5426 | CN102308370B | 外延晶片、氮化镓系半导体器件的制作方法、氮化镓系半导体器件及氧化镓晶片 | 未缴年费 | 住友电气工业株式会社 ¦ 株式会社光波 | 2010-02-04 | 2014-02-19 | 本发明提供一种氮化镓系半导体器件，其包含设置在氧化镓晶片上且具有平坦的c面的氮化镓系半导体膜。发光二极管LED包括：氧化镓支撑基体(32)，具有包含单斜晶系氧化镓的主面(32a)；和包含III族氮化物的层叠结构(33)。层叠结构(33)的半导体台面包含：低温GaN缓冲层(35)、n型GaN层(37)、量子阱结构的有源层(39)和p型氮化镓系半导体层(37)。p型氮化镓系半导体层(37)例如包含p型AlGaN电子阻挡层和p型GaN接触层。氧化镓支撑基体(32)的主面(32a)相对于单斜晶系氧化镓的(100)面以2度以上且4度以下的角度倾斜。通过该倾斜，使在氧化镓支撑基体主面(32a)上外延生长的氮化镓系半导体具有平坦的表面。 | 1.一种外延晶片，用于氮化镓系半导体器件，其特征在于， 包括： 氧化镓晶片，具有包含单斜晶系氧化镓的主面； 缓冲层，设置在所述氧化镓晶片的所述主面上且包含III族氮化物；和 第一外延层，设置在所述缓冲层上且包含第一氮化镓系半导体；并且 所述氧化镓晶片的所述主面相对于所述单斜晶系氧化镓的(100)面以2度以上且4度以下的角度倾斜。 | H01L21/205 ¦ C30B29/38 ¦ H01L33/32 | CN201080007182.5 | 2014-02-19
5427 | CN102148281B | 一种具有快响应高灵敏度和低噪声的紫外光探测器 | 未缴年费 | 中国科学院物理研究所 | 2010-02-05 | 2012-09-05 | 本发明涉及一种具有快响应高灵敏度和低噪声的紫外光探测器，包括用宽禁带晶体材料做的光敏层，光敏层的两个表面上分别设置第一电极和第二电极，电源的正极和第二电极层连接，该电源4的负极通过电阻与同轴接头电连接，将导电胶涂覆在第一电极2表面，该导电胶8沿第一电极2表面的周边涂覆，中间的空白，其形状和外壳上的窗口一致，该第一电极2表面中间的空白处为探测器窗口，通过涂覆的导电胶8将光敏层1固定在外壳7的内壁上。由于选取宽禁带材料做光敏层，对于红外光和可见光不响应。探测器被封闭在金属外壳中，不仅具有很好的抗干扰能力，而且对紫外光具有高的探测率和灵敏度，在生活、科研和军事等领域具有非常重要与广泛的应用。 | 1.一种紫外光探测器，包括用宽禁带晶体材料做的光敏层（1）、第一电极（2）、第二电极（3）、电源（4）、电阻（5）、外壳（6）和同轴接头（7）；其特征在于，还包括导电胶（8）；所述的光敏层（1）的晶体材料厚度为：0.5～0.03mm；所述的第一电极（2）为一层铟锡氧导电薄膜，所述的第二电极（3）是一层铟锡氧薄膜；其中，所述的光敏层（1）的两个表面上分别设置所述的第一电极（2）和第二电极（3），所述的电源（4）的正极和第二电极（3）电连接，该电源（4）的负极通过所述的电阻（5）与所述的同轴接头（7）电连接，将所述的导电胶8涂覆在第一电极（2）表面，该导电胶（8）沿第一电极（2）表面的周边涂覆，中间留出空白处，其形状和外壳（6）上的窗口一致，该第一电极（2）表面中间的空白处为探测器窗口，通过所述涂覆的导电胶（8）将光敏层（1）固定在外壳（6）的内壁上。 | H01L31/09 ¦ H01L31/0224 ¦ H01L31/0203 | CN201010107349.7 | 2012-09-05
5428 | CN101840157B | 接近式曝光装置、其基板定位方法及面板基板的制造方法 | 未缴年费 | 株式会社日立高新技术 | 2010-02-05 | 2012-08-29 | 本发明的接近式曝光装置的基板定位方法，使用多个激光位移计来精度良好地检测夹盘在θ方向上的斜度，以精度良好地进行基板在θ方向上的定位。搭载着夹盘而移动的移动平台具有：向X方向(或Y方向)移动的第1平台；搭载在第1平台上并向Y方向(或X方向)移动的第2平台；以及搭载在第2平台上并向θ方向旋转的第3平台。在第2平台上设置多个激光位移计，将多个激光位移计与夹盘一同向XY方向移动，并通过多个激光位移计而在多处对夹盘的位移进行测定。根据测定结果来检测夹盘在θ方向上的斜度，并根据检测结果，通过第3平台而将夹盘向θ方向旋转，以进行基板在θ方向上的定位。 | 1.一种接近式曝光装置，包括支持基板的夹盘以及保持遮罩的遮罩架，且在遮罩和基板之间设置微小的缝隙，以将遮罩的图案转印到基板上，此接近式曝光装置的特征在于包括： 移动平台，具有向X方向或Y方向移动的第1平台、搭载在第1平台上并向Y方向或X方向移动的第2平台、以及搭载在第2平台上并向θ方向旋转的第3平台，且该移动平台搭载所述夹盘，以进行由所述夹盘所支持的基板的定位； 多个激光位移计，设置在所述第2平台上，与所述夹盘一同向XY方向移动，在多处测定所述夹盘的位移； 第1检测机构，根据所述多个激光位移计的测定结果，而检测所述夹盘在θ方向上的斜度； 平台驱动电路，驱动所述移动平台；以及 控制装置，根据所述第1检测机构的检测结果来控制所述平台驱动电路，并通过所述第3平台来使所述夹盘向θ方向旋转，以进行基板在θ方向上的定位。 | G03F7/20 | CN201010110987.4 | 2012-08-29
5429 | CN102300719B | 激光雕刻用树脂组合物、激光雕刻用凸版印刷版原版、凸版印刷版及制备凸版印刷版的方法 | 未缴年费 | 富士胶片株式会社 | 2010-02-05 | 2013-09-04 | 本发明提供激光雕刻用树脂组合物、激光雕刻用凸版印刷版原版、凸版印刷版及制备凸版印刷版的方法，所述激光雕刻用树脂组合物包含：具有可水解甲硅烷基或硅烷醇基中的至少一种的化合物(A)；和粘合剂聚合物(B)，所述粘合剂聚合物(B)具有能够通过与可水解甲硅烷基或硅烷醇基中的至少一种反应而形成交联结构的官能团。 | 1.一种通过用于制备凸版印刷版的方法制备的包括凸版层的凸版印刷版，所述方法以下列顺序包括：(1)形成激光雕刻用树脂组合物层；(2)通过光和/或热使所述激光雕刻用树脂组合物层交联以形成交联的凸版形成层；和(3)通过激光雕刻所述交联的凸版形成层而形成凸版层， 其中所述激光雕刻用树脂组合物层包含激光雕刻用树脂组合物，所述激光雕刻用树脂组合物包含：具有可水解甲硅烷基或硅烷醇基中的至少一种的化合物(A)；和粘合剂聚合物(B)，所述粘合剂聚合物(B)具有能够通过与所述可水解甲硅烷基或硅烷醇基中的至少一种反应而形成交联结构的官能团， 其中所述粘合剂聚合物(B)具有20℃至小于200℃的玻璃化转变温度(Tg)，并且 其中所述凸版层的厚度为0.05mm至10mm。 | B41N1/12 ¦ B41C1/05 ¦ B41N3/00 ¦ G03F7/00 ¦ G03F7/004 ¦ G03F7/033 ¦ G03F7/075 ¦ G03F7/36 ¦ G03F7/38 ¦ C08F2/44 ¦ C08F261/00 ¦ C08K5/54 | CN201080006245.5 | 2013-09-04
5430 | CN102146152B | 一种含蒽噻吩类共聚物及其制备方法和应用 | 未缴年费 | 海洋王照明科技股份有限公司 ¦ 深圳市海洋王照明技术有限公司 | 2010-02-05 | 2013-08-14 | 本发明公开了一种通式如(I)的含蒽噻吩类共聚物及其制备方法和应用。在隔氧的条件下，杂氧戊硼烷基蒽类化合物和溴代噻吩类化合物在弱碱条件下进行聚合反应得目标共聚产物。本发明制备方法简单，易于操作和控制，适合于工业化生产，该方法制备的目标共聚物具有恰当的能隙，较宽的光谱响应，较好的热稳定性和环境稳定性。 | 1.一种含蒽噻吩类共聚物，其通式为下述(I)： 其中，n为大于1至1000之间的整数；R1和R2为相同或不相同的基团，该基团为氢原子、氰基、C1～40的烷基、芳基或杂芳基；Ar为如下任意一种或几种的含噻吩单元的结构： 其中，R3、R4是相同或者不同的官能团基团，该基团为氢原子、氰基、单取代或多取代的C1～40烷基、C1～40烷氧基、C6～40芳基、C7～40芳烷基或C7～40芳基烷氧基。 | C08G61/12 ¦ H01L51/30 ¦ H01L51/46 ¦ H01L51/54 | CN201010109209.3 | 2013-08-14
5431 | CN101930699B | 图像显示元件及其制造方法 | 未缴年费 | 三菱电机株式会社 ¦ 东北先锋股份有限公司 | 2010-02-05 | 2013-09-04 | 本发明提供一种电极的引出加工容易，且可以流过较大电流的图像显示元件。图像显示元件具有：前面面板(1)；与其相对的背面面板(2)；配置在前面面板(1)及背面面板(2)间的多个像素；以及控制像素的多个电极，前面面板(1)和背面面板(2)夹住像素及电极，贴合而构成，通过金属膜布线(5)将电极与驱动电路连接，其中，背面面板(2)被分割以使电极端子(4)露出，并且在该分割部分形成截面V形的槽部(3)，金属膜布线(5)形成于背面面板(1)的上部的面，电极端子(4)和金属膜布线(5)被沿着构成槽部(3)的倾斜面而涂布的导电糊料(10)连接，在电极端子(4)与导电糊料(10)的连接部的界面设置有接触电阻降低单元。 | 1.一种图像显示元件，具有：前面面板；与所述前面面板相对的背面面板；在所述前面面板及背面面板间配置为矩阵状，被选择为显示或者非显示的状态的多个像素；以及控制所述像素的多个电极，所述前面面板和所述背面面板夹住像素及电极，贴合而构成，通过金属膜布线将所述电极与驱动电路连接， 所述图像显示元件的特征在于， 所述背面面板在邻近的多个像素列之间被分割，使得与所述电极相连的电极端子露出，并且在分割的部分形成槽部，所述槽部具有位于与所述前面面板相对的相对面的背侧的上部比底部更宽的形状， 所述金属膜布线形成于所述背面面板的与所述前面面板相对的相对面的背侧的面， 所述电极端子和所述金属膜布线被沿着构成所述槽部的倾斜面而涂布的导电糊料连接， 形成在所述电极端子与所述导电糊料的连接部的界面的会阻碍所述连接部电接触的阻碍接触因素的一部分被去除。 | G09F9/30 ¦ G09F9/40 ¦ G02F1/1343 ¦ G02F1/1347 ¦ H01J11/46 ¦ H01J11/48 ¦ H01L51/50 ¦ H05B33/06 | CN201010119545.6 | 2013-09-04
5432 | CN101794837B | 基于非对称异维结构的光电导传感器 | 未缴年费 | 清华大学 | 2010-02-05 | 2011-10-26 | 基于非对称异维结构的光电导传感器，涉及一种光电导传感器件。该光电导传感器包含透明导电光电子发射层、光电转换层、电子接收层、上电极引线以及下电极引线；透明导电光电子发射层采用低维度的碳纳米管薄膜，光电转换层采用中等维度的氧化钛纳米管阵列，电子接收层采用厚度为毫米量级的钛薄片，在上电极引线与碳纳米管薄膜相连接区域的碳纳米管薄膜下方设置绝缘层，钛薄片下表面与下电极引线相连接，从而使其形成非对称异维结构。该光电导传感器具有结构简单，制作方便等优点，且其光电响应速度很快，其光谱响应范围可以从紫外光区域拓宽到可见光区域，因此该器件在未来的高分辨光电子学探测技术领域中将具有十分广阔的应用前景。 | 1.一种基于非对称异维结构的光电导传感器，其特征在于：该光电导传感器包含透明导电光电子发射层、光电转换层、电子接收层、上电极引线以及下电极引线；所述的透明导电光电子发射层作为光电导传感器的上电极，电子接收层作为光电导传感器的下电极，所述的透明导电光电子发射层采用碳纳米管薄膜(3)，光电转换层采用氧化钛纳米管阵列(2)，电子接收层采用钛薄片(1)；在上电极引线(5)与碳纳米管薄膜(3)相连接区域的碳纳米管薄膜下方设置绝缘层(4)，将钛薄片下表面与下电极引线(6)相连接。 | H01L31/101 | CN201010108593.5 | 2011-10-26
5433 | CN102146153B | 苝四羧酸二酰亚胺-咔唑-二噻吩基苯并噻二唑共轭聚合物及其制备方法和应用 | 未缴年费 | 海洋王照明科技股份有限公司 ¦ 深圳市海洋王照明技术有限公司 | 2010-02-08 | 2013-01-16 | 本发明公开了一种通式如(I)的苝四羧酸二酰亚胺-咔唑-二噻吩基苯并噻二唑共轭聚合物及其制备方法和应用。先将1，7-二溴-3，4，9，10-苝四酸酐与3，4，5-三烷氧基-1-胺基苯反应得单体；在无氧的条件下，再将单体和4，7-二噻吩-2，1，3-苯并噻二唑二溴代物、N-烷基-咔唑的双硼酸酯进行聚合反应得目标产物。本发明制备方法简单，易于操作和控制，适合于工业化生产，该方法制备的目标产物溶解性好，应用在有机太阳能电池领域时吸光度强，吸收范围宽，可延伸至近红外区，提高了其对太阳光的利用率。 | 1.一种苝四羧酸二酰亚胺-咔唑-二噻吩基苯并噻二唑共轭聚合物，其通式为下述(I)： 其中，x+y＝1，x≠0，y≠0；n为1～200之间的整数；R1、R2、R3为相同或不相同的基团，该基团选自-H、C1～C20的烷基、烷氧基、烷氧基苯或苯基；R4为C1～C20的烷基或烷氧基；R5、R6为C1～C20的烷基、烷氧基或烷氧基苯。 | C08G61/12 ¦ H01L51/00 | CN201010111447.8 | 2013-01-16
5434 | JP5238733B2 | 可撓性電子および光電子素子用の熱安定化されたポリ(エチレンナフタレート)フィルム | 未缴年费 | 杜邦泰金软片有限合伙公司 | 2010-02-08 | 2013-07-17 | 【課題】30分、230℃で1%未満の収縮率を有するフィルムを含む基板層およびその表面上のバリアー層を含む複合フィルムを使用して共役導電性ポリマーを含む電子または光電子素子内の基板を提供する。 【解決手段】ポリエチレンナフタレートを含む層を、延伸、ヒートセット、および熱安定化処理することにより、30分、230℃で1%未満の収縮率を有するフィルムを含む基盤層を製造し、その表面上にバリアー層を形成して複合フィルムを入手する。 【選択図】なし | 1.【請求項1】 基板層およびその表面上にバリアー層を含む複合フィルムの製造方法であって、前記基板が、30分、230℃で0.5%未満の収縮率を有する、ポリ(エチレンナフタレート)を含む熱安定化され、ヒートセットされ、配向されたフィルムであり、前記製造方法が、 (i) ポリ(エチレンナフタレート)を含む層を形成する工程、 (ii) 少なくとも一つの方向にその層を延伸する工程、 (iii) ポリ(エチレンナフタレート)のガラス転移温度より高いが溶融温度よりも低い温度で、フィルム幅に関して19〜75kg/mの範囲内の張力の下で、寸法制限下でヒートセットする工程、 (iv) ポリ(エチレンナフタレート)のガラス転移温度より高いが溶融温度よりも低い、190℃から250℃の範囲内の温度で、フィルム幅に関して5kg/m未満の張力の下、熱安定化する工程、 (v) 基板の表面上にバリアー層を配置する工程、及び (vi)前記バリアー層の少なくとも一部上に導電性材料を適用する工程 を含むことを特徴とする方法。 | H05B33/02 ¦ H01L51/50 ¦ H05B33/10 ¦ B29C55/06 ¦ B32B27/08 ¦ B32B27/36 ¦ C08G63/189 ¦ C08J5/18 ¦ C08L67/02 ¦ C08L101/00 ¦ H01L31/04 ¦ H01L51/00 ¦ H01L51/05 ¦ H05K1/03 | JP2010025571 | 2013-04-05
5435 | CN102054932B | 热辐射结构及其制造方法 | 未缴年费 | 三星电机株式会社 | 2010-02-08 | 2013-03-20 | 本发明提供了一种热辐射结构及其制造方法，其中，热辐射结构包括：金属基底，具有面对发光器件的前表面、与前表面相对的后表面、以及连接前表面和后表面的侧表面；氧化膜图案，覆盖金属基底的前表面；胶粘膜，覆盖氧化膜图案；以及金属图案，形成在胶粘膜上。 | 1.一种用于制造热辐射结构的方法，所述热辐射结构用于辐射由发光器件产生的热量，所述方法包括以下步骤： 制备金属基底，所述金属基底具有面对所述发光器件的前表面、与所述前表面相对的后表面、以及连接所述前表面和所述后表面的侧表面； 形成金属氧化膜，覆盖所述金属基底的所述前表面、所述后表面以及所述侧表面； 形成胶粘膜，覆盖形成在所述前表面上的金属氧化膜； 在所述胶粘膜上形成金属图案；以及 通过在其中形成有所述金属氧化膜的生成结构上进行分层处理，去除形成在所述后表面和所述侧表面上的金属氧化膜。 | H01L33/64 ¦ H01L33/62 ¦ H01S5/024 | CN201010124695.6 | 2013-03-20
5436 | TWI418868B | 光耦合器 | 未缴年费 | 亿光电子工业股份有限公司 | 2010-02-08 | 2013-12-11 | 本發明係關於一種光耦合器。光耦合器包含一發光晶片、一光感晶片、一透明內封裝體以及一反射器。發光晶片適於發出一光束，光感晶片面對發光晶片設置，適於接受光束。透明內封裝體包覆發光晶片與光感晶片。反射器設置於透明內封裝體內並鄰近發光晶片，適於反射發光晶片所發射之光束的第一部份並使其聚集至光感晶片。 | 1.一種光耦合器，包含：一發光晶片，適於發出一光束；一光感晶片，面對該發光晶片設置，適於接收該光束；一透明內封裝體，包覆該發光晶片與該光感晶片，該透明內封裝體具有一長邊，該發光晶片及該光感晶片於該透明內封裝體內係分別設置於該長邊之二端；一外封裝體，包覆該透明內封裝體，並在該透明內封裝體與該外封裝體之間形成一介面，適於反射該光束；以及一反射器，設置於該透明內封裝體內並鄰近該發光晶片，其中該反射器適於反射該發光晶片所發射之該光束的第一部份並使其聚集至該光感晶片；其中該透明內封裝體於該發光晶片與該光感晶片間具有一向內縮之中央窄部，該中央窄部設置於該發光晶片與該光感晶片之連線上，並且該透明內封裝體之該中央窄部與外封裝體間之該介面包括位於該發光晶片與該光感晶片之間的一反射面，適於反射該發光晶片所發射之該光束到該光感晶片。 | G02B6/42 | TW099103785 | 2013-12-11
5437 | CN101814487B | 一种多芯片LED光源模组及其制作方法 | 未缴年费 | 中山大学 | 2010-02-09 | 2011-09-21 | 本发明公开一种多芯片LED光源模组，包括多个LED光源单元，每个LED光源单元包括相互固连的透明水平基板和透明导电层，LED芯片置于透明导电层上，所述透明导电层上未设置LED芯片的位置覆盖有绝缘层，绝缘层上表面覆盖厚度小于LED芯片的光敏介质，相邻LED光源单元之间的光敏介质形成凹状结构，光敏介质和LED芯片背面依次设有厚度均匀的反射镜膜及散热金属层。由于采用凹状结构的的反射镜膜，可以收集芯片的侧面出光，提高出光效率；而在反射镜膜表面镀有散热金属层作为整个模块的热沉，大大提高整个模块的散热能力。本发明同时提供一种多芯片LED光源模组的制作方法，工艺过程简单，充分降低成本。 | 1.一种多芯片LED光源模组，包括多个LED光源单元，每个LED光源单元包括相互固连的透明水平基板和透明导电层，LED芯片置于透明导电层上，所述透明导电层上未设置LED芯片的位置覆盖有绝缘层，绝缘层上表面覆盖厚度小于LED芯片的光敏介质，其特征在于：相邻LED光源单元之间的光敏介质形成凹状结构，在光敏介质和LED芯片上表面依次设有厚度均匀的反射镜膜以及散热金属层，形成以LED芯片为中心的凸台形状结构。 | H01L25/13 ¦ H01L33/60 ¦ H01L33/64 | CN201010113198.6 | 2011-09-21
5438 | CN101819963B | 半导体光电元件以及四方扁平无引脚的光电元件 | 未缴年费 | 亿光电子工业股份有限公司 | 2010-02-10 | 2012-01-18 | 一种半导体光电元件包括一基板、一控制芯片、一光感测芯片以及一封装胶体。控制芯片配置于基板上，并与基板电性连接。光感测芯片配置于基板上，并与基板以及控制芯片电性连接。封装胶体包覆控制芯片，封装胶体的材质为一绝缘材料，且绝缘材料掺杂有不导电的导磁材料。 | 1.一种半导体光电元件，包括： 一基板； 一控制芯片，配置于该基板上，并与该基板电性连接； 一光感测芯片，配置于该基板上，并与该控制芯片电性连接；以及 一第一封装胶体，包覆该控制芯片，该第一封装胶体的材质为一绝缘材料，且该绝缘材料掺杂有一不导电的导磁材料，其中该光感测芯片位于该第一封装胶体之外。 | H01L25/00 ¦ H01L33/48 ¦ H01L33/56 ¦ H01L33/62 | CN201010116601.0 | 2012-01-18
5439 | CN102326231B | 外延晶片的形成方法及半导体器件的制作方法 | 未缴年费 | 住友电气工业株式会社 ¦ 株式会社光波 | 2010-02-10 | 2014-02-19 | 本发明提供可在氧化镓区域上淀积结晶质量良好的氮化镓基半导体的外延晶片的形成方法。在步骤S107中，生长AlN缓冲层(13)。在步骤S108中，在时刻t5，除氮气以外，还向生长炉(10)内供给含有氢气、三甲基铝和氨气的原料气体G1，在主面(11a)上生长AlN缓冲层(13)。AlN缓冲层(13)被称作所谓的低温缓冲层。缓冲层(13)的成膜开始后，在步骤S109中，在时刻t6开始供给氢气(H2)。在时刻t6，向生长炉(10)内供给H2、N2、TMA和NH3。在时刻t6～t7之间增加氢气的供给量，在时刻t7停止增加氢气而供给一定量的氢气。在时刻t7，向生长炉(10)内供给H2、TMA和NH3。 | 1.一种外延晶片的形成方法，其特征在于， 包括如下步骤： 将氧化镓衬底配置于生长炉内； 向所述生长炉内供给氮气使所述氧化镓衬底暴露于氮气气氛中的同时，变更所述氧化镓衬底的衬底温度；在所述衬底温度达到第一成膜温度后，向所述生长炉内供给氮气的同时还供给有机金属化合物和氮气原料，在所述第一成膜温度下形成包含AlxGa1-xN的缓冲层，其中0<x≤1；和 在所述生长炉内，在所述缓冲层上在第二成膜温度下生长氮化镓基半导体外延层；且 所述第一成膜温度为摄氏550度以上， 在所述缓冲层的生长过程中，开始向所述生长炉内供给氢气。 | H01L21/205 ¦ C23C16/34 ¦ H01L33/32 | CN201080008691.X | 2014-02-19
5440 | CN101793997B | 一种环形谐振腔 | 未缴年费 | 北京航空航天大学 | 2010-02-10 | 2011-09-28 | 本发明提供了一种环形谐振腔，属于激光和微光机电技术领域，以解决在微光学陀螺技术中存在体积大、光路复杂、光传输损耗大以及克尔效应和背向散射引起的噪声问题。本发明的第一光学调制器用于外界与第一光学调制器之间的光路传输，第一光学准直器用于第一光学调制器输入与反射镜之间的光路传输，反射镜第一光学准直器与第二光学准直器之间的光路传输，第二光学准直器用于反射镜第二光学调制器之间的光路传输，第二光学调制器用于第二光学准直器与光子晶体光纤之间的光路传输，光子晶体光纤用于将第二光学调制器输入的光经过循环后输出给第二光学调制器。本发明具有体积小、光路简单、光传输损耗小，不易被克尔效应和背向散射等噪声所干扰的特点。 | 1.一种环形谐振腔，其特征在于，包括： 第一光学调制器，用于将输入光进行调制后输出给第一光学准直器，以及将第一光学准直器输入的光进行调制后输出； 第一光学准直器，用于将第一光学调制器输入的光汇聚在反射镜上，以及将反射镜输入的光输出给第一光学调制器； 反射镜，用于将第一光学准直器输入的光的一部分输出给第二光学准直器，另一部分输出给第一光学准直器，以及将第二光学准直器输入的光的一部分输出给第一光学准直器，另一部分输出给第二光学准直器； 第二光学准直器，用于将反射镜输入的光输出给第二光学调制器，以及将第二光学调制器输入的光汇聚在反射镜上； 第二光学调制器，用于将第二光学准直器输入的光进行调制后输出给光子晶体光纤，以及将光子晶体光纤输入的光进行调制后输出给第二光学准直器； 光子晶体光纤，用于将第二光学调制器输入的光经过循环后输出给第二光学调制器。 | G02B6/26 | CN201010111380.8 | 2011-09-28
5441 | CN102484051B | 光致电压器件结构和方法 | 未缴年费 | 新南革新股份有限公司 ¦ 尚德国际有限责任公司 | 2010-02-11 | 2015-07-29 | 通过以下方式在半导体器件制造期间在该半导体器件的表面上掺杂半导体材料的表面区域：利用介电材料表面层来涂覆半导体材料的表面区域，以及对待掺杂区中半导体材料的表面进行局部加热，以局部地熔化半导体材料，在存在掺杂剂源的情况下执行所述熔化。以受控方式来执行所述加热，使得待掺杂区中的半导体材料的表面的区域在多于一微秒的时间段上保持在熔化状态，而不会再凝结。来自掺杂剂源的掺杂剂被吸收到熔化的半导体中。半导体器件包括其中形成结的半导体材料结构，并且包括多层抗反射涂层。抗反射涂层位于半导体材料结构的光接收表面上，并且包括热膨胀失配校正材料的薄层以提供热膨胀系数失配校正，该热膨胀失配校正材料的热膨胀系数小于或等于半导体材料的热膨胀系数。提供具有被选择为与半导体材料结构匹配的折射率和厚度的抗反射层，以向太阳能电池赋予良好的总抗反射特性。 | 1.一种在半导体太阳能电池器件制造期间在该半导体太阳能电池器件的表面处对半导体材料的表面区域进行掺杂的方法，所述半导体材料的表面区域是利用介电材料表面层来涂覆的，并且在一个或多个局部化区域中执行所述掺杂，所述方法包括：对待掺杂区中的半导体材料的表面进行局部加热，以局部地熔化半导体材料，其中在存在掺杂剂源的情况下执行所述熔化，从而来自掺杂剂源的掺杂剂被吸收到熔化的半导体材料中，其中以受控方式来执行所述加热，使得待掺杂区中的半导体材料的表面的区域在多于一微秒的时间段上保持在熔化状态，而不会再凝结。 | H01L21/268 ¦ H01L31/00 | CN201080007291.7 | 2015-07-29
5442 | CN101794840B | 柔性CdTe薄膜太阳能电池的制备方法 | 未缴年费 ¦ 保全 | 上海联孚新能源科技集团有限公司 | 2010-02-11 | 2011-07-20 | 本专利公开了一种柔性CdTe薄膜太阳能电池的制备方法，所述太阳能电池结构由不锈钢/石墨缓冲层/CdTe/CdS/ITO构成，CdS/CdTe组成PN结，其特征在于，采用如下的制备步骤：a、不锈钢衬底预处理；b、化学气相生长石墨缓冲层；c、在制备好石墨缓冲层的不锈钢衬底上使用近空间升华法生长CdTe薄膜；用CdCl2对CdTe薄膜进行退火处理；d、在制备好的CdTe薄膜的衬底上使用近空间升华法生长CdS薄膜；e、在制备好CdS薄膜的不锈钢衬底上制备In2O3:F透明导电薄膜；f、获得柔性CdTe薄膜太阳能电池。该方法制作工艺简单，流水化作业，可以进行大规模的工厂化生产。 | 1.一种柔性CdTe薄膜太阳能电池的制备方法，所述太阳能电池结构由不锈钢/石墨缓冲层/CdTe/CdS/ITO构成，CdS/CdTe组成PN结，其特征在于，采用如下的制备步骤： a、不锈钢衬底预处理； b、化学气相生长石墨缓冲层； c、在制备好石墨缓冲层的不锈钢衬底上使用近空间升华法生长CdTe薄膜，用CdCl2对CdTe薄膜进行退火处理； d、在制备好的CdTe薄膜的衬底上使用近空间升华法生长CdS薄膜； e、在制备好CdS薄膜的不锈钢衬底上制备In2O3:F透明导电薄膜； f、获得柔性CdTe薄膜太阳能电池。 | H01L31/18 | CN201010109118.X | 2011-07-20
5443 | CN105304728B | 光致电压器件结构和方法 | 未缴年费 | 新南革新股份有限公司 ¦ 尚德国际有限责任公司 | 2010-02-11 | 2019-01-04 | 通过以下方式在半导体器件制造期间在该半导体器件的表面上掺杂半导体材料的表面区域：利用介电材料表面层来涂覆半导体材料的表面区域，以及对待掺杂区中半导体材料的表面进行局部加热，以局部地熔化半导体材料，在存在掺杂剂源的情况下执行所述熔化。以受控方式来执行所述加热，使得待掺杂区中的半导体材料的表面的区域在多于一微秒的时间段上保持在熔化状态，而不会再凝结。来自掺杂剂源的掺杂剂被吸收到熔化的半导体中。半导体器件包括其中形成结的半导体材料结构，并且包括多层抗反射涂层。抗反射涂层位于半导体材料结构的光接收表面上，并且包括热膨胀失配校正材料的薄层以提供热膨胀系数失配校正，该热膨胀失配校正材料的热膨胀系数小于或等于半导体材料的热膨胀系数。提供具有被选择为与半导体材料结构匹配的折射率和厚度的抗反射层，以向太阳能电池赋予良好的总抗反射特性。 | 1.一种包括多层抗反射涂层的晶体硅太阳能电池，其中，所述太阳能电池的半导体材料包括晶体硅，所述太阳能电池包括： 其中形成有结的半导体材料结构，所述多层抗反射涂层位于所述半导体材料结构的光接收表面上，并且包括： 第一富氢氮化硅层，在10-200埃厚度范围内且包含足够的原子氢以钝化所述半导体材料结构的所述光接收表面，所述第一层形成在所述光接收表面上； 位于所述第一层上的第二热膨胀失配校正材料层以提供热膨胀系数失配校正，所述第二热膨胀失配校正材料层包括100-300埃厚度范围内的二氧化硅或氮氧化硅层，并且其热膨胀系数小于或等于所述半导体材料的热膨胀系数，所述第二层至少与所述第一层一样厚；以及 抗反射层，位于所述热膨胀失配校正材料上，具有被选择为与所述半导体材料结构相匹配的折射率和厚度，以向所述太阳能电池提供抗反射特性； 开口，设置在所述多层抗反射涂层内，通过形成在所述多层涂层内的开口中的板状金属接触来接触所述半导体材料的激光掺杂表面区域，所述开口是在对所述激光掺杂表面区域进行激光掺杂期间形成的。 | H01L21/225 ¦ H01L21/268 ¦ H01L31/0216 ¦ H01L31/0236 | CN201510357615.4 | 2019-01-04
5444 | CN102349004B | 具有二极管激光器和多个光纤的光源 | 未缴年费 | 罗伯特博世有限公司 | 2010-02-12 | 2013-08-21 | 一种尤其是用于光学地激励激光装置（11）、例如内燃机（19）的激光点火系统的激光装置（11）的光源，该光源包括具有多个发射体（131）的二极管激光器（13）以及光导装置（12），其中光导装置（12）包括多个光纤（121）并且每个光纤（121）都具有第一末端（1211）和侧面（1217），其中第一末端（1211）相对于发射体（131）被布置为使得由发射体（131）所生成的光被输入耦合到光纤（121）的第一末端（1211）中，其中光纤（121）至少在其第一末端（1211）的区域中沿着其侧面（1217）边对边地布置，其特征在于，光纤（121）在其第一末端（1211）的区域中与光纤载体（20）连接。 | 1.一种用于光学地激励激光装置（11）的光源，该光源包括具有多个发射体（131）的二极管激光器（13）以及光导装置（12），其中光导装置（12）包括多个光纤（121）并且每个光纤（121）都具有第一末端（1211）和侧面（1217），其中第一末端（1211）相对于发射体（131）被布置为使得由发射体（131）所生成的光被输入耦合到光纤（121）的第一末端（1211）中，其中光纤（121）至少在其第一末端（1211）的区域中沿着其侧面（1217）边对边地布置，其特征在于，光纤（121）在其第一末端（1211）的区域中与第一光纤载体（20）连接，并且 光纤（121）由一种或多种第一玻璃制成，并且第一光纤载体（20）或者第一光纤载体（20）和第二光纤载体（21）由一种或多种第二玻璃制成，并且一种或多种第二玻璃的软化温度比一种或多种第一玻璃的软化温度具有更高的值。 | G02B6/00 ¦ G02B6/255 ¦ G02B6/36 ¦ G02B6/42 ¦ H01S5/40 ¦ F02P23/04 | CN201080011220.4 | 2013-08-21
5445 | CN101807637B | 半导体发光器件和包括其的发光器件封装 | 未缴年费 | LG伊诺特有限公司 | 2010-02-20 | 2014-08-20 | 提供一种半导体发光器件和包括其的发光器件封装。所述半导体发光器件包括多个化合物半导体层、电极层、导电支撑构件和第一缓冲构件。所述化合物半导体层包括第一导电半导体层、有源层和第二导电半导体层。所述电极层设置在所述多个化合物半导体层下方。所述导电支撑构件设置在所述电极层下方。所述第一缓冲构件嵌入所述导电支撑构件中以间隔开。 | 1.一种半导体发光器件，包括： 包括第一导电半导体层、有源层和第二导电半导体层的多个化合物半导体层； 设置在所述多个化合物半导体层下方且连接至所述第二导电半导体层的电极层； 连接至所述第一导电半导体层的电极； 在所述电极层下方的导电支撑构件； 布置在所述导电支撑构件中以具有与所述导电支撑构件的厚度相等或比所述导电支撑构件的厚度小的高度的第一缓冲构件； 设置在所述电极层下方以与所述电极垂直重叠的第二缓冲构件，和 在所述多个化合物半导体层和所述电极层之间的沟道层，所述沟道层包含绝缘材料； 其中所述电极设置在多个上部化合物半导体层的上表面上， 其中所述第二缓冲构件包含金属， 其中所述第一缓冲构件和所述第二缓冲构件都形成在所述导电支撑构件内部， 其中所述沟道层包括突入到所述多个化合物半导体层中的绝缘突起， 其中所述绝缘突起将所述多个化合物半导体层的内部区域和外部区域分开，并且 所述内部区域为有源区域，所述外部区域为无源区域。 | H01L33/12 ¦ H01L33/48 | CN201010121491.7 | 2014-08-20
5446 | CN101826575B | 一种光伏组件的敷设方法 | 未缴年费 ¦ 权利转移 | 蠡县英利新能源有限公司 | 2010-02-20 | 2012-01-04 | 本发明提供了一种光伏组件的敷设方法，包括：a)将焊带与汇流带真空蒸镀在玻璃板上；b)将电池片组激光焊接在所述焊带与所述汇流带上；得到焊有电池片的玻璃板；c)在所述电池片组上敷设EVA板；d)在所述EVA板上敷设背板得到敷设电池板。本发明提供的光伏组件的敷设方法，将玻璃板和电池片结合为一个整体，不需要再使用EVA将玻璃板与电池片粘结，减少光伏组件的厚度；与此同时，在敷设后即可以使用红外线对电池片进行检测碎片情况，不需要层压定型后再进行检测，降低碎片率，增加光伏组件质量的可控性。 | 1.一种光伏组件的敷设方法，其特征在于，包括： a)将焊带与汇流带固定在玻璃板上；所述步骤a)具体为在玻璃板上需要固定焊带和汇流带的位置放置纯锡，再将焊带和汇流带放置在所述玻璃板的指定位置上，然后将玻璃板放入真空室内，真空度为2×10-4torr～4×10-4torr；通入蒸汽加热，蒸汽温度为150℃～300℃，使锡熔融后缓慢降温，将焊带与汇流带固定在所述玻璃板上； b)将电池片组激光焊接在所述焊带与所述汇流带上；得到焊有电池片的玻璃板； c)在所述电池片组上敷设EVA板； d)在所述EVA板上敷设背板得到敷设电池板； e)使用红外线检测所述敷设电池板。 | H01L31/18 | CN201010121549.8 | 2012-01-04
5447 | CN101807635B | 半导体发光器件 | 未缴年费 | LG伊诺特有限公司 | 2010-02-20 | 2013-04-03 | 本发明涉及一种半导体发光器件，该半导体发光器件包括：包括第一导电半导体层、有源层和第二导电半导体层的发光结构；在所述发光结构之下沿着所述发光结构的外周部分形成的多个隔离层；在所述隔离层之间设置的金属层；以及在所述发光结构之下形成的第二电极层。 | 1.一种半导体发光器件，包括： 包括第一导电半导体层、有源层和第二导电半导体层的发光结构； 在所述发光结构之下沿所述发光结构外周部分形成的第一隔离层； 形成在所述第一隔离层之下的金属层； 形成在所述金属层之下的第二隔离层，和 在所述第二导电半导体层之下形成的第二电极层， 其中所述第一隔离层具有在所述发光结构之下插入所述发光结构外周部分和所述金属层之间的内部部分以及在所述发光结构之下暴露于所述发光结构外侧的外部部分，和 其中所述第一隔离层由导电透光材料形成。 | H01L33/10 ¦ F21S8/00 | CN201010121557.2 | 2013-04-03
5448 | CN102362547B | 发光器件 | 未缴年费 ¦ 权利转移 | 松下知识产权经营株式会社 | 2010-02-22 | 2015-07-29 | 一种发光器件，包括有机电致发光元件(20)和衍射光学元件(30)。所述有机电致发光元件(20)包括阳极层(21)、阴极层(22)，以及置于所述阳极层(21)和所述阴极层(22)之间并且配置为发射具有不同波长的光线的多个发光层(231和232)。所述衍射光学元件(30)设置在由所述有机电致发光元件(20)发射的光线的光路中。所述衍射光学元件(30)被设计为具有不同的光栅图案(311和312)，以衍射分别发射自所述发光层(231和232)的光线，用于减小色差。 | 1.一种发光器件，包括： 有机电致发光元件，所述有机电致发光元件配置为发射不同波长的光线；以及 衍射光学元件，所述衍射光学元件位于从所述有机电致发光元件发射的所述光线的光路中， 所述有机电致发光元件包括： 阳极层； 阴极层； 置于所述阳极层和所述阴极层之间的多个发光层，所述多个发光层配置为沿预定方向分别发射不同波长的光线；以及 具有第一表面和第二表面的衬底，所述衬底位于从所述多个发光层分别发射的所述光线的光路中，并且所述衬底对从所述多个发光层分别发射的所述光线具有透明性， 所述阳极层、所述阴极层、所述多个发光层堆叠在所述第一表面上，其特征在于 所述衍射光学元件包括形成在所述衬底的第二表面上的透明构件并设计为具有不同的光栅图案，所述光栅图案对从所述有机电致发光元件发射的所述光线进行衍射以减小色差； 所述光栅图案包括由所述第二表面限定的第一光栅图案和形成在所述透明构件的远离所述衬底的表面中的第二光栅图案；和 包括第一光栅图案和第二光栅图案的所述光栅图案相对于相同波长的入射光线具有不同于彼此的衍射角。 | H05B33/02 ¦ H01L51/50 ¦ H05B33/12 | CN201080013758.9 | 2015-07-29
5449 | CN101789462B | 一种广谱吸收的黑硅太阳能电池结构及其制作方法 | 未缴年费 | 中国科学院半导体研究所 | 2010-02-24 | 2012-02-08 | 本发明公开了一种广谱吸收的黑硅太阳能电池结构，该结构由上至下依次包括：迎光面广谱陷光层；p型硅基衬底；n型磷扩散层；以及背光面广谱吸收黑硅层。本发明同时公开了一种广谱吸收的黑硅太阳能电池结构的制作方法。利用本发明，可充分利用黑硅材料的特点，使进入电池的太阳光几乎能被全部吸收，同时利用背面掺杂梯度自建场分离黑硅中产生的光生电子-空穴对，使之被电极接收转化为光电流，解决了传统硅基电池受红外吸收限制，不能吸收和转化1.1微米以上波长太阳光谱的问题；该结构的pn结由扩散结形成，能确保电池开路电压不受黑硅低能光子转化降低的影响，从而有效提高了硅基太阳能电池的光电转换效率。 | 1.一种广谱吸收的黑硅太阳能电池结构，其特征在于，该结构由上至下依次包括： 迎光面广谱陷光层； p型硅基衬底； n型磷扩散层；以及 背光面广谱吸收黑硅层； 其中，所述迎光面广谱陷光层具有间隔为50nm至50μm、尺度为50nm至50μm的硅微粒或硅微孔的表层材料，对0.25微米至2.5微米的太阳光谱具有＜10％的反射率；所述背光面广谱吸收黑硅层采用掺有硫系元素的硅材料，其表层结构是具有间隔为0.1至20μm，尺度为0.1至20μm的硅微锥、硅微粒或硅微孔，这种材料对0.25微米至2.5微米波长范围内的太阳光具有＞90％的光吸收率。 | H01L31/068 ¦ H01L31/18 ¦ H01L31/0236 | CN201010113745.0 | 2012-02-08
5450 | CN101807616B | 一种背光面黑硅太阳能电池结构及其制作方法 | 未缴年费 | 中国科学院半导体研究所 | 2010-02-24 | 2011-10-12 | 本发明公开了一种背光面黑硅太阳能电池结构，该结构包括：硅基衬底；在硅基衬底正面制作的陷光材料层；以及在硅基衬底背面制作的广谱吸收黑硅材料层。本发明同时公开了一种制作背光面黑硅太阳能电池结构的方法。利用本发明，能充分利用黑硅材料广谱吸收的特点，使进入电池的太阳光几乎能被全部吸收，为光电流作出贡献，解决了传统硅基电池受红外吸收限制，不能吸收和转化1.1μm以上波长太阳光谱的问题，有效提高了硅基太阳能电池的光电转换效率。 | 1.一种背光面黑硅太阳能电池结构，其特征在于，该结构包括： 硅基衬底； 在硅基衬底正面制作的陷光材料层；以及 在硅基衬底背面制作的黑硅材料层。 | H01L31/068 ¦ H01L31/0236 ¦ H01L31/18 ¦ H01L31/20 | CN201010113777.0 | 2011-10-12
5451 | CN102341917B | 改进的金属粘附 | 未缴年费 | 新南革新股份有限公司 | 2010-02-24 | 2015-09-30 | 太阳能电池具有形成为电连接形成光伏结点的半导体材料的表面的金属触点。所述太阳能电池包括重掺杂材料的一个或多个表面区域，并且所述触点包括形成在重掺杂区域上以与其接触的触点金属化部。表面键固定特征部位于半导体材料内，所述金属化部延伸到该半导体材料内以辅助金属化部附着到所述半导体材料。 | 1.一种太阳能电池，包括设置有重掺杂半导体材料的局部表面区域的表面、与所述重掺杂半导体材料形成光伏结点的相反掺杂半导体材料的底层区域、以及形成在表面区域上以与所述重掺杂半导体材料的表面电接触的金属触点， 其中，表面键固定特征部位于所述重掺杂半导体材料的所述表面内并且延伸到所述重掺杂半导体材料内，每个所述表面键固定特征部包括形成在所述重掺杂半导体材料的表面内的一个或多个孔或凹槽，并且 其中所述金属触点包括镀覆的触点金属化部，所述镀覆的触点金属化部形成在所述重掺杂半导体材料上以与所述重掺杂半导体材料的所述表面接触，其中所述触点金属化部延伸到多个所述表面键固定特征部内以辅助所述镀覆的触点金属化部附着至所述半导体材料，并且其中所述触点金属化部在所述表面键固定特征部内和在相邻的所述表面键固定特征部之间的位置都电接触所述重掺杂半导体材料的表面。 | H01L21/268 ¦ H01L31/18 | CN201080010328.1 | 2015-09-30
5452 | JP5259635B2 | 光通信システムにおいてクロストークを低減するワイヤボンディング | 未缴年费 ¦ 权利转移 | 博通国际私人有限公司 | 2010-02-24 | 2013-08-07 | (修正有) 【課題】光受信器において、隣接チャンネル間のクロストークを低減する。 【解決手段】ワイヤボンドは、2以上の光電子装置を有する光電子装置チップを信号処理チップに接続するように形成される。それぞれが光電子装置の1つに対応する2以上の互いに隣接したワイヤボンドグループが形成される。例えば、それぞれのワイヤボンドグループは、ワイヤボンドグループの光電子装置のP端子を信号処理チップに接続する第1のワイヤボンドと、ワイヤボンドグループの光電子装置のN端子を信号処理チップに接続する第2のワイヤボンドと、また光電子装置チップを信号処理チップに接続する第3のワイヤボンドを備えることができる。 【選択図】図3 | 1.【請求項1】 複数の光電子装置を有する光電子装置チップを信号処理チップに接続するためのシステムであって、 それぞれが前記光電子装置の1つに対応し、それぞれが3つのワイヤボンドを備え、それぞれが複数のワイヤボンドグループの中の別のワイヤボンドグループに隣接する、複数のワイヤボンドグループを具備し、 前記各ワイヤボンドグループは、 前記光電子装置のP端子を前記信号処理チップに接続する第1のワイヤボンドと、 前記第1のワイヤボンドと交差し、且つ前記光電子装置のN端子を前記信号処理チップに接続する第2のワイヤボンドと、 前記光電子装置チップを前記信号処理チップに接続する第3のワイヤボンドとを備え、 前記第3のワイヤボンドが前記第1及び第2のワイヤボンドのどちらも交差せず、前記第3のワイヤボンドが、前記光電子装置のN端子を前記信号処理チップに接続する、システム。 | H04B10/03 ¦ H04B10/2507 ¦ H04B10/40 ¦ H04B10/50 ¦ H04B10/60 ¦ H04B10/69 ¦ H01L31/02 ¦ H04B10/43 ¦ H04B10/524 ¦ H04B10/54 ¦ H04B10/66 | JP2010038693 | 2013-05-02
5453 | CN102161750B | 含蒽和苯并噻二唑类共聚物及其制备方法和应用 | 未缴年费 | 海洋王照明科技股份有限公司 ¦ 深圳市海洋王照明技术有限公司 | 2010-02-24 | 2013-06-12 | 本发明公开了一种通式如(I)的含蒽和苯并噻二唑类共聚物及其制备方法和应用。在隔氧的条件下，将杂氧戊硼烷基蒽类化合物与溴取代的苯并噻二唑类化合物在弱碱条件下进行聚合反应得目标共聚物。本发明制备方法简单，易于操作和控制，适合于工业化生产，该方法制备的目标共聚物能有效降低材料的能隙，增加光谱的吸收范围，有利于载流子在活性层材料内部更为有效地传递。 | 1.一种含蒽和苯并噻二唑类共聚物，其通式为下述(I)： 其中，n为1～1000之间的整数；x、y为1或2；R1和R2为相同或不相同的基团，该基团选自氢原子、卤素、氰基、C1～40的烷基、芳基或杂芳基；R3、R4、R5为相同或不相同的基团，该基团选自氰基、C6～40芳基、C6～40芳烷基或C6～40芳基烷氧基；Z为杂原子O、Se、S(O)2或N-R6，R6选自氢、C1～20烷基或C1～20烷氧基。 | C08G61/12 ¦ H01L51/00 | CN201010115645.1 | 2013-06-12
5454 | CN101777599B | 一种光通信用激子光探测器及其制备方法 | 未缴年费 | 华中科技大学 | 2010-02-25 | 2012-01-11 | 本发明公开了一种光通信用激子光探测器及其的制备方法。该激子光探测器包括衬底、层叠于所述衬底之上的多层薄膜，以及制备于所述多层薄膜之上的光子晶体；所述多层薄膜按层叠顺序包括分布布拉格反射镜层、透明导电电极、光吸收层、电子受体层、金属环形电极。所述光吸收层采用单壁碳纳米管作为光吸收材料，所述光子晶体具有光栅衍射效应。本发明光通信用光探测器与传统半导体PN结探测器相比，具有高速率、长波长、高灵敏度、低噪声、易集成和低成本的特点，并且应用光子晶体结构解决了激子光探测器中激子扩散长度与光吸收效率的矛盾问题，具有普遍意义。 | 1.一种光通信用激子光探测器，其特征在于，包括衬底、层叠于所述衬底之上的多层薄膜，以及制备于所述多层薄膜之上的光子晶体；所述多层薄膜按层叠顺序包括分布布拉格反射镜层、透明导电电极、光吸收层、电子受体层、金属环形电极；所述光吸收层采用单壁碳纳米管作为光吸收材料。 | H01L31/08 ¦ H01L31/0232 ¦ H01L31/18 ¦ H04B10/08 ¦ H04B10/70 | CN201010113644.3 | 2012-01-11
5455 | CN101853908B | 驱动GaN基半导体发光元件、平面光源装置和发光装置的方法 | 未缴年费 | 索尼公司 | 2010-02-26 | 2013-10-16 | 本发明提供了驱动GaN基半导体发光元件的方法、驱动图像显示装置的GaN基半导体发光元件的方法、驱动平面光源装置的方法和驱动发光装置的方法，其中，该GaN基半导体发光元件通过层叠具有第一导电型的第一GaN基化合物半导体层、具有阱层的活性层、具有第二导电型的第二GaN基化合物半导体层而形成，该方法包括以下步骤：通过开始注入载流子而开始发光；然后在发光亮度值变成常数之前，停止注入载流子。 | 1.一种驱动GaN基半导体发光元件的方法，所述GaN基半导体发光元件通过层叠具有第一导电型的第一GaN基化合物半导体层、具有阱层的活性层、具有第二导电型的第二GaN基化合物半导体层而形成，所述方法包括以下步骤： 通过照射激光来开始注入载流子从而开始发光；然后 在发光亮度值变成常数之前，停止照射所述激光从而停止注入载流子。 | H01L33/00 ¦ H01S5/042 | CN201010135162.8 | 2013-10-16
5456 | CN101813796B | 一种硅基X射线相位光栅制作方法及其制作装置 | 未缴年费 | 深圳大学 | 2010-02-26 | 2012-07-18 | 本发明提供了一种硅基X射线相位光栅制作方法和制作装置，光栅材料采用双面抛光的N型(100)硅片，通过制作刻蚀掩模版，定向刻蚀“V”字形沟道、在硅片背部制作透光导电层和进行光助电化学刻蚀，最后形成满足要求的X射线相位光栅。本发明还提供了一种专供硅片进行光助电化学刻蚀的装置。本发明提供的X射线光栅制作方法和装置中，通过调整电化学刻蚀静态工作点，即电流电压值，将工作点固定在电流电压曲线上的刻蚀区，再通过调整光源的电流改变光源的辐射亮度，达到控制空穴、实现定向刻蚀的目的。方法可靠、易于实现，装置简单、稳定性好。 | 1.一种硅基X射线相位光栅制作方法，光栅材料采用双面抛光的N型单晶硅片，其特征在于：包括以下步骤： 步骤1、采用硅半导体工艺在所述的硅片的刻蚀面上制作横截面为“V”形的沟道阵列； 步骤2、在所述的硅片的刻蚀面的背面制作透光导电层；所述的透光导电层是通过电子束沉积或者溅射方法形成的氧化铟锡(ITO)透明导电薄膜； 步骤3、利用光助电化学刻蚀方法，将所述的“V”形的沟道阵列刻蚀成硅基X射线相位光栅。 | G02B5/18 ¦ G01N23/04 | CN201010114728.9 | 2012-07-18
5457 | TWI442450B | 遷移功能區域的方法，發光二極體陣列，發光二極體列印頭，以及發光二極體列印機 | 未缴年费 | 佳能株式会社 | 2010-03-01 | 2014-06-21 | 提供遷移功能區域的至少其中之一到一第二基板上之方法，該等功能區域配置和接合到一第一分離層，該分離層位在一第一基板上且藉由一處理變成可分離，其中欲遷移該等功能區之該第二基板上的區域具有一第二分離層，該第二分離層藉由一處理變成可分離。該方法包括一接合步驟，藉由黏結將該第一基板接合到該第二基板，使得該等功能區域與該第二分離層接觸；一分離步驟，於該第一分離層將該等功能區域與該第一基板分離；以及一形成步驟，在該分離步驟之前或之後，從該第二基板的一表面形成分離溝槽，該等分離溝槽貫穿該第二基板和該第二分離層，該表面與具有該第二分離層在其上之一表面相對。 | 1.一種從一第一基板遷移一功能區域到一第二基板的方法，其中，藉由一處理變成可分離的一第一分離層位在該第一基板及該功能區域之間，且藉由一處理變成可分離的一第二分離層位在該功能區域欲遷移之該第二基板上的一區域，且其中，各自包含複數個該功能區域的複數個群組形成於該第一基板上，且各自對應到該相應的群組之複數個區段形成於該第二基板上，該方法包含：一第一步驟，藉由黏結將該第一基板接合到該第二基板，使得該等功能區域與該第二分離層接觸；一第二步驟，於該第一分離層將該等功能區域與該第一基板分離；以及一第三步驟，在該第二步驟之前或之後，從該第二基板的一表面形成分離溝槽，該等分離溝槽貫穿該第二基板和該第二分離層，該表面與具有該第二分離層在其上之一表面相對，使得該等分離溝槽在該第二步驟之後將該第二基板分離成該複數個區段。 | H01L21/02 ¦ H01L33/00 ¦ H01L27/15 ¦ B41J2/45 | TW099105837 | 2014-06-21
5458 | CN102365739B | 光电子半导体器件和显示装置 | 未缴年费 | 欧司朗光电半导体有限公司 | 2010-03-01 | 2014-02-12 | 在光电子半导体器件（1）的至少一个实施形式中，该光电子半导体器件（1）包括至少两个光电子半导体芯片（2），所述至少两个光电子半导体芯片（2）被设立来在工作时在彼此不同的波长范围中发射电磁辐射。所述半导体芯片（2）被安置在共同的支承体（4）的安装面（40）上。此外，该光电子半导体器件（1）包含至少两个非旋转对称地构成的透镜体（3），所述透镜体（3）被设立来沿着两个彼此正交的方向（H，V）平行于安装面（40）地以彼此不同的辐射角（α）使辐射成形。在辐射方向（z）上，在半导体芯片（2）中的每个的下游设置有或者与半导体芯片（2）中的每个都相关联有所述透镜体（3）之一。 | 1.一种光电子半导体器件（1），其具有： - 至少两个光电子半导体芯片（2），所述至少两个光电子半导体芯片（2）被设立来在工作时在彼此不同的波长范围中发射电磁辐射，并且所述至少两个光电子半导体芯片（2）被安置在共同的支承体（4）的安装面（40）上， - 至少两个非旋转对称构成的透镜体（3），所述透镜体（3）被设立来沿着两个彼此正交的方向（H，V）平行于安装面（40）且垂直于光电子半导体器件（1）的主辐射方向地以彼此不同的辐射角（α）使辐射成形， 其中在辐射方向（z）上，在半导体芯片（2）中的每个的下游设置有所述透镜体（3）之一, 其特征在于： 在为相应的透镜体的高度（T）的最多10%的z值偏差之内，透镜体（3）中的至少一个或者所有透镜体的表面形状遵循如下等式： z(x,y)=-0.33866x2-0.93234y2-0.54136x4-1.25032x2y2+1.78606y4+0.50057x6+1.27170x4y2+0.06042x2y4-4.44960y6-0.10344x8+1.56205x6y2+6.38833x4y4+2.05268x2y6-18.7818y8-0.158501x10-2.955774x8y2-10.73336x6y4-26.66134x4y6-2.344646x2y8+0.127770y10。 | H01L25/13 ¦ H01L33/00 | CN201080015254.0 | 2014-02-12
5459 | CN102414833B | 太阳能电池单元及其制造方法 | 未缴年费 | 三菱电机株式会社 | 2010-03-02 | 2014-07-09 | 本发明的太阳能电池单元具有：半导体基板；表面凹凸部，形成于上述半导体基板的受光面侧的主面上；半导体层，沿着该表面凹凸部形成且具有导电型；以及反射防止膜，形成于该半导体层的受光面侧，其中，在上述半导体基板的背面侧的主面上形成钝化膜，在该钝化膜中设置至少1个开口部，形成有：第1背面电极，在上述钝化膜上与上述开口部所占的范围的所有部分重叠、并且覆盖上述开口部；以及第2背面电极，在上述钝化膜上与上述第1背面电极所占的范围的所有部分重叠、并且覆盖上述第1背面电极，从而提供在钝化膜上具有不会引起电极剥离、电极导体的高电阻那样的部分性的背面电极的光电子变换效率高的太阳能电池单元及其制造方法。 | 1.一种太阳能电池单元，具有： 半导体基板；以及 半导体层，形成于该半导体基板的受光面侧的主面上且具有导电性， 该太阳能电池单元的特征在于， 在所述半导体基板的背面侧的主面上形成有钝化膜， 在该钝化膜设置至少1个开口部， 并设置有： 第1背面电极，由铝构成，在所述钝化膜上与所述开口部所占的范围的所有部分重叠、并且覆盖所述开口部；以及 第2背面电极，包含铝和硅，在所述钝化膜上与所述第1背面电极所占的范围的所有部分重叠、并且覆盖所述第1背面电极。 | H01L31/0224 ¦ H01L31/0236 ¦ H01L31/068 ¦ H01L31/18 | CN201080018699.4 | 2014-07-09
5460 | CN101826584B | 发光器件外延片和发光器件 | 未缴年费 ¦ 权利转移 | 住友化学株式会社 | 2010-03-02 | 2014-04-23 | 一种发光器件外延片包括n-型衬底、层叠在所述n-型衬底上的n-型包覆层、层叠在所述n-型包覆层上的包含量子阱结构的发光层以及层叠在所述发光层上的p-型包覆层。所述n-型包覆层包括掺杂有包含Si的两种以上n-型掺杂剂的混合物的外延层，并且厚度不小于250nm且不超过750nm。或者，一种发光器件外延片包括n-型衬底、层叠在所述n-型衬底上的n-型包覆层、层叠在所述n-型包覆层上的发光层以及层叠在所述发光层上的p-型包覆层。所述n-型包覆层包括含Si的两种以上n-型杂质。 | 1.一种发光器件外延片，其包括： n-型衬底； 层叠在所述n-型衬底上的n-型包覆层； 层叠在所述n-型包覆层上的包含量子阱结构的发光层；以及 层叠在所述发光层上的p-型包覆层； 其中，所述n-型包覆层包括掺杂有包含Si的两种以上n-型掺杂剂的混合物的外延层，并且厚度不小于250nm且不超过750nm； 其中，所述掺杂有包含Si的两种以上n-型掺杂剂的混合物的外延层被形成为从其n-型衬底侧到发光层侧逐渐增加Si浓度，而从所述n-型衬底侧到发光层侧逐渐降低除Si以外的n-型掺杂剂的浓度。 | H01L33/26 | CN201010122250.4 | 2014-04-23
5461 | JP5152407B2 | 太陽電池セルおよびその製造方法 | 未缴年费 | 三菱电机株式会社 | 2010-03-02 | 2013-02-27 | 半導体基板と、前記半導体基板の受光面側の主面上に形成された表面凹凸部と、該表面凹凸部に沿って形成された導電型を有する半導体層と、該半導体層の受光面側に形成された反射防止膜とを有する太陽電池セルにおいて、前記半導体基板の裏面側の主面上にパッシベーション膜を形成し、該パッシベーション膜に少なくとも１つの開口部を設け、前記パッシベーション膜上で前記開口部が占める範囲の全ての部分と重複し、かつ、前記開口部を覆う第１の裏面電極と、前記パッシベーション膜上で前記第１の裏面電極が占める範囲の全ての部分と重複し、かつ、前記第１の裏面電極を覆う第２の裏面電極とで形成することで、電極剥離や電極導体の高抵抗が起こらないような部分的な裏面電極をパッシベーション膜上に有する光電子変換効率の高い太陽電池セルおよびその製造方法を提供する。 | 1.【請求項1】 半導体基板と、該半導体基板の受光面側の主面上に形成された導電性を有する半導体層と、を有する太陽電池セルにおいて、前記半導体基板の裏面側の主面上にパッシベーション膜を形成し、該パッシベーション膜に少なくとも1つの開口部を設け、前記パッシベーション膜上で前記開口部が占める範囲の全ての部分と重複し、かつ、前記開口部を覆う第1の裏面電極と、前記パッシベーション膜上で前記第1の裏面電極が占める範囲の全ての部分と重複し、かつ、前記第1の裏面電極を覆う第2の裏面電極とを設けたことを特徴とする太陽電池セル。 | H01L31/04 | JP2011511270 | 2012-12-14
5462 | CN101826593B | 有助于减小发光设备的厚度并且具有高通用性的布线板 | 未缴年费 | 日本航空电子工业株式会社 | 2010-03-02 | 2013-03-27 | 本发明公开一种布线板和一种发光设备。布线板包括FFC(10)和作为分段部的通孔部(20)。通孔部(20)将FFC(10)的导电图案(12)分割成多个导电图案段(12a)。导电图案段(12a)连接发光元件(60)，从而使发光元件(60)相互串联连接。 | 1.一种将多个发光元件相互电连接的布线板，所述布线板包括： FFC，所述FFC设置有绝缘底板膜、导电图案和绝缘覆盖膜，所述导电图案形成在所述绝缘底板膜上，所述绝缘覆盖膜面对所述绝缘底板膜，且所述导电图案夹在所述绝缘覆盖膜与所述绝缘底板膜之间；和 分段部，所述分段部将所述FFC的所述导电图案分割成多个导电图案段，所述分段部形成在所述导电图案内以及所述绝缘底板膜和所述绝缘覆盖膜中的至少一个内， 所述导电图案段连接所述发光元件，从而将所述发光元件相互串联连接， 所述绝缘覆盖膜具有切除部，所述切除部与所述导电图案和所述发光元件将相互电连接的位置相对应地形成，使得所述导电图案在所述位置处被暴露。 | H01L33/62 ¦ H01L33/64 ¦ H01L25/13 | CN201010123236.6 | 2013-03-27
5463 | CN101834257B | 光学半导体器件、插座和光学半导体单元 | 未缴年费 ¦ 复审 | 日本航空电子工业株式会社 | 2010-03-03 | 2016-04-20 | 本发明的光学半导体单元具有LED器件，所述LED器件设有发光二极管(LED)和插座，所述发光二极管安装在插座上，LED器件具有主体，LED安装在主体上，主体具有第一表面，块状电极部分连接第一表面。 | 1.一种光学半导体器件，包括： 主体，光学半导体安装于所述主体；和 用于电连接插座的电极部分，所述电极部分将电力供给光学半导体又将由光学半导体的光发射产生的热量传送给插座，所述电极部分形成在所述主体上； 所述电极部分具有作为外部形状的块状； 其中，所述主体具有矩形平面状的第一表面；所述电极部分设在所述第一表面的面内； 所述光学半导体器件安装于插座，所述插座具有多个插座端子， 其中，所述电极部分分别与所述插座端子配合，并分别固定到所述插座端子； 所述电极部分沿其旁侧面具有凹形部分； 所述插座端子分别设有多个凸出部分； 其中，所述插座端子的凸出部分分别被插入到所述电极部分的凹形部分，从而所述电极部分分别与所述插座端子配合，并分别固定到所述插座端子。 | H01L33/48 ¦ H01L33/62 ¦ H01L33/64 | CN201010129532.7 | 2016-04-20
5464 | CN102097542B | 具有排热结构的垂直结构发光二极管的形成方法 | 未缴年费 | 华新丽华股份有限公司 | 2010-03-04 | 2013-05-29 | 本发明揭示一种具有排热结构的垂直结构发光二极管(LED)的形成方法。本方法包括以下步骤：a)提供蓝宝石基板；b)在蓝宝石基板上制造多个凹部，其深度为p；c)形成具有多个凸部的缓冲层，凸部的深度q小于p，以致当缓冲层的凸部容纳于蓝宝石基板的凹部时，在其间形成多个间隙，以利排热；d)在缓冲层上生长多个发光层，具有形成于发光层和缓冲层间的介质层；e)蚀刻穿透发光层和缓冲层来形成通道，以利排热；f)通过准分子激光剥离(excimerlaser lift-off，LLO)来移除蓝宝石基板；g)粗化介质层；以及h)在粗化的介质层上沉积电极。 | 1.一种具有排热结构的垂直结构发光二极管的形成方法，其特征在于，包括以下步骤： a)提供蓝宝石基板； b)在蓝宝石基板上制造多个凹部，其深度为p； c)形成具有多个凸部的缓冲层，凸部的深度q小于p，以致当缓冲层的凸部容纳于蓝宝石基板的凹部时，在其间形成多个间隙，以利排热； d)在缓冲层上生长多个发光层，具有形成于多个发光层和缓冲层间的介质层； e)蚀刻穿透多个发光层和缓冲层来形成通道，以利排热； f)通过准分子激光剥离来移除蓝宝石基板； g)粗化介质层；以及 h)在粗化的介质层上沉积电极。 | H01L33/00 ¦ H01L33/64 | CN201010117652.5 | 2013-05-29
5465 | JP5651606B2 | 複数の電子供与体を有する光電池 | 未缴年费 ¦ 权利转移 | 马克专利公司 | 2010-03-04 | 2015-01-14 | 複数の電子供与体および/または複数の受容体を有する光電池や、関連する構成要素、モジュール、システムおよび方法も開示される。標準的な光電子(100)は、電極(120、160)と、複数の電子供与体および/または複数の受容体を具備する光起電層(140)とを備える。 | 1.【請求項1】 第1の電極と、 第2の電極と、 第1および第2の電極間の光活性層とを備える物品であって、前記光活性層が電子供与材料と電子受容材料とを含み、 前記電子供与材料が、第1のポリマーと、第1のポリマーとは異なる第2のポリマーとを含み、第1のポリマーが、シラシクロペンタジチオフェン部位を含む第1のコモノマー繰り返し単位と、ベンゾチアジアゾール部位を含む第2のコモノマー繰り返し単位とを含み、第2のポリマーが、チオフェン部位を含むモノマー繰り返し単位を含み、第1のポリマーが第1のバンドギャップを有し、第2のポリマーが、第1のバンドギャップより高い第2のバンドギャップを有し、 前記電子受容材料がビス-C60-PCBM、またはビス-C70-PCBMを含み、 前記物品が光電池として構成されている、物品。 | H01L51/46 ¦ H01L51/05 ¦ H01L51/30 ¦ C08L65/00 ¦ C08K3/04 | JP2011553111 | 2014-11-21
5466 | CN101789463B | n型氧化锌纳米棒/p型金刚石异质结光电器件及制备方法 | 未缴年费 | 吉林大学 | 2010-03-04 | 2011-07-20 | 本发明的n型氧化锌纳米棒/p型金刚石异质结光电器件及制备方法，属于半导体材料及其制备的技术领域。光电器件是n型氧化锌纳米棒高取向竖直生长在p型金刚石上；用银浆在导电阴极和导电阳极上分别连接铜导线。制备方法的第1步生长硼掺杂的p-型多晶微米金刚石膜或硼掺杂的p-型金刚石单晶；第2步在p型金刚石溅射ZnO晶种层；第3步在乙酸锌和六次甲基四胺的混合水溶液中，在ZnO晶种层上生长ZnO纳米棒；第4步制作电极。本发明利用水热合成法在金刚石上制备ZnO纳米棒结构，通过调节ZnO的尺寸、退火处理、金刚石的掺硼浓度、晶粒尺寸等手段在低温下获得性能优越的异质结；方法简单成本低，适合大规模生产及应用。 | 1.一种n型氧化锌纳米棒/p型金刚石异质结光电器件的制备方法，分4个步骤进行；第1步生长硼掺杂的p-型多晶微米金刚石膜或硼掺杂的p-型金刚石单晶；其特征在于，第2步使用磁控溅射方法，将制备好的硼掺杂p型金刚石溅射一层5～50nm厚的ZnO晶种层；第3步、将配制好的等摩尔浓度的乙酸锌和六次甲基四胺的混合水溶液，水溶液浓度为0.01～0.25mol/L，倒入反应釜的聚四氟乙烯内衬中，填充度控制在60～80％；将有ZnO晶种层的p型金刚石放入反应釜的溶液中，密封反应釜并放入恒温加热干燥箱中，在70～120℃下保温1～24小时；降至室温，将长有ZnO纳米棒的p型金刚石取出，用去离子水冲洗，在空气中自然晾干；第4步、制作电极，将导电玻璃的导电面向下压在ZnO纳米棒阵列上作为导电阴极；p-型金刚石做阳极，使用银浆连接铜导线。 | H01L31/109 ¦ H01L31/18 | CN201010117462.3 | 2011-07-20
5467 | CN101840941B | 具有光伏和光电导效应的掺铁碳薄膜材料及其制备方法 | 未缴年费 | 清华大学 | 2010-03-05 | 2011-11-09 | 本发明公开了属于新能源中薄膜太阳能电池及光电器件材料技术领域的具有光伏和光电导效应的掺铁碳薄膜材料及其制备方法。在n型Si基片上依次设有氧化铝层和掺杂铁的碳层，形成具有光伏和光电导效应的掺铁碳薄膜材料。该材料具有性能优越，价格低廉，是一种优异的可见光传感器材料和具有潜力的光伏器件。采用激光脉冲沉积方法制备该薄膜，在制备过程中，不使用任何有毒易燃易爆物质。这种光电薄膜在室温，100mW/cm2(AM 1.5)的模拟太阳光源照射下，器件的开路电压达到436mV、短路电流为14mA/cm2、填充因子在33％以上。同时，当测试电压为1V左右的条件时，薄膜的光电导变化可以达到400倍以上。 | 1.具有光伏和光电导效应的掺铁碳薄膜材料，其特征在于：在n型Si基片上依次设有氧化铝层和掺杂铁的碳层，形成具有光伏和光电导效应的掺铁碳薄膜材料，采用激光脉冲沉积方法制备，在沉积温度：300℃～500℃下，用KrF激光器产生的脉冲依次轰击Al2O3单晶靶、Fe靶以及高纯C靶，在n型Si基片上依次沉积Al2O3层、Fe层和非晶碳层，沉积Al2O3层薄膜时，激光脉冲能量为360mJ，频率为1Hz，沉积Fe层时，激光脉冲能量为300mJ，频率为1Hz，沉积非晶碳层薄膜时，激光脉冲能量为300mJ，脉冲频率为6Hz，所述Al2O3层沉积时间为3～4min，所述Fe层沉积时间为5～6min，所述非晶碳层沉积时间为15min，沉积结束后，将薄膜材料维持在沉积温度上退火10min～30min，让Fe原子扩散至非晶碳层中，再自然冷却至室温，得到具有光伏和光电导效应的掺铁碳薄膜材料。 | H01L31/028 ¦ H01L31/04 ¦ H01L31/20 | CN201010118523.8 | 2011-11-09
5468 | CN101964377B | 薄膜特性测定装置及方法、以及薄膜加工装置及方法 | 未缴年费 | 日本麦克隆尼股份有限公司 | 2010-03-05 | 2013-05-08 | 本发明提供一种薄膜特性测定装置及方法、以及薄膜加工装置及方法。薄膜特性测定方法，对通过多个沟槽划分为多个电极的、成膜于绝缘基板上的导电性薄膜的特性更细致地进行测定。本发明用于测定夹着沟槽的2个电极间的电特性。将由夹着所述沟槽的一方的电极的面对所述沟槽的沿面侧部分、所述沟槽、以及夹着所述沟槽的另一方的电极的面对所述沟槽的沿面侧部分构成的部分看作为电容器，应用对于电容器的特性测定方法，测定夹着所述沟槽的2个电极间的电特性。 | 1.一种薄膜特性测定方法，其对在成膜于绝缘性基板的导电性薄膜上形成平行的多个沟槽、将所述导电性薄膜分割为多个薄膜部分的测定对象基板，测定夹着所述沟槽的2个所述薄膜部分间的电特性，其特征在于， 将由夹着所述沟槽的一方的所述薄膜部分的面向所述沟槽的沿面侧部分、所述沟槽、以及夹着所述沟槽的另一方的所述薄膜部分的面向所述沟槽的沿面侧部分构成的部分看作为电容器，在夹着所述沟槽的2个所述薄膜部分施加规定电压，将施加所述电压后经过规定时间之后的漏电流的值，或者，所述规定电压除以所述漏电流得到的绝缘电阻的值，作为测定值，应用对于电容器的特性测定方法，测定夹着所述沟槽的2个所述薄膜部分间的电特性。 | H01L31/18 ¦ G01R27/08 ¦ B23K26/36 ¦ H01L21/66 | CN201010143398.6 | 2013-05-08
5469 | CN102362227B | 曝光设备、曝光方法和加工装置的方法 | 未缴年费 | 株式会社尼康 | 2010-03-05 | 2014-06-18 | 本发明的曝光设备具有：移动机构(SC)，其沿着第一方向(X方向)在第一航向上(-X方向)上移动具有光敏性的带形衬底(SH)的第一部分并沿着第一方向在第二航向(+X方向)上移动衬底的第二部分；台机构(MS)，保持掩模(M)并与衬底的移动同步地沿着第二方向(Y方向)在第三航向(+Y方向)上移动掩模；以及投影光学系统(PL)。投影光学系统在第一部分上形成图案的第一投影图像使得关于掩模的第三航向和关于第一部分的第一航向光学对应，并在第二部分上形成图案的第二投影图像使得关于掩模的第三航向和关于第二部分的第二航向光学对应。 | 1.一种曝光设备，包括： 移动机构，其沿着第一方向在第一航向上移动具有柔性的带形的光敏性衬底的第一部分并沿着所述第一方向在与所述第一航向相反的第二航向上移动所述衬底的第二部分； 台机构，其保持具有图案的掩模，并与所述第一部分和所述第二部分在所述第一方向上的移动同步地、沿着第二方向在第三航向上移动；以及 投影光学系统，其经由所述图案接收光，在所述第一部分上形成所述图案的第一投影图像使得关于所述掩模的所述第三航向和关于所述第一部分的所述第一航向光学对应，并在所述第二部分上形成所述图案的第二投影图像使得关于所述掩模的所述第三航向和关于所述第二部分的所述第二航向光学对应。 | G03F7/20 | CN201080011781.4 | 2014-06-18
5470 | CN101834118B | 掩膜构件的清洗装置及清洗方法以及有机EL显示器 | 未缴年费 | 株式会社日立高新技术 | 2010-03-08 | 2012-12-26 | 掩膜构件的清洗装置及清洗方法以及有机EL显示器，当清洗进行了真空蒸镀后的掩膜构件时，将对清洗时的掩膜构件及清洗装置的负荷抑制到最小限度。将掩膜构件(1)在干洗涤台(11)中保持成铅直状态，使激光光线的脉冲从激光振荡器(22)经扫描光学系统(23)呈点状地照射在掩膜板(2)的表面上，使掩膜板(2)表面的蒸镀物质因掩膜板(2)和蒸镀物质之间的热膨胀率之差而破碎，依靠由长尺寸嘴(24)产生的负压吸引力的作用去除其碎片及薄片，接着在湿洗涤台(14)中，在溶剂洗涤部(12)中进行超声波洗涤，在淋洗部(13)中用溶剂清洗包含掩膜框(3)在内的掩膜构件(1)的整体。 | 1.一种掩膜构件的清洗装置，其对向基板的表面进行了蒸镀后的金属制的掩膜构件进行洗涤，去除附着在此掩膜构件上的蒸镀物质，上述掩膜构件安装在上述基板上，其特征在于，具备： 通过间歇地且呈点状地加热上述掩膜构件与作为有机物质的蒸镀物质的分界面，并使此加热点移动，从此掩膜构件的表面去除其附着蒸镀物质的干洗涤台； 在贮存了洗涤液的洗涤液槽内对干洗涤后的上述掩膜构件进行湿洗涤的湿洗涤台； 上述蒸镀物质是有机物质。 | H01L21/00 ¦ H01L51/56 ¦ H01L27/32 ¦ B08B3/08 | CN201010129808.1 | 2012-12-26
5471 | CN102190680B | 含硅噻吩有机光电材料、其制造方法和应用 | 未缴年费 | 海洋王照明科技股份有限公司 ¦ 深圳市海洋王照明技术有限公司 | 2010-03-09 | 2014-06-25 | 本发明涉及有机材料技术领域，提供一种含硅噻吩有机光电材料，其包含结构式(1)表示的化合物，式中：R1、R2、R3、R4是相同或不同的表示为H或C1-C20的烷基；m、n是相同或不同的表示为0-10之间的整数。本发明还提供一种含硅噻吩有机光电材料的制造方法和上述含硅噻吩有机光电材料的应用。上述含硅噻吩有机光电材料由于具有噻吩环和氰基，具有较宽的光谱响应，较好的热稳定性和环境稳定性。上述含稠环噻吩有机光电材料制造方法合成路线简单、制造成本低，具有广泛的应用前景。 | 1.一种含硅噻吩有机光电材料，其包含以下结构式(1)表示的化合物： 式中：R1、R2、R3、R4是相同或不同的表示为H或C1-C20的烷基；m、n是相同的表示为1-10之间的整数。 | C07F7/10 ¦ H01S5/36 ¦ H01L51/00 | CN201010121112.4 | 2014-06-25
5472 | JP5637703B2 | π電子系共役ポリマー及びその製造方法 | 未缴年费 | 可乐丽股份有限公司 | 2010-03-10 | 2014-12-10 | (修正有) 【課題】溶液中で分散し易く、かつその溶液中において長期間、安定に存在することができ、十分な低いバンドギャップを有するπ電子系共役ポリマー及びその製造方法を提供する。 【解決手段】下記式(1),(2)に例示される、チオフェン骨格π電子系共役ポリマー。 【選択図】なし | 1.【請求項1】 下記化学式(1) 【化1】 で表わされるチオフェン骨格を含有するπ電子系共役ポリマーであって、下記化学式(2)〜(7) 【化2】 【化3】 【化4】 【化5】 【化6】 【化7】 (式(1)〜(7)中の各繰返単位構造中、Xは、-O-、-Se-及び-Te-から選ばれる何れかであり、Yは、水素原子及び炭素数1〜20の有機基から選ばれる何れかであり、Wは、テトラセニレン、ペンタセニレン、ヘキサセニレン、ヘプタセニレン、アミノピレニレン及びフェナントレニレンから選ばれるアリーレン基、又は、カルバゾール誘導体と、ピリダジン、トリアジン、ピラジン、キノリン及びプリンから選ばれるピリジン誘導体と、ピロール誘導体と、エチレン-3,4-ジオキシチオフェン、プロピレン-3,4-ジオキシチオフェン、チエノフラン、チエノピラジン及びイソチアナフテンから選ばれるチオフェン誘導体と、チアジル、テルロフェン、イミダゾール、ピラゾール、イソキサゾール、イソチアゾール、ベンゾトリアゾール、ピラン、ベンゾチアジアゾール及びベンゾオキサジアゾールから選ばれる複素環誘導体との何れかから誘導される2価の複素芳香環基であり、n及びmは、正数であり、それの繰返構造がランダムコポリマー、グラフトコポリマー、ブロックコポリマー及び/又はデンドリマーの構造を成している。式(7)中、n及びmは、同一又は異なりn+m>4となる前記正数である。) から選ばれる何れかの化学式で示されるチオフェン骨格含有繰返構造を有し、数平均分子量を300〜500000とすることを特徴とするπ電子系共役ポリマー。 | C08G61/12 ¦ C08L65/00 ¦ H01B1/12 ¦ H01B1/20 ¦ G02B1/10 ¦ H01L51/50 ¦ H05B33/26 ¦ H01L33/40 ¦ H01L51/05 ¦ H01L51/30 ¦ H01L29/786 ¦ H01G9/028 | JP2010053535 | 2014-10-31
5473 | CN102356509B | 色素敏化太阳能电池、光电转换元件及其中使用的色素 | 未缴年费 | 日铁住金微金属股份有限公司 ¦ 国立大学法人九州工业大学 | 2010-03-10 | 2014-06-18 | 本发明提供具有羧基假吲哚结构和N-烷基取代基的方酸菁色素和使用其而得到的在近红外区域中的光电转换效率高的光电转换及色素敏化太阳能电池。该色素敏化太阳能电池或光电转换元件，使用式(1)表示的化合物作为方酸菁色素。式(1)中，R1及R2为C5～C30的取代或未取代的烷基，X为C(CH3)2，A及B为羧基， | 1.一种色素敏化太阳能电池，其为使用方酸菁色素的色素敏化太阳能电池，其特征在于，方酸菁色素为式(1)表示的化合物， 其中，R1及R2表示C5～C30的取代或未取代的烷基，X表示C(CH3)2，A及B表示羧基。 | H01G9/20 ¦ C09B23/10 ¦ C09B23/04 ¦ C09B67/42 ¦ C09B67/22 ¦ H01L51/00 | CN201080011113.1 | 2014-06-18
5474 | CN101777577B | 一种彩色有机发光显示面板及其制备方法 | 未缴年费 | 彩虹集团有限公司 | 2010-03-10 | 2012-01-04 | 本发明涉及一种彩色有机发光显示面板及其制备方法，包括如下步骤：1)下基板玻璃清洗、干燥，在下基板ITO上溅射两层金属层，激光退火；2)涂布光刻胶，曝光，显影，洗净，干燥，刻蚀出阳极图形；3)上基板玻璃清洗、干燥，在上基板ITO上涂布光刻胶，预烘烤，曝光，显影，洗净，干燥，烘烤；上基板ITO蚀液刻出金属阴极图形；4)下基板玻璃旋涂光刻胶，烘烤，曝光，显影，清洗，吹干；再烘烤，固化，得绝缘柱；5)下基板玻璃蒸镀各有机像素层；6)下基板玻璃与上基板玻璃真空对位贴合；7)贴合后的显示面板于真空压合，紫外灯照射固化，即得彩色有机发光显示面板。该方法能够有效改善器件寿命及其出光效率，减少光电源损耗，节省工序。 | 1.一种彩色有机发光显示面板，包括上、下基板玻璃及覆盖在上、下基板玻璃上的ITO，其特征在于：在下基板玻璃(100)上覆盖有下基板ITO(101)，在该下基板ITO(101)上溅射有金属层；在上基板玻璃(200)上覆盖有上基板ITO(201)，且上、下基板玻璃相互压合；在上、下基板玻璃之间设置有间隔下基板ITO(101)、金属层及上基板ITO(201)的绝缘柱(104)，且在相邻绝缘柱(104)之间分布有有机层； 所述金属层为Al(102)及Ni(103)； 所述有机层为依次至下而上层间分布的空穴注入层(105)、空穴传输层(106)、RGB不同色素的发光层(107)、电子传输层(108)、电子注入层(109)和ITO导电层(110)； 所述绝缘柱(104)为矩形阵列，且其分布于上、下基板ITO条形间隙之间； 所述绝缘柱(104)的截面上端为正梯形结构，上基板ITO(201)及有机层分布在该正梯形结构间隔之间；所述绝缘柱(104)的截面下端为柱形，下基板ITO(101)及金属层分布在该柱形结构之间。 | H01L27/32 ¦ H01L51/56 ¦ H01L51/52 | CN201010121391.4 | 2012-01-04
5475 | CN101800267B | 晶体硅太阳电池背点接触结构的制备方法 | 未缴年费 | 上海太阳能电池研究与发展中心 | 2010-03-12 | 2011-12-28 | 本发明公开了一种晶体硅太阳能电池背点接触结构的制备方法，具体是指对已制备好绒面结构和P-N结的清洗后的样品背表面用丝网印刷制备光刻胶点列阵，而后用真空镀膜或PECVD的方法制备SiO2钝化膜，并用碱溶液去除光刻胶点列阵，从而形成背点接触结构。在具有该结构的衬底上制备铝电极后，在该点列阵处实现载流子收集和导出。本发明的制备方法的优点是：将激光烧蚀形成的背点接触结构列阵图形改为用丝网印刷的方法，具有成本低廉、适合于批量生产、同时对硅衬底无明显损伤。同时，背表面处155nm厚的SiO2膜能够与铝背电极界面处形成在近红外光线漫射状态下的最高反射，从而提高了晶体硅电池的转换效率。 | 1.一种晶体硅太阳能电池背点接触结构的制备方法，其特征在于具体制备步骤如下： A.根据所设计的晶体硅太阳能电池结构，确定电池背点接触结构的样式，即点列阵的密度和导电的接触点的大小； B.根据该样式制作丝网印刷用的网板； C.对已制备好绒面结构和P-N结的清洗后的样品背表面印刷光刻胶点列阵图形，接着对光刻胶点列阵图形进行加热固化，固化温度在100-200℃之间； D.将步骤C所得到的有光刻胶点列阵的样品表面，用真空热蒸发或等离子体气相化学沉积的方法制备SiO2钝化膜，其厚度为155nm； E.将步骤D所得到的有光刻胶点列阵和钝化膜的样品表面用去胶液洗去光刻胶点列阵，使在点列阵处暴露晶体硅衬底； F.将步骤E所得到的样品经漂洗、甩干后，用常规工艺方法完成后续上表面减反射膜和上、背表面铝电极丝网印刷及烧结工艺，最终得到完整的电池结构。 | H01L31/18 | CN201010123646.0 | 2011-12-28
5476 | CN101794828B | 薄膜太阳电池的膜系、薄膜太阳电池及其制造方法 | 未缴年费 | 河南阿格斯新能源有限公司 | 2010-03-12 | 2012-05-16 | 本发明公开了一种薄膜太阳电池的膜系，并公开了采用该膜系的薄膜太阳电池及其制造方法。本发明膜系包括一个p-i-n光电单元，所述p-i-n光电单元的p层上设置有重掺杂的P+层，所述p-i-n光电单元的n层上设置有重掺杂的N+层，该膜系结构为P+/p-i-n/N+。重掺杂的P+层和N+层有减低带电体复合性和滞留性的作用，同时因减低i层中电场的扭曲度而增加了电洞与电子在半导体中的漂移速度。本发明薄膜太阳电池的膜系光电转换率高，成本低，本发明薄膜太阳电池的膜系的光电转换率达7.5％。 | 1.一种薄膜太阳电池的膜系，其特征在于，该膜系包括一个p-i-n光电单元，所述p-i-n光电单元的p层上设置有重掺杂的P+层，所述p-i-n光电单元的n层上设置有重掺杂的N+层，该膜系结构为P+/p-i-n/N+，所述膜系为非晶硅膜系或微晶硅膜系，所述P+层的掺杂物的浓度与硅原子的浓度比为(5～100)∶100000，所述N+层的掺杂物的浓度与硅原子的浓度比为(5～100)∶100000。 | H01L31/042 ¦ H01L31/0352 ¦ H01L31/20 ¦ H01L31/0445 | CN201010122960.7 | 2012-05-16
5477 | CN101800256B | 一种薄膜太阳电池膜系和薄膜太阳电池以及薄膜太阳电池的制造方法 | 未缴年费 | 河南阿格斯新能源有限公司 | 2010-03-12 | 2012-07-04 | 本发明公开了一种薄膜太阳电池膜系，该膜系包括一个由非晶硅p-i-n结和微晶硅p-i-n结串联设置的双结层p-i-n/p-i-n，所述微晶硅p-i-n结的p型微晶硅层设置于所述非晶硅p-i-n结的n型非晶硅层上，所述非晶硅p-i-n结的p型非晶硅层上设置有重掺杂的P+层，所述微晶硅p-i-n结的n型微晶硅层上设置有重掺杂的N+层，该膜系结构为P+/p-i-n/p-i-n/N+。本发明薄膜太阳电池的膜系光电转换率高，成本低，本发明制得的薄膜太阳电池的光电转换率达10％。 | 1.一种薄膜太阳电池膜系，其特征在于，该膜系包括一个由非晶硅p-i-n结和微晶硅p-i-n结串联设置的双结层p-i-n/p-i-n，所述微晶硅p-i-n结的p型微晶硅层设置于所述非晶硅p-i-n结的n型非晶硅层上，所述非晶硅p-i-n结的p型非晶硅层上设置有重掺杂的P+型非晶硅层，所述微晶硅p-i-n结的n型微晶硅层上设置有重掺杂的N+型微晶硅层，该膜系结构为P+/p-i-n/p-i-n/N+，所述P+型非晶硅层的厚度为1～10nm，所述N+型微晶硅层的厚度为2～15nm，所述非晶硅p-i-n结的p层、i层、n层的厚度比为2∶(6～10)∶3，所述微晶硅p-i-n结的p层、i层、n层的厚度比为2∶(6～10)∶3，所述非晶硅p-i-n结的总厚度与所述微晶硅p-i-n结的总厚度的比为1∶(8～15)。 | H01L31/042 ¦ H01L31/0352 ¦ H01L31/20 | CN201010122977.2 | 2012-07-04
5478 | CN101777428B | 染料敏化太阳能电池对电极的制备方法 | 未缴年费 | 彩虹集团有限公司 | 2010-03-15 | 2012-05-23 | 本发明公开了一种染料敏化太阳能电池对电极的制备方法，包括如下步骤：(1)称取氯铂酸和异丙醇充分混合后制得溶液A；(2)称取乙基纤维素和松油醇充分混合制得溶液B；(3)将上述得到的溶液A和溶液B混合搅拌后，制成丝网印刷铂浆料；(4)取导电玻璃，并将上述铂浆料丝网印刷到导电玻璃上，后烘干烧结，从而得到初始的铂电极；(5)将上述初始的铂电极浸泡在TiCl4水溶液中，后取出冲洗干净，并在马弗炉内升温至(400-550)℃且保温(20-60)min，从而制得所需的对电极，由于本方法制得的对电极，比表面积大，且电池的转换效率高，有利于产业化发展。 | 1.一种染料敏化太阳能电池对电极的制备方法，包括以下步骤： 第一步：按照质量比为(0.2-3)∶100将氯铂酸缓慢倒入装有异丙醇的容量瓶中，超声波分散15min，再进行磁子搅拌15min，直至没有固体颗粒为止，分散均匀后封口存放，即制得溶液A，备用； 第二步：在80℃的水浴中，按照质量比为1∶(5-15)将乙基纤维素缓慢倒入装有松油醇的容器中，充分搅拌，直到出现半透明状白色颗粒，即制得载体B，备用； 第三步：按照质量比为1∶(2-4)混合第一步得到的溶液A与第二步得到的载体B，并在水浴中加热搅拌15min，配置成丝网印刷铂浆料，备用； 第四步：取FTO导电玻璃，并依次用含有洗洁精的去离子水和丙酮或乙醇超声波清洗，再用去离子水淋洗，并在红外灯下晾干； 第五步：取200目的网版将第三步得到的铂浆料印刷到第四步得到的FTO导电玻璃上，然后在150℃烘干15min，再移转至马弗炉内在350℃保温60min，取出自然降温，即形成初始的铂电极； 第六步：A)取浓度为0.04mol/L-1mol/L的TiCl4水溶液，水浴加热至40℃-80℃，将第五步得到的初始的铂电极放到TiCl4的水溶液中浸泡0.5-20h，取出；B)用去离子水反复冲洗；C)在120℃烘干；D)移转至马弗炉，马弗炉以5℃/min的速率升温，当温度达400-550℃时保温20-60min，最后取出降温。 | H01L51/48 ¦ H01G9/04 ¦ H01G9/20 ¦ H01M14/00 | CN201010124368.0 | 2012-05-23
5479 | CN102355992B | 包含具有高的辐射透射率的增塑中间层膜的光电模块 | 未缴年费 | 可乐丽欧洲有限责任公司 | 2010-03-15 | 2015-10-14 | 本发明涉及包含增塑剂的基于聚乙烯醇缩醛的膜用于制造光电模块的用途，该膜的UV透射率大于35%。该膜在85%相对湿度/23℃的环境气候下优选的体积电阻率大于1E11 ohm*cm。该光电模块可以用作立面构件，屋顶表面，温室盖板，隔音墙，阳台或者栏杆元件，或者作为窗口区域的部件。 | 1.光电模块，其包含由以下制成的层压制件： a) 透明的前盖板， b) 一个或多个光敏半导体层， c) 至少一个包含15重量％－40重量％的增塑剂的基于聚乙烯醇缩醛的膜，和 d) 后盖板， 特征在于该包含增塑剂的基于聚乙烯醇缩醛的膜c)在280-380nm的UV透射率大于35%，该透射率是根据EN410在两个2mm厚的白色玻璃板之间测量的。 | B32B17/10 ¦ H01L31/048 ¦ C08L29/14 ¦ C08K5/3435 | CN201080011974.X | 2015-10-14
5480 | CN101806998B | 硅基电润湿微显示器件下基板的制作方法 | 未缴年费 | 彩虹集团有限公司 | 2010-03-15 | 2012-05-09 | 本发明提供一种硅基电润湿微显示器件下基板的制作方法，包括以下步骤：第一步在硅基片上整面沉积金属或非金属电极层；第二步利用掩膜微影技术制作与阳电极图案相同的光阻图案；第三步以该光阻图案做掩膜，蚀刻金属层，剥离该光阻得到阳电极图形；第四步整面沉积介质层；第五步对该介质层表面进行疏水性处理；第六步利用掩膜微影技术制作像素绝缘层。本发明制作方法工艺简单、良品率高，可以满足硅基电润湿微显示器件下基板大规模生产的要求。 | 1.一种硅基电润湿微显示器件下基板的制作方法，其特征在于，包括以下步骤： 第一步：在硅基片上整面沉积金属电极层，沉积厚度为40-200nm； 第二步：在沉积有金属电极层的硅基片上面均匀涂覆一层正性光阻，厚度为1-2微米，将光阻干燥后，曝光、显影和干燥，在硅基片上形成与预定的电极图案相同的光阻图案； 第三步：以形成的该光阻图案为掩膜，用蚀刻液将未被光阻覆盖的部分刻蚀掉，然后剥离光阻，形成预定的电极图案，该电极图案包括显示区域电极和非显示区域电极； 第四步：在制作好电极图案的硅基片上面沉积介质层，沉积厚度50-220nm，将原制作好的显示区域内的电极覆盖； 第五步：对介质层表面进行疏水性处理，处理过程在HMDS预处理系统中进行，在封闭的真空腔内将HMDS气化后均匀涂覆在置于真空腔内的样品表面，处理温度为100-200℃； 第六步：在经过HMDS处理的介质层上面均匀涂覆正性光阻，用像素绝缘层的掩膜覆盖、曝光、显影、干燥，最终形成像素绝缘层图案。 | G03F7/00 ¦ G02B26/02 | CN201010123324.6 | 2012-05-09
5481 | CN102194943B | p型ZnO和n型GaN组合的ZnO基发光器件及其制备方法 | 未缴年费 ¦ 权利转移 | 圆融光电科技股份有限公司 | 2010-03-16 | 2013-09-25 | 本发明属于半导体发光器件及其制备技术领域，涉及几种p型ZnO和n型GaN组合的ZnO基发光器件及其制备方法。器件由衬底、在衬底上外延生长的GaN外延层、在外延层上制备的相互分立的电流下限制层和下电极、在电流下限制层上制备的ZnO基发光层、在ZnO基发光层上面制备的上电极构成；特别地，GaN外延层为n型GaN薄膜，电流下限制层为n型的AlGaN或Ga2O3薄膜，ZnO基发光层为p型ZnO基薄膜。本发明还涉及一种没有电流下限制层和一种有电流上限制层的ZnO基发光器件。本发明克服了p型GaN外延层载流子浓度偏低，器件串联电阻大，器件工作电压高，器件输出功率低的缺点，进一步拓展了器件的应用范围。 | 1.一种p型ZnO和n型GaN组合的ZnO基发光器件，依次由衬底(1)、在衬底(1)上外延生长的n型GaN外延层(2)、在GaN外延层(2)上制备的相互分立的电流下限制层(3)和下电极(5)、在电流下限制层(3)上制备的p型ZnO基发光层(4)、在ZnO基发光层(4)上面制备的上电极(6)构成，p型ZnO基发光层(4)为p型ZnO、ZnMgO、ZnBeO、ZnCdO或ZnNiO，其特征在于：电流下限制层(3)为n型的AlGaN或Ga2O3薄膜。 | H01L33/14 ¦ H01L33/26 | CN201010124416.6 | 2013-09-25
5482 | TWI396308B | 發光裝置及其製造方法 | 未缴年费 | 国立台湾大学 | 2010-03-17 | 2013-05-11 | 一種發光裝置(light emitting device)，用以產生紅外光，包括一基板、一第一金屬層、一介電層、及一第二金屬層。基板具有一第一表面。第一金屬層形成於基板之第一表面上。介電層形成於第一金屬層上。此介電層之厚度係大於一特定值。第二金屬層形成於介電層上。當此發光裝置被加熱時，介電層具有一波導模態，使得發光裝置所產生之紅外光於介電層中傳遞。於波導模態中所產生之紅外光之波長係與介電層之厚度相關。 | 1.一種發光裝置(light emitting device)，用以產生紅外光，包括：一基板，該基板具有一第一表面；一第一金屬層，形成於該基板之該第一表面上；一介電層(dielectric layer)，形成於該第一金屬層上，該介電層之厚度係大於一特定值；以及一第二金屬層，形成於該介電層上；其中，當該發光裝置被加熱時，該介電層具有一波導模態，使得該發光裝置所產生之紅外光於該介電層中傳遞，於該波導模態中所產生之該紅外光之波長係與該介電層之厚度相關。 | H01L33/46 | TW099107890 | 2013-05-11
5483 | CN104321860B | 电子器件中易碎无机层处的接触部位的几何结构 | 未缴年费 | 皇家飞利浦电子股份有限公司 ¦ 荷兰应用自然科学研究组织 | 2010-03-18 | 2017-06-06 | 提供了一种电子器件（10，20，30，40），其包括支撑无机层（11）的衬底（16）以及将接触元件（14）机械耦合到无机层（11）的接头（13）。至少第一载荷分布层（12a）被设置成在接头（13）的位置处与无机层（11）直接接触，用于消除由衬底（16）与无机层（11）之间的弹性失配造成的应力。 | 1.一种电子器件（10），包括： 支撑无机层（11）的衬底（16），以及 接头（13），其将接触元件（14）机械耦合到无机层（11），以及 载荷分布层叠层（12），其被设置成在接头（13）的位置处与无机层（11）直接接触，用于消除由衬底（16）与无机层（11）之间的弹性失配造成的应力， 其中所述载荷分布层叠层（12）包括与所述无机层（11）直接接触的第一层（12a）、层X（12b）和另一个层X+1（12c），所述层X+1（12c）与所述层X（12b）直接接触，并且所述层X（12b）设置在所述无机层（11）与所述层X+1（12c）之间，并且其中所述第一层（12a）的长度与层X（12b）的长度不同，并且其中层X（12b）的长度与层X+1（12c）的长度不同，并且其中所述第一层（12a）的长度与所述层X+1（12c）的长度不同。 | H01L23/00 ¦ H01L51/52 | CN201080041632.2 | 2017-06-06
5484 | CN102439400B | 具高解析度的红外光检测器 | 未缴年费 | 佩尔洛斯公司 | 2010-03-18 | 2014-04-16 | 本发明涉及一种红外光检测器，其具有载体膜(2)以及固定在所述载体膜(2)上彼此横卧的至少两个传感器芯片(4、5)，所述载体膜(2)具有在所述传感器芯片(4、5)之间彼此平行而布设的至少两排孔(21、22)，所述排孔(21、22)各自具有接连地定位的多个孔(24、15；26、27)；其中所述一排孔(21)的所述孔(24、25)相对于所述邻近的另一排孔(22)的所述孔(26、27)交错排列；借此所述排孔(21、22)阻碍在所述载体膜中从所述一个传感器芯片(4)到所述另一传感器芯片(5)的热传递。 | 1.一种红外光检测器，其中具有载体膜(2)以及在所述载体膜(2)上彼此附接的至少两个传感器芯片(4、5)，所述载体膜(2)具有在所述传感器芯片(4、5)之间彼此平行而布设的至少两个孔轨迹(21、22、23)，所述孔轨迹(21、22、23)各自具有接连地定位的多个孔(24、25；26、27；28、29)；其中一个孔轨迹(21)的所述孔(24、25)相对于邻近的另一孔轨迹(22)的所述孔(26、27)偏移；借此所述孔轨迹(21、22)阻碍在所述载体膜(2)中从一个传感器芯片(4)到另一传感器芯片(5)的热传导；其中提供至少一个热导体条带(17、18)，其布设在所述载体膜(2)的面向所述传感器芯片(4、5)的一侧上的所述传感器芯片(4、5)之间，所述热导体条带(17、18)与所述载体膜(2)相比热传导率较高，且经由所述载体膜(2)以热传导方式与所述传感器芯片(4、5)连接，使得可用所述热导体条带(17、18)耗散来自所述传感器芯片(4、5)的热，借此所述传感器芯片(4、5)的响应时间较低；其中所述热导体条带(17、18)为薄膜条带。 | G01J5/34 ¦ H01L31/101 | CN201080022312.2 | 2014-04-16
5485 | CN101859872B | 一种有机光电子器件的封装对位装置及其封装方法 | 未缴年费 | 电子科技大学 | 2010-03-18 | 2012-07-18 | 本发明公开了一种有机光电子器件的封装对位装置，其特征在于，包括盖板、定位板和压紧板，所述盖板上与基片接触的一侧设置有与基片相对应的盖板凹槽，并设有两根以上的定位柱，所述定位板设置有定位孔和与定位柱配合工作的限位孔，所述定位孔的尺寸与基片一致，通过限位孔将定位板嵌套在定位柱上，将基片设置有有机光电子器件功能层的一侧面向盖板导入定位孔；压紧板设置有与定位柱配合工作的卡位孔，并通过卡位孔将压紧板嵌套在定位柱上，使盖板、定位板和压紧板精确对位，同时将基片和盖板压紧。该封装对位装置解决了器件封装过程中由于对位缺陷所引起的基片定位精度不足，使生产工艺更加简单且易于操作，提高封装效率。 | 1.一种有机光电子器件的封装对位装置，其特征在于，包括盖板(1)、定位板(2)和压紧板(4)，所述盖板(1)上与基片(3)接触的一侧设置有与基片(3)相对应的盖板凹槽(7)，并设有两根以上的定位柱(6)，所述定位板(2)设置有定位孔(8)和与定位柱(6)配合工作的限位孔(9)，所述定位孔(8)的尺寸与基片(3)一致，通过限位孔(9)将定位板(2)嵌套在定位柱(6)上，将基片(3)设置有有机光电子器件功能层的一侧面向盖板(1)导入定位孔(8)；压紧板(4)设置有与定位柱(6)配合工作的卡位孔(10)，并通过卡位孔(10)将压紧板(4)嵌套在定位柱(6)上，使盖板(1)、定位板(2)和压紧板(4)精确对位，同时将基片(3)和盖板(1)压紧。 | H01L51/00 ¦ H01L51/56 ¦ H01L51/40 ¦ H01L51/48 | CN201010127087.0 | 2012-07-18
5486 | TWI422562B | 光敏化合物和包含該光敏化合物的光敏組合物 | 未缴年费 | 锦湖石油化学株式会社 | 2010-03-18 | 2014-01-11 | 揭示一種光敏化合物和製造該光敏化合物的方法。該光敏化合物由具有至少一個二叠氮基萘醌磺酸基的二叠氮基萘醌磺酸酯化合物組成，且在一個分子中具有至少一個1到8個碳原子的羧基，或者在一個分子中具有至少一個1到8個碳原子的烷氧基。 | 1.一種由下列化學式1表示之二叠氮基萘醌磺酸酯化合物所組成的光敏化合物其中R1、R2和R3單獨地表示氫原子、鹵原子、1到8個碳原子的烷基、1到8個碳原子的醚基、1到8個碳原子的酯基、1到8個碳原子的烷氧基、1到8個碳原子的羧基、1到8個碳原子的硫醚基和二叠氮基萘醌磺酸基(-ODNQ)中的任一者，且R表示在以下化學式1A、1B、1E、1F、1G、1I、1J、1K及1L表示的基中選擇出的至少一個複合基(compound group)，其中1A、1B、1E、1F、1G、1I、1J、1K及1L中的R1、R2、和R3分別地表示氫原子、鹵原子、1到8個碳原子的烷基、1到8個碳原子的醚基、1到8個碳原子的酯基、1到8個碳原子的烷氧基、1到8個碳原子的羧基、1到8個碳原子的硫醚基和二叠氮基萘醌磺酸基(-ODNQ)中的任一者，且1I中的R4表示氫原子或者1到8個碳原子的烷基。 | C07C309/76 ¦ G03F7/022 ¦ G03F7/004 ¦ C07C303/28 | TW099108029 | 2014-01-11
5487 | CN101807667B | 一种有机光电子器件的封装装置及其封装方法 | 未缴年费 | 电子科技大学 | 2010-03-18 | 2011-11-16 | 本发明公开了一种有机光电子器件的封装装置，其特征在于：①包括盖板1、定位板2、压紧板4、位置卡紧机构7和封装压紧机构6；②所述盖板1上与基片3的接触面上设置有基片3相适配的盖板凹槽8，所述定位板2设置有定位孔9，定位孔9的尺寸大小与基片3一致，并与盖板凹槽8对应，所述定位板2安装在盖板1的上方，将基片3设置有机光电子器件功能层的一侧面向盖板1导入定位孔9内并与盖板凹槽8配合工作，所述压紧板4安装在基片3的上方，所述位置卡紧机构7将盖板1、定位板2和压紧板4的相对位置固定，在压紧板4上方和盖板1下方分别对应地安装封装压紧机构6，通过封装压紧机构6的压力使基片3和盖板1均匀紧密结合。 | 1.一种有机光电子器件的封装装置，其特征在于： ①包括盖板(1)、定位板(2)、压紧板(4)、位置卡紧机构(7)和封装压紧机构(6)； ②所述盖板(1)上与基片(3)的接触面上设置有基片(3)相适配的盖板凹槽(8)，所述定位板(2)设置有定位孔(9)，定位孔的尺寸大小与基片(3)一致，并与盖板凹槽(8)对应，所述定位板(2)安装在盖板(1)的上方，将基片(3)设置有机光电子器件功能层的一侧面向盖板(1)导入定位孔(9)内并与盖板凹槽(8)配合工作，所述压紧板(4)安装在基片(3)的上方，所述位置卡紧机构(7)将盖板(1)、定位板(2)和压紧板(4)的相对位置固定，在压紧板(4)上方和盖板(1)下方分别对应地安装封装压紧机构(6)，通过封装压紧机构(6)的压力使基片(3)和盖板(1)均匀紧密结合。 | H01L51/00 ¦ H01L51/40 ¦ H01L51/48 ¦ H01L51/56 | CN201010127080.9 | 2011-11-16
5488 | CN102362352B | 光电子器件 | 未缴年费 | 陶氏环球技术公司 | 2010-03-18 | 2014-04-16 | 本发明是光电子器件，其包括：将光转变成电或将电转变成光的活性部分，所述活性部分具有用于传输光的前侧和与所述前侧相反的后侧；到活性部分的至少两条电导线，以对活性部分传输电或从活性部分传输电；外壳，所述外壳围绕活性部分，并且所述至少两条电导线经过所述外壳，其中气密密封的外壳在活性部分的前侧包括：允许传输光的阻挡层材料，为了不阻止光传输到活性部分或从活性部分传输而配置的一种或多种吸气剂材料，和到吸气剂材料的邻接间隙路径，所述路径被设置在活性部分和阻挡层材料之间。 | 1.一种光伏器件，所述光伏器件包括： a)活性部分，所述活性部分将光转变成电，所述活性部分具有用于传输光的前侧和与所述前侧相反的后侧， b)到所述活性部分的至少两条电导线，以从所述活性部分输送电， c)外壳，所述外壳围绕所述活性部分，并且所述至少两条电导线经过所述外壳，其中所述外壳包括： 在所述活性部分的前侧，允许传输光的阻挡层材料， 吸气剂材料，所述吸气剂材料被设置以不阻止对所述活性部分传输光，和 到所述吸气剂材料的邻接间隙路径，所述路径被设置在所述活性部分和所述阻挡层材料之间，其中所述邻接间隙路径是由所述活性部分的前侧、所述阻挡层材料的内侧和在所述活性部分和所述阻挡层材料之间提供固体接触的固体连接桥元件所限定的。 | H01L51/52 ¦ H01L31/048 | CN201080013156.3 | 2014-04-16
5489 | JP5612658B2 | 光電子デバイス | 未缴年费 | 陶氏环球技术公司 | 2010-03-18 | 2014-10-22 | 本発明は光電子デバイスであって、光を電気に変換し又は電気を光に変換する活性部であって、光の透過のための前面と前面とは反対側の裏面とを有する活性部と、前記活性部に通電し又は活性部から通電するための、活性部に接続する少なくとも2つのリード線と、前記活性部を取り囲み、前記少なくとも2つのリード線が貫通する封入容器であって、密封状態でシールされたこの封入容器が、活性部の前面で光の透過を可能とするバリア材と、前記活性部への又は活性部からの光の透過を妨げないように配置された1以上のゲッター材料とを含むものである封入容器と、そして、ゲッター材料に連通するギャップ通路であって、前記活性部と前記バリア材との間に配置された通路と、を含む光電子デバイスである。 【選択図】図1 | 1.【請求項1】 a)光を電気に変換する活性部であって、光を透過するための前面と、この前面とは反対側の裏面とを有する活性部、 b)活性部に通電し又は活性部から通電するための、活性部に接続する少なくとも2つのリード線、 c)活性部を取り囲み、前記少なくとも2つのリード線が貫通する封入容器であって、 活性部の前面における光の透過を可能とするバリア材と、 活性部への光の透過を妨げないように配置されたゲッター材料と、 前記活性部と前記バリア材との間に配置された、ゲッター材料に連通するギャップ通路であって、前記活性部の前面と、前記バリア材の内側と、前記活性部の前面と前記バリア材との間の固体接触を形成する固体架橋要素とによって規定される連通するギャップ通路、とを含む封入容器、 を含む光起電力デバイス。 | H01L31/048 ¦ H02S30/00 | JP2012502125 | 2014-09-12
5490 | CN103915381B | 具有荧光粉层的发光二极管晶片的制作方法 | 未缴年费 | 亿光电子工业股份有限公司 | 2010-03-18 | 2017-12-19 | 本发明提供一种具有荧光粉层的发光二极管晶片的制作方法，包括以下步骤：提供一基板，该基板上依序形成一第一型掺杂半导体层、一发光层与一第二型掺杂半导体层，并形成多个发光单元。在第二型掺杂半导体层上形成多个电极，并于所述电极上分别形成多个导电凸块。形成一覆盖第二型掺杂半导体层及导电凸块的荧光粉层。薄化荧光粉层并暴露出此些导电凸块。以刀具切割所述荧光粉层及所述发光单元并以激光切割所述基板，以形成多个彼此分离且具有荧光粉层的发光二极管晶片。本发明的发光二极管晶片的制作方法，可有助于提高发光二极管晶片所产生的光的颜色的均匀度。 | 1.一种具有荧光粉层的发光二极管晶片的制作方法，其特征在于，包括以下步骤： 提供一基板，所述基板上依序形成一第一型掺杂半导体层、一发光层与一第二型掺杂半导体层，并形成多个发光单元； 在所述第二型掺杂半导体层上形成多个电极，并于所述电极上分别形成多个导电凸块； 形成一覆盖所述第二型掺杂半导体层及导电凸块的荧光粉层； 所述荧光粉层形成在所述多个发光单元的正向发光表面上； 薄化所述荧光粉层并暴露出所述多个导电凸块，其中薄化所述荧光粉层并暴露出所述多个导电凸块的步骤包括以一点状切削装置切削所述荧光粉层，所述点状切削装置为一钻石切刀，在以所述钻石切刀切削所述荧光粉层的同时，所述钻石切刀还切削各所述导电凸块的一顶部；以及 所述钻石切刀的刀头以旋转方式将切割点变成切割线，并通过所述基板与所述钻石切刀的相对运动形成切割面； 以刀具切割所述荧光粉层及所述发光单元并以激光切割所述基板，以形成多个彼此分离且具有所述荧光粉层的发光二极管晶片。 | H01L21/78 ¦ H01L33/50 | CN201410137919.5 | 2017-12-19
5491 | CN101807619B | 一种透明柔性紫外探测器及其制备方法 | 未缴年费 | 河南大学 | 2010-03-19 | 2012-02-01 | 本发明公开了一种透明柔性紫外探测器，同时还公开了其制备方法。其中透明柔性紫外探测器包括透明塑料衬底，该透明塑料衬底表面沉积有ZnO基活性层，在ZnO基活性层的表面设置有透明叉指电极；所述透明塑料衬底为聚对苯二甲酸乙二酯薄膜、聚萘二甲酸乙二醇酯薄膜、聚醚砜树脂薄膜或有机玻璃薄膜。本发明实现了紫外探测器的透明化、柔性化，可以提高紫外探测器的应用范围；另外，本发明的紫外探测器整个制备过程在室温下完成，工艺过程简单，而且ZnO材料资源丰富，无毒害，适合工业化生产。 | 1.一种光电导型紫外探测器的制备方法，其特征在于：在透明塑料衬底表面沉积ZnO基活性层，在ZnO基活性层的表面设置透明叉指电极；所述透明塑料衬底为聚对苯二甲酸乙二酯薄膜、聚萘二甲酸乙二醇酯薄膜、聚醚砜树脂薄膜或有机玻璃薄膜，其制备方法如下： 1）将柔性衬底清洗干净，利用脉冲激光轰击高纯ZnO陶瓷靶材，产生的等离子羽辉沉积在柔性衬底上，形成一层ZnO基活性层，沉积过程为低压纯氧环境，气压维持在5 Pa～100 Pa，沉淀时间为30 min～200 min，脉冲激光能量为100 mJ～300 mJ，脉冲激光频率为3 Hz～10 Hz； 2）将带有叉指图形的金属掩膜固定在ZnO薄膜表面，并将其放置到磁控溅射生长室，利用磁控溅射技术在ZnO薄膜上沉积ITO透明叉指电极，溅射过程在低压高纯氩气中进行，气压维持在5 Pa～20 Pa，溅射功率在80 W～200 W，溅射时间为30 min～200 min，然后去掉金属掩膜得到光电导型柔性紫外探测器。 | H01L31/09 ¦ H01L31/02 ¦ H01L31/18 | CN201010128112.7 | 2012-02-01
5492 | CN101813884B | 一种在非平整衬底表面制备纳米结构基质的方法 | 未缴年费 | 中国科学技术大学 | 2010-03-19 | 2012-05-23 | 本发明公开一种在非平整衬底表面制备纳米结构基质的方法。该方法，包括如下步骤：1)在衬底上涂覆光刻胶的有机溶液并烘干，得到烘干后的光刻胶；2)将所述烘干后的光刻胶依次进行曝光、显影和定影，得到掩膜板；3)在pH值为11-14的条件下，将所述掩膜板水解，得到悬浮的掩膜板，洗净；4)用具有非平整表面的衬底捞起所述悬浮的掩膜板，烘干，沉积目标材料；5)去掉所述掩膜板，在所述具有非平整表面的衬底得到所述纳米结构基质。本发明利用PMMA薄膜的柔韧性将其作为软掩膜板和目标非平整表面的衬底紧密结合，在通过沉积指定的纳米材料，即可以在非平整表面得衬底上得到预先设计的指定材质的纳米结构，且此PMMA软掩膜板仍然可以重复使用。 | 1.一种在非平整衬底表面制备纳米结构基质的方法，包括如下步骤： 1)在衬底上涂覆光刻胶的有机溶液并烘干，得到烘干后的光刻胶；其中，所述光刻胶为聚甲基丙烯酸甲酯； 2)将所述烘干后的光刻胶依次进行曝光、显影和定影，得到掩膜板； 3)在pH值为11-14的条件下，将所述掩膜板水解，得到悬浮的掩膜板，洗净； 4)用具有非平整表面的衬底捞起所述悬浮的掩膜板，将衬底连同掩模板一起烘干，使得所述掩膜板与所述具有非平整表面的衬底表面紧密结合，记为样品C，然后在样品C表面沉积目标材料； 5)去掉所述掩膜板，在所述具有非平整表面的衬底得到所述纳米结构基质。 | G03F7/00 | CN201010129612.2 | 2012-05-23
5493 | CN102712652B | 含芴卟啉-苯共聚物、其制备方法和应用 | 未缴年费 ¦ 诉讼 | 海洋王照明科技股份有限公司 | 2010-03-23 | 2014-03-19 | 公开了一种含芴卟啉-苯共聚物，其包含结构如式（1）所示的共聚物，其中R1、R2、R3和R4相同或不同，为C1-C16的烷基；n为1-100之间的整数。还公开了上述含芴卟啉-苯共聚物的制备方法和其在制造太阳能电池器件、有机场效应晶体管、有机电致发光器件、有机光存储器件、有机非线性材料或有机激光器件中的应用。 | 1.一种含芴卟啉-苯共聚物制备方法，其包括如下步骤： 分别提供如下结构式表示的化合物A和B，以及二吡咯甲烷或1,4-对二吡咯基甲基苯， 其中：R1、R2、R3、R4为相同或不同的C1-C16的烷基； 在含有三氟乙酸作催化剂、二氯二氰基苯醌作氧化剂和有机溶剂的体系中，将化合物A、B与1,4-对二吡咯基甲基苯进行缩聚氧化反应，获得如下结构式(1)表示的共聚物；或者在含有三氟乙酸作催化剂、二氯二氰基苯醌作氧化剂和有机溶剂的体系中，将化合物A、B与二吡咯甲烷进行缩聚氧化反应，并将产物进行溴化取代反应，获得溴化产物再与1,4-二(4,4,5,5四甲基-1,3,2-二杂氧戊硼烷)基苯进行Suzuki耦合反应，获得如下结构式(1)表示的共聚物： 结构式(1)中的n为1-100的整数。 | C07D487/22 ¦ C08G61/12 ¦ H01L51/42 ¦ H01L51/46 ¦ H05B33/14 ¦ H01S3/00 | CN201080061237.0 | 2014-03-19
5494 | TWI491978B | 光阻劑組合物 | 未缴年费 | 巴斯夫欧洲公司 | 2010-03-23 | 2015-07-11 | 本發明係關於一種用於製造濾色鏡之含羥胺酯的自由基可聚合組合物。本發明進一步係關於一種新穎羥胺酯。本發明進一步係關於一種以羥胺酯在需要後烘烤之所有液晶顯示器組件中之用途。 本發明係關於一種自由基可聚合組合物，其包含： (a) 至少一種鹼性可顯影樹脂； (b) 至少一種丙烯酸酯單體； (c) 至少一種光引發劑； (d) 至少一種式I之羥胺酯化合物 (I),其中 Ra表示醯基； Rb與Rc之一者表示氫及另一者表示取代基；或者Rb及Rc二者各表示氫或者相同或不同的取代基；或者Rb與Rc一起表示氧；或者Rb與Rc一起形成環；R1-R4各表示C1-C6烷基；及R5及R6各彼此獨立地表示氫、C1-C6烷基或C6-C10芳基；或者R5及R6一起表示氧。 | 1.一種自由基可聚合組合物，其包括：(a)至少一種鹼性可顯影樹脂；(b)至少一種丙烯酸酯單體；(c)至少一種光引發劑；及(d)至少一種式I之羥胺酯化合物，其中 Ra表示醯基；Rb與Rc形成環，從而得到式IC化合物其中n為1； G 3 為Ra' 為經4個氧間雜之C1-C32烷基R1-R4各表示C1-C6烷基；及 R5及R6各彼此獨立地表示氫、C1-C6烷基或C6-C10芳基；或者R5與R6一起表示氧。 | G03F7/004 ¦ G03F7/031 ¦ C07D211/94 ¦ C07D491/113 ¦ C08L33/08 ¦ C08L101/00 ¦ C08F2/50 ¦ G02B5/20 | TW099108563 | 2015-07-11
5495 | CN102365387B | 气体屏蔽膜、包含它的电子器件、气体屏蔽袋、以及气体屏蔽膜的制造方法 | 未缴年费 | 株式会社材料设计工场 ¦ 爱沃特株式会社 | 2010-03-23 | 2014-05-07 | 本发明提供一种气体屏蔽膜，与塑料薄膜(1)的各主面接触的气体屏蔽层(2)是利用催化CVD得到的SiCNFH层，满足0.01＜I(SiH)/I(SiN)＜0.05、0.00＜I(CH)/I(SiN)＜0.07、0.04＜I(NH)/I(SiN)＜0.08、以及0.05＜I(CF)/I(SiN)＜0.3的条件，或者是SiOCNH层，满足0.1＜I(SiH)/I(NH)＜0.9、0.0＜I(CH)/I(NH)＜0.3、8＜I(SiN)/I(NH)＜20、以及2＜I(SiO2)/I(NH)＜8的条件，或者是SiCNH层，满足0.01＜I(SiH)/I(SiN)＜0.05、0.00＜I(CH)/I(SiN)＜0.07、以及0.04＜I(NH)/I(SiN)＜0.08的条件。这里，I表示有关附记在其后的括号内的原子键的傅立叶变换红外分光光谱的峰强度。 | 1.一种气体屏蔽膜，其特征在于，具有与塑料薄膜(1)的两个主面分别接触的气体屏蔽层(2)， 所述气体屏蔽层是利用Cat-CVD堆积的SiCNFH层、SiOCNH层以及SiCNH层中的任意一种， 所述SiCNFH层满足0.01＜I(SiH)/I(SiN)＜0.05、0.00＜I(CH)/I(SiN)＜0.07、0.04＜I(NH)/I(SiN)＜0.08、以及0.05＜I(CF)/I(SiN)＜0.3的条件， 所述SiOCNH层满足0.1＜I(SiH)/I(NH)＜0.9、0.0＜I(CH)/I(NH)＜0.3、8＜I(SiN)/I(NH)＜20、以及2＜I(SiO2)/I(NH)＜8的条件， 此外，所述SiCNH层满足0.01＜I(SiH)/I(SiN)＜0.05、0.00＜I(CH)/I(SiN)＜0.07、以及0.04＜I(NH)/I(SiN)＜0.08的条件， 这里，I表示有关附记在其后的括号内的原子键的傅立叶变换红外分光光谱的峰强度， 而且，对于傅立叶变换红外分光的光谱峰的波数位置，在SiN键中处于870cm-1，在SiH键中处于2170cm-1，在CH键中处于2920cm-1，在NH键中处于3380cm-1，在CF键中处于1170cm-1，此外，在SiO2键中处于1150cm-1。 | C23C16/42 ¦ B32B9/00 ¦ B65D65/40 ¦ H01L31/042 ¦ H01L51/50 ¦ H05B33/04 | CN201080014250.0 | 2014-05-07
5496 | CN102257644B | 用于产生多个光电子半导体元件的方法以及光电子半导体元件 | 未缴年费 | 欧司朗光电半导体有限公司 | 2010-03-24 | 2014-04-30 | 本发明公开了一种用于产生多个光电子半导体元件的方法。该方法包括形成多元件复合体(18)以及将多元件复合体分离成单独的半导体元件(20)。形成多元件复合体(18)包括为具有芯片装配表面(101)的载体(1)提供多个芯片装配区域(2)，每个芯片装配区域(2)被设置用于装配至少一个光电子半导体芯片(4)，并被分配给一个光电子半导体元件(20)。形成多元件复合体(18)包括在芯片装配表面(101)上形成至少两个第一不透明脊(3)，这两个第一脊(3)横向地将至少一个芯片装配区域(2)夹在中间。将多元件复合体(18)分离成单独的半导体元件(20)包括沿第一不透明脊(3)的主延伸方向进行穿过载体(1)和第一脊的第一切割(15)。另外，公开了一种光电子半导体元件。 | 1.一种用于产生多个光电子半导体元件的方法，包括形成多元件复合体(18)以及将多元件复合体分离成单独的半导体元件(20)，其中 形成多元件复合体(18)包括为具有芯片装配表面(101)的载体(1)提供多个芯片装配区域(2)，每个芯片装配区域(2)被设置用于装配至少一个光电子半导体芯片(4)，并被分配给一个光电子半导体元件(20)； 形成多元件复合体(18)包括在芯片装配表面(101)上形成至少两个第一不透明脊(3)，所述两个第一脊(3)横向地将至少一个芯片装配区域(2)夹在中间； 将多元件复合体(18)分离成单独的半导体元件(20)包括沿第一不透明脊(3)的主延伸方向进行穿过载体(1)和第一脊的第一切割(15)； 形成多元件复合体(18)包括在第一脊(3)中形成至少两个横向沟道(8)； 形成多元件复合体(18)还包括在芯片装配表面产生至少两个第二不透明脊(10)；以及 每个第二脊(10)的至少一部分形成在一个横向沟道(8)中并填充各横向沟道(8)。 | H01L33/00 ¦ H01L25/075 | CN201080003662.4 | 2014-04-30
5497 | CN102362213B | 有机光电子部件和用于制造有机光电子部件的方法 | 未缴年费 ¦ 权利转移 | 欧司朗OLED股份有限公司 | 2010-03-24 | 2015-06-03 | 在有机光电子部件(1)的至少一个实施形式中，该部件包括支承体(2)以及安装在支承体(2)上的第一电极(11)。此外，部件(1)包含带有至少一个有机有源层(33)的至少一个有机层序列(3)。此外，部件(1)具有第二电极(22)，使得有机层序列(3)位于第一电极(11)和第二电极(22)之间。在横向方向上形成至少一个暗区(4)和至少一个亮区(5)。不仅在暗区(4)中而且在亮区(5)中局部地或者整面地将第一电极(11)和第二电极(22)以及有机层序列(3)施加在支承体(2)上。暗区(4)的第一反射性与亮区(5)的第二反射性相差最高15％。 | 1.一种用于制造有机光电子部件(1)的方法，具有以下步骤： -提供带有第一电极(11)的支承体(2)， -将光敏材料(9)施加在第一电极(11)上，并且在区带(13)之外将该材料曝光， -移除光敏材料(9)，其中第一电极(11)的厚度保持不变， -将另外的光敏材料(14)施加在第一电极(11)上，并且在下部区域(15)之外将该材料曝光， -移除所述另外的光敏材料(14)，以及 -至少在第一电极(11)上产生带有至少一个有机有源层(33)的有机层序列(3)和第二电极(22)， 其中在第一电极(11)的背离支承体(2)的主面(6)上的逸出功在其中区带(13)和下部区域(15)交叠的至少一个交叠区域(16)中与第一电极(11)的其余区域相比下降， 其中在所述另外的光敏材料(14)的曝光步骤和移除所述另外的光敏材料(14)的步骤之间在另一步骤中在下部区域(15)之外将第一电极(11)的材料移除， 并且其中通过所述交叠区域(16)成形至少一个亮区(5)， 并且其中通过下部区域(15)的其余的、不属于所述亮区(5)的区域成形至少一个暗区(4)。 | G02F1/00 ¦ H01L51/00 ¦ H01L51/52 ¦ H01L51/56 | CN201080013281.4 | 2015-06-03
5498 | CN101840999B | 一种硅基有机电致发光器件及其制备方法 | 未缴年费 | 北京大学 | 2010-03-25 | 2012-10-10 | 本发明提供了一种硅基有机电致发光器件及其制备方法，属于有机电致发光器件领域。本发明通过对n型硅片进行辐照，使n型硅可充作有机发光二极管的阳极。本发明主要利用低能电子或伽玛射线等对n型硅进行辐照，在n型硅中引入深能级缺陷，起到有效的产生中心的作用，从而提高其构成的有机发光二级管的发光效率，使n型硅可充作有机发光二极管的阳极。本发明使n型硅为阳极的有机发光二极管应用范围得到拓展,同时，这种方法还可推广到以其他类型的n型半导体材料为阳极的有机发光二极管中去。 | 1.一种硅基有机电致发光器件，包括阳极、发光层、阴极，其特征在于：所述阳极是经过辐照的n型硅电极，所述辐照为低能电子辐照或伽玛射线辐照；所采用的辐照能量为5MeV，剂量率为1.6×1012cm-2s-1，辐照时间为30秒至3600秒。 | H01L51/50 ¦ H01L51/52 ¦ H01L51/56 | CN201010131806.6 | 2012-10-10
5499 | CN102792360B | 有机EL显示装置、影像显示系统、以及影像显示方法 | 未缴年费 ¦ 权利转移 | 株式会社日本有机雷特显示器 | 2010-03-25 | 2015-06-24 | 本发明提供一种有机EL显示装置，具备：显示单元(13)，其呈N个×M个的矩阵状配置有多个发出可见光的像素单元(136)；数据线驱动电路(132)，其将表示构成立体影像的各自不同的眼用的图像的第1帧和第2帧的影像信号分别供给至所述多个像素单元(136)；以及扫描线驱动电路(131)，其分别对像素单元(136)供给扫描信号，进行分别向所述像素单元(136)供给所述影像信号的控制，显示单元(13)在像素单元(136)的配置位置的一部分配置发射单元(138)，所述发射单元(138)能够向与像素单元(136)的可见光照射方向相同的方向发出红外光，扫描线驱动电路(131)将表示第1帧和第2帧的切换定时的控制信号供给至发射单元(138)，与所述控制信号对应地使发射单元(138)发光。 | 1.一种有机EL显示装置，照射具有右眼用的快门和左眼用的快门的带电子快门的眼镜接收的红外光，具备： 像素单元，其包括发出可见光的发光元件、以及用于驱动所述发光元件的驱动元件； 显示单元，其呈N个×M个的矩阵状配置有多个所述像素单元； 数据线驱动电路，其将由与立体影像的右眼用的图像信息对应的第1帧、和与立体影像的左眼用的图像信息对应的第2帧构成所述立体影像的影像信号分别供给至配置于所述显示单元的多个像素单元；以及 扫描线驱动电路，其分别对所述多个像素单元供给扫描信号，进行分别向所述多个像素单元供给所述影像信号的控制， 所述显示单元在所述呈N个×M个的矩阵状配置的多个像素单元的配置位置的一部分配置发射单元，所述发射单元设置有将所述红外光的照射方向设为与所述发光元件的照射方向相同的方向的预定的元件、以及用于驱动所述预定的元件的驱动元件， 所述扫描线驱动电路将表示所述第1帧和第2帧的切换定时的控制信号供给至所述发射单元，与所述控制信号对应地使所述预定的元件发光，使得所述带电子快门的眼镜接收所述红外光，对所述右眼用的快门和所述左眼用的快门的开闭进行控制。 | G09G3/30 ¦ G09F9/30 ¦ G09G3/20 ¦ H01L27/32 ¦ H01L51/50 | CN201080002215.7 | 2015-06-24
5500 | CN101826570B | 一种p-n异质结光探测器 | 未缴年费 | 河北大学 | 2010-03-25 | 2011-11-23 | 本发明提供一种p-n异质结光探测器，属于薄膜光探测器技术领域，所要解决的技术问题是提供一种在掺铌钛酸锶单晶基底上外延生长一层错配层钴氧化合物薄膜的p-n异质结光探测器，其技术方案是：它由掺铌钛酸锶单晶基底和错配层钴氧化合物薄膜组成，错配层钴氧化合物薄膜采用脉冲激光沉积技术或金属有机沉积技术外延生长在掺铌钛酸锶单晶基底上，在掺铌钛酸锶单晶基底和错配层钴氧化合物薄膜上各有一个采用热蒸发、磁控溅射或脉冲激光沉积技术沉积在基底和薄膜表面的电极，两个电极分别通过电极引线与电压信号输出端相连接。本发明的优点在于：制备简单、成本低廉、不需要制冷、不需要任何辅助的电源和电子设备、响应波段宽。 | 1.一种p-n异质结光探测器，其特征在于：它由掺铌钛酸锶单晶基底(1)和错配层钴氧化合物薄膜(2)组成，错配层钴氧化合物薄膜(2)采用脉冲激光沉积技术或金属有机沉积技术外延生长在掺铌钛酸锶单晶基底(1)上，在掺铌钛酸锶单晶基底(1)和错配层钴氧化合物薄膜(2)上各有一个采用热蒸发、磁控溅射或脉冲激光沉积技术沉积在基底和薄膜表面的电极，两个电极分别通过电极引线与电压信号输出端相连接；所述的错配层钴氧化合物薄膜(2)为钙钴氧或铋锶钴氧薄膜，薄膜的厚度为20nm-200nm。 | H01L31/109 ¦ H01L31/036 | CN201010131670.9 | 2011-11-23
5501 | CN101805056B | 太阳能自动增氧系统的控制方法 | 未缴年费 | 常州佳讯光电系统工程有限公司 | 2010-03-26 | 2012-05-30 | 本发明涉及一种将水体进行增氧的系统，尤其是太阳能自动增氧系统及其控制方法。太阳能自动增氧系统利用太阳能光伏组件、蓄电池、控制装置、增氧装置、含氧量测试装置的组合利用太阳能对蓄电池充电然后为增氧装置供电实现增氧，其控制方法用在控制装置中，对含氧量测试装置检测到的水体中含氧量的信号进行处理与控制装置中单片机设定的初始值进行比较后，及时发出增氧或者停止增氧的信号。本发明的好处是利用了可再生资源太阳能发电，节能环保，能耗低，省去了人工，节省了人员成本，对水环境的含氧量做好及时的控制。 | 1.一种太阳能自动增氧系统的控制方法，该装置包括太阳能光伏组件、蓄电池、控制装置、增氧装置、含氧量测试装置，太阳能光伏组件与蓄电池相连接，蓄电池、增氧装置、含氧量测试装置与控制装置相连接，控制装置中包括单片机，该单片机通过测试含氧测试装置所测量到的含氧量数据后控制蓄电池与增氧装置的闭合或断开，控制装置还包括传感器模块、电流电压变换器、模数转换器、光电耦合器、开关控制电路，含氧量测试装置与传感器模块相连接，传感器模块与电流电压变换器连接，电流电压变换器与模数转换器连接，模数转换器与所述的单片机连接，所述单片机与光电耦合器连接，光电耦合器与开关控制电路连接，开关控制电路直接控制蓄电池与增氧装置的闭合或断开；其特征在于：所述的控制装置的控制方法为单片机设定初始值并初始化状态后，单片机分析模数转换器传来的数字信号的数据与初始化状态值比较测试，当数字信号的数据大于初始化状态值时，单片机向光电耦合器发出断开的控制信号，使蓄电池与增氧装置之间的开关断开，延时t秒后重新初始化状态重新测试，当数字信号的数据小于初始化状态值时，单片机向光电耦合器发出闭合的控制信号，使蓄电池与增氧装置之间的开关闭合，延时t秒后重新初始化状态重新测试，t＞0。 | H01L31/00 | CN201010132760.X | 2012-05-30
5502 | CN101807613B | 三维光子晶体为背反射层的非晶硅太阳电池及其制备方法 | 未缴年费 | 哈尔滨工业大学 | 2010-03-29 | 2011-05-25 | 三维光子晶体为背反射层的非晶硅太阳电池及其制备方法，涉及非晶硅太阳电池及制备方法。解决现有Al背反射层反射率低，导致太阳电池效率低的问题。非晶硅太阳电池的背反射层为三维大孔有序掺铝氧化锌光子晶体。制备方法：低压化学气相沉积前电极层，再采用PECVD沉积P-I-N层，再磁控溅射制备ITO透明导电薄膜，然后垂直沉积法或者旋涂法制备胶体晶体模板，再电沉积得背反射层，然后真空蒸镀背电极层即得。AZO具有可见光高透过率，结合光子晶体的禁带效应，可实现对600~1000nm可见光波段80%及以上的反射率。三维光子晶体反射角大，增加光波在吸收层中传播光程，提高光子利用效率，增加光电流密度和光电转换效率。 | 1.三维光子晶体为背反射层的非晶硅太阳电池，包括在透明基板(1)上依次层叠的前电极层(2)、P-SiC薄膜层(3)、I-a-Si:H薄膜层(4)、N-a-Si:H薄膜层(5)、背反射层(7)、背电极层(8)、第一条激光刻线(9)、第二条激光刻线(10)、掩膜丝(11)、阴极接线(12)和阳极接线(13)，其特征在于三维光子晶体为背反射层的非晶硅太阳电池还包括ITO透明导电薄膜(6)，三维光子晶体为背反射层的非晶硅太阳电池的背反射层(7)为三维大孔有序的掺铝氧化锌薄膜光子晶体，ITO透明导电薄膜(6)位于背反射层(7)和N -a-Si:H薄膜层(5)之间。 | H01L31/042 ¦ H01L31/0232 ¦ H01L31/20 ¦ H01L31/0216 | CN201010134373.X | 2011-05-25
5503 | CN102473751B | 基板的面粗化方法、光电动势装置的制造方法、光电动势装置 | 未缴年费 | 三菱电机株式会社 | 2010-03-30 | 2014-12-24 | 包括：第一工序，在透光性基板的表面形成保护膜；第二工序，使以固定的间距有规则地排列的多个开口形成于保护膜而使透光性基板的表面露出；第三工序，将形成有开口的保护膜作为掩膜，对于透光性基板中的形成有保护膜的面，在保护膜具有抗性的条件下实施各向同性蚀刻，在透光性基板的表面形成大致均匀地设置呈大致半球状的凹陷而成的抛物线状的凹凸形状；以及第四工序，去除保护膜，其中，在第四工序中，在形成抛物线状的凹凸形状之后继续进行各向同性蚀刻，从透光性基板剥离保护膜，并且对抛物线状的凹凸形状中的凸部的顶端部实施圆形加工。 | 1.一种基板的面粗化方法，其特征在于，包括： 第一工序，在透光性基板的表面形成保护膜； 第二工序，使以固定的间距有规则地排列的多个开口形成于所述保护膜，从而使所述透光性基板的表面露出； 第三工序，将形成有所述开口的所述保护膜作为掩膜，对于所述透光性基板中的形成有所述保护膜的面，在所述保护膜具有抗性的条件下实施各向同性蚀刻，在所述透光性基板的表面形成均匀地设置呈半球状的凹陷而成的抛物线状的凹凸形状；以及 第四工序，去除所述保护膜， 其中，在所述第四工序中，在形成所述抛物线状的凹凸形状之后继续进行所述各向同性蚀刻，从所述透光性基板剥离所述保护膜，并且对所述抛物线状的凹凸形状中的凸部的顶端部实施圆形加工。 | H01L31/0236 ¦ C03C15/00 | CN201080031337.9 | 2014-12-24
5504 | CN102208337B | 一种硅基复合衬底及其制造方法 | 未缴年费 ¦ 一案双申 | 杭州海鲸光电科技有限公司 | 2010-03-30 | 2014-04-09 | 本发明提供一种用于制备氮化物半导体外延材料的硅基复合衬底及其制造方法，该硅基复合衬底包含：一硅单晶基底；一复合应力协变层，形成在硅单晶基底上，该复合应力协变层由氮化铝和氮化钛单晶薄膜材料彼此多次交叠构成；一氮化镓模板层，形成在复合应力协变层上，该氮化镓模板层由氮化镓单晶薄膜材料构成。该硅基复合衬底克服了硅基氮化镓材料大晶格失配问题和大热失配问题，能够大幅度降低氮化镓LED外延片材料制备成本，适合应用与市场推广。 | 1.一种用于制备氮化物半导体外延材料的硅基复合衬底，其特征在于，包含： 一硅单晶基底； 一复合应力协变层，形成在所述硅单晶基底上，所述复合应力协变层由氮化铝和氮化钛单晶薄膜材料彼此多次交叠构成； 一氮化镓模板层，形成在所述复合应力协变层上，所述氮化镓模板层由氮化镓单晶薄膜材料构成。 | H01L21/20 ¦ H01L33/12 | CN201010156392.2 | 2014-04-09
5505 | CN101841003B | 双层结构深紫外透明导电膜及其制备方法 | 未缴年费 | 鲁东大学 | 2010-03-30 | 2012-05-23 | 本发明涉及一种锡掺杂氧化铟(ITO)/氧化镓(Ga2O3)双层结构深紫外透明导电膜及其制备方法，属于电子材料技术领域。本发明以紫外光学石英玻璃为基板，用射频磁控溅射Ga2O3陶瓷靶制备Ga2O3层，厚度30-60nm；用直流磁控溅射ITO靶材制备ITO层，厚度15-29nm。溅射气体氩气压强0.2-2Pa，射频溅射功率50-100W，基板温度200-320℃，直流溅射电流80-150mA，直流溅射电压200-400V。所制备的薄膜具有电阻率低、可见光范围透射率高以及紫外和深紫外区域透射率高等优良的光电性能。本发明方法获得的薄膜在紫外光电器件等领域具有良好的应用前景。 | 1.一种双层结构深紫外透明导电膜，其特征是该导电膜由ITO/Ga2O3两层组成，其中ITO层厚度15-29nm，Ga2O3层厚度30-60nm。 | H01L51/52 ¦ H01L51/56 ¦ C23C14/35 ¦ C23C14/08 | CN201010138222.1 | 2012-05-23
5506 | CN102208339B | 碳化硅基复合衬底及其制造方法 | 未缴年费 ¦ 一案双申 | 杭州海鲸光电科技有限公司 | 2010-03-30 | 2013-02-27 | 本发明提供一种碳化硅基复合衬底及其制造方法。该碳化硅基复合衬底包含一碳化硅单晶基底；一复合应力协变层，覆盖在所述碳化硅单晶基底上，由多层氮化钛单晶薄膜材料和多层氮化铝单晶薄膜材料交替堆叠构成；一氮化镓模板层，生长在所述复合应力协变层上，由氮化镓单晶薄膜材料构成。本发明还提供一种制造碳化硅基复合衬底的方法。本发明对碳化硅基氮化镓材料晶格失配问题的缓解和热失配问题的克服具有积极效果，能够大幅度提高碳化硅基底上制备的氮化镓LED外延片材料的性能和良品率，适合应用与市场推广。 | 1.一种用于制备氮化物半导体外延材料的碳化硅基复合衬底，其特征在于，包含： 一碳化硅单晶基底； 一复合应力协变层，覆盖在所述碳化硅单晶基底上，由多层氮化钛单晶薄膜材料和多层氮化铝单晶薄膜材料交替堆叠构成； 一氮化镓模板层，生长在所述复合应力协变层上，由氮化镓单晶薄膜材料构成。 | H01L21/20 ¦ H01L33/12 | CN201010156398.X | 2013-02-27
5507 | CN102208338B | 蓝宝石基复合衬底及其制造方法 | 未缴年费 ¦ 一案双申 | 杭州海鲸光电科技有限公司 | 2010-03-30 | 2014-04-23 | 本发明提供一种蓝宝石基复合衬底及其制造方法。该蓝宝石复合衬底用于制备氮化物半导体外延材料的蓝宝石基复合衬底，其特征在于，包含：一蓝宝石单晶基底；一复合应力协变层，覆盖在所述蓝宝石单晶基底上，由多层氮化铝单晶薄膜材料和多层氮化钛单晶薄膜材料交替堆叠构成；一氮化镓模板层，生长在所述复合应力协变层上，由氮化镓单晶薄膜材料构成。 | 1.一种用于制备氮化物半导体外延材料的蓝宝石基复合衬底，其特征在于，包含： 一蓝宝石单晶基底； 一复合应力协变层，覆盖在所述蓝宝石单晶基底上，由多层氮化铝单晶薄膜材料和多层氮化钛单晶薄膜材料交替堆叠构成； 一氮化镓模板层，生长在所述复合应力协变层上，由氮化镓单晶薄膜材料构成。 | H01L21/20 ¦ H01L33/12 | CN201010156397.5 | 2014-04-23
5508 | CN104910065B | 咔唑衍生物、发光元件用材料、发光元件、发光装置、电子设备及照明装置 | 未缴年费 | 株式会社半导体能源研究所 | 2010-03-30 | 2018-02-27 | 本发明涉及咔唑衍生物、发光元件用材料、发光元件、发光装置、电子设备及照明装置。提供一种通式(1)所表示的咔唑衍生物。在通式中，Ar1表示取代或无取代的形成环的碳数为6至10的芳基，α、β表示取代或无取代的形成环的碳数为6至12的亚芳基，R1表示碳数为1至4的烷基、取代或无取代的形成环的碳数为6至10的芳基，R11至R17、R21至R28表示氢、碳数为1至4的烷基、取代或无取代的形成环的碳数为6至10的芳基。 | 1.一种用于合成如下通式(1)表示的咔唑衍生物的方法，该方法包括以下步骤： 将如下化合物A表示的咔唑衍生物与如下化合物B表示的咔唑衍生物耦合， 其中，Ar1表示取代或无取代的形成环的具有6-10个碳原子的芳基，α独立地表示取代或无取代的苯基，R1表示具有1-4个碳原子的烷基或者取代或无取代的形成环的具有6个碳原子的芳基，以及R11至R17独立地表示氢、具有1-4个碳原子的烷基、或者苯基； 其中，X1表示卤素；β独立地表示取代或未取代的苯基；R21至R28独立地表示氢、具有1-4个碳原子的烷基、或者苯基， 其中，Ar1的取代的芳基的取代基是具有1-4个碳原子的烷基或者苯基， 其中，R1的取代的芳基的取代基是具有1-4个碳原子的烷基或者苯基， 其中，α的取代的苯基的取代基是具有1-4个碳原子的烷基，以及 其中，β的取代的苯基的取代基是具有1-4个碳原子的烷基。 | C07D209/86 ¦ H01L51/54 | CN201510171338.8 | 2018-02-27
5509 | CN102206328B | 含苯并噻二唑单元卟啉共聚物、其制备方法和应用 | 未缴年费 ¦ 诉讼 | 海洋王照明科技股份有限公司 ¦ 深圳市海洋王照明技术有限公司 | 2010-03-31 | 2013-03-27 | 本发明涉及有机材料技术领域，提供一种含苯并噻二唑单元卟啉共聚物，其为结构式(1)表示的共聚物，式中：R1、R2、R3、R4、R5、R6选自C1-C32的烷基；n为1-200的整数。本发明还提供该含苯并噻二唑单元卟啉共聚物的制备方法和应用。上述含苯并噻二唑单元卟啉共聚物由于具有芴基卟啉结构和苯并噻二唑单元，具有优异的光稳定性和热稳定性，且该聚合物中引入苯并噻二唑单元，加宽了聚合物的光谱响应范围。 | 1.一种含苯并噻二唑单元卟啉共聚物，其为如下结构式(1)表示的共聚物： 式中：R1、R2、R3、R4、R5、R6选自C1-C32的烷基；n为1-200的整数。 | C08G61/12 ¦ H01L51/30 ¦ H01L51/46 ¦ H01L51/54 | CN201010140343.X | 2013-03-27
5510 | CN102206330B | 含二噻吩噻咯类共轭聚合物及其制备方法和应用 | 未缴年费 | 海洋王照明科技股份有限公司 ¦ 深圳市海洋王照明技术有限公司 | 2010-03-31 | 2013-07-10 | 本发明公开了一种含二噻吩噻咯类共轭聚合物及其制备方法和应用，其分子结构通式为下述(I)，式中，x+y＝1、0＜x≤0.5，1＜n≤150的任一正整数，R1、R2为C1～C15的烷基，R3、R4为-H、C1～C15烷基、C1～C15烷氧基、含烷基或/和烷氧基噻吩基团、含烷基芴基团、含烷基咔唑基团、含烷基苯环基团中的至少一种。本发明的含二噻吩噻咯类共轭聚合物能隙低，扩宽了吸收光的带宽，增强了还原电势，改善了电荷的传输性质，有较强的化学和结构可修饰性。该聚合物制备方法简单、产率高，易于操作和控制，并适用于太阳能电池等领域。 | 1.一种含二噻吩噻咯类共轭聚合物，其分子结构通式为下述(I)： 式中，x+y＝1、0＜x≤0.5，1＜n≤150的任一正整数，R1、R2为C1～C15的烷基，R3、R4选自含烷基或/和烷氧基噻吩基团、含烷基芴基团、含烷基咔唑基团、含烷基苯环基团中的至少一种。 | C08G61/12 ¦ H01L51/30 ¦ H01L51/46 ¦ H01L51/54 | CN201010140369.4 | 2013-07-10
5511 | CN102206329B | 二噻吩噻咯-喹喔啉类共轭聚合物及其制备方法和应用 | 未缴年费 | 海洋王照明科技股份有限公司 ¦ 深圳市海洋王照明技术有限公司 | 2010-03-31 | 2013-01-23 | 本发明公开了一种二噻吩噻咯-喹喔啉类共轭聚合物及其制备方法和应用，其分子结构通式如(I)，式中，x+y＝1、0＜x≤0.5，1＜n≤200的任一正整数，R1为C1～C20的烷基，R2、R3、R4、R5为-H、C1～C20烷基、C1～C20烷氧基、含烷基或/和烷氧基噻吩基团、含烷基芴基团、含烷基咔唑基团、含烷基苯环基团中的至少一种。本发明的二噻吩噻咯-喹喔啉类共轭聚合物能隙低，提高了结晶性能，改善了电荷的传输性质，有较强的化学和结构可修饰性。该聚合物制备方法简单、产率高，易于操作和控制，并适用于太阳能电池等领域。 | 1.一种二噻吩噻咯-喹喔啉类共轭聚合物，其分子结构通式为下述(I)： 式中，x+y＝1、0＜x≤0.5，1＜n≤200的任一正整数，R1选自C1～C20的烷基，R2、R3、R4、R5选自C1～C20的烷氧基、含烷基或/和烷氧基噻吩基团、含烷基芴基团、含烷基咔唑基团、含烷基苯环基团中的至少一种。 | C08G61/12 ¦ H01L51/30 ¦ H01L51/46 ¦ H01L51/54 | CN201010140352.9 | 2013-01-23
5512 | CN102206327B | 含噻吩并[3,4-b]吡嗪单元的芴类共聚物及其制备方法和应用 | 未缴年费 | 海洋王照明科技股份有限公司 ¦ 深圳市海洋王照明技术有限公司 | 2010-03-31 | 2013-03-20 | 本发明公开了一种分子结构通式如(I)的含噻吩并[3，4-b]吡嗪单元的芴类共聚物其制备方法和应用，式中，R1、R2、R3、R4为H或/和C1～C25烷基，x+y＝1、x≠0、y≠0，n＝1～500的任一正整数，Ar1为含噻吩单元基团。该共聚物制备方法为按照化学计量比将2，7-二(4，4，5，5-四甲基-1，3，2-二杂氧戊硼烷)基芴类单体、溴代噻吩类单体和2，5-二溴噻吩并[3，4-b]吡嗪类单体在碱性环境与弱极性或/和极性非质子性有机溶剂中进行聚合反应。本发明共聚物稳定性和溶解性好、吸光度强、吸光范围宽，提高了对太阳光的利用率，其制备方法简单、产率高、易于操作和控制，适合于工业化生产。 | 1.一种含噻吩并[3，4-b]吡嗪单元的芴类共聚物，其分子结构通式为下述(I)： 式中，R1、R2、R3、R4选自H、C1～C25的烷基，x+y＝1、x≠0、y≠0，n＝1～500的任一正整数，Ar1为下述一种或几种基团： 式中，R5、R6、R7、R8、R9、R10选自H、C1～C25的烷基；R11、R12、R13、R14、R15选自C1～C25的烷基；m为1～20的任一正整数。 | C08G61/12 ¦ H01L51/30 ¦ H01L51/46 ¦ H01L51/54 | CN201010140110.X | 2013-03-20
5513 | CN101807611B | 一种具有光伏效应的钯掺杂碳薄膜材料 | 未缴年费 | 中国石油大学(华东) | 2010-04-01 | 2011-12-21 | 本发明提供了一种具有光伏效应的钯掺杂碳薄膜材料，是在厚度为0.5～1.0毫米的单晶硅片上溅射一层厚度为20～200纳米的薄膜，该薄膜为掺杂原子数含量为0～5％钯的碳薄膜，制成钯掺杂碳薄膜/二氧化硅/硅材料或者钯掺杂碳薄膜/硅异质结材料。该材料具有光生伏特效应，可用于制造太阳能电池和光敏传感器件，所制造的太阳能电池具有较高的转换效率，而且生产工艺简单，成品率高。 | 1.一种具有光伏效应的钯掺杂碳薄膜材料，其特征是，用磁控溅射的方法将掺杂原子数含量为0～5％钯的石墨复合靶溅射到抛光的硅基片表面上，形成厚度为20～200纳米的薄膜，制成钯掺杂碳薄膜/二氧化硅/硅材料或者钯掺杂碳薄膜/硅异质结材料。 | H01L31/0288 ¦ H01L31/042 ¦ H01L31/18 | CN201010140443.2 | 2011-12-21
5514 | CN101899223B | 三聚茚基三芳胺有机染料及制备和用途 | 未缴年费 | 天津理工大学 | 2010-04-02 | 2014-04-02 | 三聚茚基三芳胺有机染料及制备和用途，涉及三芳胺衍生物及制备和用途，具体地说，涉及一种三聚茚基三芳胺类有机光敏剂及制备和用途。该类化合物以三聚茚基三芳胺作为光敏染料的给电子单元，其具有式I所示结构。该类化合物可以作为染料敏化太阳能电池中的光敏化剂，具有光电转换能力。其结构能抑制染料分子之间的聚集，减少电子的复合，从而有效提高染料敏化太阳能电池的开路电压以及电池的光电转换效率。另外，三聚茚的刚性结构提高了染料分子的光热稳定性。本发明提供的三聚茚基三芳胺有机光敏剂易于合成，工艺简单，光电性能突出。 | 1.一种三聚茚基三芳胺类有机染料，其特征是，具有式(I)的化学结构： 式(I)中：R1为C1～C12烃基或C1～C12烷氧基； Ar为含N、S或O的C4～C20的芳杂环基，或为C6～C20的芳环基，或无取代基。 | C09B57/00 ¦ H01G9/20 ¦ H01M14/00 ¦ H01L51/42 | CN201010137984.X | 2014-04-02
5515 | CN102460758B | 半导体化合物和包含该半导体化合物的设备 | 未缴年费 | 肯塔基大学研究基金会 | 2010-04-06 | 2015-04-01 | 本发明公开了具有一个或多个邻苯二甲酰亚胺单元和/或一个或多个头-头(H-H)取代的二杂芳基单元的半导体化合物。该化合物可以是单体的、低聚体的或聚合体的，且可呈现出理想的电子学性质，并且具有包括溶液可加工性和/或在环境条件下良好稳定性的加工优势。 | 1.一种包含半导体元件的电子、光学或光电设备，其中所述半导体元件包含具有聚合度范围为10至10,000的聚合体化合物，其中所述聚合体化合物为第一重复单元(M1)： 其中： R1选自H、C1-40烷基、C2-40烯基和C1-40卤代烷基；和 Ra和Rb独立地选自H、卤素、CN、C1-40烷基、C2-40烯基、C1-40卤代烷基、C1-40烷氧基和C1-40烷硫基； 和 第二重复单元(M2)： 其中： L”每次出现时独立地选自-CH2-和-O-； R每次出现时独立地选自C1-40烷基、C2-40烯基、C2-40炔基和C1-40卤代烷基，其中一个或多个非邻位CH2基任选独立地被-O-取代，前提是没有两个氧原子直接地相互连接； X1和X2每次出现时独立地选自S、O和Se；且 X3和X4每次出现时独立地选自N、CH和CF； 的共聚物。 | C07D409/14 ¦ H01L51/00 | CN201080025032.7 | 2015-04-01
5516 | CN101862908B | 工件分离方法和设备 | 未缴年费 | 肖特股份有限公司 ¦ 肖特太阳能控股公司 | 2010-04-06 | 2014-08-13 | 本发明包括用于工件分离的方法和设备，其中借助于辐射，特别是借助于激光辐射，从一个工件上分离至少一个部件，且其中辐射在交互作用区中作用于工件上，使得工件的区域被研磨、形状改变和/或被分离；其中从交互作用区和/或其附近接收光强，并且光强被光电传感器转换为电信号，且其中，利用电信号确定出何时结束处理过程。 | 1.一种处理工件和从工件分离部件的方法，包括以下步骤： 将辐射引导至在交互作用区中的工件之上，以研磨工件的材料，从而改变工件形状或从工件中分离部件， 接收来自交互作用区和/或其附近的光， 将接收到的光转换为电信号， 分析所接收的电信号以确定何时结束处理过程。 | B23K26/00 ¦ B23K26/03 ¦ B23K26/40 ¦ C30B33/04 ¦ C30B15/34 ¦ C30B29/06 ¦ H01L31/18 | CN201010188022.7 | 2014-08-13
5517 | CN101794672B | 近红外菁染料敏化半导体材料及其制备装置 | 未缴年费 | 燕山大学 | 2010-04-07 | 2011-11-30 | 本发明公开了一种近红外菁染料敏化半导体材料及其制备装置。其特征是：近红外菁染料敏化半导体材料由近红外菁染料-环糊精复合液敏化纳米半导体膜片制备得到。近红外菁染料敏化半导体材料制备装置由双膜片、固定夹、固定架、连接杆、内套管、外套管、铁架台、冷凝器、三通阀、A测温计、B测温计、敏化缸密封盖、敏化缸、控温装置组成。所述内套管与外套管采用螺纹连接，通过旋转外套管可调整固定夹上的双膜片的高度。该装置构造简单、环保、易于工业化，对提高敏化效果、染料敏化半导体材料的性能及产品质量具有实际意义；近红外菁染料敏化半导体材料可应用于太阳能电池、人工模拟光合作用、光催化、光解制氢和光降解等领域。 | 1.一种近红外菁染料敏化半导体材料制备装置，其特征是：该装置主框架由铁架台(7)上放置控温装置(14)，控温装置(14)内套敏化缸(13)，敏化缸(13)上端设有敏化缸密封盖(12)，冷凝器(8)下端管与敏化缸密封盖(12)通过盖上穿孔密封连接，冷凝器(8)上端与三通阀(9)下端管密封连接，冷凝器(8)中下部与铁架台(7)通过铁架台上夹具夹紧，内套管(5)与敏化缸密封盖(12)通过盖上穿孔密封连接，A测温计(10)和B测温计(11)与敏化缸密封盖(12)通过盖上穿孔密封连接组成。 | H01G9/20 ¦ H01G9/042 ¦ H01G13/00 ¦ H01M14/00 ¦ H01L51/46 ¦ H01L51/48 | CN201010139905.9 | 2011-11-30
5518 | CN101834069B | 染料敏化半导体双膜片方法 | 未缴年费 | 燕山大学 | 2010-04-07 | 2012-06-27 | 一种染料敏化半导体双膜片方法，其主要是：将两片半导体膜片的膜面相对并用夹具夹紧构成双膜片，两膜片间隙在0.01-0.50mm之间，将上述双膜片的下端浸入浓度10-7-10-3mol/L光敏染料溶液液面下，而主体部分位于液面上，通过毛细作用原理使染料溶液充满双膜片的间隙，在10-90℃下经过10-30小时取出半导体膜片，用冲洗剂洗掉附在薄膜表面上的多余染料液后，干燥保存。本发明能有效控制染料敏化程度、染料敏化均匀，而且染料利用率高、污染小、成本低、易于工业化。 | 1.一种染料敏化半导体双膜片方法，其特征在于：将两片半导体膜片的膜面相对并用夹具夹紧构成双膜片，两膜片间隙在0.01-0.50mm之间，将上述双膜片的下端浸入浓度10-7-10-3mol/L光敏染料溶液液面下，而主体部分位于液面上，通过毛细作用使染料溶液自动上升充满两膜片间隙进行染料敏化，在10-90℃下经过10-30小时取出半导体膜片，用冲洗剂洗掉附在薄膜表面上的多余染料液后，干燥保存。 | H01L51/42 ¦ H01G9/20 | CN201010139901.0 | 2012-06-27
5519 | CN101807012B | 一种直写光刻机的自动聚焦光路结构 | 未缴年费 | 合肥芯硕半导体有限公司 | 2010-04-07 | 2011-12-21 | 本发明公开了一种直写光刻机的自动聚焦光路结构，即直写光刻机的自动聚焦系统。由直写光刻机的图形发生器生成的图案经过光刻物镜并返回后，通过光路分成两束，这两束光故意造成一定的光程差，分别成像在CCD相机的上、下表面，根据CCD相机上、下图案对比度的差异即可判断离焦的情况，从而驱动平台运动，达到快速聚焦的目的。具有速度快、精度高、结构简单等特点。 | 1.一种直写光刻机的自动聚焦光路结构，包括有精密位移平台，所述精密位移平台上放置有晶圆，所述晶圆上方设置有光刻物镜，所述光刻物镜上方设置有图形发生器，所述图形发生器外还设置有照明光源，其特征在于：所述图形发生器和光刻物镜之间设置有第一分光镜，所述第一分光镜一侧的反射光路上设置有第二分光镜，所述第二分光镜上方的反射光路上设置有反射镜，还包括有CCD相机，所述反射镜的反射面朝向CCD相机感光面的上半表面，第二分光镜的透射面朝向CCD相机感光面的下半表面；图形发生器生成光栅图，照明光源发出的光入射至图形发生器后形成光栅图反射光，光栅图反射光经过第一分光镜、光刻物镜后成像于所述晶圆表面，晶圆表面所成的像沿入射光路返回至所述第一分光镜，并被第一分光镜的反射面反射至第二分光镜，一部分光透射过第二分光镜后入射至所述CCD相机感光面的下半表面上，另一部分光依次被所述第二分光镜的反射面、反射镜反射后，入射至所述CCD相机感光面的上半表面上；所述CCD相机的感光面位于所述第二分光镜的透射光的最佳焦面与所述反射镜的反射光的最佳焦面位置中间。 | G03F7/207 | CN201010143766.7 | 2011-12-21
5520 | CN102214518B | 阵列串接式太阳能电池模组的结构及其制造方法 | 未缴年费 | 德元太阳能科技股份有限公司 | 2010-04-07 | 2012-10-10 | 一种阵列串接式太阳能电池模组的结构，包含：一透明基板；一透明导电薄膜，形成在该透明基板上，其中该透明导电薄膜被区块化成复数个分隔区域，并且将于其上形成有该透明导电薄膜的该透明基板作为一太阳能电池模组的阴极；一或多个导电基板，于其表面上形成一或多个区域的一电子传输层，其中该电子传输层的该一或多个区域与该复数个分隔区域相匹配，该电子传输层是由复数根半导体奈米管所构成，并且将于其上形成有该电子传输层的该导电基板作为该太阳能电池模组的阳极；一触媒层，形成在该阴极上；一光敏染料，附着在该半导体奈米管的管壁上；以及一电洞传输层，设置在该阴极与该阳极之间。 | 1.一种阵列串接式太阳能电池模组的结构，包含： 一透明基板； 一透明导电薄膜，形成在该透明基板上，其中该透明导电薄膜被区块化成复数个分隔区域，并且将于其上形成有该透明导电薄膜的该透明基板作为一太阳能电池模组的阴极； 一或多个导电基板，于其表面上形成一或多个区域的一电子传输层，其中该电子传输层的该一或多个区域与该复数个分隔区域相匹配，该电子传输层是由复数根半导体奈米管所构成，并且将于其上形成有该电子传输层的该导电基板作为该太阳能电池模组的阳极； 一触媒层，形成在该阴极上； 一辅助电极，形成在该阴极的边缘； 一光敏染料，附着在该半导体奈米管的管壁上；及 一电洞传输层，设置在该阴极与该阳极之间。 | H01L27/30 ¦ H01M14/00 ¦ H01G9/20 ¦ H01L51/42 ¦ H01L21/82 ¦ H01L51/48 | CN201010156529.4 | 2012-10-10
5521 | CN102214517B | 大面积太阳能电池的制造方法 | 未缴年费 ¦ 权利转移 | 财团法人交大思源基金会 | 2010-04-07 | 2012-12-19 | 一种大面积太阳能电池的制造方法，包含：通过使用一电化学模具并施予一外加功率，在一金属基板的表面上形成多根半导体奈米管以作为一电子传输层，其中，将于其上形成电子传输层的金属基板作为大面积太阳能电池的阳极；使用第一温度烘烤奈米管；使用第二温度进行处理，使奈米管结晶化；去除位于奈米管的管口的致密层；使奈米管的管内附着半导体奈米颗粒；使光敏染料吸附于奈米管的管壁上；在一透明基板上形成一透明导电薄膜，其中，将于其上形成有透明导电薄膜的透明基板作为大面积太阳能电池的阴极；在阴极上形成一触煤层；使用一可塑性分子膜将阳极与阴极组装在一起；以及在阳极与阴极之间填入一电洞传输层，其中第一温度低于第二温度。 | 1.一种大面积太阳能电池的制造方法，包含下列步骤： 通过使用一电化学模具并施予一外加功率，此外加功率为定电压、定电流或定电压与定电流混合，在一金属基板的表面上形成多根半导体奈米管以作为一电子传输层，其中，将于其上形成该电子传输层的该金属基板作为一大面积太阳能电池的阳极； 使用第一温度烘烤该奈米管； 使用第二温度进行处理，使该奈米管结晶化； 去除位于该奈米管的管口的致密层； 使该奈米管的管内附着半导体奈米颗粒； 使光敏染料吸附于该奈米管的管壁上； 在一透明基板上形成一透明导电薄膜，并将于其上形成有该透明导电薄膜的该透明基板作为该大面积太阳能电池的阴极； 在该阴极上形成一触媒层； 使用一可塑性分子膜将该阳极与该阴极组装在一起；及 在该阳极与该阴极之间填入一电洞传输层，其中该第一温度低于该第二温度，该第一温度是介于30至100℃之间，该第二温度是介于300至600℃之间。 | H01L51/48 ¦ H01M14/00 ¦ H01G9/20 ¦ H01G9/042 | CN201010156522.2 | 2012-12-19
5522 | CN102458840B | 透明的隔离层合物 | 未缴年费 | 特萨股份有限公司 | 2010-04-08 | 2014-07-02 | 用于包封电子、更特别是光电子组件的新型透明的无基底的渗透-隔离膜由以下部分组成：第一聚合物层(10)，第一无机隔离层(20)，至少一个至少部分有机的补偿层(30)，至少一个另一无机隔离层(21)，以及至少一个另一聚合物层(11)，其中所述聚合物层和所述无机隔离层都可以分别由相同或不同的材料构成，其中所述无机隔离层的厚度为2至1000nm，并且其中所述聚合物层的厚度和所述至少部分无机的补偿层的厚度小于5μm，优选为0.5至4μm。膜在一面或两面可以具有通过可再次释放的粘合剂连接的辅助载体。也可以将多个膜通过另一至少部分有机的补偿层彼此层合在一起。 | 1.透明的无基底的渗透-隔离膜，包括 第一聚合物层(10)，其中所述第一聚合物层(10)包括膜； 第一无机隔离层(20)， 至少一个至少部分有机的补偿层(30)，其中所述补偿层(30)为层合粘合剂； 至少一个另一无机隔离层(21)，并且还包括 至少一个另一聚合物层(11)，其中所述另一聚合物层(11)包括膜； 其中不仅所述聚合物层而且所述无机隔离层都可以分别由相同或不同的材料构成， 其特征在于所述无机隔离层的厚度为2至1000nm，并且特征在于所述聚合物层的厚度和所述至少部分有机的补偿层的厚度小于5μm。 | B32B27/00 ¦ H01L51/52 ¦ H01M2/08 | CN201080028370.6 | 2014-07-02
5523 | CN102428579B | 光电子半导体芯片和用于制造光电子半导体芯片的方法 | 未缴年费 | 欧司朗光电半导体有限公司 | 2010-04-08 | 2015-02-25 | 在光电子半导体芯片(1)的至少一个实施形式中，该光电子半导体芯片包括半导体层序列(2)。半导体层序列(2)包含用于产生初级辐射(P)的至少一个有源层(3)。此外，半导体层序列(2)包括多个转换层(4)，其中这些转换层构建为将初级辐射(P)至少部分吸收并且转换成相对于初级辐射(P)更长波的次级辐射(S)。此外，半导体层序列(2)具有粗化部(5)，其至少部分伸到转换层(4)中。 | 1.一种光电子半导体芯片(1)，其具有半导体层序列(2)，该半导体层序列具有： -用于产生初级辐射(P)的至少一个有源层(3)， -多个转换层(4)，其将初级辐射(P)至少部分地吸收并且转换成相对于初级辐射(P)更长波的次级辐射(S)，以及 -粗化部(5)，其在朝着至少一个有源层(3)的方向上局部穿透转换层(4)的至少一个，并且粗化部(5)通过在半导体层序列(2)的背离所述有源层(3)的上侧中的多个沟部或槽部形成，并且所述沟部或槽部伸入到半导体层序列(2)直至转换层(4)中的至少一个的材料被部分去除， 其中所述至少一个有源层(3)和转换层(4)单片地集成，使得整个半导体层序列(2)没有连接装置。 | H01L33/22 ¦ H01L33/50 | CN201080021820.9 | 2015-02-25
5524 | CN102395545B | 新型稠合多环化合物和有机发光器件 | 未缴年费 | 佳能株式会社 | 2010-04-08 | 2014-04-16 | 本发明提供由下述通式(1)表示的稠合多环化合物：(其中X1-X4的至少两个均表示选自取代或未取代的芳基和取代或未取代的杂环基中的基团，X1-X4可彼此相同或不同，Y1和Y2的至少一个表示选自取代或未取代的芳基和取代或未取代的杂环基中的基团，Y1和Y2可彼此相同或不同)，该化合物显示具有良好纯度的发光色调并且具有高效率、高亮度和长寿命的光学输出。 | 1.下述通式（1）所示的稠合多环化合物： 其中X2、X3、Y1和Y2各自表示苯基；X1和X4表示氢原子；并且苯基为未取代或具有烷基。 | C07C13/62 ¦ C07D213/38 ¦ C09K11/06 ¦ H01L51/50 | CN201080016283.9 | 2014-04-16
5525 | CN101813628B | 一种集成紫外生物芯片传感器的制作方法 | 未缴年费 | 长春理工大学 | 2010-04-08 | 2012-07-25 | 集成紫外生物芯片传感器，涉及生物战剂传感器的设计制作领域。该领域中传统LIF探测系统的光源都是采用脉冲的可见或红外光倍频产生紫外光。其价格高、效率低，体积大且易碎，不利于实时探测和野外环境使用。其次，脉冲紫外光占空比不高，对生物悬浮颗粒的探测灵敏度较低，且传统的连续紫外灯的光强不足以激发生物悬浮颗粒发出荧光。这些问题都对探测器统的应用造成极大的障碍。该发明中，采用多波长紫外LED作为激发光源，克服了传统光源的缺陷。且将多波长紫外LED、Si-PIN探测器、紫外光滤波片集成在同一衬底上，使传感器具有探测和识别多种生物战剂的能力，在提高探测效率，降低探测误警率的同时，满足了野外环境对探测器轻便坚固、快速响应、高灵敏的使用要求。 | 1.一种集成紫外生物芯片传感器的制作方法，包括紫外光过滤片的制作、剥离紫外发光二极管、二甲基硅氧烷(PDMS)微流控芯片的制作和集成紫外生物芯片传感器制作，其特征在于：在紫外光过滤片的制作中，在Si-PIN探测器上依次生长SiO2层、氧化铟锡ITO层和6H-SiC层，以SiO2层作为绝缘层和扩散势垒层，且其厚度为150nm，以氧化铟锡层作为紫外发光管的导电层和反射层，且其厚度为200nm；以6H-SiC层为滤光层，且其厚度为200nm；在剥离紫外发光二极管中，进行紫外发光二极管蓝宝石衬底剥离时，利用的是KrF准分子激光；在二甲基硅氧烷微流控芯片的制作中，制作50μm，100μm、1mm、2mm宽度的PDMS微流通道，研究不同宽度PDMS微流通道对探测效率的影响；将剥离好的紫外发光二极管传送到带有ITO/6H-SiC/SiO2膜层的Si-PIN探测器的过滤层上，再将带有PDMS微流通道的玻璃板与带有LED光源和6H-SiC紫外光过滤片的Si-PIN探测器集成在一起，最终制得集成紫外生物芯片传感器。 | G01N21/64 ¦ H01L21/77 ¦ H01L33/00 | CN201010141645.9 | 2012-07-25
5526 | CN101812666B | 非制冷红外焦平面阵列用氧化钒薄膜材料的制备方法 | 未缴年费 | 南京理工大学 | 2010-04-09 | 2012-05-23 | 本发明公开了一种非制冷红外焦平面阵列用氧化钒薄膜材料的制备方法，首先将圆晶片台与溅射靶材一、溅射靶材二的靶面偏心对准，打开真空室，把晶片放置于圆晶片台上；然后关闭真空室，按次序启动机械真空泵和低温真空泵，抽真空至10-8Torr；打开氩气流量计和氧气流量计，用气体调节真空室内部压强10-2-10-3Torr；启动旋转电机，使其以转速为200～500rpm工作；启动交流磁控溅射电源，设置其频率为10～50kHz，电压幅值为200～600V工作；持续工作溅射靶材一、二为10～20min，停止旋转电机，关闭交流磁控溅射电源；再次打开氩气流量计充入氩气Ar，控制真空室内的压强至1个大气压；打开真空室，取出晶片即能得到方块电阻在20～50kΩ/m2的薄膜。本发明能够在晶片上溅射生成均匀的、大面积薄膜。 | 1.一种非制冷红外焦平面阵列用氧化钒薄膜材料的制备方法，步骤如下： 步骤一，将圆晶片台[2]与溅射靶材一[5]、溅射靶材二[6]的靶面偏心对准，打开真空室[7]，把晶片放置于圆晶片台[2]上；其中溅射靶材一[5]、溅射靶材二[6]到圆晶片台[2]中心的距离为20～30cm，溅射靶材一[5]、溅射靶材二[6]的角度α为30～70°； 步骤二，然后关闭真空室[7]，按次序启动机械真空泵和低温真空泵[8]，抽真空至10-8Torr； 步骤三，打开氩气流量计[3]和氧气流量计[4]，充入氩气和氧气，氩气流量增加可使薄膜的金属性增强，而氧气流量增加可使薄膜的非金属性增强； 步骤四，用气体调节真空室内部压强10-2-10-3Torr； 步骤五，启动旋转电机[1]，使其以转速为200～500rpm工作，旋转电机[1]控制圆晶片台[2]的旋转； 步骤六，启动交流磁控溅射电源[9]，交流磁控溅射电源[9]对溅射靶材一[5]、溅射靶材二[6]施加交流电压，设置其以频率为10～50kHz，电压幅值为200～600V工作； 步骤七，溅射靶材一[5]、溅射靶材二[6]持续工作时间为10～20min，停止旋转电机[1]，关闭交流磁控溅射电源[9]； 步骤八，再次打开氩气流量计[3]充入氩气Ar，控制真空室[7]内的压强至1个大气压； 最后，打开真空室[7]，取出晶片即能得到方块电阻在20～50kΩ/m2的薄膜。 | C23C14/35 ¦ C23C14/08 ¦ G01J5/20 ¦ H01L31/18 | CN201010143049.4 | 2012-05-23
5527 | CN102484152B | 具有纳米级结构的三维染料敏化太阳能电池 | 未缴年费 | 加利福尼亚大学董事会 | 2010-04-09 | 2015-11-25 | 描述了方法、装置、材料和系统，以形成太阳能电池。在一个方面中，装置包括高效染料敏化太阳能电池(DSSC)。DSSC包括三维纳米结构的电极。三维纳米结构的电极可以包括阴极、电解液、阳极和涂敷在阳极上的光敏染料，阳极包括以三维结构设置的TiO2纳米管。 | 1.一种染料敏化太阳能电池，包括： 阴极； 电解液； 阳极，所述阳极包括以三维结构设置的二氧化钛(TiO2)纳米管，所述TiO2纳米管的三维结构成形为将所述阳极中的光子吸收路径长度与所述阳极中的电子传输距离分开，所述阳极包括一个或多个电极，每个所述电极都由多个所述纳米管覆盖，所述一个或多个电极具有锯齿形或摺状并且相对于基底垂直定向，且与所述基底连接，以使得在重组之前能够快速地收集电子，同时允许所述染料敏化太阳能电池上的入射光在所述锯齿形或摺状上经历多次反射以产生由所述多次反射导致的额外路径长度，从而增加光子的吸收和获得；以及 涂敷在所述阳极上的光敏染料。 | H01G9/20 ¦ H01L51/00 | CN201080025324.0 | 2015-11-25
5528 | CN101852655B | 分布式光纤拉曼、布里渊散射传感器 | 未缴年费 | 中国计量大学 | 2010-04-13 | 2012-04-18 | 本发明公开的分布式光纤拉曼、布里渊散射传感器，包括半导体FP腔脉冲宽带光纤激光器、半导体外腔窄带连续光纤激光器、分波器、电光调制器、单向器、掺鉺光纤放大器、双向耦合器、集成波分复用器、两个光电接收放大模块、直接检测系统、窄带的透射光纤光栅、环行器和相干检测系统。该传感器基于光纤非线性光学散射的融合原理和波分复用原理，利用背向光纤自发反斯托克斯和斯托克斯拉曼散射光强度比来测光纤温度；背向光纤自发布里渊散射光的频移测量光纤所受的应变，实现温度和应变的同时测量，提高系统的信噪比，改善了测量精度。 | 1.分布式光纤拉曼、布里渊散射传感器，其特征是包括半导体FP腔脉冲宽带光纤激光器(11)、半导体外腔窄带连续光纤激光器(12)、分波器(13)、电光调制器(14)、单向器(15)、掺鉺光纤放大器(16)、双向耦合器(17)、集成波分复用器(19)、两个光电接收放大模块(20、21)、直接检测系统(22)、窄带的透射光纤光栅(23)、环行器(24)和相干检测系统(25)，半导体FP腔脉冲宽带光纤激光器(11)的输出端与掺鉺光纤放大器(16)的一个输入端相连，半导体外腔窄带连续光纤激光器(12)的输出端与分波器(13)的输入端相连，分波器(13)的一个输出端依次连接电光调制器(14)、单向器(15)和掺鉺光纤放大器(16)的另一个输入端，掺鉺光纤放大器(16)的输出端与双向耦合器(17)的输入端相连，双向耦合器(17)的一个输出端与单模光纤(18)相连，双向耦合器(17)的另一个输出端与集成波分复用器(19)的输入端相连，集成波分复用器(19)的两个输出端口分别经第一、第二光电接收放大模块(20、21)与直接检测系统(22)相连，集成波分复用器(19)的第三个输出端口经窄带的透射光纤光栅(23)与环行器(24)的一个输入端相连，环行器(24)的另一个输入端与分波器(13)的另一个输出端相连，环行器(24)的输出端与相干检测系统(25)相连。 | G01K11/32 ¦ G01B11/16 ¦ G01D21/02 ¦ G02B6/293 ¦ G02B5/18 ¦ G01K11/3206 ¦ G01K11/322 ¦ G01K11/324 | CN201010145895.X | 2012-04-18
5529 | CN102396063B | 具有高强度的透明OLED器件 | 未缴年费 | 皇家飞利浦电子股份有限公司 | 2010-04-13 | 2015-11-25 | 本发明涉及一种有机发光器件（OLED）（100；200；400；800；900；1000；1100；1200），其包括第一衬底层（101；201；401；501；701；1004；1104；1205）和第二衬底层（102；202；402；502；704；1005；1105；1206）。该器件（100；200；400；800；900；1000；1100；1200）还至少包括布置在第一和第二衬底层之间的第一OLED组件（103；403；503；901；1001；1101；1202）和第二OLED组件（104；404；504；902；1002；1102；1203）。第一和第二OLED组件中的每一个包括第一导电层（105；505；703）、第二导电层（106；506；706）以及布置在第一和第二导电层之间的有机发光层（107；507；507’；707）。本发明的有机发光器件（100；200；400；800；900；1000；1100；1200）允许增强的光强度且适于大面积应用。 | 1.一种有机发光器件（OLED）（100；200；400；800；900；1000；1100；1200），包括第一衬底层（101；201；401；501；701；1004；1104；1205）和第二衬底层（102；202；402；502；704；1005；1105；1206）；所述器件（100；200；400；800；900；1000；1100；1200）还至少包括布置在所述第一和所述第二衬底层之间的第一OLED组件（103；403；503；901；1001；1101；1202）和第二OLED组件（104；404；504；902；1002；1102；1203）；波长转换元件（1201）布置在所述第一OLED组件（103；403；503；901；1001；1101；1202）和所述第二OLED组件（104；404；504；902；1002；1102；1203）之间并与所述第一OLED组件（103；403；503；901；1001；1101；1202）和所述第二OLED组件（104；404；504；902；1002；1102；1203）空间隔开，其中所述第一和第二OLED组件中的每一个包括第一导电层（105；505；703）、第二导电层（106；506；706）以及布置在所述第一和所述第二导电层之间的有机发光层（107；507；507’；707）；其中所述第一和所述第二OLED组件中的每一个布置为使得垂直于层叠方向的OLED组件的延伸平面相对于所述第一和所述第二衬底层中的至少一个形成非零角度，且其中所述第一和所述第二衬底层中的至少一个是导电的，其中至少一个阳极和至少一个阴极在所述第一和所述第二衬底层中的至少一个导电的衬底层上形成。 | H01L25/04 ¦ H01L51/52 | CN201080017008.9 | 2015-11-25
5530 | CN101825498B | 色散与损耗光谱自校正分布式光纤拉曼温度传感器 | 未缴年费 ¦ 一案双申 | 中国计量大学 | 2010-04-13 | 2012-03-21 | 本发明公开的色散与损耗光谱自校正分布式光纤拉曼温度传感器，包括用电子开关来切换的双拉曼位移波长的双光纤脉冲激光器、测温光纤、集成型光纤波分复用器、直接检测系统、信号采集处理系统和显示器。它是基于光纤拉曼散射测温原理、色散与损耗光谱自校正方法和光时域反射原理，采用双拉曼位移波长的双光源，它的主光源的光纤背向反斯托克斯拉曼散射峰的中心波长与副光源的光纤背向斯托克斯拉曼散射峰中心波长相重合并扣除单程光纤瑞利散射光时域反射信号，对光纤色散与损耗光谱进行自校正，也可以自校正在现场使用的测温光纤、光缆由于弯曲和受压拉伸而造成的随机损耗。该传感器成本低、结构简单、信噪比好，运行可靠。 | 1.色散与损耗光谱自校正分布式光纤拉曼温度传感器，其特征是包括由驱动电源(11)，电子开关(12)、主激光器(13)和副激光器(14)组成的双拉曼位移波长的双光纤脉冲激光器模块，主激光器(13)和副激光器(14)的输出端分别与第一合波器(15)的输入端相连，第一合波器(15)的输出端与双向耦合器(16)的输入端相连，双向耦合器(16)的输出端与多模光纤(17)的输入端相连，多模光纤的背向瑞利散射和拉曼散射回波通过双向耦合器(16)进入集成型光纤波分复用器(18)的输入端，集成型光纤波分复用器(18)有三个输出端口，第一个输出端口为拉曼散射峰的中心波长输出端口，第二个输出端口为主激光器波长的光纤背向瑞利散射波输出端口，第三个输出端口为副激光器波长的光纤背向瑞利散射波输出端口，集成型光纤波分复用器(18)的第一个输出端口与直接检测系统(20)的一个输入端相连，集成型光纤波分复用器(18)的第二个输出端口和第三个输出端口分别与第二合波器(19)的两个输入端相连，第二合波器(19)的输出端与直接检测系统(20)的另一个输入端相连，直接检测系统(20)的输出端与信号采集处理系统(21)的输入端相连，信号采集处理系统(21)给出光纤各段的温度值由显示器(22)显示。 | G02B6/26 ¦ G01K11/32 ¦ G01K11/324 | CN201010145912.X | 2012-03-21
5531 | CN102396085B | 制造有机薄膜晶体管的方法 | 未缴年费 | 剑桥显示技术有限公司 | 2010-04-13 | 2015-09-23 | 形成有机薄膜晶体管的方法，该方法包括：在沉积该有机半导体之前用一个或多个结晶位点对沟道区域外的表面接种；将有机半导体的溶液沉积到经接种的表面上和沟道区域上，从而该有机半导体开始在该结晶位点或每个结晶位点处形成晶体域，该晶体域或每个晶体域从其结晶位点穿过沟道区域沿着前进的表面蒸发前沿所确定的方向生长；并且施加能量以控制表面蒸发前沿的移动方向和速率，从而控制该晶体域或每个晶体域从沟道区域外的一个或多个位点穿过沟道区域生长的方向和速率。 | 1.形成有机薄膜晶体管的方法，所述晶体管包含：源极和漏极，其间具有沟道区域；栅极；位于源极和漏极以及栅极之间的介电层；以及至少位于源极和漏极之间的沟道区域中的有机半导体，所述方法包括： 在沉积该有机半导体之前用用于引发结晶的一个或多个位点对沟道区域外的表面接种； 将有机半导体的溶液沉积到经接种的表面上和沟道区域上，从而该有机半导体开始在所述位点或每个所述位点处形成晶体域，该晶体域或每个晶体域从其结晶位点穿过沟道区域沿着前进的表面蒸发前沿所确定的方向生长；并且 施加能量以控制表面蒸发前沿的移动方向和速率，从而控制该晶体域或每个晶体域从沟道区域外的该一个或多个位点穿过沟道区域生长的方向和速率； 其中用于引发结晶的该一个或多个位点在源极和漏极之一或两者上提供，或者与源极和漏极之一或两者相邻地提供；并且 其中该晶体域或每个晶体域从其结晶位点穿过源极和漏极之间的沟道区域的整个长度生长并且产生桥接于晶体管沟道上的大的单晶有机半导体晶体。 | H01L51/00 | CN201080016972.X | 2015-09-23
5532 | CN102396086B | 有机电致发光器件及制造方法 | 未缴年费 | 剑桥显示技术有限公司 ¦ 住友化学株式会社 | 2010-04-15 | 2016-07-06 | 有机电致发光器件包含阳极；阴极；该阳极和该阴极之间的包含电子传输材料的第一电致发光层；以及该第一电致发光层和该阳极之间的第二电致发光层。该第二电致发光层包含空穴传输材料和电致发光电子俘获材料。该第一电致发光层可以包含具有电子传输材料和电致发光材料的聚合物，并可以包括任选地电致发光的空穴传输材料。第一电致发光层的空穴传输材料和第一电致发光层的电致发光材料中之一或两者以及电子传输材料为同一分子或聚合物的组成部分。优选地，该电子传输材料包含多个相邻的亚芳基重复单元。 | 1.发射白光的有机电致发光器件，其包含阳极；阴极；该阳极和该阴极之间的包含电子传输材料的第一电致发光层；以及该第一电致发光层和该阳极之间的第二电致发光层，其中所述第二电致发光层包含空穴传输材料和电致发光电子俘获材料；并且该电致发光电子俘获材料为磷光的；并且所述第二电致发光层是交联的；并且其中该电致发光电子俘获材料的LUMO比该电子传输材料的LUMO低大于200meV。 | H01L51/50 | CN201080016566.3 | 2016-07-06
5533 | TWI460865B | 染料敏化太陽能電池之陽極材料以及其製備方法 | 未缴年费 | 国立清华大学 | 2010-04-15 | 2014-11-11 | 本發明提供一種染料敏化太陽能電池之陽極材料以及其製備方法，使用有包覆二氧化鈦的銀奈米線，可增強陽極中電子之傳導能力，改善傳統陽極內電子與電洞容易結合之情況，可有效提升整體太陽能電池的效能，增加太陽能電池之可用性。 | 1.一種染料敏化太陽能電池之陽極材料，包含：一陽極本體，係為複數個金屬奈米線以不特定之方向交錯散佈的組合；以及一氧化物包覆層，係均勻包覆於該些金屬奈米線外表面，其厚度得分別與該些金屬奈米線間形成一蕭特基障壁(Schottky barrier)；其中該氧化物包覆層吸附有一染料光敏化劑(Ruthenium complex)。 | H01L31/02 ¦ C22C5/06 ¦ B82B3/00 | TW099111800 | 2014-11-11
5534 | TWI398014B | 利用極低質量運送系統的擴散爐及晶圓快速擴散加工處理的方法 | 未缴年费 | TP太阳能公司 | 2010-04-16 | 2013-06-01 | 多區域、太陽能電池擴散爐具有複數個輻射元件(SiC)或/以及高強度紅外線燈加熱加工處理區域，包括有擋板、上升、點火、浸泡以及冷卻區域。太陽能電池晶圓，例如，矽、硒、鍺或是鎵基太陽能電池晶圓之通過擴散爐的運送係藉著使用一個極低質量的晶圓運送系統實施，該系統包含有側向分隔的受到防護的金屬帶或是鏈條，其運載著非旋轉的氧化鋁管，所述氧化鋁管係懸掛在介於其間的纜線上。晶圓停靠在突起的周圍間隙器上，間隙器係沿著氧化鋁管側向地分隔，而可以減少污染。帶或是鏈條係在極低張力下被在擴散爐的入口或是出口端部處的銷驅動滾子或是鏈輪同步地驅動，且適當的張力系統係配置在回復路徑中。高強度IR通量快速地光輻射調節晶圓，使得擴散可以比傳統式高質量熱擴散爐大3X更快地發生。 | 1.一種用於加工處理太陽能電池晶圓的連續輸送擴散爐，其操作組合包含有：a)從一個擴散爐入口到一個擴散爐出口相繼地定向的複數個加熱以及冷卻區域，前述區域係以相鄰關係配置，用以界定出通過其中的連續縱向加工處理運送路徑，以及前述擴散爐區域係被從紅外線燈、阻力輻射裝置以及其組合所選出的元件所加熱；b)一個低質量運送系統，用於接收太陽能電池晶圓以及沿著前述縱向處理路徑將太陽能電池晶圓從前述擴散爐入口、通過前述區域移動到前述擴散爐出口，前述運送系統包含有：i)複數個分隔開的抗高溫金屬纜線，其係定向成與前述縱向處理路徑橫向，前述纜線具有一個長度界定出一個前述運送系統通過前述擴散爐區域的有用的晶圓運送寬度；ii)小直徑、薄壁、非旋轉防火管，其懸掛在前述纜線上，用以當晶圓被前述運送系統運送通過前述擴散爐區域時提供支撐給前述晶圓，以及用以防護前述晶圓不受到從前述纜線除氣的金屬蒸氣的影響；iii)前述防火管延伸了前述纜線之長度的至少一個部位以及定位在前述纜線上，用以留下只有前述纜線的短相反側邊端部暴露出來；iv)一對分隔開的運送構件，一個運送構件係配置成與前述纜線的每個端部相鄰，每個前述運送構件係形成一個連續的迴路，其係從擴散爐入口通過前述縱向處理路徑而到前述擴散爐出口，以及因此在一個前述擴散爐區域外側的回復路徑上回到前述入口；v)每個前述運送構件包括有複數個接收構件，所述接收構件係沿著每個前述運送構件的連續迴路均勻地分隔，每個前述接收構件係被建構成可移除地保持一個纜線的前述短側邊端部配置成懸掛在橫過前述運送寬度的前述運送構件之間；以及c)一個驅動系統，其係配置在前述擴散爐區域外側，前述擴散爐區域係配置成接合前述運送構件用於當前述運送構件承載著前述複數的防火管時同步運動通過前述區域以及懸掛在前述接收構件之間的纜線二者，在擴散爐操作期間，前述晶圓在所述防火管上被運送通過前述區域以加工處理前述晶圓。 | H01L31/18 ¦ H01L31/042 | TW099111937 | 2013-06-01
5535 | CN101820016B | 一种二氧化钛紫外光电探测器 | 未缴年费 | 厦门大学 | 2010-04-16 | 2012-02-01 | 一种二氧化钛紫外光电探测器的制备方法，涉及一种半导体光电探测器件。提供一种器件暗电流较小的二氧化钛紫外光电探测器及其制备方法。探测器采用金属-半导体-金属结构，从下到上包括一层绝缘衬底，利用磁控溅射技术在绝缘衬底上沉积的多晶TiO2薄膜，用磁控溅射或电子束蒸发技术在TiO2薄膜上制备的叉指金属电极。采用优化溅射工艺参数沉积高质量多晶TiO2薄膜，沉积的薄膜具有理想的化学配比，高的致密度和结晶度。利用该薄膜为基体制备的MSM结构紫外探测器具有响应度高，暗电流小，紫外可见抑制比高等优点。制备过程简单，成本低，若在Si基衬底上制作，则可与成熟的Si工艺兼容，有利于光电集成，容易产业化。 | 1.一种二氧化钛紫外光电探测器，其特征在于从下到上依次设有绝缘衬底和TiO2多晶薄膜，在TiO2多晶薄膜上设有叉指金属电极，所述TiO2多晶薄膜的厚度为0.15～0.25μm，晶粒尺寸大于50nm，氧钛原子数比值为1.95～2.05；叉指金属电极的厚度为0.1～0.3μm，指宽为2～20μm，间距为2～20μm，指长为300μm，光敏面积为200μm×300μm；叉指金属电极选自Au、Pt或Ni；绝缘衬底选自石英玻璃、蓝宝石、生长有氧化硅或氮化硅绝缘层的硅片； 所述一种二氧化钛紫外光电探测器的制备方法包括以下步骤： 1)将绝缘衬底清洗后，吹干，烘干备用； 2)采用射频磁控溅射方法在绝缘衬底上沉积TiO2薄膜，其具体方法是： 打开磁控溅射系统生长室，装上TiO2陶瓷靶，将绝缘衬底平行放置在陶瓷靶正下方，关闭生长室；预抽真空到压强小于10-4Pa，通入溅射气体氩气，使生长室气压保持为0.5～1.0Pa；打开射频源，调节射频功率为150～250W，开始生长TiO2薄膜，生长时间为1～3h，生长的薄膜厚度为0.15～0.25μm； 3)将TiO2薄膜热退火，退火结束后样品随炉自然冷却至室温后取出； 4)在热退火后的TiO2薄膜上光刻叉指金属电极图形； 5)叉指金属电极的沉积和剥离，其具体方法是： 采用直流磁控溅射方法在光刻好的叉指电极图形上溅射一层金属，将溅射完金属的样品浸泡在丙酮中，超声处理，剥离光刻胶以及覆盖其上的金属，漂洗后吹干，即得到二氧化钛紫外光电探测器。 | H01L31/09 ¦ H01L31/0224 ¦ H01L31/18 ¦ C23C14/35 | CN201010150438.X | 2012-02-01
5536 | CN102227952B | 有源矩阵型有机电致发光显示器的制造方法 | 未缴年费 ¦ 权利转移 | 株式会社日本有机雷特显示器 | 2010-04-20 | 2014-01-22 | 公开了有机电致发光显示器及其制造方法，包括：准备具有基板和呈矩阵状配置在所述基板上的有机EL元件的有机EL面板的步骤，所述有机EL元件分别具有配置在所述基板上的像素电极、配置在所述像素电极上的有机层、配置在所述有机层上的透明对向电极、配置在所述透明对向电极上的密封层及配置在所述密封层上的滤色片；检测所述有机EL元件内的所述有机层上存在的缺陷部的步骤；以及对所述透明对向电极中的所述缺陷部上的区域照射激光，以破坏所述缺陷部上的区域的透明对向电极的步骤，所述激光相对于所述有机EL面板的显示面的法线倾斜地进行照射。 | 1.有源矩阵型有机电致发光显示器的制造方法，包括： 准备具有基板和呈矩阵状配置在所述基板上的有机电致发光元件的有机电致发光面板的步骤，所述有机电致发光元件分别具有配置在所述基板上的像素电极、配置在所述像素电极上的有机层、配置在所述有机层上的透明对向电极、配置在所述透明对向电极上的密封层及配置在所述密封层上的滤色片； 检测所述有机电致发光元件内的所述有机层上存在的缺陷部的步骤；以及 对所述透明对向电极中的所述缺陷部上的区域通过所述滤色片照射激光，以破坏所述缺陷部上的区域的透明对向电极的步骤， 所述激光相对于所述有机电致发光面板的显示面的法线倾斜地进行照射。 | H01L51/50 ¦ H05B33/10 ¦ H05B33/12 ¦ H05B33/22 | CN201080003405.0 | 2014-01-22
5537 | CN102395647B | 利用激发态分子内质子转移特性的白色发光单分子化合物、及包含该化合物的有机电致发光元件及激光元件 | 未缴年费 | 东友精细化工有限公司 ¦ 首尔大学校产学协力团 | 2010-04-21 | 2014-05-14 | 本发明涉及一种利用激发态分子内质子转移特性的白色发光单分子化合物、及包含该化合物的有机电致发光元件及激光元件。本发明的白色发光单分子化合物是至少两种具有不同显色、且具有激发态分子内质子转移(excited-state intramolecular proton transfer，ESIPT)特性的分子进行共价键结合而成。与浓度及物质的状态无关，本发明涉及的上述白色发光单分子化合物具有能够实现白色发光的特性，因此，其具有能够应用到包括有机电致发光元件及激光元件的多种领域的优点。 | 1.一种利用激发态分子内质子转移特性的白色发光单分子化合物，其特征在于，其是由下述化学式17、19、21或23表示的化合物；[化学式17] 在所述化学式17中，R1和R2分别独立地选自包含能够和邻环N原子形成氢键的氢的羟基、氨基、烷酰胺基、芳酰胺基、磺酰胺基、硫醇基； [化学式19] 在所述化学式19中，R1和R2分别独立地选自包含能够和邻环N原子形成氢键的氢的羟基、氨基、烷酰胺基、芳酰胺基、磺酰胺基、硫醇基； [化学式21] 在所述化学式21中，R2至R4分别独立地选自氢，羟基，C1～C20直链、非直链或环型烷基，C1～C20烷氧基，卤素原子，三氟甲基，C1～C20烷基取代的磺酸基，C1～C20取代的烷酰胺基，氨基，硝基，氰基；R1及R2或R3中至少一个选自包含能够和邻环N原子形成氢键的氢的羟基、氨基、烷酰胺基、芳酰胺基、磺酰胺基、硫醇基； [化学式23] 在所述化学式23中，R2或R3分别独立地选自氢，羟基，C1～C20直链、非直链或环型烷基，C1～C20烷氧基，芳卤素原子，三氟甲基，C1～C20烷基取代的磺酸基，C1～C20取代的烷酰胺基，氨基，硝基，氰基；R1、R2或R3中的至少一个及R4选自包含能够和邻环N原子形成氢键的氢的羟基、氨基、烷酰胺基、芳酰胺基、磺酰胺基、硫醇基。 | C09K11/06 ¦ H01L51/50 | CN201080016641.6 | 2014-05-14
5538 | CN102439728B | 形成太阳能电池中的结构的方法 | 未缴年费 | 泰特拉桑有限公司 | 2010-04-21 | 2015-08-19 | 本发明涉及在太阳能电池的表面上形成导电接触图形，这是通过在所述太阳能电池的至少一个底层上形成导电薄层，并使用激光束烧蚀大部分的所述导电薄层，由此留下所述导电接触图形。所述激光具有高帽形轮廓，使得能够在扫描和烧蚀所述表面上的薄层时达到精确度。还类似地形成异质接触图形。 | 1.在太阳能电池的表面上形成导电接触图形的方法，所述太阳能电池包括纹理化半导体基底，所述方法包括： 在所述太阳能电池的至少一层底层上形成导电薄层； 提供具有非Gaussian型高帽形光束轮廓的激光束； 均匀化所述非Gaussian型高帽形光束轮廓，其中通过使纹理化半导体基底表面具有与非Gaussian型高帽形光束轮廓中的一个或多个不均匀性相当的标度以促进均匀化；和 使用具有均匀化的非Gaussian型高帽形光束轮廓的激光束烧蚀部分表面上的全部导电薄层，由此留下所述导电接触图形，其中所述均匀化有助于提供具有等于或接近所述导电薄层的烧蚀阈值且低于所述至少一层底层的损伤阈值的流量的激光束，从而促进从所述部分表面上除去全部导电薄层。 | H01L31/00 | CN201080022387.0 | 2015-08-19
5539 | CN102439735B | 通过局部激光辅助转变太阳能电池中的功能膜得到的局部金属接触 | 未缴年费 | 泰特拉桑有限公司 | 2010-04-21 | 2015-04-08 | 本发明涉及一种太阳能电池，其包括利用选择性激光辐射形成的接触金属化。在该太阳能电池中形成上层，所述上层包含可在激光辐射下选择性转变成电接触的材料。将选择性激光辐射施加于该上层的至少一个区域以在该层中形成至少一个电接触。所述上层的剩余区域可以是太阳能电池的功能层，其无需被除去。所述上层可以是，例如透明的导电膜、抗反射膜、和/或钝化。所述电接触可向所述太阳能电池的上层下的至少一个区域提供导电通路。 | 1.制造太阳能电池的方法，所述方法包括： 提供基底； 在所述基底之上提供半导体层，其中所述半导体层包括半导体材料和具有导电类型的导电掺杂剂； 在所述半导体层上提供钝化层，其中所述钝化层包括化合物，所述化合物包括至少金属和至少非金属，所述金属与所述导电掺杂剂是相同的导电类型； 在所述钝化层中形成至少一个导电接触，所述形成包括： 用激光辐射所述钝化层的至少一部分，所述辐射将所述至少一部分中的所述化合物转变成金属，从而形成所述至少一个导电接触， 其中所述辐射还在所述至少一个导电接触下的半导体层内形成导电区，所述导电区包括所述金属的合金，其中所述导电区和所述半导体层内的导电掺杂剂有利于所述至少一个导电接触与半导体层的电连接。 | H01L31/05 | CN201080022388.5 | 2015-04-08
5540 | CN102753598B | 含蒽和苯并硒二唑类共聚物、其制造方法和应用 | 未缴年费 | 海洋王照明科技股份有限公司 | 2010-04-23 | 2014-01-01 | 公开了一种含蒽和苯并硒二唑类共聚物、其制造方法和应用。该共聚物用结构式（I）表示，其中，n为10-1000的自然数；a为1或2；b为0、1或2；X、Y为O、S、Se、SO2、N-R4或R5-Si-R6；R4、R5、R6选自C1-C20的直链、带支链或环状的烷基链或烷氧基链；R1、R2为未取代、单取代或多取代的官能团Ar1，所述官能团Ar1选自氢、卤素、氰基、取代或未取代的C1-C40的直链或带支链或环状的烷基、取代或未取代的芳基或杂芳基；R3、R7为未取代、单取代或多取代的官能团Ar2，所述官能团Ar2选自氢、氰基、取代或未取代的C1-C40的直链或带支链或环状的烷基、取代或未取代的C1-C40烷氧基、取代或未取代的C6-C40芳基、取代或未取代的C6-C40芳烷基、取代或未取代的C6-C40芳基烷氧基。 | 1.一种含蒽和苯并硒二唑类共聚物，其为以下结构式（I）表示的聚合物： 式中：n为10-1000的自然数；a为1或2；b为0、1或2；X、Y为O、S、Se或SO2、N-R4、R5-Si-R6；R4、R5、R6选自C1-C20的直链、带支链或环状的烷基链或烷氧基链；R1、R2为未取代、单取代或多取代的官能团Ar1，所述官能团Ar1选自氢、卤素、氰基、取代或未取代的C1-C40的直链或带支链或环状的烷基、取代或未取代的芳基或杂芳基；R3、R7为未取代、单取代或多取代的官能团Ar2，所述官能团Ar2选自氢、氰基、取代或未取代的C1-C40的直链或带支链或环状的烷基、取代或未取代的C1-C40烷氧基、取代或未取代的C6-C40芳基、取代或未取代的C6-C40芳烷基、取代或未取代的C6-C40芳基烷氧基。 | C08G61/10 ¦ H01L51/00 ¦ H01L51/42 ¦ H01L51/50 | CN201080063097.0 | 2014-01-01
5541 | CN102753599B | 芴类共聚物、其制备方法及其应用 | 未缴年费 | 海洋王照明科技股份有限公司 | 2010-04-23 | 2014-04-30 | 本发明提供一种芴类共聚物，其制备方法及其应用。所述芴类共聚物包含结构式（I）表示的共聚物。式中：R1 R2，R5 R8=H、C1-C20的烷基；R3-R4=H、C1-C20的烷基、C1-C20的烷氧基、苯基或苯氧基；x＋y＝1，x≠0，y≠0；n＝1-200的整数，Ar1=含噻吩单元的基团。由于引入了噻吩单元和噻吩吡嗪单元，芴类共聚物具有较宽的光谱响应范围，较好的稳定性。 | 1.一种含噻吩吡嗪单元的芴类共聚物，其包含以下结构式（I）表示的共聚物： 式中：R1、R2、R5、R6、R7、R8选自H、C1-C20的烷基；R3、R4选自H、C1-C20的烷基、C1-C20的烷氧基、苯基或苯氧基；x＋y＝1，x≠0，y≠0；n＝1-200的整数，Ar1选自下列结构式表示的基团： 式中：R9、R10、R11、R12选自H、C1-C20的烷基，R15、R16、R17、R18、R19选自C1-C20的烷基。 | C08G61/12 ¦ H01L51/00 ¦ H01L51/42 ¦ H01L51/46 | CN201080063098.5 | 2014-04-30
5542 | CN102237464B | 发光二极管结构及其制作方法 | 未缴年费 | 亿光电子工业股份有限公司 | 2010-04-26 | 2013-07-03 | 一种发光二极管结构，包括发光元件层、图案化介电层、第一欧姆接触层、导电基板、第一电极层及第二电极层。发光元件层具有第一表面与相对第一表面的第二表面。图案化介电层配置于第一表面上并具有多个开口以暴露出部分发光元件层。第一欧姆接触层配置于图案化介电层上并透过这些开口而与发光元件层连接。导电基板配置于第一欧姆接触层上。第一电极层配置于第二表面上并覆盖部分发光元件层。第二电极层配置于导电基板上，且导电基板位于第一欧姆接触层与第二电极层之间。本发明另提供一种发光二极管结构的制作方法。 | 1.一种发光二极管结构，包括： 一发光元件层，具有一第一表面与一相对于该第一表面设置的第二表面； 一图案化介电层，具有多个开口，配置于该发光元件层的第一表面上，且该些开口暴露出该发光元件层； 一第一欧姆接触层，覆盖于该图案化介电层上，且该第一欧姆接触层透过该些开口与该发光元件层连接； 一导电基板，配置于该第一欧姆接触层上而与该第一欧姆接触层耦接； 一第一电极，配置于该第二表面上；以及 一第二电极，配置于一该导电基板的下表面。 | H01L33/46 ¦ H01L33/20 | CN201010169393.0 | 2013-07-03
5543 | CN102234365B | 含蒽和苯并噻二唑类共聚物及其制备方法和应用 | 未缴年费 | 海洋王照明科技股份有限公司 ¦ 深圳市海洋王照明技术有限公司 | 2010-04-27 | 2013-05-08 | 本发明公开了一种含蒽和苯并噻二唑类共聚物及其制备方法和应用，其分子结构通式如(I)所示，式中，R1、R2选自-H、取代或未取代的C1～C40烷基、取代或未取代的芳基、取代或未取代的杂芳基、氰基或卤素；R3、R4选自-H、取代或未取代的C1～C40烷基、取代或未取代的C1～C40烷氧基、取代或未取代的C6～C40芳基、取代或未取代的C6～C40芳烷基、取代或未取代的C6～C40芳基烷氧基或氰基；n为聚合度，取值为1～500的自然数；Ar为具有给电子性质的有机基团。本发明的含蒽和苯并噻二唑类共聚能隙低，载流子迁移率高，光谱吸收范围宽，提高了光电转换效率，其制备方法工艺简单、产率高、易于操作和控制。 | 1.一种含蒽和苯并噻二唑类共聚物，其分子结构通式为下述(I)： 式中，R1、R2选自-H、氰基、卤素，或选自取代或未取代的芳基、取代或未取代的杂芳基、取代或未取代的C1～C40烷基； R3、R4选自-H、氰基，或选自取代或未取代的C1～C40烷基、取代或未取代的C1～C40烷氧基、取代或未取代的C6～C40芳基、取代或未取代的C6～C40芳烷基、取代或未取代的C6～C40芳基烷氧基； n为聚合度，取值为大于1至500的自然数；Ar为下述结构通式中的一种或几种的基团单元： 其中，b为1、2或3，R6～R11、R19、R20选自-H、氰基，或选自取代或未取代的C1～C40烷基、取代或未取代的C1～C40烷氧基、取代或未取代的C6～C40芳基、取代或未取代的C6～C40芳烷基、取代或未取代的C6～C40芳基烷氧基。 | C08G61/12 ¦ H01L51/46 ¦ H01L51/54 ¦ H01L51/30 | CN201010163740.9 | 2013-05-08
5544 | CN101877368B | 光电转换装置及其制造方法 | 未缴年费 | 株式会社半导体能源研究所 | 2010-04-29 | 2014-11-26 | 本发明提供一种新的光电转换装置及其制造方法。在具有透光性的基础衬底上形成具有透光性的绝缘层、中间夹着绝缘层而固定的单晶半导体层。在单晶半导体层的表层中或表面上以带状的方式设置多个具有一种导电型的第一杂质半导体层，并且以带状的方式设置多个具有与所述一种导电型相反的导电型的第二杂质半导体层，所述第二杂质半导体层与所述第一杂质半导体层彼此不重叠地交替。设置与第一杂质半导体层接触的第一电极和与第二杂质半导体层接触的第二电极，由此实现背接触型元件，得到基础衬底一侧为受光面的光电转换装置。 | 1.一种光电转换模块的制造方法，包括如下步骤： 准备在一个表面上形成有绝缘层并且在预定深度的区域中形成有脆化层的多个单晶半导体衬底，并准备基础衬底； 在所述基础衬底上中间夹着所述绝缘层隔开预定间隔地配置所述多个单晶半导体衬底； 通过将所述绝缘层的表面和所述基础衬底的表面接合在一起，将所述多个单晶半导体衬底贴合在所述基础衬底上； 通过以所述脆化层为分界分割所述多个单晶半导体衬底，在所述基础衬底上形成依次层叠所述绝缘层、第一单晶半导体层而成的多个第一叠层体； 对所述第一单晶半导体层的表面进行平坦化处理； 形成包括第二单晶半导体层的半导体层，以覆盖所述多个第一叠层体及所述多个第一叠层体之间的缝隙，所述第二单晶半导体层在所述多个第一叠层体上至少部分单晶化； 在所述多个第一叠层体之间的缝隙对所述半导体层选择性地蚀刻，从而在所述基础衬底上隔开预定间隔地形成多个依次层叠所述绝缘层、所述第一单晶半导体层、所述第二单晶半导体层而成的第二叠层体； 在所述第二单晶半导体层的表层中形成分别具有一种导电型的多个第一杂质半导体层、分别具有与所述一种导电型相反的导电型的多个第二杂质半导体层； 在所述多个第一杂质半导体层的表面上形成多个第一电极并且在所述多个第二杂质半导体层的表面上形成多个第二电极； 形成用来在相邻的两个第二叠层体之间连接所述多个第二叠层体之一的所述多个第一电极之一、和另一个第二叠层体的所述多个第二电极之一的第一连接电极；以及 形成用来在相邻的两个第二叠层体之间连接两个第一电极的第二连接电极。 | H01L31/0224 ¦ H01L31/068 ¦ H01L31/18 | CN201010174828.0 | 2014-11-26
5545 | CN102234366B | 含噻吩单元苝四羧酸二酰亚胺共聚物及其制备方法和应用 | 未缴年费 | 海洋王照明科技股份有限公司 ¦ 深圳市海洋王照明技术有限公司 | 2010-04-29 | 2013-01-23 | 本发明公开了一种含噻吩单元苝四羧酸二酰亚胺共聚物及其制备方法和应用，其分子结构通式如(I)所示，式中，n为1～200之间的整数；R1、R2、R3为相同或不同的基团，选自-H、C1～C15的烷基、C1～C15烷氧基苯或苯基；R4、R5为相同或不同的基团，选自C1～C15的烷基、C1～C15烷氧基、C1～C15烷氧基苯或苯基；R6、R7为相同或不同的基团，选自C1～C15的烷基、C1～C15烷氧基、C1～C15烷氧基苯或苯基。本发明的含蒽和苯并噻二唑共聚能溶解性能、载流子迁移率高，吸光度强，对光吸收范围宽，提高了其对太阳光的利用率，其制备方法工艺简单、产率高、易于操作和控制。 | 1.一种含噻吩单元苝四羧酸二酰亚胺共聚物，其分子结构通式为下述(I)： 式中，n为1～200的整数；R1、R2、R3选自-H、C1～C15的烷基、C1～C15烷氧基苯或苯基；R4、R5选自C1～C15的烷基、C1～C15烷氧基、C1～C15烷氧基苯或苯基；R6、R7选自-H、C1～C15的烷基、C1～C15烷氧基、C1～C15烷氧基苯或苯基。 | C08G61/12 ¦ C07D519/00 ¦ H01L51/30 ¦ H01L51/46 ¦ H01L51/54 | CN201010165101.6 | 2013-01-23
5546 | CN101814581B | 顶栅顶接触自对准有机薄膜晶体管的制备方法 | 未缴年费 | 吉林大学 | 2010-04-29 | 2012-02-22 | 本发明属于微电子技术领域，具体涉及一种顶栅顶接触自对准型有机薄膜晶体管(Organic Thin Film Transistor，OTFT)的制备方法。首先利用真空蒸镀法在清洁的绝缘衬底上制备有源层，然后利用真空蒸镀法制备绝缘层，再通过掩膜方法实现绝缘层的图案化，即形成有源层-绝缘层-有源层的台阶结构；最后利用真空蒸镀法制备金属电极层。其中源、栅、漏三个电极在最后一步工艺同时形成。本发明具有工艺简单、器件特性好的优点，将无机TFT器件中的自对准工艺方法应用于OTFT制作过程中，减少了栅极与源、漏电极的交叠面积，从而减小栅漏之间的漏电流，有利于提高器件的开关电流比。 | 1.一种顶栅顶接触自对准有机薄膜晶体管的制备方法，其步骤如下： A.用乙醇/丙酮混合溶剂超声清洗作为绝缘衬底(6)的基片10～15分钟，然后将基片放入去离子水中，煮沸到基片表面无残留气泡为止，随后再次超声清洗10～20分钟，最后再用去离子水超声10～20分钟进行漂洗，漂洗结束后，将基片置于超净间内的洁净工作台中，用红外灯烘烤1～5小时，彻底除去基片表面的水分； B.在基片上沉积40～60nm厚的CuPc作为有源层(4)； C.在有源层上沉积300～350nm厚的尼龙/CaF2作为绝缘层(5)，再通过掩膜或光刻后，形成有源层-绝缘层-有源层的台阶结构；尼龙层的厚度为5～20nm，CaF2层的厚度为295～330nm； D.在台阶结构的有源层(4)上各沉积100～150nm厚的Al金属层作为漏电极(2)和源电极(3)； E.在台阶结构的绝缘层(5)上沉积100～150nm厚的Al金属层作为栅电极(1)，从而完成顶栅顶接触自对准有机薄膜晶体管的制备。 | H01L51/40 | CN201010159085.X | 2012-02-22
5547 | CN101814556B | 一种晶体硅太阳能电池组件用激光叠层模板 | 未缴年费 ¦ 一案双申 ¦ 权利转移 | 河北兆能新能源科技有限公司 | 2010-04-30 | 2012-06-06 | 本发明公开了一种晶体硅太阳能电池组件用激光叠层模板，其包括支架和包括多个十字激光定位器和一个或者多个一字激光定位器的前、后两套分模板；前分模板的十字激光定位器用于定位各电池串前面的位置和电池串前端引线的位置，后分模板的十字激光定位器用于定位各电池串后面的位置；前、后分模板的一字激光定位器分别用于定位电池串前面和后面汇流条的位置。本发明采用激光定位实现虚拟叠层模板的作用，避免了因实物模板造成的电池片的损坏；避免了实物模板与电池片的摩擦带动整串电池片相对位移现象的发生；一台模板就能完成串与串之间的排列顺序与距离不相同的各种组件的叠层定位，减少了模板的种类与数量；且定位更加准确。 | 1.一种晶体硅太阳能电池组件用激光叠层模板，其特征是：其包括支架和前、后两套分模板，前、后两套分模板分别固定在支架的前、后横支架和前、后竖支架上；前、后两套分模板分别包括多个十字激光定位器和一个或者多个一字激光定位器，十字激光定位器和一字激光定位器分别由分支架和可调节地固定在分支架上的连接支架固定在支架的前、后横支架和前、后竖支架上；前分模板的十字激光定位器发出的十字形激光辐射到电池组件玻璃的前边缘上，用于定位各电池串前面的位置和电池串前端引线的位置，后分模板的十字激光定位器发出的十字形激光辐射到电池组件玻璃的后边缘上，用于定位各电池串后面的位置；前分模板的一字激光定位器发出的一字形激光辐射到电池组件玻璃的前边缘上，用于定位电池串前面汇流条的位置，后分模板的一字激光定位器发出的一字形激光辐射到电池组件玻璃的后边缘上，用于定位电池串后面汇流条的位置。 | H01L31/18 | CN201010160595.9 | 2012-06-06
5548 | CN101882660B | 发光器件、封装和系统 | 未缴年费 | LG伊诺特有限公司 | 2010-05-04 | 2013-07-24 | 本发明提供一种发光器件，所述发光器件包括：第一导电型的第一半导体层；与所述第一半导体层邻接的有源层；设置为与所述有源层邻接的第二导电型的第二半导体层；设置在所述有源层的侧表面上的钝化层。所述钝化层是所述第一导电型、所述第二导电型或第一未掺杂的半导体层之一的半导体层。第一电极可与所述第一半导体层连接，第二电极可与所述第二半导体层连接。 | 1.一种发光器件，包括： 第一导电型的第一半导体层； 与所述第一半导体层邻接的有源层； 设置为与所述有源层邻接的第二导电型的第二半导体层； 与所述第一半导体层连接的第一电极；和 与所述第二半导体层连接第二电极， 其中在所述有源层的侧表面上设置有第一保护层，所述第一保护层包括所述第一导电型、所述第二导电型或第一未掺杂的半导体层之一的半导体层； 在所述第二半导体层和所述第二电极之间形成有第二保护层，其中所述第二保护层与所述第一保护层相连， 其中所述第二保护层由与所述第一保护层相同的材料制成， 其中所述第一保护层具有比所述第二保护层高的电阻。 | H01L33/44 ¦ H01L33/20 ¦ F21S2/00 ¦ F21Y101/02 | CN201010170253.5 | 2013-07-24
5549 | CN102449804B | 具有消气剂层的有机电致发光显示器件的制造方法 | 未缴年费 | 娜我比可隆株式会社 | 2010-05-04 | 2015-12-09 | 本发明提供一种有机电致发光显示器件的制造方法，该方法包括以下步骤：利用干法在单元密封基板上形成消气剂层；提供包括形成于其上的元件阵列的元件基板，所述元件阵列包括多个单元有机电致发光器件；将所述元件基板附着到所述单元密封基板上以使所述消气剂层面向所述元件阵列，从而形成组件；以及赋予所述消气剂层流动性以使所述消气剂层覆盖所述元件阵列的上面和侧面。本发明所述方法的优点在于赋予所述消气剂层流动性以使所述消气剂层覆盖元件阵列的上面和侧面，因此可以显著改善所述有机电致发光器件的防潮性。 | 1.一种制造有机电致发光显示器件的方法，该方法包括以下步骤： 在单元密封基板上形成消气剂层； 提供包括形成于其上的元件阵列的元件基板，所述元件阵列包括多个单元有机电致发光器件； 将所述元件基板附着到所述单元密封基板上，以使所述消气剂层面向所述元件阵列，从而形成组件；以及 赋予所述消气剂层流动性以使所述消气剂层覆盖所述元件阵列的上面和侧面； 所述消气剂层是通过蒸发多孔纳米粒子和聚合物粘合剂的单体以在所述单元密封基板上沉积蒸发的多孔纳米粒子和聚合物粘合剂的单体来形成的。 | H01L51/56 ¦ H05B33/04 ¦ H01L51/52 | CN201080022937.9 | 2015-12-09
5550 | CN102449022B | 共轭聚合物及它们作为有机半导体的用途 | 未缴年费 | 马克专利公司 | 2010-05-04 | 2015-06-24 | 本发明涉及包含菲和/或茚并芴单元且无含胺单元的共轭聚合物，它们的制备方法，该聚合物在有机电子(OE)器件中的用途，以及包含该聚合物的OE器件。 | 1.下式IIIa的共轭聚合物， -[A-B]n- IIIa 其中A为式I或II的单元，B为式II的不同单元，且n为>1的整数； 其中， R1每次出现时相同或不同地表示H，具有1-40个碳原子的直链、支化或环状的烷基，其是未取代的或者被一个或多个基团R取代，且其中一个或多个碳原子任选地被O、S、CO、CO-O、O-CO、O-CO-O、CR＝CR或C≡C以使得O和/或S原子彼此不直接相连的方式代替，和其中一个或多个H原子任选地被F、Cl、Br、I或CN代替，或者R1表示具有2-40个碳原子的芳基或杂芳基，其是未取代的或者被一个或多个基团R取代；和其中两个基团R1也任选地彼此形成另外的单环或多环的脂肪族基团， R2,3彼此独立地具有对于R1给出的含义之一， X,Y每次出现时相同或不同地且彼此独立地表示CR＝CR、C≡C、或者具有2-40个碳原子的二价芳基或杂芳基，其是未取代的或者被一个或多个基团R1取代， R每次出现时相同或不同地表示H，具有1-22个碳原子的直链、支化或环状的烷基或烷氧基，其中一个或多个C原子任选地被O、S、CO、CO-O、O-CO、O-CO-O、CR0＝CR0或C≡C以使得O和/或S原子彼此不直接相连的方式代替，且其中一个或多个H原子任选地被F、Cl、Br、I或CN代替，或者R表示具有5-40个碳原子的芳基、杂芳基、芳氧基或杂芳氧基，其是未取代的或者被一个或多个非芳族基团R0取代；两个或更多个基团R也任选地彼此一起和/或与R0一起形成环体系；或者R为F、Cl、Br、I、CN、Sn(R0)3、Si(R0)3或B(R0)2， R0每次出现时相同或不同地表示H，或者具有1-20个碳原子的脂肪族或芳族烃基；两个基团R0也任选地与它们所连接的杂原子一起成环， a，b每次出现时相同或不同地且彼此独立地表示0、1或2， 特征在于，该聚合物不含二芳基胺或三芳基胺基团。 | C08G61/02 ¦ C08G61/10 ¦ H01L51/00 ¦ H01B1/12 | CN201080022854.X | 2015-06-24
5551 | CN102237376B | 穿透式太阳能电池模块及制造穿透式太阳能电池模块方法 | 未缴年费 | 绿阳光电股份有限公司 | 2010-05-04 | 2013-08-21 | 本发明公开了一种穿透式太阳能电池模块，包括一透光基板，多个块状金属电极，多个块状光电转换层以及多个条状透光电极。各块状金属电极形成于所述透光基板上，各块状光电转换层沿着所述第一方向形成于所述相对应块状金属电极与所述透光基板上，以及沿着一第二方向形成于相对应块状金属电极以及所述透光基板上，各条状透光电极沿所述第一方向形成于所述相对应块状光电转换层与所述透光基板上，且沿所述第二方向形成于所述相对应块状光电转换层与所述块状金属电极上。各块状金属电极与各块状光电转换层不沿着所述第一方向接触相邻块状金属电极与块状光电转换层。本发明穿透式太阳能电池模块可设计出多样化透光区块图样，故可投影出各种图纹或字纹。 | 1.一种穿透式太阳能电池模块，其特征在于，其包括： 一透光基板； 多个块状金属电极，其以矩阵方式形成于所述透光基板上，且各块状金属 电极不沿着一第一方向接触相邻的块状金属电极； 多个块状光电转换层，各块状光电转换层以矩阵方式沿着所述第一方向形成于相对应的所述块状金属电极与所述透光基板上，以及沿着相异于所述第一方向的一第二方向形成于相对应的块状金属电极以及所述透光基板上，且各块状光电转换层不沿着所述第一方向接触相邻的块状光电转换层；以及 多个条状透光电极，各条状透光电极沿所述第一方向形成于相对应的所述块状光电转换层与所述透光基板上，且沿所述第二方向形成于相对应的所述块状光电转换层与所述块状金属电极上，以使所述多个块状金属电极以及所述多个条状透光电极沿着所述第二方向互相串联。 | H01L27/142 ¦ H01L21/782 ¦ H01L31/046 | CN201010174086.1 | 2013-08-21
5552 | JP5872456B2 | 生産性が高い多孔質半導体層形成装置 | 未缴年费 | 速力斯公司 | 2010-05-05 | 2016-03-01 | 本願では、1個又は複数個の多孔質半導体(PS)層例えば多孔質シリコン層を例えばその多孔度を違えつつ効率的に形成する手段を提供する。形成できるのは、半導体ベース分離層、光反射層、抗反射被覆層、パッシベーション層、多接合多バンドキャップ太陽電池の一部となる結晶シリコン薄膜上又は太陽電池ウェハ上の可変バンドギャップ輻射層、ダイアタッチメント用MEMS分離層、MEMSデバイス形成用犠牲層、引き続く酸化で膜乃至シャロウトレンチアイソレーション(STI)となる相応多孔度のPS層等である。本発明は、太陽電池に限らずMEMS全般、例えばスタンドアロン型のセンサ乃至アクチュエータや微細半導体回路、微細半導体集積回路チップ若しくは光電子回路と集積されるセンサ乃至アクチュエータに適用されうる。 | 1.【請求項1】 複数枚の半導体ウェハ上に多孔質半導体層を形成する装置であって、 第1電極と第2電極を備えた、鉛直方向に配向された電解質槽であって、電流を供給するために、前記第1電極が前記電解質槽の頂部に配置され、かつ前記第2電極が前記電解質槽の底部に配置される、電解質槽と、 積層状態で配列された複数の半導体ウェハであって、各半導体ウェハの縁を囲みその場に固定するウェハ縁封止材を有し、ウェハ積層体と、 本装置に対する電解質供給用の電解質供給路と、 前記半導体ウェハ同士の間隙毎に配置され、少なくとも前記各半導体ウェハの表面に電解質を供給するため及び該表面からのガス排出に使用されるための、複数の電解質流路と、 前記各電解質流路に対応する電解質供給ポートと排出ポートであって、前記電解質供給ポートと排出ポートは前記電解質を前記複数の電解質流路を介し、かつ前記各半導体ウェハの上を流通させる、電解質供給ポートと排出ポートと、及び、 前記各電解質流路に対応し、前記電解質流路及び前記電解質供給ポート及び排出ポートを含む電解質流路から多孔質層形成副産物を除去するベントスタックと を備える装置。 | H01L21/3063 ¦ H01L51/48 | JP2012509957 | 2016-01-22
5553 | CN102460716B | 高生产率多孔半导体制造设备 | 未缴年费 ¦ 权利转移 | 特鲁塔格科技公司 | 2010-05-05 | 2015-03-25 | 本发明能够实现高生产率制造半导体基分离层（由单层或多层多孔半导体如多孔硅制成，包括单一孔隙度或多种孔隙度层）、光学反射器（由多层/多种孔隙度的多孔半导体如多孔硅制成），形成用于抗反射涂层、钝化层的多孔半导体（如多孔硅）以及多界面、多带隙太阳能电池（例如，通过在晶体硅薄膜或晶圆基太阳能电池上形成可变带隙的多孔硅发射器）。其他应用包括用于脱模的MEMS分离层和牺牲层的制造以及MEMS装置制造、膜形成和浅沟槽隔离（STI）多孔硅（使用带有最佳孔隙度并在之后氧化形成的多孔硅）。另外，本公开可应用在光伏、MEMS（包括传感器和致动器（单独操作的或与集成半导体微电子集成的））、半导体微电子芯片和光电子的一般领域。 | 1.一种用于在多个半导体晶圆上制造多孔半导体层的设备，包括： 垂直方向的电解电池，包括第一电极和第二电极，所述第一电极设置于所述电解电池顶部，且所述第二电极设置于所述电解电池底部，用于产生电流； 以堆叠布置的多个半导体晶圆，其中每个所述半导体晶圆通过一围绕所述半导体晶圆设置的边缘晶圆密封保持在原位； 向所述设备提供电解质的电解质供给端；&nbsp; 设置在每个所述多个半导体晶圆之间的多个电解质通道，用于向每个所述半导体晶圆的至少一表面提供所述电解质以及用于从所述表面移除气体； 对应于每个所述电解质通道的电解质供给端和排出端口，所述电解质供给端和排出端口使所述电解质流动通过所述多个电解质通道和每个所述半导体晶圆上方；以及 氢气排气管，对应于每个所述电解质通道并从电解质流道去除氢气，电解质流道包括所述电解质通道和所述电解质供给端和排出端口。 | H01L31/00 ¦ H01L31/09 | CN201080030023.7 | 2015-03-25
5554 | CN101841959B | 一种大功率可控LED负载电流的驱动电路 | 未缴年费 | 宁波龙源照明电器有限公司 | 2010-05-06 | 2012-11-14 | 本发明属于照明光源的电源，特别是一种大功率可控LED负载电流的驱动电路，其特征是：恒流、恒压输出电路和单端反激式DC/DC功率变换器之间串联电连接有信号采样电路、光电耦合隔离电路和保护电路，信号采样电路将过流、过压、过热和欠压信号经放大处理后经光电耦合隔离电路隔离控制过流、过压、过热和欠压保护电路，通过过流、过压、过热和欠压保护电路调整单端反激式DC/DC功率变换器输出，使恒流、恒压输出电路输出稳定的电压和电流。它提供了一种功率大、可靠性高，随输入电压和温度等因素变化小的大功率可控LED负载电流的驱动电路。 | 1.一种大功率可控LED负载电流的驱动电路，至少包括：EMC和浪涌电流控制电路（2）、一次整流和滤波电路（3）、单端反激式DC/DC功率变换器（4）、二次整流和滤波电路（5）及恒流、恒压输出电路（6），恒流、恒压输出电路（6）与LED阵 列（7）的两电极电连接，其特征是：恒流、恒压输出电路（6）和单端反激式DC/DC功率变换器（4）之间串联电连接有过流、过压、过热和欠压信号采样电路（8）、光电耦合隔离电路（9）和保护电路（10），信号采样电路（8）将过流、过压、过热和欠压信号经放大处理后经光电耦合隔离电路（9）隔离控制过流、过压、过热和欠压保护电路（10），通过过流、过压、过热和欠压保护电路（10）调整单端反激式DC/DC功率变换器（4）输出，使恒流、恒压输出电路（6）输出稳定的电压和电流；所述的单端反激式DC/DC功率变换器（4）是宽动态范围隔离型，它包括稳压管P6KE200A和二极管FR103、BYV29-400、限流电阻R5构成的稳压电路，以及高频耦合电路，稳压电路的输出加载在变压器T1的输入端，高频耦合电路由变压器T1和TOP245及外围电路构成，变压器T1和TOP245及外围电路将变压器T1前级的高压低频转换成低压高频，变压器T1的次级包括两组，一组经二次整流和滤波电路（5）整流和滤波提供给恒流、恒压输出电路（6），恒流、恒压输出电路（6）再供给负载LED阵列（7），另一组同名端经IN4148/ES1D和电容C10到负电源，异名端到负电源，IN4148/ES1D的稳压输出端与电解电容C10的正极端连接，其连接端与光电耦合隔离电路（9）输出端连接，经光电耦合隔离电路（9）和IN4148到TOP245的控制端C；所述的过流、过压、过热和欠压信号采样电路（8）包括：一个PNP三极管2N3906V2、二极管RF107和电阻电容，变压器T1提供给负载LED的一组次级输出的同名端经二极管RF107分两路，一路与三极管2N3906V2的发射极电连接，另一路经电阻R12、R13到三极管2N3906V2的基极，电阻R12、R13电连接点经47μF的电解电容到负电源，三极管2N3906V2的集电极通过限流电阻R14到光电耦合隔离电路（9）的输入正端，同时经一电阻R24到光电耦合隔离电路（9）的输入负端；所述的恒流、恒压输出电路（6）包括二个NPN三极管2N3904、一个PNP三极管2N3906V3和电阻电容，由一个NPN三极管2N3904和电阻R15、R16构成集电极输出电路，电阻R15、R16串联连接作为集电极输出电路的集电极负载电阻，集电极输出电路正端与负端分别接二次整流和滤波电路（5）正端和负端输出，电阻R15、R16串联连接点与PNP三极管2N3906&nbsp;V5的基极电连接，2N3906&nbsp;V5的发射极通过电阻R20接二次整流和滤波电路（5）正端，PNP三极管2N3906的集电极分三路，其中一路通过电阻和一个稳压管接二次整流和滤波电路（5）正端，另一路与光电耦合隔离电路（9）的输入端正端电连接；PNP三极管2N3906的集电极第三路通过电阻R22分两路，一路通过电阻R23与集电极输出电路的基极电连接，另一路与另一个NPN三极管2N3904&nbsp;V4的基极电连接，V4的集电极与V3的基极电连接，V4的发射极通过三个并联连接的电阻接负电源。 | H01L33/00 ¦ H05B37/02 | CN201010164387.6 | 2012-11-14
5555 | CN101859863B | 蓝宝石基新型倒装结构及其用途 | 未缴年费 | 中国科学院苏州纳米技术与纳米仿生研究所 | 2010-05-07 | 2013-08-07 | 本发明揭示了一种蓝宝石基新型倒装结构，其特征在于：包括n电极导电转移基板、蓝宝石基光电器件基础芯片、引线及绝缘填充材料，其中用于与蓝宝石基光电器件基础芯片的n电极及电源分别相连的电极引线压焊区位于n电极导电转移基板高度方向上的两侧。特别是应用于光电器件后基础芯片的p电极加厚层倒装压焊区与第二引线压焊区分布在n电极导电转移基板两侧，分别独立与电源焊装；且基础芯片的n电极压焊区与第一引线压焊区之间采用引线电连接，而非采用倒装焊接。本发明的该蓝宝石基新型倒装结构及其应用能以相对较低的制造成本获得高效的散热性能，显著提高了发光二极管或激光器的性能，具有性能优越、产能高、成本节约的综合效益。 | 1.蓝宝石基新型倒装结构，其特征在于：包括n电极导电转移基板和蓝宝石基光电器件基础芯片、引线及绝缘层，其中用于与蓝宝石基光电器件基础芯片的n电极及电源分别相连的第一电极引线压焊区和第二引线压焊区位于n电极导电转移基板高度方向上的两侧；所述n电极导电转移基板具有转移基板、转移基板上的第一电极引线压焊区、转移基板上的第二电极引线压焊区、Cu通孔互连和通光孔，所述第一引线压焊区与n电极同侧，而所述第二引线压焊区设于n电极导电转移基板背向n电极方向的另一侧，所述n电极通过引线、第一引线压焊区、引线压焊区间互连引至第二引线压焊区， 所述蓝宝石基LED基础芯片包括p电极加厚层压焊区，所述绝缘层将引线、蓝宝石基光电器件基础芯片的n电极、n电极转移基板的第一种引线压焊区和p电极加厚层压焊区填充进行电隔离，所述p电极加厚层压焊区与第二引线压焊区分布在n电极导电转移基板两侧，分别与电源相连， 所述n电极导电转移基板位于所述蓝宝石基光电器件基础芯片的电极一侧。 | H01L33/48 ¦ H01L33/62 ¦ H01S5/343 | CN201010165583.5 | 2013-08-07
5556 | CN101859858B | 基于石墨烯的透明导电电极及其制法与应用 | 未缴年费 | 中国科学院苏州纳米技术与纳米仿生研究所 | 2010-05-07 | 2013-03-27 | 本发明揭示了一种利用石墨烯薄膜作为GaN基LED、紫外光探测器的透明导电电极及其制法与应用，该石墨烯薄膜固化结合于LED、紫外光探测器GaN基片表面。采用化学气相沉积或还原氧化法制备石墨烯透明导电薄膜，并利用微加工光刻、刻蚀和金属沉积的方法制作GaN基LED、紫外光探测器；迁移石墨烯薄膜到LED或紫外光探测器的p型GaN基片上，代替ITO或Ni/Au作为透明导电电极。本发明采用石墨烯薄膜作为透明导电电极，能够实现低成本、高亮度的发光器件，扩大了碳纳米材料在GaN基光电器件领域的应用。 | 1.一种基于石墨烯的透明导电电极的制法，其特征在于，它包括步骤： Ⅰ、采用化学气相沉积法或还原氧化石墨的方式制备石墨烯薄膜； Ⅱ、将石墨烯薄膜采用聚合或薄膜真空抽滤中的一种方法热压迁移到LED或紫外光探测器的GaN基片表面，并退火处理； Ⅲ、对石墨烯薄膜和GaN基片进行紫外光刻、蚀刻，并电子束蒸发沉积形成透明导电电极； 其中，所述石墨烯薄膜为单层石墨烯、2层～50层的复合石墨烯或两者混合组成的薄膜，且该石墨烯薄膜的厚度尺寸介于10 nm～600 μm。 | H01L33/42 ¦ H01L31/0224 ¦ H01L31/18 | CN201010165599.6 | 2013-03-27
5557 | JP5377404B2 | 酸化チタン構造体 | 未缴年费 | 大阪瓦斯株式会社 | 2010-05-10 | 2013-12-25 | 【課題】表面積が大きく、イオンと電子の効率的な移動を可能にする酸化チタン構造体の実現をコンセプトに、色素増感太陽電池の活性物質として有効な材料及びその製造方法、並びに該酸化チタン構造体を用いた光電変換素子を開発する。 【解決手段】粒子状酸化チタンが連なってなる棒状、管状又は繊維状の酸化チタン構造体。 【選択図】図1 | 1.【請求項1】 (A)棒状又は繊維状のナノスケールカーボンの表面に、チタンフルオロ錯体からの析出反応により、粒子状酸化チタンが連なってなる被覆層を形成し、酸化チタン被覆ナノスケールカーボンを作製する工程、 (B)酸化チタン被覆ナノスケールカーボン中に存在するナノスケールカーボンを消失させる工程 を含む、 アナターゼ型酸化チタンを含む粒子状酸化チタンが連なってなる管状の酸化チタン構造体の製造方法。 | C01G23/053 ¦ H01L31/04 | JP2010108041 | 2013-10-04
5558 | CN101866983B | 一种n型掺杂ZnO薄膜的快速响应紫外探测器的制作方法 | 未缴年费 ¦ 复审 | 北京交通大学 | 2010-05-10 | 2014-09-03 | 一种n型掺杂ZnO薄膜的快速响应紫外探测器的制作方法，属于光电子信息领域，解决了ZnO光电导探测器响应速度比较慢的问题，它包括以下步骤：步骤一，用化学清洗方法将石英衬底清洗干净；步骤二，在清洗干净的石英衬底上生长Ga掺杂的ZnO薄膜；步骤三，将生长Ga掺杂的ZnO薄膜放入氧气氛下退火；步骤四，在退火后的Ga掺杂的ZnO薄膜上蒸镀两个Al电极；其结构自下而上依次是：石英衬底，Ga掺杂的ZnO薄膜、两个Al电极。Ga掺杂的ZnO薄膜组分质量比为Ga2O3∶ZnO＝(0.5％～3％)∶(97％～99.5％)。可用于环境保护、火焰探测、天文学观测、生物医学和医疗卫生等领域。 | 1.一种n型掺杂ZnO薄膜的快速响应紫外探测器的制作方法，其特征在于，包括以下几个步骤： 步骤一，用化学清洗方法将石英衬底清洗干净； 步骤二，在清洗干净的石英衬底上生长Ga掺杂的ZnO薄膜； 步骤三，将生长Ga掺杂的ZnO薄膜放入氧气氛下退火； 步骤四，在退火后的Ga掺杂的ZnO薄膜上蒸镀两个Al电极； 以上步骤制作成结构自下而上依次是：石英衬底，Ga掺杂的ZnO薄膜、两个Al电极的n型掺杂ZnO薄膜的快速响应紫外探测器。 | H01L31/18 ¦ H01L31/0296 | CN201010173492.6 | 2014-09-03
5559 | CN102244177B | 半导体发光装置 | 未缴年费 ¦ 权利转移 | 北京宇极芯光光电技术有限公司 | 2010-05-11 | 2013-01-23 | 本发明涉及“半导体发光装置”，属于发光二极管领域。采用透明的玻璃片放置在点胶后的荧光胶的上部，致使荧光胶膜在器件表面的厚度保持均匀。采用透明支撑物于玻璃片于发光器件之间，解决了不同封装器件之间会产生较大的色温差的问题。本发明能够以最简单的方式实现单一封装装置色温均匀性，改善器件光斑，以及不同装置间色温的一致性，提高生产效率。 | 1.半导体发光装置,包括半导体发光器件和荧光胶，所述荧光胶为含有荧光物质的透光性树脂,而且该荧光物质至少部分吸收发光器件发出的光并发出相应的荧光，所述荧光胶在固化前其上表面固定有一透明固体平板，所述荧光胶与半导体发光器件的光出射面之间附有透光性树脂层，所述透光性树脂层使发光器件上表面平整后与透明固体平板平行，所述透明固体平板与发光器件的上表面之间有三个以上的透明支撑物。 | H01L33/48 ¦ H01L33/50 ¦ H01L33/56 ¦ H01L33/36 | CN201010168081.8 | 2013-01-23
5560 | CN102460745B | 光电子半导体器件 | 未缴年费 | 欧司朗光电半导体有限公司 | 2010-05-12 | 2015-04-22 | 在光电子半导体器件(1)的至少一个实施形式中，其具有壳体基体(2)和安置在壳体基体(2)上的至少一个光电子半导体芯片(3)。在工作中，光电子半导体芯片(3)发射初级辐射，其中初级辐射具有紫外的辐射部分。此外，半导体部件(1)包括滤光装置(4)，滤光装置设置用于吸收初级辐射的紫外辐射部分，其中滤光装置(4)至少部分地位于在半导体芯片(3)和壳体基体(2)之间和/或在半导体芯片(3)和光学部件(7)之间。紫外的辐射部分相对于初级辐射的光学总功率为在0.1％和0.4％之间，其中包括边界值。 | 1.光电子半导体器件(1)，具有： -壳体基体(2)， -至少一个光电子半导体芯片(3)，其安置在所述壳体基体(2)上并且设置用于发射初级辐射，其中所述初级辐射包括紫外的辐射部分，以及 -滤光装置(4)，其设置用于吸收所述初级辐射的紫外的辐射部分，其中所述滤光装置(4)至少部分地位于在所述半导体芯片(3)和所述壳体基体(2)之间或在所述半导体芯片(3)和光学部件(7)之间， 并且其中所述紫外辐射部分在所述初级辐射的光学总功率上共计为在0.1％和4.0％之间的部分，其中包括边界值，以及 其中所述滤光装置(4)包括氧化钛和/或氧化锌。 | G02B5/00 ¦ H01L33/44 ¦ H01L33/56 | CN201080027028.4 | 2015-04-22
5561 | CN102422193B | 具有陶瓷封装的光学装置的光学组件 | 未缴年费 | 住友电气工业株式会社 | 2010-05-12 | 2014-10-15 | 本发明公开了一种具有新方式布置的光学装置的光学组件(OSA)。OSA设置有：陶瓷封装，其安装半导体光学装置；连接部，其焊接至陶瓷封装的盖，以及光耦合部，其容纳外部光纤。在OSA中，密封环位于多层陶瓷封装的上部和与光学装置绝缘的盖之间；因此，即使OSA安装在例如光收发机等光学设备中时盖、连接部和光耦合部也可以与半导体光学装置电绝缘。 | 1.一种与外部光纤耦合的光学组件，包括： 光学装置，所述光学装置设置有： 陶瓷封装，其包括多个陶瓷层、金属盖和位于所述陶瓷层的上表面与所述盖之间的密封环，所述陶瓷层至少具有下陶瓷层、中间陶瓷层和上陶瓷层； 半导体光学装置，其由半导体激光二极管制成，所述半导体激光二极管在由所述陶瓷层、所述金属盖和所述密封环气密性地密封的空间中利用形成于所述中间陶瓷层的开口中的基座安装在所述下陶瓷层的上表面上，所述半导体激光二极管的光轴与所述下陶瓷层的所述上表面大致平行； 监测光电二极管；以及 光学元件，其将从所述半导体激光二极管发出的一部分光朝向与所述下陶瓷层的所述上表面大致垂直的方向反射，并且将另一部分光朝向所述监测光电二极管折射； 耦合部，其将所述外部光纤与所述半导体光学装置光耦合；以及 连接部，其将所述光学装置与所述耦合部装配一起，所述连接部焊接至所述金属盖， 其中所述基座的上表面的水平位置与所述中间陶瓷层的上表面大致等高。 | G02B6/42 | CN201080020723.8 | 2014-10-15
5562 | CN102428573B | 具有有效且高效设计的背接触太阳能电池及相对应的图案化工艺 | 未缴年费 | 纳克公司 | 2010-05-13 | 2016-09-14 | 单独或组合使用基于激光的工艺以有效地处理半导体的掺杂域和/或电流采集结构。举例来说，可使用激光束将掺杂剂从裸露的硅/锗表面驱入硅/锗半导体层中。已发现深触点可有效产生高效太阳能电池。可有效地图案化电介质层以在集电器与沿半导体表面的掺杂域之间提供所选触点。快速处理方法适于高效生产工艺。 | 1.一种光伏电池，其包含半导体层、沿所述半导体层的表面彼此处于相同水平的n掺杂域及p掺杂域，其中所述掺杂域各自具有位于所述表面之下的100nm到5微米的平均深度，且所述n掺杂域与所述p掺杂域之间的边缘间间隔在一个或一个以上位置处具有5微米到500微米的值，其中所述掺杂域在顶部10％厚度具有的平均掺杂剂浓度比从所述掺杂域的顶部开始的20-30％掺杂域深度的位置处的平均掺杂剂浓度大至少4倍，其中所述半导体层具有不超过300微米的平均厚度，且其中所述半导体层包含元素硅、元素锗、硅锗合金或其掺合物。 | H01L21/225 ¦ H01L21/228 ¦ H01L21/268 ¦ H01L31/0224 ¦ H01L31/068 | CN201080022069.4 | 2016-09-14
5563 | CN102243327B | HfO2/SiO2溶胶凝胶玻璃全息光栅 | 未缴年费 | 西安格瑞微纳光电技术有限责任公司 | 2010-05-13 | 2014-01-15 | 一种具有光敏性的HfO2/SiO2溶胶凝胶玻璃制作衍射光栅的方法，其通过改变所述HfO2/SiO2溶胶凝胶玻璃中HfO2和SiO2的比例提高混合体系折射率、抗辐射损伤阀值和热稳定性。用X射线作曝光光源，利用曝光部分与未曝光部分的溶解度差，在所述HfO2/SiO2溶胶凝胶玻璃薄膜上制备衍射光栅。本发明解决了背景技术中工艺复杂、鬼线和杂散光、造价昂贵的问题。本发明无需离子刻蚀，制作方法简单，设备容易操作，成本低廉，衍射效率较高，热稳定性较好，主要应用于光纤通信系统扩容的密集波分复用器。 | 1.一种具有光敏性的HfO2/SiO2溶胶凝胶玻璃制作衍射光栅方法，其实现步骤包括： (I)合成具有光敏性HfO2/SiO2溶胶凝胶玻璃溶胶； (II)制作HfO2/SiO2溶胶凝胶玻璃全息光栅； 其特征在于：以异丁氧基铪为前驱体，少量正丁醇为溶剂，甲基丙烯酸为络合剂，加入比例为异丁氧基铪∶甲基丙烯酸＝1∶1，混合搅拌3h；甲基丙烯酰氧丙基三甲氧基硅烷溶解在一定量正丁醇中，加入一定浓度盐酸溶液作催化剂，混合搅拌1h，使甲基丙烯酰氧丙基三甲氧基硅烷完全水解；所述两种溶液混合，搅拌24h，溶液变成具有光敏性的HfO2/SiO2溶胶玻璃溶胶。 | G02B5/18 ¦ G03F7/00 | CN201010171073.9 | 2014-01-15
5564 | CN102224601B | 太阳能电池的制造方法 | 未缴年费 | 现代重工业株式会社 | 2010-05-13 | 2013-12-25 | 本发明提供一种太阳能电池的制造方法。所述太阳能电池的制造方法，在硅晶片形成通孔，在所述通孔的内壁及连接所述通孔的所述晶片的前表面以及后表面上形成浅结发射极(shallow emitter)，用掺杂剂(dopant)进行重掺杂(heavy doping)而形成选择性发射极，以使沿着连接所述浅结发射极的所述通孔的方向的大部分区域具有一定以上的高密度。因此，本发明可以通过在镀金属穿孔卷绕(MWT)太阳能电池的、与具有一定宽度和高度的前表面电极接触的区域上实施激光掺杂或蚀刻，形成选择性发射极。 | 1.一种太阳能电池的制造方法，其特征在于： 在硅晶片上形成通孔； 在所述通孔的内壁及连接所述通孔的所述晶片的前表面以及后表面上形成浅结发射极； 用掺杂剂进行重掺杂而形成从接触于所述晶片的所述前表面的浅结发射极向所述晶片的所述后表面突出的选择性发射极，以使沿着连接所述浅结发射极的所述通孔的方向的大部分区域具有一定密度。 | H01L31/042 | CN201080002341.2 | 2013-12-25
5565 | CN101833135B | 透射式光栅相移器 | 未缴年费 | 中国科学院上海光学精密机械研究所 | 2010-05-14 | 2011-09-14 | 一种透射式光栅相移器，其特点在于由光栅结构相同的透射式的第一光栅、第二光栅和第三光栅构成，所述的第二光栅和第三光栅的处于同一平面，所述的第一光栅的光栅面与所述的第二光栅和第三光栅的光栅面相向、相互平行并与入射光束垂直地固定在一个装置上，该装置具有控制第二光栅沿垂直于入射光束方向和光栅槽移动的精密微调机构，所述的第一光栅、第二光栅和第三光栅的光栅周期d、占空比f和光栅深度h相同，d满足关系式λ＜d＜2λ，其中λ为入射光波长，占空比f＝0.4，光栅深度h＝1.074微米。本发明不仅可以用于连续激光干涉区域的连续相移，还可以用于双束短脉冲及超短脉冲激光的干涉测量。 | 1.一种透射式光栅相移器，特征在于其构成包括光栅结构相同的透射式的第一光栅(G1)、第二光栅(G2)和第三光栅(G3)，所述的第二光栅(G2)和第三光栅(G3)处于同一平面，所述的第一光栅(G1)的光栅面与所述的第二光栅(G2)和第三光栅(G3)的光栅面相向、相互平行并与入射光束垂直地固定在同一个装置(S)上，所述的第一光栅(G1)、第二光栅(G2)和第三光栅(G3)的光栅槽方向相互平行，该装置(S)具有控制第二光栅(G2)沿与所述的入射光束方向和光栅槽方向都垂直的方向移动的精密微调机构，所述的第一光栅(G1)、第二光栅(G2)和第三光栅(G3)的光栅周期d、占空比f和光栅深度h相同，d满足关系式λ＜d＜2λ，其中λ为入射光波长，占空比f＝0.4，光栅深度h＝1.074微米。 | G02B6/26 ¦ G02B5/18 ¦ G02B26/06 | CN201010177651.X | 2011-09-14
5566 | CN102097558B | 形成具有排热结构的垂直结构发光二极管的方法 | 未缴年费 | 华新丽华股份有限公司 | 2010-05-14 | 2013-04-10 | 本发明揭露一种形成具有排热结构的垂直结构发光二极管(LED)的方法，包括以下步骤：a)提供蓝宝石基板；b)在蓝宝石基板上沉积多个凸部，其高度为p；c)形成具有多个凹部的缓冲层，凹部的深度q小于p，以致当凸部容纳于缓冲层的凹部时，在其间形成多个间隙；d)在缓冲层上生长多个发光层，具有形成于发光层和缓冲层间的介质层；e)蚀刻穿透发光层和缓冲层来形成排热用的通道；f)通过准分子激光剥离(LLO)来移除蓝宝石基板和凸部；g)粗化介质层；以及h)在粗化的介质层上沉积电极。 | 1.一种形成具有排热结构的垂直结构发光二极管（LED）的方法，其特征在于，包括以下步骤： a)提供蓝宝石基板； b)在蓝宝石基板上沉积复数个凸部，其高度为p； c)形成具有复数个凹部的缓冲层，所述凹部的深度q小于p，以致当凸部容纳于缓冲层的凹部时，在其间形成复数个间隙，以利排热； d)在缓冲层上生长复数个发光层，具有形成于复数个发光层和缓冲层间的介质层，其中介质层由n-GaN来制成； e)蚀刻穿透复数个发光层和缓冲层来形成通道，以利排热； f)通过准分子激光剥离来移除蓝宝石基板和凸部； g)粗化介质层；以及 h)在粗化的介质层上沉积电极。 | H01L33/12 | CN201010175007.9 | 2013-04-10
5567 | TWI428343B | 無硫氰酸根配基的光敏錯合物及敏化染料太陽能電池 | 未缴年费 | 国立清华大学 | 2010-05-14 | 2014-03-01 | 一種光敏錯合物，包含以式(a)表示之化學式： RuL1L2L3 式(a) 其中，Ru為釕，L1、L2及L3為雙牙雜環配位基，L1具有以式(b)表示之結構，L2具有以式(b)、式(c)、式(d)或式(e)表示之結構，以及L3具有以式(c)、式(d)或式(e)表示之結構； 式(b) 式(c) 式(d) 式(e) 其中，R1至R18選自氫原子、鹵素、芳基、烯基、具有C1-C20的烷基、環烷基、炔基、氰基、羧基、氟甲烷基、胺基、烷氧基、雜芳基、具有鹵素取代基的芳基、具有鹵素取代基的芳烷基、具有鹵代烷基取代基的芳基、具有鹵代烷基取代基的芳烷基及具有芳基的C1-C20烷基及以上之組合所組成的群組之其中之一。上述之光敏錯合物可作為製備敏化染料太陽能電池用之染料敏化劑。 | 1.一種光敏錯合物，包含以式(a)表示之化學式：RuL1 L2 L3式(a)其中，Ru為釕，L1、L2及L3為雙牙雜環配位基，L1具有以式(b)表示之結構，其中L2及L3為(b)(d)、(b)(e)結構，或是L2及L3為獨立選自式(c)、式(d)或式(e)表示之結構；其中，R1至R18各自獨立地選自氫原子(H)、鹵素(halogen)、芳基(aryl group)、烯基(alkenyl)、具有C1-C20的烷基(C1-C20 alkyl group)、環烷基(cycloalkyl group)、炔基(alkynyl)、氰基(cyano,CN)、羧基、氟甲烷基(tritluoromethyl,CF3)、胺基(amino)、烷氧基(alkoxy)、雜芳基(heteroaryl)、具有鹵素取代基的芳基(halogen substituted aryl group)、具有鹵素取代基的芳烷基(halogen substituted aromatic group)、具有鹵代烷基取代基的芳基(haloalkyl substituted aryl group)、具有鹵代烷基取代基的芳烷基(haloalkyl substituted aromatic group)及具有芳基的C1-C20烷基(aryl substituted C1-C20 alkyl group)及以上之組合所組成的群組之其中之一。 | C07F15/00 ¦ C07D401/04 ¦ H01L31/0224 | TW099115401 | 2014-03-01
5568 | CN101866959B | 宽谱宽角吸收太阳电池类蛾眼减反结构及其制作方法 | 未缴年费 | 中国科学院上海微系统与信息技术研究所 | 2010-05-14 | 2013-09-11 | 本发明涉及一种基于单晶硅衬底的宽谱宽角吸收太阳电池类蛾眼减反结构及其制作方法，其特征在于借助仿生学原理，采用类蛾眼微纳结构作为减反层，增加光能捕获；微纳结构是采用拉膜(LM)法形成密集单层硅或硅化物颗粒网络，作为掩模形成的；采用干法刻蚀工艺，刻蚀单晶Si，形成微纳结构，避免了湿法腐蚀腐蚀深度受限的不足；调节掩模颗粒大小和密度，来调节类蛾眼微纳结构的光学折射系数梯度，实现0-60度宽入射光的宽角度吸收；采用调节微纳结构的尺寸(20-800纳米)、深度和周期性的方法，实现红外、可见、紫外(250纳米-2.5微米)的宽谱段光能吸收，从而提高电池效率。 | 1.一种宽谱宽角吸收太阳电池类蛾眼减反结构，其特征在于： ①借鉴夜蛾复眼表面结构，以晶体硅为衬底采用类蛾眼微纳结构作为减反层； ②所述的微纳结构是采用拉膜法形成密集单层纳米硅或硅化物固体颗粒网络，充当掩膜采用干法刻蚀工艺，刻蚀晶体硅形成的； ③所述的微纳结构是由周期性或准周期性高度在20纳米-10微米范围可调，直径在20纳米-10微米可调的硅圆柱体紧密排列而成的； ④所述的微纳结构是通过调节纳米硅或硅化物固体颗粒的大小和密度，从而调节类蛾眼结构的光学折射系数梯度，在250纳米-2.5微米的红外、可见到紫外的宽频谱段范围内实现0-60度宽入射光的宽角度吸收。 | H01L31/0232 ¦ H01L31/0236 ¦ H01L31/18 ¦ H01L31/054 | CN201010175937.4 | 2013-09-11
5569 | CN101819323B | 一种调整洛艾镜装置中洛艾镜与光栅基底垂直度的方法 | 未缴年费 | 中国科学院长春光学精密机械与物理研究所 | 2010-05-17 | 2011-07-20 | 一种调整洛艾镜装置中洛艾镜与光栅基底垂直度的方法，属于光谱技术领域中涉及的一种调整洛艾镜与光栅基底垂直度的方法。要解决的技术问题是：提供一种调整洛艾镜装置中洛艾镜与光栅基底垂直度的方法。技术方案为：步骤一、建立一套平面全息光栅制作所用的洛艾镜装置；步骤二、制备一个刻有两条正交直线的大平板；步骤三、在洛艾镜装置中置入大平板和两个He-Ne激光器，使两个He-Ne激光器的出射光束分别沿大平板上的两条正交直线入射到洛艾镜和光栅基底上，并使两反射光束分别按原路返回两个He-Ne激光器的出光孔。该方法能快速准确的调整洛艾镜与光栅基底的垂直度，对制作出高质量的平面全息光栅有直接的重要意义。 | 1.一种调整洛艾镜装置中洛艾镜与光栅基底垂直度的方法，其特征在于：步骤一、配备一套平面全息光栅洛艾镜干涉装置，包括光源激光器(1)、第一平面反射镜(2)、第二平面反射镜(3)、空间滤波器(4)、准直反射镜(5)、洛艾镜(6)和光栅基底(7)，光源激光器(1)发出的激光束经第一平面反射镜(2)和第二平面反射镜(3)反射到达空间滤波器(4)，激光束经过空间滤波器(4)后成为发散的球面光波，再经准直反射镜(5)反射成为平行光束，平行光束的一部分经洛艾镜(6)反射后与另一部分平行光束交汇形成干涉场(8)，光栅基底(7)置于干涉场(8)内，光栅基底(7)的曝光面与洛艾镜(6)的反射面之间的夹角φ＝90°，θ为反射光线同洛艾镜(6)所成夹角，同时也是入射光线同洛艾镜(6)所成夹角，它等于形成干涉场的两束光之间的夹角即干涉夹角的一半，称为干涉半角，它决定了干涉场的周期；步骤二、制备一个大平板(9)，大平板(9)的上表面刻有用计算机绘制的两条相互垂直的直线，即第一直线(10)和第二直线(11)，将大平板(9)固定在五维调整装置(14)上，通过调整五维调整装置(14)，大平板(9)可以上下、前后、左右、旋转、俯仰五个方向自由运动；步骤三、将固定装有大平板(9)的五维调整装置(14)、第一激光器(12)和第二激光器(13)置于平面全息光栅制作所用的洛艾镜干涉装置中洛艾镜(6)和光栅基底(7)所在的部位，使第一激光器(12)的出射光轴、第二激光器(13)的出射光轴以及大平板(9)的上表面位于同一水平面内，使第一激光器(12)的出射光经洛艾镜(6)反射后的反射光按原路返回第一激光器(12)的出光孔，调整大平板(9)使第一直线(10)与第一激光器(12)的出射光束重合，调整第二激光器(13)使其出射光束沿第二直线(11)入射在光栅基底(7)表面，调整光栅基底(7)使第二激光器(13)的出射光束经光栅基底(7)的反射光束沿第二直线(11)返回第二激光器(13)的出光孔；至此，洛艾镜(6)与光栅基底(7)的垂直度调整完毕。 | G02B26/08 ¦ G02B5/18 | CN201010172802.2 | 2011-07-20
5570 | CN101833150B | 一种大功率半导体激光器光纤耦合模块 | 未缴年费 ¦ 权利转移 | 吉林省长光瑞思激光技术有限公司 | 2010-05-18 | 2011-06-29 | 本发明涉及大功率半导体激光器光纤耦合模块，其包括同一波长相同偏振态的多个单管半导体激光器、光束准直透镜、玻璃平板、反射棱镜和聚焦器件。多个单管半导体激光器除一路外均平行于x轴呈阶梯状排列；在每个单管半导体激光器前安装光束准直透镜，每个单管激光器发出的光通过光束准直透镜后经过一反射棱镜，每个反射棱镜与其对应的单管激光器在水平高度保持一致，多路单管激光器发出的光经过反射传输至聚焦器件；其中，安放在z轴方向的单管激光器，其出射的光束通过多个反射棱镜中间的空隙直接传输至聚焦器件，然后与其它光束合束后一起聚焦进入光纤。本发明使每个单管激光器的焊接位置距离变远，焊接容易，调试方便，散热效果好，耦合效率高。 | 1.一种大功率半导体激光器光纤耦合模块，包括数个热沉(1)、数个第一单管半导体激光器(2)、一个第二单管半导体激光器(10)、数个光束准直透镜(3)和聚焦器件，热沉(1)、第一单管半导体激光器(2)和光束准直透镜(3)三者一一对应放置，第一单管半导体激光器(2)焊接在热沉(1)上，光束准直透镜(3)设置在第一单管半导体激光器(2)的出射端，其特征在于，在该模块的光路中放置有玻璃平板(4)，其上面安放数个反射棱镜，数个第一单管半导体激光器(2)呈阶梯状排列，每个第一单管半导体激光器(2)与其正对面的单管半导体激光器位于同一水平高度，与其左右相邻的单管半导体激光器在水平高度上相差间距为d；反射棱镜和第一单管半导体激光器(2)一一对应放置，反射棱镜和其对应的第一单管半导体激光器(2)位于同一水平高度；第二单管半导体激光器(10)垂直于第一单管半导体激光器(2)放置，其出射的光束通过各反射棱镜中间的间隙直接传输至聚焦器件；聚焦器件平行于第一单管半导体激光器(2)放置。 | G02B6/42 | CN201010174581.2 | 2011-06-29
5571 | CN102770476B | 一种含喹喔啉单元卟啉共聚物及其制备方法和应用 | 未缴年费 ¦ 诉讼 | 海洋王照明科技股份有限公司 | 2010-05-18 | 2014-02-05 | 公开了一种含喹喔啉单元卟啉共聚物及其制备方法和应用。该共聚物具有结构式（Ⅰ），其中R1、R2、R3、R4选自C1～C32的烷基；n为1～100之间的整数。该共聚物可用于太阳能电池等领域。 | 1.一种含喹喔啉单元卟啉共聚物，其分子结构通式为下述（Ⅰ）： 式中：R1、R2、R3、R4选自C1～C32的烷基；n为1～100之间的整数。 | C08G61/12 ¦ H01L51/00 ¦ H01L51/42 ¦ H01L51/50 | CN201080064203.7 | 2014-02-05
5572 | JP5513496B2 | 電極の表面処理方法および電極ならびに有機エレクトロルミネッセンス素子の製造方法 | 未缴年费 | 昭和电工株式会社 | 2010-05-18 | 2014-06-04 | ［課題］電極の仕事関数を簡便な操作により高める方法、および仕事関数の高い陽極を備え、発光特性（発光効率、寿命）に優れ、輝度ムラや欠陥の少ない良質な発光面を有し漏れ電流の少ない有機ＥＬ素子を提供すること。［解決手段］金属酸化物からなる電極と、下記式（１）で表されるシラン化合物および／またはその部分加水分解縮合物ならびに水を含有する溶液とを接触させる接触工程を含むことを特徴とする電極の表面処理方法、および該方法で表面処理された、金属酸化物からなる陽極の上に、発光層と陰極とがこの順序で積層されてなる有機ＥＬ素子。Ｓｉ（ＯＲ）p（Ｘ）q（ＯＨ）4-p-q・・・（１）〔式（１）において、ＯＲは、それぞれ独立にアルコキシ基またはアリールオキシ基であり、Ｘは、それぞれ独立に前記ＯＲ以外の他の加水分解性基であり、ｐは１〜４の整数であり、ｑは０〜３の整数であり、ｐ＋ｑ≦４である。〕 | 1.【請求項1】 金属酸化物からなる電極と、下記式(1)で表されるシラン化合物および/またはその部分加水分解縮合物ならびに水を含有する溶液とを接触させる接触工程を含むことを特徴とする電極の表面処理方法。 Si(OR)p(X)q(OH)4-p-q···(1) 〔式(1)において、ORは、それぞれ独立にアルコキシ基またはアリールオキシ基であり、 Xは、それぞれ独立に前記OR以外の他の加水分解性基であり、 pは1〜4の整数であり、qは0〜3の整数であり、p+q≦4である。〕 | H05B33/10 ¦ H01L51/50 ¦ H05B33/28 | JP2011514419 | 2014-04-04
5573 | CN101872798B | 一种紫外红外双色探测器及制作方法 | 未缴年费 | 中国科学院半导体研究所 | 2010-05-19 | 2012-04-25 | 本发明公开了一种紫外红外双色探测器及制作方法。该紫外红外双色探测器包括：一衬底，在该衬底上进行紫外红外双色探测器用材料结构的生长；一缓冲层，生长在衬底之上；一第一n型欧姆接触层，生长在缓冲层之上，用于欧姆接触；由相互交替生长的第一本征层与重掺杂n型层构成的多周期层；一第二n型欧姆接触层，生长在多周期层之上，部分区域作为n型欧姆接触电极用；一禁带宽度为Eg3的本征层，生长在第二n型欧姆接触层之上，且Eg3≤Eg2；一透明电极，形成于禁带宽度为Eg3的本征层之上；一上电极，形成于透明电极上一小区域；一中电极，形成于第二n型欧姆接触层的电极窗口；以及一下电极，形成于第一n型欧姆接触层的电极窗口。 | 1.一种紫外红外双色探测器，其特征在于，包括： 一衬底，在该衬底上进行紫外红外双色探测器用材料结构的生长； 一缓冲层，生长在衬底之上； 一第一n型欧姆接触层，生长在缓冲层之上，用于欧姆接触； 由相互交替生长的第一本征层与重掺杂n型层构成的多周期层，其中，第一本征层生长在第一n型欧姆接触层上，禁带宽度为Eg1，且为非故意掺杂；重掺杂n型层生长在第一本征层上，禁带宽度为Eg2，且Eg2＜Eg1； 一第二n型欧姆接触层，生长在多周期层之上，部分区域作为n型欧姆接触电极用； 一禁带宽度为Eg3的本征层，生长在第二n型欧姆接触层之上，且Eg3≤Eg2； 一透明电极，形成于禁带宽度为Eg3的本征层之上； 一上电极，形成于透明电极上一小区域； 一中电极，形成于第二n型欧姆接触层的电极窗口；以及 一下电极，形成于第一n型欧姆接触层的电极窗口。 | H01L31/101 ¦ H01L31/0224 ¦ H01L31/0352 ¦ H01L31/18 | CN201010183403.6 | 2012-04-25
5574 | CN102473794B | 用于为太阳能电池制造薄膜状电连接器的方法、这样制造的连接元件以及用于把至少两个太阳能电池电连接为太阳能模块的方法 | 未缴年费 ¦ 权利转移 | 太阳世界工业图林根有限责任公司 | 2010-05-19 | 2014-12-10 | 本发明涉及用于为太阳能电池制造薄膜状电连接器的一种方法，以将太阳能电池连接为模块，其中该连接器具有一个导电平面层和至少一个绝缘平面层。根据本发明，首先提供具有一个宽度的绝缘载体薄膜轨道带，其中该宽度基本等于要连接的太阳能电池的宽度。另外在该载体薄膜中在稍后的焊接位置区域中以及在侧条边缘区域中设置凹陷作为调整和传输穿孔。另外还提供具有与载体薄膜相一致宽度的导电薄膜轨道带，其中在该薄膜轨道带中同样在边缘侧设置了调整和传输穿孔，以及另外还构造了梳状结构作为稍后的电连接指。在此在调整和传输穿孔方向上保留了支撑片，以保证所述梳状结构的位置安全。借助传输带或传输卷筒的针状凸起，把该导电薄膜轨道带在该载体薄膜上进行定位，其中该凸起咬合到相应的调整和传输穿孔中。之后优选地通过材料接合来进行该载体薄膜与该导电薄膜轨道带的连接。接着分离侧边缘条并断开支撑片。在下一步骤中，敷设、尤其层压一个绝缘覆盖薄膜以及各一个边缘侧的覆盖薄膜条，其关于载体薄膜/导电薄膜轨道带复合结构分别具有宽度余量。接着为了边缘绝缘目的，把侧面的、超出的覆盖薄膜边缘或覆盖薄膜条的余量折叠并固定到复合结构下侧。所形成的产品存储在储备卷筒上，以稍后进行处理。 | 1.用于为太阳能电池制造薄膜状电连接器的方法，以将太阳能电池连接为模块，其中该连接器具有导电平面层和至少一个绝缘平面层， 其特征在于， -首先提供宽度基本等于要连接的太阳能电池宽度的绝缘的载体薄膜轨道带； -在该载体薄膜中在稍后的焊接位置区域中以及在侧条边缘区域中设置凹陷来作为调整和传输穿孔； -提供具有与载体薄膜相一致宽度的导电薄膜轨道带，其中在该薄膜轨道带中同样在边缘侧设置了调整和传输穿孔，以及附加地还构造了梳状结构来作为稍后的电连接指，并在此在调整和传输穿孔方向上保留了支撑片，以保证所述梳状结构的位置安全； -借助传输带或传输卷筒的针状凸起，把该导电薄膜轨道带在该载体薄膜上进行定位，其中所述凸起咬合到相应的调整和传输穿孔中； -进行该载体薄膜与该导电薄膜轨道带的连接； -分离所述侧边缘条并断开支撑片； -敷设绝缘覆盖薄膜以及各一个边缘侧的覆盖薄膜条，其关于载体薄膜/导电薄膜轨道带复合结构而分别具有宽度余量； -为了边缘绝缘目的，把侧面的、超出的覆盖薄膜边缘或覆盖薄膜条的余量折叠并固定到复合结构下侧，以及 -形成所获得的薄膜连接器的储备卷筒，以稍后进行处理。 | B32B37/02 ¦ H01L31/05 ¦ H05K3/04 | CN201080038226.0 | 2014-12-10
5575 | CN101872805B | 一种具备杂质深能级的晶体硅光伏电池的制备方法 | 未缴年费 | 中国科学院半导体研究所 | 2010-05-19 | 2012-12-26 | 本发明公开了一种具备杂质深能级的晶体硅光伏电池的制备方法，包括：步骤1：在弱n型Si衬底表面制绒，形成绒面；步骤2：在该绒面上制备具有杂质深能级的n型Si层；步骤3：在具有杂质深能级的n型Si层上覆盖p型半导体薄膜，与n型Si层形成pn结；步骤4：对形成pn结的掺杂Si片进行高温退火处理，以激活杂质；步骤5：在p型半导体薄膜上制备p电极，在n型Si层上制备第一n电极，在弱n型Si衬底下表面制备第二n电极。利用本发明，以实现Si对红外光的更多吸收；以实现对电池内建电场的调节，使其覆盖具有杂质深能级的n型Si层，从而分离该区域的光生电子--空穴对；以实现在杂质深能级上光生载流子的输出问题。从而提高了电池整体的光伏效率。 | 1.一种具备杂质深能级的晶体硅光伏电池的制备方法，其特征在于，该方法包括： 步骤1：在弱n型Si衬底表面制绒，形成绒面； 步骤2：在该绒面上制备具有杂质深能级的n型Si层； 步骤3：在具有杂质深能级的n型Si层上覆盖p型半导体薄膜，与n型Si层形成pn结； 步骤4：对形成pn结的掺杂Si片进行300至1000摄氏度的高温退火处理，以激活杂质； 步骤5：在p型半导体薄膜上制备p电极，在n型Si层上制备第一n电极，在弱n型Si衬底上下表面制备第二n电极。 | H01L31/18 | CN201010183447.9 | 2012-12-26
5576 | TWI434894B | 有機與無機光敏染料 | 未缴年费 | 国立中央大学 | 2010-05-19 | 2014-04-21 | 本發明係揭露一系列有機與無機光敏染料，該光敏染料如表示式(1)~(3)其中之一所示， (1) (2) (3) 其中A為表示式(4)~(15)其中之一； (4) (5) (6) (7) (8) (9) (10) (11) (12) (13) (14) (15) 其中B為表示式(16)~(42)其中之一，或為表示式(16)~(42)其中之任意單元之組合； (16) (17) (18) (19) (20) (21) (22) (23) (24) (25) (26) (27) (28) (29) (30) (31) (32) (33) (34) (35) (36) (37) (38) (39) (40) (41) (42) 其中G分別獨立為表示式(43)~(73)其中之一； (43) (44) (45) (46) (47) (48) (49) (50) (51) (52) (53) (54) (55) (56) (57) (58) (59) (60) (61) (62) (63) (64) (65) (66) (67) (68) (69) (70) (71) (72) (73) 其中D分別獨立為表示式(74)~(83)其中之一； (74) (75) (76) (77) (78) (79) (80) (81) (82) (83) 其中E分別獨立為表示式(43)~(49)或為表示式(84)~(97)其中之一； (84) (85) (86) (87) (88) (89) (90) (91) (92) (93) (94) (95) (96) (97) 其中Z分別獨立表示為氫(Hydrogen；H)、鋰(Lithium；Li)、鈉(Sodium；Na)、鉀(Potassium；K)或為四級銨鹽(如表示式(98)所示)； (98) 其中於表示式(23)~(35)、式(51)~(53)及式(55)~(66)中的X分別獨立表示為硫(S)、銨基(N-R)(R為-CqH2q+1(q=1~20))、氧(O)或硒(Se)其中之一；其中於表示式(44)~(47)中的j為1~20；其中於表示式(45)~(47)中的k為0~20；於表示式(48)~(50)及式(84)~(97)中的m為0~10；於表示式(51)~(52)及式(56)~(60)中的n為0~4；於表示式(84)~(97)中的p為0~2；其中於表示式(4)~(20)、式(36)、式(39)、式(41)、式(42)、式(67)、式(70)、式(72)、式(73)、式(87)、式(93)及式(94)中的R1分別獨立表示為-CxH2x+1、-(CyH2y)-OCxH2x+1、-(CyH2y)-SCxH2xy+1、-(CyH2y)-N(CxH2x+1)2(其中x=1~20；y=1~20)或為式(49)~(50)其中之一；其中於表示式(21)~(31)、式(33)~(38)、式(40)、式(56)~(61)、式(63)~(65)、式(67)~(69)、式(71)、式(84)~(97)中的R2分別獨立表示為氫(-H)、-CxH2x+1、-(CzH2z)-OCxH2x+1、-(CzH2z)-SCxH2x+1、-(CzH2z)-N(CxH2x+1)2(其中x=1~20；z=0~20)或為式(48)~(50)其中之一；其中於表示式(48)、式(49)及式(98)中的R3分別獨立表示為氫(-H)或為-CxH2x+1(x=1~20)其中之一；其中於表示式(91)中的R4為CwH2w(w=1~2)。 | 1.一種有機與無機光敏染料，適於應用在染料敏化太陽能電池上，該光敏染料如表示式(1)、(3)所示，其中A為表示式(4)~(15)其中之一；其中B為表示式(16)~(42)其中之一，或為表示式(16)~(42)其中之任意單元之組合；其中G分別獨立為表示式(43)~(73)其中之一；其中D分別獨立為表示式(74)~(83)其中之一；其中E分別獨立為表示式(43)~(49)或為表示式(84)~(97)其中之一；其中Z分別獨立表示為氫(Hydrogen；H)、鋰(Lithium；Li)、鈉(Sodium；Na)、鉀(Potassium；K)或為表示式(98)所示之四級銨鹽；其中於表示式(23)~(35)、式(51)~(53)及式(55)~(66)中的X分別獨立表示為硫(S)、銨基(N-R)(R為-CqH2q+1(q=1~20))、氧(O)或硒(Se)其中之一；其中於表示式(44)~(47)中的j為1~20；其中於表示式(45)~(47)中的k為0~20；於表示式(48)~(50)及式(84)~(97)中的m為0~10；於表示式(51)~(52)及式(56)~(60)中的n為0~4；於表示式(84)~(97)中的p為0~2；其中於表示式(4)~(20)、式(36)、式(39)、式(41)、式(42)、式(67)、式(70)、式(72)、式(73)、式(87)、式(93)及式(94)中的R1分別獨立表示為-CxH2x+1、-(CyH2y)-OCxH2x+1、-(CyH2y)-SCxH2xy+1、-(CyH2y)-N(CxH2x+1)2(其中x=1~20；y=1~20)或為式(49)~(50)其中之一；其中於表示式(21)~(31)、式(33)~(38)、式(40)、式(56)~(61)、式(63)~(65)、式(67)~(69)、式(71)、式(84)~(97)中的R2分別獨立表示為氫(-H)、-CxH2x+1、-(CzH2z)-OCxH2x+1、-(CzH2z)-SCxH2x+1、-(CzH2z)-N(CxH2x+1)2(其中x=1~20；z=0~20)或為式(48)~(50)其中之一；其中於表示式(48)、式(49)及式(98)中的R3分別獨立表示為氫(-H)或為-CxH2x+1(x=1~20)其中之一；其中於表示式(91)中的R4為CwH2w(w=1~2)；其中當表示式(1)中之A為表示式(6)~(9)或式(11)~(13)其中之一，且式(6)~(9)或式(11)~(13)中的D為表示式(76)~(78)其中之一，且式(76)~(78)中的Z表示為氫(H)時，表示式(1)中的B不為式(16)；表示式(1)中的G亦不為式(43)~(47)其中之一；此時當G為式(51)~(55)其中之一，則式(51)~(55)中的E亦不為式(43)~(47)其中之一；且此時當E為式(84)、式(88)或式(89)其中之一，則式(84)、式(88)與式(89)中的m不為0；其中當表示式(3)中之D為表示式(74)~(76)或式(79)~(82)其中之一，且表示式(3)中之G為表示式(51)~(66)，表示式(51)~(66)中之E不為式(43)~(49)其中之一；而此時如E為表示式(84)~(95)其中之一，式(84)~(95)中之m皆不為0。 | C09B57/00 ¦ C09B57/10 ¦ C07D495/04 ¦ C07D333/78 ¦ C07F15/00 ¦ H01M14/00 ¦ H01L31/04 | TW099116022 | 2014-04-21
5577 | CN101859878B | 一种提高光输出耦合效率的有机电致发光器件及其制备方法 | 未缴年费 | 北京交通大学 | 2010-05-20 | 2012-05-30 | 一种提高光输出耦合效率有机电致发光器件及其制备方法，它是在其器件的ITO玻璃衬底的玻璃面上制备一层厚度50nm～90nm的ZnS棒状纳米薄膜。其制备步骤：将有机电致发光器件的ITO玻璃衬底的玻璃面向下固定在衬底支架上；使衬底支架的法线方向与蒸发粒子流入射方向的夹角为85度，通过锁栓将电机支架与真空电机固定；将纯度99～99.9％的ZnS置于蒸发源中；对真空腔抽真空度2～8×10-6帕；加热ITO玻璃衬底到210～300℃；通过真空电机使ITO玻璃衬底的旋转速度为1～3转/分；给蒸发源加热，使蒸发速率为0.1～0.2纳米/秒。本发明提高了有机电致发光器件的光输出耦合效率。 | 1.一种提高光输出耦合效率的有机电致发光器件，该有机电致发光器件包括：在ITO玻璃衬底(2)导电层上依次制备阳极修饰层PEDOT:PSS(3)，空穴传输层(4)，发光层(5)和金属电极(6)，其特征是：在ITO玻璃衬底(2)的玻璃面上制备一层ZnS棒状纳米薄膜。 | H01L51/50 ¦ H01L51/52 ¦ H01L51/56 | CN201010184678.1 | 2012-05-30
5578 | CN102804070B | 光刻设备和器件制造方法 | 未缴年费 | ASML荷兰有限公司 | 2010-05-20 | 2016-06-08 | 一种光刻投影设备可以包括一种激光清洁装置。所述激光清洁装置构造且布置成清洁表面。所述激光清洁装置包括：激光源，构造成且布置成产生辐射；和光学元件，构造成且布置成将所述辐射聚焦到焦点上，用于在所述表面的上方在背景气体中产生清洁等离子体。所述激光清洁装置还设置有气体供给装置，所述气体供给装置构造成且布置成在靠近所述等离子体的位置处产生保护气体的射流。 | 1.一种激光清洁装置，其构造且布置用于清洁表面，所述激光清洁装置包括： 激光源，构造成且布置成产生辐射； 光学元件，构造成且布置成将所述辐射聚焦到焦点上，用于在所述表面的上方在背景气体中产生清洁等离子体；和 气体供给装置，构造成且布置成在靠近所述等离子体的位置处产生保护气体的射流； 其中，所述保护气体被设置成与所述背景气体分离，并且沿着与产生所述辐射的方向不同的方向射流。 | G03F7/20 ¦ B08B7/00 ¦ H01L21/02 ¦ B08B5/02 | CN201080028143.3 | 2016-06-08
5579 | CN101866996B | 基于激光器的LED大面积可控表面粗化及刻蚀方法 | 未缴年费 | 山东大学 | 2010-05-21 | 2011-11-23 | 基于激光器的LED大面积可控表面粗化及刻蚀方法，属于发光二极管技术领域。本发明此方法利用半导体材料对于波长小于其带边吸收波长的大功率激光强吸收发生气化，实现对LED表面半导体材料的表面粗化。高速振镜或者精密位移台控制激光加工的区域及加工图形；控制激光的功率和聚焦程度调节加工的线宽和深度。本发明可应用于各种结构的GaAs基LED、GaN基LED表面粗化及刻蚀。激光器选用以波长小于被加工半导体带边吸收波长为准。具有适用材料广，加工速度快、面积大，成本低，粗化效果好，对半导体材料损伤小，系统的加工参数可控性高等优势，可有效解决p-GaN层粗化这一难题，在高亮度LED生产中具有很大的应用潜力。 | 1.一种基于激光器的LED大面积可控表面粗化及刻蚀方法，其特征在于，粗化及刻蚀方法如下： (1)激光器选择：激光波长小于待加工外延片材料带边吸收波长；激光功率密度大于待加工外延片材料气化的阈值功率密度； (2)激光光束能量分布调节：调整光束整形模块调节光斑能量分布为高斯分布或者平头分布，实现粗化侧壁为倾斜或者陡直； (3)激光光束聚焦程度调节：通过调节聚焦模块或者样品的高度，调节激光光束在样品表面的聚焦程度，实现粗化线宽的控制；(4)加工深度的调节：通过调节激光器的输入功率控制激光的功率密度，或调节加工的次数，实现粗化深度的调节；可以实现的粗化深度范围为10nm至无限深； (5)不同加工图形的实现：粗化图形以微米级周期的二维网状图形或同心圆环图形光引出效果最好；LED粗化形貌的控制通过调节高速振镜或者高精度电动位移台实现，将设计好的粗化图形导入高速振镜或者高精度电动位移台的控制软件，系统即可按照导入的图形进行粗化加工； (6)清洗：加工完成后，室温下使用稀盐酸超声1-2分钟清洗样品表面残留的Ga2O3。 | H01L33/00 ¦ H01L33/22 | CN201010178809.5 | 2011-11-23
5580 | CN101975980B | 光通信模块及其制造方法 | 未缴年费 | 瑞萨电子株式会社 | 2010-05-21 | 2013-07-17 | 本发明涉及光通信模块及其制造方法。光通信模块包括：CAN构件，该CAN构件包括导电管座构件和导电透镜帽，其中，光电器件被安装在导电管座构件，导电透镜帽保持与光电器件光耦合的光学透镜，在导通状态下与管座构件连接，并且覆盖光电器件的周围部分；导电圆柱支架，该导电圆柱支架位于透镜帽周围，通过绝缘树脂在绝缘状态下固定到CAN构件，并且设置有面向光学透镜的开口；和光学插座，该光学插座包括通过开口与光学透镜和光电器件光耦合的光学构件和将光学构件保持在内部的保持框。 | 1.一种光通信模块，包括： CAN构件，所述CAN构件包括导电管座构件和导电透镜帽，其中，光电器件被安装在所述导电管座构件，所述导电透镜帽保持与所述光电器件光耦合的光学透镜，在导通状态下与所述管座构件连接，并且覆盖所述光电器件的周围部分； 导电圆柱支架，所述导电圆柱支架位于所述透镜帽周围，通过绝缘树脂在绝缘状态下固定到所述CAN构件，并且设置有面向所述光学透镜的开口； 光学插座，所述光学插座包括通过所述开口与所述光学透镜和所述光电器件光耦合的光学构件和将所述光学构件保持在内部的保持框；和 导电套筒，所述导电套筒被插入在所述保持框和所述圆柱支架之间，并使所述保持框和所述圆柱支架彼此固定， 其中，所述保持框具有导电性， 其中，所述圆柱支架、所述套筒和所述保持框的每一个都由金属形成， 所述套筒被点焊到所述保持框和所述圆柱支架的每一个，并使所述保持框和所述圆柱支架彼此固定， 所述绝缘树脂被设置在所述圆柱支架和所述透镜帽之间，并且 所述绝缘树脂被设置在所述圆柱支架和所述管座构件之间 其中，使用UV硬化或热硬化材料作为绝缘树脂。 | G02B6/42 ¦ H01L31/0232 ¦ H01S5/022 | CN201010185279.7 | 2013-07-17
5581 | CN102449039B | 用于太阳能电场模块的保护膜 | 未缴年费 | 索尔维索莱克西斯公司 | 2010-05-21 | 2015-02-04 | 本发明涉及太阳能电池模块的一种保护膜，涉及用于制造所述保护膜的一种方法并且涉及包含所述保护膜的一种太阳能电池模块。该保护膜包括至少一个层，该至少一个层包含一种全氟聚醚(PFPE)聚合物[聚合物(F)]，所述聚合物通过交联一种组合物[组合物(C)]而可以得到，该组合物包括：a)至少一种功能性全氟聚醚化合物[化合物(E)]，所述化合物(E)包括一个(全)氟聚亚烷基链[链(Rf)]，以及至少一个不饱和的部分，所述化合物(E)以包括在相对于组合物(C)10％至95％wt范围内的一个数量存在；b)至少一种非氟化的化合物[化合物(M)]，该化合物具有至少一个不饱和部分，其条件是如果化合物(E)具有一个不饱和部分则所述非氟化的化合物(M)具有至少两个不饱和部分；以及c)至少一种交联引发剂。 | 1.太阳能电池模块，包括保护膜，该保护膜包括至少一个层，该至少一个层包含全氟聚醚（PFPE）聚合物[聚合物 (F)]，所述聚合物通过交联组合物 [组合物 (C)] 而可以得到，该组合物包括： a) 至少一种功能性全氟聚醚化合物 [化合物 (E)]，所述化合物 (E) 包括(全)氟聚氧亚烷基链 [链 (Rf)]，以及至少一个不饱和的部分，所述化合物 (E) 以包括在相对于组合物 (C) 20wt%至85wt%范围内的数量存在； b) 至少一种非氟化的化合物[化合物 (M)]，该化合物具有至少一个不饱和部分，其条件是如果化合物 (E) 仅包括一个不饱和部分则所述非氟化的化合物 (M) 包括至少两个不饱和部分，所述化合物 (M)以包括在相对于组合物 (C) 15wt%至80wt%范围内的数量存在；以及 c) 至少一种交联引发剂。 | C08J5/18 ¦ H01L31/048 | CN201080023262.X | 2015-02-04
5582 | CN102250323B | 含芴、蒽和苯并噻二唑单元共聚物及其制备方法和应用 | 未缴年费 | 海洋王照明科技股份有限公司 ¦ 深圳市海洋王照明技术有限公司 | 2010-05-21 | 2013-03-20 | 本发明公开了一种含芴、蒽和苯并噻二唑单元共聚物及其制备方法和应用，其分子结构通式如(I)所示，式中，n为1～500的自然数；m为1≤m≤20的自然数；x、y为正实数值，且x+y＝1；R1、R2选自氢原子、卤素、氰基、任选取代或未取代的C1～C40烷基、芳基或杂芳基；R3选自氢原子、氰基、任选取代或未取代的C1～C40烷基、C1～C40烷氧基、C6～C40芳基、C6～C40芳烷基或C6～C40芳基烷氧基。本发明的含蒽和苯并噻二唑共聚能溶解性能、载流子迁移率高，吸光度强，对光吸收范围宽，提高了其对太阳光的利用率，其制备方法工艺简单、产率高、易于操作和控制。 | 1.一种含芴、蒽和苯并噻二唑单元共聚物，其分子结构通式为下述(I)： 式中，n为聚合度，且为1～500的自然数；m为自然数，且1≤m≤20；x、y为正实数值，且x+y＝1；R1、R2选自氢原子、卤素、氰基、任选取代或未取代的C1～C40烷基、任选取代或未取代的芳基，或者任选取代或未取代的杂芳基；R3选自氢原子、氰基、任选取代或未取代的C1～C40烷基、任选取代或未取代的C1～C40烷氧基、任选取代或未取代的C6～C40芳基、任选取代或未取代的C6～C40芳烷基，或者任选取代或未取代的C6～C40芳基烷氧基。 | C08G61/12 ¦ H01L51/00 | CN201010180355.5 | 2013-03-20
5583 | CN101866976B | 基于变掺杂结构的透射式GaN紫外光电阴极及制作方法 | 未缴年费 ¦ 一案双申 | 重庆大学 | 2010-05-21 | 2011-09-28 | 本发明公开了一种基于变掺杂结构的透射式GaN紫外光电阴极及制作方法，该阴极自下而上由蓝宝石制成的阴极透射式衬底层、AlN缓冲层、变掺杂结构的p型GaN光电发射层以及Cs或Cs/O激活层组成，p型GaN光电发射层的掺杂浓度从内表面到外表面逐渐降低。本发明采用由内表面到外表面掺杂浓度由高到低的变掺杂结构来设计和制备透射式GaN紫外光电阴极，利用变掺杂模式在GaN阴极体内产生帮助光电子向表面输运的内建电场，提高光电子的体内输运效率和表面逸出几率，最终提高光电阴极的光电发射量子效率；同时GaN光电阴极具有更好的长波紫外响应能力，这些光电发射性能的提高都依赖于变掺杂引起的内场助效应。 | 1.一种基于变掺杂结构的透射式GaN紫外光电阴极，其特征在于：该阴极自下而上由蓝宝石制成的阴极透射式衬底层(1)、AlN缓冲层(2)、变掺杂结构的p型GaN光电发射层(3)以及Cs或Cs/O激活层(4)组成，所述p型GaN光电发射层(3)外延生长在AlN缓冲层(2)上，p型GaN光电发射层(3)由厚度为t1的GaN层对应掺杂浓度为NA1，厚度为t2的GaN层对应掺杂浓度为NA2，厚度为t3的GaN层对应掺杂浓度为NA3，……，直到厚度为tn的GaN层对应掺杂浓度为NAn组成，其中1＜n＜20；所述NA1＞NA2＞NA3＞…＞NAn-1＞NAn。 | H01L31/101 ¦ H01L31/0304 ¦ H01L31/18 | CN201010179981.2 | 2011-09-28
5584 | CN102858841B | 含稠环噻吩单元喹喔啉共轭聚合物及其制备方法和应用 | 未缴年费 | 海洋王照明科技股份有限公司 | 2010-05-24 | 2014-03-12 | 公开了一种含稠环噻吩单元喹喔啉共轭聚合物。其分子结构通式为式(Ⅰ),式中，x＋y＝2,1≤x＜2，n为整数且1＜n≤100，R1,R2选自C1~C20的烷基，R3、R4选自-H、C1~C20的烷基、C1~C20的烷氧基、含烷基或烷氧基的苯环基团、含烷基芴基团或者含烷基咔唑基团。聚合物适用于太阳能电池等领域。 | 1.一种含稠环噻吩单元喹喔啉共轭聚合物，其分子结构通式为下述（Ⅰ）： 式中，x＋y＝2、1<x＜2，n为整数且1＜n≤100，R1、R2选自C1～C20的烷基，R3、R4选自C1～C20的烷基、C1～C20的烷氧基、含烷基或烷氧基的苯环基团、含烷基芴基团或者含烷基咔唑基团。 | C08G61/12 ¦ H01L51/42 | CN201080065986.0 | 2014-03-12
5585 | CN102263155B | 薄膜太阳能电池芯片工艺方法 | 未缴年费 ¦ 权利转移 | 吉富能源设备有限公司 | 2010-05-25 | 2013-05-08 | 本发明公开了一种薄膜太阳能电池芯片工艺方法，在薄膜太阳能电池芯片(cell)工艺步骤中，删减了利用清洗机台清洗玻璃基板的步骤，只有基本三道激光切割与沉积p-i-n主动层及背部电极，可因此减少工艺设备成本与整体工艺时间。本发明复提供一种薄膜太阳能电池芯片工艺方法，一样在不需清洗机台的前提下，利用原本用来沉积p-i-n主动层的离子增长型化学气相沉积(PECVD)设备，以等离子体蚀刻的方式清洗玻璃基板，同样可达到降低成本的功效。 | 1.一种薄膜太阳能电池芯片工艺方法，其特征在于，所述的方法包含以下步骤： (1)将已沉积透明导电薄膜的玻璃基板进行第一道激光切割以定义电极图案；接着 (2)在玻璃基板上沉积一层p-i-n类型排列的主动层；接着 (3)将已沉积p-i-n主动层的玻璃基板进行第二道激光切割以定义主动层图案；接着 (4)在玻璃基板上形成以铝/银材质为主的背部电极；接着 (5)将已沉积背部电极的玻璃基板进行第三道激光切割以定义所述的背部电极图案； 其中，所述的薄膜太阳能电池芯片工艺方法中并不包含清洗玻璃基板的步骤。 | H01L31/18 | CN201010188802.1 | 2013-05-08
5586 | CN102449795B | 具有芳基或杂芳基取代基的酞菁化合物在有机太阳能电池中的用途 | 未缴年费 | 巴斯夫欧洲公司 | 2010-05-25 | 2015-06-10 | 本发明涉及有机太阳能电池，其含有至少一个光敏区域，所述光敏区域含有与有机受体材料接触的有机供体材料，并且形成供体-受体异质结，其中所述光敏区域含有至少一种式Ia和/或Ib的化合物，其中M、(Ra)m和(Rb)n如说明书中所定义。此外，本发明涉及式Ia和Ib的化合物，其中M、(Ra)m和n如说明书中所定义，Rb是氟；还涉及制备这些化合物的方法。 | 1.一种有机太阳能电池，其含有至少一个光敏区域，所述光敏区域包含与有机受体材料接触的有机供体材料并形成供体-受体异质结，其中光敏区域包含至少一种式Ia和/或Ib的化合物： 其中 M是二价金属、含二价金属原子的基团或二价准金属基团； A在每种情况下各自独立地是稠合芳烃环，选自苯环、萘环、蒽环和菲环； Ra在每种情况下独立地选自芳基、芳氧基、芳硫基、单芳基氨基、二芳基氨基、杂芳基、杂芳氧基、低聚芳基、低聚杂芳基、低聚芳氧基和低聚杂芳氧基,其中每个芳基、芳氧基、芳硫基、单芳基氨基、二芳基氨基、杂芳基、杂芳氧基、低聚芳基、低聚杂芳基、低聚芳氧基和低聚杂芳氧基可以是未取代的或带有至少一个独立地选自以下的取代基Raa：氰基,羟基,硝基,羧基,卤素,烷基,环烷基,卤代烷基,卤代环烷基,烷氧基,卤代烷氧基,烷基硫烷基,卤代烷基硫烷基,氨基,单烷基氨基,二烷基氨基,NH(芳基)和N(芳基)2； Rb在每种情况下独立地选自：氰基,羟基,硝基,羧基,羧化物,SO3H,磺化物,卤素,烷基,卤代烷基,环烷基,卤代环烷基,烷氧基,卤代烷氧基,烷基硫烷基,卤代烷基硫烷基,氨基,单烷基氨基和二烷基氨基； m是1,2,3,4,5,6,7,8,9,10,11,12,13,14,15或16；和 n是0,1,2,3,4,5,6,7,8,9,10,11,12,13,14,15,16,17,18,19,20,21,22或23。 | H01L51/00 ¦ C09B47/04 ¦ H01L51/42 | CN201080022688.3 | 2015-06-10
5587 | CN102259875B | 一种发光多孔硅的制备方法 | 未缴年费 | 中国科学院微电子研究所 | 2010-05-25 | 2013-04-03 | 本发明涉及光电子领域，具体的说是一种发光多孔硅的制备方法。制备：将预处理的单晶硅片于I号清洗液中煮至沸腾，取出单晶硅片用热、室温去离子水冲洗；冲洗后在氢氟酸溶液浸泡；浸泡后的单晶硅片于II号清洗液中煮沸2～3分钟，取出单晶硅片再用热、室温去离子水冲洗，吹干待用；其中I号清洗液为NH4OH、H2O2和H2O的混合液；II号清洗液为HCl、H2O2和H2O的混合液；单晶硅片等离子体浸没离子注入：将清洗后的单晶硅片置于等离子体浸没离子注入机内，注入10～30min，即得发光多孔硅。本发明工艺过程简单、易于操作控制，有利于环保；并且通过本发明制备所得的多孔硅表面平整、串孔率低、分布均匀。 | 1.一种发光多孔硅的制备方法，其特征在于： 1）将预处理的单晶硅片于I号清洗液中煮至沸腾，取出单晶硅片先用热去离子水冲洗，再用室温去离子水冲洗；冲洗后用氢氟酸溶液泡20-60秒，而后用热、室温去离子水分别冲洗5-10分钟；所述预处理的单晶硅片是将单晶硅片浸泡于氢氟酸溶液中30-60秒，再用热、室温去离子水分别冲洗5-10分钟； 2）经步骤1）处理后的单晶硅片于II号清洗液中煮沸2～3分钟，取出单晶硅片先用热去离子水冲洗5-10分钟，再用室温去离子水冲洗5-10分钟，而后用氮气将单晶硅片吹干，待用； 3）单晶硅片等离子体浸没离子注入：将清洗后的单晶硅片置于等离子体浸没离子注入机内，注入10～30min，即得发光多孔硅；具体方法为：所述等离子体浸没离子注入机中通入SF6和O2，反应室抽真空，本底真空度优于1×10-3Pa；等离子体浸没离子注入，O2流量为10～100sccm，SF6流量为10～100sccm，注入偏压为-500～-3000V，注入功率为100～800W；其中I号清洗液为NH4OH、H2O2和H2O的混合液；II号清洗液为HCl、H2O2和H2O的混合液。 | C01B33/18 ¦ H01L33/18 ¦ H01L33/34 ¦ C09K11/59 | CN201010181009.9 | 2013-04-03
5588 | CN102459398B | 稠合的联噻吩-亚乙烯基共聚物 | 未缴年费 ¦ 权利转移 | 飞利斯有限公司 | 2010-05-26 | 2014-07-09 | 本发明涉及一种包含重复单元A和任选的重复单元B的聚合物，其中Z为S、Se、N-R和O；W在每次出现时独立地为任选被1-4个基团Ra取代的单环或多环结构部分；Y在每次出现时独立地为二价C1-6烷基、二价C1-6卤代烷基或共价键；c为1-6。 | 1.一种包含重复单元A和任选的重复单元B的聚合物： 其中： 其中： W在每次出现时独立地为任选被1-4个基团Ra取代的单环或多环结构部分； 其中： Ra在每次出现时独立地为a)卤素，b)-CN，c)-NO2，d)氧代，e)-OH，f)=C(Rb)2，g)C1-20烷基，h)C2-20链烯基，i)C2-20炔基，j)C1-20烷氧基，k)C1-20烷硫基，l)C1-20卤代烷基，m)-Y-C3-10环烷基，n)-Y-C6-14芳基，o)-Y-3-12员环杂烷基或p)-Y-5-14员杂芳基，其中C1-20烷基、C2-20链烯基、C2-20炔基、C3-10环烷基、C6-14芳基或卤代芳基、3-12员环杂烷基和5-14员杂芳基各自任选被1-4个基团Rb取代； Rb在每次出现时独立地为a)卤素，b)-CN，c)-NO2，d)氧代，e)-OH，f)-NH2，g)-NH(C1-20烷基)，h)-N(C1-20烷基)2，i)-N(C1-20烷基)-C6-14芳基，j)-N(C6-14芳基)2，k)-S(O)mH，l)-S(O)m-C1-20烷基，m)-S(O)2OH，n)-S(O)m-OC1-20烷基，o)-S(O)m-OC6-14芳基，p)-CHO，q)-C(O)-C1-20烷基，r)-C(O)-C6-14芳基，s)-C(O)OH，t)-C(O)-OC1-20烷基，u)-C(O)-OC6-14芳基，v)-C(O)NH2，w)-C(O)NH-C1-20烷基，x)-C(O)N(C1-20烷基)2，y)-C(O)NH-C6-14芳基，z)-C(O)N(C1-20烷基)-C6-14芳基，aa)-C(O)N(C6-14芳基)2，ab)-C(S)NH2，ac)-C(S)NH-C1-20烷基，ad)-C(S)N(C1-20烷基)2，ae)-C(S)N(C6-14芳基)2，af)-C(S)N(C1-20烷基)-C6-14芳基，ag)-C(S)NH-C6-14芳基，ah)-S(O)mNH2，ai)-S(O)mNH(C1-20烷基)，aj)-S(O)mN(C1-20烷基)2，ak)-S(O)mNH(C6-14芳基)，al)-S(O)mN(C1-20烷基)-C6-14芳基，am)-S(O)mN(C6-14芳基)2，an)SiH3，ao)SiH(C1-20烷基)2，ap)SiH2(C1-20烷基)，ar)-Si(C1-20烷基)3，as)C1-20烷基，at)C2-20链烯基，au)C2-20炔基，av)C1-20烷氧基，aw)C1-20烷硫基，ax)C1-20卤代烷基，ay)C3-10环烷基，az)C6-14芳基或卤代芳基，ba)3-12员环杂烷基或bb)5-14员杂芳基； Y在每次出现时独立地为二价C1-6烷基、二价C1-6卤代烷基或共价键；以及m在每次出现时独立地为0、1或2； R1、R2、R5、R6在每次出现时独立地为H、CN、C1-30烷基、C2-30链烯基、C1-30卤代烷基、-L-Ar1、-L-Ar1-Ar1、-L-Ar1-R7或-L-Ar1-Ar1-R7； 其中： L在每次出现时独立地为-O-、-Y-O-Y-、-S-、-S(O)-、-Y-S-Y-、-C(O)-、-NRcC(O)-、-NRc-、-SiRc2-、-Y-[SiRc2]-Y-、二价C1-30烷基、二价C1-30链烯基、二价C1-30卤代烷基或共价键； 其中： Rc在每次出现时为H、C1-20烷基或-Y-C6-14芳基； Ar1在每次出现时独立地为C6-14芳基或5-14员杂芳基，它们各自任选被1-5个选自卤素、-CN、C1-6烷基、C1-6烷氧基和C1-6卤代烷基的取代基取代；以及 R7在每次出现时独立地为C1-20烷基、C2-20链烯基、C1-20卤代烷基、C1-20烷氧基、-L'-Ar2、-L'-Ar2-Ar2、-L'-Ar2-R8或-L'-Ar2-Ar2-R8； 其中： L'在每次出现时独立地为-O-、-Y-O-Y-、-S-、-S(O)-、-Y-S-Y-、-C(O)-、-NRcC(O)-、-NRc-、-SiRc2-、-Y-[SiRc2]-Y-、二价C1-20烷基、二价C1-20链烯基、二价C1-20卤代烷基或共价键； Ar2在每次出现时独立地为C6-14芳基或5-14员杂芳基，它们各自任选被1-5个选自卤素、-CN、C1-6烷基、C1-6烷氧基和C1-6卤代烷基的取代基取代；以及 R8在每次出现时为C1-20烷基、C2-20链烯基、C1-20卤代烷基或C1-20烷氧基； Y在每次出现时独立地为二价C1-6烷基、二价C1-6卤代烷基或共价键； R3、R4在每次出现时独立地为H、CN、C1-30烷基、C2-30链烯基、C1-30卤代烷基或-L-R9； 其中： L在每次出现时独立地为-O-、-Y-O-Y-、-S-、-S(O)-、-Y-S-Y-、-C(O)-、-NRc’C(O)-、-NRc’-、二价C1-30烷基、二价C1-30链烯基、二价C1-30卤代烷基或共价键； 其中： Rc’在每次出现时为H、C1-20烷基， R9在每次出现时独立地为C1-20烷基、C2-20链烯基、C1-20卤代烷基； Y在每次出现时独立地为二价C1-6烷基、二价C1-6卤代烷基或共价键； 定义L’时涉及的Rc如对定义L时涉及的Rc所定义； c为1-6。 | C08G61/12 ¦ H01L51/00 ¦ C08F301/00 | CN201080024740.9 | 2014-07-09
5589 | CN102260369B | 含环戊二烯二噻吩单元苝四羧酸二酰亚胺共聚物及其制备方法和应用 | 未缴年费 | 海洋王照明科技股份有限公司 ¦ 深圳市海洋王照明技术有限公司 | 2010-05-26 | 2013-01-16 | 本发明公开了一种分子结构通式如(Ⅰ)的含环戊二烯二噻吩单元苝四羧酸二酰亚胺共聚物及其制备方法和应用，式中，n为1～100之间的整数；R1、R2、R3选自氢，C1～C20的烷基、C1～C20烷氧基苯或苯基；R4选自C1～C20烷基。本发明共聚物溶解性好，吸光度强，吸收范围宽，可延伸至近红外区，具有优良的电荷传输性能，提高了其对太阳光的利用率，其制备方法简单，易于操作和控制，适合于工业化生产。 | 1.一种含环戊二烯二噻吩单元苝四羧酸二酰亚胺共聚物，其通式为下述(I)： 式中，n为1～100的整数；R1、R2、R3选自氢、C1～C20的烷基、C1～C20烷氧基或苯基；R4选自C1～C20的烷基。 | C08G61/12 ¦ H01L51/00 ¦ H01S5/36 | CN201010184106.3 | 2013-01-16
5590 | CN101871808B | 高稳定F-P光纤声传感器 | 未缴年费 | 中国科学院上海光学精密机械研究所 | 2010-05-26 | 2012-02-22 | 一种高稳定F-P光纤声传感器，包括带尾纤输出的分布反馈单模半导体激光器和传感头，特点在于该分布反馈单模半导体激光器与偏振控制器件相连，该偏振控制器件与PC-APC的活动连接头的PC头相连，该PC-APC活动连接头的APC头与光隔离器相连，该光隔离器与光退偏器相连，该光退偏器经光纤与耦合器的第一端口相连，该耦合器的第二端口经单模光纤接所述的传感头，所述的耦合器的第三端口经光电探测器接信号处理与输出单元，所述的耦合器6的第四端口镀抗反射膜。本发明传感器具有调节方便，灵敏度高，信噪比高，抗干扰能力强，稳定性好等特点。 | 1.一种高稳定F-P光纤声传感器，包括带尾纤输出的分布反馈单模半导体激光器(1)和传感头(8)，特征在于该分布反馈单模半导体激光器(1)与偏振控制器件(2)的输入端相连，该偏振控制器件(2)的输出端与PC-APC的活动连接头(3)的PC头(301)相连，该PC-APC活动连接头(3)的APC头(302)与光隔离器(4)的输入端相连，该光隔离器(4)的输出端口与光退偏器(5)的输入端相连，该光退偏器(5)的输出端经光纤与耦合器(6)的第一端口(601)相连，该耦合器(6)的第二端口(602)经单模光纤(7)接所述的传感头(8)，所述的耦合器(6)的第三端口(603)经光电探测器(9)接信号处理与输出单元(10)，所述的耦合器(6)的第四端口(604)镀抗反射膜，所述的传感头(8)包括F-P腔(802)，该F-P腔(802)的两腔面分别接硅膜(801)和导光光纤(804)，所述的硅膜(801)、F-P腔(802)和导光光纤接头(804)由石英套(803)固定，所述的导光光纤接头(804)接所述的单模光纤(7)，所述的传感头(8)的F-P腔(802)的腔长小于100mm，所述的PC-APC活动连接头(3)的一端(301)是PC端面镀10％反射膜，另一端(302)是不镀膜的APC端面，所述的隔离器(4)是-60dB隔离度的光隔离器，所述的光退偏器(5)是由一3dB耦合器(50)的第三端口(503)和第四端口(504)之间通过光纤(505)连接而成，该3dB耦合器(50)第一端口为光退偏器(5)输入端口(501)并与所述光隔离器(4)连接，该3dB耦合器(50)第二端口(502)为输出端口与所述耦合器(6)第一端口(601)连接。 | G01H9/00 ¦ G02B6/42 | CN201010185316.4 | 2012-02-22
5591 | CN101857789B | 光电器件封装用环氧倍半硅氧烷/环氧树脂杂化胶及其制备方法 | 未缴年费 | 上海大学 | 2010-05-26 | 2013-01-09 | 本发明涉及一种光电器件封装用环氧倍半硅氧烷/环氧树脂杂化胶及其制备方法。该杂化胶使用时基体树脂、固化剂及其余组分的混合组成和质量百分含量为：改性环氧倍半硅氧烷(12％～18％)，其结构式为：其中R为或双酚A型环氧树脂(36％～42％)，聚酰胺(30％～38％)，N，N-二氨基二苯基甲烷(5％～10％)，三乙胺(0.5％～1.5％)。本发明所合成的环氧倍半硅氧烷的分子量高，最大数均分子量达到1.1×106，重均分子量达到1.21×106。制备的胶兼具环氧倍半硅氧烷与环氧树脂的优点，耐热、耐寒、耐腐蚀，以及粘接性能高、固化收缩率小、电性能好，达到光电器件的封装要求，而且制备过程工艺简单，易于操作。具有耐热性好、耐紫外辐射、耐化学品腐蚀和力学性能优异。 | 1.一种光电器件封装用环氧倍半硅氧烷/环氧树脂杂化胶，为A、B双组份的杂化胶，其特征在于所述的A组分的组成和质量为： 改性环氧倍半硅氧烷 1g，其结构式为： 其中R为 和 ， 双酚A型环氧树脂 1g， 三乙胺 0.02g； 所述的B组分为固化剂聚酰胺和N,N-二氨基二苯基甲烷，其用量分别为0.9g和0.1g。 | C09J163/02 ¦ C09K3/10 ¦ H01L31/0203 | CN201010185684.9 | 2013-01-09
5592 | JP5728003B2 | 縮合ビチオフェンビニレンコポリマー | 未缴年费 ¦ 权利转移 | 巴斯夫欧洲公司 ¦ 破立纪元有限公司 | 2010-05-26 | 2015-06-03 | 繰返単位Aと、必要により繰返単位Bを含むポリマー。 【化1】 (式中、 Zは、S、Se、N-R、またはOであり; Wは、それぞれ独立して、必要に応じて1〜4個のRa基で置換された単環基または多環基であり; Yは、それぞれ独立して、2価のC1-6アルキル基、2価のC1-6ハロアルキル基、または共有結合であり; cが1〜6である。) 【選択図】なし | 1.【請求項1】 少なくとも2個の繰返単位Aと、少なくとも2個の繰返単位Bを含むポリマー。 【化1】 [式中、 Xは、 -CR5R6-、-NR5-又は-SiR5R6- であり; Wは、ベンゾチアジアゾールであり; Zは硫黄であり; R1、R2、R5、R6は、それぞれ独立して、H、CN、C1-30アルキル基、C2-30アルケニル基、C1-30ハロアルキル基、-L-Ar1、-L-Ar1-Ar1、-L-Ar1-R7、または-L-Ar1-Ar1-R7であり; (但し、 Lは、それぞれ独立して、-O-、-Y-O-Y-、-S-、-S(O)-、-Y-S-Y-、-C(O)-、-NRcC(O)-、-NRc-、-SiRc2、-Y-[SiRc2]-Y-、2価のC1-30アルキル基、2価のC1-30アルケニル基、2価のC1-30ハロアルキル基、または共有結合であり; 式中、 Rcは、それぞれ、H、C1-20アルキル基、または-Y-C6-14アリール基であり; Ar1は、それぞれ独立して、C6-14アリール基または5〜14員環ヘテロアリール基であり、それぞれ、ハロゲン、-CN、C1-6アルキル基、C1-6アルコキシ基、及びC1-6ハロアルキル基から選ばれる1〜5個の置換基で必要に応じて置換されており; R7は、それぞれ独立して、C1-20アルキル基、C2-20アルケニル基、C1-20ハロアルキル基、C1-20アルコキシ基、-L’-Ar2、-L’-Ar2-Ar2、-L’-Ar2-R8、または-L’-Ar2-Ar2-R8であり; 式中、 L’は、それぞれ独立して、-O-、-Y-O-Y-、-S-、-S(O)-、-Y-S-Y-、-C(O)-、-NRcC(O)-、-NRc-、-SiRc2-、-Y-[SiRc2]-Y-、2価のC1-20アルキル基、2価のC1-20アルケニル基、2価のC1-20ハロアルキル基、または共有結合であり; Ar2は、それぞれ独立して、C6-14アリール基または5〜14員環ヘテロアリール基であり、それぞれ、ハロゲン、-CN、C1-6アルキル基、C1-6アルコキシ基、及びC1-6ハロアルキル基から選ばれる1〜5個の置換基で必要に応じて置換されており;そして R8は、それぞれ、C1-20アルキル基、C2-20アルケニル基、C1-20ハロアルキル基、またはC1-20アルコキシ基であり; Yは、それぞれ独立して、2価のC1-6アルキル基、2価のC1-6ハロアルキル基、または共有結合である。) R3、R4は、それぞれ独立して、H、CN、C1-30アルキル基、C2-30アルケニル基、C1-30ハロアルキル基、または-L-R9であり; (但し、 Lは、それぞれ独立して、-O-、-Y-O-Y-、-S-、-S(O)-、-Y-S-Y-、-C(O)-、-NRc'C(O)-、-NRc'-、2価のC1-30アルキル基、2価のC1-30アルケニル基、2価のC1-30ハロアルキル基、または共有結合であり; 式中、 Rc'は、それぞれ、H、C1-20アルキル基であり、 R9は、それぞれ独立して、C1-20アルキル基、C2-20アルケニル基、C1-20ハロアルキル基であり; Yは、それぞれ独立して、2価のC1-6アルキル基、2価のC1-6ハロアルキル基、または共有結合である。) cは1である。] | C08G61/12 ¦ C08L65/00 ¦ H01L51/30 ¦ H01L29/786 ¦ H01L51/46 ¦ H01L51/50 | JP2012513542 | 2015-04-10
5593 | CN102260370B | 含苯并噻吩单元苝四羧酸二酰亚胺共聚物及其制备方法和应用 | 未缴年费 | 海洋王照明科技股份有限公司 ¦ 深圳市海洋王照明技术有限公司 | 2010-05-26 | 2013-01-16 | 本发明公开了一种分子结构通式如(Ⅰ)的含苯并噻吩单元苝四羧酸二酰亚胺共聚物及其制备方法和应用，式中，n为1～100之间的整数；R1、R2、R3选自-H、C1～C20的烷基、C1～C20烷氧基苯或苯基；R4、R5选自C1～C12的烷基、C1～C20烷氧基。本发明共聚物溶解性好，吸光度强，吸收范围宽，可延伸至近红外区，具有优良的电荷传输性能，提高了其对太阳光的利用率，其制备方法简单，易于操作和控制，适合于工业化生产。 | 1.一种含苯并噻吩单元苝四羧酸二酰亚胺共聚物，其通式为下述(I)： 式中，n为1～100的整数；R1、R2、R3选自氢、C1～C20的烷基、C1～C20烷氧基或苯基；R4、R5选自C1～C12的烷基、C1～C20烷氧基。 | C08G61/12 ¦ H01L51/00 ¦ H01S5/36 | CN201010184108.2 | 2013-01-16
5594 | CN101851501B | 一类新型电致磷光材料及其合成方法 | 未缴年费 | 深圳丹邦投资集团有限公司 | 2010-05-27 | 2012-12-19 | 本发明公开了一新型电致磷光材料及其合成方法，这类磷光材料是具有L2IrX形式的有机金属络合物，结构如下式所示。其中L和X是不同的双齿配位体：L是一类久罗尼定衍生物，为第一配体，X是一类二酮化合物，为第二配体，Ir是三价铱金属离子。这类材料应用于电致发光器件时，具有很好的器件效率，有极大的应用前景。其中最好的器件在100cd/m2时，外量子效率为7.3％，流明效率达24lm/w。 | 1.一种新型电致磷光材料，其特征是：以久罗尼定衍生物作为第一配体，与三价铱金属离子、和不同的第二配体配合形成稳定的电致磷光发光材料，所述新型有机电致磷光发光材料的结构如下式： 其中，R1，R2，R3，R4为取代基，R1、R2所在基团为第一配体，R3、R4所在基团为第二配体。 | C07F15/00 ¦ C09K11/06 ¦ H01L51/54 | CN201010184974.1 | 2012-12-19
5595 | CN101872807B | 太阳能光伏组件背板生产方法及生产设备 | 未缴年费 ¦ 权利转移 | 海宁博大科技有限公司 | 2010-05-27 | 2012-02-08 | 本发明属于太阳能光伏背板技术，特别是涉及一种太阳能光伏组件背板的生产工艺及专用生产设备。本发明包括放卷、预处理、涂层、烘干、整理、衬膜收卷和干燥步骤。本发明实现了太阳能光伏组背板的自动化生产，生产效率大大提高，而且涂层厚度均匀，附着力高，性能优良。产品质量稳定可靠。 | 1.一种太阳能光伏组件背板生产设备，其特征在于：包括放卷装置、预处理装置、涂层装置、烘道、整理装置、收卷装置及收小卷装置；其中： 所述放卷装置包括翻架式连续放卷机构和放卷牵引装置；所述放卷装置为塔式双工位回转式放料架，料卷采用变频专用电机驱动，摆动式精密电位器张力检测，PLC集中控制保证稳定走料张力；放卷轴为平键式气胀轴，可横向手动调节；所述放卷牵引装置包括橡胶辊钢辊各一件，用于主动牵引，采用变频专用电机驱动，摆动式精密电位器张力检测，PLC集中控制保证稳定走料张力； 所述预处理装置包括静电消除器、清洗装置和等离子体电源处理，可以大幅度减小因电极间差异，气氛浓度差异等产生的薄膜沉积速度的不一致，提高各电极间镀膜的均匀性。 所述涂层装置为三辊逆向涂层装置；涂层辊间间隙可调，并用千分表显示，速度可调；上胶辊速度可调，配置匀胶辊抹平涂层，控制涂层厚度及均匀度。 | H01L31/18 | CN201010183799.4 | 2012-02-08
5596 | TWI531101B | 製造有機光電子裝置之方法及藉此獲得之有機光電子裝置 | 未缴年费 | 校际微电子中心 | 2010-05-27 | 2016-04-21 | 本發明係關於一種有機光電子裝置，其包含層堆疊，該堆疊包含緩衝層及在該緩衝層之第一側相鄰於該緩衝層之第一有機半導體層，其中該緩衝層包含至少一種以金屬摻雜之過渡金屬氧化物。本發明進一步關於一種製造該有機光電子裝置之方法。 | 1.一種有機光電子裝置(10、20)，其包含層堆疊，該堆疊包含緩衝層(13、27、15、25)及在該緩衝層(13、27、15、25)之第一側相鄰於該緩衝層(13、27、15、25)之第一有機半導體層(14、24)，其中該緩衝層(13、27、15、25)包含至少一種以金屬摻雜之過渡金屬氧化物，且其中該有機光電子裝置(10、20)為有機光伏打電池，且該緩衝層(15、25)在該有機光伏打電池的後側處。 | H01L51/44 ¦ H01L51/48 ¦ H01L51/52 ¦ H01L51/56 | TW099116977 | 2016-04-21
5597 | CN102449520B | 光源装置 | 未缴年费 | 西铁城时计株式会社 | 2010-05-27 | 2015-01-07 | 本发明提供一种对3个以上波长的光波进行合波并出射的光源装置，通过在半导体衬底上形成光学系统元件和电气系统元件，而不需要光连接器等光学构件，节省了这些光学构件所需要的空间而缩小了配置间隔，另外缩小了电气电路的布线所需要的空间，提高了光学系统元件和电气系统元件的各元件的集成度。通过在同一半导体衬底上层状地形成光学系统元件和电气元件，与分别并列设置光学系统元件和电气元件的结构所需要的面积相比，能够减小面积。 | 1.一种光源装置，其特征在于， 包括： 形成有布线的衬底； 电极端子，其被形成在上述衬底上，将上述布线与外部电连接； 多个激光元件，其被形成在上述衬底上，波长不同； 多条波导，其被形成在上述衬底上，对上述各激光元件所发出的光波进行导向； 多波长合波器，其被形成在上述衬底上，具有波导型方向性耦合器，对通过上述各波导导向的光波进行合波； 检测器，其检测上述波导型方向性耦合器的进行合波输出的输出端口以外的输出端口的出射波的光强度；以及 控制部件，其具有用于驱动上述激光元件的驱动电路， 上述控制部件反馈通过上述检测器检测出的光强度，控制上述驱动电路，控制上述激光元件产生的入射波的强度。 | G02B6/42 ¦ F21S2/00 ¦ G02B6/122 ¦ F21Y101/02 | CN201080023408.0 | 2015-01-07
5598 | CN102260371B | 一种有机共聚物、其制备方法和应用 | 未缴年费 | 海洋王照明科技股份有限公司 ¦ 深圳市海洋王照明技术有限公司 | 2010-05-27 | 2013-04-24 | 本发明适用于有机光电技术领域，提供了一种有机共聚物、其制备方法和应用。该有机共聚物具有(I)表示的结构式。本发明的有机共聚物由蒽或其衍生物基团、吡咯并吡咯二酮或其衍生物聚合而成，融聚了蒽或其衍生物、吡咯并吡咯二酮或其衍生物的性能，对光、热和不同的气候具有极高的稳定性，能够溶于多种有机溶剂，具有优异成膜性、载流子传输性，并且具有较宽的太阳光吸收范围。 | 1.一种有机共聚物，其特征在于，所述有机共聚物具有如下的结构式(Ⅰ)： 其中，n为1-200的自然数， R1、R2为相同或不同，选自氢、卤素、氰基、C1-C40的烷基、芳基或杂芳基； R3、R4为相同或不同，选自氢、C1-C20的烷基、C1-C20的烷氧基、C6-C20的芳基、C6-C20的芳烷基、C6-C20的芳基烷氧基； R5、R6为相同或不同，选自氢、氰基、C1-C20的烷基、C1-C20的烷氧基、C6-C20的芳基、C6-C20的芳烷基、C6-C20的芳基烷氧基。 | C08G61/12 ¦ H01L51/00 ¦ H01S5/36 | CN201010190118.7 | 2013-04-24
5599 | CN102576788B | 光电子器件 | 未缴年费 | 欧司朗光电半导体有限公司 ¦ 贺利氏材料技术公司 | 2010-05-28 | 2015-09-09 | 本发明提出一种光电子器件，其具有：连接支承体(1)，其包括在连接支承体(1)的上侧(1c)上的电绝缘膜(3)；连接支承体(1)的上侧(1c)上的光电子半导体芯片(8)；电绝缘膜(3)中的、框架状地环绕光电子半导体芯片(8)的凹部(5)；和围绕光电子半导体芯片(8)的浇注体(10)，其中凹部(5)的底面(32)至少局部地通过电绝缘膜(3)形成，浇注体(10)至少局部地延伸至凹部(5)的朝向光电子半导体芯片(8)的外缘(51)，并且凹部(5)至少局部地没有浇注体(10)。 | 1.光电子器件，带有: -连接支承体(1)，其包括在所述连接支承体(1)的上侧(1c)上的电绝缘膜(3)， -在所述连接支承体(1)的所述上侧(1c)上的光电子半导体芯片(8)， -在所述电绝缘膜(3)中的凹部(5)，所述凹部框架状地环绕所述光电子半导体芯片(8)，以及 -浇注体(10)，所述浇注体围绕所述光电子半导体芯片(8)，其中 -所述凹部(5)的底面(32)至少局部地通过所述电绝缘膜(3)形成， -所述浇注体(10)至少局部地延伸至所述凹部(5)的朝向所述光电子半导体芯片(8)的外缘(51)，以及 -所述凹部(5)至少局部地没有所述浇注体(10)。 | H01L33/48 ¦ H01L33/52 ¦ H01L33/54 | CN201080029412.8 | 2015-09-09
5600 | CN101894674B | 一种染料敏化太阳能电池复合光阳极及其制备方法 | 未缴年费 | 广东工业大学 | 2010-05-28 | 2012-11-07 | 本发明公开了一种染料敏化太阳能电池复合光阳极及其制备方法，复合光阳极结构由普通玻璃、掺F的SnO2透明导电膜、TiO2致密薄膜和TiO2纳米颗粒/TiO2纳米线复合薄膜组成；制备方法包括采用磁控溅射技术在FTO导电玻璃基底上制备厚度约10～15nm左右的致密TiO2薄膜；采用水热合成技术制备TiO2纳米线；溶胶-凝胶法制备TiO2纳米颗粒/TiO2纳米线复合薄膜；TiO2纳米颗粒/TiO2纳米线复合光阳极制备；复合光阳极不仅提高了光敏染料吸附量，保障了电极具有较高的光捕获效率，而且提高了光生载流子的产生率和输运能力，减少光生载流子的复合过程，从而提高染料敏化太阳能电池的光电转化效率。 | 1.一种染料敏化太阳能电池复合光阳极的制备方法，其特征在于其制备方法包括以下步骤： 1)采用磁控溅射技术在掺F的SnO2透明导电膜上制备一层厚度为10～15nm的TiO2致密薄膜； 2)采用水热合成技术制备TiO2纳米线； 3)采用溶胶-凝胶技术制备TiO2溶胶，把TiO2纳米线加入溶胶中，电磁搅拌，超声分散形成凝胶浆料； 4)采用浸渍提拉法把凝胶浆料在致密TiO2薄膜上形成TiO2纳米颗粒/TiO2纳米线复合薄膜； 5)把制备好的TiO2纳米颗粒/TiO2纳米线复合薄膜放入马弗炉中烧结，然后在钌配合物N719染料的无水乙醇溶液中浸泡24h，取出后洗去表面残留的染料，晾干，就得到染料敏化太阳能电池复合光阳极； 上述步骤1)中采用直流磁控溅射技术制备TiO2致密薄膜的制备工艺条件是：背底真空5×10-4Pa，工作气压2.5Pa，溅射功率为100W，Ar与O2的流量比5∶1，溅射时间8～10min； 上述步骤2)中水热合成技术制备TiO2纳米线的方法是：将1g TiO2纳米粉体与浓度为10mol/L的30mL NaOH水溶液混合后，电磁搅拌15min后，得到白色悬浊液，移放到100mL的高压反应釜中，然后把反应釜放到恒温箱中180℃保温24h；反应结束后，自然冷却到室温，将白色沉淀物用去离子水反复清洗，再用0.5mol/L的HCl酸洗至pH值等于7，然后再超声分散，最后将产物在80℃烘干，再经450℃热处理30min，所得粉体即为TiO2纳米线； 上述步骤3)和4)中TiO2纳米颗粒/TiO2纳米线复合薄膜的制备方法：首先将二乙醇胺、酞酸丁酯和无水乙醇按体积比为1∶5∶13的比例混合配成A溶液89mL，磁力搅拌2h，将无水乙醇和去离子水按1∶10的体积比混合成B溶液11mL，然后把B溶液慢慢滴入A溶液中，并用磁力搅拌器搅拌30min，然后再加入1g分子量为2000的聚乙二醇，磁力搅拌30min，，得到稳定、均匀、淡黄色透明的溶胶；把12gTiO2纳米线加入溶胶中，电磁搅拌15min，然后超声分散15min得到凝胶浆料；把已经镀有TiO2致密膜的FTO玻璃作为基体，采用浸渍提拉法制备复合薄膜，湿膜在120℃干燥10min后重复提拉18次，直至达到所需的厚度10～12μm； 上述步骤5)中将制备好的TiO2纳米颗粒/TiO2纳米线复合薄膜放入马弗炉中450℃烧结30min，然后降温到80℃取出，立即放入5.0×10-4mol/L的钌配合物N719染料无水乙醇溶液中浸泡24h；取出后用乙醇洗去表面残留的染料，晾干，得到复合光阳极。 | H01G9/04 ¦ H01G9/20 ¦ H01M14/00 ¦ H01L51/44 ¦ H01L51/48 | CN201010191326.9 | 2012-11-07
5601 | CN102804442B | 电致发光器件 | 未缴年费 ¦ 权利转移 | OLED工厂有限责任公司 | 2010-05-28 | 2016-03-16 | 一种电致发光器件（10），包括：衬底（40），以及位于该衬底（40）之上的衬底电极（20）、对电极（30）和布置在该衬底电极（20）和该对电极（30）之间的具有至少一个有机电致发光层（50）的电致发光层叠层，其特征在于适合于影响该器件（10）的外观的至少一个图像载体主体（200）至少部分布置在该衬底电极（20）上。 | 1.一种电致发光器件（10），包括 衬底（40），以及位于该衬底（40）之上的衬底电极（20）、对电极（30）和布置在该衬底电极（20）和该对电极（30）之间的具有至少一个有机电致发光层（50）的电致发光层叠层， 适合于影响该器件（10）的外观的至少一个图像载体主体（200）至少部分布置在该衬底电极（20）上，该图像载体主体（200）通过胶合装置（70）附连到该衬底电极，以及该胶合装置（70）扩展到该图像载体主体（200）的侧面（201）从而防止在该图像载体主体（200）的侧面（201）出现产生阴影的边缘，其中所述图像载体主体（200）包括用于散射由该有机电致发光层（50）生成的光从而增强光的耦出的散射装置（180）。 | H01L51/50 | CN201080024816.8 | 2016-03-16
5602 | CN101866836B | 一种纳米硅量子点的制备方法及在薄膜太阳电池中的应用 | 未缴年费 | 常州大学 | 2010-05-28 | 2012-03-28 | 本发明提供一种纳米硅量子点的制备方法并将该方法用于薄膜太阳电池的制造中。利用PECVD方法生长非晶硅，采用双光束逐层扫描晶化非晶硅薄膜，在非晶网络中形成纳米晶硅。飞秒激光双光束逐层扫描非晶硅是利用三维样品台的移动。首先，飞秒激光聚焦在样品中某一点，激光在该样品深度对样品进行平面扫描，一行一行移动扫描。该层扫描结束后，样品台上移，激光再聚焦到上一平面扫描。通过调控激光功率、脉冲宽度、重复频率和扫描速率，从而在非晶硅网络里形成晶粒大小分布在30～50nm范围，晶粒间距控制在20～40nm左右的纳米硅阵列。利用该纳米硅量子点层可用来制作硅基薄膜电池，提高电池转化效率。 | 1.一种纳米硅量子点的制备方法，其特征在于：利用PECVD方法生长非晶硅，采用飞秒激光双光束逐层扫描非晶硅，利用圆偏振飞秒激光双光束的干涉，晶化非晶硅薄膜，在非晶网络中形成纳米晶硅；采用的飞秒激光工艺参数是：波长400～800nm，脉冲宽度5～150fs，脉冲能量0.1～20μJ，重复频率2～100HZ。 | H01L21/205 ¦ H01L21/268 ¦ H01L31/20 | CN201010187573.1 | 2012-03-28
5603 | CN102024893B | 衬底、垂直结构LED芯片及制备方法 | 未缴年费 ¦ 权利转移 | 比亚迪半导体股份有限公司 | 2010-05-29 | 2012-03-07 | 本发明提供一种发光二极管的衬底及其制备方法，在此基础上进一步提供一种垂直结构LED芯片及其制备方法。本发明的发光二极管的衬底，包括基体，所述基体具有用于生长发光二极管的第一面，该衬底还包括包覆所述基体的导电包覆层，所述导电包覆层包括图形化的导电包覆区，所述导电包覆区位于所述第一面上并露出部分所述基体。本发明通过在基体上包覆一包覆导电包覆层形成具有导电功能的衬底，在采用该衬底制备垂直结构LED芯片时，不需要采用激光剥离技术和粘贴另一导电层的技术就可以实现，具有工艺简单和较低成本的优势。 | 1.一种发光二极管的衬底，包括基体，所述基体具有用于生长发光二极管的第一面，其特征在于，还包括包覆所述基体的导电包覆层，所述导电包覆层包括图形化的导电包覆区，所述导电包覆区位于所述第一面上并露出部分所述基体。 | H01L33/38 | CN201010190330.3 | 2012-03-07
5604 | CN101846492B | 双F-P腔与Mach-Zehnder组合干涉仪 | 未缴年费 | 哈尔滨工程大学 | 2010-05-31 | 2012-01-04 | 本发明提供的是一种双F-P腔与Mach-Zehnder组合干涉仪。由两个光纤F-P干涉仪和光纤Mach-Zehnder干涉仪组合而成；Mach-Zehnder干涉仪由单芯保偏光纤和熔嵌式双芯保偏光纤的两端分别进行熔接耦合而构成；两个光纤F-P干涉仪是在熔嵌式双芯保偏光纤的两个纤芯上分别刻写双Bragg光纤光栅对构成的双F-P腔；每个F-P腔分别嵌于Mach-Zehnder干涉仪的两臂。本发明的优势在于：与传统的集成式Mach-Zehnder干涉仪相比，其测量灵敏度得到提高；利用保偏光纤构成干涉仪，解决了传统干涉仪因偏振态随机变化引起的稳定性问题Mach-Zehnder干涉仪两臂处于同一根光纤中，提高了干涉仪的温度稳定性。 | 1.一种双F-P腔与Mach-Zehnder组合干涉仪，由两个光纤F-P干涉仪和光纤Mach-Zehnder干涉仪组合而成；其特征是：所述的Mach-Zehnder干涉仪由单芯保偏光纤和熔嵌式双芯保偏光纤的两端分别进行熔接耦合而构成；所述的两个光纤F-P干涉仪是在熔嵌式双芯保偏光纤的两个纤芯上分别刻写双Bragg光纤光栅对构成的双F-P腔；每个F-P腔分别嵌于Mach-Zehnder干涉仪的两臂。 | G01B9/02 ¦ G02B6/26 ¦ G02B6/024 ¦ G02B6/255 | CN201010186908.8 | 2012-01-04
5605 | CN101845041B | 光致变色苯并呋喃噻吩混联型全氟环戊烯化合物及合成方法和应用 | 未缴年费 | 江西科技师范大学 | 2010-05-31 | 2011-11-30 | 本发明公开了一种光致变色苯并呋喃噻吩混联型全氟环戊烯化合物及其合成方法与用途，该光致变色材料在溶液或薄膜中均可保持良好的光致变色性能，且开环态(无色态)和闭环态(呈色态)均具很好的化学和热稳定性、显著的抗疲劳性、较高的环化量子产率和很好的灵敏度等优越性能，开环态在350-450nm范围内具有较强的荧光，而闭环态几乎没有荧光，因而可用于荧光检测及荧光光控开关，同时可用于高密度全息光存储，其存储属性为可擦写光子型存储，其应用前景广。 | 1.一种光致变色苯并呋喃噻吩混联型全氟环戊烯化合物，其特征在于：其分子结构式如下： 其中R为氢、甲氧基、卤素。 | C07D409/08 ¦ C09K9/02 ¦ C09K11/06 ¦ G11B7/244 ¦ H03K17/94 ¦ H01L51/54 | CN201010187572.7 | 2011-11-30
5606 | CN102270694B | 柔性衬底硅基薄膜太阳能电池集成内联组件的制备方法 | 未缴年费 | 上海空间电源研究所 | 2010-06-03 | 2013-09-18 | 本发明提供一种柔性衬底硅基薄膜太阳能电池集成内联组件的制备方法，涉及到太阳电池集成内联技术，属于新型能源中薄膜太阳电池的领域。本发明在于根据衬底透光性差及电池为NIP结构，设计电池的内联方式，将激光刻蚀工艺贯穿于硅基薄膜太阳电池制备的流程中，并将丝网印刷技术结合进来，最终获得硅基薄膜电池集成内联组件。有利于使生产提高并降低成本，加快该类型电池的产业化进程；提高大面积电池的开路电压，有利于降低组件拼接的复杂性，提高组件的可靠性。 | 1.一种柔性衬底硅基薄膜太阳能电池集成内联组件的制备方法，其特征在于，包括： 步骤1：将聚酰亚胺衬底放入乙醇溶液中，经多次超声振荡，清洗干净，并吹干待用； 步骤2：采用磁控溅射设备，在清洗后的聚酰亚胺衬底上，制备银和氧化锌导电膜层作为背电极； 步骤3：在溅射了背电极的样品上，Nd:YVO4激光刻蚀背电极膜层，将背电极分割成多个小面积区域； 步骤4：在激光刻蚀了背电极的样品上，制备NIP型硅基薄膜吸收层； 步骤5：采用磁控溅射的方法，在生长了硅基吸收层的样品上，制备氧化铟锡前电极； 步骤6：在生长了前电极的样品上，倍频Nd:YVO4激光刻蚀前电极和吸收层； 步骤7：在上述激光刻蚀了前电极和吸收层的样品上，通过印刷技术，在前电极膜层上印刷银栅线，并用银浆填充在前电极和吸收层的刻槽； 步骤8：在印刷了银栅线的样品上，倍频Nd:YVO4激光刻蚀前电极； 步骤9：激光刻蚀绝缘线； 步骤10：从集成内联组件引出电池的正极和负极，然后进行封装。 | H01L31/18 | CN201010191144.1 | 2013-09-18
5607 | CN102458855B | 平版印刷版前体 | 未缴年费 | 爱克发有限公司 | 2010-06-03 | 2014-06-25 | 公开了正性工作的平版印刷版前体，其在具有亲水表面或带有亲水层的载体上包含包括红外吸收剂和含苯并嗪基团的化合物的热和/或光敏涂层。 | 1.正性工作的平版印刷版前体，其在具有亲水表面或带有亲水层的载体上包含包括红外吸收剂和含苯并 嗪基团的化合物的热和/或光敏涂层。 | B41C1/10 ¦ G03F7/004 | CN201080026973.2 | 2014-06-25
5608 | CN101908570B | 具有低蠕变趋势的含增塑剂的膜的光电模块 | 未缴年费 | 可乐丽欧洲有限责任公司 | 2010-06-04 | 2016-09-14 | 本发明涉及具有低蠕变趋势的含增塑剂的膜的光电模块。本发明涉及基于聚乙烯醇缩醛的含增塑剂的膜用于生产光电模块的用途，在该聚乙烯醇缩醛中的聚乙烯醇含量低于18重量％。 | 1.光电模块，其包含由下列构成的层压体： a)透明的前覆盖层 b)一个或多个光敏半导体层 c)至少一个基于聚乙烯醇缩醛的含增塑剂的膜，和 d)后覆盖层， 其特征在于，该基于聚乙烯醇缩醛的含增塑剂的膜含有聚乙烯醇含量低于18重量％和溶液粘度大于80mPas的聚乙烯醇缩醛，且具有在100℃温度在7天后低于5mm的蠕变趋势，所述蠕变趋势在具有3mm浮法玻璃/0.76mm该基于聚乙烯醇缩醛的含增塑剂的膜/3mm浮法玻璃结构的层压体上测定，所述聚乙烯醇缩醛具有大于110000g/mol的分子量Mw。 | H01L31/048 ¦ B32B17/10 | CN201010198895.6 | 2016-09-14
5609 | CN102459110B | 沉积薄层的方法和获得的产品 | 未缴年费 | 法国圣戈班玻璃有限公司 | 2010-06-04 | 2016-08-03 | 本发明涉及获得在第一面上用至少一个基于至少一种氧化物的透明导电薄层覆盖的基材的方法，该方法包括以下步骤：?将所述至少一个薄层沉积在所述基材上，?使所述至少一个薄层经受热处理步骤，在其中借助于具有500?2000nm波长并且聚焦于所述至少一个层的其至少一个维度不超过10厘米的区域上的辐射照射所述至少一个层，所述辐射由至少一个面对所述至少一个层放置的辐射装置发出，同时在所述辐射装置和所述基材之间产生相对位移以便处理所希望的表面，所述热处理使得所述至少一个层的电阻率在处理期间被降低。 | 1.获得在第一面上用至少一个基于至少一种氧化物的透明导电薄层覆盖的基材的方法，该方法包括以下步骤： -将所述至少一个透明导电薄层沉积在所述基材上， -在热处理步骤之前，涂覆基于石墨或者无定形类型或者这两个相的混合物的sp2杂化碳的透明导电薄层，该薄层的厚度低于5nm， -使所述至少一个透明导电薄层经受热处理步骤，在其中借助于聚焦于所述至少一个透明导电薄层的其至少一个维度不超过10厘米的区域上的具有500-2000nm波长的激光辐射照射所述至少一个透明导电薄层，所述激光辐射由至少一个面对所述至少一个透明导电薄层放置的激光辐射装置即激光器发出，同时在所述辐射装置和所述基材之间产生相对位移以便处理所希望的表面，所述热处理使得所述至少一个透明导电薄层的电阻率在处理期间被降低， 其中，所述激光器是光纤传导的，其表示将激光辐射注入到光学纤维中然后在待处理的表面附近通过聚焦头进行释放， 其中所述基材的与第一面相对的面的温度在该热处理期间不超过100℃，和 其中在该处理期间至少部分除去基于碳的薄层。 | C03C17/23 ¦ C03C17/245 ¦ H01L31/0216 ¦ H01L31/0224 ¦ C23C14/58 ¦ C23C14/35 ¦ C23C14/08 ¦ C03C17/34 | CN201080026139.3 | 2016-08-03
5610 | CN102460718B | 太阳能电池及其制造方法 | 未缴年费 | 弗朗霍夫应用研究促进学会 ¦ 阿尔贝特路德维希斯弗赖堡大学 | 2010-06-07 | 2015-02-18 | 本发明涉及一种太阳能电池，该太阳能电池包含硅基底(1)、用于光子聚束而设置的正面(2)以及背面(3)。重要的是，所述正面至少在部分区域具有正面纹理，该正面纹理是以大于1μm的周期长度周期性地沿着空间方向A的，并且所述背面至少在部分区域具有背面纹理，该背面纹理是以小于1μm的周期长度周期性地沿着空间方向B的，其中，所述空间方向A与所述空间方向B之间的角度为80°至100°之间。 | 1.一种太阳能电池， 包含硅基底(1)、用于光子聚束而设置的正面(2)以及背面(3)， 其特征在于， 所述正面至少在部分区域具有正面纹理，该正面纹理是以大于1μm的周期长度，周期性地沿着空间方向A的，并且 所述背面至少在部分区域具有背面纹理，该背面纹理是以小于1μm的周期长度，周期性地沿着空间方向B的， 其中，所述空间方向A与所述空间方向B之间的角度为80°至100°之间。 | H01L31/0236 ¦ H01L31/052 | CN201080025254.9 | 2015-02-18
5611 | CN102268128B | 一种含噻吩并吡嗪单元卟啉共聚物、其制备方法和应用 | 未缴年费 ¦ 诉讼 | 海洋王照明科技股份有限公司 ¦ 深圳市海洋王照明技术有限公司 | 2010-06-07 | 2013-03-20 | 本发明适用于有机光电技术领域，提供了一种含噻吩并吡嗪单元卟啉共聚物、其制备方法和应用。该含噻吩并吡嗪单元卟啉共聚物具有(I)表示的结构式。本发明的含噻吩并吡嗪单元卟啉共聚物通过使用卟啉、芴或其衍生物、噻吩并吡嗪作为聚合单体，使得本发明的含噻吩并吡嗪单元卟啉共聚物具有优异的能量转移效率，较宽的太阳光吸收范围。另外本发明的含噻吩并吡嗪单元卟啉共聚物形成了电子供体-受体的功能单元，这大大提高了本发明含噻吩并吡嗪单元卟啉共聚物的能量转换效率。 | 1.一种含噻吩并吡嗪单元卟啉共聚物，其特征在于，所述含噻吩并吡嗪单元卟啉共聚物具有下述结构式(I)： 其中n为大于1至100的整数； R1、R2、R3、R4为C1-C32的烷基。 | C08G61/12 ¦ H01L51/00 ¦ H01S5/36 | CN201010193695.1 | 2013-03-20
5612 | CN102834430B | 含噻吩并噻二唑单元卟啉共聚物、其制备方法和应用 | 未缴年费 ¦ 诉讼 | 海洋王照明科技股份有限公司 | 2010-06-07 | 2014-03-12 | 公开一种含噻吩并噻二唑单元卟啉共聚物及其制备方法和用途。其具有结构式(I)，式中：R1，R2，R3，R4为相同或不相同的C1-C32烷基；n为1-100的整数。该共聚物包含芴单元，噻吩并噻二唑单元以及卟啉单元，增大共聚物的骨架电子云密度，使得共聚物的带隙变窄，从而加宽共聚物的光谱响应范围，提高光电转换效率。 | 1.一种含噻吩并噻二唑单元卟啉共聚物，其具有如下结构式(I)： 式中：R1、R2、R3、R4为相同或不相同的C1-C32的烷基；n为1-100的整数。 | C08G61/12 ¦ H01L51/42 | CN201080066000.1 | 2014-03-12
5613 | CN101950674B | 染料敏化太阳能电池用染料及含其的染料敏化太阳能电池 | 未缴年费 | 三星SDI株式会社 | 2010-06-08 | 2013-03-13 | 本发明涉及染料敏化太阳能电池用染料及含其的染料敏化太阳能电池，所述染料包括由化学式1和化学式2中的至少一个表示的化合物。 | 1.用于染料敏化太阳能电池的染料，包括： 由化学式1表示的化合物： 其中，在化学式1中， R1～R3和R9～R12各自独立地为氢、取代或未取代的芳族基团、取代或未取代的杂环基团、取代或未取代的脂族基团、或者取代或未取代的脂环族基团， R4～R8各自独立地为氢或者取代或未取代的脂族基团， Y1独立地为酸性官能团或羟基， n1为0～4的整数， n2为1～4的整数， n3为0～2的整数， n4为1～4的整数， n5为0～3的整数，和 n4+n5为4或更小的整数， R1和R2中的至少一个为取代或未取代的芴基， 其中， “芳族基团”指C6～C30芳基； “杂环基团”指在一个环中包括1-3个杂原子的取代或未取代的C2～C30杂环烷基、取代或未取代的C2～C30杂环烯基、取代或未取代的C2～C30杂环炔基、或者取代或未取代的C2～C30杂芳基，所述杂原子包括O、S、N、P和Si的至少一种； “脂族基团”指C1～C30烷基、C2～C30烯基或者C2～C30炔基； “脂环族基团”指C3～C30环烷基、C3～C30环烯基或者C3～C30环炔基； “取代的”指用包括如下的至少一种的取代基进行取代来替代官能团的氢：羟基、卤素、硝基、氰基、氨基、羧基、磺酰基、烷基、环烷基、烷氧基、卤代烷基、卤代烷氧基、酰基、酰氧基、烷基磺酰基、芳基磺酰基、烷硫基、烷氧基磺酰基、烷氧基羰基、芳基、芳氧基、烯基、芳烷基、和杂环基团； “烷基”指C1～C30烷基； “环烷基”指C3～C30环烷基； “烷氧基”指C1～C30烷氧基； “卤代烷基”指C1～C30卤代烷基； “卤代烷氧基”指C1～C30卤代烷氧基； “酰基”指C1～C30酰基； “酰氧基”指C1～C30酰氧基； “烷基磺酰基”指C1～C30烷基磺酰基； “芳基磺酰基”指C6～C30芳基磺酰基； “烷硫基”指C1～C30烷硫基； “烷氧基磺酰基”指C1～C30烷氧基磺酰基； “烷氧基羰基”指C2～C30烷氧基羰基； “芳基”指C6～C30芳基； “芳氧基”指C6～C30芳氧基； “烯基”指C2～C30烯基；和 “芳烷基”指C7～C30芳烷基。 | H01G9/004 ¦ H01G9/20 ¦ H01M14/00 ¦ H01L51/42 ¦ H01L51/46 ¦ C09B23/14 | CN201010198672.X | 2013-03-13
5614 | CN101894893B | 基于双层MgZnO薄膜异质结的电致发光器件 | 未缴年费 | 浙江大学 | 2010-06-08 | 2014-05-14 | 本发明公开了一种基于双层MgZnO薄膜异质结的电致发光器件，包括衬底以及从下至上依次覆于衬底上的发光层和势垒层，所述的发光层为Mg0.15Zn0.85O薄膜，所述的势垒层为MgXZn1-XO薄膜，其中X为0.2～0.9。本发明还公开一种上述电致发光器件的制备方法，包括依次在衬底上沉积Mg0.15Zn0.85O薄膜、MgXZn1-XO薄膜以及电极。本发明电致发光器件Mg0.15Zn0.85O薄膜会发光，可以通过改变MgxZn1-xO薄膜中的Mg含量调节发出激光的波长。而且制备工艺简单、易于实现，所用的设备与现行成熟的硅器件工艺兼容。 | 1.一种基于双层MgZnO薄膜异质结的电致发光器件，包括衬底以及从下至上依次覆于衬底上的发光层和势垒层，其特征在于：所述的发光层为Mg0.15Zn0.85O薄膜，所述的势垒层为MgXZn1-XO薄膜，其中X为0.2～0.9； 所述的衬底为N型硅片； 所述的Mg0.15Zn0.85O薄膜厚度为100～120nm；所述的MgXZn1-XO薄膜为厚度为50～60nm； 所述电致发光器件通过如下方法制备： （1）将Mg0.15Zn0.85O溶胶旋涂于衬底的第一面，烘干后进行热处理，形成Mg0.15Zn0.85O薄膜； （2）将MgXZn1-XO溶胶旋涂于Mg0.15Zn0.85O薄膜上，烘干后进行热处理，形成MgXZn1-XO薄膜，X值为0.2～0.9； （3）在MgXZn1-XO薄膜上溅射Au电极，在衬底第二面溅射欧姆接触电极。 | H01L33/02 ¦ H01L33/26 | CN201010195510.0 | 2014-05-14
5615 | CN102277007B | 无硫氰酸根配基的光敏剂及敏化染料太阳能电池 | 未缴年费 | 国立清华大学 | 2010-06-08 | 2013-09-11 | 本发明是一种无硫氰酸根配基的光敏剂及敏化染料太阳能电池，该光敏剂包含以式(a)表示的化学式：RuL1L2L3 式(a)其中，Ru为钌，L1、L2及L3为二齿杂环配位基，L1具有以式(b)表示的结构，L2具有以式(b)、式(c)、式(d)或式(e)表示的结构，以及L3具有以式(c)、式(d)或式(e)表示的结构；式(b) 式(c)式(d) 式(e)其中，R1至R18选自氢原子、卤素、芳基、烯基、具有C1-C20的烷基、环烷基、炔基、氰基、氟甲烷基、烷氨基、胺基、烷氧基、杂芳基、具有卤素取代基的芳基、具有卤素取代基的芳烷基、具有卤代烷基取代基的芳基、具有卤代烷基取代基的芳烷基及具有芳基的C1-C20烷基及以上的组合所组成的群组的其中之一。上述的光敏剂可作为制备敏化染料太阳能电池用的染料敏化剂。 | 1.一种光敏剂，其特征在于包含以式(a)表示的化学式 RuL1L2L3式(a) 其中，Ru为钌，L1、L2及L3为二齿杂环配位基，L1具有以式(b)表示的结构，L2具有以式(b)、式(c)、式(d)或式(e)表示的结构，以及L3具有以式(c)、式(d)或式(e)表示的结构； 式(b)式(c) 式(d)式(e) 其中，R3及R6各自独立为羧基，R1、R2、R4、R5、R7至R18各自独立地选自氢原子、卤素、芳基、烯基、具有C1-C20的烷基、环烷基、炔基、氰基、氟甲烷基、烷氨基、胺基、烷氧基、杂芳基、具有卤素取代基的芳基、具有卤素取代基的芳烷基、具有卤代烷基取代基的芳基、具有卤代烷基取代基的芳烷基及具有芳基的C1-C20烷基及以上的组合所组成的群组的其中之一。 | C09B57/10 ¦ H01G9/20 ¦ H01M14/00 ¦ H01L51/42 | CN201010206893.7 | 2013-09-11
5616 | CN102276799B | 含喹喔啉单元芴类共聚物及其制备方法和应用 | 未缴年费 | 海洋王照明科技股份有限公司 ¦ 深圳市海洋王照明技术有限公司 | 2010-06-09 | 2014-05-28 | 本发明公开了一种分子结构通式如(I)的含喹喔啉单元芴类共聚物及其制备方法和应用，式中，式中，x+y＝1，且x≠0，y≠0；n＝1～200的任一整数；R1、R2选自H或C1～C20的烷基；R3、R4选自C1～C20的烷基、烷氧基、苯基或苯氧基；Ar1为含噻吩单元基团。本发明共聚物稳定性和溶解性好、吸光度强、吸光范围宽，提高了其对提高光电转化效率，其制备方法简单、产率高、易于操作和控制，适合于工业化生产。 | 1.一种含喹喔啉单元芴类共聚物，其分子结构通式为下述(I)： 式中，x+y＝1，且x≠0，y≠0；n＝1～200的任一整数；R1、R2选自H或C1～C20的烷基；R3、R4选自C1～C20的烷基、烷氧基、苯基或苯氧基；所述的Ar1为下述一种或几种基团： 式中，R5、R6、R7、R8、R9、R10选自H、C1～C20的烷基；R11、R12、R13、R14、R15选自C1～C20的烷基；m为重复单元数，m＝1～20的任一整数。 | C08G61/12 ¦ H01L51/00 ¦ H01S5/36 | CN201010196323.4 | 2014-05-28
5617 | CN102276800B | 一种三苯胺单元卟啉共聚物及其制备方法和应用 | 未缴年费 ¦ 诉讼 | 海洋王照明科技股份有限公司 ¦ 深圳市海洋王照明技术有限公司 | 2010-06-09 | 2013-03-20 | 本发明公开了一种分子结构通式为(I)的三苯胺单元卟啉共聚物及其制备方法和应用，(I)式中的R1、R2、R3、R4选自C1～C32的烷基；n为1～100之间的整数。本发明的三苯胺单元卟啉共聚物具有良好的电子缓冲性、光电磁性、刚柔性，以及较好的热稳定性、环境稳定性、溶解性能和成膜加工性能。该三苯胺单元卟啉共聚物制备方法简单、反应条件温和、产率高，易于操作和控制，并适用于太阳能电池等领域。 | 1.一种三苯胺单元卟啉共聚物，其分子结构通式为下述(I)： 式中：R1、R2、R3、R4选自C1～C32的烷基；n为大于1至100的整数。 | C08G61/12 ¦ C07D487/22 ¦ C07D519/00 ¦ H01L51/30 ¦ H01L51/46 ¦ H01L51/54 | CN201010196336.1 | 2013-03-20
5618 | CN102473810B | 光电子半导体器件和用于制造无机光电子半导体器件的方法 | 未缴年费 | 欧司朗光电半导体有限公司 | 2010-06-10 | 2015-09-23 | 在光电子半导体器件(1)的至少一个实施形式中，该光电子半导体器件(1)包含支承体(2)和至少一个半导体层序列(3)。半导体层序列(3)具有至少一个有源层(30)。半导体层序列(3)此外被安置在支承体(2)上。此外，半导体器件(1)包含处于支承体(2)与半导体层序列(3)之间的金属镜(4)。支承体(2)和半导体层序列(3)在横向方向上突出于金属镜(4)。此外，金属镜(4)在横向方向上直接被透射辐射的封装层(5)围绕。 | 1.一种光电子半导体器件(1)，其具有 －支承体(2)， －具有至少一个有源层(30)的至少一个半导体层序列(3)，其中半导体层序列(3)被安置在支承体(2)上，以及 －金属镜(4)，其完全处于支承体(2)与半导体层序列(3)之间并且所述金属镜构建来反射由有源层发射的辐射， －金属的第二镜层(6，21)，所述金属的第二镜层处于所述金属镜(4)与支承体(2)之间并且在横向方向上在四周突出于所述金属镜(4)， 其中， －支承体(2)和半导体层序列(3)在横向方向上突出于金属镜(4)，以及 －金属镜(4)在横向方向上直接被封装层(5)围绕， －封装层(5)除了用于接合线(9)的可选存在的连接区域之外完全覆盖半导体层序列(3)的边缘(32)以及辐射穿透面(35)，其中辐射穿透面(35)是半导体层序列(3)的背离支承体(2)的边界面， －封装层(5)在横截面中是U形的，使得U的腿部背离金属镜(4)并且因此U的开放侧背离金属镜， －封装层(5)的厚度在20nm到100nm之间，其中包括边界值， －在封装层(5)上至少局部地施加保护层(50)，保护层的厚度在100nm到400nm之间，其中包括边界值，以及 －所述第二镜层(6，21)被构建为反射通过所述封装层(5)透射的、在所述有源层中产生的电磁辐射。 | H01L33/44 ¦ H01L33/40 | CN201080029752.0 | 2015-09-23
5619 | CN102804414B | 半导体基底、半导体装置及其制造方法 | 未缴年费 | 首尔伟傲世有限公司 | 2010-06-10 | 2015-07-08 | 本发明提供了一种制造半导体基底的方法，该半导体基底包括：基底；第一半导体层，布置在基底上；金属材料层，布置在第一半导体层上；第二半导体层，布置在第一半导体层和金属材料层上；腔，形成在位于金属材料层下方的第一半导体层中。 | 1.一种半导体基底，所述半导体基底包括： 基底； 第一半导体层，布置在基底上； 金属材料层，布置在第一半导体层上，其中，金属材料层包括彼此分隔开恒定距离的多个条纹形状的部分，条纹形状的部分包括恒定的宽度，并且形成在条纹形状的部分中的多个孔穿透金属材料层； 第二半导体层，布置在第一半导体层和金属材料层上； 腔，形成在第一半导体层的位于金属材料层下方的部分处。 | H01L33/12 ¦ H01L33/20 | CN201080026251.7 | 2015-07-08
5620 | CN102276802B | 含噻吩-喹喔啉单元芴类共聚物及其制备方法和应用 | 未缴年费 | 海洋王照明科技股份有限公司 ¦ 深圳市海洋王照明技术有限公司 | 2010-06-10 | 2013-09-04 | 本发明公开了一种分子结构通式如(I)的含噻吩-喹喔啉单元芴类共聚物及其制备方法和应用，式中，x+y＝1，且x≠0，y≠0；n＝1～200的任一整数；R1、R2选自H或C1～C20的烷基；R3、R4、R5、R6、R7、R8选自C1～C20的烷基、烷氧基、苯基或苯氧基；Ar1为含噻吩单元基团。本发明共聚物稳定性和溶解性好、吸光度强、吸光范围宽，提高了其对提高光电转化效率，其制备方法简单、产率高、易于操作和控制，适合于工业化生产。 | 1.一种含噻吩-喹喔啉单元芴类共聚物，其分子结构通式为下述(I)： 式中，x+y＝1，且x≠0，y≠0；n＝1～200的任一整数；R1、R2选自H或C1～C20的烷基；R3、R4、R5、R6、R7、R8选自C1～C20的烷基、烷氧基、苯基或苯氧基；Ar1为下述一种或几种基团： 式中，R9、R10、R11、R12、R13、R14选自H、C1～C20的烷基；R15、R16、R17、R18、R19选自C1～C20的烷基；m为重复单元数，m＝1～10的任一整数。 | C08G61/12 ¦ H01L51/30 ¦ H01L51/46 ¦ H01L51/54 | CN201010197144.2 | 2013-09-04
5621 | CN102276801B | 噻吩并噻吩醌型有机光电材料、其制备方法和应用 | 未缴年费 | 海洋王照明科技股份有限公司 ¦ 深圳市海洋王照明技术有限公司 | 2010-06-10 | 2014-03-12 | 本发明涉及有机材料技术领域，提供一种噻吩并噻吩醌型有机光电材料，为结构式(I)表示的化合物，式中：R1、R2、R3、R4、R5、R6选自H、C1-C20烷基或C1-C20烷氧基；m、n为0-10的整数。本发明还提供一种噻吩并噻吩醌型有机光电材料的制备方法和上述噻吩并噻吩醌型有机光电材料的应用。上述噻吩并噻吩醌型有机光电材料由于具有醌型噻吩环和氰基，具有较宽的光谱响应，提高了其光电转换效率，表现出较好的热稳定性和环境稳定性。 | 1.一种噻吩并噻吩醌型有机光电材料，其为如下结构式(I)表示的化合物： 式中：R1、R2、R3、R4、R5、R6选自H、C1-C20烷基或C1-C20烷氧基；m、n为1-10的整数。 | C08G61/12 ¦ C09K11/06 ¦ H01L51/00 ¦ H01S5/36 | CN201010197141.9 | 2014-03-12
5622 | CN101872081B | 光致形变液晶高分子三维可调谐光子晶体及其制备方法 | 未缴年费 | 复旦大学 | 2010-06-10 | 2012-02-08 | 本发明属于液晶高分子材料技术领域，具体为一种光致形变液晶高分子可调谐光子晶体及其制备方法。本发明先设计出可见光内的三维光子晶体图形结构，制作出SiO2模板，再采用纳米压印等技术将SiO2上的光子晶体结构转移到液晶上。将本发明制得的液晶光子晶体置于玻璃基底上，通过控制外加调制光的强度、入射角度、曝光时间、外界温度的变化使得液晶由向列相转化为同性相，从而改变光子晶体的三维结构参数，使光子禁带的位置发生偏移。该光子晶体可用以设计偏振片、全光光开关、全光可调光衰减器等，以提高微流控、生物监测传感器的检测精度。 | 1.一种光致形变液晶高分子三维可调谐光子晶体的制备方法，其特征在于：先设计出可见光内的三维光子晶体图形结构，制作出SiO2模板；再采用纳米压印技术将SiO2模板上的光子晶体结构转移到液晶上；液晶材料选用偶氮苯、1，2-二苯乙烯、俘精酸酐的聚合物；其操作步骤如下： (1)、采用集成电路工艺制作出SiO2模板，该三维光子晶体图形结构为蜂窝结构、正六角形结构、正方形结构； (2)、在暗室中，在反应前体混合物的清亮点温度90℃之上，将所述模板置于热台上，将所述混合物放在模板上； (3)、当所述混合物融化为液态后，将准备好的载玻片置于混合物之上，降温至聚合温度60℃后，打开汞灯用波长为545nm的光进行光聚合，聚合时间为2.5-3.5小时； (4)、光聚合结束后，取出模板，将薄膜从模板上剥离下来，即得到所需的交联液晶高分子薄膜。 | G02F1/13 ¦ G03F7/00 | CN201010197993.8 | 2012-02-08
5623 | CN102276803B | 含蒽和吡咯并吡咯二酮单元的聚合物材料及其制备方法和应用 | 未缴年费 | 海洋王照明科技股份有限公司 ¦ 深圳市海洋王照明技术有限公司 | 2010-06-13 | 2013-04-17 | 本发明涉及一种含蒽和吡咯并吡咯二酮单元的聚合物材料及其制备方法和应用，该聚合物材料具有以下结构式(Ⅲ)，通过将蒽与吡咯并吡咯二酮或其衍生物共聚，在吡咯并吡咯二酮的2、5位上引入增加可溶性的基团来提高聚合物材料的可溶性和成膜性，并且通过改变吡咯并吡咯3、6位的取代基来调控吡咯并吡咯二酮的吸光范围，得到的含蒽和吡咯并吡咯二酮单元的聚合物材料具有良好的溶解性、较宽的光谱吸收范围和较高的能量转换效率，可作为有机半导体材料应用在有机太阳电池、有机电致发光、有机场效应晶体管、有机光存储、有机非线性材料和有机激光等领域中。 | 1.一种含蒽和吡咯并吡咯二酮单元的聚合物材料，其特征在于，具有以下结构式（Ⅲ）： 其中，n为大于1且小于等于200的自然数； R1、R2为氢、卤素、氰基、C1～C40的烷基、芳基或杂芳基； R3为氢或C1～C40的烷基； R4为氢、C1～C40的烷基、C1～C40的烷氧基、C6～C40的芳基、C6～C40的芳烷基或C6～C40的芳基烷氧基。 | C08G61/12 ¦ C07D487/04 ¦ C07D519/00 ¦ H01L51/46 ¦ H01L51/54 ¦ H01L51/30 | CN201010202264.7 | 2013-04-17
5624 | CN101931057B | 有机电致发光器件及其制造方法以及包括其的显示单元 | 未缴年费 | 索尼公司 | 2010-06-13 | 2014-08-06 | 本发明提供了一种有机电致发光器件及其制造方法以及包括其的显示单元。该有机电致发光器件包括：第一电极；形成在第一电极上并且包括发光层的有机层；形成在有机层上的中间层；以及形成在中间层上并具有6nm或以下厚度的第二电极。 | 1.一种有机电致发光器件，包括： 第一电极； 有机层，形成在所述第一电极上并且包括发光层，所述有机层包括从所述第一电极侧按顺序层叠的空穴注入层、空穴输送层、发光层、电子输送层以及电子注入层； 中间层，形成在所述有机层上； 第二电极，形成在所述中间层上并且具有6nm或以下的厚度， 共振调整层，形成在所述第二电极上；以及 保护层，形成在所述共振调整层上； 其中，包括所述中间层和所述第二电极的膜的薄层电阻为10,000Ω/□或以下， 其中，所述第一电极和所述第二电极之间的所述有机层构成第一共振器结构，所述第一电极和所述有机层之间的界面为第一反射面，所述中间层和所述电子注入层之间的界面为第二反射面， 其中，在所述发光层中产生的光在所述第一共振器结构中共振并且从第二反射面侧被引出， 其中，所述有机层、所述中间层、所述第二电极以及所述共振调整层构成第二共振器结构， 其中，所述共振调整层和所述保护层之间的界面为第三反射面， 其中，从所述第一共振器结构引出的光通过所述第二共振结构在所述第一反射面和所述第三反射面之间共振，以及 其中，从所述第一共振器结构引出的光被共振并且从第三反射面侧被引出。 | H01L51/50 ¦ H01L51/52 ¦ H01L51/56 ¦ H01L27/32 | CN201010205290.5 | 2014-08-06
5625 | CN102276804B | 含双噻吩并吡咯单元苝四羧酸二酰亚胺共聚物及其制备方法和应用 | 未缴年费 | 海洋王照明科技股份有限公司 ¦ 深圳市海洋王照明技术有限公司 | 2010-06-13 | 2013-04-17 | 本发明涉及一种含双噻吩并吡咯单元苝四羧酸二酰亚胺共聚物及其制备方法和应用，该共聚物的结构式为：，其中，n为1～100之间的整数；R1，R2，R3为氢、C1～C20的烷基、C1～C20烷氧基苯或者苯基；R4为C1～C20的烷基。通过在苝四羧酸二酰亚胺的“bay”位置引入取代基，并将其与其他单体共聚，可以有效改善苝四羧酸二酰亚胺的溶解性，修饰后的苝四羧酸二酰亚胺的溶解性好，吸光度强，吸收范围宽，可延伸至近红外区，提高了其对太阳光的利用率，具有优良的电荷传输性能，可作为有机半导体材料应用在有机太阳电池、有机电致发光、有机场效应晶体管、有机光存储、有机非线性材料和有机激光等领域。 | 1.一种含双噻吩并吡咯单元苝四羧酸二酰亚胺共聚物，其特征在于，结构式为： 其中，n为18，分子量为26900，分子量分散指数为1.97。 | C08G61/12 ¦ H01L51/54 ¦ H01L51/30 | CN201010202282.5 | 2013-04-17
5626 | CN102253453B | 光纤短插针及使用其的光模块 | 未缴年费 ¦ 一案双申 | 古河电器工业株式会社 | 2010-06-17 | 2016-01-27 | 本发明提供光纤短插针及使用其的光模块，其能够降低光损失且可实现小型化。光纤短插针具备：套圈(2)，其在轴中心形成有可插入光纤的贯通孔(2a)的套圈(1)的局部侧面设置有在贯通孔(2a)的中途与贯通孔(2a)连通并使贯通孔(2a)露出到外部的切口部(2b)；光纤(3、5)，其从贯通孔(2a)的各端部插入，前端具有斜研磨面；光学滤波器，其形成于光纤(5)的斜研磨面，将波长复用的光信号进行分离，使设有光学滤波器的光纤(5)及光纤(3)的各前端在贯通孔(2a)露出的部分的大致中央以包括光学滤波器各斜研磨面彼此成同一平面的方式抵接，且以将通过光学滤波器分离的光信号至少导向切口部(2g)的方式将各光纤(3、5)固定于贯通孔(2a)。 | 1.一种光纤短插针，其特征在于，具备： 套圈主体，其在轴中心形成有可插入光纤的贯通孔的套圈的局部侧面设置有切口部，所述切口部在该贯通孔的中途与该贯通孔连通并使该贯通孔露出到外部； 第一光纤，其从输入输出波长复用光的所述贯通孔的一端插入，前端具有斜研磨面； 第二光纤，其从所述贯通孔的另一端插入，前端具有斜研磨面； 光学滤波器，其形成于所述第一光纤或所述第二光纤的斜研磨面，将波长复用的光信号分离， 使所述第一光纤及所述第二光纤的各前端在所述贯通孔露出的部分的大致中央以经由所述光学滤波器各斜研磨面彼此平行且基本上无间隙地连接的方式抵接，且以将通过所述光学滤波器分离的光信号从所述切口部导向所述套圈主体的外部的方式将各光纤固定于所述贯通孔， 所述贯通孔露出的部分的该贯通孔的截面形状为Ω形状， 所述切口部为具有台阶且沿径向扩展的二级构造。 | G02B6/293 ¦ G02B6/42 | CN201010206319.1 | 2016-01-27
5627 | CN101845664B | 一种高取向单晶二氧化钛纳米线阵列薄膜的低温制备方法 | 未缴年费 | 西安交通大学 | 2010-06-18 | 2011-11-16 | 一种高取向单晶二氧化钛纳米线阵列薄膜的低温制备方法，利用改进的低温非均相溶剂热技术结合界面化学反应，直接在透明导电玻璃表面大面积沉积形成高度取向、结晶良好、尺寸可调的单晶二氧化钛纳米线阵列薄膜。这种一维纳米结构阵列薄膜垂直导电玻璃表面生长，可以作为纳米电极组装新型纳米器件，尤其是可直接作为新型太阳能电池的光电极使用，能够提高光电子的传输速率而降低其复合速度。本发明材料的制备过程简单、环保、成本低，易于工业化推广使用，有利于低成本开发利用太阳能。 | 1.一种单晶二氧化钛纳米线阵列薄膜的低温制备方法，其特征在于： 1)首先，将丙酮、乙醇和去离子水依次超声清洗的掺氟氧化锡导电玻璃晾干并放入不锈钢压力釜的聚四氟乙烯内衬中，按(10-20)∶(0.5-1.5)∶(0.5-1.5)的体积比将甲苯、钛酸丁酯和浓盐酸混合后加入到不锈钢压力釜的聚四氟乙烯内衬中，然后密封压力釜； 2)其次，将密封好的压力釜转移到恒温设备中，在160-200℃的恒温条件下，保温1-20个小时，进行溶剂热反应，反应结束后自然冷却至室温； 3)然后，打开压力釜盖，取出掺氟氧化锡导电玻璃并除去表面残余的未反应物，室温干燥得到直接沉积在掺氟氧化锡导电玻璃表面的TiO2纳米线阵列薄膜； 4)最后，将沉积有TiO2纳米线阵列薄膜的掺氟氧化锡导电玻璃置于60-70℃的浓度为0.05摩尔每升的TiCl4溶液中30分钟，取出后用去离子水充分冲洗干净，在450℃下保温30min，即得到垂直于掺氟氧化锡导电玻璃表面的、单晶金红石二氧化钛纳米线阵列薄膜。 | C30B7/10 ¦ C30B29/16 ¦ H01L31/0224 | CN201010203337.4 | 2011-11-16
5628 | CN102286141B | 含芴、蒽和噻吩并噻吩单元的有机半导体材料、制备方法及其应用 | 未缴年费 | 海洋王照明科技股份有限公司 ¦ 深圳市海洋王照明技术有限公司 | 2010-06-18 | 2012-10-03 | 本发明公开了一种含芴、蒽和噻吩并噻吩单元的有机半导体材料、制备方法及其应用，有机半导体材料为以下通式的物质：制备方法包括(1)无水无氧、-70℃～-85℃条件下，将2，7-二溴-9，9-二烷基芴、正丁基锂与2-异丙氧基-4，4，5，5-四甲基-1，3，2-二杂氧戊硼烷或双频哪醇合二硼反应得中间产物；(2)无氧条件下，将中间产物与9，10-二溴蒽或其衍生物、噻吩并[3，2-b]噻吩或其衍生物进行Suzuki反应即得最终产物。产品具有良好光热稳定性和成膜性、光电转换效率高。制备方法路线简单、工艺要求低。本发明材料在有机太阳能电池器件、有机场效应晶体管、有机电致发光器件等方面有应用。 | 1.一种含芴、蒽和噻吩并噻吩单元的有机半导体材料，其特征 在于，为以下通式的物质： 其中，n为1~200的自然数；m为1~20的自然数；x、y为正实 数，且x+y=1；R1、R2选自H、F、C1~C40的烷基、芳基或杂芳基； R3、R4选自氢、F、C1~C40的烷基、C1~C40的烷氧基、C6~C40的芳基、 C6-C40的芳烷基、C6-C40的芳基烷氧基。 | C08G61/12 ¦ H01L51/00 ¦ H01S5/36 | CN201010203374.5 | 2012-10-03
5629 | CN102286140B | 含二噻吩并喹喔啉单元苝四羧酸二酰亚胺共聚物、制备方法及应用 | 未缴年费 | 海洋王照明科技股份有限公司 ¦ 深圳市海洋王照明技术有限公司 | 2010-06-18 | 2012-11-28 | 本发明公开了一种含二噻吩并喹喔啉单元苝四羧酸二酰亚胺共聚物、制备方法及应用，共聚物为：制备方法为：将苝四羧酸二酰亚胺二溴代物和6，9-双三丁基锡-二噻吩并[3，2-f：2’，3’-h]喹喔啉衍生物放于有机溶剂中，加入催化剂于50～120℃下进行Stille偶合反应24～72小时，精制后得到本发明共聚物；本发明共聚物在聚合物太阳能电池器件制造、有机场效应晶体管制造、有机电致发光器件制造、有机光存储器件制造、有机非线性材料制造或有机激光器件制造中都有应用。本发明共聚物溶解性好、吸光度强、具有优良的电荷传输性能、吸收范围可延伸至近红外区，能提高对太阳光的利用率；并且合成路线简单、工艺要求低。 | 1.一种含二噻吩并喹喔啉单元苝四羧酸二酰亚胺共聚物，其特征在于，是以下通式化合物： 其中，n为1～100的整数；R1、R2、R3选自氢、C1～C20的烷基、C1～C20烷氧基、苯基或取代苯基；R4、R5选自C1～C20的烷基或C1～C20的烷氧基。 | C08G61/12 ¦ H01L51/30 ¦ H01L51/46 ¦ H01L51/54 | CN201010203342.5 | 2012-11-28
5630 | CN102460736B | 透明的整流的金属-金属氧化物-半导体接触结构及其制造方法和用途 | 未缴年费 | 德国莱比锡大学 | 2010-06-21 | 2014-08-13 | 本发明涉及透明的整流接触结构，以用在电子构件中，尤其用在光电子技术、太阳能技术和传感技术中，以及涉及这种透明的整流接触结构的制造方法。依据本发明的透明的整流接触结构具有下列组成部分：a)透明半导体；b)由金属氧化物、金属硫化物、和/或金属氮化物所制成的、透明的、非绝缘而且非导通的层，这些层的电阻率优选处在102Ωcm至107Ωcm的范围内；以及c)由透明电导体所制成的层，其中，将层b)构造在半导体a)与层c)之间，并且对层b)的组成在专利说明书中加以详细限定。 | 1.透明的整流接触结构，所述透明的整流接触结构具有下列组成部分： a）透明半导体，选自宽能带隙半导体的组，所述组包括ZnO、金刚石、ZnMgO、CuAlO2、ZnS、ZnSe、ZnCdO、Ga2O3、In2O3和有机半导体； b）透明的、非绝缘的层，所述层由金属氧化物、金属硫化物和/或金属氮化物制成，并且所述层包括薄于30nm的厚度，其中，所述层的电阻率处在导通材料与绝缘材料之间的范围内并且处在102Ωcm至107Ωcm的范围内；以及 c）由透明的电导体所制成的层， 其中，所述层b）构造在所述半导体a）与所述层c）之间。 | H01L31/108 ¦ H01L31/18 | CN201080027873.1 | 2014-08-13
5631 | CN101887925B | 基于镁锌氧化物薄膜的紫外光探测器及其制备方法 | 未缴年费 | 中国科学院苏州纳米技术与纳米仿生研究所 | 2010-06-21 | 2011-10-12 | 本发明揭示了一种基于镁锌氧化物薄膜的紫外光探测器，其中镁锌氧化物薄膜生成于衬底材料上，并于镁锌氧化物薄膜上进一步生成有金属薄膜叉指电极。其特点体现为：该金属薄膜叉指电极间隔地在其指电极与镁锌氧化物薄膜之间夹设有导电层。从制法上来看，即在完成镁锌氧化物薄膜制备后，将导电层先于金属电极沉积到镁锌氧化物薄膜之上。本发明基于镁锌氧化物薄膜的紫外光探测器及其制法，有效增强了薄膜之间的附着力，使产生的光生电子与空穴有效分离，减小电子与空穴的复合，促进光生载流子的产生并延长其寿命，使光电流更强，从而进一步提高了探测器的灵敏度。 | 1.基于镁锌氧化物薄膜的紫外光探测器，所述镁锌氧化物薄膜生成于衬底材料上，且所述紫外光探测器具有生成于镁锌氧化物薄膜之上的金属薄膜叉指电极，其特征在于：所述金属薄膜叉指电极间隔地在其指电极与镁锌氧化物薄膜之间夹设有导电层。 | H01L31/09 ¦ H01L31/0224 ¦ H01L31/18 | CN201010207763.5 | 2011-10-12
5632 | TWI387118B | 一種太陽能發電裝置及其製程方法 | 未缴年费 | 行政院原子能委员会核能研究所 | 2010-06-22 | 2013-02-21 | 一種太陽能發電裝置，此太陽能發電裝置利用透明半導體之特性，除了具有高穿透度外，並具有高開路電壓特性，可配合智慧窗使用，有效以自體發電使智慧窗能不透過外接電源即可變色，於高溫環境時達到室內減溫，於低溫環境時將紅外光(熱能)導入室內之功效。本發明另外提供一太陽能發電裝置之製程方法，其係以濺鍍形成透明電子型與電洞型板導體層以及透明導電層，除有效降低整體元件製程成本外，低溫化製程可適用於低成本可撓式基材的使用。 | 1.一種太陽能發電裝置，其包括：一基材；一太陽能發電結構，其係形成於該基材上，該太陽能發電結構包含有：一第一透明導電金屬層；一電子型透明半導體層，其係沉積於該第一透明導電金屬層上，該電子型透明半導體層其主要組成為銦鎵鋅氧化物；一電洞型透明半導體層，其係沉積於該電子型透明半導體層上，該電洞型透明半導體層係為氧化鎳；以及一第二透明導電金屬層，其係沉積於該電洞型透明半導體上。 | H01L31/042 ¦ H01L31/18 | TW099120269 | 2013-02-21
5633 | CN102299188B | 可显现图像的薄膜太阳能电池及工艺 | 未缴年费 ¦ 权利转移 | 李炳寰 | 2010-06-22 | 2014-06-04 | 一种可显现图像的薄膜太阳能电池及工艺，其薄膜太阳能电池是包括有一基板与一反应层，该基板具有透光性，并可为一硬质的玻璃材质或为一软质的塑料材质所制成，该反应层是包含有薄膜层(p-i-n层)与导电膜层(AZO&Ag)，且反应层形成于基板的一端表面处，又该反应层局部经由激光划线方式切除薄膜层(p-i-n层)与导电膜层(AZO&Ag)，由上述结构，令受激光划线部份形成有镂空区，并以镂空区与未穿透激光部份配合显现有图像，由薄膜太阳能电池的图像显现，即能提高其附加价值。 | 1.一种可显现图像的薄膜太阳能电池，其薄膜太阳能电池是包括有一基板与一反应层，而该基板具有透光性，其特征在于： 该反应层包含有薄膜层与导电膜层，且反应层形成于基板的一端表面处，又该反应层局部经由激光划线方式切除薄膜层与导电膜层，令受激光划线部分形成有镂空区，并以镂空区与未穿透激光部分配合显现有图像。 | H01L31/048 ¦ H01L31/18 | CN201010213197.9 | 2014-06-04
5634 | CN102295747B | 含吡咯并吡咯二酮单元卟啉共聚物、其制备方法和应用 | 未缴年费 ¦ 诉讼 | 海洋王照明科技股份有限公司 ¦ 深圳市海洋王照明技术有限公司 | 2010-06-23 | 2013-03-20 | 本发明涉及有机材料技术领域，提供一种含吡咯并吡咯二酮单元卟啉共聚物，其为结构式(I)表示的共聚物，式中，R1、R2、R3、R4、R5、R6为相同或不相同的C1-C32的烷基；n为1-100的整数。本发明还提供该含吡咯并吡咯二酮单元卟啉共聚物的制备方法和应用。上述含吡咯并吡咯二酮单元卟啉共聚物由于具有芴基卟啉结构和吡咯并吡咯二酮单元，具有优异的光热稳定性和成膜性，且该聚合物中引入吡咯并吡咯二酮和卟啉基团，加宽了聚合物的光谱响应范围。 | 1.一种含吡咯并吡咯二酮单元卟啉共聚物，其为如下结构式(I)表示的共聚物： 式中，R1、R2、R3、R4、R5、R6为相同或不相同的C1-C32的烷基；n为1-100的整数。 | C08G61/12 ¦ H01L51/30 ¦ H01L51/46 ¦ H01L51/54 | CN201010207837.5 | 2013-03-20
5635 | CN102295750B | 含咔唑卟啉-蒽共聚物、制备方法及其应用 | 未缴年费 ¦ 诉讼 | 海洋王照明科技股份有限公司 ¦ 深圳市海洋王照明技术有限公司 | 2010-06-24 | 2012-10-31 | 本发明公开了一种含咔唑卟啉-蒽共聚物、制备方法及其应用，聚合物为以下通式的化合物：其中，R1和R2相同或不同地表示为H或C1～C32的烷基、苯基、含有一个或多个相同或不同的C1-C32烷基或烷氧基的取代苯基，n为1～100的整数。本发明的含咔唑卟啉-蒽共聚物通过反应条件温和、易于控制的铃木反应得到，其通过引入咔唑与蒽基团到卟啉环上，调整了卟啉聚合物的带隙，获得了更好的稳定性和良好的成膜性，拓宽了吸收范围，提高对太阳光的利用率，载流子迁移率得到了提高，可以提高光电转换效率，用途广泛。 | 1.一种含咔唑卟啉-蒽共聚物，其特征在于，为以下通式的化合物： 其中，R1和R2选自H或C1~C32的烷基、苯基、含有一个或多个相同或不同的C1~C32烷基或烷氧基的取代苯基，n为1~100的整数。 | C08G61/12 ¦ H01L51/00 ¦ H01S5/36 | CN201010208671.9 | 2012-10-31
5636 | CN102906151B | 基于苯唑二噻吩和噻吩并吡嗪的共轭聚合物及其制备方法和应用 | 未缴年费 | 海洋王照明科技股份有限公司 | 2010-06-25 | 2014-05-07 | 本发明公开了一种基于苯唑二噻吩和噻吩并吡嗪的共轭聚合物，通式如下：其中，x+y=2，0<y≤1，n为1～100的整数；R1、R2为C1~C20的烷基；R3、R4为氢、C1~C20的烷基、C1~C20的烷氧基或芳香基团。该共轭聚合物具有较高的载流子迁移率和优异的电化学还原性质，光电转换效率高，在光电领域，特别是聚合物太阳能电池、有机电致发光器件、有机场效应晶体管、有机光存储、有机非线性材料和有机激光材料等领域有着广泛的应用前景。本发明还提供一种该共轭聚合物的制备方法。 | 1.一种基于苯唑二噻吩和噻吩并吡嗪的共轭聚合物，通式如下： 其中，x+y=2，0<y≤1，n为1～100的整数； R1、R2为C1～C20的烷基； R3、R4为氢、C1～C20的烷基、C1～C20的烷氧基或芳香基团。 | C08G61/12 ¦ H01L51/00 | CN201080066878.5 | 2014-05-07
5637 | CN102295755B | 含噻吩和噻吩吡咯二酮单元的芴类共聚物及其制备方法和应用 | 未缴年费 | 海洋王照明科技股份有限公司 ¦ 深圳市海洋王照明技术有限公司 | 2010-06-25 | 2013-01-23 | 本发明属于光电子材料领域，其公开了一种含噻吩和噻吩吡咯二酮单元的芴类共聚物，其特征在于，具有结构式(I)，式中：R1、R2、R3为氢或C1-C20的烷基；x+y＝1，x≠0，y≠0；n为1-200之间的整数；Ar为含噻吩单元的基团。本发明还公开了含噻吩和噻吩吡咯二酮单元的芴类共聚物的制备方法及其应用。与现有技术相比，本发明通过引入烷基提高产物的溶解性和分子量，以实现可旋涂的聚合物或可旋涂的寡聚物；由单体B1、B2、B3构成的聚合物能够形成一种很强的给体-受体结构，一方面有利于提高了材料的稳定性，另一方面有利于降低材料的能带隙，从而扩大太阳光吸收范围，提高光电转化效率；Suzuki反应是一种非常成熟的聚合反应，产率高，且条件温和，易于控制。 | 1.一种含噻吩和噻吩吡咯二酮单元的芴类共聚物，其特征在于，其具有以下结构式(I)： 式中：R1、R2、R3为氢或C1-C20的烷基；x+y＝1，x≠0，y≠0；n为1-200之间的整数；Ar为含噻吩单元的基团； 所述Ar为以下结构式(D1～D7)单体中的一种： 式中：R4、R5、R6、R7、R8、R9为氢或C1-C20的烷基；R10、R11、R12、R13、R14为C1-C20的烷基；m是重复单元数，m为1-10之间的整数。 | C08G61/12 ¦ H01L51/46 ¦ H01L51/54 ¦ H01L51/30 | CN201010211524.7 | 2013-01-23
5638 | CN102295746B | 含萘并二噻吩单元苝四羧酸二酰亚胺共聚物、制备方法及应用 | 未缴年费 | 海洋王照明科技股份有限公司 ¦ 深圳市海洋王照明技术有限公司 | 2010-06-25 | 2012-10-31 | 本发明公开了一种含萘并二噻吩单元苝四羧酸二酰亚胺共聚物、制备方法及应用，共聚物为：。制备方法为：将原料苝四羧酸二酰亚胺二溴代物和2，6-双三丁基锡-萘并[2，1-b∶3，4-b’]二噻吩衍生物放于有机溶剂中，加入催化剂于50～120℃下进行Stille偶合反应24～72小时，精制后得到本发明共聚物；本发明共聚物在聚合物太阳能电池器件制造、有机场效应晶体管制造、有机电致发光器件制造、有机光存储器件制造、有机非线性材料制造和有机激光器件制造中都有应用。本发明共聚物溶解性好、吸光度强、具有优良的电荷传输性能、吸收范围可延伸至近红外区，能提高对太阳光的利用率；并且合成路线简单、工艺要求低。 | 1.一种含萘并二噻吩单元苝四羧酸二酰亚胺共聚物，其特征在于，是以下通式化合物： 其中，n为1～100的整数；R1、R2、R3选自氢、C1～C20的烷基、C1～C20的烷氧基、苯基或取代苯基；R4、R5选自C1～C20的烷基或C1～C20的烷氧基。 | C08G61/12 ¦ H01L51/00 ¦ H01S5/36 | CN201010207415.8 | 2012-10-31
5639 | CN102074462B | 形成电子器件的方法 | 未缴年费 | 罗门哈斯电子材料有限公司 | 2010-06-25 | 2014-02-26 | 本发明提供形成电子器件的方法。方法包括光刻胶图形的碱性处理且满足高密度的光刻胶图形的形成。该方法在半导体器件制造中有特别的用处。提供了一种形成电子器件的方法，所述方法包括：(a)提供包括要被图形化的一层或更多层的半导体衬底；(b)在要被图形化的一层或更多层上施加第一光敏组合物层；(c)通过图形化的光掩模将该第一层暴露于激发辐射；(d)显影该曝光的第一层以形成光刻胶图形；(e)在硬烘烤工艺中热处理该光刻胶图形；(f)采用材料处理该被硬烘烤的光刻胶图形；(g)施加热敏组合物第二层；(h)加热该热敏组合物第二层；以及(i)显影该被加热的第二层。 | 1.一种形成电子器件的方法，所述方法包括： （a）提供包括要被图形化的一层或更多层的半导体衬底； （b）在要被图形化的一层或更多层上施加第一光敏组合物层，其中该第一光敏组合物包括第一树脂成分和光激活成分； （c）通过图形化的光掩模将该第一光敏组合物层暴露于激发辐射； （d）显影该曝光的第一光敏组合物层以形成光刻胶图形； （e）在硬烘烤工艺中热处理该光刻胶图形； （f）采用可有效地使该光刻胶图形的表面碱性化的材料处理该被硬烘烤的光刻胶图形； （g）施加热敏组合物第二层，所述热敏组合物第二层与该光刻胶图形的碱性表面接触，该热敏组合物包括第二树脂成分和热酸产生剂； （h）加热该热敏组合物第二层至可有效地使热酸产生剂产生酸的温度；以及 （i）显影该被加热的第二层。 | H01L21/027 ¦ G03F7/00 ¦ G03F7/004 ¦ G03F7/039 | CN201010256809.2 | 2014-02-26
5640 | CN101963755B | 自对准间隔物多重图形化方法 | 未缴年费 | 罗门哈斯电子材料有限公司 | 2010-06-25 | 2012-12-19 | 本发明涉及自对准间隔物多重图形化方法，提供了一种自对准间隔物多重图形化的方法。该方法包括光刻胶图形的碱性处理且满足高密度的光刻胶图形的形成。该方法在半导体器件制造中有特别的用处。 | 1.一种自对准间隔物多重图形化方法，包括： (a)提供包括要被图形化的一层或多层的半导体衬底； (b)在要被图形化的一层或多层上施加第一光敏组合物的第一层，其中，该第一光敏组合物包括第一树脂成分和光激活成分； (c)通过图形化的光掩模将该第一层暴露于激发辐射； (d)显影该暴露于激发辐射的第一层以形成光刻胶图形； (e)在硬烘烤工艺中热处理该光刻胶图形； (f)采用可有效地使该光刻胶图形的一个表面碱性化的材料处理该被硬烘烤的光刻胶图形； (g)在要被图形化的一层或多层上施加第二光敏组合物的第二层，其与该光刻胶图形的碱性表面接触，该第二光敏组合物包括第二树脂成分和光酸产生剂； (h)暴露第二层于激发辐射；以及 (i)显影该暴露于激发辐射的第二层以在该要被图形化的一层或多层上形成间隔物，该间隔物包括在该第二层显影中没有被去除的该第二层的部分。 | G03F7/00 ¦ G03F7/20 ¦ G03F7/40 ¦ G03F7/30 ¦ H01L21/027 ¦ H01L27/04 | CN201010266969.5 | 2012-12-19
5641 | CN102510851B | 亚甲基富勒烯衍生物及使用其的光电转换器件 | 未缴年费 | 地方独立行政法人 大坂市立工业研究所 ¦ 吉坤日矿日石能源有限公司 | 2010-06-25 | 2015-09-02 | 提供一种新型亚甲基富勒烯衍生物，其可作为有机半导体材料用于电子器件如有机FET和电致发光器件或者太阳能电池。具体地提供由通式(I)表示的亚甲基富勒烯衍生物，其特征在于13C-NMR中C2和C2′的化学位移值的平均值为80.10ppm以上，C2和C2′为存在于富勒烯(FL)上的并键合至C1的碳原子。在通式(1)中，FL为富勒烯；X1和X2各自为芳族烃基或烷基等；C2和C2′为存在于FL上并与C1键合的碳原子；和n为1至10的整数。 | 1.一种由式(I)表示的亚甲基富勒烯衍生物，其中键合至C1的FL上的碳C2和C2′的13C-NMR化学位移值的平均值为80.10ppm以上且100.00ppm以下， 其中FL表示富勒烯，X1为衍生自由式(II)表示的噻吩环的一价基团，X2为具有1至30个碳原子的烷基，FL经次甲基碳C1键合至X1和X2，C2和C2′为键合至C1的FL上的碳原子，和n为1至10的整数， 其中，所述噻吩环具有烷基取代基R，所述R为具有1至30个碳原子的烷基。 | C07C13/68 ¦ C07D333/10 ¦ C07D333/24 ¦ H01L51/42 | CN201080042543.X | 2015-09-02
5642 | CN101963754B | 形成电子器件的方法 | 未缴年费 | 罗门哈斯电子材料有限公司 | 2010-06-25 | 2012-12-19 | 提供形成电子器件的方法。所述方法包括光刻胶图形的碱性处理且允许高密度的光刻胶图形的形成。该方法在半导体器件制造中有特别的用处。 | 1.一种形成电子器件的方法，包括： (a)提供包括要被图形化的一层或更多层的半导体衬底； (b)在所述要被图形化的一层或更多层上施加第一光敏组合物的第一层； (c)通过第一光掩模将该第一层曝光于活化辐射； (d)显影该曝光的第一层以形成光刻胶图形； (e)在硬烘烤工艺中热处理该光刻胶图形； (f)采用碱性材料和不同于该碱性材料的表面活性剂处理该被硬烘烤的光刻胶图形，以使得该光刻胶图形的表面碱性化； (g)在被处理过的光刻胶图形和要被图形化的一层或更多层上施加第二光敏组合物的第二层，该第二光敏组合物包含树脂成分和光酸产生剂； (h)将第二层曝光于活化辐射；以及 (i)显影该被曝光的第二层，在显影后留下该第二层的一部分。 | G03F7/00 ¦ G03F7/26 ¦ G03F7/20 ¦ G03F7/09 ¦ G03F7/004 ¦ H01L21/027 | CN201010263200.8 | 2012-12-19
5643 | CN102295757B | 含咔唑卟啉-噻吩并吡嗪共聚物及其制备方法和应用 | 未缴年费 ¦ 诉讼 | 海洋王照明科技股份有限公司 ¦ 深圳市海洋王照明技术有限公司 | 2010-06-25 | 2013-04-17 | 本发明属于光电子材料领域，其公开了一种含咔唑卟啉-噻吩并吡嗪共聚物，具有结构式(I)；式中：n为1-100间的整数，R1，R2为相同或不相同的氢或C1-C32的烷基。本发明还公开了含咔唑卟啉-噻吩并吡嗪共聚物的制备方法和用途。本发明提供的一种咔唑卟啉-噻吩并吡嗪共聚物，通过引入长链烷基，来提高材料的溶解性能；同时，有利于成膜加工，扩大它们在聚合物太阳能电池等领域的应用范围。 | 1.一种含咔唑卟啉-噻吩并吡嗪共聚物，其特征在于，具有以下结构式（I）： 式中：n为1-100间的整数，R1，R2为相同或不相同的氢或C1-C32的烷基。 | C08G61/12 ¦ C09K11/06 ¦ H01L51/46 ¦ H01L51/54 ¦ H01L51/30 | CN201010211534.0 | 2013-04-17
5644 | CN101937838B | 形成电子器件的方法 | 未缴年费 | 罗门哈斯电子材料有限公司 | 2010-06-25 | 2012-10-03 | 本发明提供一种形成电子器件的方法，包括：(a)提供包括要被图形化的一层或多层的半导体衬底；(b)在要被图形化的一层或多层上施加第一光敏组合物层，(c)通过图形化的光掩模将该第一层曝光于活化辐射；(d)显影该曝光的第一层以形成第一光刻胶图形；(e)在硬烘烤工艺中热处理所述第一光刻胶图形；(f)采用可有效地使该第一光刻胶图形的表面碱性化的材料处理该被硬烘烤的第一光刻胶图形；(g)在要被图形化的一层或多层上施加第二光敏组合物的第二层且其与所述第一光刻胶图形的所述表面接触；(h)使所述第二层通过图形化的光掩模曝光于活化辐射；以及(i)显影该被曝光的第二层以形成第二光刻胶图形。 | 1.一种形成电子器件的方法，包括： (a)提供包括要被图形化的一层或多层的半导体衬底； (b)在要被图形化的一层或多层上施加第一光敏组合物层，其中该第一光敏组合物包含第一树脂成分和第一光敏成分； (c)通过图形化的光掩模将该第一层曝光于活化辐射； (d)显影该曝光的第一层以形成第一光刻胶图形； (e)在硬烘烤工艺中热处理所述第一光刻胶图形； (f)采用可有效地使该第一光刻胶图形的表面碱性化的材料处理该被硬烘烤的第一光刻胶图形，其中可有效地使该第一光刻胶图形的表面碱性化的材料包含胺； (g)在要被图形化的一层或多层上施加第二光敏组合物的第二层且其与所述第一光刻胶图形的所述表面接触，其中所述第二光敏组合物包含第二树脂成分和光酸产生剂，且第二光敏组合物是正性的； (h)使所述第二层通过图形化的光掩模曝光于活化辐射；以及 (i)显影该被曝光的第二层以形成第二光刻胶图形。 | H01L21/027 ¦ G03F7/00 ¦ G03F7/004 ¦ G03F7/039 | CN201010256827.0 | 2012-10-03
5645 | CN102295756B | 含咔唑卟啉-噻吩并噻二唑共聚物及其制备方法和应用 | 未缴年费 ¦ 诉讼 | 海洋王照明科技股份有限公司 ¦ 深圳市海洋王照明技术有限公司 | 2010-06-25 | 2013-01-02 | 本发明属于光电子材料领域，其公开了一种含咔唑卟啉-噻吩并噻二唑共聚物，具有结构式(I)；式中：n为1-100间的整数，R1，R2为相同或不相同的氢或C1-C32的烷基。本发明还公开了含咔唑卟啉-噻吩并噻二唑共聚物的制备方法和用途。本发明提供的一种咔唑卟啉-噻吩并噻二唑共聚物，通过引入长链烷基，来提高材料的溶解性能；同时，有利于成膜加工，扩大它们在聚合物太阳能电池等领域的应用范围。 | 1.一种含咔唑卟啉-噻吩并噻二唑共聚物，其特征在于，具有以下结构式(I)： 式中：n为1-100间的整数，R1，R2为相同或不相同的氢或C1-C32的烷基。 | C08G61/12 ¦ C07D519/00 ¦ C07D513/04 ¦ C07D487/22 ¦ C09K11/06 ¦ H01L51/46 ¦ H01L51/54 ¦ H01L51/30 | CN201010211527.0 | 2013-01-02
5646 | CN101963756B | 形成电子器件的方法 | 未缴年费 ¦ 复审 | 罗门哈斯电子材料有限公司 | 2010-06-25 | 2014-12-17 | 本发明提供形成电子器件的方法。方法包括光刻胶图形的碱性处理且满足高密度的光刻胶图形的形成。该方法在半导体器件制造中有特别的用处。提供了一种形成电子器件的方法，所述方法包括：(a)提供包括一层或更多层要被图形化的层的半导体衬底；(b)在该一层或更多层上形成光刻胶图形；(c)用能够有效使该光刻胶图形的表面碱性化的材料处理该光刻胶图形；(d)在硬烘烤工艺中热处理该光刻胶图形；(e)在该光刻胶图形的第一多个开口中施加组合物层；(e)将该层暴露于使该酸产生剂产生酸的环境；以及(f)用显影剂溶液接触该光刻胶图形和该层。 | 1.一种形成电子器件的方法，所述方法顺序包括： (a)提供包括一层或更多层要被图形化的层的半导体衬底； (b)在该一层或更多层上形成光刻胶图形，该光刻胶图形包括第一多个开口； (c)在硬烘烤工艺中热处理该光刻胶图形以形成硬化的光刻胶图形； (d)用能够有效使该光刻胶图形的表面碱性化的材料处理该光刻胶图形，所述材料作为水溶液施加； (e)在该光刻胶图形的第一多个开口中施加正性组合物层，该正性组合物包括树脂成分和酸产生剂； (f)将该正性作用组合物层浸没暴露于使该酸产生剂产生酸的环境，其中在浸没暴露过程中，在与下面的碱处理的光刻胶图形接触的正性作用组合物层区域中防止酸催化的脱保护反应；以及 (g)用显影剂溶液接触该光刻胶图形和该正性作用组合物层， 其中该正性作用组合物层是光敏的，该酸产生剂是光酸产生剂且使该酸产生剂产生酸的条件包括暴露该正性作用组合物层于激发辐射， 其中使显影剂溶液接触该光刻胶图形和该正性作用组合物层的步骤形成第二多个开口，其中该第二多个开口以由第一多个开口限定的体积设置在该正性作用组合物层中，且具有比第一多个开口更小的直径。 | G03F7/00 ¦ G03F7/30 ¦ G03F7/20 ¦ H01L21/027 ¦ H01L27/04 ¦ H01L21/768 ¦ G03F7/004 | CN201010272367.0 | 2014-12-17
5647 | CN102295754B | 含萘四羧酸二酰亚胺-萘并二噻吩的共聚物、制备方法及其应用 | 未缴年费 | 海洋王照明科技股份有限公司 ¦ 深圳市海洋王照明技术有限公司 | 2010-06-28 | 2012-12-26 | 本发明公开了一种含萘四羧酸二酰亚胺-萘并二噻吩共聚物、制备方法及其应用，聚合物为以下通式的化合物：其中，R1、R2选自H、C1～C20的烷基、苯基或带有C1～C20烷氧基的取代苯基，R3、R4选自C1～C20的烷基或烷氧基，n为1～100的整数。本发明的含萘四羧酸二酰亚胺-萘并二噻吩共聚物通过反应合成路线简单、工艺要求低的施蒂勒(Stille)反应制备，具有溶解性好、吸光度强、电荷传输性能优良等特点，且其吸收范围延伸至近红外区，提高了对太阳光的利用率，用途广泛。 | 1.一种含萘四羧酸二酰亚胺-萘并二噻吩的共聚物，其特征在于，为以下通式的化合物： 其中，R1、R2选自H、C1～C20的烷基、苯基或带有C1～C20烷氧基的取代苯基，R3、R4选自C1～C20的烷基或烷氧基，n为1～100的整数。 | C08G61/12 ¦ H01L51/00 ¦ H01S5/36 | CN201010211152.8 | 2012-12-26
5648 | CN101880528B | 一种单一基质白光荧光粉及其制造方法和所制发光器件 | 未缴年费 ¦ 许可 | 江西理工大学 | 2010-06-28 | 2013-01-16 | 本发明涉及一种单一基质白光荧光粉及其制造方法和所制发光器件。其中涉及的荧光粉的化学式为：Ba(3-m-n-a)AaLu2-bRbSi3O12:mEu2+，nMn2+。将所有原料混磨均匀后，在还原气氛下高温焙烧，再经后处理即可得到上述荧光粉。本发明的荧光粉具有化学稳定性好、激发波段非常宽、发射波长可根据需要调节、发光强度高等特点，制造方法简单、无污染、成本低。用紫外光或紫光LED芯片和本发明的荧光粉可制成白光LED，且可制成暖色调光源。 | 1.一种单一基质白光荧光粉，其特征在于：该材料的化学式为： Ba(3-m-n-a)AaLu2-bRbSi3O12:mEu2+，nMn2+ A为Sr、Ca、Mg中的一种或几种；R为Y、La、Gd中的一种； 其中0≤a≤0.2，0≤b≤0.1，0.01≤m≤0.14，0≤n≤0.1。 | C09K11/79 ¦ H01L33/50 | CN201010210281.5 | 2013-01-16
5649 | CN102311535B | 含芴、蒽和噻吩并吡嗪单元的聚合物、制备方法及其应用 | 未缴年费 | 海洋王照明科技股份有限公司 ¦ 深圳市海洋王照明技术有限公司 | 2010-06-29 | 2012-12-19 | 本发明公开了一种含芴、蒽和噻吩并吡嗪单元的聚合物、制备方法及其应用，聚合物为：其中，R1、R2选自H、F、C1～C20的烷基或烷氧基，R3选自H、C1～C20的烷基或苯基，x和y满足：x+y＝1，x＞0，y＞0，m为1～20的整数，n为1～150的整数。本发明的含芴、蒽和噻吩并吡嗪单元的聚合物通过条件温和、易于控制的铃木反应得到，其具有较低的能带隙、较高的载流子迁移率和宽的光谱吸收范围，可以提高对太阳光的利用效率，用途广泛。 | 1.一种含芴、蒽和噻吩并吡嗪单元的聚合物，其特征在于，为以下通式的化合物： 其中，R1、R2选自H、F、C1～C20的烷基或烷氧基，R3选自H、C1～C20的烷基或苯基，x和y满足：x+y＝1，x＞0，y＞0，m为1～20的整数，n为12～80的整数。 | C08G61/12 ¦ H01L51/00 ¦ H01S5/36 | CN201010211320.3 | 2012-12-19
5650 | CN101894924B | 一种用于增强发光器件光耦合效率的纳米薄膜的制备方法 | 未缴年费 | 彩虹集团有限公司 | 2010-06-29 | 2012-10-24 | 本发明提供一种用于增强发光器件光耦合效率的纳米薄膜的制备方法，其包括以下步骤：a)在玻璃基板上面沉积导电膜；然后在该导电膜上面沉积Al膜；b)将沉积好Al膜的玻璃基板移到温度为0-30℃、浓度为0.1-1M的酸性溶液中，采用铂金网或者铂金片作为阴极对Al膜进行氧化；c)待Al膜被阳极氧化后，去除表面形成的粗糙的多孔氧化层，得到分布有序的凹凸纹理；d)在阳极氧化的Al膜表面沉积一层透明的SiN、SiO2或者SiNO薄膜。本发明一种用于增强发光器件光耦合效率的纳米薄膜的制备方法相对于现有技术，其制备工艺简单，易于控制，依该方法制备的纳米薄膜增强了发光器件的光出射率，提高器件的亮度，减少光在器件内部由于全反射所造成的损失，光的利用率提高30％。 | 1.一种用于增强发光器件光耦合效率的纳米薄膜的制备方法，其特征在于，其包括以下步骤： a)将准备好的玻璃基板清洗干净，然后在该玻璃基板上面沉积10-50纳米的导电膜；然后在该导电膜上面沉积0.5-5微米的Al膜；在Al膜进行阳极氧化之前将周边不需要氧化的区域保护起来，阳极氧化的时候该不需要氧化的区域同时作为电源的接触区和导电区； b)将沉积好Al膜的玻璃基板移到温度为0-15℃、浓度为0.1-1M的酸性溶液中；采用铂金网或者铂金片作为阴极对Al膜进行氧化，电压为20-100V，氧化时间0.5-2小时； c)待Al膜阳极氧化完成后，将玻璃基板放入40～60℃质量分数1wt.％的H2CrO4和质量分数3wt.％的H3PO4的等体积混合溶液中浸泡5～10分钟，去除表面形成的粗糙的多孔氧化层； d)在玻璃基板表面被阳极氧化的Al膜上沉积一层厚度为10-100nm的SiN、SiO2或者SiNO薄膜，至此用于增强发光器件光耦合效率的氧化铝纳米薄膜制备完成； 所述酸性溶液为H2C2O4、H2SO4或H3PO4； 所述导电膜的材质为Ti、Cr或者Mo。 | H01L51/56 | CN201010212490.3 | 2012-10-24
5651 | CN101894922B | 有机发光器件及其复合阳极 | 未缴年费 ¦ 复审 | 深圳丹邦投资集团有限公司 | 2010-06-29 | 2014-07-02 | 本发明提供一种有机发光器件、其复合阳极及制作方法。该有机发光器件包含基板、复合阳极、空穴传输层、发光层、电子注入层及透明阴极。其中，复合阳极形成在该基板上，多层有机层形成在该复合阳极上，电子注入层形成在该有机层上，透明阴极形成在电子注入层上。其中，复合阳极包含粘结层、横向导电层和空穴注入层。粘结层形成在基板上，横向导电层形成在粘结层上，空穴注入层形成在横向导电层上。其中横向导电层含有铜。其中空穴注入层由含铜的横向导电层在一定的气氛下经过等离子体处理形成，本发明对提高阳极导电层的导热性、导电性、空穴注入能力，稳定含铜的横向导电层具有有益的技术效果。 | 1.一种有机发光器件复合阳极，其特征在于：包括依次排列的底层粘结层、阳极横向导电层和空穴注入层，其中阳极横向导电层至少包含一层铜层，所述铜层是单层铜或铜合金，作为有机发光器件的阳极，所述空穴注入层由铜层或铜合金层经过等离子体处理形成，所述铜层是对导电起决定作用的导电层；所述等离子表面处理的方法为射频等离子体处理：将射频等离子体发生器的真空室预抽真空，然后充入气体进行等离子体处理；其中，射频等离子发生器的工作气压为10～70Pa、用辉光射频等离子体、射频功率为10～100W、处理时间为5～20min、基底温度低于150℃。 | H01L51/52 ¦ H01L51/54 ¦ H01L51/56 ¦ H01L51/50 | CN201010212595.9 | 2014-07-02
5652 | CN101944475B | 制造半导体器件的方法及图案形成方法 | 未缴年费 | 索尼公司 | 2010-06-29 | 2012-06-20 | 本发明提供了一种制造半导体器件的方法及图案形成方法。制造半导体器件的方法包括：第一抗蚀剂膜形成工艺，使用正型光致抗蚀剂材料在处理的目标表面上形成第一抗蚀剂膜；第一抗蚀剂图案形成工艺，在曝光之后进行显影而形成第一抗蚀剂图案，在曝光中曝光光照射到第一抗蚀剂膜上；第二抗蚀剂膜形成工艺，使用光致抗蚀剂材料在形成有第一抗蚀剂图案的处理的目标表面上形成第二抗蚀剂膜；以及第二抗蚀剂图案形成工艺，通过进行曝光并然后进行显影来形成第二抗蚀剂图案，在曝光中曝光的光照射到第二抗蚀剂膜上。该方法还包括不溶解化处理工艺，用于使第一抗蚀剂图案不溶解于第二抗蚀剂图案形成工艺中使用的显影剂和光致抗蚀剂材料的溶剂。 | 1.一种制造半导体器件的方法，包括： 第一抗蚀剂膜形成工艺，使用正型化学增幅抗蚀剂材料在处理的目标表面上形成第一抗蚀剂膜； 第一抗蚀剂图案形成工艺，通过在曝光之后进行显影而形成第一抗蚀剂图案，在该曝光中曝光光照射到所述第一抗蚀剂膜上； 第二抗蚀剂膜形成工艺，使用光致抗蚀剂材料在形成有所述第一抗蚀剂图案的所述处理的目标表面上形成第二抗蚀剂膜；以及 第二抗蚀剂图案形成工艺，通过进行曝光然后进行显影来形成第二抗蚀剂图案，在该曝光中曝光光照射到所述第二抗蚀剂膜上， 其中，该方法还包括在所述第二抗蚀剂膜形成工艺之前的不溶解化处理工艺，该不溶解化处理工艺使所述第一抗蚀剂图案不溶解于在所述第二抗蚀剂图案形成工艺的显影中使用的显影剂以及在所述第二抗蚀剂膜形成工艺中使用的光致抗蚀剂材料的溶剂，并且 在所述不溶解化处理工艺中，所述第一抗蚀剂图案的不溶解化处理通过顺次进行再曝光步骤和加热处理步骤来进行，该再曝光步骤进行再曝光，在该再曝光步骤中将与在所述第一抗蚀剂图案形成工艺的曝光中照射的曝光光具有相同波长的光照射到所述第一抗蚀剂图案上，该加热处理步骤进行加热处理以加热经受了再曝光工艺的所述第一抗蚀剂图案。 | H01L21/00 ¦ G03F7/00 ¦ G03F7/40 | CN201010219713.9 | 2012-06-20
5653 | CN101866945B | 一种彩色有机发光显示面板及其制备方法 | 未缴年费 | 彩虹集团有限公司 | 2010-06-30 | 2012-03-21 | 本发明公开了一种彩色有机发光显示面板及其制备方法，该有机发光显示面板包括阴极玻璃基板，绝缘柱呈矩形阵列分布在阴极玻璃基板上，绝缘柱的之间分布有排列成阴极图形的ITO/金属层，ITO/金属层上涂覆有机层，并且有机层的高度超过绝缘柱的高度，有机层上涂覆WO3层和ITO导电层，ITO导电层上封盖刻蚀有阳极图形的阳极玻璃盖板，阴极玻璃基板与阳极玻璃盖板对位贴合，并通过紫外固化胶固化。所制备的有机发光显示面板有效改善有机电致发光器件的寿命，发光效率，减少光电源损耗。 | 1.一种彩色有机发光显示面板，其特征在于，包括阴极玻璃基板，绝缘柱呈矩形阵列分布在阴极玻璃基板上，绝缘柱的之间分布有排列成阴极图形的ITO/金属层，ITO/金属层上涂覆有机层，并且有机层的高度超过绝缘柱的高度，有机层上涂覆WO3层和ITO导电层，ITO导电层上封盖刻蚀有阳极图形的阳极玻璃盖板，阴极玻璃基板与阳极玻璃盖板对位贴合，并通过紫外固化胶固化； 所述的ITO/金属层为：ITO导电层上依次溅射沉积8～10nm的金属Ni层和180～200nm的金属Al层。 所述的有机层从阴极到阳极依次为：8～10nm的CH3COOCs层、15～20nm的TPBI层、15～20nm的RGB发光层、15～20nm的TCTA层、55～60nm的NPB层、25～30nm的CuPc层和55～60nm NPB层； 有机层上涂覆的WO3层厚度为8～10nm，WO3层上涂覆的ITO导电层厚度为18～20nm。 | H01L27/32 ¦ H01L51/56 ¦ H01L51/52 | CN201010214268.7 | 2012-03-21
5654 | CN101876866B | 一种具有触摸屏的有机发光器件的制备方法 | 未缴年费 | 彩虹集团有限公司 | 2010-06-30 | 2012-07-04 | 本发明公开了一种具有触摸屏的有机发光器件的制备方法，直接将触摸屏本体直接安装到显示器件的OLED封装盖板上，然后将带有触摸屏的盖板与制作好OLED本体的OLED玻璃基板对位贴合，使带有触摸屏的盖板与基板粘合，进行密封。通过触摸屏和OLED封装盖板结合起来，使现有的带触摸屏的有机发光器件结构简化，省去了触摸屏基板、触摸屏盖板，并且简化了现有的工艺。 | 1.一种具有触摸屏的有机发光器件的制备方法，其特征在于，包括以下步骤： 1)在清洗干净的ITO玻璃基板上面溅射形成具有反射功能的金属电极层，在金属电极层上刻蚀形成阳极图案后，在阳极图案之上制作隔开功能层的像素绝缘层，之后在形成阳极图案和像素绝缘层的金属电极层上沉积有机功能层，再在有机功能层上面沉积透明的阴极电极而构成OLED本体，将OLED导线与金属电极层连接，并伸出ITO玻璃基板上的密封区域；然后通过低温溅射的方法在OLED本体上沉积一层无机薄膜密封层； 2)在作为OLED封装盖板的玻璃板上依次沉积触摸屏的平坦化层、绝缘层和电极层，完成触摸屏本体的制备，然后用触摸屏引线与电极层线路连接，并伸出OLED封装盖板的密封区域；再通过低温溅射的方法在触摸屏本体上沉积一层无机薄膜密封层； 3)在OLED本体制作完成的ITO玻璃基板显示区域四周的密封区域涂覆紫外密封胶，紫外密封胶干燥后形成一个环状的密封结构，然后在环状的密封结构内部填充有机密封剂，待其干燥固化后，将ITO玻璃基板和触摸屏本体制作完成的OLED封装盖板对位，紫外线照射下硬化涂覆的紫外密封胶，使ITO玻璃基板与OLED封装盖板密封粘合。 | G06F3/041 ¦ H01L51/56 | CN201010213856.9 | 2012-07-04
5655 | JP5536211B2 | 部品のパッケージ化又は実装方法 | 未缴年费 | 诺瓦利亚公司 | 2010-06-30 | 2014-07-02 | 本方法は、導電性層12を含むシート9を提供するステップを含む。本方法は、導電性層を介してシートにスロット47を形成するステップであって、そのスロットは、第1辺と第2辺481、482との間の第1方向51の幅と、第1端と第2端491、492との間の第2の横断方向50の長さとを有するものと、シート上に非導電性層32を提供するステップであって、この非導電性層は、スロットの長さを上回る長さと、スロットの幅に満たない幅とを有する第1ウインドウ54を含む少なくとも1つのウインドウ54、551、552を有し、この第1ウインドウは、第1ウインドウの辺がスロットの辺よりも内部に位置し、この第1ウインドウの端がスロットの端よりも外側に位置するように、スロットに対して位置決めされているものと、部品がスロットとつながるように、第1ウインドウ内の導電性層上に部品2を配置するステップと、部品の側面の外側とスロットの辺の内側の第1線及び第2線611、612に沿って、シートと非導電性層とを切り開くステップと、を含む。 【選択図】 図3 | 1.【請求項1】 導電性層(12)を含むシート(9)を提供するステップと、 当該導電性層を介してシートにスロット(47)を形成するステップであって、当該スロットは、第1辺と第2辺(481、482)との間の第1方向(51)の幅と、第1端と第2端(491、492)との間の第2の横断方向(50)の長さとを有するステップと、 当該シート上に非導電性層(32)を設けるステップであって、当該非導電性層は、当該スロットの長さを上回る長さと、当該スロットの幅に満たない幅とを有する第1ウインドウ(54)を含む少なくとも1つのウインドウ(54、551、552)を有し、第1ウインドウは、当該第1ウインドウの辺が当該スロットの辺よりも内部に位置し、当該第1ウインドウの端が当該スロットの端よりも外側に位置するように、当該スロットに対して位置決めされているステップと、 部品が当該スロットとつながるように、当該第1ウインドウ内の当該導電性層上に当該部品(2)を配置するステップと、 当該部品の側面の外側と当該スロットの辺の内側の第1線及び第2線(611、612)に沿って、当該シートと当該非導電性層とを切断するステップと を含む方法。 | H01L33/48 | JP2012521100 | 2014-05-09
5656 | CN101894688B | 一种低温制备染料敏化太阳能电池电极的方法 | 未缴年费 | 彩虹集团有限公司 | 2010-06-30 | 2011-10-05 | 本发明涉及一种染料敏化太阳能电池电极的制备方法，本方法基于目前广泛应用的阳极材料P25型二氧化钛颗粒的优点，向其中添加特制的二氧化钛溶胶，对浆料制备过程进行改进，弥补了P25型二氧化钛颗粒制备浆料的不足，加强了P25颗粒之间的桥接作用，降低了光电子在薄膜中的传输阻力，避免了耗时耗能的长时间高温水热反应，提高了电池的光电流。 | 1.一种低温制备染料敏化太阳能电池电极的方法，其特征在于，包括以下步骤： 1)二氧化钛阳极浆料的制备 按摩尔比计，异丙醇钛∶乙二醇∶冰醋酸＝1∶(3-10)∶20；首先将乙二醇均匀加热至60℃，搅拌过程中逐滴加入异丙醇钛，滴加完成后保温搅拌15min，然后加入冰醋酸，升温至90℃，搅拌10小时以上至呈透明状溶胶； 将上述溶胶与P25二氧化钛颗粒按质量比(1-10)∶1混合，高能球磨机研磨4h，制得染料敏化太阳能电池用二氧化钛阳极浆料； 2)薄膜的制备 取步骤1)制得的二氧化钛阳极浆料，涂敷成膜，薄膜的工作面积为1cm2，厚度为8-10μm，自然干燥后，依次升温至200℃保温15min，250℃保温15min，540℃保温30min；冷却至80℃时将二氧化钛电极薄膜取出，浸入0.5mM的N3染料的无水乙醇溶液中，静置24h后取出，用乙醇冲洗，洗去吸附在表面的染料，得到二氧化钛薄膜电极； 3)封装测试 用厚度为80um的surlyn膜将二氧化钛薄膜电极与Pt对电极封装，从Pt电极预留的小孔内注入电解液，封孔后在标准太阳光下测试其光电性能。 | H01G9/20 ¦ H01G9/04 ¦ H01M14/00 ¦ H01L51/48 | CN201010214195.1 | 2011-10-05
5657 | CN102082101B | 一种光敏器件的封装工艺方法 | 未缴年费 | 辽宁石油化工大学 | 2010-07-02 | 2012-07-11 | 本发明涉及芯片器件的封装工艺，特别是一种光敏器件的封装工艺方法。是将光敏裸芯片直接贴装到PCB上，然后加上封装板，再粘贴MASK。本发明方法降低了封装难度，减少了工艺流程，实现了光敏器件封装结构最简化。节约成本，减少了生产时间，提高生产效率；并且在一定程度上提高了光敏器件的尺寸精度，满足了GAP精度的要求，明显优于传统的光敏器件封装方法。本发明方法可以推广到其他涉及芯片器件的封装过程。 | 1.一种光敏器件的封装工艺方法，其特征是：它是将光敏裸芯片(2)直接贴装到PCB(1)上，再将封装板(3)粘贴在光敏裸芯片(2)四周的PCB(1)上，最后在封装板(3)上面粘贴MASK(6)；封装板(3)是一块中间透空的整板，封装板(3)的中间透空处要大于光敏裸芯片(2)的面积，封装板(3)的厚度要大于光敏裸芯片(2)的厚度，在封装时光敏裸芯片(2)被封装板(3)围在其透空处，MASK(6)粘贴在封装板(3)上面，将光敏裸芯片(2)覆盖住。 | H01L21/50 ¦ H01L31/18 | CN201010217000.9 | 2012-07-11
5658 | CN102311536B | 含硅芴和噻吩吡咯二酮单元的共聚物、其制备方法和应用 | 未缴年费 | 海洋王照明科技股份有限公司 ¦ 深圳市海洋王照明技术有限公司 | 2010-07-02 | 2013-03-20 | 本发明涉及有机材料技术领域，提供一种含硅芴和噻吩吡咯二酮单元的共聚物，为结构式(I)表示的聚合物，式中：R1、R2、R3选自C1-C20的烷基；n为1-100的整数。本发明还提供该含硅芴和噻吩吡咯二酮单元的共聚物的制备方法和该含硅芴和噻吩吡咯二酮单元的共聚物的应用。该共聚物将硅芴单元和噻吩吡咯二酮单元有机结合在一起，形成很强的给体-受体结构，有利于提高了共聚物材料的稳定性，并有利地降低材料的能带隙，扩大太阳光吸收范围，提高光电转化效率。 | 1.一种含硅芴和噻吩吡咯二酮单元的共聚物，其为如下结构式(I)表示的聚合物： 式中：R1、R2、R3选自C1-C20的烷基；n为1-100的整数。 | C08G61/12 ¦ H01L51/00 ¦ H01S5/36 | CN201010218331.4 | 2013-03-20
5659 | CN101872793B | 叠层太阳能电池及其制造方法 | 未缴年费 ¦ 权利转移 | 福建钧石能源有限公司 ¦ 北京精诚铂阳光电设备有限公司 | 2010-07-02 | 2013-06-05 | 本发明公开了一种叠层太阳能电池及其制造方法，由非晶硅(a-Si:H)作为顶层电池，吸收波长较短的蓝、绿光；由化合物半导体铜铟硒化物作为底层电池，吸收波长较长的黄光、红光和红外光(波长达1150nm)。底层的铜铟硒化物薄膜电池由半导体纳米粒子油墨印刷而得，具有成本低廉、高效等特点。顶层的非晶硅薄膜电池由PECVD沉积工艺而得，具有廉价和在弱光条件下工作良好的特性。本发明的叠层太阳能电池兼具成本低廉、高效、稳定等特性。 | 1.一种叠层太阳能电池的制造方法，包括： a、制备底电极； b、在所述底电极表面利用湿法、印刷或涂覆的方法形成一层油墨，所述油墨含有金属元素铜、铟、镓及硒和硫或其化合物； c、通过焙烧或热化学反应形成铜铟镓硒化物薄膜太阳能电池作为底层电池； d、利用化学水浴法在铜铟镓硒化物薄膜表面形成n型半导体层； e、利用磁控溅射工艺在n型半导体层表面形成欧姆接触的透明导电氧化物TCO层； f、在所述透明导电氧化物层上面沉积p-i-n型非晶硅薄膜太阳能电池作为顶层电池； g、在所述p-i-n型非晶硅薄膜太阳能电池形成TCO顶电极和聚合物封装层。 | H01L31/04 ¦ H01L31/0392 ¦ H01L31/20 | CN201010215308.X | 2013-06-05
5660 | CN102311537B | 含芴、蒽和二噻吩基噻吩并吡嗪单元的聚合物及其制备方法和应用 | 未缴年费 | 海洋王照明科技股份有限公司 ¦ 深圳市海洋王照明技术有限公司 | 2010-07-05 | 2013-03-13 | 本发明公开了一种含芴、蒽和二噻吩基噻吩并吡嗪单元的聚合物，具有如下结构：其中，n为1～100的整数，m为6～20的整数；x、y为正实数，且x+y＝1；R1、R2为H、F、氰基、C1～C18的烷基、C1～C18的烷氧基；R3为H、苯基、C1～C12的烷基、C6～C40的芳烷基、C6～C40芳基烷氧基。这种含芴、蒽和二噻吩基噻吩并吡嗪单元的聚合物具有较低的能隙，较高的迁移率，光谱的吸收范围宽，在光电领域有着广泛的应用前景。本发明还提供一种含芴、蒽和二噻吩基噻吩并吡嗪单元的聚合物的制备方法。 | 1.一种含芴、蒽和二噻吩基噻吩并吡嗪单元的聚合物，具有如下结构： 其中，n为1～100的整数，m为6～20的整数； x、y为正实数，且x+y＝1； R1、R2为H、F、氰基、C1～C18的烷基、C1～C18的烷氧基； R3为H、苯基、C1～C12的烷基、C6～C40的芳烷基、C6～C40芳基烷氧基。 | C08G61/12 ¦ H01L51/46 ¦ H01L51/54 ¦ H01L51/30 | CN201010218386.5 | 2013-03-13
5661 | CN102428581B | 光电子器件 | 未缴年费 | 欧司朗光电半导体有限公司 | 2010-07-06 | 2015-08-19 | 本发明说明了一种具有半导体本体(1)和支承体衬底(6)的光电子器件，该支承体衬底借助焊接连接部(7)与半导体本体(1)连接，其中支承体衬底(6)具有第一穿通部(8a)和第二穿通部(8b)，第一导电连接层(9a)和第二导电连接层(9b)穿过这些穿通部从支承体衬底(6)的朝向半导体本体(1)的第一主面(11)引向支承体衬底(6)的背离半导体本体(1)的第二主面(12)，支承体衬底(6)由半导体材料形成并且具有侧壁(10)，该侧壁至少在第一部分区域(10a)中倾斜于支承体衬底(6)的主面(11，12)延伸，其中侧壁(10)在第一部分区域(10a)中设有电绝缘层(13)。 | 1.一种光电子器件，具有：半导体本体(1)，所述半导体本体具有外延层序列(2)，所述外延层序列带有适于产生辐射的有源层(4)；和支承体衬底(6)，所述支承体衬底借助焊接连接部(7)与半导体本体(1)连接，其中 -支承体衬底(6)具有第一穿通部(8a)和第二穿通部(8b)，第一导电连接层(9a)和第二导电连接层(9b)穿过这些穿通部从支承体衬底(6)的朝向半导体本体(1)的第一主面(11)引向支承体衬底(6)的背离半导体本体(1)的第二主面(12)， -支承体衬底(6)具有半导体材料， -支承体衬底(6)具有侧壁(10)，该侧壁至少在第一部分区域(10a)中倾斜于支承体衬底(6)的主面(11，12)延伸，其中第一部分区域(10a)邻接支承体衬底(6)的第二主面(12)， -侧壁(10)在第一部分区域(10a)中设有电绝缘层(13)， -侧壁(10)具有邻接支承体衬底(6)的第一主面(11)的第二部分区域(10b)，所述第二部分区域垂直于第一主面(11)地延伸，以及 -侧壁(10)的第二部分区域(10b)不设有绝缘层。 | H01L33/48 ¦ H01L33/62 | CN201080021372.2 | 2015-08-19
5662 | CN101931058B | 一种有机电致发光器件的封装结构及其封装方法 | 未缴年费 | 电子科技大学 | 2010-07-06 | 2013-03-13 | 本发明公开了一种有机电致发光器件的封装结构，包括底板1和盖板2，所述底板1上设置透明导电电极层3，在透明导电电极层3上依次设置有机发光功能层，所述有机发光功能层至少包括空穴传输层5、发光层6、电子传输层7和阴极层8，其特征在于，所述底板1和盖板2之间的对应封接位置的封接层4的材料为真空封蜡，在封接层4的外侧与底板1及盖板2构成的缝隙内设置有紫外固化树脂或热固化树脂作为封接增强层5。该封装结构及其封装方法能克服现有技术中所存在的缺陷，减小水蒸气和氧气对器件封接层的水蒸气和氧气的渗透。 | 1.一种有机电致发光器件的封装方法，其特征在于，包括以下步骤： ①在盖板(2)的封接位置处用热涂覆法或浆料印刷法涂覆一层真空封蜡作为封接层(4)； ②用直流磁控溅射法在底板(1)上制备透明导电电极层(3)； ③用真空蒸发法在透明薄膜电极层(3)上制作发光功能层，该过程在高真空环境下进行，所述发光功能层至少包括空穴传输层(5)、发光层(6)、电子传输层(7)和阴极层(8)； ④把步骤③所得器件移送到充有常压保护气体的手套箱中，手套箱中充入纯度高于99.999％、压强为一个大气压的氮气或氩气，气体中的水和氧的含量低于5ppm； ⑤把盖板(2)和吸气片(9)送到手套箱中，将吸气片(9)贴在盖板(2)内表面的合适位置上； ⑥把底板(1)和盖板(2)的封接部位对位重合，并在底板(1)和盖板(2)封接部位的外侧表面，用夹具加上大于0.5-1kg/cm2的对向压力； ⑦用红外辐射加热或热传导加热或激光束照射加热方法对封接层(4)加热，使其温度增加到80-100℃，使真空封蜡熔化，然后保温，使封接层(4)与底板(1)和盖板(2)封接； ⑧将器件降温至室温，从手套箱中取出封接完成的器件； ⑨在大气环境下，在底板(1)和盖板(2)的封接层(4)外侧的缝隙之间，涂覆一层紫外固化环氧树脂或热固化环氧树脂作为封接增强层(10)； ⑩如果使用紫外固化环氧树脂，在盖板(2)上方用紫外灯照射器件，使环氧树脂固化；如果使用热固化环氧树脂，将器件置于一烘箱中加热，加热温度为50-70℃，使环氧树脂固化。 | H01L51/52 ¦ H01L51/56 | CN201010218547.0 | 2013-03-13
5663 | CN102311538B | 含咔唑卟啉-三苯胺的共聚物材料及其制备方法和应用 | 未缴年费 ¦ 诉讼 | 海洋王照明科技股份有限公司 ¦ 深圳市海洋王照明技术有限公司 | 2010-07-06 | 2013-03-27 | 本发明涉及一种含咔唑卟啉-三苯胺的共聚物材料及其制备方法和应用，该聚合物材料具有以下结构式(III)：其中，n为1-100之间的整数；R1、R2为H或C1-C32的烷基。具有上述结构式的共聚物材料充分利用了卟啉、咔唑和三苯胺类化合物的优点，具有良好的能量转换效率，可广泛应用在有机半导体材料领域，如聚合物太阳能电池、有机电致发光、有机场效应晶体管、有激光存储、有机非线性材料和有机激光等领域。 | 1.一种含咔唑卟啉-三苯胺的共聚物材料，其特征在于，具有以下结构式（Ⅲ）： 其中，n为1-100之间的整数；R1、R2为H或C1-C32的烷基。 | C08G61/12 ¦ C09K11/06 ¦ H01L51/54 ¦ H01L51/30 ¦ H01L51/46 | CN201010220500.8 | 2013-03-27
5664 | CN101963296B | 一种LED集成结构的制造方法 | 未缴年费 | 杨东佐 | 2010-07-07 | 2013-03-20 | 一种LED集成结构的制造方法，工艺过程包括：成型散热基板，成型布图电路导电层，成型定位透镜或成型透镜的塑胶件，固晶，电连接LED芯片与布图电路导电层，封装LED芯片和导线；优点是工序少，工艺简单，制造成本低，制造的LED芯片中间环节热阻小、散热性好、透镜和芯片的位置关系精确、具有高光通量、结构简单、装配简单、散热效果好、光学效果好的LED集成结构。 | 1.一种LED集成结构的制造方法，LED集成结构包括散热基板，LED芯片，透镜，定位透镜或成型透镜的塑胶件，电连接LED芯片电极的导线和电连接导线的布图电路导电层，其特征在于在散热基板上设有与散热基板一体成型的凸台，在定位透镜或成型透镜的塑胶件上设有第一通孔，在定位透镜或成型透镜的塑胶件的端面上延伸设有固定柱，在固定柱的端部设有抵挡部；工艺过程包括： 1)成型散热基板：包括成型散热基板上的一个或一个以上凸台，成型与定位透镜或成型透镜的塑胶件上的固定柱配合的第二通孔； 2)成型布图电路导电层：布图电路导电层距凸台中心的距离大于凸台外侧壁到凸台中心的距离小于第一通孔的侧壁到第一通孔中心的距离； 3)成型定位透镜或成型透镜的塑胶件：将散热基板放置在成型定位透镜或成型透镜的塑胶件塑胶模具内的设定位置，注塑成型定位透镜或成型透镜的塑胶件，同时成型定位透镜或成型透镜的塑胶件的第一通孔、固定柱和抵挡部；在注塑成型定位透镜或成型透镜的塑胶件时，定位透镜或成型透镜的塑胶件的固定柱穿过散热基板上的第二通孔并通过抵挡部将定位透镜或成型透镜的塑胶件与散热基板固定； 4)固晶：通过固晶工艺将LED芯片固定在凸台的顶面上； 5）电连接LED芯片与布图电路导电层：焊导线，导线的一端与LED芯片电极电连接，导线的另一端与伸入第一通孔侧壁与凸台外侧壁之间的布图电路导电层电连接； 6）封装LED芯片和导线。 | F21S2/00 ¦ F21V17/00 ¦ F21V19/00 ¦ F21V23/06 ¦ F21V29/00 ¦ H01L33/48 ¦ H01L33/64 ¦ H01L33/54 ¦ H01L25/03 ¦ F21Y101/02 | CN201010230961.3 | 2013-03-20
5665 | CN102074627B | 半导体发光器件及其制造方法 | 未缴年费 | LG显示器股份有限公司 | 2010-07-07 | 2013-10-02 | 本发明公开了一种能改善电流分布的半导体发光器件及其制造方法，其中所述半导体发光器件包括基板；在所述基板上的N型氮化物半导体层；在所述N型氮化物半导体层上的有源层；在所述有源层上的P型氮化物半导体层；在所述P型氮化物半导体层中的沟槽以在所述P型氮化物半导体层中形成预定图案；在所述沟槽中的透明非导电材料的光导；和在具有所述光导的P型氮化物半导体层上的透明电极层。 | 1.一种半导体发光器件，包括： 基板； 在所述基板上的N型氮化物半导体层； 在所述N型氮化物半导体层上的有源层； 在所述有源层上的P型氮化物半导体层； 在所述P型氮化物半导体层中的沟槽，以在所述P型氮化物半导体层中形成预定图案； 在所述沟槽上的透明非导电材料的光导；和 在具有所述光导的P型氮化物半导体层上的透明电极层， 其中所述光导包括在所述沟槽内部的第一光导和在所述第一光导上的第二光导，其中所述第二光导比所述透明电极层薄。 | H01L33/14 ¦ H01L33/20 | CN201010224463.8 | 2013-10-02
5666 | TWI409964B | 穿透光可調整的高光電轉換效率太陽能電池 | 未缴年费 | 安庆新能源机械设备股份有限公司 | 2010-07-08 | 2013-09-21 | 一種穿透光可調整的高光電轉換效率太陽能電池，其包括透明基板、第一電極、第二電極、p型半導體層、n型半導體層、非晶矽本質層、紅外光轉換層以及金屬層。第一電極配置於透明基板上。第二電極配置於第一電極與透明基板之間。p型半導體層配置於第一電極與第二電極之間。n型半導體層配置於p型半導體層與第一電極之間。非晶矽本質層配置於p型半導體層與n型半導體層之間。紅外光轉換層配置於n型半導體層與第一電極之間，用以將紅外光轉換為可見光。金屬層配置於紅外光轉換層與第一電極之間。 | 1.一種穿透光可調整的高光電轉換效率太陽能電池，包括：一透明基板；一第一電極，配置於該透明基板上；一第二電極，配置於該第一電極與該透明基板之間；一p型半導體層，配置於該第一電極與該第二電極之間；一n型半導體層，配置於該p型半導體層與該第一電極之間；一非晶矽本質層，配置於該p型半導體層與該n型半導體層之間；一紅外光轉換層，配置於該n型半導體層與該第一電極之間，該紅外光轉換層的材料包括一稀土元素，且該稀土元素包括鑭系元素，該紅外光轉換層用以將紅外光轉換為一可見光；以及一金屬層，配置於該紅外光轉換層與該第一電極之間，該金屬層的厚度介於2 nm至25 nm之間，且該金屬層為不透明的金屬層或半透明的金屬層。 | H01L31/042 | TW099122555 | 2013-09-21
5667 | CN102260257B | 吡唑并[3,4-b]吡啶衍生物及其在白光有机电致发光器件中的应用 | 未缴年费 | 中国科学院理化技术研究所 | 2010-07-08 | 2013-05-01 | 本发明公开了一种吡唑并[3，4-b]吡啶衍生物及其制备方法与应用。该化合物的结构通式如式I所示。本发明的化合物具有较高的三重态能级(高于2.4eV)，可同时敏化绿色、红色磷光掺杂材料。应用到器件中，可以利用此材料自身的单重态蓝色荧光发光，以及从该材料传递三重态能量至绿光和红光磷光材料，组合三基色发光得到高效的白光器件。该器件制作工艺更加简单，成本降低，并且器件效率得到很大改善。 | 1.结构通式如式I所示的化合物： (式I) Ar连接到括弧内结构式中吡唑并[3，4-b]吡啶母环上任何可连接的位置； n＝1，Ar为4-(9H-9-咔唑基)苯基或3-(9H-9-咔唑基)苯基； n＝2，Ar为苯基或三联苯基； R3为1至20个碳原子的烷基； R1为苯基、邻甲苯基、间甲苯基或对甲苯基； R2为苯基。 | C07D471/04 ¦ C07D519/00 ¦ C09K11/06 ¦ H01L51/54 | CN201010227760.8 | 2013-05-01
5668 | CN102473787B | 用于光电作用的综合系统 | 未缴年费 | 黑森技术股份有限公司 | 2010-07-08 | 2015-03-11 | 本发明涉及一用于光电作用的综合系统。该系统由一支持薄片，一金属薄片和一绝缘层组成，其中，所述金属薄片被安装在所述支持薄片上，所述绝缘层被安装在所述金属薄片上。不同的光电池可以通过不同的连接技术被固定在本发明的综合系统上，并以此电连接。此外，本发明也涉及一用于制作用于光电作用的综合系统的生产方法，以及将综合系统与电池晶片模块的反面相连接的运用，所述光电池在一面同时具有两个接点，别并通过这些接点与导体结构装置相连，并从而与一模块相连。本发明另外还涉及所述综合系统在内部连接的薄层光电池模块中的运用。 | 1.用于光电作用的综合系统,不包括附着于家用电器的表面,含有以下组成部分: -一支持薄片(2), -一金属薄片(3),该金属薄片被安装在所述支持薄片(2)上,以及 -一绝缘层(4),该绝缘层被安装在所述金属薄片(3)上, 其特征在于, -所述金属薄片(3)具有一表面结构,并且 -所述绝缘层(4)具有连接件，并且所述绝缘层(4)在接触点处被去除。 | H01L31/052 ¦ H01L31/05 ¦ B32B15/08 ¦ B32B15/20 ¦ B32B17/10 ¦ H01R9/24 | CN201080030983.3 | 2015-03-11
5669 | TWI420680B | 智能調控太陽能電池的光電轉換效率與穿透光的方法 | 未缴年费 | 安庆新能源机械设备股份有限公司 | 2010-07-08 | 2013-12-21 | 一種智能調控太陽能電池的光電轉換效率與穿透光的方法。此方法是先提供包括透明基板、第一電極、第二電極、第一導電型半導體層、第二導電型半導體層、本質層、紅外光轉換層以及半透明金屬層。之後，調整半透明金屬層的厚度，以控制太陽能電池的光電轉換效率與穿透光。 | 1.一種智能調控太陽能電池的光電轉換效率與穿透光的方法，包括：提供有一光電轉換效率之一太陽能電池，以供一穿透光穿透，該太陽能電池包括：一透明基板；一第一電極，配置於該透明基板上；一第二電極，配置於該第一電極與該透明基板之間；一第一導電型半導體層，配置於該第一電極與該第二電極之間；一第二導電型半導體層，配置於該第一導電型半導體層與該第一電極之間；一本質層，配置於該第一導電型半導體層與該第二導電型半導體層之間；一紅外光轉換層，配置於該第二導電型半導體層與該第一電極之間，用以將紅外光轉換為一可見光；以及一半透明金屬層，配置於該紅外光轉換層與該第一電極之間；以及增加該半透明金屬層的厚度，以增加該光電轉換效率以及減少該穿透光，或減少該半透明金屬層的厚度，以增加該穿透光。 | H01L31/042 ¦ H01L31/0232 | TW099122562 | 2013-12-21
5670 | TWI411117B | 高光電轉換效率太陽能電池 | 未缴年费 | 安庆新能源机械设备股份有限公司 | 2010-07-08 | 2013-10-01 | 一種高光電轉換效率太陽能電池，其包括透明基板、第一電極、第二電極、p型半導體層、紅外光轉換層、n型半導體層以及非晶矽本質層。第一電極配置於透明基板上。第二電極配置於第一電極與透明基板之間。p型半導體層配置於第一電極與第二電極之間。紅外光轉換層配置於p型半導體層與第二電極之間，用以將紅外光轉換為可見光。n型半導體層配置於p型半導體層與第一電極之間。非晶矽本質層配置於p型半導體層與n型半導體層之間。 | 1.一種高光電轉換效率太陽能電池，包括：一透明基板；一第一電極，配置於該透明基板上；一第二電極，配置於該第一電極與該透明基板之間；一p型半導體層，配置於該第一電極與該第二電極之間；一紅外光轉換層，配置於該p型半導體層與該第二電極之間，用以將紅外光轉換為一可見光；一n型半導體層，配置於該p型半導體層與該第一電極之間；一非晶矽本質層，配置於該p型半導體層與該n型半導體層之間；以及一半透明金屬層，配置於該第一電極與該n型半導體層之間。 | H01L31/042 | TW099122563 | 2013-10-01
5671 | TWI409965B | 高光電轉換效率的三層型太陽能電池 | 未缴年费 | 安庆新能源机械设备股份有限公司 | 2010-07-08 | 2013-09-21 | 一種高光電轉換效率的三層型太陽能電池，其包括透明基板、第一電極、第二電極、紅外光轉換層以及依序配置於第一電極與第二電極之間的第一n型半導體層、第一非晶矽本質層、第一p型半導體層、第二n型半導體層、第二非晶矽本質層、第二p型半導體層、第三n型半導體層、微晶矽本質層與一第三p型半導體層。第一電極配置於透明基板上。第二電極配置於第一電極與透明基板之間。第一n型半導體層位於第一非晶矽本質層與第二電極之間。紅外光轉換層配置於第一n型半導體層與第二電極之間，用以將紅外光轉換為可見光。 | 1.一種高光電轉換效率的三層型太陽能電池，包括：一透明基板；一第一電極，配置於該透明基板上；一第二電極，配置於該第一電極與該透明基板之間；一第一n型半導體層、一第一非晶矽本質層、一第一p型半導體層、一第二n型半導體層、一第二非晶矽本質層、一第二p型半導體層、一第三n型半導體層、一微晶矽本質層與一第三p型半導體層，依序配置於該第一電極與該第二電極之間，且該第一n型半導體層位於該第一非晶矽本質層與該第二電極之間；一半透明金屬層，配置於該第一電極與該第三p型半導體層之間；以及一紅外光轉換層，配置於該第一n型半導體層與該第二電極之間，用以將紅外光轉換為一可見光。 | H01L31/042 | TW099122556 | 2013-09-21
5672 | TWI449199B | 高光電轉換效率的壓合型太陽能電池及其製造方法 | 未缴年费 | 安庆新能源机械设备股份有限公司 | 2010-07-08 | 2014-08-11 | 一種高光電轉換效率的壓合型太陽能電池及其製造方法。提供第一透明基板。然後，於第一透明基板上形成第一電極。接著，於第一電極上形成至少一個堆疊半導體結構，其中每一個堆疊半導體結構包括p型半導體層、本質層與n型半導體層，且本質層位於p型半導體層與n型半導體層之間。而後，於堆疊半導體結構上形成第二電極。繼之，提供第二透明基板。隨後，於第二透明基板上形成紅外光轉換層，此紅外光轉換層用以將紅外光轉換為可見光。接下來，於紅外光轉換層和/或第二電極上形成黏著層。之後，壓合第一透明基板與第二透明基板。 | 1.一種高光電轉換效率的壓合型太陽能電池的製造方法，包括：提供一第一透明基板；於該第一透明基板上形成一第一電極；於該第一電極上形成至少一堆疊半導體結構，其中每一堆疊半導體結構包括一p型半導體層、一本質層與一n型半導體層，且該本質層位於該p型半導體層與該n型半導體層之間；於該至少一堆疊半導體結構上形成一第二電極；提供一第二透明基板；於該第二透明基板上形成一紅外光轉換層，該紅外光轉換層用以將紅外光轉換為一可見光；於該紅外光轉換層和/或該第二電極上形成一黏著層；以及以該黏著層將該第二電極直接黏著該紅外光轉換層的方式，壓合該第一透明基板與該第二透明基板。 | H01L31/18 ¦ H01L31/042 | TW099122560 | 2014-08-11
5673 | CN101916814B | 一种发光二极管及其制备方法 | 未缴年费 | 电子科技大学 | 2010-07-09 | 2013-03-13 | 本发明公开了一种发光二极管，至少包括支架、LED芯片和在LED芯片上的发光层，其特征在于，所述发光层为一种或多种能发各种颜色光的荧光粉和需要紫外光固化的胶粘剂的混合体系，所述胶粘剂原料包括以下组份：不饱和聚酯树脂或者丙烯酸系树脂、苯乙烯及其衍生物、光引发剂、光敏剂和助剂。该发光层解决了在涂覆荧光粉过程中胶体凝固和荧光粉沉淀问题，提高了荧光粉在芯片上的均匀性，增加了发光层与芯片的粘结度，同时缩短了发光层固化的时间。 | 1.一种发光二极管，至少包括支架、发光二极管芯片和在发光二极管芯片上的发光层，其特征在于，所述发光层为一种或多种能发各种颜色光的荧光粉和需要紫外光固化的胶粘剂组成的混合体系，所述胶粘剂原料包括以下质量百分比的组份： 其中光引发剂包括安息香及其衍生物安息香甲醚、安息香乙醚和安息香异丙醚，光敏剂包括二苯甲酮，助剂包括增塑剂、触变剂和填充剂。 | H01L33/50 ¦ H01L33/56 | CN201010222575.X | 2013-03-13
5674 | CN102329413B | 含苯唑并二噻吩-萘四羧酸二酰亚胺共轭聚合物及其制备方法和应用 | 未缴年费 | 海洋王照明科技股份有限公司 ¦ 深圳市海洋王照明技术有限公司 | 2010-07-12 | 2012-10-03 | 本发明公开了一种含苯唑并二噻吩-萘四羧酸二酰亚胺共轭聚合物，其特征在于，为以下通式的化合物：其中，R1、R2为C1～C20的烷基，R3为C1～C20的烷基或所示取代苯基，R4、R5、R6相同或不同地表示为氢、C1～C20的烷基或烷氧基，1≤x＜2，0＜y≤1，x+y＝2，n为1～120的整数。本发明的含苯唑并二噻吩-萘四羧酸二酰亚胺共轭聚合物通过反应合成路线简单、工艺要求低的施蒂勒(Stille)反应制备，其具有较好的成膜性能和热稳定性能、较高的载流子迁移率、较高的摩尔吸光系数和宽的光吸收范围，提高了与太阳光发射光谱的匹配度，可以提高光电转换效率，用途广泛。 | 1.一种含苯唑并二噻吩-萘四羧酸二酰亚胺共轭聚合物，其特征在于，为以下通式的化合物： 其中，R1、R2为C1～C20的烷基，R3为C1～C20的烷基或所示取代苯基，R4、R5、R6为氢、C1～C20的烷基或烷氧基，1≤x＜2，0＜y≤1，x+y=2，n为1～120的整数。 | C08G61/12 ¦ C09K11/06 ¦ H01L51/46 ¦ H01L51/54 ¦ H01L51/30 | CN201010225467.8 | 2012-10-03
5675 | CN102329414B | 含环戊二烯二噻吩-萘四羧酸二酰亚胺共轭聚合物及其制备方法和应用 | 未缴年费 | 海洋王照明科技股份有限公司 ¦ 深圳市海洋王照明技术有限公司 | 2010-07-12 | 2012-10-10 | 本发明公开了一种含环戊二烯二噻吩-萘四羧酸二酰亚胺共轭聚合物，其特征在于，为以下通式的化合物：其中，R1为C1～C20的烷基，R2为C1～C20的烷基或所示取代苯基，R3、R4、R5相同或不同地表示为氢、C1～C20的烷基或烷氧基，1≤x＜2，0＜y≤1，x+y＝2，n为1～120的整数。本发明的含环戊二烯二噻吩-萘四羧酸二酰亚胺共轭聚合物通过反应合成路线简单、工艺要求低的施蒂勒(Stille)反应制备，其具有较好的成膜性能和热稳定性能、较高的载流子迁移率、较高的摩尔吸光系数和宽的光吸收范围，提高了与太阳光发射光谱的匹配度，可以提高光电转换效率，用途广泛。 | 1.一种含环戊二烯二噻吩-萘四羧酸二酰亚胺共轭聚合物，其特征在于，为以下通式的化合物： 其中，R1为C1～C20的烷基，R2为C1～C20的烷基或所示取代苯基，R3、R4、R5为氢、C1～C20的烷基或烷氧基，1≤x＜2，0＜y≤1，x+y=2，n为1～120的整数。 | C08G61/12 ¦ C09K11/06 ¦ H01L51/46 ¦ H01L51/54 ¦ H01L51/30 | CN201010225499.8 | 2012-10-10
5676 | CN102329416B | 含咔唑卟啉-苯并噻二唑共聚物及其制备方法和应用 | 未缴年费 ¦ 诉讼 | 海洋王照明科技股份有限公司 ¦ 深圳市海洋王照明技术有限公司 | 2010-07-13 | 2013-03-13 | 一种含咔唑卟啉-苯并噻二唑共聚物，具有以下结构式：其中，n为1～100间的整数；R1和R2为氢或C1～C32的烷基。上述含咔唑卟啉-苯并噻二唑共聚物具有良好的溶解性、较宽的光谱吸收范围和较高的能量转换效率，可作为有机半导体材料应用于有机太阳电池器件、有机电致发光器件、有机场效应晶体管器件等领域。 | 1.一种含咔唑卟啉-苯并噻二唑共聚物，其特征在于，具有以下结构式(III)： 其中，n为1～100间的整数；R1和R2为氢或C1～C32的烷基。 | C08G61/12 ¦ C09K11/06 ¦ H01L51/46 ¦ H01L51/54 ¦ H01L51/30 | CN201010226108.4 | 2013-03-13
5677 | CN102329417B | 含咔唑卟啉-苯共聚物及其制备方法和应用 | 未缴年费 ¦ 诉讼 | 海洋王照明科技股份有限公司 ¦ 深圳市海洋王照明技术有限公司 | 2010-07-13 | 2013-06-05 | 一种含咔唑卟啉-苯共聚物，具有以下结构式：其中，n为1-100间的整数；R1和R2为氢或C1～C32的烷基。上述含咔唑卟啉-苯共聚物具有良好的溶解性、较宽的光谱吸收范围和较高的能量转换效率，可作为有机半导体材料应用于有机太阳电池器件、有机电致发光器件、有机场效应晶体管器件等领域。 | 1.一种含咔唑卟啉-苯的共聚物，其特征在于，具有以下结构式(III)： 其中，n为1-100间的整数；R1和R2为氢或C1~C32的烷基。 | C08G61/12 ¦ C09K11/06 ¦ H01L51/46 ¦ H01L51/54 ¦ H01L51/30 | CN201010226125.8 | 2013-06-05
5678 | CN102329415B | 含咔唑卟啉-喹喔啉共聚物及其制备方法和应用 | 未缴年费 ¦ 诉讼 | 海洋王照明科技股份有限公司 ¦ 深圳市海洋王照明技术有限公司 | 2010-07-13 | 2013-04-17 | 一种含咔唑卟啉-喹喔啉共聚物，具有以下结构式：其中，n为1～100间的整数；R1和R2为氢或C1～C32的烷基。上述含咔唑卟啉-喹喔啉共聚物具有良好的溶解性、较宽的光谱吸收范围和较高的能量转换效率，可作为有机半导体材料应用于有机太阳电池器件、有机电致发光器件、有机场效应晶体管器件等领域。 | 1.一种含咔唑卟啉-喹喔啉的共聚物，其特征在于，具有以下结构式(III)： 其中，n为1～100间的整数；R1和R2为氢或C1～C32的烷基。 | C08G61/12 ¦ C09K11/06 ¦ H01L51/46 ¦ H01L51/54 ¦ H01L51/30 | CN201010226058.X | 2013-04-17
5679 | CN102548925B | 用于形成包括玻璃熔料的盖板以及形成包括该盖板的玻璃封装体的方法 | 未缴年费 | 康宁股份有限公司 | 2010-07-15 | 2014-12-31 | 一种用于形成包括玻璃熔料的盖板(1)的方法包括：提供一个衬底；以及在所述衬底上沉积一个最初的熔料粒。此后，在所述衬底上沉积至少一个附加的熔料粒，使得所述至少一个附加的熔料粒的底部接触一个相邻的熔料粒的底部，由此在所述衬底上形成熔料密封。 | 1.用于形成熔接盖板的方法，包括： 提供一个衬底； 在所述衬底上沉积一个最初的熔料粒；以及 在所述衬底上沉积至少一个附加的熔料粒，使得所述至少一个附加的熔料粒的底部与一个相邻的熔料粒的底部交叠，从而在所述衬底上形成熔料密封， 其中所述最初的熔料粒和所述至少一个附加的熔料粒具有渐缩构造，每个熔料粒的侧壁从底部朝向顶面渐缩。 | C03C27/06 ¦ H01L51/52 | CN201080038109.4 | 2014-12-31
5680 | CN101958347B | 纳米结构功能涂层和器件 | 未缴年费 | 通用电气公司 | 2010-07-15 | 2016-02-24 | 在本发明的一方面，描述一种包括设置在衬底上的纳米结构功能涂层的物品。该功能涂层的特征在于抗反射性质和向下转换性质。还描述相关的光电器件。 | 1.一种涂层物品，包括： 设置在衬底上的纳米结构功能涂层，其中所述涂层的特征在于抗反射性质和向下转换性质； 所述纳米结构功能涂层进一步包括具有纳米结构的阵列的抗反射层，所述纳米结构彼此隔开以在所述阵列中形成空隙；和位于所述阵列的基本所有空隙中的向下转换纳米结构材料。 | H01L31/0216 | CN201010236517.2 | 2016-02-24
5681 | CN101924160B | In2O3/PbTe异质结中红外光伏型探测器及其制备方法 | 未缴年费 | 浙江大学 | 2010-07-16 | 2012-03-07 | 本发明提供了一种In2O3/PbTe异质结中红外光伏探测器制造技术，它以CdZnTe作为基底，利用分子束外延设备(MBE)在基底上生长p-型PbTe半导体单晶薄膜，利用磁控溅射设备在p-型PbTe单晶薄膜上生长n-型In2O3多晶薄膜形成pn结，使用ZnS作为绝缘保护层，经标准光刻工艺形成电极窗口，ICP干法刻蚀In2O3、湿法腐蚀ZnS和蒸镀In薄膜电极，再经过背面减薄和金丝引线制成pn结光伏探测器芯片，光谱响应在2～5um中红外波段，芯片具有较快的响应速度的较高的响应度。 | 1.一种In2O3/PbTe异质结中红外光伏型探测器，其特征在于：以CdZnTe作为基底(1)，在基底(1)上生长p-型PbTe单晶薄膜(2)，在PbTe单晶薄膜(2)上生长n-型In2O3多晶薄膜(3)形成异质结，还包括绝缘保护层(4)、电极(5)。 | H01L31/109 ¦ H01L31/032 ¦ H01L31/18 | CN201010228056.4 | 2012-03-07
5682 | CN102656702B | 包含石墨烯基层的电子装置和/或其制造方法 | 未缴年费 ¦ 权利转移 | 佳殿玻璃有限公司 | 2010-07-16 | 2017-04-12 | 本发明的特定示例实施例涉及石墨烯作为透明导电涂层(TCC)的使用。在特定的示例实施方式中，石墨烯薄膜比如，在催化剂薄膜上，从碳氢化合物气体(比如，CoH2，CH4，或类似的)异质外延地大面积增大。特定的示例实施方式的石墨烯薄膜可以是掺杂的或无掺杂的。在特定的示例实施方式中，石墨烯薄膜，一旦形成，可以从它们的载体基板剥离(lifted off)并转移到接收基板，例如，用于包含在中间或最终产品中。石墨烯以这种方式增大，剥离(lifted)，和转移可以显示低片电阻(比如，低于150欧姆/平方且低于当掺杂时)和高透射值(比如，至少在可见的和红外光谱内)。 | 1.一种太阳能电池，包括： 玻璃基板； 直接或间接地位于玻璃基板上的第一石墨烯基传导层； 接触第一石墨烯基传导层的第一半导体层； 直接或间接地位于第一半导体层上的至少一个吸收层； 直接或间接地位于至少一个吸收层上的第二半导体层； 接触第二半导体层的第二石墨烯基传导层，和 直接或间接地位于第二石墨烯基传导层上的背接触体； 其中，所述第一半导体层和所述第二半导体层是硅半导体层。 | H01L31/0224 ¦ H01L31/075 ¦ H01L31/0392 ¦ B82Y30/00 ¦ H01L51/44 | CN201080035069.8 | 2017-04-12
5683 | CN102336894B | 含萘四羧酸二酰亚胺-二噻吩并喹喔啉共聚物及其制备方法和应用 | 未缴年费 ¦ 诉讼 | 海洋王照明科技股份有限公司 ¦ 深圳市海洋王照明技术有限公司 | 2010-07-20 | 2013-06-05 | 本发明属于光电子材料领域，其公开了一种含萘四羧酸二酰亚胺-二噻吩并喹喔啉共聚物，其具有以下结构式(I)，式中，n为1-100之间的整数；R1，R2为氢、C1～C20的烷基、C1～C20烷氧基苯；R3，R4为C1～C20的烷基或烷氧基。本发明还提供含萘四羧酸二酰亚胺-二噻吩并喹喔啉共聚物的制备方法及其应用。本发明开发了含萘四羧酸二酰亚胺-二噻吩并喹喔啉共聚物，通形成电子给体-受体结构，来调节聚合物的带隙，并将其吸收带边推向红外及近红外区；修饰后的萘四羧酸二酰亚胺的溶解性好，吸光度强，吸收范围宽，可延伸至近红外区，提高了其对太阳光的利用率，具有优良的电荷传输性能。 | 1.一种含萘四羧酸二酰亚胺-二噻吩并喹喔啉共聚物，其特征在于，其具有以下结构式(I)： 式中，n为1-100之间的整数；R1，R2为氢、C1～C20的烷基、C1～C20烷氧基苯基；R3，R4为C1～C20的烷基或烷氧基。 | C08G61/12 ¦ C09K11/06 ¦ H01L51/46 ¦ H01L51/54 ¦ H01L51/30 | CN201010232335.8 | 2013-06-05
5684 | CN102336893B | 含噻吩并噻吩和噻吩吡咯二酮单元的芴类共聚物、其制备方法和应用 | 未缴年费 | 海洋王照明科技股份有限公司 ¦ 深圳市海洋王照明技术有限公司 | 2010-07-20 | 2013-10-02 | 本发明属于光电子材料领域，其公开了一种含噻吩并噻吩和噻吩吡咯二酮单元的芴类共聚物，其具有结构式(I)，式中：R1、R2、R3为C1-C20的烷基；R4、R5、R6、R7、R8、R9为氢或C1-C20的烷基；x+y＝1，x≠0，y≠0；n为1-200之间的整数。本发明还公开了含噻吩并噻吩和噻吩吡咯二酮单元的芴类共聚物的制备方法及其应用。与现有技术相比，本发明通过引入烷基提高产物的溶解性和分子量，以实现可旋涂的聚合物或可旋涂的寡聚物；由单体B1、B2、B5构成的聚合物能够形成一种很强的给体-受体结构，一方面有利于提高了材料的稳定性，另一方面有利于降低材料的能带隙，从而扩大太阳光吸收范围，提高光电转化效率；Suzuki反应是一种非常成熟的聚合反应，产率高，且条件温和，易于控制。 | 1.一种含噻吩并噻吩和噻吩吡咯二酮单元的芴类共聚物，其特征在于，其具有以下结构式（I）： 式中：R1、R2、R3为C1-C20的烷基；R4、R5、R6、R7、R8、R9为氢或C1-C20的烷基；x＋y＝1，x≠0，y≠0；n为1-200之间的整数。 | C08G61/12 ¦ H01L51/46 ¦ H01L51/54 ¦ H01L51/30 | CN201010231948.X | 2013-10-02
5685 | CN102336895B | 含噻吩和噻吩吡咯二酮单元的芴基共聚物、其制备方法和应用 | 未缴年费 | 海洋王照明科技股份有限公司 ¦ 深圳市海洋王照明技术有限公司 | 2010-07-21 | 2013-04-24 | 本发明涉及有机材料技术领域，提供一种含噻吩和噻吩吡咯二酮单元的芴基共聚物，为结构式(I)表示的聚合物，式中：R1、R2、R3选自C1-C20的烷基；R4、R5、R6、R7、R8、R9选自H或C1-C20的烷基；x+y＝1，x≠0，y≠0；m为1-5的整数；n为1-100的整数。本发明还提供该含噻吩和噻吩吡咯二酮单元的芴基共聚物的制备方法和该含噻吩和噻吩吡咯二酮单元的芴基共聚物的应用。该共聚物将芴单元、噻吩单元和噻吩吡咯二酮单元有机结合在一起，形成很强的给体-受体结构，有利于提高了共聚物材料的稳定性，并有利地降低材料的能带隙，扩大太阳光吸收范围，提高光电转化效率。 | 1.一种含噻吩和噻吩吡咯二酮单元的芴基共聚物，为如下结构式(I)表示的聚合物： 式中：R1、R2、R3选自C1-C20的烷基；R4、R5、R6、R7、R8、R9选自H或C1-C20的烷基；x+y＝1，x≠0，y≠0；m为1-5的整数；n为1-100的整数。 | C08G61/12 ¦ H01L51/00 ¦ H01S5/36 | CN201010233475.7 | 2013-04-24
5686 | CN104795313B | 制造半导体基底的方法和制造发光装置的方法 | 未缴年费 | 首尔伟傲世有限公司 | 2010-07-22 | 2017-12-08 | 本发明提供了一种制造半导体基底的方法和一种制造发光装置的方法。制造半导体基底的方法包括：在基底上形成第一半导体层；在第一半导体层上以预定图案形成金属材料层；在第一半导体层和金属材料层上形成第二半导体层，同时在第一半导体层的位于金属材料层下方的部分中形成孔隙；在形成第二半导体层的同时或者在形成第二半导体层之后，使金属材料与氮的反应副产物蒸发以去除反应副产物。这些方法不使用激光束来分离生长基底，从而降低了半导体基底的制造成本。 | 1.一种制造半导体基底的方法，所述方法包括： 在基底上形成第一半导体层； 在第一半导体层上以预定图案形成金属材料层； 在第一半导体层和金属材料层上形成第二半导体层，同时在第一半导体层的位于金属材料层下方的部分中形成孔隙； 在形成第二半导体层的同时或者在形成第二半导体层之后，使金属材料层与第一半导体层中的氮的反应副产物蒸发以去除反应副产物。 | H01L21/02 ¦ H01L33/00 | CN201510088677.X | 2017-12-08
5687 | CN104716023B | 制造半导体基底的方法和制造发光装置的方法 | 未缴年费 | 首尔伟傲世有限公司 | 2010-07-22 | 2017-08-29 | 本发明提供了一种制造半导体基底的方法和一种制造发光装置的方法。制造半导体基底的方法包括：在基底上形成第一半导体层；在第一半导体层上以预定图案形成金属材料层；在第一半导体层和金属材料层上形成第二半导体层，同时在第一半导体层的位于金属材料层下方的部分中形成孔隙；在形成第二半导体层之后通过加热基底使第一半导体层中的孔隙生长。这些方法不使用激光束来分离生长基底，从而降低了半导体基底的制造成本。 | 1.一种制造半导体基底的方法，所述方法包括： 在基底上形成第一半导体层； 在第一半导体层上以预定图案形成金属材料层； 在第一半导体层和金属材料层上形成第二半导体层，同时在第一半导体层的位于金属材料层下方的部分中形成孔隙； 在形成第二半导体层之后通过加热基底使第一半导体层中的孔隙生长。 | H01L21/02 ¦ H01L33/00 | CN201510089036.6 | 2017-08-29
5688 | CN104658890B | 制造半导体基底的方法和制造发光装置的方法 | 未缴年费 | 首尔伟傲世有限公司 | 2010-07-22 | 2018-01-05 | 本发明提供了一种制造半导体基底的方法和一种制造发光装置的方法。制造半导体基底的方法包括：在基底上形成第一半导体层；在第一半导体层上以预定图案形成金属材料层；在第一半导体层和金属材料层上形成第二半导体层，同时在第一半导体层的位于金属材料层下方的部分中形成孔隙；通过利用化学溶液蚀刻第一半导体层的至少一部分使第一基底从第二半导体层分离。这些方法不使用激光束来分离生长基底，从而降低了半导体基底的制造成本。 | 1.一种制造半导体基底的方法，所述方法包括： 在基底上形成第一半导体层； 在第一半导体层上以预定图案形成金属材料层； 在第一半导体层和金属材料层上形成第二半导体层，同时在第一半导体层的位于金属材料层下方的部分中通过使第一半导体层与金属材料层之间发生反应并使所述反应的副产物蒸发而形成孔隙，孔隙在从金属材料层到基底的方向上延伸； 通过利用将化学溶液通过孔隙渗透到基底与第一半导体层之间的界面中蚀刻第一半导体层的至少一部分使第一基底从第二半导体层分离。 | H01L21/02 ¦ H01L33/00 | CN201510088799.9 | 2018-01-05
5689 | CN101901847B | 一种薄膜太阳能电池 | 未缴年费 | 河南阿格斯新能源有限公司 | 2010-07-26 | 2012-02-15 | 本发明公开了一种薄膜太阳能电池，其结构为：衬底层/背电极层/P型铜铟镓硒薄膜层/N型铜铟镓硒缓冲层/P +层/P型非晶硅层/I型非晶硅层/N型非晶硅层/ N +层/TCO层。本发明薄膜太阳能电池的非晶硅P-I-N结层厚度设计合理，近红外光谱能量能够被铜铟镓硒P-N结层充分吸收，因此薄膜太阳能电池的功率大大提高。另外，在非晶硅P-I-N结层的P型非晶硅层和N型非晶硅层外分别设置了极薄而重掺杂的P +层和N +层，加强了I型非晶硅层中的电场强度，提高了太阳能电池的功率。本发明薄膜太阳能电池所产生的功率较目前同类型双结层结构的太阳能电池平均增高约1.5%。本发明太阳能电池还具有可靠性高和制造价格低等优点。 | 1.一种薄膜太阳能电池，包括衬底层、设置在衬底层上的背电极层、TCO层和设置在背电极层与TCO层之间的太阳能电池模组，其特征在于：所述太阳能电池模组包括一个铜铟镓硒P-N结层和一个非晶硅P-I-N结层，所述铜铟镓硒P-N结层的P型铜铟镓硒薄膜层设置于背电极层上，所述铜铟镓硒P-N结层的N型铜铟镓硒缓冲层与所述非晶硅P-I-N结层的P型非晶硅层之间设置有重掺杂的P+层，所述非晶硅P-I-N结层的N型非晶硅层与所述TCO层之间设置有重掺杂的N+层，该太阳能电池的结构为：衬底层/背电极层/P型铜铟镓硒薄膜层/N型铜铟镓硒缓冲层/P+层/P型非晶硅层/I型非晶硅层/N型非晶硅层/N+层/TCO层；所述非晶硅P-I-N结层的厚度为100nm～360nm；所述非晶硅P-I-N结层中P型非晶硅层、I型非晶硅层和N型非晶硅层的厚度比为：P型非晶硅层∶I型非晶硅层∶N型非晶硅层＝(1～2)∶(10～15)∶(2～4)；所述重掺杂的P+层的厚度为1nm～10nm；所述重掺杂的P+层中电荷载子的密度为1020g/cm3～1022g/cm3；所述铜铟镓硒P-N结层中N型铜铟镓硒缓冲层的材料为ZnS、ZnSe或ZnIn2Se3。 | H01L31/042 ¦ H01L31/0352 ¦ H01L31/0445 | CN201010236618.X | 2012-02-15
5690 | CN101908569B | 一种太阳能电池 | 未缴年费 | 河南阿格斯新能源有限公司 | 2010-07-26 | 2012-02-15 | 本发明公开了一种太阳能电池，其结构为：衬底层/背电极层/P +层/P型铜铟镓硒薄膜层/N型铜铟镓硒缓冲层/N +层/P型非晶硅层/I型非晶硅层/N型非晶硅层/TCO层。本发明薄膜太阳能电池的非晶硅P-I-N结层厚度设计合理，近红外光谱能量能够被铜铟镓硒P-N结层充分吸收，因此本发明提供的薄膜太阳能电池的功率大大提高。另外，加设P +层和N +层，增强了载体在光伏组件中的漂流速度与流通量，提高了薄膜太阳能电池的功率。本发明提供的薄膜太阳能电池所产生的功率较目前同类型双结层结构的薄膜太阳能电池平均高出约1.5%。本发明提供的薄膜太阳能电池还具有可靠性高和制造价格低等优点。 | 1.一种太阳能电池，包括衬底层、设置在衬底层上的背电极层、TCO层和设置在背电极层与TCO层之间的太阳能电池模组，其特征在于：所述太阳能电池模组包括一个铜铟镓硒P-N结层和一个非晶硅P-I-N结层，所述铜铟镓硒P-N结层的P型铜铟镓硒薄膜层与所述背电极层之间设置有重掺杂的P+层，所述铜铟镓硒P-N结层的N型铜铟镓硒缓冲层与所述非晶硅P-I-N结层的P型非晶硅层之间设置有重掺杂的N+层，所述非晶硅P-I-N结层的N型非晶硅层与所述TCO层相邻设置，该太阳能电池的结构为：衬底层/背电极层/P+层/P型铜铟镓硒薄膜层/N型铜铟镓硒缓冲层/N+层/P型非晶硅层/I型非晶硅层/N型非晶硅层/TCO层；所述N型铜铟镓硒缓冲层与所述N+层之间设置有n-ZnO:Al导电层；所述铜铟镓硒P-N结层中N型铜铟镓硒缓冲层的材料为ZnS、ZnSe或ZnIn2Se3。 | H01L31/042 ¦ H01L31/0352 | CN201010236617.5 | 2012-02-15
5691 | TWI425322B | 偵測裝置、曝光裝置以及裝置製造方法 | 未缴年费 | 佳能株式会社 | 2010-07-26 | 2014-02-01 | 本發明提供偵測分別形成在基板的上表面及下表面上的上表面標記及下表面標記的偵測裝置，此偵測裝置包含光學系統，而此光學系統被建構成使用具有透射通過基板的波長的由光源發射、從基板的上表面施加於下表面標記，且由下表面標記反射的第一光，以在光電轉換裝置的光接收表面上形成下表面標記的影像，以及使用具有不透射通過基板的波長的由光源發射、從基板的上表面施加於上表面標記，且由上表面標記反射的第二光，以在光電轉換裝置的光接收表面上形成上表面標記的影像。 | 1.一種偵測裝置，其偵測分別形成在基板的上表面及下表面上的上表面標記及下表面標記，而圖型被轉移至該基板上，該偵測裝置包含：光源，其被建構成發射具有透射通過該基板之波長的第一光，及具有不透射通過該基板之波長的第二光；光電轉換裝置，其具有光接收表面；及光學系統，其被建構來形成：使用由該光源發射、從該基板的該上表面側施加於該下表面標記，且由該下表面標記反射的該第一光，在該光電轉換裝置的該光接收表面上的該下表面標記的影像，以及使用由該光源發射、從該基板的該上表側面施加於該上表面標記，且由該上表面標記反射的該第二光，在該光電轉換裝置的該光接收表面上的該上表面標記的影像，其中，該光學系統包括透鏡，該透鏡具有軸線上色像差以在該光轉換裝置的該光接收表面上，使用該第一光形成該下表面標記的該影像，以及使用該第二光形成該上表面標記的該影像。 | G03F7/20 ¦ H01L21/027 | TW099124551 | 2014-02-01
5692 | TWI653765B | 包括石墨烯基底層之電子裝置及其製造方法 | 未缴年费 | 加尔汀工业公司 | 2010-07-26 | 2019-03-11 | 本發明之某些示範實施例關於將石墨烯用作一透明導電塗層(TCC)。在某些示範實施例中，石墨烯薄膜在大面積上，例如由一烴氣(諸如，舉例而言，C2H2、CH4等等)異質磊晶生長在一觸媒薄膜上。某些示範實施例的石墨烯薄膜可被摻雜或不摻雜。在某些示範實施例中，石墨烯薄膜一旦被形成，可被剝落其之載體基材且被轉移至接收基材，例如，包含在一中間或最終產品中。以此方式生長、剝落及轉移的石墨烯可呈現低薄片電阻(例如當被摻雜時小於150歐姆/平方或更低)，及高傳輸值(例如至少在可見及紅外頻譜中)。 | 1.一種太陽電池，包含：一玻璃基材；一第一石墨烯基底導電層，其係直接或間接設置於該玻璃基材上；一第一半導體層，其係與該第一石墨烯基底導電層接觸；至少一吸收層，其係直接或間接設置於該第一半導體層上；一第二半導體層，其係直接或間接設置於該至少一吸收層上；一第二石墨烯基底導電層，其係與該第二半導體層接觸；以及一背面接點，其係直接或間接設置於該第二石墨烯基底導電層上；其中該第一半導體層係為一n型半導體層，且該第一石墨烯基底導電層係摻雜n型摻雜物，及其中該第二半導體層是一p型半導體層，且該第二石墨烯基底層係摻雜p型摻雜物。 | H01L31/075 ¦ H01L31/0224 ¦ G06F3/041 ¦ H01B5/14 ¦ C01B31/04 ¦ C01B32/20 | TW099124522 | 2019-03-11
5693 | TWI669781B | 包括石墨烯基底層之電子裝置及其製造方法（一） | 未缴年费 ¦ 权利转移 | 佳殿玻璃有限公司 | 2010-07-26 | 2019-08-21 | 本發明之某些示範實施例關於將石墨烯用作一透明導電塗層(TCC)。在某些示範實施例中，石墨烯薄膜在大面積上，例如由一烴氣(諸如，舉例而言，C2H2、CH4等等)異質磊晶生長在一觸媒薄膜上。某些示範實施例的石墨烯薄膜可被摻雜或不摻雜。在某些示範實施例中，石墨烯薄膜一旦被形成，可被剝落其之載體基材且被轉移至接收基材，例如，包含在一中間或最終產品中。以此方式生長、剝落及轉移的石墨烯可呈現低薄片電阻(例如當被摻雜時小於150歐姆/平方或更低)，及高傳輸值(例如至少在可見及紅外頻譜中)。 | 1.一種觸摸面板次組件，其包含：一玻璃基材；透明、導電之一第一石墨烯基底層，其係直接或間接設置在該玻璃基材上；一可變形箔，該可變形箔實質上係平行於該玻璃基材且與該玻璃基材隔開；以及透明、導電之一第二石墨烯基底層，其係直接或間接設置在該可變形箔上，其中該等第一及第二石墨烯基底層之各者為n型可摻雜及p型可摻雜的，且其中該等第一及第二石墨烯基底層之至少一者係以來自一固態摻雜物來源材料、且嵌在其主體中的n型或p型摻雜物來摻雜，該固態摻雜物來源材料至少起初是置於被摻雜之該(等)石墨烯基底層之下。 | H01L21/768 ¦ G06F3/041 ¦ H01B5/14 ¦ H01Q1/38 ¦ C01B32/20 ¦ H01L31/075 | TW104129650 | 2019-08-21
5694 | CN101916044B | 一种用于双四极均匀照明的自由曲面透镜 | 未缴年费 | 浙江大学 ¦ 中国科学院光电技术研究所 | 2010-07-27 | 2011-12-21 | 本发明公开了一种用于双四极均匀照明的自由曲面透镜。前表面平面与后表面自由曲面通过侧面圆柱面相连接，前表面平面垂直于激光光束传播方向，后表面自由曲面用于偏折激光光束；第一自由曲面、第二自由曲面、第三自由曲面、第四自由曲面、第五自由曲面、第六自由曲面、第七自由曲面和第八自由曲面通过圆柱面相连接，激光光束经第一自由曲面、第二自由曲面、第三自由曲面和第四自由曲面偏折，在目标面上的照明区域对应双四极均匀照明中的内环，激光光束经第五自由曲面、第六自由曲面、第七自由曲面和第八自由曲面偏折，在目标面上的照明区域对应双四极均匀照明中的外环。本发明结构紧凑、简单；整形效果好，能量利用率高。 | 1.一种用于双四极均匀照明的自由曲面透镜，其特征在于包括前表面平面(S1)、后表面自由曲面(S2)和侧面圆柱面(S3)，前表面平面(S1)与后表面自由曲面(S2)通过侧面圆柱面(S3)相连接，前表面平面(S1)垂直于激光光束传播方向，后表面自由曲面(S2)用于偏折激光光束；后表面自由曲面(S2)包括第一自由曲面(S2.1)、第二自由曲面(S2.2)、第三自由曲面(S2.3)、第四自由曲面(S2.4)、第五自由曲面(S2.5)、第六自由曲面(S2.6)、第七自由曲面(S2.7)、第八自由曲面(S2.8)和圆柱面(S2.9)，第一自由曲面(S2.1)、第二自由曲面(S2.2)、第三自由曲面(S2.3)、第四自由曲面(S2.4)、第五自由曲面(S2.5)、第六自由曲面(S2.6)、第七自由曲面(S2.7)和第八自由曲面(S2.8)通过圆柱面(S2.9)相连接，后表面自由曲面(S2)关于坐标平面xOz和坐标平面yOz对称；激光光束经第一自由曲面(S2.1)、第二自由曲面(S2.2)、第三自由曲面(S2.3)和第四自由曲面(S2.4)偏折，激光光束在目标面上的照明区域对应双四极均匀照明中的内环，激光光束经第五自由曲面(S2.5)、第六自由曲面(S2.6)、第七自由曲面(S2.7)和第八自由曲面(S2.8)偏折，激光光束在目标面上的照明区域对应双四极均匀照明中的外环； 其中，后表面自由曲面(S2)的面型由如下公式确定： 第一自由曲面(S2.1)、第二自由曲面(S2.2)、第三自由曲面(S2.3)和第四自由曲面(S2.4)的面型确定公式为 其中 第五自由曲面(S2.5)、第六自由曲面(S2.6)、第七自由曲面(S2.7)和第八自由曲面(S2.8)的面型确定公式为 其中 &lt;math&gt; &lt;mrow&gt; &lt;msub&gt; &lt;mi&gt;R&lt;/mi&gt; &lt;mn&gt;1&lt;/mn&gt; &lt;/msub&gt; &lt;mo&gt;=&lt;/mo&gt; &lt;msqrt&gt; &lt;mo&gt;-&lt;/mo&gt; &lt;mfrac&gt; &lt;msup&gt; &lt;msub&gt; &lt;mi&gt;w&lt;/mi&gt; &lt;mn&gt;0&lt;/mn&gt; &lt;/msub&gt; &lt;mn&gt;2&lt;/mn&gt; &lt;/msup&gt; &lt;mn&gt;2&lt;/mn&gt; &lt;/mfrac&gt; &lt;mi&gt;ln&lt;/mi&gt; &lt;mo&gt;{&lt;/mo&gt; &lt;mn&gt;1&lt;/mn&gt; &lt;mo&gt;-&lt;/mo&gt; &lt;mfrac&gt; &lt;mrow&gt; &lt;mo&gt;[&lt;/mo&gt; &lt;mn&gt;1&lt;/mn&gt; &lt;mo&gt;-&lt;/mo&gt; &lt;mi&gt;exp&lt;/mi&gt; &lt;mrow&gt; &lt;mo&gt;(&lt;/mo&gt; &lt;mo&gt;-&lt;/mo&gt; &lt;mfrac&gt; &lt;mrow&gt; &lt;mn&gt;2&lt;/mn&gt; &lt;msup&gt; &lt;msub&gt; &lt;mi&gt;R&lt;/mi&gt; &lt;mi&gt;max&lt;/mi&gt; &lt;/msub&gt; &lt;mn&gt;2&lt;/mn&gt; &lt;/msup&gt; &lt;/mrow&gt; &lt;msup&gt; &lt;msub&gt; &lt;mi&gt;w&lt;/mi&gt; &lt;mn&gt;0&lt;/mn&gt; &lt;/msub&gt; &lt;mn&gt;2&lt;/mn&gt; &lt;/msup&gt; &lt;/mfrac&gt; &lt;mo&gt;)&lt;/mo&gt; &lt;/mrow&gt; &lt;mo&gt;]&lt;/mo&gt; &lt;mrow&gt; &lt;mo&gt;(&lt;/mo&gt; &lt;msup&gt; &lt;msub&gt; &lt;mi&gt;r&lt;/mi&gt; &lt;mrow&gt; &lt;mi&gt;max&lt;/mi&gt; &lt;mn&gt;1&lt;/mn&gt; &lt;/mrow&gt; &lt;/msub&gt; &lt;mn&gt;2&lt;/mn&gt; &lt;/msup&gt; &lt;mo&gt;-&lt;/mo&gt; &lt;msup&gt; &lt;msub&gt; &lt;mi&gt;r&lt;/mi&gt; &lt;mrow&gt; &lt;mi&gt;min&lt;/mi&gt; &lt;mn&gt;1&lt;/mn&gt; &lt;/mrow&gt; &lt;/msub&gt; &lt;mn&gt;2&lt;/mn&gt; &lt;/msup&gt; &lt;mo&gt;)&lt;/mo&gt; &lt;/mrow&gt; &lt;/mrow&gt; &lt;mrow&gt; &lt;mo&gt;[&lt;/mo&gt; &lt;mrow&gt; &lt;mo&gt;(&lt;/mo&gt; &lt;msup&gt; &lt;msub&gt; &lt;mi&gt;r&lt;/mi&gt; &lt;mrow&gt; &lt;mi&gt;max&lt;/mi&gt; &lt;mn&gt;1&lt;/mn&gt; &lt;/mrow&gt; &lt;/msub&gt; &lt;mn&gt;2&lt;/mn&gt; &lt;/msup&gt; &lt;mo&gt;-&lt;/mo&gt; &lt;msup&gt; &lt;msub&gt; &lt;mi&gt;r&lt;/mi&gt; &lt;mrow&gt; &lt;mi&gt;min&lt;/mi&gt; &lt;mn&gt;1&lt;/mn&gt; &lt;/mrow&gt; &lt;/msub&gt; &lt;mn&gt;2&lt;/mn&gt; &lt;/msup&gt; &lt;mo&gt;)&lt;/mo&gt; &lt;/mrow&gt; &lt;mo&gt;+&lt;/mo&gt; &lt;mrow&gt; &lt;mo&gt;(&lt;/mo&gt; &lt;msup&gt; &lt;msub&gt; &lt;mi&gt;r&lt;/mi&gt; &lt;mrow&gt; &lt;mi&gt;max&lt;/mi&gt; &lt;mn&gt;2&lt;/mn&gt; &lt;/mrow&gt; &lt;/msub&gt; &lt;mn&gt;2&lt;/mn&gt; &lt;/msup&gt; &lt;mo&gt;-&lt;/mo&gt; &lt;msup&gt; &lt;msub&gt; &lt;mi&gt;r&lt;/mi&gt; &lt;mrow&gt; &lt;mi&gt;min&lt;/mi&gt; &lt;mn&gt;2&lt;/mn&gt; &lt;/mrow&gt; &lt;/msub&gt; &lt;mn&gt;2&lt;/mn&gt; &lt;/msup&gt; &lt;mo&gt;)&lt;/mo&gt; &lt;/mrow&gt; &lt;mo&gt;]&lt;/mo&gt; &lt;/mrow&gt; &lt;/mfrac&gt; &lt;mo&gt;}&lt;/mo&gt; &lt;/msqrt&gt; &lt;mo&gt;,&lt;/mo&gt; &lt;/mrow&gt; &lt;/math&gt; Rmax为激光光束在前表面平面(S1)位置处截面的最大半径，rmax1和rmin1、rmax2和rmin2分别为目标面上双四极均匀照明光斑的内环区域和外环区域的最大外径和最小内径，w0为前表面平面(S1)上光斑强度为中心强度的1/e处的半径，θmax和θmin为目标面照明区域内位于第一象限的双四极光斑的直线边界与x轴正向的夹角，(tx，ty，tz)为目标面照明区域内点T的直角坐标，为后表面自由曲面(S2)上点P的球坐标，θ的取值范围为[0，π/2]，的取值范围为[0，π/2)，ρθ和分别为矢径ρ关于θ和的偏导数，nI为自由曲面透镜的折射率，nO为介质的折射率，且nO＜nI，π为圆周率。 | G03F7/20 ¦ F21V5/04 | CN201010237953.1 | 2011-12-21
5695 | CN101916046B | 一种用于双环形均匀照明的自由曲面透镜 | 未缴年费 | 浙江大学 ¦ 中国科学院光电技术研究所 | 2010-07-27 | 2011-10-05 | 本发明公开了一种用于双环形均匀照明的自由曲面透镜。它包括前表面平面、后表面自由曲面和侧面圆柱面，前表面平面与后表面自由曲面通过侧面圆柱面相连接，前表面平面垂直于激光光束传播方向，后表面自由曲面用于偏折激光光束；后表面自由曲面包括第一自由曲面、第二自由曲面和圆柱面，第一自由曲面与第二自由曲面通过圆柱面相连接，自由曲面透镜关于光轴坐标轴z旋转对称；激光光束经第一自由曲面偏折，激光光束在目标面上的照明区域为对应双环形均匀照明中的内环，激光光束经第二自由曲面偏折，激光光束在目标面上的照明区域为对应双环形均匀照明中的外环；本发明结构紧凑、简单；整形效果好，能量利用率高。 | 1.一种用于双环形均匀照明的自由曲面透镜，其特征在于包括前表面平面(S1)、后表面自由曲面(S2)和侧面圆柱面(S3)，前表面平面(S1)与后表面自由曲面(S2)通过侧面圆柱面(S3)相连接，前表面平面(S1)垂直于激光光束传播方向，后表面自由曲面(S2)用于偏折激光光束；后表面自由曲面(S2)包括第一自由曲面(S2.1)、第二自由曲面(S2.2)和圆柱面(S2.3)，第一自由曲面(S2.1)与第二自由曲面(S2.2)通过圆柱面(S2.3)相连接，自由曲面透镜关于光轴坐标轴z旋转对称；激光光束经第一自由曲面(S2.1)偏折，激光光束在目标面上的照明区域为对应双环形均匀照明中的内环，激光光束经第二自由曲面(S2.2)偏折，激光光束在目标面上的照明区域为对应双环形均匀照明中的外环； 其中，后表面自由曲面(S2)的面型由如下公式确定： 第一自由曲面(S2.1)的面型确定公式为 其中 第二自由曲面(S2.2)的面型确定公式为 其中 R1=-w022ln{1-[1-exp(-2Rmax2w02)](rmax12-rmin12)[(rmax12-rmin12)+(rmax22-rmin22)]} Rmax为激光光束在前表面平面(S1)位置处截面的最大半径，rmax1和rmin1、rmax2和rmin2分别为目标面上双四极均匀照明光斑的内环区域和外环区域的最大外径和最小内径，w0为前表面平面(S1)上光斑强度为中心强度的1/e处的半径，(tx，ty，tz)为目标面照明区域内点T的直角坐标，(θ，ρ)为后表面自由曲面(S2)上点P的球坐标，θ的取值范围为[0，2π]，的取值范围为[0，π/2)，ρθ和分别为矢径ρ关于θ和的偏导数，nI为自由曲面透镜的折射率，nO为介质的折射率，且nO＜nI，π为圆周率。 | G03F7/20 ¦ F21V5/04 | CN201010237970.5 | 2011-10-05
5696 | CN101916047B | 一种采用自由曲面透镜实现离轴照明的光刻曝光装置 | 未缴年费 | 浙江大学 | 2010-07-27 | 2011-12-21 | 本发明公开了一种采用自由曲面透镜实现离轴照明的光刻曝光装置。包括包括激光光源、光束扩束器、自由曲面透镜光束整形器、滤波光阑、变焦光学系统、光学积分器、准直光学系统、视场光阑、中继光学系统、掩膜、光刻投影物镜、光刻胶；中继光学系统包括前透镜组、中间反射镜和后透镜组；滤波光阑所处位置和光学积分器的前表面所处位置是变焦光学系统的一对共轭位置，光学积分器后表面所处位置和视场光阑所处位置是准直光学系统的一对共轭位置，视场光阑所处位置和掩膜所处位置是中继光学系统的一对共轭位置，掩膜所处位置和光刻胶所处位置是光刻投影物镜的一对共轭位置。本发明整形效果好，能量利用率高。 | 1.一种采用自由曲面透镜实现离轴照明的光刻曝光装置，其特征在于包括激光光源(LS)、光束扩束器(1)、自由曲面透镜光束整形器(2)、滤波光阑(3)、变焦光学系统(4)、光学积分器(5)、准直光学系统(6)、视场光阑(7)、中继光学系统(8)、掩膜(M)、光刻投影物镜(PL)、光刻胶(W)；中继光学系统(8)包括前透镜组(8.1)、中间反射镜(8.2)和后透镜组(8.3)；激光光源(LS)的出射激光光束依次经过光束扩束器(1)、自由曲面透镜光束整形器(2)、滤波光阑(3)、变焦光学系统(4)、光学积分器(5)、准直光学系统(6)、视场光阑(7)、中继光学系统(8)、掩膜(M)、光刻投影物镜(PL)，最后照射至光刻胶(W)；滤波光阑(3)所处位置和光学积分器(5)的前表面所处位置是变焦光学系统(4)的一对共轭位置，光学积分器(5)后表面所处位置和视场光阑(7)所处位置是准直光学系统(6)的一对共轭位置，视场光阑(7)所处位置和掩膜(M)所处位置是中继光学系统(8)的一对共轭位置，掩膜(M)所处位置和光刻胶(W)所处位置是光刻投影物镜(PL)的一对共轭位置； 所述的自由曲面透镜光束整形器(2)包括前表面平面(S1)、后表面自由曲面(S2)和侧面圆柱面(S3)，前表面平面(S1)与后表面自由曲面(S2)通过侧面圆柱面(S3)相连接，前表面平面(S1)垂直于激光光束传播方向，后表面自由曲面(S2)用于偏折激光光束；后表面自由曲面(S2)包括第一自由曲面(S2.1)、第二自由曲面(S2.2)、第三自由曲面(S2.3)、第四自由曲面(S2.4)、第五自由曲面(S2.5)、第六自由曲面(S2.6)、第七自由曲面(S2.7)、第八自由曲面(S2.8)和圆柱面(S2.9)，第一自由曲面(S2.1)、第二自由曲面(S2.2)、第三自由曲面(S2.3)、第四自由曲面(S2.4)、第五自由曲面(S2.5)、第六自由曲面(S2.6)、第七自由曲面(S2.7)和第八自由曲面(S2.8)通过圆柱面(S2.9)相连接，后表面自由曲面(S2)关于坐标平面xOz和坐标平面yOz对称，取激光光束传播的方向为z轴是正向；激光光束经第一自由曲面(S2.1)、第二自由曲面(S2.2)、第三自由曲面(S2.3)和第四自由曲面(S2.4)偏折，激光光束在目标面上的照明区域对应双四极均匀照明中的内环，激光光束经第五自由曲面(S2.5)、第六自由曲面(S2.6)、第七自由曲面(S2.7)和第八自由曲面(S2.8)偏折，激光光束在目标面上的照明区域对应双四极均匀照明中的外环； 其中，后表面自由曲面(S2)的面型由如下公式确定： 第一自由曲面(S2.1)、第二自由曲面(S2.2)、第三自由曲面(S2.3)和第四自由曲面(S2.4)的面型确定公式为 其中 第五自由曲面(S2.5)、第六自由曲面(S2.6)、第七自由曲面(S2.7)和第八自由曲面(S2.8)的面型确定公式为 其中 R 1 = - w 0 2 2 ln { 1 - [ 1 - exp ( - 2 R max 2 w 0 2 ) ] ( r max 1 2 - r min 1 2 ) [ ( r max 1 1 - r min 1 2 ) + ( r max 2 2 - r min 2 2 ) ] } , Rmax为激光光束在前表面平面(S1)位置处截面的最大半径，rmax1和rmin1、rmax2和rmin2分别为目标面上双四极均匀照明光斑的内环区域和外环区域的最大外径和最小内径，w0为前表面平面(S1)上光斑强度为中心强度的1/e处的半径，θmax和θmin为目标面照明区域内位于第一象限的双四极光斑的直线边界与x轴正向的夹角，(tx，ty，tz)为目标面照明区域内点T的直角坐标，(θ，ρ)为后表面自由曲面(S2)上点P的球坐标，θ的取值范围为[0，π/2]，的取值范围为[0，π/2)，ρθ和分别为矢径ρ关于θ和的偏导数，nI为自由曲面透镜的折射率，n0为介质的折射率，且nO＜nI，π为圆周率，R1为目标面上内环照明区域对应入射激光光束截面上圆形区域的半径，是从后表面自由曲面S2上点P处出射并入射至目标面照明区域上点T的出射光线的单位方向向量。 | G03F7/20 ¦ G02B27/09 | CN201010237979.6 | 2011-12-21
5697 | CN101931059B | 一种双导电极、基于双导电极的OLED器件及制备方法 | 未缴年费 | 北京大学 | 2010-07-27 | 2012-09-05 | 本发明公开了一种双导电极、基于双导电极的OLED器件及制备方法，属于光电器件领域。本发明的双导电极为金属与介质混合的混合膜层；本发明OLED器件的一电极层为双导电极层；本发明OLED器件制备方法为：1)在基片上真空蒸镀一空穴传输层，2)在空穴传输层上真空蒸镀一发光层兼电子传输层，3)在发光层兼电子传输层上制备一双导电极层。本发明的双导电极兼具高导电能力与良好透光性，满足了诸如顶发射OLED器件对透明阴极的需求，同时本发明对未来光电器件的大规模集成化生产具有积极的指导意义。 | 1.一种基于双导电极的OLED器件制备方法，其步骤为： 1)在基片上真空蒸镀一空穴传输层，蒸镀速率为膜层厚度为50nm； 2)在空穴传输层上真空蒸镀一发光层兼电子传输层，蒸镀速率为膜层厚度为60nm； 3)在发光层兼电子传输层上真空蒸镀一双导电极层LiF:Al，膜层厚度为50nm，其中，调节LiF和Al各自的蒸镀速率，使LiF∶Al的混合比例为4∶4。 | H01L51/52 ¦ H01L51/56 | CN201010237594.X | 2012-09-05
5698 | CN101916045B | 一种用于双偶极均匀照明的自由曲面透镜 | 未缴年费 | 浙江大学 ¦ 中国科学院光电技术研究所 | 2010-07-27 | 2011-11-02 | 本发明公开了一种用于双偶极均匀照明的自由曲面透镜。它包括前表面平面、后表面自由曲面和侧面圆柱面，前表面平面与后表面自由曲面通过侧面圆柱面相连接，前表面平面垂直于激光光束传播方向，后表面自由曲面用于偏折激光光束；后表面自由曲面包括第一自由曲面、第二自由曲面、第三自由曲面、第四自由曲面和圆柱面，第一自由曲面、第二自由曲面、第三自由曲面与第四自由曲面通过圆柱面相连接，激光光束经第一自由曲面和第二自由曲面偏折，在目标面上的照明区域对应双偶极均匀照明中的内环，激光光束经第三自由曲面和第四自由曲面偏折，在目标面上的照明区域对应双偶极均匀照明中的外环；本发明结构紧凑、简单；整形效果好，能量利用率高。 | 1.一种用于双偶极均匀照明的自由曲面透镜，其特征在于包括前表面平面(S1)、后表面自由曲面(S2)和侧面圆柱面(S3)，前表面平面(S1)与后表面自由曲面(S2)通过侧面圆柱面(S3)相连接，前表面平面(S1)垂直于激光光束传播方向，后表面自由曲面(S2)用于偏折激光光束；后表面自由曲面(S2)包括第一自由曲面(S2.1)、第二自由曲面(S2.2)、第三自由曲面(S2.3)、第四自由曲面(S2.4)和圆柱面(S2.5)，第一自由曲面(S2.1)、第二自由曲面(S2.2)、第三自由曲面(S2.3)与第四自由曲面(S2.4)通过圆柱面(S2.5)相连接，当双偶极均匀照明关于坐标平面xOz对称时，自由曲面透镜关于坐标平面xOz对称；当双偶极均匀照明关于坐标平面yOz对称时，自由曲面透镜关于坐标平面yOz对称；激光光束经第一自由曲面(S2.1)和第二自由曲面(S2.2)偏折，激光光束在目标面上的照明区域对应双偶极均匀照明中的内环，激光光束经第三自由曲面(S2.3)和第四自由曲面(S2.4)偏折，激光光束在目标面上的照明区域对应双偶极均匀照明中的外环； 其中，后表面自由曲面(S2)的面型由如下公式确定： 第一自由曲面(S2.1)和第二自由曲面(S2.2)的面型确定公式为 其中 第三自由曲面(S2.3)和第四自由曲面(S2.4)的面型确定公式为 其中 R 1 = - w 0 2 2 ln { 1 - [ 1 - exp ( - 2 R max 2 w 0 2 ) ] ( r max 1 2 - r min 1 2 ) [ ( r max 1 2 - r min 1 2 ) + ( r max 2 2 - r min 2 2 ) ] } , Rmax为激光光束在前表面平面(S1)位置处截面的最大半径，rmax1和rmin1、rmax2和rmin2分别为目标面上双偶极均匀照明光斑的内环区域和外环区域的最大外径和最小内径，w0为前表面平面(S1)上光斑强度为中心强度的1/e处的半径，θmax和θmin为目标面照明区域内位于第一象限的双偶极光斑的直线边界与x轴正向的夹角，(tx，ty，tz)为目标面照明区域内点T的直角坐标，(θ，ρ)为后表面自由曲面(S2)上点P的球坐标，θ的取值范围为[0，π]，的取值范围为[0，π/2)，ρθ和分别为矢径ρ关于θ和的偏导数，nI为自由曲面透镜的折射率，nO为介质的折射率，且nO＜nI，π为圆周率。 | G03F7/20 ¦ G02B27/00 ¦ F21V5/04 | CN201010237966.9 | 2011-11-02
5699 | CN102347144B | 具有针状电极的光化学太阳能电池及其制造方法 | 未缴年费 | 南美特科技股份有限公司 | 2010-07-28 | 2013-03-27 | 本发明揭示一种具有针状电极的光化学太阳能电池及其制造方法。该电池至少包含一工作电极、一相对电极、一电解质层以及一光敏化层。其中该工作电极为具有针状结构的半导体薄膜所形成的针状电极，该针状电极在一低温下经由一溶胶-凝胶法制备而成，用以增加该针状电极的比表面积，吸附更多的染料，提高电子导通率，进而提升光电流与光电转换效率。 | 1.一种具有针状电极的光化学太阳能电池，其特征在于，包含： 一第一导电基板； 一工作电极，置于该第一导电基板上，具有实质上介于5nm至25nm之间的孔洞，其中该工作电极以具有针状结构的一半导体氧化层所形成，且该半导体氧化层经由一有机金属化合物与一碳氢化合物化合而成； 一光敏化层，吸附于该工作电极上； 一第二导电基板，置于该光敏化层上； 一相对电极，设于该第二导电基板与该光敏化层之间；以及 一电解质层，填充于该工作电极与该相对电极之间； 该针状结构的半导体氧化层，由一具有针状结构的第二半导体薄膜披覆于一具有致密结构的第一半导体薄膜上所组成，该第一半导体薄膜的平均粗糙度介于2nm至20nm之间，该第二半导体薄膜的孔洞大小介于5nm至15nm之间，该第二半导体薄膜的针状物的长度介于10nm至5μm之间，且该针状结构的半导体氧化层的一比表面积是80m2/g以上。 | H01G9/048 ¦ H01G9/20 ¦ H01M14/00 ¦ H01L51/42 ¦ H01L51/44 ¦ H01L51/48 | CN201010240697.1 | 2013-03-27
5700 | CN103140782B | 分面反射镜装置 | 未缴年费 ¦ 复审 | 卡尔蔡司SMT有限责任公司 | 2010-07-28 | 2018-11-27 | 本发明提供了一种分面反射镜装置，其包含分面元件和支撑元件，该支撑元件支撑所述分面元件。所述分面元件包含弯曲的第一支撑部分，而支撑元件包含第二支撑部分，第二支撑部分形成与第一支撑部分在接触区域中接触的支撑边缘，以支撑分面元件。 | 1.一种分面反射镜装置，其包含： -分面元件，和 -支撑元件； -所述支撑元件支撑所述分面元件； -所述分面元件包含弯曲的第一支撑部分； -所述支撑元件包含第二支撑部分； -所述第二支撑部分形成支撑边缘，该支撑边缘限定大体线形接触区域，以支撑所述分面元件，其中，所述支撑边缘形成于在所述支撑元件内界定凹槽的壁的末端与所述支撑元件的平面上表面的相交处，所述平面上表面面向所述分面元件。 | G02B5/09 ¦ G02B5/08 ¦ G03F7/20 ¦ G02B7/182 | CN201080069330.6 | 2018-11-27
5701 | CN102576125B | 使用短波长超快脉冲写入耐大功率的布拉格光栅的方法 | 未缴年费 | 拉瓦尔大学 | 2010-07-29 | 2014-12-10 | 本发明提供一种用于在稀土掺杂玻璃光学波导中写入布拉格光栅的方法。产生优选在飞秒范围内并具有在300nm至700nm范围内的写入波长和足以通过致密化引起稀土掺杂玻璃波导中折射率变化的强度的超快光脉冲。使用相位掩膜衍射该光脉冲，以产生干涉图样，所述干涉图样具有提供对应于所述光栅目标反射波长的基频布拉格共振的节距。使该干涉图样投射至稀土掺杂玻璃波导的一个区域，将所述区域加热到高于约350℃阈值的温度持续预定的加热期间。有利地，该加热步骤可以消除否则将会存在于波导的波导性质中的光子暗化效应。 | 1.一种用于在稀土掺杂玻璃光学波导中写入布拉格光栅的方法，所述布拉格光栅反射目标波长的光，所述方法包括： a)产生超快光脉冲，所述超快光脉冲具有在300nm至700nm范围内的写入波长和足以通过材料致密化引起所述稀土掺杂玻璃光学波导中折射率变化的强度，其中所述超快光脉冲具有小于2皮秒的持续时间； b)使用相位掩膜衍射所述光脉冲以产生干涉图样，所述干涉图样具有提供对应于所述目标波长的基频布拉格共振的节距； c)使所述干涉图样投射到所述稀土掺杂玻璃波导的一个区域以在其中写入所述干涉图样，从而给出所述布拉格光栅；以及 d)将所述稀土掺杂玻璃光学波导含有所述布拉格光栅的所述区域加热到高于350℃阈值的温度，持续足以基本上消除所述稀土掺杂玻璃光学波导的光子暗化效应的预定加热期间。 | G02B6/124 ¦ G02B5/18 | CN201080033542.9 | 2014-12-10
5702 | CN102473850B | 空穴注入传输层用器件材料、空穴注入传输层形成用油墨、具有空穴注入传输层的器件及其制造方法 | 未缴年费 | 大日本印刷株式会社 | 2010-07-29 | 2015-02-11 | 本发明提供通过能量照射润湿性变化，同时工序耐性高，并且具有优异的空穴注入传输性，能够采用溶液涂布法形成空穴注入传输层的空穴注入传输层用器件材料以及使用了该器件材料的空穴注入传输层用油墨。此外，还提供能够将在空穴注入传输层上层叠的层构图，并且能够实现长寿命的器件及其制造方法。本发明涉及空穴注入传输层用器件材料，其特征在于，在至少包含过渡金属氧化物的含有过渡金属的纳米粒子或含有过渡金属的纳米簇的表面附着有含氟有机化合物。此外，还涉及使用了该器件材料的、空穴注入传输层用油墨、器件及其制造方法。 | 1.一种空穴注入传输层用器件材料，其特征在于，在含有过渡金属的纳米粒子或含有过渡金属的纳米簇的表面附着有含氟有机化合物， 含有过渡金属的纳米粒子和含有过渡金属的纳米簇中，至少含有过渡金属氧化物。 | H01L51/50 ¦ H05B33/10 | CN201080029869.9 | 2015-02-11
5703 | CN102473849B | 空穴注入传输层用器件材料、空穴注入传输层形成用油墨、具有空穴注入传输层的器件及其制造方法 | 未缴年费 | 大日本印刷株式会社 | 2010-07-29 | 2014-11-05 | 本发明提供通过能量照射润湿性变化，同时工序耐性高，并且具有优异的空穴注入传输性，能够采用溶液涂布法形成空穴注入传输层的空穴注入传输层用器件材料以及使用了该器件材料的空穴注入传输层用油墨。此外，还提供能够将在空穴注入传输层上层叠的层构图，并且能够实现长寿命的器件及其制造方法。本发明涉及空穴注入传输层用器件材料，其特征在于，在作为有机过渡金属络合物的反应生成物的有机-过渡金属氧化物复合体附着有含氟有机化合物。此外，还涉及使用了该器件材料的、空穴注入传输层用油墨、器件及其制造方法。 | 1.一种空穴注入传输层用器件材料，其特征在于，在作为有机过渡金属络合物的反应生成物的有机－过渡金属氧化物复合体上附着有含氟有机化合物，所述含氟有机化合物含有氟化烷基。 | H01L51/50 ¦ H05B33/10 | CN201080029866.5 | 2014-11-05
5704 | CN102344548B | 含芴和噻吩吡咯二酮单元的共聚物及其制备方法和应用 | 未缴年费 | 海洋王照明科技股份有限公司 ¦ 深圳市海洋王照明技术有限公司 | 2010-07-30 | 2013-06-19 | 本发明属于光电子材料领域，其公开了一种含芴和噻吩吡咯二酮单元的共聚物及其制备方法和应用；该共聚物具有结构式(I)，式中：R1、R2、R3为C1-C20的烷基；n为1-200之间的整数。与现有技术相比，本发明通过引入烷基提高产物的溶解性和分子量，以实现可旋涂的聚合物或可旋涂的寡聚物；由芴类单体B1、噻吩吡咯二酮类单体B2构成的聚合物能够形成一种很强的给体-受体结构，一方面有利于提高了材料的稳定性，另一方面有利于降低材料的能带隙，从而扩大太阳光吸收范围，提高光电转化效率。 | 1.一种含芴和噻吩吡咯二酮单元的共聚物，其特征在于，其具有以下结构式（I）： 式中：R1、R2、R3为C1-C20的烷基；n的取值范围为1-100之间的整数。 | C08G61/12 ¦ C09K11/06 ¦ H01L51/46 ¦ H01L51/54 ¦ H01L51/30 | CN201010241867.8 | 2013-06-19
5705 | CN102344550B | 含噻吩并吡咯二酮单元苝四羧酸二酰亚胺共聚物及其制备方法和应用 | 未缴年费 | 海洋王照明科技股份有限公司 ¦ 深圳市海洋王照明技术有限公司 | 2010-07-30 | 2013-03-27 | 本发明公开了一种含噻吩并吡咯二酮单元苝四羧酸二酰亚胺共聚物及其制备方法和应用，其分子结构通式如(I)所示，式中，n为1～200的整数；R1、R2、R3选自-H、C1～C20的烷基、C1～C20烷氧基苯或苯基；R4、R5选自C1～C20的烷基；R6选自C1～C20的烷基或烷氧基。本发明的含噻吩并吡咯二酮单元苝四羧酸二酰亚胺溶解性能好、载流子迁移率高，吸光度强，对光吸收范围宽，提高了其对太阳光的利用率，其制备方法工艺简单、产率高、易于操作和控制。 | 1.一种含噻吩并吡咯二酮单元苝四羧酸二酰亚胺共聚物，其分子结构通式为下述（I）： 式中，n为1～200的整数；R1、R2、R3选自-H、C1~C20的烷基、C1~C20烷氧基苯基或苯基；R4、R5选自C1~C20的烷基；R6选自C1~C20的烷基或烷氧基。 | C08G61/12 ¦ H01L51/46 ¦ H01L51/54 ¦ C09K11/06 ¦ H01L51/30 | CN201010241897.9 | 2013-03-27
5706 | CN102471171B | 装载发光元件用陶瓷基体 | 未缴年费 | 京瓷株式会社 | 2010-07-30 | 2014-02-12 | 提供一种从紫外线到红外线的区域(350～1000nm)的反射率高达90％以上，且还具有良好的机械性特性的装载发光元件用陶瓷基体。一种装载发光元件用陶瓷基体(1)，其含有含量为94质量％以上97质量％以下的氧化铝、氧化硅、以及氧化钙及酸化镁中的至少一种，其在基体(1)的表面(1a)的9.074×105μm2的表面积的部分，对圆当量直径0.8μm以上的气孔进行观察时，气孔率为2.5％以上4.5％以下，气孔数为7000个以上11000个以下，气孔分布中的圆当量直径1.6μm以下的累积相对频率为70％以上。成为适合从紫外线到红外线的区域的反射率高达90％以上的机械性特性也良好的发光装置(21)的基体(1)。 | 1.一种装载发光元件用陶瓷基体，其包含氧化钙及氧化镁中的至少一种、以及氧化铝、氧化硅，所述氧化铝的含量为94质量%以上97质量%以下，其特征在于， 在基体的表面的9.074×105μm2的表面积的部分，在对圆当量直径为0.8μm以上的气孔进行观察时，气孔率为2.5%以上4.5%以下，气孔数为7000个以上11000个以下，气孔分布中的圆当量直径为1.6μm以下的累积相对频率为70%以上。 | C04B38/00 ¦ C04B35/111 ¦ H01L33/48 | CN201080030211.X | 2014-02-12
5707 | CN101935461B | 一种双吩噻嗪基染料及其制法和应用 | 未缴年费 | 华南理工大学 | 2010-07-30 | 2013-08-28 | 本发明公开了一种双吩噻嗪基染料及其制法和应用，属于精细化工中的光电转化材料应用领域。本发明将双吩噻嗪及其衍生物单元通过烷基连接形成双电子给体，在此基础上分别用双键延伸共轭π桥，末端接上氰基乙酸作为电子受体，应用该方法合成了一系列染料。由于双吩噻嗪基染料具有与TiO2更强的结合能力，并且有效地防止染料在TiO2表面的聚集，使得其在相同条件下具有比单吩噻嗪基染料更优越的性能。而且双吩噻嗪基染料的合成方法简单，原料易得，可代替价格昂贵、制备提纯较难的贵金属光敏染料，有效地降低染料敏化太阳能电池成本。 | 1.一种双吩噻嗪基染料，其特征在于，具有以下结构通式： 其中：R1～R6为氢；m为1；X为氢；Y为C4～C20的直链烷基。 | C07D279/22 ¦ C09B21/00 ¦ H01G9/20 ¦ H01M14/00 ¦ H01L51/42 | CN201010242218.X | 2013-08-28
5708 | CN102344551B | 含萘四羧酸二酰亚胺单元有机半导体材料及其制备方法和应用 | 未缴年费 | 海洋王照明科技股份有限公司 ¦ 深圳市海洋王照明技术有限公司 | 2010-07-30 | 2013-04-03 | 本发明公开了一种含萘四羧酸二酰亚胺单元有机半导体材料及其制备方法和应用，其分子结构通式为(I)，式中，x+y＝2；1≤x，0＜y＜1；n为整数，且1＜n≤100；R1选自C1～C20的烷基；R2选自C1～C20的烷基、苯基或C1～C20的烷氧基。该有机半导体材料通过二噻吩[3，2-b：2′，3′-d]噻咯单元和萘四羧酸二酰亚胺单元聚合而成，提高了该有机半导体材料的结晶性能，改善了电荷传输性质，减弱了双分子复合，增加了载流子迁移率，扩宽了光谱响应，具有良好空穴传输性质、电化学还原性质，以及可利用简便的方法引入烷基链提高溶解度。 | 1.一种含萘四羧酸二酰亚胺单元有机半导体材料，其分子结构通式为下述(I)： 式中，x+y＝2；1≤x，0＜y≤1；n为整数，且1＜n≤100；R1选自C1～C20的烷基；R2选自C1～C20的烷基、苯基或C1～C20的烷氧基。 | C08G61/12 ¦ C09K11/06 ¦ H01L51/46 ¦ H01L51/54 ¦ H01L51/30 ¦ H01S5/36 | CN201010242212.2 | 2013-04-03
5709 | CN102344549B | 含咔唑卟啉-吡咯并吡咯共聚物及其制备方法和应用 | 未缴年费 ¦ 诉讼 | 海洋王照明科技股份有限公司 ¦ 深圳市海洋王照明技术有限公司 | 2010-07-30 | 2013-07-10 | 本发明属于光电子材料领域，其公开了一种含咔唑卟啉-吡咯并吡咯共聚物及其制备方法和应用；该共聚物具有结构式(I)；n为1-100间的整数，R1，R2，R3，R4氢或C1-C32的烷基、苯基、C1-C32的烷基苯或烷氧基苯。本发明提供的一种咔唑卟啉-噻吩并噻二唑共聚物，在2、5位上引入增加可溶性的基团，例如烷基，来提高材料的可溶性和成膜性，并且通过改变3、6位的取代基来调控吡咯并吡咯二酮的吸光范围，来扩大它们在有机太阳能电池等领域的应用范围；同时，通过引入长链烷基，来提高材料的溶解性能。 | 1.一种含咔唑卟啉-吡咯并吡咯共聚物，其特征在于，具有以下结构式（I）： 式中：n为1-100间的整数，R1，R2，R3，R4为氢或C1-C32的烷基、苯基、C1-C32的烷基苯基或烷氧基苯基。 | C08G61/12 ¦ C07D487/22 ¦ C07F5/02 ¦ C09K11/06 ¦ H01L51/46 ¦ H01L51/54 ¦ H01L51/30 | CN201010241884.1 | 2013-07-10
5710 | CN102576774B | 混合型太阳能收集器和包括至少一个这样的收集器的太阳能发电厂 | 未缴年费 | 阿雷瓦核废料回收公司 | 2010-07-30 | 2015-07-29 | 本发明涉及收集器，该收集器包括至少一个用于将太阳能转换成电能的光伏电池和至少一个设置为接收透过所述光伏电池(4)的太阳能并用于通过加热流体将所述太阳能转换成热能的散热器(6)。根据本发明的一个形式，所述光伏电池(4)包括多个具有不同禁能带的垂直相邻的半导体结，每一个半导体结具有大于或等于1.2eV，尤其是大于或等于1.4eV的禁能带。 | 1.一种混合型太阳能收集器，包括至少一个用于将太阳能转换成电能的光伏电池(4)和至少一个设置为接收透过所述光伏电池(4)的太阳能并用于通过加热一流体将所述太阳能转换成热能的散热器(6)， 其特征在于：所述光伏电池(4)包括数个具有不同禁能带宽度的叠置的半导体结，每一个半导体结具有等于或大于1.2eV的禁能带， 所述光伏电池是包括数个叠置的半导体结的多结的光伏电池；以及 所述光伏电池将一部分太阳能转换成电能，且所述散热器将通过所述光伏电池的另一部分太阳能转换成热能。 | H01L31/0687 ¦ H01L31/0693 ¦ H02S40/44 ¦ H01L31/054 ¦ F22B1/00 ¦ F24S20/20 ¦ F24S23/74 | CN201080039048.3 | 2015-07-29
5711 | CN102053319B | 光源装置 | 未缴年费 | 三菱电机株式会社 | 2010-08-02 | 2013-05-01 | 本发明提供一种能够容易且高精度地调整半导体激光元件和透镜的光轴位置的光源装置。光源装置具有：筒状的多个LD保持架(20)，其具有分别嵌入并固定LD(19)的孔；平板状的基座(1)，其具有第1表面、所述第1表面的相反侧的第2表面、和用于使固定于LD保持架(20)的多个LD(19)通过的多个贯通孔，固定有LD(19)的多个LD保持架(20)以连接各贯通孔和各LD保持架(20)的孔的方式与所述第1表面抵接，并且，对应于各贯通孔在所述第2表面上配置有多个透镜；以及粘接剂(21a、21b)，其配置于基座(1)和各LD保持架(20)相互抵接的抵接部位外侧的角部，固定基座(1)和LD保持架(20)。 | 1.一种光源装置，该光源装置对从多个激光器模块发出的激光进行会聚并出射，其特征在于，该光源装置具有： 筒状的多个保持架，其具有分别嵌入并固定所述激光器模块的孔； 平板状的基座，其具有第1表面、作为所述第1表面的相反侧的第2表面、和用于使来自固定于所述保持架的多个激光器模块的激光通过的多个贯通孔，所述多个保持架以连接所述各贯通孔和所述各保持架的孔的方式与所述第1表面抵接，并且，对应于各贯通孔在所述第2表面上配置有多个透镜；以及 粘接剂，其配置于所述基座和各保持架相互抵接的抵接部位外侧的角部，固定所述基座和所述保持架； 所述保持架在外侧面具有相对于该保持架的中心轴对称的多个切口部，在所述切口部中相对于所述激光器模块的光轴对称地配置有所述粘接剂，所述激光器模块的发光点位于与所述基座的所述第1表面大致相同的面上； 所述光源装置包括通气路径，所述通气路径连接下述的密闭空间和隔着所述激光器模块与该密闭空间相对的相对侧的空间，所述密闭空间在所述保持架和所述基座抵接的状态下由所述保持架、所述基座、所述透镜和所述激光器模块围成； 通过在所述激光器模块上形成的切口部，在所述保持架的内表面孔和所述激光器模块之间形成所述通气路径；所述密闭空间通过所述通气路径与外部气体连接。 | G02B6/42 ¦ G02B7/02 | CN201010245029.8 | 2013-05-01
5712 | CN101997086B | 发光器件 | 未缴年费 | 索尼公司 | 2010-08-02 | 2013-06-05 | 本发明提供了一种发光器件，包括：(A)第一电极，(B)导体膜，(C)有机层，其中设置有由有机发光材料制成的发光层，(D)半透射反射膜，(E)电阻层，以及(F)第二电极，顺次层压上述所有层，其中，导体膜使来自发光层的一部分光透过，第一电极反射已经透过导体膜的光，第二电极使已经透过半透射反射膜的光透过，第一电极上的导体膜的平均膜厚度为1nm到6nm，并且有机层上的半透射反射膜的平均膜厚度为1nm到6nm。 | 1.一种发光器件，包括： (A)第一电极， (B)导体膜， (C)有机层，其中设置有由有机发光材料制成的发光层， (D)半透射反射膜， (E)电阻层，以及 (F)第二电极，顺次层压上述所有层，其中 所述导体膜使来自所述发光层的一部分光透过， 所述第一电极反射已经透过所述导体膜的光， 所述第二电极使已经透过所述半透射反射膜的光透过， 所述第一电极上的所述导体膜的平均膜厚度为1nm到6nm，并且 所述有机层上的所述半透射反射膜的平均膜厚度为1nm到6nm。 | H01L51/50 ¦ H01L51/52 ¦ H01L21/77 | CN201010244098.7 | 2013-06-05
5713 | CN101969023B | 在硅衬底上制作台阶生长MgxZn1-xO薄膜的方法 | 未缴年费 | 长春理工大学 | 2010-08-04 | 2012-05-02 | 在硅衬底上制作台阶生长MgxZn1-xO薄膜的方法属于半导体光电子材料制造技术领域。现有技术在硅衬底上引入缓冲层，要么在后续生长的MgxZn1-xO薄膜中引入外来杂质，要么造成MgxZn1-xO薄膜中的Mg原子或者Zn原子比例失调。本发明在硅衬底上生长MgxZn1-xO薄膜之前，在硅衬底表面制作规则分布的台阶，硅衬底表面因此被划分为顶层表面、底层表面两种，顶层表面、底层表面高度相差30～200nm，顶层表面面积之和小于底层表面面积之和。本发明用于在硅衬底上直接制备MgxZn1-xO薄膜。 | 1.一种在硅衬底上制作台阶生长MgxZn1-xO薄膜的方法，在硅衬底上生长MgxZn1-xO薄膜，其特征在于，在硅衬底上生长MgxZn1-xO薄膜之前，在硅衬底表面制作规则分布的台阶，硅衬底表面因此被划分为顶层表面、底层表面两种，顶层表面、底层表面高度相差30～200nm，顶层表面面积之和小于底层表面面积之和。 | H01L21/02 ¦ H01L31/18 | CN201010244531.7 | 2012-05-02
5714 | CN101924166B | 一种太阳能电池表面减反射结构的制作系统及制作方法 | 未缴年费 | 中国科学院光电技术研究所 ¦ 长春理工大学 ¦ 东莞市星火机电设备工程有限公司 | 2010-08-04 | 2013-03-06 | 太阳能电池表面减反射结构的制作系统及制作方法，其特征是用激光干涉光刻系统，将多个相干激光束组合，对干涉场内的光强度分布进行强弱调制，用调制后重新分布的激光能量烧蚀光电池器件材料表面，在大面积范围内产生微米或纳米级密集的孔、柱浮雕结构，从而减少反射率，增加对光的吸收，提高光电转换效率。用该方法在基体表面产生的减反射微细结构，由于没有外来材料，更稳定耐用，并且通过调整干涉光刻系统入射角可以调整结构的周期和尺寸，使接收波长更有针对性，具有工作波段可控性好的优点。 | 1.一种太阳能电池表面减反射结构的制作系统，其特征在于包括：激光器(1)，扩束镜(2)，准直系统(3)，分束与折光系统(4)，固定太阳能电池基片或太阳能电池基片盖板材料表面(5)的工件台(7)；由激光器(1)发出的激光束经扩束镜(2)和准直系统(3)后，由分束与折光系统(4)将激光束分成多束相干光，再将多束相干光的各个光路分别控制，使各个光路的激光光束以入射角为0°-90°的范围同时照射到太阳能电池基片或太阳能电池基片盖板材料表面(5)上，利用多光束干涉图案烧蚀太阳能电池基片或太阳能电池基片盖板材料表面(5)，使太阳能电池基片或太阳能电池基片盖板材料表面(5)大面积范围内产生微米或纳米级密集的孔、柱浮雕结构，从而形成表面减反结构(6)；或将太阳能电池基片或太阳能电池基片盖板材料表面(5)上先涂覆一层光敏材料，再置放于分束与折光系统(4)中多束相干光干涉场中进行曝光，然后利用刻蚀工艺将曝光的干涉图案传递到太阳能电池基片或太阳能电池基片盖板材料表面(5)表面，形成表面减反射结构(6)； 所述分束与折光系统(4)由三个分光元件(8、9、10)和四个反射镜(11、12、13、14)组成；三个分光元件(8、9、10)中的每个分光元件依次将入射的光束分成二束光出射，四个反射镜(11、12、13、14)置于分光元件之后，起转折光路的作用，具体为：前一个分光元件(8)首先将入射光分成两束相干光，另二个分光元件(9、10)分别位于前一个分光元件(8)之后的两个光路中，再将这两路光都各自分成两束相干光，四个反射镜(11、12、13、14)分别放置在由前述三个分光元件(8、9、10)分成的四路光中，将四束相干光转折汇聚于待曝光的太阳能电池基片或太阳能电池基片盖板材料表面(5)上； 通过变换和调整所述分束与折光系统(4)中的三个分光元件(8、9、10)和四个反射镜(11、12、13、14)之间的相对摆放位置和角度，改变照射到太阳能电池基片或太阳能电池基片盖板材料表面(5)上的相干光束的入射角，从而调整表面减反射结构(6)的参数，使系统的光刻特征尺寸可从纳米级到微米级可调，工作波段具有可控性； 在所述太阳能电池基片或太阳能电池基片盖板材料表面(5)前设置光学偏振器件(16)，以提高干涉图形的对比度，从而提高表面微结构的制作效率和质量；或在太阳能电池基片或太阳能电池基片盖板材料表面(5)前的每路光中都放置一个光学偏振器件(17)，对入射到太阳能电池基片或太阳能电池基片盖板材料表面(5)上的每一束光的偏振状态和光强度分别进行调控，从而使干涉曝光图形的形状和质量更精确可控。 | H01L31/18 | CN201010244795.2 | 2013-03-06
5715 | CN102484171B | 具有半导体本体、绝缘层和平面导电结构的光电子器件及其制造方法 | 未缴年费 | 欧司朗光电半导体有限公司 | 2010-08-05 | 2015-01-14 | 本发明设计了一种光电子器件(10)，其具有带有辐射出射侧(20)的至少一个半导体本体(2)。所述半导体本体(2)借助与辐射出射侧(20)对置的侧设置在衬底(1)上，其中在辐射出射侧(20)上设置有至少一个电端子区域(22)。在该电端子区域(22)上设置有金属化突出部(3)。此外，半导体本体(2)至少局部地设有绝缘层(4)，其中所述金属化突出部(3)伸出绝缘层(4)。在绝缘层(4)上设置至少一个平面导电结构(5)用于半导体本体(2)的平面接触，所述导电结构与电端子区域(22)通过金属化突出部(3)导电连接。另外，提出了一种用于制造这种光电子器件(10)的方法。 | 1.用于制造光电子器件(10)的方法，该方法具有以下方法步骤： A)将至少一个半导体本体(2)借助与辐射出射侧(20)背离的侧设置在衬底(1)上， B)将金属化突出部(3)施加在所述半导体本体(2)的电端子区域(22)上，所述电端子区域设置在所述辐射出射侧(20)上， C)接着，在压力下将为薄片的绝缘层(4)层压到所述半导体本体(2)的辐射出射侧(20)上，使得所述金属化突出部(3)伸出所述绝缘层(4)，从而使得省去将所述半导体本体(2)的端子区域(22)暴露和将在所述半导体本体(2)的端子区域(22)之上的绝缘层(4)移除的附加方法步骤，以及 D)随后在所述绝缘层(4)上施加有至少一个平面导电结构(5)，用于平面接触所述半导体本体(2)，其中 -所述至少一个半导体本体(2)具有辐射出射侧(20)并且借助与所述辐射出射侧(20)对置的侧设置在衬底(1)上， -在所述辐射出射侧(20)上设置有至少一个电端子区域(22)，在所述电端子区域上设置有金属化突出部(3)， -所述半导体本体(2)至少局部地设有绝缘层(4)，其中所述金属化突出部(3)伸出所述绝缘层(4)， -在所述绝缘层(4)上设置有所述至少一个平面导电结构(5)，所述平面导电结构通过金属化突出部(3)与所述电端子区域(22)导电连接，以及 -所述金属化突出部(3)是钉头凸点或焊球。 | H01L33/00 ¦ H01L33/44 ¦ H01L33/62 | CN201080039409.4 | 2015-01-14
5716 | CN102511087B | 电子装置 | 未缴年费 | 眼睛视觉科技有限公司 ¦ 3D生物有限公司 | 2010-08-05 | 2016-06-08 | 本发明涉及一种电子装置，在该电子装置中热电转换元件、光电转换元件和晶体管和/或二极管被整体集成，或者该电子装置防止p-型热电转换单元和n-型热电转换单元之间的干扰。这种电子装置包括热电转换元件(100)，该热电转换元件(100)包括用于执行热电转换的半导体层(38)；电转换元件(102)在所述光电转换元件(102)中所述半导体层(38)的一部分执行光电转换；以及晶体管(104)和/或二极管，所述晶体管(104)和/或二极管具有所述半导体层(38)的至少一部分作为操作层。 | 1.一种电子装置，该电子装置包括： 热电转换元件，该热电转换元件包括利用塞贝克效应执行热电转换的堆叠的异质结构的半导体层，以及 以下至少一者： 光电转换元件，在所述光电转换元件中所述堆叠的异质结构的半导体层的至少一部分执行光电转换； 晶体管或二极管，所述晶体管或二极管具有所述半导体层的至少一部分作为操作层， 其中，所述堆叠的异质结构的半导体层具有与紫外光对应的带隙能量， 所述热电转换元件具有用于吸收红外射线并将该红外射线转换成热量的红外吸收部分，以及 所述光电转换元件的堆叠的异质结构的半导体层的所述至少一部分执行紫外光的光电转换， 其中，所述半导体层包括堆叠有嵌入的电隔离层的p-型半导体层和n-型半导体层，以及 所述热电转换元件包括： 第一热电转换元件，该第一热电转换元件包括第一n-型热电转换单元和第一p-型热电转换单元，在所述第一n-型热电转换单元中所述n-型半导体层利用塞贝克效应执行热电转换，在所述第一p-型热电转换单元中所述p-型半导体层利用塞贝克效应执行热电转换， 第二热电转换元件，该第二热电转换元件包括第二n-型热电转换单元和第二p-型热电转换单元，在所述第二n-型热电转换单元中所述n-型半导体层利用塞贝克效应执行热电转换，在所述第二p-型热电转换单元中所述p-型半导体层利用塞贝克效应执行热电转换， 第一横梁，该第一横梁包括所述第一n-型热电转换单元和所述第二p-型热电转换单元， 第二横梁，该第二横梁包括所述第一p-型热电转换单元和所述第二n-型热电转换单元，以及 中心区域，所述第一横梁和所述第二横梁连接至该中心区域，并且该中心区域包括位于所述第一热电转换元件与所述第二热电转换元件之间的第一隔离部分，该第一隔离部分用于对所述p-型半导体层和所述n-型半导体层中的至少一者进行电隔离， 其中，所述第一热电转换元件和所述第二热电转换元件被串联从而连接所述第一n-型热电转换单元和所述第二p-型热电转换单元。 | H01L35/02 ¦ H01L31/04 | CN201080035934.9 | 2016-06-08
5717 | CN102576803B | 光电器件及其制造方法 | 未缴年费 | 荷兰应用自然科学研究组织 | 2010-08-06 | 2015-07-22 | 公开了一种薄膜光电器件，包括：封闭在第一阻挡层结构(20)和第二阻挡层结构(40)之间的功能层结构(30)；所述器件具有导通的电互连导电结构(10)，所述电互连导电结构(10)嵌入在所述第一阻挡层结构(20)内，所述电互连导电结构(10)包括在所述阻挡层结构(20)内横向延伸的至少一个金属细长元件(12a、12b、12c)，所述电互连导电结构(10)设置为抵靠所述功能层结构(30)，所述电互连导电结构(10)具有嵌入所述第一阻挡层结构(20)内的、横向朝向的、被处理过的表面。 | 1.一种制造薄膜光电器件(1)的方法，包括步骤： (S1)提供第一金属基底(10)； (S2)对所述金属基底的第一主表面(11)进行图案化，从而在所述第一主表面(11)内产生凸起部分(12)和凹陷部分(13)； (S3)在所述金属基底(10)的第一主表面(11)处沉积第一阻挡层结构(20)，其中，所述第一阻挡层结构(20)包括(a)交替的无机层和有机层的堆叠和(b)互相交替的第一无机材料层和第二无机材料层的堆叠中的至少一个； (S4)在与所述第一主表面(11)相对的第二主表面(15)处从所述金属基底去除材料，以显露与所述凹陷部分相对的第一阻挡层结构(20)； (S5)在所述第一阻挡层结构(20)的被从所述金属基底去除材料的一侧，施加功能层结构(30)； (S6)在所述功能结构的与所述第一阻挡层结构相对的一侧，施加第二阻挡层结构(40)。 | H01L51/10 | CN201080045279.5 | 2015-07-22
5718 | CN101937972B | 有机近紫外/深紫外双波段紫外光探测器件及其制备方法 | 未缴年费 | 浙江大学 | 2010-08-06 | 2012-01-04 | 本发明公开了一种有机近紫外/深紫外双波段紫外光探测器及其制作方法，该器件由基底、透明导电薄膜层、有机空穴传输层、有机紫外光敏活性单元、金属电极层以及有机滤光层组成。上述有机滤光层置于金属电极层之上，能够选择性滤除近紫外光，因此当光从此侧入射时，器件仅对深紫外光响应。而当光从透明导电薄膜侧入射时，由于基底和透明导电薄膜对深紫外光的屏蔽作用，器件仅对近紫外光响应。本发明的优点在于通过器件设计，在一个器件中实现了对近紫外和深紫外两个波段紫外光的选择性探测，同时由于紫外光敏活性单元和滤光层均由有机材料组成，器件具有价格低廉、加工方便、可大面积制作等优点。 | 1.一种有机近紫外/深紫外双波段紫外光探测器件，其特征在于包括基底(1)、透明导电薄膜(2)、有机空穴传输层(3)、有机紫外光敏活性单元(4)、金属电极层(5)和有机滤光层(6)；在基底(1)上从下到上依次设有透明导电薄膜(2)、有机空穴传输层(3)、有机紫外光敏活性单元(4)、金属电极层(5)和有机滤光层(6)。 | H01L51/42 ¦ H01L51/46 ¦ H01L51/48 | CN201010248990.2 | 2012-01-04
5719 | CN101942306B | 具有协同频率转光性能的材料及其制备方法与应用 | 未缴年费 | 南京航空航天大学 | 2010-08-06 | 2013-05-29 | 本发明公开了一种具有协同频率转光性能的材料及其制备方法与应用，一种具有协同频率转光性能的材料，分子式为YxYby(∑Ln)zF3，0≤x＜1，0＜y＜1，0＜z≤0.50，Ln为稀土元素Ce、Tm、Er、Ho、Dy、Tb、Gd、Eu、Sm、Nd、Pr中的的任意一种或任意几种。制备所述的具有协同频率转光性能的材料的方法，采用常规的高温固相法、水热合成法或共沉淀法中的任意一种。本发明公开的具有协同频率转光性能的氟化物材料实现了上转换和量子剪裁下转换两种机制的结合，有效地把紫外光和红外光同时转换到了某一频率的可见光，并获得了该频率可见光的强度大于2倍的增强，成本低，合成方法简便，能批量生产。 | 1.一种制备具有协同频率转光性能的材料的方法，采用共沉淀法，其特征在于，所述的共沉淀法的具体合成方法为：将相应的稀土元素氧化物用酸溶解得到溶液，按化学计量比选用相应体积的溶液混合后磁力搅拌，按化学计量比将NH4F或NH4HF2溶液逐滴加入到混合液中，磁力搅拌反应，离心分离得到白色沉淀，超声洗涤、烘干，在600～900℃煅烧2～6小时，然后自然冷却到室温；所述材料的分子式为YxYby(ΣLn)zF3，0＜x<1,0<y<1,0<z≤0.50；Ln为稀土元素Ce、Tm、Er、Ho、Dy、Tb、Gd、Eu、Sm、Nd、Pr中的任意一种或任意几种。 | C09K11/85 ¦ H01L31/04 ¦ H01L31/032 ¦ H01L31/046 | CN201010247906.5 | 2013-05-29
5720 | CN102484186B | 具有带有辐射出射侧和绝缘层的至少一个第一半导体本体的光电子模块及其制造方法 | 未缴年费 | 欧司朗光电半导体有限公司 | 2010-08-06 | 2014-12-31 | 本发明提出了一种光电子模块，其具有带有辐射出射侧(2a)的第一半导体本体(2)，在所述辐射出射侧上设置有电端子区域(21、22)。第一半导体本体(2)借助与辐射出射侧(2a)对置的侧设置在支承体(1)上。在支承体(1)上侧向地在第一半导体本体(2)旁设置有绝缘材料(3)，其构成喉部并且形状配合地邻接于半导体本体(2)。在第一半导体本体(2)和绝缘材料(3)上至少局部地设置有绝缘层(4)，在其上为了第一半导体本体(2)的平面接触而设置有平面导电结构，所述平面导电结构与电端子区域(21、22)导电地连接。此外，提出了一种用于制造这类光电子模块的方法。 | 1.光电子模块，该光电子模块具有带有辐射出射侧(2a)的至少一个第一半导体本体(2)，在所述辐射出射侧上设置有至少一个电端子区域(21、22)，其中 -所述第一半导体本体(2)借助与所述辐射出射侧(2a)对置的侧设置在支承体(1)上， -至少一个第二半导体本体(2)在所述第一半导体本体(2)旁设置在所述支承体(1)上， -在所述支承体(1)上侧向地在所述第一半导体本体(2)和所述第二半导体本体(2)旁设置有绝缘材料(3)，所述绝缘材料分别构成喉部并且形状配合地邻接于所述半导体本体(2)的外侧面， -在所述第一半导体本体(2)和所述绝缘材料(3)上至少局部地设置有绝缘层(4)， -在所述绝缘层(4)上为了所述第一半导体本体(2)的平面接触，而设置有至少一个平面导电结构，所述平面导电结构与所述第一半导体本体(2)的所述电端子区域(21、22)导电地连接， -所述绝缘材料(3)在所述半导体本体(2)之间的区域中形状配合地邻接于所述半导体本体(2)， -所述绝缘材料(3)形成绝缘层的斜坡，使得通过绝缘材料(3)避免在所述第一半导体本体和第二半导体本体(2)的外侧面上绝缘层(4)的陡峭的侧腹， -所述半导体本体(2)之间的区域借助绝缘材料(3)平坦化，使得在半导体本体(2)之间的这些区域中绝缘材料(3)的高度对应于相应的半导体本体(2)的高度， -在所述第一半导体本体和所述第二半导体本体(2)的外侧面上的构成为喉部的绝缘材料(3)的最大高度对应于所述半导体本体(2)的高度，以及 -所述绝缘材料(3)和/或所述绝缘层(4)包括聚合物材料。 | H01L33/44 ¦ H05K3/28 ¦ H01L33/50 ¦ H01L33/62 ¦ H01L25/075 | CN201080039435.7 | 2014-12-31
5721 | CN102695762B | 近红外吸收膜组合物 | 未缴年费 ¦ 权利转移 | 格罗方德公司 | 2010-08-06 | 2015-03-11 | 一种可固化液体配制剂，其包含：(i)一种或多种近红外吸收聚甲炔染料；(ii)一种或多种可交联聚合物；和(iii)一种或多种浇铸溶剂。本发明还涉及由交联形式的可固化液体配制剂组成的固体近红外吸收膜。本发明还涉及一种含有固体近红外吸收膜的涂层的微电子基质以及在近红外吸收膜在微电子基质与光致抗蚀剂膜之间的情况下将涂覆在微电子基质上的光致抗蚀剂层图案化的方法。 | 1.一种可固化液体配制剂，其包含： (i)一种或多种近红外吸收聚甲炔染料； (ii)一种或多种可交联聚合物，所述可交联聚合物为共聚物、三元共聚物或更高级聚合物，其由选自如下的一种或多种含环氧基单元： 和 以及选自如下的一种或多种单元： 构成，其中n为至少1的值； (iii)一种或多种浇铸溶剂；和 (iv)产酸剂，其选自： 和九氟丁烷磺酸三乙铵。 | C09D5/32 ¦ H01L21/02 ¦ G03F7/20 | CN201080036605.6 | 2015-03-11
5722 | CN101995598B | 具有空间上变化的倾角的液晶层 | 未缴年费 | 菲尔薇解析公司 | 2010-08-09 | 2016-01-20 | 本发明提供一种制造包括具有空间上变化的倾角的液晶层的光学元件的方法，包括：使用线性光聚合的聚合物层涂覆衬底，使用线偏振紫外光以斜角照射线性光聚合的聚合物层，以及在所照射的线性光聚合的聚合物层的表面上涂敷一层液晶材料。液晶材料在其倾角和线偏振紫外光的总剂量之间有预定的关系。使用至少一个剂量的线偏振紫外光照射线性光聚合的聚合物层，所述至少一个剂量的线偏振紫外光足以引起在具有比相邻区域更大的面内双折射率的液晶层内形成多个离散区域。 | 1.一种制造包括具有空间上变化的倾角的液晶层的光学元件的方法，所述方法包括步骤： a）使用线性光聚合的聚合物层涂覆衬底； b）使用线偏振紫外光以斜角照射所述线性光聚合的聚合物层；以及 c）在所照射的线性光聚合的聚合物层的表面上涂敷一层液晶材料， 其中在所述液晶材料的倾角和线偏振紫外光的总剂量之间有预定的关系，以及 其中使用线偏振紫外光照射所述线性光聚合的聚合物层，所使用线偏振紫外光的第一剂量被选择以引起在所述液晶层内形成多个随机分布的离散区域，并且 其中，每个离散区域具有比相邻区域更高的面内双折射率。 | G02B5/30 ¦ G02B27/48 ¦ G03F7/20 | CN201010248400.6 | 2016-01-20
5723 | CN102549780B | Li和Ni共掺杂的ZnO中的稳定P型半导体特征 | 未缴年费 | 印度马德拉斯理工学院 | 2010-08-10 | 2015-09-16 | 本发明提供一种用于生长具有低电阻率和高迁移率的稳定p型ZnO薄膜的方法。该方法包括在靶室中提供n型Li-Ni共掺杂的ZnO靶，在所述靶室中提供基板，并且烧蚀所述靶以在所述基板上形成薄膜。 | 1.一种用于生长稳定p型锂和镍共掺杂的氧化锌薄膜的方法，所述方法包括： 在靶室中提供锂和镍共掺杂的氧化锌靶； 在所述靶室中提供基板；和 烧蚀所述靶以在所述基板上形成薄膜， 其中所述靶具有式Zn1-x-yLixNiyO，其中x在0.01至0.03的范围内，并且y在0.01至0.02的范围内。 | H01L33/26 | CN201080041994.1 | 2015-09-16
5724 | CN102498751B | 转换剂体、光电子半导体芯片和用于制造光电子半导体芯片的方法 | 未缴年费 | 欧司朗光电半导体有限公司 | 2010-08-10 | 2016-05-18 | 在本方法的至少一个实施形式中，本方法包括以下步骤：提供具有至少一个有源层的半导体层序列(3)，提供一体式的转换剂体(5)，其中基质材料(50)未完全交联和/或硬化，并且其中转换剂体(5)在室温下具有在邵氏A0到邵氏A35之间的硬度，其中包括边界值，和/或在10Pa·S到150Pa·S之间的粘度，其中包括边界值，将转换剂体(5)施加到半导体层序列(3)上，使得其彼此直接接触，以及使转换剂体(5)硬化，其中在硬化之后，转换剂体(5)的硬度为至少邵氏A30和至多邵氏D80。 | 1.用于制造光电子半导体芯片(1)的方法，其以所说明的顺序具有以下步骤： －提供具有至少一个有源层的半导体层序列(3)， －提供具有基质材料(50)的一体式的转换剂体(5)，转换剂颗粒(55)被统计学和均匀分布地嵌入所述基质材料(50)中，其中所述基质材料(50)未完全交联和/或硬化，并且其中转换剂体(5)在室温下具有在10Pa·S到150Pa·S之间的粘度，其中包括边界值，并且转换剂体(5)被施加在支承膜(8)上并且被遮盖膜(9)覆盖， －将遮盖膜(9)从转换剂体(5)去除，其中转换剂体(5)残留在支承膜(8)上， －将转换剂体(5)施加到半导体层序列(3)上，使得其彼此直接接触，以及 －使转换剂体(5)硬化，其中在硬化之后，转换剂体(5)的硬度为至少邵氏A30和至多邵氏D80， 其中支承膜(8)在紫外光谱区域中和在蓝色光谱区域中是至少部分透射辐射的，以及 基质材料(50)穿过支承膜(8)以光化学方式来交联和/或硬化，以及 －在转换剂体(5)完全硬化之后去除所述支承膜(8)。 | H01L33/50 | CN201080030130.X | 2016-05-18
5725 | CN105226156B | 稳定p型Li和过渡金属共掺杂的ZnO薄膜及器件 | 未缴年费 | 印度马德拉斯理工学院 | 2010-08-10 | 2018-01-30 | 一种稳定p型Li和过渡金属共掺杂的ZnO薄膜及器件。所述薄膜在室温具有选自约0.01至1Ωcm范围的电阻率、选自约1017cm‑3至1018cm‑3范围的空穴浓度、以及选自约80至250cm2V‑1s‑1范围的迁移率，在沉积所述p型Li和所述过渡金属共掺杂的ZnO薄膜以后约100天内空穴浓度保持在初始值的±20％之内。 | 1.一种稳定p型锂和过渡金属共掺杂的氧化锌薄膜，所述薄膜在室温具有选自0.01至1Ωcm范围的电阻率、选自1017cm-3至1018cm-3范围的空穴浓度、以及选自80至250cm2V-1s-1范围的迁移率，在沉积所述p型锂和所述过渡金属共掺杂的氧化锌薄膜以后100天内所述空穴浓度保持在初始值的±20％之内，其中所述过渡金属为镍。 | H01L33/28 ¦ H01L21/02 ¦ C23C14/08 | CN201510523337.5 | 2018-01-30
5726 | CN102576720B | 硅光子检测器 | 未缴年费 | 格罗方德公司 | 2010-08-12 | 2015-08-05 | 提供一种硅光子检测器装置及方法，用以于该硅光子检测器配置成检测模式时，检测在局部空乏浮体绝缘体上半导体场效晶体管(310)中的入射光子，其中，该局部空乏浮体绝缘体上半导体场效晶体管在浮体区(304)中捕捉由可见光和中红外光所产生的电荷，并在读取模式中利用电流检测器测量或读取所导致的增强漏极电流。 | 1.一种包含多个装置的浮体光子检测器，包括： 绝缘体上半导体层，形成在衬底上； 漏极区，配置在该绝缘体上半导体层内； 浮体区，配置在该绝缘体上半导体层内与该漏极区串联； 源极区，配置在该绝缘体上半导体层内与该浮体区串联； 栅极电极，配置以至少覆盖该绝缘体上半导体层的该浮体区并通过栅极介电层与该浮体区绝缘，因而形成浮体光电晶体管，当具有波长达到中红外波长的第一光源未照射该浮体区时，该浮体光电晶体管具有第一阈值电压，而当该第一光源照射该浮体区时，该浮体光电晶体管具有第二阈值电压，其中该第一阈值电压大于该第二阈值电压； 其中，各该装置交替设置在检测模式、读取模式及重置模式。 | H01L27/146 ¦ H01L31/113 | CN201080046055.6 | 2015-08-05
5727 | CN102376807B | 非晶硅太阳电池组件及其制造方法 | 未缴年费 | 无锡尚德太阳能电力有限公司 ¦ 上海浦羿太阳能有限公司 | 2010-08-13 | 2013-11-27 | 本发明提供一种非晶硅太阳电池组件及其制造方法，该组件包括依次层叠的玻璃基板、TCO膜、非晶硅层和BCD层，还包括连通的第一、第二和第三沟槽，第一至第四模块。第一沟槽横向排布在组件中部且沿组件中心点中心对称，第二和第三沟槽分别纵向连接在第一沟槽的两端且沿组件中心点中心对称；第一和第二模块通过第一沟槽隔离且沿组件中心点中心对称且包含相同数量且串联连接的单体电池单元；其BCD层均为一体的第三和第四模块分别电性连接在第一和第二模块上且沿组件中心点中心对称，并分别通过第二和第三沟槽与第二和第一模块隔离。本发明可满足离网光伏系统对充电电压和充电电流的需求，有效提高了组件所产生电能的利用效率。 | 1.一种非晶硅太阳电池组件，包括依次层叠的玻璃基板、TCO膜、非晶硅层和背电极层，其特征在于还包括： 贯穿TCO膜、非晶硅层和背电极层且连通的第一沟槽、第二沟槽和第三沟槽，其中第一沟槽横向排布在组件中部且沿组件中心点中心对称，第一沟槽两端均位于组件内，第二和第三沟槽分别纵向连接在第一沟槽的两端且沿组件中心点中心对称，第二和第三沟槽的末端均贯通至组件边缘； 第一模块和第二模块，通过第一沟槽隔离且沿组件中心点中心对称，包含相同数量且串联连接的单体电池单元；以及 第三模块和第四模块，分别电性连接在第一模块和第二模块上且沿组件中心点中心对称，并分别通过第二沟槽和第三沟槽与第二模块和第一模块隔离，该第三模块和第四模块的背电极层均为一体的。 | H01L31/05 ¦ H01L31/20 | CN201010257136.2 | 2013-11-27
5728 | CN101967301B | 含苯并噻二唑单元的吲哚啉类染料及其用途 | 未缴年费 | 华东理工大学 ¦ 上海世展环保新材料科技有限公司 ¦ 上海世景国际贸易有限公司 | 2010-08-16 | 2013-04-17 | 本发明涉及一类含苯并噻二唑单元的吲哚啉染料及其用途。所说的吲哚啉染料其具有式(I)所示结构。本发明所述的吲哚啉类染料[式(I)所示化合物]可作为染料敏化太阳能电池的光敏化剂。式(I)中：R1为C1～C12烃基，R2为二价共轭的芳环基或芳杂环基，R3为氢、金属阳离子或非金属阳离子的一种。 | 1.一种含苯并噻二唑的吲哚啉类染料，其具有式(I)所示结构： 式(I)中：R1为C1～C12烃基，R2为二价共轭的芳环基或芳杂环基，R3为氢、金属阳离子或非金属阳离子的一种。 | C09B57/00 ¦ H01G9/042 ¦ H01G9/20 ¦ H01M14/00 ¦ H01L51/46 | CN201010253334.1 | 2013-04-17
5729 | CN101963765B | 一种投影光刻机中的光束稳定装置 | 未缴年费 | 中国科学院光电技术研究所 | 2010-08-17 | 2012-04-18 | 一种投影光刻机中的光束稳定装置，它可以对投影光刻机中的激光光源因地基振动、传输路径中气体抖动、环境温度、湿度、气压等变化引起的光束在方向与位置上的漂移进行校正，保证了光刻系统的成像及光刻质量。 | 1.一种投影光刻机中的光束稳定装置，其特征在于包括：所述的光束稳定装置均安放在密封腔内，它包括两个反射镜、第一分光镜、第二分光镜、四个压电陶瓷驱动器、两个柔性铰链台、位置光强探测器、角度光强探测器和计算机；在激光器入射光处安装两个反射镜，一个反射镜调节激光光束入射位置，另一反射镜调节激光光束入射方向；每个反射镜与一个柔性铰链台相连接，每个柔性铰链台再与压电陶瓷驱动器相连接；在第二分光镜后面放有位置光强探测器和角度光强探测器；第一分光镜将激光光束分离出一小部分到第二分光镜，第二分光镜再将光束分给位置光强探测器和角度光强探测器；两个光强探测器分别对光束的入射位置及入射角度进行检测；当投影光刻机中的激光光束变化引起入射光束在方向与位置上的漂移时，两个光强探测器所检测到的光强值就会发生变化，并将检测信号送入计算机，通过计算机处理得到光束入射角度和位置的漂移误差量；计算机再根据所述漂移误差量分别对压电陶瓷驱动器进行控制，四个压电陶瓷驱动器通过驱动两个柔性铰链机构分别调整两个反射镜的摆动角度，实现光束校准，保证激光器的入射光光束与主光轴重合，提高光刻系统的成像及光刻质量；所述柔性铰链台由载片台、柔性铰链机构、柔性铰链台底座组成；载片台位于柔性铰链机构的上方，并通过柔性铰链机构与柔性铰链台底座相连，压电陶瓷驱动器下端安装在柔性铰链台底座上，上端顶在载片台下方。 | G02B26/08 ¦ G03F7/20 | CN201010256374.1 | 2012-04-18
5730 | TWI438911B | 具有高、低溫非晶矽本質層的高光電轉換效率太陽能電池 | 未缴年费 | 安庆新能源机械设备股份有限公司 | 2010-08-17 | 2014-05-21 | 一種具有高、低溫非晶矽本質層的高光電轉換效率太陽能電池，其包括透明基板、第一與第二電極、紅外光轉換層以及依序配置於第一電極與第二電極之間的第一n型半導體層、高溫非晶矽本質層、第一p型半導體層、第二n型半導體層、低溫非晶矽本質層與第二p型半導體層。第一n型半導體層位於高溫非晶矽本質層與第二電極之間。紅外光轉換層配置於第一n型半導體層與第二電極之間或第二p型半導體層與第一電極之間，用以將紅外光轉換為可見光。 | 1.低溫非晶矽本質層的高光電轉換效率太陽能電池，包括：一透明基板；一第一電極，配置於該透明基板上；一第二電極，配置於該第一電極與該透明基板之間；一第一n型半導體層、一高溫非晶矽本質層、一第一p型半導體層、一第二n型半導體層、一低溫非晶矽本質層與一第二p型半導體層，依序配置於該第一電極與該第二電極之間，且該第一n型半導體層位於該高溫非晶矽本質層與該第二電極之間；一紅外光轉換層，配置於該第一n型半導體層與該第二電極之間或該第二p型半導體層與該第一電極之間，用以將紅外光轉換為一可見光；以及一半透明金屬層，當該紅外光轉換層位於該第一n型半導體層與該第二電極之間時，該半透明金屬層係配置於該第一電極與該第二p型半導體層之間，當該紅外光轉換層位於該第二p型半導體層與該第一電極之間時，該半透明金屬層係配置於該第二電極與該第一n型半導體層之間。 | H01L31/042 | TW099127460 | 2014-05-21
5731 | CN101964397B | 一种基于NPB和BND的紫外光探测器 | 未缴年费 | 北京交通大学 | 2010-08-18 | 2011-11-30 | 本发明公开了一种基于NPB和BND的紫外光探测器，属于光电子信息领域，主要用于天体物理分析，太阳辐射和大气臭氧层研究，环境监测及预报，医疗卫生等领域。本发明是在ITO导电玻璃阳极(4)上依次真空蒸镀空穴传输材料NPB与电子传输材料BND的功能层(3)，氟化锂阴极修饰层(2)和铝金属薄膜阴极(1)。其中NPB和BND混合层的厚度为80～120nm，其质量比例4∶1。该紫外光探测器的探测范围为波长300～400nm的紫外光。该紫外光探测器具有成本低，工作电压低，简单易制，光电流产生的效率高，光电响应大的特点。 | 1.一种基于N，N′-(1-萘基)-N，N′-二苯基-4，4′-联苯二胺和2，5-(4-二萘基)-1，3，4-恶二唑的紫外光探测器，该紫外光探测器包括ITO导电玻璃阳极(4)、氟化锂阴极修饰层(2)、铝金属薄膜阴极(1)，在ITO导电玻璃阳极(4)和氟化锂阴极修饰层(2)之间为功能层(3)，其特征是：功能层(3)为N，N′-(1-萘基)-N，N′-二苯基-4，4′-联苯二胺和2，5-(4-二萘基)-1，3，4-恶二唑的混合层，其质量比例为4∶1。 | H01L51/42 ¦ H01L51/46 ¦ G01J1/42 | CN201010256417.6 | 2011-11-30
5732 | CN101964373B | 一种宽谱光伏效应的双结太阳电池及其制备方法 | 未缴年费 | 中国科学院半导体研究所 | 2010-08-18 | 2012-11-14 | 本发明公开了一种宽谱光伏效应的双结太阳电池及其制备方法，该电池是在第一导电类型衬底的迎光面上依序具有一迎光面第二导电类型层和一介质钝化层，所述介质钝化层表面为广谱减反结构；在所述第一导电类型衬底背光面上依序具有一背光面第一导电类型层及一背光面第二导电类型层；在所述迎光面第二导电类型层上形成第一电极、在所述背光面第二导电类型层上形成第二电极、在所述背光面第一导电类型层上形成第三电极，构成所述双结太阳电池；相邻电池的同种电极相互连接，调整电压及并联，形成电池板组件的两端输出。利用本发明，拓宽了电池的光电转换谱，从而提高电池效率。 | 1.一种宽谱光伏效应的双结太阳电池，其特征在于，该电池是在第一导电类型硅衬底的迎光面上依序具有一迎光面第二导电类型层和一介质钝化层，所述介质钝化层表面为广谱减反结构；在第一导电类型硅衬底的背光面依序具有一背光面第一导电类型层及一背光面第二导电类型层；在所述迎光面第二导电类型层上形成第一电极、在所述背光面第二导电类型层上形成第二电极、在所述背光面第一导电类型层上形成第三电极，构成所述双结太阳电池；其中所述背光面第二导电类型层上具有开口，暴露出所述背光面第一导电类型层，并在所述开口所暴露出的背光面第一导电类型层上形成所述第三电极。 | H01L31/05 ¦ H01L31/0352 ¦ H01L31/0304 | CN201010256972.9 | 2012-11-14
5733 | CN102375185B | 光收发器及其制造方法 | 未缴年费 ¦ 权利转移 | 讯芯电子科技(中山)有限公司 | 2010-08-20 | 2013-11-13 | 一种光收发器及其制造方法，所述光收发器包括基板、多个镭射芯片、支架以及多个透镜。所述基板包括多个透光孔、多个收容槽及多个固定孔，每一个透光孔与每一个收容槽连通并同轴。镭射芯片分别设置于所述收容槽内。支架包括一对侧壁，每一个侧壁包括外表面、固定面、通孔及固定柱，所述固定面粘贴于所述基板，所述通孔贯穿于所述固定面与所述外表面之间，所述固定柱与所述固定孔配合。透镜安装于所述支架并位于所述侧壁之间，且与所述透光孔对应设置，用于接收所述镭射芯片发出的信号。本发明的光收发器实现透镜与镭射芯片之间精确对位，实现高精度的封装技术，并加强了支架与基板之间的连接的稳定性。 | 1.一种光收发器，用于转换光电信号，其特征在于，包括： 基板，所述基板上设有多个透光孔、多个收容槽及多个固定孔，所述固定孔对称分布于所述基板上并包围所述收容槽，每一个收容槽的半径大于每一个透光孔的半径，每一个透光孔与每一个收容槽连通并同轴，所述透光孔位于所述收容槽的上方； 多个镭射芯片，分别设置于所述收容槽内，用于收发所述光电信号； 支架，包括一对侧壁，每一个侧壁包括外表面、固定面、通孔及固定柱，所述固定面与所述基板相对并通过涂胶粘贴于所述基板，所述通孔贯穿于所述固定面与所述侧壁外表面之间，用于增加所述固定面与外界接触面积，以加速所述胶的固化，从而防止所述支架相对所述基板的位置漂移，所述固定柱与所述固定孔配合以加强所述支架与所述基板之间连接的稳定性；以及 多个透镜，安装于所述支架并位于所述侧壁之间，且每个透镜分别与每个透光孔一一对应设置，用于接收所述镭射芯片发出的信号。 | G02B6/42 | CN201010258938.5 | 2013-11-13
5734 | CN102372693B | 一种咔唑类化合物及其应用 | 未缴年费 | 清华大学 ¦ 北京维信诺科技有限公司 ¦ 昆山维信诺显示技术有限公司 | 2010-08-20 | 2015-03-11 | 本发明提供了一种新型化合物，该化合物结构对称，制备工艺简单，具有较高的稳定性和高的载流子迁移率，可用于电致发光元件的电子传输层。所应用的器件能较明显的降低驱动电压，提高电流效率。该材料结构通式如下式所示，其中，母核选自2，7或者3，6-二吡啶基取代的N取代咔唑；端基Ar选自苯基基团、联苯基基团或者萘基基团；R为碳原子数目从1-6的烷基或者苯基。 | 1.一种有机化合物，其结构通式如下式I所示： 其中Ar选自苯基基团、联苯基基团或者萘基基团，R为碳原子数目从1－6的烷基或者苯基； 式Ⅰ中的吡啶基团在N取代咔唑基上的取代位置选自下式Ⅱ： | C07D401/14 ¦ H01L51/54 ¦ H01L51/50 | CN201010258632.X | 2015-03-11
5735 | CN101997053B | 光电检测器、液晶显示器件和发光器件 | 未缴年费 | 株式会社半导体能源研究所 | 2010-08-20 | 2015-03-25 | 本发明涉及光电检测器、液晶显示器件和发光器件。本发明的一种实施例包括在透光基板之上的第一挡光层和第二挡光层，在第一挡光层之上的第一光电二极管，在第二挡光层之上的第二光电二极管，覆盖第一光电二极管的第一彩色滤光片，覆盖第二光电二极管的第二彩色滤光片，以及使用第一彩色滤光片和第二彩色滤光片形成的并布置于第一光电二极管和第二光电二极管之间的第三挡光层。 | 1.一种光电检测器，包括： 在透光基板之上的第一挡光层和第二挡光层； 在所述透光基板、所述第一挡光层和所述第二挡光层之上的并与它们接触的透光绝缘膜； 在所述第一挡光层之上的第一光电二极管，所述透光绝缘膜置于所述第一挡光层与所述第一光电二极管之间； 在所述第二挡光层之上的第二光电二极管，所述透光绝缘膜置于所述第二挡光层与所述第二光电二极管之间； 覆盖所述第一光电二极管的第一彩色滤光片；以及 覆盖所述第二光电二极管的第二彩色滤光片， 其中包括并排布置的所述第一彩色滤光片和所述第二彩色滤光片的第三挡光层位于所述第一光电二极管和所述第二光电二极管之间，以及 其中所述第三挡光层形成于所述透光绝缘膜之上并与之接触。 | H01L31/101 ¦ H01L31/0232 ¦ G02F1/133 ¦ G02F1/13357 | CN201010260696.3 | 2015-03-25
5736 | TWI419344B | 圖樣可調式或可設計的薄膜太陽能電池 | 未缴年费 | 安庆新能源机械设备股份有限公司 | 2010-08-24 | 2013-12-11 | 一種圖樣可調式或可設計的薄膜太陽能電池，包括透光基板、上電極層、光伏層以及下電極層。上電極層配置於透光基板上，其中上電極層為透光電極。光伏層配置於上電極層。下電極層配置於光伏層上，其中下電極層具有可調或可設計之圖樣，並利用下電極層的圖樣達到美觀、行銷與防竊等目的。 | 1.一種圖樣可調式或可設計的薄膜太陽能電池，包括：一透光基板；一上電極層，配置於該透光基板上，其中該上電極層為一透光電極；一光伏層，配置於該上電極層上；以及一下電極層，配置於該光伏層上，其中該下電極層具有可調式或可設計之一圖樣，並依據該圖樣分為多數個顏色區域，並且將同一顏色之該些顏色區域的下電極層塗佈一顏色金屬。 | H01L31/042 ¦ H01L31/0224 | TW099128295 | 2013-12-11
5737 | CN101997068B | 一种制备GaN基LED的方法 | 未缴年费 | 山东华光光电子股份有限公司 | 2010-08-25 | 2012-01-04 | 本发明提供了一种制备GaN基LED的方法，首先按常规工艺在SiC衬底上生长GaN基LED外延片，清洗去除P-GaN层表面的油脂及氧化层，然后在P-GaN层上制备键合层，键合到Si或Cu衬底上；用机械减磨的方式将SiC衬底的厚度减薄到25μm-35μm范围；然后采用激光切割方式把SiC衬底划切成网格结构，划切深度达到N-GaN层内；再使SiC衬底浸入腐蚀液，腐蚀界面处的N-GaN层，使N-GaN层上分隔成单块的SiC衬底与N-GaN层脱离。本发明简单易实现，整个过程对器件的性能影响小，既保证了SiC衬底生长的GaN晶体质量高的优点，同时使剥离掉SiC衬底后的N-GaN表面又具有粗化效果，使制作的LED器件散热及取光效率得到提高。 | 1.一种制备GaN基LED的方法，其特征是： 首先按常规金属有机物化学气相淀积工艺在SiC衬底上生长GaN基LED外延片，该LED外延片的结构自下至上包括SiC衬底、N-GaN层、量子阱有源区和P-GaN层；在生长的SiC衬底GaN基LED外延层上，清洗去除P-GaN层表面的油脂及氧化层，然后在P-GaN层上制备P面欧姆接触层及反射镜层，将P面欧姆接触层和反射镜层形成的键合层键合到一个导电的Si或Cu衬底上；用机械减磨的方式将SiC衬底的厚度减薄到25μm-35μm；然后采用激光切割方式把SiC衬底划切成网格结构，分成一个个小方块，划切深度达到N-GaN层内；再使SiC衬底浸入腐蚀液，腐蚀液通过激光划切缝隙进入SiC衬底与N-GaN层的界面处，腐蚀界面处的N-GaN层，使N-GaN层上分隔成单块的SiC衬底与N-GaN层脱离；最后按常规的LED上制备N电极和P电极的工艺在N-GaN层上制备出N电极，在Si或Cu衬底上制备出P电极。 | H01L33/00 ¦ H01L33/22 | CN201010261439.1 | 2012-01-04
5738 | TWI433329B | 組裝有兩種太陽能電池以上之電池模組 | 未缴年费 | 安庆新能源机械设备股份有限公司 | 2010-08-25 | 2014-04-01 | 一種電池模組，包括第一太陽能電池及第二太陽能電池。第一太陽能電池吸收綠光、藍光及紫外光並轉換為電能。紅光、橙光、黃光及紅外光會通過第一太陽能電池。第二太陽能電池位於第一太陽能電池底下而被第一太陽能電池所遮擋。第二太陽能電池與第一太陽能電池組立為電池模組。第二太陽能電池吸收通過第一太陽能電池的紅光、橙光、黃光及紅外光並轉換為電能。 | 1.一種電池模組，包括第一太陽能電池，吸收綠光、藍光及紫外光並轉換為電能，且紅光、橙光、黃光及紅外光會通過該第一太陽能電池；第二太陽能電池，位於該第一太陽能電池底下而被該第一太陽能電池所遮擋，且該第二太陽能電池與該第一太陽能電池組立為該電池模組，該第二太陽能電池吸收通過該第一太陽能電池的紅光、橙光、黃光及紅外光並轉換為電能；以及一殼體，該第一太陽能電池與該第二太陽能電池裝設於該殼體內，且該第二太陽能電池位於該殼體之一底部與該第一太陽能電池之間。 | H01L31/042 | TW099128503 | 2014-04-01
5739 | CN102109761B | 滤色片保护层的光敏树脂组合物,采用其的滤色片保护层,和包含其的图像传感器 | 未缴年费 | 第一毛织株式会社 | 2010-08-25 | 2015-03-11 | 本发明提供了一种滤色片保护层的光敏树脂组合物，其包括含有由以下化学式1表示的重复单元的可交联碱溶树脂、反应性不饱和化合物、光聚合引发剂和溶剂。在化学式1～3中，R1至R6和A1至A3与具体实施方式中定义的相同。本发明还提供了一种采用该光敏树脂组合物生产的滤色片保护层，以及一种包括作为外涂层或同时用作微透镜的外涂层的该滤色片保护层的图像传感器。 | 1.一种滤色片保护层的光敏树脂组合物，包括： (A)包括具有由化学式1表示的重复单元的可交联碱溶树脂和不同于所述可交联碱溶树脂的其他碱溶树脂的碱溶树脂； (B)反应性不饱和化合物； (C)光聚合引发剂；和 (D)溶剂： [化学式1] 其中，在化学式1中， A1是用烷基取代的芳基， A2由以下化学式2或3表示， R1和R3独立地是亚甲基， R2是氢，以及 R4是氧， [化学式2] 其中，在化学式2中， A3是苯基或环己烯基，以及 [化学式3] 其中，在化学式3中， R5和R6独立地是氢、或甲基，并且 包括具有由化学式1表示的重复单元的可交联碱溶树脂和不同于所述可交联碱溶树脂的其他碱溶树脂的所述碱溶树脂(A)的量为0.1wt％至30wt％， 所述反应性不饱和化合物(B)的量为0.1wt％至30wt％， 所述光聚合引发剂(C)的量为0.05wt％至10wt％，以及 所述溶剂的量为余量， 其中，不同于所述可交联碱溶树脂的其他碱溶树脂为甲基丙烯酸-苯乙烯-甲基丙烯酸二环戊酯共聚物，并且具有由化学式1表示的重复单元的可交联碱溶树脂和不同于所述可交联碱溶树脂的其他碱溶树脂所使用的重量比为1:0.5至1:20。 | G03F7/004 ¦ G03F7/027 ¦ G02B5/20 ¦ G02B1/10 | CN201010263291.5 | 2015-03-11
5740 | JP5840613B2 | 電子素子のための材料 | 未缴年费 | 马克专利公司 | 2010-08-25 | 2016-01-06 | 本発明は、式(I)の化合物と、それの電子素子、特に、有機エレクトロルミネセンス素子での使用に関する。さらに、本発明は、本発明による少なくとも一つの化合物を、特に、発光材料または電荷輸送材料として含む電子素子に関する。 | 1.【請求項1】 式(II)の化合物。 【化1】 (式中:出現する記号と添え字には以下が適用される: Mは、IrまたはPtであり; Eは、C(RB)2であり、 Lは、出現毎に同一であるか異なり、NまたはPであり、 Q1、Q2は、出現毎に同一であるか異なり、C(RB)2、C=O、C=S、C=C(RB)2、C=NRB、O、S、Se、CRB=CRB、PRB、P(RB)=Oまたは夫々一以上の基RBにより随意に置換されるフェニレン、ナフチレンもしくはフェナントレニレンであり、ここで、一以上の置換基Q1は、一以上の置換基Q2に結合してよく、 リガンドGは、出現毎に同一であるか異なり、一酸化炭素、アルキルシアニド、アリールシアニド、アルキルイソシアニド、アリールイソシアニド、アミン、ホスフィン、ホスフィット、アルシン、スチビン、窒素含有ヘテロ環、カルベン、水素化物、重水素化物、ハロゲン化物F-、Cl-、Br-、およびI-、アルキルアセチリド、アリールアセチリド、シアニド、シアネート、イソシアネート、チオシアネート、イソチオシアネート、脂肪族もしくは芳香族アルコレート、脂肪族もしくは芳香族チオアルコレート、アミド、カルボキシレート、アリール基、アニオン、窒素原子含有ヘテロ環、O2-、S2-、カーバイド、ニトレーン、N3-、ジアミン、イミン、二個の窒素原子含有ヘテロ環、ジホスフィン、1,3-ジケトン由来1,3-ジケトネート、3-ケトエステル由来3-ケトネート、アミノカルボン酸由来カルボキシレート、サリシリミン由来サリシリミリネート、ジアルコール由来ジアルコレート、ジチオール由来ジチオレート、窒素含有ヘテロ環のボレート、η5-シクロペンタジエニル、η5-ペンタメチルシクロペンタジエニル、η6-ベンゼンあるいはη7-シクロヘプタトリエニルであって、夫々は、一以上のRBによって置換されてよいものから選択され;ここで、リガンドGは、芳香族環、基E、Y、L、Q1あるいはQ2に結合してもよいものであり、 Xは、出現毎に同一であるか異なり、CまたはNであり、ここで、Mに結合する二個の基Xの少なくとも一つは、炭素原子を表し、基X上の自由結合位置は、置換基RCにより飽和され、 Yは、C(RB)2であり、ここで、Y上の一以上の置換基RBは、隣接する芳香族環と脂肪族、芳香族もしくは複素環式芳香族縮合環を形成してもよく、 Aは、出現毎に同一であるか異なり、任意の所望のカウンターイオンであり、 eは、0、1、2または3であり、e=0に対しては、その時はeは、存在せず、基X上の自由結合位置は、置換基RCにより飽和され、 gは、出現毎に同一であるか異なり、0または1であり、 q1、q2は、出現毎に同一であるか異なり、0、1、2、3または4であり、ここで、置換基Q1およびQ2は、L上の自由結合位置の範囲で出現するだけでよく、q1=0もしくはq2=0の場合には、L上に出現する自由結合位置は、置換基RBにより飽和されてよく、ここで、添え字e、q1およびq2の合計値は1以上であり、 aは、0、1、2、3または4であり、 pは、-4、-3、-2、-1、0、1、2、3または4であり、基Aの電荷数を表し、 rは、-4、-3、-2、-1、0、1、2、3または4であり、式(II)中の括弧記号中の錯体の電荷数を表し、 sは、1、2、3または4であり、 RB、RCは、出現毎に同一であるか異なり、H、D、F、Cl、Br、I、CHO、N(R1)2、C(=O)R1、P(=O)(R1)2、S(=O)R1、S(=O)2R1、CR1=C(R1)2、CN、NO2、Si(R1)3、B(OR1)2、OSO2R1、OH、1〜40個のC原子を有する直鎖アルキル、アルコキシもしくはチオアルコキシ基、3〜40個のC原子を有する分岐あるいは環状アルキル、アルコキシもしくはチオアルコキシ基、2〜40個のC原子を有するアルケニルもしくはアルキニル基(上記した基は、夫々、1以上の基R1により置換されてよく、ここで、さらに、1以上の隣接しないCH2基は、R1C=CR1、C≡C、Si(R1)2、Ge(R1)2、Sn(R1)2、C=O、C=S、C=Se、C=NR1、P(=O)(R1)、SO、SO2、NR1、O、SもしくはCONR1で置き代えられてよく、また、1以上のH原子は、D、F、Cl、Br、I、CNもしくはNO2で置き代えられてよい。)、または、各場合に1以上の非芳香族基R1により置換されてよい5〜60個の芳香族環原子を有するモノ-あるいはポリ環状芳香族もしくは複素環式芳香族環構造、1以上の非芳香族基R1により置換されてよい5〜60個の芳香族環原子を有するアリールオキシもしくはヘテロアリールオキシ基、またはこれら構造の組み合わせであって、さらに、二個以上のRBとRCは、互いに結合し、モノ-あるいはポリ環状、脂肪族もしくは芳香族環構造を形成してもよく、さらに、一以上のRCは、随意に追加的に、基EもしくはYと結合してもよく; R1は、出現毎に同一であるか異なり、H、D、F、Cl、Br、I、CHO、N(R2)2、C(=O)R2、P(=O)(R2)2、S(=O)R2、S(=O)2R2、CR2=C(R2)2、CN、NO2、Si(R2)3、B(OR2)2、OSO2R2、OH、1〜40個のC原子を有する直鎖アルキル、アルコキシもしくはチオアルコキシ基、3〜40個のC原子を有する分岐あるいは環状アルキル、アルコキシもしくはチオアルコキシ基、2〜40個のC原子を有するアルケニルもしくはアルキニル基(夫々は、1以上の基R2により置換されてよく、1以上の隣接しないCH2基は、R2C=CR2、C≡C、Si(R2)2、Ge(R2)2、Sn(R2)2、C=O、C=S、C=Se、C=NR2、P(=O)(R2)、SO、SO2、NR2、O、SもしくはCONR2で置き代えられてよく、また、1以上のH原子は、D、F、Cl、Br、I、CNもしくはNO2で置き代えられてよい。)、または、各場合に1以上の非芳香族基R2により置換されてよい5〜60個の芳香族環原子を有するモノ-あるいはポリ環状芳香族もしくは複素環式芳香族環構造、1以上の非芳香族基R2により置換されてよい5〜60個の芳香族環原子を有するアリールオキシもしくはヘテロアリールオキシ基、またはこれら構造の組み合わせであって、ここで、二個以上のR1は、互いに結合し、モノ-あるいはポリ環状、脂肪族もしくは芳香族環構造を形成してよく、 R2は、出現毎に同一であるか異なり、H、D、F、または、1〜20個のC原子を有する脂肪族、芳香族および/または複素環式芳香族有機基であって、さらに、1以上のH原子は、Fで置き代えられてよく;ここで、2以上の同一であるか異なる置換基R2は、互いに結合し、モノ-あるいはポリ環状脂肪族もしくは芳香族環構造を形成してもよく、 化学量論的添え字sとaは、式(II)中の括弧記号の錯体中またはカウンターイオンA中に存在する電荷数rおよびpの電荷数に応じて、全体として電荷中性化合物が生じるように、r=0、a=0に対してはカウンターイオンAが存在しないように選択され、 ここで、以下の化合物は除外される。 【化2】 ) | C07F15/00 ¦ C09K11/06 ¦ H01L51/50 ¦ H01L51/05 ¦ H01L51/30 ¦ H01L29/786 | JP2012530142 | 2015-11-20
5741 | CN101949163B | 公用水池智能节水系统 | 未缴年费 ¦ 一案双申 | 南京航空航天大学 | 2010-08-25 | 2011-10-19 | 本发明公开了一种公用水池智能节水系统，属于节水智能控制领域。该系统包括主控制器(1)、水流检测电路(2)、人体检测电路(3)、电磁阀启动电路(4)、电磁阀(5)和电源模块(7)，水流检测电路(2)和人体检测电路(3)均采用传感器模块，两者均连接主控制器(1)，主控制器(1)通过电磁阀启动电路(4)控制电磁阀(5)，电源模块(7)采用蓄电池或市电。本发明通过传感器控制电磁阀，实现了可控的长时间用水，智能识别用户用水状态，大大提高了公用水池的节水能力。 | 1.一种公用水池智能节水系统，其特征在于：包括主控制器(1)、水流检测电路(2)、人体检测电路(3)、电磁阀启动电路(4)、电磁阀(5)和电源模块(7)，其中：水流检测电路(2)和人体检测电路(3)均与主控制器(1)连接，主控制器(1)通过电磁阀启动电路(4)连接电磁阀(5)，电源模块(7)分别给主控制器(1)、水流检测电路(2)、人体检测电路(3)和电磁阀(5)供电； 所述人体检测电路(3)安装在水池前上方；所述水流检测电路(2)安装在下水管道上，水流检测电路(2)包括导电探针、电阻和三极管，其中导电探针插入下水管道的管壁；人体检测电路(3)和水流检测电路(2)输出高低电平至主控制器(1)，主控制器(1)通过电磁阀启动电路(4)控制电磁阀(5)的闭合和导通。 | H01L31/02 ¦ F16K31/06 ¦ E03C1/05 | CN201010263041.1 | 2011-10-19
5742 | CN102549745B | 带有多个半导体器件的浇注的光电子模块以及用于制造光电子模块的方法 | 未缴年费 | 欧司朗光电半导体有限公司 | 2010-08-25 | 2015-10-07 | 一种光电子半导体器件，具有带有凹部(102)的基体(100)。该半导体器件具有第一光电子元件(104)和第二光电子元件(106)以及表面结构化的元件(110)。第一光电子元件(104)和第二光电子元件(106)通过填料嵌入凹部中。表面结构化的元件(110)将填料的表面构建为使得形成该表面的至少两个弯曲的区域(114、116、118)。描述了一种制造光电子半导体器件的方法。 | 1.光电子半导体器件，所述光电子半导体器件包括： -具有凹部(102)的基体(100)，其中所述凹部具有底部和侧向的内表面； -布置在所述凹部中的第一光电子元件(104)和第二光电子元件(106)， -表面结构化的元件(110)，其通过所述基体从所述侧向的内表面延伸至所述凹部中的突出部(110)形成，所述突出部在凹部中形成收缩部，和 -将所述第一光电子元件(104)和所述光电子元件(106)嵌入到所述凹部中的填料(112)， 其中所述表面结构化的元件将所述填料(112)的表面构建为使得形成所述表面的至少两个弯曲的区域(114、116、118)。 | H01L25/075 ¦ H01L33/54 | CN201080039436.1 | 2015-10-07
5743 | CN102576576B | 用于印刷导电迹线的组合物以及制备太阳能电池的方法 | 未缴年费 ¦ 权利转移 | 乐普科太阳能设备股份有限公司 | 2010-08-25 | 2014-08-06 | 本发明涉及一种用于使用激光印刷法将导电迹线印刷至衬底上，尤其是用于太阳能电池的组合物，所述组合物包含30-90重量％的导电颗粒，0-7重量％的玻璃料、0-8重量％的至少一种基体材料，0-8重量％的至少一种有机金属化合物，0-5重量％的至少一种添加剂和3-69重量％的溶剂。所述组合物进一步包含0.5-15重量％的纳米颗粒作为激光辐照吸收剂，所述纳米颗粒为银、金、铂、钯、钨、镍、锡、铁、氧化铟锡、碳化钛或氮化钛颗粒。所述组合物包含不超过1重量％的元素碳。 | 1.一种用于使用激光印刷法将导电迹线印刷至衬底上的组合物，所述组合物包含30-90重量%的粒度为100nm至100μm的导电颗粒，0-7重量%的玻璃料、0-8重量%的至少一种基体材料，0-8重量%的至少一种有机金属化合物，0-5重量%的至少一种添加剂和3-69重量%的溶剂，其中所述添加剂选自分散剂、触变剂、增塑剂、消泡剂、干燥剂、交联剂、络合剂、导电聚合物颗粒及其混合物，其中所述组合物进一步包含0.5-15重量%的纳米颗粒作为激光辐照吸收剂，所述纳米颗粒为银、金、铂、钯、钨、镍、锡、铋、铁、氧化铟锡、碳化钛、氧化钨或氮化钛颗粒，且所述组合物包含不超过1重量%的元素碳，其中所述纳米颗粒为具有2-100nm直径的球状颗粒，或者其中所述纳米颗粒为具有15-1000nm边长和3-100nm高度的棱柱体。 | H01B1/02 ¦ H01B1/22 ¦ H01L21/28 ¦ H01L21/288 ¦ H01L31/0224 | CN201080045531.2 | 2014-08-06
5744 | CN102510890B | 用于电子器件的材料 | 未缴年费 | 马克专利公司 | 2010-08-25 | 2015-06-17 | 本发明涉及通式(I)的化合物及其在电子器件中，特别是在有机电致发光器件中的用途。此外，本发明涉及包含至少一种本发明化合物优选作为发光体材料或作为电荷传输材料的电子器件。 | 1.通式(II)的化合物， 其中如下适用于存在的符号和标记： M是Pt， E在每次出现时是C(RB)2， G在每次出现时相同或者不同地是中性、阳离子或阴离子配体，它们也可以与基团E、Y、L、Q1或Q2中的一个或多个键合， Q1、Q2在每次出现时相同或者不同地选自C(RB)2，C＝O，C＝S，C＝C(RB)2，C＝NRB，O，S，Se，-CRB＝CRB-，PRB和P(RB)＝O，或各自任选被一个或多个基团RB取代的亚苯基、亚萘基或亚菲基，其中一个或多个取代基Q1可以与一个或多个取代基Q2连接， X在每次出现时是C，其中在基团X上的自由键合位点被取代基RC饱和， Y是C(RB)2， L在每次出现时相同或者不同地是N或P， A在每次出现时相同或者不同地是任何希望的反荷离子， e是0、1或2，其中，对于e＝0，则在X上的各个自由键合位点被取代基RC饱和，和其中标记e、q1和q2的值的总和大于或等于1， g在每次出现时相同或者不同地是0或1， q1、q2在每次出现时相同或者不同地是0、1、2、3或4，其中仅在L上有自由键合位点的程度时，取代基Q1和Q2才存在，并且在q1＝0或q2＝0的情况下，在L上存在的自由键合位点可以被取代基RB饱和，和其中标记e、q1和q2的值的总和大于或等于1， a是0、1、2、3或4； p是-4、-3、-2、-1、0、1、2、3或4，并且代表基团A的电荷数， r是-4、-3、-2、-1、0、1、2、3或4，并且代表通式(II)中方括号内络合物的电荷数， s是1、2、3或4， RB、RC在每次出现时相同或者不同地是H，D，F，Cl，Br，I，CHO，N(R1)2，C(＝O)R1，P(＝O)(R1)2，S(＝O)R1，S(＝O)2R1，CR1＝C(R1)2，CN，NO2，Si(R1)3，B(OR1)2，OSO2R1，OH，具有1至40个C原子的直链烷基、烷氧基或硫代烷基基团，或具有3至40个C原子的支链或环状的烷基、烷氧基或硫代烷基基团，或具有2至40个C原子的烯基或炔基基团，其中上述提及的基团各自可以被一个或多个基团R1取代，和其中此外一个或多个非相邻的CH2基团可被R1C＝CR1、C≡C、Si(R1)2、Ge(R1)2、Sn(R1)2、C＝O、C＝S、C＝Se、C＝NR1、P(＝O)(R1)、SO、SO2、NR1、O、S或CONR1代替，和其中一个或多个H原子可被D、F、Cl、Br、I、CN或NO2代替，或具有5至60个芳族环原子的单或多环的芳族或杂芳族环系，它们在每种情况下可以被一个或多个非芳族基团R1取代，或具有5至60个芳族环原子的芳氧基或杂芳氧基基团，它们可以被一个或多个非芳族基团R1取代，或这些体系的组合；另外，两个或更多个相同或不同的基团RB和RC可以彼此连接并形成单或多环的脂族或芳族环系，和此外一个或多个基团RB也可以任选另外键合到基团上，和此外一个或多个基团RC也可以任选另外键合到基团E或Y上， R1在每次出现时相同或者不同地是H，D，F，Cl，Br，I，CHO，N(R2)2，C(＝O)R2，P(＝O)(R2)2，S(＝O)R2，S(＝O)2R2，CR2＝C(R2)2，CN，NO2，Si(R2)3，B(OR2)2，OSO2R2，OH，具有1至40个C原子的直链烷基、烷氧基或硫代烷基基团，或具有3至40个C原子的支链或环状的烷基、烷氧基或硫代烷基基团，或具有2至40个C原子的烯基或炔基基团，它们每个可被一个或多个基团R2取代，其中一个或多个非相邻的CH2基团可被R2C＝CR2、C≡C、Si(R2)2、Ge(R2)2、Sn(R2)2、C＝O、C＝S、C＝Se、C＝NR2、P(＝O)(R2)、SO、SO2、NR2、O、S或CONR2代替，和其中一个或多个H原子可被D、F、Cl、Br、I、CN或NO2代替，或具有5至60个芳族环原子的单或多环的芳族或杂芳族环系，它们在每种情况下可以被一个或多个非芳族基团R2取代，或具有5至60个芳族环原子的芳氧基或杂芳氧基基团，它们可以被一个或多个非芳族基团R2取代，或这些体系的组合，其中两个或更多个基团R1可以彼此连接并可以形成单或多环的脂族或芳族环系， R2在每次出现时相同或者不同地是H，D，F或具有1至20个C原子的脂族、芳族和/或杂芳族有机基团，其中另外，一个或多个H原子可被F代替；此处两个或更多个相同或不同的取代基R2也可以彼此连接形成单或多环的脂族或芳族环系，和 取决于通式(II)中方括号内络合物中或反荷离子A中存在的电荷数r和p，以这样一种方式选择化学计量的标记s和a以致总体上导致电荷中性的化合物，和对于r＝0，则a＝0，即，没有反荷离子存在， 和其中本权利要求不保护如下的化合物： | C09K11/06 ¦ H01L51/50 | CN201080042234.2 | 2015-06-17
5745 | CN102031486B | 有机EL器件制造装置及有机EL器件制造方法以及成膜装置及成膜方法 | 未缴年费 | 株式会社日立高新技术 | 2010-08-26 | 2013-09-25 | 本发明提供能高精密地成膜或者生产率或运转率高的有机EL器件制造装置或有机EL器件制造方法或者成膜装置或成膜方法。本发明的特征在于，从设置于真空蒸镀腔的壁上的真空隔离机构搬出上述掩模，在共有上述真空隔离机构的掩模洗净腔内对附着于上述基板上的上述蒸镀材料的堆积物照射激光而对上述掩模进行干式洗净，在洗净后使上述掩模通过真空隔离机构返回上述真空蒸镀腔，并进行上述蒸镀。 | 1.一种成膜装置，在真空腔内进行基板与掩模的对准，具有将蒸镀材料蒸镀在上述基板上的真空蒸镀腔，其特征在于， 具有：对附着于上述基板上的上述蒸镀材料的堆积物照射激光并对上述掩模进行干式洗净的掩模洗净室；设置在上述真空蒸镀腔与上述掩模洗净室的连接部上的真空隔离机构；以及在上述真空蒸镀腔与上述掩模洗净室之间通过上述真空隔离机构搬运上述掩模的搬运机构。 | C23C14/24 ¦ C23C14/04 ¦ H01L51/56 | CN201010264455.6 | 2013-09-25
5746 | CN102597863B | 透明结构 | 未缴年费 | 高丽大学校产学协力团 | 2010-08-26 | 2015-02-11 | 本公开提供了透明结构、电子器件以及用于制造该结构/器件的方法。一种透明结构可以包括：具有多个微米级结构或纳米级结构的透明衬底；至少一种物质，被配置为阻挡近红外或红外辐射，并部分覆盖所述衬底以及所述多个微米级结构或纳米级结构的至少可观部分；以及至少一种光催化剂，被配置为至少部分覆盖所述透明结构的最外表面。 | 1.一种透明结构，包括： 具有多个微米级结构或纳米级结构的透明衬底，所述多个微米级结构或纳米级结构提供衬底上的粗糙表面； 至少一种物质，被配置为阻挡近红外或红外辐射，并部分覆盖所述衬底以及所述多个微米级结构或纳米级结构的至少可观部分；以及 至少一种光催化剂，被配置为所述透明结构的最外表面，其中所述透明结构的所述最外表面是无覆盖表面。 | G02F1/153 ¦ B32B3/30 ¦ B05D5/12 ¦ H01L31/0236 | CN201080049194.4 | 2015-02-11
5747 | CN101969042B | 基于喷墨印刷与激光干涉曝光的电路互联方法 | 未缴年费 | 上海交通大学 | 2010-08-27 | 2012-11-28 | 一种半导体技术领域的基于喷墨印刷与激光干涉曝光的电路互联方法，通过在晶体管阵列的衬底上制备一层绝缘层，然后在绝缘层上制备导电薄膜，再通过采用激光干涉曝光法制成导电栅后，最后用喷墨打印方式在导电栅上分别打印绝缘层刻蚀剂和导电材料制成导电过孔，实现薄膜晶体管阵列的电路连接。本发明利用激光干涉曝光实现基础高精度相互平行的金属线，同时通过喷墨打印技术则可以部分修饰金属线，更重要的是实现两层互相垂直的金属线之间的互联。 | 1.一种基于喷墨印刷与激光干涉曝光的电路互联方法，其特征在于，通过在晶体管阵列的衬底上制备一层绝缘层，然后在绝缘层上制备导电薄膜，再通过采用无掩模激光干涉曝光法制成导电栅后，用无掩模喷墨打印方式将腐蚀绝缘层的溶液打印在需要过孔的地方，然后经过清洗，再将可打印的导电材料打印在绝缘层已经被腐蚀的地方，退火固化后形成可靠的电气连接，实现薄膜晶体管阵列的电路连接； 所述的无掩模激光干涉曝光法是指：在导电薄膜上旋涂光刻胶，然后利用激光干涉曝光，并经显影、刻蚀、去胶制成导电栅。 | H01L21/768 ¦ G03F7/20 | CN201010264053.6 | 2012-11-28
5748 | CN101969026B | 基于喷墨印刷与激光干涉曝光的电极制备方法 | 未缴年费 | 上海交通大学 | 2010-08-27 | 2012-07-18 | 一种半导体技术领域的基于喷墨印刷与激光干涉曝光的电极制备方法，首先在衬底材料上沉积导电材料制成导电层，然后在导电层上旋涂光刻胶并进行三次激光干涉曝光，经显影后刻蚀导电材料并去除未曝光光刻胶，最后用印刷技术打印导电材料将源与漏极各自的互联区域进行电学连接。本发明可以使薄膜晶体管的沟道长度达到亚微米甚至是深亚微米级别，实现步骤简单，能一次实现较大面积的高精度电极。 | 1.一种基于喷墨印刷与激光干涉曝光的电极制备方法，其特征在于，首先在衬底材料上沉积导电材料制成导电层，然后在导电层上旋涂光刻胶并进行三次激光干涉曝光，经显影后刻蚀导电材料并去除未曝光光刻胶，最后用印刷技术打印导电材料将源与漏极各自的互联区域进行电学连接； 所述的三次激光干涉曝光是指：采用两种不同波长的激光进行三次干涉曝光，其中第二次干涉曝光和第三次干涉曝光的波长为第一次干涉曝光的一半，第一次干涉曝光制成图形化叉指状的源与漏极的作用区域，第二次和第三次干涉曝光实现叉指状源与漏极各自的互联区域； 所述的三次激光干涉曝光包括步骤： 步骤一、在室温环境下利用遮罩遮蔽非沟道区域，进行第一次激光干涉曝光； 步骤二、对源极的互联区域进行第二次激光干涉曝光； 步骤三、对漏极的互联区域进行第三次激光干涉曝光，其相位与第二次激光干涉曝光的相位相差180度。 | H01L21/28 ¦ G03F7/20 | CN201010264110.0 | 2012-07-18
5749 | CN102576790B | 光电子部件 | 未缴年费 | 欧司朗光电半导体有限公司 | 2010-08-31 | 2016-08-03 | 本发明说明一种光电子部件，带有：-载体（1），其具有第一主面（1a），-至少一个无衬底的光电子半导体芯片（2），以及-接触金属化物（3a，3b），其中-所述载体（1）是电绝缘的，-所述至少一个光电子半导体芯片（2）借助连接材料（4）、尤其是焊接材料固定在载体（1）的第一主面（1a）上，-所述接触金属化物（3a，3b）覆盖第一主面（1a）的至少一个没有光电子半导体芯片（2）的区域，以及-所述接触金属化物（3a，3b）导电地与光电子半导体芯片（2）连接。 | 1.一种光电子部件，带有： －载体（1），其具有第一主面（1a）， －至少两个同类的、预先分类的、无衬底的光电子半导体芯片（2），这些光电子半导体芯片固定在载体（1）的第一主面（1a）上，其中由同类的光电子半导体芯片（2）产生的电磁辐射在相同馈电的情况下在最高10%的容差内具有相同的强度并且在小于2nm的容差内具有相同的峰值波长， －至少一个转换元件（9），所述至少一个转换元件在两个同类的光电子半导体芯片（2）的背离第一主面（1a）的侧上覆盖所述两个同类的光电子半导体芯片（2），以及 －接触金属化物（3a，3b），其中 －所述载体（1）是电绝缘的， －所述光电子半导体芯片（2）借助连接材料（4）固定在载体（1）的第一主面（1a）上， －所述接触金属化物（3a，3b）覆盖第一主面（1a）的至少一个没有光电子半导体芯片（2）的区域， －所述接触金属化物（3a，3b）导电地与至少一个光电子半导体芯片（2）连接，以及 －每个光电子半导体芯片（2）是具有复数个通孔接触部（2c）的可表面安装的半导体芯片（2），其中所述复数个通孔接触部（2c）穿过p掺杂的层和有源区并且该半导体芯片通过所述复数个通孔接触部（2c）而在n侧被接触，或者所述复数个通孔接触部（2c）穿过n掺杂的层和有源区并且该半导体芯片通过所述复数个通孔接触部（2c）而在p侧被接触。 | H01L33/48 ¦ H01L25/075 ¦ H01L25/16 ¦ H01L33/62 ¦ H01L33/54 ¦ H01L33/00 | CN201080044010.5 | 2016-08-03
5750 | TWI446119B | 利用雷射照光形成線路的方法 | 未缴年费 | 新研创股份有限公司 | 2010-08-31 | 2014-07-21 | 一種利用雷射照光形成線路的方法，將一光敏材料塗佈於基板之上，而形成一光敏材料層，再對於光敏材料層以圖案化的方式進行雷射曝光，再將具有曝光區域及未曝光區域的基板放入於奈米導電金屬溶液中，藉由曝光區域的光敏材料之長直狀的分子結構而使奈米金屬粒子吸附在曝光區域的光敏材料上，而在光敏材料上形成金屬線路層，利用雷射照光的方式，藉由雷射光高功率、高密度、高指向性及單色性的優點，從而能夠有效控制產品的品質，另外，以圖案化曝光之光敏材料吸附金屬粒子，形成金屬線路層，有效地減少廢液，而更符合現今的環保概念。 | 1.一種利用雷射照光形成線路的方法，包含：一光敏材料塗佈步驟，將一光敏材料塗佈於一基板之上，而形成一光敏材料層，其中該光敏材料包含一含硫酚偶氮苯衍化物；一雷射曝光步驟，將塗佈該光敏材料的該基板設置於一雷射曝光機中，對於該光敏材料層以一圖案化方式進行雷射曝光，而使該光敏材料層形成一曝光區域及一未曝光區域；以及一金屬線路形成步驟，將具有該曝光區域及該未曝光區域的該基板放入於具有複數個奈米金屬粒子的一奈米導電金屬溶液中，使該等奈米粒子吸附於該曝光區域上，而形成一金屬線路，其中該光敏材料中的該含硫酚偶氮苯衍化物之分子結構在該曝光區域受到雷射曝光而從一順式異構物轉變為一反式異構物。 | G03F7/20 | TW099129289 | 2014-07-21
5751 | CN102013439B | 一种单深结密栅线结构太阳电池及其制作方法 | 未缴年费 | 中硅索纳(厦门)新能源有限公司 | 2010-08-31 | 2012-07-25 | 本发明公开了一种单深结密栅线结构太阳电池及其制作方法，该太阳电池由银栅线电极、减反射膜、N型重掺杂深发射极N++、P型晶体硅和铝背场构成；铝背场设在P型晶体硅的背面；多个银栅线电极均匀分布在P型晶体硅的正面，且相邻的银栅线电极之间的间距为0.1～1mm；在对应于银栅线电极下方的P型晶体硅中设有以液态源磷扩散方式制成的N型重掺杂深发射极N++，该N型重掺杂深发射极N++的结深为0.5～2μm；减反射膜覆盖在除银栅线电极之外的P型晶体硅的正面中。本发明是将N型低掺杂浅发射极N+去除，并通过调整N型重掺杂深发射极N++的结深尺寸和银电极栅线间的距离尺寸，形成了单深结密栅线结构，不但减少了工艺、制造流程，降低了生产成本，而且还提高了太阳电池的效率。 | 1.一种单深结密栅线结构太阳电池，其特征在于：由银栅线电极、减反射膜、N型重掺杂深发射极N++、P型晶体硅和铝背场构成；铝背场设在P型晶体硅的背面；多个银栅线电极均匀分布在P型晶体硅的正面，且相邻的银栅线电极之间的间距为0.1～1mm；在对应于银栅线电极下方的P型晶体硅中设有以液态源磷扩散方式制成的N型重掺杂深发射极N++，该N型重掺杂深发射极N++的结深为0.5～2μm，在N型重掺杂深发射极N++之间的区域没有设发射结；减反射膜覆盖在除银栅线电极之外的P型晶体硅的正面中。 | H01L31/0224 ¦ H01L31/0352 ¦ H01L31/18 | CN201010269178.8 | 2012-07-25
5752 | CN102576575B | 用于印刷电极的组合物 | 未缴年费 ¦ 权利转移 | 乐普科太阳能设备股份有限公司 | 2010-09-01 | 2015-11-25 | 本发明涉及一种用于在衬底上印刷电极的组合物，所述组合物包含在每种情况下基于该组合物总质量为30-90重量％的导电颗粒、0-7重量％的玻璃料、0.1-5重量％的至少一种激光辐照吸收剂、0-8重量％的至少一种基体材料、0-8重量％的至少一种有机金属化合物、3-50重量％的作为溶剂的水、0-65重量％的至少一种助留剂和0-5重量％的至少一种添加剂。本发明进一步涉及所述组合物的用途。 | 1.一种用于在衬底上印刷电极的组合物，包含在每种情况下基于所述组合物总质量为50-90重量％的平均粒度为500nm至100μm的导电颗粒、0-7重量％的玻璃料、0.1-5重量％的至少一种激光辐照吸收剂、0-8重量％的至少一种基体材料、0-8重量％的至少一种有机金属化合物、3-50重量％的作为溶剂的水、0-65重量％的至少一种助留剂和0-5重量％的至少一种添加剂；其中所述助留剂为减缓水蒸发的阻滞剂，且使用分散剂、触变剂、增塑剂、润湿剂、消泡剂、干燥剂、交联剂、络合剂和/或导电聚合物颗粒作为添加剂；其中所述基体材料为水溶性或水分散性聚合物；其中所用的激光辐照吸收剂为无机颜料，银、金、铂、钯、钨、镍、锡、铁、氧化铟锡、氧化钨、碳化钛或氮化钛的纳米颗粒，细碳类型或细六硼化镧。 | H01B1/02 ¦ H01B1/22 ¦ H01L21/28 ¦ H01L21/288 ¦ H01L31/0224 | CN201080042425.9 | 2015-11-25
5753 | CN101982890B | 一种基于自离子注入SOI材料的近红外室温发光器件 | 未缴年费 | 云南大学 | 2010-09-03 | 2012-02-29 | 本发明涉及一种基于自离子注入SOI材料的近红外室温发光器件，属于光电子技术领域。本发明的发光器件在1.50-1.60μm范围的室温强发光，器件基于缺陷环及缺陷环附近点缺陷的发光，发光器件结构从下往上分别是本征Si衬底→注氧的氧化Si隔离层→p+型Si下电极层→发光有源层→n+型Si上电极层，发光器件的外量子效率为0.05％～0.8％。本发明突出的优点为：1、基于SOI的p-i-n结上制备的发光器件继承了SOI结构所具有的各种优点，其中离子注入区域和发光有源层都在硅薄膜层；2、获得的发光器件在室温下能稳定发光，解决了近红外LED器件和激光器低温才能正常工作的问题；3、本发明提高了器件的外量子效率，可以达到0.05％-0.8％的范围，从而增强了器件的发光强度。 | 1.一种基于自离子注入SOI材料的近红外室温发光器件，其特征在于近红外室温发光器件发光波段在1.50-1.60μm范围，近红外室温发光器件基于缺陷环及缺陷环附近点缺陷发光，近红外室温发光器件结构从下往上分别是本征Si衬底→注氧的氧化Si隔离层→p+型Si下电极层→发光有源层→n+型Si上电极层，近红外室温发光器件的外量子效率为0.05％～0.8％；近红外室温发光器件经如下步骤得到： ①采用离子注入机将Si+自注入用注氧隔离法制备好的SOI硅薄膜层，离子入射方向与硅薄膜表面法线成7°，整个过程在真空、室温环境下进行，Si+注入剂量为1012cm-2-1016cm-2，注入能量为80keV-300keV； ②在N2气氛下对自注入后的SOI材料采取高温炉退火处理，退火温度700℃～1200℃，退火时间为0.5～12小时，保护气氛为氮； ③将处理后的SOI材料制成基于缺陷环及缺陷环附近点缺陷发光的近红外室温发光器件。 | H01L33/00 ¦ H01L33/06 | CN201010271290.5 | 2012-02-29
5754 | TWI553659B | 用於印刷導線軌之組合物及製造太陽能電池的方法 | 未缴年费 ¦ 权利转移 | 乐普科太阳能设备股份有限公司 | 2010-09-03 | 2016-10-11 | 本發明係關於一種使用雷射印刷方法將導線軌印刷在基板上，尤其係用於太陽能電池者之組合物。該組合物包含30至90重量%之導電微粒，0至7重量%之玻璃料，0至8重量%之至少一種基質材料，0至8重量%之至少一種有機金屬化合物，0至5重量%之至少一種添加劑及3至69重量%之溶劑。該組合物另外包含0.5至15重量%之奈米微粒作為雷射輻射之吸收劑，該等奈米微粒係銀、金、鉑、鈀、鎢、鎳、錫、鐵、銦錫氧化物、碳化鈦或氮化鈦之微粒。該組合物包含不多於1重量%之元素碳。 | 1.一種使用雷射印刷方法將導線軌印刷在基板上，尤其係用於太陽能電池者之組合物，該組合物包含30至90重量%之導電微粒、0至7重量%之玻璃料、0至8重量%之至少一種基質材料、0至8重量%之至少一種有機金屬化合物、0至5重量%之至少一種添加劑及3至69重量%之溶劑，其中該組合物包含不多於1重量%之元素碳，且該組合物另外包含0.5至15重量%之奈米微粒作為雷射輻射之吸收劑，該等奈米微粒係銀、金、鉑、鈀、鎢、鎳、錫、鉍、鐵、銦錫氧化物、碳化鈦、氧化鎢或氮化鈦之微粒，其中該等奈米微粒係邊長在15至1000nm範圍內且高為3至100nm之稜柱。 | H01B1/02 ¦ H01L31/0224 ¦ H01L31/18 | TW099129939 | 2016-10-11
5755 | CN102191058B | 荧光物质、制造荧光物质的方法、发光器件及发光模块 | 未缴年费 | 株式会社东芝 | 2010-09-07 | 2014-11-05 | 本发明涉及一种荧光物质、制造荧光物质的方法、发光器件及发光模块。实施例提供了一种制造氧氮化物荧光物质的方法。在所述方法中将包含In或Ga的化合物用作所述方法的材料。可以使通过所述方法制造的红色荧光物质与半导体发光元件相组合，以便在发光器件或发光模块中使用。 | 1.一种制造荧光物质的方法，所述荧光物质在波长范围为250到500nm的光的激励下发射峰值在570到650nm的波长范围内的光，所述方法包括以下步骤： 混合以下项： 包含从包括四价金属元素的组中选择的金属元素M1的化合物， 包含从包括除In(III)和Ga(III)以外的三价金属元素的组中选择的金属元素M2的化合物， 包含从包括除M1、M2、In(III)和Ga(III)以外的金属元素的组中选择的金属元素M的化合物， 包含除任一上述金属元素以外的发光中心元素EC的化合物，以及 包含从包括In(III)和Ga(III)的组中选择的金属元素L的化合物， 以便制备材料混合物，以及 烧成所述材料混合物以制造由以下公式(I)表示的所述荧光物质： (M1-xECx)aM1bM2LcOdNe (I) 其中x、a、b、c、d和e是分别满足条件0＜x＜0.4、0.65＜a＜0.80、2＜b＜3、0＜c＜0.1、0.3＜d＜0.6以及4＜e＜5的数字； 其中所述金属元素M1、M2和M分别为Si、Al和Sr。 | C09K11/80 ¦ C09K11/64 ¦ H01L33/50 | CN201010277528.5 | 2014-11-05
5756 | CN102104107B | 发光器件 | 未缴年费 ¦ 权利转移 | 阿尔发得股份有限公司 | 2010-09-07 | 2013-09-25 | 本发明涉及发光器件。根据一个实施例，一种发光器件包括用于发射第一光的半导体发光元件、安装构件、第一和第二波长转换层以及透明层。所述第一波长转换层被设置在所述元件与所述安装构件之间且与所述安装构件接触。所述第一波长转换层吸收所述第一光并发射第二光，所述第二光的波长大于所述第一光的波长。所述半导体发光元件被设置在所述第二波长转换层与所述第一波长转换层之间。所述第二波长转换层吸收所述第一光并发射第三光，所述第三光的波长大于所述第一光的波长。所述透明层被设置在所述元件与所述第二波长转换层之间。所述透明层对所述第一、第二和第三光透明。 | 1.一种发光器件，包括： 半导体发光元件，其发射第一光； 安装构件，所述半导体发光元件被设置在所述安装构件上； 第一波长转换层，其被设置在所述半导体发光元件与所述安装构件之间且与所述安装构件接触，所述第一波长转换层吸收所述第一光并发射第二光，所述第二光的波长大于所述第一光的波长； 第二波长转换层，所述半导体发光元件被设置在所述第二波长转换层的至少一部分与所述第一波长转换层之间，所述第二波长转换层吸收所述第一光并发射第三光，所述第三光的波长大于所述第一光的波长，其中所述第二波长转换层的端部的至少一部分接触所述安装构件；以及 第一透明层，其被设置在所述半导体发光元件与所述第二波长转换层之间，所述第一透明层对所述第一光、所述第二光和所述第三光透明，其中所述第一透明层的端部的至少一部分接触所述安装构件，所述第一透明层被设置在所述第二波长转换层与所述第一波长转换层之间， 所述第二波长转换层与所述第一波长转换层分离。 | H01L33/48 ¦ H01L33/50 ¦ H01L33/64 | CN201010274434.2 | 2013-09-25
5757 | CN102104106B | 发光器件 | 未缴年费 ¦ 权利转移 | 阿尔发得股份有限公司 | 2010-09-07 | 2013-10-09 | 本发明涉及一种发光器件。根据一个实施例，一种发光器件包括半导体发光元件、安装构件、第一波长转换层和第一透明层。所述半导体发光元件发射第一光。所述半导体发光元件被设置在所述安装构件上。所述第一波长转换层被设置在所述半导体发光元件与所述安装构件之间且与所述安装构件接触。所述第一波长转换层吸收所述第一光并发射第二光，所述第二光的波长大于所述第一光的波长。所述第一透明层被设置在所述半导体发光元件与所述第一波长转换层之间且与所述半导体发光元件和所述第一波长转换层接触。所述第一透明层对所述第一光和所述第二光透明。 | 1.一种发光器件，包括： 半导体发光元件，其发射第一光，所述半导体发光元件包括衬底以及与所述衬底层叠并接触所述衬底的氮化物半导体层； 安装构件，所述衬底被设置在所述氮化物半导体层与所述安装构件之间； 第一波长转换层，其被设置在所述衬底与所述安装构件之间且与所述安装构件接触，所述第一波长转换层吸收所述第一光并发射第二光，所述第二光的波长大于所述第一光的波长；以及 第一透明层，其被设置在所述衬底与所述第一波长转换层之间且与所述衬底和所述第一波长转换层接触，所述第一透明层对所述第一光和所述第二光透明， 所述氮化物半导体层的折射率高于所述衬底的折射率， 所述衬底的所述折射率高于所述第一透明层的折射率， 所述第一透明层的所述折射率不小于所述第一波长转换层的折射率，并且 所述第一透明层被配置为通过在所述第一透明层和所述衬底之间的界面处和在所述第一透明层和所述第一波长转换层之间的界面处反射所述第二光，而使所述第二光传播通过所述第一透明层并从所述第一透明层的侧面提取到外部环境。 | H01L33/48 ¦ H01L33/50 ¦ H01L33/64 | CN201010274406.0 | 2013-10-09
5758 | CN102403130B | 阵列纳米管型太阳能电池薄膜的制作方法 | 未缴年费 | 叶南辉 | 2010-09-07 | 2014-04-02 | 一种阵列纳米管型太阳能电池薄膜的制作方法，先制备一同指向型硅基板，并在同指向型硅基板的表面溅镀出一镀钛金属层以形成一镀钛硅基板。接着，依序对镀钛硅基板一真空热处理作业与一退火热处理作业，使镀钛金属层转变成一介在相钛金属层。然后，对介在相钛金属层进行一阳极处理作业，以使介在相钛金属层转变成阵列纳米管型太阳能电池薄膜，使其表面具有多个以一密集阵列排列的二氧化钛(TiO2)纳米管。最后，施加一逆向电压，使阵列纳米管型太阳能电池薄膜自同指向型硅基板脱离。本发明可使阵列纳米管型太阳能电池薄膜表面的二氧化钛与光敏染料之间具有较大的接触面积，以提升太阳能电池的光电转换效率，进而更有效率地获得可供人类利用的电能。 | 1.一种阵列纳米管型太阳能电池薄膜的制作方法，其特征在于，包含以下步骤： (a)制备一同指向型硅基板； (b)在该同指向型硅基板的表面溅镀出一镀钛金属层以形成一镀钛硅基板； (c)将该镀钛硅基板放置于一真空热处理环境中进行一真空热处理作业，借以消除该镀钛金属层与该同指向型硅基板间的残留应力； (d)将该镀钛硅基板放置于一退火热处理环境中进行一退火热处理作业，借以使该镀钛金属层转变成一介在相钛金属层，其中，该介在相钛金属层主要是由二氧化钛锐矿型结晶结构所组成； (e)对该介在相钛金属层进行一阳极处理作业，借以使该介在相钛金属层转变成该阵列纳米管型太阳能电池薄膜，且该阵列纳米管型太阳能电池薄膜的表面具有多个以一密集阵列排列的二氧化钛纳米管；以及 (f)施加一逆向电压，使该阵列纳米管型太阳能电池薄膜自该同指向型硅基板脱离。 | H01L51/48 ¦ H01G9/04 ¦ H01G9/20 ¦ H01M14/00 | CN201010277037.0 | 2014-04-02
5759 | CN103474560B | 发光器件 | 未缴年费 ¦ 权利转移 | 阿尔发得股份有限公司 | 2010-09-07 | 2016-01-20 | 本发明涉及一种发光器件。根据一个实施例，一种发光器件包括半导体发光元件、安装构件、第一波长转换层和第一透明层。所述半导体发光元件发射第一光。所述半导体发光元件被设置在所述安装构件上。所述第一波长转换层被设置在所述半导体发光元件与所述安装构件之间且与所述安装构件接触。所述第一波长转换层吸收所述第一光并发射第二光，所述第二光的波长大于所述第一光的波长。所述第一透明层被设置在所述半导体发光元件与所述第一波长转换层之间且与所述半导体发光元件和所述第一波长转换层接触。所述第一透明层对所述第一光和所述第二光透明。 | 1.一种发光器件，包括： 半导体发光元件，其发射第一光； 安装构件，所述半导体发光元件被设置在所述安装构件上； 第一波长转换层，其被设置在所述半导体发光元件与所述安装构件之间且与所述安装构件接触，所述第一波长转换层吸收所述第一光并发射第二光，所述第二光的波长大于所述第一光的波长；以及 第一透明层，其被设置在所述半导体发光元件与所述第一波长转换层之间且与所述半导体发光元件和所述第一波长转换层接触，所述第一透明层对所述第一光和所述第二光透明， 所述半导体发光元件的接触所述第一透明层的部分的折射率与所述第一透明层的折射率的差的绝对值大于所述第一透明层的所述折射率与所述第一波长转换层的折射率的差的绝对值。 | H01L33/50 | CN201310394899.5 | 2016-01-20
5760 | CN102194954B | 半导体发光器件、使用其的发光装置以及制造该半导体发光器件的方法 | 未缴年费 | 株式会社东芝 | 2010-09-07 | 2015-07-29 | 本发明涉及半导体发光器件、使用其的发光装置以及制造该半导体发光器件的方法。根据实施例的半导体发光器件包括衬底、化合物半导体层、具备特定开口的金属电极层、光提取层以及反电极。光提取层具有20至120nm的厚度，且至少部分地覆盖金属电极层的金属部分；或者光提取层具有褶皱结构，并至少部分地覆盖金属电极层的金属部分。褶皱结构具有凸起，该凸起被设置为它们的顶点之间的间距为100至600nm，且这些顶点从金属电极层的表面起算的高度为200至700nm。 | 1.一种半导体发光器件，包括： 衬底， 化合物半导体层，形成在所述衬底的一个表面上， 金属电极层，形成在所述化合物半导体层上，且其厚度不小于10nm但不大于50nm， 光提取层，形成在所述金属电极层上，其中所述光提取层是介电膜，以及 反电极，形成在所述衬底的另一表面上； 其中， 所述金属电极层包括： 金属部分，其是连续的，以致其中任何一对点位置都是连续连接而没有断开的，以及 多个开口，穿过所述金属电极层且其等效圆直径不小于30nm但小于1μm；以及 所述光提取层至少部分地覆盖所述金属电极层的所述金属部分，且具有不小于20nm但不大于120nm的厚度， 所述光提取层包括具有不小于1.8但不大于2.5的折射率的介电膜。 | H01L33/38 ¦ H01L33/44 ¦ H01L33/00 | CN201010520326.9 | 2015-07-29
5761 | CN102194934B | 半导体发光器件及其制造方法、以及晶片及其制造方法 | 未缴年费 | 株式会社东芝 | 2010-09-08 | 2013-11-13 | 本发明涉及半导体发光器件、晶片、用于制造半导体发光器件的方法和用于制造晶片的方法。根据一个实施例，一种半导体发光器件包括第一层、第二层以及发光部。第一层包含n型GaN和n型AlGaN中的至少一种。第二层包含p型AlGaN。发光部具有单量子阱结构。单量子阱结构包括第一势垒层、第二势垒层以及阱层。第一势垒层被设置在第一层与第二层之间并包含Alx1Ga1-x1-y1Iny1N(0＜x1，0≤y1，x1+y1＜1)。第二势垒层被设置在第一势垒层与第二层之间并包含Alx2Ga1-x2-y2Iny2N(0＜x2，0≤y2，x2+y2＜1)。阱层被设置在第一势垒层与第二势垒层之间，包含Alx0Ga1-x0-y0Iny0N(0≤x0，0＜y0，x0+y0＜1，y1＜y0，y2＜y0)并被配置为发射近紫外光。 | 1.一种半导体发光器件，包括： 第一层，其包含n型GaN和n型AlGaN中的至少一种； 第二层，其包含p型AlGaN； 发光部，其被设置在所述第一层与所述第二层之间，所述发光部具有单量子阱结构；以及 第一叠层结构体，其被设置在所述第一层与所述发光部之间， 所述单量子阱结构包括： 第一势垒层，其包含Alx1Ga1-x1-y1Iny1N(0＜x1，0≤y1，x1+y1＜1)； 第二势垒层，其被设置在所述第一势垒层与所述第二层之间并包含Alx2Ga1-x2-y2Iny2N(0＜x2，0≤y2，x2+y2＜1)；以及 阱层，其被设置在所述第一势垒层与所述第二势垒层之间，包含Alx0Ga1-x0-y0Iny0N(0≤x0，0＜y0，x0+y0＜1，y1＜y0，y2＜y0)， 所述第一叠层结构体包括： 包含AlGaInN的多个第三层，所述多个第三层中的每一个具有的厚度小于所述第一势垒层的厚度且小于所述第二势垒层的厚度；以及 与所述多个第三层交替地层叠并包含GaInN的多个第四层，所述多个第四层中的每一个具有的厚度小于所述阱层的厚度。 | H01L33/02 ¦ H01L33/00 | CN201010275570.3 | 2013-11-13
5762 | CN102194942B | 半导体发光器件及其制造方法 | 未缴年费 ¦ 复审 | 株式会社东芝 | 2010-09-08 | 2015-09-30 | 本发明涉及半导体发光器件及其制造方法。根据一个实施例，一种半导体发光器件包括包含氮化物半导体的n型半导体层、包含氮化物半导体的p型半导体层、发光部以及层叠体。所述发光部被设置在所述n型半导体层与所述p型半导体层之间并包括势垒层和阱层。所述阱层与所述势垒层层叠。所述层叠体被设置在所述发光部与所述n型半导体层之间并包括第一层和第二层。所述第二层与所述第一层层叠。所述层叠体的平均In组成比高于所述发光部的平均In组成比的0.4倍。所述势垒层的层厚度tb为10nm或更小。 | 1.一种半导体发光器件，包括： n型半导体层，其包含氮化物半导体； p型半导体层，其包含氮化物半导体； 发光部，其被设置在所述n型半导体层与所述p型半导体层之间并包括： 势垒层，其包含InbGa1-bN并具有层厚度tb纳米，其中0≤b＜1；以及 阱层，其与所述势垒层层叠，包含InwGa1-wN并具有层厚度tw纳米，其中0＜w＜1，b＜w；以及 层叠体，其被设置在所述发光部与所述n型半导体层之间并包括： 第一层，其包含InxGa1-xN并具有层厚度tx纳米，其中0≤x＜1；以及 第二层，其与所述第一层层叠，包含InyGa1-yN并具有层厚度ty纳米，其中0＜y＜1，x＜y＜w， 所述层叠体的平均In组成比高于所述发光部的平均In组成比的0.4倍且不高于所述发光部的平均In组成比的0.63倍，假设所述发光部的所述平均In组成比为从任一对的所述势垒层和所述阱层确定的(w×tw+b×tb)/(tw+tb)，所述层叠体的所述平均In组成比为从任一对的所述第一层和所述第二层确定的(x×tx+y×ty)/(tx+ty)，并且 所述势垒层的所述层厚度tb为10nm或更小。 | H01L33/12 ¦ H01L33/32 | CN201010275579.4 | 2015-09-30
5763 | CN102157648B | 半导体发光器件 | 未缴年费 | 株式会社东芝 | 2010-09-08 | 2013-07-10 | 本发明涉及半导体发光器件。根据一个实施例，一种半导体发光器件包括：n型和p型半导体层、发光部、多层结构体以及n侧中间层。所述发光部被设置在所述半导体层之间。所述发光部包括包含GaN的势垒层以及被设置在所述势垒层之间的阱层。所述阱层包含Inx1Ga1-x1N。所述体被设置在所述n型半导体层与所述发光部之间。所述体包括：包含GaN的第一层以及被设置在所述第一层之间的第二层。所述第二层包含Inx2Ga1-x2N。第二In组成比x2不小于第一In组成比x1的0.6倍且低于所述第一In组成比x1。所述中间层被设置在所述体与所述发光部之间并包括包含Aly1Ga1-y1N(0＜y≤0.01)的第三层。 | 1.一种半导体发光器件，包括： n型半导体层，其包含氮化物半导体； p型半导体层，其包含氮化物半导体； 发光部，其被设置在所述n型半导体层与所述p型半导体层之间， 所述发光部包括： 多个势垒层，其彼此层叠并包含GaN，以及 阱层，其被设置在所述多个势垒层中的一个与所述多个势垒层中的另一个之间，所述阱层包含Inx1Ga1-x1N，其中第一In组成比x1为In在III族元素中的原子比； 多层结构体，其被设置在所述n型半导体层与所述发光部之间， 所述多层结构体包括： 多个第一层，其彼此层叠并包含GaN，以及 第二层，其被设置在所述多个第一层中的一个与所述多个第一层中的另一个之间，所述第二层包含Inx2Ga1-x2N，其中第二In组成比x2为In在III族元素中的原子比，所述第二In组成比x2不小于所述第一In组成比x1的0.6倍且低于所述第一In组成比x1；以及 n侧中间层，其被设置在所述多层结构体与所述发光部之间并包括包含Aly1Ga1-y1N的第三层，其中第一Al组成比y1为Al在III族元素中的原子比，所述第一Al组成比y1大于0且不大于0.01。 | H01L33/12 ¦ H01L33/22 | CN201010275566.7 | 2013-07-10
5764 | CN102169931B | 半导体发光器件及其制造方法 | 未缴年费 | 株式会社东芝 | 2010-09-08 | 2013-12-18 | 本发明涉及半导体发光器件及其制造方法。根据一个实施例，一种半导体发光器件包括n型和p型半导体层、势垒层以及阱层。所述n型和p型半导体层以及势垒层包含氮化物半导体。势垒层被设置在n型半导体层与p型半导体层之间。阱层被设置在势垒层之间，阱层的带隙能量小于势垒层的带隙能量，阱层包含InGaN。势垒层中的至少一个包括第一层、第二层以及第三层。第二层被设置为比第一层更靠近p型半导体层。第三层被设置为比第二层更靠近p型半导体层。第二层包含AlxGa1-xN(0＜x≤0.05)。第二层的带隙能量大于第一和第三层的带隙能量。第一和第二层的总厚度不大于第三层的厚度。 | 1.一种半导体发光器件，包括： n型半导体层，其包含氮化物半导体； p型半导体层，其包含氮化物半导体； 发光层，其包括： 多个势垒层，其被设置在所述n型半导体层与所述p型半导体层之间，所述势垒层包含氮化物半导体；以及 阱层，其被设置在所述多个势垒层之间，所述阱层的带隙能量小于所述势垒层的带隙能量，所述阱层包含InGaN， 所述多个势垒层中的至少一个包括： 第一层； 第二层，其被设置为比所述第一层更靠近所述p型半导体层；以及 第三层，其被设置为比所述第二层更靠近所述p型半导体层， 所述第二层包含AlxGa1-xN，其中x为Al在III族元素中的原子比，其中0＜x≤0.05， 所述第二层的带隙能量大于所述第一层的带隙能量和所述第三层的带隙能量， 所述第一层和所述第二层的总厚度不大于所述第三层的厚度。 | H01L33/02 ¦ H01L33/06 ¦ H01L33/00 | CN201010275583.0 | 2013-12-18
5765 | JP5694538B2 | 六方晶系結晶のナノ構造を備えた光起電力電池 | 未缴年费 | 法国电力公司 ¦ 法国国家科学研究中心 ¦ 休斯顿大学系统 | 2010-09-09 | 2015-04-01 | 本発明の光電子素子は、第1の導電層(22)と、第2の導電層(24)と、上記第1の導電層(22)と上記第2の導電層(24)との間に設けられた活性層(26)とを備えており、上記活性層(26)は、炭素ファミリーから選択された単一の元素あるいは複数の元素の合金の、六方晶系結晶のサブミクロン構造を含む。 | 1.【請求項1】 第1の導電層(22)と、第2の導電層(24)と、上記第1の導電層(22)と上記第2の導電層(24)との間に設けられた活性層(26)とを備えた光起電力電池であって、 上記活性層(26)は、ダイヤモンド型結晶構造を有するシリコンの膜間に挟持されたサブミクロンサイズの六方晶系結晶シリコンの薄膜を含み、 上記六方晶系結晶シリコンの膜は、上記ダイヤモンド型結晶構造を有するシリコンの膜間の上記六方晶系結晶シリコンの膜をエピタキシー条件下で成長させることによって、六方晶系結晶の層を圧迫し安定させたものであることを特徴とする光起電力電池。 | H01L31/0256 | JP2013528173 | 2015-02-13
5766 | CN101951295B | 一种基于相移法产生光载SSB调制的毫米波发生器 | 未缴年费 | 北京交通大学 | 2010-09-09 | 2013-01-23 | 本发明公开一种基于相移法产生光载SSB调制的毫米波发生器，涉及微波光子和光纤通信等领域。该发生装置包括：激光器(10)，3dB耦合器，正弦波信号发生器(30)，光电强度调制器(40、41、42、43)，马赫-曾德尔干涉器(50、51)，相移器(60)，光纤布拉格光栅(70)，光电探测器(80)，发射天线(90)。为了解决普通单边带调制(SSB)会产生多于频率分量的问题，此发生器应用相移法分别产生上下边带信号，并且两者独立传输，在发射端进行耦合并利用光纤布拉格光栅(70)滤除载波，利用两个功率相等的边带差频产生毫米波，保证了频率纯度及稳定性。不使用滤波器也使得此发生器结构简单，更利于应用。 | 1.一种基于相移法产生光载SSB调制的毫米波发生器，该毫米波发生器包括：激光器、耦合器、光电调制器、光电调制器、光纤布拉格光栅、光电探测器；其特征在于： 激光器（10）的输出端连接第一3dB耦合器的第一端口（211），第一3dB耦合器的第二端（212）连接第二3dB耦合器的第一端口（221），第一3dB耦合器的第三端口（213）连接第三3dB耦合器的第一端口（231）； 第二3dB耦合器的第二端口（222）连接第一马赫曾德尔干涉仪（50）的一端，第二3dB耦合器的第三端口（223）连接第一光电调制器（40）的光输入端； 第三3dB耦合器的第二端口（232）连接第二马赫曾德尔干涉仪（51）的一端，第三3dB耦合器的第三端口（233）连接第二光电调制器（41）的光输入端； 第一马赫曾德尔干涉仪（50）的另一端连接第三光电调制器（42）的光输入端；第二马赫曾德尔干涉仪（51）的另一端连接第四光电调制器（43）的光输入端； 正弦波信号发生器（30）的输出分别连接第一光电调制器（40）的电输入端、第二光电调制器（41）的电输入端和相移器（60）的输入端； 相移器（60）的输出端分别连接第三光电调制器（42）的电输入端和第四光电调制器（43）的电输入端； 第一光电调制器（40）的输出端连接第四3dB耦合器的第一端口（241），第三光电调制器（42）的输出端连接第四3dB耦合器的第二端口（242）；第二光电调制器（41）的输出端连接第五3dB耦合器的第一端口（251），第四光电调制器（43）的输出端连接第五3dB耦合器的第二端口（252）； 第四3dB耦合器的第三端口（243）连接第六3dB耦合器的第一端口（261），第五3dB耦合器的第三端口（253）连接第六3dB耦合器的第二端口（262）； 第六3dB耦合器的第三端口（263）连接光纤布拉格光栅（70）的一端，光纤布拉格光栅（70）的另一端连接光电探测器（80）的输入端，光电探测器（80）的输出端连接发射天线（90）； 激光器（10）的发射的光为光载波，为普通余弦信号；调节第一马赫曾德尔干涉仪（50）的偏置电压为其半波电压的一半，使得输入的光相位改变90度；经过第三3dB耦合器（22）之后的两束光，一束用来被正弦波信号发生器（30）通过第二光电调制器（41）进行调制，另外一束经过第二马赫曾德尔干涉仪（51）进行相位改变后，输入到第四光电调制器（43）的光输入端；调节第二马赫曾德尔干涉仪（51）的偏置电压为其半波电压的二分之三，使得输入的光相位改变负90度； 调节相移器（60），使得正弦波信号发生器（30）的输出信号进行负90度的相移，分别输入到第三光电调制器(42)和第四光电调制器(43)的电输入端，用来调制经过相位改变后的光；第一光电调制器(40)的输出与第三光电调制器(42)的输出分别连接第四3dB耦合器的第一端口(241)和第四3dB耦合器的第二端口(242)，产生光载上边带调制信号；第二光电调制器(41)的输出与第四光电调制器(43)的输出分别连接第五3dB耦合器的第一端口(251)和第五3dB耦合器的第二端口(252)，产生光载下边带调制信号；其中上边带调制信号输入到第六3dB耦合器的第一端口(261)，下边带调制信号输入到第六3dB耦合器的第二端口(262)；耦合后经过过光纤布拉格光栅(70)滤除掉载波后，剩余的上下边带在光电探测器(80)上差频产生毫米波信号，通过发射天线(90)发射。 | H04B10/548 ¦ G02B6/42 | CN201010276789.5 | 2013-01-23
5767 | CN102804408B | 使用外延剥离制备柔性光伏器件以及保持在外延生长中使用的生长基板的完整性的方法 | 未缴年费 | 密歇根大学董事会 | 2010-09-09 | 2016-01-20 | 公开了一种通过使用外延剥离制造诸如柔性光伏(PV)器件的光敏器件的方法。这里还描述了制备柔性PV器件的方法，该柔性PV器件包括具有生长基板的结构，其中保护层的选择性蚀刻产生适合于重新使用的光滑的生长基板。 | 1.一种保持生长基板的完整性的方法，包括： 提供结构，所述结构具有：具有至少一个生长表面的生长基板；电池；牺牲层；第一保护层；和第二保护层，其中所述第一保护层位于所述生长基板之上，所述第二保护层位于所述第一保护层之上，并且所述牺牲层位于所述第二保护层之上，并且其中所述牺牲层以及所述第一和第二保护层位于所述生长基板和所述电池之间； 通过利用蚀刻剂蚀刻所述牺牲层来释放所述电池； 通过利用蚀刻剂蚀刻所述第二保护层来移除所述第二保护层；以及 通过利用蚀刻剂蚀刻所述第一保护层来移除所述第一保护层。 | H01L31/18 | CN201080049905.8 | 2016-01-20
5768 | CN102576134B | 光学元件 | 未缴年费 ¦ 权利转移 | 昕诺飞控股有限公司 | 2010-09-09 | 2015-07-22 | 公开了一种光学元件(200)，其中可以在可以相对容易组装并且相对于彼此维持于所需位置的集成解决方案中提供一个或者多个发光二极管LED和附加光学器件。光学元件(200)可以实现在与已知器件相比相对薄和紧凑的集成解决方案中提供一个或者多个LED和附加光学器件，从而可以向诸如光学纤维、光学纤维阵列、带形光导结构等薄光导(205，206)中注入来自一个或者多个LED的光。 | 1.一种光学元件(100；200；300)，包括： 至少两个光导(205，206，207；305，306)，其中所述至少两个光导中的每个光导在重叠表面部分(205a，206a；305a，306a)处光学地耦合到其它光导中的至少一个光导，所述重叠表面部分被布置于堆叠配置中，其中所述至少两个光导在未重合方向上纵向延伸； 至少一个发光二极管LED(101；202；302)；以及 光学耦合器(103)，其中： 所述光学耦合器适于将所述至少一个LED光学地耦合到所述至少一个光导的至少一个输入表面部分(102a；206b)；并且 所述光学耦合器包括至少一个光角度选择透射反射器(104；201；301)，所述至少一个光角度选择透射反射器适于至少部分反射在所述至少一个光角度选择透射反射器上入射的、在参照所述至少一个LED的表面法线的预定角度区间内的光，并且至少部分透射在所述至少一个光角度选择透射反射器上入射的、在所述预定角度区间以外的光。 | G02B6/42 ¦ F21V8/00 ¦ G02B6/04 | CN201080041324.X | 2015-07-22
5769 | CN101976713B | 一种基于同质外延制备高效光电子器件的方法 | 未缴年费 ¦ 权利转移 | 江苏华功半导体有限公司 | 2010-09-10 | 2011-12-28 | 本发明公开了一种基于同质外延制备高效光电子器件的方法，属于光电子器件的制备领域。本发明在氮化镓同质自支撑(厚膜)衬底上，沉积有机或无机介质材料作为刻蚀掩膜；随后采用光刻和刻蚀的方法在掩膜上开出具有几何形状的窗口，利用物理、化学等刻蚀方法将掩膜上的几何图形转移至同质自支撑(厚膜)衬底，并使图形区域和被掩膜保护的区域具有一定的高度差；用金属有机物化学气相沉积法、分子束外延或氢化物气相外延法在已经做好图形的衬底上进行同质外延GaN基LED、LD器件结构。采用本发明可有效的防止同质自支撑(厚膜)GaN衬底的翘曲形变，从而有效提高光电子器件的效率。 | 1.一种光电子器件的制备方法，其步骤包括： 1)在得到的氮化镓同质自支撑衬底上，沉积无机介质材料； 2)采用光刻和刻蚀的方法在上述无机介质材料上开出具有几何形状的窗口，刻蚀结束后，该无机介质材料作为同质外延过程中的掩膜； 3)将掩膜上的几何图形转移至同质自支撑衬底，并使图形区域和被掩膜保护的区域具有一定的高度差； 4)在上述做好图形的衬底上进行同质外延GaN生长，得到悬臂外延非掺杂GaN层； 5)在悬臂外延非掺杂GaN层上依次生长n型GaN层、量子阱有源区和p型GaN层，得到GaN基LED、LD器件结构。 | H01L33/00 ¦ H01S5/343 | CN201010278595.9 | 2011-12-28
5770 | CN102549746B | 光电子半导体芯片和用于匹配用于电接触光电子半导体芯片的接触结构的方法 | 未缴年费 | 欧司朗光电半导体有限公司 | 2010-09-10 | 2015-08-19 | 一种光电子半导体芯片，包括具有第一端子(211)和第二端子(212)的第一半导体功能区域(21)，以及导电地与第一半导体功能区域(21)连接的、用于电接触光电子半导体芯片的接触结构(4)。接触结构(4)具有可分开的导体结构(41、71、42)，其中-在导体结构未分开的情况下通过第一半导体功能区域的第一端子和第二端子确定工作电流路径，所述工作电流路径在导体结构分开的情况下中断，或者-在导体结构(41、71、42)分开的情况下通过第一半导体功能区域(21)的第一端子(211)和第二端子(212)确定工作电流路径，其中在导体结构(41、71、42)未分开的情况下导体结构(41、71、42)将第一端子(211)与第二端子(212)连接并且将第一半导体功能区域(21)短路。 | 1.光电子半导体芯片，具有：第一半导体功能区域(21)，其带有第一端子(211、401)和第二端子(212、402)；和接触结构(4)，用于电接触所述光电子半导体芯片，所述接触结构与所述第一半导体功能区域(21)导电连接，其中所述接触结构(4)具有能够分开的导体结构(41、71、42；41、81、44、82、42；41、91、93；40)，其中 -在导体结构(41、71、42；41、81、44、82、42；41、91、93)分开的情况下，通过所述第一半导体功能区域(21)的所述第一端子(211)和所述第二端子(212)确定工作电流路径，其中在导体结构(41、71、42；41、81、44、82、42；41、91、93)未分开的情况下，所述导体结构(41、71、42；41、81、44、82、42；41、91、93)将所述第一端子(211)与所述第二端子(212)连接并且将所述第一半导体功能区域(21)短路， -其中设置具有第三端子和第四端子(223、224)的第二半导体功能区域(22)，其中所述接触结构的连接区域(42；93)将所述第二端子和所述第三端子(212、223)连接， -并且其中所述导体结构包括能够分开或者分开地构成的、在所述第一端子(211)和所述连接区域(42；93)之间延伸的第一支路(41，71；41、81、44、82；41、91)，和所述导体结构包括能够分开或者分开地构成的、在所述连接区域(42)和所述第四端子(224)之间延伸的第二支路(72、43；82、44、83、43；92、42)， -其中所述第一支路(41、81、44、82)和所述第二支路(82、44、83、43)具有能够分离或者分离地构成的共同的区域(82)， 所述能够分开的导体结构仅能一次性地从没有分开的状态转入分开的状态，这是不可逆的。 | H01L25/075 ¦ H01L33/62 ¦ H01L27/15 | CN201080044052.9 | 2015-08-19
5771 | CN101997084B | 一种CuPc/ZnO有机/无机复合太阳能电池及其制备方法 | 未缴年费 | 江苏大学 | 2010-09-10 | 2012-11-07 | 本发明属于光电子器件研究领域，特指一种CuPc/ZnO有机/无机复合太阳能电池。所述的太阳能电池，由底层至顶层依次为：ITO衬底、能重复、密度和尺寸均一且垂直衬底定向生长的ZnO纳米线阵列、CuPc薄膜、CuPc/ZnO多层膜和金电极。本发明结合了有机CuPc在光吸收和ZnO在电子传导方面各自的优势，同时利用其多界面特性，实现了光电转换效率的提高。 | 1.一种CuPc/ZnO有机/无机复合太阳能电池的制备方法，其特征在于：所述电池由底层至项层依次为：ITO衬底、能重复、密度和尺寸均一且垂直衬底定向生长的ZnO纳米线阵列、CuPc薄膜、CuPc/ZnO多层膜和金电极，该方法包括以下步骤： (1)利用气相输运的方法在ITO衬底上获得密度、尺寸均一且垂直衬底定向生长的ZnO纳米线阵列； (2)采用真空热蒸发和磁控溅射的方法在已获得的ZnO纳米线阵列薄膜上依次制备CuPc薄膜和ZnO/CuPc多层膜；制备CuPc薄膜时，衬底温度为100-200℃，CuPc薄膜的厚度为80～100nm；制备ZnO/CuPc多层膜时，其衬底温度为100-200℃，ZnO/CuPc多层膜中CuPc的厚度为10-60nm，ZnO的厚度为30-100nm，周期数n为4-8； (3)选择Au作为p-CuPc的电极，利用干法刻蚀获得欧姆接触，完成电池的制备。 | H01L51/42 ¦ H01L51/46 ¦ H01L51/48 | CN201010278903.8 | 2012-11-07
5772 | CN102574957B | 侧基型高分子化合物、使用侧基型高分子化合物的色变换膜以及多色发光有机EL器件 | 未缴年费 | 株式会社艾迪科 | 2010-09-10 | 2013-08-07 | 本发明提供可在长时期内维持充分的变换光强度的绿色和红色变换膜以及表现出在长时期内稳定的发光特性的多色发光有机EL器件。本发明包含侧基型高分子化合物，其特征在于具有一种以上由通式(1)表示的重复单元以及一种以上由通式(2)、(6)或(7)表示的重复单元，设(1)∶(2)、(6)或(7)的摩尔比为m∶n则n/(m+n)＝1/100～100/100。 | 1.侧基型高分子化合物，其特征在于具有一种以上由下述通式（1）表示的重复单元以及一种以上由下述通式（2）表示的重复单元，设（1）:（2）的摩尔比为m:n则n/(m+n)=1/100～100/100， 式中R1和R2各自独立地表示氢原子、羟基、可以具有取代基的碳原子数为1～10的烷基、可以具有取代基的碳原子数为6～20的芳基、可以具有取代基的碳原子数为7～20的芳基烷基、可以具有取代基的碳原子数为2～20的杂环基、可以具有取代基的氨基、卤素原子、硝基或氰基，X表示直接键或者由下述通式（3）～（5）任意之一表示的连接基，p为1～5的数，q为1～4的数，R1和R2表示的碳原子数为1～10的烷基或者可以具有取代基的碳原子数为7～20的芳基烷基中的亚甲基可以被-O-、-S-、-CO-、-COO-、-OCO-、-SO2-、-NH-、-NR’-、-CONH-、-NHCO-、-CONR’-、-NR’CO-、-N=CH-或-CH=CH-中断，R’表示可以具有取代基的碳原子数为1～10的烷基或者可以具有取代基的碳原子数为6～20的芳基； 式中R3、R4和R5各自独立地表示氢原子、羟基、可以具有取代基的碳原子数为1～10的烷基、可以具有取代基的碳原子数为6～20的芳基、可以具有取代基的碳原子数为7～20的芳基烷基、可以具有取代基的碳原子数为2～20的杂环基、可以具有取代基的氨基、卤素原子、硝基或氰基，Y表示直接键、-O-、-S-、-CO-、-COO-、-OCO-、-SO2-、-NH-、-NR’-、-CONH-、-NHCO-、-CONR’-、-NR’CO-、-N=CH-、-CH=CH-、可以具有取代基的碳原子数为1～20的亚烷基、可以具有取代基的碳原子数为6～20的环亚烷基、可以具有取代基的碳原子数为6～20的环亚烯基、可以具有取代基的碳原子数为6～20的亚芳基，Z1、Z2和Z3各自独立地表示直接键、-O-、-S-、-CO-、-COO-、-OCO-、-SO2-、-NH-、-NR’-、-CONH-、-NHCO-、-N=CH-、-CH=CH-、可以具有取代基的碳原子数为1～20的亚烷基、可以具有取代基的碳原子数为6～20的环亚烷基、可以具有取代基的碳原子数为6～20的环亚烯基、可以具有取代基的碳原子数为6～20的亚芳基，r、s和t各自独立地为1～4的数，a、b和d各自独立地为0或1的数，R3、R4和R5表示的碳原子数为1～10的烷基、可以具有取代基的碳原子数为7～20的芳基烷基以及Z1、Z2和Z3表示的碳原子数为1～20的亚烷基中的亚甲基可以被-O-、-S-、-CO-、-COO-、-OCO-、-SO2-、-NH-、-NR’-、-CONH-、-NHCO-、-CONR’-、-NR’CO-、-N=CH-或-CH=CH-中断，R’与上述通式（1）和（2）中的相同。 | C08F212/04 ¦ C09K11/06 ¦ H01L51/50 ¦ H05B33/12 ¦ C08F8/30 | CN201080041255.2 | 2013-08-07
5773 | CN102023348B | 光电混合组件及其制造方法 | 未缴年费 | 日东电工株式会社 | 2010-09-13 | 2013-07-03 | 本发明提供光电混合组件及其制造方法。该光电混合组件能够缩短半导体芯片的发光部或者受光部与形成于芯上的反射面之间的距离，能够减小光电转换基板部分与光波导路部分之间的光损耗。在光波导路部分(W1)的上敷层(3)的表面形成凹部(3a)，将光电转换基板部分(E1)的光电转换用的半导体芯片(7)的发光部(7a)或者受光部的至少一部分及接合线(8)的环部(8a)的至少一部分定位在该凹部(3a)内，在该状态下，将上述光电转换基板部分(E1)固定于光波导路部分(W1)。由此，使半导体芯片(7)的发光部(7a)或者受光部与形成于芯(2)上的反射面(2a)靠近。 | 1.一种光电混合组件，该光电混合组件包括： 传播光的芯； 光波导路部分，其具有夹着该芯的第1及第2敷层； 光电转换用的半导体芯片； 引线电极； 以及光电转换基板部分，其具有将上述光电转换用的半导体芯片和引线电极电连接的接合线， 在上述芯的一部分上形成有对光进行反射而能够使光在上述芯与上述半导体芯片之间传播的反射面，其特征在于， 在上述光波导路部分的第1敷层的、与芯相反的一侧的面上形成有凹部，上述光电转换基板部分的半导体芯片的发光部或者受光部的至少一部分被定位在该凹部内，并且，上述接合线的环部的至少一部分被定位在该凹部内，在该状态下，上述光电转换基板部分与上述光波导路部分被一体化。 | G02B6/42 | CN201010283878.2 | 2013-07-03
5774 | TWI562398B | 發光二極體、發光二極體燈及照明裝置 | 未缴年费 | 昭和电工株式会社 | 2010-09-13 | 2016-12-11 | 提供一種發光二極體，其具有紅色光及紅外光的發光波長，單色性優良，同時為高輸出、高效率且耐濕性優良。本發明之發光二極體的特徵為具備：發光部，係具有活性層、及包夾該活性層的第1包覆層及第2包覆層，其中該活性層具有由組成式(AlX1Ga1-X1)As(0 ≦ X1 ≦ 1)所構成之井層、及由組成式(AlX2Ga1-X2)As(0 < X2 ≦ 1)所構成之障壁層的積層構造而發出紅外光；電流擴散層，係形成在前述發光部上；及功能性基板，係接合至前述電流擴散層；前述第1及第2包覆層係由組成式(AlX3Ga1-X3)Y1In1-Y1P(0 ≦ X 3 ≦ 1，0 < Y1 ≦ 1)所構成。 | 1.一種發光二極體，其特徵為具備：發光部，係具有活性層、設置在該活性層的下面和上面的第1導引層和第2導引層、及包夾該活性層及該導引層的第1包覆層及第2包覆層，其中該活性層係將由組成式(AlX1Ga1-X1)As(0≦X1≦1)所構成之井層、及由組成式(AlX2Ga1-X2)As(0 | H01L33/06 ¦ H01L33/30 | TW103123806 | 2016-12-11
5775 | JP5538630B2 | シラフルオレン金属ポルフィリン-ベンゼン有機半導体材料及びその調製方法並びに応用 | 未缴年费 | 海洋王照明科技股份有限公司 | 2010-09-13 | 2014-07-02 | 【課題】本発明は光電子材料分野に属し、シラフルオレン金属ポルフィリン-ベンゼン有機半導体材料及びその調製方法並びに応用を提供し、シラフルオレン金属ポルフィリン-ベンゼン有機半導体材料の構造は構造式(I)に定義される(式中、nは1~100の間の整数、R1、R2、R3及びR4はH、C1~C32のアルキル基、フェニル基、1つまたは複数のC1~C32含有のアルキルベンゼンまたはアルコキシベンゼン、Mは金属イオンである)。前記シラフルオレン金属ポルフィリン-ベンゼン有機半導体材料は、溶解性がよく、キャリアの移動率が高く、光吸収度が強く、光に対する吸収範囲が広くて、その日光に対する利用率が向上する。また、その調製方法はプロセスが簡単で、操作及び制御しやすい。 【選択図】なし | 1.【請求項1】 以下の一般式(I)を有するシラフルオレン基金属ポルフィリン-ベンゼン有機半導体材料であって、 (式中、nは1〜100間の整数、R1、R2、R3及びR4はそれぞれH、C1〜C32のアルキル基、フェニル基、1つまたは複数のC1〜C32含有のアルキルベンゼン基またはアルコキシベンゼン基、Mは金属イオンである)、シラフルオレン金属ポルフィリン-ベンゼン有機半導体材料。 | C08G61/12 ¦ H01L51/42 ¦ H01L51/50 ¦ H01L51/30 | JP2013527442 | 2014-05-09
5776 | TWI447954B | 發光二極體、發光二極體燈及照明裝置 | 未缴年费 | 昭和电工株式会社 | 2010-09-13 | 2014-08-01 | 提供一種發光二極體，其具有紅色光及紅外光的發光波長，單色性優良，同時為高輸出、高效率且耐濕性優良。本發明之發光二極體的特徵為具備：發光部，係具有活性層、及包夾該活性層的第1包覆層及第2包覆層，其中該活性層具有由組成式(AlX1Ga1-X1)As(0≦X1≦1)所構成之井層、及由組成式(AlX2Ga1-X2)As(0＜X2≦1)所構成之障壁層的積層構造而發出紅外光；電流擴散層，係形成在前述發光部上；及功能性基板，係接合至前述電流擴散層；前述第1及第2包覆層係由組成式(AlX3Ga1-X3)Y1In1-Y1P(0≦X3≦1，0＜Y1≦1)所構成。 | 1.一種發光二極體，其特徵為具備：發光部，係具有活性層、及包夾該活性層的第1包覆層及第2包覆層，其中該活性層係將由組成式(AlX1 Ga1-X1)As(0≦X1≦1)所構成之井層、及由組成式(AlX4 Ga1-X4)Y2 In1-Y2 P(0≦X4≦1，0<Y2≦1)所構成之障壁層交替積層的量子井構造；電流擴散層，係形成在前述發光部上；及功能性基板，係接合至前述電流擴散層；前述第1及第2包覆層係由組成式(AlX3 Ga1-X3)Y1 In1-Y1 P(0≦X3≦1，0<Y1≦1)所構成。 | H01L33/06 ¦ H01L33/30 | TW099130840 | 2014-08-01
5777 | TWI524393B | 製造電子元件接觸區的方法 | 未缴年费 | 肖特太阳能控股公司 | 2010-09-14 | 2016-03-01 | 本發明係有關於一種為一電子元件之一基板構建至少一局部接觸區以便使該接觸區與一連接件接觸的方法，其中，該基板接觸側配有一由金屬構成或含金屬的多孔層。為了提供機械穩定、可以恰當方式予以電氣焊接的接觸區，本發明提出如下解決方案：在待構建之該接觸區內壓縮及/或移除該多孔層。 | 1.一種為一電子元件之一基板構建至少一局部接觸區以便使該接觸區與一連接件接觸的方法，其中，該基板接觸側配有一由鋁構成或含鋁的燒結多孔層，該方法包含以下步驟(a)~(d)中之一者：(a)在待構建之該接觸區內藉由集中電磁輻射而部分移除及部分壓縮該燒結多孔層；或(b)在待構建之該接觸區之至少一區域內藉由集中電磁輻射而壓縮該燒結多孔層，以便產生多個密度不同的區域；或(c)在待構建之該接觸區內藉由集中電磁輻射而壓縮該燒結多孔層，以便產生一密度梯度；或(d)在待構建之該接觸區內，先將該燒結多孔層外側移除，再對其剩餘部分進行壓縮處理，該移除及壓縮係藉由集中電磁輻射進行。 | H01L21/28 ¦ H01L31/04 ¦ H01L31/0224 | TW099130983 | 2016-03-01
5778 | TWI466324B | 發光二極體、發光二極體燈及照明裝置 | 未缴年费 | 昭和电工株式会社 | 2010-09-14 | 2014-12-21 | 提供一種發光二極體，其具有700nm以上的紅外發光波長，單色性優良，同時為高輸出、高效率且耐濕性優良。本發明之發光二極體的特徵為具備：發光部(7)，係包含具有由組成式(AlXGa1-X)As(0≦X≦1)所構成之井層(12)及障壁層(13)的積層構造而發出紅外光的活性層；電流擴散層(8)，係形成在發光部(7)上；及功能性基板(3)，係接合至電流擴散層(8)。 | 1.一種發光二極體，其特徵為具備：發光部，係包含具有交替積層由組成式(AlX Ga1-X)As(0≦X≦0.35)所構成之井層、及由組成式(AlX Ga1-X)As(0.3≦X≦0.7)所構成之障壁層的積層構造而發出紅外光的活性層；電流擴散層，係形成在前述發光部上；及功能性基板，係接合至前述電流擴散層，前述功能性基板係由GaP、藍寶石或SiC所構成，前述電流擴散層係GaP或(AlX Ga1-X)As(0≦X≦0.5)，前述發光二極體係在與前述發光部的功能性基板為相反側具有主要的光取出面。 | H01L33/30 ¦ H01L33/14 | TW099131010 | 2014-12-21
5779 | CN103038267B | 用于正型热平版印版的近红外辐射敏感涂料组合物的共聚物 | 未缴年费 | 米兰集团 | 2010-09-14 | 2015-09-30 | 提供了一种具有如下通式结构的共聚物，其中a，b和d为约0.01-约0.90的摩尔比，c为约0.01-约0.90的摩尔比；A1表示包含含氰基的侧基的单体单元，其中所述氰基不与所述共聚物的主链直接相连；A2表示包含两个或更多个氢键合位点的单体单元；A3表示提高在有机溶剂中的溶解度的单体单元；且A4表示提高在碱性水溶液中的溶解度的单体单元。还提供了一种包含该共聚物的近红外辐射敏感涂料组合物，一种包含含该共聚物的近红外辐射敏感涂层的正型热平版印版，一种可制作该印版的方法，最后涉及使用该印版进行印刷的方法。式I： | 1.一种具有如下通式结构的共聚物： 其中 a，b和d为0.01-0.90的摩尔比，c为0-0.90的摩尔比， A1表示包含含氰基的侧基的单体单元，其中所述氰基不与所述共聚物的主链直接相连； A2表示包含两个或更多个氢键合位点的单体单元； A3表示提高在有机溶剂中的溶解度的单体单元；且 A4表示提高在碱性水溶液中的溶解度的单体单元； A2为下式： 其中 R为氢、甲基或乙基； R1不存在或表示1-4个烷基取代基，所述烷基取代基任选包含一个或多个醚、酯、胺、酰胺、脲、哌嗪基、磺酰胺或氨基甲酸酯官能团； U2不存在或表示酰胺或酯连接基； V2不存在或表示任选包含一个或多个醚、酯、胺、酰胺、脲、哌嗪基、磺酰胺或氨基甲酸酯官能团的烷基；且 Y为-SO2-NH-R2、 其中R2在每次出现时独立地为氢或任选包含一个或多个醚、酯、胺、酰胺、脲、哌嗪基、磺酰胺或氨基甲酸酯官能团的烷基。 | C08F220/10 ¦ C08F220/54 ¦ C09D133/14 ¦ G03F7/004 ¦ G03F7/00 ¦ B41C1/055 ¦ B41C1/10 ¦ C08F212/14 ¦ C08F220/36 ¦ C08F220/38 | CN201080067245.6 | 2015-09-30
5780 | CN102510869B | 用于负性工作辐射敏感性平版印刷板的辐射敏感性涂料组合物的共聚物、包含所述共聚物的聚合颗粒和共聚粘合剂 | 未缴年费 | 米兰集团 | 2010-09-14 | 2014-12-24 | 提供一种共聚物和包含共聚物的聚合颗粒，一种制备聚合颗粒的方法，一种共聚粘合剂，一种制备共聚粘合剂的方法，一种近红外辐射敏感性涂料组合物，一种负性工作平版胶印印刷板，一种生产负性工作平版胶印印刷板的方法，和使板成像和用图像板印刷的方法。 | 1.一种共聚物，其包含： ■包含含氰基侧基的单体单元A，其中氰基不直接连接在共聚物骨架上； ■包含含烷基或芳基的成膜侧基的单体单元B，其中烷基或芳基提高共聚物在有机溶剂中的溶解度； ■包含被包含氰基的取代基封端的含聚(乙二醇)、聚(丙二醇)和/或聚(乙二醇无规丙二醇)侧链的单体单元C，所述侧链经由酰胺、氨基甲酸酯、酯或脲连接基连接在共聚物骨架上；和 ■任选地，包含至少一个能借助阳离子聚合经受交联反应的官能团的单体单元D， 其中共聚物具有下式： 其中： ■a、c和d为在0.01与0.90之间变化的摩尔比； ■b和e为在0与0.90之间变化的摩尔比； ■A1表示单体单元A； ■A2表示单体单元A或单体单元B； ■A3表示单体单元C； ■A4表示单体单元B；且 ■A5表示单体单元B或单体单元D， 其中A1和A2中的单体单元A彼此不同，且其中A2、A4和A5中的单体单元B彼此不同， 其中单体单元A具有下式： 其中： ■R为氢、甲基或乙基； ■R1不存在或表示1-4个烷基或烷氧基取代基，所述烷基和烷氧基取代基任选包含一个或多个醚、酯、胺、酰胺、脲、哌嗪基、磺酰胺或氨基甲酸酯官能团，所述烷基和烷氧基取代基任选被一个或多个氰基取代； ■U1为酰胺或酯连接基； ■V1不存在或表示任选包含一个或多个醚、酯、胺、酰胺、脲、哌嗪基或氨基甲酸酯官能团的烷基，所述烷基任选被一个或多个氰基取代；且 ■W为–CN或 其中单体单元B具有下式： 其中： ■R为氢、甲基或乙基； ■U3不存在或表示酰胺或酯连接基；且 ■Z为烷基或芳基， 所述烷基任选被一个或多个羟基、烷氧基或卤素取代，且 所述芳基任选被一个或多个任选被一个或多个羟基、烷氧基或卤素取代的烷基取代，或 单体单元B具有下式： 其中： ■R为氢或甲基；且 ■R1为氢或烷基， 其中单体单元C具有下式： 其中： ■R为氢、甲基或乙基； ■J不存在或表示酰胺、酯、氨基甲酸酯或脲连接基；且 ■K和L一起形成所述侧链，K包含聚(乙二醇)、聚(丙二醇)和/或聚(乙二 醇无规丙二醇)链，且L为–CN或 其中R1不存在或表示1-4个烷基或烷氧基取代基，所述烷基和烷氧基取代基任选包含一个或多个醚、酯、胺、酰胺、脲、哌嗪基、磺酰胺或氨基甲酸酯官能团，所述烷基和烷氧基取代基任选被一个或多个氰基取代； 且 V1不存在或表示任选包含一个或多个醚、酯、胺、酰胺、脲、哌嗪基或氨基甲酸酯官能团的烷基，所述烷基任选被一个或多个氰基取代，和 其中单体单元D具有下式： 其中： ■R为氢、甲基或乙基， ■E不存在或表示酰胺或酯连接基； ■F为任选包含一个或多个醚、酯、胺、酰胺、脲、哌嗪基或氨基甲酸酯官能团的烷基； 或聚(乙二醇)、聚(丙二醇)和/或聚(乙二醇无规丙二醇)链，所述链任选具有连接在一端或两端上的任选包含一个或多个醚、酯、胺、酰胺、脲、哌嗪基或氨基甲酸酯官能团的烷基；且 ■G为能借助阳离子聚合经受交联反应的官能团。 | C08F220/36 ¦ C08F220/10 ¦ C08F220/54 ¦ C08F290/06 ¦ C09D133/14 ¦ G03F7/004 ¦ C08F212/10 ¦ C08F212/14 | CN201080039062.3 | 2014-12-24
5781 | CN101979390B | 联二噻唑衍生物及其用途 | 未缴年费 | 华东理工大学 | 2010-09-14 | 2012-06-06 | 本发明涉及一种联二噻唑衍生物及其用途。所说的联二噻唑衍生物由对联二噻唑(母体)进行化学修饰(即连接上芳环供电子基团和腈基乙酸吸电子基团)后获得。本发明设计并制备的联二噻唑衍生物在激发态时电子更容易转移，从而具有将光能有效转化为电能的潜在性能，可用作染料敏化太阳能电池的光敏化剂。 | 1.一种联二噻唑衍生物，其具有式I所示结构： 式I中：R1为C1～C20的烷基；L为-CH＝CH-或-C≡C-；m为0或1；n或0或1；Ar1为六元芳环基，取代的六元芳环基或芴状环基； Ar2为二价的五元杂环基或二价的苯基；所说的五元杂环基的杂原子为S或O，杂原子个数为1； 其中：所说的芴状环基为式II、式III或式IV所示基团，所说的取代的六元芳环基中的取代基为式V所示基团， 式II～式V中：X为S或O；R2，R3和R4分别选自H或C1～C20的烷基中一种；R5和R6分别选自H、C1～C20的烷基、苯基、有C1～C6烷基取代的苯基或有C1～C6烷氧基取代的苯基；曲线表示取代位置。 | C07D417/14 ¦ C07D277/56 ¦ H01G9/042 ¦ H01G9/20 ¦ H01M14/00 ¦ H01L51/46 | CN201010280630.0 | 2012-06-06
5782 | TWI447131B | 用於負片及感光印刷版之光敏感的塗料成分之共聚物及聚合物黏合劑 | 未缴年费 | 米兰集团 | 2010-09-15 | 2014-08-01 | 提供一種共聚物和包含該共聚物的聚合物粒子、一種產生一聚合物粒子的方法、一種共聚物黏合劑、一種產生一共聚物黏合劑的方法、一種近紅外線光敏感塗料成份、一負片平版膠印版、一種產生一負片平版膠印版的方法、以及多種對該印刷版成像與利用該已成像印刷版印刷的方法。 | 1.一共聚物，包含：多個單體單元A，包含一個含有氰基的側基，其中該氰基不直接連接該共聚物的主鏈；多個單體單元B，包含一個成膜側基；多個單體單元C，包含一個含有側鏈的聚乙二醇、聚丙二醇、與/或聚乙二醇-聚丙二醇摻混物，其中該側鏈經由一醯胺、一氨基甲酸酯、一酯或一尿素連接物而連接該共聚物的主鏈；以及多個單體單元D，可任選包含至少一個功能基，可經由陽離子聚合而進行一交聯反應。 | C08F220/36 ¦ C08F220/18 ¦ C08F220/26 ¦ C08F220/58 ¦ C08F212/08 ¦ C08F212/14 ¦ C08F299/02 ¦ G03F7/004 ¦ G03F7/027 ¦ B41N1/14 | TW099131138 | 2014-08-01
5783 | CN102598318B | 发光二极管、发光二极管灯和照明装置 | 未缴年费 | 昭和电工株式会社 | 2010-09-15 | 2016-07-06 | 本发明提供一种具有红色光以及红外光的发光波长、单色性优异、并且为高输出功率和高效率、耐湿性优异的发光二极管。本发明的发光二极管，其特征在于，具备：发光部、形成于所述发光部上的电流扩散层、和与所述电流扩散层接合的功能性基板，所述发光部具有：具有组成式为（AlX1Ga1-X1）As（0≤X1≤1）的阱层和组成式为（AlX2Ga1-X2）As（0＜X2≤1）的势垒层的叠层结构并发出红外光的活性层、夹着该活性层的第1覆盖层和第2覆盖层，所述第1和第2覆盖层由组成式（AlX3Ga1-X3）Y1In1-Y1P（0≤X3≤1，0＜Y1≤1）表示。 | 1.一种发光二极管，其特征在于，具备： 发光部，该发光部具有活性层、夹着该活性层的第1引导层和第2引导层、以及隔着该第1和第2引导层夹着该活性层的第1覆盖层和第2覆盖层，所述活性层是交替地层叠了组成式为(AlX1Ga1-X1)As(0≤X1≤1)的阱层和组成式为(AlX2Ga1-X2)As(0＜X2≤1)的势垒层、且在两端具有势垒层的量子阱结构的活性层； 形成于所述发光部上的电流扩散层；和 与所述电流扩散层接合的功能性基板， 所述第1和第2覆盖层由组成式(AlX3Ga1-X3)Y1In1-Y1P(0≤X3≤1，0＜Y1≤1)表示， 所述第1和第2引导层由组成式(AlX5Ga1-X5)As(0＜X5≤1)表示，且X1＜X2＜X5。 | H01L33/30 ¦ H01L33/36 | CN201080051483.8 | 2016-07-06
5784 | CN101968441B | 一种基于光纤干涉仪的新型气体检测系统 | 未缴年费 ¦ 一案双申 | 山东大学 | 2010-09-15 | 2012-05-30 | 一种基于光纤干涉仪的新型气体检测系统，属气体检测技术领域，由半导体激光器、隔离器、1*2耦合器、气室、普通光纤和相位解调系统组成，其特征在于半导体激光器的尾纤接入隔离器，隔离器的输出端与普通光纤相连，普通光纤的另一端与1*2耦合器的输入端相连接，1*2耦合器的两个同向输出端分别与两根普通光纤相连，其中一根普通光纤中间串接气室；两根普通光纤的输出端与相位解调系统相连接，通过相位解调系统测出经两路普通光纤输出的两束光的光相位差，间接求出气体的折射率，进而求出气体的浓度。本发明的优点在于系统具有抗辐射、抗腐蚀、抗电磁干扰，在有害环境中能安全运行，不受环境的影响。 | 1.一种基于光纤干涉仪的新型气体检测系统，由半导体激光器、隔离器、1*2耦合器、气室、普通光纤和相位解调系统组成，其特征在于半导体激光器的尾纤接入隔离器，隔离器的输出端与普通光纤相连，普通光纤的另一端与1*2耦合器的输入端相连接，1*2耦合器的两个同向输出端分别与两根普通光纤相连，其中一根普通光纤中间串接气室；两根普通光纤的输出端与相位解调系统相连接，通过相位解调系统测出经两路普通光纤输出的两束光的光相位差，间接求出气体的折射率，进而求出气体的浓度。 | G01N21/45 ¦ G02B6/26 | CN201010281866.6 | 2012-05-30
5785 | CN102082237B | 一种有机电致发光器件,显示器及其应用 | 未缴年费 ¦ 一案双申 | 昆山维信诺显示技术有限公司 ¦ 清华大学 ¦ 北京维信诺科技有限公司 | 2010-09-16 | 2013-05-01 | 本发明提出一种有机电致发光器件，显示器及其应用。本发明的有机电致发光器件，包括基板，位于基板上的显示区域，显示区域包括阴极，阳极，和像素点，位于基板上的侧引线区域，所述侧引线区域的引线包括连接部和搭接部，搭接部与所述阴极搭接，所述搭接部上具有用于引线或阴极定位的定位部。本发明通过设置定位部，观察定位部的高度和多个定位部的高度对比，从而检测侧引线和阴极在在水平和垂直方向检测引线的位置是否正确，检测快速简便。 | 1.一种有机电致发光器件，包括 基板， 位于基板上的显示区域，显示区域包括阴极，阳极，像素点， 位于基板上的侧引线区域，所述侧引线区域的引线包括连接部和搭接部，搭接部与所述阴极搭接，其特征在于，所述搭接部上具有用于该搭接部所在引线与对应阴极定位的复数个定位部，所述复数个定位部位于搭接部一侧，所述复数个定位部的形状和大小相同，高度相同，高度应小于或等于引线允许在列方向偏差的距离，所述阴极延伸的方向为行方向，与水平方向垂直的方向为列方向，定位部底部到定位部顶部的距离为定位部的高度。 | H01L51/52 ¦ H01L27/32 | CN201010286594.9 | 2013-05-01
5786 | CN102804012B | 将光电部件组件被动对准在衬底上的方法 | 未缴年费 | 康宁股份有限公司 | 2010-09-17 | 2016-07-20 | 一种用于将光电部件组件(OECA)对准在衬底上的方法包括将衬底对准在组装表面上并将OECA对准在衬底上，使得第一OECA对准面从第一衬底对准面突出。使衬底和OECA朝向第一组装对准机构的接触面行进，使得第一OECA对准面与第一组装对准机构的接触面接触之后第一衬底对准面与该接触面接触。当第一OECA对准面与接触面接触时OECA相对于第一衬底对准面移位，且衬底继续朝向接触面移动，由此将衬底上的OECA相对于第一衬底对准面对准。 | 1.一种将光电部件组件对准在衬底上的方法，所述方法包括： 将所述衬底定位在组装表面上； 将光电部件组件定位在所述衬底上，使得第一光电部件组件对准面从第一衬底对准面突出；以及 使所述衬底和所述光电部件组件朝向第一组装对准机构的接触面行进，使得在所述第一光电部件组件对准面与所述第一组装对准机构的所述接触面接触之后所述第一衬底对准面与所述第一组装对准机构的所述接触面接触，其中： 所述第一衬底对准面与所述第一组装对准机构的所述接触面之间的接触是至少两点接触，这限制所述衬底在所述组装表面上沿一个以上自由度的运动； 所述第一光电部件组件对准面与所述第一组装对准机构的所述接触面之间的接触是至少两点接触，这限制所述光电部件组件在所述衬底上沿一个以上自由度的运动；以及 当所述第一光电部件组件对准面与所述第一组装对准机构的所述接触面接触时所述光电部件组件相对于所述第一衬底对准面移位，且所述衬底继续朝向所述第一组装对准机构的所述接触面移动，由此将所述衬底上的所述光电部件组件相对于所述第一衬底对准面对准。 | G02B6/42 ¦ G02B6/12 | CN201080043010.3 | 2016-07-20
5787 | JP5771612B2 | 電界発光材料および素子 | 未缴年费 | 索恩照明有限公司 | 2010-09-17 | 2015-09-02 | 二酸化イオウ単位によって架橋された、ビフェニル系をベースとした一般構造を有する、共役オリゴマーおよび共役高分子に使用されるモノマー(単量体)。このビフェニルは、付加的に、任意に、オリゴマーまたは高分子の主鎖に沿って、共役を減少するように置換され、そして、便利な溶解処理技術によって、光電子素子の分野での使用に適した、濃い青色放射する高三重項材料の製造を容易にする。 【選択図】図2 | 1.【請求項1】 次の化学式1の構造を有する第1の繰り返し単位を含有し、 【化1】 ここで、R1からR4は、同じかまたは異なっており、Hまたは任意に置換されたC1からC26の直鎖もしくは分岐のアルキル、アルケニル、またはアルキニル鎖、アルコキシ基を有し;R1とR2の少なくとも1つ、およびR3とR4の少なくとも1つはHではなく、かつ、 次の化学式2の構造を有する第2の繰り返し単位を含有し、 【化2】 ここで、R11およびR12は、同じかまたは異なっており、Hまたは任意に置換されたC1からC20の直鎖、分岐もしくは環状のアルキル、アルケニルまたはアルキニル鎖、アリール基、アルコキシ基、アミノ、アミド、またはヒドロキシル基を有する 電界発光高分子。 | H01L51/50 ¦ C08G61/12 ¦ C09K11/06 | JP2012529288 | 2015-07-03
5788 | CN102402900B | 设有太阳能电池的显示器 | 未缴年费 ¦ 许可 ¦ 权利转移 | 国网上海市电力公司 ¦ 上海聚然智能科技有限公司 | 2010-09-17 | 2015-11-25 | 设有太阳能电池的显示器涉及显示器，包括显示器主体。显示器主体设有一显示面板，还包括复数个太阳能电池，复数个太阳能电池位于显示器主体上，复数个太阳能电池设有一电力输出端。太阳能电池将光能转化为电能，并通过电力输出端向外输出。太阳能电池的电力输出端耦合至使用该设有太阳能电池的显示器的设备或设有太阳能电池的显示器的用户接口。 | 1.设有太阳能电池的显示器，包括显示器主体，所述显示器主体设有一显示面板，其特征在于，还包括复数个太阳能电池，所述复数个太阳能电池位于显示器主体上，所述复数个太阳能电池设有一电力输出端； 所述显示器主体是液晶显示器，所述显示面板是液晶显示面板； 所述复数个太阳能电池连接成板状或直接使用太阳能电池板作为复数个太阳能电池，位于所述显示面板的下方； 所述显示器主体还包括一光敏元件，所述光敏元件通过一光通量调整模块连接所述液晶显示面板，在液晶显示面板无显示的情况下，当光强达到设定的光强值后，所述复数个太阳能电池上方的液晶显示面板透光。 | G09F9/00 ¦ G09F9/33 ¦ H01L31/042 | CN201010285686.5 | 2015-11-25
5789 | JP5847718B2 | 光電子コンポーネントアセンブリを基板上で受動的に位置合せするための方法 | 未缴年费 | 康宁股份有限公司 | 2010-09-17 | 2016-01-27 | 光電子コンポーネントアセンブリ(OECA)を基板上で位置合せするための方法は、アセンブリ表面上に基板を配置する工程及び基板上にOECAを、第1のOECA位置合せ面が第1の基板位置合せ面から突き出るように、配置する工程を含む。基板及びOECAは第1のアセンブリ位置合せ機構のコンタクト面に向けて、第1のOECA位置合せ面が第1のアセンブリ位置合せ機構のコンタクト面に接触した後に第1の位置合わせ面がコンタクト面に接触するように、進められる。第1のOECA位置合せ面がコンタクト面に接触するとOECAは第1の基板位置合せ面に対して変位され、基板はコンタクト面に向けて動き続け、よってOECAを基板上で第1の基板位置合せ面に対して位置合せする。 | 1.【請求項1】 光電子コンポーネントアセンブリを基板上で位置合せする方法において、前記方法が、 位置合せジグのアセンブリ表面上に前記基板を配置する工程、 前記基板上に、光電子コンポーネント及び位置決めブロックを有する光電子コンポーネントアセンブリ(OECA)を、前記位置決めブロックの第1の位置決めブロック位置合せ面である第1のOECA位置合せ面が第1の基板位置合せ面から突き出るように配置し、かつ前記光電子コンポーネントを、前記位置決めブロックの前記第1の位置決めブロック位置合せ面とは逆側の第2の位置決めブロック位置合せ面と接触させて、前記OECAの第2のOECA位置合せ面が第2の基板位置合せ面から突き出るように配置する工程、 前記基板及び前記OECAを第1のアセンブリ位置合せ機構のコンタクト面に向けて、前記第1のOECA位置合せ面が前記第1のアセンブリ位置合せ機構の前記コンタクト面に接触した後に前記第1の基板位置合せ面が前記第1のアセンブリ位置合せ機構の前記コンタクト面に接触するように進める工程、及び 前記基板及び前記OECAを第2のアセンブリ位置合せ機構のコンタクト面に向けて、前記第2のOECA位置合せ面が前記第2のアセンブリ位置合せ機構の前記コンタクト面に接触した後に前記第2の基板位置合せ面が前記第2のアセンブリ位置合せ機構の前記コンタクト面に接触するように進める工程、 を含み、 前記第1の基板位置合せ面と前記第1のアセンブリ位置合せ機構の前記コンタクト面の間の接触が、前記アセンブリ表面上の前記基板の運動の自由度の1つより多くを制限する、少なくとも2点の接触であり、 前記第1のOECA位置合せ面と前記第1のアセンブリ位置合せ機構の前記コンタクト面の間の接触が、前記基板上の前記光電子コンポーネントアセンブリの運動の自由度の1つより多くを制限する、少なくとも2点の接触であり、 前記第2の基板位置合せ面と前記第2のアセンブリ位置合せ機構の前記コンタクト面の間の接触が、前記アセンブリ表面上の前記基板の運動の自由度の1つより多くを制限する、少なくとも2点の接触であり、 前記第2のOECA位置合せ面と前記第2のアセンブリ位置合せ機構の前記コンタクト面の間の接触が、前記基板上の前記OECAの運動の自由度の1つより多くを制限する、少なくとも2点の接触であり、 前記第1のOECA位置合せ面が前記第1のアセンブリ位置合せ機構の前記コンタクト面に接触すると前記OECAが前記第1の基板位置合せ面に対して変位され、前記基板は前記第1のアセンブリ位置合せ機構の前記コンタクト面に向けて動き続け、前記第2のOECA位置合せ面が前記第2のアセンブリ位置合せ機構の前記コンタクト面に接触すると前記光電子コンポーネントが前記第2の基板位置合せ面に対して変位され、前記基板は前記第2のアセンブリ位置合せ機構の前記コンタクト面に向けて動き続け、よって前記OECAを前記第1の基板位置合せ面及び前記第2の基板位置合せ面に対して前記基板上で位置合せし、 さらに、 (i)前記第1の基板位置合せ面が前記第1のアセンブリ位置合せ機構の前記コンタクト面に接触したときに、前記第2の位置決めブロック位置合せ面が、前記第1の基板位置合せ面と非平行である、及び (ii)前記アセンブリ表面を第1の軸を中心にして傾けることにより前記基板が前記第1のアセンブリ位置合せ機構に向けて進められ、前記アセンブリ表面を第2の軸を中心にして傾けることにより前記基板が前記第2のアセンブリ位置合せ機構に向けて進められる、 ことを特徴とする方法。 | G02B6/26 ¦ G02B6/13 | JP2012530944 | 2015-12-04
5790 | CN101937934B | 基于二次反射聚光的太阳能电池 | 未缴年费 ¦ 一案双申 | 华中科技大学 | 2010-09-19 | 2012-07-18 | 本发明属于太阳能电池技术领域，涉及一种基于二次反射聚光的太阳能电池，包括抛物面太阳能聚光器，二次抛物面反射器，分光器件和光伏电池组，光伏电池组由对不同波长的光敏感的光伏电池组成；抛物面太阳能聚光器与二次抛物面反射器的反射面相对，两者共轴且共焦，在抛物面太阳能聚光器的底部开设有经过二次抛物面反射器反射的光通过的孔；经过孔的光被分光器件分开为的不同波长的光，各个不同波长的光被分别入射到光伏电池组中对相应的各个不同波长的光敏感的光伏电池上。本发明同时提供了另一种具有相同发明构思的基于二次反射聚光的太阳能电池。本发明充分发挥了抛物面二次反射的优势，可节省光电池材料，提高效率和产品档次。 | 1.一种基于二次反射聚光的太阳能电池，包括抛物面太阳能聚光器，二次抛物面反射器，分光器件和光伏电池组，所述的光伏电池组由对不同波长的光敏感的光伏电池组成；所述的抛物面太阳能聚光器与二次抛物面反射器的反射面相对，两者共轴且共焦，在抛物面太阳能聚光器的底部开设有经过二次抛物面反射器反射的光通过的孔；经过所述孔的光被分光器件分开为的不同波长的光，各个不同波长的光被分别入射到光伏电池组中对相应的各个不同波长的光敏感的光伏电池上。 | H01L31/04 ¦ H01L31/052 ¦ H01L31/054 | CN201010286749.9 | 2012-07-18
5791 | CN102668115B | 用于薄膜太阳能电池形成的硅墨水、对应方法和太阳能电池结构 | 未缴年费 | 纳克公司 | 2010-09-21 | 2015-11-25 | 本发明提供了一种高品质硅墨水，用于形成具有p-n结的薄膜太阳能电池内的多晶层。可烧结随墨水沉积的粒子以形成硅膜，该硅膜可为本征膜或掺杂膜。硅墨水可具有不超过约250nm的z平均二次粒径，该粒径通过对墨水样品进行动态光散射来测定，如墨水最初具有较大浓度可稀释到0.4重量百分比。在一些实施例中，本征层可为非晶硅部分与晶体硅部分的复合物。 | 1.一种用于形成薄膜太阳能电池结构的方法，其包含： 沉积一层包含元素硅粒子的墨水，所述墨水具有不超过250nm的z平均二次粒径，所述粒径通过对墨水样品进行动态光散射来测定，如墨水最初具有较大浓度可稀释到0.4重量百分比；以及 烧结所述元素硅粒子以形成多晶层；且 通过化学气相沉积而沉积与所述多晶层相邻的非晶元素硅层；且 其中所述多晶层和非晶元素硅层是p-n结二极管结构的元件，所述p-n结二极管结构具有包含p掺杂元素硅层、n掺杂元素硅层和在所述p掺杂元素硅层和所述n掺杂元素硅层之间的任选的本征硅层的所述薄膜太阳能电池结构。 | H01L31/18 ¦ H01L31/20 ¦ H01L21/02 ¦ H01L31/0368 ¦ H01L31/0376 ¦ H01L31/068 ¦ H01L31/075 ¦ H01L31/076 | CN201080048224.X | 2015-11-25
5792 | CN102012566B | 保偏光纤耦合器构造的短周期Mach-Zehnder光干涉仪 | 未缴年费 | 上海大学 | 2010-09-21 | 2012-02-22 | 本发明涉及一种保偏光纤耦合器构造的短周期Mach-Zehnder光干涉仪。本光干涉仪由起偏器、2*2的保偏光纤耦合器构成，并配以保证其稳定性的温控电路。本发明采用了两个保偏光纤耦合器，利用保偏光纤耦合器的保偏尾纤来形成两支臂差并且设计制作了高精度的温控电路来稳定光干涉仪的性能，确保不同环境温度下Mach-Zehnder光干涉仪的FSR保持不变。在FSR＝10GHz，τmz＝0.1ns，两支臂的长度差超过20mm的情况下，Mach-Zehnder光干涉仪的消光比达到了17dB，获得了很好的效果。 | 1.一种保偏光纤耦合器构造的短周期Mach-Zehnder光干涉仪，包括一个激光器(1)和一个起偏器(2)，其特征在于：所述的激光器(1)与起偏器(2)相连，所述的起偏器(2)和一个2*2的保偏光纤耦合器(3)的一个输入端通过保偏的尾纤相连；而所述的这个2*2保偏光纤耦合器(3)的两个输出端与另一个2*2保偏光纤耦合器(6)的两个输入端通过两段保偏尾纤(4、5)相连；由这两段由保偏尾纤(4、5)构成的传导分支的长度是不同的，它们的长度差L就是Mach-Zehnder光干涉仪的两支臂的长度差，光信号经过两个干涉臂会产生不同的延时，最后在输出端叠加； 所述激光器(1)、起偏器(2)、两个2*2保偏光纤耦合器(3、6)安装在一个铝盒(9)内固定，并在铝盒(9)中紧贴上一个用于温度控制和监测的温度传感器(7)和一个热敏电阻(8)，并配以温控电路；由于使用了保偏耦合器(3、6)和通过温控电路的控制，克服在短周期，两支臂的长度差很大的情况下，由于光纤中偏振态和环境温度的变化，使光干涉效果差而不稳的问题，得到良好的干涉效果； 所述温控电路的结构是：模拟电路部分供电的电源(AVDD)通过一个稳压芯片L7812CV(U1)为模拟电路部分提供一个稳定的+12V电源电压；一个1ppm/℃低噪声的参考电压芯片MAX6350(U2)输出的5V基准电压被一个电阻(R4)和一个滑动变阻器(RP2)分压，分压后的电压值是用来设定所要控制Mach-Zehnder光干涉仪具体稳定在多少度，并将该电压值输入一个运放LM311(U4)的正端；一个精密温度传感器LM335(U5)的输出经过一个滑动变阻器RP1的校调之后，得到一个表示实际温度的电压值，该电压值经过一个作为电压跟随器的低温漂运放MAX4239(U3)后输入一个运放LM311(U4)的负端；如果所述运放LM311(U4)的负端电压小于正端电压，即实际温度比设定的温度低时，运放输出高电压使一个三极管9013(Q1)导通，该三极管9013(Q1)又驱动一个达林顿管TIP132(Q2)导通，这样就有电流流过一个电热丝(HEATER)对Mach-Zehnder光干涉仪进行加热；反之如果运放LM311(U4)的负端电压大于正端电压，即实际温度比设定的温度高时，运放便输出低电压，三极管9013(Q1)和达林顿管TIP132(Q2)都不会导通，电热丝(HEATER)停止加热；为避免电热丝(HRATER)加热时，大电流对其他器件的干扰，电热丝(HEATER)由独立的电源(PVDD)供电；这样就可以使Mach-Zehnder光干涉仪不受环境温度的影响，保持温度稳定，精度可以达到0.1℃。 | G02B27/28 ¦ G02B6/26 ¦ G05D23/20 | CN201010291085.5 | 2012-02-22
5793 | TWI513016B | 用以自基板之邊緣追蹤與移除塗層之系統及方法 | 未缴年费 | 第一太阳能股份有限公司 | 2010-09-21 | 2015-12-11 | 一種用以自一基板移除塗層之方法可包括：定位一基板之一邊緣；將一雷射光束沿一第一路徑以一入射角導引至靠近該基板之一邊緣之在該基板之一表面上之一第一位置，該入射角適合沿一第二路徑再導引該雷射光束，通過該基板，到達對應該基板之該定位邊緣之在該基板之一第二表面上的一第二位置，其中該第二表面可包括一塗層；及剝蝕在該基板之第二表面上之第二位置處之塗層的至少一部份。 | 1.一種用以自基板移除塗層之方法，該方法包含：定位一基板之一邊緣；將一雷射光束沿一第一路徑以一入射角導引至靠近該基板之定位邊緣之在該基板之一表面上之一第一位置，該入射角適合沿一第二路徑再導引該雷射光束，通過該基板，到達對應該基板之該定位邊緣之在該基板之一第二表面上的一第二位置，該第二表面包含一塗層，該基板之折射率係與該基板外側之外折射率不同，以使沿該第一路徑導引之該雷射光束沿著該第二路徑再導引；及剝蝕在該基板之該第二表面上之該第二位置處之塗層的至少一部份，以形成一第一未塗覆區段。 | H01L31/04 ¦ H01L31/18 ¦ B23K26/36 ¦ B23K101/40 | TW099132026 | 2015-12-11
5794 | CN102043208B | 冷却式激光模块 | 未缴年费 | 昂科公司 | 2010-09-21 | 2015-06-17 | 本申请案涉及冷却式激光模块。一种光电子装置包含：管座，其具有从中延伸的多个引脚；热电冷却装置，其邻近于所述管座的一侧而安装；及光电子组合件，其安装于所述热电冷却装置上。所述光电子组合件包含：发光装置，其可操作以响应于由所述多个引脚中的至少一者接收的电信号而发射光学信号；及透镜组合件，其具有一透镜且可操作以接收由所述发光装置发射的光中的至少一些光。帽大致包封所述热电冷却装置及所述光电子组合件。所述帽具有可操作以透射由所述光电子组合件发射的光的窗口。所述透镜是所述透镜组合件中的唯一光学组件。 | 1.一种光电子装置，其包括： 管座，其具有从中延伸的多个引脚； 热电冷却装置，其邻近于所述管座的一侧而安装； 光电子组合件，其安装于所述热电冷却装置上，所述光电子组合件包括： 发光装置，其可操作以响应于由所述多个引脚中的至少一者接收的电信号而沿具有中心轴的光路径发射光学信号， 监测器光电二极管，其垂直于所述光路径的中心轴而定位于远离所述中心轴的位置处，及 透镜组合件，其可操作以接收由所述发光装置发射的光中的至少一些光，所述透镜组合件具有一透镜； 及帽，其大致包封所述热电冷却装置及所述光电子组合件，所述帽具有可操作以透射由所述光电子组合件发射的光的窗口， 其中所述透镜是所述透镜组合件中的唯一光学组件，并且是所述发光装置和所述窗口之间的光路径中的唯一光学元件。 | G02B6/42 | CN201010290715.7 | 2015-06-17
5795 | CN102668126B | 太阳能电池及其制造方法 | 未缴年费 | 洛桑联邦理工学院 | 2010-09-22 | 2015-07-08 | 本发明涉及包括载体(6)、背电极层(5)、至少一个氢化微晶硅光电器件(9)和上电极层(11)的太阳能电池。背电极层(5)具有粗糙表面。该太阳能电池在背电极层(5)和氢化微晶硅光电器件(9)之间包括不对称中间层(8)，所述中间层(8)邻接所述氢化微晶硅光电器件(9)并在背电极层(5)一侧的表面的粗糙度大于在氢化微晶硅器件(9)一侧的所述中间层(8)的表面粗糙度。这种太阳能电池允许获得最佳Voc和FF参数，同时维持高的电流。 | 1.太阳能电池，其包括载体(6)、背电极层(5)、至少一个氢化微晶硅光电器件(9)和上电极层(11)，其特征为所述背电极层(5)具有粗糙表面，以及所述太阳能电池在所述背电极层(5)和所述氢化微晶硅光电器件(9)之间包括具有3和3.7之间的折射率n的不对称中间层(8)，所述中间层(8)邻接所述氢化微晶硅光电器件(9)并在所述背电极层(5)一侧的表面的粗糙度大于在所述氢化微晶硅器件(9)一侧的所述中间层(8)的表面的粗糙度，所述载体(6)、所述背电极层(5)、所述中间层(8)、所述氢化微晶硅光电器件(9)和所述上电极层(11)以下列顺序布置： 所述背电极层(5)布置在所述载体(6)上； 所述不对称中间层(8)布置在所述背电极层(5)上远离所述载体(6)的一侧； 所述氢化微晶硅光电器件(9)布置在所述中间层(8)上远离所述载体(6)的一侧； 所述上电极层(11)布置在所述氢化微晶硅光电器件(9)上远离所述载体(6)的一侧。 | H01L31/056 ¦ H01L31/18 | CN201080042433.3 | 2015-07-08
5796 | CN102597835B | 用于光纤与光学元件对准的基材与夹持器及相关方法 | 未缴年费 | 康宁股份有限公司 | 2010-09-24 | 2016-04-20 | 本发明揭示用于使光纤在基材上的光学元件之上被动对准的设备和方法。光学元件和至少一个夹持器元件可提供于基材上，其中至少一个夹持器元件定位于通过光学元件界定的轴向路径中。因此，当使光纤沿轴向路径移动直到光纤的端部接触至少一个夹持器元件时，光纤与光学元件对准。另外，本发明揭示用于使光纤在基材上的光学元件之上对准的方法。另外，作为实例，光纤可为具有成形光纤端部的激光角裂光纤，例如激光角裂楔形或锥形结构。 | 1.一种用于光纤对准的设备，所述设备包含： 基材； 光学元件，所述光学元件设置于所述基材的上表面上并界定轴向路径；以及 至少一个夹持器元件，所述至少一个夹持器元件设置于所述基材的所述上表面上并定位于所述轴向路径中，以使得当使光纤沿所述轴向路径移动直到所述光纤的端部接触所述至少一个夹持器元件时，所述光纤与所述光学元件对准。 | G02B6/42 | CN201080043854.8 | 2016-04-20
5797 | JP5872760B2 | 半導体基体のテクスチャ化 | 未缴年费 ¦ 权利转移 | 太阳化学公司 | 2010-09-24 | 2016-03-01 | (修正有) 【課題】半導体基体のテクスチャ化方法において、改良されたテクスチャ化均一性、再現性、成分の蒸発の低減および改良された反射率性能を伴うテクスチャ化溶液を提供する。 【解決手段】170以上の分子量を有し、75度以上の引火点を有する不揮発性アルコキシ化グリコール、そのエーテルおよびエーテルアセタート誘導体を含む水溶液で半導体がテクスチャ化される。このテクスチャ化された半導体は、光起電力素子の製造に使用されうる。 【選択図】図1 | 1.【請求項1】 a)単結晶性、多結晶性または非晶質ケイ素から構成された半導体基体を提供し;並びに、 b)式: 【化1】 (式中、(i)Rは-Hであり、Yは-Hもしくは-C(O)CH3であり、mは3以上の整数であり、かつxは3〜6の整数であるか、 (ii)Rは-CH3であり、Yは-C(O)CH3であり、mは3以上の整数であり、かつxは3〜6の整数であるか、または、 (iii)Rは-CH3であり、Yは-Hであり、mは8〜66の整数であり、かつxは3〜6の整数である)を有し、かつ170g/モル以上の分子量および75℃以上の引火点を有する1種以上の化合物と、1種以上のアルカリ化合物とを含む水溶液を前記半導体基体に適用し、前記半導体基体をテクスチャ化する; ことを含む方法。 | H01L21/306 ¦ H01L31/0236 | JP2010213050 | 2016-01-22
5798 | CN102150287B | 发光器件 | 未缴年费 | 住友电气工业株式会社 | 2010-09-24 | 2014-04-09 | 本发明提供一种可使多个波长的光稳定地发光的结构较简易的发光器件。发光器件(1)具备：复合衬底(3)以及设置于复合衬底(3)上且具有发光层(9)的氮化镓系半导体层(5)。复合衬底(3)具有基体(19)与氮化镓层；氮化镓系半导体层(5)设置于氮化镓层的主面上；氮化镓层的c轴方向与氮化镓层的主面(S1)的法线(N1)的方向所成的角度(θ)处于50度以上、且130度以下的范围内；发光层(9)发出偏光度的绝对值处于0.2以上的范围内的光；基体(19)包含通过自发光层(9)发出的光而发光的萤光材料。根据这种结构，可发出由自发光层(9)发出的蓝色光和通过使自发光层(9)发出的蓝色光入射至基体(19)而发出的黄色光所合成的白色光。 | 1.一种发光器件，包括衬底和设置于上述衬底上且具有含铟的发光层的六方晶系氮化镓系半导体层，其特征在于， 上述衬底具有基体和设置于上述基体上且厚度小于上述基体的氮化镓层； 上述六方晶系氮化镓系半导体层设置于上述氮化镓层的主面上； 上述氮化镓层的c轴方向与上述氮化镓层的主面的法线方向所成的角度处于50度以上、且130度以下的范围内； 上述发光层发出偏光度绝对值处于0.2以上的范围内的光； 上述基体包含通过自上述发光层发出的光而发光的萤光材料。 | H01L33/18 ¦ H01L33/32 | CN201080002548.X | 2014-04-09
5799 | CN101982905B | 一种包含赝衬底的InP基应变量子阱结构及制备方法 | 未缴年费 ¦ 权利转移 | 弦海(上海)量子科技有限公司 | 2010-09-25 | 2012-05-30 | 本发明涉及一种包含赝衬底的InP基应变量子阱结构及制备方法，自下而上为InP衬底、赝衬底和量子阱结构，其中赝衬底包括组分连续渐变缓冲层及单一组分缓冲层；制备方法即采用分子束外延法，首先在InP衬底上生长组分连续渐变的缓冲层；再生长单一组分的材料作为缓冲层，完成赝衬底的生长；生长完的赝衬底上生长相对赝衬底应变补偿的量子阱结构。本发明包含赝衬底的InP基应变量子阱结构既适合于需要采用与InP衬底具有大应变的量子阱的半导体激光器，也适合于其他新型电子或光电子器件，具有很好的通用性；应用此制备方法，为InP基量子结构和功能的设计和实现引入了更大的自由度。 | 1.一种包含赝衬底的InP基应变量子阱结构，其特征在于：由下而上依次为InP衬底、与衬底晶格失配的赝衬底以及相对赝衬底应变补偿的量子阱结构，其中，量子阱结构为In0.53Ga0.47As为势垒层、InAs为势阱层的应变In0.53Ga0.47As/InAs量子阱，赝衬底包括厚度为2.5μm的InxAl1-xAs组分渐变缓冲层及厚度为1.0μm的In0.8Ga0.2As单层缓冲层，其中，0.52≤x≤0.80。 | H01S5/343 ¦ H01L33/12 ¦ H01L33/00 | CN201010290432.2 | 2012-05-30
5800 | CN102412336B | 微小化的红外线热感测组件及其制造方法 | 未缴年费 | 友丽系统制造股份有限公司 | 2010-09-25 | 2013-09-11 | 一种微小化的红外线热感测组件的制造方法，其步骤包括：提供一晶圆与一基板，晶圆设有数个晶片。于晶片底部成形四个焊垫部、一热敏电阻以及一红外线热感测层，该四个焊垫部分别电性连接于热敏电阻与红外线热感测层。将数个焊料分别固定于焊垫部上。将晶片顶面进行背向蚀刻，使晶片成形一感测薄膜及环绕连接于感测薄膜周围的一环侧壁。将晶圆与基板对接。加热焊料，使每一晶片与基板焊接在一起。将数个滤光片分别插设于每一晶片的环侧壁内。切割晶圆与基板以成形数个红外线热感测组件。此外，本发明另提供一种微小化的红外线热感测组件。 | 1.一种微小化的红外线热感测组件的制造方法，其特征在于，步骤包括： 提供一晶圆以及一基板，该晶圆设有数个晶片； 于每一晶片底部成形四个焊垫部、一热敏电阻以及一红外线热感测层，将该四个焊垫部其中两个电性连接于该热敏电阻，另两个焊垫部电性连接于该红外线热感测层； 将数个焊料分别固定于该四个焊垫部上； 将每一晶片顶面进行背向蚀刻，使每一晶片内皆成形一感测薄膜以及环绕连接于该感测薄膜周围的一环侧壁； 将该晶圆与该基板对接； 加热该些焊料，使每一晶片与该基板焊接在一起； 将数个滤光片分别插设于每一晶片的该环侧壁内；以及 切割该晶圆与该基板以成形数个红外线热感测组件。 | H01L31/18 ¦ H01L31/09 ¦ H01L31/0203 ¦ H01L31/0216 ¦ G01J5/20 | CN201010292672.6 | 2013-09-11
5801 | CN102687295B | 用于制造光电子半导体构件的方法和相应的光电半导体构件 | 未缴年费 | 欧司朗光电半导体有限公司 | 2010-09-27 | 2016-02-24 | 一种光电半导体构件，具有半导体芯片（200、404），所述半导体芯片具有用于发射初级辐射的有源侧（204）和设置在有源侧（204）上的接触端子（108）。在有源侧（204）上安置发光转换元件（210）。在有源侧（204）和发光转换元件（204）之间设置耦合元件（208）。描述一种用于制造光电半导体构件的方法。 | 1.用于制造光电半导体构件的方法，包括： -在晶圆复合物中提供半导体芯片(202、404)，所述半导体芯片具有用于发射初级辐射的有源侧(204)和设置在所述有源侧(204)上的接触端子(108)，其中所述晶圆复合物是人造晶圆； -确定所述半导体芯片(202、404)的色度坐标； -根据所述色度坐标分类所述半导体芯片(202、404)； -基于所述半导体芯片(202、404)的所述色度坐标将所述半导体芯片(202、404)设置在人造晶圆中； -在所述有源侧(204)上施加耦合元件(208)； -将用于将所述初级辐射的一部分转换成次级辐射的发光转换元件(210)安置在所述耦合元件(208)上，其中根据所述半导体芯片(202、404)的色度坐标选择所述发光转换元件(210)。 | H01L33/50 ¦ H01L33/00 | CN201080045166.5 | 2016-02-24
5802 | CN102417586B | 金属卟啉-苯并噻二唑有机半导体材料及其制备方法和应用 | 未缴年费 ¦ 诉讼 | 海洋王照明科技股份有限公司 ¦ 深圳市海洋王照明技术有限公司 | 2010-09-28 | 2013-07-03 | 本发明属于光电子材料领域，其公开了一种金属卟啉-苯并噻二唑有机半导体材料及其制备方法和应用；该金属卟啉-苯并噻二唑有机半导体材料具有结构式(P)式中：n为1-100间的整数，R1，R2，R3，R4为H、C1-C32的烷基、苯基、含有一个或多个C1-C32的烷基苯或烷氧基苯；M为金属离子。本发明提供的一种金属卟啉-苯并噻二唑有机半导体材料，成膜性能好，吸光度强，对光吸收范围宽，提高了其对太阳光的利用率；还具有较好的热稳定性和环境稳定性。此外，其制备方法工艺简单、易于操作和控制。 | 1.一种金属卟啉-苯并噻二唑有机半导体材料，其特征在于，其具有如下通式（P）： 式中：n为1-100间的整数，R1，R2，R3，R4为H、C1-C32的烷基、苯基或含有一个或多个C1-C32的烷基的苯基或烷氧基的苯基；M为金属离子Zn2+、Cu2+、Fe2+、Co2+、Cd2+、Pt2+、Zr2+、Mn2+、Ni2+、Pb2+或Sn2+中的一种。 | C08G61/12 ¦ C07F7/10 ¦ C09K11/06 ¦ H01L51/30 ¦ H01L51/46 ¦ H01L51/54 ¦ H01S5/36 | CN201010295320.6 | 2013-07-03
5803 | CN102417584B | 金属卟啉-蒽有机半导体材料及其制备方法和应用 | 未缴年费 ¦ 诉讼 | 海洋王照明科技股份有限公司 ¦ 深圳市海洋王照明技术有限公司 | 2010-09-28 | 2013-07-03 | 本发明属于光电子材料领域，其公开了一种金属卟啉-蒽有机半导体材料及其制备方法和应用；该金属卟啉-蒽有机半导体材料具有结构式(I)；式中：n为1-100间的整数，R1，R2，R3，R4为H、C1-C32的烷基、苯基、含有一个或多个C1-C32的烷基苯或烷氧基苯；M为金属离子。本发明提供的一种金属卟啉-蒽有机半导体材料，成膜性能好，载流子迁移率高，吸光度强，对光吸收范围宽，提高了其对太阳光的利用率。此外，其制备方法工艺简单、易于操作和控制。 | 1.具有如下通式（I）的金属卟啉-蒽有机半导体材料： 式中：n为1-100间的整数，R1，R2，R3，R4为H、C1-C32的烷基、苯基或含有一个或多个C1-C32的烷基的苯基或烷氧基的苯基；M为金属离子Zn2+、Cu2+、Fe2+、Co2+、Cd2+、Pt2+、Zr2+、Mn2+、Ni2+、Pb2+或Sn2+中的一种。 | C08G61/12 ¦ C07F7/10 ¦ C09K11/06 ¦ H01L51/30 ¦ H01L51/46 ¦ H01L51/54 ¦ H01S5/36 | CN201010295301.3 | 2013-07-03
5804 | CN102034933B | 光电转换装置，光电转换装置材料，光传感器和成像装置 | 未缴年费 | 富士胶片株式会社 | 2010-09-28 | 2015-11-25 | 本发明涉及光电转换装置，光电转换装置材料，光传感器和成像装置。光电子转换装置包括导电膜，有机光电转换膜和透明导电膜，其中所述有机光电转换膜含有由下式(1)表示的化合物和n型有机半导体，式(1)中R1和R2中的每一个独立地表示被取代的芳基，未被取代的芳基，被取代的杂芳基或未被取代的杂芳基，R3至R11中的每一个独立地表示氢原子或取代基，m表示0或1，n表示0以上的整数，R1和R2，R3和R4，R3和R5，R5和R6，R6和R8，R7和R8，R7和R9，或R10和R11可以彼此结合形成环，并且当n为2以上的整数时，在多个R7和R8中，一对R7，一对R8，或一对R7和R8可以彼此结合形成环。式(1)： | 1.一种光电转换装置，其包括导电膜，有机光电转换膜和透明导电膜，其中所述有机光电转换膜含有由下式(1)表示的化合物和n型有机半导体：式(1)： 其中R1和R2中的每一个独立地表示被取代的芳基，未被取代的芳基，被取代的杂芳基或未被取代的杂芳基，R3至R11中的每一个独立地表示氢原子或取代基，条件是将酸基排除在外，m表示0或1，n表示0以上的整数，R1和R2，R3和R4，R3和R5，R5和R6，R6和R8，R7和R8，R7和R9，或R10和R11可以彼此结合形成环，所述的环选自苯环，萘环，蒽环，菲环，芴环，苯并[9，10]菲环，并四苯环，联苯环，吡咯环，呋喃环，噻吩环，咪唑环，唑环，噻唑环，吡啶环，吡嗪环，嘧啶环，哒嗪环，中氮茚环，吲哚环，苯并呋喃环，苯并噻吩环，异苯并呋喃环，喹啉烷环，喹啉环，酞嗪环，萘啶环，喹喔啉环，喹唑啉环，异喹啉环，咔唑环，菲啶环，吖啶环，菲咯啉环，噻蒽环，色烯环，呫吨环，吩噻环，吩噻嗪环和吩嗪环，并且当n为2以上的整数时，在多个R7和R8中，一对R7，一对R8，或一对R7和R8可以彼此结合形成环，所述的环选自苯环，萘环，蒽环，菲环，芴环，苯并[9，10]菲环，并四苯环，联苯环，吡咯环，呋喃环，噻吩环，咪唑环，唑环，噻唑环，吡啶环，吡嗪环，嘧啶环，哒嗪环，中氮茚环，吲哚环，苯并呋喃环，苯并噻吩环，异苯并呋喃环，喹啉烷环，喹啉环，酞嗪环，萘啶环，喹喔啉环，喹唑啉环，异喹啉环，咔唑环，菲啶环，吖啶环，菲咯啉环，噻蒽环，色烯环，呫吨环，吩噻环，吩噻嗪环和吩嗪环，并且 如果m表示1，则R3和R5结合形成苯环或噻吩环。 | H01L51/46 ¦ H01L27/30 ¦ C07D333/36 ¦ C07D409/04 ¦ C07D495/04 ¦ C07D495/14 ¦ C07D333/66 ¦ C07D409/12 ¦ C07D333/56 ¦ C07D409/06 ¦ C07D333/76 | CN201010297157.7 | 2015-11-25
5805 | CN102549053B | 太阳能电池用聚酯膜 | 未缴年费 | 东洋纺绩株式会社 | 2010-09-28 | 2013-11-06 | 本发明提供适合薄膜系太阳能电池元件的太阳能电池用聚酯膜，该薄膜系太阳能电池元件在可见光区域和近红外区域中要求高反射率和小反射指向性。太阳能电池用聚酯膜，其为含有空洞的聚酯膜，波长400～1200nm的范围中的平均反射率为70％以上、95％以下，波长700～1200nm的范围中的平均透射率为5％以上、30％以下。 | 1.一种太阳能电池用聚酯膜，其是在聚酯系树脂中使与该树脂非相容的非相容性热塑性树脂分散，并将其拉伸而得的含有空洞的聚酯膜， 在所述非相容性热塑性树脂中，还配合有分散性树脂，所述分散性树脂是相对于聚酯系树脂和所述非相容性热塑性树脂这两者都为非相容性的热塑性树脂， 波长400～1200nm的范围中的平均反射率为70％以上、95％以下，波长700～1200nm的范围中的平均透射率为5％以上、30％以下。 | C08J9/00 ¦ B32B15/09 ¦ B32B27/36 ¦ H01L31/042 | CN201080043489.0 | 2013-11-06
5806 | CN102417585B | 含二噻吩并噻吩和噻吩吡咯二酮单元有机半导体材料及其制备方法和应用 | 未缴年费 | 海洋王照明科技股份有限公司 ¦ 深圳市海洋王照明技术有限公司 | 2010-09-28 | 2013-10-02 | 本发明属于光电子材料领域，其公开了一种含二噻吩并噻吩和噻吩吡咯二酮单元的有机半导体材料及其制备方法和应用；该有机半导体材料具有通式(I)：式中：R1、R2、R3为C1-C20的烷基；n的取值范围为大于1小于等于100的整数。与现有技术相比，本发明通过引入烷基提高产物的溶解性和分子量，以实现可旋涂的聚合物或可旋涂的寡聚物；由噻吩吡咯二酮类单体和噻吩并噻吩类单体构成的聚合物能够形成一种很强的给体-受体结构，一方面有利于提高了材料的稳定性，另一方面有利于降低材料的能带隙，从而扩大太阳光吸收范围，提高光电转化效率。 | 1.一种含二噻吩并噻吩和噻吩吡咯二酮单元的有机半导体材料，具有下述通式（I）： 式中：R1、R2、R3为C1-C20的烷基；n的取值范围为大于1小于等于100的整数。 | C08G61/12 ¦ C07D519/00 ¦ C09K11/06 ¦ H01L51/30 ¦ H01L51/46 ¦ H01L51/54 ¦ H01S5/36 | CN201010295316.X | 2013-10-02
5807 | CN102549794B | 有机光电子器件及其制造方法 | 未缴年费 ¦ 权利转移 | 欧司朗OLED股份有限公司 | 2010-09-29 | 2015-09-23 | 有机光电子器件，包括：第一电极(1)、设置在第一电极上的第一平面化层(2)，设置在该平面化层上的第一注入层(3)，设置在该注入层上的有机功能层(4)，设置在有机功能层上的第二电极(5)，其中当第一电极是正极时，对于能级适用：EF-EHOMO，Inj.≤EF-EHOMO，Plan.和EF-EHOMO，Inj.＜EF-EHOMO，Funk.，或当第一电极是负极时，对于能级适用：ELUMO，Inj.-EF≤ELUMO，Plan.-EF和ELUMO，Inj.-EF＜ELUMO，Funk.-EF，其中EF是费米能，EHOMO是相应层的最高已占能级的能量，并且ELUMO是相应层的最低未占能级的能量。 | 1.有机光电子器件，包括： -第一电极(1)， -第一平面化层(2)，其设置在所述第一电极(1)上， -第一注入层(3)，其设置在所述平面化层(2)上， -有机功能层(4)，其设置在所述注入层(3)上， -第二电极(5)，其设置在所述有机功能层(4)上， -第二平面化层(2’)，其设置在所述第二电极(5)和所述有机功能层(4)之间， -第二注入层(3’)，其设置在所述第二平面化层(2’)和所述有机功能层(4)之间， 其中所述第一电极(1)是正极，并且对于能级适用：EF-EHOMO,erste Inj.≤EF-EHOMO,erste Plan.和EF-EHOMO,erste Inj.<EF-EHOMO,Funk.，其中EHOMO,erste Inj.是第一注入层的最高已占能级的能量，EHOMO,erste Plan.是第一平面化层的最高已占能级的能量，EHOMO,Funk.是有机功能层的最高已占能级的能量并且EF是费米能， 其中所述第一注入层和第一平面化层是掺杂的并且所述第一注入层和第一平面化层具有相同的基质材料，其中基质材料选自PEDOT:PSS、聚(9-乙烯基咔唑)、聚(N,N’-双(4-丁苯基)-N,N’-双(苯基)-联苯胺、聚(3-己基噻吩)、聚苯胺， 其中第一注入层是p掺杂的并且第一注入层的掺杂材料选自MoO2、MoO3、WO3、ReO3、Re2O7、V2O5。 | H01L51/50 | CN201080044040.6 | 2015-09-23
5808 | TWI501414B | 用於ＣＩＧＳ電池的氧化鋅膜方法和結構 | 未缴年费 | 思阳公司 | 2010-09-30 | 2015-09-21 | 本發明提供了用於CIGS電池的氧化鋅膜方法和結構。本發明的用於製造薄膜光電器件的方法包括：提供包括吸收層和覆蓋的視窗層的基板。將基板裝載到室中並經受真空環境。真空環境處於從0.1托到約0.02托範圍內的壓力下。在一個具體實施方式中，將來源於二乙基鋅物質、水物質的反應物物質和載氣的混合物引入到室中。該方法進一步利用選擇的流速將乙硼烷物質引入到反應物物質的混合物中。利用所述選擇的流速形成氧化鋅膜覆蓋在視窗層之上以限定透明導電氧化物以提供約2.5毫歐-cm和更小的電阻率和約3000埃到5000埃的平均粒徑。 | 1.一種用於製造薄膜光電器件的方法，所述方法包括：提供一基板，該基板包括一吸收層及一覆蓋在所述吸收層之上的視窗層；將所述基板裝載到室中；使所述基板經受從0.1托到約0.02托範圍內的真空環境，並將所述基板保持在介於約130攝氏度到約190攝氏度的溫度；引入來源於二乙基鋅物質和水物質的反應物物質的混合物和載氣；利用選擇的流速將乙硼烷物質引入到所述反應物物質的混合物中，所述乙硼烷物質與二乙基鋅的比值小於5%；利用所述選擇的流速形成覆蓋在所述視窗層之上的氧化鋅膜以形成一透明導電氧化物，該透明導電氧化物具有約2.5毫歐-cm和更小的電阻率和約3000埃到約5000埃的平均粒徑。 | H01L31/18 ¦ H01L31/042 | TW099133467 | 2015-09-21
5809 | CN102024906B | 一种基于氧化物掺杂有机材料的有机太阳能电池结构 | 未缴年费 | 中国科学院半导体研究所 | 2010-09-30 | 2012-09-19 | 本发明涉及有机光电器件技术领域，公开了一种基于氧化物掺杂有机材料的有机太阳能电池结构，该结构由下至上依次包括：透明衬底；沉积在该衬底上的阳极；沉积在该阳极上的缓冲层；沉积在该缓冲层上的有机电子给体层；沉积在该有机电子给体层上的有机电子受体层；以及沉积在该有机电子受体层上的阴极。其中，阳极采用ITO或FTO，缓冲层采用氧化物掺杂有机材料，氧化物为MoO3、ReO3等低温材料，有机电子给体层采用CuPc或ZnPc，有机电子受体层采用C60或PTCDA或PTCBI，阴极采用铝或者镁银合金。除了阳极和阴极外各层可采用真空蒸镀，喷涂，打印等各种沉积有机薄膜的方法制备。本发明可改善有机太阳能电池的稳定性。 | 1.一种基于氧化物掺杂有机材料的有机太阳能电池结构，其特征在于，该结构由下至上依次包括： 透明衬底； 沉积在该衬底上的阳极； 沉积在该阳极上的缓冲层； 沉积在该缓冲层上的有机电子给体层； 沉积在该有机电子给体层上的有机电子受体层；以及 沉积在该有机电子受体层上的阴极； 其中，所述缓冲层由氧化物掺杂有机材料构成，所述氧化物采用MoO3、ReO3或WO3，所述有机材料采用CuPc或ZnPc，所述缓冲层中氧化物与有机材料在掺杂时，生长速率比例介于1∶10至1∶1之间。 | H01L51/42 ¦ H01L51/44 | CN201010504161.6 | 2012-09-19
5810 | TWI430458B | 耦合光電半導體結構及其製造方法 | 未缴年费 | 台湾中山大学 | 2010-09-30 | 2014-03-11 | 本發明係關於一種耦合光電半導體結構及其製造方法，該耦合光電半導體結構包括複數個量子點單元，每一量子點單元包括複數個量子點、一捕獲層及一間隔層，該捕獲層覆蓋該等量子點，該間隔層設置於該捕獲層之一表面，每一相對上方量子點單元之量子點設置於每一相對下方量子點單元之間隔層之一表面，相對二量子點單元之量子點產生耦合能帶。藉此，能增加紅外光波長範圍的光伏特效應，且增加轉換效率。 | 1.一種耦合光電半導體結構，包括複數個量子點單元，每一量子點單元包括複數個量子點、一捕獲層及一間隔層(spacer)，該捕獲層覆蓋該等量子點，該間隔層設置於該捕獲層之一表面，每一量子點單元之量子點及捕獲層之整體厚度係為5~10奈米，每一量子點單元之間隔層之厚度係為5~15奈米，每一相對上方量子點單元之量子點設置於每一相對下方量子點單元之間隔層之一表面，相對二量子點單元之量子點產生耦合能帶。 | H01L31/042 ¦ H01L31/18 | TW099133197 | 2014-03-11
5811 | CN102044632B | 用于CIGS电池的氧化锌膜方法和结构 | 未缴年费 ¦ 权利转移 | HETF太阳能公司 | 2010-09-30 | 2015-07-29 | 本发明提供了用于CIGS电池的氧化锌膜方法和结构。本发明的用于制造薄膜光电器件的方法包括：提供包括吸收层和覆盖的窗口层的基板。将基板装载到室中并经受真空环境。真空环境处于从0.1托到约0.02托范围内的压力下。在一个具体实施方式中，将来源于二乙基锌物质、水物质的反应物物质和载气的混合物引入到室中。该方法进一步利用选择的流速将乙硼烷物质引入到反应物物质的混合物中。利用所述选择的流速形成氧化锌膜覆盖在窗口层之上以限定透明导电氧化物以提供约2.5毫欧-cm和更小的电阻率和约3000埃到5000埃的平均粒度。 | 1.一种用于制造薄膜光电器件的方法，所述方法包括： 提供包括吸收层和覆盖的窗口层的基板； 将所述基板装载到室中； 使所述基板经受从0.1托到0.02托范围内的真空环境，将所述基板保持在130摄氏度到190摄氏度的温度； 引入来源于二乙基锌物质和水物质的反应物物质的混合物和载气； 利用选择的流速将乙硼烷物质引入到所述反应物物质的混合物中，所述乙硼烷与二乙基锌比率在从0％到5％的范围； 利用所述选择的流速形成覆盖在所述窗口层之上的氧化锌膜以限定透明导电氧化物以提供2.5毫欧-cm和更小的电阻率和3000埃到5000埃的平均粒度。 | H01L51/48 | CN201010503960.1 | 2015-07-29
5812 | CN102082195B | 自动跟踪双抛物面聚光发电供热系统 | 未缴年费 | 南通大学 | 2010-09-30 | 2012-03-07 | 本发明公开了一种自动跟踪双抛物面聚光发电供热系统，包括大抛物反射面和小抛物反射面，上述两个抛物面凹面相对且法向轴线在同一直线上，焦点或焦线重合；红外滤光片放置在两抛物面的焦点上或焦点附近；光伏电板固定在大抛物反射面的凹面底部；光伏电板和金属导热片相连，冷却金属细管紧贴在金属导热片上；光伏电板通过机械支承机构与东西向转轴及南北向转轴连接；在小抛物反射面前设置一个迎光探测器，其球心轴线与抛物面轴线平行，迎光探测器与控制器连接，控制器与控制东西转轴和南北转轴转动的执行电机连接。本发明结构合理，解决了现有太阳光跟踪系统，干扰多、精度低、稳定性差的问题，减少了检测误差，提高跟踪精度和稳定性。 | 1.一种基于双抛物面的太阳光自动跟踪聚光装置，其特征是：包括大抛物反射面和小抛物反射面，上述两个抛物面凹面相对且法向轴线在同一直线上，焦点或焦线重合；在大抛物反射面和小抛物反射面的凹面侧均安装除尘刷；红外滤光片放置在两抛物面的焦点上或焦点附近；光伏电板固定在大抛物反射面位于其法向轴线的凹面底部；光伏电板和金属导热片相连，冷却金属细管紧贴在金属导热片上；光伏电板通过机械支承机构与东西向转轴及南北向转轴连接；在小抛物反射面前设置一个迎光探测器，其球心轴线与抛物面法向轴线平行，迎光探测器与控制器连接，控制器与控制东西向转轴和南北向转轴转动的执行电机连接。 | H01L31/052 ¦ H01L31/058 ¦ G02B19/00 ¦ G02B7/182 ¦ G02B7/00 ¦ G02B5/10 ¦ G02B5/26 ¦ H02N6/00 ¦ H02S20/32 ¦ H02S40/44 | CN201010500692.8 | 2012-03-07
5813 | CN102598327B | 光电子器件和用于制造光电子器件的方法 | 未缴年费 | 欧司朗光电半导体有限公司 | 2010-10-05 | 2016-10-19 | 一种光电子器件，具有带有连接区域(5)的支承体本体(3)。在支承体本体(3)上设有半导体芯片(7)。在半导体芯片(7)的背离支承体本体(3)的表面(8)上施加接触区域(10)。连接区域(5)经由无支承的传导结构(13)与接触区域(10)导电连接。描述了一种用于制造光电子器件的方法。 | 1.用于制造光电子器件(1)的方法，所述光电子器件具有： -支承体本体(3)，具有： --连接区域(5)； --底面，以及 --覆盖面； -设置在所述支承体本体(3)的覆盖面上的半导体芯片(7)； -施加在所述半导体芯片(7)的背离所述支承体本体(3)的表面(8)上的接触区域(10)； 所述方法具有下述方法步骤： -将牺牲物质(16)施加到所述半导体芯片(7)、所述接触区域(10)和/或所述连接区域(5)的背离所述支承体本体(3)的底面的外面上； -移除在所述接触区域(10)之上和在所述连接区域(5)之上的所述牺牲物质(16)； -在所述接触区域(10)和所述连接区域(5)之间施加传导结构(13)，使得所述接触区域(10)与所述连接区域(5)导电连接； -移除所述牺牲物质(16)，使得 --在所述接触区域(10)和所述连接区域(5)之间的所述传导结构(13)是无支承的， --所述传导结构(13)具有背离所述半导体芯片(7)的脚部部段(13f)和朝向所述半导体芯片(7)的头部部段(13k)，其中所述脚部部段(13f)具有在所述连接区域(5)上的空间延伸，和/或，所述头部部段(13k)具有在所述接触区域(10)上的空间延伸， --所述传导结构(13)在其脚部部段(13f)和其头部部段(13k)之间不仅在从上看的俯视图中而且在侧视图中具有S形状， --所述脚部部段(13f)和所述头部部段(13k)成面地构成并且分别在纵向(X)和在横向(Y)中伸展， --所述传导结构(13)在其整个延伸上具有均匀的传导结构宽度(17)，并且 --所述传导结构宽度(17)从20μm直至所述半导体芯片(7)在横向(Y)上的整个延伸。 | H01L33/62 ¦ H01L25/075 | CN201080049249.1 | 2016-10-19
5814 | TWI470783B | 奈米結構發光二極體 | 未缴年费 | 立那工业股份有限公司 | 2010-10-05 | 2015-01-21 | 一實施例係關於一種具有光學回饋之含有奈米配線之LED裝置，其包括一基板、從該基板之一第一側伸出之一奈米配線、用於產生光之一主動區、一光學感測器及一電子電路，其中該光學感測器係經組態以偵測在該主動區中所產生之光之至少一第一部分且該電子電路係經組態以控制控制該主動區之一光輸出之一電參數。此外，另一實施例係關於一種影像顯示器，其具有擁有光學回饋之含有奈米配線之LED裝置。 | 1.一種奈米結構裝置，其包括一基板、從該基板之一第一側伸出之一奈米配線(nanowire)、一包含該奈米配線之一部分之發光二極體(LED)、一位於該基板中且圍繞該奈米配線之光學感測器及一電子電路，其中該光學感測器係經組態以偵測藉由該LED中之電子與電洞之再結合而在該LED中所產生之一光之至少一第一部分，且該電子電路係經組態以控制該LED之一偏壓。 | H01L27/15 ¦ H01L31/12 | TW099133891 | 2015-01-21
5815 | CN102667564B | 集成硅光激性主动光学电缆组件、子组合及组合 | 未缴年费 | 康宁股份有限公司 | 2010-10-05 | 2016-06-08 | 本发明揭示一种集成硅光主动光缆组合(AOCA)及所述AOCA的子组合与用于AOCA的组件。其中一个组件为多光纤管套，所述多光纤管套经设置以承载平面阵列中的多光纤。多光纤管套与平顶结合以形成管套子组合。也揭露一种结合多光纤管套及平顶的结构的单一光纤导件的实施例。所述管套子组合或光纤导件与具有传输器及接收器单元的平面光电路(PLC)硅基板结合以形成PLC组合。PLC组合与印刷电路板及电连接器结合以形成AOCA。本发明也描述一种可延伸光缆组合，所述可延伸光缆组合使用至少一个AOCA。 | 1.一种管套子组件，包括： 多光纤管套，包含： 管套主体，所述管套主体具有上表面、前端、后端以及狭长形的中央开口，所述狭长形的中央开口沿第一维度由所述前端延伸至所述后端，其中所述狭长形的中央开口一部分由上壁及下壁所界定，且所述狭长形的中央开口包括界定多个槽的相对的多个圆形沟，而每个槽的尺寸皆经调整以可容纳沿所述第一维度延伸的多条光纤的一条光纤；和 顶盖，所述顶盖具有下表面、上表面、前端以及后端，其中所述管套主体的所述上表面连接至所述顶盖的所述下表面，所述顶盖包括窗口，所述窗口邻近所述顶盖的所述前端且其中所述窗口的垂直于所述第一维度的第二维度大于所述窗口的第一维度， 其中所述窗口经设置以使所述多条光纤由所述多光纤管套承载并延伸至所述窗口内时，所述光纤可被处理。 | G02B6/42 | CN201080047888.4 | 2016-06-08
5816 | JP5273120B2 | 電気的相互連結及び光学的相互連結を具備した多層光電子基板並びにその製造方法 | 未缴年费 | 富士通株式会社 | 2010-10-06 | 2013-08-28 | 【課題】 本発明は、ドライバ回路及び増幅器回路を用いることなく、電気相互連結及び光相互連結を実現する光電子基板の提供を目的とする。 【解決手段】 本発明による基板は、ポリマー導波路が中に形成されている第1の層と、ポリマー導波路が中に形成されている第2の層と、第1の層内に形成され、第1の層内の第1の導波路と光学的に結合された第1の縦型光カップラーと、第2の層内に形成され、第2の層内の第2の導波路と光学的に結合された第2の縦型光カップラーとを含み、第1の導波路と第2の導波路の間で光が結合されるように、第1の縦型光カップラーは第2の縦型光カップラーの隣に配置されている。 【選択図】図1 | 1.【請求項1】 第1のクラッド層と、 前記クラッド層上に形成された第1の電極と、 前記第1の電極の一部の領域上に配置され、光電子デバイスの少なくとも一部分を含むミニチップと、 前記ミニチップ上に形成された第2の電極と、 前記第1のクラッド層、前記第1の電極及び前記ミニチップの上に形成され、前記第1の電極に達する開口を有するコア層と、 前記コア層上に形成され、前記開口と連通する第1ビア及び前記第2の電極に達する第2のビアとを有する第2のクラッド層と、 を有する光学的相互連結及び電気的相互連結構造を具備した基板。 | G02B6/122 ¦ H01S5/022 ¦ H01L31/12 ¦ G02B6/12 ¦ G02B6/132 ¦ G02B6/42 ¦ G02B6/43 ¦ H01L21/60 ¦ H01L21/68 ¦ H01L23/48 ¦ H01L23/538 ¦ H01L25/16 | JP2010227017 | 2013-05-24
5817 | CN103189426B | 一种用于退火处理光伏封装聚合物薄膜的方法 | 未缴年费 | 诺沃聚合物公司 | 2010-10-11 | 2016-06-22 | 一种用于退火处理光伏聚合物封装薄膜（3）的方法，所述薄膜包括大体上沿机器方向取向的聚合物分子，其特征在于：被支撑在支撑装置（12）的支撑表面上的所述薄膜使用加热装置被加热至弛豫温度以增加聚合物分子的各向同性，从而使得薄膜被至少部分地退火，所述支撑装置（12）包括位于所述薄膜（3）和所述支撑表面之间的流体（13）。 | 1.一种用于退火处理光伏聚合物封装薄膜的方法，包括： 通过沿挤出方向的挤出来生产光伏聚合物封装薄膜，所述薄膜包含大体上沿机器方向取向的聚合物分子，所述机器方向沿着所述挤出方向；以及 通过将连续薄片形式的所述薄膜输送到支撑装置的支撑表面上来退火处理因此获得的光伏聚合物封装薄膜，以及通过红外加热将所述薄膜加热至弛豫温度以增加聚合物分子的各向同性从而使得所述薄膜被至少部分地退火，所述支撑装置包括位于所述薄膜和所述支撑表面之间的流体，其中所述支撑装置的表面的粗糙度Rz为50至120微米，并且其中所述支撑装置的表面的粗糙度Ra为5至50微米。 | C08J5/18 ¦ H01L31/048 ¦ B29C48/08 ¦ B29C48/92 | CN201080069554.7 | 2016-06-22
5818 | CN102044556B | 薄膜晶体管阵列面板及其制造方法 | 未缴年费 ¦ 权利转移 | 三星显示器有限公司 | 2010-10-11 | 2016-06-22 | 一种薄膜晶体管阵列面板以及一种防止在信号线上形成杂质粒子的薄膜晶体管的制造方法，该薄膜晶体管阵列面板包括：基板；信号线，设置在基板上并包括铜(Cu)；钝化层，设置在信号线上并具有暴露信号线的一部分的接触孔；以及导电层，设置在钝化层上，并通过接触孔连接至信号线的该部分，其中，钝化层包括有机钝化层，有机钝化层包括不包含硫的有机绝缘体。 | 1.一种薄膜晶体管阵列面板的制造方法，包括： 在基板上形成包括铜的信号线； 在所述信号线上沉积第一钝化层； 在所述第一钝化层上涂覆包括具有光敏性的有机材料的有机材料层； 通过掩模向所述有机材料层照射光，以将所述有机材料层图案化； 通过使用所述图案化的有机材料层作为蚀刻掩模，在所述第一钝化层中形成暴露所述信号线的一部分的接触孔；以及 形成通过所述接触孔连接至所述信号线的导电层， 其中，形成所述接触孔包括使用包括氟基气体的第一蚀刻气体和包括氧气的第二蚀刻气体，以及 所述第一蚀刻气体与所述第二蚀刻气体的流量比(sccm)大于1/7，以及 所述有机材料层包含硫。 | H01L27/32 ¦ H01L51/54 ¦ H01L51/56 | CN201010504450.6 | 2016-06-22
5819 | CN102103222B | 用于制造使用表面等离激元的滤色器和液晶显示器的方法 | 未缴年费 | LG显示器股份有限公司 | 2010-10-12 | 2013-06-05 | 本发明公开了一种用于制造使用表面等离激元的滤色器和液晶显示器(LCD)的方法，通过在金属层上形成由具有周期的多个子波长孔构成的透光图案，以及通过使用表面等离激元现象选择性地透射特定波长的光来实现颜色，能够提高LC面板的透光率，并简化整个工艺。在金属膜上沉积折射率等于或类似于基板折射率的介电材料，随后对该介电材料构图，从而形成透光图案。而且，在包括透光图案的金属层上沉积与介电材料相同的材料，随后进行平坦化。 | 1.一种用于制造使用表面等离激元的滤色器的方法，该方法包括： 在基板上形成由导电材料构成的金属膜； 在该金属膜上形成由折射率等于或类似于基板折射率的介电材料构成的介电层； 在其上形成有该介电层的基板上形成预定的感光图案； 通过使用该感光图案作为掩模选择性地去除介电层，在该预定的感光图案之下形成由该介电材料构成的介电图案； 通过使用该感光图案作为掩模选择性地去除由该金属膜形成的金属层，在该金属层内形成由具有周期的多个子波长孔构成的透光图案；以及 在包括该透光图案的金属层上形成由与介电材料相同的材料形成的绝缘层。 | G02B5/20 ¦ G02F1/1335 ¦ G02F1/1333 ¦ G03F7/00 | CN201010512959.5 | 2013-06-05
5820 | CN102043345B | 曝光装置和曝光方法 | 未缴年费 | 索尼公司 | 2010-10-13 | 2014-06-25 | 本发明提供了曝光装置和曝光方法，该曝光装置包括：旋转驱动部，旋转地驱动曝光对象；光照射部，利用激光照射曝光对象的曝光面；滑动移动部，被固定至旋转驱动部或光照射部，并在横穿旋转驱动部的旋转方向的方向上沿着曝光面移动旋转驱动部或光照射部；信号生成部，根据来自旋转驱动部的旋转同步信号向光照射部发送模拟调制信号，该模拟调制信号引起激光强度改变；以及控制部，控制旋转驱动部、滑动移动部和光照射部的移动。 | 1.一种曝光装置，用于制造用作模子的结构件，包括： 旋转驱动部，旋转地驱动曝光对象； 光照射部，利用激光照射所述曝光对象的曝光面； 滑动移动部，被固定至所述旋转驱动部或所述光照射部，所述滑动移动部在横穿所述旋转驱动部的旋转方向的方向上沿着所述曝光面移动所述旋转驱动部或所述光照射部； 信号生成部，根据来自所述旋转驱动部的旋转同步信号向所述光照射部发送模拟调制信号，所述模拟调制信号引起所述激光强度改变；以及 控制部，控制所述旋转驱动部、所述滑动移动部和所述光照射部的移动。 | G03F7/20 ¦ B29C67/00 | CN201010508580.7 | 2014-06-25
5821 | CN102074609B | 一种紫外雪崩光电二极管探测器及其制作方法 | 未缴年费 | 清华大学 | 2010-10-13 | 2012-07-04 | 一种紫外雪崩光电二极管探测器，包括蓝宝石衬底，蓝宝石衬底的侧面附着AlN缓冲层，AlN缓冲层的外侧附着p型AlxGa1-xN层，蓝宝石衬底的底部为倾斜斜面，在p型AlxGa1-xN层靠近底部的一侧面附着i-Si雪崩区层，在i-Si雪崩区层的外侧面附着n-Si层，而其制作方法将Si材料和AlGaN材料结合起来，可实现既适于紫外探测又具有良好性能的半导体雪崩光电二极管APD，采用p型AlxGa1-xN层作为紫外光的吸收层，采用i-Si作为雪崩区，让p型AlxGa1-xN层中的光生电子在i-Si中发生雪崩，从而实现微弱紫外光的检测。 | 1.一种紫外雪崩光电二极管探测器，包括蓝宝石衬底(1)，其特征在于：蓝宝石衬底(1)的侧面附着AlN缓冲层(2)，AlN缓冲层(2)的外侧附着p型AlxGa1-xN层(4)，x的范围为0～0.6，蓝宝石衬底(1)的底部为倾斜斜面，在p型AlxGa1-xN层(4)靠近底部的一侧面附着i-Si雪崩区层(5)，在i-Si雪崩区层(5)的外侧面附着n-Si层(6)，n-Si层(6)外侧面附着n型欧姆电极(7)，而p型AlxGa1-xN层(4)的靠近底部的另一侧面附着p型欧姆电极(3)，i-Si雪崩区层(5)的高度和p型欧姆电极(3)的高度一致，其中所述p型AlxGa1-xN层(4)靠近底部的一侧面是指缓冲层(2)所在侧面的相对另一面。 | H01L31/107 ¦ H01L31/0336 ¦ H01L31/18 | CN201010506422.8 | 2012-07-04
5822 | CN102597875B | 用于生产微颗粒的方法 | 未缴年费 ¦ 权利转移 | 麦卡提斯股份有限公司 | 2010-10-14 | 2016-06-01 | 本发明公开了适合用于荧光检验的硅微载体，以及生产此类微载体的方法。该方法包括以下步骤：提供包含单晶硅的底层、绝缘层和单晶硅的底层的SOI晶片，刻划微颗粒，刻蚀掉绝缘层，然后将氧化物层沉积于晶片上，晶片仍然支持微颗粒，最后提离微颗粒。 | 1.生产适合作为荧光检验的支持物的微颗粒的方法，包括以下步骤： (a)提供具有包含底层、绝缘层和顶层的夹心结构的晶片； (b)刻蚀顶层以刻划微颗粒； (c)刻蚀掉绝缘层； (d)将透明薄膜层沉积于晶片上，晶片仍然保持着微颗粒，避免任何能够使微颗粒分离的力；和 (e)从晶片提离微颗粒； 其中步骤(d)发生于步骤(c)之后和步骤(e)之前。 | G03F7/00 ¦ B01J19/00 | CN201080046130.9 | 2016-06-01
5823 | CN102031565B | 一种硫钒铜矿结构的多晶体材料及其应用 | 未缴年费 | 中国科学院安徽光学精密机械研究所 | 2010-10-15 | 2013-01-09 | 本发明公开了一种硫钒铜矿结构的多晶体材料及其应用。通过真空固相合成法可制备这类材料的多晶体粉体，通过脉冲激光沉积技术可制备这类材料的多晶体薄膜。这类半导体材料属于立方晶系，空间群，具有硫钒铜矿结构。这类材料是p型半导体，具有各向同性的优点，有较大的光吸收系数，易于合成和制备成多晶薄膜，且部分材料的价格低廉，可以用做太阳能光伏电池的吸收层材料。 | 1.一种硫钒铜矿结构的多晶体的薄膜的制备方法，该多晶体分子式为Cu3MX4，其中M＝V、Nb、Ta，X＝S、Se、Te，分子结构为立方晶系，属于空间群，为P型半导体材料，能带间隙在1.0eV～3.0eV之间；其特征在于：将硫钒铜矿结构的化合物多晶体粉末通过单轴加压成型制成片状多晶块，再将片状多晶块放入沉积室的基片上，对沉积室抽真空至10-5Pa，维持基片温度在300～500℃范围内，最后采用脉冲激光器进行沉积，调整脉冲激光的频率为5Hz，单脉冲能量100～120mJ，镀膜时间为40分钟，获得硫钒铜矿结构的多晶体的薄膜。 | C30B29/46 ¦ C30B28/02 ¦ H01L31/0264 ¦ H01L31/0368 ¦ H01L31/18 | CN201010508505.0 | 2013-01-09
5824 | CN101975770B | 一种集成化微型拉曼光纤光谱仪 | 未缴年费 | 厦门大学 | 2010-10-15 | 2012-07-04 | 一种集成化微型拉曼光纤光谱仪，涉及一种拉曼光谱仪。提供一种价格较低、光学分辨率较高、体积小、重量轻、适于批量生产的集成化微型拉曼光纤光谱仪。设有基板、激光二极管、两端带熔融透镜的输入光纤、两端带熔融透镜的输出光纤组、带输出狭缝的楔形光波导腔、光电探测器阵列和信号处理电路；所述激光二极管、光电探测器阵列和信号处理电路集成在基板上，输入光纤和输出光纤组装配在基板上；带输出狭缝的楔形光波导腔设在光电探测器阵列表面上方，光电探测器阵列的输出端接信号处理电路的输入端，信号处理电路的输出端输出数字信号。 | 1.一种集成化微型拉曼光纤光谱仪，其特征在于设有基板、激光二极管、两端带熔融透镜的输入光纤、两端带熔融透镜的输出光纤组、带输出狭缝的楔形光波导腔、光电探测器阵列和信号处理电路；所述激光二极管、光电探测器阵列和信号处理电路集成在基板上，输入光纤和输出光纤组装配在基板上；带输出狭缝的楔形光波导腔设在光电探测器阵列表面上方，光电探测器阵列的输出端接信号处理电路的输入端，信号处理电路的输出端输出数字信号；所述基板为硅片；所述两端带熔融透镜的输入光纤的一端与激光二极管耦合并通过设于基板上的槽与金丝固定，所述金丝两端固定，所述两端带熔融透镜的输入光纤的另一端与两端带熔融透镜的输出光纤组中多头的一端固定在设于基板上的通孔中；所述两端带熔融透镜的输出光纤组的带熔融透镜的单头一端通过设于基板上的槽与金丝固定。 | G01N21/65 ¦ G02B6/42 | CN201010509946.2 | 2012-07-04
5825 | CN102034889B | 光敏电位器及其调节方法 | 未缴年费 | 深圳和而泰智能控制股份有限公司 | 2010-10-15 | 2014-04-30 | 本发明涉及一种光敏电位器的调节方法，所述光敏电位器包括微处理器、光敏电阻和多个不同颜色的LED灯；所述方法包括如下步骤：所述微处理器接收目标电阻值；所述微处理器根据所述光敏电阻的光照特性曲线对所述LED灯的整体亮度进行调节；所述微处理器根据光谱响应曲线得到各颜色光的混色比例。本发明中的电位器通过调节整体亮度来实现对光敏电阻阻值的粗调、并通过对RGB三色光的混色比例的调节来调节光敏电阻的灵敏度以实现对光敏电阻阻值的微调，通过上述粗调和微调的结合，并采用反馈单元对粗调和微调的结果进行校正，最终能够对覆盖光敏电阻的所有阻值范围内的值进行调节。 | 1. 一种光敏电位器的调节方法，所述光敏电位器包括微处理器、光敏电阻和多个不同颜色的LED灯；所述微处理器通过LED驱动电路驱动所述LED灯发光，所述微处理器还与所述光敏电阻的输出端电连接、以便能够对光敏电阻的电阻值进行采样； 所述方法包括如下步骤： （1）所述微处理器接收目标电阻值； （2）所述微处理器根据所述光敏电阻的光照特性曲线通过所述LED驱动电路对所述LED灯的整体亮度进行调节； （3）所述微处理器对经过所述步骤（2）调节后的光敏电阻的电阻值进行采样，以对所述步骤（2）的调节结果进行验证； （4）所述微处理器根据所述光敏电阻的光谱响应曲线和所述目标电阻值选定光谱值，从而得到所述光谱值中与所述多个不同颜色的LED灯发出的光相对应的各颜色光的混色比例，并根据所述混色比例驱动所述LED驱动电路分别对所述多个不同颜色的LED灯进行调节； （5）所述微处理器对经过所述步骤（4）调节后的光敏电阻的电阻值进行采样，以对所述步骤（4）的调节结果进行验证。 | H01L31/08 ¦ H01L31/09 | CN201010509481.0 | 2014-04-30
5826 | CN101997046B | 一种太阳能光伏夹胶玻璃组件的封装方法 | 未缴年费 | 河南新能光伏有限公司 | 2010-10-15 | 2012-03-07 | 本发明公开了一种太阳能光伏夹胶玻璃组件的封装方法，其处理方法依次为：（1）将沉积有光伏发电膜层的平板玻璃膜面朝上放置，并依次覆盖胶片和背板玻璃进行合片；（2）将合片完成的玻璃+胶片+玻璃送入真空高温层压机，进行抽真空排气和预压封边；（3）最后将预压组件送入高温高压釜完成夹胶过程。该方法与传统的采用辊压工艺、真空袋工艺、层压机工艺相比，具有操作简单、提高产品质量、提高生产效率的极大优势。 | 1.一种太阳能光伏夹胶玻璃组件的封装方法，对于在平板玻璃或不锈钢衬底上沉积的光伏发电功能膜层进行夹胶封装，或者对于晶硅夹胶玻璃组件进行夹胶封装，包括以下步骤： （1）在沉积有光伏发电膜层的平板玻璃膜面方向上依次覆盖胶片和背板玻璃进行合片，或在超白钢化玻璃洗上铺第一层胶片，再铺上相互串联的晶硅电池片，再铺第二层胶片，最后铺上背板玻璃，完成合片； （2）合片完成后送入真空高温层压机进行层压； （3）将层压后的组件送入高温高压釜，历经升温升压阶段、保温保压阶段、降温降压阶段完成夹胶封装。 | H01L31/048 ¦ H01L31/049 | CN201010508325.2 | 2012-03-07
5827 | CN102054671B | 半导体器件的制造方法及半导体器件 | 未缴年费 | 索尼公司 | 2010-10-19 | 2014-01-01 | 本发明涉及一种半导体器件的制造方法及半导体器件。在半导体器件的制造方法中，该方法包括不生长缓冲层而在衬底上直接生长(形成器件结构的)氮化物类III-V族化合物半导体层的步骤，该衬底由具有六方晶体结构的材料制成和并具有主面，该主面被定向为关于C轴方向偏离R-面不小于-0.5°且不大于0°的角度。 | 1.一种半导体器件制造方法，所述方法包括步骤： 在衬底上直接生长形成器件结构的氮化物类III-V族化合物半导体层而不生长缓冲层，所述衬底由具有六方晶体结构的材料制成，并具有被定向为关于C轴方向偏离R面不小于-0.5°且不大于0°的角度的主面。 | H01L33/00 ¦ H01L29/04 ¦ H01L21/02 ¦ H01L33/16 | CN201010516976.6 | 2014-01-01
5828 | CN102597832B | 扩束接口设备及其制造方法 | 未缴年费 | 泰连公司 | 2010-10-19 | 2014-04-23 | 一种光电子设备(200)包括具有光学长度L的梯度折射率透镜(204)，其中，L＝P/4+NP/2，这里，N是等于或大于0的整数，P是所述梯度折射率透镜(204)的节距。如果期望焦点离开梯度折射率透镜的端面，可相应地按照此距离和占据该距离的介质的折射率的函数来调整光学长度L。 | 1.一种光电子设备（600）包括： 梯度折射率透镜（603），具有在所述梯度折射率透镜的第一端面和第二端面之间的光学长度L， 其特征在于，所述梯度折射率透镜（603）构造为将进入所述梯度折射率透镜的第一端面的准直光束聚焦至偏离所述梯度折射率透镜的第二端面的焦点（601）， 其中，L等于 P/4+NP/2-y 这里N是等于或大于0的整数，P是梯度折射率透镜（603）的节距，y是这样一种距离，该距离被选择为使所述准直光束在与所述梯度折射率透镜的第二端面相隔一距离（D）的焦点处聚焦。 | G02B6/32 ¦ G02B6/42 | CN201080048616.6 | 2014-04-23
5829 | CN102484195B | 发光器件以及使用该发光器件的光单元 | 未缴年费 | LG伊诺特有限公司 | 2010-10-20 | 2016-01-20 | 根据本发明的实施例的发光器件以及使用该发光器件的光单元，该发光器件包括：主体、安装于主体中的发光二极管、布置于主体中并与发光二极管电连接的多个引线框架、以及容纳在主体中的散热构件，其与发光二极管进行热连接并包括从主体的后表面暴露的多个散热鳍片。 | 1.一种发光器件，包括： 散热构件，所述散热构件包括支撑物、连接部以及多个鳍片，所述连接部设置在所述支撑物和所述多个鳍片之间，所述多个鳍片在第一方向上从所述连接部延伸； 主体，所述主体设置在所述散热构件的周围，所述鳍片的第一部分设置在所述主体中，并且所述鳍片的第二部分在所述第一方向上延伸在所述主体的外部； 第一和第二引线框架，所述第一和第二引线框架设置在所述主体中，并与所述散热构件间隔开；以及 发光二极管，所述发光二极管设置在所述散热构件的支撑物上，热连接至支撑部，以及电连接至所述第一和第二引线框架， 其中所述主体包括：具有开口的上部的腔，并且所述第一和第二引线框架以及散热构件被设置成与所述腔的底表面在一平面上， 其中所述连接部具有不同于所述支撑物的尺寸，所述尺寸在不同于所述第一方向的第二方向上， 其中在设置在所述主体中的所述第一和第二引线框架的端部之间的在所述第二方向上的间距小于所述连接部的尺寸， 其中所述第一和第二引线框架的至少一部分设置在所述连接部之上， 其中所述第一部分在所述第一方向上的尺寸大于所述第二部分在所述第一方向上的尺寸， 其中设置在腔的底表面上的支撑部的顶表面被布置成至少与第一和第二引线框架的顶表面成直线。 | H01L33/64 | CN201080039163.0 | 2016-01-20
5830 | JP6009356B2 | OLEDのための窒素含有縮合ヘテロ環化合物 | 未缴年费 | 马克专利公司 | 2010-10-20 | 2016-10-19 | 本発明は、電子素子、特に、有機エレクトロルミネッセンス素子での使用に適している式(1)、式(2)、式(3)および式(4)の化合物に関する。 | 1.【請求項1】 式(5)〜(10)の化合物。 【化1】 (式中、以下が、使用される記号と添え字に適用される。 Aは、出現毎に同一であるか異なり、CRまたはNであり、 Wは、基Yがこの基Wに結合するならば、Cであり、基Yがこの基Wに結合しないならば、CRであり、 ただし、n=0ならば、単位ごとの合計1、2もしくは3個の記号AまたはWは、Nであり、その他の記号AおよびWは、CRであり、およびn=1ならば、単位ごとの合計1、2もしくは3個の記号Aは、Nであり、その他の記号Aは、CRであり、 Xは、出現毎に、Nであり、 Yは、出現毎に、C(R1)2であり Rは、出現毎に同一であるか異なり、H、D、F、CN、N(Ar)2、1〜10個のC原子を有する直鎖アルキル基、3〜10個のC原子を有する分岐あるいは環状アルキル基、2〜10個のC原子を有するアルケニル基(夫々は、1以上の基R2により置換されてよく、1以上の隣接しないCH2基は、OもしくはSで置き代えられてよく、ここで、1以上のH原子は、DもしくはFで置き代えられてよい。)または、各場合に、1以上の基R2により置換されてよい6〜30個の芳香族環原子を有する芳香族もしくは複素環式芳香族環構造より成る群から選ばれ;ここで、2個以上の隣接する置換基Rは、一以上の置換基R2により置換されてよいモノ-あるいはポリ環状脂肪族、芳香族もしくは複素環式芳香族環構造を随意に形成してもよく; R1は、1〜10個のC原子を有する直鎖アルキル基、それぞれ1以上の基R2により置換されてよい5〜20個の芳香族環原子を有する芳香族もしくは複素環式芳香族環構造より成る群から選ばれ;ここで、同じ基Yに結合する2個の置換基R1は、互いに、環構造を形成し、それゆえスピロ構造を形成してもよく; R2は、H、D、F、CN、N(Ar)2、C(=O)Ar、P(=O)(Ar)2、1〜10個のC原子を有する直鎖アルキル基、3〜10個のC原子を有する分岐あるいは環状アルキル基、2〜10個のC原子を有するアルケニル基(1以上のH原子は、DもしくはFで置き代えられてよい。)または、各場合に、1以上の基R3により置換されてよい6〜30個の芳香族環原子を有する芳香族もしくは複素環式芳香族環構造基より成る群から選ばれ; R3は、H、D、F、CN、1〜20個のC原子を有する脂肪族炭化水素基、5〜30個の芳香族環原子を有する芳香族もしくは複素環式芳香族環構造であって、ここで、1以上のH原子は、D、F、Cl、Br、I、もしくはCNで置き代えられてよく、ここで、2個以上の隣接する置換基R3はモノ-あるいはポリ環状脂肪族、芳香族もしくは複素環式芳香族環構造を互いに形成してもよく; Arは、出現毎に同一であるか異なり、1以上の非芳香族基R3により置換されてよい5〜30個の芳香族環原子を有する芳香族もしくは複素環式芳香族環構造であって;ここで、同じN原子もしくはP原子に結合する2個の基Arは、単結合によりまたは、N(R3)、C(R3)、OもしくはSから選ばれるブリッジにより互いに架橋されてもよく、 Lは、1〜10個のC原子を有する2価もしくは多価の直鎖アルキレンもしくはアルキリデン基、3〜10個のC原子を有する分岐あるいは環状アルキレンもしくはアルキリデン基(夫々は、各場合に1以上の基R2により置換されてよく、ここで、1以上のH原子は、DもしくはFで置き代えられてよい。)または、1以上の基R2により置換されてよい5〜24個の芳香族環原子を有する少なくとも2価の芳香族もしくは複素環式芳香族環構造またはLは単結合であり、 nは、出現毎に同一であるか異なり、0または1であり、 pは、出現毎に同一であるか異なり、2、3、4、5または6であり、ただし、pは、Lの最大価数を超えない。) | C07D471/16 ¦ C07D471/22 ¦ C07D519/00 ¦ H01L51/50 ¦ C09K11/06 | JP2012539209 | 2016-09-23
5831 | CN102456783B | 垂直结构的紫外光发光二极管芯片及其制造方法 | 未缴年费 | 展晶科技(深圳)有限公司 ¦ 荣创能源科技股份有限公司 | 2010-10-20 | 2014-11-05 | 一种垂直结构的紫外光发光二极管芯片，其包括导电基板及依次堆叠于该导电基板的一个表面的P型半导体层、半导体激发层及N型半导体层，导电基板与P型半导体层之间设置反射层，发光二极管芯片还包括光路转换层，该光路转换层位于该发光二极管芯片的电流扩散区域之外并通过间隙与半导体激发层隔开，半导体激发层侧向发出的光线经过反射层的反射后射入该光路转换层内，该光路转换层对光线进行会聚。与现有技术相比，本发明在保证不影响发光二极管芯片的电流扩散的情况下，充分利用在电流扩散区域之外的区域对半导体激发层发出的光线进行会聚，提升整个发光二极管芯片的出光效率。本发明还提供一种垂直结构的紫外光发光二极管芯片的制造方法。 | 1.一种垂直结构的紫外光发光二极管芯片，其包括导电基板及依次堆叠于该导电基板的一个表面的P型半导体层、半导体激发层及N型半导体层，其特征在于：所述导电基板与P型半导体层之间设置反射层，所述发光二极管芯片还包括光路转换层，该光路转换层位于该发光二极管芯片的电流扩散区域之外并通过间隙与半导体激发层隔开，半导体激发层侧向发出的光线经过反射层的反射后射入该光路转换层内，该光路转换层对光线进行会聚。 | H01L33/02 ¦ H01L33/20 ¦ H01L33/00 | CN201010513661.6 | 2014-11-05
5832 | CN102074608B | 用于太阳能电池及其增效转换层 | 未缴年费 | 罗维鸿 | 2010-10-21 | 2012-08-29 | 本发明涉及用于太阳能电池及其增效转换层，包括：硅粉；以稀土族氧卤化物为基质的荧光粉，荧光粉的激发原子选自Yb、Er、Ho；及均匀掺填有该硅粉及该荧光粉的聚合物。该发光转换层将太阳光中的短波及红外光辐射移转至波长范围610nm至800nm的光谱区域，以低成本的方式提升多晶硅太阳能电池的效率，并同时达到改善其电气参数的效果。 | 1.一种用于多晶硅太阳能电池的发光转换层，包括： 硅粉； 以稀土族氧卤化物为基质的荧光粉，荧光粉的激发原子选自Yb、Er、Ho；及 均匀掺填有该硅粉及该荧光粉的聚合物， 其中，该硅粉的粒径为10nm至50nm，该稀土族氧卤化物为LaOF或YOCl，该荧光粉的粒径为50nm至200nm，该聚合物是以硅氧烷树脂及环氧树脂所合成，其分子量为15000至25000，折射率为1.45-1.75，该发光转换层的厚度为50至200微米，以发光转换层的总重量计，硅粉和荧光粉的总含量为10重量％以下，该硅粉与该荧光粉的重量比为1∶8-5∶1。 | H01L31/055 ¦ C09K11/86 ¦ H01L31/18 | CN201010521555.2 | 2012-08-29
5833 | CN101974036B | 一种芴、螺芴取代的苯基吡啶铱配合物和制备方法及其应用 | 未缴年费 | 华东师范大学 | 2010-10-21 | 2012-10-03 | 本发明属于有机电致发光材料领域，涉及一种含芴、螺芴取代的苯基吡啶铱配合物及其制备和应用，其制备方法是首先合成多种含芴、螺芴取代苯基吡啶类配体，然后将此类配体和三氯化铱水合物(IrCl3·3H2O)反应获得氯桥联二聚体中间体，再与乙酰丙酮在合适的溶剂中反应得到。本发明的铱配合物可以改变二齿配体中苯基的取代基的种类、位置，在一定范围内可调节发光波长，可广泛应用于有机电致发光领域。 | 1.一种芴、螺芴取代的苯基吡啶铱配合物，其特征在于由芴基及螺芴基取代的苯基吡啶形成铱的配合物，其结构如下： 式中：R′为氢或甲氧基，R为螺二芴基或9，9′-二已基芴基。 | C07F15/00 ¦ H01L51/54 ¦ C09K11/06 | CN201010513533.1 | 2012-10-03
5834 | CN102639281B | 利用分束器进行激光剥离方法的方法和装置 | 未缴年费 | 欧司朗光电半导体有限公司 | 2010-10-21 | 2015-02-25 | 在装置（100）的实施方式中，该装置被设立用于激光剥离方法以从载体（3）分离至少一个层（2）。该装置（100）包括用于生成例如脉冲式激光束（L）的激光器以及至少一个分束器（4a，4b）。所述激光束（L）借助于至少一个分束器（4a，4b）被划分为至少两个子束（P1，P2）。所述子束(P1，P2)在照射面（10）上叠加，其中所述照射面（10）被设置成所述载体（3）的背朝所述层（2）的主面（30）被布置在该照射面上。在所述照射面（10）上所述至少两个子束（P1，P2）之间的角度（α）至少为1.0°。 | 1.用于激光剥离方法的装置（100），用以从载体（3）分离至少一个层（2），具有： -用于生成激光束（L）的激光器，以及 -至少一个分束器（4）， 其中 -所述激光束（L）借助于至少一个分束器（4）被划分为至少两个子束（P）， -所述至少两个子束(P)在照射面（10）上叠加， -所述照射面（10）被设置成所述载体（3）的背朝所述层（2）的主面（30）被布置在该照射面上，以及 -在所述照射面（10）上所述至少两个子束（P）相互之间的角度（α）至少为1.0°， 其特征在于， 所述激光束是具有纳秒脉冲的脉冲式激光束（L），所述激光束（L）的脉冲时延最大为50ns，而且其中所述子束（P）之间的光学路径长度差至少为所述脉冲时延的0.025倍，至多为所述脉冲时延的0.25倍，以及 所有子束（P）一起在所述照射面（10）内的能量密度位于每脉冲200mJ/cm2和850mJ/cm2之间，包括端值。 | B23K26/36 ¦ B23K26/064 ¦ H01L33/00 | CN201080055854.X | 2015-02-25
5835 | CN102097521B | 曲面结构的硅漂移探测器 | 未缴年费 | 北京大学 | 2010-10-22 | 2013-03-06 | 本发明公开了一种曲面结构的硅漂移探测器。本发明的硅漂移探测器包括N型硅片，位于所述N型硅片的入射面的P型漂移电极，施加于所述入射面的反向偏置电压，和位于所述N型硅片的背面的阳极，其特征在于，所述硅漂移探测器还包括位于所述N型硅片的背面的P型曲面漂移电极，所述曲面从距离所述阳极设定的距离处向外围凹陷。本发明还公开了一种硅漂移探测器的制造方法，在该方法中，所需的曲面通过用腐蚀剂腐蚀基底表面而得到。本发明可用于X射线光谱分析，可用于空间探测等技术领域。 | 1.一种硅漂移探测器，其包括N型硅片，位于所述N型硅片的入射面的P型漂移电极和位于所述N型硅片的背面的阳极；所述入射面施加反向偏置电压；其特征在于，所述硅漂移探测器还包括位于所述N型硅片的背面的P型曲面漂移电极，所述曲面从距离所述阳极设定的距离处向外围凹陷。 | H01L31/115 ¦ G01T1/24 ¦ H01L31/0224 ¦ H01L31/18 | CN201010523325.X | 2013-03-06
5836 | CN102034719B | PIN-FET高灵敏度探测器TO-CAN同轴小型化封装方法 | 未缴年费 | 江苏飞格光电有限公司 | 2010-10-25 | 2012-09-19 | 本发明涉及用于惯性导航系统中的半导体光电器件制造，具体是一种PIN-FET高灵敏度探测器TO-CAN同轴小型化封装方法。本发明的方法是：a.对铁镍钴合金材料的TO-CAN底座表面镀金，采用环氧树脂焊料将陶瓷热沉焊接到TO-CAN底座上,在焊接了陶瓷热沉的TO-CAN底座上设置用于导热的结点；b.采用薄膜溅射工艺对陶瓷热沉表面镀金；c.将集成芯片、探测器PD芯片、滤波电容采用导电环氧树脂焊料焊接到TO-CAN底座上；d.进行金丝焊，接连接芯片外连接导线。本发明将FET、PNP、NPN这个三个分立的元器件集成在一个芯片上，因而其体积小便于封装成TO-CAN同轴小型化器件，相对传统的蝶形封装其体积小、功耗低。 | 1.一种PIN-FET高灵敏度探测器TO-CAN同轴小型化封装方法，其特征是： a.对铁镍钴合金材料的TO-CAN底座表面镀金，采用环氧树脂焊料将陶瓷热沉焊接到TO-CAN底座上，在焊接了陶瓷热沉的TO-CAN底座上设置用于导热的结点； b.采用薄膜溅射工艺对陶瓷热沉表面镀金； c. 将集成芯片、探测器PD芯片、滤波电容采用导电环氧树脂焊料焊接到TO-CAN底座上； d.进行金丝焊，接连接芯片外连接导线。 | H01L21/50 ¦ H01L31/18 | CN201010517904.3 | 2012-09-19
5837 | CN102612735B | 用于硅太阳能电池的改善的金属化方法 | 未缴年费 | 新南革新股份有限公司 | 2010-10-25 | 2015-12-16 | 提供了一种在硅太阳能电池的表面发射极上形成接触部的方法。在该方法中，进行表面的n型扩散以形成具有10-40Ω/ζ的薄层电阻的掺杂的发射极表面层。然后回蚀刻该发射极表面层以增加发射极表面层的薄层电阻。最后该表面被选择性镀覆。一种制造硅太阳能电池的方法包括进行n型掺杂剂的前表面发射极扩散，然后通过PECVD在前表面上进行电介质沉积。该电介质沉积包括：a.薄硅氧化物的生长；b.氮化硅的PECVD沉积以获得氮化硅。然后该硅被退火以驱使氢从氮化硅层进入硅中从而钝化该硅。 | 1.一种在包括硅材料的基板的硅太阳能电池的表面发射极上形成发射极接触部的方法，所述方法包括： (i)通过进行所述基板的表面的n型扩散以形成具有10-40Ω/每平方的薄层电阻的掺杂发射极表面层形成所述表面发射极； (ii)回蚀刻所述发射极表面层以增加所述发射极表面层的薄层电阻并在所述基板的发射极表面处实现少于1026原子/m3的掺杂剂浓度； (iii)将一个或多个表面介电层沉积在所述基板的所述回蚀刻表面层上； (iv)使所述介电层在局部区域内图案化以暴露所述基板的硅表面的区域，在那里将形成所述接触部；和 (v)在其中将要形成接触部的所述暴露的区域中选择性镀覆所述基板的所述硅表面以产生与所述发射极表面层的电连接。 | H01L21/306 ¦ H01L31/18 | CN201080048559.1 | 2015-12-16
5838 | CN102640054B | 感光性树脂组合物、使用该感光性树脂组合物的层积体和固态摄像装置 | 未缴年费 | 东丽株式会社 | 2010-10-26 | 2013-07-24 | 本发明提供一种感光性树脂组合物，其通过涂布到波长为400nm以上且900nm以下的区域的透光率小于3.0%、且波长超过900nm且为1300nm以下的区域的透光率的最大值为3.0%以上的基板上，能够更简单地赋予绝缘性和紫外～可见～近红外区域的遮光性。一种感光性树脂组合物，其特征在于，其含有(a)碱溶性树脂、(b)特定的钨氧化物和/或复合钨氧化物、(c)具有两个以上聚合性基团的光聚合性化合物、(d)肟系光聚合引发剂和(e)溶剂。 | 1.一种感光性树脂组合物，其特征在于，其含有(a)碱溶性树脂、(b)下述通式(1)或(2)表示的钨氧化物和/或复合钨氧化物、(c)具有两个以上聚合性基团的光聚合性化合物、(d)肟系光聚合引发剂和(e)溶剂， WyOz (1) 上述通式(1)中，W为钨，O为氧，y>0、z>0并且满足2.2≦z/y<3， MxWyOz (2) 上述通式(2)中，M元素为选自H、He、碱金属、碱土金属、稀土类元素、Zr、Cr、Mn、Fe、Ru、Co、Rh、Ir、Ni、Pd、Pt、Cu、Ag、Au、Zn、Cd、Al、Ga、In、Tl、Si、Ge、Sn、Pb、Sb、B、F、P、S、Se、Br、Te、Ti、Nb、V、Mo、Ta、Re、Hf、Os、Bi、I中的一种以上的元素，W为钨，O为氧，x>0、y>0、z>0并且满足0.001≦x/y≦1.1、2.2≦z/y≦3.0。 | G03F7/004 ¦ G03F7/037 ¦ H01L27/14 | CN201080055022.8 | 2013-07-24
5839 | CN102456769B | 半导体元件以及增加半导体元件有效运作面积的方法 | 未缴年费 | 富阳光电股份有限公司 | 2010-10-26 | 2014-03-19 | 一种半导体元件以及增加半导体元件有效运作面积的方法，该增加半导体元件有效运作面积的方法，包含：沉积第一导电层在基板上；使用激光在第一导电层刻划多个第一划线，其被刻划至第一导电层的底面；沉积至少一半导体材料层在第一导电层上以及该多个第一划线中；使用激光在半导体材料层刻划多个第二划线，其被刻划至半导体材料层的底面，各第二划线由多个第二孔洞组成；沉积第二导电层在半导体材料层上及该多个第一划线和该多个第二划线中；使用激光在第二导电层刻划多个第三划线，其被刻划至半导体材料层的底面；第二孔洞经缩小，以缩小第一划线和第二划线之间以及第三划线和第二划线之间的距离。 | 1.一种增加半导体元件有效运作面积的方法，其特征在于，包含以下步骤： 沉积第一导电层在基板上； 使用激光在第一导电层中刻划出多个第一划线，该多个第一划线被刻划至第一导电层的底面并露出部分基板，每一个第一划线是由多个第一孔洞所组成，每一个第一孔洞是与相邻第一孔洞部分重叠； 沉积至少一半导体材料层在第一导电层上以及该多个第一划线中； 使用激光在半导体材料层中刻划出多个第二划线，该多个第二划线被刻划至半导体材料层的底面并露出部分第一导电层，每一个第二划线是由多个第二孔洞所组成； 沉积第二导电层在半导体材料层上以及该多个第一划线和该多个第二划线中；以及 使用激光在第二导电层中刻划出多个第三划线，该多个第三划线被刻划至该半导体材料层的底面并露出部分第一导电层，每一个第三划线是由多个第三孔洞所组成，每一个第三孔洞是与相邻第三孔洞部分重叠； 其中第二孔洞经缩小，以缩小第一划线和邻近的第二划线之间的距离以及第三划线和邻近的第二划线之间的距离，藉此增加半导体元件有效运作面积，其中，每一个第二孔洞与相邻第二孔洞分隔一段距离。 | H01L31/18 ¦ B23K26/362 ¦ H01L31/042 ¦ H01L31/05 | CN201010528647.3 | 2014-03-19
5840 | CN102456762B | 晶体硅太阳能电池和非晶硅太阳能电池 | 未缴年费 | 信义光伏产业(安徽)控股有限公司 | 2010-10-27 | 2015-07-15 | 本发明公开了一种晶体硅太阳能电池和一种非晶硅太阳能电池，该晶体硅太阳能电池包括依次结合的减反射膜层、透光玻璃层、第二封接层、晶体硅电池片、第一封接层和TPT背板，减反射膜层、透光玻璃层、第一封接层和/或第二封接层中含有发光体。该非晶硅太阳能电池包括依次结合的减反射膜层、透光玻璃层、透明导电膜层、非晶硅pin膜层和金属背电极，减反射膜层、透光玻璃层和/或透明导电膜层含有发光体。本发明的太阳能电池能将太阳光进行光谱下转换、上转换和/或光谱转移，将太阳光中的紫外光、近红外光转换成可见光，使得本发明的太阳能电池对太阳光的利用率得以有效提高，转换效率得以有效提升，发电量得以有效的增加。 | 1.一种晶体硅太阳能电池，其特征在于，包括依次结合的减反射膜层、透光玻璃层、第二封接层、晶体硅电池片、第一封接层和聚氟乙烯复合膜背板，在所述减反射膜层中掺入1％的稀土Eu离子发光体，且其厚度为100nm，材质为二氧化硅薄膜；第一封接层为上转换发光膜层，其掺杂有1％Er和1％Yb稀土氧化物的NaYF4微晶体，所述上转换发光膜层厚度为100nm。 | H01L31/055 | CN201010521525.1 | 2015-07-15
5841 | JP5944319B2 | 有機エレクトロルミネセンス素子のための材料 | 未缴年费 | 马克专利公司 | 2010-10-28 | 2016-07-05 | 本発明は、フルオレン誘導体およびフルオレン誘導体を含む燐光エミッターのためのマトリックス材料として含む有機発光素子に関する。 【化1】 | 1.【請求項1】 式(5)または(6)の化合物。 【化1】 (式中、使用される記号と添え字は、以下が適用される。 Arは、出現毎に同一であるか異なり、式(29)〜(41)の基から選ばれ、ここで、各場合に破線の結合は、各場合に、基からスピロビフルオレンへの結合を示し、 式(6)の化合物中の二価の基Arは、式(42)〜(49)の基から選ばれ、ここで、各場合に破線の結合は、基からスピロビフルオレンへの結合を示し、 【化2-1】 【化2-2】 R1は、出現毎に同一であるか異なり、H、D、F、Cl、Br、I、CHO、N(Ar1)2、C(=O)Ar1、P(=O)(Ar1)2、S(=O)Ar1、S(=O)2Ar1、CR2=CR2Ar1、CN、NO2、Si(R2)3、B(OR2)2、B(R2)2、B(N(R2))2、OSO2R2、1〜40個のC原子を有する直鎖アルキル、アルコキシもしくはチオアルコキシ基、2〜40個のC原子を有する直鎖アルケニルもしくはアルキニル基、3〜40個のC原子を有する分岐あるいは環状アルキル、環状アルケニル、アルキニル、アルコキシもしくはチオアルコキシ基(夫々は、1以上の基R2により置換されてよく、1以上のCH2基は、R2C=CR2、C≡C、Si(R2)2、Ge(R2)2、Sn(R2)2、C=O、C=S、C=Se、C=NR2、P(=O)(R2)、SO、SO2、NR2、O、SもしくはCONR2で置き代えられてよく、ここで、1以上のH原子は、D、F、Cl、Br、I、CNもしくはNO2で置き代えられてよい。)または、各場合に、1以上の基R2により置換されてよい5〜60個の芳香族環原子を有する芳香族もしくは複素環式芳香族環構造、1以上の基R2で置換されてよい5〜60個の芳香族環原子を有するアリールオキシもしくはヘテロアリールオキシ基、各場合に、1以上の基R2で置換されてよい5〜60個の芳香族環原子を有するアラルキルもしくはヘテロアラルキル基であり;ここで、2個以上の隣接する置換基R1は、互いにモノ-あるいはポリ環状脂肪族もしくは芳香族環構造を形成してもよく、ただし、式(29)〜(41)中のR1は、1以上の基R2により置換されてよいフェニル、ナフチルまたはビフェニル選ばれ、 R2は、出現毎に同一であるか異なり、H、Dまたは1〜20個のC原子を有する脂肪族、芳香族および/または複素環式芳香族有機基であり、加えて、1以上のH原子は、DもしくはFで置き代えられてよく;ここで、2個以上の隣接する置換基R2は、互いにモノ-あるいはポリ環状、脂肪族もしくは芳香族環構造を形成してもよく; nは、0または1であり、 mは、0、1、2または3であり、 oは、m=0ならば、0、1、2、3または4であり、m=1ならば、0、1、2または3であり、 p、qは、出現毎に同一であるか異なり、0または1であり、ただし、p+qは、1または2であり、 ここで、式(5)または(6)の化合物は、少なくとも一つの基Ar2を含み、ここで、Ar2は、カルバゾール基、アザカルバゾール基、シスあるいはトランスインデノカルバゾール基、シスあるいはトランスインデノアザカルバゾール基またはシスあるいはトランスインドロカルバゾール基から選ばれ、夫々は1以上の基R1により置換されてよく、ここで二個以上の隣接する置換基R1は、それらが結合する原子と一緒になって、互いに、モノ-あるいはポリ環状、脂肪族もしくは芳香族環構造を形成してもよく、ただし、基R2は、基Arとは共役しない。) | C07D403/10 ¦ C09K11/06 ¦ C07D403/14 ¦ H01L51/50 ¦ C07B61/00 | JP2012539213 | 2016-06-03
5842 | TWI446576B | 半導體元件之製造方法 | 未缴年费 ¦ 权利转移 | 久元电子股份有限公司 | 2010-10-28 | 2014-07-21 | 本發明為有關一種半導體元件之製造方法，係將半導體元件所成型之層疊式晶片，於第一表面透過蝕刻加工成型一道或一道以上適當深渡之隔離道，再針對各隔離道進行光、電性能之測試，且檢測後可用之晶片，反向以第一表面貼附位於工作平台上之膠膜，而晶片另側朝上之第二表面，予以塗佈受光性之水溶性介質，則由工作平台底部以偵測器向上進行偵測晶片所預設之各隔離道，並配合低功率雷射光源(Pico second laser)，經由介質針對各隔離道進行切割加工後，將晶片位於第二表面之介質除去，透過隔離道進行晶片崩裂，而成型之複數晶粒再轉向以第一表面朝上放置，進行晶粒之外觀檢測，供進行後續加工製程。 | 1.一種半導體元件之製造方法，其步驟係：(a)將半導體元件之晶片，由第一表面進行蝕刻預設深度，以成型一道以上之隔離道；(b)針對晶片上一道以上之隔離道進行光、電性能測試；(c)再將檢測後可用之晶片，以第一表面反向貼附位於工作平台上之膠膜；(d)而晶片反向後另側朝上之第二表面，即進行塗佈受光性之介質；(e)透過偵測器由工作平台底部，偵測晶片的第一表面預設成型一道以上之隔離道，並配合低功率雷射光源，該低功率雷射光源，係為微型雷射激光(PICO second LASER)，且雷射光之波長係介於200nm~800nm之間，經由介質針對一道以上之隔離道進行切割加工；(f)將晶片的第二表面塗佈之介質予以除去，並針對一道或一道以上隔離道進行晶片崩裂、分離，而成型複數晶粒成品；(g)將成型後之複數晶粒成品再轉向，以第一表面朝上放置，並檢測各晶粒成品之外觀，進行晶粒成品之篩選；(h)複數晶粒成品進行後續加工製程。 | H01L33/00 ¦ H01L21/304 | TW099136962 | 2014-07-21
5843 | CN102079742B | 光致变色萘环-噻吩混联型全氟环戊烯化合物及合成方法和应用 | 未缴年费 | 江西科技师范大学 | 2010-11-01 | 2012-11-14 | 本发明公开了一种光致变色萘环-噻吩混联型全氟环戊烯化合物及其合成方法与应用，该光致变色材料在溶液或薄膜中均可保持良好的光致变色性能，并且开环态(无色态)和闭环态(呈色态)均具很好的化学和热稳定性和很好的灵敏度等优越性能，开环态在350-550nm范围内具有较强的荧光，而闭环态几乎没有荧光，因而可用于荧光检测及荧光光控开关，同时可用于高密度全息光存储，其存储属性为可擦写光子型存储，其应用前景广大。 | 1.一种光致变色萘环-噻吩混联型全氟环戊烯化合物，其特征在于：其分子结构式如下： 其中R为甲基或甲氧基或三氟甲基。 | C07D333/12 ¦ C07D333/16 ¦ G11B7/24 ¦ H01L51/54 ¦ G11B7/2538 | CN201010527132.1 | 2012-11-14
5844 | CN102064259B | 包括第二导电类型半导体层的发光器件及其制造方法 | 未缴年费 | LG伊诺特有限公司 | 2010-11-02 | 2015-04-08 | 本发明提供了包括第二导电类型半导体层的发光器件和制造发光器件的方法。发光器件包括：第一导电类型半导体层、有源层、粗糙图案、以及第二导电类型半导体层。有源层被布置在第一导电类型半导体层上。粗糙图案被布置在有源层上。第二导电类型半导体层被布置在粗糙图案和有源层上，并且包括金属氧化物。 | 1.一种发光器件，包括： 第一导电类型半导体层； 所述第一导电类型半导体层上的有源层； 设置在所述有源层上并且接触所述有源层的粗糙图案，其中所述有源层的一部分通过所述粗糙图案暴露；以及 所述粗糙图案和所述有源层上的第二导电类型半导体层，所述第二导电类型半导体层包括金属氧化物， 其中所述第二导电类型半导体层的第一部分接触所述粗糙图案的上表面，以及 其中所述第二导电类型半导体层的第二部分接触所述有源层的暴露的部分。 | H01L33/22 ¦ H01L33/42 ¦ H01L33/00 | CN201010534273.6 | 2015-04-08
5845 | CN102668038B | 在晶体衬底上执行图案化植入的方法 | 未缴年费 | 瓦里安半导体设备公司 | 2010-11-02 | 2014-12-24 | 使用各种方法来形成可用于后续植入的掩模，此等方法是利用非晶化硅与晶体硅之间物理特性及化学特性的差异。在某些实施例中，利用非晶硅与晶体硅之间在膜生长方面的差异来形成掩模。在其他实施例中，利用非晶硅与晶体硅之间在反射率或光吸收性的差异来形成掩模。在其他实施例中，则利用经掺杂的硅与未经掺杂的硅的特性差异来形成掩模。 | 1.一种在晶体衬底中执行图案化植入的方法，包括： 执行第一图案化植入，所述第一图案化植入用以形成所述衬底的非晶部分，其中留存有所述衬底的晶体部分； 对所述衬底的表面涂覆光致抗蚀剂； 以预定的强度位准对所述表面施加预定频率范围的光，其中所述强度位准不足以使所述光致抗蚀剂固化； 利用所述衬底的反射性来增加所施加的所述光，其中所述非晶部分所反射的光量大于所述晶体部分所反射的光量，其中由所述部分其中之一所反射的所述光量在加至所施加的所述光时，能够使所述光致抗蚀剂固化，且其中所述部分其中之另一者所反射的所述光量在加至所施加的所述光时，不能够使所述光致抗蚀剂固化； 移除未固化的所述光致抗蚀剂；以及 使所述衬底暴露于第二植入，其中所述光致抗蚀剂遮住所述非晶部分或所述晶体部分其中之一以使其免受所述第二植入。 | H01L21/266 ¦ H01L31/18 | CN201080055181.8 | 2014-12-24
5846 | CN102598303B | 太阳能电池及其制造方法 | 未缴年费 | LG伊诺特有限公司 | 2010-11-02 | 2015-09-30 | 根据本发明的太阳能电池包括：多个太阳能电池单元，形成在衬底的第一区域上并且各自包括后电极图案、光吸收层、缓冲层和前电极层；以及金属膜图案，形成在所述衬底的第二区域上以将多个太阳能电池中的不良单元区域的后电极图案电连接，其中各个后电极图案通过所述金属膜图案选择性地连接。 | 1.一种太阳能电池，包括： 多个太阳能电池单元，形成在衬底的第一区域上以各自包括后电极图案、光吸收层、缓冲层和前电极层； 金属膜图案，形成在所述衬底的第二区域上以将所述多个太阳能电池单元电连接并且所述金属膜图案互相隔开；以及 连接单元，形成在互相隔开的所述金属膜图案之间， 其中，所述连接单元包括非晶图案和结晶图案， 其中，所述结晶图案与连接到多个太阳能电池单元的不良单元区域的所述金属膜图案电连接； 其中，所述非晶图案与连接到多个太阳能电池单元的正常单元区域的所述金属膜图案电连接。 | H01L31/0224 ¦ H01L31/0749 ¦ H01L31/0465 | CN201080049922.1 | 2015-09-30
5847 | CN102725442B | 用于太阳能电池的金属电极的光镀 | 未缴年费 | 新南革新股份有限公司 | 2010-11-03 | 2015-01-28 | 提供一种使用光诱导电镀技术将金属触点光镀到光伏装置的阴极表面上的方法。该方法包括：a)将该光伏装置浸入一种金属离子溶液，其中该金属离子是一种要被电镀至该光伏装置的阴极表面上的物种；及b)使用时变强度的光源照射该光伏装置。这使得在垂直于该阴极表面的方向上比该阴极表面的平面方向上快的净余电镀。 | 1.一种将金属触点光镀到光伏装置的阴极表面上的方法，所述方法包括： a)将所述光伏装置浸入一种金属离子溶液，所述金属离子是一种要被电镀至所述光伏装置的所述阴极表面上的物种； b)使用时变强度的光源照射所述光伏装置，由此净余电镀在垂直于所述阴极表面的方向上比所述阴极表面的平面方向上快。 | C25D7/12 ¦ H01L31/18 | CN201080049916.6 | 2015-01-28
5848 | CN103329298B | 用于光电子学的酞菁/聚合物纳米复合墨水 | 未缴年费 | 香港城市大学 | 2010-11-05 | 2017-04-12 | 本发明的一些方面描述酞菁(Pc)分子，其核心具有外围修饰(如烷基取代基)从而Pc可以例如在真空升华下自组装，并且形成尺寸为纳米量级的纳米晶体。可以例如通过简单气相沉积法制备Pc纳米晶体。其它方面描述一种基于聚合物基质中的Pc纳米晶体的聚合物复合墨水，其可以例如在溶液处理方法下形成。例如，聚合物基质可以是与Pc纳米晶体(其是固有p‑型的半导体)不同的p‑型共轭聚合物。这可以增加聚合物复合墨水的成膜能力和电荷输送性质。聚合物复合墨水可以用于制造例如光电器件，例如光伏器件和/或薄膜晶体管。光电器件可以显示高功率转换效率(PCE)，例如6‑7%。 | 1.一种用于制造光电器件的方法，其包含以下步骤： 由4-烷基酞腈和二价金属盐的混合物合成酞菁； 生长酞菁纳米晶体，其中所述酞菁纳米晶体具有纳米量级的尺寸，其中所述酞菁纳米晶体包含具有烷基取代基的核心，且其中因为核心的外缘修饰在核心中包括烷基取代基，这阻碍核心形成尺寸为大于纳米量级的酞菁纳米晶体，因此酞菁自组装成尺寸为纳米量级的酞菁纳米晶体；和 将酞菁纳米晶体与至少一种共轭聚合物结合成薄膜。 | H01L51/48 ¦ H01L51/44 ¦ H01L51/46 ¦ C09B47/12 ¦ C09D11/00 | CN201080069772.0 | 2017-04-12
5849 | CN102110748B | 用于GaN发光二极管的激光尖脉冲退火 | 未缴年费 | 超科技公司 | 2010-11-05 | 2015-06-17 | 公开了在形成氮化镓(GaN)发光二极管(LED)中进行激光尖脉冲退火(LSA)的方法以及用LSA形成的GaN LED。示例性方法包含在基底顶上形成有当中夹入激活层的n-GaN层和p-GaN层的GaN多层结构。该方法还包含通过令激光束在该p-GaN层上扫描进行LSA。该方法还包含在该GaN多层结构顶上形成透明导电层，并添加p-接触到透明导电层和n-接触到n-GaN层。得到的GaN LED有增强的输出功率、较低的导通电压和降低的串联电阻。 | 1.一种形成氮化镓GaN发光二极管LED的方法，包括： 在基底顶上形成有当中夹入激活层的n-GaN层和p-GaN层的GaN多层结构，其中该p-GaN层包含被键联到氢的掺杂物； 通过令激光束在该p-GaN层上扫描以进行激光尖脉冲退火LSA，从而断开氢键并激活那里的掺杂物； 在该GaN多层结构顶上形成透明导电层；和 添加p-接触到该透明导电层和添加n-接触到该n-GaN层， 还包括进行该p-接触的LSA或进行该n-接触的LSA。 | H01L33/00 ¦ H01L33/40 | CN201010533083.2 | 2015-06-17
5850 | CN102648540B | 包含金属络合物的电子器件 | 未缴年费 | 马克专利公司 | 2010-11-09 | 2016-03-16 | 本发明涉及包含通式(1)的金属络合物的电子器件，特别是有机电致发光器件，并且涉及优选的金属络合物。通式(1)。 | 1.电子器件，其包括阳极、阴极和至少一种通式(1)的化合物， 所述的化合物包括与通式(2)的配体L配位的金属M， 其中以下适用于使用的符号和标记： M选自Cu(I)或Ag(I)； V选自B、BR–、CR、CO–、SiR、N、NR+、P、PR+、P(＝O)、As、AsR+、As(＝O)、Sb、SbR+、Sb(＝O)和S+；或V是具有3至6个环原子的脂族、芳族或杂芳族环状基团，它们任选经由基团Y，使部分配体L1、L2和L3彼此共价键合，和它们可被一个或多个基团R取代； Y在每次出现时相同或者不同地是选自CR2、BR、SiR2、NR、PR、P(＝O)R、AsR、As(＝O)R、SbR、Sb(＝O)R、O、S、1,2-亚乙烯基或1,2-或1,3-亚苯基的二价基团，它们每个可被一个或多个基团R取代； a是1； b是1； L1是具有1至20个C原子和至少一个N原子的杂环基团，它们可被一个或多个基团R取代，并经由中性的或阴离子型氮原子或经由中性的碳原子与M键合，所述氮原子或碳原子每个是所述杂环基团的一部分；或是具有1至20个C原子的环状的或杂环基团，它们经由环外的供电子原子与M键合，且它们可被一个或多个基团R取代； L2、L3在每次出现时相同或不同地是配位基团，它们可被一个或多个基团R取代，并经由氮、磷、硫或中性的碳原子与M键合，其中L2和/或L3也可以相同或不同地是L1； L4是任何希望的与金属M配位的配体，它们可被一个或多个基团R取代；此处L4也可以与所述部分配体L1、L2和/或L3中的一个或多个通过直接的键或通过二价基团-(Y)n-连接； n在每次出现时相同或者不同地是0、1、2或3； R在每次出现时相同或者不同地是H，D，F，Cl，Br，I，N(R1)2，CN，NO2，OH，Si(R1)3，B(OR1)2，C(＝O)R1，P(＝O)(R1)2，S(＝O)R1，S(＝O)2R1，OSO2R1，具有1至40个C原子的直链烷基、烷氧基或者硫代烷氧基基团或者具有3至40个C原子的支链或者环状的烷基、烷氧基或者硫代烷氧基基团或者具有2至40个C原子的烯基或炔基基团，它们每个可被一个或多个基团R1取代，其中一个或多个非相邻的CH2基团可被R1C＝CR1、C≡C、Si(R1)2、Ge(R1)2、Sn(R1)2、C＝O、C＝S、C＝Se、C＝NR1、P(＝O)(R1)、SO、SO2、NR1、O、S或CONR1代替，和其中一个或多个H原子可被F、Cl、Br、I、CN或NO2代替，或具有5至60个芳族环原子的芳族或杂芳族环系，它们在每种情况下可以被一个或多个基团R1取代，或具有5至60个芳族环原子的芳氧基、杂芳氧基、芳烷基或杂芳烷基基团，它们可被一个或多个基团R1取代，或具有10至40个芳族环原子的二芳基氨基基团、二杂芳基氨基基团或芳基杂芳基氨基基团，它们可被一个或多个基团R1取代；此处两个或更多个取代基R也可以彼此形成单或多环的脂族、芳族、杂芳族和/或苯并稠合的环体系； R1在每次出现时相同或者不同地是H，D，F，Cl，Br，I，N(R2)2，CN，NO2，OH，Si(R2)3，B(OR2)2，C(＝O)R2，P(＝O)(R2)2，S(＝O)R2，S(＝O)2R2，OSO2R2，具有1至40个C原子的直链烷基、烷氧基或者硫代烷氧基基团或者具有3至40个C原子的支链或者环状的烷基、烷氧基或者硫代烷氧基基团或者具有2至40个C原子的烯基或炔基基团，它们每个可被一个或多个基团R2取代，其中一个或多个非相邻的CH2基团可被R2C＝CR2、C≡C、Si(R2)2、Ge(R2)2、Sn(R2)2、C＝O、C＝S、C＝Se、C＝NR2、P(＝O)(R2)、SO、SO2、NR2、O、S或CONR2代替，和其中一个或多个H原子可被F、Cl、Br、I、CN或NO2代替，或者具有5至60个芳族环原子的芳族或杂芳族环系，它们在每种情况下可以被一个或多个基团R2取代，或具有5至60个芳族环原子的芳氧基、杂芳氧基、芳烷基或杂芳烷基基团，它们可被一个或多个基团R2取代，或具有10至40个芳族环原子的二芳基氨基基团、二杂芳基氨基基团或芳基杂芳基氨基基团，它们可被一个或多个基团R2取代；此处两个或更多个取代基R1也可以彼此形成单或多环的脂族、芳族、杂芳族和/或苯并稠合的环体系； R2在每次出现时相同或者不同地是H，D，F或者具有1至20个C原子的脂族、芳族和/或杂芳族烃基团，其中另外，一个或多个H原子可被F代替；此处两个或更多个取代基R2也可以彼此形成单或多环的脂族、芳族、杂芳族和/或苯并稠合的环体系。 | H01L51/00 | CN201080055085.3 | 2016-03-16
5851 | CN102110736B | 一种基于胶体量子点的红外光电探测器及其制备方法 | 未缴年费 | 北京理工大学 | 2010-11-09 | 2012-05-23 | 本发明涉及一种基于胶体量子点的红外光电探测器及其制备方法，属于光电探测器技术领域。在ITO玻璃表面旋涂一层PEDOT:PSS空穴注入层，然后真空烘烤；再在PEDOT:PSS空穴注入层上旋涂一层有机活性层；最后真空条件下在有机活性层上蒸镀电极，即得到红外光电探测器。本发明的光电探测器结构简单；能够探测红外波段；PbS胶体量子点的加入降低激子的复合速率，从而增加光电探测器的光电导率；PbS胶体量子点的加入对聚合物具有敏化作用，从而使光电流增加更快；PCBM和MEH-PPV混合物的使用能够形成良好的互穿网络结构，使得光生激子有效地分离并快速传输，复合几率大大降低，光电流明显增大，能量转换效率提高。 | 1.一种基于胶体量子点的红外光电探测器，包括氧化铟锡玻璃、聚3，4-乙撑二氧噻吩/聚苯乙烯磺酸盐空穴注入层、有机活性层和电极；其特征在于：有机活性层包括胶体量子点和有机聚合物； 其中聚3，4-乙撑二氧噻吩和聚苯乙烯磺酸盐的质量比为1∶2.5； 胶体量子点为吸收峰在红外波段的半导体材料； 有机聚合物为聚苯乙烯磺酸盐和[6.6]-苯基-C61-丁酸甲酯的混合物； 其中胶体量子点、聚苯乙烯磺酸盐和[6.6]-苯基-C61-丁酸甲酯的质量比为2∶1∶4； 电极为功函数小于等于4.3eV的金属电极、多层金属电极或者金属合金。 | H01L31/101 ¦ H01L31/0352 ¦ H01L31/0256 ¦ H01L31/18 ¦ C08L25/18 ¦ C08L65/00 | CN201010539485.3 | 2012-05-23
5852 | JP5766712B2 | 金属錯体を含む電子素子 | 未缴年费 | 马克专利公司 | 2010-11-09 | 2015-08-19 | 本発明は、式(1)の金属錯体を含む電子素子、特に、有機エレクトロルミネセンス素子と好ましい金属錯体に関する。 【化1】 | 1.【請求項1】 アノード、カソードと、式(2)のリガンドLに配位する金属Mを含む少なくとも一つの式(1)の化合物を含む電子素子。 【化1】 【化2】 (式中、以下が、使用される記号と添え字に適用される。 Mは、CuまたはAgであり; Vは、B、BR-、CR、CO-、SiR、N、NR+、P、PR+、P(=O)、As、AsR+、As(=O)、Sb、SbR+、Sb(=O)およびS+より成る群から選ばれるか、または、3〜6個の環原子を有する脂肪族、芳香族もしくは複素環式芳香族環状基であって、随意に基Yを介して、部分リガンドL1、L2およびL3と互いに共有結合し、および1以上の基Rにより置換されてよく; Yは、出現毎に同一であるか異なり、CR2、BR、SiR2、NR、PR、P(=O)R、AsR、As(=O)R、SbR、Sb(=O)R、O、S、1,2-ビニレンまたは1,2-あるいは1,3-フェニレンから選ばれる二価基であって、夫々は、1以上の基Rにより置換されてよく; aは、1であり; bは、1であり; L1は、1以上の基Rにより置換されてよく、夫々ヘテロ環基の部分である中性もしくはアニオン性窒素原子または中性炭素原子を介してMに結合する1〜20個のC原子と少なくとも一つのN原子を有するヘテロ環状基であり、 L2、L3は、出現毎に同一であるか異なり、1以上の基Rにより置換されてよく、窒素、燐、硫黄または中性炭素原子を介してMに結合する配位基であって、ここで、L2および/またはL3は、同一であるか異なり、L1であってもよく; L4は、1以上の基Rにより置換されてよい、金属Mに配位する任意の所望のリガンドであり;ここで、L4は、直接結合または二価基-(Y)n-によって、一以上の部分リガンドL1、L2および/またはL3に結合してもよく; nは、出現毎に同一であるか異なり、0、1、2または3であり; Rは、出現毎に同一であるか異なり、H、D、F、Cl、Br、I、N(R1)2、CN、NO2、OH、Si(R1)3、B(OR1)2、C(=O)R1、P(=O)(R1)2、S(=O)R1、S(=O)2R1、OSO2R1、1〜40個のC原子を有する直鎖アルキル、アルコキシもしくはチオアルコキシ基、3〜40個のC原子を有する分岐あるいは環状アルキル、アルコキシもしくはチオアルコキシ基、2〜40個のC原子を有するアルケニルもしくはアルキニル基(夫々は、1以上の基R1により置換されてよく、1以上の隣接しないCH2基は、R1C=CR1、C≡C、Si(R1)2、Ge(R1)2、Sn(R1)2、C=O、C=S、C=Se、C=NR1、P(=O)(R1)、SO、SO2、NR1、O、SもしくはCONR1で置き代えられてよく、ここで、1以上のH原子は、F、Cl、Br、I、CNもしくはNO2で置き代えられてよい。)または、各場合に、1以上の基R1により置換されてよい5〜60個の芳香族環原子を有する芳香族もしくは複素環式芳香族環構造、1以上の基R1で置換されてよい5〜60個の芳香族環原子を有するアリールオキシ、ヘテロアリールオキシ、アラルキルもしくはヘテロアラルキル基、1以上の基R1で置換されてよい10〜40個の芳香族環原子を有するジアリールアミノ基、ジヘテロアリールアミノ基もしくはアリールヘテロアリールアミノ基であり;ここで、2個以上の置換基Rは、モノ-あるいはポリ環状脂肪族、芳香族、複素環式芳香族および/またはベンゾ縮合環構造を互いに形成してもよく; R1は、出現毎に同一であるか異なり、H、D、F、Cl、Br、I、N(R2)2、CN、NO2、OH、Si(R2)3、B(OR2)2、C(=O)R2、P(=O)(R2)2、S(=O)R2、S(=O)2R2、OSO2R2、1〜40個のC原子を有する直鎖アルキル、アルコキシもしくはチオアルコキシ基、3〜40個のC原子を有する分岐あるいは環状アルキル、アルコキシもしくはチオアルコキシ基、2〜40個のC原子を有するアルケニルもしくはアルキニル基(夫々は、1以上の基R2により置換されてよく、1以上の隣接しないCH2基は、R2C=CR2、C≡C、Si(R2)2、Ge(R2)2、Sn(R2)2、C=O、C=S、C=Se、C=NR2、P(=O)(R2)、SO、SO2、NR2、O、SもしくはCONR2で置き代えられてよく、ここで、1以上のH原子は、F、Cl、Br、I、CNもしくはNO2で置き代えられてよい。)または、各場合に、1以上の基R2により置換されてよい5〜60個の芳香族環原子を有する芳香族もしくは複素環式芳香族環構造、1以上の基R2で置換されてよい5〜60個の芳香族環原子を有するアリールオキシ、ヘテロアリールオキシ基、アラルキルもしくはヘテロアラルキル基、1以上の基R2で置換されてよい10〜40個の芳香族環原子を有するジアリールアミノ基、ジヘテロアリールアミノ基もしくはアリールヘテロアリールアミノ基であり;ここで、2個以上の置換基R1は、モノ-あるいはポリ環状脂肪族、芳香族、複素環式芳香族および/またはベンゾ縮合環構造を互いに形成してもよく; R2は、出現毎に同一であるか異なり、H、D、Fまたは1〜20個のC原子を有する脂肪族、芳香族および/または複素環式芳香族炭化水素基であり、さらに、1以上のH原子は、Fで置き代えられてよく;ここで、2個以上の置換基R2は、互いに、モノ-あるいはポリ環状脂肪族、芳香族、複素環式芳香族および/またはベンゾ縮合環構造を形成してもよい。) | H01L51/50 ¦ C09K11/06 ¦ C07F1/08 ¦ C07F1/10 ¦ H01L51/42 ¦ H01S5/36 | JP2012541333 | 2015-06-26
5853 | CN102468413B | 一种交流LED发光装置 | 未缴年费 | 四川新力光源股份有限公司 ¦ 中国科学院长春应用化学研究所 | 2010-11-09 | 2014-10-29 | 本发明涉及一种交流LED发光装置，属于LED制造技术领域。本发明所要解决的技术问题在于低成本地解决在交流供电的方式下的频闪问题，同时解决微晶片集成导致散热不畅等一系列问题。本发明的技术方案：LED发光单元，包括LED芯片和能够在此LED芯片激发下发光的发光材料，其特征在于：所述发光材料的发光寿命是1-100ms，所述LED芯片是只包含一个发光PN结的LED芯片，所述LED发光单元采用频率不大于100赫兹的交流电驱动。本发明LED发光装置不使用现有的多颗微晶粒集成的交流LED芯片，而使用传统单PN节LED芯片，在交流电周期内发光亮度波动起伏不大，解决了交流电源引起的频闪问题，生产简单、成本低。 | 1.LED发光单元，包括LED芯片和能够在此LED芯片激发下发光的发光材料， 其特征在于： 所述LED芯片只包含一个发光PN结， 所述发光材料为无机发光材料、有机发光材料或它们的混合，它们包括Tb(acac)2(AA)phen、SrMg2(PO4)2:Eu2+，Gd3+、CdSiO3:Dy3+、30wt％SrMg2(PO4)2:Eu2+，Gd3+和70wt％Sr3SiO5:Eu2+，Dy3+、Zn2P2O7:Tm3+、Sr4Al14O25:Eu2+，Dy3+，B3+、SrAl2O4:Eu2+，B3+或KLaF4:Er3+， 所述发光材料的发光寿命是10-100ms， 通过发光材料的余辉弥补非恒流情况下的发光亮度。 | H01L33/50 ¦ F21V23/00 ¦ F21Y101/02 | CN201010537835.2 | 2014-10-29
5854 | CN102687591B | 有机电致发光元件的制备方法 | 未缴年费 | 住友化学株式会社 ¦ 新加坡科技研究局 | 2010-11-09 | 2015-05-06 | 本文公开了一种制备有机电致发光(EL)器件的方法，所述器件被设置有一对电极和位于所述电极之间的两层以上的有机层，所述器件包括发光层作为所述两层以上的有机层。所述用于有机EL器件的制备方法包括以下步骤：形成一对电极中的一个电极的步骤；形成两层以上具有周期性结构的有机层的步骤，其中沿着基本垂直于所述发光层厚度方向的方向传播的光的传播方向倾斜于所述厚度方向；以及形成所述一对电极中的另一个电极的步骤。在所述形成两层以上有机层的步骤中，层叠构成有机层的两层以上的平坦层，并且随后通过压印法，在与所述发光层厚度方向垂直的平面内，在层叠的两层以上平坦层上，形成二维地周期排布的周期性结构。 | 1.一种制备有机电致发光器件的方法，所述器件包括一对电极和设置在所述电极之间的两层以上的有机层，所述两层以上的有机层包括发光层，所述方法包括以下步骤： 形成一对电极中的一个电极； 形成两层以上的具有周期性结构的有机层，通过所述周期性结构，使得沿着与所述发光层厚度方向几乎垂直的方向行进的光的行进方向倾斜于所述厚度方向；并且 形成所述一对电极中的另一个电极，其中 形成两层以上有机层的步骤包括： 层叠两层以上的作为所述有机层的平坦层，和 随后通过压印法，在层叠的两层以上的平坦层中，进一步形成所述周期性结构，所述周期性结构被周期性地二维设置在与所述发光层厚度方向垂直的平面内，其中： 在所述压印法中，将具有多个预定凸起的模型压在所述两层以上的有机层上； 所述凸起设置在所述模型上的多个相互之间等间隔的第一平行条与相互之间等间隔的第二平行条之间的交点上， 在所述第一平行条与所述第二平行条之间形成夹角，并且 所述第一平行条之间的间隔L1和所述第二平行条之间的间隔L2相等或不等。 | H05B33/10 ¦ H01L51/50 | CN201080060538.1 | 2015-05-06
5855 | CN102466146B | 一种脉冲LED发光装置 | 未缴年费 ¦ 质押 | 四川新力光源股份有限公司 | 2010-11-09 | 2014-06-25 | 本发明涉及一种脉冲LED发光装置，属于脉冲LED发光装置制造技术领域。本发明脉冲LED光装置，包括LED芯片和能够在此LED芯片激发下发光的发光材料，其特征在于：所述发光材料的发光寿命是1-100ms；其中所述LED发光单元采用脉冲电流驱动。本发明由于采用具有特定发光时间的发光材料，当电流周期变化时，发光并不随着激发光源的消失而消失，而会持续到下个周期开始，从而弥补了由于脉冲电流关断时导致的LED芯片的发光频闪的影响，使发光装置在脉冲周期的光输出保持稳定，从而消除了脉冲频闪发光对人眼的伤害。另外，由于在脉冲周期内LED芯片有一段时间不工作，使得其热效应下降，有效解决了芯片发热带来的难题。 | 1.脉冲LED发光单元，包括采用脉冲电流驱动LED芯片和能够在此LED芯片激发下发光的发光材料，其特征在于：所述发光材料的发光寿命是1－100ms，所述LED芯片是只包含一个发光PN结的LED芯片，所述的LED芯片发出的光是紫外、可见或红外光， 其中， 当采用254纳米的紫外光LED芯片时，选择的发光材料为发光寿命为13ms的SrMg2(PO4)2:Eu2+,Gd3+、发光寿命为8ms的60wt％Zn2SiO4:Mn2+,As5++40wt％Sr3SiO5:Eu2+,Dy3+或发光寿命为20ms的CdSiO3:Dy3+； 当采用310纳米的紫外光LED芯片时，选择的发光材料为发光寿命为60ms的25wt％Zn2P2O7:Tm3++25wt％CaTiO3:Pr3++50wt％Ca2P2O7:Eu2+,Y3+； 当采用360纳米的紫外光LED芯片时，选择的发光材料为发光寿命为10ms的Tb(acac)2(AA)phen； 当采用450纳米的蓝光LED芯片时，选择的发光材料为发光寿命为5ms的MgSiO3:Eu2+,Mn2+； 当采用460纳米的蓝光LED芯片时，选择的发光材料为发光寿命为25ms的Sr4Al14O25:Eu2+,Dy3+,B3+或发光寿命为100ms的SrAl2O4:Eu2+,B3+； 当采用400纳米的紫光LED芯片时，选择的发光材料为发光寿命为1ms的Y2O2S:Eu3+； 当采用980纳米的红外LED芯片时，选择的发光材料为发光寿命为34ms的KLaF4:Er3+； 所述脉冲电流的频率为50赫兹。 | F21S2/00 ¦ H01L33/50 ¦ F21Y101/02 | CN201010538326.1 | 2014-06-25
5856 | CN102074661B | 一种有机电致发光器件的封装工艺 | 未缴年费 ¦ 许可 | 陕西科技大学 | 2010-11-10 | 2013-04-10 | 本发明涉及一种有机电致发光器件的封装工艺，其基板采用带铬的ITO或FTO薄膜玻璃。通过设计刻蚀区域，将显示器的区域上的铬刻蚀掉，其余部分的铬保留，器件封装时在铬上涂覆封装胶，进行盖板封装。这样就解决了直接在Al膜电极上无法封装的问题。 | 1.一种有机电致发光器件的封装工艺，其特征在于： 1)首先，利用与OLED器件相应的掩模板对带铬的ITO或FTO薄膜玻璃进行刻蚀，通过掩模板将带铬的ITO或FTO薄膜玻璃上与OLED器件相应区域的铬刻蚀掉； 2)其次，对带铬的ITO或FTO薄膜玻璃上铬已刻蚀的部分再进行OLED器件电极刻蚀，形成刻蚀带； 3)然后，在已形成刻蚀带的带铬的ITO或FTO薄膜玻璃上进行器件的真空蒸镀，制备OLED器件； 4)最后，将制备的OLED器件在无水无氧的环境下，采用自动涂胶机环绕显示区域即未刻蚀掉的铬层涂胶，然后用玻璃或金属封装盖进行压合，压合后，保持压力不变，再进行紫外曝光固化封胶。 | H01L51/56 ¦ H01L51/52 | CN201010538312.X | 2013-04-10
5857 | JP6012469B2 | シリコン層の製造方法 | 未缴年费 | 赢创运营有限公司 | 2010-11-10 | 2016-10-25 | 本発明は、一般式SiaH2a+2(式中、a=3~10)の少なくとも1種のヒドリドシランから製造可能な少なくとも1種の高級シランを基板上に塗布し、引き続き熱的に、主にシリコンからなる層に変換し、その際、この高級シランの熱的変換は500~900℃の温度でかつ≦5分の変換時間で行う、基板上にシリコン層を熱的に製造する液相法、前記方法により製造可能なシリコン層及びその使用に関する。 | 1.【請求項1】 一般式SiaH2a+2(式中、a=3〜10)の少なくとも1種のヒドリドシランのみから製造される少なくとも1種の高級シランを基板上に塗布し、引き続き熱的に、この高級シランを主にシリコンからなる層に変換する、基板上にシリコン層を熱的に製造する液相法において、前記高級シランの熱的変換を 500〜900℃の温度で、 かつ≦5分の変換時間で行い、かつ 前記基板は、ガラス、石英ガラス、黒鉛、金属、プラスチック又はシリコンからなるか、又は耐熱性の支持体上に存在するシリコン層、酸化インジウムスズ層、ZnO:F層又はSnO2:F層からなることを特徴とする、基板上にシリコン層を熱的に製造する液相法。 | H01L21/208 ¦ H01L31/18 ¦ H01L31/10 ¦ H01L21/336 ¦ H01L29/786 | JP2012539271 | 2016-09-30
5858 | CN102082234B | 有机电致发光器件 | 未缴年费 | 佳能株式会社 | 2010-11-10 | 2013-04-03 | 本发明提供具有高效率和长寿命的有机电致发光器件。有机电致发光器件包括阳极；阴极；和夹持在该阳极和该阴极之间并且包括发光层的有机化合物层，该发光层由设置在阳极侧的第一发光层和设置在阴极侧的第二发光层形成，其中该第一发光层含有第一主体和第一掺杂剂，该第二发光层含有第二主体和第二掺杂剂，在该第一主体和该第一掺杂剂之间建立以下关系(a)，在该第二主体和该第二掺杂剂之间建立以下关系(b)，和在该第一主体和该第二主体之间建立以下关系(c)：(a) ¦LUMO(H1)-LUMO(D1)¦＞¦HOMO(H1)-HOMO(D1)¦，(b) ¦LUMO(H2)-LUMO(D2)¦＞¦HOMO(H2)-HOMO(D2)¦，和(c) ¦HOMO(H1)¦＞¦HOMO(H2)¦。 | 1.有机电致发光器件，包括： 阳极； 阴极；和 夹持在该阳极和该阴极之间并且至少包括发光层的有机化合物层， 其中： 该发光层包括设置在阳极侧的第一发光层和设置在阴极侧的第二发光层； 该第一发光层含有第一主体和第一掺杂剂； 该第二发光层含有第二主体和第二掺杂剂； 在该第一主体和该第一掺杂剂之间建立以下关系(a)； 在该第二主体和该第二掺杂剂之间建立以下关系(b)；和 在该第一主体和该第二主体之间建立以下关系(c)： (a) ¦LUMO(H1)-LUMO(D1)¦＞¦HOMO(H1)-HOMO(D1)¦， (b) ¦LUMO(H2)-LUMO(D2)¦＞¦HOMO(H2)-HOMO(D2)¦，和 (c) ¦HOMO(H1)¦＞¦HOMO(H2)¦ 其中： LUMO(H1)、LUMO(D1)、LUMO(H2)和LUMO(D2)分别表示该第一主体、该第一掺杂剂、该第二主体和该第二掺杂剂的LUMO；和 HOMO(H1)、HOMO(D1)、HOMO(H2)和HOMO(D2)分别表示该第一主体、该第一掺杂剂、该第二主体和该第二掺杂剂的HOMO。 | H01L51/50 ¦ H01L51/54 ¦ H05B33/14 | CN201010546096.3 | 2013-04-03
5859 | CN102012284B | 一种用于分布式光纤温度传感器的光电装置 | 未缴年费 ¦ 一案双申 | 金海新源电气江苏有限公司 | 2010-11-11 | 2012-06-27 | 本发明涉及一种用于分布式光纤温度传感器的光电装置，属于光纤传感技术领域。该装置包括第一、第二准直器尾纤，第一、二准直器的透射光路上分别设有波分复用滤波片；两波分复用滤波片的光路上分别设有带通滤波片，两带通滤波片透射光路上安置第一、二自聚焦透镜，两自聚焦透镜的焦点处分别安置第一、二雪崩光电二极管和温度探测头。在分布式光纤温度传感器利用本发明的光电装置能够非常方便的获得准确的温度信息，提高了系统的温度分辨率。 | 1.一种用于分布式光纤温度传感器的光电装置，其特征在于：包括输入激光的第一准直器尾纤(101)和外接传感光纤的第二准直器尾纤(102)，第一准直器(103)的透射光路上设有激光波长的波分复用滤波片(105)，第二准直器(104)的透射光路上设有反斯托克斯波长的波分复用滤波片(108)；所述激光波长的波分复用滤波片(105)反射光路上设有一对平行安置的斯托克斯波长的带通滤波片(106、107)，所述一对平行安置的斯托克斯波长的带通滤波片(106、107)透射光路上安置第一自聚焦透镜(111)，所述第一自聚焦透镜(111)的焦点处安置第一雪崩光电二极管(115)，所述第一雪崩光电二极管(115)的附近安置第一温度探测头(119)；所述反斯托克斯波长的波分复用滤波片(108)以将激光波长的波分复用滤波片(105)透射光反射到第二准直器(104)的位置，设置在激光波长的波分复用滤波片(105)透射光路上；所述反斯托克斯波长的波分复用滤波片(108)透射光路上安置反斯托克斯波长的带通滤波片(109)，所述反斯托克斯波长的带通滤波片(109)透射光路上安置第二自聚焦透镜(110)，所述第二自聚焦透镜(110)的焦点处安置第二雪崩光电二极管(112)，所述第二雪崩光电二极管(112)的附近安置第二温度探测头(118)。 | G01K11/32 ¦ G02B6/42 ¦ G01K11/324 | CN201010539330.X | 2012-06-27
5860 | CN102597837B | 具有用于单根光纤的聚焦光学耦合系统的光学组件 | 未缴年费 | 住友电气工业株式会社 | 2010-11-11 | 2014-12-17 | 本发明公开了一种光学组件（10B），其中光学组件包括均与聚焦光束耦合系统中的单根光纤（13）光学耦合的多个光学装置（17A，17B）。光学组件（10B）包括聚光透镜（21），并且各个光学装置（17A，17B）包括单体透镜（22a，22b）。聚光透镜的一个束腰位于光纤的端部，并且另一个束腰位于耦合单元的附接有光学装置（17A，17B）的外壁处。光学装置中的单体透镜（22a，22b）的一个束腰与聚光透镜（21）的另一个束腰大致对准，而单体透镜（22a，22b）的另一个束腰与半导体光学装置（14a，14b）对准。 | 1.一种与外部光纤进行通信的光学组件，包括： 至少一个光学装置，其在内部安装有半导体光学装置和单体透镜，所述半导体光学装置与所述外部光纤光学耦合，所述半导体光学装置与由所述单体透镜产生的束腰中一个束腰的位置对准；以及 聚光透镜，其具有与所述外部光纤的端部对准的束腰，所述聚光透镜的像放大率为1， 其中，所述单体透镜的另一个束腰与所述聚光透镜的另一个束腰对准，所述半导体光学装置利用包括所述单体透镜和所述聚光透镜的聚焦耦合系统与所述外部光纤进行光学耦合。 | G02B6/42 | CN201080050950.5 | 2014-12-17
5861 | CN102064262B | 发光器件和发光器件封装 | 未缴年费 | LG伊诺特有限公司 | 2010-11-12 | 2013-06-19 | 本发明涉及发光器件和发光器件封装。根据实施例的发光器件包括基板；基板上的缓冲层；缓冲层上的电极，该电极包括穿过电极的顶表面和底表面形成的贯通图案；电极上的第一半导体层；第一半导体层上的有源层；以及有源层上的第二半导体层。第一半导体层通过经过贯通图案延伸到贯通图案的顶表面上同时接触缓冲层。 | 1.一种发光器件，包括： 基板； 所述基板上的缓冲层； 所述缓冲层上的电极，所述电极包括穿过所述电极的顶表面和底表面的贯通图案； 所述电极上的第一半导体层； 所述第一半导体层上的有源层； 所述有源层上的第二半导体层；以及 在所述第一半导体层和所述电极之间的反射层， 其中所述第一半导体层延伸到所述贯通图案的顶表面上同时与所述缓冲层接触， 其中所述贯通图案包括：多个第一突起和多个第二突起，所述多个第一突起从所述贯通图案的一侧延伸，所述多个第二突起与所述第一突起相反地从所述贯通图案的对侧延伸， 其中在所述第一突起和所述第二突起之间的宽度是来自于所述有源层的光的波长的一半或者更少， 其中，光在第一方向上导向的偏振分量从所述贯通图案全反射，并且 其中，在所述第一方向上导向的偏振分量垂直于所述第一突起和所述第二突起前进。 | H01L33/36 ¦ H01L33/38 ¦ H01L33/00 | CN201010547555.X | 2013-06-19
5862 | CN102108552B | 一种NiCo2O4纳米晶体薄膜的制备方法及其在制备半导体光电器件的应用 | 未缴年费 | 复旦大学 | 2010-11-15 | 2013-05-01 | 本发明属于化工、材料及光电器件领域，具体涉及一种尖晶石型NiCo2O4纳米晶体薄膜的制备方法及该NiCo2O4纳米晶体薄膜在制备半导体光电器件的应用。采用均相沉淀、加热处理、界面自组装成膜、多层膜制备、电极沉积等方法，合成出边长为1~10微米、厚度在150纳米以内的尖晶石型NiCo2O4六边形片状微晶体，将其在“水相―油相”界面自组装成单层纳米薄膜并转移到固态基板上，重复自组装工艺得到片状NiCo2O4微晶体组成的多层纳米薄膜，随后在薄膜上构筑光电纳米薄膜器件。该NiCo2O4纳米薄膜光电器件具备优异的光探测性能，光电流强度达到数微安并且稳定，具有100次以上的循环稳定性，并显示出微秒级的超快响应速率。 | 1.一种NiCo2O4纳米晶体薄膜的制备方法，其特征在于包含以下步骤： (1)NiCo2O4片状纳米晶体前驱体的合成，以无机钴盐、无机镍盐和弱碱为原料溶解在水介质中，通过弱碱在一定温度下水解从而缓慢释放出OH―，引发液相中Co3+和Ni3+的共沉淀，并通过溴氧化过程形成结晶性好、尺寸均一、纯度高和形貌规则的层状钴镍双氢氧化物片状晶体； (2)NiCo2O4片状纳米晶体的制备，将均相沉积方法得到的层状钴镍双氢氧化物片状晶体粉末样品至于马弗炉中，在100~1000oC下煅烧1~10小时，得到尖晶石型NiCo2O4片状纳米晶体粉末样品，样品由煅烧前的黄绿色变为黑色； (3)NiCo2O4片状纳米晶体的界面自组装成膜，采用“水相―油相界面自组装”工艺，将2~30毫克的NiCo2O4片状晶体均匀分散在50毫升的水相当中，随后在分散液上层加入10~30毫升的油相溶剂，形成“水相―油相”界面，随后在界面处缓慢滴加0.2~6.0毫升的醇类溶剂作为引发剂，使NiCo2O4片状晶体在“水相―油相”界面发生自组装形成一层厚度在50纳米以内的薄膜，薄膜是由大量的NiCo2O4片状晶体沿着其[111]晶向取向排列而成，再将表层覆盖有SiO2绝缘层的固态基板插入液相当中并缓慢向上提拉，使液相表面自组装形成的NiCo2O4片状晶体单层薄膜转移至固态基板上，即制得单层NiCo2O4纳米晶体薄膜，重复利用上述界面自组装成膜工艺，在单层薄膜上面沉积第二层或多层NiCo2O4片状晶体薄膜； 其中， 所述油相溶剂为密度小于水且与水不互溶的有机溶剂； 所述醇类引发剂为碳链小于10的一元醇。 | C30B29/26 ¦ C30B29/64 ¦ H01L31/101 ¦ H01L31/18 | CN201010543199.4 | 2013-05-01
5863 | CN102110749B | 基于激光器的SiC衬底LED大面积可控表面粗化刻蚀方法 | 未缴年费 | 山东大学 | 2010-11-15 | 2012-06-27 | 基于激光器的SiC衬底LED大面积可控表面粗化刻蚀方法，属于发光二极管技术领域。本发明利用半导体材料对于波长小于其带边吸收波长的大功率激光强吸收发生气化，实现对SiC衬底以及LED半导体材料的表面粗化。高速振镜或者精密位移台控制激光粗化刻蚀的区域及粗化刻蚀图形；控制激光的功率和聚焦程度调节粗化刻蚀的线宽和深度。本发明可应用于各种结构的SiC衬底GaN基LED表面粗化刻蚀。激光器选用以波长小于被粗化刻蚀半导体带边吸收波长为准。具有适用材料广，粗化刻蚀速度快、面积大，成本低，粗化效果好，对半导体材料损伤小，系统的粗化刻蚀参数可控性高等优势，可有效解决p-GaN层以及SiC衬底粗化这一难题，在高亮度LED生产中具有很大的应用潜力。 | 1.基于激光器的SiC衬底LED大面积可控表面粗化刻蚀方法，其特征在于，粗化刻蚀方法如下： (1)激光器选择：对于SiC衬底材料，选用激光波长410nm以下，阈值功率为2.5W的激光器； (2)激光光束能量分布调节：调节光斑能量分布为高斯分布或者平头分布，实现粗化侧壁为倾斜或者陡直； (3)激光光束聚焦程度调节：通过调节聚焦模块的透镜或者调节SiC衬底的高度，调节激光光束在SiC衬底表面的聚焦程度，实现粗化刻蚀线宽的控制；使用焦距为100mm的透镜聚焦，最小粗化刻蚀线宽为1微米；要获得更宽的粗化刻蚀线宽，则通过调节SiC衬底高度，使SiC衬底表面处于欠焦状态； (4)粗化刻蚀深度的调节：通过调节激光器的输入功率控制激光的功率密度，或调节粗化刻蚀的次数，实现粗化刻蚀深度的调节，粗化刻蚀深度范围为10nm至无限深；对SiC衬底进行粗化刻蚀时，在波长355nm，2.5W激光功率、光斑直径10微米的条件下，一次粗化刻蚀深度为200nm； (5)不同粗化刻蚀图形的实现：对SiC衬底粗化刻蚀形貌的控制通过调节高速振镜或者高精度电动位移台实现：将设计好的粗化刻蚀图形导入高速振镜或者高精度电动位移台的控制软件，粗化刻蚀装置按照导入的图形进行粗化刻蚀；通过高速振镜粗化刻蚀图形的最小分辨率为10微米，应用高精度电动位移台最小分辨率可达1微米； (6)清洗：粗化刻蚀完成后，在室温下使用稀盐酸超声1-2分钟清洗SiC衬底表面残留的Ga2O3或用碱液超声1-2分钟清洗残留的硅氧化物，得到表面粗化的LED。 | H01L33/00 | CN201010544701.3 | 2012-06-27
5864 | CN102465271B | 多元复合透明导电薄膜制备方法及其制备的薄膜和应用 | 未缴年费 ¦ 诉讼 | 海洋王照明科技股份有限公司 ¦ 深圳市海洋王照明技术有限公司 | 2010-11-15 | 2014-01-15 | 本发明涉及半导体材料制备领域，提供一种多元复合透明导电薄膜的制备方法及其制备的薄膜和应用，其方法包括如下步骤：AZO靶材的制备，将Al2O3和ZnO粉体混合，烧结作为靶材，所述Al2O3与ZnO的摩尔量比为1/120～1/35；ATO靶材的制备，将Sb2O3和SnO2粉体混合，烧结作为靶材，所述Sb2O3与SnO2的摩尔量比为1/9～1/4；薄膜的沉积，将所述AZO靶材和ATO靶材装入磁控溅射腔体内，抽真空，设置衬底温度为500℃～800℃，惰性气体流量为15sccm～25sccm，压强为0.2Pa～1.6Pa，AZO靶位和ATO靶位的溅射功率为60W～160W，沉积时间为40min～240min。 | 1.一种多元复合透明导电薄膜的制备方法，其特征在于，所述方法包括如下步骤： AZO靶材的制备：将Al2O3和ZnO粉体混合，烧结作为靶材，所述Al2O3与ZnO的摩尔量比为1/90～1/50； ATO靶材的制备：将Sb2O3和SnO2粉体混合，烧结作为靶材，所述Sb2O3与SnO2的摩尔量比为1/9～1/4； 薄膜的沉积：将所述AZO靶材和ATO靶材装入磁控溅射腔体内，抽真空，设置衬底温度为500℃～800℃，惰性气体流量为15sccm～25sccm，压强为0.2Pa～1.6Pa，AZO靶位和ATO靶位的溅射功率为60W～160W，沉积时间为40min～240min。 | C23C14/35 ¦ C23C14/08 ¦ H01L31/0224 | CN201010544036.8 | 2014-01-15
5865 | CN102667606B | 光学封装件对齐系统及协议 | 未缴年费 | 康宁股份有限公司 | 2010-11-16 | 2015-07-22 | 本文提供了在光学封装件中定位光学单元的方法。根据一个方法，提供了部分组装的光学封装件。在该光学封装件中的波长转换装置包括其中形成有波导部分的转换层。将光学封装件中将该光学单元进行粗定位，以将光从激光二极管导引到波长转换装置，在波长转换装置的输入面上形成束斑。当修改该光学单元的位置以沿横轴Y1的一部分对该束斑进行1D扫描时，监测从波长转换装置输出的变频光学信号的强度，其中，横轴Y1与波长转换装置的转换层的平面投影相交。随后，将横轴Y1偏移，且当沿偏移后的横轴Y2对该束斑进行1D扫描时，重复该监测强度步骤。重复该过程直到1D扫描过程中所检测的强度达到或超过横向阈值，此时，通过参照所监测强度的各强度分布而确定最优横向轴Y*和沿最优横向轴Y*的相应最优横向坐标y。随后，当修改光学单元的位置以沿一条或多条交叉轴的部分对束斑进行1D扫描时，通过监测从波长转换装置输出的变频光学信号强度而确定一整组最优坐标x、y、z，其中，所述交叉轴中的一条与最优横向轴Y*相交。本文也公开并申请保护了其他实施例。 | 1.一种在光学封装件中定位光学单元的方法，其中，所述光学封装件包括激光二极管、波长转换装置，所述光学单元包括一个或多个构造成将来自于所述激光二极管的光导引到所述波长转换装置的光学部件，所述方法包括： 提供部分组装的、包括所述激光二极管和所述波长转换装置的光学封装件，其中，所述波长转换装置包括 在所述波长转换装置的输入面和所述波长转换装置的输出面之间延伸的转换层，以及 形成在所述转换层中的波导部分； 粗定位所述光学封装件中的所述光学单元，以将来自所述激光二极管的光导引到所述波长转换装置，在所述波长转换装置的输入面上形成束斑； 当修改所述光学单元的位置以沿横轴Y1的一部分对所述束斑进行1D扫描时，监测从所述波长转换装置输出的变频光学信号的强度，其中，所述横轴Y1与所述波长转换装置的所述转换层的平面投影相交； 偏移所述横轴Y1，并且当沿偏移后的横轴Y2对所述束斑进行1D扫描时，重复所述强度监测步骤； 重复对所述横轴的偏移操作直到所述1D扫描过程中所监测的强度达到或超过横向阈值； 通过参照所监测强度的相应强度分布确定最优横轴Y*以及沿所述最优横轴Y*的相应最优横坐标y；以及 当修改所述光学单元的位置以沿一条或多条交叉轴的一部分对所述束斑进行1D扫描时，通过监测从所述波长转换装置输出的变频光学信号强度而确定第一组最优坐标x、y、z，其中，所述交叉轴中的一条与所述最优横轴Y*相交。 | G02F1/37 ¦ G02B6/42 ¦ G02B7/00 | CN201080052450.5 | 2015-07-22
5866 | CN102134703B | 一种具有多带特征的硅量子点薄膜的制备方法 | 未缴年费 | 西安交通大学 | 2010-11-16 | 2013-07-10 | 本发明涉及第三代太阳能电池所用典型材料-量子点薄膜的制备，公开了一种具有多带特征的硅量子点薄膜的制备方法，通过Si/C成分比变化调控硅量子点尺寸分布，进而调整其吸收光谱范围，并显著提高所用材料光电转换效率。该方法包括：首先，利用Ar离子对Si靶和C靶进行磁控共溅射，调整Si/C靶的溅射功率，在硅和玻璃基体上沉积成分可控的富硅非晶碳化硅薄膜；然后，在氮气气氛中高温退火数小时，形成镶嵌在非晶SiC内部具有一定尺寸分布的硅量子点薄膜。此类薄膜在1100nm(红外光)至300nm(紫外光)的波长范围具有良好的光吸收特性，有望大幅提高相应光伏器件的光电转换效率。 | 1.一种具有多带特征的硅量子点薄膜的制备方法，其特征在于，该方法包括下述步骤： 1）选用单晶硅片或玻璃作为基体，并进行镀膜前预处理； 2）以Ar气作为溅射气体，在对基体施加偏压的条件下，采用射频和直流电源分别对硅靶和碳靶进行磁控共溅射，沉积非晶碳化硅薄膜； 3）然后在氮气氛下进行高温退火处理，即得具有多带特征的硅量子点薄膜； 所述步骤2）中，Ar气分压为7.4×10-3mbar，溅射Ar气流量为4sccm；Si/C原子比为2～5.0，沉积时间为1.5～3.5h，膜厚为120～300nm； 所述步骤2）中，硅靶射频电源功率控制在70～120W，碳靶直流电源控制在90～130W；基体偏压为80V； 所述步骤3）中，在氮气气氛下退火，氮分压为0.27～0.30MPa；高温退火的温度范围为900～1150℃；升温速率为25-30℃/min，随炉水冷却；保温时间为0.5～2h； 所述步骤3）中，在氮气气氛中退火，氮分压为0.27～0.30MPa时，离化的氮原子对硅量子点表面悬挂键钝化，抑制量子点尺寸。 | C23C14/35 ¦ C23C14/06 ¦ C23C14/58 ¦ H01L31/18 ¦ H01L31/20 | CN201010545903.X | 2013-07-10
5867 | CN102844402B | 磷光性的金属络合化合物、用于制造其的方法和发光器件 | 未缴年费 | 欧司朗股份有限公司 | 2010-11-17 | 2016-06-22 | 本发明首次提出下述原理，通过引入带电荷的咪唑啉残基将简单并已知的、自身中性的、例如从OLED技术中已知的发射材料转化成带电荷的物质。因此，所述带电荷的物质能够使用在有机发光电化学池中。 | 1.磷光性的金属络合化合物，包括金属的中心原子Ir和至少一个通过所述金属的中心原子配位的配位体，所述配位体是具有芳香单元的双齿配位体，其中所述金属络合化合物自身是中性的并且其中通过间隔基将咪唑啉单元结合到所述芳香单元上，使得形成结合有阴离子的带电荷的络合物 其中所述金属的中心原子Ir是铱，其中所述阴离子能够自由地选择， 其中在结构中的所述配位体彼此独立地对应于取代咪唑啉的部分配位体“Ax-间隔基-咪唑”， 其中Ax、Ax’是取代的或未取代的芳香部分，所述芳香部分能够结合至所述金属的中心原子， 其中一个配位体包括三唑单元，其中所述三唑单元是1,2,3-三唑并且具有如下命名和式： 或者所述三唑单元是1,2,4-三唑并且具有如下命名和式： 其中所述三唑单元的氮1结合到铱上并且在三唑环的位置5中具有形成从氮到铱的配位键的芳香杂环取代基， 其中用 a)如-(CH2)n-的脂肪链，其中n＝1-20， b)氟化的烷基链，在所述链中具有1-12个碳原子， c)不饱和的烷基链，具有1-20个碳原子和共轭的或者非共轭的双键， d)不饱和的烷基链，具有1-20个碳原子和共轭的或者非共轭的三键，还连接有芳香部分， e)还能够使用聚乙二醇链、聚乙二胺链、聚酯链、聚氨酯链来代替烷基链， f)包含芳香部分的链，或者 g)由a-f构成的混合变型， 来作为间隔基， R、R1、R2、R+＝彼此独立地为H、烷基残基，烷氧基基团，胺，酰胺，酯，碳酸盐/酯，芳香部分，卤素，假卤素，并且能够包括取代或未取代的芳香系。 | C09K11/06 ¦ C07F15/00 ¦ H01L51/50 | CN201080065767.2 | 2016-06-22
5868 | CN102464650B | 含蒽、噻吩、三聚茚的有机半导体材料及其制备方法和应用 | 未缴年费 | 海洋王照明科技股份有限公司 ¦ 深圳市海洋王照明技术有限公司 | 2010-11-17 | 2013-10-09 | 本发明涉及有机半导体材料技术领域，提供一种含蒽、噻吩、三聚茚的有机半导体材料，其为结构式I-III表示的任意一种的化合物，式中，A1、A2、A3为相同或者不相同的取代的官能团，选自氢原子和吸电子基团中的任意一种，R为C1-C12的烷基。本发明还提供该含蒽、噻吩、三聚茚的有机半导体材料的制备方法和应用。上述蒽、噻吩、三聚茚的有机半导体材料具有良好的空穴和电子传输性能、良好的溶解性以及高的发光效率，在光电领域有着巨大的应用前景。 | 1.一种含蒽、噻吩、三聚茚的有机半导体材料，其为如下结构式I-III中任意一种表示的化合物： 式中，A1、A2、A3为相同或者不相同的官能团，选自H或吸电子基团中的任意一种，R为C1-C12的烷基；所述吸电子基团为氟原子、氰基、醛基、硝基和羧基中的至少一种。 | C07D333/08 ¦ C07D333/24 ¦ C07D333/22 ¦ C09K11/06 ¦ H01L51/00 ¦ H01L51/54 | CN201010547791.1 | 2013-10-09
5869 | CN102102172B | 具有白光光伏效应的异质结薄膜材料及其制备方法 | 未缴年费 | 清华大学 | 2010-11-18 | 2013-06-12 | 本发明公开了薄膜太阳能电池材料及光电器件材料技术领域的一种具有白光光伏效应的异质结薄膜材料及其制备方法。在n-Si(100)基片上依次设有氧化铝层和钴碳颗粒膜，形成具有白光光伏效应的异质结薄膜材料。采用激光脉冲沉积方法，在同样的温度下在Si基片沉积氧化铝层薄膜和钴碳颗粒膜制成。本发明的光电薄膜在室温、100mW/cm2(AM 1.5)的模拟太阳光源照射下，器件的开路光电压达到447mV、短路光电流为18.75mA/cm2、填充因子在39％以上，光电转换效率达到3.3％。采用该材料具有性能优越，价格低廉，制备简单且不使用任何有毒易燃易爆物质，是一种优异的可见光传感器材料和具有潜力的光伏器件。 | 1.具有白光光伏效应的异质结薄膜材料，其特征在于：在n-Si(100)基片上依次设有氧化铝层和钴碳颗粒膜，所述钴碳颗粒膜中钴和碳的原子比为2∶98，形成具有白光光伏效应的Co2-C98/Al2O3/Si异质结薄膜材料。 | C23C14/08 ¦ C23C14/06 ¦ C23C14/58 ¦ C23C14/28 ¦ H01L31/0288 ¦ H01L31/20 | CN201010551212.0 | 2013-06-12
5870 | CN102834944B | 胍基阳离子在发光器件中的应用 | 未缴年费 ¦ 权利转移 | 欧司朗OLED股份有限公司 | 2010-11-19 | 2016-04-27 | 本发明涉及一种胍基阳离子的应用和一种发光器件。借助本发明，首次描述了用于应用在包含胍基阳离子单元的有机发光电化学池中的基体材料和发射体。作为阳离子系统的胍基基团保证宽的电化学窗口，从而保证稳定的器件。在参考文献中详细地描述对胍基系统的应用。 | 1.包含胍基阳离子的盐在有机发光电子器件中的应用， 其中所述有机发光电子器件是有机电化学池，其中所述包含所述胍基阳离子的盐示出以下结构单元： 其中 A＝满足所述结合关系的、取代或未取代的芳香基或芳香杂环， Ir是金属， 作为间隔基使用的是： a)脂肪链，如–(CH2)n–，其中n＝1-20， b)氟化的烷基链，在所述链中具有1-12个碳原子， c)不饱和的烷基链，具有1-20个碳原子和共轭或非共轭的双键， d)不饱和的烷基链，具有1-20个碳原子和共轭或非共轭的三键，还连接有芳香基， e)使用聚乙二醇链、聚乙二胺链、聚酯链、聚氨酯链、聚亚乙烯基亚苯基链来代替烷基链， f)包含芳香基的链，或者 g)由a)-f)构成的混合的变体， 其中取代基R1至R5能够彼此独立地构成脂肪族、芳香族或络合物。 | H01L51/00 ¦ C07C277/08 | CN201080065774.2 | 2016-04-27
5871 | CN102468368B | 一种太阳能电池串片转笼式自动敷设机 | 未缴年费 ¦ 一案双申 | 常州天华新能源科技有限公司 | 2010-11-19 | 2014-06-18 | 本发明涉及一种太阳能电池串片转笼式自动敷设机，具有电池串片输送系统、EVA玻璃基板铺设输送系统和汇流焊接输送系统，电池串片输送系统包括电池串片输送带、电池串片翻转暂存转笼、斜向滑架和转向托架，电池串片翻转暂存转笼转动设置，具有电池串片暂存槽，在电池串片翻转暂存转笼转动的过程中电池串片暂存槽可循环转动至与电池串片输送带对接的第一工位和转动至与斜向滑架对接的第二工位。本发明采用转笼、滑架和转向托架的配合，输送距离短，效率较高，敷设过程中电池串片无外力加载，过程平稳安全，排版精确，整个设备占地面积较小，设计合理。 | 1.一种太阳能电池串片转笼式自动敷设机，具有电池串片输送系统（1）、EVA玻璃基板铺设输送系统（2）和汇流焊接输送系统（3），其特征在于：电池串片输送系统（1）包括电池串片输送带（11）、电池串片翻转暂存转笼（12）、斜向滑架（13）和转向托架（14），电池串片翻转暂存转笼（12）转动设置，具有电池串片暂存槽（121），在电池串片翻转暂存转笼（12）转动的过程中电池串片暂存槽（121）可循环转动至与电池串片输送带（11）对接的第一工位和转动至与斜向滑架（13）对接的第二工位。 | H01L31/18 | CN201010552578.X | 2014-06-18
5872 | CN102479885B | 半导体元件的制造方法 | 未缴年费 ¦ 权利转移 | 久元电子股份有限公司 | 2010-11-22 | 2013-08-07 | 本发明为一种半导体元件的制造方法，将半导体元件所成型的层叠式晶片，在第一表面通过蚀刻加工成型一道或一道以上适当深度的隔离道，再针对各隔离道进行光、电性能的测试，且检测后可用的晶片，反向以第一表面贴附位于工作平台上的胶膜，而晶片另一侧朝上的第二表面，予以涂布受光性的水溶性介质，则由工作平台底部以检测器向上进行检测晶片所预设的各隔离道，并配合低功率镭射光源（Pico second laser），经由介质针对各隔离道进行切割加工后，将晶片位于第二表面的介质除去，通过隔离道进行晶片崩裂，而成型的多个晶粒再转向以第一表面朝上放置，进行晶粒之外观检测，供进行后续加工制程。 | 1.一种半导体元件的制造方法，其特征在于，其步骤如下： （a）将半导体元件的晶片由第一表面进行蚀刻预设深度，以成型一道以上的隔离道； （b）针对晶片上一道以上的隔离道进行光、电性能测试； （c）再将检测后能够使用的晶片以第一表面反向贴附位于工作平台上的胶膜； （d）晶片反向后的另一侧朝上的第二表面，即进行涂布受光性的介质； （e）通过检测器由工作平台底部，检测晶片的第一表面预设成型一道以上的隔离道，并配合低功率镭射光源，经由介质针对一道以上的隔离道进行切割加工； （f）将晶片的第二表面涂布的介质予以除去，并针对一道或一道以上隔离道进行晶片崩裂及分离，而成型多个晶粒成品； （g）将成型后的多个晶粒成品再转向，以第一表面朝上放置，并检测各晶粒成品的外观，进行晶粒成品的筛选； （h）多个晶粒成品进行后续加工制程。 | H01L33/00 ¦ H01L21/02 | CN201010553053.8 | 2013-08-07
5873 | CN102097592B | 一种叠层复合型太阳能电池 | 未缴年费 | 中山爱科数字科技股份有限公司 | 2010-11-22 | 2012-11-21 | 本发明公开一种叠层复合型太阳能电池，其由十一个不同功能层组成。依次是透明基板、阴极层、极性有机层、第一光敏层、半透明阳极层、P型半导体层、P-N过渡层、N型半导体层、透明导电层、第二光敏层、不导电反光层，其中半透明阳极层呈网状，同时采用了多途径提高电池的光电转换效率，其中包括有机太阳能电池与无机太阳能电池的叠层，充分利用太阳光能，实现有机和无机太阳能电池的巧妙叠合，发挥最大光电转换性能同时，均衡生产成本；采用第二光敏层和不导电反光层结构，对太阳预光进行重复利用，加强有机太阳能电池的二次光电转换，实现整体电池的转换效率可以达到35％以上。 | 1.一种叠层复合型太阳能电池，其特征在于包括： 透明基板(1)：材料为玻璃或塑料； 阴极层(2)：其材料为氧化铟锡或氧化锡； 极性有机层(3)：材料为聚碳酸酯、聚丙烯酸、聚甲基丙烯酸、聚氧化物、聚硫化物、聚酰胺、聚酯、聚氨酯、聚酰亚胺之一； 第一光敏层(4)：材料为共轭聚合物和富勒烯的共混物； 半透明阳极层(5)：材料为金属金、镍和银中的一种； P型半导体层(6)：材料为P型氢化非晶硅或P型多元化合物； P-N过渡层(7)：材料为掺杂稼的硒化铜铟； N型半导体层(8)：材料为N型氢化非晶硅或N型多元化合物； 透明导电层(9)：材料为铟锡氧化物、氧化锌或掺杂氧化铝的氧化锌中一种； 阴极层(2)、极性有机层(3)、第一光敏层(4)和半透明阳极层(5)依次形成第一有机子电池；半透明阳极(5)、P型半导体层(6)、P-N过渡层(7)、N型半导体层(8)和透明导电层(9)依次形成第二无机薄膜子电池；第一有机子电池与第二无机薄膜子电池通过半透明阳极层(5)叠层形成复合型太阳能电池。 | H01L51/42 ¦ H01L51/44 | CN201010562295.3 | 2012-11-21
5874 | CN101979723B | 一种p型CdS纳米线的制备方法 | 未缴年费 | 东华大学 | 2010-11-23 | 2012-07-04 | 本发明涉及一种p型CdS纳米线的制备方法，包括：(1)将CdS粉末和Sn粉末按质量比2～4∶1混合置于管式炉的:三氧化二铝舟上，以p型硅基片为衬底，放入原材料下风方向的三氧化二铝舟中；(2)持续抽真空控制炉内压力为200～300Torr，同时通入流量为50～100sccm的氩气；(3)控制反应管中央温度为800～900℃，保温2～4h后，自然冷却至室温，即得。本发明制备工艺简单易行，采用一步法即可完成，重复性好，克服了p型CdS纳米线制备的困难且稳定性好；所得产物有望大大推进基于CdS纳米线光电器件的发展，特别是有望解决宽带隙II-VI半导体材料p型掺杂的技术难题。 | 1.一种p型CdS纳米线的制备方法，包括： (1)将CdS粉末和Sn粉末按质量比2～4∶1混合置于管式炉的三氧化二铝舟上，以p型硅基片为衬底，放入原材料下风方向的三氧化二铝舟中； (2)持续抽真空控制炉内压力为200～300Torr，同时通入流量为50～100sccm的氩气； (3)控制反应管中央温度为800～900℃，保温2～4h后，自然冷却至室温，即得。 | C30B29/50 ¦ C30B29/62 ¦ C30B23/00 ¦ H01L31/0296 | CN201010555495.6 | 2012-07-04
5875 | CN102640263B | 在半导体应用上的结晶处理 | 未缴年费 | 应用材料股份有限公司 | 2010-11-23 | 2015-11-25 | 提供了一种用于在基板上形成结晶半导体层的设备与方法。半导体层是通过气相沉积形成的。执行脉冲激光熔融/再结晶工艺以将半导体层转化成结晶层。将激光或其它电磁辐射的脉冲形成为脉冲串并且在处理区的上方均匀分布，并且将连续的邻近处理区暴露给所述脉冲串，以渐进地将沉积材料转化成结晶材料。 | 1.一种重新组织固体材料的结构的方法，所述方法包括以下步骤： 将所述固体材料的处理区暴露给第一多个能量脉冲以渐进地熔融所述处理区，形成熔融区域；以及 通过将第二多个能量脉冲引导至所述熔融区域以形成结晶固体而渐进地再结晶所述熔融区域， 其中将所述处理区暴露给所述第一多个能量脉冲包括将所述处理区暴露给多个激光脉冲，第一激光脉冲具有比后续激光脉冲之一或者更多更低的强度。 | H01L21/02 ¦ H01L21/268 ¦ H01L29/68 ¦ H01L31/18 | CN201080053714.9 | 2015-11-25
5876 | CN105206509B | 在半导体应用上的结晶处理 | 未缴年费 | 应用材料股份有限公司 | 2010-11-23 | 2018-05-18 | 提供了一种用于在基板上形成结晶半导体层的设备与方法。半导体层是通过气相沉积形成的。执行脉冲激光熔融/再结晶工艺以将半导体层转化成结晶层。将激光或其它电磁辐射的脉冲形成为脉冲串并且在处理区的上方均匀分布，并且将连续的邻近处理区暴露给所述脉冲串，以渐进地将沉积材料转化成结晶材料。 | 1.一种处理基板的方法，所述方法包括以下步骤： 识别第一处理区； 通过将所述第一处理区的表面暴露给第一激光脉冲和第二激光脉冲，形成所述第一处理区的熔融区域，其中所述第一激光脉冲和所述第二激光脉冲具有相同的持续时间和强度； 在将所述第一处理区暴露给多个激光脉冲的同时，再结晶所述第一处理区的所述熔融区域，其中所述多个激光脉冲的每一脉冲熔融再结晶的区域的一部分； 识别第二处理区，所述第二处理区与所述第一处理区相邻；以及 对所述第二处理区重复进行形成熔融区域的步骤和再结晶所述熔融区域的步骤。 | H01L21/02 ¦ H01L21/268 ¦ H01L29/68 ¦ H01L31/18 ¦ H01L33/00 | CN201510658228.4 | 2018-05-18
5877 | CN102081181B | 化学法制备色分离光栅的方法 | 未缴年费 | 同济大学 | 2010-11-24 | 2012-07-25 | 本发明公开了一种化学法制备色分离光栅的方法，采用锆酸丁酯为源，制得感光性的溶胶，通过在溶胶中加入高聚物聚乙烯吡咯烷酮，以减小在薄膜制备过程中产生的应力，使薄膜厚度可在较大范围内调节而不开裂。采用提拉法镀膜，制备均匀的单面薄膜。经过两次成膜，曝光，显影工艺，获得与设计一致的光栅结构，每周期内为特定高度的三台阶结构，呈对称分布。采用紫外线对色分离光栅进行处理，在保持疏松的骨架结构同时尽量去除有机成分。该方法设计工艺灵活，可重复性和可控性好，光栅的激光损伤阈值高，避免了光刻胶及显影液等高污染试剂的使用，可用于多种不同衍射光学元件制作领域。 | 1.一种化学法制备色分离光栅的方法，其特征在于：其包括以下步骤： 1)将锆酸丁酯、乙酰丙酮、苯甲酰丙酮和去离子水分别溶于无水乙醇，具体是：乙酰丙酮和苯甲酰丙酮溶液混合均匀后，缓慢地滴入锆酸丁酯溶液，使其充分反应后，将去离子水与无水乙醇混合液缓慢滴入，搅拌均匀，充分反应后，在溶胶中加入聚乙烯吡咯烷酮，得到光敏溶胶； 2)以孔径为0.15μm的混合纤维素酯微孔滤膜对光敏溶胶进行过滤，去除反应中产生的较大颗粒和沉淀； 3)将聚乙烯薄膜覆盖于石英玻璃基底的背面，密封后将石英玻璃基底浸入光敏溶胶并提拉成膜，然后去除背面的聚乙烯薄膜，得到单面光敏凝胶薄膜； 4)用第一掩模版与光敏凝胶薄膜紧密接触，置于高压汞灯下曝光，薄膜在无水乙醇中显影，形成占空比为2/3的单台阶光栅，以此为基底重复步骤3)，在光栅表面形成光敏凝胶薄膜，用第二掩模版覆盖薄膜，并与基底上光栅结构对准，再曝光，得到色分离光栅图形。 | G02B5/18 ¦ G03F7/20 ¦ G03F7/004 | CN201010557217.4 | 2012-07-25
5878 | CN102477144B | 一种有机半导体材料及其制备方法和应用 | 未缴年费 | 海洋王照明科技股份有限公司 ¦ 深圳市海洋王照明技术有限公司 | 2010-11-24 | 2014-02-19 | 本发明涉及一种有机半导体材料及其制备方法和应用。其中，所述有机半导体材料的通式如附图所示，其中，m为自然数，且12≥m≥6；x、y为正实数值；R1、R2选自氢原子、氟原子、氰基、具有1至18个C原子的直链或带支链的烷基或烷氧基、芳基或杂芳基；R3选自氢原子、具有6至12个C原子的烷基，其可以应用于有机太阳能电池、有机电致发光材料和有机场效应晶体管等领域。 | 1.一种有机半导体材料，其特征在于，其通式为： 其中，m为自然数，且12≥m≥6； x、y为正实数值； R1、R2选自氢原子、氟原子、氰基、具有1至18个C原子的直链或带支链的烷基或烷氧基、芳基或杂芳基； R3选自氢原子、具有6至12个C原子的烷基； n为1至100的自然数，且x＋y＝1。 | C08G61/12 ¦ H01L51/46 ¦ H01L51/30 ¦ H01L51/54 | CN201010557903.1 | 2014-02-19
5879 | CN102477143B | 一种含芴的有机半导体材料及其制备方法和应用 | 未缴年费 | 海洋王照明科技股份有限公司 ¦ 深圳市海洋王照明技术有限公司 | 2010-11-24 | 2014-04-02 | 本发明涉及一种含芴的有机半导体材料及其制备方法和应用，其中，所述有机半导体材料的通式为：其中，n为1至100的自然数；m为自然数，且12≥m≥6；x、y为正实数值，且x+y＝1；R1、R2选自氢原子、氟原子、氰基、具有1至18个C原子的直链或带支链的烷基或烷氧基、芳基或杂芳基；R3选自氢原子、具有6至12个C原子的烷基。 | 1.一种含芴的有机半导体材料，其特征在于，其通式为： 其中，m为自然数，且12≥m≥6； x、y为正实数值； R1、R2选自氢原子、氟原子、氰基、具有1至18个C原子的直链或带支链的烷基或烷氧基、芳基或杂芳基； R3选自氢原子、具有6至12个C原子的烷基； n为1至100的自然数，且x＋y＝1。 | C08G61/12 ¦ C09K11/06 ¦ H01L51/46 ¦ H01L51/54 ¦ H01L51/30 | CN201010557894.6 | 2014-04-02
5880 | CN102725616B | 用于感应红外辐射的方法和设备 | 未缴年费 | 佛罗里达大学研究基金会有限公司 | 2010-11-24 | 2016-04-06 | 本发明的实施例是关于一种用于感应红外(IR)辐射的方法和设备。在具体实施例中，可通过沉积少许有机薄膜层来制造夜视装置。本发明装置的实施例可在10伏特至15伏特范围中的电压下操作，且本发明装置的实施例具有比传统夜视装置更低的制造成本。装置的实施例可包含与有机发光装置串联的有机光电晶体管。在具体实施例中，红外光可透过所有电极。IR感应层可与有机发光二极管(OLED)合并以提供IR到可见色彩上转换。可通过合并不良空穴传输层材料作为IR感应层的一部分来实现改良的暗电流特性。 | 1.一种用于感应红外辐射的装置，所述装置包含： 第一电极； 红外感应层，其中所述红外感应层的第一末端与所述第一电极接触； 第一发光二极管，其中所述第一发光二极管的第一末端与所述红外感应层的第二末端接触； 第一电荷分离层，其中所述第一电荷分离层的第一末端与所述第一发光二极管的第二末端接触； 第二发光二极管，其中所述第二发光二极管的第一末端与所述第一电荷分离层的第二末端接触； 第二电极； 其中当在所述第一电极与所述第二电极之间施加电势且所述红外感应层暴露于红外辐射时，在所述红外感应层中产生感应电子和感应空穴且在所述第一电荷分离层中产生第一空穴和第一电子，其中所述第一空穴和所述第一电子中的一个经传送到所述第一发光二极管，其中在所述红外感应层中产生的所述感应电子和所述感应空穴中的一个经传送到所述第一发光二极管中且在所述第一发光二极管中分别与所述第一空穴和所述第一电子中的所述一个结合以产生第一射出光子，其中在所述第一电荷分离层中产生的所述第一空穴和所述第一电子中的另一个经传送到所述第二发光二极管且与传送到所述第二发光二极管中的对应电子或空穴结合以产生第二射出光子。 | G01J5/10 ¦ H01L31/101 | CN201080057963.5 | 2016-04-06
5881 | CN102477145B | 一种有机半导体材料及其制备方法和应用 | 未缴年费 | 海洋王照明科技股份有限公司 ¦ 深圳市海洋王照明技术有限公司 | 2010-11-25 | 2014-10-15 | 本发明属于有机半导体材料领域，其涉及一种有机半导体材料及其制备方法和应用。其中，有机半导体材料的通式为：式中，R1、R2、R3、R4、R5、R6、R7为C1-C20的烷基，n为1～100间的整数。本发明通过引入烷基提高产物的溶解性和分子量，以实现可旋涂的有机半导体材料或可旋涂的寡聚物；由芴类单体和噻吩吡咯二酮类单体构成的有机半导体材料能够形成一种很强的给体-受体结构，一方面有利于提高了材料的稳定性，另一方面有利于降低材料的能带隙，从而扩大太阳光吸收范围，提高光电转化效率。 | 1.一种有机半导体材料，其特征在于，该有机半导体材料的结构式为： 式中，R1、R2、R3、R4、R5、R6、R7为C1-C20的烷基，n为1至100的自然数。 | C08G61/12 ¦ C09K11/06 ¦ H01L51/46 ¦ H01L51/54 ¦ H01L51/30 | CN201010562138.2 | 2014-10-15
5882 | CN102086396B | 一种CuInS2-ZnS/ZnSe/ZnS核壳结构半导体量子点的制备方法及其在发光器件中的应用 | 未缴年费 | 华北电力大学 | 2010-11-25 | 2013-12-04 | 本发明公开了属于半导体量子点的制备方法技术领域的一种CuInS2-ZnS/ZnSe/ZnS核壳结构半导体量子点的制备方法及其在发光器件中的应用。将铜源、锌源、铟源和硫源的前躯体溶解于非极性混合溶剂中，在一定温度下成核生长，得到CuInS2-ZnS合金核ZCIS，再向溶液中交替加入锌源和硒源，在核上外延生长ZnSe，然后再外延生长ZnS，制得CuInS2-ZnS/ZnSe/ZnS结构量子点，最后向溶液中加入极性溶剂，沉降、离心、清洗、真空干燥得到固体量子点粉末。本发明得到的量子点尺寸为2-8纳米，粒径均匀，发光波长可调节，产率高。以该量子点为发光材料，制备的红、黄、绿颜色的量子点发光器件，表现出优异的发光性能。 | 1.一种CuInS2-ZnS/ZnSe/ZnS核壳结构半导体量子点的制备方法，其特征在于：所述的CuInS2-ZnS/ZnSe/ZnS核壳结构半导体量子点含CuInS2-ZnS合金核和ZnSe/ZnS双层壳结构，其制备方法包括以下步骤： (a)将铜盐、铟盐和硫化锌前躯体加入装有非极性有机溶剂的反应容器中，然后通入惰性气体排除容器中的空气，加热条件下反应，得到均匀的CuInS2-ZnS合金结构胶体溶液； (b)向步骤(a)得到的胶体溶液中依次加入锌的前躯体和硒的前躯体，加热条件下反应，得到CuInS2-ZnS/ZnSe单层壳结构量子点胶体溶液； (c)向步骤(b)所得胶体溶液中加入ZnS前躯体，加热条件下反应，得到CuInS2-ZnS/ZnSe/ZnS双层壳结构的量子点胶体溶液； (d)向步骤(c)所得胶体溶液中加入烷基硫醇，进行配体交换； (e)向步骤(d)所得的胶体溶液中加入极性溶剂，沉降、离心、清洗、真空干燥，得到CuInS2-ZnS/ZnSe/ZnS双层壳的核壳结构量子点粉末；其中， 步骤(a)中，所述的硫化锌前躯体包括二乙基二硫代氨基甲酸锌、乙基苯基二硫代氨基甲酸锌、甲基苯基二硫代氨基甲酸锌、二正丁基二硫代氨基甲酸锌中的一种或它们的混合物； 步骤(b)所述的锌的前躯体包括由氧化锌、醋酸锌、黄原酸锌中的一种或它们的混合物溶解于十八烯和/或油酸所得的胶体溶液；所述的硒的前躯体是由硒粉溶解于十八烯和/或油酸所得的胶体溶液； 步骤(c)所述硫化锌的前躯体包括二乙基二硫代氨基甲酸锌、乙基苯基二硫代氨基甲酸锌、甲基苯基二硫代氨基甲酸锌、二正丁基二硫代氨基甲酸锌中的一种或它们的混合物； 步骤(a)、(b)和(c)中反应温度在100-350℃之间。 | C09K11/88 ¦ C09K11/62 ¦ C09K11/02 ¦ H01L33/06 | CN201010567111.2 | 2013-12-04
5883 | CN102666461B | 环状化合物、其生产方法、放射线敏感性组合物和抗蚀图案形成方法 | 未缴年费 | 三菱瓦斯化学株式会社 | 2010-11-25 | 2015-09-30 | 公开的是：对于安全溶剂的溶解性高、高灵敏度、能够形成具有良好形状的抗蚀图案和很少引起抗蚀图案塌陷的环状化合物；所述环状化合物的生产方法；包含所述环状化合物的放射线敏感性组合物；和使用所述组合物的抗蚀图案形成方法。具体公开的是：具有特定结构的环状化合物；环状化合物的生产方法；包含所述化合物的放射线敏感性组合物；和使用所述组合物的抗蚀图案形成方法。 | 1.一种环状化合物，其由下式(3)表示： 式(3)中，R12独立地为选自由6至20个碳的烷基、3至20个碳的环烷基、6至20个碳的芳基、1至20个碳的烷基甲硅烷基和2至20个碳的烷基酯基或者氢原子组成的组的官能团；在这方面，它们中R12的至少之一为选自由6至20个碳的烷基、3至20个碳的环烷基、6至20个碳的芳基、1至20个碳的烷基甲硅烷基和2至20个碳的烷基酯基组成的组的官能团； p为1至5的整数。 | C07C43/253 ¦ C07C41/30 ¦ G03F7/004 ¦ G03F7/038 ¦ H01L21/027 ¦ C07B61/00 | CN201080053806.7 | 2015-09-30
5884 | CN102648206B | 新型铱络合物、有机发光器件和图像显示装置 | 未缴年费 | 佳能株式会社 | 2010-11-26 | 2015-04-01 | 本发明提供具有小的发射光谱的半宽度的新型铱络合物和含有该铱络合物的有机发光器件。本发明提供新型铱络合物，其具有苯基环和吡唑环作为配体并且具有其中苯基环与三嗪环键合的基本骨架。 | 1.具有下述通式(1)的铱络合物： [化学式1] 其中H表示氢原子,N表示氮原子，Ir表示铱原子， R1和R2表示叔丁基、双环[2.2.2]辛-1-基或1-金刚烷基， R3、R4和R5独立地选自氢原子和甲基、乙基、正丙基、异丙基、正丁基、异丁基、仲丁基、叔丁基、正戊基和新戊基，和 R6表示氢原子或氰基。 | C07F15/00 ¦ C09K11/06 ¦ H01L51/50 | CN201080055621.X | 2015-04-01
5885 | CN102097564B | 量子点分子发光器件 | 未缴年费 | 华中科技大学 | 2010-11-26 | 2013-04-24 | 本发明涉及量子点分子发光器件，该发光器件自下而上依次包含以下结构：下金锗镍金属电极层（1）、镓砷衬底（2）、镓砷缓冲层（3）、n型铝镓砷下包层（4）、镓砷下限制波导层（5）、量子点分子有源区、镓砷上限制波导层（9）、p型铝镓砷上包层（10）、p型镓砷欧姆接触层（11）、二氧化硅绝缘层（12）、上钛铂金金属电极层（13）；所述量子点分子有源区包含n个量子点分子层，每一个量子点分子层包括量子点分子（6）、应力缓冲层（7）和隔层（8），n为自然数，n≥1。本发明利用侧向耦合的量子点分子制成有源区结构及相应的发光器件，拓宽了量子点的应用范围，改善了低维半导体器件的性能。 | 1. 一种量子点分子发光器件，其特征是一种量子点分子为有源区结构的发光器件，该发光器件自下而上依次包含以下结构：下金锗镍金属电极层（1）、镓砷衬底（2）、镓砷缓冲层（3）、n型铝镓砷下包层（4）、镓砷下限制波导层（5）、量子点分子有源区、镓砷上限制波导层（9）、p型铝镓砷上包层（10）、p型镓砷欧姆接触层（11）、二氧化硅绝缘层（12）、上钛铂金金属电极层（13）；所述量子点分子有源区包含n个量子点分子层，每一个量子点分子层包括量子点分子（6）、应力缓冲层（7）和隔层（8），n为自然数，n≥1。 | G02F1/017 ¦ H01L33/30 ¦ H01L31/12 ¦ H01L33/04 ¦ H01L33/00 ¦ H01S5/343 | CN201010562068.0 | 2013-04-24
5886 | CN102648205B | 铱络合物和包括该化合物的有机发光器件 | 未缴年费 | 佳能株式会社 | 2010-11-26 | 2015-11-25 | 铱络合物包括配体，该配体包括苯基环和吡唑环。该苯基与三嗪环键合以形成该新型铱络合物的骨架。有机发光器件包括该新型铱络合物。 | 1.由通式(1)表示的铱络合物： 其中R1和R2各自独立地表示选自叔丁基、金刚烷基和双环辛基中的基团；R3表示选自氢原子和卤素原子中的基团；R4和R5各自独立地表示选自氢原子、卤素原子、甲基、乙基、异丙基、叔丁基、金刚烷基、甲氧基、乙氧基和苯氧基中的基团；和R6表示甲基。 | C07F15/00 ¦ C09K11/06 ¦ H01L51/50 | CN201080055620.5 | 2015-11-25
5887 | TWI460153B | 環狀化合物、其製造方法、感放射線性組成物以及抗蝕圖案形成方法 | 未缴年费 | 三菱瓦斯化学株式会社 | 2010-11-26 | 2014-11-11 | 本發明提供一種對於安全溶劑的溶解性較高、高感光度且所獲得的抗蝕圖案形狀良好、不易發生抗蝕圖案崩塌的環狀化合物、其製造方法、包含該環狀化合物的感放射線性組成物、以及使用該組成物的抗蝕圖案形成方法。另外，本發明提供一種具有特定結構的環狀化合物、其製造方法、包含該化合物的感放射性組成物、以及使用該組成物的抗蝕圖案形成方法。 | 1.一種環狀化合物，其由下述式(1)表示：[化1](式(1)中，R 12 獨立為選自由碳數為6～20的烷基、碳數為3～20的環烷基、碳數為6～20的芳基、碳數為1～20的烷基矽烷基、以及碳數為2～20的烷基酯基所組成的組群中的官能基，或者氫原子；(其中，至少一個R 12 為選自由碳數為6～20的烷基、碳數為6～20的環烷基、碳數為6～20的芳基、碳數為1～20的烷基矽烷基、以及碳數為2～20的烷基酯基所組成的組群中的官能基)X獨立為選自由氫原子、碳數為1～20的烷基、碳數為3～20的環烷基、碳數為6～20的芳基、碳數為1～20的烷氧基、氰基、硝基、羥基、雜環基、鹵素原子、羧基、碳數為1～20的烷基矽烷基、以及碳數為2～20的烷基酯基所組成的組群中的官能基；R'獨立為選自由碳數為1～20的烷基、具有羧基的碳數為1～20的烷基、碳數為3～20的環烷基、具有羧基的碳數為3～20的環烷基、碳數為6～20的芳基、碳數為1～20的烷氧基、氰基、硝基、雜環基、鹵素原子、羧基、羥基、碳數為1～20的烷基矽烷基、以及碳數為2～20的烷基酯基所組成的組群中的官能基；(其中，至少一個R'為具有羧基及/或羥基的碳數為1～20的烷基、具有羧基及/或羥基的碳數為3～20的環烷基、或者由下述式[化2]所表示的基，R 4 為選自由碳數為1～14的烷基、碳數為3～14的環烷基、碳數為6～14的芳基、碳數為1～14的烷氧基、氰基、硝基、雜環基、鹵素原子、羧基、羥基、碳數為1～14的烷基矽烷基、以及碳數為2～14的烷基酯基所組成的組群中的官能基，且至少一個R 4 為羥基或羧基，p為1～5的整數))。 | C07C39/12 ¦ C07C43/253 ¦ G03F7/004 ¦ H01L21/027 | TW099141040 | 2014-11-11
5888 | CN102127073B | 以邻菲罗啉为核心的星状化合物及具该化合物的发光器件 | 未缴年费 | 深圳大学 | 2010-11-26 | 2014-07-23 | 本发明涉及一种以邻菲罗啉为核心的星状化合物，该星状化合物具有如下化学结构式：所述R1基团、R2基团、R3基团及R4基团中的一个或多个为吸电子基团。本发明还涉及一种具该星状化合物的发光器件。 | 1.一种星状化合物的制备方法，其特征在于，该星状化合物为2，9-二苯并噁唑-4，7-二苯基-1，10-菲罗啉II，简称为BON2，制备方法如下： 合成2，9-二(三氯甲基)-4，7-二苯基-1，10-菲罗啉II；将2，9-二甲基-4，7-二苯基-1，10-菲罗啉0.4g即111mmol，N-氯代丁二酰亚胺1.0g即7.48mmol，过氧化苯甲酰0.0011g加入到10mlCCl4中，在通入N2的过程中加热搅拌6h，静置冷却后滤除不溶物，滤液经真空蒸发除去溶剂后加入CCl3使之充分溶解，再量取10ml饱和Na2CO3溶液加入到澄清溶液中，充分混合后，萃取分出有机层，加入无水MgSO4后静置过夜；减压干燥后得到黄色产物； 合成4，7-二苯基-1，10-菲罗啉-2，9-二羧酸III；将2，9-二(三氯甲基)-4，7-二苯基-1，10-菲罗啉0.2g即0.35mmol，溶于1ml浓硫酸中，油浴80℃搅拌加热2h后，冰浴冷却加入少量蒸馏水，继续油浴80℃搅拌加热1h；静置冷却后将反应物随搅拌缓慢加入到30ml冰水中，析出淡黄色沉淀，减压抽滤并用大量去离子水冲洗以除去沉淀物中的残留浓硫酸；真空干燥得黄色产物； 合成BON2；将4，7-二苯基-1，10-菲啰啉-2，9-二羧酸0.8g即1.9mmol，邻氨基苯酚0.62g即5.7mmol加入到4.8ml多聚磷酸中，在通入N2的过程中180℃加热搅拌1.5h后，补加邻氨基苯酚0.21g即1.9mmol，继续180℃加热搅拌2h；静置冷却后反应物随搅拌缓慢加入到50ml冰水中，沉淀析出物经减压抽滤收集后，加入到热的30ml10％Na2CO3溶液搅拌1h；静置冷却后，将其减压抽滤，用去离子水洗至中性pH＝7，粗产物用中性氧化铝作柱色谱固定相，用二氯甲烷作流动相，并用体积比为二氯甲烷∶甲醇＝100∶1收尾，分离得到白色粉末； 合成路线如下： | C07D471/04 ¦ H01L51/50 ¦ H01L51/54 | CN201010561766.9 | 2014-07-23
5889 | JP5667089B2 | 有機発光素子の製造方法、有機発光素子、発光装置、表示パネル、および表示装置 | 未缴年费 ¦ 质押 ¦ 权利转移 | 株式会社日本有机雷特显示器 | 2010-11-29 | 2015-02-12 | この有機発光素子の製造方法では、先ず、基板１０１の上方に、反射陽極１０５および正孔注入層１０７を形成する。次に、正孔注入層１０７の上にバンク材料を塗布し、バンク材料層１０８０を形成し、これをパターニングすることによりバンク準備層１０８１を形成するとともに、開口底に残るバンク残渣層１０９０を用いバンク樹脂層を形成する。次に、バンク樹脂層に接触するように正孔輸送層を形成し、その上に発光層、電子輸送層、および透明陰極を順に積層形成する。そして、このように形成された素子構造体に対して通電処理し、正孔注入層１０７からの正孔注入性を低下させる。 | 1.【請求項1】 基板の上方に、正孔注入性を有する第1層を形成する第1工程と、 前記第1層の上方に、バンク材料を塗布し、バンク材料層を形成する第2工程と、 前記バンク材料層をパターニングすることにより、発光部に対応する開口部を規定するバンクを形成するとともに、前記バンク材料層の一部を前記第1層に付着させて前記第1層の表面に樹脂膜を形成する第3工程と、 有機材料を含むインクを前記開口部に対して塗布し、前記樹脂膜に接触させ、有機発光層を含む機能層を形成する第4工程と、 前記機能層の上方に、電子注入性を有する第2層を形成する第5工程と、 前記第1工程から前記第5工程までを実行して形成された素子構造体に対して通電処理し、前記第1層からの正孔注入性を低下させる第6工程と、 を有する、 ことを特徴とする有機発光素子の製造方法。 | H05B33/10 ¦ H05B33/12 ¦ H01L51/50 ¦ H05B33/22 ¦ G09F9/30 ¦ H01L27/32 | JP2011550363 | 2014-12-19
5890 | CN102110788B | 制造有机发光显示设备的方法和有机发光显示设备 | 未缴年费 ¦ 权利转移 | 三星显示器有限公司 | 2010-11-29 | 2015-04-01 | 一种制造有机发光显示设备的方法，该方法包括如下步骤：在基板形成第一电极；在基板和第一电极上形成像素限定层(PDL)，所述PDL包括暴露第一电极的预定的区域的开口；在PDL上和PDL的开口的内部形成电荷传输层；在电荷传输层上执行疏水加工；在电荷传输层上执行亲水加工，使得电荷传输层的与开口对应的部分制成亲水的；在电荷传输层上形成有机发光层；形成电连接到有机发光层的第二电极。 | 1.一种制造有机发光显示设备的方法，所述方法包括如下步骤： 在基板上形成第一电极； 在基板和第一电极上形成像素限定层，所述像素限定层包括暴露第一电极的预定的区域的开口； 在像素限定层上和像素限定层的开口的内部形成电荷传输层； 在电荷传输层上执行疏水加工； 在电荷传输层上执行亲水加工，使得电荷传输层的与开口对应的部分制成亲水的； 在电荷传输层上形成有机发光层； 形成电连接到有机发光层的第二电极， 其中，在亲水加工之前执行疏水加工，在电荷传输层的整个上表面上执行疏水加工，并且仅在电荷传输层的与开口对应的部分上执行亲水加工。 | H01L51/56 ¦ H01L27/32 | CN201010574350.0 | 2015-04-01
5891 | CN102906896B | 光电器件、用于光电器件的电极、以及制作电极和具有该电极的光电器件的方法与设备 | 未缴年费 ¦ 权利转移 | OLED工厂有限公司 | 2010-11-30 | 2016-04-06 | 本发明涉及一种具有电极(10)的光电器件。所述电极包括在平面内延伸的导电结构。该结构在所述平面内包括长度为L并且宽度尺寸为D的细长型元件(12)的网格。所述导电结构进一步包括一个或多个接触区(14)，所述接触区(14)具有半径至少为2D的内切圆和半径至多为三倍L的外切圆。所述接触区(14)所占据的面积至多为所述细长型元件(12)的网格所占据的面积的20％。 | 1.一种光电器件，所述光电器件包括第一电极(10)、第二电极(26)以及光电层(24)，其中所述光电层设置在所述第一电极和所述第二电极之间，其中至少所述第一电极包括在平面内延伸的导电结构，所述导电结构由导电材料形成，所述结构在所述平面内包括长度为L并且宽度尺寸为D的细长型元件(12)的网格，所述导电结构进一步包括一个或多个接触区(14)，所述接触区(14)具有半径至少为2D的内切圆(14i)和半径至多为三倍L的外切圆(14c)，其中所述接触区(14)所占据的面积至多为所述细长型元件(12)的网格所占据的面积的20％，所述细长型元件(12)的网格和所述接触区(14)均由所述导电材料形成，并且被布置在公共层上。 | H01L51/52 ¦ H01L51/44 | CN201080055754.7 | 2016-04-06
5892 | CN102074606B | 聚光式太阳能综合收集与转化装置 | 未缴年费 ¦ 一案双申 | 陈凡 | 2010-11-30 | 2013-03-06 | 一种聚光式太阳能综合收集与转化装置，包括聚光装置，还包括分光装置和多个太阳光利用装置；所述聚光装置用于收集太阳光并传导至分光装置；所述分光装置将收集到的太阳光按照波段分离成多束独立的光线，并分别传入对应的太阳光利用装置；所述多个太阳光利用装置各自利用不同波段的太阳光。本发明的优点在于：通过设置分光装置，对入射的太阳光按照不同的波段进行分离，将不同波段的光线导入至不同的装置，例如太阳能照明装置和太阳能加热/发电装置等，以实现对太阳光全光谱的综合利用。 | 1.一种聚光式太阳能综合收集与转化装置，包括聚光装置，分光装置和多个太阳光利用装置； 所述聚光装置用于收集太阳光并传导至分光装置； 所述分光装置将收集到的太阳光按照波段分离成多束独立的光线，并分别传入对应的太阳光利用装置； 所述多个太阳光利用装置各自利用不同波段的太阳光； 其特征在于，所述分光装置包括一可见光滤波片以及一全反射片，两者固定在一旋转机构上，通过旋转机构驱动两者的位置，允许或切断入射光进入至太阳能照明装置，所述全反射片对所有波段的可见光都具有反射作用。 | H01L31/052 ¦ G02B27/10 ¦ G02B5/20 ¦ H02S40/20 ¦ H02S40/22 | CN201010565663.X | 2013-03-06
5893 | CN102117875B | 发光器件和发光器件封装 | 未缴年费 | LG伊诺特有限公司 | 2010-11-30 | 2016-04-06 | 本发明涉及一种发光器件和发光器件封装。该发光器件，包括：第二导电类型半导体层；有源层；第一导电类型半导体层；以及中间折射层。有源层被设置在第二导电类型半导体层上。第一导电类型半导体层被设置在有源层上。中间折射层被设置在第一导电类型半导体层上。中间折射层具有的折射率小于第一导电类型半导体层的折射率并且大于空气的折射率。 | 1.一种发光器件，包括： 中间折射层，所述中间折射层包括相互分隔开的多个图案； 第一导电类型半导体层，所述第一导电类型半导体层被形成在所述中间折射层上，使得所述第一导电类型半导体层的缺陷或者位错被减少； 有源层，所述有源层被形成在所述第一导电类型半导体层上； 第二导电类型半导体层，所述第二导电类型半导体层被形成在所述有源层上； 反射层，所述反射层被形成在所述第二导电类型半导体层上； 导电支撑构件，所述导电支撑构件被形成在所述反射层上；以及 电极，所述电极被设置在所述中间折射层的图案上和在所述图案之间，使得所述电极电连接到所述第一导电型半导体层， 其中，形成所述中间折射层的材料不同于形成所述第一导电类型半导体层的材料，以及 其中，所述中间折射层具有的折射率小于所述第一导电类型半导体层的折射率并且大于空气的折射率。 | H01L33/44 ¦ H01L33/22 | CN201010572450.X | 2016-04-06
5894 | CN102142491B | 发光器件、发光器件封装以及照明系统 | 未缴年费 | LG伊诺特有限公司 | 2010-11-30 | 2014-08-27 | 本发明涉及发光器件、发光器件封装以及照明系统。发光器件包括发光结构，该发光结构包括第一导电类型半导体层、第二导电类型半导体层、以及第一导电类型半导体层和第二导电类型半导体层之间的有源层；和光提取结构，该光提取结构提取来自于发光结构的光。光提取结构至少包括第一光提取区和第二光提取区，其中第一光提取区的第一凹和/或凸结构的周期和/或尺寸不同于第二光提取区的第二凹和/或凸结构的周期和/或尺寸。 | 1.一种发光器件，包括： 发光结构，所述发光结构包括第一导电类型半导体层、第二导电类型半导体层、以及在所述第一导电类型半导体层和所述第二导电类型半导体层之间的有源层；和 光提取结构，所述光提取结构至少包括第一光提取区和第二光提取区，其中所述第一光提取区的第一凹和/或凸结构的周期和/或尺寸不同于所述第二光提取区的第二凹和/或凸结构的周期和/或尺寸， 其中所述第一光提取区和所述第二光提取区设置在所述发光结构的顶表面上， 其中通过相对于与所述第一光提取区或者所述第二光提取区的周期相对应的光的波长的所述发光结构的吸收和有效传播距离来确定所述第一光提取区或者所述第二光提取区的长度。 | H01L33/02 ¦ H01L33/48 ¦ F21S2/00 ¦ F21Y101/02 | CN201010568781.6 | 2014-08-27
5895 | CN103053034B | 制备抗反射纳米结构的方法以及光学器件的制备方法 | 未缴年费 | 光州科学技术院 | 2010-11-30 | 2016-03-30 | 本发明提供一种制备抗反射纳米结构的方法以及由该抗反射纳米结构集成的光学器件的制备方法。该制备抗反射纳米结构的方法包括：在基板上涂覆含金属离子与有机或者无机离子的结合物的溶液；采用退火工艺烧结所涂覆的溶液，来生长纳米级金属粒子；以及采用金属粒子作为掩模或者催化剂对基板进行化学刻蚀，来在基板的表面上形成亚波长纳米结构，由此采用简单的方法在短时间内制备出抗反射纳米结构而不用真空设备，来将半导体材料与空气之间的界面处的光反射最小化，且通过将该抗反射纳米结构应用于光学器件而以低成本制备大量具有良好发光效率及性能的光学器件。 | 1.一种制备抗反射纳米结构的方法，其特征在于，包括以下步骤： 在基板上涂覆含金属离子与有机或者无机离子的结合物的溶液； 采用退火工艺对所涂覆的所述溶液进行烧结，来生长纳米级金属粒子；以及 采用所述金属粒子作为掩模或者催化剂对所述基板进行化学刻蚀，来在所述基板上形成亚波长纳米结构。 | H01L33/02 ¦ H01L33/20 ¦ B82B3/00 | CN201080068388.9 | 2016-03-30
5896 | CN102639615B | 太阳能电池用易粘接性聚酯膜 | 未缴年费 | 东洋纺绩株式会社 | 2010-12-01 | 2014-12-03 | 本发明提供粘接性优异的太阳能电池用易粘接性聚酯膜和使用了其的背板。在至少一面具有涂布层的基材厚度为20～500μm的聚酯膜，具有将以脂肪族系聚碳酸酯多元醇为构成成分的聚氨酯树脂作为主成分的涂布层，采用红外分光法的测定中，来自脂肪族系聚碳酸酯成分的1460cm-1附近/来自氨基甲酸酯成分的1530cm-1附近的吸光度的比率为0.70～1.60。 | 1.一种太阳能电池用背板，其层叠有易粘接性聚酯膜，所述易粘接性聚酯膜是在至少一面具有涂布层且基材厚度为20～500μm的聚酯膜， 所述涂布层包含以脂肪族系聚碳酸酯多元醇为构成成分的聚氨酯树脂，所述脂肪族系聚碳酸酯多元醇的数均分子量为1500～4000， 所述聚氨酯树脂的玻璃化转变温度小于0℃。 | C08J7/04 ¦ B32B27/36 ¦ B32B27/40 ¦ C09J7/02 ¦ C09J175/04 ¦ H01L31/048 ¦ C08J7/043 ¦ C08J7/048 | CN201080054340.2 | 2014-12-03
5897 | CN102487091B | 一种新型背接触太阳能电池及其制造方法 | 未缴年费 | 天威新能源控股有限公司 ¦ 保定天威集团有限公司 | 2010-12-01 | 2014-03-19 | 本发明提供一种新型的金属穿孔缠绕型背接触太阳能电池及其制作方法，晶体硅片上有2-5列孔洞，孔洞除与硅片中轴线重合的一列外，其余各列与中轴线有一倾斜夹角，晶体硅片的正面印刷有细栅线，细栅线通过孔洞内的银浆与晶体硅片背面的负电极相连，正电极也位于晶体硅片的背面，正、负电极均呈“梯”形倾斜布置。本发明提供的新型背接触电池，提高了入射光线的利用率，结构简单，封装时电池片的间距更小，可以降低组件的尺寸，提高单位面积组件的发电效率，焊带在同一侧直线互联，降低了对电池的应力，可以有效降低碎片率，尤其适合薄硅片的高效晶体硅太阳能电池，适合手工串焊和互联，制造成本低，适合大规模生产。 | 1.一种新型背接触太阳能电池，其特征在于：晶体硅片上有2—5列孔洞（1），所述孔洞（1）除与硅片中轴线重合的列外，其余各列与中轴线有一倾斜夹角，倾斜夹角为1o—10o，晶体硅片的正面印刷有细栅线（2），细栅线（2）通过孔洞（1）内的银浆与晶体硅片背面的负电极（4）相连，正电极（3）也位于晶体硅片的背面，正、负电极（3、4）呈梯形倾斜布置。 2．根据权利要求1所述的新型背接触太阳能电池，其特征在于：所述孔洞（1）大小为50μm~2000μm，孔洞（1）的分布为0.1—0.4个/cm2。 | H01L31/0224 ¦ H01L31/042 ¦ H01L31/18 | CN201010568275.7 | 2014-03-19
5898 | CN102487098B | 一种在硅太阳能电池的基片正面制作栅线的方法 | 未缴年费 | 天威新能源控股有限公司 ¦ 保定天威集团有限公司 | 2010-12-01 | 2013-11-20 | 本发明公开了一种在硅太阳能电池的基片正面制作栅线的方法，其中，所述基片是已完成PN结扩散工艺、沉积有减反射膜并已经制作好背面电极、电场的硅太阳能电池基片，其中，先将高粘度浆料用搅拌机进行搅拌，同时利用加热装置对浆料辅以加热，再采用丝网印刷技术将浆料印刷在基片正面，烧结后，即得栅线。采用本发明方法，使用高粘稠度浆料印刷栅线时，有效控制了成品不良率，解决了高粘稠度浆料在正面电极细栅线印刷时的印刷成品率低的问题；得到了较为良好的栅线高宽比，使电池转化效率提高。 | 1.一种在硅太阳能电池的基片正面制作栅线的方法，其中，所述基片是已完成PN结扩散工艺、沉积有减反射膜并已经制作好背面电极、电场的硅太阳能电池基片，其特征在于：先将高粘度浆料用搅拌机进行搅拌，同时利用加热装置对浆料辅以加热，待加热搅拌完成后，再采用丝网印刷技术将浆料印刷在基片正面，烧结后，即得栅线；其中，所述的高粘度是指粘度大于280 Pa.s、小于380Pa.s； 其中，所述搅拌的速率维持在20-40rpm，通过加热将搅拌的温度控制在30-40℃，加热搅拌的时间为30-60分钟。 | H01L31/18 ¦ H01L31/0224 ¦ B41M1/12 | CN201010568336.X | 2013-11-20
5899 | CN102117874B | 发光器件 | 未缴年费 | LG伊诺特有限公司 | 2010-12-01 | 2013-09-04 | 本发明公开一种发光器件。发光器件包括：第二导电半导体层；第二导电半导体层上的有源层；有源层上的第一半导体层，第一半导体层具有带有台阶部分的至少一个横向侧面；以及横向电极，台阶部分上的横向电极被形成在第一半导体层的至少一个横向侧面上。 | 1.一种发光器件，包括： 第二导电半导体层； 在所述第二导电半导体层上的有源层； 在所述有源层上的第一半导体层，所述第一半导体层具有带有台阶部分的至少一个横向侧面；以及 横向电极，所述台阶部分上的所述横向电极被形成在所述第一半导体层的至少一个横向侧面上， 其中，所述第一半导体层包括位于所述第一半导体层的上部的第一区域以及位于所述第一区域和所述有源层之间的第二区域，并且 其中，所述横向电极延伸到所述第一区域的顶表面的外围部分的至少一部分上。 | H01L33/38 ¦ H01L33/20 | CN201010576767.0 | 2013-09-04
5900 | TWI409171B | 太陽能電池用易接著性聚酯薄膜 | 未缴年费 | 东洋纺绩株式会社 | 2010-12-01 | 2013-09-21 | 本發明提供一種接著性優異的太陽能電池用易接著性聚酯薄膜及使用其之背板。其係在至少在單面具有塗布層之基材厚度為20至500μm之聚酯薄膜上，具有以脂肪族系聚碳酸酯多元醇作為構成成分之胺基甲酸酯樹脂為主成分之塗布層，且在使用紅外線光譜法之測定，源於脂肪族系聚碳酸酯成分之1460 cm-1附近/源於胺基甲酸酯成分之1530 cm-1附近之吸光度的比率為0.70至1.60。 | 1.一種太陽能電池用易接著性聚酯薄膜，其係至少在單面具有塗布層之基材厚度為20至500μm之聚酯薄膜，且該塗布層是含有以脂肪族系聚碳酸酯多元醇作為構成成分之胺基甲酸酯樹脂。 | B32B27/36 ¦ B32B27/40 ¦ C08J7/04 ¦ H01L31/042 ¦ C08J7/043 ¦ C08J7/048 | TW099141617 | 2013-09-21
5901 | CN102487095B | 新型非晶硅薄膜电池组件及其制造方法 | 未缴年费 ¦ 权利转移 | 南通强生光电科技有限公司 | 2010-12-02 | 2014-07-16 | 本发明提供了一种新型非晶硅薄膜电池组件及其制造方法，该新型非晶硅电池组件无需进行激光刻线，其包括由柔性，可弯曲的材料制成的基板，减反射层，薄膜光电转换层，导电膜和导电带。本发明制作工艺简单，设备投入少，成本低，转换效率高于普通非晶薄膜电池和柔性电池，且应用广泛。 | 1.一种非晶硅薄膜电池组件，包括：基板，薄膜光电转换层，导电膜和一对导电带，其中，所述基板由柔性，可弯曲的材料制成，所述基板由若干相连的六边形组成，并且每个六边形内具有一碗状凹部，一凸起固定设置于该凹部的中心； 所述薄膜光电转换层和所述导电膜依次层叠在所述基板上； 所述基板和所述导电膜分别作为非晶硅薄膜电池组件的两个导电极，所述导电带分别安装在所述基板和所述导电膜上。 | H01L31/0216 ¦ H01L31/0392 ¦ H01L31/18 ¦ H01L31/054 | CN201010569637.4 | 2014-07-16
5902 | CN102070659B | 锌的有机配合物及制备方法和应用 | 未缴年费 | 南开大学 | 2010-12-02 | 2012-08-15 | 本发明涉及一种锌的有机配合物及制备方法和应用。它的化学式为Zn2M2N2·4H2O，其中M＝2，4，5-三吡啶咪唑，N＝邻苯二甲酸阴离子。它的空间群为P-1，单包参数为a＝10.412(2)b＝10.880(2)c＝24.174(5)α＝94.71(3)°，β＝96.19(3)°，γ＝111.87(3)°，Z＝2，单胞体积V＝2504.3(9)以邻苯二甲酸为辅助配体，使用溶剂热的合成方法，得到锌的有机配合物。锌配合物的固态荧光强度较Hptim得到了明显的加强，且配合物在二甲亚砜和N，N-二甲基乙酰胺的混合溶剂中对Ni2+和K+有优良的选择识别性，是Ni2+和K+的荧光探针。本发明制备方法简单，可靠。 | 1.一种锌的有机配合物，其特征在于它的化学式为Zn2M2N2·4H2O，其中M＝2，4，5-三吡啶咪唑，N＝邻苯二甲酸阴离子(C8H4O42-)。 | C07F3/06 ¦ C09K11/06 ¦ H01L51/54 | CN201010569190.0 | 2012-08-15
5903 | CN102097552B | 发光器件、发光器件封装以及照明系统 | 未缴年费 | LG伊诺特有限公司 | 2010-12-03 | 2014-12-31 | 本发明公开一种发光器件和具有发光器件的发光器件封装以及照明系统。发光器件包括：第一导电类型半导体层；有源层，其包括被交替地布置在第一导电类型半导体层上的阻挡层和阱层；以及有源层上的第二导电类型半导体层。至少一个阱层包括具有1E11/cm2或者更大的密度的铟团簇。 | 1.一种发光器件，包括： 第一导电类型半导体层； 有源层，所述有源层包括被交替地布置在所述第一导电类型半导体层上的阻挡层和阱层；以及 所述有源层上的第二导电类型半导体层， 其中，至少一个阱层包括具有1E11/cm2至1E13/cm2的密度的铟团簇， 其中，所述铟团簇具有1nm至20nm的尺寸，以及 其中，与所述第二导电类型半导体层相比离所述第一导电类型半导体层更近的所述阻挡层包括n型掺杂物。 | H01L33/02 ¦ H01L33/06 | CN201010579229.7 | 2014-12-31
5904 | CN102110753B | 发光器件、发光器件封装以及照明系统 | 未缴年费 | LG伊诺特有限公司 | 2010-12-03 | 2015-05-27 | 本发明提供一种发光器件、发光器件封装以及照明系统。发光器件包括第一导电类型半导体层；第一导电类型半导体层上的包括多个阱层和多个势垒层的有源层；以及有源层上的第二导电类型半导体层。势垒层当中的至少第一势垒层的上表面包括不平坦表面。第一势垒层被布置为距离第二导电类型半导体层比距离第一导电类型半导体层更近。 | 1.一种发光器件，包括： 第一导电类型半导体层； 在所述第一导电类型半导体层上的包括多个阱层和多个势垒层的有源层；以及 在所述有源层上的第二导电类型半导体层， 其中在所述势垒层中的至少第一势垒层的上表面包括不平坦表面，并且所述第一势垒层被布置为比离所述第一导电类型半导体层更接近所述第二导电类型半导体层，以及 其中在所述有源层和所述第一导电类型半导体层之间的接触界面的面积小于在所述有源层和所述第二导电类型半导体层之间的接触界面的面积。 | H01L33/20 ¦ H01L33/24 | CN201010583537.7 | 2015-05-27
5905 | CN102097598B | 一种有机电致发光器件及其制备方法 | 未缴年费 | 电子科技大学 | 2010-12-06 | 2014-03-05 | 本发明公开了一种有机电致发光器件，包括衬底、阳极层、阴极层和设置在阳极层和阴极层之间的至少两个电致发光单元和至少一个中间连接层，其中一种电极位于透明衬底表面，其特征在于，所述中间连接层位于邻接的两个电致发光单元之间，中间连接层包括有机超薄层、金属超薄层和金属化合物超薄层，所述金属超薄层位于有机超薄层和金属化合物超薄层之间，其中有机超薄层是缓冲层，金属超薄层是N型层，金属化合物超薄层是P型层。本发明通过非掺杂超薄层的方法引入了三层超薄中间连接层的结构中，简化中间连接层生产工艺，提高器件的生产效率，并获得低电流密度驱动下、具有高发光效率和长寿命的有机电致发光器件。 | 1.一种有机电致发光器件，包括衬底、阳极层、阴极层和设置在阳极层和阴极层之间的至少两个电致发光单元和至少一个中间连接层，其中一种电极位于透明衬底表面，其特征在于，所述中间连接层位于邻接的两个电致发光单元之间，中间连接层包括有机超薄层、金属超薄层和金属化合物超薄层，所述金属超薄层位于有机超薄层和金属化合物超薄层之间，其中有机超薄层是缓冲层，金属超薄层是N型层，金属化合物超薄层是P型层，中间连接层中有机超薄层的厚度为0.1nm到20nm；所述中间连接层中金属超薄层的厚度为0.1nm到10nm；所述中间连接层中金属化合物超薄层的厚度为0.1nm到20nm。 | H01L51/50 ¦ H01L51/52 ¦ H01L51/56 | CN201010574249.5 | 2014-03-05
5906 | CN102088049B | 发光器件和包括发光器件的发光器件封装 | 未缴年费 | LG伊诺特有限公司 | 2010-12-07 | 2016-09-07 | 本发明提供一种发光器件和包括该发光器件的发光器件封装。所述发光器件包括：第一导电型半导体层；有源层，所述有源层包括在所述第一导电型半导体层上交替堆叠的多个量子阱层和多个势垒层；和在所述有源层上的第二导电型半导体层。所述多个势垒层包括含有导电型掺杂剂的多个第一势垒层，并且所述多个第一势垒层包括彼此不同的导电型掺杂剂的掺杂浓度。 | 1.一种发光器件，其包括： 第一导电型半导体层； 有源层，所述有源层包括在所述第一导电型半导体层上交替堆叠的多个量子阱层和多个势垒层；和 在所述有源层上的第二导电型半导体层， 其中所述多个势垒层包括含有N型导电型掺杂剂的多个第一势垒层，并且所述多个第一势垒层包括彼此不同的所述导电型掺杂剂的掺杂浓度， 其中所述多个势垒层包括其中未掺杂所述导电型掺杂剂的多个第二势垒层， 其中所述第二势垒层设置为靠近所述第二导电型半导体层，并且所述多个第一势垒层设置为靠近所述第一导电型半导体层， 其中随着所述第一势垒层靠近所述第二势垒层，所述多个第一势垒层具有相对高的所述导电型掺杂剂的掺杂浓度， 其中所述第一导电型半导体层包括N型半导体层，并且所述第二导电型半导体层包括P型半导体层， 其中在靠近所述第一势垒层和所述第二势垒层的量子阱层处、所述量子阱层中的发光强度相对大，以及 其中在靠近所述第一势垒层和所述第二势垒层的量子阱层的发光强度大于与所述第二导电型半导体层最相邻的量子阱层。 | H01L33/06 ¦ H01L33/02 ¦ H01L33/36 | CN201010585834.5 | 2016-09-07
5907 | CN102088051B | 发光器件和发光器件制造方法 | 未缴年费 | LG伊诺特有限公司 | 2010-12-07 | 2015-12-09 | 公开了一种发光器件、发光器件封装、照明系统和发光器件的制造方法。所述发光器件包括发光结构，所述发光结构包括第一导电半导体层、第二导电半导体层和在所述第一和第二导电半导体层之间的有源层；所述发光结构上的第一欧姆层；和包括在所述第一欧姆层上的图案的第二欧姆层。 | 1.一种发光器件，包括： 发光结构，所述发光结构包括第一导电半导体层、第二导电半导体层和在所述第一导电半导体层和所述第二导电半导体层之间的有源层； 在所述发光结构上的第一欧姆层；和 包括在所述第一欧姆层上的图案的第二欧姆层， 其中所述第二欧姆层形成在所述第一欧姆层上， 其中所述第二欧姆层包含与所述第一欧姆层的材料相同的材料， 其中所述图案包括彼此连接以进行电流扩散的空穴， 其中由于所述第一欧姆层和第二欧姆层之间的结合能差异而形成在所述第一欧姆层和第二欧姆层之间形成的边界表面。 | H01L33/36 ¦ H01L33/38 ¦ H01L33/40 ¦ H01L33/00 | CN201010585795.9 | 2015-12-09
5908 | CN102050798B | 2-(2’-羟基苯基)-苯并噻唑衍生物发光材料 | 未缴年费 ¦ 权利转移 | 吉林吉大瑞博光电科技有限公司 | 2010-12-07 | 2012-07-25 | 本发明属于有机电致发光材料领域，具体涉及含有间位和对位取代氨基的2-(2’-羟基苯基)-苯并噻唑衍生物发光材料。本发明通过修饰氨基，调节分子的推电子基团，得到了12种有机小分子。其中含有羟基(-OH)取代物固体荧光跨越整个可见光区，合成方法简单，各步反应产率较高。这些化合物可以作为电致发光器件的发光层，应用于照明光源、信号灯、字母数字显示器、指示牌、光电偶合器、平板显示器等领域。 | 1.含有间位或对位取代氨基的2-(2’-羟基苯基)-苯并噻唑衍生物，其结构式如下所示： | C07D277/66 ¦ C07D417/10 ¦ C09K11/06 ¦ H01L51/54 | CN201010576040.2 | 2012-07-25
5909 | CN102648310B | 半导体材料的高通量再结晶 | 未缴年费 ¦ 复审 | 康宁股份有限公司 | 2010-12-07 | 2019-04-02 | 本发明揭示了制备和/或处理半导体材料制品的方法。在多个方法中，提供第一半导体材料制品，充分加热所述第一半导体材料制品，使该半导体材料熔化，在基本平行于熔融的半导体材料制品最短尺寸的方向上使所述熔融的半导体材料固化。本发明还揭示了通过本文所述的方法制备的半导体材料制品。 | 1.一种制备第二半导体材料制品的方法，所述方法包括: 提供第一半导体材料制品； 在加热之前，在所述第一半导体材料制品的第一平坦表面上形成第一盖层，在所述第一半导体材料制品的第二平坦表面上形成第二盖层，在所述第一半导体材料制品的至少一个垂直侧壁上形成至少一个隔热层； 充分加热所述第一半导体材料制品，使第一盖层和第二盖层之间的所述第一半导体材料制品熔化；以及 使熔融的第一半导体材料制品在基本平行于所述熔融的第一半导体材料制品最短尺寸的方向上固化，以形成第二半导体材料制品， 其中所述固化包括通过降低蓄热体的温度，以足够的速率提取所述熔融的第一半导体材料制品的热容量，从而在基本平行于所述熔融的第一半导体材料制品最短尺寸的方向上提供基本均匀的温度梯度， 其中第一半导体材料制品具有25-5000μm的厚度。 | C30B11/00 ¦ C30B29/64 ¦ H01L31/18 ¦ H01L21/02 ¦ C30B29/02 ¦ C30B29/06 ¦ C30B29/16 ¦ C30B29/42 ¦ C30B29/52 ¦ C30B29/08 | CN201080055477.X | 2019-04-02
5910 | CN102064740B | 碟式高倍数聚光光伏发电装置 | 未缴年费 | 上海理工大学 | 2010-12-08 | 2013-06-12 | 一种碟式高倍数聚光光伏发电装置，包括多结砷化镓光伏电池、重力式热管散热器、碟式高倍数聚光镜、光敏探头、控制箱等。光敏探头随时探测太阳，控制箱内的可编程序控制器接受光敏探头的信号，经处理后向水平转动机构和俯仰转动机构输出控制信号，驱动托架并带动碟式高倍数聚光镜随时调整水平方位和俯仰角度，以确保精确跟踪太阳。本发明适合于晴天和多云等不同天气，具有较高的光电转换效率，重量轻，安装方便，长期稳定、安全运行的特点。 | 1.一种碟式高倍数聚光光伏发电装置，包括支架(1)及其上的支架平台(2)，光伏电池和散热器支架(10)，光伏电池，蓄电池，其特征在于，还包括碟式高倍数聚光镜(9)，由水平转动机构(3)、俯仰转动机构(4)和光敏探头(13)组成的双轴跟踪系统，所述的光伏电池是多结砷化镓光伏电池(12)，重力式热管散热器(11)和控制箱； 所述的水平转动机构(3)安装在所述的支架平台(2)上，该水平转动机构(3)由水平旋转动平台和水平旋转电机构成，所述的碟式高倍数聚光镜(9)固定在一个托架(8)上，该托架(8)通过一个水平轴(7)安装在所述的水平旋转平台上； 所述的光敏探头(13)置于所述的光伏电池和散热器支架(10)上，该光敏探头与所述的碟式高倍数聚光镜(9)的平面垂直，该光敏探头(13)的输出端与所述的控制箱相连； 所述的水平转动机构(3)和所述的俯仰转动机构(4)分别与所述的控制箱相连； 所述的多结砷化镓光伏电池(12)安装在所述的光伏电池和散热器支架(10)上，该多结砷化镓光伏电池(12)的背面装有所述的重力式热管散热器(11)，该多结砷化镓光伏电池(12)的输出端通过电线与所述的蓄电池相连； 所述的控制箱内有可编程序控制器，该可编程序控制器具有实时光敏控制程序和逐时自动控制程序，随时向所述的水平转动机构(3)和所述的俯仰转动机构(4)输出控制信号，所述的水平转动机构(3)和所述的俯仰转动机构(4)驱动所述的托架(8)并带动所述的碟式高倍数聚光镜(9)随时调整水平方位和俯仰角度，以确保跟踪太阳； 所述的重力式热管散热器(11)采用纯铜结构，包括蒸发端(21)热管(24)和多个翅片(23)；该蒸发端(21)为中空铜盒，该翅片(23)为薄铜片，该热管(24)为铜制内螺纹管；所述的铜盒顶部中间有小孔，所述的热管(24)焊接在该孔上，与该蒸发端(21)相通；所述的热管(24)上设有多个翅片(23)，该热管(24)顶端封死；所述的铜盒内充有蒸馏水。 | H02N6/00 ¦ G05D3/00 ¦ H01L31/052 ¦ H01L31/0304 ¦ H02S40/22 ¦ H02S40/42 | CN201010578212.X | 2013-06-12
5911 | CN102652371B | 用于创建串联连接的OLED器件的方法 | 未缴年费 ¦ 权利转移 | OLED工厂有限责任公司 | 2010-12-08 | 2015-10-07 | 通过本发明，提出了一种制备OLED器件的串联连接的方法，其包括以下步骤：提供载体衬底；在所述载体衬底上沉积第一电极材料层；在所述第一电极材料层上沉积有机光电子有源材料的层；在所述有机光电子有源材料层上沉积第二电极材料层；至少在所选择的区域中至少消融第二电极材料层和有机光电子有源材料层，以构建用于在载体表面上形成分离的OLED器件的沟槽；通过将第一OLED器件的阳极连接至相邻的第二OLED器件的阴极来电互连相邻的OLED器件，其中，在沉积有机光电子有源材料层和阴极层的步骤中，载体衬底表面在其整个功能区域上被所述层覆盖，并且其中，通过用导电材料至少部分地填充消融步骤中所构建的沟槽来执行相邻的OLED器件的电互连。此外，提供了包括串联连接的OLED器件的发光体。 | 1.一种制备OLED器件的串联连接的方法，包括以下步骤： - 提供载体衬底； - 在所述载体衬底上沉积第一电极材料层； - 在所述第一电极材料层上沉积有机光电子有源材料的层； - 在所述有机光电子有源材料层上沉积第二电极材料层； - 至少在所选择的区域中至少消融第二电极材料层、有机光电子有源材料层和第一电极材料层，以构建用于在载体表面上形成分离的OLED器件的沟槽； - 通过将第一OLED器件的第一电极材料层连接至相邻的第二OLED器件的第二电极材料层来电互连相邻的OLED器件， 其中，在沉积有机光电子有源材料层和第二电极材料层的步骤中，载体衬底表面在其整个功能区域上被有机光电子有源材料层和第二电极材料层覆盖，并且其中，通过用导电材料至少部分地填充消融步骤中所构建的沟槽，来执行相邻的OLED器件的电互连。 | H01L51/52 ¦ H01L51/56 | CN201080057309.4 | 2015-10-07
5912 | TWI559516B | 光偵測裝置、複合光偵測器及波導 | 未缴年费 | 立那工业股份有限公司 | 2010-12-08 | 2016-11-21 | 一實施例係關於一種裝置，該裝置包括：一基板，其具有一前側及曝露至傳入輻射之一背側；一奈米線，其安置於該基板上；及一影像感測電路，其安置於該前側上，其中該奈米線係組態為用以傳輸高達一選擇性波長之波長之一通道及用以偵測傳輸穿過該奈米線之高達該選擇性波長之該等波長之一主動元件兩者。 | 1.一種光偵測裝置，該裝置包括：一基板，其具有一前側及曝露至傳入(incoming)輻射之一背側；一波導，其包括安置於該基板上或該基板內之一奈米線；一垂直光閘極；及一影像感測電路，其安置於該前側上，其中該奈米線經組態以作為用以傳輸不高於一選擇性波長之該傳入輻射之波長之一通道及作為用以偵測透過該奈米線傳輸之不高於該選擇性波長之該傳入輻射之波長之一主動元件，其中該裝置不包含一色彩濾光器。 | H01L27/146 ¦ H01L31/0352 | TW103139449 | 2016-11-21
5913 | TWI482299B | 具有一環繞磊晶生長Ｐ或Ｎ層之奈米線結構光電二極體 | 未缴年费 | 立那工业股份有限公司 | 2010-12-08 | 2015-04-21 | 一實施例係關於包括一基板、一奈米線及環繞該奈米線之一經摻雜磊晶層之一裝置，其中該奈米線係組態為用以傳輸高達一選擇性波長之波長之一通道及用以偵測傳輸穿過該奈米線之高達該選擇性波長之該等波長之一主動元件兩者。另一實施例係關於包括一基板、一奈米線及環繞該奈米線之一個或多個光閘極之一裝置，其中該奈米線係組態為用以傳輸高達一選擇性波長之波長之一通道及用以偵測傳輸穿過該奈米線之高達該選擇性波長之該等波長之一主動元件兩者，且其中該一個或多個光閘極包括一磊晶層。 | 1.一種光電二極體裝置，其包括一基板、一奈米線及環繞該奈米線之一經摻雜層，其中該奈米線係經組態作為用以傳輸具有波長至多達一選擇性波長之光之一通道以及用以偵測經傳輸穿過該奈米線之具有波長至多達該選擇性波長之光之一主動元件；其中該選擇性波長係一紅外光波長。 | H01L31/10 ¦ H01L29/06 | TW103117841 | 2015-04-21
5914 | TWI450407B | 具有一環繞磊晶生長Ｐ或Ｎ層之奈米線結構光電二極體 | 未缴年费 | 立那工业股份有限公司 | 2010-12-08 | 2014-08-21 | 一實施例係關於包括一基板、一奈米線及環繞該奈米線之一經摻雜磊晶層之一裝置，其中該奈米線係組態為用以傳輸高達一選擇性波長之波長之一通道及用以偵測傳輸穿過該奈米線之高達該選擇性波長之該等波長之一主動元件兩者。另一實施例係關於包括一基板、一奈米線及環繞該奈米線之一個或多個光閘極之一裝置，其中該奈米線係組態為用以傳輸高達一選擇性波長之波長之一通道及用以偵測傳輸穿過該奈米線之高達該選擇性波長之該等波長之一主動元件兩者，且其中該一個或多個光閘極包括一磊晶層。 | 1.一種光電二極體裝置，其包括一基板、一奈米線、環繞該奈米線之一經摻雜層以及置於該基板上之一反射層，其中該奈米線係經組態作為用以傳輸具有波長至多達一選擇性波長之光之一通道以及用以偵測經傳輸穿過該奈米線之具有波長至多達該選擇性波長之光之一主動元件；其中該反射層係經組態以反射由該奈米線傳輸之光。 | H01L31/10 | TW099142978 | 2014-08-21
5915 | CN102097536B | 制造一体化光伏模块的方法 | 未缴年费 | 杜邦太阳能有限公司 | 2010-12-08 | 2012-12-12 | 本发明描述一种制造一体化光伏模块的方法。该方法包括以下步骤。首先，提供一可挠性基板，并在其上形成一第一粘着层、一金属层及一第二粘着层。用至少一种蚀刻膏，蚀刻该第二粘着层、该金属层及该第一粘着层。此外，通过蚀刻膏或冷激光切割，在其上形成一经图案化的半导体本体层。此外，通过蚀刻膏或冷激光切割，在该经图案化的半导体本体层上形成图案化的透明顶部电极。 | 1.一种制造一体化光伏模块的方法，其特征在于，其包含以下步骤： 提供一可挠性基板； 在该可挠性基板上形成一第一粘着层； 在该第一粘着层上形成一金属层； 在该金属层上形成一第二粘着层；及 用至少一种蚀刻膏蚀刻穿过该第二粘着层、该金属层及该第一粘着层； 在已经图案化的第二粘着层上形成一半导体本体层，其中该半导体本体层为由非晶硅、多晶硅或微晶硅制成的一硅基层； 在该半导体本体层上形成一保护层； 通过一种蚀刻膏蚀刻穿过该保护层及该半导体本体层，以图案化该半导体本体层； 在已经图案化的半导体本体层上与保护层上形成一透明导电氧化物层； 图案化该透明导电氧化物层以形成透明顶部电极，其中该透明导电氧化物层是通过蚀刻膏或冷激光切割加以图案化。 | H01L31/18 ¦ H01L31/048 | CN201010585045.1 | 2012-12-12
5916 | CN102763225B | 使用半导体晶片的高效率光伏背结背触点太阳能电池结构和制造方法 | 未缴年费 | 速力斯公司 | 2010-12-09 | 2016-01-20 | 本发明提供一种使用半导体晶片的背结背触点太阳能电池及其制造方法。该背结背触点太阳能电池包括具有掺杂的基极区域、光俘获正面表面和掺杂的背面发射极区域的半导体晶片。正面和背面介电层和钝化层提供增强光阱和内反射。将背面基极和发射极触点连接至金属互连件，所述金属互连件在太阳能电池背面形成由叉指状电极和汇流条形成的金属化图案。 | 1.一种背结背触点薄太阳能电池，包括： 厚度在50-250微米范围内的半导体晶片，包括： 掺杂的基极区域， 光俘获正面表面，和 具有与所述掺杂的基极区域相反的掺杂极性的掺杂的背面发射极区域； 在所述正面表面上的正面介电层和在所述背面发射极区域上的背面介电层； 在所述正面介电层上的正面钝化层； 在所述背面介电层上的背面钝化层； 其中所述背面钝化层和所述背面介电层形成反射镜； 通过在所述背面钝化层和所述背面介电层激光烧蚀的触点开口连接至发射极区域和基极 区域的背面发射极触点和背面基极触点，所述背面发射极触点和背面基极触点连接至金属互 连件，金属互连件在所述背结背触点薄太阳能电池的背面形成叉指状电极和汇流条的金属化 图案；以及 在所述背结背触点薄太阳能电池背面上的背面增强，所述背面增强具有接近开口以提供 至所述金属互连件的接近。 | H01L31/042 ¦ H01L31/0216 | CN201080063303.8 | 2016-01-20
5917 | CN102097563B | 发光器件和发光器件封装 | 未缴年费 | LG伊诺特有限公司 | 2010-12-09 | 2015-11-25 | 本发明涉及发光器件和发光器件封装。发光器件包括：衬底，该衬底包括多个图案，每个图案包括多个突出部分；形成在图案之间的多个间隔；以及图案和间隔上方的发光器件结构。每个间隔包括介质，该介质的折射率不同于发光器件结构的折射率。 | 1.一种发光器件，包括： 衬底，所述衬底包括多个图案，每个图案包括多个突出部分； 位于所述图案之间的多个间隔；以及 位于所述图案和间隔上方的发光器件结构，所述发光器件结构包括第一半导体层、位于所述第一半导体层上的有源层以及位于所述有源层上的第二半导体层， 其中，每个间隔包括这样的介质：所述介质的折射率不同于所述发光器件结构的折射率，其中，每个所述间隔设置在所述衬底和第一半导体层之间,并且 其中，所述多个突出部分在分支点彼此汇合，且所述多个突出部分中的每个突出部分至少在所述分支点处的宽度窄于所述多个突出部分中的每个突出部分的末端部分的宽度。 | H01L33/20 ¦ H01L33/10 ¦ H01L33/48 | CN201010586497.1 | 2015-11-25
5918 | CN102763226B | 使用薄平面半导体的高效光伏背触点太阳能电池结构和制造方法 | 未缴年费 | 速力斯公司 | 2010-12-09 | 2016-01-27 | 本发明提供了背结背触点太阳能电池及其制造方法。所述背结背触点太阳能电池包括衬底，所述衬底具有：具有钝化层的光捕获正面表面，掺杂的基极区域，以及掺杂的背面发射极区域，所述背面发射极区域的极性与掺杂的基极区域相反。发射极上的背面钝化层和图案化的反射层形成光捕获背面反射镜。在所述太阳能电池的背面设置交叉指状金属化图案，并且为该电池的支撑提供永久性加强物。 | 1.一种背结背触点薄太阳能电池，包括： 沉积的半导体层，包括： 具有钝化层的光捕获正面表面， 掺杂的基极区域，和 掺杂的背面发射极区域，其极性与所述掺杂的基极区域相反； 在所述背面发射极区域上的背面钝化介电层和图案化反射层，其中所述背面钝化介电层和所述图案化反射层形成光捕获背面反射镜； 连接至金属互连件的背面发射极触点和背面基极触点，该金属互连件在所述背结背触点薄太阳能电池的背面形成交叉指状金属化图案的金属化图案；以及 在所述背结背触点薄太阳能电池的背面上设置的永久性支撑的背面增强，所述背面增强具有接近所述金属互连件的接近孔。 | H01L31/042 ¦ H01L31/0216 | CN201080063494.8 | 2016-01-27
5919 | CN102064249B | 一种新型氮化镓LED芯片电极结构的制作方法 | 未缴年费 ¦ 许可 | 江西联创光电科技股份有限公司 | 2010-12-09 | 2012-11-07 | 一种新型氮化镓LED芯片电极结构的制作方法，该方法步骤为：取兰宝石基板的氮化镓外延片，按芯片结构有选择地刻蚀去除外延层中的P型层1，裸露出N型外延层3；在外延片的P型外延层1表面形成ITO扩散层与P型层的欧姆接触，在裸露的N型外延层区域打孔；并将外延片减薄，使得所打的孔成为连通基板表面与N型区的通孔4；利用真空镀膜技术在外延层表面首先蒸镀一层Cr，再蒸镀一层Au，利用光刻、蚀刻技术形成所需的LED的焊线电极2；在减薄后的基板表面沉淀一层AL金属层5，形成LED芯片的反射镜；将外延片分割开即形成可直接封装应用的LED芯片。本发明适用于氮化镓发光材料的大功率LED芯片的制备。 | 1.一种新型氮化镓LED芯片电极结构的制作方法，其特征在于，所述方法的步骤为： 取一片通过MOCVD方法在蓝宝石基板上生长有氮化镓外延层的外延片，按所设计的芯片电极结构采用干法刻蚀的手段有选择性地刻蚀去除外延层中的P型层，裸露出N型外延层； 在外延片的P型外延层表面形成ITO扩散层与P型层的欧姆接触，运用激光打孔技术在裸露的N型外延层区域打孔，打孔方向与外延片表面垂直，孔深在80-150um之间，孔的直径在30-60um之间； 将完成打孔操作的外延片减薄至80-120um，使上一步所打的孔成为连通基板表面与N型区的通孔； 利用真空镀膜技术在外延层表面首先蒸镀一层Cr，再蒸镀一层Au，利用光刻、蚀刻技术形成所需的LED的焊线电极； 完成外延层表面的电极制作后，在减薄后的基板表面沉淀一层Al金属层，形成LED芯片的反射镜； 完成以上操作后，将外延片分割开即形成可直接封装应用的LED芯片。 | H01L33/00 ¦ H01L33/36 | CN201010579996.8 | 2012-11-07
5920 | CN102782869B | 背结背触点三维薄太阳能电池及其制造方法 | 未缴年费 | 速力斯公司 | 2010-12-09 | 2013-12-25 | 提供了背结背接触三维太阳能电池及其制造方法。背结背接触三维太阳能电池包括三维衬底。该衬底包括具有钝化层的光捕获正面表面，掺杂的基极区域，和极性与掺杂的基极区域相反的掺杂的背面发射极区域。背面钝化层置于掺杂的背面发射极区域上。背面发射极触点和背面基极触点，其连接至金属互连件且选择性地在三维太阳能电池背面的三维特征上形成。 | 1.一种背结背触点三维薄太阳能电池,包括： 具有正面和背面的三维沉积的半导体层，包括： 具有钝化层的光俘获正面表面， 掺杂的基极区域，和 掺杂的背面发射极区域，其极性与所述掺杂的基极区域相反； 在所述掺杂的背面发射极区域上的背面钝化层； 背面发射极触点和背面基极触点，其连接至金属互连件且选择性地在所述三维沉积的半导体层背面的三维特征上形成；和 在所述背结背触点三维薄太阳能电池的正面设置的透明正面永久性支撑增强物。 | H01L31/042 ¦ H01L31/18 | CN201080063496.7 | 2013-12-25
5921 | CN102130104B | 发光器件及制造方法 | 未缴年费 | LG伊诺特有限公司 | 2010-12-10 | 2013-10-23 | 本发明涉及一种发光器件及制造方法。一种发光器件，包括与两个半导体层之一相邻形成的透明导电层，在所述两个半导体层之间具有有源层。所述透明导电层包括具有不同电导率的第一和第二透明导电区域。电导率的差异控制进入与所述透明导电层相邻的半导体层的电流的量或流速，并且电极与所述第二透明导电区域至少部分对齐。 | 1.一种发光器件，包括： 导电支撑层； 透明导电层，所述透明导电层包括与所述导电支撑层相邻的第一透明导电区域和与所述第一透明导电区域和所述导电支撑层相邻的第二透明导电区域，所述第二透明导电区域具有比所述第一透明导电区域低的电导率； 在所述透明导电层和所述导电支撑层之间的反射层； 与所述透明导电层相邻的第一半导体层； 与所述第一半导体层相邻的有源层； 与所述有源层相邻的第二半导体层，所述有源层位于所述第一半导体层和所述第二半导体层之间；和 与所述第二半导体层相邻的电极，其中： 所述导电支撑层、所述透明导电层、所述第一半导体层、所述有源层、所述第二半导体层和所述电极在第一方向上堆叠， 所述第一半导体层和所述第二半导体层具有不同的导电类型， 所述第一透明导电区域和所述第二透明导电区域在第二方向上彼此相邻，和 所述电极在所述第一方向上至少部分交叠所述第二透明导电区域， 其中所述第二透明导电区域的至少一部分在所述第一半导体层的底表面的中央部分处接触所述第一半导体层，并且所述第一透明导电区域的至少一部分在所述第一半导体层的底表面的外围部分处接触所述第一半导体层，和 其中所述反射层接触所述第一透明导电区域的底表面的外围部分和所述第二透明导电区域。 | H01L25/00 ¦ H01L33/42 ¦ H01L33/10 ¦ H01L33/58 ¦ H01L33/00 ¦ F21S2/00 ¦ F21Y101/02 | CN201010598857.X | 2013-10-23
5922 | CN102130226B | 发光器件及制造方法 | 未缴年费 | LG伊诺特有限公司 | 2010-12-10 | 2013-10-16 | 一种制造发光器件的方法，包括在不同导电类型的第一和第二半导体层之间形成有源层，和形成与所述第二半导体层相邻的透明导电材料。所述透明导电材料包括与所述第二半导体层的第一区域接触的第一透明导电区域和与所述第二半导体层的第二区域接触的第二透明导电区域。形成与所述第一半导体层相邻的电极，所述电极与所述第二区域垂直对齐。 | 1.一种制造发光器件的方法，包括： 形成第一半导体层； 形成与所述第一半导体层相邻的有源层； 形成与所述有源层相邻的第二半导体层，所述有源层设置在所述第一半导体层和所述第二半导体层之间； 形成透明导电层，其包括与所述第二半导体层的第一区域接触的第一透明导电区域和与所述第二半导体层的第二区域接触的第二透明导电区域，其中所述第一区域是所述第二半导体层的底表面的外围区域，所述第二区域是所述第二半导体层的底表面的中央区域； 在所述透明导电层上形成导电支撑层； 在所述第一和第二导电区域与所述导电支撑层之间形成反射层，和 形成与所述第一半导体层相邻的电极，以允许所述电极的至少一部分与所述第二区域垂直对齐，其中所述第一半导体层和所述第二半导体层具有不同的导电类型， 其中所述第二透明导电区域形成在对应于所述中央区域的所述第一透明导电区域以及所述第二半导体层的底表面上，和 其中所述反射层接触对应于所述外围区域的所述第一透明导电区域的暴露的底表面以及所述第二透明导电区域。 | H01L33/00 ¦ H01L25/075 ¦ H01L33/42 ¦ H01L33/10 ¦ H01L33/58 ¦ F21S2/00 ¦ F21Y101/02 | CN201010598865.4 | 2013-10-16
5923 | CN102130107B | 阶梯阵列式高压发光管及其制备方法 | 未缴年费 | 吉林大学 ¦ 大连理工大学 ¦ 亚威朗光电(中国)有限公司 | 2010-12-13 | 2013-01-09 | 本发明属于半导体发光器件及其制备技术领域，特别是涉及一类GaN基阵列式高压发光管及其制备方法。器件由支撑衬底1、支撑衬底1上的焊片2和焊片2上面的单元管芯3构成，其特征在于：单元管芯3是垂直结构，其上电极31为条形，下电极32覆盖全部单元管芯3的下面；支撑衬底1是一维方向的阶梯形结构，在每个台阶上有金属化薄膜11；支撑衬底1的每个台阶上有一个单元管芯3，通过焊片2将单元管芯3焊接固定在支撑衬底1上，同时将上面的一个单元管芯的下电极32焊接在下面一个单元管芯的上电极31上，多个单元管芯串联焊接组成阶梯阵列式高压发光管。本发明克服正装结构散热不好，侨接电极制备工艺复杂的缺点，进一步拓展高压发光管应用范围。 | 1.一种新型阶梯式高压发光管，依次由支撑衬底(1)、焊片(2)和单元管芯(3)构成，其特征在于： a)单元管芯(3)为垂直结构，制备在单元管芯(3)外延片出光面的上电极(31)为条形，其面积占整个单元管芯(3)出光面表面积的5～30％，下电极(32)覆盖在全部单元管芯(3)的下表面； b)支撑衬底(1)为一维方向的阶梯形结构，阶梯台阶的高度和单元管芯(3)的厚度一样；规定沿阶梯台阶上升的方向为第一方向，垂直于第一方向的方向为第二方向；在第一方向上，阶梯台阶的宽度比单元管芯(3)的宽度短5～30％；在第二方向上，阶梯台阶的宽度与单元管芯(3)的宽度相同；在阶梯形结构的每个阶梯台阶的上面均制备有分立的金属化薄膜(11)； c)在阶梯形结构的每个台阶的上面均设置有一个单元管芯(3)，焊片(2)设置在每个单元管芯(3)下电极(32)的下面，焊片(2)的尺寸和单元管芯(3)相同，厚度为5～60微米，通过焊片(2)将每个单元管芯(3)固定在支撑衬底(1)的金属化薄膜(11)上，即固定在每个台阶上，同时沿阶梯上升的方向使每个单元管芯(3)的下电极(32)与其前一个单元管芯(3)的上电极(31)电连接，从而使多个单元管芯(3)串联在一起组成单元阶梯式高压发光管，阶梯形结构的起始端为单元阶梯式高压发光管的低端，阶梯形结构的终止端为单元阶梯式高压发光管的高端。 | H01L25/075 ¦ H01L33/40 ¦ H01L33/48 ¦ H01L33/62 ¦ H01L33/00 | CN201010584401.8 | 2013-01-09
5924 | CN102130257B | 发光器件、发光器件封装以及照明系统 | 未缴年费 | LG伊诺特有限公司 | 2010-12-13 | 2015-06-17 | 提供了一种发光器件、发光器件封装以及照明系统。发光器件包括发光结构层和电极，发光结构层包括第一导电类型的半导体层、第二导电类型的半导体层以及在第一导电类型的半导体层和第二导电类型的半导体层之间的有源层；电极包括在发光结构层上的焊盘部分和指形部分。焊盘部分包括其中限定了至少一个开口的图案，并且指形部分包括电连接至焊盘部分并从焊盘部分线性地延伸的图案。 | 1.一种发光器件，包括： 发光结构层，包括第一导电类型的半导体层、第二导电类型的半导体层和在所述第一导电类型的半导体层和所述第二导电类型的半导体层之间的有源层； 电极，包括在所述发光结构层上的焊盘部分和指形部分； 透明电极层，布置在所述第二导电类型的半导体层和所述电极之间；以及 电极焊盘，布置在所述焊盘部分上， 其中，所述焊盘部分包括其中限定了至少一个开口的图案，并且所述指形部分包括电连接至所述焊盘部分并从所述焊盘部分线性地延伸的图案， 其中，所述透明电极层与所述第二导电类型的半导体层接触， 其中，所述电极与所述第二导电类型的半导体层的一部分和所述透明电极层的一部分接触，以及 其中，所述第二导电类型的半导体层被所述电极的图案部分地朝上方暴露出来， 其中，所述电极焊盘的一部分与所述第二导电类型的半导体层的部分地暴露出来的部分接触。 | H01L33/26 ¦ H01L33/06 ¦ H01L33/36 ¦ H01L33/48 ¦ H01L33/62 ¦ H01L25/075 | CN201010599378.X | 2015-06-17
5925 | TWI503320B | 光敏染料及其應用 | 未缴年费 | 中央研究院 | 2010-12-14 | 2015-10-11 | 本發明提供一種下式(I)之釕錯合物， (I)， 該釕錯合物可作為染料敏化太陽能電池中的光敏化物，具有該光敏化物的染料敏化太陽能電池表現出優異的光電轉換效率(本發明其中之一的化合物可達9.5%；相對於市售N3之8.8%)。 | 1.一種下式(I)所示之釕錯合物其中，X1係為氧、硫或硒；X2係為氫；m=2-3；Y1，Y2及Y3係各自獨立選自氫、Cn H2n+1或其中n=1-15，A2=Cp H2p+1，p=1-15；及Z1及Z2係各自獨立選自-COORd或-PO3 HRd；其中Rd係選自氫或鹼金屬離子。 | C07D471/14 ¦ C07F15/00 ¦ H01L31/0224 ¦ H01L31/042 | TW099143652 | 2015-10-11
5926 | CN102148293B | 一种非晶硅太阳电池激光刻划修复方法 | 未缴年费 | 天津市津能电池科技有限公司 | 2010-12-14 | 2012-10-10 | 本发明涉及一种非晶硅太阳电池激光刻划修复方法，修复方法是：首先对子电池按所测电压进行分档，每0.5V为一档；打开稳压电源，将稳压源正负接头分别置于子电池电压最小值处，正负表笔与电池正负极相反，调节稳压电压，施加电压范围3-6V。本发明在装有稳定光源的平台上通过测试其光照下的子电池开路电压确定激光刻划效果，按不同的刻划程度进行采用两种方法分别进行修复，该修复方法更有针对性，定位更准确，治愈效果更佳，是非晶硅太阳电池生产及研发过程中重要的质量保障。 | 1.一种非晶硅太阳电池激光刻划修复方法，其特征在于：修复方法是： (1)将电池板平置于测试平台上，打开稳定光源； (2)将万用表置于直流电压档，两表笔分别接在各子电池上，先从左侧进行测试； (3)记录所测电压值； (4)再从右侧进行测试，记录所测电压值； (5)比较同侧和异侧测试结果，数据明显较小的子电池可判断为AL激光刻划有问题，对有问题的子电池从左侧到右侧选取一定步长将整条子电池进行测试找到最小电压点处； 测试完毕后通过结果分析，将所测电压比正常电压低50%以上的子电池，由于刻划质量严重缺陷需再重新刻划一次AL线，该操作应在激光刻划操作平台上进行，而且此线位于第一条AL刻划线的右侧； 对于可进行电治疗的情况，测试完子电池电压后关掉光源进行修复，修复方法为： 首先对子电池按所测电压进行分档，每0.5V为一档；打开稳压电源，将稳压源正负接头分别置于子电池电压最小值处，正负表笔与电池正负极相反，调节稳压电压，施加电压范围3-6V。 | H01L31/20 ¦ B23K26/36 ¦ G01R31/36 ¦ G01R19/00 ¦ B23K26/362 | CN201010587174.4 | 2012-10-10
5927 | CN102103330B | 测量光刻设备中动态定位误差的性质的方法、数据处理设备以及计算机程序产品 | 未缴年费 | ASML荷兰有限公司 | 2010-12-16 | 2014-03-12 | 本发明公开了一种测量光刻设备中动态定位误差的性质的方法、数据处理设备以及计算机程序产品。光刻设备通过相对于彼此以一系列的移动来移动衬底和图案形成装置使得图案被施加到衬底上的期望位置上而操作。移动固有地包括在一个或多个轴线上的引起在被施加的图案中可以测量的相应的误差的动态定位误差。测试方法包括人为地在不同的特定频率和轴线上注入相对大的动态定位误差。测量不同频率和跨过给定轴线感兴趣的频带的注入的误差的振幅时的图案中的误差中的变化量。使用测量和注入的频率的已知条件的计算允许分析在与每次误差频率相关的频带中动态定位误差变化量。在计算中基于图案形成操作的参数和注入的和测量的轴线之间的关系应用相关函数。 | 1.一种测量光刻设备中动态定位误差的性质的方法，所述光刻设备布置成将图案从图案形成装置转移到衬底上，所述光刻设备包括： 图案形成子系统，用于容纳所述图案形成装置并将所述图案施加到保持在图案形成位置处的所述衬底的一部分； 衬底支撑结构，用于在施加所述图案时保持所述衬底；和 定位系统，用于移动所述衬底支撑结构，所述图案形成子系统和所述图案形成装置相对于彼此进行一系列的移动，使得所述图案被施加在所述衬底上的期望的位置，所述一系列的移动固有地包括在一个或多个轴线上的动态定位误差，所述动态定位误差引起在所施加的图案中能够被测量的对应的误差， 所述方法包括步骤： 操作图案形成子系统和定位系统，同时注入具有已知频率组成的动态定位误差，所注入的误差的特性被控制成使得在操作期间的不同时刻、就一个或多个特征而言是不同的； 直接地或间接地测量在与操作的每个不同时刻相关联的所述图案形成误差中的变化量；和 根据测量的图案形成误差变化量和相关联的注入的误差的已知的特征，计算在与所注入的误差的已知频率组成相关的频率带中固有的动态定位误差的至少一种性质。 | G03F7/20 | CN201010597897.2 | 2014-03-12
5928 | CN102122309B | 一种含底充胶的大面阵红外探测器结构优化方法 | 未缴年费 | 河南科技大学 | 2010-12-16 | 2012-10-03 | 本发明涉及一种含底充胶的大面阵红外探测器结构优化方法，采用小面阵等效大面阵的方法，降低了器件结构分析对仿真平台的要求，提高了结构分析的效率与准确率，使设计的探测器结构稳定性更强、疲劳寿命更高。 | 1.一种含底充胶的大面阵红外探测器结构优化方法，其特征在于，步骤如下： a)根据大面阵红外焦平面探测器的阵列规模M×M，确定一个较小的探测器阵列规模m×m，这里m＝M/(2n)，n=1,2,3…； b)根据相邻材料间热膨胀失配位移公式：Δy＝L(α1-α2)ΔT，进而建立起等效于M×M阵列规模红外焦平面探测器的有限元模型：将步骤a）所述m×m阵列规模探测器结构中光敏元阵列与铟柱、充底胶的热膨胀系数之差增加2n-1倍，这里m×m阵列规模探测器结构中铟柱焊点距对称中心轴的距离为M×M阵列规模的1/(2n)；根据器件结构的对称性，这里采用1/8结构进行建模； 上式中：Δy为热膨胀失配位移，L为面阵探测器中铟柱焊点距对称中心轴的距离，α1和α2分别为面阵探测器中相邻材料的热膨胀系数，相邻材料是指所述光敏元阵列与铟柱、充底胶，ΔT为降温范围； c)对步骤b）中得到的m×m阵列规模探测器有限元模型，设定相应的结构参数，包括铟柱的直径、高度和光敏元阵列芯片的厚度；设定材料参数和材料分析模型； d)进行有限元网络划分，这里采用自由网格划分； e)确定边界条件和初始条件；这里边界条件指在对称面处施加面对称条件，同时对硅读出电路的下表面中心点施加零自由度约束；初始条件为整个器件的温度为室温； f)求解所述m×m阵列规模探测器的结构应力，记录光敏元阵列芯片上的最大应力和应力分布； g)调整步骤c）中所述设定的结构参数，铟柱的直径、或铟柱的高度、或光敏元阵列芯片的厚度，重复步骤d）到f），得出所述m×m阵列规模红外焦平面探测器的结构应力与结构参数之间的关系，确定最小应力值对应的结构参数，即得到M×M阵列规模大面阵红外焦平面探测器的结构最优参数。 | G06F17/50 ¦ H01L31/18 | CN201010591889.7 | 2012-10-03
5929 | CN102569432B | 一种透明电极材料及其制备方法 | 未缴年费 | 国家纳米科学中心 | 2010-12-17 | 2014-12-10 | 本发明提供一种透明电极材料及其制备方法，该材料包括基片和附着在该基片上的导电层，该导电层含有石墨烯与金属，所述导电层的方块电阻为0.001-1000Ω/sq，所述导电层的在可见光区域的透光率为70-98％，在红外光区域的透光率为70-98％。本发明的透明电极因为含有金属和石墨烯的复合结构，使得其不仅具有高透光性、低电阻的优异性能，并且因为石墨烯的加入加强了透明电极的结构稳定性和耐弯曲性，从而进一步增加了电子传输通道，最终改善了透明电极的导电性。本发明的透明电极材料在光电器件、光电探测器以及半导体发光，尤其在柔性太阳能电池、柔性显示器等柔性器件方面用途广泛。本发明的制备方法的工艺简单，易于实现工业化生产。 | 1.一种透明电极材料，其特征在于，该材料包括基片和附着在该基片上的导电层，该导电层含有石墨烯与金属，所述导电层的方块电阻为0.001-1000Ω/sq，所述导电层在可见光区域的透光率为70-98％，在红外光区域的透光率为70-98％， 其中，所述导电层由石墨烯与金属的混合物层形成，所述石墨烯和金属的重量比为1:0.01-10000，所述石墨烯与金属的混合物层的层数为1-20层，每一层所述石墨烯与金属的混合物层的厚度为0.2-300nm；或者 所述导电层由石墨烯层和金属层交替形成，所述石墨烯层的厚度为0.2-10nm，所述石墨烯层的层数为1-10层，所述金属层的厚度为0.2-300nm，所述金属层的层数为1-10层，其中，所述金属层为图案化的金属膜。 | H01L31/0224 ¦ H01L31/18 | CN201010593306.4 | 2014-12-10
5930 | CN102081179B | 夹角基片有序排列制作微阶梯反射镜的方法 | 未缴年费 | 中国科学院长春光学精密机械与物理研究所 | 2010-12-17 | 2012-02-08 | 本发明涉及一种夹角基片有序排列制作微阶梯反射镜的方法，该方法包括下述步骤：对N个基片的左侧面和右侧面进行研磨并抛光，使其左侧面平行于右侧面；将N片基片依次叠放并粘接固定，研磨各基片的上表面使其垂直于侧面；研磨各基片的下表面使其成为一个斜面，且各基片的斜面共面；将标准块置于基底的一端，楔形斜面体置于基底上，且楔形斜面体的左侧面与标准块的右侧面共面；将各基片按照与研磨时相反的顺序依次放置于楔形斜面体上，然后将各基片粘接固定，得到阶梯结构。本发明能够有效提高阶梯表面粗糙度精度、纵向尺寸精度及重复性，工艺可控性强，重复性好，微反射镜表面粗糙度小，平面度高，可应用于可见及红外波段。 | 1.一种夹角基片有序排列制作微阶梯反射镜的方法，其特征在于包括下述步骤： (一)、选用N片可加工固体材料作为微阶梯反射镜的基片，并对其进行清洗； (二)、对各基片的左侧面(41)和右侧面(42)进行研磨并抛光，使其表面粗糙度达到0.1nm～1μm，左侧面(41)平行于右侧面(42)，并且各基片的厚度达到设定尺寸；然后对研磨后的各基片进行清洗处理； (三)、将N片研磨完成的基片依次叠放，使各基片的右侧面(42)与相邻基片的左侧面(41)相接触，叠放后各基片的上表面(43)共面、下表面(44)共面；然后用固化胶将叠放后的各基片粘接固定在一起； (四)、将粘接固定在一起的基片置于研磨台上，研磨各基片的上表面(43)，使其表面粗糙度达到0.1nm～1μm，并且各基片的上表面(43)垂直于其左侧面(41)和右侧面(42)； (五)、将步骤(四)制作完成的基片翻转置于研磨台上，研磨各基片的下表面(44)使其成为一个斜面(44’)，各基片的斜面(44’)共面，并且各斜面(44’)的表面粗糙度达到0.1nm～1μm；然后用去胶溶液去除固化胶，清洗各基片； (六)、选用可加工固体材料，将其研磨并抛光成楔形斜面体(1)；所述楔形斜面体(1)的下表面(12)为水平面，左侧面(13)为垂直面，上表面(11)为斜面，并且楔形斜面体(1)的上表面(11)与其左侧面(13)之间的夹角β等于基片(4)的斜面(44’)与其右侧面(42)之间的夹角α；楔形斜面体(1)的上表面(11)和下表面(12)的表面粗糙度达到0.1nm～1μm；清洗楔形斜面体(1)； (七)、研磨并抛光一片长方体作为基底(2)，基底(2)的上表面(21)的表面粗糙度达到0.1nm～1μm；清洗基底(2)； (八)、研磨并抛光一块长方体作为固定在基底(2)上的标准块(3)，标准块(3)的右侧面(31)垂直于其下表面(32)，并且标准块(3)的右侧面(31)和下表面(32)的表面粗糙度达到0.1nm～1μm；清洗标准块(3)； (九)、将标准块(3)置于基底(2)的一端，标准块(3)的下表面(32)与基底(2)的上表面(21)共面；然后将标准块(3)与基底(2)粘接固定； (十)、将楔形斜面体(1)置于基底(2)上，使楔形斜面体(1)的左侧面(13)与标准块(3)的右侧面(31)共面，楔形斜面体(1)的下表面(12)与基底(2)的上表面(21)共面；然后将楔形斜面体(1)与基底(2)粘接固定； (十一)、将各基片(4)按照从高到低的顺序依次放置于楔形斜面体(1)上，并且使得最高基片的左侧面(41)与标准块(3)的右侧面(31)共面，各基片(4)的右侧面(42)与相邻基片(4)的左侧面(41)共面，各基片(4)的斜面(44’)与楔形斜面体(1)的上表面(11)共面；然后将各基片粘接固定，得到阶梯结构； (十二)、将步骤(十一)得到的阶梯结构的上表面沉积增反膜层和保护膜层。 | G02B5/08 ¦ G03F7/00 ¦ G02B1/10 ¦ G02B1/11 ¦ G02B1/14 | CN201010592758.0 | 2012-02-08
5931 | CN102081178B | 楔形块上基片有序排列制作微阶梯反射镜的方法 | 未缴年费 | 中国科学院长春光学精密机械与物理研究所 | 2010-12-17 | 2012-02-08 | 本发明涉及一种楔形块上基片有序排列制作微阶梯反射镜的方法，该方法包括下述步骤：对N个基片的左侧面和右侧面进行研磨并抛光，使其左侧面平行于右侧面；将N片基片依次叠放并固定，研磨各基片的上、下表面使其垂直于侧面；将标准块置于基底的一端，楔形块置于基底上，且楔形块的左侧面与标准块的右侧面共面；将各基片依次叠放于楔形块上，然后将各基片粘接固定，得到阶梯结构。本发明能够有效提高阶梯表面粗糙度精度、纵向尺寸精度及重复性，工艺可控性强，重复性好，微反射镜表面粗糙度小，平面度高，可应用于可见及红外波段。 | 1.一种楔形块上基片有序排列制作微阶梯反射镜的方法，其特征在于包括下述步骤： (一)、选用N片可加工固体材料作为微阶梯反射镜的基片，并对其进行清洗； (二)、对各基片的左侧面(41)和右侧面(42)进行研磨并抛光，使其表面粗糙度达到0.1nm～1μm，左侧面(41)平行于右侧面(42)，并且各基片的厚度达到设定尺寸；然后对研磨后的各基片进行清洗处理； (三)、将N片研磨完成的基片依次叠放，使各基片的右侧面(42)与相邻基片的左侧面(41)共面接触，叠放后各基片的上表面(43)共面、下表面(44)共面；然后用固化胶将叠放后的各基片粘接固定在一起； (四)、将步骤(三)制作完成的基片置于研磨台上，研磨各基片的下表面(44)使其表面粗糙度达到0.1nm～1μm，并且各基片的下表面(44)垂直于其左侧面(41)和右侧面(42)；然后用去胶溶液去除固化胶，清洗各基片； (五)、选用可加工固体材料，将其研磨并抛光成楔形块(1)；所述楔形块(1)的下表面(12)为水平面，上表面(11)为斜面，左侧面(13)和右侧面(14)为垂直面，并且楔形块(1)的上表面(11)与右侧面(14)之间的夹角α小于90°；楔形块(1)的上表面(11)和下表面(12)的表面粗糙度达到0.1nm～1μm；清洗楔形块(1)； (六)、研磨并抛光一片长方体作为基底(2)，基底(2)的上表面(21)的表面粗糙度达到0.1nm～1μm；清洗基底(2)； (七)、研磨并抛光一块长方体作为固定在基底(2)上的标准块(3)；标准块(3)的右侧面(31)垂直于其下表面(32)，并且标准块(3)的右侧面(31)和下表面(32)的表面粗糙度达到0.1nm～1μm；清洗标准块(3)； (八)、将标准块(3)置于基底(2)的一端，标准块(3)的下表面(32)与基底(2)的上表面(21)共面；然后将标准块(3)与基底(2)粘接固定； (九)、将楔形块(1)置于基底(2)上，使楔形块(1)的左侧面(13)与标准块(3)的右侧面(31)共面，楔形块(1)的下表面(12)与基底(2)的上表面(21)共面；然后将楔形块(1)与基底(2)粘接固定； (十)、将各基片(4)依次放置于楔形块(1)上，并且使得第一片基片的左侧面(41)与标准块(3)的右侧面(31)共面，各基片(4)的右侧面(42)与相邻基片(4)的左侧面(41)共面，各基片(4)下表面(44)的棱边完全接触在楔形块(1)上；然后将各基片粘接固定，基片下表面构成阶梯结构； (十一)、将步骤(十)得到的阶梯结构的上表面沉积增反膜层和保护膜层。 | G02B5/08 ¦ G03F7/00 ¦ G02B1/10 ¦ G02B1/11 ¦ G02B1/14 | CN201010592752.3 | 2012-02-08
5932 | CN102081238B | 一种光控的光栅式自由立体显示器件及其制备方法 | 未缴年费 | 电子科技大学 | 2010-12-17 | 2013-04-24 | 本发明公开了一种光控的光栅式自由立体显示器件，包括显示器和光栅片，所述光栅片贴附于显示器上，光栅片的中线与显示屏中线对齐，显示器显示内容为预处理的具有左右眼视差的合成影像，其特征在于，所述光栅片由光致变色栅条与透明栅条相间组成，所述光致变色栅条在无紫外光照射下为透明状态，使显示器实现二维显示，在有紫外光照射下变为深蓝色，使显示器实现三维显示。该器件结构简单，使用方便，立体效果好，丰富了信息显示器件种类的内容。 | 1.一种光控的光栅式自由立体显示器件，包括显示器和光栅片，所述光栅片贴附于显示器上，光栅片的中线与显示屏中线对齐，显示器显示内容为预处理的具有左右眼视差的合成影像，其特征在于，所述光栅片由光致变色栅条与透明栅条相间组成，所述光致变色栅条在无紫外光照射下为透明状态，使显示器实现二维显示，在有紫外光照射下变为深蓝色，使显示器实现三维显示，所述光致变色栅条材料为似偕二双二苯咪唑[2.2]对环芳烷或者为透明介电性聚合物和似偕二双二苯咪唑[2.2]对环芳烷混合体系，似偕二双二苯咪唑[2.2]对环芳烷，其化学结构式为： | G02B27/22 ¦ G02B5/18 ¦ G02B1/00 ¦ G02B1/04 ¦ H04N13/00 | CN201010593278.6 | 2013-04-24
5933 | CN102094221B | 一种干膜湿制程工艺制作SMT镍磷合金版的方法 | 未缴年费 | 昆山美微电子科技有限公司 | 2010-12-20 | 2012-06-27 | 本发明公开了一种干膜湿制程工艺制作SMT镍磷合金版的方法，结合干膜湿制程和镍磷合金电铸工艺制作具有SMT图形开孔的镍磷合金金属薄片，其特征在于，该方法主要包括以下步骤：基板研磨；贴膜；曝光：显影；微电铸；脱模，超声波清洗；检测组装，通过此方法制作的SMT电铸镍磷合金网版具有优异的光滑开孔，在印刷精细间距SMT焊盘时，能够保证焊膏脱模的均匀性和精确度，防止普通激光加工的SMT钢板产生的印刷不良，提升了SMT精细焊盘印刷的良品率。 | 1.一种干膜湿制程工艺制作SMT镍磷合金版的方法，结合干膜湿制程和镍磷合金电铸工艺制作具有SMT图形开孔的镍磷合金金属薄片，其特征在于，该方法包括以下步骤： 步骤一、基板研磨： 选取平面金属基板，将基板表面清洗研磨，去除表面杂质、划痕及凹凸点，清洗研磨后放置烘箱中烘烤，烘烤温度为40～100℃； 步骤二、贴膜： 采用全自动或半自动贴膜机，将具有UV光固化反应的感光干膜材料，逐层热压在基板上，贴膜表面平整、无皱折及气泡； 步骤三、曝光： 将带有SMT图形的负片菲林或光罩，以抽真空形式紧贴干膜表面，然后采用半平行光、平行光或点光源曝光机，灯管采用UV灯管曝光，UV光从图形处的透明区照射到干膜上，相应位置的干膜发生光固化反应，使感光材料上显示菲林或光罩上的对应图形，完成曝光作业； 步骤四、显影： 采用卧式或立式显影机，对曝光好的基板进行显影作业，显影时调节显影参数为： 碳酸钠或碳酸钾溶液： 重量百分比为0.3～3.0%； 速度： 0.2～2.0mm/s； 压力： 0.2～2.0kg； 弱碱溶液的pH值： 7.5～14.0； 温度： 22.0～40.0℃； 经过显影后，基板上没有被光固化的感光材料溶解于弱碱溶液后被冲洗掉，光固化反应的干膜材料停留在基板上，形成的图形与菲林或光罩上的SMT图形完全一致，干膜图形块厚度为0.05～0.2mm，显影后的基板要停滞10分钟以上或在30～50℃的烘箱中烘烤10分钟以上； 步骤五、微电铸： 微电铸设备由电铸槽、阴阳极、高频直流或脉冲电源、电铸溶液、温控仪器、循环过滤设备及摇摆设备组成，所述电铸溶液为添加次亚磷酸钠的氨基磺酸镍混合溶液，操作步骤是，将显影好的基板固定在阴极铜夹具上，放入电铸槽中，保证槽中溶液高度超过基板高度，连接好电源线，启动摇摆设备左右或上下摇摆，根据要制作的SMT镍磷合金金属薄片的厚度来设定对应的电流大小和电铸时间，待达到电铸厚度范围后，即自动停止电铸作业，完成电铸； 所述电铸溶液的主要成分及含量如下： 氨基磺酸镍 ： 250～650g/l； 氯化镍：5～45 g/l； 硼酸： 20～50g/l； 光亮剂 PA： 5～25ml/l； 次亚磷酸钠： 0.01～2.0 g/l； pH=3.5～6.0； 上述溶液中，镍含量 ： 20～200g/l； 步骤六、脱模，超声波清洗： 将完成电铸后的基板放入脱模槽中，脱模完成后将基板取出，镊起基板上的镍磷合金金属薄片，放入超声波槽中清洗，将镍磷合金金属薄片上开孔内的杂物清除干净后，放置在托板上，经过水洗烘干，即完成制作SMT镍磷合金金属薄片的过程； 步骤七、检测组装： 将清洗烘干后的镍磷合金金属薄片依次检查，检查SMT图形的相关尺寸精度、图形准确度、开孔侧壁光滑度、镍磷合金金属薄片厚度，检测满足要求后，将镍磷合金金属薄片固定到铝框或铸铁框、铸铝框上，框上用尼龙丝或不锈钢丝网连接框和镍磷合金金属薄片，使镍磷合金金属薄片保持平整，带有SMT图形的镍磷合金金属薄片的网版即制作完成。 | C25D1/04 ¦ B32B37/06 ¦ B32B37/10 ¦ B32B38/16 ¦ B32B15/04 ¦ G03F7/00 | CN201010596423.6 | 2012-06-27
5934 | CN103140945B | 一种发光元器件及其制备方法 | 未缴年费 | 海洋王照明科技股份有限公司 | 2010-12-20 | 2015-11-25 | 提供一种发光器件及其制造方法。发光器件（10）包括发光衬底（13）和制备在发光衬底（13）表面并具有不规则排列的纳米颗粒结构的金属层（14），其中发光衬底（13）的材质为Y2O3：Eu的透明陶瓷（13）。通过在发光衬底上设置具有不规则排列的纳米颗粒结构的金属层，在阴极射线与发光衬底之间的界面形成表面等离子体，大大提高了发光效率。 | 1.一种发光元器件，其特征在于，该发光元器件包括发光基体，以及制备在发光基体表面并具有金属显微结构的金属层；所述发光基体的材质是化学组分为Y2O3:Eu的透明陶瓷。 | H01L33/00 ¦ H01J9/20 ¦ H01J63/06 | CN201080069435.1 | 2015-11-25
5935 | CN102110745B | 薄膜层边缘清除装置及清除方法 | 未缴年费 ¦ 一案双申 ¦ 权利转移 | 东莞宏威薄膜真空技术有限公司 | 2010-12-20 | 2012-07-04 | 本发明公开了一种薄膜层边缘清除装置，包括激光器、Y轴轨道、两X轴轨道、两滑台、至少两推动机构及至少两夹持机构，两X轴轨道沿X轴方向呈水平置放并相互平行设置，基板位于两X轴轨道之间并沿X轴方向传输，基板上的薄膜层向下，两滑台分别与两X轴轨道滑动连接，夹持机构对称固定在滑台上并对基板的边缘进行夹持和释放，推动机构对称固定在滑台上并沿Y轴方向对基板进行水平推动，Y轴轨道垂直横跨两X轴轨道并位于滑台、基板的上方，激光器具有激光头且激光头位于基板的上方并与Y轴轨道滑动连接。本发明的薄膜层边缘清除装置能高效可靠、快速有效地清除太阳能电池基板上的薄膜层的边缘，提高成品质量。本发明同时公开了一种薄膜层边缘清除方法。 | 1.一种薄膜层边缘清除装置，适用于对太阳能电池基板上的薄膜层的边缘进行清除，其特征在于：包括激光器、Y轴轨道、两X轴轨道、两滑台、至少两推动机构及至少两夹持机构，两所述X轴轨道沿X轴方向呈水平置放并相互平行设置，所述基板位于两所述X轴轨道之间并沿X轴方向传输，所述基板上的薄膜层向下，两所述滑台分别与两所述X轴轨道滑动连接，所述夹持机构对称固定在所述滑台上并对基板的边缘进行夹持和释放，所述推动机构对称固定在所述滑台上并沿Y轴方向对所述基板进行水平推动，所述Y轴轨道垂直横跨两所述X轴轨道并位于所述滑台、基板的上方，所述激光器与所述Y轴轨道滑动连接，所述激光器具有激光头且所述激光头位于所述基板的上方，所述激光头正对所述基板的边缘。 | H01L31/18 | CN201010594873.1 | 2012-07-04
5936 | CN102130105B | 发光器件以及利用该发光器件的照明单元 | 未缴年费 | LG伊诺特有限公司 | 2010-12-21 | 2016-08-24 | 本发明涉及发光器件以及利用该发光器件的照明单元，本发明的发光器件包括：本体；配置在上述本体上的电极；安装部，形成于上述本体上，包含相对于水平面具有倾斜度的倾斜面；发光二极管，安装在上述倾斜面上，与上述电极电连接。 | 1.一种发光器件，其特征在于，包括： 本体； 配置在所述本体上的第一和第二电极； 在所述本体上的散热部件，其中所述散热部件包括至少两个以上的安装部，所述安装部形成于所述本体上并且包含相对于水平面具有倾斜度的倾斜面；以及 发光二极管，所述发光二极管安装在所述两个以上的安装部中的每个的倾斜面上，与所述第一和第二电极电连接， 其中所述本体的上部具有室，并且所述发光二极管和所述安装部设置在室中， 其中所述室的外周表面形成有用于所述发光二极管的配光角度的在所述散热部件上的倾斜表面， 其中所述散热部件的一部分暴露给所述本体的底部表面， 其中所述散热部件与所述安装部以及安装在所述安装部上的发光二极管热连接。 | H01L25/00 ¦ H01L33/48 ¦ H01L33/64 ¦ H01L33/54 ¦ H01L33/58 ¦ H01L33/62 ¦ F21S8/00 ¦ F21V8/00 | CN201010602429.X | 2016-08-24
5937 | JP5908497B2 | シリコンをベースとする光電子増倍管のセルの製造方法、シリコンをベースとする光電子倍増管の製造方法、および放射線検出器の製造方法 | 未缴年费 | 马普科技促进协会 | 2010-12-21 | 2016-04-26 | シリコンをベースとする光電子増倍管のセル(1)は、第2の導電型の基板(21)と、第1の導電型の第1の層(2)と、第1の層(2)の上に形成されている第2の導電型の第2の層(3)と、を備えており、第1の層(2)と第2の層(3)とが第1のpn接合部を形成しており、光電子増倍管の動作時に、増倍管の裏面または側壁の方に伝搬する光の量のうち、無視し得る部分が増倍管の前面に戻るように、基板(21)が構成されている。 【選択図】図4 | 1.【請求項1】 シリコンをベースとする光電子増倍管のセルを製造する方法であって、 第2の導電型の基板を形成するステップと、 第1の導電型の第1の層と第2の導電型の第2の層とを形成するステップと、 を含んでおり、 前記第1の層と前記第2の層とが第1のpn接合部を形成し、 前記方法は、 前記基板の裏面を、1013〜1015cm-2の範囲内のイオン線量と1MeV〜10MeVの範囲内のイオンエネルギとを有するイオン注入ステップであって、注入によって結晶格子の損傷が引き起こされることにより1000nmの波長の光の吸収長が減少するイオン注入ステップによって処理するステップと、 前記基板の裏面の上に材料層を形成するステップであって、前記基板と前記材料層との間の界面に入射する1000nmの波長の光の反射率が25%より小さいように、前記材料層の材料が選択されるステップと、 をさらに含んでいる方法。 | H01L27/146 ¦ H01L27/144 ¦ G01T1/20 ¦ H01L31/107 ¦ H01L31/08 ¦ H01L21/265 | JP2013545057 | 2016-04-01
5938 | TWI456027B | 具有波長變換材料之封閉材薄片及使用此之太陽能電池 | 未缴年费 | 株式会社日立制作所 | 2010-12-21 | 2014-10-11 | 本發明係一種具有波長變換材料之封閉材薄片及使用此之太陽能電池，其課題為提昇太陽能電池之光電變換效率。 解決手段為在具有前面玻璃、封閉材、太陽能電池單元及後座之太陽能電池模組中，對於前述封閉材，係混入經由以近紫外光~藍色光所激發之時而發光成綠色光~近紅外光的螢光體，前述螢光體係於300nm以上存在有激發帶，長波長側之激發端波長則存在於410nm以上600nm以下。前述螢光體係母體材料則含有(Ba、Sr)2SiO4、(Ba、Sr、Ca)2SiO4、Ba2SiO4、Sr3SiO5、(Sr、Ca、Ba)3SiO5、(Ba、Sr、Ca)3MgSi2O8、Ca3Si2O7、Ca2ZnSi2O7、Ba3Sc2Si3O12、Ca3Sc2Si3O12之任一者。其構成，係波長變換之效率為高之故，可提昇太陽能電池之光電變換效率。 | 1.一種封閉材薄片，係由保護太陽能電池之封閉材所構成之封閉材薄片，其特徵為對於前述封閉材係混合有螢光體，前述螢光體係母體材料則含有(Ba、Sr)2 SiO4、(Ba、Sr、Ca)2 SiO4、Ba2 SiO4、Sr3 SiO5、(Sr、Ca、Ba)3 SiO5、(Ba、Sr、Ca)3 MgSi2 O8、Ca3 Si2 O7、Ca2 ZnSi2 O7、Ba3 Sc2 Si3 O12、Ca3 Sc2 Si3 O12之任一。 | C09K11/59 ¦ H01L31/048 ¦ H01L31/055 | TW099144970 | 2014-10-11
5939 | CN102130109B | 发光器件和使用发光器件的灯单元 | 未缴年费 | LG伊诺特有限公司 | 2010-12-21 | 2015-05-27 | 本发明提供发光器件和使用发光器件的灯单元。发光器件包括：包括水平表面的主体；水平表面的至少一部分上方的绝缘层；绝缘层的至少一部分上方的电极；形成在主体内并且从水平表面突出的热辐射构件，热辐射构件包括相对于水平表面倾斜的两个或者更多表面；以及两个或者更多发光二极管，其中两个或者更多发光二极管中的每一个被安装在两个或者更多倾斜表面中的各自的一个上，并且其中两个或者更多发光二极管中的每一个被电气地连接到电极。 | 1.一种发光器件，包括： 主体，所述主体包括腔体，其中所述主体具有在所述腔体中的水平表面； 绝缘层，所述绝缘层位于所述主体的包括所述水平表面的整个表面上； 电极，所述电极位于所述绝缘层的至少一部分上，其中所述电极包括第一电极和第二电极； 反射层，所述反射层对应于所述绝缘层的至少一部分地位于所述第一电极和所述第二电极上； 热辐射部分，所述热辐射部分形成在所述主体内，并且从所述水平表面突出，所述热辐射部分包括相对于所述水平表面倾斜的两个或者更多表面；以及 两个或者更多发光二极管，其中，所述热辐射部分形成在所述绝缘层上， 其中，所述热辐射部分具有截锥形状，并且所述热辐射部分的顶表面没有安装发光二极管，并且 其中，所述两个或者更多发光二极管中的每个发光二极管安装在两个或者更多倾斜表面中的相应的一个倾斜表面上，并且所述两个或者更多发光二极管中的每个发光二极管电连接到所述电极。 | H01L25/075 ¦ H01L33/48 ¦ H01L33/64 ¦ H01L33/54 ¦ H01L33/62 ¦ H01L33/58 ¦ F21V29/505 | CN201010602428.5 | 2015-05-27
5940 | JP5437229B2 | エピタキシャル層の形成方法及び層構造 | 未缴年费 | 昆南诺股份有限公司 | 2010-12-21 | 2014-03-12 | (修正有) 【課題】光電子デバイス、太陽電池、及びフォトディテクタ等の光電子デバイスを構成するナノウィスカであって、III-V族半導体物質からなる幅の制御された複数のナノウィスカでの製造方法を提供する。 【解決手段】共鳴トンネルダイオード(RTD)は、基板にシード粒子を付着させることと、該シード粒子を物質にさらし、その際物質がシード粒子と共にメルトを形成するように温度と圧力の条件を制御し、それによってシード粒子がコラムの頂上に乗ってナノウィスカを形成することからなる方法によって形成され、ナノウィスカのコラムはナノメートル寸法の一定の径を有し、コラムの成長の間上記気体の組成を変更し、それによってエピタキシャル成長を維持しながらコラムの物質組成をその長さに沿った領域で変更し、これによって各部分の物質の間の格子不整合がその境界におけるウィスカの径方向外向きの膨張によって調整される。 【選択図】なし | 1.【請求項1】 第1の結晶物質の基板上に前記第1の結晶物質とは異なる第2の結晶物質のエピタキシャル層を形成する方法であって、 前記第1の結晶物質の前記基板の上面にV字型溝を形成することと、 前記基板上で複数のシード粒子物質領域を前記V字型溝内に形成することと、 シード粒子領域の下に前記第2の結晶物質の結晶相からなる初期のナノウィスカ成長領域を触媒作用により成長させることと、 前記第2の結晶物質の成長を継続し、前記ナノウィスカ成長領域を融合させ、それによって前記第1の結晶物質の前記基板上に広がる前記第2の結晶物質のエピタキシャル層を形成することと、を含む方法。 | C30B29/62 ¦ C30B11/12 ¦ B82B1/00 ¦ B82B3/00 ¦ H01J31/12 ¦ H01L33/06 ¦ H01S5/34 ¦ H01L31/06 ¦ G02B6/13 ¦ H01L21/329 ¦ H01L29/88 ¦ H01L29/06 ¦ H01L21/331 ¦ H01L29/737 ¦ H01Q9/32 ¦ C30B11/00 ¦ C30B25/00 ¦ C30B25/02 ¦ C30B25/14 ¦ C30B25/18 ¦ H01L29/20 ¦ H01L31/068 ¦ H01L31/10 | JP2010284952 | 2013-12-20
5941 | CN102130258B | 发光器件、发光器件封装以及照明系统 | 未缴年费 | LG伊诺特有限公司 | 2010-12-21 | 2016-04-13 | 本发明提供一种发光器件、发光器件封装以及照明系统。所述发光器件包括：第一半导体层；第一半导体层上的不平坦部分；不平坦部分上的包括多个团簇的第一非导电层；非导电层上的第一基板层；以及发光结构层。在第一基板层上的发光结构层包括：第一导电类型半导体层、有源层、以及第二导电类型半导体层。 | 1.一种发光器件，包括： 基板； 在所述基板上的缓冲层； 在所述缓冲层上的第一半导体层，其中所述第一半导体层不与所述基板直接接触； 在所述第一半导体层上的不平坦部分； 在所述不平坦部分上的包括多个团簇的第一非导电层，其中所述第一非导电层是由不连续的非导电层形成的； 在所述第一非导电层上的第一基板层，其中所述第一基板层的部分穿过所述第一非导电层的间隙而接触在所述不平坦部分上，使得所述第一基板层的第一部分被布置在所述第一非导电层上并且第二部分接触到所述不平坦部分；以及 在所述第一基板层上的发光结构层，所述发光结构层包括第一导电类型半导体层、有源层、以及第二导电类型半导体层。 | H01L33/32 ¦ H01L33/12 ¦ H01L33/20 ¦ H01L33/42 ¦ H01L33/48 ¦ H01L33/62 | CN201010602408.8 | 2016-04-13
5942 | CN102087481B | 一种凹面全息光栅曝光光路中实时监测装置的调整方法 | 未缴年费 | 中国科学院长春光学精密机械与物理研究所 | 2010-12-22 | 2012-06-13 | 一种凹面全息光栅曝光光路中实时监测装置的调整方法，属于光谱技术领域中涉及的凹面全息光栅曝光光路中所使用的实时监测装置的调整方法。要解决的技术问题是：提供一种调整凹面全息光栅曝光光路中实时监测装置的方法。技术方案为：步骤一，建立一套凹面全息光栅曝光装置；步骤二，将凹面全息光栅曝光装置中制作的全息光栅复位到原来光栅基底放置的位置，利用光学干涉方法将其调整至与光栅基底相同的位置；步骤三，将一He-Ne激光器发出的监测光束照射在全息光栅上，在其衍射光的出射光轴方向上放置光电探测器。该方法能准确地调整凹面全息光栅曝光光路中的实时监测装置，对提高凹面全息光栅制作技术水平有直接的重要价值。 | 1.一种凹面全息光栅曝光光路中实时监测装置的调整方法，其特征在于：步骤一，配备一套凹面全息光栅曝光装置，包括光源激光器(1)、第一平面反射镜(2)、分光镜(3)、第二平面反射镜(4)、第三平面反射镜(5)、第一空间滤波器(6)、第二空间滤波器(7)、干涉场(8)和光栅基底(9)；在光源激光器(1)的激光束传播方向的光轴上置有第一平面反射镜(2)；在第一平面反射镜(2)的反射光的光路上置有分光镜(3)，在分光镜(3)的反射光的光路上置有第二平面反射镜(4)，在分光镜(3)的透射光的光路上置有第三平面反射镜(5)，在第二平面反射镜(4)的反射光的光路上置有第一空间滤波器(6)，在第三平面反射镜(5)的反射光的光路上置有第二空间滤波器(7)，从第一空间滤波器(6)和第二空间滤波器(7)出射的球面光波在空间交汇区域形成干涉场(8)，两束球面光波的波源点分别位于第一空间滤波器(6)和第二空间滤波器(7)的针孔处，在干涉场(8)内放置被制作的凹面全息光栅的光栅基底(9)，光栅基底(9)的位置就是全息光栅的曝光位置；步骤二，将凹面全息光栅曝光装置中的光栅基底(9)进行试制，通过曝光、显影使其转化为具有浮雕轮廓的全息光栅(10)，将全息光栅(10)再放回曝光光路中，调整全息光栅(10)的方位以及滚转，使第一空间滤波器(6)的出射光束经全息光栅(10)的一级衍射光与第二空间滤波器(7)的出射光束经全息光栅(10)的零级光沿相同方向传播，在此传播方向上放置接收屏(11)则能在接收屏(11)上看到干涉条纹，此时全息光栅(10)的刻线分布与干涉场(8)的条纹分布一致，即全息光栅(10)的位置被复原到了原光栅基底(9)所在的位置；步骤三，将接收屏(11)撤去，将监测激光器(12)与光电探测器(13)置于凹面全息光栅曝光装置中，使监测激光器(12)的出射光照射在全息光栅(10)表面，将光电探测器(13)放置在监测激光器(12)的出射光经全息光栅(10)衍射后产生的衍射光的光轴上，至此凹面全息光栅曝光光路中所使用的实时监测装置调整完毕。 | G03F7/20 ¦ G02B5/18 | CN201010599705.1 | 2012-06-13
5943 | CN102087480B | 一种平面全息光栅曝光光路中实时监测装置的调整方法 | 未缴年费 | 中国科学院长春光学精密机械与物理研究所 | 2010-12-22 | 2012-02-08 | 一种平面全息光栅曝光光路中实时监测装置的调整方法，属于光谱技术领域中涉及的平面全息光栅制作所使用的实时监测装置的调整方法。要解决的技术问题是：提供一种调整平面全息光栅曝光光路中实时监测装置的方法。技术方案为：步骤一，建立一套平面全息光栅干涉装置；步骤二，将一块刻线密度与待制作全息光栅相同的机刻光栅置于光栅基底应放置的位置，利用莫尔条纹现象将其调整至与光栅基底相同的位置；步骤三，将一He-Ne激光器发出的监测光束照射在机刻光栅上，在其衍射光的出射光轴方向上放置光电探测器。该方法能快速准确地调整平面全息光栅曝光光路中的实时监测装置，对提高光路调整的技术水平与提高效率有直接的重要价值。 | 1.一种平面全息光栅曝光光路中实时监测装置的调整方法，其特征在于：步骤一，配备一套平面全息光栅干涉装置，包括光源激光器(1)、第一平面反射镜(2)、第二平面反射镜(3)、空间滤波器(4)、准直反射镜(5)、第三平面反射镜(6)、光栅基底(7)和干涉场(8)；光源激光器(1)发出的激光束经第一平面反射镜(2)和第二平面反射镜(3)反射到达空间滤波器(4)，激光束经过空间滤波器(4)后成为发散的球面光波，再经准直反射镜(5)反射成为平行光束，平行光束的一部分经第三平面反射镜(6)反射后与另一部分平行光束交汇形成干涉场(8)，光栅基底(7)置于干涉场(8)内，光栅基底(7)的曝光面与第三平面反射镜(6)的反射面之间的夹角为90°；步骤二，将平面全息光栅干涉装置中的光栅基底(7)撤掉，将一块与待制作平面全息光栅具有相同刻线密度的机刻光栅(9)放置到光栅基底(7)的位置，调整机刻光栅(9)的方位，当机刻光栅(9)的前表面与第三平面反射镜(6)垂直时便能在机刻光栅(9)表面看到莫尔条纹，将莫尔条纹的条纹数调至最少，此时机刻光栅(9)的位置与原光栅基底(7)的位置一致；步骤三，将监测激光器(10)与光电探测器(11)置于平面全息光栅干涉装置中，使监测激光器(10)的出射光照射在机刻光栅(9)上，将光电探测器(11)放置在监测激光器(10)发出的光束经机刻光栅(9)衍射后产生的衍射光的光轴上，至此平面全息光栅曝光光路中所使用的实时监测装置调整完毕。 | G02B5/18 ¦ G03F7/20 | CN201010599560.5 | 2012-02-08
5944 | CN102136523B | 眼珠型红外接收器的封装方法、专用模具及制造的产品 | 未缴年费 | 木林森股份有限公司 | 2010-12-22 | 2012-11-28 | 本发明公开了眼珠型红外接收器的封装方法，其特征在于包括以下步骤：制作大模腔模具、制作小模腔模具、大小模腔组合、感光芯片支架插入、封装、烘烤、离模及清理。本发明作为眼珠型红外接收器新的封装方法，一方面，以大模腔模具和小模腔模具相结合的封装方法代替传统封装方式，使得在封装工具和设备的成本投入上费用大大降低；另一方面，由于大模腔模组和小模腔模组本身体积小、组装分拆方便，相较于传统的模顶机磨损小，因此可以多次循环使用且存放方便；此外，封装材料采用液态环氧树脂代替价格昂贵的固态环氧树脂，使得材料成本也有所降低，因此具备推广应用前景。 | 1.一种眼珠型红外接收器的封装方法，其特征在于包括以下步骤： 步骤1，准备模具：准备大模腔模具及小模腔模具，其中大模腔模具的模腔本体设有宽窄不一的内腔，该内腔可容纳小模腔，该小模腔设有一个眼珠型的凹面； 步骤2，大小模腔模具组合：将小模腔模具置于大模腔模具的内腔中，由内腔的较窄部分固定，构成一个内部空间为眼珠型空腔的模腔组合； 步骤3，灌胶：将环氧树脂注入大小模腔组合后的空腔内，形成一红外接收器眼珠型外壳； 步骤4，感光芯片支架插入：将感光芯片支架设置感光芯片的一端插入红外接收器眼珠型外壳内，并使得感光芯片正对小模腔的凹面； 步骤5，烘烤：将封装好后的产品在120°~130°的温度下烘烤6~8小时； 步骤6，离模：抽出感光芯片支架，同时带出小模腔； 步骤7，清理：清理上述步骤中产生的残留物，之后把小模腔重新放置在大模腔中，重复进行下一次作业。 | H01L31/18 ¦ H01L31/0203 ¦ H01L31/09 ¦ B29C45/26 | CN201010600936.X | 2012-11-28
5945 | CN102157631B | 用于形成半导体层的方法和用于制造发光器件的方法 | 未缴年费 | LG伊诺特有限公司 | 2010-12-24 | 2015-12-02 | 本发明涉及用于形成半导体层的方法和用于制造发光器件的方法。根据本发明的实施例的用于制造发光器件的方法包括：制备生长衬底；在生长衬底上选择性地形成突出图案；在生长衬底和突出图案上形成第一导电类型半导体层；在第一导电类型半导体层上形成有源层；在有源层上形成第二导电类型半导体层；以及执行隔离蚀刻，该隔离蚀刻用于选择性地去除包括突出图案的第一导电类型半导体层、有源层、以及第二导电类型半导体层。 | 1.一种用于形成半导体层的方法，包括： 制备生长衬底，其中所述生长衬底被限定为芯片区域和划片区域； 在所述生长衬底的划片区域上选择性地形成突出图案； 在所述生长衬底和所述突出图案上形成半导体层；以及 选择性地去除设置在所述划片区域上的包括所述突出图案的半导体层， 其中所述突出图案仅被布置在交叉区域上，所述交叉区域是在第一方向上延伸的所述划片区域和在垂直于所述第一方向的第二方向上延伸的所述划片区域彼此相交的交叉区域。 | H01L33/00 ¦ H01L33/32 ¦ H01L21/02 | CN201010621008.1 | 2015-12-02
5946 | CN103154193B | 一种导电膜及其制备方法和应用 | 未缴年费 | 海洋王照明科技股份有限公司 | 2010-12-24 | 2015-04-29 | 一种导电膜，包括氧化锌膜，掺杂有三氧化二铝、二氧化硅和氧化镁。通过在氧化锌中掺杂氧化镁，利用镁离子拓宽氧化锌膜的透光窗口，使氧化锌膜透光率增加；通过掺杂三氧化二铝和二氧化硅，使氧化锌膜的导电率增强，从而降低氧化锌膜的电阻率；通过三种物质的掺杂，使导电膜在工作过程中保持其电阻率稳定。还提供了导电膜的制备方法及其应用。制备方法操作简单，条件温和，原料低廉，生产率高，适于工业化生产。 | 1.一种导电膜，由氧化锌膜组成，其特征在于，所述氧化锌膜中掺杂有三氧化二铝、氧化镁及二氧化硅，三氧化二铝、二氧化硅及氧化镁掺杂入氧化锌的晶格中；所述氧化锌、三氧化二铝、氧化镁及二氧化硅的质量百分含量如下：氧化锌77.5～90％，三氧化二铝1～2％，二氧化硅1～1.5％，氧化镁10～20％，各组分含量之和为100％；所述导电膜的电阻率为5×10～3Ω·cm～7.6×10～4Ω·cm。 | C09K11/54 ¦ H01L31/02 | CN201080069696.3 | 2015-04-29
5947 | CN102087483B | 一种用于投影光刻中焦面检测的光学系统 | 未缴年费 | 中国科学院光电技术研究所 | 2010-12-27 | 2013-04-03 | 本发明是一种用于投影光刻中焦面检测的光学系统，检焦标记和投影成像系统位于照明系统和多次反射棱镜之间，被检测面位于多次反射棱镜和反射镜之间，检焦标记放大系统位于反射镜和探测器件之间；投影成像系统与照明系统匹配为照明检焦标记提供照明光，多次反射棱镜将照明系统的照明检焦标记的入射光分为两束或两束以上的探测光，并且每束探测光的位置不相同，检焦标记通过投影成像系统和多次反射棱镜将每束探测光位置的标记成像到被检测面表面上，经过被检测面反射后的检测光，经检焦标记放大系统放大后入射到探测器件上，利用探测器件探测经光学放大系统放大后的反射图像位置，对光刻投影物镜的焦面位置和焦面倾斜进行检测。 | 1.一种用于投影光刻中焦面检测的光学系统，其特征在于：由照明系统(1)、检焦标记(2)、投影成像系统(3)、多次反射棱镜(4)、被检测面(5)、反射镜(6)、检焦标记放大系统(7)和探测器件(8)组成；检焦标记(2)和投影成像系统(3)位于照明系统(1)和多次反射棱镜(4)之间，被检测面(5)位于多次反射棱镜(4)和反射镜(6)之间，检焦标记放大系统(7)位于反射镜(6)和探测器件(8)之间；投影成像系统(3)与照明系统(1)匹配为照明检焦标记(2)提供照明光，多次反射棱镜(4)将照明系统(1)的照明检焦标记(2)的入射光分为两束或两束以上的探测光，并且每束探测光的位置不相同，检焦标记(2)通过投影成像系统(3)和多次反射棱镜(4)将每束探测光位置的标记成像到被检测面(5)表面上，经过被检测面(5)反射后的检测光，经检焦标记放大系统(7)放大后入射到探测器件(8)上，利用探测器件(8)探测经检焦标记放大系统(7)放大后的反射图像位置，对光刻投影物镜(3a)的焦面位置和焦面倾斜进行检测；所述多次反射棱镜(4)的外反射表面为分光面，所述分光面是利用反射介质表面的部分反射或者通过镀膜方法使分光面达到设定的分光比，多次反射棱镜(4)将入射的探测光分为两束或两束以上的探测光。 | G03F7/20 ¦ G03F9/00 ¦ G02B27/18 | CN201010605515.6 | 2013-04-03
5948 | CN102096133B | 可调纳米光栅及纳米光栅加速度计及其加工方法 | 未缴年费 ¦ 权利转移 | 北京航空航天大学 ¦ 中国人民解放军总装备部南京军事代表局 | 2010-12-27 | 2012-07-18 | 本发明公开了一种可调纳米光栅及纳米光栅加速度计及其加工方法。可调纳米光栅包括可动子光栅和固定子光栅，采用聚焦离子束/扫描电镜双束系统加工，精度高，周期一致性好。可动子光栅和固定子光栅的多个单光栅上下交叉排列，梁连接有质量块。纳米光栅加速度计包括激光光源、加速度计芯片、光电探测装置，加速度计芯片包括可调纳米光栅。以可调纳米光栅作为传感部分的中心元件，且与质量块和梁共同组成传感头，光源照射可调纳米光栅，利用光电探测器和检测电路进行信号加速度检测，计算时以矢量衍射理论为基础，结构简单、灵敏度高。 | 1.一种可调纳米光栅，其特征在于，包括可动子光栅和固定子光栅，所述可动子光栅和固定子光栅分别包括多个单光栅； 所述可动子光栅的多个单光栅沿着水平轴均匀间隔布置，并固定在梁上； 所述固定子光栅的多个单光栅沿着水平轴均匀间隔布置，并固定在基座上； 所述可动子光栅和固定子光栅的多个单光栅上下交叉排列，构成多个隙缝； 所述梁为活动梁，所述活动梁连接有质量块。 | G02B5/18 ¦ G01P15/093 | CN201010607706.6 | 2012-07-18
5949 | TWI488322B | 薄膜太陽能電池堆疊製造方法及其薄膜太陽能電池 | 未缴年费 | 联相光电股份有限公司 | 2010-12-27 | 2015-06-11 | 本發明係揭露一種薄膜太陽能電池堆疊製造方法及其薄膜太陽能電池，其包含一基板、一非晶矽層、一第一導電型層、一本質型堆疊層、一第二導電型層以及一背電極層。非晶矽層係位於基板上。第一導電型層係位於非晶矽層上。本質型堆疊層係位於第一導電型層上，且本質型堆疊層由下而上係由不同沉積率的第一本質型層、第二本質型層及第三本質型層堆疊而成，該第二本質型層，相對於該第一本質型層及該第三本質型層具有較高之沉積率。第二導電型層係位於本質型堆疊層上。背電極層係位於第二導電型層上方，該背電極層係取出電能。 | 1.一種薄膜太陽能電池，其包含：一基板；一非晶矽層，係位於該基板上；一第一導電型層，係位於該非晶矽層上；一本質型堆疊層，係位於該第一導電型層上，且該本質型堆疊層由下而上係由不同沉積率的一第一本質型層、一第二本質型層及一第三本質型層堆疊而成，該第二本質型層，相對於該第一本質型層及該第三本質型層具有較高之沉積率，其中該第一本質型層相對於該第二本質型層及該第三本質型層具有較高之X射線繞射(X-ray Diffraction)之正向取向；一第二導電型層，係位於該本質型堆疊層上；以及一背電極層，係位於該第二導電型層上方，該背電極層係取出電能。 | H01L31/075 ¦ H01L31/18 | TW099146191 | 2015-06-11
5950 | CN102782932B | 光电转换元件和光电转换元件用色素 | 未缴年费 ¦ 权利转移 | 株式会社艾迪科 | 2010-12-27 | 2015-08-05 | 本发明提供一种在从近红外到红外区域中的光吸收强度大、并且、对金属氧化物层紧贴性优异，由此可以提高光电转换元件的光电转换特性的光电转换元件用色素等。在具备具有使色素担载于金属氧化物层的色素担载金属氧化物电极的工作电极的光电转换元件中，作为所述色素，使用具有下述通式（1）所表示的结构的化合物。（在式（1）中，R1~R4分别独立地为碳原子数为4~20的直链状烷基，并且各自相同或不同；A1和A2为选自下述芳香环群A（为了示出芳香环与吡咯环的缩合位置，以圆弧a表示式（1）中的吡咯环。）中的任意一种，并且各自相同或不同，且所述A1和A2的芳香环上可以具有取代基。Anp-为p价的阴离子，p为1或2，q是保持色素整体的电荷为中性的系数。）<芳香环群A>。 | 1.一种光电转换元件，其中， 所述光电转换元件具备工作电极，所述工作电极具有在金属氧化物层上担载有色素的色素担载金属氧化物电极， 在所述光电转换元件中，作为所述色素包含具有下述通式(1)所表示的结构的化合物， 式(1)中，R1～R4分别独立地为碳原子数为10～20的直链状烷基，并且各自相同或不同；A1和A2为选自下述芳香环群A中的任意一种，并且各自相同或不同，且所述A1和A2的芳香环上具有或不具有取代基，其中，为了示出芳香环与吡咯环的缩合位置，以圆弧a表示式(1)中的吡咯环；Anp-为p价的阴离子，p为1或2，q是保持色素整体的电荷为中性的系数； 芳香环群A： | H01L51/46 ¦ H01L51/44 ¦ C09B23/08 | CN201080064832.X | 2015-08-05
5951 | CN102127201B | 一种水溶性超支化光敏有机硅预聚物及其制备方法 | 未缴年费 ¦ 许可 | 北京化工大学 | 2010-12-27 | 2012-07-04 | 本发明公开了一种水溶性超支化光敏有机硅预聚物及其制备方法，包括以下步骤：(1)将有机硅、多元异氰酸酯、含有活泼基团的羧酸、酸酐或磺酸和催化剂加入到第一反应器中，在50～60℃下反应3～7小时；(2)将羟端基超支化聚合物(HBP-OH)、催化剂加入到第二反应器中，然后加入第一步产物，在30～70℃下反应2～5小时；(3)将多元异氰酸酯、烯属单体类化合物、催化剂和阻聚剂加入第三反应器中，在40～80℃下反应5～8小时；(4)将第二步产物、第三步产物、催化剂和阻聚剂反应，在30-80℃下反应2～6小时；(5)加入中和剂在30～70℃下反应0.5～2小时，降低温度至室温，出料，避光保存备用。本发明的有益效果是：(1)合成的水溶性超支化光敏有机硅预聚物具有较好的耐高温性、光敏性和柔韧性，较高的光反应活性和较低的粘度；(2)此预聚物配制的阻焊油墨用水显影，避免了大量使用有机溶剂带来的环境污染；(3)合成方法简单，易于操作，原料廉价易得。 | 1.一种水溶性超支化光敏有机硅预聚物，分子结构用下式表示： 其中p选自6，12，24；q的范围是1～12；R7，R8各自独立地选自氢和C1-4的烷基； R1代表： 其中n的取值范围是13-400；m的取值为1-10；A代表N，O，烷氧基，酰氧基，酰胺基；R3代表C4-12亚烷基环烷基；R4代表C1-6的脂肪族烃基；R13代表羧酸根阴离子或磺酸根阴离子；R14代表金属阳离子、铵根阳离子或季铵根阳离子；R代表超支化聚酯，选自结构为六官能度，十二官能度或二十四官能度，结构式为： 六官能度结构式： 十二官能度结构式： 二十四官能度结构式： | C08G18/67 ¦ C08G18/65 ¦ C08G18/66 ¦ C08G18/61 ¦ C09D11/10 ¦ G03F7/004 ¦ C09D11/101 ¦ C09D11/102 | CN201010622280.1 | 2012-07-04
5952 | CN102140348B | 一种近红外光致发光薄膜及其制备方法 | 未缴年费 | 中国科学院化学研究所 | 2010-12-27 | 2013-07-31 | 本发明公开了一种用于单晶硅太阳能电池的光致发光薄膜及其制备方法。该薄膜包括半导体纳米材料，所述半导体纳米材料为MxAyB1-y纳米晶或由MxAyB1-y纳米晶形成的核壳微粒，其中，M为Cd、Zn、Ag或Pb，A和B均为S、Se或Te，x为1或2，y为0或1。本发明还提供了上述薄膜的两种制备方法，既可直接将半导体纳米材料通过制膜技术制备成光致发光薄膜，也可将半导体纳米材料的前体所对应的氧化物和金属单质制备成膜，再通过原位煅烧制备成光致发光薄膜。本发明制备的光致发光薄膜可以将350-700nm的可见光转换为500-1500nm的近红外光，可较大幅度地增强单晶硅太阳能电池的光电转换效率。 | 1.一种光致发光薄膜，其特征在于：所述薄膜包括半导体纳米材料，所述半导体纳米材料为MxAyB1-y纳米晶，其中，M为Cd、Zn、Ag或Pb，A和B均为S、Se或Te，x为1或2，0＜y＜1；所述A和B不相同； 所述薄膜的厚度为1nm-100nm。 | C09K11/88 ¦ H01L31/0296 ¦ C08L29/04 ¦ C08L39/06 ¦ C08L33/12 | CN201010621929.8 | 2013-07-31
5953 | CN102194929B | 发光器件 | 未缴年费 | LG伊诺特有限公司 | 2010-12-28 | 2015-08-12 | 本发明提供了一种发光器件和发光器件封装。该发光器件包括：第一电极；发光结构，该发光结构包括位于所述第一电极上的第一半导体层、有源层、以及第二半导体层；第二电极，该第二电极位于所述发光结构上；以及反射构件，该反射构件至少位于所述第二电极的侧向表面上。 | 1.一种发光器件，包括： 第一电极； 发光结构，所述发光结构包括位于所述第一电极上的第一半导体层、有源层、以及第二半导体层； 第二电极，所述第二电极位于所述发光结构上；以及 反射构件，所述反射构件至少位于所述第二电极的侧向表面上， 其中，所述第二电极包括：电极焊盘区域，所述电极焊盘区域用于引线结合；以及电流扩展图案，所述电流扩展图案从所述电极焊盘区域向至少一侧或更多侧分支， 其中，所述反射构件至少设置在所述电极焊盘区域的侧向表面上，并且 其中，所述反射构件接触所述第二半导体层，并且经由所述电极焊盘区域的侧向表面延伸到所述电极焊盘区域的顶表面的周边区域。 | H01L33/00 ¦ H01L33/10 ¦ H01L33/14 ¦ H01L33/48 ¦ H01L33/62 ¦ H01L25/075 | CN201010621716.5 | 2015-08-12
5954 | CN102110752B | 发光器件、发光器件封装 | 未缴年费 | LG伊诺特有限公司 | 2010-12-28 | 2013-07-17 | 实施方案涉及发光器件、发光器件封装和照明系统。所述发光器件包括：衬底；在衬底上的发光结构，发光结构包括第一导电型半导体层、第二导电型半导体层以及在第一导电型半导体层和第二导电型半导体层之间的有源层，其中所述第一导电型半导体层被部分暴露出；具有第一浓度并且提供在第二导电型半导体层的区域处的第一区域；具有第二浓度并且提供在第二导电型半导体层的另一区域处的第二区域；以及在第二导电型半导体层上的第二电极。 | 1.一种发光器件，包括： 衬底； 在所述衬底上的发光结构，所述发光结构包括：第一导电型半导体层、第二导电型半导体层、以及在所述第一导电型半导体层和所述第二导电型半导体层之间的有源层，其中所述第一导电型半导体层被部分暴露出； 在所述第二导电型半导体层中提供的区域； 在所述第二导电型半导体层上的第二电极， 其中所述区域包括： 第一区域，所述第一区域具有第一浓度并提供于所述第二导电型半导体层的区域处；和 第二区域，所述第二区域具有第二浓度并提供于所述第二导电型半导体层的另一区域处。 | H01L33/02 ¦ H01L33/14 | CN201010622613.0 | 2013-07-17
5955 | CN102122699B | 发光器件 | 未缴年费 | LG伊诺特有限公司 | 2010-12-29 | 2013-07-24 | 一种发光器件包括在发光体上的至少一个颗粒。第一波长的光从发光体沿与颗粒相邻的第一路径行进，第二波长的光沿穿过颗粒的第二路径行进。所述颗粒将在第二路径上的光从第一波长转换为第二波长。第一波长的光与具有第二波长的光混合以形成第三波长的光，所述第三波长的光可以是白光或其它任何颜色的光。 | 1.一种发光器件，包括： 发光结构，所述发光结构包括第一导电型的第一半导体层、第二导电型的第二半导体层以及在所述第一半导体层和所述第二半导体层之间的有源层；和 在所述发光结构上的至少一个纳米结构，其中： 光沿与所述纳米结构相邻的第一路径行进， 在所述第一路径上的光具有第一波长， 光沿穿过所述纳米结构的第二路径行进，并且 所述纳米结构将在所述第二路径上的光从所述第一波长转换成第二波长，其中所述至少一个纳米结构包括半导体材料，并且其中所述第一波长的光与所述第二波长的光混合以形成第三波长的光， 所述纳米结构包括由AlN或GaN形成的第一纳米结构和在所述第一纳米结构上的由InGaN形成的第二纳米结构。 | H01L33/50 ¦ H01L33/44 ¦ H01L33/00 | CN201010624150.1 | 2013-07-24
5956 | CN102142493B | 发光器件及其制造方法、发光器件封装以及照明系统 | 未缴年费 | LG伊诺特有限公司 | 2010-12-29 | 2016-04-13 | 本发明提供一种发光器件、制造发光器件的方法、发光器件封装、以及照明系统。发光器件包括：反射层，该反射层包括具有第一折射率的第一GaN基半导体层、具有小于第一折射率的第二折射率的第二GaN基半导体层、以及具有小于第二折射率的第三折射率的第三GaN基半导体层；和反射层上的发光结构层，该发光结构层包括第一导电类型半导体层、第二导电类型半导体层、以及被设置在第一导电类型半导体层和第二导电类型半导体层之间的有源层。 | 1.一种发光器件，包括： 反射层，所述反射层包括具有第一折射率的第一GaN基半导体层、具有小于所述第一折射率的第二折射率的第二GaN基半导体层、以及具有小于所述第二折射率的第三折射率的第三GaN基半导体层；和 所述反射层上的发光结构层，所述发光结构层包括第一导电类型半导体层、第二导电类型半导体层、以及被设置在所述第一导电类型半导体层和所述第二导电类型半导体层之间的有源层， 其中所述第一GaN基半导体层和所述第二GaN基半导体层在垂直方向上被交替地堆叠在所述反射层的第一区域中，并且所述第二GaN基半导体层和所述第三GaN基半导体层在垂直方向上被交替地堆叠的所述反射层的第二区域中，以及 其中所述第一GaN基半导体层和第三GaN基半导体层在水平方向上被交替地设置在所述反射层的第三区域中，并且所述第二GaN基半导体层被设置在所述反射层的第四区域中。 | H01L33/10 ¦ H01L33/62 ¦ H01L33/00 | CN201010621713.1 | 2016-04-13
5957 | CN102534552B | 化学气相沉积装置 | 未缴年费 ¦ 权利转移 | 理想耀锐(浙江)能源科技有限公司 | 2010-12-29 | 2014-04-30 | 本发明提供了一种化学气相沉积装置，包括：反应腔；设置于反应腔内的加热基座，用于加热待加工工件；传输结构，设置于所述加热基座上方用于传输待加工工件；所述加热基座在加热待加工工件时产生热辐射，所述传输结构使得投射于其上的热辐射产生透射或反射。本发明可以避免传输结构受到加热基座产生的热辐射加热升温，从而破坏反应气体在传输结构的表面反应成膜的温度条件，大幅降低传输结构的清洗以及更换频率，进而降低设备的维护成本。 | 1.一种化学气相沉积装置，包括：反应腔；设置于反应腔内的加热基座，用于加热待加工工件；传输结构，设置于所述加热基座上方用于传输待加工工件；其特征在于，所述加热基座在加热待加工工件时产生热辐射，所述传输结构使得投射于其上的热辐射产生透射； 所述传输结构为圆柱状的传输辊，所述传输辊的材质为石英。 | C23C16/44 ¦ C23C16/46 ¦ C23C16/458 ¦ H01L31/20 | CN201010612665.X | 2014-04-30
5958 | CN102201519B | 发光器件、发光器件封装以及照明系统 | 未缴年费 | LG伊诺特有限公司 | 2010-12-29 | 2015-09-09 | 本发明公开了一种发光器件、发光器件封装以及照明系统。该发光器件包括：发光结构，该发光结构包括第一导电半导体层、有源层、以及第二导电半导体层；基板，该基板位于所述发光结构上方；第一反射层，该第一反射层具有多个介电层，所述多个介电层包括第一介电层和第二介电层，该第一介电层位于所述基板上方并具有第一折射率，该第二介电层位于第一介电层上方并具有与第一折射率不同的第二折射率；以及第二反射层，该第二反射层位于第一反射层上方，该第二反射层的折射率比第一反射层的每个介电层的折射率低。 | 1.一种发光器件，包括： 发光结构，所述发光结构包括第一导电半导体层、有源层、以及第二导电半导体层； 基板，所述基板位于所述发光结构上方； 第一反射层，所述第一反射层具有多个介电层，所述多个介电层包括第一介电层和第二介电层，所述第一介电层位于所述基板上方并具有第一折射率，所述第二介电层位于所述第一介电层上方并具有与所述第一折射率不同的第二折射率； 第二反射层，所述第二反射层位于所述第一反射层上方，所述第二反射层的折射率比所述第一反射层的每个介电层的折射率低， 支撑层，所述支撑层在所述第一反射层上；以及 副底座，所述副底座在所述支撑层上。 | H01L33/46 ¦ H01L33/00 | CN201010621735.8 | 2015-09-09
5959 | CN102163674B | 发光器件及其制造方法、发光器件封装以及照明系统 | 未缴年费 | LG伊诺特有限公司 | 2010-12-29 | 2014-09-10 | 本发明公开了发光器件及其制造方法、发光器件封装以及照明系统。发光器件包括第一导电类型半导体层、第二导电类型半导体层、以及第一导电类型半导体层和第二导电类型半导体层之间的有源层；和多个偏振器，其中沿着第一方向的偏振器和相邻的偏振器之间的距离不同于第二方向上的偏振器和相邻的偏振器之间的距离。 | 1.一种发光器件，包括： 发光结构，所述发光结构包括第一导电类型半导体层、第二导电类型半导体层、以及在所述第一导电类型半导体层和所述第二导电类型半导体层之间的有源层； 偏振器，所述偏振器具有多个偏振诱导图案，并且相邻偏振诱导图案被形成使得在第一方向上的距离不同于垂直于所述第一方向的第二方向上的距离；以及 反射层，所述反射层在所述第二导电类型半导体层之下， 其中所述偏振器设置在所述反射层上， 其中，所述多个偏振诱导图案具有不同于所述反射层的折射率，并且 其中所述多个偏振诱导图案形成在所述反射层的上表面中。 | H01L33/44 ¦ H01L33/46 ¦ H01L33/00 | CN201010621719.9 | 2014-09-10
5960 | CN102148305B | 发光器件、发光器件封装 | 未缴年费 | LG伊诺特有限公司 | 2010-12-29 | 2016-05-04 | 本发明提供发光器件、发光器件封装、以及照明系统。发光器件包括发光结构、发光结构上的缓冲层、以及缓冲层上的滤光层。 | 1.一种发光器件，包括： 发光结构，所述发光结构包括第一导电类型半导体层、第二导电类型半导体层、以及所述第一导电类型半导体层和所述第二导电类型半导体层之间的有源层； 所述发光结构上的缓冲层； 所述缓冲层上的滤光层；以及 所述滤光层上的荧光体层， 其中所述滤光层包括： 具有第一折射率的第一电介质层；和 所述第一电介质层上的第二电介质层，所述第二电介质层具有不同于所述第一折射率的第二折射率， 其中所述滤光层透射从所述发光器件的内部到所述发光器件的外部行进的短波长光，并且反射通过所述荧光体层转换的长波长光，以及 其中，所述第一电介质层的第一折射率小于所述第二电介质层的第二折射率， 其中所述缓冲层包括设置在所述发光结构和所述滤光层之间的空气间隙，以及 其中所述荧光体层的外侧表面与所述滤光层的外侧表面垂直地对准。 | H01L33/36 ¦ H01L33/02 ¦ H01L33/32 ¦ H01L33/48 ¦ H01L33/62 ¦ H01L25/075 | CN201010621693.8 | 2016-05-04
5961 | CN102117865B | 三端子太阳能电池阵列的制造方法 | 未缴年费 | 杜邦太阳能有限公司 | 2010-12-30 | 2012-08-08 | 本发明提供一种三端子太阳能电池阵列的制造方法。在此方法中，仅需要四个主要刻划步骤或蚀刻步骤，就可以曝露三端子太阳能电池的三个导电层并隔离个别的太阳能电池。 | 1.一种三端子太阳能电池阵列的制造方法，其特征在于，其包含以下步骤： 依次形成一第一透明导电层、一第一半导体层、一第二透明导电层、一第二半导体层及一第三导电层于一透明基板上； 形成一第一开口在该第三导电层、该第二半导体层、该第二透明导电层及该第一半导体层中，以曝露该第一透明导电层； 形成一第二开口在该第三导电层及该第二半导体层中，以曝露该第二透明导电层； 形成第三开口在该第三导电层、该第二半导体层、该第二透明导电层、该第一半导体层及该第一透明导电层中，以曝露该透明基板，其中该第三开口的延伸方向垂直于该第一开口及该第二开口的延伸方向以隔离个别太阳能电池； 形成一共形介电层在该些太阳能电池及该透明基板的上表面上； 蚀刻该介电层，形成一第四开口、一第五开口及一第六开口，以分别曝露该第一透明导电层、该第二透明导电层及该第三导电层；及 分别形成一第一金属线、一第二金属线及一第三金属线在该第四开口、该第五开口及该第六开口中，以直接连接该第一透明导电层、该第二透明导电层及该第三导电层。 | H01L31/18 | CN201010622710.X | 2012-08-08
5962 | CN102117858B | 具有二维光子晶体的太阳能电池 | 未缴年费 | 杜邦太阳能有限公司 | 2010-12-30 | 2012-09-19 | 本发明揭示一种太阳能电池，其包括基板、光敏性部件及二维光子晶体。光敏性部件配置于该基板的一表面上。二维光子晶体配置于基板的表面上且邻近于光敏性部件，使得一由该光敏性部件传播而来的光线得以反射回至光敏性部件。 | 1.一种太阳能电池，其特征在于，其包含： 一基板，具有一表面； 一光敏性部件，配置于该基板的该表面上；及 一个二维光子晶体，配置于该基板的该表面上，且邻近于该光敏性部件，使得由该光敏性部件传播而来的一光线得以反射回至该光敏性部件。 | H01L31/052 ¦ H01L31/0232 | CN201010622713.3 | 2012-09-19
5963 | CN102194936B | 发光器件、发光器件封装、以及照明系统 | 未缴年费 | LG伊诺特有限公司 | 2010-12-30 | 2015-07-22 | 本发明提供发光器件、发光器件封装、以及照明系统。发光器件包括：反射金属支撑，该反射金属支撑包括至少两对第一和第二反射金属层；反射金属支撑上的发光结构层，该发光结构层包括第一导电类型半导体层、第二导电类型半导体层、以及第一导电类型半导体层和第二导电类型半导体层之间的有源层；以及发光结构层上的电极。反射金属支撑包括Al、Ag、APC(Ag-Pd-Cu)合金、以及Au-Ni合金中的至少一个。 | 1.一种发光器件，包括： 反射金属支撑，所述反射金属支撑包括至少两对第一和第二反射金属层； 所述反射金属支撑上的发光结构层，所述发光结构层包括第一导电类型半导体层、第二导电类型半导体层、以及在所述第一导电类型半导体层和所述第二导电类型半导体层之间的有源层； 电流阻挡区域，所述电流阻挡区域在所述反射金属支撑和所述发光结构层之间；以及 电极，所述电极在所述发光结构层上， 其中所述反射金属支撑包括Al、Ag、APC(Ag-Pd-Cu)合金、以及Au-Ni合金中的至少一个，并且 其中所述反射金属支撑直接设置在所述第二导电类型半导体层之下，从而接触所述第二导电类型半导体层， 其中所述反射金属支撑直接设置在所述电流阻挡区域之下， 其中所述第一和第二反射金属层中的每一个的与所述电流阻挡区域的位置相对应的中心部分比所述第一和第二反射金属层中的每一个的外围部分低，并且 其中所述第一和第二反射金属层是30对至70对。 | H01L33/02 ¦ H01L33/10 ¦ H01L33/32 ¦ H01L33/36 ¦ H01L33/48 ¦ H01L33/58 ¦ H01L25/075 ¦ F21S2/00 ¦ F21Y101/02 | CN201010622063.2 | 2015-07-22
5964 | CN103168062B | 一种光伏聚合物材料、其制备方法和应用 | 未缴年费 | 海洋王照明科技股份有限公司 | 2010-12-30 | 2015-04-29 | 提供了一种光伏聚合物材料、其制备方法和应用。所述光伏聚合物材料具有如下结构式。该光伏聚合物材料，以噻吩-苯-噻吩（TPT）衍生物为基本结构单元，通过引入D1和D2结构对TPT进行改进，使光伏聚合物材料具有更高空穴迁移率、更窄带隙及更宽吸收的性能。 | 1.一种光伏聚合物材料，具有如下结构式： 其中，D1选自如下结构中的一种： D2选自如下结构中的一种： n为6-20的任一自然数，x为1-50的任一自然数，y为1-50的任一自然数,2≤x+y≤100。 | C08G61/12 ¦ H01L51/00 ¦ H01L51/42 ¦ H01L51/50 ¦ H01B1/12 | CN201080069692.5 | 2015-04-29
5965 | CN102565968B | 光纤通信装置 | 未缴年费 ¦ 权利转移 | 南阳天堃实业(集团)有限公司 | 2010-12-31 | 2015-05-20 | 本发明提供一种光纤通信装置，其包括一个激光光源，一个复合透镜，及一条光纤。该激光光源的出光方向基本垂直于一个参照面。该复合透镜包括一个第一透镜面，内反射面以及一个第二透镜面，该第一透镜面具有一条主光轴，该内反射面与该主光轴具有一个锐角夹角，该第二透镜面与该主光轴平行，该激光光源发出的光线经该第一透镜面入射并会聚后再经该内反射面反射至该第二透镜面，并自该第二透镜面出射。该光纤平行于该参照面，并位于该第二透镜面的外侧，用于接收自该复合透镜出射的光线。本发明提供的光纤通信装置结构紧凑且插入损耗较低。 | 1.一种光纤通信装置，其包括： 一个激光光源，出光方向基本垂直于一个参照面，该激光光源为垂直腔面发射激光器，发光面积小于0.02mm*0.02mm，发光角度小于或等于16度； 一个复合透镜，包括一个第一透镜面，内反射面以及一个第二透镜面，该第一透镜面具有一个主光轴，该内反射面与该主光轴具有一个锐角夹角，该第二透镜面与该主光轴平行，该复合透镜的中心厚度D1大于该第一透镜面的顶点与该激光光源的中心距D2，该激光光源发出的光线经该第一透镜面入射并会聚后再经该内反射面反射至该第二透镜面，并自该第二透镜面出射；以及 一条光纤，平行于该参照面，并位于该第二透镜面的外侧，用于接收自该复合透镜出射的光线。 | G02B6/42 ¦ G02B3/02 ¦ H04B10/25 | CN201010619621.X | 2015-05-20
5966 | CN102096349B | 一种用于接近式纳米光刻双光栅自动对准系统 | 未缴年费 | 中国科学院光电技术研究所 | 2010-12-31 | 2012-05-30 | 一种用于接近式纳米光刻双光栅自动对准系统，由光路部分、图像处理和电路控制部分组成；光路部分包括激光光源、透镜组、掩模、硅片、掩模光栅、硅片光栅、分光镜、物镜、CCD图像探测器；激光经过透镜组后形成均匀准直的平行光，透过两个周期接近、以一定间隙重叠的硅片上与掩模上光栅并发生多次衍射，来自于两个光栅的某两束同级衍射光发生干涉叠加，在硅片光栅的表面形成周期相对于原光栅被放大的莫尔干涉条纹，然后经过物镜成像于CCD图像探测器上。通过对图像进行处理可提取两组莫尔干涉条纹的相位差，进而计算出掩模和硅片之间的相对位移，再通过电路控制部分控制硅片移动，使硅片与掩模完全对准。本发明可实时对准，精度高，能实现对准的自动化。 | 1.一种用于接近式纳米光刻双光栅自动对准系统，其特征在于由光路部分、图像处理部分和电路控制部分组成，其中： 所述光路部分包括：激光光源(1)、透镜组(2)、掩模(3)、硅片(4)、位于掩模上的掩模光栅(5)、位于硅片上的硅片光栅(6)、分光镜(7)、物镜(8)、CCD图像探测器(9)和图像处理部分(10)和电路控制部分(11)；激光光源(1)经过透镜组(2)后形成均匀准直的平行光，该平行光经过分光镜(7)后透过硅片(4)上的硅片光栅(6)与掩模(3)上的掩模光栅(5)，这两个光栅的周期接近，并以一定间隙重叠，由此发生多次衍射，来自于两个光栅的某两束同级衍射光发生干涉叠加，在硅片光栅的表面形成周期相对于原光栅被放大的莫尔干涉条纹，再透过分光镜(7)，然后经过物镜(8)成像于CCD图像探测器(9)上，通过对图像处理部分(10)进行处理提取两组莫尔干涉条纹的相位差，计算出掩模和硅片之间的相对位移，再通过电路控制部分(11)控制硅片(4)移动，使硅片(4)与掩模(3)完全对准； 所述图像处理部分包括图像采集、图像滤波、相位提取、相位差计算和偏移量计算五部分组成，其中图像采集是通过CCD采集并转换成数字图像，然后将整个条纹图像上下部分分开，再分别对上下部分图像进行二维傅里叶变换，通过在频域进行带通滤波，即可分别计算出上下部分图像的相位，图像中上下两部分的相位进行求差可得相位差Δφ，通过公式(1)计算出掩模与硅片的偏移量； &Delta;x = &Delta;&phi; P 1 P 2 2 &pi; ¦ P 1 + P 2 ¦ - - - ( 1 ) 其中P1与P2为两组相邻掩模光栅(5)和硅片光栅(6)周期，Δφ为图像处理中获得的相位差，Δx为所求的硅片(3)与掩模(4)的偏移量； 所述电路控制部分包括偏移量对比判断、读取硅片位置、判断移动方向和电机驱动部分；首先获得图像处理部分的偏移量，再对所述偏移量的绝对值与某一设定的阈值进行比较，如果小于阈值则退出，表明掩模硅片已完全对准，如果大于阈值，则表明掩模硅片未对准，先确定硅片与掩模的位置，再确定硅片移动方向，最后通过电机驱动硅片，使得硅片移动偏移量的距离； 反馈过程即通过光学部分成像，通过CCD采集图像，经图像处理部分得出偏移量，电路控制部分进行判断，之后驱动电机移动硅片，再经过光学成像，采集图像如此循环，直到偏移量小于设定的阈值退出，实现了完全自动化。 | G03F9/00 ¦ G03F7/20 | CN201010623891.8 | 2012-05-30
5967 | CN102163657B | 一种LED芯片图形衬底的制备方法 | 未缴年费 | 东莞市万丰纳米材料有限公司 | 2010-12-31 | 2013-05-15 | 本发明涉及半导体封装技术，尤其涉及一种LED芯片图形衬底的制备方法，LED芯片具有陶瓷衬底，衬底具有图形，其特征在于包括以下步骤：S10，制作图形压印辊；S20，提供底模基材；S30，底模基材单面涂UV油；S40，以图形压印辊压印底模基材具有UV油的一面，同时光固形成底模；S50，切割底模；S60，提供等静压模，置入底模及陶瓷粉体；S70，加压；S80，取出粉体，烧结。本发明提供一种加工成本低的LED芯片图形衬底的制备方法。 | 1.一种LED芯片图形衬底的制备方法，该LED芯片具有陶瓷衬底，衬底具有图形，其特征在于包括以下步骤： S10，制作图形压印辊； S20，提供底模基材； S30，底模基材单面涂UV油； S40，以图形压印辊压印底模基材具有UV油的一面，同时光固形成底模； S50，切割底模； S60，提供等静压模，置入底模及陶瓷粉体； S70，加压； S80，取出粉体，烧结。 | H01L33/00 ¦ B44C1/24 | CN201010618971.4 | 2013-05-15
5968 | CN102142522B | 一种采用金属吸收层的有机光电器件 | 未缴年费 | 复旦大学 | 2011-01-04 | 2014-09-03 | 本发明属于有机光电器件技术领域，具体为一种采用金属吸收层的有机光电器件。本发明在原有的有机光电器件结构中，插入金属吸收层Al，该金属吸收层Al的厚度为3~10nm。本发明发现并证实金属材料的光吸收能够促进有机光电器件中载流子的产生，从而填补了传统有机光电器件领域的一个认识盲区，为有机光电器件的性能改善开辟了新的途径。 | 1.一种有机光电器件，其特征在于，在原有的有机光电器件结构中，插入金属吸收层Al，该金属吸收层Al的厚度为3~10nm； 所述原有的有机光电器件结构为ITO/CuPc/C60/Al异质结结构，在CuPc和C60之间插入金属吸收层Al； 所述原有的有机光电器件的阴极材料Al替换为功函数更低的金属Li或Mg:Ag。 | H01L51/42 ¦ H01L51/46 | CN201110000184.8 | 2014-09-03
5969 | CN102130301B | 基于色转换的白光有机电致发光器件及其制备方法 | 未缴年费 | 上海大学 | 2011-01-04 | 2012-08-29 | 本发明涉及一种采用色转换注入层实现白色有机电致发光器件及其制作方法，该器件由氧化铟锡玻璃基板（1）、色转换注入层（2）、空穴传输层（3）、发光层（4）、电子传输层（5）和复合阴极层（6）组成。该器件的制作方法是在氧化铟锡玻璃基板上旋涂制备色转换注入层（2），然后依次蒸镀空穴传输层（3）、发光层（4）、电子传输层（5）和复合阴极层（6）。该器件结构简单，只需要单一的蓝光发光材料，激发色转换层发射红光，从而实现白光。该白色有机电致发光器件具有色度稳定、高效、低成本的优点。 | 1.一种基于色转换的白光有机电致发光器件，其特征在于该器件由氧化铟锡玻璃基板（1）、色转换注入层（2）、空穴传输层（3）、发光层（4）、电子传输层（5）和复合阴极层（6）组成，色转换注入层（2）为一种红色荧光高分子材料MEH-PPV，空穴传输层（3）为NPB，发光层（4）中，TBADN作为蓝光主体材料，DSA-Ph作为蓝光材料，将3.0wt% DSA-Ph掺杂到TBADN中去，电子传输层（5）所采用的材料为绿色荧光材料，复合阴极层（6）所采用材料为LiF/Al。 | H01L51/50 ¦ H01L51/54 ¦ H01L51/56 | CN201110000422.5 | 2012-08-29
5970 | CN102116176B | 具有图案的涡轮机部件和在涡轮机部件上形成图案的方法 | 未缴年费 | 通用电气公司 | 2011-01-04 | 2015-07-22 | 本发明涉及具有图案的涡轮机部件和在涡轮机部件上形成图案的方法，具体而言，一种在涡轮机(2)部件上形成图案的方法，包括将材料添加至该涡轮机(2)部件的选定的表面区域，该材料以预定的图案排列。 | 1.一种在涡轮机部件(24)上形成图案的方法，所述方法包括： 使用直接写入(DW)工艺将材料添加至所述涡轮机部件(24)的选定的表面区域(38)，所述材料以预定的图案排列，所述预定的图案包括构造并设置成提高所述涡轮部件的空气动力性能的一个或多个凸起的元件；其中，每个凸起的元件包括梯形的主体部分(57)，所述主体部分包括延伸至末梢部分(61)的基础部分(59)，所述主体部分在其表面形成有多个孔(69)。 | F01D5/14 ¦ B05D5/00 ¦ C23F1/00 ¦ G03F7/00 | CN201110008844.7 | 2015-07-22
5971 | CN102096204B | 宽带角度选择激光滤波器 | 未缴年费 | 苏州大学 | 2011-01-05 | 2012-12-05 | 本发明公开了一种宽带角度选择激光滤波器，其中包括用于对入射激光进行第一次衍射的第一面光栅以及对从所述面光栅出射的衍射光进行第二次衍射的布拉格体光栅，所述面光栅的光栅周期为所述布拉格体光栅的光栅周期的两倍。本发明的宽带角度选择激光滤波器根本不同于使用透镜和针孔的传统空间滤波器，结构紧凑；滤波器衍射光谱较宽，同时兼具对各光谱成分优秀的低通滤波能力，能满足短脉冲和超短脉冲激光空间滤波的要求；可承载的激光功率较高，消除了聚焦激光造成堵孔效应和烧毁滤波元器件的可能。 | 1. 一种宽带角度选择激光滤波器，其特征在于：包括用于对入射光进行第一次衍射的第一面光栅（1）以及对从所述第一面光栅（1）出射的衍射光进行第二次衍射的布拉格体光栅（2），所述第一面光栅（1）的光栅周期为所述布拉格体光栅（2）的光栅周期的两倍；正入射光束经第一面光栅（1）衍射后入射到布拉格体光栅（2）时其光谱成分完全满足布拉格体光栅的布拉格条件。 | G02B27/44 ¦ G02B5/18 ¦ G02B1/00 | CN201110001143.0 | 2012-12-05
5972 | CN102162742B | 基于非平衡Michelson干涉式准分布光纤白光应变传感解调装置 | 未缴年费 | 哈尔滨工程大学 | 2011-01-07 | 2012-08-22 | 本发明提供的是一种基于非平衡Michelson干涉式准分布光纤白光应变传感解调装置。由光电器件、非平衡Michelson干涉仪、单模连接光纤、串行光纤传感器阵列组成；光电器件由宽谱光源、三端口环行器与光电探测器组成；非平衡Michelson干涉仪由镀膜光纤反射端、扫描反射镜、自聚焦透镜、3dB光纤2×2耦合器构成；串行光纤传感器阵列由光纤传感器串行连接构成。本发明具有结构简单、使用方便、造价低廉、可作分布式测量的扩展、动态测量范围宽、测量精度高、具有较强的抗干扰性等优点。可对分布式形变、应变、温度、压力等物理量进行传感探测。可用于大尺寸的智能结构监测，多任务传感、多元传感、局部应变传感以及大尺度形变传感。 | 1.一种基于非平衡Michelson干涉式准分布光纤白光应变传感解调装置，由具有光发射与光探测功能的光电器件(1)、非平衡Michelson干涉仪(2)、单模连接光纤(3)、串行光纤传感器阵列(4)组成；其特征是：所述光电器件(1)由低相干宽谱光源(111)、三端口环行器(121)与光电探测器(131)组成；非平衡Michelson干涉仪(2)由镀膜光纤反射端(211)、扫描反射镜(221)、自聚焦透镜(231)、3dB光纤2×2耦合器(241)构成；串行光纤传感器阵列(4)由光纤传感器(411)串行连接构成；非平衡Michelson干涉仪(2)的位置连接在具有光发射与光探测功能的光电器件(1)之后，串行光纤传感器阵列(4)之前；非平衡Michelson干涉仪作为解调问讯干涉仪对光纤传感器所引入的光程差进行补偿，当非平衡Michelson干涉仪二臂的光程差和光纤传感器前后两个反射端面形成的反射光信号之间的光程差匹配时，产生白光干涉条纹，而与光纤连线的长度无关；用于连接低相干宽谱光源、非平衡Michelson干涉仪和光电探测器的三端口环行器的连接方式是第一端口连接低相干宽谱光源，第一端口的输入功率从第二端口输出至非平衡Michelson干涉仪，从串行光纤传感器阵列返回的信号光经过非平衡Michelson干涉仪后又返回到第二端口并被送到第三端口输出至光电探测器；所述的串行光纤传感器阵列(4)由若干个首尾依次串接的光纤传感器(411)组成，而光纤传感器(411)由一段长度任意两端带有光纤插芯的单模光纤组成，一系列长度不等的单模光纤段构成首尾相接的串行阵列。 | G01D5/26 ¦ G02B6/26 | CN201110002660.X | 2012-08-22
5973 | CN102741747B | 无氟稠环杂芳族光致产酸剂和包含其的抗蚀剂组合物 | 未缴年费 ¦ 权利转移 | 格罗方德公司 | 2011-01-07 | 2014-09-10 | 本发明涉及无氟光致产酸剂(PAG)和包含其的光刻胶组合物。所述PAG的特征在于存在阳离子部分和含有一个或多个吸电子取代基的无氟稠环杂芳族磺酸盐阴离子部分。所述PAG的阳离子部分优选为锍或碘阳离子。所述光刻胶组合物进一步包含酸敏性成像聚合物。所述光刻胶组合物对于使用193nm(ArF)光刻在半导体基板上形成材料图案是尤其有用的。 | 1.无氟光致产酸剂，所述光致产酸剂包含阳离子部分和具有以下两种结构之一的阴离子部分： 其中： X选自S； Y选自C；和 G1-G5各自选自H；直链烷基、支链烷基、或环状烷基；直链烷氧基、支链烷氧基、或环状烷氧基；未取代的和取代的芳族基团；和吸电子部分，条件是G1-G5的至少一个为吸电子部分， 其中所述阳离子部分选自锍阳离子和碘阳离子。 | G03F7/004 | CN201180007054.5 | 2014-09-10
5974 | CN102141732B | 正型光敏组合物 | 未缴年费 | 锦湖石油化学株式会社 | 2011-01-11 | 2015-05-27 | 本申请公开了一种正型光敏组合物，基于100重量份的聚酰胺衍生物，所述光敏树脂组合物包含0.1到20重量份的多面体低聚硅倍半氧烷衍生物，和5到30重量份的光致生成酸化合物。 | 1.一种光敏树脂组合物，基于100重量份的聚酰胺衍生物，该光敏树脂组合物包含0.1到20重量份的多面体低聚硅倍半氧烷衍生物，和5到30重量份的光致生成酸化合物，其中所述聚酰胺衍生物化合物由以下化学式2表示： [化学式2] 其中R1表示下述化学式6表示的基团，且这些基团可单独或者组合使用，R2表示下述化学式7表示的基团，且这些基团可单独或者组合使用；R3表示氢原子或者具有1到10个碳原子的烷基；l表示10到1000的整数；n和m各自独立地表示0到2的整数，n+m>0；X是下面的化学式5所表示的基团中的至少一个： [化学式5] [化学式6] 其中，R6是氢原子、卤原子、羟基、羧基、硫醇基、具有1到10个碳原子的烷基以及具有1到10个碳原子的芳基中的一种，以及 [化学式7] 其中，R7是氢原子、卤原子、羟基、羧基、硫醇基、具有1到10个碳原子的烷基以及具有1到10个碳原子的芳基中的一种。 | G03F7/039 ¦ G03F7/00 ¦ H01L21/027 | CN201110004262.1 | 2015-05-27
5975 | CN102127442B | 一种锆磷酸盐基发光材料及其制备方法和应用 | 未缴年费 | 中国科学院上海硅酸盐研究所 | 2011-01-11 | 2013-11-20 | 本发明公开了一种锆磷酸盐基发光材料，其组成由以下通式表示：(Ln1-yTby)0.33Zr2(PO4)3，其中0≤y≤1，所述的Ln为Y、La、Gd、Lu中的一种或一种以上元素的三价离子。所述的锆磷酸盐基发光材料的制备可以是高温固相法，也可以是化学溶液法。本发明的发光材料既可用作蓝白色、黄绿色或绿色VUV荧光材料，也可用作黄绿色或绿色闪烁体材料，以用于X射线医学成像、高能射线安全探测、发光二极管、显示器材、三基色荧光灯和场发射显示器中。另外，本发明的锆磷酸盐基发光材料的制备工艺简单、操作安全简便、原料价廉易得，适于规模化生产，反应过程基本没有工业三废，属于绿色环保、低能耗、高效益产业。 | 1.一种锆磷酸盐基发光材料，其特征在于，其组成由以下通式表示： (Ln1-yTby)0.33Zr2(PO4)3，其中0＜y＜1，所述的Ln为Y、La、Gd、Lu中的一种或一种以上元素的三价离子。 | C09K11/81 ¦ H01L33/50 ¦ H01L33/00 | CN201110004440.0 | 2013-11-20
5976 | CN102129890B | 一种非晶态合金基光学聚焦镜及其制备方法 | 未缴年费 | 北京航空航天大学 | 2011-01-11 | 2013-01-30 | 本发明提出一种非晶态合金基光学聚焦镜及其制备方法，该光学聚光镜由非晶态合金材料制备而成，所述的非晶态合金为Zr-Al-Ni-Cu合金、Al-TM-RE、Al-TM-RE-Be合金、Fe-Si-B-P-Be合金、Au-Si-Be合金、Ag-Ge-Be合金或Mg-Al-RE-Be合金等，其中TM为过渡金属如Ni、Co、Ag或Pt等；RE为稀土元素如Y、Gd、Ce或La等。所述的非晶态合金基光学聚焦镜利用其低的吸光系数和近乎1的折光指数，对X光具有高聚焦效果，可获得纳米甚至亚纳米级的聚焦精度，且制备成本低，与金刚石类聚光镜相比，具有更优异的大面积和大体积加工性能，且加工精度可达到原子精度。 | 1.一种非晶态合金基光学聚焦镜，其特征在于：所述的非晶态合金基光学聚焦镜的材料为Zr-Al-Ni-Cu合金、Al-TM-RE、Al-TM-RE-Be合金、Fe-Si-B-P-Be合金、AuSiBe合金、AgGeBe合金或Mg-Al-RE-Be合金，其中TM为过渡金属，RE为稀土元素；所述非晶态合金基光学聚焦镜制备方法如下： 步骤一、采用物理蒸汽气相沉积技术或电镀工艺在基板表面制备一层厚度为d=0.1～200μm非晶态合金层； 步骤二：在非晶态合金层的表面旋涂一层厚度为D=2～200μm光敏树脂层； 步骤三：在光敏树脂层的表面覆盖具有所需的光学聚焦镜几何结构的掩模板，利用电子束曝光工艺、X光曝光工艺或紫外光曝光工艺对光敏树脂层曝光后，移走掩模板，然后用光敏树脂显影液将曝光后的光敏树脂洗掉，暴露出非晶态合金层；曝光深度为光敏树脂层的厚度D； 步骤四：采用非晶态合金刻蚀液，利用深度离子刻蚀工艺或化学刻蚀工艺将未被光敏树脂层保护的非晶态合金刻蚀掉，刻蚀深度d1小于或等于非晶态合金层的厚度d； 步骤五：将残留的光敏树脂层利用光敏树脂显影液全部洗去，获得非晶态合金基光学聚焦镜。 | G21K1/00 ¦ G21K1/06 ¦ C22C45/00 ¦ G03F7/00 | CN201110004924.5 | 2013-01-30
5977 | CN102157590B | 低反射融雪抗污太阳能电池组件 | 未缴年费 | 上海勒卡彭建筑信息咨询有限公司 | 2011-01-11 | 2012-12-26 | 本发明涉及一种低反射融雪抗污太阳能电池组件，分为晶体硅电池与薄膜电池；太阳能晶体硅电池组件包含表面进行过低反射抗污自洁处理的太阳能电池专用玻璃，上EVA薄膜，晶体硅，下EVA薄膜，背膜，隔热膜以及背板；其在晶体硅和下EVA薄膜之间加入薄膜电伴热以及均热膜；太阳能薄膜电池组件构件包含玻璃，薄膜电池，EVA薄膜，隔热膜以及背板；其在薄膜电池和EVA薄膜之间加入薄膜电伴热以及均热膜；本发明加入了薄膜电伴热，对其通电加热从而达到融雪的效果，相较于现有技术直接对晶体硅或薄膜电池通电，有效地保护晶体硅或薄膜电池；且在晶体硅或薄膜电池与薄膜电伴热之间加入均热膜，使薄膜电伴热通电后产生的热量均匀地散布于晶体硅以及薄膜电池表面。 | 1.一种低反射融雪抗污太阳能电池组件，其顺序包含有表面进行过低反射抗污自洁处理的玻璃，上EVA薄膜，晶体硅，下EVA薄膜，背膜，隔热膜以及背板；其特征在于，在晶体硅和下EVA薄膜之间加入薄膜电伴热，对所述薄膜电伴热通电加热从而达到融雪效果。 | H01L31/048 ¦ H01L31/024 ¦ H05B3/20 ¦ H02S40/12 | CN201110004230.1 | 2012-12-26
5978 | JP5763677B2 | 電解質配合物 | 未缴年费 | 马克专利公司 | 2011-01-12 | 2015-08-12 | 本発明は、少なくとも1種のイミダゾリウムジフルオロジシアノボレートまたはピロリジニウムジフルオロジシアノボレートを含む電解質配合物ならびに電気化学的および/または光電子デバイス、例えば光電池、発光デバイス、エレクトロクロミックまたはフォトエレクトロクロミックデバイス、電気化学的センサーおよび/またはバイオセンサーにおけるそれらの使用、好ましくは色素または量子ドット増感太陽電池におけるそれらの使用に関する。 | 1.【請求項1】 式(I) Kt+[B(CN)2F2]-(I) 式中、Kt+は、以下の群 【化1】 から選択された有機カチオンであり、 ここで、置換基 R1’〜R10’は、各々、互いに独立して R1’およびR4’が同時にはHではないことを前提として、H、 1〜20個のC原子を有し、任意にフッ素化もしくはパーフルオロ化されていてもよい、直鎖状もしくは分枝状アルキル、 2〜20個のC原子および1つもしくは2つ以上の二重結合を有し、任意にフッ素化もしくはパーフルオロ化されていてもよい、直鎖状もしくは分枝状アルケニル、 2〜20個のC原子および1つもしくは2つ以上の三重結合を有し、任意にフッ素化もしくはパーフルオロ化されていてもよい、直鎖状もしくは分枝状アルキニル、または 2〜8個のC原子を有する直鎖状もしくは分枝状アルコキシアルキル を示す、 で表される少なくとも1種の化合物を含み、アニオンジフルオロジシアノボレートを0.1〜5.5Mのモル濃度において含む、光電子デバイス用電解質配合物。 | C07D233/58 ¦ C07D295/02 ¦ H01M14/00 ¦ H01B1/06 ¦ H01L31/00 | JP2012548371 | 2015-06-19
5979 | JP5898629B2 | 電解質配合物 | 未缴年费 | 马克专利公司 | 2011-01-12 | 2016-04-06 | 本発明は、式(I) Ma+[B(Rf)(CN)x(F)y]a-(I)、式中、Ma+は、無機または有機カチオンであり、Rfは、1~4個のC原子を有する直鎖状もしくは分枝状パーフルオロアルキル基、C6F5、C6H5、部分的にフッ素化されたフェニルまたは1~4個のC原子を有するパーフルオロアルキル基によって単置換もしくは二置換されているフェニルを示し、aは1または2であり、xは1、2または3であり、yは0、1または2であり、x+yは3である、で表される少なくとも1種の化合物を含む電解質配合物ならびに電気化学的デバイスおよび/または光電子デバイス、例えば光電池、コンデンサ、発光デバイス、エレクトロクロミックまたはフォトエレクトロクロミックデバイス、電気化学的センサーおよび/またはバイオセンサーにおけるそれらの使用、好ましくは色素または量子ドット増感太陽電池におけるそれらの使用に関する。 | 1.【請求項1】 式(I) Ma+[B(Rf)(CN)x(F)y]a- (I) 式中、Ma+は、無機または有機カチオンであり、 Rfは、1〜4個のC原子を有する直鎖状もしくは分枝状パーフルオロアルキル基を示し、 aは1であり、 xは1、2または3であり、 yは0、1または2であり、 x+yは3であり、 Ma+は、以下の 【化1】 式中、置換基 R1’およびR4’は、各々、互いに独立して、1〜20個のC原子を有する直鎖状もしくは分枝状アルキル、または、2〜8個のC原子を有する直鎖状もしくは分枝状アルコキシアルキルを示し、 R2’は、Hまたは1〜6個のC原子を有する直鎖状もしくは分枝状アルキル基を示す、 から選択される複素環式カチオンである、 で表される少なくとも1種の化合物を含む、電解質配合物。 | C07D233/58 ¦ C07D233/60 ¦ C07F5/02 ¦ H01M14/00 ¦ H01L51/46 ¦ G02F1/15 ¦ H01G9/035 | JP2012548372 | 2016-03-11
5980 | TWI403514B | 光敏染料及其製造方法 | 未缴年费 | 国立中央大学 ¦ 国立台北科技大学 | 2011-01-12 | 2013-08-01 | 本發明係揭露一種光敏染料及其製造方法，此光敏染料為釕金屬配位化合物，其特徵在於利用碳原子取代傳統聯吡啶配位基上其中一個氮原子，例如以含氮雜環碳烯-吡啶配位基取代傳統聯吡啶配位基。與具有兩個完全不同結構配位基的雙螯合基釕金屬錯合物染料比較，本發明的染料較易合成且適合大量製備。再者，本發明係使用含碳烯配位基，故可進一步藉由優化含氮雜環碳烯-吡啶配位基上的取代基結構而達到獲得具更優越光電轉換效率的含碳烯光敏染料。 | 1.一種光敏染料，至少包括：該光敏染料為釕金屬配位化合物，該釕金屬配位化合物之分子式為式(I)， 其中， 其中，分子式(I)中的X為Ra 、二級胺類衍生物、噻吩衍生物(n=1~2)、3,4-乙烯二氧噻吩衍生物(n=1~2)、苯胺衍生物或咔唑衍生物，其中Ra 、Rb 、Rc 、Rd 及Re 係各自為氫、C6 H5 、Cm H2m 1 (m=1~15)、OCP H2P 1 (p=1~15)、SCi H2i 1 (i=1~15)或咔唑衍生物，其中，Y為Ra 、苯基衍生物、苯甲基衍生物或3,5-二氟苯甲基，其中Ra 係各自為氫、Cm H2m 1 (m=1~15)，其中Rf 及Rg 係各自為氫、Cm H2m 1 (m=1~15)、OCP H2P 1 (p=1~15)、SCi H2i 1 (i=1~15)，其中，Z為Ra 、-COOH、-Rh COOH、-CN、-CONH2 、-CONHRh ，-PO3 H2 、二級胺類衍生物、噻吩衍生物(n=1~2)、3,4-乙烯二氧噻吩衍生物(n=1~2)、苯胺衍生物或咔唑衍生物，其中Ra 、Rb 、Rc 、Rd 及Re 係各自為氫、C6 H5 、Cm H2m 1 (m=1~15)、OCP H2P 1 (p=1~15)、SCi H2i 1 (i=1~15)或咔唑衍生物，其中Rh 係各自為C6 H5 、Cm H2m 1 (m=1~3)。 | C07F15/00 ¦ C07D401/04 ¦ C07D495/04 ¦ C07D495/22 ¦ H01L31/04 | TW100101105 | 2013-08-01
5981 | CN102127015B | 一种苝环桥接苯并菲类化合物及其制备方法 | 未缴年费 | 北京交通大学 | 2011-01-13 | 2013-06-19 | 提供一种苝环桥接苯并菲类化合物，该化合物可以形成稳定的液晶相，在紫外光区和可见光区具有强吸收，其结构如图式所示；其中，R-(CH2)nCH3，n-0-20，m-1-20。此外，本发明还提供所述苝环桥接苯并菲类化合物的制备方法及其在发光器件和光伏器件中的应用。 | 1.一种苝环桥接苯并菲类化合物，其具有结构式1所示结构， 其中： R=(CH2)nCH3,n=6,m=10。 | C07D221/18 ¦ C09K11/06 ¦ H01L51/46 ¦ H01L51/54 | CN201110006859.X | 2013-06-19
5982 | CN102142317B | 一种具有石墨烯界面层的太阳电池及其制备方法 | 未缴年费 | 天津师范大学 | 2011-01-14 | 2012-08-22 | 本发明公开了一种具有石墨烯界面层的太阳电池及其制备方法，由导电玻璃、氧化物薄膜、电解质和对电极组成，所述导电玻璃与氧化物薄膜之间设置有石墨烯界面层。利用氧化石墨悬浮液喷涂到导电玻璃上，在还原性或者惰性气氛下，将喷涂在导电玻璃上的氧化石墨于高温还原成石墨烯即可。利用石墨烯的高导电性、合适的能带结构，在导电玻璃和氧化物薄膜间引入石墨烯界面层，可以有效地阻止电解质和导电玻璃接触，降低光生电子与电解质的复合几率，抑制背反应过程，从而提高电池的光电性能。 | 1.一种制备具有石墨烯界面层的太阳电池的方法，其特征在于，按照下述步骤进行： (1)将氧化石墨在有机溶剂中超声，形成悬浮液； (2)将氧化石墨悬浮液喷涂到导电玻璃上； (3)在还原性或者惰性气氛下，将喷涂在导电玻璃上的氧化石墨还原成石墨烯，在导电玻璃上得到石墨烯界面层； (4)将氧化物纳米晶粉末、聚乙二醇、去离子水放入研钵，研磨得到氧化物浆料，再将氧化物浆料涂覆在带有石墨烯界面层的导电玻璃上，烧结，得到多孔氧化物薄膜； (5)将步骤(4)制备的带有石墨烯界面层和多孔氧化物薄膜的导电玻璃，浸入光敏化剂溶液，制得光阳极； (6)将光阳极、石墨烯界面层和导电玻璃与电解液、对电极一起封装，制成带有石墨烯界面层的太阳电池。 | H01G9/04 ¦ H01G9/20 ¦ H01M14/00 ¦ H01L51/42 ¦ H01L51/48 | CN201110008566.5 | 2012-08-22
5983 | CN102096155B | 一种基于Mie散射的光纤衰减器的结构单元及其应用 | 未缴年费 | 南开大学 | 2011-01-14 | 2013-12-04 | 一种基于Mie散射的光纤衰减器的结构单元，其原理是利用激光直写技术对光纤局部改性，即改性区产生非均匀物质结构，该结构可对入射光产生Mie散射，实现光衰减功能，通过控制改性区的折射率、密度、沿光纤径向尺寸和改性区域的长度，实现对此类光衰减器的衰减能力的有效调节，由一个或任意多个基于Mie散射的光纤衰减器结构单元级联构成可调光纤衰减器。利用此方法制备的光衰减器，不仅可实现宽波段均匀光衰减，衰减量可调范围大，无背向或弱背向反射，而且用于波导结构的光子晶体光纤时，不会对其整体的导波特性产生破坏。此类衰减器结构简单，成本低廉，能够耐高温，可靠性高，接入损耗低，体积小，易于集成。 | 1.一种基于Mie散射的光纤衰减器的结构单元的制造方法，所述结构单元包括包层、纤芯和改性区，改性区可对入射光造成Mie散射，实现对入射光功率的衰减，改性区在包层和/或纤芯内任意扩展，所述改性区在包层和纤芯内任意扩展包括对称分布或非对称分布，其填充部位为全部充满纤芯区、部分充满纤芯区、扩展到纤芯区之外、将包层与纤芯区均充满、仅局限在光纤包层和部分跨越包层与纤芯区各种类型，其特征在于：利用超短脉冲激光辐照光纤，产生上述改性区，并通过调节加工参数实现对改性区的折射率、密度、沿光纤径向尺寸和改性区长度的控制，所述超短脉冲激光为由掺钛蓝宝石飞秒脉冲激光振荡器、放大器和光参量放大器输出的脉冲激光；所述调节加工参数包括：激光波长为200nm-5000nm；脉冲宽度为10fs-100ps；激光功率为0.01mW-500mW；激光偏振态为线偏振、圆偏振或椭圆偏振；激光脉冲重复频率为1Hz-100kHz；聚焦焦点处激光光斑截面的直径为0.1μm-30μm；激光聚焦焦长为1.6mm-32mm；焦斑的位置在光纤包层或纤芯内；激光扫描或光纤运动速度为1μm/s-10mm/s。 | G02B6/26 ¦ G02B6/02 ¦ B23K26/00 | CN201110007879.9 | 2013-12-04
5984 | CN102184780B | 一种柔性杂化染料敏化太阳电池的制备方法 | 未缴年费 | 中国科学院安徽光学精密机械研究所 | 2011-01-14 | 2012-10-31 | 本发明公开了一种柔性杂化染料敏化太阳电池的制备方法。首先利用两种光谱响应范围不同的染料对两层TiO2光阳极分别进行敏化，得到柔性杂化光阳极，再将杂化光阳极与对电极封装在一起并灌入电解质从而制作成柔性杂化染料敏化太阳电池。本发明具有具有提高了DSCs对光谱的吸收转换效率，制造成本低、制备工艺简单等优点，电池柔软、可弯曲、重量轻，拓展了太阳电池的应用范围。 | 1.一种柔性杂化染料敏化太阳电池的制备方法，其特征在于包括以下步骤： (1)&nbsp;以柔性材料为基底，并对基底材料进行清洗； (2)&nbsp;配置TiO2浆料：将TiO2纳米颗粒均匀分散在溶剂中，配置成TiO2浆料； (3)&nbsp;将TiO2浆料均匀涂覆到基底上，自然晾干后，进行低温处理，得到光阳极；低温处理为压力处理或准分子激光退火处理方法； (4)&nbsp;将处理好的光阳极浸入到N3或N719染料中进行敏化，敏化好后取出，用无水乙醇冲洗并干燥； （5）在敏化好的光阳极上再次均匀涂覆一层TiO2浆料，自然晾干后进行低温处理； （6）将（5）中所制得的光阳极浸入黑染料中进行敏化，敏化好后取出得到柔性杂化光阳极； （7）将柔性杂化光阳极与柔性的涂覆有催化剂的对电极封装在一起并灌入电解质从而制作成柔性杂化染料敏化太阳电池。 | H01G9/042 ¦ H01G9/20 ¦ H01M14/00 ¦ H01L51/48 | CN201110007101.8 | 2012-10-31
5985 | CN102096318B | 激光直写技术制备多级结构微阵列的方法 | 未缴年费 | 南京航空航天大学 ¦ 苏州大学 | 2011-01-17 | 2012-05-23 | 一种激光直写技术制备多级结构微阵列的方法，属于激光微加工领域。阵列制备过程中，平面几何结构由输入计算机的平面图形决定，分辨率取决于光路中的缩微镜头倍数和纳米电机的精度，可达到0.3μm；基于实验得出的曝光深度与曝光时间的关系，显影深度与显影时间的关系，通过曝光时间和显影时间的调控来控制加工尺寸的深度。本发明无需掩膜，也无需光刻制模，大大降低了阵列的制备成本，本发明具有制备多级结构的可行性，且效率高，适合于工业化生产普及。 | 1.一种激光直写技术制备多级结构微阵列的方法，其特征在于包括以下步骤： 步骤1、在光滑表面上涂布负性光刻胶，完全曝光作为软基底； 步骤2、在软基底上按照结构总高度要求涂布负性光刻胶； 步骤3、按照第N级结构平面图形，利用激光直写装置对上述负性光刻胶进行第N级结构的曝光，并显影，则获得第N级结构； 步骤4、按照第N-1级结构平面图形，利用激光直写装置对上述负性光刻胶进行第N-1级结构的曝光，并显影，则获得带有第N-1级结构的第N级结构； 上述激光直写制备的曝光强度为40mW，曝光深度Hb与曝光时间Tb为线性关系，其比例关系为Hb=aTb,&nbsp;比例系数a的范围为1.19~1.52；&nbsp;显影深度Hx与显影时间Tx为二次非线性关系Hx=bTx2+cTx，比例系数b的范围为0.0001~0.0002，比例系数c的范围为0.20~0.29； 上述第N级结构指上层尺寸较小的结构，第N-1级结构指第N级结构的下层结构； 上述第N级结构扎根于第N-1级结构中，产生扎根深度Hzn，第N级结构曝光深度为Hbn，第N级结构设计高度为Hn，三者关系为Hbn=Hn+Hzn；&nbsp;&nbsp;&nbsp;&nbsp; 要求上述第N级结构的曝光深度超过设计高度，但不能深至第N-2级结构，即要求Hbn&lt;&nbsp;Hn+&nbsp;Hn-1，其中Hn-1表示第N-1级结构设计高度； 上述第N级结构的设计高度Hn与第N级结构的显影高度Hxn相同； 第1级结构曝光时间Tb1无严格限制，选择过量曝光，以增加第一级结构与基底的结合力。 | G03F7/00 ¦ G03F7/30 ¦ G03F7/20 | CN201110009205.2 | 2012-05-23
5986 | CN102893404B | 用于局部高掺杂和接通是太阳能电池或太阳能电池前体的半导体结构的方法 | 未缴年费 | 弗朗霍夫应用研究促进学会 ¦ 阿尔贝特路德维希斯弗赖堡大学 | 2011-01-18 | 2015-11-25 | 本发明涉及一种用于局部高掺杂和接通半导体结构的方法，所述半导体结构是太阳能电池或太阳能电池前体并且具有基区掺杂类型的硅半导体衬底(1)，所述高掺杂和接通以下述方式进行：在半导体衬底的接通面(1a)上的半导体衬底(1)中形成多个基区掺杂类型的局部高掺杂区域并且在接通面(1a)上或者在一个或多个完全或部分覆盖接通面(1a)的中间层上敷镀一个金属的接通层(7)，以便在所述高掺杂区域上在接通层(7)与半导体衬底(1)之间形成导电连接。 | 1.一种用于局部高掺杂和接通半导体结构的方法，所述半导体结构是太阳能电池或太阳能电池前体并且具有基区掺杂类型的硅半导体衬底(1)，所述高掺杂和接通以下述方式进行：在半导体衬底的接通面(1a)上的半导体衬底(1)中形成多个基区掺杂类型的局部高掺杂区域并且在接通面(1a)上或者在一个或多个完全或部分覆盖接通面(1a)的中间层上敷镀一个金属的接通层(7)，以便在所述高掺杂区域上在接通层(7)与半导体衬底(1)之间形成导电连接，其特征在于，所述方法包括下述步骤： A、制造一个覆盖半导体衬底接通面(1a)的层结构，包括： 一个掺杂层(3)，其含有基区掺杂类型的掺杂物并且构造为非晶硅层或碳含量小于10at％的非晶碳化硅层；和 一个反射层(4)，其至少在800nm和1200nm之间的波长范围中具有小于半导体衬底折射率nHS的折射率nR， 其中，掺杂层(3)在层顺序中构造为比反射层(4)更靠近接通面(1a)， B、在多个区上对层结构和位于其下的半导体衬底的表面进行局部加热，以便形成局部高掺杂区域，其中所述局部加热这样进行：在局部加热的区域上分别局部地形成至少由掺杂层(3)和接通面(1a)上的半导体衬底的部分区域构成的熔化混合物，在该熔化混合物凝固时在接通面(1a)上的半导体衬底(1)中形成至少由掺杂层(3)的掺杂物更强掺杂的高掺杂区域(6)，和 C、敷镀一个金属的接通层(7)，以便在高掺杂区域(6)上在半导体衬底(1)与接通层(7)之间形成导电连接， 其中，所述步骤C在所述步骤B之后执行， 在方法步骤A中，所述层结构另具有一个硅含量至少为90at％的非晶钝化层(2)，所述钝化层(2)不含基区掺杂类型的掺杂物或仅含有浓度小于1x1019cm-3的这种掺杂物并且所述钝化层(2)在层顺序中构造为比掺杂层(3)更靠近接通面(1a)， 所述钝化层直接地镀敷在所述半导体衬底的所述接通面上。 | H01L31/0216 ¦ H01L31/0224 ¦ H01L31/061 ¦ H01L31/18 | CN201180007543.0 | 2015-11-25
5987 | CN102725867B | 背面接触太阳能电池的制造方法 | 未缴年费 | 现代重工业株式会社 | 2011-01-18 | 2015-03-25 | 本发明涉及一种背面接触太阳能电池的制造方法，其中结合离子注入工艺和热扩散工艺以在衬底背表面形成p+区域和n+区域，从而最小化工艺数量。根据本发明的背面接触太阳能电池的制造方法包括下面的步骤：制备n型晶体硅衬底；在衬底的前表面、背表面和侧表面上形成热扩散控制膜；将p型杂质离子注入到衬底背表面以形成p型杂质区域；图案化热扩散控制膜从而选择性地暴露衬底背表面；以及执行热扩散工艺从而在暴露的衬底背表面区域形成高浓度背场层(n+)和在衬底的前表面区域形成低浓度前场层(n-)，并且激活p型杂质区域来形成p+发射区。 | 1.一种背面电极型太阳能电池的制造方法，包括： 制备n型晶体硅衬底； 在所述衬底的前表面、背表面和侧表面上形成热扩散控制膜； 将p型杂质离子注入所述衬底的背表面，形成p型杂质区域； 图案化所述热扩散控制膜以选择性地暴露所述衬底的背表面；以及 通过执行热扩散工艺，在所述衬底的背表面的暴露区域形成n+型高浓度背场层，而在所述衬底的前表面形成n-型低浓度前场层，并通过激活所述p型杂质区域来形成p+发射区。 | H01L31/18 ¦ H01L31/042 | CN201180007151.4 | 2015-03-25
5988 | CN102097539B | 连续调制半导体异质结光生电压的装置及方法 | 未缴年费 | 南昌航空大学 | 2011-01-20 | 2012-09-19 | 一种连续调制半导体异质结光生电压的装置，氦氖激光器、斩波器和四端样品座依次相距预定距离在同一光路上，可编程恒流电流源与四端样品座的两端并联，四端样品座的另外两端与直流数字电压表和锁相放大器并联连接，可编程恒流电流源和锁相放大器连接计算机。本发明的技术效果是：可以连续调制半导体异质结的光生电压。本发明实施简便，成本低。 | 1.一种连续调制半导体异质结光生电压的装置，它包括氦氖激光器、斩波器、可编程恒流电流源、直流数字电压表、锁相放大器、四端样品座和计算机，其特征是氦氖激光器、斩波器和四端样品座依次相距预定距离在同一光路上，可编程恒流电流源与四端样品座的两端并联，四端样品座的另外两端与直流数字电压表和锁相放大器并联连接，可编程恒流电流源和锁相放大器连接计算机；利用计算机控制可编程恒流电流源给异质结施加不同方向和大小的直流电流，调制异质结内建电场；氦氖激光器发出的激光照射异质结后，利用斩波器和锁相放大器结合测量不同直流电流下异质结光生电压；利用直流数字电压表测量不同直流电流下异质结直流电压。 | H01S5/042 ¦ H01L31/18 | CN201110021865.2 | 2012-09-19
5989 | CN102096190B | 一种金属光热驱动微开关及其制作方法 | 未缴年费 | 浙江大学 | 2011-01-20 | 2012-09-19 | 本发明公开了一种金属光热驱动微开关及其制作方法。本发明采用同步辐射LIGA技术制备了这种金属光热驱动微开关，采用化学溅射法对金属光热驱动微开关的表面进行了发黑处理以减小其对光的反射、增加其对光的吸收。采用激光作为驱动源，将激光束进行准直聚焦后照射到金属光热驱动微开关的驱动臂上，利用金属的光热膨胀效应使金属微开关发生形变，从而实现开关功能。系统包括激光器、聚焦透镜、基底、膨胀臂、触点等部分。本发明的优点是采用LIGA技术制备，微开关精度高，可进行批量生产；可以利用激光直接对微开关进行非接触控制；微开关导电性良好，可直接应用于电路。 | 1.一种金属光热驱动微开关，其特征在于包括激光器(1)、聚焦透镜(2)、下基底(3)、微悬臂(4)、中心圆盘(5)、悬臂触点(6)、基底触点(7)、上基底(8)；下基底(3)上顺次设有微悬臂(4)、中心圆盘(5)、悬臂触点(6)；基底触点(7)位于上基底(8)上，激光经激光器(1)和聚焦透镜(2)准直聚焦后照射到金属光热驱动微开关的中心圆盘(5)上，中心圆盘(5)吸收激光的能量，向微悬臂(4)传导热量，微悬臂(4)局部温度升高后向上伸长，从而使悬臂触点(6)与基底触点(7)接触，实现开关功能；具体制作方法的步骤如下： 1)用AutoCAD设计微开关图纸； 2)以Si做框架、SiN做基膜、Ni做吸收膜按照图纸采用电子束光刻制作掩模图形； 3)用聚甲基丙烯酸甲脂光刻胶涂在用作电镀电极的金属膜上，利用同步辐射X射线进行光刻，在X光经过掩模基底所照射到的光刻胶部分，显影后就被溶解掉，得到一个与掩模结构相同，厚度几百微米、最小横向宽度达几微米的三维立体胶结构； 4)利用光刻胶下面的金属层作电极进行电镀，将光刻胶形成的间隙用金属填充，形成一个与光刻胶图形凹凸互补的稳定金属凹凸版图，然后将光刻胶及附着的基底材料除掉，得到塑铸所用的金属微开关； 5)通过金属注塑板上的小孔将树脂注入到模具的腔体内，树脂硬化后，去掉模具得到一塑料微型结构，在塑铸完成的微型结构上，电镀微开关结构，再去掉胶和注塑板，得到一个有几百微米厚、三维立体结构的微开关毛坯； 6)对毛坯上下表面进行抛光处理，得到金属微开关成品；最后采用化学溅射法对金属微开关的表面进行发黑处理。 | G02B26/08 ¦ G03F1/22 ¦ G03F7/20 ¦ G03F1/00 | CN201110022876.2 | 2012-09-19
5990 | CN102607712B | 使用于快速温度程序的温度感测系统 | 未缴年费 | 太阳能科技有限公司 | 2011-01-20 | 2015-07-08 | 一种使用于快速温度程序的温度感测系统，包含有：一腔室，内部用以置放一该光伏组件中间产品；一承台，用以承接一光伏组件中间产品；至少一热源，设于该腔室内的上方，向下发出红外线来对该光伏组件中间产品上的光吸收层进行加热；以及至少一黑体测温器，设于该腔室内，且面对于该光伏组件中间产品的光吸收层，用以侦测该光伏组件中间产品的光吸收层的黑体辐射，进而得到该光吸收层表面的温度。借此可更为准确的测得该光吸收层的表面温度，进而提升制作的质量。 | 1.一种使用于快速温度程序的温度感测系统，其特征在于，该快速温度程序用以对一光伏组件中间产品进行加热程序，该光伏组件中间产品具有一基板以及设于该基板上且在成形中的至少一层光吸收层，该温度感测系统包含有： 一腔室，内部用以置放一该光伏组件中间产品； 一承台，用以承接该光伏组件中间产品； 至少一热源，设于该腔室内，发出红外线来对该光伏组件中间产品具有上述光吸收层的表面进行加热；以及 至少一黑体测温器，以可活动的方式设于该腔室，且面对于该光伏组件中间产品的光吸收层，用以侦测该光伏组件中间产品的光吸收层的黑体辐射，进而得到该光伏组件中间产品的光吸收层的温度。 | G01J5/10 ¦ G01J5/02 ¦ H01L31/18 | CN201110030682.7 | 2015-07-08
5991 | CN102136538B | 发光器件及其制造方法、发光器件封装以及照明系统 | 未缴年费 | LG伊诺特有限公司 | 2011-01-21 | 2014-10-08 | 本发明涉及发光器件、制造发光器件的方法、发光器件封装以及照明系统。根据实施例的发光器件包括：导电支撑衬底，该导电支撑衬底包括多对第一和第二导电层；导电支撑衬底上的发光结构层，该发光结构层包括第一导电半导体层、第二导电半导体层、以及第一和第二导电半导体层之间的有源层；以及发光结构层上的电极。通过使用相同的材料形成第一和第二导电层。 | 1.一种发光器件，包括： 导电支撑衬底，所述导电支撑衬底包括多对的第一和第二导电层； 所述导电支撑衬底上的发光结构层，所述发光结构层包括第一导电半导体层、第二导电半导体层、以及所述第一和第二导电半导体层之间的有源层； 反射层，所述反射层在所述导电支撑衬底和所述发光结构层之间；以及 所述发光结构层上的电极， 其中，所述第一导电层和所述第二导电层具有彼此相反的应力，并且 其中，所述第一导电层和所述第二导电层由金属制成， 其中，所述第一导电层具有压缩应力并且所述第二导电层具有拉伸应力，或者，所述第一导电层具有拉伸应力并且所述第二导电层具有压缩应力。 | H01L33/36 ¦ H01L33/40 ¦ H01L33/00 | CN201110026853.9 | 2014-10-08
5992 | CN102754227B | 硅发光器件及其制造方法 | 未缴年费 | 茵西瓦私營有限公司 | 2011-01-21 | 2015-09-23 | 发光器件（10）包括主体（11），主体（11）包括p型半导体材料的衬底（12）。衬底具有上表面（14），并且根据体半导体制造工艺利用横向有源区隔离技术在该上表面的一侧在衬底中形成有：n+型类的第一岛（16），以在第一岛和衬底之间形成第一结（24）；与第一岛（16）横向间隔开的n+型的第二岛（18）。衬底提供在两个岛之间横向延伸且具有上表面的链路（20）。链路的上表面、岛（16）的上表面以及岛（18）的上表面共同形成位于主体（11）和器件的隔离层（19）之间的平面界面（21）。该器件包括端子布置，以向第一结施加反向偏置，从而使器件发光。该器件被配置为有助于所发射的光的传输。 | 1.一种发光器件，包括： -主体，包括具有第一掺杂浓度的第一掺杂类型的半导体材料的衬底； -所述衬底具有上表面，并且根据体半导体制造工艺，利用使用隔离材料主体的横向有源区隔离技术，在该上表面的一侧在衬底中形成有： -具有第二掺杂浓度的第二掺杂类型的第一岛，以在第一岛和衬底之间形成第一结，第一岛具有上表面； -具有第三掺杂浓度的第三掺杂类型的第二岛，第二岛与第一岛横向间隔开，从而第一岛具有第一面并且第二岛具有第二面，第一面和第二面彼此面对，并且第二岛具有上表面； -所述衬底提供在第一面和第二面之间横向延伸的链路，该链路的上表面与衬底的上表面重合，从而该链路的上表面、第一岛的上表面和第二岛的上表面共同形成位于所述主体和器件的隔离层之间的平面界面； -在彼此面对的第一面和第二面之间延伸的所述链路的相对两侧，所述相对两侧被所述隔离层终止； -连接到主体的端子布置，该端子布置被配置为向第一结施加反向偏置以引起第一结的击穿模式，从而使得所述器件发光；并且 -所述器件被配置为在所述器件的一个区域中有助于所发出的光的传输，该区域在衬底的上表面的另一侧从包括第一面和从第一面延伸到所述链路中的耗尽区的至少一部分中的至少之一的地带垂直地延伸开。 | H01L33/34 ¦ H01L33/00 | CN201180006581.4 | 2015-09-23
5993 | CN102148324B | 一种带有衬底聚光反射镜的LED芯片及其制作方法 | 未缴年费 ¦ 权利转移 | 中微光电子(潍坊)有限公司 | 2011-01-24 | 2012-11-21 | 本发明公开了一种带有衬底聚光反射镜的LED芯片，包括芯片上表面和芯片下表面，所述芯片下表面上设有具有对入射光反射后起到会聚作用的聚光反射镜阵列，其制作方法是通过金刚石切割刀或激光切割在芯片下表面进行切割制成纵横交错的切割道，相邻交叉的切割道之间形成聚光反射镜，若干个聚光反射镜组成聚光反射镜阵列，或是通过光刻在芯片下表面上制作若干个圆形保护膜，然后采用磷酸系列的混合腐蚀液或等离子体刻蚀设备对芯片下表面上圆形保护膜以外的区域进行刻蚀，由此制作出聚光反射镜阵列，本发明LED芯片能够获得更高的光效，同时，通过衬底聚光反射镜阵列的制作也可以增加一部分器件的散热面积，从而进一步提升器件的性能。 | 1.一种带有衬底聚光反射镜的LED芯片，包括芯片上表面(6)和芯片下表面(7)，其特征在于：所述芯片下表面(7)上设有具有对入射光反射后起到会聚作用的聚光反射镜阵列(8)；所述聚光反射镜阵列(8)包括若干个同一类型的聚光反射镜；所述聚光反射镜阵列(8)为矩形阵列；所述聚光反射镜阵列(8)包括若干个纵横交错的切割道，相邻交叉的切割道之间形成聚光反射镜；所述切割道的间距为0.06～0.4mm×0.06～0.4mm，切割道深度为5～30μm。 | H01L33/58 ¦ H01L33/46 ¦ H01L33/00 | CN201110024650.6 | 2012-11-21
5994 | CN102129819B | 用光纤实现的斜光纤光栅显示屏 | 未缴年费 | 北京交通大学 | 2011-01-24 | 2012-05-30 | 本发明公开了一种用光纤实现的斜光纤光栅显示屏，涉及一种光纤实现的显示屏。应用于高亮度，彩色，高分辨率显示领域。克服了目前在高质量显示屏存在的问题，成本高、分辨率低、亮度低。该显示屏结构的信号激光源的光信号从多模光纤的一端输入；每一斜光纤光栅反射对应一个波长的信号光至光纤侧面输出，N个这样的斜光纤光栅反射N个对应波长的光信号，实现了N个像素点的显示屏功能。N为显示屏像素点的数量，N＝100～300000000的整数，排布成10～30000*10～10000阵列。所用激光器为输出N个波长的激光器，激光器输出的N个波长与第一至第N斜光纤光栅的中心波长一一对应。 | 1.一种用光纤实现的斜光纤光栅显示屏，其特征在于： 该显示屏结构包括激光器(3)、多模光纤(2)、刻在多模光纤(2)上的第一至第N斜光纤光栅(11、12、13、...、1N)、激光器(3)的光信号从多模光纤(2)的一端输入； N为显示屏像素点的数量，N＝100～300000000的整数，排布成(10～30000)*(10～10000)阵列； 激光器(3)为输出N个波长的激光器，激光器(3)输出的N个波长与第一至第N斜光纤光栅(11、12、13、...、1N)的中心波长一一对应；对应于斜光纤光栅中心波长的光信号被反射到多模光纤(2)的一侧，形成像素点输出，其余波长的光信号沿多模光纤(2)继续传输。 | G02B6/10 ¦ G02B6/02 ¦ G02B6/26 ¦ G09F9/30 ¦ G09F9/00 | CN201110025645.7 | 2012-05-30
5995 | CN102781906B | 具有三苯胺结构的化合物及有机电致发光器件 | 未缴年费 | 保土谷化学工业株式会社 | 2011-01-25 | 2014-06-04 | 本发明提供了一种作为高效率、高耐久性的有机EL器件用材料的有机化合物，其具有空穴注入性能和空穴传输性能优异，具备电子阻挡能力，薄膜状态下稳定性高，且耐热性优异的特性，进一步使用该化合物提供了高效率、高耐久性的有机EL器件。所述有机电致发光器件具有一对电极和夹在该一对电极之间的至少一层有机层，其特征在于，使用该化合物作为至少一个有机层的构成材料，所述有机化合物是通式（1）或通式（2）所示的具有三苯胺结构的芳基胺化合物。 | 1.一种芳基胺化合物，其用下述通式（1）表示，分子中具有2个三苯胺结构被单键连接而成的结构， 式（1）中，R1～R28相同或不同，为氢原子、氘原子、氟原子、氯原子、氰基、三氟甲基、硝基、碳原子数1～6的直链状或支链状烷基、苯基、联苯基、三联苯基、萘基、蒽基、菲基、芴基、茚基、芘基、苝基、荧蒽基、三亚苯基、吡啶基、呋喃基、吡喃基、噻吩基、喹啉基、异喹啉基、苯并呋喃基、苯并噻吩基、吲哚基、咔唑基、苯并噁唑基、苯并噻唑基、喹喔啉基、苯并咪唑基、吡唑基、二苯并呋喃基、二苯并噻吩基、咔啉基、苯氧基、甲苯氧基、联苯氧基、三联苯氧基、萘氧基、蒽氧基、菲氧基、芴氧基、茚氧基、芘氧基、苝氧基；其中，R1～R28中的至少一个是氘原子或含有氘原子的取代基；R3、R21、R8、R26各自独立地表示氢原子、氘原子或任选被氘原子取代的苯基；A1表示单键。 | C07C211/54 ¦ H01L51/50 | CN201180007234.3 | 2014-06-04
5996 | CN102147573B | 光照射装置 | 未缴年费 | 优志旺电机株式会社 | 2011-01-27 | 2015-01-21 | 本发明涉及光照射装置，其将第二光源的光导入不存在来自第一光源的光的区域，使其与来自第一光源的光合成，在该光照射装置中，以从第一光源出射的光的量减少的方式使来自第一光源的光合成与来自第二光源的光合成。在将来自第一光源的光向集成光学元件的方向反射的平面镜上，在由照射来自第一光源的光的区域包围的放射强度弱的区域形成贯通孔，从该贯通孔导入来自第二光源的光。第二光源例如为激光二极管，来自激光二极管的光利用光纤从平面镜的背面侧经由贯通孔导入。 | 1.一种光照射装置，具有：灯，放射包含紫外线的光；椭圆聚光镜，反射从上述灯放射的光并使其聚光，并在该椭圆聚光镜的顶点附近形成有用于灯通过的贯通孔；集成光学元件，入射被上述椭圆聚光镜聚光的光，使光照射面上的照度分布均匀；以及平面镜，将被上述椭圆聚光镜反射的光向上述集成光学元件的方向反射；其特征在于， 在上述平面镜上，在由照射来自椭圆聚光镜的反射光的区域包围的放射照度低的区域，形成大小小于上述放射照度低的区域的贯通孔， 来自设置在上述平面镜的背面侧的激光二极管的光经由上述贯通孔出射。 | G03F7/20 ¦ G02B27/09 | CN201110029620.4 | 2015-01-21
5997 | CN102130253B | 一种高出光效率的LED晶片及其制造方法 | 未缴年费 ¦ 一案双申 | 广东同方灯饰有限公司 | 2011-01-27 | 2012-12-26 | 本发明公开了一种高出光效率的LED晶片及其制造方法，包括衬底，形成于衬底正面的半导体层，所述半导体层包括依次形成于衬底正面的N型半导体层、发光层以及P型半导体层，其特征在于，所述衬底为倒梯台形状，倒梯台衬底的侧边与垂直方向形成的夹角为30～45°；所述半导体层为倒梯台形状，倒梯台半导体层的侧边与衬底正面形成的夹角为50～70°，所述半导体层的底部表面积比所述衬底正面的表面积小。这样设置可以增大LED晶片的出光面积，减少光在LED晶片内发生全反射，提高LED晶片的出光效率，将光最大可能地从LED晶片内导出，同时也大大提高了LED晶片的使用寿命。 | 1.一种高出光效率的LED晶片，包括衬底，形成于衬底正面的半导体层，所述半导体层包括依次形成于衬底正面的N型半导体层、发光层以及P型半导体层，其特征在于：所述衬底为倒梯台形状，倒梯台衬底的侧边与垂直方向形成的夹角为30～45°；所述半导体层为倒梯台形状，倒梯台半导体层的侧边与衬底正面形成的夹角为50～70°，所述半导体层的底部表面积比所述衬底正面的表面积小。 | H01L33/20 ¦ H01L33/46 ¦ H01L33/00 | CN201110035644.0 | 2012-12-26
5998 | CN102122685B | 一种具有发射极卷包结构的晶体硅太阳能电池的制备方法 | 未缴年费 | 中山大学 | 2011-01-27 | 2013-06-05 | 本发明公开了一种具有发射极卷包结构的晶体硅太阳能电池制作方法，该方法选取预处理后的晶体硅片，先在第一温度梯度区间内进行磷浅扩散形成p-n+结，接着在硅片的两面镀膜，再对镀膜后硅片采用激光刻槽至将其贯穿，然后采用腐蚀液清洗并去除损伤层，接着在第二温度梯度区间内进行磷重扩散形成p-n++结，最后经一次丝网印刷正负银电极及后续常规工序处理后制备得具有发射极卷包结构的晶体硅太阳能电池。采用本发明方法制成的太阳电池在增加对光的吸收与载流子的收集、遏制衰减并降低对起始材料少子寿命的依赖程度以及大大简化电池片的组装与提高组件效率等方面发挥着独特的作用。 | 1.一种具有发射极卷包结构的晶体硅太阳能电池的制备方法，其特征是：包含以下步骤： (1)选取晶体硅片，进行预处理，采用液态POCl3在第一温度梯度区间内进行高温磷浅扩散形成p-n+结； (2)在磷浅扩散后硅片的两面镀膜作为耐腐蚀层与扩散阻挡层； (3)设计激光刻槽的工艺条件，选择腐蚀图案，从硅片表面开孔刻槽并将其贯穿，形成交叉状的栅线图案； (4)采用腐蚀液清洗并除去激光刻槽时形成的损伤层； (5)在第二温度梯度区间内对晶体硅片进行高温磷重扩散形成p-n++结，最后在硅片的背面经一次丝网印刷正负银电极及常规后续工序制备得具有发射极卷包结构的晶体硅太阳能电池； 步骤(1)中第一温度梯度区间的温度范围为840-850℃，温度梯度为0.1-0.5℃，经首次磷浅扩散后形成p-n+结的方块电阻为60-100Ω/□； 步骤(3)中激光刻槽时的工艺条件为：平均功率10-100W、波长250-1000nm，激光脉冲频率为1K-30KHz，扫描速度为10-1000mm/s，激励电流为12-20A，离焦量为-4-+4mm，打标次数为10-80次，在晶硅片表面所形成槽的槽宽为30-80μm，形成的交叉状的栅线的间距为1mm-3mm； 步骤(5)中第二温度梯度区间的温度范围为900℃-915℃，温度梯度为1-5℃，经再次磷重扩散后形成p-n++结的方块电阻是10-30Ω/□。 | H01L31/18 | CN201110030000.2 | 2013-06-05
5999 | CN102157697B | 一种有机-无机杂化材料作为发光层的电致发光器件及其制备方法 | 未缴年费 | 中国科学院上海硅酸盐研究所 | 2011-01-27 | 2013-01-02 | 本发明涉及一种有机-无机杂化的硅氧烷化的邻羟基苯亚甲基胺-锌配位化合物材料作为发光层的电致发光器件及其制备方法，属于电致发光技术领域。本发明的有机-无机杂化材料作为发光层的电致发光器件，依次包括ITO玻璃阳极层、PEDOT空穴传输层、有机-无机杂化的硅氧烷化的邻羟基苯亚甲基胺-锌配合物发光层、LiF电子注入缓冲层或金属Ca电子注入缓冲层和金属铝阴极层。本发明电致发光器件，其发光层采用特定条件的旋涂制膜方法制得，成本低，操作简单，化学性质稳定，采用硅氧烷化的邻羟基苯亚甲基胺-锌配位化合物材料作为电致发光器件的发光层材料，有助于实现全色彩、大屏电致发光器件的制备。 | 1.一种有机-无机杂化材料作为发光层的电致发光器件，其特征在于，依次包括ITO玻璃阳极层、PEDOT空穴传输层、有机-无机杂化的硅氧烷化的邻羟基苯亚甲基胺-锌配合物发光层、LiF电子注入缓冲层或金属Ca电子注入缓冲层和金属铝阴极层；所述有机-无机杂化的硅氧烷化的邻羟基苯亚甲基胺-锌配合物发光层为将有机-无机杂化的硅氧烷化的邻羟基苯亚甲基胺-锌配合物溶于无水乙醇制成溶胶溶液，再将所述溶胶溶液采用旋转涂膜法制备而成；所述有机-无机杂化的硅氧烷化的邻羟基苯亚甲基胺-锌配合物的制备，包括如下步骤：(1)将邻羟基苯甲醛与3-胺丙基-三乙氧基硅烷以物质的量1∶1～1∶4的比例加入到无水乙醇中，磁力搅拌，加热回流48小时；(2)在22～25℃下向步骤(1)获得的反应液中加入去离子水，磁力搅拌后静置48小时；(3)在22～25℃下向步骤(2)获得的反应液中加入二水合醋酸锌，磁力搅拌后静置48小时，其中二水合醋酸锌的物质的量不大于邻羟基苯甲醛的物质的量。 | H01L51/50 ¦ H01L51/56 | CN201110030581.X | 2013-01-02
6000 | CN102136550B | 一种白光有机电致发光器件及其制备方法 | 未缴年费 | 电子科技大学 | 2011-01-27 | 2013-04-24 | 本发明公开了一种白光有机电致发光器件，包括衬底、阳极层、阴极层、设置在阳极层和阴极层之间的有机功能层，有机功能层包括空穴传输兼蓝色荧光发光层、能量传递兼限制层、互补磷光发光层、能量传递层和电子传输层，以高效互补磷光材料代替红、绿色磷光材料捕获75％的低能量的三线态激子，结合蓝色荧光材料，使器件的内量子效率达到100％，从而得到高效白光发射，用单层磷光发射层代替复杂的掺杂发光层，结合能量传递层以及激子限制层得到器件结构简单、易于控制、重复性好、高效、稳定的白光有机电致发光器件。 | 1.一种白光有机电致发光器件，包括衬底、阳极层、阴极层、设置在阳极层和阴极层之间的有机功能层，所述有机功能层包括空穴传输兼蓝色荧光发光层、能量传递兼限制层、互补磷光发光层、能量传递层和电子传输层，其特征在于： ①所述空穴传输兼蓝色荧光发光层中荧光材料的三线态能级不低于所述互补磷光发光层中磷光材料的三线态能级，使磷光材料捕获荧光材料的三线态激子； ②所述能量传递兼限制层的厚度大于单线态激子并且小于三线态激子的扩散长度，其厚度为10-20nm； ③所述能量传递兼限制层在外加电源的驱动下，使能量向互补磷光发光层中的磷光材料传递，并且其较高的三线态能级将激子限制在互补磷光发光层，使得激子复合区域不会随电压的增加而变化。 | H01L51/50 ¦ H01L51/54 ¦ H01L51/56 | CN201110029494.2 | 2013-04-24
6001 | CN102822984B | 薄膜太阳能电池的背接触 | 未缴年费 | 索洛森公司 | 2011-01-27 | 2015-02-18 | 本发明公开了一种新的薄膜光电器件和制造方法。该器件包括位于吸收剂层与电极之间且使背接触和器件效率提高的界面层。界面层包括含有Ma-（VIA族）b化合物的材料，其中M是过渡金属，VIA族是指Te、Se和/或S。 | 1.一种光电器件，包括： 底衬， 背电极层， 吸收剂层，所述吸收剂层包括CdTe，以及 界面层，所述界面层布置在所述背电极层与所述吸收剂层之间，其中 所述界面层包括含有MoxTey的第一界面组合物，其中0<x≤3且0<y≤4。 | H01L31/00 | CN201180006800.9 | 2015-02-18
6002 | CN102157636B | 一种增强硅基薄膜电致发光的方法 | 未缴年费 | 浙江大学 | 2011-01-27 | 2012-07-25 | 本发明公开了一种增强硅基薄膜电致发光的方法，包括如下步骤：在P型硅片正面上沉积一层银薄膜，然后进行热退火，在P型硅片正面上形成银岛膜；在银岛膜上沉积富硅氮化硅薄膜，然后在富硅氮化硅薄膜上沉积一层氧化硅薄膜；在氧化硅薄膜表面沉积一层ITO薄膜作为正面出光电极，在P型硅片背面沉积一层Al作为背面电极，制得硅基薄膜发光器件。本发明方法制备的硅基薄膜器件的电致发光强度显著强于普通硅薄膜器件的电致发光强度；器件能工作在更高的输入功率下，不易被击穿。 | 1.一种增强硅基薄膜电致发光的方法，其特征在于，包括以下步骤： (1)用电子束蒸发或直流磁控溅射的方法，在经过化学清洗和氧化层去除后的P型硅片的正面上沉积一层Ag薄膜，然后在氮气或惰性气氛保护下快速热退火制得Ag岛膜，退火温度为300-500℃，退火时间为1-10min；所述的P型硅片的正面为P型硅片的抛光面； (2)采用氨气和以氮气稀释的硅烷的混合气体作为先驱气体，用等离子增强化学气相沉积的方法，在步骤(1)制得的Ag岛膜上沉积一层富硅氮化硅薄膜，然后用电子束蒸发的方法在所述的富硅氮化硅薄膜上沉积一层氧化硅薄膜； (3)用直流磁控溅射的方法，在所述的氧化硅薄膜上沉积一层ITO薄膜作为正面出光电极，然后用电子束蒸发的方法在所述的P型硅片的背面沉积一层Al作为背面金属电极，制得硅基薄膜发光器件。 | H01L33/00 | CN201110030656.4 | 2012-07-25
6003 | CN102130308B | 一种改善有机发光器件出光效率的基板制备方法 | 未缴年费 | 电子科技大学 | 2011-01-27 | 2012-11-28 | 本发明公开了一种改善有发光器件出光效率的基板制备方法，是将有机发光器件基板边缘剖面形状进行加工处理，增加一层对有机材料发光高反射的薄膜，改变原侧壁出射光的角度，使其在发光正面输出，提高器件的发光效率。本方法的整个制作工艺流程简单，并且完全避免了基板光波导效应带来的光侧向输出，有效提高了有机发光器件的光输出效率。 | 1.一种改善有机发光器件出光效率的基板制备方法，其特征在于，包括以下步骤： ①将带有透明电极的基板分割成有机发光器件设计的尺寸，并进行基板表面电极图形化处理； ②对基板周围边缘侧面进行加工处理，改变基板边缘剖面的形状使其最大化提升基板正面光输出比例； ③为降低基板侧壁对有机材料发出光线的散射，对基板侧壁边缘表面进行平滑处理； ④侧壁表面平滑处理后，在基板侧壁制作一层具有高反射性能的薄膜材料，用以改变光线方向； ⑤反射薄膜制作完成后，即完成基板的加工并用于有机发光器件的制作； 其中，步骤②中，基板边缘剖面加工形状包括梯形、圆弧形或曲线形；所述基板包括玻璃材质或者柔性塑料材质；所述具有高反射性能的薄膜材料包括铝、镁、银、镍、铬、金、铜或者它们的合金；所述具有高反射性能的薄膜材料的覆盖范围不局限于基板侧壁，向基板的上下表面稍有延伸。 | H01L51/56 ¦ H01L51/52 | CN201110029455.2 | 2012-11-28
6004 | JP5385315B2 | 全波長帯の量子効率に優れた垂直構造のシリコン光電子増倍管 | 未缴年费 ¦ 权利转移 | セッビョルカンパニーリミテッド | 2011-01-28 | 2014-01-08 | 【課題】全波長帯の量子効率に優れた垂直構造のシリコン光電子増倍管を提供すること。 【解決手段】本発明は垂直構造のシリコン光電子増倍管に係り、さらに詳しくは、ガイガーモードで動作する多数のマイクロピクセルと、前記マイクロピクセルの周りに配設されるトレンチ電極と、前記マイクロピクセル及び前記トレンチ電極が載置されると共に、外部につながるように部分的に開放された状態の基板と、を備えて、前記トレンチ電極と前記マイクロピクセルとの間に逆バイアスを加えることにより電場が水平に形成されることをその構成上の特徴とする。特に、前記マイクロピクセルは、p型伝導性のエピタキシ層と、前記エピタキシ層の内部に垂直に形成されるPN接合層と、を備えていてもよい。 【選択図】図3 | 1.【請求項1】 垂直構造のシリコン光電子増倍管であって、 ガイガーモードで動作する多数のマイクロピクセルと、 前記マイクロピクセルの周りに配設されるトレンチ電極と、 前記トレンチ電極と対となる対向電極と、 前記マイクロピクセル、前記対向電極及び前記トレンチ電極が載置されると共に、外部につながるように部分的に開放された状態の基板と、 を備えて、 前記マイクロピクセルは、 p型伝導性のエピタキシ層と、 前記エピタキシ層の内部に垂直に形成され、前記対向電極の表面に沿ったPN接合層と、 を有し、 前記トレンチ電極と前記マイクロピクセルとの間に逆バイアスを加えることにより電場が水平に形成されることを特徴とする、垂直構造のシリコン光電子増倍管。 | H01L31/107 | JP2011015884 | 2013-10-11
6005 | CN102157650B | 一种垂直结构的GaN基发光二极管的制备方法 | 未缴年费 ¦ 许可 | 浙江大学 | 2011-01-31 | 2013-06-12 | 本发明涉及垂直结构的GaN基发光二极管的制备方法，步骤包括：用金属有机化学气相沉积法在蓝宝石片、单晶硅片或碳化硅片衬底上依次生长Zn1-xMgxO缓冲层和Zn1-yMgyO外延层构成复合衬底，，，在复合衬底上依次生长GaN缓冲层、n型GaN外延层、GaN/InGaN多量子阱发光层和p型GaN外延层；用直流溅射法在p型GaN外延层和导电、导热基板上分别沉积金属层；将上述两金属层压焊熔合，使p型GaN外延层与基板通过金属层键合；用化学腐蚀剥离衬底、Zn1-xMgxO缓冲层和Zn1-yMgyO外延层；通过光刻工艺，蒸镀n型接触电极。本发明可以获得大功率、高亮度的发光器件，生产成本低。 | 1.一种垂直结构的GaN基发光二极管的制备方法，该垂直结构的GaN基发光二极管依次包括n型接触电极（29）、GaN缓冲层（23）、n型GaN外延层（24）、GaN/InGaN多量子阱发光层（25）、p型GaN外延层（26）、金属层（27）和导热、导电的基板（28），其特征是制备步骤如下： 1）利用金属有机化学气相沉积方法，在衬底（20）上依次生长Zn1-xMgxO缓冲层（21）和Zn1-yMgyO外延层（22）构成复合衬底，&nbsp;&nbsp;&nbsp;&nbsp;&nbsp;&nbsp;&nbsp;&nbsp;&nbsp;&nbsp;&nbsp;&nbsp;&nbsp;&nbsp;&nbsp;&nbsp;&nbsp;&nbsp;&nbsp;&nbsp;&nbsp;&nbsp;&nbsp;&nbsp;&nbsp;&nbsp;&nbsp;&nbsp;&nbsp;&nbsp;&nbsp;&nbsp;&nbsp;&nbsp;&nbsp;&nbsp;&nbsp;&nbsp;&nbsp;&nbsp;&nbsp;&nbsp;&nbsp;&nbsp;&nbsp;&nbsp;&nbsp;，，所说的衬底为蓝宝石片、单晶硅片或碳化硅片； 2）利用金属有机化学气相沉积方法，在上述复合衬底上依次生长GaN缓冲层（23）、n型GaN外延层（24）、GaN/InGaN多量子阱发光层（25）和p型GaN外延层（26）； 3）利用直流溅射法在p型GaN外延层（26）上沉积第一金属层； 4）利用直流溅射法在导热、导电的基板（28）上沉积第二金属层； 5）将第一金属层与第二金属层压焊熔合形成金属层（27），使p型GaN外延层（26）与导热、导电的基板（28）通过金属层（27）键合； 6）通过氨水溶液腐蚀剥离衬底（20）、Zn1-xMgxO缓冲层（21）和Zn1-yMgyO外延层（22）； 7）在GaN缓冲层（23）上通过匀胶、光刻制作电极窗口，蒸镀与GaN缓冲层（23）接触的金属薄膜作为n型接触电极（29）。 | H01L33/12 ¦ H01L33/32 ¦ H01L33/06 ¦ H01L33/00 | CN201110033849.5 | 2013-06-12
6006 | TWI484655B | 在太陽能電池表面讀寫識別碼的方法 | 未缴年费 | 英稳达科技股份有限公司 | 2011-01-31 | 2015-05-11 | 本發明提供一種在太陽能電池(solar cell)表面讀寫識別碼(identification)的方法，首先，提供一批次太陽能電池基板的半成品，半成品是指太陽能電池基板已完成部分或所有製程；及以雷射對太陽能電池基板吸光面或背面寫入一識別晶片的識別碼，係以雷射針對識別碼所在區域做熱處理，以改變識別碼所在區域的光學性質，其中，識別碼無法以肉眼直接辨識，在可見光以外光源才能辨識。 | 1.一種於太陽能電池(solar cell)表面讀寫識別碼(identification)的方法，包括：提供一批次太陽能電池基板的半成品，該半成品是指該太陽能電池基板已完成部分或所有製程；及以雷射對該太陽能電池基板吸光面或背面燒錄一識別晶片的識別碼，係以雷射針對該識別碼所在區域的表面晶粒做局部燒灼，以改變該識別碼所在區域的光學性質，其中，該識別碼無法以肉眼直接辨識，在可見光以外的光源下才能辨識。 | H01L31/18 ¦ H01L31/042 ¦ H01L23/544 | TW100103799 | 2015-05-11
6007 | CN102176382B | 石墨烯-量子点复合薄膜的制备方法及构建的太阳能电池 | 未缴年费 | 中国科学院上海硅酸盐研究所 | 2011-01-31 | 2013-10-16 | 本发明涉及一种石墨烯-量子点复合薄膜的制备方法及构建的太阳能电池，其特征在于所述的复合薄膜是将石墨烯-量子点复合粉体的悬浮液在滤膜上抽滤成膜，随后用有机溶剂溶解掉滤膜并将薄膜转移到导电基底上。这种方法的特点在于可以有效地控制量子点与石墨烯的比例以及薄膜的厚度，同时这种薄膜的制备是在常温下实现的，对于导电基底的要求大大降低。所制备的薄膜可构建新型量子点敏化太阳能电池。构建的太阳能电池为层状结构，不仅是由导电基底上的石墨烯-量子点薄膜，电解质层和对电极构成。所构建的电池成本低，制造工艺简单且温度较低，性能稳定，而且本发明提供的方法制备的石墨烯-量子点薄膜的使用能够改善光电子传输性能，提高电池的光电转化效率。 | 1.一种石墨烯-量子点复合薄膜，其特征在于制备方法包括如下步骤： (1)用天然石墨粉为原料，加入一定量的硝酸钠、冷浓硫酸和高锰酸钾，在低于20℃时均匀混合得到混合溶液，随后升温至30-40℃反应25-35min，向上述混合溶液中缓慢加入去离子水稀释，升温至95-100℃反应10-20min，再加入一定量的过氧化氢溶液；然后将加入过氧化氢的溶液离心过滤，并用稀盐酸溶液洗涤除去金属离子，再用去离子水洗涤除去多余的酸，并多次用水洗涤至中性，最终得到氧化石墨片水溶液，再将其进行超声处理，得到黄褐色的均一分散的氧化石墨烯溶液；按每1g石墨粉，分别加入的硝酸钠量为0.1-5g，加入的浓硫酸量为10-100ml，加入的高锰酸钾量为0.5-10g，加入的过氧化氢溶液量为5-50ml； (2)取上述步骤(1)的均一分散的氧化石墨烯溶液，按1∶1-1∶50质量比加入量子点颗粒或量子点反应前驱液形成氧化石墨烯-量子点混合液； (3)向上述步骤(2)的氧化石墨烯-量子点混合溶液中加入还原剂水合肼，在80℃搅拌24h，经还原反应后，将所得到的产物进行超声处理，然后离心去除少量沉淀，离心得到的稳定的悬浮液为石墨烯-量子点溶液； (4)将上述步骤(3)的石墨烯-量子点溶液稀释、搅拌直至形成均匀稳定的悬浮液； (5)将上述步骤(4)的石墨烯-量子点悬浮液真空抽滤，在未处理过的滤膜上形成薄膜；上述步骤(5)或者为(5)使用处理过的滤膜，其处理工艺为：将氧化物颗粒的悬浮液真空抽滤，在未处理过的滤膜上沉积一层氧化物薄膜；然后再抽滤石墨烯-量子点悬浮液沉积于处理过的滤膜上； (6)大量水洗后将(5)中紧密连接在滤膜上的薄膜固定在基底材料上； (7)然后放入烘箱中55-65℃真空干燥6h-24h，随后用丙酮将滤膜溶解掉，得到石墨烯-量子点在导电基底上的薄膜。 | H01L31/18 ¦ H01L31/0352 ¦ H01G9/04 ¦ H01G9/20 ¦ H01M14/00 | CN201110036748.3 | 2013-10-16
6008 | CN102148318B | 发光器件封装及其制造方法、以及照明系统 | 未缴年费 | LG伊诺特有限公司 | 2011-02-01 | 2014-07-23 | 本发明公开了发光器件封装及其制造方法、以及照明系统。该发光器件封装包括：发光结构层，该发光结构层包括第一导电半导体层、部分形成在第一导电半导体层下方的有源层、以及该有源层下方的第二导电半导体层；绝缘层，该绝缘层布置在有源层和第二导电半导体层的侧表面上且部分布置在第二导电半导体层下方；电极，该电极布置在第一导电半导体层下方且通过绝缘层与有源层及第二导电半导体层电绝缘；以及金属支撑层，该金属支撑层布置在第二导电半导体层、绝缘层和电极下方，并且包括与电极电连接的第一导电区域、与第二导电半导体层电连接的第二导电区域、以及布置在第一导电区域与第二导电区域之间并使第一导电区域与第二导电区域电绝缘的绝缘区域。 | 1.一种发光器件封装，包括： 发光结构层，所述发光结构层包括：第一导电半导体层；有源层，所述有源层部分地形成在所述第一导电半导体层下方；以及第二导电半导体层，所述第二导电半导体层位于所述有源层下方； 绝缘层，所述绝缘层布置在所述有源层和所述第二导电半导体层的侧表面上，并且部分地布置在所述第二导电半导体层下方； 电极，所述电极布置在所述第一导电半导体层下方，并且通过所述绝缘层而与所述有源层及所述第二导电半导体层电绝缘；以及 金属支撑层，所述金属支撑层布置在所述第二导电半导体层、所述绝缘层和所述电极下方， 其中，所述金属支撑层包括：第一导电区域，所述第一导电区域电连接到所述电极；第二导电区域，所述第二导电区域电连接到所述第二导电半导体层；以及绝缘区域，所述绝缘区域布置在所述第一导电区域与所述第二导电区域之间并且使所述第一导电区域与所述第二导电区域电绝缘, 其中，所述第一导电区域和所述第二导电区域具有相同的厚度，并且形成在同一水平面上，并且 其中，所述第一导电区域和所述第二导电区域的宽度随着所述第一导电区域和第二导电区域靠近所述发光结构层而变宽， 其中，所述绝缘区域接触所述第一导电区域的侧表面和所述第二导电区域的侧表面， 其中，所述绝缘区域的宽度随着所述绝缘区域靠近所述发光结构层而变窄， 其中，所述绝缘层部分地形成在所述第二导电半导体层下方，使得所述第二导电半导体层部分地露出，并且 其中，形成在所述第二导电半导体层下方的所述绝缘层接触所述绝缘区域。 | H01L33/48 ¦ H01L33/62 ¦ H01L33/38 ¦ H01L33/00 | CN201110036287.X | 2014-07-23
6009 | CN102822749B | 光刻设备和器件制造方法 | 未缴年费 | ASML荷兰有限公司 | 2011-02-02 | 2016-07-06 | 公开了一种光刻设备，其包括能够在衬底的目标部分上生成图案的光学装置列。所述光学装置列具有：配置成发射所述束的自发射式对比度装置(906)；和配置成将所述束投影到目标部分上的投影系统。所述光刻设备还可以具有致动器，用于相对于衬底移动光学装置列或光学装置列的一部分。所述光刻设备被构造以通过使用隔室(936)减小围绕光学装置列的移动部分的介质的密度变化对所述束的光学效应，所述隔室(936)提供围绕所述移动部分的基本上封闭的环境。 | 1.一种光刻设备，包括： 光学装置列，能够将束投影到衬底的目标部分上，所述光学装置列具有： 自发射式对比度装置，配置成发射所述束； 投影系统，配置成将所述束投影到目标部分上；和 致动器，用于相对于衬底移动光学装置列的透镜部分， 所述光刻设备还包括板，所述板设置成靠近所述光学装置列的移动的透镜部分，并且所述板设置有透明部分，所述束通过板的透明部分；并且板的布置减小围绕光学装置列的移动的透镜部分的介质的密度变化对所述束的纹影效应。 | G03F7/20 | CN201180017276.5 | 2016-07-06
6010 | CN102754218B | 具有绝缘层的金属基板及其制备方法、半导体器件及其制备方法、太阳能电池及其制备方法、电子电路及其制备方法以及发光元件及其制备方法 | 未缴年费 | 富士胶片株式会社 | 2011-02-02 | 2015-09-30 | 一种具有绝缘层的金属基板，其包括至少具有铝基底的金属基板和形成在所述金属基板的所述铝基底上的绝缘层。绝缘层是铝的多孔型阳极氧化膜。阳极氧化膜包括阻挡层部分和多孔层部分，并且至少多孔层部分在室温具有压缩应变。应变的大小在0.005％至0.25％的范围内。阳极氧化膜具有3微米至20微米的厚度。 | 1.一种具有绝缘层的金属基板，所述具有绝缘层的金属基板包括： 至少具有铝基底的金属基板；和 形成在所述金属基板的所述铝基底上的铝的多孔型阳极氧化膜， 其中所述阳极氧化膜包括阻挡层部分和多孔层部分，并且至少所述多孔层部分在室温具有压缩应变，其中具有所述压缩应变的所述阳极氧化膜通过以下方式获得： 在所述金属基板比在室温使用的状态伸长的状态下阳极氧化所述金属基板的所述铝基底；或 在酸性水溶液中在50℃至98℃的温度阳极氧化所述金属基板的所述铝基底，所述酸性水溶液在25℃的温度具有2.5至3.5的酸解离常数(pKa)；或 阳极氧化所述铝基底以形成第一阳极氧化膜，并且对这样形成的第一阳极氧化膜在100℃至600℃的加热温度进行热处理。 | H01L31/04 ¦ H01L31/0392 ¦ H01L31/18 | CN201180008733.4 | 2015-09-30
6011 | JP5737978B2 | 中性子検出用シンチレーター及び中性子線検出器 | 未缴年费 | 徳山曹达株式会社 ¦ 国立大学法人东北大学 | 2011-02-03 | 2015-06-17 | 【課題】 光電子増倍管で受光可能な発光波長のみならず、小型·軽量なシリコンフォトダイオードが高感度な発光波長をも有し、有効原子番号が比較的小さくγ線によって発光を起こしにくい中性子検出用シンチレーターを提供する。 【解決手段】 希土類元素から選ばれる少なくとも二種類の元素を含有し、6Liを0.80atom/nm3以上含有するコルキライト型フッ化物単結晶からなる中性子検出用シンチレーター、及び該中性子検出用シンチレーター及び光検出器を備えた中性子線検出器。 【選択図】 なし | 1.【請求項1】 希土類元素から選ばれる少なくとも二種類の元素を含有し、6Liを0.80atom/nm3以上含有する、下記式で表されるコルキライト型フッ化物単結晶からなる中性子検出用シンチレーター。 MXMYMZF6 (MXはLiを必ず含む、Li、Na、K、Rb、Cs、から選ばれる少なくとも一種類の元素、MYは、Ca、Mg、Ba、Sr、Cd、Be、から選ばれる少なくとも一種類の元素、MZは、Al、Ga、In、から選ばれる少なくとも一種類の元素を表す) | C09K11/00 ¦ C09K11/64 ¦ H01L31/08 ¦ G01T3/06 ¦ C09K11/62 ¦ G01T1/202 | JP2011022190 | 2015-05-01
6012 | CN102148317B | 发光器件封装和照明系统 | 未缴年费 | LG伊诺特有限公司 | 2011-02-09 | 2014-07-23 | 本发明公开了一种发光器件封装和照明系统。发光器件封装包括：下底座，该下底座包括空腔；发光器件芯片，发光器件芯片被提供在空腔中；电极，该电极被电气地连接到发光芯片；反射层，该反射层被形成在空腔的表面上；电介质图案，该电介质图案在反射层上；以及密封材料，该密封材料被填充在空腔中。 | 1.一种发光器件封装，包括： 下底座，所述下底座包括空腔； 发光器件芯片，所述发光器件芯片在所述空腔中； 电极，所述电极被电气地连接到所述发光器件芯片； 反射层，所述反射层在所述空腔上； 多个电介质图案，所述多个电介质图案在所述反射层上；以及 密封材料，所述密封材料在所述空腔中， 其中，所述多个电介质图案横向地布置在所述反射层的顶表面上， 所述多个电介质图案的每个与每个其它的电介质图案横向隔开，并且 所述反射层的至少一部分通过所述多个电介质图案暴露。 | H01L33/48 ¦ H01L33/60 ¦ H01L33/58 | CN201110036122.2 | 2014-07-23
6013 | CN102073225B | 一种纳光子直写头精密旋转定位调焦系统 | 未缴年费 | 中国科学院光电技术研究所 | 2011-02-14 | 2012-10-03 | 一种纳光子直写头精密旋转定位调焦系统，属于直写光刻设备领域，(1)直写头调节装置可以进行纳米级Z向移动；(2)直写头调节装置可以进行0～90°转动；(3)基片台可以进行高速转动；(4)直写头悬臂具有一定弹性变形量；(5)直写头采用空气动力学原理设计结构，可以在基片台转动产生的气流作用下浮起基片表面。基片台高速转动时产生的气流可以实现直写头浮起基片表面几十纳米范围，保证光刻时两者距离处于近场倏逝波作用范围，突破衍射极限限制，实现高分辨力的光刻结果。 | 1.一种纳光子直写头精密旋转定位调焦系统，其特征在于：包括基片台（1）、基片（6）和直写头（5）；所述直写头调节装置包括Z向直写头调节装置（2）、直写头旋转轴（3）、直写头悬臂（4）；基片台（1）负责承载基片（6），基片台（1）通过真空吸附使基片（6）固定在基片台（1）上方表面，保证基片台（1）高速旋转时基片（6）不会偏移或甩出；基片台（1）下方安装有基片台旋转轴（21），旋转电机控制基片台旋转轴（21）的高速转动，实现基片（6）与基片台（1）的高速旋转；直写头悬臂（4）一端连接直写头（5），另一端安装在Z向直写头调节装置（2）上，Z向直写头调节装置（2）安装于直写头旋转轴（3）上，通过电机控制直写头旋转轴（3）的旋转，实现直写头（5）旋转范围0~90°；所述Z向直写头调节装置（2）实现范围15mm的调节范围，采用双频激光干涉仪作为测量系统保证Z向直写头调节装置（2）的定位精度≤20nm。 | G03F7/207 ¦ G03F7/20 | CN201110038321.7 | 2012-10-03
6014 | CN102169928B | 一种LED灯增透微纳结构制备方法 | 未缴年费 ¦ 权利转移 | 中国科学院光电技术研究所 ¦ 上海惠楷节能科技(集团)有限公司 | 2011-02-14 | 2012-12-19 | 本发明公开了一种LED灯增透微纳结构制备方法，其特征在于：该技术采用微纳结构代替传统的光学镀膜技术实现空气与介质表面的阻抗匹配，进而获得较高的光学透过率。本发明采用廉价、简单的方式实现了LED灯具的增透，且本发明发展的增透技术适用于从红外到紫外的各种波段，不需要针对光源进行膜系设计，避免了传统光学镀膜技术导致的昂贵的成本和复杂的工艺。通过本发明的LED等增透技术可以将由于反射导致的约5％的能量有效利用，提高了LED光的利用效率。 | 1.一种LED灯增透微纳结构制备方法，其特征在于实现步骤如下： ①采用旋转甩胶的办法在硅片表面旋涂光刻胶，并对光刻胶进行烘焙和冷却； ②采用传统光刻工艺在旋涂有光刻胶的硅片表面加工亚微米或纳米尺度的光栅结构，形成携带有光栅结构的硅片； ③沿垂直光栅方向，将携带有光栅结构的硅片进行断裂，形成剖面结构； ④将断裂后的硅片剖面结构进行蒸镀金刚石膜； ⑤在基底表面蒸镀或涂覆有机层，在有机层表面蒸镀金属层； ⑥将已蒸镀金刚石膜后的硅片断面与基底表面的金属层成倾斜角度进行接触，并用力拖拽硅片，利用硅片断面处的微纳结构将基底表面的有机层和金属层刻划出需要的纳米结构； ⑦将该微纳结构转移至LED模具表面；注塑完成后，携带有微纳结构的LED光束整形透镜即具有抗反射、增透的作用。 | H01L33/00 ¦ H01L33/58 ¦ F21V5/04 ¦ F21Y101/02 ¦ F21Y115/10 | CN201110037160.X | 2012-12-19
6015 | CN102637768B | 一种发射极卷包晶体硅太阳能电池的制备方法 | 未缴年费 | 中山大学 | 2011-02-15 | 2015-10-14 | 本发明公开了一种发射极卷包晶体硅太阳能电池的制备方法，该方法利用激光在硅片表面密集开孔或刻槽直至贯穿，随后进行表面清洗以及损伤层的处理，然后通过单步扩散法对其进行重掺杂，并在重掺杂硅片的上下表面孔或槽区域及附近通过丝网印刷高分子聚合物材料作为耐腐蚀阻挡层，硅片其余部分经过化学腐蚀变为轻掺杂或再经过进一步的腐蚀而抛光，随后除去耐腐蚀的阻挡层，即制备得选择性发射极卷包晶体硅太阳能电池。采用本发明方法制成的太阳能电池工艺步骤相对简单、且容易实现规模化生产，能够在不增加制作成本的情况下通过选择性发射极卷包结构提高电池以及组件的转换效率。 | 1.一种发射极卷包晶体硅太阳能电池制备方法，其特征在于，包括以下步骤： (1)采用单步高温扩散的硅片的磷源或硼源为液态POCl3或BBr3制备p-n结； (2)采用平均功率15～80W、波长1100～330nm的脉冲或连续激光束，在经过聚焦后达到微米量级直径的光斑照射到硅片表面开孔或刻槽直至贯穿，形成交叉状的栅线； (3)化学方法清洗激光损伤层：采用化学腐蚀液对孔或槽及内部进行清洗并去除损伤层； (4)耐腐蚀阻挡层的制备：在重掺杂的硅片的上下表面孔或槽区域及附近通过丝网印刷高分子聚合物材料作为耐腐蚀阻挡层，以阻止化学腐蚀液对孔或槽重扩散区的腐蚀； (5)选择发射极卷包结构制备的化学腐蚀：采用化学腐蚀液对硅片非耐腐蚀阻挡层区进行腐蚀； (6)耐腐蚀阻挡层的去除：采用化学试剂将耐腐蚀阻挡层剥离； (7)选择发射极卷包晶体硅太阳能电池的制备：基于太阳电池的常规工艺包括制绒、丝网印刷、烧结制成选择性发射极卷包晶体硅太阳能电池。 | H01L31/18 | CN201110038480.7 | 2015-10-14
6016 | CN102576767B | 将金属栅格触点图案和介电图案形成到需要导电触点的太阳能电池层上的方法 | 未缴年费 | 泰特拉桑有限公司 | 2011-02-15 | 2016-02-10 | 一种光电设备中的需要导电触点的层上的金属栅格触点和介电图案。本发明在一个方面包括，形成金属膜；通过使用例如喷墨或丝网印刷而例如直写和原位固化抗蚀刻体，在金属膜上形成抗蚀刻体；蚀刻金属膜，在不触动抗蚀刻图案的情况下，蚀刻金属膜，从而留下抗蚀刻图案和金属栅格触点图案；在抗蚀刻图案上形成介电层；以及移除抗蚀刻图案和抗蚀刻图案上的介电，留下基本上共面的金属栅格触点和介电图案。金属栅格触点图案可以形成太阳能电池的前部和/背部触点电极；并且介电层可以是太阳能电池的光学抗反射层或光学反射层。需要导电触点的层可以是提供其自身钝化的多功能层，以使得介电层中基本上不需要钝化。 | 1.一种将金属栅格触点图案和介电图案形成到需要导电触点的太阳能电池层上的方法，其包括： 在太阳能电池层上形成金属膜； 在金属膜上形成抗蚀刻图案； 蚀刻金属膜，因而使抗蚀刻图案以及在抗蚀刻图案之下的金属栅格触点图案保持原样，同时覆盖所述太阳能电池层的第一部分，而暴露所述太阳能电池层的第二部分； 在抗蚀刻图案和太阳能电池层的暴露的第二部分上形成介电层，同时在太阳能电池层的暴露的第二部分上的介电层构成了介电图案；以及 移除抗蚀刻图案和位于抗蚀刻图案上的介电层，从而在需要导电触点的太阳能电池层上留下共面的金属栅格触点图案和介电图案。 | H01L31/042 ¦ H01L31/18 | CN201180002971.4 | 2016-02-10
6017 | CN105609587B | 光电设备通过光学涂层局部剥离而实现的精细线金属敷镀 | 未缴年费 | 泰特拉桑有限公司 | 2011-02-15 | 2017-12-22 | 本发明涉及一种光电设备通过光学涂层局部剥离而实现的精细线金属敷镀。一种方法，包括：提供基材和在基材上方的层；在所述层上面提供图案化的抗蚀体，所述图案化的抗蚀体暴露所述层的第一部分并覆盖所述层的第二部分；在图案化的抗蚀体和所述层的暴露第一部分的上面适形地沉积介电层；在图案化的抗蚀体上面的介电层中提供一个或更多个开口，所述一个或更多个开口暴露图案化的抗蚀体的一部分；以及藉由图案化的抗蚀体的所暴露的部分将图案化的抗蚀体暴露于抗蚀体移除机构，由此移除图案化的抗蚀体和图案化的抗蚀体上面的介电层，所述移除暴露所述层的第二部分并在所述层的第一部分上面留有基本共面的介电图案。 | 1.一种在基材上制造金属栅格图案的方法，包括： 提供基材； 在所述基材上面提供金属薄膜； 在所述金属薄膜上面提供图案化的抗蚀体，所述图案化的抗蚀体暴露所述金属薄膜的第一部分并覆盖所述金属薄膜的第二部分； 移除金属薄膜的所暴露的第一部分以暴露所述基材的部分，所述移除产生了在图案化的抗蚀体下面的金属栅格图案； 在图案化的抗蚀体和所述基材的暴露部分的上面适形地沉积介电层； 在图案化的抗蚀体上面的介电层中提供一个或更多个开口，所述一个或更多个开口暴露图案化的抗蚀体的一部分；以及 藉由图案化的抗蚀体的所暴露的部分将图案化的抗蚀体暴露于抗蚀体移除机构，由此移除图案化的抗蚀体和图案化的抗蚀体上面的介电层，所述移除在所述基材上面留有基本共面的金属栅格图案和介电图案。 | H01L31/18 ¦ H01L31/0224 | CN201610015069.0 | 2017-12-22
6018 | CN102770971B | 在太阳能电池之间形成导电粘接的方法 | 未缴年费 | 巴斯夫欧洲公司 | 2011-02-16 | 2016-03-30 | 本发明涉及一种在太阳能电池之间形成导电粘接的方法，其中首先通过用激光辐射载体将包含导电性颗粒的胶粘剂由所述载体转移至基材上，将转移至所述基材上的胶粘剂部分干燥和/或固化以形成胶粘剂层，在另一步骤中，使所述胶粘剂与电连接粘接，最后使所述胶粘剂层固化。本发明进一步涉及一种用于实施所述方法的胶粘剂，其包含20-98重量％导电性颗粒，0.01-60重量％用作基体材料的有机基料组分，在每种情况下基于所述胶粘剂的固含量，基于所述胶粘剂中的导电性颗粒的重量为0.005-20重量％吸收剂，0-50重量％分散剂和1-20重量％溶剂，在每种情况下基于未干燥且未固化的胶粘剂的总质量。 | 1.一种在太阳能电池之间形成导电粘接的方法，包括如下步骤： (a)通过用激光辐射载体将包含导电性颗粒的胶粘剂由所述载体转移至基材上； (b)将转移至所述基材上的胶粘剂部分干燥和/或固化以形成胶粘剂层； (c)使所述胶粘剂与电连接粘接； (d)使所述胶粘剂层固化。 | H01L31/05 ¦ C09J5/00 ¦ C09J9/02 ¦ C09J11/04 | CN201180009931.2 | 2016-03-30
6019 | CN102163010B | 用于制备平版印刷版的方法 | 未缴年费 | 富士胶片株式会社 | 2011-02-16 | 2014-11-05 | 本发明提供一种用于制备平版印刷版的方法，所述方法顺序地包括：将具有载体和阳图制版图像记录层的平版印刷版原版进行成图像曝光；和使用含有特定化合物并且具有8.5至10.8的pH的碱性水溶液将其显影。所述记录层具有：含有水不溶性且碱溶性树脂和红外线吸收剂的下层；和含有水不溶性且碱溶性聚氨酯树脂和聚有机硅氧烷的上层。特定化合物是非离子或阴离子表面活性剂，或至少一种由式(1)或(2)表示的化合物，其中R11，R12和R13各自表示烷基；R14表示亚烷基；R15表示单键或含杂原子的二价连接基团；并且R21，R22和R23各自表示烷基。 | 1.一种制备平版印刷版的方法，所述方法以下面的顺序包括： 将平版印刷版原版进行成图像曝光，所述平版印刷版原版包括载体和设置在所述载体上的阳图制版图像记录层；和 使用包含由下式(1)表示的化合物或由下式(2)表示的化合物中的至少一种并且具有8.5至10.8的pH的碱性水溶液，将所述平版印刷版原版显影： 其中，在式(1)中，R11，R12和R13各自独立地表示烷基；R14表示亚烷基；和R15表示单键或含杂原子的二价连接基团；并且 在式(2)中，R21，R22和R23各自独立地表示烷基， 其中所述阳图制版图像记录层包括：包含(A)水不溶性且碱溶性树脂和(B)红外线吸收剂的下层；和包含(C)水不溶性且碱溶性聚氨酯树脂和(D)聚有机硅氧烷的上层，并且 其中所述(C)水不溶性且碱溶性聚氨酯树脂是基本骨架为由下式(I)表示的二异氰酸酯化合物与由下式(II)或(III)表示的至少一种羧酸二醇化合物的反应产物的聚氨酯树脂： 其中在式(I)中，R1表示二价连接基团； 其中在式(II)中，R2表示氢原子，取代或未取代的烷基，取代或未取代的芳烷基，取代或未取代的芳基，取代或未取代的烷氧基，或取代或未取代的芳氧基，并且R3，R4和R5各自表示单键或二价连接基团，并且可以彼此相同或不同；以及 其中在式(III)中，Ar表示可以具有取代基的三价芳族烃基，并且R3，R4和R5各自表示单键或二价连接基团，并且可以彼此相同或不同。 | G03F7/32 ¦ G03F7/00 ¦ G03F7/038 | CN201110039952.0 | 2014-11-05
6020 | CN102822988B | 用于制造太阳能的电池的方法 | 未缴年费 ¦ 权利转移 | 太阳世界工业图林根有限责任公司 | 2011-02-16 | 2016-11-16 | 本发明涉及一种用于由硅衬底制造太阳能电池的方法，所述硅衬底具有在使用状态中用作光入射侧的第一主表面和用作背侧的第二主表面，在第二主表面上具有钝化层，所述方法包括下述步骤：将含氧化物层施加到所述硅衬底的第二主表面上；和将所述硅衬底加热到至少800℃的温度以紧实所述含氧化物层并且以氧化所述含氧化物层与所述硅衬底的第二主表面之间的边界面，以形成热氧化物，其中，氧源输出用于氧化的氧。 | 1.一种用于由硅衬底（1）制造太阳能电池的方法，所述硅衬底具有在使用状态中用作光入射侧的第一主表面（3）和用作背侧的第二主表面（4），在第二主表面（4）上具有钝化层，所述方法包括下述步骤： 将含氧化物层（5）施加到所述硅衬底（1）的第二主表面（4）上；和 将所述硅衬底（1）加热到至少800℃的温度以紧实所述含氧化物层（5）并且氧化所述含氧化物层（5）与所述硅衬底（1）的第二主表面（4）之间的边界面，以形成热氧化物（6），其中，氧源输出用于氧化的氧， 其中，所述含氧化物层（5）包括超化学计量的氧化物SiO2+x:H和/或以BSG或PSG为形式的吸湿氧化物和/或TEOS氧化物，并且所述含氧化物层（5）用作氧源， 其中，此外将在加热所述硅衬底（1）期间在所述第一主表面上和在所述第二主表面上产生的氧化硅层从第一主表面（3）上蚀刻去掉并且将所述含氧化物层（5）的一部分从所述第二主表面（4）上蚀刻去掉。 | H01L31/0216 ¦ H01L31/18 | CN201180017924.7 | 2016-11-16
6021 | CN104298070B | 用于制备平版印刷版的方法 | 未缴年费 | 富士胶片株式会社 | 2011-02-16 | 2018-01-05 | 本发明提供一种用于制备平版印刷版的方法，所述方法顺序地包括：将具有载体和阳图制版图像记录层的平版印刷版原版进行成图像曝光；和使用含有特定化合物并且具有8.5至10.8的pH的碱性水溶液将其显影。所述记录层具有：含有水不溶性且碱溶性树脂和红外线吸收剂的下层；和含有水不溶性且碱溶性聚氨酯树脂和聚有机硅氧烷的上层。特定化合物是非离子或阴离子表面活性剂，或至少一种由式(1)或(2)表示的化合物，其中R11，R12和R13各自表示烷基；R14表示亚烷基；R15表示单键或含杂原子的二价连接基团；并且R21，R22和R23各自表示烷基。 | 1.一种制备平版印刷版的方法，所述方法以下面的顺序包括： 将平版印刷版原版进行成图像曝光，所述平版印刷版原版包括载体和设置在所述载体上的阳图制版图像记录层；和 使用包含非离子表面活性剂并且具有8.5至10.8的pH的碱性水溶液，将所述平版印刷版原版显影， 其中所述阳图制版图像记录层包括：包含(A)水不溶性且碱溶性树脂和(B)红外线吸收剂的下层；和包含(C)水不溶性且碱溶性聚氨酯树脂和(D)聚有机硅氧烷的上层， 其中所述(C)水不溶性且碱溶性聚氨酯树脂包括其基本骨架为由下式(I)表示的二异氰酸酯化合物与由下式(II)或(III)表示的至少一种羧酸二醇化合物的反应产物的聚氨酯树脂： OCN-R1-NCO 式(I) 其中在式(I)中，R1表示二价连接基团； 式(II)中，R2表示氢原子、取代或未取代的烷基、取代或未取代的芳烷基、取代或未取代的芳基、取代或未取代的烷氧基或取代或未取代的芳氧基； 在式(II)或(III)中，R3、R4和R5各自表示单键或二价连接基团；并且 在式(III)中，Ar表示可以具有取代基的三价芳族烃基。 | G03F7/00 ¦ G03F7/004 ¦ G03F7/075 ¦ G03F7/039 | CN201410541624.4 | 2018-01-05
6022 | CN104483818B | 用于制备平版印刷版的方法 | 未缴年费 | 富士胶片株式会社 | 2011-02-16 | 2018-06-22 | 本发明提供一种用于制备平版印刷版的方法，所述方法顺序地包括：将具有载体和阳图制版图像记录层的平版印刷版原版进行成图像曝光；和使用含有特定化合物并且具有8.5至10.8的pH的碱性水溶液将其显影。所述记录层具有：含有水不溶性且碱溶性树脂和红外线吸收剂的下层；和含有水不溶性且碱溶性聚氨酯树脂和聚有机硅氧烷的上层。特定化合物是非离子或阴离子表面活性剂，或至少一种由式(1)或(2)表示的化合物，其中R11，R12和R13各自表示烷基；R14表示亚烷基；R15表示单键或含杂原子的二价连接基团；并且R21，R22和R23各自表示烷基。 | 1.一种制备平版印刷版的方法，所述方法以下面的顺序包括： 将平版印刷版原版进行成图像曝光，所述平版印刷版原版包括载体和设置在所述载体上的阳图制版图像记录层；和 使用包含阴离子表面活性剂并且具有8.5至10.8的pH的碱性水溶液，将所述平版印刷版原版显影， 所述记录层包括：包含(A)水不溶性且碱溶性树脂和(B)红外线吸收剂的下层；和包含(C)水不溶性且碱溶性聚氨酯树脂和(D)聚有机硅氧烷的上层， 其中所述(C)水不溶性且碱溶性聚氨酯树脂包括其基本骨架为由下式(I)表示的二异氰酸酯化合物与由下式(II)或(III)表示的至少一种羧酸二醇化合物的反应产物的聚氨酯树脂： OCN-R1-NCO 式(I) 其中在式(I)中，R1表示二价连接基团； 式(II)中，R2表示氢原子、取代或未取代的烷基、取代或未取代的芳烷基、取代或未取代的芳基、取代或未取代的烷氧基或取代或未取代的芳氧基； 在式(II)或(III)中，R3、R4和R5各自表示单键或二价连接基团；并且 在式(III)中，Ar表示可以具有取代基的三价芳族烃基。 | G03F7/32 ¦ G03F7/00 ¦ G03F7/004 ¦ G03F7/075 | CN201410541633.3 | 2018-06-22
6023 | CN102834777B | 光刻设备和器件制造方法 | 未缴年费 | ASML荷兰有限公司 | 2011-02-18 | 2016-03-09 | 本发明涉及一种光刻设备，包括构造成保持衬底(928)的衬底台(902)和能够在衬底的目标部分上生成图案的光学装置列。所述光学装置列可以包括配置成提供多个辐射束的可编程图案形成装置，和配置成将多个束投影到衬底上的投影系统。所述设备可以设置有致动器，用于相对于衬底移动光学装置列或光学装置列的一部分(924、930)。所述光学装置列可以布置成经由所述投影系统中的多个透镜中的同一透镜将所述多个束中的至少两个束投影到衬底的目标部分上。 | 1.一种设备，包括： 光学装置列，配置成在衬底的目标部分上生成图案，所述光学装置列包括： 可编程图案形成装置，配置成提供多个辐射束，和 投影系统，配置成将所述多个辐射束投影到衬底上，所述投影系统包括多个透镜； 致动器，配置成移动光学装置列或光学装置列的一部分，以在衬底的目标部分上扫描所述多个辐射束， 其特征在于，所述光学装置列配置成经由所述投影系统中的多个透镜中的同一透镜一次将所述多个辐射束中的至少两个辐射束投影到衬底的目标部分上， 其中光学装置列包括移动部分和静止部分，配置成提供所述辐射束的可编程图案形成装置被设置于静止部分，配置成将辐射束投影的投影系统被设置于移动部分，所述同一透镜被安装在所述移动部分上， 其中致动器是旋转电机，所述移动部分的移动是旋转移动。 | G03F7/20 | CN201180018434.9 | 2016-03-09
6024 | CN102163665B | 发光器件和制造发光器件的方法 | 未缴年费 | LG伊诺特有限公司 | 2011-02-18 | 2014-09-10 | 本发明提供一种发光器件和制造发光器件的方法。在一个实施例中，发光器件包括：衬底，所述衬底包括β-Ga2O3；发光结构，所述发光结构在衬底上，所述发光结构包括第一导电类型半导体层、第二导电类型半导体层、以及第一导电类型半导体层和第二导电类型半导体层之间的有源层；电极，所述电极在发光结构上；以及多孔层，所述多孔层在衬底的侧面表面区域处。 | 1.一种发光器件，包括： 衬底，所述衬底包括β-Ga2O3； 发光结构，所述发光结构在所述衬底上，所述发光结构包括第一导电类型半导体层、第二导电类型半导体层、以及所述第一导电类型半导体层和所述第二导电类型半导体层之间的有源层；以及 电极，所述电极在所述发光结构上； 多孔层，所述多孔层在所述衬底的侧面表面区域处；以及 钝化层，所述钝化层在所述发光结构的侧面表面区域上， 其中，所述多孔层包括β-Ga2O3，这里，所述多孔层的晶体结构与衬底中的β-Ga2O3的晶体结构相比具有小的密度，并且 其中，所述多孔层的顶表面物理地连接到所述钝化层的底表面。 | H01L33/02 ¦ H01L33/16 ¦ H01L33/00 ¦ H01L21/78 ¦ C25F3/14 | CN201110042269.2 | 2014-09-10
6025 | CN102791626B | 生产石墨烯的方法,包含石墨烯的透明电极和活性层,以及包含所述电极和所述活性层的显示器、电子器件、光电器件、电池、太阳能电池和染料敏化太阳能电池 | 未缴年费 ¦ 权利转移 | 蔚山科学技术院 | 2011-02-18 | 2015-09-16 | 公开了生产石墨烯的方法，包含石墨烯的透明电极和活性层，包含所述透明电极和所述活性层的显示器、电子器件、光电器件、太阳能电池和染料敏化太阳能电池。生产石墨烯的方法包括：(a)制备主体衬底；(b)在所述主体衬底上形成金属薄膜并热处理所述金属薄膜以增加所述金属薄膜的晶粒大小；(c)在所述金属薄膜上提供碳源材料；(d)加热所提供的碳源材料、所述主体衬底和所述金属薄膜；(e)使受热碳源材料因热分解而产生的碳原子扩散入所述金属薄膜中；和(f)由扩散穿过所述金属薄膜的碳原子在所述主体衬底上形成石墨烯。 | 1.一种生产石墨烯的方法： (a)制备主体衬底； (b)在所述主体衬底上形成金属薄膜并热处理所述金属薄膜以增加所述金属薄膜的晶粒大小； (c)在所述金属薄膜上提供碳源材料； (d)加热所提供的碳源材料、所述主体衬底和所述金属薄膜； (e)使受热碳源材料因热分解而产生的碳原子扩散入所述金属薄膜中；和 (f)由扩散穿过所述金属薄膜的所述碳原子在所述金属薄膜与所述主体衬底的界面处形成石墨烯。 | C01B31/04 ¦ H01B1/04 ¦ H01L31/0224 ¦ H01L31/18 ¦ H01M4/587 ¦ H01M4/66 ¦ B82Y30/00 ¦ B82Y40/00 | CN201180013140.7 | 2015-09-16
6026 | JP5775886B2 | ナノ構造無機-有機ヘテロ接合太陽電池の製造方法 | 未缴年费 | 韩国化学研究所 | 2011-02-18 | 2015-09-09 | 本発明は、相当高い効率を有し、安定性が優れ、低価の原料で大量生産が可能であり、太陽電池の商業化が容易な新規な構造の太陽電池の製造方法に関し、より詳しく、a)金属酸化物粒子を含有するスラリーを塗布し、熱処理して多孔性電子伝達層(electron transporting layer)を形成する段階;b)前記多孔性電子伝達層の金属酸化物粒子の表面に無機半導体を形成する段階;及び、c)前記無機半導体が形成された多孔性電子伝達層に有機光電物質(organic photovoltaic material)を含有する溶液を含浸して正孔伝達層(hole transporting layer)を形成する段階;を含んで実行される。 【選択図】図9 | 1.【請求項1】 a)金属酸化物粒子を含有するスラリーを塗布し、熱処理して多孔性電子伝達層(electron transporting layer)を形成する段階; b)前記多孔性電子伝達層の金属酸化物粒子の表面に、第1の太陽光吸収スペクトルを有する無機半導体を形成する段階;及び、 c)前記無機半導体が形成された多孔性電子伝達層に下記一般式1で表され、第2の太陽光吸収スペクトルを有し、前記無機半導体の伝導帯のエネルギーレベルであるEcレベルより高いLUMOレベルを有する有機光電物質(organic photovoltaic material)を含有する溶液を含浸して、太陽光の吸収により光電子と光正孔を生成し、前記Ecレベルと前記LUMOレベルとの電位差により、生成された前記光電子が自発的に前記無機半導体に移動する正孔伝達層(hole transporting layer)を形成する段階; を含む太陽電池の製造方法。 [一般式1] (式中、R1及びR2は、互いに独立に水素またはC1〜C12アルキル基から選択され、R1及びR2のうちいずれか一つは、C1〜C12アルキル基であり、R1及びR2が同時に水素ではなく、nは2〜10,000である。) | H01L51/44 ¦ H01L51/46 | JP2012553817 | 2015-07-10
6027 | CN102834929B | 纳米结构无机-有机异质结太阳能电池的制备方法 | 未缴年费 | 韩国化学研究所 | 2011-02-18 | 2015-06-03 | 本发明涉及一种新型结构的太阳能电池的制备方法，其具有很高的效率，并且稳定性优异，可用廉价的原料大量生产，从而容易实现太阳能电池的商品化。详细地，本发明的太阳能电池的制备方法包括下述步骤：a）涂布含有金属氧化物粒子的浆体，进行热处理，形成多孔性电子传输层；b）在所述多孔性电子传输层的金属氧化物粒子表面形成无机半导体；及c）在形成有所述无机半导体的多孔性电子传输层上浸渍含有有机光电物质的溶液，形成空穴传输层。 | 1.一种太阳能电池的制备方法，所述方法包括下述步骤： a)涂布含有TiO2粒子的浆体，进行热处理，形成多孔性电子传输层； b)利用化学浴沉积法在所述多孔性电子传输层的TiO2粒子表面形成作为无机半导体型光吸收体的Sb2S3；及 c)在形成有所述无机半导体型光吸收体的多孔性电子传输层上涂布含有作为有机光电物质的P3HT[聚(3-己基噻吩)]的溶液，用所述P3HT填充所述多孔性电子传输层的气孔，从而形成所述P3HT和所述无机半导体型光吸收体相接的空穴传输层； 所述空穴传输层具备比所述无机半导体型光吸收体的传导带最小能级Ec更高的LUMO能级，从而使得由所述空穴传输层生成的光电子自发地向所述无机半导体型光吸收体移动。 | H01L51/42 | CN201180010271.X | 2015-06-03
6028 | CN102169918B | 一种低偏置电压下具有增益的硅光电探测器及其制备方法 | 未缴年费 | 中国科学院半导体研究所 | 2011-02-21 | 2013-05-22 | 本发明公开了一种低偏置电压下具有增益的硅光电探测器，包括：Si衬底；在该Si衬底第一表面依序形成的硫系元素过饱和替位掺杂的n+型Si层和第一电极，该硫系元素过饱和替位掺杂的n+型Si层与Si衬底构成第一半导体结；以及在该Si衬底第二表面依序形成的第二半导体结和第二电极。本发明同时公开了一种制备低偏置电压下具有增益的硅光电探测器的方法。利用本发明，由于将激光掺杂改变为离子注入加激光辐照，在重掺杂区域内使杂质尽可能多地形成了过饱和替位掺杂，进而可以保持Si表面整洁，适合器件芯片的微电子工艺加工，所制备出的硅光电探测器可以在低偏置电压下具有光电增益的特性，从而提高硅光电探测器的灵敏度和应用范围。 | 1.一种低偏置电压下具有增益的硅光电探测器，其特征在于，包括： Si衬底； 在该Si衬底第一表面依序形成的硫系元素过饱和替位掺杂的n+型Si层和第一电极，该硫系元素过饱和替位掺杂的n+型Si层与Si衬底构成第一半导体结；以及 在该Si衬底第二表面依序形成的第二半导体结和第二电极； 其中，当该第一表面和该第二表面同在该Si衬底的一侧时，二者仅有高度上的区别，而该第一电极和该第二电极之间以SiO2或SiN介质钝化膜作为隔离层，该介质钝化膜的厚度为20至300纳米。 | H01L31/10 ¦ H01L31/101 ¦ H01L31/0352 ¦ H01L31/18 | CN201110041540.0 | 2013-05-22
6029 | CN102386250B | 光传感器、光传感器制造方法及显示装置 | 未缴年费 ¦ 权利转移 | 三星显示器有限公司 | 2011-02-21 | 2015-12-09 | 本发明提供简便地提高电性能以及感光特性的光传感器、光传感器制造方法及显示装置。本发明包括：基板；受光部，形成于所述基板上，含有非晶半导体物质；第一邻接部以及第二邻接部，与所述受光部形成一体，所述第一邻接部以及所述第二邻接部由所述受光部相互隔离；光传感器第一电极，与所述第一邻接部电连接；以及光传感器第二电极，与所述第二邻接部电连接，其中，所述第一邻接部以及所述第二邻接部中的至少一个含有结晶半导体物质。 | 1.一种光传感器，包括： 基板； 受光部，形成于所述基板上，含有非晶半导体物质； 第一邻接部以及第二邻接部，与所述受光部形成为一体，所述第一邻接部以及所述第二邻接部由所述受光部相互隔离； 光传感器第一电极，与所述第一邻接部电连接；以及 光传感器第二电极，与所述第二邻接部电连接， 其中，所述第一邻接部以及所述第二邻接部中的一个含有结晶半导体物质，另一个整体由非晶半导体物质形成。 | H01L31/0376 ¦ H01L31/04 ¦ H01L25/16 | CN201110044152.8 | 2015-12-09
6030 | CN102650035B | 一种硅掺杂氧化锌薄膜的制备方法及其制备的薄膜和应用 | 未缴年费 ¦ 诉讼 | 海洋王照明科技股份有限公司 ¦ 深圳市海洋王照明技术有限公司 | 2011-02-24 | 2014-03-12 | 本发明涉及半导体材料制备领域，提供一种硅掺杂氧化锌薄膜的制备方法及其制备的薄膜和应用，其方法包括如下步骤：将SiO2粉体和ZnO粉体混合，烧结作为SZO靶材，SiO2与ZnO的质量比为1/199～1/66；将SZO靶材装入磁控溅射腔体内，抽真空，设置溅射参数，在衬底上溅射硅掺杂氧化锌薄膜。本发明还提供采用此方法获得的硅掺杂氧化锌薄膜及其在半导体光电器件中的应用。 | 1.一种硅掺杂氧化锌薄膜的制备方法，其特征在于，所述方法包括如下步骤： 将SiO2粉体和ZnO粉体混合，烧结作为SZO靶材，所述SiO2粉体与所述ZnO粉体的质量比为1/199～1/66； 将所述SZO靶材装入磁控溅射腔体内，抽真空，设置工作压强为0.8Pa～1.2Pa，惰性气体流量为15sccm～25sccm，衬底温度为300℃～800℃，SZO层的溅射功率为45W～300W，并在垂直于溅射粒子飞行的方向上施加电磁场，电磁场中的线圈匝数为50N～500N，线圈面积为15cm2～80cm2，励磁电流0.1A～5A，在衬底上溅射硅掺杂氧化锌薄膜。 | C23C14/06 ¦ C23C14/08 ¦ C23C14/35 ¦ H01L31/0296 ¦ H01L31/18 | CN201110044942.6 | 2014-03-12
6031 | TWI537342B | 方酸鎓色素、使用其之光電變換元件及色素增感太陽能電池 | 未缴年费 | 日铁住金微金属股份有限公司 | 2011-02-24 | 2016-06-11 | 本發明之課題為提供光電變換元件及太陽能電池用之色素，其可提高近紅外區域中的光電變換效率，及提供使用其的光電變換元件及色素增感太陽能電池。 本發明的解決手段在於上述色素係下述式(1)所示的方酸鎓化合物及方酸鎓色素。 【化1】 (1) 式(1)中，Y及Z各自獨立地表示與碳原子一起形成含有5或6員環的環構造之原子團；A1及A2各自獨立地表示氫或羧基，A1及A2中的至少一個係鍵結於5或6員環的羧基；X表示C(CH3)2、S、Se或NR3，R3表示氫或C1～C15的烷基；R1係C5～C20的烷基或CF3(CF2)m(CH2)n所示的氟取代烷基，m與n獨立地表示0～14的整數，但2≦m+n＜15；R2表示C1～C15的烷基或苯基。 | 1.一種方酸鎓化合物，其特徵為以下述式(1)表示，式(1)中，Y及Z各自獨立地表示與碳原子或與碳原子、N及X一起形成含有5或6員環的環構造之原子團(原子團中形成該5或6員環之環形成原子為N及X除外，僅由碳原子構成)；A1及A2各自獨立地表示氫或羧基，A1及A2中的至少一個係鍵結於5或6員環的羧基；X表示C(CH3)2、S、Se或NR 3 ，R 3 表示氫或C1~C15的烷基；R1係C5~C20的烷基或CF3(CF2)m(CH2)n所示的氟取代烷基，m與n獨立地表示0~14的整數，但2≦m+n<15；R2表示C1~C15的烷基或苯基。 | C09B23/10 ¦ H01L31/04 ¦ H01L51/42 | TW100106208 | 2016-06-11
6032 | CN102770967B | 太阳能电池 | 未缴年费 | 国立研究开发法人产业技术综合研究所 | 2011-02-25 | 2016-08-03 | 提供了一种使用了硅半导体的太阳能电池，该太阳能电池具有较高的量子转换效率，制造时的生产工序数较少，从环境影响和材料的再生的方面考虑，可再循环。为此，本发明的某个实施方式的太阳能电池以在P‑N结间插入了细微化硅团簇而得到的P‑SN‑N结为基本构造，且具有量子点层，该量子点层具有多能级构造，该多能级构造具有价带能级与导带能级之间的能级，该量子点层是周期性地排列硅量子点而构成的，所述硅量子点由平均粒径为2.5nm以下、且量子点间距离为1nm以下的硅团簇构成。 | 1.一种太阳能电池，其特征在于， 该太阳能电池具有： P型硅层； 设于所述P型硅层上的石墨烯层； 量子点层，所述量子点层设于所述石墨烯层上，具有多能级构造，所述多能级构造具有价带能级与导带能级之间的中间能级； 设于所述量子点层上的N型硅层， 所述量子点层由硅量子点构成，所述硅量子点的团簇粒径为从笼状构造转移为金刚石构造的1nm-3nm，在内部具有金刚石构造，在表层形成笼状构造，按照所述硅量子点间距离为1nm以下周期排列所述硅量子点，通过团簇的波函数的重叠形成能带结构，通过团簇表层电子的波数的扩展，使团簇层的载流子沿着该能带结构直接移动。 | H01L31/028 ¦ H01L31/0352 ¦ H01L31/0392 ¦ H01L31/06 ¦ H01L31/075 ¦ H01L31/18 ¦ C23C14/04 ¦ C23C14/22 ¦ C23C14/28 | CN201180011050.4 | 2016-08-03
6033 | CN102834926B | 使用了硅粉末的太阳能电池单体的制造方法 | 未缴年费 | 产机电业株式会社 | 2011-02-25 | 2015-07-22 | 本发明提供一种能够由简单的工艺并且以低成本批量生产太阳能电池单体的太阳能电池单体制造方法。准备第一导电型的硅粉末（11），以层状配置所述粉末而形成硅粉末层（11a），通过加热到硅的熔点以上，将所述粉末层熔融，通过进行冷却，形成第一导电型的硅层（11b）；准备第二导电型的硅粉末（12），在所述第一导电型的硅层（11b）上以层状配置所述粉末而形成第二导电型的硅粉末层（12a），通过加热到硅的熔点以上，将所述粉末层熔融，通过进行冷却，形成第二导电型的硅层（12b）。 | 1.一种太阳能电池单体的制造方法，其特征在于， 将第一导电型的硅粉末收容在第一储存部内，将第二导电型的硅粉末收容在第二储存部内， 在所述第一储存部和所述第二储存部的下侧，透明绝缘箔和与其接合了的透明电极箔由带在板上以一定速度输送，在所述第一储存部和所述第二储存部的下侧具有开口，从所述第一储存部的下侧的开口将所述第一导电型的硅粉末以层状配置于接合在了所述透明绝缘箔上的所述透明电极箔上， 在所述板的内部具有水冷配管和真空吸附配管，一边由该真空吸附配管吸附所述绝缘箔和所述电极箔，一边由所述水冷配管中的冷却水对所述绝缘箔和所述电极箔进行冷却，并且，在所述板上进行第一导电型和第二导电型的硅粉末层的加热， 通过将所述第一导电型的硅粉末层加热到硅的熔点以上，将其熔融，通过进行冷却，形成第一导电型的硅层， 在所述第一导电型的硅层移动到所述第二储存部下时，所述第二导电型的硅粉末被配置在所述第一导电型的硅层上，在通过所述第二储存部的开口时，第二导电型的硅粉末层以层状形成在所述第一导电型的硅层上， 通过将所述第二导电型的硅粉末层加热到硅的熔点以上，将其熔融，通过进行冷却，形成第二导电型的硅层，在两层的界面形成PN结， 在所述第二导电型的硅层的上表面侧配置电极箔，通过由加热器加热，与所述第二导电型的硅层的上表面接合，连续地形成固定在了所述透明绝缘箔上的太阳能电池单体。 | H01L31/04 ¦ C30B29/06 | CN201180010870.1 | 2015-07-22
6034 | CN102161890B | 基于紫外LED激发的单一相白光荧光粉及其制造方法和发光器件 | 未缴年费 | 江西理工大学 | 2011-02-27 | 2013-07-24 | 本发明涉及一种基于紫外LED激发的单一相白光荧光粉及其制造方法和发光器件。其中涉及的荧光粉的化学式为:Ba(2-x-y-z-a-b)CaxSryMgzLu2-m-n-pYmLanGdpSi2O9:aEu2+,bMn2+，其中0≤x≤0.3；0≤y≤0.1；0≤z≤0.2；0≤m≤0.2；0≤n≤0.2；0≤p≤0.2；0＜a≤0.14；0≤b≤0.05。将所有原料混磨均匀后，在还原气氛下高温焙烧，再经后处理即可得到上述荧光粉。本发明的荧光粉具有化学稳定性好、激发波段宽、发射波长可根据需要调节、发光强度高等特点，制造方法简单、无污染、成本低。用紫外LED芯片和本发明的荧光粉可制成白光LED，且可制成暖色调光源。 | 1.一种基于紫外LED激发的单一相白光荧光粉，其特征在于：该材料的化学式为： Ba(2-x-y-z-a-b)CaxSryMgzLu2-m-n-pYmLanGdpSi2O9: aEu2+,bMn2+ 其中0≤x≤0.3； 0≤y≤0.1；0≤z≤0.2； 0≤m≤0.2；0≤n≤0.2；0≤p≤0.2；0＜a≤0.14；0≤b≤0.05。 | C09K11/80 ¦ H01L33/50 | CN201110046245.4 | 2013-07-24
6035 | CN102157655B | 基于钛酸锶/P型硅异质结的电致发光器件及制备方法 | 未缴年费 | 浙江大学 | 2011-02-28 | 2013-01-02 | 本发明公开了一种基于钛酸锶/P型硅异质结的电致发光器件及制备方法，该器件包括衬底，衬底正面沉积有发光层和电极层，衬底背面沉积有欧姆接触电极，所述的衬底为P型硅片，所述的发光层为SrTiO3膜。本发明的电致发光器件在一定的正向偏压(即正面透明导电膜接负电压，而硅片背面欧姆电极接正电压)下会发光，发光波长覆盖近紫外和可见光区。 | 1.一种基于SrTiO3/p-Si异质结的电致发光器件，在正向偏压下会发光，包括衬底，衬底正面沉积有发光层和电极层，衬底背面沉积有欧姆接触电极，其特征在于，所述的衬底为P型硅片，P型硅片的电阻率为0.001～0.01欧姆·厘米；所述的发光层为SrTiO3膜。 | H01L33/26 ¦ H01L33/00 | CN201110047668.8 | 2013-01-02
6036 | CN102823010B | 用于电子器件的化合物 | 未缴年费 | 马克专利公司 | 2011-02-28 | 2016-09-28 | 本发明涉及具有通式（I）的螺二芴基本骨架的化合物，其用作电子器件中的功能材料，特别是用于在有机电致发光器件的电荷传输层和/或发光层中使用。本发明还涉及制备本发明化合物的方法，以及涉及包含本发明化合物的混合物。本发明还涉及所述通式（I）的化合物在电子器件中的用途，和涉及包含所述通式（I）化合物的电子器件。 | 1.通式(I)的化合物 其中以下说明适用于使用的符号和标记： X在每一次出现时相同或不同地是CH或CR1，其中至少一个基团X等于CR1，并且其中，如果在两个芳基氨基基团的每一个上确切地一个基团X等于CR1，则它不能位于与氮原子结合的键的间位； R在每一次出现时相同或不同地选自H，D，或具有5至14个芳环原子的芳族或杂芳族环系，该环系在每一情况下可以被一个或多个非芳香性的基团R3取代； R1在每一次出现时相同或不同地代表具有1至10个C原子的直链烷基基团或具有3至10个C原子的支链或环状的烷基基团，其中在上述烷基基团中，一个或多个CH2基团可被Si(R3)2、C＝O、NR3、-O-、-S-、-COO-或-CONR3-代替，和上述烷基基团可被一个或多个基团R3取代； R2在每一次出现时相同或不同地是H，D，F，Cl，Br，I，CHO，N(Ar)2，N(R3)2，C(＝O)R3，P(＝O)(R3)2，S(＝O)R3，S(＝O)2R3，CR3＝C(R3)2，CN，NO2，Si(R3)3，B(OR3)2，OSO2R3，OH，COOR3，CON(R3)2，具有1至40个C原子的直链烷基、烷氧基或硫代烷基基团或具有3至40个C原子的支链或环状的烷基、烷氧基或硫代烷基基团或具有2至40个C原子的烯基或炔基基团，该基团中的每一个可被一个或多个基团R3取代，其中一个或多个非相邻的CH2基团可被Si(R3)2、C＝O、C＝S、C＝Se、C＝NR3、P(＝O)(R3)、SO、SO2、NR3、-O-、-S-、-COO-或-CONR3-代替，和其中一个或多个H原子可被D、F、Cl、Br、I、CN或NO2代替，或具有5至60个芳环原子的芳族或杂芳族环系，该环系在每一情况下可以被一个或多个非芳基R3取代，或具有5至60个芳环原子的芳氧基或杂芳氧基基团，该基团可以被一个或多个非芳基R3取代，或这些体系的组合，其中两个或更多个基团R2可以彼此连接并可以形成脂族或芳族环系； R3在每一次出现时相同或不同地是H，D，F，Cl，Br，I，CHO，N(R4)2，C(＝O)R4，P(＝O)(R4)2，S(＝O)R4，S(＝O)2R4，CR4＝C(R4)2，CN，NO2，Si(R4)3，B(OR4)2，OSO2R4，OH，COOR4，CON(R4)2，具有1至40个C原子的直链烷基、烷氧基或硫代烷基基团或具有3至40个C原子的支链或环状的烷基、烷氧基或硫代烷基基团或具有2至40个C原子的烯基或炔基基团，所述基团中的每一个可被一个或多个基团R4取代，其中一个或多个非相邻的CH2基团可被Si(R4)2、C＝O、C＝S、C＝Se、C＝NR4、P(＝O)(R4)、SO、SO2、NR4、-O-、-S-、-COO-或-CONR4-代替，和其中一个或多个H原子可被D、F、Cl、Br、I、CN或NO2代替，或具有5至60个芳环原子的芳族或杂芳族环系，该环系在每一情况下可以被一个或多个非芳基R4取代，或具有5至60个芳环原子的芳氧基或杂芳氧基基团，该基团可以被一个或多个非芳基R4取代，或这些体系的组合，其中两个或更多个基团R3可以彼此连接并可以形成脂族或芳族环系； R4在每一次出现时相同或不同地是H，D，F，或具有1至20个C原子的脂族、芳族和/或杂芳族有机基团，其中一个或多个H原子也可被D或F代替；此处两个或更多个相同或不同的取代基R4也可以彼此连接并形成脂族或芳族环系； Ar在每一次出现时相同或不同地是具有5至60个芳族C原子的芳基或杂芳基基团，该基团可被一个或多个基团R3取代； n是0，其中n＝0表示不出现所涉及的基团Y； 并且其中不包括以下的化合物 | H01L51/00 | CN201180015928.1 | 2016-09-28
6037 | CN102812093B | 方酸菁色素及使用它们的色素的敏化太阳能电池、光电转换元件 | 未缴年费 | 日铁住金微金属股份有限公司 ¦ 国立大学法人九州工业大学 | 2011-02-28 | 2014-01-15 | 本发明提供在近红外区域中的光电转换效率可提高的方酸菁色素、提供使用了其的光电转换效率提高了的色素敏化太阳能电池及光电转换元件。该方酸菁色素由下述式（1）表示，式中,R1～R7及R'1～R'7独立地表示氢原子、烷基、磺烷基、环烷基、烷氧基、芳基、或卤素原子等，X及Y独立地表示氢或-COOR(R为氢或C1～C12的烷基)，X及Y的两者或任一者为-COOR，R8及R'8的一者为C3～C30的烷基、C3～C30的卤素取代烷基、C3～C30的羟羰基烷基或RCOO-或RSO3-（R为C1～C30的烷基）。 | 1.一种光电转换元件，其特征在于，在使用方酸菁色素的光电转换元件中，方酸菁色素为由下述式(1)表示的方酸菁色素， 式中,R1～R7及R'1～R'7独立地表示氢原子、C1～C12的烷基、C1～C4的磺烷基、C4～C12的环烷基、C1～C12的烷氧基、C5～C12的芳基、C6～C12的芳香族烷氧基或卤素原子，X及Y独立地表示氢或-COOH，至少一者为-COOH，R8及R'8独立地表示C1～C30的烷基、C1～C30的卤素取代烷基、C1～C30的羟羰基烷基或RCOO-或RSO3-，R为C1～C30的烷基，但至少一者为C3～C30的烷基、C3～C30的卤素取代烷基或C3～C30的羟羰基烷基。 | C09B23/00 ¦ H01L31/04 ¦ H01M14/00 | CN201180011660.4 | 2014-01-15
6038 | CN102893406B | 太阳能电池 | 未缴年费 ¦ 权利转移 | 太阳世界工业图林根有限责任公司 | 2011-03-01 | 2016-11-09 | 一种太阳能电池，带有：在第二主表面上的带有多个岛状凹处的钝化层序列，在所述凹处中钝化层被完全去除；在钝化层序列上以及在衬底表面上的凹处中布置的薄的第一金属层；覆盖第一金属层的薄的介电的覆盖层，该覆盖层具有窄的线状开口的第一规则布置以及明显更宽的线状或者长形延伸的岛状开口的第二规则布置，其中第一开口布置和第二开口布置以一角度取向，尤其是横向于彼此取向；以及第一开口布置和第二开口布置的开口中的高导电性的以及在暴露表面上的能焊接的第二金属层，其在那里接触第一金属层。 | 1.一种太阳能电池，带有： －n掺杂或者p掺杂的半导体衬底，其具有在使用状态中用作光入射侧的第一主表面和用作背侧的第二主表面， －在第二主表面上的带有多个岛状凹处的钝化层序列，在所述凹处中钝化层被完全去除， －在钝化层序列上以及在衬底表面上的所述凹处中布置的薄的第一金属层， －覆盖第一金属层的薄的介电的覆盖层，该覆盖层具有窄的线状开口的第一规则布置以及明显更宽的线状或者长形延伸的岛状开口的第二规则布置，其中第一开口布置和第二开口布置以一角度取向，以及 －第一开口布置和第二开口布置的开口中的高导电性的以及在暴露表面上的能焊接的第二金属层，其在那里接触第一金属层， 其中所述薄的第一金属层在整面掺杂的太阳能电池的整个背侧上延伸。 | H01L31/0224 ¦ H01L31/18 | CN201180020871.4 | 2016-11-09
6039 | CN102194948B | 发光器件和发光器件封装 | 未缴年费 | LG伊诺特有限公司 | 2011-03-02 | 2014-12-31 | 本发明公开发光器件和发光器件封装。该发光器件包括：第一电极；在第一电极上的发光结构，该发光结构包括第一半导体层、有源层以及第二导电半导体层；在发光结构上的包括多个碳纳米管的纳米管层；以及在发光结构上的第二电极。 | 1.一种发光器件，包括： 发光结构，所述发光结构包括第一半导体层、有源层以及第二半导体层； 在所述发光结构上的包括碳纳米管的纳米管层； 在所述第一半导体层上的第一电极；以及 在所述第二半导体层上的第二电极， 其中所述第二半导体层的顶表面包括粗糙结构，并且 其中所述纳米管层的顶表面具有根据所述第二半导体层的粗糙结构的形状的粗糙结构。 | H01L33/24 ¦ H01L33/10 ¦ H01L33/14 ¦ H01L33/32 ¦ H01L33/00 ¦ H01L25/075 ¦ H01L33/48 | CN201110051726.4 | 2014-12-31
6040 | CN102194914B | 光学元件以及包含它的光学器件和太赫兹时域分光装置 | 未缴年费 | 佳能株式会社 | 2011-03-02 | 2014-04-16 | 本发明涉及光学元件以及包含它的光学器件和太赫兹时域分光装置。该光学元件包含：具有比光的光子能量大的能量带隙的半导体层；和与半导体层电气接触的多个电极。所述电极中的至少一个形成在该电极和半导体层之间的肖特基结；该肖特基结具有比光的光子能量小的势垒高度。形成肖特基结的电极和半导体层之间的结表面的至少一部分包含：被布置为从半导体层的没有电极的表面用光照射的光照射表面；和被布置为与用光的照射而产生或检测的太赫兹波耦合的耦合结构的一部分。 | 1.一种被布置为产生或检测太赫兹波的光学器件，该光学器件包含： 光学元件，被配置为被光照射并且响应于此产生或检测太赫兹波，所述光学元件包括： 基板； 半导体层，具有比所述光的光子能量大的能量带隙，其中，半导体层是通过去除外延层的生长基板并将去除后的部分转印到所述基板上而获得的外延层；和 多个电极，其与半导体层电气接触地形成并且形成被配置为与用光的照射而产生或检测的所述太赫兹波耦合的天线， 其中，在该电极中的至少一个和半导体层之间形成肖特基结；激光源，被布置为输出所述光；和 光学单元，被布置为从所述半导体层的没有电极的表面通过激光源的其光子能量大于所述肖特基结的势垒高度的所述光照射形成所述肖特基结的电极与所述半导体层之间的结表面的至少一部分中包含的光照射表面。 | H01L31/108 ¦ G01J3/42 ¦ G01N21/35 ¦ G01N21/3586 ¦ H01S1/02 | CN201110049029.5 | 2014-04-16
6041 | CN102176387B | 制备多孔球形二氧化钛浆料及敏化光阳极的方法 | 未缴年费 | 东莞宏威数码机械有限公司 ¦ 东莞有机发光显示产业技术研究院 | 2011-03-02 | 2012-09-26 | 本发明提供了一种多孔球形二氧化钛浆料的制备方法，该多孔球形二氧化钛浆料用于染料敏化太阳能电池光阳极，本发明也提供了用所述多孔球形二氧化钛浆料为染料敏化太阳能电池光阳极的方法，及用该染料敏化太阳能电池光阳极制备的电池。本发明以多孔球形二氧化钛作为染料敏化太阳能电池光阳极，充分利用其大颗粒和表面多孔的特性，不仅提高了光的二次吸收，保障了电极具有较高的光捕获效率，而且提高了光敏染料吸附量，增强了光生载流子的产生率和输运能力，减少光生载流子的复合过程，从而提高染料敏化太阳能电池的光电转化效率。本发明原料易得，操作简单，耗能低，并且本发明所得产物结构稳定、比表面积高，易于保存，适合用于高效率染料电池制备。 | 1.一种多孔球形二氧化钛浆料的制备方法，该多孔球形二氧化钛浆料用于染料敏化太阳能电池光阳极，其特征在于，包括如下具体步骤： 步骤A、制备二氧化钛前躯体：将十六胺加入无水乙醇中，超声分散至完全溶解；边搅拌边添加氯化钾水溶液，得到混合液I；向混合液I中迅速加入钛酸异丙酯，搅拌得到乳白色悬浊液，静置，分离，得到悬浊液中的固体；干燥悬浊液中的固体，得到二氧化钛前驱体；以上各组分的摩尔用量之比为钛酸异丙酯∶十六胺∶水∶氯化钾∶乙醇＝1∶0.3～1∶3～4∶0.0055∶200～250； 步骤B、制备多孔球形二氧化钛：将步骤A制备的二氧化钛前驱体分散于无水乙醇、去离子水和氨水的混合液中，并转移到密闭反应釜中，加热至160℃，恒温反应16小时；所述的无水乙醇与去离子水的体积比为2∶1，氨水在乙醇与去离子水的混合液中的摩尔浓度为0.2摩尔/升～0.5摩尔/升，二氧化钛前躯体与去离子水的质量比为1∶6～1∶7；待密闭反应釜冷却至室温后，将反应液自密闭反应釜移出，50℃旋蒸除去反应液中的氨，而后用乙醇洗涤，即得到多孔球形二氧化钛； 步骤C：按照二氧化钛∶乙基纤维素∶松油醇的质量比为1∶2∶8称量乙基纤维素和松油醇，并溶于乙醇中，而后与步骤B所得的多孔球形二氧化钛混合，超声分散均匀；50℃旋转蒸发至无溶剂挥发，得到多孔球形二氧化钛浆料。 | H01G9/042 ¦ H01G9/20 ¦ H01M14/00 ¦ H01L51/48 ¦ H01L51/44 | CN201110050424.5 | 2012-09-26
6042 | CN102782880B | 具有改进响应度的基于硅的肖特基势垒探测器 | 未缴年费 ¦ 权利转移 | 思科技术公司 | 2011-03-03 | 2015-09-23 | 一种平面的、基于波导的硅肖特基势垒光电探测器包括一个场板形式的第三端子，以便改进该探测器的响应度。优选的是，在一个处理步骤过程中形成用于探测区域的硅化物，在该处理步骤中正在形成其他硅化物接触区。该场板优选形成为CMOS金属化的第一或者第二层的一部分，并且由一个施加电压控制，以便更改在该探测器的硅化物层附近的电场。通过更改该电场，可以“调谐”该装置的响应度，从而相对于该装置的肖特基势垒调节“热”载流子（电子或者空穴，取决于硅的传导性）的动量。所施加的电势发挥作用来在优选的“正交”于该硅-硅化物界面的方向上与这些“热”载流子的动量的方向对准，允许增加的数量的“热”载流子在该肖特基势垒上运动并且添加到所产生的光电流中。 | 1.一种基于硅的红外线光电探测器，集成到具有一个光学波导的一个绝缘体上硅(SOI)衬底上，该SOI衬底包括一个平面SOI表面层，该基于硅的红外线光电探测器包括： 一个金属条，该金属条沿着一个光学信号沿着该光学波导传播的方向布置在该平面SOI表面层的一部分上，该金属条与该光学波导形成一个肖特基势垒； 一个第一欧姆触点，该第一欧姆触点布置在该平面SOI表面层上、在一个第一接触区上； 一个第二欧姆触点，该第二欧姆触点布置在该金属条上、在一个第二接触区上；以及 一个场板电极，该场板电极布置在该金属条上并且与该金属条分离，其中施加一个电压到该场板电极可以更改沿着该金属条的电场，以便优先地引导热载流子的动量，影响穿过该肖特基势垒的热导体的数量，这又会更改由该基于硅的红外线光电探测器产生的光电流。 | H01L31/108 ¦ H01L31/09 | CN201180012674.8 | 2015-09-23
6043 | CN102653587B | 一种N,N'-二取代异靛与2,7-咔唑共聚物及其制备方法和应用 | 未缴年费 ¦ 诉讼 | 海洋王照明科技股份有限公司 ¦ 深圳市海洋王照明技术有限公司 | 2011-03-03 | 2014-05-07 | 本发明公开了一种N，N’-二取代异靛与2，7-咔唑共聚物，其分子结构通式为下述(I)，(I)式中，R1为C8～C20的烷基，R2为C1～C20的烷基或者C1～C20的烷氧基单取代苯基；n为2～100的正整数。本发明N，N’-二取代异靛与2，7-咔唑共聚物具有优良的溶解性能和热稳定性能、该共聚物的HOMO和LUMO能级得到有效地调节，吸收范围变宽，大幅度提高了能量转换效率。该共聚物制备工艺简单、产率高，易于操作和控制，生产成本低，并适用于光电等领域。 | 1.一种N,N’-二取代异靛与2,7-咔唑共聚物，其分子结构通式为下述（Ⅰ）： 式中，R1为C8～C20的烷基，R2为C1～C20的烷基或者C1～C20的烷氧基单取代苯基；n为2～100的正整数。 | C08G61/12 ¦ C09K11/06 ¦ H01L51/46 ¦ H01L51/54 ¦ H01L51/30 | CN201110051040.5 | 2014-05-07
6044 | CN102653678B | 传导空穴型电致发光材料及其制备方法和应用 | 未缴年费 ¦ 诉讼 | 海洋王照明科技股份有限公司 ¦ 深圳市海洋王照明技术有限公司 | 2011-03-03 | 2014-11-05 | 本发明公开了一种传导空穴型电致发光材料及其制备方法和应用，其分子结构通式为下述(I)，式中，D为给电子基团；R为C1～C12的直链或带支链的烷基。本发明传导空穴型电致发光材料通过将蒽结构单元、硒吩结构单元、三聚茚结构单元共聚而成，使得该传导空穴型电致发光材料结构稳定，热稳定性能、空穴传输性能优良，增强了荧光发射强，在光电领域有着巨大的应用前景。该传导空穴型电致发光材料制备工艺简单，易于操作和控制，降低了生产成本，适合于工业化生产。 | 1.一种传导空穴型电致发光材料，其分子结构通式为下述(Ⅰ)： 式中，D为给电子基团；R为C1～C12的直链或带支链的烷基，且R不包含C1～C2带支链的烷基；所述给电子基团为-Ph、-Ph-R′、-Ph-OR′、-NH2中的任一种，其中，R′为C1～C8的直链或带支链的烷基，且R′不包含C1～C2带支链的烷基。 | C09K11/06 ¦ H01L51/00 ¦ H01L51/42 ¦ H01L51/46 ¦ H01S5/36 | CN201110051078.2 | 2014-11-05
6045 | CN102834780B | 曝光方法及曝光装置 | 未缴年费 | 威技研股份有限公司 | 2011-03-03 | 2016-08-03 | 本发明的曝光方法边使基板沿着一定方向移动，边在所述基板上的图案形成区域经由光掩模而使预先设定的图案依次曝光，其中，执行如下步骤：在所述基板上使所述图案曝光，另一方面，使激光束向与基板移动方向交叉的交叉方向的所述图案形成区域外照射，在所述基板面形成一定形状的伤痕而形成对准标记的步骤；检测所述对准标记相对于在所述基板移动方向后方位置预先设定的基准位置的向与基板移动方向交叉的交叉方向的位置偏移的步骤；使所述基板及所述光掩模相对移动来修正所述位置偏移的步骤；在所述图案的后续位置使下一图案曝光的步骤。由此，在大型的素色的基板上使图案高精度且低成本地曝光。 | 1.一种曝光方法，执行如下步骤： 边使基板沿着一定方向移动，边经由在与基板移动方向交叉的交叉方向上将多个单位掩模以彼此交错的方式排列而成的光掩模而在所述基板上的图案形成区域使预先设定的图案曝光，同时，使激光束向与基板移动方向交叉的交叉方向的所述图案形成区域外照射，在基板面形成一定形状的伤痕而形成对准标记的步骤； 检测所述对准标记相对于在所述激光束的照射位置的所述基板移动方向下游位置预先设定的基准位置的向与基板移动方向交叉的交叉方向的位置偏移的步骤； 使所述基板及所述光掩模相对移动来修正所述位置偏移的步骤； 在先曝光的所述图案的后续位置使下一图案曝光的步骤， 所述曝光方法的特征在于， 所述光掩模在所述多个单位掩模中的最侧端部的单位掩模的与所述基板移动方向交叉的交叉方向的掩模图案区域外形成有开口窗，该开口窗使所述激光束通过而在所述基板上形成所述对准标记，在该开口窗的所述基板移动方向下游位置形成有用于检测所述对准标记的对准用窗，并且在所述各单位掩模的相邻端部形成有掩模间对准标记， 在所述对准标记的位置偏移修正步骤中，检测所述各单位掩模的所述掩模间对准标记，以使所述各单位掩模的排列间距成为一定值的方式进行各单位掩模的位置调整。 | G03F9/00 ¦ G03F7/20 ¦ G03F7/22 ¦ H01L21/027 | CN201180017800.9 | 2016-08-03
6046 | CN102116881B | 用于半导体激光器耦合光纤的复合透镜 | 未缴年费 | 北京交通大学 | 2011-03-04 | 2013-04-10 | 本发明公开了用于半导体激光器耦合光纤的复合透镜，属于半导体激光器与光纤耦合领域。该装置为一复合透镜，复合透镜放置于半导体激光器与光纤之间，复合透镜由三部分组成，入射部分及中间部分均为柱透镜、出射部分为球透镜，入射部分的柱透镜轴线与中间部分的柱透镜轴线相交且垂直，且入射部分的柱透镜所在柱面母线方向与半导体激光器平行PN结方向保持一致，与入射部分柱透镜母线相垂直的方向与半导体激光器垂直PN结方向保持一致。该复合透镜有效解决了半导体激光器远场椭圆光场分布与光纤模场的不匹配问题，同时具有很强的消像散能力，并且可提供较大的耦合间距容差。该耦合装置兼具集成度高、制作简易、调试方便、耦合效率高等多种优点。 | 1.一种用于半导体激光器耦合光纤的复合透镜，其特征在于：该复合透镜放置于半导体激光器与光纤之间，复合透镜由三部分组成，入射部分及中间部分均为柱透镜、出射部分为球透镜，三部分制作为一体；入射部分的柱透镜轴线与中间部分的柱透镜轴线相交且垂直，且入射部分的柱透镜所在柱面母线方向与半导体激光器平行PN结方向保持一致，与入射部分柱透镜母线相垂直的方向和半导体激光器垂直PN结方向保持一致； 其中， 半导体激光器束腰中心与入射部分柱透镜的最左端的间距l满足下式： l = 2 &delta; ( Z Rx + Z Ry ) + [ 2 &delta; ( Z Rx + Z Ry ) ] 2 - 4 ( Z Rx - Z Ry ) 2 ( &delta; 2 - Z Rx Z Ry ) 2 ( Z Rx - Z Ry ) 入射部分柱透镜的柱面半径Rc满足下式： R c = ( n - 1 ) ( l 2 - &delta; 2 - Z Rx Z Ry ) 2 &delta; 其中：δ为半导体激光器像散值的1/2，ZRx为起始位置处椭圆高斯光束平行结方向的瑞利距离;ZRy为起始位置处椭圆高斯光束垂直结方向的瑞利距离，n为复合透镜的折射率，整个复合透镜的折射率相同。 | G02B3/00 ¦ G02B6/42 | CN201110053440.X | 2013-04-10
6047 | JP5670780B2 | 電気光学式結合装置 | 未缴年费 | NORGREN GMBH | 2011-03-04 | 2015-02-18 | (修正有) 【課題】電気的データ線をモジュール構造のバルブステーションに結合するために電気的プラグ接点を必要とせず、さらに種々の電気的信号形態に適合できる装置を提供する。 【解決手段】電気的データ線、特にバスシステムを、複数のバルブモジュールを備えたモジュール構造のバルブステーション200に結合するための装置であって、データ線の電気信号を光信号へ変換するために、電気的データ線に接続可能な結合モジュール120と、光学方式で結合モジュールと双方向通信を行うとともに、光電子方式によるバルブモジュールとのデータ通信のために、バルブモジュール210の入力側と結合可能な送受信器モジュール220とを備える。 【選択図】図1 | 1.【請求項1】 バスシステムの電気的データ線を、複数のバルブモジュール(210)を含むモジュール構造のバルブステーションに結合するための装置であって、 バス信号をパラレル信号に変換する第1スイッチング手段(124)と前記パラレル信号をシリアル信号に変換する第2スイッチング手段(125)とを含む結合モジュール(120)であって、前記第1スイッチング手段(124)の入力が前記電気的データ線に接続され、かつ前記第2スイッチング手段(125)の出力の電気信号を光信号へ変換するように構成されており、ローカルバス·プロトコルを用いずに前記データ線の通信特性に応じて選択可能な結合モジュール(120)と、 前記結合モジュール(120)と光学的かつ双方向に通信を行うように構成されており、かつ双方向の光電子方式のデータ通信によって、前記複数のバルブモジュール(210)と結合されるように構成されている送受信器モジュール(220)と、 前記結合モジュール(120)の出力と前記送受信器モジュール(220)の入力との間に配置される少なくとも一つの光波導体(124)と、を備え、 前記結合モジュール(120)の入出力部は、前記モジュール構造のバルブステーションと前記バスシステムとを分離するデカップリング構成を有することを特徴とする装置。 | H04B10/80 ¦ H01L31/12 | JP2011047794 | 2014-12-26
6048 | CN102484164B | 化合物薄膜太阳能电池及其制造方法 | 未缴年费 | 株式会社东芝 | 2011-03-04 | 2015-04-29 | 本发明的目的是提高化合物薄膜太阳能电池的转换效率或品质寿命，并提高化合物薄膜太阳能电池的性能。化合物薄膜太阳能电池(100)的特征在于：光吸收层和缓冲层形成接合界面，与所述光吸收层形成接合界面的缓冲层是含有选自Cd、Zn、In及Ga之中的至少1种元素以及选自S、Se及Te之中的至少1种元素、且具有闪锌矿型结构、纤锌矿结构或缺陷尖晶石型结构中的任一种晶体结构的化合物，闪锌结构的缓冲层的晶格常数a或者将纤锌矿结构或缺陷尖晶石型结构转换为闪锌矿型结构时的所述缓冲层的晶格常数a为0.59nm～0.62nm。 | 1.一种化合物薄膜太阳能电池，其特征在于： 其具备半导体薄膜作为光吸收层，该半导体薄膜含有Cu、A元素和X元素，且具有黄铜矿型的晶体结构，所述A为选自Al、In及Ga之中的至少1种元素，所述X为选自S、Se及Te之中的至少1种元素； 在含有Mo的电极和所述光吸收层的界面上形成界面中间层； 所述界面中间层中含有的化合物包含所述含有Mo的电极的构成元素和所述光吸收层的X元素； 在将来自于(hkl)面的X射线衍射峰强度设定为Ihkl时，含有所述含有Mo的电极的构成元素和所述光吸收层的X元素的化合物的X射线衍射峰强度比为5＞I002/I110＞0.2。 | H01L31/0749 ¦ H01L31/18 | CN201180003677.5 | 2015-04-29
6049 | CN102804362B | 光电子器件和其制造方法 | 未缴年费 | 欧司朗光电半导体有限公司 | 2011-03-07 | 2016-04-13 | 光电子器件包括包含热固性塑料的壳体（1）、在壳体（1）中的凹部（2）、设置在凹部（2）中的发射辐射的构件（3），其中热固性塑料包括选自下述的材料：氨基塑料热固性塑料、尿素热固性塑料、三聚氰胺甲醛热固性塑料、团状模塑料、聚酯树脂、酚醛树脂、乙烯基酯树脂，并且其中光电子器件具有注塑点（4）。 | 1.光电子器件，所述光电子器件包括： -壳体(1)，包括热固性塑料， -在所述壳体(1)中的凹部(2)， -发射辐射的构件(3)，所述构件设置在所述凹部(2)中， 其中所述热固性塑料包括选自下述的材料： 三聚氰胺甲醛热固性塑料、湿聚酯热固性塑料、聚酯树脂，并且 其中所述光电子器件具有注塑点(4)， 其中所述热固性塑料包括氨基塑料， 其中所述壳体不具有热塑性塑料的部分，并且 其中所述壳体不具有上述未列举的热固性塑料的部分。 | H01L23/06 ¦ H01L33/48 | CN201180014610.1 | 2016-04-13
6050 | CN102804361B | 光电子器件和用于其的制造方法 | 未缴年费 | 欧司朗光电半导体有限公司 | 2011-03-07 | 2016-02-24 | 光电子器件，包括壳体（1）、在壳体中的凹部、设置在所述凹部中的发射辐射构件（4），所述壳体包括带有第一热塑性塑料的第一子区域（2）和带有第二热塑性材料的第二子区域（3），其中所述第一热塑性塑料通过辐照交联。 | 1.光电子器件，具有 -壳体(1)，所述壳体包括带有第一热塑性塑料的第一子区域(2)和带有第二热塑性塑料的第二子区域(3)， 其中所述第一子区域(2)成形为壳体基体， 其中所述第二子区域(3)成形为反射器， 其中所述第二子区域(3)设置在所述第一子区域(2)上， 其中所述第二子区域(3)附加地设置在所述壳体基体的上侧上， -在所述壳体(1)中的凹部， -发射辐射的构件(4)，所述发射辐射的构件设置在所述凹部中并且能够发射辐射，其中通过所述第二子区域(3)来保护所述第一子区域(2)免于辐射， 其中所述第二热塑性塑料与所述第一热塑性塑料相比，具有更高的对于由所述发射辐射的构件(4)所发射的辐射反射率， 其中所述第一热塑性塑料选自：聚醚酰亚胺、聚砜、聚苯硫醚、液晶聚合物、聚醚醚酮， 其中所述第二热塑性塑料选自：聚酰胺、聚对苯二甲酸丁二醇酯、聚乙醇对苯、聚酯、聚酯共聚物、氟化聚合物， 其中所述第一热塑性塑料不同于第二热塑性塑料。 | H01L23/06 ¦ H01L33/48 ¦ F21V29/15 | CN201180014011.X | 2016-02-24
6051 | CN102109645B | 半导体条形激光二极管与单模光纤的耦合装置 | 未缴年费 | 北京交通大学 | 2011-03-07 | 2013-05-15 | 本发明公开了一种半导体条形激光二极管与单模光纤的耦合装置，该装置包括半导体条形激光二极管、调焦望远镜系统、椭圆芯渐变折射率光纤和单模光纤；其中，所述椭圆芯渐变折射率光纤具有长轴方向和短轴方向，所述长轴方向与所述半导体激光二极管平行有源层结的方向保持一致，所述短轴方向与所述半导体激光二极管垂直有源层结的方向保持一致。本发明有效解决了只利用透镜系统实现激光二极管与单模光纤高效耦合时所引发的透镜结构复杂、制作困难等问题，并且椭圆芯渐变折射率光纤的使用使得经整形变换后耦合进单模光纤的光场在不完全为圆形的情况下，同样可以获得高效的耦合。 | 1.一种半导体条形激光二极管与单模光纤的耦合装置，其特征在于，包括： 半导体条形激光二极管、调焦望远镜系统、椭圆芯渐变折射率光纤和单模光纤；其中， 所述椭圆芯渐变折射率光纤具有长轴方向和短轴方向，所述长轴方向与所述半导体条形激光二极管平行有源层的方向保持一致，所述短轴方向与所述半导体条形激光二极管垂直有源层的方向保持一致。 | G02B6/42 ¦ G02B6/028 | CN201110053360.4 | 2013-05-15
6052 | CN102181285B | 一种硅氧氮化物荧光粉及其制备方法 | 未缴年费 | 中国科学技术大学 | 2011-03-08 | 2013-12-11 | 本发明提供了一种硅氧氮化物荧光粉，通式为：BaeCfDgSi3+a(Al，Ga，In)3+bO4+cN5+d，其中-2＜a＜2，-2＜b＜2，-2＜c＜2，-2＜d＜2，0≤f≤0.30，0≤g≤0.5，2e+fvC+gvD＝2，e＞0，vC，vD代表C，D的价态；C为选自Ce、Pr、Nd、Sm、Eu、Gd、Tb、Dy、Ho、Er、Tm、Yb、Mn、Cr、Bi、Pb、Fe中的一种或几种元素的发光中心，D为Ba以外的碱土金属以及Zn中一种或几种元素的混合物。该硅氧氮化物荧光粉长时间暴露于激发源时亮度降低小，对蓝光或近紫外光的转换效率优异且色纯度优异，热稳定性和化学稳定性高，晶粒尺寸小而均匀；烧结温度低，工艺简单，易于工业化连续生产，具有广阔的工业应用前景。 | 1.一种硅氧氮化物荧光粉，其特征在于，通式为：BaeCfDgSi3+a(Al,Ga,In)3+bO4+cN5+d，其中-2<a<2，-2<b<2，-2<c<2，-2<d<2，0＜f≤0.30，0≤g≤0.5，2e+fνC+gνD=2，e>0，νC，νD代表C，D的价态；C为选自Ce、Sm、Eu、Yb和Mn中的一种或几种元素的发光中心，D为Ba以外的碱土金属以及Zn中一种或几种元素的混合物。 | C09K11/64 ¦ C09K11/80 ¦ C09K11/66 ¦ H01L33/50 ¦ H01J17/49 ¦ H01J31/12 | CN201110056014.1 | 2013-12-11
6053 | CN102683600B | 电荷再生结构、其制备方法及应用 | 未缴年费 ¦ 诉讼 | 海洋王照明科技股份有限公司 ¦ 深圳市海洋王照明技术有限公司 | 2011-03-09 | 2016-03-30 | 本发明适用于有机电致发光技术领域，提供了一种电荷再生结构、其制备方法和应用。该电荷再生结构包括相掺杂p型化合物、具有电子传输能力的有机材料，以及n型半导体材料，该p型化合物的homo能级大于5.0，重量百分含量为10-40％；该n型半导体材料重量百分含量为30-50％。本发明电荷再生结构通过由n型半导体材料、p型化合物及具有电子传输能力的有机材料共同形成单层结构，避免了电荷再生结构的界面缺陷，使得电荷再生结构的电阻大大降低，实现了有机电致发光器件的启动电压显著降低；本发明制备方法，操作简单，成本低廉，非常适于工业化生产。 | 1.一种电荷再生结构，包括相互掺杂的p型半导体材料、具有电子传输能力的有机材料、以及n型半导体材料，所述p型半导体材料的homo能级大于5.0，所述p型半导体材料的重量百分含量为10-40％；所述n型半导体材料重量百分含量为30-50％，所述具有电子传输能力的有机材料的重量百分含量为10-60％；所述n型半导体材料的重量百分含量大于所述p型半导体材料的重量百分含量。 | H01L51/50 ¦ H01L51/54 ¦ H01L51/56 ¦ C09K11/06 | CN201110055833.4 | 2016-03-30
6054 | TWI437729B | 發光二極體 | 未缴年费 | 昭和电工株式会社 | 2011-03-10 | 2014-05-11 | 本發明提供一種發光二極體，其係高輸出‧高效率地發射850 nm以上，尤其900 nm以上之發光波峰波長的紅外光。本發明之發光二極體，其特徵為在基板上依序具備DBR反射層與發光部之發光二極體，而該發光部係具有由組成式(InX1Ga1-X1)As(0≦X1≦1)所構成之井層與由組成式(AlX2Ga1-X2)As(0≦X2≦1)所構成之障壁層的積層構造之活性層、及挾住該活性層之由組成式(AlX4Ga1-X4)YIn1-YP(0≦X4≦1、0＜Y≦1)所構成之第1包覆層及第2包覆層。 | 1.一種發光二極體，其特徵為在基板上依序具備DBR反射層與發光部之發光二極體，該發光部係具有：具有由組成式(InX1 Ga1-X1)As(0.1X10.3)所構成之井層與由組成式(AlX2 Ga1-X2)As(0X21)所構成之障壁層的積層構造的活性層、由組成式(AlX3 Ga1-X3)As(0X31)所構成之第1導光層與第2導光層、及分別使該第1導光層與第2導光層介於中間而挾住該活性層之由組成式(AlX4 Ga1-X4)Y In1-Y P(0.3X40.7、0.4Y0.6)所構成之第1包覆層與第2包覆層，發光波長為900nm以上985nm以下。 | H01L33/04 | TW100108015 | 2014-05-11
6055 | CN102870216B | 光电子半导体芯片 | 未缴年费 | 欧司朗光电半导体有限公司 | 2011-03-10 | 2015-09-02 | 提出一种光电子半导体芯片，带有：半导体本体（1），所述半导体本体具有n型导电区域（12）和p型导电区域（13）；和单个的n型接触元件（2），n型导电区域（12）能够经由所述n型接触元件穿过p型导电区域（13）被电接触。 | 1.光电子半导体芯片(100)，包括： -半导体本体(1)，所述半导体本体具有n型导电区域(12)和p型导电区域(13)，和 -单个的n型接触元件(2)，所述n型导电区域(12)能够经由所述n型接触元件穿过所述p型导电区域(13)来被电接触， -其中所述n型接触元件(2)包括在所述p型导电区域(13)中的凹处(21)，并且 -其中所述n型接触元件(2)至少局部横向地界定所述p型导电区域(13)， -其中所述n型接触元件(2)具有n型接触金属化部(31)，所述n型接触金属化部直接邻接于所述n型导电区域(12)， -其中所述p型导电区域(13)与p型接触金属化部(32)导电连接， -其中所述n型接触金属化部(31)和所述p型接触金属化部(32)在横向方向上从所述半导体本体(1)中引出使得他们横向地超出所述n型导电区域(12)和所述p型导电区域(13)并且在竖直方向上未彼此交叠， -载体绝缘层(4)，所述载体绝缘层覆盖所述n型接触金属化部(31)的和所述p型接触金属化部(32)的背离所述半导体本体(1)的侧，其中所述载体绝缘层(4)同时部分地填充所述n型接触金属化部(31)和所述p型接触金属化部(32)之间区域， -辅助载体(9)，所述辅助载体安置在n型接触金属化部(31)的和p型接触金属化部(32)的背离所述半导体本体(1)的侧上，其中所述载体绝缘层(4)将所述n型接触金属化部(31)和所述p型接触金属化部(32)彼此完全地电绝缘并且同时使其与所述辅助载体(9)电绝缘。 | H01L27/15 ¦ H01L33/38 ¦ H01L25/075 ¦ H01L33/00 ¦ H01L33/44 ¦ H01L33/62 | CN201180017495.3 | 2015-09-02
6056 | CN102176471B | 一种绒面结构BZO/HGZO复合薄膜及应用 | 未缴年费 | 南开大学 | 2011-03-11 | 2012-09-05 | 一种绒面结构BZO/HGZO复合薄膜，具有玻璃/绒面结构BZO/高电导率HGZO结构，其中BZO为B掺杂ZnO；HGZO为H化Ga掺杂ZnO；其制备方法是利用MOCVD技术和磁控溅射技术相结合生长高迁移率绒面结构BZO/高电导率HGZO薄膜；该复合薄膜可应用于pin型μc-Si薄膜太阳电池和a-Si/μc-Si叠层薄膜太阳电池。本发明的优点：MOCVD技术获得的BZO薄膜具有绒面结构，同时在较低B掺杂情况下有效地降低了自由载流子浓度，提高了薄膜电子迁移率，减少了对i近红外区域的吸收；磁控溅射技术生长高电导并且具有高电子迁移率的HGZO薄膜，降低了对太阳光谱中近红外区域的吸收。 | 1.一种绒面结构BZO/HGZO复合薄膜，其特征在于：具有玻璃/绒面结构BZO/高电导率HGZO结构，其中BZO为B掺杂ZnO，即ZnO:B，BZO薄膜厚度为800-2500nm；HGZO为H化Ga掺杂ZnO，即ZnO:Ga/H，HGZO薄膜厚度为200-800nm；所述绒面结构BZO/HGZO复合薄膜的制备方法，利用MOCVD技术和磁控溅射技术相结合生长高迁移率绒面结构BZO/高电导率HGZO薄膜，由以下步骤实现： 1）利用MOCVD技术，用纯度为99.995%的二乙基锌（DEZn）和水作为源材料，氢稀释浓度为1%的硼烷B2H6作为掺杂气体，生长B低掺杂ZnO透明导电薄膜，掺杂剂流量百分比含量为（0.1-1）%，基片衬底温度为130-180℃； 2）利用磁控溅射技术，用纯度为99.99%的ZnO:Ga2O3陶瓷靶材作为溅射靶材，掺杂剂Ga2O3的重量百分比含量为（0.5-1.0）%，以及H2作为气源材料，溅射气体采用Ar气体，生长高迁移率氢化镓掺杂ZnO（ZnO:Ga/H，HGZO）薄膜，玻璃基片衬底温度为25-250℃。 | H01L31/0352 ¦ H01L31/0232 ¦ H01L31/18 ¦ C23C16/40 ¦ C23C16/44 ¦ C23C14/35 ¦ C23C14/06 ¦ H01L31/20 ¦ H01L31/042 ¦ H01L31/0445 ¦ H01L31/054 | CN201110058727.1 | 2012-09-05
6057 | CN102156384B | 一种电沉积型光致抗蚀剂及其制备方法和成膜方法 | 未缴年费 ¦ 权利转移 | 广东丹邦科技有限公司 | 2011-03-14 | 2012-11-28 | 本发明公开了一种电沉积型光致抗蚀剂，包括如下组份：17.0-19.0wt%的水性丙烯酸类共聚物基体树脂、0.5-0.7wt%的光产酸剂、0.2-0.4wt%的光敏剂、4.0-5.0wt%的活性稀释剂、1.0-2.0wt%的表面活性剂、2.0-3.0wt%的无机填料及70.0-72.0wt%的溶剂。本发明还公开了一种电沉积型光致抗蚀剂的制备方法，包括如下步骤：1）上述的水性丙烯酸类共聚物基体树脂的制备；2）光致抗蚀剂的配制。本发明还公开了一种电沉积型光致抗蚀剂的成膜方法，包括步骤：将上述的光致抗蚀剂装入电沉积槽中进行电沉积固化成膜，本发明具有成本低、工艺简单，易于产业化等特点。 | 1.一种负性电沉积型光致抗蚀剂，其特征在于：包括如下组份：17.0-19.0wt%的水性丙烯酸类共聚物基体树脂、0.5-0.7wt%的光产酸剂、0.2-0.4wt%的光敏剂、4.0-5.0wt%的活性稀释剂、1.0-2.0wt%的表面活性剂、2.0-3.0wt%的无机填料及70.0-72.0wt%的溶剂。 | G03F7/004 ¦ G03F7/027 ¦ G03F7/038 ¦ C25D13/06 | CN201110060617.9 | 2012-11-28
6058 | CN102812402B | 着色感光性组合物、平版印刷版原版和制版方法 | 未缴年费 | 富士胶片株式会社 | 2011-03-15 | 2015-08-05 | 本发明提供了一种着色感光性组合物和一种平版印刷版原版，保证了在通过红外激光曝光曝光之后的着色稳定性是优良的，并且即使当经过一段时间之后曝光，仍得到高着色性。这些可以是含有封装有(A)具有50℃以上的玻璃化转变温度的聚合物、(B)光引发剂、和(C)红外吸收染料的微凝胶的着色感光性组合物，和具有含有该组合物的图像记录层的平版印刷版原版。 | 1.一种着色感光性组合物，所述着色感光性组合物包含微凝胶和粘合剂聚合物，所述微凝胶封装有下列(A)至(C)： (A)具有50℃以上的玻璃化转变温度的聚合物， (B)光引发剂，和 (C)红外吸收染料， 其中所述具有50℃以上的玻璃化转变温度的聚合物选自丙烯酸类树脂和苯乙烯树脂， 所述光引发剂是能够生成酸或自由基的盐，并且 所述红外吸收染料是花青染料。 | G03F7/033 ¦ B41C1/10 ¦ B41N1/14 ¦ G03F7/00 ¦ G03F7/004 ¦ G03F7/029 ¦ G03F7/11 | CN201180014759.X | 2015-08-05
6059 | CN102906892B | 共轭聚合物及采用该聚合物的器件 | 未缴年费 ¦ 权利转移 | 飞利斯有限公司 ¦ 西北大学 | 2011-03-15 | 2016-03-16 | 本发明公开了具有作为半导体材料所需要特性的共轭聚合物。这类的聚合物能够表现出合乎需要的电子特性，并具有包括溶液加工性能在内的加工方面的优点和/或良好的稳定性。 | 1.一种包括半导体组件的光学、电子或光电子器件，所述半导体组件包括含有具备如下化学式的重复单元M1的聚合物： 其中： R1和R2独立地是C1-20烷基或C1-20卤烷基； 每一个X独立地为N或CR4； 每一个R4独立地选自H、卤素、C1-20烷基、C1-20卤烷基、C1-20烷氧基和C1-20烷硫基；且 m1和m2独立地为1、2、3或4；以及 所述聚合物的聚合度在5-10,000的范围内。 | H01L51/00 | CN201180025768.9 | 2016-03-16
6060 | CN102181171B | 异靛蓝衍生物及其用途 | 未缴年费 | 华东理工大学 | 2011-03-15 | 2013-04-17 | 本发明涉及一种异靛蓝衍生物及其用途。所说的异靛蓝衍生物由对异靛蓝(母体)进行化学修饰，即一端连接不同的供电子基团，另一端连接羧基为吸电子基团，用来吸附在TiO2上，所组成的一系列电子推-拉型的化合物。本发明设计并制备的异靛蓝衍生物由于其母体作为共轭体系具有良好的平面结构，连接上供电子基团和吸电子基团，激发态时电子更容易转移，使该类异靛蓝衍生物产生独特的光电化学性能，可用作染料敏化太阳能电池的光敏化剂。 | 1.一种异靛蓝衍生物，其为式I所示化合物： 式I中：R1和R2分别独立选自：C1～C20直链或支链的烷基中一种；Ar1为六元芳环基或取代的六元芳环基；Ar2为二价的五元或六元的杂环基、或二价的六元芳环基，所说杂环基的杂原子为S、O或N，杂原子个数为1～3； 其中：所说的取代的六元芳环基的取代基为式II所示基团： 式II中，R3和R4分别独立选自：六元芳环基，或由C1～C6烷基或C1～C6烷氧基取代的六元芳环基中一种，曲线所标位置为取代位置。 | C07D409/14 ¦ C07D403/04 ¦ C07D405/14 ¦ C09B7/02 ¦ C09B67/28 ¦ C09K11/06 ¦ H01G9/042 ¦ H01G9/20 ¦ H01L51/42 ¦ H01L51/46 | CN201110061547.9 | 2013-04-17
6061 | CN102822996B | 半导体发光器件 | 未缴年费 | 丰田合成株式会社 | 2011-03-15 | 2015-05-06 | 为了提高光提取效率，公开了一种半导体发光器件，其中，每层由III族氮化物基化合物半导体形成。发光器件包括：蓝宝石衬底(10)，在该蓝宝石衬底(10)的表面上平行于第一方向(x轴)布置多个条状沟槽(11)；在所述蓝宝石衬底的表面(10a)上和沟槽(11)中沿第一方向不连续地形成的电介质(15)。半导体发光器件具有包含在沟槽的侧面上生长并且覆盖所述蓝宝石衬底的表面(10a)和电介质(15)的顶表面(15a)的III族氮化物基化合物半导体的基层；以及在基层上形成的构成发光器件的器件层。 | 1.一种半导体发光器件，其中，每个层由III族氮化物基化合物半导体制成，所述发光器件包括： 蓝宝石衬底，所述蓝宝石衬底具有在所述衬底的表面上沿第一方向平行地布置的多个条状图案沟槽和凸起部分； 在所述蓝宝石衬底上形成的电介质，所述电介质形成在所述沟槽中并且形成在所述凸起部分的顶表面上，所述电介质至少沿所述第一方向是不连续的； 由在所述沟槽的侧表面上生长并且覆盖所述蓝宝石衬底的表面和所述电介质的顶表面的III族氮化物基化合物半导体制成的基层；以及 在所述基层上形成的构成发光器件的器件层。 | H01L33/22 ¦ H01L33/32 | CN201180016978.1 | 2015-05-06
6062 | TWI477838B | 用以轉換信號之裝置及方法、以及用以製造該裝置之方法 | 未缴年费 ¦ 权利转移 | 慧与发展有限责任合伙企业 | 2011-03-16 | 2015-03-21 | 一種用以轉換及選擇性地處理光學信號之裝置其包含在一端具有一光電轉換裝置之一光纜，該光電轉換裝置係將光學信號轉換成電氣信號或將電氣信號轉換成光學信號；用來可拆卸地承接該光電轉換裝置及產生已處理信號之一電氣封裝體；及附接至該電氣封裝置且可操作來接收該已處理信號之一通用電路板。 | 1.一種用以轉換信號之裝置，其包含：包括一光波導之一光纜；及附接在該光纜一端之一光電轉換裝置，該光電轉換裝置係用以將光學信號轉換成電氣信號或將電氣信號轉換成光學信號，該光電轉換裝置包括：一主動光學元件，配置在該光波導與該主動光學元件間之一光學介面，其允許該光波導與該主動光學元件間之光通訊，及至少一個對齊結構，其係用以將該光纜之該光波導與該主動光學元件作光學對齊。 | G02B6/42 ¦ G02B6/43 ¦ G02B6/36 | TW100108904 | 2015-03-21
6063 | CN102201487B | 一种优化被照式红外探测器微透镜列阵聚光能力的方法 | 未缴年费 | 中国科学院上海技术物理研究所 | 2011-03-16 | 2013-01-09 | 本发明公开了一种优化锑化铟红外焦平面探测器背向集成微透镜列阵聚光能力的方法，该方法是通过器件模拟和理论计算发现将光聚焦在距离锑化铟与硅界面处2.75倍的吸收长度位置上可以很好地改善器件性能，并且根据所得结果将微透镜直接刻蚀在锑化铟红外焦平面探测器的背面衬底上，进而为优化锑化铟红外焦平面探测器背向集成微透镜列阵的聚光能力提供了依据。本发明对于改善器件性能和优化器件设计都有着十分重要的意义。 | 1.一种优化具有硅衬底的锑化铟红外焦平面探测器背向集成微透镜列阵聚光能力的方法，其特征在于：集成微透镜列阵将入射光聚焦在与硅衬底相邻的锑化铟n区，且距离锑化铟与硅界面处2.75倍的吸收长度位置上，此时器件性能达到最佳。 | H01L31/18 ¦ G02B3/00 | CN201110063598.5 | 2013-01-09
6064 | CN102725857B | 太阳能电池、使用太阳能电池的太阳能电池组件和太阳能电池的制造方法 | 未缴年费 | 三洋电机株式会社 | 2011-03-17 | 2015-12-16 | 本发明提供一种太阳能电池，在透明导电膜的整个面上形成透光性绝缘层之后，除去透光性绝缘层时，槽的深度的控制具有余地，并且批量生产性优异。该太阳能电池具备：在n型单晶硅基板（10）的表面侧形成的n性非晶硅层（11）；在n型非晶硅层（11）上形成的表面侧透明导电膜（12）；在基板（10）的背面侧形成的p型非晶硅层（13）；和在p型非晶硅层（13）上形成的背面侧的透明导电膜（14），在表面侧的透明导电膜（12）上设置有通过镀层法形成的表面侧集电极（30），并且在背面侧透明导电膜（14）上设置通过有印刷形成的背面侧集电极（4）。 | 1.一种太阳能电池，具备： 具有第一导电型的结晶类半导体基板； 设置在所述结晶类半导体基板的第一面上的具有所述第一导电型的第一非晶质半导体层； 设置在所述第一非晶质半导体层上的第一集电极； 设置在所述结晶类半导体基板的第二面上的具有第二导电型的第二非晶质半导体层；和 设置在所述第二非晶质半导体层上的第二集电极， 所述太阳能电池的特征在于： 在具有与所述结晶类半导体基板相同导电型的所述第一非晶质半导体层上，依次形成第一透明导电膜和透光性绝缘层，并且所述第一集电极形成为包含设置在所述透光性绝缘层的且具有确实超过所述透光性绝缘层的深度的槽内的部分， 在具有与所述结晶类半导体基板不同导电型的所述第二非晶质半导体层上，形成第二透明导电膜，并且所述第二集电极形成在所述第二透明导电膜的表面上，所述第二透明导电膜的表面中的形成有所述第二集电极的区域的表面形状与所述第二透明导电膜的表面中的其它区域的表面形状相同。 | H01L31/04 ¦ H01L31/18 | CN201180007204.2 | 2015-12-16
6065 | CN102163641B | ZnSe纳米光电探测器及其制备方法 | 未缴年费 | 合肥工业大学 | 2011-03-17 | 2012-08-22 | 本发明公开了一种ZnSe纳米光电探测器及其制备方法，探测器的结构层自下而上依次为绝缘衬底、感光层和电极，其特征是感光层为n-型掺杂的ZnSe纳米线。本发明采用化学气相沉积法合成制备n型掺杂ZnSe纳米线，在合成过程中通过原位掺杂实现n型掺杂，以及利用光刻、电子束和脉冲激光沉积工艺制备源漏电极，从而制得ZnSe纳米光电探测器。本发明探测器中感光层采用n-型掺杂的ZnSe纳米线，能有效增强纳米光电探测器的电信号，提高其开关比；其制备方法简单，能使ZnSe纳米线平行排布，从而增加感光面积，进一步提高电信号。 | 1.一种ZnSe纳米光电探测器的制备方法，其特征是按如下步骤进行： a、依次分别采用丙酮、酒精和纯净水对绝缘衬底(3)进行超声清洗，然后利用纯度不低于99％的氮气将绝缘衬底(3)吹干备用； b、按照原子比为1％-50％将纯度不低于99.9％的掺杂材料与纯度不低于99.9％的ZnSe粉末混合研磨后为原料；称量0.5-1g原料放入纯度不低于的99.9％Al2O3瓷舟中，将瓷舟放入水平管式炉中心位置；在载气下游距瓷舟10-15cm处放置蒸金硅片；所述蒸金硅片上的金膜厚度为1-100nm；将水平管式炉中的本底真空抽至10-3Pa后通入纯度不低于99.99％的氩氢气，所述氩氢气是指氩气和氢气按体积比为95∶5的混合气体；保持水平管式炉中的气压为400-1.6×104Pa，氩氢气混合气体流量保持为100-200SCCM；经过40分钟使水平管式炉内升温至1000-1100℃，气压保持不变在400-1.6×104Pa，氩氢气的气流量保持为100-200SCCM，保温2小时；保温结束后，待水平管式炉自然冷却至室温，在硅基底上可见的棕黄色绒状产物即为n-型掺杂ZnSe纳米线； c、将生长有ZnSe纳米线的硅基底在绝缘衬底上进行定向刮蹭，根据合成的ZnSe纳米线的茂密程度，调整硅基底同绝缘衬底间的距离以及刮蹭次数，控制绝缘衬底上ZnSe纳米线的数量，得到平行排布的ZnSe纳米线； d、利用光刻工艺在排布有ZnSe纳米线的绝缘衬底上首先制备电极图形，然后采用激光脉冲沉积法在室温下沉积ITO薄膜，所述ITO薄膜的厚度为50-100nm，最后去除光刻胶得到ITO材质的电极，完成ZnSe纳米光电探测器的制备。 | H01L31/101 ¦ H01L31/0328 ¦ H01L31/0352 ¦ H01L31/18 | CN201110065092.8 | 2012-08-22
6066 | CN102822313B | 表面处理荧光体以及表面处理荧光体的制造方法 | 未缴年费 | 积水化学工业株式会社 | 2011-03-17 | 2014-11-26 | 本发明提供一种在不降低荧光特性的情况下，耐湿性得到了大幅度改善且具有分散性的表面处理荧光体以及该表面处理荧光体的制造方法。所述荧光体是在荧光体的表面具有表面处理层的表面处理荧光体，所述表面处理层含有氟和从元素周期表第3～6族的元素中选择的至少1种特定元素，其中，在利用电子显微镜及附属于其的能量分散型X射线元素分析来测定表面处理层的剖面厚度方向的元素分布的情况下，与氟的含量的最大峰相比，特定元素的含量的最大峰处于更靠近表面侧的位置。 | 1.一种表面处理荧光体，其是在荧光体的表面具有表面处理层的表面处理荧光体，所述表面处理层含有氟和选自元素周期表第4～6族的元素中的1种特定元素，其中， 所述荧光体由下述通式(1)所示的硅酸盐系荧光体构成或由下述通式(2)所示的硅酸盐系荧光体构成， (Sr1-xMx)ySiO5：Eu2+ (1) 式(1)中，M为选自Ba、Ca、Mg和Zn中的至少一种金属，0≤x＜1.0，y＝3， (Sr1-xMx)ySiO5：Eu2+D (2) 式(2)中，M为选自Ba、Ca、Mg和Zn中的至少1种金属，D为选自F、C1和Br中的卤素阴离子，0≤x＜1.0，y＝3， 在利用电子显微镜及附属于其的能量分散型X射线元素分析来测定表面处理层的剖面厚度方向的元素分布的情况下，与氟的含量的最大峰相比，特定元素的含量的最大峰处于更靠近表面侧的位置。 | C09K11/08 ¦ C09K11/59 ¦ H01L33/50 | CN201180015475.2 | 2014-11-26
6067 | CN102193308B | 包含图像反转辅助特征的微光刻掩膜、系统及其形成方法 | 未缴年费 | 美光科技公司 | 2011-03-17 | 2013-09-18 | 本发明揭示微光刻掩模，例如包含安置于至少两个主要掩模特征之间的一个或一个以上图像反转辅助特征的那些微光刻掩模。可通过掩模衬底上的经图案化的相对非透明材料来界定所述一个或一个以上图像反转辅助特征。微光刻系统包含所述掩模。本发明还揭示形成微光刻掩模的方法，例如包含对掩模衬底上的相对非透明材料进行图案化以形成位于至少两个主要特征之间的至少一个图像反转辅助特征的那些方法。 | 1.一种微光刻掩模，其包括： 透明材料；及 经图案化的非透明材料，其位于所述透明材料上方，所述非透明材料界定所述微光刻掩模的多个特征，所述多个特征包括： 至少两个主要特征；及 至少一个图像反转辅助特征，其位于所述至少两个主要特征之间， 其中所述主要特征是指对应于在微光刻工艺中待图案化于待使用所述掩模处理的半导体结构上的特征且具有类似于其形状的形状的特征；而所述图像反转辅助特征是指使得穿过所述图像反转辅助特征的电磁辐射将不与穿过所述掩模的所述主要特征的电磁辐射发生共振或反共振的辅助特征。 | G03F1/36 ¦ G03F7/20 | CN201110069478.6 | 2013-09-18
6068 | CN102676155B | 含蒽、苯并噻二唑和三聚茚的材料及其制备方法和应用 | 未缴年费 ¦ 诉讼 | 海洋王照明科技股份有限公司 ¦ 深圳市海洋王照明技术有限公司 | 2011-03-18 | 2014-07-30 | 本发明涉及有机半导体材料技术领域，提供一种含蒽、苯并噻二唑和三聚茚的材料，其分子结构通式为下述I，式中，R为C1-C12的烷基，A1、A2、A3为相同或者不相同的官能团，各自选自H和中的任意一种，且A1、A2和A3中至少一个为本发明还提供该含蒽、苯并噻二唑和三聚茚的材料的制备方法和应用。上述蒽、苯并噻二唑和三聚茚的材料具有良好电子传输性能、溶解性以及高的发光效率，在光电领域有着巨大的应用前景。 | 1.一种含蒽、苯并噻二唑和三聚茚的材料，该材料的分子结构通式如下： 式中，R为C1～C12的烷基，所述A1、A2和A3同为 | C09K11/06 ¦ C07D285/14 ¦ H01L51/54 ¦ H01L51/46 ¦ H01L51/30 | CN201110066115.7 | 2014-07-30
6069 | CN102683477B | 一种太阳电池选择性发射电极结构及其制作方法 | 未缴年费 | 陕西众森电能科技有限公司 | 2011-03-18 | 2016-09-28 | 本发明涉及太阳能电池技术领域，具体公开了一种太阳能电池选择性发射电极结构及其制作方法。该制作方法包括选择性高掺杂区制作、粘接电极金属丝、低温烘干、高温烧结，将硅片与金属丝通过银浆粘接在一起。采用本发明方法与结构，不仅可以提高太阳电池的转换效率，而且还能降低其制作成本。 | 1.一种太阳电池选择性发射电极的制作方法，其特征在于，包括：选择性高掺杂区制作步骤，用选择性掺杂方法在硅片上制作多个点状选择性高掺杂区，所述选择性高掺杂区呈直径0.08-0.2毫米的圆点，各个所述点状选择性高掺杂区分布在多条相互平行的直线上，相邻两条所述直线的间距为1-3毫米，位于同一直线上相邻的两个所述点状选择性高掺杂区间距为0.5-2毫米；粘接步骤，用丝网印刷方法将银浆印在所述选择性高掺杂区内，然后将金属丝粘在各条直线上的银浆点上形成细栅线，所述银浆点的直径为0.05-0.15毫米； 烘干步骤，将粘接好金属丝的硅片在200℃到400℃的温度条件下进行烘干； 烧结步骤，将烘干后的硅片在700℃到900℃的温度条件下进行烧结，使银浆与硅片之间形成良好的欧姆接触，同时，使银浆与金属丝烧结成完整导体； 所述选择性掺杂方法包括磷硅玻璃激光选择性掺杂方法、或者纳米硅墨选择性高掺杂方法。 | H01L31/18 ¦ H01L31/0224 | CN201110074359.X | 2016-09-28
6070 | CN102834264B | 平版印刷版的制版方法 | 未缴年费 | 富士胶片株式会社 | 2011-03-18 | 2015-03-25 | <CNIPR:IMG <CNIPR:IMG file="DDA00002207587800011.tif" wi="4" he="4" img-format="tif" | 1.一种平版印刷版的制版方法，所述制版方法包括(1)制备能够用发射波长为760至1,200nm的红外线的半导体激光器形成图像的平版印刷版原版，所述平版印刷版原版按以下顺序包含载体和图像记录层，所述图像记录层含有花青染料、在苯基上具有取代基的二苯基碘盐或三苯基锍盐、可自由基聚合化合物和侧链上具有聚氧亚烷基链的聚合物细粒，(2)将制版胶片放置在所述平版印刷版原版上并减压以使所述制版胶片紧密地附着至所述平版印刷版原版，(3)进行UV曝光，以及(4)将曝光后的平版印刷版原版安装在印刷机的滚筒上并且用润版液和墨中的至少一种除去所述图像记录层的非图像区域。 | B41N1/14 ¦ G03F7/00 ¦ G03F7/004 ¦ G03F7/029 ¦ G03F7/11 ¦ B41C1/10 | CN201180016890.X | 2015-03-25
6071 | CN105093825B | 印刷的改进或涉及印刷的改进 | 未缴年费 ¦ 权利转移 | 深圳市中创绿印科技有限公司 | 2011-03-18 | 2020-01-10 | 本发明涉及印刷的改进或涉及印刷的改进。成像印版的方法使用具有至少一种激光的单成像设备，所述激光以成像方式传输脉冲持续时间不长于1×10‑6秒的脉冲电磁能量。这样的成像方法使多种类型的印刷版成像，而不考虑它们的涂层中所含有的任何感光成像化学组成。 | 1.具有激光的成像设备的用途，所述激光适于以成像方式向多种不同类型的印刷版前体的成像表面传输脉冲持续时间不长于1×10-6秒的脉冲电磁能量，由此使印刷版前体成像，其中所述多种不同类型的印刷版前体包括具有感光成像化学组成的印刷版前体以及具有氧化铝成像表面且不具有感光成像化学组成的印刷版前体。 | G03F7/00 ¦ G03F7/20 | CN201510558237.6 | 2020-01-10
6072 | CN102168256B | 利用MOCVD梯度掺杂技术生长ZnO:B薄膜及应用 | 未缴年费 | 南开大学 | 2011-03-21 | 2013-07-31 | 一种利用MOCVD梯度掺杂技术生长ZnO：B薄膜，利用MOCVD技术，以玻璃基片为衬底，以二乙基锌和水为原料，以硼烷作为掺杂气体，在玻璃基片上先生长未掺杂B或者低掺杂B的ZnO透明导电薄膜；然后同样利用MOCVD技术，在上述薄膜基础上分阶段梯度掺杂生长ZnO，制备玻璃基片/未掺杂B或低B掺杂ZnO/正常B掺杂ZnO透明导电薄膜。本发明的优点是：通过初期生长未掺杂或者低B掺杂ZnO薄膜，而后采用正常情况下的掺杂，实现大晶粒尺寸，高可见光及近红外透过率的ZnO薄膜。该薄膜适合应用于p-i-n型Si基薄膜太阳电池，尤其是a-Si/μc-Si叠层薄膜太阳电池，可进一步提高Si薄膜电池的性能。 | 1.一种利用MOCVD梯度掺杂技术生长ZnO：B薄膜的方法，其特征在于由以下步骤实现： 1）利用MOCVD技术，以玻璃基片为衬底，以纯度为99.995%的二乙基锌和水为原料，以硼烷作为掺杂气体，在玻璃基片上生长未掺杂B或者低掺杂B的ZnO透明导电薄膜，掺杂气体B2H6流量比为0-0.5%，薄膜厚度为500-1000nm，基片衬底温度为130-180℃； 2）利用MOCVD技术，以纯度为99.995%的二乙基锌和水作为原料，以硼烷作为掺杂气体，通过在未掺杂B或者低掺杂B的ZnO透明导电薄膜基础上梯度掺杂生长ZnO薄膜，制备玻璃基片/未掺杂B或低掺杂B的ZnO/正常B掺杂ZnO透明导电薄膜，掺杂气体B2H6流量比为0.5%-1.5%，薄膜厚度为500-1500nm，基片衬底温度130-180℃。 | C23C16/40 ¦ C23C16/44 ¦ H01L31/18 ¦ H01L31/20 | CN201110066989.2 | 2013-07-31
6073 | CN103262210B | 使用与半导体施主分离的层来制造光电装置的方法和由该方法制成的装置 | 未缴年费 | 维尔雷思科技有限公司 | 2011-03-21 | 2017-09-08 | 制造含有功能元件的光电装置的方法，所述功能元件是由从天然和/或制得的层状半导体施主脱离的层制成的。在一个实施例中，提供施主，使一层与施主分离且将该层作为其功能元件并入光电装置中。根据需要调整分离层的厚度，以使其适合所述功能元件的功能性。可以使用分离层制成的功能元件的实例包括p‑n结、肖特基结、PIN结、约束层及其他。可以供所述分离层并入的光电装置的实例包括LED、激光二极管、MOSFET晶体管、MISFET晶体管及其他。 | 1.一种制造光电装置的方法，包括： 提供具有可分离层的半导体施主； 使所述可分离层从所述施主脱离；以及 将所述可分离层作为光电装置的电气功能元件并入所述光电装置中， 其中，所述提供半导体施主包括：提供固有层状材料，所述固有层状材料具有通过范德华力结合在一起的片层；并且 所述脱离包括：使所述片层的至少一个从所述半导体施主脱离。 | H01L21/20 ¦ H01L33/00 | CN201180043744.6 | 2017-09-08
6074 | TWI495709B | 表面處理螢光體及表面處理螢光體之製造方法 | 未缴年费 | 积水化学工业株式会社 | 2011-03-23 | 2015-08-11 | 本發明提供一種不會降低螢光特性，可大幅度改善耐濕性，且具有高分散性之表面處理螢光體及該表面處理螢光體之製造方法。本發明之表面處理螢光體係於螢光體的表面具有表面處理層，該表面處理層含有選自元素週期表第3～6族之元素中之至少1種特定元素與氟，並且於藉由電子顯微鏡及其所附帶之能量分散型X射線元素分析加以測定表面處理層之剖面厚度方向之元素分佈之情形時，特定元素之含量之最大波峰較氟之含量之最大波峰更接近表面側。 | 1.一種表面處理螢光體，其係於螢光體的表面具有表面處理層，該表面處理層含有選自元素週期表第3~6族之元素中之至少1種特定元素與氟，於藉由電子顯微鏡及其所附帶之能量分散型X射線元素分析加以測定表面處理層之剖面厚度方向之元素分佈之情形時，特定元素之含量之最大波峰較氟之含量之最大波峰更位於表面側；且螢光體係由含有鹼土金屬之矽酸鹽系螢光體所構成，將螢光體0.1重量份於純水100重量份中浸漬10分鐘之情形時，水之導電率為100mS/m以下。 | C09K11/59 ¦ C08K3/34 ¦ H01L33/50 ¦ H01L31/02 ¦ G02F1/1337 | TW100109804 | 2015-08-11
6075 | CN102822710B | 激光装置及其制造方法 | 未缴年费 | 株式会社籐仓 | 2011-03-24 | 2015-03-25 | 本发明涉及激光装置及其制造方法，其中，激光装置（100）具备：半导体激光元件（2），其具有射出激光的射出面（2a）；光纤（4），其具有与半导体激光元件（2）的射出面（2a）对置地配置的前端部（4a）；光纤支承部件（5），其具有通过焊料（8）固定光纤（4）的接合焊盘（7），是支承光纤（4）的、由非隔热材料构成的光纤支承部件。光纤支承部件（5）包含与台座（1）热接触的接触部位，接合焊盘（7）以隔着在将光纤（4）固定于接合焊盘（7）时从与半导体激光元件（2）不同的激光元件照射激光的区域而位于与接触部位相反侧的方式离开接触部位，且与台座（1）在空间上分离。 | 1.一种激光装置，其特征在于，具备： 激光元件，其具有射出激光的射出面； 光纤，其具有与所述激光元件的所述射出面对置地配置的前端部； 支承部件，其是支承所述光纤的支承部件，由非隔热材料构成，且具有通过焊料固定所述光纤的焊料固定部和与散热部件热接触的接触部位， 所述支承部件具有： 平板状部，其包含配置了所述焊料固定部的第1主表面和与所述散热部件分离且对置的位于所述第1主表面的相反侧的第2主表面，该平板状部被配置成所述第1主表面以及所述第2主表面的长边方向与所述光纤的长边方向正交；和 保持部，其被固定于所述散热部件上，在沿所述平板状部的短边方向延伸的一方的端部侧与所述平板状部连结，并保持所述第2主表面和所述散热部件的间隔， 将所述保持部被固定于所述散热部件的部位作为所述接触部位， 所述焊料固定部被配置在沿所述平板状部的短边方向延伸的另一方的端部侧，以隔着在将所述光纤固定于所述焊料固定部时从与所述激光元件不同的激光元件照射激光的区域而位于与所述接触部位相反侧的方式离开所述接触部位，且与所述散热部件在空间上分离。 | G02B6/42 ¦ H01S5/022 | CN201180016275.9 | 2015-03-25
6076 | TWI437743B | 太陽能電池模組 | 未缴年费 | 友达光电股份有限公司 | 2011-03-25 | 2014-05-11 | 一種太陽能電池模組，其包括基板、第一太陽能電池以及第二太陽能電池。基板上具有光轉換層，其中光轉換層將300～500nm波長的光線轉換成500～700nm波長的光線。第一太陽能電池位於基板之表面上。第二太陽能電池是位於基板之另一表面上，且第一太陽能電池與第二太陽能電池電性連接。 | 1.一種太陽能電池模組，包括：一基板，該基板上具有一光轉換層，其中該光轉換層將300~500nm波長的光線轉換成500~700nm波長的光線；一第一太陽能電池，位於該基板之一表面上；以及一第二太陽能電池，位於該基板之另一表面上，且該第一太陽能電池與該第二太陽能電池電性連接，其中該光轉換層位於該第一太陽能電池與該基板之間以及該第二太陽能電池與該基板之間。 | H01L51/42 | TW100110399 | 2014-05-11
6077 | CN102823324B | 发光装置的制造方法 | 未缴年费 | 住友化学株式会社 | 2011-03-25 | 2016-02-03 | 本发明提供一种发光装置的制造方法，其可通过选择性除去在发光区域外涂布成膜的薄膜，从而简易地制造发光装置(21)。该发光装置具有：支撑基板；以及多个有机电致发光元件(22)，其设置于所述支撑基板上所设定的发光区域，且包含第一电极(12)、第二电极及设置于所述第一电极与第二电极间的有机电致发光层；所述发光装置的制造方法包括：准备已设置有第一电极的支撑基板的工序；将含有形成有机EL层的材料的墨液供给至支撑基板上并在支撑基板的发光区域内及发光区域外形成由墨液形成的薄膜的工序；使发光区域内的薄膜难溶化的工序；通过清洗将发光区域外的薄膜除去的工序；以及形成第二电极的工序。 | 1.一种发光装置的制造方法，所述发光装置具有： 支撑基板；以及 多个有机电致发光元件，其设置于所述支撑基板上所设定的发光区域，且包含第一电极、第二电极及设置于所述第一电极与第二电极间的有机电致发光层； 所述发光装置的制造方法包括： 准备已设置有第一电极的支撑基板的工序； 将含有形成有机电致发光层的材料的墨液通过喷嘴印刷法以直接吐出液柱状的墨液的方式一气呵成地以带状供给至支撑基板上并在支撑基板的作为由多条间隔壁部件构成的条纹状间隔壁所限定的凹部的发光区域内及发光区域外形成由墨液形成的薄膜的工序； 使发光区域内的薄膜难溶化的工序； 通过清洗将发光区域外的薄膜除去的工序；以及 形成第二电极的工序。 | H05B33/10 ¦ H01L51/50 | CN201180016172.2 | 2016-02-03
6078 | CN102103269B | 一种利用莫尔条纹调整全息光栅曝光光路中准直光的方法 | 未缴年费 | 中国科学院长春光学精密机械与物理研究所 | 2011-03-25 | 2012-06-13 | 一种利用莫尔条纹调整全息光栅曝光光路中准直光的方法，属于激光应用技术领域中涉及的全息光栅曝光光路中调整准直光的方法。要解决的技术问题是：提供一种利用莫尔条纹调整全息光栅曝光光路中准直光的方法。技术方案为：步骤一，建立一套激光扩束准直装置；步骤二，将一个平面反射镜和一个平面光栅置入步骤一所建立的激光扩束准直装置中的准直光束区域内并组成洛艾镜干涉装置；步骤三，调整平面反射镜和准直光的夹角以及平面光栅和平面反射镜的夹角，使平面光栅表面出现莫尔条纹；步骤四，调整准直镜与空间滤波器之间的距离使平面光栅表面的莫尔条纹为直线。该方法能准确调整准直光束的准直度，对制作出高质量的全息光栅有直接的重要意义。 | 1.一种利用莫尔条纹调整全息光栅曝光光路中准直光的方法，其特征在于：步骤一，配备一套激光扩束准直装置，包括光源激光器(1)、第一平面反射镜(2)、第二平面反射镜(3)、空间滤波器(4)、准直镜(5)；光源激光器(1)发出的激光束经第一平面反射镜(2)和第二平面反射镜(3)反射到达空间滤波器(4)，激光束经过空间滤波器(4)后成为发散的球面光波，球面光波的中心光线与准直镜(5)的光轴重合，球面光波经准直镜(5)透射成为准直光束；步骤二，将第三平面反射镜(6)和平面光栅(7)置入激光扩束准直装置中的准直光束区域内，使第三平面反射镜(6)和平面光栅(7)垂直从而组成洛艾镜干涉装置，使准直光束的一部分直接照射在平面光栅(7)上，准直光束的另一部分经第三平面反射镜(6)反射后照射在平面光栅(7)上，准直光束的两部分相交叠的空间区域形成干涉场(8)；步骤三，使由第三平面反射镜(6)和平面光栅(7)组成的洛艾镜干涉装置在水平面内旋转，通过改变第三平面反射镜(6)与准直光束的夹角θ从而改变干涉条纹周期，根据莫尔条纹的形成原理，当干涉条纹的周期与平面光栅(7)的光栅常数相等时就能够在平面光栅(7)表面观察到莫尔条纹，若此时莫尔条纹不是直线形条纹则说明准直光束的准直度不好；步骤四，调整准直镜(5)与空间滤波器(4)之间的距离，同时观察平面光栅(7)表面的莫尔条纹的变化，当莫尔条纹变为直线形条纹时则说明此时干涉条纹的线性度很好，即准直光束的波前为平面波前，至此全息光栅曝光光路中所使用的准直光束的准直度调整完毕。 | G02B27/30 ¦ G02B27/60 ¦ G03F7/20 | CN201010599714.0 | 2012-06-13
6079 | CN102103270B | 激光光束匀光整形与消散斑一体化装置 | 未缴年费 ¦ 一案双申 | 山东大学 | 2011-03-27 | 2012-07-04 | 本发明提供了一种激光光束匀光整形与消散斑一体化装置，属于激光显示和照明领域，尤其涉及激光投影显示和红外激光夜视领域。该装置将光束匀光整形与消散斑统一考虑，采用旋转全息散射器实现消散斑，采用纯相位衍射器件实现匀光整形，通过机械框架将全息散射器件、微型直流电机、纯相位衍射器件及傅里叶变换透镜连接固定成一个结构紧凑的整体，达到同时实现光束匀光整形与消散斑的目的。其中的全息散射器件和纯相位衍射器件均为薄片形衍射光学器件，体积小、轻薄，易于实现光机电集成与小型化；而且通过设计并采用双折射材料加工制作可使其具有保偏性能、充分利用激光本身固有的线偏振特性，进一步提高光能利用率。 | 1.一种激光光束匀光整形与消散斑一体化装置，包括机械框架、微型直流电机、全息散射器件、纯相位衍射器件和傅里叶变换透镜，其特征是：微型直流电机固定在机械框架上，全息散射器件安装在微型直流电机上；纯相位衍射器件固定在机械框架上并位于全息散射器件的后方，傅里叶变换透镜固定在机械框架上并位于纯相位衍射器件的后方，纯相位衍射器件和傅里叶变换透镜的光轴与入射光束共轴，把全息散射器件与纯相位衍射器件通过机械框架固定连接在一起，将光束整形和消散斑集成为一体，入射光束入射到全息散射器件上，全息散射器件在微型直流电机的驱动下高速旋转实现对入射光束的散射并透射，使不相干的散射场在积分时间内随机高速叠加并在视觉上形成平均效果，达到降低或消除散斑与条纹的目的，从全息散射器件出射的光场入射到纯相位衍射器件上，经衍射与透射再入射到傅里叶变换透镜上，经纯相位衍射器件和傅里叶变换透镜共同作用，在傅里叶变换透镜的后焦面上形成所需形状的均匀化光斑；所述机械框架是由前中后三个固定支撑板及连接支柱组成，三个固定支撑板上均设有一个中心开孔，三个中心开孔必须是共轴的，前固定支撑板上除有一个中心开孔外，还有一个偏心开孔，其中心开孔用于通过入射光束，偏心开孔用于安装固定微型直流电机，中间固定支撑板上的中心开孔用于安装固定纯相位衍射器件，后固定支撑板上的中心开孔用于安装固定傅里叶变换透镜；所述全息散射器件是一个依据光学全息原理设计、在硬质透明光学基底材料上用光学微加工工艺制作的圆片形器件，其表面刻蚀有多种微结构，散射角小于2度。 | G02B27/48 ¦ G02B27/09 ¦ G02B5/32 ¦ G02B5/18 | CN201110074191.2 | 2012-07-04
6080 | CN102201513B | 发光器件及其制造方法、发光器件封装以及照明系统 | 未缴年费 ¦ 复审 | LG伊诺特有限公司 | 2011-03-28 | 2016-05-18 | 本发明提供发光器件、制造发光器件的方法、发光器件封装以及照明系统。根据实施例的发光器件包括发光结构，该发光结构包括第一导电半导体层、在第一导电半导体层上的有源层、在有源层上的第二导电半导体层、在第二导电半导体层上的超晶格结构层、以及在超晶格结构层上的第三导电半导体层；在发光结构上的透光电极层；第一电极，该第一电极连接到第一导电半导体层；第二电极，该第二电极电连接到在发光结构上的透光电极层；以及绝缘层，该绝缘层从第二电极的下部延伸到第二导电半导体层的上部。 | 1.一种发光器件，包括： 发光结构，所述发光结构包括第一导电半导体层、在所述第一导电半导体层上的有源层、在所述有源层上的第二导电半导体层、在所述第二导电半导体层上的超晶格结构层、以及在所述超晶格结构层上的第三导电半导体层； 在所述发光结构上的透光电极层； 第一电极，所述第一电极连接到所述第一导电半导体层； 第二电极，所述第二电极电连接到在所述发光结构上的所述透光电极层；以及 绝缘层，所述绝缘层从所述第二电极的下部延伸到所述第二导电半导体层的上部， 其中，所述绝缘层被布置在凹陷中，所述绝缘层的横向侧面接触所述超晶格结构层，所述第二导电半导体层，以及所述第三导电半导体层， 其中，所述凹陷使得所述第二导电半导体层的顶表面被暴露，并且所述超晶格结构层在所述凹陷中被移除。 | H01L33/14 ¦ H01L33/38 ¦ H01L33/42 ¦ H01L33/44 ¦ F21K9/233 ¦ F21Y115/10 | CN201110078818.1 | 2016-05-18
6081 | CN102844942B | 光强度监控电路以及光纤激光器系统 | 未缴年费 | 株式会社籐仓 | 2011-03-28 | 2015-06-10 | 光纤激光器系统包括：包含光纤激光器（11）的光纤激光器装置（10）、激光输出端部（20）、连结光纤激光器装置（10）以及激光输出端部（20）的传输光纤（30）。传输光纤（30）由双包层光纤构成。在传输光纤（30）的输出端侧设置有SFBG（31），其反射在传输光纤（30）的纤芯中传播的激光的一部分，来耦合成沿逆向在第一包层中传播的反向包层模。而且，在传输光纤（30）的输入端侧设置有反向包层模光检测部（32），其检测利用SFBG（31）耦合成反向包层模的反向包层模光的强度。 | 1.一种光强度监控电路，其特征在于，具备： 传输光纤，其由以第一包层覆盖纤芯的周围、进而以第二包层覆盖第一包层的周围的双包层光纤构成； 反射单元，其设置在所述传输光纤的输出端侧，反射在所述传输光纤的所述纤芯中传播的激光的一部分，来耦合成沿逆向在所述第一包层中传播的反向包层模；以及 检测单元，其设置在所述传输光纤的输入端侧，检测利用所述反射单元耦合为反向包层模的反向包层模光的强度， 所述反射单元设置在所述传输光纤的纤芯。 | G02B6/02 ¦ G02B6/26 ¦ G02B6/28 ¦ G01J1/42 ¦ G01M11/00 | CN201180017668.1 | 2015-06-10
6082 | CN102208553B | 偏振器和具有该偏振器的有机电致发光器件 | 未缴年费 | 三星电子株式会社 | 2011-03-29 | 2016-01-20 | 本发明公开了一种偏振器和具有该偏振器的有机电致发光器件。有机电致发光器件包括窗口、布置在窗口下方的偏振器、布置在窗口和偏振器之间并具有与窗口和偏振器的折射率近似的折射率的树脂以及布置在偏振器下方的自发射层。偏振器包括：偏振层，用于使从外部入射的光偏振；第一波片，用于延迟被偏振的入射光的相位；第二波片，用于延迟已经穿过第一波片的入射光的相位。 | 1.一种有机电致发光器件，包括： 窗口； 偏振器，布置在窗口下方； 树脂，布置在窗口和偏振器之间，并具有与窗口的折射率和偏振器的折射率近似的折射率； 自发射层，布置在偏振器下方， 其中，所述偏振器包括：偏振层，用于使从外部入射的光偏振；第一波片，用于延迟被偏振的入射光的相位，第一波片被形成为增加对于第一范围的可见波长的吸收率并增加对于第二范围的可见波长的透射率；第二波片，用于延迟已经穿过第一波片的入射光的相位，第二波片被形成为增加对于第二范围的可见波长的吸收率并增加对于第一范围的可见波长的透射率。 | H01L51/52 ¦ H01L51/50 ¦ G02B5/30 ¦ B32B23/08 | CN201110081590.1 | 2016-01-20
6083 | CN102185020B | 一种晶体硅太阳能电池正面电极的制作方法 | 未缴年费 | 中国科学院宁波材料技术与工程研究所 | 2011-03-29 | 2013-02-13 | 本发明公开了一种晶体硅太阳能电池正面电极的制作方法，该方法采用低熔点铟镓合金和铜粉的混合物作为复合浆料，在硅片正面电极区域进行激光开槽制备选择性发射电极，然后用高准丝网印刷工艺将复合浆料印刷在开槽区域，最后在温度为300～400℃下进行低温烧结，形成正面电极。与现有技术相比，本发明的制作方法能够降低制造成本，降低烧结温度，提高产品质量，因此，在晶体硅太阳能电池领域具有重要产业化前景。 | 1.一种晶体硅太阳能电池正面电极的制作方法，其特征是：包括以下步骤： 步骤1、制备复合浆料：在液态铟镓合金中混合固态铜粉，搅拌均匀后得到复合浆料；所述的复合浆料中，铜粉的质量百分含量为60%～90%；铜粉的粒径为2微米～20微米； 步骤2、制备选择性发射极：在硅片正面电极区域进行激光开槽； 步骤3、丝网印刷正面电极：用高准丝网印刷工艺在开槽区域印刷步骤1得到的复合浆料； 步骤4、低温烧结：在温度为300～400℃下进行烧结，形成正面电极。 | H01L31/18 | CN201110077235.7 | 2013-02-13
6084 | CN102208511B | III族氮化物半导体发光器件 | 未缴年费 | 丰田合成株式会社 | 2011-03-29 | 2013-10-23 | 本发明提供一种III族氮化物半导体发光器件，其表现出改善的发光性能而不增加驱动电压。所述III族氮化物半导体发光器件至少包括：n型层侧覆层、发光层和p型层侧覆层，所述层均由III族氮化物半导体形成。n型层侧覆层为具有包括InyGa1-yN(0＜y＜1)层、AlxGa1-xN(0＜x＜1)层和GaN层的周期性结构的超晶格层。AlxGa1-xN(0＜x＜1)层的厚度为使得电子隧穿AlxGa1-xN层并且空穴被限制在发光层中。 | 1.一种III族氮化物半导体发光器件，其至少包括：n型层侧覆层、发光层和p型层侧覆层，所述层均由III族氮化物半导体形成，其中所述n型层侧覆层为具有包括InyGa1-yN(0＜y＜1)层、AlxGa1-xN(0＜x＜1)层、第一GaN层以及介于所述InyGa1-yN(0＜y＜1)层和所述AlxGa1-xN(0＜x＜1)层之间的第二GaN层的四层周期性结构的超晶格层。 | H01L33/32 ¦ H01L33/14 ¦ H01L33/16 ¦ H01L33/22 | CN201110081872.1 | 2013-10-23
6085 | CN102214773B | 发光器件和具有发光器件的照明单元 | 未缴年费 | LG伊诺特有限公司 | 2011-03-30 | 2014-12-03 | 本发明公开了一种发光器件和具有发光器件的照明单元。该发光器件包括：主体，该主体具有腔体，该腔体具有敞口的上部；突出部，该突出部从所述主体的上部突出；多个引线电极，所述多个引线电极位于所述腔体中；以及发光二极管，该发光二极管设置在所述腔体中且电连接到所述多个引线电极。 | 1.一种发光器件，包括： 主体，所述主体具有腔体； 突出部，所述突出部形成在所述主体的顶表面的一部分上； 多个引线电极，所述多个引线电极位于所述腔体中；以及， 发光二极管，所述发光二极管布置在所述腔体中且电连接到所述多个引线电极， 其中，所述主体的所述腔体具有凹陷结构，所述凹陷结构具有开口， 其中，所述腔体的侧表面相对于所述主体的底表面向外倾斜， 其中，所述突出部在出光方向上从所述主体的所述顶表面的一侧突出， 其中，所述突出部在出光表面的一个侧面处比在所述出光表面的另一个区域处更多地突出， 其中，所述突出部的下部的宽度比所述突出部的上部的宽度宽，并且所述突出部的所述下部从所述腔体的倾斜侧表面延伸， 其中，所述突出部的内侧表面在所述突出部的所述下部具有倾斜表面， 其中，所述多个引线电极设置在所述主体的两侧，并且设置在所述主体的底表面上， 其中，所述突出部的长度与所述主体的一个侧面的长度相同， 其中，所述突出部的顶表面具有与所述主体的顶表面的高度不同的高度，并且所述主体的所述顶表面与所述突出部的所述顶表面之间的距离大于所述主体的厚度，并且 其中，所述突出部包括与所述主体的材料不同的材料，并且所述突出部与所述主体分开。 | H01L33/48 ¦ H01L33/54 ¦ G02F1/13357 | CN201110083670.0 | 2014-12-03
6086 | CN102201535B | 可紫外光刻微图案化的有机薄膜晶体管半导体材料及用途 | 未缴年费 | 合肥工业大学 | 2011-03-30 | 2013-02-13 | 一种可紫外光刻微图案化的有机薄膜晶体管半导体材料，由半导体聚合物和可紫外光交联聚合物在有机溶剂中共混并通过有机半导体溶解度的降低而析出形成连续的纳米纤维线分散于可紫外光交联聚合物基体中经旋涂得到的共混膜，其中有机半导体组分的质量占共混膜总质量的1-50％。所述的光敏基团包括肉桂酸酯基、对甲基肉桂酸酯基、丙烯酸酯基、甲基丙烯酸酯基、环氧基或者氧杂环丁烷基等。本半导体材料的用途就是在制备有机薄膜晶体管中作为半导体层的应用。 | 1.一种可紫外光刻微图案化的有机薄膜晶体管半导体材料，其特征在于：由半导体聚合物和可紫外光交联聚合物在有机溶剂中共混并通过有机半导体溶解度的降低而析出形成连续的纳米纤维线分散于可紫外光交联聚合物基体中经旋涂得到的共混膜，其中有机半导体组分的质量占共混膜总质量的1-50%；所述的半导体聚合物选自聚3-己基噻吩或聚3，3″′-二烷基连四噻吩；所述的可紫外光交联聚合物选自至少含有一种如下光敏基团的聚合物中的一种或两种以上聚合物的混合物：所述的光敏基团包括肉桂酸酯基、对甲基肉桂酸酯基、丙烯酸酯基、甲基丙烯酸酯基、环氧基或者氧杂环丁烷基或其衍生物。 | H01L51/30 ¦ H01L51/05 | CN201110077924.8 | 2013-02-13
6087 | CN102208551B | 发光元件,发光器件,电子器件和照明器件 | 未缴年费 | 株式会社半导体能源研究所 | 2011-03-30 | 2016-03-23 | 一种发光元件，其以高亮度发光，并且可以在低电压下驱动。所述发光元件包括位于阳极和阴极之间的n个(n是大于或等于2的自然数)EL层，包括介于从阳极计第m(m是自然数，1≤m≤n-1)个EL层和第(m+1)个EL层之间的第一层、第二层和第三层。所述第一层作为电荷产生区域，具有空穴传输性质，包含受体物质。所述第三层具有电子传输性质，包含碱金属等。所述第二层由基于酞菁的材料形成，提供在所述第一层和第三层之间，从而在将第一层中产生的电子通过第三层注入所述第m个EL层的时候，可以降低注入势垒。 | 1.一种发光元件，其包括: 位于阳极和阴极之间的n个EL层，n是大于或等于2的自然数；以及 从所述阳极计，介于第m个EL层和第(m+1)个EL层之间的第一层，第二层和第三层，m是大于或等于1且小于或等于(n-1)的自然数， 其中，所述第一层提供在所述第(m+1)个EL层和所述第二层之间，与所述第(m+1)个EL层以及所述第二层接触，并且包含有机化合物和受体物质， 所述第二层提供在所述第一层和所述第三层之间，与所述第一层和所述第三层接触，由基于酞菁的材料形成，并且包含碱金属、碱土金属、稀土金属、碱金属化合物、碱土金属化合物或稀土金属化合物， 所述第三层提供在所述第二层和所述第m个EL层之间，与所述第二层和所述第m个EL层接触，并且包含碱金属、碱土金属、稀土金属、碱金属化合物、碱土金属化合物或稀土金属化合物，以及 所述基于酞菁的材料是以下结构式所示的任意材料： | H01L51/50 ¦ H01L51/52 ¦ H01L51/54 | CN201110087061.2 | 2016-03-23
6088 | JP5688183B2 | 基板及びその製造方法、ならびに当該基板を使用する有機電界発光デバイス | 未缴年费 | 海洋王照明科技股份有限公司 | 2011-03-30 | 2015-03-25 | 【課題】本発明は、基板及びその製造方法、ならびに当該基板を使用する有機電界発光デバイスを提供し、光電子デバイスの分野に属する。 【解決手段】当該基板は、紙層(102)と、紙層の下表面に位置する第1保護層(101)と、紙層の上表面に位置して紙層を被覆する第2保護層(103)とを含む。この基板は、紙材料をポリ塩化ビニリデンがコーティングされたポリエチレンテレフタレートのヒートシールフィルムにより保護処理した後、紙材料の水分吸収し易く、且つ酸素浸透率の高いという問題を解決した。なお、当該基板は、用いた材料が安く、材料の由来が広く、製造工程が簡単で、製造し得た基板の可撓性が良く、水浸透のバリアー性能が良好である。 | 1.【請求項1】 紙層と、 紙層の下表面に位置する第1保護層と、 紙層の上表面に位置して紙層を被覆する第2保護層と を含み、 前記第1保護層と第2保護層とは、いずれも、両面にポリ塩化ビニリデンがコーティングされたポリエチレンテレフタレートのヒートシールフィルムであり、 該ヒートシールフィルムの厚さが18〜40μmであることを特徴とするOLEDに用いる基板。 | H05B33/02 ¦ H01L51/50 ¦ B32B7/02 ¦ B32B27/36 ¦ B32B27/30 ¦ B32B29/00 | JP2014501392 | 2015-01-30
6089 | CN102231332B | 基于二氧化钛纳米棒阵列薄膜的柔性染料敏化太阳电池及其制备方法 | 未缴年费 | 中国科学院安徽光学精密机械研究所 | 2011-03-31 | 2013-06-12 | 本发明公开了一种基于二氧化钛纳米棒阵列薄膜的柔性染料敏化太阳电池，由柔性准一维光阳极、染料敏化剂、电解质和柔性对电极组成，所述的柔性准一维光阳极由外到内依次叠加着柔性透明导电基底、TiO2纳米颗粒薄膜层、TiO2纳米棒阵列薄膜层；所述的TiO2纳米颗粒薄膜层和柔性透明导电基底紧密接触；所述的TiO2纳米棒阵列薄膜层生长于TiO2纳米颗粒薄膜层上；染料吸附于所述的TiO2纳米棒阵列上。本发明的柔性染料敏化太阳电池具有提高电子传输速度，减少电子复合等优点，电池轻便、可折叠。 | 1.一种基于二氧化钛纳米棒阵列薄膜的柔性染料敏化太阳电池的制备方法，所述太阳电池由柔性准一维光阳极、染料敏化剂、电解质和柔性对电极组成，其特征在于：所述的柔性准一维光阳极由外到内依次叠加着柔性透明导电基底、TiO2纳米颗粒薄膜层、TiO2纳米棒阵列薄膜层；所述的TiO2纳米颗粒薄膜层和柔性透明导电基底紧密接触；所述的TiO2纳米棒阵列薄膜层生长于TiO2纳米颗粒薄膜层上；染料吸附于所述的TiO2纳米棒阵列薄膜层上；所述的柔性透明导电基底材料为表面有导电层的透明高分子塑料膜，其中导电层为ITO、FTO、AZO中的任意一种，透明高分子塑料膜为PEN、PET、PI中的任意一种；所述制备方法具体包括以下步骤： （1）TiO2纳米颗粒薄膜层的制备：在柔性透明导电基底上制备一层与所述的导电基底紧密接触的致密TiO2纳米颗粒薄膜层，作为种子层； （2）过氧钛酸溶液的配制：使用TiOSO4、TiCl4、TiCl3、H2TiO3中的任意一种，配以NH3·H2O、H2O2和去离子水配制接近中性的浓度为0.05~0.4mol/L的过氧钛酸溶液； （3）柔性准一维光阳极的生长：将步骤（1）中制备好的带有种子层的柔性透明导电基底置于步骤（2）得到的过氧钛酸溶液中，在高压釜中在80~150℃下水热反应4~24小时，反应后在柔性透明导电基底上生成TiO2纳米棒阵列薄膜，制得柔性准一维光阳极； （4）光阳极敏化：将经过步骤（3）制得的柔性准一维光阳极浸入染料中进行敏化，敏化结束后用无水乙醇冲洗并干燥，得到染料敏化柔性准一维光阳极； （5）电池组装：将敏化后的柔性准一维光阳极与镀有催化剂的柔性对电极封装在一起，并灌注电解质，制得柔性染料敏化太阳电池。 | H01G9/04 ¦ H01G9/20 ¦ H01M14/00 ¦ H01L51/46 ¦ H01L51/44 ¦ H01L51/48 | CN201110079537.8 | 2013-06-12
6090 | TWI570966B | 輕型散熱器及使用其之發光二極體燈 | 未缴年费 | 通用电气照明解决方案有限责任公司 | 2011-03-31 | 2017-02-11 | 一種散熱器，其包括：一散熱器本體；一反射層，其係設置於該散熱器本體之上方，對可見光譜中之光的反射率大於90%；及一光透射保護層，其係設置於該反射層之上，可透射可見光譜中之光。該散熱器本體可包括一結構性散熱器本體及一設置於該結構性散熱本體之上的導熱層，其中該導熱層的導熱率大於該結構性散熱器本體的導熱率，且該反射層係設置於該導熱層的上方。基於發光二極體(LED)之燈包括上述之散熱器及一與該散熱器緊固且熱連通之LED模組。該基於LED之燈可具有一A字形燈泡組態，或可包括一定向燈，其中該散熱器界定一中空之聚光反射器。 | 1.一種散熱器，其包括：一散熱器本體，該散熱器本體包含一主要本體部分及自其延伸之翼片；一設置於包含該等翼片之該散熱器本體之上的反射層，該反射層對於可見光譜中之光的反射率大於90%；及一設置於該反射層之上的光透射保護層，其可透射可見光譜中的光，其中該散熱器本體包括一結構性散熱器本體，及其中一導熱層設置於包含該等翼片之該結構性散熱器本體之上，該導熱層具有大於該結構性散熱器本體之一導熱率，該反射層係設置於該導熱層之上。 | H01L33/60 ¦ H01L33/64 ¦ F21V29/00 ¦ F21V7/22 | TW100111441 | 2017-02-11
6091 | CN102180884B | 一类中位-四(苯基-1,3-丁二炔基)卟啉-Zn配合物衍生物的制备及应用 | 未缴年费 | 四川大学 | 2011-04-01 | 2013-11-06 | 本发明提供了一类中位-四（取代苯基-1,3-丁二炔基）卟啉-Zn配合物的合成方法和光物理性质。该类化合物具有独特的光电性质，在可见光区域具有较强的吸收，有成为光电材料的潜力，在发光材料、光信息存储、分子光电器件、人工太阳能捕获、有机半导材料以及化学传感器等方面都具有广阔的应用潜力。 | 1.一种5,10,15,20-四(4-取代苯基-1,3-丁二炔基)-卟啉-Zn配合物的衍生物，其特征在于结构式如下： 其中R为氢、氟、氯或甲基。 | C07D487/22 ¦ C09K11/06 ¦ H01L51/46 | CN201110080942.1 | 2013-11-06
6092 | CN102185024B | 一种处理制备CIGS太阳能电池吸收层的硒化炉及制备方法 | 未缴年费 | 湘潭大学 | 2011-04-01 | 2013-05-15 | 本发明涉及到一种采用固态硒源法对柔性CIGS太阳能电池预制层连续快速硒化处理形成具有黄铜矿相结构吸收层的硒化炉。炉子两侧设置传动装置，炉子的主体由四部分构成，分别为过渡段、快速加热区、高温硒硫化区和冷却区。过渡段、快速加热区和冷却区充满保护气氛，高温硒硫化区为氮气或氩气与Se、S蒸汽的混合气氛。炉腔为狭长的扁形通道，入口、出口以及各区相接对应位置留有窄缝，且有惰性气体形成的气幕防止空气进入及各区间气体互串。过渡段和冷却区配有水冷装置。高温硒硫化区炉腔下部设有气垫装置防止衬底背面被硫化。硒化炉的硒蒸汽供应装置实现硒蒸汽的方便的可控性。 | 1.一种处理制备CIGS太阳能电池吸收层的硒化炉，其特征在于，所述的硒化炉包括依次连接并构成硒化炉狭长扁形的炉腔的过渡段、快速加热段、硒化反应段和冷却段，所述的硒化炉的炉腔两侧分别装有入口传动辊（307）和出口传动辊（308），所述的硒化反应段设有通至硒化反应段腔内的硒蒸汽入口（212）并通过硒蒸汽入口（212）连接外部硒蒸汽产生装置；所述的过渡段的外侧包覆有过渡段水冷装置（302），过渡段上设有直通过渡段腔内的过渡段气体进气管道（211）； 所述的快速加热段的腔内上下方均设有加热感应线圈（303），上下感应线圈之间留有供处理材料通过的夹缝； 所述的快速加热段的腔内上下方均设有用于加热的红外灯或卤素灯； 所述的硒化反应段外侧包覆控温加热装置（304），反应腔（203）内下部设有石墨垫（305），硒化反应段的下部设有一直通腔内的硒化反应段进气管道（213），反应腔（203）内上部设有一夹层（204），所述的夹层（204）上设有若干不规则分布的小通孔，夹层（204）与反应腔（203）上壁之间形成夹层腔，硒蒸汽入口（212）通至夹层腔，反应腔（203）两侧分别设有第一排气管口（221）和第二排气管口（222）； 所述的冷却段设有直通腔内的冷却段进气管道（214），冷却段外侧包覆冷却段水冷装置（306）。 | H01L31/18 ¦ C23C14/58 | CN201110082043.5 | 2013-05-15
6093 | CN102185002B | 基于Plasmon增强的量子阱红外探测器及其制备方法 | 未缴年费 | 中国科学院苏州纳米技术与纳米仿生研究所 | 2011-04-01 | 2013-08-07 | 本发明公开了基于Plasmon增强的量子阱红外探测器及其制备方法，其包括：一Si-GaAs衬底；一位于所述衬底上的AlAs缓冲层；一位于所述缓冲层上的AlAs:Si下接触层；一位于所述下接触层上的多量子阱层；一位于所述多量子阱层上的AlAs:Si上接触层；一位于所述上接触层上的金属薄膜和上电极，所述的金属薄膜具有光栅结构，所述的上电极镶嵌于金属光栅中；一位于所述下接触层上并环绕整个所述的金属薄膜、上接触层和多量子阱层的环形下电极。本发明公开的探测器利用Plasmon的局域特性和光栅的选频特性，实现了信号的增强和滤波，提高了量子阱的吸收效率，增强了量子阱红外探测器的灵敏度。 | 1.一种基于Plasmon增强的量子阱红外探测器的制备方法，其特征在于，其包括以下步骤： S1：使用MOCVD在Si-GaAs衬底上面依次长出AlAs缓冲层、AlGaAs:Si下接触层、多量子阱层、AlGaAs:Si上接触层； S2：采用步进式投影光刻技术，在所述的AlGaAs:Si上接触层上制作出金属光栅和上电极的图形掩膜，然后用III-V ICP刻蚀技术刻蚀出相应的图形结构； S3：采用紫外光刻技术，在接触层上用III-V ICP刻蚀出下电极台面； S4：采用紫外光刻技术，刻蚀出上电极和下电极的图形掩膜，并使用磁控溅射技术溅射一层AuGe/Ni/Au，再利用剥离工艺即可得到上电极和下电极； S5：采用紫外光刻技术，制备出金属光栅的图形掩膜，使用磁控溅射技术溅射出金属薄膜，形成金属光栅； S6：分别从上电极和下电极上引线，进行封装。 | H01L31/101 ¦ H01L31/0352 ¦ H01L31/18 | CN201110080969.0 | 2013-08-07
6094 | CN102242053B | 一种具有高分子三维纳米结构的生物芯片 | 未缴年费 | 沈越 ¦ 王中林 | 2011-04-01 | 2014-06-04 | 本发明提供了一种固相载体，其具有由高能粒子不均匀刻蚀所形成的高分子三维纳米结构，以及包括上述固相载体的生物芯片，特别是微流控芯片。本发明还提供了这种高分子三维纳米结构固相载体作为吸附生物分子和细胞培养的应用。 | 1.一种生物芯片，所述生物芯片具有的固相载体包括由方向性比较好的高能粒子不均匀刻蚀所形成的高分子三维纳米结构，其中所述高分子三维纳米结构是通过将该高能粒子导向到粗糙的高分子基片的表面上对该粗糙表面进行刻蚀而制备的，其中所述三维纳米结构包括纳米线阵列结构、交联的纳米线形成的纳米网状结构和纳米沟槽结构，其中所述方向性比较好的高能粒子为电感耦合等离子体(ICP)。 | C12M1/00 ¦ C12M3/00 ¦ G01N33/68 ¦ C08J7/12 ¦ B81B1/00 ¦ G03F7/00 | CN201110082436.6 | 2014-06-04
6095 | CN102141738B | 一种用于投影光刻纳米量级自动调焦系统 | 未缴年费 | 中国科学院光电技术研究所 | 2011-04-02 | 2012-09-19 | 本发明是一种用于投影光刻纳米量级自动调焦系统，由光路、图像处理模块、电路控制模块组成。光路包括准直激光束、两个光栅标记、四个透镜、硅片台、CCD图像探测器；准直激光束垂直照明一光栅标记，并沿着一、二透镜的光轴对硅片台表面构成掠入射成像，投影在硅片台被测表面上并发生镜面反射，光栅像通过三、四透镜再次成像在四透镜的焦面上，一光栅标记的像与二光栅标记以一定间隙重叠，发生多次衍射，并在光栅的表面形成放大的莫尔干涉条纹，然后成像于CCD图像探测器上。通过图像处理模块对图像进行处理提取出相位差，进而计算出离焦量；再通过电路控制模块判断硅片台表面的离焦情况，进而控制硅片台移动，使硅片台表面达到最佳焦面位置。 | 1.一种用于投影光刻纳米量级自动调焦系统，其特征在于由光路(A)、图像处理模块(10)和电路控制模块(11)组成，其中： 光路(A)包括准直激光束(1)、第一光栅标记(2)、第一透镜(3)、第二透镜(4)、第三透镜(5)、第四透镜(6)、第二光栅标记(7)、硅片台(8)和CCD图像探测器(9)；准直激光束(1)垂直照明位于第一透镜(3)前焦面的第一光栅标记(2)，并沿着第一透镜(3)与第二透镜(4)组成的第一4f系统的光轴对硅片台(8)表面构成掠入射成像，成像投影在位于第二透镜(4)焦点附近的被测表面上生成光栅像，由硅片台(8)的被测表面的镜面反射，光栅像通过由第三透镜(5)与第四透镜(6)组成的第二4f系统再次成像在第四透镜(6)的焦面上，当第一光栅标记(2)与第二光栅标记(7)的两个光栅标记周期接近时，第一光栅标记(2)的像与第二光栅标记(7)以一定间隙重叠，则发生多次衍射，某两束同级衍射光发生干涉叠加，在第二光栅标记(7)的表面形成周期相对于第一光栅标记(2)或第二光栅标记(7)被放大的莫尔干涉条纹，然后成像于CCD图像探测器(9)上；通过图像处理模块(10)对图像进行处理提取两组莫尔干涉条纹的相位差，进而计算出硅片台(8)的被测表面偏离最佳焦面的相对位移，再通过电路控制模块(11)判断控制硅片台(8)移动，使硅片台(8)表面达到最佳焦面位置，反馈过程是通过光路(A)成像，通过CCD图像探测器(9)视频成像，经图像处理模块(10)得出离焦量，电路控制模块(11)进行判断，之后驱动电机(11b)移动硅片台(8)，再经过光学成像，采集图像如此循环，直到离焦量小于设定的阈值退出，实现了投影光刻纳米量级自动调焦完全自动化； 所述第一光栅标记(2)和第二光栅标记(7)的周期是第一周期P1、第二周期P2，第一光栅标记(2)和第二光栅标记(7)都包括第一周期P1光栅和第二周期P2光栅，第一光栅标记(2)的第一周期P1光栅位于第二周期P2光栅上方；第二光栅标记(7)第二周期P2光栅位于第一周期P1光栅上方。 | G03F7/20 ¦ G03F9/00 | CN201110082634.2 | 2012-09-19
6096 | CN102184999B | 基于NPN结构的激光光伏电池及其制备工艺 | 未缴年费 | 中国科学院苏州纳米技术与纳米仿生研究所 | 2011-04-02 | 2013-12-18 | 本发明涉及一种基于NPN结构的激光光伏电池及其制备工艺。该光伏电池包括依次生长在半绝缘GaAs衬底上的N型GaAs导电层、隧穿结和GaAs电池，所述GaAs电池包括沿逐渐远离衬底的方向依次分布的P/N结和N型窗口层。其制备工艺为：以外延生长方法在半绝缘衬底上依次生长N型导电层、隧穿结、P/N结、N型窗口层及N型接触层形成光伏电池基体，其后在该光伏电池基体上加工形成隔离槽、正电极、负电极、减反射层以及电极引线，制得目标产物。本发明光伏电池的串联电阻低，输出电压高，光吸收及转换效率高，可作为高效激光光伏电池广泛应用，且其制备工艺简便，可有效节省器件加工时间和降低成本，满足规模化生产的需求。 | 1.一种基于NPN结构的激光光伏电池，其特征在于： 所述光伏电池包括依次生长在半绝缘GaAs衬底上的N型GaAs导电层、N型AlGaAs((Al)GaInP) 势垒层、隧穿结N型GaAs(Ga0.51In0.49P)层、隧穿结P型(Al)GaAs层、P型AlGaAs((Al)GaInP) 势垒层、P型GaAs电池基区、N型GaAs电池发射区、N型窗口层和N型GaAs接触层, 所述N型窗口层由GaAs或AlxGa1-xAs(Ga0.51In0.49P)组成，其中x≥0.2。 | H01L31/068 ¦ H01L31/0352 ¦ H01L31/18 | CN201110083015.5 | 2013-12-18
6097 | CN102986051B | 光伏电池及其制备方法 | 未缴年费 | 康纳卡科技公司 | 2011-04-06 | 2016-05-11 | 公开了包含新颖电极的光伏电池，以及相关的系统、方法、模块以及元件。 | 1.一种光伏电池，包括： 第一电极； 第二电极；以及 布置在第一电极和第二电极之间的光敏材料， 其中，所述第一电极包括第一层、第二层和第三层，所述第一层包括栅格和电绝缘材料，所述第二层处于第一层和第三层之间并且包括导电材料，所述第三层处于第二层和光敏层之间并且包括空穴阻挡材料和导电金属氧化物， 所述电绝缘材料具有与所述第二层接触的表面，所述栅格具有与所述第二层接触的表面，并且所述电绝缘材料的所述表面与所述栅格的所述表面处于同一水平， 所述第一层具有最多20nm的均方根表面粗糙度。 | H01L51/44 | CN201180017695.9 | 2016-05-11
6098 | CN103081111B | 纳米颗粒抗反射层 | 未缴年费 | 荷兰能源建设基金中心 | 2011-04-06 | 2016-08-24 | 公开了供光学元件或光电器件使用的薄膜宽带抗反射层，其中该薄膜宽带抗反射层包括：至少一层薄膜介电层；和置于所述薄膜介电层之上或其内的纳米颗粒的至少一个阵列，其中所述纳米颗粒的介电常数显著不同于所述介电层的介电常数。 | 1.供光学元件或光电器件使用的薄膜宽带抗反射层，它包括： 至少一层薄膜介电层； 置于所述薄膜介电层之上或之内的至少一个阵列的纳米颗粒，其中所述纳米颗粒的介电常数显著不同于所述介电层的介电常数， 其中所述纳米颗粒的至少一部分是介电或半导体的纳米颗粒； 其中选择所述纳米颗粒的平均尺寸在100和300nm之间，和其中选择所述颗粒之间的平均距离在200和700nm之间，以便提供与300-1100nm之间的太阳光谱有关的光子透射率，和 所述抗反射层的表面积具有10-20％的表面覆盖率。 | H01L31/0216 ¦ G02B1/118 | CN201180024566.2 | 2016-08-24
6099 | CN102185026B | 一种柔性红外探测器的制备方法 | 未缴年费 | 华中科技大学 | 2011-04-06 | 2012-11-07 | 本发明提出一种柔性红外探测器的制备方法，包括：首先，将衬底放置在烃类或者醇类化合物的火焰上方一定距离处一段时间，直至在衬底上生长出碳纳米颗粒；其次，将碳纳米颗粒转移到聚二甲基硅氧烷（PDMS）上；然后，将衬底从聚二甲基硅氧烷上剥离，碳纳米颗粒被转移到聚二甲基硅氧烷上，得到柔性衬底上的碳纳米颗粒材料；最后，在碳纳米颗粒薄膜的两端制备银电极并引线封装，就得到了柔性红外探测器。本发明的方法工艺简单，通过PDMS剥离的碳纳米颗粒具有较高的红外响应，可用于制备柔性红外探测器件；同时由于器件表面具有自清洁作用，使得其可以应用于较恶劣的环境中。 | 1. 一种柔性红外探测器的制备方法，包括如下步骤： 首先，将衬底放置在烃类或醇类化合物的火焰上方一定距离处一段时间，直至在衬底上生长出碳纳米颗粒； 其次，将碳纳米颗粒转移到聚二甲基硅氧烷（PDMS）上； 然后，将衬底从聚二甲基硅氧烷上剥离，所述碳纳米颗粒被转移到聚二甲基硅氧烷上，即得到在聚二甲基硅氧烷上的碳纳米颗粒薄膜层； 最后，在所述碳纳米颗粒薄膜的两端制备银电极并引线封装，即可获得柔性红外探测器。 | H01L31/18 | CN201110085337.3 | 2012-11-07
6100 | CN102939673B | 通过热和溶剂蒸汽退火法制备的增强的体异质结器件 | 未缴年费 ¦ 复审 | 密歇根大学董事会 ¦ 南加利福尼亚大学 | 2011-04-06 | 2018-05-15 | 本申请描述了一种通过热和溶剂蒸汽退火的组合来制备体异质结有机光伏电池的方法。可以通过已知方法例如旋涂法来制备体异质结薄膜，然后将其暴露于一种或多种汽化溶剂并进行热退火，以努力增强所述光活性材料的结晶性质。 | 1.一种制备光敏器件的方法，所述方法包括： 提供具有至少一个第一电极和体异质结的结构，其中所述体异质结包含至少一种第一小分子有机光活性材料和至少一种第二小分子有机光活性材料，其中第一和第二小分子有机光活性材料中的至少一种是方酸； 提供至少一种溶剂； 将溶剂的至少一部分汽化；以及 将所述结构的至少一部分暴露于所述汽化溶剂，其中所述暴露于汽化溶剂增加了第一和第二小分子有机光活性材料中的至少一种的结晶度。 | H01L51/42 | CN201180027965.4 | 2018-05-15
6101 | CN102893217B | 光刻设备和器件制造方法 | 未缴年费 | ASML荷兰有限公司 | 2011-04-08 | 2016-08-17 | 公开了包括用于将束投影到衬底的目标部分上的光学装置列的光刻设备，该光学装置列具有配置成将束投影到目标部分上的投影系统。所述光刻设备还包括相对于衬底移动光学装置列或其至少一部分的致动器以及在光学装置列的移动部分和衬底的目标部分之间和/或在光学装置列的移动部分和光学装置列的不可移动部分之间的窗口(940)，所述窗口构造和布置在所述光刻设备中用于减小或最小化窗口的移动。 | 1.一种光刻设备，包括： 光学装置列，用于将束投影到衬底的目标部分上，所述光学装置列包括配置成将所述束投影到目标部分上的投影系统； 致动器，用于相对于衬底移动光学装置列或光学装置列的至少一部分；和 窗口，在光学装置列的移动部分和衬底的目标部分之间和/或在光学装置列的移动部分和光学装置列的不可移动部分之间，所述窗口构造和布置在所述光刻设备内，用于减小或最小化窗口的移动， 其中所述光刻设备还包括封闭的隔室，该隔室围绕光学装置列的移动部分，所述隔室设置有底板，且 其中所述窗口与所述底板柔性地连接并刚性地安装至所述光刻设备的基架或隔室，且其中所述底板是能够相对于窗口移动的。 | G03F7/20 ¦ G02B27/00 | CN201180022425.7 | 2016-08-17
6102 | CN102822989B | 用于制造具有背侧接触半导体电池的光生伏打模块的方法 | 未缴年费 ¦ 权利转移 | 太阳世界工业图林根有限责任公司 | 2011-04-08 | 2016-03-23 | 本发明涉及一种用于制造光生伏打模块的方法，所述光生伏打模块具有带有分别在接触侧（2）上设置的接触区域（3）的背侧接触半导体电池（1），具有以下方法步骤：提供不导电的薄膜状载体（4），将半导体电池的接触侧放置到载体上，实施对载体开孔的激光穿孔用于在半导体电池（1）的接触侧（2）的接触区域（3）上产生缺口（10），将接触剂（11）施加到载体上用于填充缺口并且用于构造在载体上伸展的接触层。 | 1.用于制造具有带有分别在接触侧（2）上设置的接触区域（3）的背侧接触半导体电池（1）的光生伏打模块（20）的方法，具有以下方法步骤： -提供不导电的薄膜状载体（4）， -将半导体电池（1）的接触侧（2）放置到载体（4）上， -实施对载体（4）开孔的点式穿孔用于在半导体电池（1）的接触侧（2）的接触区域（3）上产生缺口（10）， -将接触剂（11）施加到载体（4）上用于填充缺口（10）并且用于构造在载体（4）上伸展的接触层（11a）， 在点式穿孔时，实施对在载体（4）上所布置的半导体电池（1）的图像识别，其中通过图像处理和/或参考点设置来实施穿孔设备（8）到每个单个半导体电池（1）上的直接参考。 | H01L31/0224 ¦ H01L31/048 ¦ H01L31/05 ¦ H01L31/18 ¦ H01L21/268 | CN201180017973.0 | 2016-03-23
6103 | CN102844904B | 具有内部纳米结构和外部微结构的OLED光提取膜 | 未缴年费 | 3M创新有限公司 | 2011-04-12 | 2016-09-07 | 本发明涉及一种用于有机发光二极管（OLED）装置的光提取膜，所述光提取膜具有内部纳米结构和外部微结构。所述光提取膜包括：大体透明的柔性膜；施加到所述膜上的低折射率纳米结构化层；以及施加到所述纳米结构化层上的高折射率平面化回填层。外部光学微结构在与所述纳米结构化层相背的一侧上施加到所述大体透明的柔性膜上，以增强从所述OLED装置的光提取，同时提供更均匀的亮度分布。 | 1.一种光提取膜，具有内部纳米结构和外部微结构，所述光提取膜包括： 大体透明的柔性膜； 低折射率纳米结构化层，所述低折射率纳米结构化层施加到所述大体透明的柔性膜上； 高折射率平面化回填层，所述高折射率平面化回填层施加到所述纳米结构化层上；以及 外部光学微结构，所述外部光学微结构在与所述纳米结构化层相背的一侧上施加到所述大体透明的柔性膜上， 其中纳米结构化层包括一维纳米结构，且所述外部光学微结构包括与所述一维纳米结构正交的一维微结构，并且 所述一维纳米结构和所述一维微结构各自为直线结构。 | H01L51/50 ¦ H05B33/22 | CN201180019708.6 | 2016-09-07
6104 | CN102473809B | 发光二极管 | 未缴年费 | 松下电器产业株式会社 | 2011-04-15 | 2015-08-12 | 本发明提供发光二极管，其同时达成从窗电极层抽取光的光抽取效率的提高和与p型GaN接触的窗电极层的接触电阻的降低。n型氮化物半导体层、多重量子阱层、p型氮化物半导体层、窗电极层和p侧电极，以此顺序层叠，n侧电极与n型氮化物半导体层电连接，窗电极层具有单晶n型ITO透明电极膜和单晶n型ZnO透明电极膜，p侧氮化物半导体层与单晶n型ITO透明电极膜接触，单晶n型ITO透明电极膜与单晶n型ZnO透明电极膜接触，p侧电极与单晶n型ZnO透明电极膜电连接，单晶n型ITO透明电极膜不仅含有In还含有Ga，单晶n型ITO透明电极膜具有0.08以上0.5以下的Ga/(In+Ga)摩尔比，单晶n型ITO透明电极膜具有1.1nm以上55nm以下的厚度。 | 1.一种发光二极管，其特征在于： 具有：n型氮化物半导体层、多重量子阱层、p型氮化物半导体层、窗电极层、p侧电极和n侧电极， 其中，所述n型氮化物半导体层、所述多重量子阱层、所述p型氮化物半导体层、所述窗电极层和所述p侧电极，以此顺序层叠， 所述n侧电极与所述n型氮化物半导体层电连接， 所述窗电极层，具有单晶n型ITO透明电极膜和单晶n型ZnO透明电极膜， 所述单晶n型ITO透明电极膜，通过用脉冲激光沉积法在所述p型氮化物半导体层上以不仅含有In还含有Ga的方式生长而形成， 所述单晶n型ZnO透明电极膜，通过用脉冲激光沉积法在所述单晶n型ITO透明电极膜上生长而形成， 所述p侧电极，与所述单晶n型ZnO透明电极膜电连接， 所述单晶n型ITO透明电极膜不仅含有In还含有Ga， 单晶n型ITO透明电极膜，具有0.08以上0.5以下的Ga/(In+Ga)摩尔比， 单晶n型ITO透明电极膜，具有1.1nm以上55nm以下的厚度。 | H01L33/42 ¦ H01L21/28 ¦ H01L33/32 | CN201180002711.7 | 2015-08-12
6105 | CN102201494B | 一种具有光电特性的TbMnO3异质结的制备方法 | 未缴年费 | 北京航空航天大学 | 2011-04-15 | 2013-08-28 | 一种具有光电特性的TbMnO3异质结的制备方法，它是在0.5毫米厚的n型导电掺铌钛酸锶Nb-SrTiO3基片上外延生长100-150nm厚的TbMnO3薄膜，在二者界面处形成TbMnO3/Nb-SrTiO3异质结；该方法有五大步骤：一、用固相反应法高温烧结出TbMnO3靶材：二、利用脉冲激光沉积方法制备薄膜；三、把TbMnO3薄膜放置于双束系统中，进行镓离子注入；四、运用X射线衍射仪表征薄膜的微结构，分析薄膜的外延生长方向；五、薄膜上溅射铂作上电极，基片为下电极，采用测试仪进行电压电流特性测量和光调制。本发明构思科学，工艺先进，在电子技术工程技术领域里具有实用价值和广阔地应用前景。 | 1.一种具有光电特性的TbMnO3异质结的制备方法，其特征在于：该方法具体步骤如下： 步骤一：用固相反应法高温烧结出TbMnO3靶材； 所用的TbMnO3靶材由99.99%的MnO2和Tb7O11高纯试剂粉末通过固相反应法，采用最高达1600℃管式高温炉，在1400℃高温下、12小时反复烧结3次,得到单相的TbMnO3粉末后,再模压成直径26毫米、厚4毫米的圆饼在1450℃、12小时烧结而成TbMnO3靶材； 步骤二：利用脉冲激光沉积方法制备TbMnO3薄膜； 衬底采用厚度0.5毫米n型导电掺铌钛酸锶Nb-SrTiO3基片；靶材采用上步模压、烧结而成的TbMnO3靶材；采用248nm KrF激光器制备，激光的能量密度为2.2J/cm2，沉积薄膜时的衬底温度为720℃，氧气压力为35Pa，沉积后迅速充氧至1个大气压；沉积薄膜充氧后，衬底温度以每分钟3度的速率降至500℃，随后关闭激光器，自然降温； 步骤三：把TbMnO3薄膜放置于聚焦离子束和电子束组成的双束系统中，采用加速电压25-30kV进行镓离子注入，注入时间为每单位平方毫米30秒； 步骤四：运用X射线衍射仪表征薄膜的微结构，分析TbMnO3薄膜的外延生长方向； 步骤五：TbMnO3薄膜上溅射厚度100nm、面积0.15mm x0.3mm铂作上电极，Nb-SrTiO3基片为下电极，在探针台上，采用半导体参数测试仪HP4200进行加载±5V电压电流特性测量，在测量过程中随时加载可见光进行光调制，以此完成具有光电特性的TbMnO3异质结的制备。 | H01L31/18 ¦ C23C14/08 ¦ C23C14/28 | CN201110095702.9 | 2013-08-28
6106 | CN102208539B | 一种柔性光电子器件用基板及其制备方法 | 未缴年费 | 电子科技大学 | 2011-04-18 | 2012-11-07 | 本发明公开了一种柔性光电子器件用基板，包括柔性衬底和导电层，所述柔性衬底和导电层由以下两种方式中的一种构成：①所述柔性衬底为紫外光固化的有机硅胶粘剂，所述导电层为银纳米线薄膜，所述银纳米线薄膜的空隙中填充有碳纳米管；②所述柔性衬底为掺杂碳纳米管的紫外光固化的有机硅胶粘剂，所述导电层为银纳米线薄膜，所述银纳米线薄膜的空隙中填充有掺杂碳纳米管的紫外光固化的有机硅胶粘剂。该基板解决了银纳米线薄膜粗糙度大以及银纳米线薄膜与柔性衬底之间结合力差的问题，提高了银纳米线薄膜的电导率和表面的平整度，增加了银纳米线薄膜与柔性衬底之间结合力。 | 1.一种柔性光电子器件用基板，包括柔性衬底和导电层，其特征在于，所述柔性衬底和导电层由以下两种方式中的一种构成：①所述柔性衬底为紫外光固化的有机硅胶粘剂，所述导电层为银纳米线薄膜，所述银纳米线薄膜的空隙中填充有碳纳米管；②所述柔性衬底为掺杂碳纳米管的紫外光固化的有机硅胶粘剂，所述导电层为银纳米线薄膜，所述银纳米线薄膜的空隙中填充有掺杂碳纳米管的紫外光固化的有机硅胶粘剂，所述紫外光固化的有机硅胶粘剂原料包括以下质量百分比的组份：92～99.5％的光敏性的聚硅氧烷、0.1～5％的光引发剂和0.4～6％的稀释剂和助剂；所述稀释剂包括甲苯、二甲苯、活性环氧树脂稀释剂、环醚、环内酯和乙烯基醚单体；所述助剂包括填充剂、稳定剂和交联剂。 | H01L51/44 ¦ H01L51/46 ¦ C09J183/07 ¦ C09J183/06 ¦ H01L51/48 | CN201110096764.1 | 2012-11-07
6107 | CN102208558B | 一种柔性发光器件用基板及其制备方法 | 未缴年费 | 电子科技大学 | 2011-04-18 | 2013-07-10 | 本发明公开了一种柔性发光器件用基板，包括柔性衬底和导电层，其特征在于，所述导电层为石墨烯薄膜，所述柔性衬底为掺杂有机发光材料的需要双重固化的胶粘剂，所述需要双重固化的胶粘剂包括紫外光固化-热固化体系、紫外光固化-微波固化体系、紫外光固化-厌氧固化体系和紫外光固化-电子束固化体系。该基板解决了导电层表面粗糙度大以及导电层与柔性衬底之间结合力差的问题，提高了导电层与柔性衬底之间结合力以及基板对水氧的阻隔能力。 | 1.一种柔性发光器件用基板，包括柔性衬底和导电层，其特征在于，所述导电层为石墨烯薄膜，所述柔性衬底为掺杂有机发光材料的需要双重固化的胶粘剂，所述需要双重固化的胶粘剂包括紫外光固化-热固化体系、紫外光固化-微波固化体系、紫外光固化-厌氧固化体系或紫外光固化-电子束固化体系： ①自由基型紫外光固化热固化体系，原料包括以下重量份的组份： 不饱和聚酯树脂或者丙烯酸系树脂或者多硫醇-多烯30～40份 环氧树脂类或异氰酸酯类或氨基树脂类或自由基热固化剂45份 苯乙烯及其衍生物或者单官能团或多官能团丙烯酸0.2～3份 光引发剂0.1～3份 光敏剂和助剂0.2～6份 固化过程为：先进行紫外光固化，接着进行加热固化，再进行紫外光固化；或者先进行加热固化，接着进行紫外光固化，再加热固化； ②自由基型紫外光固化微波固化体系，原料包括以下重量份的组份： 不饱和聚酯树脂或者丙烯酸系树脂或者多硫醇-多烯30～40份 环氧树脂类或异氰酸酯类或氨基树脂类或自由基热固化剂35～45份 苯乙烯及其衍生物或者单官能团或多官能团丙烯酸0.2～3份 光引发剂0.1～3份 光敏剂和助剂0.2～6份 固化过程为：先进行紫外光固化，接着进行微波固化，再进行紫外光固化；或者先进行微波固化，接着进行紫外光固化，再加热或微波固化； ③自由基型紫外光固化-厌氧固化体系，原料包括以下重量份的组份： 不饱和聚酯树脂或者丙烯酸系树脂或者多硫醇-多烯55～65份 双甲基丙烯酸多缩醇酯或双酚A环氧多缩醇酯20～30份 苯乙烯及其衍生物或者单官能团或多官能团丙烯酸0.2～3份 光引发剂0.1～3份 光敏剂和助剂0.2～6份 固化过程是：首先进行紫外光固化，接着未受到光照且处于缺氧条件下的胶粘剂部分会自动进行厌氧固化反应，再进行紫外光固化； ④自由基型紫外光固化电子束固化体系，原料包括以下重量份的组份： 不饱和聚酯树脂或者丙烯酸系树脂或者多硫醇-多烯35～40份 双酚A型乙烯基醋树脂50～55份 苯乙烯及其衍生物或者单官能团或多官能团丙烯酸O.2～3份 光引发剂0.1～3份 光敏剂和助剂0.2～6份 固化过程是：首先进行紫外光固化，接着在真空下进行电子束固化，再进行紫外光固化； ⑤阳离子型紫外光固化热固化体系，原料包括以下重量份的组份： 环氧树脂或改性环氧树脂35～45份 环氧树脂类或异氰酸酯类或氨基树脂类或自由基热固化剂40～45份 稀释剂0.4～9份 阳离子光引发剂0.1～3份 光敏剂和助剂0.2～3份 固化过程是：先进行紫外光固化，接着进行加热固化，再进行紫外光固化；或者先进行加热固化，接着进行紫外光固化，再加热固化； ⑥阳离子型紫外光固化-微波固化体系，原料包括以下重量份的组份： 环氧树脂或改性环氧树脂35～45份 环氧树脂类或异氰酸酯类或氨基树脂类或自由基热固化剂40～45份 稀释剂0.4～9份 阳离子光引发剂0.1～3份 光敏剂和助剂0.2～3份 固化过程是：先进行紫外光固化，接着进行微波固化，再进行紫外光固化；或者先进行微波固化，接着进行紫外光固化，再加热或微波固化； ⑦阳离子型紫外光固化厌氧固化体系，原料包括以下重量份的组份： 环氧树脂或改性环氧树脂60～65份 双甲基丙烯酸多缩醇酯或双酚A环氧多缩醇酯25～30份 稀释剂0.4～9份 阳离子光引发剂0.1～3份 光敏剂和助剂0.2～3份 固化过程是：首先进行紫外光固化，接着未受到光照且处于缺氧条件下的胶粘剂部分会自动进行厌氧固化反应，再进行紫外光固化； ③阳离子型紫外光固化电子束固化体系，原料包括以下重量份的组份： 环氧树脂或改性环氧树脂30～35份 双酚A型乙烯基酯树脂50～55份 稀释剂0.4～6份 阳离子光引发剂0.1～3份 光敏剂和助剂0.2～3份 固化过程是：首先进行紫外光固化，接着在真空下进行电子束固化，再进行紫外光固化。 | H01L51/52 ¦ H01L51/54 ¦ C09J4/02 ¦ C09J167/06 ¦ C09J4/00 ¦ C09J163/00 ¦ H01L51/56 | CN201110096428.7 | 2013-07-10
6108 | CN102208545B | 一种柔性光电子器件用基板及其制备方法 | 未缴年费 | 电子科技大学 | 2011-04-18 | 2013-03-27 | 本发明公开了一种柔性光电子器件用基板，包括柔性衬底和导电层，所述柔性衬底和导电层由以下两种方式中的一种构成：①柔性衬底为紫外光固化的有机硅胶粘剂，导电层为薄层碳纳米管，所述薄层碳纳米管的空隙中填充有石墨烯；②柔性衬底为掺杂石墨烯的紫外光固化的有机硅胶粘剂，导电层为薄层碳纳米管，所述薄层碳纳米管的空隙中填充有掺杂石墨烯的紫外光固化的有机硅胶粘剂。该基板解决了薄层碳纳米管表面平整度差以及碳纳米管与柔性衬底之间结合力差的问题，提高了导电层的电导率以及基板对水氧的阻隔能力。 | 1.一种柔性光电子器件用基板，包括柔性衬底和导电层，其特征在于，所述柔性衬底和导电层由以下两种方式中的一种构成：①所述柔性衬底为紫外光固化的有机硅胶粘剂，所述导电层为银纳米线薄膜，所述银纳米线薄膜的空隙中填充有碳纳米管；②所述柔性衬底为掺杂碳纳米管的紫外光固化的有机硅胶粘剂，所述导电层为银纳米线薄膜，所述银纳米线薄膜的空隙中填充有掺杂碳纳米管的紫外光固化的有机硅胶粘剂，所述紫外光固化的有机硅胶粘剂原料包括以下质量百分比的组份：92～99.5％的光敏性的聚硅氧烷、0.1～5％的光引发剂和0.4～6％的稀释剂和助剂，在第②种方式中碳纳米管的掺杂质量比小于或等于40％。 | H01L51/44 ¦ H01L51/46 ¦ C09J183/04 ¦ H01L51/48 | CN201110097113.4 | 2013-03-27
6109 | CN102208569B | 一种柔性发光器件用基板及其制备方法 | 未缴年费 | 电子科技大学 | 2011-04-18 | 2013-04-24 | 本发明公开了一种柔性发光器件用基板，包括柔性衬底和导电层，其特征在于，所述柔性衬底和导电层由以下两种方式中的一种构成：①所述柔性衬底为透明介电性聚合物材料，所述导电层为银纳米线薄膜，所述银纳米线薄膜的空隙中填充有有机发光材料；②所述柔性衬底为掺杂有机发光材料的透明介电性聚合物材料，所述导电层为银纳米线薄膜，所述银纳米线薄膜的空隙中填充有掺杂有机发光材料的透明介电性聚合物材料。该基板解决了银纳米线薄膜粗糙度大以及银纳米线薄膜与柔性衬底之间结合力差的问题，提高了银纳米线薄膜表面的平整度以及银纳米线薄膜与柔性衬底之间结合力。 | 1.一种柔性光电子器件用基板，包括柔性衬底和导电层，其特征在于，所述柔性衬底为掺杂有机发光材料的透明介电性聚合物材料，所述导电层为银纳米线薄膜，所述银纳米线薄膜的空隙中填充有掺杂有机发光材料的透明介电性聚合物材料；所述有机发光材料的掺杂质量比小于或等于40％。 | H01L51/52 ¦ H01L51/54 ¦ H01L51/56 | CN201110096982.5 | 2013-04-24
6110 | CN102208567B | 一种柔性发光器件用基板及其制备方法 | 未缴年费 | 电子科技大学 | 2011-04-18 | 2013-03-27 | 本发明公开了一种柔性发光器件用基板，包括柔性衬底和导电层，所述柔性衬底和导电层由以下两种方式中的一种构成：①所述柔性衬底为紫外光固化的有机硅胶粘剂，所述导电层为银纳米线薄膜，所述银纳米线薄膜的空隙中填充有有机发光材料；②所述柔性衬底为掺杂有机发光材料的紫外光固化的有机硅胶粘剂，所述导电层为银纳米线薄膜，所述银纳米线薄膜的空隙中填充有掺杂有机发光材料的紫外光固化的有机硅胶粘剂。该基板解决了银纳米线薄膜粗糙度大以及银纳米线薄膜与柔性衬底之间结合力差的问题，提高了银纳米线薄膜表面的平整度以及银纳米线薄膜与柔性衬底之间结合力。 | 1.一种柔性发光器件用基板的制备方法，其特征在于，包括以下步骤： ①对表面粗糙度小于1nm的刚性基板进行清洗，清洗后用干燥氮气吹干； ②采取旋涂或喷涂或自组装或喷墨打印或丝网印刷的方式在洁净的基板上制备银纳米线薄膜； ③在银纳米线薄膜上旋涂或喷涂掺杂有机发光材料的紫外光固化的有机硅胶粘剂层，或先旋涂或滴涂或喷涂含有机发光材料的溶液，再旋涂或滴涂或喷涂紫外光固化的有机硅胶粘剂层，所述紫外光固化的有机硅胶粘剂原料包括以下质量百分比的组份：92～99.5％的光敏性的聚硅氧烷、0.1～5％的光引发剂和0.4～6％的稀释剂和助剂； ④对刚性基板表面进行紫外光固化处理30秒； ⑤将银纳米线薄膜和固化后的紫外光固化的有机硅胶粘剂层或掺杂有机发光材料的紫外光固化的有机硅胶粘剂层剥离刚性基板表面，形成柔性导电基板； ⑥测试柔性导电基板的透过率、电导率和表面形貌的各项参数。 | H01L51/52 ¦ H01L51/54 ¦ C09J183/07 ¦ C09J183/06 ¦ C09J9/00 ¦ H01L51/56 | CN201110096961.3 | 2013-03-27
6111 | CN102208563B | 一种柔性发光器件用基板及其制备方法 | 未缴年费 | 电子科技大学 | 2011-04-18 | 2013-01-30 | 本发明公开了一种柔性发光器件用基板，包括柔性衬底和导电层，所述柔性衬底和导电层由以下两种方式中的一种构成：①所述柔性衬底为紫外光固化胶粘剂，所述导电层为银纳米线薄膜，所述银纳米线薄膜的空隙中填充有无机发光纳米颗粒；②所述柔性衬底为掺杂无机发光纳米颗粒的紫外光固化胶粘剂，所述导电层为银纳米线薄膜，所述银纳米线薄膜的空隙中填充有掺杂无机发光纳米颗粒的紫外光固化胶粘剂。该基板解决了银纳米线薄膜粗糙度大以及银纳米线薄膜与柔性衬底之间结合力差的问题，提高了银纳米线薄膜表面的平整度以及银纳米线薄膜与柔性衬底之间结合力。 | 1.一种柔性发光器件用基板，包括柔性衬底和导电层，其特征在于，所述柔性衬底和导电层由以下两种方式中的一种构成：①所述柔性衬底为紫外光固化胶粘剂，所述导电层为银纳米线薄膜，所述银纳米线薄膜的空隙中填充有无机发光纳米颗粒；②所述柔性衬底为掺杂无机发光纳米颗粒的紫外光固化胶粘剂，所述导电层为银纳米线薄膜，所述银纳米线薄膜的空隙中填充有掺杂无机发光纳米颗粒的紫外光固化胶粘剂，上述两种方式中所述紫外光固化胶粘剂包括自由基型紫外光固化胶粘剂或阳离子型紫外光固化胶粘剂或它们的混合体系。 | H01L51/52 ¦ H01L51/54 ¦ C09J167/06 ¦ C09J4/00 ¦ C09J163/00 ¦ H01L51/56 | CN201110096755.2 | 2013-01-30
6112 | CN102237441B | 应用振镜激光设备实现太阳能薄膜电池组件的透光方法 | 未缴年费 | 保定天威集团有限公司 ¦ 河北京碳能源有限公司 | 2011-04-18 | 2013-04-17 | 本发明涉及一种应用振镜激光设备实现太阳能薄膜电池组件的透光方法，属于薄膜太阳能电池技术领域。技术方案是：在完成绝缘透光基板上沉积前透明导电电极、薄膜光电转化层、背导电电极后，采用不同波长的激光器，通过将上述三层薄膜切断，来形成不同大小、不同长宽比的绝缘区域；然后使用具有振镜系统的激光划刻设备，在绝缘区域内去除三层薄膜，通过改变振镜角度、激光能量的大小及激光适时开关，划刻出图案；绝缘区域外的膜层可实现发电功能；绝缘区域内部，露出前玻璃的位置，光线可以直接透过电池，实现组件透光的功能。应用本发明实现新型透光太阳能组件的制备，在达到不低于现有技术制备的太阳能薄膜电池组件的输出电性能及透光性的同时，还具有成本低、工作效率高、操作简单，透光图像多样化、易实现等特点。 | 1.一种应用振镜激光设备实现太阳能薄膜电池组件的透光方法，其特征在于包含如下工艺步骤： （1）在完成绝缘透光基板上沉积前透明导电电极、薄膜光电转化层、背导电电极后，采用不同波长的激光器，通过将上述三层薄膜切断，来形成不同大小、不同长宽比的绝缘区域； （2）使用具有振镜系统的激光划刻设备，在绝缘区域利用高能量密度的激光透过玻璃基板内去除前透明导电电极、薄膜光电转换层及背导电电极三层薄膜，通过改变振镜角度、激光能量的大小及激光实时开关，划刻出需要的图案；露出前玻璃的位置，光线可以直接透过电池，实现透光的功能，绝缘区域外的膜层可实现发电功能； （3）使用具有振镜系统的激光设备，使激光透过玻璃基板依照所设计的绝缘区域的大小扫除电池四周的部分膜层，实现电池的边绝缘。 | H01L31/18 ¦ B23K26/36 ¦ B23K26/362 | CN201110095998.4 | 2013-04-17
6113 | CN102208565B | 一种柔性发光器件用基板及其制备方法 | 未缴年费 | 电子科技大学 | 2011-04-18 | 2013-03-27 | 本发明公开了一种柔性发光器件用基板，包括柔性衬底和导电层，其特征在于，所述导电层为石墨烯薄膜，所述柔性衬底为掺杂无机发光纳米颗粒的紫外光固化的有机硅胶粘剂。该基板解决了导电层表面粗糙度大以及导电层与柔性衬底之间结合力差的问题，提高了导电层与柔性衬底之间结合力以及基板对水氧的阻隔能力。 | 1.一种柔性发光器件用基板，包括柔性衬底和导电层，其特征在于，所述导电层为石墨烯薄膜，所述柔性衬底为掺杂无机发光纳米颗粒的紫外光固化的有机硅胶粘剂，所述紫外光固化的有机硅胶粘剂原料包括以下质量百分比的组份：92～99.5％的光敏性的聚硅氧烷、0.1～5％的光引发剂和0.4～6％的稀释剂和助剂。 | H01L51/52 ¦ H01L51/54 ¦ C09J183/04 ¦ H01L51/56 | CN201110096929.5 | 2013-03-27
6114 | CN102208564B | 一种柔性发光器件用基板及其制备方法 | 未缴年费 | 电子科技大学 | 2011-04-18 | 2012-11-28 | 本发明公开了一种柔性发光器件用基板，包括柔性衬底和导电层，所述柔性衬底和导电层由以下两种方式中的一种构成：①柔性衬底为紫外光固化的有机硅胶粘剂，导电层为薄层碳纳米管，所述薄层碳纳米管的空隙中填充有无机发光纳米颗粒；②柔性衬底为掺杂无机发光纳米颗粒的紫外光固化的有机硅胶粘剂，导电层为薄层碳纳米管，所述薄层碳纳米管的空隙中填充有掺杂无机发光纳米颗粒的紫外光固化的有机硅胶粘剂。该基板解决了薄层碳纳米管表面平整度差以及碳纳米管与柔性衬底之间结合力差的问题，提高了导电层的电导率以及基板对水氧的阻隔能力。 | 1.一种柔性发光器件用基板，包括柔性衬底和导电层，其特征在于，所述柔性衬底和导电层由以下两种方式中的一种构成：①柔性衬底为紫外光固化的有机硅胶粘剂，导电层为薄层碳纳米管，所述薄层碳纳米管的空隙中填充有无机发光纳米颗粒；②柔性衬底为掺杂无机发光纳米颗粒的紫外光固化的有机硅胶粘剂，导电层为薄层碳纳米管，所述薄层碳纳米管的空隙中填充有掺杂无机发光纳米颗粒的紫外光固化的有机硅胶粘剂， 所述两种方式所涉及的紫外光固化的有机硅胶粘剂原料包括以下质量百分比的组份： 光敏性的聚硅氧烷 92～99.5％ 光引发剂 0.1～5％ 稀释剂和助剂 0.4～6％ 所述薄层碳纳米管的厚度小于或等于100nm。 | H01L51/52 ¦ H01L51/54 ¦ C09J183/04 ¦ H01L51/56 | CN201110096849.X | 2012-11-28
6115 | CN102208561B | 一种柔性发光器件用基板及其制备方法 | 未缴年费 | 电子科技大学 | 2011-04-18 | 2013-07-17 | 本发明公开了一种柔性发光器件用基板，包括柔性衬底和导电层，所述柔性衬底和导电层由以下两种方式中的一种构成：①柔性衬底为紫外光固化的有机硅胶粘剂，导电层为薄层碳纳米管，所述薄层碳纳米管的空隙中填充有有机发光材料；②柔性衬底为掺杂有机发光材料的紫外光固化的有机硅胶粘剂，导电层为薄层碳纳米管，所述薄层碳纳米管的空隙中填充有掺杂有机发光材料的紫外光固化的有机硅胶粘剂。该基板解决了薄层碳纳米管表面平整度差以及碳纳米管与柔性衬底之间结合力差的问题，提高了导电层的电导率以及基板对水氧的阻隔能力。 | 1.一种柔性发光器件用基板的制备方法，其特征在于，包括以下步骤： ①对表面粗糙度小于1nm的刚性基板进行清洗，清洗后用干燥氮气吹干； ②采取旋涂或喷涂或自组装或喷墨打印或丝网印刷的方式在洁净的刚性基板上制备碳纳米管层； ③在碳纳米管层上旋涂或喷涂掺杂有机发光材料的紫外光固化的有机硅胶粘剂层，或先旋涂或滴涂或喷涂有机发光材料，再旋涂或滴涂或喷涂紫外光固化的有机硅胶粘剂层，所述紫外光固化的有机硅胶粘剂原料包括以下质量百分比的组份：92～99.5％的光敏性的聚硅氧烷、0.1～5％的光引发剂和0.4～6％的稀释剂和助剂，薄层碳纳米管的厚度小于或等于100nm； ④对滴涂基板表面进行紫外光固化处理30秒； ⑤将碳纳米管层和固化后的紫外光固化的有机硅胶粘剂层或掺杂有机发光材料的紫外光固化的有机硅胶粘剂层剥离刚性基板表面，形成柔性导电基板； ⑥测试柔性导电基板的透过率、电导率和表面形貌的各项参数。 | H01L51/52 ¦ H01L51/54 ¦ C09J183/04 ¦ H01L51/56 | CN201110096752.9 | 2013-07-17
6116 | CN102237442B | 应用激光扫边机制作薄膜太阳能电池ID的方法 | 未缴年费 | 保定天威集团有限公司 ¦ 河北京碳能源有限公司 | 2011-04-18 | 2013-06-05 | 本发明涉及一种应用激光扫边机制作薄膜太阳能电池ID的方法，属于薄膜太阳能电池技术领域。技术方案是包含如下工艺步骤：使用激光扫边机进行电池的边缘绝缘处理，处理过程依照事先设计好的区域进行，依据设计预留区域进行ID制备，此区域处于薄膜太阳能电池的有效区域外，不影响电池的性能和外观；利用激光扫边机在事先预留的区域内进行ID的制备。本发明具备如下优点：该方法与现有的薄膜太阳能电池的生产制备工艺相兼容，不需要购置专门用于ID打标的设备，大大降低了设备的投入成本；本发明适用于硅基系列薄膜电池、碲化镉系列薄膜电池、铜铟镓锡系列薄膜电池或有机化合物材料薄膜电池等；本发明制作工艺简单，操作控制容易，可以有效的提高工作效率。 | 1.一种应用激光扫边机制作薄膜太阳能电池ID的方法，其特征在于包含如下工艺步骤：使用激光扫边机进行电池的边缘绝缘处理，处理过程依照事先设计好的区域进行，依据设计预留区域进行ID制备，此区域处于薄膜太阳能电池的有效区域外，不影响电池的性能和外观；利用激光扫边机在事先预留的区域内进行ID的制备，将激光扫边工艺和电池的ID制备工艺相结合，使两道工艺在同一台设备上完成。 | H01L31/18 ¦ B23K26/36 | CN201110096016.3 | 2013-06-05
6117 | CN102208544B | 一种柔性光电子器件用基板及其制备方法 | 未缴年费 | 电子科技大学 | 2011-04-18 | 2014-03-26 | 本发明公开了一种柔性光电子器件用基板，包括柔性衬底和导电层，所述柔性衬底和导电层由以下两种方式中的一种构成：①所述柔性衬底为紫外光固化胶粘剂，所述导电层为银纳米线薄膜，所述银纳米线薄膜的空隙中填充有石墨烯；②所述柔性衬底为掺杂石墨烯的紫外光固化胶粘剂，所述导电层为银纳米线薄膜，所述银纳米线薄膜的空隙中填充有掺杂石墨烯的紫外光固化胶粘剂，所述紫外光固化胶粘剂包括自由基型紫外光固化胶粘剂、阳离子型紫外光固化胶粘剂以及它们的混合体系。该基板解决了银纳米线薄膜粗糙度大以及银纳米线薄膜与柔性衬底之间结合力差的问题，提高了银纳米线薄膜的电导率以及表面的平整度，增加了银纳米线薄膜与柔性衬底之间结合力。 | 1.一种柔性光电子器件用基板，包括柔性衬底和导电层，其特征在于，所述柔性衬底为掺杂石墨烯的紫外光固化胶粘剂，所述导电层为银纳米线薄膜，所述银纳米线薄膜的空隙中填充有掺杂石墨烯的紫外光固化胶粘剂，所述紫外光固化胶粘剂包括自由基型紫外光固化胶粘剂、阳离子型紫外光固化胶粘剂或它们的混合体系；其中柔性衬底和银纳米线薄膜中的石墨烯与紫外光固化胶粘剂的掺杂质量比小于或等于40％。 | H01L51/44 ¦ H01L51/46 ¦ C09J167/06 ¦ C09J4/00 ¦ H01L51/48 | CN201110096791.9 | 2014-03-26
6118 | CN102201549B | 一种柔性发光器件用基板及其制备方法 | 未缴年费 | 电子科技大学 | 2011-04-18 | 2013-08-14 | 本发明公开了一种柔性发光器件用基板，包括柔性衬底和导电层，其特征在于，所述柔性衬底和导电层由以下两种方式中的一种构成：①所述柔性衬底为透明介电性聚合物材料，所述导电层为银纳米线薄膜，所述银纳米线薄膜的空隙中填充有无机发光纳米颗粒；②所述柔性衬底为掺杂无机发光纳米颗粒的透明介电性聚合物材料，所述导电层为银纳米线薄膜，所述银纳米线薄膜的空隙中填充有掺杂无机发光纳米颗粒的透明介电性聚合物材料。该基板解决了银纳米线薄膜粗糙度大以及银纳米线薄膜与柔性衬底之间结合力差的问题，提高了银纳米线薄膜的电导率和表面的平整度，增加了银纳米线薄膜与柔性衬底之间结合力。 | 1.一种柔性发光器件用基板的制备方法，包括柔性衬底和导电层，其特征在于，所述柔性衬底和导电层由以下两种方式中的一种构成：①所述柔性衬底为透明介电性聚合物材料，所述导电层为银纳米线薄膜，所述银纳米线薄膜的空隙中填充有无机发光纳米颗粒；②所述柔性衬底为掺杂无机发光纳米颗粒的透明介电性聚合物材料，所述导电层为银纳米线薄膜，所述银纳米线薄膜的空隙中填充有掺杂了无机发光纳米颗粒的透明介电性聚合物材料，其特征在于，包括以下步骤： ①对表面粗糙度小于1nm的刚性基板进行清洗，清洗后用干燥氮气吹干； ②采取旋涂或喷涂或自组装或喷墨打印或丝网印刷的方式在洁净的基板上制备银纳米线薄膜； ③在银纳米线薄膜上旋涂或喷涂掺杂无机发光纳米颗粒的透明介电性聚合物材料层，或先旋涂或滴涂或喷涂含无机发光纳米颗粒的溶液，再旋涂或喷涂透明介电性聚合物材料层，所述透明介电性聚合物材料包括聚乙烯、聚甲基丙烯酸甲酯、聚碳酸酯、聚氨基甲酸酯、聚酰亚胺、氯醋树脂聚丙烯酸、聚芳醚酮、聚偏氟乙烯、聚萘二甲酸乙二醇酯、聚丙烯酸酯、聚对苯二甲酰三甲基己二胺、聚丁烯或聚乙烯醇； ④对刚性基板表面进行热固化处理； ⑤将银纳米线薄膜和固化后的透明介电性聚合物材料层或掺杂无机发光纳米颗粒的透明介电性聚合物材料层剥离刚性基板表面，形成柔性导电基板； ⑥测试柔性导电基板的透过率、电导率和表面形貌的各项参数。 | H01L51/52 ¦ H01L51/54 ¦ H01L51/56 | CN201110096762.2 | 2013-08-14
6119 | CN102208556B | 一种柔性发光器件用基板及其制备方法 | 未缴年费 | 电子科技大学 | 2011-04-18 | 2014-03-05 | 本发明公开了一种柔性发光器件用基板，包括柔性衬底和导电层，其特征在于，所述导电层为石墨烯薄膜，所述柔性衬底为掺杂无机发光纳米颗粒的需要双重固化的胶粘剂，所述需要双重固化的胶粘剂包括紫外光固化-热固化体系、紫外光固化-微波固化体系、紫外光固化-厌氧固化体系和紫外光固化-电子束固化体系。该基板解决了导电层表面粗糙度大以及导电层与柔性衬底之间结合力差的问题，提高了导电层与柔性衬底之间结合力以及基板对水氧的阻隔能力。 | 1.一种柔性发光器件用基板，包括柔性衬底和导电层，其特征在于，所述导电层为石墨烯薄膜，所述柔性衬底为掺杂无机发光纳米颗粒的需要双重固化的胶粘剂，所述需要双重固化的胶粘剂包括紫外光固化-热固化体系、紫外光固化-微波固化体系、紫外光固化-厌氧固化体系或紫外光固化-电子束固化体系： ①自由基型紫外光固化-热固化体系，原料包括以下重量份的组份： 固化过程为：先进行紫外光固化，接着进行加热固化，再进行紫外光固化；或者先进行加热固化，接着进行紫外光固化，再加热固化； ②自由基型紫外光固化-微波固化体系，原料包括以下重量份的组份： 固化过程为：先进行紫外光固化，接着进行微波固化，再进行紫外光固化；或者先进行微波固化，接着进行紫外光固化，再加热或微波固化； ③自由基型紫外光固化-厌氧固化体系，原料包括以下重量份的组份： 固化过程是：首先进行紫外光固化，接着未受到光照且处于缺氧条件下的胶粘剂部分会自动进行厌氧固化反应，再进行紫外光固化； ④自由基型紫外光固化-电子束固化体系，原料包括以下重量份的组份： 固化过程是：首先进行紫外光固化，接着在真空下进行电子束固化，再进行紫外光固化； ⑤阳离子型紫外光固化-热固化体系，原料包括以下重量份的组份： 固化过程是：先进行紫外光固化，接着进行加热固化，再进行紫外光固化；或者先进行加热固化，接着进行紫外光固化，再加热固化； ⑥阳离子型紫外光固化-微波固化体系，原料包括以下重量份的组份： 固化过程是：先进行紫外光固化，接着进行微波固化，再进行紫外光固化；或者先进行微波固化，接着进行紫外光固化，再加热或微波固化； ⑦阳离子型紫外光固化-厌氧固化体系，原料包括以下重量份的组份： 固化过程是：首先进行紫外光固化，接着未受到光照且处于缺氧条件下的胶粘剂部分会自动进行厌氧固化反应，再进行紫外光固化； ⑧阳离子型紫外光固化-电子束固化体系，原料包括以下重量份的组份： 固化过程是：首先进行紫外光固化，接着在真空下进行电子束固化，再进行紫外光固化。 | H01L51/52 ¦ H01L51/54 ¦ C09J4/02 ¦ C09J167/06 ¦ C09J4/00 ¦ C09J163/00 ¦ H01L51/56 | CN201110096413.0 | 2014-03-05
6120 | CN102208540B | 一种柔性光电子器件用基板及其制备方法 | 未缴年费 | 电子科技大学 | 2011-04-18 | 2013-03-06 | 本发明公开了一种柔性光电子器件用基板，包括柔性衬底和导电层，其特征在于，所述柔性衬底和导电层由以下两种方式中的一种构成：①所述柔性衬底为紫外光固化胶粘剂，所述导电层为银纳米线薄膜，所述银纳米线薄膜的空隙中填充有碳纳米管；②所述柔性衬底为掺杂碳纳米管的紫外光固化胶粘剂，所述导电层为银纳米线薄膜，所述银纳米线薄膜的空隙中填充有掺杂碳纳米管的紫外光固化胶粘剂，所述紫外光固化胶粘剂包括自由基型紫外光固化胶粘剂、阳离子型紫外光固化胶粘剂以及它们的混合体系。该基板解决了银纳米线薄膜粗糙度大以及银纳米线薄膜与柔性衬底之间结合力差的问题，提高了银纳米线薄膜的电导率和表面的平整度，增加了银纳米线薄膜与柔性衬底之间结合力。 | 1.一种柔性光电子器件用基板，包括柔性衬底和导电层，其特征在于，所述柔性衬底和导电层由以下两种方式中的一种构成：①所述柔性衬底为紫外光固化胶粘剂，所述导电层为银纳米线薄膜，所述银纳米线薄膜的空隙中填充有碳纳米管；②所述柔性衬底为掺杂碳纳米管的紫外光固化胶粘剂，所述导电层为银纳米线薄膜，所述银纳米线薄膜的空隙中填充有掺杂碳纳米管的紫外光固化胶粘剂，所述紫外光固化胶粘剂包括自由基型紫外光固化胶粘剂或阳离子型紫外光固化胶粘剂以及它们的混合体系，在第②种方式中碳纳米管的掺杂质量比小于或等于40％。 | H01L51/44 ¦ H01L51/46 ¦ C09J167/06 ¦ C09J4/00 ¦ H01L51/48 | CN201110096771.1 | 2013-03-06
6121 | CN102208568B | 一种柔性发光器件用基板及其制备方法 | 未缴年费 | 电子科技大学 | 2011-04-18 | 2013-03-27 | 本发明公开了一种柔性发光器件用基板，包括柔性衬底和导电层，所述柔性衬底和导电层由以下两种方式中的一种构成：①所述柔性衬底为紫外光固化胶粘剂，所述导电层为银纳米线薄膜，所述银纳米线薄膜的空隙中填充有有机发光材料；②所述柔性衬底为掺杂有机发光材料的紫外光固化胶粘剂，所述导电层为银纳米线薄膜，所述银纳米线薄膜的空隙中填充有掺杂有机发光材料的紫外光固化胶粘剂，所述紫外光固化胶粘剂包括自由基型紫外光固化胶粘剂、阳离子型紫外光固化胶粘剂以及它们的混合体系。该基板解决了银纳米线薄膜粗糙度大以及银纳米线薄膜与柔性衬底之间结合力差的问题，提高了银纳米线薄膜表面的平整度以及银纳米线薄膜与柔性衬底之间结合力。 | 1.一种柔性发光器件用基板的制备方法，其特征在于，包括以下步骤： ①对表面粗糙度小于1nm的刚性基板进行清洗，清洗后用干燥氮气吹干； ②采取旋涂或喷涂或自组装或喷墨打印或丝网印刷的方式在洁净的基板上制备银纳米线薄膜； ③在银纳米线薄膜上旋涂或喷涂掺杂有机发光材料的紫外光固化胶粘剂层，或先旋涂或滴涂或喷涂含有机发光材料的溶液，再旋涂或喷涂紫外光固化胶粘剂层，所述紫外光固化胶粘剂包括自由基型紫外光固化胶粘剂、阳离子型紫外光固化胶粘剂或它们的混合体系； ④对刚性基板表面进行紫外光固化处理30秒； ⑤将银纳米线薄膜和固化后的紫外光固化胶粘剂层或掺杂有机发光材料的紫外光固化胶剂层剥离刚性基板表面，形成柔性导电基板； ⑥测试柔性导电基板的透过率、电导率和表面形貌的各项参数。 | H01L51/52 ¦ H01L51/54 ¦ C09J167/06 ¦ C09J4/00 ¦ C09J163/00 ¦ C09J9/00 ¦ H01L51/56 | CN201110096976.X | 2013-03-27
6122 | CN102934240B | 用于制造包括TCO层的光伏电池的改良方法 | 未缴年费 | 艾思科集团公司 | 2011-04-18 | 2016-03-16 | 本发明是针对一种用于制作光伏装置的方法，该方法包括：在衬底上沉积一个TCO层，并且通过具有多个照射参数的激光照射来使该TCO层退火，其特征在于，这些照射参数被选择成使得该退火包括与刚沉积好的TCO层相比，增加该TCO层的光雾百分比。另外，本发明是针对一种TCO层，其具有的光雾百分比为可见光波长范围中至少2％，并且具有的表面粗糙度小于0纳米RMS。另外，本发明是针对一种包括这类TCO层的光伏装置。 | 1.一种用于制作光伏装置的方法，该方法包括： -在衬底上沉积一个TCO层， -与刚沉积好的TCO层相比，增加该TCO层的光雾百分比， 其特征在于，增加光雾百分比的步骤包括激光退火，该激光退火具有的光束能量密度在0.1焦耳/cm2与10焦耳/cm2之间。 | H01L31/18 ¦ H01L31/0216 ¦ H01L31/0224 | CN201180027753.6 | 2016-03-16
6123 | CN102208542B | 一种柔性光电子器件用基板及其制备方法 | 未缴年费 | 电子科技大学 | 2011-04-18 | 2013-01-30 | 本发明公开了一种柔性光电子器件用基板，包括柔性衬底和导电层，所述柔性衬底和导电层由以下两种方式中的一种构成：①所述柔性衬底为需要双重固化的胶粘剂，所述导电层为银纳米线薄膜，所述银纳米线薄膜的空隙中填充有石墨烯；②所述柔性衬底为掺杂石墨烯的需要双重固化的胶粘剂，所述导电层为银纳米线薄膜，所述银纳米线薄膜的空隙中填充有掺杂石墨烯的需要双重固化的胶粘剂，所述需要双重固化的胶粘剂包括紫外光固化-热固化体系、紫外光固化-微波固化体系、紫外光固化-厌氧固化体系和紫外光固化-电子束固化体系。 | 1.一种柔性光电子器件用基板，包括柔性衬底和导电层，其特征在于，所述柔性衬底和导电层由以下两种结构中的一种构成：①所述柔性衬底为需要双重固化的胶粘剂，所述导电层为银纳米线薄膜，所述银纳米线薄膜的空隙中填充有石墨烯；②所述柔性衬底为掺杂石墨烯的需要双重固化的胶粘剂，所述导电层为银纳米线薄膜，所述银纳米线薄膜的空隙中填充有掺杂石墨烯的需要双重固化的胶粘剂，所述需要双重固化的胶粘剂包括紫外光固化-热固化体系、紫外光固化-微波固化体系、紫外光固化-厌氧固化体系或紫外光固化-电子束固化体系： ①自由基型紫外光固化-热固化体系，原料包括以下重量份的组份： 固化过程为：先进行紫外光固化，接着进行加热固化，再进行紫外光固化；或者先进行加热固化，接着进行紫外光固化，再加热固化； ②自由基型紫外光固化-微波固化体系，原料包括以下重量份的组份： 固化过程为：先进行紫外光固化，接着进行微波固化，再进行紫外光固化；或者先进行微波固化，接着进行紫外光固化，再加热或微波固化； ③自由基型紫外光固化-厌氧固化体系，原料包括以下重量份的组份： 固化过程是：首先进行紫外光固化，接着未受到光照且处于缺氧条件下的胶粘剂部分会自动进行厌氧固化反应，再进行紫外光固化； ④自由基型紫外光固化-电子束固化体系，原料包括以下重量份的组份： 固化过程是：首先进行紫外光固化，接着在真空下进行电子束固化，再进行紫外光固化； | H01L51/44 ¦ H01L51/46 ¦ C09J167/06 ¦ C09J4/00 ¦ C09J163/00 ¦ H01L51/48 | CN201110096775.X | 2013-01-30
6124 | CN102208549B | 一种柔性光电子器件用基板及其制备方法 | 未缴年费 | 电子科技大学 | 2011-04-18 | 2013-01-30 | 本发明公开了一种柔性光电子器件用基板，包括柔性衬底和导电层，其特征在于，所述导电层为石墨烯薄膜，所述柔性衬底为紫外光固化的有机硅胶粘剂。该基板解决了导电层表面粗糙度大以及导电层与柔性衬底之间结合力差的问题，提高了导电层与柔性衬底之间结合力以及基板对水氧的阻隔能力。 | 1.一种柔性光电子器件用基板，包括柔性衬底和导电层，其特征在于，所述导电层为石墨烯薄膜，所述柔性衬底为紫外光固化的有机硅胶粘剂，所述紫外光固化的有机硅胶粘剂原料包括以下质量百分比的组份：92～99.5％的光敏性的聚硅氧烷、0.1～5％的光引发剂和0.4～6％的稀释剂和助剂；所述光敏性的聚硅氧烷包括硫醇-烯烃官能化聚硅氧烷、丙烯酸酯化聚硅氧烷、环氧官能化聚硅氧烷、苯乙烯基聚硅氧烷或乙烯基醚官能化聚硅氧烷；所述光引发剂包括安息香及其衍生物安息香甲醚、安息香乙醚和安息香异丙醚、苯乙酮类、二苯甲酮和2-羟基-2-甲基-1-苯基丙酮、烷基苯基酮类、α-羟烷基苯酮类、乙酰苯衍生物、二苯基碘鎓盐、二芳基碘鎓盐或三芳基碘鎓盐；所述稀释剂包括甲苯、二甲苯、活性环氧树脂稀释剂、环醚、环内酯或乙烯基醚单体；所述助剂包括填充剂、稳定剂和交联剂。 | H01L51/44 ¦ H01L51/46 ¦ C09J183/04 ¦ H01L51/48 | CN201110097182.5 | 2013-01-30
6125 | CN102208570B | 一种柔性发光器件用基板及其制备方法 | 未缴年费 | 电子科技大学 | 2011-04-18 | 2014-03-05 | 本发明公开了一种柔性发光器件用基板，包括柔性衬底和导电层，所述柔性衬底和导电层由以下两种方式中的一种构成：①所述柔性衬底为紫外光固化的有机硅胶粘剂，所述导电层为银纳米线薄膜，所述银纳米线薄膜的空隙中填充有无机发光纳米颗粒；②所述柔性衬底为掺杂无机发光纳米颗粒的紫外光固化的有机硅胶粘剂，所述导电层为银纳米线薄膜，所述银纳米线薄膜的空隙中填充有掺杂无机发光纳米颗粒的紫外光固化的有机硅胶粘剂。该基板解决了银纳米线薄膜粗糙度大以及银纳米线薄膜与柔性衬底之间结合力差的问题，提高了银纳米线薄膜表面的平整度以及银纳米线薄膜与柔性衬底之间结合力。 | 1.一种柔性光电子器件用基板，包括柔性衬底和导电层，其特征在于，所述柔性衬底和导电层由以下两种方式中的一种构成：①所述柔性衬底为紫外光固化的有机硅胶粘剂，所述导电层为银纳米线薄膜，所述银纳米线薄膜的空隙中填充有无机发光纳米颗粒，所述紫外光固化的有机硅胶粘剂原料包括以下质量百分比的组份：92～99.5％的光敏性的聚硅氧烷、0.1～5％的光引发剂和0.4～6％的稀释剂和助剂；②所述柔性衬底为掺杂无机发光纳米颗粒的紫外光固化的有机硅胶粘剂，所述导电层为银纳米线薄膜，所述银纳米线薄膜的空隙中填充有掺杂无机发光纳米颗粒的紫外光固化的有机硅胶粘剂，所述紫外光固化的有机硅胶粘剂原料包括以下质量百分比的组份：92～99.5％的光敏性的聚硅氧烷、0.1～5％的光引发剂和0.4～6％的稀释剂和助剂。 | H01L51/52 ¦ H01L51/54 ¦ C09J183/07 ¦ C09J183/06 ¦ C09J9/00 ¦ H01L51/56 | CN201110097100.7 | 2014-03-05
6126 | CN102208541B | 一种柔性光电子器件用基板及其制备方法 | 未缴年费 | 电子科技大学 | 2011-04-18 | 2013-07-10 | 本发明公开了一种柔性光电子器件用基板，包括柔性衬底和导电层，其特征在于，导电层为石墨烯薄膜，所述柔性衬底为紫外光固化胶粘剂，所述紫外光固化胶粘剂包括自由基型紫外光固化胶粘剂、阳离子型紫外光固化胶粘剂以及它们的混合体系。该基板解决了导电层表面粗糙度大以及导电层与柔性衬底之间结合力差的问题，提高了导电层与柔性衬底之间结合力以及基板对水氧的阻隔能力。 | 1.一种柔性光电子器件用基板，包括柔性衬底和导电层，其特征在于，所述导电层为石墨烯薄膜，所述柔性衬底为紫外光固化胶粘剂，所述紫外光固化胶粘剂包括自由基型紫外光固化胶粘剂、阳离子型紫外光固化胶粘剂以及它们的混合体系； 所述自由基型紫外光固化胶粘剂和阳离子型紫外光固化胶粘剂的混合体系中自由基型紫外光固化胶粘剂和阳离子型紫外光固化胶粘剂的质量比为10∶1～1∶10； 所述自由基型紫外固化胶粘剂包括以下质量百分比的组份：90～99.5％的基础树脂、0.2～3％的单体、0.1～3％的光引发剂和0.2～6％的光敏剂及助剂；所述阳离子型紫外光固化胶粘剂包括以下质量百分比的组份：90～99.5％的阳离子单体、0.4～8％的稀释剂和0.1～3％的阳离子光引发剂，所述基础树脂包括不饱和聚酯树脂、丙烯酸系树脂或多硫醇-多烯体系；所述单体包括苯乙烯及其衍生物、单官能团或多官能团丙烯酸；所述光引发剂包括安息香及其衍生物安息香甲醚、安息香乙醚、安息香异丙醇或乙酰苯衍生物；光敏剂包括二苯甲酮、硫杂蒽醌或米蚩酮，助剂包括增塑剂、触变剂、填充剂、防静电剂、交联剂、阻燃剂和偶联剂；所述阳离子单体包括各种环氧树脂或改性环氧树脂或含氟以及不含氟的混合树脂或脂肪族和双酚D-型混合环氧树脂；所述稀释剂包括甲苯、二甲苯、活性环氧树脂稀释剂以及各种环乙醚、环内酯或乙烯基醚单体；所述阳离子光引发剂包括碘三芳基碘鎓盐、三芳基硫鎓盐或三芳基硒鎓盐；所述丙烯酸系树脂包括聚酯-丙烯酸酯、环氧-丙烯酸酯、氨基甲酸酯-丙烯酸酯或聚醚-丙烯酸酯；所述多硫醇-多烯体系包括以下四种物质： | H01L51/44 ¦ H01L51/46 ¦ C09J167/06 ¦ C09J4/00 ¦ H01L51/48 | CN201110096772.6 | 2013-07-10
6127 | CN102208555B | 一种柔性发光器件用基板及其制备方法 | 未缴年费 | 电子科技大学 | 2011-04-18 | 2013-07-31 | 本发明公开了一种柔性发光器件用基板，包括柔性衬底和导电层，所述柔性衬底和导电层由以下两种方式中的一种构成：①柔性衬底为紫外光固化胶粘剂，导电层为薄层碳纳米管，所述薄层碳纳米管的空隙中填充有无机发光纳米颗粒；②柔性衬底为掺杂无机发光纳米颗粒的紫外光固化胶粘剂，导电层为薄层碳纳米管，所述薄层碳纳米管的空隙中填充有掺杂无机发光纳米颗粒的紫外光固化胶粘剂，所述紫外光固化胶粘剂包括自由基型紫外光固化胶粘剂、阳离子型紫外光固化胶粘剂以及它们的混合体系。该基板解决了薄层碳纳米管表面平整度差以及碳纳米管与柔性衬底之间结合力差的问题，提高了导电层的电导率以及基板对水氧的阻隔能力。 | 1.一种柔性光电子器件用基板，包括柔性衬底和导电层，其特征在于，所述柔性衬底和导电层由以下两种方式中的一种构成：①柔性衬底为紫外光固化胶粘剂，导电层为薄层碳纳米管，所述薄层碳纳米管的空隙中填充有无机发光纳米颗粒；②柔性衬底为掺杂无机发光纳米颗粒的紫外光固化胶粘剂，导电层为薄层碳纳米管，所述薄层碳纳米管的空隙中填充有掺杂无机发光纳米颗粒的紫外光固化胶粘剂，上述两种方式中紫外光固化胶粘剂包括自由基型紫外光固化胶粘剂、阳离子型紫外光固化胶粘剂以及它们的混合体系，上述两种方式中薄层碳纳米管的厚度小于或等于100nm。 | H01L51/52 ¦ H01L51/54 ¦ C09J167/06 ¦ C09J4/00 ¦ C09J163/00 ¦ H01L51/56 | CN201110096395.6 | 2013-07-31
6128 | CN102208547B | 一种柔性光电子器件用基板及其制备方法 | 未缴年费 | 电子科技大学 | 2011-04-18 | 2013-11-20 | 本发明公开了一种柔性光电子器件用基板，包括柔性衬底和导电层，所述柔性衬底和导电层由以下两种方式中的一种构成：①所述柔性衬底为透明介电性聚合物材料，所述导电层为银纳米线薄膜，所述银纳米线薄膜的空隙中填充有碳纳米管；②所述柔性衬底为掺杂碳纳米管的透明介电性聚合物材料，所述导电层为银纳米线薄膜，所述银纳米线薄膜的空隙中填充有掺杂碳纳米管的透明介电性聚合物材料。该基板解决了银纳米线薄膜粗糙度大以及银纳米线薄膜与柔性衬底之间结合力差的问题，提高了银纳米线薄膜的电导率和表面的平整度，增加了银纳米线薄膜与柔性衬底之间结合力。 | 1.一种柔性光电子器件用基板，包括柔性衬底和导电层，其特征在于，所述柔性衬底为掺杂碳纳米管的透明介电性聚合物材料，所述导电层为银纳米线薄膜，所述银纳米线薄膜的空隙中填充有掺杂碳纳米管的透明介电性聚合物材料，所述碳纳米管的掺杂质量比小于或等于40％。 | H01L51/44 ¦ H01L51/46 ¦ H01L51/48 | CN201110097125.7 | 2013-11-20
6129 | CN102208550B | 一种柔性光电子器件用基板及其制备方法 | 未缴年费 | 电子科技大学 | 2011-04-18 | 2013-01-02 | 本发明公开了一种柔性光电子器件用基板，包括柔性衬底和导电层，其特征在于，其特征在于，所述导电层为石墨烯薄膜，所述柔性衬底为需要双重固化的胶粘剂，所述需要双重固化的胶粘剂包括紫外光固化-热固化体系、紫外光固化-微波固化体系、紫外光固化-厌氧固化体系和紫外光固化-电子束固化体系。该基板解决了导电层表面粗糙度大以及导电层与柔性衬底之间结合力差的问题，提高了导电层与柔性衬底之间结合力以及基板对水氧的阻隔能力。 | 1.一种柔性光电子器件用基板，包括柔性衬底和导电层，其特征在于，所述导电层为石墨烯，所述柔性衬底为需要双重固化的胶粘剂，所述双重固化是通过两个独立的固化阶段完成的，其中一个阶段是通过紫外光固化反应，另一个阶段是暗反应，所述需要双重固化的胶粘剂包括紫外光固化-热固化体系、紫外光固化-微波固化体系、紫外光固化-厌氧固化体系或紫外光固化-电子束固化体系： ①自由基型紫外光固化-热固化体系，原料包括以下重量份的组份： 固化过程为：先进行紫外光固化，接着进行加热固化，再进行紫外光固化；或者先进行加热固化，接着进行紫外光固化，再加热固化； ②自由基型紫外光固化-微波固化体系，原料包括以下重量份的组份： 固化过程为：先进行紫外光固化，接着进行微波固化，再进行紫外光固化；或者先进行微波固化，接着进行紫外光固化，再加热或微波固化； ③自由基型紫外光固化-厌氧固化体系，原料包括以下重量份的组份： 固化过程是：首先进行紫外光固化，接着未受到光照且处于缺氧条件下的胶粘剂部分会自动进行厌氧固化反应，再进行紫外光固化； ④自由基型紫外光固化-电子束固化体系，原料包括以下重量份的组份： 固化过程是：首先进行紫外光固化，接着在真空下进行电子束固化，再进行紫外光固化； ⑤阳离子型紫外光固化-热固化体系，原料包括以下重量份的组份： 固化过程是：先进行紫外光固化，接着进行加热固化，再进行紫外光固化；或者先进行加热固化，接着进行紫外光固化，再加热固化； ⑥阳离子型紫外光固化-微波固化体系，原料包括以下重量份的组份： 固化过程是：先进行紫外光固化，接着进行微波固化，再进行紫外光固化；或者先进行微波固化，接着进行紫外光固化，再加热或微波固化； ⑦阳离子型紫外光固化-厌氧固化体系，原料包括以下重量份的组份： 固化过程是：首先进行紫外光固化，接着未受到光照且处于缺氧条件下的胶粘剂部分会自动进行厌氧固化反应，再进行紫外光固化； ⑧阳离子型紫外光固化-电子束固化体系，原料包括以下重量份的组份： 固化过程是：首先进行紫外光固化，接着在真空下进行电子束固化，再进行紫外光固化。 | H01L51/44 ¦ H01L51/46 ¦ C09J175/14 ¦ C09J167/06 ¦ C09J4/00 ¦ C09J4/02 ¦ C09J163/00 ¦ H01L51/48 | CN201110097184.4 | 2013-01-02
6130 | CN102201548B | 一种柔性发光器件用基板及其制备方法 | 未缴年费 | 电子科技大学 | 2011-04-18 | 2014-04-23 | 本发明公开了一种柔性发光器件用基板，包括柔性衬底和导电层，所述柔性衬底和导电层由以下两种方式中的一种构成：①柔性衬底为透明介电性聚合物材料，导电层为薄层碳纳米管，所述薄层碳纳米管的空隙中填充有无机发光纳米颗粒；②柔性衬底为掺杂无机发光纳米颗粒的透明介电性聚合物材料，导电层为薄层碳纳米管，所述薄层碳纳米管的空隙中填充有掺杂无机发光纳米颗粒的透明介电性聚合物材料。该基板解决了薄层碳纳米管表面平整度差以及碳纳米管与柔性衬底之间结合力差的问题，提高了导电层的电导率以及基板对水氧的阻隔能力。 | 1.一种柔性发光器件用基板的制备方法，该基板包括柔性衬底和导电层，所述柔性衬底和导电层由以下两种方式中的一种构成：①柔性衬底为透明介电性聚合物材料，导电层为薄层碳纳米管，所述薄层碳纳米管的空隙中填充有无机发光纳米颗粒；②柔性衬底为掺杂无机发光纳米颗粒的透明介电性聚合物材料，导电层为薄层碳纳米管，所述薄层碳纳米管的空隙中填充有掺杂无机发光纳米颗粒的透明介电性聚合物材料，所述薄层碳纳米管的厚度小于或等于100nm，其特征在于，包括以下步骤： ①对表面粗糙度小于1nm的刚性基板进行清洗，清洗后用干燥氮气吹干； ②采取旋涂或喷涂或自组装或喷墨打印或丝网印刷的方式在洁净的刚性基板上制备碳纳米管层； ③在碳纳米管层上旋涂或喷涂掺杂无机发光纳米颗粒的透明介电性聚合物层，或先旋涂或滴涂或喷涂含无机发光纳米颗粒的溶液，再旋涂或滴涂或喷涂透明介电性聚合物层，所述透明介电性聚合物材料是聚乙烯、聚甲基丙烯酸甲酯、聚碳酸酯、聚氨基甲酸酯、聚酰亚胺、氯醋树脂、聚丙烯酸、聚芳醚酮、聚偏氟乙烯、聚酯、聚萘二甲酸乙二醇酯、聚丙烯酸酯、聚对苯二甲酰三甲基己二胺、聚丁烯和聚乙烯醇中的一种或者多种； ④对旋涂好透明介电性聚合物材料的基片进行烘烤； ⑤将碳纳米管层和透明介电性聚合物层或掺杂无机发光纳米颗粒的透明介电性聚合物层剥离刚性基板表面，形成柔性导电基板； ⑥测试柔性导电基板的透过率、电导率和表面形貌的参数。 | H01L51/52 ¦ H01L51/54 ¦ H01L51/56 | CN201110096378.2 | 2014-04-23
6131 | CN102208559B | 一种柔性发光器件用基板及其制备方法 | 未缴年费 | 电子科技大学 | 2011-04-18 | 2013-03-27 | 本发明公开了一种柔性发光器件用基板，包括柔性衬底和导电层，其特征在于，所述导电层为石墨烯薄膜，所述柔性衬底为掺杂有机发光材料的紫外光固化的有机硅胶粘剂。该基板解决了导电层表面粗糙度大以及导电层与柔性衬底之间结合力差的问题，提高了导电层与柔性衬底之间结合力以及基板对水氧的阻隔能力。 | 1.一种柔性发光器件用基板的制备方法，其特征在于，包括以下步骤： ①对表面粗糙度小于1nm的刚性基板进行清洗，清洗后用干燥氮气吹干； ②采用化学气相沉积的方法在洁净的刚性基板上制备石墨烯薄膜，其制备条件包括：所采用的碳源为甲烷、乙烷、丙烷、丁烷、甲醇、乙醇中的一种或多种，石墨烯薄膜的化学气相沉积生长环境为：温度为700℃～1000℃的常压或负压下； ③在石墨烯薄膜上旋涂或喷涂掺杂有机发光材料的紫外光固化的有机硅胶粘剂，所述紫外光固化的有机硅胶粘剂原料包括以下质量百分比的组份：92～99.5％的光敏性的聚硅氧烷、0.1～5％的光引发剂和0.4～6％的稀释剂和助剂； ④对刚性基板表面进行紫外光固化处理30秒； ⑤将石墨烯薄膜和固化后的掺杂有机发光材料的有机硅胶粘剂层剥离刚性基板表面，形成柔性导电基板； ⑥测试柔性导电基板的透过率、电导率和表面形貌的各项参数。 | H01L51/52 ¦ H01L51/54 ¦ C09J183/04 ¦ H01L51/56 | CN201110096429.1 | 2013-03-27
6132 | CN102208548B | 一种柔性光电子器件用基板及其制备方法 | 未缴年费 | 电子科技大学 | 2011-04-18 | 2014-06-04 | 本发明公开了一种柔性光电子器件用基板，包括柔性衬底和导电层，所述柔性衬底和导电层由以下两种方式中的一种构成：①柔性衬底为需要双重固化的胶粘剂，导电层为薄层碳纳米管，所述薄层碳纳米管的空隙中填充有石墨烯；②柔性衬底为掺杂石墨烯的需要双重固化的胶粘剂，导电层为薄层碳纳米管，所述薄层碳纳米管的空隙中填充有掺杂石墨烯的需要双重固化的胶粘剂，所述需要双重固化的胶粘剂包括紫外光固化-热固化体系、紫外光固化-微波固化体系、紫外光固化-厌氧固化体系和紫外光固化-电子束固化体系。该基板解决了薄层碳纳米管表面平整度差以及碳纳米管与柔性衬底之间结合力差的问题，提高了导电层的电导率以及基板对水氧的阻隔能力。 | 1.一种柔性光电子器件用基板，包括柔性衬底和导电层，其特征在于，柔性衬底为掺杂石墨烯的需要双重固化的胶粘剂，导电层为薄层碳纳米管，薄层碳纳米管层的厚度小于或等于100nm，所述薄层碳纳米管的空隙中填充有掺杂石墨烯的需要双重固化的胶粘剂，所述需要双重固化的胶粘剂包括紫外光固化-热固化体系、紫外光固化-微波固化体系、紫外光固化-厌氧固化体系和紫外光固化-电子束固化体系： ①自由基型紫外光固化-热固化体系，原料包括以下重量份的组份： 固化过程为：先进行紫外光固化，接着进行加热固化，再进行紫外光固化；或者先进行加热固化，接着进行紫外光固化，再加热固化； ②自由基型紫外光固化-微波固化体系，原料包括以下重量份的组份： 固化过程为：先进行紫外光固化，接着进行微波固化，再进行紫外光固化；或者先进行微波固化，接着进行紫外光固化，再加热或微波固化； ③自由基型紫外光固化-厌氧固化体系，原料包括以下重量份的组份： 固化过程是：首先进行紫外光固化，接着未受到光照且处于缺氧条件下的胶粘剂部分会自动进行厌氧固化反应，再进行紫外光固化； ④自由基型紫外光固化-电子束固化体系，原料包括以下重量份的组份： 固化过程是：首先进行紫外光固化，接着在真空下进行电子束固化，再进行紫外光固化； ⑤阳离子型紫外光固化-热固化体系，原料包括以下重量份的组份： 固化过程是：先进行紫外光固化，接着进行加热固化，再进行紫外光固化；或者先进行加热固化，接着进行紫外光固化，再加热固化； ⑥阳离子型紫外光固化-微波固化体系，原料包括以下重量份的组份： 固化过程是：先进行紫外光固化，接着进行微波固化，再进行紫外光固化；或者先进行微波固化，接着进行紫外光固化，再加热或微波固化； ⑦阳离子型紫外光固化-厌氧固化体系，原料包括以下重量份的组份： 固化过程是：首先进行紫外光固化，接着未受到光照且处于缺氧条件下的胶粘剂部分会自动进行厌氧固化反应，再进行紫外光固化； ⑧阳离子型紫外光固化-电子束固化体系，原料包括以下重量份的组份： 固化过程是：首先进行紫外光固化，接着在真空下进行电子束固化，再进行紫外光固化； 石墨烯的掺杂质量比小于或等于40％。 | H01L51/44 ¦ H01L51/46 ¦ C09J175/14 ¦ C09J167/06 ¦ C09J4/00 ¦ C09J4/02 ¦ C09J163/00 ¦ H01L51/48 | CN201110097165.1 | 2014-06-04
6133 | CN102208554B | 一种柔性发光器件用基板及其制备方法 | 未缴年费 | 电子科技大学 | 2011-04-18 | 2013-07-17 | 本发明公开了一种柔性发光器件用基板，包括柔性衬底和导电层，所述柔性衬底和导电层由以下两种方式中的一种构成：①柔性衬底为需要双重固化的胶粘剂，导电层为薄层碳纳米管，所述薄层碳纳米管的空隙中填充有无机发光纳米颗粒；②柔性衬底为掺杂无机发光纳米颗粒的需要双重固化的胶粘剂，导电层为薄层碳纳米管，所述薄层碳纳米管的空隙中填充有掺杂无机发光纳米颗粒的需要双重固化的胶粘剂，所述需要双重固化的胶粘剂包括紫外光固化-热固化体系、紫外光固化-微波固化体系、紫外光固化-厌氧固化体系和紫外光固化-电子束固化体系。 | 1.一种柔性发光器件用基板，包括柔性衬底和导电层，其特征在于，所述柔性衬底和导电层由以下两种方式构成：a、柔性衬底为需要双重固化的胶粘剂，导电层为薄层碳纳米管，所述薄层碳纳米管的空隙中填充有无机发光纳米颗粒；b、柔性衬底为掺杂无机发光纳米颗粒的需要双重固化的胶粘剂，导电层为薄层碳纳米管，所述薄层碳纳米管的空隙中填充有掺杂无机发光纳米颗粒的需要双重固化的胶粘剂，所述碳纳米管层的厚度小于或等于100nm；所述需要双重固化的胶粘剂包括紫外光固化-热固化体系、紫外光固化-微波固化体系、紫外光固化-厌氧固化体系和紫外光固化-电子束固化体系： ①自由基型紫外光固化-热固化体系，原料包括以下重量份的组份： 固化过程为：先进行紫外光固化，接着进行加热固化，再进行紫外光固化；或者先进行加热固化，接着进行紫外光固化，再加热固化； ②自由基型紫外光固化-微波固化体系，原料包括以下重量份的组份： 固化过程为：先进行紫外光固化，接着进行微波固化，再进行紫外光固化；或者先进行微波固化，接着进行紫外光固化，再加热或微波固化； ③自由基型紫外光固化-厌氧固化体系，原料包括以下重量份的组份： 固化过程是：首先进行紫外光固化，接着未受到光照且处于缺氧条件下的胶粘剂部分会自动进行厌氧固化反应，再进行紫外光固化； ④自由基型紫外光固化-电子束固化体系，原料包括以下重量份的组份： 固化过程是：首先进行紫外光固化，接着在真空下进行电子束固化，再进行紫外光固化； ⑤阳离子型紫外光固化-热固化体系，原料包括以下重量份的组份： 固化过程是：先进行紫外光固化，接着进行加热固化，再进行紫外光固化；或者先进行加热固化，接着进行紫外光固化，再加热固化； ⑥阳离子型紫外光固化-微波固化体系，原料包括以下重量份的组份： 固化过程是：先进行紫外光固化，接着进行微波固化，再进行紫外光固化；或者先进行微波固化，接着进行紫外光固化，再加热或微波固化； ⑦阳离子型紫外光固化-厌氧固化体系，原料包括以下重量份的组份： 固化过程是：首先进行紫外光固化，接着未受到光照且处于缺氧条件下的胶粘剂部分会自动进行厌氧固化反应，再进行紫外光固化； ⑧阳离子型紫外光固化-电子束固化体系，原料包括以下重量份的组份： 固化过程是：首先进行紫外光固化，接着在真空下进行电子束固化，再进行紫外光固化。 | B32B3/10 ¦ H01L51/52 ¦ H01L51/54 ¦ C09J4/02 ¦ C09J167/06 ¦ C09J4/00 ¦ C09J163/00 ¦ H01L51/56 | CN201110096391.8 | 2013-07-17
6134 | CN102208538B | 一种柔性光电子器件用基板及其制备方法 | 未缴年费 | 电子科技大学 | 2011-04-18 | 2013-03-27 | 本发明公开了一种柔性光电子器件用基板，包括柔性衬底和导电层，所述柔性衬底和导电层由以下两种方式中的一种构成：①所述柔性衬底为需要双重固化的胶粘剂，所述导电层为银纳米线薄膜，所述银纳米线薄膜的空隙中填充有碳纳米管；②所述柔性衬底为掺杂碳纳米管的需要双重固化的胶粘剂，所述导电层为银纳米线薄膜，所述银纳米线薄膜的空隙中填充有掺杂碳纳米管的需要双重固化的胶粘剂，所述需要双重固化的胶粘剂包括紫外光固化-热固化体系、紫外光固化-微波固化体系、紫外光固化-厌氧固化体系和紫外光固化-电子束固化体系。 | 1.一种柔性光电子器件用基板，包括柔性衬底和导电层，其特征在于，所述柔性衬底和导电层由以下两种方式中的一种构成：①所述柔性衬底为需要双重固化的胶粘剂，所述导电层为银纳米线薄膜，所述银纳米线薄膜的空隙中填充有碳纳米管；②所述柔性衬底为掺杂碳纳米管的需要双重固化的胶粘剂，所述导电层为银纳米线薄膜，所述银纳米线薄膜的空隙中填充有掺杂碳纳米管的需要双重固化的胶粘剂，所述需要双重固化的胶粘剂包括紫外光固化-热固化体系、紫外光固化-微波固化体系、紫外光固化-厌氧固化体系或紫外光固化-电子束固化体系： ①自由基型紫外光固化-热固化体系，原料包括以下重量份的组份： 固化过程为：先进行紫外光固化，接着进行加热固化，再进行紫外光固化；或者先进行加热固化，接着进行紫外光固化，再加热固化； ②自由基型紫外光固化-微波固化体系，原料包括以下重量份的组份： 固化过程为：先进行紫外光固化，接着进行微波固化，再进行紫外光固化；或者先进行微波固化，接着进行紫外光固化，再加热或微波固化； ③自由基型紫外光固化-厌氧固化体系，原料包括以下重量份的组份： 固化过程是：首先进行紫外光固化，接着未受到光照且处于缺氧条件下的胶粘剂部分会自动进行厌氧固化反应，再进行紫外光固化； ④自由基型紫外光固化-电子束固化体系，原料包括以下重量份的组份： 固化过程是：首先进行紫外光固化，接着在真空下进行电子束固化，再进行紫外光固化； ⑤阳离子型紫外光固化-热固化体系，原料包括以下重量份的组份： 固化过程是：先进行紫外光固化，接着进行加热固化，再进行紫外光固化；或者先进行加热固化，接着进行紫外光固化，再加热固化； ⑥阳离子型紫外光固化-微波固化体系，原料包括以下重量份的组份： 固化过程是：先进行紫外光固化，接着进行微波固化，再进行紫外光固化；或者先进行微波固化，接着进行紫外光固化，再加热或微波固化； ⑦阳离子型紫外光固化-厌氧固化体系，原料包括以下重量份的组份： 固化过程是：首先进行紫外光固化，接着未受到光照且处于缺氧条件下的胶粘剂部分会自动进行厌氧固化反应，再进行紫外光固化； ⑧阳离子型紫外光固化-电子束固化体系，原料包括以下重量份的组份： 固化过程是：首先进行紫外光固化，接着在真空下进行电子束固化，再进行紫外光固化； 在第②种方式中碳纳米管的掺杂质量比小于或等于40％。 | H01L51/44 ¦ H01L51/46 ¦ C09J167/06 ¦ C09J4/00 ¦ C09J163/00 ¦ H01L51/48 | CN201110096763.7 | 2013-03-27
6135 | CN102208537B | 一种柔性光电子器件用基板及其制备方法 | 未缴年费 | 电子科技大学 | 2011-04-18 | 2013-09-25 | 本发明公开了一种柔性光电子器件用基板，包括柔性衬底和导电层，所述柔性衬底和导电层由以下两种方式中的一种构成：①柔性衬底为紫外光固化胶粘剂，导电层为薄层碳纳米管，所述薄层碳纳米管的空隙中填充有石墨烯；②柔性衬底为掺杂石墨烯的紫外光固化胶粘剂，导电层为薄层碳纳米管，所述薄层碳纳米管的空隙中填充有掺杂石墨烯的紫外光固化胶粘剂，所述紫外光固化胶粘剂包括自由基型紫外光固化胶粘剂、阳离子型紫外光固化胶粘剂以及它们的混合体系。该基板解决了薄层碳纳米管表面平整度差以及碳纳米管与柔性衬底之间结合力差的问题，提高了导电层的电导率以及基板对水氧的阻隔能力。 | 1.一种柔性光电子器件用基板，包括柔性衬底和导电层，其特征在于，所述柔性衬底和导电层由以下两种方式中的一种构成：①柔性衬底为紫外光固化胶粘剂，导电层为薄层碳纳米管，所述薄层碳纳米管的空隙中填充有石墨烯；②柔性衬底为掺杂石墨烯的紫外光固化胶粘剂，导电层为薄层碳纳米管，所述薄层碳纳米管的空隙中填充有掺杂石墨烯的紫外光固化胶粘剂，所述紫外光固化胶粘剂包括自由基型紫外光固化胶粘剂、阳离子型紫外光固化胶粘剂以及它们的混合体系，所述薄层碳纳米管的厚度小于或等于100nm，在第②种方式中石墨烯的掺杂质量比小于或等于40％。 | H01L51/44 ¦ H01L51/46 ¦ C09J167/06 ¦ C09J4/00 ¦ H01L51/48 | CN201110096380.X | 2013-09-25
6136 | CN102227017B | 一种柔性发光器件用基板及其制备方法 | 未缴年费 | 电子科技大学 | 2011-04-18 | 2013-09-04 | 本发明公开了一种柔性发光器件用基板，包括柔性衬底和导电层，所述柔性衬底和导电层由以下两种方式中的一种构成：①柔性衬底为透明介电性聚合物材料，导电层为薄层碳纳米管，所述薄层碳纳米管的空隙中填充有有机发光材料；②柔性衬底为掺杂有机发光材料的透明介电性聚合物材料，导电层为薄层碳纳米管，所述薄层碳纳米管的空隙中填充有掺杂有机发光材料的透明介电性聚合物材料。该基板解决了薄层碳纳米管表面平整度差以及碳纳米管与柔性衬底之间结合力差的问题，提高了导电层的电导率以及基板对水氧的阻隔能力。 | 1.一种柔性光电子器件用基板的制备方法，基板包括柔性衬底和导电层，所述柔性衬底和导电层由以下两种方式中的一种构成：①柔性衬底为透明介电性聚合物材料，导电层为薄层碳纳米管，所述薄层碳纳米管的空隙中填充有有机发光材料；②柔性衬底为掺杂有机发光材料的透明介电性聚合物材料，导电层为薄层碳纳米管，所述薄层碳纳米管的空隙中填充有掺杂有机发光材料的透明介电性聚合物材料，所述薄层碳纳米管的厚度小于或等于100nm，其特征在于，其特征在于，包括以下步骤： ①对表面粗糙度小于1nm的刚性基板进行清洗，清洗后用干燥氮气吹干； ②采取旋涂或喷涂或自组装或喷墨打印或丝网印刷的方式在洁净的刚性基板上制备碳纳米管层； ③在碳纳米管层上旋涂或喷涂掺杂有机发光材料的透明介电性聚合物层，或先旋涂或滴涂或喷涂有机发光材料，再旋涂或滴涂或喷涂透明介电性聚合物层；所述有机发光材料包括荧光有机发光材料、磷光有机发光材料及其它们的混合体系；所述透明介电性聚合物材料是聚乙烯、聚甲基丙烯酸甲酯、聚碳酸酯、聚氨基甲酸酯、聚酰亚胺、氯醋树脂、聚丙烯酸、聚芳醚酮、聚偏氟乙烯、聚酯、聚萘二甲酸乙二醇酯、聚丙烯酸酯、聚对苯二甲酰三甲基己二胺、聚丁烯和聚乙烯醇中的一种或者多种； ④对旋涂好透明介电性聚合物材料的基片进行烘烤； ⑤将碳纳米管层和透明介电性聚合物层或掺杂有机发光材料的透明介电性聚合物层剥离刚性基板表面，形成柔性导电基板； ⑥测试柔性导电基板的透过率、电导率和表面形貌的参数。 | H01L51/52 ¦ H01L51/54 ¦ H01L51/56 | CN201110096409.4 | 2013-09-04
6137 | CN102208557B | 一种柔性发光器件用基板及其制备方法 | 未缴年费 | 电子科技大学 | 2011-04-18 | 2013-03-27 | 本发明公开了一种柔性发光器件用基板，包括柔性衬底和导电层，其特征在于，所述导电层为石墨烯薄膜，所述柔性衬底为掺杂有机发光材料的紫外光固化胶粘剂，所述紫外光固化胶粘剂包括自由基型紫外光固化胶粘剂、阳离子型紫外光固化胶粘剂以及它们的混合体系。该基板解决了导电层表面粗糙度大以及导电层与柔性衬底之间结合力差的问题，提高了导电层与柔性衬底之间结合力以及基板对水氧的阻隔能力。 | 1.一种柔性发光器件用基板的制备方法，其特征在于，包括以下步骤： ①对表面粗糙度小于1nm的刚性基板进行清洗，清洗后用干燥氮气吹干； ②采用化学气相沉积的方法在洁净的刚性基板上制备石墨烯薄膜，其制备条件包括： 所采用的碳源为甲烷、乙烷、丙烷、丁烷、甲醇、乙醇中的一种或多种，石墨烯薄膜的化学气相沉积生长环境为：温度为700℃～1000℃的常压或负压下； ③在石墨烯薄膜上旋涂或喷涂掺杂有机发光材料的紫外光固化胶粘剂层，所述紫外光固化胶粘剂包括自由基型紫外光固化胶粘剂、阳离子型紫外光固化胶粘剂或它们的混合体系； ④对紫外光固化胶粘剂层进行紫外光固化处理30秒； ⑤将石墨烯薄膜和固化后的掺杂有机发光材料的紫外光固化胶粘剂层剥离刚性基板表面，形成柔性导电基板； ⑥测试柔性导电基板的透过率、电导率和表面形貌的各项参数。 | H01L51/52 ¦ H01L51/54 ¦ C09J167/06 ¦ C09J4/00 ¦ C09J163/00 ¦ H01L51/56 | CN201110096415.X | 2013-03-27
6138 | CN102751376B | 一种太阳电池组件全程自动流水生产装置 | 未缴年费 ¦ 一案双申 | 中电电气(上海)太阳能科技有限公司 | 2011-04-19 | 2015-04-08 | 本发明涉及一种太阳电池组件全程自动流水生产装置，该生产装置包括传送通道以及通过传送通道依次连接的自动焊机单元、自动排版单元、叠层单元、第一版面检查单元、第一自动电致发光器件测试单元、自动层压单元、堆栈单元、修边单元、第二版面检查单元、自动组框组角单元、铣角单元、流水线固化单元、流水线清洗单元、流水线恒温单元、第二自动电致发光器件测试单元、外观检查单元。与现有技术相比，本发明具有结构简单、占地面积少，且可大幅度提高组件产线的自动化程度等优点。 | 1.一种太阳电池组件全程自动流水生产装置，其特征在于，该生产装置包括传送通道以及通过传送通道依次连接的自动焊机单元、自动排版单元、叠层单元、第一版面检查单元、第一自动电致发光器件测试单元、自动层压单元、堆栈单元、修边单元、第二版面检查单元、自动组框组角单元、铣角单元、流水线固化单元、流水线清洗单元、流水线恒温单元、第二自动电致发光器件测试单元、外观检查单元； 所述的自动层压单元设有多个，所述的传送通道还包括分向传输机构，该分向传输机构设置在自动层压单元与第一自动电致发光器件测试单元之间。 | H01L31/18 | CN201110098713.2 | 2015-04-08
6139 | CN102746785B | 一种双重固化涂料组合物及其固化方法 | 未缴年费 | 比亚迪股份有限公司 | 2011-04-19 | 2014-12-17 | 本发明提供了一种可用于金属外壳单层喷涂的有色双重固化涂料组合物，包括主体树脂、光引发剂、活性单体、着色剂、有机溶剂和固化剂，其中，所述主体树脂为聚氨酯丙烯酸酯树脂，所述光引发剂包括短波光引发剂和长波光引发剂，所述着色剂为醋酸丁酸纤维素色片；所述固化剂为封闭型异氰酸酯和羟基丙烯酸树脂，还提供了上述涂料组合物的固化方法。本发明提供的涂料组合物本组合物既拥有紫外光固化涂料生产效率高、涂层机械性能优异的优点，又避免了紫外光固化涂料在金属基材上易脆、耐候性差、附着力差的劣势。 | 1.一种双重固化涂料组合物，包括主体树脂、光引发剂、活性单体、着色剂、有机溶剂和固化剂，其特征在于，所述主体树脂为聚氨酯丙烯酸酯树脂，所述光引发剂包括短波光引发剂和长波光引发剂，所述着色剂为醋酸丁酸纤维素色片；所述固化剂为封闭型异氰酸酯和羟基丙烯酸树脂。 | G03F7/00 ¦ C09D175/14 ¦ C09D7/12 ¦ B05D3/02 ¦ B05D3/06 | CN201110097376.5 | 2014-12-17
6140 | CN102869636B | 有机化合物和包括该有机化合物的有机发光器件 | 未缴年费 | 佳能株式会社 | 2011-04-19 | 2015-05-13 | 本发明提供适合用于蓝色发光器件的新型有机化合物和包括该新型有机化合物的有机发光器件。该有机化合物是醋菲并[4,5-k]苯并[e]醋菲衍生物。 | 1.由下述通式(1)表示的有机化合物： 其中，通式(1)中，R1-R3、R6、R8、R10、R13和R16为氢原子，R4和R7各自独立地选自氢原子、苯基和萘基，其中该萘基可具有甲基作为取代基，R5为氢原子或苯基，其中该苯基可具有甲基或苯基作为取代基，R9和R18各自独立地选自氢原子、苯基或吡啶基，其中该苯基可具有苯基作为取代基，R11为氢原子或丁基，R12为氢原子、苯基、萘基或N,N-二苯基氨基，R14为氢原子、丁基、苯基或萘基，其中该苯基可具有甲基或苯基作为取代基，其中该萘基可具有甲基作为取代基，R15为氢原子、苯基、N,N-二苯基氨基，其中该苯基可具有甲基或苯基作为取代基，R17为氢原子或苯基。 | C07C13/62 ¦ C07C211/61 ¦ C07D213/16 ¦ C09K11/06 ¦ H01L51/50 | CN201180021679.7 | 2015-05-13
6141 | CN102236255B | 着色感光性树脂组合物、图案形成方法、滤色器及其制造方法、及显示装置 | 未缴年费 | 富士胶片株式会社 | 2011-04-19 | 2014-11-26 | 一种着色感光性树脂组合物，其含有(A)着色剂、(B-1)通式(I)所示的具有酸性基团的粘合剂树脂、(B-2)含有通式(II)所示的结构单元和具有酸性基团的结构单元的粘合剂树脂、(C)聚合性化合物、(D)肟系光聚合引发剂、以及(E)溶剂，其中(B-1)∶(B-2)的含有比率为3∶7～7∶3。式(I)中，R3表示(m+n)价的有机连接基团，R4、R5表示单键或2价的有机连接基团。A2表示包含有机色素结构、酸性基团等吸附性基团的1价有机基团。m表示1～8、n表示2～9，且m+n满足3～10。P2表示高分子骨架。式(II)中，R11～R15表示氢原子、卤原子、氰基、烷基或芳基，R16表示氢原子或甲基。本发明还包括图案形成方法、滤色器及其制造方法及显示装置。 | 1.一种着色感光性树脂组合物，其至少含有(A)着色剂、(B-1)下述通式(I)所示的具有至少1种酸性基团的粘合剂树脂、(B-2)含有下述通式(II)所示的结构单元和具有酸性基团的结构单元的粘合剂树脂、(C)聚合性化合物、(D)肟系光聚合引发剂、以及(E)溶剂， 所述(B-1)粘合剂树脂与(B-2)粘合剂树脂的以质量基准计的含有比率为3：7～7：3， 所述(C)聚合性化合物包含分子内含有5～15个聚合性基团的化合物和分子内含有1～4个聚合性基团的化合物的混合物，所述分子内含有5～15个聚合性基团的化合物与所述分子内含有1～4个聚合性基团的化合物的比率是，分子内含有5～15个聚合性基团的化合物：分子内含有1～4个聚合性基团的化合物以质量换算计为60：40～95：5的范围， 通式(I)中，R3表示(m+n)价的有机连接基团；R4和R5各自独立地表示单键或2价的有机连接基团；A2表示含有至少1种选自有机色素结构、杂环结构、酸性基团、具有碱性氮原子的基团、脲基、氨基甲酸酯基、具有配位性氧原子的基团、碳原子数为4以上的烃基、烷氧基甲硅烷基、环氧基、异氰酸酯基、以及羟基中的部分结构的1价有机基团；n个A2、R4相同或不同；m表示1～8、n表示2～9，且m+n满足3～10；P2表示高分子骨架；m个P2、R5相同或不同， 通式(II)中，R11～R15各自独立地表示氢原子、卤原子、氰基、烷基或芳基，R16表示氢原子或甲基。 | G03F7/004 ¦ G03F7/033 ¦ G03F7/00 ¦ G02B5/20 ¦ G02F1/1335 | CN201110097972.3 | 2014-11-26
6142 | CN102185083B | 照明级LED的制造方法 | 未缴年费 | 莱芜凤凰新能源科技有限公司 | 2011-04-20 | 2013-10-02 | 本发明公开了一种照明级LED及其制造方法，包括散热机构、P电极、N电极、金丝、荧光胶层、硅胶层和透镜，其特征在于：在散热机构上设有P电极和N电极，高频声子散热铝外延片固定在散热机构上，高频声子散热铝外延片的两端面分别与P电极和N电极连接，在高频声子散热铝外延片的外部依次封装上荧光胶层和硅胶层，透镜套装在硅胶层的外部，所述的高频声子散热铝外延片从底到顶分为六层结构，分别是高频声子散热铝层、烧结层、P+GaN接触层、PAIGaN过渡层、InGaN/GaN发光层和N-GaN接触层。本发明结构简单、生产成本低、光输出效率高、散热性能好、寿命长；其制作方法，减少了制作步骤，降低了生产成本，省时省力。 | 1.照明级LED的制造方法，其特征在于：它包括以下步骤： 步骤(1)、制作散热机构： 把蒸发面平板(12)和冷凝面平板(13)的周边沿焊接为一体，在蒸发面平板(12)的外壁中部焊接上高频声子散热铝板(11)，在高频声子散热铝板(11)的周边的蒸发面平板(12)的外壁上固定上磁铁(15)，对蒸发面平板(12)和冷凝面平板(13)之间的平板热管腔(14)抽真空后充入磁流体(1)，制得散热机构； 步骤(2)、制取高频声子散热铝外延片： 取现有的蓝宝石衬底层的蓝光发光二极管的外延片，用激光除去蓝宝石衬底(21)和低温GaN缓冲层(22)，在P+GaN接触层(26)的外壁上烧结上高频声子散热铝层(28)，这样在P+GaN接触层(26)与高频声子散热铝层(28)之间形成了烧结层(27)，从而制成高频声子散热铝外延片(2)； 步骤(3)、制作电极： 在高频声子散热铝板(11)的上表面上分别焊接上P电极(3)和N电极(8)，并使P电极(3)和N电极(8)的外端头分别位于透镜(7)的外侧； 步骤(4)、固定高频声子散热铝外延片： 把高频声子散热铝外延片(2)的高频声子散热铝层(28)对准P电极(3)放置，将整个高频声子散热铝层(28)焊接在高频声子散热铝板(11)上； 步骤(5)、焊接金线： 金线(4)的一端焊接在高频声子散热铝外延片(2)最上部的N‑GaN接触层(23)上，另一端焊接在N电极(8)上； 步骤(6)、封装荧光胶层、硅胶层和透镜： 荧光胶是由美国道康宁6550硅胶A和B按1∶1的比例均匀搅拌5分钟，搅拌均匀后，再将荧光粉UC‑1000B和UC‑450～465倒入已搅拌好的硅胶中，把调制均匀的荧光胶均匀涂刷在高频声子散热铝外延片(2)的外周，形成荧光胶层(5)，将其送入150度的烘箱固化30分钟后取出，再均匀涂上硅胶，形成硅胶层(6)，再送进150度的烘箱固化150分钟，再固定上透镜(7)，透镜(7)是发散透镜，与高频声子散热铝外延片(2)相匹配，检测，老化，最终制成照明级LED。 | H01L33/48 ¦ H01L33/64 ¦ H01L33/00 | CN201110098305.7 | 2013-10-02
6143 | CN102859719B | 用于将光电模块与连接壳体触点接通的方法以及系统 | 未缴年费 | 奥特斯奥地利科技与系统技术有限公司 | 2011-04-20 | 2016-04-06 | 在包括光电模块(21)和连接壳体(28)或接线盒的方法和系统中，其中光电模块(21)包括至少一个太阳能电池(22)，所述至少一个太阳能电池(22)在背侧与结构化导电层(24)耦接，用于导出太阳能电池(22)中生成的电能，此外，在太阳能电池(22)的背离结构化导电层(24)的表面上设置至少一个透明的载体层(23)，并且在结构化导电层(24)上设置覆盖层(27)，其中，结构化导电层(24)与连接壳体(28)的接头(30，31)触点接通，建议，连接壳体(28)的接头或连接元件经由覆盖层中的至少一个通孔能够直接与结构化导电层的不同极性的部分区域耦接，由此能够以简化且可靠的方式获得光电模块与连接壳体的接头或连接元件的触点接通。 | 1.一种用于将光电模块(21，41)与连接壳体(28，51，62)或接线盒触点接通的方法，其中，为了制造光电模块(21，41)，至少一个太阳能电池(22，42)在背侧与结构化导电层(24，44)耦接，用于导出在太阳能电池(22，42)中生成的电能，并且在太阳能电池(22，42)的背离结构化导电层(24，44)的表面上设置至少一个透明的载体层(23，43)，并且在结构化导电层(24，44)上设置覆盖层(27，47)，其中，结构化导电层(24，44)随后与连接壳体(28，51，62)的接头(30，31，49，50，61)触点接通，其中，在完成所述光电模块(21，41)之后，在覆盖层(27，47)中形成至少一个通孔(29，48)，用于暴露结构化导电层(24，44)的具有不同极性(+，-)的部分区域，并且连接壳体(28，51，62)的接头(30，31，49，50，61)或连接元件直接与结构化导电层(24，44)的具有不同极性(+，-)的所述部分区域耦接，其特征在于，结构化导电层(24，44)和覆盖层(27，47)由与太阳能电池(22，42)连接或耦接的复合膜形成。 | H01L31/02 ¦ H01L31/05 ¦ H02S40/34 | CN201180020947.3 | 2016-04-06
6144 | CN103038705B | 用于低温应用的滤色片 | 未缴年费 | 巴斯夫欧洲公司 | 2011-04-21 | 2016-04-20 | 提供一种滤色片，其包含高反应性聚丙烯酸酯单体的光敏抗蚀剂组合物的固化层；及其制备方法。所述滤色片尤其可用于低温应用，如电泳显示器、聚合物分散型液晶显示器、OLED器件等。 | 1.一种滤色片，其包含基材和光敏抗蚀剂组合物的固化层，所述光敏抗蚀剂组合物包含： (A)下式的聚丙烯酸酯单体： 其中 n为4； R1、R2和R3为式基团； R4彼此独立地为H或甲基； (B)粘合剂； (C)颜料；和 (D)光聚合引发剂。 | G02F1/167 ¦ G03F7/00 ¦ G03F7/027 ¦ G02B5/20 | CN201180021816.7 | 2016-04-20
6145 | CN102276600B | 喹吖啶酮衍生物及其用途 | 未缴年费 | 华东理工大学 | 2011-04-22 | 2012-11-14 | 本发明涉及一种喹吖啶酮衍生物及其用途。所说的喹吖啶酮衍生物由对喹吖啶酮(母体)进行化学修饰(即连接上三苯胺类供电子基团和吸电子基团)后获得。本发明设计并制备的含推拉电子基团的喹吖啶酮衍生物在激发态时电子更容易转移，从而具有将光能有效转化为电能的性能，可用作染料敏化纳米晶太阳能电池的光敏化剂。实验证明：本发明所提供的喹吖啶酮衍生物具有良好的光敏化性能。 | 1.一种喹吖啶酮衍生物，其具有以下所示结构： 式中：R1为氢、C1～C20的直链烷基、支链烷基、含卤烷基或C1～C20的烷氧基； R2为氢、C1～C20的直链烷基、支链烷基或含卤烷基、C1～C20的烷氧基或卤素； Ar1为氢、C1～C20的直链烷基、支链烷基或含卤烷基、C1～C20的烷氧基、卤素或 式中：R3为氢、C1～C20的直链烷基、支链烷基或含卤烷基、C1～C20的烷氧基、卤素、苯基、有C1～C8烷基取代的苯基或有C1～C8烷氧基取代的苯基； Ar2为二价的五元或六元的杂环基或芳环基，所述杂环基的杂原子为S、O或/和N，杂原子个数为1～3； n为0～3的整数； 虚线表示取代位置。 | C07D471/04 ¦ C09B48/00 ¦ H01L51/46 ¦ H01G9/004 ¦ H01G9/20 ¦ H01M14/00 | CN201110102802.X | 2012-11-14
6146 | CN102185049B | ZnO基发光器件的制备方法 | 未缴年费 ¦ 许可 | 浙江大学 | 2011-04-22 | 2012-11-07 | 本发明公开了ZnO基发光器件的制备方法，该发光器件自下而上依次有衬底、n型ZnO层、ZnO基发光层和p型ZnO层，其中n型ZnO层和ZnO基发光层采用等离子增强分子束外延方法制备，p型ZnO层采用激光增强分子束外延方法制备。整个ZnO基发光器件材料在同一设备中原位生长，减少可能的沾污。除p型ZnO层外的各层结构采用等离子增强分子束外延方法制备，有效保证了晶体质量和界面平整性，降低缺陷密度，有利于提高ZnO基发光器件的发光效率。p型ZnO层采用激光增强分子束外延方法制备，这一非平衡过程将有效提高p型掺杂效率，有利于获得高空穴浓度的稳定可靠p型ZnO层。 | 1.ZnO基发光器件的制备方法，该发光器件自下而上依次有衬底、n型ZnO层、ZnO基发光层和p型ZnO层，其制备方法包括以下步骤： 1)将清洗处理后的衬底放入分子束外延设备，衬底温度加热至300～800℃，调节生长室压力为1×10-5～6×10-5Torr，以经过射频活化的纯O2为O源，金属Zn源为反应源，金属Ga源为n型掺杂源，在衬底上生长n型ZnO层； 2)在生长有n型ZnO层的基片上，以经过射频活化的纯O2为O源，金属Zn源和金属Mg源为反应源，在300～800℃温度下，生长4-10个周期的ZnMgO/ZnO多量子阱层作为ZnO基发光层； 3)采用频率为1～5Hz、能量为200～400mJ的激光轰击掺Na的ZnO陶瓷靶，其中Na摩尔百分含量为0.5～1％，在400～700℃温度下生长p型ZnO层。 | H01L33/00 | CN201110101601.8 | 2012-11-07
6147 | CN102226083B | 从红光到近红外的铱配合物磷光材料及其制备方法 | 未缴年费 ¦ 许可 | 南京邮电大学 | 2011-04-22 | 2014-05-07 | 本发明涉及一类发射波长从红光到近红外的磷光铱配合物，具体是一类以苯基喹啉取代萘衍生物为配体的双环金属铱配合物(C^N)2Ir(L^Y)和离子型金属铱配合物(C^N)2Ir(N^N)+Z-，其结构可由式(I)和式(II)表示。其中R1，R2可以为氢原子，卤原子，氰基，硝基，酰基，1至18个碳原子的直链、支链或者环状脂肪烷基，取代烷基，烷氧基，芳氧基，烷硫基，芳硫基，脂肪胺基，芳香胺基，取代硅氧基，取代硅基，芳基、取代芳基、杂环芳基或取代杂环芳基中的一种；C^N可以是苯基喹啉取代萘衍生物；L^Y可以是N-COOH类、8-羟基喹啉类、β-二酮类、N^NH等其中的一种；N^N可以是联吡啶、联喹啉、1，10-邻菲啰啉及其衍生物等其中的一种：Z可以是六氟磷酸根或高氯酸根。双环铱配台物(C^N)2Ir(L^Y)式(I)离子型铱配合物(C^N)2Ir(N^N)+Z-式(II)。 | 1.一种从红光到近红外的铱配合物磷光材料，其特征在于该类材料的结构式如下： | C09K11/06 ¦ C07F15/00 ¦ H01L51/50 ¦ H01L51/54 | CN201110105999.2 | 2014-05-07
6148 | CN102169965B | 一种OLED器件及其制法 | 未缴年费 | 中国科学院苏州纳米技术与纳米仿生研究所 | 2011-04-25 | 2012-08-08 | 本发明揭示了一种新颖的、具有高发光效率且颜色饱和的红色磷光铱化合物，以及基于该化合物掺杂的有机发光二极管器件。该OLED器件为从衬底上依次包括透明导电膜、空穴传输层、发光层、空穴-激子阻挡层、电子注入层及阴极构成的多层结构，其中发光层为复合结构，由连续三层掺杂红光铱配合物的不同基质材料相层叠构成，其中红光铱配合物在发光层各层基质材料中掺杂的质量浓度相同或互有偏差，且掺杂的总质量浓度介于5％～10％之间。该器件很好的限定了激子在发光层发光，大大提高了红色有机发光器件的效率及色稳定性。本发明的红色有机发光器件可应用于高性能显色器件的红光单元和白光的红光成分。 | 1.一种OLED器件，为衬底上依次包括透明导电膜、空穴传输层、发光层、空穴-激子阻挡层、电子注入层及阴极构成的多层结构，其特征在于：所述发光层为由连续三层掺杂红光铱配合物的不同基质材料相层叠构成的复合结构；其中第一层为厚度5～12nm的TAPc:Ir-配合物，第二层为厚度10～20nm的CBP:Ir-配合物，第三层为厚度5～12nm的BCP:Ir-配合物，各层基质材料中掺杂的红光铱配合物质量浓度及各层基质材料厚度相同或互有偏差，且红光铱配合物在发光层中掺杂的总质量浓度介于5%～10%，所述发光层总厚度介于20nm～40nm。 | H01L51/50 ¦ H01L51/52 ¦ H01L51/54 ¦ H01L51/56 ¦ C09K11/06 | CN201110102461.6 | 2012-08-08
6149 | CN102214662B | 非制冷红外焦平面阵列探测器单片集成结构及制作方法 | 未缴年费 | 北京大学 | 2011-04-26 | 2012-12-19 | 本发明提供了非制冷红外焦平面阵列探测器单片集成结构及制作方法，属于半导体制造领域。本结构包括硅晶圆，硅晶圆具有相对的第一表面和第二表面；硅晶圆第一表面上设有红外焦平面敏感元件阵列，第二表面上设有红外焦平面敏感元件阵列的信号处理电路，硅晶圆上设有硅通孔微互连，红外焦平面敏感元件阵列通过硅通孔微互连与信号处理电路电连接。与现有技术相比，本发明实现了红外敏感元件阵列与其信号处理电路的有效热隔离，降低红外敏感元件阵列传导到其信号处理电路的热量，提高了信号处理电路的性能与可靠性。 | 1.一种非制冷红外焦平面阵列探测器单片集成结构，包括硅晶圆，所述硅晶圆具有相对的第一表面和第二表面；其特征在于，所述硅晶圆第一表面上设有红外焦平面敏感元件阵列，所述硅晶圆第二表面上设有所述红外焦平面敏感元件阵列的信号处理电路，所述硅晶圆上设有硅通孔微互连，所述红外焦平面敏感元件阵列通过所述硅通孔微互连与所述信号处理电路电连接。 | H01L27/144 ¦ G01J5/22 ¦ H01L31/18 | CN201110105424.0 | 2012-12-19
6150 | CN102236256B | 着色感光性树脂组合物、图案形成方法、滤色器及其制造方法、及显示装置 | 未缴年费 | 富士胶片株式会社 | 2011-04-26 | 2014-10-08 | 本发明提供可形成线宽感度高、直线性优异、抑制显影中的褶皱产生、可形成耐热性优异的固化膜、后烘烤后的亮度降低小的图案的着色感光性树脂组合物、使用了该着色感光性树脂组合物的图案形成方法、滤色器的制造方法、滤色器以及显示装置。该着色感光性树脂组合物含有(A)着色剂、(B)分子内具有选自(B-1)通式(I)表示的结构单元、(B-2)具有N位-取代马来酰亚胺基的结构单元和(B-3)通式(II)表示的结构单元中的结构单元的粘合剂树脂、(C)聚合性化合物、(D)通式(III)表示的光聚合引发剂和(E)溶剂，(D)光聚合引发剂的含量为5质量％～15质量％。 | 1.一种着色感光性树脂组合物，其至少含有(A)着色剂、(B)分子内含有选自(B-1)下述通式(I)表示的结构单元和(B-2)具有N位-取代马来酰亚胺基的结构单元中的至少1种结构单元、并含有具有酸性基团的结构单元的粘合剂树脂、(C)聚合性化合物、(D)下述通式(III)表示的光聚合引发剂和(E)溶剂，所述(D)光聚合引发剂的含量相对于着色感光性树脂组合物的总固体成分为5质量％～15质量％， 通式(I)中，R11～R15各自独立地表示氢原子、卤素原子、氰基、烷基 或芳基，R16表示氢原子或甲基； 通式(III)中，X1、X2和X3各自独立地表示氢原子、卤素原子或烷基，R1表示-R、-OR、-COR、-SR、-CONRR’或-CN，R2和R3各自独立地表示-R、-OR、-COR、-SR或-NRR’，R和R’各自独立地表示烷基、芳基、芳烷基或杂环基，这些基团可以被选自卤素原子和杂环基中的1个以上的基团取代，所述烷基和构成芳烷基中的烷基链的碳原子的1个以上也可以替换为不饱和键、醚键或酯键，R和R’还可以互相键合形成环。 | G03F7/004 ¦ G03F7/033 ¦ G03F7/031 ¦ G03F7/00 ¦ G02B5/20 ¦ G02F1/1335 | CN201110105257.X | 2014-10-08
6151 | CN102759863B | 激光光刻机 | 未缴年费 ¦ 一案双申 ¦ 权利转移 | 宸鸿科技(厦门)有限公司 | 2011-04-27 | 2015-12-02 | 本发明提供了一种膜层蚀刻方法及其激光光刻机，尤其是应用于大尺寸触控面板采用激光蚀刻的表面保护层处理方法。本发明的膜层蚀刻方法包括以下步骤：在基板上形成一膜层；采用激光光束对所述膜层的预定区域进行烧蚀，形成图案化膜层。本发明的激光光刻机，包括激光器、聚焦透镜组、控制器、驱动电机和定位平台，所述激光器发出激光光束，该激光光束经过所述聚焦透镜组投射于所述定位平台上的工件表面。本发明是采用激光直接蚀刻于膜层表面形成所需图案的方法，可应用于大尺寸触控面板的加工，无需光罩，实现采用快速单步图案化制程取代网版印刷制程或者是多步有光罩的光刻制程，降低生产成本。 | 1.一种激光光刻机，其特征在于，包括激光器(10)、聚焦透镜组、控制器、驱动电机和定位平台，所述激光器(10)发出激光光束，该激光光束经过所述聚焦透镜组投射于所述定位平台上的工件(100)表面；所述控制器控制所述驱动电机的运转状态；所述驱动电机连接并受控于所述控制器，其输出连接于所述聚焦透镜组，控制所述聚焦透镜组从而使得所述激光光束投射在所述工件(100)表面的预定区域内，其中所述控制器包括同步触发模块，所述同步触发模块使定位平台的移动速度与激光的脉冲密度相一致。 | G03F7/20 ¦ G02B26/10 ¦ G06F3/041 ¦ B23K26/362 | CN201110115575.4 | 2015-12-02
6152 | CN103081124B | 太阳能光伏装置及其生产方法 | 未缴年费 | LG伊诺特有限公司 | 2011-04-27 | 2015-09-09 | 公开一种太阳能光伏设备及其生产方法。所述设备包括：衬底；在所述衬底上的后电极层；在所述后电极层上的光吸收层；以及在所述光吸收层上的前电极层。所述后电极层中形成有沿一个方向延伸的通孔。所述通孔包括：第一区域；以及与所述第一区域相邻并且具有切割表面的第二区域，包括形成得比每个第一突起的端部更靠外的切割表面并且，所述切割表面的粗糙度大于所述第一区域的内侧面的粗糙度。 | 1.一种太阳能电池设备，包括： 衬底； 在所述衬底上的后电极层； 在所述后电极层上的光吸收层；以及 在所述光吸收层上的前电极层， 其中，通孔在所述后电极层中沿横向方向延伸， 所述通孔包括： 第一区域；以及 与所述第一区域相邻并且具有切割表面的第二区域， 其中，所述切割表面的粗糙度大于所述第一区域的内侧面的粗糙度。 | H01L31/046 ¦ H01L31/0463 | CN201180042083.5 | 2015-09-09
6153 | CN102241700B | 一种2,2',7,7'-螺硅芴齐聚物及其制备方法和应用 | 未缴年费 | 华南师范大学 | 2011-04-27 | 2013-03-20 | 本发明公开一种2,2’,7,7’-螺硅芴齐聚物及其制备方法和应用。所述2,2’,7,7’-螺硅芴齐聚物具有下式所示结构。其中，R1为C1~C20的烷基、烷氧基、苯基或苯氧基；Ar为芳基；所述芳基为取代的或非取代的联苯基、三苯胺基、苯基、萘基、蒽基、菲基、咔唑基、芴基或硅芴基。所述2,2’,7,7’-螺硅芴齐聚物的制备方法是通过2,2’,7,7’-四溴螺硅芴与带有芳环取代芴基的有机锡化合物或有机硼化合物偶联得到。所述2,2’,7,7’-螺硅芴齐聚物发出的蓝光色纯度较高、波长较短，能够有效地防止材料发射蓝光时所面临的光带红移问题。本发明提供的螺硅芴齐聚物可用于制备电致发光器件或场效应晶体管等领域。 | 1.一种2,2’,7,7’-螺硅芴齐聚物，其特征在于，具有如下结构： 其中，R1为辛基；Ar为芳基； 所述芳基的结构为：。 | C07F7/08 ¦ C07F7/10 ¦ C09K11/06 ¦ H01L51/54 | CN201110106593.6 | 2013-03-20
6154 | CN102870234B | 制造基于硫属化物的光伏电池的方法 | 未缴年费 | 陶氏环球技术公司 | 2011-04-28 | 2016-01-20 | 本发明是在制作光伏电池中在基于硫属化铜的吸收体上形成基于硫化镉的缓冲体的方法。将缓冲体在相对高的压力溅射。所得到的电池具有良好的效率并且根据一个实施方案，其特征在于吸收体与缓冲体层之间狭窄的界面。根据第二实施方案，缓冲体的特征进一步在于相对高的氧含量。 | 1.一种用于制备光伏电池的方法，所述方法包括： 在基板上形成基于硫属化物的吸收体层， 通过在0.08至0.12毫巴的工作压力溅射在所述吸收体上形成包含镉和硫的缓冲体层， 其中在所述吸收体层与所述缓冲体层之间形成具有小于10nm的厚度的界面，其中所述界面在所述吸收体层处的一侧上由所述电池的横截面的能量色散型x射线光谱扫描中镉的原子分数超过0.05的点限定，并且在所述缓冲体层处的第二侧上由铟和硒的原子分数超过0.05的点限定。 | H01L31/0749 ¦ H01L31/032 ¦ H01L31/18 ¦ H01L31/0336 ¦ C23C14/06 ¦ H01L21/02 | CN201180021823.7 | 2016-01-20
6155 | CN102870250B | 发光器件及其制造方法 | 未缴年费 | 荷兰应用自然科学研究组织 ¦ 亨斯迈先进材料许可(瑞士)有限公司 | 2011-04-29 | 2017-04-05 | 公开了一种发光器件及其制造方法。所述发光器件包括有机发光二极管结构（10），包括具有至少一个第一无机层（31）、一个有机层（32）以及一个第二无机层（33）的光透射窗（30）的封装（20，30），所述有机层（32）包括嵌有第二组分的分散的第一有机组分的区域，所述第一和第二组分具有彼此不同的折射率，所述有机层（32）夹在所述第一和第二无机层（31，33）之间。 | 1.一种用于制造发光器件的方法，包括以下步骤： -提供发光结构， -提供封装，包括通过下面各项提供光透射窗的步骤， -提供至少一个第一无机层， -制备至少一种第一液体有机物质和至少一种第二液体有机物质的组合物， -在所述第一无机层上提供所述组合物作为有机层， -固化所述组合物以得到由具有彼此不同折射率的至少一种第一有机组分和至少一种第二有机组分组成的有机层，其中所述至少一种第一有机组分分散为在复合有机层中嵌有所述至少一种第二有机组分的区域，并且其中所述有机层具有5至100μm之间的厚度， -提供第二无机层。 | H01L51/52 | CN201180021214.1 | 2017-04-05
6156 | CN103038906B | 在有机供体‑受体异质结处提高激子解离的方法 | 未缴年费 | 密歇根大学董事会 | 2011-05-03 | 2017-03-15 | 总的来说，本公开涉及有机光敏光电子器件和影响有机太阳能电池的效率和开路电压的极化子对复合动力学。本公开还部分涉及包含它的有机光敏光电子器件的制造方法。 | 1.一种有机光敏光电子器件，其包含： 处于重叠关系的两个电极； 至少一种供体材料，和 至少一种受体材料， 所述至少一种供体材料和至少一种受体材料在所述两个电极之间形成至少一个光活性区， 其中所述至少一种供体材料和至少一种受体材料在其本体中是有序的，并在其界面处包含无序区，以及 其中所述本体中的有序包含单晶体、纳米晶体或多晶材料中的至少一种，并且所述无序区包含非晶体区，立体本体区，或其组合，其中所述立体本体区包含的供体材料和/或受体材料的分子与所述立体本体区之外的供体材料和/或受体材料的分子相比，具有增加的空间本体。 | H01L51/42 ¦ H01L51/00 | CN201180031437.6 | 2017-03-15
6157 | JP6005037B2 | 有機ドナー‐アクセプタヘテロ接合における励起子解離の改善方法 | 未缴年费 | 密歇根大学董事会 | 2011-05-03 | 2016-10-12 | 本開示は、概して、有機光電性光電子デバイス、ならびに、有機太陽電池の効率および開回路電圧に影響を与えるポーラロン対の再結合動力学に関する。また、本開示は、一部、同様の有機光電性光電子デバイスの製造方法に関する。 | 1.【請求項1】 重畳関係にある2つの電極と、 少なくとも一つのドナー材料と、 少なくとも一つのアクセプタ材料と を有し、 前記少なくとも一つのドナー材料および前記少なくとも一つのアクセプタ材料は、前記2つの電極の間に、少なくとも一つの光活性領域を形成し、 前記少なくとも一つのドナー材料および前記少なくとも一つのアクセプタ材料は、バルク中に秩序があり、界面に乱れ領域を含み、 前記バルク中の秩序立った部分は、単結晶、ナノ結晶または多結晶材料の少なくとも一つを含み、前記乱れ領域は、非晶質領域、立体構造のバルク領域、またはそれらの組み合わせを含み、 前記立体構造のバルク領域は、当該立体構造のバルク領域の外側の前記ドナー材料および/または前記アクセプタ材料の分子に比べ、増加した立体構造のバルクを有する前記ドナー材料および/または前記アクセプタ材料の分子を含む、有機光電性光電子デバイス。 | H01L51/44 | JP2013509181 | 2016-09-16
6158 | CN102884647B | 具有不连续的半导体部分的微电子装置及制作这种装置的方法 | 未缴年费 | 原子能和替代能源委员会 | 2011-05-03 | 2016-01-20 | 本发明涉及一种微电子装置（100），包括：多个相似的不连续的半导体部分（104），所述半导体部分彼此电隔离并且形成半导体层（102），所述半导体部分以恒定的距离隔开并且包括与其他部分平行的形状；以及两个电极（108a、108b、108c、108d），所述电极设置成与半导体层接触，使得分隔两个电极的最大距离小于一个半导体部分的最大尺寸，其中，设置半导体部分的形状和尺寸、半导体部分之间的间距、电极的形状和尺寸以及电极相对于半导体部分的布局，使得至少一个半导体部分将两个电极彼此电连接，并且其中，半导体部分的最大尺寸垂直于电极的最大尺寸，所述电极是相似的。 | 1.一种微电子装置(100)，包括： 多个不连续的半导体部分(104)，具有相似的尺寸LSC、WSC以及相似的形状，所述半导体部分彼此电隔离并且形成半导体层(102)，每个半导体部分(104)与相邻的半导体部分(104)的间距为恒定的距离ESCH、ESCV并且具有细长形状，每个半导体部分的最大尺寸LSC与其他半导体部分(104)的最大尺寸LSC平行， 至少两个电极(108a、108b、108c、108d)，所述电极设置成与半导体层(102)接触，使得分隔所述两个电极(108a、108b、108c、108d)的最大距离L通道小于其中一个所述半导体部分(104)的最大尺寸LSC， 其中，设置所述半导体部分(104)的形状和尺寸LSC、WSC，所述半导体部分(104)之间的间距ESCH、ESCV，所述电极(108a、108b、108c、108d)的形状和尺寸LSD、WSD以及所述电极(108a、108b、108c、108d)相对于所述半导体部分(104)的布局，使得至少一个所述半导体部分(104)将所述两个电极(108a、108b、108c、108d)彼此电连接， 所述半导体部分(104)的最大尺寸LSC垂直于所述电极(108a、108b、108c、108d)的最大尺寸WSD，所述电极(108a、108b、108c、108d)具有相似的形状和尺寸WSD、LSD， 所述半导体部分(104)布置在与所述半导体层(102)的主面平行的平面内，所述电极(108a、108b、108c、108d)设置成与所述半导体层接触，形成具有平行行的规则图案， 一行上的所述半导体部分(104)之间的间距ESCH相对于相邻行的所述半导体部分(104)之间的间距并沿着与各行平行的方向偏移距离D，该距离等于所述半导体部分(104)的最大尺寸LSC除以n，其中，n为10至20之间的实数， 并且其中，所述半导体部分(104)的最大尺寸LSC等于分隔所述两个电极(108a、108b、108c、108d)的最大距离L通道的n倍，和/或所述电极(108a、108b、108c、108d)的最大尺寸WSD大于所述半导体部分(104)的最小尺寸WSC的n倍。 | H01L51/05 ¦ H01L27/28 | CN201180022483.X | 2016-01-20
6159 | TWI458750B | 具有電子予體－電子受體－電子予體單體結構之低能隙咔唑系共聚高分子之合成及其在有機高分子太陽能電池之應用 | 未缴年费 | 国立成功大学 | 2011-05-05 | 2014-11-01 | 一種具有電子予體-電子受體-電子予體單體結構之低能隙咔唑系共聚高分子之合成及其在有機高分子太陽能電池之應用，係將合成之單體Br2-CARB-OB、Br2-CARB-NAP，以聚合反應合成出一系列具有較低之光學與電化學能隙之咔唑共聚高分子，其含有拉電子基團作為側鏈，且其光學能隙之範圍係介於1.79~1.24伏特，可增加對長波長太陽光吸收，以提昇太陽能電池之效率。由該咔唑系共聚高分子製作之有機高分子太陽能電池元件，其結構為ITO/PEDOT：PSS/Copolymers：PCBM/Al。在太陽光模擬器照射下，使用一個太陽光能量AM1.5(100mW/cm2)進行光伏性質分析可知，其最佳之能量轉換效率為1.27%、開路電壓為0.65V以及短路電流為6.69mA/cm2。 | 1.一種電子予體-電子受體-電子予體(Donor-Acceptor-Donor,D-A-D)單體，其單體結構為Br2-CARB-R，係具有拉電子之側鏈基團，該電子予體為多電子之咔唑(carbazole)單元，該電子受體為少電子之14H-benzo[4,5]isoquino[2,1-a]perimidin-14-one單元，且該14H-benzo[4,5]isoquino[2,1-a]perimidin-14-one單元含有一羰基(carbonyl)與一呸啶(perimidine ring)結構，為高電負度之拉電子基，其中，上述單體Br2-CARB-R之通式(1)結構為：式中，R係衍生自NAP(Naphthaloperinone)之導電性高分子單體結構。 | C08G61/12 ¦ C08K5/101 ¦ H01L31/04 | TW100115808 | 2014-11-01
6160 | CN102769064B | 一种太阳能电池正面栅线电极的制备方法 | 未缴年费 | 中国科学院微电子研究所 ¦ 嘉兴科民电子设备技术有限公司 | 2011-05-05 | 2015-04-01 | 本发明公开了一种太阳能电池正面栅线电极的制备方法，属于晶硅太阳能电池制备技术领域。所述方法具体是将硅片和金属栅线分别固定于键合机的下压头和上压头上，通过直接键合的方式将所述金属栅线与硅片键合为一体。本发明通过直接键合工艺，克服了丝网印刷工艺的瓶颈，能够在硅片上制备出良好高宽比的栅线电极，提高了太阳能电池的光吸收和电流收集能力，以及太阳能电池的转化效率和生产效益。 | 1.一种太阳能电池正面栅线电极的制备方法，其特征在于，所述方法具体是将硅片和金属栅线分别固定于键合装置的下压头和上压头上，通过直接键合方式将所述金属栅线与硅片键合为一体，具体包括： 将硅片和金属栅线分别固定于键合装置的下压头和上压头上； 调整所述键合装置的工艺参数进入直接键合工艺条件的预设值范围；所述键合装置的工艺参数包括键合腔体的真空度、键合材料温度和键合能量；具体包括：抽取所述键合装置内的气体，使所述键合装置内的压强进入预先设置的键合腔体的真空度参数范围内，所述预先设置的键合腔体的真空度参数范围为10-3Pa～105Pa；加热所述键合装置，使所述键合装置内的温度进入预先设置的键合材料温度范围内，所述预先设置的键合材料温度范围为20-1000℃；控制所述上压头施加于所述下压头的力，使键合能量进入预先设置的键合能量范围内，所述预先设置的键合能量范围为10-10000mJ/m2； 所述上压头通过直接键合方式将所述金属栅线压制于所述硅片上。 | H01L31/18 ¦ H01L31/0224 | CN201110115647.5 | 2015-04-01
6161 | CN102194938B | 一种制造蓝光发光二极管的外延片结构的工艺 | 未缴年费 ¦ 权利转移 | 深圳市荣泰易达科技有限公司 | 2011-05-06 | 2013-07-31 | 本发明提供一种蓝光发光二极管的外延片结构，在衬底层上依次成型有P-GaN接触层（6），PAlGaN过渡层（5），InGaN/GaN发光层（4），N-GaN接触层（3），所述衬底层采用钼铜基板（8），所述钼铜基板（8）采用各向异性导电粘合剂（7）与所述P-GaN接触层（6）粘结在一起。本发明还公开一种制造蓝光发光二极管外延片结构的工艺。本发明所述的蓝光发光二极管的外延片结构具有发光功率高，散热性能好，可以应用到生产线上进行批量生产等优点。 | 1.一种制造蓝光发光二极管的外延片结构的工艺，包括以下步骤： a、在衬片层上自下而上地依次生长蓝宝石层（1），低温GaN缓冲层（2），N-GaN接触层（3），InGaN/GaN发光层（4），PAlGaN过渡层（5），P-GaN接触层（6）； b、去掉蓝宝石层（1）和低温GaN缓冲层（2）； c、切割钼铜板得到与外延片的所述P-GaN接触层（6）底面形状相同、大小一致的钼铜基板（8），利用各向异性导电粘合剂（7）将钼铜基板（8）粘结在所述P-GaN接触层（6）上。 | H01L33/02 ¦ H01L33/64 ¦ H01L33/00 | CN201110116055.5 | 2013-07-31
6162 | CN102201332B | 一种GaN衬底的制备方法 | 未缴年费 | 北京燕园中镓半导体工程研发中心有限公司 | 2011-05-08 | 2012-11-14 | 本发明提供了一种GaN衬底的制备方法，属于光电子器件的制备领域。本发明区别于现有技术的核心是，在衬底(如Si，蓝宝石，SiC等)外延生长表面上形成由碳纳米管与GaN、InGaN、AlGaN、AlN或InN纳米柱构成的过渡层，随后再生长厚膜GaN，获得厚膜GaN衬底或经过去除衬底工艺或自分离工艺得到自支撑GaN衬底。本发明制备方法简单、工艺条件易控制、价格低廉，可以选择不同的衬底，还可支持多种衬底分离技术。 | 1.一种GaN衬底的制备方法，其步骤包括： 1)在衬底上生长一过渡层，该过渡层是由碳纳米管与纳米柱构成，具体包括：首先在衬底上设置沿生长平面平行排列的碳纳米管阵列，随后在碳纳米管阵列上采用MBE或者MOCVD方法生长GaN、InGaN、AlGaN、AlN或InN材料，形成以碳纳米管作为间隔的纳米柱结构，所述纳米柱结构的厚度100-500纳米； 2)外延生长厚膜GaN材料，形成厚膜GaN衬底或进行GaN剥离，形成自支撑GaN衬底。 | H01L21/20 ¦ H01L33/00 ¦ H01S5/00 ¦ C30B25/02 ¦ C30B29/38 | CN201110117438.4 | 2012-11-14
6163 | CN102183866B | 基于非平衡Mach-Zehnder的多路复用光纤干涉仪的解调装置 | 未缴年费 | 哈尔滨工程大学 | 2011-05-09 | 2012-08-22 | 本发明提供的是一种基于非平衡Mach-Zehnder的多路复用光纤干涉仪的解调装置。由宽谱光源、光环行器、光分路器、传感阵列切换传输光纤、光纤传感器阵列、非平衡Mach-Zehnder光学自相关器和干涉信号探测单元连接而成。非平衡Mach-Zehnder干涉仪构成光程相关器，复合于相关器中的窄线宽激光对光程扫描幅值和均匀性进行评价，补偿了光程扫描误差，提高了传感器测量精度；能降低干涉仪的干涉拍噪声，提高干涉仪的复用个数；光学自相关器实现多路复用光纤传感器的信号解调；唯一存在的光程匹配条件，抑制了二次光程匹配的干涉噪声。本发明可用于可多点应变或者温度等物理量的实时监测与测量，大尺寸的智能结构监测等领域。 | 1.一种基于非平衡Mach-Zehnder的多路复用光纤干涉仪的解调装置，由宽谱光源(1)、光环行器(2)、光分路器(7)、传感阵列切换传输光纤(3)、光纤传感器阵列(4)、非平衡Mach-Zehnder光学自相关器(5)和干涉信号探测单元(6)连接而成；其特征是： 所述光环行器(2)的第一输入端(a)连接宽谱光源(1)，第二输出端(b)通过传输光纤(3)连接光纤传感器阵列(4)，反射端(c)连接非平衡Mach-Zehnder光学自相关器(5)； 所述非平衡Mach-Zehnder光学自相关器(5)由第一光纤耦合器(51)、第二光环行器(52)、光纤准直器(53)、可移动光学反射镜(54)、第二光纤耦合器(55)和窄线宽激光器(56)组成；第一光纤耦合器(51)的输入端口分别连接光环行器(2)的反射端口(c)和窄线宽激光器(56)；第一光纤耦合器(51)的两个光学输出端分别与第二光环行器(52)的输入端(d)和第二耦合器(55)的输入端(h)连接；第二光环行器(52)的输出端(e)与光纤准直器(53)连接；第二光环行器(52)的反射端口(g)与第二耦合器(26)的一个光学输入端口相联； 所述干涉信号探测单元(6)由两个波分复用器(61a、61b)，四个光电探测器(62a、62b、63a、63b)，两个差分放大器(64a、64b)以及数据采集系统(65)和信号处理计算机(66)连接组成。 | G02F2/00 ¦ G02B6/26 | CN201110118101.5 | 2012-08-22
6164 | CN102229623B | 螺芴氧杂蒽磷氧类电致磷光主体材料及其合成和应用方法 | 未缴年费 ¦ 权利转移 | 南京方圆环球显示技术有限公司 | 2011-05-10 | 2013-12-25 | 螺芴氧杂蒽磷氧类电致磷光主体材料及其合成和应用方法属光电材料科技领域，具体为四个螺芴氧杂蒽有机磷氧材料，以及将该类材料应用于有机电致发光材料、有机太阳能电池、有机场效应管、染料激光、有机非线性光学材料和荧光探针等有机电子学领域。该系列材料分别是往螺芴氧杂蒽的2位、2，7位、2’位以及2’，7’位引入二苯基磷氧基团后获得的。该系列化合物具有较好的电荷传输性能、热稳定性以及高的三线态能级(ET＝-2.86eV)，可以作为主体材料应用于磷光器件中。将其应用在有机电致发光磷光器件中，其蓝光磷光器件最大外量子效率为10.78％，最大亮度为8582cd/m2，在绿光磷光器件中，最大外量子效率为19.1％，最大亮度为16943cd/m2。 | 1.一种螺芴氧杂蒽磷氧类电致磷光主体材料，其特征在于该类材料为螺芴氧杂蒽的不同位置上引入了二苯基磷氧基团，其结构特征如下： 其中，R1、R2、R3和R4为二苯基磷氧基团或H原子，但R1、R2、R3和R4不能同时为H原子。 | C07F9/655 ¦ H01L51/54 | CN201110120304.8 | 2013-12-25
6165 | CN102280456B | 一种红外焦平面阵列探测器集成结构及制作方法 | 未缴年费 | 北京大学 | 2011-05-11 | 2013-06-26 | 本发明公开了一种红外焦平面阵列探测器集成结构及制作方法，属于半导体制造领域。本结构包括：包括第一硅晶圆、第二硅晶圆，第一硅晶圆第二表面上设有红外敏感元件阵列和焊盘、第一表面上设有若干第一电接触元件，第一硅晶圆上设有若干第一硅通孔微互连、若干第二硅通孔微互连，红外敏感元件阵列通过第一硅通孔微互连与对应第一电接触元件电连接，焊盘通过第二硅通孔微互连与对应第一电接触元件电连接；第二硅晶圆第一表面上设有红外敏感元件阵列的信号处理电路和与信号处理电路电连接的若干第二电接触元件；第一电接触元件与第二电接触元件分别对应电连接。本发明降低了热干扰，提高非制冷红外焦平面阵列探测器稳定性、可靠性。 | 1.一种非制冷红外焦平面阵列探测器集成结构，其特征在于包括第一硅晶圆、第二硅晶圆，所述第一硅晶圆、第二硅晶圆分别具有相对的第一表面和第二表面；所述第一硅晶圆第二表面上设有红外敏感元件阵列和焊盘、第一表面上设有若干第一电接触元件，所述第一硅晶圆上设有若干第一硅通孔微互连、若干第二硅通孔微互连，所述红外敏感元件阵列通过所述第一硅通孔微互连与对应所述第一电接触元件电连接，所述焊盘通过所述第二硅通孔微互连与对应所述第一电接触元件电连接；所述第二硅晶圆第一表面上设有所述红外敏感元件阵列的信号处理电路和与所述信号处理电路电连接的若干第二电接触元件；所述第一电接触元件与所述第二电接触元件分别对应电连接；所述红外敏感元件阵列通过一重新布线层与所述第一硅通孔微互连电连接；其中，所述红外敏感元件阵列为非制冷红外敏感元件阵列。 | H01L27/144 ¦ G01J5/20 ¦ H01L31/18 | CN201110121051.6 | 2013-06-26
6166 | CN103026506B | 用于制造太阳能电池的快速化学电沉积的设备及方法 | 未缴年费 ¦ 权利转移 | 瑞而索乐投资有限公司 | 2011-05-12 | 2016-08-24 | 本发明大体来说涉及电沉积设备及方法。当经由电沉积来沉积薄膜时，在衬底具有固有电阻率(例如，薄膜中的薄层电阻)的情况下，使用本发明的方法及设备通过形成到衬底表面的多个欧姆接触而将材料电沉积到所述衬底上，且借此克服固有电阻且电沉积均匀薄膜。本发明的方法及设备特别适用于太阳能电池制造。 | 1.一种用于电沉积的设备，其包含：包括多个接触插脚的支撑结构，所述多个接触插脚中的每一接触插脚经配置以建立与衬底薄膜表面的电接触且借此将电镀电位供应到所述衬底薄膜，所述衬底薄膜为不导电的未掺杂的n型或p型半导体材料；所述多个接触插脚中的至少一些接触插脚适于通过施加崩溃电压经由所述衬底薄膜建立与下伏导电层的多个欧姆接触；以及定位机构，所述定位机构用于在所述衬底薄膜表面上的多个位置处定位所述接触插脚，以便使得在电沉积期间在所述衬底薄膜中的这些位置处形成空隙。 | H01L31/18 ¦ H01L31/042 ¦ H01L31/0216 | CN201180032000.4 | 2016-08-24
6167 | CN103038905B | 聚合物、聚合物组合物以及有机发光器件 | 未缴年费 | 剑桥显示技术有限公司 ¦ 住友化学株式会社 | 2011-05-12 | 2015-11-25 | 一种发光组合物，包含主体聚合物和发光掺杂剂，其中主体聚合物在聚合物骨架中包含共轭重复单元和非共轭重复单元，并且其中：共轭重复单元在链接于其上的重复单元间提供至少一个共轭通道；并且非共轭重复单元包含至少部分饱和的环，该环具有打断链接到非共轭重复单元的重复单元间的任何共轭通道的至少一个环原子，以使得相比于没有非共轭重复单元的聚合物，聚合物的最高已占分子轨道能级远离真空能级至少0.1eV和/或聚合物的最低未占位分子轨道能级靠近真空能级至少0.1eV。 | 1.一种发光组合物，包含主体聚合物和磷光发光掺杂剂，其中主体聚合物在聚合物骨架中包含共轭重复单元和非共轭重复单元，其中： 该共轭重复单元在链接于其上的重复单元间提供至少一个共轭通道； 该非共轭重复单元包含至少部分饱和的环，该环具有打断链接到非共轭重复单元的重复单元间的任何共轭通道的至少一个环原子，以使得相较于没有非共轭重复单元的聚合物，聚合物的最高已占分子轨道能级远离真空能级至少0.1eV和/或聚合物的最低未占位分子轨道能级靠近真空能级至少0.1eV；以及 该非共轭重复单元占聚合物重复单元的5-30mol％。 | H01L51/00 ¦ H01L51/50 | CN201180024144.5 | 2015-11-25
6168 | CN102280270B | 光电转换模块及其形成方法 | 未缴年费 | 三星SDI株式会社 | 2011-05-13 | 2013-06-05 | 本发明提供了一种光电转换模块及其形成方法，该光电转换模块包括允许电解质被同时引入到至少两个相邻的光电电池的电解质入口以填充光电电池，减少了电解质入口的数量。该光电转换模块包括：第一光电电池和第二光电电池，每个光电电池包括光电极、面对光电极的对向电极和光电极上的半导体层，光敏染料吸附到半导体层上；第一密封构件，沿第一方向在第一光电电池和第二光电电池之间延伸，第一密封构件限定第一光电电池与第二光电电池之间的第一通孔。 | 1.一种光电转换模块，包括： 第一光电电池和第二光电电池，每个光电电池包括光电极、面对光电极的对向电极和光电极上的半导体层，光敏染料吸附到半导体层上； 第一密封构件，沿第一方向在第一光电电池和第二光电电池之间延伸，第一密封构件限定第一光电电池与第二光电电池之间的第一通孔； 第一导管，第一导管与第一通孔对应并相邻。 | H01G9/08 ¦ H01G9/20 ¦ H01G9/26 ¦ H01M14/00 ¦ H01L51/46 ¦ H01L51/48 | CN201110123484.5 | 2013-06-05
6169 | CN102276163B | 一种近红外发光增透复合薄膜及其制备方法和应用 | 未缴年费 | 上海师范大学 | 2011-05-17 | 2013-07-31 | 本发明公开了一种近红外发光增透复合薄膜及其制备方法和应用，所述复合薄膜是以稀土掺杂钒酸钇膜为发光层，以普通光学玻璃、ITO玻璃、氧化铝玻璃等为基片，用浸渍提拉法或者旋涂法镀膜，在发光膜上叠加低折射率的纳米二氧化硅增透膜。本发明复合薄膜对可见光及近红外光的单面增透率可达3.8%，双面涂膜可使玻璃透过率达到98%。本发明复合薄膜在紫外线激发下，发出主峰在982纳米的近红外光，该复合薄膜可应用在太阳能电池玻璃盖板上。本发明产品安全无毒、化学性质稳定、易于长期保存；且制备工艺简单易操作，原料价廉易得，反应过程没有工业三废，具有绿色环保、低能耗、高效益等特点，适合工业化生产。 | 1.一种近红外发光增透复合薄膜的制备方法，其特征在于：是以掺杂钒酸钇为发光层，在红外发光膜上叠加低折射率的纳米二氧化硅膜的一种近红外发光增透复合薄膜；所述复合薄膜中，红外发光膜膜厚为50～5000纳米，二氧化硅膜的厚度为50～300纳米，复合薄膜膜厚为50～5000纳米；具体步骤如下： a)称取一定量的钇的无机盐、掺杂元素的无机盐和偏钒酸铵，使钇的无机盐和掺杂元素的无机盐的摩尔比为（1～99）：1，钇和掺杂元素的无机盐摩尔总量与偏钒酸铵的摩尔比为1：1； b)称取一定量的PEG，使其浓度为0.01～0.5g/ml，加入上述无机盐中； c)加入一定量的有机溶剂和乙酰丙酮，使无机盐浓度为0.01～0.5mol/L，有机溶剂与乙酰丙酮体积比为（1～9）：1； d)在50～80℃下搅拌0.5～5小时，制得掺杂钒酸钇前驱溶液; e)量取一定量的无水乙醇和一定量的正硅酸乙酯，使正硅酸乙酯的浓度为0.1～2mol/L，加热至20～100℃，同时磁力搅拌； f)量取一定量去离子水，加入一定量的浓氨水，使氨水溶液浓度为0.1～1mol/L； g)将氨水溶液逐滴滴加到乙醇与正硅酸乙酯的混合液中，滴加完成后继续搅拌1～12小时，制得无色透明的二氧化硅胶体； h)将掺杂钒酸钇前驱溶液，以玻璃为基片，使用浸渍提拉法或旋涂法制膜，膜的层数为1～5层，制得红外发光薄膜； i)将上述玻璃片置于马弗炉中200℃～800℃烧4～60分钟，制得红外发光薄膜； j)将g)中所制的固含量为0.5%～20%的二氧化硅胶体溶液与固含量为0.5%～20%的成膜剂，按比例为（1～9）：1混合; k)在i)中所制发光薄膜上，用浸渍提拉法或旋涂法制膜，膜的层数为1～5层叠涂上述混合液; l)将上述玻璃片置于马弗炉中200℃～800℃烧4～60分钟，制得红外发光增透复合薄膜； 步骤a)中，所述的掺杂离子为铒、镱和铋离子中的一种或者几种混合。 | C03C17/34 ¦ H01L31/055 | CN201110127522.4 | 2013-07-31
6170 | CN102289152B | 光学系统波像差检测装置 | 未缴年费 | 中国科学院长春光学精密机械与物理研究所 | 2011-05-18 | 2012-11-07 | 光学系统波像差检测装置，涉及光学测量技术领域，它解决现有光学系统波像差检测装置在移相过程中存在偏摆误差和横移误差的问题，本发明的分光系统出射的两束共光路的正交线偏振光经过第二偏振分光棱镜分光，参考光和测试光经过第一耦合透镜和第二耦合透镜耦合到带有电动偏振控制器的参考光纤和测试光纤中，测试光纤出射的光经被检光学系统照射到参考光纤的镀膜端面上反射，调整第一角锥棱镜使测试球面波与参考球面波产生干涉，采用压电陶瓷移动对偏摆误差不敏感的第二角锥棱镜实现移相过程，第二平面反射镜使得对移相过程中的横移误差不敏感，利用光电探测器采集干涉图，送入计算机利用移相算法进行数据处理和分析。获得被检光学系统波像差。 | 1.光学系统波像差检测装置，该装置包括分光系统、第二偏振分光棱镜（12）、第一耦合透镜（13）、第二耦合透镜（14）、参考光纤（15）、测试光纤（16）、第一电动偏振控制器（17）、第二电动偏振控制器（18）、被检光学系统（19）、光电探测器（20）、计算机（21）；其特征是，所述分光系统包括激光器（1）、中性密度滤光片（2）、二分之一波片（3）、第一偏振分光棱镜（4）、第一四分之一波片（5）、第二四分之一波片（6）、第一角锥棱镜（7）、第二角锥棱镜（8）、第一平面反射镜（10）、第二平面反射镜（11）；所述激光器（1）出射的光束经中性密度滤光片（2）、二分之一波片（3）和第一偏振分光棱镜（4）后，分成两束正交的线偏振光，第一束线偏振光经过第一偏振分光棱镜（4）的水平方向的第一四分之一波片（5）和第一角锥棱镜（7）后，经第一平面反射镜（10）反射至第一偏振分光棱镜（4）；第二束线偏振光经过第一偏振分光棱镜（4）垂直方向的第二四分之一波片（6）和第二角锥棱镜（8）后，经第二平面反射镜（11）反射至第一偏振分光棱镜（4），所述第一偏振分光棱镜（4）出射的两束光经过第二偏振分光棱镜（12）后分光，参考光束经第一耦合透镜（13）耦合到参考光纤（15）中，测试光束经第二耦合透镜（14）耦合到测试光纤（16）中，所述第一电动偏振控制器（17）和第二电动偏振控制器（18）分别控制参考光束和测试光束的偏振态，所述测试光纤（16）出射的光束经被检光学系统（19）聚焦到参考光纤（15）的出射端面上，光电探测器（20）接收参考光纤（15）出射的参考光束和参考光纤（15）端面反射的测试光束的干涉图，将干涉图传送至计算机（21），获得光学系统波像差。 | G03F7/20 ¦ G01M11/02 | CN201110127852.3 | 2012-11-07
6171 | CN102323245B | 多路同轴可调节光纤生化传感器 | 未缴年费 | 大连理工大学 | 2011-05-19 | 2013-04-17 | 多路同轴可调节光纤生化传感器，属于荧光检测技术领域。其特征是它的探测可以依靠荧光探测，采用导光型弹性石英毛细管套在特种实心光纤的外面的结构，外形是同轴波导。系统中所采用的光纤为特种光纤，光纤直径比较细。导光型弹性石英毛细管内径大于实心光纤直径，将实心光纤置于导光型弹性石英毛细管内部。而且实心光纤有一小段突出导光型弹性石英毛细管端面，并且对实心光纤端面进行微处理，做成微型柱面透镜，得到比较大的发散角，以达到激发可能多的荧光。本发明的效果和益处是在实现多通道检测的同时，而且能够避免通道之间的串扰。结构简单，成本低，实时采集荧光信号，速度快、时间短，对生物体损伤小。 | 1.一种多路同轴可调节光纤生化传感器，该传感器包括光源、多个传感头、荧光检测仪，其特征是：光源为一光纤激光器光源，多通道共用；每个传感头包括特种光纤，其端面为球状透镜结构，以及导光型弹性石英毛细管；导光型弹性石英毛细管套在特种光纤的外面，在导光型弹性石英毛细管的管壁上做一个直径略大于特种光纤直径的倾斜圆孔，将特种光纤在导光型弹性石英毛细管中分离出来；多个传感头构成多通道同轴探测，并利用耦合器进行耦合。 | G01N21/64 ¦ G02B6/26 | CN201110146420.7 | 2013-04-17
6172 | CN102347736B | 集成纳米微腔电流放大器 | 未缴年费 | 中国科学院长春光学精密机械与物理研究所 | 2011-05-19 | 2014-06-18 | 集成纳腔电流放大器属于新结构的电流放大器，包括电流放大电极、信号电极、总电流电极、n型掺杂波导、p型掺杂波导、电致发光材料和衬底，在衬底上集成有电致发光材料和p型掺杂波导，在p型掺杂波导结构上集成有n型掺杂波导，n型掺杂波导、p型掺杂波导、电致发光材料的顶面在同一平面上，并且粗糙度小于2纳米，在n型掺杂波导顶部集成有电流放大电极，p型掺杂波导顶部集成有信号电极，电致发光材料顶部集成有总电流电极。本发明的电流放大器具有尺寸小、反应速度快、高频特性好于目前商用的三极管器件，并且除了提供三极管类似的电流放大效果之外，还可以用作纳米微腔发光器件，其应用广泛，并不限于本身三极管的工作范围。 | 1.集成纳腔电流放大器，其特征在于，该放大器包括电流放大电极（1）、信号电极（2）、总电流电极（3）、n型掺杂波导（4）、p型掺杂波导（5）、电致发光材料（6）和衬底（7），在衬底（7）上集成有电致发光材料（6）和p型掺杂波导（5），在p型掺杂波导（5）结构上集成有n型掺杂波导（4），n型掺杂波导（4）、p型掺杂波导（5）、电致发光材料（6）的顶面在同一平面上，并且粗糙度小于2纳米，在n型掺杂波导（4）顶部集成有电流放大电极（1），p型掺杂波导（5）顶部集成有信号电极（2），电致发光材料（6）顶部集成有总电流电极（3），所述n型掺杂波导（4）、p型掺杂波导（5）和电致发光材料（6），这3个结构在垂直方向上厚度小于电致发光材料（6）在通电情况下发光波长的一半。 | H01L33/00 | CN201110129792.9 | 2014-06-18
6173 | CN103429668B | 酞菁纳米棒及光电转换元件 | 未缴年费 | DIC CORP | 2011-05-19 | 2014-11-26 | 本发明提供酞菁纳米棒、含有该酞菁纳米棒的墨组合物、含有该酞菁纳米棒的晶体管、含有该酞菁纳米棒的光电转换元件用材料以及特征在于在正极与负极之间含有该酞菁纳米棒的光电转换元件。通过涂布、印刷法等湿法可以将含有本发明的纳米棒的墨组合物成膜，因此，可以在柔性塑料基板上提供难以破坏且轻量的廉价的电子元件。 | 1.一种酞菁纳米棒，其含有未取代酞菁和具有取代基的酞菁， 所述酞菁纳米棒的短径为100nm以下，其长度与短径之比即长度/短径小于10， 未取代酞菁用通式(1)或(2)表示： 其中，在式(1)或(2)中，X是选自由铜原子、锌原子、钴原子、镍原子、锡原子、铅原子、镁原子、硅原子、铁原子、钯原子、TiO、VO和AlCl组成的组中的任意一种； 具有取代基的酞菁用通式(3)或(4)表示： 其中，在式(3)或(4)中，X是选自由铜原子、锌原子、钴原子、镍原子、锡原子、铅原子、镁原子、硅原子、铁原子、钯原子、TiO、VO和AlCl组成的组中的任意一种， Y1～Y4为使酞菁骨架与R1～R4键合的、用-(CH2)n-、-CH＝CH-、-C≡C-、-O-、-NH-、-S-、-S(O)-或-S(O)2-表示的连接基团时，R1～R4表示选自烷基、亚苯基、萘基、吡咯基、噻吩基、苯二甲酰亚胺基的基团，上述-(CH2)n-中，n表示1～10的整数， 不存在作为所述连接基团的Y1～Y4时，R1～R4为-SO3H、-CO2H、烷基、苯基、萘基、吡咯基、噻吩基或苯二甲酰亚胺基， a、b、c和d各自独立地表示0～4的整数，其中至少一者不为0， 所述酞菁纳米棒的制造方法包括以下工序： (1)在使未取代酞菁与具有取代基的酞菁溶解在硫酸、氯磺酸、甲磺酸或三氟乙酸中之后，使之在水或以水为主成分的水溶液中析出，获得复合体的工序； (2)在N,N-二甲基乙酰胺、N,N-二甲基甲酰胺、N-甲基吡咯烷酮、甲苯、二甲苯、乙基苯、氯苯或二氯苯中，通过以5～250℃的温度范围进行搅拌或静置，使上述工序(1)中获得的复合体纳米线化的工序； (3)在上述(2)所述的有机溶液中，通过搅拌处理、分散搅拌处理、分散均匀处理、超声波照射处理、超声波搅拌处理、超声波均匀处理、超声波分散处理或激光照射处理，使上述工序(2)中获得的纳米线纳米棒化的工序。 | C09B47/04 ¦ B82Y20/00 ¦ C09B47/24 ¦ C09B67/02 ¦ C09B67/20 ¦ C09D11/52 ¦ H01L27/146 ¦ H01L51/42 ¦ H01L51/00 ¦ B82Y30/00 ¦ B82Y40/00 ¦ C09B67/04 ¦ C09B67/12 ¦ C09B67/46 ¦ C09D11/00 ¦ H01L29/786 ¦ H01L51/05 ¦ H01L51/30 ¦ H01L51/40 ¦ H01L51/46 | CN201180067485.0 | 2014-11-26
6174 | CN102250015B | 聚集诱导发光的五取代四氢嘧啶及其制备方法和应用 | 未缴年费 | 南方医科大学 | 2011-05-19 | 2013-01-02 | 本发明公开一种聚集诱导发光的五取代四氢嘧啶及其制备方法和应用。所述聚集诱导发光的五取代四氢嘧啶具有如式(I)所示结构，R1选自直链或支链烷基或取代烷基；R2、R4各独立选自直链或支链烷基、取代烷基、环烷基、取代环烷基、芳香基、取代芳香基、稠环芳香基、取代稠环芳香基、杂环基、取代杂环基、芳杂环基或取代芳杂环基；R3选自芳香基、取代芳香基、稠环芳香基、取代稠环芳香基、芳杂环基或取代芳杂环基。所述聚集诱导发光的五取代四氢嘧啶可以通过多组分反应制备得到。本发明所述五取代四氢嘧啶化合物结构中含有1～3个芳香基，具有很强的聚集诱导发光性质，可以应用于制备有机电致或光致发光器件或化学及生物荧光传感器和探针。 | 1.聚集诱导发光的五取代四氢嘧啶，其特征在于，具有如式（Ⅰ）所示结构： （Ⅰ） 式中： R1选自C1-8直链或支链烷基； R2选自C6芳香基或取代的C6芳香基； R3选自C6芳香基、取代的C6芳香基、萘基或吡啶基； R4选自C6芳香基或取代的C6芳香基； 所述取代基选自下列基团： 卤素、全卤代的C1-2烷基、羟基、C1-6直链或支链烷氧基。 | C07D239/06 ¦ C07D401/04 ¦ C09K11/06 ¦ H01L51/42 ¦ H01L51/50 ¦ G01N21/64 | CN201110129857.X | 2013-01-02
6175 | CN102787294B | 一种钛掺杂铝酸锌镁薄膜的制备方法及其应用 | 未缴年费 | 海洋王照明科技股份有限公司 ¦ 深圳市海洋王照明技术有限公司 | 2011-05-19 | 2014-08-27 | 本发明涉及半导体材料领域，提供一种钛掺杂铝酸锌镁薄膜，所述薄膜的化学通式为MgxZn1-xAl2-yO4:yTi；其中，x的取值范围为0.36～0.75，y的取值范围为0.005～0.06。本发明还提供上述钛掺杂铝酸锌镁薄膜制备方法以及其在半导体光电器件中的应用。 | 1.一种钛掺杂铝酸锌镁薄膜，其特征在于，所述钛掺杂铝酸锌镁薄膜的化学通式为MgxZn1-xAl2-yO4:yTi；其中，x的取值范围为0.36～0.75，y的取值范围为0.005～0.06。 | C23C14/06 ¦ C23C14/35 ¦ C23C14/58 ¦ H01L33/26 ¦ H01L33/00 | CN201110130612.9 | 2014-08-27
6176 | CN102612758B | 半导体元件、光学传感器装置和半导体元件制造方法 | 未缴年费 | 住友电气工业株式会社 | 2011-05-19 | 2016-01-20 | 提供一种半导体器件和光学传感器装置，每个都具有减小的暗电流和向着近红外中的更长波长扩展的探测灵敏度。而且，提供了一种半导体器件的制造方法。该半导体器件50包括：位于InP衬底1上的II型(InGaAs/GaAsSb)MQW结构的吸收层3，和位于MQW结构上的InP接触层5。在MQW结构中，GaAsSb的组分x(％)不小于44％，其厚度z(nm)不小于3nm，且满足z≥-0.4x+24.6。 | 1.一种形成在III-V族半导体衬底上的半导体器件，其包括： II型多量子阱结构的吸收层，该II型多量子阱结构的吸收层位于所述III-V族半导体衬底上， 其中， 所述多量子阱结构由至少包含Ga、As和Sb的层和至少包含In、Ga和As的层的重复结构构成，并且 所述至少包含Ga、As和Sb的层具有的Sb组分x原子％和厚度znm满足以下方程式： 56.8原子％≤x≤68原子％， 3nm≤z＜10nm，以及 z＜-0.625x+45.5， 或者 54.3原子％≤x≤68原子％， 3nm≤z≤7nm，以及 z≤-0.27x+21.7。 | H01L31/10 | CN201180004431.X | 2016-01-20
6177 | CN102201536B | 一种有机薄膜太阳能电池及其制备方法 | 未缴年费 | 电子科技大学 | 2011-05-20 | 2013-02-13 | 本发明公开了一种有机薄膜太阳能电池，包括衬底、阳极层、阴极层、设置在阳极层和阴极层之间的有机功能层，有机功能层至少包括电子给体层和电子受体层，其特征在于，所述电子受体层为具有岛状微结构的ZnO层，所述电子给体层为小分子p型半导体材料或聚合物p型半导体材料。采用具有岛状微结构的ZnO作为电子受体层，增加了器件中激子产生的数量以及将界面处的电子和空穴传输到电极层的能力，提高了有机薄膜太阳能电池的能量转换效率。 | 1.一种有机薄膜太阳能电池，包括衬底、阳极层、阴极层、设置在阳极层和阴极层之间的有机功能层，有机功能层至少包括电子给体层和电子受体层，所述有机功能层还包括阳极缓冲层，其特征在于，所述电子受体层为具有岛状微结构的ZnO层，所述电子给体层材料为小分子p型半导体材料或聚合物p型半导体材料，所述岛状微结构的ZnO的底径为50～100nm，高度小于或等于1μm。 | H01L51/42 ¦ H01L51/44 ¦ H01L51/46 ¦ H01L51/48 | CN201110132726.7 | 2013-02-13
6178 | CN102208492B | 一种太阳能电池的制作方法 | 未缴年费 ¦ 权利转移 | 徐荣 | 2011-05-20 | 2012-08-08 | 一种太阳能电池的制作方法，其采用等离子刻蚀法在太阳能电池硅片正面形成均匀分布的多个通孔；然后在太阳能电池背面的发射极区域和通孔中扩散形成发射极；最后分别在背面的发射极电极区域和基极电极区域位置形成金属电极。本发明采用了等离子体刻蚀的方法来取代激光钻孔来进行通孔刻蚀，可以满足大规模生产的需求，同时降低对电池片的损失，提高孔的尺寸的精度控制，再结合其他的工艺最后形成发射极贯通太阳能电池的制作流程，和全背极太阳能电池相比，发射极贯通结构允许使用少子寿命规格较低，价格低廉的P型硅片，是非常有潜力的低成本和高转化率的电池结构。 | 1.一种太阳能电池的制作方法，其特征在于，所述太阳能电池包括硅片，所述硅片具有正面和背面，所述正面为所述硅片正常使用时的受光面，所述背面为所述正面相对的一面，所述制作方法包括如下步骤： A、对用于制作所述太阳能电池的硅片进行损伤层去除，并在所述硅片的背面形成氧化膜； B、采用等离子刻蚀法在所述硅片正面形成均匀分布的多个通孔，所述通孔的密度为100～500个/cm2，孔径为20-100微米，所述等离子刻蚀法中的刻蚀气体为SF6、CHF3、Ar之一或其组合，刻蚀气体的压力为5-100毫托，刻蚀气体的流量为50-200流量标准升/分钟，源电极功率为100-1500W，偏置电极功率为1-10W； C、在所述硅片正面以及所述通孔中形成绒面； D、在所述硅片背面需要形成发射极电极的地方去除所述氧化膜，露出发射极电极区域，并去除所述发射极电极区域与所述通孔之间的所述氧化膜，并且在需要制作基极电极的地方保留所述氧化膜； E、在所述发射极区域以及所述通孔中扩散形成发射极； F、去除所述硅片背面保留的氧化膜，露出其下的基极电极区域；然后分别在所述发射极电极区域和基极电极区域位置形成金属电极。 | H01L31/18 | CN201110133321.5 | 2012-08-08
6179 | CN102214798B | 一种白光有机电致发光器件及其制备方法 | 未缴年费 | 电子科技大学 | 2011-05-20 | 2013-10-16 | 本发明公开了一种白光有机电致发光器件，包括衬底、阳极层、阴极层、设置在阳极层和阴极层之间的有机功能层，有机功能层包括空穴注入层、空穴传输兼激子阻挡层、蓝色磷光发光层、间隔层、互补磷光发光层和电子传输层；空穴传输兼激子阻挡层的三线态能级不低于蓝色磷光发光层中主体材料的三线态能级，间隔层的最低未占据分子轨道能级高于蓝色磷光发光材料的最低未占据分子轨道能级，间隔层的三线态能级不低于蓝光发光层中主体材料的三线态能级。该器件克服了现有技术中所存在的缺陷，提高了器件在高电流密度下性能和色稳定性，获得高效、稳定的磷光白光器件，降低了原料成本，更适宜大规模产业化生产。 | 1.一种白光有机电致发光器件，包括衬底、阳极层、阴极层以及设置在阳极层和阴极层之间的有机功能层，所述有机功能层包括空穴注入层、空穴传输兼激子阻挡层、蓝色磷光发光层、间隔层、互补磷光发光层和电子传输层，其特征在于： ①所述空穴传输兼激子阻挡层的三线态能级高于蓝色磷光发光层中主体材料的三线态能级，使激子能有效地限制在蓝色发光层，提高激子辐射复合的利用率； ②所述间隔层的最低未占据分子轨道能级高于蓝色磷光发光材料的最低未占据分子轨道能级，或者所述间隔层的最高被占据分子轨道能级高于互补磷光发光材料的最高被占据分子轨道能级，能控制载流子以及激子在两发光层之间的分布，使得激子复合区域不随电压的变化而变化，同时抑制三线态-三线态、激子-极化子的湮灭； ③所述间隔层的三线态能级高于蓝光发光层中主体材料的三线态能级，避免激子由蓝色向黄色发光区域扩散而引起无辐射复合能量损失； ④所述蓝色磷光发光层的主体材料具有强的空穴传输能力，互补磷光发光层的主体材料具有强的电子传输能力，能平衡载流子的注入，拓宽载流子的复合区域，抑制激子淬灭。 | H01L51/50 ¦ H01L51/52 ¦ H01L51/54 ¦ H01L51/56 ¦ C09K11/06 | CN201110132729.0 | 2013-10-16
6180 | CN102208493B | 一种全背电极太阳能电池的制作方法 | 未缴年费 ¦ 权利转移 | 徐荣 | 2011-05-20 | 2012-12-19 | 一种全背电极太阳能电池的制作方法，其对硅片进行损伤层去除和正面制绒之后进行磷扩散，同时形成正面场和背面场；然后在所述硅片的正面和背面形成一层氧化膜；之后，在所述硅片背面需要形成发射极电极的地方去除氧化膜和背面场，在需要制作基极电极的地方保留氧化膜和背面场；最后，以保留的氧化膜为掩膜，对所述硅片背面去除了所述氧化膜和所述背面场的地方进行扩散形成发射极。通过本发明所提供的方法最后形成的全背电极太阳能电池，其工艺简单，电池效率高，并可方便的进行组件的焊接。另外，由于所采用的工艺无需专门设计的设备，成本低廉，生产的产品均一化好，适于大规模工业化生产和应用。 | 1.一种全背电极太阳能电池的制作方法，其特征在于，所述太阳能电池包括硅片，所述硅片具有正面和背面，所述正面为所述硅片正常使用时的受光面，所述背面为所述正面相对的一面，所述太阳能电池的全部电极均形成于所述硅片的背面，所述制作方法包括如下步骤： A、对用于制作所述太阳能电池的硅片进行损伤层去除和正面制绒，并制得抛光的硅片背面； B、对所述硅片进行磷扩散，同时在所述硅片的正面形成正面场、在所述硅片的背面形成背面场；然后在所述硅片的正面和背面形成一层氧化膜； C、在所述硅片背面需要形成发射极电极的地方去除所述背面的所述氧化膜和磷扩散后形成的所述背面场，在需要制作基极电极的地方保留所述氧化膜和所述背面场； D、以所述保留的氧化膜为掩膜，对所述硅片背面去除了所述氧化膜和所述背面场的地方进行扩散形成发射极； E、去除所述硅片背面保留的氧化膜，露出其下的基极；然后分别在所述发射极和基极位置形成金属电极。 | H01L31/18 | CN201110133341.2 | 2012-12-19
6181 | CN102214800B | 一种白光有机发光器件及其制备方法 | 未缴年费 | 电子科技大学 | 2011-05-20 | 2013-07-24 | 本发明公开了一种白光有机电致发光器件，自下而上依次包括颜色转换层、导电基板或者衬底、第一电极层、有机功能层和第二电极层，所述有机功能层包括空穴传输层、发光层和电子传输层，其特征在于，所述发光层为蓝光发光层或绿光发光层或蓝光和绿光共同掺杂的发光层，所述颜色转换层是基于聚集诱导发光机理的发射黄光或红光的聚集诱导发光材料，该聚集诱导发光材料吸收部分发光层中发射的蓝光或绿光转换成黄光或红光发射，通过混合三原色或互补色形成白光。 | 1.一种白光有机电致发光器件，自下而上依次包括颜色转换层、导电基板或者衬底、第一电极层、有机功能层和第二电极层，所述有机功能层包括空穴传输层、发光层和电子传输层，其特征在于，所述发光层为蓝光发光层或绿光发光层或蓝光和绿光共同掺杂的发光层，所述颜色转换层是基于聚集诱导发光机理的发射黄光或红光的聚集诱导发光材料，该聚集诱导发光材料吸收部分发光层中发射的蓝光或绿光转换成黄光或红光发射，通过混合三原色或互补色形成白光；所述的颜色转换层厚度为100nm～1000nm；黄光聚集诱导发光材料包括2-(4-(二苯胺)苯)芴酮，2，7-双-(4-(二苯胺)苯)芴酮或1，4-双(a-氰基-4-二苯胺苯乙烯基)-2，5-对三联苯，9，9’-(4，4’-(2-(4-(1-萘基)苯基)-1，1-乙烯基)双(4，1-亚苯基))双(9H-咔唑)；红光聚集诱导发光材料为双(4-(N-(1-萘基)苯胺)-苯)反丁烯二氰，4-(4-(1，2，2-三苯乙烯)苯)-7-(5-(4-(1，2，2-三苯乙烯)苯)噻吩-2-yl)苯并[c][1，2，5]噻重氮，4-二氰基亚甲基-2，6-联苯乙烯-4H-吡喃及其衍生物，氟化硼络合吡咯亚甲基的一种或多种。 | H01L51/52 ¦ H01L51/54 ¦ H01L51/56 ¦ C09K11/06 | CN201110132655.0 | 2013-07-24
6182 | TWI508315B | 具有對變色低敏感度之反射黏著膜的光伏打電池模組 | 未缴年费 | 可乐丽欧洲有限责任公司 | 2011-05-20 | 2015-11-11 | 本發明關於一種由下述元件所組成之一疊層所製成之光伏打電池模組： a)一透明前蓋； b) 一個或多個光敏半導體層； c)至少一黏著膜；以及 d) 一後蓋； 其中至少一個黏著膜係被裝備成反射的，並包含具有50至94個重量百分比之一TiO2含量之二氧化鈦顏料。 | 1.一種光伏打電池模組，由下述元件所組成之一疊層所製成：a)一透明前蓋；b)一個或多個光敏半導體層；c)至少一個黏著膜；以及d)一後蓋；其特徵在於至少一個黏著膜係一反射黏著層，並包含具有50至94個重量百分比之TiO2含量之一二氧化鈦顏料。 | H01L31/042 ¦ H01L31/0216 | TW100117670 | 2015-11-11
6183 | CN102214803B | 一种光电子器件的封装方法 | 未缴年费 | 电子科技大学 | 2011-05-20 | 2013-07-17 | 本发明公开了一种光电子器件的封装方法，对所制备的器件采用薄膜封装方法进行封装，薄膜封装层包覆光电子器件，其特征在于，薄膜封装层由无机薄膜封装材料薄层和紫外敏感材料层交替重叠组成，所述紫外敏感材料为自由基型紫外光敏感剂和阳离子型紫外光敏感剂的混合体系，所述自由基型紫外光敏感体系包括以下成份：基础树脂、单体、光引发剂以及光敏剂和助剂，所述阳离子型紫外光敏感体系包括以下成份：环氧树脂或改性环氧树脂、稀释剂和阳离子光引发剂。该封装方法解决了光电子器件对水氧敏感的问题，有利于提高器件性能，延长器件寿命，同时简化工艺，降低成本。 | 1.一种光电子器件的封装方法，是对光电子器件采用薄膜封装方法进行封装，薄膜封装层包覆光电子器件，其特征在于，薄膜封装层由无机薄膜封装材料薄层和紫外敏感材料层以周期数n交替重叠组成，其中1≤n≤20，所述紫外敏感材料层为自由基型紫外光敏感剂和阳离子型紫外光敏感剂的混合体系，所述阳离子型紫外光敏感剂包括以下质量百分比的组份： 环氧树脂 95～99.5％， 稀释剂 0.4～4％， 阳离子光引发剂 0.1～3％； 所述自由基型紫外光敏感剂包括以下质量百分比的组份： 0.1～3％的光引发剂为安息香及其衍生物安息香甲醚、安息香乙醚、安息香异丙醚或乙酰苯衍生物；光敏剂为二苯甲酮、硫杂蒽醌或米蚩酮，助剂为增塑剂、触变剂、填充剂、防静电剂、阻燃剂或偶联剂，所述稀释剂为各种活性环氧树脂稀释剂以及各种环醚、环内酯、乙烯基醚单体作为光固化树脂的稀释剂；所述阳离子光引发剂为二芳基碘鎓盐、三芳基碘鎓盐、三芳基硫鎓盐或三芳基硒鎓盐。 | C08F283/01 ¦ H01L51/56 ¦ H01L51/48 ¦ H01L51/40 ¦ C08L63/00 | CN201110132479.0 | 2013-07-17
6184 | CN102241982B | 一种LED荧光粉及其制备方法 | 未缴年费 ¦ 权利转移 | 电子科技大学 ¦ 北京晶创达科技有限公司 | 2011-05-20 | 2014-02-19 | 本发明公开了一种LED荧光粉，该荧光粉是以铈、铬离子或者Ce+Cr共掺为激活中心的石榴石相材料，其元素至少一种从Y和稀土中选取，至少有一种从Al、Ga、In、Sc、V中选取，在基质中引入元素钒有利于荧光效率的改善，V的引入有助于改善基质掺杂的晶格完整性，同时，V掺杂能对基质中的发光中心起到荧光敏化作用，而Cr的引入更能带来600nm以上丰富的红色荧光成份，改善荧光粉的显示性。该荧光粉主要应用于PCLED器件，能吸收LED芯片发光并受激发出与所吸收光线波长不同的其他荧光，例如该荧光粉与蓝色LED芯片配合，部分吸收蓝光并转换成黄光，这部分黄光与芯片发光中未被吸收的蓝光部分空间混合从而实现白光。 | 1.一种LED荧光粉，其特征在于，该荧光粉能与半导体发光芯片组合形成白光发射器件，荧光粉将芯片发光中的一部分转换为波长更长的荧光，这部分荧光与芯片发光中的剩余部分混色形成白光； 所述荧光粉为以下两种结构中的一种： ①是钒（V）掺杂的Ce离子激活的Tb3Al5O12基石榴石相荧光材料，其成份为CexRyTb3-x-yAl5-zVzO12，其中，Ce是激活中心，0＜x≤0.3；R代表Gd，0≤y＜2；元素钒的含量为0＜z≤1； ②是Ce和Cr离子激活的Tb3Al5O12基石榴石相荧光材料，其成份的化学通式为CexRyTb3-x-yAl5-z-mCrzTmO12，其中，Ce是激活中心，0＜x≤0.3；R是Gd，，0≤y＜2；元素铬的含量为0＜z≤0.3；T代表V元素，0≤m≤1。 | C09K11/82 ¦ H01L33/50 | CN201110132661.6 | 2014-02-19
6185 | CN102214797B | 一种白光有机发光器件及其制备方法 | 未缴年费 | 电子科技大学 | 2011-05-20 | 2013-10-16 | 本发明提供了一种双磷光染料以不同方式蒸镀的白光有机电致发光器件及其制备方法，该有机电致发光器件结构包括：衬底，位于衬底表面的第一电极层，位于第一电极层上的功能层，位于该功能层上面的第二电极层；该功能层至少包含有发光层，可以包含有电子传输层、空穴传输层。所述发光层为蓝光磷光材料与互补磷光材料分别以掺杂和薄层的形式进行蒸镀的组合层。本器件较其他白光器件的能量效率和电流效率有大幅提高，其制备方法，能够代替传统复杂的多层掺杂和共掺杂白光有机器件，简化器件制备工艺和流程，并且发光稳定、易于控制、重复性好。 | 1.一种有机电致发光器件，包括基板或者衬底，第一电极层和第二电极层，其中一个电极层位于基板或衬底表面，所述第一电极层和第二电极层之间设置有一层功能层，该功能层至少包括发光层，其特征在于： ①该功能层有A、B两种中的一种组成： A：包含有发光层和电子传输层； B：包含有空穴传输层、发光层和电子传输层； ②所述发光层为蓝光磷光材料层与互补磷光材料层两种发光材料层组成，有C、D两种形式： C：包含有蓝光磷光材料层和互补磷光材料层； D：在蓝光磷光材料层与互补磷光材料层中间设置有起到能量传递作用的空穴传输材料层，蓝光磷光材料层材料以掺杂的形式进行蒸镀并与电子传输层相邻，互补磷光材料层材料以薄层的形式蒸镀并与电极层或空穴传输层相邻； 所述互补磷光材料层材料为其发出的光能按比例与蓝光磷光材料发出的蓝光混合形成白光的磷光材料，包括发出黄光、红光、绿光和这几种光混合光的磷光材料； 所述互补磷光材料层为厚度薄的非掺杂纯度高的单蒸有机材料层，厚度在0.1～10nm之间； 所述的空穴传输层材料为芳香族二胺类化合物或者芳香族三胺类化合物或咔唑类化合物或星形三苯胺类化合物或呋喃类化合物或螺形结构化合物或聚合物材料中的一种或多种； 所述的电子传输层材料为金属配合物或者噁二唑类化合物或者喹喔啉类化合物或者含氮杂环化合物或者蒽类化合物或者有机硅材料或者有机硼材料或者有机硫材料中的一种或多种； 所述的互补磷光材料层材料包括Ir、Pt、Os或Re金属配合物系列，其中发红光的互补磷光材料层材料为三(1-苯并异喹啉)铱配合物，双(1-苯并异喹啉)(乙酰丙酮)铱配合物，双(2-苯[b]噻吩-2-yl-吡啶)(乙酰丙酮)铱配合物，双-二苯[f，h]喹喔啉-N，C2)(乙酰丙酮)，双(2，4-二苯喹喔啉-N，C2’)(乙酰丙酮)铱配合物，二-(2-苯喹啉-N，C2’)(乙酰丙酮)铱配合物，2，3，7，8，12，13，17，18-八乙基-21H，23H-卟啉铂配合物[的一种或多种；发绿光的互补磷光材料层材料为三(2-苯吡啶)铱配合物，双(1，2-二苯-1H-苯咪唑)(乙酰丙酮)铱配合物，双(2-苯吡啶)(乙酰丙酮)铱配合物，三[2-(p-甲苯基)吡啶]铱配合物，双[3，5-二(2-吡啶)-1，2，4-三唑]铂配合物，3，5-二(2-吡啶)氯甲苯铂配合物的一种或多种；发黄光的互补磷光材料层材料为2-(对叔丁基-苯基)-苯并噻唑(乙酰丙酮)铱配合物，双(2-苯并噻唑)(乙酰丙酮)铱配合物，双(2-(9，9-二乙基-9H-芴-2-yl)-1-苯-1H-苯并咪唑-N，C3)(乙酰丙酮)铱配合物，双(2-甲基联苯甲酰-[f，h]喹喔啉)(乙酰丙酮)铱配合物的一种或多种； 所述发光层中掺杂形式的蓝光磷光材料层的掺杂主体材料为4，4′-二(9-咔唑)联苯、9，9′-(1，3-苯基)二-9H-咔唑、4，4′，4″-三(咔唑-9-基)三苯胺或1，4-二(三苯甲硅烷基)苯。 | H01L51/50 ¦ H01L51/52 ¦ H01L51/54 ¦ H01L51/56 ¦ C09K11/06 | CN201110132713.X | 2013-10-16
6186 | CN102796523B | 发光薄膜及其制备方法和应用 | 未缴年费 | 海洋王照明科技股份有限公司 ¦ 深圳市海洋王照明技术有限公司 ¦ 深圳市海洋王照明工程有限公司 | 2011-05-23 | 2014-06-25 | 本发明提供了一种发光薄膜以及其制备方法和应用。该发光薄膜所述发光薄膜的分子表达式为Ba3MgSi2O8:Fe3+，Ce4+，所述Fe3+的摩尔百分含量为0.004％～0.063％，所述Ce4+的摩尔百分含量为0.006％～0.047％。本发明发光薄膜以Ba3MgSi2O8为基质，Fe3+、Ce4+掺杂在Ba3MgSi2O8为基质中，并共同作为激活元素和构成本发明发光薄膜的发光中心，有效的提高了该发光薄膜发光强度和发光效率。发光薄膜制备方法采用烧结的方法制备溅射靶材，并利用磁控溅射的方式制备而成，有效的提高了该发光薄膜的结构稳定性能，因而使得该发光薄膜的发光性能稳定。 | 1.一种发光薄膜，所述发光薄膜的分子表达式为Ba3MgSi2O8:Fe3+,Ce4+，所述Fe3+的摩尔百分含量为0.004%～0.063%，所述Ce4+的摩尔百分含量为0.006%～0.047%。 | C09K11/79 ¦ H01L33/00 ¦ C23C14/08 ¦ C23C14/34 | CN201110133686.8 | 2014-06-25
6187 | CN102796984B | 多元素掺杂磷酸锶的发光薄膜及其制备方法和应用 | 未缴年费 | 海洋王照明科技股份有限公司 ¦ 深圳市海洋王照明技术有限公司 | 2011-05-23 | 2014-07-09 | 本发明涉及半导体光电材料领域，提供一种多元素掺杂磷酸锶薄膜，所述多元素掺杂磷酸锶薄膜的通式为Sr2-x-y-zP2O7:xSn4+，yTi4+，zEu3+，其中，x取值为0.01～0.1，y取值为0.005～0.05，z取值为0.01～0.04，本发明还提供上述多元素掺杂磷酸锶薄膜的制备方法以及采用此方法获得的多元素掺杂磷酸锶薄膜在场发射器件、阴极射线管和/或电致发光器件中的应用。 | 1.一种多元素掺杂磷酸锶薄膜，其特征在于，所述多元素掺杂磷酸锶薄膜的通式为Sr2-x-y-zP2O7:xSn4+,yTi4+,zEu3+，其中，x取值为0.01～0.1，y取值为0.005～0.05，z取值为0.01～0.04。 | C23C14/06 ¦ C23C14/35 ¦ H01L33/50 | CN201110133662.2 | 2014-07-09
6188 | CN102906886B | 用于在红外上转换装置上提供电荷阻挡层的方法和设备 | 未缴年费 | 佛罗里达大学研究基金会有限公司 ¦ 纳米控股有限公司 | 2011-05-24 | 2016-11-23 | 本发明的实施方式针对一种用于使用上转换感知红外（IR）辐射以提供电磁辐射的输出的改进装置，所述电磁辐射的波长比入射IR辐射（例如，可见光）的波长短。所述装置包含：阳极；空穴阻挡层，所述空穴阻挡层用来分离IR感知层与阳极；有机发光层，所述有机发光层通过IR感知层与阳极分离；及阴极。空穴阻挡层确保在电势施加到阳极与阴极之间时，有机发光层只在用IR辐射辐照IR感知层时产生电磁辐射。 | 1.一种用于感知红外(IR)辐射的装置，所述装置包含： 阳极； 空穴阻挡层； 无机的IR感知层，所述无机的IR感知层通过所述空穴阻挡层与所述阳极分离； 有机发光装置，其包含有机发光层及 阴极，其中当电势施加到所述阳极与所述阴极之间时，并且，当IR辐射入射到所述无机的IR感知层上时，输出电磁辐射产生于所述有机发光层中，以及其中仅有一个有机发光装置放置于所述无机的IR感知层和所述阴极之间。 | H01L31/09 | CN201180025659.7 | 2016-11-23
6189 | CN103026527B | 具有埋设电极的光电子器件 | 未缴年费 | 原子能和替代能源委员会 | 2011-05-24 | 2015-12-16 | 本发明涉及光电子器件，该光电子器件包括：第一电极（2），设置在基板（1）上；第二电极（5），包括面对第一电极的第一表面；以及半导体材料层（4），与第一电极和第二电极电接触。第二电极（5）包括相邻于第一表面的侧壁，该侧壁通过插设自组装单层（7）而被半导体材料层（4）覆盖。 | 1.一种光电子器件，包括： -第一电极，设置在基板上， -第二电极，包括面对该第一电极的第一表面， -半导体材料层，与该第一电极和该第二电极电接触， 其特征在于，该第二电极包括相邻于该第一表面的侧壁，该侧壁被该半导体材料层覆盖且在该侧壁和该半导体材料层之间插设有自组装单层； 该第一表面被电绝缘层覆盖；并且 该电绝缘层与该第一电极由该半导体材料层隔开。 | H01L51/52 ¦ H01L51/44 | CN201180036865.8 | 2015-12-16
6190 | CN102800739B | 一种选择性发射极单晶硅太阳电池的制备方法 | 未缴年费 | 上海神舟新能源发展有限公司 | 2011-05-24 | 2015-02-25 | 本发明提供了一种选择性发射极单晶硅太阳电池的制备方法，该方法包括以下步骤：对P型单晶硅片表面进行清洗制绒；然后对其一面进行离子注入磷元素形成PN结；进行退火并生长氧化层；在N型表面继续沉积一层钝化和减反膜；对主栅和副栅所处位置进行清洗，采用离子注入的方法进行重掺杂并快速退火；清洗表面，去除保护膜；然后丝网印刷背面电极电场并烘干、采用丝网印刷设备或电镀方法制备正电极；最后进行烧结，即得产品。与现有技术相比，本发明具有可控性好，反应温度低，结面比较平坦、工艺灵活、均匀性和重复性好等优点。 | 1.一种选择性发射极单晶硅太阳电池的制备方法，其特征在于，该方法包括以下步骤： (1)对P型单晶硅片表面进行清洗制绒； (2)然后对其一面进行离子注入磷元素形成PN结； (3)进行退火并生长氧化层； (4)在N型表面继续沉积一层钝化和减反膜； (5)对主栅和副栅所处位置进行清洗，采用离子注入的方法进行重掺杂并快速退火； (6)清洗表面，去除保护膜； (7)然后丝网印刷背面电极电场并烘干、采用丝网印刷设备或电镀方法制备正电极； (8)最后进行烧结，即得产品； 步骤(1)所述的清洗制绒采用NaOH、异丙醇、制绒添加剂和去离子水的混合物对单晶硅片清洗；所述的NaOH的质量浓度为1％～3％，所述的制绒添加剂为市售制绒添加剂DY-810，所述的混合物中NaOH、异丙醇、制绒添加剂和去离子水的体积比为5:9:1:150； 步骤(2)所述的离子注入是将磷元素杂质电离成离子并聚焦成离子束，在电场中加速而获得极高的动能后，注入到硅中而实现掺杂，注入温度为200℃～400℃； 步骤(3)所述的退火温度为600℃～700℃。 | H01L31/18 | CN201110136009.1 | 2015-02-25
6191 | CN102796244B | 含蒽醌单元的共轭聚合物及其制备方法和应用 | 未缴年费 ¦ 诉讼 | 海洋王照明科技股份有限公司 ¦ 深圳市海洋王照明技术有限公司 | 2011-05-25 | 2014-08-06 | 一种含蒽醌单元的共轭聚合物，具有如下结构式：其中，-Ar-为：R1为C1～C20的烷基；R2为C1～～C12的烷基；n为2～100的整数。该含蒽醌单元的共轭聚合物具有良好溶解性和成膜性以及较高的热稳定性，HOMO和LUMO能级得到有效地调节，吸收范围变宽，能量转换效率得到了大幅度的提高。本发明还提供一种上述含蒽醌单元的共轭聚合物的制备方法，并指出其在在太阳能电池、有机电致发光、以及有机场效应晶体管等领域的应用。 | 1.一种含蒽醌单元的共轭聚合物，其特征在于，具有如下结构式： 其中，-Ar-为： R1为C1～C20的烷基；R2为C1～C12的烷基；n为2～100的整数。 | C08G61/12 ¦ C09K11/06 ¦ H01L51/46 ¦ H01L51/54 ¦ H01L51/30 | CN201110137207.X | 2014-08-06
6192 | CN102263160B | 晶片传送装置以及具有其的位置感应系统和可视检查系统 | 未缴年费 | 韩美半导体有限公司 | 2011-05-25 | 2014-01-29 | 本发明涉及了一种晶片传送装置，其用于在检查晶片期间稳定传送晶片，从而改善总厚度变化检测的可靠性，以及一种具有其的位置感应系统和可视检查系统。 | 1.一种晶片传送装置，包括： 传送带，用于在晶片放在传送带上的状态下传送晶片； 一对驱动传送带的带轮；和 抽吸组块，设在传送带内部空间中，所述抽吸组块仅将吸力施加到传送带内表面以稳定地抽吸传送带。 | H01L31/18 ¦ H01L21/677 ¦ H01L21/66 ¦ G01S17/06 | CN201110148080.1 | 2014-01-29
6193 | CN102939669B | 可表面安装的光电子器件和用于制造可表面安装的光电子器件的方法 | 未缴年费 | 欧司朗光电半导体有限公司 | 2011-05-25 | 2016-08-03 | 提出一种可表面安装的光电子器件（1），所述光电子器件具有辐射穿透面（10）、光电子半导体芯片（2）和芯片载体（3）。在芯片载体（3）中构成空腔（31），在所述空腔中设置有半导体芯片（2）。模制体（5）至少局部地包围芯片载体（3），其中芯片载体（3）在垂直于辐射穿透面（10）延伸的竖直方向中完全地延伸穿过模制体（5）。此外，提出一种用于制造可表面安装的光电子器件的方法。 | 1.可表面安装的光电子器件(1)，具有： -辐射穿透面(10)； -光电子半导体芯片(2)； -芯片载体(3)，在所述芯片载体中构成有空腔(31)，所述光电子半导体芯片(2)设置在所述空腔中；和 -模制体(5)，所述模制体(5)至少局部地包围所述芯片载体(3)； 其中 -所述芯片载体(3)在垂直于所述辐射穿透面(10)延伸的竖直方向中完全地延伸穿过所述模制体； -所述模制体在竖直方向上完全构造在通过所述芯片载体的上侧(35)预设的第一主平面(55)和通过所述芯片载体的下侧(36)预设的第二主平面(56)之间； -在所述模制体中设置有接触结构(4)，所述接触结构在竖直方向上完全地延伸穿过所述模制体； -并且所述模制体在所述接触结构的区域中具有凹部(51),其中所述接触结构经由连接导线(8)与所述半导体芯片导电地连接，并且所述连接导线局部地在所述第一主平面和所述辐射穿透面之间延伸；并且 -所述模制体在竖直方向上至少在邻接于所述芯片载体的区域中与所述芯片载体的下侧和/或与所述芯片载体的上侧齐平。 | H01L33/48 ¦ H01L33/64 | CN201180029834.X | 2016-08-03
6194 | CN102263191B | 发光器件封装 | 未缴年费 | LG伊诺特有限公司 | 2011-05-26 | 2016-05-18 | 本发明提供一种发光器件封装。发光器件封装可以包括：壳体，该壳体包括腔体；发光器件，该发光器件被布置在腔体内；填料，该填料被填充在腔体中以便密封发光器件；荧光层，该荧光层被布置在填料上；以及滤光器，该滤光器被布置在填料内并且透射具有特定的波长的光。 | 1.一种发光器件封装，包括： 壳体，所述壳体中形成有腔体； 发光器件，所述发光器件设置在所述腔体内； 填料，所述填料填充在所述腔体中，并且覆盖所述发光器件； 荧光层，所述荧光层结合到所述填料的表面；以及 滤光器，所述滤光器位于所述发光器件和所述荧光层之间，其中，所述滤光器透射具有预定波长的光， 其中，所述滤光器嵌入在所述填料内，使得所述填料设置在所述滤光器和所述发光器件之间、以及设置在所述滤光器和所述荧光层之间，并且所述荧光层直接位于所述填料的顶表面上。 | H01L33/48 ¦ H01L33/62 ¦ H01L33/50 ¦ H01L33/52 | CN201110144187.9 | 2016-05-18
6195 | CN102947760B | 光掩模和使用它的激光退火装置以及曝光装置 | 未缴年费 | 威技研股份有限公司 | 2011-05-26 | 2015-05-13 | 本发明具备：多个掩模图案(2)，其在与基板的搬运方向交叉的方向上以一定的排列间距形成，使光通过；以及多个对准标记(4)，其形成为各具备一对细线(4a、4b)的结构，相对于多个掩模图案2配置在与基板搬运方向相反一侧的位置，在基板搬运方向上相互分开一定距离，并且形成为预先设定在一对细线(4a、4b)间的基准位置在与基板搬运方向交叉的方向上相互偏离预先决定的距离的状态，一对细线(4a、4b)具有与设置在基板上的多个图案的在与基板搬运方向交叉的方向上的排列间距的整数倍相等的间隔，与基板搬运方向平行地形成。由此，在对同种基板的在与基板搬运方向交叉的方向上偏移的位置照射光的情况下，也会使对移动中的基板的跟随性变得良好。 | 1.一种光掩模， 使光选择性地照射到在一定方向上搬运的基板上的多个位置，在上述基板的表面上设置有多个图案，该多个图案以一定的排列间距设置为矩阵状，上述光掩模的特征在于设置有： 多个掩模图案，其在与上述基板的搬运方向交叉的方向上以一定的排列间距形成，使光通过；以及 多个对准标记，其形成为各具备一对细线的结构，相对于上述多个掩模图案配置在与上述基板搬运方向相反一侧的位置，上述一对细线具有与设置在上述基板上的多个图案的在与基板搬运方向交叉的方向上的排列间距的整数倍相等的间隔，与上述基板搬运方向平行地形成， 上述多个对准标记在基板搬运方向上相互分开一定距离，并且形成为以与上述掩模图案具有一定的位置关系的方式设置在上述一对细线间的基准位置相对于上述多个对准标记中的任一个对准标记的上述基准位置在与上述基板搬运方向交叉的方向上偏离预先决定的距离的状态。 | G03F1/42 ¦ G03F7/20 ¦ H01L21/20 ¦ H01L21/268 ¦ G03F1/38 ¦ G03F1/70 ¦ H01L21/027 | CN201180029636.3 | 2015-05-13
6196 | CN102208477B | 一种非晶硅/微晶硅叠层太阳电池及其制备方法 | 未缴年费 | 南开大学 | 2011-05-26 | 2012-08-22 | 一种非晶硅/微晶硅叠层太阳电池，由玻璃衬底、透明导电膜、P1-I1-N1非晶硅电池、P2-I2-N2微晶硅电池、非晶硅/微晶硅过渡区靠近非晶硅区的n型层、ZnO层、Al层、EVA层和背板玻璃组成并依次组成叠层结构，其中以P1-I1-N1非晶硅电池作为顶电池，以P2-I2-N2微晶硅电池作为底电池，以ZnO和Al作为复合背电极。本发明的优点：存放在大气中的非晶硅顶电池在制备微晶硅底电池前，用H或Ar等离子体处理顶电池n层，可消除n层表面同大气中的氧气反应生成SiOx层；该制备工艺简单、易于控制、产品优良率高、电池转换效率高，可方便移植到现有的硅基薄膜电池生产线上，产品升级换代成本低，有利于推广。 | 1.一种非晶硅/微晶硅叠层太阳电池，其特征在于：由玻璃衬底、透明导电膜TCO、p型非晶硅窗口层P1、非晶硅本征层I1、n型非晶硅层N1、高电导率和高晶化率的n型微晶硅层N1+、p型微晶硅层P2、微晶硅本征层I2、非晶硅/微晶硅过渡区靠近非晶硅区的n型层N2、ZnO层、金属Al层、EVA层和背板玻璃层组成并依次组成叠层结构，其中以P1-I1-N1非晶硅电池作为叠层电池的顶电池，以P2-I2-N2微晶硅电池作为叠层电池的底电池，以ZnO和Al作为复合背电极。 | H01L31/076 ¦ H01L31/0352 ¦ H01L31/20 ¦ H01L31/18 | CN201110137576.9 | 2012-08-22
6197 | CN102800778B | 一种芯片倒装的发光二极管及其制造方法 | 未缴年费 ¦ 一案双申 | 东莞市福地电子材料有限公司 | 2011-05-27 | 2015-03-18 | 本发明涉及发光器件技术，尤其涉及一种芯片倒装的发光二极管及其制造方法。本发明提供的一种芯片倒装的发光二极管，它包括有发光二极管芯片、倒装基板，发光二极管芯片与倒装基板之间设置有各向异性导电胶，发光二极管芯片通过各向异性导电胶倒装固定于倒装基板。本发明只通过各向异性导电胶，就可以将发光二极管芯片倒装固定于倒装基板，无需超声焊接，无需价格昂贵的金及昂贵复杂的超声倒装机台，因此，本发明提供的芯片倒装的发光二极管具有生产成本低、生产的不良率较低、工艺简单等特点。 | 1.一种芯片倒装的发光二极管，它包括有发光二极管芯片、倒装基板，其特征在于：所述发光二极管芯片包括有衬底、n型半导体层、有源层、p型半导体层，所述n型半导体层覆盖在所述衬底的底面，所述有源层覆盖在所述n型半导体层的底面，所述p型半导体层覆盖在所述有源层的底面，且所述n型半导体层设置有外露区域，所述n型半导体层的外露区域设置有与所述n型半导体层电连接的n极接触层，所述p型半导体层表面设置有与所述p型半导体层电连接的p极接触层； 所述倒装基板包括有基底、n极电极线层、p极电极线层、与所述n极电极线层电连接的n极底电极层、与所述p极电极线层电连接的p极底电极层，所述n极电极线层、p极电极线层均覆盖在所述基底的表面，所述n极底电极层、p极底电极层均覆盖在所述基底的底面； 所述发光二极管芯片与所述倒装基板之间设置有各向异性导电胶，所述发光二极管芯片通过所述各向异性导电胶倒装固定于所述倒装基板，其中，所述发光二极管芯片的n极接触层通过各向异性导电胶与所述倒装基板的n极电极线层电连接，所述发光二极管芯片的p极接触层通过各向异性导电胶与所述倒装基板的p极电极线层电连接；所述发光二极管芯片的n极接触层包括有n极透明层、n极金属层，所述n极透明层覆盖在所述n型半导体层的外露区域的底面，且所述n极透明层开设有第一接触孔，所述n极金属层覆盖在所述n极透明层的底面，且所述n极金属层通过所述第一接触孔与所述n型半导体层电连接；所述发光二极管芯片的p极接触层包括有p极透明层、p极金属层，所述p极透明层覆盖在所述p型半导体层的底面，且所述p极透明层开设有第二接触孔，所述p极金属层覆盖在所述p极透明层的底面，且所述p极金属层通过所述第二接触孔与所述p型半导体层电连接；所述发光二极管芯片的n极接触层的底面、n极接触层的侧边、p极接触层的底面、p极接触层的侧边均覆盖有钝化层，所述n极接触层的底面的钝化层开设有n极窗口，所述p极接触层的底面的钝化层开设有p极窗口；所述n极接触层的底面的钝化层的n极窗口处覆盖有n极电极层，所述n极电极层与所述n极金属层电连接；所述p极接触层的底面的钝化层的p极窗口处覆盖有p极电极层，所述p极电极层与所述p极金属层电连接；所述各向异性导电胶的垂直电阻率小于100&nbsp;mΩ·cm、平行电阻率大于1010&nbsp;Ω·cm。 | H01L33/42 ¦ H01L33/48 ¦ H01L33/62 ¦ H01L33/00 | CN201110140345.3 | 2015-03-18
6198 | CN102310267B | 除去装置 | 未缴年费 | 三星钻石工业股份有限公司 | 2011-05-27 | 2014-07-30 | 本发明提供一种可将形成在绝缘基板上的膜良好地除去的除去装置。照射部(40)一面照射激光(40a)，一面相对于保持单元(10)而相对性地被移动。此外，吸引部(50)在保持与照射部(40)的位置关系的状态下，与照射部(40)一起相对于保持单元(10)而相对性地被移动。由此，从照射部(40)照射的激光(40a)从绝缘基板(5)的下侧入射至绝缘基板(5)，并到达形成在绝缘基板(5)上的膜(6)。而且，通过该激光(40a)从绝缘基板(5)上除去的膜(6)的构成物质，在除去后迅速地被设置在照射部(40)正上方的吸引部(50)吸引。 | 1.一种除去装置，从具有透光性的绝缘基板上除去膜，其特征在于包括： 保持单元，其以使上述膜成为上侧的方式保持上述绝缘基板； 除去吸引单元，其从上述绝缘基板上除去及吸引上述膜；以及 驱动单元，其使上述除去吸引单元相对于上述保持单元而相对性地移动；且上述除去吸引单元包括： 照射部，其设置在由上述保持单元所保持的上述绝缘基板的下方，对形成在上述绝缘基板上的上述膜照射激光；以及 吸引部，其设置在由上述保持单元所保持的上述绝缘基板的上方且上述照射部的正上方，对通过上述激光的照射而除去的上述膜的构成物质进行吸引； 上述驱动单元使维持相互的位置关系的上述照射部及上述吸引部相对于上述保持单元而相对性地移动； 进而包括净化喷嘴，其设置在上述除去吸引单元的退避位置，对上述照射部供给清洁空气。 | B23K26/142 ¦ B23K26/36 ¦ B23K26/08 ¦ B23K26/16 ¦ H01L31/04 ¦ H01L31/18 | CN201110148763.7 | 2014-07-30
6199 | CN102810613B | 电流扩散电极、半导体发光器件及其制备方法 | 未缴年费 ¦ 权利转移 | 比亚迪半导体股份有限公司 | 2011-05-30 | 2016-04-13 | 本发明提供一种电流扩散电极，所述电流扩散电极包括单晶薄膜层和透明导电薄膜层，所述单晶薄膜层和透明导电薄膜层呈互补排列形成单层复合膜，该单层复合膜可与p型氮化物层接触，所述单晶薄膜层的材料为透明导电氧化物。本发明还提供了一种电流扩散电极的制备方法、具有该电流扩散电极的半导体发光器件及制备方法。本发明所述单晶薄膜层和透明导电薄膜层呈互补排列形成单层复合膜，该单层复合膜可与p型氮化物层接触，单晶薄膜层与p型氮化物半导体接触，更容易形成欧姆接触且接触电阻更低，电流分散更均匀，改善了氮化物半导体器件的电学性能；同时，透明导电薄膜层的透光性好，光穿透率更高，出光效率更好，提高了氮化物半导体器件的光学性能。 | 1.一种电流扩散电极，其特征在于，所述电流扩散电极包括单晶薄膜层和透明导电薄膜层，所述单晶薄膜层和透明导电薄膜层呈互补排列形成单层复合膜，该单层复合膜与p型氮化物层接触，所述单晶薄膜层的材料为透明导电氧化物；所述单晶薄膜层和透明导电薄膜层均为条纹状图案，且相互间隔交替排列形成单层复合膜。 | H01L33/36 ¦ H01L33/42 ¦ H01L33/00 | CN201110142451.5 | 2016-04-13
6200 | JP5385336B2 | 光電子位置合わせシステム及び方法 | 未缴年费 ¦ 权利转移 | 安华高科技无线IP(新加坡)公司 | 2011-05-31 | 2014-01-08 | (修正有) 【課題】生産性を低下させ製造コストを上げることのないレンズと電子装置の高精度位置合わせ方法を提供する。 【解決手段】1つ以上のレンズを1つ以上の光電子装置に位置合わせすることが、ベースと外側リング16とを有するほぼ円筒形の筐体12を備えたアライナー装置によって支援される。このベースは1つ以上の開口を有し、その1つが第1の光電子装置用開口20である。この第1の光電子装置用開口20は、ほぼ円筒形で外側リング16と同軸であり、かつアライナー装置の中心軸と同軸である。 【選択図】図7 | 1.【請求項1】 1つ以上のレンズを1つ以上の光電子装置に位置合わせするための方法であって、 ベース及び外側リングを備えたほぼ円筒形の筐体を有するアライナー装置を提供し、ここで、該ベースは、第1の光電子装置用開口と第2の光電子装置用開口とを有しており、該第1の光電子装置用開口は、ほぼ円形の形状を有し、前記外側リングと同軸であり、及び前記アライナー装置の中心軸と同軸であり、 前記第1の光電子装置用開口の中に第1の光電子装置を配置し、及び前記第2の光電子装置用開口の中に第2の光電子装置を配置し、ここで、該第1の光電子装置は、前記第1の光電子装置用開口の中においてトランジショナル嵌合を提供する寸法の周辺部を有しており、前記第1の光電子装置用開口の周辺部は、アライメント面を提供し、前記第1の光電子装置用開口の該アライメント面は、前記第1の光電子装置を前記中心軸に対して位置合わせし、且つ、前記第1の光電子装置を前記アライナー装置に対して前記中心軸から離れて動かないように保持し、及び、 前記アライナー装置の前記外側リングに光学装置を嵌合し、ここで、前記光学装置と外側リングとが嵌合アライメント面を有しており、該嵌合アライメント面は、前記光学装置を前記光電子装置に位置合わせし、且つ、前記光学装置を前記アライナー装置に対して動かないように保持する ことを含み、 前記光学装置を嵌合することが、レンズ装置を嵌合することを含み、該レンズ装置が、 第1のレンズと第2のレンズとを含み、及び、 前記レンズ装置及び前記外側リングの前記嵌合アライメント面が、前記第1のレンズを前記第1の光電子装置に位置合わせし、及び前記第2のレンズを前記第2の光電子装置に位置合わせすることからなる、方法。 | H01S5/022 ¦ H01L31/0232 | JP2011121404 | 2013-10-11
6201 | CN102807554B | 含萘、蒽、二苯并噻吩砜单元的有机半导体材料及其制备方法和应用 | 未缴年费 ¦ 诉讼 | 海洋王照明科技股份有限公司 ¦ 深圳市海洋王照明技术有限公司 | 2011-05-31 | 2014-07-09 | 本发明公开了一种含萘、蒽、二苯并噻吩砜单元的有机半导体材料及其制备方法，其分子结构通式为文中的式(I)，通式(I)中，R为C1～C12的烷基或C1～C12的烷氧基。本发明含萘、蒽、二苯并噻吩砜单元的有机半导体材料通过萘基、蒽基和二苯并噻吩砜单元的互相作用与影响，使其具有优异的热稳定性及空穴传输性能和溶解性能。该含萘、蒽、二苯并噻吩砜单元的有机半导体材料制备方法只需通过控制反应条件以及反应物的用量即可获得，工艺简单，易于操作和控制，降低了生产成本，产物的得率高，适合于工业化生产。 | 1.一种含萘、蒽、二苯并噻吩砜单元的有机半导体材料，其分子结构通式为下述（Ⅰ）： 式中，R为C1～C12的烷基或C1～C12的烷氧基。 | C07D333/76 ¦ C09K11/06 ¦ H01L51/00 ¦ H01L51/54 ¦ H01L51/46 ¦ H01L51/30 ¦ G02F1/361 | CN201110144120.5 | 2014-07-09
6202 | CN102807555B | 萘基蒽取代的二苯并噻吩砜有机半导体材料及其制备方法和应用 | 未缴年费 ¦ 诉讼 | 海洋王照明科技股份有限公司 ¦ 深圳市海洋王照明技术有限公司 | 2011-05-31 | 2014-05-28 | 本发明公开了一种萘基蒽取代的二苯并噻吩砜有机半导体材料及其制备方法，其分子结构通式为文中的式(I)，通式(I)中，R为C1～C6的烷基。本发明萘基蒽取代的二苯并噻吩砜有机半导体材料通过萘基蒽单元和二苯并噻吩砜单元的互相作用与影响，使其具有优异的热稳定性及空穴传输性能。该萘基蒽取代的二苯并噻吩砜有机半导体材料制备方法只需通过控制反应条件以及反应物的用量即可获得，工艺简单，易于操作和控制，降低了生产成本，产物的得率高，适合于工业化生产。 | 1.一种萘基蒽取代的二苯并噻吩砜有机半导体材料，其分子结构通式为下述(I)： (I)式中，R为C1～C6的烷基。 | C07D333/76 ¦ H01L51/05 ¦ H01L51/42 ¦ H01L51/50 | CN201110144692.3 | 2014-05-28
6203 | CN102263172B | 半导体芯片、发光器件和制造半导体芯片的方法 | 未缴年费 | 三星电子株式会社 | 2011-05-31 | 2016-03-30 | 本发明公开了一种半导体芯片、发光器件和制造半导体芯片的方法，该半导体芯片包括至少一个第一区域和至少一个第二区域。该至少一个第一区域被配置成发射具有至少第一波长的光。该至少一个第二区域被配置成发射具有至少第二波长的光，第二波长与第一波长不同。 | 1.一种半导体芯片，包括： 多个第一区域，配置成发射具有至少第一波长的光，所述多个第一区域包括多个第一发光结构，该多个第一发光结构布置成所述多个第一发光结构中相邻的第一发光结构的基底之间具有第一间隙；以及 多个第二区域，具有平坦表面和多个第二发光结构两者之一，所述平坦表面垂直于所述多个第一发光结构的突起方向，所述多个第二发光结构彼此相邻地布置，所述多个第二区域被配置成发射具有至少第二波长的光，所述第二波长与所述第一波长不同， 其中所述多个第一区域和多个第二区域在基板上交替地布置， 其中所述第一间隙和所述平坦表面低于所述多个第一发光结构。 | H01L33/18 ¦ H01L27/15 ¦ H01L33/00 ¦ B82Y20/00 | CN201110144449.1 | 2016-03-30
6204 | CN102436142B | 黑色光敏树脂组合物以及使用其的光阻层 | 未缴年费 | 第一毛织株式会社 | 2011-05-31 | 2013-11-06 | 本发明提供了一种黑色光敏树脂组合物以及使用其的光阻层。该黑色光敏树脂组合物包括(A)有机粘合剂树脂、(B)反应性不饱和化合物、(C)光聚合引发剂、(D)包括炭黑和含银锡合金的黑色颜料、和(E)溶剂。本发明提供了具有不损害加工的高光密度、优良的图案化性能、分辨率和低介电常数的黑色光敏树脂组合物，它可以有效地应用于光阻层。 | 1.一种黑色光敏树脂组合物，包括： (A)有机粘合剂树脂； (B)反应性不饱和化合物； (C)光聚合引发剂； (D)含有炭黑和含银锡合金的黑色颜料；和 (E)溶剂， 其中，所述含银锡合金含有的银和锡的重量比为6:4至8:2； 其中，所包含的所述炭黑与所述含银锡合金的重量比为1:1至1:8。 | G03F7/004 ¦ G03F7/032 ¦ G02B5/20 ¦ G02B1/04 | CN201110145446.X | 2013-11-06
6205 | CN102807556B | 含萘、蒽、二苯并噻吩砜单元的有机半导体材料及其制备方法和应用 | 未缴年费 ¦ 诉讼 | 海洋王照明科技股份有限公司 ¦ 深圳市海洋王照明技术有限公司 | 2011-05-31 | 2014-05-07 | 本发明公开了一种含萘、蒽、二苯并噻吩砜单元的有机半导体材料及其制备方法，其分子结构通式为文中的式(I)，通式(I)中，R为F、氰基、醛基或硝基。本发明含萘、蒽、二苯并噻吩砜单元的有机半导体材料通过萘基、蒽基和二苯并噻吩砜单元的互相作用与影响，使其具有优异的热稳定性及空穴传输性能和溶解性能。该含萘、蒽、二苯并噻吩砜单元的有机半导体材料制备方法只需通过控制反应条件以及反应物的用量即可获得，工艺简单，易于操作和控制，降低了生产成本，适合于工业化生产。 | 1.一种含萘、蒽、二苯并噻吩砜单元的有机半导体材料，其分子结构通式为下述(I)： (I)式中，R为F、氰基、醛基或硝基。 | C07D333/76 ¦ H01L51/05 ¦ H01L51/42 ¦ H01L51/50 ¦ G02F1/361 | CN201110144695.7 | 2014-05-07
6206 | CN103155198B | 有机电子器件中的导电元件 | 未缴年费 | 弗莱克因艾伯勒有限公司 | 2011-06-03 | 2017-03-08 | 一种技术，包括：在第一有机层（7）的表面的一部分上形成电子器件的导电元件（9），将第二有机层（10）施加于所述导电元件和所述第一有机层之上，并且然后处理所述第一和第二有机层中的至少一个有机层，以提高所述第一和第二有机层之间的粘合强度，并且由此提高所述导电元件在所述第一有机层上的保持力。 | 1.一种用于提高导电元件在电子器件的有机层上的保持力的方法，包括：在第一有机层的表面的一部分上形成电子器件的导电元件，将第二有机层从溶液施加于所述导电元件和所述第一有机层之上，以及然后处理所述第一有机层和第二有机层中的至少一个以直接提高所述第一有机层和第二有机层之间的粘合强度，并且由此提高所述导电元件在所述第一有机层上的保持力，其中所述第一有机层和第二有机层中的一个为聚对二甲苯聚合物，所述第一有机层和第二有机层中的另一个包括环氧树脂。 | H01L51/10 | CN201180035983.7 | 2017-03-08
6207 | TWI442581B | 植物共混色素作為光敏劑之染料敏化太陽能電池及其製造方法 | 未缴年费 | 国立虎尾科技大学 | 2011-06-03 | 2014-06-21 | 本發明係有關於一種植物共混色素作為光敏劑之染料敏化太陽能電池及其製造方法，其包括一工作電極、一吸附於工作電極之導電面上的光敏劑、一對電極、一電解質，及一封裝手段，封裝手段用以封裝工作電極與對電極，使電解質介置於工作電極與對電極之間，其中，光敏劑萃取自至少二種植物色素以適當比例共混而成。 | 1.一種植物共混色素作為光敏劑之染料敏化太陽能電池，其包括一工作電極；一光敏劑，吸附於該工作電極的一導電面上；一對電極；一電解質；及一封裝手段，用以封裝該工作電極與該對電極，使該電解質介置於該工作電極與該對電極之間，其中，該光敏劑萃取自花青素、梔子黃及梔子藍三種植物色素，並以一特定比例共混而成，其混合之重量百分比依序分別為40%、20%及40%。 | H01L31/04 ¦ H01L31/042 | TW100119500 | 2014-06-21
6208 | TWI456461B | 觸控裝置 | 未缴年费 | 胜华科技股份有限公司 | 2011-06-07 | 2014-10-11 | 一種觸控裝置，包括一顯示器、一組太陽能電池以及一組光感測器。顯示器包括一外框以及一顯示面板。外框位於顯示面板之周圍。此組太陽能電池配置於外框內，此組太陽能電池於電致發光狀態下形成一組紅外光源。此組光感測器配置於外框內，用以接收此組紅外光源所發出之相對應光線。 | 1.一種觸控裝置，包括：一顯示器，該顯示器包括一外框以及一顯示面板，該外框位於該顯示面板之周圍；一組太陽能電池，配置於該外框內，該組太陽能電池於電致發光狀態下形成一組紅外光源；以及一組光感測器，配置於該外框內，用以接收該組紅外光源所發出之相對應光線。 | G06F3/042 ¦ G06F3/041 ¦ H01L31/042 | TW100119884 | 2014-10-11
6209 | CN102820395B | 一种采用势垒高度渐变量子垒的LED结构及其制备方法 | 未缴年费 ¦ 权利转移 | 江苏永鼎通信有限公司 | 2011-06-07 | 2015-02-18 | 本发明涉及一种采用势垒高度渐变量子垒的LED结构及其制备方法，属于光电子技术领域。所述的LED结构中具有多量子阱层，其中量子垒的势垒高度从n侧到p侧逐步降低，此种新结构改善了空穴的输运，使得空穴在能分布于更多的量子阱内，同时也在总体上降低了阱垒之间的极化强度。这些因素整体上提高了电子和空穴的浓度分布以及自发辐射速率的强度，从而有效地提高了器件的内量子效率与光功率输出。 | 1.一种采用势垒高度渐变量子垒的LED结构的制备方法，其中，所述LED结构，包括衬底层上依次是成核层、缓冲层、n型导电层、多量子阱层和p型导电层，在n型导电层上和p型导电层上分别是欧姆接触层；其特征在于，所述的多量子阱层是交替生长的厚度为2-20nm的AlxGa1-x-yInyN阱和厚度为10-30nm的AluGa1-u-vInvN垒，重复周期2-30个；其中，0<x≤u<1，0<v≤y<1；自n侧至p侧x和y的取值恒定不变，u的取值按等差数列逐渐降低，v的取值按等差数列逐渐增加，u的取值大于等于x,v的取值小于等于y； 根据LED结构所出射波长λ，所述的AlxGa1-x-yInyN阱中和所述的AluGa1-u-vInvN垒中的x、y、u、v的取值如下表1： 表1 λ x y u(min) u(max) v(min) v(max) 460nm 0.05 0.173 0.1 0.2 0.11 0.15 500nm 0.15 0.275 0.2 0.3 0.21 0.25 550nm 0.1 0.302 0.15 0.25 0.25 0.29 所述的u(min)和v(min)分别表示在多量子阱层中，u和v取值的最小值；所述的u(max)和v(max)分别表示在多量子阱层中，u和v取值的最大值； 所述的衬底层为蓝宝石衬底或碳化硅衬底之一； 所述的缓冲层是厚度为3μm-180μm的非掺杂GaN，所述的成核层是厚度为1nm-50nm的GaN； 所述的n型导电层是厚度为0.6μm-7μm的掺Si的n型GaN层，Si的掺杂浓度范围是：5×1017cm-3—5×1019cm-3； 所述的p型导电层是厚度为120nm-400nm的掺Mg的p型GaN层，Mg掺杂浓度范围是：5×1019cm-3—5×1020cm-3； 所述的欧姆接触层为TiAlNiAu电极； 所述LED结构的制备方法是采用金属有机物化学气相沉淀方法在衬底上依次生长成核层、缓冲层、n型导电层、多量子阱层和p型导电层，在n型导电层和p型导电层上分别制作欧姆接触层，步骤如下： 1)在MOCVD反应腔室中将衬底层加热到500℃-1200℃，在氢气气氛下处理5分钟，然后温度降至500℃-600℃生长GaN成核层,厚度1nm-50nm；然后温度升到520℃-850℃，氢气作为载气，生长3μm-180μm厚的非掺杂GaN缓冲层； 2)MOCVD反应腔室中，将温度调节至960℃-1200℃，氢气作为载气的条件下，生长厚度为0.6μm-7μm的掺Si的n型GaN层，Si的掺杂浓度范围：5×1017cm-3—5×1019cm-3； 3)MOCVD反应腔室中，将温度调节至520℃-1100℃，通入金属有机源TMGa、TMIn和TMAl，所述的多量子阱层是交替生长的厚度为2-20nm的AlxGa1-x-yInyN阱和厚度为10-30nm的AluGa1-u-vInvN垒，重复周期2-30个；其中，0<x≤u<1，0<v≤y<1；自n侧至p侧x和y的取值恒定不变，u的取值按等差数列逐渐降低，v的取值按等差数列逐渐增加，u的取值大于等于x,v的取值小于等于y； 4)MOCVD反应腔室中，将温度调节至680℃-1100℃，生长120nm-400nm厚的掺Mg的p型GaN层，Mg掺杂浓度范围为5×1019cm-3—5×1020cm-3； 5)最后在n型GaN层和p型GaN层上分别制作TiAlNiAu电极，制作成欧姆接触层； 所述的步骤3)中AlxGa1-x-yInyN阱中的x和y根据LED结构的出射波长λ确定：AlxGa1-x-yInyN阱中x和y使得禁带宽度等于所需波长能量；AluGa1-u-vInvN垒中的u和v由根据x和y的值来确定：u和v的条件需要满足量子垒势垒高度从n侧到p侧逐步降低，而且使得量子垒禁带宽度大于量子阱禁带宽度； 计算方法及公式简要说明如下： 根据公式λ＝1.24/Eμm，计算出所需出射波长λ对应的光子能量E； 然后通过下列AlGaInN四元系材料能带公式计算出x与y的关系： E ( A l x GA z IN y N ) = x &CenterDot; y &CenterDot; T 12 ( 1 - x + y 2 ) + y &CenterDot; z &CenterDot; T 23 ( 1 - y + z 2 ) + x &CenterDot; z &CenterDot; T 13 ( 1 - x + z 2 ) x &CenterDot; y + y &CenterDot; z + z &CenterDot; x , (1) Tij(u)＝u·Eg,j+(1-u)·Eg,i+bowingij·u·(1-u) (2) 其中，上述公式内下标1、2、3分别表示化合物AlN，E＝6.20eV、InN，E＝3.51eV和GaN，E＝0.78eV，而且z＝1-x-y；InGaN、AlGaN和AlInN的弯曲bowing系数分别设为2.8eV、0.7eV和2.4eV； 然后通过上述能带公式(1)、公式(2)计算出x与y的关系，再根据0<x≤u<1，0<v≤y<1，选取合适的一组作为量子阱AlxGa1-x-yInyN，其禁带宽度为E(AlxGa1-x-yInyN)； 自n侧至p侧x和y的取值恒定不变，u的取值按等差数列逐渐降低，v的取值按等差数列逐渐增加，最终确定u、v的取值。 | H01L33/14 ¦ H01L33/06 ¦ H01L33/00 | CN201110151410.2 | 2015-02-18
6210 | TWI483085B | 微影投影曝光裝置的光學系統 | 未缴年费 | 卡尔蔡司SMT有限责任公司 | 2011-06-08 | 2015-05-01 | 本發明揭示一種微影投影曝光裝置的光學系統，包含至少一反射鏡配置(200)，其具有複數個反射鏡元件，這些元件可彼此獨立位移以改變該反射鏡配置所反射光線的角度分佈；以及一偏光影響光學配置(300，800，900)，包含一第一半波板(310，810，910)以及至少一第二半波板(320，820，920)。 | 1.一種微影投影曝光裝置的光學系統，包含：-至少一反射鏡配置(200)，其具有複數個反射鏡元件，這些元件可彼此獨立位移以改變該反射鏡配置所反射光線的角度分佈；以及-一偏光影響光學配置(300，800，900)，包含一第一半波板(310，810，910)以及至少一第二半波板(320，920，930)；-其中該第一半波板(310)和該第二半波板(320)連續配置在與該光傳播方向有關的該光學系統內；-其中該第一半波板(310)和該第二半波板(320)可在其相對位置內彼此相對位移，且該第一半波板(310)和該第二半波板(320)可彼此相對位移使得彼此在該光傳播方向內中重疊程度為可變。 | G03F7/20 | TW100119953 | 2015-05-01
6211 | JP5818789B2 | 薄膜太陽電池 | 未缴年费 | 钟渊化学工业股份有限公司 | 2011-06-09 | 2015-11-18 | 発電特性がさらに向上した薄膜太陽電池を提供することを課題とする。 薄膜太陽電池10は、光入射側より、透明絶縁性基板1、透明電極層2、光電変換ユニット3、酸化亜鉛を主成分とする透明導電性酸化物層(A)4、及び裏面電極5がこの順番に配置された構造を有する。透明導電性酸化物層(A)4は、ケイ素を主成分とする導電性不純物を含有する透明導電性酸化物層(B)と、ケイ素以外の元素(アルミニウム等)を主成分とする導電性不純物を含有する透明導電性酸化物層(C)の、少なくとも2層を有する。透明導電性酸化物層(B)の膜厚は、透明導電性酸化物層(A)の膜厚の30%〜80%を占める。 | 1.【請求項1】 光入射側より、透明導電性酸化物からなる透明電極層、少なくとも1つの光電変換ユニット、及び裏面電極がこの順番に配置された薄膜太陽電池であって、 前記光電変換ユニットと前記裏面電極との間には、酸化亜鉛を主成分とする透明導電性酸化物層(A)が形成されており、 透明導電性酸化物層(A)は、ケイ素を主成分とする導電性不純物を含有する透明導電性酸化物層(B)と、アルミニウムを主成分とする導電性不純物を含有する透明導電性酸化物層(C)とを有し、 透明導電性酸化物層(B)の膜厚が、透明導電性酸化物層(A)の膜厚の30%〜80%を占めており、 透明導電性酸化物層(B)が光電変換ユニットを構成する層のうちのn型半導体層に接して配置され、透明導電性酸化物層(C)が裏面電極に接して配置されていることを特徴とする薄膜太陽電池。 | H01L31/0224 ¦ H01L31/075 ¦ H01L21/28 | JP2012520418 | 2015-10-09
6212 | CN102227005B | 具有红外响应的表面纳米点硅光电探测器结构的制作方法 | 未缴年费 | 中国科学院半导体研究所 | 2011-06-10 | 2012-07-04 | 一种具有红外响应的表面纳米点硅光电探测器结构的制作方法，包括：在p型硅基衬底的一面制作二氧化硅掩蔽层；光刻二氧化硅掩蔽层，在二氧化硅掩蔽层的中间形成一环形和圆形n型掺杂窗口；在环形和圆形n型掺杂窗口采用磷离子注入或磷扩散的方法，形成n型掺杂层，环形n型掺杂层形成PN结保护环，圆形n型掺杂层形成PN结光敏区；在硫系环境下，采用超快激光脉冲辐照n型硅靶材表面的方法，在圆形PN结光敏区的表面形成硅纳米点层；在硅纳米点层上面淀积一层增透膜层；光刻增透膜层，在增透膜层的表面形成环形电极窗口；在环形电极窗口上制备光敏区正面接触电极；在保护环上制备正面接触电极；在p型硅基衬底的背面制备背面接触电极，完成器件的制作。 | 1.一种具有红外响应的表面纳米点硅光电探测器结构的制作方法，该方法包括： 步骤1：在p型硅基衬底的一面制作二氧化硅掩蔽层； 步骤2：光刻二氧化硅掩蔽层，在二氧化硅掩蔽层的中间形成一环形和圆形n型掺杂窗口； 步骤3：在环形和圆形n型掺杂窗口采用磷离子注入或磷扩散的方法，形成n型掺杂层，环形n型掺杂层形成PN结保护环，圆形n型掺杂层形成PN结光敏区； 步骤4：在硫系环境下，采用超快激光脉冲辐照n型硅靶材表面的方法，在圆形PN结光敏区的表面形成硅纳米点层； 步骤5：在硅纳米点层上面淀积一层增透膜层； 步骤6：光刻增透膜层，在增透膜层的表面形成环形电极窗口； 步骤7：在环形电极窗口上制备光敏区正面接触电极； 步骤8：在保护环上制备正面接触电极； 步骤9：在p型硅基衬底的背面制备背面接触电极，完成器件的制作。 | H01L31/18 | CN201110155465.0 | 2012-07-04
6213 | CN102816132B | 蒽环基-苯并氮杂环化合物及其制备方法、中间体和应用 | 未缴年费 ¦ 权利转移 | 凯惠科技发展(上海)有限公司 | 2011-06-10 | 2015-07-29 | 本发明公开了一种如式I所示的蒽环基-苯并氮杂环类化合物、中间体及其制备方法和应用。本发明的蒽环基-苯并氮杂环化合物是纯有机染料光敏剂，可代替现有的贵金属配合物光敏剂，能有效降低染料敏化纳米晶体太阳电池的制作成本。 | 1.一种如式I所示的蒽环基-苯并氮杂环类化合物， 其中，R1或R2表示单取代或多取代基；R1和R2独立的为氢原子、羟基、C1-C12的直链或支链烷基、C1-C12的含1-2个不饱和键的直链或支链烃基、C1-C12的烷氧基、C7-C12的烷基取代的芳氧基、卤素和C7-C12烷基取代的芳基中的一种或多种；R1或R2在苯环上的取代位置为苯环上任意空位位置； R3、R4和R5独立的为氢原子、羟基、C1-C12的直链或支链烷基、C1-C12的含1-2个不饱和键的直链或支链烃基、C1-C12的烷氧基、C7-C12的烷基取代的芳氧基、卤素或C7-C12烷基取代的芳基； 或者，所述的R4和R5与苯环相连成三元环到六元环； X为硫原子、氧原子或硒原子； D为本领域常规的各类含氮、硫或氧的电子给体； A为式V、式VI或式VII中的任一种： 其中，R12或R13表示单取代基或多取代基；R12和R13独立的为氢原子、羟基、碳原子数为C1-C12的直链或支链烷烃基、碳原子数为C1-C12的烷氧基、碳原子数为C6-C12的芳氧基、碳原子数为C6-C12的芳烷基、碳原子数为C1-C12的烷硫基、碳原子数为C1-C12的卤烷基和卤素原子中的一种或多种； R14和R15独立的为氢原子、羟基、碳原子数为C1-C12的直链或支链烷烃基、碳原子数为C1-C12的烷氧基、碳原子数为C6-C12的芳氧基、碳原子数为C6-C12的芳烷基、碳原子数为C1-C12的烷硫基、碳原子数为C1-C12的卤烷基或卤素原子；或者，所述的R14、R15和与它们相连的碳原子形成三元环到六元环； Y为硫原子、氧原子、或硒原子； p独立的为0～3中任一整数； Z为本领域常规的各类含有氰基乙酸、或氮取代的绕丹宁衍生物、或氮取代的嘧啶三酮酸、或氮取代的联绕丹宁乙酸或其衍生物的电子受体。 | C07D277/66 ¦ C07D417/10 ¦ C07D417/04 ¦ C07D495/04 ¦ C07D417/06 ¦ C07D413/10 ¦ C09K11/06 ¦ H01L51/44 ¦ H01L51/46 ¦ H01G9/004 ¦ H01G9/20 ¦ H01M14/00 ¦ C01B3/04 | CN201110156429.6 | 2015-07-29
6214 | CN102290248B | 一种染料敏化太阳能电池高效复合光阳极的制备方法 | 未缴年费 ¦ 权利转移 | 东晶电子金华有限公司 | 2011-06-10 | 2012-10-24 | 本发明涉及新能源的开发与利用研究领域，具体是一种染料敏化太阳能电池高效复合光阳极的制备方法，首先利用磁控溅射技术在透明基片上沉积掺In的ZnO薄膜；然后采用水热化学反应法在掺In的ZnO薄膜上生长ZnO纳米线阵列；最后通过丝网印刷技术在ZnO纳米线阵列的表面涂布一层TiO2纳米颗粒的分散溶液，加热使分散溶液中的有机溶剂挥发，得到孔状TiO2纳米晶多孔膜/ZnO纳米线阵列复合光阳极结构。此TiO2纳米颗粒主要由直径约10纳米的小颗粒组成，同时其中分散了少量直径约200纳米的大颗粒。此复合光阳极不仅提高了光敏染料吸附量和光捕获效率，而且提高了光生电子的输运能力，提高了染料敏化太阳能电池的光电转化效率。 | 1.一种染料敏化太阳能电池高效复合光阳极的制备方法，其特征在于：在透明基片上沉积掺In的ZnO薄膜；然后采用水热化学反应法在掺In的ZnO薄膜上生长ZnO纳米线阵列；最后通过丝网印刷技术在ZnO纳米线阵列的表面涂布一层TiO2纳米颗粒的分散溶液，加热使分散溶液中的有机溶剂挥发，得到孔状TiO2纳米晶多孔膜/ZnO纳米线阵列复合薄膜，将TiO2纳米晶多孔膜/ZnO纳米线阵列复合薄膜在染料溶液中浸泡，取出后洗去表面残留的染料溶液，晾干，得到染料敏化TiO2纳米晶多孔膜/ZnO纳米线阵列复合薄膜光阳极。 | H01G9/04 ¦ H01G9/20 ¦ H01M14/00 ¦ H01L51/48 | CN201110154688.5 | 2012-10-24
6215 | CN102280506B | 具有低变色倾向的反射性粘合膜的光电模块 | 未缴年费 | 可乐丽欧洲有限责任公司 | 2011-06-10 | 2017-04-12 | 本发明涉及具有低变色倾向的反射性粘合膜的光电模块。具体地，本发明涉及由层压体制成的光电模块，该层压体由以下构成a)透明的前盖板b)一个或多个光敏半导体层c)至少一个粘合膜，和d)后盖板其中至少一个粘合膜被整理为反射性的，并包含TiO2含量为50到94重量%的二氧化钛颜料。 | 1.光电模块，包含由以下构成的层压体： a)透明的前盖板 b)一个或多个光敏半导体层 c)至少一个粘合膜，和 d)后盖板 特征在于至少一个粘合膜经整理成反射性的，并包含TiO2含量为50到94重量%的二氧化钛颜料。 | H01L31/048 ¦ H01L31/056 ¦ H01L31/054 ¦ B32B17/10 | CN201110155535.2 | 2017-04-12
6216 | CN102214746B | 一种氮化镓基功率型LED芯片制作方法 | 未缴年费 ¦ 许可 | 江西联创光电科技股份有限公司 | 2011-06-13 | 2012-10-03 | 一种氮化镓基功率型LED芯片制作方法，该方法利用刻蚀、真空蒸镀等技术在外延层上分别制作好P型欧姆接触及AL层反射镜，并利用激光打孔技术在裸露的N型外延层区域打孔，然后制作好N型区的欧姆接触，同时在孔内沉淀好金属材料，再利用绝缘材料保护N型区域，实现N型区与P型区的隔离；将外延片减薄，使得所打的孔成为连通兰宝石基板与N型区的通孔，并在基板表面制作焊线电极。由于本发明方法将发光PN结区靠近导热材料，解决了传统正装结构LED芯片所存在的导热、散热问题，同时无需考虑传统倒装结构的电路对应等问题，具有使用方便，节约成本，成品率高的特点。本发明适用于氮化镓基功率型LED芯片的制备。 | 1.一种氮化镓基功率型LED芯片制作方法，其特征在于，所述方法为： （1）取一片通过MOCVD方法在蓝宝石基板上生长有氮化镓外延层的外延片，按所设计的芯片电极结构采用干法刻蚀的手段有选择性地刻蚀去除外延层中的P型层，裸露出N型外延层； （2）在外延片的P型外延区域利用真空镀膜、图形蚀刻、退火方法形成ITO扩散层及其与P型外延层的欧姆接触，然后在ITO扩散层上制作一层Al金属层，形成表面反射镜； （3）运用激光打孔技术在裸露的N型外延区进行打孔，孔深在80-100μm之间，孔的直径在20-50μm之间； （4）在裸露的N型外延区利用图形蚀刻技术、真空镀膜技术制作Cr金属与N型区的欧姆接触电极；Cr金属材料在镀膜的同时会沉淀至通孔的内侧面，形成N型区欧姆接触金属与孔内材料的电流通路； （5）利用图形蚀刻技术在已制作好N型欧姆接触的电极的N型外延区域表面覆盖着一绝缘保护层； （6）将外延片从蓝宝石基板面减薄至70-80μm之间，从而使得第（3）步中所打的孔成为连通基板表面与N型欧姆接触电极的通孔； （7）在基板表面利用图形蚀刻技术制作一层在通孔处有空白区域的光刻胶保护层，空白区域直径在100—200μm之间，通孔位于空白区域内切边缘；&nbsp; （8）利用真空镀膜技术在光刻胶保护层表面蒸镀一层Ti，再蒸镀一层Au，金属材料在镀膜的同时会沉淀至通孔的内侧面，加强通孔中的金属厚度，形成基板表面与N型欧姆接触电极的电流通路； （9）去除基板表面光刻胶保护层，其表面的金属材料将一并去除，但空白区域的金属材料将保留在基板表面形成焊线电极； （10）完成以上操作后，将外延片分割成单个的LED芯片，将有焊线电极的基板面朝上，有Al反射镜的发光层向下，即形成可直接应用于封装的LED芯片。 | H01L33/00 ¦ H01L33/36 | CN201110157236.2 | 2012-10-03
6217 | CN102769075B | 封装载板及其制作方法 | 未缴年费 | 旭德科技股份有限公司 | 2011-06-14 | 2016-06-08 | 本发明公开一种封装载板及其制作方法。该制作方法提供一具有彼此相对的一内表面与一外表面、多个开口及一容置空间的绝缘盖体。形成一图案化金属层配置于绝缘盖体的外表面上。形成一表面处理层于图案化金属层上。提供一散热元件于绝缘盖体的容置空间中，且散热元件结构性连接于绝缘盖体。散热元件的表面已形成有一导热层，且绝缘盖体的开口暴露出部分导热层。 | 1.一种封装载板的制作方法，包括： 提供一绝缘盖体，该绝缘盖体具有彼此相对的一内表面与一外表面、多个开口以及一容置空间，其中该绝缘盖体包括多颗触媒颗粒； 形成一图案化金属层于该绝缘盖体的该外表面上，其中形成该图案化金属层的方法包括对该绝缘盖体的该外表面照射一激光光束，活化部分的该些触媒颗粒； 形成一表面处理层于该图案化金属层上；以及 提供一散热元件于该绝缘盖体的该容置空间中，且该散热元件结构性连接于该绝缘盖体，其中该散热元件的表面已形成有一导热层，且该绝缘盖体的该些开口暴露出部分该导热层。 | H01L33/00 ¦ H01L33/64 ¦ H01L33/48 | CN201110158440.6 | 2016-06-08
6218 | CN102959736B | 光接收器元件及其制造方法 | 未缴年费 | 住友电气工业株式会社 | 2011-06-15 | 2015-11-25 | 提供了一种光电检测器及其制造方法，其中在从包括1.3μm的短波长侧到长波长侧的近红外区域上抑制灵敏度变化。该光电检测器包括在III-V族半导体衬底上包括GaAsSb层与InGaAs层的重复结构的II型多量子阱结构的吸收层，并在包括1.3μm和2.0μm波长的近红外区域中具有灵敏度。在1.3μm波长处的灵敏度与在2.0μm波长处的灵敏度的比率不小于0.5但不大于1.6。 | 1.一种光电检测器，所述光电检测器包括在InP衬底上的II型多量子阱结构的吸收层，并且在包括1.3μm和2.0μm的波长的近红外区域中具有灵敏度，所述II型多量子阱结构包含InxGa1-xAs和GaAs1-ySby的重复结构，其中，0.38≤x≤0.68，并且，0.36≤y≤0.62， 其中， 在1.3μm的波长处的灵敏度与在2.0μm的波长处的灵敏度的比率不小于0.5，但不大于1.6， 包含有所述II型多量子阱结构的InP基的外延层位于在所述InP衬底上，在所述InP基的外延层的前表面处设置有InP窗口层，并且 在所述InP基的外延层的底表面和所述前表面之间形成的界面处，氧浓度和碳浓度均低于1×1018cm-3。 | H01L31/10 | CN201180032436.3 | 2015-11-25
6219 | CN102832263B | 具有背电场结构的太阳能电池及其制造方法 | 未缴年费 | 茂迪股分有限公司 | 2011-06-15 | 2015-01-14 | 一种具有背电场结构的太阳能电池及其制造方法，所述电池包含：晶片、介电层、多个背电场结构、金属阻障层以及导电胶层。本发明制造方法的改良主要在于，在形成该导电胶层之前，先在该介电层表面形成该金属阻障层，且其材料为银、钼、钛钨合金、钨、钛、铬、钼钨合金、铂、金、镍或上述的任一组合的合金。通过该金属阻障层作为介电层的表面屏障，可以防止烧结过程该导电胶层的材料扩散进入该介电层，进而避免导电胶对该介电层造成损害，使介电层具有良好品质及良好的降低载流子复合速率的功效，能提升电池转换效率。 | 1.一种具有背电场结构的太阳能电池，包含：一个晶片、一个介电层以及多个背电场结构；该晶片用于将光能转换成电能，并包括一个入光面以及一个相反于该入光面的背面；该介电层包括一个朝向该晶片的背面的第一面、一个相反于该第一面的第二面，以及多个贯穿该第一面及第二面的穿槽；所述背电场结构分别对应所述穿槽而位于该晶片的背面处；其特征在于，该具有背电场结构的太阳能电池还包含： 一个披覆在该介电层的第二面的金属阻障层，以及一个导电胶层；该金属阻障层具有多个分别对应且连通该介电层的穿槽的穿孔，该金属阻障层的材料为银、钼、钨、钛、铬、铂、金、镍或上述材料的任意组合的合金；该导电胶层包括一个位于该金属阻障层的表面的表层部，以及多个彼此间隔并自该表层部朝所述穿孔及穿槽突伸且接触所述背电场结构的导电接触部。 | H01L31/0224 ¦ H01L31/18 | CN201110160477.2 | 2015-01-14
6220 | CN102947942B | 制造光伏太阳能电池的金属接触结构的方法 | 未缴年费 | 弗朗霍夫应用研究促进学会 | 2011-06-16 | 2015-12-16 | 本发明涉及一种制造光伏太阳能电池的金属接触结构的方法，包括下述方法步骤：将非导电性绝缘层涂敷于半导体衬底表面上；将金属接触层涂敷于所述绝缘层上；并在半导体衬底和恰好穿过所述绝缘层的接触层之间产生多个局部的导电性连接。所述金属接触层用两种包含金属颗粒的浆料形成：将包含金属颗粒的第一浆料涂敷至多个局部区域；并将包含金属颗粒的第二浆料以平面方式涂敷，以至少覆盖被所述第一浆料覆盖的区域以及至少部分位于其间的区域。作为全面加热半导体衬底的结果，所述第一浆料渗入所述绝缘层，并直接与半导体衬底形成导电性接触；然而所述第二浆料不渗入绝缘层，并仅通过所述第一浆料间接地与所述半导体衬底导电性连接。 | 1.一种用于制造光伏太阳能电池的金属接触结构的方法，包括下列方法步骤： A将非导电性绝缘层(2)涂敷于半导体衬底的表面上，或者将所述非导电性绝缘层(2)涂敷于覆盖所述表面的一个或多个中间层上； B将金属接触层涂敷于所述绝缘层(2)上，或者将所述金属接触层涂敷于覆盖所述绝缘层(2)的一个或多个中间层上；以及 在半导体衬底(1)和接触层之间生成一个或多个穿过所述绝缘层(2)的，或者进一步穿过中间层的局部的导电性连接； 其特征在于， 在方法步骤B中，所述金属接触层的形成包含下述方法步骤： B1将包含金属颗粒的第一浆料涂敷在多个局部区域上； B2涂敷包含金属颗粒的第二浆料，使所述第二浆料平整地至少覆盖由第一浆料所覆盖的区域，以及至少部分地覆盖所述由第一浆料所覆盖的区域之间的区域；以及 B3在温度步骤中整体加热所述半导体衬底以及至少第一浆料和第二浆料，其中按如下方式来设置第一浆料和第二浆料(4a，4b)以及方法步骤B1之后的所述温度步骤或其它温度步骤，即所述第一浆料(3a，3b)渗入所述绝缘层(2)，并且直接与所述半导体衬底(1)形成导电性接触；而所述第二浆料(4a，4b)不渗入所述绝缘层(2)，并且仅通过所述第一浆料(3a，3b)间接地与所述半导体衬底(1)导电性连接； 在方法步骤B1之后并且在方法步骤B2之前干燥所述第一浆料(3a，3b)，而在方法步骤B1和方法步骤B2之间不进行高于500℃的加热； 方法步骤B进一步包括方法步骤Ba，其中，在方法步骤Ba中，将包含金属颗粒的第三浆料涂敷于至少一个局部区域上，按如下方式设置所述第三浆料，即所述第三浆料在热作用之后形成能焊接的金属结构。 | H01L31/0224 | CN201180030191.0 | 2015-12-16
6221 | CN102985433B | 金属络合物 | 未缴年费 | 马克专利公司 | 2011-06-17 | 2016-06-15 | 本发明涉及含有可聚合基团的金属络合物，并且涉及使用这些金属络合物获得的聚合物，并且涉及包含这些聚合物的电子器件，特别是包含这些聚合物的有机电致发光器件。所述金属络合物是通式(1)的化合物，其含有通式(2)或通式(3)的M(L)n结构。M(L)n(Lˊ)m通式(1)通式(2)通式(3)。 | 1.通式(1)的化合物， M(L)n(L')m通式(1) 其含有通式(4a)至(6a)的M(L)n部分： 其中以下适用于使用的符号和标记： M代表铱或铂； X在每次出现时相同或不同地选自C和N；X1在每次出现时相同或不同地是C或N，其条件为所述基团X1中的一个代表N；在此处所有X和X1与该通式所示母核环系中存在的其它原子一起代表14π电子体系； R1至R7在每次出现时相同或不同地选自可聚合基团PG或H，F，具有1至10个C原子的直链烷基基团或具有3至10个C原子的支链或环状的烷基基团，所述基团的每一个可被一个或多个基团R8取代，具有2个C原子的烯基基团，其中所述烯基基团可以被一个或多个基团R8取代，或具有5至14个芳族环原子的芳族或杂芳族环系，该环系在每种情况下可以被一个或多个基团R8取代；在此处R1和R2和/或R2和R3和/或R4和R5和/或R5和R6和/或R6和R7还可以彼此形成单环或多环的脂族、芳族或苯并稠合环系；此外，R3和R4可以彼此形成单环或多环的脂族环系； 条件是，如果与基团R1、R2、R3、R4、R5、R6或R7键合的基团X是具有饱和化合价的氮原子，则所述R1、R2、R3、R4、R5、R6或R7代表自由电子对； R8在每次出现时相同或不同地是H，F，具有1至40个C原子的直链烷基基团或者具有3至40个C原子的支链或环状的烷基基团，所述基团中的每个可以被一个或多个基团R9取代，或具有5至60个芳族环原子的芳族或杂芳族环系，所述环系在每种情况下可以被一个或多个基团R9取代；此处两个或更多个相邻的基团R8可以彼此形成单环或多环的脂族或芳族环系； R9在每次出现时相同或不同地是H，F，或具有1至20个C原子的脂族、芳族或杂芳族烃基团，其中一个或多个H原子还可以被F代替；在此处两个或更多个取代基R9还可以彼此形成单环或多环的脂族或芳族环系； PG是可聚合基团，所述可聚合基团PG选自具有2至40个C原子的烯基或炔基基团，其中，如果选择所述R1至R7基团中的一个或多个作为可聚合的烯基或炔基基团，则它们为具有3至40个C原子的带有末端双键或三键的烯基或炔基基团，氧杂环丁烷，环氧乙烷，羧酸、羧酸酯或羧酸酰氯，胺，醇，硅烷基团Si(R8a)3，其中至少两个基团R8a代表Cl或具有1至20个C原子的烷氧基基团，并且可能存在的不代表Cl或具有1至20个C原子的烷氧基基团的其它R8a等于R8； L'在每次出现时相同或不同地是共配体，L'选自含氮杂环化合物，羧酸阴离子，1,3-二酮阴离子，和与所述金属形成具有至少一个金属-碳键的环金属化五元环的配体； n： 如果M是铂，则n是1或2；如果n＝1，则一个二齿配体L'也与所述金属配位，如果n＝2，则m＝0；或者 如果M是铱，则n是2或3；如果n＝2，则一个二齿配体L'也与所述金属配位，如果标记n＝3，则标记m＝0； m是0或1； 此处还可以使多个配体L经由单键或桥连基彼此连接，或使L与L'经由单键或桥连基连接，并且因此形成三齿、四齿、五齿或六齿的配体体系； 其特征在于所述R1至R7基团中的至少一个和/或至少一个在所述配体L'上的基团代表可聚合基团PG。 | C07F15/00 ¦ H01L51/50 ¦ H05B33/14 | CN201180034296.3 | 2016-06-15
6222 | TWI462916B | 用於染料敏化太陽能電池的釕錯合物光敏染料 | 未缴年费 | 国立交通大学 | 2011-06-17 | 2014-12-01 | 本發明是關於一種用於染料敏化太陽能電池的釕錯合物光敏染料，具有以式(I)所表示的一結構通式。 式(I) | 1.一種用於染料敏化太陽能電池的釕錯合物光敏染料，具有以式(I)所表示的一結構通式，其中Z1~Z2分別獨立地表示為H、Li、Na、或式(a)所示之四烷基銨基，在式(a)中，X1~X4分別獨立地表示為CmH2m+1，其中m=1~6；在式(I)中，A是選自於下列其中一者：H；CmH2m+1，其中m=1~15；CH2[OC2H4]pOCmH2m+1，其中p=1~30，m=1~15；在式110~115中，n=0~15；以及C及D為H，B是選自於下列其中一者：H；CmH2m+1，其中m=1~15；CH2[OC2H4]pOCmH2m+1，其中p=1~30，m=1~15；其中R22以及R40表示為CmH2m+1，其中m=0~15；在式147、172中，X表示為Se、S、或O；以及在式110~115中，X表示為F、Cl、Br、I、或CmH2m+1，其中m=1~15。 | C07D401/14 ¦ C07F15/00 ¦ C07D495/04 ¦ C07D495/22 ¦ H01L31/14 | TW100121207 | 2014-12-01
6223 | CN103038912B | 光电器件及其制造方法 | 未缴年费 | 荷兰应用自然科学研究组织 | 2011-06-17 | 2016-03-16 | 本发明涉及一种光电器件，其具有堆叠的层，该堆叠的层包括以下：具有第一逸出功的材料的第一电极层(20)，第一电极层沉积在衬底(10)上或者形成衬底(20)；在第一电极层(20)上的有机光电层(30)；印刷在光电层(30)上的图案化导电层(40)；在提供有图案化导电层(40)的光电层(30)上的、具有第二逸出功的材料的透明的第二电极层(50)，第二逸出功的值低于第一逸出功。 | 1.一种用于制造OLED照明器件的方法，包括以下步骤： -提供(S1)具有第一逸出功的材料的第一电极层， -在所述第一电极层上提供(S3)有机光电层， -在所述有机光电层上印刷(S4)图案化导电层， -在提供有所述图案化导电层的所述有机光电层上提供(S5)具有第二逸出功的材料的透明的第二电极层，所述第二逸出功低于所述第一电极的逸出功， -在提供所述第一电极层的步骤之后，但在印刷所述图案化导电层的步骤之前，以与待由所述图案化导电层形成的图案共形的图案局部地沉积绝缘材料。 | H01L51/52 | CN201180035247.1 | 2016-03-16
6224 | CN102248286B | 线偏振脉冲光纤激光加工装置 | 未缴年费 ¦ 一案双申 | 山西飞虹激光科技有限公司 ¦ 北京工业大学 | 2011-06-17 | 2015-05-27 | 本发明提供一种线偏振脉冲光纤激光加工装置，其包括：线偏振固体激光器，用于产生线偏振脉冲激光；多个放大级单元，分别包括偏振相关隔离器、泵浦源、偏振相关合束器以及双包层保偏光纤；以及依次配置在所述多个放大级单元的最终输出端一侧的偏振相关准直隔离器、偏振分光器和λ/4波片，使得从所述多个放大级单元输出的经放大的激光经过所述偏振相关准直隔离器、偏振分光器和λ/4波片之后照射在被加工件上，而且，由所述被加工物件反射而沿光轴返回的激光经过所述λ/4波片之后，其偏振方向变成与原偏振方向垂直，从而被所述偏振分光器向与光轴垂直的方向反射。根据本发明的线偏振脉冲激光器，其稳定性高、成本低且带有防反射光功能。 | 1.一种线偏振脉冲光纤激光加工装置，包括： 线偏振固体激光器，作为所述线偏振脉冲光纤激光加工装置的种子源单元，用于产生线偏振脉冲激光；所述线偏振固体激光器包括依次配置的线偏振固体激光模块、扩束准直镜、聚焦透镜以及耦合输出光纤； 多个放大级单元，分别包括偏振相关隔离器、泵浦源、偏振相关合束器以及双包层保偏光纤，对由所述线偏振固体激光器输出的线偏振脉冲激光进行放大；以及 依次配置在所述多个放大级单元的最终输出端一侧的偏振相关准直隔离器、偏振分光器和λ/4波片，使得从所述多个放大级单元输出的经放大的激光经过所述偏振相关准直隔离器、偏振分光器和λ/4波片之后照射在被加工件上，而且，由所述被加工件反射而沿光轴返回的激光经过所述λ/4波片之后，其偏振方向变成与原偏振方向垂直，从而被所述偏振分光器向与光轴垂直的方向反射。 | H01S3/067 ¦ G02B6/26 ¦ G02B27/28 ¦ B23K26/06 ¦ B23K26/00 | CN201110164379.6 | 2015-05-27
6225 | CN102231403B | 一种紫外光探测器 | 未缴年费 | 中国石油大学(北京) | 2011-06-20 | 2013-06-05 | 本发明提供一种紫外光探测器，包括：斜切基底；在斜切基底一面上生长LaxCa1-xMnO3薄膜；第一金属薄膜电极和第二金属薄膜电极，分别生长在LaxCa1-xMnO3薄膜的两端；第三金属薄膜电极，位于第一金属薄膜电极和第二金属薄膜电极之间，且生长在LaxCa1-xMnO3薄膜上；第一电极引线、第二电极引线和第三电极引线的各自输入端，分别连接于第一金属薄膜电极、第二金属薄膜电极和第三金属薄膜电极上；第一电极引线、第二电极引线和第三电极引线的各自输出端，分别连接于电压测试设备，其中，第一电极引线、第二电极引线的各自输出端连接于所述电压测试设备的负极，第三电极引线的各自输出端连接于电压测试设备的正极。 | 1.一种紫外光探测器，其特征在于，所述的紫外光探测器包括： 斜切基底； 在所述斜切基底的一面上生长LaxCa1-xMnO3薄膜，其中，0≤x≤1； 第一金属薄膜电极和第二金属薄膜电极，分别生长在所述LaxCa1-xMnO3薄膜的两端； 第三金属薄膜电极，位于所述第一金属薄膜电极和所述第二金属薄膜电极之间，且生长在所述LaxCa1-xMnO3薄膜上； 第一电极引线、第二电极引线和第三电极引线的各自输入端，分别连接于所述第一金属薄膜电极、所述第二金属薄膜电极和所述第三金属薄膜电极上； 所述第一电极引线、所述第二电极引线和所述第三电极引线的各自输出端，分别连接于电压测试设备，其中，所述第一电极引线、所述第二电极引线的各自输出端连接于所述电压测试设备的负极，所述第三电极引线的输出端连接于所述电压测试设备的正极； 所述第一金属薄膜电极、第二金属薄膜电极和所述第三金属薄膜电极为耐高温薄膜电极； 所述第一电极引线、所述第二电极引线和所述第三电极引线为耐高温电极引线； 所述斜切基底的材料包括：硅、氧化镁、铝酸镧、钛酸锶、铌酸锂、钛酸铅； 所述斜切基底的斜切角度为0°-45°； 所述斜切基底的另一面上蒸镀一层绝缘且导热的介质膜； 所述探测器置于温度为20摄氏度至700摄氏度的高温探测区域中。 | H01L31/09 ¦ H01L31/0224 ¦ H01L31/032 | CN201110165546.9 | 2013-06-05
6226 | CN103119738B | 形成用于半导体发光器件的光学透镜的方法 | 未缴年费 ¦ 权利转移 | 春迅股份有限公司 | 2011-06-20 | 2017-03-08 | 本发明主要涉及通过使用低表面能阻带或表面(104)到支撑结构(101)之上，在用于半导体发光器件(100)的支撑结构(101)上的形成光学透镜的方法。所述光学透镜(103)被用作在半导体发光晶粒(102)之上的封装以成形并将光线从半导体发光晶粒(102)中提出，从而提供保护以免受机械损害和环境影响。 | 1.一种形成用于半导体发光器件(100)的光学透镜(103)的方法，包括步骤： i.提供至少一个晶粒(102)附着在支撑结构(101)平面之上； 其特征在于所述形成用于半导体发光器件(100)的光学透镜(103)的方法进一步在步骤i之后包括如下步骤： i.将低表面能材料(104)涂布于所述支撑结构(101)平面之上； ii.将密封剂材料散布在具有所述低表面能材料(104)的所述支撑结构(101)平面之上以形成至少一个覆盖所述晶粒(102)的光学透镜(103)； iii.固化所述密封剂以将液体物质转变为固体密封剂； 其中所述涂布低表面能材料(104)的步骤可以实施在所述散布密封剂材料的步骤之前的任何阶段，所述低表面能材料可被涂布在所述支撑结构(101)上以形成低表面能阻带或表面。 | H01L33/58 ¦ H01L33/52 ¦ H01L33/48 | CN201180041273.5 | 2017-03-08
6227 | CN102265414B | 制作垂直结构发光二极管的方法 | 未缴年费 | 香港应用科技研究院有限公司 | 2011-06-21 | 2013-04-03 | 本发明提供一种制作垂直结构LED的方法，其中用于外延层生长的衬底是通过抛光而去除的。在典型实施例里使用的抛光技术是化学机械抛光，使用抛光停止点来提供充分水平的平面。在抛光表面之前，抛光停止点被置于多层结构中，抛光停止点材料的硬度大于需要去除的材料的硬度。所以，和激光剥离或传统抛光相比，可以较低成本和较高生产良率来生产垂直结构LED。典型的垂直结构LED是GaN LED。抛光停止点可以通过机械切割、激光切割或等离子蚀刻来去除。 | 1.一种制作GaN垂直结构发光二极管的方法，包括： 提供第一衬底，其上能支持GaN外延生长； 在第一衬底上形成一未掺杂GaN层； 在该未掺杂GaN层上形成一n-掺杂GaN层； 在该n-掺杂GaN层上形成一个多量子阱活性层； 在该多量子阱活性层上形成一p-掺杂GaN层； 在该p-掺杂GaN层上形成一p-电极层，该p-电极配置充当反射镜作用； 使用一种硬度大于GaN硬度的材料，形成多个垂直的抛光停止点，每个抛光停止点穿过所述p-掺杂GaN层、所述活性层，并终止在所述n-掺杂GaN层； 在所述p-电极层上形成一导电的主衬底层； 抛光除去第一衬底和所述未掺杂GaN层，露出n-掺杂GaN层；和 在所述n-掺杂GaN层上形成一n-电极。 | H01L33/00 | CN201180000942.4 | 2013-04-03
6228 | CN102299237B | 半导体发光器件 | 未缴年费 ¦ 权利转移 | 肖特股份有限公司 | 2011-06-22 | 2015-11-25 | 本发明涉及一种半导体发光器件，包括：用于元件安装的基板；被设置在该基板上的布线；被设置在该基板上并且被电连接到该布线的LED元件；用于封装该LED元件的封装树脂层；和包含荧光体材料并且转换由该LED元件发射的光的波长的波长转换层，其中该波长转换层被设置在该LED元件的上侧上，并且在LED元件的侧面被其围绕的状态中设置漫反射树脂层，并且与在LED元件的上表面上的发光区域的面积相比，按照面积比率，波长转换层的在LED元件面侧的面积是至少两倍大。 | 1.一种半导体发光器件，包括： 基板，用于元件安装； 布线，被设置在所述基板上； LED元件，被设置在所述基板上并且电连接到所述布线； 封装树脂层，用于封装所述LED元件；和 波长转换层，包含荧光体材料并且转换由所述LED元件发射的光的波长， 其中所述波长转换层被设置在所述LED元件的上侧，并且在所述LED元件的侧面被漫反射树脂层围绕的状态中设置所述漫反射树脂层， 与在所述LED元件的上表面上的发光区域的面积相比，按照面积比率，所述波长转换层的在所述LED元件面侧的面积是至少两倍大，并且 其中所述漫反射树脂层是从包含透明树脂和折射率不同于所述透明树脂的无机填料的树脂组合物的固化材料形成的，并且在430nm的波长下所述漫反射树脂层的漫反射率是80％或者更大。 | H01L33/48 ¦ H01L33/50 ¦ H01L33/58 ¦ H01L33/60 ¦ H01L33/64 | CN201110179949.9 | 2015-11-25
6229 | TWI435455B | 多層級太陽能裝置 | 未缴年费 | 国立屏东科技大学 | 2011-06-23 | 2014-04-21 | 一種多層級太陽能裝置，係包含：一透光基板；複數個聚光板，分別具有不同大小之弧度，並依弧度之曲率半徑大小依序間隔設置於該透光基板之底部，以隔出複數個光反射空間；一導熱管，繞設於各光反射空間中；至少一氣渦輪機，設置於該導熱管中；一氣體導入管，分為第一段及第二段，該第一段凸伸於該透光基板之頂部，該第二段貫穿該透光基板並與該導熱管之一端相接；及一氣體排放管，一端凸伸於該透光基板之頂部，另一端貫穿該透光基板並與導熱管之另一端相接。 | 1.一種多層級太陽能裝置，係包含：一透光基板；複數個聚光板，分別具有不同大小之弧度，並依弧度之曲率半徑大小依序間隔設置於該透光基板之底部，以隔出複數個光反射空間；一導熱管，繞設於各光反射空間中；至少一氣渦輪機，設置於該導熱管中；一氣體導入管，分為第一段及第二段，該第一段凸伸於該透光基板之頂部，該第二段貫穿該透光基板並與該導熱管之一端相接；及一氣體排放管，一端凸伸於該透光基板之頂部，另一端貫穿該透光基板並與導熱管之另一端相接。 | H01L31/042 ¦ H01L31/052 | TW100122047 | 2014-04-21
6230 | CN103238218B | 多结光电器件及其生产工艺 | 未缴年费 | 洛桑联邦理工学院 | 2011-06-23 | 2016-07-27 | 本发明涉及一种多结光电器件，其包括按顺序排列的基底（4），第一导电层（2），至少两个基本的光电器件（6，10；），其中所述基本的光电器件中的至少一个（6）由微晶硅构成，以及第二导电层（8）。所述第一导电层（2）具有面向所述微晶硅基本光电器件的表面（2b），使得：所述表面（2b）具有大于100nm的横向特征尺寸（D），以及大于40nm的均方根粗糙度（Rrms），所述表面（2b）包括倾斜的基本表面，其使得a50大于20°，其中a50是第一导电层（2）的50%表面的基本表面具有等于或少于这个角度的倾角的角度，以及所述表面（2b）包括在两个基本表面之间形成并具有小于100nm曲率半径的凹部。并且，所述微晶硅基本光电器件（6）包括在其入射光侧的由至少一种硅合金SiMx构成的p‑型层，其中所述M是O、C、N，并且x>0.1，所述p‑型层包括硅晶粒。 | 1.多结光电器件，其包括按顺序排列的基底(4，22)，第一导电层(2，20)，至少两个基本光电器件(6，10；18，21)，其中所述基本光电器件中的至少一个(6，18)由微晶硅构成，以及第二导电层(8，24)，其特征在于： 所述第一导电层(2，20)具有面向所述微晶硅基本光电器件的表面(2b，20b)，使得： 所述表面(2b，20b)具有大于100nm并且小于1500nm的横向特征尺寸D，以及大于40nm并且小于500nm的均方根粗糙度Rrms， 所述表面(2b，20b)包括倾斜的基本表面，其使得α50大于20°，其中α50是第一导电层(2，20)的50％表面的基本表面具有等于或少于这个角度的倾角的角度，以及 所述表面(2b，20b)包括在两个基本表面之间形成并具有小于100nm曲率半径的凹部， 以及所述微晶硅基本光电器件(6，18)包括在入射光侧的由至少一种硅合金SiMx构成的p-型层，其中所述M是O、N，并且x>0.1，所述p-型层包括硅晶粒。 | H01L31/0368 ¦ H01L31/0236 ¦ H01L31/076 ¦ H01L31/18 | CN201180037153.8 | 2016-07-27
6231 | CN102959040B | 高效率的咔唑系化合物和包含它的有机电致发光器件 | 未缴年费 ¦ 权利转移 | SK化学株式会社 | 2011-06-23 | 2015-05-20 | 本发明涉及一种高效率的咔唑系化合物以及包含它的有机电致发光器件。根据本发明，提供了一种有机电致发光器件用的化合物以及包含该化合物的有机电致发光器件，其中作为有机电致发光器件用的化合物的咔唑系膦氧化物被用于克服有机电致发光器件用的常规化合物的问题，即，不稳定的热稳定性和低效率，特别地，本发明的化合物在纯蓝色磷光器件中表现出优异的效率。 | 1.一种有机电致发光器件用的化合物，由下面的化学式1代表： [化学式1] 其中Ar代表具有6～50个环碳原子的取代或未取代的芳基或者具有5～50个环原子的取代或未取代的杂芳基， Y1～Y5独立地是氧原子， Ar1～Ar10是相同或不同的取代基，每一个代表具有6～50个环碳原子的取代或未取代的芳基或者具有5～50个环原子的取代或未取代的杂芳基， R1～R4每一个代表不会扩展咔唑单元的共轭结构的单元，并且一部分或全部的R1～R4独立地是氢原子，或者R1～R4是相同或不同的取代基，每一个代表卤原子、氰基、硝基、具有1～50个碳原子的取代或未取代的烷基、具有3～50个碳原子的取代或未取代的环烷基、具有1～50个碳原子的取代或未取代的硫基或者具有1～50个碳原子的取代或未取代的甲硅烷基， 其中适于在Ar、Ar1～Ar10和R1～R4上取代的基团是相同或不同的，并且代表卤原子、氰基、硝基、具有6～50个环碳原子的芳基、具有5～50个环原子的杂芳基、具有1～50个碳原子的烷基、具有3～50个碳原子的环烷基、具有1～50个碳原子的硫基或者具有1～50个碳原子的甲硅烷基， n1～n5独立地是0或1， n1+n2+n3+n4+n5≠0，和 n6～n9独立地是0或1。 | C07F9/572 ¦ C07F9/6558 ¦ C09K11/06 ¦ H01L51/50 | CN201180031514.8 | 2015-05-20
6232 | CN102841507B | 激光直写式纳米周期性结构图案制造设备 | 未缴年费 | 国立虎尾科技大学 | 2011-06-23 | 2014-06-25 | 本发明关于一种激光直写式纳米周期性结构图案制造设备，设有一平台组、一测量反馈组及一激光直写头组，该平台组设有一底座及一混合式移动平台，该测量反馈组与平台组相结合且设有一激光干涉仪、一反射装置及一信号接收装置，该激光直写头组设有一激光直写头、一激光直写头控制介面装置及一对位介面装置，该对位介面装置与测量反馈组及激光直写头控制介面装置相电性连接，提供一可产生任意图形及晶格排列的纳米孔洞、突破光学绕射极限缩小记錄点、提高加工速度、精度及加工范围且成本低的结构图案制造设备。 | 1.一种激光直写式纳米周期性结构图案制造设备，其特征在于：包含有一平台组、一测量反馈组及一激光直写头组，其中： 该平台组设有一底座及一混合式移动平台，该底座于顶面横向设有一结合架，该混合式移动平台设有一长行程移动平台及一微动压电平台，该长行程移动平台可移动地设于底座顶面而位于该结合架下方处且设有一基准座及一驱动组，该驱动组设于该基准座上且设有复数个设于该基准座顶面的线性马达，该微动压电平台与该长行程移动平台相结合且在顶面设有一承载台、一微动调整组、复数个交叉滚子导轨轴承组及一加工平台，该承载台与该驱动组的线性马达的结合板相固设结合，该微动调整组与承载台相结合且设有一挠性座及复数个压电致动器，该挠性座设于承载台顶面上，而各压电致动器设于承载台顶面且分别与该挠性座相贴靠，各交叉滚子导轨轴承组分别设于承载台上，该加工平台与该挠性座及各交叉滚子导轨轴承组相结合而位于承载台上方； 该测量反馈组与该平台组相结合且设有一激光干涉仪、一反射装置及一信号接收装置，该激光干涉仪固设于该底座的顶面并设有一激光光束、一第一分光镜、一第二分光镜、一90度反射镜、一第一平面干涉镜、一第二平面干涉镜及一第三平面干涉镜，其中两分光镜间隔设于底座顶面上且位于激光光束射出的路径上，该90度反射镜设于底座顶面上且与两分光镜呈一直线配置，该第一平面干涉镜用来接收第一分光镜所反射的激光光束，而第二平面干涉镜用来接收第二分光镜所反射的激光光束，而该第三平面干涉镜用来接收经90度反射镜所反射的激光光束，该反射装置与该平台组的加工平台相结合，用来反射该激光干涉仪反射出的激光光束并设有一第一平面反射镜及一第二平面反射镜，两平面反射镜分别设于该微动压电平台的加工平台上且呈一直角配置的空间关系，用来反射经过各平面干涉镜反射出的激光光束，该第一平面反射镜用来反射第一平面干涉镜与第二平面干涉镜的激光光束，而第二平面反射镜用来反射第三平面干涉镜的激光光束，该信号接收装置固设于底座上，用来接收经该反射装置反射的激光光束并设有一第一接收器、一第二接收器及一第三接收器，该第一接收器用来接收第一平面干涉镜所反射的激光光束，该第二接收器用来接收第二平面干涉镜所反射的激光光束，而该第三接收器用来接收第三平面干涉镜所反射的激光光束；以及 该激光直写头组设于该平台组上且与该测量反馈组相电性连接，该激光直写头组有一激光直写头、一激光直写头控制介面装置及一对位介面装置，该激光直写头架设于该平台组的结合架上而位于该加工平台的上方处，该激光直写头控制介面装置固设于该结合架上且与该激光直写头相电性连接，通过该激光直写头控制介面装置内部的硬体描述语言对于该激光直写头进行刻写功率控制及自动对焦伺服控制，而该对位介面装置固设于该结合架上且位于该激光直写头控制介面装置上方，该对位介面装置与该测量反馈组及该激光直写头控制介面装置相电性连接，该对位介面装置接收该测量反馈组所测量到平台组的位移信号，通过该对位介面装置内建的可编程数字集成电路晶片，经由硬体描述语言快速进行预定要刻录位置与该测量反馈组所测量的实际位移信号的比对。 | G03F7/20 ¦ G02B7/182 ¦ G02B7/00 | CN201110170522.2 | 2014-06-25
6233 | TWI493285B | 半導體用抗蝕劑組成物、抗蝕劑膜以及使用其的圖案形成方法 | 未缴年费 | 富士胶片株式会社 | 2011-06-28 | 2015-07-21 | 組成物之一實施例含有以下通式(I)之任何化合物： (I)。 | 1. 一種半導體用抗蝕劑組成物，包括：以下通式(I)所表示之任何化合物；以及樹脂，其經組態以在受酸作用時分解，藉此增加在鹼性顯影劑中之溶解度； 其中R表示單價取代基；以下部分： 表示含有氮原子之單環或多環雜環；SN 表示取代基；m為等於或大於0之整數；且X- 表示陰離子。 | G03F7/004 ¦ G03F7/039 ¦ G03F7/038 ¦ H01L21/027 | TW100122636 | 2015-07-21
6234 | CN102315393B | 激光诱致热成像用膜的去除装置 | 未缴年费 | AP系统股份有限公司 | 2011-06-28 | 2014-07-23 | 本发明涉及一种激光诱致热成像用膜的去除装置。该装置包括：基板台，该基板台上设置有基板；辊单元，相继压制设置在该基板台上的供体薄膜；以及喷射单元，设置于该基板台并在该供体薄膜和该基板之间喷射空气从而将该供体薄膜从该基板上分离。 | 1.一种激光诱致热成像用膜的去除装置，其特征在于，包括： 基板台，该基板台上设置有基板； 辊单元，用于相继压制设置在该基板台上的供体薄膜；以及 喷射单元，设置于该基板台并在该供体薄膜和该基板之间喷射空气， 其中，所述喷射单元包括：穿过所述基板台的多个排气管；与该排气管连通的集气管；与该集气管连通的供气管；以及与该供气管连通并通过该供气管提供气动压的供气泵。 | H01L51/56 | CN201110176821.7 | 2014-07-23
6235 | CN102850340B | 一类具有立构规整性的窄带隙共轭聚合物或齐聚物、及其制备方法 | 未缴年费 | 中国科学院上海有机化学研究所 | 2011-06-28 | 2015-11-18 | 本发明提供了一种既具有窄带隙特征又具有侧链立构规整性的共轭聚合物或齐聚物，及其制备方法。此类共轭齐聚物或聚合物的结构式如下：其中，R为饱和的烷基长链取代基，m为1～6的整数，n为1～16的整数或大于4的不确定整数。当n为1～16的整数时，指的是齐聚物。当n为大于4的不确定整数时，数均分子量为1000～500000时，指的是聚合物。这类共轭聚合物和齐聚物的结构特征是重复单元含交替的苯并噻二唑电子受体基团和寡聚噻吩电子给体基团，为典型的电子给体-电子受体交替结构，给聚合物和齐聚物带来窄带隙特征；而且噻吩环上的烷基取代基具有统一朝向，赋予聚合物和齐聚物侧链立构规整性。此类特殊结构的类聚合物和齐聚物具有优异的光谱性质，预计在有机光电器件方面潜在着广泛用途。 | 1.一种苯并噻二唑和噻吩的交替共轭齐聚物或聚合物，其具有如下结构式： 其中，m为1的共轭齐聚物或聚合物；R为C4～C24的饱和烷基取代基、n为2～8的整数或大于4的不确定整数；当n为2～8的整数时，指的是共轭齐聚物；当n为大于4的不确定整数且数均分子量为10000～200000时，指的是聚合物。 | C07D417/04 ¦ C07D417/14 ¦ C08G61/12 ¦ H01L51/46 | CN201110178024.2 | 2015-11-18
6236 | CN102959660B | 包含异羟肟酸衍生物或其盐作为添加剂的光电转化器件及其制备方法 | 未缴年费 | 巴斯夫欧洲公司 | 2011-06-28 | 2016-09-07 | 公开了一种制备光电转化器件的方法，所述器件包含染料敏化的金属氧化物半导体，所述半导体用基本上透明的异羟肟酸衍生物或其盐处理。还公开了通过所述方法获得的光电转化器件以及基本上透明的异羟肟酸衍生物在提高染料敏化光电转化器件的能量转化效率η中的用途。 | 1.一种制备染料敏化光电转化器件的方法，其中所述器件包含含至少一种其上吸附有至少一种发色物质的半导体金属氧化物的光敏层，其中所述半导体金属氧化物用在400-1000nm电磁波长范围内基本透明的至少一种异羟肟酸和/或至少一种其盐处理，其中所述至少一种异羟肟酸为通式(I)的化合物，且所述至少一种其盐为通式(I')的化合物： 其中： M+为碱金属阳离子；或NR'4阳离子，其中R'彼此独立地选自氢、C1-C6烷基和苄基； R1为苄基，其带有一个选自键接在该苄基的4位上的C3-C12烷氧基的取代基；且 R2为H。 | H01G9/20 ¦ H01G9/00 ¦ H01L51/54 ¦ H01L51/00 ¦ H01L51/05 | CN201180030999.9 | 2016-09-07
6237 | CN102332537B | 激光诱致热成像用膜的去除装置 | 未缴年费 | AP系统股份有限公司 | 2011-06-28 | 2014-11-19 | 本发明公开了一种激光诱致热成像用膜的去除装置。该装置包括基板台，所述基板台上设置有基板；辊单元，用于压制设置于所述基板台的供体薄膜；以及吸气单元，设置于所述基板台并将所述供体薄膜与所述基板之间逸出的空气去除，从而防止了所述薄膜因为空气泄漏而受损。 | 1.一种激光诱致热成像用膜的去除装置，其特征在于，包括： 基板台，所述基板台上设置有基板； 辊单元，用于压制设置于所述基板台的供体薄膜；以及 吸气单元，设置于所述基板台并将所述供体薄膜与所述基板之间逸出的空气去除； 所述吸气单元包括：穿过所述基板台的多个吸气管、与所述吸气管连通的集气管、与所述集气管连通的排气管、以及与所述排气管连通以抽吸空气的排气泵； 所述吸气管围绕所述基板设置； 所述吸气管被分组设置，并且根据所述辊单元的位置相继抽吸空气。 | H01L51/56 | CN201110176825.5 | 2014-11-19
6238 | CN102382284B | 聚方酸类共轭聚合物及其制备方法和应用 | 未缴年费 | 四川大学 | 2011-06-28 | 2013-04-03 | 本发明涉及方酸聚合物，特别涉及一类聚方酸类共轭聚合物，该类聚合物具有良好的溶解稳定性，吸收光谱与太阳光谱匹配良好，可用于聚合物太阳电池。本发明还涉及聚方酸类共轭聚合物的制备方法和该聚合物的应用。本发明的技术解决方案是：1)通过采用在吡咯的氮原子上引入大的芳香支链，如：烷氧苯基、烷氧苯基亚甲基、烷氧联苯亚甲基等，来减少聚合物分子链间的堆积，从而增加聚合物的溶解稳定性，提高其加工性能；2)通过采用在吡咯的氮原子上引入介晶片段的办法来提高聚合物的局部有序性。 | 1.聚方酸类共轭聚合物，其结构具有如下通式Ⅰ： 式I中，所述Ar是以二吡咯乙烯基噻吩为构造单元，n为聚合物主链单元的重复个数，为自然数5-50之间，其特征在于所述Ar为如下基团1至4中的任意一个： 基团1： 基团2： 基团3： 基团4： 基团中所述R1和R2为相同或不相同的氢原子﹑碳原子数为1-20的直链或支链的烷基。 | C08G61/12 ¦ H01L51/46 | CN201110175951.9 | 2013-04-03
6239 | TWI575310B | 感光化射線性或感放射線性樹脂組成物以及使用其的抗蝕劑膜與圖案形成方法 | 未缴年费 | 富士胶片株式会社 | 2011-06-29 | 2017-03-21 | 一種感光化射線性或感放射線性樹脂組成物，其含有具有(A)由特定式(I)表示之重複單元及(B)能夠在用光化射線或放射線照射後產生酸之重複單元的樹脂。 | 1.一種樹脂組成物，其具有感光化射線性或感放射線性，其含有具有(A)由下式(I)表示之重複單元及(B)能夠在用光化射線或放射線照射後產生酸之重複單元的樹脂：其中AR表示芳基，Rn表示烷基、環烷基或芳基，Rn與AR可彼此組合形成非芳族環，且R1表示氫原子、烷基、環烷基、鹵素原子、氰基或烷氧基羰基。 | G03F7/004 ¦ H01L21/027 | TW100122883 | 2017-03-21
6240 | CN102971872B | 光电子组件 | 未缴年费 | 欧司朗光电半导体有限公司 | 2011-06-29 | 2015-09-16 | 提出一种光电子组件（100），所述光电子组件具有至少一个发射辐射的半导体器件（1）；至少一个转换元件（2），所述转换元件用于转换由半导体器件（1）发射的电磁辐射；至少一个过滤机构（3），所述过滤机构包括过滤颗粒（31）或由所述过滤颗粒形成，其中过滤机构（3）将由半导体器件（1）发射的电磁辐射中的至少一个可预设的波长范围与和该可预设的波长范围不同的波长范围相比更强地散射和/或吸收，并且过滤颗粒（31）具有以Q0测量的最低0.5nm至最高500nm的d50值和/或过滤颗粒（31）至少局部地丝状地构成并且在丝状的区域（31A）中具有最低为0.5nm并且最高为500nm的直径（D）。 | 1.光电子组件(100)，具有 -至少一个发射辐射的半导体器件(1)； -至少一个转换元件(2)，所述转换元件用于转换由所述半导体器件(1)发射的电磁辐射； -至少一个过滤机构(3)，所述过滤机构包括过滤颗粒(31)或者由所述过滤颗粒形成，其中 -所述过滤机构(3)将由所述半导体器件(1)发射的所述电磁辐射的至少一个能够预设的波长范围与和所述能够预设的波长范围不同的波长范围相比更强地散射和/或吸收，并且 -所述过滤颗粒(31)具有以Q0测量的、最低0.5nm到最高500nm的d50值，和/或 -所述过滤颗粒(31)至少局部地构成是丝状的并且在丝状的区域(31A)中具有最低为0.5nm并且最高为500nm的直径(D)； -所述转换元件(2)包括转换颗粒(21)或者由所述转换颗粒形成，并且所述半导体器件(1)在暴露的部位上至少局部地被辐射能穿透的浇注体形状接合地覆盖，其中将所述过滤颗粒(31)和所述转换颗粒(21)引入到所述浇注体中，并且 -所述过滤颗粒(31)和所述转换颗粒(21)随机地并且非确定性地分布在所述浇注体中。 | H01L33/44 ¦ H01L33/50 | CN201180032886.2 | 2015-09-16
6241 | CN102231049B | 一种大面积投影光刻系统及其对准方法 | 未缴年费 ¦ 一案双申 | 广东工业大学 | 2011-06-29 | 2014-04-23 | 本发明是一种大面积投影光刻系统及其对准方法。本发明大面积投影光刻系统，包括准分子激光器、照明系统、平移台、掩模板、投影系统、硅片基板，其中掩模板及硅片基板分别装设在平移台的两端，准分子激光器通过照明系统进行光路调制与光束质量优化后，使紫外激光的光斑透过安装在平移台一端位置上的掩模板，掩模板所成的激光物象通过投影系统成像在安装在平移台另一端位置上的硅片基板上。本发明采用了计算机数字图像处理中的模式识别方法实现掩模、硅片对准标记相对位置的计算，以取代传统光度型方法中采用的求和投影算法的相对位置计算方式，可有效提高对准精度，本发明对准精度对比传统方法有显著的提高，可直接媲美衍射光栅型对准系统。 | 1.一种大面积投影光刻系统，包括有准分子激光器（1）、照明系统（2）、平移台（3）、掩模板（4）、投影系统（5）、硅片基板（6），其中掩模板（4）及硅片基板（6）分别装设在平移台（3）的两端，准分子激光器（1）通过照明系统（2）进行光路调制与光束质量优化后，使紫外激光的光斑透过安装在平移台（3）一端位置上的掩模板（4），掩模板（4）所成的激光物象通过投影系统（5）成像在安装在平移台（3）另一端位置上的硅片基板（6）上; 其特征在于上述投影系统（5）包括有两个装设位置分别与掩模板（4）及硅片基板（6）对应的转角棱镜、一个同轴对准激光器（8）、两个半反半透镜（9）、第一图像传感器（10）、第二图像传感器（11），其中转角棱镜都镀上介质膜，两个半反半透镜（9）分别装设在同轴对准激光器（8）的光源的位置上，且两个半反半透镜（9）的其中一个反射面分别与两个转角棱镜的位置相对应，两个半反半透镜（9）的另一个反射面分别与第一图像传感器（10）及第二图像传感器（11）的位置相对应，同轴对准激光器（8）在经过半反半透镜（9）后，其反射光经过转角棱镜的介质膜分别照明掩模板（4）及硅片基板（6），所得到的视频图样再次经半反半透镜（9），最后分别被第一图像传感器（10）及第二图像传感器（11）获取。 | G03F7/20 ¦ G03F9/00 | CN201110178698.2 | 2014-04-23
6242 | CN102231428B | 一种OLED显示器件及其封装结构和封装方法 | 未缴年费 | 四川虹视显示技术有限公司 | 2011-06-30 | 2013-01-02 | 本发明涉及一种OLED显示器件及其封装结构和封装方法。其封装结构，包括位于底部的未切割的封装玻璃盖板和位于顶部的未切割的玻璃基板，多个OLED单元按照矩阵结构排列贴附在玻璃基板的下部，每个OLED单元的四周边缘外具有一圈熔结玻璃连接在封装玻璃盖板和玻璃基板之间用以将每个OLED单元密封在装玻璃盖板、玻璃基板和熔结玻璃形成的密闭空间内，所述未切割的封装玻璃盖板和未切割的玻璃基板的四周边缘具有UV树脂用以将所有的OLED单元密封在装玻璃盖板、玻璃基板和UV树脂形成的密闭空间内。本发明的有益效果是：采用熔结玻璃的OLED显示器件的封装结构及其封装方法具有更好的密封效果。 | 1.一种OLED显示器件的封装方法，包括如下步骤： 步骤a：利用丝网印刷设备，在未切割的封装玻璃盖板上的每个OLED单元对应位置处的四周边缘外涂布一圈熔结玻璃，熔结玻璃4的厚度为5～30μm，宽度为0.3～6mm； 步骤b：通过热板或者真空炉设备，对完成步骤的未切割的装玻璃盖板进行烘烤，使熔结玻璃固化； 步骤c：将完成步骤b的未切割的封装玻璃盖板装载到封装设备并传送至UV树脂涂布腔中，通过UV树脂涂布设备在未切割的封装玻璃盖板的四周边缘内涂布一圈UV树脂，UV树脂固化后的厚度为10～100μm，宽度为0.5～5mm； 步骤d：纯氮气环境下，将完成步骤c的未切割的封装玻璃盖板和完成装载了OLED单元的未切割的玻璃基板贴合，再通过UV光线照射使UV树脂固化并完成初步封装工艺形成初步封装结构； 步骤e：从封装设备中取出已完成初步封装工艺的未切割的封装玻璃盖板和玻璃基板构成的初步封装结构，通过激光照射使熔结玻璃熔化并焊接，从而使OLED单元完成封装，所述激光照射采用的激光为红外波段激光，波长在780到900纳米之间； 步骤f：将步骤e中完成的封装结构送入切割设备切割得到OLED显示器件。 | H01L51/52 ¦ H01L51/56 | CN201110180431.7 | 2013-01-02
6243 | CN102231429B | 一种OLED显示器件及其封装结构和封装方法 | 未缴年费 | 四川虹视显示技术有限公司 | 2011-06-30 | 2013-10-16 | 本发明涉及一种OLED显示器件及其封装结构和封装方法。一种OLED显示器件，包括位于底部的封装玻璃盖板和位于顶部的玻璃基板，OLED单元贴附在玻璃基板的下部，其特征在于，所述OLED单元的四周边缘外具有一圈密封UV树脂连接在封装玻璃盖板和玻璃基板之间用以将OLED单元密封在装玻璃盖板、玻璃基板和密封UV树脂形成的密闭空间内，所述每个OLED单元的四周边缘外具有一圈围绕在密封UV树脂外围的密封熔接玻璃，所述OLED单元的一面贴附在玻璃基板的下部，OLED单元的非贴附面上包裹有干燥剂。本发明的有益效果是：由于熔结玻璃比UV胶具有很好的密封性能，因此采用熔结玻璃与UV树脂结合密封的OLED显示器件的封装结构及其封装方法具有更好的密封效果。 | 1.一种OLED显示器件的封装方法，包括如下步骤： 步骤a：利用丝网印刷设备，在未切割的封装玻璃盖板上的每个OLED单元对应位置处的四周边缘外涂布一圈熔结玻璃，熔结玻璃的厚度为5~30μm，宽度为0.3~6mm； 步骤b：通过热板或者真空炉设备，对完成步骤a的未切割的装玻璃盖板进行烘烤，使熔结玻璃固化； 步骤c：将完成步骤b的未切割的封装玻璃盖板装载到封装设备并传送至UV树脂涂布腔中，通过UV树脂涂布设备在未切割的封装玻璃盖板的每个OLED单元的对应位置处的四周边缘外的熔结玻璃的内部涂上一圈密封UV树脂，然后通过UV树脂涂布设备在未切割的封装玻璃盖板的四周边缘内涂布一圈UV树脂，密封UV树脂和UV树脂固化后的厚度均为10~100μm，宽度为0.5~5mm； 步骤d：在完成步骤c封装玻璃盖板上，在玻璃封装盖板上通过丝网印刷方式涂覆一层呈液态的干燥剂； 步骤e：纯氮气环境下，将完成步骤c的未切割的封装玻璃盖板和完成装载了OLED单元的未切割的玻璃基板贴合，再通过UV光线照射使每个OLED单元的四周边缘外的熔结玻璃的内部的一圈密封UV树脂和位于未切割的封装玻璃盖板的四周边缘内的UV树脂固化并完成初步封装工艺形成初步封装结构； 步骤f：通过加热方式使填充在未切割的封装玻璃盖板与玻璃基板之间的呈液态的干燥剂固化； 步骤g：从封装设备中取出已完成初步封装工艺的未切割的封装玻璃盖板和玻璃基板构成的初步封装结构，通过激光照射使熔结玻璃熔化并焊接，从而使OLED单元完成封装，所述激光照射采用的激光为红外波段激光，波长在780到900纳米之间； 步骤h：将步骤g中完成的封装结构送入切割设备切割得到OLED显示器件。 | G02F1/1333 ¦ H01L51/52 ¦ H01L51/56 | CN201110180892.4 | 2013-10-16
6244 | CN102231427B | 一种OLED显示器件及其封装结构和封装方法 | 未缴年费 ¦ 一案双申 | 四川虹视显示技术有限公司 | 2011-06-30 | 2013-02-20 | 本发明涉及一种OLED显示器件及其封装结构和封装方法。一种OLED显示器件，包括位于底部的封装玻璃盖板和位于顶部的玻璃基板，OLED单元贴附在玻璃基板的下部，其特征在于，所述OLED单元的四周边缘外具有一圈熔结玻璃连接在封装玻璃盖板和玻璃基板之间用以将OLED单元密封在装玻璃盖板、玻璃基板和熔结玻璃形成的密闭空间内，所述每个OLED单元的四周边缘外具有一圈围绕在熔结玻璃外围的密封UV树脂。本发明的有益效果是：由于熔结玻璃比UV胶具有很好的密封性能，因此采用熔结玻璃与UV树脂结合密封的OLED显示器件的封装结构及其封装方法具有更好的密封效果。 | 1.一种OLED显示器件的封装方法，包括如下步骤： 步骤a：利用丝网印刷设备，在未切割的封装玻璃盖板上的每个OLED单元对应位置处的四周边缘外涂布一圈熔结玻璃，熔结玻璃的厚度为5~30μm，宽度为0.3~6mm； 步骤b：通过热板或者真空炉设备，对完成步骤a的未切割的装玻璃盖板进行烘烤，使熔结玻璃固化； 步骤c：将完成步骤b的未切割的封装玻璃盖板装载到封装设备并传送至UV树脂涂布腔中，通过UV树脂涂布设备在未切割的封装玻璃盖板的每个OLED单元对应位置处的四周边缘外的熔结玻璃的外围涂上一圈密封UV树脂，然后通过UV树脂涂布设备在未切割的封装玻璃盖板的四周边缘内涂布一圈UV树脂，UV树脂固化后的厚度为10~100μm，宽度为0.5~5mm； 步骤d：纯氮气环境下，将完成步骤c的未切割的封装玻璃盖板和完成装载了OLED单元的未切割的玻璃基板贴合，再通过UV光线照射使每个OLED单元的四周边缘外的熔结玻璃的外围的一圈密封UV树脂和位于未切割的封装玻璃盖板的四周边缘内的UV树脂固化并完成初步封装工艺形成初步封装结构； 步骤e：从封装设备中取出已完成初步封装工艺的未切割的封装玻璃盖板和玻璃基板构成的初步封装结构，通过激光照射使熔结玻璃熔化并焊接，从而使OLED单元完成封装，所述激光照射采用的激光为红外波段激光，波长在780到900纳米之间； 步骤f：将步骤e中完成的封装结构送入切割设备切割得到OLED显示器件。 | H01L51/52 ¦ H01L51/56 | CN201110180024.6 | 2013-02-20
6245 | CN102237497B | 有机发光器件金属引线图案和阳极图案同时形成的方法 | 未缴年费 | 彩虹(佛山)平板显示有限公司 | 2011-06-30 | 2013-07-31 | 一种有机发光器件金属引线图案和阳极图案同时形成的方法，包括如下步骤：清洗玻璃基板、用紫外光照射玻璃基板、光刻胶涂布、预烘、冷板、曝光、显影、蚀刻金属膜和透明导电氧化膜、蚀刻部份光刻胶、蚀刻金属膜、光刻胶灰化；由于有机发光器件金属引线图案和阳极图案用一道光刻步骤同时形成，所以简化了流程、提高了生产效率、降低了成本；由于金属膜和透明导电氧化膜蚀刻、部份光刻胶蚀刻、金属膜蚀刻、光刻胶灰化这几个步骤均采用干刻，所以去掉了高成本的反应酸液、剥膜液和去离子水，减少了污染同时降低了成本。 | 1.一种有机发光器件金属引线图案和阳极图案同时形成的方法，步骤如下: 步骤1：先将待洗的玻璃基板用中性清洗剂、碱性清洗剂、毛刷或超声波的方式清洗其表面，直至去除掉玻璃基板表面的灰尘和油脂组成的污渍； 步骤2：接着同时用加热和紫外光照射该去除掉污渍的玻璃基板，加热温度为80-110℃，时间0.5-3分钟，紫外光照射能量为10-50J/cm2； 步骤3：随后把光刻胶涂布在该用紫外光照射过的玻璃基板表面上，直至在玻璃基板表面形成厚度一致且厚度为2.0-2.5mm的光刻胶层； 步骤4：再把光刻胶涂布过的玻璃基板用温度为90-125℃烘箱预烘90-180秒； 步骤5：再把预烘后的玻璃基板放置在冷板上，冷板温度21-22℃，放置时间为30-60秒； 步骤6：把冷却后的玻璃基板经掩膜板后进行曝光，曝光能量为30-150mJ/cm2，所述掩膜板金属引线图案与透明阳极图案的公共部分图案为半反射膜，透明阳极图案为全反射膜； 步骤7：对曝光后的玻璃基板进行显影，显影后玻璃基板上无反射部分光刻胶厚度为0um，透明阳极图案光刻胶厚度为1.0-1.2um，而金属引线图案光刻胶厚度比金属引线图案与透明阳极图案的公共部分图案光刻胶厚度大1.0-1.2um； 步骤8：对显影后的玻璃基板，使用等离子方式刻蚀其上的金属膜和透明导电氧化膜，具体方式是用直流偏压或交流射频设备，使玻璃基板腔体抽真空值达到0.1-13Pa时，通入预设的反应气体，通入反应气体与抽真空速度维持于8-26Pa之间，然后启动射频发生器，射频发生器功率为300-5000W，电极距离为10-60mm，处理时间为20-120秒； 步骤9：对刻蚀了金属膜和透明导电氧化膜后的玻璃基板，再使用等离子方式刻蚀其上的部分光刻胶，具体方式是用直流偏压或交流射频设备，使玻璃基板腔体抽真空值达到0.1-13Pa时，通入预设的反应气体，通入该反应气体与抽真空速度维持于8-26Pa之间，然后启动射频发生器，蚀刻掉0.6-1.2um厚度的光刻胶，射频发生器功率为300-5000W，电极距离为10-60mm，处理时间为20-120秒； 步骤10：对刻蚀了光刻胶后的玻璃基板，继续使用等离子方式把其上的金属膜全部刻蚀掉，具体方式是用直流偏压或交流射频设备；使玻璃基板腔体抽真空值达到0.1-13Pa时，通入预设的反应气体，通入气体与抽真空速度维持于8-26Pa之间，然后启动射频发生器把金属膜蚀刻掉，射频发生器功率为300-5000W，电极距离为10-60mm，处理时间为20-120秒； 步骤11：对刻蚀掉全部金属膜的玻璃基板，继续使用等离子方式把其上的光刻胶全部刻蚀掉，具体方式是用直流偏压或交流射频设备，使玻璃基板腔体抽真空值达到0.1-13Pa时，通入预设的反应气体，通入气体与抽真空速度维持于8-26Pa之间，启动射频发生器把光刻胶全部蚀刻掉，射频发生器功率为300-5000W，电极距离为10-60mm，处理时间为20-120秒。 | H01L51/56 | CN201110182512.0 | 2013-07-31
6246 | CN102244146B | 不透射红外及可见光的GaN基紫外探测器面阵 | 未缴年费 | 中国科学院半导体研究所 | 2011-07-01 | 2013-01-23 | 一种不透射红外及可见光的GaN基紫外探测器面阵的制作方法，包括：在衬底上依次生长缓冲层、n型掺杂层、i型有源层和p型掺杂层；在其两侧向下进行刻蚀，刻蚀到达n型掺杂层内；在其表面沉积氮化硅层；去除p型掺杂层表面的部分氮化硅层和n型掺杂层上的部分氮化硅层并制作n型欧姆接触金属层，在去除部分氮化硅层的p型掺杂层上制作p型欧姆接触金属层，形成基片；在基片的表面沉积一层二氧化硅层；在二氧化硅层的最上面光刻，腐蚀露出面阵四个边缘的n型欧姆接触金属层，腐蚀露出p型欧姆接触金属层；在面阵四个边缘露出的n型欧姆接触金属层和p型欧姆金属层引线孔内及部分二氧化硅层的表面制作加厚金属层；将衬底减薄、抛光，进行管芯分割，完成探测器面阵制作。 | 1.一种不透射红外及可见光的GaN基紫外探测器面阵的制作方法，包括： 步骤1：在衬底上依次生长缓冲层、n型掺杂层、i型有源层和p型掺杂层，得到样品，该n型掺杂层、i型有源层和p型掺杂层为p-i-n单元； 步骤2：在样品表面的两侧向下进行刻蚀，刻蚀到达n型掺杂层内，形成台面样品，该n型掺杂层为面阵上所有单元共用； 步骤3：在台面样品的表面沉积氮化硅层； 步骤4：采用刻蚀或腐蚀的方法，去除p型掺杂层表面的部分氮化硅层和n型掺杂层上的部分氮化硅层； 步骤5：在去除部分氮化硅层的n型掺杂层上制作n型欧姆接触金属层，在去除部分氮化硅层的p型掺杂层上制作p型欧姆接触金属层，形成基片； 步骤6：在基片的表面沉积一层二氧化硅层； 步骤7：采用光刻法，在二氧化硅层的最上面光刻，腐蚀露出面阵四个边缘的n型欧姆接触金属层，腐蚀露出p型欧姆接触金属层，形成引线孔； 步骤8：在面阵四个边缘露出的n型欧姆接触金属层和p型欧姆金属层引线孔内及部分二氧化硅层的表面制作加厚金属层，该加厚金属层的尺寸大于p-i-n单元的尺寸并与n型欧姆接金属层内侧边缘相交差； 步骤9：将衬底减薄至90-110微米、抛光，进行管芯分割，完成探测器面阵制作。 | H01L31/18 ¦ H01L27/146 ¦ H01L31/0224 ¦ H01L31/0216 | CN201110184218.3 | 2013-01-23
6247 | CN102231394B | 一种太阳能电池板除尘梳状电路及其工作系统 | 未缴年费 | 北京理工大学 | 2011-07-01 | 2013-01-02 | 一种太阳能电池板除尘系统，由太阳能电池板除尘梳状电路、太阳能蓄电池及控制系统组成。梳状电路基底层、电路层、表面层组成。基底层由玻璃材料构成。中间层由正负两电极引脚、数组平行主电极、平行周期交替分布梳状子电极组成。电路层表面覆盖透明绝缘保护膜。控制系统包括逆变器、继电器、变压器和微控制器；微控制器实时监测太阳能电池板输出电压信号，当因太阳能电池板表面灰尘覆盖使光线透过率下降导致输出电压低于设定的临界值时，单片机发出指令控制继电器吸合，使太阳能电池板除尘梳状电路导通，带电颗粒受到行波电场力的作用下，被弹起向边缘飞去达到除尘的效果。当输出电压信号高于设定的临界值时，单片机发出指令控制继电器断开，使除尘回路断开。 | 1.一种太阳能电池板除尘梳状电路，其特征在于：太阳能电池板除尘梳状电路由太阳能电池板和梳状电路组成；梳状电路附着在太阳能电池板表面；梳状电路由基底层、电路层、透明绝缘保护膜组成；基底层由玻璃或透明树脂材料构成，基底层的一面附着在太阳能电池板表面，另一面铺设电路层；电路层包括三部分：第一部分是电极引脚部分，包括正极引脚和负极引脚，通过导电夹板由外界引入高压电；第二部分是主电极部分，由数根等间距平行分布的电极组成，其中奇数主电极为正电极，与正极引脚连接，偶数主电极为负电极，与负极引脚连接，所述主电极的宽度为1.0～2.0mm,主电极的间距为50～80mm；第三部分是子电极部分，每组相邻的正主电极与负主电极之间设置多个与主电极垂直且相互平行的子电极，其中奇数子电极为正电极，与正极主电极连接，偶数子电极为负电极，与负极主电极连接，所述平行子电极的宽度为0.2～0.4mm,间距为0.4～0.6mm；电路层表面覆盖透明绝缘保护膜。 | H01L31/042 ¦ H01L31/02 ¦ B08B6/00 | CN201110103339.0 | 2013-01-02
6248 | TWI565087B | 具有光電轉換元件的裝置、陣列裝置及液晶顯示器 | 未缴年费 | 刘鸿达 | 2011-07-01 | 2017-01-01 | 一種光電轉換元件包含一透明基板、一第一電極、至少一光電轉換層以及一第二電極。該透明基板為至少有部分區域是透明的。第一電極位於透明基板上。至少一光電轉換層位於第一電極上，其中各光電轉換層可至少使部分可見光之波段之穿透率大於20%。第二電極位於該至少一光電轉換層上。 | 1.一種具有光電轉換元件的裝置，其中的該光電轉換元件包含：一透明基板，該透明基板為至少有部分區域是透明的，及/或該透明基板為至少有部分區域是光反射的結構，以使光線可以反射回來；一第一電極，位於該透明基板上；至少一光電轉換層，位於該第一電極上並與該第一電極接觸，其中各該光電轉換層至少使部分可見光波段之穿透率大於20%，且該光電轉換層包含一補償單元用以補償色偏或色差；一彩色濾光片設置在該第一電極上；以及一第二電極，位於該至少一光電轉換層上；其中該光電轉換元件應用於一基體上，該基體包含一玻璃、一保護層、一造型層、一觸控感應器、一顯示器、一光源、一交通號誌、一廣告看板、一反射元件、一具有圖像或/且文字的裝置。 | H01L31/042 ¦ H01L31/0224 | TW100123404 | 2017-01-01
6249 | TWI559472B | 具封裝材料與光伏打電池之阻隔組合 | 未缴年费 | 3M创新有限公司 | 2011-07-01 | 2016-11-21 | 本發明提供一種組合，其包括封裝材料、安置於該封裝材料上之第一聚合物膜基板、安置於該第一聚合物膜基板上之阻隔膜、安置於該阻隔膜上之壓敏黏著劑層及安置於該壓敏黏著劑上之第二聚合物膜基板。該第一聚合物膜基板具有第一熱膨脹係數。該第二聚合物膜基板具有比該第一熱膨脹係數高之第二熱膨脹係數。該第二聚合物膜基板通常抗紫外光降解。該組合可透射可見光及紅外光。在一些實施例中，該封裝材料層係位於光伏打電池上。 | 1.一種阻隔組合，其包含：封裝材料層；第一聚合物膜基板，其具有第一表面、與該第一表面對置之第二表面及第一熱膨脹係數，其中該第一聚合物膜基板之該第二表面係安置於該封裝材料層上；阻隔膜，其安置於該第一聚合物膜之該第一表面上；壓敏黏著劑層，其具有第一表面及與該第一表面對置之第二表面，其中該壓敏黏著劑之該第一表面係與該第一聚合物膜基板對置地安置於該阻隔膜上；及第二聚合物膜基板，其安置於該壓敏黏著劑層之該第二表面上，其中該第二聚合物膜基板具有第二熱膨脹係數，且其中該第二熱膨脹係數係高於該第一熱膨脹係數；其中該組合可透射可見光及紅外光。 | H01L23/29 ¦ H01L31/042 ¦ B32B7/022 ¦ B32B7/023 ¦ B32B7/027 | TW100123372 | 2016-11-21
6250 | CN103026512B | 器件和用于制造器件的方法 | 未缴年费 | 欧司朗光电半导体有限公司 | 2011-07-01 | 2015-11-25 | 说明一种具有光电子半导体芯片（2）的器件（1），所述光电子半导体芯片利用连接层（3）固定在接线载体（4）上并且嵌入到包封（5）中，其中在连接层（3）与包封（5）之间至少局部地布置去耦合层（6）。此外说明一种用于制造器件的方法。 | 1.具有光电子半导体芯片（2）的器件（1），所述半导体芯片利用连接层（3）固定在接线载体（4）上并且嵌入到包封（5）中，其中 －在连接层与包封之间至少局部地布置去耦合层（6）； －所述去耦合层具有最高1GPa的弹性模量； －所述半导体芯片在垂直方向上伸出去耦合层； －所述器件是具有另外的接线载体（42）和壳体（40）的表面安装的器件，其中所述壳体被模制在所述接线载体和所述另外的接线载体上； －所述半导体芯片布置在所述壳体的空穴（410）中并借助于连接线路（43）与所述另外的接线载体连接； －所述空穴的底面完全由所述去耦合层覆盖； －所述连接线路嵌入到所述包封中且不穿过所述去耦合层。 | H01L33/44 ¦ H01L33/62 ¦ H01L33/56 ¦ H01L33/48 ¦ H01L33/60 ¦ H01L33/52 | CN201180033647.9 | 2015-11-25
6251 | CN102540716B | 光敏树脂组合物以及使用该组合物的滤色器 | 未缴年费 ¦ 复审 | 第一毛织株式会社 | 2011-07-01 | 2016-03-23 | 本发明涉及光敏树脂组合物以及使用该组合物的滤色器。本发明提供了光敏树脂组合物，其包含(A)光聚合单体，包含由以下化学结构式1表示的化合物，(B)粘合剂树脂，(C)光聚合引发剂，(D)颜料和(E)溶剂，以及使用这种组合物的滤色器。在化学结构式1中，每一取代基与详细描述中的定义相同。本发明的光敏树脂组合物具有优异的灵敏度、精细成线性质、耐热性、耐化学品性、紧密接触性、可显影性和图案特性，可以应用于滤色器。[化学结构式1]。 | 1.一种光敏树脂组合物，包含： (A)光聚合单体，包含由以下化学结构式1表示的化合物； (B)粘合剂树脂； (C)光聚合引发剂； (D)颜料；和 (E)溶剂； 其中所述粘合剂树脂包括cardo类树脂、丙烯酰基类树脂或其组合； 其中，在化学结构式1中， W是以下化学结构式2-1表示的结构， Q为取代或未取代的C1～C20亚烷基，取代或未取代的C2～C20亚链烯基，取代或未取代的C2～C20亚炔基，取代或未取代的C3～C30亚环烷基，取代或未取代的C3～C30亚环烯基，取代或未取代的C3～C30亚环炔基，或取代或未取代的C6～C30亚芳基， R1为取代或未取代的(甲基)丙烯酸酯基，或取代或未取代的叠氮基， R2为由以下化学结构式3-1～3-4和3-8表示的取代基之一， n是2～4范围内的整数； 其中，在化学结构式2-1中， U1～U4为O，以及 其中，在化学结构式3-1中， R11和R12是相同或不同的，并且为氢，取代或未取代的C1～C20烷基，酯基或醚基， | G03F7/027 ¦ G03F7/004 ¦ G02B5/20 | CN201110184814.1 | 2016-03-23
6252 | JP5755327B2 | 光電子素子に結合された光ファイバを位置合わせして固定する方法 | 未缴年费 | 阿尔卡特朗讯公司 | 2011-07-01 | 2015-07-29 | 本発明の目的は、光ファイバの光学軸を光電子素子の光学軸と位置合わせして、光ファイバを、光電子素子に対して結果として生じる相対位置に固定する方法を得ることである。この方法は、 - 基部にスロットを切るステップと、 - スロットの内部に、光ファイバを、側面にも底面にも触れないように配置するステップと、 - 光ファイバ上に凝固性物質を堆積するステップと、 - 光電子素子の近くに、凝固性物質の限定された重合領域を画定するステップと、 - 光ファイバが限定された範囲で移動することを可能にするように、凝固性物質の一部分を部分的に凝固させるステップと、 - 光ファイバの光学軸を光電子素子の光学軸に位置合わせするように、光ファイバを移動するステップと、 - 光ファイバをスロットの内部で固定するように、凝固性物質を完全に凝固させるステップとを含む。 | 1.【請求項1】 光ファイバの光学軸を光電子素子の光学軸と位置合わせして、前記光ファイバを、前記光電子素子に対して結果として生じる相対位置に固定する方法であって、 - 基部にスロットを切るステップと、 - 前記基部とは別個のものである光電子素子を用意するステップと、 - 前記光電子素子に面するように前記基部を用意するステップと、 - 前記スロットの内部に、光ファイバを、側面にも底面にも触れないように配置するステップと、 - 前記光ファイバ上に凝固性物質を堆積するステップと、 - 前記光電子素子の近くに、前記凝固性物質の限定された重合領域を画定するステップと、 - 前記光ファイバが限定された範囲で移動することを可能にするように、前記凝固性物質の一部分を凝固させるステップと、 -前記凝固性物質の前記一部分を凝固させた後に、前記光ファイバの前記光学軸を前記光電子素子の前記光学軸に位置合わせするように、前記光ファイバを移動するステップと、 - 前記光ファイバを前記スロットの内部で固定するように、前記凝固性物質を完全に凝固させるステップとを特徴とする方法。 | G02B6/42 ¦ H01L31/0232 | JP2013517314 | 2015-06-05
6253 | TWI537132B | 阻隔組合 | 未缴年费 | 3M创新有限公司 | 2011-07-01 | 2016-06-11 | 本發明提供一種組合，其包括插入第一聚合物膜基板與壓敏黏著劑層之第一主要表面之間的阻隔膜。該第一聚合物膜基板具有第一熱膨脹係數，在一些實施例中，其為至多50 ppm/K(百萬分率/克耳文(parts per million per Kelvin))。該壓敏黏著劑層具有安置於第二聚合物膜基板上且與該第一主要表面對置之第二主要表面。該第二聚合物膜基板通常抗紫外光降解。在一些實施例中，該第二聚合物膜基板具有第二熱膨脹係數，其比該第一熱膨脹係數高至少40 ppm/K。該組合可透射可見光及紅外光。 | 1.一種阻隔組合，其包含：阻隔膜，其插入以下各物之間：第一聚合物膜基板，其具有第一熱膨脹係數，與壓敏黏著劑層之第一主要表面，其中該壓敏黏著劑層具有安置於第二聚合物膜基板上且與該第一主要表面對置之第二主要表面，該第二聚合物膜基板具有第二熱膨脹係數，其中該組合可透射可見光及紅外光，且其中該第二熱膨脹係數比該第一熱膨脹係數高至少40ppm/K(百萬分率/克耳文(parts per million per Kelvin))。 | B32B27/08 ¦ B32B7/12 ¦ H01L31/0203 ¦ H01L31/0232 ¦ B32B7/022 ¦ B32B7/023 ¦ B32B7/027 | TW100123414 | 2016-06-11
6254 | JP5579667B2 | スーパーレンズ素子を用いて光学的に結合された集積回路層 | 未缴年费 ¦ 权利转移 | 惠普发展公司有限责任合伙企业 | 2011-07-04 | 2014-08-27 | (修正有) 【課題】集積回路装置における異なる集積回路層間の信号を波長よりも細かい解像度で結合させる光電子集積回路装置を提供する。 【解決手段】集積回路層における垂直方向の構成を含む光電子集積回路装置102内において、光信号が、第1の集積回路層104と、第2の集積回路層106との間において、前記第1の集積回路層104と前記第2の集積回路層106との間に配置されたスーパーレンズ素子110を介して投射される。放射アパーチャ108と受信アパーチャ112との間の垂直方向の距離は、放射された光の1波長よりも短く、各々が、スーパーレンズ素子110に対して近接場内にある。スーパーレンズ素子110は、銀のような高導電性金属の薄いスラブを含むことができる。 【選択図】図1 | 1.【請求項1】 集積回路装置(102)であって、 放射アパーチャ(109)を含む第1の面(105)を有する第1の集積回路層(104)と、 前記第1の面(105)に面した第2の面(107)を有する第2の集積回路層(106)であって、前記放射アパーチャ(109)に垂直方向に位置合わせされた受信アパーチャ(113)を該第2の面(107)が含むことからなる、第2の集積回路層と、 前記放射アパーチャ(109)において放射された光信号が、前記受信アパーチャ(113)上に結像されることとなるように、前記第1の面と前記第2の面との間に配置されたスーパーレンズ素子(110) とを備え、 前記第1の面(105)と前記第2の面(107)とが、前記光信号の1波長未満の距離だけ離されており、それにより、前記放射アパーチャ(109)と前記受信アパーチャ(113)との間の垂直方向の距離が、前記光信号の1波長未満であり、及び、前記放射アパーチャ(109)と前記受信アパーチャ(113)の各々が、前記スーパーレンズ素子(110)に対して近接場内にあることとなるようにすることからなる、集積回路装置。 | H01L27/15 ¦ H01L31/12 | JP2011148449 | 2014-07-18
6255 | CN102244204B | 一种OLED 器件及其制备方法 | 未缴年费 | 陕西科技大学 | 2011-07-04 | 2013-04-10 | 本发明提供了一种OLED器件及其制备方法，该OLED器件结构包括沉积在玻璃基板上的透明导电氧化物薄膜，在透明导电氧化物薄膜上依次蒸镀形成的空穴注入层、空穴传输层、发光层、空穴阻挡层、电子传输层、电子注入层，以及在电子注入层上蒸镀的阴极。在电子传输层中掺杂一定质量比的硒或锑，能够有效的提高器件载流子的传输效率，增强OLED器件的载流子传输能力。 | 1.一种OLED器件的制备方法，其特征在于：所述的制备方法按照以下步骤进行： 步骤1）：在透明的玻璃基板上沉积一层厚度为10-2000nm的透明导电氧化物薄膜； 步骤2）：在由步骤1）透明导电氧化物薄膜上采用真空蒸镀的方法依次蒸镀空穴注入层、空穴传输层、发光层、电子传输层、及电子注入层，其中在所述电子传输层中掺杂质量百分比为0.5%-10%的硒或锑，在该电子传输层中形成一个n型掺杂，所述硒或锑的蒸镀速率控制在0.02-1埃米/秒；电子传输层的厚度控制在30-80nm； 步骤3）：在步骤2）制得的电子注入层上再采用真空蒸镀的方法蒸镀800-2000nm的金属阴极。 | H01L51/54 ¦ H01L51/50 ¦ H01L51/56 | CN201110185663.1 | 2013-04-10
6256 | CN102244081B | 一种高稳定性非晶硅/微晶硅叠层太阳电池及制备方法 | 未缴年费 | 南开大学 | 2011-07-05 | 2012-11-07 | 一种高稳定性非晶硅/微晶硅叠层太阳电池，由衬底、透明导电膜、p型掺杂窗口层P1、非晶硅/微晶硅过渡区靠近非晶硅的本征层I1、n型掺杂层N1、p型掺杂窗口层P2、微晶硅本征层I2、n型掺杂层N2、ZnO层、金属Al层、EVA层、背板层依次组成叠层结构，其中P1-I1-N1非晶硅电池为顶电池，以P2-I2-N2微晶硅电池为底电池，并采用底电池电流限制结构。本发明优点是：在非晶硅/微晶硅过渡区靠近非晶硅制备的非晶硅材料，其光吸收系数和光敏性与常规非晶硅相近，由于在非晶网络中嵌入纳米硅晶粒，结构致密光衰退减小，并且采用底电池电流限制，匹配度好；该工艺制备过程简单，易于控制，电池的稳定性高。 | 1.一种高稳定性非晶硅/微晶硅叠层太阳电池，其特征在于：由衬底、透明导电膜TCO、p型掺杂窗口层P1、非晶硅/微晶硅过渡区靠近非晶硅的本征层I1、n型掺杂层N1、p型掺杂窗口层P2、微晶硅本征层I2、n型掺杂层N2、ZnO层、金属Al层、EVA层和背板层组成并依次组成叠层结构，其中以P1-I1-N1非晶硅电池作为叠层电池的顶电池，以P2-I2-N2微晶硅电池作为叠层电池的底电池且底电池为电流限制结构，以ZnO和Al作为复合背电极，所述底电池电流限制结构通过采用PECVD法制备的非晶硅顶电池的电流密度大于微晶硅底电池的电流密度5～20%而形成的。 | H01L27/142 ¦ H01L31/0352 ¦ H01L31/076 ¦ H01L31/077 ¦ H01L31/20 | CN201110186291.4 | 2012-11-07
6257 | CN102466973B | 用于滤色片的光敏树脂组合物以及使用其的滤色片 | 未缴年费 | 第一毛织株式会社 | 2011-07-05 | 2015-07-15 | 本发明提供了用于滤色片的光敏树脂组合物以及使用其的滤色片。用于滤色片的光敏树脂组合物包括：(A)包括由以下化学式1表示的结构单元的丙烯酸基粘合剂树脂；(B)丙烯酸基光聚合单体；(C)光聚合引发剂；(D)颜料；以及(E)溶剂。在化学式1中，X1是H或C1至C30烷基基团，X2是取代或未取代的C1至C20烷基基团、C5至C20芳基基团、C6至C20烷芳基基团、C3至C20环烷基基团、或C6至C30多环烷基基团，X3是H、取代或未取代的C1至C20烷基基团、C5至C20芳基基团、C6至C20烷芳基基团、C3至C20环烷基基团、或C6至C30多环烷基基团，k是0或1，m是范围从0至20的整数，以及n是范围从0至20的整数，其中在k是0的情况下，X3是氢。[化学式1] | 1.一种用于滤色片的光敏树脂组合物，包含： (A)1至60wt％的包括由以下化学式1表示的结构单元的丙烯酸基粘合剂树脂； (B)0.5至40wt％的丙烯酸基光聚合单体； (C)0.1至20wt％的光聚合引发剂； (D)0.1至40wt％的颜料；以及 (E)余量的溶剂， [化学式1] 其中，在化学式1中，X1是H或C1至C30烷基基团，X2是取代或未取代的C1至C20烷基基团、C5至C20芳基基团、C6至C20烷芳基基团、C3至C20环烷基基团、或C6至C30多环烷基基团，X3是H、取代或未取代的C1至C20烷基基团、C5至C20芳基基团、C6至C20烷芳基基团、C3至C20环烷基基团、或C6至C30多环烷基基团，k是0或1，m是范围从0至20的整数，以及n是范围从0至20的整数，其中在k是0的情况下，X3是氢， 并且其中，基于所述丙烯酸基粘合剂树脂(A)的总量，由以上化学式1表示的所述结构单元以0.05至70wt％的量被包括， 其中，包括由化学式1表示的所述结构单元的所述丙烯酸基粘合剂树脂(A)进一步包含由化学式4-1、4-3和4-4表示的至少一种结构单元： [化学式4-1] [化学式4-3] [化学式4-4] 其中，在化学式4-1、4-3和4-4中， R6、R9、R11以及R13是相同或不同的，并且是氢或C1至C10烷基基团， R10是羧基基团或CONHR″(其中，R″是取代或未取代的C1至C20烷基基团、或取代或未取代的C6至C30芳基基团)，R12是羧基基团，或R10和R12彼此稠合以提供环， R14是取代或未取代的C6至C30芳基基团，以及 m是范围从1至5的整数， 其中，基于所述丙烯酸基粘合剂树脂(A)的总重量，由以上化学式4-1、4-3和4-4表示的至少一种所述结构单元以从1至70wt％范围的量被包括。 | G03F7/033 ¦ G03F7/004 ¦ G02B5/20 | CN201110188176.0 | 2015-07-15
6258 | CN102786812B | 用于染料敏化太阳能电池的钌错合物光敏染料 | 未缴年费 | 财团法人交大思源基金会 | 2011-07-06 | 2014-10-29 | 本发明涉及一种用于染料敏化太阳能电池的钌错合物光敏染料，具有以式(I)所表示的结构通式。 | 1.一种用于染料敏化太阳能电池的钌错合物光敏染料，具有以式(I)所表示的结构通式， 其中Z1,Z2表示为H， 在式(I)中，A选自： 在式110～115中，n＝0～15；以及 C、D为H，B选自：H； 其中R21、R22、R24、R26、R27、以及R39～R43表示为CmH2m+1，其中m＝0～15； R38表示为CH2[OC2H4]pOCmH2m+1或CmH2m+1，其中p＝1～30，m＝1～15； 在式147、148、150、170、172、173、以及175中，X表示为S； 以及在式110～115中，X表示为F、Cl、Br、I。 | C09B57/10 ¦ H01G9/004 ¦ H01G9/20 ¦ H01L51/46 | CN201110188388.9 | 2014-10-29
6259 | CN102280535B | 基于氧化石墨制备纳米线阵列LED顶电极的方法 | 未缴年费 | 东北师范大学 | 2011-07-08 | 2013-04-10 | 本发明属于光电子器件制作领域，涉及一种纳米线阵列LED顶电极的制备方法，首先，在纳米线LED器件阵列上形成氧化石墨支撑膜，然后利用合适的薄膜生长技术，在已经被氧化石墨封装起来的阵列上沉积透明电极材料，最后通过高温退火处理，使氧化石墨在有氧环境中高温分解，从而使导电薄膜与阵列中的纳米线形成良好接触，制备出纳米线阵列LED的顶电极。本发明针对现有纳米线阵列LED顶电极制备工艺的缺乏，提出一种实用的新方法，具有导电薄膜与纳米线阵列接触良好、载流子注入效率高、器件发光效率高、热稳定性好、制备成本低、工艺简单、无毒、无污染等优点，可广泛用于含有纳米线(棒)阵列的发光器件的顶电极制备。 | 1.基于氧化石墨制备纳米线阵列LED顶电极的方法，其特征在于该方法包括以下步骤： 1).配制氧化石墨溶液：溶液浓度为2.4mg/mL； 2).取体积为0.1～0.3mL的氧化石墨溶液，旋涂机转速设定在1500～3000r/min，将上述溶液旋涂到纳米线或棒阵列表面，待溶剂挥发后，氧化石墨在阵列顶端成膜，并且将整个阵列封装起来； 3).使用电子束蒸发，磁控溅射，脉冲激光沉积薄膜生长技术，在已经被封装起来的纳米线阵列上沉积ITO、ZnO:Al、ZnO:Ga透明电极材料，在氧化石墨的支撑作用下，电极材料能够形成连续致密的导电薄膜，同时避免与纳米线阵列底部形成短路状态； 4).通过温度为400～600℃，时间为10～40分钟的高温退火处理，氧化石墨在有氧环境中高温分解，从而使导电薄膜与阵列中的纳米线形成良好接触，制备出纳米线阵列LED的顶电极。 | H01L33/00 ¦ H01L33/36 | CN201110190065.3 | 2013-04-10
6260 | CN102329339B | 一种铱(III)配合物及其制法和在有机电致发光中的应用 | 未缴年费 | 南京大学 ¦ 中国科学院长春应用化学研究所 | 2011-07-11 | 2014-04-30 | 一种铱（Ⅲ）配合物，它们是二[2-(4-三氟甲基苯基)吡啶]-[二(二苯基磷酰)胺]合铱或二[2-(4，6-二氟苯基)吡啶]-[二(二苯基磷酰)胺]合铱，它们有如下结构式：。采用ITO/TAPC(40nm)/Ir(tfmppy)2tpiporIr(dfppy)2tpip)(xwt%):mCP(20nm/TPBi(40nm)/LiF(1nm)/Al(100nm)电致发光器件结构。Ir(tfmppy)2tpip的电致发光器件在掺杂浓度为6%（G2）时，达到最大安培效率和功率效率67.95cd/A和69.90lm/W，在电流密度为100mA/cm2时，发射峰位于526nm，其色坐标为(CIE,x=0.28,y=0.65)，为绿光，且仅在11.8V时，便达到最大亮度64351cd/m2，在最大效率和100cd/m2之间，以及100cd/m2和1000cd/m2---之间的效率衰减为11.92%和11.88%。Ir(dfppy)2tpip的电致发光器件有相似的性能。本发明公开了其制法。 | 1.一种铱（Ⅲ）配合物，其特征是：它们是二[2-(4-三氟甲基苯基)吡啶]-[二(二苯基磷酰)胺]合铱或二[2-(4，6-二氟苯基)吡啶]-[二(二苯基磷酰)胺]合铱，它们有如下结构式： | C07F19/00 ¦ C07F15/00 ¦ C09K11/06 ¦ H01L51/54 | CN201110192573.5 | 2014-04-30
6261 | CN102986053B | OLED装置及制造其的方法 | 未缴年费 ¦ 权利转移 | OLED工厂有限责任公司 | 2011-07-11 | 2016-03-02 | 本发明描述了一种制造OLED装置(10)的方法，该方法包括：在衬底(1)上应用多个导电条(4)；在导电条(4)界定的区域内在衬底(1)上沉积有机层(2)；在导电条(4)上应用密封剂从而封装OLED装置(10)；以及至少部分地在每个导电条(4)上沉积导电保护层(6)，使得在密封剂外部的导电条(4)的表面被导电保护层(6)保护。本发明还描述一种OLED装置(10)，其包括：应用在衬底(1)上的多个导电条(4)；在由导电条(4)界定的区域内沉积在衬底(1)上的有机层(2)；至少部分地沉积在导电条(4)上的导电保护层(6)；以及用于封装OLED装置(10)的密封剂，该密封剂应用到导电条(4)，使得在密封剂外部的导电条(4)的表面被导电保护层(6)保护。 | 1.一种制造OLED装置(10)的方法，该方法包括： 在衬底(1)上应用多个导电条(4)； 在导电条(4)界定的区域内在衬底(1)上沉积有机层(2)； 在导电条(4)上应用密封剂从而封装OLED装置(10)；以及 至少部分地在每个导电条(4)上沉积导电保护层(6)，使得在密封剂外部的导电条(4)的表面被导电保护层(6)保护，其中沉积导电保护层(6)的步骤包括从载体传递部分的传递层(60)或一系列传递层(60)。 | H01L51/52 ¦ H01L51/00 ¦ H05K3/04 | CN201180035011.8 | 2016-03-02
6262 | CN103025670B | 荧光体封入用毛细管的制造方法、荧光体封入用毛细管、波长变换部件和波长变换部件的制造方法 | 未缴年费 | 日本电気硝子株式会社 | 2011-07-11 | 2016-08-10 | 本发明提供一种荧光体封入用毛细管的制造方法和荧光体封入用毛细管，在封入荧光体时，来自荧光体的荧光难以从端部漏出。对玻璃毛细管（10）的一侧端部（10A）进行加热，直到横截面的外形在宽度方向上细长的细长形状的玻璃毛细管（10）的一侧端部（10A）熔解，形成一体化而被密封。 | 1.一种荧光体封入用毛细管的制造方法，所述荧光体封入用毛细管的一侧端部被密封，另一侧端部开口，从所述另一侧端部注入荧光体，所述荧光体封入用毛细管的制造方法的特征在于： 具备加热工序，所述加热工序对横截面的外形为在宽度方向上细长的细长形状且具有彼此相对的平板状的侧壁部的玻璃毛细管的一侧端部进行加热，直到所述玻璃毛细管的一侧端部通过熔解成为一体而形成密封部， 在所述加热工序中，对所述玻璃毛细管的一侧端部进行加热，使得所述玻璃毛细管的一侧端部的宽度方向上的尺寸越往前端侧越小，所述玻璃毛细管的一侧端部的与宽度方向垂直的厚度方向上的尺寸向前端侧去先变大然后变小，从而使所述密封部的内壁和外壁实质上不平行。 | C03B23/13 ¦ G02F1/13357 ¦ H01L33/50 | CN201180036379.6 | 2016-08-10
6263 | CN103025911B | 自钝化机械稳定的气密性薄膜 | 未缴年费 | 康宁股份有限公司 | 2011-07-13 | 2016-07-13 | 气密性薄膜，其包括第一无机层和与第一无机层邻接的第二无机层，其中该第二无机层作为第一无机层与氧的反应产物形成，其摩尔体积比第一无机层的摩尔体积大大约‑1%至15%。该第二无机层的平衡厚度至少是第一无机层的刚沉积厚度的10%但小于该厚度。 | 1.一种气密性薄膜，其包括： 在基材上形成的具有初始厚度的第一无机层；和 与第一无机层邻接的第二无机层；其中 第一无机层和第二无机层具有相同的元素组成； 第二无机层的摩尔体积比第一无机层的摩尔体积大-1％至15％；和 第二无机层的平衡厚度是第一无机层的初始厚度的至少10％但小于该初始厚度； 第一无机层和第二无机层的材料组合选自(i)SnO和SnO2，(ii)SiO和β-石英型SiO2和(iii)CuO和副黑铜矿Cu+2Cu2+2O3。 | C23C14/08 ¦ C23C14/58 ¦ H01L51/52 ¦ C03C3/247 | CN201180036263.2 | 2016-07-13
6264 | CN102338983B | 图案制造方法 | 未缴年费 | 韩国科学技术院 | 2011-07-14 | 2014-03-12 | 本发明涉及一种图案制造方法，具体涉及利用激光的图案制造方法。该方法包括：在基板上形成有机金属油墨层(20)的第一阶段；将有机金属油墨层(20)固化成半固体状态的第二阶段；将激光照射在半固体状态的有机金属油墨层(20)上，由此被照射的部分固化成固体状态以形成图案的第三阶段；去除半固体状态的有机金属油墨层(20)而只留下图案的第四阶段。 | 1.一种图案制造方法，其特征在于，包括： 在基板上薄膜状形成具有银离子溶解在有机溶剂的结构而在常温中呈透明液体状态的有机金属油墨层（20）的第一阶段； 通过加热上述基板，还原上述银离子，将上述有机金属油墨层（20）固化成半固体状态，并且，在上述有机金属油墨层中蒸发上述有机溶剂的第二阶段； 上述有机溶剂蒸发而上述有机金属油墨层的厚度比上述在第一阶段形成的有机金属油墨层厚度变薄的状态下，将激光照射在上述半固体状态的有机金属油墨层（20）上，由此被照射的部分固化成固体状态以形成图案的第三阶段； 去除上述半固体状态的有机金属油墨层（20）而只留下图案的第四阶段。 | G03F7/00 ¦ H01B13/00 ¦ H01L21/288 ¦ H01L21/768 | CN201110196959.3 | 2014-03-12
6265 | CN102244162B | 一种发光二极管的制备方法 | 未缴年费 | 北京燕园中镓半导体工程研发中心有限公司 | 2011-07-14 | 2013-03-13 | 本发明提供一种LED的制备方法，属于光电子器件的制备领域。该方法包括如下步骤：在衬底上形成由碳纳米管与InN或高In组分的InGaN外延层材料组成的过渡层；在上述过渡层上生长LED外延片；对LED外延片进行光刻、刻蚀、沉积电极、封装工艺，制备正装结构LED；或转移衬底，对衬底进行激光剥离、分离，再进行光刻、刻蚀、沉积电极、封装工艺，制备垂直结构LED。本发明不仅可以改善晶体质量，而且可以实现应力的调控。 | 1.一种LED的制备方法，具体包括如下步骤： 1)在衬底上形成过渡层，所述过渡层由碳纳米管与InN或高In组分的InGaN外延层材料组成； 2)在上述过渡层上生长LED外延片；采用金属有机化学气相沉积法MOCVD、分子束外延MBE或氢化物气相外延方法HVPE，依次生长高温GaN薄膜、n型GaN层、量子阱结构及p型GaN层，所述n型GaN层的厚度在500纳米-3微米，n型载流子采用硅元素掺杂，电子浓度为1017-1020cm-3，若采用MOCVD生长，温度范围在1000-1100℃，压力在50-700Torr，若采用MBE生长，温度为700-900℃； 3)对LED外延片进行光刻、刻蚀、沉积电极、封装工艺，制备正装结构LED；或转移衬底，对衬底进行分离，将原有衬底与LED层剥离，再进行光刻、刻蚀、沉积电极、封装工艺，制备垂直结构LED。 | H01L33/00 | CN201110196359.7 | 2013-03-13
6266 | CN102254996B | 一种提高透光太阳能电池组件功率的划刻方法 | 未缴年费 | 保定天威集团有限公司 | 2011-07-14 | 2013-09-11 | 本发明涉及一种提高透光太阳能电池组件功率的划刻方法，属于太阳能电池应用技术领域。在透光太阳能电池组件的透光性能不变的情况下，通过优化透光划刻方式来达到提高组件功率的目的，技术方案是在原有透光划刻工艺的基础上，通过改变划刻透光凹槽（9）的宽度来调整单位面积上划刻透光凹槽的数量，在保证透光性能不变的基础上降低划刻透光凹槽的数量，来降低划刻过程中对膜层边缘的损伤所导致的漏电，从而可以使组件透光率不变，而发电功率得到大幅度提高。本发明通过对漏电来源进行分析，以降低漏电的几率为目的，优化了划刻的方式，在设备调整上变化不大，因此具有可操控性好，变化方式灵活的特点，是实现高透过率高功率产品的有效方法。 | 1.一种提高透光太阳能薄膜电池组件功率的划刻方法，其特征在于包含如下工艺步骤 （1）按照太阳能薄膜电池组件的制备工艺，完成顺序沉积在绝缘基板上的第一透明导电电极层、光电转换层、第二透明导电电极层的制备，然后通过划刻的方式对电池进行分割，并将分割后的子电池串联起来；（2）沿着垂直于子电池的方向采用划刻的方式对部分膜层进行移除而露出所述第一透明导电电极层或所述绝缘基板，从而形成透光凹槽，此位置光可以直接透过太阳能薄膜电池组件，实现透光的功能，而未进行划刻的地方，膜层可以实现发电的功能；其中，步骤（2）的划刻过程中通过改变划刻透光凹槽的宽度，来调整单位面积上划刻透光凹槽的数量，在保证透光性能不变的基础上降低划刻透光凹槽的数量，来降低划刻过程中对膜层边缘的损伤所导致的漏电。 | H01L31/18 | CN201110195995.8 | 2013-09-11
6267 | CN102255012B | 一种高压直流发光二极管芯片制造方法及其结构 | 未缴年费 | 上海蓝光科技有限公司 | 2011-07-15 | 2013-03-20 | 本发明公开了一种高压直流发光二极管芯片制造方法及其结构。该制造方法利用倒装工艺将多个已经分选好的发光二极管芯片单元倒装于设有串联电路的高导热基底表面，接着利用键合设备将已经倒装在基底上的芯片做键合工艺，使多个所述发光二极管芯片单元依次串联；将已经串联在导热基底上的芯片做激光剥离工艺，去除蓝宝石衬底；形成高压直流发光二极管。本发明将常规的芯片单元键合在已经设有串联电路的高导热芯片基底上进行蓝宝石剥离，方法简单、易操作，有利于芯片良品率及生产效率的提高；制作的芯片结构可以以增加串联芯片个数的方式增加芯片的输入功率，从而减小了pn结在大电流工作状态下的热损伤，防止了当流过pn结的电流密度过大时光效下降。同时，由于采用高导热基底及相对较小的工作电流，减少了热对芯片造成的损失，进一步提高了芯片的寿命。 | 1.一种高压直流发光二极管芯片的制造方法，其特征在于，包括以下步骤： 1)粗糙化导热转移衬底，增加用于倒装及键合的表面面积；在导热转移衬底上制作用于将多个LED芯片单元连接的串联电路单元，同时将不属于串联电路单元的其余衬底表面绝缘处理； 2）制作独立的采用蓝宝石衬底的LED芯片单元，并将独立的LED芯片单元进行分选； 3）将已经分选好的独立LED芯片单元倒装在已经制备有串联电路单元的导热转移衬底上，使多个LED芯片单元依次串联； 4）将倒装在导热转移衬底上的所有LED芯片单元一起再做低温高压键合工艺； 5）激光剥离所述蓝宝石衬底； 6)清洗剥离后的LED芯片单元； 7）研磨倒装有多个LED芯片单元的导热转移衬底，按照导热转移衬底上制作的串联电路单元划裂导热衬底，形成独立的高压直流LED。 | H01L33/00 ¦ H01L25/075 ¦ H01L33/48 ¦ H01L33/62 | CN201110198674.3 | 2013-03-20
6268 | CN103026458B | 微透镜曝光装置 | 未缴年费 | 威技研股份有限公司 | 2011-07-15 | 2015-11-25 | 本发明提供一种隔开规定间隔固定有微透镜阵列和掩模的微透镜曝光装置，该微透镜曝光装置能够容易且高精度将微透镜阵列与曝光用基板之间的间隙调整到微透镜的对准焦点位置。曝光用的激光通过微透镜阵列3的微透镜3a而被照射在抗蚀剂膜2上。来自显微镜10的光通过掩模4的Cr膜5的孔5b中，在微透镜3b中透射而照射在抗蚀剂膜2上。通过使用显微镜10观察在该微透镜3b中透射的光是否在抗蚀剂膜2上对准焦点，从而能够判别由微透镜3a聚束于抗蚀剂膜2的曝光光的对准焦点。 | 1.一种微透镜曝光装置，具有：微透镜阵列，一维或二维地配置有微透镜；掩模，在与各微透镜对应的位置设置有激光的透射孔；以及固定部，以规定的间隔固定所述微透镜阵列和所述掩模，所述微透镜曝光装置的特征在于，具有：检查用微透镜，设置于所述微透镜阵列，形状与所述微透镜相同；检查用孔，设置在所述掩模中的与所述检查用微透镜对应的位置；检查用光照射部，设置在所述掩模的上方，将使焦点位置与所述检查用孔对准的检查用光经由所述检查用孔和所述检查用微透镜照射至曝光对象的基板；以及显微镜，对所述基板处的所述检查用光的图像进行观察，所述微透镜曝光装置调整所述微透镜阵列和所述掩模在光轴上的位置，使得利用所述显微镜观察到的图像变为对准焦点。 | H01L21/027 ¦ G02B3/00 ¦ G02B7/00 ¦ G03F7/20 | CN201180038786.0 | 2015-11-25
6269 | CN102255011B | 一种高压直流发光二极管芯片制造方法 | 未缴年费 | 上海蓝光科技有限公司 | 2011-07-15 | 2013-07-03 | 本发明公开了一种高压直流发光二极管芯片制造方法及其结构。该制造方法利用倒装工艺将多个已经分选好的发光二极管芯片单元倒装于设有串联电路的高导热基底表面，接着利用键合设备将已经倒装在基底上的芯片做键合工艺，使多个所述发光二极管芯片单元依次串联；将已经串联在导热基底上的芯片做激光剥离工艺，去除蓝宝石衬底；形成高压直流发光二极管。本发明将常规的芯片单元键合在已经设有串联电路的高导热芯片基底上进行蓝宝石剥离，方法简单、易操作，有利于芯片良品率及生产效率的提高；制作的芯片结构可以以增加串联芯片个数的方式增加芯片的输入功率，从而减小了pn结在大电流工作状态下的热损伤，防止了当流过pn结的电流密度过大时光效下降。同时，由于采用高导热基底及相对较小的工作电流，减少了热对芯片造成的损失，进一步提高了芯片的寿命。 | 1.一种高压直流发光二极管芯片的制造方法，其特征在于，包括以下步骤： 1)粗糙化导热转移衬底，增加用于倒装及键合的表面面积；在导热转移衬底上制作用于将多个LED芯片单元连接的串联电路单元，同时将不属于串联电路单元的其余衬底表面绝缘处理； 2）制作独立的采用蓝宝石衬底的LED芯片单元，并将独立的LED芯片单元进行分选； 其中，按照以下步骤制作独立的LED芯片单元： 首先，利用光刻和刻蚀或激光划片工艺在蓝宝石衬底表面形成走道，将蓝宝石衬底划分成多个单元区间，采用激光波长为200－400nm的激光划片，划道宽度为2－15μm，划片深度为1－50μm；形成走道后，清洗该蓝宝石衬底，将上述走道中残留的脏物去除； 其次，利用外延横向生长技术生长外延层； 再次，在每个单元区间的外延层上制作P电极和N电极，使P电极和N电极位于所述外延层的同一面上； 最后，将所述蓝宝石衬底减薄并划裂，从而得到多个独立的LED芯片单元； 3）将已经分选好的独立LED芯片单元倒装在已经制备有串联电路单元的导热转移衬底上，使多个LED芯片单元依次串联；所述倒装的工艺包括：利用倒装工艺将多个LED芯片单元的N电极和P电极与所述导热转移衬底上的串联电路单元连接，从而使多个LED芯片单元依次串联； 4）将倒装在导热转移衬底上的所有LED芯片单元一起再做低温高压键合工艺； 5）激光剥离所述蓝宝石衬底； 6)清洗剥离后的LED芯片单元； 7）研磨倒装有多个LED芯片单元的导热转移衬底，按照导热转移衬底上制作的串联电路单元划裂导热衬底，形成独立的高压直流LED。 | H01L33/00 ¦ H01L25/075 ¦ H01L33/48 ¦ H01L33/62 | CN201110198216.X | 2013-07-03
6270 | CN102891256B | 基于Cu(I)配合物的可见盲区有机紫外光探测器件 | 未缴年费 | 吉林师范大学 | 2011-07-18 | 2015-04-08 | 本发明属于有机光伏材料和器件领域，具体的说涉及采用两种具有较高的电子传输性能的Cu(I)配合物磷光材料作为电子受体成分的可见盲区的有机紫外光探测器件。该器件的结构依次是：ITO阳极、电子给体层、给受体混合层、电子受体层、电子注入层、阴极，其特征在于：所述的电子给体层材料是用芳胺类衍生物，电子受体层材料采用吸收范围仅分布在紫外区的Cu(I)配合物[Cu(DPEphos)(TTBT)]BF4或[Cu(DPEphos)(APTT)]BF4，给受体混合层是用上述电子给体层材料芳胺类衍生物与Cu(I)配合物以1:1重量配比共蒸制得。本发明器件只是对紫外光敏感，而对可见光不敏感，在科学、工业和商业领域有着很大的应用潜力。 | 1.一种基于Cu(I)配合物的可见盲区的有机紫外光探测器件，该器件的结构依次是：ITO阳极、电子给体层、给受体混合层、电子受体层、电子注入层、阴极，其特征在于：所述的电子给体层材料是用芳胺类衍生物，电子受体层材料采用吸收范围仅分布在紫外区的Cu(I)配合物[Cu(DPEphos)(TTBT)]BF4或[Cu(DPEphos)(APTT)]BF4，给受体混合层是用上述电子给体层材料芳胺类衍生物与Cu(I)配合物以1:1重量配比共蒸制得； 所述的电子受体层材料Cu(I)配合物是[Cu(DPEphos)(TTBT)]BF4和[Cu(DPEphos)(APTT)]BF4，其化学结构为： 其中：DPEphos为二(2-二苯基膦基)苯基醚，TTBT和APTT分别为： 所述的电子受体层材料Cu(I)配合物制备方法是： ①、将1.0mmol&nbsp;DPEphos，1.0mmol[Cu(CH3CN)4]BF4溶于10ml二氯甲烷中，室温搅拌约30分钟后加入1.0mmol&nbsp;TTBT，继续搅拌一小时，过滤，浓缩滤液至5ml左右，补加5ml&nbsp;CH3CN，采用乙醚扩散方法培养单晶，得到CuDT； ②、将1.0mmol&nbsp;DPEphos，1.0mmol[Cu(CH3CN)4]BF4溶于10ml二氯甲烷中，室温搅拌约30分钟后加入1.0mmol&nbsp;APTT，继续搅拌一小时，过滤，浓缩滤液至5ml左右，补加5ml&nbsp;CH3CN，采用乙醚扩散方法培养单晶，得到CuDA。 | H01L51/42 ¦ H01L51/46 ¦ C07F1/08 | CN201110200285.X | 2015-04-08
6271 | CN103026497B | 光吸收基板的制造方法以及用于制造其的成形模的制造方法 | 未缴年费 | 浜松光子学株式会社 | 2011-07-19 | 2016-08-03 | 具有凹凸的表面的光吸收基板的制造方法具备：通过将激光照射于基板，从而以沿着基板的表面排列成二维状的方式，在基板的内部形成多个改质区域，并使改质区域及从改质区域产生的龟裂的至少一方到达基板的表面的第1工序；及在第1工序之后，通过对基板的表面施以蚀刻处理而在基板的表面形成凹凸的第2工序。 | 1.一种光吸收基板的制造方法，其特征在于， 是具有凹凸的表面并且由Si或者GaAs构成的光吸收基板的制造方法， 具备： 通过将透过基板的表面的激光的聚光点对准所述基板的内部而照射所述激光，从而以沿着所述基板的所述表面排列成二维矩阵状的方式，在所述基板的内部形成多个改质区域，使所述改质区域及从所述改质区域产生的龟裂的至少一方到达所述基板的所述表面的第1工序；及 在所述第1工序之后，通过对所述基板的所述表面施以蚀刻处理，在所述多个改质区域的各个的位置形成凹部，从而在所述基板的所述表面形成凹凸的第2工序， 在所述第1工序中，以相邻的所述改质区域分开的方式，在所述基板的内部形成所述多个改质区域， 在所述第1工序中，通过改变所述基板的所述表面与所述激光的聚光点的距离而照射多次所述激光，从而在对应于1个凹部的区域，以沿着所述基板的厚度方向排列的方式形成多个所述改质区域。 | H01L31/0236 ¦ B23K26/352 ¦ B23K26/362 | CN201180036889.3 | 2016-08-03
6272 | CN102244186B | 一种大功率LED 发光器件封装结构 | 未缴年费 | 彩虹集团有限公司 | 2011-07-19 | 2013-07-03 | 本发明的目的在于提供一种简单易行的大功率LED发光器件封装结构：包括反射杯以及封装于反射杯顶部的荧光玻璃，反射杯的底部内封装有LED芯片模组。本发明的有益效果体现在：本发明所述大功率LED发光器件封装结构采用由LED芯片模组与荧光玻璃组合而成的发光模式，无需将LED芯片单独封装成LED后再组装成发光器件，既克服了单颗LED芯片封装过程中存在的一致性较差的问题，又简化了发光器件封装过程的工艺以及生产流程，简单易行。 | 1.一种大功率LED发光器件封装结构，其特征在于：包括反射杯（1）以及封装于反射杯（1）顶部的荧光玻璃（2），反射杯（1）的底部内封装有LED芯片模组（3）；所述反射杯（1）上设置有螺纹（4），荧光玻璃（2）通过螺纹（4）与反射杯（1）相连，荧光玻璃（2）为内部或内表面分布有荧光物质（5）的平面透明玻璃，通过LED芯片模组与荧光玻璃间距离的调整可以对LED芯片发光光强与荧光物质发光光强的比例进行调整，使得同一发光器件可以发出不同色温的光。 | H01L33/50 ¦ H01L25/075 | CN201110201233.4 | 2013-07-03
6273 | JP5846529B2 | 光起電(PV)装置用インターコネクト | 未缴年费 | 太阳能公司 | 2011-07-20 | 2016-01-20 | 光電子デバイス用のインターコネクトについて記載する。インターコネクトは応力緩和機構を含むことができる。インターコネクトはL形機構を含むことができる。 【選択図】図2 | 1.【請求項1】 光起電(PV)装置用のインターコネクトであって、 内面、外面、第1端及び第2端を備えるインターコネクト本体と、 前記第1端と前記第2端との間で、前記インターコネクト本体の前記内面に結合された複数のボンドパッドと、 前記インターコネクト本体に形成された応力緩和構造と、を備え、 前記応力緩和構造は複数のT形スロットを有し、前記複数のT形スロットのそれぞれは前記複数のボンドパッドの対応する1つとほぼ並ぶように配置され、前記複数のT形スロットのそれぞれの垂直部分は前記複数のボンドパッドの前記対応する1つに対して近位であり、前記複数のT形スロットのそれぞれの水平部分は前記複数のボンドパッドの前記対応する1つに対して遠位である、インターコネクト。 | H01L31/05 | JP2013531574 | 2015-12-04
6274 | CN103068544B | 用于制造由发光转换层和散射层组成的层复合物的方法 | 未缴年费 | 欧司朗光电半导体有限公司 | 2011-07-20 | 2016-05-18 | 本发明提出一种用于制造由发光转换层（1）和散射层（2）组成的层复合物（3）的方法，其中应用具有第一压制工具（11）和第二压制工具（12）的模压设备（10）。在该方法中，在第一压制工具（11）和第二压制工具（12）之间插入载体薄膜（8），并且将包含发光转换材料（5）的第一聚合物（4）通过第一压制过程压制成发光转换层（1）。接下来打开模压设备（10），并且将包含散射颗粒（7）的第二聚合物（6）通过第二压制过程压制成设置在发光转换层（1）上的散射层。由发光转换层（1）和散射层（2）组成的层复合物（3）接下来借助于载体薄膜（8）从模压设备（10）中取出。 | 1.用于制造层复合物(3)的方法，所述层复合物具有发光转换层(1)和散射层(2)，其中应用具有第一压制工具(11)和第二压制工具(12)的模压设备(10)，其中所述第一压制工具(11)具有空腔(13)，所述方法包括下述步骤： -将包含发光转换材料(5)的第一聚合物(4)注入到所述第一压制工具(11)的空腔(13)中， -将载体薄膜(8)插入所述第一压制工具(11)和所述第二压制工具(12)之间， -合上所述模压设备(10)并执行第一压制过程， -将所述第一聚合物(4)在所述模压设备(10)中完全硬化成发光转换层(1)， -打开所述模压设备(10)，其中粘附在所述载体薄膜(8)上的所述发光转换层(1)保留在所述模压设备(10)中， -将包含散射颗粒(7)的第二聚合物(6)注入到所述第一压制工具(11)的空腔(13)中， -合上所述模压设备(10)并执行第二压制过程， -将所述第二聚合物(6)在所述模压设备(10)中完全硬化成设置在所述发光转换层(1)上的散射层(2)， -打开所述模压设备(10)并且取出带有由所述发光转换层(1)和所述散射层(2)组成的层复合物(3)的所述载体薄膜(8)。 | B29C43/14 ¦ B29C43/18 ¦ H01L33/52 ¦ B29C33/68 | CN201180040412.2 | 2016-05-18
6275 | CN102891266B | 基于8-羟基喹啉乙酰丙酮合锌(II)的白色有机电致发光器件 | 未缴年费 | 吉林师范大学 | 2011-07-20 | 2015-04-08 | 本发明属于有机光电材料和器件领域，具体的说涉及一种基于8-羟基喹啉乙酰丙酮合锌(II)—Znq(acac)材料的有机电致发光器件，该电致发光器件包括：ITO阳极、空穴注入层、空穴传输兼发光层、电子传输兼发光层、空穴阻挡层、电子传输层、电子注入层和阴极；本发明制备的有机电致发光器件发射的白光是由NPB的蓝光和Znq(acac)的黄光混合获得的。可见Znq(acac)是一种同时具有传输电子和发光的双功能材料。该材料及其制备的白色电致发光器件在照明、显示和商业领域有着很大的应用潜力。 | 1.一种基于Znq(acac)的白色有机电致发光器件，该器件的结构依次是：ITO阳极、空穴注入层、空穴传输兼发光层、电子传输兼发光层、空穴阻挡层、电子传输层、电子注入层、阴极，其特征在于：所述的空穴注入层是采用m-MTDATA、2-TNATA或F4-TCNQ，厚度为10~15 nm；空穴传输兼发光层是用芳胺类衍生物NPB，厚度为30 nm；电子传输兼发光层是用Znq(acac)，厚度为45 nm；空穴阻挡层是用Bphen、BCP或TPBi，厚度为10~20 nm；电子传输层是用Alq3、Znq2或Zn(BTZ)2，厚度为20 nm；电子注入层是用LiF，厚度为0.6~1.0 nm；阴极是用Al，厚度为100~150 nm。 | H01L51/54 ¦ C09K11/06 ¦ H01L51/52 | CN201110203600.4 | 2015-04-08
6276 | CN105304339B | 色素增感太阳电池 | 未缴年费 | 岛根县 | 2011-07-21 | 2018-08-31 | 通过对催化剂电极用下述硫材料进行表面处理，和/或使电解质层含有下述硫材料，能够得到耐久性、耐热性高的色素增感太阳电池，特别是能够防止铂族催化剂从催化剂电极溶解析出：(a)选自硫单质、含有氧化数为－2～0的硫原子的无机硫化合物或含有氧化数为－2～0的硫原子的有机硫化合物中的分子量为32～10000的硫材料；(b)选自不含有氧化数为－2～0的硫原子、但含有氧化数为+1～+4的硫原子的无机硫化合物或含有氧化数为+1～+4的硫原子的有机硫化合物中的硫材料[其中，关于所述硫材料(b)，该经表面处理的催化剂电极的表面在X射线光电子能谱中、在161～165eV的结合能区域具有光电子峰]，或者(c)上述(a)和(b)的硫材料的混合物。 | 1.一种色素增感太阳电池，其特征在于，其是色素增感型太阳电池，该色素增感型太阳电池包含：含有光增感色素的半导体电极、含有作为氧化还原对的化学物种的电解质层、以及隔着所述电解质层与所述半导体电极对向配置的对电极， 所述对电极为含有铂族的催化剂电极， 所述电解质层含有作为氧化还原对的化学物种、用于溶解它们的电解液用溶剂以及添加剂， 所述添加剂含有下述任一种硫材料，所述硫材料在电解质层中为溶解的状态： (a)选自硫单质、含有至少一种氧化数为－2～0的硫原子的无机硫化合物、或含有至少一种氧化数为－2～0的硫原子的有机硫化合物中的分子量为32～10000的至少1种硫材料； (b)选自不含有氧化数为－2～0的硫原子、但含有至少一种氧化数为+1～+4的硫原子的无机硫化合物或含有至少一种氧化数为+1～+4的硫原子的有机硫化合物中的至少1种硫材料；或 (c)上述(a)和(b)的硫材料的混合物， 其中，所述硫材料满足下述条件： 所述硫材料(a)为选自下述硫材料中的分子量为32～10000的至少1种硫材料， (i)硫单质、硫化金属盐、硫化氢金属盐、硫化铵、硫化伯～季铵、硫化氢铵、硫化氢伯～季铵、硫化氢或硫化碳； (ii)具有选自巯基－SH或其盐、氢化聚硫醚基－(S)nSH及其盐、硫醚基－S－、聚硫醚基－(S)nS－、硫代羰基－C(＝S)－、硫代醛基－C(＝S)H、硫代羧酸基－C(＝S)OH或－C(＝O)SH或者其盐或其酯或其酰胺或其酰亚胺或其酸酐或其酸卤化物、二硫代羧酸－C(＝S)SH或者其盐或其酯、硫代缩醛基、或硫代缩酮基中的1种以上硫官能团的有机硫化合物，其中，n均为1以上的整数； (iii)硫氰酸或其盐或其酯、或异硫氰酸酯，其中，硫氰酸盐的抗衡阳离子选自碱金属离子、碱土类金属离子、铵离子或季铵离子中的任一种； (iv)硫脲、异硫脲、二硫代氨基甲酸或其盐或其酯； (v)取代或无取代的噻吩、取代或无取代的噻唑；或 (vi)硫代硫酸或其盐或其酯， 所述硫材料(b)为选自下述硫材料的至少1种硫材料： (vii)连二亚硫酸或其盐、或 (viii)下述通式(XXIV)的砜化合物， 其中，R15和R16分别独立地表示可具有取代基的总碳原子数为1～40的烃基，R15和R16不相互键合形成环， 所述硫材料(b)为这样的硫材料：当用该硫材料(b)对所述催化剂电极进行表面处理时，该经表面处理的催化剂电极的表面在X射线光电子能谱中、在161～165eV的结合能区域具有光电子峰；并且， 当所述硫材料(a)为1-乙基-3-甲基咪唑硫氰酸盐时，1-乙基-3-甲基咪唑硫氰酸盐在电解液用溶剂中的体积百分率为20体积％以下； 其中，所述体积百分率如下计算：将电解质层的成分中在常温常压下处于液体状态的成分中的、以单独成分形式存在时的体积为基准存在量最多的液体成分作为主溶剂，当具有以单独成分形式存在时的体积为基准、体积为该主溶剂的5分之1以上的1种以上的液体成分时，在将该液体成分与1-乙基-3-甲基咪唑硫氰酸盐作为共溶剂的基础上，将这些主溶剂和共溶剂的各体积的总和作为基准，计算1-乙基-3-甲基咪唑硫氰酸盐的体积百分率，其中，常温常压是指25℃、1个大气压，所述1-乙基-3-甲基咪唑硫氰酸盐为离子性液体， 其中，所述电解质层中的化学物种为I2/I3-系或Br2/Br3-系的氧化还原对。 | H01G9/20 ¦ H01L51/00 | CN201510605055.X | 2018-08-31
6277 | CN103052670B | 化合物、放射线敏感性组合物和抗蚀图案形成方法 | 未缴年费 | 三菱瓦斯化学株式会社 | 2011-07-25 | 2016-03-02 | [问题]为了提供一种在安全溶剂中具有高溶解性、高灵敏度和产生良好抗蚀图案形状的化合物；包含该化合物的放射性敏感性组合物；和使用该组合物形成抗蚀图案的方法。[解决方案]一种化合物(B)，其通过将多酚类环状化合物(A)与具有特定结构的化合物(C)反应来获得；包含该化合物(B)的放射线敏感性组合物；和使用该组合物形成抗蚀图案的方法。 | 1.一种化合物(B)，其通过由下式(1-2)表示的多酚类环状化合物(A)和由下式(3)表示的化合物(C)之间的反应来获得： 式(1-2)中，R1独立地为由下式(2)表示的基团， 其中，R2独立地为选自由氢原子、3至20个碳的环烷基、6-20个碳的芳基、1至20个碳的烷氧基、羟基、羧基、氰基、硝基、杂环基、卤素原子和1至20个碳的烷基甲硅烷基组成的组的官能团，或者选自由2至20个碳的取代甲基、3至20个碳的1-取代乙基、4至20个碳的1-取代正丙基、3至20个碳的1-支化烷基、1至20个碳的甲硅烷基、2至20个碳的酰基、2至20个碳的1-取代烷氧基烷基、2至20个碳的环状醚基、2至20个碳的烷氧羰基、和烷氧羰基烷基组成的组的酸解离性官能团，m为整数1至4，和p为整数0至5，条件是所述化合物(A)具有至少一个酚式羟基或羧基， 式(3)中，A为1至18个碳的脂族烃基、3至18个碳的脂环族烃基或6至24个碳的芳族烃基，B为酸交联性反应基团，和q为整数2至4。 | C08G65/38 ¦ G03F7/004 ¦ G03F7/039 ¦ H01L21/027 | CN201180038193.4 | 2016-03-02
6278 | CN103119925B | 红外摄像机架构系统和方法 | 未缴年费 | 菲力尔系统公司 | 2011-07-27 | 2016-10-26 | 一种红外摄像机架构，在一种实施方式中，其包括：红外探测器、基板、连接到基板的多个电组件以及由导热材料制成的基座，该基座具有连接到基板的腿。红外探测器由基座支撑并热连接到基座上，基座将红外探测器与多个电组件热隔离。红外探测器可包括具有红外探测器阵列和读出集成电路的基板，其中，读出集成电路与位于其上表面上的阵列互连、间隔位于阵列之上的大体上平面的窗口以及粘结到窗口的台面。台面可限定窗口和阵列之间的围绕阵列的封闭的腔，以使得焊料密封件将台面粘结到基板上，从而密封腔。 | 1.一种红外摄像机，包括： 红外探测器； 基板； 连接到基板上的多个电子组件； 由导热材料制成的基座，其中，红外探测器由基座支撑并热连接到基座，该基座具有向上延伸的至少一个边梁；及 至少部分地封装红外探测器、基板、基座和多个电子组件以形成红外摄像机核心的核心壳体，其中所述红外探测器的顶部和所述至少一个边梁的一部分被暴露并且未由核心壳体覆盖。 | H04N5/225 ¦ H04N5/33 ¦ G01J5/04 ¦ G01J5/08 ¦ H01L31/0203 | CN201180045548.2 | 2016-10-26
6279 | CN102903799B | TCO型导电DBR垂直式蓝光LED芯片及其制作方法 | 未缴年费 | 上海博恩世通光电股份有限公司 | 2011-07-28 | 2015-04-01 | 本发明提供一种TCO型导电DBR垂直式蓝光LED芯片及其制作方法，该方法是在蓝宝石衬底上形成发光外延层，然后在发光外延层的上表面蒸镀由第一种N型TCO薄膜与第二种N型TCO薄膜和/或第n种N型TCO薄膜交替叠合组成的TCO型导电性DBR层，以与发光外延层的上表面形成欧姆接触；接着采用晶圆键合技术将导电性衬底键合至TCO型导电性DBR层上以形成P电极，之后利用激光剥离技术剥离蓝宝石衬底，最后在发光外延层的下表面制备出N电极。以上述方法制作出的垂直式蓝光LED芯片，解决了现有技术中的上述垂直式LED芯片电极材料难与P-GaN形成欧姆接触、反射镜粘附性弱、高温下反射镜的反射率下降、导电DBR的制备温度过高和使用导电DBR作为P电极的蓝光LED芯片电压过高等问题。 | 1.一种TCO型导电DBR垂直式蓝光LED芯片的制作方法，其特征在于，所述制作方法至少包括以下步骤： 1)提供一蓝宝石衬底，并于所述蓝宝石衬底的上表面形成发光外延层； 2)于所述发光外延层的上表面蒸镀一TCO型导电性DBR层，所述TCO型导电性DBR层由第一种N型TCO薄膜与第二种N型TCO薄膜和/或第n种N型TCO薄膜交替叠合组成，且所述第一种N型TCO薄膜与所述发光外延层的上表面形成欧姆接触； 3)提供一导电性衬底，采用晶圆键合技术将所述导电性衬底键合至所述TCO型导电性DBR层的上表面以形成P电极； 4)利用激光剥离技术剥离所述蓝宝石衬底，以将所述蓝宝石衬底从所述发光外延层的下表面剥离；以及 5)于所述发光外延层的下表面制备出N电极。 | H01L33/00 ¦ H01L33/10 | CN201110212605.3 | 2015-04-01
6280 | CN102903800B | N型导电导热超晶格DBR垂直式蓝光LED芯片及其制作方法 | 未缴年费 | 上海博恩世通光电股份有限公司 | 2011-07-28 | 2015-01-14 | 本发明提供一种N型导电导热超晶格DBR垂直式蓝光LED芯片及其制作方法，该方法是首先在蓝宝石衬底的上表面形成发光外延层，并在发光外延层上制备出透明导电层，然后在透明导电层上低温蒸镀N型导电导热超晶格DBR层，以使该透明导电层与N型导电导热超晶格DBR层和发光外延层同时形成欧姆接触，接着将导电性衬底键合至N型导电导热超晶格DBR层上以形成P电极，最后剥离掉该蓝宝石衬底，在该发光外延层的下表面制备出N电极。该方法制作出的垂直式蓝光LED芯片克服了现有技术中的垂直式LED芯片电极材料难与P-GaN形成欧姆接触、反射镜粘附性弱、高温下反射镜的反射率下降、导电DBR的制备温度过高和使用导电DBR作为高反光P电极的垂直式蓝光LED芯片电压过高等问题。 | 1.一种N型导电导热超晶格DBR垂直式蓝光LED芯片的制作方法，其特征在于，所述制作方法至少包括以下步骤： 1)提供一蓝宝石衬底，并于所述蓝宝石衬底的上表面形成发光外延层； 2)于所述发光外延层上蒸镀一透明导电层； 3)采用低温电子束蒸镀及辅助离子源夯实成膜技术在所述透明导电层上制备出N型导电导热超晶格DBR层，并通过高温退火以使所述透明导电层与所述N型导电导热超晶格DBR层和发光外延层同时形成欧姆接触； 4)提供一导电性衬底，采用晶圆键合技术将所述导电性衬底键合至所述N型导电导热超晶格DBR层的上表面以形成P电极； 5)利用激光剥离技术剥离所述蓝宝石衬底，以将所述蓝宝石衬底从所述发光外延层的下表面剥离；以及 6)于所述发光外延层的下表面制备出N电极。 | H01L33/00 ¦ H01L33/42 ¦ H01L33/46 ¦ H01L33/64 | CN201110212625.0 | 2015-01-14
6281 | CN102244167B | 一种单芯片白光LED的制备方法 | 未缴年费 ¦ 权利转移 | 江苏华功半导体有限公司 | 2011-07-28 | 2013-01-16 | 本发明提供一种单芯片白光LED的方法，该方法包括：在衬底上生长GaN模板层，所述GaN模板层包括非掺杂GaN外延层和n型掺杂GaN外延层，铺设碳纳米管，制备InGaN量子点结构，并生长量子垒层；随后利用MOCVD或MBE手段生长p型GaN导电层；光刻、激光划片、ICP、沉积电极等常规LED封装手段，制得单芯片白光LED。与现有技术相比，本发明通过调控碳纳米管阵列的图形，让每一个量子点的发光波长呈随机分布，一定区域实现波长组合的白光出射。本发明制备方便，工艺条件相对简单且易控制。 | 1.一种制备单芯片白光LED的方法，其步骤包括： (1)在衬底上生长GaN模板层，所述GaN模板层包括非掺杂GaN外延层和n型掺杂GaN外延层，总厚度在100纳米-10毫米之间； (2)在上述GaN模板层上，根据白光LED光谱以及GaN模板晶向铺设碳纳米管阵列； (3)在碳纳米管阵列上再采用MOCVD、MBE生长手段生长InGaN外延层，形成与白光光谱对应的InGaN量子点结构； (4)采用MBE、MOCVD生长手段，生长GaN或AlGaN外延层作为量子垒层，量子垒层的厚度在5-40纳米； (5)利用MOCVD或MBE手段生长p型GaN导电层； (6)采用LED封装手段，制得单芯片白光LED。 | H01L33/00 | CN201110213270.7 | 2013-01-16
6282 | CN102416527B | 纳秒激光刻蚀亚波长周期性条纹的方法 | 未缴年费 | 武汉理工大学 | 2011-07-29 | 2014-12-03 | 本发明提供了纳秒激光刻蚀亚波长周期性条纹结构的方法，刻蚀试样为采用溶胶-凝胶法镀制了氧化硅薄膜的光学玻璃；氧化硅溶胶采用碱催化方法所获得，采用提拉镀膜法在光学玻璃表面沉积薄膜；采用纳秒激光刻蚀经过镀制了氧化硅薄膜的光学玻璃的样品，可以在光学玻璃表面得到亚波长周期性条纹结构。本发明扩展了纳秒激光在纳米显微加工领域的应用，得到的亚波长条纹周期可调，深度可控。 | 1.纳秒激光刻蚀亚波长周期性条纹的方法，其特征在于：其纳秒激光刻蚀采用溶胶-凝胶法沉积了氧化硅薄膜的光学玻璃，所述的纳秒激光刻蚀是采用波长1064nm，脉宽12ns的ND：YAG激光器在多个能量密度水平下进行刻蚀，激光入射角为0度，激光脉冲辐照次数为1次，溶胶-凝胶法是在光学玻璃表面沉积氧化硅薄膜，以正硅酸四乙酯为前驱体，采用氨水碱催化获得氧化硅溶胶，采用提拉镀膜法在光学玻璃表面沉积薄膜，包含以下步骤： 1）碱催化法配置氧化硅溶胶： 将正硅酸四乙酯、去离子水、氨水及无水乙醇，按摩尔比TEOS∶H2O∶NH3∶C2H5OH=1.0∶2.0∶R∶37配制混合液，R=0.1~1.0；将各试剂混合后密封，在60℃下搅拌使其充分混合；10~30℃温度下陈化3天以上后形成具有乳光特性的硅溶胶，倒入烧瓶并在80℃下回流除氨；对所配置溶胶进行抽滤，所用滤膜微孔孔径为0.8μm； 2）对步骤1）所得溶胶进行镀膜、热处理： 利用步骤1）所配置溶胶，采用浸渍提拉法镀膜，镀膜环境温度20～25℃、相对湿度低于60%，将清洗过的光学玻璃片置入配置好的溶胶中停留60s，使溶胶与光学玻璃片表面充分接触，再以1.5 mm/s的速度平稳垂直均匀提拉光学玻璃片；热处理方案为：室温～100℃，升温速度2~5℃/min，100℃下保温30分钟；100～250℃，升温速度2~5℃/min；250℃下保温1个小时；250～450℃，升温速度2~5℃/min，450℃下保温半个小时；随后关闭马沸炉冷却至室温进行薄膜退火，薄膜在进行退火之前，马沸炉内事先放入一个装满氨水的烧杯，让薄膜在充满氨气的气氛中进行热处理。 | B23K26/362 ¦ G02B5/18 ¦ C03C17/23 | CN201110215663.1 | 2014-12-03
6283 | CN102236270B | 一种适用于双工件台投影光刻机的检焦装置 | 未缴年费 | 中国科学院光电技术研究所 | 2011-07-29 | 2012-12-19 | 本发明提供一种适用于双工件台投影光刻机的检焦装置，该装置包含激光器、聚焦光学单元、力检测单元、位置检测单元、六自由度工件台、硅片、差分放大器、Z向反馈控制单元、扫描信号发生器、三维形貌数据存储单元；由激光器发出的激光束经聚焦光学单元聚焦在力检测单元的背面，并从力检测单元背面反射到位置检测单元，硅片经真空吸附在六自由度工件台上，六自由度工件台在扫描信号发生器驱动下带动硅片进行XY二维扫描检测过程中，由位置检测单元的输出得到探针与光刻胶相互作用的强度，进而计算出两者间距并用于改变六自由度精密工件台的Z向驱动电压，以调节探针与光刻胶表面的间距，即通过Z向反馈控制单元实现反馈控制。 | 1.一种适用于双工件台投影光刻机的检焦装置，其特征在于：该装置包含激光器、聚焦光学单元、力检测单元、位置检测单元、六自由度工件台、硅片、差分放大器、Z向反馈控制单元、扫描信号发生器和三维形貌数据存储单元，聚焦光学单元位于激光器和力检测单元之间，位置检测单元位于力检测单元的反射光束线上，由激光器发出的激光束经聚焦光学单元聚焦在力检测单元的背面，并从力检测单元背面反射到位置检测单元，力检测单元的探针与光刻胶间距为纳米量级，利用探针与光刻胶的原子间作用力生成探针与光刻胶相互作用的强度信号；硅片经真空吸附在六自由度工件台上，硅片表面光刻胶原子与力检测单元探针尖端的原子间相互作用力使力检测单元将随光刻胶表面形貌而弯曲起伏，反射光束也将随之偏移，则通过位置检测单元检测光斑位置的变化就能获得光刻胶表面的形貌信息；六自由度工件台的驱动端与扫描信号发生器的驱动端连接，六自由度工件台在扫描信号发生器驱动信号控制下带动硅片进行XY二维扫描检测过程中，由位置检测单元检测并输出反映探针与光刻胶相互作用的强度的探针信号，进而由Z向反馈控制单元计算出探针与光刻胶表面之间的间距并用于改变六自由度工件台的Z向驱动电压，差分放大器的输入端与位置检测单元的输出端连接，差分放大器接收探针与光刻胶相互作用的强度信号和参考信号进行差分计算并输出用于改变六自由度工件台的Z向差分信号，Z向反馈控制单元的输入端与差分放大器的输出端连接，Z向反馈控制单元的输入端接收预定的增益信号和Z向差分信号并输出Z扫描驱动电压，Z向反馈控制单元的输出端分别与三维形貌数据存储单元和六自由度工件台的Z扫描电压控制端连接，Z扫描驱动电压控制六自由度工件台的Z向调平调焦执行机构移动从而使光刻胶表面上升或下降以调节探针与光刻胶表面的间距，使探针与光刻胶表面间的距离始终保持在纳米量级，即通过Z向反馈控制单元实现反馈控制，用以完成硅片表面光刻胶三维形貌测量；三维形貌数据存储单元的输入端与扫描信号发生器的输出端连接，接收扫描信号发生器输出的(x，y)坐标和Z向反馈控制单元输出的z坐标，完成硅片表面光刻胶三维形貌数据(x，y，z)的存储。 | G03F7/20 ¦ G03F9/00 | CN201110216470.8 | 2012-12-19
6284 | CN102270704B | 太阳能电池硅薄膜制备方法及实现该方法的装置 | 未缴年费 | 中国科学院长春光学精密机械与物理研究所 | 2011-07-29 | 2013-08-21 | 本发明涉及一种太阳能电池硅薄膜制备方法及实现该方法的装置，该方法及装置通过高精度移动平台带动太阳能电池基板作匀速直线运动，使给粉装置送出的超细硅粉均匀覆于基板上；在基板移动过程中，利用高能线激光光束照射基板，使覆于基板表面的硅粉在经过高能线激光光束照射区域时熔融，移出光束区后通过再结晶过程，在基板表面形成硅薄膜。本发明采用高能线激光光束照射硅粉，使硅粉瞬间熔融，当硅粉移出光束区后在自然条件下再结晶得到硅薄膜。与传统的制造方法相比，工艺环节简单，污染小，减小了能耗，降低了劳动强度。 | 1.一种太阳能电池硅薄膜制备方法，其特征在于：通过水平传动装置带动太阳能电池基板作匀速直线运动，使给粉装置送出的硅粉均匀覆于基板上；在基板移动过程中，利用高能线激光光束照射基板，使覆于基板表面的硅粉在经过高能线激光光束照射区域时熔融，移出光束区后通过再结晶过程，在基板表面形成硅薄膜；所述高能线激光光束由功率为1000～2000瓦，波长为1064nm的激光器经光束整形、准直和聚焦得到；给粉装置的送分量为40～50克/分钟，基板移动速度为480～600毫米/分钟，硅粉涂层宽50毫米；高能线激光光束线宽为0.6～0.8毫米，长度与硅粉涂层的宽度相同。 | H01L31/18 | CN201110216366.9 | 2013-08-21
6285 | CN103081156B | 有机电致发光器件 | 未缴年费 ¦ 权利转移 | OLED工厂有限责任公司 | 2011-08-01 | 2016-05-04 | 本发明涉及一种有机电致发光器件(1)，该有机电致发光器件以成本有效和可靠的方式容易地可连接到插座。该有机电致发光器件(1)包括位于衬底(2)之上的电致发光层堆叠(3、4、5)和封装电致发光层堆叠(3、4、5)的罩盖(6)，其中罩盖(6)包括至少一个电馈通部(61)从而电接触电致发光层堆叠(3、4、5)并且包括至少一个紧固元件(62)，其中所述至少一个紧固元件(62)布置成将有机电致发光器件(1)紧固到壳体(8)，使得在壳体(8)紧固期间作用于罩盖的背侧(6b)的力被最小化。 | 1.一种有机电致发光器件(1)，包括位于衬底(2)之上的电致发光层堆叠(3、4、5)和封装电致发光层堆叠(3、4、5)的罩盖(6)，其中罩盖(6)包括至少一个电馈通部(61)从而电接触电致发光层堆叠(3、4、5)并且包括至少一个紧固元件(62)，其中所述至少一个紧固元件(62)布置成将有机电致发光器件(1)紧固到壳体(8)，使得在壳体(8)紧固期间应用到罩盖(6)的力通过下述方式被最小化：经由所述罩盖(6)的侧壁将所述力传递到衬底(2)，使得罩盖的背侧(6b)的弯折减小，其中壳体(8)覆盖罩盖(6)的与衬底(2)相对的侧面。 | H01L51/52 | CN201180038514.0 | 2016-05-04
6286 | CN103178163B | 一种硅基埋栅薄膜太阳能电池的制作方法 | 未缴年费 | 南通大学 | 2011-08-02 | 2015-08-05 | 一种硅基埋栅薄膜太阳能电池的制作方法，包括：制备底电极；在底电极上淀积P+硅薄膜层；在P+硅薄膜层上淀积P-硅薄膜层；在P-硅薄膜层上淀积N-型硅薄膜层；在电极窗口处的N-型硅薄膜上进行N型杂质的重掺杂，在电极窗口处的N-型硅薄膜层上形成N+型硅薄膜；制备顶电极；淀积包围顶电极的N- 型硅薄膜层；激光刻蚀P 型硅薄膜通槽，在上述N型硅薄膜层两侧用激光刻蚀出连通所述P-硅薄膜层的通槽；对上述通槽继续进行硅薄膜淀积，形成包围N型硅薄膜的P-硅薄膜层。本发明提高了太阳能电池的受光面积，从而提高了电池的光电转换效率；且制备工艺与现有薄膜电池生产工艺兼容，可利用现有设备进行生产。 | 1. 一种硅基埋栅薄膜太阳能电池的制作方法，其特征在于包括如下步骤： 1）制备底电极，所述底电极是通过磁控溅射铝在衬底上形成导电的铝或银薄膜； 2）第一次淀积P型硅薄膜，在所述底电极上进行硅薄膜淀积，在淀积的同时进行P型杂质的重掺杂，在底电极上形成P+硅薄膜层； 3）第二次淀积P型硅薄膜，在所述P+硅薄膜上继续淀积，在淀积的同时进行P型杂质的掺杂，在P+硅薄膜层上形成P-硅薄膜层； 4）第一次淀积N型硅薄膜，在所述P-硅薄膜上继续淀积，在淀积的同时进行N型杂质的掺杂，在P-硅薄膜层上形成N-型硅薄膜层； 5）形成欧姆接触区，将镂空有电极窗口的丝网覆盖于所述N-型硅薄膜上，在电极窗口处的N- 型硅薄膜上进行N型杂质的重掺杂，在电极窗口处的N- 型硅薄膜层上形成N+型硅薄膜； 6）制备顶电极，在上述N+型硅薄膜上进行顶电极淀积，形成顶电极，去除丝网； 7）第二次淀积N型硅薄膜，在去除丝网后的N-型硅薄膜层上及顶电极上继续硅薄膜淀积，同时进行N型杂质的掺杂，形成包围顶电极的N- 型硅薄膜层； 8）激光刻蚀P 型硅薄膜通槽，在上述N型硅薄膜层两侧用激光刻蚀出连通所述P-硅薄膜层的通槽；所述通槽宽度与N型硅薄膜层的宽度比为1：22～1：18； 9）第三次淀积P 型硅薄膜，对上述通槽继续进行硅薄膜淀积，在淀积硅薄膜的同时进行P型杂质的掺杂，形成包围N型硅薄膜的P-硅薄膜层； 所述第一、二、三次淀积P型硅薄膜和所述第一、二次淀积N型硅薄膜都采用等离子化学增强气相沉积仪进行的淀积； 所述P型杂质的重掺杂所形成的P-硅薄膜层，其硅薄膜中掺杂硼元素B 的浓度达1013～1015，所述P型杂质的掺杂所形成的P+硅薄膜层，硅薄膜中掺杂硼元素B 的浓度达1017～1019，所述N 型杂质的重掺杂所形成的N- 硅薄膜层，硅薄膜中掺杂磷元素P 的浓度达1013～1015，所述N 型杂质的掺杂所形成的N 硅薄膜层，是指硅薄膜中掺杂磷元素P 的浓度达1017～1019。 | H01L31/18 | CN201310112345.1 | 2015-08-05
6287 | CN102280501B | 一种硅基埋栅薄膜太阳能电池 | 未缴年费 | 南通大学 | 2011-08-02 | 2013-06-12 | 本发明涉及一种硅基薄膜太阳能电池，包括一顶电极、一与衬底连接的底电极、P型硅薄膜和N型硅薄膜，其中所述顶电极被N型硅薄膜所包裹，所述P型硅薄膜包裹在N型硅薄膜的周围，在P型硅薄膜与N型硅薄膜的结合面上形成闭合环状的PN结，所述底电极与N型硅薄膜连接。其制作步骤是：1）制备底电极；2）第一次淀积P型硅薄膜；3）第二次淀积P型硅薄膜；4）第一次淀积N型硅薄膜；5）形成欧姆接触区；6）制备顶电极；7）第二次淀积N型硅薄膜；7）第二次淀积N型硅薄膜；8）激光刻蚀P型硅薄膜通槽；9）第三次淀积P型硅薄膜。优点是：提高了太阳能电池的受光面积，从而提高了电池的光电转换效率；同时制作容易，成本低。 | 1.一种硅基埋栅薄膜太阳能电池，包括一顶电极、一与衬底连接的底电极、P型硅薄膜和N型硅薄膜，其中所述顶电极被N型硅薄膜所包裹，所述P型硅薄膜包裹在N型硅薄膜的周围，在P型硅薄膜与N型硅薄膜的结合面上形成闭合环状的PN结，所述底电极与N型硅薄膜连接。 | H01L31/0352 ¦ H01L31/0224 ¦ H01L31/20 ¦ H01L31/18 | CN201110219044.X | 2013-06-12
6288 | TWI509052B | 表面處理螢光體及表面處理螢光體之製造方法 | 未缴年费 | 积水化学工业株式会社 | 2011-08-04 | 2015-11-21 | 本發明提供一種不使螢光特性下降而可大幅度地改善耐濕性、且具有高分散性之表面處理螢光體以及該表面處理螢光體之製造方法。本發明之表面處理螢光體係具有：含有鹼土金屬及矽之螢光體母體、以及含有鹼土金屬、矽及週期表第4～6族之特定元素的表面處理層者，當藉由電子顯微鏡及其附屬之能量分散型X射線元素分析來測定表面處理層之剖面厚度方向的元素分佈時，特定元素之含量之最大尖峰較矽之含量之最大尖峰更位於表面側，且上述螢光體母體及表面處理層中之矽之含量滿足下述式(1)。 S1＜S2 (1) 式(1)中，S1表示螢光母體中之矽之含量，S2表示表面處理層中之矽之含量。 | 1.一種表面處理螢光體，具有：含有鹼土金屬及矽之螢光體母體，與含有鹼土金屬、矽及週期表第4~6族之特定元素的表面處理層，當藉由電子顯微鏡及其附屬之能量分散型X射線元素分析來測定表面處理層之剖面厚度方向的元素分佈時，特定元素之含量的最大尖峰較矽之含量的最大尖峰更位於表面側，且該螢光體母體及表面處理層中之矽的含量滿足下述式(1)，S1<S2(1)式(1)中，S1表示螢光母體中之矽的含量，S2表示表面處理層中之矽的含量。 | C09K11/59 ¦ H01L33/50 | TW100127866 | 2015-11-21
6289 | CN102376899B | 发光器件和显示装置 | 未缴年费 | 株式会社理光 | 2011-08-04 | 2016-06-22 | 本申请公开了发光器件，具有基底和提供覆于基底的发光层，该发光层包含配位结合或连接有咔唑衍生物的半导体纳米晶体，该咔唑衍生物具有化学结构1所示化合物的芳香环，该芳香环具有一至三个取代基：化学结构1其中Ar1和Ar2独立地表示取代的或未取代的芳基，其共享键以与苯环、杂环基和氢原子形成环，Ar3表示取代的或未取代的芳基，该一至三个取代基由化学结构2表示：-X-Y-Z化学结构2其中X表示亚甲基、羰氧基、氧羰基、羰基、氧原子和硫原子，Y表示取代的或未取代的亚烷基，Z表示羧基、羟基和硫醇基。 | 1.一种发光器件，包括： 基底；和 发光层，其被提供覆于所述基底，并且包含配位结合或连接有咔唑衍生物的半导体纳米晶体，所述咔唑衍生物具有化学结构1所示化合物的芳香环，所述芳香环具有一至三个取代基： 其中Ar1和Ar2独立地表示杂环基或者可共享键以与苯环形成环的取代的或未取代的芳基，Ar3表示取代的或未取代的芳基， 所述一至三个取代基由化学结构2表示： -X-Y-Z 化学结构2 其中X表示亚甲基、羰氧基、氧羰基、羰基、氧原子或硫原子，Y表示取代的或未取代的亚烷基，Z表示羧基、羟基或硫醇基。 | H01L51/52 ¦ H01L51/54 ¦ H01L27/32 ¦ C07D409/14 ¦ C07D209/86 ¦ C07D209/88 ¦ C07D209/82 ¦ C07F7/10 | CN201110226802.0 | 2016-06-22
6290 | CN102391308B | 具有双载流子传输性能的树枝状铱配合物及应用和制备的有机电致磷光器件 | 未缴年费 | 长沙理工大学 | 2011-08-05 | 2014-03-19 | 本发明涉及具有双载流子传输性能的树枝状杂环铱配合物及其应用，以及制备的有机电致磷光器件。该类杂环铱配合物包含的环金属配体含有具有空穴传输性能的咔唑基团，辅助配体含有具有电子传输性能的三唑基团。所制备的发光材料在高沸点溶剂中具有良好的溶解性，可以通过旋涂方法制备发光器件。本发明采用溶液加工技术制作发光器件，利用所发明的具有双载流子传输性能的红色树枝状磷光材料作独立发光层，不需考虑多种材料的能级匹配与相容性问题，不需要空穴传输层，器件制作工艺简单，器件效率高。本发明在大面积高效的发光器件方面具有良好的应用前景。 | 1.一种具有双载流子传输性能的树枝状杂环铱配合物，其特征在于，具有Ir-D1或Ir-D2所示的分子结构： | C07F15/00 ¦ C09K11/06 ¦ H01L51/54 | CN201110223089.4 | 2014-03-19
6291 | CN102916067B | 一种建材型双面玻璃光伏构件及其制造方法 | 未缴年费 ¦ 权利转移 | 深圳市三鑫科技发展有限公司 | 2011-08-05 | 2015-06-24 | 本发明公开了一种建材型双面玻璃光伏构件，包括太阳能电池芯板及设于太阳能电池芯板两侧的上保护层和下保护层；上保护层和下保护层为弯曲曲率相同的曲面玻璃，太阳能电池芯板为柔性材料，其弯曲曲率也与上保护层、下保护层的弯曲曲率相同。本发明还公开了一种建材型双玻璃光伏构件的制造方法。本发明的太阳能电池芯板能与上、下保护层构成一个整体，形成具有光电转换效率高、性能稳定、寿命长、安全可靠，既隔热、保温、隔音、防紫外线、防碎落、可选择透光的建材型双面玻璃光伏构件，既可满足一定采光需求，又可双面采光发电，同时外表弧度美观大方，方便实现太阳能与建筑一体化，特别适合复杂曲面及平面的光伏玻璃幕墙、光伏玻璃采光顶和光伏停车棚、光伏候车亭等各类建筑使用。 | 1.一种建材型双玻璃光伏构件的制造方法，它包括以下的制造过程： 1、柔性衬底下料、清洗、烘干； 2、制作第一透明导电膜； 3、按要求用激光刻划导电膜； 4、将基板装入“沉积夹具”，并预热； 5、基片预热后装入等离子增强化学气相沉积炉，进行P-N或P-I-N或P-I-N/P-I-N半导体结的沉积； 6、沉积完后取出基片并放入冷却室慢速冷却； 7、激光刻划太阳能电池膜层，以使第一透明导电膜与后面的第二透明导电膜相连接； 8、在上述基板面上制作第二透明导电膜； 9、按要求用激光刻划第二透明导电膜； 10、重复步骤4、5、6，在上述基板上制作第二太阳能电池结层； 11、用激光将第二太阳能电池结层、第二透明导电膜、第一太阳能电池结层划穿； 12、在上述基板上制作第三透明导电膜； 13、用激光将第三透明导电膜、第二太阳能电池结层划穿，实现整板由若干个单体子电池串联； 14、制作输出电极； 15、IV测试，测试成型薄膜太阳能电池芯板的光伏特性； 16、将下PVB/EVA胶膜、柔性薄膜太阳能电池芯板、上PVB/EVA胶膜、上保护玻璃正确叠放于下保护玻璃上； 17、将上述叠放好的待压组件装入真空袋抽真空； 18、将上述待压组件放入气压釜，加温加压进行层压成型作业。 | H01L31/048 ¦ H01L31/18 ¦ E04D13/18 ¦ H02S20/26 | CN201110223696.0 | 2015-06-24
6292 | CN102315391B | 一种有机电致发光器件及其制备方法 | 未缴年费 | 创维液晶器件(深圳)有限公司 | 2011-08-05 | 2014-05-07 | 本发明适用于电致发光器件领域，提供了一种有机电致发光器件及其制备方法。该有机电致发光器件，包括阳极、阴极、位于该阳极和阴极之间的发光层；该阳极和发光层之间还包括空穴注入层、空穴传输层和激子分离层。本发明有机电致发光器件，通过将激子分离层和空穴传输层设置于空穴注入层上，既实现了空穴传输功能；同时，使得电子能够重新进入发光层被再次利用，使得发光效率大大增加。本发明有机电致发光器件制备方法，操作简单、成本低廉，生产效益高，非常适于工业化生产。 | 1.一种有机电致发光器件，包括阳极、阴极、位于所述阳极和阴极之间的发光层；所述阳极和发光层之间设有空穴注入层、空穴传输层和激子分离层，其特征在于，所述空穴注入层包括位于阳极上的第一空穴注入部分和位于所述第一空穴注入部分上的第二空穴注入部分；所述空穴传输层位于第一空穴注入部分上，与所述第二空穴注入部分相邻排列；所述激子分离层位于第二空穴注入部分上；所述空穴传输层上表面和激子分离层上表面处于同一水平面上；所述第二空穴注入部分的材质为酞菁金属络合物。 | H01L51/52 ¦ H01L51/54 ¦ H01L51/56 | CN201110223728.7 | 2014-05-07
6293 | CN102315390B | 电致发光器件及其制备方法 | 未缴年费 | 创维液晶器件(深圳)有限公司 | 2011-08-05 | 2014-05-07 | 本发明适用于电致发光技术领域，提供了一种电致发光器件及其制备方法。该电致发光器件包括衬底，位于该衬底上的阳极、阴极、发光层及空穴传输层，该发光层位于该阳极和阴极之间，该空穴传输层位于该阳极和发光层之间，该电致发光器件还包括激子分离层，该激子分离层位于空穴传输层和发光层之间，该激子分离层的材质为激子分离材料。本发明电致发光器件，通过在空穴传输层和发光层之间设置激子分离层，避免激子在界面处衰减而产生的光发射，大大减少了激子在传递过程中的损失；同时电子将再次进入发光层，实现了电致发光器件发光亮度和发光效率的显著提升。本发明电致发光器件制备方法，操作简单、成本低廉，生产效益高，适于工业化生产。 | 1.一种电致发光器件，包括衬底，位于所述衬底上的阳极、阴极、发光层及空穴传输层，所述发光层位于所述阳极和阴极之间，所述空穴传输层位于所述阳极和发光层之间，其特征在于，所述电致发光器件还包括激子分离层，所述激子分离层位于空穴传输层和发光层之间，所述激子分离层的材质为激子分离材料，其中，所述激子分离材料为四羧基苝衍生物。 | H01L51/50 ¦ H01L51/56 | CN201110223720.0 | 2014-05-07
6294 | CN102270705B | 一种双结构绒面透明导电电极的制备方法 | 未缴年费 | 保定天威集团有限公司 | 2011-08-05 | 2013-01-16 | 本发明涉及一种双结构绒面透明导电电极的制备方法，属于薄膜太阳电池制造技术领域。技术方案是首先采用薄膜沉积技术在基片（1）上制备透明导电氧化物，称之为TCO透明导电薄膜（2），利用湿法刻蚀的方法对其薄膜表面进行刻蚀；通过改变工艺参数，来获得尺寸较大的绒面织构，称之为绒面织构的TCO薄膜（3）；其次，在此绒面织构的TCO薄膜表面，采用镀膜技术，沉积BZO透明导电薄膜（4），通过调整BZO透明导电薄膜沉积参数来获得尺寸较小的绒面织构，使整个透明电极具有双结构的绒面织构，应用于薄膜太阳能电池，对可见光和近红外光均能实现有效的光散射，拓宽电池对太阳光谱的充分利用。 | 1.一种双结构绒面透明导电电极的制备方法，其特征在于包含如下工艺步骤：首先采用薄膜沉积技术在基片（1）上制备透明导电氧化物，称之为TCO透明导电薄膜（2），利用湿法刻蚀的方法对其薄膜表面进行刻蚀；通过改变工艺参数，来获得尺寸较大的绒面织构，称之为绒面织构的TCO薄膜（3）；其次，在此绒面织构的TCO薄膜表面，采用镀膜技术，沉积BZO透明导电薄膜（4），通过调整BZO透明导电薄膜沉积参数来获得尺寸较小的绒面织构，使整个透明电极具有双结构的绒面织构，应用于薄膜太阳能电池，对可见光和近红外光均能实现有效的光散射。 | H01L31/18 ¦ H01L31/20 | CN201110223612.3 | 2013-01-16
6295 | CN103210482B | 持久性特征检测 | 未缴年费 | BT成像股份有限公司 | 2011-08-08 | 2016-06-22 | 本文提出了用于对在产品制造期间导致的持久性或系统缺陷的改进检测的方法。具体地，该方法针对检测在光伏电池和模块的制造中系统性导致的缺陷。从多个所述产品获得图像，其中，每个图像属于每个所述产品上的基本相同的区域。结合所述图像以获得超级图像，由此增强系统缺陷并抑制诸如材质变化的随机特征。对所述超级图像进行处理以识别具有强信号或超过预定阈值的信号的区；且所述区被识别为表示所述产品中的系统特征。一旦识别出系统缺陷，即可采取措施来找出并纠正其原因。 | 1.一种用于检测在工艺线上制造的产品中的系统特征的方法，所述方法包括以下步骤： (a)获取多个所述产品的图像，每个图像属于每个所述产品上的相同的区域； (b)使用结合函数结合所述图像来获得超级图像； (c)对所述超级图像进行处理以识别具有强信号的区，其中所述强信号的电平与所述超级图像的平均信号电平或期望信号电平强烈偏离；以及 (d)将所述区识别为表示所述产品中的系统特征。 | H01L21/66 ¦ G01N21/62 ¦ G01N21/88 ¦ G01N21/17 ¦ G01N21/84 ¦ H01L31/18 | CN201180039616.4 | 2016-06-22
6296 | CN103782399B | 氮化物半导体发光元件 | 未缴年费 | 三星电子株式会社 | 2011-08-09 | 2016-11-09 | 本发明涉及一种由于织构效应而具有改进的光提取效率的氮化物半导体发光元件，其包括：形成在衬底上的发光结构，其包括第一导电氮化物半导体层、第二导电氮化物半导体层以及插入在它们之间的有源层；电连接至第一导电氮化物半导体层的第一电极；电连接至第二导电氮化物半导体层的第二电极；以及具有多个通孔的光提取图案，其位于第一电极与第二电极之间并且形成为穿透发光结构的上表面和下表面。 | 1.一种氮化物半导体发光器件，包括： 形成在衬底上的发光结构，所述发光结构包括第一导电类型氮化物半导体层、第二导电类型氮化物半导体层和插入在所述第一导电类型氮化物半导体层和第二导电类型氮化物半导体层之间的有源层； 电连接至所述第一导电类型氮化物半导体层的第一电极； 电连接至所述第二导电类型氮化物半导体层的第二电极；以及 光提取图案，其包括布置在所述第一电极和第二电极之间且通过竖直穿透所述发光结构而形成的多个通孔、以及布置在所述第一电极和第二电极之间的多个第一分离沟槽，通过以条带形状去除所述发光结构的至少包括有源层的一部分来形成所述第一分离沟槽， 其中每个第一分离沟槽围绕所述多个通孔的一部分，以通过所述第一分离沟槽将所述多个通孔分成多个阵列。 | H01L33/08 ¦ H01L33/20 | CN201180073264.4 | 2016-11-09
6297 | CN103201659B | 将复合纤维组件中的内嵌光波导连接至外部光波导的方法 | 未缴年费 | 空中客车德国运营有限责任公司 | 2011-08-09 | 2016-01-27 | 本发明公开一种方法，用以将一复合纤维组件(1)中的一内嵌光波导(2)连接至一外部光波导(11)，特别是用于一飞机及航天器，所述方法包含以下步骤：在所述复合纤维组件(1)中检查所述内嵌光波导(2)的一路线；确定在所述内嵌光波导(2)与所述外部光波导(11)的耦合处的一节点位置(P)；通过移除在所述内嵌光波导(2)周围的至少一部分的复合纤维组件(1)，在所述节点位置(P)露出至少一部分的内嵌光波导(2)；切断上述露出的内嵌光波导(2)；将上述切断的内嵌光波导(2)的一端部(15)与所述外部光波导(11)的一端部(16)彼此对位；及结合上述彼此对位的内嵌光波导(2)的端部(15)与外部光波导(11)的端部(16)。 | 1.一种用以将一复合纤维组件中的一内嵌光波导连接至一外部光波导的方法，其特征在于：所述方法包含： 在所述复合纤维组件(1)中确定所述内嵌光波导(2)的一路线； 确定在所述内嵌光波导(2)与所述外部光波导(11)的耦合处的一节点位置(P)； 通过移除在所述内嵌光波导(2)周围的至少一部分的复合纤维组件(1)，在所述节点位置(P)露出至少一部分的内嵌光波导(2)； 切断上述露出的内嵌光波导(2)； 将上述切断的内嵌光波导(2)的一端部(15)与所述外部光波导(11)的一端部(16)彼此对位，其中依据所述内嵌光波导(2)在所述复合纤维组件(1)中的深度，通过一数字错位散斑方法、一超音波方法、一X射线法或一干涉检测法来进行，以确定所述复合纤维组件(1)中的内嵌光波导(2)的路线是非破坏性的；及 结合上述彼此对位的内嵌光波导(2)的端部(15)与外部光波导(11)的端部(16)。 | G02B6/255 ¦ G02B6/26 ¦ G02B6/36 ¦ G02B6/38 | CN201180039365.X | 2016-01-27
6298 | CN103069563B | 用于制造至少一个光电子半导体器件的方法 | 未缴年费 | 欧司朗光电半导体有限公司 | 2011-08-12 | 2015-06-03 | 本发明提出一种用于制造至少一个光电子半导体器件的方法，所述方法具有下述步骤：a）提供载体（1），所述载体具有上侧（12）、与所述载体（1）的所述上侧（12）相对置的下侧（11）、以及在横向方向（L）上并排设置在所述上侧（12）上的多个连接面（13）；b）施加多个光电子器件（2），所述光电子器件分别具有背离于所述载体（1）的至少一个接触面（22）；c）将保护元件（41、42）施加到所述接触面（22）和所述连接面（13）上；d）将至少一个电绝缘层（3）施加到所述载体（1）的、所述接触面（22）的以及所述保护元件（4）的暴露的位置上；e）移除所述保护元件（41、42），由此在所述电绝缘层（3）中产生开口（51、52）；f）将可导电的材料（8）设置在所述电绝缘层（3）上并且至少局部地设置在所述开口（5）中，其中所述可导电的材料（8）分别将接触面（22）和与所述接触面相关联的连接面（13）导电地连接。 | 1.用于制造至少一个光电子半导体器件(100)的方法，具有下述步骤： a)提供载体(1)，所述载体(1)具有上侧(12)、与所述载体(1)的所述上侧(12)相对置的下侧(11)、以及在横向方向(L)上并排设置在所述上侧(12)上的多个连接面(13)，其中横向方向(L)是平行于载体(1)的主延伸方向的方向； b)将在横向方向(L)上彼此间隔开地设置的多个光电子器件(2)施加到所述载体(1)的上侧(12)上，所述多个光电子器件(2)分别具有背离于所述载体(1)的至少一个接触面(22)； c)将保护元件(41、42)施加到所述接触面(22)和所述连接面(13)上，其中所述保护元件(41、42)中的至少一个由下述材料中的至少一种制成或包含下述材料中的至少一种：半导体材料、陶瓷材料， 并且其中所述保护元件(41、42)中的至少一个的横向延展部(45)从所述保护元件(41、42)的背离于所述载体(1)的侧起沿朝向所述载体(1)的所述下侧(11)的方向缩小； d)将至少一个电绝缘层(3)施加到所述载体(1)的、所述接触面(22)的以及所述保护元件(41，42)的暴露的位置上； e)移除所述保护元件(41、42)，由此在所述电绝缘层(3)中产生开口(5)； f)将能导电的材料(8)设置在所述电绝缘层(3)上并且至少局部地设置在所述开口(5)中，其中所述能导电的材料(8)分别将接触面(22)和与所述接触面相关联的连接面(13)导电地连接。 | H01L21/768 ¦ H01L33/62 ¦ H01L33/50 ¦ H01L33/00 ¦ H01L33/48 | CN201180039774.X | 2015-06-03
6299 | CN102433003B | 聚有机硅氧烷和获自该聚有机硅氧烷的封装材料以及包括该封装材料的电子器件 | 未缴年费 | 第一毛织株式会社 | 2011-08-15 | 2014-11-05 | 本发明公开内容提供了一种聚有机硅氧烷组合物，该组合物包括具有线性结构且包括由以下化学式1表示的部分和由以下化学式2表示的部分并在两端包括双键的第一聚有机硅氧烷树脂，以及具有三维网状结构的第二聚有机硅氧烷树脂；通过固化该聚有机硅氧烷组合物而制备的封装材料；以及含有该封装材料的电子器件。该聚有机硅氧烷组合物使得抗裂性增加以确保发光元件的安全稳定性并降低了胶粘性以改善其可加工性，而且还保持了高耐热性和耐光性。[化学式1] [化学式2] | 1.一种聚有机硅氧烷组合物，包含 第一聚有机硅氧烷树脂，其具有线性结构，且包括由以下化学式1表示的部分和由以下化学式2表示的部分，并且在两端包括双键，以及 第二聚有机硅氧烷树脂，其具有三维网状结构并由以下化学式3表示： [化学式1] [化学式2] [化学式3] [R7SiO3/2]T[R8R9SiO]D[R10R11R12SiO1/2]M 其中，在化学式1或2中，A为包括至少两个脂环族环的有机基团、包括至少一个芳环的有机基团、或它们的组合，R1至R6各自独立地是取代的或未取代的C1至C10烷基、取代的或未取代的C3至C20环烷基、取代的或未取代的C6至C20芳基、取代的或未取代的C7至C20芳烷基、取代的或未取代的C1至C20杂烷基、取代的或未取代的C2至C20杂环烷基、取代的或未取代的C2至C20烯基、取代的或未取代的C2至C20炔基、取代的或未取代的C1至C10烷氧基、卤素、或它们的组合，并且n的范围为1至50，并且 在化学式3中，R7至R12各自独立地是取代的或未取代的C1至C10烷基、取代的或未取代的C3至C20环烷基、取代的或未取代的C6至C20芳基、取代的或未取代C7至C20芳烷基、取代的或未取代的C1至C20杂烷基、取代的或未取代的C2至C20杂环烷基、取代的或未取代的C2至C20烯基、取代的或未取代的C2至C20炔基、取代的或未取代的C1至C10烷氧基、卤素、或它们的组合，条件为R10、R11和R12中的至少一个是C2至C20烯基，T>0，D≥0，M>0，且T+D+M＝1。 | C08L83/07 ¦ C08K5/5419 ¦ H01L33/56 ¦ C09K3/10 | CN201110233882.2 | 2014-11-05
6300 | CN103189801B | 膜曝光装置 | 未缴年费 | 威技研股份有限公司 | 2011-08-16 | 2015-07-22 | 在膜曝光装置（1）设有引入标记形成部（13），所述引入标记形成部（13）在所供给的膜（2）的前端部形成作为掩模（12）的初始位置的基准的引入标记（2a），利用检测部（15）来检测相对膜的移动方向而言在垂直的方向上的引入标记的位置。而且，根据该检测结果来调整掩模的位置。引入标记例如利用YAG激光来形成。检测部例如是在掩模的下方配置的线阵CCD相机。由此，膜曝光装置能够在开始膜的曝光时精度良好地设定掩模的位置，以高曝光精度对膜进行稳定地曝光。 | 1.一种膜曝光装置，具有： 光源，出射曝光光； 掩模，形成有既定的光透射区域的图案，使来自所述光源的曝光光与所述图案对应地透射； 膜供给部，将曝光对象的膜从其前端部起连续地供给至透射该掩模的光透射区域后的光的光路上；以及 掩模支撑部，在与所述膜的移动方向相垂直的方向可移动地支撑所述掩模， 所述掩模，在与所述膜的移动方向相垂直的方向配置有多个并且在所述膜的移动方向配置有多列，配置成各掩模所形成的图案就所述膜的移动方向而言不重复， 将透射所述掩模的光透射区域后的光照射至在所述膜的表面形成的曝光材料而对所述膜进行曝光，所述膜曝光装置的特征在于，具有： 引入标记形成部，在所述膜的前端部使作为多个所述掩模的各初始位置的基准的多个引入标记与各掩模对应而形成； 检测部，检测与所述膜的移动方向相垂直的方向上的各所述引入标记与对应的所述掩模上的标记之间的距离；以及 掩模位置控制部，根据该检测部产生的检测结果，通过所述掩模支撑部调整与所述膜的移动方向相垂直的方向上的各所述掩模的位置，以使所述引入标记的位置和所述掩模的对应标记的之间的距离成为一定。 | G03F9/00 ¦ G03F7/20 ¦ H05K1/02 ¦ H05K3/00 | CN201180053457.3 | 2015-07-22
6301 | CN102254814B | 一种氧化硅的选择性刻蚀溶液及其制备方法和应用 | 未缴年费 | 中国科学院电工研究所 ¦ 中汽院汽车技术有限公司 | 2011-08-16 | 2013-12-25 | 一种氧化硅的选择性刻蚀溶液及其制备方法和应用。所述的选择性刻蚀溶液由质量浓度为1%～10%的氢氟酸溶液和相对介电常数大于氢氟酸相对介电常数的溶剂组成。其中，氢氟酸溶液与溶剂的体积比为1：1～10：1。在激光刻蚀硅衬底之后，使用本发明选择性刻蚀溶液处理同时具有氧化硅和氮化硅的工作面，时间为5秒～120秒，处理之后能够在有效去除激光刻蚀区域氧化硅的同时，保留非激光刻蚀区域的氮化硅。 | 1.一种氧化硅的选择性刻蚀溶液，其特征是，所述的选择性刻蚀溶液由质量浓度为1%～10%的氢氟酸溶液和相对介电常数大于氢氟酸相对介电常数的溶剂组成，氢氟酸的相对介电常数为83.6；所述的氢氟酸溶液与所述的溶剂的体积比为1：1～10：1。 | H01L21/311 ¦ H01L31/18 | CN201110234519.2 | 2013-12-25
6302 | CN103270454B | 薄膜曝光装置以及薄膜曝光方法 | 未缴年费 | 威技研股份有限公司 | 2011-08-16 | 2017-02-15 | 在薄膜基材（20）的宽度方向的两侧的薄膜基材送给用区域的至少一个区域形成侧部曝光材料膜，通过定位标记形成部（14），照射曝光光来形成定位标记（2a），使用该定位标记（2a）检测薄膜弯曲行进，调整掩模（12）的位置。由此，将薄膜进行连续曝光时的定位标记的形成很容易，且高精度地修正薄膜的弯曲行进，能够得到能稳定地曝光的薄膜曝光装置以及薄膜曝光方法。 | 1.一种薄膜曝光方法， 将多个掩模在与薄膜的移动方向垂直的方向配置多个并且在所述薄膜的移动方向配置多列， 在使薄膜基材上形成有曝光材料膜的薄膜从卷绕该薄膜的供给卷轴移动到曝光后的薄膜被重绕的重绕卷轴期间，通过经由所述掩模对所述薄膜的所述曝光材料膜照射作为曝光光的波长为266nm的激光，在所述曝光材料膜中曝光所述掩模的图案， 该薄膜曝光方法的特征在于， 在所述薄膜基材的宽度方向的两侧的薄膜基材送给用区域的至少一个区域，与该薄膜基材送给用区域间的曝光区域同样地，形成侧部曝光材料膜，对该侧部曝光材料膜照射波长为266nm的激光即定位标记用曝光光来形成定位标记，使用该定位标记检测薄膜弯曲行进，调整所述多个掩模的位置。 | G03F9/00 ¦ G03F7/20 ¦ H01L21/677 ¦ H01L21/68 | CN201180053409.4 | 2017-02-15
6303 | CN102255016B | 一种近红外光发射硅基材料及其制备方法 | 未缴年费 | 南京大学 | 2011-08-17 | 2012-11-07 | 本发明涉及一种近红外光发射硅基材料及其制备方法，属于通讯材料技术领域。该材料包括单晶硅衬底或者石英衬底，所述衬底上沉积有脱氢的硼磷共掺的非晶硅/二氧化硅多层膜；所述多层膜的二氧化硅薄膜之间具有成核并结晶于非晶硅薄膜中的硼磷纳米硅量子点。其制备方法包括采用平板电容型射频等离子体增强化学汽相淀积（PECVD）制备硼磷共掺杂的非晶硅/二氧化硅多层膜、后处理退火薄膜晶化步骤。本发明的纳米晶硅多层结构材料具有低于硅带隙的复合能级，同时克服体硅材料发光效率低下的问题，因此为光互连奠定了基础。其制备方法与微电子技术兼容，有利于大规模生产。 | 1.一种近红外光发射硅基材料的制备方法，所述近红外光发射硅基材料包括单晶硅衬底或者石英衬底，所述衬底上沉积有脱氢的硼磷共掺的非晶硅/二氧化硅多层膜；所述多层膜的二氧化硅薄膜之间具有成核并结晶于非晶硅薄膜中的硼磷纳米硅量子点，其特征在于制备方法包括以下步骤： 第一步：采用平板电容型射频等离子体增强化学汽相淀积（PECVD）制备硼磷共掺杂的非晶硅/二氧化硅多层膜 1-1、以硅烷、磷烷和硼烷的混合气体作为反应气源，在单晶硅衬底或者石英衬底上淀积得到硼磷掺杂氢化非晶硅薄膜； 1-2、以氧气作为气源，使硼磷共掺的氢化非晶硅薄膜表面等离子体原位氧化，生成硼磷共掺的氢化非晶二氧化硅薄膜； 1-3、重复上述1-1、1-2，交替周期性淀积，制备所需周期数的硼磷共掺的氢化非晶硅/二氧化硅多层膜； 第二步、后处理退火薄膜晶化 2-1、将硼磷共掺氢化非晶硅/二氧化硅多层膜在450 ±10oC条件下保温1±0.1小时，进行恒温脱氢退火预处理，使多层膜中含有的大量氢平稳脱出薄膜，使硼磷共掺的氢化非晶硅薄膜脱氢变成非晶硅薄膜； 2-2、将硼磷共掺非晶硅/二氧化硅多层膜在900— 1000 oC温度下保温1±0.1小时，进行恒温热退火处理，使非晶硅薄膜中硅原子聚集成核并慢慢长大，同时，掺入的杂质也被激活形成了硼磷共掺的纳米硅量子点材料。 | H01L33/02 ¦ H01L33/00 | CN201110235565.4 | 2012-11-07
6304 | CN102254969B | 基于纳米柱阵列的光电器件及其制作方法 | 未缴年费 | 中国科学院苏州纳米技术与纳米仿生研究所 | 2011-08-17 | 2012-11-14 | 一种基于纳米柱阵列结构的光电器件及其制作方法。该光电器件包括表面具有纳米柱阵列结构的n型或p型半导体层，该纳米柱阵列上依次生长有垂直结构有源区和横向连续无裂痕的p型或n型区，该p型或n型区上覆设电流扩展层，该n型或p型半导体层和电流扩展层上还分别设有电极；该方法包括对纳米柱阵列模板进行填充、平面化，制作有源区、p型或者n型区、电流扩展层和电极等步骤。本发明解决了传统纳米结构光电器件在制作金属电极时引发的漏电流问题，也能有效防止“自上而下”制备工艺中刻蚀对有源区的表面损伤和“自下而上”制备方法中纳米结构取向不一致的问题，使器件不仅具有纳米结构特性，而且提高了器件成品率及其电学稳定性和可靠性。 | 1.一种基于纳米柱阵列结构的光电器件，包括表面具有纳米柱阵列结构的n型或p型半导体层（403），其特征在于：所述纳米柱阵列上依次通过垂直纵向生长为主导的生长模式和水平横向生长为主导的生长模式外延生长有垂直结构有源区（402）和横向连续无裂痕的p型或n型区（401），所述p型或n型区（401）上覆设电流扩展层（406），同时，所述n型或p型半导体层（403）和电流扩展层（406）上还分别设有电极。 | H01L31/0352 ¦ H01L31/04 ¦ H01L31/18 | CN201110235828.1 | 2012-11-14
6305 | CN102280590B | 一种基于胶体量子点及石墨烯为光阳极的太阳电池及其制备方法 | 未缴年费 | 北京理工大学 | 2011-08-18 | 2013-04-24 | 本发明涉及一种基于胶体量子点及石墨烯为光阳极的太阳电池及其制备方法，属于光电转换、新能源材料及技术领域。先以ITO为骨架，在其上分别将石墨烯和不同粒径的胶体量子点依次逐层沉积形成{石墨烯/量子点}的叠层薄膜作为光阳极，然后再将该有机聚合物的混合物通过甩膜的方式沉积到光阳极上，最后再在该有机聚合物薄膜上真空蒸镀电极完成太阳电池器件的制备。本发明的太阳电池结构制备简单、廉价；能够吸收入射太阳光的绝大部分光能，光阳极中具有高载流子迁移率的石墨烯薄膜的加入极大地提高了光生载流子向电极的抽取和输运过程，从而增加太阳电池的光电转换效率。 | 1.一种基于胶体量子点及石墨烯为光阳极的太阳电池，其特征在于：包括基于胶体量子点及石墨烯的光阳极、有机聚合物活性层和电极； 胶体量子点为吸收峰在红外波段波长大于800nm的窄禁带半导体材料； 有机聚合物活性层为P3HT与PCBM的混合物或是MEH-PPV与PCBM的混合物；其中聚-3己基噻吩(P3HT)为poly(3-hexylthiophene)，聚(2-甲氧基-5-(2-乙基己氧基)-1，4-亚苯基乙撑)(MEH-PPV)为Poly[2-methoxy-5-(2-ethylhexyloxy)-1,4-phenylenevinylene]，(6，6)-苯基-C61丁酸甲酯(PCBM)为[6，6]-Phenyl C61butyric acid methyl ester； 电极为功函数小于等于4.3eV的金属电极。 | H01L51/44 ¦ H01L51/46 ¦ H01L51/48 | CN201110237982.2 | 2013-04-24
6306 | CN102255006B | 一种厚膜太阳能电池的制备方法 | 未缴年费 ¦ 权利转移 | 孙昌红 | 2011-08-18 | 2015-07-22 | 本发明公开了一种厚膜太阳能电池的制备方法，所述厚膜太阳能电池为柔性基底非晶硅/多晶硅叠层异质节电池，其中包含的多晶硅层是由小颗粒多晶硅层经低温晶化而来，厚度较薄，从而大幅降低硅材料的耗费，显著降低了成本；利用本发明所述的方法制备厚膜太阳能电池，具有低成本、高产量、易于生产以及所得产品的光电转换效率高的特点。 | 1.一种厚膜太阳能电池的制备方法，其特征在于，包括以下步骤： (1)柔性基底的制备及其表面处理：将石英或不锈钢进行裁切后得到石英基片/不锈钢基片，清洗烘干后得到柔性基底； (2)氮化硅绝缘层的沉积及其热处理：采用等离子体增强化学气相沉积法(PECVD)在(1)中的柔性基底表面分两次沉积0.1～0.2μm厚的氮化硅绝缘层，第一次沉积时间为20～35分钟，第二次沉积时间为30～45分钟；然后将沉积有氮化硅绝缘层的基片放入烘箱内，在N2保护下以5～10℃/min的速率进行程序升温至280℃，保温2～4小时后再以5～10℃/min的速率进行程序降温至室温； (3)透明导电层的沉积：采用磁控溅射法，在压力4×10-4Pa，温度在室温的条件下，利用质量比为ZnO2∶Al2O3＝96∶4的靶材在氮化硅绝缘层上沉积2μm厚的掺铝氧化锌-氧化铝(AZO/A～AZO)薄膜，得到透明导电层； (4)含PN结的多晶硅层的制备：首先在等离子体化学气相沉积(PCVD)系统中，通入硅烷和硼烷气体，以氮气/氩气为保护气，在30～50μm/h的沉积速率下于透明导电层上沉积50μm厚的P型小颗粒多晶硅层，并在真空状态下进行激光晶化；然后在PECVD系统中，通入硅烷和磷烷气体，在氩气保护下，以5μm/h的沉积速率沉积2μm厚的N型小颗粒多晶硅层； (5)含PIN结的非晶硅层的制备：采用等离子体增强化学气相沉积法(PECVD)在多晶硅层上依次沉积P型、I型以及N型非晶硅层，其中，P型非晶硅层是在压力小于4×10-4Pa、温度低于300℃的条件下以及硅烷和硼烷的保护氛围中进行沉积的；在压力4×10-4Pa、温度250℃的条件下，99.9999％的硅烷沉积I型非晶硅层；N型非晶硅层是在压力小于4×10-4Pa、温度低于300℃的条件下以及硅烷和磷烷的保护氛围中进行沉积的；所述非晶硅层的总厚度为2μm； (6)上层电极的制备及处理：采用真空蒸镀法在非晶硅层上镀上0.2μm厚的掺铝氧化锌-氧化铝上层电极(AZO/A～AZO)薄膜，得到透明导电层，随后对所述上层电极进行激光蚀刻； (7)镀增透膜：在蚀刻好的上层电极上磁控溅射法加镀550nm厚的TiO2增透膜层，用高纯金属钛(Ti)做靶材，用氩气Ar稀释的O2，O2体积含量为3-5％，真空度为5.0-8.0×10-5Pa，总功率为100-120KVA，温度为300-500℃； (8)欧姆电极的安装； (9)电池的组装。 | H01L31/20 | CN201110237370.3 | 2015-07-22
6307 | CN102280592B | 基于单一发光材料实现发光颜色可调的有机电致发光器件 | 未缴年费 | 北京交通大学 | 2011-08-18 | 2013-08-21 | 基于单一发光材料实现发光颜色可调的有机电致发光器件，涉及一种有机电致发光器件，解决了现有的有机电致白光器件稳定性问题。该器件包括在ITO导电玻璃(1)上依次制备阳极修饰层(2)其材料为聚(3，4-亚乙二氧基噻吩)-聚(苯乙烯磺酸)，发光层(3)，电子传输层(4)其材料为4，7-二苯基-1，10菲罗啉，阴极修饰层(5)其材料为氟化锂或碳酸铯和金属阴极(6)；所述发光层(3)的材料为：双(4，6-二氟苯基吡啶-N，C2)吡啶甲酰合铱：聚乙烯咔唑的混合质量比1％～10％，产生蓝光；混合质量比30％～60％，产生偏蓝光；混合质量比65％～80％，产生偏绿光；混合质量比85％～100％，产生黄绿光。基于一种材料获得了白光器件所需的蓝光和绿光，减少材料的种类，器件性能也非常稳定。 | 1.一种有机电致发光器件，该器件包括在ITO导电玻璃（1）上依次制备阳极修饰层（2）其材料为聚(3,4-亚乙二氧基噻吩)-聚(苯乙烯磺酸)，发光层（3），电子传输层（4）其材料为4,7-二苯基-1,10菲罗啉，阴极修饰层（5）其材料为氟化锂或碳酸铯和金属阴极（6）；其特征是： 所述的发光层（3）的材料为：双(4,6-二氟苯基吡啶-N,C2)吡啶甲酰合铱：聚乙烯咔唑的混合质量比30%～60%，产生偏蓝光。 | H01L51/50 ¦ H01L51/54 ¦ C09K11/06 | CN201110236869.2 | 2013-08-21
6308 | TWI479390B | 一種光學式觸控系統及其定位方法 | 未缴年费 | 宸鸿光电科技股份有限公司 | 2011-08-19 | 2015-04-01 | 本發明提出一種基於立體視覺理論的光學式觸控系統及其定位方法，採用至少兩個可調節的線性圖像感測器來擷取影像資訊，從而可以通過調整所述圖像感測器的位置來適應不同螢幕大小的觸控屏，使感測區域覆蓋整個螢幕且無需增加感測器的數量；另外，本發明提出的光學式觸控系統定位法，使觸控筆發射的光譜與圖像感測器相對應，可免去複雜的影像處理過程，從而提高觸控回應的快速性和精確性。 | 1.一種光學式觸控系統，包括待感測區域、觸控筆及感測單元，其中所述感測單元包括至少兩個互補金屬氧化物半導體感測器，所述觸控筆至少包含雙控開關及紅外線發光二極體，且所述觸控筆發射的紅外光譜與所述互補金屬氧化物半導體感測器相對應，所述互補金屬氧化物半導體感測器通過調節機構調整位置且相互交叉形成交叉區，所述交叉區覆蓋所述待感測區域。 | G06F3/042 ¦ G06F3/033 ¦ G02B6/42 | TW100129704 | 2015-04-01
6309 | CN102338986B | 有机无机复合激光热刻蚀薄膜和微纳图形制备的方法 | 未缴年费 | 中国科学院上海光学精密机械研究所 | 2011-08-19 | 2013-04-10 | 一种有机无机复合激光热刻蚀薄膜和微纳图形制备的方法，该有机无机复合激光热刻蚀薄膜包括沉积在基片上的ZnS-SiO2薄膜和旋涂在ZnS-SiO2薄膜上的腙类金属螯合物有机薄膜。所述的微纳图形制备的方法是采用激光直写装置对有机无机复合激光热刻蚀薄膜进行辐照，然后溶解去除有机层，并在显影液中显影，以获得超越光学衍射极限的微纳图形。该有机无机复合激光热刻蚀薄膜结构简单，制备工艺参数可控性好，重复性高，结合有机薄膜光敏感度好、光热转化效率高，结构与吸收波长易于调节和无机薄膜分辨率高的特点，能够实现超越光学衍射极限的微纳图形的制备，有望被用来制备光盘母盘、光刻或纳米压印模板、光学器件、二维光子晶体等。 | 1.一种有机无机复合激光热刻蚀薄膜，特征在于其构成包括基片（3）和沉积在该基片（3）上的ZnS-SiO2薄膜（2）和旋涂在ZnS-SiO2薄膜（2）上的腙类金属螯合物有机薄膜（1）；所述的基片（3）为厚度0.1~3mm的Si片或聚碳酸酯片；所述的ZnS-SiO2薄膜（2）的厚度为50~500nm，该ZnS-SiO2薄膜（2）的ZnS-SiO2的成分比为80mol%：20mol%；所述的腙类金属螯合物有机薄膜（1）为厚度50~150nm的腙镍螯合物、或腙钴螯合物、或腙铜螯合物、或腙锌螯合物。 | G03F7/09 ¦ G03F7/00 ¦ G03F7/20 | CN201110238541.4 | 2013-04-10
6310 | CN102956775B | 一种发光二极管芯片及其制造方法 | 未缴年费 ¦ 权利转移 | 山东浪潮华光照明有限公司 | 2011-08-22 | 2015-02-18 | 本发明涉及一种发光二极管芯片及其制造方法。发光二极管芯片包括衬底、外延层、透明导电层、P电极和N电极，所述外延层包括N型GaN层、量子阱层、P型GaN层，所述芯片边缘及外延层侧面制成锯齿状，所述锯齿状部分形成于整个芯片的切割道中。制造方法是在外延层上面用光刻板进行光刻，再进行ICP刻蚀、去胶，芯片表面的切割道中形成外延层结构完整的小凸起，小凸起周围的区域被刻蚀露出N型GaN层；在芯片正面进行激光划片，形成规则的锯齿行，湿法腐蚀后完成通常芯片制作。本发明提高了发光二极管芯片出光效率，制备工艺简单。 | 1.一种发光二极管芯片的制造方法，所述发光二极管芯片，包括蓝宝石衬底或SiC衬底、外延层、透明导电层、P电极和N电极，所述外延层包括N型GaN层、量子阱层、P型GaN层，所述芯片边缘及外延层侧面制成锯齿状，所述锯齿状部分形成于整个芯片的切割道中；包括步骤如下： （1）准备芯片：所述芯片是在衬底上生长有外延层的外延片，外延层上表面为芯片正面； （2）光刻：在所述芯片正面用光刻板进行光刻； （3）ICP刻蚀：对步骤（2）光刻后的芯片进行ICP刻蚀，去胶，芯片表面的切割道中形成外延层结构完整的小凸起，小凸起周围的区域则被刻蚀露出N型GaN层； （4）激光划片：在芯片正面进行激光划片，激光划痕在相邻两行小凸起的正中间，由于P型GaN层与N型GaN层对激光的吸收不同，激光划痕产生规则的凹凸不平，在芯片正面形成规则的锯齿行； （5）腐蚀：对划片完毕的芯片正面进行湿法腐蚀，腐蚀5-30min，激光划痕上的锯齿进一步扩大，形成以小凸起为顶点的锯齿状。 | H01L33/22 ¦ H01L33/00 | CN201110241529.9 | 2015-02-18
6311 | CN103109382B | 光电子半导体芯片 | 未缴年费 | 欧司朗光电半导体有限公司 | 2011-08-22 | 2016-10-19 | 具体说明了一种光电子半导体芯片，其包括半导体层序列（2）和载体基底（10），其中，第一电接触层（7）和第二电接触层（8）至少布置在载体基底（10）与半导体层序列（2）之间的区域中并且通过电绝缘层（9）而互相电绝缘；以及包括布置在半导体层序列（2）与载体基底（10）之间的镜面层（6）。镜面层（6）邻接第一电接触层（7）的部分区域和电绝缘层（9）的部分区域（19），其中，邻接镜面层（6）的电绝缘层（9）的部分区域（19）以其不邻接光电子半导体芯片（1）的周围介质这样的方式，由第二电接触层（8）所覆盖。半导体层序列（2）具有切断（17），在切断（17）中第一电接触层（7）未被覆盖以形成连接接触（14）。 | 1.一种光电子半导体芯片(1)，包括： 半导体层序列(2)，所述半导体层序列(2)具有第一导电类型的第一半导体区域(3)、第二导电类型的第二半导体区域(5)以及有源区(4)，所述有源区(4)布置在所述第一半导体区域(3)与所述第二半导体区域(5)之间， 载体基底(10)，其中，所述半导体层序列(2)具有面对所述载体基底(10)的第一主区域(11)和位于对面的第二主区域(12)， 第一电接触层(7)和第二电接触层(8)，所述第一电接触层(7)和所述第二电接触层(8)至少布置在所述载体基底(10)与所述半导体层序列(2)的所述第一主区域(11)之间的区域中，其中，所述第二电接触层(8)被引导通过所述第一半导体区域(3)和所述有源区(4)中的贯通(18)到达所述第二半导体区域(5)， 电绝缘层(9)，所述电绝缘层(9)使所述第一电接触层(7)与所述第二电接触层(8)互相绝缘，以及 镜面层(6)，所述镜面层(6)布置在所述半导体序列(2)与所述载体基底(10)之间， 其中， 所述镜面层(6)邻接所述第一电接触层(7)的部分区域和所述电绝缘层(9)的部分区域(19)，其中，面对所述载体基底(10)的所述镜面层(6)的界面(16)的主要部分由所述第一电接触层(7)所覆盖， 邻接所述镜面层(6)的所述电绝缘层(9)的部分区域(19)以其不邻接所述光电子半导体芯片(1)的周围介质这样的方式，由所述第二电接触层(8)所覆盖， 所述半导体层序列(2)具有切断(17)，在所述切断(17)中，所述第一电接触层(7)未被覆盖以形成连接接触(14)，以及 所述第二半导体区域(5)的部分区域(15)侧向地突出超过所述第一半导体区域(3)。 | H01L33/00 ¦ H01L33/38 ¦ H01L33/10 ¦ H01L33/40 | CN201180044299.5 | 2016-10-19
6312 | CN102263183B | 一种偏振出光发光二极管 | 未缴年费 | 苏州大学 ¦ 苏州纳维科技有限公司 | 2011-08-23 | 2013-03-13 | 本发明公开了一种具有二维表面周期结构的偏振出光发光二极管，它是一种有源偏振出光光学器件。它的发光二极管芯片包括基底、n型层，量子阱、p型层；在p型层的上表面制备具有二维周期结构的金属表面层；或制备一介质过渡层与具有二维周期结构的金属表面层的复合结构。二维周期点阵的一个方向x，它的周期a为70～180纳米，与x垂直的y方向的周期b为a的40%～80%。介质过渡层的折射率n满足条件为1.0<n<p型介质层的折射率。采用本发明技术方案，实现了发光二极管直接出偏振光的目的，并能有效增强发光二极管的透射率和偏振度，使发光器件的整体体积大大缩小，同时它可通过半导体光刻工艺一次性集成在发光芯片上，易实现产业化。 | 1.一种偏振出光发光二极管，它的发光二极管芯片包括基底（1），n型层（2）、量子阱（3）、p型层（4）；其特征在于：在发光二极管芯片的出光表面上制备二维周期点阵结构表面层（6）；所述二维周期点阵的一个方向x，它的周期a为70～180纳米，与x垂直的y方向的周期b为a的40%～80%；点阵为突起的柱体或嵌入式孔穴，其形状为圆形或长方形，柱体的高度或孔穴的深度为50～400纳米,圆形点阵的直径或长方形点阵的边长为周期b的70%～100%。 | H01L33/44 ¦ H01L33/46 | CN201110242940.8 | 2013-03-13
6313 | TWI505656B | 光發射裝置 | 未缴年费 | 鸿海精密工业股份有限公司 | 2011-08-23 | 2015-10-21 | 一種光發射裝置，包括一個光源，一個第一光循環單元，一個第一光反射器以及一個輸出元件。該光源發出包含第一波長光之光訊號，該第一光循環單元包括三個光耦合器、三個第一光隔離器、第一埠、第二埠、第三埠，該三個光耦合器首尾相連成三角形，每兩個光耦合器之間設有該三個第一光隔離器中之一個，該第一埠與該光源相連，用於輸入該光訊號。該第一光反射器與該第二埠相連，用於將該第一波長光反射回該第一光循環單元，並傳輸未被反射之光訊號，該第一光循環單元引導該第一波長光自該第三埠輸出。該輸出元件與該第三埠相連。 | 1.一種光發射裝置，包括：一個光源，發出包含不止第一波長光之光訊號；一個第一光循環單元，包括三個光耦合器、三個第一光隔離器、第一埠、第二埠、第三埠，該三個光耦合器首尾相連成三角形，每兩個光耦合器之間設有該三個第一光隔離器中之一個，該第一埠、該第二埠、該第三埠沿順時針方向或逆時針方向和該三個光耦合器一一對應，該第一埠與該光源相連，用於輸入該光訊號；一個第一光反射器，與該第二埠相連，用於將該第一波長光反射回該第一光循環單元，並傳輸未被反射之光信號，該第一光循環單元引導被該第一光反射器反射之該第一波長光自該第三埠輸出；以及一個輸出元件，與該第三埠相連，用於對外輸出該第一波長光。 | H04B10/2581 ¦ G02B6/26 ¦ G02B6/35 | TW100130110 | 2015-10-21
6314 | CN102304735B | 用于光阳极的银铜双金属薄膜及激光诱导换膜的方法 | 未缴年费 | 西北工业大学 | 2011-08-25 | 2014-02-05 | 一种用于光阳极的银铜双金属薄膜及激光诱导换膜的方法。所述的银铜双金属薄膜中，银和铜的摩尔比为1～7∶1～8。本发明以激光诱导换膜制备方法代替电子束光刻方法，使用Ag-Cu双金属材料代替Au作表面等离子介质，制备Ag-Cu双金属-TiO2复合结构的染料敏化太阳能电池光阳极。本发明以金属钛支撑的氧化钛膜作为接收衬底，以银铜薄膜作为源基体；将金属钛支撑的氧化钛膜置于沉积有银铜薄膜的ITO玻璃下方，进行激光诱导换膜。本发明能够降低现有技术中对高成本贵金属的过分依赖，并进一步提高染料敏化太阳能电池的光伏性能，使太阳能更大程度地得到利用，最终达到缓解能源压力的目的，进一步促进染料敏化太阳能电池技术的绿色低成本发展。 | 1.一种用于光阳极的银铜双金属薄膜，其特征在于，银铜双金属薄膜由银和铜电沉积并经过激光诱导换膜而成；所述银和铜的摩尔比为1～7∶1～8；薄膜内均匀分布着直径为1～5nm的Ag-Cu纳米粒子。 | C25D5/10 ¦ C25D11/26 ¦ H01L31/0224 | CN201110246562.0 | 2014-02-05
6315 | CN103098248B | 用于制造光电子半导体器件的方法 | 未缴年费 | 欧司朗光电半导体有限公司 | 2011-08-29 | 2016-01-20 | 本发明提出一种用于制造光电子半导体器件的方法，其中避免后续的光电子半导体器件的电接触部与填充材料的杂质颗粒接触。 | 1.用于制造光电子半导体器件(100)的方法，具有下述步骤： a)提供载体(1)，所述载体具有上侧(12)、与所述载体(1)的上侧(12)相对置的下侧(11)以及至少一个设置在所述载体(1)的上侧(12)上的连接面(13)； b)将至少一个光电子器件(2)施加到所述载体(1)的上侧(12)上，其中所述光电子器件(2)具有至少一个背离所述载体(1)的接触面(22)； c)将电绝缘材料(3)施加到所述接触面(22)和所述连接面(13)上，其中填充材料(41)的吸收辐射的或反射辐射的杂质颗粒(42)没有被有针对性地引入到所述电绝缘材料(3)中，使得所述电绝缘材料(3)在制造公差的范围内没有所述填充材料(41)的吸收辐射或反射辐射的杂质颗粒(42)； d)将电绝缘层(4)施加到所述电绝缘材料(3)的、所述光电子器件(2)的和所述载体(1)的暴露的部位上，其中所述电绝缘层(4)具有可预设浓度的所述填充材料(41)的吸收辐射或反射辐射的杂质颗粒(42)； -在所述接触面(22)和/或所述连接面(13)上方的区域中移除所述电绝缘层(4)，由此产生开口(5)； e)在所述接触面(22)和所述连接面(13)上方的区域中至少移除所述电绝缘材料(3)，由此在所述电绝缘材料(3)中产生至少两个开口(5)； f)将可导电的材料(8)设置在所述电绝缘层(4)上并且至少局部地设置在所述开口(5)中，其中所述可导电的材料(8)将所述接触面(22)与所述连接面(13)导电地连接。 | H01L33/62 ¦ H01L33/56 ¦ H01L25/16 ¦ H01L33/50 ¦ H01L33/60 | CN201180043207.1 | 2016-01-20
6316 | CN103052504B | 带图案的保护膜 | 未缴年费 | 圣戈本操作塑料有限公司 | 2011-08-29 | 2014-12-10 | 一种薄膜具有一个内表面以及一个外表面。该薄膜包括一个形成该外表面并且包括氟聚合物的第一层。该薄膜进一步包括一个远离该外表面布置的包含一种聚合物的第二层。该聚合物可以具有在65°C下至少5Mpa的储能模量。该薄膜具有形成该外表面并且延伸到该第一和第二层的多个表面特征。这些表面特征具有至少15°的平均坡度。该薄膜可以作为一个覆盖在光电器件的有效部件上的保护膜来应用。 | 1.一种薄膜，具有内表面以及外表面，该薄膜包括： 形成该外表面的第一层；以及 位于该第一层下面的、包括聚合物的第二层； 其中该薄膜具有限定该外表面的多个表面特征，这些表面特征具有至少15°的平均坡度，其中该多个表面特征向内延伸到该第一层以将该第二层的一部分移位，该第二层具有厚度，所述厚度发生变化以补偿这些表面特征的该向内延伸。 | B32B27/08 ¦ B32B27/18 ¦ C08J5/18 ¦ H01L31/048 ¦ H01L31/0236 | CN201180037816.6 | 2014-12-10
6317 | CN102270742B | 一种有机光电器件封装器及器件封装方法 | 未缴年费 | 电子科技大学 | 2011-08-29 | 2013-04-17 | 本发明公开了一种有机光电器件封装器及封装方法，本发明属于有机电子元器件中光电器件领域，解决有机光电器件封装问题。该有机光电器件封装器包括密封腔(12)、按钮(1)、定位底座(2)、可旋转垫片(3)以及气体填充导管(4)；阻止基板移动的定位底座(2)、可旋转垫片(3)设置在密封腔(12)内；可旋转垫片通过置于密封腔外面的旋钮来控制；高纯惰性气体量由通过置于密封腔外的气体填充阀门(5)来控制。该光电器件封装器与传统封装设备相比，不需经过手套箱就能直接向密封密封腔充入高纯惰性气体，提高了光电器件的基板与盖板间的惰性气体纯度，加强了盖板和基片的紧密贴合程度，并且保证了封装精度，从而使有机光电器件的寿命得到提高。 | 1.一种有机光电器件封装器，包括旋钮、密封腔、气体填充导管、气体填充阀门，气体填充导管与密封腔连通，高纯惰性气体通过气体填充导管能进入到密封腔内，其特征是：密封腔内设置有阻止基板移动的定位底座(2)、阻碍盖板与基板结合的可旋转垫片(3)，定位底座的大小尺寸与基片和盖板大小一致，基板和盖板是透明玻璃、有机材料板、薄膜和金属板中的一种或者它们的复合板；所述可旋转垫片（3）通过置于密封腔(12)外的旋钮(1)控制，可旋转垫片（3）安装在定位底座(2)上方。 | H01L51/00 ¦ H01L51/56 ¦ H01L51/48 | CN201110250210.2 | 2013-04-17
6318 | CN102324872B | 太阳能模块化集成的应用系统及其实现方法 | 未缴年费 ¦ 质押 ¦ 一案双申 ¦ 权利转移 | 苏州东菱振动试验仪器有限公司 | 2011-08-29 | 2013-08-21 | 本发明揭示了一种太阳能模块化集成应用系统及其实现方法，太阳能电池组件的基础上增加多组不同的总线，不同功能的总线接口以及一个集成在太阳能电池组件背部的控制器。利用太阳能光伏转化所得的电能经由直供电源总线和恒压电源总线驱动自身集成的稳态或非稳态的应用模块，实现应用功能。本发明根据太阳能应用所要求的具体环境及规模，选用合适匹配的太阳能光伏电源，能在不同应用系统中实现应用模块与太阳能光伏电源相集成，提高了太阳能光伏电源的空间利用率，且通过直供线路和恒压线路供能，提升了太阳能应用系统的紧凑性、系统稳定性和易维护性能。 | 1.太阳能模块化集成应用系统，基于太阳能电池组件构成，所述太阳能电池组件具有一体成型背板和背框，其特征在于：所述太阳能电池组件的背板上集成有与太阳能电池组件背部接线盒相连的直供电源总线，与直供电源总线相接的集成控制器，与集成控制器相接的控制总线和恒压电源总线，集成在直供电源总线上的一组对外非稳态电源调制接口和一组非稳态应用模块接口，以及集成在恒压电源总线上的一组对外恒压电源调制接口和一组稳态应用模块接口，一种以上稳态应用模块或非稳态应用模块一体集成于太阳能电池组件的背板上，并与相对应的应用模块接口相接。 | H02N6/00 ¦ H01L31/042 ¦ H01L31/048 ¦ H01L31/18 ¦ H02S40/30 ¦ H02S40/34 | CN201110250104.4 | 2013-08-21
6319 | CN103109587B | 光电子板上芯片模块的涂层方法 | 未缴年费 | 贺利氏特种光源有限责任公司 | 2011-08-29 | 2016-10-19 | 提出一种用于对光电子板上芯片模块（1、11‑11’’’）进行涂层的方法。所述光电子板上芯片模块（1、11‑11’’’）包括平面的载体（2、2’），所述载体装备有一个或多个光电子部件（4）。所述光电子板上芯片模块（1、11‑11’’’）尤其是可以具有至少一个光学系统（23），该光学系统可以包括至少一个初级光学系统（24）和可选地至少一个次级光学系统（25）。在所述方法中，光电子板上芯片模块（1、11‑11’’’）用透明的、耐UV和耐温的由硅树脂构成的涂层（12）被涂层。该方法的特征在于以下方法步骤：a）将液态的硅树脂（21、22）浇铸到向上开口的模子（20）中，所述模子具有对应于载体（2、2’）的规格或者超过该规格的规格，b）将载体（2、2’）引入到模子（20）中，其中一个或多个光电子部件（4）完全浸入到硅树脂（21）中并且载体（2、2’）的表面全面地碰触硅树脂或者载体（2、2’）至少部分地全面地浸入到硅树脂（21）中，c）使硅树脂（21）固化并且与光电子部件（4）和载体（2、2’）交联，以及d）将具有由固化的硅树脂（21）构成的涂层（12）的载体（2、2’）从模子（20）中取出。 | 1.一种用于对光电子板上芯片模块（1、11-11’’’）进行涂层的方法，所述光电子板上芯片模块包括平面的载体（2、2’），所述载体装备有一个或多个光电子部件（4），所述光电子板上芯片模块具有透明的、耐UV和耐温的由硅树脂构成的涂层（12），其特征在于以下方法步骤： a）将液态的硅树脂（21、22）浇铸到向上开口的模子（20）中，所述模子具有对应于载体（2、2’）的规格或者超过该规格的规格， b）将载体（2、2’）引入到模子（20）中，其中所述一个光电子部件（4）或多个光电子部件（4）完全浸入到硅树脂（21）中并且载体（2、2’）的表面全面地碰触硅树脂（21）或者载体（2、2’）至少部分地全面地浸入到硅树脂（21）中， c）使硅树脂（21）固化并且与光电子部件（4）和载体（2、2’）交联，以及 d）将具有由固化的硅树脂（21）构成的涂层（12）的载体（2、2’）从模子（20）中取出， 其中方法步骤a）和/或b）和/或c）和/或d）在提高的大气压力下实施，其中该提高的大气压力导致硅树脂物质中的气泡变小，直至所述气泡完全合上并且气体通过硅树脂物质向外扩散。 | H05K3/28 ¦ H01L23/31 ¦ H01L25/075 ¦ H01L33/56 ¦ F21K9/00 ¦ F21K9/90 | CN201180042727.0 | 2016-10-19
6320 | CN102324326B | 染料敏化太阳能电池盒、太阳能电池及其封装方法 | 未缴年费 | 上海斑图实业有限公司 ¦ 黄其煜 | 2011-08-30 | 2014-04-02 | 本发明公开了一种染料敏化太阳能电池盒，包括光阳极、对电极及透光材料制成的面板，光阳极设置于面板与对电极之间，其特征在于，采用光敏胶密封粘接。本发明中的染料敏化太阳能电池盒及电池，在阳光照射下，不会因为热涨而崩开、漏液，反而因为阳光中紫外线的作用，更有利于固化的进行，从而使得密封效果更好。 | 1.染料敏化太阳能电池盒，包括光阳极、对电极及透光材料制成的面板，光阳极设置于面板与对电极之间，其特征在于，采用光敏胶密封粘接；采用多孔的间隔材料层和光敏胶密封粘接，光敏胶分布于间隔材料层上；所述的多孔的间隔材料层为滤纸。 | H01G9/08 ¦ H01G9/20 ¦ H01M14/00 ¦ H01M2/10 ¦ H01L51/44 | CN201110253372.1 | 2014-04-02
6321 | CN102391508B | 柔性电极用氧化石墨烯复合材料及其制备方法 | 未缴年费 | 上海大学 | 2011-08-30 | 2013-10-16 | 本发明涉及一种应用在有机高分子电致发光器件（PLED）的柔性电极材料的制备方法。该方法包括：氧化石墨烯的制备、氧化石墨烯的后处理、苯胺修饰氧化石墨烯、聚苯胺的合成、聚苯胺/氧化石墨烯复合材料的后处理。本发明与现有技术相比具有以下优点：制备工艺简单、成本低廉；薄膜电导率高；所制得聚合物溶解性优良，成膜方便。本发明与以往相比具有以下优点：氧化石墨烯与聚苯胺之间是化学键结合的而不是简单的混合，不会发生相分离；同时氧化石墨烯大的比表面积对聚苯胺有一定的吸附作用从而使聚苯胺呈现更加有序的聚集态结构，利于提高复合材料的电导率；加上DBSA的掺杂作用，可进一步提高其电导率，具有低成本、高稳定性、高电导率、高透过率、与发光层材料具有良好的兼容性等优点。 | 1.一种柔性电极用氧化石墨烯复合材料，其特征在于该材料通过氧化石墨烯上所带羧基与苯胺的胺基之间形成强的化学键，采用化学氧化法在苯胺修饰的氧化石墨烯上以苯胺为反应位点接枝上聚苯胺，得到柔性电极用氧化石墨烯聚苯胺复合材料。 | C08G73/02 ¦ H01L51/52 | CN201110252042.0 | 2013-10-16
6322 | CN102956764B | 气密型多层式阵列型发光二极管的封装方法 | 未缴年费 | 盈胜科技股份有限公司 | 2011-08-31 | 2015-08-12 | 本发明公开了一种气密型多层式阵列型发光二极管的封装方法。首先为提供一体成型的具有气密金属框架的金属基板，并于气密金属框架贯穿供导线架插设的封合孔对，接着充填封合材料于封合孔对的空隙，接着在气密金属框架的容置空间中设置多个发光组件及光学单元，发光组件上依序形成有保护层、荧光层及硅胶层，最后在气密金属框架上罩盖并封合光学玻璃，如此水气无法进入到容置空间中，且容置空间中的硅胶层也可排除水气对发光组件及光学单元的威胁，使发光效率与照度维持于高效能水平，且一体成型的金属基板可增加整体的结构强度及增加散热效率，尤其适用于军事、深海或太空等特殊环境或用途上。 | 1.一种气密型多层式阵列型发光二极管的封装方法，其特征在于，包括： 制作具有一气密金属框架的一金属基板，该金属基板与该气密金属框架为一体成型，该气密金属框架之内具有一容置空间，该容置空间的底部形成有一具有出光槽的出光平台，该气密金属框架顶面上形成有一气密封合框槽，且该气密金属框架顶面的外缘往上垂直延设有一封合框壁； 贯穿该气密金属框架以形成两组封合孔对，该两组封合孔对分别设置于该气密金属框架的两相对侧壁中，每一组封合孔对插设有一个导线架，并利用一封合材料将该两组封合孔对的空隙充填并封闭； 贴附一第一反光罩于该出光槽的侧壁面上以及设置一第二反光罩于该容置空间中，该第一反光罩与该第二反光罩用以将其所接收光线反射到该出光槽的上方； 贴附多个LED晶粒于该容置空间的底面上，所述的LED晶粒之间相打线接合并由多个导线与该导线架构成电性连接； 形成一晶粒保护层以包覆保护所述的LED晶粒； 在该晶粒保护层之上形成有一硅胶层；以及 封盖一光学玻璃于该气密金属框架顶面上，并通过一接合方法使该光学玻璃与该气密金属框架的顶面及该封合框壁的内面紧密牢固地相接合，其中该光学玻璃内预设有一荧光层。 | H01L33/00 | CN201110254352.6 | 2015-08-12
6323 | CN102784437B | 一种基于LED线形封装的医疗保健器材 | 未缴年费 | 广州市熠芯节能服务有限公司 | 2011-08-31 | 2015-03-18 | 本发明公开了一种基于LED线形封装的医疗保健器材，属于医学保健设备领域。针对目前基于LED的医疗保健器械体积大，操作复杂，不易随身携带以及功能不好的缺陷，本发明提供了一种基于LED线形封装的医疗保健器材，它包括柔性线形LED发光部件、电源装置、外套部件和边缘部件，该线形LED可被封装成柔性的0.5mm-2mm的细线，本发明产品可以修复软组织损伤，携带使用方便，功能效果好，安全性高，并且由线形LED制成的医疗器材可任意剪裁，加大了线形LED制成的医疗器材的适用范围。 | 1.一种基于LED线形封装的医疗保健器材，其特征在于，它包括以下部件：(1)柔性线形LED发光部件，它包括由若干LED芯片组成的LED芯片组、柔性电路板和生物可相容性硅胶，LED芯片与柔性电路板直接固定联接，或者LED封装在基板上，然后把封装好的LED通过表面贴装技术贴在柔性电路板，LED芯片与柔性电路板的外围包裹一层生物可相容性硅胶；(2)电源装置，它可由T形导电硅胶和可充电电池构成或是在电源导线外接插座，与电脑的USB插座接口对接，使用电脑的DC5V电源；(3)外套部件，外套部件为可吸收红外纤维构成，可吸收红外纤维可以吸收LED芯片发出的近红外线，也可以吸收人体自身发出的红外线；(4)边缘部件，边缘部件由抗红外线的纤维构成，抗红外纤维有屏蔽红外线的作用，防止红外线泄露对人体眼睛造成伤害；其中所述T形导电硅胶把柔性LED发光部件的LED芯片并联起来，并连接在可充电电池的正负极，实现柔性线形LED发光部件和电源装置的紧密连接和配合；所述柔性线形LED发光部件与外套部件可吸收红外纤维编织在一起，形成各式各样的编织物；所述边缘部件的抗红外线的纤维编织成所述编织物的边缘部分。 | A61N5/06 ¦ H01L33/48 ¦ H01L33/56 ¦ A41D1/04 ¦ A42B1/00 | CN201110254986.1 | 2015-03-18
6324 | CN102290481B | 具有宽光谱响应的硅探测器结构及其制作方法 | 未缴年费 | 中国科学院半导体研究所 | 2011-09-01 | 2012-10-31 | 一种具有宽光谱响应的硅探测器结构，包括：一n型硅基衬底层，其表面有一圆形凹槽；一二氧化硅介质掩蔽层，形成于n型硅基衬底层表面圆形凹槽的周边，中间为环形结构；一p型参杂层，位于n型硅基衬底层的圆形凹槽内；一正面接触电极，制作在二氧化硅介质掩蔽层环形结构的内壁及覆盖部分环形结构表面的边缘，形成环状结构；一增透膜层，制作在正面接触电极的环状结构内，并覆盖p型参杂层的表面；一广谱吸收黑硅层，制作在n型硅基衬底层的背面；一介质钝化层，该介质钝化层为点状，形成在广谱吸收黑硅层的表面；一背面接触电极，制作在广谱吸收黑硅层的表面并覆盖点状的介质钝化层。 | 1.一种具有宽光谱响应的硅探测器结构的制作方法，该方法包括： 步骤1：在n型硅基衬底层的上表面和下表面分别制作二氧化硅介质掩蔽层； 步骤2：光刻n型硅基衬底层上表面的二氧化硅介质掩蔽层，形成p型掺杂层窗口，采用硼离子注入或硼扩散的方式形成p型掺杂层，该p型掺杂层与n型硅基衬底层形成pn结光敏区； 步骤3：在p型掺杂层上面淀积一层增透膜层； 步骤4：去除n型硅基衬底层下表面的二氧化硅介质掩蔽层，在n型硅基衬底层下表面制作广谱吸收黑硅层； 步骤5：对广谱吸收黑硅层进行载流子激活处理，在广谱吸收黑硅层表面制作硅氧化物介质钝化层； 步骤6：光刻增透膜层和介质钝化层，分别在增透膜层和介质钝化层表面形成正面环形电极窗口和背面点接触电极窗口； 步骤7：在正面环形电极窗口和背面点接触电极窗口分别制作正面接触电极和背面接触电极，完成器件制作。 | H01L31/101 ¦ H01L31/028 ¦ H01L31/0352 ¦ H01L31/18 | CN201110256554.4 | 2012-10-31
6325 | CN103140905B | 电解质配制剂 | 未缴年费 | 马克专利公司 | 2011-09-01 | 2016-09-28 | 本发明涉及包含至少一种咪唑氟三氰基硼酸盐或吡咯烷氟三氰基硼酸盐的电解质配制剂，和它们在电化学和/或光电器件，例如光生伏打电池、发光器件、电致变色或光电致变色器件、电化学传感器和/或生物传感器中的用途，优选它们在染料或量子点敏化太阳能电池中的用途。 | 1.电解质配制剂，其包含至少一种式(I)化合物： Kt+[BF(CN)3]- (I) 其中Kt+为选自如下的有机阳离子：1-乙基-3-甲基咪唑1-甲基-3-丙基咪唑1-甲基-2,3-二甲基咪唑1-乙基-2,3-二甲基咪唑1-丙基-2,3-二甲基咪唑1-丁基-2,3-二甲基咪唑1-丁基-3-甲基咪唑1-甲基-3-戊基咪唑1-乙基-3-丙基咪唑1-丁基-3-乙基咪唑1-乙基-3-戊基咪唑1-丁基-3-丙基咪唑1,3-二甲基咪唑1,3-二乙基咪唑1,3-二丙基咪唑1,3-二丁基咪唑1,3-二戊基咪唑1,3-二己基咪唑1,3-二庚基咪唑1,3-二辛基咪唑1,3-二壬基咪唑1,3-二癸基咪唑1-己基-3-甲基咪唑1-庚基-3-甲基咪唑1-甲基-3-辛基咪唑1-甲基-3-壬基咪唑1-癸基-3-甲基咪唑1-乙基-3-己基咪唑1-乙基-3-庚基咪唑1-乙基-3-辛基咪唑1-乙基-3-壬基咪唑或1-癸基-3-乙基咪唑 碘(I2)，以及 1-乙基-3-甲基咪唑碘化物、1,3-二甲基-咪唑碘化物与1-甲基-3-丙基咪唑碘化物的混合物、或1,3-二甲基-咪唑碘化物与1,1-二甲基吡咯烷碘化物的混合物。 | H01L51/46 ¦ H01G9/035 ¦ H01G9/20 ¦ H01G11/62 ¦ C07F5/02 ¦ C07D233/58 ¦ C07D233/60 ¦ C07D207/04 | CN201180047266.6 | 2016-09-28
6326 | TWI441368B | 利用照光以提昇反式的有機太陽電池及其方法 | 未缴年费 | 国立清华大学 | 2011-09-02 | 2014-06-11 | 所揭露的是一種無需電子選擇層之高效反式有機太陽能電池，經後處理連續照光一段時間後，即具備不可逆轉之特性，且其光電轉換效率更可大幅提昇。由X光電子能譜圖可進一步揭示其界面表面的成分分散分佈特徵，同時由電流密度與電壓測量的結果獲得證實。此外，照光過的裝置之使用期限，明顯比傳統裝置更加延長；由於不需要電子選擇層，照光在實現高效反式有機太陽能電池的製作上，可被視為是一具有相當成本效益的方法。 | 1.一種反式有機太陽能電池，包含：一基板；一吸光層，位於該基板上；一電洞傳輸層，位於該吸光層上；以及一金屬電極，位於該電洞傳輸層上，其中該反式有機太陽能電池經由至少兩個小時之連續照光過程後，該反式有機太陽能電池即可長久維持其高效功能狀態。 | H01L51/42 ¦ H01L51/48 | TW100131631 | 2014-06-11
6327 | CN103098255B | 衬底片 | 未缴年费 | 皇家飞利浦电子股份有限公司 ¦ 荷兰应用自然科学研究组织 | 2011-09-02 | 2016-04-13 | 本发明提供一种用于制作包括阻挡层和金属元件的柔性阻挡片，所述方法包括：a）设置施加到聚合物支撑层上的金属层，金属层具有面向聚合物支撑层的第一表面以及背向所述聚合物支撑层的第二表面；b）在金属层的第二表面上设置金属元件；c）设置覆盖金属层的所述第二表面和所述金属元件的阻挡层，阻挡层具有面向金属层的第一表面以及背向金属层的第二表面；d）从金属层释放聚合物支撑层；以及e）从金属元件和阻挡层除去金属层。柔性阻挡片可以用在卷对卷制作要求高质量阻挡衬底片的薄膜半导体器件中，例如，OLED。 | 1.一种用于制作包括阻挡层和金属元件的柔性片的方法，所述柔性片计划作为用于制造薄膜半导体器件的衬底片，所述方法包括： a）设置施加到聚合物支撑层（101）上的金属层（102），金属层具有面向聚合物支撑层的第一表面（105）和背向所述聚合物支撑层的第二表面（106）； b）在金属层的第二表面上设置金属元件（104）； c）设置覆盖金属层的所述第二表面和所述金属元件的阻挡层（103），阻挡层具有面向金属层的第一表面（107）和背向金属层的第二表面（108）； d）从金属层释放聚合物支撑层；其中，金属层具有高于聚合物支撑层的蒸发温度的熔化温度，并且其中金属层被加热到等于或者高于聚合物支撑层的蒸发温度、但是低于金属层的熔化温度的温度；以及 e）从金属元件和阻挡层除去金属层。 | H01L51/52 ¦ H01L51/00 | CN201180042954.3 | 2016-04-13
6328 | CN103154076B | 电致发光器件 | 未缴年费 | 剑桥显示技术有限公司 | 2011-09-02 | 2016-08-17 | 本发明公开了一种电致发光器件（20），所述电致发光器件具有第一层，该第一层包含氟化的第一有机化合物，所述第一有机化合物具有一个或多个芴残基并且可溶于氟化溶剂，所述第一层与具有第二有机化合物的第二层相邻，所述第二有机化合物不溶于氟化溶剂，本发明还公开了用于制造所述器件的方法和材料。 | 1.一种形成有机电子器件的方法，所述方法包括：将第一溶液的层施加到基底以形成第一层，所述第一溶液包含氟化溶剂和包括氟化的第一导电或半导体有机化合物的溶质，所述第一导电或半导体有机化合物具有一个或多个芴残基，所述基底包含第二层，所述第二层包含第二有机化合物，如此形成的第一层与所述第二层相邻且紧密接触，其中所述第二层已经通过施加包含第二溶剂和第二有机化合物的第二溶液而沉积，其中所述第二有机化合物不溶于所述第一溶液，并且其中所述第二有机化合物是无氟的。 | C08G61/10 ¦ C09K11/06 ¦ H01L51/00 | CN201180048811.3 | 2016-08-17
6329 | CN102313920B | 一种基于非规整膜层结构的宽光谱金属介质膜光栅 | 未缴年费 | 青岛大学 | 2011-09-05 | 2013-06-05 | 一种基于非规整膜层结构的宽光谱金属介质膜光栅，涉及一种用于1053纳米飞秒激光脉冲放大系统的宽光谱金属介质膜光栅。本发明的高反射膜的厚度采用非规整结构，当光栅的周期为1480线/mm，刻蚀深度为400纳米，剩余膜层的厚度为200纳米，占空比为0.2，入射角度为58°时，本发明的宽带金属介质膜光栅对于中心波长为1053纳米的TE波，-1级衍射效率在980nm-1140nm范围优于97％的有效工作带宽达160nm。本发明光栅可由光学全息和离子束刻蚀工艺加工而成，本发明对于提高啁啾脉冲放大系统性能具有重要的应用价值。 | 1.一种基于非规整膜层结构的宽光谱金属介质膜光栅，其特征在于：该宽光谱金属介质膜光栅从下至上依次包括基底（7）、金属Cr膜（6）、金属Ag膜（5）、TiO2介质膜（4）、SiO2介质膜（3）、剩余膜层（2）和表面光栅结构（1）；所述的金属Ag膜（5）、TiO2介质膜（4）和SiO2介质膜（3）组成高反射膜（8）；所述的剩余膜层（2）和表面光栅结构均为HfO2材料；光栅的周期为1480线/mm，刻蚀深度为400纳米，剩余膜层的厚度为200纳米，占空比为0.2，入射角度为58°，入射光的偏振态为TE模式；金属介质膜光栅对于中心波长为1053纳米的TE波，-1级衍射效率优于97%的有效光谱范围为160nm； 所述的高反射膜采用非规整结构，其结构为G/CrAgTL，其中G是基底，T代表TiO2介质膜，L代表SiO2介质膜，金属Cr膜的厚度为67nm，金属Ag膜的厚度为87.5nm，TiO2介质膜的厚度为171nm，SiO2介质膜的厚度为111nm。 | G02B5/18 ¦ G02B1/10 ¦ B32B15/04 ¦ B32B9/04 | CN201110259841.0 | 2013-06-05
6330 | TWI600174B | 半導體裝置 | 未缴年费 | 株式会社半导体能源研究所 | 2011-09-06 | 2017-09-21 | 一種半導體裝置包括多個被配置成矩陣的光感測器。該等光感測器的每一者包括一光電轉換元件及一放大器電路。一背光被打開，一待偵測的物件被光線照射，及在第p列的光感測器實施重設(reset)操作及儲存操作。之後，該背光被關掉，及在第(p+1)列的光感測器實施重設操作及儲存操作。然後，在所有列中的光感測器依序地實施選取操作。相鄰列的光感測器的輸出信號之間的差異被獲得。藉由使用該差異，該物件的一被捕捉到的影像被產生且該物件存在的區域被偵測。該放大器電路包括一用來維持被儲存的電荷的電晶體，在該電晶體中一通道被形成在一層氧化物半導體層內。 | 1.一種半導體裝置，其包含：一第一光感測器；一第二光感測器；一第一配線；一第二配線；一第三配線；一第四配線；一第五配線；一第六配線；及一第七配線，其中該第一光感測器和該第二光感測器的每一者包含一光電轉換元件、一第一電晶體、一第二電晶體、及一第三電晶體，其中該第一配線被電連接至該第一光感測器的該光電轉換元件的一第一電極，其中該第二配線被電連接至該第二光感測器的該光電轉換元件的一第一電極，其中該第三配線被電連接至該第一光感測器的該第一電晶體的一閘極，其中該第四配線被電連接至該第二光感測器的該第一電晶體的一閘極，其中該第五配線被電連接至該第一光感測器的該第二電晶體的一閘極，其中該第六配線被電連接至該第二光感測器的該第二電晶體的一閘極，其中該光電轉換元件的一第二電極被電連接至該第一電晶體的一第一端子，其中該第一電晶體的一第二端子被電連接至該第三電晶體的一閘極，其中該第二電晶體的一第一端子和該第三電晶體的一第一端子彼此電連接，其中該第七配線被電連接至該第一光感測器的該第二電晶體的一第二端子及該第二光感測器的該第二電晶體的一第二端子，其中該第一光感測器被建構來在一背光被打開時藉由供應一第一電位至該第一配線及一第二電位至該第三配線來實施一第一重設操作及藉由供應一第三電位至該第一配線及該第二電位至該第三配線來實施一第一儲存操作，其中該第二光感測器被建構來在該背光被關閉時藉由供應該第一電位至該第二配線及該第二電位至該第四配線來實施一第二重設操作及藉由供應該第三電位至該第二配線及該第二電位至該第四配線來實施一第二儲存操作，其中該第一光感測器被建構來實施一第一選取操作以輸出一第一輸出信號至該第七配線，其中該第二光感測器被建構來實施一第二選取操作以輸出一第二輸出信號至該第七配線，及其中該第一選取操作及該第二選取操作是在該第一儲存操作及該第二儲存操作之後藉由依序地供應一第四電位至該第五配線及該第六配線而被依序地實施。 | H01L31/147 ¦ H01L31/167 ¦ H01L31/173 ¦ H05K1/18 | TW100132066 | 2017-09-21
6331 | CN103858038B | 以机械方式对准的光学引擎 | 未缴年费 ¦ 权利转移 | 慧与发展有限责任合伙企业 | 2011-09-06 | 2015-09-16 | 一种以机械方式对准的光学引擎包括连接至平台基板第一侧的光电子组件和接合至该平台基板第二侧的透明基板。该透明基板包括机械构件，该机械构件被设计为装配在该平台基板的开口内，使得形成在该透明基板上的透镜与该光电子组件的有效区对准。 | 1.一种以机械方式对准的光学引擎，包括： 光电子组件，连接至平台基板的第一侧；和 透明基板，接合至所述平台基板的第二侧， 其中所述透明基板包括对准构件，所述对准构件被设计为装配在所述平台基板的开口内，使得形成在所述透明基板上的透镜与所述光电子组件的有效区对准，并且 其中所述开口使得允许光在所述透镜与所述有效区之间传输。 | G02B6/42 | CN201180074113.0 | 2015-09-16
6332 | CN103180990B | 用在电子单元制造中的打印方法 | 未缴年费 | 剑桥显示技术有限公司 | 2011-09-06 | 2016-02-17 | 一种用在电子单元制造中的打印方法，其中电子单元包括在衬底之上形成的一行或多行有规律地重复的结构性特征（108），该结构性特征沿每一行以有规律的间隔重复。该方法包括：使用第一打印头配置（110a）沿所述行中的每一行以第一节距打印一种成分（206s）的部分；以及使用第二打印头配置沿所述行中的每一行以第二节距打印所述成分的部分；使得第一和第二节距一起产生沿所述行中的每一行的差拍模式，差拍的波长（S）与所述有规律地重复的结构性特征的间隔匹配。 | 1.一种用在电子单元制造中的打印方法，所述电子单元包括在衬底之上形成的一行或多行有规律地重复的结构性特征，所述结构性特征沿每一行以有规律的间隔重复；其中所述方法包括： 使用第一打印头配置沿所述行中的每一行以第一节距打印一种成分的部分；以及 使用第二打印头配置沿所述行中的每一行以第二节距打印所述成分的部分； 其中所述第一节距和所述第二节距是不同的，并且被配置成使得所述第一节距不是所述第二节距的整数倍且所述第二节距也不是所述第一节距的整数倍，使得所述第一节距和所述第二节距一起产生沿所述行中的每一行的差拍模式，差拍的波长与所述有规律地重复的结构性特征的间隔匹配。 | H01L51/00 | CN201180050406.5 | 2016-02-17
6333 | CN102374478B | 多功能全光谱太阳光利用装置 | 未缴年费 ¦ 一案双申 | 电子科技大学 | 2011-09-06 | 2013-06-12 | 本发明涉及多功能全光谱太阳光利用装置，包括将太阳光进行会聚的抛物面反射聚光镜、冷镜、太阳能电池、用于传输可见光及紫外光的传输光缆以及用于连接固定前述部件的固定支架，用于支撑并控制抛物面反射聚光镜面向太阳方位的水平转动控制装置、柱形支架、俯仰控制模块和机械固定及转动控制装置。本发明的有益效果：可以同时利用太阳光光谱中的可见光、红外光和紫外光光谱成分。 | 1.一种多功能全光谱太阳光利用装置，包括将太阳光进行会聚的抛物面反射聚光镜（9）、冷镜（2）、太阳能电池（1）、用于传输可见光及紫外光的传输光缆（8）以及用于连接固定抛物面反射聚光镜（9）、冷镜（2）、太阳能电池（1）和传输光缆（8）的固定支架，用于支撑并控制抛物面反射聚光镜（9）面向太阳方位的水平转动控制装置（11）、柱形固定支架（12）、俯仰控制模块（14）和机械固定及转动控制装置（13）；所述抛物面反射聚光镜（9）的聚焦类型为线聚焦用于将太阳光会聚到一矩形窄带上，所述冷镜（2）位于抛物面反射聚光镜（9）的反射面和焦线之间并由固定支架固定，太阳能电池（1）位于抛物面反射聚光镜（9）的红外光焦线上并由固定支架固定，所述传输光缆（8）的入射光端面位于冷镜（2）的反射光会聚焦线上并固定于抛物面反射聚光镜（9）的中间开槽处，前述抛物面反射聚光镜（9）、冷镜（2）、太阳能电池（1）和传输光缆（8）通过固定支架固定连接成整体后通过柱形固定支架（12）与机械固定及转动控制装置（13）连接；所述传输光缆（8）由位于传输光缆（8）中间的紫外光传输光缆（81）和分别位于紫外光传输光缆（81）两侧的可见光传输光缆（82、83）组成，所述传输光缆（8）的入射光端面位于冷镜（2）的紫外光焦线处用于将紫外光耦合进入传输光缆（8）的紫外光传输光缆（81），所述可见光传输光缆（82、83）的入射光端面位于冷镜（2）的紫外光焦线处用于将大部分可见光耦合进入传输光缆（8）的可见光传输光缆（82、83）中。 | F21S11/00 ¦ F21V33/00 ¦ H01L31/052 ¦ H02S40/42 | CN201110261994.9 | 2013-06-12
6334 | TWI447964B | ＬＥＤ晶片之製造方法 | 未缴年费 | 三星钻石工业股份有限公司 | 2011-09-06 | 2014-08-01 | 本發明提供之LED之製造方法，在藉由自背面側進行雷射照射而形成分割起點之情形時，無需另外事先沿著預定分割線除去反射膜。本發明之LED晶片之製造方法包括對於母板(1)沿著預定分割線照射雷射光束L，從而形成用於分割成各個LED元件主體(2)之分割起點A之步驟，上述母板(1)中，於透光性基板(1)之表面側(1a)以圖案形成有複數個LED元件主體(2)，並且於背面側(1b)包括預定分割線上之部位在內形成有反射膜(3)；作為反射膜3，於背面側(1b)形成具有如下性質之反射膜(3)，且以使雷射光束L自背面側(1b)透過反射膜(3)而直接照射至基板背面之方式對基板(1)進行雷射加工；上述反射膜(3)之性質為：將LED元件主體(2)射出之發出光及螢光材料之螢光之波長範圍反射，且使照射至預定分割線之雷射光束L之波長光透過。 | 1.一種LED晶片之製造方法，其特徵在於：其包括對於母板沿著預定分割線照射雷射光束從而形成用於分割成各個LED元件主體之分割起點之步驟，該母板中，於透光性基板之表面側以圖案形成有複數個LED元件主體，且於背面側包括預定分割線上之部位在內形成有反射膜；作為上述反射膜，於背面側形成具有以下性質之反射膜：將上述LED元件主體所射出之發出光之波長範圍反射、且使照射至預定分割線之雷射光束之波長光透過；且以使上述雷射光束自背面側透過反射膜而直接照射至基板背面上之方式對基板進行雷射加工。 | H01L33/46 ¦ B23K26/00 ¦ B23K26/38 ¦ H01L33/02 ¦ H01L33/32 | TW100132143 | 2014-08-01
6335 | CN103098244B | 用于将转换介质施加到光电子半导体芯片上的方法以及光电子器件 | 未缴年费 | 欧司朗光电半导体有限公司 | 2011-09-06 | 2016-03-02 | 在方法的至少一个实施方式中，所述方法用于将转换介质（3）施加到光电子半导体芯片（2）上。所述方法包括下述步骤：提供光电子半导体芯片（2）；提供所述转换介质（3），其中所述转换介质（2）安置在载体（4）上；设置所述转换介质（3），使得其具有到所述半导体芯片（2）>0的距离（D）；以及借助于用脉冲激光辐射（6）辐射和加热所述转换介质（3）的吸收组分（36）和/或位于所述转换介质（3）和所述载体（4）之间的剥离层（56），使所述转换介质（3）从所述载体（4）处剥离并且将其施加到所述半导体芯片（2）上，所述脉冲激光辐射穿过所述载体（4）。 | 1.用于将转换介质(3)施加到光电子半导体芯片(2)上的方法，具有下述步骤： -提供具有辐射主面(20)的所述光电子半导体芯片(2)； -提供所述转换介质(3)，其中所述转换介质(3)安置在载体(4)的载体主面(40)上； -设置所述转换介质(3)，使得其朝向所述辐射主面(20)并且具有到所述辐射主面(20)的距离(D)；以及 -借助于用脉冲激光辐射(6)辐射和加热所述转换介质(3)的吸收组分(36)，使所述转换介质(3)从所述载体(4)处剥离并且将其施加到所述辐射主面(20)上， 其中， -所述脉冲激光辐射穿过所述载体(4)， -将所述转换介质(3)的所述吸收组分(36)由激光辐射(6)热分解或光化学地分解， -将所述激光辐射(6)在靠近所述载体主面(40)的薄的区域中由所述吸收组分(36)完全地或几乎完全地吸收，并且所述区域具有位于20nm和200nm之间的包括边界值的厚度， -所述吸收组分(36)是ZnO，并且 -所述转换介质(3)具有基体材料，转换剂颗粒(33)和吸收组分(36)的颗粒在剥离之前均匀地分布在所述基体材料中。 | H01L33/50 | CN201180043749.9 | 2016-03-02
6336 | CN102683610B | 有机电致发光器件和照明设备 | 未缴年费 | 株式会社东芝 | 2011-09-06 | 2015-08-12 | 根据一个实施例，有机电致发光器件包括透明电极、金属电极、有机发光层和中间层。透明电极相对于可见光是透射的。金属电极相对于可见光是反射的。有机发光层被设置在透明电极和金属电极之间并且被配置为发射包括可见光的波长成分的光。中间层在有机发光层和金属电极之间接触金属电极和有机发光层并且相对于可见光是透射的。中间层的厚度是60纳米以上并且小于200纳米。有机发光层对可见光的折射率比中间层对可见光的折射率高。 | 1.一种有机电致发光器件，其特征在于，包括： 相对于可见光透射的透明电极； 相对于所述可见光反射的金属电极； 有机发光层，被设置在所述透明电极和所述金属电极之间，并且被配置为发射包括所述可见光的波长成分的光；和 中间层，所述中间层在所述有机发光层和所述金属电极之间接触所述金属电极和所述有机发光层，并且相对于所述可见光是透射的， 所述中间层的厚度是60纳米以上并且小于200纳米， 其中，从所述有机发光层发射的光是白色光， 从所述有机发光层发射的光具有第一波长的第一峰值以及不同于所述第一波长的第二波长的第二峰值， 所述有机发光层在所述第一波长的折射率比所述中间层在所述第一波长的折射率高，以及 所述有机发光层在所述第二波长的折射率比所述中间层在所述第二波长的折射率高， 所述金属电极的复介电常数εM、所述有机发光层在所述第一波长的折射率n1a以及所述中间层在所述第一波长的折射率n2a满足以下关系 n2a·Re[{εM/((n2a)2+εM)}1/2]<n1a (2),以及 所述复介电常数εM、所述有机发光层在所述第二波长的折射率n1b以及所述中间层在所述第二波长的折射率n2b满足以下关系 n2b·Re[{εM/((n2b)2+εM)}1/2]<n1b (3)。 | H01L51/52 ¦ H01L51/50 ¦ H05B33/02 | CN201110261528.0 | 2015-08-12
6337 | CN102280589B | 一种有机太阳能电池及其制备方法 | 未缴年费 | 深圳市创益科技发展有限公司 | 2011-09-08 | 2014-08-27 | 本发明公开了一种具有异质结有机小分子器件阳极修饰技术，属于光电转换领域。克服现有技术转换效率低，采用阳极插入层修饰阳极界面，抑制阳极激子拆分，提高载流子收集效率和能量转换效率。主要技术特征：在透明电极上面有一阳极修饰层，该修饰层用于抑制阳极界面激子拆分。在修饰层上由电子给体和电子受体的光敏层构成异质结结构。在阳极-给体界面上有效抑制阳极界面激子拆分的同时，能够有效的收集载流子，从而提升了有机太阳能电池能量转换效率。 | 1.一种基于有机小分子的异质结的有机太阳能电池制备方法，清洗透明绝缘玻璃衬底；溅射或气相沉积导电薄膜；激光刻划或腐蚀电极图形样，为透明阳极；其特征在于透明电极上阳极修饰层的制备方法：包括采用真空蒸镀在透明电极上生长阳极修饰层，还包括由温度、时间在内的控制沉积的薄膜厚度，用宽禁带、低载流子迁移率的二氧化硅(SiO2)或二氧化钛(TiO2)薄膜材料制成阳极修饰层；其中二氧化钛薄膜通过预制好的TiOx前驱体溶液，采用旋涂方法制备；二氧化硅薄膜通过物理气相沉积法（PVD）在透明电极表面制备；二氧化硅(SiO2)或二氧化钛(TiO2)作为阳极修饰层的厚度为0.5-5nm，插入在阳极与电子给体层之间，形成三角势垒，通过隧穿效应进行提高载流子的收集效率；采用真空蒸镀在阳极修饰层上面生长光敏材料形成至少二个光敏层，作为太阳能电池吸收光产生光电流的主要区域。 | H01L51/42 ¦ H01L51/44 | CN201110265675.5 | 2014-08-27
6338 | TWI556424B | 發光顯示裝置之製造方法 | 未缴年费 | 株式会社半导体能源研究所 | 2011-09-08 | 2016-11-01 | 本發明之一實施例之目標為藉由簡化電晶體之製造程序以製造發光顯示裝置，相較於習知狀況，並未增加步驟數量以及光罩數量。藉由將本質或實質上本質之高電阻氧化物半導體用於半導體層以形成電晶體，將省略半導體層處理為島形之步驟。同時執行形成開口於該半導體層中或於該半導體層上所形成之絕緣層中，及蝕刻該半導體層之不必要部分；因而，減少光刻步驟之數量。 | 1.一種電子裝置，包含：絕緣基底；在該絕緣基底上之閘極佈線；形成於該絕緣基底上之半導體層；形成於該絕緣基底上之第一薄膜電晶體，其包含該半導體層之第一區域中之第一通道形成區域、第一源極或汲極電極層、及電連接至該閘極佈線之第一閘極電極層；以及形成於該絕緣基底上之第二薄膜電晶體，其包含該半導體層之第二區域中之第二通道形成區域及第二閘極電極層，其中，該半導體層接連地形成於該第一區域中、該第二區域中、及沿鏈接該第一區域及該第二區域之路徑，其中，該半導體層另外形成於該閘極佈線上，且其中，在該閘極佈線之一部分上的該半導體層中的開口形成分離區域。 | H01L27/32 ¦ H01L51/56 ¦ H05B44/00 | TW100132418 | 2016-11-01
6339 | CN103108722B | 激光加工方法 | 未缴年费 | 住友电气工业株式会社 | 2011-09-09 | 2015-12-02 | 本发明涉及通过使用廉价脉冲激光光源能够进行高产量加工的激光处理方法。在该激光加工方法中优选使用的脉冲激光光源（1）具有MOPA结构，以及例如包括种子光源、YbDF（20）、带通滤波器（30）、YbDF（40）和YbDF（50）。该激光加工方法是一种使用脉冲光照来对形成在透明沉底上的金属薄膜进行加工的方法，其中种子光源（10）中包含的半导体激光直接受电信号调制，以重复输出脉冲光，脉冲光经光学放大器放大，光学放大器包括YbDF（20,40,50）作为光学放大介质，将经光学放大器放大后输出的脉冲光的总宽度的半值控制到0.5ns或更小，并且通过使以所述方式控制了其总宽度的半值的脉冲光穿过透明衬底照射到金属薄膜上来去除金属薄膜。 | 1.一种通过脉冲光辐射来对形成在透明衬底上的金属薄膜进行加工的激光加工方法，包括步骤： 准备半导体激光器，依照电信号对该半导体激光器进行直接调制来使该半导体激光器重复输出脉冲光； 准备MOPA光纤激光器，其至少包括光学放大器，该光学放大器包含掺杂有稀土元素的玻璃并放大从所述半导体激光器输出的脉冲光； 将所述光学放大器输出的脉冲光的半峰全宽控制在0.2ns或更大而小于1ns；以及 通过将所述MOPA光纤激光器射出的脉冲光从所述金属薄膜相对于所述透明衬底的对侧辐射到所述金属薄膜上，从而去除所述金属薄膜，其中所述金属薄膜是具有2620℃以上熔点的金属薄膜。 | B23K26/36 ¦ B23K26/362 ¦ B23K26/073 ¦ B23K26/08 ¦ B23K26/40 ¦ H01S3/00 ¦ H01S3/23 ¦ H05K3/08 ¦ H01L31/04 | CN201180044627.1 | 2015-12-02
6340 | CN103154187B | 复合材料、发光元件、发光装置、电子装置以及照明装置 | 未缴年费 | 株式会社半导体能源研究所 | 2011-09-09 | 2015-06-17 | 本发明提供：一种包含有机化合物和无机化合物且载流子传输性高的复合材料；一种对有机化合物的载流子注入性高的复合材料；一种不容易发生由电荷转移相互作用导致的光吸收的复合材料；一种包含上述复合材料而具有高发光效率的发光元件；一种具有低驱动电压的发光元件；一种具有长使用寿命的发光元件；以及一种复合材料，该复合材料包含具有二苯并噻吩骨架或二苯并呋喃骨架的杂环化合物和对该杂环化合物呈现电子接收性的无机化合物。 | 1.一种复合材料，包括： 包括键合于二苯并呋喃骨架的4位上的取代基的杂环化合物，该取代基包括6至70个碳原子；以及 对所述杂环化合物呈现电子接收性的无机化合物, 其中所述杂环化合物包括多个取代基，并且 其中所述取代基的每一个环分别是选自苯环、萘环、菲环、三亚苯环、芴环、二苯并噻吩环以及二苯并呋喃环中的一种或多种， 其中所述无机化合物是选自氧化钛、氧化钒、氧化钽、氧化钼、氧化钨、氧化铼、氧化钌、氧化铬、氧化锆、氧化铪和氧化银的一种或多种。 | C09K11/06 ¦ H01L51/50 ¦ H05B33/12 ¦ H05B33/26 | CN201180048041.2 | 2015-06-17
6341 | CN102436823B | 半导体激光装置、光拾取器装置、及半导体激光装置的制造方法 | 未缴年费 | 夏普株式会社 | 2011-09-09 | 2015-04-22 | 本发明的目的在于提供一种半导体激光装置，该半导体激光装置能够使两种波长以上的不同波长的光源的射出光的光轴、强度分布、光程长相一致。衍射元件的光栅形状构成如下：使得由衍射区域进行了1级衍射的光源(2)的衍射光的衍射角、与光源(1)的透射过衍射区域的角度相同，且光源位置与光源(1)的透射光的发光点相一致，配置衍射元件，使得光源(2)的光轴发生倾斜，其光强度分布中心与透射过衍射元件的光源(1)的光强度分布相一致。利用衍射元件对经过反射后的光源(2)的返回光路的光进行衍射，并入射到光源(1)后产生电流，基于该电流值对衍射元件的位置进行调整。 | 1.一种半导体激光装置，其特征在于，包括： 多个光源，该多个光源射出波长互不相同的光；以及 衍射元件，该衍射元件使得从所述多个光源射出的光中的、两个波长的光的光轴相一致，且该衍射元件具有衍射区域，该衍射区域使得从两个光源中的一个光源射出的光，以从一个光源射出的光的光轴与从另一个光源射出的光的光轴之间所夹的角度进行衍射，从所述一个光源射出并以该角度进行衍射的光与从所述另一个光源射出并透射过该衍射元件的光相一致， 所述多个光源包括射出第一波长的光的第一光源和射出第二波长的光的第二光源， 所述衍射元件与所述第一光源的发光点之间的光程长等于所述衍射元件与所述第二光源的发光点之间的光程长， 所述衍射元件使所述第二光源射出的光发生衍射，以使所述第一光源的所述发光点与由所述衍射区域形成的所述第二波长的光的1级衍射光的虚拟光源的发光点都和所述第一光源的所述发光点相一致。 | G11B7/1353 ¦ G11B7/135 ¦ G02B5/18 ¦ G11B7/22 | CN201110282808.X | 2015-04-22
6342 | CN103946922B | 光折变复合物 | 未缴年费 | 明斯特威斯特法伦威廉大学 ¦ 中国科学院化学研究所 | 2011-09-13 | 2017-02-22 | 本发明涉及包含空穴转运体、非线性光学单元和敏化剂的光折变复合物，其中所述敏化剂为C12‑4Cl双苝二酰亚胺，以及包含C12‑4Cl双苝二酰亚胺的光折变复合物在全息技术、光学和激光光学或者在光生伏打电池、有机场效应晶体管和有机发光二极管中的使用。 | 1.一种包含空穴转运体、非线性光学单元和敏化剂的光折变复合物，其中所述敏化剂为根据如以下所示的式(1)的C12-4Cl双苝二酰亚胺： | G11B7/244 ¦ G11B7/245 ¦ G02F1/361 ¦ H01L51/00 | CN201180073439.1 | 2017-02-22
6343 | CN103119929B | 重置光导X射线成像检测器的系统和方法 | 未缴年费 | 雷湾地区研究所 | 2011-09-13 | 2016-08-03 | 提供了重置阻挡型光导成像检测器的系统和方法。在一个实施方式中，在获取图像之后，可通过施加反向偏置电压差并通过光激发辐射照亮成像辐射检测器来重置成像检测器。光激发辐射具有被选择为激发光导层内的移动电荷的波长和以空间补偿方式与用于中和被捕获电荷的测量图像关联的空间强度分布。在另一个实施方式中，光致电离光束被引导至具有与光导层接触的液晶层的x射线光阀上。该光束穿过x射线光阀的光学透射的表面并使液晶层内的物种光致电离，从而生成至少部分中和接触面处捕获的电荷的移动带电实体，从而改善了x射线光阀在执行后续x射线成像时的表现。 | 1.从阻挡型光导成像装置擦除残留图像的方法，所述阻挡型光导成像装置包括光导层，所述方法包括以下步骤： a)测量所述残留图像； b)提供用于生成光激发辐射的光激发辐射源，所述光激发辐射具有适于使所述光导层内的电子-空穴对光激发的波长； c)基于所述残留图像确定用于所述光激发辐射的指定空间积分通量分布，使得当所述光激发辐射以所述指定空间积分通量分布被引导至所述光导层内时，空间依赖浓度的电子和空穴被生成以局部地减小位于所述光导层的接触面处或接触面附近的被捕获电荷的影响； d)对所述成像装置施加反向偏置电压，所述反向偏置电压具有与之前施加的曝光偏置电压的极性相反的极性；以及 e)将光激发辐射以所述指定空间积分通量分布引导至所述光导层内，同时施加反向偏置电压，使得光激活的电子或空穴朝着所述被捕获电子漂移并与所述被捕获电子重新组合。 | H04N5/32 ¦ G01T1/29 ¦ H01L31/08 ¦ A61B6/00 | CN201180044047.2 | 2016-08-03
6344 | CN103119806B | 壳体和用于制造壳体的方法 | 未缴年费 | 欧司朗光电半导体有限公司 | 2011-09-13 | 2016-05-18 | 本发明提出了一种用于光电子半导体器件(10)的壳体(1)，所述壳体具有带有安装平面(20)的壳体本体(2)，并且具有带有第一连接导体(31)和第二连接导体(32)的导体框架(3)。所述壳体本体(2)局部地围绕所述导体框架(3)成形。所述导体框架(3)具有主延伸平面，所述主延伸平面倾斜于或垂直于所述安装平面(20)伸展。此外，本发明还提出了一种具有这样的壳体(1)和半导体芯片(6)的半导体器件(10)以及一种用于制造壳体(1)的方法。 | 1.用于光电子半导体器件(10)的壳体(1)，其中 -所述壳体具有带有安装平面(20)的壳体本体(2)和带有第一连接导体(31)和第二连接导体(32)的导体框架(3)，其中所述第一连接导体设置为用于固定半导体芯片(6)； -所述壳体本体围绕所述导体框架局部地成形； -所述导体框架(3)具有主延伸平面，所述主延伸平面倾斜于或垂直于所述安装平面(20)伸展，其中所述导体框架的所述主延伸平面构成为完全平坦的；并且 -所述第一连接导体(31)的沿所述安装平面伸展的方向从所述壳体本体中突出的区域形成为用于所述壳体(1)的外部电接触的第一外部接触区域(33)。 | H01S5/022 ¦ H01L33/48 ¦ H01L33/62 ¦ H01S5/024 ¦ H01S5/0232 ¦ H01S5/02375 | CN201180045253.5 | 2016-05-18
6345 | CN102323704B | 色散调节装置 | 未缴年费 | 中国科学院上海光学精密机械研究所 | 2011-09-13 | 2014-12-17 | 一种色散调节装置，包括实现脉冲展宽和实现脉冲压缩两部分，其中实现脉冲展宽的部分包括第一偏振片、第一1/2λ波片、第一法拉第旋光器、第二偏振片、第一平面反射镜、第二平面反射镜、光栅、凹面反射镜、第三平面反射镜以及第四平面反射镜；实现脉冲压缩的部分包括第三偏振片、第二1/2λ波片、第二法拉第旋光器、第四偏振片、第五平面反射镜、光栅、屋脊平面反射镜、第六平面反射镜。本发明最大特点是仅使用一块光栅同时完成了展宽和压缩任务，减少了光栅的使用数量，节省了成本，节省了空间，使结构更加紧凑，同时本发明装置的压缩部分可以根据系统的需要，分别实现压缩和色散调节功能。 | 1.一种仅由一块光栅同时完成展宽和压缩任务的色散调节装置，包括一个平台，其特征在于包括脉冲展宽和脉冲压缩两部分： 所述的脉冲展宽部分包括，在该平台上沿激光光束前进方向依次的第一偏振片(11)、第一1/2λ波片(12)、第一法拉第旋光器(13)、第二偏振片(14)、第一平面反射镜(15)、第二平面反射镜(16)、光栅(1)、凹面反射镜(17)、第三平面反射镜(18)和第四平面反射镜(19)，所述的光栅(1)位于所述的凹面反射镜(17)与所述的第三平面反射镜(18)之间，所述的凹面反射镜(17)和光栅(1)垂直于所述的平台面放置，所述的光栅(1)的入射光线沿平行于实验台面的方向有一个向上的仰角，所述的第三平面反射镜(18)前表面沿平行于实验台面方向的中心线位于所述的凹面反射镜(17)的焦平面上，所述的第三平面反射镜(18)前表面沿实验台面的方向有一个向下的俯角，所述的光栅(1)与所述的光栅(1)衍射光束的光轴的夹角为：其中：λ0为激光中心波长，γ为展宽部分入射到光栅(1)的入射光线与所述的光栅(1)法线的夹角，d为所述的光栅的刻线密度的倒数，所述的第四平面反射镜(19)与光栅(1)的出射光线垂直； 所述的脉冲压缩部分包括，在该平台上沿激光光束前进方向依次的第三偏振片(21)、第二1/2λ波片(22)、第二法拉第旋光器(23)、第四偏振片(24)、第五平面反射镜(25)、所述的光栅(1)、屋脊平面反射镜(26)和第六平面反射镜(27)，所述的压缩部分入射到所述的光栅(1)的入射光线平行于所述的平台面，所述的压缩部分入射到所述的光栅(1)的入射光线与所述的光栅(1)的法线的夹角和展宽部分入射到所述的光栅(1)的入射光线与所述的光栅(1)的法线的夹角相同，所述的压缩部分入射到所述的光栅(1)的入射光线与展宽部分入射到所述的光栅(1)的入射光线分别位于所述的光栅(1)的两半部，所述的屋脊平面反射镜(26)的镜面与压缩部分的衍射光轴的夹角为45°，所述的屋脊平面反射镜的反射面沿平行于平台面方向的中心线垂直于所述的光栅(1)的衍射光线的主光轴，所述的第六平面反射镜(27)与所述的光栅(1)的出射光线垂直。 | G02F1/35 ¦ G02B5/18 | CN201110268826.2 | 2014-12-17
6346 | CN102368509B | 应用于太阳能电池片烧结工艺的红外线光谱控制方法 | 未缴年费 ¦ 权利转移 | 郯城天健新型建材科技有限公司 | 2011-09-13 | 2013-03-20 | 本发明提供了应用于太阳能电池片烧结工艺的红外线光谱控制方法，用模拟量模块采集电力调节器的主电压值和热电偶的温度信号并实时传送到PLC，PLC(可编程逻辑控制器)进行各种运算后控制电力调节器，电力调节器控制红外线灯管以达到光谱的稳定输出。此方法自动化程度高、操作简便、稳定后灯管辐射能的输出基本在5％以内变化、温区温度在±1度变化。 | 1.应用于太阳能电池片烧结工艺的红外线光谱控制方法，其特征是含有以下步骤：用模拟量模块采集电力调节器的主电压值和热电偶的温度信号并实时传送到PLC可编程逻辑控制器，PLC可编程逻辑控制器进行各种运算后控制电力调节器，电力调节器控制红外线灯管以达到光谱的稳定输出； 步骤如下： 步骤1；比较当前温度和设置温度的偏差； 步骤2；判断偏差大于或小于1度；若大于1度转向步骤5；若小于1度转向步骤3； 步骤3；计算当前PID控制的平均功率输出； 步骤4；恒光谱控制：以计算的平均功率值为中心，微调输出功率减少偏差；转向步骤6； 步骤5；进行基本PID控制；转向步骤6； 步骤6；恒功率控制：根据当前电压修正输出功率值；检测当前红外线灯管的供电电源电压； 步骤7；电力调节器控制红外线灯管的输出。 | H01L31/18 | CN201110269449.4 | 2013-03-20
6347 | CN103209975B | 用于有机发光装置的取代的联吡啶 | 未缴年费 | 日东电工株式会社 | 2011-09-14 | 2016-01-13 | 任选取代的联吡啶化合物、任选取代的苯基联吡啶化合物或任选取代的双-苯基联吡啶化合物可以用于发光装置。一些实例包括但不限于：任选取代的4-(5-(6-(4-(二苯基氨基)苯基)吡啶-3-基)吡啶-2-基)-N,N-二苯基苯胺、任选取代的9-(4-(5-(6-(4-(9H-咔唑-9-基)苯基)吡啶-3-基)吡啶-2-基)苯基)-9H-咔唑、任选取代的4-(5-(6-(苯并[d]噻唑-2-基)吡啶-3-基)吡啶-2-基)-N,N-二苯基苯胺、任选取代的4-(5-(6-(苯并[d]噁唑-2-基)吡啶-3-基)吡啶-2-基)-N,N-二苯基苯胺、任选取代的N,N-二苯基-4-(5-(6-(1-苯基-1H-苯并[d]咪唑-2-基)吡啶-3-基)吡啶-2-基)苯胺、任选取代的4-(5-(6-(4-(9H-咔唑-9-基)苯基)吡啶-3-基)吡啶-2-基)-N,N-二苯基苯胺、任选取代的2-(5-(6-(苯并[d]噻唑-2-基)吡啶-3-基)吡啶-2-基)苯并[d]噻唑、任选取代的2-(5-(6-(苯并[d]噻唑-2-基)吡啶-3-基)吡啶-2-基)苯并[d]噁唑、任选取代的9-(4-(5-(6-(苯并[d]噻唑-2-基)吡啶-3-基)吡啶-2-基)苯基)-9H-咔唑、任选取代的9-(4-(5-(6-(苯并[d]噁唑-2-基)吡啶-3-基)吡啶-2-基)苯基)-9H-咔唑、任选取代的9-(4-(6′-(1-苯基-1H-苯并[d]咪唑-2-基)-3,3′-联吡啶-6-基)苯基)-9H-咔唑以及6,6′-双(9-苯基-9H-咔唑-3-基)-3,3′-联吡啶。 | 1.化合物，其由通式8表示： 其中Py为被CH3、CH2CH3、异丙基、叔丁基、CF3、F、Cl、Br、I或OCH3任选取代的 每一Ph独立地为被CH3、CH2CH3、异丙基、叔丁基、CF3、F、Cl、Br、I或OCH3任选取代的苯基； n和m独立地为0、1或2；以及 R15、R16、R17、R18、R19、R20、R21、R22、R23、R24、R35、R36、R37和R38独立地选自H、C1-12烷基和苯基。 | C07D401/04 ¦ C07D401/14 ¦ C07D413/14 ¦ C07D417/14 ¦ H01L51/50 | CN201180050584.8 | 2016-01-13
6348 | CN103140357B | 平版印刷版原版和使用其的制版方法 | 未缴年费 | 富士胶片株式会社 | 2011-09-14 | 2016-06-01 | 本发明提供一种平版印刷版原版，其能够基于数字数据，例如，来自计算机的数字数据，通过使用激光的图像记录进行直接制版，尤其是，可以在印刷机上显影，在显影性上出色，具有高灵敏度并且可以提供展现高印刷耐久性和良好的耐污性的平版印刷版，以及使用其的制版方法。该平版印刷版原版按以下顺序包括载体、下涂层和图像记录层，其中通过在图像式曝光之后在图像记录层上提供印刷墨等，能够移除图像记录层的未曝光区，其中图像记录层含有(A)聚合引发剂、(B)可聚合化合物和(C)粘合剂聚合物，并且下涂层含有共聚物(D1)和共聚物(D2)，该共聚物(D1)含有(a1)具有两性离子结构的重复单元和(a2)具有能够与所述载体的表面相互作用的结构的重复单元，该共聚物(D2)含有(a3)具有烯键式不饱和键的重复单元和(a2)具有能够与载体的表面相互作用的结构的重复单元，并且基于共聚物(D1)和(D2)的总重量，共聚物(D1)的重量为5至95％。 | 1.一种平版印刷版原版，所述平版印刷版原版按以下顺序包括载体、下涂层和图像记录层，其中通过用激光将所述图像记录层图像式曝光并且之后在印刷机的滚筒上提供印刷墨和润版水中的至少一种，将所述图像记录层的未曝光区移除，其中所述图像记录层含有(A)聚合引发剂、(B)可聚合化合物和(C)粘合剂聚合物，并且所述下涂层含有共聚物D1和共聚物D2，所述共聚物D1具有具有两性离子结构的重复单元a1和具有能够与所述载体的表面相互作用的结构的重复单元a2，所述共聚物D2具有具有烯键式不饱和键的重复单元a3和具有能够与所述载体的表面相互作用的结构的重复单元a2，并且基于所述共聚物D1和所述共聚物D2的总重量，所述共聚物D1的重量为30至70％，其中所述共聚物D1还含有具有除所述两性离子结构之外的亲水性基团的重复单元a4，并且所述重复单元a4中的所述亲水性基团为环氧烷基、磺酸基、磺酸盐基和亚磺酰氨基中的至少一种。 | B41N1/14 ¦ G03F7/00 ¦ G03F7/027 ¦ G03F7/11 | CN201180046932.4 | 2016-06-01
6349 | CN103370640B | 制造具有基于相干电磁辐射散斑石版印刷术的表面纳－微织构的用于发光装置的改进的光学层的方法 | 未缴年费 | 迪列日大学 | 2011-09-16 | 2016-04-13 | 本发明的目的在于提供一种用于制造具有能够在提取效率方面实现提高的内部光源的发光装置的便宜、快速、受控、可重现和多价的方法。本发明提出了一种用于制造用于发光装置的光学层的方法，该发光装置具有内部光源和将内部光源与外部光漫射介质分开的光学层，其中该方法包括使用相干电磁辐射散斑石版印刷术，诸如激光散斑石版印刷术，以在光学层的至少一个表面上制作纳/微织构。 | 1.一种用于制造用于发光装置的光学层的方法，所述发光装置具有内部光源以及将内部光源和外部光漫射介质分开的光学层，所述内部光源具有折射率，所述内部光源嵌入在一种材料中而光生成在该材料中，且所述内部光源是平面的朗伯光源，所述外部光漫射介质具有低于所述光源的折射率，其特征在于，所述方法包括使用相干电磁辐射散斑石版印刷术在所述光学层的至少一个表面上制作纳/微织构。 | G02B5/02 ¦ H01L33/44 | CN201180056732.7 | 2016-04-13
6350 | CN103119731B | 用于将薄膜器件划分为单独的单元格的方法和设备 | 未缴年费 | 万佳雷射有限公司 | 2011-09-16 | 2016-10-26 | 用于将薄膜器件划分为单独的单元格的方法和设备，薄膜器件具有为下电极层的第一层、为活性层的第二层和为上电极层的第三层，层在器件上各为连续，单元格各具有宽度W，并被互连结构串联互连。单元格的划分和在相邻单元格之间的互连结构的形成由加工头实现，加工头设置为能在器件上来回经过的序列中同时在多于一个互连上操作，加工头进行以下步骤：a）制造穿过第一层、第二层和第三层的第一切口；b）制造穿过第二层和第三层的第二切口，第二切口邻近第一切口；c）制造穿过第三层的第三切口，第三切口邻近进第二切口，并且在第二切口的与第一切口相对的一侧上；d）使用第一喷墨印制头将非传导材料沉积到第一切口内；以及e）使用第二喷墨印制头来施加传导材料，以在第一切口中的非传导材料上搭桥，并且完全或者部分填充第二切口，以便在第一层和第三层之间形成电连接，其中，步骤a）先于步骤d）、步骤d）先于步骤e）、并且步骤b）先于步骤e）（，除此以外，可以在加工头横跨器件的单次经过中以任何顺序实行步骤）。并且在至少一次使加工头在器件上经过的期间，步骤中的至少两个步骤各自在单独的互连结构上被实行。薄膜器件可为太阳能板、照明板或电池。 | 1.一种用于将薄膜器件划分为由互连结构加以串联互连的单独的单元格的方法，所述薄膜器件具有为下电极层的第一层、为活性层的第二层和为上电极层的第三层，所述第一层、所述第二层和所述第三层在所述薄膜器件上是连续的，所述单元格的划分和在相邻单元格之间的互连结构的形成由加工头实现，所述加工头设置为同时在多于一个互连结构上操作，并在在所述薄膜器件上来回经过的序列中在每个互连结构的形成中进行以下步骤： a)制造穿过所述第一层、第二层和第三层的第一切口； b)制造穿过所述第二层和第三层的第二切口，所述第二切口邻近所述第一切口； c)制造穿过所述第三层的第三切口，所述第三切口邻近所述第二切口，并且在所述第二切口的与所述第一切口相对的一侧上； d)使用第一喷墨印制头将非传导材料沉积到所述第一切口内；以及 e)使用第二喷墨印制头来施加传导材料，以在所述第一切口中的所述非传导材料上搭桥，并且完全或者部分填充所述第二切口，以便在所述第一层和所述第三层之间制造电连接， 其中，除步骤a)先于步骤d)、步骤d)先于步骤e)、并且步骤b)先于步骤e)以外，能够以任何顺序实行所述步骤，并且在至少一次使所述加工头在所述薄膜器件上经过的期间，所述步骤中的至少两个步骤分别在单独的互连结构上被实行，所以不同的步骤在所述至少一次经过的期间在单独的互连结构上被实行。 | H01L31/0463 ¦ B23K26/40 ¦ B23K26/364 | CN201180045897.4 | 2016-10-26
6351 | CN102324447B | 一种制备多晶硅太阳电池绒面的方法及其装置 | 未缴年费 | 南通大学 | 2011-09-19 | 2013-03-27 | 本发明涉及一种制备多晶硅太阳电池绒面的方法及其装置，其方法是用激光和电化学同时对多晶硅片进行复合加工，在多晶硅片加工表面形成阵列光陷阱结构，同时电解液对多晶硅片表面产生电化学腐蚀，光整加工表面。实现上述方法的装置包括激光器5和电解机构15、电源1和工作台11；电解机构15主要由电解槽底座13、电解槽盖板4、阴极8、阳极12、工件安装夹具14、密封圈10和光学防护镜7组成，多晶硅片置于电解槽中，且将电解槽分为二室，从而使得多晶硅片成为电解时的唯一电流通道。本发明提供了一种多晶硅太阳电池的高效绒面新加工方法，其产品具有高重复性、良好高宽比性能，可获优于纯化学腐蚀制备绒面的减反射效果，对提高光电转换效率有重要作用。 | 1.一种制备多晶硅太阳电池绒面的方法，其特征在于，将多晶硅片置于电解槽中，且使多晶硅片将电解槽分隔成槽内电解液互不能流通的两室，成为电解时的唯一电流通道，用聚焦激光束对多晶硅片表面进行扫描，同时进行电解，激光束的扫描使多晶硅片表面形成阵列光陷阱结构，电解液对多晶硅片表面产生电化学腐蚀，光整加工表面。 | H01L31/18 ¦ B23K26/36 ¦ C25F3/12 | CN201110277861.0 | 2013-03-27
6352 | CN103228395B | 通过加工头围绕圆柱体的纵向轴线的摆动来雕刻柔性带状物的方法和装置 | 未缴年费 ¦ 复审 ¦ 权利转移 | 4JET 微科技股份有限公司 | 2011-09-20 | 2017-07-07 | 本发明公开了一种用于雕刻柔性带状物（4）的方法和装置（1），其具有：推进装置，用于在带状物（4）的纵向方向上移动该带状物（4）；导向装置，用于通过作为支撑面（3）的圆柱体（2）的表面部段以在圆柱体（2）的圆周方向（10）上引导该带状物（4）；指向支撑面（3）的加工头（5），用于借助指向支撑面（3）的至少一个工具（6）以雕刻该带状物（4）；驱动装置，用于移动该加工头（5）。为了借助单个的加工头（5）来雕刻出封闭的曲线（Kurve）而设置成，该加工头（5）借助驱动装置可围绕圆柱体（2）的纵轴线（15）摆动。 | 1.一种用于雕刻柔性带状物(4)的方法，其中，带状物(4)在带状物(4)的纵向方向上移动，并且带状物在作为支撑面(3)的圆柱体(2)的表面部段上在圆柱体(2)的圆周方向(10)上被引导，并且借助来自加工头(5)的指向支撑面(3)的至少一个工具(6)以雕刻该带状物，其特征在于，所述加工头(5)以至支撑面(3)的恒定间距在圆柱体(2)的圆周方向和纵向上移动； 其中，所述加工头(5)在所述支撑面(3)上围绕所述圆柱体(2)的纵轴线(15)摆动，并且 所述至少一个工具(6)逆着所述带状物(4)的推进方向相对于垂线(21)以30°至60°的迎角(20)调整到所述支撑面(3)上。 | B23K26/00 ¦ B23K26/08 ¦ B23K26/36 ¦ H01L31/18 ¦ B23K26/067 | CN201180050324.0 | 2017-07-07
6353 | CN102354085B | 一种基于导模干涉的超分辨直写光刻机及其光刻方法 | 未缴年费 ¦ 一案双申 | 中国科学技术大学 | 2011-09-21 | 2013-06-26 | 本发明公开了一种基于导模干涉的超分辨直写光刻机及其光刻方法，该光刻机包括：激光光源，近端反射镜，偏振元件组，光刻胶，金属薄膜，玻璃基底，匹配油，棱镜和远端反射镜；激发光源发出的激光束激发光刻胶层前向传播的导模，经金属薄膜与玻璃基底的分界面反射的激光，通过右侧的远端反射镜反射后，再次入射到上述分界面，并激发光刻胶层后向传播的导模；两束导模在光刻胶层相互干涉形成周期场，曝光光刻胶，经显影、定影等后续工艺处理，便可在金属薄膜上实现高宽比、长宽比均较大的大面积亚波长光栅的制备；本发明基于激光激发的导波模式，其损耗小、传输距离长，能实现高宽比、长宽比均较大的亚波长光栅的大面积刻写。 | 1.一种基于导模干涉的超分辨直写光刻机，其特征在于：该光刻机包括：激光光源（1），近端反射镜（2），偏振元件组，光刻胶（5），金属薄膜（6），玻璃基底（7），匹配油（8），棱镜（9）和远端反射镜（10）；其中： 所述的偏振元件组，用于改变激光的偏振方向，得到可以激发损耗小、传输距离长的导模的TE或TM偏振光； 所述的激光光源（1），用于激发多层平面薄膜中的导波模式，简称导模，多层平面薄膜由金属薄膜（6）和光刻胶（5）构成；所述激光光源（1）所发射激光，经过近端反射镜（2）反射后，通过改变偏振方向的偏振元件组后，使之形成TE或TM偏振光，TE或TM偏振光以一个选定的固定角度入射到金属薄膜（6）与玻璃基底（7）的界面并激发多层平面薄膜中前向传播的导模；同时，从棱镜（9）反射出来的激光经右侧的远端反射镜（10）反射后，重新入射到金属薄膜（6）与玻璃基底（7）的分界面激发多层平面薄膜中后向传播的导模；其中，从偏振元件组出射的偏振光是通过棱镜（9）和匹配油（8）后，入射到玻璃基底（7）和金属薄膜（6）的界面，并且被远端反射镜反射的光也是通过棱镜（9）和匹配油（8）后，再次入射到玻璃基底（7）和金属薄膜（6）的界面；两列导模相互干涉从而在光刻胶（5）中形成周期性干涉场，曝光光刻胶（5）；然后通过显影、定影后续工艺处理，便可在金属薄膜（6）上得到超分辨光栅（11）。 | G03F7/20 ¦ G03F7/00 | CN201110282032.1 | 2013-06-26
6354 | CN103210510B | 光电子半导体器件 | 未缴年费 | 欧司朗光电半导体有限公司 | 2011-09-21 | 2016-05-04 | 说明了一种光电子半导体器件（100），包括-载体（1），所述载体具有上侧（11）和与上侧（11）相对的下侧（12）；-至少一个布置在上侧（11）处的具有辐射出射面（6）的发射辐射的半导体部件（2），在半导体部件（3）运行中所产生的电磁辐射的至少一部分通过所述辐射出射面离开该半导体部件（2），和-吸收辐射的层（3），所述吸收辐射的层被设立用于吸收射到器件（100）上的环境光，使得器件（100）的背离载体（1）的外面（101）至少局部地显现为黑色，其中-吸收辐射的层（3）在横向方向（L）上完全包围发射辐射的半导体部件（2）并且至少局部地与发射辐射的半导体部件（2）的侧面（23）直接接触，和-辐射出射面（6）无吸收辐射的层（3）。 | 1.一种光电子半导体器件（100），包括： -载体（1），所述载体具有上侧（11）和与上侧（11）相对的下侧（12）； -至少一个布置在上侧（11）处的具有辐射出射面（6）的发射辐射的半导体部件（2），在半导体部件（2）运行中所产生的电磁辐射的至少一部分通过所述辐射出射面离开该半导体部件（2），和 -吸收辐射的层（3），所述吸收辐射的层被设立用于吸收射到器件（100）上的环境光，使得该器件（100）的背离载体（1）的外面（101）至少局部地显现为黑色，其中 -吸收辐射的层（3）在横向方向（L）上完全包围发射辐射的半导体部件（2）并且至少局部地与发射辐射的半导体部件（2）的侧面（23）直接接触，其中 -半导体器件的外面（101）至少局部地通过吸收辐射的层（3）的外面（31）构成， -辐射出射面（6）无吸收辐射的层（3），和 其中在垂直方向（V）上在载体（1）和吸收辐射的层（3）之间布置反射辐射的层（5），所述反射辐射的层局部地覆盖半导体部件（2）的侧面。 | H01L33/52 ¦ H01L25/075 ¦ H01L25/16 ¦ H01L33/62 ¦ H01L33/56 ¦ H01L33/60 | CN201180056021.X | 2016-05-04
6355 | CN103168063B | 共轭聚合物 | 未缴年费 | 马克专利公司 | 2011-09-21 | 2016-11-23 | 本发明涉及包含基于苯并[1,2‑d;4,3‑d']二噻唑重复单元的新型聚合物、单体和它们的制备方法，它们在有机电子(OE)器件、尤其是有机光伏(OPV)器件中作为半导体的用途，以及涉及包含这些聚合物的OE和OPV器件。 | 1.选自式II的聚合物， -[(Ar1-U-Ar2)x-(Ar3)y]n- II 其中 U每次出现时相同或不同地是式I部分， 其中星号表示与相邻基团的连接，和R1和R2各自彼此独立地为H、卤素或任选取代的碳基或烃基, Ar1,Ar2每次出现时相同或不同并且彼此独立地是任选取代的芳基或杂芳基，并且Ar1和Ar2中的一个或两个还可以表示单键， x每次出现时相同或不同地为0、1或2，其中在至少一个重复单元，即在至少一个单元-[(Ar1-U-Ar2)x-(Ar3)y]-中，x为1， y每次出现时相同或不同地为1或2， n为>1的整数， Ar3每次出现时为相同的或不同地选自硒吩-2,5-二基、噻吩并[3,2-b]噻吩-2,5-二基、噻吩并[2,3-b]噻吩-2,5-二基、硒吩并[3,2-b]硒吩-2,5-二基、硒吩并[2,3-b]硒吩-2,5-二基、硒吩并[3,2-b]噻吩-2,5-二基、硒吩并[2,3-b]噻吩-2,5-二基、苯并[1,2-b:4,5-b']二噻吩-2,6-二基、2,2-二噻吩、2,2-二硒吩、二噻吩并[3,2-b:2',3'-d]硅杂环戊二烯-5,5-二基、4H-环戊[2,1-b:3,4-b']二噻吩-2,6-二基、咔唑-2,7-二基、芴-2,7-二基、引达省并[1,2-b:5,6-b']二噻吩-2,7-二基、苯并[1”,2”:4,5；4”,5”:4',5']双(硅杂环戊二烯并[3,2-b:3',2'-b']噻吩)-2,7-二基、菲并[1,10,9,8-c,d,e,f,g]咔唑-2,7-二基、苯并[2,1,3]噻二唑-4,7-二基、苯并[2,1,3]硒二唑-4,7-二基、苯并[2,1,3]噁二唑-4,7-二基、2H-苯并三唑-4,7-二基、噻吩并[3,4-b]吡嗪-2,5-二基、喹喔啉-5,8-二基、噻吩并[3,4-b]噻吩-4,6-二基、噻吩并[3,4-b]噻吩-6,4-二基、3,6-二噻吩-2-基-吡咯并[3,4-c]吡咯-1,4-二酮或者[1,3]噻唑并[5,4-d][1,3]噻唑-2,5-二基、噻吩并[2,1,3]噻二唑-2,5-二基，2-硫代-1,3,5,8-四氮杂-环戊[b]萘-4,9-二基、噻吩并[3,4-c]吡咯-4,6-二酮-1,3-二基，所有这些是未取代的或者用R1、R2或R3单或多取代， R3每次出现时相同或不同地是F、Br、Cl、-NC、-NCO、-NCS、-OCN、-SCN、-NR0R00、-SR0、-SO3H、-SO2R0、-OH、-NO2、-SF5，任选取代的甲硅烷基，任选取代和任选包含一个或多个杂原子的具有1－40个C原子的碳基或烃基， R0和R00彼此独立地是H或任选取代的C1-40碳基或烃基。 | C08G61/12 ¦ H01L51/00 | CN201180050205.5 | 2016-11-23
6356 | CN105702842B | 光电子半导体器件 | 未缴年费 | 欧司朗光电半导体有限公司 | 2011-09-21 | 2018-04-24 | 说明了一种光电子半导体器件，包括：载体，具有上侧和与上侧相对的下侧；至少一个布置在上侧处的具有辐射出射面的发射辐射的半导体部件；吸收辐射的层，被设立用于吸收射到器件上的环境光；和布置在载体的至少一个连接部位上方的至少一个层开口，其中吸收辐射的层在横向方向上完全包围发射辐射的半导体部件并且至少局部地与发射辐射的半导体部件的侧面直接接触，辐射出射面无吸收辐射的层，层开口在横向方向上与半导体部件有间隔地布置，在层开口中至少局部地布置导电材料，导电材料至少局部地布置在器件的背离载体的外面上，导电材料将连接部位与半导体部件导电地连接，以及导电材料是辐射可穿透的。 | 1.一种光电子半导体器件（100），包括： -载体（1），所述载体具有上侧（11）和与上侧（11）相对的下侧（12）； -至少一个布置在上侧（11）处的具有辐射出射面（6）的发射辐射的半导体部件（2），在该半导体部件（2）运行中所产生的电磁辐射的至少一部分通过所述辐射出射面离开该半导体部件（2）， -吸收辐射的层（3），所述吸收辐射的层被设立用于吸收射到器件（100）上的环境光，使得该器件（100）的背离载体（1）的外面（101）至少局部地显现为黑色，和 -布置在载体（1）的至少一个连接部位（13）上方的至少一个层开口（32），所述至少一个层开口完全穿过吸收辐射的层（3）并且从吸收辐射的层（3）的背离载体（1）的上侧（31）朝着载体（1）的下侧（12）的方向延伸， 其中 -吸收辐射的层（3）在横向方向（L）上完全包围发射辐射的半导体部件（2）并且至少局部地与发射辐射的半导体部件（2）的侧面（23）直接接触， -辐射出射面（6）无吸收辐射的层（3）， -层开口（32）在横向方向（L）上与半导体部件（2）有间隔地布置， -在层开口（32）中至少局部地布置导电材料（7）， -导电材料（7）至少局部地布置在器件（100）的背离载体（1）的外面（101）上， -导电材料（7）将连接部位（13）与半导体部件（2）导电地连接，以及 -导电材料（7）是辐射可穿透的。 | H01L33/56 ¦ H01L25/075 ¦ H01L25/16 ¦ H01L33/54 ¦ H01L33/60 ¦ H01L33/62 | CN201610214827.1 | 2018-04-24
6357 | CN102391269B | 含杂环的锌卟啉及金属配合物的合成和应用 | 未缴年费 | 西北师范大学 | 2011-09-22 | 2015-03-18 | 本发明提供了一种含杂环锌卟啉及其金属配合物，属于太阳能电池应用技术领域。本发明以苯甲醛及其衍生物、吡咯为原料，经缩合、配位、取代等多步反应，成功合成了含杂环取代基团的锌卟啉单体分子及其金属配位物。通过对含杂环锌卟啉及其配合物在制备敏化纳晶TiO2太阳能电池中光电性能的研究表明，本发明合成的含杂环锌卟啉及其金属配位物在敏化太阳能电池中具有很大的应用前景。 | 1.一种含杂环的锌卟啉，其结构式如下： 其中&nbsp;R为苯并咪唑。 | C07D487/22 ¦ C07F3/14 ¦ H01L51/44 ¦ H01L51/46 | CN201110283623.0 | 2015-03-18
6358 | CN102315290B | 一种全光谱吸收增强的氢化非晶硅薄膜太阳能电池 | 未缴年费 | 中国科学院光电技术研究所 | 2011-09-23 | 2013-01-30 | 本发明提出一种全光谱吸收增强的氢化非晶硅薄膜太阳能电池，包括：金属背电极(1)；金属背电极上二维周期排布的纳米银结构阵列(2)，二维周期排布的纳米银结构阵列之间由透明导电介质铟锡氧化物(ITO)填充；光敏层a-Si:H薄膜(3)；二维周期排布的纳米a-Si:H锥形结构阵列(4)，阵列之间由ITO填充；二维周期排布的纳米ITO锥形结构阵列(5)。本发明通过光敏层上表面引入纳米a-Si:H、ITO锥形结构阵列保证入射能量较高光子进入光敏层时达到阻抗匹配而获得短波段吸收增强，在光敏层下表面引入纳米银周期结构阵列将能量较低光子局域到光敏层中而获得长波段吸收增强，从而在全光谱实现光吸收增强效果，有助于太阳能电池光电转换效率大幅度提高。 | 1.一种全光谱吸收增强的氢化非晶硅薄膜太阳能电池，其结构自下而上分别为： 金属背电极（1），其材料为传统电极银或铝； 二维周期排布的纳米银结构阵列（2），其分布在金属背电极（1）上表面，该二维周期排布的纳米银结构阵列（2）之间由ITO填充； 光敏层a-Si:H薄膜（3）； 二维周期排布的纳米a-Si:H锥形结构阵列（4），该二维周期排布的纳米a-Si:H锥形结构阵列（4）之间由ITO填充； 二维周期排布的纳米ITO锥形结构阵列（5）； 其中，二维周期排布的纳米银结构阵列（2）为圆锥结构或金字塔结构或球体或长方体，置于光敏层下面的二维周期排布的纳米银结构阵列（2）能够在长波段下激发SPP和由a-Si:H薄膜支持的波导模式，而SPP和波导模式的激发及其共振强度均与二维周期排布的纳米银结构阵列（2）结构形状有关，对二维周期排布的纳米银结构阵列（2）的纳米结构的特征尺寸、周期以及占空比进行优化得到最佳吸收增强效率；由于周围介电环境同样能影响纳米银周期结构所激发的SPP，为防止外界条件影响纳米银周期阵列周围的介电环境，保证SPP的激发发生在特定波段，同时也保证金属背电极对载流子的收集效率，采用特性稳定且具有导电性能的材料——ITO作为二维周期排布的纳米银结构阵列（2）之间的填充材料； 二维周期排布的纳米a-Si:H锥形结构阵列（4）及二维周期排布的纳米ITO锥形结构阵列（5）出于工艺和物理机制考虑，两者特征尺寸保持一致，且两者纳米锥形周期阵列的填充因子保证为1，其锥形结构阵列需优化参数：锥形阵列的高度和宽度，两者锥形结构为圆锥结构或金字塔结构，由于ITO折射率在可见光波段近似为1.8，而a-Si:H材料为高折射率材料，存在一定的色散关系，在参考波段范围内折射率在3-4之间，对于平板a-Si:H薄膜太阳能电池，自下而上分别为金属背电极（1）；光敏层a-Si:H薄膜（3）；透明电极ITO（c）；当入射光进入太阳电池时，由于空气与ITO、ITO与光敏层界面存在折射率突变，导致阻抗不匹配，势必导致相当一部分入射光子反射，影响电池吸收效率，在引入二维周期排布的纳米a-Si:H锥形结构阵列（4）和二维周期排布的纳米ITO锥形结构阵列（5）之后，在纳米锥形周期阵列的填充因子为1的前提下，电池结构的等效折射率会从二维周期排布的纳米ITO锥形结构阵列（5）上表面的1.0渐变到二维周期排布的纳米a-Si:H锥形结构阵列（4）结构上表面的1.8，从二维周期排布的纳米a-Si:H锥形结构阵列（4）结构上表面的1.8渐变到其下表面的折射率na-Si：H(λ)，其中na-Si：H(λ)的引入是由于其存在一定的色散关系；等效折射率从空气层到光敏层的渐变保证了入射光进入光敏层的阻抗匹配，通过参数优化可以在短波段范围实现明显的抑制反射从而获得吸收增强效果。 | H01L31/0352 ¦ H01L31/036 ¦ H01L31/0224 ¦ H01L31/04 ¦ H01L31/0445 | CN201110285740.0 | 2013-01-30
6359 | CN102332532B | 嗜盐菌光敏蛋白-二氧化钛纳米管复合材料制备方法 | 未缴年费 | 浙江大学 | 2011-09-26 | 2014-04-16 | 本发明提供了一种嗜盐菌光敏蛋白-二氧化钛纳米管复合材料及其制备方法。光敏蛋白为嗜盐古菌视紫红质蛋白，通过改造大肠杆菌，使其大量表达视紫红质蛋白。超声破碎菌体后用β-巯基乙醇和肌氨酰将膜蛋白提取出，之后用TritonX-100处理。复合材料的制备方法是将二氧化钛纳米材料放入蛋白溶液中，抽真空处理一段时间，之后低温脱水处理，得到嗜盐菌光敏蛋白-二氧化钛纳米管复合材料。本发明所涉及的工艺流程简单，所用试剂价格低廉，该材料具有良好的可见光响应能力，能有效地减少光生电子-空穴对的复合几率，提高TiO2纳米管阵列的光电响应，在光电器件领域具有广阔的应用前景。 | 1.嗜盐菌光敏蛋白-二氧化钛纳米管复合材料制备方法，其特征在于该方法包括以下步骤： 步骤1)将含有PET28aJ56质粒的大肠杆菌Rossetta菌株接种于LB固体培养基中，24小时后挑单克隆再接种于LB液体培养基中进行活化培养； 步骤2)将1ml活化培养好的大肠杆菌转接到250ml的LB液体培养基中进行扩大培养； 步骤3)将扩大培养好的大肠杆菌按照20ml的接种量转接到2L的LB液体培养基中，37℃、200rpm培养2-3个小时，至OD600nm达0.6； 步骤4)在菌液中加入IPTG至终浓度1mM，加0.5%的视黄醛，37℃诱导4个小时； 步骤5)4000rpm离心20分钟，收菌体； 步骤6)在离心后的沉淀中加入0.01%β-巯基乙醇和10%的肌氨酰，重悬菌体，200W超声破碎30分钟；12000rpm离心20分钟，回收上清液； 步骤7)上清液加入0.5%TritonX-100，得到视紫红质蛋白溶液； 步骤8)将二氧化钛纳米材料放入蛋白溶液中，抽真空处理一段时间，之后10℃脱水处理，得到嗜盐菌光敏蛋白-二氧化钛纳米管复合材料； 所述的二氧化钛纳米材料是在钛金属基体表面制备一层TiO2纳米管阵列。 | H01L51/00 ¦ H01L51/46 ¦ B82Y30/00 ¦ B82Y40/00 ¦ C12P21/00 ¦ C12R1/19 | CN201110287062.1 | 2014-04-16
6360 | JP6000266B2 | 光電子デバイス及び光電子デバイスの製造方法 | 未缴年费 | 荷兰应用自然科学研究组织 ¦ 亨斯迈先进材料授权(瑞士)有限公司 ¦ コーニンクリクフィリップスナムローゼフエンノートシャップ | 2011-09-27 | 2016-09-28 | バリア構造体(20)により包囲された光電子素子(10)を含む光電子デバイスを提供する。前記バリア構造体は、外部から前記光電子素子への水分の伝達を阻害するためのものであり、前記バリア構造体は、無機層(22)と、前記無機層と前記光電子素子との間に配設された層内の水分ゲッタ材とを少なくとも含む層積層体を含み、前記層積層体は異方性粒子を含む有機層である横方向拡散層(26)を含み、前記異方性粒子は前記有機層に対して整列されており、前記ゲッタ材は前記光電子素子(10)と前記横方向拡散層(10)との間に配設された別個のゲッタ層(24)内に存在するか、及び/又は、前記ゲッタ材は前記横方向拡散層(26)内に存在する。 【選択図】図1 | 1.【請求項1】 バリア構造体(20)により包囲された光電子素子(10)を含む光電子デバイスであって、前記バリア構造体は、外部から前記光電子素子への水分の伝達を阻害するためのものであり、前記バリア構造体は、無機層(22)を少なくとも含む層積層体と、前記無機層と前記光電子素子との間に配設された層内に水分ゲッタ材とを含む光電子デバイスであって、 前記層積層体は異方性粒子を含む有機層である横方向拡散層(26)を含み、前記異方性粒子は前記有機層に対して整列されており、 前記ゲッタ材は前記光電子素子(10)と前記横方向拡散層(26)との間に配設された別個のゲッタ層(24)内に存在する、光電子デバイス。 | H05B33/04 ¦ H01L51/50 ¦ H05B33/14 ¦ H05B33/10 ¦ G09F9/30 ¦ H01L27/32 | JP2013536549 | 2016-09-09
6361 | CN103299447B | 光电器件和制造光电器件的方法 | 未缴年费 | 荷兰应用自然科学研究组织 ¦ 亨斯迈先进材料许可(瑞士)有限公司 ¦ 皇家飞利浦电子股份有限公司 | 2011-09-27 | 2016-04-06 | 提出了一种光电器件，其包括光电元件(10)，该光电元件(10)被用于对水分从环境向光电元件的传输进行抑制的屏障结构(20)包围。该屏障结构包括一堆层，所述一堆层包括至少一个无机层(22)和布置在该无机层和该光电元件之间的一层中的水分吸气材料。所述一堆包括横向扩散层(26)，其中，吸气材料存在于布置在光电元件(10)和横向扩散层(26)之间的单独的吸气层(24)中，和/或吸气材料存在于横向扩散层(26)中。 | 1.一种光电器件，其包括光电元件(10)，所述光电元件(10)被用于对水分从环境向所述光电元件的传输进行抑制的屏障结构(20)包围，所述屏障结构包括一堆层，所述一堆层包括至少一个无机层(22)和布置在所述无机层和所述光电元件之间的一层中的水分吸气材料，其特征性在于，所述一堆层包括横向扩散层(26)，所述横向扩散层是具有与所述一层对齐的各向异性颗粒的有机层，其中，所述吸气材料存在于布置在所述光电元件(10)和所述横向扩散层(26)之间的单独的吸气层(24)中。 | H01L51/52 | CN201180057027.9 | 2016-04-06
6362 | CN102339914B | 一种具有白光光子晶体的发光二极管的制备方法 | 未缴年费 | 广东昭信照明科技有限公司 | 2011-09-28 | 2013-07-24 | 本发明提供一种具有白光光子晶体的发光二极管的制备方法，包括：通过电子束直写配合纳米机电方式制作纳米级微结构金属屏蔽层；以高温透明胶水配置黄、红、绿、蓝荧光粉，将金属屏蔽层在塑料基材处印刷各色荧光胶，经烘烤后形成各色纳米微结构；将聚丙烯塑料薄膜披覆在光子晶体上，形成保护膜，实现白光光子晶体贴布；将未切割的LED晶圆置于三轴干膜光阻贴附机上，去除塑料基材与保护膜，经过烘烤和脉冲激光退火，将光子晶体贴附于LED芯片上。 | 1.一种具有白光光子晶体的发光二极管的制备方法，包括： 步骤1，通过电子束直写配合纳米机电方式制作纳米级微结构金属屏蔽层； 步骤2，以高温透明胶水配置黄、红、绿、蓝荧光粉，将金属屏蔽层在塑料基材处印刷各色荧光胶，经烘烤后形成各色纳米微结构； 步骤3，将聚丙烯塑料薄膜披覆在光子晶体上，形成保护膜，实现白光光子晶体贴布； 步骤4，将未切割的LED晶圆置于三轴干膜光阻贴附机上，去除塑料基材与保护膜，经过烘烤和脉冲激光退火，将光子晶体贴附于LED芯片上。 | H01L33/00 ¦ H01L33/50 ¦ H01L33/48 | CN201110301360.1 | 2013-07-24
6363 | CN102538453B | 具有高反射率加热区段的快速热焙烧红外线传送带式热处理炉 | 未缴年费 | TP太阳能公司 | 2011-09-28 | 2015-03-04 | 高反射率元件IR灯模块和用于太阳能电池加工的烧结多区IR炉的方法，包括通过超高反射率陶瓷材料的平的或配置板的背部支持布置的灯。可选择地，高反射率板可配置为有波纹或槽来分隔加工区中的每个灯与相邻的灯。炉冷却空气被排出和为了能量守恒而上游循环。灯间隔可变化和每个灯的功率独立控制来提供每一加热区的温度分布图的无限控制。高反射率元件可由密度陶瓷纤维板构成，然后覆盖高反射率陶瓷组分，和烤或焙烧以形成最终元件。 | 1.一种用于具有至少一个加工区的热加工炉的IR灯加热模块，所述加工区包括用于连续地传输要被加工的产品通过所述加工区的传送带，在操作组合中包括： a)配置在所述加工区中的高反射率氧化铝陶瓷元件，具有配置为平的、波纹或槽表面的至少一面，所述面是朝着传送带的方向定位； b)管状的IR灯的阵列，间隔自所述高反射率氧化铝陶瓷元件配置的面，其中所述面配置有波纹或通道，所述阵列的每一个所述IR灯的中心线平行于所述波纹或通道的中心线，每一个所述管状的IR灯包括管状封套，管状封套具有平行于所述管状封套的轴线方向定位的灯丝，且所述IR灯和在传送带上传输的产品之间不具有窗，因此所述IR灯与所述加工区之间并未被窗隔离；以及 c)装置，用于维持所述IR灯与所述高反射率氧化铝陶瓷元件的间隔关系以有效地将来自所述IR灯的IR光直接地导引进入所述加工区，以提供不具有窗、非常强烈的加热环境。 | F27B9/36 ¦ F27D11/02 ¦ F27B9/30 ¦ F27B9/40 ¦ F27D17/00 ¦ H01L31/18 | CN201110372480.0 | 2015-03-04
6364 | JP5784130B2 | ライン·カードのための光電子アセンブリ | 未缴年费 | 阿尔卡特朗讯公司 | 2011-09-29 | 2015-09-24 | 一実施形態では、光電子アセンブリは、トランスインピーダンス増幅器(TIA)の対応するアレイに電気的に結合されたアバランシェ·フォトダイオード(APD)のアレイを有するハイブリッド集積回路であり、APDとTIAの両方が共通のセラミック基板に実装されている。この光電子アセンブリは、アレイ状の導波路回折格子(AWG)とターニングミラーのアレイとを備えた光サブアセンブリをさらに有し、アレイ状の導波路回折格子(AWG)とターニングミラーのアレイとは共に横並びの配列で温度制御ユニットに取り付けられ、APDの上の基板にフリップチップ実装される。この光電子アセンブリは、APDと基板との間に挿入されAPDとTIAとの間の高差を調整するために、シリコン·ベースのサブマウントを用いている。このサブマウントは、有利には、基板に対するAPDの傾斜およびオフセット距離を適切に制御しながら、APDをターニングミラーに比較的近接近して配置することを可能にする。温度制御ユニットは、AWGとターニングミラーのアレイとの独立した温度制御を可能にし、これは、ターニングミラー | 1.【請求項1】 平坦な表面を有する支持構造体と、 前記平坦な表面からオフセット距離の位置にあり第1の光デバイスを有する第1の平坦な基板であって、前記第1の光デバイスが、前記第1の平坦な基板の第1のエッジに沿って第1の光ポートのアレイを有する、第1の平坦な基板と、 前記平坦な表面からオフセット距離の位置にあり1つまたは複数の第2の光デバイスを有する第2の平坦な基板であって、前記1つまたは複数の第2の光デバイスが、前記第2の平坦な基板の第2のエッジに沿って第2の光ポートを有し、前記第2の光ポート及び前記第1の光ポートのアレイを光学的に結合するために、前記第2のエッジは前記第1のエッジに面している、第2の平坦な基板と、 前記第1の平坦な基板に熱的に結合された第1のヒータと、 前記第2の平坦な基板に熱的に結合された第2のヒータと、 を備え、 前記第1の平坦な基板が、前記第2の平坦な基板とは実質的に異なる熱膨張率を有し、 前記第1のヒータと前記第2のヒータが、別個に制御可能であるように構成されている、装置。 | G02B6/12 ¦ G02B6/42 | JP2013532839 | 2015-07-31
6365 | CN103155180B | 制造半导体层序列的方法、半导体芯片和光电子器件 | 未缴年费 | 欧司朗光电半导体有限公司 | 2011-09-30 | 2016-06-22 | 说明了用于制造半导体层序列的方法，该半导体层序列基于氮化物化合物半导体材料并且具有微结构化的外表面，以及说明用该方法制造的半导体芯片和具有这种半导体芯片的光电子器件。该方法包括下面的步骤：A）在衬底上生长半导体层序列的至少一个第一半导体层；B）在该第一半导体层上施加蚀刻停止层；C）在步骤B）中获得的层序列上生长至少一个另外的半导体层；D）将半导体层序列与衬底分离，其方式是半导体层序列的分离区至少部分地被去除；E）借助蚀刻剂蚀刻半导体层序列的所获得的分离面，使得进行第一半导体层的微结构化并且形成微结构化的外表面。 | 1.用于制造半导体层序列（10）的方法，该半导体层序列基于氮化物化合物半导体材料并且具有微结构化的外表面，该方法包括下面的骤： A)在衬底（1）上生长半导体层序列（10）的至少一个第一半导体层（3）； B)在该第一半导体层（3）上施加蚀刻停止层（4），使得蚀刻停止层（4）完全覆盖其下方的该第一半导体层（3）； C)在步骤B）中获得的层序列上生长至少一个另外的半导体层； D)将半导体层序列（10）与衬底（1）分离，其方式是半导体层序列的分离区至少部分地被去除； E)借助蚀刻剂（30）蚀刻半导体层序列（10）的所获得的分离面，使得对第一半导体层（3）进行微结构化并由此形成微结构化的外表面， 其中蚀刻停止层（4）具有包含0.4nm和2nm在内的位于0.4nm和2nm之间的厚度， 其中蚀刻停止层（4）包括氮化硅、氧化硅和/或氮化镁，或者蚀刻停止层（4）由氮化硅、氧化硅和/或氮化镁组成，并且 其中在实现微结构化时通过蚀刻停止层（4）防止对与半导体层序列（10）的第一半导体层（3）不同的层的蚀刻。 | H01L33/00 ¦ H01L33/22 ¦ H01L33/16 | CN201180049670.7 | 2016-06-22
6366 | CN102354726B | 基于可挠性导热材料的散热基板及其制造方法 | 未缴年费 | 广东昭信照明科技有限公司 | 2011-09-30 | 2013-05-15 | 本发明提供了一种基于可挠性导热材料的散热基板的制造方法，本发明利用新型具有高热传系数的可挠性导热材料为基材进行散热基板的设计与制作，或以此导热材料为基材直接以超音波共晶制程黏着于晶圆或基板(支架)背面，进行高效散热处理，进而提高散热效率并降低LED灯具的散热成本。该方法包括以下步骤：将光敏性聚酰亚胺涂布于散热基板的卷材上；然后卷材进行曝光制程；之后，卷材进行显影制程；之后，卷材进行纳米电镀铜制程；之后，卷材进行热处理；自然冷却至室温后，再进行电镀金制程；之后经纯水洗净制程。 | 1.一种基于可挠性导热材料的散热基板的制造方法，其特征在于，该方法包括以下步骤： （1）将光敏性聚酰亚胺涂布于散热基板的卷材上； （2）进行曝光； （3）进行显影； （4）进行纳米电镀铜； （5）卷材进行热处理； （6）冷却后，再进行电镀金， 所述的散热基板采用纳米级铜铝或金银的金属复合材料。 | H01L33/64 ¦ H01L33/00 ¦ F21V29/50 ¦ F21Y115/10 | CN201110304093.3 | 2013-05-15
6367 | CN102354699B | 高压氮化物LED器件及其制造方法 | 未缴年费 ¦ 复审 | 映瑞光电科技(上海)有限公司 | 2011-09-30 | 2016-05-25 | 本发明提出一种高压氮化物LED器件的制造方法，包括如下步骤：提供一衬底，在衬底上依次形成有N型氮化物成核层和外延层；蚀刻所述外延层形成N型接触电极台阶；依次蚀刻所述N型氮化物成核层，形成LED隔离沟槽，所述LED隔离沟槽暴露出所述衬底的表面；在所述N型接触电极台阶上制作N型接触电极，在所述外延层上制作P型接触电极，形成多个LED单元芯片；对所述多个LED单元芯片进行光电性能测试，并根据所述测试结果选择性的对所述多个LED单元芯片进行激光划片，以将所述多个LED单元芯片分组切割成至少一个LED模块。本发明还提供了一种高压氮化物LED器件，以降低整体LED芯片产业成本、提高成品率。 | 1.一种高压氮化物LED器件的制造方法，包括如下步骤： 提供一衬底，所述衬底上依次形成有N型氮化物成核层和外延层； 蚀刻所述外延层形成N型接触电极台阶； 依次蚀刻所述N型氮化物成核层，形成LED隔离沟槽，所述LED隔离沟槽暴露出所述衬底的表面； 在所述N型接触电极台阶上制作N型接触电极，在所述外延层上制作P型接触电极，形成多个LED单元芯片； 对所述多个LED单元芯片进行光电性能测试，避开测试结果不合格或是不符合LED光电特性的LED单元芯片，选择性的对测试结果合格或符合LED光电特性的LED单元芯片进行激光划片，以将多个LED单元芯片分组切割成不同的LED模块； 对所述LED模块进行封装，所述LED模块中的各LED单元芯片通过引线进行串联和/或并联，形成高压氮化物LED器件。 | H01L27/15 ¦ H01L33/02 ¦ H01L33/36 ¦ H01L33/00 ¦ H01L33/48 ¦ H01L33/62 | CN201110298596.4 | 2016-05-25
6368 | CN102412363B | 一种LED灯具的晶圆级封装结构及其制备方法 | 未缴年费 | 广东昭信照明科技有限公司 | 2011-09-30 | 2014-03-12 | 本发明提供一种LED灯具的晶圆级封装结构及其制备方法，该结构包括：灯壳、高反射铝层、未切割LED晶圆、LED芯片以及二次光学透镜，其特征在于，二次光学透镜内侧底部点入荧光胶，上部为LED芯片，LED芯片上布置未切割LED晶圆，LED晶圆上布置高反射铝层，顶部和侧部包覆灯壳。 | 1.一种LED灯具的晶圆级封装结构，包括：灯壳、纳米二氧化钛薄膜、未切割LED晶圆、LED芯片以及二次光学透镜，其特征在于，二次光学透镜内侧底部点入荧光胶，上部为LED芯片，LED芯片上布置未切割LED晶圆，LED晶圆上布置纳米二氧化钛薄膜，顶部和侧部包覆灯壳，并且纳米二氧化钛薄膜的厚度为1-100纳米；其中，二次光学透镜的厚度为0.05-0.3毫米，其透镜高度为1-10厘米，二次光学透镜内部注入的荧光胶的厚度为0.05-0.3毫米；荧光胶的材料配比为黄粉甲：黄粉乙：黄粉丙：红粉甲：红粉乙：绿粉甲：绿粉乙：纳米玻璃甲：纳米玻璃乙=0.1-3.0:0.1-3.0:0.1-3.0:0.05-0.1:0.05-0.1:0.03-0.2:0.03-0.2:0.2-2.0:0.2-2.0。 | H01L33/58 ¦ H01L33/60 ¦ H01L33/62 ¦ F21S2/00 ¦ F21V5/04 ¦ F21V7/22 ¦ F21Y101/02 ¦ F21K9/237 ¦ F21K9/90 ¦ F21V29/85 ¦ F21Y115/10 | CN201110309723.6 | 2014-03-12
6369 | CN103154189B | 发光材料和使用其的有机发光元件、波长变换发光元件、光变换发光元件、有机激光二极管发光元件、色素激光器、显示装置以及照明装置 | 未缴年费 | 夏普株式会社 | 2011-10-04 | 2016-04-13 | 发光材料包含过渡金属配位化合物，该过渡金属配位化合物具有至少1个通过量子化学计算（Gaussian09/DFT/RB3LYP/6-31G）算出的最高占有轨道能级的与金属配位的元素部位的位于最外层的p轨道的电子密度大于0.239且小于0.711的配位体。 | 1.一种发光材料，其特征在于： 包含过渡金属配位化合物，该过渡金属配位化合物包含金属和至少1个配位体，所述配位体包括与所述金属配位的元素，所述元素在该元素的最外层有具有最高占有轨道能级的p轨道，通过量子化学计算Gaussian09/DFT/RB3LYP/6-31G算出的所述p轨道的电子密度大于0.239且小于0.711， 所述过渡金属配位化合物具有由下述通式(6)和(7)中的任一个表示的部分结构： 通式(6)和(7)中，M表示Ir、Os、Pt、Ru、Rh或Pd，X表示C、Si、Ge、Sn、B、Pb或N，R11、R12、R13和R14各自独立地表示1价的有机基团，Y表示2价的烃基，D表示电子供给性原子，V表示具有环结构的2价的有机基团。 | C09K11/06 ¦ H01L51/50 ¦ H05B33/12 ¦ H05B33/24 | CN201180048369.4 | 2016-04-13
6370 | CN103155205B | 有机电致发光器件 | 未缴年费 ¦ 权利转移 | OLED工厂有限责任公司 | 2011-10-05 | 2016-03-16 | 本发明提供一种具有改进的光出耦合的OLED器件，其可以以低成本容易且可靠地制造，该器件包括位于衬底（1）之上的电致发光层堆叠（2,3,4），其中电致发光层堆叠（2,3,4）包括具有夹在面向衬底（1）的第一电极（2）与10第二电极（4）之间的一个或多个有机层的有机发光层堆叠（3），其中第二电极（4）包括至少由位于有机发光层堆叠（3）之上的透明传导保护层（41）、位于保护层（41）之上的透明有机传导屈曲层（42）以及位于屈曲层（42）之上以将应力引入到屈曲层（42）的应力诱导层15（43）构成的层堆叠，该屈曲层（42）具有低于有机发光层堆叠（3）内的有机层的最低玻璃转变温度的玻璃转变温度。本发明进一步涉及一种通过将电致发光层（2,3,4）堆叠加热到一定的温度来制造这样的OLED器件的方法，该温度高于屈曲层（42）的玻璃转变温度且低于有机发光层堆叠（3）内的有机层的最低玻璃转变温度，该加热持续足以20在屈曲层（42）内获得屈曲（B）的时间段。 | 1.一种有机电致发光器件，包括位于衬底（1）之上的电致发光层堆叠（2,3,4），其中电致发光层堆叠（2,3,4）包括具有夹在面向衬底（1）的第一电极（2）与第二电极（4）之间的一个或多个有机层的有机发光层堆叠（3），其中第二电极（4）包括至少由位于有机发光层堆叠（3）之上的透明传导保护层（41）、位于保护层（41）之上的透明有机传导屈曲层（42）以及位于屈曲层（42）之上以将应力引入到屈曲层（42）的应力诱导层（43）构成的层堆叠，该屈曲层具有低于有机发光层堆叠（3）内的有机层的最低玻璃转变温度的玻璃转变温度。 | H01L51/52 | CN201180050667.7 | 2016-03-16
6371 | TWI465462B | 樹脂組成物及使用其之膜及圖案形成方法 | 未缴年费 | 富士胶片株式会社 | 2011-10-05 | 2014-12-21 | 提供一種可高水準地同時滿足高感光度、高解像性、良好之圖案形狀、良好之線邊緣粗糙度，且於曝光時之逸氣性能充分良好的感光化射線性或感放射線性樹脂組成物、及使用其之感光化射線性或感放射線性膜及圖案形成方法。本發明之感光化射線性或感放射線性樹脂組成物含有樹脂(P)，所述樹脂(P)包含由於光化射線或放射線之照射而分解從而產生酸的重複單元(A)、具有1級或2級羥基的重複單元(C)。 | 1.一種樹脂組成物，其具有感光化射線性或感放射線性，包括樹脂(P)(其中含有由下述通式(a0-1)表示的重複單元18.2莫耳%以上的樹脂除外)，所述樹脂(P)包含：由於光化射線或放射線之照射而分解從而產生酸的重複單元(A)；包含由酸之作用而分解從而產生鹼可溶性基之重複單元(B)；以及具有1級或2級羥基的重複單元(C)，其中所述重複單元(A)由通式(I)或通式(II)表示：於通式(I)中，R11、R12及R13分別獨立地表示氫原子、烷基、1價脂肪族烴環基、鹵素原子、氰基或烷氧基羰基； X11、X12及X13分別獨立地表示單鍵、-O-、-S-、-CO-、-SO2-、-NR-(R為氫原子或烷基)、2價含氮非芳香族雜環基、或該些基組合而成之基；L11表示單鍵、伸烷基、伸烯基、2價脂肪族烴環基、2價芳香環基、或該些基之2個以上組合而成之基；於所組合而成之基中，被組合之2個以上的基可相同亦可不同，而且，連結基亦可經由-O-、-S-、-CO-、-SO2-、-NR-(R為氫原子或烷基)、2價含氮非芳香族雜環基、或該些基組合而成之基而連結；L12表示單鍵、伸烷基、伸烯基、2價脂肪族烴環基、2價芳香環基、或該些基之2個以上組合而成之基，該些基的氫原子之一部分或全部被選自氟原子、氟化烷基、硝基、或氰基之取代基而取代；於所組合而成之基中，被組合之2個以上的基可相同亦可不同，而且，連結基亦可經由-O-、-S-、-CO-、-SO2-、-NR-(R為氫原子或烷基)、2價含氮非芳香族雜環基、或該些基組合而成之基而連結；Ar1表示2價芳香環基或者2價芳香環基與伸烷基組合而成之基；以及Z1表示由於光化射線或放射線之照射而成為磺酸基、醯亞胺酸基或甲基化酸基之部位；於通式(II)中，R21、R22、R23分別獨立地表示氫原子、烷基、1價脂肪族烴環基、鹵素原子、氰基、烷氧基羰基；X21表示-O-、-S-、-CO-、-SO2-、-NR-(R為氫原子或烷基)、2價含氮非芳香族雜環基、或該些基組合而成之基；X22、X23分別獨立地表示單鍵、-O-、-S-、-CO-、-SO2-、-NR-(R為氫原子或烷基)、2價含氮非芳香族雜環基、或該些基組合而成之基；L21表示伸烷基、伸烯基、2價脂肪族烴環基或該些之2個以上組合而成之基；於所組合而成之基中，被組合之2個以上的基可相同亦可不同，而且，作為連結基，亦可經由-O-、-S-、-CO-、-SO2-、-NR-(R為氫原子或烷基)、2價含氮非芳香族雜環基、2價芳香環基、或該些基組合而成之基而連結；L22表示伸烷基、伸烯基、2價脂肪族烴環基、2價芳香環基、或該些基之2個以上組合而成之基，該些基的氫原子之一部分或全部被選自氟原子、氟化烷基、硝基、或氰基之取代基所取代；於所組合而成之基中，被組合之2個以上的基可相同亦可不同，而且，作為連結基，亦可經由-O-、-S-、-CO-、-SO2-、-NR-(R為氫原子或烷基)、2價含氮非芳香族雜環基、或該些基組合而成之基而連結；Ar2表示2價芳香環基或2價芳香環基與伸烷基組合而成之基；以及Z2表示由於光化射線或放射線之照射而成為磺酸基、醯亞胺酸基或甲基化酸基之部位；其中所述重複單元(B)由下述通式(V)或通式(VI)表示：於通式(V)中，R51、R52及R53分別獨立地表示氫原子、烷基、1價脂肪族烴環基、鹵素原子、氰基或烷氧基羰基，R52亦可與L5鍵結而形成環，此情形時之R52表示伸烷基；R54表示烷基，R55及R56分別獨立地表示氫原子、烷基、1價脂肪族烴環基或1價芳香環基，R55及R56亦可相互鍵結而形成環，其中R55與R56並不同時為氫原子；以及L5表示單鍵或連結基；於通式(VI)中，R61、R62及R63分別獨立地表示氫原子、烷基、1價脂肪族烴環基、鹵素原子、氰基或烷氧基羰基，R62亦可與Ar6鍵結而形成環，此情形時之R62表示伸烷基；Ar6表示芳香環基；Y6於n=1之情形時表示由於酸之作用而脫離之基，Y6於n≧2之情形時分別獨立地表示氫原子或由於酸之作用而脫離之基，其中於n≧2之情形時Y6之至少1個表示由於酸之作用而脫離之基；以及 n表示1~4之整數；通式(a0-1)中，R 1 為氫、碳數為1~5之烷基或碳數為1~5之鹵化烷基，R 2 為2價連接基，R 3 為其骨架中含有-SO2-的環式基。 | C08F10/02 ¦ C08F20/10 ¦ G03F7/004 ¦ H01L21/027 | TW100136094 | 2014-12-21
6372 | JP5165157B2 | 太陽電池に集光するためのフレネルーフライアイマイクロレンズアレイ | 未缴年费 | 松下电器产业株式会社 | 2011-10-07 | 2013-03-21 | 光学素子、集光光電子装置、光学素子の製造方法が、提供される。光学素子は、第1面、およびこの第1面に対向する第2面を含む透明な材料を含む。第1面はフレネルレンズを有する。第2面は、フレネルレンズに対応する複数のマイクロレンズを有する。第1面および第2面の一方は、光を受光するように構成される。光学素子を通過する光は、複数のマイクロレンズを通して複数のビームレットに分けられるように、光学素子は構成される。その頂点で、光学素子を通過する少なくとも2つの異なる波長の光の回折効率が最大にされる高さを、フレネルレンズは有する。 | 1.【請求項1】 以下を具備する光学素子: フレネルレンズを有する第1面および前記第1面に対向する第2面を含む透明な材料、ここで、前記第2面は、前記フレネルレンズに対応する複数のマイクロレンズを有し、 前記第1面および前記第2面の一方は、光を受光するように構成されており、ここで、前記光学素子を透過する光が前記複数のマイクロレンズを介して複数のビームレットに分けられるように前記光学素子が構成されており、 前記フレネルレンズは、前記光学素子を透過する少なくとも2つの波長の光の回折効率が最大化される高さを有している。 | G02B3/08 ¦ G02B3/00 ¦ G02B5/18 | JP2012518681 | 2012-12-28
6373 | CN102332499B | 一种利用微颗粒制备双结构绒面透明电极的方法 | 未缴年费 | 保定天威集团有限公司 | 2011-10-08 | 2013-08-28 | 本发明涉及一种利用微颗粒制备双结构绒面透明电极的方法，属于透明导电氧化物薄膜技术领域。技术方案是首先在玻璃衬底上涂覆一层微颗粒，再采用薄膜沉积技术制备一定厚度的TCO薄膜，薄膜表面呈现出与涂覆颗粒相同的凹凸起伏的绒面织构，其特征尺寸与所覆盖的颗粒尺寸相对应；利用湿法刻蚀的方法对TCO薄膜表面进行一定程度的刻蚀。可以通过改变刻蚀工艺参数来获得具有一定形状的绒面织构，其特征尺寸较微颗粒特征尺寸小，使整个透明电极具有双结构的绒面织构；或在涂覆的颗粒表面直接生长具有纹理结构的TCO薄膜，使得整个透明电极具有双结构的绒面织构，应用于薄膜太阳能电池，对可见光和近红外光均能实现有效的光散射。 | 1.一种利用微颗粒制备双结构绒面透明电极的方法，其特征是应用于薄膜太阳能电池，对可见光和近红外光均能实现有效的光散射，包含如下工艺步骤： ①在玻璃衬底（1）上涂覆一层微颗粒（8）； ②采用薄膜沉积技术制备TCO薄膜（9），在将微颗粒完全覆盖的同时，薄膜表面呈现与涂覆微颗粒相同的凹凸起伏的绒面织构，其特征尺寸与所覆盖的微颗粒尺寸相对应； ③利用湿法刻蚀的方法对其表面进行刻蚀，通过改变刻蚀工艺参数来获得绒面织构，其特征尺寸较微颗粒特征尺寸小，使整个透明电极具有双结构的绒面织构； 涂覆的微颗粒为具有宽带隙的半导体颗粒，包括TiO2、SiO2和ZnO材料，颗粒尺寸在500--900nm，颗粒间距0--10μm。 | H01L31/18 | CN201110296366.4 | 2013-08-28
6374 | CN102315331B | 一种轻量化薄膜太阳能电池组件及其制作方法 | 未缴年费 | 保定天威集团有限公司 | 2011-10-08 | 2012-12-12 | 本发明涉及一种轻量化薄膜太阳能电池组件及其制作方法，于太阳能电池器件制备领域。技术方案是①采用钢化玻璃或半钢化玻璃代替普通浮法玻璃作为薄膜太阳能电池的基底；②采用具有反光作用的封装材料代替二氧化钛背反射层或金属背反射层和透明封装材料；③采用含有金属层的聚合物复合膜作为薄膜太阳能电池的背板；④接线盒处电极引出线采用绝缘胶带粘贴；⑤采用胶或胶带对薄膜太阳能电池组件边缘进行密封；⑥采用在薄膜太阳能电池组件背后粘接挂钩以代替铝边框实现组件与安装支架连接。本发明在保证薄膜太阳能电池组件满足IEC标准要求的前提下，将薄膜太阳能电池组件单位面积的重量降低约42%，同时降低了生产成本、简化了生产工艺。 | 1.一种轻量化薄膜太阳能电池组件制作方法，其特征在于所述电池组件包含由上而下依次设置的钢化玻璃或半钢化玻璃前板（1）、电池膜层（2）、封装材料（3）、背板（4），以及边缘密封胶或胶带（5）、接线盒（6）和挂钩（7），边缘密封胶或胶带将钢化玻璃或半钢化玻璃前板、电池膜层、封装材料、背板的边缘密封起来，接线盒和挂钩安装在背板上；该电池组件的制作包含如下工艺步骤：①采用钢化玻璃或半钢化玻璃代替普通浮法玻璃作为薄膜太阳能电池的基底；②采用具有反光作用的封装材料代替二氧化钛背反射层或金属背反射层和透明封装材料；③采用含有金属层的聚合物复合膜作为薄膜太阳能电池的背板；④接线盒处电极引出线采用绝缘胶带粘贴；⑤采用胶或胶带对薄膜太阳能电池组件边缘进行密封；⑥采用在薄膜太阳能电池组件背后粘接挂钩以代替铝边框实现组件与安装支架连接；所述封装材料为乙烯—醋酸乙烯共聚物（EVA）或聚乙烯醇缩丁醛（PVB）中的至少一种；所述封装材料的厚度为0.3-1.14mm；所述封装材料的颜色为白色，在400-1100nm光谱范围内的平均反射率大于60%；所述对薄膜太阳能电池组件边缘进行密封的胶或胶带具有防潮湿和耐老化性能，厚度为0.5-3mm；所述挂钩通过结构胶或胶带粘接在薄膜太阳能电池组件的背板上；所述挂钩可以取代铝边框实现薄膜太阳能电池组件与安装支架的连接；所述挂钩的材质为铝合金或复合塑料。 | H01L31/18 ¦ H01L31/048 ¦ H01L31/042 | CN201110296367.9 | 2012-12-12
6375 | CN103384926B | 有序的有机-有机多层生长 | 未缴年费 | 密歇根大学董事会 | 2011-10-10 | 2016-01-20 | 一种有序多层晶体有机薄膜结构，其通过相继沉积至少两层薄膜晶体有机材料来形成，其中选择所述至少两个薄膜层以使其表面能在彼此的±50％内，且优选在彼此的±15％内，由此所述多层晶体有机薄膜结构内的每个薄膜层均表现出与相邻的晶体有机薄膜的准外延关系。 | 1.一种形成有序多层晶体有机薄膜结构的方法，该方法包括： 相继沉积至少两层薄膜晶体有机材料，形成多层晶体有机薄膜结构， 其中所述至少两层薄膜晶体层的表面能在彼此的±50％内， 由此，该多层晶体有机薄膜结构内的所述至少两层薄膜晶体有机材料均表现出与相邻晶体有机薄膜的准外延关系。 | H01L51/44 | CN201180049657.1 | 2016-01-20
6376 | JP5840216B2 | 秩序化された多層結晶有機薄膜構造を形成するための方法、多層結晶有機薄膜構造、それを用いた有機感光装置及び有機発光装置 | 未缴年费 | 密歇根大学董事会 | 2011-10-10 | 2016-01-06 | 【課題】光電子装置において使用されるための望ましい結晶構造を有する多層の結晶有機膜を成長させるための改良された方法を提供する。 【解決手段】秩序化された多層結晶有機薄膜構造は、少なくとも二層の薄膜結晶有機材料を連続的に堆積させることによって形成される。少なくとも二つの薄膜層は、互いの±50%以内、及び、好ましくは、互いの±15%以内の表面エネルギーを有するように選択される。多層結晶有機薄膜構造内の各薄膜層は、隣接する結晶有機薄膜と準エピタキシャル関係を示す。 | 1.【請求項1】 秩序化された多層結晶有機薄膜構造を形成するための方法であって、該方法は、 少なくとも二層の薄膜結晶有機材料を連続的に堆積させ、前記多層結晶有機薄膜構造を形成すること、を含み、 少なくとも二層の薄膜結晶層の表面エネルギーは、互いの±50%以内であり、 前記多層結晶有機薄膜構造の内部の前記少なくとも二層の薄膜結晶有機材料の全ては、隣接する結晶有機薄膜との準エピタキシャル関係を示す、秩序化された多層結晶有機薄膜構造を形成するための方法。 | C30B29/54 ¦ C23C14/06 ¦ H05B33/10 ¦ H01L51/50 ¦ C23C14/12 | JP2013533909 | 2015-11-20
6377 | CN103875082B | 光伏装置的制造方法及光伏装置 | 未缴年费 | 三菱电机株式会社 | 2011-10-11 | 2016-04-20 | 包含：第1工序，在第1导电型或第2导电型的晶体系半导体基板的一面侧形成凹部而形成凹凸构造；第2工序，在包含所述凹凸构造的凹部内部的所述晶体系半导体基板的一面侧形成第1导电型的半导体膜；第3工序，在形成有所述第1导电型的半导体膜的所述凹部内部涂敷蚀刻膏，蚀刻除去所述凹部内部的第1导电型的半导体膜而使所述凹部的表面露出，并且在所述凹凸构造的凸部上残留所述第1导电型的半导体膜，在所述凸部上形成所述第1导电型的半导体膜和所述晶体系半导体基板的第1半导体结区域；第4工序，除去所述蚀刻膏；以及第5工序，在所述露出的所述凹部内部形成第2导电型的半导体膜，在所述凹部内部形成所述第2导电型的半导体膜和所述晶体系半导体基板的第2半导体结区域。 | 1.一种光伏装置的制造方法，其特征在于，包含： 第1工序，在第1导电型或第2导电型的晶体系半导体基板的一面侧形成凹部而形成凹凸构造； 第2工序，在包含所述凹凸构造的凹部内部的所述晶体系半导体基板的一面侧形成第1导电型的半导体膜； 第3工序，在形成了所述第1导电型的半导体膜的所述凹部内部涂敷蚀刻膏，蚀刻除去所述凹部内部的第1导电型的半导体膜而使所述凹部的表面露出，并且在所述凹凸构造的凸部上残留所述第1导电型的半导体膜而在所述凸部上形成所述第1导电型的半导体膜和所述晶体系半导体基板的第1半导体结区域； 第4工序，除去所述蚀刻膏；以及 第5工序，在所述露出的所述凹部内部形成第2导电型的半导体膜，在所述凹部内部形成所述第2导电型的半导体膜和所述晶体系半导体基板的第2半导体结区域。 | H01L31/0224 ¦ H01L31/0352 ¦ H01L31/068 ¦ H01L31/0747 | CN201180074119.8 | 2016-04-20
6378 | JP5852660B2 | 高効率なオプトエレクトロニクスのための大きなバンドギャップをもつIII-V族化合物 | 未缴年费 | 可持续能源联盟有限责任公司 | 2011-10-12 | 2016-02-03 | 高効率なオプトエレクトロニクスのための大きなバンドギャップをもつ化合物が開示される。例示的な光電子装置は、基板、少なくとも1つのAl1-xInxP層、ならびに、基板および基板と少なくとも1つのAl1-xInxP層とのあいだの傾斜組成バッファを含む。バッファは実質的にGaAsに格子整合されている層で始まり、そして、Al1-xInxPの所定の格子定数に到達するまで、各々の逐次層における格子定数を漸次増加させ得る。 | 1.【請求項1】 0.5<x<1である、η>0であることを特徴とする秩序化された、または部分的に秩序化されたAl1-xInxP活性層を含む素子層、ならびに InP、GaAs、Si、GeまたはGaP基板と、前記基板および前記Al1-xInxP素子層の間に位置されている傾斜組成バッファ層と、を含む仮想基板 を含む光電子素子であって、 前記傾斜組成バッファ層が、 前記基板に接する第一のバッファ層であって、前記基板に実質的に格子整合している第一の格子定数を有する第一のバッファ層と、 前記素子層に接する第二のバッファ層であって、前記素子層の所定の格子定数と実質的に等しい第二の格子定数を有する第二のバッファ層と を含む光電子素子。 | H01L33/30 | JP2013533979 | 2015-12-11
6379 | CN102368502B | 一种Al掺杂的氧化锌薄膜及其制备方法 | 未缴年费 | 上海电力大学 | 2011-10-13 | 2014-01-01 | 本发明涉及Al掺杂的氧化锌薄膜及其制备方法。通过脉冲激光沉积的方法制备的Al掺杂的氧化锌薄膜具有良好的c轴外延生长结构，表面质量较好，厚度为430nm。本发明的Al掺杂的氧化锌薄膜由于制备过程中引入了一层非晶SiO2过渡层既能够减小薄膜和Si衬底由于晶格失配而产生的应力，又能有效减少Si表面态的影响，从而改善Al掺杂的氧化锌薄膜的微结构和透明导电性能。另外，由于Al掺杂的氧化锌薄膜中Al的掺入所形成的缺陷对载流子的俘获与ZO薄膜相比更有效，Al原子的引入改变了电荷载流子俘获的途径，且在很大程度上将会降低激发态的寿命。 | 1.一种Al掺杂的氧化锌薄膜的制备方法，该薄膜中的Al、Zn元素的摩尔比即Al:Zn为0.03:1，薄膜厚为430&nbsp;nm，其特征在于，该制备方法包括如下步骤：（1）靶材由纯度均为99.99％的ZnO、Al2O3按照摩尔比即Al：Zn&nbsp;为0.03:1混合均匀后，经40Mpa压力压制成型，并在1100℃温度下烧结2小时； &nbsp;&nbsp;&nbsp;&nbsp;&nbsp;&nbsp;（2）硅衬底置于真空室前分别在乙醇和去离子水中超声波清洗15～30分钟后用N2气吹干，并将其固定在衬底托盘上，用分子泵抽至本底真空为3～5×10-4Pa的真空室，电阻加热至520℃，在干燥O2气氛中氧化10分钟，使硅衬底表面钝化形成SiO2层，然后将衬底温度降至350～400℃； &nbsp;&nbsp;&nbsp;&nbsp;&nbsp;&nbsp;（3）采用脉冲激光沉积的方法，将烧结好的靶材安放在靶材托盘上，并使靶材与硅衬底之间的距离为4.0～4.5cm；控制硅衬底托盘转速为4～6rmp，时间为40～60分钟，沉积完后自然降至室温，最终得一种Al掺杂的氧化锌薄膜。 | H01L31/0224 ¦ H01L31/18 | CN201110309265.6 | 2014-01-01
6380 | CN103460404B | 具有宽带吸收体的上转换器件 | 未缴年费 | 佛罗里达大学研究基金会有限公司 ¦ 纳米控股有限公司 | 2011-10-13 | 2016-11-23 | 本发明的一些实施方案涉及一种IR光检测器，其广泛地吸收电磁辐射，包括近红外（NIR）光谱的至少一部分。所述IR光检测器包括PbS和/或PbSe的多分散QD。根据本发明的一个实施方案，所述IR光检测器当与发光二极管（LED）耦联时可作为层包括在上转换器件中。 | 1.一种IR光检测器，其包括：阴极、阳极和包括多分散量子点(QD)膜的IR敏化层，其中所述IR敏化层在包括近红外(NIR)的至少一部分的宽范围内有吸收，其中所述多分散量子点(QD)包括单模态的多分散量子点(QD)混合物或多模态的多分散量子点(QD)混合物。 | H01L31/10 ¦ H01L33/02 | CN201180068540.8 | 2016-11-23
6381 | CN103250266B | 具有亮度分布控制装置的OLED器件 | 未缴年费 ¦ 权利转移 | OLED工厂有限责任公司 | 2011-10-13 | 2016-06-15 | 本发明描述了一种OLED器件（1），其包括第一电极（11）和第二电极（12）之间的有源层（13）；用于将所述电极（11，12）连接至电源（2）的接触装置（3，34，35）；以及亮度分布控制装置（20，21，21’，24，24’，25，25’），所述亮度分布控制装置（20，21，21’，24，24’，25，25’）包括多个开口（20），其中，开口（20）穿过所述第二电极（12）和有源层（13）延伸，从而露出所述第一电极（11）的区域（21，21ˊ）；以及多条可有选择地寻址的电流分配线（24，24ˊ，25，25ˊ），其中，将电流分配线（24，24ˊ，25，25ˊ）布置为在接触装置（3，34，35）和露出区域（21，21ˊ）之间延伸，从而能够在电源（2）和第一电极（11）之间建立电连接，以（具体地）调节通过该电流分配线（24，24ˊ，25，25ˊ）接入的露出区域（21，21ˊ）附近的有源层（13）的亮度，并且借此利用所述第一电极（11）使所述电流分配线（24，24ˊ，25，25ˊ）相互电连接。本发明还描述了一种OLED照明布置（4），其包括这样的OLED器件（1）；用于调节流经接触装置（3）和第一电极（11）之间的可有选择地寻址的电流分配线（24，24ˊ，25，25ˊ）的电流、以调节通过该电流分配线（24，24ˊ，25，25ˊ）接入的露出区域（21，21ˊ）附近的有源层（13）的亮度的线调节装置（22）；以及用于控制所述线激励装置（22）从而对特定的电流分配线（24，24ˊ，25，25ˊ）寻址的亮度分布控制器（41）。本发明还描述了一种用于制造具有亮度分布控制装置（20，21，21ˊ，24，24ˊ，25，25ˊ）的OLED器件（1）的方法。本发明还描述了一种用于控制这样的OLED照明布置中的这样的OLED器件的亮度分布的方法。 | 1.一种OLED器件（1），包括 -第一电极（11）和第二电极（12）之间的有源层（13）； -用于将所述第一电极（11）和第二电极（12）连接至电源（2）的接触装置（3，34，35）；以及 -亮度分布控制装置，所述亮度分布控制装置包括 -多个开口（20），其中，开口（20）穿过所述第二电极（12）和有源层（13）延伸，从而露出所述第一电极（11）的区域（21，21'）；其特征在于， -多条可有选择地寻址的电流分配线（24，24'，25，25'），其中，将电流分配线（24，24'，25，25'）布置为在接触装置（3，34，35）和露出区域（21，21'）之间延伸，从而能够在电源（2）和第一电极（11）之间建立电连接，以调节通过该电流分配线（24，24'，25，25'）接入的露出区域（21，21'）附近的有源层（13）的亮度，并且借此利用所述第一电极（11）使所述电流分配线（24，24'，25，25'）相互电连接。 | H01L51/52 | CN201180050890.1 | 2016-06-15
6382 | CN103155725B | 图案基板、图案基板的制造方法、信息输入装置和显示装置 | 未缴年费 | 索尼公司 | 2011-10-14 | 2016-07-06 | 图案基板（1）包括：具有形成了第一区域（R1）和第二区域（R2）的表面的基板（3），和形成于所述第一区域（R1）和所述第二区域（R2）中的所述第一区域（R1）上的图案层（10）。所述图案层（10）是配线图案层或透明电极，所述第一区域（R1）具有引起图案层形成组合物（13）的毛细管现象的凹凸形状，且所述凹凸形状包括多个结构体（5）的集合。 | 1.一种图案基板，包括： 基板，具有形成有第一区域和第二区域的表面，和 图案层，在所述基板的所述第一区域上形成， 所述图案层是配线图案层或透明电极， 所述基板的所述第一区域具有能出现毛细管现象的凹凸形状，并且 所述凹凸形状包括多个结构体的集合； 其中，所述图案层通过以下方式来提供：对所述表面涂布图案层形成用组合物，利用所述凹凸形状的毛细管现象使所述图案层形成用组合物连续地留在所述第一区域和所述第二区域中的所述第一区域上，以及用留在所述第一区域上的所述图案层形成用组合物形成所述图案层。 | H05K3/10 ¦ G02F1/1343 ¦ G06F3/041 ¦ H01L21/288 ¦ H01L21/3205 ¦ H01L51/50 ¦ H05B33/10 ¦ H05B33/14 | CN201180049861.3 | 2016-07-06
6383 | CN103117327B | 用于形成金属接触的改进方法 | 未缴年费 | 罗门哈斯电子材料有限公司 ¦ 可持续能源联盟有限责任公司 | 2011-10-14 | 2016-06-22 | 公开了一种在制造光电器件时采用金属墨来形成金属接触的方法。通过喷墨或气溶胶装置将金属墨有选择地沉积到半导体涂层上。加热合成物至其中金属墨烧穿涂层从而与半导体形成导电接触的选定温度。然后通过光诱导或光辅助电镀将多个金属层沉积到导电接触上。 | 1.一种在半导体上制造初始金属接触的方法，它包括： a)提供烧穿金属墨； b)有选择地将所述烧穿金属墨施加到半导体衬底上的抗反射涂层上； c)焙烧具有所述抗反射涂层和所述烧穿金属墨的所述半导体衬底，以在来自所述烧穿金属墨的金属和所述半导体衬底之间形成欧姆接触；以及 d)通过光诱导电镀将一个或多个金属层沉积到来自所述烧穿金属墨的金属上。 | H01L31/18 ¦ H01L31/0224 | CN201110403012.5 | 2016-06-22
6384 | CN104137287B | 用于控制光伏器件中光活性层的外延生长的材料 | 未缴年费 | 密歇根大学董事会 ¦ 檀国大学校产学协力团 | 2011-10-14 | 2017-04-26 | 本发明公开了超薄膜材料制模层，其促成随后生长的电活性薄膜的形态，且已发现其提高小分子有机光伏（OPV）电池的性能。本发明公开了可以使用电子输送材料例如六氮杂三亚苯基‑六甲腈（HAT‑CN）作为制模材料，所述制模材料迫使供体材料例如铜酞菁（CuPc）在其被沉积到在电极例如铟锡氧化物（ITO）电极上的所述制模材料的表面上时采取垂直直立的形态。据显示，与缺乏HAT‑CN模板的电池相比，对于具有HAT‑CN作为制模缓冲层的器件而言，CuPc：C60OPV的填充因子和短路电流两者都得到改善。引起所述改善的原因是：生长在ITO表面上的CuPc结晶度改善所导致的串联电阻的减小。 | 1.光敏器件，其包含： 第一电极； 第二电极； 至少一个电池，所述电池包含第一光敏层和第二光敏层；以及 至少一个有机晶种层， 其中所述有机晶种层包含选自以下的材料：1,4,5,6,9,11-六氮杂三亚苯基-六甲腈(HAT-CN)；1,4,5,6,9,11-六氮杂三亚苯基-六甲酰胺；1,4,5,6,9,11-六氮杂三亚苯基-六甲酸；1,4,5,6,9,11-六氮杂三亚苯基-六甲酸三酐；四氰基-醌二甲烷(TCNQ)；2,3,5,6-四氟-7,7,8,8,-四氰基-醌二甲烷(F4-TCNQ)；N,N’-二氰基-2,3,5,6-四氟-1,4-醌二亚胺(F4DCNQI)；N,N’-二氰基-2,5-二氯-3,6-二氟-1,4-醌二亚胺(C12F2DCNQI)；N,N’-二氰基-2,3,5,6,7,8-六氟-1,4-萘并醌二亚胺(F6DCNNOI)；1,4,5,8-四氢-1,4,5,8-四硫杂-2,3,6,7-四氰基蒽醌(CN4TTAQ)；2,2,7,7,-四氟-2,7-二氢-1,3,6,8-四氧杂-2,7-二硼杂-4,9,10,11,12-五氯-苯并[e]芘；2-(6-二氰基亚甲基-1,3,4,5,7,8-六氟-6H-萘-2-亚基)丙二腈，及其组合， 其中与不具有有机晶种层的器件相比时，所述第一光敏层表现出增加的结晶度。 | H01L51/00 | CN201180059951.0 | 2017-04-26
6385 | CN103050584B | 发光二极管芯片的制备方法 | 未缴年费 | 上海蓝光科技有限公司 | 2011-10-17 | 2015-05-20 | 一种发光二极管芯片的制备方法，包括：提供具有正面和背面的绝缘衬底，正面定义有若干个图形单元，图形单元被划分为若干个图形区块，相邻图形单元之间具有第一走道，相邻图形区块之间具有第二走道；对第一走道进行激光内划；在第一、第二走道上刻蚀出沟槽；在绝缘衬底上形成发光外延结构；在发光外延结构上制备N电极和P电极；对绝缘衬底的背面进行减薄处理；对应于第一走道，在减薄后的背面进行激光内划；沿着第一走道进行裂片而得到LED芯片。相较于现有技术，本发明有利于外延的横向沉积，提高外延晶体生长质量，激光内划克服了常规背划芯片亮度的衰减，提高芯片侧壁出光和正面出光，使得在后续工艺制备的LED芯片具有更高的出光效率。 | 1.一种发光二极管芯片的制备方法，其特征在于，包括： 提供外延生长所需的绝缘衬底，所述绝缘衬底具有相对的正面和背面；所述绝缘衬底的正面定义有若干个图形单元，每一个图形单元被划分为若干个图形区块，相邻所述图形单元之间具有第一走道，所述图形单元中的相邻所述图形区块之间具有第二走道；所述图形单元中的相邻所述图形区块之间的相邻所述第二走道之间留有缺口； 对应于所述第一走道，对第一走道进行激光内划； 在所述第一走道和所述第二走道上刻蚀出沟槽； 在所述绝缘衬底上形成发光外延结构； 在所述发光外延结构上制备N电极和P电极； 对所述绝缘衬底的背面进行减薄处理； 对应于所述第一走道，在减薄后的所述绝缘衬底的背面进行激光内划； 沿着所述第一走道进行裂片处理而得到LED芯片。 | H01L33/00 ¦ H01L21/78 ¦ B23K26/364 ¦ B23K26/36 | CN201110314132.8 | 2015-05-20
6386 | CN102364703B | 非晶硅薄膜太阳能电池的制造方法 | 未缴年费 | 杭州赛昂电力有限公司 | 2011-10-17 | 2013-07-31 | 一种非晶硅薄膜太阳能电池的制造方法，包括：提供基板；在所述基板上形成复合电极层，所述复合电极层的材料包括：硅、P型材料和N型材料；进行退火处理，形成非晶硅光电单元，所述非晶硅光电单元依次包括：N型非晶硅层、本征非晶硅层和P型非晶硅层。本发明在避免P型非晶硅层对本征非晶硅层的污染的前提下，降低了非晶硅光电单元的生产成本，且简化了制造步骤。 | 1.一种非晶硅薄膜太阳能电池的制造方法，其特征在于，包括： 提供基板； 在所述基板上形成至少一个复合电极层，所述复合电极层的材料包括：硅、P型材料和N型材料，所述P型材料和所述N型材料均匀地分布在硅中，所述硅的原子数含量范围包括：70%~99.999999999999999998%； 进行退火处理，使所述复合电极层形成非晶硅光电单元，所述非晶硅光电单元从下至上依次包括：N型非晶硅层、本征非晶硅层和P型非晶硅层； 所述Ｎ型非晶硅层的材料包括：硅、P型材料和N型材料，且N型材料的含量大于P型材料的含量； 所述本征非晶硅层的材料包括：硅、P型材料和N型材料，且N型材料和P型材料的含量相同； 所述P型非晶硅层的材料包括：硅、P型材料和N型材料，且N型材料的含量小于P型材料的含量。 | H01L31/20 ¦ C23C14/06 | CN201110315055.8 | 2013-07-31
6387 | CN102479858B | 透光性光电模块及其制造方法以及包括该模块的多层玻璃 | 未缴年费 ¦ 权利转移 | 英迪股份有限公司 | 2011-10-17 | 2015-04-15 | 本发明提供包括三维光子晶体结构的透光性光电模块及其制造方法以及包括该模块的多层玻璃，所述透光性光电模块包括，第一透光性基板；第二透光性基板；第一透光性电极和第二电极，位于所述第一透光性基板和所述第二透光性基板之间；光活性层，位于所述第一透光性电极和所述第二电极之间，并且进行光电转换；保护层，位于所述第二电极和所述第二透光性基板之间；并且，朝向所述第一透光性基板的所述第二透光性基板的表面上形成有三维光子晶体结构层。 | 1.一种透光性光电模块，该模块包括： 第一透光性基板； 第二透光性基板； 第一透光性电极和第二电极，位于所述第一透光性基板和所述第二透光性基板之间； 光活性层，位于所述第一透光性电极和所述第二电极之间，并且进行光电转换； 保护层，位于所述第二电极和所述第二透光性基板之间；并且， 朝向所述第一透光性基板的所述第二透光性基板的表面上形成有三维光子晶体结构层，并且 所述三维光子晶体结构层包括反蛋白石结构。 | H01L31/048 ¦ E04D13/18 ¦ E06B3/66 ¦ H01L31/18 | CN201110314232.0 | 2015-04-15
6388 | CN103270608B | 混合光电装置及其应用 | 未缴年费 | 维克森林大学 | 2011-10-18 | 2016-08-17 | 在一方面，本文描述了包括电和热产生能力的光电装置。在一些实施方式中，本文描述的装置包括包含至少一个辐射传送表面的导管芯、设置在所述导管芯中的流体以及至少部分围绕所述导管芯的光活性组件，所述光活性组件包括辐射传送型第一电极、与所述第一电极电连接的至少一个感光层，以及与所述感光层电连接的第二电极。 | 1.一种装置，包括： 包含至少一个辐射传送表面的导管芯； 设置在所述导管芯中的流体，其中所述流体可操作以改变由所述装置接收的电磁辐射的至少一部分的路径；以及 至少部分地围绕所述导管芯的光活性组件，所述光活性组件包括辐射传送型第一电极、与所述第一电极电连接的至少一个感光层，以及与所述感光层电连接的第二非辐射传送型电极，其中所述流体具有折射率，所述折射率集中电磁辐射部分以增加传送入所述光活性组件中的单位面积的辐射强度。 | H01L31/052 ¦ H02S40/44 ¦ H01L31/0224 ¦ H01L31/0352 | CN201180058874.7 | 2016-08-17
6389 | CN102569340B | 有机发光显示设备及其制造方法 | 未缴年费 ¦ 权利转移 | 三星显示器有限公司 | 2011-10-19 | 2016-01-20 | 提供了一种有机发光显示设备及其制造方法。一种有机发光显示设备，包括：基板；薄膜晶体管，形成在基板上，并且包括有源层、包括栅下电极和栅上电极的栅电极、源电极以及漏电极；有机发光器件，电连接至所述薄膜晶体管，其中顺序沉积由与所述栅电极的至少一部分相同的材料形成在同一层中的像素电极、包括发光层的中间层以及被布置为面对所述像素电极的对电极；以及第一焊盘电极和第二焊盘电极，所述第一焊盘电极由与所述栅上电极相同的材料形成在同一层中，所述第二焊盘电极由与所述源电极和所述漏电极相同的材料形成在同一层中，并且包括预定的离子被掺入与面对所述基板的表面相对的表面中的离子掺杂层。 | 1.一种有机发光显示设备，包括： 具有发光区域和设置在所述发光区域之外以围绕所述发光区域的非发光区域的基板； 薄膜晶体管，形成在所述基板的发光区域中，并且包括有源层、包括栅下电极和栅上电极的栅电极、源电极以及漏电极； 有机发光器件，电连接至所述薄膜晶体管并且形成在所述基板的发光区域中，所述有机发光器件包括：顺序沉积的由与所述栅电极的至少一部分相同的材料形成在同一层中的像素电极、包括发光层的中间层以及被布置为面对所述像素电极的对电极；以及 第一焊盘电极和第二焊盘电极，所述第一焊盘电极由与所述栅上电极相同的材料形成在同一层中，所述第二焊盘电极电连接至所述第一焊盘电极并且由与所述源电极和所述漏电极相同的材料形成在同一层中，并且包括预定的离子被掺入与面对所述基板的表面相对的表面中的离子掺杂层，所述第二焊盘电极形成在所述非发光区域中。 | H01L27/32 ¦ H01L51/52 ¦ H01L51/56 | CN201110318414.5 | 2016-01-20
6390 | TWI455331B | 光電儲能裝置及其控制方法 | 未缴年费 | 华夏学校财团法人华夏科技大学 | 2011-10-19 | 2014-10-01 | 本發明係有關於一種光電儲能裝置及其控制方法。此裝置係包含光能轉換模組、波形產生器及電荷泵。光能轉換模組係將光能轉換為電能。波形產生器係接收光能轉換模組之輸入電壓，並產生一週期性鋸齒波，以驅動電荷泵。電荷泵係接收光能轉換模組之輸入電壓，並提升輸入電壓，再將能量儲存於內部之電容。波形產生器使用另一阻較小且獨立的光能轉換模組使波形產生電路不受負載之影響。其中，波形產生器會根據照射在光能轉換模組上之光線之光照度，調整輸入電荷泵之脈波之週期，使光能轉換模組達到最大輸出功率，以提升光電儲能裝置之效率。 | 1.一種光電儲能裝置，其包含：一光能轉換模組，係將光能轉換成電能；一波形產生器，係接收該光能轉換模組之一輸入電壓，並產生一脈波；以及一電荷泵，係接收該光能轉換模組之該輸入電壓及該脈波，並提升該輸入電壓，再將能量儲存於外部之一超級電容；其中，該波形產生器更包含一調制模組，該調制模組調整該脈波之週期，使該光能轉換模組之等效輸出阻抗滿足一最優化曲線，藉此讓該光能轉換模組能達到最大輸出功率。 | H01L31/042 ¦ G05F3/02 | TW100137911 | 2014-10-01
6391 | CN102456827B | 发光器件以及其制造方法 | 未缴年费 | 纳普拉有限公司 | 2011-10-19 | 2015-03-11 | 本发明提供可靠性高、容易制造的发光器件以及其制造方法。透明结晶基板的一个面是光出射面，发光元件1被层叠在透明结晶基板的与光出射面相反侧的另一面。位于透明结晶基板一侧的N型半导体层具有与P型半导体层不重合的部分。N型半导体层的第1半导体面电极设置在不重合的部分的表面，P型半导体层的第2半导体面电极设置在与第1半导体面电极相同侧的面。发光元件被绝缘层覆盖，绝缘层上层叠有支承基板。通过绝缘层与第1及第2半导体面电极连接的第1及第2纵导体，连接于贯通支承基板的第1及第2贯通电极。 | 1.一种发光器件，包括发光元件和支承基板，其特征在于， 上述发光元件含有透明结晶基板、半导体层、半导体面电极、绝缘层和纵导体， 上述透明结晶基板的一个面是光出射面， 上述半导体层含有将P型半导体层以及N型半导体层层叠而成的构造，并且上述半导体层被层叠在上述透明结晶基板的与上述光出射面相反侧的另一面， 上述绝缘层覆盖上述半导体层， 上述纵导体含有第1纵导体以及第2纵导体， 上述第1纵导体贯通上述绝缘层，上述第1纵导体的一端与设置在上述P型半导体层以及N型半导体层中的一个上的第1半导体面电极连接， 上述第2纵导体贯通上述绝缘层，上述第2纵导体的一端与设置在上述P型半导体层以及N型半导体层中的另一个上的第2半导体面电极连接， 上述支承基板具有基板部和贯通电极，并被层叠于上述绝缘层， 上述贯通电极包括第1贯通电极以及第2贯通电极， 上述第1贯通电极贯通上述基板部，上述第1贯通电极的一端与上述第1纵导体的另一端连接， 上述第2贯通电极贯通上述基板部，上述第2贯通电极的一端与上述第2纵导体的另一端连接， 上述第1纵导体以及上述第2纵导体的上述另一端比上述绝缘层的表面突出，并在上述支承基板的内部与上述第1贯通电极以及上述第2贯通电极的上述一端连接， 上述贯通电极及上述纵导体是含金属成分的膨胀金属体，上述金属成分通过凝固而膨胀，包含Bi， 上述膨胀金属体通过熔融金属填充工序而形成。 | H01L33/62 ¦ H01L33/38 ¦ H01L27/15 | CN201110318442.7 | 2015-03-11
6392 | CN103180970B | 用于薄膜太阳能电池的扩散阻挡层 | 未缴年费 | 国际商业机器公司 | 2011-10-20 | 2016-03-30 | 本发明提供了一种制造诸如CuZnSn(S,Se)（CZTSSe）之类的太阳能电池的方法，包括以下步骤。利用钼（Mo）层来涂覆基板。将应力消减层沉积在Mo层上。利用扩散阻挡层来涂覆所述应力消减层。将吸收层构成成分沉积在扩散阻挡层上，其中，该构成成分包括硫（S）和硒（Se）中的一种或多种。对该构成成分进行退火，以形成吸收层，其中，所述应力消减层消减对所述吸收层施加的热应力，并且其中，所述扩散阻挡层阻止S和Se中的一种或多种扩散至Mo层中。在所述吸收层上形成缓冲层。在所述缓冲层上形成透明导电电极。 | 1.一种制造太阳能电池的方法，包括以下步骤： 提供基板； 利用钼层来涂覆所述基板； 将应力消减层沉积在所述钼层上； 利用扩散阻挡层来涂覆所述应力消减层； 将吸收层构成成分沉积在所述扩散阻挡层上，其中，所述构成成分包括硫和硒中的一种或多种； 对所述构成成分进行退火，以在所述扩散阻挡层上形成吸收层，其中，所述应力消减层通过在所述退火期间经受塑性变形来消减由所述退火在所述吸收层上施加的热应力，并且其中，所述扩散阻挡层在所述退火步骤期间阻止硫和硒中的一种或多种扩散至所述钼层中； 在所述吸收层上形成缓冲层；以及 在所述缓冲层上形成透明导电电极。 | H01L31/18 ¦ H01L31/032 ¦ H01L31/0224 | CN201180051453.1 | 2016-03-30
6393 | CN102424750B | 钨酸盐近红外量子剪裁材料及其制备方法与应用 | 未缴年费 | 北京工商大学 | 2011-10-20 | 2013-08-21 | 本发明提供一种钨酸盐近红外量子剪裁材料及其制备方法与应用，该量子剪裁材料的化学组成式为：Ca0.99-xWO4:0.01Nd3+，xYb3+；其中，Ca0.99-xWO4为基质，Nd3+和Yb3+是掺入的稀土离子，x是掺入的稀土离子Yb3+的摩尔数量，0.01≤x≤0.3。该量子剪裁材料的制备方法是采用传统高温固相煅烧法合成钨酸盐近红外量子剪裁材料。该钨酸盐近红外量子剪裁材料可以被300～700nm的可见光激发，且发射出900～1500nm范围内高强度的近红外光，此波段的光能有效被硅基太阳能电池吸收，经计算得其量子效率高达181％。该钨酸盐近红外量子剪裁材料适用于制备太阳能电池。 | 1.一种钨酸盐近红外量子剪裁材料，其化学组成式为： Ca0.99-xWO4:0.01Nd3+，xYb3+ 其中，Ca0.99-xWO4为基质，Nd3+和Yb3+是掺入的稀土离子，x是掺入的稀土离子Yb3+的摩尔数量，0.01≤x≤0.3。 | C09K11/68 ¦ H01L51/46 | CN201110322002.9 | 2013-08-21
6394 | CN102643296B | 一种甲酸锂金属络合物及其制作方法、有机电致发光器件 | 未缴年费 | 京东方科技集团股份有限公司 | 2011-10-20 | 2014-12-24 | 本发明提供一种甲酸锂金属络合物及其制作方法、有机电致发光器件，所述甲酸锂金属络合物为通式(1)的金属络合物，其中，X代表氧原子或硫原子，R代表氢或取代基。该甲酸锂金属络合物不仅可以提高电子注入层的电子注入能力，而且可以有效地阻挡空穴扩散到阴极，从而使有机电致发光器件的亮度、电流密度以及高电流密度下的效率均可提高20～30％，这大大提高有机电致发光器件的综合性能。 | 1.一种甲酸锂金属络合物，其特征在于，其为通式(1)的金属络合物， 其中，X代表氧原子或硫原子； R代表氢、C1～20取代或未取代的烷基、C5～20取代或未取代的环烷基、C6～60芳烷基、C6～50芳基、氟代甲基或氰基，其中， 所述C1～20未取代的烷基为：甲基、乙基、丙基、异丙基、正丁基、仲丁基、异丁基、叔丁基；所述C1～20取代的烷基为卤代C1～6烷基； 所述C5～20未取代的环烷基为：环戊基或环己基；所述C5～20取代的环烷基为：4－甲基环己基； 所述C6～60芳烷基选自：苄基、苯基乙基、萘基甲基、萘基乙基、吡咯基甲基、吡咯基乙基或三苯甲基； 所述氟代甲基为一氟、二氟或三氟取代的甲基； 所述取代基R还可以为：甲基苄基、卤代苄基、氨基苄基、硝基苄基、氰基苄基、卤代苯基异丙基。 | C07F1/02 ¦ H01L51/50 ¦ H01L51/54 | CN201110320038.3 | 2014-12-24
6395 | CN102675352B | 吡啶甲酸锂络合物、其制备方法和有机电致发光器件 | 未缴年费 | 京东方科技集团股份有限公司 | 2011-10-20 | 2014-11-12 | 本发明公开了一种通式I所示的吡啶甲酸锂络合物及其制备方法：其中，R具有说明书中给出的定义。该吡啶甲酸锂络合物具有高效电子注入能力和空穴阻挡能力。本发明还公开含有该化合物的有机电致发光器件。在该有机电致发光器件中，电子注入层至少包含一种所述的吡啶甲酸锂络合物。 | 1.一种吡啶甲酸锂络合物，其特征在于，其具有通式I所示结构： 其中，R选自氰基、具有1至20个碳原子的取代或未取代的烷基、具有6至60个碳原子的芳烷基或具有5至50个环碳原子的芳基；所述取代的烷基选自羟基烷基、卤代烷基、氨基烷基；所述未取代的烷基选自甲基、乙基、丙基、异丙基、正丁基、仲丁基、异丁基、叔丁基、正戊基、正己基、正庚基或正辛基；所述芳烷基选自苄基、苯基乙基、苯基异丙基、苯基叔丁基、萘基甲基、萘基乙基、萘基异丙基、2-β-萘基异丙基、1-吡咯基甲基、2-(1-吡咯基)乙基、甲基苄基、卤代苄基、氨基苄基、硝基苄基、氰基苄基、1-氯-2-苯基异丙基或三苯甲基；所述芳基选自苯基、萘基、蒽基、菲基、并四苯基、芘基、联苯基、对三联苯基、间三联苯基、甲苯基、对叔丁基苯基、对-(2-苯基丙基)苯基、甲基蒽基、4'-甲基联苯基、4″-叔丁基-对三联苯-4-基、吡咯基、吡啶基、吲哚基、异吲哚基、呋喃基、苯并呋喃基、异苯并呋喃基、喹啉基、异喹啉基、喹喔啉基、咔唑基、菲啶基、吖啶基、菲咯琳基、吩嗪基、吩噻嗪基、吩噁嗪基、噁唑基、噁二唑基、呋咱基、噻吩基、甲基吡咯基、2-叔丁基吡咯-4-基、3-(2-苯基丙基)吡咯-1-基、甲基吲哚基或叔丁基吲哚基。 | C07F1/02 ¦ H01L51/50 ¦ H01L51/54 | CN201110321812.2 | 2014-11-12
6396 | JP5940552B2 | 有機光電子デバイス、及び、その製造方法 | 未缴年费 | 荷兰应用自然科学研究组织 ¦ コーニンクリクフィリップスナムローゼフエンノートシャップ ¦ 亨斯迈先进材料授权(瑞士)有限公司 | 2011-10-24 | 2016-06-29 | 光電子素子(10)と、光電子素子(10)を大気物質から保護するための保護筐体(20)とを含む有機光電子デバイスを開示する。保護筐体は、第1の無機層(32)、ゲッタ材を含む第1の有機層(34)、ゲッタ材を含まない第2の有機層(36)、及び、第2の無機層(38)がこの順で積層され、第1のセラミック層及び第2のセラミック層が第1の有機層及び第2の有機層を包囲する多層保護層(30)を含む。ゲッタ材は第1の有機層(34)内にナノサイズ粒子として分布し、第2の有機層(36)の厚さは少なくとも10μmである。 【選択図】図6 | 1.【請求項1】 多層保護層(30)と更なる保護層とにより包囲された光電子素子(10)を有する有機光電子デバイスであって、 前記多層保護層(30)及び前記更なる保護層は前記光電子デバイス(10)を大気物質から保護するための保護包囲体を形成し、 前記多層保護層(30)は、以下の順で積層された、 -第1のセラミック層(32)と; -ゲッタ材を含む第1の有機層(34)と; -ゲッタ材を含まない第2の有機層(36)と; -第2のセラミック層(38)と;を有し、 前記第1のセラミック層及び前記第2のセラミック層は前記第1の有機層及び前記第2の有機層を包囲し、 前記ゲッタ材は前記第1の有機層(34)内にナノサイズ粒子として分布しており、前記第2の有機層(36)の厚さは少なくとも10μmである、有機光電子デバイス。 | H05B33/04 ¦ H01L51/50 ¦ H05B33/10 | JP2013536550 | 2016-05-27
6397 | CN103314328B | 膜曝光方法 | 未缴年费 | 威技研股份有限公司 | 2011-10-24 | 2015-08-26 | 在膜基材（20）上的曝光图案形成用区域形成有曝光材料膜（21）的膜（2）中，在其宽度方向上的两侧缘部的至少一方涂敷有色的烧结材料、有色的光固化性材料或有色的墨水而形成侧部涂敷膜（22），通过定位标记形成部（14）照射激光而形成定位标记（2a），使用该定位标记（2a）检测膜曲折，调整掩模（12）的位置。由此，在对膜基材上的曝光图案形成区域形成有曝光材料膜的膜进行连续曝光时，定位标记的形成及形成的定位标记的检测容易，能高精度地校正膜的曲折，能稳定地进行曝光。 | 1.一种膜曝光方法，通过经由掩模对在膜基材上的曝光图案形成用区域形成有曝光材料膜的膜的所述曝光材料膜照射曝光光，从而对所述曝光材料膜曝光所述掩模的图案，所述膜曝光方法的特征在于， 所述掩模分别配置在所述膜的移动方向上的上游侧及下游侧，在所述膜的移动方向上的上游侧及下游侧对所述曝光材料膜分别曝光所述上游侧掩模和下游侧掩模的图案， 供给在所述膜基材的宽度方向上的两侧缘部的至少一方涂敷有色的烧结材料、有色的光固化性材料或有色的墨水而形成有侧部涂敷膜的膜，对该侧部涂敷膜照射定位标记用激光而形成定位标记，使用该定位标记检测膜曲折，调整所述掩模的位置， 在与所述膜的移动方向上的所述上游侧掩模的位置对应的位置在所述侧部涂敷膜形成所述定位标记，在与所述膜的移动方向上的所述下游侧掩模的位置对应的位置检测所述定位标记，由此，检测所述膜从利用所述上游侧掩模的曝光区域移动到利用所述下游侧掩模的曝光区域为止产生的膜曲折，将所述下游侧掩模相对于所述膜的相对的位置校正由于所述膜曲折而偏离的量。 | G03F9/00 ¦ G03F7/20 | CN201180064668.7 | 2015-08-26
6398 | CN102610711B | LED芯片的制造方法 | 未缴年费 | 三星钻石工业股份有限公司 | 2011-10-24 | 2015-04-08 | 本申请的发明是一种LED芯片的制造方法。本发明提供的LED的制造方法中，当通过从背面侧照射激光来形成分割起点时，无需另外事先沿着预定分割线除去反射膜。LED芯片的制造方法中包括如下步骤：对于母板(1)沿着预定分割线照射激光光束L，从而形成用于分割成各个LED元件主体(2)的分割起点A，所述母板(1)中，在透光性基板(1)的表面侧(1a)以图案形成着多个LED元件主体(2)，并且在背面侧(1b)包括预定分割线上的部位在内形成着反射膜(3)，该制造方法中，在背面侧(1b)形成反射膜(3)，且以使激光光束L从背面侧(1b)透过反射膜(3)而直接照射在基板背面的方式对基板(1)进行激光加工，所述反射膜(3)具有如下性质：将LED元件主体(2)发出的发出光和荧光材料的荧光的波长范围反射，且使照射在预定分割线上的激光光束L的波长光透过。 | 1.一种LED芯片的制造方法，其特征在于：包括对于母板沿着预定分割线照射激光光束从而形成用于分割成各个LED元件主体的分割起点的步骤，该母板中，在透光性基板的表面侧以图案形成着多个LED元件主体，且在背面侧包括预定分割线上的部位在内形成着反射膜，该LED芯片的制造方法中， 在背面侧形成介电多层膜作为反射膜，所述介电多层膜在波长400nm～700nm的可见光区域的反射率为90％以上，且在波长900nm以上的红外区域的透过率为50％以上，且 以使作为所述激光光束的900nm以上的波长光即红外激光从背面侧透过反射膜直接照射在基板背面上的方式对基板进行激光加工。 | H01L33/00 ¦ B23K26/38 ¦ B23K26/00 ¦ H01L33/02 ¦ H01L33/32 ¦ H01L33/46 | CN201110329555.7 | 2015-04-08
6399 | CN103430345B | 多层保护层、有机光电器件及其制造方法 | 未缴年费 ¦ 复审 | 荷兰应用自然科学研究组织 ¦ 皇家飞利浦电子股份有限公司 ¦ 亨斯迈先进材料许可(瑞士)有限公司 | 2011-10-24 | 2019-05-07 | 本发明公开了一种有机光电器件，包括光电元件(10)和用于保护所述光电元件(10)不受大气物质影响的保护外壳(20)。所述保护外壳包括多层保护层(30)，其中，第一无机层(32)、包括吸气剂的第一有机层(34)、不含吸气材料的第二有机层(36)和第二无机层(38)以指定的顺序层叠，其中，所述第一无机层和第二无机层包封所述第一有机层和第二有机层。所述吸气剂作为纳米尺寸的颗粒分布在所述第一有机层(34)中，并且所述第二有机层(36)具有至少10Am的厚度。 | 1.一种有机光电器件，包括光电元件(10)，所述光电元件被包封在多层保护层和另外的保护层之间，所述多层保护层和另外的保护层形成用于保护所述光电元件(10)不受大气物质影响的保护外壳，所述多层保护层(30)，包括： 第一陶瓷层(32)， 含有吸气材料的第一有机层(34)， 不含吸气材料的第二有机层(36)，以及 第二陶瓷层(38)， 这些层以指定的顺序层叠，其中，所述第一陶瓷层和第二陶瓷层包封所述第一有机层和第二有机层， 其特征在于，所述吸气材料作为纳米尺寸的颗粒分布在所述第一有机层(34)中，以及所述第二有机层(36)具有大于10μm的厚度。 | H01L51/52 ¦ G03F7/00 | CN201180061232.2 | 2019-05-07
6400 | CN105679908B | 发光器件 | 未缴年费 | LG伊诺特有限公司 | 2011-10-25 | 2018-06-22 | 本发明涉及一种发光器件。发光器件包括：发光结构层，该发光结构层包括第一导电类型半导体层、第二导电类型半导体层、以及在第一导电类型半导体层和第二导电类型半导体层之间的有源层；第一电极，该第一电极电连接到第一导电类型半导体层；在发光结构层下面的绝缘支撑构件；以及在发光结构层和绝缘支撑构件之间的多个导电层。多个导电层中的至少一个具有大于发光结构层的宽度的宽度并且包括接触部分，该接触部分被布置为从发光结构层的侧壁进一步向外。 | 1.一种发光器件，包括： 发光结构层，所述发光结构层包括第一导电类型半导体层、第二导电类型半导体层、以及在所述第一导电类型半导体层和所述第二导电类型半导体层之间的有源层； 第一电极，所述第一电极被电连接到所述第一导电类型半导体层； 支撑构件，所述支撑构件在所述发光结构层下面；以及 多个导电层，所述多个导电层在所述发光结构层和所述支撑构件之间， 其中，所述多个导电层包括在所述第二导电类型半导体层下面的第一导电层、在所述第一导电层下面的第二导电层、在所述第二导电层下面的第三导电层、以及在所述第三导电层下面的第四导电层； 其中，所述支撑构件被布置在所述第四导电层下面， 其中，所述第三导电层包括第一接触部分和第二接触部分，所述第一接触部分接触第二导电类型半导体层的下表面，所述第二接触部分被布置为进一步从所述发光结构层的侧壁向外， 其中，所述第三导电层的第二接触部分被布置在所述发光结构层的下表面周围，以及 其中，所述第一接触部分接触具有比所述第一导电层的接触电阻大的接触电阻的第二导电类型半导体层。 | H01L33/38 ¦ H01L33/00 ¦ H01L33/22 ¦ H01L33/40 ¦ H01L33/44 | CN201610064675.1 | 2018-06-22
6401 | CN102368521B | 发光二极管晶片的切割方法 | 未缴年费 | 深圳市瑞丰光电子股份有限公司 ¦ 宁波市瑞康光电有限公司 | 2011-10-26 | 2013-11-20 | 本发明涉及一种发光二极管晶片的切割方法，其包括以下步骤：提供一个发光二极管晶片，所述发光二极管晶片包括基板、多个发光二极管晶粒及封装层，所述基板包括一个第一表面及一个与所述第一表面相对的第二表面，所述多个发光二极管晶粒贴设于所述基板的第一表面上，所述封装层覆盖于所述基板的第一表面上并覆盖所述多个发光二极管晶粒；及采用切割刀和激光分别切割所述发光二极管晶片的封装层和基板，将所述发光二极管晶片分割成多个发光二极管。所述发光二极管晶片的切割方法减小了切割刀的磨损速度，节省了成本，提高了切割效率，且最后得到的发光二极管具有很好的外观以及光效。 | 1.一种发光二极管晶片的切割方法，其包括以下步骤： 提供一个发光二极管晶片，所述发光二极管晶片包括基板、多个发光二极管晶粒及封装层，所述基板包括一个第一表面及一个与所述第一表面相对的第二表面，所述多个发光二极管晶粒贴设于所述基板的第一表面上，所述封装层覆盖于所述基板的第一表面上并覆盖所述多个发光二极管晶粒；及 采用切割刀和激光分别切割所述发光二极管晶片的封装层和基板，将所述发光二极管晶片分割成多个发光二极管，其中，采用所述切割刀切断所述封装层后，又进一步切割基板厚度的1/20-1/2。 | H01L33/00 | CN201110331893.4 | 2013-11-20
6402 | CN102623548B | 在太阳能电池表面读写识别码的方法 | 未缴年费 ¦ 复审 | 英稳达科技股份有限公司 | 2011-10-26 | 2016-01-06 | 本发明公开了一种在太阳能电池表面读写识别码的方法，首先，提供一批次太阳能电池基板的半成品，半成品是指太阳能电池基板已完成部分或所有工艺；及以激光对太阳能电池基板吸光面或背面写入一识别晶片的识别码，以激光针对识别码所在区域做热处理，以改变识别码所在区域的光学性质，其中，识别码无法以肉眼直接辨识，在可见光以外光源才能辨识。本发明的方法不但可以整合于原本的工艺中，而且相较于现有技术，除了判读容易之外，又不会降低太阳能电池光电转换效率。并且，当太阳能电池的良品率下降时，检测人员可以依据每一片太阳能电池基板的工艺参数数据，进行分析及查找问题，并适时调整工艺参数，来使太阳能电池的品质最佳化。 | 1.一种在太阳能电池表面读写识别码的方法，其特征在于，包括： 提供一批次太阳能电池基板的半成品，所述半成品是指所述太阳能电池基板已完成部分或所有工艺；及 以激光对所述太阳能电池基板吸光面或背面烧录一识别晶片的识别码，以激光针对所述识别码所在区域的表面晶粒做局部烧灼，以改变所述识别码所在区域的光学性质，其中，所述识别码不适合以可见光作为辩识光源，最佳的辩识光源是光源波长介于1100nm-1200nm或300nm～400nm。 | H01L31/18 | CN201110329217.3 | 2016-01-06
6403 | CN102347408B | GaN基双蓝光波长发光器件及其制备方法 | 未缴年费 | 华南师范大学 | 2011-10-26 | 2014-04-09 | 本发明公开了 GaN基双蓝光波长发光器件及其制备方法。其目的在于解决单蓝光芯片激发黄光荧光粉封装出的白光LED的显色性不足的问题。该GaN基双蓝光波长LED外延片的结构从衬底开始，依次为GaN缓冲层、GaN本征层、n-GaN层、反对称n-AlGaN层、高In组分量子阱、低In组分量子阱和p-GaN层，其特点是在混合多量子阱活性层和n-GaN之间引入反对称n-AlGaN层，同时移去p-GaN侧的p-AlGaN电子阻挡层。并将这种双蓝光波长芯片与黄光荧光粉封装成白光LED。 | 1.一种GaN基双蓝光波长LED外延片，其结构从衬底开始，依次为GaN缓冲层、GaN本征层、n-GaN层、反对称n-AlGaN层、高In组分多量子阱、低In组分多量子阱和p-GaN层； 其混合多量子阱的活性层从衬底至p-GaN方向，依次为2~3个周期的InxGa1-xN/GaN量子阱和2~3个周期的InyGa1-yN/GaN量子阱，其中InxGa1-xN/GaN多量子阱的发光为蓝绿光，发射峰值在460~480 nm，而InyGa1-yN/GaN多量子阱的发光为蓝紫光，发射峰值在430~450 nm。 | H01L33/14 ¦ H01L33/00 | CN201110328387.X | 2014-04-09
6404 | TWI638236B | 曝光裝置（二） | 未缴年费 | 威技研股份有限公司 | 2011-10-26 | 2018-10-11 | 本發明關於一種曝光裝置，其係具備有在平行於被曝光體的面之面內配置具有複數光開關之圖案產生器，而個別地驅動複數光開關來生成特定明暗模樣的曝光圖案，並將其照射在被曝光體來進行曝光，其中該複數光開關係由在平行於電氣光學結晶材料所構成之方柱狀組件的長軸之對向面分別設置電極所形成之開關元件，與將該開關元件挾置其中而以正交偏光方式配置在該開關元件長軸方向的兩端面側之一對偏光板所構成；其特徵在於具有使光軸對齊於各開關元件的長邊中心軸而設置在圖案產生器的光射出面側，來使開關元件之光射出端面的影像縮小投影在被曝光體上之複數微鏡片。藉此，便可容易地擴大曝光區域。 | 1.一種曝光裝置，其係具備有：圖案產生器，係在平行於被曝光體的面之面內配置具有複數光開關；以及搬送機構，係將該被曝光體往特定方向搬送，而個別地驅動該複數光開關來生成特定明暗模樣的曝光圖案，並將其照射在被曝光體來進行曝光，其中該複數光開關係由在平行於電氣光學結晶材料所構成之方柱狀組件的長軸之對向面分別設置電極所形成之開關元件，與將該開關元件挾置其中而以正交偏光(Crossed Nicol)方式配置在該開關元件長軸方向的兩端面側之一對偏光元件所構成；其特徵在於：使光軸對齊於該各開關元件的長邊中心軸而設置，具備以使設置有將該開關元件之光射出端面的影像縮小投影在該被曝光體上之複數微鏡片的微鏡片基板而靠近於該圖案產生器的光射出面；將複數個該圖案產生器及該微鏡片基板排列而配置於該被曝光體之搬送方向的交叉方向。 | G03F7/20 ¦ H01L21/027 | TW100138775 | 2018-10-11
6405 | CN102456849B | 有机发光显示装置及其制造方法 | 未缴年费 ¦ 权利转移 | 三星显示器有限公司 | 2011-10-27 | 2016-05-25 | 提供了一种有机发光显示装置及其制造方法。该有机发光显示装置包括：薄膜晶体管(TFT)，包括有源层、栅电极、源电极和漏电极；有机发光器件，包括像素电极、发射层和对电极，像素电极电连接到TFT，由与栅电极相同的材料形成并与栅电极形成在同一层；以及焊盘电极，由与栅电极相同的材料形成并与栅电极形成在同一层。焊盘电极具有形成在其中的开口。 | 1.一种有机发光显示装置，包括： 第一绝缘层，设置在基底上； 薄膜晶体管的有源层，设置在第一绝缘层上； 第二绝缘层，设置在有源层上； 像素电极，设置在第二绝缘层上； 下栅电极，设置在第二绝缘层上并面对有源层； 下焊盘电极，设置在第二绝缘层上； 上栅电极，设置在下栅电极上； 上焊盘电极，设置在下焊盘电极上； 第三绝缘层，覆盖像素电极、上栅电极和上焊盘电极；以及 薄膜晶体管的电极，设置在第三绝缘层上并电连接到像素电极，其中， 上焊盘电极和下焊盘电极均包括规则地彼此隔开的多个电极， 下焊盘电极和下栅电极包括同种材料， 上焊盘电极和上栅电极包括同种材料。 | H01L51/52 ¦ H01L27/32 ¦ H01L51/56 | CN201110342812.0 | 2016-05-25
6406 | CN102569609B | 发光器件 | 未缴年费 | 西铁城电子股份有限公司 ¦ 西铁城时计株式会社 | 2011-10-31 | 2016-01-27 | 一种发光器件(10)包括：包括电极的基板(2)，包括被设置在所述基板上并电连接到所述电极的多个蓝色发光二极管元件的第一组(3)，包括被设置在所述基板上并电连接到所述电极的多个蓝色发光二极管元件的第二组(4)，被设置成从所述第一组的蓝色发光二极管元件接收光的荧光层(3)，以及被设置成从所述第二组的蓝色发光二极管元件接收光的磷光层(4)。 | 1.一种发光器件，该发光器件包括： 包括第一电极、第二电极和第三电极的基板； 包括电连接到所述第一电极和所述第二电极的多个蓝色发光二极管元件的第一组； 包括电连接到所述第二电极和所述第三电极的多个蓝色发光二极管元件的第二组； 被设置成从所述第一组的蓝色发光二极管元件接收光的荧光层；以及 被设置成从所述第二组的蓝色发光二极管元件接收光并产生余晖的磷光层， 在电压被施加给所述发光器件时，所述第一组的蓝色发光二极管元件被设置成在第一电压电平下开始被驱动，所述第二组的蓝色发光二极管元件被设置成在比所述第一电压电平高的第二电压电平下开始被驱动，并且与所述第一组的蓝色发光二极管元件一起点亮。 | H01L33/50 ¦ H01L25/075 ¦ H05B37/02 ¦ H05B44/00 | CN201110425451.6 | 2016-01-27
6407 | CN103094408B | 太阳能电池及其制造方法以及太阳能电池图案 | 未缴年费 | 香港中文大学 | 2011-10-31 | 2016-01-27 | 公开了制造背接触式薄膜太阳能电池的方法，包括如下步骤，提供基底、在所述基底上形成背电极层以及使用激光在所述基底一侧入射对所述背电极层进行划线。还公开了涉及采用上述方法制造的背接触式薄膜太阳能电池以及薄膜太阳能电池图案。 | 1.制造背接触式薄膜太阳能电池的方法，包括： (1)提供基底； (2)在所述基底上形成背电极层；以及 (3)使用激光在所述基底一侧入射对所述背电极层进行划线； 其中在所述步骤(2)后将所述基底及背电极层置于真空腔体中之后进行激光划线，在真空环境中在基底与背电极层的界面处的蒸气所产生的压力差使蒸气形成喷射气流以便所述背电极层划线产生的残渣脱离。 | H01L31/18 ¦ H01L31/0224 | CN201110350501.9 | 2016-01-27
6408 | CN102386249B | 一种下一代结构高效率晶体硅电池及制作方法 | 未缴年费 ¦ 一案双申 | 北京吉阳技术股份有限公司 | 2011-10-31 | 2013-08-14 | 一种下一代结构高效率晶体硅电池及制作方法，属于晶体硅太阳能电池领域，含有以下步骤；氧化硅钝化步骤，是指在P型硅片的磷掺杂面形成一层氧化硅膜；氧化铝钝化步骤，是指在P型硅片的非掺杂面形成一层氧化铝膜；MWT(Metal Wrap Through)技术步骤，是指采用激光打孔，把电池片正面电极引到背面；新栅线形成步骤，是指采用电镀，溅射步骤。本发明有效结合了MWT，正面双层膜钝化，背面氧化铝钝化；并采用了新电池形成方案，如电镀，溅射等克服了对丝网印刷银浆的依赖，同时降低了由电极产生的电阻。能使P型单晶电池片效率提升到20％以上，P型多晶电池片效率提升到18％以上。 | 1.一种下一代结构高效率晶体硅电池，其特征在于,在电池正面形成氧化硅和氮化硅双层膜，对正面形成良好的钝化和降低表面反射；背面采用氧化铝或氧化硅层钝化P型基底和局部背场结构，形成有效的背面钝化；贯穿硅片的小孔被浆料填充，最终形成电极；在背面，从小孔引出的电极用掩膜法或用激光使其与表面的其他部分隔开，避免短路；P型基底与局部背场之间有氧化铝膜或氧化硅膜；正面氧化硅与P型基底之间有n型层；作为一种优选，电池的156mm*156mm多晶硅片表面有4*4共16个孔径为300微米的圆孔，贯穿硅片； 或电池的125mm*125mm单晶硅片表面有3*3共9个孔径为250微米的圆孔，贯穿硅片。 | H01L31/0352 ¦ H01L31/04 ¦ H01L31/068 | CN201110338024.4 | 2013-08-14
6409 | CN102569574B | 发光器件及其制造方法 | 未缴年费 ¦ 权利转移 | 三星电子株式会社 | 2011-11-01 | 2015-12-02 | 本发明提供了一种发光器件及其制造方法。所述发光器件包括：化合物半导体结构，包括第一化合物半导体层、活性层和第二化合物半导体层；第一电极层和第二电极层，设置在所述第二化合物半导体层的顶表面上并分别电连接到所述第一化合物半导体层和所述第二化合物半导体层；绝缘层，涂覆在除了所述第一电极层和所述第二电极层所位于的部分之外的部分上；导电粘附层，形成在非导电基底的顶表面上并将所述非导电基底连接到所述第一电极层和所述绝缘层；第一电极连接层，形成在所述非导电基底和所述导电粘附层的一个侧表面上并连接到所述导电粘附层；第二电极连接层，形成在所述非导电基底和所述导电粘附层的另一侧表面上，并连接到所述第二电极层。 | 1.一种发光器件，所述发光器件包括： 化合物半导体结构，包括第一化合物半导体层、活性层和第二化合物半导体层； 第一电极层和第二电极层，所述第一电极层从所述第二化合物半导体层的顶表面延伸到所述第一化合物半导体层中，所述第二电极层设置在所述第二化合物半导体层的顶表面上，所述第一电极层和所述第二电极层分别电连接到所述第一化合物半导体层和所述第二化合物半导体层； 绝缘层，涂覆在所述第二化合物半导体层的顶表面的一部分上，使得所述绝缘层自所述第一化合物半导体层延伸至完全覆盖所述第一电极层的侧表面和所述第二电极层的顶表面； 导电粘附层，形成在非导电基底的顶表面上并将所述非导电基底连接到所述第一电极层和所述绝缘层； 第一电极连接层，形成在所述非导电基底的一个侧表面和所述导电粘附层的一个侧表面上并连接到所述导电粘附层； 第二电极连接层，形成在所述非导电基底的另一侧表面和所述导电粘附层的另一侧表面上，并连接到所述第二电极层。 | H01L33/12 ¦ H01L33/00 | CN201110350679.3 | 2015-12-02
6410 | CN102569500B | 制造太阳能电池的方法 | 未缴年费 | 太陽世界研發公司 | 2011-11-02 | 2015-09-09 | 在多种实施方式中，提供了一种制造太阳能电池的方法。根据该方法，在基本掺杂有第一导电类型的太阳能电池基板中形成透孔。此外，可将包括至少部分透孔的太阳能电池基板的第一表面的预定表面区域用相反的第二导电类型高度掺杂；并且同时或随后将第一表面的其它表面区域用该第二导电类型轻掺杂。此外，随后可在至少部分透孔的至少部分预定区域中和在太阳能电池基板的第二表面的第一区域中形成第一金属触点，所述第二表面的位置与太阳能电池基板的第一表面相对。最后，可以如下方式在第二表面上的第二区域中形成第二金属触点：使第二金属触点与第一金属触点电隔离。 | 1.一种制造金属穿孔卷绕式太阳能电池的方法， 其中在基本掺杂有第一导电类型的太阳能电池基板中形成透孔； 其中将包括至少部分所述透孔的所述太阳能电池基板的第一表面的预定表面区域用相反的第二导电类型高度掺杂；并且同时或随后将所述第一表面的其它表面区域用所述第二导电类型轻掺杂； 其中随后在至少部分所述透孔中的至少部分预定表面区域中以及在所述太阳能电池基板的第二表面的第一区域中形成与第一表面接触的金属指形式的第一金属触点，所述第二表面的位置与所述太阳能电池基板的第一表面相对； 其中以如下方式在所述第二表面上的第二区域中形成第二金属触点：使所述第二金属触点与所述第一金属触点电隔离； 其中将所述预定区域用掺杂硅墨高度掺杂，所述掺杂硅墨被印刷在所述预定区域中；且 其中随后将所述第一表面的剩余区域用含掺杂剂的气体轻掺杂，所述含掺杂剂的气体经热处理作用于所述太阳能电池基板上。 | H01L31/18 ¦ H01L31/20 | CN201110404287.0 | 2015-09-09
6411 | CN102427096B | 一种宽光谱、强吸收的表面光伏型光探测器的制备方法 | 未缴年费 | 西南交通大学 | 2011-11-02 | 2013-05-22 | 一种宽光谱、强吸收的表面光伏型光探测器的制备方法，其作法是：以钛箔为阳极，铂为阴极，对钛箔进行氧化，得非晶态TiO2纳米管阵列；经处理后，得TiO2纳米管阵列；将钛箔置于高温反应釜内，再将Na2S2O3、Bi(NO3)3水溶液注入密封反应釜，热处理得Bi2S3-TiO2纳米管阵列；在Bi2S3-TiO2纳米管阵列表面覆盖FTO，引出电极，在未生成Bi2S3-TiO2纳米管阵列的钛箔上引出电极，将FTO与钛箔及其Bi2S3-TiO2纳米管阵列的接触边缘封装即得本发明的光探测器。该方法能耗低，工艺、设备简单；制得物适用光谱范围大，适合做光谱分析；还可以做光敏开关等光电器件，具有广阔的应用前景。 | 1.一种宽光谱、强吸收的表面光伏型光探测器的制备方法，其具体作法是： a、TiO2纳米管阵列的制备及其晶化 以钛箔为阳极，铂为阴极，0.25wt％NH4F的乙二醇溶液为电解液，对钛箔进行3-6h的阳极氧化；取出钛箔，去离子水冲净，并超声处理5-8min，在钛箔上得到非晶态TiO2纳米管阵列； 将钛箔及其非晶态TiO2纳米管阵列以3-20℃/min的速率升温至450℃，保温退火3-4h，最后随炉冷却至室温，即在浸入电解液的钛箔部位生成锐钛矿型TiO2纳米管阵列，未浸入电解液的钛箔部位则无生成物附着； b、水热法制备Bi2S3-TiO2纳米管阵列 将Na2S2O3添加到持续搅拌的0.008-0.01mol/L的Bi(NO3)3水溶液得反应液，加入的S与溶液中的Bi化学计量比为2∶3；然后将a步反应后的钛箔置于高温反应釜内的聚四氟乙烯内胆中，再将反应液注入，使反应液淹没TiO2纳米管阵列；最后密封反应釜，在100℃下热处理24h；取出钛箔，用去离子水冲洗，在50-70℃烘干1-3h，即在钛箔上已有锐钛矿型TiO2纳米管阵列的部位制得Bi2S3-TiO2纳米管阵列，钛箔的其余部位仍为纯钛箔； c、探测器的组装 在钛箔的Bi2S3-TiO2纳米管阵列表面覆盖一块方块面电阻为10-14欧的掺杂氟的SnO2透明导电玻璃，并在掺杂氟的SnO2透明导电玻璃上引出电极作为第一电极，在未生成Bi2S3-TiO2纳米管阵列的钛箔部位引出电极作为第二电极，用热熔胶将掺杂氟的SnO2透明导电玻璃与钛箔及其Bi2S3-TiO2纳米管阵列的边缘接触处进行封装，即得表面光伏型光探测器。 | H01L31/18 | CN201110342504.8 | 2013-05-22
6412 | CN103189961B | 半导体-金属线圈单元和包括其的电装置 | 未缴年费 | 莱维特尼克斯公司 | 2011-11-07 | 2016-01-06 | 公开了线圈单元以在电路中使用。示例性的线圈单元包括具有非导电性的三维（3D）表面的刚性衬底。至少一个半导体材料3D线圈（例如形状为螺旋形）形成在衬底表面上。设置在至少一个半导体材料线圈上的是导电金属3D线圈。导电金属线圈位于与该至少一个半导体材料线圈足够紧密，用于当该线圈对低质量电子导电时，使导电金属线圈在至少一个半导体材料线圈中产生库仑拉力。半导体材料可以是光电导体或具有对低质量电子导电性的其他材料。 | 1.一种线圈单元，包括： 刚性衬底，所述刚性衬底具有非导电性的三维(3D)表面； 至少一个半导体材料3D线圈，所述至少一个半导体材料3D线圈形成在所述衬底表面上；以及 导电金属3D线圈，所述导电金属3D线圈被设置在所述至少一个半导体材料3D线圈上； 其中，所述导电金属3D线圈位于与所述至少一个半导体材料3D线圈足够紧密，用于使所述导电金属3D线圈在所述至少一个半导体材料3D线圈中产生库仑拉力。 | H01L21/02 ¦ H01L21/62 ¦ H01L31/18 ¦ H01F5/02 ¦ H01L31/0352 | CN201180053297.2 | 2016-01-06
6413 | CN103190199B | 有机EL装置 | 未缴年费 | 钟渊化学工业股份有限公司 | 2011-11-07 | 2016-03-02 | 本发明提供一种能高效率地取出有用方式的光的有机EL装置。其基板2上形成有由第1电极层3、功能层5和第2电极层6层积而成的有机EL元件部10，所述有机EL元件部10被密封部件8密封，基板2的一边侧上有与第1电极层3电连接而成的第2电极层6M，基板2的相对的一边侧上有与第2电极层6电连接的第2电极层6N，从第2电极层6M到第2电极层6N，设有横跨有机EL元件部10的第1横跨槽21，该第1横跨槽21被除去第1电极层3、功能层5和第2电极层6，前述密封部件8与基板2的连接部在前述第1横跨槽21的外侧的位置。 | 1.有机EL装置，其基材上层积有第1电极层、有机发光层和第2电极层，形成层积体，所述层积体被密封部件密封，基材的一边侧上有与第1电极层电连接的第一电极连通部，基材的相对的一边侧上有与第2电极层电连接的第二电极连通部，从第一电极连通部到第二电极连通部设有横跨层积体的第1横跨槽，该第1横跨槽被除去第1电极层、有机发光层和第2电极层，所述密封部件与基材的连接部在所述第1横跨槽的外侧位置， 所述第1横跨槽的侧壁由第1电极层、有机发光层和第2电极层形成。 | H05B33/04 ¦ H01L51/50 ¦ H05B33/06 | CN201180052622.3 | 2016-03-02
6414 | CN103201861B | 发光转换元件、用于制造发光转换元件的方法和具有发光转换元件的光电子构件 | 未缴年费 | 欧司朗光电半导体有限公司 | 2011-11-08 | 2016-08-10 | 提出一种用于制造陶瓷的发光转换元件的方法以及一种借此制造的发光转换元件和一种具有发光转换元件的光电子构件。所述方法包括下述步骤：A）提供具有第一主表面、第二主表面和第一横向表面的造型体，其中造型体包括陶瓷材料和发光转换材料；B）借助于结构化方法加工造型体的第一主表面和/或第二主表面，使得形成至少一个第一加工区域和至少一个未加工区域，其中第一加工区域基本上平行于第一横向表面延伸；C）通过切口而分割成多个发光转换元件，所述切口基本上以与第一横向表面正交的方式引入到加工的造型体的加工的主表面中。 | 1.用于制造包括陶瓷材料的发光转换元件(4)的方法，具有下述步骤： A)提供具有第一主表面(12)、第二主表面和第一横向表面(13)的造型体(10)，其中所述造型体包括陶瓷材料和发光转换材料； B)借助于结构化方法加工所述造型体(10)的所述第一主表面(12)和/或所述第二主表面，使得形成至少一个第一加工区域(15)和至少一个未加工区域，其中所述第一加工区域(15)基本上平行于所述第一横向表面(13)延伸； C)通过切口(18)来分割成多个所述发光转换元件(4)，所述切口基本上以与所述第一横向表面(13)正交的方式引入到加工的所述造型体(10，11，11’)的加工的主表面中，其中分割的所述发光转换元件的主表面通过所述切口形成。 | H01L33/50 ¦ C04B35/50 ¦ C09K11/77 | CN201180053904.5 | 2016-08-10
6415 | CN102559180B | 光致发光晶体材料钨酸铋铕及其制备方法 | 未缴年费 | 中科院福建物质结构研究所 | 2011-11-08 | 2015-03-04 | 本发明提供了一种光致发光晶体材料钨酸铋铕，该晶体分子式为：EuBiW2O9，属于正交晶系，空间群为Pnma，单胞参数为a=32.30Å，b=5.65Å，c=3.98Å,α＝β＝γ＝90°，V=727.35Å3,Z=4。采用高温固相方法合成钨酸铋铕单晶，将充分研磨均匀的混合原料置于铂坩埚中，放入箱式炉中加热合成，在最高温度恒温，然后缓慢冷却，降至室温后可得到钨酸铋铕单晶。该晶体材料用于白光LED用红色荧光粉及小型高功率固体激光器。 | 1.一种光致发光晶体材料钨酸铋铕，其特征在于：其化学式为EuBiW2O9，分子量为&nbsp;872.64,&nbsp;属正交晶系，空间群为Pnma，单胞参数为a&nbsp;=&nbsp;32.30&nbsp;?，b&nbsp;=&nbsp;5.65&nbsp;?，c&nbsp;=&nbsp;3.98&nbsp;?,&nbsp;α＝β＝γ＝90°，V&nbsp;=&nbsp;727.35&nbsp;?3,&nbsp;Z=4。 | C09K11/78 ¦ C30B29/32 ¦ C30B1/10 ¦ H01L33/50 | CN201110351003.6 | 2015-03-04
6416 | CN102563405B | 包括光致发光板的照明装置 | 未缴年费 | LG伊诺特有限公司 | 2011-11-08 | 2016-06-08 | 可提供一种包括光致发光板的照明装置，其包括：光源和设置于所述光源上的光致发光板。光致发光板包括基础层和第一磷光体层。基础层透光并在其一个表面上具有第一粗糙结构。第一磷光体层设置在基础层的一个表面上并包含第一磷光体。 | 1.一种照明装置，包括： 光源；和 设置在所述光源上的光致发光板， 其中所述光致发光板包括基础层和第一磷光体层，其中所述基础层透光并在其一个表面上具有第一粗糙结构，和其中所述第一磷光体层设置在所述基础层的所述一个表面上并包含第一磷光体， 其中所述光源包括：衬底、设置在所述衬底上的发光器件，其中所述光致发光板和所述发光器件彼此间隔开多至最优距离“D”，该距离“D”属于光通量峰值间距和相关色温的饱和间距之间的重叠间距中的一距离，其中，光通量峰值间距为光通量处于峰值时所述光致发光板和发光器件距离的范围值，相关色温的饱和间距为相关色温处于饱和时所述光致发光板和发光器件距离的范围值。 | F21K9/00 ¦ F21V9/10 ¦ H01L33/50 ¦ F21V9/40 | CN201110358226.5 | 2016-06-08
6417 | CN103249739B | 非线性并苯衍生物及其作为有机半导体的用途 | 未缴年费 | 马克专利公司 | 2011-11-09 | 2016-02-17 | 本发明涉及新型非线性并苯衍生物、它们的制备方法、它们作为有机电子(OE)器件中的半导体的用途和包含这些衍生物的OE器件。 | 1.式I1或I2的化合物 其中各基团具有下列含义： R1、R2、R5、R6、R7和R8彼此独立地表示如下基团，但不交叉桥连形成环：H、F、Cl、Br、I、CN、具有1至20个C原子的直链、支化或环状的烷基、烷氧基、硫代烷基、烯基、炔基、烷基羰基、烷氧基羰基、烷基羰氧基、烷基羰基酰氨基、烷基酰氨基羰基或烷氧基羰氧基，其未被取代或被一个或多个基团L取代，且其中一个或多个不相邻的CH2基团任选在每种情况下彼此独立地被-O-、-S-、-NR0-、-SiR0R00-、-CY0＝CY00-或-C≡C-以使O和/或S原子并不直接相互连接的方式替代，或是表示未被取代或被一个或多个基团L取代的具有5至20个环原子的芳基或杂芳基， A是Si， R、R'、R"是选自H，具有1至20个C原子的直链、支化或环状的烷基或烷氧基，具有2至20个C原子的直链、支化或环状的烯基，具有2至20个C原子的直链、支化或环状的炔基，具有2至20个C原子的直链、支化或环状的烷基羰基，具有4至20个环原子的芳基或杂芳基，具有4至20个环原子的芳基烷基或杂芳基烷基，具有4至20个环原子的芳氧基或杂芳氧基或具有4至20个环原子的芳基烷氧基或杂芳基烷氧基的相同或不同的基团，其中所有上述基团任选被一个或多个基团L取代， L选自P-Sp-、F、Cl、Br、I、-OH、-CN、-NO2、-NCO、-NCS、-OCN、-SCN、-C(＝O)NR0R00、-C(＝O)X0、-C(＝O)R0、-NR0R00、C(＝O)OH、具有4至20个环原子的任选被取代的芳基或杂芳基，或具有1至20个C原子的直链、支化或环状的烷基，该烷基中一个或多个不相邻的CH2基团任选在每种情况下彼此独立地被-O-、-S-、-NR0-、-SiR0R00-、-CY0＝CY00-或-C≡C-以使O和/或S原子并不直接相互连接的方式替代，并且其是未被取代的或被一个或多个F或Cl原子或OH基团取代， P是可聚合基团，选自CH2＝CW1-COO-、CH2＝CW1-CO-、CH2＝CW2-(O)k1-、CH3-CH＝CH-O-、(CH2＝CH)2CH-OCO-、(CH2＝CH-CH2)2CH-OCO-、(CH2＝CH)2CH-O-、(CH2＝CH-CH2)2N-、(CH2＝CH-CH2)2N-CO-、HO-CW2W3-、HS-CW2W3-、HW2N-、HO-CW2W3-NH-、CH2＝CW1-CO-NH-、CH2＝CH-(COO)k1-Phe-(O)k2-、CH2＝CH-(CO)k1-Phe-(O)k2-、Phe-CH＝CH-、HOOC-、OCN-和W4W5W6Si-，其中W1是H、F、Cl、CN、CF3、苯基或具有1至5个C原子的烷基，W2和W3彼此独立地为H或具有1至5个C原子的烷基，W4、W5和W6彼此独立地为Cl、具有1至5个C原子的氧杂烷基或氧杂羰基烷基，W7和W8彼此独立地为H、Cl或具有1至5个C原子的烷基，Phe是任选被一个或多个如上定义的基团L取代的1,4-亚苯基，且k1和k2彼此独立地为0或1，或它们的被保护衍生物，选自缩醛或缩酮， Sp是间隔基或单键， X0是卤素， Rx具有对R1给出的含义之一， R0、R00彼此独立地表示H或具有1至20个C原子的烷基， Y0、Y00彼此独立地表示H、F、Cl或CN， 以及 A1和A2彼此独立地表示具有5至25个环原子的芳族和杂芳族基团，其是单环或多环的，即其还可含有两个或更多个经由单键相互连接的单独的环或还可含有两个或更多个稠合的环，且其中各环未被取代或被一个或多个基团L取代。 | C07F7/08 ¦ H01L51/00 | CN201180058820.0 | 2016-02-17
6418 | CN102386246B | 一种p型导电氧化锌薄膜材料及制备方法 | 未缴年费 | 中山大学 | 2011-11-10 | 2014-09-17 | 本发明公开了一种p型导电氧化锌薄膜材料，其包括衬底及生长于衬底上的外延层，自衬底至外延层之间依次设有金属镁层、氧化镁层、生长温度逐渐升高的第一氧化锌层与第二氧化锌层；外延层为在氧化锌合金中掺入受主元素B和掺入A原子形成的p型AZnO:B层。本发明p型导电氧化锌薄膜材料及制备方法的优点在于引入A原子形成AZnO合金，然后掺杂受主元素B来实现ZnO稳定、高载流子浓度的空穴导电。本发明中，引入的A原子会占据Zn原子位置，A原子同受主原子B成键以后，由于A-B键能相对于Zn-B非常强，A原子能够有效地抓住受主B原子，避免ZnO直接掺杂受主B原子中Zn-B键断裂而带来的不稳定；同时，A的引入也提高了受主原子B的掺杂浓度，从而保证了高浓度、稳定的空穴导电。 | 1.一种p型导电氧化锌薄膜材料的制备方法，包括衬底（1）及生长于衬底（1）上的外延层，自所述衬底至外延层之间依次设有金属镁薄层（2）、氧化镁薄层（3）、生长温度逐渐升高的第一氧化锌层（4）与第二氧化锌层（5）；所述外延层为在氧化锌合金中掺入受主元素B和掺入A原子形成的p型AZnO:B层（6）， 所述p型AZnO:B层（6）的厚度为500nm～800nm；其中，A原子为铍原子，且A原子的含量为0.01%～15%；B原子为氮、磷或砷，其特征在于包括如下步骤： 1）清洗衬底：所述衬底（1）在生长之前依次经过氢氟酸、丙酮、异丙醇、无水酒精、去离子水化学试剂清洗或依次经过浓磷酸与浓硫酸的混合液、丙酮、异丙醇、无水酒精、去离子水化学试剂清洗；然后在真空、氧气、氧等离子体、氮气、氮气等离子体氛围下退火15～30分钟，退火温度为700～1000℃，使衬底表面原子排布整齐； 2）沉积金属镁层：所述金属镁层（2）通过等离子体辅助分子束外延、金属有机化学气相沉积、脉冲激光沉积或射频磁控溅射沉积在衬底（1）表面；所述金属镁层（2）生长腔内的真空度为10-2～10-8Torr，衬底（1）温度为400～600℃；且所述金属镁层的厚度为0.5～1nm； 3）沉积氧化镁层：所述氧化镁层（3）通过等离子体辅助分子束外延、金属有机化学气相沉积、脉冲激光沉积或射频磁控溅射沉积在金属镁层上；所述氧化镁层生长腔内的真空度为10-2～10-8Torr，衬底温度为400～600℃；所述氧化镁层的厚度为2～5nm； 4）沉积第一氧化锌层：所述第一氧化锌层（4）通过等离子体辅助分子束外延、金属有机化学气相沉积、脉冲激光沉积或射频磁控溅射沉积在氧化镁层上；所述第一氧化锌层生长腔内的真空度为10-2～10-8Torr，衬底温度为400～600℃；所述第一氧化锌层的厚度为1nm～5nm； 5）升温：将所述衬底（1）温度升至700～800℃，升温速率为20～40℃/min，退火时间为1～5分钟； 6）沉积第二氧化锌层：将衬底（1）降温后，所述第二氧化锌层（5）通过等离子体辅助分子束外延、金属有机化学气相沉积、脉冲激光沉积或射频磁控溅射沉积在第一氧化锌层（4）上；所述第二氧化锌层（5）生长腔内的真空度为10-2～10-8Torr，衬底（1）温度为500～600℃；所述第二氧化锌层（5）的厚度为20nm～50nm； 7）再升温：将所述衬底（1）温度再次升至700～800℃，升温速率为20～40℃/min，退火时间为1～5分钟； 8）沉积p型AZnO:B层：将衬底（1）降温后，所述p型AZnO:B层（6）通过等离子体辅助分子束外延、金属有机化学气相沉积、脉冲激光沉积或射频磁控溅射沉积在第二氧化锌层（5）上；所述p型AZnO:B层（6）生长腔内的真空度为10-2～10-8Torr，衬底（1）温度为500～650℃；所述p型AZnO:B层（6）的厚度为500nm～800nm； 9）退火：将所述衬底（1）升温后作退火处理；所述衬底（1）的升温速度为20～40℃/min，温度为750～900℃； 10）降温：将所述衬底（1）降低温度至室温，降温速度为20～40℃/min，即得到p型导电氧化锌薄膜材料。 | H01L31/0296 ¦ H01L31/20 ¦ H01L21/36 | CN201110354868.8 | 2014-09-17
6419 | CN102446999B | 一种光电转换装置及其制造方法 | 未缴年费 ¦ 权利转移 | 南京弘毅伯泰数字技术有限公司 | 2011-11-10 | 2014-04-30 | 本发明涉及一种光电转换装置及其制造方法，该装置包括光电池，光电池包括基片、抗反射膜、基片上设置有PN结、电极，该装置还包括光致发光膜、反射膜和聚光膜，在光电池的迎光面上设置多层光致发光膜，光致发光膜沉积有ZnO:Al薄膜，光致发光膜的迎光面上设置多层反射膜，反射膜的迎光面上设置有聚光膜。光致发光膜在太阳光激发下可以发射出红外、可见、紫外区间的一种或多种光，其发光波长对应于光电池相应的敏感区，从而提高太阳光的利用率。反射膜透过法线方向入射的太阳光，反射由太阳激发产生的、向后传播的光致发光使之入射至光电池。聚光膜收集到非法线方向入射的慢反射太阳光，进而提高太阳光的利用率。 | 1.一种光电转换装置，该装置具有光电池，所述光电池包括基片(12)和抗反射膜 (11)，所述基片(12)上设置有PN结(14)和电极，所述光电池还包括光致发光膜(21)、反射膜(22)和聚光膜(23)，在光电池的迎光面上设置有多层光致发光膜(21)，在光致发光膜(21)的迎光面上设置有多层反射膜(22)，在反射膜(22)的迎光面上设置有聚光膜(23)，其特征在于：所述光致发光膜(21)表面具有ZnO:Al薄膜(24)沉积，所述光致发光膜(21)的厚度为0.1um~5mm，所述光致发光膜(21)在有效激发光波长处的光学密度大于1，所述的光致发光膜(21)由发光材料或发光材料加入辅助成膜材料组成，其中所述发光材料由量子效率大于30%的无机发光材料、有机发光材料其中的至少一种材料组成，所述辅助成膜材料由在可见光区透明的太阳光谱范围透过率大于70%的有机聚合物高分子材料、无机玻璃、陶磁材料其中的一种材料组成；所述多层反射膜(22)的折射率从下往上依次增大；所述的聚光膜(23)由在可见光内透明的有机树脂或无机玻璃材料组成，是具有凸凹几何形状的不均匀薄膜；所述反射膜(22)是NdF3/Al F3材料对反射膜。 | H01L31/055 ¦ H01L31/0216 ¦ H01L31/18 ¦ H01L31/054 | CN201110353768.3 | 2014-04-30
6420 | JP5774967B2 | 希土類金属及び遷移金属をドープした式Ca1+xSr1-xGayIn2-ySzSe3-zF2の蛍光体、その製造方法並びに用途 | 未缴年费 | 奧特拉有限公司 | 2011-11-11 | 2015-09-09 | (修正有) 【課題】より高い量子変換効率、並びにデバイスの製造及び操作に好適な性能特性を有する様々な合金系の選択的な結晶相を合成する。 【解決手段】希土類金属元素及び/又は遷移金属元素がドープされた、化学式Ca1+xSr1-xGayIn2-ySzSe3-zF2(式中、0≦x≦1、0≦y≦2、0≦z≦3である)によって表されるエネルギー下方変換蛍光体が開示される。ドーパント不純物は、活性化剤として存在する1つ又は複数の化学種(Eu、Ce、Mn、Ru及び/又はそれらの混合物等)であり得る。モル分率x、y及びz、ドーパント種並びにドーパント濃度を変更して、ピーク発光波長及び/又は発光ピーク幅を調整することができる。 【選択図】なし | 1.【請求項1】 式Ca1+xSr1-xGayIn2-ySzSe3-zF2:D(式中、0≦x≦1、0≦y≦2、0≦z≦3であり、Dは1つ又は複数の希土類金属元素及び遷移金属元素を含むドーパントである)を有する蛍光体組成物。 | C09K11/62 ¦ C09K11/08 ¦ C09K11/88 ¦ H01L33/50 | JP2011247603 | 2015-07-10
6421 | CN102468441B | 混合式有机光电二极管 | 未缴年费 | 西门子股份公司 | 2011-11-11 | 2016-04-13 | 本发明涉及一种适用于成像和/或剂量率测量的X射线探测器。为此在第一电极与基底之间设置混合式光敏层。该混合式光敏层包括多个闪烁体和一个体相异质结，并且被构造为进行间接X射线转换。该体相异质结吸收闪烁射线，以形成电子-空穴对，后者被电地探测。优选地通过喷雾过程完成制造，尤其是体相异质结溶液与闪烁体颗粒悬浮液的共喷雾过程。 | 1.一种用于成像和/或剂量率测量的X射线探测器，包括在第一电极(5)与基底(1)之间的混合式光敏层，其中，该混合式光敏层具有体相异质结和多个闪烁体，并且被构造为如下地进行间接X射线转换：所述体相异质结被构造为吸收在所述闪烁体的闪烁射线波长范围内的光并形成电子-空穴对，其中，所述X射线探测器构造为电地探测所述电子-空穴对，其中，所述X射线探测器还具有设置在所述闪烁体(2)与所述体相异质结(4)之间的ALD层，该ALD层也是防湿层。 | H01L51/42 ¦ H01L51/46 ¦ H01L51/44 | CN201110356837.6 | 2016-04-13
6422 | CN103229105B | 光学成像 | 未缴年费 | 彩虹科技系统有限公司 | 2011-11-11 | 2016-07-06 | 这里描述了一种用于光学成像的方法和设备。更具体地，描述了用于对覆盖有湿可固化光聚合物的基板（例如，薄板）进行光学成像的方法和设备，其中，相对于基板按压和旋转可旋转光学工具以创建成像基板，该成像基板用于形成适合于形成电路（诸如用于印刷电路板（PCB）、平板显示器和柔性电路）的图像。还描述了一种对覆盖有湿可固化光聚合物的基板直接进行光学成像的方法和设备，其中，光学成像基板用于形成诸如电路的图像，并且还描述了用于使用湿可固化光聚合物对印刷电路板（PCB）上的焊接掩模的至少一部分进行曝光的方法和设备，其中，此后可在焊接掩模上方的区域上发生成像处理。 | 1.一种用于对基板进行成像的方法，所述方法包括： 设置基板； 将液体湿光聚合物沉积到所述基板的至少一部分上，以在所述基板上形成液体湿光聚合物膜层； 将保护膜施加到所述基板上的液体湿光聚合物膜层上； 设置直接成像单元；以及 通过所述保护膜将来自所述直接成像单元的辐射直接施加到所述液体湿光聚合物上； 其中，在所述基板上形成固化光聚合物的成像图案，以及 其中，在直接写入处理中对所述液体湿光聚合物进行成像之前并且在将一个或多个膜沉积到所述液体湿光聚合物上之后，存在中间处理，在所述中间处理中发生固化处理，所述固化处理在未固化的液体湿光聚合物的区域附近形成固化光聚合物的框、边和/或周界。 | G03F7/20 | CN201180056461.5 | 2016-07-06
6423 | CN102364702B | 一种太阳能电池制备工艺中安装汇流排工序的方法 | 未缴年费 | 保定天威集团有限公司 | 2011-11-11 | 2012-11-14 | 本发明涉及一种太阳能电池制备工艺中安装汇流排工序的方法，属于光伏发电安装汇流排工艺技术领域。技术方案是：通过滚压压敏导电胶带的方式来实现汇流排的安装，压敏导电胶带的导电主体是锡铜条，压敏导电胶带的粘结主体是丙烯酸胶，锡铜条有胶的另一侧分为底层部分和浮凸部分，浮凸部分位于锡铜条的中间部分，浮凸部分的两侧及底侧是丙烯酸胶，浮凸部分能够被粘面和锡铜条的底层部分而实现导电，而两侧丙烯酸胶起到的作用是粘结被粘面和锡铜条的底层部分，本发明完全省去了涂胶工序，红外干燥工序，烘箱干燥工序，以及冷却工序，降低了电池制备中安装汇流排工艺的难度、缩短了电池生产的时间，降低了电池组件产品的成本。 | 1.一种太阳能电池制备工艺中安装汇流排工序的方法，其特征在于通过滚压压敏导电胶带的方式来实现汇流排的安装，压敏导电胶带的导电主体是镀有锡银合金的铜条，即锡铜条，压敏导电胶带的粘结主体是丙烯酸胶，是一种压敏胶体，锡铜条无胶一侧为平滑的，有胶的另一侧分为底层部分和浮凸部分，浮凸部分位于锡铜条的中间部分，浮凸部分的两侧及底侧是丙烯酸胶，浮凸部分能够被粘面和锡铜条的底层部分而实现导电，而两侧丙烯酸胶起到的作用是粘结被粘面和锡铜条的底层部分；具体步骤如下：①首先揭开压敏导电胶带的隔离纸，把胶带直接平铺在汇流处，带有胶的一侧铺在太阳能电池板汇流处表面，然后使用带有滚轮的滚压机对导电胶带进行滚压；②汇流处表面的温度应控制在17 ~42℃，保持滚轮施加于锡铜条上的压力范围在1.2~3公斤/cm2，锡铜条底层部分的厚度控制在0.04~0.4mm, 宽度控制在0.5~3mm，锡铜条浮凸部分厚度控制在0.03~0.3mm, 宽度控制在0.3~2mm；③丙烯酸胶的厚度控制在0.04~0.4mm，同时持续稳定时间为10~50分钟。 | H01L31/18 | CN201110356711.9 | 2012-11-14
6424 | CN102368513B | 一种薄膜电池双结构绒面透明导电氧化物薄膜的制备方法 | 未缴年费 | 保定天威集团有限公司 | 2011-11-11 | 2013-03-27 | 本发明涉及一种薄膜电池双结构绒面透明导电氧化物薄膜制备方法，特别是适合薄膜太阳能电池应用的双结构绒面透明电极，属于透明导电氧化物薄膜技术领域。技术方案是：本发明提出首先对玻璃衬底进行处理获得绒面结构（绒面尺寸大小可调，例如较大尺寸的绒面），然后沉积TCO薄膜，此时薄膜具备与玻璃衬底相近的绒面结构，再通过湿法刻蚀获得另外一种尺寸的绒面织构（绒面尺寸大小可调，例如较小尺寸的绒面），从而获得双结构的绒面TCO薄膜，拓展TCO薄膜对不同波段光的散射能力，拓宽电池对太阳光谱的利用，提高薄膜电池的转换效率。 | 1. 一种薄膜电池双结构绒面透明导电氧化物薄膜的制备方法，其特征在于包含如下工艺步骤：①利用等离子体刻蚀的方式对玻璃基片进行前处理轰击，在玻璃表面形成绒面，通过改变等离子体的气体电离电压、离子聚焦电压、等离子体束流以及等离子体轰击真空度，在玻璃衬底上刻蚀出绒面织构；②在绒面玻璃表面采用镀膜技术制备TCO透明导电薄膜，通过改变TCO沉积参数来获得不同结构及电学性能的TCO薄膜，此时TCO薄膜具有与玻璃衬底相似的绒面织构；③对玻璃表面的TCO薄膜进行湿法刻蚀，通过改变刻蚀溶液的种类、浓度、温度、刻蚀时间、TCO玻璃在溶液中运动的速率，获得相对应的绒面织构，该TCO薄膜表面刻蚀产生的绒面织构与玻璃衬底的绒面织构的特征尺寸范围不同时，使整个TCO薄膜具有双结构的绒面织构。 | H01L31/20 | CN201110356721.2 | 2013-03-27
6425 | CN102496474B | 一种染料敏化太阳能电池对电极的制备方法 | 未缴年费 | 太原理工大学 | 2011-11-12 | 2013-07-17 | 本发明涉及一种染料敏化太阳能电池对电极的制备方法，是根据染料敏化太阳能电池的工作特性，采用导电玻璃做基底，多壁碳纳米管、苯胺、过硫酸铵、氧化铁、聚乙烯吡咯烷酮、硝酸钴做原料，在三口烧瓶中，在冰水浴状态、氩气保护下，搅拌制备反应悬浮液，然后使用曲拉通做表面活性剂，在导电玻璃上制成对电极复合材料薄膜，薄膜厚度为1-2μm，其微观结构为多孔管棒状，管棒直径为95-150nm，经管式高温炉加热固化成型，制成对电极，此制备方法工艺先进、数据详实准确、操作容易、成本低廉、不污染环境，可做规模化生产，是十分理想的制备染料敏化太阳能电池对电极的方法。 | 1.一种染料敏化太阳能电池对电极的制备方法，其特征在于：使用的化学物质材料为导电玻璃、多壁碳纳米管、硫酸、盐酸、苯胺、过硫酸铵、乙醇、聚乙烯吡咯烷酮、氧化铁、硝酸钴、丙酮、曲拉通、氩气，其组合用量如下：以毫米、克、毫升、厘米3为计量单位 制备方法如下： (1)精选化学物质材料 对制备所需的化学物质材料要进行精选，并进行精度、质量纯度、浓度控制： (2)预处理多壁碳纳米管 ①量取盐酸20ml置于烧杯中，进行快速搅拌，然后滴加硫酸60ml，滴加速度为6ml/min,边滴加、边搅拌，成混酸； ②称取多壁碳纳米管0.5g，加入混酸内疏散稀释，时间5min，成：混酸+多壁碳纳米管； ③超声分散，将盛有混酸+多壁碳纳米管的烧杯置于超声波分散器内，超声分散60min，反应方程式为： 式中： 混酸处理后的多壁碳纳米管； ④离心分离 将分散后的含多壁碳纳米管的混酸移入离心管内，进行离心分离，转速5000r/min，分离后弃掉废液，留存沉淀物； ⑤去离子水洗涤、离心分离 将沉淀物置于烧杯中，加入去离子水100ml，搅拌洗涤5min；然后将烧杯置于离心机上进行离心分离，分离后留存沉淀物；去离子水洗涤、离心分离重复进行5次； ⑥真空干燥 将沉淀物置于石英产物舟中，然后置于真空干燥箱中干燥，干燥温度60℃、相对真空度-0.085MPa，干燥时间240min； (3)清洁导电玻璃 ①将导电玻璃置于烧杯中，然后放入超声波清洗器，在烧杯中加入丙酮200ml进行超声清洗，时间5min，清洗后晾干； ②将导电玻璃置于另一烧杯中，加入乙醇200ml，然后放入超声波清洗器进行超声清洗15min，清洗后晾干； (4)配制冰水混合物 将去离子水500ml置于不锈钢容器中，然后置于冰箱中，在-15℃下冰冻成冰块，然后加入冰水浴缸中，再加入去离子水1000ml搅拌混合，成冰水混合物，待用； (5)制备反应悬浮溶液 ①清洗三口烧瓶 用去离子水500ml灌洗三口烧瓶内部，使瓶内洁净，然后置于干燥箱中干燥，在60℃温度下干燥30min； ②配置盐酸水溶液 量取盐酸5ml、去离子水50ml置于烧杯中，搅拌5min，成盐酸水溶液，摩尔浓度为1.1mol/L； ③制备在三口烧瓶中进行，将三口烧瓶置于冰水浴缸中，冰水混合物要淹没三口烧瓶体积的4/5，在三口烧瓶上部由左至右依次设置氩气管、搅拌器、滴液漏斗； ④称取经预处理的多壁碳纳米管0.2g±0.001g； 称取氧化铁0.1g±0.001g； 称取聚乙烯吡咯烷酮0.1g±0.001g； 称取硝酸钴0.1g±0.001g； 量取乙醇10ml±0.1ml； 加入三口烧瓶中，然后将配置的盐酸水溶液加入三口烧瓶中； ⑤配置苯胺悬浮液 量取苯胺2ml、去离子水50ml，加入烧杯中，搅拌5min，成：苯胺悬浮液，然后倒入三口烧瓶中； ⑥配置过硫酸铵水溶液 称取过硫酸铵3.7g±0.001g、量取去离子水30ml±0.01ml置于烧杯中，搅拌5min，成：过硫酸铵水溶液； 然后倒入三口烧瓶上的滴液漏斗中并进行滴加，滴加速度为1ml/min，三口烧瓶内的酸碱度pH=1，呈酸性； ⑦开启氩气阀，向三口烧瓶中输入氩气，氩气输入速度10cm3/min,输入时间5min，待氩气充满后关闭氩气阀； ⑧在过硫酸铵滴加、搅拌、混合过程中将发生化学反应，反应时间120min，反应过程中溶液颜色由深红色逐渐出现蓝绿色到墨绿色，反应式如下： 式中： 对电极复合材料产物； ⑨抽滤 将三口烧瓶中反应液移入离心管内，在离心机上进行离心分离，离心转速为5000r/min,分离后将上层废液倒掉，留下底部产物； ⑩去离子水洗涤、离心分离 将产物置于烧杯中，加入去离子水100ml进行搅拌洗涤，然后在离心机上进行离心分离，洗涤、离心分离重复进行5次，离心分离后留存沉淀产物； 干燥 将洗涤后的沉淀产物置于石英产物舟中，然后置于真空干燥箱中干燥，干燥温度为60℃，相对真空度为-0.085MPa，干燥时间2880min，干燥后得：深绿色固体产物，即：碳纳米管/铁-钴/聚苯胺复合材料； (6)制备染料敏化太阳能电池对电极 ①配置曲拉通水溶液 量取曲拉通液体5ml±0.1ml、去离子水20ml±0.1ml加入烧杯中，用玻璃棒搅拌5min，成：曲拉通水溶液； ②将碳纳米管/铁-钴/聚苯胺复合材料用玛瑙研钵、研棒研磨成粉末，置于烧杯中，然后加入曲拉通水溶液，进行超声分散30min，形成均匀悬浮液； 然后将其沉积在导电玻璃FTO表面成膜层； ③加热固化成型 将导电玻璃及膜层置于石英产物舟中，然后置于管式高温炉中加热固化成型，加热固化温度150℃±2℃，固化时间120min±5min，固化后，即为染料敏化太阳能电池对电极； (7)检测、化验、分析、表征 对制备的染料敏化太阳能电池对电极的形貌、色泽、成分、化学物理性能、力学性能进行检测、化验、分析、表征； 用扫描电子显微镜和透射电子显微镜进行形貌分析； 用X射线光电子能谱仪进行元素成分分析； 用电化学工作站对其电解质催化能力进行分析； 结论：染料敏化太阳能电池对电极薄膜厚度为1-2μm，为多孔管棒状结构，管棒直径为95-150nm，对I3-/I-电解质体系具有催化性能，可直接用于太阳能电池组装； (8)产物储存 将染料敏化太阳能电池对电极置于棕色透明的玻璃容器中，密封避光储存，平面置放，置于阴凉、洁净、干燥环境，要防潮、防酸碱盐侵蚀，储存温度20℃±2℃，相对湿度≤10%。 | H01G9/042 ¦ H01G9/20 ¦ H01M14/00 ¦ H01L51/48 | CN201110362207.X | 2013-07-17
6426 | CN102495531B | 一种基于自主同步调向的双工件台回转交换方法与装置 | 未缴年费 | 哈尔滨工业大学 | 2011-11-12 | 2014-02-05 | 一种基于自主同步调向的双工件台回转交换方法与装置属于半导体制造装备；该装置包含一个由回转换台电机定子、回转换台电机动子以及旋转连接件构成的回转换台装置，工件台均设置有自旋装置，该自旋装置包括自旋电机定子、自旋电机动子、自旋电机动子转接件，回转换台装置与自旋电机动子转接件对接带动工件台绕基台中心旋转实现位置交换；本装置解决了现有回转换台存在的工件台相位反转、线缆缠绕以及激光干涉仪目标丢失等问题，具有转动惯量小、在相同转矩条件下换台时间短、工件台的运行效率高和光刻机产率高的特点。 | 1.一种基于自主同步调向的双工件台回转交换装置，在基台(1)Y方向两端部位处设置曝光工位(2)和预处理工位(3)，沿基台(1)两侧长边上对应分别设置Y向长行程直线运动单元(5)，在曝光工位(2)和预处理工位(3)上分别设置X向第一长行程直线运动单元(6)和X向第二长行程直线运动单元(7)，第一工件台(4a)和第二工件台(4b)可分离地分别配装在X向第一长行程直线运动单元(6)和X向第二长行程直线运动单元(7)上，X向第一长行程直线运动单元(6)和X向第二长行程直线运动单元(7)分别与Y向长行程直线运动单元(5)成H型配置，且可以由Y向长行程直线运动单元(5)驱动，第一工件台(4a)和第二工件台(4b)分别运行于曝光工位(2)和预处理工位(3)，在两个Y向长行程直线运动单元(5)上分别设置有与第一工件台(4a)配套的第一线缆台(8a)以及与第二工件台(4b)配套的第二线缆台(8b)，在基台(1)四周装有激光干涉仪(9a、9b、9c、9d、9e、9f、9g、9h)；其特征在于：在曝光工位(2)和预处理工位(3)之间设置一个回转换台装置(10)，所述的回转换台装置(10)由配置在基台(1)下部的回转换台电机定子(10a)及回转换台电机动子(10b)、旋转连接件(10c)装配构成，其中旋转连接件(10c)固装在回转换台电机动子(10b)上；在第一工件台(4a)腰部设置由第一自旋电机定子(11a)、第一自旋电机动子(11b)、第一自旋电机动子转接件(11c)构成第一自旋装置(11)，所述的第一自旋电机定子(11a)固定在第一工件台(4a)上，第一自旋电机动子转接件(11c)固装在第一自旋电机动子(11b)上；在第二工件台(4b)腰部设置由第二自旋电机定子(12a)、第二自旋电机动子(12b)、第二自旋电机动子转接件(12c)组成的第二自旋装置(12)，所述的第二自旋电机定子(12a)固定在在第二工件台(4b)上，第二自旋电机动子转接件(12c)固装在第二自旋电机动子(12b)上；第一自旋电机动子转接件(11c)、第二自旋电机动子转接件(12c)均与旋转连接件(10c)对接或分离配合；在第一工件台(4a)侧面设置由第一工件台左转接件(13a)和第一工件台右转接件(13b)组成的第一工件台转接装置(13)，在第二工件台(4b)侧面设置由第二工件台左转接件(14a)和第二工件台右转接件(14b)组成的第二工件台转接装置(14)，所述的第一工件台转接装置(13)、第二工件台转接装置(14)分别与X向平板第一直线电机动子(6a)、X向平板第二直线电机动子(7a)可分离的连接；基台(1)固装在支撑框架(16)上；水平运动平衡质量块(15)可水平滑动地配装在支撑框架(16)之上且位于基台(1)外侧；Y向长行程直线运动单元(5)安装在水平运动平衡质量块(15)上，X向第一长行程直线运动单元(6)、X向第二长行程直线运动单元(7)和Y向长行程直线运动单元(5)驱动第一工件台(4a)和第二工件台(4b)做水平运动；在支撑框架(16)上固装旋转气浮导向装置(18)，并在旋转气浮导向装置(18)内部可旋转滑动地配装旋转运动平衡质量块(17)，旋转运动平衡质量块(17)与回转换台电机定子(10a)固定成一体且质心在同一高度，旋转运动平衡质量块(17)与旋转气浮导向装置(18)的径向接触面及底面均为气浮轴承结构；在第一工件台(4a)和第二工件台(4b)与回转换台装置(10)对接或分离前后，第一工件台(4a)和第二工件台(4b)质心的连线与回转换台装置(10)回转轴心线在同一平面上，且该平面与基台(1)Y向几何中线重合，并通过水平运动平衡质量块(15)的质心；第一工件台(4a)和第二工件台(4b)底面为气浮面，且通过气浮面将第一工件台(4a)和第二工件台(4b)气浮在基台(1)之上；Y向长行程直线运动单元(5)由Y向U型槽式第一直线电机(5a)、Y向第一静压气浮导轨(5c)、Y向U型槽式第二直线电机(5b)以及Y向第二静压气浮导轨(5d)构成；X向第一长行程直线运动单元(6)由X向平板第一直线电机动子(6a)、X向平板第一直线电机定子(6b)、X向第一静压气浮导轨(6c)以及第一承载梁(6d)构成；X向第二长行程直线运动单元(7)由X向平板第二直线电机动子(7a)、X向平板第二直线电机定子(7b)、X向第二静压气浮导轨(7c)以及第二承载梁(7d)构成；Y向长行程直线运动单元(5)的Y向第一静压气浮导轨(5c)和Y向第二静压气浮导轨(5d)分别可滑动地配装第一线缆台(8a)和第二线缆台(8b)；所述的第一线缆台(8a)由Y向U型槽式第一直线电机(5a)驱动，在Y方向上始终与第一工件台(4a)保持相对静止；所述的第二线缆台(8b)由Y向U型槽式第二直线电机(5b)驱动，在Y方向上始终与第二工件台(4b)保持相对静止。 | G03F7/20 ¦ H01L21/67 ¦ H01L21/677 | CN201110377988.X | 2014-02-05
6427 | CN102495528B | 基于随动防转机构双工件台同相位回转交换方法与装置 | 未缴年费 | 哈尔滨工业大学 | 2011-11-12 | 2014-02-05 | 基于随动防转机构双工件台同相位回转交换方法与装置属于半导体制造装备技术，该装置包含两个工件台、一个回转转接台和两个随动防转机构；在双工件台回转交换过程中，回转转接台抓卡住双工件台，绕基台中心回转，实现曝光工位和预处理工位的交换，随动防转机构控制双工件台的自转，保证双工件台在换台过程中的同相位；本发明解决了现有线性换台方案换台节拍多、冲击转矩大、现有旋转换台方案双工件台传感器和标记板相位反转、线缆缠绕及激光干涉仪目标丢失等问题，采用较小的质量平衡系统，有利于缩短平衡时间，同时简化系统、降低成本、减少换台节拍、缩短换台时间，有效提高了光刻机产率。 | 1.一种基于随动防转机构双工件台同相位回转交换装置，该装置包括基台(1)、第一工件台(4a)、第二工件台(4b)，基台(1)的长边Y方向两端分别为曝光工位(2)和预处理工位(3)，第一工件台(4a)和第二工件台(4b)分别运行于曝光工位(2)和预处理工位(3)，沿基台(1)长边两侧对应分别设置有由Y向第一直线电机(5a)、Y向第一静压气浮导轨(5b)、和由Y向第二直线电机(5c)、Y向第二静压气浮导轨(5d)构成的两个Y向长行程直线运动单元(5)，曝光工位(2)上设置有由X向第一直线电机动子(6a)、X向第一直线电机定子(6b)、X向第一静压气浮导轨(6c)以及第一承载梁(6d)构成的X向第一长行程直线运动单元(6)，预处理工位(3)上设置有由X向第二直线电机动子(7a)、X向第二直线电机定子(7b)、X向第二静压气浮导轨(7c)以及第二承载梁(7d)构成的X向第二长行程直线运动单元(7)，在Y向长行程直线运动单元(5)的Y向第一直线电机(5a)和Y向第一静压气浮导轨(5b)上部设置与第一工件台(4a)配套的第一线缆台(8a)，在Y向第二直线电机(5c)和Y向第二静压气浮导轨(5d)上部设置与第二工件台(4b)配套的第二线缆台(8b)，在基台(1)四周每周边装有激光干涉仪(9a、9b、9c、9d、9e、9f、9g、9h)；第一工件台(4a)和第二工件台(4b)分别可分离配装在X向第一长行程直线运动单元(6)和X向第二长行程直线运动单元(7)上，X向第一长行程直线运动单元(6)和X向第二长行程直线运动单元(7)分别与两侧的Y向长行程直线运动单元(5)成H型配置；其特征在于：在基台(1)上位于曝光工位(2)与预处理工位(3)之间部分处安装一个回转转接台(10)，所述的回转转接台(10)包括回转电机定子(10a)、回转电机动子(10b)、回转换台抓卡装置(10c)，其中回转电机定子(10a)固装在基台(1)下侧部上，回转电机动子(10b)配装在回转电机定子(10a)上，在回转电机动子(10b)上端固装回转换台抓卡装置(10c)；在第一工件台(4a)中部设置第一工件台回转环套(11a)，在第一工件台(4a)底部X向侧面设置第一工件台转接装置(12a)；在第二工件台(4b)中部设置第二工件台回转环套(11b)，在第二工件台(4b)底部X向侧面设置第二工件台转接装置(12b)；第一工件台转接装置(12a)和第二工件台转接装置(12b)可分别与X向第一直线电机动子(6a)和X向第二直线电机动子(7a)可分离连接；第一线缆台(8a)设置两个长度可伸缩的第一防转杆(8c)和第二防转杆(8d)，第二线缆台(8b)设置两个长度可伸缩的第三防转杆(8e)和第四防转杆(8f)；第一工件台(4a)和第二工件台(4b)底面为气浮面，且第一工件台(4a)和第二工件台(4b)气浮在基台(1)上部；第一工件台回转环套(11a)与第一工件台(4a)的接触环面为静压气浮轴承，回转换台时第一工件台回转环套(11a)与第一工件台(4a)做相对回转运动；第二工件台回转环套(11b)与第二工件台(4b)的接触面为气浮环面，回转换台时第二工件台回转环套(11b)与第二工件台(4b)做相对回转运动；与第一工件台(4a)配套的第一线缆台(8a)承载第一工件台(4a)的线缆，第一线缆台(8a)可滑动的配装在Y向第一静压气浮导轨(5c)上，由Y向第一直线电机(5a)驱动，在Y方向上始终与第一工件台(4a)保持相对静止；与第二工件台(4b)配套的第二线缆台(8b)承载第二工件台(4b)的线缆，第二线缆台(8b)可滑动的配装在Y向第二静压气浮导轨(5d)上，由Y向第二直线电机(5b)驱动，在Y方向上始终与第二工件台(4b)保持相对静止；在运行过程中，激光干涉仪(9a、9b、9c、9d、9e、9f、9g、9h)发出的光束始终与第一工件台(4a)、第二工件台(4b)对应的侧面反射镜垂直；Y向第一直线电机(5a)、Y向第二直线电机(5c)、X向第一直线电机动子(6a)、X向第一直线电机定子(6b)、X向第二直线电机动子(7a)、X向第二直线电机定子(7b)采用平板电机，或者U型槽式电机。 | G03F7/20 ¦ H01L21/67 ¦ H01L21/677 | CN201110377833.6 | 2014-02-05
6428 | CN102393613B | 一种基于同步齿轮调向的双工件台回转交换装置 | 未缴年费 | 哈尔滨工业大学 | 2011-11-12 | 2014-02-05 | 一种基于同步齿轮调向的双工件台回转交换装置属于半导体制造装备；该装置包含一个由旋转电机定子、旋转电机动子、回转换台齿轮以及旋转连接件构成的回转换台装置，在第一工件台腰部设置第一工件台旋转环套，在侧面底部设置第一工件台转接装置，腰部设置第一工件台齿轮；在第二工件台腰部设置第二工件台旋转环套，在侧面底部设置第二工件台转接装置，腰部设置第二工件台齿轮；回转换台装置与工件台转接装置对接后，带动工件台绕基台中心旋转实现位置交换；本发明解决了现有回转换台方式工件台相位反转，线缆缠绕以及激光干涉仪目标丢失等问题，且转动惯量小，换台时间更短，提高了工件台的运行效率和光刻机产率。 | 1.一种基于同步齿轮调向的双工件台回转交换装置，在基台(1)Y方向两端部位处设置曝光工位(2)和预处理工位(3)，沿基台(1)两侧长边上对应分别设置Y向长行程直线运动单元(5)，在曝光工位(2)和预处理工位(3)上分别设置X向第一长行程直线运动单元(6)和X向第二长行程直线运动单元(7)，第一工件台(4a)和第二工件台(4b)可分离地分别配装在X向第一长行程直线运动单元(6)和X向第二长行程直线运动单元(7)上，X向第一长行程直线运动单元(6)和X向第二长行程直线运动单元(7)分别与Y向长行程直线运动单元(5)成H型配置，且可以由Y向长行程直线运动单元(5)驱动，第一工件台(4a)和第二工件台(4b)分别运行于曝光工位(2)和预处理工位(3)，在两个Y向长行程直线运动单元(5)上分别设置有与第一工件台(4a)配套的第一线缆台(8a)以及与第二工件台(4b)配套的第二线缆台(8b)，在基台(1)四周装有激光干涉仪(9a、9b、9c、9d、9e、9f、9g、9h)；其特征在于：在曝光工位(2)和预处理工位(3)之间设置安装一个回转换台装置(10)，回转换台装置(10)机械结构包括旋转电机定子(10a)、旋转电机动子(10b)、回转换台齿轮(10c)以及旋转连接件(10d)，其中旋转电机定子(10a)设置于基台(1)之下，旋转电机动子(10b)下端可旋转地配装在旋转电机定子(10a)轴心上，同时贯穿基台(1)并延伸至其上方，回转换台齿轮(10c)同轴心地固定在旋转电机动子(10b)位于基台(1)上方的预定位置，旋转连接件(10d)水平地固定在旋转电机动子(10b)顶端且位于回转换台齿轮(10c)上方；在第一工件台(4a)腰部设置第一工件台旋转环套(11a)，在侧面底部设置第一工件台转接装置(12a)，腰部设置第一工件台齿轮(13a)；在第二工件台(4b)腰部设置第二工件台旋转环套(11b)，在侧面底部设置第二工件台转接装置(12b)，腰部设置第二工件台齿轮(13b)；第一工件台旋转环套(11a)与第一工件台(4a)的接触环面为静压气浮轴承，且可做相对旋转运动，第一工件台旋转环套(11a)与回转换台装置(10)的旋转连接件(10d)对接或分离配合；第二工件台旋转环套(11b)与第二工件台(4b)的接触面为气浮环面，且可做相对旋转运动，第二工件台旋转环套(11b)与回转换台装置(10)的旋转连接件(10d)对接或分离配合；第一工件台旋转环套(11a)在第一工件台齿轮(13a)上方，第二工件台旋转环套(11b)在第二工件台齿轮(13b)上方；回转换台齿轮(10c)、第一工件台齿轮(13a)以及第二工件台齿轮(13b)的齿数、分度圆直径均相等，回转换台齿轮(10c)与第一工件台齿轮(13a)之间的传动比为-1，回转换台齿轮(10c)与第二工件台齿轮(13b)之间的传动比为-1；在第一工件台旋转环套(11a)、第二工件台旋转环套(11b)与旋转连接件(10d)对接后，回转换台齿轮(10c)分别与第一工件台齿轮(13a)、第二工件台齿轮(13b)处于啮合状态；与第一工件台(4a)配套的第一线缆台(8a)承载第一工件台(4a)的线缆，第一线缆台(8a)可滑动的配装在Y向第一静压气浮导轨(5c)上，由Y向U型槽式第一直线电机(5a)驱动，在Y方向上始终与第一工件台(4a)保持相对静止；与第二工件台(4b)配套的第二线缆台(8b)承载第二工件台(4b)的线缆，第二线缆台(8b)可滑动的配装在Y向第二静压气浮导轨(5d)上，由Y向U型槽式第二直线电机(5b)驱动，在Y方向上始终与第二工件台(4b)保持相对静止。 | G03F7/20 | CN201110378087.2 | 2014-02-05
6429 | CN102520587B | 基于线缆盒防转机构的双工件台回转交换方法与装置 | 未缴年费 | 哈尔滨工业大学 | 2011-11-12 | 2013-09-18 | 基于线缆盒防转机构的双工件台回转交换方法与装置属于半导体制造装备技术，该装置包含两个工件台、一个回转转接台和两个线缆盒防转装置；在双工件台回转交换过程中，回转转接台抓卡住双工件台，绕基台中心回转，实现曝光工位和预处理工位的交换，线缆盒防转机构控制双工件台的自转，保证双工件台在换台过程中的同相位；本发明解决了现有线性换台方案冲击转矩大、换台节拍多、现有旋转换台方案双工件台相位反转、线缆缠绕以及激光干涉仪目标丢失等问题，采用较小的质量平衡系统，有利于缩短平衡时间，同时简化系统、降低成本、减少换台节拍、缩短换台时间，有效提高了光刻机产率。 | 1.一种基于线缆盒防转机构的双工件台同相位回转交换方法，其特征在于该方法由三个节拍组成，第一个节拍是：第一工件台完成曝光工序、第二工件台完成预处理工序后，分别从曝光工位和预处理工位向基台中心运动，回转换台抓卡装置通过电磁吸附第一工件台回转环套和第二工件台回转环套，同时，X向第一直线电机动子和X向第二直线电机动子上的抓卡机构分别松开第一工件台转接装置和第二工件台转接装置，同时，第一气浮防转装置一端与第一线缆台连接，另一端在通入气体后与第一工件台的X向侧面形成气浮面，第二气浮防转装置一端与第二线缆台连接，另一端在通入气体后与第二工件台的X向侧面形成气浮面，实现两工件台与回转转接台相向对接；第二节拍是：回转转接台吸附住第一工件台和第二工件台绕基台中心轴线沿顺时针或逆时针回转180°，第一线缆台和第二线缆台在Y方向上分别与第一工件台和第二工件台保持同步运动；同时第一线缆台上的第一气浮防转装置和第一线缆台保持同步运动；同时第二气浮防转装置和第二线缆台保持同步运动，实现第一工件台和第二工件台在整个回转换台传动过程中的同相位；第三个节拍是：回转转接台回转180°后，回转换台抓卡装置放开第一工件台回转环套和第二工件台回转环套；同时第一气浮防转装置停止供气，第二气浮防转装置停止供气；同时X向第一直线电机动子上的抓卡机构抓卡住第二工件台转接装置，并运动到曝光工位，X向第二直线电机动子上的抓卡机构抓卡住第一工件台转接装置，并运动到预处理工位，实现两工件台与回转转接台反向分离并到各自工位；通过上述三个节拍完成双工件台同相位回转交换。 | G03F7/20 ¦ H01L21/67 ¦ H01L21/677 | CN201110378102.3 | 2013-09-18
6430 | CN102402133B | 基于并联机构的双工件台同相位回转交换方法与装置 | 未缴年费 | 哈尔滨工业大学 | 2011-11-12 | 2013-09-18 | 基于并联机构的双工件台同相位回转交换方法与装置属于半导体制造装备技术，该装置包含两个工件台、一个回转转接台和两个并联防转机构；在双工件台回转交换过程中，回转转接台抓卡住双工件台，绕基台中心回转，实现曝光工位和预处理工位的交换，并联防转机构控制双工件台的自转，保证双工件台在换台过程中的同相位；本发明解决了现有线性换台方案冲击转矩大、换台节拍多、现有旋转换台方案双工件台相位反转、线缆缠绕以及激光干涉仪目标丢失等问题，采用较小的质量平衡系统，有利于缩短平衡时间，同时简化系统、降低成本、减少换台节拍、缩短换台时间，有效提高了光刻机产率。 | 1.一种基于并联机构的双工件台同相位回转交换方法，其特征在于该方法由三个节拍组成，第一个节拍是：第一工件台完成曝光工序、第二工件台完成预处理工序后，分别从曝光工位和预处理工位向基台中心运动，回转换台抓卡装置通过电磁吸附第一工件台回转环套和第二工件台回转环套，同时，X向第一直线电机动子和X向第二直线电机动子上的抓卡机构分别松开第一工件台转接装置和第二工件台转接装置，同时，第一并联杆和第二并联杆伸长，并抓卡住第一工件台，第三并联杆和第四并联杆伸长，并抓卡住第二工件台，实现两工件台与回转转接台相向对接；第二节拍是：回转转接台吸附住第一工件台和第二工件台绕基台中心轴线沿顺时针或逆时针回转180°，同时第一并联杆和第二并联杆随第一工件台和Y向第一静压气浮导轨的距离远近而自动伸缩；同时第三并联杆和第四并联杆随第二工件台和Y向第二静压气浮导轨的距离远近而自动伸缩，实现第一工件台和第二工件台在整个回转换台传动过程中的同相位；第三个节拍是：回转转接台回转180°后，回转换台抓卡装置放开第一工件台回转环套和第二工件台回转环套；同时X向第一直线电机动子上的抓卡机构抓卡住第二工件台转接装置，并运动到曝光工位，X向第二直线电机动子上的抓卡机构抓卡住第一工件台转接装置，并运动到预处理工位，实现两工件台与回转转接台反向分离并到各自工位；通过上述三个节拍完成基于并联机构的双工件台同相位回转交换。 | G03F7/20 | CN201110377373.7 | 2013-09-18
6431 | CN102508414B | 一种基于转台齿轮同步调向的双工件台回转交换方法与装置 | 未缴年费 | 哈尔滨工业大学 | 2011-11-12 | 2013-09-18 | 一种基于转台齿轮同步调向的双工件台回转交换方法与装置属于半导体制造装备；该装置包含一个由旋转电机定子、旋转电机动子、嵌入基台内的旋转平台以及回转换台齿轮构成的回转换台装置，在旋转平台上设置有可升降的第一轴接装置和第二轴接装置，第一工件台底部设置第一工件台旋转轴，侧面设置第一工件台转接装置，腰部设置第一工件台齿轮，第二工件台底部设置第二工件台旋转轴，侧面设置第二工件台转接装置，腰部设置第二工件台齿轮；本发明在双台切换过程中，工件台朝向始终不变，解决了现有回转换台方案的线缆不便安装和干涉仪丢失目标的问题，同时本发明具体实施过程中具有转动惯量小，相同换台时间下所需转矩小等优点。 | 1.一种基于转台齿轮同步调向的双工件台回转交换方法，其特征在于该方法步骤是： 系统初始工作状态为预处理工位的第二工件台预对准工作完毕，曝光工位的第一工件台完成曝光工作； 第一步，曝光完毕的第一工件台由Y向长行程直线运动单元和X向第一长行程运动单元驱动到换台预定位置，然后安装在回转换台装置上的第一轴接装置升起，并与第一工件台底部的第一工件台旋转轴轴接，同时第二轴接装置与第二工件台底部的第二工件台旋转轴轴接，此时回转换台齿轮与第一工件台齿轮、第二工件台齿轮啮合，然后X向第一长行程运动单元松开第一工件台转接装置，同样X向第二长行程运动单元松开第二工件台转接装置，二者退开一定距离，留出换台空间； 第二步，回转换台装置驱动旋转平台顺时针或逆时针旋转180°，第一工件台到达预处理工位，第二工件台到达曝光工位，完成位置交换，在旋转过程中，由于回转换台齿轮与第一工件台齿轮以及第二工件台齿轮之间的传动比为-1，因此在回转换台装置顺时针或逆时针旋转的同时，第一工件台和第二工件台做逆时针或顺时针自旋，但二者合成运动使第一工件台和第二工件台朝向始终不变； 第三步，第一工件台、第二工件台分别与X向第二长行程运动单元对接、X向第一长行程运动单元对接，对接后再与回转换台装置脱离轴接状态，然后第一工件台进行卸片、上片、预对准工作，第二工件台进行曝光处理，最后系统回到初始状态，完成一个工作周期，接下来为下一轮曝光工序，即重复上面的工序和换台流程，但旋转方向与上次相反。 | G03F7/20 ¦ H01L21/67 ¦ H01L21/677 | CN201110377700.9 | 2013-09-18
6432 | CN102364708B | 一种电致发光器件及其制备方法 | 未缴年费 | 浙江大学 | 2011-11-14 | 2013-09-11 | 本发明公开了一种电致发光器件及其制备方法，属于光电子技术领域。本发明的电致发光器件包括P型硅衬底、自下而上依次沉积在P型硅衬底正面的发光层和电极层及沉积在P型硅衬底背面的欧姆接触电极，所述的发光层为掺Er的TiO2膜。制备所述的电致发光器件的方法为：在P型硅衬底正面通过磁控溅射法沉积掺Er的TiO2膜，利用直流溅射沉积电极层，在P型硅衬底的背面通过直流溅射沉积欧姆接触电极。本发明的电致发光器件结构简单且容易制备。 | 1.一种电致发光器件，包括P型硅衬底（1）、自下而上依次沉积在P型硅衬底（1）正面的发光层（2）和电极层（3）及沉积在P型硅衬底（1）背面的欧姆接触电极（4），其特征在于，所述的发光层为掺Er的TiO2膜，所述的掺Er的TiO2膜中Er/Ti的比例为0.01-0.05；所述的电极层为透明的ITO膜。 | H01L33/26 ¦ H01L33/00 | CN201110358442.X | 2013-09-11
6433 | CN103210507B | 光学器件 | 未缴年费 | 日本电气株式会社 | 2011-11-14 | 2015-11-25 | 一种半导体发光器件，包括层压部分，其中层压p型层（5）和n型层（7），使得它们将有源层（6）夹在中间。从有源层（6）发射出的光的一部分从层压部分的第一表面出射。该半导体发光器件包括反射层，其位于层压部分的与第一表面相反的第二表面上，并且在有源层一侧的方向上反射从有源层（6）发射的光和从第二表面进入的光。该反射层包括金属层（1）和透明电极膜（2）至（4），透明电极膜（2）至（4）对于从有源层（6）进入的光的波长是透明的，且具有导电性。透明导电膜（3）的折射率比透明导电膜（2）和（4）以及p型层（5）中的每一个的折射率低。透明导电膜（3）的吸收系数比透明导电膜（2）和（4）中的每一个的吸收系数小。 | 1.一种光学器件，包括层叠部分，在所述层叠部分中层叠第一导电型层和第二导电型层，使得它们夹着有源层，所述光学器件包括： 反射层，所述反射层位于所述层叠部分的所述第二导电型层一侧的第一表面上，并且向所述层叠部分反射从所述有源层发射的光或从与所述层叠部分的所述第一表面相反的第二表面进入并通过所述有源层的光， 其中所述反射层包括： 金属层；以及 透明电极层，所述透明电极层位于所述金属层和所述层叠部分的所述第一表面之间， 其中所述透明电极层包括第一和第二透明导电膜，所述第一和第二透明导电膜对于从所述有源层进入的光的波长是透明的，且具有导电性， 其中所述第一和第二透明导电膜依次层叠在所述层叠部分的所述第一表面上， 其中所述第二透明导电膜的折射率比所述第一透明导电膜和所述第二导电型层中的每一个的折射率低，并且 其中所述第二透明导电膜的吸收系数比所述第一透明导电膜的吸收系数小。 | H01L33/42 ¦ H01L31/04 | CN201180055036.4 | 2015-11-25
6434 | CN102368512B | 电化学和固体硫化法在基片上制备CuInS2的方法 | 未缴年费 | 上海大学 | 2011-11-16 | 2013-06-19 | 本发明涉及一种采用常规电化学方法:在Ni基片上先后生长成薄的铜层和铟层，然后加热150～320℃进行30～40min的合金化和固体硫化处理，最终得到CuInS2薄膜。通过用X射线衍射图谱和矿物（PDF）卡比较，有CulnS2薄膜呈黄铁矿结构相特征衍射峰。CuInS2薄膜组分的摩尔比即S/(Cu+In)为2～2.5。它为P型导电类型的深褐色的CuInS2薄膜。该方法操作简单，绿色环保，易于实现工业化生产。 | 1.一种电化学和固体硫化法在基片上制备CuInS2薄膜的方法，其特征在于该方法具有以下的工艺过程和步骤： a．将纯度99.9～99.99&nbsp;%&nbsp;衬底Ni基片和99.999%Cu片放置到0.78～0.80M的CuSO4和0.046～0.048M&nbsp;H2SO4混合溶液中，使用YJ63直流稳压稳流电源通电流20～30mA&nbsp;，经40～60秒，制备前期样片； b．将纯度99.9～99.99%In片和上述前期样片放置到0.086～0.088M的In2（SO4）3和0.030～0.032M&nbsp;的Na2SO4混合溶液中，用电化学方法在15～35℃温度下，通电流10～20mA&nbsp;，经60～80秒，制备得CuIn薄膜样片； c．将上述制备出的CuIn样片和99.5%的粉末S放入箱式电炉中，加热150～320℃，进行30～40min的合金化和固体硫化处理，最终在Ni基片制得CuInS2薄膜。 | H01L31/18 ¦ C25C1/12 ¦ C25C1/22 ¦ C23C8/62 | CN201110362187.6 | 2013-06-19
6435 | CN102403421B | 一种LED模组荧光粉混合物涂层方法 | 未缴年费 | 广东粤兴照明科技有限公司 | 2011-11-16 | 2013-11-06 | 本发明公开了一种LED模组荧光粉混合物涂层方法，包括以下步骤：A、将四个以上的LED芯片分散纵横交错安装在一片基板上；B、将混合均匀的荧光粉混合物涂在LED模组的表面；C、将LED模组放入烤箱进行固化；D、固化完成后，沿着每个LED芯片周边的荧光粉混合物涂层进行切割，使LED芯片表面的荧光粉混合物涂层厚度一致，然后清除掉位于基板表面的荧光粉混合物涂层。由于采用上述的生产方法，使LED芯片表面的荧光粉混合物涂层厚度均匀一致，避免了基板上的涂层对LED芯片周边所发出的光线遮挡的现象，既解决了LED散热问题，又增加了LED发光效率，从而延长了LED模块的使用寿命，同时也体现了节能环保的特点。 | 1.一种LED模组荧光粉混合物涂层方法，其特征在于包括以下步骤：A、将四个以上的LED芯片分散纵横交错安装在一片基板上；B、利用搅拌机将荧光粉同硅胶混合均匀后，将荧光粉混合物涂在LED模组的表面，使荧光粉混合物将基板的表面和全部LED芯片覆盖；C、将覆盖有荧光粉混合物的LED模组放入烤箱进行固化；D、固化完成后，沿着LED模组上的每个LED芯片周边的荧光粉混合物涂层进行切割，使LED芯片的周边所覆盖的荧光粉混合物涂层厚度与LED芯片的上表面的荧光粉混合物涂层厚度一致，然后清除掉位于基板表面的荧光粉混合物涂层； 所述步骤C中的固化步骤为：将覆盖有荧光粉混合物的LED模组放入设定温度为60℃的烤箱中，烘烤2小时；然后转入150℃烤箱老化两小时；最后将其冷却后，LED模组便固化完成； 所述步骤D中的切割工序采用激光切割的方式； 所述基板是由铝材料或者陶瓷材料制成，多个LED芯片之间采用并联或串联的电连接方式。 | H01L33/00 | CN201110363329.0 | 2013-11-06
6436 | CN103117334B | 一种垂直结构GaN基发光二极管芯片及其制作方法 | 未缴年费 ¦ 权利转移 | 山东云尚信息科技股份有限公司 | 2011-11-17 | 2015-05-06 | 一种垂直结构GaN基发光二极管芯片及其制作方法。采用激光划片技术，将蓝宝石外延片表面划分为台面区和保留区；在台面上制作导电反射层、扩散阻挡层、导电键合层，在导电键合层上键合一导电支撑衬底；激光剥离蓝宝石衬底，激光光斑的大小等于台面大小，台面上的GaN基外延层被转移到支撑衬底上，保留区上的GaN基外延层无激光照射，保留区上的GaN基外延层保留在蓝宝石衬底上，蓝宝石衬底剥离以后，保留区在支撑衬底上形成切割道，沿切割道切割器件。本发明无需ICP刻蚀，降低了芯片制作成本，减小了芯片的漏电，提高了芯片的良品率。 | 1.一种垂直结构GaN基发光二极管芯片的制作方法，该芯片自上而下依次包括N电极，钝化层，GaN外延层，导电反射层，扩散阻挡层，导电键合层，导电支撑衬底，P电极；其中，GaN外延层包括n型GaN层、发光层和p型GaN层； 制备步骤如下： （1）在蓝宝石衬底上生长GaN外延层，该GaN外延层包括n型GaN层、发光层和p型GaN层； （2）采用激光划片技术，将蓝宝石外延层划分为台面区和保留区，激光划片的深度大于等于外延层的厚度； （3）对激光划片产生的烧蚀损伤进行清洗； （4）在步骤（2）所述的台面区上依次制作导电反射层、扩散阻挡层和导电键合层； （5）在步骤（4）所述的导电键合层上键合一导电支撑衬底；所述导电支撑衬底的键合表面事先沉积有金属层，金属层材料从下往上依次为Ti、Pt、Au之一或组合； （6）采用激光剥离技术剥离蓝宝石衬底，剥离的方式为激光脉冲扫描剥离，激光光斑的大小仅覆盖台面区，台面区上的GaN基外延层被转移到导电支撑衬底上；保留区上的GaN基外延层无激光照射，保留在蓝宝石衬底上，蓝宝石衬底剥离后，保留区在导电支撑衬底上形成切割道； （7）在激光剥离暴露出的n型GaN层表面制作N电极； （8）在上述制有N电极的n型GaN层表面沉积钝化层，钝化层材料为氧化硅或者氮化硅绝缘材料，厚度为0.1～2μm；通过光刻腐蚀去除N电极上面的钝化层，暴露出N电极； （9）在导电支撑衬底背面制作P电极； （10）沿保留区在导电衬底上形成的切割道切割器件。 | H01L33/00 | CN201110365876.2 | 2015-05-06
6437 | JP5934236B2 | 光電子デバイス | 未缴年费 | 萨里大学 | 2011-11-21 | 2016-06-15 | 光電子デバイスが、希土類元素のイオンを用いてドーピングされた半導体材料を収容する光活性化領域を有する。その希土類ドーパントイオンの内部エネルギー状態に関連する特徴的遷移が、その状態と半導体バンド構造におけるエネルギー状態との直接的相互作用によって修正される。Eu3+及び Yb3+でドーピングされたシリコンのLED及び光検出器が記載される。そのLEDは、光通信において重要な、1300nm~1600nmの波長範囲での放射線の放出性を有する。 | 1.【請求項1】 希土類元素のイオンを用いてドーピングされた間接バンドギャップ半導体材料を収容する光活性化領域を含む光電子デバイスであって、動作中、ドーパントイオンの内部エネルギーに関連する特徴的遷移が、該内部エネルギー状態と、該半導体材料の伝導帯及び/又は価電子帯からのエネルギー状態と、の直接的な相互作用によってエネルギーの範囲においてシフトされる(shifted in energy)、光電子デバイス。 | H01L33/34 ¦ H01S5/32 ¦ H01L31/10 | JP2013539289 | 2016-05-13
6438 | CN102420288B | 一种带介电修饰层的有机场效应晶体管及制备方法 | 未缴年费 | 北京科技大学 | 2011-11-21 | 2013-07-03 | 本发明属于有机半导体器件领域，涉及一种带介电修饰层的有机场效应晶体管，其特征是有机场效应晶体管包括栅电极、介电材料层、锌化合物层、有机小分子自组装层、有机半导体材料层、源漏电极；用溶液法沉积一层锌化合物层，然后在此锌化合物层上再通过自组装的方法形成一层有机小分子自组装层，由此而得的锌化合物/有机小分子自组装层共同作为有机场效应晶体管的介电修饰层。用此方法修饰有机场效应晶体管的介电层可以使器件展现出比常规器件高出一倍的载流子迁移率，而且还可赋予有机场效应晶体管良好的光响应特性。本发明在有机光电器件和多功能器件领域有较广的应用范围。 | 1.一种带介电修饰层的有机场效应晶体管，其特征是有机场效应晶体管的器件结构包括栅电极、介电材料层、锌化合物层、有机小分子自组装层、有机半导体材料层、源漏电极；修饰过程是： 向有机场效应晶体管的介电材料层上通过溶液法沉积一层锌化合物层，锌化合物层厚度为5～1000&nbsp;nm，然后在此锌化合物层上再通过自组装的方法形成一层有机小分子自组装层，有机小分子自组装层厚度为0.3～10&nbsp;nm，由此而得的锌化合物/有机小分子自组装层共同作为有机场效应晶体管的介电修饰层，介电修饰层位置位于有机场效应晶体管的介电材料层与有机半导体层之间。 | H01L51/05 ¦ H01L51/30 ¦ H01L51/40 | CN201110371197.6 | 2013-07-03
6439 | CN102532032B | 一种苯并含氮杂环类化合物、其制备方法、中间体和应用 | 未缴年费 ¦ 权利转移 | 凯惠科技发展(上海)有限公司 | 2011-11-23 | 2015-10-21 | 本发明公开了一种如式I所示苯并含氮杂环类化合物或其盐，以及该化合物的中间体、制备方法和应用。本发明的化合物具有与目前公认标准染料N719相当的光电转换效率，且合成和纯化方法简单，制备原料来源方便、成本低，易工业化，具有广阔的研究和市场应用前景。 | 1.一种如式I所示苯并含氮杂环类化合物或其盐； 其中，R1、R2、R3、R4、R5、R6、R8、R9、R10、R11、R12和R13独立的为氢原子； R7独立的为C1-C8的烷基氨基或者C1-C8烷氧苯基取代的氨基； R14为氢原子； Y为硫原子、氧原子或硒原子； a和b为碳碳双键的两端，ab双键为顺式(Z)或为反式(E)；所述的基团在ab双键上的位置为双键上的a原子上，或者b原子上； m＝0，或者m＝1； X为式II或式III： 其中，R15和R16独立的为氢原子或者碳原子数为C1-C8的直链或支链烷烃基； B为氧原子、硫原子或者硒原子； p为1≤p≤3，p为整数； 所述的通式(I)中的Q为下述任一种基团： 式中： Q1为氢原子或-CN； Q2为-COOH； Q3为-(CH2)i-COOH，其中，i为1≤i≤3，i为整数； Q6和Q7独立的为C1-C12的直链烷基或支链烷基，或-(CH2)r-COOH，r为1≤r≤3，r为整数； 所述的基团在ab双键的碳a原子上或者b原子上。 | C07D235/06 ¦ C07D263/54 ¦ C07D263/57 ¦ C07D277/62 ¦ C07D277/66 ¦ C07D293/12 ¦ C07D417/10 ¦ C07D417/14 ¦ C07D495/04 ¦ H01L51/46 ¦ H01M14/00 ¦ H01G9/042 ¦ H01G9/20 | CN201110394182.1 | 2015-10-21
6440 | JP6071900B2 | 有機エレクトロルミネッセンス素子 | 未缴年费 | 马克专利公司 | 2011-11-24 | 2017-02-01 | 本発明は、少なくとも一つのカチオンと少なくとも一つのアニオンの両者が、エミッター化合物または染料化合物である塩に関する。本発明は、少なくとも一つのエミッター化合物は、蛍光エミッター化合物であることを特徴とする。追加的に、本発明は、本発明の塩を製造する方法と電子素子での塩の使用、調合物と塩を含む電子素子に関する。 | 1.【請求項1】 エミッターカチオンとエミッターアニオンが、蛍光非金属化合物であり、アニオンとカチオンが小分子であり、 蛍光非金属化合物が、ナフタレン、アントラセン、テトラセン、ベンズアントラセン、ベンズフェナントレン、フルオレン、フルオランセン、ペリフランセン、インデノペリレン、フェナントレン、ペリレン、ピレン、クリセン、デカクリセン、コロネン、テトラフェニルシクロペンタジエン、ペンタフェニルシクロペンタジエン、フルオレン、スピロフルオレン、ルブレン、クマリン、ピラン、オキサゾール、ベンズオキサゾール、ベンズチアゾール、ベンズイミダゾール、ピラジン、桂皮酸エステル、ジケトピロロピロール、アクリドンおよびキナクリドンの誘導体およびキサンテン、フェニレン、アリールピレン、アリーレンビニレン、ビス(アジニル)イミン-ボロン化合物、ビス(アジニル)メセン化合物およびカルボスチリル化合物の誘導体から選択される、塩。 | C09K11/06 ¦ H01L51/50 ¦ H01L51/46 ¦ C09B69/02 | JP2013545077 | 2017-01-13
6441 | CN103270616B | 有机电致发光器件 | 未缴年费 | 马克专利公司 | 2011-11-24 | 2017-09-29 | 本发明涉及其中至少一个阳离子和至少一个阴离子在每种情况中是发光体化合物或染料化合物的盐，其特征在于所述发光体化合物中的至少一种是荧光发光体化合物。另外，本发明还涉及用于制备根据本发明的盐的方法，涉及所述盐在电子器件中的用途，并且涉及包含所述盐的制剂和电子器件。 | 1.一种盐，其中至少一个阳离子以及至少一个阴离子都是发光体化合物，其中所有发光体化合物为非金属化合物，并且其中所有发光体化合物是荧光发光体化合物。 | H01L51/00 | CN201180062160.3 | 2017-09-29
6442 | CN102424356B | 一种金属纳米颗粒微阵列芯片的制备装置及方法 | 未缴年费 ¦ 权利转移 | 浙江尧瑶科技有限公司 | 2011-11-24 | 2014-05-21 | 本发明公开了一种金属纳米颗粒微阵列芯片的制备装置及方法，该制备装置包括激光器、电控开关、空间滤波器、光束整形系统、反射镜、聚焦物镜、样品夹、精密电控三维位移平台和观察屏，该制备方法的步骤为：首先制备含有金属纳米粒子颗粒和聚合物材料的复合溶胶，然后将复合溶胶旋涂于衬底基片上，再烘干、固化得到含金属纳米粒子颗粒的复合胶体薄膜，最后将复合胶体薄膜与衬底基片组成的样品置于制备装置下进行激光刻蚀得到金属纳米颗粒微阵列芯片，利用本发明方法制得的金属纳米颗粒微阵列芯片的点阵图案分布均匀，金属纳米颗粒微阵列单元的轮廓清晰，形状规则，单元点的大小和分布易于控制和调整，且本发明方法工艺简单、成本低廉、易于推广。 | 1.一种金属纳米颗粒微阵列芯片的制备装置，其特征在于包括激光器、电控开关、空间滤波器、光束整形系统、反射镜、聚焦物镜、样品夹、精密电控三维位移平台和观察屏，所述的电控开关用于控制所述的激光器发射的激光光束的开通与闭合，所述的空间滤波器主要由设置于所述的激光器与所述的光束整形系统的光入射端之间的第一光阑和设置于所述的光束整形系统的光出射端与所述的反射镜之间的第二光阑组成，所述的样品夹与所述的精密电控三维位移平台连接，所述的样品夹上的样品位于所述的聚焦物镜与所述的观察屏之间，所述的样品夹上的样品通过所述的样品夹在所述的精密电控三维位移平台上的上下位移实现位置粗调，所述的样品夹上的样品通过所述的精密电控三维位移平台位置的细调后处于所述的聚焦物镜的焦平面；所述的电控开关开启时所述的激光器发射的激光光束通过所述的第一光阑、所述的光束整形系统和所述的第二光阑入射到所述的反射镜上，所述的反射镜反射的激光光束通过所述的聚焦物镜照射到样品的激光直写点上，当所述的观察屏上的衍射图案稳定时该激光直写点已完成激光直写。 | B81C1/00 ¦ G03F7/00 | CN201110378204.5 | 2014-05-21
6443 | CN102508342B | 并行光模块及光纤连接器 | 未缴年费 | 深圳市易飞扬通信技术有限公司 | 2011-11-25 | 2014-05-21 | 一种并行光模块，包括第一光纤阵列、第二光纤阵列、光敏管阵列、跨放限放单元、垂直腔面发射管阵列、驱动单元，所述第一光纤阵列、第二光纤阵列、光敏管阵列、跨放限放单元、垂直腔面发射管阵列、驱动单元一体封装成型。通过将第一光纤阵列、第二光纤阵列、光敏管阵列、跨放限放单元、垂直腔面发射管阵列、驱动单元及散热单元按照设计的位置固设好之后，将其所有部件一体封装成型，减少了中间工艺环节，同时也降低了成本。 | 1.一种并行光模块，包括第一光纤阵列、第二光纤阵列、光敏管阵列、跨放限放单元、垂直腔面发射管阵列、驱动单元，其特征在于，所述第一光纤阵列、第二光纤阵列、光敏管阵列、跨放限放单元、垂直腔面发射管阵列、驱动单元一体封装成型，其中， 所述第一光纤阵列的光纤端面为45度角斜面，所述第一光纤阵列通过全反射将光纤接收的光信号耦合到所述光敏管阵列，所述第一光纤阵列的光纤端面与所述光敏管阵列相对； 所述光敏管阵列与所述第一光纤阵列连接接收所述光信号，并将光信号转换成电信号，所述光敏管阵列与所述跨放限放单元相对； 所述跨放限放单元将所述电信号放大到所述并行光模块的输出标准，所述跨放限放单元与所述光敏管阵列连接固定在印刷电路板上； 所述驱动单元将所述并行光模块接收到的电信号转换成驱动所述垂直腔面发射管阵列电流信号，所述驱动单元固定在印刷电路板上与所述跨放限放单元相邻； 所述垂直腔面发射管阵列与所述驱动单元连接接收所述电流信号，并将所述电流信号转换成光信号发射出去，所述垂直腔面发射管阵列与所述驱动单元相对，且与所述光敏管阵列位于所述跨放限放单元及所述驱动单元同侧； 所述第二光纤阵列光纤端面为45度角斜面，所述第二光纤阵列通过全反射将所述垂直腔面发射管阵列发射的光信号耦合到光纤中发射出去，所述第二光纤阵列的光纤端面与所述垂直腔面发射管阵列相对； 所述并行光模块还包括固定在所述印刷电路板的散热单元，所述第一光纤阵列、第二光纤阵列、光敏管阵列、跨放限放单元、垂直腔面发射管阵列、驱动单元及散热单元一体封装成型，所述光敏管阵列、垂直腔面发射管阵列紧贴在所述散热单元上； 所述光敏管阵列、垂直腔面发射管阵列用银浆固定于所述散热单元； 所述跨放限放单元、驱动单元及散热单元用银浆固定于所述印刷电路板； 所述并行光模块还包括模块外壳，所述模块外壳将所述第一光纤阵列、所述第二光纤阵列、所述光敏管阵列、所述跨放限放单元、所述驱动单元、所述垂直腔面发射管阵列、所述散热单元及所述印刷电路板收容在体内。 | G02B6/42 ¦ H04B10/40 | CN201110382701.2 | 2014-05-21
6444 | CN102569435B | 太阳能电池及其制造方法 | 未缴年费 | 友达光电股份有限公司 | 2011-11-25 | 2014-04-02 | 一种太阳能电池，其包括半导体基材、掺杂材料层、第一接触电极、电极层、散热材料层以及第二接触电极。半导体基材具有第一表面以及第二表面。掺杂材料层位于靠近第一表面的半导体基材之上或内。第一接触电极位于掺杂材料层上。电极层位于半导体基材的第二表面上。散热材料层覆盖电极层。第二接触电极位于散热材料层上，且第二接触电极与电极层电性连接。 | 1.一种太阳能电池，包括： 一半导体基材，其具有一第一表面以及一第二表面； 一掺杂材料层，位于靠近该第一表面的该半导体基材之上或内； 一第一接触电极，位于该掺杂材料层上； 一电极层，位于该半导体基材的该第二表面上； 一散热材料层，覆盖该电极层；以及 一第二接触电极，位于该散热材料层上，且该第二接触电极与该电极层电性连接； 其中，该散热材料层中具有一接触窗开口以暴露出该电极层，且该第二接触电极透过该接触窗开口而与该电极层电性连接。 | H01L31/0224 ¦ H01L31/052 ¦ H01L31/18 | CN201110409132.6 | 2014-04-02
6445 | CN102437228B | 一种底部耦合光栅量子阱红外焦平面光敏元芯片及其制备方法 | 未缴年费 | 河南理工大学 | 2011-11-25 | 2013-04-17 | 本发明涉及底部耦合光栅量子阱红外焦平面光敏元芯片及其制备方法，可有效解决简化焦平面光敏元芯片制作工艺，提高光栅耦合效率的问题，方法是，在砷化镓衬底上面有由n型砷化镓和金交替周期性排列构成的透射光栅，透射光栅上面有下接触层，下接触层上有多量子阱层，多量子阱层上有上接触层，上接触层上有金反射层，金反射层上面有合金上电极，下接触层的一端上有合金公共下电极，下接触层、多量子阱层、上接触层、金反射层、合金上电极和合金公共下电极的两侧有二氧化硅钝化层；其制备方法是，采用晶片键合工艺和常规半导体工艺将透射光栅置于多量子阱层的底部，形成一体结构，本发明结构新颖独特，提高光耦合效率，制作工艺、方法简单。 | 1.一种底部耦合光栅量子阱红外焦平面光敏元芯片的制备方法，其特征在于，在砷化镓衬底上面有由n型砷化镓和金交替周期性排列构成的透射光栅，透射光栅上面有n型砷化镓下接触层，n型砷化镓下接触层上有GaAs/AlGaAs多量子阱层，GaAs/AlGaAs多量子阱层上有n型砷化镓上接触层，n型砷化镓上接触层上有金反射层，金反射层上面有金/锗/镍合金上电极， n型砷化镓下接触层的一端上有金/锗/镍合金公共下电极，n型砷化镓下接触层、GaAs/AlGaAs多量子阱层、n型砷化镓上接触层、金反射层、金/锗/镍合金上电极和金/锗/镍合金公共下电极的两侧有二氧化硅钝化层，具体由以下步骤实现： （1）、用晶体生长技术分子束外延，在半绝缘砷化镓衬底上面依次生长出n-GaAs下接触层，GaAs/AlGaAs多量子阱层，n-GaAs上接触层； （2）、用机械减薄工艺将半绝缘砷化镓衬底去掉，露出n-GaAs下接触层，使用紫外光刻技术在n-GaAs下接触层上刻蚀出光栅结构； （3）、在光栅结构上蒸度金属金，并使用机械减薄工艺，形成上金属光栅； （4）、用步骤（1）给出的晶体生产技术分子束外延，在半绝缘GaAs衬底上面生长一层n-GaAs接触层，使用紫外光刻技术在n-GaAs接触层上刻蚀出光栅结构，在光栅结构上蒸度金属金，并使用机械减薄工艺，形成下金属光栅； （5）、用晶片键合工艺将步骤（3）和步骤（4）形成的上、下金属光栅键合，形成芯片结构； （6）、将步骤（5）制备得到的芯片结构进行刻蚀，刻蚀深度达到n-GaAs下接触层形成台阶状结构； （7）、在n-GaAs上接触层蒸度金反射层； （8）、在步骤（5）制备得到的芯片结构的上表面及步骤（6）刻蚀后的台阶状结构的两侧淀积二氧化硅钝化层； （9）、在二氧化硅钝化层上光刻、腐蚀出引线孔，并在引线孔中蒸度Au/Ge/Ni，形成金/锗/镍合金上电极和金/锗/镍合金公共下电极； （10）、将半绝缘砷化镓衬底减薄至30~100微米，进行管芯分割，完成光敏元芯片的制作。 | H01L31/101 ¦ H01L31/0352 ¦ H01L31/18 | CN201110380428.X | 2013-04-17
6446 | CN103137810B | 一种利用两次划片制备的GaN基发光二极管芯片及其制备方法 | 未缴年费 ¦ 权利转移 | 山东浪潮华光照明有限公司 | 2011-11-25 | 2015-08-19 | 本发明涉及一种GaN基发光二极管芯片，包括衬底层上依次是N型导电层、有源层、P型导电层和电流扩展层，在N型导电层和电流扩展层上分别是N电极和P电极；所述单个GaN基发光二极管芯片的纵截面的外形轮廓为八边形。本发明采用两次激光划片技术分别在GaN基发光二极管芯片的正面和背面划片，使单个GaN基发光二极管芯片具有八边形侧壁，增大侧壁出光角度，大大提高了GaN基发光二极管芯片的发光效率。 | 1.一种GaN基发光二极管芯片，包括衬底层上依次是N型导电层、有源层、P型导电层和电流扩展层，在N型导电层和电流扩展层上分别是N电极和P电极；所述GaN基发光二极管芯片包括多个单个GaN基发光二极管芯片，所述单个GaN基发光二极管芯片的纵截面的外形轮廓为八边形；所述单个GaN基发光二极管芯片的纵截面的上侧边为所述GaN基发光二极管芯片的正面激光划痕的侧壁，所述正面激光划痕的侧壁与竖直方向的夹角为θ，0°<θ<90°，且1/3<tanθ<3/4，相邻单个GaN基发光二极管芯片的正面激光划痕的侧壁之间的最大距离范围：20～30μm。 | H01L33/20 ¦ H01L33/00 | CN201110382594.3 | 2015-08-19
6447 | CN102401922B | 一种亚波长金属-介质光栅反射偏振光变膜及制作方法 | 未缴年费 | 天津科技大学 | 2011-11-25 | 2014-10-08 | 本发明提供了一种亚波长金属-介质光栅反射偏振光变膜及制作方法，该亚波长金属-介质光栅反射偏振光变膜包括介质基底层、金属层、光栅层，透明介质层、半透明金属层、透明保护层，所述光栅层为金属材料和介质材料构成的亚波长金属-介质光栅，所述的金属材料和介质材料间隔排列。该光变膜有特殊的反射偏振光变性能，可用于装饰、防伪等领域。在制作工艺上，用纳米压印(或模压)与镀(或涂布)相结合的技术加工，制作过程简便易操作，可以批量生产。制作的光变膜内含有同参数的正弦金属-介质光栅，而光变膜的设计却基于矩形金属-介质光栅结构，它们有相似的颜色特征。 | 1.一种亚波长金属-介质光栅反射偏振光光学变色膜，由下向上依次包括：介质基底层、金属层、光栅层，透明介质层、半透明金属层、透明保护层，其特征在于：所述光栅层为金属材料和介质材料构成的亚波长金属-介质光栅，所述的金属材料和介质材料间隔排列；所述的金属材料和介质材料外形尺寸相同且等间隔排列；所述光栅层的周期Λ为0.25～0.35μm，光栅层的金属脊背宽度与周期的比值f为0.5，光栅层的深度d3和s与p两偏振光色相的差异相对应；所述光栅层的金属材料为银，介质材料的折射率n2为1.2～2.3，光栅层的厚度d3为0.02～0.15μm。 | G02B5/30 ¦ G02B5/18 ¦ G03F7/00 | CN201110377643.4 | 2014-10-08
6448 | CN102494782B | 一种非制冷热电偶红外探测器及其制备方法 | 未缴年费 | 中国科学院半导体研究所 | 2011-11-28 | 2013-12-25 | 本发明公开了一种非制冷热电偶红外探测器及其制备方法，该非制冷热电偶红外探测器由下至上依次包括：在硅衬底上热氧化得到的氧化硅薄层，沉积在氧化硅薄层上的高塞贝克系数金属层；具有热隔离作用的热绝缘层；高红外辐射吸收的黑硅材料层；以及其表面钝层；其中，高塞贝克系数金属层采用铝、金或钛，作为该非制冷热电偶红外探测器的冷端，热绝缘层包括具有热绝缘特性的氧化硅和氮化硅或将氧化硅作为牺牲层得到空腔，且氮化硅形成于氧化硅之上，高红外辐射吸收的黑硅材料层作为该非制冷热电偶红外探测器的热端，表面钝化层采用氮化硅层。本发明能够消除红外辐射对掩埋在热隔绝层下的冷端金属的影响，进一步提高探测器的灵敏度。 | 1.一种非制冷热电偶红外探测器，其特征在于，该非制冷热电偶红外探测器由下至上依次包括： 在硅衬底上热氧化形成的氧化硅薄层； 沉积在氧化硅薄层上的高塞贝克系数金属层； 具有热隔离作用的热绝缘层； 高红外辐射吸收的黑硅材料层；以及 表面钝化层； 其中，该非制冷热电偶红外探测器是将黑硅材料与具有高塞贝克系数的金属组合在一起制备基于温差电偶的非制冷热红外探测器，采用对红外光具有接近黑体吸收效果的黑硅材料作为该非制冷热电偶红外探测器接收红外辐射的热端，高塞贝克系数金属层采用铝、金或钛，作为该非制冷热电偶红外探测器的冷端，热绝缘层包括具有热绝缘特性的氧化硅和氮化硅且氮化硅形成于氧化硅之上，或者热绝缘层是以氧化硅作为牺牲层得到的空腔，表面钝化层采用氮化硅。 | G01J5/12 ¦ H01L31/101 ¦ H01L31/0352 ¦ H01L31/18 | CN201110384233.2 | 2013-12-25
6449 | CN103137721B | 硅基板、太阳能电池基板的制造方法及太阳能电池 | 未缴年费 | 茂迪股分有限公司 | 2011-11-28 | 2016-01-20 | 一种硅基板、太阳能电池基板的制造方法及太阳能电池，所述硅基板包含：一第一区域以及一第二区域。该第一区域的表面具有多个第一突出结构，各该第一突出结构的表面具有多个凸块。该第二区域的表面具有多个第二突出结构，所述第一突出结构的平均厚度大于所述第二突出结构的平均厚度。本发明的方法是利用例如RIE或激光等方式，蚀刻一块半成品基板，以形成所述凸块与第二突出结构，并通过第二突出结构提升第二区域的表面粗糙度、降低光反射率，以缩小该第二区域及该第一区域之间的反射率差异，使该硅基板及电池的表面颜色较均匀。 | 1.一种硅基板，包含：一个第一区域以及一个第二区域，该第一区域的表面具有多个第一突出结构，该第二区域的表面具有多个第二突出结构，其特征在于，所述第一突出结构的平均厚度大于所述第二突出结构的平均厚度，各该第一突出结构的表面具有多个凸块，各该第一突出结构与各该凸块为单晶结构，各该第二突出结构为多晶结构。 | H01L31/0352 ¦ H01L31/18 | CN201110385716.4 | 2016-01-20
6450 | CN102508343B | 单纤双向组件及其封装方法 | 未缴年费 | 深圳市易飞扬通信技术有限公司 | 2011-11-29 | 2014-05-21 | 一种单纤双向组件，包括基座、管芯套、接收器、适配器、与管芯套连接的激光器及设置于基座内部的滤光片。基座上开设有共轴的第一连接孔和第二连接孔，管芯套插入第一连接孔中，第一连接孔的内径大于管芯套的外径，适配器插入所述第二连接孔中。激光器发出的光透过滤光片耦合进入适配器中，从适配器进入的光再经过滤光片的反射进入接收器中。在上述单纤双向组件的封装过程中，先进行耦合调整得到合适光功率后再进行封装。在耦合调整时，因第一连接孔的内径大于管芯套的外径，可以同时纵向调整激光器和横向调整适配器，适配器在纵向上没有调整，不会影响接收端的耦合，接收耦合较为容易，封装良率较高。 | 1.一种单纤双向组件，包括基座、管芯套、接收器、适配器、与所述管芯套连接的激光器及设置于所述基座内部的滤光片，其特征在于，所述基座上开设有共轴的第一连接孔和第二连接孔，所述管芯套插入所述第一连接孔中，且所述第一连接孔的内径大于所述管芯套的外径，所述适配器插入所述第二连接孔中；所述激光器发出的光透过所述滤光片耦合进入所述适配器中，从所述适配器进入的光再经过所述滤光片的反射进入所述接收器中； 所述滤光片相对于所述激光器的光轴方向倾斜45度放置，所述接收器与所述激光器的光轴垂直设置； 所述基座靠近所述管芯套的一侧设置有隔离器；所述隔离器不直接设置于激光器上，而是远离激光器设置于基座内部； 所述适配器通过焊接的方式固定于基座上，在焊接之前，适配器可在横向上沿第二连接孔移动； 所述接收器为PIN光电二级管或雪崩光电第二级管； 所述适配器为LC适配器，包括压块、前盖、开口套筒和陶瓷插芯，前盖插入压块中，开口套筒固定于前盖上，陶瓷插芯插入开口套筒中，光纤之间是由适配器通过其内部的开口套筒连接起来的。 | G02B6/42 | CN201110387531.7 | 2014-05-21
6451 | CN103460396B | 包含离子层的染料敏化太阳能电池及其制备方法 | 未缴年费 | 浦项工科大学校产学协力团 | 2011-11-30 | 2016-06-22 | 本发明涉及一种染料敏化太阳能电池及其制备方法，更具体地说，是提供一种能防止由三碘化物引起的光电子复合的新型染料敏化太阳能电池及其制备方法。本发明的染料敏化太阳能电池特征在于表面包含将反应型化合物和染料共吸附的金属氧化物，其中所述反应型化合物可与碘发生反应。所述太阳能电池利用少量染料的同时，还能防止由三碘化物引起的光电子复合，因此具有很高的效率。 | 1.一种染料敏化太阳能电池，包含半导体电极、反电极以及电解质，其特征在于，所述半导体电极中，在包含氧化物半导体的多孔薄膜上吸附染料，并形成离子层， 所述离子层是吸附于金属氧化物表面的反应型化合物与电解质的卤素结合而形成， 所述反应型化合物可选自下述通式(1)至(4)的任意一项： 其中，R1是氢或者碳原子1-10的烷基；A是碳原子、氮原子、氧原子、硅原子或者磷原子；n是自然数1-40；m是0或者自然数1-10；B是包含碳原子、氮原子、氧原子、硅原子、磷原子中一个以上原子的连接物。 | H01L31/042 ¦ H01L31/0224 | CN201180069959.5 | 2016-06-22
6452 | JP6057982B2 | 多孔性薄膜の形成された金属酸化物半導体電極、これを用いた色素増感太陽電池、及びその製造方法 | 未缴年费 | 浦项工科大学校产学协力团 | 2011-11-30 | 2017-01-11 | 【課題】色素増感太陽電池及びその製造方法、詳しくは、三ヨウ化物による光電子再結合を防止することが可能な新規の色素増感太陽電池及びその製造方法を提供すること。 【解決手段】本発明に係る色素増感太陽電池は、表面に、ヨウ素と反応することが可能な反応型化合物を色素と共に共吸着させた金属酸化物を含む。前記色素増感太陽電池は、少量の色素を用いながらも三ヨウ化物による光電子再結合を防止することができるため、高効率を得ることができる。 【選択図】図2 | 1.【請求項1】 半導体電極、相対電極及び電解質を含む色素増感太陽電池において、 前記半導体電極が、金属酸化物半導体を含み、色素の吸着した多孔性薄膜に高分子薄膜が形成され、 前記電解質には、三ヨウ化物イオン及びヨウ素イオンが含まれ、 前記高分子薄膜が、前記金属酸化物半導体に色素分子と共に吸着された反応型共吸着剤によって前記金属酸化物半導体に固定された、三ヨウ化物イオンより小さい孔隙を有する架橋されたアクリル系高分子からなる多孔性薄膜であり、 前記反応型共吸着剤が、色素と共吸着する反応型共吸着剤であって、下記式(1)〜(6)の中から1種以上選ばれる 【化1】 (ここで、R1は水素、または炭素原子1〜10のアルキル基であり、Aはカル ボキシル基、ハロゲン化アシル、アルコキシシリル、ハロゲン化シリル及びリン の中から選ばれる1種以上を含み、Bは炭素原子、窒素原子、酸素原子、シリコ ン原子及びリン原子から選ばれ、nは自然数1〜40であり、mは0または自然 数1〜10であり、Dは炭素原子、窒素原子、酸素原子、シリコン原子及びリン 原子の中から1種以上選ばれる連結子である。) ことを特徴とする太陽電池。 | H01G9/20 ¦ H01L51/44 | JP2014503581 | 2016-12-16
6453 | TWI462332B | 發光二極體、發光二極體燈及照明裝置 | 未缴年费 | 昭和电工株式会社 | 2011-11-30 | 2014-11-21 | 根據本發明，可提供一種發出兼具高速反應性與高輸出性之紅外光的發光二極體、發光二極體燈及照明裝置。 本發明係關於發光二極體、發光二極體燈及照明裝置，該發光二極體具備：發光部，其係具有量子井構造的活性層和夾持前述活性層的第1包覆層及第2包覆層，該量子井構造的活性層係交互積層有包含組成式(InX1Ga1-X1)As(0≦X1≦1)之化合物半導體的井層及包含組成式(AlX2Ga1-X2)As(0≦X2≦1)之化合物半導體的阻障層；電流擴散層，其係形成於發光部上；以及功能性基板，其係接合於電流擴散層；第1包覆層及第2包覆層係包含組成式(AlX3Ga1-X3)Y1In1-Y1P(0≦X3≦1、0＜Y1≦1)的化合物半導體；將一層井層及一層阻障層設為1對成對層時，成對層數為5以下。 | 1.一種發光二極體，其特徵為：具備：發光部，其係具有量子井構造的活性層和夾持前述活性層的第1包覆層及第2包覆層，該量子井構造的活性層係交互積層有包含組成式(InX1 Ga1-X1)As(0≦X1≦1)之化合物半導體的井層及包含組成式(AlX2 Ga1-X2)As(0≦X2≦1)之化合物半導體的阻障層；電流擴散層，其係形成於前述發光部上；以及功能性基板，其係由對發光波長呈透明的材料所構成，且接合於前述電流擴散層；前述第1包覆層及前述第2包覆層係包含組成式(AlX3 Ga1-X3)Y1 In1-Y1 P(0≦X3≦1、0<Y1≦1)的化合物半導體；前述井層及前述阻障層的成對層數為5以下。 | H01L33/04 | TW100143853 | 2014-11-21
6454 | CN103238222B | 发光二极管、发光二极管灯和照明装置 | 未缴年费 | 昭和电工株式会社 | 2011-11-30 | 2016-10-12 | 本发明提供兼具高速响应性和高输出性的发出红外光的发光二极管、发光二极管灯和照明装置。本发明涉及的发光二极管、发光二极管灯和照明装置，其特征在于，具备：发光部，该发光部具有交替地层叠有由组成式为（InX1Ga1‑X1）As（0≤X1≤1）的化合物半导体构成的阱层和由组成式为（AlX2Ga1‑X2）As（0≤X2≤1）的化合物半导体构成的势垒层的量子阱结构的活性层、以及夹持所述活性层的第1覆盖层和第2覆盖层；在发光部上形成的电流扩散层；和与电流扩散层接合的功能性基板，第1和第2覆盖层由组成式为（AlX3Ga1‑X3）Y1In1‑Y1P（0≤X3≤1，0＜Y1≤1）的化合物半导体构成，在以一个阱层和一个势垒层为一对的对层的情况下，对层数为5以下。 | 1.一种发光二极管，其特征在于，具备： 发光部，该发光部具有交替地层叠有由组成式为(InX1Ga1-X1)As的化合物半导体构成的阱层和由组成式为(AlX2Ga1-X2)As的化合物半导体构成的势垒层的量子阱结构的活性层、夹持所述活性层的第1引导层和第2引导层、以及隔着所述第1引导层和第2引导层夹持所述活性层的第1覆盖层和第2覆盖层，其中，0≤X1≤1、0≤X2≤1； 在所述发光部上形成的电流扩散层；和 与所述电流扩散层接合的功能性基板， 所述第1引导层和第2引导层由组成式为(AlX6Ga1-X6)As的化合物半导体构成，其中，0＜X6≤1， 所述第1和第2覆盖层由组成式为(AlX3Ga1-X3)Y1In1-Y1P的化合物半导体构成，其中，0≤X3≤1、0＜Y1≤1， 所述阱层和势垒层的对层数为5以下。 | H01L33/06 ¦ H01L33/32 ¦ H01L33/20 ¦ H01L33/38 | CN201180058299.0 | 2016-10-12
6455 | CN103135181B | 光传输模组 | 未缴年费 | 富士康科技集团有限公司 ¦ 鸿海精密工业股份有限公司 | 2011-12-01 | 2016-01-13 | 一种光传输模组，其包括光发射模块及光接收模块，所述光发射模块包括第一激光二极管，所述光接收模块包括用于接收所述第一激光二极管发射的光信号的第一光电二极管，所述第一光电二极管将所述光信号转换为电信号。所述光发射模块还包括第二激光二极管，所述光接收模块还包括用于接收所述第二激光二极管发射的光的第二光电二极管，所述第二光电二极管与所述第一光电二极管电性连接，且所述第二光电二极管将所述第二激光二极管发射的光转化成电能以驱动所述第一光电二极管工作。所述第二光电二极管将第二激光二极管发射的光的能量转化成电能以驱动第一光电二极管工作，从而节省了额外电源，使用方便。 | 1.一种光传输模组，其包括光发射模块及光接收模块，所述光发射模块包括第一激光二极管，所述光接收模块包括用于接收所述第一激光二极管发射的光信号的第一光电二极管，所述第一光电二极管将所述光信号转换为电信号，其特征在于：所述光发射模块还包括第二激光二极管，所述光接收模块还包括用于接收所述第二激光二极管发射的光的第二光电二极管，所述第二光电二极管与所述第一光电二极管电性连接，且所述第二光电二极管将所述第二激光二极管发射的光转化成电能以驱动所述第一光电二极管工作。 | G02B6/42 | CN201110392887.X | 2016-01-13
6456 | CN102555419B | 用铁辊筒雕刻印花进行蜡染的方法及铁辊筒加工方法 | 未缴年费 | 南充嘉美印染有限公司 | 2011-12-02 | 2014-06-04 | 本发明公开了一种用铁辊筒雕刻印花进行蜡染的方法及铁辊筒加工方法，其特征在于：用20#无缝管机械加工成型铁辊筒，在铁辊筒表面上水性感光胶GPR501或油性感光胶GPR206，将上好感光胶的铁辊筒置于60℃焙烘干，用电脑描样出氦氖激光花型片，包片、曝光，显影，验胶片花型，将包胶片后的铁辊筒放入PP（塑料）腐蚀机上，用化学腐蚀剂进行腐蚀，腐蚀花型的深度0.25mm～0.35mm，再行装机进行坯布印蜡、染色和后处理。本发明用铁辊筒取代成本高的铜辊可大大节省成本，经实际试用测算，每套铁辊筒节约成本达900元，有利于环保，避免电镀铜辊造成的水、大气等污染，印制花型轮廓更清晰，对花更准确。 | 1.一种用铁辊筒雕刻印花进行蜡染的方法，包括下列步骤：辊筒制作、辊筒上雕刻印花、制作氦氖花型片、包片和曝光、显影、化学腐蚀、辊筒雕刻检验、印蜡、主图案染色或甩蜡纹、退蜡、水洗、追踪印花、拉成品，其特征在于：用20#无缝钢管机械加工成型铁辊筒，在铁辊筒表面上水性感光胶GPR501或油性感光胶GPR206，将上好感光胶的铁辊筒置于60℃焙烘干，用电脑描样出氦氖激光花型片，包片、曝光，显影，验胶片花型，将包胶片后的铁辊筒放入PP塑料腐蚀机上，用化学腐蚀剂进行腐蚀，腐蚀花型的深度0.25mm～0.35mm，再行装机进行坯布印蜡、染色和后处理。 | B41C1/18 ¦ B41N1/20 ¦ B41N3/03 ¦ G03F7/00 | CN201110393803.4 | 2014-06-04
6457 | CN102545005B | 泵浦耦合结构 | 未缴年费 | 清华大学 | 2011-12-05 | 2013-05-08 | 本发明涉及激光器技术领域，公开了一种泵浦耦合结构，包括泵浦耦合架(1)、泵浦耦合透镜架(20)和泵浦耦合透镜(12)，泵浦耦合架(1)的左安装壁(4)上设有左侧安装孔(2)，右安装壁(5)上设有右侧安装孔(3)；所述泵浦耦合透镜架(20)的左侧壁(6)上设有左侧螺纹孔(7)，右侧壁(8)上设有右侧螺纹孔(9)，所述泵浦耦合透镜架(20)通过所述左侧螺纹孔(7)、右侧螺纹孔(9)、左侧安装孔(2)和右侧安装孔(3)安装在所述泵浦耦合架(1)上；所述泵浦耦合透镜架(20)上设有透镜安装孔(10)，所述泵浦耦合透镜(12)安装在所述透镜安装孔(10)内。本发明的装置组装效率高、结构简单、稳定可靠。 | 1.一种泵浦耦合结构，其特征在于，包括泵浦耦合架（1）、泵浦耦合透镜架（20）和泵浦耦合透镜（12），其中， 所述泵浦耦合架（1）的左安装壁（4）上设有左侧安装孔（2），右安装壁（5）上设有右侧安装孔（3）； 所述泵浦耦合透镜架（20）的左侧壁（6）上设有左侧螺纹孔（7），右侧壁（8）上设有右侧螺纹孔（9），所述泵浦耦合透镜架（20）通过所述左侧螺纹孔（7）、右侧螺纹孔（9）、左侧安装孔（2）和右侧安装孔（3）安装在所述泵浦耦合架（1）上； 所述泵浦耦合透镜架（20）上设有透镜安装孔（10），所述泵浦耦合透镜（12）安装在所述透镜安装孔（10）内； 所述泵浦耦合结构还包括光纤夹具（16），所述光纤夹具（16）上设有第一安装孔（17），所述光纤夹具（16）通过第一安装孔（17）安装至所述泵浦耦合透镜架（20）上。 | H01S3/094 ¦ G02B7/02 ¦ G02B6/26 | CN201110399504.1 | 2013-05-08
6458 | TWI553271B | 具有光導及整合之熱導的固態燈 | 未缴年费 | 3M创新有限公司 | 2011-12-05 | 2016-10-11 | 一種固態燈具有諸如LED之一固態光源、一光導及一熱導。該光導耦接至該光源以用於接收及散佈來自該光源之光，且該熱導與該光導整合以用於提供自該固態光源之熱傳導且經由對流及輻射而耗散熱以用於使該燈冷卻。該光導可為錐形的以提高光散佈之效率。該熱導可具有一與內部散熱鰭片連接之外殼，且該外殼可具有一反射塗層以提供位於該光導之後的一背面反射體。 | 1.一種具有整合之光導及熱導的燈，其包含：一光源；一光導，其具有一材料，該材料具有一第一表面及一與該第一表面相對之第二表面，其中該第二表面形成一內部容積，該光導連通至該光源以用於透過該第一表面或該第二表面接收及散佈來自該光源之光，該光係在該光導內輸送直迄該光自該光導之該第一表面或該第二表面射出，其中該光導具有一底邊緣及一頂邊緣，且其中該光導之至少一部分在該底邊緣與該頂邊緣之間為錐形的；及一熱導，其至少部分地容置於該內部容積中，且其與該光導整合以用於提供自該光源之熱傳導以用於使該燈冷卻，其中該熱導之至少一部分與該光導之該第二表面之間形成有一氣隙。 | F21V8/00 ¦ F21V29/00 ¦ G03F7/20 ¦ F21Y115/10 | TW100144683 | 2016-10-11
6459 | CN103270193B | 光电模块的背面覆盖件 | 未缴年费 | 杜拉普鲁夫技术有限公司 | 2011-12-06 | 2016-01-20 | 本发明涉及一种用于在光电模块的背离光入射侧的一侧上密封光电模块的覆盖件，其中，所述覆盖件（4）包括薄膜（7），所述薄膜与光电模块的包含光敏元件（2）的层（1）连接。根据本发明，薄膜（7）由弹性体材料制成。优选涉及均一地由这种材料、尤其是EPDM制成的薄膜。 | 1.用于在光电模块的背离光入射侧的一侧上密封光电模块的覆盖件(4)，其中，所述覆盖件(4)包括薄膜(7)，所述薄膜与光电模块的芯层(1)连接，所述芯层包含光敏元件(2)和封闭薄膜(9、10)，其特征在于，薄膜(7)由硫化的或热塑性的弹性体材料制成并且构成光电模块的背面末端覆盖件。 | C23C16/40 ¦ H01L31/0203 ¦ H01L31/0216 ¦ C08L23/16 | CN201180058895.9 | 2016-01-20
6460 | CN105608031B | 用于促进电子装置间的光通信的集成电路 | 未缴年费 | 康宁电缆系统有限公司 | 2011-12-06 | 2019-03-08 | 本发明公开用于透过光纤缆线促进在主机和客户端装置之间的通信的主动式光缆组件及系统、方法和适配器模块，以及集成电路。在一个实施方式中，主动式光缆组件包含：光纤缆线，所述光纤缆线具有至少一个光纤、主机主动式电路、客户端主动式电路、主机连接器及客户端连接器。在主机主动式电路和主机装置之间连接之后，客户端终端开关随即闭合以将客户端终端阻抗耦合至接地参考电位。在客户端主动式电路和客户端装置之间连接之后，主机终端开关随即闭合以将主机终端阻抗耦合至接地参考电位。在另一实施方式中，一种方法包含在将主动式光缆连接至客户端装置之后随即启用主机终端阻抗。 | 1.一种用以将光纤缆线接口至电子装置的适配器模块，包含： 适配器外壳，所述适配器外壳包含输出连接器和输入连接器，其中所述输出连接器经配置以耦合至所述电子装置的输入端口，及所述输入连接器可操作以容纳所述光纤缆线的光纤缆线连接器； 终端阻抗和终端开关，所述终端阻抗耦合至输入线，其中所述终端开关可操作以选择性地将所述终端阻抗耦合至接地参考电位；和协议接口电路，其中所述协议接口电路可操作以： 根据通信协议将所述电子装置提供的一或多个原生电信号调适为一或多个经调适的电信号，所述经调适的电信号能调变激光二极管以在所述光纤缆线上产生光信号；及 将与在所述光纤缆线上传播的光信号对应的一或多个经调适的电信号转换为一或多个被转换的电信号，以使得所述被转换的电信号为根据所述通信协议。 | G06F13/38 ¦ G06F13/40 ¦ G02B6/42 | CN201610131548.9 | 2019-03-08
6461 | CN103149648B | 光电模组 | 未缴年费 | 富士康科技集团有限公司 ¦ 鸿海精密工业股份有限公司 | 2011-12-07 | 2016-03-02 | 一种光电模组，其包括基板，固定于所述基板上的集成电路、激光二极管及镜头单元，所述集成电路及激光二极管收容于所述镜头单元内，所述集成电路与所述激光二极管电性连接，且所述集成电路用于驱动所述激光二极管发射光信号，所述镜头单元的外面表设置有透光区域。所述镜头单元的外表面除所述透光区域以外形成有用于屏蔽所述光电模组的电磁干扰的金属层。所述光电模组在镜头单元的外表面形成金属层以屏蔽光电模组产生的电磁干扰，结构简单。 | 1.一种光电模组，其包括基板，固定于所述基板上的集成电路、激光二极管及镜头单元，所述集成电路及激光二极管收容于所述镜头单元内，所述集成电路与所述激光二极管电性连接，且所述集成电路用于驱动所述激光二极管发射光信号，所述镜头单元的内表面上设置有第一透光区域，其特征在于：所述镜头单元的内表面除所述第一透光区域以外形成有用于屏蔽所述光电模组的电磁干扰的金属层；所述金属层未覆盖所述镜头单元的周壁的內表面与所述基板相接的位置，所述镜头单元包括底壁及由所述底壁的周缘延伸而成的周壁，所述周壁与所述基板相固定，所述镜头单元与所述基板形成收容空间，所述集成电路及激光二极管收容于所述收容空间内。 | G02B6/42 | CN201110403312.3 | 2016-03-02
6462 | CN102431962B | 一种纳米压印用模版的制备及其应用 | 未缴年费 | 北京航空航天大学 | 2011-12-07 | 2014-11-12 | 本发明公开了一种纳米压印用模版的制备及其应用，属于先进材料及纳米结构加工技术领域。制备纳米压印用模版的方法包括制备纳米柱与表面支撑层；在另外一基板上制备过渡层；将过渡层和表面支撑层粘接牢固；将多孔纳米氧化铝模版腐蚀掉，形成具有规则的突出的纳米柱结构的纳米压印用模版的步骤。本发明的纳米压印用模版的特征尺寸可以小到5纳米，使用该模版可以低成本、大批量制备大面积无缺陷的规则排列的具有不同横截面形状的纳米线或纳米管。 | 1.一种纳米压印用模版的制备方法，其特征在于，包括如下步骤： 步骤一：通过物理蒸汽气相沉积技术，将多孔纳米氧化铝模版中的孔填充成头部为球形、椭球形、圆环形或平头形结构的纳米柱；继续在多孔纳米氧化铝模版上表面沉积形成表面支撑层；所述的纳米柱与表面支撑层的材料相同；所述的球形或椭球形的纳米柱的头部的曲率半径不小于3纳米，圆环形结构的环壁厚不小于2纳米，表面支撑层的厚度为m＝0.5-50μm； 步骤二：在另外一基板上镀上一层过渡层，所述的过渡层材料与纳米柱及表面支撑层材料相同，或者所选材料可与表面支撑层材料形成合金；所述的纳米柱和表面支撑层的材料为陶瓷、金属、金属合金中的任意一种；所述的基板选取的材料为金属、玻璃、硅片或石英片，其中金属是Ni、Ti、Au或Cu； 步骤三：将过渡层和表面支撑层合在一起，并热处理0.5-8个小时，通过形成界面层使过渡层和表面支撑层粘接牢固；热处理条件为真空度<10-4Pa，温度低于表面支撑层和过渡层材料的熔点400℃以下，但不低于300℃； 步骤四：将过渡层和表面支撑层粘接牢固后，将多孔纳米氧化铝模版腐蚀掉，形成具有规则排列的突出的纳米柱结构的纳米压印用模版。 | G03F7/00 ¦ B81C1/00 ¦ B82Y40/00 | CN201110404116.8 | 2014-11-12
6463 | TWI430460B | 具有隔熱功能之光化學太陽能電池 | 未缴年费 | 国立屏东科技大学 | 2011-12-08 | 2014-03-11 | 本發明揭示一種具有隔熱功能之光化學太陽能電池，其至少包含一工作電極；一二氧化鈦層；一相對電極；一電解液層；一光敏化層以及複數個奈米金屬層。其中該複數個奈米金屬層可用以反射紅外光，藉以達到隔熱的功效。藉由該複數個奈米金屬層，該光化學太陽能電池之中可提高光電流，進而提升光電轉換效率。 | 1.一種具有隔熱功能之光化學太陽能電池，其至少包含：一第一透明導電基板，其與一二氧化鈦層形成於一工作電極，該第一透明導電基板之折射率係介於1至3之間；一第一奈米金屬層，係配置於該第一透明導電基板與該二氧化鈦層之間；一第二透明導電基板，其與一金屬層形成於一相對電極；一第二奈米金屬層，係配置於該第二透明導電基板與該金屬層之間；一電解液層，係位於該第一透明導電基板及該第二透明導電基板間；以及一光敏化層係位於該二氧化鈦層所形成之工作電極上；其中，該第一奈米金屬層與該第二奈米金屬層對可見光之吸收度係介於5%至35%之間，對紅外光之吸收度係介於50%至95%之間，且其結晶顆粒係介於5奈米至60奈米之間，而其平均粗糙度係介於2奈米至20奈米之間，用以阻隔太陽的熱輻射。 | H01L31/042 ¦ H01M14/00 | TW100145358 | 2014-03-11
6464 | TWI538234B | 用於形成氧化鎘錫層及光伏打裝置之方法 | 未缴年费 ¦ 权利转移 | 第一太阳能马来西亚公司 | 2011-12-08 | 2016-06-11 | 於本發明之一態樣中，提供一種方法。該方法包括將實質非晶形氧化鎘錫層佈置於支撐物上及藉由使該實質非晶形氧化鎘錫層之第一表面曝露於電磁輻射使該實質非晶形氧化鎘錫層快速熱退火以形成透明層。亦提供一種製造光伏打裝置之方法。 | 1.一種形成透明層之方法，其包含：將實質非晶形氧化鎘錫層佈置於支撐物上；及藉由使該實質非晶形氧化鎘錫層之第一表面曝露於電磁輻射使該實質非晶形氧化鎘錫層快速熱退火，以形成透明層，其中該快速熱退火包含使該實質非晶形氧化鎘錫層曝露於選自由鹵素燈、紫外燈、高強度放電燈及其等組合組成之群之一或多種非相干光源，並包含使該實質非晶形氧化鎘錫層曝露於該電磁輻射達約10秒至約40秒範圍內之時間長度。 | H01L31/042 ¦ H01L21/324 | TW100145393 | 2016-06-11
6465 | CN103165694B | 一种太阳能电池组件及其制造方法 | 未缴年费 | 聚日(苏州)科技有限公司 | 2011-12-09 | 2016-11-23 | 一种太阳能电池组件，该组件自上而下包括上封装体、第一导电结构、太阳能电池、第二导电结构以及下封装体，所述太阳能电池包括多个平行的条状太阳能电池单元，该太阳能电池单元的前电极包括多个平行电极，覆盖所述太阳能电池单元的部分进光面；优选的，所述太阳能电池单元嵌入在所述上封装体和/或下封装体中的多个平行条状凹槽内；所述第一导电结构包括至少一根第一导电条，且所述第一导电结构与所述太阳能电池单元的前电极相接触；所述第二导电结构包括至少一根第二导电条，且所述第二导电结构与所述第一导电结构交错排列；所述上封装体的表面上具有光线调节结构。相应地，本发明还提供了一种上述太阳能电池组件的制造方法。本发明所提供的太阳能电池组件具有成本低、省材料、工艺简单、转换效率高的优点。 | 1.一种太阳能电池组件，该组件包括上封装体、第一导电结构、太阳能电池、第二导电结构以及下封装体，其中： 所述上封装体位于太阳能电池的进光面之上，所述太阳能电池具有前电极(107)和背电极(106)，该前电极(107)和背电极(106)分别位于太阳能电池的进光面和背光面上，所述第一导电结构和第二导电结构分别与所述太阳能电池电性连接，其特征在于： 所述太阳能电池包括多个平行的条状太阳能电池单元，该太阳能电池单元的前电极(107)覆盖所述太阳能电池单元的部分进光面； 所述第一导电结构包括至少一根第一导电条(303)，且所述第一导电结构与所述太阳能电池单元的前电极(107)相接触； 所述第二导电结构包括至少一根第二导电条(302)，且所述第二导电结构与所述太阳能电池的背电极相接触，且所述第二导电结构与所述第一导电结构交错排列； 所述第一导电条(303)和第二导电条(302)的中间部分密封在所述上封装体和下封装体之间，其两端延伸至所述上封装体和下封装体之外； 所述上封装体和/或下封装体的表面上具有光线调节结构。 | H01L31/0236 ¦ H01L31/054 ¦ H01L31/042 ¦ H01L31/18 | CN201110407403.4 | 2016-11-23
6466 | CN103163598B | 光收发装置 | 未缴年费 | 富士康科技集团有限公司 ¦ 鸿海精密工业股份有限公司 | 2011-12-09 | 2016-12-14 | 本发明提供一种光收发装置，包括一个光源模组，一个光电转换模组，仅一条光纤，一个镜头模组以及一个光分路器。该光源模组用于发出第一光束，该光电转换模组用于接收第二光束，该光纤用于传输该第一、第二光束。该镜头模组包括一个收容部，该收容部具有一个第一透镜部、第二透镜部以及第三透镜部，该三个透镜部分别和该光源模组、该光电转换模组、该光纤光学对准。该光分路器位于该收容部内引导该第一光束进入该光纤以及引导自该光纤内传出的第二光束至该光电转换模组。 | 1.一种光收发装置，包括一个光源模组用于发出第一光束，一个光电转换模组用于接收第二光束，其特征在于，该光收发装置还包括： 仅一条光纤，用于传输该第一、第二光束； 一个镜头模组，该镜头模组包括一个收容部，该收容部具有一个第一透镜部、第二透镜部以及第三透镜部，该三个透镜部分别和该光源模组、该光电转换模组、该光纤光学对准，该收容部具有第一平面和第二平面，该第一、第二透镜部均位于该第一平面的不同位置，该第三透镜部位于该第二平面，该第一、第二光束分别经过对应的透镜部进入该光电转换模组或者自该光源模组发出，该第一、第二平面相互垂直；以及 一个光分路器，位于该收容部内，用于引导该第一光束进入该光纤以及引导自该光纤内传出的该第二光束至该光电转换模组，该光分路器包括一个反射微结构，该反射微结构相对该第一平面、该第二平面倾斜，该反射微结构具有一个微结构面，该第二光束经由该第三透镜部射至该微结构面，该微结构面使该第二光束反射到该第二透镜部，该第一光束经由该第一透镜部射至该微结构面，该微结构面使该第一光束反射到该第三透镜部。 | G02B6/42 ¦ H04B10/40 | CN201110408549.0 | 2016-12-14
6467 | CN102571204B | 光发射天线系统及其波束控制方法 | 未缴年费 | 西安电子科技大学 | 2011-12-09 | 2015-08-12 | 本发明提出了一种光发射天线系统及其波束控制方法，光学天线是多个激光发射天线和多个接收天线均匀排列的阵列结构，阵列结构设置在弧面(半球面或球面)上，每个激光发射天线包含发射多模光纤与发射微透镜；接收天线包含接收多模光纤与接收微透镜；发射微透镜分别位于一个接收微透镜的中心。本发明的更好的光发射天线系统及其波束控制方法实现近地大气激光系统移动中通信，减少对复杂的APT系统的依赖，提高通信的可靠性。 | 1.一种光学天线的光发射天线系统，所述光学天线是多个激光发射天线和多个接收天线均匀排列的阵列结构，所述阵列结构设置在弧面上，所述每个激光发射天线包含发射多模光纤与发射微透镜；接收天线包含接收多模光纤与接收微透镜；所述发射微透镜分别位于一个接收微透镜的中心，其特征在于：所述系统包括依次连接的光发射机、光发射交换矩阵、光学天线、光接收机；光发射机、光发射交换矩阵以及光接收机分别与控制器连接；所述光发射机包括LD激光器、调制器、数据接口、缓存区、消息产生模块和掺铒光纤放大器；所述数据接口、缓存区以及消息产生模块依次连接，所述消息产生模块与控制器连接；所述LD激光器、调制器以及掺铒光纤放大器依次连接，所述调制器与消息产生模块连接，所述掺铒光纤放大器与光发射交换矩阵连接。 | H04B10/11 ¦ G02B6/42 | CN201110410485.8 | 2015-08-12
6468 | CN103165689B | 太阳能电池及其制造方法 | 未缴年费 | 茂迪股分有限公司 | 2011-12-12 | 2015-10-28 | 一种太阳能电池及其制造方法，该太阳能电池包含一个半导体单元、一层抗反射层及一个电极单元，该电极单元包括一顶电极，且该顶电极具有至少一个贯穿过该抗反射层与该半导体单元彼此连接的第一电极、至少一个设置在该抗反射层上的第二电极、及多条分别自该第一电极、该第二电极向外延伸并贯穿该抗反射层与该半导体单元连接的导线，利用不完全接触该半导体单元的顶电极，不仅可减小该顶电极与半导体单元的接触面积，减少对该抗反射层的破坏，还可降低该太阳能电池的逆电流。 | 1.一种太阳能电池，包含一个半导体单元、一层抗反射层及一个电极单元，该半导体单元在接收光线后会产生光电流，该抗反射层形成于该半导体单元上且由透光材料构成，其特征在于，该电极单元由导电材料构成，包括至少一顶电极，其中，该顶电极具有至少一个贯穿过该抗反射层且与该半导体单元彼此连接的第一电极、至少一个设置在该抗反射层上的第二电极、及多条分别自该第一电极及该第二电极向外延伸并穿设该抗反射层与该半导体单元连接的导线，其中该顶电极同时具有接触该半导体单元的该第一电极以及不接触该半导体单元的该第二电极。 | H01L31/0224 ¦ H01L31/18 | CN201110412417.5 | 2015-10-28
6469 | CN102540297B | 微米级抗反射金属光栅的制备方法 | 未缴年费 | 电子科技大学 | 2011-12-12 | 2015-09-09 | 微米级抗反射金属光栅的制备方法，属于红外光学领域。本发明包括下述步骤：1)磁控溅射镀膜；2)在膜正面涂覆光刻正胶；3)烘烤去除光刻胶的稀释剂；4)曝光，然后烘烤使图形固定；5)腐蚀多余的金属；6)使用丙酮溶解光刻胶；7)清洗光栅后干燥。本发明技术制备出的金属光栅在红外波段反射率比原有金属反射率降低50％左右，且具有类似滤波的特性。 | 1.微米级抗反射金属光栅的制备方法，其特征在于，包括下述步骤： 1）磁控溅射镀膜； 2）在膜正面涂覆光刻正胶； 3）烘烤去除光刻胶的稀释剂； 4）采用双面对照曝光机曝光6秒，然后烘烤30分钟使图形固定； 5）以摩尔比1：1：6的比例调配硝酸、磷酸和冰醋酸的混合溶液，用该溶液腐蚀多余的金属； 6）使用丙酮溶解光刻胶； 7）清洗光栅后干燥。 | G02B5/18 ¦ G03F7/00 ¦ G03F7/20 ¦ G03F7/40 | CN201110411428.1 | 2015-09-09
6470 | CN103339744B | 用于图像传感器的包括二重或者四重硅纳米线的全色彩单个像素 | 未缴年费 | 立那工业股份有限公司 | 2011-12-13 | 2016-02-24 | 一图像传感器包括一个基板和基板上的一个或多个像素。该像素中有子像素，包含对于不同色彩的光具有敏感的纳米线。该纳米线功能性的将其敏感的色彩的光转换成电信号。 | 1.一图像传感器，包括一基板和基板上的一个或多个像素，其中每个像素包括一第一子像素和一第二子像素；该第一子像素包含一第一纳米线，其可操作性地在一第一波长光照射后产生一电信号；该第二子像素包含一第二纳米线，其可操作性地在与第一波长不同波长的一第二波长光照后产生一电信号；该第一纳米线和第二纳米线基本垂直延伸于基板，其中所述第一纳米线和/或第二纳米线其内或其上包括一晶体管。 | H01L31/062 | CN201180065814.8 | 2016-02-24
6471 | CN102544126B | 薄膜太阳能电池用背面电极带及薄膜太阳能电池制造方法 | 未缴年费 | 三菱综合材料株式会社 | 2011-12-14 | 2016-03-23 | 本发明涉及一种薄膜太阳能电池用背面电极带及使用该背面电极带的薄膜太阳能电池的制造方法。本发明的课题在于能够谋求制造薄膜太阳能电池的背面电极的工序的简略化和效率化，进而省略在一般的薄膜太阳能电池的制造中使用的激光划线工序的一部分，并可实现薄膜太阳能电池的制造工序的高速化。本发明的薄膜太阳能电池用背面电极带，其特征在于，层叠透明电极薄膜和反射电极薄膜，且透明电极薄膜具有粘结性。优选为在反射电极薄膜侧进一步层叠阻挡层薄膜的薄膜太阳能电池用背面电极带。 | 1.一种薄膜太阳能电池用背面电极带，其特征在于， 层叠有透明电极薄膜和反射电极薄膜，且透明电极薄膜具有粘结性， 在反射电极薄膜侧进一步层叠有阻挡层薄膜， 阻挡层薄膜交替重叠1层或2层以上的无机类阻挡层和1层或2层以上的有机类阻挡层来形成，其中，所述无机类阻挡层使用含有聚合物型粘合剂的无机类基础材料或非聚合物型粘合剂的无机类基础材料的阻挡层薄膜用组合物，所述有机类阻挡层使用含有聚合物型粘合剂的有机类基础材料的阻挡层薄膜用组合物。 | H01L31/0224 ¦ H01L31/20 | CN201110416932.0 | 2016-03-23
6472 | CN103159584B | 一种含双荧蒽有机半导体材料及其制备方法和应用 | 未缴年费 | 海洋王照明科技股份有限公司 ¦ 深圳市海洋王照明技术有限公司 | 2011-12-14 | 2015-04-01 | 本发明属于有机半导体材料领域，其公开了一种含双荧蒽有机半导体材料及其制备方法和应用；该含双荧蒽有机半导体材料具有如下化学结构式：式中，R为C1～C12的直链烷基。本发明提供的含芴双荧蒽有机半导体材料，此有机半导体材料具有良好的溶解性，材料易溶解在四氢呋喃、二氯甲烷、甲苯、氯仿等常用的有机溶剂中，也就易于加工；这类发光材料由于结构中荧蒽基团的存在，使材料具有较高的空穴迁移率，同时这一类化合物发纯蓝光；因此，该类材料可以组成高效的、稳定的蓝色电致发光器件。 | 1.一种含双荧蒽有机半导体材料的制备方法，其特征在于，包括如下步骤： S1、将2,7-二三甲基硅乙炔-9,9-二R基芴、三甲基硅乙炔、催化剂以及第一溶剂加入反应器中，经油浴加热回流反应后，生成2,7-二三甲基硅乙炔-9,9-二烷基芴；其中，反应器中为无氧环境，2,7-二三甲基硅乙炔-9,9-二R基芴与三甲基硅乙炔的摩尔比为1:3； S2、将2,7-二三甲基硅乙炔-9,9-二烷基芴溶于盛有四氢呋喃和甲醇的混合溶剂中，然后滴加碱溶液，并于室温下搅拌反应，制得2,7-二乙炔基-9,9-二烷基芴； S3、无氧环境下，将等摩尔的2,7-二乙炔基-9,9-二烷基芴与7,9-二苯基-环戊烯萘-8-酮溶于第二溶剂中，并在160℃下加热反应，制得所述含双荧蒽有机半导体材料，其化学结构式如下： 式中，R为C1～C12的烷基。 | C07C13/66 ¦ C07C2/86 ¦ C09K11/06 ¦ H01L51/54 | CN201110418391.5 | 2015-04-01
6473 | CN103163599B | 光电转换器 | 未缴年费 ¦ 权利转移 | 富士康科技集团有限公司 | 2011-12-15 | 2016-09-14 | 一种光电转换器，其包括电路板、和该电路板电连接的激光二极管、支撑架及光传输部，该激光二极管容纳于该支撑架和该光传输部共同形成的空间内，该光电转换器还包括设于该支撑架和该光传输部形成的空间内的激光能量监控组件，该激光能量监控组件包括分光部件和光感应器，该激光二极管设置于该分光部件中，该光感应器设置于该分光部件一侧，该激光二极管发射的光线一部分经该分光部件折射传输至该光传输部件，该光线的一部分经该分光部件反射至该光感应器。所述光电转换器能够监控并稳定激光二极管发射的激光能量状态。 | 1.一种光电转换器，其包括电路板、与该电路板电连接的激光二极管、支撑架及光传输部，该激光二极管容纳于该支撑架和该光传输部共同形成的空间内，其特征在于：该光电转换器还包括设于该支撑架和该光传输部形成的空间内的激光能量监控组件，该激光能量监控组件包括分光部件和光感应器，该激光二极管设置于该分光部件中，该光感应器设置于该分光部件一侧，该激光二极管发射的光线一部分经该分光部件折射传输至该光传输部件，该光线的一部分经该分光部件反射至该光感应器，该分光部件包括第一支撑部、第二支撑部和分光部，该第一支撑部及第二支撑部相对立设于该电路板上，该分光部设置于该第一支撑部和第二支撑部的端部，该第一支撑部垂直于该电路板的方向上的长度和该第二支撑部垂直于该电路板的方向上的长度不相等。 | G02B6/42 ¦ H01S5/0683 ¦ H01S5/02 ¦ H01S5/026 | CN201110420296.9 | 2016-09-14
6474 | CN102412318B | 一种ZnO/CdTe/CdS纳米电缆阵列电极及其制备方法 | 未缴年费 | 湖北大学 | 2011-12-15 | 2013-10-23 | 本发明涉及用于太阳能电池的ZnO/CdTe/CdS纳米电缆阵列电极及其制备方法。该ZnO/CdTe/CdS纳米电缆阵列电极是由按照从里到外顺序的ITO导电玻璃衬底、ZnO缓冲薄膜层、ZnO纳米线阵列层、CdTe纳米电缆层与CdS纳米晶保护层组成的。通过CdS和CdTe共敏化技术，使本发明的ZnO/CdTe/CdS纳米电缆阵列电极的饱和光电流密度提高到12.4mA/cm2。本发明所涉及的制备工艺简单易行，成本低，产率高，具有非常好的市场应用前景。 | 1.一种ZnO/CdTe/CdS纳米电缆阵列电极，其特征在于该电缆阵列电极是由ITO导电玻璃衬底、ZnO缓冲薄膜层、ZnO纳米线阵列层、CdTe纳米电缆层与CdS纳米晶保护层组成的；其中 在ITO导电玻璃衬底上是ZnO缓冲薄膜层，该ZnO缓冲薄膜层的厚度是20-40nm； 在ZnO缓冲薄膜层上是ZnO纳米线阵列层，在该ZnO纳米线阵列层中的ZnO纳米棒直径是50-100nm、长度0.5-3μm； 在ZnO纳米线阵列层上是CdTe纳米电缆层，该CdTe纳米电缆层的厚度是3-30nm； 在CdTe纳米电缆层上是CdS纳米晶保护层，该CdS纳米晶保护层的厚度是2-20nm； 饱和光电流密度达到12.4mA/cm2。 | H01L31/0224 ¦ H01L31/18 | CN201110421786.0 | 2013-10-23
6475 | CN102543465B | CdS单晶纳米线太阳能电池及其制备方法 | 未缴年费 | 天津大学 | 2011-12-15 | 2014-04-30 | 本发明公开了一种CdS单晶纳米线太阳能电池，由光阳极、电解液、对电极即Pt电极组成，光阳极为垂直生长于导电玻璃基底上的CdS单晶纳米线，所述光阳极是将敏化剂与电子传输材料合二为一，光电子的产生与传输集中于CdS单晶纳米线光阳极中进行。本发明同时对现行液相合成CdS纳米线的方法进行了改进，提供了一种在导电玻璃FTO上原位生长CdS单晶纳米线的简单便捷的方法。本发明电池原理简单，设计巧妙，合成所用的原料价格便宜，整个电池的性价比高，有利于大规模的商业化生产与应用。 | 1.一种CdS单晶纳米线太阳能电池，由光阳极、电解液、对电极即Pt电极组成，光阳极为垂直生长于导电玻璃基底上的CdS单晶纳米线，所述光阳极是将敏化剂与电子传输材料合二为一，光电子的产生与传输都集中于CdS单晶纳米线光阳极中进行； 该CdS单晶纳米线太阳能电池的制备方法，具有如下步骤： （1）将FTO即掺F的SnO2导电玻璃用化学浴沉积的方法在表面均匀生长一层直径为20～50nm的CdS种子颗粒； （2）将步骤（1）制备的种子层于400℃下退火1h，炉冷； （3）配制生长CdS单晶纳米线的反应溶液：用四水合硝酸镉Cd(NO3)2·4H2O和硫脲NH2CSNH2作为反应原料，二者摩尔比为1:3，乙二胺NH2CH2CH2NH2为反应溶剂，将长有种子层的FTO导电玻璃的导电面向下，放于装有上述混合溶液的水热反应釜中，在180℃的条件下反应8h； （4）将步骤（3）制得的CdS单晶纳米线于400℃下退火1h，炉冷； （5）将步骤（4）退火后长有CdS单晶纳米线的FTO玻璃切割成2cm×2cm的规则形状，作为光阳极，用杜邦产的沙林Surlyn热封薄膜在加热条件下将其与对电极连接起来； （6）通过对电极上预留的小孔在真空条件下将电解液注入电池内部，同样用杜邦产的沙林Surlyn热封薄膜将对电极上的小孔用盖玻片密封，即制得完整的CdS单晶纳米线太阳能电池。 | H01L51/46 ¦ H01L51/42 ¦ H01L51/48 ¦ H01G9/042 ¦ H01G9/20 ¦ H01M14/00 | CN201110418528.7 | 2014-04-30
6476 | CN103339746B | 用于制造太阳能电池上的导电接触部的方法及太阳能电池 | 未缴年费 | 肖特太阳能控股公司 | 2011-12-15 | 2015-12-09 | 本发明涉及一种用于制造在太阳能电池组上的由导电材料构成的接触部的方法，其中在选择性发射极的激光辐射步骤中，使用激光束的如下能量密度范围：在所述脉冲能量密度范围中，在受激光作用的区域中的薄膜电阻ρSH与在所述受激光作用的区域之外的薄膜电阻相比被减小0%到30%之间，并且在受激光作用的区域与施加在所述受激光作用的区域上的用于形成导电接触部的导电材料之间的接触电阻率在0mΩcm2到10mΩcm2之间。 | 1.一种用于制造在太阳能电池组上的由导电材料构成的接触部的方法，其中在来自该太阳能电池组的至少一个太阳能电池中应用至少如下方法步骤： a）整面地、均匀地将掺杂物源施加到由晶体硅构成的衬底的至少一侧上， b）在第一温度步骤中在温度T1下在时间t1期间通过将掺杂物渗入到衬底中来构造磷硅酸盐玻璃， c）给衬底在要施加导电材料以构造导电接触部的区域中本地加载有激光辐射，其中磷硅酸盐玻璃在加载激光辐射之前或者之后被去除，以及 d）根据给衬底加载的激光束的脉冲能量密度不仅在受激光作用的区域中而且在受激光作用的区域侧向外部测量在衬底的掺杂物源侧的表面区域中构造的薄膜电阻， e）将导电材料施加到受激光作用的区域上， f）根据给衬底加载的激光束的脉冲能量密度来测量在受激光作用的区域与施加在所述受激光作用的区域上的导电材料之间的接触电阻率， g）根据所测量的值确定激光束的脉冲能量密度范围，在所述脉冲能量密度范围中在受激光作用的区域中的薄膜电阻ρSH与在受激光作用的区域之外的薄膜电阻相比被减小0%到30%之间，并且在受激光作用的区域与被施加在所述受激光作用的区域上的用于形成导电接触部的导电材料之间的接触电阻率在0mΩcm2到10mΩcm2之间， h）在执行至少方法步骤a）和b）之后在太阳能电池的要接触的区域中给来自该组的其余太阳能电池加载有激光辐射，所述激光辐射的脉冲能量密度在所发射的脉冲能量密度范围之内。 | H01L31/18 ¦ H01L31/068 | CN201180060814.9 | 2015-12-09
6477 | CN103270136B | 具有包含聚合物的基体的照明设备 | 未缴年费 ¦ 权利转移 | 昕诺飞控股有限公司 | 2011-12-15 | 2016-08-10 | 本发明提供了一种照明设备(1)，其包括(a)用于产生光源光线(110)的光源(100)，和(b)用于对光源光线(110)的至少一部分进行转换的透明转换器设备(200)，其中该透明转换器设备(200)包括含有离散颗粒(210)的包含第一聚合物的基体(201)，其中该离散颗粒(210)包括具有分散于其中的发光材料(212)的包含第二聚合物的基体(212)。 | 1.一种照明设备(1)，包括(a)用于产生光源光线(110)的光源(100)，和(b)用于对所述光源光线(110)的至少一部分进行转换的透明转换器设备(200)，其中所述透明转换器设备(200)包括含有离散颗粒(210)的包含第一聚合物的基体(201)，其中所述离散颗粒(210)包括具有分子分散于其中的发光材料(212)的包含第二聚合物的基体，其中所述发光材料(212)包括有机染料。 | C09K11/00 ¦ H05B33/14 ¦ H01L33/58 ¦ B82Y30/00 ¦ F21V9/40 | CN201180061708.2 | 2016-08-10
6478 | CN103261191B | 萘单酰亚胺衍生物及其在太阳能电池和光电检测器中作为光敏剂的用途 | 未缴年费 | 巴斯夫欧洲公司 | 2011-12-16 | 2016-06-29 | 提供式Ia和Ib的化合物，其中变量R、n、A、B、R1和R2各自如说明书中所定义。还公开了式Ia或Ib化合物或其混合物和/或其异构体或异构体混合物作为太阳能电池和光电检测器中的光敏剂的用途。还提供了包含该式Ia或Ib化合物或其混合物和/或其异构体或异构体混合物作为光敏剂的太阳能电池和光电检测器。 | 1.式Ia或Ib的化合物： 其中 n为0， B为C1-C6亚烷基， A为-COOM， M为氢或碱金属阳离子， L为下式的桥基： -Ar-Ar-或-Ar-Ar-Ar- 其中Ar为相同或不同的且选自下组：1,4-亚苯基、1,3-亚苯基、1,2-亚苯基、1,4-亚吡咯基、2,3-亚吡咯基、2,5-亚噻吩基、2,4-亚噻吩基、2,3-亚噻吩基、2,5-亚呋喃基、2,4-亚呋喃基和2,3-亚呋喃基， R1、R2各自独立地为式II′a和II′b的基团： R3为C1-C12烷氧基， m为0或1， X为C(R6R7)2，且 R6、R7各自独立地为氢或C1-C12烷基。 | C07D409/02 ¦ C07D409/14 ¦ C07D221/14 ¦ H01L31/04 ¦ H01L51/42 | CN201180061743.4 | 2016-06-29
6479 | CN103262191B | 有机半导体 | 未缴年费 | 剑桥企业有限公司 | 2011-12-16 | 2016-10-05 | 一种光电器件，其包含电荷传输层，所述电荷传输层包括含有一种或多种两性离子的第一半导体聚合物。 | 1.一种光电器件，其包含电荷传输层，所述电荷传输层包括第一半导体聚合物，所述第一半导体聚合物包括多个第一重复单元，所述多个第一重复单元中的每个重复单元具有至少一个两性离子取代基。 | H01G9/20 ¦ H01L51/00 | CN201180060055.6 | 2016-10-05
6480 | CN103163602B | 光电模组 | 未缴年费 | 富士康科技集团有限公司 ¦ 鸿海精密工业股份有限公司 | 2011-12-19 | 2016-04-20 | 一种光电模组，其包括基板及固定于所述基板上的光发射模块，所述光发射模块包括固定于所述基板上的驱动集成电路及第一镜头单元。所述光电模组还包括固定于所述基板上的边射型激光二极管，所述驱动集成电路驱动所述边射型激光二极管发射光信号，所述第一镜头单元用于汇聚所述光信号，且所述边射型激光二极管发射的光信号与所述基板平行。所述光电模组的边射型激光二极管发射的光与所述基板平行，所述光信号不需要经过反射，从而减少了光信号的损失；同时，由于光信号不需要发生反射以改变传输方向，第一镜头单元内不需要设置反射镜，使得第一镜头单元的结构更简单。 | 1.一种光电模组，其包括基板及固定于所述基板上的光发射模块，所述光发射模块包括固定于所述基板上的驱动集成电路及第一镜头单元，其特征在于：所述光电模组还包括固定于所述基板上的边射型激光二极管，所述驱动集成电路驱动所述边射型激光二极管发射光信号，所述第一镜头单元用于汇聚所述光信号，且所述边射型激光二极管发射的光信号与所述基板平行。 | G02B6/42 | CN201110426596.8 | 2016-04-20
6481 | CN102437246B | 一种晶体硅太阳能电池的制备方法 | 未缴年费 ¦ 权利转移 | 苏元周 | 2011-12-20 | 2013-12-25 | 本发明公开了一种晶体硅太阳能电池的制备方法，在对硅片的背表面进行钝化处理工艺中，由于氧化铝具有固定的负电荷，因此能降低背表面的复合，同时因为氮化硅富含氢，因此能有效的实现钝化，另外氧化铝和氮化硅钝化叠层作为背反射器能大大提高长波光的吸收，钝化叠层介于背面电极和硅片间能大大降低晶体硅太阳能电池的翘曲度，而且能够有效降低对硅片中体少子寿命的影响；在制作背面电极时，由于腐蚀区域的腐蚀深度刚好去掉钝化叠层，因此能够有效地解决因硅片的背表面钝化后而引起的背面电极与硅片难以形成良好欧姆接触的问题，同时通过利用银线连接所有相邻的导电材料构成密集的网状结构，这种网状结构非常有利于硅片的背表面载流子的收集传导。 | 1.一种晶体硅太阳能电池的制备方法，按工艺线的生产顺序分为如下步骤：对硅片进行制绒；在硅片上扩散制作PN结；对硅片进行去边结处理；对硅片的表面进行钝化处理；制作正面电极和背面电极；烧结；其特征在于： 采用13.56MHz的等离子体增强化学气相沉积工艺对硅片的两个表面进行双面钝化处理，具体处理过程为：1）采用13.56MHz的等离子体增强化学气相沉积工艺在经去边结处理后的硅片的背表面上镀设一层厚度为20～200nm的氧化铝薄膜；2）采用13.56MHz的等离子体增强化学气相沉积工艺对经去边结处理后的硅片的正表面通过通入高纯氨气进行表面钝化，实现正面钝化；3）采用13.56MHz的等离子体增强化学气相沉积工艺在氧化铝薄膜的下表面上镀设一层厚度为80～150nm的氮化硅薄膜，形成钝化叠层，实现背钝化； 所述的步骤1）的工艺条件为：功率为3000W，真空度为1.5～1.8托，高纯氧气流量为3.7～4.7升/分钟，三甲基铝流量为0.42～0.47升/分钟，衬底温度为400～500℃，沉积时间由沉积氧化铝薄膜的速度而定，氧化铝薄膜的厚度为20～200nm；所述的步骤2）的工艺条件为：功率为2500W，真空度为1.5～1.8托，高纯氨气流量为4～6升/分钟，衬底温度为400～500℃，钝化时间为3～5分钟；所述的步骤3）的工艺条件为：功率为3500W，真空度为1.5～1.8托，高纯氨气流量为3～7升/分钟，硅烷流量为0.42～0.72升/分钟，衬底温度为420～480℃，沉积时间由沉积氮化硅薄膜的速度而定，氮化硅薄膜的厚度为80～150nm； 采用局部腐蚀和点接触方式制作背面电极，具体制作过程为：①以矩形阵列形式在硅片的背表面钝化处理后形成的钝化叠层上腐蚀出数量众多的腐蚀区域，腐蚀区域的深度为钝化叠层的厚度；②向所有腐蚀区域中填入导电材料；③采用银线连接所有相邻的两个腐蚀区域内的导电材料，形成银线网；④在钝化叠层的下表面的两侧区域上分别制作两个点状电极，并连接点状电极与银线网，构成背面电极。 | H01L31/18 ¦ H01L31/0216 ¦ H01L31/0224 | CN201110428401.3 | 2013-12-25
6482 | JP5331868B2 | 窒化物層上の光電子又は電子デバイス及びその製造方法 | 未缴年费 | 加利福尼亚大学董事会 | 2011-12-20 | 2013-10-30 | (修正有) 【課題】シリコンおよび炭化ケイ素基板上に堆積されたGaNフィルムにおける応力の制御方法、およびこれによって生成されたGaNフィルムを提供する。 【解決手段】典型的な方法は、基板を供給すること、および供給の中断をまったく伴なわず、成長チャンバへの少なくとも1つの先駆物質の供給によって形成された、当初組成物から最終組成物までの実質的に連続したグレードの様々な組成物を有する基板上にグレーデッド窒化ガリウム層を堆積させることを含む。典型的な半導体フィルムは、基板と、供給の中断をまったく伴なわず、成長チャンバへの少なくとも1つの先駆物質の供給によって形成された、当初組成物から最終組成物までの実質的に連続したグレードの様々な組成物を有する基板上に堆積されたグレーデッド窒化ガリウム層とを含む。 【選択図】なし | 1.【請求項1】 窒化物層上の光電子又は電子デバイスであって、 前記窒化物層がシリコン基板の上又は上方に堆積されており、 前記窒化物層が、アルミニウム、ガリウム、及びインジウムの少なくとも1つを含み、 前記窒化物層が第1の側及び第2の側を有し、前記第1の側は前記シリコン基板と前記第2の側との間に存在し、 前記窒化物層が、前記第2の側に隣接した部分よりも高いアルミニウム含量を前記第1の側に隣接して有するグレーデッド窒化物層である、光電子又は電子デバイス。 | H01L21/205 ¦ C30B29/40 ¦ C30B25/18 ¦ C30B25/14 ¦ C23C16/34 ¦ C23C16/01 ¦ H01S5/323 ¦ H01L33/32 ¦ H01L21/338 ¦ H01L29/812 ¦ C30B25/02 ¦ H01L21/20 ¦ H01L33/00 | JP2011278534 | 2013-08-02
6483 | TWI482272B | 垂直結構被動像素陣列及其製造方法 | 未缴年费 | 立那工业股份有限公司 | 2011-12-21 | 2015-04-21 | 圖像感測器和圖像感測器的使用方法，圖像感測器的製造方法，和包含該圖像感測器的設備在此披露。該圖像感測器包括像素，其包括至少一個奈米柱，該至少一奈米柱周圍圍繞閘電極，其中該至少一個奈米柱適應將入射其上的光轉換成電信號，該閘電極是可操作的截斷或允許電流流過該至少一奈米柱。該圖像感測器具有可以按照單獨尋址的方式排列的複數個像素。該至少一奈米柱有包覆層。包覆層的折射率小於奈米柱的折射率。 | 1.一種圖像感測器(sensor)包括：一基板；複數個像素，其中每個像素包括實質上從基板垂直延伸的至少一奈米柱(nanopillar)，和圍繞該至少一奈米柱的一閘電極(gate electrode)；其中該至少一奈米柱適於將入射其上的光線轉化成為電信號，並且該閘電極可操作性的截斷或者容許電流通過該至少一奈米柱；其中該至少一奈米柱包括一包覆層，該包覆層的折射率小於該奈米柱的折射率。 | H01L27/146 ¦ H01L31/103 ¦ H01L31/105 ¦ B82Y15/00 ¦ B82Y40/00 ¦ H04N5/369 ¦ H01L31/0232 | TW100147836 | 2015-04-21
6484 | CN102682147B | 一种红外面阵探测器结构建模及结构优化方法 | 未缴年费 | 河南科技大学 | 2011-12-22 | 2014-06-25 | 本发明涉及一种红外面阵探测器结构建模及结构优化方法，首先根据红外面阵探测器的结构特点，将红外面阵探测器结构模型分割为两个部分，光敏元阵列区域和外围区域，分别设定光敏元阵列区域和外围区域的材料热膨胀系数及分析模型，基于等效原理，利用小面阵等效大面阵对大面阵红外探测器进行热应力分析及结构优化，预期降低探测器的碎裂几率，提高成品率。本发明适用于红外面阵探测器结构可靠性设计，具有建模准确和结构参数优化快速的双重功能，解决了大面阵红外探测器结构建模与优化时存在的数据存储占用空间大、求解速度慢等缺点，为分析大面阵红外探测器中的热应力提供了一条新途径。 | 1.一种红外面阵探测器结构建模方法，其特征在于：该方法的具体步骤如下： 1）.沿面阵探测器N电极的内边缘将红外面阵探测器分割为两个部分，分别为光敏元阵列区域和外围区域，所述外围区域包括N电极和光敏元阵列； 2）.根据红外面阵探测器的阵列规模M×M，选取一个较小的红外面阵探测器阵列规模m×m来等效阵列规模为M×M的红外面阵探测器进行结构热应力分析，等效前后红外面阵探测器外围区域中的光敏元行/列数保持不变，这里m=M/(2n)，其中n=1，2，3…8； 3）.对分割后的m×m红外面阵探测器内外两个区域中材料分别设定不同的热膨胀系数，内部区域材料在阵列平面内两个方向设定相同倍数的热膨胀系数进行相同2n倍数结构等效，外围区域材料在阵列平面内两个方向中设定不同倍数结构等效，即沿外围区域中光敏元行/列数较大的方向增大到2n倍，沿外围区域中光敏元行/列数较小的方向保持不变。 | G06F17/50 ¦ H01L31/18 | CN201110435307.0 | 2014-06-25
6485 | CN102610665B | 聚光硅纳米孔阵列结构太阳能电池及其制备方法 | 未缴年费 | 中国科学院半导体研究所 | 2011-12-22 | 2014-04-09 | 一种聚光硅纳米孔阵列结构太阳能电池，包括：一Al/Si合金背电极；一p+背接触层，位于Al/Si合金背电极的上面；一p型晶硅材料层，位于p+背接触层的上面；一n+接触层，位于p型晶硅材料层的上面，该n+接触层的上面开有硅纳米孔阵列；一SiO2钝化层，位于开有硅纳米孔阵列的n+接触层的表面；一前电极，横竖交叉形成于n+接触层上。 | 1.一种聚光硅纳米孔阵列结构太阳能电池的制备方法，包括如下步骤： 步骤1：在p型晶硅材料层上表面制备一层n+接触层，形成pn+结结构； 步骤2：在p型晶硅材料层下表面形成p+背接触层； 步骤3：在n+接触层上表面上光刻出硅纳米孔阵列的光刻胶图形； 步骤4：将Ag金属填充于硅纳米孔阵列的光刻胶图形内，通过诱导腐蚀的方法，形成硅纳米孔阵列； 步骤5：在位于开有硅纳米孔阵列的n+接触层的表面，淀积SiO2钝化层； 步骤6：在p+背接触层下表面制作Al/Si合金背电极； 步骤7：通过光刻、腐蚀和金属蒸发剥离，在n+接触层上制作前电极。 | H01L31/0352 ¦ H01L31/0232 ¦ H01L31/18 ¦ H01L31/054 | CN201110435947.1 | 2014-04-09
6486 | TWI552404B | 發光單元、發光裝置、照明裝置、及發光單元製造方法 | 未缴年费 | 株式会社半导体能源研究所 | 2011-12-22 | 2016-10-01 | 本發明提供具有小的能量損失之發光單元，進一步地，提供具有高的可靠度之發光單元。發光單元係以以下方式而提供：形成其中在電極上突出之包含腿部及平台部的分離層，使得該平台部的突出面積大於該腿部的突出面積；形成包含發光有機化合物之層，第一發光元件之上方電極，及第二發光元件之上方電極；以及該第一發光元件之上方電極係在與該分離層之該平台部重疊的區域中電性連接至該第二發光元件之下方電極。 | 1.一種發光單元，包含：第一發光元件，在絕緣表面上；第二發光元件，在該絕緣表面上；分離層；第一隔板壁；以及第二隔板壁，該第一發光元件包含：第一電極；第二電極，與該第一電極重疊；以及第一發光層，在該第一電極與該第二電極之間，該第二發光元件包含：第三電極；第四電極，與該第三電極重疊；以及第二發光層，在該第三電極與該第四電極之間，其中：該第一隔板壁覆蓋該第一電極的邊緣部分；該第二隔板壁係形成於該第三電極之上；該第一電極及該第三電極係成島狀形狀；該第一電極及該第三電極係由相同的層所形成，而該層能透射該第一發光層所發射出的光；該第一隔板壁及該第二隔板壁係由相同的層所形成；該第二電極及該第四電極係由相同的層所形成；該第一發光層係至少部分與該第一隔板壁的頂面、該第一隔板壁的側面、該第三電極的頂面、該第三電極的側面和該絕緣表面的一部分中的每一個直接接觸；該絕緣表面的該部分係在該第一隔板壁與該第三電極之間；該分離層係形成於該第三電極之上；該分離層包含腿部及在該腿部之上的平台部；該平台部的突出面積係大於該腿部的突出面積；該第二隔板壁的第一邊緣部分係以該第二發光層覆蓋，以及該第二隔板壁的第二邊緣部分係與該分離層直接接觸；該第二電極係組構要延伸越過該第一電極的該邊緣部分，而該第一隔板壁介於其間；且該第二電極係在與該平台部重疊的區域中電性連接至該第三電極。 | H01L51/50 | TW100148070 | 2016-10-01
6487 | CN102542926B | 有机光伏电致发光联用的显示器件及其制备方法 | 未缴年费 | 彩虹集团有限公司 | 2011-12-23 | 2013-11-06 | 本发明公开了一种有机光伏电致发光联用的显示器件及其制备方法，该器件包括设置在同一块玻璃基板的两侧的有机光伏器件和有机电致发光器件，有机光伏器件的金属阴极与有机电致发光器件的ITO导电层相连，有机光伏器件的阳极ITO导电层与有机电致发光器件的阳极ITO导电层相连。本发明采用有机光伏器件作为直流电源，给发光器件提供直流电压驱动，有机光伏器件产生的开路电压较小，发明中采用多个小块器件，形成串联电池的结构以满足发光器件所需的驱动电压。有机电致发光器件中电子注入层是透明的功函数较低的多晶LaB6，发光器件可以同时实现顶发光和底发光，发光器件的底发光透过玻璃另一表面的Ag电极层反射回去，可以增加发光器件顶发光的亮度。 | 1.一种有机光伏电致发光联用的显示器件，其特征在于:该器件包括设置在同一块玻璃基板（1）的两侧的有机光伏器件和有机电致发光器件，所述有机电致发光器件包括设置在玻璃基板（1）一表面的氧化铟锡ITO导电层（2），在ITO导电层（2）上依次设置有电子注入层（3）、电子传输层和发光层（4）、空穴传输层（5）及阳极ITO导电层（6）；所述有机光伏器件包括设置在玻璃基板（1）另一表面的金属阴极层（7），在金属阴极层（7）上依次设置有激子阻挡层（8）、电子给体层（9）、共混层（10）、电子受体层（11）及阳极ITO导电层（12）；所述有机光伏器件的金属阴极（7）与有机电致发光器件的ITO导电层（2）相连，有机光伏器件的阳极ITO导电层（12）与有机电致发光器件的阳极ITO导电层（6）相连； 所述有机光伏器件在光照的条件下通过阳极ITO导电层（12）产生光电流，提供直流电压驱动有机电致发光器件；所述有机光伏器件分为多个小块相互串联连接构成； 所述有机电致发光器件中电子注入层（3）为透明的LaB6； 所述有机光伏电致发光联用的显示器件结构是阳极ITO导电层（12）200nm/电子受体层（11）CuPc10nm/共混层（10）CuPc:C6020nm=1:1w%/电子给体层（9）C6030nm/激子阻挡层（8）BCP10nm/金属阴极层（7）Ag80nm/玻璃基板（1）Glass/ITO导电层（2）/电子注入层（3）LaB6150nm/电子传输层和发光层（4）Alq350nm/空穴传输层（5）NPB40nm/阳极ITO导电层(6)200nm。 | G09F9/33 ¦ H01L51/50 | CN201110455800.9 | 2013-11-06
6488 | CN103171264B | 一种太阳能电池电极印刷网板 | 未缴年费 ¦ 保全 ¦ 一案双申 | 昆山允升吉光电科技有限公司 | 2011-12-23 | 2016-03-02 | 本发明公开一种太阳能电池电极印刷网板，包括有金属型网框、丝网以及网板，所述网板分为上层薄片和下层薄片，其中，上层薄片和下层薄片均为金属薄片，其表面为平面形状；所述上层金属薄片工作区的刮刀面上设置有印刷图案，印刷图案内设置有网孔，该网孔可以设置成任何形状；所述下层金属薄片工作区的向硅面设置有印刷图案，且为全开口。本发明太阳能电池电极印刷网板为双层金属网板相结合的形态，网板的表面平整，在印刷过程中金属板变形小，且由于其两层特殊结构，使得一次印刷后得到的栅线均匀平整。另外，本发明没有采用传统的感光聚合物，导电浆料对其损伤不大，可保证较高的重复性。 | 1.一种太阳能电池电极印刷网板，包括有金属型网框、丝网以及网板，其特征在于：所述网板分为上层薄片和下层薄片，其中，上层薄片和下层薄片均为金属薄片，金属薄片的表面为平面形状；所述上层薄片工作区的刮刀面上设置有印刷图案，印刷图案内设置有网孔，该网孔可以设置成任何形状；所述下层薄片工作区的向硅面设置有印刷图案，且为全开口。 | B41F15/36 ¦ H01L31/18 | CN201110436195.0 | 2016-03-02
6489 | CN103171262B | 一种太阳能电池电极印刷网版 | 未缴年费 ¦ 保全 ¦ 一案双申 | 昆山允升吉光电科技有限公司 | 2011-12-23 | 2015-11-25 | 本发明提供一种太阳能电池电极印刷网版，包括外框、版体以及连接所述外框和网版的丝网，所述版体的工作区域为多边形，其特征在于，所述工作区域内设有相互垂直的主栅线与细栅线，所述主栅线内设有若干正方形网格。本发明通过对印刷网板的结构进行改进，特别是对网版栅线的网格结构进行改进，提高电池电极印刷质量，从而提高太阳能电池的转化效率。 | 1.一种太阳能电池电极印刷网版，包括外框、版体以及连接所述外框和网版的丝网，所述版体的工作区域为多边形，所述工作区域内设有相互垂直的主栅线与细栅线，所述主栅线内设有正方形网格，其特征在于，所述正方形网格由两组互相垂直的网格线组成，其中一组与主栅线两侧的主体栅线的夹角为10-85°，所述细栅线内设有呈八字形延伸的网格线，所述网版版体采用蚀刻、激光切割、电铸以及电抛光工艺中的一种或几种结合而制成。 | B41F15/36 ¦ H01L31/18 | CN201110436184.2 | 2015-11-25
6490 | CN102564599B | 红外焦平面阵列中读出电路及其参比电阻以及制造方法 | 未缴年费 | 电子科技大学 | 2011-12-23 | 2013-04-10 | 本发明公开了一种红外焦平面阵列中读出电路及其参比电阻以及制造方法，其中参比电阻包括4个参比单元，其中两个参比单元并联后串接另外两个并联的参比单元；所述参比单元包括设有读出电路的衬底，在衬底上设有第一绝缘隔离层，在第一绝缘隔离层上表面靠近两侧设有两个与衬底连通的通孔，通孔中设有读出电极，读出电极高于第一绝缘隔离层，在两读出电极间的凹槽中设有与探测像元所用材料相同的热敏感材料层，热敏感材料层高度与读出电极高度持平，在读出电极与热敏感材料层上方设有第二绝缘隔离层，在所有参比电阻的上方共设一导热金属层，导热金属层与参比单元上表面的第二绝缘层相连接。 | 1.一种红外焦平面阵列中读出电路的参比电阻，其特征在于：每个参比电阻由4个参比单元构成，其中两个参比单元并联后串接另外两个并联的参比单元； 所述参比单元包括设有读出电路的衬底，在衬底上设有第一绝缘隔离层，在第一绝缘隔离层上表面靠近两侧设有两个与衬底连通的通孔，通孔中设有读出电极，读出电极高于第一绝缘隔离层，在两读出电极间的凹槽中设有与探测像元所用材料相同的热敏感材料层，热敏感材料层高度与读出电极高度持平，在读出电极与热敏感材料层上方设有第二绝缘隔离层， 在所有参比单元的上方共设一导热金属层，导热金属层与参比单元上的第二绝缘层相连接。 | G01J5/02 ¦ H01L31/101 ¦ H04N5/33 | CN201110437202.9 | 2013-04-10
6491 | CN103328402B | 带封接材料层的玻璃构件和使用其的电子装置及其制造方法 | 未缴年费 | 旭硝子株式会社 | 2011-12-26 | 2015-07-08 | 本发明提供一种带封接材料层的玻璃构件，其可在使2片玻璃基板的间隔狭小化时抑制玻璃基板、封接层的裂缝、裂纹等不利情况的产生，提高玻璃基板间的封装性、其可靠性。玻璃基板（3）具有具备封装区域的表面（3a）。在玻璃基板（3）的封装区域形成有厚度小于7μm的封接材料层（9）。封接材料层（9）含有封接玻璃和包含激光吸收材料的无机填充材料，由无机填充材料的含量为2～44体积%的封接用玻璃材料的焙烧层形成。封接用玻璃材料中的无机填充材料的表面积在大于6m2/cm3且小于14m2/cm3的范围。封接材料层（9）的热膨胀系数α1与玻璃基板（3）的热膨胀系数α2之差在15～70（×10-7/℃）的范围。 | 1.一种带封接材料层的玻璃构件，其特征在于，具备玻璃基板和封接材料层， 所述玻璃基板具有具备封装区域的表面， 所述封接材料层形成在所述玻璃基板的所述封装区域上，厚度小于7μm，并且由将封接用玻璃材料焙烧而得到的材料形成，该封接用玻璃材料含有封接玻璃和包含激光吸收材料的无机填充材料， 相对于所述封接玻璃与所述无机填充材料的总量，所述封接用玻璃材料以2～44体积％的范围含有所述无机填充材料，并且所述封接用玻璃材料中的所述无机填充材料的表面积在大于6m2/cm3且小于14m2/cm3的范围， 所述封接材料层的材料的热膨胀系数α11与玻璃基板的热膨胀系数α2之差在15×10-7/℃～70×10-7/℃的范围。 | C03C27/06 ¦ C03C8/24 ¦ H01L51/52 ¦ H05B33/04 ¦ H05B33/10 | CN201180063039.2 | 2015-07-08
6492 | CN102544135B | 太阳能电池及其制造方法 | 未缴年费 | 乐金电子公司 | 2011-12-26 | 2014-11-05 | 一种太阳能电池及其制造方法。太阳能电池包括：基板；位于所述基板处的发射极区，其具有第一薄层电阻率；位于所述基板处的第一高掺杂区，其具有小于所述第一薄层电阻率的第二薄层电阻率；第一电极，其位于所述基板处并且连接到所述发射极区和所述第一高掺杂区；以及第二电极，其位于所述基板处并且连接到所述基板，其中，所述第一高掺杂区与所述第一电极交叉，并且连接到所述第一电极，所述第一高掺杂区的上表面从所述发射极区的上表面向所述基板的光入射表面突出，以及所述第一高掺杂区的下表面具有与所述发射极区的下表面相同的高度。 | 1.一种太阳能电池，所述太阳能电池包括： 第一导电类型的基板； 发射极区，其位于所述基板处，该发射极区掺杂有与所述第一导电类型相反的第二导电类型的杂质，并且具有第一薄层电阻率； 多个第一高掺杂区，其位于所述基板处，该多个第一高掺杂区掺杂有所述第二导电类型的杂质，并且具有小于所述第一薄层电阻率的第二薄层电阻率； 防反射层，其位于所述发射极区和所述多个第一高掺杂区上； 多个第一电极，其位于所述基板处并且连接到所述发射极区和所述多个第一高掺杂区； 多个第二电极，其位于所述基板处并且连接到所述基板；以及 多个第二高掺杂区，其连接到所述发射极区，并且该多个第二高掺杂区位于所述多个第一电极下方并沿所述多个第一电极的延伸方向定位，并且该多个第二高掺杂区连接到所述多个第一电极，并且所述多个第二高掺杂区具有所述第二导电类型并且具有小于所述多个第一高掺杂区的第二薄层电阻率的第三薄层电阻率， 其中，所述多个第一高掺杂区沿与所述多个第一电极的延伸方向交叉的方向延伸，并且所述多个第一高掺杂区在所述多个第一电极和所述多个第一高掺杂区的交叉处连接到所述多个第一电极， 所述多个第一高掺杂区的上表面从所述发射极区的上表面向所述基板的光入射表面突出，以及 所述多个第一高掺杂区的下表面具有与所述发射极区的下表面相同的高度。 | H01L31/0224 ¦ H01L31/068 ¦ H01L31/18 | CN201110441952.3 | 2014-11-05
6493 | CN103183699B | 一种电致发光材料及其制备方法和该材料所制的发光器件 | 未缴年费 ¦ 权利转移 | 有研稀土高技术有限公司 | 2011-12-27 | 2015-09-23 | 本发明提供一种电致发光材料及其制备方法和该材料所制的发光器件。该电致发光材料为ζ相8-羟基喹啉铝电致发光材料，其在波长为1.541埃的Cu K-α特征X射线激发下，至少在布拉格2θ为18.8±0.1度、22.2±0.1度、24.5±0.1度和25.6±0.1度处有衍射峰。本发明采用盐析法制备ζ相8-羟基喹啉铝。采用本发明的ζ相8-羟基喹啉铝制作的OLED器件具有发光亮度高、衰减寿命长的优点。 | 1.一种电致发光材料，其特征在于：该电致发光材料为ζ相8-羟基喹啉铝电致发光材料，该电致发光材料在波长为1.541埃的Cu K-α特征X射线激发下的XRD图谱如图1所示。 | C07F5/06 ¦ C09K11/06 ¦ H01L51/54 | CN201110443427.5 | 2015-09-23
6494 | CN102496658B | 一种太阳能电池减反射膜的制备方法 | 未缴年费 | 天威新能源控股有限公司 ¦ 保定天威集团有限公司 | 2011-12-27 | 2013-11-20 | 本发明公开了一种太阳能电池减反射膜的制备方法，它包括如下步骤：(1)取待制备减反射膜的硅片，置于真空镀膜腔室中，并在腔室内充入惰性气体和反应气体，并将腔室内预热至200-220℃；(2)在硅片的正上方设置一块硅靶材，将激光光束整形后辐照到硅靶材的下表面，并按照所需减反射膜的形状控制光斑移动，在硅靶材上产生硅等离子体，硅等离子体向下喷射的过程中与腔室内的反应气体反应，并在硅片上沉积得到减反射膜。本发明可以实现对镀膜范围的精确控制，留出栅线部分以供后续工序更好的实现印刷烧结，较好地实现欧姆接触，同时，本发明方法还降低了生产过程中的毒性，减少能耗及污染，具有良好的工业应用前景。 | 1.一种太阳能电池减反射膜的制备方法，其特征在于：它包括如下步骤： （1）取待制备减反射膜的硅片，置于镀膜的腔室中，并在腔室内充入惰性气体和反应气体，并将腔室内预热至200-220℃； （2）在硅片的正上方设置一块硅靶材，将激光光束整形后辐照到硅靶材的下表面，并按照所需减反射膜的形状控制光斑移动，在硅靶材上产生硅等离子体，硅等离子体向下喷射的过程中与腔室内的反应气体反应，并在硅片上沉积得到减反射膜； 步骤（2）中，硅靶材距硅片4cm；所述激光为脉宽小于15ps的激光，激光脉冲能量为1微焦至5毫焦，脉冲时间在10ps-10ns；腔室内设置温度为350℃。 | H01L31/18 ¦ C23C16/52 | CN201110445451.2 | 2013-11-20
6495 | CN103185931B | 光电转换器 | 未缴年费 | 富士康科技集团有限公司 ¦ 鸿海精密工业股份有限公司 | 2011-12-27 | 2016-03-02 | 一种光电转换器，包括支撑板、光传输主体、多个第一透镜、多个第二透镜及与该多个第二透镜耦合的多根光纤，该光传输主体包括第一表面及与该第一表面相对的第二表面，该多个第一透镜凸设于该第一表面上，该第二表面开设有反射槽，该多个第二透镜凸设于该光传输主体靠近该反射槽用于反射光信号的一侧，该第二表面上开设多个分光孔，该分光孔设置于该反射槽与该多个第二透镜之间，该光电转换器还包括设置于该第一表面下方并与该多个分光孔相对应的多个光感应器，该分光孔将一部分由该反射槽反射的光信号反射至相应光感应器。所述光电转换器能精确监控由激光二极管发射的激光能量状态。 | 1.一种光电转换器，包括支撑板、光传输主体、多个第一透镜、多个第二透镜及与该多个第二透镜耦合的多根光纤，该光传输主体包括第一表面及与该第一表面相对的第二表面，该多个第一透镜凸设于该第一表面上，该第二表面开设有反射槽，该多个第二透镜凸设于该光传输主体靠近该反射槽用于反射光信号的一侧，其特征在于：该第二表面上开设多个分光孔，该分光孔设置于该反射槽与该多个第二透镜之间，该光电转换器还包括设置于该第一表面下方并与该多个分光孔相对应的多个光感应器，该分光孔将一部分由该反射槽反射的光信号反射至相应光感应器。 | G02B6/42 | CN201110444183.2 | 2016-03-02
6496 | TWI557372B | 固態發光器件色溫調節方法及使用該方法的照明裝置 | 未缴年费 | 鸿海精密工业股份有限公司 | 2011-12-28 | 2016-11-11 | 一種固態發光器件色溫調節方法，其使用到二色溫不同的白光光源及一由紅光光源、綠光光源、藍光光源混合的調節光源，該二白光光源通過調節亮度比例而獲得不同於二白光光源的原色溫的混合白光，該調節光源調節紅光光源、綠光光源及藍光光源的亮度比例而獲得調節光，該調節光與混合白光混合而改變混合白光的色溫。 | 1.一種固態發光器件色溫調節方法，其使用到二色溫不同的白光光源及一由紅光光源、綠光光源、藍光光源混合的調節光源，該二白光光源包括第一白光光源及第二白光光源，還使用到一第三白光光源及一第四白光光源，該第一白光光源、第二白光光源、第三白光光源及第四白光光源的色溫均不相同，該四白光光源通過調節亮度比例而獲得不同於該四白光光源的原色溫的混合白光，該調節光源調節紅光光源、綠光光源及藍光光源的亮度比例而獲得調節光，該調節光與混合白光混合而改變混合白光的色溫，該第一白光光源、第二白光光源、第三白光光源、第四白光光源在CIE1931色座標中均落在普朗克曲線之外，且由該第一白光光源、第二白光光源、第三白光光源、第四白光光源混合得出的色溫光源在CIE1931色座標中也落在普朗克曲線之外，該調節光與混合白光混合之後的光線的色點位於CIE1931色座標的普朗克曲線上。 | F21V9/10 ¦ H01L33/50 ¦ F21V9/40 ¦ H05B44/00 | TW100149255 | 2016-11-11
6497 | CN102569508B | 一种纳米线阵列结构薄膜太阳能光伏电池及其制备方法 | 未缴年费 | 中山大学 | 2011-12-29 | 2014-10-22 | 本发明公开了一种CIGS纳米线阵列结构薄膜太阳能光伏电池的制备方法。该方法包含步骤：采用气-固反应方法生长大面积硫化亚铜或硫化铜纳米线阵列，再通过物理气相沉积及热处理方法转变为CIGS纳米线阵列。半导体纳米线阵列的成分、相结构和能带结构可以通过控制沉积元素种类、沉积顺序、沉积工艺及后期处理等过程进行调节，从而制备出不同结构和性能的太阳能光伏电池。该电池能减小对光的反射，增大对光的吸收，同时还可增大载流子产生的几率，减少空穴和电子复合的几率，实现光电转换效率的大幅提高。本发明成本低，制备过程可控，制备的纳米线阵列结构分布均匀，能够实现大面积且光电转换效率较高的纳米结构薄膜太阳能光伏电池的制备。 | 1.一种铜铟镓硒纳米线阵列结构薄膜太阳能光伏电池的制备方法，其特征在于：该方法通过在气固反应方法制备的硫化亚铜或硫化铜纳米线阵列的基础上，结合物理气相沉积方法及热处理方法制备铜铟镓硒纳米线阵列结构薄膜太阳能光伏电池； 该方法具体包括以下操作步骤： (1)在清洗后的衬底上，通过物理气相沉积法或电化学沉积法，依次沉积背电极层和铜膜，得到沉积了铜膜的衬底； (2)将步骤(1)所得沉积了铜膜的衬底放入反应容器中，通入设定的氧气和硫化氢的混合气体后，控制反应温度，通过气固反应将铜膜转换为硫化亚铜或硫化铜纳米线阵列；将制备好的硫化亚铜或硫化铜纳米线阵列放入盐酸水溶液中将表面氧化层溶掉，再通过物理气相沉积法，在硫化亚铜或硫化铜纳米线阵列上沉积含有N种元素的薄膜，得到p型半导体纳米线阵列吸收层；所述N为自然数，取值范围为2≤N≤9； (3)将步骤(2)所得样品放入加热炉中，在Ar气保护下，H2Se或者H2S气氛中进行硒化或硫化，温度控制在300℃～600℃之间，时间为0.1～3h，直至形成所需相结构和成分的p型半导体CIGS纳米线阵列； (4)在经过步骤(3)处理后得到的p型半导体CIGS纳米线阵列表面沉积n型半导体薄层，得到具有p-n结的核/壳型纳米线阵列； (5)在步骤(4)所得具有p-n结的核/壳型纳米线阵列上，通过物理气相沉积法依次沉积窗口层和金属栅格电极，金属合金化形成金属欧姆接触，得到铜铟镓硒纳米线阵列结构薄膜太阳能光伏电池。 | H01L31/18 ¦ H01L31/0352 ¦ C23C14/22 ¦ C23C14/06 ¦ C23C14/18 | CN201110453335.5 | 2014-10-22
6498 | CN102520521B | 三级二维光子晶体缩束器及其制作方法 | 未缴年费 | 中国科学院长春光学精密机械与物理研究所 | 2011-12-30 | 2014-07-09 | 本发明涉及一种三级二维光子晶体缩束器及其制作方法，该缩束器由W7型光子晶体波导、W5型光子晶体波导、W1型光子晶体波导和纳米线波导按顺序密接排列构成。所述W7型光子晶体波导和W5型光子晶体波导构成缩束器的一级压缩部分，W5型光子晶体波导和W1型光子晶体波导作为缩束器的二级压缩部分，三级压缩部分则由W1型光子晶体波导和纳米线波导构成。本发明采用三级压缩结构对光束进行压缩，能实现亚微米尺度下对光束进行调节，可在通信波段将光束进行微聚焦以及微压缩，耦合效率高，能够达到高的压缩比以及较小的出射光斑，缩束器的传输效率远高于传统缩束系统。相对于渐变波导，本发明大大减小了器件的体积，提高了器件的集成度。 | 1.一种三级二维光子晶体缩束器，其特征在于由W7型光子晶体波导（2）、W5型光子晶体波导（4）、W1型光子晶体波导（5）和纳米线波导（6）按顺序密接排列构成。 | G02B27/09 ¦ G02B6/122 ¦ G02B6/24 ¦ G02B6/136 ¦ G03F7/00 | CN201110453047.X | 2014-07-09
6499 | CN102633610B | 一类源于芴环上甲基转变的“上-下”不对称型螺二芴化合物及其制备方法和应用 | 未缴年费 | 上海师范大学 | 2011-12-31 | 2014-10-29 | 本发明涉及一类源于芴环上甲基转变的“上-下”不对称型螺二芴化合物。本发明产物结构式为(I)，式中R1，R2可以是各种烷烃基、取代芳烃基、取代杂环基、取代烯烃基、取代胺基、氯、溴、碘等各种吸、供电子基团，且R1与R2不相同。其采用便宜易得的4，4’-二甲基联苯为原料，通过溴化、与芴酮或2，7-二取代芴酮反应、将芴环上甲基转变为各种官能团等步骤得到化合物(I)。本发明涉及的一类源于芴环上甲基转变的“上-下”不对称型螺二芴化合物产品成本低廉、合成路线简单、产率高且易工业化生产，其具有特殊的螺共轭效应，良好的溶解性及较高的热稳定性，可广泛应用于有机发光显示、有机非线性材料、荧光探针等领域的特点。 | 1.一种源于芴环上甲基转变的“上-下”不对称型螺二芴化合物，具有以下通式(Ⅰ)： 式中： R1为，R2为其中R5、R6为氢。 | C07C47/55 ¦ C07C45/00 ¦ C07D209/86 ¦ C09K11/06 ¦ H01L51/54 ¦ G02F1/361 | CN201110459231.5 | 2014-10-29
6500 | CN102569485B | 近红外波段全硅基纳米光电探测器 | 未缴年费 ¦ 一案双申 | 浙江大学 | 2011-12-31 | 2014-12-31 | 本发明公开了一种近红外波段全硅基纳米光电探测器。它包括基底、硅纳米线光波导、肖特基接触电极、欧姆接触电极和绝缘层。在基底上构筑硅纳米线光波导，肖特基接触电极覆盖在它的顶部和侧壁，硅纳米线光波导与肖特基接触电极之间涂覆绝缘层，在硅纳米线光波导的平板区上相距肖特基接触电极1～2μm的地方设置欧姆接触电极。入射光从硅纳米线光波导输入，在肖特基接触区域被吸收，通过内部光发射效应转化为光生载流子，被肖特基接触电极和欧姆接触电极收集形成光电流，实现光电转换。本发明克服了宽禁带硅对近红外光不吸收的物理限制，具有超大带宽、偏振不敏感等优良特性，且因吸收率高可做得非常小，工艺制备与CMOS兼容，制作简单成本低。 | 1. 一种近红外波段全硅基纳米光电探测器，其特征在于，包括基底（1）、硅纳米线光波导（2）、肖特基接触电极（3）、欧姆接触电极（4）和绝缘层（5），在基底（1）上构筑硅纳米线光波导（2），肖特基接触电极（3）覆盖在硅纳米线光波导（2）的顶部和侧壁，硅纳米线光波导（2）与肖特基接触电极（3）之间涂覆绝缘层（5），在硅纳米线光波导（2）的平板区上相距肖特基接触电极（3）1～2 μm的地方设置欧姆接触电极（4），入射光从硅纳米线光波导（2）输入，在肖特基接触区域被吸收，通过内部光发射效应转化为光生载流子，被肖特基接触电极（3）和欧姆接触电极（4）收集形成光电流，实现光电转换。 | H01L31/108 ¦ H01L31/0352 ¦ B82Y20/00 | CN201110459334.1 | 2014-12-31
6501 | CN102617466B | 一类“上-下”不对称型叔丁基螺二芴化合物 | 未缴年费 | 上海师范大学 | 2011-12-31 | 2014-04-23 | 本发明涉及一类“上-下”不对称型叔丁基螺二芴化合物。本发明产物结构式为(I)，式中R1可以是各种烷烃基、取代芳烃基、取代杂环基、取代烯烃基、取代胺基、氯、溴、碘等各种吸、供电子基团，但不为叔丁基。其采用便宜易得的4，4′-二叔丁基联苯为原料，通过溴化、与2，7-二X(X表示取代基)芴酮反应、将芴环上X取代基转变为各种官能团等步骤，得到化合物(I)。本发明涉及的一类“上-下”不对称型叔丁基螺二芴化合物产品成本低廉、合成路线简单、产率高且易工业化生产，其具有特殊的螺共轭效应，良好的溶解性及较高的热稳定性，可广泛应用于有机发光显示、有机非线性材料、荧光探针等领域的特点。 | 1.一种具有以下通式（Ⅰ）的“上-下”不对称型叔丁基螺二芴化合物： 式中：R1为下列结构单元： 其中：R6为其中R10为CH2。 | C07D221/14 ¦ C09K11/06 ¦ H01L51/54 ¦ G02F1/361 | CN201110459229.8 | 2014-04-23
6502 | CN102544280B | 一种无机量子点近红外光致发光器件及制备方法 | 未缴年费 | 天津理工大学 | 2012-01-04 | 2014-07-23 | 一种无机量子点近红外光致发光器件，由发光层A、衬底、阳极电极层、发光层B和阴极电极层依次堆叠而成，其中发光层A和发光层B为单层无机量子点薄膜；该发光器件的制备方法是，通过旋涂工艺在透明衬底附有阳极电极层上制备无机量子点薄膜作为发光层B，通过热蒸发法制备在发光层B上阴极电极层，最后在衬底没有阳极电极层的那一侧通过旋涂工艺制备发光层A。本发明的优点是，采用无机量子点作为发光层，实现近红外光发射，器件发光效率高，光谱单色性好、光学稳定性高。同时采用旋涂工艺，简化了制备过程，降低了成本。 | 1.一种无机量子点近红外光致发光器件的制备方法，所述无机量子点近红外光致发光器件由发光层A、透明衬底、阳极电极层、发光层B和阴极电极层依次堆叠构成，发光层A和发光层B为单层无机量子点薄膜，阳极电极层为透明导电金属氧化铟锡ITO，阴极电极层为导电金属铝Al或镁Mg，其特征在于制备步骤如下： 1）将设有透明衬底的阳极层用超纯水进行超声清洗10-15分钟，然后放入真空干燥箱中，在0.1个大气压下烘干2-3小时，烘干温度为120-140℃； 2）将发光层B所用量子点材料溶于丙酮溶液，并用超声设备使量子点在丙酮溶液中充分分散，其中量子点在丙酮溶液中的浓度为1.5-3毫克/毫升； 3）用匀胶机在处理之后的阳极电极层上旋涂一层上述量子点丙酮溶液作为发光层B，匀胶速度为每分钟500-1000转，时间为4-10秒，然后放入真空干燥箱中，在0.1个大气压下烘干5-6小时，烘干温度为100-120℃； 4）用真空热蒸发法制备阴极电极层，在真空度达到9×10-4帕斯卡时将阴极电极层蒸镀在发光层B上，蒸镀速度控制在1-3纳米/秒； 5）将发光层A所用量子点材料溶于氯仿溶液，并用超声设备使量子点在氯仿溶液中充分分散，其中量子点在氯仿溶液中的浓度为1.5-3毫克/毫升； 6）用匀胶机在衬底的另一侧旋涂一层上述量子点氯仿溶液作为发光层A，匀胶速度为每分钟500-1000转，时间为4-10秒，然后在鼓风干燥箱中烘干20-30小时，烘干温度为70-90℃； 所述发光层A的无机量子点薄膜为非化学质量比的无机量子点硫化铅PbS量子点、硫化二银Ag2S量子点或硒化铅PbSe量子点，量子点颗粒直径小于4纳米；所述发光层B的无机量子点薄膜为非化学质量比的无机量子点硫化锌ZnS量子点、氧化锌ZnO量子点或硫化镉CdS量子点，量子点颗粒直径小于4纳米。 | H01L33/06 ¦ H01L33/08 ¦ H01L33/00 | CN201210000882.2 | 2014-07-23
6503 | CN102585811B | 氟铝酸盐近红外量子剪裁材料及其制备方法与应用 | 未缴年费 | 北京工商大学 | 2012-01-05 | 2014-10-22 | 本发明公开了一种氟铝酸盐近红外量子剪裁材料及其制备方法与应用。该氟铝酸盐近红外量子剪裁材料，其化学组成式为：Sr3(0.99-x)AlO4F:0.01Ce3+，xYb3+，(0≤x≤0.1)。该氟铝酸盐近红外量子剪裁材料的制备方法，包括如下步骤：按上述化学组成式的摩尔配比，称取锶原料、铝原料、氟原料、铈原料和镱原料；各种原料研磨混匀后，在CO的还原气氛下，以600℃/h升温到1200℃，在1200℃下恒温4小时，冷却后，得到粉末状的氟铝酸盐近红外量子剪裁材料。本发明的氟铝酸盐近红外量子剪裁材料发光强度高，稳定性好，量子效率高，环保。 | 1.一种氟铝酸盐近红外量子剪裁材料，其化学组成式为： Sr2.97-3xAlO4F：0.01Ce3+,xYb3+，其中，0<x≤0.1。 | C09K11/64 ¦ H01L31/055 | CN201210002237.4 | 2014-10-22
6504 | TWI452701B | 可耐水煮型太陽能電池之電極的製造方法 | 未缴年费 | 中国钢铁股份有限公司 | 2012-01-05 | 2014-09-11 | 一種可耐水煮型太陽能電池之電極的製造方法，包含一鋁膠配製步驟、一塗覆步驟，及一加工步驟。鋁膠配製步驟是取適量的鋁粉、無鉛玻璃粉、溶劑及黏結劑均勻混合後製得鋁膠，以該鋁膠的總重量為100wt%計，該無鉛玻璃粉、溶劑，黏結劑的重量百分比分別為0.1~10wt%、17~22wt%、3~6wt%，並加入平衡量的鋁粉。該塗覆步驟是將鋁膠塗覆於矽晶片上烘乾，該燒結步驟是以50-100℃/秒之快速升降溫方式對矽晶片燒結而完成一晶片電極。藉該無鉛玻璃粉具有低融點及潤濕性佳之特性，可在燒結步驟中以極短的時間形成緻密的氧化物保護膜，使晶片電極符合耐水煮的需求。 | 1.一種可耐水煮型太陽能電池之電極的製造方法，包含：一鋁膠配製步驟，取適量的鋁粉、無鉛玻璃粉、溶劑，及黏結劑，均勻混合後製得鋁膠，以該鋁膠的總重量為100wt%計，該無鉛玻璃粉的重量百分比為0.1~10wt%、溶劑的重量百分比為17~22wt%、黏結劑的重量百分比為3~6wt%，及平衡量的鋁粉，其中，該無鉛玻璃粉包含鹼金族元素之氧化物，及鹼土族元素之氧化物，且以該無鉛玻璃粉的總重量為100wt%計，該鹼金族元素之氧化物的重量百分比為5wt%以上，及該鹼土族元素之氧化物的重量百分比為5wt%以上；一塗覆步驟，透過一網版將該鋁膠塗覆於一矽晶片上，經150-200℃烘乾；及一燒結步驟，利用紅外線高溫爐以50-100℃/秒之快速升降溫方式對塗覆有鋁膠的矽晶片進行燒結，而完成一晶片電極。 | H01L31/0224 ¦ H01L31/18 | TW101100488 | 2014-09-11
6505 | CN103314642B | 有机EL发光元件及其制造方法 | 未缴年费 | 钟渊化学工业股份有限公司 | 2012-01-06 | 2016-07-06 | 本发明提供一种有机EL发光元件，该有机EL发光元件在不另外设置辅助电极层的情况下就可抑制由透明导电层的电阻引起的亮度不均的产生。本发明的有机EL发光元件在透明基板上依次具有透明导电层、有机发光单元层、以及金属层。金属层被金属层分割槽分割成电隔绝的阴极区域和辅助电极区域，在辅助电极区域中，金属层与透明导电层介由作为有机发光单元层的开口部的第1种连接槽而被电连接。各分割槽和连接槽优选通过激光束照射来形成。 | 1.一种有机EL发光元件，是在透明基板上依次具有透明导电层、有机发光单元层、以及金属层的有机EL发光元件， 金属层被金属层分割槽分割成电隔绝的阴极区域和辅助电极区域， 在辅助电极区域中，金属层与透明导电层介由贯穿有机发光单元层的第1种连接槽而被电连接， 透明导电层被透明导电层分割槽分割成电隔绝的阳极区域和阴极连接区域， 在阴极连接区域中，透明导电层与金属层的阴极区域介由作为有机发光单元层的开口部的第2种连接槽而被电连接， 透明导电层的阳极区域与金属层的辅助电极区域介由第1种连接槽而被电连接， 阳极区域与阴极区域重复的区域构成发光区域， 透明导电层分割槽与金属层分割槽被形成于相同区域，具有兼备透明导电层分割槽和金属层分割槽的绝缘槽， 绝缘槽除去透明导电层、有机发光单元层、以及金属层中的所有层。 | H05B33/26 ¦ H01L51/50 ¦ H05B33/06 ¦ H05B33/10 ¦ H05B33/28 | CN201280005263.0 | 2016-07-06
6506 | CN102532121B | 罗丹宁衍生物及其用途 | 未缴年费 | 华东理工大学 | 2012-01-06 | 2014-11-05 | 本发明涉及一种罗丹宁衍生物及其用途。所述的罗丹宁衍生物：以含多环芳环基或/和多环芳杂环基的基团为电子给体，以2-(1′，1′-二氰基)罗丹宁作为电子受体；或以含多环芳环基或/和多环芳杂环基的基团为电子给体，以2-(1′，1′-二氰基)罗丹宁作为电子受体，以共轭芳杂环基为桥链基，所获得的罗丹宁衍生物，它们均具有独特的光电化学性能，可作为染料敏化太阳能电池的光敏剂的应用。 | 1.一种罗丹宁衍生物，其结构如式I所示： 式I中，A为式II或式III所示基团： 其中，其中R1和R2分别独立选自：C8～C20直链或支链的烷氧基，R3为C8～C20直链或支链的烷基，曲线表示取代位； L为式IV所示基团： 式IV中，X为S或O，n为0或1，曲线表示取代位； m为0或1。 | C07D417/06 ¦ C07D277/34 ¦ C07D417/14 ¦ C09B23/04 ¦ H01G9/042 ¦ H01L51/46 | CN201210003358.0 | 2014-11-05
6507 | CN102569516B | 通过MoO3表面掺杂制备p-CdS纳米线及p-CdS/n-Si纳米p-n结的方法 | 未缴年费 | 合肥工业大学 | 2012-01-10 | 2014-01-15 | 本发明涉及一种通过MoO3表面掺杂制备p-CdS纳米线及p-CdS/n-Si纳米p-n结的方法，其特征首先是在本征CdS纳米线上包裹一层厚度为5～150nm的MoO3层，随后在100～300℃的温度中退火处理10～30分钟得到p-CdS纳米线；以及对n+型硅衬底上的二氧化硅层表面进行光刻、刻蚀，得到只有部分区域被二氧化硅层覆盖着的n+型硅衬底，然后把本征CdS纳米线分散在n+型硅衬底上，使得有本征纳米线一端搭在二氧化硅上，另一端搭n+型硅衬底上，接着在二氧化硅层上制备金属电极，随后在n+型硅衬底上覆盖MoO3层，退火处理得到p-CdS/n-Si纳米p-n结。本发明工艺简单、适合大规模生产，可以获得电导率高、性能稳定的p-CdS纳米线及高性能的p-CdS/n-Si纳米p-n结。 | 1.一种通过MoO3表面掺杂制备p-CdS纳米线的方法，其特征是： 首先合成本征CdS纳米线，然后在所述本征CdS纳米线上包裹一层厚度为5～150nm的MoO3层，随后在100～300℃的温度中退火处理10～30分钟得到p-CdS纳米线。 | H01L31/18 ¦ H01L33/00 ¦ H01L33/04 | CN201210005643.6 | 2014-01-15
6508 | CN103392138B | 线缆支架装置、使用了该线缆支架装置的光模块及光模块的制造方法 | 未缴年费 | 株式会社籐仓 | 2012-01-10 | 2015-02-25 | 本发明提供能够通过简单的结构来实现偏差小的光模块的线缆支架装置、使用了该线缆支架装置的光模块以及光模块的制造方法。线缆支架装置（2）具备：由使规定波长的激光透过的陶瓷形成的线缆辅助支架主体（31）；被设置于线缆辅助支架主体（31）的上表面的接合焊盘（33）；被设置于线缆辅助支架主体（31）的下表面的至少一部分，吸收规定波长的激光的激光吸收层（32）。 | 1.一种线缆支架装置，具备：线缆辅助支架主体，其由使规定波长的激光透过的陶瓷形成；以及接合焊盘，其被设置在所述线缆辅助支架主体的上表面；其特征在于， 还具备激光吸收层，该激光吸收层被设置在所述线缆辅助支架主体的下表面的至少一部分，并吸收所述规定波长的激光。 | G02B6/42 ¦ G02B6/36 | CN201280009990.4 | 2015-02-25
6509 | CN103384925B | 半导体聚合物及其有机电致发光器件 | 未缴年费 | 剑桥显示技术有限公司 ¦ 住友化学株式会社 | 2012-01-11 | 2016-02-17 | 一种半导体聚合物和包括这种聚合物的电子器件，其中所述聚合物具有一种或多种重复单元，所述重复单元中的第一种包括以下结构（式（I））：其中R12至R17独立地包括H或具有至少五个乙氧基重复单元的聚醚基，并且其中R12至R17中的至少一个具有聚醚基。 | 1.一种包含半导体聚合物的电致发光材料，该半导体聚合物具有一种或多种重复单元，所述重复单元中的第一种包括以下结构： 其中，R12至R17独立地包括H或具有至少五个乙氧基重复单元的聚醚基，其中R12至R17中的至少一个包括聚醚基。 | H01L51/00 | CN201280009907.3 | 2016-02-17
6510 | TWI604513B | 形成ｐ型擴散層的組成物、具有ｐ型擴散層矽基板的製造方法、太陽電池元件的製造方法及太陽電池 | 未缴年费 | 力森諾科股份有限公司 | 2012-01-12 | 2017-11-01 | 本發明提供一種含有氮化硼、分散媒、以及無機黏合劑的形成p型擴散層的組成物、具有p型擴散層的矽基板的製造方法、太陽電池元件的製造方法及太陽電池。 | 1.一種形成p型擴散層的組成物，其包含：氮化硼、分散媒、以及無機黏合劑，其中上述氮化硼的X射線繞射圖案中，對應於(100)、(101)、(102)的各個波峰的波峰強度比[(I(100)+I(101))/(I(102))]為3.5以下。 | H01L21/228 ¦ H01L21/28 ¦ H01L31/0224 ¦ H01L31/0288 | TW104108973 | 2017-11-01
6511 | CN102544216B | 在玻璃基板上制备BiFeO3铁电薄膜光伏电池的方法 | 未缴年费 | 上海交通大学 | 2012-01-12 | 2013-11-13 | 本发明涉及在玻璃基板上制备BiFeO3铁电薄膜光伏电池的方法，选择玻璃作为基底，通过化学溶液沉积法制备钙钛矿结构BiFeO3铁电薄膜，然后通过物理溅射法在薄膜上制备0.5mm*0.5mm顶部电极即可。与现有技术相比，本发明能够以低的成本在玻璃基板上制备出一致性高，重复性好的具有钙钛矿结构的BiFeO3铁电光伏薄膜。所制备的薄膜具有优越的光伏特性并具有二极管的单向导电特性，这些优越的特性可使BiFeO3铁电薄膜在光伏电池及光电子器件领域中获得应用。 | 1.在玻璃基板上制备BiFeO3铁电薄膜光伏电池的方法，其特征在于，该方法包括以下步骤： （1）BFO前驱体溶液的配制 将Bi(NO3)3·5H2O和Fe(NO3)3·9H2O按摩尔比1:1的比例完全溶于乙二醇甲醚，获得棕红色澄清透明且稳定前驱体溶液； （2）BFO铁电薄膜的制备 以玻璃基板为基底，通过化学溶液沉积法制备得到BFO铁电薄膜； （3）上电极的制备 在带有0.5mm*0.5mm方孔的掩膜板的遮挡下物理溅射方法在BFO铁电薄膜上沉积0.5mm*0.5mm的电极即可。 | H01L31/18 ¦ C23C14/16 | CN201210009273.3 | 2013-11-13
6512 | TWI536432B | 形成ｐ型擴散層的組成物、具有ｐ型擴散層的矽基板的製造方法、太陽電池元件的製造方法及太陽電池 | 未缴年费 | 力森諾科股份有限公司 | 2012-01-12 | 2016-06-01 | 本發明提供一種含有氮化硼、分散媒、以及無機黏合劑的形成p型擴散層的組成物、具有p型擴散層的矽基板的製造方法、太陽電池元件的製造方法及太陽電池。 | 1.一種形成p型擴散層的組成物，其包含：氮化硼、分散媒、以及無機黏合劑，其中上述無機黏合劑的含有率為1質量%~40質量%的範圍。 | H01L21/228 ¦ H01L21/28 ¦ H01L31/0224 ¦ H01L31/0288 | TW101101169 | 2016-06-01
6513 | CN103190201B | 有机EL面板及其制造方法 | 未缴年费 ¦ 权利转移 | 株式会社日本有机雷特显示器 | 2012-01-12 | 2016-03-16 | 本发明能够以迅速简便的方法防止在像素电极的欠缺部中的局部亮度的降低。本发明提供一种有机EL面板的制造方法，该有机EL面板包括薄膜晶体管面板和有机EL元件，该有机EL元件呈矩阵状配置在所述薄膜晶体管面板的表面上，并且具有像素电极、配置在所述像素电极上的有机功能层以及配置在所述有机功能层上的对置电极。该方法包括如下工序：准备所述薄膜晶体管面板的工序、在所述薄膜晶体管面板的表面上形成所述像素电极的图案的工序、检测所述薄膜晶体管面板的表面所露出的像素电极的欠缺部的工序；将激光照射到从所述像素电极的欠缺部露出的所述薄膜晶体管面板的表面，从而使所述薄膜晶体管面板的表面粗糙化的工序；在所述像素电极上和从所述像素电极的欠缺部露出的所述薄膜晶体管面板的表面上形成有机功能层的工序；以及在所述有机功能层上形成对置电极的工序。 | 1.有机EL面板的制造方法，其包括如下工序： 准备薄膜晶体管面板的工序； 在所述薄膜晶体管面板的表面上形成像素电极的图案的工序； 检测所述薄膜晶体管面板的表面露出的所述像素电极的欠缺部的工序： 将激光照射到包含从所述像素电极的欠缺部露出的部分的所述薄膜晶体管面板表面的一部分，使所述薄膜晶体管面板表面的一部分粗糙化的工序； 在所述像素电极上和从所述像素电极的欠缺部露出的所述薄膜晶体管面板的表面上形成有机功能层的工序；以及 在所述有机功能层上形成对置电极的工序。 | H05B33/10 ¦ H01L51/50 ¦ H05B33/12 ¦ H05B33/22 ¦ H05B33/26 | CN201280003523.0 | 2016-03-16
6514 | CN102522448B | 镁镍氧基多波段日盲区紫外探测器及其制备方法 | 未缴年费 | 浙江大学 | 2012-01-13 | 2014-04-16 | 本发明涉及一种镁镍氧基多波段日盲区紫外探测器，包括沿垂直方向依次设置的衬底，底层NiO薄膜，两层以上的多层镁镍氧薄膜，帽层NiO薄膜，第一金属电极（欧姆接触）和第二金属电极（肖特基接触），所述的多层镁镍氧薄膜由沿垂直方向对称分布的Mgx1Ni1-x1O、Mgx2Ni1-x2O、Mgx3Ni1-x3O……MgxmNi1-xmO、MgO、MgxmNi1-xmO……Mgx3Ni1-x3O、Mgx2Ni1-x2O、Mgx1Ni1-x1O薄膜构成，其中，0＜x1＜x2＜x3＜……＜xm＜1，MgO薄膜为中间层，多层镁镍氧薄膜中的其余薄膜相对于中间层沿垂直方向对称分布。其制备方法为：在衬底表面以下列生长工艺中的一种或多种依次生长薄膜和电极，所述生长工艺采用脉冲激光沉积法、磁控溅射法、电子束蒸发法或分子束外延法。本发明的优点是：通过调节外加偏压，可以实现多波段日盲区紫外探测，实现了器件的集成，单个探测器即可实现多个日盲区波段的探测，相对于分立器件具有低成本，工艺简单，重复性好，易于实现等优点。 | 1.一种镁镍氧基多波段日盲区紫外探测器，其特征在于：包括沿垂直方向依次设置的衬底(1)，底层NiO薄膜(2)，多层镁镍氧薄膜(3)，帽层NiO薄膜(4)，所述探测器还设有第一金属电极(5)和第二金属电极(6)，第一金属电极(5)设置在底层NiO薄膜(2)上，第二金属电极(6)设置在帽层NiO薄膜(4)上；所述的多层镁镍氧薄膜(3)由沿垂直方向对称分布的Mgx1Ni1-x1O、Mgx2Ni1-x2O、Mgx3Ni1-x3O……MgxmNi1-xmO、MgO、MgxmNi1-xmO……Mgx3Ni1-x3O、Mgx2Ni1-x2O、Mgx1Ni1-x1O薄膜构成，其中，0＜x1＜x2＜x3＜……＜xm＜1，MgO薄膜为中间层，多层镁镍氧薄膜(3)中的其余薄膜相对于中间层沿垂直方向对称分布。 | H01L31/108 ¦ H01L31/0224 ¦ H01L31/18 | CN201210009896.0 | 2014-04-16
6515 | CN102585721B | 用于发光器件的粘合剂膜和使用该膜制造LED封装件的方法 | 未缴年费 ¦ 权利转移 | 三星电子株式会社 | 2012-01-13 | 2015-02-18 | 本发明提供一种用于LED芯片的粘合剂膜，包括：双面粘合剂层，使得LED芯片被粘接至其上部表面，并且使得引线框架被粘接至其下部表面；紫外线固化层，其被粘接至双面粘合剂层的一个表面；以及上部覆盖层和下部覆盖层，其分别被粘接至双面粘合剂层和紫外线固化层的暴露于外部的面。 | 1.一种用于发光器件的粘合剂膜，包括： 双面粘合剂层，使得所述发光器件被粘接至所述双面粘合剂层的上部表面，并且使得电极被粘接至所述双面粘合剂层的下部表面； 紫外线固化层，其被粘接至所述双面粘合剂层的一个表面；以及 上部覆盖层和下部覆盖层，其分别被粘接至所述双面粘合剂层和所述紫外线固化层的暴露于外部的面， 其中，在进行紫外线硬化时，所述紫外线固化层与所述下部覆盖层一起从所述双面粘合剂层的所述一个表面分离。 | C09J7/02 ¦ H01L33/00 | CN201210010336.7 | 2015-02-18
6516 | CN103203953B | 一种台阶模板的混合制作工艺 | 未缴年费 ¦ 保全 | 昆山允升吉光电科技有限公司 | 2012-01-16 | 2016-08-10 | 一种台阶模板的混合制作工艺。其制作工艺流程如下：电铸第一电铸层：芯模处理→前处理（除油、酸洗、喷砂）→贴膜1→曝光1→单面显影1→电铸1→褪膜→剥离；蚀刻印刷面形成凹陷台阶(down step)区域：印刷面贴膜→曝光2→单面显影2→蚀刻（印刷面形成down step区域）;激光切割凹陷区域(down step)区域开口图形：具有凹陷区域(down step)的电铸模板→激光切割凹陷区域(down step)区域开口图形→后续处理。由此工艺制备，能够制作印刷面具有凹陷区域(down step)的模板；无论是基板图形区域还是凹陷区域(down step)图形区域的开口质量好，孔壁光滑，无毛刺；板面质量好，表面一级光亮，无针孔、麻点；凹陷区域(down step)图形开口区域与电铸层的开口区域的位置精度高；电铸模板图形区域的厚度均匀性好。 | 1.一种台阶模板的混合制作工艺，其制作工艺流程如下： 电铸第一电铸层：芯模处理→前处理→贴膜1→曝光1→单面显影1→电铸1→褪膜→剥离；其中电铸第一电铸层的前处理包括除油、酸洗、喷砂步骤； 蚀刻印刷面形成凹陷台阶区域：印刷面贴膜→曝光2→单面显影2→蚀刻；蚀刻印刷面形成PCB面凹陷台阶； 激光切割凹陷台阶区域开口图形：具有凹陷台阶的电铸模板→激光切割凹陷台阶区域开口图形→后续处理；其中后续处理为将切割后的金属模板除油、酸洗，备用； 其中，贴膜1为选择附着力高的干膜，在芯模表面进行贴膜；曝光1是对所贴干膜进行曝光，其曝光区域为开口图形区域；单面显影1是将未曝光干膜显影清除；曝光2是将印刷面的凹陷台阶区域曝光；单面显影2是除凹陷台阶区域外，其他板面全曝黑，而所贴干膜作为蚀刻保护膜，阻止蚀刻液将其他板面蚀刻掉；蚀刻是通过蚀刻工艺控制蚀刻量，从而在印刷面形成一个凹陷台阶区域。 | B41C1/12 ¦ B41N1/04 ¦ B41N3/03 ¦ G03F7/00 | CN201210010725.X | 2016-08-10
6517 | CN103203973B | 带有定位点的电铸网板的制作方法 | 未缴年费 ¦ 保全 | 昆山允升吉光电科技有限公司 | 2012-01-16 | 2016-12-07 | 本发明涉及一种带有定位点的电铸网板的制作方法，包括电铸网板的制作和定位点的制作，其特征在于，所述电铸网板开口图形区域四周设有呈矩形区域的挂孔，用于确定定位点的坐标；所述定位点的制作步骤包括：将固定好的电铸网板放在切割基台上；然后确定定位点的坐标；调整好切割参数，调整好激光切割头的纵向高度，使其激光焦点落在电铸网板表面；通过激光切割头发射出激光，在电铸网板表面的定位点区域进行切割。本发明的一种带有定位点的电铸网板的制作方法,电铸网板表面质量好，无针孔、麻点，提高印刷质量；定位点定位精度高，提高了印刷时PCB板与电铸网板的对位精度，且具有较高的识别度。 | 1.一种带有定位点的电铸网板的制作方法，包括电铸网板的制作和定位点的制作，其特征在于，所述电铸网板开口图形区域四周设有呈矩形区域的挂孔，用于确定定位点的坐标；所述定位点的制作步骤包括： 将固定好的电铸网板放在切割基台上； 选取处于顶角的两个挂孔，通过CCD读取两圆形挂孔的中心点坐标o1（x1、y1）、o2（x2、y2），o1、o2的坐标，通过CCD读取的图像传入配套电脑软件内，与电脑软件内原始文件上对应的挂孔坐标相对比，调整电铸网板在基板上的位置，使其与原始文件位置相重合，从而定位电铸网板相对于切割基台的坐标位置，确定定位点的坐标； 调整好切割参数，调整好激光切割头的纵向高度，使其激光焦点落在电铸网板表面； 通过激光切割头发射出激光，在电铸网板表面的定位点区域进行切割。 | B41C1/14 ¦ B41N1/04 ¦ B41N3/00 ¦ G03F7/00 | CN201210010772.4 | 2016-12-07
6518 | CN103370312B | 1,3-二噁烷-5-酮化合物 | 未缴年费 | 马克专利公司 | 2012-01-16 | 2015-09-30 | 本发明涉及具体1,3-二噁烷-5-酮化合物，其制备方法及其作为燃料或荧光发射体在有机场致发光器件(OLED)或有机发光电化电池(OLEC)中的用途；和相应的电子器件。 | 1.包含至少一种式I化合物的电子器件： 其中： R表示具有1-20个C原子的直链或支化烷基， R1表示具有1-20个C原子的直链或支化烷基， X和Y各自相互独立地表示具有5-24个环原子的芳基或杂芳基，其为未被取代的或被R2单取代或多取代；或者具有5-24个环原子的芳基和/或杂芳基组，其为未被取代或被R2单取代或多取代，其中这组中的芳基和/或杂芳基各自相互独立地单独或多重地通过单键、双键、C原子或者通过式(CHR4)n-(Het)o-(CHR4)p单元连接， R2在每种情况下每次出现时相互独立地表示D、Hal、烷基,OH,O-烷基,O-芳基、S-烷基，NH2，NH烷基，N(烷基)2，N(芳基)2、环烷基,O-环烷基、S-环烷基，NH-环烷基，N(环烷基)2、CN，NO2、Si(烷基)3、B(OR3)2、C(O)R3、P(O)(R3)2、S(O)R3、S(O)2R3、具有2-20个C原子和一个或多个双键的直链或支化链烯基或者具有2-20个C原子和至少一个三键和任选一个或多个双键的直链或支化炔基， R3每种情况下相互独立地表示H、D,OH、烷基、芳基、环烷基,O烷基,O芳基或O-环烷基， R4在每种情况下每次出现时相互独立地表示H、D、Hal、烷基,OH,O-烷基,O-芳基、S-烷基，NH2，NH烷基，N(烷基)2，N(芳基)2、环烷基,O-环烷基、S-环烷基，NH-环烷基，N(环烷基)2、CN，NO2、Si(烷基)3、B(OR3)2、C(O)R3、C(O)2R3、P(O)(R3)2、S(O)R3、S(O)2R3、具有2-20个C原子和一个或多个双键的直链或支化链烯基，或者具有2-20个C原子和至少一个三键和任选一个或多个双键的直链或支化炔基， 烷基表示具有1-20个C原子的直链或支化烷基，其可以被卤素部分或完全取代， 环烷基表示具有3-7个C原子的环状饱和或部分不饱和环烷基， 芳基表示具有6-10个C原子的芳基，其可被烷基,O烷基，N(烷基)2或Hal单取代或多取代， Hal表示F、Cl、Br或I， Het表示O、S、-N＝N-，NH或NR2， n表示0-5的整数， o表示0或1， p表示0-5的整数， n+o+p表示至少为数1， 其中排除化合物： | C07D319/06 ¦ C07D405/14 ¦ C07D409/14 ¦ C09B23/00 ¦ H01L51/00 ¦ A61K8/49 ¦ C09K11/06 ¦ H05B33/20 | CN201280007940.2 | 2015-09-30
6519 | CN103203957B | 一种台阶模板的制作方法 | 未缴年费 ¦ 保全 | 昆山允升吉光电科技有限公司 | 2012-01-16 | 2016-11-30 | 一种台阶模板的制作方法。具体的工艺流程如下：电铸第一电铸层：芯模处理→前处理（除油、酸洗、喷砂）→贴膜1→曝光1→单面显影1→电铸1；电铸PCB面凸起台阶(up step)：前处理（酸洗、喷砂）→贴膜2→曝光2→单面显影2→电铸2→褪膜→剥离；蚀刻PCB面的凹陷台阶(down step)：电铸层双面贴膜→PCB面曝光→PCB面显影→PCB面蚀刻→腿膜→后续处理（除油、酸洗）。由以上工艺流程制备得到的电铸模板，PCB面具有凸起台阶(up step)及凹陷台阶(down step)，且step区域具有开口图形。本发明涉及的工艺解决的技术问题如下：制得的凸起台阶(up step)区域的图形开口与第一电铸层开口的对位精度高；制得的整体电铸模板的开口孔壁光滑，无毛刺、渗镀等不良现象，表面质量好，无针孔、麻点等不良缺陷；板面的厚度均匀性COV在10%以内；板面一级光亮；凸起台阶(up step)区域的铸层与第一电铸层的结合力大，不易脱落。 | 1.一种台阶模板的制作方法，具体的工艺流程如下： 电铸第一电铸层：芯模处理→前处理→贴膜1→曝光1→单面显影1→电铸1； 电铸PCB面凸起台阶：前处理→贴膜2→曝光2→单面显影2→电铸2→褪膜→剥离； 蚀刻PCB面的凹陷台阶：电铸层双面贴膜→PCB面曝光→PCB面显影→PCB面蚀刻→褪膜→后续处理；其中后续处理包括除油、酸洗步骤； 其中，电铸第一电铸层的芯模处理为选择不锈钢作为芯模，并将基板裁剪成所需尺寸；电铸第一电铸层的前处理为芯模除油、酸洗后，将裁剪好的基板进行两面喷砂处理；贴膜1为选择附着力高的干膜，在芯模表面进行贴膜；曝光1是对所贴干膜进行曝光，曝光区域为开口图形区域；单面显影1是将未曝光干膜显影清除；电铸1是将电铸材料沉积在无干膜区域，克隆出与曝光图形一致的开口图形；电铸PCB面凸起台阶的前处理为将第一电铸层表面酸洗、喷砂；贴膜2为在第一电铸层上继续贴干膜；曝光2是将所要电铸凸起台阶以外的区域以及凸起台阶区域的开口图形曝光；单面显影2是显影清除未曝光干膜，将需要沉积电铸材料的区域暴露出来；电铸2是把准备好的分流辅助板小心对位到第一电铸层上，将第一电铸层、分流板一块固定到飞巴上，浸入电铸槽，控制电铸凸起台阶厚度；剥离是二次电铸后将电铸层从芯模上剥离下来；蚀刻PCB面的凹陷台阶步骤中的褪膜为蚀刻完成后，褪膜清洗； 所述的分流板，即在与芯模尺寸相同的不锈钢板上通过激光切割的方法切出一个与凸起台阶区域位置相同，大小相同的通孔，起到分担电流、减轻边缘效应的作用 | B41C1/12 ¦ B41N1/04 ¦ B41N3/03 ¦ G03F7/00 | CN201210010731.5 | 2016-11-30
6520 | CN103203964B | 一种台阶电铸模板的制作工艺 | 未缴年费 ¦ 保全 | 昆山允升吉光电科技有限公司 | 2012-01-16 | 2017-07-11 | 一种台阶电铸模板的制作工艺。工艺流程如下：电铸第一电铸层：芯模处理→前处理（除油、酸洗、喷砂1）→贴膜1→曝光1→单面显影1→电铸1→褪膜→剥离；电铸印刷面凸起台阶(up step)：印刷面前处理（酸洗、喷砂2）→贴膜2→曝光2→单面显影2→电铸2→褪膜。由此工艺可得到印刷面具有凸起台阶(up step)，且凸起台阶(up step)区域具有开口图形的电铸模板。该模板具有以下优势：模板沉积厚度均匀性COV在10%以内；板面质量好，表面一级光亮，无针孔、麻点；凸起台阶(up step)区域与第一电铸层的结合力大，不易脱落；凸起台阶(up step)图形开口区域与第一电铸层的开口区域的位置精度高。 | 1.一种台阶电铸模板的制作工艺，工艺流程如下： 电铸第一电铸层：芯模处理→前处理→贴膜1→曝光1→单面显影1→电铸1→褪膜→剥离； 电铸印刷面凸起台阶：印刷面前处理→贴膜2→曝光2→单面显影2→电铸2→褪膜； 其中，电铸第一电铸层的芯模处理为选择不锈钢作为芯模，并将芯模裁剪成所需尺寸；电铸第一电铸层的前处理为芯模除油、酸洗后，将裁剪好的钢片芯模进行两面喷砂处理；贴膜1为选择附着力高的干膜，在芯模表面进行贴膜；曝光1是对所贴干膜进行曝光，曝光区域为开口图形区域；单面显影1是将未曝光干膜显影清除；电铸1是将电铸材料沉积在无干膜区域，克隆出与曝光图形一致的开口图形；褪膜为电铸完成后褪膜清洗；剥离为褪膜完成后将第一电铸层从芯模上剥离下来；电铸印刷面台阶凸起的前处理为将第一电铸层表面酸洗、喷砂；贴膜2为在第一电铸层上贴干膜；曝光2是将所要电铸凸起台阶以外的区域以及凸起台阶区域的开口图形曝光；单面显影2是显影清除未曝光干膜，将需要沉积电铸材料的区域暴露出来；电铸2是把分流辅助板小心对位到第一电铸层上，将第一电铸层、分流辅助板一块固定到飞巴上，浸入电铸槽进行第二次电铸，在未曝光区域沉积电铸材料，形成印刷面的凸起台阶；所述的分流辅助板，即在与芯模尺寸相同的不锈钢板上通过激光切割的方法切出一个与凸起台阶区域位置相同，大小为凸起图形区域的1.2倍的通孔，起到分担电流、减轻边缘效应的作用。 | B41C1/14 ¦ B41N1/04 ¦ B41N3/00 ¦ G03F7/00 | CN201210010726.4 | 2017-07-11
6521 | CN103203960B | 一种台阶模板的制作方法 | 未缴年费 ¦ 保全 | 昆山允升吉光电科技有限公司 | 2012-01-16 | 2017-03-15 | 一种台阶模板的制作方法。具体的工艺流程如下：基板处理（裁剪）→前处理（除油、酸洗、喷砂）→贴膜→双面曝光→双面显影→蚀刻（PCB面、印刷面具有凸起台阶（up step）区域）→褪膜→前处理（除油、酸洗）→激光切割（平面开口和凸起台阶（up step）区域的开口）。由此工艺制备可制备得到PCB面、印刷面具有凸起台阶（up step）区域的金属网板。该金属网板图形区域的开口质量好，孔壁光滑，无毛刺、锯齿等不良现象；开口图形区域的位置精度高；厚度均匀性好，均匀性COV在10%以内。 | 1.一种台阶模板的制作方法， 其工艺流程如下： 基板处理→第一前处理→贴膜→双面曝光→双面显影→蚀刻→褪膜→第二前处理→激光切割； 其中，基板处理是选择不锈钢、纯金属镍、镍铁合金中的一种作为基板材料，并将基板裁剪成所需的尺寸；前处理是将裁剪好的基板除油、酸洗后，进行两面喷砂处理；贴膜是选择附着力高的干膜，进行双面贴膜；双面曝光是双面贴膜后双面曝光，曝光区域是印刷面和PCB面的凸起台阶区域；双面显影是将未曝光干膜通过显影清除；蚀刻是通过喷淋的方式将蚀刻液喷淋到基板的上下表面，在无曝光干膜的基板表面产生化学反应，蚀刻掉一层钢片，这样就在印刷面及PCB面上形成了凸起台阶区域；褪模是蚀刻完成后，将保护膜清洗褪除；第二前处理是将裁剪好的基板进行除油、酸洗；激光切割是在凸起台阶区域及基板平面区域切割开口。 | B41C1/12 ¦ B41N1/04 ¦ B41N3/03 ¦ G03F7/00 | CN201210010743.8 | 2017-03-15
6522 | CN103203551B | 去除掩模板辅助图形的方法 | 未缴年费 ¦ 保全 | 昆山允升吉光电科技有限公司 | 2012-01-16 | 2015-08-12 | 一种去除掩模板辅助图形的方法，其特征在于，将相对位置固定好的掩模板及掩模框架放在切割基台上；通过CCD定位掩模板，通过原始文件确定切割基线的坐标，调整切割参数和激光切割头的纵向高度，使其激光焦点落在掩模板厚的中间位置，以保证尽量垂直的切割边；通过激光切割头发射出激光，沿切掩模板上的割基线进行切割。本发明所涉及的掩模板及其制作方法，通过激光切割技术将辅助图形区域从主图形区域分离，工艺简单，并且保证剥离边缘光滑整齐、无毛刺，外边框对位时不会导致位置偏差。 | 1.一种去除掩模板辅助图形的方法，其特征在于，将相对位置固定好的掩模板及掩模框架放在切割基台上；通过CCD定位掩模板，通过原始文件确定切割基线的坐标，调整切割参数和激光切割头的纵向高度，使激光焦点落在掩模板的中间厚度位置，以保证尽量垂直的切割边；通过激光切割头发射出激光，沿掩模板上的切割基线进行切割；激光切割的具体参数如下：激光频率为6000-8000Hz；电流为10000mA；气体压力为0-2MPa；直线切割速度为100-200cm/min。 | B23K26/38 ¦ H01L51/56 | CN201210010708.6 | 2015-08-12
6523 | CN103203954B | 一种台阶模板的混合制作工艺 | 未缴年费 ¦ 保全 | 昆山允升吉光电科技有限公司 | 2012-01-16 | 2016-12-07 | 一种台阶模板的混合制作工艺。工艺流程为:模板PCB面凸起区域的制作：基板处理→前处理（除油、酸洗）→双面贴膜→PCB面曝光→PCB面显影→蚀刻PCB面；模板PCB面凹陷区域及印刷面盲孔的制作：模板PCB面二次贴膜→PCB面二次曝光→印刷面曝光→双面显影→双面蚀刻→模板褪膜；模板开口的制作：印刷面激光切割。应用该制作工艺制备得到的模板PCB面具有凸起台阶（up step）及凹陷台阶（down step），且凸起台阶（up step）区域具有开口图形。应用此工艺制备得到的模板具有以下优点：图形开口位置与基板的对位精度高；除凸起台阶（up step）的区域，其他无图形开口板面的厚度均匀性COV均在10%以内；整体模板的开口孔壁光滑、笔直，无毛刺等不良现象；表面质量好，无变形、泛白等不良缺陷。 | 1.一种台阶模板的混合制作工艺， 其工艺流程如下: 台阶模板PCB面凸起台阶区域的制作：基板处理→前处理→双面贴膜→PCB面曝光→PCB面显影→蚀刻PCB面； 台阶模板PCB面凹陷台阶区域及印刷面盲孔的制作：台阶模板PCB面二次贴膜→PCB面二次曝光→印刷面曝光→双面显影→双面蚀刻→台阶模板褪膜； 台阶模板开口的制作：印刷面激光切割； 其中，基板处理是选择不锈钢作为基板材料，并将基板裁剪成所需的尺寸；前处理是将钢片除油、酸洗后，进行两面喷砂处理；双面贴膜是选择附着力高的干膜，进行双面贴膜；PCB面曝光是双面贴膜后PCB面曝光，曝光区域是PCB面的凸起台阶区域；PCB面显影是将未曝光干膜通过显影清除；蚀刻PCB面是通过喷淋的方式将蚀刻液喷淋到基板的PCB面，在无曝光干膜的基板表面产生化学反应，蚀刻掉一层钢片，这样就在PCB面上形成了凸起台阶区域；PCB面二次曝光是曝光将要蚀刻凹陷台阶区域以外的区域；印刷面曝光是将印刷面在对角位置的两个圆形区域以外的区域曝黑，并撕下印刷面的保护膜；双面显影是将PCB面和印刷面的曝黑区域干膜清除；双面蚀刻是将PCB面的凹陷台阶区域以及印刷面对角的两个圆形区域蚀刻，形成凹陷台阶区域及有一定深度的盲孔；印刷面激光切割是在凸起台阶区域及基板平面区域切割开口。 | B41C1/12 ¦ B41N1/04 ¦ B41N3/00 ¦ G03F7/00 | CN201210010728.3 | 2016-12-07
6524 | CN103203966B | 一种台阶电铸模板的制作工艺 | 未缴年费 ¦ 保全 | 昆山允升吉光电科技有限公司 | 2012-01-16 | 2017-06-06 | 一种台阶电铸模板的制作工艺。工艺流程如下：电铸第一电铸层：芯模处理→前处理（除油、酸洗、喷砂）→贴膜1→曝光1→单面显影1→电铸1；电铸PCB面凸起台阶(up step)：前处理（酸洗、喷砂）→贴膜2→曝光2→单面显影2→电铸2→剥离；电铸印刷面凸起台阶(up step)：印刷面贴膜→曝光3→单面显影3→电铸3→褪膜→剥离→后续处理（除油、酸洗）。由此工艺制备可得到印刷面具有up step，PCB面具有凸起台阶(up step)，且凸起台阶(up step)区域具有开口图形的电铸模板。制得的整体电铸模板的开口孔壁光滑，无毛刺、渗镀等不良现象，表面质量好，无针孔、麻点等不良缺陷；制得的凸起台阶(up step)区域的图形开口与第一电铸层开口的对位精度高；生产成本低，符合经济效益原则。 | 1.一种台阶电铸模板的制作工艺，其工艺流程如下： （1）电铸第一电铸层：芯模处理→前处理→贴膜1→曝光1→单面显影1→电铸1； （2）电铸PCB面凸起台阶：前处理→贴膜2→曝光2→单面显影2→电铸2→剥离； （3）电铸印刷面凸起台阶：印刷面贴膜→曝光3→单面显影3→电铸3→褪膜→剥离→后续处理； 其中，电铸第一电铸层：芯模处理是选择不锈钢作为芯模，并将基板裁剪成所需尺寸；前处理是将裁剪好的钢片进行除油、酸洗和喷砂处理；贴膜1是选择附着力高的干膜，在芯模表面进行贴膜；曝光1是对所贴干膜进行曝光，曝光区域为开口区域；单面显影1是将未曝光干膜显影清除；电铸1是电铸材料沉积在无干膜区域，克隆出与曝光图形一致的开口图形； 电铸PCB面凸起台阶：前处理是将第一电铸层进行酸洗，喷砂处理；贴膜2是在第一电铸层表面重复压膜，保证干膜紧贴第一电铸层，即确保凸起台阶区域不易脱离；曝光2是通过CCD边孔对位，准确对位凸起台阶的区域位置及凸起台阶的开口图形区域，然后将所要电铸凸起台阶以外的区域及凸起台阶区域的开口图形曝光；单面显影2是显影清除未曝光干膜，将需要沉积电铸材料的区域暴露出来；电铸2是把分流辅助板小心对位到第一电铸层上，注意不要擦伤图形和电铸层，将第一电铸层、分流辅助板一块固定到飞巴上，浸入电铸槽，进行第二次电铸，在未曝光区域沉积电铸材料，形成PCB面的凸起台阶；剥离是将电铸层从芯模上剥离下来； 所述的分流辅助板，即在与芯模尺寸相同的不锈钢板上通过激光切割的方法切出一个与凸起台阶区域位置相同，大小相同的通孔，起到分担电流、减轻边缘效应的作用； 电铸印刷面凸起台阶：印刷面贴膜是将PCB面与芯模表面接触，在印刷面上贴膜；曝光3是通过CCD边孔对位，准确对位凸起台阶区域位置及凸起台阶的开口图形区域，然后将所要电铸凸起台阶以外的区域及凸起台阶区域的开口图形曝光；单面显影3为显影清除未曝光干膜，将需要沉积电铸材料的区域暴露出来；电铸3是把分流辅助板小心对位到第一电铸层上，注意不要擦伤图形和电铸层，将第一电铸层、分流辅助板一块固定到飞巴上，浸入电铸槽，进行第三次电铸，在未曝光区域沉积电铸材料，形成印刷面的凸起台阶；褪膜是将残留干膜褪除清洗；后续处理是将电铸模板除油、酸洗。 | B41C1/14 ¦ B41N1/04 ¦ B41N3/00 ¦ G03F7/00 | CN201210010733.4 | 2017-06-06
6525 | CN103207519B | 一种带有图形开口的三维立体金属掩模板的制作工艺 | 未缴年费 ¦ 保全 | 昆山允升吉光电科技有限公司 | 2012-01-16 | 2016-03-02 | 一种三维立体结构带有图形开口的金属掩模板的制作工艺，其特征在于，该制作工艺由以下步骤组成：A电铸第一电铸层：芯模处理→前处理→贴膜1a→曝光1→单面显影1→电铸1→贴膜1b→曝光2→剥离；B电铸印刷面凸起：前处理→反面贴膜2→对位→曝光3→单面显影2→电铸2→剥离；C蚀刻PCB面凹形区域：前处理→印刷面贴膜3→单面显影3→蚀刻→退膜；D激光切割三维立体结构上的图形开口。通过以上工艺制备得到的三维立体金属掩模板，具有以下特点：具有独特的密封特性；工艺提供良好的定位；提高PCB面凹形区域孔壁质量；金属掩模板开口质量和表面质量好，光亮、无针孔、麻点；提高金属掩模板均匀性好；两电铸层之间的结合力好。 | 1.一种三维立体结构带有图形开口的金属掩模板的制作工艺，该制作工艺由以下步骤组成： A电铸第一电铸层：芯模前处理→贴膜1a→曝光1→单面显影1→电铸1→贴膜1b→曝光2→剥离； B电铸印刷面凸起：前处理→反面贴膜2→对位→曝光3→单面显影2→电铸2→剥离； C蚀刻PCB面凹形区域：前处理→印刷面贴膜3→单面显影3→蚀刻→退膜； D激光切割三维立体结构上的图形开口； 其特征在于，三维立体区域在印刷面为凸起区域，在PCB面为凹陷区域；A中曝光1步骤的曝光区域为第一电铸层的图形开口区域及对位孔；单面显影1是将曝光后除图形开口区域及对位孔区域以外的显影部分的干膜清洗掉，保留曝光部分贴膜；曝光2步骤的曝光区域为在PCB面贴膜进行曝光，曝光区域为要进行蚀刻凹面区域以外的区域，作为蚀刻时的保护膜；B中曝光3步骤曝光区域为三维立体区域以外的区域；单面显影2是将未曝光部分的贴膜清洗除去，保留曝光部分的贴膜；C中单面显影3是将PCB面三维立体区域进行显影；蚀刻区域为A中PCB面贴膜后的曝光2步骤的未曝光区域，形成PCB面凸形区域；B中反面贴膜2为A中的电铸层剥离后的反面，即印刷面贴膜。 | G03F7/00 ¦ C25D1/10 | CN201210010768.8 | 2016-03-02
6526 | CN103203952B | 一种台阶模板的制作工艺 | 未缴年费 ¦ 保全 | 昆山允升吉光电科技有限公司 | 2012-01-16 | 2016-12-14 | 一种台阶模板的制作工艺。该种制作工艺的工艺流程如下：基板处理（裁剪）→前处理（除油、酸洗、喷砂）→贴膜→双面曝光→双面显影→蚀刻（印刷面具有凸起台阶（up step））→褪膜→前处理（除油、酸洗）→激光切割（平面开口和凸起台阶（up step）的开口）。该种工艺中包括蚀刻、激光切割工艺，由此工艺制备可制备得到印刷面具有凸起台阶（up step）的金属网板。应用此种制作工艺得到的金属模板，凸起台阶（up step）区域的图形开口与基板开口的对位精度高；要求整体模板的开口孔壁光滑、笔直，无毛刺、锯齿等不良现象；表面质量好，无变形、泛白等不良缺陷；板面的厚度均匀性COV要在10%以内。 | 1.一种台阶模板的制作工艺，该种制作工艺的工艺流程如下：基板处理→第一次前处理→贴膜→双面曝光→双面显影→蚀刻→褪膜→第二次前处理→激光切割； 其中，基板处理是选择不锈钢作为基板材料，并将基板裁剪成所需尺寸；所述第一次前处理是将基板进行除油、酸洗和喷砂处理；贴膜是选择附着力高的干膜，在芯模表面进行双面贴膜；双面曝光是对所贴干膜进行双面曝光，曝光区域为印刷面凸起台阶区域；双面显影是将未曝光干膜显影清除；蚀刻是在无曝光干膜的基板表面产生化学反应，蚀刻掉一层金属，这样就在印刷面上形成了凸起台阶区域；褪膜是蚀刻完成后，将保护膜清洗褪除；所述第二次前处理是将金属模板除油、酸洗；激光切割是在凸起台阶区域及基板平面区域切割开口。 | B41C1/12 ¦ B41N1/04 ¦ B41N3/03 ¦ G03F7/00 | CN201210010724.5 | 2016-12-14
6527 | CN103207515B | 一种三维立体掩模板及其制备工艺 | 未缴年费 ¦ 保全 | 昆山允升吉光电科技有限公司 | 2012-01-16 | 2018-10-23 | 本发明公开一种三维立体掩模板，该三维立体掩模板具有双层结构，即印刷面具有三维立体芯模构成结构的凸起区域，PCB面具有三维立体结构的凹陷区域。该三维立体掩模板的制备工艺包括如下步骤：芯模前处理→贴膜→曝光→显影→电铸→剥离→双面贴膜→双面曝光→双面显影→双面蚀刻→脱膜→激光切割。用此种制备工艺制备得到的掩模板可以有效降低在向印刷板凸凹部位进行焊膏转移过程中由于位置精度和尺寸精度的很大偏差和掩模的变形而导致产品和掩模的报废；同时，该工艺得到的掩模板具有高表面质量，图形开口平滑，无毛刺，无变形，具有高的光亮度和低的表面粗糙度。此外，本发明的制备工艺步骤简单，高效且成本低，利于大规模的生产和推广。 | 1.一种三维立体掩模板的制备工艺，其特征在于，三维立体掩模板具有双层结构，即印刷面具有三维立体结构的凸起区域，PCB面具有三维立体结构的凹陷区域；所述的三维立体掩模板的制备工艺包括如下步骤： 芯模前处理→贴膜→曝光→显影→电铸→剥离→双面贴膜→双面曝光→双面显影→双面蚀刻→脱膜→激光切割； 其中芯模前处理：选取1.8mm 厚的不锈钢板作为芯模材料，将芯模切割成为800mm*600mm 的尺寸大小；将芯模除油、酸洗、喷砂，以去除表面的油渍杂质，并将表面打磨光滑； 贴膜：芯模的单面进行贴膜； 曝光：将芯模的单面进行曝光，即将电铸层上的开口区域曝光； 显影：将未曝光部分显影去除，留下曝光的部分以作后续电铸步骤的保护膜； 电铸：在芯模上电沉积上金属材料，形成三维立体掩模板的电铸层基板； 双面贴膜：掩模板电铸层双面贴膜； 双面曝光：将掩模板电铸层双面贴膜后进行曝光，即在印刷面曝光凸起区域，在PCB 面曝光凹陷区域； 双面显影：将未曝光部分显影去除，留下曝光的部分干膜以作后续蚀刻步骤的保护膜；双面蚀刻：蚀刻区域即为双面显影的未曝光区域，蚀刻后即可形成厚度均一的三维立体掩模板； 激光切割直接在蚀刻形成的三维立体掩模板的三维立体区域切割开口，工艺步骤如下： （1）将通过电铸蚀刻工艺制得的掩模板固定在一个提供张力的框架上，放在切割基台上，使得具有凸起区域的印刷面朝上放置； （2）通过CCD定位掩模板，通过原始文件确定三维立体结构上的切割图形开口坐标； （3）调整好切割参数，调整好激光切割头的纵向高度，使其激光焦点落在掩模板印刷面凸起区域表面，以形成3-8°的锥角的切割边； （4）通过激光切割头发射出激光，进行切割。 | G03F1/00 ¦ G03F7/00 ¦ C25D1/10 ¦ B41C1/00 ¦ B41N1/24 | CN201210010755.0 | 2018-10-23
6528 | CN103203925B | 一种提升光敏BCB薄膜可靠性的方法 | 未缴年费 | 中国科学院上海微系统与信息技术研究所 | 2012-01-17 | 2015-03-11 | 本发明提供一种提升光敏BCB薄膜可靠性的方法，该方法首先提供一衬底，在所述衬底表面涂覆一层粘附剂；而后在所述粘附剂的表面涂覆光敏BCB，并光刻所述光敏BCB直至暴露出衬底，按前述相同手段并根据所需层数制备出至少一层的多个光敏BCB单元，形成作为介质层的BCB薄膜。本发明一方面减少升温降温过程中出现的热应力，降低了热应力对整片衬底的翘曲影响，同时由于光敏BCB单元间的热应力减少，从而单个光敏BCB单元产生的裂纹或其它可靠性问题不会蔓延到所有光敏BCB单元；另一方面，光刻形成的无BCB覆盖的槽，可作为划片道使用，以减少在划片时出现的BCB脱落的情况，即在不增加成本的前提下，有效地提升了可靠性。 | 1.一种提升光敏BCB薄膜可靠性的方法，其特征在于，该方法至少包括以下步骤： 1)提供一衬底，在所述衬底表面涂覆一层粘附剂； 2)在所述粘附剂的表面涂覆一层光敏BCB，并光刻所述光敏BCB直至暴露出所述衬底，制备出多个单层光敏BCB单元，形成作为介质层的BCB薄膜； 3)依据所述步骤2)中制备第一层光敏BCB单元的相同手段，在所述多个第一层光敏BCB单元上制备出多个第二层光敏BCB单元或多个第二层光敏BCB单元至多个第n层光敏BCB单元，形成作为介质层的多层BCB薄膜；所述第n层光敏BCB单元叠加在第n-1层光敏BCB单元之上，且所述第n层光敏BCB单元的尺寸小于第n-1层光敏BCB单元尺寸。 | B32B27/00 ¦ B32B3/14 ¦ G03F7/00 | CN201210013248.2 | 2015-03-11
6529 | CN102569486B | 一种肖特基栅场效应紫外探测器及其制备方法 | 未缴年费 | 河南大学 | 2012-01-17 | 2014-07-09 | 本发明涉及一种肖特基栅场效应紫外探测器及其制备方法，本发明通过采用了肖特基栅场效应晶体管结构，以蓝宝石衬底上外延生长的N型ZnO薄膜为有源层，并在此有源层上利用磁控溅射法制备欧姆源漏电极和肖特基栅极，探测器采用背照式探测方式，通过栅压调整器件工作状态，探测电流由漏源极引出，这种紫外探测器集肖特基结快响应速度和晶体管放大增益特性于一体，采用平面制备工艺，具有结构简单，背照式工作，寄生电容小，工作频带宽等优点，可以获得超高速、大增益、高量子效率的紫外探测器件，在通信和医学等领域有广阔的应用前景。 | 1.一种肖特基栅场效应紫外探测器，该肖特基栅场效应紫外探测器包括双面抛光的蓝宝石衬底、在该蓝宝石衬底上外延生长的N型ZnO薄膜以及在该N型ZnO薄膜上制备的欧姆源漏电极和肖特基栅极，源极和漏极与ZnO有源层构成欧姆接触，肖特基栅极和ZnO有源层构成肖特基接触，其特征在于：所述肖特基栅极由氧化银和银共同组成，即先用磁控溅射方法得到一层氧化银薄膜，然后再在氧化银上面溅射金属银。 | H01L31/112 ¦ H01L31/0224 ¦ H01L31/18 | CN201210013991.8 | 2014-07-09
6530 | CN102604412B | 用于染料敏化太阳能电池的含双并咔唑基团的染料及制备 | 未缴年费 | 北京师范大学 | 2012-01-17 | 2014-03-26 | 本发明公开了一类用于染料敏化太阳能电池的含双并咔唑基团的染料光敏剂及其制备方法，包括含有双并咔唑基团的纯有机小分子染料和钌基配合物染料。该类染料原料价廉易得，合成简单，其中钌基配合物染料可有效提高太阳能电池的开路光电压，最高能量转化效率高于8％，性能优于标准染料N3；而纯有机小分子染料不含有贵金属，成本低且对环境污染小。 | 1.一种钌基太阳能电池染料光敏剂，其特征在于，所述染料敏化剂是如下式f或式j所示的化合物： | C09B23/14 ¦ C07D471/14 ¦ C09B57/10 ¦ H01G9/042 ¦ H01G9/20 ¦ H01M14/00 ¦ H01L51/46 | CN201210015131.8 | 2014-03-26
6531 | CN102609915B | 一种基于远场光斑的光栅自动拼接算法 | 未缴年费 | 西南科技大学 | 2012-01-19 | 2015-03-04 | 本发明公开了一种基于远场光斑的光栅自动拼接算法，包括以下步骤：CCD采集当前远场光斑图像F1，对图像F1进行预处理得到滤波后的图像F2；对图像F2采用激光光斑最佳阈值分割算法得到图像F3；对图像F3采用投影算法，分别计算x方向和y方向上最高峰与次最高峰之间的距离、距离比和峰值比等特征参数；然后根据特征提取结果控制电机运动，调整光栅姿态，最终达到光栅自动拼接良好的目的。 | 1.一种基于远场光斑的光栅自动拼接方法，其特征在于，包括以下步骤： (1)CCD采集当前远场光斑图像F1，对图像F1进行预处理得到滤波后的图像F2； (2)对图像F2采用激光光斑最佳阈值分割算法得到图像F3； (3)对图像F3采用投影算法，计算x方向上最高峰与次最高峰之间的距离、距离比和峰值比，以及y方向上最高峰与次最高峰之间的距离、距离比和峰值比； 所述在y方向上的距离比计算方法为： Dy＝D/S 其中D为最高峰与次最高峰之间的背景距离，S为波峰距离；同理可得在x方向上的距离比； 峰值比定义为：在y方向上的峰值比Ty＝T2/T1，其中T1为最高峰的峰值、T2为次最高峰的峰值；同理可得在x方向的峰值比定义Tx； (4)若在x方向的距离比不小于阈值D0x或y方向上的距离比不小于阈值D0y，则进入粗调过程，转步骤(5)；若在x方向的距离比小于阈值D0x且y方向上的距离比小于阈值D0y，则进入步骤(6)； (5)若是前2帧图像或出现震荡现象，根据光斑间的间距变化趋势来确定电机运动方向；若非前2帧图像，则根据已确定的电机运动方向，根据光斑间的间距给相应的光栅拼接电机运动命令来调整光栅姿态，然后转步骤(1)；若在已确定电机运动方向条件下出现震荡，采取电机向任意一方向运动步长N1方式进行预走位和重新确定电机运动方向，然后转步骤(1)； (6)在细调过程中，若为首次细调，则先固定参考光斑与运动光斑的相对位置；若在x方向的峰值比不小于T0x或在y方向上的峰值比不小于阈值T0y，根据激光光斑间的间距，给相应的光栅拼接电机命令进行光栅姿态调整，然后转步骤(1)，若在x方向的峰值比小于T0x且在y方向上的峰值比小于阈值T0y，则光栅拼接结束。 | G06T5/00 ¦ G02B5/18 | CN201210016533.X | 2015-03-04
6532 | CN102544224B | 太阳能电池模组粘接方法 | 未缴年费 | 浙江师范大学 | 2012-01-19 | 2015-04-29 | 本发明公开了一种太阳能电池模组粘接方法，采用以银粉为介质的单组份环氧导电银胶做为电池片粘接材料，包括以下步骤：1)定长定位：包括拉直、定长和切断；2)涂胶：给互联条上、下面涂上单组份环氧导电银胶；3)粘接：包括粘接治具和粘接电池片；4)传输：将粘接模板和电池片向前传输。本发明通过采用导电银浆及相关电池片粘接设备粘接电池片，能有效提高太阳能模组的生产效率，节省人力成本，其粘接效率为30S/PCS；有效降低电池片损耗，电池片破损仅为0.5％，从根本上降低模组制造成本，减少资源浪费，减少因电池片破损造成的损失。 | 1.一种太阳能电池模组粘接方法，其特征在于：采用以银粉为介质的单组份环氧导电银胶做为电池片粘接材料，按照以下步骤进行粘接： 1)定长定位： a、拉直：用拉带机构夹住互联条经压直轮、张紧轮拉直； b、定长：用拉带机构夹住互联条移动将互联条拉至限长定位点，拉带机构停止移动给互联条定长； c、切断：拉带机构拉动互联条到定长时，气动合金刀下降切带； 2)涂胶：在切带与拉带机构之间装有导电银胶涂胶软轮，经过涂胶软轮时，将互联条上、下面涂上单组份环氧导电银胶； 3)粘接： a、粘接治具：首先将铝合金板材分别加工成规格为125mm×125mm的粘接模板12片、156mm×156mm的粘接模板12片，以作为各自对应相应的电池片来使用，粘接时手工推动模板前进，确保每前进一步就相当于一片电池片的距离，直到12片电池片均放入到规格为125mm×125mm的粘接模板中，再放置下一个规格为156mm×156mm的粘接模板，然后循环放入电池片粘接； b、粘接：采用红外加热，在粘接模板上焊接电池片，温度控制在75-80℃，温度低于75℃时停止焊接，高于80℃时，断开加热电源以保护电池片和拉带机构因高温引起危险； 4)传输：人工将模板放置入拉带机构的无动力传输区，人工放置一电池片并布上互联条后，推动模板向前移动一片的距离，移动距离用定位销固定定位，待前一模板电池片粘接完时，后一模板推动前一模板离开红外焊接区，粘接完成。 | H01L31/18 | CN201210019684.0 | 2015-04-29
6533 | CN102610599B | 发光器件封装件及其制造方法 | 未缴年费 ¦ 权利转移 | 三星电子株式会社 | 2012-01-20 | 2016-10-26 | 本发明提供了一种发光器件封装件及其制造方法。所述发光器件封装件由于后成型而具有改善的接合线连接可靠性、散热特性和光品质。所述发光器件封装件包括，例如，具有开口的布线基板；布置在布线基板上并且覆盖开口的发光器件；经由开口将布线基板的底面电连接至发光器件的底面的接合线；模塑元件，其包围发光器件的侧面而不包围发光器件的作为发射表面的顶面，该模塑元件被形成在布线基板的顶面的部分上并且被形成在布线基板的开口中以覆盖接合线；以及在布线基板的底面上形成的阻焊剂和焊料凸块。 | 1.一种发光器件封装件，包括： 布线基板，其具有穿过所述布线基板的开口； 发光器件，其布置在所述布线基板上并且覆盖所述开口的一部分，并且所述开口延伸超出所述发光器件的边界的一部分； 接合线，其经由所述开口将所述布线基板的底面电连接至所述发光器件的底面；以及 模塑元件，其包围所述发光器件的侧面而不包围所述发光器件的作为发射表面的顶面，所述模塑元件形成在所述布线基板的顶面的部分上并且形成在所述布线基板的所述开口中以覆盖所述接合线。 | H01L25/075 ¦ H01L33/48 ¦ H01L33/62 ¦ H01L33/00 | CN201210019906.9 | 2016-10-26
6534 | CN103261935B | 用于光电模块的多激光器发射器光学组件 | 未缴年费 | 菲尼萨公司 | 2012-01-20 | 2015-04-29 | 用于光电模块的多激光器发射器光学组件（TOSA）。在一个实施方式中，多激光器TOSA包括第一激光器和第二激光器、偏振光束组合器（PBC）、第一准直透镜和第二准直透镜、半波片以及聚焦透镜，第一激光器和第二激光器被配置用以分别产生第一光信号和第二光信号，第一准直透镜和第二准直透镜分别位于第一激光器与PBC之间以及第二激光器与PBC之间，半波片位于第一激光器与PBC之间。半波片被配置用以旋转第一光信号的偏振。PBC被配置用以将第一光信号与第二光信号组合并且将已组合的第一和第二光信号向聚焦透镜传送。 | 1.一种多激光器发射器光学组件(TOSA)，包括： 第一激光器和第二激光器，所述第一激光器和所述第二激光器被配置用以分别产生第一光信号和第二光信号； 偏振光束组合器(PBC)； 第一准直透镜和第二准直透镜，所述第一准直透镜位于所述第一激光器与所述偏振光束组合器之间，所述第二准直透镜位于所述第二激光器与所述偏振光束组合器之间； 半波片，所述半波片位于所述第一激光器与所述偏振光束组合器之间；以及 聚焦透镜； 其中所述半波片被配置用以旋转所述第一光信号的偏振，所述偏振光束组合器被配置用以将所述第一光信号与所述第二光信号组合并且将已组合的第一和第二光信号向所述聚焦透镜传送。 | G02B6/42 ¦ H01S3/02 | CN201280003497.1 | 2015-04-29
6535 | TWI492394B | 太陽能電池及太陽能電池的製作方法 | 未缴年费 | 茂迪股分有限公司 | 2012-01-20 | 2015-07-11 | 一種太陽能電池及太陽能電池的製作方法，該太陽能電池包含：一個電池本體，以及一個能用於追蹤辨識電池身分，並且具有隱形效果的辨識標記。該電池本體包括一個將光能轉換成電能的光電轉換單元，以及一個電連接該光電轉換單元的電極單元。藉由將辨識標記設置在該電池本體的表面，此種結構設計使電池製程不需改變也不會被限制，同時可避免以往雷射刻溝所導致的破片問題。而且利用該辨識標記的隱形效果，可將機密資訊隱藏起來，待有需要時再使其顯現，能兼顧保密與辨識的需求。 | 1.一種太陽能電池，包含：一電池本體，包括一光電轉換單元以及一電極單元；及一具有隱形效果的辨識標記，位於該電池本體上。 | H01L31/042 | TW101102583 | 2015-07-11
6536 | CN103328921B | 单镜头全视场反射相显微镜 | 未缴年费 | 麻省理工学院 ¦ 浜松光子学株式会社 | 2012-01-25 | 2017-11-14 | 本发明涉及一种全视场反射相显微镜。在优选的实施方案中，本发明能够结合应用低相干干涉技术和离轴数字全息显微镜技术(DHM)。当使用低相干光源提供一种深度选择测量方法时，基于反射的离轴数字全息显微镜技术(DHM)给出了细胞动力学的高敏感度和单镜头成像。系统的实施方案使用参考臂中的衍射光栅来产生超过整个视场的均匀对比度干涉图像，即使是低相干光源。由于具有改善的路径长度敏感度，本发明适用于在活细胞中对膜动力学进行全视场测量，所述测量具有亚纳米级的敏感度。 | 1.一种用于离轴定量相位成像的系统，包括： 光源； 一种待测量材料，该待测量材料被放置用于接受来自光源的光束； 透镜，该透镜用于将来自所述光源的光束耦合到所述待测量材料； 一种平移台，该平移台提供在所述透镜和所述待测量材料之间的相对移动从而相对于待测量材料放置相干门； 一种参考反射器，该参考反射器用于反射来自所述光源接收的光束； 一种光学系统，该系统用于区分来自由所述参考反射器反射的光束的衍射级； 一种成像检测器，该成像检测器用来检测来自光学系统光束和来自包括所述待测量材料的一部分的所述相干门反射的光束的衍射级从而给出待测量材料的定量相图。 | G01B9/02 ¦ G01B9/04 ¦ G01N21/47 ¦ G02B5/18 | CN201280006391.7 | 2017-11-14
6537 | CN103415938B | 光电子半导体器件 | 未缴年费 | 欧司朗光电半导体有限公司 | 2012-01-27 | 2016-03-02 | 在光电子半导体器件（1）的至少一个实施形式中，所述光电子半导体器件包括至少两个光电子半导体芯片（2），所述光电子半导体芯片位于共同的安装面（5）上。光学元件（3）沿着主放射方向（M）设置在半导体芯片（2）的下游并且与半导体芯片（2）隔开。沿着横向于主放射方向（M）的方向（L），光学元件（3）在过渡区域（30）中具有透射梯度。在安装面（5）的俯视图中，过渡区域（30）不覆盖半导体芯片（2）。 | 1.一种光电子半导体器件(1)，具有 -至少两个光电子半导体芯片(2)，所述光电子半导体芯片(2)位于共同的安装面(5)上，和 -光学元件(3)，所述光学元件(3)沿着主放射方向(M)设置在所述半导体芯片(2)的下游并且与所述半导体芯片(2)隔开， 其中 -所述光学元件(3)沿着横向于所述主放射方向(M)的方向(L)在过渡区域(30)中具有透射梯度，并且在所述安装面(5)的俯视图中，所述过渡区域(30)不覆盖所述半导体芯片(2)， -所述光学元件(3)是光阑或者包括光阑，以及 -对于平均光阑开口直径D以及对于所述过渡区域(30)的平均宽度H适用的是：4≤D/H≤40。 | H01L33/58 ¦ H01L25/075 ¦ F21V13/10 | CN201280012368.9 | 2016-03-02
6538 | JP5925316B2 | 高伝導性正孔伝達物質およびこれを用いた色素増感太陽電池 | 未缴年费 | 浦项工科大学校产学协力团 | 2012-01-31 | 2016-05-25 | 【課題】光電子の再結合反応を減少させる高伝導性正孔伝達物質、およびこれを用いた固体色素増感太陽電池を提供する。 【解決手段】正孔伝達物質は、本発明に係る化学式(1)または(2)の構造を持つ化合物を用いて形成される。固体色素増感太陽電池は、この化合物を無機酸化物層に光電気化学重合または熱重合によって無機酸化物層に塗布することにより形成された正孔伝達物質層を含む。 【選択図】なし | 1.【請求項1】 下記化学式(2)で表される化合物。 【化1】 (式中、R1は2〜20個の炭素原子を有するエチレングリコールオリゴマー、R2およびR4はそれぞれ独立して水素、2〜20個の炭素原子を有するエチレングリコールオリゴマー、3〜20個の炭素原子を有するプロピレングリコールオリゴマー、C1〜C20アルキル、C1〜C20ヘテロアルキル、C3〜C20シクロアルキル、C3〜C20ヘテロシクロアルキル、C6〜C20アリールまたはC6〜C20ヘテロアリールであり、R3は水素またはハライド原子であり、mは1または2であり、XはNH、硫黄原子またはセレン原子である。) | C07D333/32 ¦ H01G9/20 ¦ H01L51/44 ¦ C07D495/04 | JP2014523829 | 2016-04-28
6539 | CN103430303B | 光电子器件的导体框架和用于制造光电子器件的方法 | 未缴年费 | 欧司朗光电半导体有限公司 | 2012-01-31 | 2016-09-28 | 说明一种制造多个光电子器件用的导体框架（1），所述导体框架具有至少一个安装区域（2），所述安装区域（2）具有多个半导体芯片用的多个芯片安装面（8）。在安装区域（2）旁边在导体框架（1）的至少一个主面（3，4）处构造用于减小导体框架（1）中的机械应力的一个或多个槽（5，6），所述槽不完全穿透导体框架（1）。此外，说明一种用于在这种导体框架上制造多个光电子器件的方法。 | 1.制造多个光电子器件（14）用的导体框架（1）， 其中所述导体框架（1）具有至少一个安装区域（2），所述至少一个安装区域（2）具有多个半导体芯片（9）用的多个芯片安装面（8）， 其中在安装区域（2）旁边在导体框架（1）的主面（3，4）处构造用于减小导体框架（1）中的机械应力的多个槽（5，6），所述多个槽不完全穿透导体框架（1），其中多个并排布置的槽（5，6）交替地布置在所述导体框架（1）的第一主面（3）和第二主面（4）上。 | H01L23/495 ¦ H01L21/56 ¦ H01L33/62 | CN201280012039.4 | 2016-09-28
6540 | CN103748097B | 高电导性的空穴传输材料以及利用其的染料敏化太阳能电池 | 未缴年费 | 浦项工科大学校产学协力团 | 2012-01-31 | 2017-03-15 | 本发明提供一种可降低光电子复合反应的高电导性空穴传输材料以及利用其的染料敏化太阳能电池。所述空穴传输材料利用具有根据本发明的化学式（1）或者（2）表示结构的化合物而形成。所述固相染料敏化太阳能电池包括通过光电聚合或者热聚合，将所述化合物涂布于无机氧化物层，从而形成的空穴传输材料层。 | 1.一种固相染料敏化太阳能电池，其特征在于，在吸附有染料的无机氧化物半导体电极上，形成下述化学式(1)所示的化合物进行聚合而得的空穴传输层，在所述空穴传输层依次形成有离子型液体电解质层及第2电极； 其中，所述化合物为1,4-双-2-(3,4-亚乙二氧基噻吩基)-2-(2-甲氧基乙氧基)苯；1,4-双-2-(3,4-亚乙二氧基噻吩基)-2-[2-(2-甲氧基乙氧基)乙氧基]苯；1,4-双-2-(3,4-亚乙二氧基噻吩基)-2-{2-[2-(2-甲氧基乙氧基)乙氧基]乙氧基}苯；1,4-双[2-(3,4-亚乙二氧基)噻吩基]-2,5-双三甘醇苯甲醚；1,4-二溴-2,5-双[(3,4-亚乙二氧基)苯硫基]-2,5-双四甘醇苯；1,4-二溴-2,5-双[(3,4-亚乙二氧基)苯硫基]三甘醇苯或1,4-双[2-(3,4-亚乙二氧基)噻吩基]-2,5-双三甘醇苯甲醚。 | C07D495/04 ¦ H01L31/042 | CN201280038674.X | 2017-03-15
6541 | CN102540298B | 软X射线双频光栅及其制作方法 | 未缴年费 | 中国科学技术大学 | 2012-02-01 | 2013-10-16 | 本发明提供一种能够工作于软X射线波段的双频光栅及其制作方法，属于光栅制作技术领域。将两种不同频率的矩形槽光栅制作在同一块基底上，形成双频光栅结构。该结构的制作方法是采用两次全息曝光-离子束刻蚀技术，在同一块光学基底上，制作两组频率相近的双频光栅。该双频光栅结构及制作方法使得每组光栅的槽型结构能精确控制，因此能满足软X射线波段对光栅槽型的精度要求。该光栅能提供两束夹角很小且光强相等的光束进行自剪切干涉。本发明的双频光栅的结构和制作方法解决了软X射线波段剪切干涉系统中剪切元件制作的难题，为利用剪切法诊断等离子体电子密度提供了关键技术。 | 1.一种软X射线双频光栅，包括光栅基片，所述光栅基片一侧面为光面，另一侧面上有工作光栅，其特征在于： 所述工作光栅为两组矩形槽光栅刻蚀在同一块基底组成，且两组光栅的栅线相互平行，两组光栅在空间上相互叠加； 所述工作光栅中的两组光栅的槽深与占空比相同； 所述光栅结构中两组光栅的线条方向平行，二者之间的夹角不能超过0.01°； 光栅表面两组光栅的周期可以为0.5μm～2μm任一值，两组光栅的周期比值在0.9～1.1以内。 | G02B5/18 ¦ G21K1/06 ¦ G03F7/00 | CN201210022538.3 | 2013-10-16
6542 | CN102629638B | 辐射直接转换器和其产生方法、辐射探测器、医疗技术设备 | 未缴年费 | 西门子股份公司 | 2012-02-01 | 2016-08-31 | 本发明涉及一种辐射直接转换器，具有带有阳极侧和阴极侧的辐射探测材料，其中，所述辐射探测材料具有在从阳极侧到阴极侧的方向上的掺杂物分布。此外，本发明涉及一种具有这样的辐射直接转换器以及具有阳极装置、阴极装置并且可选地具有用于读取探测器信号的分析电子器件的辐射探测器，以及涉及一种具有这样的辐射探测器医疗技术设备。此外，本发明还涉及一种用于产生辐射直接转换器的方法，该方法包括将掺杂物分布在从阳极侧到阴极侧的方向上引入辐射探测材料的步骤。 | 1.一种辐射直接转换器(3)，具有带有阳极侧和阴极侧的辐射探测材料，其中，所述辐射探测材料具有在从阳极侧到阴极侧的方向上的掺杂物分布，其中所述辐射探测材料由从由CdxZn1-xTeySe1-y，其中0≤x≤1、0≤y≤1，或CdxMn1-xTeySe1-y，其中0≤x≤1、0≤y≤1，组成的族中所选择的半导体化合物构成，并且其中用于Ⅱ-Ⅵ半导体化合物的掺杂物，是族Ⅰ或族Ⅴ的元素或由这些元素组成的混合物，或者，是族Ⅶ或族Ⅲ的元素或由这些元素组成的混合物，其中所述掺杂物分布是掺杂物成分和/或掺杂物浓度从阳极侧向阴极侧的方向改变或区分。 | H01L31/115 ¦ H01L31/0352 ¦ A61B6/00 | CN201210022180.4 | 2016-08-31
6543 | CN102627018B | 平版印刷版原版及其制版方法 | 未缴年费 | 富士胶片株式会社 | 2012-02-02 | 2015-01-21 | 本发明涉及平版印刷版原版及其制版方法。具体地，涉及一种阴图型平版印刷版原版，所述阴图型平版印刷版原版包括载体和图像记录层，其中含有星形聚合物的层设置在所述载体与所述图像记录层之间，并且所述星形聚合物优选为其中从中心骨架分支出3至10个聚合物链的聚合物。 | 1.一种阴图型平版印刷版原版，所述阴图型平版印刷版原版包括载体和图像记录层，其中含有星形聚合物的层设置在所述载体与所述图像记录层之间。 | B41C1/10 ¦ B41N1/00 ¦ G03F7/004 ¦ G03F7/20 | CN201210027488.8 | 2015-01-21
6544 | CN103415810B | 曝光装置 | 未缴年费 | 威技研股份有限公司 | 2012-02-02 | 2015-09-23 | 在曝光装置中，设置有射入透过了光源和掩模的曝光用光，并以具有规定的规则性配置的使正立等倍像在基板上成像的多个微透镜的微透镜阵列。进而，在基板到达了规定位置时，从光源脉冲地照射激光，将基板依次曝光，在基板的曝光对象区域的全域被曝光之后，将微透镜阵列与掩模的相对位置关系，仅以微透镜的行间距，在列方向依次切换，进行下一个顺序的曝光。由此，能以短曝光行程进行高精度且高分辨率的曝光。 | 1.一种曝光装置，其特征在于，具有： 脉冲地发出激光的光源； 形成了应曝光的图案的掩模； 微透镜阵列，由使正立等倍像在基板上成像的多个微透镜构成，所述多个微透镜在行方向即第一方向排列并且在列方向即第二方向以规定的行间距设置多行； 将来自所述光源的激光通过所述掩模导入所述微透镜阵列的光学系统； 使所述基板在所述第二方向移动的驱动装置； 将所述微透镜阵列与所述掩模的相对位置关系仅以所述微透镜的所述行间距在所述第二方向依次切换的切换装置；以及 将基于所述驱动装置的所述基板的移动、基于所述切换装置的所述微透镜阵列与所述掩模的相对位置关系的切换、以及所述激光的照射定时进行控制的控制装置， 所述微透镜阵列是以1次所述激光的照射，将对应于微透镜的数量的多个矩形的区域进行曝光的微透镜阵列， 在棋盘格状的位置，在第一方向相互间设置间隔并在第一方向以规定的列间距配置所述矩形的区域， 在所述第一方向，隔开1个或多个位置，以规定的列间距将第一行的所述区域的配置位置进行配置， 在与所述第一行的区域的所述间隔的位置对应的位置，在所述第一方向，设置所述列间距配置相对所述第一行在第二方向邻接的第二行的所述区域， 进一步，在有共用于所述第一行和所述第二行的间隔的位置的情况下在与该位置对应的位置、在没有所述共用的间隔的位置的情况下在与所述第一行的所述区域对应的位置，在所述第一方向，设置所述列间距并配置相对所述第二行在第二方向邻接的第三行的所述区域， 以下同样地相对各行，直到没有共用于前段的全部的行的区域之间的间隔为止使所述第一方向的配置位置错开来配置后段的行的区域，在没有共用于全部的行的区域之间的间隔时，就第一方向而言在与第一行相同的配置位置配置所述区域并再一次依次配置多行的所述区域。 | G03F7/20 ¦ G02B13/26 ¦ H01L21/027 | CN201280011253.8 | 2015-09-23
6545 | CN103403874B | 多重太阳能电池及其制造方法 | 未缴年费 | 阿祖尔太空太阳能有限责任公司 | 2012-02-03 | 2017-07-18 | 本发明涉及一种多重太阳能电池（10），包括衬底（12），如Ge或GaAs衬底，以及具有沉积在该衬底上的多个子电池的太阳能电池结构（14），其中该衬底具有环绕的侧面（24），并且所述太阳能电池结构具有环绕的周面（16），所述周面与所述侧面有间隔地分布。为了避免氧化和湿气的渗入，建议在基本上排除朝向射线的上侧（17）的情况下用保护性电绝缘的第一涂层涂覆太阳能电池结构（14）的周面（16），或者在露出所述太阳能电池结构的情况下由保护性电绝缘的第二涂层来涂覆衬底（12）的侧面（24），或者在基本上排除朝向射线的上侧（17）的情况下用第三涂层来涂覆所述衬底的侧面以及所述太阳能电池结构的周面。 | 1.多重太阳能电池(10,30,32,34,40)，包括晶片衬底(12)以及沉积在该晶片衬底(12)的朝向辐射的前侧上的太阳能电池结构(14)，该太阳能电池结构由上下相叠地沉积的多个太阳能电池(14a，14b，14c)组成，其中该衬底具有环绕的侧面(24)，并且所述太阳能电池结构具有环绕的周面(16,16a，16b)，所述周面与所述侧面有间隔地分布，并且其中该晶片衬底在其背离辐射的背侧上具有背侧金属化结构(22)， 其特征在于， 在基本上排除所述太阳能电池结构的朝向辐射的上侧(17)的情况下用保护性电绝缘的第一涂层(26,36)涂覆太阳能电池结构(14)的周面(16,16a，16b)，或者 在露出所述太阳能电池结构的情况下由保护性电绝缘的第二涂层(28,38)来涂覆晶片衬底(12)的侧面(24)，或者 在基本上排除所述太阳能电池结构的朝向辐射的上侧的情况下用第三涂层(42,44)来涂覆所述晶片衬底的侧面以及所述太阳能电池结构的周面。 | H01L31/0216 ¦ H01L31/0725 | CN201280007482.2 | 2017-07-18
6546 | CN103460425B | 三唑粒子的优化配置 | 未缴年费 | 法国国家科学研究中心 | 2012-02-07 | 2016-10-05 | 本发明涉及到一种具有两个彼此分开的电极的电子器件，其中，至少一种温控电子自旋态转变粒子直接接触两个电极中的各个电极，粒子是离子型的并且包含具有阳离子电荷的过渡金属。 | 1.具有两个彼此分开的电极的电子器件，其特征在于，至少一种温控电子自旋态转变粒子直接接触两个电极中的各个电极，粒子为离子型且具有携带阳离子电荷的过渡金属。 | H01L51/42 ¦ H01L51/05 ¦ G02F1/00 | CN201280014478.9 | 2016-10-05
6547 | CN102566011B | 一种投影光学系统 | 未缴年费 | 中国科学院光电技术研究所 | 2012-02-08 | 2013-09-18 | 一种投影光学系统，用于将物平面的图像成像到像平面内。该投影光学系统，沿其光轴方向依次包括第一透镜单元(L1)、第二透镜单元(L2)、第三透镜单元(L3)、第四透镜单元(L4)和第五透镜单元(L5)，所述透镜单元均处于同一光轴，第一透镜单元(L1)具有负折光力，第二透镜单元(L2)具有正折光力，第三透镜单元(L3)具有负折光力，第四透镜单元(L4)具有正折光力，第五透镜单元(L5)具有正折光力，且所述透镜均为球面。本发明的投影光学系统能更好地补偿像差，提升成像质量，并提升了系统分辨力，提高光刻效率。 | 1.一种投影光学系统，沿其光轴方向依次包括第一透镜单元（L1）、第二透镜单元（L2）、第三透镜单元（L3）、第四透镜单元（L4）和第五透镜单元（L5），所述透镜单元均处于同一光轴，其特征在于，第一透镜单元（L1）具有负折光力，第二透镜单元（L2）具有正折光力，第三透镜单元（L3）具有负折光力，第四透镜单元（L4）具有正折光力，第五透镜单元（L5）具有正折光力，且所述透镜均为球面； 第一透镜单元（L1）包括第一正透镜（1）、第二正透镜（2）、第一负透镜（3）、第二负透镜（4）、第一弯月透镜（5）和第二弯月透镜（6）； 第二透镜单元（L2）包括第三正透镜（7）、第三弯月透镜（8）、第四弯月透镜（9）和第三负透镜（10）； 第三透镜单元（L3）包括第四负透镜（11）、第五负透镜（12）、第五弯月透镜（13）、第四正透镜（14）和第五正透镜（15）； 第四透镜单元（L4）包括第六弯月透镜（16）、第六正透镜（17）、第七正透镜（18）和第八正透镜（19）；第五透镜单元（L5）包括第九正透镜（20）、第六负透镜（21）、第十正透镜（22）和第十一正透镜（23）。 | G02B13/14 ¦ G02B13/22 ¦ G02B3/00 ¦ G02B7/02 ¦ G02B27/18 ¦ G03F7/20 | CN201210027757.0 | 2013-09-18
6548 | JP5787170B2 | 検出能を高めるフォトダイオードデバイス及びその形成方法 | 未缴年费 | 国立交通大学 | 2012-02-09 | 2015-09-30 | 【課題】暗電流を引き下げ、それによりフォトダイオードデバイスの検出能を引き上げると同時に、良好な光感応及び外部量子効率を維持できるようにし、さらに、現有の無機感光体装置に代替することで、製品コストを引き下げる。 【解決手段】基板10と、基板10において形成される透明導電性フィルム12と、透明導電性フィルム12において形成される導電性ポリマー層14と、導電性ポリマー層14において形成される有機活性層16と、有機活性層16において形成される電荷ブロッキング層18と、電荷ブロッキング層18において形成される陰極金属20を含むフォトダイオードデバイスの形成方法。 【選択図】図1 | 1.【請求項1】 電荷ブロッキング層を有し、光電子増倍効果を備えるフォトダイオードデバイスの形成方法であって、前記方法は、 基板を準備する段階、 前記基板の上に透明導電性フィルムを形成する段階、 前記透明導電性フィルムの上に導電性ポリマー層を形成する段階、 前記導電性ポリマー層の上に有機活性層を形成する段階、 前記有機活性層の上に電荷ブロッキング層を形成する段階、および、 前記電荷ブロッキング層の上に陰極金属を形成する段階で構成され、 前記透明導電性フィルムは厚さ1μmから100μmの酸化インジウムスズ(ITO)であって、前記透明導電性フィルムを形成する方法はスパッタリング、蒸着、化学気相成長のうちのいずれかであり、 前記導電性ポリマー層の厚さは1nmから1000nmの範囲にあり、 前記有機活性層はポリ3-ヘキシルチオフェン(poly 3-hexylthiophene、P3HT)、フェニルC61酪酸メチルエステル([6,6]-phenyl C61-butyric acid methyl ester 、PCBM)、および有機染料であるIr-125を含み、 前記有機活性層の形成方法は、まずポリ3-ヘキシルチオフェン(poly 3-hexylthiophene、P3HT)及びフェニルC61酪酸メチルエステル([6,6]-phenyl C61-butyric acid methyl ester 、PCBM)を準備し、有機染料であるIr-125を前記P3HT及びPCBMに混ぜて有機混合物を形成し、前記有機混合物を前記導電性ポリマー層の上に堆積する方法であり、 前記電荷ブロッキング層の形成方法は熱蒸着法であって、前記電荷ブロッキング層の材料には、バトクプロイン(2,9-ジメチル-4,7-ジフェニル-1,10-フェナントロリン;BCP)が含まれ、前記電荷ブロッキング層の厚さは18nmから22nmの範囲にあることを特徴とする方法。 | H01L31/10 | JP2012026650 | 2015-08-07
6549 | CN102566318B | 一种光束传输稳定装置 | 未缴年费 | 中国科学院光电技术研究所 | 2012-02-12 | 2014-05-28 | 本发明提供一种光束传输稳定装置，用于将激光器发射光束传输到照明系统，在所述传输光路上放置光束控制模块，光束控制模块包括第一光束控制单元(41)、第二光束控制单元(42)、第三光束控制单元(43)；在光束控制模块的出射光路上放置分光镜(44)，分光镜(44)将光束分成两束，一束光束进入照明系统(5)，另一束光束进入光束测量模块(45)，光束测量模块(45)与控制器(46)相连，用于向控制器(46)提供测量数据，控制器(46)与光束控制模块的第一光束控制单元(41)、第二光束控制单元(42)、第三光束控制单元(43)相连，用于向光束控制模块提供控制信号，实现同时对光束位置偏差和指向偏差进行调节。 | 1.一种光束传输稳定装置，包括光束控制模块和控制器（46），还包括光束测量模块（45），其特征在于，所述光束控制模块放置于传输光路上，光束控制模块包括第一光束控制单元（41）、第二光束控制单元（42）和第三光束控制单元（43）；光束依次通过第一光束控制单元（41）、第二光束控制单元（42）和第三光束控制单元（43）后经分光镜（44）分束，光束经过所述分光镜（44）后被分为第一光束和第二光束，所述的第一光束占据原光束的绝大部分能量，并继续向前传输进入光刻照明系统，所述的第二光束进入光束测量模块（45），所述的控制器（46）与光束控制模块和光束测量模块（45）相连，用于向光束控制模块提供控制信号； 第一光束控制单元（41）由调节频率高，调节范围小的高频二维可控反射镜（411）和调节频率低，调节范围大的低频二维可控反射镜（412）组成，所述的第二光束控制单元（42）由调节频率高，调节范围小的高频二维可控反射镜（421）和调节频率低，调节范围大的低频二维可控反射镜（422）组成，所述的第三光束控制单元（43）由调节频率高，调节范围小的高频二维可控反射镜（431）和调节频率低，调节范围大的低频二维可控反射镜（432）组成。 | G03F7/20 ¦ G02B26/08 | CN201210030456.3 | 2014-05-28
6550 | CN102651281B | Ga掺杂ZnO纳米线阵列染料敏化太阳能电池及其制备方法 | 未缴年费 | 湖北大学 | 2012-02-13 | 2015-03-04 | 本发明提出了一种Ga掺杂ZnO纳米线阵列染料敏化太阳能电池（DSSC）及其制备方法。该Ga掺杂ZnO纳米线阵列染料敏化太阳能电池是由按照从下到上顺序的FTO导电玻璃衬底、ZnO缓冲薄膜层、Ga掺杂ZnO纳米线阵列层、钌配合物染料N719、I-/I3-电解液与Pt/FTO对电极组成的。通过电场辅助化学法进行Ga掺杂ZnO，使本发明的Ga掺杂ZnO纳米线阵列DSSC电池的光电转换效率达到1.53%。本发明所涉及的制备工艺简单易行，成本低，产率高，具有非常好的市场应用前景。 | 1.一种Ga掺杂ZnO纳米线阵列染料敏化太阳能电池的制备方法，其特征在于，包括如下步骤： 步骤1：对FTO导电玻璃表面分别用去离子水、丙酮与酒精进行超声清洗，然后吹干，并立即转入磁控溅射镀膜机或激光脉冲沉积设备中，在真空度10-3-10-5Pa的条件下进行保护； 步骤2：采用磁控溅射或激光脉冲沉积的方法在FTO导电玻璃上沉积ZnO缓冲层； 步骤3：采用电场辅助化学法，在ZnO缓冲层上沉积Ga掺杂ZnO纳米线阵列； 所述Ga掺杂ZnO纳米线阵列是采用电场辅助化学法制备的，采用的锌源为硝酸锌，该硝酸锌量为0.01-0.02M，镓源为硝酸镓，硝酸镓量为0.0005～0.001M，pH值为6.5-8，采用两电极装置，反应温度为80-85℃，电压为0.5-0.8V，反应时间1-1.5小时； 步骤4：将沉积Ga掺杂ZnO纳米线的FTO导电玻璃在N719染料中浸泡1-2小时，清洗，烘干；使Ga掺杂ZnO纳米线阵列吸附N719染料分子，得到染料敏化光阳极； 步骤5：另取一块经清洗处理的FTO导电玻璃，在其上按步骤2溅射阴极Pt靶1分钟，得到Pt/FTO对电极； 步骤6：将步骤4的染料敏化光阳极与步骤5的Pt/FTO对电极组装成三明治结构，注入电解液；密封，80-90℃烘烤3-10分钟，Ga掺杂ZnO纳米线染料敏化太阳能电池制备完成。 | H01L51/44 ¦ H01G9/042 ¦ H01G9/20 ¦ H01M14/00 ¦ H01L51/48 | CN201210031545.X | 2015-03-04
6551 | CN103635785B | 整合CMOS-FTIR测定及拉曼测定的光谱仪及其方法 | 未缴年费 | 勒克思马克斯科技公司 | 2012-02-14 | 2016-11-02 | 本发明公开一种位在一硅晶绝缘体(SOI)晶圆上，以CMOS技术整合的傅立叶转换红外光(FTIR)光谱仪。本发明完全整合于一精巧、微型、低成本及CMOS制造兼容芯片。本发明可在1.1μm到15μm范围内的各种红外光区运作，或可一次覆盖1.1μm到15μm的全光谱。所述CMOS‑FTIR光谱仪具有高光学分辨率，无可移动部件，无光学镜片，精巧，在恶劣外部环境下不易损坏之特性，以及可用标准CMOS技术制造，使得FTIR光谱仪可大量生产。所述完全整合CMOS‑FTIR光谱仪可用电池运作，所需的功能可用标准CMOS技术集成到单一芯片上。本公开发明的FTIR光谱仪亦可改造成一CMOS‑拉曼光谱仪。 | 1.一种光谱仪，其特征在于，包含： (a)分隔成N个波长间隔Δλi,i＝1,..,N的宽带红外光信号，使得所述宽带红外光信号的N个波长间隔会分别通过N个硅波导引导而仅以其基本模式传播； (b)提供马赫-曾得耳干涉仪(Mach-Zehnder Interferometer,MZI)，所述马赫-曾得耳干涉仪用来接收所述宽带红外光信号的N个波长间隔；以及 (c)所述马赫-曾得耳干涉仪的Y型分叉分离器根据硅的热光效应或是等离子色散效应或是自由载流子吸收效应，在N个所述硅波导中经由调变而产生干涉图。 | G01J3/12 ¦ G01J3/433 ¦ G01J3/44 ¦ G02B27/10 ¦ G02B6/12 ¦ H01L31/16 | CN201280018360.3 | 2016-11-02
6552 | CN103430329B | 用于制造光电子半导体芯片的方法 | 未缴年费 | 欧司朗光电半导体有限公司 | 2012-02-15 | 2017-04-12 | 本发明提出一种用于制造光电子半导体芯片的方法，具有下述步骤：在外延设备中提供生长衬底（1）；将至少一个中间层（2）外延地沉积到生长衬底（1）上；在中间层（2）的背离生长衬底（1）的一侧上产生背离生长衬底（1）的结构化的表面（3）；将有源层（4）外延地沉积到结构化的表面（3）上，其中在外延设备中产生结构化的表面（3）；以及有源层（4）至少部局部保形地或者至少局部基本上保形地跟随结构化的表面（3）的结构化部。 | 1.一种用于制造光电子半导体芯片的方法，具有下述步骤： -在外延设备中提供生长衬底(1)； -将至少一个中间层(2)外延地沉积到所述生长衬底(1)上； -在所述中间层(2)的背离所述生长衬底(1)的一侧上产生背离所述生长衬底(1)的结构化的表面(3)； -将有源层(4)外延地沉积到所述结构化的表面(3)上，其中 -在所述外延设备中产生所述结构化的表面(3)；以及 -所述有源层(4)至少局部地保形地或者至少局部地基本上保形地跟随所述结构化的表面(3)的结构化部，并且其中所述中间层(2)基于GaN，并且在与用于生长所述有源层(4)的常规的生长条件相比高至少50K的温度下中断NH3-前体的流持续达一段特定的时间以形成所述结构化的表面(3)。 | H01L33/00 ¦ H01L33/24 ¦ H01L33/22 ¦ H01L21/02 ¦ H01L31/0304 ¦ H01L31/0352 | CN201280011577.1 | 2017-04-12
6553 | CN103416106B | 发光元件、发光器件及发光元件的制造方法 | 未缴年费 | 株式会社半导体能源研究所 | 2012-02-15 | 2016-05-18 | 本发明提供高度可靠的发光元件，其中，即使当设置用于上电极的辅助电极时，仍然降低对EL层的损伤。此外，提供亮度不均匀受到抑制的高度可靠的发光器件。发光元件包含第一电极；第一电极上的绝缘层；绝缘层上的在表面上具有凸部及凹部的辅助电极；第一电极及辅助电极上的含有发光有机化合物的层；以及含有发光有机化合物的层上的第二电极。辅助电极的至少一部分电连接于第二电极。 | 1.一种发光元件，其包括： 第一电极； 所述第一电极上的辅助布线； 所述第一电极和所述辅助布线上的绝缘层； 所述绝缘层上的包括凸部及凹部的辅助电极； 所述第一电极及所述辅助电极上的含有发光有机化合物的层；以及 所述含有发光有机化合物的层及所述辅助电极上的第二电极， 其中，所述凸部穿透所述含有发光有机化合物的层，使得所述辅助电极电连接于所述第二电极， 其中所述第一电极在所述绝缘层下连续地形成， 其中所述辅助布线具有锥状形状，其中，所述第一电极与所述辅助布线的侧表面之间所形成的角度小于或等于60°，并且 其中所述辅助布线与所述第一电极接触。 | H05B33/26 ¦ H01L51/50 ¦ H05B33/10 ¦ H05B33/22 | CN201280012940.1 | 2016-05-18
6554 | CN103650187B | 包含电子传导激子阻挡层的有机光伏电池 | 未缴年费 | 密歇根大学董事会 | 2012-02-21 | 2016-11-02 | 本公开涉及光敏光电器件，所述光敏光电器件包含位于受体材料与负极之间的复合阻挡层，所述复合阻挡层包含：至少一种电子传导材料和至少一个宽能隙电子传导激子阻挡层。例如，3,4,9,10‑苝四甲酸双苯并咪唑（PTCBI）和1,4,5,8‑萘四甲酸二酐（NTCDA）在插入到所述受体层与负极之间时充当电子传导和激子阻挡层。两种材料都充当有效的电子导体，导致填充因子高达0.70。与使用常规阻挡层的类似器件相比，通过使用NTCDA/PTCBI复合阻挡层结构，实现了功率转化效率的提高，所述常规阻挡层显示出经由损坏诱导的中间能隙态来传导电子。 | 1.有机光敏光电器件，其包含： 两个电极，所述两个电极包含处于叠置关系的正极和负极； 在所述两个电极之间的光活性区；以及 传导电子并阻挡激子的阻挡区，其中所述阻挡区位于所述光活性区与所述负极之间并包含至少一个宽能隙电子传导激子阻挡层和至少一个电子传导层。 | H01L51/00 ¦ H01L51/42 | CN201280009847.5 | 2016-11-02
6555 | CN103403623B | 平版印刷版的制版方法 | 未缴年费 | 富士胶片株式会社 | 2012-02-22 | 2016-06-22 | 本发明的目的在于提供可以得到耐印性优异的平版印刷版、可以抑制显影液的臭气和显影除去成分引起的显影残渣、并且灵敏度和显影性优异的平版印刷版的制版方法。本发明的平版印刷版的制版方法，其特征在于，包括：制作在支撑体上具有光聚合性感光层的负型平版印刷版原版的工序；将上述负型平版印刷版原版按图像进行曝光的工序；以及利用至少包含(成分A)式(I)所示的化合物、(成分B)式(II)所示的化合物和(成分C)水的显影液将曝光后的上述负型平版印刷版原版显影的工序。 | 1.一种平版印刷版的制版方法，其特征在于，包括： 制作在支撑体上具有光聚合性感光层的负型平版印刷版原版的工序； 将所述负型平版印刷版原版按图像进行曝光的工序；以及 利用至少包含成分A下式(I)所示的化合物、成分B下式(II)所示的化合物和成分C水的显影液将曝光后的所述负型平版印刷版原版显影的工序， 所述光聚合性感光层含有具有来源于乙烯基咔唑化合物的单体单元的丙烯酸类聚合物或氨基甲酸酯-丙烯酸杂化聚合物， 式中，R1表示碳原子数4～8的直链或支链烷基；R2和R3各自独立地表示氢原子或甲基，并且在R2和R3中的任意一个为甲基时另一个为氢原子；n表示1或2；R4表示取代或未取代的苯基、取代或未取代的1-萘基、或者取代或未取代的2-萘基；m表示4～20的整数。 | G03F7/32 ¦ G03F7/00 ¦ G03F7/004 ¦ G03F7/029 ¦ G03F7/033 ¦ G03F7/035 | CN201280010529.0 | 2016-06-22
6556 | TWI453925B | 染料敏化太陽能電池的工作電極的製作方法 | 未缴年费 | 国立中兴大学 | 2012-02-23 | 2014-09-21 | 一種染料敏化太陽能電池的工作電極的製作方法，包含真空環境改變步驟，及染料吸附步驟，真空環境改變步驟將具有結構孔隙的薄膜結構的工作電極半成品置於吸附治具中，再將放置有工作電極半成品的吸附治具置於真空腔室後，改變真空腔室和吸附治具內成高真空度壓力範圍，染料吸附步驟是令真空腔室的真空度下降，使真空腔室中的染料光敏劑因壓力而被壓擠至吸附治具中，並與工作電極半成品接觸而被吸附於工作電極半成品的薄膜結構的結構孔隙中而製得工作電極，本發明提高染料光敏劑的被吸附效率，有效縮短染料敏化太陽能電池的製程工時。 | 1.一種染料敏化太陽能電池的工作電極的製作方法，令一包括一導電玻璃，及一形成在該導電玻璃上且具有結構孔隙的薄膜結構的工作電極半成品吸附一染料光敏劑而成該工作電極，該染料敏化太陽能電池的工作電極的製作方法包含：一真空環境改變步驟，將該工作電極半成品置於一吸附治具內，再將放置有該工作電極半成品的吸附治具容置於一容放有該染料光敏劑的真空腔室後，改變該真空腔室和該吸附治具內的真空度成一高真空度壓力範圍；及一染料吸附步驟，令該真空腔室的該高真空度壓力範圍下降至一低真空度壓力範圍，而使該真空腔室中的染料光敏劑於該高真空度壓力範圍下降至該低真空度壓力範圍的過程中，被壓擠至該吸附治具內而與該工作電極半成品接觸，進而被吸附於該工作電極半成品的薄膜結構的結構孔隙中，製得該工作電極。 | H01L31/0224 ¦ H01L31/042 ¦ H01M14/00 | TW101106006 | 2014-09-21
6557 | CN103460406B | 用于制造太阳能电池的方法 | 未缴年费 ¦ 权利转移 | 太阳世界工业图林根有限责任公司 | 2012-02-23 | 2016-11-09 | 描述了一种用于制造具有由结晶硅构成的衬底（1）的太阳能电池的方法，其中在Si衬底（1）的表面（1a）中，通过该表面（1a）被含P的层（3）的整个面的冷覆盖、接着来自含P的层（3）的P原子的局部激光束（L）掺杂和随后的P原子从掺杂区域出发的热驱入来产生被局部地定义的n掺杂的发射极区域。 | 1.用于制造具有由结晶硅构成的衬底（1）的太阳能电池的方法，包括：在所述衬底（1）的表面（1a）中，通过该表面被含P的层的整个面的覆盖、在掺杂区域（5）处来自含P的层（3）的P原子的局部激光束（L）掺杂、随后从所述衬底（1）的整个表面去除磷硅酸盐玻璃（3）、以及P原子在氧气环境中从掺杂区域（5）出发的热驱入来产生被局部地定义的n掺杂的发射极区域。 | H01L31/18 ¦ H01L31/061 | CN201280016626.0 | 2016-11-09
6558 | JP6092787B2 | 電気化学及び光電子装置用の改良された酸化還元対 | 未缴年费 | 洛桑联邦理工学院 | 2012-02-24 | 2017-03-08 | 本発明は、電気化学及び光電子装置のための改良された酸化還元対を提供する。当該酸化還元対は、第1列遷移金属の錯体に基づき、前記錯体は、少なくとも2個のヘテロ原子を含み、そのうちの少なくとも1個が窒素原子である5員N含有複素環及び/又は6員環を含む置換又は非置換の環又は環系を含む少なくとも1つの単座、二座又は三座配位子を含み、前記5又は6員複素環は、それぞれ、少なくとも1つの二重結合を含む。本発明は、前記錯体を含む電解質及び装置、及び酸化還元対としての前記錯体の使用にも関する。本発明は、さらに、第1及び第2の電極と、前記第1及び第2の電極の間にある電荷輸送層を含み、前記電荷輸送層がテトラシアノボレート([B(CN)4]-)及び酸化還元対として機能する陽イオン性金属錯体を含む電気化学及び/又は光電子装置を提供する。 | 1.【請求項1】 第1及び第2の電極と、前記第1及び第2の電極の間にある電荷輸送層を含み、前記電荷輸送層が、アニオンとしてテトラシアノボレート([B(CN)4]-)と、式(I): M(La)n(Xb)m (I) (式中、MはCoである第1列遷移金属であり; nは、1〜3の整数であり、aは、n個の配位子L1,···, Lnが存在するように1〜nの整数(1, ···, n)からなる第1の組の連続する数であり; mは0又は1〜5の整数であり、bは、0と、m>0である場合にm個の配位子X1, ···, Xmが存在するように、1〜mの整数(0, ···, m)からなる第2の組の連続する数であり; いずれのLa(L1, L2, ···, Ln)も、以下に示す式(2)、(3)、(64)、(66)及び(68)の化合物: 【化1】 【化2】 【化3】 のいずれかから独立に選択され、ここで、式(2), (3), (64), (66)及び(68)の化合物のR1、R2、R3、R4、R5、R6、R7、R8、R1、R2、R3及びR4のいずれも、存在する限り、 H、 ハロゲン基-F、-Cl、-Br及び-I、 -NO2、 -OH、 -NH2、 1〜30個の炭素と0〜20個のヘテロ原子とを含む炭化水素基、ここで、ヘテロ原子はSi、N、P、As、O、S、Se、ハロゲンF、Cl、Br及びI、B、及びBeから独立に選択される、並びに 下記の式(A-3), (A-5), (B-8), (B-9), (B-11), (B-12), (B-13), (B-14), (B-15), (B-17), (B-21), (B-22), (B-24), (B-25), (B-26), (B-27), (C-4), (C-5), (C-6), (C-7), (C-8), (C-10), (C-11), (C-13), (C-15), (C-17), (C-18), (C-19), (C-20), (C-21), (C-24), (C-25), (C-26), (C-27), (D-2), (D-3), (E-l), (E-2), (E-3), (F-3), (F-4), (F-5), (F-6), (F-9), (F-10), (G-l)及び(G-2)の置換基: 【化4】 【化5】 【化6】 【化7】 (式中、前記点線は、式(2)、(3)、(64)、(66)及び(68)の各化合物に(A-3)〜(G-2)の置換基が連結する結合を表し、 式(A-3)〜(G-2)の置換基の置換基R1、R2、R3、R4、R5及びR6は、存在する限り、 H、 ハロゲン基-F、-Cl、-Br及び-I、 -NO2、並びに 1〜20個の炭素と0〜20個のヘテロ原子を含む炭化水素基、ここで、ヘテロ原子はSi、N、P、As、O、S、Se、ハロゲンF、CI、Br及びI、B、及びBeから独立に選択される) から独立に選択され; いずれのXb(X1, X2, ···, Xm)も、独立に、H2O、Cl-、Br-、I-、CN-、NCO-、NCS-、NCSe-、NH3、NR10R11R12、PR10R11R12及びR10から選択される共配位子であり、ここで、R10, R11及びR12は、置換又は非置換のアルキル、アルケニル、アルキニル及びフェニルから独立に選択されることができ; ここで、n及びmは金属M上に存在する配位子の適切な数に等しい) の陽イオン性金属錯体との(B(CN)4)の塩の形態で加えられた錯体に基づく酸化還元対を含む、電気化学及び/又は光電子装置。 | H01M4/60 ¦ H01G9/20 ¦ H01M10/0566 ¦ H01M10/0525 ¦ H01L51/46 ¦ H01G11/02 ¦ H01G11/62 ¦ C07F15/06 ¦ C07D401/14 | JP2013554973 | 2017-02-17
6559 | CN103460397B | 制造太阳能电池的方法 | 未缴年费 | 韩华石油化学株式会社 | 2012-02-24 | 2015-08-26 | 本发明提供了一种制造太阳能电池的方法，其中太阳能电池通过组合损伤去除蚀刻工艺、结构化工艺以及边缘隔离工艺而被制造。本方法的优点在于进行RIE和DRE，然后同时进行DRE/PSG和/或边缘隔离去除工艺，以使得衬底（即，晶圆）的移动最小化，从而减小衬底的损伤率。 | 1.一种制造太阳能电池的方法，包括： 锯切衬底，然后使用锯切损伤去除工艺从所述衬底的表面去除损伤； 使用RIE(反应离子蚀刻)工艺对所述衬底的所述表面进行结构化； 用不同于构成所述衬底的材料的掺杂材料掺杂所述衬底的所述表面； 从所述衬底的所述表面同时去除损伤和氧化膜； 在所述衬底的所述表面上形成减反射涂层； 使用激光蚀刻利用激光照射所述衬底的边缘以使得所述边缘隔离于所述减反射涂层；和 金属化所述衬底以在所述衬底的前侧和后侧形成前电极和后电极。 | H01L31/042 ¦ H01L31/0236 ¦ H01L31/18 | CN201280015438.6 | 2015-08-26
6560 | CN103288812B | 含噻吩有机电致发光材料及其制备方法和应用 | 未缴年费 ¦ 诉讼 | 海洋王照明科技股份有限公司 ¦ 深圳市海洋王照明技术有限公司 | 2012-02-27 | 2016-01-13 | 本发明属于有机电致发光材料领域，其公开了一种含噻吩有机电致发光材料及其制备方法和应用；该含噻吩有机电致发光材料具有如下通式：式中，R为氢原子或C1-C6的烷基。本发明提供的含噻吩有机电致发光材料，具有优异的热稳定性、具有良好的溶解性和成膜性，并且通过光谱测试，发现这种材料的最大发光波长在蓝光范围；同时这种有机电致发光材料由于结构中吡啶环、噻吩环及咔唑的存在，使材料具有非常好的载流子传输性能。 | 1.一种含噻吩有机电致发光材料，其特征在于，该含噻吩有机电致发光材料具有如下通式： 式中，R为氢原子或C1-C6的烷基。 | C07D409/14 ¦ C09K11/06 ¦ H01L51/54 | CN201210047363.1 | 2016-01-13
6561 | CN103296120B | 稀土离子掺杂稀土氟氧化物的晶体硅太阳能电池结构 | 未缴年费 | 浙江启鑫新能源科技股份有限公司 | 2012-02-27 | 2016-01-20 | 本发明公开了一种基于稀土离子掺杂稀土氟氧化物的晶体硅太阳能电池结构，包括：依次自下而上相互叠加的背电极(1)、银铝浆薄膜(2)、P型晶体硅层(3)、N型晶体硅层(4)、减反射膜(5)、稀土离子掺杂稀土氟氧化物膜(6)、正电极(7)。该结构的晶体硅太阳能电池可将太阳光中不能被硅晶体吸收的，波长大于1100nm的红外光转换为可被晶体硅吸收利用的可见光，从而增加对红外光的利用，提高硅太阳能电池的光电转换效率，同时减少红外光对电池的破坏，提高电池的性能。同时，该结构的晶体硅太阳能电池的机械强度和化学稳定性好，上转换效率高。 | 1.一种稀土离子掺杂稀土氟氧化物的晶体硅太阳能电池结构，其特征在于，包括：依次自下而上相互叠加的背电极(1)、银铝浆薄膜(2)、P型晶体硅层(3)、N型晶体硅层(4)、减反射膜(5)、稀土离子掺杂稀土氟氧化物膜(6)、正电极(7)； 所述背电极为条形铝电极； 所述稀土离子掺杂稀土氟氧化物膜的激发光波长大于1100nm，发射光波长在可见光范围内；所述稀土离子掺杂稀土氟氧化物膜中稀土氟氧化物为稀土氧化物与稀土氟化物在800～900℃反应制得； 其中，所述稀土离子为Nd3+、Yb3+、Pr3+、Ho3+、Er3+中的一种或几种，所述的稀土氧化物为Nd2O3、Yb2O3、Pr2O3、Ho2O3、Er2O3中的一种或几种； 所述稀土氟化物为LaF3、YF3、LiYF4、NaYF4、K2YF5、BaYF5或BaY2F； 所述正电极为银栅电极。 | H01L31/055 | CN201210045780.2 | 2016-01-20
6562 | CN103289687B | 铈掺杂硫代铝酸盐发光薄膜、制备方法及其应用 | 未缴年费 ¦ 诉讼 | 海洋王照明科技股份有限公司 ¦ 深圳市海洋王照明技术有限公司 | 2012-02-28 | 2015-10-28 | 一种铈掺杂硫代铝酸盐发光薄膜，其化学表达式为MeAl2-xS4:xCe3+，其中MeAl2-xS4是基质，Ce元素是激活元素，其中0.01≤x≤0.08，Me为Mg、Ca、Sr或Ba。该铈掺杂硫代铝酸盐发光薄膜的电致发光光谱(EL)中，在540nm波长区都有很强的发光峰，能够应用于薄膜电致发光显示器中。本发明还提供该铈掺杂硫代铝酸盐发光薄膜的制备方法及其应用。 | 1.一种铈掺杂硫代铝酸盐发光薄膜的制备方法，其特征在于，包括以下步骤： 将衬底装入化学气相沉积设备的反应室，并将反应室的真空度设置为1.0×10-2Pa～1.0×10-3Pa； 调节衬底的温度为250℃～650℃，转速为50转/分钟～1000转/分钟，在氩气气流的载体下，根据MeAl2-xS4：xCe3+各元素的化学计量比将(DPM)2Me，三甲基铝和四(2,2,6,6-四甲基-3,5-庚二酮酸)铈通入反应室内，其中，(DPM)2Me为四甲基庚二酮酸盐；及 通入硫化氢气体，进行化学气相沉积得到化学表达式为MeAl2-xS4：xCe3+的铈掺杂硫代铝酸盐发光薄膜，其中MeAl2-xS4是基质，Ce元素是激活元素，0.01≤x≤0.08，Me为Mg、Ca、Sr或Ba； 所述氩气气流量为5～15sccm，所述硫化氢气流量为10～200sccm。 | C09K11/64 ¦ H01L33/26 ¦ H01L33/00 | CN201210047870.5 | 2015-10-28
6563 | CN103289682B | 氟铜共掺杂硫化钙发光材料、制备方法及其应用 | 未缴年费 ¦ 诉讼 | 海洋王照明科技股份有限公司 ¦ 深圳市海洋王照明技术有限公司 | 2012-02-28 | 2015-08-05 | 一种氟铜共掺杂硫化钙发光材料，其化学式为CaS:xCu2+，yF-，其中0.005≤x≤0.05，0.001≤y≤0.03。该氟铜共掺杂硫化钙发光材料制成的发光薄膜的电致发光光谱(EL)中，在437nm波长区都有很强的发光峰，能够应用于薄膜电致发光显示器中。本发明还提供该氟铜共掺杂硫化钙发光材料的制备方法及其应用。 | 1.一种氟铜共掺杂硫化钙发光薄膜的制备方法，其特征在于，包括以下步骤： 根据CaS:xCu2+,yF-各元素的化学计量比称取CaS，CuS和CaF2并混合均匀在900℃～1300℃下烧结0.5小时～5小时制成靶材，其中x＝0.025，y＝0.01； 将所述靶材以及衬底装入磁控溅射镀膜设备的真空腔体，并将真空腔体的真空度设置为1.0×10-3Pa～1.0×10-5Pa；及 调整磁控溅射镀膜工艺参数为：基靶间距为50mm～90mm，磁控溅射工作压强0.2Pa～1.5Pa，工作气体的流量为15sccm～20sccm，衬底温度为200℃～500℃，接着进行制膜，得到化学式为CaS:xCu2+,yF-的氟铜共掺杂硫化钙发光薄膜。 | C09K11/56 ¦ H01L33/50 | CN201210047862.0 | 2015-08-05
6564 | CN103289691B | 铜铱双掺杂钨酸盐发光材料、制备方法及其应用 | 未缴年费 ¦ 诉讼 | 海洋王照明科技股份有限公司 ¦ 深圳市海洋王照明技术有限公司 | 2012-02-28 | 2015-11-04 | 本发明提供了铜铱双掺杂钨酸盐发光材料、发光薄膜和薄膜电致发光显示器器件及它们的制备方法。该铜铱双掺杂钨酸盐发光材料的化学结构式为MeWO4:xCu2+，yIr3+，其中，MeWO4是基质，Cu3+和Ir3+离子是激活元素，Me选自Mg、Ca、Sr、Ba、Zn中的一种或几种，x值为0.01～0.05，y值为0.01～0.08。该铜铱双掺杂钨酸盐发光材料可用于制备铜铱双掺杂钨酸盐发光薄膜。该铜铱双掺杂钨酸盐发光薄膜可用于制备薄膜电致发光显示器器件。该铜铱双掺杂钨酸盐发光薄膜电致发光谱在620nm附近处具有强的发光峰。 | 1.铜铱双掺杂钨酸盐发光材料，其特征在于，化学结构式为MeWO4：xCu2+,yIr3+，其中，MeWO4是基质，Cu2+和Ir3+离子是激活元素，Me选自Mg、Ca、Sr、Ba、Zn中的一种或几种，x值为0.01～0.05，y值为0.01～0.08。 | C09K11/68 ¦ H01L33/26 ¦ H01L33/00 | CN201210047759.6 | 2015-11-04
6565 | CN103296168B | 利用具原子台阶衬底制备的InGaN量子点外延片及其制备方法 | 未缴年费 | 苏州新纳晶光电有限公司 | 2012-02-28 | 2016-02-17 | 本发明揭示了一种利用具原子台阶衬底制备的InGaN量子点发光电器件外延片，包括一具有原子台阶的衬底，所述衬底上生长有N型层，所述N型层与所述衬底具有相同的原子台阶，所述N型层上方生长形成有源区，所述有源区上设置有P型层，所述原子台阶为规则递增型台阶。所述斜切角大于0.05°小于10°；本发明通过衬底表面的原子台阶控制量子点的分布，而应用原子台阶形成的斜切角角度变化，可制备出不同宽度和密度的InGaN量子点有源区，以适应更多的需求。 | 1.一种利用具原子台阶衬底制备的InGaN量子点外延片，其特征在于：包括一具有原子台阶的衬底，所述衬底上生长有N型层，所述N型层与所述衬底具有相同的原子台阶，所述N型层上方生长形成有源区，所述有源区上设置有P型层，所述原子台阶为规则递增型台阶，所述衬底上原子台阶形成的斜切角大于0.05°小于10； 所述有源区为InGaN量子点层及设置在InGaN量子点层上方的垒层构成的发光有源区，所述InGaN量子点层外延分布于所述N型层的原子台阶水平台阶面外沿，所述垒层具有原子台阶表面；所述衬底上的原子台阶宽度与InGaN量子点的密度成反比。 | H01L33/20 ¦ H01L33/06 ¦ H01L33/00 ¦ H01S5/343 | CN201210047240.8 | 2016-02-17
6566 | CN103289700B | 铕铒双掺杂硫氧化钇发光材料、制备方法及其应用 | 未缴年费 ¦ 诉讼 | 海洋王照明科技股份有限公司 ¦ 深圳市海洋王照明技术有限公司 | 2012-02-28 | 2016-05-11 | 本发明提供了铕铒双掺杂硫氧化钇发光材料、发光薄膜和薄膜电致发光显示器器件及它们的制备方法。该铕铒双掺杂硫氧化钇发光材料的化学结构式为Y2O2S:xEu3+，yEr3+，其中，Y2O2S是基质，Eu3+和Er3+离子是激活元素，x值为0.01～0.05，y值为0.01～0.06。该铕铒双掺杂硫氧化钇发光材料可用于制备铕铒双掺杂硫氧化钇发光薄膜。该铕铒双掺杂硫氧化钇发光薄膜可用于制备薄膜电致发光显示器器件。该铕铒双掺杂硫氧化钇发光薄膜电致发光谱在490nm附近和580nm附近处具有强的发光峰。 | 1.铕铒双掺杂硫氧化钇发光薄膜的制备方法，其特征在于，包括以下步骤： (1)制备发光材料：称取Y2O3、硫粉、Eu2O3和Er2O3粉体，按摩尔比为1：1.5：x：y均匀混合，在900～1300℃下烧结3～10h，制成发光材料，x值为0.01～0.05，y值为0.01～0.06； (2)制备衬底：取带ITO的玻璃衬底，清洗后烘干，制得洁净的衬底； (3)镀膜：按照脉冲激光沉积法，将所述发光材料和所述洁净的衬底安装在脉冲激光系统的真空腔内，所述发光材料和所述衬底之间的距离为45～95mm，随后用机械泵和分子泵将真空腔抽真空至真空度为1.0×10-3～1.0×10-5Pa，将所述衬底加热至250～750℃，所述过程中通入氧气，所述氧气的流量为10～40sccm，所述氧气的压强为0.5～5Pa，同时打开激光开始沉积薄膜，激光的能量为80～300W，制得化学结构式为Y2O2S：xEu3+，yEr3+的铕铒双掺杂硫氧化钇发光薄膜，其中，Y2O2S是基质，Eu3+和Er3+离子是激活元素，x值为0.01～0.05，y值为0.01～0.06。 | C09K11/84 ¦ H01L33/50 ¦ H01L33/00 | CN201210047790.X | 2016-05-11
6567 | CN102618066B | 含杯芳烃衍生物的有机染料、制备方法及其应用 | 未缴年费 | 中山大学 | 2012-02-28 | 2013-12-11 | 本发明公开了含杯芳烃衍生物的有机染料、制备方法及其应用，该有机染料具有有机染料中经典的D-π-A结构特点，引入杯芳烃骨架及其衍生物单元作为电子给体，共轭桥连基团连接的氰基乙酸作为电子受体，用于制备染料敏化太阳能电池。该染料分子引入了杯芳烃衍生物单元，从而可以延长共轭链使吸收光谱红移，且有效地抑制染料吸附在TiO2上引起的分子聚集，同时染料分子中含有多个光吸收单元，能大大的提高光捕获能力。本发明的有机染料作为光敏染料用于制备染料敏化太阳能电池，该染料借助杯芳烃骨架的光热稳定性使电池的使用寿命增长。 | 1.含杯芳烃衍生物的有机染料，该有机染料以杯芳烃衍生物作为电子给体，氰基乙酸作为电子受体，其化学结构通式如下： 式中，m为&nbsp;4～8的自然数，n为1～6的自然数，R1为C1～C20的直链烷基或支链烷基，R2、R3为氢原子，或R2、R3中的一个为C1～C20的直链烷基或支链烷基，另一个为氢原子。 | C09B57/00 ¦ C09K11/06 ¦ H01G9/20 ¦ H01M14/00 ¦ H01L51/46 | CN201210047531.7 | 2013-12-11
6568 | CN103460435B | 发光器件及其制造方法 | 未缴年费 | 荷兰应用自然科学研究组织 | 2012-02-28 | 2017-03-08 | 本发明提供了一种有机发光器件，其包括堆叠层，该堆叠层包括：具有发光表面（12）的电光层结构（10）；与发光表面相邻的光提取结构（20），所述光提取结构具有纳米结构层（22）；以及回填层（24），所述回填层包括具有不同于第一折射率的第二折射率的材料，其中回填层（24）在纳米结构层（22）之上形成平坦化层。发光器件包括阻挡膜，所述阻挡膜包括第一无机层（22）和第二无机层（26）以及布置在所述无机层之间的有机层（24）。阻挡膜的无机层中的最靠近电光层结构的一个无机层（22）形成纳米结构层，并且在无机层之间的有机层（24）形成回填层。 | 1.一种包括堆叠层的有机发光器件，所述堆叠层包括： -具有发光表面(12)的电光层结构(10)， -与所述发光表面相邻的光提取结构(20)，所述光提取结构具有纳米结构层，所述纳米结构层具有第一折射率；以及 回填层，所述回填层包括具有第二折射率的材料，所述第二折射率与所述第一折射率相差至少0.1，其中所述回填层在所述纳米结构层之上形成平坦化层， 所述发光器件包括阻挡膜，所述阻挡膜包括第一无机层(22)和第二无机层(26)以及布置在所述无机层之间的有机层(24)， 其特征在于，所述阻挡膜的所述无机层中最靠近所述电光层结构的第一无机层(22)形成所述纳米结构层，并且在所述无机层之间的所述有机层(24)形成所述回填层，以及形成所述纳米结构层的所述阻挡膜的所述无机层中最靠近所述电光层结构的第一无机层(22)在两侧具有相互共形的纳米图案化凸纹，所述纳米图案化凸纹由所述第一无机层的提取元件提供，所述提取元件在由所述纳米结构层所限定的平面中的外接圆具有在40nm至200nm范围内的直径D，并且提取元件具有所述直径D的0.5倍至2倍范围内的高度H。 | H01L51/52 ¦ H01L51/00 ¦ G02B5/02 | CN201280016963.X | 2017-03-08
6569 | CN103289696B | 钛掺杂镓酸镧发光材料、制备方法及其应用 | 未缴年费 ¦ 诉讼 | 海洋王照明科技股份有限公司 ¦ 深圳市海洋王照明技术有限公司 | 2012-02-28 | 2015-07-08 | 一种钛掺杂镓酸镧发光材料，其化学式为La1-xGaO3:xTi4+，其中0.03≤x≤0.12。该钛掺杂镓酸镧发光材料制成的发光薄膜的电致发光光谱(EL)中，在530nm波长区都有很强的黄光发光峰，能够应用于薄膜电致发光显示器中。本发明还提供该钛掺杂镓酸镧发光材料的制备方法及其应用。 | 1.一种钛掺杂镓酸镧发光薄膜的制备方法，其特征在于，包括以下步骤： 根据La1-xGaO3：xTi4+各元素的化学计量比称取La2O3、Ga2O3和TiO2粉体并混合均匀在900℃～1300℃下烧结0.5小时～5小时制成靶材，其中0.03≤x≤0.12； 将所述靶材以及衬底装入磁控溅射镀膜设备的真空腔体，并将真空腔体的真空度设置为1.0×10-3Pa～1.0×10-5Pa；及 调整磁控溅射镀膜工艺参数为：基靶间距为50mm～100mm，磁控溅射工作压强0.2Pa～4.5Pa，工作气体的流量为15sccm～30sccm，衬底温度为250℃～750℃，接着进行制膜，得到化学式为La1-xGaO3：xTi4+的钛掺杂镓酸镧发光薄膜。 | C09K11/80 ¦ H01L33/26 ¦ H01L33/00 | CN201210047864.X | 2015-07-08
6570 | CN103289694B | 钐掺杂氯磷酸盐发光材料、制备方法及其应用 | 未缴年费 ¦ 诉讼 | 海洋王照明科技股份有限公司 ¦ 深圳市海洋王照明技术有限公司 | 2012-02-28 | 2016-04-27 | 本发明提供了钐掺杂氯磷酸盐发光材料、发光薄膜和薄膜电致发光显示器器件及它们的制备方法。该钐掺杂氯磷酸盐发光材料的化学结构式为Me5(PO4)3Cl:xSm3+，其中，Me5(PO4)3Cl是基质，Sm元素是激活元素，所述Me选自Mg、Ca、Sr、Zn和Ba中的一种或几种，x值为0.01～0.05。该钐掺杂氯磷酸盐发光材料可用于制备钐掺杂氯磷酸盐发光薄膜。该钐掺杂氯磷酸盐发光薄膜可用于制备薄膜电致发光显示器器件。该钐掺杂氯磷酸盐发光薄膜电致发光谱在638nm附近和727nm附近处具有强的发光峰。 | 1.钐掺杂氯磷酸盐发光薄膜的制备方法，其特征在于，包括以下步骤： (1)制备发光材料：称取MeO，MeCl2，P2O5和Sm2O3粉体，按摩尔比为9：1：3：x均匀混合，在900～1300℃下烧结3～10h，制成发光材料，所述Me选自Mg、Ca、Sr、Zn和Ba中的一种或几种，x值为0.01～0.05； (2)制备衬底：取带ITO的玻璃衬底，清洗后烘干，制得洁净的衬底； (3)镀膜：按照脉冲激光沉积法，将所述发光材料和所述洁净的衬底安装在脉冲激光系统的真空腔内，所述发光材料和所述衬底之间的距离为45～95mm，随后用机械泵和分子泵将真空腔抽真空至真空度为1.0×10-3～1.0×10-5Pa，将所述衬底加热至250～750℃，所述过程中通入氧气，所述氧气的流量为10～40sccm，所述氧气的压强为0.5～5Pa，同时打开激光开始沉积薄膜，激光的能量为80～300W，制得化学结构式为Me5(PO4)3Cl：xSm3+的钐掺杂氯磷酸盐发光薄膜，其中，Me5(PO4)3Cl是基质，Sm元素是激活元素，所述Me选自Mg、Ca、Sr、Zn和Ba中的一种或几种，x值为0.01～0.05。 | C09K11/73 ¦ C09K11/72 ¦ H01L33/50 | CN201210047767.0 | 2016-04-27
6571 | CN103289688B | 钛掺杂铝酸盐发光薄膜、制备方法及其应用 | 未缴年费 ¦ 诉讼 | 海洋王照明科技股份有限公司 ¦ 深圳市海洋王照明技术有限公司 | 2012-02-28 | 2016-01-13 | 一种钛掺杂铝酸盐发光薄膜，其化学式为MeAl2-xO4:xTi4+，其中0.01≤x≤0.08，MeAl2-xO4是基质，Ti元素是激活元素，0.01≤x≤0.08，Me为Mg、Ca、Sr或Ba。该钛掺杂铝酸盐发光薄膜的电致发光光谱(EL)中，在530nm波长区都有很强的发光峰，能够应用于薄膜电致发光显示器中。本发明还提供该钛掺杂铝酸盐发光薄膜的制备方法及其应用。 | 1.一种钛掺杂铝酸盐发光薄膜的制备方法，其特征在于，包括以下步骤： 将衬底装入化学气相沉积设备的反应室中，并将反应室的真空度设置为1.0×10-2Pa～1.0×10-3Pa； 调节衬底的温度为250℃～650℃，转速为50转/分钟～1000转/分钟，采用氩气气流的载体，根据MeAl2-xO4：xTi4+各元素的化学计量比将(CH3)2Me、(CH3CH2)3Al和四异丙醇钛通入反应室内；及 通入氧气，进行化学气相沉积得到化学式为MeAl2-xO4：xTi4+的钛掺杂铝酸盐发光薄膜，其中MeAl2-xO4是基质，Ti元素是激活元素，0.01≤x≤0.08，Me为Mg、Ca、Sr或Ba。 | C09K11/64 ¦ H01L33/50 ¦ H01L33/00 | CN201210047887.0 | 2016-01-13
6572 | CN103289689B | 锰铬共掺杂氧化锆发光材料、制备方法及其应用 | 未缴年费 ¦ 诉讼 | 海洋王照明科技股份有限公司 ¦ 深圳市海洋王照明技术有限公司 | 2012-02-28 | 2015-07-08 | 一种锰铬共掺杂氧化锆发光材料，其化学式为ZrO2:xMn4+，yCr3+，其中ZrO2是基质，Mn和Cr元素是激活元素，0.01≤x≤0.05，0.001≤y≤0.02。该锰铬共掺杂氧化锆发光材料制成的发光薄膜的电致发光光谱(EL)中，在607nm和629nm波长区都有很强的发光峰，能够应用于薄膜电致发光显示器中。本发明还提供该锰铬共掺杂氧化锆发光材料的制备方法及其应用。 | 1.一种锰铬共掺杂氧化锆发光材料的制备方法，其特征在于，包括以下步骤： 将衬底装入化学气相沉积设备的反应室，并将反应室的真空度设置为1.0×10-2Pa～1.0×10-3Pa； 调节衬底的温度为250℃～650℃，转速为50转/分钟～1000转/分钟，根据ZrO2:xMn4+,yCr3+各元素的化学计量比向反应室内通入四(2,2,6,6-四甲基-3,5-庚二酸)锆、双(环戊二烯)锰及二苯铬，同时向反应室内通入流量为10sccm～200sccm的氧气，进行化学气相沉积得到化学式为ZrO2:xMn4+,yCr3+的锰铬共掺杂氧化锆发光材料，其中，所述四(2,2,6,6-四甲基-3,5-庚二酸)锆、双(环戊二烯)锰及二苯铬通过载气通入反应室，0.01≤x≤0.05，0.001≤y≤0.02。 | C09K11/67 ¦ H01L33/50 ¦ H01L33/00 | CN201210047875.8 | 2015-07-08
6573 | CN103289690B | 镨掺杂钛酸盐发光薄膜、制备方法及其应用 | 未缴年费 ¦ 诉讼 | 海洋王照明科技股份有限公司 ¦ 深圳市海洋王照明技术有限公司 | 2012-02-28 | 2015-10-28 | 一种镨掺杂钛酸盐发光薄膜，其化学表达式为MeTi1-xO3:xPr3+，其中MeTi1-xO3是基质，Pr元素是激活元素，0.01≤x≤0.08，Me为Mg、Ca、Sr或Ba。该镨掺杂钛酸盐发光薄膜的电致发光光谱(EL)中，在611nm波长区都有很强的发光峰，能够应用于薄膜电致发光显示器中。本发明还提供该镨掺杂钛酸盐发光薄膜的制备方法及其应用。 | 1.一种镨掺杂钛酸盐发光薄膜，其特征在于：其化学表达式为MeTi1-xO3：xPr3+，其中MeTi1-xO3是基质，Pr元素是激活元素，0.01≤x≤0.08，Me为Mg。 | C09K11/67 ¦ H01L33/26 ¦ H01L33/00 | CN201210047881.3 | 2015-10-28
6574 | CN103403839B | 用于制造薄膜半导体本体的方法和薄膜半导体本体 | 未缴年费 | 欧司朗光电半导体有限公司 | 2012-02-28 | 2016-10-19 | 提出一种用于制造薄膜半导体本体的方法，所述方法具有下述步骤：提供生长衬底（1）；将具有漏斗形的和/或倒棱锥形的凹部（4）的半导体层（3）外延地生长到生长衬底（1）上；用半导体材料（6）填充凹部（4），使得产生棱锥形的耦合输出结构（13）；将具有有源层（8）的半导体层序列（7）施加到耦合输出结构（13）上，所述有源层适合于产生电磁辐射；将载体（11）施加到半导体层序列（7）上，以及至少将具有漏斗形和/或倒棱锥形的凹部（4）的半导体层（3）剥离，使得棱锥形的耦合输出结构（13）作为突出部（14）构成在薄膜半导体本体的辐射出射面（12）上。此外，提出一种薄膜半导体本体。 | 1.一种用于制造薄膜半导体本体的方法，所述方法具有下述步骤： -提供生长衬底(1)， -在温度小于或等于850℃的情况下将具有漏斗形的和/或倒棱锥形的凹部(4)的半导体层(3)外延地生长到所述生长衬底(1)上，其中所述漏斗形的和/或倒棱锥形的凹部是V形缺陷或V形坑， -用半导体材料(6)填充所述凹部(4)，使得产生棱锥形的耦合输出结构(13)， -将具有有源层(8)的半导体层序列(7)施加到所述耦合输出结构(13)上，所述有源层适合于产生电磁辐射， -将载体(11)施加到所述半导体层序列(7)上，以及 -至少将具有漏斗形和/或倒棱锥形的所述凹部(4)的所述半导体层(3)剥离，使得所述棱锥形的耦合输出结构(13)作为突出部(14)构成在所述薄膜半导体本体的辐射出射面(12)上，其中所述突出部具有带有有规则地构成的六边形作为底面的直棱锥形的或直截锥形的形状。 | H01L21/02 ¦ H01L33/22 | CN201280011324.4 | 2016-10-19
6575 | CN102593718B | 一种中红外激光器的制备方法 | 未缴年费 | 中国科学院上海微系统与信息技术研究所 | 2012-02-28 | 2014-01-15 | 本发明涉及一种中红外激光器的制备方法，包括以下步骤：制备氧化硅光栅层：利用等离子体增强化学气相沉积法在器件表面生长一层氮化硅薄膜；利用全息曝光的方法在氮化硅薄膜上制备全息光栅掩膜；采用反应离子刻蚀的方法将光栅图形转移到氮化硅膜上，形成了一层氮化硅的光栅掩膜；在有台面的位置上制备反馈光栅：选择和台面结构相似的光刻版图，在氮化硅的光栅掩膜上制备光刻胶掩膜图形，并在氮化硅的光栅掩膜上制备光栅刻蚀窗口；利用氮化硅和光刻胶双层掩膜，通过ICP刻蚀的方法在器件表面制备光栅，使得光栅完全覆盖在器件所要制备台面的位置上；制备激光器台面。本发明使得分布反馈激光器的性能有所提高。 | 1.一种中红外激光器的制备方法，其特征在于，包括以下步骤： （1）制备氧化硅光栅层：利用等离子体增强化学气相沉积法在器件表面生长一层氮化硅薄膜；利用全息曝光的方法在氮化硅薄膜上制备全息光栅掩膜；采用反应离子刻蚀的方法将光栅图形转移到氮化硅膜上，形成了一层氮化硅的光栅掩膜； （2）在有台面的位置上制备反馈光栅：选择和台面结构相似的光刻版图，在氮化硅的光栅掩膜上制备光刻胶掩膜图形，并在氮化硅的光栅掩膜上制备光栅刻蚀窗口；利用氮化硅和光刻胶双层掩膜，通过ICP刻蚀的方法在器件表面制备光栅，使得光栅完全覆盖在器件所要制备台面的位置上； （3）制备激光器台面。 | H01S5/12 ¦ G03F7/20 | CN201210048679.2 | 2014-01-15
6576 | CN103289692B | 铕铽共掺杂锆磷酸盐发光材料、制备方法及其应用 | 未缴年费 ¦ 诉讼 | 海洋王照明科技股份有限公司 ¦ 深圳市海洋王照明技术有限公司 | 2012-02-28 | 2015-07-08 | 一种铕铽共掺杂锆磷酸盐发光材料，其化学式为MZr4-x-yP6O24:xEu3+，yTb3+，其中M为Ca、Ba或Sr，0.02≤x≤0.1，0.01≤y≤0.04。该铕铽共掺杂锆磷酸盐发光材料制成的发光薄膜的电致发光光谱(EL)中，在510nm和610nm波长区都有很强的发光峰，能够应用于薄膜电致发光显示器中。本发明还提供该铕铽共掺杂锆磷酸盐发光材料的制备方法及其应用。 | 1.一种铕铽共掺杂锆磷酸盐发光薄膜的制备方法，其特征在于，包括以下步骤： 根据MZr4-x-yP6O24：xEu3+,yTb3+各元素的化学计量比称取MO，P2O5，Eu2O3和Tb4O7粉体并混合均匀在900℃～1300℃下烧结0.5小时～5小时制成靶材，其中M为Ca、Ba或Sr，0.02≤x≤0.1，0.01≤y≤0.04； 将所述靶材以及衬底装入磁控溅射镀膜设备的真空腔体，并将真空腔体的真空度设置为1.0×10-3Pa～1.0×10-5Pa；及 调整磁控溅射镀膜工艺参数为：基靶间距为45mm～95mm，磁控溅射工作压强0.2Pa～4Pa，工作气体的流量为10sccm～35sccm，衬底温度为250℃～750℃，接着进行制膜，得到化学式为MZr4-x-yP6O24：xEu3+,yTb3+的铕铽共掺杂锆磷酸盐发光薄膜。 | C09K11/71 ¦ H01L33/26 ¦ H01L33/00 | CN201210047878.1 | 2015-07-08
6577 | CN102617647B | 三联吡啶类钌配合物、制备方法及其应用 | 未缴年费 | 中山大学 | 2012-02-28 | 2014-10-29 | 本发明公开了三联吡啶类钌配合物、制备方法及其应用，该三联吡啶类钌配合物是以硫氰酸为强给电子配体，羧基联吡啶为含吸附基团的配体，三联吡啶衍生物为辅助配体的钌配合物，该配合物作为光敏染料应用于染料敏化太阳电池。本发明的三联吡啶类钌配合物仅仅通过简单的取代基修饰，达到优化染料结构及提高性能的目的，本发明的配合物在性能方面由于其具有三齿螯合、刚性平面以及稳定性的特点，三联吡啶的金属配合物表现出良好的光、电等化学物理性质，在制备工艺方面容易合成和修饰。本发明设计合成的三联吡啶类钌配合物具有制备成本低，提纯容易，效率较高的优越性。 | 1.三联吡啶类钌配合物的制备方法，包括如下步骤： 1）将5&nbsp;mmol对氟苯甲醛用50&nbsp;mL无水乙醇溶解，再依次加入10&nbsp;mmol&nbsp;2-乙酰吡啶、0.8&nbsp;g的纯度为85%的氢氧化钾和1&nbsp;mL的含氨量为29%的氨水，常温下搅拌反应4&nbsp;h后，生成大量固体，过滤，用无水乙醇洗涤，得白色粗产品，再用甲醇和二氯甲烷重结晶得到氟修饰的三联吡啶衍生物，产率：80%；&nbsp; 此步骤的产物的氢谱数据：1H-NMR&nbsp;(300&nbsp;MHz,&nbsp;DMSO-d6,&nbsp;δ&nbsp;ppm):&nbsp;8.75&nbsp;(s,&nbsp;2H),&nbsp;8.71&nbsp;(d,&nbsp;2H),&nbsp;8.67(d,&nbsp;2H),&nbsp;8.32(m,&nbsp;2H),&nbsp;8.00&nbsp;(d,&nbsp;2H),&nbsp;7.86&nbsp;(d,&nbsp;2H),&nbsp;7.30(d,&nbsp;2H)； 2）将0.4&nbsp;mmol&nbsp;第一步所得产物用100&nbsp;mL的无水乙醇溶解，搅拌下再加入0.4&nbsp;mmol&nbsp;RuCl3·3H2O，回流反应1&nbsp;h，生成大量红棕色固体，过滤，乙醇洗涤并干燥，得到产物，产率80%； 3）向反应瓶中加入0.3&nbsp;mmol&nbsp;上步得到的产物、0.3&nbsp;mmol&nbsp;4,4-二羧基-2,2-联吡啶及0.5&nbsp;mmol氯化锂，在氮气保护下再加入100&nbsp;mL&nbsp;DMF，得混合物，将混合物加热到150℃，在氮气保护下搅拌反应12&nbsp;h，再加入过量的硫氰酸铵10&nbsp;mmol，回流反应12&nbsp;h，冷却至室温，旋干溶剂，加入150&nbsp;mL水，析出大量红棕色沉淀，过滤，固体干燥后用甲醇重结晶，得到三联吡啶类钌配合物，产率：40%； 所得产物的结构式为： 。 | C07F15/00 ¦ H01G9/042 ¦ H01L51/46 | CN201210047510.5 | 2014-10-29
6578 | CN102653157B | 平版印刷版原版及其制版方法 | 未缴年费 | 富士胶片株式会社 | 2012-02-28 | 2015-01-14 | 本发明涉及平版印刷版原版及其制版方法。具体地，涉及一种平版印刷版原版，所述平版印刷版原版按下列顺序包括：载体、图像记录层和保护层，所述图像记录层含有可自由基聚合化合物和自由基聚合引发剂，所述保护层含有星形聚合物，并且所述星形聚合物优选是其中从中心骨架分支出3至10个聚合物链的聚合物。 | 1.一种平版印刷版原版，所述平版印刷版原版按下列顺序包括：载体、图像记录层和保护层，所述图像记录层含有可自由基聚合化合物和自由基聚合引发剂，所述保护层含有星形聚合物。 | B41C1/10 ¦ B41N1/00 ¦ G03F7/004 | CN201210055576.9 | 2015-01-14
6579 | JP6356060B2 | 有機イオン性機能材料 | 未缴年费 ¦ 复审 | 马克专利公司 | 2012-02-28 | 2018-07-11 | 本発明は、マトリックス基、正孔注入基、正孔輸送基、電子注入基および電子輸送基等の機能性有機基を有する一つのイオンを含みおよび有機イオン性化合物を含むフィルム中で移動性イオンとして機能するほど小さい別のイオンを好ましくは含む新規な非ポリマー状有機イオン性化合物に関する。さらに、本発明は、新規な有機イオン性化合物と別の機能性化合物を含む組成物に関する。新規な有機イオン性化合物または組成物は、マトリックス材料等の機能性材料として、または電荷輸送材料のために電子素子中で使用されてよい。得られた電子素子も、本発明の目的である。 | 1.【請求項1】 発光層内に以下の式(1)を有する非ポリマー状有機イオン性化合物を含む有機発光電子化学電池(OLEC): 【化1】 ここで、記号は、以下の意味を有する: Mは、ベンズイミダゾールおよびその誘導体から選ばれるマトリックス基を含む機能性有機基を含む単荷電有機カチオン性またはアニオン性化合物であり; Nは、単荷電有機もしくは無機のカチオン性またはアニオン性化合物であり; ここで、MとNは、カウンターイオンである。 | C07C49/83 ¦ A61K31/4184 ¦ A61K41/00 ¦ A61P43/00 ¦ C07C309/32 ¦ C07C309/42 ¦ C07D235/28 ¦ C09K11/06 ¦ H01L51/05 ¦ H01L51/30 ¦ H01L51/50 | JP2014500269 | 2018-06-22
6580 | CN105742395B | 带有增益(EC)的上转换器件和光检测器 | 未缴年费 | 佛罗里达大学研究基金会有限公司 ¦ 纳米控股有限公司 | 2012-02-28 | 2019-02-15 | 本发明涉及一种带有增益(EC)的上转换器件和光检测器。其中本发明实施方案涉及带有增益的IR光检测器，其产生自将电荷倍增层(CML)置于光检测器的阴极和IR敏化层之间，其中在CML处累积的电荷降低了阴极和CML之间的能差以促进电子的注入，这导致了单载子电子元件的增益。本发明的其它实施方案涉及将带有增益的IR光检测器纳入可用在夜视和其它应用中的IR至可见光上转换器件中。 | 1.一种IR光检测方法，所述方法包括： 施加偏压至包含阳极、阴极、IR敏化材料层、以及电荷倍增层(CML)的器件，其中所述电荷倍增层使所述IR敏化材料层分隔于所述阴极或所述阳极；以及 使所述器件暴露于红外辐射以使得电流在所述阳极和所述阴极之间流动， 其中所述器件通过纳入所述电荷倍增层而带有增益。 | H01L31/101 | CN201610090356.8 | 2019-02-15
6581 | JP5788489B2 | 重合体および光電変換素子 | 未缴年费 | JXTG能源株式会社 ¦ 广岛大学 | 2012-02-29 | 2015-09-30 | 光電変換素子１０は、第１の電極３０と第２の電極７０との間に、正孔輸送層４０、光電変換層５０および電子輸送層６０が狭持された構造を有する。光電変換層５０はバルクヘテロ接合層であり、ｎ型有機半導体としてフラーレンやフラーレン誘導体が用いられる。ｐ型有機半導体として、下記式（１）で表される重合体が用いられる。式（１）中、Ｒ１、Ｒ２、Ｒ３、Ｒ４は、独立に、分岐アルキル基、直鎖アルキル基、アルキルエステル基、カルボキシアルキル基、アルコキシ基のいずれかである。また、Ｘは、独立に、Ｓ、Ｏ、Ｎのいずれかである。【化１】 | 1.【請求項1】 下記式(1)で表されるチアゾロチアゾール骨格とヘテロ原子を含む5員環を含む繰り返し単位からなる重合体であり、数平均分子量がポリスチレン換算で15000以上48000以下であり、SCLC法で測定した正孔移動度が7.5×10-5cm2/Vs以上であり、クロロベンゼン1mLに対しての溶解度が10mg以上であることを特徴とする重合体。 【化1】 式(1)中、R1、R2、R3、R4は、独立に、分岐アルキル基、直鎖アルキル基、アルキルエステル基、カルボキシアルキル基、アルコキシ基のいずれかであり、且つ、R1、R2、R3、R4の中、直鎖アルキル基の比率が50%を超えない。また、Xは、独立に、S、O、Nのいずれかである。 | C08G61/12 ¦ H01L51/42 | JP2013502196 | 2015-08-07
6582 | CN102544343B | 一种提高LED基板散热性能的方法 | 未缴年费 | 杭州电子科技大学 | 2012-03-02 | 2014-03-05 | 本发明涉及一种提高LED基板散热性能的方法。本发明方法首先将纳米碳管放入酸液中超声处理，得到纯净含氧官能团纳米碳管；将偶联剂加入去离子水中，调pH值到4～5，加入无水乙醇溶液，形成偶联剂溶液；将纯净含氧官能团纳米碳管加入偶联剂溶液中，搅拌后干燥；将偶联化处理后的纳米碳管与成膜树脂混合搅拌均匀成纳米碳管涂料；将纳米碳管涂料均匀喷涂或刷涂在LED基板的散热表面，使涂料固化成膜。本发明在LED基板表面涂覆纳米碳管能够增加LED基板的散热面积，提高LED基板的热红外辐射能力，从而能够显著提高散热性能，降低功率LED芯片表面的温度，在某些情况下免去铝散热片的使用，从而减小体积和降低成本。 | 1.一种提高LED基板散热性能的方法，特征在于该方法的具体步骤是： 步骤(1).将纳米碳管放入酸液中超声5～10小时，用去离子水洗净过滤，经40～70℃下真空干燥，得到纯净含氧官能团纳米碳管； 所述的酸液为体积比为1:0.3～3的浓HNO3和浓H2SO4的混合液； 步骤(2).将偶联剂加入去离子水中，用醋酸调pH值到4～5，搅拌至透明，加入无水乙醇溶液，搅拌均匀，形成偶联剂溶液；每升去离子水中加入0.2～0.4升偶联剂；加入的无水乙醇溶液的量为加入的偶联剂体积的40～60倍； 步骤(3).将纯净含氧官能团纳米碳管加入偶联剂溶液中，50～80℃水浴中搅拌60～120分钟，过滤后经40～70℃真空干燥；每克纯净含氧官能团纳米碳管加入80～200ml偶联剂溶液； 步骤(4).将偶联化处理后的纳米碳管与成膜树脂按重量比1:2～5混合搅拌均匀成纳米碳管涂料； 步骤(5).将纳米碳管涂料均匀喷涂或刷涂在LED基板的散热表面，40～80℃下烘干，使涂料固化成膜。 | H01L33/64 ¦ H01L33/00 | CN201210052925.1 | 2014-03-05
6583 | CN103477451B | 用于制造至少一个光电子半导体器件的方法 | 未缴年费 | 欧司朗光电半导体有限公司 | 2012-03-02 | 2016-06-29 | 说明一种用于制造至少一个光电子半导体器件的方法，具有下列步骤：a)提供载体(1)，该载体具有第一表面(11)和与该第一表面(11)相对置的第二表面(12)；b)在载体(1)的第一表面(11)上设置至少一个光电子半导体芯片(2)，其中该光电子半导体芯片(2)用至少一个n侧区(21)和至少一个p侧区(24)构成，并且以n侧区(21)或者p侧区(24)施加在第一表面(11)上；c)在半导体芯片(2)的外表面(23)和载体(1)的第一表面(11)的露出的部位上设置电气绝缘的包封(3)；d)部分除去电气绝缘的包封(3)，其中在除去后光电子半导体芯片(2)的背离载体(1)的至少一个主面(22)至少局部地没有电气绝缘的包封(3)。 | 1.用于制造至少一个光电子半导体器件(1000)的方法，该方法至少包括下面的方法步骤： a)提供载体(1)，该载体具有第一表面(11)和与该第一表面(11)相对置的第二表面(12)； b)在载体(1)的第一表面(11)上设置至少一个光电子半导体芯片(2)，其中该光电子半导体芯片(2)用至少一个n侧区(21)和至少一个p侧区(24)构成，并且以n侧区(21)或者p侧区(24)施加在第一表面(11)上； c)在半导体芯片(2)的外表面(23)和载体(1)的第一表面(11)的露出的部位上设置电气绝缘的包封(3)； d)部分除去电气绝缘的包封(3)，其中在除去后光电子半导体芯片(2)的背离载体(1)的至少一个主面(22)至少局部地没有电气绝缘的包封(3)； e)在印制线路结构(4)的背离半导体芯片(2)的侧上设置器件载体(5)，其中该印制线路结构(4)至少在主面(22)上设置，光电子半导体芯片(2)被单个地和彼此分开地通过印制线路结构(4)电气控制和运行，和 器件载体(5)用电气绝缘的器件层(51)和导热的冷却体(52)构成，并且该器件载体(5)以电气绝缘的器件层(51)的背离导热的冷却体(52)的外表面(53)设置在印制线路结构(4)上。 | H01L33/00 ¦ H01L33/42 ¦ H01L33/08 ¦ H01L25/075 ¦ H01L33/62 ¦ H01S5/02 ¦ H01S5/42 | CN201280011822.9 | 2016-06-29
6584 | CN102583223B | 基于CuS准一维纳米结构的纳米太阳能电池的制备方法 | 未缴年费 | 合肥工业大学 | 2012-03-02 | 2015-01-07 | 本发明公开了基于CuS准一维纳米结构的纳米太阳能电池的制备方法，首先通过一次紫外光刻的方法在CuS准一维纳米结构上制备一对金属薄膜电极，这对金属薄膜电极通过所述CuS准一维纳米结构连通，与其呈欧姆接触；然后通过二次紫外光刻，在该对金属薄膜电极中插入铟锡氧化物(ITO)透明薄膜电极，所述ITO薄膜电极与所述CuS准一维纳米结交叉呈肖特基接触，形成CuS/ITO肖特基结纳米太阳能电池。本发明制备方法简单易行，稳定可靠，可以应用到多种准一维纳米尺寸的肖特基结纳米太阳能电池的制备。 | 1.基于CuS准一维纳米结构的纳米太阳能电池的制备方法，其特征在于：将CuS准一维纳米结构(3)分散在覆有绝缘层(2)的硅片(1)上，通过紫外光刻的方法在绝缘层(2)上制备一金属薄膜电极对(4)，所述金属薄膜电极 (4)通过所述CuS准一维纳米结构(3)连通并且所述金属薄膜电极对(4)与CuS准一维纳米结构(3)呈欧姆接触；然后通过紫外光刻的方法在绝缘层(2)上制备一ITO透明薄膜电极(5)，所述ITO透明薄膜电极(5)位于所述金属薄膜电极对（4）之间并且与所述CuS准一维纳米结构(3)交叉呈肖特基接触，得到基于CuS准一维纳米结构的纳米太阳能电池即CuS/ITO肖特基结准一维纳米结构的纳米太阳能电池；所述绝缘层（2）为SiO2； 所述CuS准一维纳米结构(3)为长度不小于10μm的纳米线、纳米管或纳米带；所述纳米管的直径小于1μm； 所述金属薄膜电极对(4)为包括Ti、Au、Cu中的一种或几种； 所述ITO透明薄膜电极(5)采用脉冲激光沉积的方法镀膜，镀膜时的真空度为1-3×10-3Pa，沉积所用激光能量为120mJ，脉冲频率为5Hz； 所述ITO透明薄膜电极(5)厚度为50-500nm，所述ITO透明薄膜电极(5)和所述CuS准一维纳米结构(3)相接触的宽度小于5μm。 | B81C1/00 ¦ H01L31/18 | CN201210053645.2 | 2015-01-07
6585 | CN102593284B | 隔离深沟槽及其高压LED芯片的制造方法 | 未缴年费 | 映瑞光电科技(上海)有限公司 | 2012-03-05 | 2014-06-18 | 本发明提出一种隔离深沟槽的制造方法，步骤如下：在衬底上形成一掩膜层，通过刻蚀在掩膜层中形成多个相互隔离的窗口，每个窗口底部暴露出衬底；采用选择LED结构外延侧向过生长，在各窗口内及窗口周围的部分掩膜层上分别形成外延结构，每个外延结构具有下宽上窄的梯形截面，且相邻外延结构之间的间隙构成第一深沟槽；对各个外延结构进行刻蚀，在每个外延结构的两侧分别形成第一台阶和第二台阶，在相邻外延结构之间的掩膜层上方形成隔离深沟槽。本发明还提出一种高压LED芯片的制造方法，可降低高压LED芯片内隔离深沟槽制作成本及提高高压LED芯片内隔离深沟槽间绝缘隔离介质层和互联电极层的连续性与致密性互联性能。 | 1.一种隔离深沟槽的制造方法，包括如下步骤： 提供一衬底，在所述衬底表面形成一掩膜层，通过刻蚀在所述掩膜层中形成多个相互隔离的窗口，每个所述窗口底部暴露出衬底； 通过选择LED结构外延侧向过生长，在各窗口内及窗口周围的部分掩膜层上分别形成外延结构，每个外延结构具有下宽上窄的梯形截面，且相邻外延结构之间的间隙构成第一深沟槽，所述外延结构由下至上依次包括N型氮化物层、多量子阱层、P型氮化物层； 对各个外延结构进行刻蚀，在每个外延结构的两侧分别形成第一台阶和第二台阶，所述第一台阶和第二台阶均贯穿P型氮化物层、量子阱层，停止在掩膜层上的N型氮化物层中，在相邻外延结构之间的掩膜层上方形成隔离深沟槽； 其中，所述第一深沟槽的宽度、侧壁倾斜度及宽深比通过掩膜层的图案宽度、厚度及LED结构外延侧向过生长工艺参数进行调整。 | H01L33/00 ¦ H01L27/15 | CN201210055801.9 | 2014-06-18
6586 | CN102540303B | 反射式艾里环衍射光栅 | 未缴年费 | 浙江农林大学 | 2012-03-06 | 2013-07-31 | 一种反射式艾里环衍射光栅，呈叠层结构，由下至上依次是基板层（4）、金属反射膜层（3）、半透半反膜层（2）和增透膜层（1），其中的金属反射膜层由配对的两种不同金属反射膜（5，6）一一间隔拼合成，呈圆形和同轴环形方式拼合，半透半反膜层的折射率介于配对的两种金属反射膜层的折射率之间。本光栅通过改变入射光振幅和相位分布来提高焦平面光强的均匀度和边界锐度，应用于激光手术、激光精密加工和激光辐照，对提高手术精度，加工精度和辐照均匀度效果十分显著，解决了多年来在上述领域未采用配套光栅带来的精度和均匀度差的问题。 | 1.一种反射式艾里环衍射光栅，呈叠层结构，其特征是由下至上依次是基板层（4）、金属反射膜层（3）、半透半反膜层（2）和增透膜层（1），其中的金属反射膜层由配对的两种不同金属反射膜（5，6）一一间隔拼合成，呈圆形和同轴环形方式拼合，半透半反膜层的折射率介于配对的两种金属反射膜层的折射率之间。 | G02B5/18 | CN201210056153.9 | 2013-07-31
6587 | CN102683550B | 半导体发光器件及其制造方法 | 未缴年费 | 泉州市博泰半导体科技有限公司 | 2012-03-06 | 2015-11-25 | 本发明公开了一种发光器件(LED)及其制造方法，所述器件为三明治式夹层结构，所述夹层结构的中间部位为发光体；在所述发光体的两侧，分别依次包括位于所述发光体表面的透明导电导热层，和位于所述透明导电导热层表面的、具有透光窗口的金属层。本发明的半导体发光器件及其制造方法，能够使LED器件立式放置并双面发光，提高发光效率，而且不影响器件的散热性能。 | 1.一种发光器件的制造方法，包括： 提供衬底、在所述衬底表面形成发光体； 在所述发光体表面帖附硅衬底； 剥离所述衬底； 对所述硅衬底进行图形化处理； 切割图形化的硅衬底及发光体形成单个发光体芯片； 在所述发光体芯片表面贴附其表面具有透明导电导热层和透光窗口的已图形化的金属片； 剥离所述硅衬底； 在所述发光体芯片的另一个裸露表面贴附其表面具有透明导电导热层和透光窗口的已图形化的金属片； 在所述金属片之间填充绝缘介质。 | H01L33/48 ¦ H01L33/00 | CN201210055291.5 | 2015-11-25
6588 | CN103548167B | 有机化合物及包含其的光电器件 | 未缴年费 | 克里斯凯德太阳能有限公司 | 2012-03-07 | 2016-12-28 | 本发明提供一种具有通用结构式I的有机化合物，以及包含具有通式I的化合物的光电器件和光电层。所述有机化合物形成棒状超分子，并且吸收在至少一个从400到3000nm波长范围内的预定光谱子范围中的电磁辐射同时激发电子‑空穴对。多环核心Cor1、桥接基团B、和多环核心Cor2形成一个选自以下清单的分子系统，该清单包括供体‑桥‑受体‑桥‑供体和受体‑桥‑供体‑桥‑受体，其中进行被激发的电子‑空穴对的一种解离。这种有机化合物或其盐的溶液在一个衬底上形成一个固体光电层。 | 1.一种具有通用结构式I的有机化合物： 其中，Cor1是一个第一类型的多环核心， Cor2是一个第二类型的多环核心， B是一个桥接基团，通过多个共价化学键提供该多环核心Cor1与该多环核心Cor2的一种键合， R1和R2是提供该有机化合物在一种适合溶剂中的溶解性的分子基团， m是1、2、3或4， n是0、1、2、3或4， X1和X2是相应地改变这些多环核心Cor1和Cor2的能级HOMO和LUMO的改性基团， p是0、1、2，并且 q是0、1、2； 其中，所述有机化合物形成棒状超分子，并且吸收在至少一个从400到3000nm波长范围内的预定光谱子范围中的电磁辐射同时激发电子-空穴对， 该多环核心Cor1、该桥接基团B和该多环核心Cor2形成一个选自以下清单的分子系统Cor1-B-Cor2-B-Cor1，该清单由供体-桥-受体-桥-供体系统和受体-桥-供体-桥-受体系统组成，其中进行被激发的电子-空穴对的一种解离， 其中，这些提供溶解性的基团R1和R2独立地选自以下清单，该清单对于水或水混溶性的溶剂而言由-COOH、-SO3H以及-H2PO3组成；而对于有机溶剂而言由直链和支链的(C1-C35)烷基、(C2-C35)链烯基、和(C2-C35)炔基、取代的烷基、取代的芳基以及其任何组合组成，其中，这些基团与这些核心Cor1和Cor2直接或通过选自以下清单的一个间隔基相连接，该清单由芳基、-C(O)-、-C(O)O-、-C(O)-NH-、-(SO2)NH-、-O-、-CH2O-、-NH-、>N-、以及其任何组合组成， 其中，这些桥接基团B中的至少一个选自以下清单，该清单由对亚苯基Php低聚物，其中p是1、2、3、4、或5；2,7-低聚芴Fls低聚物，其中s是1、2、3、或4；以及亚烷基-(CH2)J-，其中j是1、2、3、或4组成， 其中，这些改性基团X1和X2独立地选自以下清单，该清单由H、Cl、Br、F、OH、NO2、NO、以及NH2组成， 其中，该多环核心Cor2选自以下清单，该清单由从1到5的结构组成： 其中，该多环核心Cor1选自以下清单，该清单由从6到20的结构组成： | H01L51/42 ¦ H01L51/00 | CN201280022466.0 | 2016-12-28
6589 | TWI485900B | 發光裝置 | 未缴年费 | 松下电器产业株式会社 | 2012-03-09 | 2015-05-21 | 本實施形態之發光裝置具備第1基板、有機EL元件、第2基板、接合部、及乾燥構件。前述有機EL元件具有放射光的發光部。前述有機EL元件形成在前述第1基板的一表面上。前述第2基板配置成與前述第1基板的前述一表面相對向。前述第2基板構成為與前述第1基板之間形成可收納前述發光部之空間。前述接合部形成為圍繞前述發光部之框狀。前述接合部構成為使前述第2基板之與前述第1基板的對向面接合至前述第1基板的前述一表面。前述乾燥構件以不接觸前述發光部之方式而配置在前述第2基板的前述對向面中由前述接合部所圍繞的區域的外緣。 | 1.一種發光裝置，其具備：第1基板；有機EL元件，其具有放射光的發光部，且形成在前述第1基板的一表面上；第2基板，其配置成與前述第1基板的前述一表面相對向，且與前述第1基板之間形成可收納前述發光部之空間；接合部，其形成為圍繞前述發光部之框狀，且使前述第2基板之與前述第1基板的對向面接合至前述第1基板的前述一表面；複數個乾燥構件，其以不接觸前述發光部之方式配置在前述第2基板的前述對向面中由前述接合部所圍繞的區域的外緣；以及均熱板，其配置在前述第2基板之為前述有機EL元件側的相反側；前述第2基板係在前述對向面內具備凹處，該凹處係在前述第1基板之與前述一表面平行的面內具有圍繞前述發光部之外周，在前述對向面之前述凹處的周邊經由前述接合部而接合至前述第1基板；前述複數個乾燥構件係在前述第2基板的前述凹處的底面，在前述第2基板的周方向中隔開而配置；前述均熱板的平面形狀係較前述第2基板還小且較前述發光部還大。 | H01L51/50 ¦ H01L51/56 | TW101108165 | 2015-05-21
6590 | CN103305211B | 磷光主体材料及其制备方法和有机电致发光器件 | 未缴年费 ¦ 诉讼 | 海洋王照明科技股份有限公司 ¦ 深圳市海洋王照明技术有限公司 | 2012-03-09 | 2016-01-13 | 一种磷光主体材料，具有如下结构式，其中，R1、R2分别选自H原子、四苯基硅烷基、甲基、卤素、一氟代甲基、二氟代甲基及三氟代甲基中的一种。该磷光主体材料为四苯基硅取代三苯胺类，四苯基硅基团在三苯胺对接构成具有双极性高性能，该磷光主体材料具有较宽的带隙(3eV～3.5eV)、优良空穴/电子传输能力的双极性，玻璃化转化温度(Tg)为100℃～110℃，即玻璃化转变温度(Tg)较高，且上述磷光主体材料为有机小分子材料，可以真空蒸镀，因此，上述磷光主体材料性能优良并且可以真空蒸镀。且所述磷光主体材料能够适用于蓝、绿、红有机磷光发光体，为全彩色显示和照明提供了优良的材料。此外，还提供一种磷光主体材料的制备方法和有机电致发光器件。 | 1.一种磷光主体材料，其特征在于，具有如下结构式， 其中，R1和R2均为四苯基硅烷基；或者，R1为三氟代甲基，R2为H原子。 | C09K11/06 ¦ C07F7/10 ¦ H01L51/54 | CN201210061873.4 | 2016-01-13
6591 | CN102568854B | 一种染料敏化太阳能电池的制备方法 | 未缴年费 | 辽宁工业大学 | 2012-03-10 | 2014-05-07 | 一种染料敏化太阳能电池的制备方法，其特征在于：在电池制备过程中将硅藻土粉和二氧化钛粉按一定配比进行混合，在导电基体上制备光阳极，光阳极采用在导电基体上制备硅藻土掺杂的二氧化钛膜层；对电极采用高透光率导电玻璃，光阳极二氧化钛涂层中硅藻土掺杂量为5%-50%，涂层厚度0.5-3μm。该种新型染料敏化太阳能电池采用硅藻掺杂二氧化钛材料制备光阳极，可以有效提高染料敏化电池的光电转换效率，抑制电子复合。通过本方法所得新型染料敏化太阳能电池，具有制作成本低、阳光利用率高、对环境适应性强等优点，同时能够承受高倍太阳光辐射，防止电池在使用过程中效率降低影响使用寿命。 | 1.一种染料敏化太阳能电池的制备方法，其特征在于：在电池制备过程中将硅藻土粉和二氧化钛粉按一定配比进行混合，在导电基体上制备光阳极，光阳极采用在导电基体上制备硅藻土掺杂的二氧化钛膜层；对电极采用分光导电玻璃，光阳极二氧化钛涂层中硅藻土掺杂量为质量比5%-50%，涂层厚度0.5-3μm&nbsp;， 染料敏化太阳能电池的制备流程： 导电基体清洗：按氨水：双氧水：去离子水=1：2：7的比例配制成清洗液，对导电基体进行超声波清洗，然后将清洗好的导电基体用去离子水冲洗干净，干燥后备用； 硅藻土粉清洗：将硅藻土粉放入烧杯，加入去离子水，磁力搅拌使其充分混合，沉淀20&nbsp;min后倒净上部液体,重复以上过程，直到测量溶液pH值呈中性为止,取出洗净的硅藻土，置于干燥箱中，于100℃下干燥30&nbsp;min后备用; 胶体制备：将洗净后的硅藻土与二氧化钛按质量比设计比例3：5混合，取10g混合粉体，加入乙酰丙酮和冰醋酸各10ml后研磨成胶体； 光电极涂层：在导电基体上制作涂层可采用玻璃棒涂匀方式或喷涂方式进行； 烧结：所得涂层在电炉中200℃加热30min； 染料浸泡：冷却至室温后放入染料溶液中染色30&nbsp;min，取出吹干后作为电池的光阳极； 石墨涂层：染料敏化太阳能电池采用具有高透光率的导电玻璃为对电极基体，组装前在导电面涂上一层石墨粉促进光电子传输； 染料敏化太阳能电池：将光阳极与对电极组合成染料敏化太阳能电池，在缝隙中滴加电解质溶液至充满状态，并用染料敏化太阳能电池胶进行封装，分别在光阳极和对电极的端侧镀上铜导线，即组合成染料敏化太阳能电池。 | H01L51/48 | CN201210061353.3 | 2014-05-07
6592 | CN104205350B | 太阳能电池单元的制造方法 | 未缴年费 | 三菱电机株式会社 | 2012-03-12 | 2016-07-06 | 具有：在受光面侧电极形成前的任意时间点，在半导体基板的一面侧的表面形成具有倒金字塔形状的凹部的凹凸构造，并且包括保护膜形成工序，在半导体的一面侧形成保护膜；第1加工工序，利用加工处理效率相对高的方法，在保护膜形成接近所希望的开口形状、比作为目标的开口尺寸小的多个第1开口部；第2加工工序，利用加工处理精度相对高的方法，扩大第1开口部到作为目标的开口尺寸为止，在保护膜形成第2开口部；以及蚀刻工序，经由第2开口部，进行第2开口部的下部区域的半导体基板的各向异性湿法蚀刻，从而在半导体基板的一面侧形成倒金字塔形状的构造。 | 1.一种太阳能电池单元的制造方法，包括： 第1工序，在第1导电型的半导体基板的一面侧扩散第2导电型的杂质元素，形成杂质扩散层； 第2工序，在所述半导体基板的一面侧形成与所述杂质扩散层电连接的受光面侧电极；以及 第3工序，在所述半导体基板的另一面侧形成背面侧电极； 并且具有第4工序，在所述第2工序前的任意时间点，在所述半导体基板的一面侧的表面形成具有倒金字塔形状的凹部的凹凸构造， 该制造方法的特征在于： 所述第4工序包括： 保护膜形成工序，在所述半导体基板的一面侧形成保护膜； 第1加工工序，利用加工处理效率相对高的方法，在所述保护膜形成接近所希望的开口形状、比作为目标的开口尺寸小的多个第1开口部； 第2加工工序，利用加工处理精度相对高的方法，扩大所述第1开口部到作为目标的开口尺寸为止，在所述保护膜形成第2开口部； 蚀刻工序，经由所述第2开口部，进行所述第2开口部的下部区域的所述半导体基板的各向异性湿法蚀刻，从而在所述半导体基板的一面侧形成具有所述倒金字塔形状的凹部凹凸构造；以及 除去工序，除去所述保护膜。 | H01L31/0236 ¦ H01L31/18 | CN201280071317.3 | 2016-07-06
6593 | CN102810615B | 发光器件以及发光器件封装 | 未缴年费 | LG伊诺特有限公司 | 2012-03-12 | 2017-03-01 | 本发明公开了一种发光器件以及发光器件封装。该发光器件包括：第一导电类型半导体层；有源层，布置在所述第一导电类型半导体层上；隧道结层，包括布置在所述有源层上的第二导电类型氮化物半导体层与第一导电类型氮化物半导体层，其中所述第一导电类型氮化物半导体层与所述第二导电类型氮化物半导体层以PN结的方式联结；第一电极，布置在所述第一导电类型半导体层上；以及第二电极，布置在所述第一导电类型氮化物半导体层上，其中所述第二电极的一部分穿过所述第一导电类型氮化物半导体层与所述第二导电类型氮化物半导体层肖特基接触。利用本发明的发光器件及发光器件封装，能够提高反射系数以及光提取效率。 | 1.一种发光器件，包括： 第一导电类型半导体层； 有源层，布置在所述第一导电类型半导体层上； 隧道结层，包括布置在所述有源层上的第二导电类型氮化物半导体层与第一导电类型氮化物半导体层，其中所述第一导电类型氮化物半导体层与所述第二导电类型氮化物半导体层以PN结的方式联结； 第一电极，布置在所述第一导电类型半导体层上；以及 第二电极，布置在所述隧道结层的所述第一导电类型氮化物半导体层上，其中所述第二电极的一部分穿过所述隧道结层的所述第一导电类型氮化物半导体层与所述隧道结层的所述第二导电类型氮化物半导体层肖特基接触； 其中所述第二电极包括： 第一接触部，与所述隧道结层的所述第一导电类型氮化物半导体层的上表面以及所述第一导电类型氮化物半导体层的贯穿部分欧姆接触；以及 第二接触部，与所述隧道结层的所述第二导电类型氮化物半导体层肖特基接触。 | H01L33/38 ¦ H01L33/40 | CN201210068656.8 | 2017-03-01
6594 | CN104203808B | 具有纳米结构电极的生物传感器 | 未缴年费 ¦ 权利转移 | 德赛诊断印度私人有限公司 | 2012-03-13 | 2017-06-09 | 本发明提供了一种用于微流控设备的基底，其包括：聚合物基板；至少一个传感器，所述传感器形成于所述聚合物基板上用于检测样品中所含的至少一种目标分析物，其中所述传感器包括至少一个工作电极和至少一个参比电极；沉积在所述工作电极上的多个纳米结构用于增加所述工作电极的表面积，以及至少一个与所述纳米结构结合或沉积在所述纳米结构上的识别元件。本发明的微流控设备是一种用于快速筛选和诊断多种疾病标识物的即时检测、自校准、独立的手持式设备。 | 1.一种微流控设备，其包括： 具有至少一个传感器的基底，用于检测样品中所含的至少一种目标分析物， 加入流体路径的垫片； 试剂组件，所述试剂组件包括用于含有至少一种分析物的样品的至少一个入口点、用于储存至少一种试剂的至少一个储存室和用于处理使用过的至少一种试剂的废料室；并且其中所述试剂组件还加入槽，其用于定位附着于垫片的基底；并且 其中垫片的流体路径限定了用于所述样品和用于至少一种所述试剂从所述至少一个储存室到所述至少一个基底的传感器的路径，并且 其中所述试剂组件还加入至少一个隔片，其设置为通过至少一个针刺穿以使压缩空气进入以置换来自试剂组件的至少一种试剂从而便于其流到所述基底的至少一个传感器。 | H01L31/0216 ¦ B82Y40/00 | CN201280071882.X | 2017-06-09
6595 | CN102608741B | 一种采用复眼透镜的太阳光能收集及传输系统 | 未缴年费 | 天津理工大学 | 2012-03-13 | 2014-08-20 | 一种采用复眼透镜的太阳光能收集及传输系统。该系统主要由光能聚集单元和光能传输单元组成；光能聚集单元是由复眼透镜构成，复眼透镜安装在玻璃板或其他透光材料上，且玻璃板或其他透光材料形状是半球形的，单个小透镜的焦点和球形材料的焦点重合，复眼透镜将太阳光能进行聚焦至光能传输单元，光能传输单元由两部分构成，一部分是光电耦合装置，另一部分是传输光能的光纤，光电耦合装置将复眼透镜汇聚的太阳光能耦合至光纤，从而实现对光能的汇聚和传输。根据需要可安装光向检测调节装置，使复眼透镜的顶部正对太阳方向。该系统具有成本低、可大面积收集光能和能量的低损耗传输等优点。 | 1.一种采用复眼透镜的太阳光能收集及传输系统，其特征在于该系统包括光能聚集单元和光能传输单元；所述的光能聚集单元是由复眼透镜构成，光能传输单元是由光电耦合装置和光纤构成；所述的复眼透镜是由多块单个小透镜紧凑排列组成，整体制作在一块玻璃板或其他透光材料上，复眼透镜对光能进行收集，并将收集到的光能汇聚至光能传输单元；所述的玻璃板或其他透光材料形状是半球形的，单个小透镜的焦点和球形材料的焦点重合；所述的光能传输单元由两部分构成，一部分是光电耦合装置，另一部分是传输光能的光纤，光经整个复眼透镜汇聚到光电耦合装置上，光电耦合装置将太阳光能耦合至光纤；所述的光纤为一条光纤。 | G02B19/00 ¦ G02B3/00 ¦ G02B1/00 ¦ G02B6/02 ¦ G02B6/42 ¦ G02B7/02 | CN201210064775.6 | 2014-08-20
6596 | CN103311326B | 单种稀土红外一级量子剪裁在太阳能电池中的应用 | 未缴年费 | 北京师范大学 | 2012-03-13 | 2016-12-14 | 本发明涉及单种稀土一级红外量子剪裁在太阳能电池中的应用，所述单种稀土为Er3+离子或Tm3+离子，其存在于位于太阳能电池的光入射表面上的量子剪裁层中，并且实现浅紫外和可见激发的三光子或四光子红外量子剪裁。 | 1.单种稀土一级红外量子剪裁在太阳能电池中的应用，所述单种稀土为Tm3+离子，其存在于位于太阳能电池的光入射表面上的量子剪裁层中，并且实现浅紫外和可见激发的三光子或四光子的一级红外量子剪裁，其中所述浅紫外和可见的波长范围为300nm到500nm，并且所述Tm3+离子来自TmxGd1-xVO4或TmxY1-xVO4晶体，其中x为0.1至1，或者来自含Tm3+离子的纳米相氧氟玻璃陶瓷。 | H01L31/055 | CN201210064214.6 | 2016-12-14
6597 | CN103311382B | 一种LED芯片及其制备方法 | 未缴年费 | 上海博恩世通光电股份有限公司 | 2012-03-14 | 2016-04-13 | 本发明提供一种LED芯片及其制备方法，该制备方法主要是采用溶胶凝胶制备一种多孔SiO2薄膜作为电流阻挡层，用以改善现有技术中用PECVD的方法沉积二氧化硅时等离子体带来的P-GaN损伤，造成工作电压升高，以及不能减少P电极吸光的问题，本发明的LED芯片中由于多孔SiO2薄膜的存在，量子阱所发出的光被多孔SiO2薄膜多次反射和折射，部分光从电流阻挡层的侧面出来，减少了P电极吸光，进而提高芯片的亮度。 | 1.一种LED芯片的制备方法，其特征在于，所述制备方法至少包括： 1)提供一蓝宝石衬底，并于所述蓝宝石衬底的上形成发光外延层； 2)于所述发光外延层上制备一层多孔SiO2薄膜以作为电流阻挡层，并在所述发光外延层上制备出包覆该多孔SiO2薄膜的透明导电层；制备多孔SiO2薄膜包括以下步骤： 2-1)碱催化反应：将正硅酸乙酯、氨水、甘油、去离子水、以及聚乙烯醇按照体积比为1∶0.16∶2.5∶5∶0.2的配比进行混合并搅拌均匀获得混合溶液，将该混合溶液密封后置于50℃的环境中反应120小时； 2-2)酸催化反应：将经碱催化后的溶液、醋酸、以及摩尔浓度5％的聚乙烯醇按照体积比为2∶0.06∶0.4的配比进行混合并密封后置于50℃的环境中反应12小时，以获得溶胶； 2-3)涂胶：将获得的溶胶涂布于所述发光外延层上，经匀胶、甩胶以及退火后获得所述的多孔SiO2薄膜； 3)分别制备出P电极及N电极，以完成所述LED芯片的制备。 | H01L33/00 ¦ H01L33/14 ¦ H01L33/06 | CN201210066265.2 | 2016-04-13
6598 | CN103503253B | 光通信用的透镜以及半导体模块 | 未缴年费 | 柯尼卡美能达株式会社 | 2012-03-14 | 2015-12-02 | 提供一种将半导体模块设置成紧凑的模块，通过进一步将有效NA抑制得小，能够抑制耦合效率的变动的光通信用的透镜以及使用该透镜的半导体模块。因为只在光耦合透镜CL的一面设置了衍射构造DS，所以衍射间距整体上变窄，在用光耦合透镜部CL聚光到光纤OF的端面的点上，因为周边部的光量相对于通过透镜的光轴附近的光量变低，所以发生点变粗，有效NA增大。由此，发生温度变化时的耦合效率的变动减少。 | 1.一种光通信用的透镜，是对从半导体激光器射出的波长λ的光束进行聚光的光通信用的透镜，其特征在于： 上述透镜是塑料制， 只在上述透镜的光学面的1个面形成抑制温度变化时的焦点位置变动的光程差赋予构造， 上述光程差赋予构造包含以上述透镜的光轴为中心的多个环形带，由通过上述透镜的光轴的面切断的上述环形带的剖面形状是闪耀型形状， 通过上述透镜的光束的光瞳透过率分布满足条件式（1）， 0.5≤T1/T0≤0.85（1）， 其中， T0：上述透镜的光轴附近的透过率， T1：上述透镜的周边的透过率。 | H01S5/022 ¦ G02B13/00 ¦ G02B5/18 ¦ G02B5/32 ¦ G02B6/42 ¦ G02B13/18 ¦ G11B7/135 | CN201280013685.2 | 2015-12-02
6599 | CN102593298B | 一种发光器件 | 未缴年费 | 矽光光电科技(上海)有限公司 | 2012-03-15 | 2015-04-29 | 本发明涉及一种发光器件，其包含具有一个以（100）晶面作为上表面的硅基底。在该上表面具有一个凹槽，凹槽的一部分被限定为硅基底的（111）晶面。该发光器件包含位于硅基底的其中一个（111）晶面上的GaN晶体结构；该GaN晶体结构包含一个非极性平面，及沿该非极性平面设置的第一表面。该发光器件还包含发光层，其位于GaN晶体结构的第一表面上。发光层具有至少一个含GaN的量子阱。该发光器件利用非极性和半极性GaN晶体表面作为量子阱基底，提高了发光效率和光发射强度，且发射光高度极化，并能为GaN单晶体提供非常低的缺陷密度，以提高器件的可靠性和使用寿命。 | 1.一种发光器件，其特征在于，包含： 一个具有（111）晶面的硅基底； 一个位于所述硅基底的（111）晶面上的GaN晶体结构，所述GaN晶体结构具有与沿该GaN晶体结构上（1-100）方向的m轴相垂直的一个非极性平面，和平行于该非极性平面的一个第一表面； 以及，位于所述第一表面上的若干个发光层，所述发光层具有至少一个包含GaN的量子阱。 | H01L33/16 ¦ H01L33/20 | CN201210067680.X | 2015-04-29
6600 | CN103503437B | 增益改变方法、可变增益光电转换器件、可变增益光电转换单元、可变增益光电转换阵列、读出方法以及电路 | 未缴年费 | 国立研究开发法人产业技术综合研究所 | 2012-03-15 | 2017-02-15 | 动态范围的扩张在被设计为具有大增益的传统放大光电转换器件中是困难的，这是由于电流超过利用用于高输入光强度的设计规则获得的晶体管的接近最小尺寸的电容。此外，在传统光电转换器件等中，用于在器件级处实时改变电信号输出的技术对具有高对比度的观察目标或图像的实时导入来说以及对局部区域的实时可视化来说必要。为了解决该问题，本发明提供了在其中组合了放大光电转换器件和场效应晶体管的增益改变方法、可变增益光电转换器件、光电转换单元、光电转换阵列、其读出方法、以及其电路。通过该手段，实时改变输出电信号的增益和所捕获的图像的局部区域的可视化以及光学检测的动态范围扩张直到11位成为可能。 | 1.一种改变放大光电转换器件、放大光电转换单元或放大光电转换阵列的增益的方法，其特征在于， 所述放大光电转换器件、放大光电转换单元或放大光电转换阵列包括： 放大光电转换部分，包括光电转换元件和一个或多个晶体管，其中所述晶体管具有集电极、基极和发射极；以及 第一场效应晶体管，具有第一源极、第一漏极和第一栅极， 所述光电转换元件连接至从所述一个或多个晶体管中选择的晶体管的基极， 所述光电转换元件是将光强度或光波长的光输入信息光电转换为电流、电荷、电压或电阻变化的电量的器件， 所述一个或多个晶体管的集电极中的至少一个是第一输出部， 所述一个或多个晶体管的发射极中的一个是第二输出部， 所述一个或多个晶体管的除第二输出部以外的其他发射极，连接至除基极连接有光电转换元件的所述选择的晶体管以外的所述一个或多个晶体管的基极， 所述光电转换所产生的电量以由放大、或者转换且放大后的电流或电荷形成的电信号的形式，从所述第一输出部或第二输出部获得， 所述方法在所述放大光电转换器件、放大光电转换单元或放大光电转换阵列中， 在所述一个或多个晶体管的任意基极或发射极之间，连接有所述第一源极和第一漏极， 通过对所述第一栅极施加增益控制电势，改变了从所述第一输出部或所述第二输出部获得的所述电信号的增益。 | H04N5/355 ¦ H01L27/146 ¦ H01L31/10 ¦ H04N5/369 | CN201280021217.X | 2017-02-15
6601 | JP6271417B2 | 電子素子のための材料 | 未缴年费 | 马克专利公司 | 2012-03-15 | 2018-01-31 | 本発明は、一以上の式(I)または(II)の化合物を含む電子素子に関する。さらに、本発明は、さらに、式(I)または(II)の化合物の電子素子での使用と式(I)または(II)の一定の化合物の提供に関する。 | 1.【請求項1】 アノード、カソードおよび少なくとも一つの有機層を含み、有機層が少なくとも一つの式(I)または(II)の化合物を含む電子素子; 【化1】 式中; Yは、C(R1)2であり; Qは、出現毎に同一であるか異なり、CR1であり; Zは、出現毎に同一であるか異なり、CR1であり; Lは、単結合または1以上の基R1により置換されてよい5〜18個の芳香族環原子を有するアリーレンもしくはヘテロアリーレン基から選ばれ; R1は、出現毎に同一であるか異なり、H、D、F、CN、Si(R2)3、N(R2)2、1〜20個のC原子を有する直鎖アルキルもしくはアルコキシ基、3〜20個のC原子を有する分岐あるいは環状アルキルもしくはアルコキシ基(上記言及した基は、夫々1以上の基R2により置換されてよい。)または、各場合に、1以上の基R2により置換されてよい5〜20個の芳香族環原子を有する芳香族もしくは複素環式芳香族環構造であり; R2は、出現毎に同一であるか異なり、H、D、F、CN、Si(R3)3、N(R3)2、1〜20個のC原子を有する直鎖アルキルもしくはアルコキシ基、3〜20個のC原子を有する分岐あるいは環状アルキルもしくはアルコキシ基、(上記言及した基は、夫々1以上の基R3により置換されてよい。)または、各場合に、1以上の基R3により置換されてよい5〜20個の芳香族環原子を有する芳香族もしくは複素環式芳香族環構造であり;ここで、2個以上の基R2は、たがいに結合してよく、および環もしくは環構造を形成してよく; R3は、出現毎に同一であるか異なり、H、D、F、1〜20個のC原子を有する脂肪族、芳香族および/または複素環式芳香族有機基であって、さらに、1以上のH原子は、DもしくはFで置き代えられてよく;ここで、2個以上の置換基R3は、たがいに結合してもよく、および環もしくは環構造を形成してよく; nは、出現毎に同一であるか異なり、0または1であり、ここで、n=0の場合には、括弧内の基は存在せず、および随意に基R1が、代わって中央のベンゼン環に結合し; pは、2であり;および ここで、基Yと窒素原子は任意の所望の隣接位置で芳香族六員環に結合してよく; ここで、式(I)および(II)において、各場合に中央の芳香族六員環の構成員である炭素原子は、添え字nの合計が0であるならば、Nにより置き代えられず、およびここで、式(I)および(II)において、各場合に中央の芳香族六員環の構成員である炭素原子は、添え字nの合計が1であるならば、Nにより置き代えられず、および ここで、式(II)において、Lに結合する添え字pをもつ括弧内の部分は同一であるか異なってよく;および ここで、式(II)において、基Lは、添え字pをもつ括弧内の部分の任意の所望の位置で結合してよい。 | H01L51/50 ¦ H01L29/786 ¦ H01L51/05 ¦ H01L51/30 ¦ H01L51/46 ¦ C09K11/06 ¦ C07D487/04 ¦ C07D519/00 ¦ C07D487/22 | JP2014504190 | 2018-01-12
6602 | CN103548157B | 光电子半导体模块和具有多个这种模块的显示器 | 未缴年费 | 欧司朗光电半导体有限公司 | 2012-03-16 | 2016-11-09 | 本发明提出一种光电子的半导体模块（10），所述光电子的半导体模块包括多个在运行时发射光的区域（1），其中至少一个发射光的区域（1）的至少两条彼此相交的侧边（11a，11b）以大于0°且小于90°的角（α）彼此设置。此外本发明还提出一种具有多个这种模块（10）的显示器。 | 1.一种发射辐射的半导体模块(10)，包括多个在运行时发射光的区域(1)，其中至少一个发射光的区域(1)的至少两条彼此相交的侧边(11a，11b)以大于0°并且小于90°的角(α)彼此设置， 其中所述发射光的区域(1)被划分为两个组(2a，2b)，并且所述组(2a，2b)内的所有发射光的区域(1)彼此相同地构成， 其中第一组(2a)的所述发射光的区域(1)以平行四边形的形状构成，并且所述角(α)位于15°和45°之间的范围中，其中包括边界值， 其中第二组(2b)的所述发射光的区域(1)以矩形或者正方形的形状构成， 其中这些组(2a，2b)在横向上并排地设置并且能够彼此独立地被通电，和 其中沿放射方向在所述发射光的区域(1)的下游设置转换层(3)。 | H01L25/16 ¦ F21S8/10 ¦ H01L25/075 ¦ H01L33/20 ¦ F21W101/02 ¦ F21Y105/00 ¦ F21Y115/10 ¦ F21W107/10 | CN201280024345.X | 2016-11-09
6603 | CN102610758B | 一种铁电隧道结室温红外探测器及制备方法 | 未缴年费 ¦ 一案双申 | 中国科学院上海技术物理研究所 | 2012-03-19 | 2014-06-04 | 本发明公开一种铁电隧道结室温红外探测器及制备方法。其特征在于，器件结构自下而上依次为是衬底、金属底电极、铁电功能层和半透金属上电极。器件制备步骤是在柔性薄膜衬底表面蒸发或溅射金属作为底电极，然后在底电极表面运用LB法生长厚度1-6纳米PVDF基聚合物薄膜作为铁电功能层，随后在铁电功能层上运用蒸发或溅射方法制备金属上电极形成铁电隧道结，最后减薄衬底。器件是通过通入微小恒定电流，光照下测量电极两端电压实现红外探测。该探测器具有根据应用环境和探测目标的需求温度系数大小与极性可调，无需对入射辐射调制等特性。 | 1.一种铁电隧道结室温红外探测器，其特征在于，在衬底（1）上依次为底电极（2）、铁电功能层（3）和上电极（4），其中： 所述的衬底（1）为柔性薄膜，厚度为1-5微米； 所述的底电极（2）为铝，金，银，铂，镍，镍镉，镍铁金属或合金，电极为长条形状，厚度不小于100纳米； 所述的铁电功能层（3）为1-6纳米厚度的PVDF基铁电聚合物薄膜； 所述的上电极（4）为铝，金，银，铂，镍，镍镉，镍铁金属或合金，电极厚度为20-50纳米的半透膜，上电极（4）与底电极（2）呈十字交叉。 | H01L51/42 ¦ H01L51/46 | CN201210073711.2 | 2014-06-04
6604 | CN102617648B | 一种Ir(III)配合物及其制备方法和由其制备的电致发光器件 | 未缴年费 | 中山大学 | 2012-03-19 | 2014-11-12 | 本发明公开一种Ir(III)配合物，所述Ir(III)配合物的阳离子部分为MBImB-Cz-Ir-ppy，具有如式(I)所示结构。所述Ir(III)配合物的制备方法是将MBImB-Cz配体先与IrCl3反应得到中间体[Ir(MBImB-Cz)Cl2]2，然后进一步与ppy配体反应得到目标产物MBImB-Cz-Ir-ppy。所述Ir(III)配合物可以作为发光层制备电致发光器件。光致发光测试表明，具有式(I)结构的Ir(III)配合物发射出波段范围在520-650nm的明亮黄光，其发光效率很高，稳定性和重现性都很好。其所制备的黄光电致发光器件具有亮度高、效率高、发光稳定性好、光色纯正的优点，且容易通过与蓝光材料复合得到白光电致发光器件。在LED领域具有良好的应用前景。 | 1.一种电致发光器件，其特征在于，发光层含有&nbsp;Ir(III)配合物，所述&nbsp;Ir(III)配合物的阳离子部分为&nbsp;MBImB-Cz-Ir-ppy，所述阳离子部分： &nbsp;&nbsp;&nbsp;&nbsp;&nbsp;&nbsp;&nbsp;&nbsp;&nbsp;&nbsp;&nbsp;&nbsp;&nbsp;&nbsp;&nbsp;&nbsp;&nbsp;&nbsp;&nbsp;&nbsp;&nbsp;&nbsp;&nbsp;&nbsp;&nbsp;&nbsp;&nbsp;&nbsp;&nbsp;&nbsp;&nbsp;&nbsp;&nbsp;&nbsp;&nbsp;&nbsp;&nbsp;&nbsp;&nbsp;&nbsp;&nbsp;&nbsp;&nbsp;&nbsp;&nbsp;&nbsp;&nbsp;&nbsp;&nbsp; （Ⅰ）； 其中，MBImB-Cz配体结构如式（Ⅱ）所示： &nbsp; （Ⅱ）； ppy配体结构如式（Ⅲ）所示： （Ⅲ）； 所述Ir(III)配合物的阴离子部分为Cl-； 所述电致发光器件通过如下制备方法制备得到，包括如下步骤： （1）EML&nbsp;层的制备：将上述&nbsp;Ir（III）配合物材料&nbsp;MBImB-Cz-Ir-ppy&nbsp;溶于氯仿，掺杂于氯苯溶解的&nbsp;PVK&nbsp;和&nbsp;PBD&nbsp;溶液中，质量比&nbsp;PVK:&nbsp;PBD:&nbsp;Ir(III)配合物=100:&nbsp;40:&nbsp;4，作为发光层&nbsp;EML； （2）多层电致发光器件的制备：步骤（1）制得的发光层&nbsp;EML&nbsp;使用旋涂法，其他各层使用蒸镀法，在&nbsp;ITO&nbsp;玻璃衬底上制备结构为&nbsp;ITO/PEDOT:&nbsp;PSS&nbsp;&nbsp;40&nbsp;nm&nbsp;/EML&nbsp;80&nbsp;nm/CsF&nbsp;1.5&nbsp;nm&nbsp;/Al&nbsp;100&nbsp;nm&nbsp;的电致发光器件。 | C07F15/00 ¦ C09K11/06 ¦ H01L51/54 ¦ H01L51/56 | CN201210073791.1 | 2014-11-12
6605 | CN104169798B | 曝光头和曝光装置 | 未缴年费 | 威技研股份有限公司 | 2012-03-19 | 2016-03-16 | 本发明的曝光头包含以下部分：透明基板；多个曝光光源，其形成于上述透明基板，辐射曝光光；聚光透镜，其使来自上述曝光光源的曝光光会聚到上述曝光对象物上；摄像机构，其配置于隔着上述透明基板与上述聚光透镜相反的一侧，对上述曝光对象物进行摄像；以及控制机构，其基于由上述摄像机构摄像得到的图像信息，控制上述曝光光源的点亮。另外，本发明的曝光装置包含本发明的曝光头。根据这样的构成，能够提高曝光对象物的对位精度，使曝光对象物的曝光精度提高。 | 1.一种曝光头， 对曝光对象物进行曝光，其特征在于，包含： 透明基板； 多个曝光光源，其形成于上述透明基板，辐射曝光光； 聚光透镜，其使来自上述曝光光源的曝光光会聚到上述曝光对象物上； 摄像机构，其配置于隔着上述透明基板与上述聚光透镜相反的一侧，对上述曝光对象物进行摄像；以及 控制机构，其基于由上述摄像机构摄像得到的图像信息，控制上述曝光光源的点亮， 上述透明基板、上述曝光光源、上述聚光透镜以及上述摄像机构一体地形成。 | G03F7/20 ¦ H01L21/027 | CN201280071476.3 | 2016-03-16
6606 | CN102592840B | 量子点敏化氧化物/碳纳米管复合纤维太阳电池光阳极 | 未缴年费 | 天津师范大学 | 2012-03-19 | 2013-11-20 | 本发明公开了一种量子点敏化氧化物/碳纳米管复合纤维太阳电池光阳极及其制备方法与应用。该纤维太阳电池光阳极由氧化物/碳纳米管复合纤维和量子点光敏化剂组成，其中氧化物/碳纳米管复合纤维由氧化物和碳纳米管纤维复合而成。具体地讲，先将用做基体的碳纳米管纤维进行酸处理，然后将其放入含钛、锌或者锡的前驱体溶液中真空浸渍，取出后经干燥、热处理制得氧化物/碳纳米管复合纤维。最后，用量子点光敏化剂对复合纤维进行敏化，最终制得量子点敏化氧化物/碳纳米管复合纤维太阳电池光阳极。本发明在解决纤维太阳电池光阳极制备问题的同时，又利用了碳纳米管对太阳电池光电转化效率的增强作用，从而实现了结构与功能的同步突破。 | 1.一种量子点敏化氧化物/碳纳米管复合纤维太阳电池光阳极的制备方法，其特征在于，按照下述步骤进行： （1）将碳纳米管纤维置于温度50-80℃的酸溶液中处理60-90min，取出后用去离子水冲洗；所述酸溶液为硫酸、硝酸或盐酸的水溶液，酸溶液的重量百分比浓度为50-80%； （2）将一定量的含钛、锌或者锡的金属有机化合物溶于有机溶剂，并用乙酸调节体系的pH值，配置成前驱体溶液； （3）将步骤（1）得到的酸处理碳纳米管纤维放入步骤（2）制备的前驱体溶液中进行真空浸渍，气压为100-500Pa，时间为30-60min；浸渍结束后将产物取出，经干燥后得到氧化物凝胶/碳纳米管复合纤维； （4）将步骤（3）制备的氧化物凝胶/碳纳米管复合纤维在氧气/氩气的混合气氛下热处理，得到氧化物/碳纳米管复合纤维； （5）将步骤（4）制备的氧化物/碳纳米管复合纤维浸入一定浓度的量子点光敏化剂的正己烷溶液中，在常温避光的条件下保持一段时间，最终制得量子点敏化氧化物/碳纳米管复合纤维太阳电池光阳极。 | H01G9/042 ¦ H01G9/20 ¦ H01M14/00 ¦ H01L31/0224 ¦ H01L31/18 | CN201210070769.1 | 2013-11-20
6607 | TWI578568B | 發光裝置及其製造方法 | 未缴年费 | 株式会社半导体能源研究所 | 2012-03-19 | 2017-04-11 | 下電極層、EL層、與上電極層被堆疊的EL發光元件會被形成在基板上，且配線會被形成在反基板上。更者，基板與反基板會被接合，以致於配線能夠物理性接觸EL元件的上電極層。於是，該配線可充當做輔助配線，以用來增加上電極層的導電率。以此一輔助配線，甚至在發光部份大的發光裝置中，起因於上電極層之電阻的電位降則可被抑制。 | 1.一種發光裝置，包含：第一基板；發光元件，在該第一基板上，該發光元件包括按此順序堆疊的至少一下電極層、發光有機化合物層、以及一上電極層；配線，在該發光元件上，該配線係接觸該上電極層；第二基板，在該配線上並且與該配線接觸；以及結構性體部，在該第二基板上，其中該結構性體部包括第一複數透鏡陣列與在該第一複數透鏡陣列上的第二複數透鏡陣列，其中該第一複數透鏡陣列之各者具有與該第二複數透鏡陣列之各者不同的直徑，以及其中該第二基板能夠透過從發光元件發出的光線。 | H01L33/48 | TW101109326 | 2017-04-11
6608 | CN102610671B | 一种透光性的薄膜太阳电池 | 未缴年费 ¦ 权利转移 | 苏州东菱振动试验仪器有限公司 | 2012-03-19 | 2015-09-23 | 本发明揭示了一种透光性的薄膜太阳电池，基于单结或多结的非晶硅薄膜太阳电池采用分次阶梯激光刻蚀制备满足幅面结构、透光度要求的透光孔阵列。该薄膜太阳电池设有由透光孔阵列形成的透光区域，每一个透光孔为倒阶梯锥形结构，自薄膜太阳电池表面保护层向底层导电层孔径逐级减小。应用本发明提出的技术方案，采用多次阶梯激光刻蚀的方法及所形成的倒阶梯锥形结构的透光孔，解决了薄膜太阳电池的透光区域图案化、文字化，或整片电池的透光问题，更重要的是解决了激光高温刻蚀中存在的短路问题。对于薄膜太阳电池透明应用而言简化了工艺，增强了灵活性，减少了加工成本，且对环境不产生污染，便于定制和量产。 | 1.一种透光性的薄膜太阳电池，基于单结或多结的非晶硅薄膜太阳电池实现，其特征在于：所述薄膜太阳电池设有由透光孔阵列形成的透光区域，每一个所述透光孔阵列中的透光孔为倒阶梯锥形结构，自薄膜太阳电池表面保护层向底层导电层孔径逐级减小；每一个所述透光孔阵列中的透光孔，其中所含阶梯中的任一级仅涉及薄膜太阳电池中的一层或两层组成介质，且各级阶梯的径向跳变与薄膜太阳电池组成介质的界面相错位； 所述薄膜太阳电池的透光度及光伏转换效率具有可调性，所述透光孔阵列中的透光孔面积A与薄膜太阳电池最终的光伏转换效率∑满足公式：∑＝∑0*(S-nA)/S，其中∑0为薄膜太阳电池的原始光伏转换效率，S为单位面积，n为单位面积内的透光孔数量。 | H01L31/0232 ¦ H01L31/18 ¦ H01L31/054 | CN201210072614.1 | 2015-09-23
6609 | CN103443709B | 表面平坦化 | 未缴年费 | 剑桥显示技术有限公司 | 2012-03-21 | 2016-04-06 | 本发明一般地涉及基板的表面的平坦化。在平坦化基板的表面区域的实施例中，该基板具有在所述表面区域的一部分上的主体，该方法包括：通过提供表面使更改层（例如，在其上的自组装单层）来使所述主体的表面相对液体平坦化剂合成物的润湿性更改；并且然后将所述液体平坦化剂合成物沉积于所述基板和所述主体上，使得平坦化剂合成物润湿所述表面区域，其中所述表面更改层确定所述液体平坦化剂合成物与所述主体的所述表面的接触角，使得沉积的液体平坦化剂合成物被所述主体的所述表面排斥。 | 1.一种用于平坦化基板的表面区域的方法，所述基板具有在所述基板的表面区域的一部分上的主体，其中所述基板可透射预定波长的光，并且所述主体对于所述预定波长的光基本上是不透明的，所述方法包括： 在所述基板的表面区域上以及在所述主体的至少一部分上沉积负性光敏合成物； 使用所述预定波长的光穿过所述基板来照射所述负性光敏合成物，使得所述主体部分掩蔽沉积于所述主体部分上的所述负性光敏合成物； 使所述被照射的负性光敏合成物显影以从所述主体部分基本上去除所述被掩蔽的负性光敏合成物，同时保留在所述基板的表面区域上的所述负性光敏合成物，以使得所述基板的表面区域上的所述负性光敏合成物和所述主体部分的相邻区域具有各自的厚度，以提供与所述基板的表面区域相对的且延伸横过所述相邻区域的基本上平坦的表面。 | G03F7/20 ¦ H01L51/00 ¦ B05D5/08 ¦ H01L21/768 | CN201280015328.X | 2016-04-06
6610 | CN102610729B | 一种嵌入自组装光子晶体薄膜的发光器件及其制备方法 | 未缴年费 | 天津理工大学 | 2012-03-21 | 2014-05-07 | 一种嵌入自组装光子晶体薄膜的发光器件，由玻璃层、ITO层、纳米微球薄膜与发光材料复合层和金属阴电极叠加构成，在纳米微球薄膜与发光材料复合层中，发光材料填满纳米微球间隙；其制备方法是：首先用数值模拟方法计算发光器件中纳米微球的直径；选取纳米微球在预清理的ITO玻璃上自组装光子晶体结构；在纳米微球薄膜层上填充发光材料，形成纳米微球薄膜与发光材料的复合层，然后蒸镀金属阴电极。本发明的优点是：该光电器件嵌入一层光子晶体结构，利用光子带隙提高垂直方向的出光，减少全内反射，提高发光器件的发光效率，可应用于无机发光器件或有机电致发光器件；该制备方法工艺简单、易于实施、成本低，有利于实现工业化生产。 | 1.一种嵌入自组装光子晶体薄膜的发光器件的制备方法，所述嵌入自组装光子晶体薄膜的发光器由玻璃层、ITO层、纳米微球薄膜与发光材料复合层和金属阴电极叠加构成，在纳米微球薄膜与发光材料复合层中，发光材料填满纳米微球间隙并在纳米微球表面形成一层厚度为50-200纳米的发光材料层，ITO层厚度为100-200纳米，纳米微球薄膜与发光材料复合层厚度为100纳米-1微米，金属阴电极的厚度为100-200纳米，纳米微球为二氧化硅微球，发光材料为硫化铅、硫化锌或氧化锌，金属阴电极为铝、银或金，其特征在于步骤如下： 1）利用开源软件MPB计算光子晶体材料的能带结构：首先用数值模拟方法计算出要制备的发光器件中光子结构带隙的位置ωmin-ωmax，其中ωmin为带隙最低位置，ωmax为带隙最高位置，得到带隙位置平均值ωm=1/2(ωmax-ωmin)，已知器件发射光谱峰值为λ，由公式ωm=a/λ计算出光子晶体晶格常数a,即纳米微球的直径； 2）选取直径为a的纳米微球在预清理的ITO玻璃上自组装光子晶体结构：自组装法是将纳米微球超声分散在无水乙醇溶液中形成纳米微球的乙醇悬浮液，该悬浮液的质量百分比浓度为0.5-3%，把两块ITO玻璃叠放在一起，在两片ITO玻璃片之间的一端放入一块厚度为0.2毫米的玻璃垫片，然后将制备好的悬浮液注入两ITO玻璃片之间，在恒温30摄氏度的干燥箱中静放2天后，即可在下面的一块ITO玻璃表面得到单层自组装的纳米微球薄膜； 3）电致发光器件发光层和阴电极的制备：在纳米微球薄膜层上采用真空蒸发方法或旋涂方法填充发光材料，形成纳米微球薄膜与发光材料的复合层，然后蒸镀金属阴电极。 | H01L33/44 ¦ H01L33/00 | CN201210076047.7 | 2014-05-07
6611 | TWI438914B | 具有高透光率相對電極之染料敏化太陽能電池 | 未缴年费 | 南美特科技股份有限公司 | 2012-03-22 | 2014-05-21 | 本發明揭示一種具有高透光率相對電極之染料敏化太陽能電池。該電池至少包含一第一透明基板；一第一透明導電層；一針狀結構的半導體氧化層；一第二透明基板；一白金複合層；一電解質層及一光敏化層。其中，本發明所提出之染料敏化太陽能電池能有效地提高元件之光穿透率，使其可有效應用於透明光電產品，此外，並可降低相對電極之白金使用量，並提高催化電解液氧化還原之效率。 | 1.一種具有高透光率相對電極之染料敏化太陽能電池，其至少包含：一第一透明基板；一第一透明導電層，披覆於該第一透明基板上，形成一第一透明導電基板；一針狀結構的半導體氧化層，經由一第一溶膠-凝膠法製備並披覆於該第一導電基板之上，以形成一工作電極，該針狀結構之孔洞大小係介於5奈米至25奈米之間，該工作電極於可見光波段範圍內之透光率係介於40%~80%之間；一第二透明基板；一白金複合層，經由一第二溶膠-凝膠法製備並披覆於該第二透明基板表面，形成一高透光相對電極，其中該白金複合層係由一透明導電氧化物與一白金粒子所組成，該白金粒子係鑲埋於該透明導電氧化物之中，其中該高透光相對電極於可見光波段範圍內之透光率係介於55%~80%之間；一電解質層，填充於該工作電極與該高透光相對電極之間；以及一光敏化層，吸附於該針狀結構的半導體氧化層所形成之工作電極上。 | H01L31/042 ¦ H01L31/18 | TW101109865 | 2014-05-21
6612 | CN103325898B | 1.3μm波长的无偏振高效率发光量子点器件及设计方法 | 未缴年费 | 南京理工大学 | 2012-03-23 | 2015-11-04 | 本发明公开了一种1.3μm波长的无偏振高效率发光量子点器件。我们采用在基底沉积全方向反射镜结构(DBR)，然后再沉积制备量子点(InAs/GaAs)，接着继续沉积以供刻蚀微腔的材料层。利用电子束曝光系统(EBL)与感应耦合等离子体刻蚀设备(ICP)，在顶层的材料制备出设计的环形空气孔光子晶体微腔。利用本发明设计的量子点发光器件，可以对1.3μm波长的横磁模(TM)与横电模(TE)均具有很高的品质因子和发光效率。本发明提出的发光量子点器件可以实现在1.3μm波长横磁模(TM)与横电模(TE)的高效率发射。 | 1.一种3μm波长的无偏振高效率发光量子点器件，其特征在于，包括自上而下依次设置的环形空气孔光子晶体微腔[1]、量子点层[2]、全方向反射镜结构[3]、基底[4]，其中环形空气孔光子晶体微腔[1]为三角晶格环形空气孔的光子晶体微腔，该光子晶体微腔的结构类型为L3型，即光子晶体中心处沿X轴缺失三个单位元，光子晶体微腔缺陷处左右两侧的孔[7]为环形空气孔，光子晶体微腔的材料为GaAs。 | H01L33/06 ¦ H01S5/343 | CN201210079422.3 | 2015-11-04
6613 | CN103459443B | 共聚物、包含该共聚物的树脂组合物以及光敏性树脂组合物、以及彩色滤光片 | 未缴年费 | 昭和电工株式会社 | 2012-03-26 | 2016-08-24 | 本发明的目的在于提供一种给出灵敏度与显影性良好的同时还具有良好的耐热分解性以及耐热黄变性的着色图案的共聚物、包含该共聚物的树脂组合物或者光敏性树脂组合物。此外，本发明的目的还在于提供一种使用该光敏性树脂组合物的彩色滤光片。本发明的共聚物，由具有碳原子数10～20的桥环烃基的聚合性单体（a‑1）及/或以下述化学式（1）表示的聚合性单体（a‑1'）和、以下述化学式（2）表示的聚合性单体（a‑2）聚合而成，并且是重均分子量（聚苯乙烯换算的重均分子量）为1000～50000的共聚物（A）（式（1）中的X以及Y分别独立，表示氢原子、可以为直链或分支的碳原子数1～4的烃基；R1以及R2分别独立，为氢原子、可以具有取代基的碳原子数1～20的烃基或羧基，也可以采用连接R1以及R2的环状结构。）（式（2）中的R3为氢原子或甲基，n表示1～4的整数）。 | 1.一种共聚物(A)，其由具有碳原子数10～20的桥环烃基的聚合性单体(a-1)及/或以下述化学式(1)表示的聚合性单体(a-1')和、以下述化学式(2)表示的聚合性单体(a-2)聚合而成，并且聚苯乙烯换算的重均分子量为1000～50000，并且含有羧基，酸值为20～300KOHmg/g, 式(1)中的X以及Y分别独立，表示氢原子、可以为直链或分支的碳原子数1～4的烃基；R1以及R2分别独立，为氢原子、羧基、或可以具有取代基的碳原子数1～20的烃基，也可以采用连接R1以及R2的环状结构, 式(2)中的R3为氢原子或甲基，n表示1～4的整数, 其中，所述桥环烃基中的桥环烃是指具有下述式(3)或(4)所表示的结构的物质， 式(3)中，A1、B1分别表示直链或分支亚烷基，R4表示氢原子或甲基，A1、B1可以相同也可以不同，还可以由A1、B1的分支彼此连接而成为环状， 式(4)中，A2、B2、L分别表示直链或分支亚烷基，R5表示氢原子或甲基，A2、B2、L可以相同也可以不同，还可以由A2、B2、L的分支彼此连接而成为环状。 | C08F220/40 ¦ C08F220/04 ¦ C08F220/30 ¦ C08F220/32 ¦ C08F232/04 ¦ G02B5/20 ¦ G03F7/004 ¦ G03F7/033 ¦ G03F7/038 | CN201280016964.4 | 2016-08-24
6614 | JP6129160B2 | 改良された共振器光電子工学装置及びその製作方法 | 未缴年费 | 维尔雷思科技有限公司 | 2012-03-26 | 2017-05-17 | 【課題】改良された共振器光電子工学装置及びその製作方法を提供する。 【解決手段】光ルミネセンス蛍光体を用いることで改良されており入力/励起光に基づいて1つ又は複数の波長で光を出力するように設計され構成されている光共振器と、当該共振器を用いて作られるシステム及び装置と、であって、いくつかの実施形態では、共振器は、1つ又は複数の光ルミネセンス蛍光体層又はその他の構造物を組み合わせた複数の光学共振器空洞を含んでいる。他の実施形態では、共振器は、入力/励起波長及び出力波長で同時に共振するように設計される。光ルミネセンス蛍光体は、任意の適切な光ルミネセンス材料であることが可能であり、適切な材料として、半導体、及び量子閉込構造物、とりわけ量子井戸及び量子ドット等のその他の材料が含まれる。 【選択図】図1 | 1.【請求項1】 第1の周波数の入力光に応答する光共振器を備える光励起システムであって、 前記光共振器は、積み重ねられた互いにモノリシック構造である多層を有し、前記多層の異なる層は、さまざまな材料から成っており、前記さまざまな材料の層のいくつかは、複数の反射器を画定するように設計され、構成され、配列されており、前記複数の反射器は、多共振器空洞を画定するように位置付けられており、 前記光共振器は、前記共振器空洞の少なくとも1つに位置付けられている少なくとも1つの光ルミネセンス層をさらに有し、前記少なくとも一つの光ルミネセンス層は、前記入力光があると発光して前記第1の周波数とは異なる第2の周波数の光ルミネセンス光を生成するように設計されており、 前記少なくとも一つの共振器空洞は、前記入力光及び前記光ルミネセンス光の異なる前記第1及び第2の周波数で同時に共振するように設計され、構成されている、光励起システム。 | H01S5/183 ¦ H01L33/50 ¦ H01S5/347 ¦ H01S5/343 | JP2014511361 | 2017-04-21
6615 | CN102610714B | 同步实现阻止GaAs盖层氧化和提高氧化层热稳定性的方法 | 未缴年费 | 中国科学院半导体研究所 | 2012-03-27 | 2014-03-12 | 本发明公开了一种在高温湿法氧化时同步实现阻止GaAs盖层氧化和提高AlxGa(1-x)As氧化层热稳定性的方法。该方法是通过在GaAs层上采用等离子体化学气相淀积法生长一定厚度的SiO2薄膜而实现的。利用本发明，既能提高AlxGa(1-x)As氧化层的热稳定性，减少后续高温退火过程对器件表面的损伤，同时减少了工艺步骤，使器件的制备成本下降；又能阻止GaAs盖层的氧化，使量子点的发光性质基本不受影响。这些优点为高性能光电子器件的制备提供了基础。 | 1.一种同步实现阻止GaAs盖层氧化和提高氧化层热稳定性的方法，其特征在于，包括如下步骤： 步骤1、在GaAs衬底上外延生长厚度为100～500nm的GaAs缓冲层； 步骤2、在GaAs缓冲层上外延生长一定厚度的AlxGa(1-x)As牺牲层，其中0.8≤x≤1； 步骤3、在AlxGa(1-x)As牺牲层上外延生长厚度为50～150nm的第一GaAs层； 步骤4、在第一GaAs层上外延生长InAs量子点； 步骤5、在InAs量子点上外延生长厚度为50～150nm的第二GaAs层，将InAs量子点埋住； 步骤6、在第二GaAs层上生长一定厚度的SiO2薄膜； 步骤7、采用紫外光刻和等离子体刻蚀方法制作圆柱形台面，具体包括： 步骤A：采用紫外光刻方法在光刻胶上形成圆柱形台面图形； 步骤B：采用反应离子刻蚀方法将胶上图形转移至SiO2层上； 步骤C：去除SiO2表面剩余的光刻胶，采用感应耦合等离子刻蚀方法将SiO2表面上的图形转移至GaAs上，一直刻蚀到GaAs缓冲层的上表面为止； 步骤8、氧化前，在氮气保护和所需预热温度下，将样品放入氧化炉中预热一定时间； 步骤9、预热结束后，关闭氮气通路，用一定流量的另一路氮气携带水蒸气经过样品，高温下侧向湿法氧化一定时间； 步骤10、高温侧向湿法氧化结束后，将样品取出，在室温下自然冷却。 | H01L33/00 ¦ H01L33/06 ¦ H01S5/343 | CN201210083214.0 | 2014-03-12
6616 | CN103562794B | 平版印刷版的制版方法 | 未缴年费 | 富士胶片株式会社 | 2012-03-27 | 2016-07-13 | 本发明的目的在于提供可以得到耐印性优异的平版印刷版、可以抑制显影液的臭气和显影除去成分引起的显影残渣、并且灵敏度和显影性优异的平版印刷版的制版方法。本发明的平版印刷版的制版方法，其特征在于，包括：制作在支撑体上具有光聚合性感光层的负型平版印刷版原版的工序，所述光聚合性感光层含有具有源自乙烯基咔唑化合物的单体单元的丙烯酸类聚合物、和/或氨基甲酸酯‑丙烯酸杂化聚合物；将上述负型平版印刷版原版按图像进行曝光的工序；以及利用至少含有(成分A)对20℃的水的溶解度为1.5～7.0g/100ml的有机溶剂、(成分B)下述式(I)和/或下述式(II)所示的两性表面活性剂、和(成分C)水的显影液，将被曝光后的上述负型平版印刷版原版显影的工序。 | 1.一种平版印刷版的制版方法，其特征在于，包括： 制作在支撑体上具有光聚合性感光层的负型平版印刷版原版的工序，所述光聚合性感光层含有具有源自乙烯基咔唑化合物的单体单元的丙烯酸类聚合物、和/或氨基甲酸酯-丙烯酸杂化聚合物； 将所述负型平版印刷版原版按图像进行曝光的工序；以及 利用至少含有成分A即对20℃的水的溶解度为1.5～7.0g/100ml的有机溶剂、成分B即下述式(I)和/或下述式(II)所示的两性表面活性剂、和成分C即水的显影液，将被曝光后的所述负型平版印刷版原版显影的工序， 式(I)中，R1～R3分别独立地表示烷基，式(II)中，R4～R6分别独立地表示烷基，L表示亚烷基，A表示羧酸根离子或磺酸根离子。 | G03F7/035 ¦ G03F7/00 ¦ G03F7/004 ¦ G03F7/029 ¦ G03F7/033 ¦ G03F7/32 ¦ H01L21/027 | CN201280025833.2 | 2016-07-13
6617 | CN102738342B | 发光器件的制造方法 | 未缴年费 ¦ 权利转移 | 三星电子株式会社 | 2012-03-28 | 2017-02-08 | 本发明提供了一种发光器件及其制造方法。该发光器件包括：具有第一N型化合物半导体层、有源层和P型化合物半导体层的化合物半导体结构；位于所述P型化合物半导体层上并与所述P型化合物半导体层电连接的P型电极层；位于所述化合物半导体结构和所述P型电极层的两侧的多个绝缘壁；穿透所述多个绝缘壁的多个N型电极层；以及导电衬底，在所述导电衬底中分别对应于所述多个N型电极层的多个N型电极连接层与对应于所述P型电极层的P型电极连接层分开。 | 1.一种制造发光器件的方法，该方法包括步骤： 在衬底上形成多个绝缘壁； 在由所述多个绝缘壁限定的内部空间中形成化合物半导体结构和P型电极层； 在所述多个绝缘壁中形成对应的多个N型电极层；以及 附接导电衬底，在所述导电衬底中多个N型电极连接层与P型电极连接层分开， 其中，所述附接所述导电衬底的步骤包括步骤： 穿透所述导电衬底以形成多个孔；以及 用绝缘材料填充所述多个孔中的每一个并且形成将所述P型电极连接层与所述多个N型电极连接层分开的多个隔墙。 | H01L33/36 ¦ H01L33/00 | CN201210086655.6 | 2017-02-08
6618 | CN102610686B | 一种背接触晶体硅太阳能电池及其制作工艺 | 未缴年费 | 星尚光伏科技(苏州)有限公司 | 2012-03-28 | 2014-08-20 | 本发明公开了一种背接触硅太阳能电池，包括经过表面织构化的N型单晶硅片，正面设有第一N型重掺杂层，外面依次设有第一SiO2钝化层和减反射膜层；背面设有相互间隔设置的第二N型重掺杂层和P型重掺杂层，外设有第二二氧化硅钝化层，第二N型重掺杂层处的第二SiO2钝化层外依次设有重掺杂AZO薄膜层和银浆；所述P型重掺杂层处的第二SiO2钝化层外依次设有重掺杂CuAlO2薄膜层覆和银铝浆。本发明还公开了一种背接触硅太阳能电池的制作工艺。本发明解决了现有技术中太阳能电池转换效率低下，而背接触电池由于普遍采用激光打孔制作成本高昂的问题，经过工艺改进做到接触面重掺杂，附着重掺低阻TCO材料形成隧道电流，并且选择采用低温浆料烧结法，在保证电池效率的前提下降低了制作成本。 | 1.一种背接触晶体硅太阳能电池，包括N型单晶硅片（1），所述N型单晶硅片（1）的正面设有第一N型重掺杂层（2）；背面设有相互间隔设置的第二N型重掺杂层（6）和P型重掺杂层（5），所述第一N型重掺杂层（2）外依次设有第一SiO2钝化层（3）和减反射膜层（4），所述第二N型重掺杂层（6）和P型重掺杂层（5）外设有第二SiO2钝化层（7），其特征在于：所述第二N型重掺杂层（6）处的第二SiO2钝化层（7）外依次设有重掺杂AZO薄膜层（8）和银浆（10）；所述P型重掺杂层（5）处的第二SiO2钝化层（7）外依次设有重掺杂CuAlO2薄膜层（9）和银铝浆（11）。 | H01L31/068 ¦ H01L31/0224 ¦ H01L31/0352 ¦ H01L31/0216 ¦ H01L31/18 | CN201210085796.6 | 2014-08-20
6619 | CN103460389B | p型氧化物、p型氧化物制造用组合物、p型氧化物制造方法、半导体器件、显示器件、图像显示设备和系统 | 未缴年费 | 株式会社理光 | 2012-03-28 | 2017-08-11 | p型氧化物，其为非晶的并且由如下组成式表示：xAO·yCu2O，其中x表示AO的摩尔比例和y表示Cu2O的摩尔比例，并且x和y满足以下表达式：0≤x<100且x+y=100，并且A为Mg、Ca、Sr和Ba的任一种，或者为包含选自Mg、Ca、Sr和Ba中的至少一种的混合物。 | 1.p型氧化物， 其中所述p型氧化物为非晶的并且由如下组成式表示：xAO·yCu2O，其中x表示AO的摩尔比例和y表示Cu2O的摩尔比例，并且A为Mg、Ca、Sr和Ba的任一种，或者为包含选自Mg、Ca、Sr和Ba中的至少两种的混合物，并且其中 在A为Mg、Ca和Ba的任一种或者包含选自Mg、Ca、Sr和Ba中的至少两种的混合物的情况下，x和y满足以下表达式(i)和(ii)的每一个： (i)0≤x<100；且 (ii)x+y＝100， 在A为仅Sr的情况下，x和y满足以下表达式(iii)和(iv)的每一个： (iii)0≤x<50或50<x<100；且 (iv)x+y＝100。 | H01L29/24 ¦ C01G3/00 ¦ G09G3/30 ¦ G09G3/34 ¦ G09G3/36 ¦ H01L21/338 ¦ H01L29/786 ¦ H01L29/812 ¦ H01L29/861 ¦ H01L29/868 ¦ H01L51/50 | CN201280016806.9 | 2017-08-11
6620 | CN102623523B | 一种有多色响应的量子点红外探测器 | 未缴年费 | 中国科学院半导体研究所 | 2012-03-28 | 2014-09-03 | 本发明公开了一种有多色响应的量子点红外探测器，包括：一GaAs衬底；一GaAs底接触层制作在GaAs衬底上；一下GaAs隔离层制作在GaAs底接触层上；一组分渐变AlGaAs层制作在下GaAs隔离层上；一Al0.2Ga0.8As势垒层制作在组分渐变AlGaAs层上；一3～10周期的InAs/InGaAs/GaAs/AlGaAs点-阱结构层制作在Al0.2Ga0.8As势垒层上；一组分渐变AlGaAs层制作在3～10周期点-阱结构上；一上GaAs隔离层制作在组分渐变AlGaAs层上；一3～10周期的InGaAs/GaAs量子点结构层制作在上GaAs隔离层上；一GaAs顶接触层制作在3～10周期的InGaAs/GaAs量子点结构上；一上电极制作在GaAs顶接触层上，收集并输出光电流信号；一下电极制作在GaAs底接触层台面上，与上电极一起给探测器加偏压。 | 1.一种有多色响应的量子点红外探测器，其特征在于，包括： 一N型重掺杂或者半绝缘的GaAs衬底； 一GaAs底接触层，制作在该GaAs衬底上，该GaAs底接触层进行高浓度N型掺杂以实现与电极材料的欧姆接触，并为量子点层提供注入电子进行红外探测； 一下GaAs隔离层，制作在该GaAs底接触层上的一侧，在GaAs底接触层上的另一侧形成台面； 一下组分渐变AlGaAs势垒层，制作在该下GaAs隔离层上，Al组分从0.02由低到高逐渐过渡到0.2； 一Al0.2Ga0.8As势垒层，制作在该下组分渐变AlGaAs势垒层上； 一3～10个周期的InAs/InGaAs/GaAs/AlGaAs点-阱结构层，制作在该Al0.2Ga0.8As势垒层上； 一上组分渐变AlGaAs势垒层，制作在该3～10个周期的点-阱结构层上，Al组分从0.2由高到低逐渐过渡到0.02； 一GaAs隔离层，制作在该上组分渐变AlGaAs势垒层上； 一3～10个周期的InGaAs/GaAs量子点结构层，制作在该GaAs隔离层上； 一GaAs顶接触层，制作在该3～10个周期的InGaAs/GaAs量子点结构层上，该GaAs顶接触层进行高浓度N型掺杂以实现与电极材料的欧姆接触，并为量子点层提供电子实现红外探测； 一上电极，该上电极制作在GaAs顶接触层上，通过该上电极实现对探测器加偏压；以及 一下电极，该下电极制作在GaAs底接触层上的台面上，通过该下电极实现对探测器加偏压； 其中，所述3～10个周期的InAs/InGaAs/GaAs/AlGaAs点-阱结构层是吸收红外光形成光电流并最终实现中波红外探测的核心部位，在一定偏压下该3～10个周期的InAs/InGaAs/GaAs/AlGaAs点-阱结构层的响应波长能够成为多色响应量子点红外探测器的主要响应波长；所述3～10个周期的InAs/InGaAs/GaAs/AlGaAs点-阱结构层的每一个周期结构包括： 一第二下GaAs隔离层，该第二下GaAs隔离层作用为优化生长表面，为InAs量子点的生长做准备； 一未掺杂的InAs量子点层，该InAs量子点层制作在下GaAs隔离层上，量子点中电子由接触层中电子注入得到； 一第二InGaAs量子阱层，该第二InGaAs量子阱层制作在未掺杂的InAs量子点层上，改变该第二InGaAs量子阱层厚度或In组分能够调控3～10个周期的InAs/InGaAs/GaAs/AlGaAs点-阱结构层的响应波长； 一第二上GaAs隔离层，该第二上GaAs隔离层制作在该第二InGaAs量子阱层上； 一第二Al0.2Ga0.8As势垒层，该第二Al0.2Ga0.8As势垒层制作在该第二上GaAs隔离层上，与该第二上GaAs隔离层形成InAs量子点上的第二个限制势垒以提供电子跃迁终态能级，该第二Al0.2Ga0.8As势垒层还能够阻挡暗电流。 | H01L31/0352 ¦ H01L31/102 | CN201210086429.8 | 2014-09-03
6621 | CN103359777B | 一种Cu2ZnSnS4的水热制备法及其Cu2ZnSnS4材料和用途 | 未缴年费 | 上海交通大学 ¦ 力森諾科股份有限公司 | 2012-03-29 | 2016-04-27 | 本发明涉及一种Cu2ZnSnS4的水热制备法及其Cu2ZnSnS4材料和用途。所述方法包括(1)以毫摩尔表示物质的量，以2∶1∶1∶x的毫摩尔比例分别将铜盐、锌盐、锡盐、和还原剂与硫源一起加入到聚四氟乙烯反应釜中，然后加入水溶解，以配成浓度为0.01-0.5M的溶液，其中，x是还原剂的量，x＝1-5；所述硫源的量是所述铜盐、锌盐、锡盐之和的1-20倍；(2)在反应温度100-200℃下，反应1-24小时之后，将产物分离制得Cu2ZnSnS4材料。本发明操作步骤简单，反应迅速，成本低廉，制得的Cu2ZnSnS4纳米材料纯相且粒径小，可用于太阳能吸收层材料和太阳能电池。 | 1.一种Cu2ZnSnS4的水热制备法，其特征在于：包括如下的步骤： (1)以毫摩尔表示物质的量，以2：1：1：x的毫摩尔比例分别将铜盐、锌盐、锡盐和还原剂与硫源一起加入到聚四氟乙烯反应釜中，然后加入水进行溶解，以配成浓度为0.01-0.5M的溶液，其中，x是还原剂的量，x＝1-5；所述硫源的量是所述铜盐、锌盐、锡盐之和的1-20倍； (2)在反应温度100-200℃下，反应1-24小时之后，将产物分离制得Cu2ZnSnS4材料； 制得粒径小于100nm，其X射线衍射谱图中无杂质峰，为纯相，其晶格条纹为对应于四方Cu2ZnSnS4相的(112)面的Cu2ZnSnS4材料。 | C01G19/00 ¦ B82Y40/00 ¦ H01L31/0296 | CN201210103197.2 | 2016-04-27
6622 | CN104205359B | 光电动势元件及其制造方法、太阳能电池模块 | 未缴年费 | 三菱电机株式会社 | 2012-03-29 | 2016-09-14 | 在背接触型的异质结型光电变换装置中，其目的在于，一并地制作包括p型非晶硅膜(4)正上方的电极和n型非晶硅膜(5)正上方的透明导电性氧化物的透明导电膜(6)，得到接近欧姆接触的接合。包括：在n型非晶硅膜(5)上以及p型非晶硅膜(4)上一并形成氧化物电极层的工序；以及在覆盖n型非晶硅膜(5)或者p型非晶硅膜(4)中的某一方的透明导电膜(6)上配置了掩模的状态下，向露出了的透明导电膜(6)照射等离子体的工序。 | 1.一种光电动势元件的制造方法，包括： 在半导体晶体基板的一方的面的第1区域形成n型半导体层的工序； 在所述一方的面的第2区域形成p型半导体层的工序； 在包括所述n型半导体层以及所述p型半导体层的表面的所述一方的面，一并形成以氧化物为主成分的接触电极层的工序； 调整所述第1区域上或者所述第2区域上的所述接触电极层的载流子浓度，以使所述第1区域上的所述接触电极层的载流子浓度大于所述第2区域上的所述接触电极层的载流子浓度的工序；以及 断开所述第1区域上的所述接触电极层和所述第2区域上的所述接触电极层的工序。 | H01L31/068 ¦ H01L31/0747 ¦ H01L31/20 | CN201280071065.4 | 2016-09-14
6623 | JP5906459B2 | 太陽電池及びその製造方法 | 未缴年费 ¦ 权利转移 | 松下知识产权经营株式会社 | 2012-03-30 | 2016-04-20 | 【課題】裏面接合型の太陽電池において、簡易な方法でありながら、電極の微細化や分離溝の細線化に対応することが可能な防錆手法を提供する。 【解決手段】太陽電池10は、半導体の基板21と、基板21の裏面21b上に形成されたn型領域25及びp型領域26と、n型領域25上に形成されたn側電極40、及び前記p型領域26上に形成されたp側電極50とを備え、n側電極40及びp側電極50は、炭化水素を主成分とする有機被膜45,55を有する。 【選択図】図2 | 1.【請求項1】 半導体基板と、 前記半導体基板の一方の面上に形成されたp型領域及びn型領域と、 前記p型領域上に形成されたp側電極、及び前記n型領域上に形成されたn側電極を含む電極と、 前記p側電極と前記n型電極との間に設けられた、0.5〜500μmの幅の分離溝と、 を備え、 前記電極は、炭化水素を主成分とする有機被膜を有し、前記有機被膜を備えた前記電極の表面は0.1〜10μmの深さの凹凸を有する太陽電池。 | H01L31/0224 ¦ H01L31/0747 | JP2012080069 | 2016-04-01
6624 | CN102623564B | 一种具有激光开槽正面电极的晶体硅太阳电池的制作方法 | 未缴年费 | 中山大学 | 2012-03-30 | 2015-01-07 | 本发明公开了一种具有激光开槽正面电极的晶体硅太阳电池的制作方法，包括镀氮化硅减反射膜工序，还含有以下工序：采用激光对晶体硅片正面的氮化硅减反射层和发射区进行激光开槽，再经后续含印刷正面银电极、背面银电极和背电场工序，烧结后获得具有激光开槽正面电极的晶体硅太阳电池。该方法能够克服银浆与氮化硅需要发生反应才能穿透SiNx层的缺陷，通过简化银浆制备工艺，简化银浆的配方，并降低银浆使用量从而减少制备太阳电池的成本。 | 1.一种具有激光开槽正面电极的晶体硅太阳电池的制作方法，包括镀氮化硅减反射膜工序，其特征是还含有以下工序：采用激光对晶体硅片正面的氮化硅减反射层和发射区进行激光开槽，再经后续含印刷正面银电极、背面银电极和背电场工序，烧结后获得具有激光开槽正面电极的晶体硅太阳电池；采用激光对晶体硅片正面的氮化硅减反射层和发射区进行激光开槽，槽的宽度与主栅线银电极或细栅线银电极的宽度相适配；采用激光对晶体硅片正面的氮化硅减反射层和发射区进行激光开槽的深度为进入发射区深度的300~1000nm。 | H01L31/18 ¦ H01L31/0224 | CN201210091683.7 | 2015-01-07
6625 | CN102790162B | 发光器件封装件及其制造方法 | 未缴年费 ¦ 权利转移 | 三星电子株式会社 | 2012-03-30 | 2015-11-18 | 本发明提供了一种发光器件封装件，其包括：衬底，在该衬底中形成有空腔；热沉，其被提供在空腔的底表面上以与空腔的内壁相邻；发光器件，其被安装在热沉上；以及荧光粉层，其被提供在空腔当中并且覆盖热沉和发光器件。 | 1.一种发光器件封装件，其包括： 衬底，在该衬底中形成有空腔； 热沉，其被提供在所述空腔的底表面上以与所述空腔的内壁相邻； 发光器件，其被装配在所述热沉上；以及 荧光粉层，其被提供在所述空腔当中并且覆盖所述热沉和所述发光器件， 其中在所述热沉与所述空腔的内壁之间具有空间，并且所述空间在其中具有透明树脂部件或荧光粉层。 | H01L33/48 ¦ H01L33/50 ¦ H01L33/64 | CN201210091313.3 | 2015-11-18
6626 | CN103360268B | 含三苯胺和萘的有机半导体材料及其制备方法和应用 | 未缴年费 | 海洋王照明科技股份有限公司 ¦ 深圳市海洋王照明技术有限公司 | 2012-03-30 | 2016-07-20 | 本发明涉及有机半导体材料技术领域，提供一种含三苯胺和萘的有机半导体材料，该材料的分子结构通式如下：式中，R为氢原子或C1-C6的烷基。本发明还提供该含三苯胺和萘的有机半导体材料的制备方法和应用。上述含三苯胺和萘的材料具有良好空穴传输性能和稳定性能。 | 1.一种含三苯胺和萘的有机半导体材料的制备方法，其特征在于，其包括如下步骤： 选取化合物A和化合物B，化合物A的化学结构式如下， 化合物B的化学结构式如下， 在惰性气体环境下，有机金属催化剂体系、碱性溶液和有机溶剂存在的条件下，将化合物A与化合物B进行Suzuki反应，得到含三苯胺和萘的有机半导体材料，该材料的结构式如下所示： 式中，R为氢原子或C1-C6的烷基。 | C07C211/54 ¦ C07C209/68 ¦ H01L51/54 ¦ H01L51/46 ¦ H01L51/30 | CN201210089504.6 | 2016-07-20
6627 | CN102623643B | 采用等离激元效应制备反型聚合物太阳电池的方法 | 未缴年费 | 中国科学院半导体研究所 | 2012-03-31 | 2014-03-12 | 一种采用等离激元效应制备反型聚合物太阳电池的方法，包括如下步骤：步骤1：在一衬底上面的一侧沉积溅射一层氧化锌掺铝层，该氧化锌掺铝层为阴极；步骤2：在暴露的衬底上面和氧化锌掺铝层上面的一侧，旋涂掺入金颗粒的聚噻吩富勒烯混合物，形成光敏层；步骤3：在光敏层上通过热蒸发沉积一层氧化钼层；步骤4：通过热蒸发，在氧化钼层上沉积银层，该银层为阳极，完成反型聚合物太阳电池的制备。其是通过表面改性Au颗粒，解决其不能稳定分散于非极性溶剂的问题，增强电池对太阳光的吸收能力。提高聚合物太阳电池的寿命及光电转换效率。 | 1.一种采用等离激元效应制备反型聚合物太阳电池的方法，包括如下步骤： 步骤1：在一衬底上面的一侧沉积溅射一层氧化锌掺铝层，该氧化锌掺铝层为阴极，该氧化锌掺铝层铝的质量分数为0.5％至1.5％； 步骤2：在暴露的衬底上面和氧化锌掺铝层上面的一侧，旋涂掺入金颗粒的聚噻吩富勒烯混合物，形成光敏层，该聚噻吩富勒烯混合物中聚噻吩与富勒烯的质量比为1至1.5； 步骤3：在光敏层上通过热蒸发沉积一层氧化钼层； 步骤4：通过热蒸发，在氧化钼层上沉积银层，该银层为阳极，完成反型聚合物太阳电池的制备。 | C07D417/14 ¦ H01L51/48 ¦ H01L51/42 ¦ H01L51/44 | CN201210101838.0 | 2014-03-12
6628 | CN102728955B | 划线碲化镉太阳能电池薄膜层的方法与装置 | 未缴年费 ¦ 权利转移 | 伊雷克托科学工业股份有限公司 | 2012-03-31 | 2015-12-16 | 一种对CdTe太阳能电池结构激光划线的方法，该方法包括提供可操作为产生光脉冲的激光器。所述光脉冲的特征在于时域分布，所述时域分布具有在所述光脉冲的第一部分期间的第一功率水平和在所述光脉冲的第二部分期间的小于所述第一功率水平的第二功率水平。该方法还包括引导光脉冲以照射在CdTe太阳能电池结构上。CdTe太阳能电池结构包括：基板、与基板相邻的透射光谱控制层、与透射光谱控制层相邻的阻挡层、以及与阻挡层相邻的导电层。该方法还包括启动用于导电层的移除过程，并且在移除绝缘层之前终止移除过程。 | 1.一种移除薄膜结构的至少一部分的方法，所述薄膜结构至少包括第一层和与所述第一层接触的第二层，所述方法包括： 提供激光脉冲，所述激光脉冲的特征在于时域脉冲波形，所述时域脉冲波形具有在第一部分期间的第一峰值功率水平和随后的在第二部分期间的第二峰值功率水平； 引导所述激光脉冲以照射在所述薄膜结构上； 在所述第一部分期间通过启动在所述第一层中的分解反应来启动所述第一层中的移除过程； 在所述第二部分期间维持在所述第一层中的所述分解反应；以及 在所述第二部分结束时终止所述移除过程。 | B23K26/362 ¦ H01L31/18 ¦ B23K26/364 | CN201210101825.3 | 2015-12-16
6629 | CN102610724B | 一种基于CdZnO薄膜的电致发光器件及制备方法 | 未缴年费 | 浙江大学 | 2012-04-01 | 2014-12-17 | 本发明公开了一种基于CdZnO薄膜的电致发光器件及制备方法，该电致发光器件包括P型硅衬底，所述的P型硅衬底正面自下而上依次沉积有绝缘层、发光层和电极层，P型硅衬底背面沉积有欧姆接触电极；所述的发光层为CdZnO薄膜。本发明采用P型硅片为衬底，以CdZnO薄膜为主要发光材料，结合绝缘层、电极层等，通过合适的工艺制备获得了CdZnO/绝缘层/p+-Si结构的电致发光器件。本发明方法工艺简单，制备周期短，对设备要求不高，与现行成熟的硅器件工艺兼容；所制得的电致发光器件结构简单，开启电压低，在一定的正向偏压下能够实现在可见区的电致发光，且发光效率高。 | 1.一种基于CdZnO薄膜的电致发光器件，包括P型硅衬底，其特征在于，所述的P型硅衬底正面自下而上依次沉积有绝缘层、发光层和电极层，P型硅衬底背面沉积有欧姆接触电极；所述的发光层为CdZnO薄膜； 所述电致发光器件通过如下方法制备，包括： （1）采用溅射法在P型硅衬底上沉积绝缘层； （2）采用溅射法在绝缘层上沉积CdZnO薄膜，再在惰性气体气氛下进行快速热处理； （3）采用溅射法在CdZnO薄膜上沉积电极层，在P型硅衬底背面沉积欧姆接触电极。 | H01L33/00 ¦ H01L33/28 | CN201210094513.4 | 2014-12-17
6630 | CN103361627B | 铜铟镓硒太阳能电池基片的硒化与硫化反应装置 | 未缴年费 ¦ 一案双申 | 英莱新能(上海)有限公司 | 2012-04-01 | 2015-09-09 | 本发明公开了一种铜铟镓硒太阳能电池基片的硒化与硫化反应装置，该装置包括：外腔体，其设有用于基片进出的外腔体入口和外腔体出口，所述外腔体入口和外腔体出口上分别设有喷气隔离装置；位于所述外腔体内的至少两个反应腔体，每个所述反应腔体设有用于基片进出的反应腔体入口和反应腔体出口，所述反应腔体入口和反应腔体出口上分别设有喷气隔离装置，所述反应腔体上分别设有硒蒸汽管或硫蒸汽管；置于所述反应腔体外的多个加热器；包覆在所述反应腔体外的热反射层，所述加热器置于所述反应腔体和热反射层之间；以及输送基片进出所述反应腔体的输送机。采用本发明，可实现基片的硒化与硫化反应，确保硒化与硫化反应的工艺要求。 | 1.铜铟镓硒太阳能电池基片的硒化与硫化反应装置，其特征在于，包括： 外腔体(10)，其设有用于基片(100)进出的外腔体入口和外腔体出口，所述外腔体入口和外腔体出口上分别设有喷气隔离装置(11、12)； 位于所述外腔体(10)内的至少两个反应腔体(20)，每个所述反应腔体(20)设有用于基片(100)进出的反应腔体入口和反应腔体出口，所述反应腔体入口和反应腔体出口上分别设有喷气隔离装置(21、22)，所述反应腔体(20)上分别设有硒蒸汽管(40)或硫蒸汽管(50)； 置于所述反应腔体(20)外的多个加热器(23)； 包覆在所述反应腔体(20)外的热反射层(30)，所述加热器(23)置于所述反应腔体(20)和热反射层(30)之间；以及输送基片(100)进出所述反应腔体(20)的输送机(101)； 所述外腔体(10)上设置有抽气口(13)； 在相邻的两个反应腔体(20)之间设有多个第二加热器(230)，所述多个第二加热器(230)外设有第二热反射层(300)。 | C23C16/30 ¦ C23C16/44 ¦ C23C16/455 ¦ H01L31/18 | CN201210093941.5 | 2015-09-09
6631 | CN103361628B | 太阳能电池基片的硒化与硫化反应装置 | 未缴年费 ¦ 一案双申 | 英莱新能(上海)有限公司 | 2012-04-01 | 2016-06-08 | 本发明公开了一种太阳能电池基片的硒化与硫化反应装置，该装置包括：外腔体，其设有用于基片进出的外腔体入口和外腔体出口，所述外腔体入口和外腔体出口上分别设有喷气隔离装置；位于所述外腔体内的反应腔体，其设有用于基片进出的反应腔体入口和反应腔体出口，所述反应腔体入口和反应腔体出口上分别设有喷气隔离装置，所述反应腔体上设有硒蒸汽管、硫蒸汽管和排清气体输送管；置于所述反应腔体外的多个加热器；包覆在所述反应腔体外的热反射层，所述加热器位于所述反应腔体和热反射层之间；以及输送基片进出所述反应腔体的输送机。采用本发明，可实现基片的硒化与硫化反应，确保硒化与硫化反应的工艺要求。 | 1.一种太阳能电池基片的硒化与硫化反应装置，其特征在于，包括： 外腔体(10)，其设有用于基片(100)进出的外腔体入口和外腔体出口，所述外腔体入口和外腔体出口上分别设有喷气隔离装置(11、12)； 位于所述外腔体(10)内的反应腔体(20)，其设有用于基片(100)进出的反应腔体入口和反应腔体出口，所述反应腔体入口和反应腔体出口上分别设有喷气隔离装置(21、22)，所述反应腔体(20)上设有硒蒸汽管(40)、硫蒸汽管(50)和排清气体输送管(60)； 置于所述反应腔体(20)外的多个加热器(23)； 包覆在所述反应腔体(20)外的热反射层(30)，所述加热器(23)位于所述反应腔体(20)和热反射层(30)之间；以及 输送基片(100)进出所述反应腔体(20)的输送机(101)； 所述外腔体(10)上设置有抽气口(13)； 所述加热器(23)为电阻加热丝或红外灯管； 反应腔体(20)采用不锈钢、碳钢、铝、石墨、石英玻璃和陶瓷的其中一种材料制成。 | C23C16/30 ¦ C23C16/44 ¦ C23C16/455 ¦ H01L31/18 | CN201210094234.8 | 2016-06-08
6632 | CN102610735B | 一种具有电热分离结构的发光器件及其制造方法 | 未缴年费 | 广州大学 | 2012-04-01 | 2014-08-13 | 本发明公开了一种发光器件，特指一种具有热电分离结构的发光器件，包括LED芯片和基板，所述LED芯片安装在基板上表面，芯片电极连接外接电路，所述基板底部包含至少一个非贯穿孔，孔内设有高导热性金属。本发明采用了热电分离结构，非贯穿孔内的高导热性金属能够有效传导LED的热量，且与电极没有进行电路连接，达到了电极与热传导途径分离的效果，从而增强散热性能，并且其结构简单，易于实现，最终提高了LED的可靠性与使用寿命。 | 1.一种具有热电分离结构的发光器件的制造方法，其特征在于，包括以下步骤： 步骤1：提供一基板(200)，在基板(200)下表面制作至少一个非贯穿孔，用于承装散热物质； 步骤2：在孔内填充高导热性金属(203)，用于基板散热；所述的高导热性金属(203)为银、铝、铜、镍或由这些元素所组成的合金； 步骤3：制作散热焊盘(205)；在基板(200)下表面固定一块金属块作为散热焊盘(205)，用于覆盖高导热性金属(203)的外露面，且不接触金属焊盘(204)； 步骤4：在基板(200)上表面固定至少一个LED芯片(100)，作为发光源，其电极连接外接电路； 所述步骤1中的非贯穿孔具体通过激光烧蚀、刻蚀或机械钻孔方式制作而成，且其厚度控制在基板(200)厚度的四分之三以上，用于快速传热、散热； 所述步骤2中的高导热性金属(203)具体通过淀积或蒸发方式填充而成； 所述步骤4中的LED芯片(100)具体通过银胶或硅胶固定安装在非贯穿孔的正上方，用于缩短传热路径； 所述步骤4中的电极连接外接电路，通过以下步骤实现： (a)制作通孔引线(202)；在基板(200)上贯穿至少2个通孔，所述通孔没有与非贯穿孔的相交点，具体是采用激光烧蚀的方式贯穿通孔，再在通孔内填充导电材料，制作成通孔引线(202)，用于连接基板(200)上下面的导电物质； (b)制作金属布线(201)与金属焊盘(204)；在LED芯片(100)周围且位于基板(200)的上表面制作金属布线(201)，又在基板(200)下表面制作金属焊盘(204)，具体通过淀积、溅射或光刻技术制作，所述金属焊盘(204)不接触散热焊盘(205)，金属布线(201)与金属焊盘(204)都用于覆盖通孔引线(202)外露端； (c)LED打线；通过超声焊接将金线(101)连接LED芯片(100)电极与金属布线(201)，用于LED芯片(100)电极与金属焊盘(204)实现电路通路，金属焊盘(204)连接外接电路。 | H01L33/48 ¦ H01L33/64 ¦ H01L33/62 | CN201210096507.2 | 2014-08-13
6633 | CN103548158B | 发光元件的制造方法以及发光元件 | 未缴年费 | 并木精密宝石株式会社 ¦ 株式会社迪思科 | 2012-04-03 | 2016-10-19 | 本发明的发光元件的制造方法以及使用该方法制造的发光元件，在制造发光元件时，不会因为形成设置于单晶衬底上的纵孔而对发光元件层造成损坏；在该发光元件的制造方法中，经过下述工序来制造发光元件(80)，该工序是指：在发光元件用单晶衬底(30A)的一面(32T)上形成发光元件层(40)；接着，对发光元件用单晶衬底(30A)的另一面(32B)进行研磨，直到成为纵孔(34A)沿厚度方向贯穿发光元件用单晶衬底(30A)的状态为止；接着，通过从纵孔(34B)的另一面(32B)的开口部(36B)侧向纵孔(34B)内填充导电性材料，从而形成从发光元件层(40)侧延续至另一面(32B)的开口部(36B)为止的导电部(50)。 | 1.一种发光元件的制造方法，其特征在于， 至少经过发光元件层形成工序、研磨工序以及导电部形成工序来制造发光元件， 在所述发光元件层形成工序中，在设有纵孔的发光元件用单晶衬底的一面上形成发光元件层，其中，所述纵孔仅在所述一面上具有开口部且该开口部的深度(Y)与内径(X)的比率(Y/X)为3以上， 所述研磨工序是在至少经过所述发光元件层形成工序之后，对所述发光元件用单晶衬底的另一面进行研磨，直到成为所述纵孔沿厚度方向贯穿所述发光元件用单晶衬底的状态为止， 所述导电部形成工序是在至少经过所述研磨工序后，从所述纵孔的所述另一面的开口部侧向所述纵孔内填充导电性材料，从而形成从所述发光元件层侧延续至所述另一面的所述开口部为止的导电部， 所述纵孔的内壁面由蚀刻面构成， 所述纵孔的内径相对于所述纵孔的深度方向，随着从所述一面的开口部侧朝向所述另一面的开口部侧前进而以呈一次函数关系的方式变小。 | H01L33/38 ¦ H01L21/205 ¦ H01L21/306 | CN201280024069.7 | 2016-10-19
6634 | CN103493199B | 用于将红外（IR）光伏电池集成在薄膜光伏电池上的方法和装置 | 未缴年费 | 佛罗里达大学研究基金会有限公司 ¦ 纳米控股有限公司 | 2012-04-03 | 2016-11-23 | 本发明的实施方案涉及太阳能板、制造太阳能板的方法以及使用太阳能板来捕集和储存太阳能的方法。太阳能板的一个实施方案可以包括对可见光敏感的光伏电池和对具有大于0.7μm的波长的光敏感的红外光伏电池。 | 1.一种太阳能板，包括： 包括透明阳极和透明阴极的第一光伏电池，其中所述第一光伏电池对具有第一一个或多个波长的光子敏感，其中所述第一一个或多个波长在第一波长范围内；以及 包括透明阳极和透明阴极的第二光伏电池，其中所述第二光伏电池还包括包含量子点的红外敏感材料层，其中所述第二光伏电池对具有第二一个或多个波长的光子敏感，其中所述第二一个或多个波长在第二波长范围内， 其中所述第二一个或多个波长中的至少之一不在所述第一波长范围内； 其中所述第一一个或多个波长中的至少之一不在所述第二波长范围内；以及 其中所述第二一个或多个波长中的至少之一为至少0.7μm。 | H01L25/04 ¦ H01L27/30 ¦ H01L31/0224 ¦ H01L31/0352 ¦ H01L31/0725 | CN201280017264.7 | 2016-11-23
6635 | CN103460429B | 用于提供具有至少部分透明的单侧发射OLED照明和IR敏感光伏板的窗的方法和装置 | 未缴年费 | 佛罗里达大学研究基金会有限公司 ¦ 纳米控股有限公司 | 2012-04-03 | 2016-03-02 | 本发明的实施方案涉及用于提供例如在白天期间可以起光伏电池的作用、并且在夜晚可以提供固态照明的装置的方法和装置。因此该装置可以起到照明窗的作用。一个实施方案可以集成至少部分透明的单侧发射OLED和光伏电池。光伏电池可以对红外光例如具有大于1μm的波长的光敏感。该装置可以布置成使得OLED发射的一个方向朝向建筑物或其它结构的内部而不发射到环境中。 | 1.一种用于提供具有至少部分透明的单侧发射OLED和IR敏感光伏电池的窗的装置，所述装置包括： 有机发光器件(OLED)；以及 光伏(PV)电池，其中所述PV电池对具有一种或更多种波长的光子敏感，其中所述一种或更多种波长在PV电池波长范围内，并且其中所述一种或更多种波长中的至少之一大于0.70μm， 其中所述OLED包括： 有机发光层； 镜； OLED阳极电极，其中所述OLED阳极电极对可见光透明；以及 OLED阴极电极，其中所述OLED阴极电极对可见光透明， 其中所述有机发光层布置在所述OLED阳极电极与所述OLED阴极电极之间，并且其中所述镜布置成使得所述OLED阳极电极和所述OLED阴极电极中之一在所述镜与所述有机发光层之间，以及 其中所述镜对第一可见光波长范围是反射性的，其中由所述有机发光层发射的可见光的至少第一部分具有在所述第一可见光波长范围之内的波长，并且其中所述镜对第二可见光波长范围是透射性的，其中所述有机发光层不发射具有在所述第二可见光波长范围的至少一部分中的波长的光。 | H01L51/50 | CN201280015891.7 | 2016-03-02
6636 | CN103596964B | 苝四甲酰二亚胺衍生物、n-型半导体、n-型半导体的制造方法和电子装置 | 未缴年费 | 香川大学 | 2012-04-04 | 2016-08-31 | 本发明提供可形成具有高载流子迁移率的n‑型半导体且溶解性优异的苝四甲酰二亚胺衍生物。一种特征在于用下述化学式(I)表示的苝四甲酰二亚胺衍生物、其互变异构体或立体异构体、或者它们的盐。前述化学式(I)中，R1～R6分别为氢原子、有机低聚硅氧烷、或任意取代基，至少一个为衍生自有机低聚硅氧烷的一价取代基，L1和L2分别为单键或连接基团，R7～R10分别为低级烷基或卤素，o、p、q和r分别为0～2的整数。 | 1.一种苝四甲酰二亚胺化合物、或者它们的盐，其中，所述苝四甲酰二亚胺化合物用下述化学式(1)、(2)、(3)、(4)或(5)表示， 所述化学式(1)、(2)、(3)、(4)和(5)中， m为0～20的整数，在所述化学式(1)、(2)、(3)、(4)或(5)中存在多个时可以相同也可以不同， n为0～30的整数，在所述化学式(1)、(2)、(3)、(4)或(5)中存在多个时可以相同也可以不同。 | C07F7/10 ¦ H01L51/05 ¦ H01L51/30 ¦ H01L51/42 ¦ H01L51/50 ¦ H05B33/14 | CN201280027502.2 | 2016-08-31
6637 | CN102608688B | 一种纳米金属掺杂的聚合物分散液晶材料电控高效全息光栅及其制备方法 | 未缴年费 | 上海理工大学 | 2012-04-06 | 2014-07-23 | 本发明公开一种纳米金属掺杂的聚合物分散液晶材料电控高效全息光栅及其制备方法。即按质量百分比计算，将由0.1-0.2%的光引发剂，0.3-0.5%的协引发剂，9-11%的交联剂，9-10%的表面活化剂、0.1-0.2%纳米金属颗粒、40%-50%聚合物和30-40%的向列液晶组成的含有纳米金属颗粒材料的聚合物分散液晶材料在避光的条件下用超声乳化仪混合加热均匀，在暗室中静置24-48h后注入液晶盒,然后将封装好的液晶盒置于氦镉激光器的全息光场曝光,最终得到纳米金属掺杂的聚合物分散液晶材料电控高效全息光栅，其衍射效率高达85%--95%，响应速度小于1ms，电光特性得到明显改善。 | 1.一种纳米金属掺杂的聚合物分散液晶材料电控高效全息光栅，其特征在于通过包括如下步骤的方法制备而成： （1）、聚合物分散液晶材料的制备 按质量百分比计算，即光引发剂：协引发剂：交联剂：表面活化剂：纳米金属颗粒：聚合物：向列液晶为0.1-0.2%：0.3-0.5%：9-11%：9-10%：0.1-0.2%：40-50%：30-40%， 将光引发剂、协引发剂、交联剂、表面活化剂、纳米金属颗粒、聚合物以及向列液晶在避光的条件下用超声乳化仪混合加热均匀，在暗室中静置24-48h后，制得聚合物分散液晶材料； 所述的向列液晶为99.9%TEB50+0.1%CB15的混合液晶； 所述的交联剂为NVP； 所述的协引发剂为NPG； 所述的光引发剂为RB； 所述的表面活化剂为S-271； 所述的聚合物为丙烯酸单体EB8301； （2）、含有聚合物分散液晶材料的液晶盒的制备 采用NX-5A边框胶，首先将直径为17μm的玻璃微珠与边框胶混合均匀，使用专业精密数字显示点胶控制器，其配套的点胶针头型号为32G，内径0.09mm，外径0.26mm，在一片镀有ITO导电膜的透明玻璃上逐点点出10mm*10mm*1mm的边框区域，在相对的两边错开的位置上各留出1个尺寸为2mm*1mm的缺口，再覆盖另外一片镀有ITO导电膜的透明玻璃，得到液晶盒，控制液晶盒的厚度为17μm，然后在150℃条件下将该液晶盒用恒温加热器加热3min，待边框胶凝固; 将步骤（1）制备的聚合物分散液晶材料由上述的液晶盒的一个缺口注入，由于虹吸作用，聚合物分散液晶材料充满液晶盒，从另外一个缺口出来的多余的聚合物分散液晶材料用卫生纸轻轻擦去，即制备得到含有聚合物分散液晶材料的液晶盒； （3）、将步骤（2）制得的含有聚合物分散液晶材料的液晶盒放置在25-30℃的条件下的激光的干涉光场中曝光实现液晶和聚合物的两相分离后，即制得高衍射效率，响应时间短的聚合物分散液晶光栅； 所述的激光的干涉光场包括氦镉激光器、扩束镜、分光棱镜、两块反射镜反射组成，其工作路线即氦镉激光器发出激光经过扩束镜扩束后，射向分光棱镜，激光经分光棱镜分光后分成两束激光，再由两块反射镜反射，将分开的两束激光汇集到一起辐照在待曝光的液晶盒上。 | G02B5/18 ¦ G02F1/1334 ¦ C09K19/58 | CN201210097975.1 | 2014-07-23
6638 | JP6195823B2 | 電子素子のための化合物 | 未缴年费 | 马克专利公司 | 2012-04-12 | 2017-09-13 | 本出願は、式(I)の化合物、この化合物の電子素子での使用および一以上の式(I)の化合物を含む電子素子に関する。さらに、本発明は、式(I)の化合物の製造方法と一以上の式(I)の化合物を含む調合物に関する。 【化1】 | 1.【請求項1】 以下の式(I-6)、(I-7)、(I-8)および(I-10)から選ばれる化合物であって、 【化1】 【化2】 ここで、式(II)の基は、*により示される結合を介して結合し、ここで、式(II)中の*は、さらに、式(I-6)、(I-7)、(I-8)および(I-10)の単位への結合を示し、以下が、出現する記号と添え字に適用される化合物: Aは、出現毎に同一であるか異なり、式(A-1)〜(A-9)の一つの基であり; 【化3】 ここで、破線の結合は、式(II)の単位への結合であり、および Wは、出現毎に同一であるか異なり、CR1またはNであり、および Vは、NR1、OまたはSであり、および ここで、少なくとも一つの基Wは、Nであり; Xは、出現毎に同一であるか異なり、CR1もしくはNであり、またはそこに結合する基AをもつCであり; Ar1は、1以上の基R1により置換されてよい6〜14個の芳香族環原子を有するアリーレン基であり、 R1は、出現毎に同一であるか異なり、H、D、F、Cl、Br、I、B(OR3)2、CHO、C(=O)R3、CR3=C(R3)2、CN、C(=O)OR3、C(=O)N(R3)2、Si(R3)3、NO2、P(=O)(R3)2、OSO2R3、OR3、S(=O)R3、S(=O)2R3、1〜20個のC原子を有する直鎖アルキル、アルコキシもしくはチオアルコキシ基、3〜20個のC原子を有する分岐あるいは環状アルキル、アルコキシもしくはチオアルコキシ基、2〜20個のC原子を有するアルケニルもしくはアルキニル基(上記言及した基は、夫々1以上の基R3により置換されてよく、上記言及した基中の1以上のCH2基は、-R3C=CR3-、-C≡C-、Si(R3)2、C=O、C=S、C=NR3、-C(=O)O-、-C(=O)NR3-、NR3、P(=O)(R3)、-O-、-S-、SOもしくはSO2で置き代えられてよく、ここで、上記言及した基中の1以上のH原子は、D、F、Cl、Br、I、CNもしくはNO2で置き代えられてよい。)または、各場合に、1以上の基R3により置換されてよい6〜30個の芳香族環原子を有する芳香族環構造、または、1以上の基R3で置換されてよい6〜30個の芳香族環原子を有するアリールオキシ基であり;ここで、2個以上の基R1は、たがいに結合してよく、および環を形成してよく; R2は、出現毎に同一であるか異なり、H、D、F、Cl、Br、I、B(OR3)2、CHO、C(=O)R3、CR3=C(R3)2、CN、C(=O)OR3、C(=O)N(R3)2、Si(R3)3、N(R3)2、NO2、P(=O)(R3)2、OSO2R3、OR3、S(=O)R3、S(=O)2R3、1〜20個のC原子を有する直鎖アルキル、アルコキシもしくはチオアルコキシ基、3〜20個のC原子を有する分岐あるいは環状アルキル、アルコキシもしくはチオアルコキシ基、2〜20個のC原子を有するアルケニルもしくはアルキニル基(上記言及した基は、夫々1以上の基R3により置換されてよく、上記言及した基中の1以上のCH2基は、-R3C=CR3-、-C≡C-、Si(R3)2、C=O、C=S、C=NR3、-C(=O)O-、-C(=O)NR3-、NR3、P(=O)(R3)、-O-、-S-、SOもしくはSO2で置き代えられてよく、ここで、上記言及した基中の1以上のH原子は、D、F、Cl、Br、I、CNもしくはNO2で置き代えられてよい。)または、各場合に、1以上の基R3により置換されてよい5〜30個の芳香族環原子を有する芳香族もしくは複素環式芳香族環構造、または、1以上の基R3で置換されてよい5〜60個の芳香族環原子を有するアリールオキシもしくはヘテロアリールオキシ基であり;ここで、2個以上の基R2は、たがいに結合してよく、および環を形成してよく; R3は、出現毎に同一であるか異なり、H、D、F、Cl、Br、I、B(OR4)2、CHO、C(=O)R4、CR4=C(R4)2、CN、C(=O)OR4、C(=O)N(R4)2、Si(R4)3、N(R4)2、NO2、P(=O)(R4)2、OSO2R4、OR4、S(=O)R4、S(=O)2R4、1〜20個のC原子を有する直鎖アルキル、アルコキシもしくはチオアルコキシ基、3〜20個のC原子を有する分岐あるいは環状アルキル、アルコキシもしくはチオアルコキシ基、2〜20個のC原子を有するアルケニルもしくはアルキニル基(上記言及した基は、夫々1以上の基R4により置換されてよく、上記言及した基中の1以上のCH2基は、-R4C=CR4-、-C≡C-、Si(R4)2、C=O、C=S、C=Se、C=NR4、-C(=O)O-、-C(=O)NR4-、NR4、P(=O)(R4)、-O-、-S-、SOもしくはSO2で置き代えられてよく、ここで、上記言及した基中の1以上のH原子は、D、F、Cl、Br、I、CNもしくはNO2で置き代えられてよい。)または、各場合に、1以上の基R4により置換されてよい5〜60個の芳香族環原子を有する芳香族もしくは複素環式芳香族環構造、または、1以上の基R4で置換されてよい5〜60個の芳香族環原子を有するアリールオキシもしくはヘテロアリールオキシ基であり;ここで、2個以上の基R3は、たがいに結合してよく、および環を形成してよく; R4は、出現毎に同一であるか異なり、H、D、F、1〜20個のC原子を有する脂肪族、芳香族もしくは複素環式芳香族有機基であって、さらに、1以上のH原子は、DもしくはFで置き代えられてよく;ここで、2個以上の置換基R4は、たがいに結合してもよく、および環を形成してよく; nは、出現毎に同一であるか異なり、0、1、2または3である。 | C07D401/10 ¦ C07D401/14 ¦ C09K11/06 ¦ H01L51/50 | JP2014508701 | 2017-08-25
6639 | CN103620463B | 用于光学模块的转接板、使用该转接板的光学模块以及该转接板的制造方法 | 未缴年费 | LG伊诺特有限公司 | 2012-04-13 | 2016-10-05 | 本发明公开了一种用于光学模块的转接板。所述转接板包括：第一基板，具有光学器件安装部，该光学器件安装部上安装有光学器件；以及第二基板，包括连接穿孔，所述连接穿孔电性连接到所述光学器件安装部的端子图案上。所述第一基板和第二基板彼此耦合，同时形成预定倾角。 | 1.一种用于光学模块的转接板，所述转接板包括： 第一基板； 在所述第一基板上的端子图案；以及 第二基板，包括连接穿孔，所述连接穿孔电性连接到所述端子图案， 其中，所述第一基板和所述第二基板彼此耦合，同时两者之间形成预定倾角，并且所述光学器件安装部与所述第二基板的一个表面接触， 其中，所述端子图案具有被掩埋在所述第二基板中的第一部分以及对应于安装有光学器件的光学器件安装部的第二部分。 | G02B6/42 | CN201280029003.7 | 2016-10-05
6640 | CN103125016B | 具有纹理形成面的硅基板及其制造方法、包含硅基板的太阳能电池 | 未缴年费 | 松下电器产业株式会社 | 2012-04-13 | 2015-11-25 | 本发明的目的在于，通过使具有纹理形成面的硅基板的纹理微细化，而实现太阳能电池用的硅基板的薄层化。本发明提供一种硅基板，其具有50μm以下的厚度且为基板表面定向（111）的硅基板，该硅基板具有形成有纹理的纹理形成面。这样的硅基板由包含如下工序的工艺来制造：工序A，准备优选具有50μm以下的厚度、基板表面定向（111）的硅基板；以及工序B，对所述准备好的硅基板的基板表面喷射包括含氟气体的蚀刻气体而形成纹理。 | 1.硅基板的制造方法，该硅基板具有纹理形成面且具有50μm以下的厚度，该硅基板的制造方法包括如下工序： 工序A，准备基板表面定向(111)的硅锭； 工序B，对所述硅锭的表面供给包括含氟气体的蚀刻气体而形成纹理； 工序C，对所述纹理形成面注入掺杂剂而在所述硅锭的表层形成PN结； 工序D，从所述纹理形成面注入离子而形成离子注入层；以及 工序E，对形成有所述离子注入层的硅锭施加冲击而由离子注入层分割硅锭，从而得到厚度50μm以下的硅基板。 | H01L31/18 ¦ H01L31/068 | CN201280003093.2 | 2015-11-25
6641 | CN102623543B | MgZnO/NPB紫外光探测器及其制作方法 | 未缴年费 | 北京交通大学 | 2012-04-13 | 2014-11-26 | MgZnO/NPB紫外光探测器及其制作方法，属于光电子信息领域，涉及一种MgZnO/NPB紫外光探测器，主要用于产生低偏压、高响应的紫外光探测器。解决了无机宽禁带半导体p型掺杂问题和有机电子迁移率低的问题。该探测器是在石英ITO衬底上生长单相MgxZn1-xO薄膜、NPB薄膜、LiF薄膜和电极。其制作方法为：将石英ITO衬底在MBE预生长室中预处理；在MBE生长室中生长温度为400-500℃下，生长厚度为200-350nm的MgxZn1-xO薄膜，其中X＝0.1-0.4；然后传入热蒸发中，在其上生长厚度为50-120nm NPB薄膜；在NPB薄膜上生长厚度为0.5-2nm的LiF电极修饰层；在LiF电极修饰层上制作电极，制作出石英ITO/MgxZn1-xO/NPB/LiF/电极结构的MgZnO/NPB紫外光探测器。 | 1.一种MgZnO/NPB紫外光探测器，其特征在于：MgZnO/NPB紫外光探测器是在石英ITO衬底上生长单相MgxZn1-xO薄膜、NPB薄膜、LiF薄膜和电极； 所述的单相MgxZn1-xO中X＝0.1-0.4，厚度为200-350nm；所述的NPB薄膜厚度为50-120nm；所述的LiF薄膜厚度为0.5-2nm。 | H01L31/09 ¦ H01L31/0296 ¦ H01L31/18 | CN201210109738.2 | 2014-11-26
6642 | TWI542021B | 光感測器裝置 | 未缴年费 | 精工半导体有限公司 | 2012-04-16 | 2016-07-11 | 【所欲解決之技術問題】 提供發揮對應於可見度之功能，以低成本小尺寸之高信賴性的光感測器裝置。 【解決問題之技術手段】 光感測器元件係被安裝在由部分性具有濾光器功能之遮光玻璃基板(1)和具有空腔之遮光玻璃基板(2)所構成之封裝體內。具有濾光器功能之遮光玻璃基板係在一部分埋入具有玻璃本體吸收紅外光，透過可視光之功能的玻璃，再者，遮光玻璃係由玻璃本體具有遮光性之玻璃所構成。 | 1.一種光感測器裝置，其特徵為具備：部分性具有濾光器功能之玻璃蓋基板；與藉由金屬化被設置在玻璃蓋基板之配線圖案電性連接之光感測器元件；及具有空腔之遮光玻璃基板，上述具有空腔之遮光玻璃基板係藉由金屬化在具有上述空腔之面側和其相反面側設置配線圖案，被設置在具有上述空腔之面側和其相反面側的配線圖案係藉由貫通電極電性連接，上述玻璃蓋基板和上述具有空腔之遮光玻璃基板被接合，上述玻璃蓋基板為部分性配置具有濾光器功能之玻璃的構造。 | H01L31/0203 | TW101113500 | 2016-07-11
6643 | CN102623619B | 一种基于硅基的LED芯片封装方法及LED芯片发光器件 | 未缴年费 | 上海半导体照明工程技术研究中心 | 2012-04-17 | 2014-11-12 | 一种基于硅基的LED芯片封装方法及LED芯片发光器件，属半导体器件领域。其在IC芯片封装生产线上对LED芯片进行封装：利用硅片作承载体，采用“键合”方式将LED芯片直接固定在硅片上；用液态玻璃在硅片表面及各个LED芯片之间形成绝缘层；对硅片置有LED芯片的一面进行抛光；采用“镀膜”法在固化后的玻璃以及LED芯片的表面制备连接电极；对硅片进行切割，得到LED发光器件或LED发光器件模块产品。其降低了LED封装成本，为现有集成电路IC芯片封装生产线的应用和使用扩展了一个全新的领域，特别适于大功率LED发光器件的生产，在相同外部环境条件或电源功率的情况下可输出更大的光功率。可广泛用于LED发光器件的生产/制造领域。 | 1.一种基于硅基的LED芯片封装方法，其特征是在集成电路IC芯片封装生产线上采用下列步骤对LED芯片进行封装： A、利用硅片作承载体，在硅片上放置多个LED芯片； B、采用“键合”方式将LED芯片直接固定在硅片上； C、用加温后呈液态的玻璃，掩埋/填平各个LED芯片之间的间隙，在硅片表面及各个LED芯片之间形成绝缘层； D、待玻璃固化后，对硅片置有LED芯片的一面进行抛光，至LED芯片露出为止； E、采用“镀膜”法在固化后的玻璃以及LED芯片的表面制备所需要的连接电极； F、对硅片进行切割，得到载有单个LED芯片或集成有多个LED芯片，且经连接电极构成引出线的LED发光器件。 | H01L33/48 ¦ H01L33/62 ¦ H01L33/64 | CN201210113628.3 | 2014-11-12
6644 | CN102775067B | 封装玻璃组合物及包含该组合物的显示板 | 未缴年费 | 大州电子材料有限公司 | 2012-04-18 | 2014-07-09 | 本发明涉及一种封装玻璃组合物及含有该组合物的OLED显示板，具体地说，涉及一种含有a)低熔点玻璃及b)催化剂的封装玻璃组合物及含有该组合物的OLED显示板。本发明提供了一种封装玻璃组合物及含有该组合物的OLED显示板，其具有如下效果：第一，在氧化条件下烧结时，红外线吸收率高(黑度高)，容易吸收激光，因此，能够实施瞬时封装，从而可以节约工序费用，缩短生产时间；第二，单独制造及混合使用低熔点玻璃与催化剂，容易调节晶化起始温度(Tx)及晶化温度Tc)范围，因此，假烧结时可以提高部分晶化度，在较宽的烧结温度范围内提高致密度，从而解决脆弱的裂缝问题。封装时能够在数秒内瞬时晶化，适合于对封装脆弱的OLED激光密封工艺。第三，软化温度(Ts)与材料的晶化温度(Tx)的范围(Tx-Ts)在20℃以下，比较窄，因此实施激光密封时，能够在数秒内晶化，封装后的密封性、耐久性、可靠性及强度等都比较高，不含铅与铋成份，从而能够作为OLED封装用材料使用。 | 1.一种封装用玻璃组合物，其特征在于： 上述组合物含有a) Tc为500~580℃，Tdsp为250~350℃的玻璃及b) Tc为350~400℃，Tdsp为270~320℃的玻璃。 | C03C8/24 ¦ H01L51/52 | CN201210116305.X | 2014-07-09
6645 | JP6223961B2 | 有機イオン性機能材料、組成物および電子素子 | 未缴年费 | 马克专利公司 | 2012-04-18 | 2017-11-01 | 本発明は、特に、機能性有機基または非機能性有機基を有する多荷電有機カチオンもしくはアニオンの新規な組成物、化合物および調合物に関する。さらに、本発明は、これらの組成物、化合物または調合物を含む素子に関する。 | 1.【請求項1】 少なくとも一つの非ポリマー状有機イオン性化合物と少なくとも一つの非イオン性有機機能性化合物であるさらなる化合物を含む組成物であって: 有機イオン性化合物が以下の式(1)を有するか、 【化1】 式中、使用される記号と添え字は、以下の意味を有する: Mは、電荷m-を有するアニオンであり、式(71)〜(91)のアニオンより成る群から選ばれ; 【化2-1】 【化2-2】 Nが、K+、Na+、Li+、アンモニウム-、ホスホニウム-、チオウロニウム-、チオキソニウム-、グアニジミウム-カチオン、ヘテロ環カチオンおよびその誘導体から選ばれる、電荷n+を有する出現毎に同一か異なる有機または無機カウンターイオンであり; mは、Mの電荷数を示し、2以上の整数であり; yは、Nの数を示し、1以上の整数であり; nは、Nの電荷数を示し、1以上の整数であり; ここで、式(1)の化合物の正味の電荷は、0であり; または、有機イオン性化合物が、式(113)〜(132)の化合物に対応する以下の式(1)を有することを特徴とし、 【化3】 【化4-1】 【化4-2】 および前記非イオン性有機機能性化合物は、ホスト材料、燐光エミッター、蛍光エミッター、正孔輸送材料(HTM)、正孔注入材料(HIM)、電子輸送材料(ETM)および電子注入材料(EIM)より成る群から選ばれる組成物。 | H01L51/50 ¦ C09K11/06 | JP2014509620 | 2017-10-13
6646 | CN103649801B | 用于光学组件的可环境密封的封装 | 未缴年费 | 泰连公司 | 2012-04-19 | 2016-04-13 | 一种光学封装可以实现将光电子部件(4)相对于所述光学封装外部的环境进行环境密封。该光学封装包括具有开口后端的包围构件(36)；以及包括柔性电路(62)的后端密封构件(60)。该光电子部件(4)被放置在所述包围构件(36)内并且所述后端由所述后端密封构件(60)密封，从而环境密封所述开口后端。该柔性电路(62)提供了所述光电子部件(4)和所述外部环境之间的电连接。 | 1.一种光学封装，其将光电子部件(4)相对于所述光学封装外部的环境进行环境密封，包括： 包围构件，其具有开口后端；以及 后端密封构件(60)，其包括柔性电路； 凸缘组件(30),其包括柱形部分(34)，套管(11)贯穿该柱形部分，所述柱形部分具有外径； 前端密封构件，所述前端密封构件与所述凸缘组件(30)以及所述包围构件联接，从而环境密封所述开口前端；其中，所述光电子部件(4)被放置在所述包围构件内并且所述后端由所述后端密封构件(60)密封，从而气密密封所述开口后端，并且其中所述柔性电路提供所述光电子部件(4)和所述外部环境之间的电连接； 所述包围构件包括滑管，该滑管具有比所述外径大的内径，所述滑管滑动地安装在所述柱形部分之上。 | G02B6/42 | CN201280024456.0 | 2016-04-13
6647 | CN102751414B | 大尺寸发光器件及其制造方法 | 未缴年费 ¦ 权利转移 | 浙江亚威朗科技有限公司 | 2012-04-19 | 2016-04-20 | 一种大尺寸发光器件及其制造方法。一种III族氮化物发光器件，其衬底上具有由导电线构成的导电网格，激活层夹在N型层和P型层之间构成LED结构，导电网格与N型层之间形成欧姆接触，及一种制造该器件的方法。 | 1.一种III族氮化物发光器件，包含： 衬底； 在该衬底上形成的由导电线构成的均匀分布的导电网格，其中所述导电网格是由氮化钪(ScN)、氮化钇(YN)、氮化钛(TiN)、氮化锆(ZrN)、氮化铪(HfN)、氮化钒(VN)、氮化铌(NbN)、氮化钽(TaN)、氮化铬(CrN)、氮化钼(MoN)或氮化钨(WN)构成，并且该导电网格的导电线之间距离在10-150微米之间，导电线厚度在0.5-2微米之间，且导电线的宽度在5-15微米之间；其中，所述导电网格位于所述衬底的沟壑的侧壁上； 在所述衬底和导电网格上形成的N型层，其中该N型层与导电网格是欧姆接触； P型层；以及 夹在所述N型层和P型层之间的激活层。 | H01L33/38 ¦ H01L33/02 ¦ H01L33/10 ¦ H01L33/00 | CN201210116663.0 | 2016-04-20
6648 | CN102637786B | 以ITO∕ZnO基复合膜为p电极的LED电极制作方法 | 未缴年费 ¦ 许可 | 浙江大学 | 2012-04-21 | 2015-08-26 | 本发明公开了一种以ITO∕ZnO基复合膜为p电极的LED电极制作方法，包括：1)清洗基片；2)在基片上沉积ITO导电膜；3)对ITO导电膜光刻，形成n电极区域和ITO导电膜覆盖的p电极区域，所述的ITO导电膜覆盖的面积略大于p电极区域；4)在n电极区域和p电极区域上沉积ZnO基导电膜；5)对ZnO基导电膜光刻，去掉n电极区域的ZnO膜，在p电极区域上形成ITO/ZnO基复合膜；6)在n电极区域上刻蚀台阶；7)在n电极区域的台阶和ITO/ZnO基复合膜上依次沉积电极金属和钝化层，所述的钝化层覆盖在电极金属之上；8)刻蚀去除电极金属上的钝化层，制得以ITO/ZnO基复合膜为p电极的LED电极。本发明的方法工艺效果良好，产品可靠性高，制备过程简单，易于推广应用。 | 1.以ITO/ZnO基复合膜为p电极的LED电极制作方法，其特征在于包括如下步骤： 1)清洗基片(1)； 2)在基片(1)上沉积ITO导电膜(2)； 3)对ITO导电膜(2)光刻，形成n电极区域(7)和ITO导电膜覆盖的p电极区域(6)，所述的ITO导电膜覆盖的面积略大于p电极区域(6)； 4)在n电极区域(7)和p电极区域(6)上沉积ZnO基导电膜(3)； 5)对ZnO基导电膜(3)光刻，去掉n电极区域(7)的ZnO基导电膜，在p电极区域(6)上形成ITO/ZnO基复合膜； 6)在n电极区域(7)上刻蚀台阶； 7)在n电极区域(7)的台阶和ITO/ZnO基复合膜上依次沉积电极金属(4)和钝化层(5)，所述的钝化层(5)覆盖在电极金属(4)之上； 8)刻蚀去除电极金属(4)上的钝化层(5)，制得以ITO/ZnO基复合膜为p电极的LED电极； 步骤3)采用质量浓度37％的浓盐酸腐蚀ITO导电膜，步骤5)采用质量分数为37％的浓盐酸腐蚀ZnO基导电膜；或者步骤3)采用质量浓度37％的浓盐酸腐蚀ITO导电膜，步骤5)采用质量分数为10％的氨水腐蚀ZnO基导电膜；或者步骤3)采用质量浓度15％的硫酸腐蚀ITO导电膜，步骤5)采用质量分数为10％的氢氧化钠腐蚀ZnO基导电膜。 | H01L33/00 | CN201210119604.9 | 2015-08-26
6649 | CN102621826B | 基于VME总线的步进扫描光刻机的同步控制系统及该系统的同步控制方法 | 未缴年费 | 哈尔滨工业大学 | 2012-04-23 | 2013-09-18 | 基于VME总线的步进扫描光刻机的同步控制系统及该系统的同步控制方法，本发明具体涉及基于VME总线的步进扫描光刻机的同步控制系统及该系统的同步控制方法。它为了解决步进扫描光刻机曝光过程中的同步误差大，光刻效率低的问题。本发明的上位机与下位机通过以太网连接，同步控制组件通过VME64标准总线与下位机连接，同步控制组件通过VME64自定义协议总线与激光计数组件和运动控制组件连接，同步控制组件的网口通过网线与下位机的网口连接，VME总线包括VME64自定义协议总线和VME64标准总线。本发明达到了控制和减小步进扫描过程中的同步误差，提高光刻效率的目的。本发明适用于扫描光刻机领域。 | 1.基于VME总线的步进扫描光刻机的同步控制系统，其特征在于，它包括上位机（1）、下位机（2）、激光计数组件（3）、同步控制组件（4）、运动控制组件（5）、VME总线、对准控制器（7）、调平调焦控制器（8）、狭缝控制器（9）、照明控制器（10）、剂量控制器（11）和高阶像控制器（12），所述的运动控制组件（5）由工件台控制器和掩模台控制器组成， 所述的VME总线包括VME64自定义协议总线和VME64标准总线，所述的VME64自定义协议总线是P2/J2口的用户自定义接口，该用户自定义接口包括7位激光计数组件（3）的地址总线、36位激光计数组件（3）的数据总线、2个激光计数组件（3）的采样信号线、1位激光计数组件（3）的时钟信号线、6位激光计数组件（3）的状态传输信号线、1位运动控制组件（5）的数据读取信号线、48位运动控制组件（5）的数据总线、激光计数组件（3）的参考底信号线和运动控制组件（5）的状态信号线， 所述的上位机（1）与下位机（2）通过以太网连接，同步控制组件（4）通过VME64标准总线与下位机（2）连接，同步控制组件（4）通过VME64自定义协议总线与激光计数组件（3）和运动控制组件（5）连接，该同步控制组件（4）的网口通过网线与下位机（2）的网口连接， 同步控制组件（4）分别通过光纤与对准控制器（7）、调平调焦控制器（8）、狭缝控制器（9）、照明控制器（10）、剂量控制器（11）和高阶像控制器（12）连接， 所述的同步控制组件（4）由同步控制卡a和同步控制卡b两块板卡组成，所述的同步控制卡a包括第一串口（4-1-1）、第二串口（4-1-2）、第一光纤口（4-1-3）、10/100M网口4-1-4（4-1-4）、第三串口（4-1-5）、第二光纤口（4-1-6）、SRAM存储模块（4-1-7）、DSP同步控制算法模块（4-1-8）、NVRAM存储模块（4-1-9）、第一电平转换模块（4-1-10）、第二电平转换模块（4-1-11）、第一VMEP2/J2接口（4-1-12）、第一VMEP0/J0接口（4-1-13）、VMEP1/J1接口（4-1-14）和FPGA模块（4-1-15），所述的FPGA模块（4-1-15）包括外部数据交换逻辑接口（4-1-15-1）和VME接口（4-1-15-2），所述的第一串口（4-1-1）、第二串口（4-1-2）和第三串口（4-1-5）均为RS422串行通信端口；第一串口（4-1-1）通过双绞线与对准控制器（7）连接；第二串口（4-1-2）通过双绞线与照明控制器（10）连接；第一光纤口（4-1-3）通过光纤与对准控制器（7）连接；10/100M网口4-1-4（4-1-4）通过网线与下位机（2）连接；第三串口（4-1-5）通过双绞线与狭缝控制器（9）的串行端口连接；第二光纤口（4-1-6）通过光纤与狭缝控制器（9）连接；第一VMEP2/J2接口（4-1-12）采用自定义VME64总线协议与下位机（2）连接；VMEP1/J1接口（4-1-14）采用标准VME64总线协议与下位机（2）连接， 所述的外部数据交换逻辑接口（4-1-15-1）分别与第一串口（4-1-1）、第二串口（4-1-2）、第三串口（4-1-5）、第一光纤口（4-1-3）、10/100M网口4-1-4（4-1-4）和第二光纤口（4-1-6）连接，SRAM存储模块（4-1-7）的存储数据端与DSP同步控制算法模块（4-1-8）的存储数据端连接，所述的DSP同步控制算法模块（4-1-8）控制算法端与FPGA模块（4-1-15）的控制算法端连接，所述的FPGA模块（4-1-15）的存储端与NVRAM存储模块（4-1-9）的存储端连接，VME接口（4-1-15-2）通过VME64自定义总线分别与第一电平转换模块（4-1-10）、第二电平转换模块（4-1-11）和第一VMEP0/J0接口（4-1-13）连接，第一电平转换模块（4-1-10）通过VME64自定义总线与第一VMEP2/J2接口（4-1-12）连接，第二电平转换模块（4-1-11）通过VME64标准总线与VMEP1/J1接口（4-1-14）连接； 同步控制卡b包括第四串口（4-2-1）、第五串口（4-2-2）、第六串口（4-2-3）、并行测试口（4-2-4）、第三光纤口（4-2-5）、第四光纤口（4-2-6）、CPLD模块（4-2-7）、第二VMEP2/J2接口（4-2-8）和第二VMEP0/J0接口（4-2-9），所述的第四串口（4-2-1）、第五串口（4-2-2）和第六串口（4-2-3）均为RS422串行通信端口，第四串口（4-2-1）与剂量控制器（11）的串口连接；第五串口（4-2-2）与调平调焦控制器（8）的串口连接；第六串口（4-2-3）与高阶像控制器（12）的串口连接；调平调焦控制器（8）的光纤接口与第三光纤口（4-2-5）连接；并行测试口（4-2-4）为测试口，用于测试逻辑芯片是否正常工作；第四光纤口（4-2-6）为备用接口；第二VMEP2/J2接口（4-2-8）采用自定义VME64总线协议与下位机（2）的工控机箱连接；第二VMEP0/J0接口（4-2-9）通过VME64自定义总线与第一V MEP0/J0接口4-1-13连接，用于实现同步控制卡a和同步控制卡b的信息交换， 所述的CPLD模块（4-2-7）分别与第四串口（4-2-1）、第五串口（4-2-2）、第六串口（4-2-3）和并行测试口（4-2-4）连接，CPLD模块（4-2-7）分别与第三光纤口（4-2-5）、第四光纤口（4-2-6）、第二VMEP2/J2接口（4-2-8）和第二VMEP0/J0接口（4-2-9）连接。 | G03F7/20 ¦ G05B19/418 | CN201210120751.8 | 2013-09-18
6650 | CN102760843B | 有机EL元件的制造方法和有机EL元件 | 未缴年费 ¦ 权利转移 | 株式会社日本有机雷特显示器 | 2012-04-23 | 2015-07-15 | 本发明提供一种使亮度提高的有机EL元件的制造方法和有机EL元件。在具有阴极、与阴极对置的阳极、以及被配置在阴极和阳极之间的有机层的有机EL元件的制造方法中，准备有机EL元件，将脉冲激光透过阴极而照射到有机层，从而在有机层中形成具有比有机层的电阻值更低的电阻值的导电性的有机层。 | 1.一种有机EL元件的制造方法，该有机EL元件具有透明的第1电极、与该第1电极对置的第2电极、以及被配置在该第1电极和所述第2电极之间且具有第1电阻值的第1有机层，该制造方法的特征在于，包括： 准备所述有机EL元件的步骤；以及 使脉冲激光透过所述第1电极而照射到所述第1有机层，从而在该第1有机层中形成具有比所述第1电阻值更低的第2电阻值的第2有机层的步骤。 | H01L51/56 ¦ H01L51/50 | CN201210120571.X | 2015-07-15
6651 | CN102621827B | 一种无掩膜曝光系统及其曝光方法 | 未缴年费 ¦ 一案双申 | 杭州士兰明芯科技有限公司 | 2012-04-23 | 2014-03-12 | 本发明提出一种无掩膜曝光系统及其曝光方法，包括：激光光源、半波片、分束镜、第一光强衰减器、第一电动快门、第一反射镜、扩束镜、准直镜、掩膜版支撑架、傅立叶变换透镜、光折变晶体、第二反射镜、第二光强衰减器、第二电动快门、成像透镜和晶片支撑架。采用本发明的无掩膜曝光系统，可以大大减少掩膜版的数量，降低了因为使用多套掩膜版的带来的掩膜版的费用。 | 1.一种无掩膜曝光系统，包括：激光光源、半波片、分束镜、第一光强衰减器、第一电动快门、第一反射镜、扩束镜、准直镜、用于固定掩膜版的掩膜版支撑架、傅立叶变换透镜、光折变晶体、第二反射镜、第二光强衰减器、第二电动快门、成像透镜和晶片支撑架；所述激光光源发出的激光经过所述半波片后到达所述分束镜，经过所述分束镜后分为透射光束和反射光束；所述透射光束经过所述第一光强衰减器和所述第一电动快门后到达所述第一反射镜，再经过所述扩束镜和所述准直镜，再经过所述掩膜版支撑架和所述傅立叶变换透镜到达所述光折变晶体；所述反射光束经过所述第二反射镜后，再经过所述第二光强衰减器和所述第二电动快门后到达所述光折变晶体，在所述光折变晶体之后还放置有所述成像透镜和用于放置晶片的所述晶片支撑架，所述成像透镜的前焦点和所述傅立叶变换透镜的后焦点重合。 | G03F7/20 ¦ G02B27/10 | CN201210121376.9 | 2014-03-12
6652 | CN104254922B | 太阳能电池及太阳能电池的制造方法、太阳能电池组件 | 未缴年费 | 三菱电机株式会社 | 2012-04-25 | 2016-11-30 | 本发明涉及太阳能电池及太阳能电池的制造方法、太阳能电池组件。所述太阳能电池具备：在一面侧具有第2导电型的杂质元素扩散了的杂质扩散层的第1导电型的半导体衬底；在杂质扩散层上形成了的由上述半导体衬底的材料的氧化膜构成的钝化膜；由具有与上述氧化膜不同的折射率的透光性材料构成、在钝化膜上形成了的防反射膜；与杂质扩散层电连接而在半导体衬底的一面侧形成了的受光面侧电极；和在上述半导体衬底的另一面侧形成了的背面侧电极，杂质扩散层包括：为受光区域且以第1浓度含有杂质元素的第1杂质扩散层和为受光面侧电极的下部区域且以比第1浓度高的第2浓度含有杂质元素的第2杂质扩散层，第1杂质扩散层和第2杂质扩散层的表面形成为均匀的表面状态，第2杂质扩散层上的钝化膜的膜厚比第1杂质扩散层上的钝化膜的膜厚还薄。 | 1.一种太阳能电池，其特征在于，具备： 在一面侧具有第2导电型的杂质元素扩散了的杂质扩散层的第1导电型的半导体衬底； 在所述杂质扩散层上形成了的由所述半导体衬底的材料的氧化膜构成的钝化膜； 由具有与所述氧化膜不同的折射率的透光性材料构成、在所述钝化膜上形成了的防反射膜； 与所述杂质扩散层电连接而在所述半导体衬底的一面侧形成了的受光面侧电极；和 在所述半导体衬底的另一面侧形成了的背面侧电极， 所述杂质扩散层包含：为受光区域且以第1浓度含有所述杂质元素的第1杂质扩散层、和为所述受光面侧电极的下部区域且以比所述第1浓度高的第2浓度含有所述杂质元素的第2杂质扩散层， 所述第1杂质扩散层和所述第2杂质扩散层为通过水蒸气氧化或热解氧化将所述半导体基板的一面侧氧化而由此形成， 所述第1杂质扩散层和所述第2杂质扩散层的表面为均匀的表面状态， 所述第2杂质扩散层上的所述钝化膜的膜厚比所述第1杂质扩散层上的所述钝化膜的膜厚薄。 | H01L31/0224 ¦ H01L31/0352 ¦ H01L31/18 | CN201280072636.6 | 2016-11-30
6653 | CN102646737B | 非晶硅太阳能组件板的安装孔结构及其制备方法 | 未缴年费 ¦ 一案双申 ¦ 权利转移 | 深圳市嘉泽元科技有限公司 | 2012-04-26 | 2015-12-30 | 本发明公开了一种非晶硅太阳能组件板的安装孔结构及其制备方法，所述安装孔结构包括依次设置为一体的玻璃基板/透明电极膜/PIN非晶硅膜/金属背电极/热熔胶膜/玻璃背板，组件板上设有A安装通孔，所述A安装通孔包括设置于玻璃基板的第一安装通孔、设置于玻璃背板的第二安装通孔，所述第一安装通孔、第二安装通孔分别从两端连通设置于热熔胶膜的第三安装通孔。所述的制备方法在非晶硅太阳能电池板中间部位制备安装孔而不影响组件板的性能。设有这种安装孔结构的非晶硅太阳能电池组件板，可以统一方便的适用于任何设计布局的安装面的安装，具有安装简便、安装成本低、维修方便等特点。 | 1.非晶硅太阳能组件板的安装孔结构，包括依次设置为一体的玻璃基板(1)/透明电极膜/PIN非晶硅膜/金属背电极/热熔胶膜/玻璃背板(5)，其特征在于：组件板上设有A安装通孔，所述A安装通孔包括设置于玻璃基板(1)的第一安装通孔(6)、设置于玻璃背板(5)的第二安装通孔(8)，所述第一安装通孔(6)、第二安装通孔(8)分别从两端连通设置于热熔胶膜（9）的第三安装通孔； 位于玻璃基板(1)所设的第一安装通孔(6)周边部的透明电极膜/PIN非晶硅膜/金属背电极向外缩进形成一圈缺口，所述一圈缺口内填满热熔胶膜（9）。 | H01L31/048 ¦ H01L31/18 ¦ H01L31/042 | CN201210124117.1 | 2015-12-30
6654 | CN103608934B | 制造具有选择性发射器的光伏电池的方法 | 未缴年费 | 原子能和替代能源委员会 | 2012-04-26 | 2016-01-27 | 一种制造具有选择性发射器的光伏电池的方法，包括下述步骤：在n-型或p-型硅衬底（1）上沉积包括n型掺杂剂的抗反射层（7），该沉积在能够加速n型掺杂剂原子在衬底（1）内的扩散的化合物的存在下进行；通过抗反射层（7）的至少一个区域的n掺杂剂的局部扩散来过掺杂衬底（1）的至少一个区域以形成至少一个n++过掺杂的发射器（6）；在至少一个n++过掺杂的发射器（6）上沉积至少一种n-型导电材料（3）；在衬底（1）的与包括抗反射层（7）的表面相反的表面上沉积至少一种p-型导电材料（4）；通过退火同时形成n触点（3）和p触点（4）及n+发射器（5），退火能够在衬底内扩散来自抗反射层（7）的n掺杂剂。 | 1.一种制造具有选择性发射器的光伏电池的方法，包括下述步骤： -在n-型或p-型硅衬底(1)上沉积包括n型掺杂剂的抗反射层(7)，所述沉积在存在能够加速n型掺杂剂原子在所述硅衬底(1)内扩散的化合物时进行； -通过所述抗反射层(7)的至少一个区域的n掺杂剂的局部扩散来过掺杂所述硅衬底(1)的至少一个区域，以形成至少一个n++过掺杂的发射器(6)； -进行以下沉积操作： 在所述至少一个n++过掺杂的发射器(6)上沉积至少一种n-型导电材料；及 在所述硅衬底(1)的与包括所述抗反射层(7)的表面相反的表面上沉积至少一种p-型导电材料； -通过退火同时形成n触点(3)和p触点(4)及n+发射器(5)，所述退火能够在所述衬底内扩散来自所述抗反射层(7)的n掺杂剂。 | H01L31/18 ¦ H01L31/0216 ¦ H01L21/225 ¦ H01L21/268 | CN201280025262.2 | 2016-01-27
6655 | CN103376516B | 光纤传输模组 | 未缴年费 | 富士康科技集团有限公司 ¦ 鸿海精密工业股份有限公司 | 2012-04-27 | 2016-07-06 | 一种光纤传输模组，其包括一第一基板、一第二基板、一激光发射元件、及一驱动芯片。激光发射元件与驱动芯片分别固设在第二基板的两侧面上，且激光发射元件与所述驱动芯片电性连接。第一基板包括一承载面。光纤传输模组进一步包括一承载元件、一反射元件、一平面光波导及多个支撑元件。承载元件与平面光波导均承载在所述承载面上且承载元件与所述平面光波导相对设置。第二基板通过所述多个支撑元件分别固定支撑在承载元件与所述平面光波导上。承载元件包括一与承载面相接触的底端面及一与所述平面光波导相对设置的斜面，所述反射元件贴附在所述斜面上。所述平面光波导的入光面和所述激光发射元件的发光面均与所述反射元件相对设置。 | 1.一种光纤传输模组，其包括一第一基板、一第二基板、一激光发射元件、及一驱动芯片，所述激光发射元件与所述驱动芯片分别固设在所述第二基板的两侧面上，且所述激光发射元件与所述驱动芯片电性连接，所述第一基板包括一承载面，其特征在于：所述光纤传输模组进一步包括一承载元件、一反射元件、一平面光波导及多个支撑元件，所述承载元件与所述平面光波导均承载在所述承载面上且所述承载元件与所述平面光波导相对设置，所述第二基板通过所述多个支撑元件分别固定支撑在所述承载元件与所述平面光波导上，所述承载元件包括一与所述承载面相接触的底端面及一与所述平面光波导相对设置的斜面，所述反射元件贴附在所述斜面上，所述平面光波导的入光面和所述激光发射元件的发光面均与所述反射元件相对设置，所述第二基板包括一与所述承载元件和所述平面光波导均相对的底面及一背离所述底面的顶面，所述第二基板开设有一同时贯穿所述底面与顶面的贯穿通孔，所述贯穿通孔内植入有一第一焊球，所述激光发射元件通过一第二焊球连接至所述第二基板的底面上，所述驱动芯片通过一第三焊球连接至所述第二基板的顶面上，所述第一焊球的一端电性连接至所述驱动芯片，所述第一焊球的另一端电性连接至所述激光发射元件。 | G02B6/42 | CN201210127709.9 | 2016-07-06
6656 | CN102629632B | 一种CIGS纳米结构薄膜光伏电池及其制备方法 | 未缴年费 | 中山大学 | 2012-04-28 | 2014-06-25 | 本发明公开了一种CIGS纳米结构薄膜光伏电池及其制备方法，该方法是在由气固反应方法制备的硫化亚铜或硫化铜纳米线阵列的基础上，结合电化学沉积方法及热处理方法，制备得到CIGS纳米结构薄膜光伏电池。半导体纳米线阵列的成分、相结构和能带结构可以通过在电化学沉积时改变沉积方法、电解液中的离子种类，离子沉积顺序及后期处理进行改变，从而制备出不同组分的纳米线阵列太阳能光伏电池。该电池能减小对光的反射，增大对光的吸收，同时还可增大载流子产生的几率，减少空穴和电子复合的几率，实现光电转换效率的大幅提高。本发明制备方法简单，成本较低，对设备要求不高，可以方便地进行大面积应用，制备出的纳米结构太阳能光伏电池的光电转化效率较高。 | 1.一种CIGS纳米结构薄膜光伏电池的制备方法，其特征在于包括以下步骤： （1）在衬底上，通过物理气相沉积法或电化学沉积法，依次沉积背电极层和铜膜，得到沉积了铜膜的衬底； （2）将沉积了铜膜的衬底与硫化氢/氧气混合气体混合，10-200℃下加热1-500h，铜膜转换为硫化亚铜或硫化铜纳米线阵列；将硫化亚铜或硫化铜纳米线阵列放入盐酸水溶液中将表面氧化层溶掉，再通过电化学沉积法，在硫化亚铜或硫化铜纳米线阵列上沉积铜铟镓硒元素，再经过硒化或硫化后，生成p型半导体纳米线阵列； （3）在p型半导体纳米线阵列表面沉积n型半导体薄层，得到具有p-n结的核/壳型纳米线阵列； （4）在p-n结的核/壳型纳米线阵列上，通过物理气相沉积法依次沉积窗口层和金属栅格电极，得到CIGS纳米结构薄膜光伏电池； 步骤（2）所述的电化学沉积法是脉冲电化学沉积法、恒压电化学沉积法或恒流电化学沉积法；所述的电化学沉积法为采用一种电化学沉积方法共沉积或采用其中的一种以上电化学沉积方法分步沉积； 步骤（2）所述的p型半导体纳米线阵列是由半导体合金(CuxB1-x)Cy(DzS1-z)2组成，其中0＜x≤1，0≤y≤1，0≤z＜1，B为银和/或金，C为铝、铟或镓中的一种以上，D为硒和/或碲； 步骤（3）所述的n型半导体薄层，其厚度为1-200 nm。 | H01L31/032 ¦ H01L31/18 | CN201210129785.3 | 2014-06-25
6657 | CN102637755B | 一种纳米结构CZTS薄膜光伏电池及其制备方法 | 未缴年费 | 中山大学 | 2012-04-28 | 2014-05-07 | 本发明公开了一种纳米结构CZTS薄膜光伏电池，该电池依次是由衬底、背电极、p型半导体纳米线阵列、n型半导体薄层、窗口层和金属栅格电极组成；所述的p型半导体纳米线阵列是由半导体合金(CuxB1-x)2Cy(DzS1-z)4组成，其中0＜x≤1，0≤y≤2，0≤z＜1，B为银和/或金，C为铝、锌或锡中的一种以上，D为硒和/或碲。本发明通过控制沉积元素的种类、沉积元素的顺序及热处理的方式等后续过程来调节吸收层纳米线阵列的成分、相结构及能带结构，从而制备出不同结构和性能的太阳能光伏电池。本发明的纳米结构CZTS薄膜光伏电池光反射减少、有极好的光捕获能力、带隙调整得到改善，最终实现了光电转换效率的大幅度提高。 | 1.一种纳米结构CZTS薄膜光伏电池的制备方法，其特征在于包括以下步骤： （1）通过物理气相沉积法或电化学沉积法，依次在衬底上沉积背电极层、铜膜，得到沉积了铜膜的衬底； （2）将沉积了铜膜的衬底与硫化氢/氧气混合气体混合，在10-200℃下反应1-500h，通过气固反应将铜膜转换为硫化亚铜或硫化铜纳米线阵列；将硫化亚铜或硫化铜纳米线阵列的表面氧化层除去，再通过物理气相沉积法，在硫化亚铜或硫化铜纳米线阵列上沉积铜锌锡硫元素，热处理后得到p型半导体纳米线阵列； （3）在p型半导体纳米线阵列表面沉积n型半导体薄层，得到具有p-n结的核/壳型纳米线阵列； （4）通过物理气相沉积法依次在具有p-n结的核/壳型纳米线阵列上沉积窗口层和金属栅格电极，得到纳米结构CZTS薄膜光伏电池。 | H01L31/18 | CN201210135807.7 | 2014-05-07
6658 | CN103219440B | 一种高亮度发光二极管及其制备方法 | 未缴年费 | 江苏汉莱科技有限公司 | 2012-04-28 | 2016-06-01 | 本发明公开了一种高亮度发光二极管及其制备方法，对发光二级管及其制备工艺进行了改进，通过减薄蓝宝石基板的厚度，并对蓝宝石基板磊晶面和背面进行图形化处理，蓝宝石背面为圆弧镜面(Round？mirror)反射结构层，增加半导体内部光线的反射比例，可提升光萃取效率。同时减少蓝宝石基板的厚度，图形化后的衬底增加了其与金属氧化层的接触面积，可增强芯片散热能力，同时改善外部与内部量子效应，达到大面积芯片更佳的可靠度和发光二极管高出光效率的目的。 | 1.一种高亮度发光二极管的制备方法，其特征在于：步骤如下： A、准备蓝宝石基板，对蓝宝石基板待磊晶面进行微米图形化处理；对图形化后的蓝宝石基板进行磊晶； B、对磊晶完的芯片的蓝宝石基板进行研磨、抛光； C、对进行研磨、抛光后的芯片积二氧化硅、磊晶面进行三分之一深度的激光切割、蓝宝石基板进行定义圆弧镜面图形，进行蚀刻； D、对图形化后的基板进行第二次研磨抛光； E、对磊晶面制备电流扩散层、沉积二氧化硅层、蚀刻出N极，制备P极及N极； F、对图形化的蓝宝石基板上镀金属氧化反射层； G、在金属氧化反射层外镀金属散热层； H、芯片测试、劈裂成芯粒、分选。 | H01L33/20 ¦ H01L33/46 ¦ H01L33/64 | CN201210128530.5 | 2016-06-01
6659 | CN102692824B | 电路曝光机多光源光学成像系统 | 未缴年费 | 上海理工大学 | 2012-04-28 | 2014-09-03 | 本发明涉及光学设备领域，具体涉及一种光学成像装置。电路曝光机多光源光学成像系统，包括一光源系统、一成像系统、一成像工作板，所述光源系统的光线通过所述成像系统照向所述成像工作板。所述光源系统包括至少一光源子系统，所述光源子系统包括一发光器件、一整形透镜，所述发光器件发出的光线通过所述整形透镜整形为均匀的光线。由于采用以上技术方案，本发明结构简单、整体体积偏小，无需更换胶片，即可印刷不同规格的电路板，操作简单方便，成像印刷效果佳。 | 1.电路曝光机多光源光学成像系统，包括一光源系统、一成像系统、一成像工作板，其特征在于，所述光源系统的光线通过所述成像系统照向所述成像工作板； 所述光源系统包括至少一光源子系统，所述光源子系统包括一发光器件、一整形透镜，所述发光器件发出的光线通过所述整形透镜整形为均匀的光线； 还包括一动作机构，所述动作机构包括一用于固定投影胶片的框架、四个万向轴，所述万向轴一端连接所述框架，另一端连接所述成像工作板，所述动作机构连接微型处理器系统； 四个万向轴在所述微型处理器系统的控制下，一起向同一方向移动，保持所述框架与所述成像工作板平行，且所述光源系统的光线与所述框架所在平面垂直。 | G03F7/20 | CN201210133399.1 | 2014-09-03
6660 | CN102662307B | 一种高分辨率投影光学系统 | 未缴年费 | 中国科学院光电技术研究所 | 2012-05-02 | 2014-03-12 | 本发明提出了一种高分辨率投影光学系统，用于将物平面的图像成像到像平面内。该高分辨率投影光学系统，沿其光轴方向包括第一透镜单元(L1)、第二透镜单元(L2)、第三透镜单元(L3)和第四透镜单元(L4)。从光束入射方向依次排布的第一透镜单元(L1)具有负折光力，第二透镜单元(L2)具有正折光力，第三透镜单元(L3)具有负折光力，第四透镜单元(L4)具有正折光力。且所述的投影光学系统中含有4个非球面。本发明的高分辨率投影光学系统能更好的提供像质、缩短总长、减小透镜口径、提升系统分辨率。 | 1.一种高分辨率投影光学系统，沿其光轴方向依次包括第一透镜单元（L1）、第二透镜单元（L2）、第三透镜单元（L3）和第四透镜单元（L4），所述透镜单元均处于同一光轴，其特征在于，第一透镜单元（L1）具有负折光力，第二透镜单元（L2）具有正折光力，第三透镜单元（L3）具有负折光力，第四透镜单元（L4）具有正折光力； 第一透镜单元（L1）包括第一正透镜（1）、第一弯月透镜（2）、第二正透镜（3）和第一双凹透镜（4）； 第二透镜单元（L2）包括第三正透镜（5）、第四正透镜（6）、第五正透镜（7）、第一负透镜（8）、和第二负透镜（9）； 第三透镜单元（L3）包括第二双凹透镜（10）、第三负透镜（11）、第六正透镜（12）、第七正透镜（13）和第八正透镜（14）； 第四透镜单元（L4）包括第四负透镜（15）、第九正透镜（16）、第十正透镜（17）、第十一正透镜（18）、第十二正透镜（19）、第五负透镜（20）、第十三正透镜（21）和第十四正透镜（22）。 | G03F7/20 ¦ G02B13/00 ¦ G02B13/22 ¦ G02B13/18 | CN201210132632.4 | 2014-03-12
6661 | CN103650194B | 有机发光材料和器件 | 未缴年费 | 剑桥显示技术有限公司 ¦ 住友化学株式会社 | 2012-05-02 | 2017-09-08 | 一种有机发光器件，该器件包含第一电极、第二电极以及介于第一和第二电极之间的至少一个发光层，其中该器件包含一起提供白光源的多种发光体。第一发光层包含主体材料和所述多种发光体中的第一发光体，该第一发光体发射的光具有在580‑610nm范围内的峰值光致发光波长；并且其中第一发光体的LUMO比主体材料的LUMO能级远离真空不超过0.2eV。 | 1.一种有机发光器件，所述器件包含第一电极、第二电极以及介于第一电极和第二电极之间的至少一个发光层，其中该器件包含多种发光体，所述多种发光体一起提供白光源；其中 第一发光层包含主体材料和所述多种发光体中的第一磷光发光体，该第一磷光发光体发射的光具有在580-610nm范围内的峰值光致发光波长； 其中该第一磷光发光体的LUMO与主体材料的LUMO相同或比其更接近真空； 该第一磷光发光体具有式(I)： ML1qL2rL3s (I) 其中M是金属；L1、L2和L3各自独立地代表配位基团；q是整数；r和s各自独立地是0或整数；以及a×q+b×r+c×s的总和等于M上的可用配位点的数目，其中a是L1上的配位点的数目，b是L2上的配位点的数目；并且c是L3上的配位点的数目；以及 L1是配位基团，该配位基团选自下式的未取代或取代基团： 其中R7在每次出现时是H或取代基。 | H01L51/50 ¦ H01L51/00 ¦ H05B33/14 | CN201280030780.3 | 2017-09-08
6662 | CN102719237B | 一种Zn(II)配合物发光材料及其制备方法 | 未缴年费 | 中国计量大学 | 2012-05-03 | 2014-02-26 | 本发明公开了一种磷光Zn(II)配合物发光材料及其制备方法。本发明的磷光Zn(II)配合物，由配体与ZnI2络合得到，其分子结构为ZnI2L2，式中L为配体，所述配体为一种电中性的杂环配体4-(2-苯并噁唑)吡啶，该配体是苯并噁唑和吡啶的结合体。由于该配合物材料中引入了有利于分子激发态发光的苯并噁唑基团和有利于激发态系间窜越的重卤素碘，因而实现了较好的磷光性能。且该材料热稳定性也好。该材料是由配体与ZnI2的乙醇溶液直接混合反应得到，具有工艺简便、设备简单、原料易得且成本低等优点。该Zn(II)配合物材料可作为多种颜色的光致发光材料，也可用作多层有机材料组成的电致发光器件中的发光层磷光材料。 | 1.一种磷光Zn(II)配合物发光材料，其特征在于：化合物的结构式为ZnI2L2，式中L为电中性杂环配体4-(2-苯并噁唑)吡啶，该配体是苯并噁唑和吡啶的结合体，其分子结构如式(I)： 室温下该化合物的单晶体采用单斜晶系，P21／n(No.14)空间群，晶胞参数a=7.6455(15)，b=13.997(3)，β=99.02(3)°，Z=4，Dc=1.944g/cm3，晶体颜色为浅黄色；是由ZnI2和配体L络合形成的单核化合物；该化合物中Zn(II)采用ZnI2N2四面体配位模式，其中两个I来自于两个端基I-离子，两个N来自于两个配体的吡啶基团；其分子结构如式(II)： | C09K11/06 ¦ C07F3/06 ¦ H01L51/54 | CN201210144238.2 | 2014-02-26
6663 | TWI458113B | 近接感測器及其製法 | 未缴年费 | 台灣典範半導體股份有限公司 ¦ 力智电子股份有限公司 | 2012-05-04 | 2014-10-21 | 本發明是一種近接感測器及其製法，其包含有一感光單元、一發光單元、複數透明膠層與一封裝體，該封裝體係包覆該感光單元與該發光單元，該些透明膠層分別形成在感光單元與發光單元的表面，透明膠層頂面具有一環狀凸部，封裝體對應感光部與發光部區域分別形成一通孔，其中通孔係連通該環狀凸部所包圍之區域而構成一凹口；在進行封膠的製程中，未固化的透明膠層具有可塑性，當壓模壓在透明膠層上時，壓模上的凸塊將陷入透明膠層內，使凸塊與透明膠層緊密接觸，當注入黑膠時，可避免黑膠滲入凸塊與透明膠層之間。 | 1.一種近接感測器，其包含有：一感光單元，其頂面具有一感光部，且該感光部之表面上具有一第一透明膠層，其中該第一透明膠層對應該感光部之區域形成一第一環狀凸部，且該第一環狀凸部所包圍的區域係形成一第一凹部；一發光單元，其頂面具有一發光部，且該發光部之表面上具有一第二透明膠層，其中該第二透明膠層對應該發光部之區域形成一第二環狀凸部，且該第二環狀凸部所包圍的區域係形成一第二凹部；以及一封裝體，包覆該感光單元與該發光單元，該封裝體的頂面對應該感光部與發光部的區域分別形成一第一通孔與一第二通孔，該第一通孔連通該第一凹部而構成一第一凹口，且該第二通孔連通該第二凹部而構成一第二凹口；其中，該第一凹口係做為外部光投射至感光部之通道，而該第二凹口係做為發光部放出光至外部之通道。 | H01L31/147 ¦ H01L31/167 ¦ H01L31/18 ¦ G01S17/04 | TW101115960 | 2014-10-21
6664 | CN102769067B | 背面接触硅太阳能电池方法及含背面接触的硅太阳能电池 | 未缴年费 | 太阳能界先趋有限公司 | 2012-05-04 | 2015-12-16 | 本发明提供一种用于背面接触硅太阳能电池的方法以及含此背面接触的硅太阳能电池。该方法包括：当背面接触硅太阳能电池时，铝被沉积在预处理硅太阳能电池本体的背面表面上，其中无铝区域保持在所述背面表面上。接着，适于焊接的无银层被沉积在所述硅太阳能电池本体的所述背面表面上，所述无银层以非接触方式提供给铝，所述适于焊接的所述无银层至少覆盖所述背面表面上的所述无铝区域。 | 1.一种用于接触硅太阳能电池的方法，包括下列步骤： 提供具有前面及背面的预处理硅基板； 在所述预处理硅基板的所述背面上沉积铝及介电层，而所述铝层被完全设置于所述介电层上，其中无铝区域保持在所述背面；以及 沉积适于在所述硅基板的所述背面上焊接的无银层，使得适于焊接的所述无银层直接接触且至少覆盖所述背面上的所述无铝区域。 | H01L21/268 ¦ H01L31/0224 ¦ H01L31/05 | CN201210138673.4 | 2015-12-16
6665 | CN102659665B | 两种用作空穴传输材料的化合物及其制法和用途 | 未缴年费 | 南京大学 | 2012-05-04 | 2014-05-21 | 两种用作空穴传输材料的化合物，它们是CPNA1或CPNA2，它们具有如下结构：。本发明的化合物CPNA1和CPNA2分别在苯基的对位引入了空穴传输性能较好的咔唑基团和N-苯基-1萘胺的二聚体或三聚体。本发明的化合物其玻璃化转变温度高，热稳定性好，是性能优良的空穴传输材料。本发明公开了其制法及其作为空穴传输层制备高性能的有机电致发光器件。 | 1.用作空穴传输材料的化合物，其特征是：它们是CPNA1或CPNA2，它们具有如下结构： 。 | C07D209/86 ¦ H01L51/54 | CN201210137416.9 | 2014-05-21
6666 | CN102659688B | 一种螺二芴化合物2-甲基-7-苯并咪唑基螺二芴及其制备方法与用途 | 未缴年费 | 上海师范大学 | 2012-05-09 | 2014-04-02 | 本发明公开了一种新型螺二芴化合物，为2-甲基-7-苯并咪唑基螺二芴。其制备方法是以对溴甲苯为原料，通过偶联反应、溴化、格氏反应、脱水成环反应、氧化反应得到2-甲基-7-甲酰基螺二芴，再与邻苯二胺反应得到化合物（I）。本发明原料廉价易得，合成路线简单且产率较高，适于放大生产；化合物（I）由于引入了螺二芴的三维刚性结构，具有高的荧光量子产率和荧光强度；具有高的热稳定性和好的溶解性；用于电致发光领域，将其作为发光层制备成电致发光器件，可得到较为纯净的白光；用于荧光离子探针具有高的灵敏性，对溶液pH值的响应非常迅速，是一种具有宽泛响应范围的pH探针，具有很好的应用前景。 | 1.一种螺二芴化合物2-甲基-7-苯并咪唑基螺二芴，其特征在于，其化学式为C33H22N2，具有(I)所示的结构 | C07D235/18 ¦ C09K11/06 ¦ H01L51/54 ¦ G01N21/64 | CN201210142605.5 | 2014-04-02
6667 | JP5959627B2 | 発光ナノワイヤの電気的直列接続 | 未缴年费 | 原子能和替代能源委员会 | 2012-05-10 | 2016-08-02 | 光電子デバイスは、少なくとも、それぞれが正孔注入のための領域(68、70)及び電子注入のための領域(72、74)を含む支持部(58)上の第1及び第2の発光ナノワイヤ(60、62)と、第1のナノワイヤ(60)の正孔注入領域(68)と共に電気的経路を形成する第1の領域(84)、第2のナノワイヤ(62)の電子注入領域と共に電気的経路を形成する第2の領域(90)、及び第1、第2の領域(84、90)の間を電流が流れること可能にする第3の領域(92)を含む支持部(58)上の接続ナノワイヤ(82)、第1のナノワイヤ(60)の正孔注入領域(68)と接続ナノワイヤ(82)の第1の領域(84)とを接続し第2のナノワイヤ(62)から電気的に絶縁された第1の導電領域(86)並びに接続ナノワイヤ(82)の第2の領域(90)と第2のナノワイヤ(62)の電子注入領域(74)とを接続し第1のナノワイヤ(60)から電気的に絶縁された第2の導電領域(88)を含む電気的直列接続と、を含む。 | 1.【請求項1】 支持部(58)上に形成されそれぞれが正孔注入のための第1の型の半導体領域(68、70)及び電子注入のための第2の型の半導体領域(72、74)を含む第1及び第2の発光ナノワイヤ(60、62)と、 前記第1及び第2の発光ナノワイヤ(60、62)の直列電気的接続と、を少なくとも含む光電子デバイスであって、 前記直列電気的接続が、 前記支持部(58)上に形成されて前記第1のナノワイヤ(60)の前記正孔注入領域(68)と共に電流が流れることを可能にする電気的経路を形成することが可能な第1の領域(84)、前記第2のナノワイヤ(62)の前記電子注入領域(74)と共に電流が流れることを可能にする電気的経路を形成することが可能な第2の領域(90)、並びに前記第1及び第2の領域(84、90)と接触し、それらの間を電流が流れることを可能とする第3の領域(92)、を含む接続ナノワイヤ(82)と、 前記第1のナノワイヤ(60)の前記正孔注入領域(68)及び前記接続ナノワイヤ(82)の前記第1の領域(84)と接続し、前記第2のナノワイヤ(62)から電気的に絶縁された第1の導電領域(86)と、 前記接続ナノワイヤ(82)の前記第2の領域(90)及び前記第2のナノワイヤ(62)の前記電子注入領域(74)と接続し、前記第1のナノワイヤ(60)から電気的に絶縁された第2の導電領域(88)と、を含む、光電子デバイス。 | H01L33/38 ¦ H01L33/08 ¦ H01L33/24 ¦ H01L33/06 ¦ H01L21/205 ¦ C30B29/62 ¦ B82Y40/00 ¦ B82Y20/00 | JP2014510856 | 2016-07-01
6668 | CN103378209B | 一种混合集成光探测器及其制备方法 | 未缴年费 | 北京邮电大学 | 2012-05-11 | 2016-02-24 | 本发明公开了一种混合集成光探测器及其制备方法，涉及光通信领域。所述混合集成光探测器包括：键合在一起的介质膜型滤波器和InGaAs光电二极管；所述介质膜型滤波器包括衬底，以及设置在衬底正面的介质膜层和设置在所述衬底背面的减反射膜；所述衬底采用Si、InP或者GaAs；所述介质膜层为垂直多腔结构。所述混合集成光探测器及其制备方法，采用Si、InP或者GaAs作为衬底，有利于与其他有源或无源光器件进行集成；采用InGaAs光电二极管与介质膜型滤波器键合在一起，使所述混合集成光探测器具有更好的平顶陡边窄带频谱响应，提高了通带效果，可用于信道间隔为100GHz的密集波分复用接收的应用，降低了通信成本。 | 1.一种混合集成光探测器，其特征在于，包括：键合在一起的介质膜型滤波器和InGaAs光电二极管；所述介质膜型滤波器包括衬底，以及设置在所述衬底正面的介质膜层和设置在所述衬底背面的减反射膜；所述衬底采用Si、InP或者GaAs；所述介质膜层为垂直五腔结构，每个腔的上下两壁均设置有反射膜，相邻两个腔之间设置有一个间隔层； 所述介质膜层与所述衬底的结构式如下： Sub/(HL)N1H(5L)H(LH)3L(HL)3H(5L)H(LH)2L(HL)2H(7L)H(LH)4L(HL)4H(7L)(HL)N2H/Air； 其中，Sub表示所述衬底；H表示Ta2O5；L表示SiO2；N1表示第一系数，取值为6、7或者8；N2表示第二系数，取值为5、6或者7。 | H01L31/11 ¦ H01L31/0216 ¦ H01L31/0352 ¦ H01L31/18 | CN201210147762.5 | 2016-02-24
6669 | CN102875542B | 含噁二唑基团红光铱(Ш)配合物及其制法和用途 | 未缴年费 | 南京大学 | 2012-05-11 | 2015-07-01 | 含噁二唑基团的铱红光配合物，它们有如下结构式：本发明中的铱配合物可用于电致发光器件中的发光层。通过对与噁唑相连的苯基进行修饰，改善了配合物的溶解度，为其作为OLED的客体材料提供了可能。本发明公开了其制法。 | 1.含噁二唑基团的Ir(III)配合物，其特征是它们有如下结构式： 其中X1、X2、X3、X4和X5的定义选自R1-R16的十六组之一。 | C07D413/10 ¦ C09K11/06 ¦ H01L51/54 | CN201210146159.5 | 2015-07-01
6670 | TWI475732B | 發光電子裝置 | 未缴年费 | 圆刚科技股份有限公司 | 2012-05-11 | 2015-03-01 | 一種發光電子裝置包含第一殼體、第二殼體、光源與透光導光元件。第一殼體具有透光部。第二殼體連接於第一殼體，使第二殼體與第一殼體之間形成一容置空間，且第二殼體的邊緣與第一殼體的邊緣之間形成一間隙。光源位於容置空間中。透光導光元件位於容置空間中且緊鄰於第一殼體，包含第一入光面、第二入光面、第一出光面與第二出光面。第一入光面位於光源上方。第二入光面連接於第一入光面且朝向光源。第一出光面朝向第一殼體之透光部。第二出光面位於間隙中。 | 1.一種發光電子裝置，包含：一第一殼體，具有一透光部；一第二殼體，連接於該第一殼體，使該第二殼體與該第一殼體之間形成一容置空間，且該第二殼體的邊緣與該第一殼體的邊緣之間形成一間隙；一光源，位於該容置空間中；以及一透光導光元件，位於該容置空間中且緊鄰於該第一殼體，包含：一第一入光面，位於該光源上方；一第二入光面，連接於該第一入光面且朝向該光源；一第一出光面，朝向該第一殼體之該透光部；以及一第二出光面，位於該間隙中，當該光源發光時，該光源所發出的光線直接地由該第二入光面與該第一入光面進入，並分別由該第一出光面與該第二出光面穿出，使該透光部與該間隙分別發出光線。 | H01L33/62 | TW101116901 | 2015-03-01
6671 | CN102778733B | 光模块 | 未缴年费 ¦ 一案双申 | NTT电子股份有限公司 ¦ 日本电信电话株式会社 | 2012-05-11 | 2015-07-22 | 本发明的目的在于提供一种具有在YAG激光焊接时不会发生光轴偏移的构造的光模块。其特征在于包括：平板型基底（11），具有规定的厚度；光半导体封装（12），搭载于平板型基底（11）的平面上，对有源型光元件进行气密密封；波导型光学元件（13），搭载于平板型基底（11）的平面上，对来自光纤（16）的或者向光纤（16）的光进行波导；光学透镜（14），搭载于平板型基底（11）的平面上，连接光半导体封装（12）和波导型光学元件（13）；以及带框架的盖（15），固定于平板型基底（11）的平面上，覆盖光半导体封装（12）、波导型光学元件（13）以及光学透镜（14）。 | 1.一种光模块，其特征在于包括： 平板型基底，具有规定的厚度； 光半导体封装，搭载于所述平板型基底的平面上，对有源型光元件进行气密密封； 波导型光学元件，搭载于所述平板型基底的所述平面上，对来自光纤的或者向光纤的光进行波导； 光学透镜，YAG焊接在固定于所述平板型基底的所述平面上的透镜保持架上，连接所述有源型光元件和所述波导型光学元件；以及 带框架的盖，固定于所述平板型基底的所述平面上，覆盖所述光半导体封装、所述波导型光学元件以及所述光学透镜， 所述光学透镜通过相对于所述平板型基底的平面从接近水平照射的激光进行YAG焊接。 | G02B6/42 | CN201210145388.5 | 2015-07-22
6672 | CN103563110B | 用于制造光电子半导体器件的方法和这样的半导体器件 | 未缴年费 | 欧司朗光电半导体有限公司 | 2012-05-14 | 2016-10-26 | 说明了一种用于制造半导体器件的方法，其中提供载体衬底（2），该载体衬底具有安装区域（2a）和第一凹部（2b），该第一凹部构造在载体衬底（2）的安装区域（2a）中。在半导体芯片（1）的安装之后，将电绝缘层（4）施加在载体衬底（2）上，使得电绝缘层（4）将载体衬底（2）的第一凹部（2b）完全填满。在电绝缘层（4）中构造第二凹部（4a）。接着将导电层（5）施加在电绝缘层（4）上，使得导电层（5）填满第二凹部（4a）作为穿通接触部。此外，还说明了一种这样制造的半导体器件。 | 1.用于制造光电子半导体器件的方法，包括下面的方法步骤： A1）提供至少一个半导体芯片（1），其具有适于产生辐射的有源层（1a）， A2）提供载体衬底（2），该载体衬底具有至少一个用于半导体芯片（1）的安装区域（2a）和至少一个第一凹部（2b），该第一凹部构造在载体衬底（2）的安装区域（2a）中， B）将半导体芯片（1）安装在载体衬底（2）的安装区域（2a）上， C）将电绝缘层（4）施加在载体衬底（2）的背离半导体芯片（1）的侧上，使得电绝缘层（4）将载体衬底（2）的第一凹部（2b）完全填满， D）在电绝缘层（4）中构造至少一个第二凹部（4a），其中该第二凹部（4a）构造在载体衬底（2）的第一凹部（2b）的区域中， E）将导电层（5）施加在电绝缘层（4）的背离载体衬底（2）的侧上，使得导电层（5）填满电绝缘层（4）的第二凹部（4a）作为贯通接触部（5b），并且以该要求的顺序实施方法步骤B)至E)。 | H01L33/62 ¦ H01L33/00 ¦ H01L33/48 ¦ H01L25/075 | CN201280027636.4 | 2016-10-26
6673 | CN102683536B | 一种电致冷光组件及其生产方法 | 未缴年费 | 哈密市共创科技发展有限责任公司 | 2012-05-14 | 2015-02-04 | 本发明公开了一种电致冷光组件及其生产方法，其中，该电致冷光组件包括依次层叠设置的背电极导电层、电介质层、折射层、无机电致发光体层、透明绝缘层、ITO膜与透明绝缘体，在所述ITO膜上设有用作公共电极的网状汇流条。本发明所述电致冷光组件及其生产方法，可以克服现有技术中易出现暗点与击穿点、发光亮度差、以及光电性能差等缺陷，以实现不易出现暗点与击穿点、发光亮度好、以及光电性能好的优点。 | 1.一种电致冷光组件的生产方法，其特征在于，包括： a、根据至少包含电致冷光组件的尺寸与闪动方式的应用需求，制备具有分层电路的菲林片； 在尼龙网版上涂布感光胶，待所述感光胶干燥后，将所述菲林片附着在感光胶上，在紫外灯光下充分曝光直至图层显影后，用清水冲洗干净并烘干，即得各层的丝网印刷网版； b、在预处理后的含有ITO膜的基板的导电面上，制备具有依次叠置的透明绝缘层、无机电致发光体层、折射层与电介质层的ITO导电基板； c、将丝印用导电银浆或碳浆，用提前制好的网版目数为200-350目汇流条网版印刷在ITO导电基板上； d、将至少包含有机透明板、玻璃板、以及PET硬质或柔性板中任意一种的透明绝缘体，印制有网状汇流条的ITO导电基板，以及背电极导电层依次叠置；并采用至少包含亚克力、玻璃与树脂中任意一种材料进行封过塑或装，即得所需电致冷光组件； 所述步骤b具体包括： b1、在常温条件下，用丙酮将氰乙基醣或聚乙烯醇-β-氰乙基醚调至适合丝印的稠度后，预留汇流条区域后，用网版目数为200-350目的丝网印刷工艺印刷在ITO膜的导电面上并烘干，即得透明绝缘层； b2、将重量份数为57%的发光粉与重量份数为43%的绝缘胶搅拌均匀，用丙酮稀释调配至适合印刷的粘度后，用网版目数为200目的丝印工艺印刷在上述透明绝缘层所在片材上并烘干，即得无机电致发光体层； b3、将重量份数为60%、400目细度与折射率达95%以上的的玻璃微珠，以及重量份数为40%的透明绝缘胶搅拌均匀； 用丙酮稀释调配至适合印刷的粘度后，用网版目数为250目的丝印工艺印刷在上述无机电致发光体层所在片材上并烘干，即得折射层； b4、将重量份数为55%与300目细度的钛酸钡，以及重量份数为45%的透明绝缘胶搅拌均匀；用丙酮稀释调配至适合印刷的粘度，用网版目数为250目的丝印工艺印刷在上述折射层所在片材上并烘干后，返回步骤b4，重复执行步骤b4两次，即得电介质层。 | H01L33/38 ¦ H01L33/10 | CN201210146668.8 | 2015-02-04
6674 | CN102659848B | 一类2-环状单烯-苯并噻唑金属铱配合物及其应用 | 未缴年费 | 大连理工大学 | 2012-05-15 | 2015-02-18 | 一类2-环状单烯-苯并噻唑金属铱配合物及其应用,属于发光材料在制备有机电致发光器件的应用技术领域。这些金属铱配合物的配体由环状单烯烃与苯并噻唑组合而成，其中环状单烯是从五元环的戊烯到八元环的辛烯，既可以是单一环状单烯，也可以是稠和的环状单烯。室温下，这些配合物在二氯甲烷稀溶液中即表现出磷光发射，发射峰位于578-612nm之间，属于橙红-红光的范围，可作为发光材料应用于有机电致发光器件。例如：基于配合物M2的器件，启亮电压为5.0V，当电压达到11V时，最大亮度达到46260cdm-2。在电流密度为1.86mAcm-2(7V)时，器件达到最大发光效率49.1cdA–1和最大功率效率22.0lmW-1。 | 1.&nbsp;一类2-环状单烯-苯并噻唑金属铱配合物，其特征是：所述配合物M1、M2、M3、M4、M5、M6的化学分子结构式分别为： 。 | C07F15/00 ¦ C09K11/06 ¦ H01L51/54 | CN201210149751.0 | 2015-02-18
6675 | TWI403483B | 封裝玻璃組合物及包含該組合物的顯示板 | 未缴年费 | 大州电子材料有限公司 | 2012-05-15 | 2013-08-01 | 本發明涉及一種封裝玻璃組合物及含有該組合物的OLED顯示板，具體地說，涉及一種含有a)低熔點玻璃及b)催化劑的封裝玻璃組合物及含有該組合物的OLED顯示板。 本發明提供了一種封裝玻璃組合物及含有該組合物的OLED顯示板，其具有如下效果：第一，在氧化條件下燒結時，紅外線吸收率高(黑度高)，容易吸收鐳射，因此，能夠實施暫態封裝，從而可以節約工序費用，縮短生產時間；第二，單獨製造及混合使用低熔點玻璃與催化劑，容易調節晶化起始溫度(Tx)及晶化溫度Tc)範圍，因此，假燒結時可以提高部分晶化度，在較寬的燒結溫度範圍內提高緻密度，從而解決脆弱的裂縫問題。封裝時能夠在數秒內暫態晶化，適合 於對封裝脆弱的OLED鐳射密封工藝。第三，軟化溫度(Ts)與材料的晶化溫度(Tx)的範圍(Tx-Ts)在20℃以下，比較窄，因此實施鐳射密封時，能夠在數秒內晶化，封裝後的密封性、耐久性、可靠性及強度等都比較高，不含鉛與鉍成份，從而能夠作為OLED封裝用材料使用。 | 1.一種封裝用玻璃組合物，其特徵在於：該組合物含有：a)晶化溫度(Tc)為500~580℃，彎曲點(Tdsp)為250~350℃的玻璃及b)晶化溫度(Tc)為350~400℃，彎曲點(Tdsp)為270~320℃的玻璃，其中該a)玻璃與該b)玻璃含有V2O530~80重量%、TeO210~40重量%、BaO 5~40重量%、以及含有1~10重量%之從由ZnO、Sb2O3、CoO及ZrO2構成的群中選擇的至少一種或一種以上。 | C03C8/24 ¦ B01J23/22 ¦ H01L51/52 | TW101117255 | 2013-08-01
6676 | CN103547587B | 过渡金属配位化合物、使用该过渡金属配位化合物的有机发光元件、色变换发光元件、光变换发光元件、有机激光二极管发光元件、色素激光器、显示装置、照明装置和电子设备 | 未缴年费 | 夏普株式会社 | 2012-05-15 | 2016-05-04 | 一种过渡金属配位化合物，由下述通式（1）表示，式中，M表示过渡金属元素；K表示无电荷的单齿或双齿配位体，L表示单齿或双齿配位体，m、o表示0～5的整数，n表示1～3的整数；p表示0～4的整数；W-表示平衡离子；Y1～Y4、R1和R2分别独立地表示氢、烷基、环烷基、杂环烷基、芳基、芳烷基、杂芳基、烯基、炔基或烷氧基。 | 1.一种过渡金属配位化合物，其特征在于： 由下述化合物1～化合物3中的任一个化合物构成， | C07F15/00 ¦ C09K11/06 ¦ H01L51/50 ¦ H05B33/12 ¦ H05B44/00 | CN201280024111.5 | 2016-05-04
6677 | CN103199200B | 供体膜、用其制造有机发光二极管显示器的方法及用该方法制造的有机发光二极管显示器 | 未缴年费 | 三星显示器有限公司 | 2012-05-17 | 2017-07-21 | 在供体膜、使用该供体膜制造有机发光二极管显示器的方法以及使用该方法制造的有机发光二极管显示器中，该供体膜包括供体衬底以及形成于供体衬底上的转移层。供体衬底包括基底膜、设置在基底膜上的光热转换（LTHC）层以及设置在光热转换层上且具有褶皱侧的弯曲层间膜。转移层包括形成为沿弯曲层间膜的褶皱侧的形状弯曲的有机发射层。 | 1.一种供体膜，包括供体衬底以及形成于所述供体衬底上的转移层，其中所述供体衬底包括： 基底膜； 光热转换层，设置在所述基底膜上；以及 弯曲层间膜，设置在所述光热转换层上并且具有褶皱侧； 其中所述转移层包括辅助层和有机发射层，所述有机发射层形成为沿所述弯曲层间膜的所述褶皱侧的形状弯曲，以及 其中所述有机发射层与所述辅助层之间的界面的曲线比所述弯曲层间膜与所述有机发射层之间的界面的曲线相对平缓。 | H01L51/56 ¦ H01L51/50 ¦ H01L51/52 | CN201210154092.X | 2017-07-21
6678 | CN103548116B | 用于预处理III族氮化物沉积的方法 | 未缴年费 | 应用材料股份有限公司 | 2012-05-18 | 2016-11-23 | 本公开内容的实施方式涉及用于预处理基板和III族氮化物层以制造诸如发光二极管（LED）、激光二极管（LD）或功率电子器件之类的器件的方法。本公开内容的一个实施方式提供一种方法，包括以下步骤：提供一个或更多个具有含铝表面的基板至处理腔室中，及使一个或更多个具有含铝表面的基板中的每一个基板的表面暴露至预处理气体混合而形成预处理表面。预处理气体混合物包括氨（NH3）、卤化铝气体（例如AlCl3、AlCl）和含蚀刻剂气体，含蚀刻剂气体包括卤素气体（例如Cl2）或卤化氢气体（例如HCl）。 | 1.一种预处理方法，包括以下步骤： 提供一个或更多个基板至处理腔室中，所述一个或更多个基板具有含铝表面；以及 通过流入氨气和卤化氢气体至所述处理腔室的处理区域，且流入卤化铝气体至所述处理区域以容许在预处理期间独立控制蚀刻及沉积，使所述一个或更多个基板中的每一个基板的基板表面暴露至第一预处理气体混合物而形成所述一个或更多个基板中的每一个基板的预处理表面。 | H01L21/20 ¦ H01L33/00 ¦ H01L33/32 | CN201280024289.X | 2016-11-23
6679 | CN102737852B | 一种用于太阳能电池中双功能核壳上转换材料的制备方法 | 未缴年费 | 内蒙古大学 | 2012-05-19 | 2015-04-22 | 本发明公开了一种用于太阳能电池中双功能核壳上转换纳米材料的制备方法。是以稀土上转换发光纳米粒子为核，用阳离子表面活性剂进行表面改性后，经壳体前驱体的简单水解反应在核上直接包覆TiO2或ZnO壳层，经热处理后形成具有上转换和半导体特性的双功能核壳结构的纳米材料。本发明的优点在于新形成的双功能核壳结构纳米粒子不但具有了上转化纳米材料的核，使粒子具备了上转换发光的功能，还具有了半导体材料的外壳，保持了TiO2或ZnO的高电荷传输能力，将其应用于DSSC时，使电池既能够吸收红外光部分，扩大对光的利用范围，又保持了光电极整体的导电性能，从而可显著提高DSSC的光转化效率。方法简单易操作，大大提高核壳结构的生成和减少游离TiO2或ZnO的产生。 | 1.一种用于太阳能电池中双功能核壳上转换纳米材料的制备方法，其特征在于：以油胺中热解稀土三氟乙酸钠盐获得的稀土上转换发光纳米粒子为核，用十六烷基三甲基溴化铵，十六烷基三甲基氯化铵、十八烷基三甲基溴化铵和十八烷基三甲基氯化铵中的任意一种阳离子表面活性剂对上转换纳米核表面进行改性后，经一定浓度的壳体前驱体的简单水解反应在核上直接包覆TiO2或ZnO壳层，具体是用乙酰丙酮与钛醇盐或锌醇盐的壳体前驱体以一定的摩尔比在醇中混合，搅拌逐滴加入体积百分含量为10～80％的醇的水溶液并升温到60～120℃，再加入经阳离子表面活性剂表面改性后的上转换纳米粒子的醇溶液，回流搅拌加热到60～120℃，加入过硫酸铵，继续回流搅拌，60～120℃保持0.5～4h后，离心后产物分别用无水乙醇和水清洗后，烘干后得到包覆TiO2或ZnO壳层的核壳结构的纳米粒子，通过进一步的热处理形成可用于染料敏化太阳能电池的光电极的具有上转换和半导体特性的双功能核壳结构的纳米材料。 | H01L51/48 ¦ H01G9/042 ¦ H01G9/20 | CN201210168957.8 | 2015-04-22
6680 | TWI606598B | 光伏裝置及其製造方法 | 未缴年费 | 荷兰TNO自然科学组织公司 | 2012-05-21 | 2017-11-21 | 一種光伏裝置之一疊層係包含第一電極層(40)、第二電極層(60)、及配置於第一電極層和第二電極層間之光敏層(50)。第一電極層(40)包括至少一電性支援層(41)，係具有具第一結構之電性導電電極線(42A、42B)及具第二結構且寬於上述電極線(42A、42B)之電性導電集極線(44A、44B)。電極線(42A、42B)及集極線(44A、44B)係被設置於電性支援層之平面中。光伏裝置具有複數之光伏模組(A、B…)，係分別包括上述疊層之各自橫向部分。一橫向部分包括第一電極層部分(40A、40B)，係具有第一電極層(40)之電性支援層部分(41A、41B)、包括第二電極層(60)之第二電極層部分(60A、60B)、以及包括光敏層50之光敏層部分(50A、50B)。電性支援層部分(41A、41B)包括具第一結構之一個別部分、以及與第一結構之上述個別部分電性連接且具第二結構之一個別部分。該等光伏模組係以串列連接被配置，其中，透過前後互隨的第一個光伏模組(A)之該第一電性支援層部分(41A)之該集極線(44A)與上述前後互隨的第二個光伏模組(B)之該第二電極層部分(60B)之間的電性連接，用以耦接上述前後互隨之光伏模組。設置至少一條件式電性旁路元件(30)，用以與電性支援層(41)相靠。條件式電性旁路元件具有第一及一第二端(31、32)，各自連接至互異且相鄰電性支援層部分(41A、41B)之各集極線(44A、44B)。條件式電性旁路元件(30)具有一條件式電性導電通道(35)，係介於上述第一及上述第二端之間。 | 1.一種光伏裝置，包括：一疊層，係包含一第一電極層(40)、一第二電極層(60)、以及配置於該第一電極層和該第二電極層間之一光敏層(50)，該第一電極層(40)至少包括一電性支援層(41)，係具有具第一結構之電性導電電極線(42A、42B)及具第二結構且寬於上述電極線(42A、42B)之電性導電集極線(44A、44B)，上述電極線(42A、42B)及上述集極線(44A、44B)被設置於該電性支援層之平面中，上述光伏裝置具有複數之光伏模組(A、B…)，係分別包括上述疊層之各自橫向部分，其中，一橫向部分包括一第一電極層部分(40A、40B)，係具有該第一電極層(40)之一電性支援層部分(41A、41B)、包括該第二電極層(60)之一第二電極層部分(60A、60B)、以及包括該光敏層50之一光敏層部分(50A、50B)，其中，上述電性支援層部分(41A、41B)包括具第一結構之一個別部分、以及與第一結構之上述個別部分電性連接且具第二結構之一個別部分，而該等光伏模組係以串列連接被配置，其中，透過前後互隨的第一個光伏模組(A)之該第一電極層部分(40A)之該集極線(44A)與上述前後互隨的第二個光伏模組(B)之該第二電極層部分(60B)之間的電性連接，用以耦接上述前後互隨之光伏模組，且其中，設置至少一條件式電性旁路元件(30)，用以與該電性支援層(41)相靠，上述條件式電性旁路元件具有一第一及一第二端(31、32)，各自連接至互異且相鄰電性支援層部分(41A、41B)之各集極線(44A、44B)，上述條件式電性旁路元件(30)具有一條件式電性導電通道(35)，係介於上述第一及上述第二端之間，其中，上述條件式電性導電通道(35)為二極體或開關元件。 | H01L31/042 ¦ H01L31/18 | TW101117965 | 2017-11-21
6681 | TWI475727B | 發光二極體封裝製造方法及其封裝結構 | 未缴年费 | 荣创能源科技股份有限公司 | 2012-05-23 | 2015-03-01 | 一種發光二極體封裝製造方法，包括以下步驟；提供一載板，該載板具有孔洞設置，在該載板上承載一基板，該基板上設置一電路結構以及複數發光二極體晶粒；貼覆一螢光層，以一模具及一真空裝置使該螢光層在該晶粒上形成敷形塗層；蝕刻該螢光層，使該電路結構與該發光二極體晶粒揭露電連接的位置；提供一導電線，連接該電路結構與該發光二極體晶粒的電連接位置；形成一封裝層並切割該基板，該封裝層覆蓋該螢光層以及該導電線。本發明還提供該發光二極體封裝結構。 | 1.一種發光二極體封裝製造方法，其包括以下的步驟：提供一載板，該載板具有孔洞設置，在該載板上承載一基板，該基板上設置一電路結構以及複數發光二極體晶粒，貼覆一螢光層，以一模具以及一真空裝置使該螢光層在該發光二極體晶粒上形成敷形塗層，蝕刻該螢光層，以微影製程蝕刻該螢光層，使該電路結構與該發光二極體晶粒揭露出電連接的位置，提供一導電線，連接該電路結構與該發光二極體晶粒的電連接位置，及形成一封裝層並切割該基板，該封裝層覆蓋該螢光層以及該導電線，經切割該基板後形成複數封裝結構。 | H01L33/48 | TW101118271 | 2015-03-01
6682 | CN103424819B | 激光信号传输装置 | 未缴年费 ¦ 权利转移 | 赛恩倍吉科技顾问(深圳)有限公司 | 2012-05-23 | 2017-06-16 | 本发明涉及一种激光信号传输装置，其包括第一基板、第一发光模块、第一多模光纤及单模光纤。第一基板由透光材料制成。单模光纤的一端、第一发光模块及第一多模光纤均设置在第一基板内。第一发光模块发射具有第一波长的第一激光信号。第一多模光纤位于第一发光模块及单模光纤之间且分别与第一发光模块及单模光纤对准。第一多模光纤将该第一激光信号导引至单模光纤。由于多模光纤的光纤芯的入射端面比单模光纤大，使得该第一发光模块与第一多模光纤容易对准，同时由于激光信号为单模态信号，单模光纤与多模光纤之间的激光信号耦合效率比单模光纤与第一发光模块之间的激光信号耦合效率高，以提高生产效率及产品良率。 | 1.一种激光信号传输装置，其包括一个第一发光模块及一个单模光纤，该第一发光模块用于发射具有第一波长的第一激光信号；其特征在于，该激光信号传输装置还包括一个第一基板及一个第一多模光纤，该第一基板由透光材料制成，该单模光纤的一端、该第一多模光纤及该第一发光模块均设置在该第一基板，该第一多模光纤位于该第一发光模块及该单模光纤之间且分别与该第一发光模块及该单模光纤对准，该第一多模光纤用于将该第一激光信号导引至该单模光纤，该激光信号传输装置还包括一个第二基板、一个第一收光模块及一个第二多模光纤，该第二基板由透光材料制成，该单模光纤的另一端、该第二多模光纤及该第一收光模块设置在该第二基板，该第二多模光纤位于该第一收光模块及该单模光纤之间且分别与该第一收光模块及该单模光纤对准，该第二多模光纤用于将从该单模光纤的该另一端出射的激光信号导引至该第一收光模块，该激光信号传输装置还包括一个设置在该第一基板上的第一滤光片及一个设置在该第二基板上的第二滤光片；该第一滤光片位于该第一多模光纤及该单模光纤之间，用于将从该第一多模光纤出射的该第一激光信号透射至该单模光纤内；该第二滤光片位于该单模光纤及该第二多模光纤之间，用于将从该单模光纤出射的该第一激光信号透射至该第二多模光纤内；该激光信号传输装置还包括设置在该第二基板上的一个第二发光模块及一个第三多模光纤，还包括设置在该第一基板上的一个第二收光模块及一个第四多模光纤；该第二发光模块用于发射具有第二波长的第二激光信号，该第二波长与该第一波长不相等；该第三多模光纤位于该第二发光模块及该第二滤光片之间且分别与该第二发光模块及该第二滤光片对准；该第四多模光纤位于该第二收光模块及该第一滤光片之间且分别与该第二收光模块及该第一滤光片对准；该第三多模光纤用于将该第二激光信号导引至该第二滤光片，该第二滤光片还用于将该第二激光信号反射至该单模光纤，该单模光纤还用于将该第二激光信号导引至该第一滤光片，该第一滤光片还用于将该第二激光信号反射至该第四多模光纤，该第四多模光纤用于将该第二激光信号导引至该第二收光模块，该第二收光模块用于接收该第二激光信号。 | G02B6/42 ¦ G02B6/02 | CN201210161346.0 | 2017-06-16
6683 | CN103608726B | 包含聚合物系留的纳米颗粒的光致抗蚀剂 | 未缴年费 | 3M创新有限公司 | 2012-05-23 | 2016-11-09 | 本发明公开了可以制备高保真性微细加工结构的组合物例如光致抗蚀剂以及微细加工方法。所述提供的光致抗蚀剂在所述显影阶段可以具有降低的溶胀程度，并且可以为可用于例如医疗领域的产品如微针提供紧密度容限。所述提供的组合物包含光致抗蚀剂、分散在所述光致抗蚀剂中的光引发剂体系和分散在所述光致抗蚀剂中的聚合物系留的纳米颗粒。所述光致抗蚀剂可以是负性光致抗蚀剂，并且所述光引发剂体系可以包括双光引发剂体系。所述聚合物系留的纳米颗粒可以包含丙烯酸类聚合物，并且在一些实施例中可以包含聚(甲基丙烯酸甲酯)。所述纳米颗粒可以包含二氧化硅。 | 1.一种组合物，包含： 光致抗蚀剂； 分散在所述光致抗蚀剂中的双光子光引发剂体系；和 分散在所述光致抗蚀剂中的聚合物系留的二氧化硅纳米颗粒，其中所述聚合物系留的二氧化硅纳米颗粒包含聚(甲基丙烯酸甲酯)聚合物和所述二氧化硅纳米颗粒之间的共价键合，并且其中所述组合物未曝光。 | G03F7/00 ¦ G03F7/004 ¦ B81C1/00 ¦ G03F7/075 ¦ G03F7/20 ¦ A61M37/00 | CN201280027990.7 | 2016-11-09
6684 | CN103688378B | 光学元件、光电子器件和它们的制造方法 | 未缴年费 | 欧司朗光电半导体有限公司 | 2012-05-23 | 2017-09-26 | 说明一种用于对来自发光半导体芯片（5）的光进行光耦合输出和/或变换的光学元件，具有选自波长变换层（1）、散射层（2）、光耦合输出层（3）和透镜层（7）的至少一个层，这些层分别具有能够在模压方法中处理的合成材料。此外，还说明一种具有带发光半导体芯片（5）和光学元件的载体（4）的光电子器件以及用于制造光学元件和光电子器件的方法。 | 1.一种用于对来自发光半导体芯片（5）的光进行光耦合输出和/或变换的光学元件，具有选自波长变换层（1）、散射层（2）、光耦合输出层（3）和透镜层（7）的至少一个层，这些层分别具有能够在模压方法中处理的合成材料， 其中所述光学元件具有波长变换层（1）和散射层（2），所述波长变换层和散射层叠置地施加，并且其中至少在散射层（2）和波长变换层（1）之间的部分区域中布置有透明材料（6）， 其中所述散射层（2）具有至少一个凹部（21）以用于布置所述发光半导体芯片（5），所述凹部被构造为穿过散射层的穿通开口，并且所述凹部从散射层的背离波长变换层的侧到达直至波长变换层。 | H01L33/58 ¦ H01L33/50 ¦ B29D11/00 ¦ B29C43/20 | CN201280036828.1 | 2017-09-26
6685 | CN102723423B | 大功率白光LED器件无金线双面出光的封装方法及封装结构 | 未缴年费 ¦ 权利转移 | 上海国熠光电科技有限公司 | 2012-05-24 | 2015-03-04 | 一种大功率白光LED器件无金线双面出光的封装方法及封装结构，属半导体发光器件领域。其在垂直结构LED芯片P-N结的两端面上设置两个荧光激发/转换层，在LED芯片P-N结的两个端面，分别对应形成第一、第三透明导电薄膜，在第一、第二荧光激发/转换层的表面，分别对应形成第二、第四透明导电薄膜，其透明导电薄膜直接与LED芯片P-N结的两个端面分别进行面接触式连接，在P端面、N端面电极与外引支架电极之间分别建立对应的电连接通道；LED芯片的P型端面、N型端面分别与第一荧光激发/转换层和第二荧光激发/转换层对应固接，构成具有双面出光结构的LED器件。其可有效增加LED芯片的出光面积和出光效率；所制成的LED器件具有球形光源特征。可广泛用于白光LED发光器件的生产制造领域。 | 1.一种大功率白光LED器件无金线双面出光的封装方法，包括用LED蓝光外延片制得LED芯片，在芯片与外引支架电极之间设置电连接通道以及在芯片上设置荧光激发/转换层，其所述的封装工艺步骤至少包括下列步骤： A、采用单晶荧光材料，制得第一和第二荧光激发/转换层；所述第一、第二荧光激发/转换层的横截面尺寸大于或等于所述LED蓝光外延片的横截面尺寸； B、在LED蓝光外延片重掺杂P型端的表面，制备一层第一透明导电薄膜，并将载有第一透明导电薄膜的LED蓝光外延片分割成单个的LED芯片； C、在第一荧光激发/转换层的表面，同样制备一层第二透明导电薄膜； D、所述的第一和第二透明导电薄膜，通过实施“共晶”工艺，将所述LED芯片P型端的表面，与第一荧光激发/转换层焊接为一体，其所述LED芯片P型端的横截面积，小于第一荧光激发/转换层的横截面积和第二透明导电薄膜的横截面积； E、采用“掩膜光刻”工艺，在第一荧光激发/转换层表面的第二透明导电薄膜上未被LED芯片P型端表面遮盖的区域，制备用于连接LED芯片P端面电极和第一外引支架电极的第一导电金属焊接层； F、采用“激光剥离”工艺，将LED芯片的外延衬底剥离，露出LED芯片重掺杂N型端的表面； G、采用“掩膜光刻”工艺，在LED芯片N型端的表面，制备一层第三透明导电薄膜； H、在第二荧光激发/转换层的表面，同样制备一层第四透明导电薄膜； I、采用“掩膜光刻”工艺，在第二荧光激发/转换层表面的第四透明导电薄膜上未被LED芯片N型端表面遮盖的区域，制备用于连接芯片N端面电极和第二外引支架电极的第二导电金属焊接层； J、所述的第三和第四透明导电薄膜，通过实施“共晶”工艺，将所述LED芯片N型端表面，与第二荧光激发/转换层连接为一体，其所述LED芯片N型端的横截面积，小于第二荧光激发/转换层的横截面积和第四透明导电薄膜的横截面积； K、采用上述方法和步骤，在垂直结构LED芯片的P型端面和N型端面，分别对应形成第一和第三透明导电薄膜，在第一和第二荧光激发/转换层的表面，分别对应形成第二和第四透明导电薄膜，在第二和第四透明导电薄膜上分别载有第一、第二导电金属焊接层；所述LED芯片的P型端面，经过所述的第一和第二透明导电薄膜，与 第一荧光激发/转换层固接；所述LED芯片的N型端面，经过所述的第三和第四透明导电薄膜，与第二荧光激发/转换层对应固接；所述的第一、第二荧光激发/转换层分别位于LED芯片P-N结的两侧端面，构成具有双面出光结构的LED芯片； L、通过“回流焊”工艺，将所述LED芯片的第一、第二导电金属焊接层，分别在所述LED芯片的p端面或n端面，与第一外引支架电极或第二外引支架电极间，建立对应的电连接通道；所述的透明导电层及导电金属焊接层，通过面接触的形式，在芯片的P端面和N端面电极与外引支架电极之间分别建立对应的电连接通道，构成具有双面出光结构的LED器件； 其采用所述方法制成的具有双面出光结构的LED器件，在消除金电极线对出光阻挡的同时，允许LED芯片可以两面出光，有效增加LED芯片的出光面积，提高LED芯片的出光效率； 其采用所述方法制成的LED器件，具有球形光源的出光特征； 其在LED芯片P-N结的两端面上，同时设置两个荧光激发/转换层，采用透明电极直接与LED芯片P-N结的两个端面分别进行面接触式的电连接方式，可显著提高LED芯片的出光效率； 其所采用的LED芯片为垂直结构。 | H01L33/50 ¦ H01L33/62 ¦ H01L25/075 | CN201210164781.9 | 2015-03-04
6686 | CN102702269B | 含咔唑基团的二吡啶并[3,2-a:2',3'-c]吩嗪三羰基合铼(I)配合物及制法和用途 | 未缴年费 | 南京信息工程大学 | 2012-05-24 | 2014-11-26 | 本发明提供含咔唑基团的二吡啶并[3,2-a:2',3'-c]吩嗪三羰基合铼(I)配合物及制法和用途，两种铼的配合物的三线态间湮灭较少，载流子传输性能较高，具有较好的发光性能，是制作电致发光器件的优良材料。 | 1.一种含咔唑基团的二吡啶并[3,2-a:2',3'-c]吩嗪三羰基合铼(I)配合物,其结构式如下: 。 | C07F13/00 ¦ C07D471/14 ¦ C09K11/06 ¦ H01L51/54 | CN201210163287.0 | 2014-11-26
6687 | CN102690292B | 取代的氯化三羰基2,2’,4,2’-三联吡啶合铼(I)配合物及其制法和用途 | 未缴年费 | 南京信息工程大学 | 2012-05-24 | 2014-12-03 | 本发明提供取代的氯化三羰基2,2’,4,2’-三联吡啶合铼(I)配合物及其制法和用途。制备所述铼(I)配合物的方法，包括配体的制备和配合物的制备。本发明提供的铼配合物，减少了三线态间湮灭，提高载流子传输性能，用于制作有机电致发光器件，能够简化器件的结构，提高器件的性能。所述配合物合成简单，产率较高，易于提纯，在空气中性质稳定。 | 1.一种取代的氯化三羰基2,2’,4,2’-三联吡啶合铼(I)配合物，具有如下结构： ， 其中 。 | C07F13/00 ¦ H01L51/54 ¦ C09K11/06 | CN201210163288.5 | 2014-12-03
6688 | CN102723424B | 一种LED用荧光薄片的制备方法 | 未缴年费 ¦ 权利转移 | 嘉兴晶兴湖电子科技有限公司 | 2012-05-25 | 2015-01-21 | 本发明公开了一种LED用荧光薄片的制备方法，包括如下步骤：（1）混料；（2）成型；（3）等静压；（4）排胶烧结；（5）抛光研磨；（6）划片。本发明提供的LED用荧光薄片的制备方法制得荧光薄片后，可以直接覆盖在LED芯片表面，与传统的点胶工艺相比，由于消除了荧光粉在硅胶或者树脂中浓度的不等，有利提高LED产品的一致性，本方法制得平面薄片的出光均匀性较好、柔韧性好，同时荧光薄片的厚度容易控制，属于平面化工艺，适合集成规模化的生产。 | 1. 一种LED用荧光薄片的制备方法，其特征在于：该方法包括如下步骤： （1）混料：混合胶体和粉料形成荧光粉浆料，所述粉料为包含荧光粉颗粒和玻璃粉颗粒的混合物，其中荧光粉为包含有稀土元素的铝酸盐或者氮化物中的一种或两种物质；荧光粉颗粒总质量占荧光粉浆料总质量的10%～55%，荧光粉颗粒的大小在5μm～25μm范围内；玻璃粉颗粒总质量占荧光粉浆料总质量的0.5%～10%，玻璃粉颗粒的大小在1μm～15μm范围内； （2）成型：将荧光粉浆料通过干压成型、流延成型、甩带成型或自旋式涂覆成型方式制得荧光粉薄片； （3）等静压：将步骤（2）中获得的荧光粉薄片进行等静压处理，使其厚度均匀，增强其机械强度和物理性能； （4）排胶烧结：将步骤（3）中获得的荧光粉薄片在空气或氮气气氛中进行低温烧结以排除其有机成分，制得荧光薄片； （5）抛光研磨：将步骤（4）中获得的荧光薄片进行抛光研磨处理，提高其表面光洁度； （6）划片：将步骤（5）中获得的荧光薄片通过机械或激光方法切割成荧光薄片制品。 | H01L33/50 | CN201210164943.9 | 2015-01-21
6689 | CN102800809B | 使用具有高功函数的聚合物阳极的简化的有机电子器件 | 未缴年费 | 浦项工科大学校产学协力团 | 2012-05-25 | 2016-08-17 | 本发明涉及使用具有高功函数的聚合物阳极的简化的有机电子器件。 | 1.电子器件，包括： 高功函数且高电导率的电极，所述电极包括具有0.1S/cm或更大的电导率的导电材料和低表面能材料，且具有第一表面和与所述第一表面相反的第二表面，其中在所述第二表面中所述低表面能材料的浓度大于所述第一表面的所述低表面能材料的浓度，且所述第二表面的功函数为5.0eV或更大； 置于所述电极的所述第二表面上并与所述电极的所述第二表面接触的空穴传输层； 置于所述空穴传输层上的发射层或光活性层；和 置于所述发射层或所述光活性层上的阴极， 其中所述低表面能材料为由下式10表示的基于氟化硅烷的材料： 式10 X-Mfn-Mhm-Mar-(G)p 其中 X为端基； Mf为源自通过全氟聚醚醇、多异氰酸酯和异氰酸酯反应性的非氟化单体的缩合反应制备的氟化单体的单元或氟化的C1-C20亚烷基； Mh为源自非氟化单体的单元； Ma为具有由-Si(Y4)(Y5)(Y6)表示的甲硅烷基的单元， 其中，Y4、Y5和Y6各自独立地为卤素原子、取代或未取代的C1-C20烷基、取代或未取代的C6-C30芳基、或者能水解的取代基，其中Y4、Y5和Y6的至少一个为能水解的取代基， G为包括链转移剂的单价有机基团； n为1-100的数； m为0-100的数； r为0-100的数，且r不包括0； 其中n+m+r≥2，和 p为0-10的数。 | H01L51/00 | CN201210165809.0 | 2016-08-17
6690 | CN102800810B | 电极和包括其的电子器件 | 未缴年费 | 浦项工科大学校产学协力团 | 2012-05-28 | 2016-08-03 | 本发明涉及电极和包括其的电子器件，所述电极为具有改性以具有高功函数的表面的石墨烯电极。 | 1.有机发光器件，包括： 基底； 在所述基底上形成的用于注入空穴的第一电极； 在所述第一电极上形成的用于传输所述空穴的空穴传输层； 在所述空穴传输层上形成的用于发射光的发射层； 在所述发射层上形成的用于将电子传输至所述发射层的电子传输层； 在所述电子传输层上形成的用于将所述电子传输至所述电子传输层的电子注入层；和 在所述电子注入层上形成的第二电极； 其中所述第一电极具有：含石墨烯的层、和形成于所述含石墨烯的层上的具有功函数梯度的层，所述具有功函数梯度的层为具有导电材料和低表面能材料的单层； 其中所述具有功函数梯度的层包括与所述含石墨烯的层接触的第一表面和与所述第一表面相反的第二表面， 其中通过所述导电材料和所述低表面能材料的自排列，所述低表面能材料的浓度在从所述具有功函数梯度的层的第一表面到所述具有功函数梯度的层的第二表面的方向上逐渐升高， 其中所述具有功函数梯度的层的功函数在从所述具有功函数梯度的层的第一表面到所述具有功函数梯度的层的第二表面的方向上逐渐升高， 其中所述导电材料的浓度在从所述第二表面到所述第一表面的方向上逐渐升高， 其中所述含石墨烯的层进一步包含p-型掺杂剂。 | H01L51/00 | CN201210167769.3 | 2016-08-03
6691 | CN102664218B | 一种基于二维功能材料制备柔性光探测器的方法 | 未缴年费 | 哈尔滨工业大学 | 2012-05-29 | 2014-06-25 | 一种基于二维功能材料制备柔性光探测器的方法，本发明涉及光探测器的制备方法。本发明是要解决现有的现有的柔性光探测器的光刻工艺技术成本高且难以实现批量化生产的技术问题。方法：制备半导体材料单晶硒化镓或单晶硫化镓；二、用思高胶带在半导体材料表面粘贴-剥离；三、将二维结构半导体材料转移至基底上；四、将铜制掩膜覆到经步骤三处理的基底上，沉积金层和铬层；再去掉掩膜退火处理；五、利用半导体测试仪，筛选出步骤四得到的光探测器半成品中对紫外光有光电响应的电极对，即得到基于二维功能材料制备柔性光探测器。该光探测器紫外光响应度高达100AW-1以上。可作为微电子器件、光敏器件用于信息传输和储存领域。 | 1.一种基于二维功能材料制备柔性光探测器的方法，其特征在于基于二维功能材料制备柔性光探测器的方法按以下步骤进行： 一、利用管式炉高温反应合成出半导体材料单晶硒化镓或单晶硫化镓； 二、用思高胶带在步骤一制备的半导体材料表面粘贴——剥离5～50次，得到粘附在思高胶带上的二维结构半导体材料； 三、将聚对苯二甲酸乙二醇酯薄膜基底清洗后，将步骤二获得的粘附有二维结构半导体材料的思高胶带粘在聚对苯二甲酸类塑料基底上，轻压排去胶带和基底间的气泡，静置1～10分钟后撕去思高胶带，用乙醇清洗基底除去残留的胶印，干燥后得到复合二维结构半导体材料的聚对苯二甲酸乙二醇酯薄膜基底； 四、将电极大小为1mm×1mm、电极间距为10μm的铜制掩膜覆到经步骤三处理的基底上，利用真空镀膜机，在基底上的二维结构半导体材料表面先沉积厚度为40～60nm的金层，再沉积厚度为20～40nm铬层，完成了金/铬合金电极的制备；然后去掉铜制掩膜，将处理后的基底放在管式炉中，在温度为90℃～120℃，氩气与氢气的混合气氛中做退火处理0.5～1.5h，得到光探测器半成品； 五、利用半导体测试仪，筛选出步骤四得到的光探测器半成品中对紫外光有光电响应的电极对，即得到基于二维功能材料的柔性光探测器； 步骤一中单晶硒化镓的制备方法如下：A、按镓与硒的摩尔比为1：（1.3～2）称取分析纯镓粉与分析纯硒粉，并置于管式炉中，其中硒粉位于管式炉的低温区，镓粉位于管式炉的高低温区，并通入气流量为10～30sccm常压氩气，氩气的流向为从低温区流向高温区；B、将低温区升温至400～600℃，同时将高温区的温度升至1000～1050℃，硒蒸汽随着氩气流动与镓进行接触并发生反应，反应时间30～45min；再将管式炉降至室温，得到单晶硒化镓； 步骤一中单晶硫化镓的制备方法如下：A、按镓与硫的摩尔比为1：（1.3～2）称取分析纯镓粉与分析纯硫粉，并置于管式炉中，其中硫粉位于管式炉的低温区，镓粉位于管式炉的高低温区，并通入气流量为10～30sccm常压氩气，氩气的流向为从低温区流向高温区；B、将低温区升温至300～350℃，同时将高温区的温度升至1000～1050℃，硫蒸汽随着氩气流动与镓进行接触并发生反应，反应时间30～45min；再将管式炉降至室温，得到单晶硫化镓。 | H01L31/18 | CN201210171108.8 | 2014-06-25
6692 | TWI560442B | 太陽電池單元檢查裝置 | 未缴年费 | 株式会社岛津制作所 | 2012-05-30 | 2016-12-01 | 一種太陽電池單元檢查裝置，可在相同位置同時對反射影像與透射影像進行拍攝。太陽電池單元檢查裝置1包括向半導體晶圓2的第一面照射可見光的第一照射部4；接收半導體晶圓2所反射的可見光以取得其反射影像的第一拍攝部5；向與半導體晶圓2的第一面相向的第二面照射紅外光的第二照射部6；接收透過半導體晶圓2的紅外光以取得其透射影像的第二拍攝部7；基於反射影像及透射影像，判定半導體晶圓2是否存在缺陷的判定部21d。上述太陽電池單元檢查裝置1的特徵在於：包括配置在第一拍攝部5及第二拍攝部7之間的分束器11。 | 1.一種太陽電池單元檢查裝置，包括：第一照射部，向平板形狀的半導體晶圓的第一面照射可見光；第一拍攝部，接收所述半導體晶圓所反射的所述可見光，藉此，取得所述半導體晶圓的反射影像；第二照射部，向與所述半導體晶圓的所述第一面相向的所述半導體晶圓的第二面照射紅外光；第二拍攝部，接收透過所述半導體晶圓的所述紅外光，藉此，取得所述半導體晶圓的透射影像；以及判定部，基於所述反射影像及所述透射影像，判定所述半導體晶圓是否存在缺陷，所述太陽電池單元檢查裝置的特徵在於：所述第一照射部分別照射至少兩種顏色的所述可見光，以得到對應所照射的所述可見光的顏色的至少兩個影像，藉由所述至少兩個影像的相對強度比來計算得到膜厚，以預先取得的所述可見光中之藍色或綠色的光的反射強度與膜厚的相互關係製成校準曲線，然後根據每個像素或固定的像素區域的藍色或綠色的光的強度且參照所述校準曲線，求出膜厚變化及膜厚分布，包括配置在所述第一拍攝部及所述第二拍攝部之間的分束器，所述分束器將不足設定波長的光引導至第一拍攝部，並且將設定波長以上的光引導至第二拍攝部。 | G01N21/956 ¦ H01L31/042 | TW101119340 | 2016-12-01
6693 | CN102694051B | 基于双光电转换层异维异质结构的光电探测器 | 未缴年费 | 清华大学 | 2012-06-04 | 2014-12-24 | 本发明公开了光电探测器设计技术领域中的一种基于双光电转换层异维异质结构的光电探测器。包括上电极引线、透明导电光电子发射层、绝缘层、双光电转换层、电子接收层和下电极引线；透明导电光电子发射层、绝缘层、双光电转换层和电子接收层自上而下依次布置；透明导电光电子发射层采用碳纳米管薄膜；双光电转换层的上层采用氧化亚铜纳米颗粒薄膜，双光电转换层的下层采用氧化钛纳米管阵列；绝缘层中部含有一个透光窗口，碳纳米管薄膜通过透光窗口与氧化亚铜纳米颗粒薄膜接触；电子接收层采用钛薄片；上电极引线和碳纳米管薄膜与绝缘层相接触的区域相连；钛薄片下表面与下电极引线相连接。本发明具有较高的光电响应灵敏度，其结构简单且制作方便。 | 1.一种基于双光电转换层异维异质结构的光电探测器，其特征是所述光电探测器包括上电极引线、透明导电光电子发射层、绝缘层、双光电转换层、电子接收层和下电极引线； 所述透明导电光电子发射层、绝缘层、双光电转换层和电子接收层自上而下依次布置； 所述透明导电光电子发射层为光电探测器的上电极，电子接收层为光电探测器的下电极； 所述透明导电光电子发射层采用碳纳米管薄膜； 所述双光电转换层的上层采用氧化亚铜纳米颗粒薄膜，双光电转换层的下层采用氧化钛纳米管阵列； 所述绝缘层中部含有一个透光窗口，碳纳米管薄膜通过所述透光窗口与氧化亚铜纳米颗粒薄膜接触； 所述电子接收层采用钛薄片； 所述上电极引线和碳纳米管薄膜与绝缘层相接触的区域相连； 所述钛薄片下表面与下电极引线相连接； 所述碳纳米管薄膜的碳纳米管的直径为1～10纳米； 所述氧化亚铜纳米颗粒薄膜的氧化亚铜纳米颗粒的直径为50～150纳米； 所述氧化钛纳米管阵列的氧化钛纳米管的直径为50～150纳米。 | H01L31/101 ¦ H01L31/0352 ¦ B82Y15/00 | CN201210182614.7 | 2014-12-24
6694 | CN102709062B | 一种染料敏化太阳电池的密封方法 | 未缴年费 | 南昌航空大学 | 2012-06-05 | 2016-07-13 | 一种染料敏化太阳电池的密封方法，将密封圈夹于光阳极板和阴极板之间，或者阴极板和小孔密封玻璃片之间，通过密封圈形状设定激光束的参数，激光束宽度与密封圈薄膜宽度相同，通过激光束沿着密封圈形状扫描直至闭合完成密封。本发明的技术效果是：激光的强度可按照密封圈的宽窄而设定，可以对宽窄不一、形状复杂的密封薄膜进行密封，保证了良好的密封效果；密封时间短且热量只产生在密封圈附近，对染料的影响较小，也不会引起有机电解质的挥发，适用于光阳极板和阴极板之间密封，也适用于对关注电解液的小孔密封。 | 1.一种染料敏化太阳电池的密封方法，其主要特征是： 首先将密封圈夹于光阳极板和阴极板之间并通过激光照射融合密封材料完成电池光阳极板和阴极板之间的封装； 然后将密封圈夹于阴极板和小孔密封玻璃片之间并通过激光照射融合密封材料完成电池阴极板和小孔密封玻璃片之间的封装，进而完成整个电池的封装； 该激光束的参数通过密封圈形状设定，激光束宽度与密封圈薄膜宽度相同，通过激光束沿着密封圈形状扫描直至闭合完成密封。 | H01L51/48 ¦ H01G9/08 ¦ H01G9/20 | CN201210181957.1 | 2016-07-13
6695 | CN103582956B | 一种通过卷对卷过程制备半导体膜的化学浴沉积设备 | 未缴年费 | 王家雄 | 2012-06-05 | 2015-11-25 | 本发明提供了用于在连续柔性基板上在卷对卷过程中制备薄膜的化学浴沉积方法和系统。具体地，它们对于沉积硫化镉或硫化锌以制造薄膜太阳能电池是尤其有用的。本方法及其沉积系统将薄膜沉积于由卷对卷系统所传送的垂直行进的连续柔性工件上。通过连续地喷淋从新鲜混合类型到逐渐老化形式的反应溶液而沉积薄膜，直至获得预期厚度。基板和溶液均被加热到一反应温度。在沉积过程中，柔性基板的前表面完全被喷淋的溶液所覆盖，但基板背面保持干燥。在反应器内部的反应环境可与外部环境隔绝。该设备被设计以产生最少量的需经化学处理的废液。 | 1.一种在柔性基板表面上通过卷对卷过程中的化学浴沉积形成薄膜的方法，包括： 处理一垂直行进的连续柔性工件，使其待沉积表面被多个喷嘴所润湿而其背面利用风刀在整个过程中维持干燥； 在化学浴沉积反应之前，用预先加热的去离子水预清洗待沉积的工件表面； 通过将新鲜混合且预热过的反应溶液喷淋到预清洗过的所述工件表面，然后将一系列的逐渐老化的反应溶液连续地喷淋到所述工件表面直到期望膜厚度，从而沉积薄膜； 用清洗过的去离子水将溶液残余从反应过的所述工件表面冲走，用新鲜去离子水清洗已沉积的膜，最后用红外线光束或加热过的空气流将所述膜烘干； 其中，所述柔性工件包括选自于不锈钢、铝合金、铜、钼、镍、锌、钛、高分子和塑料中的一种或多种材料； 其中，所述反应溶液和所述工件在整个过程中被加热到介于25℃至95℃之间的提高反应温度。 | H01L31/18 ¦ B05C11/00 ¦ C23C16/30 | CN201280027440.5 | 2015-11-25
6696 | CN103608920B | 包括位于LED上的散射部分的LED阵列及其制作方法 | 未缴年费 ¦ 权利转移 | 昕诺飞控股有限公司 | 2012-06-05 | 2016-08-17 | 一种光输出装置具有利用自对准工艺制作在LED阵列上的散射区域，在该自对准工艺期间，每个LED(10)的光被用于控制在光敏层(20)上沉积散射颗粒(22)的工艺。 | 1.一种光输出装置，包括： 电互连发光二极管(10)阵列； 衬底层(14)，该发光二极管阵列置于该衬底层内或上； 具有在该发光二极管上的部分的附着层(20)，其中该附着层部分具有光激发导电性；以及 通过静电吸引而附着到该附着层部分，由此形成与该发光二极管自对准的散射区域的带电散射颗粒(22)。 | H01L25/075 ¦ H01L33/50 | CN201280028382.8 | 2016-08-17
6697 | CN103597620B | 光电子半导体芯片、具有这种半导体芯片的显示器和这种半导体芯片或显示器的应用 | 未缴年费 | 欧司朗光电半导体有限公司 | 2012-06-06 | 2017-05-24 | 提出一种具有半导体层序列（1）的光电子半导体芯片（10），所述半导体层序列具有设为用于产生辐射的有源层（1a）。半导体芯片（10）能够在第一运行模式（B1）和第二运行模式（B2）中运行。在第一运行模式（B1）中，半导体层序列（1）发射辐射，而半导体层序列（1）在第二运行模式（B2）中不发射辐射。半导体层序列（1）在第一运行模式（B1）中在导通方向上运行并且在第二运行模式（B2）中在截止方向上运行。此外，提出一种具有多个这种半导体芯片（10）的显示器和作为机动车前照灯（100）的应用。 | 1.一种用于以第一运行模式(B1)和与所述第一运行模式不同的第二运行模式(B2)运行光电子半导体芯片(10)的方法，其中 -所述半导体芯片具有半导体层序列(1)，所述半导体层序列具有设为用于产生辐射的有源层(1a)， -所述半导体芯片在所述第一运行模式(B1)中以穿过所述半导体层序列的第一运行电流(I1)在导通方向上运行，使得所述半导体层序列发射辐射， -所述半导体芯片在所述第二运行模式(B2)中以第二运行电流(I2)在截止方向上运行，使得所述半导体芯片不发射辐射，以及 -所述第二运行模式(B2)设为用于减小所发射的辐射由于在接通到所述第一运行模式(B1)时的温度变化所引起的波长移动，或者所述第二运行模式(B2)设为用于通过如下方式阻止湿气凝结在所述半导体芯片上：即所述半导体芯片(10)在所述第二运行模式中能够运行为，使得所述半导体层序列(1)在所述第二运行模式中的温度保持得比所述半导体层序列(1)在关断的运行模式中的温度高至少2℃或者所述第二运行电流的电流强度的数值是所述第一运行电流的电流强度的数值的最多10％。 | H01L33/44 ¦ H05B33/08 ¦ H05B44/00 | CN201280028239.9 | 2017-05-24
6698 | CN103563100B | 用于发光二极管的高温无金晶圆接合 | 未缴年费 ¦ 权利转移 | 株式会社东芝 | 2012-06-08 | 2016-02-24 | 通过在硅晶圆上生长外延LED结构制成的竖直GaN基LED。加入银层并且使其退火以承受大于450℃的温度。提供阻挡层（例如Ni/Ti），在温度高于450℃下，其效用可持续五分钟，防止接合金属扩散进入银层。然后，使用在大于380℃下熔化的高温接合金属(例如AlGe)，将产生的器件晶圆结构晶圆接合至载体晶圆结构。晶圆接合之后，去除硅、加入无金电极(例如Al)并且切割该结构。与电极金属兼容的高温焊料(例如ZnAl)用于管芯附接。管芯附接发生在大于380℃温度下持续十秒，而不熔化接合金属，否则器件被损坏。整个LED不含金，并且因此可在高产量无金半导体制造厂内制造。 | 1.一种包括发光器件的发光组件，包括： 外延发光结构，包括n型层、p型层以及设置在所述n型层与所述p型层之间的有源层，其中所述有源层包括一定量的铟，所述外延发光结构具有上表面和下表面，所述外延发光结构的所述上表面被粗糙化； 载体，设置在所述外延发光结构的所述下表面的一侧上； 金属接合层，设置在所述外延发光结构与所述载体之间，所述金属接合层将所述外延发光结构与所述载体结合在一起； 反射层，包括有银层且设置在所述金属接合层和所述外延发光结构之间； 第一阻挡层，设置在所述反射层和所述金属接合层之间；以及 第二阻挡层，设置在所述金属接合层和所述载体之间， 其中所述外延发光结构、所述载体、所述金属接合层和所述反射层是所述发光器件的部件， 所述发光器件还包括第一电极层和第二电极层，所述第一电极层接触所述n型层，所述第二电极层接触所述p型层，以及 所述金属接合层、所述第一电极层和所述第二电极层不包含金。 | H01L33/02 ¦ H01L33/62 | CN201280012102.4 | 2016-02-24
6699 | TWI509350B | 光敏性樹脂組成物及使用該組成物之濾色器 | 未缴年费 | 第一毛织株式会社 | 2012-06-08 | 2015-11-21 | 本發明揭示一種包括一複合染料的光敏性樹脂組成物，該複合染料包括一再發射在400至800 nm之螢光波長下的光的紅色螢光染料；和一包括至少一選自於Mg、Ni、Co、Zn、Cr、Pt和Pd的金屬離子的金屬錯合物染料，以及一使用該組成物的濾色器。 | 1.一種光敏性樹脂組成物，其包含有一複合染料，其中該複合染料包含有：一再發射在400至800nm之螢光波長下的光的紅色螢光染料，其中該紅色螢光染料包含有一由下列化學式1所表示的化合物其中，在化學式1中，R 2 是-OH、-O-或-NR a R b (其中，R a 和R b 各個獨立地是氫、一經取代或未經取代的C1至C5烷基基團、一經取代或未經取代的C1至C5烷氧基基團、一經取代或未經取代的C3至C10環烷基基團、一經取代或未經取代的C3至C10雜環烷基基團、一經取代或未經取代的C6至C20芳基基團、一經取代或未經取代的C3至C20雜芳基基團，或一經取代或未經取代的C1至C5烷基(甲基)丙烯酸酯基團，或者R a 和R b 被分別地連接至R 1 和R 3 以形成一環)，R 6 是=O或=NR c R d+ (其中，R c 和R d 各個獨立地是氫、一經取代或未經取代的C1至C5烷基基團、一經取代或未經取代的C1至C5烷氧基基團、一經取代或未經取代的C3至C10環烷基基團、一經取代或未經取代的C3至C10雜環烷基基團、一經取代或未經取代的C6至C20芳基基團、一經取代或未經取代的C3至C20雜芳基基團，或一經取代或未經取代的C1至C5烷基(甲基)丙烯酸酯基團，或者R c 和R d 被分別地連接至R 5 和R 7 以形成一環)，R 1 、R 3 至R 5 以及R 7 至R 13 各個獨立地是氫、一鹵素、一羧基基團、-COO - 、-COOR e (其中，R e 是一經取代或未經取代的C1至C10烷基基團)、一磺酸基團、-SO3 - 、-SO2 Cl - 、一硝基基團、一羥基基團、-HgOH、一經取代或未經取代的C1至C20烷基基團、一由下列化學式2所表示的自由基，或NRR'(其中，R和R'各個獨立地是氫、一經取代或未經取代的C1至C20烷基基團、一經取代或未經取代的C6至C30芳基基團，或一由下列化學式3所表示的自由基)，X是-O-、-S-、-CO-或-NR f -(其中，R f 是氫或一經取代或未經取代的C1至C20烷基基團)，以及A是一鹵離子、ClO4 - 、BF4 - 、SbF6 - 、CF3 SO3 - 、CF3 COO - 、N(SO2 CF3)2 - 、由下列化學式4-1和4-2所表示的離子化合物的一者、一鹼金屬陽離子、一鹼土金屬陽離子，或一烷基銨，[化學式2]其中，在化學式2中，R 14 是氫或一經取代或未經取代的C1至C20烷基基團，其中，在化學式3中，R 15 是氫或一經取代或未經取代的C1至C20烷基基團，以及W是一鹵素，；以及一包括至少一選自於Mg、Ni、Co、Zn、Cr、Pt和Pd的金屬離子的金屬錯合物染料，其中該金屬錯合物染料包含具有一金屬離子及選自於下列之至少一者的複合物：溶劑黃19、溶劑黃21、溶劑黃25、溶劑黃79、溶劑黃82、溶劑黃88、溶劑橙45、溶劑橙54、溶劑橙62、溶劑橙99、溶劑紅8、溶劑紅32、溶劑紅109、溶劑紅112、溶劑紅119、溶劑紅124、溶劑紅160、溶劑紅132和溶劑紅218。 | G03F7/004 ¦ C09K11/06 ¦ C09B57/00 ¦ G02B5/20 | TW101120675 | 2015-11-21
6700 | CN102683465B | 被动式光伏组件冷却装置 | 未缴年费 ¦ 权利转移 | 上海电力大学 ¦ 上海普天中科能源技术有限公司 | 2012-06-11 | 2014-08-20 | 本发明涉及一种被动式光伏组件冷却装置，包括蒸发冷却装置，蒸发冷却装置由纤维层或纤维管和多孔材料薄板组成，蒸发冷却装置紧贴在光伏组件的背面，蒸发冷却装置和光伏组件两端分别固定在水箱和支架上，并与地面呈一倾角，纤维层或纤维管的末端位于水箱内，水箱中安装有用于控制蒸发冷却装置启停的活动挡板，活动挡板通过联轴器与电机相连，联轴器一端连接有摆杆，且摆杆另一端与固定在水箱侧面上、下位置上的限位开关相对应，电机与光敏电阻和控制电路连接，且光敏电阻安放在水箱上方。该装置根据植物叶片的蒸腾原理，利用毛细现象、小孔扩散原理，通过水的蒸发吸热来降低与冷却装置紧密贴合的光伏电池板的温度，从而提高太阳能光伏电池的发电效率。 | 1.一种被动式光伏组件冷却装置，包括光伏组件（1），水箱（6），蒸发冷却装置，其特征在于：所述蒸发冷却装置由两部分组成，第一部分为纤维层或纤维管（2），第二部分为多孔材料薄板（3），蒸发冷却装置紧贴在光伏组件（1）的背面，蒸发冷却装置和光伏组件（1）两端分别固定在水箱（6）和支架（4）上，并与地面呈一倾角，使落到光伏组件表面的雨水顺其表面流至水箱（6）中，蒸发冷却装置的纤维层或纤维管（2）的末端位于水箱（6）内，水箱（6）中安装有用于控制蒸发冷却装置启停的活动挡板（7），活动挡板（7）通过联轴器（12）与电机（13）相连，联轴器（12）一端连接有摆杆（14），且摆杆（14）另一端与固定在水箱（6）侧面上、下位置上的限位开关（15）相对应，用于触发限位开关（15），电机（13）与光敏电阻（16）和控制电路连接，且光敏电阻（16）安放在水箱（6）上方。 | H02S40/42 ¦ H01L31/052 | CN201210188749.4 | 2014-08-20
6701 | CN103608701B | 经激光处理的GRIN透镜和使用它的光学接口设备与组件 | 未缴年费 | 康宁股份有限公司 | 2012-06-11 | 2017-03-29 | 公开了经激光处理的梯度折射率(GRIN)透镜和使用该经激光处理的GRIN透镜的光学接口设备和组件。GRIN透镜组件包括柱形中央部分，其具有GRIN折射率分布、平的前后表面和外表面以及直径D1，其中200微米＜D1＜420微米。外径D2的环状包层围绕着该中央部分外表面，且该包层具有前和后环状表面以及恒定或变化的折射率。前和后环状表面中的一个或两者可以是弯曲的。在平的后表面处，光纤光学耦合至该中央部分。通过用支承部件来可操作地支承至少一个GRIN透镜组件，来形成光学接口设备。通过使两个光学接口设备相接，来形成光学接口组件。 | 1.一种能使用激光解理工艺形成的梯度折射率(GRIN)透镜组件，包括： 柱形部分，具有多项式或抛物线GRIN折射率分布nA(r)、平的前和后表面、外表面、以及直径D1，且其中200微米≤D1≤420微米； 围绕着中央部分外表面的具有径向宽度δr和外径D2的环状包层，且所述环状包层具有前和后环状表面以及恒定或变化的折射率，其中所述径向宽度δr被选择成使得由激光解理工艺形成的表面曲率驻留在所述前环状表面上；和 在所述平的后表面处光学耦合至所述中央部分的光纤。 | G02B3/00 ¦ G02B6/32 ¦ G02B6/42 | CN201280029251.1 | 2017-03-29
6702 | CN102690477B | 太阳能电池背板材料及其制备方法及产品 | 未缴年费 | 贵州省复合改性聚合物材料工程技术研究中心 | 2012-06-13 | 2014-06-04 | 本发明公开了一种太阳能电池背板材料及其制备方法及产品，包括改性PVDF及改性PET；按重量份数计算，改性PVDF由70～80份PVDF，5～20份改性用聚合树脂Ⅰ，0.5～5份无机填料Ⅰ以及0.1～0.2份改性助剂组成；改性PET由70～80份PET，5～15份改性用聚合树脂Ⅱ，0.5～10份无机填料Ⅱ以及0.1～0.2份改性助剂组成。本发明利用改性树脂、无机填料及改性助剂分别对PET及PVDF进行改性，使他们在共挤出后形成的结构中获得更好的力学性能，增加层与层间的粘结性能，耐候性和对水汽及氧的阻隔性能，保证太阳能电池背板使用寿命高于25周年以上。 | 1.一种太阳能电池背板材料的太阳能电池背板的制备方法，其特征在于：通过聚合物微纳层叠共挤装置将改性PVDF及改性PET进行共挤出，形成PET层和PVDF层交替的微纳结构，获得太阳电池背板材料；在太阳电池背板材料的上下表层涂覆含氟树脂，并对含氟树脂作交联固化处理，使含氟树脂在太阳电池背板材料表面形成保护膜，从而获得成品；按重量份数计算，改性PVDF由70～80份PVDF，5～20份改性用聚合树脂Ⅰ，0.5～5份无机填料Ⅰ以及0.1～0.2份改性助剂组成；改性PET由70～80份PET，5～15份改性用聚合树脂Ⅱ，0.5～10份无机填料Ⅱ以及0.1～0.2份改性助剂组成；所述的无机填料Ⅰ为碳酸钙、二氧化钛或二氧化硅中的一种或几种的组合；所述的改性用聚合树脂Ⅱ为聚萘二甲酸乙二醇酯，聚碳酸酯或聚对苯二甲酸丁二醇酯中的一种或几种的组合。 | C08L27/16 ¦ C08L67/02 ¦ C08L77/00 ¦ C08L23/06 ¦ C08L69/00 ¦ C08K3/26 ¦ C08K3/22 ¦ C08K3/36 ¦ C08K3/34 ¦ H01L31/049 | CN201210193493.6 | 2014-06-04
6703 | CN103620810B | LITI施体膜 | 未缴年费 | 可隆工业株式会社 | 2012-06-14 | 2016-04-13 | 本发明提供一种激光热转写（LITI）施体膜，包括：基膜、助粘剂层、光热转换层、中间层以及转印层，其中，所述光热转换层包括树脂组合物，这种树脂组合物包括热固性树脂和光热转换材料，所述中间层包括紫外光固化树脂并且表面能为35mN/m或35mN/m以下。 | 1.一种激光热转写(LITI)施体膜，包括：基膜、助粘剂层、光热转换层、中间层以及转印层， 其中所述光热转换层包括树脂组合物，这种树脂组合物包括热固性树脂和光热转换材料，所述中间层包括紫外光固化树脂并且表面能为35mN/m或小于35mN/m， 其中所述光热转换层的表面粗糙度(Ra)为20nm或小于20nm，所述中间层的厚度是1.0μm到3.5μm，所述中间层的铅笔硬度是H或更小，该硬度采用JISK5400测得。 | H01L51/52 ¦ H05B33/22 | CN201280029624.5 | 2016-04-13
6704 | CN102768439B | 一种母板取向膜的制作方法及转印版、取向液 | 未缴年费 | 北京京东方光电科技有限公司 | 2012-06-14 | 2014-12-10 | 本发明公开一种母板取向膜的制作方法及转印版、取向液，该方法包括：利用转印版在具有两个以上基板的母板上涂布取向液，使取向液在母板上形成取向膜，所述转印版具有对应覆盖两个以上基板的转印区；将所述母板上位于基板的显示区域以外且不需保留取向膜的区域的取向膜去除。根据本发明的技术方案，能够解决目前存在取向膜过厚的边缘区，以及取向膜过厚的边缘区与封框胶区域重叠引起的显示不良问题。 | 1.一种母板取向膜的制作方法，其特征在于，该方法包括： 利用转印版在具有两个以上基板的母板上涂布取向液，使取向液在母板上形成取向膜，所述转印版具有对应覆盖两个以上基板的转印区； 将所述母板上位于基板的显示区域以外且不需保留取向膜的区域的取向膜去除；其中， 所述取向液由液晶分子取向材料、感光材料、光敏剂和溶剂组成；所述液晶分子取向材料占取向液的重量比为25-35％，所述感光材料占取向液的重量比为3.5-6％，所述光敏剂占取向液的重量比为0.8-2.5％。 | G02F1/1337 ¦ G03F7/20 ¦ G03F7/30 ¦ G03F7/42 | CN201210199221.7 | 2014-12-10
6705 | CN102707584B | 可用于制作光子晶体掩膜层的双光束曝光系统及方法 | 未缴年费 ¦ 一案双申 | 杭州士兰明芯科技有限公司 | 2012-06-15 | 2014-03-12 | 本发明公开了一种可用于制作光子晶体掩膜层的双光束曝光系统，包括激光光源、扩束准直系统、分束合光装置和两个可转动晶片夹持器,分束合光装置包括第一分束合光棱镜、第二分束合光棱镜和两个反射镜，激光光源、扩束准直系统和第一分束合光棱镜由前至后依次设置，两个反射镜分别位于第一分束合光棱镜的后面和侧面，第一、第二分束合光棱镜和两个反射镜所在的位置组成平行四边形，两个可转动晶片夹持器分别位于第二分束合光棱镜的后面和侧面，电动快门设置于激光光源和扩束准直系统之间或者设置于扩束准直系统和第一分束合光棱镜之间。还公开了一种可用于制作光子晶体掩膜层的双光束曝光方法。本发明结构简单、价格低廉的、易于实现。 | 1.一种可用于制作光子晶体掩膜层的双光束曝光系统，其特征在于，包括激光光源、扩束准直系统、分束合光装置和两个可转动晶片夹持器，所述分束合光装置包括第一分束合光棱镜、第二分束合光棱镜和两个反射镜，所述激光光源、扩束准直系统和第一分束合光棱镜由前至后依次设置，所述两个反射镜分别位于所述第一分束合光棱镜的后面和侧面，第一、第二分束合光棱镜和两个反射镜所在的位置组成平行四边形，所述两个可转动晶片夹持器分别位于第二分束合光棱镜的后面和侧面；激光光源发出的激光经扩束准直系统扩束准直后，经第一分束合光棱镜分成两束光，两束光分别经对应的反射镜反射后传播到第二个分束合光棱镜处，经第二个分束合光棱镜合光后交叠在两个可转动晶片夹持器上。 | G03F7/20 ¦ G02B27/10 ¦ G02B26/08 ¦ G02B27/09 ¦ G02B5/08 | CN201210202600.7 | 2014-03-12
6706 | CN102692673B | 一种用掩模板制作大版导光片的方法 | 未缴年费 ¦ 保全 | 博昱科技(丹阳)有限公司 | 2012-06-20 | 2014-09-03 | 一种用掩模板制作大版导光片的方法，其特征在于：采用含有多个区域的掩模板，并通过掩模板对涂布于大版导光片基片上的可光聚合材料混合物进行选择性的聚合，在大版导光片基片上形成凸起或凹陷的微结构，构成大版导光片。大版导光片包含多个单元导光片，通过对大版导光片的分割，得到用于LCD背光源和LED照明组件的多个分立单元导光片。本发明公开的方法克服了喷墨打印，射出成型、激光蚀刻等技术的限制，并显著地提高了高性能薄型化导光片的生产速度。 | 1.一种用掩模板制作大版导光片的方法，其特征在于：包括以下步骤： 1）、设计掩模板：掩模板含有多个区域掩模板图案和隔开区域掩膜板图案的区域间隙；区域掩模板图案中含有透光开口和阻光部分，或阻光图案和透光部分组成的掩模板图案；至少一个区域掩模板图案中，透光开口或阻光图案的位置随机或按设定规律分布,透光开口或阻光图案的密度沿至少一个方向逐渐变化；掩模板包含一衬底基片，衬底基片为高平整度的玻璃，通过溅射或蒸发的方式在玻璃表面淀积一金属铬层，在铬层上涂上光学光刻胶或电子束光刻胶，按设计图案，对光刻胶通过光学或电子束方式进行曝光，再经过蚀刻，得到含有透光开口和阻光部分或阻光图案和透光部分组成的多个区域掩模板图案的掩模板；区域掩模板图案包含密度沿至少一个方向逐渐变化的透光开口或阻光图案组成的第一较小区域； 2）、制作大版导光片：将可光聚合材料混合物涂布在大版导光片基片上，形成涂层，并将涂布有可光聚合材料混合物的大版导光片基片放置于步骤1）的掩模板上；使用准直或接近准直的能量辐射，通过掩模板的透光开口或透光部分，选择性地使涂层中可光聚合混合物聚合，并形成固体结构；使用溶剂：甲醇、丙醇、异丙醇或水，洗涤可光聚合混合物涂层，除去所述涂层中未聚合的部分，在大版导光片基片上形成与所述掩模板区域掩模板图案中透光开口或阻光图案及与采用的材料混合物相对应的凸起或凹陷的微结构，构成含有多个单元导光片和隔开单元导光片的区域间隙的大版导光片；通过分割，得到多个分立单元导光片；所述由大版导光片通过分割而得到的分立单元导光片的至少一个断面进一步经过抛光处理；分立单元导光片用于侧光式背光源，使来自位于导光片侧面的光源的光，变为向液晶显示器面板的背面照射的面光源；大版导光片中的单元导光片包含密度沿至少一个方向逐渐变化的凸起或凹陷微结构组成的第一微结构区域。 | G02B6/00 ¦ G02B5/04 ¦ G03F7/00 | CN201210204175.5 | 2014-09-03
6707 | CN103620807B | 用于OLED微腔和缓冲层的材料和方法 | 未缴年费 | 科迪华公司 | 2012-06-20 | 2017-02-15 | 本教导提供用于使用喷墨印刷或热敏印刷工艺来形成由于有机发光器件（OLED）的有机层的方法。所述方法能够进一步使用诸如真空热蒸发（VTE）之类的一个或多个附加工艺来创建OLED堆叠。OLED堆叠结构也被提供，其中通过喷墨印刷或热敏印刷方法以高沉积速率形成电荷注入或电荷传输层中的至少一个。依赖于沉积参数和后处理条件，有机层的结构可以是无定形的、结晶的、多孔的、密集的、平滑的、粗糙的或其组合。OLED微腔也被提供并且能够通过一个或多个方法来形成。 | 1.一种形成用于有机发光器件的微腔的方法，所述方法包括： 将来自喷墨印刷头的墨水沉积到包括第一反射电极的衬底上以形成印刷层，所述墨水由载体以及溶解或悬浮的成膜有机材料来定义； 从印刷层驱除载体以在衬底上形成第一有机缓冲层, 其中第一有机缓冲层表现出玻璃转化温度范围； 从玻璃转化温度范围内到超过玻璃转化温度范围的烘烤温度来烘烤第一有机缓冲层以形成具有从1.0x10-9 S/m到1.0x10-1 S/m的导电率的结晶有机层； 将发光有机材料沉积在第一有机缓冲层之上以形成发射层，以使得第一有机缓冲层被布置在衬底和发射层之间，在激发时所述发光有机材料以峰值发射波长来发射光；以及 将第二反射电极沉积在发射层之上，以使得发射层被布置在第一反射电极和第二反射电极之间以形成OLED微腔； 其中第一和第二反射电极中的至少一个是半透明的，第一反射电极和第二反射电极彼此隔开一段距离，所述距离对应于微腔的深度，并且微腔的深度被配置用于峰值发射波长的谐振发射。 | H01L51/50 ¦ H01L51/56 | CN201280030376.6 | 2017-02-15
6708 | CN103988315B | 太阳能电池装置及其制造方法 | 未缴年费 | LG伊诺特有限公司 | 2012-06-20 | 2017-01-18 | 公开了一种太阳能电池装置及其制造方法。所述太阳能电池装置包括：阻挡部分，设置在支撑基板的外缘区域中并且设置成彼此相对；在所述阻挡部分之间的多个太阳能电池；以及在所述阻挡部分和所述太阳能电池上的保护层。 | 1.一种太阳能电池装置，包括： 设置于支撑基板的外缘区域中的多个阻挡部分，所述多个阻挡部分彼此相对； 位于所述阻挡部分之间的多个太阳能电池；以及 位于所述阻挡部分和所述太阳能电池上的保护层， 其中，所述多个阻挡部分包括多个沟槽图案或多个凸起图案。 | H01L31/04 ¦ H01L31/18 | CN201280061974.X | 2017-01-18
6709 | CN103703569B | 太阳能模块 | 未缴年费 | 阿尔佛列得·乔司特 | 2012-06-21 | 2016-08-17 | 单一透镜的太阳能模块包括将太阳能辐射转换成电能的太阳能电池、玻璃平板以及直接形成在玻璃平板上并与太阳能电池相隔一距离的单层全像透镜。所述透镜适用于选择性地偏转包括可见光且不包括不可见光的第一光分量，以将光的第一分量集中到太阳能电池上。 | 1.一种单一透镜的太阳能模块，包括： 至少一个太阳能电池(16)，包括将太阳辐射转换成电能的材料；及 玻璃平板(12)；其中 所述单一透镜的太阳能模块包括仅有单一个的光偏转组件，所述光偏转组件由单层全像透镜(14)所组成， 所述单层全像透镜直接形成在所述玻璃平板上， 所述单层全像透镜与所述至少一个太阳能电池分隔一距离， 所述单层全像透镜和所述玻璃平板经排列而平行所述太阳能电池的入射表面， 所述单层全像透镜适用于选择性地偏转第一光分量并且集中所述第一光分量到所述至少一个太阳能电池上，所述第一光分量包含可见光，及 所述单层全像透镜适用于选择性地偏转第二光分量远离所述至少一个太阳能电池，所述第二光分量包括不可见光。 | H01L31/054 | CN201280031301.X | 2016-08-17
6710 | CN103635464B | 聚苯主体化合物 | 未缴年费 | 日东电工株式会社 | 2012-06-21 | 2016-09-07 | 聚苯化合物，例如式I所表示的化合物，可用于电子器件如有机发光器件中。例如，所述化合物可在发光层中用作主体材料。 | 1.下式所表示的化合物： 其中Cy1、Cy2、Cy3、Cy4和Cy5独立地为用1或2个独立地选自C1-6烷基和F的取代基任选地取代的对亚苯基； Cy6为用1、2或3个独立地选自C1-6烷基和F的取代基任选地取代的苯基； Cy7为用1、2或3个独立地选自C1-6烷基和F的取代基任选地取代的萘-1-基； Cy8为用1、2、3、4或5个独立地选自C1-6烷基和F的取代基任选地取代的1-苯基-1H-苯并[d]咪唑-2-基。 | C07D235/18 ¦ C07D403/10 ¦ C07D409/04 ¦ C07F3/00 ¦ H01L51/50 | CN201280031055.8 | 2016-09-07
6711 | CN103814448B | 发光器件的制造方法 | 未缴年费 | 夏普株式会社 | 2012-06-25 | 2015-07-01 | 本发明所涉及的发光器件的制造方法包括配置步骤，其将包含通过1次交联在室温下变为半固化状态的硅酮树脂与荧光体在内的密封材料配置于发光元件，硅酮树脂在从室温(T0)到2次交联温度(T1)未满的温度区域内粘度可逆地下降，并在2次交联温度(T1)以上的温度区域内非可逆地全固化。 | 1.一种发光器件的制造方法，其特征在于，包括： 安装步骤，其将至少1个发光元件利用引线接合安装于基板； 配置步骤，其将至少包含通过1次交联而变为半固化状态的硅酮树脂与荧光体在内的保持了规定形状的密封材料配置于与所述安装步骤中安装的所述发光元件的上表面对置的位置； 熔融步骤，其以低于2次交联温度的温度对在所述配置步骤中配置的所述密封材料进行加热，来使所述密封材料熔融，所述2次交联温度是进行了1次交联的所述硅酮树脂通过2次交联而全固化的温度；和 固化步骤，其在使所述熔融步骤中熔融的所述密封材料与所述发光元件的至少上表面相密接的状态下，以所述2次交联温度以上的温度对所述密封材料进行加热， 所述硅酮树脂在从室温到低于所述2次交联温度的温度的温度区域内粘度可逆地下降，并在所述2次交联温度以上的温度区域内非可逆地全固化。 | H01L33/50 | CN201280045615.5 | 2015-07-01
6712 | CN103094397B | 对532nm敏感的真空光电二极管 | 未缴年费 | 南京理工大学 | 2012-06-27 | 2015-10-14 | 本发明公开了一种对532nm敏感的真空光电二极管，由透射式GaAlAs光电阴极组件、铟封材料、第一可伐合金、第二可伐合金与陶瓷组成，其中光电阴极组件自上而下由Corning 7056#玻璃窗口、Si3N4增透层、Ga1-x1Alx1As均匀掺杂发射层、Ga1-x2Alx2As掺杂浓度渐变发射层以及Cs/O激活层依次叠加而成；透射式GaAlAs光电阴极组件通过铟封材料与第一可伐合金相连，再通过圆柱形陶瓷管壁与第二可伐合金相连构成平板电容器，内部抽真空。具有本发明结构中的透射式GaAlAs光电阴极可以配合532nm激光器，应用于海洋光电子探测器件中，用来进行海洋探测领域的各项活动。 | 1.一种对532nm敏感的真空光电二极管，其特征在于：包括透射式GaAlAs光电阴极组件[1]、铟封材料[2]、第一可伐合金[3-1]、第二可伐合金[3-2]与陶瓷[4]，透射式GaAlAs光电阴极组件[1]通过铟封材料[2]与第一可伐合金[3-1]相连，第一可伐合金[3-1]通过陶瓷[4]与第二可伐合金[3-2]相连，第一可伐合金[3-1]充当透射式GaAlAs光电阴极组件[1]的管脚，第二可伐合金[3-2]充当二极管中收集电子的阳极及其管脚；透射式GaAlAs光电阴极组件[1]自上而下由Corning 7056#玻璃窗口[5]、Si3N4增透层[6]、Ga1-x1Alx1As均匀掺杂发射层[7]、Ga1-x2Alx2As掺杂浓度渐变发射层[8]以及Cs/O激活层[9]依次叠加而成；Ga1-x1Alx1As均匀掺杂发射层[7]的Al组分x1在0.75~0.90之间，总厚度在100~1000nm之间，采用均匀掺杂方式，掺杂浓度在1.0×1018~1.0×1019cm-3之间；Ga1-x2Alx2As掺杂浓度渐变发射层[8]的Al组分x2在0.60~0.68之间。 | H01L31/103 ¦ H01L31/0224 ¦ H01L31/0203 | CN201210215209.0 | 2015-10-14
6713 | CN103515475B | 一种硅光电池串归正机构及其归正方法 | 未缴年费 | 江苏瑞新科技股份有限公司 | 2012-06-29 | 2015-10-28 | 本发明公开了一种硅光电池串归正机构，包括工作台、归正机构、进程机构、以及抓取机构，所述归正机构包括用于检测待归正电池串的位置信息的检测机构、用于接收所述检测机构的检测信息并控制所述进程机构和抓取机构的控制系统以及用于放置归正后电池串的玻璃板，所述检测机构包括光源和用于检测未被待归正传感器遮挡的光源的双列线阵型传感器，能够实现高精度排版尺寸要求和智能控制，且造价低，本发明还公开了所述硅光电池串归正机构的归正方法。 | 1.一种硅光电池串归正机构，包括工作台、归正机构、进程机构、以及抓取机构，所述归正机构设于所述工作台上；所述进程机构设于所述归正机构的上方并且沿所述工作台的纵向方向移动；所述抓取机构设于所述进程机构上，其特征在于，所述归正机构包括用于检测待归正电池串的位置信息的检测机构、用于接收所述检测机构的检测信息并控制所述进程机构和抓取机构的控制系统以及用于放置归正后电池串的玻璃板，所述检测机构包括光源和用于检测未被待归正传感器遮挡的光源的双列线阵型传感器；所述双列线阵型传感器连接所述控制系统；所述控制系统连接所述进程机构和抓取机构。 | H01L31/18 | CN201210219924.1 | 2015-10-28
6714 | CN103733355B | 用于检测红外辐射的带有增益的方法和设备 | 未缴年费 | 佛罗里达大学研究基金会有限公司 ¦ 纳米控股有限公司 | 2012-07-02 | 2017-02-08 | 描述了光检测器、其制造方法和使用其检测辐射的方法。光检测器可以包括第一电极、光敏化层、电子阻挡／隧穿层和第二电极。还描述了红外‑可见光上转换器件、其制造方法和使用其检测辐射的方法。红外‑可见光上转换器件可以包括光检测器和与所述光检测器连结的OLED。 | 1.一种带有增益的光检测器，包括： 第一电极； 在所述第一电极上的光敏化层； 在所述光敏化层上的电子阻挡/隧穿层；以及 在所述电子阻挡/隧穿层上的第二电极。 | H01L31/10 ¦ H01L51/50 | CN201280031610.7 | 2017-02-08
6715 | CN102856396B | 光传感器装置 | 未缴年费 ¦ 权利转移 | 精工半导体有限公司 | 2012-07-02 | 2016-11-23 | 本发明的光传感器元件安装在由部分具有滤波功能的遮光玻璃盖基板（1）和具有空腔的遮光玻璃基板（2）构成的封装件内。光传感器装置的特征在于，具有滤波功能的遮光玻璃基板将玻璃自身具有吸收红外光、透过可见光的功能的玻璃埋入在其一部分，另外，遮光玻璃是由玻璃自身具有遮光性的玻璃构成。从而提供实现对应于能见度的功能、低成本且小尺寸、高可靠性的光传感器装置。 | 1.一种光传感器装置，其特征在于，具备： 玻璃盖基板，部分具有滤波功能； 光传感器元件，与在玻璃盖基板表面上通过金属化而设置的第一布线图案电连接；以及 遮光玻璃基板，具有空腔， 所述遮光玻璃基板具有：在具有所述空腔的表面一侧设置的通过金属化而成的第二布线图案、在相反表面一侧设置的通过金属化而成的第三布线图案、以及电连接所述第二布线图案和所述第三布线图案的贯通电极， 所述玻璃盖基板和所述遮光玻璃基板接合，所述第一布线图案与所述第二布线图案接触而电连接， 所述玻璃盖基板是具有贯通口、并在所述贯通口配置具有滤波功能的玻璃的构造。 | H01L31/0203 ¦ H01L31/0216 | CN201210224283.9 | 2016-11-23
6716 | CN103531648B | 一种InGaAs纳米异质结红外探测器线阵列及其制备方法 | 未缴年费 | 吉林师范大学 | 2012-07-03 | 2015-12-16 | 本发明提供一种InGaAs纳米异质结红外探测器线阵列及其制备方法，首先在衬底上制备上电极，依次生长有非晶砷化镓缓冲层，砷化镓纳米晶层、铟镓砷纳米晶层，然后制备下电极，形成InGaAs纳米异质结红外探测器线列阵，本发明红外光敏层为纳米晶材料，制备简单，并且可制备出高In组分的InGaAs薄膜，扩展探测范围，并且为非制冷红外探测器，工作于室温，体积小，重量轻，成本低。 | 1.一种InGaAs纳米异质结红外探测器线阵列，其特征在于：该红外探测器线阵列是由多个线形排列的单元器件组成的，所述单元器件包括衬底(1)，在衬底(1)上制备的带状Au膜下电极(2)，在下电极(2)上依次生长的非晶GaAs缓冲层(3)、GaAs纳米晶层(4)和InGaAs纳米晶层(5)，以及在InGaAs纳米晶层(5)上制备的圆环状Au膜上电极(6)。 | H01L31/0352 ¦ H01L27/144 ¦ H01L31/20 | CN201210226839.8 | 2015-12-16
6717 | CN103648664B | 包括用于保护的含氟聚合物组合物的光电子器件 | 未缴年费 | 陶氏环球技术公司 | 2012-07-03 | 2016-09-28 | 本发明的含氟聚合物组合物通常包含包括一种或多种含氟聚合物、紫外光防护组分（以下称UV防护组分）和任选的一种或多种其他成分（如果需要）的成分。UV防护组分包括至少一种具有特定结构和至少1000的重均分子量的受阻叔胺（HTA）化合物的组合。该叔胺与至少一种重均分子量大于500的有机紫外光吸收化合物（UVLA化合物）组合使用。当根据本发明原理选择HTA和UVLA化合物时，UV防护组分为含氟聚合物组合物提供明显改善的耐候性特性以保护下面的材料、特征、结构、元件等。特别地，本发明的包括UV防护组分的含氟聚合物组合物具有出乎意料地抵抗变黑、着色或其它可以由UV暴露引起的降解的更高能力。因此，预期被这些组合物保护的器件具有显著提高的使用寿命。所述组合物具有广泛的用途，但尤其是用于形成光电子器件的保护层。 | 1.包含保护膜的光电子器件，所述保护膜包含： (a)包含至少一种含氟聚合物的含氟聚合物成分，其中小于10重量％的所述含氟聚合物成分源自于偏二氟乙烯； (b)与所述含氟聚合物成分混合的保护组分，其有助于保护所述光电子器件抵御紫外光降解，其中所述膜包含0.01至10重量份所述保护组分/100重量份所述含氟聚合物成分，并且其中所述保护组分包含： (i)至少一种重均分子量为至少500的有机UV光吸收化合物；和 (ii)至少一种重均分子量为至少1000的受阻叔胺化合物，其中所述受阻叔胺包含含有叔胺部分的环部分，其中所述胺部分的氮原子是所述环部分的骨架成分并且是N-取代的，其中所述受阻叔胺化合物不包括伯胺或仲胺部分，并且其中所述至少一种有机UV光吸收化合物与所述至少一种受阻叔胺化合物的重量比在1:50至50:1的范围内。 | B05D7/04 ¦ B32B27/30 ¦ H01L31/048 ¦ C08K5/00 ¦ C08L27/18 | CN201280033523.5 | 2016-09-28
6718 | CN102736451B | 三光束干涉光刻方法和系统 | 未缴年费 | 苏州大学 | 2012-07-04 | 2014-02-26 | 本发明公开了一种三光束干涉光刻方法和系统，其方法包括：激光束被位相光栅分光成三路光束后在加工工件表面实现N次干涉曝光，相邻两次曝光位置之间的错位值为dI/N，其中，N为大于等于3的奇数，dI为曝光后的光强分布的周期，所述三路光束分别为复振幅相同的第一光束和第二光束以及0级光束。通过本发明的三光束干涉光刻方法，可以在光刻胶上直接制备大幅面的精密多台阶结构，加工效率高，而且所采用的元器件容易获得，成本低。另外，采用三光束干涉曝光，对光栅和系统没有消零级的要求，易于制备。 | 1.一种三光束干涉光刻方法，其特征在于，激光束被位相光栅分光成三路光束后在加工工件表面实现N次干涉曝光，相邻两次曝光位置之间的错位值为dI/N，其中，N为大于等于3的奇数，dI为曝光后的光强分布的周期，所述三路光束分别为复振幅相同的第一光束和第二光束以及0级光束,楔形位相板位于所述第一光束或第二光束的光路上，楔形位相板控制相邻两次曝光位置之间的错位值。 | G03F7/20 | CN201210229255.6 | 2014-02-26
6719 | CN102722091B | 双光束干涉光刻方法和系统 | 未缴年费 | 苏州大学 | 2012-07-04 | 2014-04-30 | 本发明公开了一种双光束干涉光刻方法和系统，其方法包括：两路光束在加工工件表面实现N次干涉曝光，相邻两次曝光位置之间的错位值为dI/N，其中，N≥2，dI为曝光后的光强分布的周期，所述两路光束干涉后的光场复振幅分布为余弦函数。通过本发明的双光束干涉光刻方法，可以在光刻胶上直接制备大幅面的精密多台阶结构，加工效率高，而且所采用的元器件容易获得，成本低。 | 1.一种双光束干涉光刻方法，其特征在于，两路光束在加工工件表面实现N次干涉曝光，两路光束的任一光路上设有一楔形位相板，通过移动楔形位相板改变其所在光路的初始位相，从而使得加工工件上的干涉条纹沿着水平方向移动，实现多次曝光的错位叠加，并使得相邻两次曝光位置之间的错位值为dI/N，其中，N≥2，dI为曝光后的光强分布的周期，所述两路光束干涉后的光场复振幅分布为余弦函数，多次曝光使得余弦类型的光强错位叠加，使得总光强分布为一个水平直线，获得平顶的台阶结构。 | G03F7/20 | CN201210229675.4 | 2014-04-30
6720 | TWI550057B | 複合材料、發光元件、發光裝置、電子裝置、照明裝置、及有機化合物 | 未缴年费 | 株式会社半导体能源研究所 | 2012-07-05 | 2016-09-21 | 本發明的一個方式提供一種複合有機化合物和無機化合物而成的載子傳輸性高的複合材料。此外，本發明的一個方式提供一種對有機化合物的載子注入性高的複合材料。本發明的一個方式提供一種不容易發生由電荷轉移相互作用導致的光吸收的複合材料。此外，本發明的一個方式提供一種對可見光具有高透光性的複合材料。本發明的一個方式提供一種複合材料，包括：有機化合物；以及對該有機化合物呈現電子接受性的無機化合物，其中，該有機化合物的環都是苯環，並且，該有機化合物的苯環的數目是4以上且25以下。 | 1.一種複合材料，其包括：有機化合物；以及對該有機化合物呈現電子接受性的無機化合物，其中，該有機化合物的環都是苯環，及其中，該有機化合物的該苯環的數目是4以上且25以下，及其中，該有機化合物不含氮。 | C09K11/06 ¦ H01L51/50 | TW101124230 | 2016-09-21
6721 | JP5963858B2 | 光電子モジュール、光電子装置及び方法 | 未缴年费 ¦ 复审 | HERAEUS NOBLELIGHT GMBH | 2012-07-06 | 2016-08-03 | 本発明は、光電子モジュール(112)、特に光電子チップオンボードモジュール(114)に関している。この記光電子モジュール(112)は、支持体(116)を含み、前記支持体(116)は、平坦に構成され、さらに当該支持体(116)上に配設された複数の光電子部品(118)を含んでおり、前記光電子モジュール(112)は、さらに複数のレンズ(124)を有するレンズシステム(122)を含んでいる。本発明によれば、前記レンズシステム(122)が異なる指向性を有する少なくとも2つのレンズ(124)を備えていることを特徴としている。 | 1.【請求項1】 光電子モジュール(112)であって、 前記光電子モジュール(112)は、支持体(116)を含み、 前記支持体(116)は、平坦に構成され、さらに当該支持体(116)上に配設された複数の光電子部品(118)を含んでおり、 前記光電子モジュール(112)は、さらに複数のレンズ(124)を有するレンズシステム(122)を含んでいる、光電子モジュール(112)において、 前記レンズシステム(122)が、異なる指向性を有する少なくとも2つのレンズ(124)を備えており、 前記異なる指向性を有する少なくとも2つのレンズ(124)は、異なる表面曲率と異なる高さとを有するレンズ(124)を含み、 前記レンズシステム(122)の少なくとも1つのレンズ(124)は、少なくとも1つの凸状湾曲領域と少なくとも1つの凹状湾曲領域とを有する表面湾曲部を備え、前記レンズ(124)の光軸(134)は、当該レンズ(124)に対応する光電子部品(118)の光軸(132)に対してずらされて配置されていることを特徴とする、光電子モジュール(112)。 | H01L33/58 ¦ F21V5/00 ¦ H01L31/0232 ¦ H01L31/054 ¦ H01L33/54 ¦ F21Y115/10 | JP2014520557 | 2016-07-08
6722 | CN103531653B | 背接触式太阳能电池及其制造方法 | 未缴年费 | 茂迪股分有限公司 | 2012-07-06 | 2016-02-10 | 一种背接触式太阳能电池及其制造方法，该电池包括：一包括一第一面的基板，该第一面具有一第一区域、一第二区域以及一位于该第一区域与该第二区域之间的第三区域，该第一区域、该第二区域及该第三区域共同形成一个二阶阶梯结构。该电池还包括分别位于该第一区域与该第二区域的一第一掺杂区与一第二掺杂区，以及一位于该第一面上且电连接于该第一掺杂区及该第二掺杂区的电极单元。该制造方法主要是通过两次的蚀刻步骤来形成该二阶阶梯结构，借此能使该电极单元的接触金属隔离制程易于进行，有助于减少制程步骤并使制程简单化。 | 1.一种背接触式太阳能电池，包括：一个包括一个第一面的基板、一个第一掺杂区、一个第二掺杂区以及一个位于该第一面上且电连接于该第一掺杂区及该第二掺杂区的电极单元，其特征在于，该基板的第一面具有一个第一区域、一个第二区域以及一个位于该第一区域与该第二区域之间的第三区域，该第一区域、该第二区域及该第三区域共同形成一个二阶阶梯结构，该第一掺杂区位于该第一区域，该第二掺杂区位于该第二区域。 | H01L31/068 ¦ H01L31/0352 ¦ H01L31/0224 ¦ H01L31/18 | CN201210236070.8 | 2016-02-10
6723 | CN102903789B | 复合材料红外探测器制备方法 | 未缴年费 | 电子科技大学 | 2012-07-09 | 2015-04-15 | 复合材料红外探测器制备方法，属于电子材料与元器件技术领域。本发明包括下述步骤：1）制备衬底和绝热层，衬底的厚度为0.01-10mm；绝热层的厚度为100nm~50um；2）在绝热层上制备热敏感单元，所述热敏感单元包括热敏感薄膜和电极，热敏感薄膜的材料为PZT/PVDF复合热释电材料；热敏感薄膜厚度为15~20um；3）在热敏感单元的表面制作红外吸收层；4）用激光刻蚀的方法对热敏感薄膜和电极进行图形化。本发明工艺简单，可以实现薄膜的大面积低温制备，满足与ROIC电路兼容的要求。 | 1.复合材料红外探测器制备方法，其特征在于，包括下述步骤： 1)制备衬底和绝热层，衬底的厚度为0.01-10mm；绝热层的厚度为100nm～50um； 2)在绝热层上制备热敏感单元，所述热敏感单元包括热敏感薄膜和底电极、上电极，热敏感薄膜的材料为PZT/PVDF复合热释电材料；热敏感薄膜厚度为15～20um； 3)在热敏感单元的表面制作红外吸收层； 4)用激光刻蚀的方法对热敏感薄膜和电极进行图形化； 所述衬底的材料为Si单晶基片，或SrTiO3单晶基片，或LaAlO3单晶基片，或Al2O3单晶基片；绝热层的材料为：SiO2，或Si3N4，或PI； 所述步骤2)包括： (2.1)掩模镀底电极， (2.2)流延成型PZT/PVDF薄膜， (2.3)掩模镀上电极； 所述步骤(2.2)包括： (a)将PVDF粉料按照一定的的质量配比溶于N,N-二甲基甲酰胺溶剂中，搅拌、超声直至其充分溶解； (b)加入与PVDF相同质量的PZT陶瓷粉，通过超声、搅拌使其分散均匀，得到混合均匀的浆料； (c)在流延成膜前将上述混合均匀的浆料放入真空干燥箱中进行真空处理并静置10min以除去浆料中的气泡； (d)将浆料在绝热层和底电极表面流延成型； (e)将其放入烘箱中在80℃下烘干1h以使溶剂全部挥发；待薄膜完全干燥后升温至160℃处理10min以增强复合材料与基板间的附着性； (f)在155℃下对复合材料极化1h使其内部的陶瓷粉体充分极化； (g)降温至100℃对复合材料极化1h以完成对聚合物基体的充分极化； 所述步骤4)中，激光束光斑直径1-100um，功率0.1-10W，扫描速度0-500mm/s； 衬底为(100)取向的n型抛光的Si单晶基片；绝热层为PI薄膜，厚度10um。 | H01L31/18 | CN201210234659.4 | 2015-04-15
6724 | CN102723425B | 一种LED荧光粉涂层的集成制备方法 | 未缴年费 | 电子科技大学 | 2012-07-10 | 2015-01-07 | 本发明公开了一种LED荧光粉涂层的集成制备方法，属于光电技术领域，其包括以下步骤：（1）配制荧光粉与感光胶体的分散体；（2）涂敷形成荧光粉感光胶分散体涂层；（3）通过曝光显影得到所需厚度和形状的荧光粉感光胶分散体涂层图案；（4）荧光粉分散介质的置换；（5）去除电极表面的涂层残留，露出芯片的电极图案。本专利提供了一种晶圆级封装的荧光粉涂层粉浆法工艺以及芯片电极图案的实现（清洁和暴露）方法，解决现有荧光粉涂层技术在LED芯片集成封装应用中如何实现电极图案与荧光粉涂层分离的问题。 | 1.一种LED荧光粉涂层的集成制备方法，其特征在于，包括以下步骤： （1）配制荧光粉与感光胶体的分散体：将包含荧光粉的颗粒与感光胶体均匀分散，形成荧光粉粉浆； （2）涂敷：将步骤（1）得到的荧光粉粉浆涂敷在LED芯片的出光方向的表面上，形成荧光粉感光胶分散体涂层； （3）曝光、显影：通过曝光显影得到所需厚度和形状的荧光粉感光胶分散体涂层图案； （4）荧光粉分散介质的置换：去除荧光粉感光胶分散体涂层中的感光胶成份，得到不含有机感光胶成份的荧光粉粉层；然后用耐高温透明胶体浸润、灌封，得到由新胶体分散的荧光粉涂层图案； （5）实现电极图案：采用热探针去胶的方法把电极表面的涂层残留去除掉，露出芯片的电极图案； 所述的感光胶体为SBQ感光胶、SBQ-PVA ＋高分子乳剂、SBQ-PVA ＋高分子乳剂＋丙烯酸酯或有机苯乙烯基吡啶盐树脂感光胶体系中的一种或者多种的组合。 | H01L33/50 | CN201210237092.6 | 2015-01-07
6725 | CN103826856B | 平版印刷版的制版方法 | 未缴年费 | 富士胶片株式会社 | 2012-07-10 | 2015-11-25 | 一种平版印刷版的制版方法，所述制版方法包括按以下顺序进行以下步骤a)至d)：a)提供在载体上具有图像记录层的阴图型平版印刷版原版，所述图像记录层含有红外吸收剂、由式(I)表示的引发剂和可聚合化合物，其中所述图像记录层能够用墨和润版水中的至少一种移除，b)用红外激光对所述阴图型平版印刷版原版进行图像曝光，c)将所述阴图型平版印刷版原版在白光灯下曝光5分钟以上，所述白光灯具有一个在400至500nm的光发射峰和一个在500至600nm的光发射峰并且不发射在380nm以下的光，d)用墨和润版水中的至少一种移除未曝光区以制造平版印刷版：Ar1-I+-Ar2Z-式(I)，在式(I)中，Ar1和Ar2各自表示可以具有取代基的苯环并且Ar1和Ar2表示彼此不同的结构，并且Z-表示抗衡阴离子。 | 1.一种平版印刷版的制版方法，所述制版方法包括按以下顺序进行以下步骤a)至d)： a)提供在载体上具有图像记录层的阴图型平版印刷版原版，所述图像记录层含有红外吸收剂、由式(I)表示的引发剂和可聚合化合物，其中所述图像记录层能够用墨和润版水中的至少一种移除， b)用红外激光对所述阴图型平版印刷版原版进行图像曝光， c)将所述阴图型平版印刷版原版在白光灯下曝光5分钟以上，所述白光灯具有一个在400至500nm的光发射峰和一个在500至600nm的光发射峰并且不发射在380nm以下的光， d)用墨和润版水中的至少一种移除未曝光区以制造平版印刷版： Ar1-I+-Ar2Z-式(I) 在式(I)中，Ar1和Ar2各自表示可以具有取代基的苯环并且Ar1和Ar2表示彼此不同的结构，并且Z-表示抗衡阴离子， 其中由式(I)中的Ar2表示的苯环上的取代基的哈米特σ值的总和是负值，并且 由式(I)中的Ar1表示的苯环上的取代基的哈米特σ值的总和是0或负值。 | B41C1/10 ¦ B41N1/14 ¦ G03F7/00 ¦ G03F7/029 ¦ G03F7/38 | CN201280046846.8 | 2015-11-25
6726 | CN103543502B | 光波导连接器 | 未缴年费 | 富士康(昆山)电脑接插件有限公司 ¦ 鸿海精密工业股份有限公司 | 2012-07-16 | 2017-10-13 | 一种光波导连接器，用以与电路板上的激光发射器与激光接收器进行光传输,其包括设有收容槽的衬套、收容于收容槽内的平面光波导、及耦合于平面光波导的导光装置，平面光波导具有与激光发射器对应的输出波导核心及与激光接收器对应的输入波导核心的若干波导核心，输出波导核心与输入波导核心相邻排列并处于同一水平面，所述平面光波导具有平整端面，所述输出波导核心和输入波导核心垂直延伸至端面，所述导光装置包括距离所述端面较近的第一反射镜及距离所述端面较远的第二反射镜，所述自激光发射器发出的光经第二反射镜反射后进入输入波导核心，自所述输出波导核心发出的光经第一反射镜反射后进入激光接收器。 | 1.一种光波导连接器，用以与电路板上的激光发射器与激光接收器进行光传输,其包括设有收容槽的衬套、收容于收容槽内的平面光波导、及耦合于平面光波导的导光装置，平面光波导具有与激光发射器对应的输入波导核心及与激光接收器对应的输出波导核心的若干波导核心，输出波导核心与输入波导核心相邻排列并处于同一水平面，其特征在于：所述平面光波导具有平整端面，所述输出波导核心和输入波导核心垂直延伸至平整端面，所述平面光波导的平整端面与导光装置紧密贴合，所述导光装置包括距离所述平整端面较近的第一反射镜及距离所述平整端面较远的第二反射镜，所述第一反射镜与第二反射镜在横向方向上间隔设置，所述激光发射器发出的光经第二反射镜反射后进入输入波导核心，所述光传输通过输出波导核心再经第一反射镜反射后进入激光接收器。 | G02B6/42 | CN201210243353.5 | 2017-10-13
6727 | TWI481041B | 製造高光電轉換率之光電極的方法以及使用該光電極的染料敏化太陽電池 | 未缴年费 | 国立中兴大学 | 2012-07-16 | 2015-04-11 | 一種製造高光電轉換率之光電極的方法，包括：步驟一，將碳化矽奈米粒子分散於液態媒體中；步驟二，將二氧化鈦奈米顆粒分散於步驟一所獲得的分散液；步驟三，將聚乙二醇混合於步驟二所得的分散液中，獲得碳化矽/二氧化鈦(SiC/TiO2)膠態溶液；步驟四，將該碳化矽/二氧化鈦(SiC/TiO2)膠態溶液塗佈於一導電基材的表面；步驟五，經由一燒結步驟和一冷卻步驟，使該碳化矽/二氧化鈦(SiC/TiO2)膠態溶液成為固著於該導電基材的碳化矽/二氧化鈦(SiC/TiO2)複合薄膜；步驟六，經由一浸泡或滴加光敏染料溶液的步驟，使步驟五所獲得之導電基材的碳化矽/二氧化鈦(SiC/TiO2)複合薄膜吸收光敏染料；步驟七，透過一清洗步驟，將未吸附上的染料從導電基材上清洗掉，從而獲得一可應用於染料敏化太陽能電池的光電極 | 1.一種製造高光電轉換率之光電極的方法，包括：步驟一，將碳化矽奈米粒子分散於一液態媒體中，獲得碳化矽奈米粒子分散液；步驟二，將二氧化鈦奈米顆粒分散步驟一所獲得之碳化矽奈米粒子分散液；步驟三，將聚乙二醇混合於步驟二所得的分散液中，從而獲得碳化矽/二氧化鈦(SiC/TiO2)膠態溶液；其中，碳化矽的含量為0.01~0.04 wt%，二氧化鈦的含量為5 wt%；步驟四，將該碳化矽/二氧化鈦(SiC/TiO2)膠態溶液塗佈於一導電基材的表面；步驟五，經由一燒結步驟和一冷卻步驟，使該碳化矽/二氧化鈦(SiC/TiO2)膠態溶液成為固著於該導電基材的碳化矽/二氧化鈦(SiC/TiO2)複合薄膜；步驟六，經由一浸泡或滴加光敏染料溶液的步驟，使步驟五所獲得之導電基材的碳化矽/二氧化鈦(SiC/TiO2)複合薄膜吸收光敏染料；步驟七，透過一清洗步驟，將未吸附上的染料從導電基材上清洗掉，從而獲得一可應用於染料敏化太陽電池的光電極。 | H01L31/0224 ¦ H01L31/042 | TW101125587 | 2015-04-11
6728 | CN104040430B | 正性光敏树脂组合物 | 未缴年费 | 第一毛织株式会社 | 2012-07-17 | 2017-11-24 | 公开了正性光敏树脂组合物，该正性光敏树脂组合物包含：(A)选自聚苯并噁唑前体、聚酰亚胺前体、以及它们的组合的碱溶性树脂；(B)光敏重氮醌化合物；(C)苯酚化合物；(D)有机染料以及(E)溶剂，其中，有机染料(D)包含至少一种具有590nm至700nm的吸收波长的红染料、至少一种具有550nm至590nm的吸收波长的黄染料、以及至少一种具有450nm至500nm的吸收波长的蓝染料。 | 1.一种正性光敏树脂组合物，包含： (A)选自聚苯并噁唑前体、聚酰亚胺前体、以及它们的组合的碱溶性树脂； (B)光敏重氮醌化合物； (C)苯酚化合物； (D)有机染料；以及 (E)溶剂， 其中，所述有机染料(D)包含至少一种具有590nm至700nm的吸收波长的红染料、至少一种具有550nm至590nm的吸收波长的黄染料、以及至少一种具有450nm至500nm的吸收波长的蓝染料， 其中，所述具有590nm至700nm的吸收波长的红染料是由以下化学式4表示的化合物： [化学式4] 其中，在化学式4中， R29和R30相同或不同，并且独立地是氢、取代或未取代的胺基、或者取代或未取代的C1至C10烷基， 其中，所述具有550nm至590nm的吸收波长的黄染料是由以下化学式5表示的化合物： [化学式5] 其中，在化学式5中， R43是取代或未取代的C1至C20烷基、C2至C20烷基氨基烷基磺酰基、或者其中至少一个-CH2-由-SO2-、-O-、或-NR-代替的C1至C20烷基，其中，R是氢或C1至C6烷基， R44是取代或未取代的C6至C30亚芳基、或者取代或未取代的C2至C30杂亚芳基， R45和R47至R50独立地选自氢；取代或未取代的C1至C20烷基；其中至少一个-CH2-由-SO2-、-O-、或-NR-代替的C1至C20烷基，其中，R是氢或C1至C10烷基；取代或未取代的C3至C20环烷基；取代或未取代的C2至C20烯基；取代或未取代的C6至C30芳基；取代或未取代的C2至C30杂环基；-SO2R'，其中，R'是氢或C1至C10烷基；-SO2R”，其中，R”是C6至C16芳基；酰基；羧基；砜基；以及氨基甲酰基，并且 R46选自氢、卤素、以及氰基， 其中，所述具有450nm至500nm的吸收波长的蓝染料是由以下化学式6表示的化合物： [化学式6] 其中，在化学式6中， X-是CF3COO-、CF3SO3-、C4F9SO3-、(CF3SO2)3C-或(CF3SO2)2N-， 术语“取代”是指用选自卤素、羟基、硝基、氰基、亚氨基、氨基、脒基、肼基、腙基、羧基、C1至C30烷基、C6至C30芳基、C3至C30环烷基、C3至C30杂芳基以及C2至C30杂环烷基中的至少一个取代基取代，代替官能团的至少一个氢。 | G03F7/022 ¦ G03F7/004 ¦ G02F1/13 | CN201280065652.2 | 2017-11-24
6729 | CN103105731B | 光敏树脂组合物和应用其的滤色器 | 未缴年费 | 第一毛织株式会社 | 2012-07-18 | 2015-08-26 | 本发明公开了光敏树脂组合物和应用其的滤色器，所述光敏树脂组合物包括染料，该染料包括由以下化学式1表示的基于次甲基的化合物和金属络合物。在化学式1中，各个取代基与在具体实施方式中限定的相同。本发明的光敏树脂组合物具有高亮度和对比度。[化学式1] | 1.一种光敏树脂组合物，包括： 染料，所述染料包括由以下化学式1表示的基于次甲基的化合物和金属络合物： [化学式1] 其中，在化学式1中， R1至R4和R11至R14各自独立地为氢、卤素、取代的或未取代的C1至C20烷基、取代的或未取代的C1至C20卤烷基、取代的或未取代的C1至C20烷氧基、取代的或未取代的C2至C20烯基、取代的或未取代的C2至C20炔基、取代的或未取代的C3至C20环烷基、取代的或未取代的C3至C20环烯基、取代的或未取代的C3至C20环炔基、取代的或未取代的C2至C20杂环烷基、取代的或未取代的C2至C20杂环烯基、取代的或未取代的C2至C20杂环炔基、取代的或未取代的C6至C30芳基、取代的或未取代的C2至C30杂芳基， R5、R6、R8和R9各自独立地为氢、或取代的或未取代的C1至C20烷基， R7和R10各自独立地为氢、取代的或未取代的C1至C20烷基、取代的或未取代的(甲基)丙烯酸C1至C20烷基酯基、或取代的或未取代的C6至C30芳基， n为从1到4的整数，且 A为卤素离子、ClO4-、BF4-、SbF6-、CF3SO3-、N(SO2CF3)2-、或由以下化学式2-1和2-2表示的化合物中的一种： [化学式2-1] [化学式2-2] 所述金属络合物包含金属离子和选自以下中的至少一种的复合物：溶剂黄19、溶剂黄21、溶剂黄25、溶剂黄79、溶剂黄82、溶剂黄88、溶剂橙45、溶剂橙54、溶剂橙62、溶剂橙99、溶剂红8、溶剂红32、溶剂红109、溶剂红112、溶剂红119、溶剂红124、溶剂红160、溶剂红132、和溶剂红218， 所述金属络合物包含选自Mg、Ni、Co、Zn、Cr、Pt、Pd、和Fe中的至少一种金属离子。 | G03F7/004 ¦ G03F7/027 ¦ G02B5/20 | CN201210249993.7 | 2015-08-26
6730 | CN102890317B | 光模块 | 未缴年费 | 西铁城时计株式会社 | 2012-07-18 | 2015-04-22 | 本发明提供一种通过简单的结构能够高精度地组装并实现小型化的光模块。在安装基板(101)上安装有LD元件(102)和波长变换元件(103)作为光学元件。光纤(105)的端部以规定长度固定在副基板(104)的光纤固定槽(301)中。该副基板(104)以支承光纤(105)的面与安装基板(101)对置的方式相对于该安装基板(101)进行安装，而使波长变换元件(103)与光纤(105)耦合。通过在安装基板(101)上安装副基板(104)，而波长变换元件(103)的射出端与光纤(105)的射入端的耦合部位设置在距安装基板(101)的端部为规定距离内部的位置。 | 1.一种光模块，其具备安装基板、搭载在所述安装基板上的光学元件、光纤、对所述光纤进行支承的支承构件，使所述支承构件的支承所述光纤的面与所述安装基板对置地将该支承构件安装于该安装基板，而使所述光学元件与所述光纤进行光学耦合， 所述光模块的特征在于， 所述支承构件具有对所述光纤的端部进行固定的规定长度的固定槽， 通过所述支承构件相对于所述安装基板的安装而使所述光学元件的射出端与所述光纤的射入端进行光学耦合的耦合部位设置在距所述安装基板的端部为规定距离内部的位置， 在由所述支承构件支承的所述光纤、与所述安装基板之间设有避让槽，该避让槽具有用于避免所述光纤与该安装基板接触的深度，所述避让槽设置在所述支承构件上， 所述支承构件与所述安装基板的接合部是平坦的。 | G02B6/42 | CN201210249515.6 | 2015-04-22
6731 | CN102774871B | 一种p型CuxSy半导体纳米晶、制备方法及其应用 | 未缴年费 ¦ 权利转移 | 北京理工大学 ¦ 上海空间电源研究所 | 2012-07-19 | 2014-10-29 | 本发明公开了一种p型CuxSy半导体纳米晶、制备方法及其应用，属于纳米材料制备和应用领域。所述纳米晶CuxSy的x/y=1.8，形状为球形，粒径为6~12nm；所述方法包括制备铜源、制备硫源、将铜源注入到硫源中加热反应得到胶体溶液，通过清洗和离心沉降得到所述纳米晶；所述纳米晶的晶相单一、分散性良好、尺寸和形貌可控，在整个近红外光区都有较强的吸收，吸收峰在1100-1500nm；且具有良好的导电性，较高的载流子迁移率、良好耐高温性和稳定性。所述方法产率高，可进行大规模的生产。将所述纳米晶应用于薄膜太阳能电池器件中的空穴传输层，可以显著提高空穴传输层的传输能力。 | 1.一种p型CuxSy半导体纳米晶的制备方法，其特征在于：所述方法步骤如下： 步骤一、制备铜源 将铜盐、油酸和油胺混合得到混合溶液1，在隔绝氧气状态下，将混合溶液1加热到90～150℃，直至形成溶液，得到铜源； 所述铜盐为卤化铜盐，铜离子为一价或二价； 油胺与铜盐的物质的量的比≥1；油酸与油胺的体积比≥1； 步骤二、制备硫源 将硫粉和十八烯混合得到浑浊的混合溶液2，在隔绝氧气状态下，将混合溶液2加热到180～300℃，直至形成溶液，得到硫源； 步骤三、制备胶体溶液 将步骤一得到的铜源注入到硫源中得到混合溶液3，在隔绝氧气状态下，将混合溶液3加热到190～220℃，恒温反应30s～10min，得到胶体溶液； 铜盐的物质的量：硫粉的物质的量＝4:1～1:2； 步骤四、制备纳米晶 将步骤三得到的胶体溶液用极性溶剂进行清洗，进行沉降后得到所述的p型CuxSy半导体纳米晶，其中x/y＝1.8； 所述纳米晶为球形，粒径为6～12nm； 所述纳米晶为立方晶型，吸收光谱吸收峰在1100～1400nm范围内。 | C01G3/12 ¦ B82Y40/00 ¦ H01L51/46 | CN201210252126.9 | 2014-10-29
6732 | CN102779945B | 一种柔性聚合物太阳能电池的制备方法 | 未缴年费 | 中国科学院长春光学精密机械与物理研究所 | 2012-07-19 | 2016-07-06 | 本发明提供一种柔性聚合物薄膜太阳能电池的制备方法。通过采用具有较高玻璃化转变温度的塑料作为柔性透明基底，无铟且具有高透过率、低面电阻的多层透明导薄膜代替ITO作为阳极，以高效的光伏材料作为光敏层，在光滑平面基板上制备聚合物太阳能电池，通过将带有聚合物太阳能电池的柔性基底从光滑平面基板上剥离的方法，得到超薄且高效的柔性聚合物太阳能电池。该方法不仅大大降低了柔性聚合物太阳能电池的重量和成本，同时给柔性太阳能电池的加工提供了一种新的方法，有利于实现高能量转换效率的柔性聚合物太阳能电池。 | 1.一种柔性聚合物薄膜太阳能电池的制备方法，其特征在于，包括以下步骤： 步骤i、在具有光滑表面的平面基板上制备的柔性基底； 步骤ii、在带有柔性基底的基板与条状掩模板上，蒸发得到无铟透明导电阳极层；所述柔性基底的材料为玻璃化转变温度大于等于150摄氏度的透明塑料材料； 步骤iii、在所述无铟透明导电阳极层上形成光敏层； 步骤iv、在所述光敏层上方蒸发得到阴极修饰层和阴极层； 步骤v、将带有无铟透明导电阳极层，光敏层，阴极修饰层，及阴极层的柔性基底从基板上剥离下来； 在步骤ii中，在蒸发得到无铟透明导电阳极层之前，还要先蒸发一层附着力及光学修饰层。 | H01L51/48 | CN201210250228.7 | 2016-07-06
6733 | CN103579426B | 半导体装置 | 未缴年费 | 华夏光股份有限公司 | 2012-07-19 | 2016-04-27 | 本发明提供一种半导体装置，包含p型掺杂层、n型掺杂层及内部电性连接层，其电性耦合于p型掺杂层与n型掺杂层之间。在一个实施例中，内部电性连接层包含四族元素与氮元素，且四族元素与氮元素的原子数占上述内部电性连接层总原子数百分比的50%以上。在另一个实施例中，内部电性连接层包含碳元素，其掺杂浓度大于1017原子/立方厘米。在又一个实施例中，内部电性连接层的形成温度小于p型掺杂层的形成温度及n型掺杂层的形成温度。 | 1.一种半导体装置，包含： 一个p型掺杂层； 一个n型掺杂层；以及 一个内部电性连接层，位于该p型掺杂层与该n型掺杂层之间，由此电性耦合所述p型掺杂层与所述n型掺杂层； 其中，该内部电性连接层包含四族元素与氮元素，且该四族元素与该氮元素的原子数占所述内部电性连接层总原子数百分比的50％以上，其中所述内部电性连接层为缺陷诱导内部电性连接层，其中所述缺陷诱导内部电性连接层提供一个第一缺陷密度，所述缺陷诱导内部电性连接层的成长面具有一个第二缺陷密度，该第一缺陷密度为该第二缺陷密度的5倍以上，且所述缺陷诱导内部电性连接层的厚度小于或等于100纳米。 | H01L33/04 ¦ H01L33/02 ¦ H01L31/0352 | CN201210251355.9 | 2016-04-27
6734 | CN102800629B | 一种有机薄膜晶体管阵列基板制作方法 | 未缴年费 | 京东方科技集团股份有限公司 | 2012-07-23 | 2014-06-11 | 本发明公开了一种有机薄膜晶体管阵列基板制作方法，包括：在基板上依次制备栅线图形、栅绝缘层、像素电极层、源漏金属薄膜、有机半导体层和刻蚀阻挡层，其中，形成栅绝缘层之后，在其上旋涂光刻胶，通过对光刻胶曝光显影并刻蚀掉栅线PAD区域的栅绝缘层之后，保留晶体管沟道区域的光刻胶，再形成像素电极层和源漏金属薄膜，后再剥离掉光刻胶。本发明通过在刻蚀栅绝缘层以露出栅线PAD区域的过程中，通过部分保留光刻胶用以占位作为有机薄膜晶体管的沟道区域，避免了刻蚀源漏金属薄膜的过程中破坏栅绝缘层表面，能保证栅绝缘层表面质量，使形成有源层的有机半导体在栅绝缘层表面上能够很好的排列，保证沟道区的质量。 | 1.一种有机薄膜晶体管阵列基板制作方法，其特征在于，包括以下过程： S1：在基板上方制备栅线图形； S2：在过程S1所形成的基板上形成栅绝缘层，并在栅绝缘层上旋涂一层光刻胶；通过对光刻胶曝光显影，然后刻蚀掉栅线PAD区域的栅绝缘层；以及保留用于形成有机薄膜晶体管沟道区域的光刻胶； S3：在过程S2所形成的基板上依次形成像素电极层和源漏金属薄膜，之后剥离掉过程S2中所保留的光刻胶及其上方的像素电极层和源漏金属薄膜； S4：在过程S3所形成的基板上依次形成有机半导体层和刻蚀阻挡层； S5：对过程S4所形成的基板进行多次刻蚀处理，在基板上形成有机半导体层图形区域（D），数据线及数据线PAD图形区域（C）以及像素电极图形区域（B）； 其中，所述过程S2中所保留的光刻胶的厚度大于过程S3中所形成的像素电极层和源漏金属薄膜的厚度之和。 | H01L21/77 ¦ H01L51/05 | CN201210257084.8 | 2014-06-11
6735 | CN102779889B | 一种储能光电CdTe太阳能电池及其制备方法 | 未缴年费 | 合肥工业大学 | 2012-07-24 | 2014-10-08 | 本发明公开了一种储能光电CdTe太阳能电池及其制备方法，本太阳能电池自上而下依次设置有：顶面导电玻璃衬底(1)、CdTe储电层(2)、第一电解液层(3)、隔膜(4)、第二电解液层(5)、储电层(6)和底面导电玻璃衬底(7)；所述CdTe储电层(2)是由CdTe和储能材料按质量比5:10-24混合均匀后喷涂在顶面导电玻璃衬底(1)的导电面上得到的；所述储电层(6)是将储能材料喷涂或沉积在底面导电玻璃衬底(7)的导电面上得到的。本发明无需外加储电器件，集光能转化电能和电能储存双功能于同一结构中，具有非光能的充电功能。 | 1.一种储能光电CdTe太阳能电池，其特征在于本太阳能电池自上而下依次设置有：顶面导电玻璃衬底(1)、CdTe储电层(2)、第一电解液层(3)、隔膜(4)、第二电解液层(5)、储电层(6)和底面导电玻璃衬底(7)； 所述CdTe储电层(2)是由CdTe和储能材料按质量比5:10-24混合均匀后喷涂在顶面导电玻璃衬底(1)的导电面上得到的，所述储能材料选自碳材料或聚苯眩类材料； 所述储电层(6)是将储能材料喷涂或沉积在底面导电玻璃衬底(7)的导电面上得到的，所述储能材料选自金属氧化物或聚苯眩类材料； 所述第一电解液层(3)和第二电解液层(5)由液态电解质构成，所述液态电解质是碳酸二甲酯、碳酸二乙酯、碳酸丙烯酯、碳酸乙烯酯、碳酸甲乙酯中的一种与一甲基三乙基四氟硼酸铵、四乙基四氟硼酸铵中的一种按体积比1:1的比例形成的混合物。 | H02S40/38 ¦ H01L31/073 ¦ H01L31/18 ¦ H01L31/053 | CN201210258154.1 | 2014-10-08
6736 | CN102809825B | 一种基于全息光栅的三维立体显示器 | 未缴年费 | 上海交通大学 | 2012-07-26 | 2014-12-24 | 一种基于全息光栅的三维立体显示器，其包括：全息分光光栅器件、LCD液晶显示屏、λ/4相位延迟光学膜、背光源；其中叠放顺序依次为：全息分光光栅器件、LCD液晶显示屏、λ/4相位延迟光学膜、背光源。所述全息分光光栅为含有偶氮液晶聚合物的偏振全息分光光栅。所述全息分光光栅为由两束正交的圆偏振光一次干涉记录过程形成的相位调制的光栅，其对右旋光和左旋光读取光分别只有一级衍射图像。克服了现有技术中立体显示全息分光器件中图像串扰、对比度低，以及三维显示分光屏制作工艺复杂的问题。 | 1.一种基于全息光栅的三维立体显示器，其特征在于，其包括：全息分光光栅器件、LCD液晶显示屏、λ/4相位延迟光学膜、背光源；按照全息分光光栅器件、LCD液晶显示屏、λ/4相位延迟光学膜、背光源的顺序依次叠放；所述背光源为准直激光背光源；其中： 所述准直激光背光源为侧入射式准直激光背光源，其由n×n个背光单元组成，每行背光单元的一侧设置有一激光二极管和一准直透镜，该激光二极管设置于相对应的准直透镜的焦点上；每个背光单元设置有一反射式全息板，每行中该反射式全息板衍射效率依次增大，且每行中离该行准直透镜最远的背光单元的反射式全息板的衍射效率最大； 其中，每行中的所有该反射式全息板都对应于该行一侧上的该激光二极管和该准直透镜，该激光二极管发出的光经过该准直透镜后，所形成的准直的光照射该反射式全息板，只有小部分的光衍射成为背光源，其余大部分的光通过该反射式全息板入射到下一个背光单元的反射式全息板上。 | G02B27/22 ¦ G02B5/18 ¦ G02B27/28 | CN201210261659.3 | 2014-12-24
6737 | CN102778811B | 一种氧化镍基记忆存储薄膜微细图形的制备方法 | 未缴年费 | 西安理工大学 | 2012-07-26 | 2013-11-06 | 本发明公开了一种氧化镍基记忆存储薄膜微细图形的制备方法，先进行感光性氧化镍基凝胶膜的制备，然后通过浸渍提拉法制备得到氧化镍基凝胶膜，最后用紫外光或激光束照射氧化镍基凝胶膜，溶洗后即得。通过一个过程可以实现凝胶膜的制备与微细加工，这样避免了光刻胶的使用，缩短了光刻周期，以及复杂设备的支持，很容易获得所需图形的功能薄膜，且薄膜的性能不会受到影响。 | 1.一种氧化镍基记忆存储薄膜微细图形的制备方法，其特征在于，按照以下步骤实施： 步骤1．具有感光性氧化镍基凝胶膜的制备 将醋酸镍加入到乙二醇甲醚中，其中镍离子的摩尔浓度为：0.5-0.6mol/L，用磁力搅拌器搅拌至醋酸镍充分溶解在乙二醇甲醚中，再加入苯酰丙酮作为化学修饰剂继续搅拌，直至混合液澄清，得到绿色透明的氧化镍溶胶，静置20～24小时后待用，所述醋酸镍与苯酰丙酮的摩尔比为1：0.5～0.7； 步骤2.通过浸渍提拉法制备得到氧化镍基凝胶膜 将硅基板在稀硝酸中清洗，去除其表面的氧化层，随后将步骤1制备好的溶胶利用浸渍提拉法在硅基板上制备一层氧化镍基凝胶膜； 步骤3.氧化镍基凝胶膜微细图形的制备 a.特殊图形的微细图形的制备 若微细图形为特殊预设图形，则将步骤2制备的氧化镍基凝胶膜干燥5-10分钟，然后在氧化镍基凝胶膜上固定掩模板，之后再以紫外灯为曝光光源，将固定了掩模板的氧化镍基凝胶膜辐照10-15分钟，随后在溶洗剂中溶洗，即可获得氧化镍基凝胶膜的微细图形； b.光栅图形的制备 若微细图形为光栅图形，将步骤2制备的氧化镍基凝胶膜用氪离子激光器进行照射12-18分钟，随后在乙醇中溶洗1分钟，得到光栅图形，即氧化镍基凝胶膜的微细图形。 | G03F7/00 | CN201210259315.9 | 2013-11-06
6738 | CN103733287B | 色素敏化太阳能电池 | 未缴年费 | 凸版印刷株式会社 | 2012-07-27 | 2017-02-15 | 一种色素敏化太阳能电池（10），其中包括保持有光敏色素的半导体层（3）、电解质层（5）以及一对的电极，其特征在于，光敏色素包括：具有作为与半导体层（3）的固定基团的羧基或膦酰基的色素A；以及，具有作为与半导体层（3）的固定基团的含氮芳香族杂环式化合物的色素B。 | 1.一种色素敏化太阳能电池，其包括保持有光敏色素的半导体层、电解质层、以及一对的电极，其特征在于， 所述光敏色素，包含： 具有羧基或膦酰基的色素A；以及 具有含氮芳香族杂环式化合物的色素B， 并且，所述羧基或所述膦酰基是所述色素A与所述半导体层的布朗斯特酸基位点进行结合的固定基团， 并且，所述含氮芳香族杂环式化合物是所述色素B与所述半导体层的路易斯酸基位点进行结合的固定基团。 | H01G9/20 ¦ H01L51/42 ¦ C09B57/00 ¦ C09B47/06 | CN201280037338.3 | 2017-02-15
6739 | CN103999237B | 具有保形涂布到复杂表面上以提供防潮的具有晶体特性的薄屏障膜的光电子器件 | 未缴年费 | 陶氏环球技术公司 ¦ 明尼苏达大学董事会 | 2012-07-27 | 2016-11-30 | 本发明提供了含有至少一个保形薄膜屏障涂层的光电子器件，所述屏障涂层提供在包含多个交接处的非平面表面上。所述屏障涂层具有包括分布在非晶基质中的晶体域的混杂形态。所述保形涂层以持久、耐用的高质量屏障保护来保护所述光电子器件，即使所述涂层具有足够的晶体特征以使得许多实施方式是导电的。 | 1.光电子器件，其包含： ·具有非平面形貌的表面；和 ·保形屏障涂层，其以有效顺应所述非平面形貌的方式提供在所述表面上，其中所述保形屏障涂层包含分散在无机非晶基质中的离散的无机晶体域，并且其中所述保形屏障涂层具有10-1Ohm·cm或更小的电阻率。 | H01L31/048 ¦ H01L23/29 | CN201280046927.8 | 2016-11-30
6740 | CN103459341B | 带有封接材料层的玻璃基板、使用其的有机EL器件、及电子器件的制造方法 | 未缴年费 | 日本电気硝子株式会社 | 2012-07-27 | 2016-05-11 | 本发明的带有封接材料层的玻璃基板，其具备使封接材料烧结而成的封接材料层，其特征在于，所述封接材料至少包含无机粉末，所述无机粉末包含玻璃粉末和耐火性填料，所述无机粉末中的耐火性填料的含量为10～35体积％，所述封接材料层的表面粗糙度Ra小于0.5μm。 | 1.一种带有封接材料层的玻璃基板，其具备使封接材料烧结后的封接材料层，其特征在于， 所述封接材料至少包含无机粉末， 所述无机粉末包含玻璃粉末和耐火性填料， 所述玻璃粉末为含有Bi2O3的玻璃粉末， 所述无机粉末中的耐火性填料的含量为10体积％～35体积％， 所述封接材料层的表面粗糙度Ra小于0.5μm。 | C03C8/24 ¦ H01L51/50 ¦ H05B33/04 | CN201280018013.0 | 2016-05-11
6741 | CN102798944B | 光纤激光器光纤耦合装置 | 未缴年费 | 北京国科世纪激光技术有限公司 | 2012-07-27 | 2014-07-02 | 本发明提供光纤耦合装置，包括：底板、光纤支架底座、光纤支架横向移动板、角度调节螺钉、球面垫圈、光纤支架纵向移动板、光纤支架角度调节板、纵向调节螺钉、光纤固定座、光纤水冷块、光纤水冷块水嘴、聚焦镜筒后端锁紧螺母、聚焦镜筒、聚焦镜筒导向销、聚焦镜筒座、聚焦镜筒前端锁紧螺母、聚焦镜、聚焦镜压圈、聚焦镜垫圈、聚焦镜筒座水嘴、横向调节螺钉、横向调节螺钉限位块、导向棒、光纤水冷块螺塞。光纤支架横向移动板与光纤支架底座U形结构配合，光纤支架纵向移动板与光纤支架横向移动板U形结构配合、光纤支架角度调节板与光纤支架纵向移动板通过球形表面相配合，聚焦镜筒外圆与聚焦镜筒座内孔相配合。结构紧凑、操作方便、稳定可靠。 | 1.一种光纤激光器光纤耦合装置，包括： 光纤支架组件，用于承载待耦合光纤； 聚焦镜筒组件，用于承载聚焦镜以将激光耦合入待耦合光纤；以及 底板组件，具有平坦表面，用于承载所述光纤支架组件和聚焦镜筒组件； 以所述待耦合光纤的延伸方向为第一方向，以在所述底板组件的平坦表面内与第一方向垂直的方向为第二方向，以垂直于所述平坦表面的方向为第三方向； 其中，所述光纤支架组件包括： 光纤支架底座， 光纤支架横向移动板，由光纤支架底座支承，并适于通过横向调节螺钉调节沿第二方向的移动； 光纤支架纵向移动板，接附于光纤支架横向移动板上，并适于通过纵向调节螺钉调节沿第三方向的移动； 光纤支架角度调节板，与光纤支架纵向移动板为球面配合，通过设置于其上的角度调节螺钉，可以小角度绕所述第二方向和第三方向旋转；和 光纤固定座，固定在光纤支架角度调节板上，待耦合光纤固定在光纤固定座上； 其中通过调节纵向调节螺钉、横向调节螺钉和角度调节螺钉实现光纤端面沿第二方向、第三方向的平移和绕第二方向轴、绕第三方向轴的旋转，从而调节光纤端面相对于焦点的位置；所述角度调节螺钉为多个，其中部分对光纤支架角度调节板施加拉力，部分对光纤支架角度调节板施加推力。 | G02B6/42 ¦ H01S3/23 | CN201210265469.9 | 2014-07-02
6742 | CN103959441B | 生长用于红外光检测器的异质结构的方法 | 未缴年费 | "斯韦特兰娜-罗斯特"股份公司 | 2012-07-27 | 2016-10-05 | 本发明涉及用于通过分子束外延（MBE）生长具有多个量子阱的半导体异质结构的技术，所述技术可用于制造基于灵敏性在深红外范围（8‑12μm）内的光接收矩阵的设备。该方法采用分子束外延、通过在真空中加热衬底并交替地将试剂流馈送到量子阱以及量子势垒中并且还将掺杂剂（Si）馈送到量子阱中，来生长包括衬底以及覆盖的半导体层（即接触层以及形成包含多个量子阱以及量子势垒的活性区的层）的红外光检测器异质结构，其中试剂Ga和As被馈送到量子阱中并且Al、Ga以及As被馈送到量子势垒中，附加地Al被馈送到量子阱中，馈送量在量子阱中提供0.02‑0.10摩尔分数。在形成活性区的层的生长过程中，衬底温度被保持在700‑750℃范围内，并且量子阱的掺杂度被保持在(2‑5)x1017cm‑3的范围内。这减少了晶体缺陷的数量，从而提高了灵敏性（信噪比）以及检测率（光检测器的最小可检测信号）。 | 1.一种用于生长红外光检测器异质结构的方法，其中半导体异质结构通过分子束外延在衬底上生长并由下接触层、活性区和上接触层组成，所述活性区包含多个Si掺杂GaAs量子阱以及未掺杂的AlGaAs势垒，所述方法特征在于，Al被附加地馈送到量子阱中，馈送量在量子阱中提供0.02-0.10摩尔分数，在形成活性区的层的生长过程中，衬底温度被保持在700-750℃范围内，并且量子阱的掺杂度被保持在(2-5)×1017cm-3的范围内。 | H01L21/205 ¦ H01L31/18 | CN201280047193.5 | 2016-10-05
6743 | CN104011949B | 激光模块及其制造方法 | 未缴年费 ¦ 复审 | 株式会社籐仓 | 2012-07-27 | 2018-01-23 | 本发明目的在于提供一种能够提高散热性的激光模块及其制造方法。激光模块具备：箱体10的底板11；具有贯通箱体10的内部空间和外部空间的贯通孔OP且固定于底板11的箱体10的框部件12；具有与贯通孔OP连通的空洞PH且与框部件12的外壁的管道部件20接合；被保持于管道部件20的空洞PH的光纤50；被收容在箱体10的内部空间且与光纤50为光轴对准的激光元件30。管道部件20的底面与在将底板11载置于平面的情况下和该平面接触的底板部位位于同一面上。 | 1.一种激光模块，其特征在于，具备： 箱体的底板； 所述箱体的框部件，该框部件具有贯通所述箱体的内部空间和外部空间的贯通孔，所述框部件固定于所述底板； 管道部件，其具有与所述贯通孔连通的空洞，该管道部件与所述框部件的外壁接合； 光纤，其被保持于所述管道部件的空洞；以及 激光元件，其被收容在所述箱体的内部空间且与所述光纤为光轴对准， 所述管道部件的全体底面与在将所述底板载置于平面的情况下和所述平面接触的底板部位位于同一面上。 | H01S5/022 ¦ G02B6/42 | CN201280064114.1 | 2018-01-23
6744 | CN102779929B | 荧光墨组合物 | 未缴年费 | 香港应用科技研究院有限公司 | 2012-07-30 | 2015-07-29 | 本发明提供了一种能够高效地将LED所发出的光从一个波长转换成另一个波长的荧光墨组合物。该用于沉积在LED装置上的荧光墨组合物包含固化树脂成分和荧光粉成分，荧光粉成分为数量级在100～1000纳米的纳米荧光粉颗粒。特别地，纳米荧光粉颗粒均匀地分布于该荧光墨组合物中。纳米荧光粉颗粒是通过对数量级为1～50微米的粒径较大的荧光粉颗粒进行粉碎制程而形成的。优选地，粉碎制程是基于溶剂湿法研磨。本发明还提供了根据溶剂湿法研磨从较大粒径的荧光粉颗粒形成纳米荧光粉颗粒而制作荧光墨组合物的方法。 | 1.一种用于沉积在LED或者LED装置上的荧光墨组合物，包括： 固化树脂成分； 荧光粉成分，其包括数量级为200～300纳米的荧光粉颗粒，所述纳米荧光粉颗粒均匀地分布于整个荧光墨组合物中。 | H01L33/50 | CN201210266868.7 | 2015-07-29
6745 | CN103975452B | 能够在极化介质中经历对称破裂分子内电荷转移的化合物和包含其的有机光伏器件 | 未缴年费 | 南加利福尼亚大学 ¦ 密歇根大学董事会 | 2012-08-02 | 2017-03-01 | 本发明一般涉及发色化合物和其在有机光伏电池（OPV）和电场稳定的成双极化子对中产生自由载流子的用途，所述发色化合物将对可见光波长的光的强吸收与经历对称破裂分子内电荷转移（ICT）的能力结合。本发明还涉及这种化合物的合成、制造方法以及在光伏系统和有机激光器中的应用。 | 1.一种有机光敏光电器件，其包含至少一种更高级化合物，所述化合物能够在极化介质中经历对称破裂分子内电荷转移，其中所述化合物在从350nm至1500nm范围内的一个或多个可见光到近红外波长下具有大于104M-1cm-1的光吸收率。 | H01L51/00 | CN201280038663.1 | 2017-03-01
6746 | CN102800780B | 一种电致红外发光器件及其制备方法 | 未缴年费 | 浙江大学 | 2012-08-02 | 2015-03-25 | 本发明公开了一种电致红外发光器件，包括P型硅衬底、自下而上依次沉积在P型硅衬底正面的发光层和透明电极层、以及沉积在P型硅衬底背面的欧姆接触电极，所述的发光层为掺铒的氧化锌膜。本发明还提供了一种制备上述电致红外发光器件的制备方法。本发明的电致红外发光器件结构简单，制造方便，该发光器件在较低的正向直流偏压下会在红外光区域发光，发光波长为铒离子的约1540nm的特征发光尖峰；且发光强度随着注入电流的增大而增加，可根据实际需要调整注入适当的电流，以得到适当的发光强度。 | 1.一种电致红外发光器件，包括P型硅衬底(1)、自下而上依次沉积在P型硅衬底(1)正面的发光层(2)和电极层(3)、以及沉积在P型硅衬底(1)背面的欧姆接触电极(4)，其特征在于，所述的发光层(2)为掺铒的氧化锌膜； 所述的电极层(3)的厚度为120～180nm； 所述的欧姆接触电极为金膜；所述的欧姆接触电极的厚度为100～200nm； P型硅衬底的厚度为600～700微米，电阻率为0.001～0.01欧姆·厘米；所述的掺铒的氧化锌膜的厚度为100～200nm； 所述的掺铒的氧化锌膜的制备方法为： (1)利用磁控溅射法沉积掺铒的氧化锌初始膜； (2)将制备得到掺铒的氧化锌初始膜在氧气氛围中、700～750℃条件下热处理2～5小时，得到掺铒的氧化锌膜； 所述的掺铒的氧化锌膜中铒的掺入量以原子比计为1-2％。 | H01L33/42 ¦ H01L33/38 ¦ H01L33/00 | CN201210273438.8 | 2015-03-25
6747 | JP6290079B2 | 極性媒体中で対称破壊性分子内電荷輸送が可能な化合物およびこれを有する有機光起電デバイス | 未缴年费 | 南加利福尼亚大学 ¦ 密歇根大学董事会 | 2012-08-02 | 2018-03-07 | 本開示は、一般に、可視波長の光の強い吸収と対称性破壊分子内電荷輸送(ICT)する能力と兼ね備えた発色化合物に関し、また有機光起電電池(OPVs)における自由電荷および電界安定化二重ポーラロン対の生成への利用に関する。本開示は、またこのような化合物の合成方法、製造方法、および光起電システムおよび有機レーザーへの適用方法に関する。 【選択図】なし | 1.【請求項1】 極性媒体中で対称性破壊分子内電荷輸送が可能な高次化合物を少なくとも1つ有し、 前記高次化合物は、350〜950nmの領域の可視〜近赤外の1つ以上の波長において104M-1cm-1より大きい吸光率を示し、 前記分子内電荷輸送は、分極性ドナー/アクセプタ界面で起こり、 前記高次化合物は、2以上の置換されてもよいホウ素-ジピロメテン(BODIPY)単位を有し、前記BODIPY単位はメソ位でリンカーを介して間接的にまたは直接的に結合する、有機感光光電子デバイス。 | H01L51/46 | JP2014524069 | 2018-02-16
6748 | TWI581446B | 製造抗分層組件之方法 | 未缴年费 | 3M创新有限公司 | 2012-08-03 | 2017-05-01 | 本申請案係有關一種減少組件中之分層的方法。該方法包含提供組件且使可見光暴露受限於該組件之部分，以在光受限處保持20公克/吋或20公克/吋以上之剝離力。該組件包含電子裝置；基板，其具有第一表面及與該第一表面相對之第二表面，其中該基板之該第二表面係安置於該電子裝置上；阻隔堆疊，其安置於該基板之該第一表面上；及耐候性薄片，其與該阻隔膜相鄰且與該基板相對。該組件能透射可見光及紅外光。 | 1.一種減少組件中之分層的方法，其包含：提供一組件，該組件包含：電子裝置；基板，其具有第一表面及與該第一表面相對之第二表面，其中該基板之該第二表面係安置於該電子裝置上；阻隔堆疊，其安置於該基板之該第一表面上，其中該阻隔堆疊在50℃及100%相對濕度下之水蒸氣傳輸速率小於0.005g/m 2 /天；及耐候性薄片，其與該阻隔膜相鄰且與該基板相對；其中該組件能透射可見光及紅外光，及使可見光暴露受限於該組件之部分，以在該可見光受限處保持20公克/吋或20公克/吋以上之剝離力。 | H01L31/048 ¦ H01L31/18 | TW101128150 | 2017-05-01
6749 | TWI583556B | 連續邊緣經保護之阻隔組件 | 未缴年费 | 3M创新有限公司 | 2012-08-03 | 2017-05-21 | 本發明大體係關於能夠用於可撓性光伏打太陽能模組中之膜、能夠用於可撓性光伏打太陽能模組中之膜卷、製造該等膜及膜卷之方法、包括該等膜之可撓性光伏打太陽能模組、及製造可撓性太陽能模組之方法。一種例示性方法涉及提供至少兩個多層阻隔膜之離散節段及鄰近於該等相鄰多層阻隔膜之離散節段中之兩者置放保護層節段，使得該保護層節段之第一及第二端邊跨接該等阻隔膜之離散節段之間的間隙，以形成連續膜。 | 1.一種形成連續多層膜之方法，其包含：提供多層阻隔膜之離散節段，其中相鄰的多層阻隔膜之離散節段相隔一間隙；及鄰近於兩個相鄰的多層阻隔膜之離散節段置放保護層，以使得至少一部分該保護層跨接該間隙，而形成能夠用作阻隔膜之連續膜；其中該多層阻隔膜之水蒸氣傳輸速率在38℃及100%之相對濕度下小於0.05公克/平方公尺/天；其中該多層阻隔膜可透射可見光及紅外光；及其中該保護層為不透明的。 | B32B5/14 ¦ H01L31/042 | TW101128114 | 2017-05-21
6750 | CN103718076B | 透明光学插入件 | 未缴年费 | 泰连公司 | 2012-08-03 | 2016-05-25 | 一种光学插入件包括具有第一和第二侧的透明基底，安装到第一侧的至少一个OED，限定在第二侧上的至少一条沟槽和至少一个反射表面，以及设置在沟槽中的通过反射表面光学地耦合到OED的光学导管。 | 1.一种光学插入件，包括： 透明基底，其具有第一和第二侧，所述第二侧限定出第一沟槽并具有与所述第一沟槽对齐的至少一个反射表面； 限定在所述第一侧上的至少一个电触头； 安装至所述第一侧上的所述电触头的至少一个光电器件；和 光学导管，其设置在所述第一沟槽中并通过所述至少一个反射表面光学地耦合到所述光电器件。 | G02B6/42 | CN201280038120.X | 2016-05-25
6751 | TWI495149B | 電流擴散效果優秀的氮化物半導體發光器件及其製備方法 | 未缴年费 | 日進發光二極體股份有限公司 | 2012-08-08 | 2015-08-01 | 本發明公開一種利用包含電流擴散用雜質的電流擴散部來實現優秀的電流擴散效果的氮化物半導體發光器件及其製備方法。本發明的氮化物半導體發光器件包括：n型氮化物層，電流擴散部，其由包含電流擴散用雜質的氮化物形成在上述n型氮化物層上，活性層，其形成在上述電流擴散部上，以及p型氮化物層，其形成在上述活性層上；上述電流擴散用雜質包含碳(C)。 | 1.一種氮化物半導體發光器件，包括：n型氮化物層，電流擴散部，其由包含電流擴散用雜質的氮化物和以德爾塔摻雜形態被摻雜的矽摻雜劑形成在上述n型氮化物層上，活性層，其形成在上述電流擴散部上，以及p型氮化物層，其形成在上述活性層上；上述電流擴散用雜質包含碳(C)。 | H01L33/06 ¦ H01L33/12 ¦ H01L33/32 ¦ H01L33/42 | TW101128685 | 2015-08-01
6752 | TWI470357B | 正型光敏樹脂組合物、由其製造的光敏樹脂膜及含有該光敏樹脂膜的半導體裝置 | 未缴年费 | 第一毛织株式会社 | 2012-08-09 | 2015-01-21 | 本發明涉及一種正型光敏樹脂組合物、使用其製造的光敏樹脂膜及含有該光敏樹脂膜的半導體裝置，該正型光敏樹脂組合物包括(A)含有第一聚苯并㗁唑前驅物的聚苯并㗁唑前驅物，該第一聚苯并㗁唑前驅物包含下列化學式1所示重複單元和下列化學式2所示重複單元，且在至少一個末端具有可熱聚官能基；(B)含有酚醛樹脂的溶解控制劑，該酚醛樹脂包含下列化學式4所示重複單元；(C)光敏重氮醌化合物；(D)矽烷化合物；(E)產酸劑；以及(F)溶劑。 | 1.一種正型光敏樹脂組合物，包含：(A)包括第一聚苯并唑前驅物的聚苯并唑前驅物，該第一聚苯并唑前驅物包含以下化學式1所示重複單元和以下化學式2所示重複單元，並在至少一個末端具有可熱聚官能基，及第二聚苯并唑前驅物，所述第二聚苯并唑前驅物包括下述化學式33所示的重複單元，並在至少一個末端具有可熱聚官能基；(B)包括酚醛樹脂的溶解控制劑，該酚醛樹脂包含以下化學式4所示重複單元；(C)光敏重氮醌化合物；(D)矽烷化合物；(E)產酸劑；及(F)溶劑；其中，在化學式1和2中，X 1 在各個重複單元中係相同或者不同，各自獨立地是取代或未取代的C6至C30芳香族有機基團、取代或未取代的四價至六價C1至C30脂肪族有機基團、或者取代或未取代的四價至六價C3至C30脂環族有機基團，X 2 在各個重複單元中係相同或者不同，獨立地是下述化學式3所示的官能基，且Y 1 和Y 2 係相同或者不同，各自獨立地是取代或未取代的C6至C30芳香族有機基團、取代或未取代的二價至六價C1至C30脂肪族有機基團、或者取代或未取代的二價至六價C3至C30脂環族有機基團，其中，在化學式3中，Z 1 在各個重複單元中係相同或者不同，各自獨立地是單鍵、-O-、-COO-、-OCO-、-NH-、-CONH-、取代或未取代的C1至C15伸烷基、取代或未取代的C2至C15伸烯基、或者取代或未取代的C2至C15的伸炔基，G 1 在各個重複單元中係相同或者不同，各自獨立地是單鍵、取代或未取代的C6至C30芳香族有機基團、取代或未取代的二價至六價C3至C30脂環族有機基團、或者取代或未取代的二價至六價C2至C30雜環基團，R 1 在各個重複單元中係相同或者不同，各自獨立地是氫、氟、羥基、硫醇基、取代或未取代的C1至C30的羧基、或者取代或未取代的C1至C30脂肪族有機基團，R 2 在各個重複單元中係相同或者不同，各自獨立地是氫、取代或未取代的C1至C30的烷基、取代或未取代的C1至C30的羧基、羥基或硫醇基，n1是1至5的整數，且n2是0至3的整數，其中，在化學式4中，R 3 在各個重複單元中係相同或者不同，且各自獨立地是取代或未取代的C1至C20的脂肪族有機基團，其中，在酚醛樹脂包括的重複單元中，基於100mol%的R 3 ，大於或等於50mol%的R 3 相對於羥基(OH)係存在於間位，且其中，在化學式33中，X 4 在各個重複單元中係相同或者不同，各自獨立地是取代或未取代的C6至C30芳香族有機基團、取代或未取代的四價至六價C1至C30脂肪族有機基團、或者取代或未取代的四價至六價C3至C30脂環族有機基團，且Y 4 在各個重複單元中係相同或者不同，各自獨立地是取代或未取代的C6至C30芳香族有機基團、取代或未取代的二價至六價C1至C30脂肪族有機基團、或者取代或未取代的二價至六價C3至C30脂環族有機基團。 | G03F7/039 ¦ G03F7/075 ¦ H01L51/50 ¦ G02F1/13 | TW101128764 | 2015-01-21
6753 | CN103918088B | 利用细晶半导体吸收体的高效太阳能光伏电池及模块 | 未缴年费 | 速力斯公司 | 2012-08-09 | 2017-07-04 | 本文描述了背接触太阳能电池背板的制作方法和结构，所述背板提供了太阳能电池衬底的加固和电互连,本文还描述了形成薄膜背接触太阳能电池的制作方法和结构。 | 1.一种背接触晶体半导体太阳能电池，包括： 晶体半导体衬底，所述衬底包括光捕获前部表面和背部表面，用以形成发射区和基区触点； 第一电导金属化层，其在晶体半导体衬底的背部表面上具有发射区电极和基区电极的叉指图案，所述第一电导金属化层厚度小于40微米； 连接到晶体半导体衬底背部表面的背板，所述背板层压到晶体半导体衬底的背部表面并含有预浸材料；以及 第二电导金属化层，提供通过背板内通孔连接到第一电导金属化层的高导电池互连器，所述第二电导金属化层具有发射区电极和基区电极的叉指图案。 | H01L31/0224 ¦ H01L31/0392 ¦ H01L31/068 ¦ H01L31/048 ¦ H01L31/05 ¦ H01L31/18 | CN201280049551.6 | 2017-07-04
6754 | CN103080995B | 发光装置 | 未缴年费 | 株式会社籐仓 | 2012-08-10 | 2015-11-25 | 提供发光装置，该发光装置特征在于，具备透明导光板和使光向该导光板入射的光源，上述导光板上形成有多个具有使入射的来自光源的光从发光面射出的出光面的点状发光凹部，在点状发光凹部的出光面上形成有作为恒定周期并列的凹槽的集合的衍射光栅。 | 1.一种发光装置，其特征在于， 具备透明导光板和使光向该导光板入射的光源， 在所述导光板上形成有多个切口，多个所述切口分别具有使入射的来自所述光源的光从所述导光板的发光面射出的倾斜面亦即内面， 在所述切口的内面上形成有作为恒定周期并列的凹槽的集合的衍射光栅。 | G09F13/18 ¦ F21S2/00 ¦ G02B5/18 ¦ G02F1/13357 ¦ G09F19/14 | CN201280002712.6 | 2015-11-25
6755 | CN102832289B | 基于光子频率上转换的太赫兹成像器件、转换方法 | 未缴年费 | 上海交通大学 | 2012-08-13 | 2015-10-28 | 本发明公开了一种基于光子频率上转换的太赫兹成像器件，包括太赫兹上转换器件和硅基成像器件，其中，太赫兹上转换器件用于将太赫兹二维图像信号转换为近红外或者可见光二维图像信号;硅基成像器件用于将转换得到的近红外或者可见光二维图像信号进行接收探测。其所要解决的技术问题是提供一种无像元太赫兹成像器件。它基于红外光子频率上转换的原理，将红外光信号转换为近红外光子，然后利用硅基成像器件实现探测和成像，这一方法能够大大降低太赫兹成像的技术难度和成本。 | 1.一种基于光子频率上转换的太赫兹成像器件，其特征在于，包括太赫兹上转换器件和硅基成像器件，其中， 太赫兹上转换器件：用于将太赫兹二维图像信号转换为近红外或者可见光二维图像信号； 硅基成像器件：用于将转换得到的近红外或者可见光二维图像信号进行接收探测； 太赫兹上转换器件包括太赫兹探测器和发光二极管，其中：太赫兹探测器用以实现对太赫兹光子的接收和探测，将太赫兹光信号转化为电信号，并将由所述太赫兹探测器所产生的光电子会迁移到发光二极管的工作区与空穴复合，产生波长为1微米以下的近红外光子或者可见光光子； 太赫兹探测器为半导体量子阱太赫兹探测器。 | H01L31/16 | CN201210287273.X | 2015-10-28
6756 | CN102790100B | 一种基于中间能带的InSb量子点多色红外探测器 | 未缴年费 | 中国科学院物理研究所 | 2012-08-15 | 2015-03-04 | 本发明公开一种基于中间能带的InSb量子点多色红外探测器，所述红外探测器由下到上依次包括：锑化镓（GaSb）或砷化铟(InAs)材料的衬底、InAs材料的底接触层、量子点层和InAs材料的顶接触层，其中，所述量子点层包括一层或多层的锑化铟（InSb）量子点层以及相应的InAs间隔层，每层InSb量子点层的上下均设置有InAs间隔层；所述InSb量子点层为不掺杂或P型掺杂。根据InSb量子点的掺杂与否以及间隔层材料的选择，本发明的多色红外探测器可实现基于半导体带间跃迁的中波/短波、长波/短波乃至长波/中波/短波的多色红外探测。 | 1.一种基于中间能带的InSb量子点多色红外探测器，其特征在于，所述红外探测器由下到上依次包括：锑化镓(GaSb)或砷化铟(InAs)材料的衬底、InAs材料的底接触层、量子点层和InAs材料的顶接触层，其中，所述量子点层包括一层或多层的锑化铟(InSb)量子点层以及相应的InAs间隔层，每层InSb量子点层的上下均设置有InAs间隔层；所述InSb量子点层为不掺杂或P型掺杂；对于所述InSb量子点层为P型掺杂的红外探测器，通过向InSb量子点中进行P型掺杂形成中间能带，利用InAs间隔层中价带与量子点中间能带之间的光跃迁实现基于带间跃迁的长波红外探测，同时InAs间隔层亦能够完成在短波红外波段上的光响应。 | H01L31/0352 ¦ H01L31/105 | CN201210290330.X | 2015-03-04
6757 | CN103814449B | 转换小板、具有这种转换小板的发射辐射的器件和用于制造这种转换小板的方法 | 未缴年费 | 欧司朗光电半导体有限公司 | 2012-08-16 | 2016-11-30 | 本发明提出一种用于发射辐射的半导体器件（10）的转换小板（1），其中转换小板（1）包含由玻璃构成的基本材料（2），在所述基本材料中设置有至少一个开口（3）。在至少一个开口中引入转换材料（4）。此外，本发明提出一种具有这种转换小板（1）的发射辐射的器件（10）。此外，本发明提出一种用于制造这种转换小板（1）的方法。 | 1.一种用于固定在发射辐射的半导体芯片(5)上的转换小板(1)， -其中所述转换小板(1)包含由玻璃构成的基本材料(2)，在所述基本材料中设置有多个开口(3)，在所述开口中分别引入转换材料(4)， -所述开口(3)和/或所述转换材料(4)的大小被确定为，使得在每个开口(3)的区域中能够产生在蓝色的光谱范围中的辐射的完全转换， -由所述基本材料形成的区域构成为，使得所述区域被蓝色的光谱范围中的辐射未经转换地穿过，并且 -经转换的辐射和未经转换的辐射混合成白色光。 | H01L33/50 | CN201280045661.5 | 2016-11-30
6758 | CN102790151B | 用于LED芯片的衬底及其制备方法 | 未缴年费 ¦ 一案双申 | 杭州士兰明芯科技有限公司 | 2012-08-16 | 2015-01-21 | 本发明揭示了一种用于LED芯片的衬底及其制备方法，该用于LED芯片的衬底包括主体，所述主体上设置有若干分区；每一所述分区上均具有用于控制反射光相位分布的三维纳米阶梯结构，所述三维纳米阶梯结构具有若干不同深度的阶梯。同时本发明提供该衬底的制备方法，包括：提供无图形衬底；以所述分区为单位，设计具有控制反射光相位分布的仿真微结构；将所述仿真微结构转化为仿真三维纳米阶梯结构；将设计好的仿真三维纳米阶梯结构制备到所述无图形衬底的各分区上，形成用于LED芯片的衬底。本发明制备的用于LED芯片的衬底解决了现有的衬底不能控制反射光相位分布等问题，提高了LED芯片的出光量，提高了LED芯片的亮度。 | 1.一种用于LED芯片的衬底，其特征在于，包括： 主体，所述主体上设置有若干分区； 每一所述分区上均具有用于控制反射光相位分布的三维纳米阶梯结构，所述三维纳米阶梯结构具有若干不同深度的阶梯，当所述LED芯片中量子阱发出的光传播到所述三维纳米阶梯结构时，所述三维纳米阶梯结构对所述量子阱发出的光进行反射形成所述反射光，所述反射光的发射角小于所述LED芯片的全反射角； 相邻所述分区之间具有走道。 | H01L33/20 | CN201210292875.4 | 2015-01-21
6759 | CN102957087B | 激光光源 | 未缴年费 | 西铁城时计株式会社 | 2012-08-17 | 2017-04-19 | 本申请的目的在于提供一种包含有效地直接进行光耦合的激光元件以及光学元件的激光光源。激光光源其特征在于包括：激光元件，具有脊部，且从发光单元射出激光；光学元件，具有用于对入射到入射单元的激光进行波导的波导；基板，用于为了使激光元件和光学元件直接光耦合而使其接近接合，其中，在相对于发光单元的位置，入射单元的位置在上方或者下方偏移指定距离的状态下，将激光元件以及光学元件接合在基板上。 | 1.一种激光光源的制造方法，其特征在于， 具有如下工序：将具有脊部且从发光单元射出激光的激光元件与配置在基板上的第1微凸起接合，使具有用于对入射到入射单元的上述激光进行波导的波导的光学元件以进行直接光耦合的方式接近上述激光元件，而与配置在上述基板上的第2微凸起接合，其中， 通过调整上述第1微凸起或者上述第2微凸起的压溃量，在将上述激光元件的上述脊部一侧接合在上述基板上时，以成为相对于上述发光单元的位置而上述入射单元的位置在下方偏移指定距离的状态的方式，调整上述激光元件与上述光学元件的相对位置关系。 | H01S5/022 ¦ G02B6/42 | CN201210293506.7 | 2017-04-19
6760 | CN103217752B | YAG激光的光纤前端结构 | 未缴年费 | 上海菲捷实业有限公司 | 2012-08-17 | 2015-04-29 | 本发明公开了一种YAG激光的光纤前端结构，该光纤主体为圆柱形结构，该光纤主体的前端设有一头部，其特征在于该光纤前端头部的纵截面为半个正n边形，其中n为6~14的偶数，该头部通过一衔接圆台与光纤主体连接。本发明的优点在于通过该光纤的近似半球形头部照射出的激光呈近似球形分布，适合于照射肝癌细胞。 | 1.一种YAG激光的光纤前端结构，该光纤主体为圆柱形结构，该光纤主体的前端设有一头部，其特征在于该光纤前端头部的纵截面为半个正n边形，其中n为8~14的偶数，该头部通过一衔接圆台与光纤主体连接。 | G02B6/42 | CN201210293113.6 | 2015-04-29
6761 | TWI480691B | 光敏樹脂組成物及使用該組成物之彩色濾色器 | 未缴年费 | 第一毛织株式会社 | 2012-08-20 | 2015-04-11 | 本發明公開了光敏樹脂組合物和使用該組成物的濾色器，所述光敏樹脂組合物包括染料，該染料包括由以下化學式1表示的基於次甲基的化合物和一金屬錯合物。在化學式1中，各個取代基與在具體實施方式中限定的相同。本發明的光敏樹脂組合物具有高亮度和對比度。 [化學式1] | 1.一種光敏樹脂組合物，包括：染料，所述染料包括由以下化學式1表示的基於次甲基的化合物和一金屬錯合物：其中，在化學式1中，R 1 至R 4 和R 11 至R 14 各自獨立地為氫、鹵素、取代的或未取代的C1至C20烷基、取代的或未取代的C1至C20鹵烷基、取代的或未取代的C1至C20烷氧基、取代的或未取代的C2至C20烯基、取代的或未取代的C2至C20炔基、取代的或未取代的C3至C20環烷基、取代的或未取代的C3至C20環烯基、取代的或未取代的C3至C20環炔基、取代的或未取代的C2至C20雜環烷基、取代的或未取代的C2至C20雜環烯基、取代的或未取代的C2至C20雜環炔基、取代的或未取代的C6至C30芳基、取代的或未取代的C2至C30雜芳基，R 5 、R 6 、R 8 和R 9 各自獨立地為氫、或取代的或未取代的C1至C20烷基，R 7 和R 10 各自獨立地為氫、取代的或未取代的C1至C20烷基、取代的或未取代的(甲基)丙烯酸C1至C20烷基酯基、或取代的或未取代的C6至C30芳基，n為從1到4的整數，且A為鹵素離子、ClO4 - 、BF4 - 、SbF6 - 、CF3 SO3 - 、N(SO2 CF3)2 - 、或由以下化學式2-1和2-2表示的化合物中的一種：其中，基於所述光敏樹脂組合物的總量，所述染料以1到80wt%的量存在，其中，所述光敏樹脂組合物包括0.1到30wt%的基於丙烯醯基的黏結劑樹脂；0.1到5wt%的光聚合引發劑；0.1到30wt%的光聚合單體；和餘量的溶劑。 | G03F7/004 ¦ G03F7/028 ¦ G03F7/033 ¦ C09B67/00 ¦ C09B23/00 ¦ G02B5/20 | TW101130126 | 2015-04-11
6762 | TWI469243B | 定位搬送中物件之方法及裝置 | 未缴年费 | 万润科技股份有限公司 | 2012-08-20 | 2015-01-11 | 本發明定位搬送中物件之方法及裝置，係用以搬送設有定位孔的薄片帶狀承載帶物件，包括：以一限制步驟限制該承載帶並使其被向一側作間歇性傳送；以一偵測步驟偵測承載帶的定位孔，當承載帶的定位孔位移至接近預定的停止定位點前一預定距離時，即發送出一訊號；並以一定位步驟接受前述偵測步驟中所發出的訊號，在所述限制步驟對該承載帶仍執行限制及傳送中，對承載帶進行定位操作。 | 1.一種定位搬送中物件之方法，係用以搬送設有定位孔的薄片帶狀承載帶物件，包括：一限制步驟，其限制該承載帶並使其被向一側作間歇性傳送；一偵測步驟，其係偵測承載帶的定位孔，當承載帶的定位孔位移至接近預定的停止定位點前一預定距離時，即發送出一訊號；一定位步驟，其接受前述偵測步驟中所發出的訊號，在所述限制步驟對該承載帶仍執行限制及傳送中，以可受驅動作上下位移之壓體以壓觸承載帶表面方式對承載帶進行定位操作，該壓體設於一載座上並受一電磁鐵所作用，可在電磁鐵通電產生磁吸作用時被吸引下移，並在電磁鐵斷電時被一彈性元件上頂。 | H01L21/67 ¦ H01L21/677 ¦ H01L21/68 ¦ H01L33/00 | TW101130047 | 2015-01-11
6763 | CN103078039B | 发光器件封装件 | 未缴年费 | 三星电子株式会社 | 2012-08-22 | 2016-12-21 | 本发明公开了一种发光器件封装件，包括：封装件主体，其具有由侧壁围绕的芯片安装区域；彼此间隔开的引线框，其至少一部分被定位在所述芯片安装区域中；发光器件，其被安装在所述芯片安装区域上；电线，其连接所述引线框和所述发光器件；透镜，其被布置在所述发光器件上；以及透镜支撑单元，其被形成为高于所述芯片安装区域中的电线并且支撑所述透镜以使得所述透镜不会与所述电线接触。 | 1.一种发光器件封装件，包括： 封装件主体，其具有由侧壁围绕的芯片安装区域； 彼此间隔开的引线框，其至少一部分被定位在所述芯片安装区域中； 发光器件，其被安装在所述芯片安装区域上； 电线，其连接所述引线框和所述发光器件； 透镜，其被布置在所述发光器件上；以及 透镜支撑单元，其被形成为高于所述芯片安装区域中的电线并且支撑所述透镜以使得所述透镜不会与所述电线接触， 其中所述透镜具有凸出下部，其形成从透镜的下部凸出的全反射表面，并且 其中透镜支撑单元支撑安装在其上的全反射表面的下端部分。 | H01L33/48 ¦ H01L33/54 ¦ H01L33/58 | CN201210301407.9 | 2016-12-21
6764 | CN102956476B | 氮化镓发光二极管的快速热退火 | 未缴年费 | 超科技公司 | 2012-08-22 | 2015-06-03 | 氮化镓发光二极管的快速热退火。本发明公开一种在形成氮化镓(GaN)发光二极管(LED)时所执行的快速热退火的方法，以及使用所述快速热退火方法所形成的氮化镓发光二极管。一种例示性方法包含形成氮化镓多层结构，其具有n型氮化镓层与p型氮化镓层，且所述n型氮化镓层与p型氮化镓层之间夹入激活层。该方法还包含使用激光器或闪光灯对p型氮化镓层执行快速热退火。该方法还包含在氮化镓多层结构上形成透明导电层，且将p型接触添加至透明导电层上及将n型接触添加至n型氮化镓层上。所得氮化镓发光二极管具有增强的输出功率、更低的接通电压及减低的串联电阻。 | 1.一种形成氮化镓发光二极管的方法，包括： 在基板上形成氮化镓多层结构，该氮化镓多层结构具有n型氮化镓层与p型氮化镓层，该n型氮化镓层与该p型氮化镓层之间夹入激活层； 对该p型氮化镓层执行快速热退火，其中该快速热退火具有10秒或更短的持续时间； 在该氮化镓多层结构上形成透明导电层；及 添加p型接触至该透明导电层，且添加n型接触至该n型氮化镓层， 其中该p型接触具有p型接触电阻，而所述对该p型接触执行快速热退火导致p型接触电阻在从4×10-4ohm-cm2至1×10-6ohm-cm2的范围中。 | H01L21/324 ¦ H01L33/00 ¦ H01L33/02 | CN201210300599.1 | 2015-06-03
6765 | CN102911214B | 一类绿光铱(III)配合物及其制法和在有机电致发光中的应用 | 未缴年费 | 南京大学 | 2012-08-23 | 2015-07-01 | 一种铱(III)配合物，它们的主配体是2-(2-氟-4-三氟甲基苯基)吡啶，辅助配体为二-（二芳基膦酰）胺的衍生物，它们有如下结构式： 。采用ITO/TAPC(60nm) /本发明配合物(8 wt%): SimCP2 (30nm)/ TPBi(60nm) / LiF(1nm) / Al(100nm) 电致发光器件结构。所有的器件在不同的掺杂浓度和不同的电流密度下，均呈现配合物的绿光发射，发射峰位置在510 nm左右，色坐标为x=0.23,y=0.64。它们都有低的启动电压(3.4-3.7V)，高的功率效率(18.32-25.45lm/W)，高的电流效率(32.72-43.58cd/A)。在掺杂浓度为8wt%时，达到了最好的器件性能。器件的优良性能表明这些配合物在有机电致发光器件的制备中具有应用价值。本发明公开了配合物的合成方法和有机电致发光器件的结构及制法。 | 1.一类铱(III)配合物，其特征是：它们的主配体是2-(2-氟-4-三氟甲基苯基)吡啶，辅助配体为二-(二芳基膦酰)胺的衍生物，它们有如下结构式： 其中R为： | C07F19/00 ¦ C09K11/06 ¦ H01L51/54 | CN201210303288.0 | 2015-07-01
6766 | CN102799066B | 一种在二氧化钛有机无机光敏复合薄膜上制备凹透镜阵列结构的方法 | 未缴年费 | 西安交通大学 | 2012-08-24 | 2014-01-29 | 一种在二氧化钛有机无机光敏复合薄膜上制备凹透镜阵列结构的方法，首先通过光学光刻技术结合光刻胶热回流的方法制备得到具有微凸透镜阵列结构母版，由此母版复制得到具有凹透镜阵列结构的PDMS软模板，以此PDMS软模板做为母版二次复制得到具有凸透镜阵列结构的PDMS软模板，最后通过紫外软压印光刻技术在二氧化钛基有机-无机光敏复合薄膜上制备得到凹透镜阵列结构。最终得到的凹透镜阵列结构的尺寸可以通过母版图形尺寸来调节，凹透镜阵列结构的基本光学参数可通过调节光敏复合材料的折射率等实现，特别是本发明具有制作快速，低成本，高精度，可批量生产，是一种制备凹透镜阵列结构的有效方法。 | 1.一种在二氧化钛有机无机光敏复合薄膜上制备凹透镜阵列结构的方法，其特征在于： 1）首先，利用JKG-2A型光刻机通过圆形阵列掩模板在AZ5214-E型光刻胶上采用接触式曝光60s，然后在AZ-Developer型号的显影液中显影60s得到圆柱体阵列结构，然后将所得到的圆柱体阵列结构在热板上160℃热回流30分钟，得到具有凸透镜阵列结构的光刻胶母版； 2）将型号为Sylgard184的PDMS预聚物和固化剂按10∶1的重量比混合搅匀，并将其放入真空干燥箱中直至气泡完全去除，然后，将其浇注在具有凸透镜阵列结构的光刻胶母版上并烘干固化，最后将固化完全的PDMS从凸透镜阵列结构的光刻胶母版上剥离，得到具有凹透镜阵列结构的PDMS软模板； 3）将2）中去除完气泡的PDMS预聚物和固化剂的混合物浇注到具有凹透镜阵列结构的PDMS软模板上，并烘干固化，最后将固化完全的PDMS剥离，得到具有凸透镜阵列结构的PDMS软模板； 4）利用旋涂层工艺，以每分钟1000转的转速在载玻片上制备具有紫外光敏特性的二氧化钛有机无机复合薄膜，并以此作为压印层，将具有凸透镜阵列结构的PDMS软模板压印到复合薄膜上，然后将其置于紫外灯正下方曝光固化，最后将固化完全的光敏复合薄膜从将具有凸透镜阵列结构的PDMS软模板剥离，在烘箱中干燥，从而在二氧化钛有机无机光敏复合薄膜上制备得到了凹透镜阵列结构。 | G03F7/00 ¦ G03F7/20 ¦ G02B3/00 | CN201210305555.8 | 2014-01-29
6767 | CN102820391B | 硅基上的近红外量子点电致发光的器件及制备方法 | 未缴年费 | 中国科学院半导体研究所 | 2012-08-27 | 2014-12-03 | 一种硅基上的近红外量子点电致发光的器件，包括：一衬底；一氧化层制作在衬底上，该氧化层为二氧化硅薄膜，其通过分担电压，平衡电子和空穴的注入；一发光层制作在氧化层上，该发光层为近红外发光的胶体量子点；一电子传输层制作在发光层上，该电子传输层可以传输电子，提高电子载流子注入效率；一金属电极制作在电子传输层上，该金属电极用于向发光层注入电子；其中所述衬底、氧化层、发光层、电子传输层和金属电极为平板波导结构或为脊形波导结构，所述脊形波导结构的衬底为凸字形，中间有一凸台，所述氧化层、发光层、电子传输层和金属电极均制作在衬底的凸台上。本发明具有发光频率可调谐，且材料容易获得，制作成本低廉和工艺简单的优点。 | 1.一种硅基上的近红外量子点电致发光的器件，包括： 一衬底，该衬底的材料为重掺杂的p型或n型完全硅材料，或者为重掺杂的p型或n型SOI材料，重掺杂的硅电阻率小于25Ω·cm； 一氧化层，该氧化层制作在衬底上，该氧化层为二氧化硅薄膜，其通过分担电压，平衡电子和空穴的注入； 一发光层，该发光层制作在氧化层上，该发光层为近红外发光的胶体量子点； 一电子传输层，该电子传输层制作在发光层上，该电子传输层可以传输电子，提高电子载流子注入效率； 一金属电极，该金属电极制作在电子传输层上，该金属电极用于向发光层注入电子； 其中所述衬底、氧化层、发光层、电子传输层和金属电极为平板波导结构或为脊形波导结构，所述脊形波导结构的衬底为凸字形，中间有一凸台，所述氧化层、发光层、电子传输层和金属电极均制作在衬底的凸台上。 | H01L33/06 ¦ H01L33/20 | CN201210308854.7 | 2014-12-03
6768 | CN103748699B | 光学用基材以及半导体发光元件 | 未缴年费 ¦ 权利转移 | 旭化成株式会社 | 2012-08-30 | 2017-03-15 | 提供一种具有通过减少导体层中的错位缺陷数改善内量子效率IQE、并提高LED的发光效率的微细结构体的光学用基材。光学用基材（1）具有微细结构层（12），所述微细结构层（12）包含由从基材（11）主面向面外方向延伸的多个凸部（13）构成的点，微细结构层（12）在基材（11）主面内的第一方向上具有多个点构成以间距Py排列而成的多个点列（13‑1～13‑N），在基材（11）主面内的与第一方向正交的第二方向上具有多个点以间距Px排列而成的多个点列，间距Py以及间距Px中的任意一方为纳米尺度的固定间隔，另一方为纳米尺度的不固定间隔，或者两者均为纳米尺度的不固定间隔。 | 1.一种光学用基材，其特征在于， 具有微细结构层，所述微细结构层包含由从基材主面向面外方向延伸的多个凸部或凹部构成的点，所述微细结构层在所述基材主面内的第一方向上，构成所述多个点以间距Py排列、且所述多个点的中心相互一致的多个直线状的点列，另一方面，在所述基材主面内的与所述第一方向正交的第二方向上，构成所述多个点列以间距Px排列的多个点列， 所述间距Py以及所述间距Px中的任意一方为纳米尺度的固定间隔，另一方为纳米尺度的不固定间隔，或者两者均为纳米尺度的不固定间隔， 为不固定间隔的所述间隔Py等同于各点的中心之间的距离，为不固定间隔的所述间距Px等同于所述多个点以所述间距Py排列而成的多个点列之间的距离，且所述间距Py以及所述间距Px比各点的直径要大， 在所述间距Py为不固定间隔的情况下，至少相邻的4个以上m个以下的所述点之间的所述间距Pyn满足下式(1)的关系，且构成为在所述第一方向上，以所述间距Py1～Pyn构成的点组以长周期单位Lyz重复排列，其中，3≦n≦2a或3≦n≦2a+1，m、a是正整数，n＝m-1，并且， 在所述间距Px为不固定间隔的情况下，至少相邻的4个以上m个以下的所述点之间的所述间距Pxn满足下式(2)的关系，且构成为在所述第二方向上，以所述间距Px1～Pxn构成的点列组以长周期单位Lxz重复排列，其中3≦n≦2a或3≦n≦2a+1，m、a是正整数，n＝m-1， 在所述点列组中，相邻的第一点列以及第二点列，或者第一点列以及第三点列在所述第二方向上对齐配置， Py1＜Py2＜Py3＜…＜Pya＞…＞Pyn (1) Px1＜Px2＜Px3＜…＜Pxa＞…＞Pxn (2)。 | H01L33/22 ¦ C30B29/38 ¦ G03F7/24 ¦ H01L21/027 | CN201280039901.0 | 2017-03-15
6769 | CN103907197B | 薄膜太阳能电池模块及其制造方法 | 未缴年费 | 旭硝子株式会社 | 2012-08-31 | 2016-04-27 | 本发明的薄膜太阳能电池模块的特征是，在透明导电性氧化物膜(2)上形成有保护涂膜(3)，分割光电转换层(4)的第二分离沟(P2)的顶端位于透明导电性氧化物膜(2)内，藉此，即使在由于激光刻划的实施而保护涂膜(3)发生热变性、其电阻值增加的情况下，由于在第二分离沟(P2)内所形成的背面电极层(5)与透明导电性氧化物膜(2)电连接，所以可抑制电阻引起的电力损失。 | 1.一种薄膜太阳能电池模块的制造方法，该薄膜太阳能电池模块是在基体上依次层叠透明导电性氧化物膜、保护涂膜、光电转换层和背面电极层而形成的，具有多个薄膜太阳能电池单元，该多个薄膜太阳能电池单元是比所述基体更靠上部的层在与所述基体大致垂直的方向上被多个分离沟分割而成的，邻接的所述薄膜太阳能电池单元之间电串联连接，其特征在于，包括： 在所述基体上形成所述透明导电性氧化物膜的工序；在所述透明导电性氧化物膜上形成以氧化钛作为主成分且含有氧化锡的保护涂膜的工序；和采用激光刻划法在所述透明导电性氧化物膜和所述保护涂膜上形成第一分离沟，将所述透明导电性氧化物膜和所述保护涂膜分割的透明导电性氧化物膜和保护涂膜的图案化工序； 在所述第一分离沟内和所述保护涂膜上形成所述光电转换层的工序；采用激光刻划法在所述光电转换层形成第二分离沟，将所述光电转换层分割的光电转换层的图案化工序； 在所述第二分离沟内和所述光电转换层上形成所述背面电极层的工序；采用激光刻划法在所述背面电极层和光电转换层形成第三分离沟，将所述背面电极层和光电转换层分割的背面电极层和光电转换层的图案化工序； 以使所述第二分离沟的顶端位于所述透明导电性氧化物膜内的条件实施所述光电转换层的图案化工序。 | H01L31/0224 ¦ H01L31/18 ¦ H01L31/046 | CN201280051972.2 | 2016-04-27
6770 | CN102866462B | 实现LP01模场直径低损耗变换的光纤模场适配器 | 未缴年费 | 董浩 | 2012-08-31 | 2014-05-21 | 本发明公开了一种实现LP01模场直径低损耗变换的光纤模场适配器，包括光纤激光器的输出端光纤（10）、大孔径输送光纤（30）和热膨胀芯光纤（20），光纤激光器为V值小于3.83的单模或近单模光纤激光器；热膨胀芯光纤（20）由热膨胀芯光纤包层（21）和位于热膨胀芯光纤包层（21）内的热膨胀芯光纤纤芯（22）组成；大孔径输送光纤（30）的端部经拉锥处理，自然形成与大孔径输送光纤（30）依次相连的锥形区域（40）和拉锥后小孔径区域（50）；热膨胀芯光纤（20）的两端通过电弧放电分别与光纤激光器的输出端光纤（10）和拉锥后小孔径区域（50）熔接。本发明还同时公开了上述光纤模场适配器的制备方法。 | 1.实现LP01模场直径低损耗变换的光纤模场适配器，包括光纤激光器的输出端光纤（10）和大孔径输送光纤（30），所述光纤激光器为V值小于3.83的单模或近单模光纤激光器； 光纤激光器的输出端光纤（10）由激光器输出端光纤包层（11）和位于激光器输出端光纤包层（11）内的激光器输出端光纤纤芯（12）组成； 大孔径输送光纤（30）由大孔径输送光纤包层（35）和位于大孔径输送光纤包层（35）内的大孔径输送光纤纤芯（36）组成； 激光器输出端光纤纤芯（12）中传播的LP01模场直径小于大孔径输送光纤纤芯（36）中传播的LP01模场直经； 其特征是： 所述光纤模场适配器还包括热膨胀芯光纤（20），所述热膨胀芯光纤（20）由热膨胀芯光纤包层（21）和位于热膨胀芯光纤包层（21）内的热膨胀芯光纤纤芯（22）组成； 大孔径输送光纤（30）的端部经拉锥处理，自然形成与大孔径输送光纤（30）依次相连的锥形区域（40）和拉锥后小孔径区域（50）；所述锥形区域（40）由锥形包层（33）和位于锥形包层（33）内的锥形输送光纤纤芯（34）组成，所述拉锥后小孔径区域（50）由拉锥后小孔径包层（31）和位于拉锥后小孔径包层（31）内的拉锥后小孔径输送光纤纤芯（32）组成； 热膨胀芯光纤（20）的两端通过电弧放电分别与光纤激光器的输出端光纤（10）和拉锥后小孔径区域（50）熔接； 热膨胀芯光纤包层（21）外径=激光器输出端光纤包层（11）的外径； 热膨胀芯光纤纤芯（22）的设计要满足以下两个定量条件和一个定性条件： 第一定量条件，初始模场直径与激光器输出端光纤相比，比值要介于90%到97%之间； 第二定量条件，V值小于3.83； 定性条件为：Δn要≥0.002； 为纤芯与包层的折射率差值； 熔接后与激光器输出端光纤纤芯（12）相连的热膨胀芯光纤纤芯（22）的端部称为熔接后热膨胀芯光纤纤芯小端部（23）；熔接后与拉锥后小孔径输送光纤纤芯（32）相连的热膨胀芯光纤纤芯（22）的端部称为熔接后热膨胀芯光纤纤芯大端部（24）； 所述热膨胀芯光纤纤芯（22）传播的LP01初始模场直径介于激光器输出端光纤纤芯（12）中传播的LP01模场直径大小的90%到97%之间； 熔接后热膨胀芯光纤纤芯小端部（23）中传播的LP01模式模场直径是激光器输出端光纤纤芯（12）中传播的LP01模式模场直径的98%~102%， 熔接后热膨胀芯光纤纤芯大端部（24）中传播的LP01模式模场直径是拉锥后小孔径输送光纤纤芯（32）中传播的LP01模式模场直径的98%~102%。 | G02B6/26 ¦ G02B6/255 | CN201210320456.7 | 2014-05-21
6771 | CN103681997B | 一种所需颜色发光二极管芯片的制造方法 | 未缴年费 | 广东同方科技园有限公司 | 2012-09-04 | 2016-04-13 | 本发明涉及发光二极管芯片领域，具体公开了一种所需颜色发光二极管芯片及其制作方法，包括衬底和形成于衬底上的外延层，所述外延层包括自下而上形成于衬底上的N型半导体层、有源层、P型半导体层；所述衬底上的外延层分离成至少两个发光模块，所述各发光模块的有源层分别注入有不同比例浓度的包含In和Al元素的离子，以对各发光模块的发光波长进行调节,从而使各发光模块实现所需颜色的发光。本发明结构简单，散热性好且出光效率高。 | 1.一种所需颜色发光二极管芯片的制作方法，其特征在于：该制作方法包括以下步骤： (1)、利用金属有机气相淀积MOCVD或分子束外延MBE技术，在衬底上生长N型半导体层，形成电子发射区；继续生长量子阱有源层，作为二极管的高亮度有源发光区；在高亮度有源发光区上生长P型半导体层，形成空穴发射区，完成外延片的制备； (2)、通过图形曝光半导体平面工艺技术，并结合ICP刻蚀，使外延层根据芯片尺寸要求分离成多个大发光模块，且每个大发光模块至少分离成两个小发光模块，并同时在每个小发光模块上刻蚀出用于形成N电极的N型半导体层台面结构； (3)、通过图形曝光技术，使用ICP刻蚀或者使用激光切割方式，使步骤2的大模块中的各小模块之间相互绝缘并独立，具体是将各小模块之间的导电物质全部去除，具体深度到衬底上表面； (4)、分别在小模块的P型半导体层表面通过离子注入方式注入不同比例浓度的包含In和Al元素的离子至量子阱区域； (5)、在P型半导体层表面蒸镀一层透明导电层,通过图形曝光蚀刻后蒸镀P、N电极，并且曝光的图形连接各小颗发光模块，再用蒸镀或者化镀金属的方式制作出各个小发光模块之间的电路连接桥和各小发光模块的P、N电极焊垫，各小颗发光模块可串联或者并联； (6)、利用激光或钻石刀切割外延片的衬底，研磨抛光解理，从而形成包含至少两个小发光模块的LED芯片。 | H01L33/06 ¦ H01L33/00 ¦ H01L27/15 | CN201210323673.1 | 2016-04-13
6772 | CN102899029B | 一种碘化亚铜基配合物发光材料及其制备方法 | 未缴年费 | 中国计量大学 | 2012-09-04 | 2014-04-02 | 本发明公开了一种红色磷光碘化亚铜基配合物发光材料及其制备方法。本发明的磷光配合物，由CuI与配体络合得到，其分子结构为(CuIL)n，式中L为配体，所述配体为一种电中性的杂环配体4-(2-苯并噁唑)吡啶，该配体是苯并噁唑和吡啶的结合体。由于该材料中引入了有利于分子激发态发光的苯并噁唑基团和有利于激发态系间窜越的重卤素碘，以及金属到配体电荷跃迁的存在促进系间窜越，因而实现了较好的磷光性能。该材料是由配体与CuI的乙腈溶液直接混合反应得到，具有工艺简便、设备简单、原料易得且成本低等优点。该材料热稳定性好，可作为光致发光红光材料，也可用作多层有机材料组成的电致发光器件中的发光层磷光材料。 | 1.一种红色磷光碘化亚铜基配合物发光材料，其特征在于：化合物的结构式为(CuIL)n，式中L为电中性杂环配体4-(2-苯并噁唑)吡啶，该配体是苯并噁唑和吡啶的结合体，其分子结构如式(I)： 室温下该化合物的单晶体采用单斜晶系，C2(No.5)空间群，晶胞参数a=22.401(5)，b=4.0952(8)，β=115.50(3)°，Z=4，Dc=2.103g/cm3，晶体颜色为橙色；是由CuI和配体L络合形成的阶梯型链状化合物；该化合物中Cu(I)采用CuI3N四面体配位模式，其中三个I来自于三个桥基μ3-I-离子，一个N来自于一个配体的吡啶基团；其分子结构如式(II)： | C09K11/06 ¦ C07F1/08 ¦ H01L51/54 | CN201210341472.4 | 2014-04-02
6773 | CN103186047B | 正型光敏树脂组合物和使用其的显示器件及有机发光器件 | 未缴年费 | 第一毛织株式会社 | 2012-09-07 | 2015-08-12 | 本申请公开了一种正型光敏树脂组合物和使用其的显示器件及有机发光器件。该正型光敏树脂组合物，包括（A）选自聚苯并噁唑前体、聚酰亚胺前体及其组合的碱性可溶解树脂，（B）光敏性的二氮醌（diazoquinone）化合物，（C）下列化学式1代表的化合物，和（D）溶剂，以及使用其的显示器件和有机发光器件。化学式1与具体实施方式中的限定的是相同的。[化学式1] | 1.一种正型光敏树脂组合物，包含： (A)选自聚苯并噁唑前体、聚酰亚胺前体及其组合的碱性可溶解树脂； (B)光敏性的二氮醌化合物； (C)下列化学式1代表的化合物；和 (D)溶剂； 其中，在化学式1中， X5和X6是相同的或不同的，并且独立地是‐S‐、‐C(＝O)‐、‐C(＝S)‐、取代或未取代的C1至C30的亚烷基、取代或未取代的C3至C30的环亚烷基、或取代或未取代的C3至C30的环亚烯基，并且 L1是单键、二硫键(‐S‐S‐)、‐S(＝O)‐、‐C(＝O)‐、或‐C(＝S)‐。 | G03F7/039 ¦ H01L51/54 | CN201210331594.5 | 2015-08-12
6774 | CN102798930B | 基于全息干涉术的光子晶体制造装置 | 未缴年费 ¦ 一案双申 | 厦门大学 | 2012-09-07 | 2014-08-27 | 基于全息干涉术的光子晶体制造装置，涉及光子晶体制造装置。依次设有激光器、空间滤波器、全息光学元件、1/2波片和光刻胶板；激光器发出的激光经过空间滤波器的扩束后照射到全息光学元件上，经全息光学元件产生四束相干的干涉光束，1/2波片置于全息光学元件的其中1个出光口之后，入射1/2波片的线偏振光的振动方向与1/2波片晶体表面光轴间的角度为设定值，四束光重叠射在光刻胶板上，在光刻胶板上对四束光重叠的干涉结构进行单次曝光，经显影流程得大面积周期性间隙阵列结构的光子晶体。所述入射1/2波片的线偏振光的振动方向与1/2波片晶体表面光轴间的角度的设定值为15°～23.5°。 | 1.基于全息干涉术的光子晶体制造装置，其特征在于依次设有激光器，空间滤波器，全息光学元件，1/2波片和光刻胶板； 激光器发出的激光经过空间滤波器的扩束后照射到全息光学元件上，经全息光学元件产生四束相干的干涉光束，1/2波片置于全息光学元件的其中1个出光口之后，入射1/2波片的线偏振光的振动方向与1/2波片晶体表面光轴间的角度为设定值，四束光重叠射在光刻胶板上，在光刻胶板上对四束光重叠的干涉结构进行单次曝光，经过显影的流程即可得到大面积周期性间隙阵列结构的光子晶体； 所述全息光学元件为能够产生二维周期性微结构的元件，该全息光学元件设有3个衍射光栅，3个衍射光栅呈扇形均布，使用时，在法向一侧的不共面的三束光两两之间夹角互为120°；所述入射1/2波片的线偏振光的振动方向与1/2波片晶体表面光轴间的角度的设定值为15°～23.5°。 | G02B6/138 ¦ G02B5/32 ¦ G03F7/20 | CN201210332492.5 | 2014-08-27
6775 | JP6083675B2 | 表示装置、光電変換デバイス用電極、光電変換デバイス及び光電変換デバイスの製造方法 | 未缴年费 | 丰田自动车东日本株式会社 | 2012-09-09 | 2017-02-22 | 発光装置の表示部2を、有機EL材料からなる発光層61と、発光層61の一方の面側に設けられかつ横方向に延びて縦方向に間隔をおいて並べられた導電線材62aからなる一方の線条電極群62と、発光層61の他方の面側に設けられかつ縦方向に延びて横方向に間隔をおいて並べられた導電線材63aからなる他方の線条電極群63と、により構成する。一方の線条電極群62において、横方向に延びる配置調整用の線材62bを導電線材62a同士の間に設けることにより、導電線材62a同士の間隔を維持する。他方の線条電極群63において、縦方向に延びる配置調整用の線材63bを導電線材63a同士の間に設けることにより、導電線材63a同士の間隔を維持する。 | 1.【請求項1】 有機EL材料からなる一つの発光層と、 前記発光層の一方の面側に設けられた一方の線条電極群と、 前記発光層の他方の面側に設けられた他方の線条電極群と、 を備え、 前記一方の線条電極群と前記他方の線条電極群とが距離を保って、前記一方の線条電極群と前記他方の線条電極群とが前記発光層に埋まるように設けられているか、又は前記一方の線条電極群と前記他方の線条電極群とが前記発光層から部分的にはみ出すように設けられており、 前記一方の線条電極群が、横方向に延びた複数の導電線材を縦方向に間隔をおいて並べて構成され、 前記他方の線条電極群が、縦方向に延びた複数の導電線材を横方向に間隔をおいて並べて構成されている、表示装置。 | H05B33/26 ¦ H01L51/50 ¦ H05B33/12 ¦ H01L51/44 ¦ H01L51/46 ¦ G09F9/30 ¦ H01L27/32 | JP2013533650 | 2017-02-03
6776 | JP6021922B2 | 半導体特性を有する化合物、ならびに関連する組成物およびデバイス | 未缴年费 ¦ 权利转移 | 破立纪元有限公司 | 2012-09-10 | 2016-11-09 | 半導体特性を有する新規化合物が開示される。このような化合物は、溶液相で約50℃未満の温度において処理することで、高い担体移動度および/または良好な電流変調特性を示す薄膜半導体を得ることができる。本教示は、周囲条件下での良好な電荷輸送特性、化学安定性、低温加工性、一般的な溶媒に対する高い溶解性、および加工の多様性などの性質を示すことができる新規な半導体化合物に関する。その結果、本化合物を半導体層として含む薄膜トランジスターおよび発光トランジスターなどの半導体デバイスは、周囲条件下で高性能を示すことができ、例えば、高い電子移動度、低い閾値電圧、および高い電流オン·オフ比の1つまたは複数を示すことができる。 | 1.【請求項1】 式(IIa): 【化1】 [式中、R1およびR2は独立に、直鎖C4〜40アルキル基であり、m1およびm2は1である] を有する化合物。 | C07D495/04 ¦ H01L51/05 ¦ H01L51/30 ¦ H01L29/786 ¦ H01L51/40 ¦ H01L21/336 ¦ C09K11/06 | JP2014529956 | 2016-10-14
6777 | CN102830474B | 一种光纤激光器到单模光纤的自动耦合装置 | 未缴年费 | 太原理工大学 | 2012-09-10 | 2014-11-12 | 一种光纤激光器到单模光纤的自动耦合装置是由第一光纤准直器的输入端与光纤激光器输出端连接，输出准直激光束到由第一凸透镜与固定在一维压电陶瓷平动台上的第二凸透镜构成的望远镜系统，通过设置于二维压电陶瓷平动台上的第二光纤准直器耦合到单模光纤，由单模光纤耦合器分为两路，一路经光电探测器转化为电信号进入控制器，由控制器根据光电信号的大小发出控制信号控制驱动器以驱动一维压电陶瓷和二维压电陶瓷从而形成闭环的控制系统，另一路输出供使用。本装置结构耦合效率高，自适应温度、抗抖动等外界环境变化，运行可靠以及故障率低等优点。广泛用于精密光谱、量子光学和其他使用光纤激光器的领域。 | 1.一种光纤激光器到单模光纤的自动耦合装置，其所述自动耦合装置是由第一光纤准直器（1）的输入端与光纤激光器输出端连接，输出准直激光束到由第一凸透镜（2）与固定在一维压电陶瓷（4）上的第二凸透镜（3）构成的望远镜系统，入射到设置于二维压电陶瓷（6）上第二光纤准直器（5）后，由单模光纤耦合器（7）分为两路，一路经光电探测器（8）转化为电信号输入到控制器（9），再由驱动器（10）相连，驱动器（10）分别与一维压电陶瓷（4）和二维压电陶瓷（6）相连构成闭环结构的控制系统；另一路输出； 其中由型号相同的所述第一光纤准直器（&nbsp;1&nbsp;）和所述第二光纤准直器（&nbsp;5&nbsp;）构成粗调光学部分，由等焦距的所述第一凸透镜（&nbsp;2&nbsp;）和所述第二凸透镜（&nbsp;3&nbsp;）构成微调光学部分，所述粗调光学部分及微调光学部分构成模式转换光学部分； 所述第一凸透镜（2）与第二凸透镜（3）的距离是2f-1cm至2f+1cm，其中f是焦距； 所述第二光纤准直器（5）到第二凸透镜（3）的距离是2~3cm； 所述单模光纤耦合器（7）的耦合比是99：1。 | G02B6/42 | CN201210330164.1 | 2014-11-12
6778 | CN103185908B | 混合式绕射光栅、模具及绕射光栅及其模具的制造方法 | 未缴年费 | 台湾超微光学股份有限公司 | 2012-09-11 | 2016-05-04 | 混合式绕射光栅、模具及绕射光栅及其模具的制造方法。绕射光栅包括一本体及一反射层。本体包括多个绕射结构。从本体的一俯视方向来看，所述多个绕射结构排列为一图案，所述图案由相对应的一轮廓图所定义，所述轮廓图定义所述多个绕射结构的多种闪耀角。反射层配置于所述多个绕射结构上，并具有对应于所述多个绕射结构的特征。本发明的实施例使得绕射光栅的设计更具有弹性，能改变各绕射结构的绕射效率曲线，使各绕射结构能分别增强预设波段的绕射效率，进而组合出预设的绕射光栅的整体绕射曲线。 | 1.一种具有多个绕射结构的绕射光栅的制造方法，其特征是，所述制造方法包括： 依据一轮廓图从一本体的一俯视方向对所述本体进行一翻印成型程序以形成一第一成型层，其中所述轮廓图包括所述多个绕射结构的一俯视图案，所述俯视图案定义所述多个绕射结构的多种闪耀角；以及 通过所述第一成型层执行一反射层形成程序，用于形成一反射层于所述本体，其中从所述俯视方向来看，所述反射层定义有所述俯视图案；从所述本体的一侧视方向来看，所述反射层呈现所述多个绕射结构的有效面，其中所述俯视方向与所述侧视方向垂直。 | G02B5/18 | CN201210333492.7 | 2016-05-04
6779 | CN103733244B | 发光器件、显示装置、照明装置和发电装置 | 未缴年费 | 夏普株式会社 | 2012-09-11 | 2016-06-01 | 本发明的发光器件包括：发出激发光的激发光源；第一基板，其与上述激发光源相对配置，并且形成有被上述激发光激发而发出荧光的荧光体层和第一低折射率层；和障壁，其包围沿着上述激发光源与上述第一基板的层叠方向的上述荧光体层的侧面。上述障壁的至少与上述荧光体层相对的部分具有光散射性。上述第一低折射率层位于上述荧光体层与上述第一基板之间。上述第一低折射率层的折射率小于上述第一基板的折射率。 | 1.一种发光器件，其特征在于，包括： 发出激发光的激发光源； 第一基板，其与所述激发光源相对配置，并且形成有被所述激发光激发而发出荧光的荧光体层和第一低折射率层；和 障壁，其包围沿着所述激发光源与所述第一基板的层叠方向的所述荧光体层的侧面，其中 所述障壁的至少与所述荧光体层相对的部分具有光散射性， 所述第一低折射率层位于所述荧光体层与所述第一基板之间， 所述第一低折射率层的折射率小于所述第一基板的折射率， 所述发光器件还包括位于所述荧光体层的使所述激发光入射的入射面侧的第二低折射率层。 | H01L51/52 ¦ H01L27/32 ¦ H01L33/50 ¦ F21V9/40 | CN201280040468.2 | 2016-06-01
6780 | TWI463256B | 正型光敏樹脂組合物和使用其的顯示裝置及有機發光裝置 | 未缴年费 | 第一毛织株式会社 | 2012-09-11 | 2014-12-01 | 本申請揭示了一種正型光敏樹脂組合物和使用其的顯示裝置及有機發光裝置。該正型光敏樹脂組合物包括：(A)選自聚苯并㗁唑前驅物、聚醯亞胺前驅物及其組合的鹼性可溶解樹脂，(B)光敏性的二氮醌(diazoquinone)化合物，(C)下列化學式1代表的化合物，和(D)溶劑。化學式1與發明詳細說明中的界定的是相同的。 [化學式1] | 1.一種正型光敏樹脂組合物，包含：(A)選自聚苯并唑前驅物、聚醯亞胺前驅物及其組合的鹼性可溶解樹脂；(B)光敏性的二氮醌化合物；(C)下列化學式1代表的化合物；及(D)溶劑；其中，在化學式1中，X5和X6是相同的或不同的，並且獨立地是-S-、-C(=O)-、-C(=S)-、取代或未取代的C1至C30的伸烷基、取代或未取代的C6至C30的伸環烷基、或取代或未取代的C6至C30的伸環烯基(cycloallylene)，並且L1是單鍵、雙硫鍵(-S-S-)、-S(=O)-、-C(=O)-或-C(=S)-。 | G03F7/004 ¦ H01L51/54 ¦ H01L27/32 | TW101133142 | 2014-12-01
6781 | CN103828074B | 光电子器件 | 未缴年费 | 欧司朗光电半导体有限公司 | 2012-09-11 | 2016-12-14 | 提出一种光电子器件，其具有朝向光电子器件的周围的外面（30），所述外面通过至少部分地施加在光电子器件的表面（10）上的疏水层（3）形成。 | 1.一种光电子器件，所述光电子器件具有朝向所述光电子器件的周围的外面(30)，所述外面通过至少部分地施加在所述光电子器件的表面(10)上的疏水层(3)形成，其中所述光电子器件具有带有有源区域的无机或有机的半导体层序列(1)，所述有源区域在运行时发射光和/或检测光，以及其中所述光电子器件在所述半导体层序列(1)上具有封装装置(4)，所述封装装置具有至少一个或多个阻挡层，所述阻挡层分别具有选自氧化物、氮化物和氮氧化物的材料，以及其中所述疏水层(3)共价地结合到所述光电子器件的表面(10)上。 | H01L33/44 ¦ H01L51/52 | CN201280044976.8 | 2016-12-14
6782 | CN103305215B | 荧光体及其制造方法 | 未缴年费 ¦ 权利转移 | 阿尔发得股份有限公司 | 2012-09-12 | 2015-01-28 | 本发明提供使用廉价的氧化物等作为含有锶等碱土类金属的原料、并发射峰值波长为630nm以上的红色光的铕激活氧氮化物荧光体及其制造方法。该氧氮化物荧光体的特征在于，具有下述通式（1）所示的组成，且通过2价铕被激活，式中，M表示碱土类金属；并且x、a、b、c、d和e满足：0<x<0.2、1.3≤a≤1.8、3.5≤b≤4、0.1≤c≤0.3、6.7≤d≤7.2和0.01≤e≤0.1。（M1-xEux）AlaSibOcNdCe（1）。 | 1.一种氧氮化物荧光体，其特征在于，具有下述通式(1)所示的组成，且通过2价铕被激活， (M1-xEux)AlaSibOcNdCe (1) 式中，M表示碱土类金属； 并且，x、a、b、c、d和e满足： 0<x<0.2 1.3≤a≤1.8 3.5≤b≤4 0.1≤c≤0.3 6.7≤d≤7.2 0.01≤e≤0.1。 | C09K11/65 ¦ H01L33/50 | CN201210336992.6 | 2015-01-28
6783 | CN102827196B | 一种含硼吲哚[3,2-b]咔唑衍生物及其制备方法和应用 | 未缴年费 | 山西大学 | 2012-09-12 | 2015-06-03 | 本发明提供了一种含硼吲哚[3,2-b]咔唑衍生物，具体是2，8-二（三甲苯基硼）-5,11-二烷基吲哚[3,2-b]咔唑。其制备方法是：依次制备环己胺-1,4-二酮-二（4-溴苯）腙、2,8-二溴吲哚[3,2-b]咔唑和2,8-二溴-5,11-二烷基吲哚[3,2-b]咔唑；然后将2,8-二溴-5,11-二烷基吲哚[3,2-b]咔唑与二(三甲苯基)氟化硼反应，得到2，8-二（三甲苯基硼）-5,11-二烷基吲哚[3,2-b]咔唑。该衍生物稳定性好，可用作蓝色有机电致发光材料。 | 1.一种含硼吲哚[3,2-b]咔唑衍生物，其分子结构式为： R是CH2CH3,C3H7,C4H9,C5H11,C6H13,C8H17。 | C07F5/02 ¦ H01L51/54 ¦ C09K11/06 | CN201210336564.3 | 2015-06-03
6784 | CN102876281B | 纳米TiO2改性的COB-LED压条用高折有机硅胶的制备方法 | 未缴年费 | 上海大学 | 2012-09-13 | 2014-05-14 | 本发明涉及一种纳米TiO2改性的COB-LED压条用高折有机硅胶的制备方法，属于光电器件的封装材料技术领域。本发明方法的要点是：首先配制一定浓度的表面处理剂即硅烷偶联剂溶液，用硅烷偶联剂改性纳米TiO2，然后将经过改性的纳米TiO2添加入有机硅胶中，即得到有机硅压条胶。本发明中纳米TiO2的加入量与有机硅胶两者的质量比为（0.40～7.00）：100。搅拌混合后，再加入少量固化剂和催化剂，继续搅拌混合均匀，最终制得纳米TiO2改性的有机硅压条胶。本发明方法制备得到的有机硅压条胶，其导热率可以提高10～43%，折光率可以提高0.1～5.3%。 | 1.一种纳米TiO2改性的COB-LED压条用高折有机硅胶的制备方法，其特征在于，该方法的具体步骤如下： a.&nbsp;&nbsp;表面处理剂溶液的配制：将一定量的表面处理剂，即硅烷偶联剂溶解于适量的有机溶剂中，表面处理剂为γ-环氧丙氧基丙基三甲氧基硅烷、γ-氨基丙基三乙氧基硅烷、乙烯基三甲氧基硅烷、乙烯基三乙氧基硅烷中的任一种；有机溶剂为甲苯、苯、乙醇中的任一种，其体积比为1：（1.0～10.0）； b.&nbsp;&nbsp;纳米TiO2的改性处理：将一定量的纳米TiO2与上述的表面处理剂溶液混合；纳米TiO2与表面处理剂即硅烷偶联剂的质量配比为100&nbsp;：（0.01～0.08）；在不断搅拌下于110～130℃温度下加热回流2～4&nbsp;h；然后冷却，并在烘箱中干燥，以挥发掉剩下的有机小分子物质； c.&nbsp;&nbsp;改性有机硅胶的制备：将上述的一定量的经改性处理的纳米TiO2添加入一定量的有机硅胶中；纳米TiO2的加入量与所述有机硅胶两者间的质量比为（0.40～7.00）：100；有机硅胶为α,ω-二羟基聚二甲基硅氧烷、α,ω-二羟基聚二甲基二苯硅氧烷中的任一种；充分搅拌混合，制得纳米TiO2改性的有机硅封装胶； d.&nbsp;纳米TiO2改性的有机硅封装胶的固化工艺：在制得的纳米TiO2改性的有机硅封装胶中加入一定量的固化剂甲基三丙酮肟基硅烷和乙烯基三丙酮肟基硅烷，或固化剂为甲基三丁酮肟基硅烷和乙烯基三丁酮肟基硅烷，或者固化剂为甲基三丙酮肟基硅烷和乙烯基三丁酮肟基硅烷，或者固化剂为甲基三丁酮肟基硅烷和乙烯基三丙酮肟基硅烷，以及一定量的催化剂二月桂酸二丁基锡；所述固化剂与催化剂的加入量按有机硅胶的质量为基准；固化剂与有机硅胶的质量比为（3～6）：100；催化剂与有机硅胶的质量比为（0.2～0.6）：100；经充分搅拌混合均匀后，减压蒸馏排气泡，排完气泡后，室温固化3～8&nbsp;h；或者加热至90～140℃固化60～15&nbsp;min，最终得到固化的纳米TiO2改性的COB-LED压条用高折有机硅胶。 | C09J183/06 ¦ C09J11/04 ¦ C09J11/06 ¦ H01L33/56 ¦ H01L33/64 ¦ H01L33/58 | CN201210337235.0 | 2014-05-14
6785 | TWI578049B | 光電耦合模組 | 未缴年费 | 鸿海精密工业股份有限公司 | 2012-09-14 | 2017-04-11 | 一種光電耦合模組，包括固定一光纖之機構件、發光單元和檢測單元，機構件具有相對的第一表面和第二表面以及第一凹槽和第二凹槽，第一凹槽和第二凹槽由第一表面向第二表面凹陷，第一凹槽具有相互垂直的第一反射面和第二反射面，第一反射面朝向光纖，第一反射面和第二反射面與第一表面之間之夾角均為45度，第二凹槽具有平行第一反射面之第三反射面，發光單元發出之光訊號入射至第一反射面和第二反射面上，被第一反射面和第二反射面反射後，一部份光訊號耦合進入光纖，另一部份光訊號經第三反射面反射後被檢測單元所接收。 | 1.一種光電耦合模組，包括固定一光纖之機構件、發光單元和檢測單元，所述機構件具有相對的第一表面和第二表面以及第一凹槽和第二凹槽，所述第一凹槽和第二凹槽由所述第一表面向所述第二表面凹陷，所述第一凹槽具有相互垂直的第一反射面和第二反射面，所述第一反射面和第二反射面與所述第一表面之間之夾角均為45度，所述第二凹槽具有平行所述第一反射面之第三反射面，所述發光單元和檢測單元朝向所述第二表面，所述發光單元發出之光訊號入射至所述第一反射面和第二反射面上，被所述第一反射面和第二反射面反射後，一部份光訊號耦合進入所述光纖，另一部份光訊號經所述第三反射面反射後被所述檢測單元所接收。 | G02B6/42 | TW101133595 | 2017-04-11
6786 | TWI491088B | 有機電致發光元件、照明裝置、及有機電致發光元件之製造方法 | 未缴年费 | 株式会社东芝 | 2012-09-14 | 2015-07-01 | 依據一個實施例，有機電致發光元件包含：第一電極，具有第一主表面及第二主表面；第二電極，與部份之第一主表面相對立；有機發光層，係設於第一電極與第二電極之間；光學層，具有與第二主表面相對立的第三主表面及在第三主表面的反側上之第四主表面上。第四主表面包含與第二電極重疊的第一區以及未與第二電極重疊的第二區。第四主表面包含設在第一區中的第一凹凸部以及設在第二區中的第二凹凸部。平坦化層係設在第二區上及掩埋第二凹凸部。 | 1.一種有機電致發光元件，包括：第一電極，具有第一主表面及在該第一主表面之相反側上的第二主表面，並且具有透光性；第二電極，與部份之該第一主表面相對立；有機發光層，係設於該第一電極與該第二電極之間；光學層，具有與該第二主表面相對立的第三主表面及在該第三主表面的反側上之第四主表面，並且具有透光性，當凸出在平行於該第一主表面的平面上時，該第四主表面包含與該第二電極重疊的第一區以及未與該第二電極重疊的第二區，且該第四主表面包含設在該第一區中的第一凹凸部以及設在第二區中的第二凹凸部；以及平坦化層，係設在該第二區上及掩埋該第二凹凸部。 | H01L51/50 ¦ H01L51/56 | TW101133786 | 2015-07-01
6787 | CN103827749B | 平版印刷版的制版方法 | 未缴年费 | 富士胶片株式会社 | 2012-09-14 | 2018-06-15 | 本发明的目的在于提供一种能够进行单浴处理、且耐刷性、着墨性及印刷时的抗污性优异的平版印刷版的制版方法。本发明的平版印刷版的制版方法包括：制作在支撑体上具有光聚合性感光层的负型平版印刷版原版的工序，所述光聚合性感光层含有具有源自乙烯基咔唑化合物的单体单元的丙烯酸类聚合物、和／或氨基甲酸酯‑丙烯酸杂化聚合物；将上述负型平版印刷版原版曝光成图像样式的工序；以及利用显影液对曝光后的上述负型平版印刷版原版进行显影的工序，所述显影液的pH为4～10、至少包含(成分A)式(I)所示的化合物及(成分B)水、且有机溶剂的含量低于5质量％，其中，该制版方法不包括在上述显影工序的前后进行的水洗工序及上胶工序。式(I)中，R1表示取代或未取代的苯基、1‑萘基或2‑萘基，n表示4～20的整数。 | 1.一种平版印刷版的制版方法，其包括： 制作在支撑体上具有光聚合性感光层的负型平版印刷版原版的工序，所述光聚合性感光层含有具有源自乙烯基咔唑化合物的单体单元的丙烯酸类聚合物、和/或氨基甲酸酯-丙烯酸杂化聚合物； 将所述负型平版印刷版原版曝光成图像样式的工序；以及 利用显影液对曝光后的所述负型平版印刷版原版进行显影的工序，所述显影液的pH为4～10、至少包含成分A及成分B、且有机溶剂的含量低于5质量％，所述成分A为下述式(I)所示的化合物，所述成分B为水， 其中，该制版方法不包括在所述显影工序前后进行的水洗工序及上胶工序， 式(I)中，R1表示取代或未取代的苯基、1-萘基或2-萘基，作为所述R1的苯基、1-萘基或2-萘基中的取代基为烷基、芳基或芳烷基，n表示4～20的整数， 所述显影液不含有下述式(IB)所示的化合物， 式(IB)中，R1表示碳原子数4～8的直链或支链烷基；R2和R3各自独立地表示氢原子或甲基，并且在R2和R3中的任意一个为甲基时另一个为氢原子；n表示1或2。 | G03F7/033 ¦ G03F7/00 ¦ G03F7/004 ¦ G03F7/029 ¦ G03F7/032 ¦ G03F7/32 | CN201280046999.2 | 2018-06-15
6788 | CN102881796B | 具有环形反射层的发光器件 | 未缴年费 | 江苏豪恵乐建材有限公司 | 2012-09-20 | 2014-08-20 | 本发明公开了一种具有环形反射层的发光器件，其具有衬底，所述衬底的上表面上依次形成有GaN缓冲层、n型GaN层、多量子阱发光层（MQW）、p型AlGaN层、p型GaN层、透明电极层，p金属电极；所述衬底的下表面形成有透明金属欧姆接触层，所述透明金属欧姆接触层下方形成有n型电极，该n型电极通过所述透明金属欧姆接触层而与所述衬底实现电连接；所述GaN缓冲层的表面被粗化处理后形成第一表面粗化层；所述具有环形反射层的发光器件的上表面、下表面以及所有侧面都形成第二表面粗化层；所述p型GaN层的上表面形成有反射层，该反射层为四方环状结构。 | 1.一种具有环形反射层的发光器件，其特征在于： 所述发光器件具有衬底，所述衬底的上表面上依次形成有GaN缓冲层、n型GaN层、多量子阱发光层（MQW）、p型AlGaN层、p型GaN层、透明电极层，p金属电极；所述衬底的下表面形成有透明金属欧姆接触层，所述透明金属欧姆接触层下方形成有n型电极，该n型电极通过所述透明金属欧姆接触层而与所述衬底实现电连接；其中， 所述GaN缓冲层的表面被粗化处理后形成第一表面粗化层；所述具有环形反射层的发光器件的上表面、下表面以及所有侧面都形成第二表面粗化层； 所述反射层设置在所述p型GaN层的上表面，并且位于所述p型GaN层中，该反射层为四方环状结构，且所述反射层的外环与所述发光器件的侧边重合；所述多量子阱发光层发出的光的一部分由所述发光器件的正面透出，所述多量子阱发光层发出的光的另一部分经由所述反射层的反射后由所述发光器件的侧面透出。 | H01L33/22 ¦ H01L33/46 | CN201210353619.1 | 2014-08-20
6789 | CN102832309B | 具有四方环状结构反射层氮化镓基发光二极管 | 未缴年费 | 江苏豪恵乐建材有限公司 | 2012-09-20 | 2016-01-20 | 本发明提出了一种具有四方环状结构反射层的氮化镓基发光二极管，其为台阶结构，具有衬底，所述衬底的下表面形成有金属反射层；所述衬底的上表面上依次形成有GaN缓冲层、n型GaN层、多量子阱发光层（MQW）、p型AlGaN层、p型GaN层、透明电极层，p金属电极；n金属电极形成在所述n型GaN层上；所述GaN缓冲层的表面被粗化处理后形成第一表面粗化层；所述发光二极管的上表面、所有侧面形成第二表面粗化层。其中，所述p型GaN层的上表面形成有四方环状结构的反射层。 | 1.一种氮化镓基发光二极管，所述发光二极管为台阶结构，其具有衬底，所述衬底的下表面形成有金属反射层；所述衬底的上表面上依次形成有GaN缓冲层、n型GaN层、多量子阱发光层(MQW)、p型AlGaN层、p型GaN层、透明电极层，p金属电极；n金属电极形成在所述n型GaN层上；其特征在于： 所述GaN缓冲层的表面被粗化处理后形成第一表面粗化层； 所述发光二极管的上表面、所有侧面形成第二表面粗化层； 所述氮化镓基发光二极管还具有反射层，该反射层嵌入在P型GaN层中，并且该反射层的上表面与P型GaN层的上表面齐平；所述反射层为四方环状结构； 调整四方环状结构反射层的内环和外环之间的距离，从而调整该四方环状结构反射层的反射面积，在p型GaN层表面积固定的情况下，也就能够调整反射层面积和区域(300)面积的比例，从而也就能够调整从区域(300)透射的光与从发光器件侧面透射光的比例。 | H01L33/22 ¦ H01L33/10 | CN201210353409.2 | 2016-01-20
6790 | CN104246566B | 多通道收发器 | 未缴年费 | 鲍尔拜普罗克西有限公司 | 2012-09-21 | 2016-04-13 | 一种收发器包括：包括至少第一阵列的长波长VCSEL和至少第二阵列的接收光学器件的至少一个芯片；光学耦合到所述VCSEL和所述接收光学器件并且配置成与光学连接器光学耦合的光学接口；电连接所述VCSEL和所述接收光学器件并且适于连接到电连接器的发送和接收电路；和用于保持所述芯片、所述光学接口、和所述发送和接收电路的框架。 | 1.一种收发器，包括： 至少一个芯片，包括至少第一阵列的发送光学器件和至少第二阵列的接收光学器件； 光学接口，其光学耦合到所述发送光学器件和所述接收光学器件，并且配置成与光学连接器光学耦合，所述光学接口进一步包括至少： 第一部分，其具有带有第一轴线、用于与所述连接器中的至少一个光学管路光学耦合的至少一个光学管路接口； 第二部分，其具有：带有平行的第二轴线的多个发送器接口，各发送器接口光学耦合到所述第一阵列上的发送光学器件，以及，带有平行的第三轴线的多个接收器接口，各接收器接口与所述第二阵列上的接收光学器件光学耦合，而所述第一、第二和第三轴线基本平行；和 波长滤波器元件，其设置在所述第一和第二部分之间，所述波长滤波器元件限定出：在各发送器接口与各光学管路接口之间的第一光路、以及在各光学管路接口与各接收器接口之间的第二光路； 发送和接收电路，其电连接所述发送光学器件和所述接收光学器件，并且适用于连接到电连接器；和 框架，其用于保持所述芯片、所述光学接口、和所述发送和接收电路。 | G02B6/42 ¦ H04B10/40 | CN201280046069.7 | 2016-04-13
6791 | CN104023980B | 模块及其制造方法 | 未缴年费 | 李赛克奥地利有限公司 | 2012-09-24 | 2016-11-02 | 一种模块、例如光伏模块，还包括作为面向光入射的前盖部的玻璃板(11)、构件(光伏元件)(15)和设置作为嵌入材料的塑料层(14)，其中，所述玻璃板(11)在朝向塑料层(14)的侧面上经表面处理，从而通过表面处理所产生的层的折射率处于盖部(11)的玻璃的折射率和层(14)的塑料材料的折射率之间。 | 1.用于制造具有两个面状的或板形的构件(2、2’)的模块(1)的方法，所述构件中的至少第一构件是透光的平玻璃板，其中，在这两个构件(2、2’)之间设有由塑料制成的层，其中，平玻璃板的朝向所述由塑料制成的层的表面(3)构成为：改善光向所述由塑料制成的层中的转移，其中，在所述构件(2、2’)之间设置的层是一个薄膜(4)或者在两个薄膜(5、5’)之间是板形或薄膜形的构件(6)，其中，所述构件(2、2’)以及嵌入在其间的所述一个薄膜(4)或者包括所述两个薄膜(5、5’)和构件(6)的叠合体通过层压或真空封装相互连接，其特征在于：在组装模块(1)之前，使平玻璃板的薄膜侧的表面(3)经受表面处理，或者如果两个构件(2、2’)构造成平玻璃板，则使两个薄膜侧的表面(3、3’)也经受表面处理，其中，所述表面处理包括下列的方法步骤： ·清洁平玻璃板； ·将钾-水玻璃的含水溶液通过如下方式涂覆到平玻璃板上成一个无间断的层，即，对平玻璃板用钾-水玻璃的含水溶液加以喷洒； ·让涂覆到平玻璃板上的层干燥，其中，钾-水玻璃与平玻璃板的表面发生反应； ·将未结合的钾用水从所涂覆的层清洗掉；以及 ·将平玻璃板加热以用于进行热处理，并且重新将平玻璃板骤冷到室温以用于进行热淬火。 | B32B38/18 ¦ B32B17/10 ¦ B32B33/00 ¦ C03C17/00 ¦ C03C17/22 ¦ H01L31/048 | CN201280053222.9 | 2016-11-02
6792 | CN103959167B | 光敏树脂组合物 | 未缴年费 | 可隆工业株式会社 | 2012-09-24 | 2017-11-24 | 本发明涉及一种光敏树脂组合物，更具体而言，涉及一种光敏树脂组合物以及由该组合物形成的固化膜，所述光敏树脂组合物中含有特定比例的两种或更多种重均分子量和酸值不同的丙烯酸类粘合剂树脂，由此，在制备液晶显示装置时，能够在阵列基板(下基板)上形成有彩色抗蚀剂的结构中，在上基板上同时地形成黑色矩阵和双重类型的柱状间隔物。 | 1.一种光敏树脂组合物，包含： 100重量份的丙烯酸类粘合剂树脂； 10至20重量份的颜料；和 10至15重量份的光引发剂， 其中，所述丙烯酸类粘合剂树脂包含酸值为50至90mg KOH/g且重均分子量为8,000至13,000g/mol的第一丙烯酸类粘合剂树脂，以及酸值为100至150mg KOH/g且重均分子量为4,000至7,000g/mol的第二丙烯酸类粘合剂树脂, 在由该光敏树脂组合物形成的柱状间隔物中，在曝光时使用透光率为100％的掩模形成的柱状间隔物的高度与使用透光率为10％的掩模形成的柱状间隔物的高度之差为0.5至1μm。 | G03F7/004 ¦ G03F7/032 ¦ G03F7/028 ¦ G02F1/13 | CN201280059588.7 | 2017-11-24
6793 | CN103842909B | 正型光敏树脂组合物以及使用该组合物形成的绝缘膜和OLED | 未缴年费 | 可隆工业株式会社 | 2012-09-24 | 2019-03-22 | 本发明涉及一种正型光敏树脂组合物以及使用该组合物形成的绝缘膜和OLED，所述组合物包含碱溶性聚酰亚胺树脂、二叠氮类光敏化合物和增敏剂，其中，使用聚酰亚胺树脂(该酰亚胺化的聚酰亚胺树脂的酰亚胺化程度为50至75%)显示出了在可见光波长范围(400至650nm)内95%或大于95%的透光率，以及在图案形成过程中较高的可显影性。 | 1.一种正型光敏树脂组合物，包含：碱溶性树脂、二叠氮类光敏化合物和增敏剂，其中，所述碱溶性树脂是酰亚胺化程度为50至65％的聚酰亚胺树脂， 其中，当具有1.0至2.0μm的涂层厚度时，所述正型光敏树脂组合物在550nm的波长下显示出95％或大于95％的透光率， 其中，基于凝胶渗透色谱法测量的所述聚酰亚胺树脂的重均分子量为40,000至80,000g/mol， 其中，所述聚酰亚胺树脂通过如下方法制备：使用第一溶剂聚合芳族二胺和芳族二酐，由此制得聚酰胺酸溶液；使用化学固化剂和酰亚胺化催化剂对所述聚酰胺酸溶液进行酰亚胺化，由此制得酰亚胺化的溶液；将所述酰亚胺化的溶液加入第二溶剂中；进行过滤和干燥， 其中所述芳族二胺包括2,2-双(3-氨基-4-羟基苯基)六氟丙烷(Bis-AP-AF)，芳族二酐包括2,2-双(3,4-二羧基苯基)六氟丙烷二酐(6FDA)。 | G03F7/039 ¦ G03F7/004 ¦ H01L51/50 | CN201280048278.5 | 2019-03-22
6794 | CN103681981B | 一种功率型发光二极管的制作方法 | 未缴年费 | 上海蓝光科技有限公司 | 2012-09-25 | 2017-05-31 | 本发明提供一种功率型发光二极管的制作方法，先于蓝宝石衬底表面制作u‑GaN层，并刻蚀该u‑GaN层形成由多个走道隔成多个独立的u‑GaN单元；于各该u‑GaN单元表面溅射周期性的介质层，并将其刻蚀成多个六角阵列排列且具有预设图案的介质层单元；然后沉积LED结构外延层、清理走道、制备电极、背面激光内切、背镀反射镜，最后裂片完成芯片制备。采用较薄的u‑GaN层进行晶胞隔离，可以大大减小隔离时对u‑GaN层及晶胞侧壁的损伤，制作图形化的介质层可以有效的提高发光二极管的亮度，采用激光内切，不但可以提高LED芯片的出光效率，并且可以大大降低芯片制备过程中的碎片率。 | 1.一种功率型发光二极管的制作方法，其特征在于，所述制作方法至少包括以下步骤： 1)提供一蓝宝石衬底，于所述蓝宝石衬底上制备u-GaN层； 2)刻蚀所述u-GaN层至所述蓝宝石衬底形成多个走道，以隔出多个相互独立的u-GaN单元； 3)于各该u-GaN单元上形成介质层； 4)对各该介质层进行图案化处理，以在各该u-GaN单元表面的形成多个周期性排列且具有预设图案的介质层单元； 5)于上述结构表面形成发光外延层； 6)清除各该走道内的发光外延层，并于所述发光外延层中刻蚀出N电极制备区域，然后制备P电极及N电极，形成多个发光二极管晶胞； 7)对所述蓝宝石衬底进行减薄； 8)依据各该发光二极管晶胞对所述蓝宝石衬底进行激光内切处理； 9)于所述蓝宝石衬底背表面制作背镀反射镜； 10)对上述结构进行裂片以获得多个独立的发光二极管晶胞。 | H01L33/00 ¦ H01L21/78 | CN201210361848.8 | 2017-05-31
6795 | CN102902002B | 一种反射式体全息布拉格光栅紫外曝光的方法 | 未缴年费 | 浙江大学 | 2012-09-25 | 2014-06-25 | 本发明公开了一种反射式体全息布拉格光栅紫外曝光的方法。包括以下步骤：（1）将待曝光的光栅材料的表面进行抛光；（2）在光栅出射面上镀有反射膜；（3）用一束平行的紫外光从光栅入射面照射光栅材料，反射的紫外光在光栅材料内部和入射的紫外光进行干涉，从而形成干涉条纹；（4）干涉条纹周期Λ=λ/(2nsinα)；（5）保持入射的紫外光和光栅材料的位置5分钟至1小时，至此紫外曝光过程结束。本发明的紫外曝光方法针对反射式体全息布拉格光栅而设计，通过在光栅材料的后表面镀高反射膜，从而只用一束紫外激光照射光栅材料就可以在光栅材料内部形成干涉条纹，不再需要将紫外激光分为两束然后再干涉，从而大大简化了紫外曝光装置。 | 1.一种反射式体全息布拉格光栅紫外曝光的方法，其特征在于包括以下步骤： A.将待曝光的光栅材料（3）的表面进行抛光，使光栅入射面（4）和光栅出射面（5）的表面粗糙度达到Ra < 0.01μm，Ra为轮廓算术平均偏差，光栅入射面（4）与光栅出射面（5）平行或者光栅入射面（4）与光栅出射面（5）之间的夹角β为1～20度； B.在光栅出射面（5）上镀有紫外光波段反射率大于90%的高反射膜； C.用一束平行的紫外光（1）从光栅入射面（4）照射光栅材料（3），紫外光（1）入射至光栅材料（3）内部后到达光栅出射面（5），被光栅出射面（5）上的高反射膜反射，反射的紫外光（2）在光栅材料（3）内部和入射的紫外光（1）进行干涉，从而形成了强度周期性变化的干涉条纹（6）； D.干涉条纹（6）周期Λ = λ / (2 n sinα)，其中，λ为入射紫外光的波长，n为光栅材料的折射率，α为光栅材料（3）内入射的紫外光（1）和光栅出射面（5）的夹角； E.保持入射的紫外光（1）和光栅材料（3）的位置，使干涉条纹（6）在光栅材料（3）内部保持5分钟至1小时，光栅材料（3）的特性发生了周期性变化，体全息布拉格光栅的周期和干涉条纹的周期一致，至此紫外曝光过程结束。 | G02B5/18 ¦ G03F7/20 | CN201210360192.8 | 2014-06-25
6796 | CN103681980B | 一种含背镀反射层的发光二极管的切割方法 | 未缴年费 | 上海蓝光科技有限公司 | 2012-09-25 | 2016-12-21 | 本发明提供一种含背镀反射层的发光二极管的切割方法，属于半导体照明领域。该切割方法先在半导体衬底上制作多个发光二极管单元，然后于减薄后的所述半导体衬底背面制作背镀反射层，采用砂轮切割的方法去除与各该发光二极管单元相应的背镀反射层形成切割道，通过该切割道对半导体衬底进行激光内切形成变质层，最后进行裂片以完成切割。本发明提供了一种将激光内切技术应用于具有背镀反射层的发光二极管的切割方法，克服了传统切割工艺容易造成器件面积的损失或容易造成晶粒分裂的缺陷，并且提高了器件切割的良率。本发明工艺简单，适用于工业生产。 | 1.一种含背镀反射层的发光二极管的切割方法，其特征在于，所述切割方法至少包括以下步骤： 1）提供一半导体衬底，于所述半导体衬底的上表面制作包括多个发光二极管单元的发光二极管原件； 2）于所述半导体衬底的背表面制作背镀反射层； 3）采用砂轮对所述背镀反射层进行切割，以在所述背镀反射层中形成与各该发光二极管单元对应的切割道； 4）通过所述切割道对所述半导体衬底进行激光内切，以在所述半导体衬底内部形成与所述切割道相对应的变质层结构； 5）依据所述变质层结构对所述发光二极管原件进行裂片，以获得相互分离的多个发光二极管单元。 | H01L33/00 ¦ B23K26/53 | CN201210361847.3 | 2016-12-21
6797 | CN103843159B | 用于在硅衬底中形成扩散区的方法 | 未缴年费 | 太阳能公司 | 2012-09-26 | 2016-06-15 | 本发明公开了一种制造太阳能电池的方法。所述方法包括将耐蚀刻掺杂剂材料沉积到硅衬底上，所述耐蚀刻掺杂剂材料包含掺杂剂源；利用所述耐蚀刻掺杂剂材料的非热固化在所述耐蚀刻掺杂剂材料中形成交联基质；以及将所述硅衬底和所述耐蚀刻掺杂剂材料加热到足够的温度以使所述掺杂剂源扩散到所述硅衬底内。 | 1.一种制造太阳能电池的方法，所述方法包括： 将耐蚀刻掺杂剂材料沉积到硅衬底上，所述耐蚀刻掺杂剂材料包含掺杂剂源； 利用所述耐蚀刻掺杂剂材料的非热固化在所述耐蚀刻掺杂剂材料中形成交联基质； 在不改变所述交联基质的结构的情况下对经过非热固化的耐蚀刻掺杂剂材料进行加热来减少所述耐蚀刻掺杂剂材料中的溶剂；以及 将所述硅衬底和所述耐蚀刻掺杂剂材料加热到足够的温度以使所述掺杂剂源扩散到所述硅衬底内。 | H01L31/18 | CN201280048109.1 | 2016-06-15
6798 | CN102881702B | 一种阵列式X射线传感器及其制作方法 | 未缴年费 | 浙江大学 | 2012-09-26 | 2014-12-31 | 本发明公开了一种阵列式X射线传感器，包括光电管阵列和闪烁晶体；光电管阵列包括P+衬底和P-外延层，P-外延层上嵌设有若干阵列排布的有源区块；P-外延层上铺设有氧化层，氧化层中开有若干接触通孔，氧化层上设有若干与有源区块对应的金属电极对；闪烁晶体上开有网格状的光隔离槽，闪烁晶体底部设有与网格状光隔离槽对应的网格状消光层。本发明的双结深光电管阵列具有低漏电流和高的动态范围，提高了传感器对微弱荧光信号的探测能力；闪烁晶体通过空气隙光隔离槽和网格状消光层分割形成的像素单元减少了相邻光电管之间的荧光串扰现象，增加了相邻传感单元之间的光隔离度。同时本发明还公开了上述X射线传感器的制作方法。 | 1.一种阵列式X射线传感器，其特征在于：包括光电管阵列和设于光电管阵列上的闪烁晶体；所述的光电管阵列包括P+衬底，所述的P+衬底上铺设有P-外延层，所述的P-外延层上嵌设有若干阵列排布的有源区块；所述的有源区块包括嵌设于P-外延层上的N阱和第一P+有源区，所述的N阱上嵌设有第二P+有源区； 所述的P-外延层上铺设有氧化层，所述的氧化层中开有若干接触通孔，氧化层上设有若干与有源区块对应的金属电极对；所述的金属电极对包括第一金属电极和第二金属电极，其中，第一金属电极通过接触通孔与第一P+有源区和第二P+有源区连接，第二金属电极通过接触通孔与N阱连接； 所述的闪烁晶体通过折射率为1.6的粘合剂粘合于氧化层上，闪烁晶体上开有网格状的光隔离槽，闪烁晶体底部设有与网格状光隔离槽对应的网格状消光层；所述的闪烁晶体被网格状光隔离槽分割成若干阵列排布的像素单元，所述的像素单元与有源区块一一对应。 | H01L27/146 ¦ H01L31/0232 ¦ G21K4/00 | CN201210363594.3 | 2014-12-31
6799 | CN102881754B | 一种氧化铝不鼓泡的背面点接触电池及其制备方法 | 未缴年费 | 奥特斯维能源(太仓)有限公司 | 2012-09-27 | 2015-04-22 | 本发明公开了一种氧化铝不鼓泡的背面点接触电池，包括：氧化铝层和保护膜；所述氧化铝层和保护膜之间设有一层缓冲层。本发明通过设置一层缓冲层缓解了烧结过程中氧化铝中的应力，消除氧化铝的鼓泡问题，限制了太阳能电池性能的衰减。本发明还公开了电池的制备方法，只需在氧化铝钝化膜的表面生长氧化硅缓冲膜，即可消除氧化铝的鼓泡问题，可操作性强。 | 1.一种氧化铝不鼓泡的背面点接触电池的制备方法，其特征在于：具体步骤如下： （1）P型硅片去损伤并制绒，清洗； （2）管式磷扩散，扩散方阻60ohm/sq； （3）湿法in line设备去除硅片背面以及周边的扩散层，并清洗硅片； （4）在硅片的背表面生长氧化铝钝化膜，厚度9nm-11 nm； （5）在氧化铝钝化膜表面生长氧化硅缓冲膜； （6）在氧化硅缓冲膜表面生长氮化硅保护膜； （7）在硅片的前表面生长氮化硅减反膜； （8）背面薄膜激光开孔； （9）在硅片的背表面印刷背电极及铝浆； （10）在硅片的前表面印刷栅线； （11）烧结，测试。 | H01L31/048 ¦ H01L31/18 | CN201210369077.7 | 2015-04-22
6800 | CN103889643B | 用于分割半导体器件复合件的方法 | 未缴年费 | 欧司朗光电半导体有限公司 | 2012-09-27 | 2015-12-23 | 本发明涉及一种用于分割半导体器件复合件(1)的方法，所述半导体器件复合件具有带有主面(50)的载体(5)和设置在主面上的半导体层序列(2)。借助于第一激光切割在半导体器件复合件(1)中构成分离槽(4)，其中分离槽(4)将半导体器件复合件(1)在垂直于主面(50)伸展的竖直方向上仅部分分割。将半导体器件复合件(1)沿着分割槽(4)借助于激光以分割切割的方式来完全分割。 | 1.一种用于分割半导体器件复合件(1)的方法，所述半导体器件复合件具有带有主面(50)的载体(5)和设置在所述主面(50)上的半导体层序列(2)，其中 -所述载体包含半导体材料或陶瓷； -所述半导体器件复合件具有设置在所述载体的背离所述半导体层序列的一侧上的金属层(7)； -所述半导体层序列借助于连接层(34)固定在所述载体上； -借助于第一激光切割在所述半导体器件复合件(1)中构成分离槽(4)，其中所述分离槽(4)将所述半导体器件复合件(1)在垂直于所述主面(50)伸展的竖直方向上仅部分地分割； -将所述半导体器件复合件(1)沿着所述分离槽(4)借助于激光以分割切割的方式完全地分割；并且 -在所述第一激光切割和所述分割切割之间进行第二激光切割，在所述第二激光切割中仅仅将所述载体的材料移除。 | B23K26/38 ¦ B23K26/40 ¦ H01L33/00 ¦ H01L33/38 ¦ B23K26/364 | CN201280053116.0 | 2015-12-23
6801 | CN103700741B | 一种大电流密度、低电压功率型发光二极管及其制造方法 | 未缴年费 | 上海蓝光科技有限公司 | 2012-09-28 | 2017-01-18 | 本发明提供一种大电流密度、低电压功率型发光二极管及其制造方法，先于半导体衬底中定义出多个发光单元区域，且每相邻的两个发光单元区域组成一并联单元区域；于各该并联单元区域交接处的半导体衬底中制作裂片走道，并于各该并联单元区域内的两个发光单元区域交接处的半导体衬底中制作隔离走道；于所述半导体衬底表面沉积由所述裂片走道相互隔开的多个并联单元，且各该并联单元内的两个发光单元由所述隔离走道隔开；最后制作电极、反射镜及进行裂片以完成制作。本发明可以提高芯片的稳定性；将传统的单颗功率型LED芯片改成两颗并联，通过优化芯片电流密度的方式提高芯片的发光效率，并通过电流分流降低芯片的工作电压。 | 1.一种大电流密度、低电压功率型发光二极管的制造方法，其特征在于，所述制造方法至少包括以下步骤： 1)提供一半导体衬底，于所述半导体衬底中定义出多个发光单元区域，且每相邻的两个发光单元区域组成一并联单元区域； 2)于各该并联单元区域交接处的半导体衬底中制作第一深度的裂片走道，并采用激光切割法于各该并联单元区域内的两个发光单元区域交接处的半导体衬底中制作第二深度的隔离走道，其中，所述第一深度大于所述第二深度； 3)于所述半导体衬底表面沉积至少包括N型层、量子阱层及P型层的由所述裂片走道相互隔开的多个并联单元，且各该并联单元内的两个发光单元由所述隔离走道隔开； 4)于各该发光单元制作N电极制备区域； 5)于各该发光单元的P型层上表面制作透明导电层，于各该透明导电层表面制作P电极，并于各该N电极制备区域制备N电极； 6)从背面减薄所述半导体衬底，并于所述半导体衬底背面制作反射镜； 7)依据各该并联单元进行裂片，获得独立的并联单元。 | H01L33/06 ¦ H01L33/36 ¦ H01L33/00 | CN201210367214.3 | 2017-01-18
6802 | CN102851024B | 基于双(2-二苯基磷苯基)醚配体的有机电致发光材料 | 未缴年费 | 太原理工大学 | 2012-09-28 | 2014-05-14 | 本发明公开了一种具有通式（I）结构的基于双(2-二苯基磷苯基)醚配体的有机电致发光材料：，式中X为Cl、Br或I。上述有机电致发光材料简写为[(POP)CuX]2，是以双(2-二苯基磷苯基)醚为配体材料，与卤化亚铜反应获得，具有较好的热稳定性和成膜性，是一种性能优良的蓝光材料，以其单晶作为发光材料制成的OLED器件具有较好的磷光效率。 | 1.一种基于双(2-二苯基磷苯基)醚配体的有机电致发光材料，具有式（I）表示的结构通式，简写为[(POP)CuX]2， 式中X为Cl、Br或I。 | C09K11/06 ¦ C07F19/00 ¦ H01L51/54 | CN201210368315.2 | 2014-05-14
6803 | CN102881838B | 发光器件的封装结构及封装方法、显示装置 | 未缴年费 ¦ 复审 | 京东方科技集团股份有限公司 | 2012-09-28 | 2016-08-10 | 本发明提供一种发光器件的封装结构及封装方法、显示装置，属于有机电致发光领域。该发光器件的封装结构包括：发光器件；在发光器件的顶电极上形成的季铵盐保护层，所述季铵盐保护层包括如下结构所示的化合物：其中，阴离子X‑为采用Cl‑，Br‑，I‑和NO3‑中的一种或多种；取代基R1、R2、R3相同或不同。本发明的技术方案能够对OLED顶发射器件进行封装，并且具有过程简单、固化时间短、成本低、氧气和水汽阻隔性好等特点。 | 1.一种发光器件的封装结构，其特征在于，包括：发光器件； 在发光器件的顶电极上形成的季铵盐保护层，所述季铵盐保护层包括如下结构所示的化合物： 其中，阴离子X-为Cl-，Br-，I-和NO3-中的一种； 取代基R1、R2、R3相同或不同。 | H01L51/52 ¦ H01L51/54 ¦ H01L51/56 | CN201210369893.8 | 2016-08-10
6804 | CN102902024B | 实现多芯光纤和光电子芯片阵列光耦合的方法 | 未缴年费 | 华中科技大学 | 2012-09-29 | 2015-04-01 | 本发明涉及一种实现多芯光纤和光电子芯片阵列光耦合的方法，包括：将垫块固定在管壳中,然后在垫块上的小凹槽中放入焊料；将光电子芯片放在对应的凹槽中，使焊料融化以固定光电子芯片，再通过打线方式完成光电子芯片的电气连接；将多层波导的端面与垫块的出光面对准后，固定多层波导；调整并固定透镜组的位置，然后对准多芯光纤并固定，实现多芯光纤和光电子芯片阵列光耦合。本发明使用一种多层波导，将多芯光纤呈中心对称排列的模斑转换成呈直线排列的模斑，具有体积小，适合在管壳中进行封装等优点，容易实现低成本、大规模应用。 | 1.一种实现多芯光纤和光电子芯片阵列光耦合的方法，其特征在于，包括： 将垫块固定在管壳中,然后在垫块上的小凹槽中放入焊料； 将光电子芯片放在对应的凹槽中，使焊料融化以固定光电子芯片，再通过打线方式完成光电子芯片的电气连接； 将多层波导的端面与垫块的出光面对准后，固定多层波导； 调整并固定透镜组的位置，然后对准多芯光纤并固定，实现多芯光纤和光电子芯片阵列光耦合；所述多层波导通过以下步骤制得： 通过在衬底上沉积低折射率材料做包层，通过光刻形成波导图形，然后用扩散或离子注入的办法形成具有高折射率多层波导；所述多层波导通过以下步骤制得： 步骤10、在衬底材料上沉积一层低折射率材料做包层，通过光刻形成两条波导图形，再用扩散或离子注入的方法形成第一层高折射率波导； 步骤11、在步骤10形成的第一层波导芯片上沉积一层衬底层，其高度与所述多芯光纤的纤芯距对应，再通过光刻形成三条波导图形，并用扩散或离子注入的方法形成第二层高折射率波导； 步骤12、在步骤11形成的第二层波导芯片上沉积一层衬底层，其高度与所述多芯光纤的纤芯距对应，再通过光刻形成两条波导图形，并用扩散或离子注入的方法形成第三层高折射率波导； 步骤13、生长一层保护层，经过解理，端面处理，镀膜工艺后，得到多层波导；所述垫块的实施步骤如下： 先加工出具有三个不同高度的平台，其高度差与所述多芯光纤的纤芯距对应； 在对应的光电子芯片安装位置，用刻蚀的方法做出凹槽，其大小与光电子芯片尺寸一致； 在凹槽中再刻蚀出一个小凹槽，最后在平台上印制所需的电路；所述多芯光纤纤芯呈中心对称排列；所述多层波导一端呈中心对称分布，所述多层波导另一端在水平方向呈直线分布，在竖直方向具有高度差。 | G02B6/42 | CN201210380270.0 | 2015-04-01
6805 | TWI501411B | 太陽能電池及其模組 | 未缴年费 | 茂迪股分有限公司 | 2012-10-04 | 2015-09-21 | 一種太陽能電池及其模組，該電池包含：一包括一受光的第一面的光電轉換單元，及複數可透光的第一反射膜，彼此堆疊配置於該光電轉換單元的該第一面上，該複數第一反射膜可反射無法被該光電轉換單元吸收的光線。藉由配置該複數第一反射膜，避免無法被電池吸收利用的光線進入該光電轉換單元中，例如可避免電池吸收紅外光，防止紅外光造成電池過熱的問題，從而可維持電池效能與穩定性。 | 1.一種太陽能電池，包含：一光電轉換單元，包括一受光的第一面；及複數第一反射膜，該複數第一反射膜是可透光的且彼此堆疊配置於該光電轉換單元的該第一面上，該複數第一反射膜對波長為1200nm~1400nm或波長為280nm~400nm的光線的反射率大於穿透率；其中，該複數第一反射膜中的其中至少幾個包括複數個尺寸為1nm~30nm的粒子。 | H01L31/052 | TW101136713 | 2015-09-21
6806 | CN104247033B | 具有局部背接触的太阳能电池的制造方法 | 未缴年费 | 校际微电子中心 ¦ 道达尔行销服务公司 ¦ 勒芬天主教大学K.U.勒芬R&D | 2012-10-05 | 2016-12-07 | 本发明涉及具有背接触和钝化发射极的太阳能电池（1）的制造方法，该太阳能电池包括至少两层的电介质叠层（10），该至少两层的电介质叠层（10）至少包括与p型硅层（3）接触的AlOx的第一电介质层（11）和沉积在第一电介质层（11）上的第二电介质层（13）。此外，该制造方法包括优选通过激光烧蚀在该电介质叠层（10）中形成至少一个局部开口（15）的形成步骤，至少部分保留前述第一电介质层。 | 1.具有局部背接触的太阳能电池(1)的制造方法，该太阳能电池包括至少两层的电介质叠层(10)，该至少两层的电介质叠层(10)至少包括与p型硅层(3)接触的AlOx的第一电介质层(11)和沉积在第一电介质层(11)上的第二电介质层(13)，其特征在于，该方法包括在该电介质叠层(10)中形成至少一个局部开口(15)的步骤，在该局部开口的位置至少部分保留所述第一电介质层(11)使得所述p型硅层(3)不暴露。 | H01L31/0216 ¦ H01L31/0224 ¦ H01L31/18 ¦ H01L31/061 ¦ H01L21/268 | CN201280049697.0 | 2016-12-07
6807 | TWI471622B | 光耦合裝置（一） | 未缴年费 | 信泰光学(深圳)有限公司 ¦ 亚洲光学股份有限公司 | 2012-10-05 | 2015-02-01 | 一種光耦合裝置包含有一光學耦合元件、一光電轉換模組、以及至少兩條光導纖維；該光學耦合元件具有一第一下對位部；該光電轉換模組具有一基板、一基座、一光訊號產生元件以及一光訊號接收元件；該基座以絕緣材料製成，且設於該基板上，並具有一容置部、以及一第二下對位部結合於該第一下對位部上；該光訊號產生元件以及該光訊號接收元件設於該容置部中，藉該第一下對位部與該第二下對位部結合後，該該光訊號產生元件以及該光訊號接收元件對向該第一透鏡部上；該兩條光導纖維位於該光學耦合元件之的一側，且朝向該第二透鏡部。 | 1.一種光耦合裝置，包含有：一光學耦合元件，具有至少一透鏡部、一反射面、以及一第一下對位部，且光訊號係由該透鏡部進入該光學耦合元件內部，經由該反射面反射後離開該光學耦合元件，或是進入該光學耦合元件內部，經由該反射面反射後，由該透鏡部離開該光學耦合元件者；一光電轉換模組，位於該光學耦合元件的一側，且具有一基板、一基座、以及至少一光電轉換元件；該基座以絕緣材料製成，且設於該基板上，並具有一容置部、以及一第二下對位部；該光電轉換元件設於該容置部中，用以接收電訊號並轉換成光訊號後，將該光訊號向外投射出、或接收光訊號，再將光訊號轉換成電訊號後輸出；該第二下對位部結合於該第一下對位部上，使該光電轉換模組與該光電耦合元件連接，並該光電轉換元件朝向該光學耦合元件者；以及至少一條光導纖維(optical fiber)，位於該光學耦合元件的另一側，且其一端端面朝向該光學耦合元件；該光導纖維用以將自外部傳輸之光訊號射往該光學耦合元件、或接收來自該光學耦合元件之光訊號，並傳輸至外部；其中，該光學耦合元件具有兩個透鏡部，分別為一第一透鏡部以及一第二透鏡部；該第一透鏡部位於該光耦合元件朝向該光電轉換模組之一側，且該第一下對位部與該第一透鏡部位於同一側上；而該第二透鏡部位於該光耦合元件朝向該光導纖維之另一側。 | G02B6/26 ¦ G02B6/36 | TW101136971 | 2015-02-01
6808 | CN102838881B | 基于噻唑衍生物的纯有机染料及其制备方法与应用 | 未缴年费 | 复旦大学 | 2012-10-07 | 2014-12-03 | 本发明属于有机光电材料技术领域，具体为一类含有噻唑衍生物的有机染料及其合成方法与应用。本发明中的噻唑类染料是一类以噻唑及其衍生物为拉电子基团的强的光捕获染料，对可见光有较强吸收，其光吸收范围可通过改变其共轭结构进行调节。与传统金属配合物染料相比，本发明中的噻唑类有机染料具有环境友好，制备简单，结构可塑性高等优点。除此之外，噻唑衍生物具有合适的电子轨道排布和优良的电子传输能力，是一类光电性能优良的光敏材料，可用于制备有机染料敏化太阳能电池。 | 1.&nbsp;一类含有噻唑衍生物的有机染料，其特征在于这类染料具有以下结构通式： 式中，R’和R”为氢、烷烃基，n和m为1~3的整数； 为下列含有噻唑衍生物单元化合物的一种：&nbsp; 其中R为氢、烷烃基；&nbsp; 为下列含氮电子给体的一种： 其中R为氢、烷烃基。 | C07D513/02 ¦ C09B57/00 ¦ H01G9/20 ¦ H01M14/00 ¦ H01L51/46 | CN201210374115.8 | 2014-12-03
6809 | CN102876320B | 一种一价铜配合物发光材料及其制备方法 | 未缴年费 | 中国计量大学 | 2012-10-10 | 2014-01-08 | 本发明公开了一种黄色磷光Cu(I)配合物发光材料及其制备方法。本发明的磷光配合物，由一价铜盐与配体络合得到，其分子结构为Cu(2-PBO)(TPP)2(PF6)，式中TPP和2-PBO分别为电中性配体三苯基膦和2-(2-苯并噁唑)吡啶。所述配合物既具备小分子易提纯和发光效率高的优点，而且具有高的热稳定性。该材料是由Cu(CH3CN)4PF6与配体的乙腈溶液直接混合反应得到，具有工艺简便、设备简单、原料易得且成本低等优点。该材料可作为光致发光黄光材料，也可用作多层有机材料组成的电致发光器件中的发光层磷光材料。 | 1.一种黄色磷光Cu(I)配合物发光材料，其特征在于：发光材料的结构式为Cu(2-PBO)(TPP)2(PF6)，式中TPP为熟知的电中性含P配体三苯基膦；式中2-PBO为电中性杂环配体2-(2-苯并噁唑)吡啶，该配体是苯并噁唑和吡啶的结合体，其分子结构如式(I)： 该发光材料为单斜晶系，P-1(No.2)空间群，晶胞参数a=10.785(2)，b=13.052(3)，c=16.130(3)α=85.57(3)°，β=79.16(3)°，γ=79.08(3)°，V=2187.6(8)Z=2，Dc=1.4106g/cm3，晶体颜色为黄色；该化合物结构表现为离子型配合物，其中的抗衡阴离子为六氟磷酸根，而阳离子则是由亚铜离子和配体TPP、2-PBO络合形成的配位阳离子；该配位阳离子中Cu(I)采用CuN2P2四面体配位模式，其中两个N分别来自于一个双齿螯合的2-PBO配体中的吡啶基团和苯并噁唑基团，而两个P分别来自于两个TPP配体；其分子结构如式(II)： | C09K11/06 ¦ C07F19/00 ¦ C07F1/08 ¦ H01L51/54 | CN201210384072.1 | 2014-01-08
6810 | CN104040728B | 新型太阳能模块、支承层层叠体及制造它们的方法 | 未缴年费 | 托马斯·G·胡德 | 2012-10-12 | 2018-07-20 | 本发明描述了一种用于机械支承太阳能电池的太阳能电池支承层层叠体。所述太阳能电池包括：刚性泡沫层；一个或多个邻近所述刚性泡沫层设置的表皮层；和当邻近所述太阳能电池设置所述支承层层叠体时，所述刚性泡沫层和所述一个或多个表皮层能够为所述太阳能电池提供机械支承。 | 1.一种用于机械支承太阳能电池的太阳能电池支承层层叠体，其包括： 刚性泡沫层； 一个或多个邻近所述刚性泡沫层设置的表皮层；并且 其中当邻近所述太阳能电池设置所述支承层层叠体时，所述刚性泡沫层和所述一个或多个表皮层能够为所述太阳能电池提供机械支承， 所述刚性泡沫层和所述一个或多个表皮层被加热至所述刚性泡沫层或所述一个或多个表皮层中的至少之一的熔点以形成经加热的刚性泡沫层和经加热的一个或多个表皮层，施加压力以粘结所述经加热的刚性泡沫层与所述经加热的一个或多个表皮层而形成所述太阳能电池支承层层叠体。 | H01L31/042 ¦ H01L31/18 | CN201280065872.5 | 2018-07-20
6811 | CN103050571B | 用于形成具有选择性射极的太阳能电池的方法和装置 | 未缴年费 ¦ 一案双申 | 应用材料意大利有限公司 | 2012-10-15 | 2015-11-25 | 本发明提供用于形成具有选择性射极的太阳能电池的方法和装置。方法包括在基板接收表面上放置基板。基板的表面包括第一图案化重掺杂区域，第一图案重掺杂区域具有第一掺杂浓度且限定选择性射极，基板的表面还包括第二掺杂射极区域，第二掺杂射极区域具有小于第一掺杂浓度的第二掺杂浓度，其中第二掺杂射极区域环绕第一图案化重掺杂区域。此方法还包括通过使用傅里叶变换来处理经滤波的光学图像以确定第一图案化重掺杂区域的位置，通过使用从第一图案化重掺杂区域的确定的位置所接收的信息将丝网印刷掩模中的一个或多个区别性特征对准第一图案化重掺杂区域，以及在第一图案化重掺杂区域的一部分上沉积材料层。 | 1.一种形成具选择性射极的太阳能电池的方法，其包括如下步骤： 在基板接收表面上放置基板，其中所述基板具有表面，所述表面包括： 至少第一图案化重掺杂区域，所述第一图案重掺杂区域形成在所述表面上并具有第一掺杂浓度，所述第一掺杂浓度限定所述选择性射极；以及 第二掺杂射极区域，所述第二掺杂射极区域具有小于所述第一掺杂浓度的第二掺杂浓度，其中所述第二掺杂射极区域围绕所述第一图案化重掺杂区域； 确定所述第一图案化重掺杂区域在所述基板上的位置，其中确定所述位置的步骤包括： 获取所述表面的一部分的光学图像； 对所述光学图像进行光学滤波； 使用傅里叶变换来处理经滤波的光学图像；以及 评价所述第一图案化重掺杂区域和所述第二掺杂射极区域在经滤波且傅里叶变换的光学图像中的对比度，以确定所述第一图案化重掺杂区域的位置； 通过使用从所述第一图案化重掺杂区域在所述基板上的确定的位置所接收的信息，将丝网印刷掩模中的一个或多个区别性特征对准所述第一图案化重掺杂区域；以及 在所述第一图案化重掺杂区域的至少一部分上沉积材料层。 | H01L31/18 ¦ B41M1/12 | CN201210394975.8 | 2015-11-25
6812 | CN102881841B | 以铜/石墨烯复合电极为阳极的半导体光电器件 | 未缴年费 | 北京大学 | 2012-10-16 | 2016-01-20 | 本发明公开了一种以铜/石墨烯复合电极为阳极的半导体光电器件。在铜箔上利用化学气相淀积方法生长石墨烯薄膜，将所得的铜/石墨烯复合材料应用作半导体光电器件的阳极，例如作为顶发射有机电致发光二极管的阳极，能够简化工艺流程，提高器件的出光效率，增加器件的稳定性。 | 1.一种有机电致发光二极管，包括阳极，在阳极上依次层叠V2O5、NPB、Alq3:C545T、Alq3、Bphen:Cs2CO3和Sm、Au半透明阴极，其特征在于，所述阳极为铜/石墨烯复合电极，该复合电极包括铜箔和生长在铜箔上的石墨烯薄膜。 | H01L51/52 ¦ H01L51/54 ¦ H01L51/56 ¦ H01L51/44 ¦ H01L51/46 ¦ H01L51/48 | CN201210391045.7 | 2016-01-20
6813 | CN103044490B | 一种新型苯基噌啉类铱配合物及其制备方法与应用 | 未缴年费 | 中科院广州化学有限公司 | 2012-10-16 | 2015-10-28 | 本发明公开了一种新型的苯基噌啉类铱配合物及其制备方法与应用。本发明以苯肼和苯甲醛为原料制备苯基噌啉类铱配合物，所需原料简单、成本低廉，易于实现。所得的苯基噌啉类铱配合物包括主配体和辅助配体，其主配体为苯基噌啉的衍生物，辅助配体为吡啶甲酸的衍生物，结构如式Ⅰ所示。本发明的苯基噌啉类铱配合物溶解性好、稳定性高、成膜性好、使用寿命长，并表现出优异的发光性能，对于制备实用高效的电致发光器件具有重要意义，应用前景十分广阔。 | 1.一种苯基噌啉类铱配合物，其特征在于：所述的苯基噌啉类铱配合物的结构如式Ⅰ所示： 其中：R1为H；R2为F、Cl、Br或NO2。 | C07F15/00 ¦ H01L51/52 | CN201210392268.5 | 2015-10-28
6814 | CN102867887B | 一种二氧化钛纳米纤维紫外光敏电阻的制备方法 | 未缴年费 | 青岛大学 | 2012-10-17 | 2014-12-31 | 本发明属于紫外光敏电阻技术领域，涉及一种二氧化钛纳米纤维紫外光敏电阻的制备方法，先控制好实验参数采用静电纺丝法制备出TiO2/聚乙烯吡咯烷酮PVP复合纳米纤维薄膜，然后将其在马弗炉内进行热处理后得纯TiO2纳米纤维薄膜；再将TiO2纳米纤维薄膜放在塑料片上，用导电银胶固定电极，并用聚二甲基硅氧烷PDMS封装胶进行防湿保护封装后即得光敏电阻元件，二氧化钛光敏电阻安全无毒，环境友好，原料易得，制备工艺简单，成本低，市场潜力大，使用寿命长。 | 1.一种二氧化钛纳米纤维紫外光敏电阻的制备方法，其特征在于包括纳米纤维薄膜的制备、纯纳米纤维薄膜的制备和光敏电阻组装三个工艺步骤，具体方法是： （1）、静电纺丝法制备TiO2/PVP纳米纤维薄膜，先配制静电纺丝前驱体溶液，将聚乙烯吡咯烷酮PVP与钛酸四丁酯、乙醇和乙酸按常规重量比例进行混合，用磁力搅拌器充分搅拌，直至前躯体溶液均一透明为止；再通过静电纺丝技术制备TiO2/PVP复合纳米纤维薄膜，用一次性滴管吸取配制好的前躯体溶液，滴入注射器中，注射器针尖连接高压电源的正极，铝箔接高压电源负极并放在针尖下方10-20厘米处作为接收极，打开高压电源，调整工作电压为20千伏后开始纺丝，收集10-20分钟在铝箔上得到TiO2/PVP复合纳米纤维薄膜； （2）、热处理制得纯TiO2纳米纤维薄膜，将收集到的TiO2/PVP复合纳米纤维薄膜转移到马弗炉中，控温500-600℃热处理1小时即得纯TiO2纳米纤维薄膜； （3）、TiO2纳米纤维紫外光敏电阻的组装，先将纯TiO2纳米纤维薄膜固定在塑料片衬底上；再在面积为7毫米×5毫米的纯TiO2纳米纤维薄膜两端涂抹粘胶形成导电银胶电极，引出金属导线，并通风干燥30分钟；最后将聚二甲基硅氧烷PDMS封装胶滴附在TiO2纳米纤维薄膜表面进行防潮封装形成透明的PDMS封装胶保护膜，放入真空干燥箱中控温80℃热处理2小时，制备得TiO2纳米纤维紫外光敏电阻。 | H01L31/18 | CN201210395279.9 | 2014-12-31
6815 | CN102881732B | 一种高光电转换率晶体硅太阳能电池及其制造方法 | 未缴年费 | 云南大学 | 2012-10-17 | 2015-06-03 | 本发明公开了一种高光电转换率晶体硅太阳能电池及其制造方法，所述电池包括晶体硅P-N结衬底；与晶体硅P-N结衬底P区欧姆接触的背电极；与晶体硅P-N结衬底N区欧姆接触的前栅电极；前栅电极细栅被包覆于减反射层之下；位于晶体硅P-N结衬底N区表面的SiO2层及其上的减反射层。所述制造方法包括清洗制绒步骤、扩散制结步骤、洗磷和刻蚀步骤、制备背电极步骤、光诱导电镀前栅电极步骤、氧化烧结步骤、电镀前栅电极步骤、制备减反射层步骤。本发明采用光诱导电镀前栅电极、氧化烧结，具有生产工艺简单、效率高、成本低和太阳能电池前栅电极阴影损失小、接触电阻及体电阻低、细前栅电极不易断线、电池表面反射率低、光电转化效率高的特点。 | 1.一种晶体硅太阳能电池，包括晶体硅P-N结、P区背电极，所述的P区背电极与晶体硅P-N结电性连接，晶体硅P-N结之N区表面设置前栅电极，其特征是：所述的前栅电极之主电极包括连接晶体硅P-N结之N区的接触层和其外的高导电性金属传导层，高导电性金属传导层由Cu、Ag、Sn中的一种或两种以上组合沉积而成，所述的晶体硅P-N结之N区表面由内至外设置SiO2层和减反射层；所述的前栅电极之细电极位于减反射层之下，所述的减反射层为Si3N4减反射膜层、或TiO2减反射膜层、或TiO2-SiO2双层减反射膜层。 | H01L31/0224 ¦ H01L31/0216 ¦ H01L31/18 | CN201210394170.3 | 2015-06-03
6816 | CN102956739B | 微光电感单元及其背读式半导体光电倍增管及其组件 | 未缴年费 ¦ 权利转移 | 中派科技(深圳)有限责任公司 | 2012-10-17 | 2015-06-10 | 本发明涉及半导体传感器技术领域，尤其是指微光电感单元及其背读式半导体光电倍增管及其组件；该光电倍增管及其组件由背面每一微光电感单元提供信号，可允许正面光探测的大填充因数；背读式半导体光电倍增管的配置允许大面积填充，且不产生槽栅；背读式半导体光电倍增管的另一优点在于它允许无源和/或有源电子电路应用于背面或单独的特定集成电路(ASIC)来进行信号处理（模拟量和/或数码），同时不影响光子探测效率；各个微光电感单元可凸点键合到有匹配线路板的集成电路用于信号处理；该设计有来自电子体所产生的载流子的天然暗计数率和串扰抑制；此外，槽栅可进一步减少雪崩区域内微光电感单元之间的串扰。 | 1.微光电感单元，其特征在于，所述微光电感单元包括： 具有第一侧和第二侧的p-型半导体衬底，第一侧设置一凹槽，凹槽内填充有导电材料，所述第二侧掺杂有n-型离子；p-型半导体衬底的第二侧设置p-型外延层，p-型外延层包括： 靠近p-型半导体衬底并掺杂p-型离子的第一区域，和 设置在第一区域上的第二区域，第二区域的掺杂的p-型离子高于所述第一区域的掺杂水平。 | H01L31/107 ¦ H01L31/02 ¦ H01L27/144 | CN201210393939.X | 2015-06-10
6817 | CN103890847B | 物镜、光学头、光盘装置及信息处理装置 | 未缴年费 ¦ 权利转移 | 松下知识产权经营株式会社 | 2012-10-17 | 2016-08-24 | 设对BD(60)记录或再生信息时因BD(60)的倾斜而产生的单位角度的3次彗星像差为CMDbd，对CD(80)记录或再生信息时因CD(80)的倾斜而产生的单位角度的3次彗星像差为CMDcd，对BD(60)记录或再生信息时因兼容物镜(8)的倾斜而产生的单位角度的3次彗星像差为CMLbd，对CD(80)记录或再生信息时因兼容物镜(8)的倾斜而产生的单位角度的3次彗星像差为CMLcd，对BD(60)记录或再生信息时的正弦条件违反量SCbd用CMDbd+CMLbd来表示，对CD(80)记录或再生信息时的正弦条件违反量SCcd用CMDcd+CMLcd来表示，正弦条件违反量SCbd和正弦条件违反量SCcd满足SCbd>0以及SCcd<0。 | 1.一种物镜，其特征在于包括： 第1区域，相对于光轴以同心圆状形成于激光光源侧的面； 第2区域，形成于所述第1区域的外侧； 第3区域，形成于所述第2区域的外侧，其中， 在所述第1区域、所述第2区域以及所述第3区域形成有衍射结构； 所述第1区域、所述第2区域以及所述第3区域，使被所述第1区域、所述第2区域以及所述第3区域的所述衍射结构衍射的第1波长λ1的激光中衍射效率最大的衍射次数的激光汇聚于具有第1厚度t1的透光层的第1信息记录介质的信息记录面； 所述第1区域以及所述第2区域，使被所述第1区域以及所述第2区域的所述衍射结构衍射的第2波长λ2的激光中衍射效率最大的衍射次数的激光汇聚于具有第2厚度t2的透光层的第2信息记录介质的信息记录面，其中，λ2＞λ1，t2＞t1； 所述第1区域，使被所述第1区域的所述衍射结构衍射的第3波长λ3的激光中衍射效率最大的衍射次数的激光汇聚于具有第3厚度t3的透光层的第3信息记录介质的信息记录面，其中，λ3＞λ2，t3＞t2； 当设对所述第1信息记录介质记录信息或从所述第1信息记录介质再生信息时因所述第1信息记录介质的倾斜而产生的单位角度的3次彗星像差为CMD1、对所述第3信息记录介质记录信息或从所述第3信息记录介质再生信息时因所述第3信息记录介质的倾斜而产生的单位角度的3次彗星像差为CMD3、对所述第1信息记录介质记录信息或从所述第1信息记录介质再生信息时因物镜的倾斜而产生的单位角度的3次彗星像差为CML1、对所述第3信息记录介质记录信息或从所述第3信息记录介质再生信息时因物镜的倾斜而产生的单位角度的3次彗星像差为CML3时， 对所述第1信息记录介质记录信息或从所述第1信息记录介质再生信息时的正弦条件违反量SC1用CMD1+CML1来表示， 对所述第3信息记录介质记录信息或从所述第3信息记录介质再生信息时的正弦条件违反量SC3用CMD3+CML3来表示， 所述正弦条件违反量SC1和所述正弦条件违反量SC3满足SC1＞0以及SC3＜0， 当设对所述第1信息记录介质记录信息或从所述第1信息记录介质再生信息时的焦点距离为f1、对所述第3信息记录介质记录信息或从所述第3信息记录介质再生信息时的焦点距离为f3、对所述第1信息记录介质记录信息或从所述第1信息记录介质再生信息时的数值孔径为NA1、对所述第3信息记录介质记录信息或从所述第3信息记录介质再生信息时的数值孔径为NA3时，其中，0.8≤NA1≤0.9，0.45≤NA3≤0.52，且NA3/NA1＜2/3， 所述焦点距离f1和所述焦点距离f3满足f3/f1≥(2·NA1)/(3·NA3)， 其中，λ1、λ2、λ3的单位为nm，t1、t2、t3的单位为mm，单位角度的3次彗星像差的单位为mλ/度，焦点距离的单位为mm， 并且，所述正弦条件违反量SC1和所述正弦条件违反量SC3满足： 80mλ/度≥SC1＞0mλ/度，以及 -140mλ/度≤SC3＜0mλ/度。 | G11B7/1353 ¦ G11B7/1374 ¦ G11B7/1392 ¦ G02B5/18 | CN201280051148.7 | 2016-08-24
6818 | CN102898430B | 卟啉微纳米棒的制备方法及其应用 | 未缴年费 ¦ 权利转移 | 成县兴丰农林科技有限责任公司 | 2012-10-19 | 2015-07-01 | 本发明公开一种制备卟啉微纳米棒的方法，该方法是将浓度为0.1～0.3mmol/L的四羧基苯基卟啉乙醇溶液与pH为1～3的盐酸溶液混合，混合均匀后，靜置3～5d，再经分离、干燥得到产物，所述四羧基苯基卟啉乙醇溶液与盐酸溶液的体积比为1:1～1:3。采用本发明方法自组装出具有单晶结构的卟啉微纳米棒，操作简单，无需使用危害性大的溶剂，适用于大量制备，所得卟啉微纳米棒长度主要分布在40-60微米，长的可达几百微米，用XRD表征时，该微纳米棒在5-100的小角范围表现出独特的衍射峰，其对光照敏感，在偏压区，光电流是暗电流的近十倍，光响应具有良好的稳定性和可重复性，可用于制作光电器件。 | 1.一种制备卟啉微纳米棒的方法，其特征在于：将浓度为0.1～0.3mmol/L的四羧基苯基卟啉乙醇溶液与pH为1～3的盐酸溶液混合，混合均匀后，靜置3～5d，再经分离、干燥得到产物，所述四羧基苯基卟啉乙醇溶液与盐酸溶液的体积比为1:1～1:3。 | C07D487/22 ¦ H01L51/46 ¦ B82Y30/00 ¦ B82Y40/00 | CN201210399995.4 | 2015-07-01
6819 | CN102903765B | 一种全铝背场晶体硅电池及其制备方法 | 未缴年费 | 湖南红太阳光电科技有限公司 | 2012-10-19 | 2015-04-22 | 本发明公开了一种全铝背场晶体硅电池及其制备方法。该全铝背场晶体硅电池，包括硅片层（7），在硅片层（7）背面依次贴合有P+钝化层（5）和铝背导电层（4），该铝背导电层（4）上设有背电极（6）。该方法是首先在太阳电池背面的除边缘外所有位置印刷一层铝浆，然后印刷背电极，通过烧结使电极区形成P+钝化层；这种电池结构避免了银和硅片的直接接触，从而极大的降低了背电极区域的复合缺陷；可以大幅提高晶体硅电池的光电转换效率；与常规电池的制备方式相比，该种背电极不用考虑和背场的重叠面积，可以降低电极宽度，从而降低生产成本。 | 1.一种全铝背场晶体硅电池的制备方法，其特征是，选自以下两种方法之一： 方法1的步骤是： a)在镀完氮化硅减反射膜的硅片层背面印刷铝浆并烘干，烘干温度为180℃-400℃； b)在硅片层表面印制银栅线作为正电极并在150℃-300℃下烘干； c)高温烧结，烧结温度为750℃-930℃，形成P+钝化层； d)在铝背导电层上印刷背电极浆料并在150℃-300℃下烘干； e)低温烧结，烧结温度为250℃-600℃，使得背电极和铝背导电层之间的附着力达3N以上，完成全铝背场晶体硅电池的制备； 方法2的步骤是： a)在镀完氮化硅减反射膜的硅片层背面附着铝浆并烘干，形成铝背导电层，烘干温度为180℃-400℃； b)在硅片层表面印制银栅线作为正电极并在150℃-300℃下烘干； c)高温烧结，烧结温度为750℃-930℃，形成P+钝化层； d)使用激光烧蚀、机械方法或腐蚀的方法在附着背电极的位置将铝背导电层上的表层去掉，形成去表层的窗口，所述被去除的表层厚度为0.1μm&nbsp;-3μm； e)在铝背导电层上印制背电极并在150℃-300℃下烘干； f)低温烧结，烧结温度为250℃-600℃，使得背电极和铝背导电层之间的附着力达3N以上，完成全铝背场晶体硅电池的制备； 制备背电极的浆料为烧结温度在200℃-600℃范围内的浆料，是由以下重量份的成分混合得到的粘度为45Pa.s-55Pa.s的浆料：锡合金粉65份-80份，铅系玻璃粉1份-5份，有机载体15份-35份，表面活性剂&nbsp;1份-3份；所述有机载体选自基纤维素、松油醇、柠檬酸三丁酯、氢化蓖麻油中的一种或几种；所述表面活性剂为表面活化剂司班85。 | H01L31/0224 ¦ H01L31/18 | CN201210399467.9 | 2015-04-22
6820 | TWI578050B | 光電轉換模組 | 未缴年费 | 鸿海精密工业股份有限公司 | 2012-10-22 | 2017-04-11 | 本發明提供一種光電轉換模組，其包括一電路板、一光電耦合件、一支撐框。支撐框設置在電路板與光電耦合件之間。電路板上設置有至少一第一定位部。支撐框包括一與電路板相對之第一表面及一背離第一表面之第二表面。第二表面上設置至少一第二定位部。支撐框藉由至少一第二定位部與至少一第一定位部之配合固定在電路板上。支撐框之第二表面設置有至少一第三定位部。光電耦合件之下表面上還設置至少一第四定位部。光電耦合件藉由所述至少一第四定位部與至少一第三定位部之配合固定在所述支撐框之第二表面上。 | 1.一種光電轉換模組，所述光電轉換模組包括一電路板及一光電耦合件，其改進在於：所述光電轉換模組還一步包括一支撐框，所述支撐框設置在所述電路板與所述光電耦合件之間，所述電路板上設置有至少一第一定位部，所述支撐框包括一與所述電路板相對之第一表面及一背離所述第一表面之第二表面，所述支撐框之第一表面上設置至少一第二定位部，所述支撐框藉由所述至少一第二定位部與所述至少一第一定位部之配合固定在所述電路板上，所述支撐框之第二表面設置有至少一第三定位部，所述光電耦合件之下表面上還設置至少一第四定位部，所述光電耦合件藉由所述至少一第四定位部與所述至少一第三定位部之配合固定在所述支撐框之第二表面上，所述電路板包括一承載面及一與所述承載面相背離之底面，所述第一定位部為一同時貫穿所述承載面與所述底面之第一定位孔，所述第二定位部為沿所述第一表面垂直延伸之第一定位柱，所述第一定位柱藉由過盈配合之方式與所述第一定位孔相配合以使所述支撐框定位於所述電路板之承載面上，且該支撐框的第一表面未接觸電路板的承載面。 | G02B6/42 ¦ H05K7/18 | TW101138971 | 2017-04-11
6821 | CN103777286B | 光电转换模组 | 未缴年费 ¦ 权利转移 | 赛恩倍吉科技顾问(深圳)有限公司 | 2012-10-23 | 2017-08-04 | 一种光电转换模组，其包括一电路板及一光电耦合件。所述光电转换模组还一步包括一支撑框，所述支撑框设置在所述电路板与所述光电耦合件之间。所述电路板上设置有至少一第一定位部。所述支撑框包括一与所述电路板相对的第一表面及一背离所述第一表面的第二表面。所述支撑框的第二表面上设置至少一第二定位部。所述支撑框通过所述至少一第二定位部与所述至少一第一定位部的配合固定在所述电路板上。所述支撑框的第二表面设置有至少一第三定位部。所述光电耦合件的下表面上还设置至少一第四定位部。所述光电耦合件通过所述至少一第四定位部与所述至少一第三定位部的配合固定在所述支撑框的第二表面上。 | 1.一种光电转换模组，包括一电路板及一光电耦合件，其改进在于：所述光电转换模块进一步包括一支撑框，所述支撑框设置在所述电路板与所述光电耦合件之间，所述电路板上设置有至少一第一定位部，所述支撑框包括一与所述电路板相对的第一表面及一背离所述第一表面的第二表面，所述支撑框的第一表面上设置至少一第二定位部，所述支撑框藉由所述至少一第二定位部与所述至少一第一定位部的配合固定在所述电路板上，所述支撑框的第二表面设置有至少一第三定位部，所述光电耦合件的下表面上还设置至少一第四定位部，所述光电耦合件藉由所述至少一第四定位部与所述至少一第三定位部的配合固定在所述支撑框的第二表面上,所述电路板包括一承载面及一与所述承载面相背离的底面，所述第一定位部为一同时贯穿所述承载面与所述底面的第一定位孔，所述第二定位部为沿所述第一表面垂直延伸的第一定位柱，所述第一定位柱藉由过盈配合的方式与所述第一定位孔相配合以使所述支撑框定位于所述电路板的承载面上,所述耦合件进一步包括一第一端面以及一个与所述下表面相背离的上表面，所述上表面与所述下表面相互平行并且均与所述第一端面垂直相连，所述第一端面上延伸有一对定位凸柱，同时开设有一对位插槽，所述对位插槽包括一槽底，所述槽底上设置有复数个第一耦合透镜。 | G02B6/43 ¦ G02B6/42 | CN201210404950.1 | 2017-08-04
6822 | CN103777287B | 光电转换模组 | 未缴年费 | 富士康科技集团有限公司 ¦ 鸿海精密工业股份有限公司 | 2012-10-24 | 2016-12-21 | 一种光电转换模组，其包括一光电耦合件、一跨接器及多个光纤。光电耦合件能够拆装地安装在跨接器上。光电耦合件设置有多个第一耦合透镜。跨接器包括一第一外侧面、一第二外侧面、一第一端面、以及一第二端面。第二外侧面向第一外侧面方向延伸开设多个对位孔，多个光纤分别收容在多个对位孔内。第一端面向第一外侧面延伸形成有一倾斜的斜面。第一端面与斜面成一角度。第二端面上还开设有一个凹槽。凹槽底部设置有多个对应于所述第一耦合透镜的第二耦合透镜。每一个第二耦合透镜设置于对应光纤的光信号经所述斜面转折后的光路上。每一个第二耦合透镜对应与一第一耦合透镜相对正。本发明的光电转换模组容易使光路对正。 | 1.一种光电转换模组，其包括一电路板、光电耦合件、一跨接器及多个光纤，所述光电耦合件固定在所述电路板上，所述跨接器能够拆装地安装在所述光电耦合件上，所述电路板上设置有至少一个光信号发射元件，所述光电耦合件设置有至少一个第一耦合透镜，每个所述第一耦合透镜对应与一光信号发射元件相对正，所述跨接器包括一第一外侧面、一与所述第一外侧面相背离的第二外侧面、一第一端面、以及一与所述第一端面相背的第二端面，所述第二外侧面向所述第一外侧面方向延伸开设多个对位孔，所述多个光纤分别对应收容在所述多个对位孔内，所述第二端面上还开设有一个凹槽，所述凹槽底部设置有多个对应于所述第一耦合透镜的第二耦合透镜，每一个所述第二耦合透镜对应与一所述第一耦合透镜相对正，其特征在于：所述第一端面向所述第一外侧面延伸形成有一倾斜的斜面，所述第一端面与所述斜面成一角度，每一个所述光纤均设置于所述光信号发射元件发出的光信号经所述斜面转折后的光路上,所述光电耦合件包括一上表面、以及一与所述上表面相背的下表面，所述下表面上开设有一个第一凹槽,多个所述第一耦合透镜一体成型于所述第一凹槽底上且朝向所述光信号发射元件方向凸伸。 | G02B6/43 ¦ G02B6/42 | CN201210409466.8 | 2016-12-21
6823 | CN103828070B | 薄膜太阳能电池的激光结晶化及多晶化效率的改进 | 未缴年费 | 应用材料股份有限公司 | 2012-10-24 | 2016-06-15 | 在此公开热处理半导体基板的装置及方法。所述装置的方面包括强烈辐射源和旋转能量分配器，所述旋转能量分配器将强烈辐射散布至校正器。所述校正器将辐射导向基板。所述方法的方面包括使用旋转能量分配器将脉冲能量分布至基板以进行处理。根据能量源的脉冲重复速率来设定所述能量分配器的旋转速率。可在根据能量源的脉冲重复速率所设定的速率下相对于能量分配器持续移动基板。 | 1.一种热处理半导体基板的装置，所述装置包括： 矩形激光场源，所述源具有波导，所述波导用以将激光限制于光学路径； 可旋转多角形反射镜，所述可旋转多角形反射镜配置在所述矩形激光场的所述光学路径中以产生多个反射激光脉冲，所述多个反射激光脉冲有角度地分布跨越反射场，每个脉冲具有矩形形状；以及 安装至所述波导的校正器，其中所述校正器跨越所述反射场配置且在工作表面上方，所述校正器具有一或多个光定向元件，所述一或多个光定向元件将来自所述反射场的所述矩形激光脉冲导向所述工作表面。 | H01L31/18 ¦ H01L21/67 ¦ H01L21/677 ¦ B23K26/00 ¦ B23K26/073 ¦ B23K26/08 ¦ C30B1/02 ¦ C30B29/06 ¦ C30B35/00 | CN201280045055.3 | 2016-06-15
6824 | CN102903775B | 用于聚光和激光输能的晶体硅太阳能电池结构及其制作方法 | 未缴年费 | 中国科学院半导体研究所 | 2012-10-24 | 2014-10-22 | 一种用于聚光和激光输能的晶体硅太阳能电池结构，包括：一钝化膜；一第一掺杂层，制作在钝化膜上的中间部位；一硅衬底，制作在第一掺杂层上的中间部位；一第二掺杂层，制作在硅衬底上，其长度大于衬底的长度，与第一掺杂层的长度相同；一钝化减反膜，制作在第二掺杂层上，其长度大于第二掺杂层的长度，与钝化膜长度相同；一第三掺杂层，制作在硅衬底的一侧，并覆盖第一掺杂层和第二掺杂层一侧的端部；一第四掺杂层，制作在硅衬底的另一侧，并覆盖第一掺杂层和第二掺杂层的另一侧的端部；一第一电极，制作在第三掺杂层上，该第一电极的表面与钝化膜和钝化减反膜的端面齐平；一第二电极，制作在第四掺杂层上，形成电池单元；该电池结构通过多个电池单元两侧的第一电极和第二电极串接而成。 | 1.一种用于聚光和激光输能的晶体硅太阳能电池结构的制作方法，该方法包含以下步骤： 步骤1：在硅衬底的一个侧面通过掺杂的方法，使其成为第三掺杂层，在另一侧面通过掺杂的方法，使其成为第四掺杂层； 步骤2：在第三掺杂层和第四掺杂层的表面沉积金属，形成第一电极和第二电极，形成基片； 步骤3：将多个基片按照一个基片的第一电极与另一基片的第二电极相连接的顺序依次叠放在一起； 步骤4：将叠放在一起的基片放入合金炉，进行加热加压合金，使相邻基片粘合到一起最终形成一个整体； 步骤5：沿垂直基片表面方向依次切割粘合到一起形成整体的基片，形成一系列片状长方形的由多个基本重复单元相连接组成的垂直结构； 步骤6：腐蚀掉垂直结构表面的损伤层； 步骤7：在形成垂直结构的硅衬底未形成第三掺杂层和第四掺杂层的另外两面通过掺杂的方法，使其形成第一掺杂层和第二掺杂层； 步骤8：在第一掺杂层的表面沉积钝化减反膜，在第二掺杂层的表面沉积钝化膜，形成太阳能电池，完成制备。 | H01L31/042 ¦ H01L31/0224 ¦ H01L31/18 ¦ H01L31/06 | CN201210408491.4 | 2014-10-22
6825 | CN103946954B | 采用包含氟代烃的聚合物的高保真构图 | 未缴年费 | 国际商业机器公司 ¦ 日本瑞翁株式会社 | 2012-10-24 | 2016-12-28 | 在衬底上形成硬掩膜层、软掩膜层和光致抗蚀剂的叠层。对所述光致抗蚀剂进行构图以包括至少一个开口。通过各向异性蚀刻将所述图形转移到所述软掩膜层中，该各向异性蚀刻形成包含比氟多的碳的富碳聚合物。可以通过采用利用包含比氟多的氢的氟代烃分子产生的包含氟代烃的等离子体，形成所述富碳聚合物。所述富碳聚合物涂覆所述软掩膜层的侧壁，并且防止转移到所述软掩膜中的图形被加宽。随后去除所述光致抗蚀剂，并且将所述软掩膜层中的图形转移到所述硬掩膜层中。所述硬掩膜层的侧壁被所述富碳聚合物涂覆，以防止转移到所述硬掩膜中的图形被加宽。 | 1.一种形成构图的结构的方法，包括： 形成叠层，所述叠层自下而上包括衬底、非碳基的硬掩膜层、包含碳基材料的软掩膜层、以及光致抗蚀剂； 对所述光致抗蚀剂进行光刻构图；以及 采用各向异性蚀刻将所述光致抗蚀剂中的图形转移到所述软掩膜层中，其中在所述软掩膜层的开口周围的侧壁上形成包含碳和氟的富碳聚合物，其中在所述富碳聚合物中碳与氟的原子比大于1，其中 所述各向异性蚀刻采用包含氟代烃的等离子体。 | H01L21/027 ¦ G03F7/20 | CN201280052536.7 | 2016-12-28
6826 | CN103779432B | 太阳能电池及其模组 | 未缴年费 | 茂迪股分有限公司 | 2012-10-25 | 2016-08-03 | 一种太阳能电池及其模组，该电池包含：一包括一受光的第一面的光电转换单元及多个可透光的第一反射膜，该多个第一反射膜彼此堆叠配置于该光电转换单元的该第一面上，且可反射无法被该光电转换单元吸收的光线。本发明借由配置该多个第一反射膜避免无法被电池吸收利用的光线进入该光电转换单元中，例如可避免电池吸收红外光，防止红外光造成电池过热的问题，从而可维持电池效能与稳定性。 | 1.一种太阳能电池，包含：一包括一个受光的第一面的光电转换单元，其特征在于：该太阳能电池还包含多个可透光的第一反射膜，该多个第一反射膜彼此堆叠配置于该光电转换单元的该第一面上，且能够反射无法被该光电转换单元吸收的光线，其中每一个第一反射膜包括至少二个折射率不同的光学膜层，具有不同折射率的该光学膜层包括多个尺寸为1nm～30nm的粒子。 | H01L31/054 ¦ H01L31/042 | CN201210413602.0 | 2016-08-03
6827 | CN102911204B | 基于膦酸酯基团的小分子水/醇溶性材料及其制法和用途 | 未缴年费 | 华南理工大学 ¦ 东莞彩显有机发光科技有限公司 | 2012-10-26 | 2014-12-31 | 本发明公开了一种基于膦酸酯基团的小分子水/醇溶性材料及其制备方法和用途，该材料具有如下所示的结构通式，其中，n为0～20，R是碳原子数为1-20的烷基；Ar、Ar1、Ar2是芳杂环化合物、三苯胺衍生物、芴的衍生物或咔唑的衍生物。本发明的基于膦酸酯基团的小分子水/醇溶性材料的结构和分子量确定，避免了聚合物界面材料的批次不稳定的问题；其具有较好的溶解性、成膜性、薄膜形态稳定性、很强的亲电性、较好的界面修饰性和较低的电子注入/抽取能垒。通过改变含膦酸酯的小分子水/醇溶性材料的膦酸酯基团数目和连接基团的化学结构，可以有效地调控产物的溶解性、热稳定性、成膜性和亲电性，有利于扩大本发明的基于膦酸酯基团的小分子水/醇溶性材料的应用范围。 | 1.一种基于膦酸酯基团的小分子水/醇溶性材料，其特征在于具有如下所示的结构通式： 式中，n为0～20，R是碳原子数为1-20的烷基； Ar为 Ar1、Ar2为 Ar1和Ar2中，R是碳原子数为2的烷基，R1是H，n为4。 | C07F9/40 ¦ H01L51/52 ¦ H01L51/44 ¦ H01L51/54 ¦ H01L51/46 | CN201210422262.8 | 2014-12-31
6828 | CN103917915B | 激光光源 | 未缴年费 | 西铁城时计株式会社 | 2012-10-29 | 2016-09-21 | 激光光源(100)具备：激光元件(102)，其射出基波；波长变换元件(104)，其对从激光元件(102)射出的基波进行波长变换，并射出变换波；和光波导(103)，其对波长变换元件(104)的射出光进行导波。光波导(103)具有改变所导波的光的行进方向的方向变更部(113)，该方向变更部(113)具有仅使变换波通过而不使基波通过的滤波器功能。 | 1.一种激光光源，其特征在于，具备： 激光元件，其射出基波； 波长变换元件，其对从所述激光元件射出的基波进行波长变换，并射出变换波；和 波导，其对所述波长变换元件的射出光进行导波， 所述波导具有改变所导波的光的行进方向的方向变更部， 所述方向变更部，具有仅使所述变换波通过而不使所述基波通过的滤波器功能， 所述方向变更部，将相对于光的导波方向分割成多个的各子部的长度以及曲率半径设定为使所述各子部的弯折角固定且所述光的输入输出比成为最大。 | G02F1/377 ¦ G02B6/122 ¦ G02B6/42 | CN201280054481.3 | 2016-09-21
6829 | CN103073663B | 一种含红外吸收染料的聚合物乳液及其制备方法 | 未缴年费 ¦ 权利转移 | 大同昌盛化工有限公司 | 2012-10-29 | 2015-09-23 | 一种含红外吸收染料的聚合物乳液及其制备方法，具体地涉及以自由基聚合法制备含红外吸收染料热敏乳液的感光材料。聚合物乳液包含重量百分比如下组份：（1）红外吸收染料1-10%；（2）纳米聚合物微球10-40%；（3）乳化剂1-10%；（4）助乳化剂0.1-2%；（5）去离子水50%-90%。本发明制备的含红外吸收染料的聚合物乳液可用于制备吸收波长为700-1100nm近红外光的涂布液前驱体，乳液经过涂布、干燥等工序后，在波长为700-1100nm近红外激光作用下，能从内部使聚合物产生物理化学变化，导致其宏观结构发生热至相变化，用水显影后，能成像；该乳液可长时间稳定存放，并通过聚合物包覆有效地稳定了红外吸收染料。 | 1.一种含红外吸收染料的聚合物乳液的制备方法，所述乳液包括重量百分比如下的组分，且以下五个组分的重量百分比之和为100％； 红外吸收染料的吸收光谱波长在700nm-1100nm； 乳化剂为烷基硫酸盐类、烷基醚硫酸盐类、烷基醚羧化物、烷基或芳基磺酸盐、烷基磷酸酯、烷基醚磷酸酯、反应型基团的阴离子或非离子乳化剂； 其特征在于采用氧化还原引发聚合反应体系进行制备，包括以下步骤，以下提及的百分数均为质量百分数： (1)油相配制，将1-10％红外吸收染料，10-40％聚合物微球对应单体溶解均匀后加入反应瓶中； (2)水相配制，将包含：去离子水50-90％，乳化剂1-10％，助乳化剂0.1-2％加入到反应瓶中，再加入质量百分比浓度为5-10％水溶性引发剂中的还原剂溶液，该还原剂溶液是去离子水质量的1-5％，并搅拌均匀，得到混合溶液； (3)将步骤(1)和(2)配置好的水相和油相混合均匀后，在均质机下搅拌5-10分钟，得到预乳化混合液； (4)在30℃下，机械搅拌乳化20分钟后，加入质量百分比浓度为5-10％含氧化剂的水溶液，该含氧化剂的水溶液是去离子水质量的1-5％，引发聚合反应；反应持续3-10小时，直到单体转化率大于70％，后补加步骤(2)和(4)中相同用量的还原剂溶液和含氧化剂的水溶液，继续反应3-5小时得到稳定的含红外吸收染料的聚合物乳液。 | C08F112/08 ¦ C08F120/14 ¦ C08F212/08 ¦ C08F220/44 ¦ C08F220/28 ¦ C08F2/44 ¦ C08F2/24 ¦ C08F4/40 ¦ G03F7/004 | CN201210422545.2 | 2015-09-23
6830 | TWI560481B | 光電轉換模組 | 未缴年费 | 鸿海精密工业股份有限公司 | 2012-10-29 | 2016-12-01 | 本發明提供一種光電轉換模組，其包括一主電路板、及一光電耦合件。所述主電路板包括一承載面。所述光電轉換模組進一步包括一子電路板，所述子電路板垂直固定在所述承載面上並與所述主電路板電性連接。所述子電路板包括一垂直所述承載面之第一表面。所述第一表面上設置有複數個光電元件。所述光電耦合件設置有複數個第一耦合透鏡，所述光電耦合件固定在所述子電路板之所述第一表面上。每一個所述第一耦合透鏡對應與一所述光電元件相對正。 | 1.一種光電轉換模組，其包括一主電路板及一光電耦合件，所述主電路板包括一承載面，其改進在於：所述光電轉換模組進一步包括一子電路板，所述子電路板垂直固定在所述承載面上並與所述主電路板電性連接，所述子電路板包括一垂直所述承載面之第一表面，所述第一表面上設置有複數個光電元件，所述光電耦合件設置有複數個第一耦合透鏡，所述光電耦合件固定在所述子電路板之所述第一表面上，每一個所述第一耦合透鏡對應與一所述光電元件相對正，所述承載面上設置有一“”形定位固定裝置，所述固定裝置包括一第一擋柱、與所述第一擋柱相對設置之第二擋柱、及一連接所述第一擋柱、與所述第二擋柱之連接柱，所述第一擋柱、所述第二擋柱、所述連接柱及所述承載面之間共同形成一收容槽，所述子電路板無間隙地夾持在所述收容槽內，所述承載面上還設置有複數個供電接頭，所述子電路板還包括一背離所述第一表面之第二表面、及一連接所述第一表面及第二表面之連接面，所述連接面上還開設在複數個導引孔，複數個導引孔之數量與所述複數個光電元件及所述供電接頭之數量相同，複數條導線之一端分別對應穿過一所述導引孔並對應與一所述光電元件電性連接，複數條導線之另一端分別對應與所述承載面上之一所述供電接頭電性連接，以使所述子電路板藉由所述導線與所述主電路板電性連接。 | G02B6/26 ¦ G02B6/42 | TW101139873 | 2016-12-01
6831 | CN103792625B | 光电转换模组 | 未缴年费 ¦ 权利转移 | 深圳市讯锋科技有限公司 | 2012-10-30 | 2018-04-27 | 一种光电转换模组，其包括一主电路板、及一光电耦合件。所述主电路板包括一承载面。所述光电转换模组进一步包括一子电路板，所述子电路板垂直固定在所述承载面上并与所述主电路板电性连接。所述子电路板包括一垂直所述承载面的第一表面。所述第一表面上设置有多个光电元件。所述光电耦合件设置有多个第一耦合透镜，所述光电耦合件固定在所述子电路板的所述第一表面上。每一个所述第一耦合透镜对应与一所述光电元件相对正。本发明的光电转换模组容易使光路对正。 | 1.一种光电转换模组，其包括一主电路板、及一光电耦合件，所述主电路板包括一承载面，其特征在于：所述光电转换模组进一步包括一子电路板，所述子电路板垂直固定在所述承载面上并与所述主电路板电性连接，所述子电路板包括一垂直所述承载面的第一表面，所述第一表面上设置有多个光电元件，所述光电耦合件设置有多个第一耦合透镜，所述光电耦合件固定在所述子电路板的所述第一表面上，每一个所述第一耦合透镜对应与一所述光电元件相对正，所述承载面上还设置有多个供电接头，所述子电路板还包括一背离所述第一表面的第二表面、及一连接所述第一表面及第二表面的连接面，所述连接面与所述承载面平行且位于远离所述承载面的一侧，所述连接面上还开设有多个导引孔，多条导线的另一端分别对应与所述承载面上的一所述供电接头电性连接，以使所述子电路板通过所述导线与所述主电路板电性连接。 | G02B6/42 | CN201210422867.7 | 2018-04-27
6832 | TWI555137B | 受光裝置及受光裝置之製造方法 | 未缴年费 | 青井电子株式会社 | 2012-10-31 | 2016-10-21 | 受光裝置，具備：基板；受光元件，在上面具有受光部，下面搭載於該基板上；以及絕緣樹脂，具有平坦之上面及使該受光元件之該受光部露出之開口，在該基板上形成為較該受光元件之厚度厚，密合於包圍該受光元件之該受光元件之側面。該絕緣樹脂具有設成該平坦之上面與該受光部之該上面之間之高度之段部；該段部，在該開口之周圍，相對於該受光元件之相對向之至少一對側面平行地延伸。 | 1.一種受光裝置，具備：基板，以於一面具有連接端子之絕緣性構件形成；受光元件，在上面具有受光部及輸出入端子，下面搭載於該基板之該一面上；引線，一端接合於該基板之該連接端子，另一端接合於該受光元件之該輸出入端子，該另一端側附近較該受光元件之該上面往上方突出形成；以及絕緣樹脂，具有平坦之上面及使該受光元件之該受光部露出之開口，僅在該基板之該一面上形成為較該受光元件之厚度厚且具有與該基板相同大小之封裝構件，至少覆蓋該引線之該一端側附近而包圍該受光元件，且密合於該受光元件之側面；該絕緣樹脂具有設成該平坦之上面與該受光部之該上面之間之高度之段部；該段部，在該開口之周圍，相對於該受光元件之相對向之至少一對側面平行地延伸；該段部之內側側面，係設置於該受光部之周緣部與接合於該基板之該連接端子之該引線之該一端之間。 | H01L23/02 ¦ H01L23/08 ¦ H01L31/02 | TW101140482 | 2016-10-21
6833 | CN104025283B | 感光装置以及感光装置的制造方法 | 未缴年费 | 青井电子株式会社 | 2012-10-31 | 2017-06-30 | 感光装置，包括：基板；在上面具有感光部，下面装载于上述基板上的感光元件；以及绝缘树脂，该绝缘树脂具有平坦的上面以及露出上述感光元件的上述感光部的开口，比上述感光元件的厚度更厚地形成在上述基板上，并贴紧在包围上述感光元件的上述感光元件的侧面。上述绝缘树脂具有在上述平坦的上面与上述感光部的上述上面之间的高度上设置的阶梯部，上述阶梯部在上述开口的周围相对于上述感光元件的相对置的至少一对侧面平行地延伸。 | 1.一种感光装置，其特征在于，具备： 基板； 在上面具有感光部，下面装载于上述基板上的感光元件；以及 绝缘树脂，该绝缘树脂具有平坦的上面及露出上述感光元件的上述感光部的开口，比上述感光元件的厚度更厚地形成在上述基板上，并贴紧在包围上述感光元件的上述感光元件的侧面， 上述绝缘树脂具有在上述平坦的上面与上述感光部的上述上面之间的高度上设置的阶梯部， 上述绝缘树脂在设置上述阶梯部的位置，厚度形成得比上述感光元件的厚度厚， 上述阶梯部在上述开口的周围相对于上述感光元件的相对置的至少一对侧面平行地延伸， 上述阶梯部形成于上述感光元件的上述上面与上述绝缘树脂的交差部， 上述绝缘树脂的厚度在上述绝缘树脂的上述阶梯部朝向上述感光元件的上述上面逐渐减小， 上述绝缘树脂贴紧在上述感光元件的上述侧面的部分的厚度与上述感光元件的厚度大致相等或上述绝缘树脂的向上述感光元件的上面突出的部分覆盖上述感光元件的上面的周缘区域。 | H01L23/02 ¦ H01L23/08 ¦ H01L31/02 | CN201280053430.9 | 2017-06-30
6834 | CN102887915B | 杂核双金属配合物发光材料及其制备方法和用途 | 未缴年费 | 嘉应学院 | 2012-11-01 | 2014-12-31 | 本发明公开一种杂核双金属配合物发光材料，本发明还公开该发光材料的制备方法和用途，旨在提供一种具有良好的热稳定性、光稳定性和较高的发光效率的材料；其技术要点是：该金属配合物的结构式含有一个Al原子、一个Eu原子和1个8-羟基喹啉和邻菲罗啉双配位体L，2个邻菲罗啉配体，3个二苯甲酰甲烷配体，其中双配位体L中8-羟基喹啉部份和配体8-羟基喹啉一起与中心原子Al配位，邻菲罗啉二苯甲酰甲烷与稀土金属铕配位；属于发光材料技术领域。 | 1.一种杂核双金属配合物发光材料，其特征在于，该金属配合物的结构式为式(1)： | C07F5/06 ¦ C09K11/06 ¦ H01L51/54 | CN201210363069.1 | 2014-12-31
6835 | CN103792626B | 光耦合装置 | 未缴年费 | 信泰光学(深圳)有限公司 ¦ 亚洲光学股份有限公司 | 2012-11-02 | 2015-12-02 | 本发明涉及一种光耦合装置包含有光学耦合组件、光电转换模块、以及至少两条光导纤维；该光学耦合组件具有第一下对位部；该光电转换模块具有基板、基座、光讯号产生组件以及光讯号接收组件；该基座以绝缘材料制成，且设于该基板上，并具有容置部、以及第二下对位部结合于该第一下对位部上；该光讯号产生组件以及该光讯号接收组件设于该容置部中，藉该第一下对位部与该第二下对位部结合后，该光讯号产生组件以及该光讯号接收组件对向该第一透镜部上；该两条光导纤维位于该光学耦合组件的一侧，且朝向该第二透镜部。 | 1.一种光耦合装置，其特征在于，包含有： 光学耦合组件，具有至少一透镜部、反射面、以及第一下对位部，且光讯号由该透镜部进入该光学耦合组件内部，经由该反射面反射后离开该光学耦合组件，或是进入该光学耦合组件内部，经由该反射面反射后，由该透镜部离开该光学耦合组件； 光电转换模块，位于该光学耦合组件的一侧，且具有基板、基座、以及至少一光电转换组件；该基座以绝缘材料制成，且设于该基板上，并具有容置部、以及第二下对位部；该光电转换组件设于该容置部中，用以接收电讯号并转换成光讯号后，将该光讯号向外投射出、或接收光讯号，再将光讯号转换成电讯号后输出；该第二下对位部结合于该第一下对位部上，使该光电转换模块与该光电耦合组件连接，并且该光电转换组件朝向该光学耦合组件；以及 至少一条光导纤维，位于该光学耦合组件的另一侧，且其一端端面朝向该光学耦合组件；该光导纤维用以将自外部传输的光讯号射往该光学耦合组件、或接收来自该光学耦合组件的光讯号，并传输至外部； 该容置部包括两个容置槽，该第二下对位部具有两个分别位于该两容置槽外侧的凸柱，该两凸柱的中心点至该两容置槽的中间线之间的间距相等，且该两凸柱中心轴线相连形成的平面与这些容置槽的其中一个面位于同一平面上。 | G02B6/42 | CN201210433737.3 | 2015-12-02
6836 | CN102983238B | 具有环形反射层的发光器件的制造方法 | 未缴年费 | 江苏豪恵乐建材有限公司 | 2012-11-05 | 2015-07-15 | 本发明公开了一种具有环形反射层的发光器件的制造方法，包括步骤：在衬底的上表面上依次形成有GaN缓冲层、n型GaN层、多量子阱发光层（MQW）、p型AlGaN层、p型GaN层、透明电极层，p金属电极；所述衬底的下表面形成有透明金属欧姆接触层，所述透明金属欧姆接触层下方形成有n型电极；所述GaN缓冲层的表面以及所述具有环形反射层的发光器件的上表面、下表面以及所有侧面都形成表面粗化层；所述p型GaN层的上表面形成有反射层，该反射层为四方环状结构。 | 1.一种具有环形反射层的发光器件的制造方法，所述方法包括以下步骤： (1)在衬底上采用MOCVD外延生长GaN缓冲层，所述衬底的材料为硫化锌或者砷化镓； (2)利用碱性溶液对GaN缓冲层的表面进行腐蚀，从而在GaN缓冲层表面上形成纳米级锯齿状表面粗化层； (3)在GaN缓冲层被粗化的表面上采用MOCVD或者分子束磊晶工艺(MBE)来依次形成n型GaN层、多量子阱发光层(MQW)、p型AlGaN层、p型GaN层； (4)对p型GaN层表面上进行光刻工艺，以便在p型GaN层的表面四周形成四方环形凹槽，所述凹槽的深度为p型GaN层厚度的1/3至1/2； (5)利用溅镀工艺或者电子束蒸发工艺在所述四方环形凹槽上形成反射层； (6)对溅镀反射层后的p型GaN层表面进行化学机械抛光(CMP)工艺，以使得反射层与p型GaN层的表面平坦化； (7)在p型GaN层以及反射层的表面上采用溅镀工艺形成透明电极层； (8)在衬底的下方采用溅镀工艺形成透明欧姆接触金属层； (9)将完成层叠结构的发光器件浸泡在碱性溶液中，以便将该层叠结构的所有表面粗化，形成纳米级锯齿状表面粗化层； (10)在透明欧姆接触金属层的下表面形成n型电极，在透明电极层的上表面形成p型电极。 | H01L33/10 ¦ H01L33/00 | CN201210434939.X | 2015-07-15
6837 | CN103809250B | 光学引擎总成及使用该光学引擎总成的收发器 | 未缴年费 | 联崴光电股份有限公司 | 2012-11-05 | 2016-02-17 | 一种光学引擎总成，包含一承载座、一光电元件、一固定件及多条光纤。该承载座包含一承载面及一侧墙从该承载面向上延伸一预设高度，该侧墙具有一上表面平行该承载面。该光电元件设置于该上表面的中央位置并具有多个有源区。该固定件设置于该承载面上并包含多个固定透孔及两定位透孔。所述光纤穿设于所述固定透孔内，每一该光纤前端形成一45度倾斜面且所述45度倾斜面分别对准所述有源区。 | 1.一种光学引擎总成，包含： 一承载座，包含一承载面及一侧墙从该承载面之一侧缘向上延伸一预设高度，该侧墙具有一上表面平行该承载面； 一光电元件，设置于该上表面的中央位置并包含多个有源区； 一固定件，设置于该承载面上并包含多个固定透孔及两定位透孔；以及 多条光纤，穿设于所述固定透孔内，每一该光纤前端形成一45度倾斜面且所述多条光纤的所述前端从所述固定件延伸出所述固定件以使所述45度倾斜面从上方分别对准所述有源区。 | G02B6/42 | CN201210436410.1 | 2016-02-17
6838 | CN102916137B | 一种有机电致发光器件的封装结构和封装方法 | 未缴年费 | 电子科技大学 | 2012-11-05 | 2015-10-14 | 本发明公开了一种有机电致发光器件的封装结构和封装方法。该发明采用低熔点的铟及铟合金进行有机电致发光器件基板和盖板的封接，在基板的铟封接层下面设置一个电阻加热层，封接时电阻加热层通过电流使其发热，加热铟封接层使其铟或铟合金熔化，完成有机电致发光器件基板和面板的封接。本发明可以使铟封接时的加热部位局限于有机电致发光器件边缘的封接部位，避免有机电致发光器件中部有机发光材料的温度升过高导致的发光材料性能下降或失效。 | 1.有机电致发光器件的封装结构，包括基板、盖板及封接层，其特征在于：还包括用于对封接层加热的内置式的电阻加热层；所述的基板上设置有ITO电极层，ITO电极层的封接区域上设置有ITO电极绝缘层，封接层上下面均设置有过渡层，基板一侧的过渡层下表面设置电阻加热层，所述电阻加热层表面包覆有绝缘层；所述的电阻加热层的厚度为1～10μm，宽度与封接层的相同，其材料为镍铬合金或铁铬铝合金，所述镍铬合金的成分为镍为80%、铬为20%；所述铁铬铝合金的成分是铬为12%～28%、铝为4%～7%、铁为84%～65%；所述电阻加热层呈环形，其宽度、厚度和材料均相同，且电阻加热层的两个引出线端之间的电阻加热层长度相等；所述的ITO电极绝缘层以及绝缘层的材料为Al2O3或SiO2，其厚度为0.2～10μm，其宽度比电阻加热层的宽度宽1～2mm；所述的过渡层的材料为Au、Ag、Pt或AgCu合金中的一种；AgCu合金的成分是银为5%～45%，余量为铜；过渡层的厚度为0.1～50μm，宽度比封接层的宽度宽0.5～1mm；所述封接层的材料为铟、铟锡合金或铟铋合金中的一种，铟锡合金的成分为：铟40～60%，锡60～40%；铟铋合金的成分为：铟60～70%，铋40～30%；封接层的厚度为1～50μm，封接层宽度为1～3mm。 | H01L51/52 ¦ H01L51/50 ¦ H01L51/56 | CN201210435587.X | 2015-10-14
6839 | JP6133886B2 | 光ファイバの運動制御を有するアクティブ光学ケーブルアセンブリ | 未缴年费 | 3M创新有限公司 | 2012-11-08 | 2017-05-24 | 電気レセプタクルコネクタに光ファイバを接続するためのプラグコネクタは、内部にキャビティが画定されたハウジングを有する。少なくとも1個のプリント回路基板(PCB)がハウジングキャビティ内に配置される。PCBは、その上面に配置された1個以上の光電子要素、及びレセプタクルコネクタと嵌合するためのPCBの嵌合エッジに隣接して配置された電気接点を有する。電気接点は、1個以上の光電子要素と電気的に接続される。1本以上の光ファイバが、ハウジング開口部からハウジングキャビティに入り、光電子要素と光学的に結合される。上面を有する構造体が、ハウジングキャビティ内でハウジング開口部とPCBとの間に配置される。複数の光ファイバは、構造体の上面の上方で延びると共にPCBの上面の少なくとも一部の上方で延びる。複数の光ファイバは、PCBの上面から第1の最小距離だけ分離され、プラットフォームの上面から第1の最小距離よりも小さい第2の最小距離だけ分離される。 【選択図】 図4 | 1.【請求項1】 電気レセプタクルコネクタに光ファイバを接続するためのプラグコネクタであって、 前記レセプタクルコネクタと嵌合するためにプリント回路基板(PCB)の嵌合エッジに隣接して配置された複数の電気接点を有するプリント回路基板(PCB)と、 ハウジングキャビティ内に配置されたトランシーバであって、前記PCBの表面上に配置され、前記複数の電気接点と電気的に接続された1個以上の光電子要素を有する、トランシーバと、 前記ハウジングキャビティ、 ハウジング開口部、及び、 前記ハウジングキャビティ内で、前記ハウジング開口部と前記PCBとの間に配置されたプラットフォームであって、上面を有するプラットフォームを有する、ハウジングと、 前記ハウジング開口部から前記ハウジングキャビティに入り、前記光電子要素と光学的に結合された1本以上の光ファイバであって、前記プラットフォームの前記上面の上方で延びると共に前記PCBの上面の少なくとも一部に沿って延び、前記PCBの前記上面から第1の最小距離だけ分離され、前記プラットフォームの前記上面から前記第1の最小距離よりも小さい第2の最小距離だけ分離された、1本以上の光ファイバと、 を有する、プラグコネクタ。 | G02B6/42 ¦ H01S5/022 ¦ H01L31/0232 ¦ H01R13/46 | JP2014544751 | 2017-04-28
6840 | TWI493731B | 一種半導體直流光電變壓器 | 未缴年费 | 郭磊 | 2012-11-12 | 2015-07-21 | 本發明提供一種半導體直流光電變壓器，包括：第一電極層；形成在所述第一電極層之上的電光轉換層；形成在所述電光轉換層之上的第二電極層；形成在所述第二電極層之上的第一隔離層；形成在所述第一隔離層之上的第三電極層；形成在所述第三電極層之上的光電轉換層；以及形成在所述光電轉換層之上的第四電極層，其中，所述第一隔離層、所述第二電極層和所述第三電極層對所述電光轉換層發出的工作光線透明。根據本發明實施例的半導體直流光電變壓器可直接實現直流電壓的變壓。同時具有耐高壓，無電磁輻射，無線圈結構，不受太陽輻射及太陽風暴等的影響，安全可靠，體積小，壽命長，重量輕，安裝維護方便等優點。 | 1. 一種半導體直流光電變壓器，其特徵在於，包括：第一電極層；形成在所述第一電極層之上的電光轉換層；形成在所述電光轉換層之上的第二電極層；形成在所述第二電極層之上的第一隔離層；形成在所述第一隔離層之上的第三電極層；形成在所述第三電極層之上的光電轉換層；以及形成在所述光電轉換層之上的第四電極層，其中，所述第一隔離層、所述第二電極層和所述第三電極層對所述電光轉換層發出的工作光線透明。 | H01L31/04 ¦ H01L31/18 | TW101142009 | 2015-07-21
6841 | TWI504013B | 感應器單元的製造方法 | 未缴年费 | 光宝新加坡有限公司 | 2012-11-12 | 2015-10-11 | 本發明提出一種感應器單元的製造方法，其包括以下步驟：提供一基板，將多個訊號發射器及多個訊號偵測器貼附於基板上以分別定義出多個感應器區域，接著訊號發射器及訊號偵測器經由打線接合的方式與基板達成電性連接。進行第一次模製成型製程，以使得多個封裝結構成型於基板上，且每一個封裝結構對應於一感應器區域以包覆訊號發射器及訊號偵測器。提供一封裝頂板，封裝頂板上具有多個幾何圖形的開孔。進行第二次模製成型製程，將封裝頂板設置於該些封裝結構上並透過射出成型步驟，形成位於封裝頂板及基板之間的隔離層，隔離層包覆該些封裝結構的四周，最後進行切晶處理以分割出每一個感應器區域。 | 1.一種感應器單元的製造方法，其包括以下步驟：提供一基板，將多個訊號發射器及多個訊號偵測器貼附於該基板上，每一個訊號發射器與相對應的訊號偵測器的組合定義出一感應器區域；將每一個感應器區域的該訊號發射器及該訊號偵測器經由打線接合的方式與該基板達成電性連接；進行第一次模製成型製程，以使得多個封裝結構成型於該基板上，且每一個封裝結構對應於一感應器區域以包覆該訊號發射器及該訊號偵測器；提供一封裝頂板，該封裝頂板上具有多個幾何圖形的開孔，該些開孔分別用以對應於每一個感應器區域的該訊號發射器及該訊號偵測器；進行第二次模製成型製程，將該封裝頂板設置於該些封裝結構上並透過射出成型步驟，形成一位於該封裝頂板及該基板之間的隔離層，該隔離層包覆該些封裝結構的四周；以及進行切晶處理以分割出每一個感應器區域。 | H01L31/18 ¦ H01L31/02 | TW101142088 | 2015-10-11
6842 | CN103813617B | 线路板及其制作方法与具有此线路板的光电装置 | 未缴年费 | 欣兴电子股份有限公司 | 2012-11-13 | 2017-10-27 | 本发明公开一种线路板及其制作方法与具有此线路板的光电装置。此线路板包括第一介电层与配置于第一介电层上的第一线路层的基板、光波导层、第二介电层、凸面结构以及第二线路层。光波导层配置于部分基板上。第二介电层配置于基板与光波导层上，其中第二介电层具有开口，且此开口暴露出光波导层的侧壁与部分第一线路层。凸面结构配置于光波导层的侧壁上，其中凸面结构具有折射率n1，光波导层具有折射率n2，且∣n1‑n2∣/n1＜1%，且凸面结构的表面粗糙度小于光波导层的侧壁的表面粗糙度。第二线路层配置于第二介电层上。 | 1.一种线路板，包括： 基板，包括第一介电层与配置于所述第一介电层上的第一线路层； 光波导层，配置于部分所述基板上； 第二介电层，配置于所述基板与所述光波导层上，其中所述第二介电层具有开口，所述开口暴露出所述光波导层的侧壁与部分所述第一线路层； 二个凸面结构，分别配置于所述光波导层的相对的二个所述侧壁上，且二个所述侧壁的其中一者为光入射端而另一者为光出射端，其中所述凸面结构的表面粗糙度小于所述光波导层的所述侧壁的表面粗糙度；以及 第二线路层，配置于所述第二介电层上。 | H05K1/02 ¦ H05K3/46 ¦ G02B6/42 | CN201210454444.3 | 2017-10-27
6843 | CN103946204B | 环状化合物、其制造方法、辐射敏感组合物及抗蚀图案形成方法 | 未缴年费 | 三菱瓦斯化学株式会社 | 2012-11-14 | 2016-08-24 | 本发明的环状化合物为分子量500～5000的式(1)所示的环状化合物。 | 1.一种式(4)所示的环状化合物，其分子量为500～5000， 式(4)中，R1分别独立地为氢原子、或取代或者未取代的碳数2～20的链烯基， R4分别独立地为卤素原子、取代或者未取代的碳数1～20的直链状脂肪族烃基、取代或者未取代的碳数3～20的支链状脂肪族烃基、取代或者未取代的碳数3～20的环状脂肪族烃基、取代或者未取代的碳数6～20的芳基， p为0～5的整数， 所述R1中的至少一者为2-丙烯基。 | C07C43/215 ¦ C07C37/20 ¦ C07C41/16 ¦ G03F7/004 ¦ G03F7/038 ¦ H01L21/027 | CN201280056230.9 | 2016-08-24
6844 | CN104303087B | 电可切换多点式激光探头 | 未缴年费 | 爱尔康研究有限公司 | 2012-11-15 | 2016-10-12 | 在某些实施方案中，系统可包括壳体、一个或多个透镜和扫描系统。所述壳体具有内部区域。透镜被设置在所述内部区域内并发射光束。所述扫描系统被设置在所述内部区域内并包括多个扫描单元，其中每个扫描单元包括电光(EO)材料。所述扫描系统多次反复进行以下操作以产生点图案：接收一个或多个电压并响应于所述电压利用所述EO材料将所述光束从当前方向电转向到下一个方向。 | 1.一种用于产生激光点图案的系统，其包括： 具有内部区域的壳体； 一个或多个透镜，其被设置在所述内部区域内，每个透镜被构造为发射光束；和 扫描系统，其被设置在所述内部区域内，所述扫描系统包括多个扫描单元，其包括第一扫描单元和第二扫描单元，所述第一扫描单元正交于所述第二扫描单元，每个扫描单元包括电光(EO)材料，所述扫描系统被配置为多次反复进行以下操作以在多根光纤上产生激光点图案： 接收一个或多个电压；和 响应于所述一个或多个电压利用所述EO材料将所述光束从当前方向电转向到下一个方向， 每个扫描单元包括： 第一电极层； EO元件，其包括所述EO材料并从所述第一电极层向外设置；和 第二电极层，其从所述EO元件向外设置并包括一组带状电极，其中所述扫描单元具有彼此相对的第一侧和第二侧，所述一组带状电极的不同带状电极被配置为施加不同电压以产生电压和位置图案，使得电压相对于从所述第一侧到所述第二侧的位置而单调地变化。 | G02B6/42 | CN201280058971.0 | 2016-10-12
6845 | CN102931308B | 渐变半径光子晶体发光二极管制备方法 | 未缴年费 | 中国科学院半导体研究所 | 2012-11-19 | 2015-05-06 | 一种渐变半径光子晶体发光二极管的制备方法，包括：取一氮化镓基发光二极管外延片；在外延片的P型GaN接触层上生长ITO层；在ITO层上淀积一层SiO2层，在SiO2层上制作掩膜板图形；根据掩膜板图形腐蚀去掉外延片一侧的部分SiO2层、P型GaN接触层、有源层和N型GaN接触层，腐蚀深度至N型GaN接触层内；在ITO层上向下刻蚀制作第一层光子晶体结构；在第一层光子晶体结构的基础上向下刻蚀制作与第一层光子晶体结构晶格常数相同的第二层光子晶体结构；在GaN接触层一侧形成的台面上制作N电极；在ITO层上第一层光子晶体结构的一侧制作P电极，完成器件的制作。本发明增加了发光二极管的光提取效率。 | 1.一种渐变半径光子晶体发光二极管的制备方法，包括以下步骤： 步骤1：取一氮化镓基发光二极管外延片，该外延片包括在衬底基片上依次生长的GaN缓冲层、N型GaN接触层、有源层和P型GaN接触层； 步骤2：在外延片的P型GaN接触层上生长ITO层； 步骤3：在ITO层上淀积一层SiO2层，在SiO2层上制作掩膜板图形； 步骤4：根据掩膜板图形腐蚀去掉外延片一侧的部分SiO2层、P型GaN接触层、有源层和N型GaN接触层，腐蚀深度至N型GaN接触层内，使暴露的N型GaN接触层的一侧形成台面； 步骤5：在ITO层上向下刻蚀制作第一层光子晶体结构，该第一层光子晶体结构为多个圆形的空气孔，该空气孔为矩阵排列，第二层光子晶体结构与第一层光子晶体结构重叠，第一层光子晶体结构与第二层光子晶体结构的空气孔为同心圆； 步骤6：在第一层光子晶体结构的基础上向下刻蚀制作与第一层光子晶体结构晶格常数相同的第二层光子晶体结构，该第二层光子晶体结构的空气孔的直径小于第一层光子晶体结构的空气孔的直径，第一层光子晶体结构和第二层光子晶体结构的深度之和小于或等于ITO层的厚度； 步骤7：在GaN接触层一侧形成的台面上制作N电极； 步骤8：在ITO层上第一层光子晶体结构的一侧制作P电极，完成器件的制作。 | H01L33/20 | CN201210467085.5 | 2015-05-06
6846 | CN102998893B | 使用反射式掩膜版的曝光装置及曝光方法 | 未缴年费 | 京东方科技集团股份有限公司 | 2012-11-19 | 2014-06-25 | 本发明公开了一种反射式掩膜版，曝光装置及曝光方法。反射式掩膜版包括衬底，衬底上包括可反射曝光光线的反射区域，衬底上反射区域以外的部分是不可反射曝光光线的非反射区域；其中，反射区域形成反射式掩膜版的图案。曝光装置包括上述任一的反射式掩膜版。曝光方法，包括如下步骤：在基板上涂覆光敏材料；曝光光线照射到上述反射式掩膜版具有图案的一面，经反射式掩膜版的图案反射的曝光光线照射到涂覆有光敏材料的基板上进行曝光；基板上形成曝光图案；其中，反射式掩膜版具有图案的一面和基板与曝光光线位于同一侧的表面之间的夹角可调。本发明可以用同一块反射式掩膜版通过改变倾斜角度，得到不同的曝光图案，增强了透射式掩膜版的通用性。 | 1.一种曝光装置，包括： 基板承载单元，用于承载需要进行曝光的基板； 曝光光源，用于形成曝光光线； 反射式掩膜版，其包括衬底，所述衬底上包括可反射曝光光线的反射区域，所述衬底上反射区域以外的部分是不可反射曝光光线的非反射区域；其中，所述反射区域形成反射式掩膜版的图案；其特征在于， 所述反射式掩膜版具有图案的一面可接收曝光光线，且所述反射式掩膜版具有图案的一面和基板与曝光光线位于同一侧的表面之间的夹角是锐角且可调节； 曝光光源形成的曝光光线照射到反射式掩膜版具有图案的一面，经反射式掩膜版的图案反射的曝光光线照射到涂覆有光敏材料的基板上进行曝光。 | G03F1/24 ¦ G03F1/52 ¦ G03F7/20 | CN201210469864.9 | 2014-06-25
6847 | CN103137866B | 晶体管、晶体管的制造方法、显示装置和电子设备 | 未缴年费 | 索尼公司 | 2012-11-19 | 2018-02-02 | 本发明涉及晶体管、晶体管的制造方法、显示装置和电子设备。晶体管包括：栅电极；半导体层，其在绝缘层置于半导体层与栅电极之间的状态下，面向栅电极；在半导体层上的蚀刻停止层；一对接触层，其至少在蚀刻停止层的两侧上设置在半导体层上；以及源‑漏电极，其通过一对接触层电连接到半导体层，并且与绝缘层相接触。 | 1.一种晶体管，包括： 栅电极； 半导体层，其在绝缘层置于所述半导体层与所述栅电极之间的状态下，面向所述栅电极； 在所述半导体层上的蚀刻停止层； 一对接触层，其至少在所述蚀刻停止层的两侧上设置在所述半导体层上；以及 源-漏电极，其通过一对所述接触层电连接到所述半导体层，并且与所述绝缘层相接触， 其中，所述一对接触层包括位于所述蚀刻停止层的上表面上的部分和位于所述半导体层的上表面上的部分，并且因此处于不连续状态。 | H01L51/05 ¦ H01L51/10 ¦ H01L51/40 | CN201210470032.9 | 2018-02-02
6848 | CN104039547B | 层叠体及使用其的有机EL元件、窗、太阳能电池组件 | 未缴年费 | 株式会社日立制作所 | 2012-11-21 | 2015-11-25 | 本发明提供一种层叠体，其由包含树脂或橡胶的基材和氧化物玻璃构成，并且提高了层叠体的阻气性。层叠体(8)，其具备：包含树脂或橡胶的基材(9)和形成于所述基材的至少一个表面上的氧化物玻璃(10)，其中，所述氧化物玻璃在所述基材的软化温度以下软化流动，与所述基材粘接。 | 1.一种层叠体，其具备包含树脂或橡胶的基材、和形成于所述基材的至少一个表面上的无铅的氧化物玻璃，其特征在于，所述无铅的氧化物玻璃含有Ag2O、V2O5、TeO2，且Ag2O、V2O5和TeO2的合计含有率为75质量％以上，在所述基材的软化温度以下软化流动，与所述基材粘接。 | B32B17/10 ¦ B32B27/36 ¦ C03C3/12 ¦ H01L51/52 ¦ H01L31/048 | CN201280064588.6 | 2015-11-25
6849 | CN103022216B | BeMgZnO基同质p-n结构紫外探测器及制法 | 未缴年费 | 中山大学 | 2012-11-22 | 2016-04-20 | 本发明公开了一种BeMgZnO基同质p-n结构紫外探测器，包括衬底、衬底上沉积有缓冲层，缓冲层上生长有n型薄膜层，n型薄膜层上生长有p型薄膜层；n型薄膜层上制作有金属电极的负极，p型薄膜层上生长有金属电极的正极；n型薄膜层与p型薄膜层均为BeMgZnO四元合金薄膜层，BeMgZnO四元合金薄膜层的厚度可通过控制生长时间来控制，可根据需要从几十纳米到几微米不等；BeMgZnO四元合金薄膜层通过调节Be、Mg和Zn三种元素的原子配比来调节禁带宽度，禁带宽度为3.37eV-6.2eV。本发明通过BeMgZnO四元合金薄膜层作为吸收层，获得在日盲范围200nm到375nm响应的紫外探测器，从而覆盖整个日盲区。 | 1.BeMgZnO基同质p-n结构紫外探测器的制法，包括衬底、衬底上沉积有缓冲层，缓冲层上生长有n型薄膜层，n型薄膜层上生长有p型薄膜层；n型薄膜层上制作有金属电极的负极，p型薄膜层上生长有金属电极的正极；所述n型薄膜层与p型薄膜层均为BeMgZnO四元合金薄膜层，BeMgZnO四元合金薄膜层的厚度在为200nm～1um；BeMgZnO四元合金薄膜层通过调节铍、镁和锌三种元素的原子配比来调节禁带宽度，禁带宽度为3.37eV-6.2eV； 所述衬底为氮化镓、砷化镓、氧化镁、单面或双面抛光的蓝宝石；衬底为蓝宝石时，蓝宝石的取向可以是c、R、M和a取向； 缓冲层由氧化铍、金属镁、氧化镁和氧化锌中的一种或多种以上材料形成，缓冲层的厚度为10nm-100nm； 所述金属电极由钛、铝、镍、金、铂、银、铱、钼、钽、铌、钴、锆和钨中的一种或多种以上形成，此金属电极的沉积厚度为10nm～500nm； 金属电极上沉积有金层或银层，该金层或银层的厚度10nm～1000nm； p型薄膜层通过掺元素锂、钠、氮或磷来实现；n型薄膜层通过掺元素铝或镓来实现； 其特征在于包括如下步骤： 1）清洗衬底：在硫酸：盐酸体积比为3:1的酸中加热15min～30min，之后经过丙酮、异丙醇清洗，然后用去离子水冲干净，最后用氮气枪吹干；在装入生长腔之后，用500oC～900oC的高温处理15min～60min，去除衬底表面的水蒸汽和残留的有机物； 2）生长缓冲层：在高温处理衬底后，在衬底上生长缓冲层； 3）生长薄膜层：先在缓冲层上生长n型BeMgZnO层，所掺的元素可为铝和镓；然后在n型层上生长p型BeMgZnO层，所掺元素可为锂、钠、氮或磷，薄膜层为BeMgZnO四元合金薄膜层，BeMgZnO四元合金薄膜层的厚度为200nm～1000nm；BeMgZnO四元合金薄膜层通过调节铍、镁和锌三种元素的原子配比来调节禁带宽度，禁带宽度为3.37eV～6.2eV； 4）刻蚀：在刻蚀p型薄膜层之前必须先用丙酮或异丙醇IPA化学试剂对步骤3）中的产物进行表面清洗，以得到干净平整的表面；然后用光学掩膜和显影技术的方法用光刻胶覆盖部分p型薄膜层；然后采用ICP刻蚀的方法刻蚀掉未经光刻胶覆盖部分的p型薄膜层，使n型薄膜层对应部分裸露出来； 5)制作金属电极：再次把步骤4）中刻蚀完的样品用丙酮、异丙醇（IPA）和去离子水清洗干净；然后贴上掩膜并采用电子束蒸镀，在n型薄膜层上镀上金属电极的负极，在P型薄膜层上镀上金属电极的负极。 | H01L31/103 ¦ H01L31/0296 ¦ H01L31/18 | CN201210477645.5 | 2016-04-20
6850 | CN103946989B | 薄膜太阳电池模组及其制造方法 | 未缴年费 ¦ 权利转移 | 太阳能先锋株式会社 | 2012-11-22 | 2016-06-15 | 本薄膜太阳电池模组的制造方法具有；在基板上进行里面电极层的成膜的里面电极层成膜步骤；对所述里面电极层进行碱金属的添加的碱金属添加步骤；在所述里面电极层上进行光吸收层的成膜的光吸收层成膜步骤；形成分割所述光吸收层的分割沟，并在所述分割沟内使所述里面电极层的表面露出的分割沟形成步骤；在所述分割沟内所露出的所述里面电极层的表面，使所述里面电极层和所述碱金属进行合金化的合金化步骤；以及在所述光吸收层上及所述分割沟内进行透明导电膜的成膜的透明导电膜成膜步骤。 | 1.一种薄膜太阳电池模组的制造方法，具有： 在基板上进行里面电极层的成膜的里面电极层成膜步骤； 对所述里面电极层进行碱金属的添加的碱金属添加步骤； 在所述里面电极层上进行光吸收层的成膜的光吸收层成膜步骤； 形成分割所述光吸收层的分割沟，并在所述分割沟内使所述里面电极层的表面露出的分割沟形成步骤； 在所述分割沟内露出的所述里面电极层的表面，使所述里面电极层和所述碱金属进行合金化的合金化步骤；及 在所述光吸收层上及所述分割沟内进行透明导电膜的成膜的透明导电膜成膜步骤。 | H01L31/04 | CN201280057822.2 | 2016-06-15
6851 | CN104603954B | 用于形成金属硅化物层的方法 | 未缴年费 | 艾柯西柯集团股份有限公司 | 2012-11-23 | 2017-10-13 | 本发明涉及一种用于在纹理化的硅衬底表面上形成金属硅化物层的方法，该方法包括：在纹理化的硅衬底上提供金属层；以及执行脉冲激光退火步骤，该步骤提供至少一个UV激光脉冲，该UV激光脉冲具有范围在0.1J/cm2和1.5J/cm2之间的激光能量密度以及范围在1ns和10ms之间的激光脉冲历时，由此将金属层的至少一部分转换成金属硅化物层。另外，本发明涉及在用于制造光伏电池的工艺中使用这一方法，其中介电层是表面钝化层，或者其中介电层是防反射涂层。 | 1.一种用于在纹理化的硅衬底表面上形成金属硅化物层的方法，所述方法包括： 在硅衬底的纹理化表面上提供介电层，所述介电层是表面钝化层； 在需要形成图案化的金属硅化物层的预定位置处形成穿过所述介电层的开口； 在纹理化硅衬底上在至少预定开口的位置处提供金属层； 将所述金属层的至少一部分转换成金属硅化物层，其中所述转换包括执行脉冲激光退火步骤，该步骤提供至少一个UV激光脉冲，所述至少一个UV激光脉冲具有范围在0.3J/cm2和0.7J/cm2之间的激光能量密度以及范围在1ns和10ms之间的激光脉冲历时。 | H01L31/0224 ¦ H01L31/18 | CN201280067725.1 | 2017-10-13
6852 | CN102938435B | 制备超饱和硫系元素掺杂硅的方法 | 未缴年费 | 中国科学院半导体研究所 | 2012-11-23 | 2015-05-06 | 一种制备超饱和硫系元素掺杂硅的方法，包括如下步骤：步骤1：选择一衬底；步骤2：对衬底表面进行制绒；步骤3：对制绒后的衬底进行超饱和硫系元素离子注入；步骤4：对硫系元素离子注入后的衬底进行激光退火，消除离子注入产生的晶格缺陷，完成制备。本发明形成的超饱和硫系元素掺杂硅表面，既保证了良好的电极接触，又对入射光具有一定的减反射作用，对于制作高响应红外探测器特别有利。 | 1.一种制备超饱和硫系元素掺杂硅的方法，包括如下步骤： 步骤1：选择一衬底，该衬底的材料为硅单晶片，其晶面取向为(001)，双面抛光，p型硼掺杂，电阻率为1-10Ωcm，晶片厚度为390±20μm； 步骤2：对衬底表面进行制绒，在衬底表面经清洗去污之后，使用组分为NaOH∶异丙醇(IPA)∶水＝2g∶4ml∶45ml的刻蚀液在80℃对衬底制绒40分钟，使衬底表面布满金字塔减反射结构； 步骤3：对制绒后的衬底进行超饱和硫系元素离子注入，所述注入能量为200kev，注入剂量为1×1016cm-2，注入深度为240nm，峰值浓度为6×1020cm-3，以使得硅衬底中的注入原子的浓度为5×1019cm-3-1×1021cm-3，相对应的原子百分比为0.1％-10％，所述硫系元素包括硫、硒或碲； 步骤4：对硫系元素离子注入后的衬底进行激光退火，消除离子注入产生的晶格缺陷，其是采用248nm的KrF激光器，输出脉冲宽度为20ns，光束形状为3mm×1mm矩形，平均每点的脉冲数为4个，能量密度选用为1.4J/cm2，从而在消除离子注入产生的晶格缺陷的同时，避免在硅衬底表面刻蚀出尖锐的表面微结构，完成制备。 | H01L31/18 ¦ H01L31/0224 | CN201210484770.9 | 2015-05-06
6853 | CN102931249B | 具有石墨烯的硒化镉透明薄膜太阳电池 | 未缴年费 | 西南交通大学 | 2012-11-26 | 2016-12-21 | 具有石墨烯的硒化镉透明薄膜太阳电池是以硒化镉(CdSe)材料作吸收层，石墨烯为透明导电背接触层的薄膜太阳电池。这种太阳电池具有自支撑的作用，也可以移植到其他透明柔性或透明刚性衬底上。这种太阳电池具有较高的光电转换效率，同时，在近红外波段，太阳光仍然具有较高的透过率。因此，适合制作双结叠层太阳电池。 | 1.一种具有石墨烯的硒化镉透明薄膜太阳电池，其结构为：石墨烯/CdSe/ZnSe/ZnO，其特征是：石墨烯作为透明电池的背接触层，ZnO作为太阳电池的透明前电极，衬底是石墨烯本身，或直接转移到可支撑的透明柔性衬底上；所述石墨烯为n型；CdSe为n型；ZnSe为p型，载流子浓度为1016～1019cm-3；ZnO为p型，载流子浓度为1016～1021cm-3。 | H01L31/0296 ¦ H01L31/0224 ¦ H01L31/073 | CN201210485432.7 | 2016-12-21
6854 | CN104081535B | 太阳能电池及其制造方法 | 未缴年费 | LG伊诺特有限公司 | 2012-11-26 | 2016-08-17 | 公开了一种太阳能电池及其制造方法。所述太阳能电池包括：在支撑基板上的第一背电极层；在所述第一电极层上的第二背电极层；在所述第二背电极层上的光吸收层；以及，在所述光吸收层上的前电极层。 | 1.一种太阳能电池，包括： 在支撑基板上的第一背电极层； 在所述第一背电极层上的第二背电极层； 在所述第二背电极层上的光吸收层；以及， 在所述光吸收层上的前电极层， 其中，通过激光光束熔化所述支撑基板和所述第二背电极层的至少一个来形成所述第一背电极层。 | H01L31/0224 ¦ H01L31/032 ¦ H01L31/0392 ¦ H01L31/18 | CN201280068451.8 | 2016-08-17
6855 | TWI565997B | 光電轉換模組 | 未缴年费 | 鸿海精密工业股份有限公司 | 2012-11-27 | 2017-01-11 | 本發明提供一種光電轉換模組，所述光電轉換模組包括一電路板、一光電耦合件、一定位框。所述定位框固定在所述電路板上。所述光電耦合件包括一下表面，所述下表面上形成一第一凹槽，所述第一凹槽的形狀與所述定位框一致且所述第一凹槽的尺寸稍大於所述定位框的尺寸，所述第一凹槽套住所述定位框。 | 1.一種光電轉換模組，所述光電轉換模組包括一電路板及一光電耦合件，其改進在於：所述光電轉換模組還一步包括一定位框及一光電元件，所述定位框固定在所述電路板上，所述定位框開設有一貫穿開口，所述光電元件位於所述貫穿開口內，所述光電耦合件包括一下表面，所述下表面上形成一第一凹槽，所述第一凹槽的形狀與所述定位框一致且所述第一凹槽的尺寸稍大於所述定位框的尺寸，所述第一凹槽套住所述定位框。 | G02B6/42 ¦ H05K1/18 | TW101144386 | 2017-01-11
6856 | CN102983251B | 极化荧光粉、荧光粉的极化方法及LED发光器件的制作方法 | 未缴年费 | 北京半导体照明科技促进中心 | 2012-11-27 | 2016-02-03 | 本发明提供了一种极化荧光粉、荧光粉的极化方法及LED发光器件的制作方法。该极化方法采用与静电发生装置连接的导体搅拌荧光粉得到极化荧光粉。静电发生装置持续放电，电荷通过导体传递给荧光粉颗粒，为保持电荷平衡，荧光粉颗粒的与静电发生装置相反的电荷会传递给塑料容器，直至达到动态平衡状态，荧光粉颗粒会带有与静电发生装置设定的正电荷或负电荷相同的电荷形成极化荧光粉，并且带电量可以通过静电发生装置放电的强弱、处理时间加以控制，荧光粉极化后与极化前的对光的转换功能没有发生变化，而且极化荧光粉在电场作用下向一定的方向运动，在荧光粉的固化过程中有利于控制荧光粉的固化位置，保证了具有其的LED发光器件出光的一致性。 | 1.一种荧光粉的极化方法，其特征在于，所述极化方法采用与静电发生装置连接的导体搅拌所述荧光粉得到极化荧光粉，其中， 所述荧光粉的粒度D50在15μm以上，所述导体的转速为4000～5000r/min，搅拌的时间25～30min；或 所述荧光粉的粒度D50大于等于10μm且小于15μm，所述转速为2500～4000r/min，所述时间20～25min；或 所述荧光粉的粒度D50大于等于5μm且小于10μm，所述转速为1000～2500r/min，所述时间10～20min；或 所述荧光粉的粒度D50大于等于0.1μm且小于5μm，所述转速为500～1000r/min，所述时间5～10min。 | H01L33/50 ¦ H01L33/00 | CN201210491587.1 | 2016-02-03
6857 | CN102956798B | 一种高出光率LED反光杯及其制造方法 | 未缴年费 ¦ 一案双申 | 华南理工大学 | 2012-11-27 | 2015-06-03 | 本发明公开了一种高出光率LED反光杯及其制造方法，该LED基座为中空结构，中空结构形成一个凹槽，LED安装在该凹槽底部，在凹槽的内壁设置有一个反光杯，反光杯的表面布满凸起的颗粒；制造过程是，准备一块铜箔并对其预处理；在铜箔表层制造出凸起的颗粒结构；铜箔表层制造出凸起的颗粒结构后，然后在铜箔表面镀一层反光材料，形成反光层；再将铜箔制成与LED基座的凹槽内周壁相应的形状，然后将其紧密的与凹槽内周壁贴合，得到高光率LED的反光杯。反光杯的反光层提高了反光率，凸起的颗粒状结构增大了反光面积和反光率，进一步增强了反光率；由于光能有效地输出，防止热量大量积聚在基座内，满足LED散热要求。 | 1.一种高出光率LED反光杯的制造方法，其特征在于，制造该反光杯包括下述步骤： (1)准备一块铜箔并对其预处理，预处理包括清洗、去杂质层、镀膜； (2)在铜箔表层制造出凸起的颗粒结构；颗粒结构，是采用超声波球焊机在铜箔表层制造出凸起的颗粒结构，具体是超声波球焊机使用的劈刀采用激光打孔在劈刀尖端形成中空锥体或者中空半球体，该劈刀尖端的中空锥体结构对应的在铜箔表层形成锥体，该劈刀尖端的中空半球体结构对应的在铜箔表层形成半球体； (3)铜箔表层制造出凸起的颗粒结构后，然后在铜箔表面镀一层反光材料，形成反光层； (4)再将铜箔制成与LED基座的凹槽内周壁相应的形状，然后将其紧密的与凹槽内周壁贴合，得到高出光率LED的反光杯。 | H01L33/48 ¦ H01L33/60 | CN201210497371.6 | 2015-06-03
6858 | CN104247078B | 密封的薄膜器件以及修复方法、修复系统 | 未缴年费 | 荷兰应用自然科学研究组织 ¦ 皇家飞利浦有限公司 | 2012-11-27 | 2017-03-22 | 本发明涉及一种密封的薄膜器件(10，12，14，15，16，17，18)，涉及一种用于修复涂覆到薄膜器件(30)的密封层(20)以产生密封的薄膜器件的方法，涉及一种用于修复涂覆到薄膜器件的密封层以生成密封的薄膜器件的系统(200)，并且涉及一种计算机程序产品。密封的薄膜器件包括薄膜器件和用于保护薄膜器件免受环境影响而涂覆在薄膜器件上的密封层。密封层至少包括第一阻挡层和第二阻挡层(22，24)和在第一阻挡层和第二阻挡层之间设置的吸气层(25)。密封的薄膜器件还包括局部涂覆的修补材料(40；42，44)，用于密封在所述阻挡层中的外部阻挡层(22)中的局部缺口(50)。此密封的薄膜器件的效果是密封的薄膜器件的使用寿命得以提高。此外，生产密封的薄膜器件的成品率得以提高。 | 1.一种密封的薄膜器件(10，12，14，15，16，17，18，19)，包括薄膜器件(30)和密封层(20，80)，所述密封层被涂覆到所述薄膜器件(30)以保护所述薄膜器件(30)免受环境影响，所述密封层至少包括第一阻挡层和第二阻挡层(22，24)，所述第一阻挡层和第二阻挡层中的外部阻挡层(22)具有局部缺口(50)，所述局部缺口通过局部涂覆的修补材料(42)而被密封， 其特征在于，在所述第一阻挡层和第二阻挡层(22，24)之间存在吸气层(25)，所述吸气层包括吸气材料，其中，所述吸气层的吸气材料在所述密封的局部缺口(50)的位置处具有能检测的偏差(27)，并且所述修补材料(42)被直接涂覆在所述第一阻挡层和第二阻挡层中的外部阻挡层(22)上或者被直接涂覆在黏附层上，所述黏附层被直接涂覆在所述第一阻挡层和第二阻挡层中的外部阻挡层(22)上。 | H01L51/52 | CN201280068183.X | 2017-03-22
6859 | CN103128449B | 带有LED图案的基板的加工方法及带有LED图案的基板的加工系统 | 未缴年费 | 三星钻石工业股份有限公司 | 2012-11-28 | 2015-11-25 | 本发明提供一种可实现发光效率较以往优异的LED元件的带有LED图案的基板的加工方法及加工系统。对在基板上二维地重复配置多个LED单位图案而成的带有LED图案的基板进行加工的方法包含：分割起点形成步骤，通过沿着规定为格子状的分割预定线对带有LED图案的基板照射激光，而在带有LED图案的基板上呈格子状形成分割起点；及截断步骤，通过将带有LED图案的基板沿着分割起点截断而使之单片化；且在分割起点形成步骤中，通过在分割预定线上离散性地形成各自形成圆锥状、半椭圆状或楔形状或者这些形状的复合形状的多个孔部而形成分割起点。 | 1.一种带有LED图案的基板的加工方法，其特征在于，其是对在基板上二维地重复配置多个LED单位图案而成的带有LED图案的基板进行加工的方法，且包含： 分割起点形成步骤，通过沿着规定为格子状的分割预定线对所述带有LED图案的基板照射激光，而在所述带有LED图案的基板上呈格子状形成分割起点；及 截断步骤，在所述分割起点形成步骤之后进行，通过将所述带有LED图案的基板沿着所述分割起点截断而使之单片化；且 在所述分割起点形成步骤中： 通过在所述分割预定线上离散性地形成各自形成圆锥状、半椭圆状、楔形状或这些形状的复合形状的多个孔部而形成所述分割起点； 所述激光的各个单脉冲分别形成一个所述孔部； 通过对所述带有LED图案的基板的具有LED图案的侧的主面照射所述激光，而在所述主面上形成所述多个孔部； 在将所述激光的光束直径设为Db，将所述激光的重复频率设为R，将所述激光与所述带有LED图案的基板的相对性地移动速度设为V时，通过在满足 0.6μm≤Db≤9μm、 25mm/sec≤V≤500mm/sec且 2≤V/R≤15 的条件下照射所述激光，而形成所述多个孔部； 将从所述带有LED图案的基板的被照射面朝向内部的所述激光的聚焦位置的偏移量即散焦值设定为0μm以上30μm以下的范围，且将所述激光的脉冲能量设定为10μJ以上500μJ以下的范围。 | H01L33/00 ¦ B23K26/00 ¦ B23K26/382 | CN201210495229.8 | 2015-11-25
6860 | CN102983259B | 高散热效率LED封装结构 | 未缴年费 ¦ 一案双申 | 福建省万邦光电科技有限公司 | 2012-11-28 | 2016-11-30 | 本发明涉及一种LED灯具，尤其是一种高散热效率LED封装结构，包括基板和散热器，所述基板固定在散热器中，其特征在于：所述基板上加工有反光杯和PCB板槽，反光杯中固定有LED芯片，PCB板槽中安装有PCB板，所述基板上加工有若干微孔；本发明高散热效率LED封装结构的封装工艺简单，可提高LED灯具的散热效果和发光效率。 | 1.一种高散热效率LED封装结构，包括基板和散热器，所述基板固定在散热器中，其特征在于：所述基板上加工有反光杯和PCB板槽，反光杯中固定有LED芯片，PCB板槽中安装有PCB板，所述基板上加工有若干微孔；所述微孔的直径为0.1-1mm；所述基板与散热器为一体化结构；所述基板与散热器的表面均涂有远红外辐射涂层；所述散热器侧面加工成空槽，所述空槽体积占散热器侧面体积的50%-90%；所述空槽的形状为菱形、圆形或三角形；所述散热器表面加工成鳍片，所述鳍片的数量≥60片，鳍片的厚度为1-5mm；所述鳍片的形状为倒弧形；所述基板和散热器之间采用导热胶粘结、键合加工或旋压加工的方式连接；所述基板与散热器的材料为铝、铜、陶瓷、铝铜合金、工程塑料或复合树脂。 | H01L33/64 ¦ H01L25/075 | CN201210491348.6 | 2016-11-30
6861 | CN103852830B | 光电转换模块 | 未缴年费 ¦ 权利转移 | 赛恩倍吉科技顾问(深圳)有限公司 | 2012-11-29 | 2018-06-01 | 本发明涉及一种光电转换模块，所述光电转换模块包括一电路板、一光电耦合件及一定位框。所述定位框固定在所述电路板上。所述光电耦合件包括一下表面，所述下表面上形成一第一凹槽，所述第一凹槽的形状与所述定位框一致且所述第一凹槽的尺寸稍大于所述定位框的尺寸，所述第一凹槽套住所述定位框。 | 1.一种光电转换模块，所述光电转换模块包括一电路板及一光电耦合件，其特征在于：所述光电转换模块还一步包括一定位框，所述定位框固定在所述电路板上，所述光电耦合件包括一下表面、一端面以及一个与所述下表面相背离的上表面，所述上表面与所述下表面相互平行并且均与所述端面垂直相连，所述端面上延伸有一对定位凸柱，所述下表面上形成一第一凹槽，所述第一凹槽的形状与所述定位框一致且所述第一凹槽的尺寸稍大于所述定位框的尺寸，所述第一凹槽套住所述定位框，所述端面上、一对所述定位凸柱内侧开设有一插槽，所述插槽的底部设置有第二耦合透镜。 | G02B6/42 | CN201210496980.X | 2018-06-01
6862 | CN104094414B | 太阳能电池模块及其制造方法 | 未缴年费 | LG伊诺特有限公司 | 2012-11-30 | 2016-10-12 | 公开了一种太阳能电池模块及其制造方法。所述太阳能电池模块包括：背电极层，布置在支撑基板上，并且具有第一分离图案；光吸收层，布置在所述背电极层上并且具有第二分离图案；以及，多个太阳能电池，布置在所述光吸收层上，并且形成为具有包括绝缘体的前电极层。 | 1.一种太阳能电池模块，包括： 背电极层，布置在支撑基板上，并且具有第一分离图案； 光吸收层，布置在所述背电极层上,并且具有第二分离图案；以及 前电极层，布置在所述光吸收层上，并且包括绝缘体， 其中，所述前电极层由掺杂了铝的氧化锌形成，并且通过向所述前电极层的预定区域辐照激光来形成所述绝缘体， 其中，所述绝缘体中铝的掺杂浓度不同于所述前电极层中铝的掺杂浓度。 | H01L31/0749 ¦ H01L31/0463 | CN201280069020.3 | 2016-10-12
6863 | CN102969400B | 一种带金属纳米颗粒阵列光能增透片的生产方法 | 未缴年费 | 电子科技大学 | 2012-11-30 | 2015-02-25 | 该发明属于微纳光学及太阳能材料领域中的带金属纳米颗粒阵列光能增透片的生产方法。包括：激光束聚集器及纳米颗粒沉积基片的制备，配制纳米级贵金属悬浮液，沉积处理，冲冼及干燥。该发明采用透明光学玻璃作的正四棱锥台作为激光束的聚集器及沉积基片，采用四束完全相同的平行激光束分别垂直于棱锥台的四个侧面射入四棱锥台及基片内，利用激光全反射产生的二维激光消逝波驻波在常温、常压下对该贵金属纳米颗粒悬浮液进行照射处理。因而具有沉积装置的结构及沉积处理工艺简单、可靠，工艺条件要求低，可对不同贵金属进行沉积处理，阵列周期及高度可以方便进行调节，能耗及制作成本低，可在较大面积上进行贵金属纳米级颗粒阵列的沉积等特点。 | 1.一种带金属纳米颗粒阵列光能增透片的生产方法，包括： 步骤A.激光束聚集器及纳米颗粒沉积基片的制备：采用相同材质及折射率的透明光学玻璃作正四棱锥台激光束的聚集器及光能增透片的基片，正四棱锥台四个侧面与上底面的夹角为45°-65°，正四棱锥台上表面与基片上、下表面的粗糙度≤0.025μm； 步骤B.配制纳米级贵金属悬浮液：将粒度远小于入射激光波长的贵金属纳米颗粒分散于硝酸银与柠檬酸钠的混合液或氯金酸的水溶液中，配制成相应纳米级贵金属的悬浮液，待用； 步骤C.沉积处理：首先将聚集器上表面及基片下表面清洁干净后，将基片置于聚集器上表面的中心部位并使两者紧密帖合，再将其放在激光工作台上；然后将步骤B配制待用的纳米级贵金属悬浮液滴于基片的上表面并在液滴上压上盖片，最后将四束强度、波长、偏振态均完全相同的平行激光束分别垂直于棱锥台的四个侧面射入聚集器及基片，使四束激光聚集在基片上表面界面的纳米级贵金属悬浮液区域，对该悬浮液进行照射至纳米级贵金属以颗粒阵列的形式沉积于基片上表面后，取下盖片及带沉积物的基片，转步骤D； 步骤D.冲冼及干燥处理：将带沉积物的基片置于清洁的水流下、冲去沉积处理后的残留物，再经风干或自然干燥后，按要求切除多余的基片即得贵金属纳米颗粒阵列光能增透片。 | H01L31/18 | CN201210501678.9 | 2015-02-25
6864 | CN103022296B | 一种半导体外延结构及其发光器件 | 未缴年费 | 华南师范大学 | 2012-11-30 | 2015-08-19 | 本发明公开了一种半导体发光器件的外延结构，包括电子注入区、空穴注入区、多量子阱有源区、阻挡载流子的势垒层以及一个或多个带边整形层。该带边整形层的掺杂类型和/或掺杂浓度与其相邻层有差异，可通过调整其掺杂类型、掺杂浓度和/或层厚度，利用其形成的局域内建电场修整半导体能带的带边形状，使多量子阱有源区中的载流子分布均匀，总体俄歇复合降低，以及提升阻挡载流子的势垒层的有效势垒高度，减小载流子溢出多量子阱有源区形成的漏电流，从而提高内量子效率。本发明还公开了应用该外延结构的半导体发光器件，同样利用局域内建电场对能带结构带边形状的修整，产生俄歇复合降低和/或漏电流减小的效果，从而提高器件的内量子效率。 | 1.一种半导体发光器件的外延结构，其特征在于：包括电子注入区、多量子阱有源区和空穴注入区，还包括一个或多个带边整形层； 该带边整形层的掺杂类型和/或掺杂浓度与其相邻层有差异，所述掺杂类型为非掺杂、P型掺杂或N型掺杂； 所述带边整形层通过调整其掺杂类型、掺杂浓度和/或层厚度，利用其形成的局域内建电场修整外延结构的半导体能带的带边形状； 所述带边整形层位于电子注入区和多量子阱有源区之间，以调节多量子阱有源区的量子阱电子基态能级相对准费米能级的位置，使多量子阱有源区内的量子阱层中的载流子浓度分布变得均匀，总体俄歇复合降低； 或，还包括阻挡载流子的势垒层，该势垒层与所述带边整形层共同位于空穴注入区和多量子阱有源区之间；该势垒层的一侧或两侧设有带边整形层时，该带边整形层使该势垒层的有效势垒高度升高，载流子泄漏减小； 或，所述带边整形层位于多量子阱有源区内的垒层中； 或，所述带边整形层位于电子注入区内或空穴注入区内。 | H01L33/14 ¦ H01L33/04 | CN201210507475.0 | 2015-08-19
6865 | CN104011874B | 太阳能电池及其制备方法 | 未缴年费 | 韩华石油化学株式会社 | 2012-12-04 | 2016-05-04 | 本发明涉及一种太阳能电池及其制备方法。本发明的太阳能电池包括：第一导体型基板；第二导体型发射极层，其位于所述基板上并且具有第一开口；减反射膜，其位于所述发射极层上，并且具有与所述第一开口相通的第二开口；第一电极，其填充所述第一开口，并且包含磷和硅化镍；第二电极，其形成在所述第一电极上，填充所述第二开口并且包含磷和镍；正面电极，其形成在所述第二电极上；和反面电极，其位于所述基板的背面上。 | 1.一种太阳能电池，其包括： 第一导体型基板； 第二导体型发射极层，其位于所述基板上并且具有第一开口； 减反射膜，其位于所述发射极层上，并且具有与所述第一开口相通的第二开口； 第一电极，其填充所述第一开口，并且包含磷和硅化镍； 第二电极，其形成在所述第一电极上，填充所述第二开口并且包含磷和镍； 正面电极，其形成在所述第二电极上；和 反面电极，其位于所述基板的背面上， 其中，所述发射极层包含磷作为杂质，以及所述第一电极包含比所述发射极层更高浓度的磷。 | H01L31/042 ¦ H01L31/0224 ¦ H01L31/18 | CN201280060746.0 | 2016-05-04
6866 | CN103000742B | 一种带隙渐变硅量子点多层膜的太阳电池及制备方法 | 未缴年费 ¦ 许可 | 南京大学 | 2012-12-04 | 2015-11-04 | 带隙渐变硅量子点多层膜的太阳电池，包括p型硅衬底，p型硅衬底上设有渐变厚度的多层非晶硅/碳化硅膜结构，渐变厚度的非晶硅/碳化硅指硅量子点/碳化硅多层膜结构，由p型硅衬底、碳化硅本征层即i层和最外层的n型纳米晶硅膜构成的p-i-n电池结构；并在表面引出电极构成电池。p型硅衬底上往表面生长的每个氢化非晶硅/碳化硅的周期中非晶硅子层厚度是逐渐减薄的；p型硅衬底上或近p型硅衬底生长的非晶硅子层最厚，往表面生长的非晶硅子层最薄。<pb pnum="1" /> | 1.带隙渐变硅量子点多层膜的太阳电池制备方法，其特征是在p型单晶硅衬底上制备渐变厚度的非晶硅/碳化硅多层膜结构,具体如下：1）在化学气相沉积系统中以化学气相沉积生长，采用硅烷和甲烷的混合气体作为反应气源，在p型单晶硅衬底上淀积得到一定厚度的氢化非晶碳化硅薄膜；在沉积氢化非晶碳化硅薄膜结束后，关闭甲烷气源，仅通入硅烷气体，制备氢化非晶硅薄膜；制备成具有一个周期结构的氢化非晶硅/碳化硅膜； 2）重复上述过程，制备周期数为6-20的氢化非晶硅/碳化硅多层膜结构；6-20个周期分成3-5个生长期进行，每个生长期为2-4个周期，每个生长期的每周期膜的厚度相同；向上生长的每个生长期均减薄氢化非晶硅/碳化硅多层膜结构中的氢化非晶硅膜的厚度； 3）在同一生长腔,在制备的渐变厚度氢化非晶硅/碳化硅多层膜结构上，同时通入硅烷和磷烷混合气体制备磷掺杂非晶硅膜作为n型半导体薄膜层； 4）后处理获得渐变厚度的非晶硅/碳化硅多层结构：将得到的渐变厚度的氢化非晶硅/碳化硅多层膜进行一小时450℃恒温脱氢处理，使所述多层膜中所含有的大量氢平稳脱出薄膜，防止所述多层膜在后续的高温退火中破裂；使渐变厚度的氢化非晶硅/碳化硅薄膜脱氢变成非晶硅/碳化硅薄膜； 5）将经过脱氢处理的样品进行一小时800~1000℃恒温热退火处理，使非晶硅薄膜中成核并慢慢结晶，或进行激光晶化处理，使非晶硅薄膜中成核结晶，获得渐变带隙硅量子点/碳化硅多层膜结构； 6）步骤3）中最上层的磷掺杂非晶硅膜经过步骤5）中的恒温热退火处理后成为导电性高的纳米晶的n型半导体层； 7）在通过上述过程所获得结构的上下表面镀电极构成太阳电池。 | H01L31/075 ¦ H01L31/0352 ¦ H01L31/20 | CN201210514093.0 | 2015-11-04
6867 | CN102995118B | 一种D形光纤胶体晶体微纳结构的制备方法 | 未缴年费 | 河南科技大学 | 2012-12-05 | 2015-07-22 | 一种D形光纤胶体晶体微纳结构的制备方法，涉及光电子技术领域，先是在D形光纤的平面上制备微纳结构，然后再利用胶体微粒在微纳结构内制备胶体晶体，具体过程包括涂胶、曝光、刻蚀、去胶以及在静电场作用和提拉作用结合下将胶体微粒组装到微纳结构中。本发明最终在D形光纤平面上制备了胶体晶体微纳结构，使D形光纤的消逝场同时接受微纳结构和胶体晶体光子带隙的调制，实现了对D形光纤内光场更强和可操控的调制，从而可以使D形光纤广泛应用在光信息处理，光学传感及光学集成等领域。 | 1.一种D形光纤胶体晶体微纳结构的制备方法，其特征在于：包括如下步骤： （1）、用硅胶将D形光纤的圆形面固定在底板上，在D形光纤平面上涂上光刻胶，然后烘干； （2）、将涂有光刻胶的D形光纤和掩膜板装在光刻机上，对D形光纤平面的中心位置进行曝光，然后将D形光纤在30-60℃下加热3-5分钟，之后用丙酮显影除去曝光部分的光刻胶，所述掩膜板携带有光栅图案； （3）、搅拌条件下，用HF酸缓冲溶液刻蚀D形光纤平面，实现D形光纤平面上微纳结构的制备，刻蚀温度30-50℃，时间3-10分钟，所制备的微纳结构与掩膜板携带的光栅图案相同； （4）、用KOH溶液洗去D形光纤平面剩余的光刻胶，然后用去离子水超声清洗D形光纤并晾干； （5）、配制胶体微粒悬浊液，体积浓度为2-5%，然后超声震荡使胶体微粒分布均匀； （6）、将步骤（4）制得的带有微纳结构的D形光纤的一端固定在步进电机上，D形光纤其余部分插入在胶体微粒悬浊液中，整个装置置于电场强度为600-1300V/m的静电场中，保持胶体微粒悬浊液的温度为40-60℃，然后步进电机以0.5-2mm/min的速度提拉D形光纤，直至D形光纤脱离悬浊液，即可在D形光纤平面的微纳结构中制得胶体晶体。 | C30B29/00 ¦ C30B30/02 ¦ G03F7/00 | CN201210512969.8 | 2015-07-22
6868 | CN103048883B | 一种含有可聚合光引发剂的感光性组合物 | 未缴年费 | 北京化工大学常州先进材料研究院 | 2012-12-05 | 2014-08-13 | 本发明涉及光固化技术领域，具体为一种含有可聚合光引发剂的感光性组合物，包括3-30质量份的二苯甲酮衍生物光引发剂，10-50质量份的乙烯类不饱和化合物单体和10-80质量份的乙烯类不饱和化合物预聚物。本发明公开了一种含有可聚合光引发剂的感光性组合物，该组合物气味低、感光活性高，不需要加入叔胺类物质作为助引发剂，固化后不残留小分子物质，不存在环境和安全问题，解决了二苯甲酮存在的气味和需要外加胺类助引发剂的问题，也解决了传统小分子光引发剂带来的环境和安全性问题，可广泛应用于光固化涂料、油墨、粘合剂及光致抗蚀剂领域。 | 1.一种含有可聚合光引发剂的感光性组合物，其特征在于，包含以下组分： (A)3-30质量份的结构如式(I)所示的二苯甲酮衍生物光引发剂， 其中，m、n分别为1-20的整数； (B)10-50质量份的苯乙烯、丙烯腈、丙烯酸、甲基丙烯酸或丙烯酸酯； (C)10-80质量份的烯烃不饱和单官能团或多官能团羧酸和多元醇或环氧化物的酯化物，并且该酯化物链上或侧基上有烯键不饱和基团。 | G03F7/027 ¦ G03F7/004 | CN201210516543.X | 2014-08-13
6869 | CN102998903B | 一种含有吖啶双官能光引发剂的感光性组合物 | 未缴年费 | 北京化工大学常州先进材料研究院 | 2012-12-05 | 2015-04-08 | 本发明涉及光固化技术领域，具体为一种含有吖啶双官能光引发剂的感光性组合物，包含1-8质量份的吖啶衍生物光引发剂，10-80质量份的乙烯类不饱和化合物单体和10-80质量份的乙烯类不饱和化合物预聚物。本发明的含有吖啶双官能光引发剂的感光性组合物感光活性较高、可避免因采用小分子光引发剂的感光性组合物带来的环境和安全性问题，制备工艺简单，可以代替传统光引发剂应用于光固化配方中。 | 1.一种含有吖啶双官能光引发剂的感光性组合物，其特征在于，包含以下组分： (A)1-8质量份的结构如式(I)所示的吖啶双官能光引发剂， (B)10-80质量份的乙烯类不饱和化合物单体； (C)10-80质量份的乙烯类不饱和化合物预聚物； 其中，R1、R2分别独立为氢、羟基、卤素或NR3R4，所述的R3、R4分别独立为氢、C1-C10的烷基、烷基醇或环醚结构。 | G03F7/027 ¦ G03F7/004 | CN201210514695.6 | 2015-04-08
6870 | CN102967907B | 一种同波长同轴单纤双向器件 | 未缴年费 ¦ 一案双申 ¦ 权利转移 | 马勇强 | 2012-12-06 | 2016-01-20 | 本发明涉及光器件领域，特指一种同波长同轴单纤双向器件，包括基座，所述的基座内设置有分光系统，分光系统可有效降低相同波长光波在发射和接收时产生的相互干扰。上述方案结构简单，装配方便，降低了发射光和接收光相互干扰，可靠性高。 | 1.一种同波长同轴单纤双向器件，其特征在于：包括基座，所述的基座内设置有分光系统，分光系统可有效降低相同波长光波在发射和接收时产生的相互干扰；所述的分光系统包括三角形分光结构，方形凸台，分光片，方形凸台和三角形分光结构相连，分光片在基座内45°对角设置,三角形分光结构与接收方向的折射光相对应，光波通过45°分光片折射到三角形区域后，将被三角形区域反射到基座内壁，再经过内壁实现漫反射；所述的分光系统还包括光吸收片，光吸收片设置在方形凸台上，且与三角形分光结构中的三角形端点接触,通过高温胶进行粘接，从而固定在基座上,实现三点固定。 | G02B6/42 ¦ H04B10/25 | CN201210529779.7 | 2016-01-20
6871 | CN103048728B | 多芯带状光纤中多波长光栅同时刻写的装置及方法 | 未缴年费 | 燕山大学 | 2012-12-06 | 2014-05-14 | 本发明公开了一种多芯带状光纤中多波长光栅同时刻写的装置及方法，包括光纤定位滑槽的设计加工步骤、光路组建对准步骤、光栅刻写步骤，属于光通信-光纤传感技术领域。利用光纤光栅的中心波长随轴向形变发生漂移的原理，阵列光纤定位滑槽各槽间距与带纤中去涂覆层光纤间距对应，通过调整悬挂自行设计的高精度砝码来调控各光纤的拉伸量，进而实现对光栅中心波长的精确控制。该系统制备的阵列光栅重复性好、精度高、损伤小，适用于带纤中波长可控阵列光栅的批量生产。 | 1.一种多芯带状光纤中多波长光栅同时刻写的装置，其特征在于：在准分子激光器的光路上由近及远依次设有与光路垂直的相位掩模板和水平的光敏带纤，该光敏带纤中间段为去除整体外包装的裸光纤，该中间段两侧的光敏带纤，其水平一侧固定在带纤夹具上，竖直的另一侧为自由段，在上述相位掩模板与竖直光敏带纤之间的裸光纤上设有阵列光纤定位滑槽板，该阵列光纤定位滑槽板上设有与裸光纤数目相同的一组v型槽，该v型槽为圆滑过渡的直角槽，它们不等高水平排列，该v型槽水平部分与位于其内的裸光纤在带纤上的高度相同，并且一组v型槽水平部分之间的距离等于裸光纤在带纤上彼此间的距离，在每个v型槽下面均设一个与滑槽板垂直相连的导引柱，它们之间的距离大于光纤之间的距离，裸光纤绕过导引柱，在导柱下面的裸光纤上设有高精度砝码。 | G02B6/02 ¦ G03F7/20 | CN201210516980.1 | 2014-05-14
6872 | CN104169765B | 采用凹槽对齐特征结构和全内反射(TIR)表面的梯度折射率(GRIN)透镜架以及相关组件、连接器与方法 | 未缴年费 | 康宁光电通信有限责任公司 | 2012-12-06 | 2016-08-17 | 本文公开采用一或多个凹槽对齐特征结构和全内反射(TIR)表面的梯度折射率(GRIN)透镜架以及相关组件、连接器与方法。在一个实施方式中，GRIN透镜架含有一或多个内部凹槽对齐特征结构，所述特征结构配置为将一或多个GRIN透镜(18，28)紧固在GRIN透镜架中。所述凹槽对齐特征结构还配置为准确对齐GRIN透镜的端面。本文公开的GRIN透镜架可提供为用于形成光学连接的光纤套管(66)和/或光纤组件或连接器(16)的部分。本文公开的含有GRIN透镜架的光纤连接器可光学地连接到另一个光纤连接器中的一或多个光纤或连接到光学装置以用于光传输，所述光学装置例如激光发射二极管(LED)、激光二极管或光电装置。 | 1.一种梯度折射率透镜架，所述透镜架包含： 透镜架主体，所述透镜架主体包含内部腔室， 插配面，所述插配面安置在所述透镜架主体中； 至少一个透镜开口，所述透镜开口安置在所述插配面中并且耦接在到所述内部腔室的自由空间中，所述至少一个透镜开口沿第一光轴安置并且配置为收纳至少一个梯度折射率透镜的至少一个末端部分； 全内反射(TIR)表面，所述全内反射表面沿所述至少一个透镜开口的所述第一光轴安置在所述透镜架主体中，所述TIR表面配置为沿所述第一光轴TIR反射光；和 至少一个凹槽对齐特征结构，所述至少一个凹槽对齐特征结构安置在所述透镜架主体的所述内部腔室的凹形底板中并且与所述至少一个透镜开口光学对齐，所述至少一个凹槽对齐特征结构配置为支撑安置在所述内部腔室中的至少一个梯度折射率透镜，并对齐所述至少一个梯度折射率透镜的至少一个末端部分与所述至少一个透镜开口。 | G02B6/38 ¦ G02B6/42 | CN201280064798.5 | 2016-08-17
6873 | CN104160315B | 梯度折射率透镜架以及单件式组件、连接器与方法 | 未缴年费 | 康宁光电通信有限责任公司 | 2012-12-06 | 2017-03-08 | 本文公开在凹形护盖中采用一或多个凹槽对齐特征结构的梯度折射率(GRIN)透镜架以及单件式组件、连接器和方法。在一个实施方式中，GRIN透镜架含有一或多个内部凹槽对齐特征结构，所述特征结构配置为将一或多个GRIN透镜紧固在GRIN透镜架中。所述凹槽对齐特征结构还配置为准确对齐GRIN透镜的端面。本文公开的GRIN透镜架可提供为用于形成光学连接的光纤套管和/或光纤组件或连接器的一部分。本文公开的含有GRIN透镜架的光纤连接器可光学地连接到另一个光纤连接器中的一或多个光纤或连接到光学装置以用于光传输，所述光学装置例如激光发射二极管(LED)、激光二极管或光电装置。 | 1.一种梯度折射率(GRIN)透镜架，所述透镜架包含： 透镜架主体，所述透镜架主体包含内部腔室、安置在所述内部腔室中的凹形底板、安置在所述凹形底板的第一侧上的第一凸起侧和安置在所述凹形底板的第二侧上的第二凸起侧； 插配面，所述插配面安置在所述透镜架主体中； 至少一个透镜开口，所述透镜开口安置在所述插配面中并且耦接在到所述内部腔室的自由空间中，所述至少一个透镜开口配置为收纳至少一个GRIN透镜的至少一个末端部分； 至少一个凹槽对齐特征结构，所述凹槽对齐特征结构安置在所述透镜架主体的所述内部腔室的所述凹形底板中并且与所述至少一个透镜开口光学对齐，所述至少一个凹槽对齐特征结构配置为支撑安置在所述内部腔室中的至少一个GRIN透镜并对齐所述至少一个GRIN透镜的至少一个末端部分与所述至少一个透镜开口；和 凹形护盖，所述凹形护盖安置在所述内部腔室中处于所述透镜架主体的所述第一凸起侧与所述第二凸起侧之间，并进一步包含至少一个插配特征结构，所述插配特征结构安置在所述透镜架主体中并配置为收纳安置在所述内部腔室中的所述凹形护盖的至少一个插配特征结构。 | G02B6/42 ¦ G02B6/38 | CN201280064247.9 | 2017-03-08
6874 | CN103107227B | 非晶硅薄膜太阳能电池及其制作方法 | 未缴年费 ¦ 一案双申 | 杭州赛昂电力有限公司 | 2012-12-06 | 2016-08-31 | 一种非晶硅薄膜太阳能电池及其制作方法，所述非晶硅薄膜太阳能电池的制作方法包括：提供基板；在所述基板上表面形成SiGe虚拟衬底；在所述SiGe虚拟衬底表面形成第一掺杂类型微晶硅层，所述第一掺杂类型微晶硅层受到应力作用；在所述第一掺杂类型微晶硅层表面形成本征非晶硅层；在所述本征非晶硅层表面形成第二掺杂类型非晶硅层；在所述第二掺杂类型非晶硅层表面形成抗反射层；在所述抗反射层表面形成第一电极，在所述基板下表面形成第二电极。所述非晶硅薄膜太阳能电池的制作方法能够提高非晶硅薄膜太阳能电池的效率。 | 1.一种非晶硅薄膜太阳能电池的制作方法，其特征在于，包括： 提供基板； 在所述基板上表面形成SiGe虚拟衬底； 在所述SiGe虚拟衬底表面形成第一掺杂类型非晶硅层； 晶化所述第一掺杂类型非晶硅层以形成第一掺杂类型微晶硅层，其中所述第一掺杂类型微晶硅层与所述SiGe虚拟衬底的表面直接接触，并且其中所述微晶硅层受到所述SiGe虚拟衬底所致的应力作用； 在所述第一掺杂类型微晶硅层表面形成本征非晶硅层； 在所述本征非晶硅层表面形成第二掺杂类型非晶硅层； 在所述第二掺杂类型非晶硅层表面形成抗反射层； 在所述抗反射层表面形成第一电极，在所述基板下表面形成第二电极。 | H01L31/075 ¦ H01L31/0376 ¦ H01L31/20 | CN201210531450.4 | 2016-08-31
6875 | CN102964367B | 一种稀土配合物发光材料及其制备方法 | 未缴年费 | 中国计量大学 | 2012-12-07 | 2015-02-18 | 本发明涉及一种新型稀土三元配合物，是一种性能良好的稀土发光材料，所述配合物分子式为Eu(BTA)3(PBO)[BTA为苯甲酰三氟丙酮，PBO为2-(2-苯并恶唑)吡啶]。此化合物由三价稀土离子Eu3+的硝酸盐与三倍当量的苯甲酰三氟丙酮和一倍当量的2-(2-苯并恶唑)吡啶配体经配位反应而制得。具体制备方法是将稀土硝酸盐、苯甲酰三氟丙酮、2-(2-苯并恶唑)吡啶按化学计量比1∶3∶1在乙腈溶剂中反应，滴加氢氧化钠溶液调节PH值，然后经旋转蒸发、洗涤、干燥工序获得产物。该稀土配合物的溶解性能好、发光效率高、热稳定性也好，可应用于光致发光或电致发光领域中的红光发光材料。 | 1.一种稀土配合物发光材料，其特征在于：该发光材料的结构式为Eu(BTA)3(PBO)，式中的三价稀土离子Eu为中心离子，BTA为第一配体苯甲酰三氟丙酮，PBO为中性辅助配体2-(2-苯并恶唑)吡啶；其分子结构如式(I)： 该发光材料为三斜晶系，P-1(No.2)空间群，晶胞参数α＝88.378(3)°，β＝78.950(3)°，γ＝77.860(3)°，Z＝4，DC＝1.576g/cm3，单晶体为无色透明；该发光材料是由一个Eu原子与来自三个苯甲酰三氟丙酮配体的六个氧原子及一个2-(2-苯并恶唑)吡啶配体的一个氮和一个氧原子形成八配位结构，Eu原子位于配位多面体中心，四周包围了配体上的刚性苯环及芳香杂环，增强了主体结构的刚性和稳定性，也有利于化合物通过“天线效应”实现高效率的发光。 | C07F5/00 ¦ C09K11/06 ¦ H01L51/54 | CN201210528800.1 | 2015-02-18
6876 | CN103116212B | 一种原子束二维冷却光学棱镜架 | 未缴年费 | 同济大学 | 2012-12-10 | 2015-04-15 | 本发明提供了一种二维冷却光学棱镜架，包括：五棱镜，第一反射镜，第二反射镜，第三反射镜，所述三个反射镜分别粘合在五棱镜上且反射面延伸出同侧棱镜外，粘合面为五棱镜使用中光线反射的两个面，以及光线透射的两个面中任意一个面。该原子束二维冷却光学棱镜架具有以下优点：1.能实现原子束的二维冷却准直，为二维原子光刻提供了高准直性的原子源；2.保证了与现有实验装置的兼容性和高度的集成性，无需对真空室进行改造，节约了成本；3.具有扩展性，可为二维原子光刻提供一种实现手段。 | 1.一种二维冷却光学棱镜架，其特征在于：包括：五棱镜，第一反射镜，第二反射镜，第三反射镜，所述三个反射镜分别粘合在五棱镜上且延伸出所述五棱镜，延伸部分处于同侧，粘合面为五棱镜使用中光线反射的两个面，以及光线透射的两个面中任意一个面。 | G02B7/182 ¦ G02B7/18 ¦ G03F7/20 | CN201210530090.6 | 2015-04-15
6877 | CN103064259B | 一种极紫外激光等离子体光源碎屑的隔离方法及系统 | 未缴年费 | 华中科技大学 | 2012-12-10 | 2014-11-12 | 本发明公开了一种极紫外激光等离子体光源碎屑的隔离方法及系统，该方法包括步骤S1：将靶体所在的腔体抽成真空；S2：从进气口导入缓冲气体，使得缓冲气体覆盖收集镜并沿收集镜表面流动形成气流层；S3：从出气口导出缓冲气体；S4：待腔体内的气流稳定后，使用激光照射靶体，产生极紫外辐射的同时产生了向四周运动的等离子体碎屑；S5：保持缓冲气体持续的导入和导出，气流层使所述等离子体碎屑的运动减缓，等离子体碎屑随着气流从出气口导出。本发明适用于CO2激光锡滴等离子体碎屑的隔离；使用的设备简单、易于操作控制，可有效解决激光照射液滴靶体所产生的碎屑对光学系统的污染和破坏，对提高极紫外光刻系统的寿命有重要意义。 | 1.一种极紫外激光等离子体光源碎屑的隔离方法，其特征在于，包括下述步骤： S1：将靶体所在的腔体抽成真空； S2：从进气口导入缓冲气体，使得所述缓冲气体覆盖收集镜并沿收集镜表面流动形成气流层； S3：从出气口导出所述缓冲气体； S4：待所述腔体内的气流稳定后，使用激光照射靶体，产生极紫外辐射的同时产生了向四周运动的等离子体碎屑； S5：保持所述缓冲气体持续的导入和导出，所述气流层使所述等离子体碎屑的运动减缓，所述等离子体碎屑随着气流从所述出气口导出。 | G03F7/20 | CN201210531921.1 | 2014-11-12
6878 | CN103999241B | 具有纳米结构化发光层的发光太阳能集中器 | 未缴年费 ¦ 权利转移 | 昕诺飞控股有限公司 | 2012-12-10 | 2017-11-07 | 一种发光太阳能集中器，包括：用于在至少一个工作模式中转换入射光(16)的至少一个发光器件(12)，其中该发光器件(12)具有至少一个纳米结构化层(34)和至少一个发光构件(14)，并且其中该纳米结构化层(34)紧邻该发光构件(14)；以及至少一个光导件(18)，其设计成通过全内反射在一方向上引导光。 | 1.一种发光太阳能集中器，包括： 用于在至少一个工作模式中转换入射光(16)的至少一个发光器件(12)，其中该发光器件(12)具有至少一个纳米结构化层(34)和至少一个发光构件(14)，并且其中该纳米结构化层(34)和该发光构件(14)之间的距离小于700纳米；以及 至少一个光导件(18)，其设计成通过全内反射在一方向上将光引导到太阳能电池， 其中所述至少一个纳米结构化层（34）被适配成控制所述至少一个发光构件(14)的发射的方向性，以及 所述至少一个光导件具有用于接收入射光的光入射表面和被布置成与所述光入射表面相对的相对表面，所述发光器件提供在所述相对表面处，并且所述发光构件提供在所述相对表面和所述纳米结构化层之间。 | H01L31/055 | CN201280063853.9 | 2017-11-07
6879 | CN103865044B | 含环戊二烯二噻吩和苯并二(苯并硒二唑)单元的共聚物及其制备方法和应用 | 未缴年费 | 海洋王照明科技股份有限公司 ¦ 深圳市海洋王照明技术有限公司 ¦ 深圳市海洋王照明工程有限公司 | 2012-12-12 | 2016-04-27 | 本发明涉及一种含环戊二烯二噻吩和苯并二(苯并硒二唑)单元的共聚物，结构式如下：其中，n为1~100的整数；R1、R2、R3及R4为C1~C20的烷基。该共聚物具有光吸收范围宽、载流子迁移率高、稳定性好、成膜性能好等特性，能在共聚物太阳能电池器件、有机电致发光器件、有机场效应晶体管、有机光存储及有机激光中的应用。此外，本发明还提供一种含环戊二烯二噻吩和苯并二(苯并硒二唑)单元的共聚物的制备方法，该方法条件温和，易于控制，产物的产率高。 | 1.一种含环戊二烯二噻吩和苯并二(苯并硒二唑)单元的共聚物，具有如下结构式： 其中，n为1～100的整数； R1、R2、R3及R4为C1～C20的烷基。 | C08G61/12 ¦ C07D519/00 ¦ H01L51/54 ¦ H01L51/46 | CN201210535566.5 | 2016-04-27
6880 | CN103865042B | 含二噻吩吡咯和苯并二(苯并硒二唑)单元的共聚物及其制备方法和应用 | 未缴年费 | 海洋王照明科技股份有限公司 ¦ 深圳市海洋王照明技术有限公司 ¦ 深圳市海洋王照明工程有限公司 | 2012-12-12 | 2016-02-10 | 本发明涉及一种含二噻吩吡咯和苯并二(苯并硒二唑)单元的共聚物，结构式如下：其中，n为1~100的整数；R1、R2及R3为C1~C20的烷基。该共聚物具有光吸收范围宽、载流子迁移率高、稳定性好、成膜性能好等特性，能在共聚物太阳能电池器件、有机电致发光器件、有机场效应晶体管、有机光存储及有机激光中的应用。此外，本发明还提供一种含二噻吩吡咯和苯并二(苯并硒二唑)单元的共聚物的制备方法，该方法条件温和，易于控制，产物的产率高。 | 1.一种含二噻吩并吡咯和苯并二(苯并硒二唑)单元的共聚物，具有如下结构式： 其中，n为1～100的整数； R1、R2及R3为C1～C20的烷基。 | C08G61/12 ¦ C07D519/00 ¦ H01L51/54 ¦ H01L51/46 ¦ H01L51/30 | CN201210535025.2 | 2016-02-10
6881 | CN103865041B | 含异靛蓝-二苯并噻吩苯并二噻吩的共轭聚合物及其制备方法和应用 | 未缴年费 | 海洋王照明科技股份有限公司 ¦ 深圳市海洋王照明技术有限公司 ¦ 深圳市海洋王照明工程有限公司 | 2012-12-12 | 2016-02-10 | 本发明涉及一种含异靛蓝-二苯并噻吩苯并二噻吩的共轭聚合物，结构式如下：其中，n为1~60的自然数；R1和R2为H、C1~C10的烷基、C1~C10的烷氧基；R3为C1~C16的烷基；R4和R5为H、C1~C16的烷基。上述共轭聚合物具有光吸收范围宽、载流子迁移率高、溶解性好等特性，能应用于有机太阳能电池、有机电致发光、有机场效应晶体管等领域中。此外，本发明还提供一种含异靛蓝-二苯并噻吩苯并二噻吩的共轭聚合物的制备方法。 | 1.一种含异靛蓝-二苯并噻吩苯并二噻吩的共轭聚合物，结构式如下： 其中，n为1～60的自然数； R1和R2为H、C1～C10的烷基或C1～C10的烷氧基； R3为C1～C16的烷基； R4和R5为H或C1～C16的烷基。 | C08G61/12 ¦ H01L51/54 ¦ H01L51/46 ¦ H01L51/30 | CN201210535024.8 | 2016-02-10
6882 | TWI565988B | 光電耦合件及其使用的光電轉換裝置 | 未缴年费 | 鸿海精密工业股份有限公司 | 2012-12-13 | 2017-01-11 | 一種光電耦合件，用於光電轉換裝置中。光電耦合件包括一第一端面、一下表面、以及一反射面。下表面上形成有至少一第一入光透鏡和至少一第一出光透鏡。第一入光透鏡用於與一光發射元件相耦合。第一出光透鏡用於與一光接收元件相耦合。第一端面上形成有至少一第二入光透鏡和至少一第二出光透鏡。反射面用來將經第一入光透鏡出射的光反射至第二出光透鏡、以及將經過所述第二入光透鏡出射的光反射至所述第一出光透鏡。第一入光透鏡的直徑大於第二出光透鏡，且第二入光透鏡的直徑為大於第一出光耦合透鏡的直徑。本發明還涉及一種光電轉換裝置。 | 1.一種光電耦合件，用於光電轉換裝置中，所述光電耦合件包括一第一端面、一與所述第一端面相連接的下表面、以及一反射面，所述下表面形成有至少一第一入光耦合透鏡和至少一第一出光耦合透鏡，所述第一入光耦合透鏡用於與一光發射元件相耦合，所述第一出光耦合透鏡用於與一光接收元件相耦合，所述第一端面形成有至少一第二入光耦合透鏡和至少一第二出光耦合透鏡，所述反射面用來將經所述第一入光耦合透鏡出射的光反射至所述第二出光耦合透鏡、以及將經所述第二入光耦合透鏡出射的光反射至所述第一出光耦合透鏡，其改進在於，所述第一入光耦合透鏡的直徑大於所述第二出光耦合透鏡，且所述第二入光耦合透鏡的直徑為大於所述第一出光耦合透鏡的直徑。 | G02B6/26 ¦ G02B6/42 | TW101147099 | 2017-01-11
6883 | CN103022362B | 一种提高PEDOT:PSS薄膜的功函数及导电性的方法 | 未缴年费 | 北京大学 | 2012-12-13 | 2016-04-27 | 本发明提供了一种提高有机高分子聚合物PEDOT:PSS的物理性能的方法，通过在基底上附着一层PEDOT:PSS薄膜，将沾附有机高分子聚合物PEDOT:PSS薄膜的基底置于真空度至少为3×10-4Pa的真空腔室中，用紫外线持续照射有机高分子聚合物PEDOT:PSS薄膜至少21h，经测量，有机高分子聚合物PEDOT:PSS的功函数及导电性均得到提高，该导电聚合物PEDOT:PSS将会在二极管和其他一些器件的设计中得到更多的应用。 | 1.一种提高PEDOT:PSS薄膜的功函数及导电性的方法，其包括以下步骤： 1)在基底上附着一层PEDOT:PSS薄膜； 2)烘烤沾有PEDOT:PSS薄膜的基底； 3)将烘烤后的基底置于真空腔室中，真空腔室中的真空度至少为3×10-4Pa； 4)用波长为250nm～260nm的紫外线照射持续照射基底上的PEDOT:PSS薄膜，紫外线持续照射的时间至少为21h。 | H01L51/48 ¦ C23C14/12 ¦ C23C14/58 ¦ B05D3/02 ¦ B05D3/06 | CN201210540191.1 | 2016-04-27
6884 | TWI565989B | 光纖連接器 | 未缴年费 | 鸿海精密工业股份有限公司 | 2012-12-14 | 2017-01-11 | 一種光纖連接器，其包括一電路板、光電耦合件、一跨接器。光電耦合件固定在電路板上。電路板上設置有至少一個光電元件。光電耦合件包括一第一外側面、一第二外側面、一上表面、以及一下表面。上表面向第二外側面延伸形成有一傾斜之斜面。下表面上開設有一個第一凹槽，第一凹槽之槽底設置有複數個第一耦合透鏡。每個第一耦合透鏡對應與一光電元件相對正。第一外側面上還開設有一個收容槽。收容槽之底面設置有複數個第二耦合透鏡。跨接器能夠拆裝地安裝在收容槽內。 | 1.一種光纖連接器，其包括一電路板、光電耦合件、一跨接器及複數個光纖，所述光電耦合件直接固定在所述電路板上，所述電路板上設置有至少一個光電元件，每個所述光纖之一端均安裝在所述跨接器內，所述光電耦合件包括一第一外側面、一與所述第一外側面相背離之第二外側面、一上表面、以及一與所述上表面相背之下表面，所述上表面向所述第二外側面延伸形成有一傾斜之斜面，所述上表面與所述斜面成一角度，所述下表面上開設有一個第一凹槽，所述第一凹槽之槽底設置有複數個第一耦合透鏡，每個所述第一耦合透鏡對應與一光電元件相對正，所述光電元件收容在所述第一凹槽內，其改進在於：所述第一外側面上還開設有一個收容槽，所述收容槽之底面設置有複數個對應於所述第一耦合透鏡之第二耦合透鏡，每一個所述第二耦合透鏡設置在對應所述光電元件發出之光經所述斜面轉折後之光路上，所述跨接器之形狀和尺寸分別與所述收容槽之形狀與尺寸相對應，所述跨接器能夠拆裝地安裝在所述光電耦合件之收容槽內。 | G02B6/26 ¦ G02B6/42 | TW101147567 | 2017-01-11
6885 | CN103066171B | 一种Zn1-xMgxO基异质结及其制备方法 | 未缴年费 | 太原理工大学 | 2012-12-14 | 2015-04-22 | 一种Zn1-xMgxO基异质结及其制备方法，其所述异质结是由衬底上的n-Zn1-xMgxO薄膜层和p-Ni1-yMgyO薄膜层构成；其所述方法是将ZnO、MgO与Al2O3粉末，或者ZnO、MgO与Ga2O3粉末混合后压制成型并烧结，制得掺Al或Ga的Zn1-xMgxO陶瓷靶材；将NiO、MgO和Li2CO3粉末混合后压制成型并烧结，制得掺Li的Ni1-yMgyO陶瓷靶材；将衬底置于脉冲激光沉积装置，调整靶材与衬底间距离，在适当的衬底温度、氧气压强和激光频率下，以掺Al或Ga的Zn1-xMgxO陶瓷靶为溅射靶材，在衬底上沉积n-Zn1-xMgxO薄膜层；然后以掺Li的Ni1-yMgyO陶瓷靶为溅射靶材，在n-Zn1-xMgxO薄膜层上沉积p-Ni1-yMgyO薄膜层，获得Zn1-xMgxO基异质结。本发明方法简单，成本低廉，生长条件易控且界面晶格匹配性好，有利于提高器件的性能，所获得的Zn1-xMgxO基异质结在短波长光电子器件和透明电子学领域具有广泛的应用前景。 | 1.一种Zn1-xMgxO基异质结，其特征是：在衬底（1）上自下而上依次沉积n-Zn1-xMgxO薄膜层（2）和p-Ni1-yMgyO薄膜层（3）；所述衬底（1）是氧化锌、蓝宝石、硅、玻璃和石英中的一种；所述n-Zn1-xMgxO薄膜层（2）是Al或Ga掺杂的Zn1-xMgxO合金薄膜，其中，Mg的摩尔百分含量x为0<x≤30%，Al或Ga的摩尔百分含量a为0<a<5%；所述p-Ni1-yMgyO薄膜层（3）是Li掺杂的Ni1-yMgyO合金薄膜，其中，Mg的摩尔百分含量y 为0<y≤40%，Li的摩尔百分含量b为0<b<10%。 | H01L33/02 ¦ H01L33/26 ¦ C23C14/28 ¦ C23C14/08 | CN201210541857.5 | 2015-04-22
6886 | CN103869425B | 光耦合装置 | 未缴年费 ¦ 权利转移 | 赛恩倍吉科技顾问(深圳)有限公司 | 2012-12-17 | 2017-07-07 | 本发明提供一种光耦合装置，其包括一个基底、一个形成于该基底上的平板光波导、一个形成于该平板光波导上的介质光栅、一个平行于该介质光栅设置于该介质光栅上的调制电极及两个平行于该介质光栅设置于该平板光波导上且分别位于该介质光栅两侧的地电极。该平板光波导用于与一个激光光源对接以接收该激光光源发出的激光束。该介质光栅沿平行于该激光束的入射方向设置，并与该平板光波导构成一个衍射型光波导透镜以会聚该激光束。该调制电极与该两个地电极之间用于加载调制电场以通过电光效应改变该平板光波导的折射率从而改变该衍射型光波导透镜的焦距。如此，可以有效地将该激光束会聚入一个光学组件。 | 1.一种光耦合装置，其包括一个基底、一个形成于该基底上的平板光波导、一个形成于该平板光波导上的介质光栅、一个平行于该介质光栅设置于该介质光栅上并覆盖该介质光栅的调制电极及两个平行于该介质光栅设置于该平板光波导上且分别位于该介质光栅两侧的地电极；该平板光波导用于与一个激光光源对接以接收该激光光源发出的激光束；该介质光栅沿平行于该激光束的入射方向设置，并与该平板光波导构成一个衍射型光波导透镜以会聚该激光束；该调制电极与该两个地电极之间用于加载调制电场以通过电光效应改变该平板光波导的折射率从而改变该衍射型光波导透镜的焦距。 | G02B6/42 ¦ G02F1/035 | CN201210547464.5 | 2017-07-07
6887 | CN103869424B | 光耦合装置 | 未缴年费 ¦ 权利转移 | 赛恩倍吉科技顾问(深圳)有限公司 | 2012-12-17 | 2017-07-07 | 本发明提供一种光耦合装置，其包括一个基底、一个形成于该基底上的平板光波导、一个形成于该平板光波导上的介质光栅、一个平行于该介质光栅设置于该介质光栅上的调制电极及两个平行于该介质光栅设置于该基底上且分别位于该介质光栅两侧的地电极。该平板光波导用于与一个激光光源对接以接收该激光光源发出的激光束。该介质光栅沿平行于该激光束的入射方向设置，并与该平板光波导构成一个衍射型光波导透镜以会聚该激光束。该调制电极与该两个地电极之间用于加载调制电场以通过电光效应改变该平板光波导的折射率从而改变该衍射型光波导透镜的焦距。如此，可以有效地将该激光束会聚入一个光学元件。 | 1.一种光耦合装置，其包括一个基底、一个形成于该基底上的平板光波导、一个形成于该平板光波导上的介质光栅、一个平行于该介质光栅设置于该介质光栅上并覆盖该介质光栅的调制电极及两个平行于该介质光栅设置于该基底上且分别位于该介质光栅两侧的地电极；该平板光波导用于与一个激光光源对接以接收该激光光源发出的激光束；该介质光栅沿平行于该激光束的入射方向设置，并与该平板光波导构成一个衍射型光波导透镜以会聚该激光束；该调制电极与该两个地电极之间用于加载调制电场以通过电光效应改变该平板光波导的折射率从而改变该衍射型光波导透镜的焦距。 | G02B6/42 ¦ G02F1/035 | CN201210547422.1 | 2017-07-07
6888 | CN103048889B | 一种基于圆偏振激光驱动的极紫外光刻光源产生系统 | 未缴年费 | 华中科技大学 | 2012-12-18 | 2015-05-20 | 本发明公开了一种基于圆偏振激光驱动的极紫外光刻光源产生系统，包括CO2激光器、偏振转换组件、激光放大器以及极紫外光产生与收集装置，其中：所述CO2激光器用于产生线偏振的主振激光束，所述偏振转换组件用于将主振激光束转换为圆偏振激光，该圆偏振激光经由激光放大器功率放大后，输出至极紫外光产生与收集装置；所述极紫外光产生与收集装置用于将来自所述功率放大器的激光聚焦照射至Sn靶材处以激发等离子体，并对该等离子体所产生的极紫外辐射予以收集。通过本发明，能够在相对较低的激光功率和脉宽水平下，也能以较高的转换效率来获得极紫外光，而无需构建复杂的主振放大系统，由此能够以低成本、便于操控的方式来获得光刻用极紫外光源。 | 1.一种基于圆偏振激光驱动的极紫外光刻光源产生系统，该系统包括CO2激光器(1)、偏振转换组件(3)、激光放大器(5)以及极紫外光产生与收集装置，其特征在于： 所述CO2激光器(1)为一台电光调Q、脉宽为30ns、输出波长为10.6μm的射频机理波导CO2激光器，它用于产生主振激光束(2)，并且该主振激光束(2)是重复频率为10KHz、脉冲能量为100mJ和脉宽为50ns的线偏振激光； 所述偏振转换组件(3)用于将该主振激光束(2)转换为圆偏振激光，该圆偏振激光被注入到所述激光放大器(5)中进行功率放大处理，然后输出至所述极紫外光产生与收集装置，其中所述激光放大器(5)仅由两台连续输出功率为4000W的工业级射频轴快流激光器共同组成； 所述极紫外光产生与收集装置包括壳体(11)、入射窗口(7)、聚焦透镜(8)、Sn靶材(9)以及极紫外光收集单元(10)，其中该壳体(11)呈箱体结构，并在其内部构成真空腔(12)；该入射窗口(7)设置在所述壳体(11)一侧，用于供来自所述激光放大器(5)的激光束进入；该聚焦透镜(8)设置在所述真空腔(12)中并处于激光束的入射方向上，用于对进入到所述真空腔(12)的激光束执行聚焦处理，然后使其照射到同样设置在该真空腔(12)中的所述Sn靶材(9)上以激发等离子体；该极紫外光收集单元(10)呈椭球面镜或球面镜的形式，用于对等离子体所产生的极紫外光辐射予以收集。 | G03F7/20 | CN201210551511.3 | 2015-05-20
6889 | CN103014624B | 一种太阳能电池光吸收层薄膜的制备方法 | 未缴年费 | 合肥工业大学 | 2012-12-18 | 2015-01-07 | 本发明公开了一种太阳能电池光吸收层薄膜的制备方法，其中铜铟镓硒层采用物理气相沉积工艺制备，用红外热辐射加热并控制衬底温度，提高了成膜均匀性，同时控制蒸发工艺，使铜铟镓硒表层生成富铟相；另外本发明还采用硫化的方法在铜铟镓硒表层引入少量硫元素，即用光源辐照铜铟镓硒层表面对铜铟镓硒层加热，同时通入硫化氢气体对其硫化。本发明制备方法不仅避免了传统接触式加热方式衬底温度分布不均的问题，也优化了铜铟镓硒的表面物相结构，减少了空间电荷区的载流子复合，有利于提高电池效率。 | 1.一种太阳能电池光吸收层薄膜的制备方法，其特征在于按以下步骤操作： 将镀钼玻璃衬底置于多源热蒸发镀膜系统的衬底上并抽真空至5×10-4 Pa，将铜、铟、镓和硒的束源炉温度分别升至1100-1250℃、900-1000℃、950-1100℃以及200-300℃并分别保持恒定；将衬底温度升温至250-450℃并保持恒定，首先向镀钼玻璃衬底表面蒸镀铟、镓和硒10-15分钟；铟、镓和硒蒸镀结束后将衬底温度升温至450-650℃并在升温的同时蒸镀铜和硒12-16分钟；铜和硒蒸镀结束后保持衬底温度不变再蒸镀铟、镓和硒3-6分钟；铟、镓和硒蒸镀结束后将衬底温度降至室温得到CIGS薄膜； 衬底加热器的加热方式为非接触加热，加热器和衬底间保持1-5毫米间距，加热器通过红外热辐射的方式对衬底加热，确保衬底各处受热均匀。 | C23C14/06 ¦ C23C14/24 ¦ H01L31/18 ¦ H01L31/032 | CN201210550143.0 | 2015-01-07
6890 | CN103022213B | 一种激光脉冲控制分子电流开关的方法 | 未缴年费 | 上海电机学院 | 2012-12-18 | 2015-09-30 | 本发明提供了一种激光脉冲控制分子电流开关的方法。制备球形的金属纳米粒子，该粒子与金属导线连接，构成分子的两个导电极；将单分子置于两球形金属纳米粒子之间，使得电子能通过顺序隧穿机制流过分子器件；两导电极上外加合适大小的偏置电压，使得分子内部费米能级处于该偏压窗口内，并且偏压窗口内没有分子的激发电子态存在；通过控制照射在整个分子器件上的外加激光脉冲的强度等特性，形成光致分子电流开关。本发明实现的激光脉冲控制分子电流开关的方法利用球形金属纳米粒子的表面等离激元效应增强光致分子电流开关效果，具有结构简单、光电效率高、便于集成等特点。 | 1.一种激光脉冲控制分子电流开关的方法，其特征在于包括： 第一步骤，制备球形的金属纳米粒子，并且使所述金属纳米粒子与金属导线连接； 第二步骤，将单个分子置于两个球形金属纳米粒子之间，分子与金属粒子间通过隧穿耦合； 第三步骤，在两个导电极上外加合适大小的偏置电压，其中偏置电压的大小被选择为使得分子内部费米能级处于该偏置电压范围内，并且使得偏置电压范围内没有分子的激发电子态存在； 第四步骤，通过使用外加激光脉冲照射在整个分子器件上来形成光致分子电流开关。 | H01L31/08 ¦ H01L31/18 | CN201210553064.5 | 2015-09-30
6891 | CN103048891B | 一种六自由度磁浮微动台 | 未缴年费 | 哈尔滨工业大学 | 2012-12-19 | 2014-10-29 | 一种六自由度磁浮微动台属于半导体制造装备；该装置包括激光干涉测量系统、电容位移传感器、微动台本体及六自由度驱动电机，该电机水平和垂向驱动均采用呈三角形布置的三个驱动器解耦控制，单个水平驱动器采用在水平驱动线圈上下对称布置动子磁钢的方式，水平运动磁场均匀易于扩展水平行程，单个垂向驱动器运动磁钢仍采用上下对称布置方式，垂向运动定子采用永磁体和线圈复合形式，在提高垂向驱动力的同时具有永磁体磁浮重力补偿功能，有利于微动台保持恒温环境，该装置结构紧凑，水平驱动力大，水平行程易于扩展适用于光刻机工件台水平高速高加速运动的工作需求。 | 1.一种六自由度磁浮微动台，该装置包括微动台本体(1)和激光干涉测量系统(2)，其特征在于所述的微动台本体(1)由载物台(1-1)、基座(1-2)、电机安装架(1-3)、电容位移传感器(1-4)和六自由度驱动电机(1-5)构成，其中六自由度驱动电机(1-5)包括电机动子(1-5-1)和电机定子(1-5-2)，且载物台(1-1)固装在电机动子(1-5-1)上，电机定子(1-5-2)通过电机安装架(1-3)固装在基座(1-2)上，电容位移传感器(1-4)配置在载物台(1-1)和基座(1-2)之间；所述的电机动子(1-5-1)包括由磁钢安装架上板(1-5-1-1)、磁钢安装架下板(1-5-1-2)、立柱(1-5-1-3)、支撑块(1-5-1-4)、水平运动磁钢(1-5-3)以及垂向运动磁钢(1-5-4)，其中磁钢安装架上板(1-5-1-1)和磁钢安装架下板(1-5-1-2)通过位于二者之间的立柱(1-5-1-3)和支撑块(1-5-1-4)固装在一起，水平运动磁钢(1-5-3)和垂向运动磁钢(1-5-4)呈等边三角形均匀粘贴在磁钢安装架上板(1-5-1-1)底面和磁钢安装架下板(1-5-1-2)顶面对称位置；所述的电机定子(1-5-2)包括线圈盒上板(1-5-2-1)、线圈盒下板(1-5-2-2)、水平运动线圈(1-5-5)以及在垂向运动定子磁钢(1-5-6-2)顶面和底面粘接垂向运动定子线圈(1-5-6-1)构成的垂向运动定子(1-5-6)，其中水平运动线圈(1-5-5)和垂向运动定子(1-5-6)呈等边三角形均匀粘贴在线圈盒下板(1-5-2-2)的对应空腔内，再由线圈盒上板(1-5-2-1)覆盖密封；六自由度驱动电机(1-5)位于初始状态时，水平运动线圈(1-5-5)位于上下两侧对称的水平运动磁钢(1-5-3)中心位置，且水平运动线圈(1-5-5)左、右部分分别位于磁场方向相反的水平运动磁钢(1-5-3)左、右部分中心，垂向运动定子(1-5-6)处于上下两侧对称垂向运动磁钢(1-5-4)中心位置，且垂向运动定子(1-5-6)和垂向运动磁钢(1-5-4)的轴线重合，上下两侧垂向运动磁钢(1-5-4)的磁极方向相同并与垂向运动定子磁钢(1-5-6-2)的磁极方向相反，垂向运动定子磁钢(1-5-6-2)顶面和底面粘接的垂向运动定子线圈(1-5-6-1)电流方向相反；所述的激光干涉测量系统(2)包括激光器(2-1)、1/2分光棱镜(2-2)、反射棱镜A(2-3)、反射棱镜B(2-4)、X向位移干涉测量光路(2-5)、Y向位移干涉测量光路(2-6)和L型反射镜(2-7)，所述的1/2分光棱镜(2-2)布置在激光器(2-1)出射光路上，X向位移干涉测量光路(2-5)布置在1/2分光棱镜(2-2)透射光路上，反射棱镜A(2-3)布置在1/2分光棱镜(2-2)反射光路上，反射棱镜B(2-4)布置在反射棱镜A(2-3)的反射光路上，Y向位移干涉测量光路(2-6)布置在反射棱镜A(2-3)的反射光路上，L型反射镜(2-7)配装在载物台(1-1)上，且其两个相互垂直的反射面分别与X向位移干涉测量光路(2-5)和Y向位移干涉测量光路(2-6)的出射光路垂直；所述的X向位移干涉测量光路(2-5)包括偏振分光镜A(2-5-1)、角锥棱镜A(2-5-2)、角锥棱镜B(2-5-3)、1/4玻片A(2-5-4)和接收器A(2-5-5)，其中偏振分光镜A(2-5-1)位于1/2分光棱镜(2-2)透射光路上，1/4玻片A(2-5-4)布置在偏振分光镜A(2-5-1)的透射光路上，处于偏振分光镜A(2-5-1)与L型反射镜(2-7)X向反射面之间，角锥棱镜A(2-5-2)和角锥棱镜B(2-5-3)对称布置在偏振分光镜A(2-5-1)的双向反射光路上，接收器A(2-5-5)布置在偏振分光镜A(2-5-1)的反向透射光路上；偏振分光镜B(2-6-1)位于反射棱镜B(2-4)反射光路上，1/4玻片B(2-6-4)布置在偏振分光镜B(2-6-1)的透射光路上，处于偏振分光镜A(2-6-1)与L型反射镜(2-7)Y向反射面之间，角锥棱镜C(2-6-2)和角锥棱镜D(2-6-3)对称布置在偏振分光镜B(2-6-1)的双向反射光路上，接收器B(2-5-5)布置在偏振分光镜B(2-6-1)的反向透射光路上。 | G03F7/20 | CN201210574185.8 | 2014-10-29
6892 | TWI509857B | 有機電致發光裝置，照明設備，及用於製造此有機電致發光裝置之方法 | 未缴年费 | 株式会社东芝 | 2012-12-19 | 2015-11-21 | 依據一實施例，有機電致發光裝置包含第一及第二電極、互連層、有機發光層、及光散射層。第一電極具有第一、第二、及第三部分。互連層係電性連接至第一電極。當投影至平面時，第三部分覆蓋互連層。第一及第二部分不覆蓋互連層。第二電極覆蓋第二部分，且並不覆蓋第一及第三部分。有機發光層係設置在第二部分與第二電極之間。第二部分係設置在光散射層的第四部分與第二電極之間。光散射層的第五部分覆蓋互連層。當投影至平面時，光散射層不覆蓋第一部分。 | 1.一種有機電致發光裝置，包含：第一電極，具有主表面且包括第一部分、第二部分、及第三部分，該第二部分係在與該主表面平行的第一方向中被配置以該第一部分，且該第三部分係在該第一方向中被配置以該第一部分，該第一電極係光透射性的；互連層，延伸於與該主表面平行的平面中，該互連層係光反射性的且電性連接至該第一電極，並具有高於該第一電極之導電率的導電率，當被投影至該平面時，該第三部分覆蓋該互連層，且當被投影至該平面時，該第一部分及該第二部分並不覆蓋該互連層，第二電極，係光反射性的，當被投影至該平面時，該第二電極覆蓋該第二部分且並不覆蓋該第一部分及該第三部分；有機發光層，係設置在該第二部分與該第二電極之間；以及光散射層，包括第四部分及第五部分，該第五部分係在與該主表面平行的方向中被配置以該第四部分，該第二部分係設置在該第四部分與該第二電極之間，當被投影至該平面時，該第五部分覆蓋該互連層，且當被投影至該平面時，該光散射層並不覆蓋該第一部分。 | H01L51/50 ¦ H01L51/56 | TW101148333 | 2015-11-21
6893 | CN103176115B | 光学试验装置 | 未缴年费 | 夏普株式会社 | 2012-12-20 | 2016-01-06 | 本发明提供一种光学试验装置，无论各芯片所对应的探针位置，能够使光量的计测条件均等，而使光量的测量值均等。其中，作为在发光器件例如LED芯片等的芯片(22)的光学特性计测中、使多个同時进行探针接触来计测光量时的光学性修正单元，具备如下：用于供给电源的接触探针(21)；在接触探针群的两侧，以在其以外遮挡扩散光为目的的用于取得同等计测条件的虚拟探针(21a)。 | 1.一种光学试验装置，其特征在于，具有： 在与计测对象的多个发光器件进行电接触而计测光学特性时，用于向该多个发光器件供给电源的多个接触单元； 在该多个接触单元的排列的两侧分别设置、且与该接触单元同样的用于遮挡来自该发光器件的扩散光而使光量计测条件均等的虚拟接触单元。 | H01L33/00 | CN201210558895.1 | 2016-01-06
6894 | CN103178175B | 第III族氮化物半导体发光器件及其制造方法 | 未缴年费 | 丰田合成株式会社 | 2012-12-20 | 2015-09-23 | 本发明提供第III族氮化物半导体器件及其制造方法。本发明提供的第III族氮化物半导体器件旨在松弛施加到发光层的应力。所述发光器件包括MQW层和形成在MQW层下方的n侧超晶格层。n侧超晶格层是通过重复地沉积层单元形成的，其中每个单元包括从蓝宝石衬底一侧依次沉积的InGaN层、GaN层和n-GaN层。在n侧超晶格层中，较靠近MQW层的InGaN层具有较高的In组成比。n侧超晶格层的InGaN层(其最靠近MQW层)的In组成比是MQW层的InGaN层(其最靠近n侧超晶格层)的In组成比的70％至100％。 | 1.一种第III族氮化物半导体发光器件，包括： 由第III族氮化物半导体形成的底层； 形成在所述底层上的应变松弛层；以及 形成在所述应变松弛层上的发光层，其中所述发光层是通过沉积势垒层和含In的阱层形成的； 所述应变松弛层由包括三个或更多个层单元的超晶格层形成，每个单元包括至少InGaN层和GaN层； 在所述层单元中，较靠近所述发光层的层单元包括具有较高的In组成比的InGaN层，并且最靠近所述发光层的层单元包括具有In组成比为所述发光层的所述阱层的In组成比的80％至100％的InGaN层； 在所述层单元中，较靠近所述发光层的InGaN层具有较大的厚度；以及 所有层单元的所述GaN层都具有相同的厚度。 | H01L33/12 ¦ H01L33/04 | CN201210559207.3 | 2015-09-23
6895 | JP6242342B2 | 静電的に制御可能なデバイス | 未缴年费 ¦ 权利转移 | 皇家飞利浦电子股份有限公司 | 2012-12-20 | 2017-12-06 | 静電的に制御可能な光学デバイスであって、-透過性基板101と、-前記基板の表面上に配置された透過性電極102と、-前記電極上に配置された透過性誘電体層103と、-前記誘電体層に取り付けられた可撓性のロールアップブラインド104とを備える静電的に制御可能な光学デバイスであって、前記可撓性のロールアップブラインドが、可撓性電極106と、前記可撓性電極上に提供された可撓性の光学的機能層105とを備え、前記可撓性のロールアップブラインドが、自然な状態では巻かれた構成を有し、静電気力に応答して、展延方向で展開することが可能である、静電的に制御可能な光学デバイスが提供される。前記可撓性のロールアップブラインドの部分的な展開を可能にするが、完全な展開を妨げるように、前記透過性電極、前記透過性誘電体層、前記可撓性電極、及び前記可撓性の光学的機能層の少なくとも1つが、前記透過性電極、前記透過性誘電体層、前記可撓性電極、及び前記可撓性の光学的機能層の別の1つに対して形状、サイズ、及び/又は位置に関して適合される。静電的に制御可能な光学デバイスは、改良され | 1.【請求項1】 -透過性基板と、 -前記透過性基板の表面上に配置された透過性電極と、 -前記透過性電極上に配置された透過性誘電体層と、 -前記透過性誘電体層に取り付けられた可撓性のロールアップブラインドとを備える静電的に制御可能な光学デバイスであって、前記可撓性のロールアップブラインドが、可撓性電極と、前記可撓性電極上に提供された可撓性の光学的機能層とを備え、前記可撓性のロールアップブラインドが、自然な状態では巻かれた構成を有し、静電気力に応答して、展延方向で展開することが可能であり、 前記可撓性のロールアップブラインドの部分的な展開を可能にするが、完全な展開を妨げるように、前記透過性電極、前記透過性誘電体層、前記可撓性電極、及び前記可撓性の光学的機能層の少なくとも1つが、前記透過性電極、前記透過性誘電体層、前記可撓性電極、及び前記可撓性の光学的機能層の別の1つに対して形状、サイズ、及び/又は位置に関して適合される、静電的に制御可能な光学デバイス。 | E06B9/40 ¦ E06B5/00 ¦ H01L31/054 | JP2014549592 | 2017-11-17
6896 | CN103087113B | 一类含硼异核铱配合物及其制备方法和应用 | 未缴年费 ¦ 许可 | 南京邮电大学 | 2012-12-21 | 2015-09-02 | 本发明属于光电功能有机材料和生物传感技术领域。具体涉及一类新型含硼异核铱配合物的制备方法及其在有机电致发光、生物成像领域中的应用。该类材料是设计了新型的含重金属铱中心和非金属硼中心的异核配合物，结构通式如下：该材料合成步骤简单、条件温和，通过改变不同的环金属配体及引入四配位硼来实现配合物的光物理性质的调节，从而在有机光电功能材料领域、生物标记和细胞成像方面有极大的应用前景。 | 1.一类含硼异核铱配合物，其特征在于该铱配合物具有如下结构式： 其中，R为氟，为具有以下结构的杂环化合物： | C07F19/00 ¦ C09K11/06 ¦ G01N21/64 ¦ H01L51/54 | CN201210561074.3 | 2015-09-02
6897 | CN103022334B | 一种高压倒装LED芯片及其制造方法 | 未缴年费 | 映瑞光电科技(上海)有限公司 | 2012-12-21 | 2016-01-13 | 本发明揭露了一种高压倒装LED芯片及其制造方法，所述LED芯片的制造方法在刻蚀外延层，形成电极孔洞阵列之后；利用激光切割外工艺切割外延层至衬底，形成隔离槽，隔离出发光单元；然后在P型氮化镓层上形成金属反射镜层；在金属反射镜层和电极孔洞阵列内形成绝缘层，在所述绝缘层中形成开口，露出电极孔洞阵列内的N型氮化镓和部分金属反射镜层；在开口中形成接触电极；将衬底通过接触电极与形成有电路的基板倒装焊接，形成倒装器件；切割所述倒装器件，形成由多个发光单元组成的高压倒装LED芯片。有着工艺简单，器件可靠性高的优点。 | 1.一种高压倒装LED芯片的制造方法，包括： 提供衬底，在所述衬底上形成外延层，所述外延层包括依次形成于衬底上的N型氮化镓层、多量子阱层和P型氮化镓层； 刻蚀所述外延层，形成电极孔洞阵列，所述电极孔洞阵列暴露出所述N型氮化镓层； 利用激光切割工艺切割外延层至衬底，形成隔离槽，隔离出发光单元； 在所述P型氮化镓层上形成金属反射镜层； 在所述金属反射镜层和电极孔洞阵列内形成绝缘层，并在所述绝缘层中形成开口，露出电极孔洞阵列内的N型氮化镓和部分金属反射镜层； 在所述开口中形成接触电极，所述电极孔洞阵列内形成的所述接触电极为N电极，所述金属反射镜层上的开口中形成的所述接触电极为P电极； 将所述衬底通过接触电极与形成有电路的基板倒装焊接，形成倒装器件； 切割所述倒装器件，形成由多个发光单元组成的高压倒装LED芯片，一个所述发光单元的N电极通过电路与下一个所述发光单元的P电极电连接，实现各个发光单元的串联； 其中，所述激光切割工艺包括： 在所述外延层上形成保护层； 在所述保护层上旋涂保护液； 激光切割所述外延层至衬底； 利用化学试剂清洗所述外延层和衬底； 去除所述保护层。 | H01L33/62 ¦ H01L33/10 ¦ H01L33/00 | CN201210564002.4 | 2016-01-13
6898 | CN103881067B | 一种聚合物蓝光主体材料及其制备方法与应用 | 未缴年费 | 海洋王照明科技股份有限公司 ¦ 深圳市海洋王照明技术有限公司 ¦ 深圳市海洋王照明工程有限公司 | 2012-12-24 | 2016-06-01 | 本发明提供了一种结构式如式（1）所示的聚合物蓝光主体材料，其中，R为C1~C20的烷基，n为10~100之间的整数。该聚合物蓝光主体材料具有四苯基硅和9-苯基咔唑单元，通过化合物A四苯基硅衍生物与化合物B9-苯基咔唑衍生物进行Suzuki耦合反应获得。该聚合物结构新颖，溶解性能良好，成膜性能优良，热稳定性高。另，本发明还提供了该聚合物蓝光主体材料在有机电致发光器件中的应用。 | 1.一种聚合物蓝光主体材料，其特征在于，所述聚合物蓝光主体材料具有四苯基硅和9-苯基咔唑单元，其结构式如式（1）所示： 式中，R为C1~C20的烷基，n为10~100之间的整数。 | C08G61/12 ¦ C07F7/10 ¦ H01L51/54 | CN201210566269.7 | 2016-06-01
6899 | CN103064140B | 全息变间距光栅曝光光路的装调方法 | 未缴年费 | 中国科学院长春光学精密机械与物理研究所 | 2012-12-26 | 2015-02-18 | 全息变间距光栅曝光光路的装调方法，属于光谱技术领域，为解决现技术中测量难度大、精度低的问题，本发明方法包括步骤一、初建全息变间距光栅的曝光光路；步骤二、建立全息变间距光栅的曝光光路装调装置；步骤三、计算机处理干涉条纹，拟合干涉图中条纹的间距与曲率的函数，计算出光路参数的失调量，依照失调量调整光路；步骤四、重复步骤二和步骤三直到失调量满足公差的要求；步骤五、按照步骤二至步骤四装调另一只光路；步骤六、将光栅基底固定在CCD相机的物面位置，装调完成，在全息变间距光栅的制作中，通过对曝光光路与参考光路干涉条纹的处理、计算获知曝光光路参数，能够实时、准确地获得数据，提高全息变间距光栅的制作效率与精度。 | 1.全息变间距光栅曝光光路的装调方法，其特征是，包括以下步骤： 步骤一、初建全息变间距光栅的曝光光路，将光栅基底中心所在位置设为系统坐标原点，法线方向设为正向，利用千分尺、量角器分别组建两支曝光光路，使各个空间滤波器(1-5)、非平面反射镜(1-6)的位置、偏转角与理想位置、偏转角接近； 步骤二、建立全息变间距光栅的曝光光路装调装置，令激光器(2)发出的光经过第一扩束镜(3)扩束，再经过分束器(4)后形成测试光和参考光两部分；测试光经过第一光纤传输器(5)进入曝光系统的一支光路中，其先后经过曝光系统的滤波器(1-5)、非平面反射镜(1-6)后经半反半透镜(7)透射；参考光经过第二光纤传输器(6)传输后再经第二扩束镜(8)，经过第二扩束镜(8)扩束后入射到半反半透镜(7)，参考光经半反半透镜(7)反射；经半反半透镜(7)透射的测试光与经半反半透镜(7)反射的参考光在CCD相机9的物平面发生干涉，干涉条纹被CCD相机(9)记录，传输给计算机(10)； 步骤三、计算机(10)处理干涉条纹，计算出光路参数的失调量；依据失调量调整光路空间滤波器(1-5)和非平面反射镜(1-6)的位置及偏转角，且调整半反半透镜(7)、CCD相机(9)、扩束镜(8)的接收角度，以利接收到清晰的干涉条纹； 步骤四、重复步骤二和步骤三直到失调量满足公差的要求； 步骤五、按照步骤二至步骤四，装调另一支光路； 步骤六、将光栅基底(1-7)固定在系统坐标原点位置，法线指向系统坐标中的正向，装调完成。 | G02B5/18 ¦ G03H1/12 | CN201210575060.7 | 2015-02-18
6900 | CN103901555B | 光纤连接器电路基板 | 未缴年费 ¦ 权利转移 | 赛恩倍吉科技顾问(深圳)有限公司 | 2012-12-26 | 2017-06-16 | 一种光纤连接器电路基板，其包括一电路板、至少一光信号产生装置、至少一光信号接收装置、一驱动芯片以及一转阻放大器。所述电路基板包括一安装面，所述安装面上形成有一第一连接垫以及一第二连接垫。所述光信号产生装置设置在所述第一连接垫的一端，所述驱动芯片设置在所述第一连接垫的另一端。所述驱动芯片与所述至少一光信号产生装置之间通过导线相互电连接。所述光信号接收装置设置在所述第二连接垫的一端。所述转阻放大器设置在所述第二连接垫。所述转阻放大器与所述至少一光信号接收装置之间通过导线相互电连接。本发明的光纤连接器电路基板具有良好的传输特性。 | 1.一种光纤连接器电路基板，其包括一电路板、至少一光信号产生装置、至少一光信号接收装置、一驱动芯片以及一转阻放大器，所述电路基板包括一安装面，其特征在于：所述安装面上形成有一第一连接垫以及一第二连接垫，所述第一连接垫的面积大于所述至少一光信号产生装置以及所述驱动芯片的面积之和，所述第二连接垫的面积大于所述至少一光信号接收装置、以及所述转阻放大器的面积之和，所述光信号产生装置设置在所述第一连接垫的一端，所述驱动芯片设置在所述第一连接垫的另一端，所述驱动芯片与所述至少一光信号产生装置之间通过导线相互电连接，所述光信号接收装置设置在所述第二连接垫的一端，所述转阻放大器设置在所述第二连接垫，所述转阻放大器与所述至少一光信号接收装置之间通过导线相互电连接。 | G02B6/42 ¦ H05K1/18 | CN201210573958.0 | 2017-06-16
6901 | CN103901559B | 光耦合装置 | 未缴年费 | 富士康科技集团有限公司 ¦ 鸿海精密工业股份有限公司 | 2012-12-28 | 2017-02-08 | 一种光耦合装置，其包括一个基底、一个形成于所述基底上的平板光波导及一个形成于所述平板光波导上的介质光栅薄膜。所述平板光波导用于与一个激光光源对接以接收所述激光光源发出的发散的激光束，所述介质光栅薄膜包括一个第一介质光栅及一个与所述第一介质光栅间隔设置的第二介质光栅。所述第一介质光栅位于所述激光光源的出射光路并用于将所述发散的激光束汇聚为平行的激光束。所述第二介质光栅位于所述第一介质光栅的出射光路并用于汇聚所述平行激光束并将汇聚的所述平行光束耦合至一光学元件。如此，介质光栅薄膜与所述平板光波导构成加载型光波导汇聚所述激光光源发射的激光束，从而提高光利用率。 | 1.一种光耦合装置，其包括一个基底、一个形成于所述基底上的平板光波导及一个形成于所述平板光波导上的介质光栅薄膜；所述平板光波导用于与一个激光光源对接以接收所述激光光源发出的发散的激光束，所述介质光栅薄膜包括一个第一介质光栅及一个与所述第一介质光栅间隔设置的第二介质光栅；所述第一介质光栅位于所述激光光源的出射光路并用于将所述发散的激光束汇聚为平行的激光束；所述第二介质光栅位于所述第一介质光栅的出射光路并用于汇聚所述平行的激光束并将汇聚的所述平行光束耦合至一光学元件。 | G02B6/42 | CN201210582248.4 | 2017-02-08
6902 | CN103208590B | 有机电致发光器件、照明装置、以及有机电致发光器件的制造方法 | 未缴年费 | 株式会社东芝 | 2012-12-28 | 2016-01-13 | 本发明涉及有机电致发光器件、照明装置、以及有机电致发光器件的制造方法。根据一个实施例，有机电致发光器件包括：第一和第二电极、互连层、有机发光层、以及光散射层。第一电极包括第一、第二和第三部分。互连层电连接到第一电极。第三部分在投影到平面时覆盖互连层。第一和第二部分不覆盖互连层。第二电极覆盖第二部分并且不覆盖第一和第三部分。有机发光层设置在第二部分和第二电极之间。第二部分设置在光散射层的第四部分和第二电极之间。光散射层的第五部分覆盖互连层。光散射层在投影到平面时不覆盖第一部分。 | 1.一种有机电致发光器件，包括： 第一电极，其具有主表面并且包括第一部分、与所述第一部分一起排列在平行于所述主表面的第一方向中的第二部分、以及与所述第一部分一起排列在所述第一方向中的第三部分，所述第一电极是透光的； 在平行于所述主表面的平面中延伸的互连层，所述互连层是反光的并且电连接到所述第一电极，并且所述互连层的电导率高于所述第一电极的电导率，所述第三部分在投影到所述平面时覆盖所述互连层，并且所述第一部分和所述第二部分在投影到所述平面时不覆盖所述互连层； 包括反光的导电部分和导电部分非形成区域的第二电极，所述第二电极在投影到所述平面时覆盖所述第二部分，并且不覆盖所述第一部分和所述第三部分； 设置在所述第二部分和所述第二电极之间的有机发光层；以及 光散射层，其包括光散射部分和非散射部分，所述非散射部分在投影到所述平面时覆盖所述导电部分非形成区域，所述光散射部分包括第四部分和与所述第四部分一起排列在平行于所述主表面的方向中的第五部分，所述第四部分在投影到所述平面时覆盖所述导电部分，所述第二部分设置在所述第四部分和所述第二电极之间，所述第五部分在投影到所述平面时覆盖所述互连层，并且所述光散射层在投影到所述平面时不覆盖所述第一部分。 | H01L51/52 ¦ H01L51/56 ¦ H05B33/02 ¦ H05B33/26 | CN201210586501.3 | 2016-01-13
6903 | CN103017072B | 采光罩、集光装置和照明系统 | 未缴年费 | 3M材料技术(合肥)有限公司 | 2012-12-31 | 2015-07-01 | 本发明公开了一种采光罩、集光装置和照明系统。所述采光罩包括：选择性反射器，具有成凹面镜形式的采光表面，所述选择性反射器能够将照射到采光表面上的具有第一波长的辐射至少部分地反射并会聚，且能够使照射到采光表面上的具有第二波长的辐射至少部分地透射通过；光接收装置，所述光接收装置位于所述选择性反射器的背光侧，用于接收透射通过选择性反射器的辐射；和罩体，所述罩体用于支承所述选择性反射器和光接收装置。所述采光罩、集光装置和照明系统可以更充分地综合利用太阳光能。 | 1.一种采光罩，包括： 选择性反射器，具有成凹面镜形式的采光表面，所述选择性反射器能够将照射到采光表面上的具有第一波长的辐射至少部分地反射并会聚，且能够使照射到采光表面上的具有第二波长的辐射至少部分地透射通过； 光接收装置，所述光接收装置位于所述选择性反射器的背光侧，用于接收透射通过选择性反射器的辐射；和 罩体，所述罩体用于支承所述选择性反射器和光接收装置，其中，所述选择性反射器为多层膜反射镜且设置在光接收装置的表面上， 其中，所述成凹面镜形式的采光表面由多个小平面拼接形成。 | F21S9/03 ¦ F21V7/22 ¦ H01L31/052 ¦ H02S40/22 | CN201210590382.9 | 2015-07-01
6904 | CN103197390B | 光模块 | 未缴年费 | NTT电子股份有限公司 ¦ 日本电信电话株式会社 | 2013-01-04 | 2016-08-03 | 本发明的目的在于提供具有在YAG激光焊接时不会发生光轴偏移的构造的光模块。本申请发明的光模块具备：盆形形状的凹型金属基体（11），与布线用陶瓷（19）同一高度的切口设置于侧壁，在由该侧壁包围的内部搭载光半导体封装（12）、波导型光学元件（13）以及光学透镜（14）；布线用陶瓷（19），埋入于所述切口；凹型盖（15），具有覆盖光半导体封装（12）、波导型光学元件（13）以及光学透镜（14）的盆形形状，该盆形形状的开放的端部中的至少对向的2边配置于同一面上；以及作为密封件的金属环（20），配置于凹型金属基体（11）与凹型盖（15）之间，一个面与凹型金属基体（11）以及布线用陶瓷（19）紧固，另一个面与凹型盖（15）紧固。 | 1.一种光模块，具备： 盆形形状的凹型金属基体，与布线用陶瓷同一高度的切口设置于侧壁，在由该侧壁包围的内部搭载光半导体封装、波导型光学元件以及光学透镜； 所述布线用陶瓷，埋入所述切口，保持进行信号的输入输出的端子； 凹型盖，具有覆盖所述光半导体封装、所述波导型光学元件以及所述光学透镜的盆形形状，该覆盖所述光半导体封装、所述波导型光学元件以及所述光学透镜的盆形形状的开放的端部中的至少对向的2边配置于同一面上；以及 密封件，配置于所述凹型金属基体与所述凹型盖之间，一个面与所述凹型金属基体以及所述布线用陶瓷紧固，另一个面与所述凹型盖紧固， 所述光半导体封装收纳光半导体元件并被密封， 从所述凹型金属基体的与保持所述光学透镜的透镜保持架的接触面至所述侧壁的开放的端部为止的高度低于保持所述光学透镜的透镜保持架的高度。 | G02B6/42 | CN201310000522.7 | 2016-08-03
6905 | CN103048788B | 光纤合束器及其制作方法 | 未缴年费 ¦ 一案双申 | 山东建筑大学 | 2013-01-05 | 2014-12-10 | 本发明的光纤合束器，包括粗光纤和多个细光纤；特征在于：粗光纤上开设有多个用于设置细光纤的锥形空腔，每个细光纤的一端均设置有与锥形空腔相配合的锥形头部，细光纤的另一端设置有半导体激光器。本发明的方法包括：a）在细光纤末端产生锥形头部；b）在粗光纤中产生锥形空腔；c）将细光纤插入粗光纤之中；d）在同一根粗光纤中植入多根细光纤。本发明的光纤合束器和制作方法，可有效地将多个半导体激光器产生的激光合束到粗光纤中，通过锥形面降低了激光损耗。本发明的光纤合束器，通过将诸多半导体激光器发出的激光进行耦合，便于形成大功率的激光，易于满足国防、工业和医疗对大功率激光的需求。 | 1.一种光纤合束器，包括粗光纤（1）和多个设置于粗光纤上的细光纤（2）；其特征在于：所述粗光纤上开设有多个用于耦合细光纤的锥形空腔（3），每个细光纤的一端均设置有与锥形空腔相配合的锥形头部（4），细光纤的另一端设置有半导体激光器。 | G02B27/09 ¦ G02B6/42 | CN201310001838.8 | 2014-12-10
6906 | CN103915568B | 一种CdS有机电致发光器件 | 未缴年费 | 吉林师范大学 | 2013-01-06 | 2016-07-20 | 本发明涉及一种白光照明领域的发光器件，具体的说是一种硫化镉(CdS)有机电致发光器件，该发光器件由下至上依次包括ITO玻璃阳极衬底、NPB层、Rubrene层、NPB层、DPVBi层、Alq3层、LiF层和Al阴极层，其特征在于：它还包括一个CdS电子注入层，所述的CdS电子注入层设置在Alq3层和LiF层之间；本发明器件提高电子的注入，改善载流子的平衡，同时提高激子形成的比率，从而提高白色有机电致发光器件的效率。 | 1.一种CdS有机电致发光器件，该发光器件由下至上依次包括ITO玻璃阳极衬底、NPB层、Rubrene层、NPB层、DPVBi层、Alq3层、LiF层和Al阴极层，其特征在于：它还包括一个CdS电子注入层，所述的CdS电子注入层设置在Alq3层和LiF层之间； 制备过程是：采用ITO玻璃为阳极衬底，将ITO玻璃分别用丙酮、乙醇、去离子水反复擦洗、超声，最后干燥；在多源有机分子气相沉积系统中由下至上依次进行NPB层、Rubrene层、NPB层、DPVBi层和Alq3层的蒸镀，然后在Alq3层上蒸镀CdS电子注入层，最后在CdS电子注入层上蒸镀LiF层和Al阴极层。 | H01L51/50 ¦ H01L51/54 | CN201310003237.0 | 2016-07-20
6907 | CN103050634B | 一种高电子注入效率有机电致发光器件及其制备方法 | 未缴年费 | 陕西科技大学 | 2013-01-07 | 2015-04-22 | 高电子注入效率有机电致发光器件及其制备方法，包括玻璃基板，以及自下而上依次层叠在其上的阳极、空穴注入层、空穴传输层、发光层、电子传输层、电子注入层以及阴极；所述的电子传输层分为上电子传输层和下电子传输层，且在上电子传输层和下电子传输层之间设置有栅格结构的Al膜电极层，所述的阴极与栅格结构的Al膜电极层之间并联电压U1，阳极与栅格结构的Al膜电极层之间并联电压U2。本发明通过增加栅格结构的Al膜电极层，能够有效地提高有机电致发光器件的电子注入效率和发光效率。由于栅格结构的Al膜电极层为镂空结构，电子传输层仍为一整体，不会增加界面势垒，而且可以改变施加于电子传输层上的电压。增强电子传输能力以达到载流子注入平衡。 | 1.一种高电子注入效率有机电致发光器件，其特征在于：包括玻璃基板（10），以及自下而上依次层叠在玻璃基板（10）上的阳极（9）、空穴注入层（8）、空穴传输层（7）、发光层（6）、电子传输层、电子注入层（2）以及阴极（1）；所述的电子传输层分为上电子传输层（3）和下电子传输层（5），且在上电子传输层（3）和下电子传输层（5）之间设置有栅格结构的Al膜电极层（4），所述的阴极（1）与栅格结构的Al膜电极层（4）之间并联电压U1，阳极（9）与栅格结构的Al膜电极层（4）之间并联电压U2；所述的上电子传输层（3）、下电子传输层（5）采用同种有机材料，且上电子传输层（3）的厚度为下电子传输层（5）的4~5倍。 | H01L51/50 ¦ H01L51/52 ¦ H01L51/56 | CN201310005001.0 | 2015-04-22
6908 | CN105576141B | 一种有机电致发光器件 | 未缴年费 ¦ 权利转移 | 佛山市恒焰电子有限公司 | 2013-01-11 | 2017-08-25 | 本发明实施例公开了一种有机电致发光器件，包括阳极、功能层、发光层和阴极，所述阳极为修饰氧化铟锡阳极，所述修饰氧化铟锡阳极包括氧化铟锡阳极和修饰层，所述氧化铟锡阳极包括玻璃基板和设置在所述玻璃基板表面的氧化铟锡薄膜，所述修饰层设置在所述氧化铟锡薄膜表面，所述修饰层为所述氧化铟锡薄膜表面的铟与氟成键形成的以In‑F形式存在的含氟偶极层，所述含氟偶极层的氟元素的质量百分含量为11～20％，锡元素与铟元素的质量百分含量比为0.004～0.017。含氟偶极层的存在使阳极表面功函得到了提高。 | 1.一种有机电致发光器件，包括阳极、功能层、发光层和阴极，所述阳极为修饰氧化铟锡阳极，所述修饰氧化铟锡阳极包括氧化铟锡阳极和修饰层，所述氧化铟锡阳极包括玻璃基板和设置在所述玻璃基板表面的氧化铟锡薄膜，所述修饰层设置在所述氧化铟锡薄膜表面，所述修饰层为所述氧化铟锡薄膜表面的铟与氟成键形成的以In-F形式存在的含氟偶极层，所述含氟偶极层的氟元素的质量百分含量为11～20％，锡元素与铟元素的质量百分含量比为0.004～0.017；所述修饰氧化铟锡阳极采用如下步骤制备而成： 提供洁净的氧化铟锡阳极；所述氧化铟锡阳极包括玻璃基板和设置在所述玻璃基板表面的氧化铟锡薄膜； 将所述氧化铟锡阳极浸入浓度为0.2～2mol/L的含氟有机酸水溶液中，于5～20℃下浸泡0.5～2分钟后，取出，干燥； 将干燥后的所述氧化铟锡阳极置于等离子体设备中，通入含氟气体，使等离子体设备内的气体压力为10Pa～60Pa，调整射频功率为40w～100w，进行等离子体处理5～10分钟，得到修饰氧化铟锡阳极，所述修饰氧化铟锡阳极的表面具有修饰层，所述修饰层为所述氧化铟锡薄膜表面的铟与氟成键形成的以In-F形式存在的含氟偶极层。 | H01L51/50 ¦ H01L51/52 ¦ H01L51/56 | CN201610096055.6 | 2017-08-25
6909 | CN103044892B | 一种用于LED的荧光透明聚碳酸酯光栅的制备方法 | 未缴年费 | 华南师范大学 | 2013-01-11 | 2015-07-15 | 本发明提供了一种用于LED的荧光透明聚碳酸酯光栅的制备方法。用于LED的荧光透明聚碳酸酯光栅，其材料由聚碳酸酯、荧光粉、抗氧剂、偶联剂、光扩散剂组成。通过对组成材料进行：筛料、备料、混料、干燥、配助剂、混合、密炼、成型、退火、切割、刻蚀等制备工艺形成。此荧光透明聚碳酸酯光栅可以用于LED灯珠/灯具上，调节LED的色温、解决LED的眩光和传统硅胶荧光粉分布不均匀等问题。有效的解决荧光粉涂敷不均匀的问题，提高了白光LED发光效率、使用寿命和光谱稳定性，而且其结构和制备工艺均相对简单，可靠性高，成本低，并且其具有良好的可塑性，能广泛应用于LED制造，为光源领域开拓了前所未有的灵活性及创造性。 | 1.一种用于LED的荧光透明聚碳酸酯光栅的制备方法，其特征在于包括以下步骤： A）筛料，用150目的实验筛选出粒径为30-90um的聚碳酸酯粉末； B）备料，按质量比称取粒径为30-90um聚碳酸酯粉末、荧光粉，其中聚碳酸酯48%-94.4%，荧光粉 5%-49.5%得到原料； C）混料，将称取的原料置入变频行星式球磨机中混合，变频行星式球磨机转速为160-250r/min，混合时间为1-5h，得到混合料； D）干燥，将混合料放入真空恒温干燥箱干燥，干燥温度为50-120℃，干燥时间为3-20h，得到干燥的混合料，聚碳酸酯粉末的最大水分含量<0.020%； E）配助剂，按质量比称取抗氧剂四[β-（3，5-二叔丁基-4-羟基苯基）丙酸]季戊四醇酯和三（2,4-二叔丁基苯基）亚磷酸酯；或者抗氧剂二丁基羟基甲苯、光扩散剂，其中抗氧剂0.1%-1.5%、光扩散剂0.5%-1%混合均匀得到助剂； F）混合，将干燥的混合料和助剂混合，得到混合均匀的原料； G）密炼，将F中混合均匀的原料加入到密炼机中，密炼8-20分钟，密炼温度为200-300℃，密炼机转速为20-60r/min; H）成型，将密炼后的料放入配有模具的硫化机中压制成型，硫化机温度为150-280℃，压力为10-30MPa，放气时间为30-500秒，硫化时间为30-500秒，得到厚度为0.5-50mm，直径为50-100mm,并且具有一定形状的荧光透明聚碳酸酯材料； I）退火，将已成型的荧光透明聚碳酸酯材料放置于一定温度下缓慢冷却退火，得到硬质柱状荧光透明聚碳酸酯材料； J）将制备出的硬质柱状荧光透明聚碳酸酯材料切割成厚度为0.5-2mm，直径为50-100mm的荧光透明聚碳酸酯片材，并将荧光透明聚碳酸酯片材的两表面抛光； K）将上述的荧光透明聚碳酸酯片材其中一表面抛光后用激光刻蚀成光删，光栅形状为柱形、三角形、梯形，得到具有可在短波长的激发下能将短波长转换为长波长和得到折射率为1.50~1.85高折射率的特殊光学结构的LED荧光透明聚碳酸酯片材。 | C08L69/00 ¦ C08K13/02 ¦ C08K5/54 ¦ C08K5/13 ¦ C08K5/134 ¦ C08K5/526 ¦ B29B7/28 ¦ B29C35/02 ¦ B29C43/02 ¦ B29C59/16 ¦ B29B13/06 ¦ B02C17/10 ¦ H01L33/58 ¦ H01L33/50 | CN201310010522.5 | 2015-07-15
6910 | CN104170113B | 电致发光装置及其应用 | 未缴年费 | 维克森林大学 | 2013-01-11 | 2017-05-17 | 在一方面，本文描述了光电子装置。在一些实施方式中，本文描述的光电子装置包括辐射透射第一电极、第二电极、布置在第一电极和第二电极之间的发光有机层、布置在发光有机层和第一电极和/或第二电极之间的介电层、和布置在发光有机层的光路上的磷光体层，其中发光有机层包括单态发射极相和三态发射极相。 | 1.一种场致聚合物电致发光装置，包括： 辐射透射第一电极； 第二电极； 布置在所述第一电极和所述第二电极之间的发光有机层； 布置在所述发光有机层和所述第二电极之间的介电层；和 布置在所述发光有机层的光路中的磷光体层， 其中，所述磷光体层的吸收谱与所述发光有机层的发射谱至少部分重叠， 其中，所述装置的发射谱包括来自所述发光有机层的发射和来自所述磷光体层的发射，并且 其中，所述装置的发射谱显示出处于1931CIE色度图白光区域中的坐标，显示出大于80的显色指数。 | H01L51/50 ¦ H01L27/32 ¦ H01L51/00 | CN201380014450.X | 2017-05-17
6911 | CN103048893B | 一种基于导模干涉的偶氮苯聚合物表面起伏光栅光刻机 | 未缴年费 ¦ 一案双申 | 中国科学技术大学 | 2013-01-14 | 2014-12-10 | 本发明公开了一种基于导模干涉的偶氮苯聚合物表面起伏光栅光刻机，包括：激光光源，光电快门，透镜，半波片，起偏器，分束器，平面反射镜，棱镜，匹配油，玻璃基底，金属薄膜，偶氮苯聚合物薄膜，光波导参数测量仪。激光光源发出的光扩束后，经半波片，起偏器后，成为所需的偏振光，经分束镜后成为强度相等的两束，被平面反射镜反射后，以相同的导模激发角辐照到金属薄膜上，并激发多层结构中的导模，两束导模的干涉导致偶氮苯聚合物的质量迁移，从而刻写出亚波长表面起伏光栅。本发明基于导模干涉场，偶氮苯聚合物薄膜，实现了大面积亚波长表面起伏光栅的刻写，光刻时间短，工艺简单，无需显影、定影，且刻写的光栅可擦除和重构。 | 1.一种基于导模干涉的偶氮苯聚合物表面起伏光栅光刻机，其特征在于：该光刻机包括：激光光源(1)，光电快门(2)，短焦距透镜(3)，长焦距透镜(4)，半波片(5)，起偏器(6)，分束器(7)，平面反射镜A(8)，平面反射镜B(9)，棱镜(10)，匹配油(11)，玻璃基底(12)，金属薄膜(13)，偶氮苯聚合物薄膜(14)，光波导参数测量仪(15)；其中： 所述的激光光源(1)，为可见光波段或紫外波段的激光，用于激发金属薄膜(13)、偶氮苯聚合物薄膜(14)、空气多层结构中的导波模式，简称导模；所述激光光源(1)所发射的激光，经过光电快门(2)控制曝光时间，通过短焦距透镜(3)，长焦距透镜(4)扩束后，经过半波片(5)，起偏器(6)后成为具有特定偏振方向的低强度激光束，经分束器(7)分成强度相同的两束光，其中一束光经平面反射镜A(8)反射后辐照到放置在光波导参数测量仪中心的所述的棱镜(10)上，并经该棱镜(10)和所述的匹配油(11)，所述的玻璃基底(12)耦合后，辐照到所述的金属薄膜(13)上，通过光波导参数测量仪测量反射光光强曲线，并确定激发的导波模式及其对应的激发角；选取所需的用于刻写偶氮苯聚合物薄膜(14)表面起伏光栅的导波模式，将棱镜(10)，匹配油(11)，玻璃基底(12)，金属薄膜(13)，偶氮苯聚合物薄膜(14)通过光波导参数测量仪调至相应的导波模式对应的激发角后，将平面反射镜B(9)与平面反射镜A(8)关于棱镜底面的法线对称放置，以使经平面反射镜B(9)反射的激光束与平面反射镜A(8)反射的激光束具有相同的入射角，且两束光辐照在金属薄膜(13)上的光斑重合，暂时关闭光电快门(2)，并通过旋转半波片(5)使得刻写光光强能够达到最大；设置好曝光时间后，开启光电快门(2)，两束高强度激光将以相同的激发导模的入射角辐照到金属薄膜(13)上，从而激发金属薄膜(13)，偶氮苯聚合物薄膜(14)和空气多层结构中的两束导模，该两束导模的相互干涉导致偶氮苯聚合物的质量迁移，从而在金属薄膜(13)上的偶氮苯聚合物薄膜(14)层刻写出大面积亚波长氮苯聚合物表面起伏光栅，光栅的面积与扩束后的激光束光斑面积相当，光栅的周期可以通过偶氮苯聚合物薄膜的厚度和/或激发的导模来调节，所刻写的光栅可通过加热或圆偏振光辐照来擦除，进而进行重新刻写。 | G03F7/20 ¦ G02B27/09 ¦ G02B27/10 | CN201310012735.1 | 2014-12-10
6912 | CN103102439B | 晶态单体的光聚合及其降低体积收缩的应用 | 未缴年费 | 北京化工大学 | 2013-01-15 | 2015-12-02 | 晶态单体的光聚合属于光聚合方法领域，这是一种新型的光聚合方法。这种新方法，打破了光聚合只能是由液态到固态的传统观念，证明了固态单体也能进行光聚合反应生成聚合物。由于晶态单体结构的紧凑规整性，以及形成的聚合物与单体结构相似，晶态光聚合的体积收缩率会降低。本发明的长链（甲基）丙烯酸酯类，乙烯酯类和乙烯基醚类单体在聚合温度下是晶体，聚合后形成梳状聚合物，也是晶态的。聚合过程的体积收缩比其液态聚合的体积收缩小。本发明介绍的新方法可尝试用在其他单体的光聚合上，为光聚合开创了一个新领域。聚合过程体积收缩较小，可被广泛应用与低温光刻及图案化等方面。 | 1.晶态单体的光聚合的方法，其特征在于：所用单体和所得聚合物的通式如 其中m值代表聚合程度、是一不确定值；n＝11,13,15或17； 单体进行自由基光聚合或阳离子光聚合；引发剂为自由基光引发剂，或引发剂为阳离子光引发剂及光敏剂；自由基光引发剂为苯乙酮类光引发剂、苯偶酰类光引发剂或酰基磷氧类光引发剂；阳离子光引发剂为二芳基碘鎓盐或三芳基硫鎓盐；以及光敏剂为芘、萘、噻吩、硫杂蒽酮或蒽类。 | C08F116/18 ¦ C08F120/18 ¦ C08F118/10 ¦ C08F2/50 ¦ G03F7/004 | CN201310014725.1 | 2015-12-02
6913 | CN104221176B | 用于微电子和光电子器件及其组件的热氧化稳定的、侧链聚醚官能化的聚降冰片烯 | 未缴年费 ¦ 权利转移 | 住友电木株式会社 | 2013-01-15 | 2017-03-01 | 本发明涉及一种聚降冰片烯(PNB)组合物实施方案，其对于形成微电子和/或光电子器件及其组件是有用的，本发明更具体涉及一种包含具有降冰片烯型重复单元的PNB的组合物，该降冰片烯型重复单元是聚醚官能化的，其中，该组合物以及由其形成的微电子和/或光电子器件的该PNB可抵抗所述聚醚官能的热氧化性的链降解。 | 1.一种微电子或者光电子器件，其包含重新分配层(RDL)结构、芯片堆栈结构、CMOS图像传感器坝结构中的一种或多种，其中，所述结构进一步包含正型可自成像的组合物，其含有具有衍生自根据式A的降冰片烯型单体的重复单元的热氧化稳定化的聚合物、以及包含一种或多种酚类抗氧化剂和一种或多种二芳基胺增效剂的复合添加剂， 其中s选自0至3，t为2，u是1至3中的整数以及R5选自甲基、乙基、正丙基或者异丙基， 所述一种或多种酚类抗氧化剂选自：2,2’-((2-羟基-5-甲基-1,3-亚苯基)二(亚甲基))二(4-甲基酚)，6,6’-亚甲基二(2-(2-羟基-5-甲基苄基)-4-甲基酚)、6,6’-(2-羟基-5-甲基-1,3-亚苯基)二(亚甲基)二(2-(2-羟基-5-甲基苄基)-4-甲基酚)、6,6’-亚甲基二(2-(2-羟基-3,5-二甲基苄基)-4-甲基酚)和6,6’-(2-羟基-5-甲基-1,3-亚苯基)二(亚甲基)二(2,4-二甲基酚)； 所述一种或多种二芳基胺增效剂选自：N,N’-二-2-萘基-对亚苯基二胺、二(4-(叔丁基)苯基)胺、二(4-(2-苯基丙-2-基)苯基)胺、双(4-(2,4,4-三甲基戊烷-2-基)苯基)胺和二(4-(2,4,4-三甲基戊基)苯基)胺；且 其中所述抗氧化剂和胺增效剂中的每个以每一百份所述聚合物为3－10份的量存在。 | H01L51/00 ¦ C08F232/08 ¦ G03F7/004 ¦ G03F7/038 ¦ G03F7/039 ¦ C09J7/22 ¦ C09J7/35 | CN201380005733.8 | 2017-03-01
6914 | CN103066209B | 一种太阳电池及其制备方法 | 未缴年费 | 陈卫兵 | 2013-01-15 | 2015-08-26 | 本发明属于光电器件领域，具体提供了一种具有新型有源层的太阳电池及其制备方法。该太阳电池包括玻璃衬底层（1）和在玻璃衬底层（1）上依次贴合的阳极层（2）、阳极缓冲层（3）、有源层（4）、阴极界面层（5）和阴极层（6），所述有源层（4）由垂直于玻璃衬底层（1）排列的多个給体材料层（8）和多个受体材料层（7）组成，该給体材料层（8）和受体材料层（7）交替贴合，且一个給体材料层（8）和与其贴合的一个受体材料层（7）的厚度a（9）小于等于200nm。该太阳电池的有源层结构，使得光生激子能就近扩散到D/A界面分解为电子和空穴，提高激子分解效率；同时提高载流子迁移率。 | 1.一种太阳电池的制备方法，在涂有ITO阳极层的玻璃衬底上依次涂上阳极缓冲层，有源层，阴极界面层和阴极层，其特征是，其中有源层的制备包括以下步骤： （1）配制有源层混合液：首先将给体材料和受体材料分别在同一种有机溶剂中超声溶解，当给体材料完全溶解时将两者混合，再超声3-5分钟，得有源层混合液，其中给体材料和受体材料在有源层混合液中的浓度分别为14 mg/ml-16 mg/ml； （2）将上述有源层混合液涂膜在太阳电池的阳极缓冲层上，涂膜厚度为90nm-110nm，即可； 所述有源层（4）由垂直于玻璃衬底层（1）排列的多个给体材料层（8）和多个受体材料层（7）组成，该给体材料层（8）和受体材料层（7）交替贴合，且一个给体材料层（8）和与其贴合的一个受体材料层（7）的厚度（9）之和小于等于200nm，整个有源层（4）的厚度（10）为90nm-110nm。 | H01L51/42 ¦ H01L51/48 | CN201310013468.X | 2015-08-26
6915 | CN103072940B | 一种基于蓝光激光直写的金属微结构加工方法 | 未缴年费 | 中国计量大学 | 2013-01-15 | 2016-04-27 | 本发明公开了一种基于蓝光激光直写的金属微结构加工方法，它是将蓝光激光器输出的激光光束聚焦到银盐感光薄膜上，并对银盐感光薄膜进行二维扫描直写曝光得到由银线构成的金属微结构图形，然后对银盐感光薄膜进行清洗。本发明可在曝光中即可直接一步生成银线，大大减少了加工环节。本发明方法具有工艺简单，设备成本低和加工成本低的特点，可方便地更改所加工金属微结构的参数，适用于微波波段和太赫兹波段超材料的加工。 | 1.一种基于蓝光激光直写的金属微结构加工方法，其特征在于：将蓝光激光器输出的激光光束聚焦到银盐感光薄膜上，并对所述银盐感光薄膜进行二维扫描直写曝光得到由银线构成的金属微结构图形，然后对银盐感光薄膜进行清洗；所述银盐感光薄膜是由银盐和催化成膜剂的混合溶液均匀涂布在非金属基片上进行干燥而成。 | B81C1/00 ¦ G03F7/20 | CN201310012614.7 | 2016-04-27
6916 | CN103928620B | 一种有机电致发光器件 | 未缴年费 ¦ 权利转移 | 国网山东省电力公司德州供电公司 ¦ 国家电网有限公司 | 2013-01-16 | 2016-11-23 | 本发明公开了一种有机电致发光器件，包括依次层叠的导电阳极、空穴注入层、空穴传输层、发光层、电子传输层、电子注入层和阴极，所述空穴注入层的材质为负载有醋酸锌和醋酸钙的活性炭。本发明还公开了该有机电致发光器件的制备方法。本发明将负载有醋酸锌和醋酸钙的活性炭作为空穴注入层的材质，醋酸锌和醋酸钙中的锌离子和钙离子可使活性炭的比表面积增大，有利于空穴的传输，并且锌离子和钙离子的存在可使活性炭堆叠得更紧密，形成致密的薄膜，避免薄膜缺陷的存在，提高了有机电致发光器件的出光效率和发光效率。 | 1.一种有机电致发光器件，其特征在于，包括依次层叠的导电阳极、空穴注入层、空穴传输层、发光层、电子传输层、电子注入层和阴极，所述空穴注入层的材质为负载有醋酸锌和醋酸钙的活性炭。 | H01L51/50 ¦ H01L51/54 ¦ H01L51/56 | CN201310015375.0 | 2016-11-23
6917 | CN103928636B | 一种有机电致发光器件的制备方法 | 未缴年费 ¦ 权利转移 | 国网山东省电力公司烟台市蓬莱区供电公司 | 2013-01-16 | 2016-06-22 | 本发明公开了一种有机电致发光器件，包括依次层叠的导电阳极、空穴掺杂层、发光层、电子传输层、电子注入层和阴极，所述空穴掺杂层的材质为表面包覆有氧化锌颗粒的金属氧化物。本发明还公开了该有机电致发光器件的制备方法。本发明空穴掺杂层既具有空穴注入能力又具有空穴传输能力，可有效提高空穴与电子的复合几率，同时提高了有机电致发光器件的发光效率。 | 1.一种有机电致发光器件的制备方法，其特征在于，包括以下操作步骤： 提供所需尺寸的导电阳极，清洗后干燥； 在导电阳极上蒸镀空穴掺杂层，所述空穴掺杂层的材质为表面包覆有氧化锌颗粒的金属氧化物，所述空穴掺杂层的制备方法为：将金属氧化物放入醋酸锌溶液中，浸泡30～120min，得到悬浮溶液，所述悬浮溶液中醋酸锌与金属氧化物的质量比为0.02～0.6∶1，将悬浮溶液烘干后，于300～500℃煅烧15～60min，得到表面包覆有氧化锌颗粒的金属氧化物；然后通过真空镀膜系统将所述表面包覆有氧化锌颗粒的金属氧化物蒸镀在导电阳极上，得到空穴掺杂层；所述氧化锌颗粒的粒径为10～50nm，所述金属氧化物为三氧化钼、三氧化钨或五氧化二钒； 在空穴掺杂层表面上依次蒸镀制备发光层、电子传输层、电子注入层和阴极，得到所述有机电致发光器件。 | H01L51/54 ¦ H01L51/50 ¦ H01L51/56 | CN201310015374.6 | 2016-06-22
6918 | CN103928622B | 一种有机电致发光器件 | 未缴年费 ¦ 权利转移 | 国家电网有限公司 ¦ 国网山东省电力公司鱼台县供电公司 | 2013-01-16 | 2016-07-06 | 本发明提供一种有机电致发光器件及其制备方法，所述有机电致发光器件包括依次层叠的导电阳极基底、空穴注入层、空穴传输层、发光层、电子传输层、电子注入层和阴极，所述空穴注入层的材质为铼的氧化物与氧化锌的混合物，空穴注入层中还含有粘结剂聚四氟乙烯，所述空穴注入层具有纳米网状结构，所述纳米网状结构的孔径为100nm～150nm。本发明的有机电致发光器件的空穴传输层由铼的氧化物、偶氮类物质、氧化锌及聚四氟乙烯混合制备，粘结剂聚四氟乙烯可提高空穴注入层与相邻层之间的粘结性，偶氮类物质分解使空穴注入层形成纳米网状结构，可提高空穴传输速率及器件的光电转换效率，制备方法简单，应用前景广阔。 | 1.一种有机电致发光器件，其特征在于，包括依次层叠的导电阳极基底、空穴注入层、空穴传输层、发光层、电子传输层、电子注入层和阴极，所述空穴注入层的材质为铼的氧化物与氧化锌的混合物，空穴注入层中还含有粘结剂聚四氟乙烯，所述空穴注入层具有纳米网状结构，所述纳米网状结构的孔径为100nm～150nm；所述铼的氧化物为二氧化铼、七氧化二铼、三氧化二铼或氧化二铼。 | H01L51/50 ¦ H01L51/56 | CN201310015389.2 | 2016-07-06
6919 | CN103928633B | 一种有机电致发光器件的制备方法 | 未缴年费 ¦ 权利转移 | 国网山东省电力公司莒县供电公司 ¦ 国家电网有限公司 | 2013-01-16 | 2016-08-03 | 本发明提供一种有机电致发光器件及其制备方法，所述有机电致发光器件包括依次层叠的导电阳极基底、空穴注入层、空穴传输层、发光层、电子传输层、电子注入层和阴极，所述空穴注入层的材质为聚3,4‑二氧乙烯噻吩和聚苯磺酸盐的混合物，所述空穴传输层具有纳米网状结构，所述纳米网状结构的孔径为100nm～150nm。本发明提供的有机电致发光器件通过制备及除去偶氮类物质为材质的辅助层，增大空穴注入层与空穴传输层的接触面积，并使注入层中的聚合物与传输层中的小分子间存在一定程度的交联，有利于空穴的注入与传输，使空穴传输速率及器件的发光效率提高，制备方法简单，应用前景广阔。 | 1.一种有机电致发光器件的制备方法，其特征在于，包括以下操作步骤： 将导电阳极基底清洁后，在导电阳极基底上旋涂制备空穴注入层，所述空穴注入层的材质为聚3，4-二氧乙烯噻吩和聚苯磺酸盐； 在空穴注入层上旋涂偶氮类物质的溶液，得到辅助层，然后旋涂空穴传输材料的溶液，得到空穴传输旋涂层，于50～200℃进行退火处理5～30min，得到空穴传输层，所述偶氮类物质为偶氮二异丁脒盐酸盐、偶氮二异丁咪唑啉盐酸盐或偶氮异丁氰基甲酰胺，所述空穴传输材料为1，1-二[4-[N，N′-二(p-甲苯基)氨基]苯基]环己烷、4，4′，4″-三(咔唑-9-基)三苯胺或N，N′-(1-萘基)-N，N′-二苯基-4，4′-联苯二胺；所述空穴传输层具有纳米网状结构，纳米网状结构的孔径为100nm～150nm； 然后在空穴传输层上依次蒸镀制备发光层、电子传输层、电子注入层和阴极，得到有机电致发光器件。 | H01L51/52 ¦ H01L51/54 ¦ H01L51/56 | CN201310016241.0 | 2016-08-03
6920 | TWI591095B | 單體、聚合物及有機電子器件 | 未缴年费 | 剑桥显示技术有限公司 ¦ 住友化学株式会社 | 2013-01-16 | 2017-07-11 | 本發明提供一種有機電子器件，其包含陽極、陰極、位於該陽極與該陰極之間之半導電層及位於該陽極與該半導電層之間之電洞傳輸層，該電洞傳輸層包含含有式(I)之重複單元及一或多個共重複單元之共聚物： 其中：Ar1在每次出現時獨立地代表可未經取代或經一或多個取代基取代之稠合芳基或稠合雜芳基；Ar2代表可未經取代或經一或多個取代基取代之芳基或雜芳基；R在每次出現時獨立地代表取代基；且m係1或2，較佳係1；且每一Ar1係直接結合至共重複單元之芳族或雜芳族基團。 | 1.一種有機電子器件，其包含陽極、陰極、位於該陽極與該陰極之間之半導電層、及位於該陽極與該半導電層之間之電洞傳輸層，該電洞傳輸層包含含有式(I)之重複單元及一或多個共重複單元之共聚物：其中：Ar 1 在每次出現時獨立地代表可未經取代或經一或多個取代基取代之稠合芳基或稠合雜芳基；Ar 2 代表可未經取代或經一或多個取代基取代之芳基或雜芳基；R在每次出現時獨立地代表可未經取代或經一或多個取代基取代之芳基或雜芳基；且m係1或2；每一Ar 1 係直接結合至共重複單元之芳族或雜芳族基團；且式(I)之重複單元佔該聚合物之重複單元1至75莫耳%。 | C08G73/02 ¦ C09K11/06 ¦ H01L51/50 | TW102101678 | 2017-07-11
6921 | CN103105740B | 基于固体液体组合靶材的极紫外光源产生装置及光源系统 | 未缴年费 | 华中科技大学 | 2013-01-16 | 2015-03-18 | 本发明公开了一种极紫外光源产生装置，包括聚焦透镜、电机、轴承、温度控制器、液体靶材、器皿和固体靶材；固体靶材位于聚焦透镜的焦平面上，器皿用于放置液体靶材，器皿位于固体靶材的下方，固体靶材部分浸入液体靶材中；温度控制器用于给器皿中的液体靶材加热使之保持液态；轴承位于固体靶材的中心，电机与轴承相连，电机用于驱动固体靶材绕轴承转动，固体靶材转动时粘附液体靶材；工作时，激光光束通过聚焦透镜聚焦后轰击粘附在所述固体靶材上方的液体靶材，激光与液体靶材相互作用产生等离子体，等离子体辐射出极紫外光。本发明能够极大的消除碎屑对反射镜以及其他光学元件的污染；能提高其产生EUV的稳定性；成本低；技术实现容易。 | 1.一种极紫外光源产生装置，其特征在于，包括聚焦透镜、电机、轴承、温度控制器、液体靶材、器皿和固体靶材； 所述固体靶材位于所述聚焦透镜的焦平面上，所述器皿用于放置所述液体靶材，所述器皿位于所述固体靶材的下方，所述固体靶材部分浸入所述液体靶材中；温度控制器用于给所述器皿中的液体靶材加热使之保持液态；轴承位于所述固体靶材的中心，所述电机与所述轴承相连，所述电机用于驱动所述固体靶材绕所述轴承转动，所述固体靶材转动时粘附液体靶材； 工作时，激光光束通过聚焦透镜聚焦后轰击粘附在所述固体靶材上方的液体靶材，激光与液体靶材相互作用产生等离子体，等离子体辐射出极紫外光。 | G03F7/20 | CN201310015937.1 | 2015-03-18
6922 | CN103936963B | 含并三噻吩-苯并二(苯并噻二唑)共聚合物及其制备方法和应用 | 未缴年费 | 海洋王照明科技股份有限公司 ¦ 深圳市海洋王照明技术有限公司 ¦ 深圳市海洋王照明工程有限公司 | 2013-01-17 | 2016-04-13 | 一种含并三噻吩-苯并二(苯并噻二唑)共聚物，具有如下结构式：；其中，R1、R2为C1~C20的烷基，R3、R4为H或C1~C20的烷基，n为1~100的整数。上述含并三噻吩-苯并二(苯并噻二唑)共聚物的能隙较窄。本发明还提供一种含并三噻吩-苯并二(苯并噻二唑)共聚物的制备方法、使用该含并三噻吩-苯并二(苯并噻二唑)共聚物的太阳能电池器件及有机电致发光器件。 | 1.一种含并三噻吩-苯并二(苯并噻二唑)共聚物，其特征在于，具有如下结构式： 其中，R1、R2为C1～C20的烷基，R3、R4为H或C1～C20的烷基；n为1～100的整数。 | C08G61/12 ¦ C07D519/00 ¦ H01L51/54 | CN201310017518.1 | 2016-04-13
6923 | CN103076655B | 可调光衰减波分复用器 | 未缴年费 | 珠海保税区光联通讯技术有限公司 | 2013-01-17 | 2016-06-29 | 本发明提供一种可调光衰减波分复用器，包括可调光衰减器以及波分复用器，可调光衰减器具有一个或二个输入端口，并设有一个输出端口，波分复用器的数量与可调光衰减器的输入端口的数量相等，且每一波分复用器与一个输入端口对应，每一波分复用器具有多个信道输入端口以及一个信道输出端口，该信道输出端口向波分复用器对应的输入端口输出信号。本发明提供的可调光衰减波分复用器结构简单，且器件的封装难度小。 | 1.可调光衰减波分复用器，其特征在于：包括 可调光衰减器，具有一个输入端口，并设有一个输出端口； 一个波分复用器，所述波分复用器具有多个信道输入端口以及一个信道输出端口，所述信道输出端口向所述可调光衰减器的输入端口输出信号；所述可调光衰减器具有位于所述输入端口出射端的第一色散器件，所述第一色散器件的出射端设有第一聚焦透镜，所述第一聚焦透镜的焦平面上设有信道衰减调节模块，所述信道衰减调节模块具有多个调节单元；所述信道衰减调节模块的出射端设有第二聚焦透镜，所述第二聚焦透镜的焦平面上设有第二色散器件，所述输出端口位于所述第二色散器件的出射端。 | G02B6/293 ¦ G02B6/32 ¦ G02B6/26 ¦ H04J14/02 | CN201310017960.4 | 2016-06-29
6924 | CN103936965B | 含联二噻吩-苯并二(苯并噻二唑)共聚物及其制备方法和应用 | 未缴年费 | 海洋王照明科技股份有限公司 ¦ 深圳市海洋王照明技术有限公司 ¦ 深圳市海洋王照明工程有限公司 | 2013-01-17 | 2016-04-13 | 一种含联二噻吩-苯并二(苯并噻二唑)共聚物，具有如下结构式：其中，R1、R2为C1~C20的烷基，R3、R4为H或C1~C20的烷基，n为1~100的整数。上述含联二噻吩-苯并二(苯并噻二唑)共聚物的能隙较窄。本发明还提供一种含联二噻吩-苯并二(苯并噻二唑)共聚物的制备方法、使用该含联二噻吩-苯并二(苯并噻二唑)共聚物的太阳能电池器件及有机电致发光器件。 | 1.一种含联二噻吩-苯并二(苯并噻二唑)共聚物，其特征在于，具有如下结构式： 其中，R1、R2为C1～C20的烷基，R3、R4为H或C1～C20的烷基；n为1～100的整数。 | C08G61/12 ¦ H01L51/46 ¦ H01L51/54 ¦ C07D513/04 ¦ C07D519/00 | CN201310017669.7 | 2016-04-13
6925 | CN103936966B | 含3,6-咔唑-苯并二(苯并噻二唑)共聚物及其制备方法和应用 | 未缴年费 | 海洋王照明科技股份有限公司 ¦ 深圳市海洋王照明技术有限公司 ¦ 深圳市海洋王照明工程有限公司 | 2013-01-17 | 2016-04-13 | 本发明提供一种含3,6-咔唑-苯并二(苯并噻二唑)共聚物及其制备方法和应用。一种含3,6-咔唑-苯并二(苯并噻二唑)共聚物，具有如下结构式：其中，R1、R2、R3为C1~C20的烷基，n为1~100的整数。上述含3,6-咔唑-苯并二(苯并噻二唑)共聚物的能隙较窄。 | 1.一种含3,6-咔唑-苯并二(苯并噻二唑)共聚物，其特征在于，具有如下结构式： P: 其中，R1、R2、R3为C1～C20的烷基；n为1～100的整数。 | C08G61/12 ¦ C07D513/04 ¦ C07D519/00 ¦ H01L51/46 ¦ H01L51/54 | CN201310017670.X | 2016-04-13
6926 | CN104040245B | 光源系统 | 未缴年费 | 奥林巴斯株式会社 | 2013-01-17 | 2016-02-17 | 光源系统(10)具有：中继适配器(100)，机械地连接于第一光源模块(20a)、第一照射模块(60a)、第二光源模块(20b)和第二照射模块(60b)；第一连接机构，将第一光源模块(20a)与中继适配器(100)连接；以及第二连接机构，将第二光源模块(20b)与中继适配器(100)连接。第一照射模块(60a)和第二照射模块(60b)在中继适配器(100)的同一面上以可更换的方式与中继适配器(100)连接。 | 1.一种光源系统，其中， 所述光源系统具备： 第一光源模块，出射第一光源光； 第二光源模块，出射第二光源光； 第一照射模块，通过接受所述第一光源光来发挥功能； 第二照射模块，通过接受所述第二光源光来发挥功能； 中继适配器，使所述第一光源模块与所述第一照射模块相互光学地连接，使所述第二光源模块与所述第二照射模块相互光学地连接，使所述第一照射模块或者所述第二照射模块与所述第一光源模块和所述第二光源模块机械地连接； 第一连接机构，将所述第一光源模块与所述中继适配器相互连接；以及 第二连接机构，将所述第二光源模块与所述中继适配器相互连接； 所述中继适配器具有： 第一导光构件，将所述第一光源模块与所述第一照射模块相互光学地连接，从所述第一光源模块向所述第一照射模块引导所述第一光源光；以及 第二导光构件，将所述第二光源模块与所述第二照射模块相互光学地连接，从所述第二光源模块向所述第二照射模块引导所述第二光源光； 所述第一照射模块和所述第二照射模块在所述中继适配器的同一面上以能够更换的方式与所述中继适配器连接。 | F21S2/00 ¦ F21V8/00 ¦ H01L33/00 ¦ F21Y115/10 ¦ F21Y101/00 | CN201380004976.X | 2016-02-17
6927 | CN103936964B | 含1,8-咔唑-苯并二(苯并噻二唑)共聚物及其制备方法和应用 | 未缴年费 | 海洋王照明科技股份有限公司 ¦ 深圳市海洋王照明技术有限公司 ¦ 深圳市海洋王照明工程有限公司 | 2013-01-17 | 2016-02-10 | 本发明提供一种含1,8-咔唑-苯并二(苯并噻二唑)共聚物及其制备方法和应用。一种含1,8-咔唑-苯并二(苯并噻二唑)共聚物，具有如下结构式：其中，R1、R2、R3为C1~C20的烷基，n为1~100的整数。上述含1,8-咔唑-苯并二(苯并噻二唑)共聚物的能隙较窄。 | 1.一种含1,8-咔唑-苯并二(苯并噻二唑)共聚物，其特征在于，具有如下结构式： 其中，R1、R2、R3为C1~C20的烷基；n为1~100的整数。 | C08G61/12 ¦ C07D513/04 ¦ C07D519/00 ¦ H01L51/46 ¦ H01L51/54 | CN201310017520.9 | 2016-02-10
6928 | CN103022328B | 太阳模拟器光源及其实现方法 | 未缴年费 ¦ 权利转移 | 中国科学院上海高等研究院 | 2013-01-17 | 2016-06-01 | 本发明提供一种太阳模拟器光源及其实现方法，至少包括基板、第一发光组件及滤光片，其中，所述第一发光组件包括第一种LED芯片、第一种封装体及填充在所述第一种封装体内的与所述第一种LED芯片相对应的荧光粉。本发明以LED芯片电致发光结合荧光粉光致发光技术，选择合适的LED芯片类型与宽光谱荧光粉进行合理的搭配，使LED芯片发出的光在激发荧光粉的同时与之组合起来形成连续的宽光谱光源，而后经过滤光片进行光谱筛选，获得与所需应用匹配良好的连续的太阳模拟器光源，使其在太阳连续光谱的准确模拟、以及宽光谱近红外光源的实现等方面都有广泛的应用。 | 1.一种太阳模拟器光源的实现方法，其特征在于，采用第一种LED芯片发光激发荧光粉，由荧光粉发出不同波长的光，然后对所述荧光粉发出的不同波长的光的光谱进行筛选，将筛选后的光合成并输出；所述荧光粉至少包括第一类荧光粉，所述第一类荧光粉为红外荧光粉。 | H01L33/50 ¦ H01L33/58 ¦ H01L25/075 ¦ F21S2/00 ¦ F21Y115/10 | CN201310017975.0 | 2016-06-01
6929 | TWI483003B | 微球透鏡與其陣列的製造方法 | 未缴年费 | 国立中兴大学 | 2013-01-18 | 2015-05-01 | 一種微球透鏡與其陣列的製造方法，首先於基板上沉積一層親水性較高之一第一金屬層，再利用黃光微影技術於基板上形成之單一微圓柱光組或微圓柱光阻陣列，然後再將親水性較低之一第二金屬層沉積覆蓋於其上，之後利用舉離(Lift-off)法去除光阻，以形成金屬膜之單一微圓孔洞(Micro-hole)或微圓孔洞陣列，爾後利用黃光微影技術於該單一微圓孔洞或微圓孔洞陣列置入透鏡材料，且進行熱融回流(Thermal Reflow)，藉由沉積之金屬層與基板親水性的差異及利用金屬膜之單一微孔洞或微圓孔洞陣列訂出熱熔擴散範圍，得以將柱形光阻轉換成球形之微球透鏡或微球透鏡陣列。 | 1.一種微球透鏡與其陣列的製造方法，包括：(a)提供一基板；(b)沉積第一金屬層：於該基板的頂面沉積親水性較高之一第一金屬層；(c)形成微圓柱光阻：於該第一金屬層的頂面塗佈一層光敏高分子材料，然後以黃光微影成型技術使該光敏高分子材料於該第一金屬層的頂面形成單一微圓柱光阻或微圓柱光阻陣列；(d)沉積第二金屬層：於該第一金屬層及該單一微圓柱光阻或微圓柱光阻陣列的頂面沉積親水性較低之第二金屬層；(e)形成微圓孔洞：移除該單一微圓柱光阻或微圓柱光組陣列及其頂面之第二金屬層，使於該第一金屬層頂面之第二金屬層形成貫通到該第一金屬層之單一微圓孔洞或微圓孔洞陣列；(f)形成微圓柱透鏡：於該第二金屬層的頂面及該單一微圓孔洞或微圓孔洞陣列上塗佈一層透鏡材料，然後再以黃光微影成型技術使該透鏡材料於該單一微圓孔洞或微圓孔洞陣列中形成單一微圓柱透鏡或微圓柱透鏡陣列；(g)熱融：熱融該單一微圓柱透鏡或微圓柱透鏡陣列；以及(h)冷卻固化成型：使熱融後之透鏡材料冷卻固化成型為單一微球透鏡或微球透鏡陣列。 | G02B3/00 ¦ G03F7/20 | TW102101962 | 2015-05-01
6930 | CN103149804B | 一种基于径向偏振激光驱动的极紫外光源产生装置及方法 | 未缴年费 | 华中科技大学 | 2013-01-22 | 2015-03-04 | 本发明公开了一种基于径向偏振激光驱动的极紫外光源产生装置及方法，包括径向偏振脉冲激光器、激光放大器、收集镜和液滴发生器；径向偏振脉冲激光器输出低功率高重复率的径向偏振脉冲激光，激光放大器将低功率高重复率的径向偏振脉冲激光进行放大后输出高功率高重复率的径向偏振脉冲激光；高功率高重复率的径向偏振脉冲激光经过聚焦后照射液滴并产生极紫外光。本发明使用径向偏振激光经聚焦后在焦点处具有纵向场分量，纵向场分量所携带的能量不会传播，被Sn吸收后有利于激发到高价态的离子，有效辐射出13.5nm的EUV；同时径向偏振激光束在聚焦时可获得更小的聚焦光斑，聚焦的光斑越小，激光的能量密度越高，产生更强能量的EUV辐射。 | 1.一种基于径向偏振激光驱动的极紫外光源产生装置，其特征在于，包括径向偏振脉冲激光器、激光放大器、收集镜和液滴发生器；所述径向偏振脉冲激光器输出低功率高重复率的径向偏振脉冲激光，激光放大器将低功率高重复率的径向偏振脉冲激光进行放大后输出高功率高重复率的径向偏振脉冲激光；液体发生器用于产生液滴，所述高功率高重复率的径向偏振脉冲激光经过聚焦后照射所述液滴并产生极紫外光； 所述径向偏振脉冲激光器包括激光管，W锥形镜，平面输出镜和放电电极； 所述放电电极将高压加在激光管的两端并使得所述激光管输出激光；所述W锥形镜和平面输出镜构成谐振腔，所述W锥形镜用于选择径向偏振光束，平面输出镜用于输出径向偏振脉冲激光。 | G03F7/20 | CN201310022423.9 | 2015-03-04
6931 | CN104205360B | 涂层从金属层的选择性去除及其在太阳能电池上的应用 | 未缴年费 | 泰特拉桑有限公司 | 2013-01-23 | 2017-02-22 | 一种在衬底上形成金属膜图案的方法和生成的结构，包括：在衬底上形成金属膜图案；在衬底表面和金属膜图案上淀积涂层；采用激光辐射去除金属膜图案上的涂层。衬底和涂层并不与激光辐射显著地相互作用，并且激光辐射与金属膜图案和涂层相互作用，导致金属膜图案上的涂层去除。本发明提供一种形成用于太阳能电池的被介电涂层包围的金属图案的技术，在该太阳能电池中，介电涂层可用作前表面上的抗反射涂层、后表面上的内反射器，并且可进一步用作后续的在任一意表面上的金属图案电镀的介电阻挡层。 | 1.一种在衬底上形成金属膜图案的方法，包括： 在衬底上形成金属膜图案； 在衬底表面和金属膜图案上淀积涂层； 采用激光辐射曝光区而去除金属膜图案上的涂层，曝光区包括金属膜图案上的涂层和衬底上的从金属膜图案偏离开的涂层，所述去除包括对所述激光辐射采用激光辐射参数以使得激光辐射与曝光区中的金属膜图案的金属相互作用，而不与曝光区中的从金属膜图案偏离开的涂层或衬底实质地相互作用，以引起金属膜图案中的金属部分地烧蚀并且去除或破坏部分地烧蚀的金属膜图案上的涂层，同时留下曝光区中的从金属膜图案偏离开的衬底上的涂层。 | H01L31/18 ¦ H01L31/0224 ¦ H01L31/0216 | CN201380008602.5 | 2017-02-22
6932 | CN103117287B | 非制冷薄膜型红外焦平面阵列探测器结构及其制备方法 | 未缴年费 | 四川大学 | 2013-01-25 | 2015-09-16 | 非制冷薄膜型红外焦平面阵列探测器结构，包括含读出电路的第一基片，含热隔离微桥阵列和敏感元阵列的第二基片，所述第一基片与第二基片键合成一体，所述热隔离微桥阵列中的各热隔离微桥单元以刻蚀后的第二基片为桥墩，以与所述桥墩顶面紧密结合的支撑层为桥面；各热隔离微桥单元的桥面上均设置有敏感元阵列，各敏感元阵列通过引线电极与第一基片上对应的读出电路实现电连接。制备方法：第一基片键合面图形的制备；支撑层制备；敏感元阵列的制备；第二基片正面保护；热隔离微桥阵列的制备；第一基片与第二基片的键合；除去第二基片的正面保护层；敏感元电极读出电路电极的连接。 | 1.非制冷薄膜型红外焦平面阵列探测器结构，包括含读出电路的第一基片(1)，其特征在于还包括含热隔离微桥阵列和敏感元阵列的第二基片(2)，所述第一基片(1)与第二基片(2)键合成一体，所述热隔离微桥阵列中的各热隔离微桥单元以刻蚀后的第二基片(2)为桥墩，以与所述桥墩顶面紧密结合的支撑层(3)为桥面，各热隔离微桥单元的空气隙(11)厚度与第二基片的厚度相同；各热隔离微桥单元的桥面上均设置有敏感元阵列，各敏感元阵列的敏感元分别通过引线电极与第一基片上对应的读出电路实现电连接； 所述第二基片(2)的刻蚀是在第二基片背面采用干法刻蚀技术刻蚀微桥图形，刻蚀深度到达其正面的支撑层(3)； 所述敏感元由下电极(4)、敏感层(5)、上电极(6)和上下电极隔离层(7)构成，敏感层(5)为(1-x)Pb(Sc1/2Ta1/2)O3-xPbTiO3(PSTT(x))、Pb1-xLax(ZryTi1-y)O3(PLZT)、PbTiO3(PT)、PbTiZrO3(PZT)、Pb1-xLaxTiO3(PLT)、Ba1-xSrxTiO3(BST)、BST/LNO、PT/PbO、PZT/PbO、PLT/PbO、PLZT/PbO或PSST/PbO材料的单层或多层薄膜，或是上述多种材料的多层膜。 | H01L27/144 ¦ G01J5/20 ¦ H01L31/18 | CN201310030429.0 | 2015-09-16
6933 | CN103045014B | 自干感光抗酸蚀抗电镀油墨及其制备方法 | 未缴年费 | 深圳万佳原精化科技股份有限公司 | 2013-01-25 | 2015-01-14 | 本发明公开自干感光抗酸蚀抗电镀油墨及其制备方法，自干感光抗酸蚀抗电镀油墨按照重量份数包括以下组分：50-80份碱溶性光敏树脂、0-5份涂料用纤维素、2-10份活性稀释剂、2-8份光敏剂、10-40份填料、0.5-1份颜料、5-15份溶剂和0.5-3份助剂，所述碱性光敏树脂按照重量份数由以下组分制成：40-60份由20-30份醋酸丁酯、0-30份甲基异丁基酮、0-20份甲苯和0-20份丙二醇甲醚醋酸酯组成的混合物、25-40份苯乙烯-马来酸酐树脂、15-20份丙烯酸类单体、0.1-1.0份催化剂和0.1-1.0份阻聚剂。本发明的自干感光抗酸蚀抗电镀油墨不需要烘烤、稀释后自然干燥、节能、可抗酸、抗电镀且喷涂自干后形成的涂膜附着力好、硬度高、显影快、图像清晰、耐酸蚀。 | 1.自干感光抗酸蚀抗电镀油墨，其特征在于：按照重量份数包括以下组分：50-80份的碱溶性光敏树脂、0-5份的涂料用纤维素、2-10份的活性稀释剂、2-8份的光敏剂、10-40份的填料、0.5-1份的颜料、5-15份的溶剂和0.5-3份的助剂，其中，所述碱溶性光敏树脂按照重量份数由以下组分制成：按照重量份数40-60份由20-30份醋酸丁酯、0-30份甲基异丁基酮、0-20份甲苯和0-20份丙二醇甲醚醋酸酯组成的混合物、25-40份苯乙烯-马来酸酐树脂、15-20份丙烯酸类单体、0.1-1.0份的催化剂和0.1-1.0份的阻聚剂；所述活性稀释剂为三丙二醇二丙烯酸酯、1，6-己二醇二丙烯酸酯、三羟甲基丙烷三丙烯酸酯、乙氧化三羟甲基丙烷三丙烯酸酯、季戊四醇四丙烯酸酯中至少一种。 | C09D11/107 ¦ G03F7/027 ¦ G03F7/004 ¦ C09D11/101 | CN201310031967.1 | 2015-01-14
6934 | CN103045015B | 液态感光成像碱显影抗阳极氧化油墨及其制备方法 | 未缴年费 | 深圳万佳原精化科技股份有限公司 | 2013-01-25 | 2016-05-11 | 本发明公开液态感光成像碱显影抗阳极氧化油墨及其制备方法，液态感光成像碱显影抗阳极氧化油墨按照重量份数包括：光敏树脂30-50份、环氧丙烯酸酯树脂5-15份、活性稀释剂10-20份、溶剂5-15份、光引发剂1-10份、助剂1-3份、填料20-40份和颜料0.5-0.8份，所述碱溶性光敏树脂由以下原料制成：35-50份环氧树脂，20-40份DBE，15-20份丙烯酸，8-15份马来酸酐，0.5-1份对苯二酚，0.5-1份四乙基溴化铵。本发明液态感光成像碱显影抗阳极氧化油墨抗喷砂、耐强碱、耐强酸、抗阳极氧化和分辨率解像度高，保证不对IXEF基材表面腐蚀、不使之变色，最终从复合性基材上快捷干净剥除。 | 1.液态感光成像碱显影抗阳极氧化油墨，其特征在于：由按照重量份数的：碱溶性光敏树脂30-50份、环氧丙烯酸酯树脂5-15份、活性稀释剂10-20份、溶剂5-15份、光引发剂1-10份、助剂1-3份、填料20-40份和颜料0.5-0.8份组成，其中所述碱溶性光敏树脂为酸酐改性酚醛型环氧丙烯酸酯，所述酸酐改性酚醛型环氧丙烯酸酯按照重量份数由以下原料制成：35-50份环氧树脂，20-40份二价酸酯混合物，15-20份丙烯酸，8-15份马来酸酐，0.5-1份对苯二酚，0.5-1份四乙基溴化铵；所述活性稀释剂为二丙二醇二丙烯酸酯、三丙二醇二丙烯酸酯、三羟甲基丙烷三丙烯酸酯、乙氧化三羟甲基丙烷三丙烯酸酯、丙氧化三羟甲基丙烷三丙烯酸酯、季戊四醇三丙烯酸酯、季戊四醇四丙烯酸酯和二季戊四醇六丙烯酸酯中的至少一种；所述溶剂为乙二醇单丁醚(BCS)、丙二醇甲醚醋酸酯(PMA)和DBE(二价酸酯混合物)中的至少一种；所述光引发剂为2-羟基甲基苯酮、1-羟基环己基苯甲酮、2-甲基-1-(4-甲巯基苯基)-2-吗啉-1-丙酮、2，4，6-三甲基苯甲酰基二苯基氧化膦，二苯甲酮和异丙基硫杂蒽酮光引发剂中的一种；助剂包括分散剂、流平剂和消泡剂，所述分散剂、流平剂和消泡剂重量比为1∶1∶1，所述分散剂为BYK103或BYK163，所述流平剂为BYK333或BYK306、消泡剂为BYK052或BYK055；填料包括滑石粉、高岭土、碳酸钙、硫酸钡、玻璃粉中的至少一种；所述颜料包括酞青蓝或酞青绿。 | C09D11/101 ¦ G03F7/027 ¦ G03F7/004 | CN201310031976.0 | 2016-05-11
6935 | TWI546581B | 單石積體式自行對準之光纖套圈 | 未缴年费 ¦ 权利转移 | 慧与发展有限责任合伙企业 | 2013-01-28 | 2016-08-21 | 本發明提供一種用於尾纖式光電模組的單石積體式自行對準之光纖套圈。該套圈包含一主體、一定義在該主體裡面的空腔、一橫向對準結構以及一光纖止動部。該空腔係用以接受並且對準一光纖，該空腔的一末端會面向一光電器件的一光學孔徑。該橫向對準結構係用以橫向自行對準該光纖和該光學孔徑。該光纖止動部會被耦合至該主體，以便縱向自行對準該光纖。該主體、該空腔、該橫向對準結構以及該光纖止動部會被整合在一起成為一單石積體式晶片的一部分。本發明還提供包含該套圈的一種系統以及一種尾纖式光電引擎。 | 1.一種用於尾纖式光電模組的單石積體式自行對準之光纖套圈，該套圈包括：一主體；一空腔，其包含一主體部，該主體部係由該主體裡面的空腔側壁所定義，該空腔係用以接受並對準一光纖，該空腔的一末端會面向一光電器件的一光學孔徑；一橫向對準結構，其會被耦合至該主體，用以該光學孔徑橫向自行對準該光纖；以及一光纖止動部，其會被耦合至該主體，以便相對於該光學孔徑來縱向自行對準該光纖；以及其中，該空腔被製作在一基板之中且該基板具有提供該光纖止動部的一下方層，並且其中，該主體、該空腔、該橫向對準結構以及該光纖止動部會被整合在一起成為一單石積體式晶片的一部分。 | G02B6/42 ¦ G02B6/12 ¦ G02B6/36 | TW102103085 | 2016-08-21
6936 | CN103325955B | 有机电致发光器件和照明装置 | 未缴年费 | 株式会社东芝 | 2013-01-28 | 2016-01-20 | 本发明涉及有机电致发光器件和照明装置。根据一个实施例，有机电致发光器件包括第一电极、多个第二电极以及有机发光层。第一电极包括第一主表面，并且是透光的。第二电极在平行于第一主表面的第一方向上延伸，并且在平行于第一主表面且垂直于第一方向的第二方向上是彼此分隔开的。第二电极的透光率低于第一电极的透光率。在第一方向上延伸的线与每个第二电极的侧表面之间沿第二方向的距离沿着第一方向连续地增大和减小。上述侧表面与第一主表面不平行。有机发光层被设置在第一电极和第二电极之间。 | 1.一种有机电致发光器件，包括： 第一电极，所述第一电极包括第一主表面并且是透光的； 多个第二电极，所述多个第二电极在平行于所述第一主表面的第一方向上延伸并且在平行于所述第一主表面且垂直于所述第一方向的第二方向上是彼此分隔开的，所述第二电极的透光率低于所述第一电极的透光率，在所述第一方向上延伸的线与每个所述第二电极的侧表面之间沿所述第二方向的距离沿着所述第一方向连续地增大和减小，所述侧表面与所述第一主表面不平行；以及 有机发光层，所述有机发光层被设置在所述第一电极和所述第二电极之间， 其中，所述距离以波形或锯齿形增大和减小。 | H01L51/52 ¦ H01L51/50 ¦ H05B33/12 | CN201310032657.1 | 2016-01-20
6937 | CN103078014B | 铁酸铋/钛酸铋钠-钛酸钡异质结构铁电薄膜太阳能电池的制备方法 | 未缴年费 | 上海交通大学 | 2013-01-29 | 2015-05-06 | 本发明涉及一种铁酸铋/钛酸铋钠-钛酸钡异质结构铁电薄膜太阳能电池的制备方法，选择掺杂氟的SnO2透明导电玻璃(简称FTO)作为基底，通过化学溶液沉积法制备具有钙钛矿结构的(Na0.5Bi0.5)0.94Ba0.06TiO3以及BiFeO3铁电薄膜，然后通过物理溅射法在薄膜表面制备上电极即可。与现有技术相比，本发明能够以低的成本在FTO基板上制备出一致性高，重复性好的铁电光伏薄膜。所制备的异质结构薄膜具有比纯BiFeO3薄膜更为优越的光伏性能，可使其在光伏电池及光电子器件领域中获得应用。 | 1.一种铁酸铋/钛酸铋钠-钛酸钡异质结构铁电薄膜太阳能电池的制备方法，其特征在于包括以下步骤： (1)首先通过化学溶液沉积法在FTO基板上沉积钙钛矿结构的钛酸铋钠-钛酸钡(NBT-BT)薄膜，得到NBT-BT/FTO基板； (2)在带有NBT-BT薄膜的NBT-BT/FTO基板上，通过化学溶液沉积法在其上沉积BiFeO3(BFO)薄膜，获得铁酸铋/钛酸铋钠-钛酸钡(BFO/NBT-BT)异质结构铁电薄膜； (3)在带孔掩膜板的遮挡下采用物理溅射方法在BFO铁电薄膜表面制备上电极，得到BFO/NBT-BT异质结构铁电薄膜太阳能电池； 步骤(1)中所述的化学溶液沉积法是将NBT-BT前驱体溶液沉积在FTO基板上并通过快速退火得到结晶的NBT-BT薄膜；步骤(2)中所述的化学溶液法是将BFO前驱体溶液沉积在NBT-BT薄膜上并通过快速退火最终得到BFO/NBT-BT异质结薄膜。 | H01L31/20 | CN201310034117.7 | 2015-05-06
6938 | CN104160783B | 发光器件的制造方法及发光器件 | 未缴年费 | 钟渊化学工业股份有限公司 | 2013-01-29 | 2016-06-08 | 本发明提供一种发光器件的制造方法及发光器件。在使用掩模在与基板上的各像素相对应的各区域形成发光层的发光器件的制造方法中，试图进一步提高制造工序的效率。在借助于掩模的第一开口及至少一个第二开口用发出第一光谱的光的第一发光材料在基板上形成图案后，使掩模沿第一开口的长边方向移动比第一开口的长边方向上的第一开口的宽度短且为第一开口的长边方向上的至少一个第二开口的宽度以上的距离的量，并借助于掩模的第一开口及至少一个第二开口，用发出第二光谱的光的第二发光材料在基板上形成图案。 | 1.一种发光器件的制造方法，其中， 包括： 掩模配置工序，在基板上配置具有第一开口以及沿所述第一开口的长边方向配置的至少一个第二开口的掩模； 第一图案形成工序，在所述掩模配置工序之后，借助于所述掩模的所述第一开口及至少一个所述第二开口，用发出第一光谱的光的第一发光材料在所述基板上形成图案； 第一掩模移动工序，在所述第一图案形成工序之后，使所述掩模沿所述第一开口的长边方向移动比所述第一开口的长边方向上的所述第一开口的宽度短且为所述第一开口的长边方向上的至少一个所述第二开口的宽度以上的距离的量；以及 第二图案形成工序，在所述第一掩模移动工序之后，借助于所述掩模的所述第一开口及至少一个所述第二开口，用发出与所述第一光谱不同的第二光谱的光的第二发光材料在所述基板上形成图案。 | H05B33/10 ¦ H01L51/50 ¦ H05B33/12 | CN201380012598.X | 2016-06-08
6939 | CN103048894B | 一种光刻机投影物镜波像差在线测量装置和方法 | 未缴年费 ¦ 权利转移 | 中国科学院微电子研究所 | 2013-01-29 | 2014-10-15 | 本发明公开了一种光刻机投影物镜波像差在线测量装置和方法，所述装置包括光源、投影物镜、探测器、工作台和掩模板，掩模板包括多照明模式模板和测试标记，激光将该测试标记经由投影物镜成像；探测器具有参考标记和在该参考标记下方的光电传感器，测试标记进行成像的激光经过该参考标记后照射在光电传感器上；工作台承载探测器，并在水平或垂直方向能够移动，根据光电传感器输出的电信号的强度能够判断测试标记像的位置，根据表示投影物镜像差和位置偏移量关系的矩阵可在线得到所述投影物镜的波像差。本发明只需要经过一次照明和一次测量即可实现多照明模式下位置偏移量的测量，显著地提高了投影物镜波像差检测的速度。 | 1.一种光刻机投影物镜波像差在线测量装置，包括光源(LA)、投影物镜(PO)、探测器(DE)和工作台(ST)，所述光源(LA)用于出射激光，其特征在于： 所述装置还包括掩模板(MA)，其上具有测试标记(7)，所述激光将该测试标记(7)经由所述投影物镜(PO)成像； 所述探测器(DE)具有一个表面和在该表面以下的光电传感器，所述表面上设置有参考标记； 所述对测试标记(7)进行成像的激光经过该参考标记后照射在所述光电传感器上； 所述工作台(ST)用于承载所述探测器(DE)，该工作台可以在水平、垂直方向上移动，当其在水平或垂直方向移动时，根据所述光电传感器输出的电信号的强度能够判断测试标记像的位置，根据表示投影物镜像差和位置偏移量关系的矩阵可在线得到所述投影物镜(PO)的波像差； 所述掩模板(MA)还包括多照明模式模板(5)和会聚透镜(6)，入射到所掩模板(MA)的激光通过所述多照明模式模板(5)后由所述会聚透镜(6)整形，然后照射在所述测试标记(7)上，所述多照明模式模板(5)是具有特定特征图案的掩模板，所述特征图案是能够产生多种照明模式的特征图案；所述参考标记和测试标记的图案位置分布与所述多照明模式模板(5)上的特征图案的位置分布相同。 | G03F7/20 ¦ G01M11/02 | CN201310032880.6 | 2014-10-15
6940 | CN103107242B | 在玻璃基板上制备钒酸铋太阳能电池的方法 | 未缴年费 | 上海交通大学 | 2013-01-29 | 2015-12-02 | 本发明涉及在FTO基板上制备钒酸铋(BiVO4)太阳能电池的方法，包括：前驱体溶液的配制，单斜多晶钒酸铋薄膜的制备。使用玻璃基板作为基底，通过化学溶液沉积法制备钙钛矿结构BiVO4氧化物薄膜，然后通过物理溅射法在薄膜上制备上电极即可获得BiVO4太阳能电池。与现有技术相比，本发明能够以低的成本在玻璃基板上制备出一致性高，重复性好的钙钛矿结构BiVO4薄膜。该薄膜具有良好的光伏特性并具有二极管的单向导电特性，可以满足微电子及光电器件对半导体材料的要求，对钒酸铋薄膜的制备技术有重大的促进作用。 | 1.一种在玻璃基板上制备钒酸铋太阳能电池的方法，其特征在于，该方法包括以下步骤： 步骤1：配制钒酸铋前驱体溶液，将Bi(NO3)3·5H2O和NH3VO3摩尔比按照Bi:V＝1:1分别溶于N,N-二甲基甲酰胺中，以柠檬酸，乙酸为辅助溶剂，在40℃下磁力搅拌得到绿色溶液，再缓慢滴加乙醇胺并进一步地进行磁力搅拌最终获得蓝色前驱体溶液； 步骤2：利用步骤1得到前驱体溶液，采用化学溶液沉积法在导电玻璃基板上沉积获得BiVO4薄膜； 步骤3：在步骤2得到的BiVO4薄膜上，通过物理溅射法制备薄膜的上电极； 步骤2中所述的导电玻璃基板是FTO或ITO； 所述的化学溶液沉积法，主要包括以下具体步骤： a、利用甩胶机将前驱体溶液甩胶到基板上，控制转速为500rpm甩胶10秒然后在3000～4000rpm转速下甩胶30秒； b、甩胶结束后将带有前驱体湿膜的基板在热板上先350℃烘干1～3分钟，然后在O2气氛下通过快速退火炉在480～520℃烧结5min； c、甩胶煅烧第一层后先退火一次，以后每层退火一次，重复这个过程使薄膜达到预定的厚度，得到BiVO4薄膜。 | H01L31/18 | CN201310033856.4 | 2015-12-02
6941 | CN103078013B | 钒酸铋/铁酸铋异质结薄膜太阳能电池的制备方法 | 未缴年费 | 上海交通大学 | 2013-01-29 | 2015-05-20 | 本发明涉及在玻璃基板上制备钒酸铋/铁酸铋异质结薄膜太阳能电池的方法，选择FTO导电玻璃作为基底，通过化学溶液沉积法制备钙钛矿结构钒酸铋/铁酸铋异质结薄膜，然后通过物理溅射法在薄膜上制备上电极得到太阳能电池。利用超薄铁酸铋层能够提高钒酸铋薄膜的光伏效应并使其光伏效应进行反转。本发明能够以低的成本在玻璃基板上制备出一致性高，重复性好的钒酸铋/铁酸铋异质结薄膜。所制备的异质结薄膜不仅具有优越的光伏特性且其二极管方向和单纯钒酸铋薄膜二极管方向相反，这些优越的特性可使超薄铁酸铋铁电薄膜及类似钒酸铋/铁酸铋异质结薄膜在太阳能电池及光电器件领域有广阔的应用前景。 | 1.一种钒酸铋/铁酸铋异质结薄膜太阳能电池的制备方法，其特征在于，该方法包括以下步骤： 步骤1：BiFeO3和BiVO4的前驱体溶液配制： 将Bi(NO3)3·5H2O和Fe(NO3)3·9H2O按Bi:Fe摩尔比为1:1溶解到N,N-二甲基甲酰胺中得到BiFeO3前驱体溶液(BFO前驱体溶液)， 将Bi(NO3)3·5H2O和NH3VO3按Bi:V摩尔比为1:1溶解到N,N-二甲基甲酰胺为溶剂，以柠檬酸、乙酸和乙醇胺为辅助溶剂的混合溶剂中得到BiVO4前驱体溶液(BVO前驱体溶液)； 步骤2：采用化学溶液沉积法将BiFeO3前驱体溶液在玻璃基板上沉积得到厚度5～30nm的超薄BFO铁电薄膜； 步骤3：采用化学溶液沉积法将BiVO4前驱体溶液沉积在步骤2得到沉积有超薄BFO铁电薄膜的玻璃基板上，沉积厚度为150nm～200nm，即得到BVO/BFO异质结薄膜； 步骤4：通过物理溅射法在步骤3得到的BVO/BFO异质结薄膜上沉积上电极，即制备得到太阳能电池的上电极； 所述的玻璃基板可以是FTO导电玻璃或ITO导电玻璃，所述的上电极可以是Au电极、ITO电极或AZO背反射电极。 | H01L31/20 | CN201310034116.2 | 2015-05-20
6942 | CN103078064B | 一种OLED面板封装结构及封装方法 | 未缴年费 | 四川虹视显示技术有限公司 | 2013-01-30 | 2015-09-09 | 本发明提出了一种OLED面板封装结构以及形成该封装结构的封装方法，该封装结构包括基板、连接电极、有机发光二极管、盖板以及玻璃墙，所述玻璃墙呈闭环状并与基板和盖板一起形成密闭空腔。其形成该封装结构的封装方法包括制作玻璃墙及对位粘接两大步骤，有益效果在于使盖板不易因为受力发生形变而接触有机发光二极管，可以有效保护有机发光二极管免受损害；同时在玻璃墙中直接掺杂后利用玻璃墙自身与基板和盖板粘接的结构可以进一步增加密封的可靠性，同时由于玻璃墙整体参杂，该特征可以进一步克服通常粘接过程中由于温差应力导致的裂纹产生。该封装结构特别适合于大尺寸OLED器件的封装，提高有机发光二极管的使用可靠性。 | 1.一种OLED面板封装结构，包括基板、连接电极、有机发光二极管和盖板，其中连接电极和有机发光二极管形成于基板上； 其特征在于，所述封装结构还包括玻璃墙，所述玻璃墙呈闭环状，外形与盖板边缘外形一致，且该玻璃墙包含低软化点玻璃和对特定激光吸收的物质；所述玻璃墙高度为0.5～30mm，厚度为1～50mm； 基板与玻璃墙之间以及玻璃墙与盖板之间具体通过如下过程粘接：用与激光吸收物质对应的激光照射玻璃墙并使玻璃墙与基板和盖板接触的两个表面熔化，熔化后的玻璃墙的表面分别与基板和盖板粘接在一起； 所述基板与玻璃墙之间以及玻璃墙与盖板之间粘接在一起形成密闭空腔，连接电极和有机发光二极管位于该密闭空腔内； 所述OLED面板封装结构的封装方法包括以下步骤： a.制作玻璃墙：含有对特定激光吸收的物质和低软化点玻璃粉，然后通过模具成型或者刻蚀形成玻璃墙，其中对特定激光吸收的物质的质量的百分含量为0.5～10％； b.对位粘接：使用对位设备将基板、玻璃墙及盖板准确对位，给基板或盖板压力，然后使用激光分别照射玻璃墙与基板和盖板接触的两个表面，距离玻璃墙表面0～100um厚度的低软化点玻璃熔化分别粘结基板和盖板形成密闭空腔。 | H01L51/52 ¦ H01L51/56 | CN201310036028.6 | 2015-09-09
6943 | CN103078063B | 一种OLED封装结构 | 未缴年费 ¦ 一案双申 | 四川虹视显示技术有限公司 | 2013-01-30 | 2015-12-23 | 本发明提出的一种OLED封装结构包括基板、电极、有机发光二极管、盖板以及物理间隔墙，物理间隔墙为闭环状，外形与基板或盖板边缘形状相同，基板与物理间隔墙及物理间隔墙与盖板之间使用玻璃料粘接在一起形成一密闭空间，电极和有机发光二极管存在于密闭空间内；本发明的封装结构相比于原有的封装结构，由于在基板和盖板间设置有物理间隔墙，增大了基板和盖板间的间距，盖板不易因为受力发生形变而接触有机发光二极管，可以有效保护有机发光二极管免受损害；同时采用玻璃料粘结间隔物、基板和盖板具有优异的密封性能。该封装结构特别适合于大尺寸OLED器件的封装，提高有机发光二极管的使用可靠性。 | 1.一种OLED封装结构，包括基板、电极、有机发光二极管和盖板，其中，电极和有机发光二极管形成于基板上，其特征在于，还包括物理间隔墙，物理间隔墙为沿着盖板外形围成闭环状，基板与物理间隔墙及物理间隔墙与盖板之间使用玻璃料粘接在一起形成一密闭空间，电极和有机发光二极管存在于密闭空间内；所述玻璃料为低软化点玻璃，其中包含有对特定光吸收的物质，所述基板与物理间隔墙及物理间隔墙与盖板之间通过激光烧结玻璃料粘接在一起。 | H01L51/52 ¦ H01L51/50 | CN201310035329.7 | 2015-12-23
6944 | CN104169763B | 光纤光学系统及其制造方法 | 未缴年费 | 株式会社籐仓 | 2013-01-30 | 2017-05-10 | 本发明提供一种光纤光学系统及其制造方法。在具备作为对光进行增强的双包层光纤的第3光纤(13)和作为传输由第3光纤(13)增强了的光的单包层光纤的第5光纤(15)的光纤放大器(1)中，在第3光纤(13)与第5光纤(15)之间，插入作为三重包层光纤的第4光纤(14)。 | 1.一种光纤光学系统，其特征在于，具备： 双包层光纤，对光进行增强； 单包层光纤，传输由所述双包层光纤增强了的光；以及 三重包层光纤，被插入在所述双包层光纤与所述单包层光纤之间， 所述三重包层光纤由第1包层的截面积不同的多个三重包层光纤构成， 所述多个三重包层光纤按照如下方式连接：各三重包层光纤的第1包层的截面与连接于该三重包层光纤的与所述双包层光纤侧相反一侧的三重包层光纤的第1包层及第2包层这双方的截面交错。 | G02B6/26 ¦ H01S3/067 | CN201380014694.8 | 2017-05-10
6945 | CN104159976B | 发色性组合物、发色性固化组合物、平版印刷版原版及制版方法、以及发色性化合物 | 未缴年费 | 富士胶片株式会社 | 2013-01-31 | 2016-10-12 | 本发明提供在曝光下呈高发色且发色后的退色少的发色性组合物及发色性固化组合物、以及在曝光下呈高发色、高检版性且使所得的平版印刷版为高耐刷性的能够机上显影的平版印刷版原版。本发明的发色性组合物，其特征在于，其含有(A)自由基产生剂、(B)式(1)所示的化合物及(C)粘合剂聚合物。本发明的发色性固化组合物，其特征在于，其还含有(E)聚合性化合物。并且，本发明的平版印刷版原版具有包含发色性固化组合物的图像记录层。(式(1)中，R1表示与由(A)自由基产生剂产生的自由基反应而被释放、并在释放后形成色素的基团。T表示含氮杂环)。 | 1.一种发色性组合物，其特征在于，其含有(A)自由基产生剂、(B)式(4)或(5)表示的化合物及(C)粘合剂聚合物， 式中，R21、R22、R23、R24、R25及R26各自独立地表示氢原子、烷基、芳基、OR15、NR16R17、SR18或卤素原子，R21与R22、R22与R23、R23与R24以及R25与R26分别可以相互连结而形成稠环结构，R15及R18各自独立地表示烷基，R16及R17各自独立地表示氢原子或烷基，也可以由R16和R17形成环结构，X表示二烷基亚甲基、O、NR27或S，R27表示氢原子、烷基或芳基，R1表示与由(A)自由基产生剂产生的自由基反应而被释放、并在释放后形成色素的基团。 | C08L101/00 ¦ B41N1/14 ¦ C07D211/94 ¦ C07D277/20 ¦ C07D277/36 ¦ C07D401/12 ¦ C07D417/12 ¦ C08K5/36 ¦ G03F7/00 ¦ G03F7/004 ¦ G03F7/029 ¦ G03F7/11 | CN201380010610.3 | 2016-10-12
6946 | CN103969761B | 光纤连接器 | 未缴年费 | 富士康科技集团有限公司 ¦ 鸿海精密工业股份有限公司 | 2013-01-31 | 2016-12-28 | 本发明提供一种光纤连接器，其包括一电路板、一基底、至少一光电晶片、一透镜元件及至少一光纤。该基底采用多层堆叠结构，并设置于该电路板上，该至少一光电晶片通过打线方式收容于该基底并通过该基底于该电路板连接。该透镜元件将该至少一光电晶片封装于该基底并将该至少一光电晶片光耦合至该至少一光纤。由于采用成本较低的打线方式连接该至少一光电晶片至该基底后再与该电路板连接，如此，可降低成本。 | 1.一种光纤连接器，其包括：一电路板、一基底、至少一光电晶片、至少一导线、一透镜元件及至少一光纤，其特征在于：该基底包括依次堆叠于该电路板上的一第一层、一第二层、一第三层及一第四层，该第四层、该第三层及该第二层分别开设有同轴、相互连通且尺寸依次缩小的一第一通孔、一第二通孔及一第三通孔，该第一层形成有至少一与该电路板电性连接的焊盘，该第二层与该第一层相背的表面露出于该第二通孔的部分形成有至少一焊垫，该基底还包括至少一贯穿该第一层及该第二层且电性连接该至少一焊盘与该至少一焊垫的过孔； 所述至少一光电晶片收容于该第三通孔内且设置于该第一层上； 所述至少一导线收容于该第三通孔及该第二通孔内且以打线方式电性连接该至少一光电晶片与该至少一焊垫； 所述透镜元件收容于该第一通孔内、设置于该第三层上且封闭该第二通孔，该透镜元件包括一导光结构及至少一形成于该透镜元件外表面且通过该导光结构分别与该至少一光电晶片光耦合的透镜； 所述至少一光纤与该至少一透镜正对。 | G02B6/42 | CN201310037822.2 | 2016-12-28
6947 | CN103117317B | 一种硅面SiC衬底上的石墨烯光电器件及其制备方法 | 未缴年费 | 电子科技大学 | 2013-01-31 | 2015-08-19 | 一种硅面SiC衬底上的石墨烯光电器件及其制备方法，属于光电器件技术领域。包括Si面碳化硅衬底（1）、R30°界面碳缓冲层（2）、石墨烯层（3）；其中R30°界面碳缓冲层（2）位于Si面碳化硅衬底（1）和石墨烯层（3）之间；所述石墨烯层（3）上表面具有金属叉指对电极（4）。制备工程包括硅面SiC衬底表面处理和SiC热裂解生长R30°界面碳缓冲层（2）和石墨烯层（3）主要步骤。本发明提供的硅面SiC衬底上的石墨烯光电器件具有石墨烯/R30°界面碳缓冲层/Si面碳化硅衬底的结构，制备工艺简单、无需掺杂工艺，制备过程中能够避免光刻胶对石墨烯的污染，制备出的石墨烯光电器件光照下的电阻变化率比传统结构高2～3个数量级。 | 1.一种硅面SiC衬底上的石墨烯光电器件，包括Si面碳化硅衬底(1)、R30°界面碳缓冲层(2)、石墨烯层(3)；其中R30°界面碳缓冲层(2)位于Si面碳化硅衬底(1)和石墨烯层(3)之间；所述石墨烯层(3)上表面具有金属叉指对电极(4)，且除覆盖金属叉指对电极(4)之外的石墨烯层(3)上表面暴露于空气中。 | H01L31/0352 ¦ H01L31/08 ¦ H01L31/18 | CN201310037225.X | 2015-08-19
6948 | CN103137774B | 一种非极性p-NiO/n-ZnO异质结构及其制备方法 | 未缴年费 | 浙江大学 | 2013-01-31 | 2015-07-15 | 本发明公开的非极性取向的p-NiO/n-ZnO异质结构包括衬底和生长在衬底上的非极性取向的pn结，所述的衬底为m面蓝宝石，pn结是自下而上依次生长在衬底上的（100）取向的n型ZnO薄膜和（100）取向的p型NiO薄膜构成的异质pn结。其制备方法如下：首先采用分子束外延法或者脉冲激光沉积法在m面蓝宝石衬底上制备（100）取向的n型ZnO薄膜；然后采用脉冲激光沉积法在ZnO薄膜上制备（100）取向的p-NiO薄膜。本发明的非极性取向p-NiO/n-ZnO异质结构无内建电场存在，有利于提高ZnO基光电器件的发光效率，可广泛应用于紫外探测器、发光二极管和气敏传感器等领域。 | 1.&nbsp;一种非极性p-NiO/n-ZnO异质结构的制备方法，该异质结构由（100）取向的n型ZnO薄膜和（100）取向的p型NiO薄膜构成，其制备方法包括以下步骤： 1）采用分子束外延法或者脉冲激光沉积法在经清洗的m面蓝宝石衬底上制备（100）取向的n型ZnO薄膜： 所述分子束外延法生长（100）取向的n型ZnO薄膜：以纯金属Zn和经射频活化的纯O2为生长源，衬底温度为500~750℃，Zn源炉温260~300℃，氧气流量为1~3&nbsp;sccm； 所述脉冲激光沉积法生长（100）取向的n型ZnO薄膜：以纯ZnO陶瓷靶作为靶材，衬底温度为450～650℃，生长压强为0.02~2&nbsp;Pa； 2）采用脉冲激光沉积法在（100）取向的n型ZnO薄膜上制备（100）取向的p型NiO薄膜：靶材是纯NiO陶瓷靶或者Li掺杂的NiO陶瓷靶，衬底温度为300~500&nbsp;℃，生长压强为0.5~10&nbsp;Pa。 | H01L31/109 ¦ H01L31/0336 ¦ H01L31/18 | CN201310038167.2 | 2015-07-15
6949 | CN104115284B | 用于作物生长的发光的发电窗 | 未缴年费 | 加利福尼亚大学董事会 | 2013-02-01 | 2016-08-24 | 提供一种温室用的窗，它由发光材料[104]的薄板和光能转换器[103]构成。该薄板包括一个或多个发光材料[104]，所述发光材料[104]吸收太阳的峰值波长，将吸收的光子放出到主要在600和690nm之间的波长，在那里光子被转换至电能和/或提高作物产量。发光材料[104]也对作物生长和开花所需的太阳光谱的蓝光部分和红光部分中的波长的一部分透明。可添加额外的聚合物层作为发光层、漫射器和/或IR反射器以进一步改善作物生长和发电。 | 1.一种为作物生长和电能产生这两者而设计的发光太阳能收集器，所述发光太阳能收集器包括发光薄板和光耦合至所述发光薄板的光能转换器；其中所述发光薄板包括含散布在其中的单个或多个荧光材料的聚合物材料，其中所述荧光材料吸收在500和600nm之间的太阳光子的50％以上，吸收在410nm和490nm之间的太阳光子的70％以下，并吸收在620nm和680nm之间的太阳光子的50％以下，并且其中所述聚合物材料使辐射的光透射至所述光能转换器。 | H01L31/055 ¦ A01G7/04 ¦ A01G9/24 | CN201380007435.2 | 2016-08-24
6950 | CN103076724B | 基于双光束干涉的投影物镜波像差在线检测装置和方法 | 未缴年费 ¦ 权利转移 | 中国科学院微电子研究所 | 2013-02-01 | 2014-10-29 | 本发明公开了一种投影物镜波像差在线检测装置和方法，其中装置包括光源(LA)、投影物镜(PO)、参考标记(RP)、探测器(DE)、掩模板(MA)。掩模板(MA)用于将由所述光源(LA)出射的激光转换为两束相干光，该两束相干光经所述投影物镜(PO)后在所述投影物镜(PO)的焦平面处发生干涉，产生干涉条纹；该干涉条纹经过所述参考标记(RP)后照射在所述探测器(DE)上，转化为电信号；根据该电信号的强度得到所述干涉条纹的位置偏移量，再根据偏移量的大小可得到所述投影物镜(PO)的波像差。本发明能够测量全部37项Zernike系数，简化了测试流程和波像差计算方法，提高了测量精度。 | 1.一种投影物镜波像差在线检测装置，包括光源(LA)、投影物镜(PO)、参考标记(RP)和探测器(DE)，所述光源(LA)用于出射激光，其特征在于： 所述装置还包括掩模板(MA)，由所述光源(LA)出射的激光经由该掩模板(MA)后入射到所述投影物镜(PO)； 所述掩模板(MA)包括依次沿光路方向设置的空间滤波器(3)和用于形成干涉条纹的测试标记(5)，测试标记构成位相光栅图案； 所述参考标记(RP)设置在所述投影物镜(PO)的焦平面处，构成振幅型光栅图案，该振幅型光栅的周期是所述测试标记构成的位相光栅图案的位相光栅的周期乘以所述投影物镜(PO)的放大倍数的二分之一； 所述探测器(DE)设置在光路中参考标记(RP)的后方； 其中，所述掩模板(MA)用于将由所述光源(LA)出射的激光转换为两束相干光，该两束相干光经所述投影物镜(PO)后在所述投影物镜(PO)的焦平面处发生干涉，产生干涉条纹；该干涉条纹经过所述参考标记(RP)后照射在所述探测器(DE)上，转化为电信号； 所述测试标记(5)至少包括36组X方向和36组Y方向的位相光栅图案，所述X方向、Y方向是在测试标记平面上的两个相互垂直的方向，每个位相光栅图案对应不同方向的照明模式，不同方向的照明模式通过改变所述空间滤波器(3)上的小孔位置来实现； 所述参考标记(RP)和探测器(DE)共同安装在可移动的工件台(ST)上，当该工件台(ST)移动时，所述参考标记(RP)沿着干涉条纹的方向扫描，当所述探测器(DE)的电信号达到最大值时，所述工件台(ST)移动的位移即干涉条纹的位置偏移量，再根据该位置偏移量的大小得到所述投影物镜(PO)的波像差。 | G03F7/20 ¦ G01M11/02 | CN201310041059.0 | 2014-10-29
6951 | CN103078011B | 一种156多晶硅缺角片的处理方法 | 未缴年费 | 润峰电力有限公司 | 2013-02-02 | 2015-11-04 | 本发明公开了一种处理多晶156缺角片的一种全新方法，主要步骤为利用激光切割设备将缺角部分切割为单晶156的外部尺寸，经过全新设计的电极与电场方案进行印刷之后，使用与常规相同的方法进行电池与组件的加工处理，最终的组件产品与单晶156产品具备相同的外观，可以编入系统电站的建设中充分利用，从而避免了原本将缺角片一部分直接报废或者做碎片回购给多晶硅生产商重新铸锭切片，一部分低价出售给做草坪灯、庭院灯等微型发电设备的开发商，降低了工厂的浪费与成本，增加了企业的投入产出比。 | 1.一种156多晶硅缺角片的处理方法，其特征在于，主要步骤为利用激光切割设备将156多晶硅缺角片切割为单晶156的外部尺寸，经过电极、电场的印刷之后，使用与常规相同的方法进行电池与组件的加工处理，最终的组件产品与单晶156产品具备相同的外观，用以编入系统电站的建设中充分利用； 具体步骤如下： 第一步，将车间生产工段中产生的156多晶硅缺角片统一制备至镀膜后丝网印刷前待下步处理； 第二步，将编制156单晶圆角图形文件调入激光切割机将所有缺角片加工为156单晶的外观；使用12～12.4A、13KHz的激光以8～10mm/s的速度即可进行切割改变尺寸； 第三步，将切割好的在制品使用细砂纸进行边角打磨避免较尖锐的边缘出现；细砂纸的目数为800目或更细； 第四步，将处理好的在制品利用丝网印刷技术制备具有单晶156外部尺寸的多晶硅片的电极、电场，印刷参数如下，丝网印刷工艺参数如下： 丝网间距为1700um，刮刀深度为1600um，印刷压力为82N，印刷速度为220mm/s，回料速度为500mm/s； 电池电极、电场重量参数如下： 156-200多晶硅缺角片在制品的辅料消耗为：背面电极消耗0.022g，背面电场消耗1.33g，正面电极消耗0.101g，其中，156-200表示在制品边长为156mm，对角线为200mm； 第五步，将成品电池片进行测试分档为下一步制备组件成品做好准备；测试前应该将第四步中印刷有电极、电场的在制品的面积修正为156单晶硅面积23860平方毫米； 第六步，将同档电池片串焊、层压制备组件并进行组件测试分档以备系统电站的使用。 | H01L31/18 ¦ H01L21/02 | CN201310041987.7 | 2015-11-04
6952 | CN103137768B | 一种双吸收层PIN结构光伏器件及制备方法 | 未缴年费 ¦ 权利转移 | 山东梁山義企重工机械股份有限公司 | 2013-02-07 | 2015-07-08 | 本发明提出了一种双吸收层PIN结构光伏器件及制备方法。它是在异质结中加入两种具有不同的带隙宽度材料V-Ga:TiO2（1.6eV）和Cu2O（2.0eV）作为光双吸收层，扩展了产生光生载流子的吸收波段，打破了单级电池的理论极限。其结构为：以金属及透明导电薄膜为器件的底电极，铌掺杂二氧化钛材料为器件的N型层，在其上设置钒镓共掺杂二氧化钛为器件的光吸收层，以Cu2O为器件的P型层，同时也是器件的吸收层，以Pt等金属作为电池的阳极。本发明采用N型重掺杂层Nb:TiO2的设计，可提升自建电场高度，增大开路电压，获得理论转换效率高达34%的器件性能；含双吸收层的三层PIN结构的设计，使光吸收范围覆盖可见光及近红外区，能更有效的吸收太阳光，大幅度提高薄膜太阳能电池转化效率。 | 1.一种双吸收层PIN结构光伏器件，它是以铌掺杂二氧化钛作为N型层，其特征在于它还利用具有1.6eV带隙宽度的钒镓掺杂二氧化钛材料作异质结中的I型层，与P型Cu2O组成双吸收层，形成一种PIN结构新型无机高效太阳能电池器件；其结构为：金属及透明导电材料为器件的底电极，铌掺杂二氧化钛为器件的N型层，在其上设置具有1.6eV带隙宽度的钒镓掺杂二氧化钛材料作为电池的I型层即光吸收层，以Cu2O为器件的P型层，同时也是器件的吸收层，以Pt金属作为电池的阳极。 | H01L31/075 ¦ H01L31/0352 ¦ H01L31/18 | CN201310048593.4 | 2015-07-08
6953 | CN103143484B | 一种荧光粉涂覆厚度的控制方法 | 未缴年费 | 华南理工大学 | 2013-02-07 | 2016-03-02 | 本发明涉及一种荧光粉涂覆厚度的控制方法。本发明的控制方法是在传统涂覆厚度控制方法上加入使用激光三角测量法所得到的LED芯片荧光粉层的厚度分布反馈与荧光粉涂覆学习控制算法，精确控制所述的荧光粉喷头对大功率白光LED芯片模组荧光粉涂覆过程，从而达到所述大功率白光LED芯片模组中荧光粉层厚度的高精度控制。本发明通过改进传统的涂覆工艺，采用高精度激光测距装置在线测出当前LED芯片荧光粉涂层的厚度，并使首次用一种迭代学习控制算法，实现荧光粉涂覆过程中的在线学习功能，调整每一次涂覆过程中的控制参数，大大提高现有荧光粉涂覆装置对大功率白光LED芯片或芯片模组的荧光粉涂覆精度，从而达到所述大功率白光LED芯片模组中荧光粉层厚度的高精度控制要求。 | 1.2.4由步骤1.2.1与步骤1.2.3所得到的初始控制参数与控制参数修正量，计算得出当前涂覆控制器的涂覆控制参数； 1.3使用步骤1.2所计算得到的当前涂覆控制参数，控制荧光粉喷头完成当前LED芯片的荧光粉涂覆工作； 1.4待步骤1.3完成后，通过基于激光三角测量法得到荧光粉涂层厚度分布的方法检测出当前所涂覆的LED芯片的荧光粉层的厚度分布，用于步骤1.2的荧光粉涂覆学习控制算法的迭代计算中，计算下一次的涂覆控制参数。 | B05C19/06 ¦ H01L33/50 | CN201310048598.7 | 2016-03-02
6954 | CN103113413B | 双环铱配合物及制备方法、有机电致发光器件及制备方法 | 未缴年费 | 合肥京东方光电科技有限公司 ¦ 京东方科技集团股份有限公司 | 2013-02-07 | 2016-03-02 | 本发明提供一种双环铱配合物及制备方法、有机电致发光器件及制备方法，属于有机电致发光领域。其中，所述有机电致发光器件的发光层包括双环铱配合物，其结构如下所示：其中，取代基R1、R2相同或不同。本发明实施例的有机电致发光器件的外量子效率高，红光发射饱和度高，并且发光性能稳定。 | 1.一种双环铱配合物，其特征在于，所述双环铱配合物的分子式为(NPQ)2Ir(pic)，其结构式如下所示： | C07F15/00 ¦ C09K11/06 ¦ H01L51/54 | CN201310049626.7 | 2016-03-02
6955 | TWI568766B | 共軛聚合物 | 未缴年费 | 马克专利公司 | 2013-02-08 | 2017-02-01 | 本發明係關於新穎共軛聚合物，其含有包含鹵化苯環、矽雜環戊二烯并二噻吩(silolobithiophene)部分及苯并稠合雜芳族部分之重複單元，係關於其製備方法及其中所用離析物或中間體，係關於含有其之聚合物摻合物、混合物及調配物，係關於該等聚合物、聚合物摻合物、混合物及調配物在有機電子(OE)器件中，尤其在有機光伏打(OPV)器件及有機光偵測器(OPD)中作為有機半導體之用途，且係關於包含該等聚合物、聚合物摻合物、混合物或調配物之OE、OPV及OPD器件。 | 1.一種聚合物，其包含一或多個式I之單元其中A 表示視情況經取代之包含1至6個雜原子之苯并稠合雜芳基部分，其係選自以下式： Het 在每次出現時相同或不同地表示視情況經取代之單環部分，在其環中包含至少一個雜原子，R 1 及R 2 彼此獨立地表示H或鹵素，較佳地H或F，R 3 至R 6 彼此獨立地且在每次出現時相同或不同地表示H、鹵素、具有1至30個C原子之直鏈、具支鏈或環狀烷基，其中一或多個非毗鄰CH2基團視情況依不直接彼此連接O及/或S原子之方式經-O-、-S-、-C(O)-、-C(S)-、-C(O)-O-、-O-C(O)-、-NR 0 -、-SiR 0 R 00 -、-CF2-、-CHR 0 =CR 00 -、-CY 1 =CY 2 -或-C≡C-置換，且其中一或多個H原子視情況經F、Cl、Br、I或CN置換，或表示具有4至20個環原子且視情況較佳經鹵素或經一或多個上述烷基或環狀烷基取代之芳基、雜芳基、芳氧基或雜芳氧基，Y 1 及Y 2 彼此獨立地係H、F、Cl或CN，R 0 及R 00 彼此獨立地係H或視情況經取代之C1-40碳基或烴基，且較佳表示H或具有1至12個C原子之烷基。 | C08G61/12 ¦ C07F7/08 ¦ H01L51/00 | TW102105198 | 2017-02-01
6956 | CN104137272B | CIGS系化合物太阳能电池 | 未缴年费 | 日东电工株式会社 | 2013-02-25 | 2016-01-20 | 一种CIGS化合物太阳能电池，其为了提供具有高转换效率的CIGS系化合物太阳能电池而在基板1上依次具备背面电极层2、CIGS光吸收层3、缓冲层4和透明电极层5，其中，上述缓冲层4由IIA族金属与Zn氧化物的混晶形成，上述混晶的由X射线衍射所显示的特性满足下述式(1)。0.5≤A/(A+B+C)＜1(1)(其中，A、B、C均不为0)。A：(002)面的峰强度；B：(100)面的峰强度；C：(101)面的峰强度。 | 1.一种CIGS系化合物太阳能电池，其特征在于，其在基板上至少依次具备I-III-VI族化合物半导体层、缓冲层和透明电极层，上述缓冲层为IIA族金属与Zn氧化物的混晶，上述混晶的由X射线衍射所显示的特性满足下述式(1)， 0.5≤A/(A+B+C)<1…(1) 其中，A、B、C均不为0， A：(002)面的峰强度， B：(100)面的峰强度， C：(101)面的峰强度。 | H01L31/04 | CN201380010209.X | 2016-01-20
6957 | CN104364927B | 用于气密密封应用的低Tg玻璃衬垫 | 未缴年费 | 康宁股份有限公司 | 2013-02-25 | 2018-05-15 | 玻璃涂覆的衬垫(212)包括衬垫主体(116)，所述衬垫主体(116)限定了内孔(114)并具有第一接触表面(118)和与第一接触表面(118)相对的第二接触表面(119)，以及形成在第一接触表面(118)和第二接触表面(119)的一个的至少一部分上的玻璃层。玻璃层包括低熔融温度玻璃。气密封装包括基材/玻璃涂覆的衬垫/基材结构，其可采用热压缩密封步骤进行密封。 | 1.一种粘结结构，其包括通过中间玻璃涂覆的衬垫相互气密粘结的相对的第一和第二基材，所述玻璃涂覆的衬垫包括： 衬垫主体，所述衬垫主体限定内孔，并具有第一接触表面和与第一接触表面相对的第二接触表面，以及 玻璃层，其形成在至少一部分的所述第一接触表面和至少一部分的所述第二接触表面上，所述玻璃层包括选自下组的非玻璃料玻璃材料：氟磷酸锡玻璃、钨掺杂的氟磷酸锡玻璃、硫属化物玻璃、亚碲酸盐玻璃、硼酸盐玻璃和磷酸盐玻璃， 其中，在所述第一和第二基材与所述玻璃涂覆的衬垫之间形成了气密玻璃密封；以及 其中，所述气密玻璃密封不含有机添加剂。 | H01L51/52 | CN201380020609.9 | 2018-05-15
6958 | CN104009165B | 一种有机电致发光器件的制备方法 | 未缴年费 ¦ 权利转移 | 国家电网有限公司 ¦ 国网山东省电力公司泗水县供电公司 | 2013-02-26 | 2016-06-08 | 本发明提供了一种有机电致发光器件及其制备方法。在玻璃基底和阳极之间依次制备炭气凝胶层与氧化锌层作为光取出层，可使原本发射到阳极两侧的光通过散射回到器件底部，并且避免了全反射现象，从而提高器件的出光效率。本发明制备方法简单，易于控制和操作，并且原材料容易获得。 | 1.一种有机电致发光器件的制备方法，其特征在于，包括以下步骤： 提供清洁的玻璃基底； 在所述玻璃基底上制备光取出层，所述光取出层包括炭气凝胶层和氧化锌层： 所述炭气凝胶层的制备步骤为将炭气凝胶按照质量分数1～20％掺入聚3，4-二氧乙烯噻吩和聚苯磺酸盐水溶液中，得到混合液，将所述混合液旋涂在所述玻璃基底上，然后烘干； 所述氧化锌层的制备步骤为将氧化锌通过电子束蒸镀到所述炭气凝胶层上；所述电子束蒸镀的条件为能量密度10～100W/cm2； 再在所述氧化锌层上磁控溅射透明导电薄膜制备阳极，所述磁控溅射的条件为加速电压300～800V，磁场50～200G，功率密度1～40W/cm2； 在所述阳极上依次热阻蒸镀制备空穴注入层、空穴传输层、发光层、电子传输层和电子注入层，所述热阻蒸镀条件为压强5×10-5～2×10-3Pa，速度0.1～1nm/s； 在所述电子注入层上热阻蒸镀制备阴极，所述热阻蒸镀条件为压强5×10-5～2×10-3Pa，速度1～10nm/s。 | H01L51/50 ¦ H01L51/52 ¦ H01L51/56 | CN201310059586.4 | 2016-06-08
6959 | TWI492417B | 紅外線放射元件及其製造方法 | 未缴年费 ¦ 权利转移 | 松下知识产权经营株式会社 | 2013-02-27 | 2015-07-11 | 本發明之紅外線放射元件包含：基板；薄膜部，其設置於基板的一表面側；以及發熱體層，其設置於薄膜部的基板側的相反側。紅外線放射元件，利用對發熱體層的通電從發熱體層放射出紅外線。基板，在厚度方向上貫穿設置開孔部，使薄膜部的發熱體層側的相反側的表面露出。薄膜部包含：隔膜部，其將開孔部與發熱體層隔離；以及支持部，其在基板的上述一表面側設置於開孔部的周圍部位並支持隔膜部。隔膜部包含向開孔部側凹入的凹部。凹部的內面為凹曲面。發熱體層沿著凹部的內面形成。 | 1.一種紅外線放射元件，包含：基板；薄膜部，其設置於該基板的一表面側；以及發熱體層，其設置於該薄膜部中的該基板側之相反側；並利用對該發熱體層的通電使該發熱體層放射出紅外線；其特徵為：該基板在厚度方向上貫穿設置了開孔部，使該薄膜部的該發熱體層側的相反側的表面露出；該薄膜部包含：隔膜部，其將該開孔部與該發熱體層隔離；以及支持部，其在該基板的該一表面側設置於該開孔部的周圍部位並支持該隔膜部；該隔膜部具備向該開孔部側凹入且內面為凹曲面的凹部；該發熱體層至少沿著該凹部的該內面形成。 | H01L33/20 ¦ H01L33/02 | TW102107025 | 2015-07-11
6960 | CN103163743B | 一种激光等离子体极紫外光源的产生装置及方法 | 未缴年费 | 华中科技大学 | 2013-02-27 | 2015-06-03 | 本发明属于激光技术领域，公开了一种激光等离子体极紫外光源的产生装置及方法，该产生装置包括真空腔室以及位于真空腔室内的收集镜、聚焦镜、固体靶材和电机；还包括驱动光源和辅助光源；辅助光源用于产生辅助激光，辅助激光辐射所述固体靶材并使得固体靶材的热影响区域的温度升高至温度阈值；电机用于带动固体靶材旋转，驱动光源用于产生驱动激光，驱动激光通过聚焦镜聚焦后辐射固体靶材的热影响区域并产生等离子体辐射出极紫外光。本发明由于采用辅助光源来加热固体靶材，使得整个装置简化、实现方式简单且扩大了靶材材料的选择范围。 | 1.一种激光等离子体极紫外光源的产生装置，包括真空腔室以及位于所述真空腔室内的收集镜、聚焦镜、固体靶材和电机；其特征在于，还包括驱动光源和辅助光源；所述辅助光源用于产生辅助激光，所述辅助激光辐射所述固体靶材并使得所述固体靶材的热影响区域的温度升高至温度阈值；所述电机用于带动所述固体靶材旋转，所述驱动光源用于产生驱动激光，所述驱动激光通过所述聚焦镜聚焦后辐射所述固体靶材的所述热影响区域并产生等离子体辐射出极紫外光； 当所述辅助光源和所述驱动光源辐射在所述固体靶材的同一个位置时，所述辅助光源产生的辅助激光辐射在第一位置(11)上，所述固体靶材在所述第一位置(11)的区域温度会上升，形成热影响区域；当所述热影响区域的温度上升至设定的温度阈值时，关闭辅助光源，驱动光源开始辐射所述热影响区域并产生等离子体，等离子体辐射极紫外光；所述电机(8)带动所述固体靶材旋转，使得所述辅助光源辐射到靶材的第二位置(12)上；同理所述第二位置(12)产生等离子体，等离子体辐射极紫外光后，所述电机旋转并使得所述辅助光源辐射至第三位置(13)，依次执行直至所述固体靶材的各个位置均产生等离子体，从而延长所述固体靶材的使用时间； 当所述辅助光源和所述驱动光源在所述固体靶材的不同位置时，所述辅助光源产生的辅助激光辐射在第一位置(11)上，所述固体靶材在所述第一位置(11)的区域温度会上升，形成热影响区域；当所述热影响区域的温度上升至设定的温度阈值时，所述电机(8)旋转并带动所述固体靶材(7)使得所述辅助光源辐射到第二位置(12)上，此时开启所述驱动光源并辐射到所述第一位置(11)上，产生等离子体，辐射出极紫外光；当第二位置(12)上的热影响区域的温度上升至设定的温度阈值时，所述电机旋转并带动所述固体靶材，使得所述辅助光源辐射到第三位置(13)上，此时开启驱动光源并辐射到第二位置(12)；依次执行直至所述固体靶材的各个位置均产生等离子体。 | G03F7/20 | CN201310062528.7 | 2015-06-03
6961 | CN104508758B | 导电纳米线膜 | 未缴年费 | 特拉维夫大学拉莫特有限公司 ¦ P.V.纳米电池有限公司 | 2013-02-28 | 2018-08-07 | 本发明提供一种新颖的导电膜和多层导电结构，其包含成簇布置并且具有至少100,000的平均纵横比，任选地由金属纳米粒子装饰的多个金属纳米线。本发明还公开了一种通过表面活性剂/模板辅助的方法制备包括金属纳米线的导电膜的方法，该方法涉及使用基于表面活性剂(例如CTAB)、金属前体(例如HAuCl4和AgNO3)和金属还原剂(例如金属硼氢化物或抗坏血酸钠)的前体溶液。 | 1.一种包含至少一个导电层和至少一个保护膜的导电膜，所述导电膜包含导电金属纳米线的布置，每个所述纳米线具有至少100,000的纵横比，其中70％或80％或90％或95％或99％的所述纳米线在一个或多个簇中布置，每个簇包括两个或两个以上沿同一轴彼此平行定向的纳米线，其中所述簇内的线间间距是约几纳米。 | H01B1/22 ¦ H01B5/14 ¦ H01L31/0224 ¦ B32B15/02 ¦ C23C18/44 ¦ B05D5/12 ¦ G02F1/1343 ¦ C01G5/00 ¦ C01G7/00 ¦ B82Y40/00 | CN201380015984.4 | 2018-08-07
6962 | TWI529500B | 掃描式UV-LED曝光裝置 | 未缴年费 | 国立中央大学 | 2013-03-01 | 2016-04-11 | 一種掃描式UV-LED曝光裝置，係運用一以固定速率做週期循環之UV-LED曝光光源，對大面積目標區域進行掃描曝光製程時不需停止移動，達到可將曝光光源不斷循環重複利用而增加能量使用效率之目的，並以錯位排列增加發光二極體陣列光源對於輻射照度之均勻性，俾以增加曝光均勻性，進而有效提高產品良率；此外，本發明透過上下曝光台與循環週期移動環之結構設計，可使裝置體積縮小，節省生產空間與能源消耗而降低生產成本，利用循環週期移動環帶動發光二極體陣列光源，使工件在上下曝光台與循環週期移動環之間充分利用空間而可同時進行上下曝光台之曝光，達到節省能源之消耗並能有效地相對增加產速，以達到提高生產效能。 | 1.一種掃描式UV-LED曝光裝置，係包括：一曝光單元，包含一組彼此間隔之上曝光台與下曝光台，其相對應之兩平面用以置放塗佈有光阻層之基板，該光阻層係由光敏材料組成形成於該基板之上，並以置放該基板之兩平面作為線性目標曝光區域；一UV-LED照明單元，係由二維方向佈置之發光二極體陣列光源組成，且該發光二極體陣列光源係由複數個彼此平行排列之UV-LED線型燈條構成，而該些UV-LED線型燈條彼此間相互區隔，每一UV-LED線型燈條包含複數顆直線排列於燈條之縱向區域之發光二極體，且每一UV-LED線型燈條之縱向係與該上、下曝光台之線性目標曝光區域之縱向軸線相互垂直；以及一循環週期移動環，係設置於該曝光單元中該上曝光台及該下曝光台間隔之中央位置，且其外側設置以間隔舖設該UV-LED線型燈條所組成之發光二極體陣列光源，該循環週期移動環於進行曝光製程時無需停止，係以一固定速率旋轉，移動環外側該UV-LED線型燈條所組成之發光二極體陣列光源，以利該發光二極體陣列光源以循環掃描之方式進行該上、下曝光台之線性目標曝光區域之曝光。 | G03F7/20 | TW102107410 | 2016-04-11
6963 | CN103928537B | 太阳能电池、其模组及其制造方法 | 未缴年费 | 茂迪股分有限公司 | 2013-03-04 | 2017-04-26 | 一种太阳能电池、其模组及其制造方法，该电池包括：一包括一正面与一背面的基板、一配置于该正面处的射极层、一配置于该背面处的钝化层、一延伸且弯折地配置于该钝化层上的开孔、及一配置于该钝化层上并经由该开孔而接触该背面的背面电极。该开孔于该背面上的投影面积占该背面面积的3%～12%。本发明还提供另一种电池，包括多个由内而外地环环包围的环状开孔。通过连续延伸且弯折的单一开孔或者该多个环状开孔的设计，可增进该背面电极的电流收集效果，而且烧结形成的背电场结构的厚度足够、品质佳，并能提升电池的光电转换效率。 | 1.一种太阳能电池，包括：一个包括一个受光的正面与一个相对于该正面的背面的基板、一个配置于该正面处的射极层、一个配置于该正面处并接触该射极层的正面电极、一个配置于该背面处的钝化层、以及一个配置于该钝化层上的背面电极，其特征在于，该太阳能电池还包括一个延伸且弯折地配置于该钝化层上的开孔，该开孔于该背面上的投影面积占该背面面积的3％～12％，该背面电极经由该开孔而接触该背面，其中该开孔包括沿第一方向延伸且沿垂直该第一方向的第二方向间隔排列的多个第一线状孔、以及沿该第二方向延伸的多个第二线状孔，该多个第二线状孔分别连接在任两相邻的第一线状孔的一端之间，该钝化层上配置有接触该背面电极的汇流电极，在该汇流电极与该太阳能电池的侧边之间的该钝化层上，除了该多个第二线状孔外没有其他开孔来连接该多个第一线状孔。 | H01L31/0224 ¦ H01L31/042 ¦ H01L31/18 | CN201310067467.3 | 2017-04-26
6964 | CN104205379B | 光电子模块和用于制造光电子模块的方法 | 未缴年费 | 欧司朗光电半导体有限公司 | 2013-03-04 | 2018-04-10 | 本发明提出一种光电子模块(100)，包括至少一个设为用于发射电磁辐射的半导体芯片(10)和至少一个保持装置(10)，所述保持装置构成为用于：固定用于对光电子模块(100)的至少一个光学参数或者电子参数进行编码的器件(50)。此外，本发明提出一种用于制造光电子模块(100)的方法。 | 1.一种光电子模块(100)，包括： -至少一个设为用于发射电磁辐射的半导体芯片(10)； -至少一个保持装置(20)，所述保持装置具有留空部(21)； -至少一个编码元件(50)；和 -条状电导线(41a、41b)， 其中 -至少一个所述编码元件(50)以能表面安装的器件的形式构成，所述编码元件具有关于所述光电子模块(100)的所测量到的光学参数或电子参数的信息，并且通过所述保持装置(20)固定， -至少一个所述编码元件(50)设置在所述留空部(21)中，使得所述保持装置构成为保护装置，所述保护装置至少部分地包围所述编码元件(50)，并且 -保存在所述编码元件(50)中的关于所述光电子模块的所测量到的光学参数或者电子参数的信息能够经由所述条状电导线(41a，41b)通过控制设备确定。 | H01L33/62 | CN201380012751.9 | 2018-04-10
6965 | CN103197508B | 一种极紫外光照射下的光学表面污染与清洁模拟装置 | 未缴年费 | 华中科技大学 | 2013-03-06 | 2014-11-12 | 本发明公开了一种极紫外光照射下的光学表面污染与清洁模拟装置，包括：氢原子发生器接口、电子枪、电子枪室、电子枪接口、曝光腔、冷却毛细管、试样台、试样台接口、气体引入设备、涡轮分子泵、前级泵、RGA、RGA接口、插板阀、放气阀、电阻规以及隔断阀，氢原子发生器接口、电子枪接口、试样台接口以及RGA接口均为开启，且固接在曝光腔上，电子枪接口与试样台接口对称设置在曝光腔的两侧，使得电子枪与试样台处于一条水平线上，氢原子发生器接口设置于腔体上方，且与电子枪接口的轴线垂直，RGA接口设置于实验装置的侧方。本发明能够解决现有装置中存在的不能同时实现光学表面污染和清洁实验功能、只有一套抽真空系统以及试样台不具备自由度的问题。 | 1.一种极紫外光照射下的光学表面污染与清洁模拟装置，包括：电子枪、电子枪室、曝光腔、冷却毛细管、试样台、气体引入设备以及两套二级分子泵组，其特征在于， 曝光腔上设置有氢原子发生器接口、电子枪接口、试样台接口以及RGA接口； 电子枪接口与试样台接口对称设置在曝光腔的两侧，使得电子枪与试样台处于一条水平线上； 氢原子发生器接口设置于腔体上方，且与电子枪接口的轴线垂直，其轴线与试样台处于同一平面上； 电子枪与电子枪室连接，电子枪室通过电子枪接口连接到曝光腔； 试样台通过试样台接口连接到曝光腔； RGA通过RGA接口连接到曝光腔； 两套二级分子泵组分别与电子枪室和曝光腔相连接，用于将电子枪室和曝光腔抽取真空； 气体引入设备通过管道与曝光腔相连，连接处设置于曝光腔的下部。 | G03F7/20 | CN201310070330.3 | 2014-11-12
6966 | CN104145208B | 具有衍射透镜的近眼式显示器 | 未缴年费 | 谷歌有限责任公司 | 2013-03-08 | 2017-03-29 | 一种用于HMD的目镜包含波导、周围光偏振器及线栅偏振器，所述线栅偏振器具有图案化到所述线栅偏振器中的具有透镜功能的衍射透镜。在所述波导的朝眼侧与周围侧之间将经偏振图像光从显示源导引到所述波导的观看区域，其中通过所述朝眼侧将所述经偏振图像光引导出所述波导。所述观看区域使入射于所述周围侧上的周围光通过而到达所述朝眼侧。所述周围光偏振器邻近于所述周围侧而安置以将所述周围光偏振为具有正交于第一偏振的第二偏振的经偏振周围光。所述线栅偏振器沿着所述观看区域邻近于所述朝眼侧而安置。所述线栅偏振器经定向以经由衍射对所述经偏振图像光应用所述透镜功能。 | 1.一种用于头戴式显示器的设备，其包括： 波导，其包含： 朝眼侧及周围侧，在所述朝眼侧与所述周围侧之间导引第一偏振的经偏振图像光；及 观看区域，其用于引导所述经偏振图像光穿过所述朝眼侧离开所述波导，其中所述波导的所述观看区域使入射于所述周围侧上的周围光通过而到达所述朝眼侧； 周围光偏振器，其邻近于所述周围侧沿着所述波导的所述观看区域而安置，以将所述周围光偏振为具有正交于所述第一偏振的第二偏振的经偏振周围光；及 线栅偏振器，其沿着所述波导的所述观看区域邻近于所述朝眼侧而安置，所述线栅偏振器包含图案化到所述线栅偏振器中的具有透镜功能的衍射透镜，其中所述线栅偏振器经定向以使所述经偏振周围光实质上不受所述透镜功能影响地通过，同时经由衍射对所述经偏振图像光应用所述透镜功能。 | G02B27/02 ¦ G02B27/22 ¦ G02B5/18 | CN201380010045.0 | 2017-03-29
6967 | CN103634048B | N路光信号可调环路慢光缓存整形器 | 未缴年费 | 北方工业大学 | 2013-03-08 | 2016-01-20 | N路光信号可调环路慢光缓存整形器，适用于对高速光信号的存储、控制和处理领域。构成该器件的连接：第一光环形器（61）的第一接口经第一掺铒光纤放大器（41）与光信号（1）相连；N×1光耦合器（5）的N个分叉端口依次经第一至第N可调光衰减器（31、32、……、3N）与第一至第N泵浦光源（21、22、……、2N）相连，N×1光耦合器（5）的一字端口经第二掺铒光纤放大器（42）与第二光环形器（62）的第一接口相连；第一、第二光环形器（61，62）的第二接口分别连接2×2光开关（7）的第一、第二端口，其第三接口分别连接光隔离器（9）和光滤波器（10）；2×2光开关（7）的第三、第四端口经单模光纤（8）相连。 | 1.N路光信号可调环路慢光缓存整形器，其特征在于：该慢光缓存整形器包括，第一至第N泵浦光源(21)、(22)、……、(2N)，第一至第N可调光衰减器(31)、(32)、……、(3N)，第一、第二掺铒光纤放大器(41)、(42)，N×1光耦合器(5)，第一、第二光环形器(61)、(62)，2×2光开关(7)，单模光纤(8)，光隔离器(9)和光滤波器(10)； 所述各器件的连接如下： 所述的第一掺铒光纤放大器(41)与第一光环形器(61)的第一接口(611)相连； 第一至第N泵浦光源(21)、(22)、……、(2N)依次经第一至第N可调光衰减器(31)、(32)、……、(3N)与N×1光耦合器(5)的N个分叉端口相连，N×1光耦合器(5)的一字端口经第二掺铒光纤放大器(42)与第二光环形器(62)的第一接口(621)相连； 第一光环形器(61)的第二接口(612)连接2×2光开关(7)的第一端口(71)，第二光环形器(62)的第二接口(622)连接2×2光开关(7)的第二端口(72)，2×2光开关(7)的第三端口(73)与第四端口(74)通过单模光纤(8)相连； 第一光环形器(61)的第三接口(613)连接光隔离器(9)，第二光环形器(62)的第三接口(623)连接光滤波器(10)； N的取值范围是大于等于2的整数。 | H04B10/25 ¦ G02B6/26 ¦ G02F1/365 | CN201310075049.9 | 2016-01-20
6968 | CN103311415B | 发光器件及使用其的照明装置和系统 | 未缴年费 ¦ 权利转移 | 松下知识产权经营株式会社 | 2013-03-08 | 2016-03-02 | 本发明公开了一种发光器件及使用其的照明装置和系统，具体公开了一种发光器件，包括：多种固态发光元件，具有彼此不同的峰值波长；以及波长变换器，包括对从每个所述固态发光元件发射的光的波长进行变换的荧光体。所述荧光体包括第一荧光体、第二荧光体和第三荧光体中的两个或更多。所述第一荧光体被具有相对较长的峰值波长的固态发光元件所发射的光激发，所述第二荧光体被具有相对较短的峰值波长的固态发光元件所发射的光激发。所述第三荧光体被所述固态发光元件中的任一种所发射的光激发。 | 1.一种发光器件，包括： 多种固态发光元件，具有彼此不同的峰值波长；以及 波长变换器，包括对从每个所述固态发光元件发射的光的波长进行变换的荧光体， 其中，所述波长变换器设置成覆盖所述固态发光元件，并且 其中，所述荧光体包括第一荧光体、第二荧光体和第三荧光体中的两个或更多，所述第一荧光体被所述多种固态发光元件之中、在相对较长波长侧具有峰值波长的固态发光元件所发射的光激发，所述第二荧光体被所述多种固态发光元件之中、在相对较短波长侧具有峰值波长的固态发光元件所发射的光激发，所述第三荧光体被所述多种固态发光元件中的任一种所发射的光激发， 其中：所述第一荧光体、所述第二荧光体或所述第三荧光体包括多种荧光物质，所述多种荧光物质具有彼此相同的激发波长和彼此不同的峰值波长。 | H01L33/50 ¦ H01L33/64 ¦ H05B44/00 | CN201310074581.9 | 2016-03-02
6969 | CN104049316B | 光通讯模组组装装置 | 未缴年费 ¦ 权利转移 | 赛恩倍吉科技顾问(深圳)有限公司 | 2013-03-11 | 2017-06-16 | 一种光通讯模组组装装置，用来将一吸嘴吸附的发光组件组装到基板上，发光组件具有相对的第一表面和第二表面，第一表面具有第一电极，第二表面具有第二电极，导电胶粘附于第二表面上，基板具有相对的第三表面和第四表面，第三表面具有与第二电极对应的焊点，第四表面具有与焊点电性相连的焊盘，光通讯模组组装装置包括第一探针、测量单元和控制单元，第一探针位于吸嘴上用来与第一电极接触，测量单元连接第一探针和焊盘用来测量当发光组件下压到焊点上时发光组件的电阻值，控制单元根据电阻值控制吸嘴的移动。 | 1.一种光通讯模组组装装置，用来将一吸嘴吸附的粘附有导电胶的发光组件组装到基板上，所述发光组件具有相对的第一表面和第二表面，所述第一表面上具有第一电极，所述第二表面上具有第二电极，所述导电胶粘附于所述第二表面上，所述基板具有相对的第三表面和第四表面，所述第三表面上具有与所述第二电极对应的焊点，所述第四表面上具有与所述焊点电性相连的焊盘，其特征在于，所述光通讯模组组装装置包括第一探针、测量单元和控制单元，所述第一探针位于所述吸嘴上用来与所述第一电极接触，所述测量单元分别连接所述第一探针和焊盘，使所述第一探针、所述测量单元及所述焊盘形成一个通路，用来测量当所述发光组件下压到所述焊点上时所述发光组件的电阻值，所述控制单元根据所述电阻值控制所述吸嘴的移动。 | G02B6/42 | CN201310076152.5 | 2017-06-16
6970 | CN104049315B | 光通讯装置 | 未缴年费 ¦ 权利转移 | 赛恩倍吉科技顾问(深圳)有限公司 | 2013-03-11 | 2017-06-16 | 一种光通讯装置，包括一平面光波导、一第一基板、一发光元件、一收光元件。平面光波导包括一上表面。平面光波导的内部形成有一导光部。导光部包括一第一斜面及一第二斜面。第一基板包括一安装面及一下表面。下表面承载在平面光波导的上表面上。第一基板靠近第一斜面的一侧开设有一第一收容孔。第一基板靠近第二斜面的一侧开设有一第二收容孔。发光元件包括一发光面。发光元件收容在第一收容孔内并电性连接至第一基板。所述发光面朝向第一斜面。收光元件包括一受光面。收光元件收容在第二收容孔内，并电性连接至第一基板。受光面朝向所述第二斜面。该光通讯装置体积小。 | 1.一种光通讯装置，包括一平面光波导、一第一基板、一发光元件、一收光元件，所述平面光波导包括一上表面，所述平面光波导的内部形成有一导光部，其特征在于：所述导光部包括一相对所述上表面倾斜的第一斜面及一相对所述上表面倾斜的第二斜面，所述第一基板包括一安装面及一与所述安装面相背的下表面，所述下表面承载在所述平面光波导的所述上表面上，所述第一基板靠近所述第一斜面的一侧开设有一第一收容孔，所述第一基板靠近所述第二斜面的一侧开设有一第二收容孔，所述发光元件包括一发光面，所述发光元件收容在所述第一收容孔内并电性连接至所述第一基板，所述发光面朝向所述第一斜面，所述收光元件包括一受光面，所述收光元件收容在所述第二收容孔内，并电性连接至所述第一基板，所述受光面朝向所述第二斜面。 | G02B6/42 ¦ H04B10/40 | CN201310076150.6 | 2017-06-16
6971 | CN104049313B | 光通讯装置及用于该光通讯装置的点胶方法 | 未缴年费 ¦ 权利转移 | 赛恩倍吉科技顾问(深圳)有限公司 | 2013-03-11 | 2017-07-07 | 一种光通讯装置，包括基板、光信号发射元件、光信号接收元件、支撑元件以及光耦合元件。该光信号发射元件以及该光信号接收元件分别电连接地设置于该基板上。该支撑元件包括一个远离该基板的支撑端。该光耦合元件包括一个透镜部以及一个位于该透镜部外围的安装部。该支撑端包括一个支撑面以及一个凸出该支撑面的凸出部，该凸出部凸出该支撑面的高度大于该安装部的厚度。该安装部支撑于该支撑面上，该光耦合元件通过填充于该安装部外周缘以及该凸出部内壁之间的胶体固定于该支撑元件上。本发明还涉及一种用于该光通讯装置的点胶方法。 | 1.一种光通讯装置，包括基板、光信号发射元件、光信号接收元件、支撑元件以及光耦合元件，所述光信号发射元件以及所述光信号接收元件分别电连接地设置于所述基板上，所述支撑元件包括一个远离所述基板的支撑端，所述光耦合元件包括一个透镜部以及一个位于所述透镜部外围的安装部，所述光耦合元件以所述安装部固定于所述支撑端，其特征在于：所述支撑端包括一个支撑面以及一个凸出所述支撑面的凸出部，所述凸出部凸出所述支撑面的高度大于所述安装部的厚度，所述安装部支撑于所述支撑面上，所述光耦合元件通过填充于所述安装部外周缘以及所述凸出部内壁之间的胶体固定于所述支撑元件上，所述安装部的外周缘与所述凸出部的内壁之间具有一个间隙，所述胶体填充于所述间隙内。 | G02B6/42 ¦ H04B10/60 ¦ H04B10/50 ¦ B05D1/26 | CN201310076069.8 | 2017-07-07
6972 | CN103137773B | 以黑硅为光敏层的Si-APD光电探测器及其制备方法 | 未缴年费 | 电子科技大学 | 2013-03-12 | 2016-01-20 | 本发明公开了一种以黑硅为光敏层的Si-APD光电探测器及其制备方法，属于光电探测技术领域。所述光电探测器包括硅本征衬底1、位于硅本征衬底1上表面中央的N+区2、位于N+区下方的P型区3、位于硅本征衬底上表面四周的环形N型区4、位于N+区上表面的N+区黑硅层5、位于硅本征衬底下表面的P+区6、位于N+区黑硅层和环形N型区上表面的上电极7以及位于P+区下表面的下电极8。本发明以黑硅材料为光敏层，同时在N+区和P型区四周增加了环形N型区，使得本发明能够吸收近红外波段光波，具有更高的光吸收率和更宽的响应波段，制备工艺较为简单，成本低，具有易于集成、响应速度快、响应度高和响应波段宽的特点。 | 1.以黑硅为光敏层的Si-APD光电探测器的制备方法，其特征在于，包括以下步骤： ①在本征硅衬底（1）上表面氧化生长SiO2膜层，所用本征硅衬底为[111]向的高阻单晶硅衬底，电阻率为1000Ω·cm~2000Ω·cm；SiO2膜层厚度为300nm~400nm，生长温度为1000℃； ②在SiO2膜层表面四周光刻出环形N型区（4）的图形，然后进行磷扩散掺杂形成环形N型区（4）；磷扩散掺杂形成环形N型区（4）时温度为1000℃~1100℃，磷扩散掺杂浓度范围为4×1015ion/cm3~2×1017ion/cm3，结深为1.5μm~3.5μm； ③在SiO2膜层表面光刻出P型区（3）的图形，然后进行硼扩散掺杂形成P型区（3）；硼扩散掺杂形成P型区（3）时温度为1000℃，P型区（3）的结深为0.5μm~3.0μm，掺杂浓度范围为4×1015ion/cm3~2×1017ion/cm3； ④在SiO2膜层表面光刻出N+区（2）的图形，然后进行磷重扩散掺杂形成N+区（2）；磷重扩散掺杂形成N+区（2）时温度为1000℃，N+区（2）的结深为0.1μm~0.5μm，掺杂浓度范围为≥1×1020ion/cm3； ⑤对经④处理的磷重掺杂N+区（2）经化学腐蚀扩面后进行Se或Te离子注入掺杂，从而形成N+区黑硅层（5）； ⑥对本征硅衬底（1）下表面进行硼重扩散掺杂形成P+区（6）；硼重扩散掺杂形成P+区（6）时温度为1000℃~1100℃，硼重扩散掺杂浓度≥1×1020ion/cm3，结深为0.5μm~2.0μm； ⑦电极制备。 | H01L31/107 ¦ H01L31/0352 ¦ H01L31/028 ¦ H01L31/18 | CN201310077749.1 | 2016-01-20
6973 | CN103151424B | 一种用改进化学镀工艺在多孔硅表面制备金属电极的方法 | 未缴年费 | 电子科技大学 | 2013-03-12 | 2015-12-02 | 本发明公开了一种用改进化学镀工艺在多孔硅表面制备金属电极的方法，涉及半导体光电子材料与器件技术领域，其包括以下步骤：①多孔硅表面化学镀前处理；②采用化学镀工艺；③对含金属电极的多孔硅进行干燥处理；④对含金属电极的多孔硅进行快速退火处理；⑤采用光刻工艺将金属电极刻蚀成指定电极形状，完成电极制备。本发明利用化学镀的自催化镀膜原理，通过改良的化学镀工艺，以多孔硅独特的多孔面为基础，在不采用敏化活化工艺的前提下完成多孔硅的化学镀，在多孔硅表面形成一层附着力良好、结合强度高的金属电极，能提高金属电极与多孔硅表面的结合力、降低接触电阻。 | 1.一种用改进化学镀工艺在多孔硅表面制备金属电极的方法，其特征在于，包括以下步骤： ①多孔硅表面化学镀前处理：首先采用HF水溶液去除多孔硅表面氧化层，然后用去离子水清洗； ②采用化学镀工艺：在经①化学镀前处理的多孔硅表面上沉积一层金属电极，所述金属电极成分为Ni-P合金或Ni-B合金，厚度为0.5~2μm； ③对含金属电极的多孔硅进行干燥处理； ④对含金属电极的多孔硅进行快速退火处理； ⑤采用光刻工艺将金属电极刻蚀成指定电极形状，完成电极制备， 在步骤①中所述HF的水溶液成分为HF：H2O=2:1，反应时间为10s， 在步骤②中 所述金属电极成分为Ni-P合金或Ni-B合金； 当金属电极成分为，则化学镀液组成为NiSO4·6H2O:20g/L、NaH2PO2:30g/L、Na3C6H5O7:10g/L和NH4Cl:30g/L； 当金属电极成分为Ni-B合金，则化学镀液组成为NiCl2·6H2O：25g/L~30g/L、KBH4：0.5g/L~3g/L、乙二胺55ml/L~70ml/L； 最后使用28%的氨水将上述两种情况的化学镀液PH调节至11，反应温度为35℃，反应时间为30min， 在步骤③中所述干燥处理温度为100~120℃，干燥设备为电烘烤箱， 在步骤④中所述快速退火处理温度为300~500℃，在氩气气氛下退火30s~1min。 | H01L31/18 ¦ C23C18/36 | CN201310077692.5 | 2015-12-02
6974 | CN103178150B | 天线耦合太赫兹探测器 | 未缴年费 | 上海交通大学 | 2013-03-13 | 2016-04-13 | 本发明公开了一种天线耦合太赫兹探测器，其包括太赫兹天线、第一半导体衬底、第二半导体衬底以及半导体量子阱结构太赫兹探测器；所述太赫兹天线设置在所述第一半导体衬底上表面，所述第一半导体衬底下表面与第二半导体衬底的上表面连接，所述半导体量子阱结构太赫兹探测器设置在所述第二半导体衬底的底面；所述太赫兹天线是太赫兹光的感光面,入射的太赫兹电磁波在所述太赫兹天线的作用下，向所述半导体量子阱太赫兹探测器件所在位置汇聚，所述半导体量子阱太赫兹探测器件接收并分析经所述太赫兹天线汇聚的太赫兹电磁波。本发明提供的太赫兹天线通过够汇聚太赫兹电磁波，提高了本发明的探测性能以及工作温度，并且本发明生产工艺较简单。 | 1.一种天线耦合太赫兹探测器，其特征在于，包括太赫兹天线、第一半导体衬底、第二半导体衬底以及半导体量子阱结构太赫兹探测器；所述太赫兹天线设置在所述第一半导体衬底上表面，所述第一半导体衬底下表面与第二半导体衬底的上表面连接，所述半导体量子阱结构太赫兹探测器设置在所述第二半导体衬底的底面； 所述太赫兹天线是太赫兹光的感光面,入射的太赫兹电磁波在所述太赫兹天线的作用下，向所述半导体量子阱太赫兹探测器件所在位置汇聚，所述半导体量子阱太赫兹探测器件接收并分析经所述太赫兹天线汇聚的太赫兹电磁波。 | H01L31/08 ¦ H01L31/02 ¦ H01L31/18 | CN201310079737.2 | 2016-04-13
6975 | CN104045816B | 一种含丙二腈-咔唑-苯并二噻吩共聚物及其制备方法与应用 | 未缴年费 | 海洋王照明科技股份有限公司 ¦ 深圳市海洋王照明技术有限公司 ¦ 深圳市海洋王照明工程有限公司 | 2013-03-13 | 2016-08-24 | 本发明提供一种含丙二腈-咔唑-苯并二噻吩共聚物及其制备方法与应用，所述含丙二腈-咔唑-苯并二噻吩共聚物为具有如下结构式的化合物P，其中，R为H、C1～C16的直链或支链的烷基或C1～C16的直链或支链的烷基巯基；n为5～60之间的整数。所述含丙二腈-咔唑-苯并二噻吩共聚物含有4,8-二（1,3-二硫醇-2-醛）苯并[1,2-b:4,5-b’]二噻吩类衍生物、咔唑单元和丙二腈单元，与太阳光谱的匹配度高，同时为平面共轭结构，载流子迁移速率高，提高能量转换效率，制备方法简单可控，在聚合物太阳能电池、有机电致发光和有机场效应晶体管领域有很好的应用前景。 | 1.一种含丙二腈-咔唑-苯并二噻吩共聚物，其特征在于，为具有如下结构式的共聚物P： 式中，R为H、C1～C16的直链或支链的烷基或C1～C16的直链或支链的烷基巯基；n为5～60之间的整数。 | C08G61/12 ¦ C07D519/00 ¦ C07D495/04 ¦ H01L51/46 ¦ H01L51/54 ¦ H01L51/30 | CN201310079835.6 | 2016-08-24
6976 | JP5964266B2 | 金属錯体 | 未缴年费 | 马克专利公司 | 2013-03-13 | 2016-08-03 | 【課題】電子産業において種々の機能性材料として使用することができる新規なイオン性金属錯体の提供。 【解決手段】下式で示す化合物。Mはイリジウムまた白金であり、Dは窒素である。XはC、N、Pなどである。 【選択図】なし | 1.【請求項1】 陽イオン若しくは陰イオンとして式(2a)の副構造M(L)t+/t-nを含み、陰イオン性置換基であるQを含む、式(1)のイオン性化合物: [M(L)t+/t-n(L‘)m(L‘‘)o] [ion]t-/t+n 式 (1) 【化1】 式中、使用される記号及び添字は、以下が適用される: Mは、イリジウム若しくは白金であり; Dは、窒素であり; Xは、出現毎に同一であるか異なり、CR1を表し; Qは、-R-O-、-R-S-、-R-SO3-、-O-、-S-、-SO2-、-SO3-若しくは-SO42-を表し、 ただし、QがXに結合するときは、Qは、CR1のR1に置き代わり、 Rは、出現毎に同一であるか異なり、1〜40個のC原子を有する直鎖アルキル若しくはアルコキシ基、3〜40個のC原子を有する分岐アルキル若しくはアルコキシ基或いは環状アルキル基(上記アルキル若しくはアルコキシ基中の1以上の隣接しないCH2基は、-R2C=CR2-、-C≡C-、Si(R2)2、Ge(R2)2、Sn(R2)2、-O-、-S-、NR2-、-(C=O)-、-(C=NR2)-、-P=O(R2)-若しくは-CONR2-で置き代えられていてよく、また、1以上のH原子は、Fで置き代えられていてよい)であり、又は6〜30個のC原子を有する芳香族基、2〜30個のC原子を有する複素環式芳香族環基、又は上記基のアリールオキシ若しくはヘテロアリールオキシ基であって、夫々は、1以上のR1基により置換されていてもよく、2以上のR基は、同一の環上若しくは異なる環上で、更なる脂肪族若しくは芳香族環基を互いに形成してもよいものであり、 kは、出現毎に同一であるか異なり、0,1,2,3若しくは4であり、ここで、式(2a)における少なくとも1つの添字kは0ではなく; R1は、出現毎に同一であるか異なり、H、重水素、F、Cl、Br、I、OH、NO2、CN、N(R2)2、B(OH)2、B(OR2)2、1〜40個のC原子を有する直鎖アルキル若しくはアルコキシ基、又は3〜40個のC原子を有する分岐アルキル若しくはアルコキシ基或いは環状アルキル基(上記アルキル若しくはアルコキシ基中の夫々の1以上の隣接しないCH2基は、-R2C=CR2-、-C≡C-、Si(R2)2、Ge(R2)2、Sn(R2)2、-O-、-S-、NR2-、-(C=O)-、-(C=NR1)-、-P=O(R2)-若しくは-CONR2-で置き代えられていてもよく、また、1以上のH原子は、Fで置き代えられていてもよい)であり、又は6〜30個のC原子を有する芳香族基、2〜30個のC原子を有する複素環式芳香族基、又は上記基のアリールオキシ若しくはヘテロアリールオキシ基であって、複数の置換基R1は、同一の環上若しくは異なる環上の何れかで、一緒になって更なるモノ或いはポリ環状、脂肪族若しくは芳香族環基を形成してもよいものであり、 R2は、出現毎に同一であるか異なり、H若しくは1〜20個のC原子を有する脂肪族炭化水素基若しくは6〜20個のC原子を有する芳香族炭化水素基若しくは2〜30個のC原子を有する複素環式芳香族炭化水素基であり、 nは1、2若しくは3であり、 tは、1、2若しくは3であり; 式(1)の配位子L‘及びL“は、2座配位でキレート化するモノ陰イオン性配位子であり、m及びoは、出現毎に同一であるか異なり、0、1若しくは2であり; そして、[ion]が、錯イオン[M(L)t+/t-n(L‘)m(L“)o]の対イオンとして作用するものである。 | C07F15/00 ¦ C09K11/06 ¦ H01L51/50 | JP2013050533 | 2016-07-08
6977 | CN104170095B | 用于制造具有镀敷触点的光伏电池的方法 | 未缴年费 | 校际微电子中心 ¦ 道达尔行销服务公司 ¦ 鲁汶天主教大学研究开发部 | 2013-03-13 | 2016-10-19 | 一种用于制造具有半导体基板的表面上的金属触点图案的光伏电池的方法，所述方法包括：根据所述金属触点图案在预定位置处通过第一激光在局部平滑所述半导体基板的所述表面；在所述半导体基板的所述表面处形成发射极区；在所述半导体基板的所述表面上提供介电层；通过第二激光形成贯穿所述介电层的开口，从而在与所述金属触点图案相对应的位置处局部地暴露所述半导体基板的底层表面；以及通过镀敷在所述半导体基板的所述表面的暴露区处提供金属触点。 | 1.一种用于制造具有半导体基板的表面上的金属触点图案的光伏电池的方法，所述方法包括： 根据所述金属触点图案在预定位置处通过第一激光在局部平滑所述半导体基板的所述表面； 在所述局部平滑之后，在所述半导体基板的所述表面处形成发射极区； 在形成发射极区之后，在所述半导体基板的所述表面上提供介电层； 通过第二激光形成贯穿所述介电层的开口，从而在与所述金属触点图案相对应的位置处局部地暴露所述半导体基板的底层表面；以及 通过镀敷在所述半导体基板的所述表面的暴露区处提供金属触点。 | H01L31/0224 ¦ H01L31/0236 | CN201380013963.9 | 2016-10-19
6978 | CN104045817B | 一种含茚酮-二噻吩并吡咯-苯并二噻吩共聚物及其制备方法与应用 | 未缴年费 | 海洋王照明科技股份有限公司 ¦ 深圳市海洋王照明技术有限公司 ¦ 深圳市海洋王照明工程有限公司 | 2013-03-13 | 2016-04-27 | 本发明提供一种含茚酮-二噻吩并吡咯-苯并二噻吩共聚物及其制备方法与应用，所述含茚酮-二噻吩并吡咯-苯并二噻吩共聚物为具有如下结构式的化合物P，其中，R为H、C1～C16的直链或支链的烷基或C1～C16的直链或支链的烷基巯基，n为5～60之间的整数。所述含茚酮-二噻吩并吡咯-苯并二噻吩共聚物含有4,8-二(1,3-二硫醇-2-醛)苯并[1,2-b:4,5-b’]二噻吩类衍生物、二噻吩并吡咯和茚酮单元，与太阳光谱的匹配度高，同时为平面共轭结构，载流子迁移速率高，提高能量转换效率，制备方法简单可控，在聚合物太阳能电池、有机电致发光和有机场效应晶体管领域有很好的应用前景。 | 1.一种含茚酮-二噻吩并吡咯-苯并二噻吩共聚物，其特征在于，为具有如下结构式的共聚物P： 式中，R为H、C1～C16的直链或支链的烷基或C1～C16的直链或支链的烷基巯基，n为5～60之间的整数。 | C08G61/12 ¦ C07D519/00 ¦ H01L51/46 ¦ H01L51/54 ¦ H01L51/30 | CN201310079892.4 | 2016-04-27
6979 | CN104205392B | 光电子器件 | 未缴年费 | 剑桥显示技术有限公司 | 2013-03-13 | 2017-04-12 | 本发明一般涉及光电子器件和这种器件的制造方法，具体而言，涉及包括阳极层(21)、设置在阳极层之上的半导体层(25)和设置在半导体层之上的阴极层(26)的光电子器件，阳极层包含连接在一起并且通过其间的间隙(211)相互分开的多个导电轨迹(212)，该器件还包含设置在阳极层与半导体层之间并且延伸跨过所述间隙的第一空穴注入层(23)和一个或更多个其它的空穴注入层(24)，其中，第一空穴注入层具有比一个或更多个其它的空穴注入层的传导率大的传导率。 | 1.一种光电子器件，包括阳极层、设置在阳极层之上的半导体层和设置在半导体层之上的阴极层，阳极层包含连接在一起并且通过其间的间隙相互分开的多个导电轨迹，所述器件还包括设置在阳极层与半导体层之间并且延伸跨过所述间隙的第一空穴注入层和一个或更多个其它的空穴注入层，其中，第一空穴注入层被设置在阳极层与一个或更多个其它的空穴注入层之间，第一空穴注入层具有大于1S/cm的传导率，并且第一空穴注入层具有比一个或更多个其它的空穴注入层的传导率大的传导率。 | H01L51/44 ¦ H01L51/50 ¦ H01L51/52 | CN201380014483.4 | 2017-04-12
6980 | CN104045813B | 一种含茚酮-咔唑-苯并二噻吩共聚物及其制备方法与应用 | 未缴年费 | 海洋王照明科技股份有限公司 ¦ 深圳市海洋王照明技术有限公司 ¦ 深圳市海洋王照明工程有限公司 | 2013-03-13 | 2016-06-01 | 本发明提供一种含茚酮-咔唑-苯并二噻吩共聚物及其制备方法与应用，所述含茚酮-咔唑-苯并二噻吩共聚物为具有如下结构式的化合物P，其中，R为H、C1～C16的直链或支链的烷基或C1～C16的直链或支链的烷基巯基；n为5～60之间的整数。所述含茚酮-咔唑-苯并二噻吩共聚物含有4,8-二（1,3-二硫醇-2-醛）苯并[1,2-b:4,5-b’]二噻吩类衍生物、咔唑单元和茚酮单元，与太阳光谱的匹配度高，同时为平面共轭结构，载流子迁移速率高，提高能量转换效率，制备方法简单可控，在聚合物太阳能电池、有机电致发光和有机场效应晶体管领域有很好的应用前景。 | 1.一种含茚酮-咔唑-苯并二噻吩共聚物，其特征在于，为具有如下结构式的共聚物P： 式中，R为H、C1～C16的直链或支链的烷基或C1～C16的直链或支链的烷基巯基；n为5～60之间的整数。 | C08G61/12 ¦ C07D519/00 ¦ C07D495/04 ¦ H01L51/46 ¦ H01L51/54 ¦ H01L51/30 | CN201310079439.3 | 2016-06-01
6981 | CN104045818B | 一种含丙二烯缩硫脲-咔唑-苯并二噻吩共聚物及其制备方法与应用 | 未缴年费 | 海洋王照明科技股份有限公司 ¦ 深圳市海洋王照明技术有限公司 ¦ 深圳市海洋王照明工程有限公司 | 2013-03-13 | 2016-08-24 | 本发明提供一种含丙二烯缩硫脲-咔唑-苯并二噻吩共聚物及其制备方法与应用，所述含丙二烯缩硫脲-咔唑-苯并二噻吩共聚物为具有如下结构式的化合物P，其中，R1为H、C1～C16的直链或支链的烷基或C1～C16的直链或支链的烷基巯基，R2为C1～C12的直链或支链的烷基，n为5～60之间的整数。所述含丙二烯缩硫脲-咔唑-苯并二噻吩共聚物含有4,8-二（1,3-二硫醇-2-醛）苯并[1,2-b:4,5-b’]二噻吩类衍生物、咔唑单元和丙二烯缩硫脲单元，与太阳光谱的匹配度高，同时为平面共轭结构，载流子迁移速率高，提高能量转换效率，在聚合物太阳能电池、有机电致发光和有机场效应晶体管领域有很好的应用前景。 | 1.一种含丙二烯缩硫脲-咔唑-苯并二噻吩共聚物，其特征在于，为具有如下结构式的共聚物P： 式中，R1为H、C1～C16的直链或支链的烷基或C1～C16的直链或支链的烷基巯基，R2为C1～C12的直链或支链的烷基，n为5～60之间的整数。 | C08G61/12 ¦ C07D519/00 ¦ C09K11/06 ¦ H01L51/46 ¦ H01L51/54 ¦ H01L51/30 | CN201310079996.5 | 2016-08-24
6982 | CN104049319B | 光通讯装置 | 未缴年费 ¦ 权利转移 | 赛恩倍吉科技顾问(深圳)有限公司 | 2013-03-13 | 2017-08-08 | 一种光通讯装置，包括一电路板、一个发光元件、一个收光元件及一个平面光波导。该电路板包括一安装面。该安装面开设有一个凹槽。该凹槽包括一底面、连接安装面及底面的一第一斜面及一第二斜面。该第一斜面及该第二斜面分别设置有反射层。该发光元件包括一个发光面。该发光面上形成一个第一聚光部。该发光元件设置于该安装面上且该第一聚光部朝向该第一斜面的反射层。该收光元件包括一个受光面。该受光面上形成一个第二聚光部。该收光元件设置于该安装面上且该第二聚光部朝向该第二斜面的反射层。该平面光波导形成于该底面且两端分别与该第一斜面及该第二斜面的反射层相对。该平面光波导形成于该凹槽的底面上，可以大大减小该光通讯装置的体积。 | 1.一种光通讯装置，包括一个电路板、一个发光元件、一个收光元件及一个平面光波导；所述电路板包括一安装面；其特征在于：所述安装面开设有一个凹槽；所述凹槽包括一个底面、连接在所述底面与所述安装面之间的一个第一斜面及一个第二斜面；所述第一斜面及所述第二斜面分别设置有反射层；所述平面光波导设置在所述凹槽的所述底面上且两端分别与所述第一斜面及所述第二斜面的反射层相对；所述发光元件包括一个发光面，所述发光面上形成一个第一聚光部，所述发光元件的两端分别设置于所述安装面及所述平面光波导上且所述第一聚光部朝向所述第一斜面的反射层；所述收光元件包括一个受光面，所述受光面上形成一个第二聚光部，所述收光元件的两端分别设置于所述安装面及所述平面光波导上且所述第二聚光部朝向所述第二斜面的反射层；所述发光元件从所述发光面发出的光经所述第一聚光部汇聚后投射至所述第一反射面的反射层，经第一斜面的反射层反射后进入所述平面光波导，经所述平面光波导传出后投射至所述第二斜面的反射层，经所述第二斜面的反射层反射至所述第二聚光部，由所述第二聚光部汇聚至所述受光面。 | G02B6/42 ¦ H04B10/40 | CN201310079390.1 | 2017-08-08
6983 | CN103113892B | 一种钨酸盐稀土光转换材料、制备方法及应用 | 未缴年费 | 苏州大学 | 2013-03-14 | 2016-02-03 | 本发明公开了一种钨酸盐稀土光转换材料、制备方法及应用。所提供的光转换材料的化学通式为M5R1-xYbx(WO4)4，其中，R为Er3+、Eu3+、La3+、Y3+、Ce3+、Tm3+、Pr3+、Nd3+、Sm3+、Gd3+、Tb3+、Dy3+、Ho3+和Lu3+中的一种；M为Na+、Li+和K+中的一种；x为Yb3+掺杂的摩尔百分数，0.0001≤x<1.0。本发明采用高温固相法或化学合成法，制备过程中无需还原性气氛保护，工艺简单，生产成本低，无污染，对环境友好，得到的光转换材料在250～450nm波长范围内具有强吸收，且发射出900～1100nm范围内高强度的近红外光，该波段的光能有效地被硅基太阳能电池吸收，可用于制备太阳能电池用光转换材料。 | 1.一种钨酸盐稀土光转换材料，其特征在于：它的化学通式为M5R1-xYbx(WO4)4，其中，R为稀土镧离子La3+、钇离子Y3+、铥离子Tm3+、钆离子Gd3+、镝离子Dy3+、镥离子Lu3+中的一种；M为碱土金属离子钠离子Na+、锂离子Li+和钾离子K+中的一种；x为Yb3+掺杂的摩尔百分数，0.0001≤x<1.0；所述光转换材料在250～450nm的紫外光激发下，发射出900～1100nm的近红外光。 | C09K11/78 ¦ H01L31/055 | CN201310081421.7 | 2016-02-03
6984 | CN103151416B | 垂直结构InGaN太阳能电池及其制备方法 | 未缴年费 | 厦门大学 | 2013-03-15 | 2016-09-07 | 垂直结构InGaN太阳能电池及其制备方法，涉及太阳能电池。所述垂直结构InGaN太阳能电池设有：支撑衬底；键合介质层；金属反射镜层；p‑GaN层；InGaN吸收层；n‑GaN层；栅状电极。在外延片表面镀上金属电极，并当作反射镜使用；将镀上反射镜的外延片倒置键合于支撑基板上；采用激光剥离技术剥离蓝宝石衬底，将外延薄膜转移到支撑基板上；粗化n‑GaN表面；制作器件台面；制作栅状n‑GaN表面电极，得垂直结构InGaN太阳能电池。可以避免同侧电极带来的电流不均匀性和局部热效应，延长电池的使用寿命；在电池的背面制作反射镜，增强了对入射光的吸收，增大光生载流子数目，从而有效提高电池的光电转换效率。 | 1.垂直结构InGaN太阳能电池的制备方法，其特征在于所述垂直结构InGaN太阳能电池设有： 支撑衬底； 键合介质层，所述键合介质层位于支撑衬底上； 金属反射镜层，所述金属反射镜层位于键合介质层上； p-GaN层，所述p-GaN层位于金属反射镜层上； InGaN吸收层，所述InGaN吸收层位于p-GaN层上；InGaN吸收层为InGaN厚膜、InGaN量子点或者含有InGaN薄膜的多量子阱结构； n-GaN层，所述n-GaN层位于InGaN吸收层上； 栅状电极，所述栅状电极位于n-GaN层上； 所述制备方法，包括以下步骤： 1)在外延片表面镀上金属电极，并当作反射镜使用；所述金属采用与p-GaN形成欧姆接触并具有高反射率的金属，或先蒸镀与p-GaN形成欧姆接触的材料，再蒸镀具有高反射率的金属； 2)将镀上反射镜的外延片倒置键合于支撑基板上； 3)采用激光剥离技术剥离蓝宝石衬底，将外延薄膜转移到支撑基板上； 4)粗化n-GaN表面； 5)制作器件台面； 6)制作栅状n-GaN表面电极，得垂直结构InGaN太阳能电池；所述垂直结构InGaN太阳能电池的p型和n型电极位于异侧，且n型电极为栅状结构。 | H01L31/0693 ¦ H01L31/0687 ¦ H01L31/056 ¦ H01L31/18 ¦ H01L31/054 | CN201310084674.X | 2016-09-07
6985 | CN103208577B | 带凹杯LED氮化铝陶瓷支架的制备方法 | 未缴年费 | 东莞市凯昶德电子科技股份有限公司 ¦ 深圳市泓亚智慧科技股份有限公司 | 2013-03-15 | 2016-04-20 | 本发明公开一种带凹杯LED氮化铝陶瓷支架的制备方法，主要包含超声清洗、真空镀膜、激光布线、电镀加厚、化学蚀刻、镀镍及镀金/银等步骤。由于采用具有高导热系数的氮化铝陶瓷作为基材，故散热性好；由于采用真空溅镀进行表面金属化，并配合溅镀合适厚度的钛层和铜层，因此各金属层附着力高；由于采用高精密度激光加工技术对陶瓷金属化部分进行有选择的去除，故可在陶瓷凹杯内形成细微立体的导电线路；由于采用电镀技术加厚,因此线路层表面平整光滑；由于采用带凹杯的结构形式，因此对封装设备和技术要求简单。本发明重复性好，成本低，产品结构精细，散热性好，布线精度高，可实现LED裸晶的直接贴装,产品在大功率LED封装领域具有广阔的应用前景。 | 1.一种带凹杯LED氮化铝陶瓷支架的制备方法，其特征在于：包括以下步骤： （1）清洗，对带凹杯氮化铝陶瓷片进行清洗，去除陶瓷片表面的杂质和沾污； （2）真空溅镀，以真空溅镀方式在带凹杯氮化铝陶瓷片表面依序形成一钛层以及一铜层，该钛层厚度为0.02μm，铜层厚度为0.5～1.0μm； （3）激光布线，利用激光在镀膜后的带凹杯氮化铝陶瓷片表面有选择地去除部分金属层，采用具有微米级光斑直径的激光束，细微的激光束根据软件中输入的图案数据沿带凹杯氮化铝陶瓷片表面起伏，去除线路轮廓处的金属钛层和铜层，形成细微立体的线路图案； （4）电镀加厚，在成形的立体线路图案上电镀铜加厚，形成铜线路； （5）化学蚀刻，采用化学蚀刻方式去除氮化铝陶瓷表面除铜线路以外的钛层及铜层，在带凹杯氮化铝陶瓷片上获得细微立体导电线路层；所述带凹杯陶瓷片的主要成分为具有高导热系数的氮化铝陶瓷； （6）镀镍，在前述陶瓷基板和铜线路的表面镀上镍层； （7）镀金/银，在前述镍层的表面镀上金层或者银层。 | H01L33/48 ¦ H01L33/64 ¦ H01L33/62 | CN201310082908.7 | 2016-04-20
6986 | CN103325912B | 第III族氮化物半导体发光器件及其制造方法 | 未缴年费 | 丰田合成株式会社 | 2013-03-15 | 2016-08-03 | 公开了一种容易形成非发光区域的用于制造第III族氮化物半导体发光器件的方法。活化Mg以将p型层转换为p型，接着在p型层上形成p电极。将Ag膏施加到p电极上的与在下面的步骤中形成的n电极重叠的区域。进行热处理以固化Ag膏，从而形成Ag膏固化体。通过这些步骤，将p型层的在平面视图中与Ag膏固化体重叠的区域转换为具有高电阻的区域，从而形成高电阻区域。因此，发光层的在平面视图中与高电阻区域重叠的区域变成非发光区域。 | 1.一种用于制造第III族氮化物半导体发光器件的方法，在所述第III族氮化物半导体发光器件中，发光层的一部分区域作为非发光区域，所述方法包括： 第一步骤：在生长衬底上依次层叠包括第III族氮化物半导体的n型层、发光层和p型层； 第二步骤：通过热处理将所述p型层活化为p型活性化层并且随后在所述p型层上形成p接触电极； 第三步骤：将包括分散在溶剂中的导电金属粒子的金属膏施加到所述p接触电极上的期望区域，所述溶剂包括含有氢作为组成元素的物质；以及 第四步骤：通过热处理固化所述金属膏以将所述p型层的一部分区域形成为高电阻区域，从而将所述发光层的在平面视图中与施加有所述金属膏的区域重叠的区域形成为非发光区域。 | H01L33/40 ¦ H01L33/14 | CN201310084374.1 | 2016-08-03
6987 | CN103227237B | 晶硅太阳能电池表面绒层和隔离层的激光一次成型方法 | 未缴年费 | 北京工业大学 | 2013-03-15 | 2015-10-14 | 本发明公开了晶硅太阳能电池表面绒层和隔离层的激光一次成型方法。本发明包括以下步骤：1.清洗晶硅硅片；2.制备表面绒层：氩气氛围下用透镜聚焦后的激光器光源扫描硅片表面，形成具有硅微粒和微凹陷的绒层。3.制备隔离层：采用同步送氧气，继续用激光扫描黑硅的边缘，得到二氧化硅隔离层。本发明的有效增益如下：表面绒层和绝缘层可一次成型；仅在氩气氛围下即可制备表面绒层，条件易满足，且得到的绒层250nm～1050nm波段的光反射率在10%以下；提出了绒层和隔离层在同一层面的晶硅太阳电池新结构，隔离层的制备提高了表面绒层利用率；表面绒层和隔离层制备，只涉及氩气和氧气，绿色环保。 | 1.晶硅太阳能电池表面绒层和隔离层的激光一次成型方法，其特征在于，所述方法包括： (1)清洗硅片：首先将晶硅硅片置于氢氟酸溶液中，浸泡2-5分钟，取出后用去离子水清洗； (2)制备表面绒层：开启氩气，吹拂需加工区域，流速5～15L/min，开启激光器，通过控制系统控制聚焦后的激光对硅片表面进行逐行扫描,能量密度为0.16J/cm2～0.48J/cm2，聚焦光斑半径R与相邻激光脉冲聚焦光斑偏移距离D的比值R/D的范围为9.0×103～3.4×104，得到绒层； (3)制备隔离层：关闭氩气，启同步输送氧气，流速：10～20L/min，通过控制系统继续控制激光在已制备的表面绒层边缘进行扫描，能量密度为0.16J/cm2～0.80J/cm2，扫描时聚焦光斑半径R与相邻激光脉冲聚焦光斑的偏移距离D的比值R/D的范围为9.6×103～6.8×104，得到二氧化硅隔离层； 其中，步骤(2)和(3)的先后顺序可以互换。 | H01L31/18 ¦ B23K26/00 ¦ B23K26/14 | CN201310084670.1 | 2015-10-14
6988 | CN104049321B | 光通讯装置及其制造方法 | 未缴年费 ¦ 权利转移 | 赛恩倍吉科技顾问(深圳)有限公司 | 2013-03-15 | 2017-09-15 | 一种光通讯装置，其包括一发光元件、一第一控制器、一处理器、一收光元件、一第二控制器、一记忆体、一平面光波导。光通讯装置进一步包括两个反射元件、一第一包覆元件、一透光材料、一第二包覆元件。第一包覆元件包覆所述发光元件、第一控制器、处理器、收光元件、第二控制器及所述记忆体。平面光波导设置于所述第一包覆元件。第一包覆元件对应所述发光元件及所述收光元件分别开设有两个通光孔。平面光波导分别对应两个通光孔开设有两个贯穿孔。两个反射元件分别对应收容在一贯穿孔内。透光材料填充在通光孔及所述贯穿孔内。第二包覆元件包覆平面光波导、两个反射元件及透光材料。该光通讯装置体积小。 | 1.一种光通讯装置，其包括一发光元件、一第一控制器、一处理器、一收光元件、一第二控制器、一记忆体、一平面光波导，所述第一控制器电性连接至所述发光元件及所述处理器，所述第二控制器电性连接至所述收光元件与所述记忆体，所述发光元件包括一发光面，所述收光元件包括一收光面，其特征在于：所述光通讯装置进一步包括两个反射元件、一第一包覆元件、一透光材料、一第二包覆元件，所述第一包覆元件包覆所述发光元件、第一控制器、处理器、收光元件、第二控制器及所述记忆体，所述第一包覆元件包括一承载面，所述平面光波导设置于所述第一包覆元件的所述承载面，所述第一包覆元件对应所述发光面及所述收光面分别开设有两个通光孔，所述平面光波导分别对应所述两个通光孔开设有两个贯穿孔，所述两个反射元件分别对应收容在一所述贯穿孔内，所述透光材料填充在所述通光孔及所述贯穿孔内，所述第二包覆元件包覆所述平面光波导、所述两个反射元件及所述透光材料。 | G02B6/42 | CN201310083163.6 | 2017-09-15
6989 | CN104062717B | 光纤组件 | 未缴年费 ¦ 权利转移 | 凯联科技(深圳)有限公司 | 2013-03-18 | 2018-05-01 | 本发明提供一种光纤组件，其包括两个接头组件及一连接在所述两个接头组件之间的连接组件。每个所述接头组件包括一接头，一第一卡合部及一连接在所述接头与所述第一卡合部之间的第一光纤。所述接头包括一激光发射器及一激光接收器，所述激光发射器用于将所接收的电信号转化为发射至所述第一光纤的光信号，所述激光接收器用于将从所述第一光纤射出的光信号转化为电信号。所述连接组件包括两个第二卡合部及一连接在所述两个第二卡合部之间的第二光纤。所述第一卡合部与所述第二卡合部可拆卸连接以使所述第一光纤与所述第二光纤光耦合。所述两个接头组件之间通过一连接组件相连接，从而使得光纤组件可以通过使用不同长度的连接组件而改变。 | 1.一种光纤组件，其包括两个接头组件及一连接在所述两个接头组件之间的多个不同长度的连接组件；每个所述接头组件包括一接头，一第一卡合部及一连接在所述接头与所述第一卡合部之间的第一光纤；每个所述接头包括一激光发射器及一激光接收器，所述激光发射器用于将所接收的电信号转化为发射至所述第一光纤的光信号，所述激光接收器用于将从所述第一光纤射出的光信号转化为电信号；所述连接组件包括两个第二卡合部及一连接在所述两个第二卡合部之间的第二光纤；所述第二卡合部与所述第一卡合部可拆卸连接以使所述第一光纤与所述第二光纤光耦合，且使得所述光纤组件中的所述两个接头之间的长度可以通过使用不同长度的所述连接组件而改变。 | G02B6/42 | CN201310085722.7 | 2018-05-01
6990 | CN104062718B | 光电两用连接器 | 未缴年费 ¦ 权利转移 | 赛恩倍吉科技顾问(深圳)有限公司 | 2013-03-20 | 2017-08-01 | 本发明提供一种光电两用连接器，包括壳体、平面光波导分光器、光电转换单元、光波导、准直透镜及电连接端子。该准直透镜及电连接端子安装于壳体的一端。该平面光波导分光器、光电转换单元、及光波导安装于壳体内。该平面光波导分光器包括两个分支端，该两个分支端分别与该光波导及该光电转换单元连接；该光波导与该准直透镜连接。该光电转换单元与该电连接端子连接。 | 1.一种光电两用连接器，包括壳体、两个平面光波导分光器、光电转换单元、与所述两个平面光波导分光器一一对应的两个光波导、准直透镜及电连接端子；该准直透镜及电连接端子安装于壳体的一端；所述两个平面光波导分光器、光电转换单元及两个光波导安装于壳体内；每一平面光波导分光器包括两个分支端，每一分支端分别与对应的光波导及该光电转换单元连接；该光波导与该准直透镜连接；该光电转换单元与该电连接端子连接。 | G02B6/42 | CN201310088842.2 | 2017-08-01
6991 | CN103258956B | 一种二维岛状红外光谱等离子激元金属结构的制备方法 | 未缴年费 | 北京工业大学 | 2013-03-21 | 2015-10-28 | 一种二维岛状红外光谱等离子激元金属结构的制备方法，属于光电子材料及器件技术领域。将两种或两种以上有机半导体高分子材料的共混液涂覆到基体上，通过激光辐照使有机半导体高分子异质结相分离界面图案结构化，再将金属纳米颗粒溶胶旋涂在该结构上，经退火实现了二维岛状红外光谱等离子激元金属结构的一种新的制备技术。本发明方法具有成本低、效率高，可制备大面积金属结构等优点。 | 1.一种二维岛状红外光谱等离子激元金属结构的制备方法，其特征在于，是基于高分子异质结相分离图案金属化的方法，具体包括以下步骤： 1)将两种或两种以上有机半导体高分子材料分别溶解于有机溶剂中，制成浓度均为10-150mg/ml的有机半导体溶液； 2)将步骤1)中的配制的有机半导体溶液混合，得到有机半导体高分子材料的共混溶液； 3)以500-4000rpm的转速，将步骤2)中的共混溶液旋涂在基底上，获得厚度均匀的有机半导体高分子异质结薄膜，薄膜的厚度为50-200nm； 4)将激光与连续的有机半导体高分子异质结薄膜作用，使其中一种有机半导体高分子材料发生交联反应，而其它高分子材料未发生交联反应，从而获得高分子异质结相分离界面的图案化； 5)利用有机溶剂冲洗掉未交联的有机半导体高分子材料，形成基于高分子异质结相分离图案的微米级二维无序孔状结构样品； 6)将直径为2-10nm的金属纳米颗粒溶解于有机溶剂中，制成40-100mg/ml的金属纳米颗粒溶胶； 7)将步骤6)中制备的金属纳米颗粒溶胶，以1500-4000rpm的转速，旋涂在步骤5)中制备的二维无序孔状结构上； 8)将步骤7)中制备的样品在200-300℃的加热板上或200-500℃电炉中加热20-90s，得到具有红外光谱响应的二维无序岛状等离子激元金属结构。 | H01L51/00 ¦ H01L51/48 | CN201310092737.6 | 2015-10-28
6992 | CN103149618B | 用于激光等离子体极紫外光刻光源的光谱纯化滤波装置 | 未缴年费 | 中国科学院上海光学精密机械研究所 | 2013-03-21 | 2015-06-17 | 一种用于激光等离子体极紫外光刻光源的光谱纯化滤波装置，特点在于其构成依次包括表面镀膜的第一光栅、对于13.5nm光谱具有高透过率的薄金属片和表面镀膜的第二光栅，所述的第一光栅、第二光栅与薄金属片表面互相平行，第一光栅和第二光栅的线条方向相互垂直，光栅常数为10～150nm，占空比为40%～60%，厚度为1～10mm。薄金属片由锆或钼制成，厚度0.1～5mm。本发明装置结构简单，使激光等离子体辐射的光谱纯化。 | 1.一种用于激光等离子体极紫外光刻光源的光谱纯化滤波装置，特征在于其构成依次包括表面镀膜的第一光栅(11)、对于13.5nm光谱具有高透过率的薄金属片(12)和表面镀膜的第二光栅(13)，所述的第一光栅(11)、薄金属片(12)和第二光栅(13)的表面三者平行，第一光栅(11)和第二光栅(13)具有相同的结构，第一光栅(11)和第二光栅(13)的线条方向相互垂直，光栅常数为10～150nm，占空比为40％～60％，厚度为1～10mm。 | G02B5/20 ¦ G02B5/18 ¦ G03F7/20 | CN201310093540.4 | 2015-06-17
6993 | TWI473982B | 紅外線感測晶片 | 未缴年费 | 国立高雄大学 | 2013-03-22 | 2015-02-21 | 一種用以偵測紅外線的紅外線感測晶片，特別是波長λ的紅外線，包含有晶圓基底、位於晶圓基底上的圖案化多晶矽層，及內連線單元。圖案化多晶矽層定義有電晶體結構區及紅外線吸收區，紅外線吸收區包括主體部及兩分隔設置的電接腳端部，主體部吸收入射的紅外線後產生電阻變化，並經由電接腳端部與內連線單元與相對應的電晶體單元電連接令該電阻變化透過該等電晶體單元轉換為電訊號輸出，同時，主體部與內連線單元的一金屬層相配合界定出一高度為(2n+1)λ/4，且n為正整數或零的空腔，令入射的紅外線產生共振、進而提高吸收效果、改善感測靈敏度。 | 1.一種紅外線感測晶片，用以偵測波長為λ的一紅外線，該紅外線感測晶片包含：一晶圓基底，由半導體材料構成，包括一頂面，及一相反於該頂面的底面；一圖案化多晶矽層，位於該晶圓基底的頂面，定義有一電晶體結構區及一紅外線吸收區，該電晶體結構區與該晶圓基底相配合而形成多個可轉換電訊號的電晶體單元，該紅外線吸收區包括一主體部及兩連接該主體部並分隔設置的電接腳端部，該主體部吸收入射的紅外線後產生一電阻變化，並經由該等電接腳端部與相對應的電晶體單元電連接令該電阻變化透過該等電晶體單元轉換為一電訊號輸出；及一內連線單元，位於該晶圓基底與該圖案化多晶矽層上，包括多層成預定電連接配置圖案的金屬層及一供該紅外線入射至該紅外線吸收區的開口，其中一金屬層具有一位於該主體部正上方的反射區塊，該反射區塊與該主體部配合界定出一空腔，該空腔與外界連通令紅外線能入射於該空腔中，且該反射區塊的一下表面至該紅外線吸收區的主體部之一頂面的距離為(2n+1)λ/4，且n為正整數或零。 | G01J5/02 ¦ G01J5/20 ¦ H01L31/09 | TW102110271 | 2015-02-21
6994 | TWI501386B | 遠紅外線感測晶片 | 未缴年费 | 国立高雄大学 | 2013-03-22 | 2015-09-21 | 一種偵測波長λ的紅外線的遠紅外線感測晶片，包含有晶圓基底、位於晶圓基底上的內連線單元，及在內連線單元上且由非晶矽構成的圖案化吸收層。晶圓基底包括將電阻變化轉換為電訊號的電晶體單元；內連線單元包括由頂面朝下延伸的內環面及連接內環面底緣的基面，而內環面與基面界定出一空腔；圖案化吸收層則包括位於空腔上方並與基面距離為(2n+1)λ/4的主體部，而令入射於主體部與基面間的遠紅外線形成共振以提高主體部的遠紅外線吸收率、改善遠紅外線偵測的靈敏度，且利用同一積體電路製程而與電晶體單元整合以降低整體製程成本。 | 1.一種遠紅外線感測晶片，用以偵測波長為λ的一遠紅外線，該遠紅外線感測晶片包含：一晶圓基底，包括至少一以一積體電路製程製作的電晶體單元，該電晶體單元用以將一電阻變化轉換為一電訊號；一內連線單元，利用該積體電路製程形成於該晶圓基底上並包括一遠離該晶圓基底的頂面、一由該頂面朝該晶圓基底方向延伸的內環面，及一連接該內環面之一底緣的基面，且該內環面與該基面配合界定出一形成於該內連線單元中的空腔；及一圖案化吸收層，藉由該積體電路製程的製作而設置於該內連線單元上且由非晶矽所構成，該圖案化吸收層包括一位於該空腔上方的主體部及兩連接該主體部並分隔設置的電接腳端部，該等電接腳端部分別與該內連線單元電連接，以將該圖案化遠紅線吸收層因吸收該遠紅外線而產生的該電阻變化傳遞至該電晶體單元；其中，自該主體部之一下表面至該內連線單元之基面的一最短距離為(2n+1)λ/4，且n為正整數或零。 | H01L27/14 ¦ H01L31/10 | TW102110269 | 2015-09-21
6995 | CN104271705B | 硅酸盐无机发光材料 | 未缴年费 | 马克专利公司 | 2013-03-22 | 2016-09-07 | 本发明涉及Eu掺杂、Sm掺杂或Pr掺杂的硅酸盐化合物、涉及其制备方法及其作为转换无机发光材料的用途。本发明还涉及至少包含本发明的转换无机发光材料的发射转换材料及其在光源、特别是pc‑LEDs(无机发光材料转换的发光器件)中的用途。本发明还涉及光源，特别是pc‑LEDs，以及含有初级光源和本发明的发射转换材料的照明装置。 | 1.式I的化合物： (BaySr1-y)Zr1-xHfxSi3O9 (I)， 其中x在0至1的范围内，与其独立地，y在0至1的范围内， 其特征在于一些Zr或Hf离子已被选自Eu3+离子、Sm3+离子或Pr3+离子及其组合的组的三价金属离子替代，且为了电荷补偿，存在与Eu3+离子、Sm3+离子或Pr3+离子相等的量的碱金属离子。 | C09K11/67 ¦ H01L33/50 | CN201380021995.3 | 2016-09-07
6996 | CN103193764B | 一种水溶性的小分子吡啶盐光电材料、制备方法及应用 | 未缴年费 | 华南理工大学 | 2013-03-25 | 2015-12-02 | 本发明公开了水溶性的小分子吡啶盐光电材料的制备方法，包括以下步骤：将吡啶和乙腈加入到反应容器中，加热并搅拌后，加入溴甲基或氯甲基化的芳杂环化合物，反应完成后冷却至室温，在减压条件下除去溶剂，得到粗产物；粗产物经甲醇溶解后，经多次沉析、过滤后，真空干燥得到最终产物；或者将粗产物用甲醇溶解后，加入含阴离子基团的钠盐溶液搅拌两天，之后减压条件下除去溶剂，多次洗涤、过滤后，真空干燥得到最终产物。本发明的水溶性的小分子吡啶盐光电材料的结构和分子量确定，且易于提纯，避免了聚合物界面材料的批次不稳定的问题；具有很好的水溶性、成膜性、薄膜形态稳定性、很强的亲电性，较深的LUMO能级和较低的电子注入/抽取能垒。 | 1.一种水溶性的小分子吡啶盐光电材料，其特征在于，具有如下化学结构： 其中，X为Cl、Br、CF3SO3、Ar为Ar1为 | C07D401/14 ¦ C07F5/02 ¦ C07D213/06 ¦ C07D213/127 ¦ H01L51/54 ¦ H01L51/46 | CN201310098353.5 | 2015-12-02
6997 | CN104206016B | 薄膜图案形成方法 | 未缴年费 | 威技研股份有限公司 | 2013-03-25 | 2018-08-24 | 本发明是薄膜图案形成方法，在基板(1)的表面形成具有规定形状的薄膜图案(14)，基板(1)在薄膜图案形成区域预先形成有电极，上述薄膜图案形成方法构成为包含：使透射可见光的树脂制成的膜(2)紧贴在上述基板(1)上的步骤；对上述基板(1)上的薄膜图案形成区域(11)照射激光(L)，在上述膜(2)中形成与薄膜图案(14)相同形状的开口图案(21)的步骤；通过上述膜(2)的开口图案(21)，在上述基板(1)上的上述薄膜图案形成区域(11)形成薄膜图案(14)的步骤；以及剥离上述膜(2)的步骤。由此，能在电极预先形成于薄膜图案形成区域的基板的表面容易形成高精细的薄膜图案。 | 1.一种薄膜图案形成方法，在基板的表面形成具有规定形状的薄膜图案，上述基板在薄膜图案形成区域预先形成有电极，上述薄膜图案形成方法的特征在于，包含： 使透射可见光的树脂制成的膜紧贴在上述基板上的步骤； 对上述基板上的薄膜图案形成区域照射激光，在上述膜中形成与薄膜图案相同形状的开口图案的步骤； 在形成上述开口图案后，利用蚀刻或者激光从上述电极的表面除去杂质，进而通过离子碰撞处理从该电极的表面除去杂质，由此从上述电极的表面除去杂质的步骤； 在从上述电极的表面除去杂质后通过上述膜的开口图案在上述电极上使电极材料成膜的步骤； 通过上述膜的开口图案，在上述基板上的上述薄膜图案形成区域形成薄膜图案的步骤； 在形成上述薄膜图案之后，通过上述膜的开口图案在该薄膜图案上使与上述电极相对的其它电极成膜的步骤；以及 剥离上述膜的步骤。 | H05B33/10 ¦ C23C14/04 ¦ C23C14/14 ¦ H01L51/50 ¦ H05B33/26 | CN201380016813.3 | 2018-08-24
6998 | CN103194232B | 一种宽带紫外-可见光激发的近红外荧光发射材料及其制备方法和应用 | 未缴年费 | 上海师范大学 | 2013-03-26 | 2014-10-29 | 本发明属于发光材料技术领域，特别涉及一种宽带紫外-可见光激发的近红外荧光发射材料及其制备方法和应用，制备方法为，将Y3+、Al3+、Bi3+、La3+、Yb3+的氧化物及H3BO3和Cr盐按照化学式Y1-x-zMzAl3-y(BO3)4:Crx3+,Yby3+中的各元素的组成比进行混合，其中M为Bi3+和La3+中的一种或两种，0<x≤0.2,0<y≤0.2,0≤z≤0.2；在混合物中加入无水乙醇并研磨、烘干；将混合粉末升温至1000℃-1400℃，烧结3-8小时。该荧光材料的激发波长为350nm-650nm间，能很好地利用太能光能，是一种理想的硅太阳能电池增效用的近红外转换材料。 | 1.一种宽带紫外-可见光激发的近红外荧光发射材料，其特征在于：该荧光发射材料的化学式为Y1-y-zMzAl3-x(BO3)4:Cr3+x,Yb3+y，其中M为Bi3+和La3+中的一种或两种，0<x≤0.2,0<y≤0.2,0≤z≤0.2。 | C09K11/80 ¦ H01L31/055 | CN201310098279.7 | 2014-10-29
6999 | CN103744146B | 光基板、光基板的制造方法以及光模块结构 | 未缴年费 | 日立金属株式会社 | 2013-03-26 | 2016-08-03 | 本发明提供光基板、光基板的制造方法、以及光模块结构，所述光基板即使在使基材的厚度变薄了的情况下也可确保光的反射面积。作为解决本发明课题的方法涉及一种光基板，所述光基板具备形成有狭缝状的光纤容纳部(100)的板状的由树脂形成的基材(10)、形成于基材(10)的第1主表面(10a)的第1金属层(21)、将在容纳于光纤容纳部(100)的光纤(9)内传输的光反射的反射层(102)，在基材(10)中，相对于第1主表面(10a)倾斜了的倾斜面(101)形成于光纤容纳部(100)的终端，反射层(102)沿着倾斜面(101)以及第1金属层(21)而形成。 | 1.一种光基板，其具备：形成有狭缝状的光纤容纳部的板状的由树脂形成的基材、形成于所述基材的表面的金属层、将在容纳于所述光纤容纳部的光纤内传输的光反射的反射层， 在所述基材中，相对于所述表面倾斜了的倾斜面形成于所述光纤容纳部的终端， 所述反射层沿着所述金属层的成为连续于所述倾斜面而形成的平面的端面以及所述倾斜面而形成。 | G02B6/42 | CN201310098784.1 | 2016-08-03
7000 | CN104076610B | 扫描式UV-LED曝光装置 | 未缴年费 | 国立中央大学 | 2013-03-26 | 2016-01-20 | 一种扫描式UV-LED曝光装置，包括曝光单元、UV-LED照明单元及循环周期移动环，是运用一以固定速率做周期循环的UV-LED曝光光源，对大面积目标区域进行扫描曝光制程时不需停止移动，达到可将曝光光源不断循环重复利用而增加能量使用效率的目的，并以错位排列增加发光二极管数组光源对于辐射照度的均匀性，以增加曝光均匀性，进而有效提高产品良率；此外，本发明透过上下曝光台与循环周期移动环的结构设计，可使装置体积缩小，节省生产空间与能源消耗而降低生产成本，利用循环周期移动环带动发光二极管数组光源，使工件在上下曝光台与循环周期移动环之间充分利用空间而可同时进行上下曝光台的曝光，可节省能源并有效地相对增加产速，以提高生产效能。 | 1.一种扫描式UV-LED曝光装置，包括曝光单元，其特征在于，还包括UV-LED照明单元及循环周期移动环，其中， 该曝光单元包含一组彼此间隔的上曝光台与下曝光台，该上下曝光台相对应的两平面用以置放涂布有光阻层的基板，该光阻层由光敏材料组成形成于该基板之上，并以置放该基板的两平面作为线性目标曝光区域； 该UV-LED照明单元由二维方向布置的发光二极管数组光源组成，且该发光二极管数组光源由数个彼此平行排列的UV-LED线型灯条构成，而该些UV-LED线型灯条彼此间相互区隔，每一UV-LED线型灯条包含数颗直线排列于灯条的纵向区域的发光二极管，且每一UV-LED线型灯条的纵向与该上、下曝光台的线性目标曝光区域的纵向轴线相互垂直； 该循环周期移动环设置于该曝光单元中该上曝光台及该下曝光台间隔的中央位置，且其外侧设置以间隔铺设该UV-LED线型灯条所组成的发光二极管数组光源，该循环周期移动环于进行曝光制程时无需停止，而以一固定速率旋转，该循环周期移动环外侧的该UV-LED线型灯条所组成的发光二极管数组光源以循环扫描方式进行该上、下曝光台的线性目标曝光区域的曝光。 | G03F7/20 | CN201310098074.9 | 2016-01-20
7001 | CN103208562B | 一种制作发射极环绕型太阳电池的方法 | 未缴年费 | - | 2013-03-26 | 2015-06-03 | 本发明公开一种制作发射极环绕型太阳电池的方法，包括：在基片上制作呈等边三角形阵列排布的通孔阵列；将基片在碱性溶液中进行各向异性腐蚀制作减反绒面；将基片在管式扩散炉内进行杂质扩散形成发射极；在基片正面和背面制作氮化硅或氧化硅形成正面减反介质薄膜和背面钝化介质薄膜；在基片背面的通孔阵列之间形成背面基区，并制作叉指基区电极；在基片背面发射区内制作叉指发射区电极，发射区电极材料填满通孔，连接所有通孔阵列；烧结形成基区电极、发射区电极与基片材料之间的欧姆接触。本发明采用等边三角形通孔阵列，改善了发射极环绕型太阳电池的通孔分布和电极排布的均匀性，提高了光生载流子的收集率，提高了太阳电池的光电转换效率。 | 1.一种制作发射极环绕型太阳电池的方法，其特征在于，包括： 在基片上制作呈等边三角形阵列排布的贯穿正面和背面的通孔阵列； 将制作有通孔阵列的基片在含有氢氧化钠(NaOH)和异丙醇(IPA)的碱性溶液中进行各向异性腐蚀，制作减反绒面； 将制作有减反绒面的基片置于管式扩散炉内进行杂质扩散，在基片正面、通孔侧壁及基片背面形成发射极； 在基片正面和背面分别制作正面减反介质薄膜和背面钝化介质薄膜； 在基片背面的通孔阵列之间刻蚀掉部分介质薄膜和其下面的发射区材料形成背面基区，并通过丝网印刷在该基区内制作叉指基区电极； 在基片背面发射区内制作叉指发射区电极，发射区电极材料填满通孔，发射区电极连接所有通孔阵列； 烧结，使基区电极、发射区电极与基片材料之间形成欧姆接触； 其中，所述等边三角形排布的通孔阵列，其通孔位于等边三角形的顶点，通孔贯穿材料基片的正面和背面，等边三角形边长范围为10微米至5毫米，通孔孔径范围为1微米至0.5毫米，通孔形状为圆柱形、圆台形或多边形。 | H01L31/18 ¦ H01L31/20 | CN201310100049.X | 2015-06-03
7002 | CN103165755B | 一种制作金属环绕型太阳电池的方法 | 未缴年费 | - | 2013-03-26 | 2015-05-06 | 本发明公开一种制作金属环绕型太阳电池的方法，包括：在基片上制作呈等边三角形阵列排布的通孔阵列；将基片在碱性溶液中进行各向异性腐蚀制作减反绒面；将基片在管式扩散炉内进行杂质扩散形成发射极；在基片的正面和背面形成正面减反介质薄膜和背面钝化介质薄膜；在基片背面的通孔阵列之间形成基区，并制作叉指基区电极；在基片背面发射区内制作叉指发射区电极，发射区电极材料填满通孔，连接所有通孔阵列；在基片正面制作沿等边三角形边缘排布的细栅金属电极；烧结形成欧姆接触。本发明采用等边三角形通孔阵列，改善了太阳电池的通孔分布和电极排布的均匀性，提高了光生载流子的收集率，提高了太阳电池的光电转换效率。 | 1.一种制作金属环绕型太阳电池的方法，其特征在于，包括： 在基片上制作呈等边三角形阵列排布的贯穿正面和背面的通孔阵列； 将制作有通孔阵列的基片在含有氢氧化钠(NaOH)和异丙醇(IPA)的碱性溶液中进行各向异性腐蚀，制作减反绒面； 将制作有减反绒面的基片置于管式扩散炉内进行杂质扩散，在基片正面、通孔侧壁及基片背面形成发射极； 在基片正面和背面分别制作正面减反介质薄膜和背面钝化介质薄膜； 在基片背面的通孔阵列之间刻蚀掉部分介质薄膜和其下面的发射区材料形成背面基区，并通过丝网印刷在该基区内制作叉指基区电极； 在基片背面发射区内制作叉指发射区电极，发射区电极材料填满通孔，连接所有通孔阵列； 在基片正面制作沿等边三角形边缘排布的细栅金属电极； 烧结，使基区电极、发射区电极和细栅金属电极与基片材料之间形成欧姆接触。 | H01L31/18 | CN201310100046.6 | 2015-05-06
7003 | CN103235487B | 一种激光等离子体极紫外光源的液滴靶产生方法及其装置 | 未缴年费 | - | 2013-03-28 | 2015-10-28 | 本发明公开了一种激光等离子体极紫外光源的液滴靶产生方法及其装置，该方法采用功率大于1KW的激光束连续作用于匀速运动的线状靶材底部，使靶材熔化瞬间产生连续的液滴。装置包括电机、聚焦透镜、真空室和入射光窗；真空室侧壁上设入射光窗；工作时，电机用于控制靶材作匀速运动，聚焦透镜位于入射光窗与靶材之间，靶材底部与透镜的光轴位于同一直线上。靶材的直径≤50um；靶材优选锡丝；锡液滴的直径仅为30～50um。本发明结构简单，易于实现，避免了喷射式液滴发生器实现液滴喷射时要求的高压恒温系统和振动系统，和对喷嘴器材抗腐蚀性的高要求。本发明不仅可作用于熔点较低的金属材料，还可适用于高温难融的金属靶材，扩大了靶材的选择范围。 | 1.一种激光等离子体极紫外光源的液滴靶产生方法，该方法采用功率大于1KW的激光束连续作用于匀速运动的线状靶材底部，使靶材熔化瞬间产生连续的液滴，所述靶材为直径小于等于50um的锡丝，所述锡液滴的直径为30um～50um；该方法采用高能量激光束作用于金属锡丝，易于得到微小的液滴，能达到减少靶材溅射出的碎屑对光学元件的损害和污染；还能够始终保持被作用的金属靶材是一直处于更新状态中，不会作用在重复的靶材处，保证转换率的稳定。 | G03F7/20 ¦ H05G2/00 | CN201310103346.X | 2015-10-28
7004 | CN103217869B | 一种用于激光等离子体极紫外光源的液体锡靶发生器 | 未缴年费 | - | 2013-03-28 | 2015-04-15 | 一种用于激光等离子体极紫外光源的雾状液体锡靶发生器，包括容器、振杆、喷嘴、加热系统、加压系统和冷却机构；喷嘴上有以喷嘴中心为对称点呈中心对称且均匀分布的微孔，微孔出口端的直径大于入口端的直径，各微孔从不同的角度指向到激光作用点。加热系统让在常温下呈固态的锡材熔化成为液态；振杆的振动使液体由连续液流碎裂成液滴；加压系统用来给容器加高压，让液体从喷嘴极小的微孔中喷出并形成浓雾状；激光束通过透镜的聚焦打在汇聚的液体喷雾上产生EUV辐射；真空系统通过机械泵将靶室内抽真空。本发明喷射靶靶材喷射距离远，对喷嘴和收集镜等光学元件的影响小，对激光吸收效率和EUV转换效率较高，系统稳定性好，更适合工业上大规模生产。 | 1.一种用于激光等离子体极紫外光源的液体锡靶发生器，其特征在于，该液体锡靶发生器包括容器(1)、振杆(4)、喷嘴(13)、加热系统、加压系统和冷却机构； 所述加热系统安装在容器(1)内，容器(1)底部设置有喷嘴(13)；振杆(4)的一端位于容器(1)内，且位于喷嘴(13)的上方，振杆(4)的另一端带有所述冷却机构；所述加压系统与容器(1)连接，为其提供所需的气压； 喷嘴(13)上有以喷嘴中心为对称点呈中心对称且均匀分布的微孔(14)，微孔(14)的深度为0.5mm～1.8mm，平均直径为2μm～20μm，微孔(14)出口端的直径大于入口端的直径，激光作用点(16)与喷嘴(13)出口的距离L为10mm～13mm，各微孔(14)从不同的角度指向到激光作用点(16)； 工作时，采用锡液作为液体靶材，所述加热系统让在常温下呈固态的锡材熔化成为液态，振杆的振动使液体锡由连续液流碎裂成液滴，所述加压系统用于给容器加高压，让液体锡从喷嘴极小的微孔中喷出并形成浓雾状，激光束通过透镜的聚焦打在汇聚的液体锡喷雾上产生EUV，流量可调节的液体锡大小与激光焦点光斑大小相当，以最大限度地减少碎屑的生成，并且保证对激光有较高的吸收效率。 | G03F7/20 ¦ H05G2/00 | CN201310105336.X | 2015-04-15
7005 | CN104072734B | 硒吩联噻吩-苯并二(苯并硒二唑)共聚物材料及其制备方法和应用 | 未缴年费 | - | 2013-03-29 | 2016-08-03 | 本发明涉及一种硒吩联噻吩-苯并二（苯并硒二唑）共聚物材料，结构式为：其中，R1、R2、R3及R4为C1～C20的烷基；n为1～100之间的整数。由化合物硒吩联噻吩和苯并二(苯并硒二唑)构成的共聚物材料能够形成一种很强的给体-受体结构，一方面有利于提高了材料的稳定性，另一方面有利于降低材料的能带隙，从而扩大太阳光吸收范围，提高光电转化效率。此外，本发明还涉及一种上述共聚物材料的制备方法及在聚合物太阳能电池器件、有机电致发光器件等领域中的应用。 | 1.一种硒吩联噻吩-苯并二(苯并硒二唑)共聚物材料，结构式为： 其中，R1、R2、R3及R4为C1～C20的烷基；n为1～100之间的整数。 | C08G61/12 ¦ C07D517/04 ¦ C09K11/06 ¦ H01L51/46 ¦ H01L51/54 ¦ H01L51/30 ¦ H01S5/36 | CN201310110264.8 | 2016-08-03
7006 | CN104072731B | 含噻吩-苯并二(苯并硒二唑)的共聚物及其制备方法和应用 | 未缴年费 | - | 2013-03-29 | 2016-02-10 | 本发明提供一种含噻吩-苯并二(苯并硒二唑)的共聚物，结构通式如下：P:；其中，R1、R2和R3为C1～C20的烷基；n为1～100的整数。上述含噻吩-苯并二(苯并硒二唑)的共聚物的能隙较窄。本发明还提供上述含噻吩-苯并二(苯并硒二唑)的共聚物的制备方法、使用该含噻吩-苯并二(苯并硒二唑)的共聚物的有机太阳能电池器件及有机电致发光器件。 | 1.一种含噻吩-苯并二(苯并硒二唑)的共聚物，其特征在于，结构通式如下： 其中，R1、R2和R3为C1～C20的烷基；n为1～100的整数。 | C08G61/12 ¦ C07D517/04 ¦ C07D519/00 ¦ H01L51/46 ¦ H01L51/54 | CN201310109571.4 | 2016-02-10
7007 | CN104072730B | 噻咯二噻吩-苯并二(苯并硒二唑)共聚物材料及其制备方法和应用 | 未缴年费 | - | 2013-03-29 | 2016-08-03 | 本发明涉及一种噻咯二噻吩-苯并二（苯并硒二唑）共聚物材料，结构式为：其中，R1、R2、R3及R4为C1～C20的烷基；n为1～100之间的整数。由化合物噻咯二噻吩和苯并二(苯并硒二唑)构成的共聚物材料能够形成一种很强的给体-受体结构，一方面有利于提高了材料的稳定性，另一方面有利于降低材料的能带隙，从而扩大太阳光吸收范围，提高光电转化效率。此外，本发明还涉及一种上述共聚物材料的制备方法及在聚合物太阳能电池器件、有机电致发光器件等领域中的应用。 | 1.一种噻咯二噻吩-苯并二(苯并硒二唑)共聚物材料，结构式为： 其中，R1、R2、R3及R4为C1～C20的烷基；n为1～100之间的整数。 | C08G61/12 ¦ C07F7/08 ¦ H01L51/46 ¦ H01L51/30 ¦ H01L51/54 | CN201310109554.0 | 2016-08-03
7008 | CN104072735B | 硒吩-苯并二(苯并硒二唑)共聚物材料及其制备方法和应用 | 未缴年费 | - | 2013-03-29 | 2016-05-18 | 本发明涉及一种硒吩-苯并二（苯并硒二唑）共聚物材料，结构式为：其中，R1、R2及R3为C1～C20的烷基；n为1-100之间的整数。由化合物硒吩和苯并二(苯并硒二唑)构成的共聚物材料能够形成一种很强的给体-受体结构，一方面有利于提高了材料的稳定性，另一方面有利于降低材料的能带隙，从而扩大太阳光吸收范围，提高光电转化效率。此外，本发明还涉及一种硒吩-苯并二（苯并硒二唑）共聚物材料的制备方法及其在聚合物太阳能电池器件、有机电致发光器件等领域中的应用。 | 1.一种硒吩-苯并二(苯并硒二唑)共聚物材料，结构式为： 其中，R1、R2及R3为C1～C20的烷基；n为1-100之间的整数。 | C08G61/12 ¦ C07D517/04 ¦ C07D519/00 ¦ C09K11/06 ¦ H01L51/46 ¦ H01L51/54 | CN201310110265.2 | 2016-05-18
7009 | CN104072732B | 含联二硒吩-苯并二(苯并硒二唑)的共聚物及其制备方法和应用 | 未缴年费 | - | 2013-03-29 | 2016-04-13 | 本发明提供一种含联二硒吩-苯并二(苯并硒二唑)的共聚物，结构通式如下：P:其中，R1、R2、R3和R4为C1～C20的烷基；n为1～100的整数。上述含联二硒吩-苯并二(苯并硒二唑)的共聚物的能隙较窄。本发明还提供上述含联二硒吩-苯并二(苯并硒二唑)的共聚物的制备方法、使用该含联二硒吩-苯并二(苯并硒二唑)的共聚物的有机太阳能电池器件及有机电致发光器件。 | 1.一种含联二硒吩-苯并二(苯并硒二唑)的共聚物，其特征在于，结构通式如下： P: 其中，R1、R2、R3和R4为C1～C20的烷基；n为1～100的整数。 | C08G61/12 ¦ C07D517/04 ¦ H01L51/46 ¦ H01L51/54 | CN201310109574.8 | 2016-04-13
7010 | CN104072733B | 含联二噻吩-苯并二(苯并硒二唑)的共聚物及其制备方法和应用 | 未缴年费 | - | 2013-03-29 | 2016-04-13 | 本发明提供一种含联二噻吩-苯并二(苯并硒二唑)的共聚物，结构通式如下：P:其中，R1、R2、R3和R4为C1～C20的烷基；n为1～100的整数。上述含联二噻吩-苯并二(苯并硒二唑)的共聚物的能隙较窄。本发明还提供上述含联二噻吩-苯并二(苯并硒二唑)的共聚物的制备方法、使用该含联二噻吩-苯并二(苯并硒二唑)的共聚物的有机太阳能电池器件及有机电致发光器件。 | 1.一种含联二噻吩-苯并二(苯并硒二唑)的共聚物，其特征在于，结构通式如下： 其中，R1、R2、R3和R4为C1～C20的烷基；n为22～100的整数。 | C08G61/12 ¦ C07D517/04 ¦ C07D519/00 ¦ H01L51/46 ¦ H01L51/54 | CN201310109575.2 | 2016-04-13
7011 | CN104078601B | 有机电致发光器件及其制备方法 | 未缴年费 | - | 2013-03-29 | 2016-08-03 | 本发明涉及一种有机电致发光器件及其制备方法，该有机电致发光器件为层状结构，该层状结构依次层叠为：阳极导电基板、空穴注入层、空穴传输层、发光层、电子传输层、电子注入层以及阴极层，在所述阴极层表面设有交替层叠的混合阻挡层和无机阻挡层。本发明的有机电致发光器件，采用掺杂酞菁物和氟化物的有机物作为混合阻挡层，使膜层热稳定性高，平整度好，有利于无机物在其上面成膜，可有效地减少外部水、氧等活性物质对有机电致发光器件的侵蚀，从而对有机电致发光器件的有机功能材料及电极形成了有效的保护，满足了封装的密封性的要求，可显著地提高OLED器件的寿命。 | 1.一种有机电致发光器件，该有机电致发光器件为层状结构，该层状结构依次层叠为：阳极导电基板、空穴注入层、空穴传输层、发光层、电子传输层、电子注入层以及阴极层；其特征在于，在所述阴极层表面设有交替层叠的混合阻挡层和无机阻挡层；其中， 所述混合阻挡层的材质为酞菁物、有机物、氟化物与氧化物组成的混合物；所述酞菁物为酞菁铜、酞菁锌、酞菁铁、酞菁钴、酞菁锰或酞菁镍中的一种，所述有机物为N,N'-二苯基-N,N'-二(1-萘基)-1,1'-联苯-4,4'-二胺、8-羟基喹啉铝、4,4',4”-三(N-3-甲基苯基-N-苯基氨基)三苯胺、4,7－二苯基－1,10－邻菲罗啉或1,3,5-三(1-苯基-1H-苯并咪唑-2-基)苯中的一种，所述氟化物为LiF、CeF2、MgF2、AlF3、CaF2或BaF2中的一种，所述氧化物为MoO3、V2O5、WO3、Cs2O、Ni2O或MnO2中的一种； 所述无机阻挡层的材质为TiO2、MgO、SiO2、ZrO2、ZnO或Al2O3中的一种； 所述酞菁物占所述混合阻挡层的40～60mol％，所述氟化物占所述混合阻挡层的10～30mol％，所述氧化物占所述混合阻挡层的10～20mol％，所述有机物占所述混合阻挡层的摩尔百分比不大于40％。 | H01L51/52 ¦ H01L51/54 ¦ H01L51/56 | CN201310108759.7 | 2016-08-03
7012 | CN104078599B | 有机电致发光器件及其制备方法 | 未缴年费 | - | 2013-03-29 | 2016-08-31 | 本发明涉及一种有机电致发光器件及其制备方法，该有机电致发光器件为层状结构，该层状结构依次层叠为：阳极导电基板、空穴注入层、空穴传输层、发光层、电子传输层、电子注入层以及阴极层，在所述阴极层表面设有交替层叠的混合阻挡层和无机阻挡层。本发明的有机电致发光器件，在混合阻挡层中掺入氟化物，有效提高膜层防水氧能力，可有效地减少外部水、氧等活性物质对有机电致发光器件的侵蚀，从而对有机电致发光器件的有机功能材料及电极形成了有效的保护，满足了封装的密封性的要求，可显著地提高OLED器件的寿命。 | 1.一种有机电致发光器件，该有机电致发光器件为层状结构，该层状结构依次层叠为：阳极导电基板、空穴注入层、空穴传输层、发光层、电子传输层、电子注入层以及阴极层；其特征在于，在所述阴极层表面设有交替层叠的混合阻挡层和无机阻挡层；其中， 所述混合阻挡层的材质为有机物、稀土金属氟化物、轻金属氟化物与氧化物组成的混合物；所述有机物为N,N'-二苯基-N,N'-二(1-萘基)-1,1'-联苯-4,4'-二胺、8-羟基喹啉铝、4,4',4”-三(N-3-甲基苯基-N-苯基氨基)三苯胺、4,7－二苯基－1,10－邻菲罗啉或1,3,5-三(1-苯基-1H-苯并咪唑-2-基)苯中的一种，所述轻金属氟化物为MgF2、AlF3或Na3AlF6中的一种，所述稀土金属氟化物为LaF3、NdF3或GdF中的一种，所述氧化物为MoO3、V2O5、WO3、Cs2O、Ni2O或MnO2中的一种； 所述无机阻挡层的材质为TiO2、MgO、SiO2、ZrO2、ZnO或Al2O3中的一种； 所述有机物占所述混合阻挡层的40～70wt％，所述轻金属氟化物占所述混合阻挡层的10～20wt％，所述稀土金属氟化物占所述混合阻挡层的10～20wt％，所述氧化物占所述混合阻挡层的10～20wt％。 | H01L51/52 ¦ H01L51/54 ¦ H01L51/56 | CN201310108745.5 | 2016-08-31
7013 | TWI493018B | 螢光體及包括該螢光體的發光裝置 | 未缴年费 | - | 2013-03-29 | 2015-07-21 | 本發明涉及耐久性優秀、且以藍光發光二極體或紫外線發光二極體作為激發源時能夠發出從綠色到黃色範圍內之多種顏色光的新的螢光體。本發明的螢光體，其為在(Ca1-xMex)a(Ce1-y-zLayPrz)bSicXd(0.5≦b/a≦7，1.5≦c/(a+b)≦3.5，4≦d/(a+b)≦6，0≦x≦0.5，0≦y≦1，0≦z≦0.5，0≦y+z<1，X是從N、O、F、Cl中選擇的1種以上)的一般式的母體中，固溶了從Mn、Ce、Pr、Nd、Sm、Eu、Gd、Dy、Tb、Ho、Er、Tm、Yb中選擇的1種以上的螢光體，上述Me為從Ba、Mg、Sr、Mn、Zn中選擇的一種以上元素，在設上述母體在粉末X射線繞射圖案中強度最強的繞射峰值的相對強度為100%時，在上述X射線繞射圖案的布拉格反射角(29)10.68°~11.41°、18.52°~19.46°、31.21°~31.58°、31.61°~32.20°、36.81°~37.49°的範圍內包含表現相對強度5%以上的繞射峰值的相作為主相。 | 1. 一種螢光體，該螢光體為在(Ca1-x Mex )a (Ce1-y-z Lay Prz )b Sic Xd (0.5b/a7，1.5c/(a+b)3.5，4d/(a+b)6，0x0.5，0y1，0z0.5，0y+z<1，X是從N、O中選擇的1種以上)的一般式的母體中，固溶了啟動劑Eu的螢光體，其中，上述Me為從Ba、Mg、Sr、Mn、Zn中選擇的一種以上元素，以及當設上述母體在粉末X射線繞射圖案中強度最強的繞射峰值的相對強度為100%時，在上述X射線繞射圖案的布拉格反射角(2θ)10.68°~11.41°、18.52°~19.46°、31.21°~31.58°、31.61°~32.20°、36.81°~37.49°的範圍內包含表現相對強度5%以上的繞射峰值的相作為主相。 | C09K11/79 ¦ H01L33/50 | TW102111500 | 2015-07-21
7014 | CN103235373B | 一种激光二极管泵浦固体激光器光纤耦合输出方法 | 未缴年费 | - | 2013-03-29 | 2015-10-14 | 本发明公开了一种激光二极管泵浦固体激光器光纤耦合输出方法，包括：激光二极管泵浦固体激光器（1）、光纤（3），其特征是：激光二极管泵浦固体激光器（1）通过自聚焦透镜（5）与光纤（3）耦合连接，将输出光耦合到光纤中，由光纤（3）输出。它具有体积小、可靠性和耦合效率高等特点。 | 1.一种激光二极管泵浦固体激光器光纤输出耦合方法，包括：激光二极管泵浦固体激光器、光纤，其特征是：激光二极管泵浦固体激光器通过自聚焦透镜与光纤耦合连接，将输出光耦合到光纤中，由光纤输出；所述的自聚焦透镜左端面镀1064nm部分反射膜，自聚焦透镜左端面所镀1064nm部分反射膜构成第一输出镜；所述的自聚焦透镜的输出端面镀1064nm全透膜；或者所述的自聚焦透镜双端面镀1064nm全透膜，一端面与激光二极管泵浦固体激光器的第二输出镜同轴，另一端面与光纤同轴，光纤固定在SMA905光纤接头上，自聚焦透镜固定在激光二极管泵浦固体激光器接头内，激光二极管泵浦固体激光器接头通过过渡块与激光二极管泵浦固体激光器的壳体固定，使自聚焦透镜固定在激光二极管泵浦固体激光器的输出窗口。 | G02B6/42 ¦ G02B6/32 | CN201310107291.X | 2015-10-14
7015 | CN103159941B | 一种全共轭侧链聚合物及其在聚合物太阳能器件中的应用 | 未缴年费 | - | 2013-04-01 | 2015-05-27 | 本发明涉及一种全共轭侧链聚合物及其在聚合物太阳能器件中的应用。通过对聚合物化学结构的修饰，制备了一种具有全共轭侧链的半导体聚合物材料，它由于含有全共轭的侧链结构，又具较低的HOMO能级，获得了优良的光电性能，有利于开发低成本高性能的聚合物太阳能电池产品。它与一种富勒烯衍生物PCBM按质量比1:0.8～1：0.1制备成的聚合物太阳能器件，在富勒烯衍射物的使用量很少的情况下（1:0.5），该太阳能电池的最大能量转换效率可达到约6%。 | 1.一种采用全共轭侧链聚合物制备的太阳能电池器件，包括玻璃、附着在玻璃上的导电玻璃衬底层，与导电玻璃衬底层贴合的空穴传输层，与空穴传输层贴合的光敏层，与光敏层贴合的电子传输层，与电子传输层贴合的电极，其特征在于：所述的光敏层包括全共轭侧链聚合物和富勒烯衍生物，所述的全共轭侧链聚合物的结构式为： ； 其中，Ar1，Ar2选自、、中的一种，Ar3为；A1，A2，R1，R2，R3分别为下述基团中的任意一种：氢，具有1～30个碳原子的烷基，具有1～30个碳原子的烷氧基，氰基，硝基，酯基，芳基，芳烷基，卤素，卤代烷基，杂烷基，烯基，单键、双键、三键或其组合的取代基取代的芳基；n为聚合物的重复单元个数，n为5～500的自然数；所述的光敏层中，全共轭侧链聚合物与富勒烯衍生物的质量比为1：0.8～1：0.1。 | C08G61/12 ¦ H01L51/46 | CN201310111099.8 | 2015-05-27
7016 | CN103364895B | 光学装置及其制造方法 | 未缴年费 | - | 2013-04-01 | 2015-08-05 | 本发明提供能够高精度且迅速实施与相对光轴方向垂直的2个方向相关的光学对准的光学装置及其制造方法。光学装置的制造方法，该光学装置具备：透镜（3），在Z方向具有光轴；透镜保持器（5），保持透镜（3）；保持器载体（6），固定透镜保持器（5），制造方法包括：准备具有沿着X方向延伸的水平部件（51）和沿着Y方向延伸的2个垂直部件（52a、52b）的透镜保持器（5）的步骤；将透镜（3）固定于水平部件（51）的步骤；将垂直部件（52a、52b）固定于保持器载体（6）的步骤；通过对水平部件（51）照射激光使得塑性变形，调整透镜（3）的X方向位置的步骤；通过对垂直部件（52a、52b）照射激光使得塑性变形，调整透镜（3）的Y方向位置的步骤。 | 1.一种光学装置的制造方法，该光学装置具备： 光学元件，在规定方向具有光轴； 保持部件，保持该光学元件；以及 基体部件，固定该保持部件， 该光学装置的制造方法的特征在于，包括： 准备具有第一部件和第二部件的保持部件的步骤，该第一部件沿着相对光轴方向垂直的第一方向延伸，该第二部件沿着相对光轴方向以及第一方向垂直的第二方向延伸； 将光学元件固定于第一部件的步骤； 将第二部件固定于基体部件的步骤； 通过对第一部件照射激光使其塑性变形，针对第一方向调整光学元件的位置的步骤；以及 通过对第二部件照射激光使其塑性变形，针对第二方向调整光学元件的位置的步骤。 | G02B6/42 ¦ G02B7/04 | CN201310110215.4 | 2015-08-05
7017 | CN103172838B | 一种共轭聚合物及其在杂化太阳能电池中的应用 | 未缴年费 | - | 2013-04-01 | 2015-12-02 | 本发明涉及一种共轭聚合物及其在杂化太阳能电池中的应用。太阳能电池包括玻璃、附着在玻璃上的导电玻璃衬底层，与导电玻璃衬底层贴合的空穴传输层，与空穴传输层贴合的光敏层，与光敏层贴合的纯量子点层，与纯量子点贴合的电子传输层，与电子传输层贴合的电极；它以二噻吩并吡咯的聚合物与无机量子点按质量比1:1～1：19制备成光敏层。该太阳能电池的最大填充因子能达到65.8%，最大能量转换效率可达5.50%。 | 1.一种共轭聚合物在杂化太阳能电池器件中的应用，所述的杂化太阳能电池器件包括玻璃、附着在玻璃上的导电玻璃衬底层，与导电玻璃衬底层贴合的空穴传输层，与空穴传输层贴合的光敏层，与光敏层贴合的纯量子点层，与纯量子点贴合的电子传输层，与电子传输层贴合的电极，其特征在于：所述的光敏层包括共轭聚合物和无机量子点，所述的共轭聚合物的结构式为： ； 其中，A1，A2，A3均独立的代表下述基团中的任意一种：氢，具有1～30个碳原子的烷基，具有1～30个碳原子的烷氧基，氰基，硝基，酯基，芳基，芳烷基，卤素，卤代烷基，杂烷基，烯基，单键、双键、三键或它们任意组合的取代基取代的芳基； Ar代表未取代或含有取代基的下列取代基的一种：亚乙烯基、亚乙炔基、单环亚芳基、双环亚芳基、含至少三个环的亚芳基、单环杂亚芳基、双环杂亚芳基和含至少三个环的杂亚芳基，所述的双环或多环的亚芳基和杂亚芳基中环与环之间以稠合或通过单键连接；Ar中所述的含有取代基的基团中取代基为1个或多个，取代基为独立的芳基、具有1～30个碳原子的烷基，1～30个碳原子的烷氧基；n代表聚合物的重复单元个数，n为5～500之间的自然数。 | C08G61/12 ¦ H01L51/46 | CN201310111314.4 | 2015-12-02
7018 | CN103246176B | 一种用于隔离激光等离子体极紫外光源碎屑隔离腔 | 未缴年费 | - | 2013-04-02 | 2015-01-28 | 本发明属于激光技术应用领域，涉及一种用于隔离激光等离子体极紫外光源碎屑的隔离腔。它包括整流栅与腔体，腔体由中间圆柱形部分与两侧矩形部分连接组成。其中，圆柱形部分用于装接EUV椭球收集镜，两侧为水平方向的矩形流道，腔体矩形部分和圆柱形部分为曲线连接，整流栅放置在所述腔体的气流入口位置，用于调节流动截面上的气流分布，并规整流经腔体的缓冲气流。整流栅包括水平栅片和竖直栅片，水平栅片能够在竖直移动以调节气流竖直方向的压强分布。用于通入所述腔体内的缓冲气体为氢气和氩气的混合气体。本发明使用的设备简单、易于操作控制。可有效隔离等离子体碎屑对收集镜的污染，对提高光学系统寿命和发展极紫外光刻技术有重要意义。 | 1.一种用于隔离激光等离子体极紫外光源碎屑隔离腔，其特征在于，它包括整流栅与腔体，腔体由中间圆柱形部分与两侧矩形部分连接组成；其中，圆柱形部分用于装接EUV椭球收集镜，两侧为水平方向的矩形流道，腔体矩形部分和圆柱形部分为曲线连接，整流栅放置在所述腔体的气流入口位置，用于调节流动截面上的气流分布、规整流经腔体的缓冲气流； 所述整流栅包括水平栅片和竖直栅片，水平栅片能够在竖直移动以调节气流竖直方向的压强分布。 | G03F7/20 ¦ H05G2/00 | CN201310112297.6 | 2015-01-28
7019 | CN103227286B | 硫掺杂的MoO3薄膜作为阳极界面层的有机光伏电池及其制备方法 | 未缴年费 | - | 2013-04-02 | 2015-09-09 | 本发明涉及一种硫掺杂的MoO3薄膜作为阳极界面层的有机光伏电池及其制备方法，包括有氧化物透明导电衬底、阳极界面层、有机光敏活性层和金属电极，所述的阳极界面层是利用磁控溅射系统，通过改变沉积薄膜时的氩氧气氛比，将MoS2靶在氧化物透明导电衬底上沉积出含硫掺杂的MoO3薄膜。本发明的有益效果在于：不存在对ITO的腐蚀性问题，热稳定性好。相对于传统制备MoO3薄膜，用本发明制备的含硫掺杂的MoO3薄膜，减小MoO3薄膜的缺陷，尤其是表面缺陷。有利于改善阳极界面层与光敏活性层之间的界面，让空穴顺利通过阳极界面层及相关界面，达到提高电池的性能的目的。 | 1.硫掺杂的MoO3薄膜作为阳极界面层的有机光伏电池，包括有氧化物透明导电衬底、阳极界面层、有机光敏活性层和金属电极，所述的阳极界面层是利用磁控溅射系统，通过改变沉积薄膜时的氩氧气氛比，将MoS2靶在氧化物透明导电衬底上沉积出含硫掺杂的MoO3薄膜；所述的沉积含硫掺杂的MoO3薄膜的制备条件为： （1）本底真空度1×10-4～3×10-3Pa； （2）溅射工作气压0.5～3.0Pa； （3）溅射功率是40～140W； （4）溅射时衬底温度是30～400℃； （5）溅射气氛总流量为10sccm，溅射时O2/(Ar+O2)流量比是0-50%； （6）溅射时间为0.1～16分钟。 | H01L51/42 ¦ H01L51/44 ¦ H01L51/46 ¦ H01L51/48 | CN201310113046.X | 2015-09-09
7020 | CN103236450B | 变阻器 | 未缴年费 ¦ 一案双申 | - | 2013-04-02 | 2015-11-25 | 一种变阻器，包括光敏电阻、电光源和支架，光敏电阻和电光源相对地固定于支架的两端；此外它还包括驱动机构；光敏电阻和电光源之间平行地设有两片偏振片，其中至少有一片偏振片与所述驱动机构传动相连。优点是：利用调整两片偏振片之偏振化方向的夹角来调整光敏电阻的受光强度，从而调整光敏电阻的阻值来实现变阻，使用寿命长，可靠性和调整精度高，结构简单合理，节约能源。 | 1.一种变阻器，包括光敏电阻(1)、电光源(2)和支架(3)，光敏电阻(1)和电光源(2)相对地固定于支架的两端，其特征是：它还包括驱动机构(5)；光敏电阻(1)和电光源(2)之间平行地设有两片偏振片(4)，其中至少有一片偏振片(4)与所述驱动机构(5)传动相连；所述驱动机构(5)为一减速机构；所述驱动机构 包括与支架(3)转动连接的调整手柄(5.1)、与调整手柄固连的小齿轮(5.2)和与支架转动连接的、与小齿轮(5.2)配合的大齿轮(5.3)，与该驱动机构传动相连的偏振片(4)固定在所述的大齿轮(5.3)上；或者，所述驱动机构 包括与支架(3)转动连接的调整手柄(5.1)，与调整手柄固连的小齿轮(5.2)和第二小齿轮(5.21)，和与支架转动连接的、分别与小齿轮(5.2)和第二小齿轮(5.21)配合的大齿轮(5.3)和第二大齿轮(5.22)，两片偏振片(3)分别固定在所述的大齿轮(5.3)和第二大齿轮(5.22)上而同时与所述驱动机构(5)相连；小齿轮与大齿轮之间的传动比小于或大于第二小齿轮与第二大齿轮之间的传动比。 | H01L31/0232 | CN201310112275.X | 2015-11-25
7021 | CN104245786B | 共轭聚合物 | 未缴年费 | - | 2013-04-02 | 2017-01-25 | 本发明涉及新的共轭聚合物，其包含一种或多种衍生自苯并二环戊二烯二苯并噻吩或二硫‑二环戊‑二苯并噻吩的重复单元；涉及用于它们制备的方法和该方法中所用析出物或中间体；涉及含有它们的聚合物共混物、混合物和组合物，涉及聚合物、聚合物共混物、混合物和组合物在有机电子(OE)器件，尤其是在有机光伏(OPV)器件和有机光探测器(OPD)中作为有机半导体的用途；和涉及包含这些聚合物、聚合物共混物、混合物或组合物的OE、OPV和OPD器件。 | 1.聚合物，其包含一种或多种式I单元 其中 X1和X2彼此独立地表示C(R1R2)、C＝C(R1R2)、Si(R1R2)或C＝O， A1为 其中噻吩环也可于3位被基团R1取代， A2为 其中噻吩环也可于3位被基团R1取代， B为 R1和R2彼此独立地表示H，具有1-30个C原子的直链、支链或环状烷基，其中一个或多个不相邻CH2基团任选被-O-、-S-、-C(O)-、-C(S)-、-C(O)-O-、-O-C(O)-、-NR0-、-SiR0R00-、-CF2-、-CHR0＝CR00-、-CY1＝CY2-或-C≡C-以O和/或S原子不彼此直接连接的方式代替，和其中一个或多个H原子任选被F、Cl、Br、I或CN代替，或表示具有4-20个环原子的芳基、杂芳基、芳氧基或杂芳氧基，其任选被取代， Y1和Y2彼此独立地表示H、F、Cl或CN， R0和R00彼此独立地表示H或任选取代的C1-40烃基，所述烃基表示另外包含一个或多个H原子且任选包含一个或多个杂原子N、O、S、P、Si、Se、As、Te或Ge的碳基。 | C08G61/12 ¦ H01B11/12 ¦ H01L51/00 ¦ C08L65/00 | CN201380021008.X | 2017-01-25
7022 | CN103214410B | 一系列不对称方酸菁小分子及其制备方法和应用 | 未缴年费 | - | 2013-04-03 | 2016-01-06 | 本发明提供一系列新型不对称方酸菁小分子及制备方法和运用。采用两种不同的富电芳香单元作为给体，将具有高电子亲合势的1,3-方酸单元引入共轭体系中作为受体，形成给体—受体—给体型不对称方酸菁小分子，不仅获得低带隙小分子材料，使其吸收光谱覆盖可见及近红外区450-800nm，而且这类化合物都具有良好的溶解性和成膜性，这些都非常有利于制备性能优良的有机太阳能电池。 | 1.一系列具有通式Ⅰ结构的不对称方酸菁小分子，A、B代表不同富电芳香环单元， 其结构特征在于： 所述A为如下基团1，其中R1为氢原子或氟原子或氰基或苯基或苯氧基或碳原子数为1-20的直链或支链的烷基或碳原子数为3-10的环烷基或碳原子数为1-20的直链或支链的烷氧基，R2为碳原子数为1-20的直链或支链的烷基或碳原子数为3-10的环烷基或苯基， 基团1： 所述B为如下基团2至4中的任意一个， 基团2： 基团2中，R1和R2均为羟基或R1为羟基和R2为氢原子，R3和R4为相同或不相同的碳原子数为1-20的直链或支链的烷基或碳原子数为3-10的环烷基或苯基， 基团3： 基团3中，R1和R2为相同或不相同的氢原子或羟基，R3、R4、R5和R6为相同或不相同的氢原子或碳原子数为1-20的直链或支链的烷基， 基团4： 基团4中，R1和R2为相同或不相同的氢原子或羟基，R3、R4、R5和R6为相同或不相同的氢原子或碳原子数为1-20的直链或支链的烷基或碳原子数为3-10的环烷基或碳原子数为1-20的直链或支链的烷氧基或苯基。 | C07D209/60 ¦ C07D455/04 ¦ C07D209/86 ¦ C07D277/84 ¦ C07D417/10 ¦ H01L51/46 | CN201310114027.9 | 2016-01-06
7023 | CN104101958B | 光通讯装置 | 未缴年费 ¦ 权利转移 | - | 2013-04-03 | 2017-10-03 | 一种光通讯装置，其包括一平面光波导、一第一基板、一发光元件、及一收光元件。第一基板承载于平面光波导。发光元件与收光元件均承载于第一基板并与第一基板电性连接。发光元件包括一发光面，收光元件包括一收光面。平面光波导开设一第一导引孔和一第二导引孔。第一基板的一侧开设有一第一收容孔。第一基板的另一侧开设有一第二收容孔。光通讯装置还包括一第一光波导与第二光波导。第一光波导收容在第一导引孔及第一收容孔内。第一光波导包括一相对平面光波导的上表面倾斜的第一斜面。第二光波导收容在第二导引孔及第二收容孔内。第二光波导包括一相对平面光波导的上表面倾斜的第二斜面。该光通讯装置体积小。 | 1.一种光通讯装置，其包括一平面光波导、一第一基板、一发光元件、及一收光元件，所述平面光波导包括一上表面，所述平面光波导的内部形成有一导光部，所述第一基板包括一安装面及一与所述安装面相背的下表面，所述下表面承载于所述平面光波导的所述上表面，所述发光元件与收光元件均承载于所述安装面并与所述第一基板电性连接，所述发光元件包括一发光面，所述收光元件包括一收光面，所述平面光波导开设一第一导引孔和一第二导引孔，所述第一导引孔与所述第二导引孔均同时贯穿所述上表面与所述导光部，所述第一基板的一侧开设有一第一收容孔，所述第一基板的另一侧开设有一第二收容孔，所述光通讯装置还包括一第一导光组件和一第二导光组件，所述第一导光组件包括一第一光波导，所述第二导光组件包括一第二光波导，其特征在于：所述第一收容孔与所述第一导引孔相对正，所述第二收容孔与所述第二导引孔相对正，所述第一光波导收容在所述第一导引孔及所述第一收容孔内，所述第一光波导收容在所述第一导引孔的一端包括一相对所述平面光波导的上表面倾斜的第一斜面，所述第二光波导收容在所述第二导引孔及所述第二收容孔内，所述第二光波导收容在所述第二导引孔的一端包括一相对所述平面光波导的上表面倾斜的第二斜面，所述发光元件发出的光所述第一光波导射向所述第一斜面，然后经过所述第一斜面反射进入至所述平面光波导的导光部，由所述平面光波导导至所述第二斜面，并通过所述第二斜面反射至所述收光面。 | G02B6/42 ¦ H04B10/40 | CN201310114542.7 | 2017-10-03
7024 | CN105541694B | 一系列不对称方酸菁小分子及其制备方法和应用 | 未缴年费 | - | 2013-04-03 | 2018-07-24 | 本发明提供一系列新型不对称方酸菁小分子及制备方法和运用。采用两种不同的富电芳香单元作为给体，将具有高电子亲合势的1,3‑方酸单元引入共轭体系中作为受体，形成给体—受体—给体型不对称方酸菁小分子，不仅获得低带隙小分子材料，使其吸收光谱覆盖可见及近红外区450‑800 nm，而且这类化合物都具有良好的溶解性和成膜性，这些都非常有利于制备性能优良的有机太阳能电池。 | 1.一系列具有通式Ⅰ结构的不对称方酸菁小分子，A、B代表不同富电芳香环单元， 其结构特征在于： 所述A为如下基团1： 基团1： 所述B为如下基团2、基团3、基团4中的任意一个， 基团2： 基团3： 基团4： | C07D209/60 ¦ C07D455/04 ¦ C07D209/86 ¦ C07D277/84 ¦ C07D417/10 ¦ H01L51/46 | CN201510897612.X | 2018-07-24
7025 | JP6142870B2 | 有機光電変換素子およびこれを用いた太陽電池 | 未缴年费 ¦ 权利转移 | - | 2013-04-04 | 2017-06-07 | 【課題】光電変換効率に優れ、かつ十分な耐久性を発揮することができる有機光電変換素子およびこれを用いた太陽電池を提供する。 【解決手段】第1の電極と、バルクヘテロジャンクション型の光電変換層と、正孔輸送層と、第2の電極と、をこの順に有する有機光電変換素子であって、第1の電極は、紫外光電子分光法で測定した仕事関数が4.3eVよりも大きいナノ構造体と、双極子モーメントを有し、ナノ構造体の表面に吸着した表面修飾分子と、を含み、第1の電極の仕事関数は、ナノ構造体の仕事関数よりも0.2eV以上小さく、かつ正孔輸送層の仕事関数よりも0.7eV以上小さい。 【選択図】図4 | 1.【請求項1】 第1の電極と、バルクヘテロジャンクション型の光電変換層と、正孔輸送層と、第2の電極と、をこの順に有する有機光電変換素子であって、 前記第1の電極は、紫外光電子分光法で測定した仕事関数が4.3eVよりも大きいナノ構造体と、双極子モーメントを有し、前記ナノ構造体の表面に吸着した表面修飾分子と、を含み、 前記第1の電極の仕事関数は、前記ナノ構造体の仕事関数よりも0.2eV以上小さく、かつ前記正孔輸送層の仕事関数よりも0.7eV以上小さく、前記表面修飾分子は-CS2基を有する、有機光電変換素子。 | H01L51/44 | JP2014509212 | 2017-05-19
7026 | CN104221157B | 具有增强的伽玛辐射灵敏度的固态辐射探测器 | 未缴年费 | - | 2013-04-05 | 2016-10-19 | 一种碳化硅肖特基二极管固态辐射探测器，其具有放置在肖特基接触部上并与其间隔开的例如铂的电子施主层，以贡献从铂层到探测器有源区域的高能量的康普顿和光电电子，从而增强来自入射伽玛辐射的带电粒子的聚集。 | 1.一种固态辐射探测器(22)，包含： 肖特基二极管，具有有源半导体区域(16)和位于所述有源半导体区域的至少一部分上的肖特基接触部(18)； 康普顿和光电子源材料层(20)，与入射伽玛射线反应，以与源材料的源原子周围的电子相互作用而产生通过肖特基接触部贯穿进入肖特基二极管的有源半导体区域(16)的高能量康普顿和光电电子，所述康普顿和光电子源材料层被支撑在肖特基接触部(18)上；以及 流体层(24)，介于所述肖特基接触部(18)与所述康普顿和光电子源材料层(20)之间，其中位于康普顿和光电子源材料层(20)和肖特基接触部(18)间的间隔内的流体层(24)包含空气或有效原子序数和导电率等于或小于空气的其他材料。 | H01L31/0216 | CN201380019497.5 | 2016-10-19
7027 | JP6148329B2 | ガンマ線に対する感度を高めた固体放射線検出器 | 未缴年费 | - | 2013-04-05 | 2017-06-14 | シリコンカーバイド製ショットキーダイオード型固体放射線検出器のショットキー接点の上方に離隔して設けた白金等の電子ドナー層が、高エネルギーのコンプトン電子および光電子を白金層から検出器の活性領域に供給することによって、収集される入射ガンマ線由来の荷電粒子を増加させる。 【選択図】図2 | 1.【請求項1】 半導体活性領域(16)と、該半導体活性領域の少なくとも一部の上に設けられたショットキー接点(18)とを有するショットキーダイオード(10)と、 ショットキー接点(18)の上方で支持されたコンプトン電子および光電子のソース物質(20)の層であって、入射ガンマ線と反応すると、入射ガンマ線がソース物質のソース原子を取り囲む電子と相互作用することによって、ショットキー接点(18)を介してショットキーダイオードの活性領域(16)に入り込む高エネルギーのコンプトン電子および光電子を発生させる、コンプトン電子および光電子のソース物質(20)の層と、 ショットキー接点(18)とコンプトン電子および光電子のソース物質(20)の層との間に介在する流体(24)の層とから成る、固体放射線検出器(22)。 | H01L31/108 ¦ G01T1/24 | JP2015508990 | 2017-05-26
7028 | CN104364908B | 微型相机模块 | 未缴年费 | - | 2013-04-10 | 2017-06-06 | 一种小型相机模块组件，其通过在保护罩晶片上产生复制透镜形状且沉积材料以形成其内分别安置所述复制透镜形状的多个空穴而形成。在切割该保护罩晶片之前，将载体晶片耦合至该保护罩晶片。将中间晶片耦合至该保护罩晶片，并移除该载体晶片。将图像传感器晶片耦合至该保护罩晶片，并移除该中间晶片。 | 1.一种固态相机模块，包括： 包覆成型电路板，其包含孔径； 图像传感器，其沿倒装芯片定向耦合至所述电路板，且包含与所述孔径对准的光学作用区域； 透镜镜筒，其耦合至所述电路板，且物理上与所述图像传感器对准； 电互连，位于所述电路板上用于实现相机模块的外部电连接，所述电互连包括一个或多个μPILR互连件，至少一个μPILR互连件具有超过所述图像传感器的厚度的高度。 | H01L31/0203 | CN201380031263.2 | 2017-06-06
7029 | CN103227230B | 一种侧向生长ZnMgO纳米线日盲区紫外探测器及其制备方法 | 未缴年费 | - | 2013-04-10 | 2015-10-14 | 本发明公开了一种侧向生长ZnMgO纳米线日盲区紫外探测器及其制备方法。该探测器包括有衬底、衬底上的叉指状ZnO薄膜种子层、蒸镀在ZnO种子层顶部的叉指状金属电极以及在叉指状ZnO薄膜种子层侧面生长的ZnMgO纳米线。本发明中ZnMgO纳米线具有高的比表面积，可以有效实现光生载流子的分离，具有更高的光电流增益，器件制作工艺简单、成本低。 | 1.一种侧向生长ZnMgO纳米线日盲区紫外探测器，其特征在于：包含衬底，衬底上设置有叉指状的ZnO薄膜种子层，ZnO薄膜种子层上设置有与ZnO薄膜种子层形状匹配的叉指状的金属电极，ZnO薄膜种子层叉指之间还侧向生长有ZnMgO纳米线。 | H01L31/101 ¦ H01L31/18 | CN201310123454.3 | 2015-10-14
7030 | CN103219648B | 一种激光光源的光纤耦合系统 | 未缴年费 | - | 2013-04-11 | 2015-08-26 | 本发明涉及激光光源的耦合系统，具体为一种激光光源的光纤耦合系统，解决了激光光束空间合束后光束的填充比小、光束质量差、光纤耦合效率低的问题。一种激光光源的光纤耦合系统，包括同轴依次放置的汇聚元件、光楔阵列、微透镜阵列和集束光纤，且光楔阵列放置在通过汇聚元件后的光束的汇聚点之前的位置，集束光纤的端面放置在微透镜阵列的出瞳位置。本发明利用汇聚元件和光楔阵列对激光光束进行压缩，使得通过光楔的光束的光参量积大大减小，光束的填充比增加，提高了光束的质量；进一步利用微透镜阵列使光束成像在出瞳面，利用集束光纤一对一接收成像的光束，耦合效率高，能满足光纤激光器泵浦、激光医疗和工业加工等领域对高质量激光的要求。 | 1.一种激光光源的光纤耦合系统，其特征在于包括同轴依次放置的汇聚元件、光楔阵列（1）、微透镜阵列（2）和集束光纤（3），且光楔阵列（1）放置在通过汇聚元件后的光束的汇聚点之前的位置，集束光纤（3）的端面放置在微透镜阵列（2）的出瞳位置；光楔阵列中光楔按一个光楔对应一条光束的方式排列，或者按将光束与光轴的夹角在空间坐标系内分解成在竖直面的角度和水平面的角度，竖直面的角度和水平面的角度用光楔分别校正的方式排列。 | H01S5/10 ¦ G02B6/42 | CN201310124541.0 | 2015-08-26
7031 | CN104272428B | 用于多植入的对位基板的装置与方法 | 未缴年费 | - | 2013-04-12 | 2017-01-18 | 揭示一种在连续处理步骤(例如离子植入步骤)期间对基板进行对位的装置及方法。在基板(300)上建立植入区(302)。在植入之后，获得植入区的影像，并且以对应于在基板上植入区的至少其中之一提供基准(310)。在基板上进行热退火处理，使得植入区不再为可见的，但基准仍然可见。基准的位置可用来在下游处理步骤中适当地将图案化掩模与植入区对位。基准亦可在进行将任何离子植入基板前应用于基板。基准相对于基板的边缘或角的位置可用于在下游处理步骤期间的对位。描述以及主张其他实施例。 | 1.一种处理基板的方法，包含： 将离子植入于基板，以建立植入特征； 判定所述植入特征的位置； 将基准配置于所述基板上对应于所述植入特征的已知位置； 在将所述离子植入于所述基板之后，对所述基板进行热退火，其中所述植入特征在所述热退火之前为光学可见的，且所述植入特征在所述热退火之后为非光学可见的，并且其中所述基准在所述热退火之后为光学可见的； 在后续处理步骤中，检测所述基准的位置；以及 在所述后续处理步骤期间，使用所述基准的位置来与所述植入特征对位。 | H01J37/317 ¦ H01L21/266 ¦ H01L31/0224 | CN201380022385.5 | 2017-01-18
7032 | CN104412083B | 红外传感器设备和用于制造红外传感器设备的方法 | 未缴年费 | - | 2013-04-12 | 2017-12-26 | 本发明提出一种红外传感器设备(100)，具有至少一个在半导体衬底(5)中构造的传感器元件(2)，其中在SOI晶片(1)中在传感器元件(2)下面和围绕传感器元件(2)构造缝隙(3，8)；和悬吊装置(10)，传感器元件借助于该悬吊装置(10)悬吊在SOI晶片(1)中。红外传感器设备(100)的特征在于，传感器元件(2)基本上布置在悬吊装置(10)下面。由此达到高的灵敏度、低的热容量、到衬底的小的热耦合以及由此高的图像重复频率。传感器元件(2)是二极管，其在单晶的、基本上呈U形的半导体衬底(5)的硅区域中构造。 | 1.红外传感器设备(100)，具有： SOI晶片衬底(1)，其具有载体衬底(7)、氧化物材料(6)和器件层(5)； 多个在器件层(5)中构造的二极管作为传感器元件(2)，其中氧化物材料(6)布置在传感器元件(2)周围并且布置在传感器元件(2)的下侧处； 其中传感器元件(2)通过环绕的缝隙(3)形式的热绝缘槽和通过载体衬底(7)中的穴(8)与其余的SOI晶片衬底(1)热绝缘； 悬吊装置(10)，借助该悬吊装置(10)将传感器元件(2)悬吊在SOI晶片衬底(1)中； 其中传感器元件(2)基本上布置在悬吊装置(10)下面； 其中所述二极管具有单晶的、基本上呈U形的硅区域； 其中硅区域的掺杂区域被布置为使得二极管基本上垂直取向；以及 其中所述掺杂区域通过氧化物材料(6)彼此分开并且与环绕的缝隙(3)分开。 | G01J5/20 ¦ H01L31/103 ¦ H01L31/0352 ¦ H01L27/146 ¦ G01J5/02 ¦ G01J5/04 | CN201380025594.5 | 2017-12-26
7033 | CN104103725B | 二极管模组和其制作方法及光互连装置 | 未缴年费 ¦ 权利转移 | - | 2013-04-12 | 2018-07-27 | 一种二极管模组，包括半导体基底层、二极管外延层及光波导。该半导体基底层具有一表面，该表面包括依次相邻设置的外延层生长区、光波导固定区及光纤接入区，该光纤接入区开设有光纤收容沟槽，该光纤收容沟槽的延伸方向指向该光波导固定区。该二极管外延层形成于该外延层生长区，该二极管外延层包括沿远离该表面依次排列的半导体缓冲层和PN结，该PN结之间形成有多重量子井结构层。该光波导形成于该光波导固定区，该光波导其中一侧面与该多重量子井结构层一侧面相对。本发明还涉及该二极管模组的制作方法及光互连装置。 | 1.一种光互连装置，包括： 激光二极管磊晶模组，包括： 第一半导体基底层，具有一第一表面，该第一表面包括依次相邻设置的第一外延层生长区、第一光波导固定区及第一光纤接入区，该第一光纤接入区开设有第一光纤收容沟槽，该第一光纤收容沟槽的延伸方向指向该第一光波导固定区； 激光二极管外延层，形成于该第一外延层生长区，该激光二极管外延层包括沿远离该第一表面依次排列的N型缓冲层、第一N型半导体层、第一多重量子井结构层及第一P型半导体层；及 第一光波导，形成于该第一光波导固定区，该第一光波导其中一侧面与该第一多重量子井结构层一侧面相对； 光电二极管磊晶模组，包括： 第二半导体基底层，具有一第二表面，该第二表面包括依次相邻设置的第二外延层生长区、第二光波导固定区及第二光纤接入区，该第二光纤接入区开设有第二光纤收容沟槽，该第二光纤收容沟槽的延伸方向指向该第二光波导固定区； 光电二极管外延层，形成于该第二外延层生长区，该光电二极管外延层包括沿远离该第二表面依次排列的P型缓冲层、第二P型半导体层、第二多重量子井结构层及第二P型半导体层；及 第二光波导，形成于该第二光波导固定区，该第二光波导其中一侧面与该第二多重量子井结构层一侧面相对；及 光纤，该光纤的一端收容于该第一光纤收容槽且端面与该第一光波导正对，另一端收容于该第二光纤收容槽且端面与该第二光波导正对。 | H01L33/20 ¦ H01L33/12 ¦ H01L33/00 ¦ G02B6/42 | CN201310126774.4 | 2018-07-27
7034 | CN103236464B | 聚乙烯亚胺作为界面修饰层的TiO2紫外探测器及其制备方法 | 未缴年费 | - | 2013-04-14 | 2015-07-08 | 聚乙烯亚胺作为界面修饰层的TiO2紫外探测器及其制备方法，属于半导体光电器件技术领域。探测器由石英衬底、作为光敏层的TiO2薄膜和金属叉指电极组成，其特征在于：TiO2薄膜经羟基化处理，并在其与金属叉指电极之间制备有聚乙烯亚胺界面修饰层。首先，采用溶胶凝胶法制备TiO2薄膜，将制备好的薄膜进行羟基化处理，再将制备好的PEI溶液旋涂在羟基化处理后的TiO2薄膜上，最后采用磁控溅射的方法制备金属叉指电极，从而得到最后的紫外探测器。通过引入PEI作为界面修饰层，可以有效降低势垒的高度，进而改善光电流及响应速度，提高器件的整体性能。 | 1.一种聚乙烯亚胺作为界面修饰层的TiO2紫外探测器，由石英衬底、作为光敏层的TiO2薄膜和金属叉指电极组成，其特征在于：TiO2薄膜经羟基化处理，并在其与金属叉指电极之间制备有聚乙烯亚胺界面修饰层。 | H01L31/09 ¦ H01L31/0216 ¦ H01L31/032 ¦ H01L31/18 | CN201310140672.8 | 2015-07-08
7035 | CN103235374B | 一种多波长光源的微波光子滤波器及其调谐、重构方法 | 未缴年费 | - | 2013-04-15 | 2015-04-22 | 本发明公开了一种多波长光源的微波光子滤波器及其调谐、重构方法，多波长光源的微波光子滤波器包括多波长光源发生器和微波滤波装置，所述微波滤波装置包括相位调制器，可调的色散补偿器，第一掺铒光纤放大器，光电探测器和矢量网络分析仪；多波长光源发生器的梳状光滤波器为可编程的光滤波器。通过观察网络分析仪的响应曲线，调整可调的色散补偿器的色散值，则连续地改变相邻多波长光相邻波长之间的时延，实现微波光子滤波器的中心连续可调谐；通过利用可编程的光滤波器设置梳状通带的个数，来改变出射波长的数目，实现微波光子滤波器带宽的调节。本发明实现了微波光子滤波器的可调谐及可重构性，能够更加灵活的用于微波信号处理系统。 | 1.一种多波长光源的微波光子滤波器的调谐方法，包括多波长光源发生器和微波滤波装置，所述微波滤波装置包括相位调制器，可调的色散补偿器，第一掺铒光纤放大器，光电探测器和矢量网络分析仪；其特征在于，所述多波长光源发生器输出的多波长光先后经过所述相位调制器调制、可调的色散补偿器、第一掺铒光纤放大器放大后，进入所述光电探测器被光电转换后进入所述矢量网络分析仪； 通过观察所述矢量网络分析仪上的响应曲线，调整所述可调的色散补偿器的色散值，则连续地改变相邻多波长光相邻波长之间的时延，实现所述微波光子滤波器的中心连续可调谐。 | G02B6/42 ¦ G02F1/365 ¦ H04B10/2525 ¦ H04B10/255 | CN201310129413.5 | 2015-04-22
7036 | CN104112789B | 太阳能电池及其制造方法 | 未缴年费 ¦ 权利转移 | - | 2013-04-17 | 2016-04-27 | 本发明提供一种太阳能电池及其制造方法，其中所述的制造方法包括以下步骤：在基板的第一表面上形成保护层；在基板的第二表面上形成钝化层；在钝化层上形成至少一第一型半导体图案以及至少一第二型半导体图案，其中第一型半导体图案与第二型半导体图案共平面且彼此邻接；在第一型半导体图案与第二型半导体图案的交界处形成沟渠，以使第一型半导体图案及第二型半导体图案彼此电性绝缘；在第一型半导体图案与第二型半导体图案上形成种子层，且种子层的导电率大于9×105S/m；在种子层上形成电极层。 | 1.一种太阳能电池的制造方法，其特征在于，包括： 在一基板的一第一表面上形成一保护层； 在该基板的一第二表面上形成一钝化层； 在该钝化层上形成至少一第一型半导体图案以及至少一第二型半导体图案，其中该第一型半导体图案与该第二型半导体图案共平面且彼此邻接； 在该第一型半导体图案与该第二型半导体图案的交界处形成一沟渠，以使该第一型半导体图案及该第二型半导体图案彼此电性绝缘； 在该第一型半导体图案与该第二型半导体图案上形成一种子层，且该种子层的导电率大于9×105S/m；以及 在该种子层上形成一电极层。 | H01L31/18 ¦ H01L31/0352 ¦ H01L31/0224 | CN201310133205.2 | 2016-04-27
7037 | CN103233271B | 一种在GaAs衬底上外延生长InAs/GaSb二类超晶格的方法 | 未缴年费 | - | 2013-04-18 | 2016-09-28 | 本发明公开了一种在GaAs衬底上外延生长InAs/GaSb二类超晶格的方法，包括步骤S1：在半绝缘GaAs衬底上外延生长GaAs缓冲层；步骤S2：在所述GaAs缓冲层上外延生长GaSb缓冲层；步骤S3：在所述GaSb缓冲层上外延生长InAs/GaSb超晶格结构。本发明在所述生长过程中通过控制As、Sb束流比以及InSb界面层的厚度以实现较好的材料质量。本发明通过控制InAs层和GaSb层的厚度比例关系可以实现在不同红外波段的响应，并进一步可以制作多种波段的红外探测器器件。 | 1.一种在GaAs衬底上外延生长InAs/GaSb二类超晶格的方法，其特征在于：包括如下步骤： 步骤S1：在半绝缘GaAs衬底上外延生长GaAs缓冲层； 步骤S2：在所述GaAs缓冲层上外延生长GaSb缓冲层； 步骤S3：在所述GaSb缓冲层上外延生长InAs/GaSb超晶格结构，该步骤S3具包括循环往复的如下过程： 步骤S31、在当前的最上层上外延生长InAs层； 步骤S32、在所述InAs层上生长GaSb层； 步骤S33、在所述GaSb层上生长InSb层。 | C30B29/68 ¦ C30B19/00 ¦ H01L31/101 | CN201310135986.9 | 2016-09-28
7038 | CN103236446B | 一种广谱吸收的黑硅中间带太阳能电池结构及制作方法 | 未缴年费 | - | 2013-04-19 | 2015-08-26 | 本发明属于太阳能电池技术领域，具体涉及以黑硅为中间带材料的太阳能电池结构及其制作方法，该结构至上而下依次包括：迎光面n型硅外延层、广谱吸收的黑硅中间带结构层、背光面p型硅基衬底。其制备方法为在中间带结构层中，通过适当调控费米能级，使其穿过中间带，中间带的电子处于半满状态。因此材料内的电子不仅存在价带向导带的跃迁，还存在价带向中间带、中间带向导带的跃迁；同时，本发明的表面存在硅微锥结构，入射光在结构表面经多次反射被吸收。因此，本发明所提供的黑硅中间带太阳能电池结构，克服了现有传统硅基太阳能电池在吸收波段方面的限制，并且微锥结构使得表面具有良好的减反效果，从而提高了对太阳光谱的吸收率和转换效率。 | 1.一种广谱吸收的黑硅中间带太阳能电池的制备方法，该电池结构自上而下依次包括： 迎光面n型单晶硅外延层； 广谱吸收的黑硅中间带结构层； 背光面p型单晶硅基衬底； 其特征在于制备步骤具体如下： 步骤1：选择晶向（100）或（111）的p型单晶硅基衬底，该p型单晶硅基衬底的电阻率为1~10欧姆·厘米，厚度200~500微米，对该衬底彻底清洗，清除衬底表面的有机表面膜、杂质粒子、金属玷污，得到背光面p型单晶硅基衬底； 步骤2：飞秒激光辐照SF6气体环境中的上述p型单晶硅基衬底表面，得到黑硅中间带结构层；该飞秒激光波长800~1065纳米、频率100~1000赫兹、脉宽100~290飞秒，通过凸透镜聚焦，通量为 ~；经辐照后，所述p型硅基衬底表面结构是间隔为1~10微米，高度为1~10微米的硅微锥；黑硅中间带结构层附在硅微锥上，该层结构厚为100~300纳米，硫元素掺入浓度达~； 步骤3：把微构造过的硅材料放于真空热退火炉中，退火；退火温度为1300~1400开；退火时间4~6分钟； 步骤4：在黑硅中间带吸收层表面，用分子束外延的方法外延一层500~800纳米厚的n型单晶硅材料层；该n型单晶硅材料层材料晶向（100）或（111），电阻率1~10欧姆·厘米，形成电池的迎光面n型单晶硅外延层，同时构成三明治结构； 步骤5：用磁控溅射方法，在三明治结构迎光面溅射一层50~200纳米厚的ZnO作为正面栅电极，在背面溅射一层厚为50~200纳米的ITO薄膜作为背面电极。 | H01L31/0216 ¦ H01L31/0264 ¦ H01L31/06 | CN201310137549.0 | 2015-08-26
7039 | CN105144394B | 光机械对准 | 未缴年费 | - | 2013-04-22 | 2017-05-03 | 本申请一般地描述了通过树脂将光发射元件附接到光学元件来制造光学设备的技术。在各个示例中描述了一种方法，设置基板，其中在基板中要安装光学元件的位置处具有通孔。液态树脂可以注入基板中的通孔中。此外，具有光发射部的光学元件可以安装到基板上，使得由于液态树脂的表面张力而使光发射部的中心与通孔的中心自对准。树脂可以固化以使光学元件固定到基板上。 | 1.一种用于制造光学设备的方法，包括： 设置基板，其中在所述基板中要安装光学元件的位置上具有通孔，其中所述基板中的所述通孔是利用高纵横比微机电系统(MEMS)干法蚀刻工艺来形成的； 将液态树脂注入所述基板中的所述通孔中； 将包括光发射部的光学元件安装到所述基板上，使得由于所述液态树脂的表面张力而使所述光发射部的中心与所述通孔的中心自对准；以及 固化所述树脂，使得所述光学元件固定到所述基板上， 其中，设置所述基板包括调节所述基板中的所述通孔的侧表面的湿润性以调节所述树脂的与所述光学元件相对的表面的曲率。 | H01L31/0203 ¦ H01L31/0232 ¦ G02B6/42 | CN201380075855.4 | 2017-05-03
7040 | CN103264014B | 一种利用可涂覆有机电致发光器件干燥剂的涂覆方法 | 未缴年费 | - | 2013-04-22 | 2014-08-27 | 本发明公开了一种利用可涂覆有机电致发光器件干燥剂的涂覆方法，属于OLED制造领域，通过将价格低廉的阳离子成膜剂和氯化锡或氯化钙混合，配置成用于OLED封装的可涂覆干燥剂，再将这些可涂覆的干燥剂通过丝网印刷或者盖章的方法涂覆到封装盖的内表面上，并作烘干处理。本发明采用成本较低的阳离子成膜剂和氯化物干燥剂，配置成可涂覆的液体干燥剂，在使用时将液体干燥剂涂覆在封装盖内表面，再将涂覆有干燥剂的盖板放置于恒温箱中进行烘干，本发明液体干燥剂相对于传统的干燥片，制备简单，可重复利用，可在大气中保存，且干燥性能更好，吸水效果明显，可涂覆在封装盖内表面，密封效果良好，并且价格低廉、成本低。 | 1.一种利用可涂覆有机电致发光器件干燥剂的涂覆方法，其特征在于，包括以下步骤： 1)盖前处理：使用有机溶液对封装盖进行清洗； 2)干燥剂前驱液的制备：按质量份数计，取10～80份的阳离子成膜剂和3～8份的氯化物干燥剂，并将氯化物干燥剂配置成饱和溶液，再在室温下将阳离子成膜剂和氯化物干燥剂的饱和溶液混合，制得干燥剂前驱液；其中，阳离子成膜剂为玻璃纤维阳离子成膜剂乳液、阳离子聚氨酯乳化液、阳离子丙烯酸酯复合乳液、阳离子羟基硅油乳液、阳离子水性氟碳乳液中的一种或几种； 3)干燥剂的涂覆：将步骤2)中得到的干燥剂前驱液涂覆在封装盖的内表面上； 4)烘干成膜：将内表面涂覆有干燥剂前驱液的封装盖放入干燥箱中进行烘干。 | B05D7/24 ¦ B05D3/02 ¦ H01L51/56 | CN201310141269.7 | 2014-08-27
7041 | CN103268911B | p-NiO/n-ZnO异质结发光器件及其制备方法 | 未缴年费 | - | 2013-04-22 | 2016-05-18 | 本发明公开了一种p-NiO/n-ZnO异质结发光器件及其制备方法。自下而上依次有衬底、Zn0.95Mn0.03Li0.02O缓冲层、n型ZnO层、电子阻挡层和p型NiO层。采用的衬底是r面蓝宝石或（100）面LaAlO3，Zn0.95Mn0.02Li0.02O缓冲层和n型ZnO层为非极性a面（110）取向，电子阻挡层是Ni1-xMgxO或Zn1-xMgxO、p型NiO层采用的是（111）取向的Li掺杂的LiyNi1-yO层，其中x值为0.5<x<0.6，y值为0.05<y<0.10。本发明的优点是通过引入缓冲层，改善了a面ZnO层的晶体质量，克服了晶格极化效应，同时结合电子阻挡层，减少漏电流，提高器件的光电性能。 | 1.一种p-NiO/n-ZnO异质结发光器件，其特征是：自下而上依次有r面蓝宝石或（100）面LaAlO3衬底、厚度为10~40nm的Zn0.95Mn0.03Li0.02O缓冲层、(110)取向的n型ZnO层、Ni1-xMgxO或Zn1-xMgxO电子阻挡层和p型NiO层。 | H01L33/02 ¦ H01L33/12 ¦ H01L33/14 ¦ H01L33/00 | CN201310139795.X | 2016-05-18
7042 | CN103268912B | 多有源区高效率光电子器件 | 未缴年费 ¦ 一案双申 | - | 2013-04-23 | 2017-05-03 | 一种多有源区高效率光电子器件，属于半导体光电子领域，其特征是在多有源区光电子器件中引入间接隧穿结构，通过间接隧穿结构将多个发光单元连接起来，增加了载流子的隧穿几率，成倍地提高了器件的量子效率。该器件结构可用于发光二极管、半导体激光器、多层结构带间探测器、超辐射发光二极管等。 | 1.多有源区高效率光电子器件，有从下往上依次纵向层叠的衬底(500)，缓冲层(400)，N+重掺接触层(300)，发光区(200)，P+重掺接触层(100)，其特征在于：在发光区(200)中引入间接隧穿结构(220)；发光单元(210)为包括GaN、AlGaN、InGaN、SiC、ZnS、ZnO在内的宽禁带材料光电子器件发光单元，或为包括GaAs、InGaAs、AlGaAs在内中等禁带材料光电子器件的发光单元；所述的间接隧穿结构(220)由隧道结N+区(223)、薄层掺杂缺陷区(222)，隧道结P+区(221)由下向上依次层叠组成；有源区(212)为双异质结构或单量子阱结构或多量子阱结构；多个有源区(212)为相同材料或不同材料，发出相同波长或不同波长的光；薄层掺杂缺陷区(222)为在材料生长过程中引入杂质或缺陷，使得薄层材料中的杂质缺陷能级处于半导体材料的禁带中间或其附近；所述发光区(200)由任意多个重复区(230)依次层叠组成；所述发光单元(210)由N型空穴限制层(213)、有源区(212)、P型电子限制层(211)依次层叠组成；所述重复区(230)由从下往上依次纵向层叠的发光单元(210)和间接隧穿结构(220)组成，其中与P+重掺接触层(100)和N+重掺接触层(300)接触的为发光单元(210)。 | H01L33/06 ¦ H01L33/08 ¦ H01L33/00 | CN201310144304.0 | 2017-05-03
7043 | JP6094577B2 | 透明ガスバリアーフィルム、その製造方法及び電子デバイス | 未缴年费 | - | 2013-04-23 | 2017-03-15 | 本発明の課題は、有機EL素子の様な各種電子デバイスの基板として用いられ、高いガスバリアー性能を有するとともに、耐久性(折り曲げ耐性)に優れた透明ガスバリアーフィルムとそのガスバリアーフィルムを用い、ガスバリアー性及び耐久性(ダークスポット耐性)に優れた電子デバイスを提供することである。 本発明の透明ガスバリアーフィルムは、基材上に、少なくとも、ガスバリアー層、平滑層及び金属層をこの順で有し、前記金属層が、銀又は銀を主成分とした合金を用いて形成された層であることを特徴とする。 | 1.【請求項1】 基材上に、少なくとも、ガスバリアー層、平滑層及び金属層をこの順で有し、前記金属層が、銀又は銀を主成分とした合金を用いて形成された層であり、前記平滑層と、金属層との間に、更に、窒素原子をヘテロ原子とした複素環を有する化合物を含有した下地層を有し、かつ前記平滑層がウレタン結合を有する化合物を含有することを特徴とする透明ガスバリアーフィルム。 | B32B15/04 ¦ H01L51/50 ¦ H05B33/04 ¦ H05B33/28 | JP2014512591 | 2017-02-24
7044 | CN104124316B | 一种无机电致发光器件及其制备方法 | 未缴年费 | - | 2013-04-25 | 2017-11-21 | 本发明公开一种无机电致发光器件，包括：衬底、依次沉积在衬底正面的发光层、第一势垒层和透明电极层、以及沉积在衬底背面的欧姆接触电极；衬底与发光层之间还可沉积有第二势垒层；所述的发光层为掺杂稀土的氧化物薄膜，第一势垒层和第二势垒层为禁带宽度大于发光层0.2～1 eV的氧化物薄膜。本发明还提供了上述发光器件的制备方法。该发光器件在较低的直流偏压下会在掺入稀土的特征区域发光；发光强度随着注入电流的增大而增加。本发明提供一种结构简单、制造方便、成本低廉、光谱范围宽、波段易于控制、不易老化的无机电致发光器件，可与微电子器件结合形成硅基光电器件，在激光器、照明、显示屏幕、光纤通讯以及光电检测等领域具有良好的应用前景。 | 1.一种无机电致发光器件，其特征在于：包括衬底、自下而上依次沉积在衬底正面的发光层、第一势垒层和透明电极层、以及沉积在衬底背面的欧姆接触电极；所述的衬底为导电的无机材料，所述的发光层为掺杂稀土的第一氧化物薄膜，所述的第一势垒层为禁带宽度大于发光层0.2～1eV的第二氧化物薄膜,所述的第一势垒层的厚度为50～200nm。 | H01L33/26 ¦ H01L33/00 ¦ H01L33/52 ¦ H01L33/50 | CN201310149226.3 | 2017-11-21
7045 | CN104124317B | 一种掺钕的无机电致红外发光器件及其制备方法 | 未缴年费 | - | 2013-04-25 | 2017-10-17 | 本发明公开一种掺钕的无机电致红外发光器件，包括：衬底、自下而上依次沉积在衬底正面的发光层和透明电极层、沉积在衬底背面的欧姆接触电极，所述的衬底为P型硅衬底，发光层为掺钕的氧化物薄膜，所述的氧化物是具有八面体结构的XO2型氧化物。本发明还提供了上述发光器件的制备方法。该发光器件在低的直流偏压下会发出红外光，为钕离子的约920、1090和1370 nm的特征发光峰；发光强度随着注入电流的增大而增加。本发明提供一种结构简单、成本低廉、制造方便、不易老化的无机电致红外发光器件，可与微电子器件结合形成硅基光电器件，在激光器、照明、光纤通讯以及光电检测等领域具有良好的应用前景。 | 1.一种掺钕的无机电致红外发光器件，其特征在于：所述的发光器件包括衬底、自下而上依次沉积在衬底正面的发光层和透明电极层、以及沉积在衬底背面的欧姆接触电极，所述的发光层为掺钕的氧化物薄膜，所述的衬底为P型硅衬底，所述的氧化物是具有八面体结构的XO2型氧化物，钕离子掺入到所述八面体结构的XO2型氧化物中，所述的发光器件在红外光区发出波长为920、1090、1370nm的三价钕离子的特征发光尖峰。 | H01L33/26 ¦ H01L33/00 | CN201310151215.9 | 2017-10-17
7046 | CN103275060B | 一种三芳基甲烷化合物及其制备方法和应用 | 未缴年费 | - | 2013-04-26 | 2015-11-25 | 本发明公开了一种三芳基甲烷化合物及其制备方法和应用；制备方法是先将R2-CHO与和R1-H反应得到化合物Ⅰ；再将得到的化合物Ⅰ和Vilsmeier试剂反应生成化合物Ⅱ；得到的化合物Ⅱ和氰基乙酸在醋酸溶液中回流反应后，即得三芳基甲烷化合物；或者，先将得到的化合物Ⅰ和N-溴代丁二酰亚胺发生溴代反应生成化合物Ⅲ；将所得化合物Ⅲ和(OH)2B-R3-CHO在甲苯或者氯仿中回流反应后获得化合物Ⅳ；将获得的化合物Ⅳ和氰基乙酸在醋酸溶液中回流反应，即得三芳基甲烷化合物；该方法制得的三芳基甲烷化合物作为光敏染料应用于制备染料敏化太阳能电池材料；该三芳基甲烷化合物原料来源广、价格便宜，制备方法简单，成本低，可工业化生产；有望成为一种新型的染料敏化太阳能电池材料。 | 1.一种三芳基甲烷化合物，其特征在于，具有式1或式2结构： 其中， R1选自中的一种； R2选自中的一种； R3选自中的一种； R4、R5、R6和R8各自独立地选自C3～9的直链烷基中一种，或甲氧基、乙氧基、丙氧基中的一种，或氢原子。 | C07D333/24 ¦ C09B11/26 ¦ H01G9/042 ¦ H01G9/20 ¦ H01L51/46 | CN201310150401.0 | 2015-11-25
7047 | CN103249248B | 复合基板、制造方法及基于该复合基板的LED垂直芯片结构 | 未缴年费 | - | 2013-04-28 | 2016-06-08 | 本发明公开了一种复合基板、制造方法及基于该复合基板的LED垂直芯片结构，所述复合基板其结构由下至上依次为基板、石墨烯。基板为LED垂直芯片中常用基板：CuW、SiC、Si、Mo等。此复合基板，可作为LED垂直芯片制造中键合基板，将LED芯片键合在石墨烯层上。采用此复合基板的LED，相比常用基板(CuW、SiC、Si)，具有更加优异的散热性能。另外，本发明将LED芯片键合在所述复合基板的石墨烯层上，组成LED垂直芯片结构，其散热性能能够得到有效提高。 | 1.一种复合基板的制造方法，其特征在于，所述复合基板由基板和石墨烯按照由下至上的顺序组成；所述基板为CuW、Mo、SiC或Si基板；所述基板厚度为100～400μm；所述石墨烯的层数为1～10层；该制造方法是用CVD法在铜箔上生长石墨烯，然后通过PDMS介质转移至所述基板；具体包括以下步骤： (1)采用CVD法在铜箔上生长石墨烯： 1)将铜衬底放入热壁炉中，通入H2，加热至1000℃，H2流量为2sccm，炉内压强40mTorr； 2)使铜衬底稳定在1000℃，通入CH4，流量35sccm，炉内压强500mTorr； 3)通入CH420分钟后，炉子冷却至室温，冷却速率100℃/min； (2)旋涂PDMS： 将制作好的PDMS片的光滑面粘贴在石墨烯的表面，静置除气泡； (3)用FeCl3腐蚀掉铜基底： 将带有PDMS的生长石墨烯的Cu基体放入FeCl3溶液中； (4)将石墨烯粘贴至所述基板上： 腐蚀完成后，带有石墨烯的PDMS会漂浮在液面上，用水清洗PDMS片后，将其粘贴在基板上，静置除气泡后再揭下PDMS。 | H05K1/03 ¦ H05K3/00 ¦ H01L33/54 ¦ H01L33/64 | CN201310156462.8 | 2016-06-08
7048 | CN104119679B | 硅树脂复合材料及其制造方法、照明器件、应用 | 未缴年费 | - | 2013-04-28 | 2017-09-01 | 一种硅树脂复合材料，其包括纳米荧光粉、纳米量子点及无色透明的硅树脂，其中所述纳米荧光粉和纳米量子点均匀分散于该无色透明的硅树脂中，所述硅树脂复合材料为固化结构，所述纳米荧光粉和纳米量子点作为发光材料，所述硅树脂作为第一封装材料。本发明还揭示了该硅树脂复合材料的制造方法、含有该硅树脂复合材料的照明器件、及该硅树脂复合材料作为照明器件的应用。本发明的有益效果是：通过混合纳米级的荧光粉及纳米级的量子点，使本发明的硅树脂复合材料具有改进的混合均匀性和良好的发光性能，适用于光电器件或LED固体照明器件及其封装。 | 1.一种硅树脂复合材料，其包括纳米荧光粉、纳米量子点及无色透明的硅树脂，其中所述纳米荧光粉和纳米量子点均匀分散于该无色透明的硅树脂中，其中所述纳米荧光粉的重量百分比含量为所述硅树脂的1.0-20.0％，所述纳米量子点的重量百分比含量为所述硅树脂的0.01-5.0％，所述纳米荧光粉的粒径为1.0-400纳米，所述纳米量子点的粒径为1.0-20纳米，所述硅树脂复合材料为固化结构，所述纳米荧光粉和纳米量子点作为发光材料，所述硅树脂作为第一封装材料，且所述硅树脂在可见光区的透光率为85％-100％，折光率为1.40-1.60。 | C08L83/04 ¦ C08L63/00 ¦ C08K3/30 ¦ C08K3/22 ¦ H01L33/56 | CN201310155014.6 | 2017-09-01
7049 | CN103235389B | 基于光纤耦合的光纤旋转准直器及其机械轴和光轴同轴调试方法 | 未缴年费 | - | 2013-05-02 | 2015-02-11 | 基于光纤耦合的光纤旋转准直器及其机械轴和光轴同轴调试方法，本发明属于光纤传感领域。现有光纤准直器进行光轴与机械轴同轴调试时需要将平面反射镜固定在旋转设备上同时借助外部光源，导致了光轴与机械轴同轴自准直的方法调试难度大的问题。本发明在光纤准直器的激光出射方向设置一个平面反射镜，调节平面反射镜直到光功率计接收到光信号的功率最大，旋转机械旋转装置的活动部180度，调节平面反射镜直到光功率计接收到的激光信号功率最大，反向调节平面反射镜的方位角与俯仰角，至旋转准直器机械轴与平面反射镜垂直，然后调节旋转螺栓使光纤准直器的光轴与机械轴重合，完成机械轴和光轴同轴的调试。本发明适用于光纤通信领域。 | 1.基于光纤耦合的光纤旋转准直器，其特征在于，所述基于光纤耦合的光纤旋转准直器包括光功率计(1)、激光器(2)、一号光纤(3)、二号光纤(4)、光耦合器(5)、三号光纤(6)、机械旋转装置(7)、两组调节螺栓(8)和光纤准直器(9)； 所述激光器(2)的激光信号输出端连接一号光纤(3)的一端，一号光纤(3)的另一端连接光耦合器(5)的激光信号输入端，所述光功率计(1)的激光信号输入端连接二号光纤(4)的一端，二号光纤(4)的另一端连接光耦合器(5)的一个激光信号输出端，所述光耦合器(5)的激光信号输入输出端连接三号光纤(6)的一端，所述机械旋转装置(7)包括轴承和旋转头(7-3)，所述轴承包括固定部(7-1)和活动部(7-2)，所述旋转头(7-3)为圆筒形，该旋转头(7-3)位于轴承沿轴向的一侧，且该旋转头(7-3)与轴承同轴设置，该旋转头(7-3)的一端与轴承的活动部(7-2)固定连接，所述旋转头(7-3)上的筒壁上设置两组调节螺栓，每组调节螺栓(8)包含四根调节螺栓，该四根调节螺栓的轴线位于同一平面且相交于轴承的轴线，任意两个相邻的调节螺栓的轴线夹角为90度，每根调节螺栓的螺杆长度均等于旋转头的半径，所述光纤准直器(9)嵌入在旋转头内，且通过两组调节螺栓(8)固定，光纤准直器(9)与旋转头同轴，三号光纤(6)的另一端穿过轴承和旋转头(7-3)与光纤准直器(9)的一端连接。 | G02B7/00 ¦ G02B27/30 ¦ G02B6/26 | CN201310158630.7 | 2015-02-11
7050 | CN103467317B | 苯胺单体、苯胺聚合物、纳米纤维材料及制造方法、应用 | 未缴年费 | - | 2013-05-03 | 2016-05-04 | 苯胺单体、苯胺聚合物、纳米纤维材料及制造方法、应用。在有机聚合物蓝光材料中，有机聚烷基芴作为蓝光材料制作的器件，存在的最大缺陷是在器件长时间工作或受热情况下，在530~540nm出现长波长发光，发光颜色从纯蓝色转变为蓝绿色，从而导致色纯度下降。本发明方法包括：合成含苯氧基的三苯胺，获得N,N-双(4-溴苯基)-4-(4-苯氧基)苯胺单体；提纯获得的单体进一步聚合获得聚[2,7-(9,9-二辛基芴)-交替-N-苯基-N-(4-苯氧基苯基)苯胺]；将获得的苯胺聚合物溶解在溶剂中，利用高压静电纺丝技术制备苯胺聚合物纳米纤维材料。本发明用于苯胺单体、苯胺聚合物、纳米纤维材料及制造方法、应用。 | 1.一种纳米纤维材料的制造方法，其特征是：该方法包括：合成单体，获得N,N-双(4-溴苯基)-4-(4-苯氧基)苯胺单体；提纯获得的单体并进一步聚合获得聚[2,7-(9,9-二辛基芴)-交替-N-苯基-N-(4-苯氧基苯基)苯胺]；将获得的苯胺聚合物溶解在溶剂中，利用高压静电纺丝技术制备苯胺聚合物纳米纤维材料； 所述的合成苯胺单体M，包括如下步骤： 以精制甲苯为溶剂，其中，1mmol4-苯氧基苯胺加入甲苯1～1.5mL，选用4-苯氧基苯胺与1-溴-4-碘苯，按照摩尔比为1:2～1:2.2的比例加入，加入钯催化剂Pd2(dba)3，所述的钯催化剂Pd2(dba)3与所述的4-苯氧基苯胺摩尔比为1：80～1:120，加入1,1'-双（二苯基膦）二茂铁（DPPF），所述的1,1'-双（二苯基膦）二茂铁DPPF与所述的4-苯氧基苯胺的摩尔比为1:20～1:30，温度控制在95～110℃，所述的叔丁醇钠(t-BuONa)与所述的4-苯氧基苯胺的摩尔比为2:1～4:1，控制反应时间在4～10h，即获得N,N-双(4-溴苯基)-4-(4-苯氧基)苯胺单体(M)，其反应式： 。 | C07C217/92 ¦ C07C213/08 ¦ C08G61/12 ¦ D01F6/78 ¦ C09K11/06 ¦ H01L51/54 | CN201310160138.3 | 2016-05-04
7051 | CN103801779B | 晶体硅太阳能电池串焊方法 | 未缴年费 ¦ 质押 | - | 2013-05-06 | 2016-12-28 | 本发明公开了一种晶体硅太阳能电池的串焊方法，适用于正反面都有引出电极的传统太阳能电池。本发明用直线焊带绷成的线网将多个电池片焊接成串。将上下两组焊带互相重叠并绷紧，将电池片放入两组焊带之间，对准主栅线与焊带，焊接电池和焊带，焊接上下两组焊带，将多余焊带切开。本发明工作流程简单，焊接速度快，对准精度高，易于实现自动化，可以避免电池和焊带之间偏移引起的电池串外观缺陷及电学损失，适合于多根细主栅的太阳能电池串焊接。 | 1.一种晶体硅太阳能电池串焊方法，其特征在于，包括以下几个步骤： 步骤(a)：将焊带分成上下两组，两组焊带的数量和宽度相等，两组焊带重叠，两端固定，并绷紧，构成焊带线网； 步骤(b)：将电池片放入上下两组焊带之间，对准焊带和电池片主栅线，将上面一组焊带与电池片正面焊接，下面一组焊带与电池片背面焊接； 步骤(c)：焊接上下两组焊带，压焊点位于相邻两片电池之间； 步骤(d)：切断连接电池片正面的焊带，切口在步骤(c)的压焊点与电池片之间，切断连接电池片背面的焊带，切口在步骤(c)的压焊点与电池片之间，正面焊带切口与背面焊带切口分别位于压焊点两侧，从而形成相互串联的电池串。 | B23K1/00 ¦ H01L31/18 | CN201310162407.X | 2016-12-28
7052 | CN104143583B | 制造太阳能电池的方法及太阳能电池 | 未缴年费 | - | 2013-05-08 | 2016-08-03 | 本发明揭露一种制造太阳能电池的方法及太阳能电池。制造太阳能电池的方法包括下列步骤：提供一第一导电型层，第一导电型层具有一上表面。掺杂一掺质至第一导电型层中，以于第一导电型层的上表面的下方形成一第二导电型层。第二导电型层具有一轻掺杂区。利用一激光掺杂制程掺杂掺质至第二导电型层的轻掺杂区中，以于第二导电型层的轻掺杂区中形成一半导体图案层。半导体图案层的掺质浓度大于第二导电型层的轻掺杂区的掺质浓度。 | 1.一种制造太阳能电池的方法，其特征在于，包含： 提供一第一导电型层，该第一导电型层具有一上表面； 掺杂一掺质至该第一导电型层中，以于该第一导电型层的该上表面的下方形成一第二导电型层，其中该第二导电型层具有一轻掺杂区；以及 利用一第一激光掺杂制程掺杂该掺质至该第二导电型层的该轻掺杂区中，以于该第二导电型层的该轻掺杂区中形成一半导体图案层，其中该半导体图案层的掺质浓度大于该第二导电型层的该轻掺杂区的掺质浓度。 | H01L31/18 ¦ H01L31/0352 ¦ H01L31/068 | CN201310165702.0 | 2016-08-03
7053 | CN104321897B | 有机光子器件 | 未缴年费 | - | 2013-05-08 | 2018-03-02 | 本发明涉及一种用于有机电致发光器件的透明基板，该透明基板包括承载电极的底座，所述电极包括多层的堆叠，所述多层按从基板开始的顺序至少包括第一介电层(D1)、第一金属导电层(M1)、第二介电层(D2)、第二金属导电层(M2)以及第三介电层(D3)，电极(11)中的金属导电层(M)的数量为二并且第三介电层(D3)不包括基于氧化铟的层。其特征在于第二介电层(D2)的几何厚度是至少65nm并且第一金属导电层(M1)的几何厚度是至少8.5nm。 | 1.一种有机电致发光器件(100)，该有机电致发光器件(100)包括透明基板(1)以及与透明基板(1)的电极(11)相邻的发射白光的OLED系统(2)，该透明基板(1)包括承载电极(11)的底座(10)，所述电极(11)包括多层的堆叠，所述多层按从基板开始的顺序至少包括第一介电层(D1)、第一金属导电层(M1)、第二介电层(D2)、第二金属导电层(M2)以及第三介电层(D3)，电极(11)中的金属导电层的数量为二并且第三介电层(D3)不包括基于氧化铟的层，其特征在于，第二介电层(D2)的几何厚度是至少65nm并且第一金属导电层(M1)的几何厚度是至少8.5nm，第三介电层(D3)的几何厚度小于20nm，并且第一介电层的几何厚度Tk.D1为至少54nm，以使得该有机电致发光器件(100)具有大于72的显色指数CRI。 | H01L51/52 ¦ H01L51/44 | CN201380024056.4 | 2018-03-02
7054 | CN104782016B | 直接耦合的功率调节太阳能充电器 | 未缴年费 | - | 2013-05-08 | 2018-08-10 | 本发明涉及制造耐用且便携的功率调节个人太阳能系统充电设备的方法、工具和系统。使用各种电压和电流匹配算法来特制化个人太阳能系统，以对目标装置或者一组具有直流电流(DC)负荷要求的目标便携装置供电和/或充电。匹配目标装置的被优化的个人太阳能系统允许直接耦合到目标装置而不需要使用内部电池或者辅助电路板以转移个人太阳能系统输出，并且便于“快速”充电模式。 | 1.一种对用于直接耦合以对便携电子装置充电的多个光伏片进行功率调节的方法，所述方法包括： 确认被所述便携电子装置接受以开始充电序列的充电电压范围和充电电流参数； 选择至少一个太阳能电池，所述至少一个太阳能电池具有每单位面积电流和输出电压； 量化对于建立太阳能模块输出电压所必须的所述至少一个太阳能电池的最小数量，所述太阳能模块输出电压落入所述充电电压范围内； 使用所述每单位面积电流来计算所述多个光伏片的期望表面面积，使得所述多个光伏片中的每一片产生接近所述充电电流参数的片电流；以及 从所述至少一个太阳能电池切割所述多个光伏片，所述多个光伏片中的每一片具有接近所述期望表面面积的片表面面积。 | H02J7/00 ¦ H01L31/18 | CN201380024594.3 | 2018-08-10
7055 | CN103280466B | 基于AlOx/Ag/ZnO结构的高反射高绒度背电极 | 未缴年费 | - | 2013-05-09 | 2015-07-29 | 一种基于AlOx/Ag/ZnO结构的高反射高绒度背电极，由衬底、对长波光陷光作用显著的大绒面结构的AlOx薄膜、对太阳光具有宽谱域高反射特性的Ag薄膜和介质层ZnO薄膜组成并形成叠层结构，其制备方法是：将清洗处理后的衬底放入沉积系统中，依次沉积AlOx薄膜、Ag薄膜和介质层ZnO薄膜，制得基于AlOx/Ag/ZnO结构的复合背电极。本发明的优点是：该结构的复合背电极既有由于大绒面结构AlOx薄膜带来的高绒度特征，同时也具有Ag薄膜的高反射特性，可显著提高光在太阳电池中的利用率和转换效率；该复合背电极可广泛用于基于非晶硅、非晶硅锗、微晶硅、微晶硅锗、纳米硅等材料的单结和多结叠层太阳电池。 | 1.一种基于AlOx/Ag/ZnO结构的高反射高绒度背电极，其特征在于：由衬底、AlOx薄膜、Ag薄膜和介质层ZnO薄膜组成并形成叠层结构，所述AlOx薄膜具有对长波光陷光作用显著的大绒面结构，AlOx中x为0＜x＜1.5，其表面颗粒尺寸为100-2000nm、表面均方根粗糙度为50-200nm；所述金属Ag薄膜对太阳光具有宽谱域高反射特性，其表面颗粒尺寸为10-200nm、表面均方根粗糙度为10-60nm；所述ZnO薄膜的厚度为100-2000nm。 | H01L31/0224 ¦ H01L31/18 ¦ H01L31/20 | CN201310169460.2 | 2015-07-29
7056 | CN104285135B | 光检测器 | 未缴年费 | - | 2013-05-10 | 2016-08-17 | 本发明所涉及的光检测器(1A)具备：光学元件(10)，具有包含第1区域以及沿着垂直于规定的方向的面相对于第1区域被周期性地排列的第2区域的结构体并且在光沿着规定的方向进行入射的时候使规定的方向的电场成分产生；半导体层叠体(4)，相对于光学元件(10)被配置于与规定的方向上的一侧相反侧的另一侧并且具有由通过由光学元件(10)产生的规定的方向的电场成分而产生电流的量子级联结构；量子级联结构包含具有第1量子高能级以及低于该第1量子高能级的第2量子高能级的活性区域(4b)和输送在活性区域(4b)被激发的电子的喷射区域(4c)。 | 1.一种光检测器，其特征在于： 具备： 光学元件，具有包含第1区域以及沿着垂直于规定的方向的面相对于所述第1区域被周期性地排列的第2区域的结构体并且在光沿着所述规定的方向入射的时候使所述规定的方向的电场成分产生： 半导体层叠体，相对于所述光学元件被配置于与所述规定的方向上的一侧相反侧的另一侧并且具有由通过所述光学元件产生的所述规定的方向的电场成分而产生电流的量子级联结构， 所述量子级联结构包含： 具有第1量子高能级以及低于该第1量子高能级的第2量子高能级的活性区域；以及 输送在所述活性区域被激发的电子的喷射区域， 所述第1区域由沿着所述规定的方向使所述光透过并调制该光的电介质所构成， 在所述第1区域与所述第2区域之间存在折射率差， 所述半导体层叠体是通过仅所述规定的方向的电场成分来产生电流的层叠体。 | G01J1/02 ¦ H01L31/10 | CN201380025424.7 | 2016-08-17
7057 | CN103268903B | 一种MSM光电探测器的制备方法及MSM光电探测器 | 未缴年费 ¦ 许可 | - | 2013-05-13 | 2016-06-22 | 本发明公开了一种MSM光电探测器的制备方法，该方法包括以下步骤：对晶体硅片表面进行清洁处理；对晶硅硅表面进行硫、硒或碲离子注入，将注入后的晶片退火，注入后硫、硒或碲元素的浓度应达到1016atom/cm3；对硅片进行激光掺杂，将激光掺杂后的硅放入退火炉中进行退火；完成后的光电材料其中硫、硒或碲元素的含量达到1019atom/cm3~1021atom/cm3，杂质浓度超过莫特相变浓度，形成中间带；在材料表面沉积两个Al叉指电极；该光电探测器可以在可见光和近红外区域有很高的响应。还公开了由上述方法制成的MSM光电探测器。 | 1.一种MSM光电探测器的制备方法，其特征是含以下步骤： （1）采用离子注入法在预处理后的晶体硅片中注入硫、硒或碲，使晶体硅片中硫、硒或碲元素的浓度为5×1015~1016个原子数/cm3，然后对晶体硅片进行退火和清洗处理； （2）将退火处理后的晶体硅片采用激光再次掺杂硫、硒或碲，使晶体硅片中硫、硒或碲元素的浓度为1019~1021个原子数/cm3，经退火处理在晶体硅表面形成重掺杂硫、硒或碲硅薄膜层； （3）在重掺杂硫、硒或碲硅薄膜层表面接着沉积一层铝金属薄膜，该铝金属薄膜的厚度为50~100nm； （4）在铝金属薄膜上旋涂一层光刻胶，并通过曝光和显影液处理形成叉指电极图形，将晶体硅片浸入碱液中，腐蚀掉未被光刻胶叉指电极图形保护的金属铝薄膜，并在重掺杂硫、硒或碲硅薄膜层表面非叉指电极图形区域生成一层二氧化硅薄膜，形成MSM光电探测器； 步骤(2)中激光掺杂时的过程为：将晶体硅片置于真空腔室中，调节真空腔室内压强为1×10-3pa以下，充入含硫气体至腔室内压强为0.5±0.01Pa，调节激光强度为1.8J/cm2，采用激光光斑扫描晶体硅表面，待激光扫过所有的硅表面时，将装载有晶体硅片的腔室抽真空处理至真空度为1×10-3pa以下，充入惰性气体至腔室内压强为0.5±0.01Pa，将晶体硅片转入退火炉中进行退火处理，完成对晶体硅片的重掺杂；或将硒、碲粉末涂于晶体硅片表面，将涂抹后的晶体硅片置于真空腔中，调节真空腔压强为1×10-3pa以下，调节激光强度为1.8J/cm2，采用激光光斑扫描晶体硅表面，待激光扫过所有的硅表面时，将装载有晶体硅片的腔室抽真空处理至真空度为1×10-3pa以下，充入惰性气体至腔室内压强为0.5±0.01Pa，将晶体硅片转入退火炉中进行退火处理，完成对晶体硅片的重掺杂。 | H01L31/18 ¦ H01L31/108 | CN201310173750.4 | 2016-06-22
7058 | CN104157723B | 太阳能电池的制造方法 | 未缴年费 | - | 2013-05-13 | 2017-03-01 | 本发明是提供一种太阳能电池的制造方法，其包含进行一激光掺杂选择性射极(LDSE)制程，以及先移除磷玻璃层(PSG)，再移除掺质残留层。借以改善传统太阳能电池的制造方法的缺失，及达到提升太阳能电池光电转换效率的目的。 | 1.一种太阳能电池的制造方法，其特征在于，包含下列步骤： (1)提供一半导体基板，其为一第一型半导体，且具有一第一表面及一第二表面，其中该第一表面具有一金字塔微结构； (2)利用一掺质材料于该半导体基板的该第一表面上形成一掺质材料层，令使在该半导体基板的该第一表面内形成一第二型半导体层，该第二型半导体层具有一表面包含该金字塔微结构，且该掺质材料在该半导体基板的该第二表面内形成一掺质溢镀层，该掺质溢镀层的该掺质材料于该半导体基板的该第二表面内形成一掺质残留层； (3)进行一激光掺杂制程于该掺质材料层，形成多个选择性射极于该第二型半导体层中； (4)移除该掺质材料层及该掺质溢镀层，以暴露具有该些选择性射极的该第二型半导体层的该金字塔微结构及该掺质残留层； (5)利用一酸溶液酸化该掺质残留层，接着利用一碱溶液移除酸化的该掺质残留层，以暴露该半导体基板的该第二表面，同时利用该碱溶液使该第二型半导体层的该金字塔微结构具有一光滑表面，其中该酸溶液包含硫酸； (6)形成一抗反射层于该第二型半导体层上；以及 (7)形成一电极于该抗反射层中，该电极是接触该第二型半导体层。 | H01L31/18 | CN201310173559.X | 2017-03-01
7059 | CN103258912B | 一种微构造硅雪崩二极管的制备方法 | 未缴年费 | - | 2013-05-13 | 2016-04-13 | 本发明公开了一种微构造硅雪崩二极管的制备方法，含以下步骤：（1）在单晶硅衬底上通过激光刻蚀掺杂硫元素，得到微构造硅；（2）在微构造硅表面涂覆一层SiO2保护层；（3）在单晶硅衬底上部和下部分别引出阳极引线和阴极引线，制成微构造硅雪崩二极管。该方法制成的微构造硅雪崩二极管能制成盖革模式（G-APD）雪崩二极管阵列探测器件，该器件具有较高的响应度，单光子探测灵敏度和皮秒级时间分辨率突出，光谱响应范围可以拓展到中红外波段。 | 1.一种微构造硅雪崩二极管的制备方法，其特征是含以下步骤： （1）在单晶硅衬底上通过激光刻蚀掺杂硫元素，得到微构造硅； （2）在微构造硅表面涂覆一层SiO2保护层； （3）在单晶硅衬底上部和下部分别引出阳极引线和阴极引线，制成微构造硅雪崩二极管； 步骤（1）中激光刻蚀掺杂硫元素的过程为：将单晶硅衬底置于腔室中，调节腔室内压强为1×10-3pa以下，充入含硫气体至腔室内压强为0.5±0.01Pa，调节激光强度为1.8J/cm2，采用激光光斑扫描晶体硅衬底表面，待激光扫过所有的硅表面时，将装载有单晶硅衬底的腔室抽真空处理至真空度为1×10-3pa以下，充入惰性气体至腔室内压强为0.5±0.01Pa，取出单晶硅衬底置于电场中进行辅助退火； 步骤（1）中硫元素的掺杂量为硫元素的原子个数占单晶硅基体中硅原子总个数的0.5%。 | H01L31/18 | CN201310173941.0 | 2016-04-13
7060 | CN108627926B | 一种光电耦合透镜的组合方法 | 未缴年费 ¦ 权利转移 | - | 2013-05-14 | 2021-06-15 | 一种光电耦合透镜的组合方法，通过可分离的前透镜单元和后透镜单元组成不转换光路的直射型透镜模组，在所述前透镜单元中设置若干光轴互相平行的第一透镜，将所述第一透镜与光纤光耦合，在所述后透镜单元中设置若干光轴互相平行的第二透镜，将所述前透镜单元中设置的前定位结构和所述后透镜单元中设置的后定位结构相配合，使得所述第一透镜的光轴与所述第二透镜的光轴对应重合；将光电元件中的发光元件发出的光线经所述第二透镜进入所述后透镜单元和所述前透镜单元，从所述第一透镜出射进入光纤中；所述光纤传输的信号经过第一透镜和第二透镜后被光电元件中的光电检测所接收。 | 1.一种光电耦合透镜模组，其特征在于：包括可分离的前透镜单元和后透镜单元，所述前透镜单元具有若干光轴互相平行的第一透镜，所述第一透镜用来与光纤光耦合，所述后透镜单元具有若干光轴互相平行的第二透镜，所述第一透镜和第二透镜一一对应，所述第二透镜用来与光电元件耦合以使光信号在所述光纤和光电元件之间传输，所述前透镜单元和所述后透镜单元组成直射型透镜模组；所述光耦合透镜模组进一步包括与所述前透镜单元和后透镜单元均可分离的反射透镜单元，所述反射透镜单元具有反射面，每组相互对应的所述第一透镜和第二透镜的光轴垂直相交于所述反射面上，所述前透镜单元、所述反射透镜单元和所述后透镜单元组成反射型透镜模组； 前透镜单元具有若干第一透镜和两个前定位结构，前透镜单元具有相对的第一表面和第二表面，其中，第一透镜位于第一表面上用来与光纤进行光耦合，第一透镜的光轴互相平行，前定位结构位于第二表面上用来使前透镜单元与反射透镜单元进行定位； 反射透镜单元具有第三表面、第四表面和第五表面，第三表面分别与第四表面和第五表面垂直相交，第四表面和第五表面平行，第四表面向第五表面凹陷形成反射面，反射面与第四表面之间的夹角为45度，第三表面上具有两个第一定位结构，第五表面上具有两个第二定位结构，第一定位结构对应前透镜单元上的前定位结构，第二定位结构用来使反射透镜单元与后透镜单元进行定位； 后透镜单元具有相对的第六表面和第七表面，其中，第六表面上具有两个后定位结构，第七表面上具有若干第二透镜，第二透镜用来与光电元件光耦合，第二透镜的光轴互相平行且与第一透镜一一对应，相互对应的第一透镜和第二透镜的光轴垂直相交于反射面上，后定位结构与第二定位结构相配合以使后透镜单元和反射透镜单元定位。 | G02B6/42 | CN201810366922.2 | 2021-06-15
7061 | CN104155729B | 光通讯模组 | 未缴年费 ¦ 权利转移 | - | 2013-05-15 | 2017-10-10 | 一种光通讯模组，包括输入光纤、输出光纤、光转向单元、发光单元和光电检测单元，光转向单元具有第一透光区、第二透光区、第三透光区、第四透光区和反射面，输入光纤包括若干输入纤芯，输出光纤包括若干输出纤芯，第一透光区、第二透光区、第三透光区和第四透光区分别具有若干第一透镜、第二透镜、第三透镜和第四透镜，发光单元具有若干发光元件，光电检测单元具有若干光电检测元件，每一个第一透镜对应一个输入纤芯、一个第三透镜和一个光电检测元件，每一个第二透镜对应一个输出纤芯、一个第四透镜和一个发光元件，反射面将发光元件发出的光线和输入光纤输入的光线转折预定角度。 | 1.一种光通讯模组，包括输入光纤、输出光纤、光转向单元、发光单元和光电检测单元，所述光转向单元具有第一透光区、第二透光区、第三透光区、第四透光区和反射面，所述输入光纤为多芯光纤，其包括若干输入纤芯，所述输出光纤也为多芯光纤，其包括若干输出纤芯，所述第一透光区、第二透光区、第三透光区和第四透光区分别具有若干第一透镜、第二透镜、第三透镜和第四透镜，所述发光单元具有若干发光元件，所述光电检测单元具有若干光电检测元件，每一个所述第一透镜对应一个所述输入纤芯、一个所述第三透镜和一个所述光电检测元件，每一个所述第二透镜对应一个所述输出纤芯、一个所述第四透镜和一个所述发光元件，所述反射面将所述发光元件发出的光线和所述输入光纤输入的光线转折预定角度。 | G02B6/42 ¦ H04B10/25 | CN201310179370.1 | 2017-10-10
7062 | JP6339561B2 | 光起電力のためのジピリン系材料、極性媒体中で対称性破壊性分子内電荷移動が可能な化合物およびこれを含む有機光起電力デバイス | 未缴年费 | - | 2013-05-15 | 2018-06-06 | 本開示は、全般に、少なくとも1つのホウ素ジピリン化合物を含む有機感光性光電子デバイスに関する。加えて、本開示は、少なくとも1つのホウ素ジピリン化合物を含む有機感光性光電子デバイスの製造方法に関する。本開示はまた、全般に、可視波長の光の強い吸収と対称性破壊性分子内電荷移動(ICT)を生じる能力とを兼ね備える、発色団を有する化合物、ならびにその有機光起電力セル(OPV)における自由キャリアおよび電場安定化双生ポーラロン対の生成のための使用に関する。本開示はまた、このような化合物の合成、製造方法ならびに光起電力システムおよび有機レーザーにおける適用に関する。 【選択図】図35 | 1.【請求項1】 少なくとも1つの式(I)の化合物を含む、有機感光性光電子デバイス: 【化1】 式中: R1は、置換されていてもよいメソ位で結合されたBODIPYであるか、または、以下からなる群から選択される: 【化2】 (式中、R’は、H、アルキル基、およびアリール基またはヘテロアリール基から選択される)か、または、R1およびR2およびR7は共に任意の介在原子(intervening atom)とともに置換BODIPYを構成し、ここでR1はメソ位で結合され、R2およびR7はβ位で結合され; R2は、水素、アルキル基およびシアノ基から選択されるか、または、R2およびR3は共に任意の介在原子とともに置換されていてもよい単環式基および置換されていてもよいC6-24の多環式基から選択される基を構成するか、または、R2およびR1およびR7は共に任意の介在原子とともに置換BODIPYを構成し、ここでR1はメソ位で結合され、R2およびR7はβ位で結合され; R3は、水素、アルキル基およびシアノ基から選択されるか、または、R3およびR2は共に任意の介在原子とともに置換されていてもよい単環式基および置換されていてもよいC6-24の多環式基から選択される基を構成するか、または、R3およびR4は共に任意の介在原子とともに置換されていてもよい単環式基および置換されていてもよいC6-24の多環式基から選択される基を構成し; R4は、水素、アルキル基およびシアノ基から選択されるか、または、R4およびR3は共に任意の介在原子とともに置換されていてもよい単環式基および置換されていてもよいC6-24の多環式基から選択される基を構成し; R5は、水素、アルキル基およびシアノ基から選択されるか、または、R5およびR6は共に任意の介在原子とともに置換されていてもよい単環式基および置換されていてもよいC6-24の多環式基から選択される基を構成し; R6は、水素、アルキル基およびシアノ基から選択されるか、または、R6およびR5は共に任意の介在原子とともに置換されていてもよい単環式基および置換されていてもよいC6-24の多環式基から選択される基を構成するか、または、R6およびR7は共に任意の介在原子とともに置換されていてもよい単環式基および置換されていてもよいC6-24の多環式基から選択される基を構成し; R7は、水素、アルキル基およびシアノ基から選択されるか、または、R7およびR6は共に任意の介在原子とともに置換されていてもよい単環式基および置換されていてもよいC6-24の多環式基から選択される基を構成するか、または、R7およびR1およびR2は共に任意の介在原子とともに置換BODIPYを構成し、ここでR1はメソ位で結合され、R2およびR7はβ位で結合され; 少なくとも1つの式(I)の化合物に以下の少なくとも1つ: R1およびR2およびR7は共に任意の介在原子とともに置換BODIPYを構成し、ここでR1はメソ位で結合され、R2およびR7はβ位で結合される; R2およびR3は共に任意の介在原子とともに、R6およびR7は共に任意の介在原子とともに、いずれも置換されていてもよい単環式基および置換されていてもよいC6-24の多環式基から選択される基を構成する; R3およびR4は共に任意の介在原子とともに、R5およびR6は共に任意の介在原子とともに、いずれも置換されていてもよい単環式基および置換されていてもよいC6-24の多環式基から選択される基を構成する; R2およびR7がいずれもシアノ基から選択される; R5およびR4がいずれもシアノ基から選択される; R3およびR6がいずれもシアノ基から選択される; が適用され、 前記置換されていてもよい単環式基および多環式基はアリール基およびヘテロアリール基から選択される。 | H01L51/46 ¦ H01L51/48 ¦ H01L51/42 ¦ C07F5/02 | JP2015512780 | 2018-05-18
7063 | CN103258895B | 带有底栅控电极的平面电子发射光探测器 | 未缴年费 ¦ 一案双申 | - | 2013-05-16 | 2015-09-16 | 本发明公开了一种带有底栅控电极的平面电子发射光探测器，利用光的场特性和隧穿电子发射来实现光电转换和光信号探测，其包括衬底（1）、平面型电子发射体（2）、底栅控电极（3）、电子收集极（4）、SiO2绝缘隔离层（5）、真空封装套件（6）和入射窗（7）。入射光由入射窗（7）进入，在入射光的电场分量作用下，具有低逸出功的平面型电子发射体（2）内的费米能级电子发生隧穿效应，在其外表面形成电子云，并在施加在底栅控电极（3）和电子收集极（4）上的偏置电压的作用下向收集极运动，隧穿电流大小与入射光电场分量大小有关,而入射光强与电场分量模的平方成正比,因此实现了有效的光探测。 | 1.一种带有底栅控电极的平面电子发射光探测器，其包括：衬底(1)、平面型电子发射体(2)、底栅控电极(3)、电子收集极(4)、SiO2绝缘隔离层(5)、真空封装套件(6)和入射窗(7)； 其特征在于：在所述衬底(1)上利用薄膜工艺制备金属底栅控电极(3)，电极材料为贵金属材料或普通金属材料，在其上方利用电子束蒸发、等离子增强化学气相沉积或磁控溅射的方法制备SiO2绝缘隔离层(5)，在隔离层的上方同样采用薄膜工艺制备电子收集极(4)，与电子收集极(4)相对的位置制备平面型电子发射体(2)，利用真空封装套件(6)和入射窗(7)将其他组件实现真空封装。 | H01L31/101 ¦ H01L31/115 ¦ H01L31/0224 ¦ H01L31/18 | CN201310181408.9 | 2015-09-16
7064 | TWI601302B | 矽太陽能電池的進階氫化 | 未缴年费 | - | 2013-05-21 | 2017-10-01 | 本發明提供一種矽光伏打接面裝置之氫化方法，該矽光伏打接面裝置包含形成至少一個p-n接面之p型矽半導體材料及n型矽半導體材料。 該方法包含：i)確保氫必須擴散通過之任何矽表面磷擴散層具有每立方公分1×1020個原子或更低之峰值摻雜濃度，且氫必須擴散通過之矽表面硼擴散層具有每立方公分1×1019個原子或更低之峰值摻雜濃度；ii)提供該裝置之各表面可獲得之一或多個氫源；及iii)將該裝置或該裝置之局部區域加熱至至少40℃，同時用至少一個光源照明該裝置之至少一部分及/或有利地整體，從而具有足以在該矽內產生電子電洞對之能量的所有入射光子(換言之，具有高於1.12eV之矽帶隙之能階的光子)之累積功率為至少20mW/cm2。 | 1.一種在氫源存在下加工矽之方法，其用於製造具有至少一個整流接面之光伏打裝置，該方法包含將該裝置之至少一區域加熱至至少100℃之溫度，同時用至少一個光源照明該裝置之至少一部分，從而具有足以在該矽內產生電子電洞對之能量的所有入射光子之累積功率為至少20mW/cm 2 。 | H01L31/18 ¦ H01L31/042 | TW102117929 | 2017-10-01
7065 | CN103424806B | 制造三维光子器件的方法和系统 | 未缴年费 ¦ 权利转移 | - | 2013-05-21 | 2017-04-12 | 本发明涉及一种在包括若干阶段的工艺流程内制造集成至少两个相异微光学部件(4)的三维光子器件的方法，这些阶段包括涉及到通过两光子吸收来聚合的直射激光写入，这些微光学部件分别具有两个光学功能并且相互对准，从而可以从所述相异部件中的一个部件向另一部件传输光学信号，其中由涉及到通过两光子吸收来聚合的所述直射激光写入在所述工艺流程的相同阶段构建所述相异部件(4)以便提高它们的相对对准。 | 1.一种根据包括若干制造阶段的工艺流程制造三维光子器件的方法，所述方法包括： -在所述工艺流程的相同制造阶段，由涉及到通过两光子吸收来聚合的直射激光写入来制作作为三维部件的至少两个相异微光学部件(4，41至46)； 其中所述至少两个相异微光学部件： -集成于所述三维光子器件内； -具有相应光学功能；以及 -相互对准，从而能够从所述相异微光学部件(4，41至46)中的一个部件向所述相异微光学部件中的另一部件传输光学信号； 其中通过混合直射激光写入来执行所述制造，所述混合直射激光写入包括用于执行涉及到通过两光子吸收来聚合的所述直射激光写入以构建三维部件的第一光束(14)和用于执行涉及到通过一光子吸收来聚合的另一直射激光写入以构建二维部件的与所述第一光束(14)相异的第二光束(13)，两个所述光束(13，14)适于被交替地使用。 | G02B6/13 ¦ G02B6/26 ¦ G02B6/32 | CN201310190041.7 | 2017-04-12
7066 | CN104175641B | 导电薄膜的制备方法 | 未缴年费 ¦ 权利转移 | - | 2013-05-22 | 2016-08-10 | 一种导电薄膜，包括层叠的ZnO:R3+层及V2O5层，其中，R为铝元素，镓元素和铟元素中的一种。上述导电薄膜通过在ZnO:R3+层的表面沉积及高功函的V2O5层制备双层导电薄膜，既能保持ZnO:R3+层的良好的导电性能，又使导电薄膜的功函数得到了显著的提高。本发明还提供一种导电薄膜的制备方法及应用。 | 1.一种导电薄膜的制备方法，其特征在于，包括以下步骤： 将ZnO：R3+靶材及衬底装入磁控溅射镀膜设备的真空腔体，其中，磁控溅射镀膜设备的真空腔体的真空度为1.0×10-3Pa～1.0×10-6Pa，其中，R为铝元素，镓元素和铟元素中的一种； 在所述衬底表面溅镀ZnO：R3+层，溅镀所述ZnO：R3+层的工艺参数为：基靶间距为45mm～95mm，激光的能量为80W～300W，压强为3Pa～30Pa，通入惰性气体，惰性气体的流量为10sccm～40sccm，衬底温度为250℃～750℃，得到负载有ZnO：R3+薄膜的衬底； 再将所述负载有ZnO：R3+薄膜的衬底和V2O5靶材放入蒸镀设备中，其中，所述蒸镀设备的真空腔体的真空度为1.0×10-3Pa～1.0×10-6Pa， 在所述ZnO：R3+层表面蒸镀V2O5层，蒸镀所述V2O5层的工艺参数为：衬底与靶材的间距为45mm～95mm，蒸发温度为400～950℃，蒸发速率为0.5～5nm/s；及 剥离所述衬底得到所述导电薄膜。 | B32B9/04 ¦ C23C14/35 ¦ C23C14/08 ¦ H01L51/54 ¦ H01L51/56 | CN201310196483.2 | 2016-08-10
7067 | CN104009114B | 准单晶硅太阳能电池片的制造方法 | 未缴年费 | - | 2013-05-22 | 2016-08-10 | 本发明涉及一种准单晶硅太阳能电池片的制造方法。该制造方法引进准单晶硅作为太阳能电池片的基材，在传统单晶、多晶硅太阳能电池片制造方法的基础上，通过提高硅片的腐蚀量，使得制绒处理后的硅片的表面反射率由26%降至21%；通过调整扩散工序，使得扩散处理后硅片的方块电阻提高至75Ω/□以上；另外，在重掺杂扩散之后再借助激光实现硅片边缘部分PN结的隔离，简化了硅片的定位过程，提高产品的生产效率；与此同时，配合设计的新型电极栅线既降低了正银浆料的印刷耗费量，又降低了电池片的遮光面积，提高了开路电压和短路电流；这些因素共同作用使得电池片的光电转化效率达到17.80%以上，实现了意想不到的技术效果。 | 1.一种准单晶硅太阳能电池片的制造方法，其特征在于依次包括以下步骤： S1. 制绒工序：在准单晶硅片表面制作绒面并清洗，使准单晶硅片的单片腐蚀克重达到0.42~0.60g； 所述步骤S1中先用氢氟酸与硝酸的混合液去除准单晶硅片表面的缺陷和机械损伤层，然后用去离子水清洗，接着用盐酸和硝酸的混合液去除准单晶硅片表面的金属离子杂质，然后用去离子水清洗，最后用压缩空气吹干准单晶硅片； 所述步骤S1中，所述氢氟酸和硝酸混合液中氢氟酸和硝酸的体积比为1：6~7，氢氟酸和硝酸的总体积百分含量为50~80%； S2. 扩散工序：将制绒后的准单晶硅片送入扩散炉中进行轻掺杂扩散处理，再以扩散形成的磷硅玻璃为掺杂源，利用激光按照正电极栅线图案对轻掺杂扩散处理后的准单晶硅表面进行重掺杂扩散处理； S3. 清洗：将扩散处理后的准单晶硅片浸渍在氢氟酸中以去除扩散工序后在硅片表面形成的机械损伤层以及残余磷硅玻璃； S4. 沉积减反射膜：在硅片表面沉积一层氮化硅减反射膜； S5. 丝网印刷：通过丝网印刷制作背电极、背电场以及所述正电极栅线； S6. 烧结：通过烧结使正电极和背电极固定地粘附在准单晶硅片上并形成欧姆接触； 其中，在步骤S2中重掺杂扩散之后，还需要进行隔离或去除硅片边缘的PN结处理。 | H01L31/18 | CN201310194286.7 | 2016-08-10
7068 | CN105755466B | 有机电致发光器件的基底的制备方法 | 未缴年费 ¦ 权利转移 | - | 2013-05-22 | 2017-12-19 | 一种有机电致发光器件的基底，其特征在于，包括依次层叠的衬底、ZnO：R3+层及V2O5层，其中，R为铝元素，镓元素和铟元素中的一种；所述基底中的ZnO：R3+层是纳米线结构的导电薄膜，所述纳米线直径为30nm～400nm。上述有机电致发光器件的基底通过在ZnO：R3+层的表面沉积及高功函的V2O5层制备双层导电薄膜，既能保持ZnO：R3+层的良好的导电性能，又使有机电致发光器件的基底的功函数得到了显著的提高。 | 1.一种有机电致发光器件的基底的制备方法，其特征在于，包括以下步骤： 将ZnO：R3+靶材及衬底装入磁控溅射镀膜设备的真空腔体，其中，磁控溅射镀膜设备的真空腔体的真空度为1.0×10-3Pa～1.0×10-6Pa，其中，R为铝元素，镓元素和铟元素中的一种； 在所述衬底表面溅镀ZnO：R3+层，溅镀所述ZnO：R3+层的工艺参数为：基靶间距为45mm～95mm，激光的能量为80W～300W，压强为3Pa～30Pa，通入惰性气体，惰性气体的流量为10sccm～40sccm，衬底温度为250℃～750℃，得到负载有ZnO：R3+薄膜的衬底； 再将所述负载有ZnO：R3+薄膜的衬底和V2O5靶材放入蒸镀设备中，其中，所述蒸镀设备的真空腔体的真空度为1.0×10-3Pa～1.0×10-6Pa， 在所述ZnO：R3+层表面蒸镀V2O5层，蒸镀所述V2O5层的工艺参数为：衬底与靶材的间距为45mm～95mm，蒸发温度为400～950℃，蒸发速率为0.5～5nm/s。 | C23C28/04 ¦ C23C14/35 ¦ C23C14/24 ¦ C23C14/08 ¦ H01L51/52 | CN201610116314.7 | 2017-12-19
7069 | CN103367573B | 光电子半导体器件 | 未缴年费 | - | 2013-05-23 | 2016-07-06 | 本发明提供了一种光电子半导体器件，属于半导体技术领域。它解决了现有半导体芯片结晶缺陷的存在影响了芯片成品率的问题。一种光电子半导体器件，包括衬底和半导体芯片，该半导体芯片通过如下方法得到：在发光领域存在的结晶缺陷密度D超过光电子半导体外延结晶片标定的最小结晶缺陷密度D时，算出有效发光面积A的最大值，在有效发光面积A的最大值范围内选取半导体芯片有效发光面积A2并以该半导体芯片有效发光面积A2对外延结晶片进行切割，并得到半导体芯片；之后用半导体芯片制造出光电子半导体器件。本发明采用能够将一些结晶缺陷密度大的外延片也能够进行分割从而得到较多数量的有效的光电子半导体芯片，提高效率，减少浪费。 | 1.一种光电子半导体器件，其特征在于，该半导体器件包括衬底和半导体芯片，该半导体芯片通过如下方法在光电子半导体外延结晶片上得到： 在发光领域存在的结晶缺陷密度D超过光电子半导体外延结晶片标定的最小结晶缺陷密度时，算出有效发光面积A的最大值，在有效发光面积A的最大值范围内选取半导体芯片有效发光面积A2并以该半导体芯片有效发光面积A2对外延结晶片进行切割，并得到半导体芯片；之后用半导体芯片制造出在衬底上具有包含设有n型电极的n型半导体以及包含设有p型电极的p型半导体的光电子半导体器件，最小结晶缺陷密度是指半导体外延结晶片的正常结晶缺陷密度，超过这个结晶缺陷密度后该光电子半导体外延结晶片不再值得切割，有效发光面积A的最大值通过如下方法确定：把A作为发光领域面积，D作为结晶缺陷密度，η作为半导体芯片的成品率，η～exp(-DA)，取DA＝1，η＝37％，通过检测结晶缺陷密度D的数值，所得的发光领域面积A即为有效发光面积A的最大值。 | H01L33/02 ¦ H01S5/30 | CN201310198256.3 | 2016-07-06
7070 | CN103247675B | 具备光电转换和放大功能的异质结三极管 | 未缴年费 | - | 2013-05-23 | 2016-07-13 | 具备光电转换和放大功能的异质结三极管，属于红外探测技术领域。所述异质结三极管包括N+型GaAs衬底，在衬底表面依次生长的P型GaAS层、N型InSb或 N型InAs/GaSb超晶格层，以及设置在N型InSb或 N型InAs/GaSb超晶格层之上的透明电极层，在衬底的底部和透明电极层的上部分别设置有金属引线。本发明的红外探测用异质结晶体三极管，可采用分子束外延设备来生产，该设备通过提供极高的真空度，保证了器件制备过程的无污染，从而获得优异的半导体器件性能。使用本发明的异质结三极管，则红外光探测和电信号的初级放大就由一个器件来完成，避免了弱信号的传输，从而使得躁声降低，这对于提高器件的光电响应性能是十分有利的。 | 1.具备光电转换和放大功能的异质结三极管，其特征在于所述异质结三极管包括衬底（101），在衬底（101）表面依次生长的与衬底材料相同的P型层（102）、N型InAs/GaSb超晶格层（103），以及设置在N型InAs/GaSb超晶格层（103）之上的透明电极层（104），在衬底（101）的底部和透明电极层（104）的上部分别设置有金属引线（105），所述衬底（101）的材质为N+型GaAs、N+型Si或N+型Ge。 | H01L29/737 ¦ H01L31/11 | CN201310193217.4 | 2016-07-13
7071 | CN103337596B | 一种有机发光二极管的封装结构及其制备方法 | 未缴年费 | - | 2013-05-24 | 2017-06-06 | 本发明公开了一种有机发光二极管的封装结构，包括基板、盖板和位于基板上的有机发光二极管，基板和盖板通过位于基板边缘的粘结材料粘结形成封装结构，有机发光二极管包括设置于基板上表面的阳极和依次叠加在阳极上面的有机层和阴极，所述有机发光二极管阳极或基板上还设有物理间隙柱，所述物理间隙柱的上表面高于有机发光二极管阴极的上表面，本发明还公开了该封装结构的制备方法。当所述有机发光二极管封装结构在外力作用下变形时，盖板或薄膜首先接触的是物理间隙柱，而不是有机发光二极管，避免有机发光二极管被破坏，延长其使用寿命，该封装结构的制备过程不需改变现有制备工艺，不会增加制备成本，通用性好。 | 1.一种有机发光二极管封装结构，包括基板、盖板和位于基板上的多个有机发光二极管，所述有机发光二极管包括红光有机发光二极管、绿光有机发光二极管及蓝光有机发光二极管，所述基板和盖板通过位于基板边缘的粘结材料粘结形成封装结构，所述有机发光二极管包括设置于基板上表面的阳极和依次叠加在阳极上面的有机层和阴极，其特征在于：所述有机发光二极管中绿光有机发光二极管阳极表面还设有物理间隙柱，所述物理间隙柱的上表面高于有机发光二极管阴极的的上表面。 | H01L51/52 ¦ H01L51/56 | CN201310197241.5 | 2017-06-06
7072 | CN104302407B | 用于制造光电子器件的方法和用于制造光电子器件的设备 | 未缴年费 | - | 2013-05-24 | 2018-06-26 | 用于制造光电子器件的方法和用于制造光电子器件的设备。在不同实施例中提出一种用于制造光电子器件的方法，该方法具有：将光电子器件的发光物质层喷溅到衬底（104）上，其中所述发光物质层的物质或物质混合物在喷溅时具有电荷，并且其中经充电的物质或至少部分经充电的物质混合物在喷溅所述发光物质层时具有比衬底（104）的至少一个区域更高的电势；以及其中所喷溅的发光物质的发光物质层的厚度借助于衬底（104）上的电势梯度在喷溅所述发光物质层期间被局部地调整。 | 1.用于制造光电子器件的方法，该方法具有： 将光电子器件的发光物质层喷溅到衬底（104）上，其中所述发光物质层的物质或物质混合物在喷溅时具有电荷，并且其中经充电的物质或至少部分经充电的物质混合物在喷溅所述发光物质层时具有比衬底（104）的至少一个区域更大的电势， 其中所喷溅的发光物质的发光物质层的厚度借助于衬底（104）上的电势梯度在喷溅所述发光物质层期间被局部地调整； 局部测量喷溅到衬底表面上的发光物质层的厚度；以及 基于所测量的层厚信息，借助射束光学设备局部调整所述经充电的物质或至少部分经充电的物质混合物的量， 所述物质或物质混合物借助于喷嘴被施加到所述衬底上， 所述物质或物质混合物借助于压力从所述喷嘴中喷溅， 其中所述射束光学设备能够对所述物质或物质混合物的喷溅进行成型或定向。 | H01L33/50 ¦ B05B5/00 | CN201380027302.1 | 2018-06-26
7073 | CN103325913B | 具有复合透明导电层的发光二极管及其制备方法 | 未缴年费 | - | 2013-05-27 | 2017-06-09 | 本发明公开了一种具有复合透明导电层的发光二极管及其制备方法，该发光二极管包括三族氮化物外延层、复合透明导电层、透明钝化层以及金属电极。复合透明导电层位于三族氮化物外延层与透明钝化层之间，并且由高价金属原子掺杂的氧化钛层与氧化铟锡层组成，所述掺杂氧化钛层形成于三族氮化物外延层上，氧化铟锡层覆盖在掺杂氧化钛层上并与掺杂氧化钛层形成凸凹镶嵌的复合多层结构。本发明公开的具有复合透明导电层的发光二极管能有效消除三族氮化物与透明导电层界面处的全反射，大幅度提高发光器件的光提取效率，并且具有工艺简单、低成本等优势，在超高亮度发光二极管制造领域应用前景广阔。 | 1.一种发光二极管，包括三族氮化物外延层(101，102，103，104)、复合透明导电层(105，106)、透明钝化层(107)以及金属电极(108，109)，其中： 所述复合透明导电层位于所述三族氮化物外延层与所述透明钝化层之间； 所述复合透明导电层由高价金属原子掺杂的氧化钛层(TiO2:Mx+)(105)与氧化铟锡层(ITO，In2O3:Sn)(106)组成； 所述掺杂氧化钛层(105)形成于所述三族氮化物外延层上，所述氧化铟锡层(106)覆盖在所述掺杂氧化钛层(105)上并与所述掺杂氧化钛层形成凸凹镶嵌的复合多层结构； 所述掺杂氧化钛层(105)和所述氧化铟锡层(106)在空间上呈周期性排列，构成二维光子晶体结构；以及 所述透明钝化层(107)为具有1.7的折射率以及200纳米的厚度的氮氧化硅钝化层。 | H01L33/42 | CN201310201452.1 | 2017-06-09
7074 | CN103413883B | 改善发光效率的半导体发光器件及其制造方法 | 未缴年费 | - | 2013-05-27 | 2015-12-09 | 本发明提供一种改善发光效率的半导体发光器件及其制造方法，涉及发光半导体的封装技术，用于提高出光率，改善器件的性能。本发明的技术方案如下：LED芯片固定在一分压片的上面，分压片固定在芯片槽内；分压片包括底部和引线抬升部；底部包括光处理区和位于光处理区中间的固晶区，光处理区相对固晶区呈向上的倾角；底部的下面为银胶；在底部的边缘设弯折挡板，该弯折挡板将光处理区下方的倾斜空间与外面隔断，使银胶围被在一组弯折挡板中间；芯片为倒装芯片，其包括倒装基板上非焊接区的表面涂敷有RGB荧光粉层；在光处理区的表面涂敷有RGB荧光粉层，其下面的层结构中包括单基色荧光粉层，在单基色荧光粉层的下面的层结构中包括反射层。 | 1.一种改善发光效率的半导体发光器件，包括LED芯片和支架，LED芯片通过银胶固定在支架的芯片槽内；支架上设有电极导线，LED芯片通过引线与电极导线电连接；其特征在于： 所述LED芯片固定在一分压片的上面，分压片通过其下面的银胶固定在芯片槽内； 所述分压片包括底部和连接在底部上的引线抬升部；引线抬升部由底部向上呈一定的倾角，在引线抬升部的上端设有用于固定引线的焊位，引线将焊位与所述电极导线电连接在一起，在底部或引线抬升部的下端设有一级引线焊位，所述焊位与一级引线焊位通过导线连接，在一级引线焊位与LED芯片的电极通过一级引线电连接；所述底部包括用于给LED芯片传热的固晶区和光处理区，固晶区位于光处理区的中间，固晶区的固晶表面为平面，光处理区相对固晶区呈向上的倾角，LED芯片固定在固晶区上；所述底部的下面为固定分压片和支架的银胶；在所述底部的边缘设有弯折挡板，弯折挡板通过弯折部位与底部的边缘连接，该弯折挡板将光处理区下方的倾斜空间与外面隔断，使银胶围被在一组弯折挡板中间； 所述LED芯片为倒装芯片，其包括倒装基板上非焊接区的表面涂敷有RGB荧光粉层；在光处理区的表面涂敷有RGB荧光粉层，在光处理区表面涂敷的RGB荧光粉层的下面的层结构中包括单基色荧光粉层，在单基色荧光粉层的下面的层结构中包括反射层。 | H01L33/48 ¦ H01L33/62 ¦ H01L33/64 ¦ H01L33/54 ¦ H01L33/60 ¦ H01L33/50 | CN201310206828.8 | 2015-12-09
7075 | CN103280484B | p-型石墨烯薄膜/n-型Ge肖特基结近红外光电探测器及其制备方法 | 未缴年费 | - | 2013-05-28 | 2015-08-05 | 本发明公开了一种p-型石墨烯薄膜/n-型Ge肖特基结近红外光电探测器及其制备方法，其特征是：以n-型Ge基底作为近红外光电探测器的基区，在n-型Ge基底的下表面设置n-型Ge基底电极；在n-型Ge基底的上表面覆盖绝缘层，绝缘层的边界不超出n-型Ge基底的边界；在绝缘层上覆盖石墨烯接触电极，石墨烯接触电极的边界不超出绝缘层的边界；在石墨烯接触电极上铺设p-型石墨烯薄膜，p-型石墨烯薄膜一部分与石墨烯接触电极形成欧姆接触，剩余部分与n-型Ge基底上表面未覆盖绝缘层的部分形成肖特基接触，p-型石墨烯薄膜的边界不超出n-型Ge基底电极的边界。本发明近红外光电探测器的开关比大、响应速度快、暗电流噪声小。 | 1.p-型石墨烯薄膜/n-型Ge肖特基结近红外光电探测器，其特征在于：以n-型Ge基底(2)作为所述近红外光电探测器的基区，在所述n-型Ge基底(2)的下表面设置n-型Ge基底电极(1)；在所述n-型Ge基底(2)的上表面覆盖绝缘层(3)，所述绝缘层(3)的面积为所述n-型Ge基底(2)面积的1/5到2/3，所述绝缘层(3)的边界不超出所述n-型Ge基底(2)的边界；在所述绝缘层(3)上覆盖石墨烯接触电极(4)，所述石墨烯接触电极(4)的边界不超出所述绝缘层(3)的边界；在所述石墨烯接触电极(4)上铺设p-型石墨烯薄膜(5)，所述p-型石墨烯薄膜(5)一部分与石墨烯接触电极(4)接触，剩余部分与n-型Ge基底(2)上表面未覆盖绝缘层(3)的部分接触，所述p-型石墨烯薄膜(5)的边界不超出所述n-型Ge基底(2)的边界，所述p-型石墨烯薄膜(5)与石墨烯接触电极(4)为欧姆接触，所述p-型石墨烯薄膜(5)与n-型Ge基底(2)为肖特基接触； 所述p-型石墨烯薄膜/n-型Ge肖特基结近红外光电探测器的制备方法是按如下步骤进行： a、将n-型重掺杂Ge片放在质量浓度为5％-10％的氢氟酸溶液或BOE刻蚀液中刻蚀5-10分钟，去除n-型重掺杂Ge片表面的固有氧化层，取出后进行超声清洗并干燥，得到n-型Ge基底(2)；所述BOE刻蚀液为将20g NH4F和7ml质量浓度不低于40％的氢氟酸加入到30ml水中形成的混合液； b、利用磁控溅射工艺在n-型Ge基底(2)的上表面覆盖面积为所述n-型Ge基底(2)面积的1/5到2/3的绝缘层(3)； c、利用电子束工艺在绝缘层(3)上覆盖石墨烯接触电极(4)，所述石墨烯接触电极(4)的边界不超出所述绝缘层(3)的边界； d、通过涂抹的方法，在已完成b、c两步的n-型Ge基底(2)的下表面设置n-型Ge基底电极(1)； e、在石墨烯接触电极(4)上铺设本征石墨烯薄膜，得到待掺杂器件，所述本征石墨烯薄膜一部分与石墨烯接触电极(4)接触，剩余部分与n-型Ge基底(2)上表面未覆盖绝缘层(3)的部分接触，所述本征石墨烯薄膜的边界不超出所述n-型Ge基底(2)的边界； f、对本征石墨烯薄膜进行p-型轻掺杂： 对本征石墨烯薄膜以硝酸或AuCl3进行表面掺杂得到p-型石墨烯薄膜(5)： 当以硝酸为表面掺杂源时，将待掺杂器件倒扣在浓度为68％的浓硝酸瓶口2-3min，利用浓硝酸的挥发性，使本征石墨烯薄膜成为p-型石墨烯薄膜(5)； 当以AuCl3为表面掺杂源时，在待掺杂器件的本征石墨烯薄膜上旋涂0.05-0.1ml的浓度为10mmol/L的AuCl3溶液，自然晾干或烘干后，使本征石墨烯薄膜成为p-型石墨烯薄膜(5)。 | H01L31/108 ¦ H01L31/18 | CN201310202625.1 | 2015-08-05
7076 | CN104395507B | 组件的制造方法和组件的制造装置 | 未缴年费 | - | 2013-05-28 | 2017-10-20 | 在不同的实施例中提供了一种组件的制造方法，该方法具有：提供带有导电表面的衬底；其中该表面具有第一电独立区域和第二电独立区域；在第一电独立区域和第二电独立区域之间形成电位差；和在第一电独立区域或第二电独立区域上敷设带电物质或带电物质混合物；其中借助于该电位差调节该电独立区域和/或所敷设的带电物质或带电物质混合物的数量。 | 1.用于制造组件的方法，该方法具有： ●提供带有导电层形式的导电表面的衬底，其中在所述衬底上构造至少一个光电子组件； ●借助激光过程将该层划分为第一电独立区域和第二电独立区域，其中在导电层中形成电绝缘区域以便将电独立区域电分离； ●在第一电独立区域和第二电独立区域之间形成电位差；和 ●在第一电独立区域和/或第二电独立区域上敷设一种带电物质或一种带电物质混合物； ●其中借助于电位差调节电独立区域和/或调节所敷设的带电物质或带电物质混合物的数量。 | C25D13/02 ¦ C25D13/12 ¦ C25D13/22 ¦ H01L33/50 | CN201380028747.1 | 2017-10-20
7077 | TWI493753B | 氮化物半導體發光元件及其製造方法 | 未缴年费 | - | 2013-05-28 | 2015-07-21 | 本發明之氮化物半導體發光元件1包含：基板3；設置於基板3上之緩衝層5；設置於緩衝層5上之基底層7；設置於基底層7上之n側氮化物半導體層；設置於n側氮化物半導體層上之MQW發光層14；及設置於MQW發光層14上之p側氮化物半導體層；對構成氮化物半導體發光元件1之各層之結晶面即(004)面之X射線之搖擺曲線半值寬ω(004)為40arcsec以下，或者對(102)面之X射線之搖擺曲線半值寬ω(102)為130arcsec以下，同一動作電流下之25℃時之光輸出P(25)與80℃時之光輸出P(80)之比率P(80)/P(25)為95%以上。 | 1. 一種氮化物半導體發光元件，其特徵在於包含：基板；緩衝層，其設置於上述基板上；基底層，其設置於上述緩衝層上；n側氮化物半導體層，其設置於上述基底層上；發光層，其設置於上述n側氮化物半導體層上；及p側氮化物半導體層，其設置於上述發光層上；對構成氮化物半導體發光元件之各層之結晶面即(004)面之X射線之搖擺曲線半值寬ω(004)為40 arcsec以下，或者對(102)面之X射線之搖擺曲線半值寬ω(102)為130 arcsec以下，同一動作電流下之25℃時之光輸出P(25)與80℃時之光輸出P(80)之比率P(80)/P(25)為95%以上。 | H01L33/04 | TW102118821 | 2015-07-21
7078 | TWI570984B | 有機電子材料 | 未缴年费 | - | 2013-05-29 | 2017-02-11 | 本發明涉及“有機電子材料”，屬于有機電致發光器件顯示材料技術領域。本發明所述的有機電子材料具有式(I)所述的結構式，具有較好熱穩定性，高發光效率，高發光純度。采用該有機發光材料制作的有機電致發光器件具有電致發光效率良好和色純度優異以及壽命長的優點。 | 1.一種有機電子材料，為下列結構化合物： | H01L51/54 ¦ H01L51/50 ¦ C09K11/06 ¦ C07C15/56 | TW102118959 | 2017-02-11
7079 | TWI495625B | 有機電致發光器件 | 未缴年费 | - | 2013-05-29 | 2015-08-11 | 本發明涉及“有機電致發光器件”，包含陽極，陰極，和一層或多層有機層，所述有機層至少包含一種具有如下式I所述的化合物，該有機電致發光器件具有電致發光效率良好和色純度優異以及壽命長的優點。 | 1.一種有機電致發光器件，包含陽極，陰極，和一層或多層有機層，所述有機層至少包含一種具有如下式I所述的化合物，其中，R1-R8可以獨立地表示為氫，鹵素，C1-C4的烷基，C1-C4烷基取代或未取代的苯基，C1-C4烷基取代或未取代的萘基；Ar1獨立地表示苯基，甲苯基，叔丁基苯基，萘基，甲基萘，聯苯基，二苯基苯基，萘基苯基，二苯基聯苯基，二芳香胺基苯基，(9,9-二烷基)芴基，(9,9-二烷基取代或未取代的苯基)芴基，9,9-螺芴基。 | C07C15/28 ¦ C07C15/38 ¦ C07C13/62 ¦ C07C13/547 ¦ C07C211/54 ¦ C07C211/58 ¦ C07D209/86 ¦ H01L51/50 | TW102118961 | 2015-08-11
7080 | CN103869618B | 用于彩色滤光片的光敏树脂组合物以及使用其的彩色滤光片 | 未缴年费 | - | 2013-05-30 | 2017-10-31 | 本发明公开一种用于彩色滤光片的光敏树脂组合物及使用其的彩色滤光片，该光敏树脂组合物包含（A）粘合剂树脂，包括由以下化学式1表示的cardo基树脂；（B）由以下化学式14表示的光聚合引发剂；（C）可光聚合单体；（E）着色剂；和（F）溶剂。在化学式1和14中，各取代基与具体实施方式中所限定的相同。[化学式1][化学式14] | 1.一种用于彩色滤光片的光敏树脂组合物，包含 (A)粘合剂树脂，包括由以下化学式1表示的cardo基树脂； (B)由以下化学式14表示的光聚合引发剂； (C)可光聚合单体； (E)着色剂；以及 (F)溶剂 [化学式1] 其中，在化学式1中， X1和X2独立地选自单键、取代或未取代的C1至C10亚烷基基团、-O-、-CO-、-COO-、-SO2-、或由以下化学式2至13表示的连接基团， Y是酸二酐残基， Z1和Z2独立地为酸酐残基， a1至a8独立地为从0至10范围内的整数， n是从0至20范围内的整数，m是0或1，且n+m≥1， 其中，在化学式6中， Rf是氢、乙基基团、-C2H4Cl、-C2H4OH、-CH2CH＝CH2、或苯基基团， [化学式14] 其中，在化学式14中， R1是取代或未取代的C6至C30芳基基团、取代或未取代的C6至C30氧芳基基团、取代或未取代的C1至C20烷基基团、取代或未取代的C1至C20氧烷基基团、取代或未取代的C1至C30烷芳基基团、或者取代或未取代的C1至C30芳烷基基团， R2、R4、R5和R6独立地为取代或未取代的C1至C20烷基基团、取代或未取代的C2至C20烯基基团、取代或未取代的C2至C20炔基基团、取代或未取代的C1至C20烷氧基基团、取代或未取代的C3至C20环烷基基团、取代或未取代的C3至C20环烯基基团、取代或未取代的C3至C20环炔基基团、或者取代或未取代的C6至C30芳基基团， R3是取代或未取代的C2至C30杂芳基基团、取代或未取代的C2至C20杂环烷基基团、取代或未取代的C2至C20杂环烯基基团或者取代或未取代的C2至C20杂环炔基基团，并且 b1和b2独立地为0至3范围内的整数， 其中，所述取代是指用选自以下的取代基替代化合物的至少一个氢的一种取代：卤素、羟基基团、C1至C20烷氧基基团、硝基基团、氰基基团、胺基或氨基基团、亚胺基或亚氨基基团、叠氮基基团、脒基基团、肼基基团、亚肼基基团、羰基基团、氨甲酰基基团、硫醇基、酯基、醚基、羧基基团或其盐、磺酸基基团或其盐、磷酸基基团或其盐、C1至C20烷基基团、C2至C20烯基基团、C2至C20炔基基团、C6至C30芳基基团、C3至C20环烷基基团、C3至C20环烯基基团、C3至C20环炔基基团、C2至C20杂环烷基基团、C2至C20杂环烯基基团、C2至C20杂环炔基基团、C3至C30杂芳基基团、或它们的组合。 | G03F7/032 ¦ G03F7/004 ¦ G02B5/20 ¦ G02B1/04 | CN201310209879.6 | 2017-10-31
7081 | CN104364913B | 太阳能电池用硅晶片及其制造方法 | 未缴年费 ¦ 权利转移 | - | 2013-05-30 | 2016-09-14 | 本发明提供一种使用了多晶硅晶片的太阳能电池用基板，该太阳能电池用基板能够进一步降低对于入射光的反射。该太阳能电池用基板由具有通过湿法蚀刻形成的凹凸表面的多晶硅晶片构成，以下所定义的凹凸表面的立体表面粗糙度为2.0～4.0。上述立体表面粗糙度的含义为：使用激光显微镜KEYENCH公司制“VK‑9700”，在测定时倍率3000倍、观察视野6512μm2的条件下，测量多晶硅晶片的凹凸表面的表面积，用测得的值除以观察视野而得到的值。 | 1.一种太阳能电池用基板，其特征在于： 由具有通过湿法蚀刻形成的凹凸表面的多晶硅晶片构成，以下所定义的凹凸表面的立体表面粗糙度为2.0～4.0，所述凹凸表面的凹凸在深度：0.5～4.0μm、宽度：0.5～5.0μm、长度：0.5～20μm的范围内，所述凹凸表面由纵横比在2～20的凹结构构成， 上述的立体表面粗糙度是使用激光显微镜KEYENCE公司生产的“VK-9700”，在测定时倍率3000倍、观察视野6512μm2的条件下，测量多晶硅晶片的凹凸表面的表面积，用测得的值除以观察视野而得到的值。 | H01L31/04 ¦ H01L31/18 | CN201380027688.6 | 2016-09-14
7082 | TWI508328B | 發光元件之保護膜之製作方法及裝置 | 未缴年费 | - | 2013-05-30 | 2015-11-11 | 本發明提供一種構成高亮度且可靠性優異之發光元件之發光元件之保護膜之製作方法及裝置。本發明之發光元件之保護膜之製作裝置10中，在進行於成膜室50中之成膜之前，於加熱室40A中將藍寶石基板W加熱至特定之溫度以上，在搬送藍寶石基板W之前於成膜室50中點亮電漿，將已加熱至特定之溫度以上之藍寶石基板W自加熱室40A向成膜室50中搬送，對該藍寶石基板W實施電漿處理，藉此於成膜室50中成膜保護膜。 | 1.一種發光元件之保護膜之製作裝置，其係製作保護形成於藍寶石基板上之發光元件之保護膜者，其特徵在於包含：加熱室，其係於真空中加熱上述藍寶石基板；成膜室，其係於經上述加熱室加熱後之上述藍寶石基板上，藉由於真空中實施電漿處理而成膜上述保護膜；搬送機器人，其係朝上述加熱室及上述成膜室中真空搬送上述藍寶石基板；及控制機構，其控制上述加熱室、上述成膜室及上述搬送機器人，其中上述控制機構係使用上述加熱室，於進行上述成膜室中之成膜之前，將上述藍寶石基板加熱至特定溫度以上，使用上述搬送機器人，將加熱至特定溫度以上之上述藍寶石基板自上述加熱室朝上述成膜室中搬送，使用上述成膜室，在上述藍寶石基板朝該成膜室中搬送之前點亮電漿，於加熱至特定溫度以上之上述藍寶石基板上，藉由實施電漿處理而成膜上述保護膜，且上述加熱室係具有：接近上述藍寶石基板之上表面或下表面之一者而配置之1個遠紅外線加熱器；及包圍上述藍寶石基板與上述遠紅外線加熱器之周圍、且以層狀而配置複數個之熱反射板；藉由來自上述1個遠紅外線加熱器之輻射及該輻射之經上述熱反射板之反射，而於真空中加熱上述藍寶石基板之上表面及下表面。 | H01L33/44 | TW102119194 | 2015-11-11
7083 | CN103268897B | 具有钝化处理的宽禁带氧化物半导体薄膜层的紫外探测器及制备方法 | 未缴年费 | - | 2013-05-30 | 2015-11-04 | 具有钝化处理的宽禁带氧化物半导体薄膜层的紫外探测器及制备方法，属于半导体光电器件技术领域。探测器依次由衬底、经(NH4)2S溶液钝化处理的光敏感宽禁带氧化物半导体薄膜层、金属叉指电极组成。其特征在于：首先采用溶胶凝胶法制备TiO2等薄膜层，然后将制备好的薄膜进行硫化铵溶液钝化处理，最后采用光刻、磁控溅射、刻蚀等工艺制备金属叉指电极，从而得到紫外探测器。经过硫化铵溶液钝化处理的TiO2等薄膜表面态密度减小，溅射金属叉指电极后TiO2与金属接触的肖特基势垒降低，改善了光电流和响应时间；另一方面表面电荷的减少抑制了表面漏电流，改善了暗电流，最终提高了器件的整体性能。 | 1.一种具有钝化处理的宽禁带氧化物半导体薄膜层的紫外探测器，其特征在于：依次由衬底、经(NH4)2S溶液钝化处理的光敏感宽禁带氧化物半导体薄膜层和金属叉指电极组成；且该紫外探测器由如下步骤制备得到， (1)TiO2薄膜的制备 将TiO2溶胶以2500～3000rpm的转速旋涂在清洗后的衬底上，共旋涂3～5层；每层的匀胶时间为15～20s，每层TiO2溶胶在120～150℃条件下烘5～7分钟，空气中冷却3～5分钟；然后将旋涂好TiO2溶胶的衬底片放在马弗炉中，550～650℃条件下烧结2～3小时，即形成锐钛矿型TiO2薄膜； (2)TiO2薄膜的酸洗 用玻璃棒将质量分数为96～98％的浓硫酸缓慢引流加入到质量分数为30～40％的双氧水中，并不断搅拌配置成体积比为2～5：1的浓硫酸和双氧水的酸洗液，然后将TiO2薄膜浸入此酸洗液中2～4分钟； (3)硫化铵溶液的制备 将质量分数为37～40％的稀盐酸逐滴加入到不断搅拌的质量分数为10～25％的硫化铵溶液中，至溶液的pH值为6.8～7.2； (4)TiO2薄膜的表面钝化处理 将酸洗后的TiO2薄膜浸泡在制备好的硫化铵溶液中，超声处理10～80分钟，超声功率为80～100W；最后将处理过的TiO2薄膜去离子水冲洗、氮气流下吹干； (5)TiO2薄膜的真空低温退火 将钝化处理过的TiO2薄膜放入真空干燥箱中，20℃～30℃条件下抽真空到10～20Pa以下，在100℃～120℃的条件下退火60～80分钟； (6)TiO2薄膜的清洁干燥 将退火后的TiO2薄膜放在紫外清洗机中，在紫外光下照射20～30分钟去除表面有机污染物，再经去离子水冲洗后放入真空干燥箱中100℃～120℃脱水烘焙5～7分钟得到清洁干燥的硫化铵钝化处理过的TiO2薄膜； (7)金属叉指电极的制备 在清洁干燥后的硫化铵钝化处理过的TiO2薄膜表面旋涂一层1～3μm厚的BP212正型光刻胶，放置在热板上70℃～80℃条件下前烘15～20分钟；然后在光刻机上，将与插指电极图形结构互补的掩膜板与旋涂了光刻胶的衬底调整好位置后紧密接触，曝光40～50秒；曝光后显影30～50秒，用去离子水冲洗后吹干，110℃～120℃条件下在热板上坚膜25～30分钟即在钝化处理过的TiO2薄膜上得到与插指电极结构互补的光刻胶图形；然后采用射频磁控溅射技术在其上面溅射一层金属；最后用丙酮将光刻胶及其上面的金属超声刻蚀掉，超声功率为50～70W，得到叉指电极；从而制备得到具有钝化处理的宽禁带氧化物半导体薄膜层的紫外探测器。 | H01L31/101 ¦ H01L31/0264 ¦ H01L31/18 | CN201310210273.4 | 2015-11-04
7084 | CN103345057B | 一种微型的桥式结构及其制备方法 | 未缴年费 | - | 2013-05-31 | 2016-06-01 | 本发明提供了一种微型的桥式结构及其制备方法，包括四个悬臂梁，金属桥面，四个金属桥墩和衬底；每一个悬臂梁均为L型结构，悬臂梁的一端与一个金属桥墩垂直固定连接，另一端与金属桥面连接；金属桥面与悬臂梁位于同一个平面，四个悬臂梁将金属桥面悬挂于衬底上，并在金属桥面的下底面与衬底之间形成空腔结构。方法包括在洁净的衬底表面制备金属桥墩；在形成有金属桥墩的衬底表面涂覆牺牲层；对牺牲层进行光刻处理后将金属桥墩顶部的牺牲层去除并露出金属桥墩的顶部；对牺牲层进行固化处理；在固化后的牺牲层上制备金属桥面；去除金属桥面底部的牺牲层形成空腔，搭建桥式结构。本发明提供的桥式结构，可调谐范围大，桥面平行度好。 | 1.一种微型的桥式结构的制备方法，桥式结构包括四个悬臂梁，金属桥面，四个金属桥墩和衬底；每一个悬臂梁均为L型结构，悬臂梁的一端与一个金属桥墩垂直固定连接，另一端与金属桥面连接；金属桥面为正方形，金属桥面与悬臂梁位于同一个平面，四个悬臂梁将金属桥面悬挂于衬底上，并在金属桥面的下底面与衬底之间形成空腔结构；其特征在于，包括下述步骤： S1：在洁净的衬底表面制备金属桥墩； S2：在形成有所述金属桥墩的衬底表面涂覆牺牲层；所述牺牲层的高度等于所述金属桥墩的高度； S3：对所述牺牲层进行掩膜、紫外曝光和显影，将金属桥墩顶部的牺牲层去除并露出金属桥墩的顶部； S4：对牺牲层进行固化处理； S5：在固化后的牺牲层上制备金属桥面； S6：去除所述金属桥面底部的牺牲层并形成桥式结构；在步骤S2中牺牲层采用光敏型聚酰亚胺； 步骤S1具体为： S11：在洁净的衬底表面涂覆一层光刻胶形成光刻胶薄膜；并对光刻胶薄膜进行光刻处理形成桥墩孔；所述桥墩孔的深度大于等于金属桥墩的高度； S12：用金属填充桥墩孔； S13：采用剥离工艺对桥墩孔填充金属后的光刻胶薄膜进行剥离并形成金属桥墩。 | G02B26/00 ¦ G03F7/00 ¦ B81C1/00 | CN201310215152.9 | 2016-06-01
7085 | CN103325878B | 一种p-i-n型InGaN/p-n型Si双结叠层太阳电池及其制备方法 | 未缴年费 | - | 2013-05-31 | 2015-12-23 | 本发明公开了一种p-i-n型InGaN/p-n型Si双结叠层太阳电池及其制备方法。该电池自下而上依次为：p-Si衬底和n-Si层构成Si电池；p-InGaN层、i-InGaN层和n-InGaN层构成InGaN电池；Si电池和InGaN电池之间为直接键合叠加结构或通过梳状金属中间层键合叠加结构；在n-InGaN层上引出有Cr/Ni/Au欧姆接触金属电极，在p-Si衬底背面引出有Al/Au欧姆接触金属电极。方法主要利用InGaN和Si材料的吸收范围相结合，来获得更宽的光谱响应范围。由于本发明同时采用了InGaN薄膜和Si薄膜作为光吸收层，使得吸收蓝紫光波段的InGaN和吸收可见及红外波段的Si两者相结合，可以拓宽光吸收范围，有利于产生更多的光生载流子，提高有效光吸收，同时获得更高的Voc，进而提高电池的转换效率。该p-i-n型InGaN/p-n型Si双结叠层太阳电池可用于太阳能光伏发电。 | 1.一种p-i-n型InGaN/p-n型Si双结叠层太阳电池的制备方法，其特征在于，包括如下步骤： 采用直接键合的方式对Si电池和InGaN电池进行叠层： 1)采用PECVD方法在p-Si衬底上生长n-Si层(11)制备Si电池； 2)采用MOCVD方法在蓝宝石衬底上依次生长n-InGaN层(14)、i-InGaN层(13)和p-InGaN层(12)，制备InGaN电池； 3)采用RIE方法，对制备好的InGaN电池和Si电池表面进行等离子表面清洁处理； 4)采用真空低温键合方法预键合Si电池和InGaN电池； 5)采用温度为200～300℃进行退火处理； 6)采用激光剥离方法对InGaN电池的蓝宝石衬底进行激光剥离； 7)采用电子束蒸镀方法在n-InGaN表面蒸镀Ni/Au欧姆接触电极； 8)采用电子束蒸镀方法在p-Si衬底背面蒸镀Al/Au欧姆接触电极； 所述采用RIE方法，对制备好的InGaN电池和Si电池表面进行等离子表面清洁处理，利用Ar+等离子体气体对InGaN电池和Si电池表面进行处理；其功率为100～400W，反应室的压强为1×10-1～1×10-3Pa，清洁处理时间为1～10min； 所述激光剥离方法包括下述步骤： 1)采用KrF准分子激光器作为激光光源，脉冲频率为1～20Hz，单脉冲能量为50～200mJ； 2)激光束分别通过凸透镜和凹透镜，聚焦成尺寸为2mm×2mm的正方形光斑； 3)将键合后的InGaN/Si双结叠层电池固定在电动旋转平台上，调节旋转平台步速为1.5mm/s； 4)激光光斑从InGaN/Si双结叠层电池边缘开始，采用螺旋线的步进方式向其中心扫描，即，旋转平台按照设定速度1.5mm/s旋转360°后暂时停止，然后旋转平台的圆心沿径向向外侧水平移动1.5mm，之后旋转平台继续转动，直到激光光斑到达旋转平台的圆心；同时用红外灯照射100～200℃加热InGaN/Si双结叠层电池； 5)激光扫描完InGaN/Si双结叠层电池后，蓝宝石衬底脱落，用1:1的HCl：H2O酸液浸泡InGaN/Si双结叠层电池，除去InGaN电池底面的金属Ga。 | H01L31/078 ¦ H01L31/0352 ¦ H01L31/18 | CN201310214435.1 | 2015-12-23
7086 | CN103268000B | 通过腐蚀扩芯光纤实现的干涉仪 | 未缴年费 | - | 2013-06-01 | 2017-10-31 | 通过腐蚀扩芯光纤实现的干涉仪,特别适用于光纤传感领域。解决了目前基于光纤结构的干涉仪所面临的尺寸大、敏感性差、制作成本高的问题。该干涉仪包括在光纤（1）上制作的扩芯区（2）和腐蚀区（3）。制作方法：将光纤（1）去除涂覆，在对光纤（1）加热的同时将光纤（1）两端向中间推，制作扩芯区（2），然后以HF溶液沿径向腐蚀扩芯区（2）中部，形成腐蚀区（3）。加热的方法包括：电火花放电、CO2激光器聚焦或火焰加热。光纤（1）直径为D1，扩芯区（2）的最大直径为D2，长度为2L1+L2，腐蚀区（3）的长度为L2，深度为H。激光信号在传播的过程中被分成两路或多路，在干涉仪输出端干涉出干涉条纹。 | 1.通过腐蚀扩芯光纤实现的干涉仪，其特征在于：该干涉仪包括在光纤(1)上制作的扩芯区(2)和腐蚀区(3)； 制作方法：将光纤(1)去除涂覆，在对光纤(1)加热的同时将光纤(1)两端向中间推，制作扩芯区(2)，然后以HF溶液沿径向腐蚀扩芯区(2)中部，形成腐蚀区(3)；加热的方法包括：电火花放电、CO2激光器聚焦或火焰加热； 光纤(1)直径为D1，扩芯区(2)的最大直径为D2，扩芯区(2)长度为2L1+L2，腐蚀区(3)的长度为L2，深度为H； D1＝50～500μm； D2＝1.1D1～10D1； L1＝0.5D1～10D1； L2＝0.5L1～5L1； 0.1D2≤H<0.5D2。 | G02B6/26 | CN201310214491.5 | 2017-10-31
7087 | CN103267999B | 基于哑铃形光纤结构的马赫增德干涉仪 | 未缴年费 | - | 2013-06-01 | 2018-02-06 | 基于哑铃形光纤结构的马赫增德干涉仪,适用于光纤激光器、光纤传感、光纤通信领域。解决了基于光纤结构的马赫增德干涉仪尺寸大、敏感性差、制作成本高的问题。该干涉仪包括在光纤(1)上制作的第一、第二扩芯区(21、23)，拉锥区(22)。制作方法：将光纤(1)去除涂覆，在对光纤(1)加热的同时将光纤(1)两端向中间推，分别制作位置连续的第一、第二扩芯区(21、23)，然后在第一、第二扩芯区(21、23)之间将光纤(1)拉细制作拉锥区(22)。加热的方法包括：电火花放电、CO2激光器聚焦或火焰加热。激光在第一扩芯区21分成两路，一路耦合到包层中传播，另一路继续在纤芯中传播，在第二扩芯区23处，包层中的光信号和纤芯中的光信号相干产生干涉条纹。 | 1.基于哑铃形光纤结构的马赫增德干涉仪，其特征在于：该干涉仪包括在光纤(1)上制作的第一、第二扩芯区(21、23)，拉锥区(22)； 制作方法：将光纤(1)去除涂覆，在对光纤(1)加热的同时将光纤(1)两端向中间推，分别制作位置连续的第一、第二扩芯区(21、23)，然后在第一、第二扩芯区(21、23)之间将光纤(1)拉细制作拉锥区(22)；加热的方法包括：电火花放电、CO2激光器聚焦或火焰加热； 光纤(1)直径为D1，第一、第二扩芯区(21、23)长度均为L1，第一、第二扩芯区(21、23)最大直径均为D2；拉锥区(22)的长度为L2，拉锥区(22)的最小直径为D3； D1＝50～500μm； D2＝1.1D1～10D1； D3＝0.01D1～0.9D1； L1＝D1～10D1； L2＝0.5L1～5L1。 | G02B6/26 ¦ C03B37/15 | CN201310213435.X | 2018-02-06
7088 | CN103319695B | 含4,9-二氮杂芘的共轭聚合物及其制备方法与应用 | 未缴年费 | - | 2013-06-03 | 2016-06-22 | 本发明公布了含4,9-二氮杂芘的共轭聚合物及其制备方法与应用，属于光电子材料与器件的新聚合物领域。本发明通过选择多种共轭芳香单体分别与含4,9-二氮杂芘单体的单体进行Suzuki偶联或者Stille偶联共聚，获得含4,9-二氮杂芘的共轭聚合物。本发明所制备的新型共聚物，具有荧光性，对太阳光具有吸收性，因此可应用于制作聚合物发光二极管器件，以及聚合物场效应晶体管和聚合物太阳电池的活性层。 | 1.含4,9-二氮杂芘的共轭聚合物，其特征在于：具有如下式Ⅰa或式Ⅰb所示的结构： 其中，R为C1～C24的烷基；Ar为以下共轭单元：乙烯撑基，乙炔撑基，碳氢原子构成的芳香环，碳氮氢原子构成的芳香杂环，碳氮氧氢原子构成的芳香杂环，碳硫氢原子构成的芳香杂环，碳硅氢原子构成的芳香杂环，碳氮硫氢原子构成的芳香杂环，碳硅硫氢原子构成的芳香杂环中的一种或其多种组合；0<x≤1，0≤y<1，x+y＝1；n为3～1000的整数。 | C08G61/12 ¦ C07D519/00 ¦ C09K11/06 ¦ H01L51/46 ¦ H01L51/30 ¦ H01L51/54 | CN201310217386.7 | 2016-06-22
7089 | CN103319694B | 含吡啶并菲啶-5-酮的共轭聚合物及其制备方法与应用 | 未缴年费 | - | 2013-06-03 | 2016-06-29 | 本发明公布了含吡啶并菲啶-5-酮的共轭聚合物及其制备与应用，属于光电子材料与器件的新聚合物领域。本发明通过选择多种共轭芳香单体分别与含吡啶并菲啶-5-酮的单体进行Suzuki偶联或者Stille偶联共聚，获得含吡啶并菲啶-5-酮的共轭聚合物。本发明所制备的新型共聚物，具有荧光性，对太阳光具有吸收性，因此可应用于制作聚合物发光二极管器件，以及聚合物场效应晶体管和聚合物太阳电池的活性层。 | 1.含吡啶并菲啶-5-酮的共轭聚合物，其特征在于：具有如下式Ⅰc或式Ⅰd所示的结构： 其中，R为C1～C24的烷基；Ar为以下共轭单元中的一种：烷基取代的共轭单元，烷氧基取代的共轭单元，烷基和烷氧基同时取代的共轭单元；或者Ar为以下共轭单元中的一种或多种组合：乙烯撑基，乙炔撑基，碳氢原子构成的芳香环，碳氮氢原子构成的芳香杂环，碳氮氧氢原子构成的芳香杂环，碳硫氢原子构成的芳香杂环，碳硅氢原子构成的芳香杂环，碳氮硫氢原子构成的芳香杂环，碳硅硫氢原子构成的芳香杂环；0<x≤1，0≤y<1，x+y＝1；n为3～1000的整数。 | C08G61/12 ¦ H01L51/46 ¦ H01L51/54 ¦ H01L51/30 | CN201310217355.1 | 2016-06-29
7090 | CN103337537B | 一种曲面BIPV光伏组件及其制备工艺 | 未缴年费 | - | 2013-06-04 | 2016-08-31 | 本发明属于光伏制造应用领域，具体公开一种曲面BIPV光伏组件及其制备工艺。包括依次层压的玻璃前盖板、粘结剂层、太阳电池、粘结剂层及玻璃背板，所述太阳电池由晶体硅太阳电池片或柔性薄膜电池片按照一定的间隔进行阵列排列串联焊接而成，由玻璃前盖板层、粘结剂层、太阳电池、粘结剂层及玻璃背板层压而成的光伏组件上设有弯曲区域，弯曲区域置于太阳电池阵列的两行之间位置。该曲面BIPV可以在需要的位置进行弯曲，使得BIPV组件形式多样化，能将光伏组件完美的融入至现代建筑设计中来，更好的实现光伏产品的差异化，且其制作过程简单方便。 | 1.一种制备曲面BIPV光伏组件的工艺，其特征在于：所述曲面BIPV光伏组件包括依次层压的玻璃前盖板、粘结剂层、太阳电池、粘结剂层及玻璃背板，所述太阳电池由晶体硅太阳电池或柔性薄膜电池片按照一定的间隔进行阵列排列串联焊接而成，由玻璃前盖板层、粘结剂层、太阳电池、粘结剂层及玻璃背板层压而成的光伏组件上设有弯曲区域，弯曲区域置于太阳电池阵列的两行之间位置，由玻璃前盖板层、粘结剂层、太阳电池、粘结剂层及玻璃背板层压而成的光伏组件的背面或者其边缘处安装有与太阳电池电连接的接线盒，其步骤是： ⑴将玻璃前盖板、玻璃背板清洗干净； ⑵将晶体硅太阳电池片或柔性薄膜电池片按照一定的间隔进行阵列排列，并按照所需的电压电流串焊，然后焊接汇流条以形成太阳电池； ⑶按照玻璃前盖板/粘结剂层/太阳电池/粘结剂层/玻璃背板的顺序进行铺设； ⑷在层压机内进行将上述铺设好的玻璃前盖板/粘结剂层/太阳电池/粘结剂层/玻璃背板进行层压； ⑸将层压好的组件通过红外灯或二氧化碳激光加热待弯曲区域至玻璃软化温度，该待弯曲区域置于太阳电池阵列的两行之间位置； ⑹将组件在待弯曲区域弯曲成预定的角度，然后使组件自然冷却； ⑺在组件的背面或边缘加装接线盒，并用密封胶封边。 | H01L31/048 ¦ H01L31/049 ¦ H01L31/18 | CN201310217990.X | 2016-08-31
7091 | CN104395372B | 共轭聚合物 | 未缴年费 | - | 2013-06-04 | 2017-04-05 | 本发明涉及含有一种或多种噻吩并[3,2‑b]噻吩基多环重复单元的新共轭聚合物；涉及它们的制备方法和其中使用的原料或中间体；涉及含有它们的聚合物共混物、混合物和配制剂；涉及所述聚合物、聚合物共混物、混合物和配制剂作为有机半导体在有机电子(OE)器件、特别是有机光伏(OPV)器件和有机光电探测器(OPD)中的用途；和涉及包含这些聚合物、聚合物共混物、混合物或配制剂的OE、OPV和OPD器件。 | 1.聚合物，包含一种或多种式I单元 其中 R1和R2彼此独立地表示芳基或杂芳基，其被一个或多个选自以下的基团取代：卤素、CN和具有1-30个C原子的直链、支化或环状烷基，其中一个或多个不位于芳基或杂芳基的α位的CH2基团任选地被-O-、-S-、-C(O)-、-C(S)-、-C(O)-O-、-O-C(O)-、-NR0-、-SiR0R00-、-CF2-、-CY1＝CY2-或-C≡C-以O和/或S原子不彼此直接连接的方式替代，和其中一个或多个H原子任选地被F、Cl、Br、I或CN替代， Y1和Y2彼此独立地为H、F、Cl或CN， R0和R00彼此独立地为H或具有1-12个C原子的烷基。 | C08G61/12 ¦ C07D495/04 ¦ C08L65/00 ¦ H01B1/12 ¦ H01L51/00 | CN201380034968.X | 2017-04-05
7092 | CN103424995B | 导模共振滤光片光刻胶层的优化方法 | 未缴年费 | - | 2013-06-05 | 2015-02-11 | 本发明主要提供了光刻胶厚度对滤光片的影响，并对其进行了优化。其特征在于：在波导层上方进行衍射光栅的制作，光刻胶在曝光显影过程中，由于曝光时间以及显影时间的影响，使得最后全息方法制作的光栅的槽深并不是实际匀胶的厚度，所以在导模层和衍射光栅层还存在一层没有感光的光刻胶层，而这直接影响到实际制作滤光片的带宽以及峰值位置。该方法实现了未成功曝光显影光刻胶对滤光片反射产生的调制作用。不仅对实际制备过程中匀胶厚度极限有指导作用，也能够根据此结果中未显影光刻胶优化厚度来调整其他后期滤光片的工艺参数。本发明实施方便可用于滤光片的制作以及生物传感等领域。 | 1.一种导模共振滤光片光刻胶层的优化方法，用于在制作导模共振滤光片的过程中调节滤光片反射光的波长和带宽，其特征在于，滤波片包括： 基底层、波导层、未感光光刻胶层以及光刻胶光栅层， 其中，所述未感光光刻胶层的厚度为200nm-1000nm，通过调节未感光光刻胶层的厚度，得到所需所述反射光波长的最优波长与带宽。 | G03F7/20 ¦ G02B5/20 | CN201310222013.9 | 2015-02-11
7093 | TWI500179B | 具紫外光吸收層之薄膜電晶體 | 未缴年费 | - | 2013-06-05 | 2015-09-11 | 一種薄膜電晶體，其包括透明基板、閘極設置於透明基板上、閘極絕緣層設置於閘極及透明基板上、半導體主動層設置於閘絕緣層上、電極層與半導體層藉由電力接觸且曝露出部份的半導體主動層以及紫外光吸收層設置於半導體主動層上，藉由紫外光吸收層在可見光的範圍之光穿透率及其具備保護元件不受外界水氣氧化而影響光電特性之優點，並且藉由薄膜沉積的過程中調整參數來改變其導電度，可降低照光後元件轉移特性曲線變動的光敏感度，並且可穩定啟始電壓使其在一定的範圍內進行操作。 | 1.一種薄膜電晶體，包括：一透明基板：一閘極，該閘極設置於該透明基板上，其中該閘極之材料係由銦錫氧化物(ITO,Indium tin oxide)、銦鋅氧化物(IZO,indium zinc oxide)，摻雜鋁之氧化鋅(AZO,Al-doped ZnO)，銅(Cu)，銀(Ag)，鋁(Al)以及鉬(Mo)所組成之族群中所選出；一閘絕緣層，該閘絕緣層設置在該閘極上及該透明基板上，其中該閘絕緣層之材料係由氧化鉬鋅(Mo-Zn-O)以及氧化鋯鋅(ZrZnO)所組成之族群中所選出；一半導體主動層，該半導體主動層設置在該閘絕緣層上，其中該半導體主動層之材料係由氧化鋅(ZnO)，氧化銦(In2 O3)，ZTO，IGO，IZTO，AZTO以及HIZO所組成之族群中所選出；一電極層，該電極層設置在該半導體主動層上且曝露出部份該半導體主動層，其中該電極層之材料係由銦錫氧化物(ITO,Indium tin oxide)，銦鋅氧化物(IZO,indium zinc oxide)，摻雜鋁之氧化鋅(AZO,Al-doped ZnO)，銅(Cu)，銀(Ag)，鋁(Al)以及鉬(Mo)所組成之族群中選出；以及一紫外光吸收層，設置在該半導體主動層上，其中該紫外光吸收層係由氧化鉬鋅(Mo-Zn-O)以及氧化鋯鋅(ZrZnO)所組成之族群中所選出。 | H01L31/10 ¦ H01L29/78 | TW102119854 | 2015-09-11
7094 | CN104364911B | 制造太阳能电池的方法和由此得到的太阳能电池 | 未缴年费 | - | 2013-06-05 | 2016-10-12 | 太阳能电池的制造包括通路孔(2)的蚀刻，该通路孔(2)具有锥形形状，使得在衬底(1)的预期作为主面以用于捕获入射光的第一面(1a)处的直径(A)大于在衬底(1)的第二面(1b)处的直径(B)。第一掺杂区域(3)延伸到通路孔(2)中的第一表面(11)。第二掺杂区域(5)存在于衬底(1)的第二表面(1b)处并且适合地通过离子注入形成。产生的太阳能电池具有通过通路孔(2)中的第二表面(12)在第一掺杂区域(3)和第二掺杂区域(5)之间的适当的隔离，并且适合地在第一掺杂区域(3)和衬底(1)中的掺杂剂之间设置有深的结。 | 1.一种制造太阳能电池的方法，包括以下步骤： -提供具有第一面和第二面的硅衬底，所述第一面预期作为主面以用于捕获入射光； -向所述衬底中提供第一通路孔，所述第一通路孔从所述第一面延伸到所述第二面或者在不延伸到所述第二面的情况下朝向所述第二面延伸，在朝向所述第二面延伸的后一种选择中，所述第一通路孔在施加掺杂剂之后打开，所述第一通路孔设置有锥形形状，使得所述第一通路孔分别地具有在所述第一面处的第一直径，和在所述第二面处或者靠近所述第二面处的第二直径，其中所述第一直径大于所述第二直径； -在扩散过程中，施加第一传导类型的掺杂剂以提供第一掺杂区域，所述第一掺杂区域被界定在所述第一面上和所述第一通路孔的第一表面处； -施加与所述第一传导类型相反的第二传导类型的掺杂剂以提供在所述衬底的所述第二面处的第二掺杂区域； -将导体材料施加在所述衬底的所述第一面和所述第二面的部分处以及施加到所述第一通路孔中，以形成穿过所述衬底的通路，以界定第一导体， 其特征在于： -所述第二掺杂区域是背表面场，所述背表面场延伸直到所述通路，而没有在所述衬底的所述第二面处的任何中间的发射极-背表面场隔离区域； -所述第一表面延伸到所述第一面，并且通过所述第一通路孔中的第二表面与所述衬底的所述第二面间隔开，所述第二表面界定了在所述第一掺杂区域和所述第二掺杂区域之间的隔离区域； -钝化层被提供到所述衬底的所述第一面和所述第二面上以及所述第一通路孔的至少一个表面上， -所述第一导体提供了从作为所述第一面上的发射极的所述第一掺杂区域到所述第二面上的触点的连接。 | H01L31/0224 ¦ H01L31/18 | CN201380030185.4 | 2016-10-12
7095 | TWI510597B | 有機電子材料和有機電致發光器件 | 未缴年费 | - | 2013-06-06 | 2015-12-01 | 本發明涉及“有機電子材料和有機電致發光器件”，具有如下式(I)或(II)所述的結構，。本發明的有機電致發光器件採用了含有熒蒽基團的化合物作為電子傳輸材料，具有較高的電子傳輸和注入能力，也由于其具有很好的熱穩定性和良好的成膜性能，在提高有機電致發光器件效率的同時，也提高了器件的使用壽命；同時，本發明的有機電致命發光器件採用了含有熒蒽基團的化合物作為磷光的主體材料，由于其不但具有較高的三線態能級，而且具有很好的電子傳輸性能，能有效的提高發光層中電子的數量，提高器件的效率。 | 1.一種有機電子材料，具有如下式(I)或(Ⅱ)所述的結構，其中，R1-R5中任意四個為氫，另一個為哢唑基；或者R1、R3、R5為氫，R2、R4分別獨立為哢唑基；A獨立地表示為C(R6)2、N(R7)、S、O、P(R8)、S(O)2或者B(R9)，R6-R9獨立地表示為氫、氘、烷基、苯基、烷基苯基、含有一個或多個選自N、O、S的雜芳基，或兩個R6與C之間形成環狀結構。 | C09K11/06 ¦ H01L51/50 | TW102120047 | 2015-12-01
7096 | CN104472012B | 电极箔和有机发光器件 | 未缴年费 | - | 2013-06-07 | 2016-06-29 | 本发明提供一种虽然在金属箔与反射层的界面存在有机氮化合物但是能构成外量子效率高的有机发光器件的电极箔。本发明的电极箔具备由铜或铜合金构成的金属箔和直接设置在金属箔的至少一个面的反射层而成。关于该电极箔，在金属箔与反射层之间的界面存在有机氮化合物而利用飞行时间型二次离子质谱分析（TOF–SIMS）对该界面进行分析的情况下，有机氮化合物中的C–N键的计数数相对于铜和C–N键的总计数数之比CN/（CN+Cu）为0.4以下。 | 1.一种电极箔，具备由铜或铜合金构成的金属箔和设置在所述金属箔的至少一个面的反射层，其特征在于， 在所述金属箔与所述反射层之间的界面存在有机氮化合物而利用飞行时间型二次离子质谱分析（TOF–SIMS）对该界面进行分析的情况下，所述有机氮化合物中的C–N键的计数数相对于铜和C–N键的总计数数之比CN/（CN+Cu）为0.4以下。 | H05B33/02 ¦ H01L51/50 ¦ H05B33/24 ¦ H05B33/26 ¦ H05B33/28 | CN201380039273.0 | 2016-06-29
7097 | CN103280537B | 一种叠层有机电致发光器件 | 未缴年费 | - | 2013-06-07 | 2016-05-25 | 一种叠层有机电致发光器件，设置有:a）阳极；b)阴极；c）设置于阳极和阴极之间的多个电致发光单元，电致发光单元至少设置有一个发光层；以及d）设置于相邻两个发光单元之间的中间连接器；中间连接器叠层设置有电子接受层、电子阻挡层和电子注入层；电子接受层由LUMO能级大于4.5eV的有机物或者无机物制备而成；电子阻挡层由功函数大于3.0eV的金属或者金属氧化物制备而成；电子注入层由LUMO能级大于2.5eV、带隙宽度小于2.8eV的有机物制备而成。该叠层有机电致发光器件驱动电压低、效率高，且结构简单，制备方便。 | 1.一种叠层有机电致发光器件，其特征在于，依次包括：采用掺杂有4%浓度F4TCNQ的MeO-TPD材料制备而成的1000?厚的空穴注入p型掺杂层、采用TAPC材料制备而成的200?厚的空穴传输层、采用掺杂有8%浓度Ir(ppy)3的CBP材料制备而成的300?厚的绿光发光层、采用Bepp2材料制备而成的150?厚的电子传输层、采用CuPc材料制备而成的50?厚的电子注入层、采用Ag材料制备而成的0.5?厚的电子阻挡层、采用HAT-CN材料制备而成的500?厚的电子接受层、采用TAPC材料制备而成的200?厚的空穴传输层、采用掺杂有8%浓度Ir(ppy)3的CBP材料制备而成的300?厚的绿光发光层、采用Bepp2材料制备而成的150?厚的电子传输层、采用Bphen材料制备而成的100?厚的电子传输层、采用LiF材料制备而成的10?厚的电子注入层及铝电极。 | H01L51/52 ¦ H01L51/54 | CN201310223762.3 | 2016-05-25
7098 | CN103296221B | 一种共电极叠层有机电致发光器件 | 未缴年费 | - | 2013-06-08 | 2016-07-13 | 一种共电极叠层有机电致发光器件，设置有衬底、电极和电致发光单元；电极包括第一电极、第二电极和设置于第一电极和第二电极之间的至少一个中间电极；相邻两个电极之间的电势相反,相邻两个电极之间设置有一个电致发光单元，每个电致发光单元设置有至少一个发光层,相邻两个电致发光单元的其中一个为倒置结构。电致发光单元设置有第一载流子注入层和第二载流子注入层，第一载流子注入层、发光层和第二载流子注入层依次叠层设置。本发明的共电极叠层有机电致发光器件能够在较低电压和电流密度下发光，同时能够提高电流效率和功率效率，可用于制备双面发光器件、透明器件、顶发射发光器件和底发射器件。 | 1.一种共电极叠层有机电致发光器件，其特征在于: 设置有衬底、电极和电致发光单元； 所述电极包括第一电极、第二电极和设置于所述第一电极和所述第二电极之间的至少一个中间电极； 相邻两个电极之间的电势相反,相邻两个电极之间设置有一个电致发光单元，每个电致发光单元设置有至少一个发光层,相邻两个电致发光单元其中一个为倒置结构； 所述电致发光单元设置为单色光或多波段混合光； 所述电致发光单元设置有第一载流子注入层和第二载流子注入层，所述第一载流子注入层、发光层和第二载流子注入层依次叠层设置； 所述第一载流子注入层和所述第二载流子注入层不同时为空穴注入结构，且所述第一载流子注入层和所述第二载流子注入层不同时为电子注入结构； 所述空穴注入结构包括p型掺杂层、LUMO能级大于4ev的有机物层和金属氧化物层； 所述电子注入结构包括n型掺杂层、碱金属层、碱土金属层、碱金属卤化物层、碱土金属卤化物层、碱金属有机化合物层或碱土金属有机化合物层； 所述电致发光单元还设置有空穴传输层和电子传输层，所述第一载流子注入层、所述空穴传输层、所述发光层、所述电子传输层和所述第二载流子注入层依次叠层排列； 所述共电极叠层有机电致发光器件采用ITO玻璃作为衬底通过图案化、清洗、烘干后送入真空蒸镀设备，按以下顺序蒸镀各功能层； （1）1000?厚的空穴注入p型掺杂层，具体使用掺杂有4%浓度F4TCNQ的MeO-TPD材料制备而成； （2）200?厚的空穴传输层，具体采用TAPC材料制备而成； （3）300?厚的绿光发光层，具体采用掺杂有9%浓度Ir(ppy)3的CBP制备而成； （4）150?厚的电子传输层，具体采用TPBi材料制备而成； （5）100?厚的电子注入n型掺杂层，具体采用掺杂有20%浓度的Bphen材料制备而成； （6）200?厚的中间电极，具体采用透明薄层金属银制备而成； （7）100?厚的电子注入n型掺杂层，具体采用掺杂有20%浓度的Bphen材料制备而成； （8）150?厚的电子传输层，具体采用TPBi材料制备而成； （9）300?厚的绿光发光层，具体采用掺杂有9%浓度Ir(ppy)3的CBP材料制备而成； （10）200?厚的空穴传输层，具体采用TAPC材料制备而成； （11）1000?厚的空穴注入p型掺杂层，具体采用掺杂有4%浓度F4TCNQ的MeO-TPD材料制备而成； （12）1500?厚的反射电极，具体采用金属银制备而成； 得到共电极叠层有机电致发光器件： Glass/ITO/MeO-TPD:F4TCNQ(1000?,4%)/TAPC(200?)/CBP:Ir(ppy)3(300?,9%)/TPBi（150?）/Bphen：CSCO3(100?,20%)/Ag(200?)/Bphen：CSCO3(100?,20%)/TPBi(150?)/CBP:Ir(ppy)3(300?,9%)/TAPC(200?)/MeO-TPD:F4TCNQ(1300?,4%)/Ag(1500?)。 | H01L51/52 ¦ H01L51/50 | CN201310225666.2 | 2016-07-13
7099 | CN103280535B | 一种白光有机电致发光器件 | 未缴年费 | - | 2013-06-08 | 2016-11-30 | 一种白光有机电致发光器件，自下而上依次设置有p型主体掺杂非蓝光层、p型传输阻挡层、非掺杂蓝光层、n型传输阻挡层、n型主体掺杂非蓝光层，还设置有基板、阳极、空穴注入层、空穴传输层、电子传输层和阴极；p型传输阻挡层的材料的三线态能级大于p型主体掺杂非蓝光层的材料的三线态能级；n型传输阻挡层的材料的三线态能级大于n型主体掺杂非蓝光层的材料的三线态能级。非掺杂蓝光层的发射波峰在400‑490nm之间，p、n型主体掺杂非蓝光层的客体材料发射波峰在500‑640nm之间。该白光有机电致发光器件色稳定性高、发光波段多且器件效率高。 | 1.一种白光有机电致发光器件，其特征在于:自下而上依次设置有p型主体掺杂非蓝光层、p型传输阻挡层、非掺杂蓝光层、n型传输阻挡层和n型主体掺杂非蓝光层； 具体是将ITO玻璃通过图案化、清洗、烘干后送入真空蒸镀设备；之后采用真空热沉积法制备各有机层； 其中，按以下顺序蒸镀各有机层： (1)蒸镀厚的空穴注入层，具体采用HAT-CN材料制备而成； (2)蒸镀厚的空穴传输层，具体采用NPB材料制备而成； (3)蒸镀厚的p型主体掺杂非蓝光层，具体采用掺杂有10％浓度Ir(MDQ)2(acac)的NPB材料制备而成； (4)蒸镀厚的p型阻挡层，具体采用TCTA材料制备而成； (5)蒸镀厚的非掺杂蓝光层，具体采用Firpic材料制备而成； (6)蒸镀厚的n型传输阻挡层，具体采用TPBi材料制备而成； (7)蒸镀厚的n型主体掺杂非蓝光层，具体采用掺杂有9％浓度Ir(ppy)3的Bepp2材料制备而成； (8)蒸镀厚的电子传输层，具体采用Bepp2材料制备而成； (9)蒸镀厚的电子注入层，具体采用LiF材料制备而成； (10)蒸镀厚的铝电极作为阴极； 最终得到白光有机电致发光器件的结构为： ITO/HAT-CN/NPB/NPB:Ir(MDQ)2(acac)(10％)/TCTA/Firpic/TPBi/Bepp2:Ir(ppy)3(9％)/Bepp2/LiF/Al | H01L51/50 ¦ H01L51/54 ¦ H01L51/56 | CN201310225669.6 | 2016-11-30
7100 | CN103413858B | 一种MWT晶体硅太阳能电池的制备方法 | 未缴年费 | - | 2013-06-08 | 2016-01-06 | 本发明公开了一种MWT晶体硅太阳能电池制备方法，含如下工序：采用激光在硅基体上制作导电通孔；采用酸或碱在开孔之后的硅基体前后表面制绒；磷或硼扩散，在硅基体前表面形成N+或P+发射极结构；在硅基体上下表面生长热二氧化硅；在硅基体的背面选择性印刷抗HF腐蚀掩膜浆料，在导电通孔周围形成抗HF腐蚀掩膜；采用HF清洗硅基体前后表面的二氧化硅；去除抗HF腐蚀掩膜层，露出导电通孔周围的二氧化硅；在硅基体前表面镀减反射膜作为受光面；丝网印刷灌孔浆料、背面铝浆、正面银浆、背面银浆，烧结形成MWT晶体硅太阳能电池，该方法制成的MWT太阳电池在增加光的吸收与提高组件效率的同时具有很好的背面钝化与隔离效果。 | 1.一种MWT晶体硅太阳能电池制备方法，其特征是含以下工序： (1)采用激光在硅基体上制作导电通孔； (2)采用酸或碱在开孔之后的硅基体前后表面制绒； (3)磷或硼扩散，在硅基体前表面形成N+或P+发射极结构； (4)在硅基体上下表面生长热二氧化硅； (5)在硅基体的背面选择性印刷抗HF腐蚀掩膜浆料，在导电通孔周围形成抗HF腐蚀掩膜； (6)采用HF清洗硅基体前后表面的二氧化硅； (7)去除抗HF腐蚀掩膜层，露出导电通孔周围的二氧化硅； (8)在硅基体前表面镀减反射膜作为受光面； (9)在硅基体的背面印刷灌孔浆料填充导电通孔，在硅基体背面除导电通孔和二氧化硅之外的区域印刷银铝浆形成基极接触电极，其中保证硅基体背面的二氧化硅位于灌孔浆料和银铝浆之间，使灌孔浆料和银铝浆相隔离，且所述二氧化硅分别与所述灌孔浆料和银铝浆相接触，最后在硅基体正面印刷银浆，烧结后形成MWT晶体硅太阳能电池； 工序(5)中所述的抗HF腐蚀掩膜浆料为MaramaskPV-HF940。 | H01L31/18 ¦ H01L31/0224 | CN201310226645.2 | 2016-01-06
7101 | CN103296142B | 一种基于荧光涂层积分球的紫外探测器制备方法 | 未缴年费 | 上海理工大学 | 2013-06-09 | 2015-11-18 | 本发明涉及一种基于荧光涂层积分球的紫外探测器制备方法，将积分球体内表面抛光，通过真空或旋涂镀膜方法在积分球内壁均匀镀一层荧光薄膜；在积分半球的底部开槽并嵌入硅基探测器件作为紫外光信号的接收器，在两个积分半球的合并的圆边上开孔作为入射孔；由于荧光薄膜的发射波长在硅基探测器的敏感波段，经过积分球内壁多次反射后瞬间被硅基探测器件接收，实现了硅基探测器对紫外信号的灵敏响应。不用在硅基成像器件的保护玻璃窗或者光敏面上镀膜，避免了探测器除窗操作对器件的损伤，同时基于积分球内对紫外光反射的多次激励发光，极大提高了荧光效率和总能量，方便的实现了紫外线的精确探测，效果好，成本低廉。 | 1.一种基于荧光涂层积分球的紫外探测器制备方法，其特征在于，具体包括如下步骤： 1）积分球体为两个半球，将积分球体内表面抛光，并在在两个积分半球的圆边上各开相同半径的半圆孔； 2）通过真空或旋涂镀膜方法在积分球内壁均匀镀一层荧光薄膜； 3）将加工后的两个半球封装为一完整球体，两个半球的半圆孔正对成一个圆孔，作为入射孔； 4）两半球结合面作为水平面，在积分球的底部开槽并嵌入硅基探测器件作为紫外光信号的接收器，接收器接收面与积分球内壁一致； 5）入射的信号光通过入射孔进入积分球后，在内部多次反射后被硅基探测器件接收。 | H01L31/18 | CN201310228842.8 | 2015-11-18
7102 | CN104508840B | 用于制造光电子半导体芯片的方法和光电子半导体芯片 | 未缴年费 | 欧司朗光电半导体有限公司 | 2013-06-11 | 2017-06-30 | 在至少一个实施方式中，设立用于制造光电子半导体芯片(1)的方法。该方法以给出的顺序至少包括下述步骤：A)提供具有生长侧(20)的生长衬底(2)；B)在生长侧(20)上沉积至少一个基于AlxGa1‑xOyN1‑y的成核层(3)；C)沉积并且结构化掩膜层(4)；D)可选地，在成核层(3)上在不由掩膜层(4)遮盖的区域中生长基于GaN的生长层(5)；E)在不由掩膜层(4)遮盖的区域中部分地移除成核层(3)和/或生长层(5)或者在成核层(3)上或在生长层(5)上在不由掩膜层(4)遮盖的区域中施加第二掩膜层(7)；以及F)生长具有至少一个有源层(65)的基于AlInGaN的半导体层序列(6)。 | 1.一种用于制造光电子半导体芯片(1)的方法，所述方法具有下述步骤： A)提供具有生长侧(20)的生长衬底(2)； B)在所述生长侧(20)上沉积至少一个成核层(3)，其中所述成核层(3)基于AlxGa1-xOyN1-y，其中0<x≤1并且0≤y<1； C)在所述成核层(3)上沉积第一掩膜层(4)并且将所述第一掩膜层(4)结构化； D)在不由所述第一掩膜层(4)遮盖的区域中生长基于GaN的生长层(5)； E)在不由所述第一掩膜层(4)遮盖的区域中部分地移除所述生长层(5)并且在不由所述第一掩膜层(4)遮盖的区域中将第二掩膜层(7)施加到所述生长层(5)上，所述第二掩膜层是氮化物掩膜，其中在不由所述第二掩膜层(7)遮盖的区域中在所述生长层(5)上构成多个成长岛(55)，其中从所述成长岛(55)开始，较小的结构外延地横向地过度生长成横截面为三角形或梯形的较大的结构，其中继续横向的过度生长，使得在横截面中观察形成更大的、三角形的生长结构(58)，其中从生长结构(58)开始，横向地过度生长成遮盖整个生长侧(20)的聚结层(8)；以及 F)在所述聚结层(8)上生长具有至少一个有源层(65)的基于AlInGaN的半导体层序列(6)， 其中以给出的顺序执行各个步骤。 | H01L33/00 ¦ H01L33/32 ¦ H01L21/02 | CN201380041098.9 | 2017-06-30
7103 | CN103515544B | 背沟道蚀刻金属氧化物薄膜晶体管和工艺 | 未缴年费 | 苹果公司 | 2013-06-14 | 2016-03-09 | 本公开涉及背沟道蚀刻金属氧化物薄膜晶体管和工艺。提供一种制造有机发光二极管OLED显示器的方法。该方法包括形成包括第一和第二金属层的薄膜晶体管TFT基板。该方法还包括在第二金属层上沉淀第一钝化层和在沟道区域和存储电容器区域上形成第三金属层。第三金属层构造为连接到第二金属层的第一部分，第二金属层的第一部分构造为在穿过栅极绝缘体和第一钝化层的第一通孔中连接到第一金属层。该方法还包括在第三金属层上沉积第二钝化层和在第二钝化层上形成阳极层。阳极构造为连接到第三金属层的第二部分，第三金属层的第二部分构造为在第一钝化层和第二钝化层的第二通孔中连接到第二金属层。 | 1.一种制造有机发光二极管OLED显示器的方法，该方法包括： 形成薄膜晶体管TFT基板，TFT具有由第一金属层形成的栅电极、由第二金属层形成的源电极和漏电极，其中第二金属层与第一金属层通过栅极绝缘层分隔开，沟道区域位于源电极和漏电极之间； 在第二金属层上沉积第一钝化层； 在沟道区域和存储电容器区域上形成第三金属层，第三金属层构造为连接到第二金属层的第一部分，第二金属层的第一部分构造为在穿过栅极绝缘层和第一钝化层的第一通孔中连接到第一金属层； 在第三金属层上沉积第二钝化层； 在第二钝化层上形成阳极层，阳极层构造为连接到第三金属层的第二部分，第三金属层的第二部分构造为在第一钝化层和第二钝化层的第二通孔中连接到第二金属层，第三金属层的第一部分与第三金属层的第二部分通过第二钝化层分隔开。 | H01L51/56 | CN201310424346.X | 2016-03-09
7104 | CN103515219B | 基板的加工装置 | 未缴年费 | 三星钻石工业股份有限公司 | 2013-06-14 | 2016-08-10 | 本发明有关于一种基板的加工装置，是用以加工基板表面的装置，且具备载置基板的载台、头部、马达、感测器、及控制部。头部具有可相对于载台沿水平方向相对移动的基座、及在前端安装有加工用工具且被基座升降自如地支承的保持具。马达使保持具相对于基座升降。感测器检测基板表面的高度位置。控制部根据感测器的检测结果而控制马达驱动机构，从而控制保持具的高度位置。本发明的基板的加工装置可准确地追随基板表面的挠曲，并抑制加工不良。 | 1.一种基板的加工装置，其是用以加工基板表面的加工装置，其特征在于其具备： 载台，载置基板； 头部，具有可相对于该载台而沿水平方向相对移动的基座、及在前端安装有加工用工具且被该基座升降自如地支承的保持具；该保持具具有： 保持具本体； 工具安装部，相对于该保持具本体而升降自如地被支承，且在下端部安装该工具；以及 按压装置，用以将该工具安装部对该载台上的基板按压； 驱动机构，使该保持具相对于该基座升降； 感测器，检测该基板表面的高度位置；及 控制部，根据该感测器的检测结果而控制该驱动机构，从而控制该保持具的高度位置。 | H01L21/304 ¦ H01L31/04 ¦ H01L21/66 | CN201310236843.7 | 2016-08-10
7105 | TWI520310B | 背面通道蝕刻金屬氧化物薄膜電晶體及製程 | 未缴年费 | 苹果公司 | 2013-06-14 | 2016-02-01 | 本發明提供一種用於製造一有機發光二極體(OLED)顯示器之方法。該方法包括形成一薄膜電晶體(TFT)基板，該薄膜電晶體(TFT)基板包括一第一金屬層及一第二金屬層。該方法亦包括在該第二金屬層之上沈積一第一鈍化層，及在一通道區域及一儲存電容器區域之上形成一第三金屬層。該第三金屬層經組態以連接至該第二金屬層之一第一部分，該第二金屬層經組態以在穿過一閘極絕緣體及該第一鈍化層之一第一通孔中連接至該第一金屬層。該方法進一步包括在該第三金屬層之上沈積一第二鈍化層，及在該第二鈍化層之上形成一陽極層。該陽極經組態以連接至該第三金屬層之一第二部分，該第三金屬層經組態以在該第一鈍化層及該第二鈍化層之一第二通孔中連接至該第二金屬層。 | 1.一種製造一有機發光二極體(OLED)顯示器之方法，該方法包含：形成一薄膜電晶體(TFT)基板，該TFT具有由一第一金屬層形成之一閘電極、由一第二金屬層形成之一源電極及一汲電極，其中該第二金屬層藉由一閘極絕緣體層與該第一金屬層分離，且一通道區域係在該源電極與該汲電極之間；在該第二金屬層之上沈積一第一鈍化層；在該通道區域及一儲存電容器區域之上形成一第三金屬層，該第三金屬層經組態以連接至該第二金屬層之一第一部分，該第二金屬層經組態以在穿過該閘極絕緣體層及該第一鈍化層之一第一通孔中連接至該第一金屬層；在該第三金屬層之上沈積一第二鈍化層；在該第二鈍化層之上形成一陽極層，該陽極層經組態以連接至該第三金屬層之一第二部分，該第三金屬層經組態以在該第一鈍化層及該第二鈍化層之一第二通孔中連接至該第二金屬層，該第三金屬層之該第一部分藉由該第二鈍化層與該第三金屬層的該第二部分分離。 | H01L27/12 ¦ H01L27/32 ¦ H01L51/56 | TW102121210 | 2016-02-01
7106 | CN103346229B | 一种基于Cu2O/TiO2核壳纳米晶薄膜的发光器件 | 未缴年费 | 天津理工大学 | 2013-06-18 | 2016-05-18 | 一种基于Cu2O/TiO2纳米晶薄膜的发光器件，由ITO玻璃层、Cu2O/TiO2核壳纳米晶薄膜层和铝阴极叠加而成，其制备方法是在洁净干燥的ITO衬底上旋涂Cu2O/TiO2核壳纳米晶甲苯溶液，然后在氩气气氛中400°C退火1h，最后依次真空热蒸镀上30nm厚的喹啉铝薄膜层和150nm厚的Al电极。本发明的优点是：本发明添加的TiO2纳米材料与Al电极形成欧姆接触，使电子的注入更容易；同时又增加了空穴注入势垒，有效防止了空穴注入过快在电极处的复合，增加了Cu2O中空穴与电子的复合几率，使发光效率和发光强度显著增强；另外，通过添加宽带隙的TiO2增加了Cu2O的稳定性。 | 1.一种基于Cu2O/TiO2核壳纳米晶薄膜的发光器件的制备方法，所述基于Cu2O/TiO2核壳纳米晶薄膜的发光器件由玻璃层、ITO层、Cu2O/TiO2核壳纳米晶薄膜层、喹啉铝层和金属阴电极叠加而成，其中ITO层厚度为100-200纳米，以Cu2O为核、TiO2为壳的纳米晶薄膜层的厚度为100-500纳米，喹啉铝层厚度为10-40纳米，金属阴电极为铝电极且厚度为100-200纳米；其特征在于制备步骤如下： 1)将沉积有ITO的玻璃衬底先后经洗洁精、去离子水、丙酮、异丙醇和乙醇超声清洗后，在真空干燥箱中80℃下干燥30分钟； 2)配制10mg/ml的Cu2O/TiO2核壳纳米晶甲苯溶液作为旋涂液，Cu2O与TiO2的摩尔比为1:1-2； 3)将干燥后的ITO冷却到室温后放到匀胶机上，在其上滴加上述旋涂液5-6滴，停留3-5秒，在低转速700rpm和高转速2000rpm下分别旋涂6秒和20秒； 4)将旋涂好的Cu2O/TiO2核壳纳米晶薄膜置于真空干燥箱中70℃下干燥30min； 5)将步骤3和步骤4重复5次； 6)将旋涂完成的Cu2O/TiO2核壳纳米晶薄膜在氩气保护下400℃下退火1小时； 7)将退火完成的Cu2O/TiO2核壳纳米晶薄膜在真空度为10-4Pa下蒸镀厚度为10-40纳米的喹啉铝层作为电子传输层； 8)再在真空度为10-4Pa下蒸镀厚度为100纳米—200纳米的金属Al电极，即完成制作该基于Cu2O/TiO2核壳纳米晶薄膜的发光器件。 | H01L33/40 ¦ H01L33/28 ¦ H01L33/00 | CN201310240978.0 | 2016-05-18
7107 | CN104380488B | 电构件和用于制造电构件的方法 | 未缴年费 | 欧司朗光电半导体有限公司 | 2013-06-18 | 2017-04-26 | 电构件，具有：具有贯通开口（3）的闭合的导体框（2）；至少一个布置在贯通开口（3）中的电器件（5），其中电器件（5）在电子器件（5）的第一侧（11）上具有第一连接面（6）并且在电器件（5）的第二侧（12）上具有第二连接面（7），所述第二侧与所述第一侧（11）相对置；其中第二连接面（7）与导体框（2）电耦合；和封装件（9），所述封装件将电器件（5）与导体框（2）机械耦合。 | 1.一种电构件，具有： - 具有贯通开口（3）的闭合的导体框（2）； - 至少一个布置在所述贯通开口（3）中的电器件（5），所述电器件（5）在所述电器件（5）的第一侧（11）上具有第一接触面（6）并且在所述电器件（5）的第二侧（12）上具有第二接触面（7），所述第二侧（12）与所述第一侧（11）相对； - 其中所述第二接触面（7）与所述导体框（2）电耦合；和 - 封装件（9），所述封装件将所述电器件（5）与所述导体框（2）机械耦合，其特征在于， 所述导体框（2）在一侧上具有留空部（4），所述留空部由所述导体框（2）的边缘（13）延伸到所述贯通开口（3）并且用于将至少一个电连接元件从所述导体框（2）的边缘（13）连接至布置在所述贯通开口（3）中的所述电器件（5）。 | H01L33/48 ¦ H01L33/54 ¦ H01L33/62 | CN201380034052.4 | 2017-04-26
7108 | JP6246196B2 | 電気部品および該電気部品の製造方法 | 未缴年费 | 欧司朗光电半导体有限公司 | 2013-06-18 | 2017-12-13 | 本発明は、電気部品に関し、この電気部品は、貫通開口部を有する閉じられたリードフレームと、前記貫通開口部内に配設される少なくとも1つの電気素子とを備え、前記電気素子は、当該電気素子の第1の側には第1のコンタクトパッドを有し、前記電気素子の前記第1の側に対向する第2の側には第2のコンタクトパッドを有しており、前記第2のコンタクトパッドは、前記リードフレームと電気的に結合され、さらに前記電気素子を、前記リードフレームに機械的に結合させるカプセル化部が設けられている。 | 1.【請求項1】 電気部品であって、 貫通開口部(3)の周りを取り囲む遮蔽リング状に形成されたリードフレーム(2)と、 前記貫通開口部(3)内に配設される少なくとも1つの電気素子(5)とを備え、 前記電気素子(5)は、当該電気素子(5)の第1の側(11)には第1のコンタクトパッド(6)を有し、前記電気素子(5)の前記第1の側(11)に対向する第2の側(12)には第2のコンタクトパッド(7)を有しており、 前記第2のコンタクトパッド(7)は、前記リードフレーム(2)と電気的に結合され、さらに 前記電気素子(5)を、前記リードフレーム(2)に機械的に結合させるカプセル化部(9)が設けられている、電気部品において、 前記リードフレーム(2)が、一方の側に切欠部(4)を有しており、 前記切欠部(4)は、前記リードフレーム(2)の縁部(13)から前記貫通開口部(3)まで延在し、かつ、前記切欠部(4)の深さは、前記リードフレーム(2)の厚さの半分程度まで深く、前記切欠部(4)の幅は、前記電気的接続要素が前記リードフレーム(2)との電気的接触を生じさせない位に広く、 さらに、 前記切欠部(4)は、少なくとも1つの電気的接続要素を、前記リードフレーム(2)の縁部(13)から前記貫通開口部(3)内に配設されている前記電気素子(5)まで接続させるために用いられることを特徴とする電気部品。 | H01L33/62 | JP2015518974 | 2017-11-24
7109 | CN103331988B | 一种柔性印刷版的制版方法和主曝光设备 | 未缴年费 ¦ 一案双申 | 汪海洋 | 2013-06-19 | 2015-02-18 | 本发明涉及一种柔性印刷版的制版方法和主曝光设备，该主曝光设备包括若干点阵式排布的LED，以及控制各LED曝光高度的执行机构；该些LED各连接一调光器。该制版方法的主曝光步骤包括：建立图文形状和各LED之间的对应关系，对应关系至少包括每一LED所对应图文形状区域中的网点数量；基于所述对应关系控制各LED进行第一主曝光，以在被曝露的光敏层顶部形成厚度与所述图文形状相关的隔氧层；之后，基于所述对应关系控制各LED进行第二主曝光，以形成所述网点。其优点是：使网点的顶部形成以近似圆柱体的网点顶部，使印版具有更高的耐磨性；并且使印刷版坯体曝露出的光敏层形成致密的保护层，以最大限度的减少氧气侵蚀。 | 1.一种柔性印刷版的制版方法，至少包括如下步骤：提供具有光敏层及置于该光敏层上的掩膜层的印刷版坯体；基于待形成的印刷版图文形状，选择性地激光烧蚀所述掩膜层，以有选择地曝露出所述光敏层；主曝光光源对所述印刷版坯体进行，使被曝露的光敏层固化而形成网点；其特征在于，所述主曝光光源包括若干点阵式排布的LED，以及控制各LED曝光高度的执行机构；该些LED各连接一调光器；所述主曝光的具体方法包括: 建立所述图文形状和各LED之间的对应关系，所述对应关系至少包括每一LED所对应图文形状区域中的网点数量；基于所述对应关系控制各LED进行第一主曝光，以在被曝露的光敏层顶部形成厚度与所述图文形状相关的隔氧层；之后，基于所述对应关系控制各LED进行第二主曝光，以形成所述网点； 在所述主曝光过程中，若一LED所对应区域的网点数量为零时，其自始至终不发光；除不发光LED外，在第一主曝光中，各LED所对应区域的曝光量与其网点数量负相关，在第二主曝光中，各LED所对应区域的曝光量与其网点数量正相关； 所述LED在所述第一主曝光中的曝光高度低于第二主曝光、光强大于第二主曝光、曝光时间小于第二主曝光。 | B41C1/00 ¦ G03F7/20 | CN201310242633.9 | 2015-02-18
7110 | CN103279010B | 一种双固化单组份丝网印刷感光胶的制备方法 | 未缴年费 | 浙江荣生科技有限公司 | 2013-06-20 | 2015-07-08 | 本发明公开了一种双固化单组份丝网印刷感光胶的制备方法，在遮光条件下进行，包括以下步骤：步骤一，聚乙烯醇粉末加入到无水甲醇中，室温下搅拌成甲醇悬浮液；步骤二，将HMA和SBQ光敏剂加入到甲醇悬浮液中，加入阻聚剂、催化剂，加热反应后降至室温；步骤三，将甲醇悬浮液抽滤，滤饼用甲醇洗涤，将滤饼干燥后，得到纯化的HMA－SBQ双固化光敏树脂；步骤四，将干燥后的HMA－SBQ双固化光敏树脂溶于水，在搅拌条件下，加热溶解后降温；步骤五，将所得水溶液加入醋酸乙烯乳液或醋丙乳液，再加入消泡剂、光引发剂、染色剂，搅拌混合得到双固化单组份丝网印刷感光胶。本发明不污染环境，且大大提高了感光胶产品的综合性能。 | 1.一种双固化单组份丝网印刷感光胶的制备方法，在遮光条件下进行，其特征在于，包括以下步骤：步骤一，取100重量份聚乙烯醇粉碎成粉末，加入到600重量份无水甲醇中，室温下搅拌两小时，使聚乙烯醇充分溶胀，形成甲醇悬浮液；步骤二，将15重量份的N－羟甲基丙烯酰胺单体，即HMA单体，和10重量份N－甲基－4－甲酰基苯乙烯基吡啶甲基硫酸盐光敏剂，即SBQ光敏剂，加入到上述充分溶胀的聚乙烯醇的甲醇悬浮液中，加入0.1重量份阻聚剂，再加入2重量份催化剂，在45℃-80℃反应8-12小时，降至室温；步骤三，将甲醇悬浮液抽滤，滤饼用甲醇洗涤，除去未反应完的HMA单体和SBQ光敏剂以及催化剂，将滤饼干燥后，得到纯化的HMA－SBQ双固化光敏树脂；步骤四，将干燥后的HMA－SBQ双固化光敏树脂溶于水，配成质量百分比浓度为15%的溶液，在搅拌条件下，加热到70℃-95℃，溶解得到淡黄色透明水溶液，降温到40℃-60℃；步骤五，将所得水溶液加入固含量为50%的醋酸乙烯乳液或醋丙乳液，再加入消泡剂、光引发剂、染色剂，于40℃-60℃搅拌混合3-5小时，得到单组份丝网印刷感光胶。 | G03F7/004 ¦ G03F7/027 | CN201310245964.8 | 2015-07-08
7111 | CN103337591B | 一种有机无机杂化纳米材料及其制备方法与应用 | 未缴年费 | 中国科学院化学研究所 | 2013-06-20 | 2015-08-12 | 本发明公开了一种有机无机杂化纳米材料及其制备方法与应用。所述纳米材料由给受体型有机化合物和n型无机半导体材料组成；所述给受体型有机化合物的分子式为如式Ⅰ或式Ⅱ所示；所述给受体型有机化合物与n型无机半导体材料的质量比为1：50～250。本发明的有机无机杂化纳米材料具有优异的光电性能，可以用于构筑光电器件。本发明提供的制备方法，简单易行，而且可以将给受体型有机半导体材料键合到n型无机半导体纳米材料的表面上，可以实现有效的分级电子转移，进而促进激子的有效解离和提高光电器件的转换效率，从而提供了一种性能优异的光电材料。本发明提供的有机无机杂化纳米材料的制备方法及其制备的有机无机杂化材料在光电器件方面具有广阔的应用前景。 | 1.一种有机无机杂化纳米材料，其特征在于：所述纳米材料由给受体型有机化合物和n型无机半导体材料组成； 所述给受体型有机化合物的分子式为如式Ⅰ或式Ⅱ所示， 式Ⅱ，π指的是D基团与A基团之间以共轭键的方式连接； 式Ⅰ和式Ⅱ中，D表示给体基团，其选自下述式Ⅲ-1至式Ⅲ-22中任一种： 式Ⅲ-1至式Ⅲ-22中，R1为H、卤素、C1-C20的烷基、卤素取代的C1-C20的烷基、C1-C20的烷氧基、卤素取代的C1-C20的烷氧基、C1-C20的芳香基、含有取代基的C1-C20的芳香基、C1-C20的芳香稠环基或含有取代基的C1-C20的芳香稠环基； 所述含有取代基的C1-C20的芳香基和所述含有取代基的C1-C20的芳香稠环基中的取代基均选自卤素、C1-C20的烷基和C1-C20的烷氧基中的至少一种； X1为O、S或Se； Y1为C或Si； m为1～10之间的自然数； A表示受体基团，其选自下述式Ⅳ-1至式Ⅳ-10中任一种： 式Ⅳ-1至式Ⅳ-10中，R2为H、卤素、C1-C20的烷基、卤素取代基的C1-C20的烷基、C1-C20的烷氧基、卤素取代的C1-C20的烷氧基、C1-C20的芳香基、含有取代基的C1-C20的芳香基、C1-C20的芳香稠环基或含有取代基的C1-C20的芳香稠环基、-CN、-NO2、-F、-Cl、-C(O)H、-C(O)NH2或-S(O)2OH； 所述含有取代基的C1-C20的芳香基和所述含有取代基的C1-C20的芳香稠环基中的取代基均选自卤素、C1-C20的烷基和C1-C20的烷氧基中的至少一种； X2为O、S或Se； G选自下述式Ⅴ-1至式Ⅴ-4中任一种： 式Ⅴ-1至式Ⅴ-4中，p为0～20之间的整数； 所述n型无机半导体材料为ZnO、TiO2、ZnS、CdS、CdSe、CdTe、石墨烯或碳纳米管。 | H01L51/46 | CN201310247446.X | 2015-08-12
7112 | TWI615428B | 複合材料 | 未缴年费 | 南洋理工大学 | 2013-06-20 | 2018-02-21 | 本發明揭露一種複合材料及其製造方法，該複合材料包含有複數以疏水性配位基封端之散布於高分子基質中的奈米粒子。該疏水性配位基為一脂肪酸及/或選自(R1)3P、(R2)3P(O)、R3P(O)(OH)2、R4NH2、R5CO2H及其混合物中的一種化合物，其中R1至R3各自為碳數8~24之直鏈或支鏈的飽和或未飽和烷基；R4表示碳數14~24之直鏈或支鏈的飽和或未飽和烷基；以及R5表示碳數12~24之直鏈或支鏈的飽和或未飽和烷基。 | 1.一種複合材料，包含有：複數以一脂肪酸配位基封端之散布於一高分子基質中的奈米粒子，其中該等奈米粒子為選自由磷化銦(InP)、砷化銦(InAs)、磷化銦/硫化鋅(InP/ZnS)、磷化銦/磷化鎵/硫化鋅(InP/GaP/ZnS)所構成的族群的量子點(QDs)，其中該高分子基質包含選自由聚二甲基矽氧烷(PDMS)、聚甲基丙烯酸甲酯(PMMA)、聚苯乙烯(PS)、聚乙二醇(PEG)及聚乙烯醇(PVA)所構成的族群的高分子，且其中該複合材料為具有大於50cm×50cm的表面積的自支撐膜。 | C08K9/00 ¦ C07F9/28 ¦ C07C53/126 ¦ C07C57/03 ¦ C07C211/08 ¦ C07C211/20 ¦ G01F23/22 ¦ C08J5/18 ¦ C08J5/24 ¦ H01L33/00 | TW102121999 | 2018-02-21
7113 | CN103346209B | 用于增强太阳光利用率的表面修饰基材的修饰方法 | 未缴年费 | 陕西师范大学 | 2013-06-24 | 2016-02-17 | 一种用于增强太阳光利用率的表面修饰基材，其表面由一级修饰单元组成，所述一级修饰单元为类金字塔结构，一级修饰单元的底面是边数为3～8的类多边形，类多边形的边长为600nm～6μm，一级修饰单元的高度为100nm～2μm。本发明采用氟化物与无机酸的混合溶液对玻璃表面进行修饰，修饰后的玻璃对可见光及近红外光的单面增透率高达2.0%，采用该方法对单结非晶硅电池玻璃盖板表面进行修饰，修饰后电池的光转化效率可提高1.15%。本发明表面修饰基材的原料价廉易得，修饰方法操作简单，表面修饰后的基材可用于晶硅电池、硅薄膜电池（单结/多结）、碲化镉电池、铜铟镓硒电池、有机聚合物电池等太阳能电池，适合工业化生产。 | 1.一种用于增强太阳光利用率的表面修饰基材的修饰方法，该基材的单面或双面由一级修饰单元组成，所述一级修饰单元为类金字塔结构，一级修饰单元的底面是边数为3～8的类多边形，类多边形的边长为600nm～6μm，一级修饰单元的高度为100nm～2μm，其特征在于：将0.5～5mol/L的氟化物水溶液加入0.1～5mol/L的无机酸水溶液中,无机酸与氟化物的摩尔比为1∶1～5，室温搅拌1～3小时，制备成修饰液，用修饰液对基材的单面或双面进行一次修饰，得到一次修饰的用于增强太阳光利用率的表面修饰基材；所述的一次修饰的方法是：向修饰液中加入其体积0％～50％的稀释剂，搅拌均匀，放入基材，静置3～5分钟，取出，冲洗，晾干； 上述的用修饰液对基材进行一次修饰后再进行二次修饰，得到二次修饰的用于增强太阳光利用率的表面修饰基材；所述的二次修饰的方法是：向一次修饰后的修饰液中加入稀释剂，稀释剂的加入量为修饰液体积的20％～50％，搅拌均匀，放入晾干的基材，静置3～5分钟，取出，冲洗，晾干； 上述的无机酸为盐酸或硫酸；氟化物为氟化钠或氟化钾；稀释剂为双氧水、异丙醇、乙二醇、乙醇、丙酮、乳酸中的任意一种。 | H01L31/18 | CN201310253057.8 | 2016-02-17
7114 | CN103515542B | 供体基板、用其激光诱导热成像及制造OLED装置的方法 | 未缴年费 | 三星显示器有限公司 | 2013-06-25 | 2017-05-24 | 一种供体基板，其包括衬底基板、光热转换层、缓冲层和转移层。光热转换层可设置在衬底基板上。缓冲层可设置在光热转换层上。缓冲层可包括至少一个具有多个孔的多孔层。转移层可设置在缓冲层上。 | 1.一种供体基板，包括： 衬底基板； 光热转换层，设置在所述衬底基板上； 缓冲层，设置在所述光热转换层上，所述缓冲层包括至少两个多孔层和设置在所述多孔层之间的至少一个中间层，所述多孔层具有多个孔；以及 转移层，设置在所述缓冲层上。 | H01L51/52 ¦ H01L51/56 | CN201310256749.8 | 2017-05-24
7115 | CN103346153B | 一种可调节颜色的白色LED发光器件 | 未缴年费 | 上海科润光电技术有限公司 | 2013-06-30 | 2015-11-25 | 一种可调节颜色的白色LED发光器件，它包括：碳纳米点荧光材料转换层、多波段LED管芯组、电路及控制组件；其特征是：碳纳米点荧光材料转换层覆盖在多波段LED管芯组外部；多波段LED管芯组至少有两种以上不同的发射光LED管芯组成；多波段LED管芯组由电路及控制组件控制，控制实现多波段LED管芯组中的至少一组LED管芯发光，利用同种碳纳米点荧光材料转具有不同激发光波长对应不同发射光谱特性，通过改变LED发光管芯光源光谱，实现改变灯具的发射光谱，使同一LED灯具有可调节的白色发光，其减少了灯具的型号种类，同时根据不同需要随时调节白色发光范围。 | 1.一种可调节颜色的白色LED发光器件，它包括：碳纳米点荧光材料转换层、多波段LED管芯组、电路及控制组件；其特征是：碳纳米点荧光材料转换层是由碳纳米点荧光材料、载体物质组合成；碳纳米点荧光材料在激发光365nm-510nm激发下，发出440nm-610nm荧光；碳纳米点荧光材料转换层覆盖在多波段LED管芯组外部；多波段LED管芯组至少有两种以上不同的发射光LED管芯组成；多波段LED管芯组由电路及控制组件控制，控制实现多波段LED管芯组中的至少一组LED管芯发光。 | H01L25/075 ¦ H01L33/50 | CN201310267380.0 | 2015-11-25
7116 | CN103515536B | 一种反型有机太阳能电池的简易制备方法 | 未缴年费 | 中国科学院青岛生物能源与过程研究所 | 2013-07-01 | 2017-05-31 | 本发明公开了一种反型有机太阳能电池器件的简易制备方法。该反型有机太阳能电池的结构自下而上依次为透明导电衬底，阴极修饰层，有机活性层，阳极修饰层和阳极电极。其中阴极修饰层为采用一步法制备的致密非晶TiO2薄膜。本发明公开的反型有机太阳能电池的简易制备方法，相比于磁控溅射、脉冲激光沉积等物理制备工艺，具有制备工艺简单，有利于大幅度降低有机太阳能电池的成本；相比于先合成TiO2、ZnO纳米颗粒，再分散旋膜的制备方法，具有成膜迅速、致密的优点，适合快速、低成本的大面积工业化制备。本发明更适合大规模的卷对卷印刷制备柔性太阳能电池。 | 1.一种反型有机太阳能电池自下而上依次为透明导电衬底(1)、阴极修饰层(2)、有机活性层(3)、阳极修饰层(4)和阳极电极(5)，其特征在于，制备包括以下步骤： 1)在纯氮气或纯氩气惰性气体氛围中，将酞酸酯配制成一定浓度的醇溶液； 2)将配制的钛酸酯醇溶液在惰性气体氛围中搅拌一段时间； 3)将搅拌好的钛酸酯醇溶液在惰性气体氛围中旋涂、喷墨打印或卷对卷印刷于透明导电衬底上； 4)将印刷有二氧化钛(TiO2)前驱体薄膜的衬底转移到空气中进行后处理，得到所需厚度的致密非晶TiO2薄膜； 5)将制备的致密非晶TiO2薄膜衬底转移到惰性气体氛围中； 6)在致密非晶TiO2薄膜上采用旋涂、喷墨打印或卷对卷印刷方法制备有机活性层； 7)在有机活性层上采用蒸镀、旋涂、喷墨打印或卷对卷印刷制备阳极修饰层； 8)在阳极修饰层上采用蒸镀、旋涂、喷墨打印或卷对卷印刷制备阳极电极。 | H01L51/48 | CN201310270925.3 | 2017-05-31
7117 | TWI603991B | 共軛聚合物 | 未缴年费 | 马克专利公司 | 2013-07-01 | 2017-11-01 | 本發明係關於含有一或多個基於噻吩并[3,2-b]噻吩之多環重複單元之新穎共軛聚合物，係關於其製備方法及其中所用離析物或中間體，係關於含有其之聚合物摻合物、混合物及調配物，係關於該等聚合物、聚合物摻合物、混合物及調配物作為有機半導體在有機電子(OE)器件中、尤其有機光伏打(OPV)器件及有機光偵測器(OPD)中之用途，且係關於包含該等聚合物、聚合物摻合物、混合物或調配物之OE、OPV及OPD器件。 | 1.一種聚合物，其包含一或多個式I之單元其中R 1 及R 2 彼此獨立地表示經一或多個具有1至30個C原子且視情況經氟化之直鏈、具支鏈或環狀烷基取代之苯基。 | C08G61/12 ¦ H01L51/00 | TW102123494 | 2017-11-01
7118 | CN104379340B | 层叠体 | 未缴年费 | 三井化学株式会社 ¦ 三井化学东赛璐株式会社 | 2013-07-03 | 2016-06-15 | 本发明涉及的层叠体包括基材(A)、在基材(A)的至少一个面上依次层叠的含硅层(B)、和由具有聚合性基团的有机酸金属盐得到的聚合物层(C)，含硅层(B)具有含有硅原子和氮原子、或硅原子和氮原子和氧原子、或硅原子和氮原子和氧原子和碳原子的氮高浓度区域，上述氮高浓度区域是通过在氧浓度为5％以下及/或室温23℃下的相对湿度为30％以下的条件下，对在基材(A)上形成的聚硅氮烷膜进行能量射线照射，将该膜的至少一部分改性而形成的。 | 1.一种层叠体，其包括基材(A)、在所述基材(A)的至少一个面上依次层叠的含硅层(B)、和由具有聚合性基团的有机酸金属盐得到的聚合物层(C)， 所述含硅层(B)具有含有硅原子和氮原子、或硅原子和氮原子和氧原子、或硅原子和氮原子和氧原子和碳原子的氮高浓度区域， 所述氮高浓度区域是通过在氧浓度为5％以下及/或室温23℃下的相对湿度为30％以下的条件下，对在所述基材(A)上形成的聚硅氮烷膜进行能量射线照射，将该膜的至少一部分改性而形成的。 | B32B27/08 ¦ B32B27/28 ¦ H01L31/048 ¦ B32B37/18 ¦ C08J7/043 ¦ C08J7/044 ¦ C08J7/046 ¦ C08J7/048 ¦ C08J7/052 | CN201380026125.5 | 2016-06-15
7119 | CN103337597B | 氧化硅纳米纤维与聚合物复合透明薄膜及其制备方法和应用 | 未缴年费 | 中南大学 | 2013-07-03 | 2016-03-02 | 一种氧化硅纳米纤维与聚合物复合透明薄膜及其制备方法和应用。包括一层具有孔隙的氧化硅纳米纤维层，该纤维层包裹于上下两层聚合物层之中，所述聚合物渗透于所述纤维层的孔隙中。氧化硅纳米纤维的含量为20wt%～75wt%，透明复合薄膜厚度为70～150μm。将氧化硅纳米纤维加入到水中，并加入高分子粘结剂，通过机械搅拌和超声形成均匀胶体溶液；使用微滤膜对所述胶体溶液进行过滤，得到的滤膜经干燥以后形成白色氧化硅纳米纤维薄膜；将所述氧化硅纳米纤维薄膜在较低温度下真空浸渍于热固性聚合物中，取出后经平整成型，再采用加热进行固化，得到氧化硅纳米纤维与聚合物复合透明薄膜。这种复合透明薄膜还可较好应用于有机电致发光器件的衬底材料中。 | 1.一种制备氧化硅纳米纤维与聚合物复合透明薄膜的方法，包括下列步骤： （1）将氧化硅纳米纤维加入到水中，并加入与氧化硅纳米纤维的质量比为5%～50%的高分子粘结剂，通过机械搅拌和超声波进行均匀分散，得到浓度为0.05～2wt%的均匀胶体溶液； （2）使用孔径为0.1～1μm的微滤膜对所述胶体溶液进行过滤，得到的滤膜经干燥以后得到厚度为20～200μm的白色氧化硅纳米纤维薄膜； （3）将所述氧化硅纳米纤维薄膜在较低温度下真空浸渍于热固性聚合物中1～24小时，取出后经平整成型，成型压力为0.1～1.0MPa，再采用加热进行固化，得到氧化硅纳米纤维与聚合物；该氧化硅纳米纤维与聚合物复合透明薄膜包括一层具有孔隙的氧化硅纳米纤维层，该纤维层包裹于上下两层聚合物层之中，所述聚合物渗透于所述纤维层的孔隙中。 | H01L51/52 ¦ H01L51/54 ¦ H01L51/56 | CN201310277660.X | 2016-03-02
7120 | TWI562170B | Ａｇ電極形成用糊組成物及其製造方法以及太陽電池 | 未缴年费 | 诺利塔克股份有限公司 | 2013-07-03 | 2016-12-11 | 【所欲解決之技術問題】 本發明課題為提供一種糊組成物，其係可形成接著強度高且接觸電阻低的銀(Ag)電極，以及提供一種太陽電池，其係具備使用該糊組成物所形成的電極，轉換效率高且可靠性優異。 【解決問題之技術手段】 課題解決手段為一種Ag電極形成用糊組成物，其係含有銀粉末、玻璃成分與有機介質者，並且玻璃成分含有在玻璃料的表面載持有碲化合物的碲載持玻璃料。此Ag電極形成用糊組成物可藉由一種製造方法來製造，該製造方法係包括以下步驟：將玻璃料與Te原料化合物混合，並於令玻璃料的熔點為Tm℃時，在(Tm-35)℃~(Tm+20)℃的溫度範圍內進行燒成，藉此製備在玻璃料表面載持有碲化合物的碲載持玻璃料之步驟；玻璃成分的至少一部分採用碲載持玻璃料，使該玻璃成分與銀粉末分散於有機介質之步驟。 | 1.一種Ag電極形成用糊組成物，係含有銀粉末、玻璃成分與有機介質者；前述玻璃成分含有在玻璃料的表面載持有碲化合物的碲載持玻璃料。 | H01B1/22 ¦ H01L31/0224 | TW102123804 | 2016-12-11
7121 | CN103345129B | 一种光刻机中照明全系统及各组件透过率的测量方法 | 未缴年费 | 中国科学院光电技术研究所 | 2013-07-04 | 2015-04-22 | 一种光刻机中照明全系统及各组件透过率测量方法，测量装置包括光源，能量衰减装置，光路分离元件，待测光学元件，光束接收与探测单元，数据处理和控制系统。实现步骤：用分光镜将准分子激光光源的光束分为测试光路和参考光路；用示波器记录多组测试光路和参考光路的光电探测器输出电压数据，采用分别将相邻两次测量结果进行数据处理，最后将整组数据求和平均的方法求出待测光学组件的透过率。采用本发明方法测量光刻机中照明全系统及各组件的透过率，具有较高的测量精度和测量多功能性。 | 1.一种光刻机中照明全系统及各组件透过率的测量方法，其特征在于：所述包括：可调准分子激光光源(1)，能量衰减装置(2)，分光镜(3)，待测光学元件(4)，第一聚光镜组(51)和第二聚光镜组(52)，第一滤光片(61)和第二滤光片(62)，第一光束探测单元(71)和第二光电探测单元(72)，同步控制电路(8)，示波器(9)和计算机(10)，实现步骤如下： 步骤1：准分子激光光源(1)产生照明光束，经过能量衰减装置(2)，通过调节可变衰减器中衰减片和补偿片的转动角度，使得出射光束的能量衰减； 步骤2：分光镜(3)将入射光束一分为二为测试光路和参考光路，其反射的第一路光，即为参考光路，通过第一聚光镜组(51)和第一滤光片(61)后出射到光电探测单元(71)上；分光镜透射的第二路光，即为测试光路，光束通过待测光学元件(4)，第二聚光镜组(52)和第二滤光片(62)后出射到光电探测单元(72)上，对准光路开始测量； 用示波器(9)记录n次测量后测试光路和参考光路的光电探测器输出电压数据，n>200，设其分别为： 参考光路：V1，V2，V3....Vn； 测试光路：V1′，V2′，V3′....Vn′； 其中，这n组数据之间间隙为0.2秒； 步骤3：根据示波器(9)中所记录的步骤2中n次测量后的两路电压信号，使用计算机(10)进行数据处理，求解出待测光学元件(4)的透过率； 设第k次测量时参考光路和测试光路的光电探测器输出电压数据分别为Vk和Vk′，则有： Vk＝αωkT51T61x+ΔVk (1-1) Vk′＝(1-α)ωkT52T62TAkx+ΔVk′ (1-2) 其中，ωk为第k次测量时经过能量衰减装置(2)后，分光镜(3)之前激光光束能量，α和(1-α)分别为分光镜对参考光路和测试光路的分光比，T51,T52分别为第一聚光镜组(51)和第二聚光镜组(52)的透过率，T61，T62分别为第一滤光片(61)和第二滤光片(62)的透过率，TAk为待测光学元件(4)的透过率，x为光电探测器工作在线性区内将光强转换为电压的效率；其中，α，T51，T52，T61，T62均为已知量，ΔVk和ΔVk′分别为第k次测量中两个光电探测器由于内部噪声的影响输出的电压误差值； 第k+1次测量时参考光路和测试光路的光电探测器输出电压数据分别为Vk+1和Vk+1′，则有： Vk+1＝αωk+1T51T61x+ΔVk+1 (1-3) Vk+1′＝(1-α)ωk+1T52T62TAkx+ΔVk+1′ (1-4) 其中，ωk+1为此时经过能量衰减装置(2)后，分光镜(3)之前激光光束能量，ΔVk+1和ΔVk+1′分别为第k+1次测量中两个光电探测器由于内部噪声的影响输出的电压误差值； 在测量过程中可视ΔVk≈ΔVk+1，ΔVk′≈ΔVk+1′，结合以上公式，得出待测光学元件(4)的透过率TA为： T A = &alpha; 1 - &alpha; &times; T 51 T 61 ( V k + 1 &prime; - V k &prime; ) T 52 T 62 ( V k + 1 - V k ) - - - ( 1 - 5 ) 其中，TA为经过两次测量后所得出的待测光学元件(4)的透过率，Vk和Vk′，Vk+1和Vk+1′分别为设第k次和第k+1次测量时参考光路和测试光路的光电探测器输出电压数据； 将步骤3中所测数据两两代入公式(1-5)，将得到的结果相加取平均值得到待测光学元件(4)的透过率： T A &OverBar; = &alpha; 1 - &alpha; &times; T 51 T 61 T 52 T 62 &times; &Sigma; k = 1 n - 1 ( V k + 1 &prime; - V k &prime; ) ( V k + 1 - V k ) &OverBar; - - - ( 1 - 6 ) 其中，为经过n次测量后待测光学元件(4)的透过率。 | G03F7/20 | CN201310279661.8 | 2015-04-22
7122 | CN103540983B | 半导体镀金属的改进方法 | 未缴年费 | 罗门哈斯电子材料有限公司 | 2013-07-09 | 2016-03-09 | 本发明涉及一种半导体镀金属的改进方法。将金属底层选择性地镀在半导体晶片上，随即使用低内应力铜镀液在金属底层上镀铜。可以用常规金属镀浴和方法进行附加的金属化来建立金属层从而形成电流轨迹。金属硅化物的形成得到避免。获得了金属与半导体之间优良的结合力。金属化的半导体可用于光伏器件的制造。 | 1.一种半导体镀金属的方法，主要由以下步骤组成： a)提供包括正面、背面和pn结的半导体，所述正面包括导电轨迹图案和汇流条，导电轨迹和汇流条包括底层，以及背面包括金属接触层； b)将半导体与包含氧化铜的低内应力镀铜组合物接触； c)通过光引发镀覆在导电轨迹和汇流条的底层附近镀覆低内应力铜层；以及 d)通过低熔点的粘结剂、感应焊或激光焊在200℃或更低的温度下将互连带连接到汇流条；对半导体进行镀覆的方法不包括烧结。 | C25D7/12 ¦ H01L31/18 | CN201310466628.6 | 2016-03-09
7123 | CN104508839B | 用于制造光电子构件的方法 | 未缴年费 | 欧司朗光电半导体有限公司 | 2013-07-09 | 2018-06-29 | 一种用于制造多个光电子构件(100)的方法，其包括下述步骤：提供半导体本体(101)，所述半导体本体设置在载体(114)上；借助于光电导的转移元件(120)将转换器材料(105)施加到半导体本体(101)上。 | 1.一种用于制造光电子构件(100)的方法，其具有下述步骤： -提供半导体本体(101)，所述半导体本体设置在载体(114)上，其中所述半导体本体(101)和所述载体(114)构成基本上平坦的表面， -借助于光电导的转移元件(120)将转换器材料(105)施加到所述半导体本体(101)上，其中所述转换器材料(105)借助于电磁场从所述光电导的转移元件(120)传递到所述半导体本体(101)上。 | H01L33/00 ¦ H01L33/50 | CN201380040856.5 | 2018-06-29
7124 | TWI565089B | 樹脂基板太陽電池模組 | 未缴年费 | KIS股份有限公司 | 2013-07-10 | 2017-01-01 | 【所欲解決之技術問題】 本發明之課題在於防止輕量太陽電池模組發生破裂等破損。 【解決問題之技術手段】 本發明知解決手段使用樹脂基板太陽電池模組(100)，包含：複數太陽電池(102)、被配置於相鄰的太陽電池(102)之間的支柱(104)，以及2枚透明樹脂基板(101)；於2枚透明樹脂基板(101)之間，被配置複數太陽電池(102)以及支柱(104)，於2枚透明樹脂基板(101)之間的空隙部，被填充透明填充樹脂(106)，2枚透明樹脂基板(101)的外周部，以具有與透明樹脂基板(101)相同的反覆單位的樹脂熔接。 | 1.一種樹脂基板太陽電池模組，其特徵為包含：複數太陽電池、被配置於相鄰的前述太陽電池之間的支柱，以及2枚透明樹脂基板；於前述2枚透明樹脂基板之間，被配置前述複數太陽電池以及前述支柱，於前述2枚透明樹脂基板之間的空隙部，在殘留空氣層的狀態下被填充透明填充樹脂，前述2枚透明樹脂基板的外周部，以具有與前述透明樹脂基板相同的反覆單位的樹脂熔接；前述透明樹脂基板，係以聚碳酸酯形成的，前述透明填充樹脂的楊氏係數為1MPa以下。 | H01L31/042 ¦ H01L31/0203 | TW102124736 | 2017-01-01
7125 | CN103345020B | 基于三芯光纤的马赫曾德干涉仪 | 未缴年费 | 北京交通大学 | 2013-07-10 | 2016-03-30 | 本发明公开了属于光纤传感、光纤通信技术领域的一种基于三芯光纤的马赫曾德干涉仪。该干涉仪由宽带光源、输入光纤、三芯光纤、输出光纤、光谱分析仪依次连接构成，三芯光纤包括第一纤芯、第二纤芯和第三纤芯，三个纤芯依次等距平行排列，第二纤芯的中部位置用激光器切割出空气层，将光纤熔接处进行清洗，然后用环氧树脂进行封装固化。本发明解决了目前干涉仪存在的温度稳定性差、灵敏度低、对光源相干性要求高等问题。 | 1.一种基于三芯光纤的马赫曾德干涉仪，该干涉仪由宽带光源、输入光纤(1)、三芯光纤(3)、输出光纤(6)、光谱分析仪依次连接构成；其特征在于：输入光纤(1)、输出光纤(6)均采用单模光纤纤芯，然后与三芯光纤构成单模输入、输出的马赫曾德干涉仪，所述宽带光源、单模输入光纤、三芯光纤、单模输出光纤和光谱分析仪依次连接构成； 所述三芯光纤包括第一纤芯、第二纤芯和第三纤芯，三个纤芯依次等距平行排列，第二纤芯位于第一纤芯和第三纤芯中间；单模输入光纤纤芯和第二纤芯的一端熔接，单模输出光纤纤芯和第二纤芯的另一端熔接；在三个纤芯的中间，第二纤芯的中部位置用激光器切割出空气层，且空气层与第一纤芯和第三纤芯对称；将光纤连接处进行清洗，再用环氧树脂进行封装固化； 所述第一纤芯和第三纤芯相对边沿最近距离为h；空气层的宽度为d，长度为L；且空气层的宽度d大小满足条件9μm＜d＜h，长度L＜三芯光纤的长度。 | G02B6/26 ¦ G02B6/036 ¦ G02B6/255 ¦ G01D5/353 | CN201310289045.0 | 2016-03-30
7126 | CN103360397B | 二噻吩基吡咯并吡咯二酮-萘基共轭衍生物及其制备方法和应用 | 未缴年费 | 华南理工大学 | 2013-07-11 | 2016-03-02 | 本发明公开了二噻吩基吡咯并吡咯二酮-萘基共轭衍生物的制备方法及其作为光电转换活性层中小分子电子给体材料在有机本体异质结太阳能电池中的应用。本发明通过二噻吩基吡咯并吡咯二酮与萘基衍生物的偶联，使得所制备的材料具有良好的可见-近红外光的吸收性能、较高的空穴迁移率、溶解性和光电转换效率。本发明的制备方法通过Suzuki偶联等反应得到目标产物。本发明的合成方法简单、结构明确、易于提纯，在简单分子中实现了较高的光电转换性能，在低成本有机太阳能电池的应用上具有潜在应用前景。 | 1.二噻吩基吡咯并吡咯二酮-萘基共轭衍生物，其特征在于，其结构式为以下两种中的一种： | C07D487/04 ¦ C07D519/00 ¦ H01L51/46 | CN201310292001.3 | 2016-03-02
7127 | CN103337592B | 一种提高聚合物太阳能电池效率的方法 | 未缴年费 | 中国科学院半导体研究所 | 2013-07-11 | 2016-01-20 | 本发明公开了一种提高聚合物太阳能电池效率的方法，该方法是在制备聚合物太阳能电池的过程中，在光敏层与金属阴极之间引入ZnO电子传输层，并用氢等离子体处理该ZnO电子传输层。氢扩散到ZnO材料中形成浅施主能级，提高了ZnO的载流子浓度，使ZnO的电阻率降低，减小了聚合物太阳能电池的串联电阻，提高了电池的填充因子。另一方面，氢等离子体处理后ZnO表面由于氢终止，其费米能级上升，功函数减小，使得聚合物太阳能电池的开路电压提高。增大的填充因子和开压使聚合物太阳能电池的效率得到明显提高。 | 1.一种提高聚合物太阳能电池效率的方法，其特征在于，该方法是在制备聚合物太阳能电池的过程中，在光敏层与金属阴极之间引入ZnO电子传输层，并用氢等离子体处理该ZnO电子传输层； 其中，所述在光敏层与金属阴极之间引入ZnO电子传输层，并用氢等离子体处理该ZnO电子传输层，具体过程如下： 清洗衬底； 在该衬底上制备空穴传输层； 在该空穴传输层上制备光敏层； 在该光敏层上制备ZnO电子传输层； 用氢等离子体处理该ZnO电子传输层；以及 在该ZnO电子传输层上制备金属阴极； 其中，所述用氢等离子体处理该ZnO电子传输层，氢等离子体处理时的工作压强介于140Pa至170Pa之间，氢等离子体处理时的功率介于30W至50W之间，氢等离子体处理时间介于20秒至3分钟之间，工作温度为室温。 | H01L51/48 ¦ H01L51/42 | CN201310290296.0 | 2016-01-20
7128 | CN103540317B | 磷光体和包含该材料的发光器件 | 未缴年费 | 罗门哈斯电子材料有限公司 | 2013-07-12 | 2015-08-19 | 本发明涉及磷光体和包含该材料的发光器件。本发明提供了一种红色磷光体。本发明还提供了包含红色磷光体的照明设备。 | 1.一种红色磷光体，其包含： 式(2)表示的无机化合物 (CazSra)AlSiNyCx:A (2) 其中A包括至少一种发光激活体；其中0＜y＜3；0.05≤x≤0.8；0.1≤z≤0.3；0.7≤a≤0.90；y＝(3-x)；并且(z+a)≤1， 该红色磷光体还包含表面处理剂；其中所述表面处理剂施加在所述无机化合物的表面上。 | C09K11/65 ¦ H01L33/50 | CN201310407735.1 | 2015-08-19
7129 | CN104364588B | 共同操作定日镜和光电面板 | 未缴年费 | 亮源工业(以色列)有限公司 | 2013-07-14 | 2018-05-11 | 云的遮蔽可以影响定日镜上通量的量，定日镜上通量的量反过来可以影响太阳能装置所生成的能量。实时监视云遮蔽对于整个太阳能动力系统的有效操作是必须的。附接至定日镜的光敏面板的输出可以在直接无阻碍日照中和在第一取向处测量。然后可以对于第二取向预测光敏面板的输出。在测量第二取向预测光敏面板的实际输出之后，当面板的第二取向处所测量的输出低于或者高于预测输出时可以执行通信功能。日射量减小事件由第二取向处低于预测的输出进行指示。可以根据日射量减小事件的指示，控制定日镜，也就是可以改变一个或者多个定日镜的瞄准定向。 | 1.一种操作具有定日镜场的太阳能系统的方法，其包括： 当附接至定日镜的光敏面板处于直接无阻碍日照并且在第一定向时，测量所述面板的输出； 预测所述光敏面板在第二定向处的输出； 测量所述光敏面板在第二定向处的输出；以及 当在面板的第二定向处所测量的输出低于或者高于预测输出时，执行通信功能， 其中通信功能是以下之中的一个：创建警报、发送数据到控制系统和操作员中至少一个、以及记录所述数据或者所述警报。 | F24S50/80 ¦ G05D3/00 ¦ H01L31/042 | CN201380031593.1 | 2018-05-11
7130 | CN103367625B | 一种斜切砷化镓单晶光、热探测器 | 未缴年费 | 河北大学 | 2013-07-15 | 2015-09-09 | 本发明提供一种斜切砷化镓单晶光、热探测器，依次由导热胶粘结的斜切砷化镓单晶薄片，金属铜热沉和金属支架组成，在斜切砷化镓单晶薄片上表面设置两个对称的金属电极作为电压信号输出端，用电极引线将斜切砷化镓单晶薄片电压信号输出端与电压表输入端相连接。本发明提供的斜切砷化镓单晶光、热探测器的优点是制备简单、成本低廉、响应灵敏度高、能实现全波段光谱探测及各种热辐射探测。 | 1.一种斜切砷化镓单晶光、热探测器，其特征在于：它依次由导热胶粘结的斜切砷化镓单晶片(2)，金属铜热沉(1)和金属支架(9)组成，在斜切砷化镓单晶片上表面设置两个对称的金属电极作为电压信号输出端，用电极引线将斜切砷化镓单晶片电压信号输出端与电压表(7)输入端相连接；所述的斜切砷化镓单晶片(2)的斜切角度α为5°或10°，α为单晶片c轴方向和单晶片平面法线方向的夹角。 | H01L35/28 ¦ H01L31/09 ¦ G01J1/42 | CN201310300137.4 | 2015-09-09
7131 | CN103360416B | 一种基于咔唑的芳基硼化合物及其制备和应用 | 未缴年费 | 山西大学 | 2013-07-16 | 2016-03-30 | 本发明提供了一种基于咔唑的芳基硼化合物，具体是3,6-二（二(三甲苯基)硼基）-9-（4-（二(三甲苯基)硼基）苯基）咔唑。其制备方法是：依次制备9-(4-溴苯基)咔唑、3,6-二溴-9-(4-溴苯基)咔唑，然后将3,6-二溴-9-(4-溴苯基)咔唑与二(三甲苯基)氟化硼反应，得到目标化合物。该化合物具有优良的热稳定性和电化学稳定性以及高的三线态能量，可用作有机电致磷光发光主体材料。 | 1.一种基于咔唑的芳基硼化合物，其特征在于结构式为： | C07F5/02 ¦ C09K11/06 ¦ H01L51/54 | CN201310298257.5 | 2016-03-30
7132 | CN103579390B | 树脂基板太阳能电池模块 | 未缴年费 ¦ 权利转移 | K.I.S.有限公司 | 2013-07-18 | 2017-06-16 | 本发明提供一种树脂基板太阳能电池模块。在轻型太阳能电池模块中防止破裂等破损。作为解决本发明课题的方法是使用一种树脂基板太阳能电池模块（100），其包含多个太阳能电池（102）、在相邻的太阳能电池（102）之间配置的支柱（104）、和2块透明树脂基板（101），在2块透明树脂基板（101）之间配置多个太阳能电池（102）和支柱（104），在2块透明树脂基板（101）之间的空隙部填充透明填充树脂（106），2块透明树脂基板（101）的外周部用具有与透明树脂基板（101）相同的重复单元的树脂进行了熔敷。 | 1.一种树脂基板太阳能电池模块，其特征在于，包含多个太阳能电池、在相邻的所述太阳能电池之间配置的支柱、和2块透明树脂基板，在所述2块透明树脂基板之间配置所述多个太阳能电池和所述支柱，在所述2块透明树脂基板之间的空隙部填充透明填充树脂，所述2块透明树脂基板的外周部用具有与所述透明树脂基板相同的重复单元的树脂进行了熔敷，在设于所述太阳能电池与所述透明树脂基板之间的区域，填充有所述透明填充树脂，所述透明填充树脂的杨氏模量为1MPa以下， 具有相同重复单元的树脂是指具有由相同的单体聚合而成的分子结构的聚合物。 | H01L31/048 | CN201310303226.4 | 2017-06-16
7133 | TWI489223B | 基板上的圖案化方法 | 未缴年费 | 友达光电股份有限公司 | 2013-07-19 | 2015-06-21 | 一種基板上的圖案化方法，包括：將多片基板貼附於承載板上，且基板彼此分離。擷取貼附有基板的承載板的參考影像。對參考影像進行影像處理以獲得基板的處理資訊。使用雷射記憶曝光機根據基板的處理資訊對基板進行曝光步驟。 | 1.一種基板上的圖案化方法，包括：將多片基板貼附於一承載板上，該些基板彼此分離，且該些基板彼此的相對位置不相同；擷取貼附有該些基板的該承載板的一參考影像；對該參考影像進行影像處理以獲得各該基板的一處理資訊；以及使用一雷射記憶曝光機根據該些基板的該些處理資訊對該些基板進行一曝光步驟。 | G03F7/20 | TW102126005 | 2015-06-21
7134 | CN103383976B | 石墨烯增强型InGaAs红外探测器 | 未缴年费 | 中国科学院长春光学精密机械与物理研究所 | 2013-07-23 | 2015-12-09 | 本发明涉及一种石墨烯增强型InGaAs红外探测器，解决现有红外探测器探测范围窄和较高暗电流的技术问题。该石墨烯增强型InGaAs红外探测器结构为：在衬底上依次生长的缓冲层、扩展波长的InGaAs吸收层、石墨烯盖层，构成pin探测器结构。本发明公开了在衬底上以两步法生长失配缓冲层的方法。采用适合金属有机物化学气相沉积技术生长又方便控制并且禁带宽度大于扩展波长InGaAs材料的InAsP或InAlAs三元系材料，可有效避免失配位错且适合于背面进光的透明缓冲层结构。本发明提出了使用石墨烯作为InGaAs红外探测器的盖层来扩展探测范围和降低暗电流的方法，实现对探测器性能的提高，具有广泛的应用前景。 | 1.石墨烯增强型InGaAs红外探测器，其特征在于，其结构为：在衬底上依次生长的缓冲层、扩展波长的InGaAs吸收层、石墨烯盖层，构成pin探测器结构； 所述石墨烯盖层为单层或多层p型石墨烯。 | H01L31/105 ¦ H01L31/0352 ¦ H01L31/0328 | CN201310308900.8 | 2015-12-09
7135 | CN103383977B | 宽探测波段的InGaAs/GaAs红外探测器 | 未缴年费 | 中国科学院长春光学精密机械与物理研究所 | 2013-07-23 | 2015-10-28 | 本发明公开了一种宽探测波段的InGaAs/GaAs红外探测器，属于光电子材料与器件领域，解决了现有InGaAs红外探测器由于晶格失配产生缺陷，导致探测器性能明显下降的问题。本发明的宽探测波段的InGaAs/GaAs红外探测器，包括依次生长在GaAs衬底上的缓冲层、吸收层和盖层，所述缓冲层为掺Si的InAsP，厚度为0.5-1.5μm，所述吸收层为低掺杂Si的In0.82Ga0.18As，厚度为2.5-3.5μm，所述盖层为掺Be的InAlAs，厚度为0.5-1.5μm。本发明的红外探测器具有高量子效率、高探测率，能够满足正面进光、背面进光及倒扣封装结构。 | 1.宽探测波段的InGaAs/GaAs红外探测器，包括依次生长在GaAs衬底(1)上的缓冲层(2)、吸收层(3)和盖层(4)，其特征在于，所述缓冲层(2)为掺Si的InAs0.60P0.40，厚度为0.5-1.5μm，所述吸收层(3)为低掺杂Si的In0.82Ga0.18As，厚度为2.5-3.5μm，所述盖层(4)为掺Be的In0.82Al0.18As，厚度为0.5-1.5μm。 | H01L31/105 ¦ H01L31/0304 ¦ H01L31/0352 | CN201310310884.6 | 2015-10-28
7136 | CN103474526B | 基于黑硅材料的红外LED制作方法 | 未缴年费 | 复旦大学 | 2013-07-25 | 2017-11-17 | 本发明属于硅基光电子技术领域，具体为一种基于硅材料的红外LED的制作方法。本发明利用飞秒脉冲激光在六氟化硫气氛中刻蚀p型硅衬底表面，既在硅晶体带隙中引入红外发光能级，又能够形成表面重掺的n+‑p结。通过对样品快速热退火处理来控制发光能级，并且提高发光强度。再通过磁控溅射的方法在n型区表面沉积一层既有利于导电又能够透射红外光的氧化铟锡薄膜，表面用铟引出电极。与正面电极相对应，通过蒸发镀膜在硅衬底背面p区形成铝电极，进而制成发光稳定的高效红外LED。本发明采用的方法简单，材料成本低，制备工艺与现有的光电子产业兼容。在正向偏压下，能够在1.4‑1.65μm波段产生较强且稳定的红外发光。 | 1.一种基于黑硅材料的红外LED的制作方法，其特征在于具体步骤为： （1）清洗衬底： 选用电阻率为1～3 Ω cm的p型Si(100)单晶片为衬底，对其进行清洗处理； （2）黑硅的制备及其退火激活： 利用飞秒脉冲激光在六氟化硫气氛中对p型硅衬底表面进行刻蚀，在硅晶体带隙中引入红外发光能级，并形成表面重掺的n+-p结；再通过500 -1100℃快速热退火处理2-5分钟来消除非辐射复合中心，同时激活并控制发光能级，以提高发光强度和控制发光峰位；发光波段为1.4-1.65 μm； （3）LED制作： 首先用直流磁控溅射在黑硅表面生长一层氧化铟锡薄膜，以有利于导电和透射红外光；再在氧化铟锡薄膜表面压铟作为正电极；用蒸发镀膜机蒸镀一层铝在衬底背面，作为背电极；为了保证电极的欧姆接触，然后将整体在300-350℃快速热退火处理2-5分钟，以保证电极的欧姆接触，从而形成n+-p结LED器件。 | H01L33/00 | CN201310313985.9 | 2017-11-17
7137 | CN103343002B | 壳核结构聚苯胺/银复合纳米纤维材料的制法及应用 | 未缴年费 | 黑龙江大学 | 2013-07-25 | 2016-07-06 | 壳核结构聚苯胺/银复合纳米纤维材料的制法及应用。本发明方法包括如下步骤：合成聚苯胺，通过Suzuki偶合反应获得聚[2,7-(9,9-二辛基芴)-交替-N-苯基-N-(4-苯氧基苯基)苯胺]，制得聚苯胺溶液；原位合成可溶性银纳米粒子，制备银纳米粒子溶液；将获得的聚苯胺溶液作为壳层，所述的银纳米粒子溶液作为核层，通过套管式针头，借助微量注射泵控制上述两者的比例，利用高压静电纺丝技术制备壳核结构聚苯胺和银纳米粒子复合纳米纤维材料，获得的壳核结构聚苯胺/银复合纳米纤维材料应用于光致发光或电致发光等领域。本发明用于一种壳核结构聚苯胺/银纳米粒子复合纳米纤维材料的制备方法及应用。 | 1.一种壳核结构聚苯胺/银复合纳米纤维材料的制备方法，其特征是：该方法包括如下步骤：合成聚苯胺，通过Suzuki偶合反应获得聚[2,7-(9,9-二辛基芴)-交替-N-苯基-N-(4-苯氧基苯基)苯胺]，制得聚苯胺溶液；原位合成可溶性银纳米粒子，制备银纳米粒子溶液；将获得的聚苯胺溶液作为壳层，所述的银纳米粒子溶液作为核层，通过套管式针头，借助微量注射泵控制上述两者的比例，利用高压静电纺丝技术制备壳核结构聚苯胺和银纳米粒子复合纳米纤维材料，获得的壳核结构聚苯胺/银复合纳米纤维材料应用于光致发光或电致发光领域； 所述的合成聚苯胺包括如下步骤：提纯获得的N,N-双(4-溴苯基)-4-(4-苯氧基)苯胺单体与9,9-二辛基芴-2,7-二硼酸顺（1,3-丙二醇）酯进行聚合获得聚[2,7-(9,9-二辛基芴)-交替-N-苯基-N-(4-苯氧基苯基)苯胺]； 将所述的获得的聚苯胺溶解在溶剂中，利用高压静电纺丝技术制备壳核结构聚苯胺和银纳米粒子复合的纳米纤维材料：将聚[2,7-(9,9-二辛基芴)-交替-N-苯基-N-(4-苯氧基苯基)苯胺]溶解在甲苯或四氢呋喃溶剂中，其含量为0.5～10.0%；银纳米粒子的乙醇溶液或水溶液，其含量为0.1～20%；在10~35℃条件下，利用静电纺丝技术，调节纺丝电压为10～35kV，发射电极和接收电极之间的距离为5～50cm，利用微量注射泵控制溶液的流速，聚苯胺溶液作为壳层，银纳米粒子溶液作为核层，控制壳层与核层溶液的流速比例为1:0.5～1:2.0，即可在接收电极上获得不同银纳米粒子含量的壳核结构的聚苯胺/银纳米粒子复合纳米纤维材料，纳米纤维材料的平均直径为50～600nm；纤维长度为10μm～13cm，聚苯胺与银纳米粒子的重量比为1:0.1～1:1。 | C08G73/02 ¦ C09K11/06 ¦ C09K11/02 ¦ H01L51/54 ¦ D01F8/16 ¦ D01F8/18 ¦ D01D5/34 | CN201310316019.2 | 2016-07-06
7138 | CN103361766B | 互穿结构聚苯胺/碳纳米管复合纳米纤维材料制法及应用 | 未缴年费 | 黑龙江大学 | 2013-07-25 | 2017-03-01 | 互穿结构聚苯胺/碳纳米管复合纳米纤维材料制法及应用。有机聚烷基芴作为蓝光材料制作的器件，存在的最大缺陷是在器件长时间工作或受热情况下，在530~540nm出现长波长发光，发光颜色从纯蓝色转变为蓝绿色，从而导致色纯度下降。本发明方法包括：合成聚苯胺，采用Suzuki偶合反应，利用已获得N,N‑双(4‑溴苯基)‑4‑(4‑苯氧基)苯胺单体合成聚[2,7‑(9,9‑二辛基芴)‑交替‑N‑苯基‑N‑(4‑苯氧基苯基)苯胺]；制备可溶性碳纳米管；将获得的聚苯胺和碳纳米管溶解在溶剂中，利用高压静电纺丝技术制备互穿结构聚苯胺/碳纳米管复合纳米纤维材料。本发明用于光致发光、电致发光以及光电转换的材料。 | 1.一种互穿结构聚苯胺/碳纳米管复合纳米纤维材料的制备方法，其特征是：该方法包括：合成聚苯胺，采用Suzuki偶合反应，利用已获得N,N-双(4-溴苯基)-4-(4-苯氧基)苯胺单体合成聚[2,7-(9,9-二辛基芴)-交替-N-苯基-N-(4-苯氧基苯基)苯胺]；制备可溶性碳纳米管；将获得的聚苯胺和碳纳米管溶解在溶剂中，利用高压静电纺丝技术制备互穿结构聚苯胺/碳纳米管复合纳米纤维材料，制备互穿结构复合纳米纤维材料的电致发光器件； 所述的将获得的聚苯胺和碳纳米管溶解在溶剂中，加入可溶性碳纳米管，含量为0.5~10.0%（wt.%），在10~30℃条件下，利用高压静电纺丝技术，调节纺丝电压为10～30kV，发射电极和接收电极之间的距离为5～30cm，利用微量注射泵控制液体的流量，即可在接收电极上获得聚苯胺/碳纳米管复合纳米纤维材料，纳米纤维材料的平均直径为100～700nm；纤维长度为20μm～20cm。 | D01F6/94 ¦ D01F1/10 ¦ C08G61/12 ¦ H01L51/54 | CN201310316017.3 | 2017-03-01
7139 | CN103395307B | 一种片式电子元器件内电极的制备方法 | 未缴年费 | 电子科技大学 ¦ 广东成电华瓷电子科技有限公司 ¦ 东莞电子科技大学电子信息工程研究院 | 2013-07-29 | 2015-09-09 | 一种片式电子元器件内部电极的制备方法，主要包括：在暗室中，用负性感光导电金属浆料印刷初步内电极图形，然后在掩膜板作用下，将印刷的初步内电极图形按目标内电极图形要求要求曝光固化，再经过与负性感光导电金属浆料匹配的显影液显影，用溶剂清除精细电极图形之外的电极轮廓，保留已经固化的目标内电极图形，经干燥后完成内电极制备。本发明在采用传统丝网印刷工艺制作元器件内电极的基础上，利用负性感光导电金属浆料对特定波长光的敏感性，再通过曝光显影的方式，将目标内电极图形精细地刻画出来，以达到小尺寸电子元器件内部电极图形设计的要求，够制备出线宽精度更高的内电极，适用于英制0201、01005或更小尺寸元件内电极的制备。 | 1.一种片式电子元器件内电极的制备方法，包括以下步骤： 步骤1：表面清洁处理；对需要制备内电极的片式元器件陶瓷体或铁氧体膜片表面进行清洁处理，以保证需要制备内电极的片式元器件陶瓷体或铁氧体膜片的清洁度和平整度； 步骤2：丝网印刷负性感光导电金属浆料；采用丝网印刷工艺，于暗室中将负性感光导电金属浆料印刷于需要制备内电极的片式元器件陶瓷体或铁氧体膜片表面，形成初步的内电极图形； 步骤3；初步烘干；于暗室中将步骤2印刷成初步内电极图形的负性感光导电金属浆料初步烘干，烘干温度为60℃到90℃； 步骤4：对位曝光；于暗室中将掩膜版覆盖于步骤3初步烘干后的初步内电极图形上，并使得掩膜版内部透光区域准确对位于初步烘干后的初步内电极图形；然后通过高压汞灯、准分子激光器、X射线或电子束照射负性感光导电金属浆料印刷的初步内电极图形，通过金属浆料内光固化体系的化学作用，使得形成目标内电极图形的负性感光导电金属浆料曝光而固化； 步骤5：显影；用负性感光导电金属浆料专用的显影液沉浸或喷射曝光固化后的内电极图形，使得曝光固化的目标内电极图形得以显影； 步骤6：清除轮廓；用可溶解未曝光的负性感光导电金属浆料的溶剂冲洗整个内电极图形，并清除未曝光的负性感光导电金属浆料，以达到清除目标内电极轮廓的目的； 步骤7：再烘干；将步骤6清除目标内电极轮廓后的片式元器件陶瓷体或铁氧体膜片再次烘干，完成片式元器件内电极的制备。 | B41M1/12 ¦ G03F7/00 | CN201310322790.0 | 2015-09-09
7140 | CN104380478B | 太阳能电池设备及制造太阳能电池设备的方法 | 未缴年费 | LG伊诺特有限公司 | 2013-07-30 | 2017-12-26 | 公开太阳能电池设备和制造太阳能电池设备的方法。太阳能电池设备包括：支撑基板；在支撑基板上的背电极层；在背电极层上的光吸收层；在光吸收层上的缓冲层；在缓冲层上的前电极层；在背电极层中的第一通孔，以暴露支撑基板的顶表面；以及第二通孔，该第二通孔穿过光吸收层和缓冲层，并且与第一通孔的一部分重叠。该方法包括：在支撑基板上形成背电极层；形成第一通孔；在背电极层上形成光吸收层；形成第二通孔；以及在光吸收层上和在与第一通孔的一部分重叠的第二通孔中形成前电极层。 | 1.一种太阳能电池设备，包括： 支撑基板； 在所述支撑基板上的钼(Mo)层； 在所述钼(Mo)层上的光吸收层； 在所述光吸收层上的缓冲层； 所述缓冲层的高电阻缓冲层； 在所述缓冲层上的前电极层； 在所述钼(Mo)层中的第一通孔，所述第一通孔使所述支撑基板的顶表面暴露；以及 第二通孔，所述第二通孔穿过所述光吸收层、所述缓冲层和所述高电阻缓冲层而形成， 其中，所述缓冲层包括硫化镉(CdS)， 其中，所述高电阻缓冲层包括没有被掺杂有杂质的i-ZnO， 其中，所述前电极层包括掺杂Al的氧化锌(AZO)或者掺杂Ga的氧化锌(GZO)， 其中，借助所述第二通孔，所述光吸收层的暴露的侧表面、所述缓冲层的暴露的侧表面和所述高电阻缓冲层的暴露的侧表面是共面的， 其中，所述第二通孔包括第一内横向侧和第二内横向侧， 其中，所述第二通孔的所述第一内横向侧相对于所述支撑基板的顶表面以悬垂结构倾斜， 其中，所述第二内横向侧相对于所述钼(Mo)层的顶表面以悬垂结构倾斜， 其中，所述第二内横向侧平行于所述第一内横向侧， 其中，所述第二通孔包括：第一部分，所述第一部分使所述支撑基板的顶表面暴露；和第二部分，所述第二部分使所述钼(Mo)层的顶表面暴露； 其中，所述第二通孔与所述第一通孔的一部分重叠； 其中，所述第二通孔形成凹部，所述凹部形成断开区域； 其中，所述前电极层的端部朝向所述凹部设置； 其中，所述前电极层覆盖所述第一部分的底表面以及所述第二部分的底表面的一部分。 | H01L31/0465 | CN201380031212.X | 2017-12-26
7141 | CN103579384B | 太阳能电池及其制造方法 | 未缴年费 ¦ 权利转移 | 太陽世界研發公司 | 2013-08-01 | 2018-04-17 | 本发明涉及太阳能电池及其制造方法。在不同的示例性实施方式中，太阳能电池被提供，其包括：具有第一区域和第二区域的衬底，其中所述第一区域包括至少第一电导率而所述第二区域包括至少第二电导率，所述第二电导率大于所述第一电导率；以及在所述衬底的表面上的钝化物；以及在所述衬底的所述表面上的接触结构，其中所述接触结构包括多个接触部；其中所述多个接触部中的两个接触部被设置为在所述第一区域中相对于彼此间隔第一距离；其中所述多个接触部中的两个更远的接触部被设置为在所述第二区域中相对于彼此间隔第二距离；且其中所述第二距离大于所述第一距离。 | 1.一种太阳能电池，其包括： 具有第一区域和第二区域的衬底，其中所述第一区域包括至少第一电导率而所述第二区域包括至少第二电导率，其中所述第二电导率大于所述第一电导率，其中，所述衬底包括掺杂剖面，其中，所述掺杂剖面从所述衬底在所述第一区域中的第一边缘到所述衬底在所述第二区域中的至少第二边缘单调地变化，其中，所述第一区域和第二区域的电导率的差异依赖于所述掺杂剖面； 在所述衬底的表面上的钝化物；以及 在所述衬底的所述表面上的接触结构，其中所述接触结构包括多个接触部； 其中所述多个接触部中的两个接触部被设置为在所述第一区域中彼此间隔第一距离； 其中所述多个接触部中的两个更远的接触部被设置为在所述第二区域中彼此间隔第二距离； 其中所述第二距离大于所述第一距离，其中，所述第一距离和所述第二距离能够根据所述第一电导率和所述第二电导率变化。 | H01L31/0224 ¦ H01L31/0216 ¦ H01L31/18 | CN201310332756.1 | 2018-04-17
7142 | CN103575688B | 检查用于太阳能电池的硅衬底的方法 | 未缴年费 ¦ 权利转移 | 太陽世界研發公司 | 2013-08-05 | 2016-07-20 | 本发明涉及一种检查用于太阳能电池的硅衬底的方法，具体地，本发明涉及一种用于检查用于太阳能电池（100）的线锯硅衬底（110）的方法。该方法包括用红外辐射（190）辐照所述硅衬底（110），检测透射穿过所述硅衬底（110）的所述红外辐射（190），以及分析检测到的所述红外辐射（190）以表征所述硅衬底（110）的晶体取向。本发明另外还涉及一种用于实施这种方法的设备，以及一种用于制造太阳能电池（100）的方法。 | 1.一种用于检查用于太阳能电池(100)的线锯硅衬底(110)以选择针对所述硅衬底(110)的具体蚀刻工艺的方法，其包括如下步骤： -用具有800nm至1200nm范围内的波长的红外辐射(190)辐照所述硅衬底(110)； -检测透射穿过所述硅衬底(110)的所述红外辐射(190)； -分析检测到的所述红外辐射(190)以便确定所述硅衬底(110)的晶体取向； -确定具有所述晶体取向的硅衬底表面的百分比；以及 -将具有所述晶体取向的硅衬底表面的百分比与预定义的限值进行比较； 其中，依赖于所述硅衬底(110)的检查结果，选择所述硅衬底(110)用于以下步骤中的一个： -通过实施碱性蚀刻工艺形成所述硅衬底(110)的表面纹理； -通过实施酸性蚀刻工艺形成所述硅衬底(110)的表面纹理；或者 -分拣所述硅衬底(110)。 | G01N21/3563 ¦ H01L31/18 | CN201310337986.7 | 2016-07-20
7143 | CN103408599B | 含有主客体结构的树枝状离子型铱配合物及制备方法与应用 | 未缴年费 ¦ 许可 | 南京邮电大学 | 2013-08-08 | 2015-09-23 | 本发明涉及一种含有主客体结构的树枝状离子型铱配合物及制备方法与应用，该铱配合物由环金属配体与含有主体结构的树枝状中性辅助配体构成。通过改变主配体的结构，可以获得一系列具有不同发光颜色的含有主客体结构的离子型铱配合物，本发明所述的含有主客体结构的铱配合物可以应用在电致发光器件中。材料结构通式如下。。 | 1.一种含有主客体结构的树枝状离子型铱配合物，其特征在于该铱配合物由环金属配体与含有主体结构的树枝状中性辅助配体构成，所述含有主客体结构的树枝状离子型铱配合物具有如下结构通式： 其中，n为2～10的正整数； 其中，Y为氢基、甲基、乙基、丁基、叔丁基、三苯基硅烷基、三苯基甲基或咔唑基； 其中，为具有以下结构的杂环化合物： | C07F15/00 ¦ C09K11/06 ¦ H01L51/54 | CN201310343924.7 | 2015-09-23
7144 | CN103400887B | 一种背照式Si-PIN光电探测器的制备方法 | 未缴年费 | 电子科技大学 | 2013-08-08 | 2016-02-03 | 本发明公开了一种背照式Si-PIN光电探测器及其制备方法，其涉及光电探测技术领域中的光电探测器件结构，该光电探测器包括I型衬底1、P区2、P+区3、纳米微结构硅层N区4及上下电极，所述电极包括位于P区2和P+区3上的上端电极5以及位于纳米微结构硅层N区4上的下端电极6。上端电极5用于与外接电路阴极相连接；下端电极6用于与外接电路阳极相连接。该新型Si光电探测器解决了传统Si光电探测器响应度较小、无法响应近红外波段等问题，提高了对可见光及近红外光的吸收率，使响应波段扩展到近红外波段，响应度更高。 | 1.一种背照式Si-PIN光电探测器的制备方法，背照式Si-PIN光电探测器包括I型衬底（1）、设置在I型衬底（1）中央上方的P区（2）、位于在I型衬底（1）两侧上方并与P区紧邻的P+区（3）、位于I型衬底背面的N型纳米微结构硅层（4）、位于P型区（2）和P+区（3）上表面的上端电极（5）及位于N型纳米微结构硅层（4）下两侧的下端电极（6），所述N型纳米微结构硅层为通过对磷重扩散掺杂N区进行纳米压印刻蚀得到的呈三维空间阵列分布的层状微结构，其特征在于：制备方法包括如下步骤: 步骤1:预备表面清洁、干燥的高阻，电阻率为1000Ω·cm~2000Ω·cm、晶向为111的硅单晶片衬底材料，I型衬底（1）； 步骤2:将硅单晶片研磨抛光至厚度为350μm，并在衬底正面氧化生长SiO2膜层，膜层厚度为300nm~400nm，生长温度为1000℃； 步骤3:在SiO2膜层表面旋涂上一层光刻胶，并利用掩模图形对光刻胶图形化，在SiO2膜层上光刻出P+区图形区域待刻蚀； 步骤4:对已经图形化的表面区域进行刻蚀，去除未被保护的SiO2膜层形成P+区（3）保护区硼重扩散窗口； 步骤5:在1000℃~1100℃下对刻蚀后的P+区（3）硼重扩散窗口进行硼重扩散掺杂形成P+区（3），扩散浓度范围为1×1018ion/cm3~5×1019ion/cm3结深为1.0μm~3.5μm，接着去除表面光刻胶； 步骤6:在SiO2膜层表面旋涂上一层光刻胶，并利用掩模图形对光刻胶图形化，在SiO2膜层上光刻出P区（2）图形区域待刻蚀； 步骤7:对已经图形化的表面区域进行刻蚀，去除未被保护的SiO2膜层形成P区（2）硼扩散窗口； 步骤8:在1000℃下对P区（2）硼扩散窗口进行硼扩散掺杂形成P区（2），结深为0.2μm~3.0μm，接着去除表面光刻胶； 步骤9:对衬底正面涂正胶，并减薄、研磨、抛光衬底背面，使衬底厚度减薄为100μm~200μm，并进行磷重扩散掺杂形成N区，结深约为3μm~4μm，接着去除正面正胶； 步骤10:依次利用丙酮、乙醇对磷重扩散掺杂后的硅衬底进行清洗并烘干； 步骤11:在衬底上涂上一层薄层热塑形高分子材料； 步骤12:升温并达到此热塑性材料的玻璃化温度Tg之上，利用纳米压印模板对热塑材料进行模压； 步骤13:降低温度使热塑性材料固化，随后移去压印模板； 步骤14:采用深槽反应离子刻蚀的方法，以上述固化后的热塑性材料为掩膜，对其下面的硅材料衬底进行各向异性刻蚀，得到相应的图形，从而形成N型纳米微结构硅层； 步骤15:在P区和P+区表面沉积金属膜层，形成上端电极； 步骤16:在N型纳米微结构硅层沉积金属膜层； 步骤17:在硅衬底背面金属薄层上旋涂一层光刻胶，并利用掩膜图形对光刻胶图形化； 步骤18:对已经图形化的区域进行刻蚀，去除硅衬底背面多余金属膜层，并去除剩余光刻胶，从而形成下端电极。 | H01L31/105 ¦ H01L31/0352 ¦ H01L31/18 | CN201310343246.4 | 2016-02-03
7145 | CN103408733B | 二硒吩并苯并二茚类共轭聚合物半导体材料及其应用 | 未缴年费 | 武汉理工大学 | 2013-08-13 | 2015-09-30 | 本发明属于有机半导体材料领域，具体的是涉及二硒吩并苯并二茚类共轭聚合物半导体材料及其在光电器件中的应用，其结构通式如通式I所示：其中，R是H、C1～C20的烷基或烷氧基，n为聚合度，为2～100的任一整数，本发明进一步提供上述共轭聚合物材料在有机太阳能电池器件、有机光电材料、有机场效应晶体管器件、有机电致发光器件、有机光存储器件、有机激光器件中的应用，所得共轭聚合物材料具有可控的能级结构、可调的帯隙、宽的光谱吸收范围和高空穴迁移率的优点。 | 1.基于二硒吩并苯并二茚衍生物的共轭聚合物材料的制备方法，其特征在于在无水无氧条件下，将单体M1和单体A溶于溶剂中，在温度为90-110℃及有机钯催化剂条件下进行Stille反应48小时，得到共轭聚合物材料，反应式表示为： 其中, n为聚合度，为2～100的任一整数，A是如下结构中的一种： 式中，A单元结构中R7、R8、R9、R10、R11、R12、R15、R16、R21、R22、R23、R24、R25、R26、R27、R28、R29、R30、R31、R32、R33、R34、R37、R38选自H、C1～C20的烷基或烷氧基；R13、R14、R17、R18、R19、R20、R35、R36、R39选自C1～C20的烷基或烷氧基；m为重复单元数，m＝1～20的任一整数；Y选自H、F中任一种原子； 所述的单体M1的合成路线如下： | C08G61/12 ¦ H01L51/46 | CN201310351686.4 | 2015-09-30
7146 | CN103408568B | 稠环结构二噻吩并[6,5-b:10,11-b’]-8H-环戊并[1,2-b:4,3-b’]二菲衍生物单体、共聚物及其应用 | 未缴年费 | 武汉理工大学 | 2013-08-13 | 2015-02-04 | 本发明涉及稠环结构二噻吩并[6,5-b:10,11-b’]-8H-环戊并[1,2-b:4,3-b’]二菲衍生物单体和基于该单体结构的共聚物，其结构如通式I所示，该共聚物材料热稳定性和溶解性良好、吸光能力强、吸光范围宽，是一类光电性能优异的电子材料，可以作为有机光电器件如聚合物太阳能电池等领域的应用。 | 1.稠环结构二噻吩并[6,5-b:10,11-b’]-8H-环戊并[1,2-b:4,3-b’]二菲衍生物单体，其结构通式如通式I所示： Ⅰ 其中，R1、R2选自H或者C1~C20的烷基；R3选自C1~C20的烷基、C1~C20烷氧基。 | C07D495/04 ¦ C08G61/12 ¦ H01L51/46 | CN201310351160.6 | 2015-02-04
7147 | CN104583827B | 导光装置、制造方法、及LD模块 | 未缴年费 | 株式会社籐仓 | 2013-08-13 | 2017-06-16 | 一种导光装置，将由从多个LD元件分别射出的激光射线构成的输入射线束转换成由多条输出射线构成的输出射线束，该导光装置具备与所述各LD元件LDi分别对应且彼此分离的多个双联反射镜。所述各双联反射镜Mi由载置在基板B的上表面上的第一反射镜Mi1和进而载置在第一反射镜Mi1的上表面上的第二反射镜Mi2构成。所述第一反射镜和所述第二反射镜分别具有第一反射面和第二反射面。所述第一反射面和所述第二反射面的法线与所述基板的上表面的法线所成的角度分别为45°和135°。从所述对应的各LD元件射出的激光射线在所述第一反射面被反射后在所述第二反射面被反射。通过调整所述第一反射镜、所述第二反射镜的朝向、位置，能够调整所述输出射线的传播方向。 | 1.一种导光装置，将由多条输入射线构成的输入射线束转换成由多条输出射线构成的输出射线束，其特征在于， 所述导光装置具备双联反射镜，所述双联反射镜与各输入射线对应且从与其他的输入射线对应的双联反射镜独立， 与各输入射线对应的双联反射镜由载置在特定的平面上的第一反射镜和载置在该第一反射镜上的第二反射镜构成，所述第二反射镜与该第一反射镜为分体，且粘接固定于该第一反射镜， 所述第一反射镜具有第一反射面，所述第一反射面对输入射线进行反射且所述第一反射面的法线向量与所述特定的平面的法线向量所成的角成为45°， 所述第二反射镜具有第二反射面，所述第二反射面对由所述第一反射面反射后的输入射线进行反射且所述第二反射面的法线向量与所述特定的平面的法线向量所成的角成为135°， 所述第一反射镜及所述第二反射镜的朝向以使构成所述输出射线束的各输出射线的传播方向与特定的方向一致的方式进行调整。 | G02B6/42 ¦ H01S5/40 | CN201380044951.2 | 2017-06-16
7148 | CN103464900B | 激光密封方法和系统 | 未缴年费 ¦ 权利转移 | 上海大学 ¦ 上海微电子装备(集团)股份有限公司 | 2013-08-16 | 2015-12-23 | 激光密封方法及系统，产生平行激光；把所述平行激光转变成光束变大的形变激光；显示与封装材料形状相匹配的图案，所述形变激光通过所述图案形成匹配激光；所述匹配激光经过反射形成与封装材料形状相同的封装激光。通过对平行激光的光束进行扩大，得到形变激光；形变激光通过与封装材料形状相匹配的图案得到匹配激光，匹配激光经过反射形成封装材料形状相同的封装激光，垂直照射在封装材料上，同步加热，实现同步激光密封。 | 1.一种激光密封方法，其特征在于： 产生平行激光； 把所述平行激光转变成光束变大的形变激光； 显示与封装材料形状相匹配的图案，所述形变激光通过所述图案形成匹配激光； 所述匹配激光经过反射形成与封装材料形状相同的封装激光； 所述把所述平行激光转变成光束变大的形变激光的步骤包括： 所述平行激光通过预设的第一凸透镜，所述平行激光的光路经过折射； 所述经过折射的平行激光通过预设的第二凸透镜，转变成光束变大的形变激光； 所述第一凸透镜的焦距小于所述第二凸透镜，所述第一凸透镜、所述第二凸透镜之间的距离等于所述第一凸透镜、所述第二凸透镜的焦距之和。 | H01L33/48 | CN201310360443.7 | 2015-12-23
7149 | CN103472536B | Mach-Zehder干涉仪结构的硅基光隔离器 | 未缴年费 | 上海交通大学 | 2013-08-16 | 2015-07-01 | 本发明提供了一种Mach-Zehder干涉仪结构的硅基光隔离器，其包括一个硅基Mach-Zehder干涉仪和实施在所述Mach-Zehder干涉仪上臂、下臂的上微扰调制结构、下微扰调制结构，所述上微扰调制结构将沿上臂正向传播的一特定频率光信号耦合成一目标频率的光信号，所述下微扰调制结构将沿下臂正向传播的光信号耦合成所述目标频率的光信号，所述下微扰调制结构耦合产生的目标频率光信号与所述上微扰调制结构产生的目标频率光信号相位相反，当光信号沿干涉仪反向传播时上臂及下臂均不发生信号耦合。本发明所提出的光隔离器设计方案中，隔离器尺度在微米量级，适合于大规模集成且不对信号强度有任何要求。 | 1.一种Mach-Zehder干涉仪结构的硅基光隔离器，其特征在于，包括一个硅基Mach-Zehder干涉仪和实施在所述Mach-Zehder干涉仪上臂、下臂的上微扰调制结构、下微扰调制结构， 所述上微扰调制结构将沿上臂正向传播的一特定频率光信号耦合成一目标频率的光信号，所述下微扰调制结构将沿下臂正向传播的光信号耦合成所述目标频率的光信号，所述下微扰调制结构耦合产生的目标频率光信号与所述上微扰调制结构产生的目标频率光信号相位相反；当光信号沿干涉仪反向传播时上臂及下臂均不发生信号耦合。 | G02B6/26 ¦ G02B6/28 ¦ G02F1/225 | CN201310360194.1 | 2015-07-01
7150 | CN103483557B | 一种二噻吩并苯聚合物及其制备方法和应用 | 未缴年费 | 南京友斯贝特光电材料有限公司 | 2013-08-16 | 2017-03-01 | 本发明公开了一种二噻吩并苯聚合物及其制备方法与应用。该类化合物通式如式(I)所示。本发明提供的合成路线具有简单高效、环境污染小、原料廉价、合成成本低，器件制备简单、性能稳定，具有很好普适性和重复性等优点，该材料可以推广应用到其他各种取代基的稠环衍生物的合成及应用。 | 1.一种由式(I)所示的聚合物， 在所述式(I)中，R、R1、R2和R3各自独立地选自碳原子数为4-12的芳香基团、碳原子数为1-16的烷基或由碳原子数为1-16的烷基链取代的芳香基团； X选自S、Se中的任意一种； Y选自S、O、Se中的任意一种； m为0-7中任意一整数；n为大于1-50中任意一整数； 其中，所述Ar选自苯基、卤素取代的苯基、含氮杂环芳基、含硫杂环芳基和含硅杂环芳基。 | C08G61/12 ¦ C07D495/00 ¦ C07D519/00 ¦ H01L51/30 ¦ H01L51/46 | CN201310357144.8 | 2017-03-01
7151 | TWI612390B | 曝光裝置 | 未缴年费 | 克列奥半导体技术有限公司 | 2013-08-16 | 2018-01-21 | 一種用於基板之曝光裝置，基板具有平面材料以作為基板基質，其具有互相面對的基板基質表面，且在基板基質之每一基質表面上都具有光敏層，所述光敏層中藉由選擇性的曝光可使光化學過程觸發且因此可產生選擇性的結構，此曝光裝置包括一機台及至少一曝光單元，為了改良此曝光裝置，使基板的曝光能以配置在相對側上的光敏層儘可能有效率地進行，建議在機台上設置一基板導引器，其使基板及基板表面平行於曝光用的導引面，且橫向於曝光用的導引面而明確地被定位，以及在一平行於該曝光用的導引面而延伸之前進方向中可移動地被導引，因此為了使曝光用的導引面之二側上的光敏層曝光，設有固定地配置在機台上之多個曝光單元以分別對多個光敏層之一進行選擇性的曝光，使得該基板可在前進方向中相對於曝光單元而移動以進行曝光。 | 1.一種用於基板(10)之曝光裝置(40)，該基板具有平面材料以作為基板基質(12)，該基板具有互相面對的基板基質表面(26、28)，且在該基板基質(12)之每一基質表面上都具有光敏層(32、34)，所述光敏層(32、34)中藉由選擇性的曝光而觸發光化學過程，並因此產生選擇性的結構(S)，該曝光裝置(40)包括一機台(42)及至少一曝光單元(122、124)，其特徵在於：在該機台(42)上設置一基板導引器(60)，其可使該基板(10)及基板表面(36、38)平行於曝光用的導引面(120)，且橫向於該曝光用的導引面(120)而明確地被定位，以及在一平行於曝光用的導引面(120)而延伸之前進方向(84)中可移動地被導引，因此為了使曝光用的該導引面(120)之二側上的光敏層(32、34)曝光，設有固定地配置在該機台(42)上之多個曝光單元(122、124)以分別對多個光敏層(32、34)之一進行選擇性的曝光，使得該基板(10)在該前進方向(84)中相對於該曝光單元(122、124)而移動以進行曝光。 | G03F7/20 | TW102129405 | 2018-01-21
7152 | CN104684735B | 平版印刷版原版以及平版印刷版的制版方法 | 未缴年费 | 富士胶片株式会社 | 2013-08-19 | 2017-05-03 | 本发明提供一种平版印刷版原版及使用其的平版印刷版的制版方法，所述平版印刷版原版在支承体上具有图像记录层，所述图像记录层可以通过在图像曝光后在印刷机上供给印刷墨液和润版液中的至少任一种除去未曝光部而形成图像，所述图像记录层含有红外线吸收剂、聚合引发剂、聚合性化合物以及具有由磺酸基或其盐形成的基团的多糖类，通过该平版印刷版原版以及平版印刷版的制版方法，可以提供一种维持了显影后平版印刷版的耐刷性，并且可以得到良好的显影性的平版印刷版原版以及使用其的平版印刷版的制版方法。 | 1.一种平版印刷版原版，其在支承体上具有图像记录层，所述图像记录层可以通过在图像曝光后在印刷机上供给印刷墨液和润版液中的至少任一种除去未曝光部而形成图像， 所述图像记录层含有红外线吸收剂、聚合引发剂、聚合性化合物以及具有由磺酸基或其盐形成的基团的多糖类， 所述具有由磺酸基或其盐形成的基团的多糖类为具有下述通式(A)表示的结构、具有下述通式(1)表示的重复单元的纤维素， -O-L-SO3-X+ 通式(A) 其中，L表示亚乙基或亚丙基，X+表示氢离子、碱金属离子或铵离子， 通式1 在此，R各自独立地表示氢原子、烷基、羟基烷基、羧基烷基、或-L-SO3-X+，n表示2以上的整数，L和X+分别与所述通式(A)中的L和X+同义， 并且，所述通式(1)表示的重复单元的3个R中，表示-L-SO3-X+的R的个数、即取代度为0.3～2.5。 | B41N1/14 ¦ G03F7/00 ¦ G03F7/004 | CN201380050337.7 | 2017-05-03
7153 | CN104640958B | 用于电子器件的材料 | 未缴年费 | 马克专利公司 | 2013-08-20 | 2017-04-05 | 本发明涉及包含至少两种不同的式(I)三芳基氨基化合物的混合物。所述混合物适用于电子器件中，优选用于有机电致发光器件中，特别是用作空穴传输层。 | 1.一种包含两种或更多种不同的式(V)至(IX)化合物的混合物 其中下列适用： Z是CR1； X在每次出现时相同或不同地是单键、O、S、Se、BR1、C(R1)2、Si(R1)2、PR1、C(R1)2-C(R1)2或CR1＝CR1； Ar1在每次出现时相同或不同地是具有5至60个芳族环原子的芳族或杂芳族环系，所述环系可被一个或多个基团R1取代； Ar4在每次出现时相同或不同地是具有5至30个芳族环原子的芳族或杂芳族环系，所述环系可被一个或多个基团R1取代； R1在每次出现时相同或不同地是H，D，F，C(＝O)R2，Si(R2)3，P(＝O)(R2)2，S(＝O)R2，S(＝O)2R2，具有1至20个C原子的直链烷基、烷氧基或硫代烷基基团，或具有3至20个C原子的支链或环状的烷基、烷氧基或硫代烷基基团，或具有2至20个C原子的烯基或炔基基团，其中上述基团可各自被一个或多个基团R2取代，并且其中上述基团中的一个或多个CH2基团可被-R2C＝CR2-、-C≡C-、Si(R2)2、C＝O、C＝S、-C(＝O)O-、P(＝O)(R2)、-O-、-S-、SO或SO2代替，并且其中上述基团中的一个或多个H原子可被D或F代替，或具有5至30个芳族环原子的芳族或杂芳族环系，所述环系在每种情况下可被一个或多个基团R2取代，或具有5至30个芳族环原子的芳氧基或杂芳氧基基团，所述基团可被一个或多个基团R2取代，其中两个或更多个基团R1可彼此连接并且可形成环； R2在每次出现时相同或不同地是H，D，F，或具有1至20个C原子的脂族、芳族或杂芳族有机基团，其中一个或多个H原子还可被D或F代替；此处两个或更多个取代基R2可彼此连接并且可形成环； p等于0或1； q、r相同或不同地是0或1，其中q与r的总和等于1或2； 其中至少一个基团Ar1相同或不同地选自具有12至60个芳族环原子的芳族环系，所述环系可被一个或多个基团R1取代； 且其中除了式(V)至(IX)中所示出的氮原子之外，根据式(V)至(IX)之一的化合物不含另外的氮原子。 | C09K11/06 ¦ H01L51/50 ¦ H05B33/22 | CN201380048572.0 | 2017-04-05
7154 | CN104584240B | 制造硅光伏电池的方法 | 未缴年费 | 校际微电子中心 | 2013-08-22 | 2017-04-26 | 一种制造晶体硅光伏电池的方法，所述方法包括：在硅基板的正表面上提供介电层；在要形成用于各光伏电池的正面触点的预定位置形成穿过介电层的开孔；其后；在基板的正面上提供第一金属层；在硅基板的背面上提供第二金属层；其后，在峰值退火温度下退火，第一金属层的选择应能够在峰值退火温度下形成硅化物；以此在电池背面形成背面触点和背表面电场区域，从而同时在正面第一金属层与硅基板直接接触的位置形成硅化物。 | 1.一种制造晶体硅光伏电池的方法，所述方法包括： -在硅基板的正表面上提供介电层； -在将要形成用于各光伏电池的正面触点的预定位置形成穿过介 电层的开孔； -其后； o在基板的正面上提供第一金属层； o在硅基板的背面上提供第二金属层； -其后，在峰值退火温度下退火，第一金属层的选择应能够在所 述峰值退火温度形成硅化物； 以此在电池背面形成背面触点和背表面电场区域，从而同时在正面第一 金属层与硅基板直接接触的位置形成金属硅化物；并且 在所述退火之后，所述金属硅化物在随后的镀覆步骤中用作晶种层，形 成正面触点。 | H01L31/18 | CN201380043227.8 | 2017-04-26
7155 | CN103400909B | 提高半导体硅发光效率的方法及产品及其制备方法 | 未缴年费 | 贵州大学 | 2013-08-23 | 2017-03-15 | 本发明公开了一种提高半导体硅发光效率的方法及产品及其制备方法，在半导体能带之间构建两组局域态子带，使两组局域态子带能级之间形成粒子数反转，使其构成四能级系统，从而提高半导体硅的发光效率。本发明提出与设计一种硅镱量子级联与PIN混合结构，它能够形成硅半导体能带中的局域态子带结构，构成四能级系统，其中的两组局域态子带能级之间可以形成粒子数反转，产生强发光乃至激射。根据该方法制备获得的硅镱量子级联和PIN混合发光管能在1400nm到1600nm光通信波段实现了LED发光，并且其制备方法简单，易于产业化，成本低廉，使用效果好。 | 1.一种硅镱量子级联和PIN混合发光管的制备方法，其特征在于：对单晶硅片进行P型掺杂或N型掺杂，使其形成电阻率2～20欧·厘米的掺杂硅片，将掺杂硅片进行酸洗之后，采用脉冲激光刻蚀与脉冲激光沉积的全光子方法对掺杂硅片进行加工，在单晶硅基层(1)上制备P型Si层(2)；在单晶硅基层(1)上的P型Si层(2)上制备硅镱量子级联薄膜；硅镱量子级联薄膜的制备具体方法是：a)采用脉冲激光沉积的方法在单晶硅基层(1)上的P型Si层(2)上制备一层镱膜(4)；b)采用脉冲激光刻蚀与脉冲激光沉积的全光子方法对单晶硅片进行加工，在镱膜(4)上制备一层硅层(5)；c)在硅层(5)上采用脉冲激光沉积的方法制备一层镱膜(4)，如此往复制备获得硅镱量子级联薄膜；在样品的上层进行N型掺杂，于硅镱量子级联薄膜的顶部制备获得N型Si层(3)；并进行高温退火；在顶部的N型Si层(3)上制备一层透明电极ITO薄膜(6)；在P型Si层(2)及N型Si层(3)上分别引出电极，将P型Si层(2)通过金属电极连接在电源(7)的正极上，将N型Si层(3)通过ITO透明电极连接在电源(7)的负极上；制备获得的产品包括单晶硅基层(1)，在单晶硅基层(1)上设有P型Si层(2)，在P型Si层(2)上设有硅镱量子级联薄膜，硅镱量子级联薄膜是由两层以上的镱膜(4)，并在镱膜(4)之间交替硅层(5)组成；在硅镱量子级联薄膜的最顶部设有N型Si层(3)，在顶部的N型Si层(3)上设有透明电极ITO薄膜(6)；P型Si层(2)通过金属电极引出后与电源(7)的正极连接，N型Si层(3)通过透明电极ITO薄膜(6)引出后与电源(7)的负极连接。 | H01L33/00 ¦ H01S5/00 | CN201310370585.1 | 2017-03-15
7156 | CN103762285B | 用于基板的自组装的方法和依此获得的设备 | 未缴年费 | 校际微电子中心 | 2013-08-23 | 2017-07-11 | 本申请公开了用于基板的自组装的方法和依此获得的设备。公开了一种在基板上定义具有不同表面液体张力属性的区域的方法，所述方法包括：提供基板，该基板带有具有第一表面液体张力属性的主表面，该主表面至少部分地覆盖有籽晶层，且还包括形成于所述籽晶层上的至少一个微凸块，藉此将部分籽晶层暴露在外；图案化所暴露的籽晶层，藉此暴露出部分主表面，用于形成封围主表面的区域的至少一个闭环结构；以及化学处理晶片的主表面，藉此在所述至少一个闭环结构和至少一个凸块的表面上生成第二表面液体张力属性，该第二表面液体张力属性显著不同于所述主表面的第一表面液体张力属性。 | 1.一种在基板上定义具有不同表面液体张力属性的区域的方法，该方法包括以下步骤： a.提供带有主表面(102)的基板(101)，所述主表面(102)具有第一表面液体张力属性，所述主表面至少部分地以籽晶层(103)所覆盖，且还包括在所述籽晶层上形成的至少一个微凸块(105)，藉此将部分籽晶层暴露在外； b.图案化所暴露的籽晶层(103)，藉此暴露部分所述主表面(102)，并从所述籽晶层(103)形成至少一个闭环结构(107)，所述至少一个闭环结构(107)封围所述主表面(102)的区域并且还封围所述至少一个微凸块(105)，以及； c.化学处理所述基板的所述主表面(102)，藉此在所述至少一个闭环结构(107)和所述至少一个微凸块(105)的表面上形成第二表面液体张力属性，所述第二表面液体张力属性显著不同于所述主表面(102)的所述第一表面液体张力属性，其中所述第二表面液体张力属性是液体疏离性的。 | H01L33/02 ¦ H01L33/00 ¦ H01S5/343 ¦ B82Y40/00 | CN201310374241.8 | 2017-07-11
7157 | CN103484105B | 红光有机电致荧光材料及器件 | 未缴年费 | 四川大学 | 2013-08-24 | 2015-04-15 | 本发明公开了一类在固体粉末状态下可以发出明亮红光的有机电致荧光材料。该类化合物都含有7H-苯并咪唑并[2,1-a]苯并[de]异喹啉基-7-酮结构单元，并由于向其4-位引入带有乙烯基的三芳胺衍生物，使得这类荧光材料在固体粉末状态下的最大荧光发射波长均大于600nm，发光颜色呈纯红色。以其用作客体材料可制备出高掺杂浓度（6wt%）的有机电致红光器件，器件的最大电致发光波长均大于620nm，器件的发光效率和亮度均较高。 | 1.红光有机电致荧光材料，其结构式如下： 其中： R1代表氢原子或叔丁基； R2代表氢原子或三氟甲基； Ar1代表苯-1,4-二基、9,9-二苯基芴-2,7-二基或螺芴-2,7-二基； Ar2代表苯基或1-萘基。 | C09K11/06 ¦ C07D471/06 ¦ H01L51/54 | CN201310396364.1 | 2015-04-15
7158 | CN104936917B | 不含锑的玻璃、不含锑的玻璃料和用所述玻璃料气密密封的玻璃封装件 | 未缴年费 | 康宁股份有限公司 | 2013-08-27 | 2016-10-26 | 描述了包括TeO2和/或Bi2O3的不含锑的玻璃，其适用于制备气密密封的玻璃封装件的玻璃料。气密密封的玻璃封装件例如OLED显示器的制造包括提供第一玻璃基板和第二玻璃基板并将不含锑的玻璃料沉积到第一玻璃基板上。OLED可沉积到第二玻璃基板上。然后，利用辐射源(例如，激光、红外线)来加热玻璃料，使其熔化并形成连接第一玻璃基板和第二玻璃基板的气密密封，同时保护设置其间的OLED。不含锑的玻璃具有优异的水耐久性,良好的流动性,和低玻璃化转变温度。 | 1.一种不含锑的玻璃，其包括: V2O5≥30和≤60摩尔％； P2O5≥5摩尔％和≤20摩尔％； ZnO 0-10摩尔％； Bi2O3 0-5摩尔％； Fe2O3≥10摩尔％和≤25摩尔％； TiO2≥5摩尔％和≤20摩尔％； TeO2≥5摩尔％和≤20摩尔％；和 其中，TiO2+Fe2O3的范围是20摩尔％到35摩尔％。 | C03C3/21 ¦ C03C8/24 ¦ H01L51/52 | CN201380052330.9 | 2016-10-26
7159 | CN103456864B | 一种发光二极管芯片的制作方法、芯片及发光二极管 | 未缴年费 ¦ 权利转移 | 广东爱华新光电科技有限公司 | 2013-08-29 | 2016-01-27 | 本发明提供一种封装成本低、发光效率高、散热好的发光二极管芯片的制造方法。在蓝宝石衬底上依次生长出氮化镓缓冲层，负型半导体材料层、发光层与正型半导体材料层；在正型半导体材料层上同时刻蚀出电流阻挡区域和定义单颗芯片的切割槽，并在所述电流阻挡区域和定义单颗芯片的切割槽内填充绝缘材料；在正型半导体材料层上粘附导电支撑基材，剥离蓝宝石衬底；将剥离蓝宝石衬底后显露的氮化镓缓冲层去除，至显露出负型半导体材料层，再将负型半导体材料层的出光面粗化；在所述的负型半导体材料层上镀上负电极；切割导电支撑基材，崩裂外延片分离成单颗芯片。 | 1.一种发光二极管芯片的制造方法，其特征在于：包括： 1)在蓝宝石衬底上依次生长出氮化镓缓冲层，负型半导体材料层、发光层与正型半导体材料层； 2)在正型半导体材料层上同时刻蚀出电流阻挡区域和定义单颗芯片的切割槽，并在所述电流阻挡区域和定义单颗芯片的切割槽内填充绝缘材料； 3)在正型半导体材料层上粘附导电支撑基材，剥离蓝宝石衬底； 4)将剥离蓝宝石衬底后显露的氮化镓缓冲层去除，至显露出负型半导体材料层，再将负型半导体材料层的出光面粗化； 5)在所述的负型半导体材料层上，对应于第2)步制作的电流阻挡区域上镀上负电极； 6)在对应步骤2形成的切割槽的位置切割导电支撑基材，崩裂外延片分离成单颗芯片。 | H01L33/48 ¦ H01L33/14 ¦ H01L33/62 ¦ H01L33/64 | CN201310386184.5 | 2016-01-27
7160 | CN103474502B | 一种补偿型热释电红外单元探测器 | 未缴年费 | 电子科技大学 | 2013-08-29 | 2016-03-30 | 本发明公开了一种补偿型热释电红外单元探测器，属于红外探测器技术领域。它包括外壳（1）、设置在外壳首端的窗口，所述窗口上设置有红外滤光片（2）、底座（3）、引脚（4）、双面电路板（5）、场效应管（6）、热释电红外敏感元（7）、热释电补偿敏感元（8）、电阻（9）；双面电路板（5）中心设置有通孔，场效应管（6）内嵌在所述通孔中，其底部与双面电路板（5）下表面齐平，其中场效应管（6）的厚度小于双面电路板（5）的厚度；所述通孔的正上方设置有热释电红外敏感元（7）和热释电补偿敏感元（8）。该补偿型热释电红外单元探测器具有性能优越、制作简单、生产成本低、生产效率高和应用范围广的优点。 | 1.一种补偿型热释电红外单元探测器，包括外壳(1)、设置在外壳首端的窗口、设置在所述窗口上的红外滤光片(2)、底座(3)、引脚(4)、双面电路板(5)、场效应管(6)、热释电红外敏感元(7)、热释电补偿敏感元(8)、电阻(9)，所述外壳(1)末端安装在底座(3)上，穿过底座(3)设置的引脚(4)和双面电路板(5)连接，其特征在于：双面电路板(5)中心设置有通孔，场效应管(6)内嵌在双面电路板(5)的通孔中，场效应管(6)底部与双面电路板(5)下表面齐平，且场效应管(6)的厚度小于双面电路板(5)的厚度；双面电路板(5)通孔的正上方设置有一个带有红外吸收层的热释电红外敏感元(7)和一个不带有红外吸收层的热释电补偿敏感元(8)，所述热释电红外敏感元(7)和热释电补偿敏感元(8)下电极相连接，其中任意一个敏感元的上电极与场效应管(6)的栅极相连接，另一个敏感元的上电极作为接地端；将电阻(9)连接于场效应管(6)的栅极和接地端之间。 | H01L31/09 ¦ H01L31/18 | CN201310384478.4 | 2016-03-30
7161 | CN103441216B | 一种基于TiO2纳米碗阵列的紫外光探测器及其制备方法 | 未缴年费 | 吉林大学 | 2013-08-29 | 2016-03-23 | 一种基于TiO2纳米碗阵列的紫外光探测器及其制备方法，属于有机光电器件技术领域。首先采用溶胶凝胶法和PS球模板法在导电玻璃上生长作为电子受体的TiO2纳米碗阵列，再采用溶液旋涂方法在TiO2纳米碗阵列上制备作为电子给体的PVK薄膜，然后采用真空蒸镀法在有源层上制备作为空穴传输层的WO3薄膜，最后采用真空蒸镀法在WO3薄膜上制备作为顶电极的金属薄膜。本发明制备的有机无机杂化紫外光探测器具有制备方法简单，成本低廉，可大面积成膜的特点，并具有明显的光谱选择特性。 | 1.一种基于TiO2纳米碗阵列的有机无机杂化紫外光探测器，其特征在于：从光入射方向，依次由导电玻璃衬底、作为电子受体的呈三角晶格排列紧密堆积的TiO2纳米碗阵列、作为电子给体的PVK薄膜、作为空穴传输层的WO3薄膜和作为顶电极的金属薄膜组成；呈三角晶格排列紧密堆积的TiO2纳米碗阵列的碗形结构单元的内径为360～390nm，脊部高度为50～80nm，脊部厚度为90～120nm，底部厚度为30～60nm，相邻两个碗形结构单元圆心连线的长度为420～440nm，PVK薄膜的厚度为100～150nm，WO3薄膜的厚度为10～15nm，金属薄膜的厚度为50～60nm。 | H01L51/42 ¦ H01L51/48 ¦ H01L51/46 | CN201310384880.2 | 2016-03-23
7162 | CN103488035B | 一种全息定向散射屏及其制作方法和装置 | 未缴年费 | 浙江大学 ¦ 东南大学 | 2013-08-30 | 2015-08-19 | 本发明公开了一种全息定向散射屏，包括屏幕体，所述的屏幕体上附设多组全息柱透镜阵列信息，每组全息柱透镜以纵、横方向地排布于所述的屏幕体上。本发明还公开了用于制备上述全息定向散射屏的方法和装置。本发明通过合适调整全息记录光路中光刻胶板的位置，可以获得不同线度的全息柱透镜；通过多次曝光的方式可获得多组柱透镜阵列，实现多个方向的定向散射；并利用全息图模压技术，可以以较低的成本制作定向散射屏。 | 1.一种全息定向散射屏，包括屏幕体，其特征在于，所述的屏幕体上附设多组全息柱透镜阵列信息，每组全息柱透镜以纵、横方向地排布于所述的屏幕体上；其中相邻两组之间的旋转角度为90度。 | G03B21/60 ¦ G03B21/625 ¦ G03H1/10 ¦ G02B5/32 ¦ G02B27/22 ¦ G03F7/20 | CN201310389156.9 | 2015-08-19
7163 | CN104703809B | 平版印刷版原版及制版方法 | 未缴年费 | 富士胶片株式会社 | 2013-08-30 | 2017-03-08 | 本发明提供一种平版印刷版原版及使用该平版印刷版原版的制版方法。该平版印刷版原版的特征在于，通过在支承体上设置图像记录层而成，所述图像记录层含有(A)红外线吸收剂、(B)锍盐、(C)聚合性化合物和(D)粘合剂聚合物，所述(B)锍盐具有三芳基锍结构，该三芳基锍结构具有三个以上的吸电子基团作为取代基，形成该三芳基锍结构的芳基中的至少一个具有至少一个所述吸电子基团和选自由碳原子数4～12的烃基、碳原子数4～12的烃基与氧原子或硫原子键合而成的基团、及重复单元数为1～3的氧化乙烯基组成的组中的至少一个。通过该平版印刷版原版，能够基于计算机等的数字数据直接记录。该版印刷版原版是高灵敏度、且抑制非图像部的不期望的固化反应的进行而可以形成高画质的图像的平版印刷版原版，并且能够提供高耐刷的平版印刷版。 | 1.一种平版印刷版原版，其特征在于，通过在支承体上设置图像记录层而成，所述图像记录层含有红外线吸收剂、锍盐、聚合性化合物和粘合剂聚合物， 所述锍盐具有三芳基锍结构，该三芳基锍结构具有三个以上的吸电子基团作为取代基，形成该三芳基锍结构的芳基中的至少一个具有至少一个所述吸电子基团，和选自由碳原子数4～12的烃基、碳原子数4～12的烃基与氧原子或硫原子键合而成的基团、及重复单元数为1～3的氧化乙烯基组成的组中的至少一个。 | B41N1/14 ¦ G03F7/00 ¦ G03F7/004 ¦ G03F7/029 ¦ G03F7/032 ¦ G03F7/11 | CN201380050104.7 | 2017-03-08
7164 | CN103474553B | 一种大功率LED封装用膜层及其制备和封装方法 | 未缴年费 ¦ 权利转移 | 广东省焊接技术研究所(广东省中乌研究院) | 2013-09-03 | 2016-09-28 | 一种大功率LED封装用膜层及其制备和封装方法。其特征是大功率LED封装用膜层为金属/金属多层膜，金属/金属单层膜厚度50~200nm，金属/金属多层膜总厚度10~30μm。膜层的制备方法采用磁控溅射方法，两种金属交替沉积成膜，沉积镀膜完成后，将膜层从基底上剥离，即得到所述膜层。膜层的封装方法是依次按热沉、焊料、膜层、焊料和LED芯片的顺序叠放整齐，在叠层的垂直方向施加压力，同时在膜层两端施加直流电压激光熔化焊料，实现LED芯片和热沉的封装。使用本发明的互连层孔隙率小于5%，剪切强度大于30MPa，导热系数大于30W/mK。本发明提供的膜层和方法适用于大功率LED封装。 | 1.一种大功率LED封装用膜层，该膜层为金属/金属多层膜，所述金属为Al、Ni、Ti和Pd，其特征是所述金属/金属的原子比为1~3:1；金属/金属单层膜厚度50~200nm，金属/金属多层膜总厚度10~30μm。 | H01L33/48 ¦ H01L33/64 ¦ H01L33/00 | CN201310394539.5 | 2016-09-28
7165 | CN103424996B | 一种光学加工系统和方法 | 未缴年费 | 苏州大学 | 2013-09-03 | 2016-03-02 | 一种光学加工系统和方法，该系统包括光学系统、载台、驱动系统，以及控制系统，该光学系统包括一空间光调制器作为该光学系统图形发生装置，所述空间光调制器具有若干像素单元，每个像素单元为反射镜，所述空间光调制器在进行图形生成时，参与构建图形的像素单元的反射镜统一翻转相同的角度γ，使得该空间光调制器构成一个以γ为闪耀角的光栅结构，所述光栅结构对入射光进行衍射分光，使光学系统获得至少两束能够形成干涉的相干光，所述光学系统利用上述相干光完成干涉直写复合光刻，从而使普通的激光直写技术的分辨率大大提高。 | 1.一种光学加工系统，包括光学系统、载台、驱动该光学系统和该载台做相对移动的驱动系统，以及控制该光学系统和该驱动系统的控制系统，该光学系统包括一空间光调制器作为该光学系统图形发生装置，所述空间光调制器具有若干像素单元，每个像素单元为反射镜，其特征在于：所述空间光调制器在进行图形生成时，参与构建图形的像素单元的反射镜统一翻转相同的角度γ，使得该空间光调制器构成一个以γ为闪耀角的光栅结构，所述光栅结构对入射光进行衍射分光，使光学系统获得至少两束能够形成干涉的相干光，所述光学系统利用上述相干光完成干涉直写复合光刻，所述空间光调制器的闪耀角γ与入射光的入射角度θ之间满足频谱对称条件，所述相干光为该空间光调制器反射发出的±1级光。 | G03F7/20 | CN201310395256.2 | 2016-03-02
7166 | JP5584339B2 | エネルギー囲み障壁に埋設された量子ドットを有する中間バンド感光性デバイス | 未缴年费 | 普林斯顿大学理事会 ¦ 密歇根大学董事会 | 2013-09-04 | 2014-09-03 | (修正有) 【課題】無機半導体マトリックス中の中間バンドを提供する無機量子ドットを有する中間バンド感光性光電子デバイスを提供する。 【解決手段】第一電極と第二電極との間に積層されて堆積された複数の囲みドット障壁および複数の第一半導体材料の層、各囲みドット障壁は実質的に第三半導体材料の二層の間に直接接触して埋設された複数の第二半導体材料の量子ドット130からなる。量子ドットの波動関数は、少なくとも一の中間バンドとして重なる。第三半導体材料の層はトンネル障壁として配置され、第一材料中の第一電子および/または第一正孔が各量子ドット中の第二材料に到達する量子力学的トンネル透過を行うために、かつ、第一半導体材料の層中の第二電子および/または第二正孔が第一半導体材料の他の層に到達する量子力学的トンネル透過を行うために、要求される。 【選択図】図1 | 1.【請求項1】 第一電極及び第二電極; 第一電極と第二電極との間に積層され堆積された複数の第一半導体材料の層;および、複数の囲みドット障壁層(dots-in-a-fence barrier layer)、各囲みドット障壁層は実質的に第三半導体材料の二層の間に直接接触して埋設された複数の第二半導体材料の量子ドットからなり、ここで、各囲みドット障壁層は複数の第一半導体材料の層の各二層間に直接接触して積層して堆積される、を含み、 ここで、各量子ドットは、隣接する第一半導体材料の層の伝導バンド端と価電子バンド端との間のエネルギーの少なくとも一の量子状態を供給し、複数の量子ドットの前記少なくとも一の量子状態の波動関数は、少なくとも一の中間バンドとして重なり、 第三半導体材料の層は、第一半導体材料の層中の第一電子および/または第一正孔が各量子ドット中の第二半導体材料に到達する量子力学的トンネル透過を行うために、かつ、第一半導体材料の層中の第二電子および/または第二正孔が第一半導体材料の他の層に到達する量子力学的トンネル透過を行うために、要求されるトンネル障壁として配置され、第一半導体材料がInPであり、第二半導体材料がInAsであり、第三半導体材がAl0.48In0.52Asであるデバイス。 | H01L31/0352 | JP2013183462 | 2014-07-25
7167 | CN103450283B | 一类铱配合物及其制法和在有机电致发光器件的应用 | 未缴年费 | 南京大学 | 2013-09-04 | 2015-10-14 | 一类铱配合物，它是主配体为四种不同位置、不同数量氟取代的2-苯基吡啶，辅助配体为二（二取代基苯基磷酰）胺的铱配合物，所述的铱配合物分子式如下：以本发明的铱配合物制备的电致发光器件的EL光谱的发射峰分别为497、497、495nm；最大电流效率分别为43.95、66.36、37.36cd/A；最大功率效率分别为28.51、48.20、19.11lm/W；最大发光亮度分别为38827、47627、40319cd/m2。本发明公开了其制法。 | 1.一类铱配合物，其特征是：它是主配体为四种不同位置、不同数量氟取代的2-苯基吡啶，辅助配体为二(二取代基苯基磷酰)胺的铱配合物，所述的铱配合物结构式如下： 其中： | C07F15/00 ¦ C09K11/06 ¦ H01L51/54 | CN201310398515.7 | 2015-10-14
7168 | CN103489951B | 双面黑晶硅高效太阳能电池 | 未缴年费 | 西南科技大学 | 2013-09-05 | 2015-11-11 | 本发明为双面黑晶硅高效太阳能电池，解决巳有太阳能电池生产效率低，不适于大面积生产，光电转换效率低的问题。从上表面至下表面包括：双层减反射薄膜（4）、正面第一负电极（5）、吸收陷光层（3）、掺磷n型层（2）、P型硅基衬底的单晶硅片（1）、掺磷n型层（2）、吸收陷光层（3）、第二负电极（8）、正负电极钝化隔离层（7）、正电极（6），P型硅基衬底的单晶硅片（1）的正反两面的掺磷n型层（2）与吸收陷光层（3）的n+层组合构成高低结（n+/n结），再与P型硅基衬底的单晶硅片（1）的晶体硅形成光电转换(n+/n)/p结构，双面太阳能电池正反面形成两个各自独立的电池。 | 1.双面黑晶硅高效太阳能电池，其特征在于从上表面至下表面包括： 正面双层减反射薄膜（4）、正面第一负电极（5）、正面吸收陷光层（3）、正面掺磷n型层（2）、P型硅基衬底（1）、反面掺磷n型层（2）、反面吸收陷光层（3）、反面第二负电极（8）、反面正负电极保护层（7）、反面正电极（6），P型硅基衬底（1）的正反面掺磷n型层（2）与正反面吸收陷光层（3）的n+层组合构成高低结n+/n结，再与P型硅基衬底（1）形成光电转换(n+/n)/p结构，在双面太阳能电池正反面形成两个各自独立的电池， 所述正反面吸收陷光层（3）的制备是把晶体硅置于化学腐蚀液中腐蚀制备“金字塔”绒面，再将其放置于包含SF6气氛的真空室中利用纳秒激光掺硫形成黑晶硅，激光能量密度选择在晶硅熔融阈值附近，激光光源脉冲波长为532nm，重复频率为10Hz，采用激光的能量为3—10mJ，使硅表面0.5μm至2μm深度处于熔融状态进行掺硫形成黑晶硅，所掺硫的浓度在1019—1021/cm3。 | H01L31/0687 ¦ H01L31/0352 ¦ H01L31/0288 ¦ H01L31/0224 ¦ H01L31/18 | CN201310398371.5 | 2015-11-11
7169 | CN104508438B | 光传感器 | 未缴年费 | 株式会社电装 | 2013-09-05 | 2016-07-13 | 光传感器(100)具有受光部(10)、限定部(30)和选定部(50)。限定部(30)限定朝受光部(10)入射的入射光的入射角度。选定部(50)选定朝受光部(10)入射的入射光的波长。限定部(30)具备设置于受光部(10)的上方的遮光膜(32)，且具有形成于遮光膜(32)的开口部(33)。选定部(50)具有设置在由开口部(33)围成的区域内的、且形成于遮光膜(32)的狭缝(51)。 | 1.一种光传感器，具有： 多个受光部； 发光部，朝透明板照射光，以便将由所述透明板反射后的反射光朝所述多个受光部入射； 限定部，限定朝所述多个受光部入射的入射光的入射角度，具备：具有透光性的透光膜、具有遮光性的遮光膜、和形成于该遮光膜的多个开口部；以及 选定部，选定所述入射光的波长， 所述限定部以及所述选定部共有设置于所述多个受光部的上方的所述遮光膜， 所述选定部具有多个狭缝，该多个狭缝设置在由所述多个开口部围成的区域内，并形成于所述遮光膜， 所述多个狭缝分别与所述多个受光部对应， 所述多个开口部分别与所述多个受光部对应， 由所述多个狭缝选定的入射光的波长互不相同， 所述多个受光部中的一个是应用于雨传感器的雨传感器用受光部，该雨传感器为，由所述透明板反射后的反射光朝其入射来检测雨量， 与所述雨传感器用受光部对应的狭缝选定由所述发光部照射的光中所主要包含的波段， 所述多个受光部中的一个是应用于检测光的入射角度的角度传感器的角度传感器用受光部， 与所述角度传感器用受光部对应的狭缝选定除了由所述发光部照射的光中所主要包含的波段以外的波段。 | G01J1/06 ¦ G01J1/02 ¦ G01J3/18 ¦ G01N21/17 ¦ G01W1/12 ¦ G01W1/14 ¦ G01C1/00 ¦ G02B5/20 ¦ H01L27/14 ¦ H01L31/10 ¦ H01L31/12 | CN201380039851.0 | 2016-07-13
7170 | CN104641478B | 光电子器件和用于制造光电子器件的方法 | 未缴年费 | 欧司朗光电半导体有限公司 | 2013-09-06 | 2017-08-18 | 光电子器件包括衬底、施加在衬底上的连接元件、发射电磁辐射的层序列，其中层序列施加在连接元件上，其中连接元件具有至少一种连接材料，其中连接材料具有定向的分子排列并且其中连接元件具有至少一个各向异性的参数。 | 1.光电子器件，包括： -衬底（10）， -连接元件（20），所述连接元件被施加在所述衬底（10）上， -层序列（30），所述层序列发射电磁辐射，其中 -所述层序列（30）被施加在所述连接元件（20）上， -所述连接元件（20）具有至少一种连接材料， -所述连接材料具有定向的分子排列（21）， -所述连接元件（20）被设立用于将所述衬底（10）连接到所述层序列（30）上， -所述连接材料包括聚合物， -所述连接材料的各个分子的分子纵轴的多于80%具有垂直于所述衬底的表面的定向，其中所述连接元件（20）被成型为粘贴薄膜并且所述连接材料具有预先定向的分子排列（25），使得通过所述连接材料的分子的预先定向来产生所述连接元件（20）内的各向异性的导热性，也即在垂直于所述衬底的表面的方向上的各向异性的导热性。 | H01L33/64 ¦ H01L23/373 | CN201380049613.8 | 2017-08-18
7171 | CN104662683B | 光电子器件、光学元件和其制造方法 | 未缴年费 | 欧司朗光电半导体有限公司 | 2013-09-06 | 2017-10-27 | 根据至少一个实施方式提出一种光电子器件，所述光电子器件包括：壳体(20)；发射辐射的或接收辐射的半导体芯片(10)，所述半导体芯片设置在壳体(20)中；和光学元件(50)，所述光学元件设置在器件的光路中。光学元件(50)具有两亲的嵌段共聚物(55)，所述嵌段共聚物包含作为疏水聚合物的聚硅氧烷以及与其交联的亲水聚合物。此外，光学元件(50)具有导热的纳米颗粒(60)，所述纳米颗粒以分布在两亲的嵌段共聚物(55)中的方式存在并且包括选自下述组的材料：金属、金属氧化物、金属氢氧化物和它们的组合。 | 1.一种光电子器件，所述光电子器件包括： -壳体(20)； -发射辐射的或接收辐射的半导体芯片(10)，所述半导体芯片设置在所述壳体(20)中； -光学元件(50)，所述光学元件设置在所述器件的光路中； 其中所述光学元件(50) 包含两亲的嵌段共聚物(55)，所述两亲的嵌段共聚物包含作为疏水聚合物的聚硅氧烷以及与其交联的亲水聚合物，和 具有导热的纳米颗粒(60)，所述纳米颗粒以在所述两亲的嵌段共聚物(55)中分布的方式存在并且包括选自下述组的材料：金属、金属氧化物、金属氢氧化物和它们的组合， 其中所述亲水聚合物选自下述组：聚乙二醇(PEG)、聚丙烯酰胺、聚丙烯酸、聚(甲基乙烯基醚-共聚-马来酸酐)、聚(甲基乙烯基醚-共聚-马来酸)、聚(异丁烯-共-马来酸)、聚(2-乙基丙烯酸)、聚(2-羟乙基甲基丙烯酸酯)、聚(2-丙基丙烯酸)和它们的组合。 | H01L33/52 | CN201380048833.9 | 2017-10-27
7172 | CN103472545B | 一种光电探测器的光学耦合方法 | 未缴年费 | 南京三乐光电科技有限公司 ¦ 南京三乐电子信息产业集团有限公司 | 2013-09-09 | 2015-05-20 | 本发明公开了一种光电探测器的光学耦合方法，本发明通过大量实验筛选NaI晶体和光电倍增管的耦合剂组成，然后通过大量实验筛选出将NaI晶体和光电倍增管耦合在一起的方法，并采用优选份工艺方法将耦合后的NaI晶体和光电倍增管组装成光电探测器。该方法可克服现有技术的光学耦合材料在低气压环境下挥发扩散的问题，防止光线在传输过程中产生折射而影响光电转换效率，保证探测飞行器飞行高度的灵敏度及安全着陆的可靠性。制备得到的光电探测器质量高，性能优，稳定性好，实用性强，能广泛应用与我国的宇宙飞船和登月探测器中。 | 1.一种光电探测器的光学耦合方法，其特征在于，它包括以下步骤： (1)将硅橡胶与固化剂按照8～10：1的重量配比混合，充分摇晃，混合均匀，得到硅橡胶与固化剂混合液，备用； (2)将步骤(1)制备得到的硅橡胶与固化剂混合液在真空容器中进行抽真空处理，使真空度从正常大气压降至10-3Pa，将抽过真空的混合液静置110分钟至130分钟，得到具有粘稠度和流动性的混合胶液； (3)在预先经过清洁处理的光电倍增管的光窗面上匀速倾倒步骤(2)制备得到的混合胶液2ml至3ml，使混合胶液自然流淌布满整个光电倍增管的光窗面，在倾倒后如有气泡产生，用注射器针头将气泡刺破、赶出； (4)将NaI晶体端面靠向光电倍增管的光窗面，逆时针方向研磨20圈至30圈，让混合胶液充分浸润NaI晶体表面，使光电倍增管和NaI晶体进行耦合；并且通过螺钉将光电倍增管的金属壳体与套在碘化钠晶体外壁的法兰盘固定成一个整体，从而固定光电倍增管和碘化钠晶体组装得到光电探测器； (5)将步骤(4)耦合后的光电探测器在10℃～25℃下静置24小时至48小时，然后放入烘箱进行烘烤，由室温升至65℃，升温时间为1小时至1.5小时，保温时间为4小时至5小时。 | G02B6/42 | CN201310403365.4 | 2015-05-20
7173 | CN103558713B | 液晶取向装置及方法、对盒基板及液晶显示装置 | 未缴年费 | 京东方科技集团股份有限公司 ¦ 北京京东方显示技术有限公司 | 2013-09-11 | 2016-01-13 | 本发明公开了一种液晶取向装置及方法、对盒基板及液晶显示装置。所述液晶取向装置包括紫外光源以及掩膜板紫外光源用以发射紫外光；掩膜板包括第一掩膜区域和第二掩膜区域，第一掩膜区域用以使透过其的紫外光形成第一方向线性偏振光，第二掩膜区域用于使透过其的紫外光形成垂直于所述第一方向的第二方向线性偏振光；第一掩膜区域和第二掩膜区域均由多个同形状等大小的条状结构组成；第一掩膜区域和第二掩膜区域间隔分布；第一掩膜区域和第二掩膜区域的宽度均等于待取向液晶基板中的半个亚像素的高度。本发明提供的装置结构简单，制作工艺简便，具有制作成本低的优点、制作出的液晶显示器显示效果优良的有益效果。 | 1.一种液晶取向装置，其特征在于，包括紫外光源以及掩膜板； 所述紫外光源用以发射紫外光； 所述掩膜板包括第一掩膜区域和第二掩膜区域，所述第一掩膜区域用以使透过其的紫外光形成第一方向线性偏振光，所述第二掩膜区域用于使透过其的紫外光形成垂直于所述第一方向的第二方向线性偏振光； 所述第一掩膜区域和所述第二掩膜区域均由多个同形状等大小的条状结构组成； 所述第一掩膜区域和所述第二掩膜区域间隔分布； 所述第一掩膜区域和所述第二掩膜区域的宽度均等于待取向液晶基板中的半个亚像素的高度。 | G02F1/1337 ¦ G03F7/20 | CN201310412442.2 | 2016-01-13
7174 | CN104662679B | 光电子半导体芯片和用于其制造的方法 | 未缴年费 | 欧司朗光电半导体有限公司 | 2013-09-12 | 2017-09-05 | 提出一种光电子半导体芯片(1)，所述光电子半导体芯片具有半导体本体(2)和载体(5)，在所述载体上设置有半导体本体，其中半导体本体具有半导体层序列(200)，所述半导体层序列具有设为用于产生或接收辐射的有源区域(20)、第一半导体层(21)和第二半导体层(22)；有源区域设置在第一半导体层和第二半导体层之间；第一半导体层设置在有源区域的背离载体的一侧上；在半导体本体中构成有沟槽结构(25)，所述沟槽结构穿过第二半导体层和有源区域延伸进入到第一半导体层中；在载体和半导体本体之间构成具有多个接触接片(31)的电接触结构(3)；并且接触接片在沟槽结构中与第一半导体层导电连接。此外，提出一种用于制造光电子半导体芯片的方法。 | 1.一种光电子半导体芯片(1)，其具有半导体本体(2)和载体(5)，在所述载体上设置有所述半导体本体，其中 -所述半导体本体具有半导体层序列(200)，所述半导体层序列具有设为用于产生或接收辐射的有源区域(20)、第一半导体层(21)和第二半导体层(22)； -所述有源区域设置在所述第一半导体层和所述第二半导体层之间； -所述第一半导体层设置在所述有源区域的背离所述载体的一侧上； -在所述半导体本体中构成有沟槽结构(25)，所述沟槽结构穿过所述第二半导体层和所述有源区域延伸进入到所述第一半导体层中； -在所述载体和所述半导体本体之间构成具有多个接触接片(31)的电接触结构(3)； -所述电接触结构具有接触区域(32)，所述接触区域沿横向方向设置在所述半导体本体旁边； -所述接触接片在所述沟槽结构中伸展并且与所述第一半导体层导电连接； -所述接触接片中的至少一个从所述接触区域开始伸展； -接合层(4)邻接于所述第二半导体层，其中所述接合层连续地构成，并且所述电接触结构和所述接合层在所述半导体芯片的俯视图中彼此无重叠地设置。 | H01L33/38 ¦ H01L33/00 | CN201380049234.9 | 2017-09-05
7175 | CN103474501B | 一种选择性发射极锑化镓红外电池及其制备方法 | 未缴年费 | 中国科学技术大学 | 2013-09-13 | 2016-01-20 | 本发明公开了一种选择性发射极锑化镓红外电池及其制备方法，包括锌扩散法制备PN结、制备电极、表面钝化、制备减反射层等步骤；特征是采用锌-镓合金作为扩散源进行密封式锌扩散在N型锑化镓晶片中形成仅具有单扩散前沿的锌浓度曲线。采用本发明的方法可以有效遏制扩散后锑化镓晶片表面的高浓度扩散层，解决传统扩散过程后精确腐蚀难以控制的问题；采用本发明的方法在制备PN结的过程中不需要通入任何保护气体，降低了锑化镓电池的成本；采用本发明方法制备的本发明的选择性发射极锑化镓红外电池，其内部的单扩散前沿锌曲线通过扩散直接形成，无需采用腐蚀过程，因此其电学输出性能稳定，可用于红外光电转换系统中作为电能转换元件。 | 1.一种选择性发射极锑化镓红外电池的制备方法，包括锑化镓晶片清洗、晶片正面周边制备二氧化硅扩散保护层、采用锌扩散法制备PN结、去除背面与周边P型层、制备电极、表面钝化、制备减反射层；其特征在于：采用锌-镓合金作为扩散源进行密封式锌扩散在N型锑化镓晶片中形成仅具有单扩散前沿的锌浓度曲线，具体包括如下步骤： 第一步、将含碲Te浓度为2～7×1017cm-3，<100>晶向的N型锑化镓晶片先后依次置入二甲苯、丙酮和乙醇中进行清洗，然后用质量比浓度为5～20％的稀盐酸去除晶片表面的氧化物，最后在去离子水中清洗后用氮气吹干； 第二步、在晶片上采用等离子体化学气相沉积法沉积一层0.11μm厚的二氧化硅层，然后采用光刻工艺定义出晶片中心的扩散区域，并将此中心区域的二氧化硅层用腐蚀液浸泡去除，得到可用来进行锌扩散的锑化镓晶片，即扩散预备锑化镓晶片；该用来浸泡去除二氧化硅的腐蚀液为常规配方，即按氢氟酸3ml：氟化铵6g：去离子水10ml进行配比； 第三步、将第二步中制备得到的扩散预备锑化镓晶片以及扩散源锌-镓合金放入扩散炉内的石英管中，抽真空至5～10Pa，通入流量为1～3L/min的氩气至石英管内压力恢复至一个大气压；然后关闭氩气阀门继续抽真空至5～10Pa，关闭连接真空泵的阀门保持石英管内的真空状态，以5～10℃/min的升温速率升至450～500℃，保持上述温度范围中某一温度点1～3h，使锌蒸汽扩散进入晶片内部；当扩散炉内维持这一恒定温度点的高温过程结束后，打开扩散炉顶盖，采用扩散炉中内置的风扇进行快速冷却至室温以结束扩散过程，之后取出扩散后的锑化镓晶片，即为内部仅具有单扩散前沿锌曲线的N型锑化镓晶片； 第四步、采用旋涂技术将第三步中得到的仅具有单扩散前沿锌曲线的N型锑化镓晶片正面用光刻胶保护起来，浸入配比为酒石酸3.5g：双氧水4mL：氢氟酸1mL：去离子水400mL的用来去除晶片周边与背面的P型层的腐蚀液中1～3min，然后用丙酮溶液浸泡去除光刻胶；然后以此为基底采用磁控溅射的方法制备成电池的电极：首先依次在此基底的背面沉积Ti50nm/Pt50nm/Ag250nm作为背面电极，并在1～10×10-4Pa的真空度条件下加热至280℃，保持10min；然后在此基底的正面用光刻工艺定义出需要沉积电极的区域，即裸露出需要制备电极的区域而将产生光电效应的区域用光刻胶覆盖，然后在此基底的正面依次沉积Pt50nm/Ag250nm作为正面电极，最后采用剥离-浮脱技术将电池正面产生光电效应区域的薄膜层去除，制备出电池的上下电极； 第五步、将制备好上下电极后的锑化镓电池放入硫化铵溶液中浸泡5～10min，进行表面钝化； 第六步、采用等离子体化学气相沉积法在电池正面沉积一层0.15μm的氮化硅层作为减反射膜，即得到选择性发射极锑化镓红外电池。 | H01L31/0693 ¦ H01L31/18 ¦ H01L25/04 ¦ H01L31/0216 ¦ H01L31/042 ¦ H01L31/052 | CN201310419829.0 | 2016-01-20
7176 | CN104662692B | 金属上方的SIN层上的胶带辅助单步剥除 | 未缴年费 | 应用材料股份有限公司 | 2013-09-13 | 2018-07-06 | 本文中描述用于处理基板的方法。用于从基板去除层的方法可包括：将基板定位于处理腔室内，其中所述基板可包括上表面和形成在所述上表面上的具有分离能量的一或多个金属特征结构；在一或多个金属特征结构和上表面的经暴露部分上方形成层；将透射性辐射能量源聚焦于层处；使基板的上表面处的透射性辐射能量呈脉冲形式传输，从而产生层的经分离部分和经附接部分；以及去除层的经分离部分。 | 1.一种用于从基板去除层的方法，所述方法包括： 将基板定位于辐射能量处理腔室内，所述基板包括： 所述基板的上表面的经暴露部分；和 在所述经暴露部分之间的所述上表面上形成的一或多个金属特征结构，其中所述一或多个金属特征结构具有分离能量； 在所述一或多个金属特征结构和所述上表面的经暴露部分上方形成钝化层； 将透射性辐射能量源聚焦于包括所述一或多个金属特征结构的域，其中所述钝化层对所述透射性辐射的一或多个波长而言是可透射的； 使所述基板的所述上表面处的透射性辐射能量呈脉冲形式传输直到在不达到所述基板的所述上表面的经暴露部分的分离能量的情况下达到所述一或多个金属特征结构的所述分离能量以及所述钝化层的至少一部分从所述一或多个金属特征结构分离；和 去除被分离的所述钝化层的所述至少一部分。 | H01L51/56 ¦ H05B33/10 | CN201380048668.7 | 2018-07-06
7177 | CN104737306B | 修复硅基光伏太阳能电池的装置和方法 | 未缴年费 | 原子能和替代能源委员会 | 2013-09-16 | 2017-07-11 | 本发明涉及一种修复至少一个硅基光伏太阳能电池的装置，其包括电池(2)的支撑体(1)和在光伏太阳能电池(2)内产生电荷载流子的装置(3)。该装置还具有装满液体(5)的箱体(4)，并且支撑体(1)配置为将光伏太阳能电池(2)设置于液体(5)中。 | 1.一种至少一个硅基光伏太阳能电池的修复装置，所述修复装置设计为抵消所述至少一个硅基光伏太阳能电池在光照下效率的劣化，所述修复装置包括： -光伏太阳能电池(2)的支撑体(1)； -在所述光伏太阳能电池(2)内产生电荷载流子的装置(3)； 其特征在于，其包括箱体(4)，设计为装满液体(5)，所述支撑体(1)配置为将所述光伏太阳能电池(2)放置于液体(5)中。 | H01L31/18 | CN201380055429.4 | 2017-07-11
7178 | CN104685642B | 用于制造光电子器件的方法 | 未缴年费 | 欧司朗光电半导体有限公司 | 2013-09-18 | 2017-08-04 | 提出一种用于制造光电子器件的方法，所述方法包括下述步骤：提供衬底；将成核层施加在衬底的表面上；将掩模层施加在成核层上并且结构化；在第一生长步骤中生长氮化物半导体，其中设立连接片，所述连接片构成横向栅格，其中连接片沿生长方向分部段地具有梯形的横截面；以及在第二生长步骤中横向地在连接片之上生长氮化物半导体，以便闭合在连接片之间的空腔。 | 1.一种用于制造光电子器件的方法，所述方法具有下述步骤： -提供衬底(500)； -将成核层(400)施加在所述衬底(500)的表面上； -将掩模层(200)施加在所述成核层(400)上并且结构化，其中在将所述掩模层(200)结构化时，设立盘状的横向的掩模区域(210)； -在第一生长步骤(15)中生长氮化物半导体层(300)的第二层部分(320)，其中设立连接片(340)，所述连接片形成横向栅格(360)，其中所述连接片(340)沿生长方向(12)分部段地具有梯形的横截面(321)，并且其中主要发生在形成的所述氮化物半导体层(300)的c面上的沿竖直的生长方向(12)的生长； -在第二生长步骤(25)中横向地在所述连接片(340)之上生长所述氮化物半导体层(300)的第三层部分(330)，以使在所述连接片(340)之间的空腔(350)关闭，其中沿竖直方向碰到所述连接片的侧面(302)中的一个侧面的缺陷(110)在那里转弯，而碰到所述连接片的所述c面的缺陷(110)沿竖直方向伸展，使得在所述连接片之上的横向部段中得到提高的缺陷密度。 | H01L33/00 ¦ H01L21/02 ¦ H01L33/02 | CN201380050756.0 | 2017-08-04
7179 | CN104685623B | 导体框复合件、壳体复合件、组件复合件和用于确定电子组件的测量变量的至少一个测量值的方法 | 未缴年费 | 欧司朗光电半导体有限公司 | 2013-09-19 | 2017-12-22 | 在不同的实施例中提出一种导体框复合件（10），所述导体框复合件由导电材料形成。导体框复合件具有第一纵向元件（12）、至少一个第二纵向元件（14）、多个第一导体框区段（16）和多个第二导体框区段（18）。第二纵向元件（14）与第一纵向元件（12）间隔开地布置。第一导体框区段（16）与第一纵向元件（12）物理耦合，所述第一导体框区段从第一纵向元件（12）出发朝向第二纵向元件（14）的方向延伸并且分别具有第一端区段（20），所述第一端区段背离第一纵向元件（12）并且朝向第二纵向元件（14）。第二导体框区段（18）与第二纵向元件（14）物理耦合，所述第二导体框区段从第二纵向元件（14）出发朝向第一纵向元件（12）的方向延伸，所述第二导体框区段具有各一个第二端区段（22），所述第二端区段背离第二纵向元件（14）并且朝向第一纵向元件（12），并且所述第二导体框区段分别被分配给第一导体框区段（16）之一。第一导体框区段（16）的第一端区段（20）与被分配给相应的第一导体框区段（16）的第二导体框区段（18）的第二端区段（22）直接相邻地布置。在第二导体框区段（18）中分别构造并且布置有至少一个连接片（50），使得在将第二端区段（22）之一和第二纵向元件（14）之间的物理连接分开之后，相应的连接片（50）能够被弯曲，使得借助于该弯曲的连接片（50）能够再次建立第二端区段（22）和第二纵向元件（14）之间的物理连接。 | 1.导体框复合件（10），所述导体框复合件由导电材料形成，所述导体框复合件具有： - 第一纵向元件（12）和至少一个第二纵向元件（14），所述第二纵向元件与所述第一纵向元件（12）间隔开地布置， - 多个第一导体框区段（16），所述第一导体框区段与所述第一纵向元件（12）物理耦合，所述第一导体框区段从所述第一纵向元件（12）出发朝向所述第二纵向元件（14）的方向延伸并且所述第一导体框区段具有各一个第一端区段（20），所述第一端区段背离所述第一纵向元件（12）并且朝向所述第二纵向元件（14）， - 多个第二导体框区段（18），所述第二导体框区段与所述第二纵向元件（14）物理耦合，所述第二导体框区段从所述第二纵向元件（14）出发朝向所述第一纵向元件（12）的方向延伸，所述第二导体框区段具有各一个第二端区段（22），所述第二端区段背离所述第二纵向元件（14）并且朝向所述第一纵向元件（12），并且所述第二导体框区段分别被分配给所述第一导体框区段（16）之一， 其中所述第一导体框区段（16）的第一端区段（20）与被分配给相应的所述第一导体框区段（16）的第二导体框区段（18）的第二端区段（22）直接相邻地布置，并且其中在所述第二导体框区段（18）中分别构造和布置至少一个连接片（50），使得在将所述第二端区段（22）之一和所述第二纵向元件（14）之间的物理连接分开之后，相应的连接片（50）能够被弯曲，使得借助于所述弯曲的连接片（50），能够重新建立所述第二端区段（22）和所述第二纵向元件（14）之间的物理连接，其中所述第二纵向元件（14）具有所述连接片（50）。 | H01L23/495 ¦ H01L33/62 ¦ H01L21/66 | CN201380050632.2 | 2017-12-22
7180 | CN104662681B | 包括透明的耦合输出元件的光电子器件 | 未缴年费 | 欧司朗光电半导体有限公司 | 2013-09-20 | 2017-07-21 | 提出一种光电子器件，所述光电子器件包括具有有源层的层序列，所述有源层发射电磁初级辐射；和至少一个透明的耦合输出元件，所述耦合输出元件设置在电磁初级辐射的光路中。至少一个透明的耦合输出元件包括杂化材料或由杂化材料制成。 | 1.一种光电子器件(1)，所述光电子器件包括： -具有有源层的层序列(2)，所述有源层发射电磁初级辐射； -至少一个透明的耦合输出元件(3，4，9)，所述耦合输出元件设置在所述电磁初级辐射的光路中， 其中所述至少一个透明的耦合输出元件(3，4，9)包括杂化材料，所述杂化材料具有下述结构： 其中 -R1、R1’、R2、R2’和R5能够相同地或不同地选择并且选自包括下述材料的组：H，饱和的烷基残基，完全地或部分地取代的、饱和的烷基残基，芳烃，完全地或部分地取代的芳烃，杂环化合物和完全地或部分地取代的杂环化合物， -R3、R3’、R4和R4’能够相同地或不同地选择并且选自包括下述材料的组：H，饱和的烷基残基，完全地或部分地取代的、饱和的烷基残基，烷氧基，芳氧基，胺基，酰胺，酯，芳烃，完全地或部分地取代的芳烃，杂环化合物和完全地或部分地取代的杂环化合物， -X选自包括O、S和N-R6的组， -R6选自与R1、R1’、R2、R2’和R5相同的组， -M和M’能够相同地或不同地选择并且选自包括B、Al、Si-R7、Ge-R7’和Ti-R7”的组， -Y选自包括O、S、N-R5’和键合物的组， -R5’能够选自与R1、R1’、R2、R2’和R5相同的组，并且R5’能够与R1、R1’、R2、R2’和R5相同地或不同地选择， -R7、R7’和R7”能够相同地或不同地选择并且选自与R3、R3’、R4和R4’相同的组，并且 -n、m能够相同地或不同地选择并且1≤n，m≤10000， -其中所述至少一个耦合输出元件(3，4，9)以安置在所述层序列(2)之上的方式构成为囊封件(4)、透镜(9)和/或薄板(3)。 | H01L33/50 ¦ H01L33/56 | CN201380049400.5 | 2017-07-21
7181 | CN103497218B | 一类橙光铱配合物及其在有机电致白或橙光器件中的应用 | 未缴年费 | 北京科技大学 | 2013-09-23 | 2016-07-20 | 本发明一类橙光铱配合物及其在有机电致白或光器件中的应用，配合物具有如下式1或式2结构式：式1 式2 其中，R1选自三氟甲基或全氟乙基，R４选自三氟甲基或全氟乙基或R1＝R４；R2选自氢、甲基、乙基、卤素或卤素取代的甲基或乙基，R3独立的选自氢、甲基、乙基、卤素或卤素取代的甲基或乙基或R2＝R3、卤素或卤素取代的甲基或乙基，所述的卤素为氟、氯、溴或碘。本发明的具有如下优势含氟修饰的铱配合物有效的降低振动频率，减少非辐射跃迁，增加电致发光效率；含氟原子修饰的配合物制备的薄膜具有更好的形貌；CF3的位阻抑制自淬灭行为；很好的载流子传输性能，使得电荷传输平衡性能增加，可制备成高效的掺杂有机电致发光器件。 | 1.一类橙光铱配合物，其特征在于，该配合物具有如下式1的结构式： 式1 其中，R1选自三氟甲基或全氟乙基，R４选自三氟甲基或全氟乙基；R2选自氢、甲基、乙基、卤素或卤素取代的甲基或乙基，R3独立的选自氢、甲基、乙基、卤素或卤素取代的甲基或乙基，所述的卤素为氟、氯、溴或碘。 | C07F15/00 ¦ C09K11/06 ¦ H01L51/54 | CN201310435183.5 | 2016-07-20
7182 | TWI554534B | 含馬來醯亞胺之環烯烴聚合物及其應用 | 未缴年费 | 住友电木株式会社 | 2013-09-24 | 2016-10-21 | 本發明描述各種含馬來醯亞胺側基之環烯烴/馬來酸酐聚合物及其組成物，該等組成物適用於形成包含該等共聚物的自可成像膜。該等聚合物包含含馬來醯亞胺基之降莰烯型重複單元及馬來酸酐型重複單元，其中至少一些該等馬來酸酐型重複單元已開環。由該等共聚物組成物形成的膜提供適用於微電子及光電子裝置之自可成像、低k的熱穩定層。 | 1.一種聚合物，包含：由式(IA)表示之第一類重複單元，該第一類重複單元係衍生自式(I)之單體：其中：m為整數0、1或2；R1、R2、R3及R4中之至少一者獨立地表示式(A)之基團：其中：L表示(CH2)n、CH2OCH2CH2、OCH2、O(CH2)o-OCH2、(OCH2CH2)p、(CH2)n-CO-O、(CH2)n-伸苯基、伸苯基，其中n及p獨立地為包括0至包括15的整數且o為包括1至包括15的整數；且R5及R6各彼此獨立地為氫或直鏈或分支鏈C1-C6烷基；或R5及R6與其所連接之碳原子一起形成C5-C7環烷基或C6-C12雙環烷基環；R1、R2、R3及R4中之其餘一或多者獨立地表示氫、直鏈或分支鏈C1-C12烷基、羥基C1-C12烷基、全氟C1-C12烷基、C3-C12環烷基、C6-C12雙環烷基、C7-C14三環烷基、C6-C10芳基、C6-C10芳基-C1-C3烷基、全氟C6-C10芳基、全氟C6-C10芳基-C1-C3烷基、C5-C10雜芳基、C5-C10雜芳基-C1-C3烷基、羥基、C1-C12烷氧基、C3-C12環烷氧基、C6-C12雙環烷氧基、C7-C14三環烷氧基、C6-C10芳氧基-C1-C3烷基、C5-C10雜芳氧基-C1-C3烷基、C6-C10芳氧基、C5-C10雜芳氧基、C1-C6醯氧基及鹵素；及由式(IIA)或(IIB)表示之第二類重複單元，該第二類重複單元係衍生自式(II)之單體：其中：R7、R8、R9及R10各自彼此獨立地為氫或直鏈或分支鏈C1-C9烷基、氟化或全氟化C1-C9烷基、C1-C12烷氧基-C1-C12烷基或C1-C12烷氧基-C1-C12烷氧基-C1-C12烷基；且其中每一上述基團在價數允許的情況下視情況經一或多個選自以下之基團取代：直鏈或分支鏈C1-C6烷基、C3-C7環烷基、C1-C6全氟烷基、C1-C6烷氧基、C3-C7環烷氧基、C1-C6全氟烷氧基、鹵素、羥基、直鏈或分支鏈羥基-C1-C6烷基、乙醯氧基、苯基、羥基苯基及乙醯氧基苯基。 | C08F32/08 ¦ C08L45/00 ¦ C08L63/00 ¦ G03F7/004 ¦ H01L21/027 | TW102134251 | 2016-10-21
7183 | TWI492438B | 染料敏化太陽能電池及其製作方法 | 未缴年费 | 国立云林科技大学 | 2013-09-24 | 2015-07-11 | 本發明提供一種染料敏化太陽能電池，其包括工作電極、光敏染料分子、對電極及電解液。該工作電極具有一透明導電基板及一設置於其上之至少一多孔性二氧化鈦層，由於該至少一多孔性二氧化鈦層具有係介於30m2/g至110m2/g之間之間的比表面積，並且含有特定比例之金紅石型與銳鈦礦型二氧化鈦之混合物，故能有效增加光敏染料分子吸附於工作電極之數量，提升染料敏化太陽能電池之特性。此外，本發明另提供一種染料敏化太陽能電池之製作方法，其較佳係以氣動式噴塗法製備多孔性二氧化鈦層，以有效控制其厚度並且獲得較為粗糙之多孔性二氧化鈦層。 | 1.一種染料敏化太陽能電池，其包括：一工作電極，其具有一透明導電基板及至少一多孔性二氧化鈦層，該至少一多孔性二氧化鈦層係形成於該透明導電基板上，該至少一多孔性二氧化鈦層包含金紅石型二氧化鈦與銳鈦礦型二氧化鈦之混合物，金紅石型二氧化鈦之含量係介於5至20重量百分比，銳鈦礦型二氧化鈦之含量係介於80至95重量百分比，且該至少一多孔性二氧化鈦層之比表面積係介於30m 2 /g至110m 2 /g之間；複數光敏染料分子，其係吸附於該工作電極之至少一多孔性二氧化鈦層上；一對電極，其具有一透明導電基板及一惰性金屬層，該惰性金屬層係形成於該對電極之透明導電基板上；以及一電解液，其係形成於該工作電極之至少一多孔性二氧化鈦層與該對電極之惰性金屬層之間；其中，該至少一多孔性二氧化鈦層之表面粗糙率係介於0.5微米至2.9微米之間。 | H01M14/00 ¦ H01L31/042 | TW102134262 | 2015-07-11
7184 | JP5860193B2 | マレイミド含有シクロオレフィンポリマーおよびその利用 | 未缴年费 ¦ 权利转移 | 普罗米鲁斯有限责任公司 | 2013-09-24 | 2016-02-16 | マレイミドペンダント基を有する種々のシクロオレフィン/無水マレイン酸ポリマーと、そのようなコポリマーを含み自己現像フィルムの形成に有用な組成物とが開示される。かかるポリマーは、マレイミド基を有するノルボルネン型繰返し単位と、無水マレイン酸型繰返し単位とを含み、上記無水マレイン酸型繰返し単位の少なくともいくつかは開環されている。このようなコポリマー組成物から形成されるフィルムは、マイクロエレクトロニクスデバイスや光電子デバイスに使用されるための、低kで熱に安定な自己現像層を提供する。 | 1.【請求項1】 式(IA)により表される第1のタイプの繰返し単位であって、式(I)で示されるモノマーに由来する第1のタイプの繰返し単位 【化1】 (式中、 mは、整数0、1、または2であり、 R1、R2、R3、およびR4の少なくとも1つは、独立して、式(A): 【化2】 ( Lは、(CH2)n、CH2OCH2CH2、OCH2、O(CH2)o-OCH2、(OCH2CH2)p、(CH2)n-CO-O、(CH2)n-フェニレンまたはフェニレン(nおよびpは、独立して、両端を含めて0〜15の整数であり、oは、両端を含めて1〜15の整数である)を表し、かつ R5およびR6は、それぞれ互いに独立して、水素または線状もしくは分岐状のC1〜C6-アルキルであり、あるいは R5およびR6は、それらが結合されている炭素原子と一緒になって、(C5〜C7)シクロアルキル環または(C6〜C12)ビシクロアルキル環を形成する); で示される基を表し、 R1、R2、R3、およびR4のうち残りの1つ以上は、独立して、水素、線状もしくは分岐状の(C1〜C12)アルキル、ヒドロキシ(C1〜C12)アルキル、パーフルオロ(C1〜C12)アルキル、(C3〜C12)シクロアルキル、(C6〜C12)ビシクロアルキル、(C7〜C14)トリシクロアルキル、(C6〜C10)アリール、(C6〜C10)アリール(C1〜C3)アルキル、パーフルオロ(C6〜C10)アリール、パーフルオロ(C6〜C10)アリール(C1〜C3)アルキル、(C5〜C10)ヘテロアリール、(C5〜C10)ヘテロアリール(C1〜C3)アルキル、ヒドロキシ、(C1〜C12)アルコキシ、(C3〜C12)シクロアルコキシ、(C6〜C12)ビシクロアルコキシ、(C7〜C14)トリシクロアルコキシ、(C6〜C10)アリールオキシ(C1〜C3)アルキル、(C5〜C10)ヘテロアリールオキシ(C1〜C3)アルキル、(C6〜C10)アリールオキシ、(C5〜C10)ヘテロアリールオキシ、(C1〜C6)アシルオキシまたはハロゲンを表す)および 式(IIA)または(IIB)により表される第2のタイプの繰返し単位であって、式(II)で示されるモノマーに由来する第2のタイプの繰返し単位 【化3】 (式中、 R7、R8、R9、およびR10は、それぞれ互いに独立して、水素または線状もしくは分岐状の(C1〜C9)アルキル、フルオロ化もしくはパーフルオロ化(C1〜C9)アルキル、(C1〜C12)アルコキシ(C1〜C12)アルキル、または(C1〜C12)アルコキシ(C1〜C12)アルコキシ(C1〜C12)アルキルである) を含むポリマーであって、 上述した基のそれぞれは、原子価により許容される場合、線状もしくは分岐状の(C1〜C6)アルキル、(C3〜C7)シクロアルキル、(C1〜C6)パーフルオロアルキル、(C1〜C6)アルコキシ、(C3〜C7)シクロアルコキシ、(C1〜C6)パーフルオロアルコキシ、ハロゲン、ヒドロキシ、線状もしくは分岐状のヒドロキシ(C1〜C6)アルキル、アセトキシ、フェニル、ヒドロキシフェニルおよびアセトキシフェニルから選択される1つ以上の基で置換されていてもよい、ポリマー。 | C08F222/02 ¦ C08F232/00 ¦ C08F222/04 ¦ C08G59/42 ¦ C08L63/00 ¦ C08L45/00 ¦ G03F7/023 ¦ G03F7/004 | JP2015533263 | 2015-12-25
7185 | CN104704410B | 光束组合器、光束组合方法以及激光二极管模块 | 未缴年费 | 株式会社籐仓 | 2013-09-25 | 2017-03-08 | 一种光束组合器，其特征在于，具备：输出部，其输出由F轴方向汇聚的多个激光束构成的射束；以及F轴合束透镜，其将从上述输出部输出的射束向F轴方向合束，即便不利用上述F轴合束透镜，构成从上述输出部输出的射束的各激光束的光轴也交叉于1点。 | 1.一种光束组合器，其特征在于，具备： 输出部，其输出由光轴包含在单一平面的多个激光束构成的射束，且各激光束的F轴不与所述单一平面正交；以及 合束透镜，其对从所述输出部输出的射束进行合束， 构成从所述输出部输出的、且被所述合束透镜合束之前的射束的各激光束的光轴的延长线交叉于1点， 构成被所述合束透镜合束之后的射束的各激光束交叉的交叉点形成于比所述合束透镜的焦点更靠近所述合束透镜的位置， 所述输出部构成为包括： 激光光源组，其生成由光轴包含在单一平面的多个激光束构成的射束；以及 反射镜组，其由对构成所述激光光源组所生成的射束的各激光束进行反射的双反射镜构成， 构成所述反射镜组的各双反射镜由载置于规定的平面上的第一反射镜和载置于该第一反射镜上的第二反射镜构成， 所述第一反射镜具有对由所述激光光源组生成的激光束进行反射的第一反射面，且所述第一反射面的法线与所述规定的平面的法线所成的角为45°， 所述第二反射镜具有对所述第一反射面所反射的激光束进行反射的第二反射面，且所述第二反射面的法线与所述规定的平面的法线所成的角为135°， 构成LD芯片组的各LD芯片配置为出射端面朝向激光束的传播方向， 将所述第一反射镜的朝向调整成所述第一反射面的法线矢量的所述规定的平面上的射影朝向所述激光束的传播方向的相反方向， 将所述第二反射镜的朝向调整成由所述第二反射镜反射的激光束的光轴交叉于1点。 | G02B6/42 ¦ G02B27/10 ¦ H01S5/022 | CN201380053399.3 | 2017-03-08
7186 | CN104685645B | 光电子构件和用于制造光电子构件的方法 | 未缴年费 | 欧司朗光电半导体有限公司 | 2013-09-25 | 2017-09-08 | 本发明涉及一种光电子构件(101，301，501)，其包括衬底(103，303，503)，在所述衬底上施加有半导体层序列(105，305，505)，其中半导体层序列(105，305，505)具有用于标识构件(101，301，501)的至少一个标识件(115，315)。本发明还涉及一种用于制造光电子构件(101，301，501)的方法。 | 1.一种光电子构件(101，301，501)，所述光电子构件包括衬底(103，303，503)，在所述衬底上施加有半导体层序列(105，305，505)，其中所述半导体层序列(105，305，505)具有用于标识所述构件(101，301，501)的至少一个标识件(115，315)， 其中所述标识件(115，315)包括所述半导体层序列(105，305，505)的层(107，109，111，113)中的一个层的编码的结构化的区域，并且其中所述半导体层序列(105，305，505)包括用于产生电磁辐射的有源区(111，513)和用于从所述有源区(111，513)中耦合输出电磁辐射的耦合输出层(113，515)，其中所述编码的结构化的区域包括所述耦合输出层(113，515)的编码的表面结构， 其中所述耦合输出层包括呈所述编码的表面结构的形式的粗糙化部。 | H01L33/44 ¦ H01L33/02 ¦ H01L33/20 ¦ H01L23/544 | CN201380050893.4 | 2017-09-08
7187 | CN103489935B | 响应可见光和红外光的氮掺杂二氧化钛光电极及其制备方法 | 未缴年费 | 四川农业大学 | 2013-09-26 | 2016-01-20 | 本发明公开了一种响应可见光和红外光的氮掺杂二氧化钛光电极及其制备方法，属于新能源新材料领域以及电化学、光电催化领域，光电极为：所述氮掺杂二氧化钛光电极的紫外可见吸收光谱图的最大吸收值为1769nm，对太阳光的吸收峰值到达近红外区域。制备方法依次包括以下步骤：钛基底预处理；电解液的配置；将钛片作为阳极、铂片作为阴极置于电解液中，于直流电压为15～100V下阳极氧化20～120min，阳极氧化过程在室温下进行，然后清洗、干燥；将上述钛片光电极煅烧。本发明是一种能响应可见光和红外光的氮掺杂二氧化钛光电极及其制备方法，对太阳光的响应光谱范围达到近红外区域，最大吸收值出现在1769纳米。 | 1.一种响应可见光和红外光的氮掺杂二氧化钛光电极，其特征在于：所述光电极为钛基底上生长氮掺杂二氧化钛薄膜的光电极；所述氮掺杂二氧化钛光电极对太阳光的吸收到达近红外区域，紫外-可见-红外吸收光谱的范围涵盖250-2500nm区域，最大吸收峰在1769nm处。 | H01L31/0224 ¦ H01L31/18 ¦ C25D11/26 | CN201310444406.4 | 2016-01-20
7188 | CN103474575B | 一种以硫氧化锌为电子传输层的杂化太阳能电池及其制备 | 未缴年费 | 天津理工大学 | 2013-09-26 | 2016-01-27 | 一种以硫氧化锌为电子传输层的杂化太阳能电池，由透明导电玻璃衬底、硫氧化锌电子传输层、无机杂化钙钛矿材料CH3NH3PbX3（式中X为Cl、Br或I）、2,2ˊ,7,7ˊ-四[N,N-二（4-甲氧基苯基）氨基]-9,9ˊ-螺二芴空穴传输层和Au金属背电极层组成并依次构成叠层结构。本发明的优点和积极效果：在杂化太阳能电池中，采用硫氧化锌作为电子传输层具有较大的比表面积和较好的电子传输能力，电子－空穴的复合得到了有效的抑制，光电转换效率较高；其制备方法工艺简单、反应温度低、效率高、原材料丰富、成本低且绿色无污染，适于工业化大规模生产。 | 1.一种以硫氧化锌为电子传输层的杂化太阳能电池的制备方法，所述杂化太阳能电池由ITO玻璃衬底、电子传输层、层状类钙钛矿杂化材料、空穴传输层和Au金属背电极层组成并依次构成叠层结构；所述电子传输层为硫掺杂氧化锌，电子传输层厚度为50-200nm；所述层状类钙钛矿杂化材料为CH3NH3PbI3；层状类钙钛矿杂化材料CH3NH3PbI3的厚度为100-1000nm；所述空穴传输层为2,2',7,7'-四[N,N-二(4-甲氧基苯基)氨基]-9,9'-螺二芴，空穴传输层的厚度为40-60nm；所述Au金属背电极层的厚度为70nm；其特征在于制备步骤如下： 1)将ITO玻璃衬底切割成3mm×3mm，用洗洁精和去离子水反复清洗后，再分别经异丙醇、丙酮和氯仿溶液浸泡并超声清洗，最后在红外烘箱中干燥待用； 2)将二水乙酸锌和乙二醇甲醚混合，配制成浓度为0.1M的溶液，然后加入乙醇胺作为稳定剂，搅拌30min后，60℃熟化2h，制得氧化锌溶胶；在ITO玻璃衬底上旋涂制备好的氧化锌溶胶，放入300℃的马弗炉中退火1h，降至室温后，用去离子水反复冲洗干净后在真空烘箱中干燥； 3)将步骤2)所得ITO玻璃衬底放入浓度为0.01M的硫代乙酰胺的水溶液中，在70℃温度下反应1h，取出后，用去离子水将杂质冲洗干净后烘干，制得硫氧化锌电子传输层； 4)室温下将CH3NH3I和PbI2溶解在γ-丁内酯溶剂中得到混合液，然后利用匀胶机将混合液旋涂在电子传输层上，在100℃下热处理15min以除去残余的溶剂，制得层状类钙钛矿杂化材料为CH3NH3PbI3； 5)通过溶液旋涂的方法将浓度为0.06M的2,2',7,7'-四[N,N-二(4-甲氧基苯基)氨基]-9,9'-螺二芴的氯苯溶液旋涂在层状类钙钛矿杂化材料CH3NH3PbI3上，制得空穴传输层； 6)在3×10-4Pa真空条件下采用热蒸镀法蒸镀70nmAu背电极，制得杂化太阳能电池。 | H01L51/42 ¦ H01L51/46 ¦ H01L51/48 | CN201310444255.2 | 2016-01-27
7189 | CN103472512B | 全息变间距光栅曝光光路的装调装置 | 未缴年费 | 中国科学院长春光学精密机械与物理研究所 | 2013-09-27 | 2015-09-30 | 全息变间距光栅曝光光路的装调装置，属于光谱技术领域，为解决现在全息变间距光栅曝光系统装调过程中，测量难度大、精度低的问题，包括检测光源与光栅基底夹持检测平台；所述检测光源用于提供两支相干平行光；由激光器、入射光纤准直镜、Y型单模光纤、第一出射光纤准直镜和第二出射光纤准直镜组成，激光器产生的激光，通过入射光纤准直镜会聚进入Y型单模光纤，激光从Y型单模光纤出射后经第一出射光纤准直镜与第二光纤准直镜后成平行光；所述基底夹持检测平台用于产生参考光，并记录待测光与参考光的干涉条纹，由底座、角度盘、定位槽、微调滑块、摆臂、管夹、扩束镜、半透半反镜和CCD相机、立柱、一维调整卡具和自动定心镜架组成。 | 1.全息变间距光栅曝光光路的装调装置，其特征是，包括检测光源与光栅基底夹持检测平台； 所述检测光源用于提供两支相干平行光；由激光器(1)、入射光纤准直镜(2)、Y型单模光纤(3)、第一出射光纤准直镜(4)和第二出射光纤准直镜(5)组成，激光器(1)产生的激光，通过入射光纤准直镜(2)会聚进入Y型单模光纤(3)，激光从Y型单模光纤(3)出射后分别经第一出射光纤准直镜(4)与第二出射光纤准直镜(5)后成平行光； 所述光栅基底夹持检测平台用于产生参考光，并记录待测光与参考光的干涉条纹，由底座(6)、角度盘(7)、定位槽(8)、微调滑块(9)、摆臂(11)、管夹(12)、扩束镜(13)、半透半反镜(14)和CCD相机(15)、立柱(16)、一维调整卡具(17)和自动定心镜架(18)组成； 角度盘(7)水平设置在底座(6)上，角度盘(7)的边缘设定位槽(8)，角度盘(7)的圆心位置设置转轴； 定位槽(8)内设置微调滑块(9)；摆臂(11)可卡在微调滑块(9)上，微调滑块(9)可带动摆臂(11)沿定位槽的圆弧微小移动； 摆臂(11)呈“L”字型，一端设置CCD相机(15)，另一端从外端至内依次设置管夹(12)、扩束镜(13)和半透半反镜(14)；第一出射光纤准直镜(4)可固定在在管夹(12)上，产生的平行光经扩束镜(13)后指向半透半反镜(14)中心，再经半透半反镜(14)反射后射向CCD相机(15)； CCD相机(15)的物平面在角度盘(7)中轴上方； 立柱(16)固定在底座(6)之上，立柱(16)上设置一维调整卡具(17)；一维调整卡具(17)一端固定自动定心镜架(18)，光栅基底将固定在自动定心镜架(18)上；自动定心镜架(18)的中轴指向角度盘(7)正向，并与角度盘中心轴相交； 扩束镜(13)、半透半反镜(14)、CCD相机(15)和自动定心镜架(18)中心的水平高度相同。 | G02B5/18 ¦ G03H1/12 | CN201310449542.2 | 2015-09-30
7190 | CN105580152B | 光电转换元件及其制造方法 | 未缴年费 | 富士通株式会社 | 2013-09-27 | 2017-12-22 | 涂布含有作为构成本体异质结的p型有机半导体材料(4A)的聚‑[N‑9'‑十七烷基‑2,7‑咔唑‑交替‑5,5‑(4',7'‑二‑2‑噻吩基2',1',3'‑苯并噻二唑)]和作为n型有机半导体材料(4B)的富勒烯衍生物的混合液，使其干燥，暴露于含有与n型有机半导体材料相比优先溶解p型有机半导体材料的溶剂的蒸气的气氛中，由此形成光电转换元件的光电转换层(4)。 | 1.一种光电转换元件的制造方法，其特征在于，包括形成光电转换层的工序， 所述形成光电转换层的工序包括： 涂布含有作为构成本体异质结的p型有机半导体材料的聚-[N-9’-十七烷基-2,7-咔唑-交替-5,5-(4’,7’-二-2-噻吩基2’,1’,3’-苯并噻二唑)]和作为n型有机半导体材料的富勒烯衍生物的混合液，使其干燥， 暴露于含有与所述n型有机半导体材料相比优先溶解所述p型有机半导体材料的溶剂的蒸气的气氛中。 | H01L51/42 | CN201380079801.5 | 2017-12-22
7191 | CN107611284B | 一种有机电致发光器件 | 未缴年费 ¦ 权利转移 | 海南世能科技有限公司 | 2013-09-29 | 2019-07-16 | 本发明公开了一种6‑氢异吲哚并[2,1‑a]吲哚类化合物，具有如式(1)所示的结构式。该化合物可用作有机电致发光器件的荧光发光层和磷光发光层的主体材料，可以使有机电致发光器件的亮度和发光效率提高，并降低其驱动电压。 | 1.一种有机电致发光器件，含有发光层，所述发光层为绿色发光层，所述绿色发光层包括主体材料和染料，所述主体材料选自式(1)所述化合物： 其中，R1选自苯基，烷基取代的苯基，苯基取代的苯基，萘基取代的苯基，蒽基取代的苯基，芴基取代的苯基，咔唑N-取代的苯基，咔唑3-取代的苯基，菲基取代的苯基，萘基，烷基取代的萘基，苯基取代的萘基，萘基取代的萘基，蒽基取代的萘基，芴基取代的萘基，咔唑N-取代的萘基，咔唑3-取代的萘基，菲基取代的萘基，蒽基，菲基、烷基取代的蒽基，苯基取代的蒽基，萘基取代的蒽基，蒽基取代的蒽基，芴基取代的蒽基，咔唑N-取代的蒽基，咔唑3-取代的蒽基，菲基取代的蒽基，烷基取代的菲基，苯基取代的菲基，萘基取代的菲基，蒽基取代的菲基，芴基取代的菲基，咔唑N-取代的菲基，咔唑3-取代的菲基，菲基取代的菲基，芴基，烷基取代的芴基，苯基取代的芴基，萘基取代的芴基，蒽基取代的芴基，菲基取代的芴基，咔唑N-取代的芴基，咔唑3-取代的芴基，芴基取代的芴基，咔唑，烷基取代的咔唑，苯基取代的咔唑，萘基取代的咔唑，蒽基取代的咔唑，菲基取代的咔唑，咔唑N-取代的咔唑，咔唑3-取代的咔唑，三联苯基，烷基取代的三联苯基，萘基取代的联苯基，蒽基取代的联苯基，菲基取代的联苯基，芴基取代的联苯基，咔唑取代的联苯基，苯基萘基取代的苯基，苯基咔唑基取代的苯基，二苯基取代的苯基，联苯基取代的萘基，联苯取代的芴基，联苯取代的咔唑基，联萘基取代的苯基，苯基取代的联萘基，二苯基取代的蒽基，苯基萘基取代的蒽基，二萘基取代的蒽基，4-(2，2-二苯基-乙烯基)苯基，螺芴基； X选自甲基，乙基，丙基，异丙基，正丁基，异丁基，戊基，异戊基，环戊基，烷基取代的环戊基，正己基，环己基，烷基取代的环己基，苯基，烷基取代的苯基，苄基。 | H01L51/54 ¦ C07D487/04 | CN201710826719.4 | 2019-07-16
7192 | CN103474541B | 提高氮化硅基薄膜发光二极管发光效率的器件及制备方法 | 未缴年费 | 韩山师范学院 | 2013-09-30 | 2015-11-04 | 本发明公开了一种提高氮化硅基发光二极管发光效率的器件及其制备方法，属于半导体发光器件技术领域。该方法的主要步骤为：以p-Si作为空穴注入层，在其上淀积超薄非晶硅薄膜；然而在其上淀积氮化硅基薄膜作为发光有源层；再放入退火炉内，先后完成脱氢退火和稳态高温退火，使得超薄非晶硅薄膜转化为纳米硅薄膜；之后，在氮化硅基发光有源层上淀积留有光学窗口的AZO透明导电薄膜。本发明的主要有益效果是：超薄纳米硅在器件中作为空穴阻挡层，有效地抑制空穴载流子的过多注入，从而促进电子、空穴的平衡注入，提高器件的发光效率。本发明制备过程简单，有很好的可控性，与当前微电子工艺相兼容。 | 1.提高氮化硅基薄膜发光二极管发光效率的器件的制备方法，其特征在于，包括以下步骤： a)利用平行板电容型射频等离子体增强化学气相沉积方法，通入SiH4和H2气体，在p-Si衬底上淀积超薄非晶硅薄膜，即a-Si:H薄膜； b)形成非晶硅薄膜后，通入SiH4、NH3和H2气体，在a-Si:H薄膜上，淀积氮化硅薄膜，即a-Si:H/SiNx:H薄膜； c)取出形成a-Si:H/SiNx:H薄膜的p-Si衬底，放入退火炉内，升温至450±20℃，保温60±5分钟，完成脱氢退火； d)在N2气氛保护下，升温至1100±20℃，保温60±5分钟，完成稳态高温退火，得到超薄纳米硅层/氮化硅薄膜作为空穴阻挡层； e)利用热蒸发方法在氮化硅薄膜表面蒸镀AZO薄膜,其厚度为200±50nm，同时，在p-Si衬底底部蒸镀金属膜，形成电极。 | H01L33/06 ¦ H01L33/02 ¦ H01L33/00 | CN201310459580.6 | 2015-11-04
7193 | CN103490022B | OLED基板激光封装方法和装置 | 未缴年费 | 上海大学 | 2013-09-30 | 2016-04-13 | 一种OLED基板激光封装方法，包括如下步骤：分别设置第一、第二待封装的OLED基板，并对应的在第一、第二待封装的OLED基板内设有第一封装料和第二封装料；第一、第二待封装的OLED基板的封装面相对且错位设置；在第一待封装的OLED基板上设置第一掩膜板，第一掩膜板的透光区与第一封装料的位置对应；在第一掩膜板上设置第一反射膜；激光沿第一待封装的OLED基板的封装面进行激光扫描，激光扫过透光区并进行激光封装；激光扫过第一反射膜，第一反射膜把扫描激光反射至第二待封装的OLED基板上，且与第二待封装的OLED基板的第二封装料的位置相匹配，进行激光封装。 | 1.一种OLED基板激光封装方法，包括如下步骤： 分别设置第一、第二待封装的OLED基板，并对应的在所述第一、第二待封装的OLED基板内设有第一封装料和第二封装料； 所述第一、第二待封装的OLED基板的封装面相对且错位设置； 在所述第一待封装的OLED基板上设置第一掩膜板，所述第一掩膜板的透光区与所述第一封装料的位置对应； 在所述第一掩膜板上设置第一反射膜，覆盖所述第一掩膜板的掩盖区域； 激光沿所述第一待封装的OLED基板的封装面进行激光扫描，激光扫过所述透光区并进行激光封装； 激光扫过所述第一反射膜，所述第一反射膜把扫描激光反射至所述第二待封装的OLED基板上，且与所述第二待封装的OLED基板的所述第二封装料的位置相匹配，进行激光封装。 | H01L51/56 | CN201310464397.5 | 2016-04-13
7194 | CN104737049B | 激光模块 | 未缴年费 | 株式会社籐仓 | 2013-10-04 | 2017-04-05 | 本发明提供一种激光模块(1)，其具备：多个激光元件(21)；以及光纤(10)，其具有供从多个激光元件(21)射出的光入射的纤芯(15)，纤芯(15)的光的入射面具有供从至少一个激光元件(21)射出的光入射的相互不平行的多个平面(15a～15c)，从多个平面(15a～15c)中的相对于光纤(10)的轴线CA倾斜的倾斜面(15b、15c)入射至纤芯(10)的光，从以下区域传播：在沿着光纤(10)的长边方向剖开的剖面观察的情况下，穿过向倾斜面(15b、15c)入射的光的入射点且与轴线CA平行的线与倾斜面(15b、15c)形成锐角而包围的区域。 | 1.一种激光模块，其特征在于， 具备： 多个激光元件；以及 光纤，其具有供从所述多个激光元件射出的光入射的纤芯， 所述纤芯的光的入射面具有供从至少一个激光元件射出的光入射的相互不平行的多个平面而形成为凸出状， 从所述多个平面中的相对于所述光纤的轴线倾斜的倾斜面向所述纤芯入射的光，从以下区域传播，即，该区域为：在沿着所述光纤的长边方向的剖面观察的情况下，穿过向所述倾斜面入射的所述光的入射点且与所述轴线平行的线与所述倾斜面形成锐角而包围的区域。 | G02B6/42 ¦ G02B6/02 ¦ G02B27/09 ¦ G02B27/10 | CN201380054089.3 | 2017-04-05
7195 | CN103489962B | 大面积制备半导体量子点的方法 | 未缴年费 | 复旦大学 | 2013-10-07 | 2017-01-04 | 本发明属于半导体与纳米材料技术领域，具体为一种大面积制备半导体量子点的方法。本方法采用喷雾的方法将不同的前驱液和清洗溶液分别连续喷到衬底上，由人工或自动控制所需的循环次数，在衬底上制备出量子点。本发明方法简化了量子点的制备工艺，降低了设备成本；制备过程中不同前驱液和清洗液不会在各自的容器中相互污染，提高了材料利用率；由于不需要浸入大面积衬底的容器，衬底大小不受限制，特别适合于太阳电池这类需要大面积衬底的光电子器件；而且量子点只在需要生长的衬底面上生长。另外可以附加衬底加热组件，对某些需要在量子点生长过程中加热或生长结束后退火的产品进行热处理。 | 1.一种大面积制备半导体量子点的方法，其特征在于具体步骤为： （1）配制制备量子点所需的前驱体溶液，包括阴离子溶液、阳离子溶液和清洗溶液；或者制备量子点所需的溶胶；这些溶液或溶胶作为喷涂液； （2）将衬底放置在衬底架上，衬底架水平放置或垂直放置，衬底架设有旋转装置，以甩掉多余溶液； （3）将不同的的喷涂液分别装入容器，用不同的喷枪，以喷雾方式将不同的喷涂液按照所需的喷涂时间、顺序和间隔时间喷到衬底上； （4）喷涂液在衬底表面发生化学反应形成半导体量子点； （5）重复步骤（3）、（4）；经过多次循环喷涂，形成所需尺寸和面积的半导体量子点。 | H01L31/18 ¦ C09K11/54 | CN201310459051.6 | 2017-01-04
7196 | CN104823519B | 电子部件及其制法、密封材料糊、填料颗粒 | 未缴年费 | 力森諾科股份有限公司 | 2013-10-09 | 2017-07-04 | 本发明提供一种电子部件，其具备至少任一方为透明的两个基板、配置于它们之间的有机构件和设置于上述两个基板的外周部的接合部，上述接合部含有低熔点玻璃和填料颗粒，上述低熔点玻璃含有氧化钒，上述填料颗粒含有低热膨胀材料和以2价的过渡金属为构成元素的氧化物，上述氧化物是分散于上述低热膨胀材料中的结构，上述低热膨胀材料的30～250℃的温度范围的热膨胀系数为5×10‑7/℃以下。由此，能够利用激光的照射进行填料颗粒的加热，能够得到具有可靠性高的接合部的电气部件。 | 1.一种电子部件，其特征在于： 具备至少任一方为透明的两个基板、配置于它们之间的有机构件和设置于所述两个基板的外周部的接合部，所述接合部含有低熔点玻璃和填料颗粒，所述低熔点玻璃含有氧化钒，所述填料颗粒含有低热膨胀材料和以2价的过渡金属为构成元素的氧化物，所述氧化物为分散于所述低热膨胀材料中的结构，所述低热膨胀材料的30～250℃的温度范围的热膨胀系数为5×10-7/℃以下，所述填料颗粒中的所述低热膨胀材料的含量为80～98质量％，所述低热膨胀材料为Zr2(WO4)(PO4)2。 | H05B33/04 ¦ C03C8/24 ¦ C03C27/06 ¦ H01L51/50 ¦ H05B33/10 | CN201380053612.0 | 2017-07-04
7197 | CN104078484B | 有机发光显示设备及其制造方法 | 未缴年费 | 三星显示器有限公司 | 2013-10-09 | 2019-09-24 | 提供了一种有机发光显示设备及其制造方法，该有机发光显示设备包括基板和位于所述基板上的多个像素，其中所述像素中的每一个包括：有机发光器件，包括第一电极、第二电极和位于所述第一电极与所述第二电极之间的中间层，其中所述中间层包括有机发射层；驱动晶体管，被配置为驱动所述有机发光器件；以及开关晶体管，电联接至所述驱动晶体管，其中所述驱动晶体管的栅电极包括第一导电层和位于所述第一导电层与所述驱动晶体管的有源层之间且具有小于所述第一导电层的尺寸的第二导电层，并且所述开关晶体管的栅电极包括与所述第一导电层相同的材料。 | 1.一种有机发光显示设备，包括： 基板；以及 位于所述基板上的多个像素，其中所述多个像素中的每一个包括： 有机发光器件，包括第一电极、第二电极和位于所述第一电极与所述第二电极之间的中间层，其中所述中间层包括有机发射层； 驱动晶体管，被配置为驱动所述有机发光器件，并且包括有源层、栅电极、源电极和漏电极；以及 开关晶体管，电联接至所述驱动晶体管，并且包括有源层、栅电极、源电极和漏电极，其中 所述驱动晶体管的栅电极包括第一导电层和位于所述第一导电层与所述驱动晶体管的有源层之间且具有小于所述第一导电层的宽度的第二导电层，并且 所述开关晶体管的栅电极包括与所述第一导电层相同的材料, 其中所述驱动晶体管的栅电极的上表面与所述驱动晶体管的有源层之间的距离大于所述开关晶体管的栅电极的上表面与所述开关晶体管的有源层之间的距离。 | H01L27/32 ¦ H01L51/52 ¦ H01L51/56 ¦ H01L51/54 | CN201310467110.4 | 2019-09-24
7198 | CN104838475B | 生长氮化镓基半导体层的方法及用其制造发光器件的方法 | 未缴年费 | 首尔伟傲世有限公司 | 2013-10-10 | 2018-03-27 | 本发明的示例性实施例涉及一种通过金属有机化学气相沉积来生长氮化镓基半导体层的方法，所述方法包括：在腔室中设置基板；在第一腔室压强下在基板上生长第一导电型氮化镓基半导体层；在比第一腔室压强高的第二腔室压强下在第一导电型氮化镓基半导体层上生长氮化镓基活性层；以及在比第二腔室压强低的第三腔室压强下在活性层上生长第二导电型氮化镓基半导体层。 | 1.一种通过金属有机化学气相沉积来生长氮化镓基半导体层的方法，所述方法包括下述步骤： 在腔室中设置基板； 在大于100Torr且小于或等于300Torr的第一腔室压强下在基板上生长第一导电型氮化镓基半导体层； 在第一导电型氮化镓基半导体层上生长交替地堆叠有第一氮化镓层和第二氮化镓层的超晶格层； 在比第一腔室压强高的第二腔室压强下在超晶格层上生长氮化镓基活性层；以及 在比第二腔室压强低的第三腔室压强下在活性层上生长第二导电型氮化镓基半导体层， 其中，第二和第三腔室压强低于760Torr， 其中，在比第一腔室压强高的第四腔室压强下生长超晶格层， 其中，第一氮化镓层和第二氮化镓层之间的生长温度的差为10℃或更小， 其中，生长活性层的步骤包括交替地生长垒层和阱层， 其中，垒层和阱层之间的生长温度的差为10℃或更小。 | H01L21/20 ¦ H01L33/32 ¦ H01L33/04 ¦ H01L33/06 | CN201380064627.7 | 2018-03-27
7199 | CN103726013B | 带梯度层的太阳能吸收器层系统和制造它的方法及装置 | 未缴年费 | 阿尔登设备技术有限公司 | 2013-10-11 | 2015-09-09 | 本发明涉及太阳能吸收器层系统以及用于通过至少两个靶（9、10）的阴极溅射在基底上制造出梯度层的方法和用于在具有至少一个涂层隔间的真空涂层设备中沉积出太阳能吸收器层系统的梯度层的装置，基底经过靶并以具有分梯度的层被涂层。进行作为金属陶瓷梯度层的吸收层（32）的沉积，该吸收层具有金属的和陶瓷的成分，一种是基体而另一种是分布在该基体内的微粒。沉积由双靶实现，双靶的第一靶提供金属陶瓷的陶瓷的组成部分并且包括陶瓷的材料，而这个双靶的第二靶提供金属陶瓷的金属的组成部分，其中，金属靶作为主要组成部分包括金属成分的氧化物、氮化物或氮氧化物或这些金属成分的金属。 | 1.一种基底上的太阳能吸收器层系统，所述太阳能吸收器层系统从基底(5)向上具有在红外范围内高反射的底层(31)、在所述底层上的吸收层(32)和在所述吸收层上的反射提高的顶层(33)，其中，吸收层(32)构造成梯度层，其特征在于，吸收层(32)构造成具有金属的和陶瓷的成分的金属陶瓷梯度层，在金属的和陶瓷的成分中的一个成分是基体而另一个成分是分布在所述基体内的微粒，其中，陶瓷成分具有接下来被称为ZAO的掺铝氧化锌作为主要组成部分。 | C23C14/06 ¦ C23C14/34 ¦ C23C14/35 ¦ H01L31/18 ¦ H01L31/055 | CN201310473236.2 | 2015-09-09
7200 | CN104871331B | 具有反射体的有机光敏器件 | 未缴年费 | 密歇根大学董事会 | 2013-10-11 | 2018-08-10 | 本公开涉及有机光敏器件，所述器件包含：基材；配置在所述基材上方的第一电极；配置在所述第一电极上方的第二电极；置于所述第一电极与第二电极之间的光活性区；以及配置在所述第二电极上方的至少一个反射体，其中所述至少一个反射体被构造成至少部分反射一种或多种所需波长。还公开了制备具有至少一个反射体的光敏器件的方法，所述至少一个反射体被构造成至少部分反射一种或多种所需波长。 | 1.一种有机光敏器件，其包含： 基材； 配置在所述基材上方的第一电极； 配置在所述第一电极上方的第二电极； 置于所述第一电极与第二电极之间的光活性区，其中所述光活性区透射波长在透射范围之内的入射光；以及 配置在所述第二电极上方的反射体，其中所述反射体和所述第一电极限定光学微腔，其中所述反射体被构造成部分反射在所述光活性区的透射范围之内的入射光的一种或多种所需波长，以及所述第一电极被构造成在所述光活性区的透射范围之内反射大于或等于10％的一种或多种所需波长的入射光， 其中所述反射体的部分反射和所述第一电极的反射在一个或多个所需波长处结构干扰并从所述器件产生所需被反射的颜色。 | H01L51/44 | CN201380058763.5 | 2018-08-10
7201 | CN103545398B | 基区渐变的单向载流子传输的双异质结光敏晶体管探测器 | 未缴年费 | - | 2013-10-16 | 2016-06-08 | 基区渐变的单向载流子传输的双异质结光敏晶体管探测器属于半导体光电子技术领域，是一种可同时实现高响应度、高截止频率的光敏晶体管(UTC-DHPT)探测器。本发明包括：一InP衬底，利用金属有机化合物化学气相沉积(MOCVD)方法在InP衬底上依次制备出InP缓冲层、InGaAsP次集电区、InGaAsP集电区、两层不同材料带隙波长的InGaAsP过渡层、材料带隙波长渐变的InGaAsP基区、InP发射区、InP盖层、InGaAs欧姆接触层；一发射极，采用溅射的方法制作在InGaAs欧姆接触层上；一基极，采用溅射的方法制作在InGaAsP基区之上；一集电极，采用蒸镀的方法制作在InP衬底上。 | 1.基区渐变的单向载流子传输的双异质结光敏晶体管探测器，其特征在于： 一InP衬底，利用金属有机化合物化学气相沉积方法在InP衬底上依次制备出InP缓冲层、InGaAsP次集电区、InGaAsP集电区、两层不同材料带隙波长的InGaAsP过渡层、材料带隙波长渐变的InGaAsP基区、InP发射区、InP盖层、InGaAs欧姆接触层； 一发射极，采用溅射的方法制作在InGaAs欧姆接触层上； 一基极，采用溅射的方法制作在InGaAsP基区之上； 一集电极，采用蒸镀的方法制作在InP衬底上； 所述的InGaAsP集电区的材料带隙波长为1.1μm，n型轻掺杂，掺杂浓度>1.0×1014cm-3且<1.0×1017cm-3，厚度介于0.3μm到0.5μm之间； 所述的过渡层包括两层：(1)厚度为0.01μm、材料带隙波长为1.3μm的i型InGaAsP；(2)厚度为0.01μm、材料带隙波长为1.4μm的i型InGaAsP； 所述的InGaAsP基区材料的带隙波长为线性渐变的，材料带隙波长从1.55μm逐渐变化到1.4μm，p型重掺杂，掺杂浓度≥1.0×1018cm-3，厚度介于0.1μm到0.15μm之间； 所述的InP发射区为n型中等掺杂，掺杂浓度≥1.0×1017cm-3且<1.0×1018cm-3，厚度介于0.05μm到0.1μm之间； 所述的带隙波长渐变的InGaAsP基区与InP发射区形成e-b异质结，带隙波长渐变的InGaAsP基区与InGaAsP集电区形成c-b异质结，进而器件形成e-b结和b-c结双异质结，且只用带隙波长渐变的n型重掺杂InGaAsP基区作为吸收层。 | H01L31/11 ¦ H01L31/0352 ¦ H01L31/0304 | CN201310485411.X | 2016-06-08
7202 | CN104737073B | 抗蚀剂组合物 | 未缴年费 | - | 2013-10-16 | 2019-03-08 | 本发明的抗蚀剂组合物为包含抗蚀基材和溶剂的抗蚀剂组合物，该抗蚀基材含有特定的立体异构体，且前述特定的立体异构体占该抗蚀基材的比率为50～100质量％。 | 1.一种抗蚀剂组合物，其为包含抗蚀基材和溶剂的抗蚀剂组合物， 该抗蚀基材含有下述式(1)所示的化合物，且下述式(1)所示的化合物占该抗蚀基材的比率为50～93.7质量％， 式(1)中，R分别独立地为氢原子、取代或未取代的杂环基、卤素原子、取代或未取代的碳数1～20的直链状脂肪族烃基、取代或未取代的碳数3～20的支链状脂肪族烃基、取代或未取代的碳数3～20的环状脂肪族烃基、取代或未取代的碳数6～20的芳基、取代或未取代的碳数7～30的芳烷基、取代或未取代的碳数1～20的烷氧基、取代或未取代的碳数0～20的氨基、取代或未取代的碳数2～20的链烯基、取代或未取代的碳数1～20的酰基、取代或未取代的碳数2～20的烷氧基羰基、取代或未取代的碳数1～20的烷酰氧基、取代或未取代的碳数7～30的芳酰氧基、取代或未取代的碳数1～20的烷基甲硅烷基、或这些基团与二价基团键合而成的基团，所述二价基团为选自由取代或未取代的亚烷基、取代或未取代的亚芳基和醚基组成的组中的1个以上的基团， R’和X分别独立地为氢原子、羟基、氰基、硝基、取代或未取代的杂环基、卤素原子、取代或未取代的碳数1～20的直链状脂肪族烃基、取代或未取代的碳数3～20的支链状脂肪族烃基、取代或未取代的碳数3～20的环状脂肪族烃基、取代或未取代的碳数6～20的芳基、取代或未取代的碳数7～20的芳烷基、取代或未取代的碳数1～20的烷氧基、取代或未取代的碳数0～20的氨基、取代或未取代的碳数2～20的链烯基、取代或未取代的碳数1～20的酰基、取代或未取代的碳数2～20的烷氧基羰基、取代或未取代的碳数1～20的烷酰氧基、取代或未取代的碳数7～20的芳酰氧基、取代或未取代的碳数1～20的烷基甲硅烷基、或这些基团与二价基团键合而成的基团，所述二价基团为选自由取代或未取代的亚烷基、取代或未取代的亚芳基和醚基组成的组中的1个以上的基团， 并且，在16元环的平面，相对于某1个R’的朝向的其他3个R’的朝向以顺时针的顺序依次为顺式-顺式-反式的朝向。 | G03F7/038 ¦ C07C39/17 ¦ G03F7/004 ¦ H01L21/027 | CN201380054587.8 | 2019-03-08
7203 | JP6243923B2 | 電気光学的配置を提供する装置 | 未缴年费 ¦ 权利转移 | - | 2013-10-17 | 2017-12-06 | 電気光学的配置を提供する方法及び装置の一例としての実施形態を開示する。電気的方向転換部を形成するために、プリント回路基板上に、基板の側面上へ延伸する電気コネクタを形成する。光電子ダイをプリント回路基板上に配置する。また実装基板と略平行な光結合を提供するため、プリント回路基板上の光電子ダイを、実装基板上方に直立させる。 | 1.【請求項1】 前面、後面、底面、第1電気コネクタ、及び第2電気コネクタを有するプリント回路基板を有し、 前記後面は、前記プリント回路基板の前記前面の反対側の面であり、なおかつ前記前面と平行であり、 前記底面は、前記前面から前記後面へ向けて延伸し、前記前面及び前記後面と共に前記プリント回路基板の周辺出力を形成し、前記前面及び前記後面に対して略垂直であり、 前記第1電気コネクタは、実装基板上の第1導線に接続しており、少なくともその一部が前記前面と前記底面に沿って延伸するように前記プリント回路基板上に形成されており、 前記第2電気コネクタは、前記実装基板上の第2導線に接続しており、少なくともその一部が前記後面と前記底面に沿って延伸するように前記プリント回路基板上に形成されており、 前記プリント回路基板は、前記底面上にある前記第1電気コネクタの一部と前記第2電気コネクタの一部が前記実装基板の実装面に対して平行になるように、前記実装基板に対して固定されており、 前記プリント回路基板の前記前面上に、前記第1電気コネクタと電気的に連結された光電子ダイを有し、 前記光電子ダイは、前記前面に対して略平行な光学面を有し、 前記プリント回路基板は第1係合機能部を有し、 前記第1係合機能部は前記プリント回路基板の上面にパターンされており、 前記上面は、前記底面と略平行であり、前記前面に対して略垂直であり、 第2係合機能部と第3係合機能部とを有する支持部材が、前記第1係合機能部を前記第2係合機能部と係合することにより、前記プリント回路基板に連結されており、 前記支持部材は、前記第3係合機能部を第4係合機能部と係合することによりファイバホルダに連結されており、 前記第4係合機能部は、前記ファイバホルダの後面にパターンされており、 前記ファイバホルダは、前記実装基板の前記実装面に対して略平行にファイバを保持する、電気光学的配置を提供する光電子アセンブリ。 | H01S5/022 ¦ G02B6/42 ¦ H01L31/0232 | JP2015541782 | 2017-11-17
7204 | CN103809253B | 光基板、光基板的制造方法以及光模块 | 未缴年费 | - | 2013-10-18 | 2016-06-15 | 本发明提供能够实现薄型化的光基板、光基板的制造方法以及光模块。具有：由具有第一主面（2a）及第二主面（2b）的板状的树脂构成，且形成有容纳光纤（9）的光纤容纳部（100、100A）的基材（2）；形成于第一主面（2a）上的第一金属层（10、10A）；以及形成于第二主面（2b）上的第二金属层（20、20A、20B），光纤容纳部（100、100A）是沿基材（2）的厚度方向贯通第一主面（2a）及第二主面（2b）之间、并防止光纤（9）从第一主面（2a）侧及第二主面（2b）侧脱离的空腔结构。 | 1.一种光基板，其中，具有： 由具有第一主面及第二主面的板状的树脂构成，且形成有容纳光纤的光纤容纳部的基材； 形成于上述第一主面上的第一金属层；以及 形成于上述第二主面上的第二金属层， 上述光纤容纳部是沿上述基材的厚度方向贯通上述第一主面及第二主面之间、并防止上述光纤从上述第一主面及第二主面侧脱离的空腔结构， 上述光纤容纳部利用上述第二金属层覆盖上述第二主面侧的至少一部分， 上述光纤容纳部利用形成有使上述光纤容纳部的容纳空间面对外部的多个开口的上述第一金属层覆盖上述第一主面侧。 | G02B6/42 | CN201310491785.2 | 2016-06-15
7205 | CN104798202B | 用于制造薄层光伏装置，特别是太阳能窗玻璃的薄层光伏装置的方法 | 未缴年费 | - | 2013-10-22 | 2017-11-17 | 一种制造薄层光伏装置(1)的方法，其包含下面的步骤：提供基底(2)；将光伏膜(3)通过叠加层置于所述的基底(2)上，该叠加层包含至少第一传导层(4)，其形成了后电触点，基于无机材料的第二光活化层(5)，其吸收了太阳光谱，和由透明的传导材料制成的第三层(6)，其形成了前电触点；将该光伏膜(3)分成多个单个的和互连的光伏电池(30)，形成多个单个的穿孔(31)，其穿过每个电池(30)的光伏膜的至少第一和第二层，通过根据印刷方法来施用掩模(8)，特别是材料喷射数字印刷、柔版印刷、丝网印刷或者移印类型，所述的掩模具有主区域，其定义了所述的穿孔的正型或负型孔版。本发明应用于太阳能窗玻璃领域。 | 1.一种制造薄层光伏装置(1)的方法，其包含下面的步骤： -将光伏膜(3)通过叠加层置于基底(2)上，该叠加层包含至少第一层(4)，其为传导层，形成了后电触点，第二层(5)，其为基于无机材料的光活化层，吸收了太阳光谱，和第三层(6)，其为由透明的传导材料制成的层，形成了前电触点； -将该光伏膜(3)分成多个单个的和互连的光伏电池(30)，其中每个光伏电池(30)是与一个或几个相邻的多个光伏电池内的光伏电池(30)串联或并联连接的，并且是与多个光伏电池内的其他相邻的光伏电池(30)电绝缘的， 其中所述的方法特征在于，通过放置该光伏膜(3)，排列多个单个的穿孔(31)，其穿过每个光伏电池(30)的光伏膜(3)的至少第一层(4)和第二层(5)，通过根据印刷方法来施用掩模(8)，所述的掩模(8)具有主区域(81)，其定义了所述的穿孔(31)的正型或负型孔版； 并且其中进行下面的步骤： -依靠掩模(8)将穿孔(31)排列在第一层(4)中； -将第二层(5)沉积在第一层(4)的非穿孔部分上； -沉积第三层(6)。 | H01L31/0468 | CN201380054895.0 | 2017-11-17
7206 | CN104570603B | 一种紫外光固化3D打印用光敏树脂的制备方法及应用 | 未缴年费 | - | 2013-10-22 | 2019-06-28 | 一种紫外光固化3D打印用光敏树脂的制备方法及应用。主要包括以下质量配比的原料组分：活性组分包括：低聚物A、低聚物B和丙烯酸酯单体50%：15%：35%的混合物，70‑90%（以占活性组分总质量百分比计，下同），活性稀释剂10‑30%；助剂包括：阳离子型引发剂1‑10%，自由基型引发剂1‑6%，促进剂1‑8%，流平剂0.1‑1.5%，消泡剂0.1‑1.5%。将原料组分按所述质量配比混合，然后加热，搅拌至透明淡黄色液体，即制得光敏树脂。经过紫外光固化3D打印成型后，制件积收缩率：≤1.0%，翘曲因子CF(6)=±0.2%，CF(11)=±0.8%范围内。成型制件精度高，可应用于航空关键零部件制造。 | 1.一种3D打印用紫外光固化混杂体系光敏树脂，其特征在于：由质量配比如下的原料组成： 活性组分： 低聚物A、低聚物B和丙烯酸酯类单体组成的混合物，其质量百分比为： 50％：15％：35％ 占活性组分总质量的70-90％ 活性稀释剂 占活性组分总质量的10-30％ 助剂： 所述低聚物A为一种氧杂环丁烷化合物； 所述低聚物B为下列之一：螺环原酸酯、双环原酸酯、螺环原碳酸酯； 所述丙烯酸酯类单体为1,6-己二醇二丙烯酸酯(HDDA)、二缩三丙二醇二丙烯酸酯(TPGDA)、三缩四乙二醇二丙烯酸酯(TEGDA)、三羟甲基丙烷三丙烯酸酯(TMPTA)、丙氧基化三羟甲基丙烷三丙烯酸酯(POTMPTA)、季戊四醇三丙烯酸酯(PETA)或它们中两种以上的混合物； 所述活性稀释剂为乙烯基醚类化合物； 引发促进剂为下列之一：3,4-二甲氧基苄醇、3,4-亚甲二氧基苄醇、4-甲氧基苄醇、苄醇。 | G03F7/027 ¦ G03F7/004 | CN201310498194.8 | 2019-06-28
7207 | CN103500770B | 一种多气体检测的红外气体传感器 | 未缴年费 | - | 2013-10-23 | 2016-08-24 | 本发明公开了一种多气体检测的红外气体传感器，将红外辐射源与多个热电堆传感器采用标准CMOS／MEMS工艺制备于同一个芯片，各芯片间通过热隔离墙、隔热沟道和真空晶圆级对准封装的方式，实现对共面传感器之间的热串扰的降低。采用单片集成工艺方法，对多传感器进行同时加工，采用不同窄波段滤波片分别组装于共面排布的多个传感器，实现对不同气体进行分光检测，在大大降低加工成本的同时，降低了热串扰和功耗，并且进一步提高了检测精度。 | 1.一种多气体检测的红外气体传感器，其特征在于，包括四个敏感元，分别为：第一敏感元(1)、第二敏感元(2)、第三敏感元(3)和参比敏感元(4)，四个敏感元均布在以纳米表面修饰红外光源(6)为圆心的圆周上，其中第一敏感元(1)、第二敏感元(2)之间设置一个L型的隔热沟道(5)，第三敏感元(3)和参比敏感元(4)之间也设置一个L型的隔热沟道(5)；四个敏感元和纳米表面修饰红外光源(6)外围均由热隔离墙(7)实现相互之间的热隔离，降低热串扰的影响；参比敏感元的窄带滤波片波段覆盖第一敏感元(1)、第二敏感元(2)、第三敏感元(3)，通过参比敏感元对其他三个传感器的信号进行计算和补偿修正；所述纳米表面修饰红外光源(6)的制备工艺如下： (a)、在单晶硅衬底(61)上生长氮化硅(62)，实验条件：温度780℃，330mTorr，SiH2Cl2∶24sccm，NH3∶90sccm； (b)、非晶硅(63)的淀积：温度为270℃，气体比例分别为SiH4∶24％NH3∶55％N2∶5.2％；RF∶170W； (c)、Al溅射和退火：磁控溅射Al，条件：气压10mTorr，通入Ar满足气压条件后，设置RF为8400W，然后在450℃下进行90min退火处理； (d)、湿法腐蚀Al膜：采用常规的Al腐蚀液，腐蚀后样品表面剩下Al-Si化合物颗粒； (e)、非晶硅干法刻蚀：采用Cl2 180sccm，压力300mTorr，RF 350W，He 200sccm，温度35-40℃，刻蚀完成后形成表面金属硅化物组成的微掩蔽结构； (f)、正面释放孔的刻蚀，为释放单晶硅衬底做准备：气体CHF3 7sccm，He 100sccm，SF630sccm，RF 150W，压力400mTorr；采用磁控溅射的方法，溅射的TiN包覆金属硅化物和非晶硅外层，条件为Ar 22.4sccm，N2 3.0sccm，压力为5e-3Torr，功率为1000W，真空度为8e-7Pa； (g)、XeF2正面释放硅衬底，形成微悬臂梁对红外光源进行支撑，条件为XeF2 4Torr，N220mTorr，温度为20℃。 | H01L31/09 ¦ H01L31/20 ¦ G01N21/3504 | CN201310500970.3 | 2016-08-24
7208 | CN103555320B | 一种磷杂菲基苯并噁唑类紫外发光材料及其制备方法 | 未缴年费 | - | 2013-10-25 | 2015-10-28 | 本发明公开了一种式I所示的磷杂菲基苯并噁唑类紫外发光材料及其制备方法。本发明将二种功能性结构单元苯并噁唑和磷杂菲基团经有效结合，形成了一种磷杂菲功能化的苯并噁唑类有机发光分子。本发明所述的发光材料可由4-(2-苯并噁唑基)苯甲醛和9,10-二氢-9-氧杂-10-磷杂菲-10-氧化物反应得到。本发明的制备方法，原料易得，操作简单，合成方便，容易纯化，得到的磷杂菲基苯并噁唑化合物结构稳定，表现出紫外发光特性，在发光器件、荧光增白、防伪材料或荧光敏感等领域具有潜在应用价值。本发明拓展了苯并噁唑和磷杂菲类化合物的研究领域。 | 1.一种式Ⅰ所示的磷杂菲基苯并噁唑类紫外发光材料： 。 | C07D263/57 ¦ C07F9/6574 ¦ C07F9/6584 ¦ H01L51/54 ¦ C09K11/06 | CN201310509066.9 | 2015-10-28
7209 | CN104937722B | 利用处理量子点溶液制造的中间带半导体、异质结和光电设备，及其相关方法 | 未缴年费 | - | 2013-10-25 | 2017-03-08 | 半导体包括第一量子点和较少数量第二量子点，第二量子点分散在所述第一量子点。所述第二量子点具有较第一量子点不同大小或成分，这样所述第二量子具有较所述第一量子点的第一激子峰波长较长的第一激子峰波长。所述量子点层包括价带、导电带、以及具有在所述价带和所述导电带之间的带隙内能量级的中间带。所述量子点可以是溶液处理的。所述半导体被用于形成电子异质结以及包含电子异质结的光电设备。 | 1.一光电设备，包括： 第一电极； 设置在所述第一电极上且包含多个胶状第一量子点和多个胶状第二量子点的胶状量子点结合体层，其中所述第二量子点数量较第一量子点数量少，并分散在所述多个第一量子点中，并且所述第二量子点具有较所述第一量子点的不同大小或成分，这样所述第二量子点具有比第一量子点的第一个激子峰波长较长的第一个激子峰波长，并且胶状量子点结合体层包括价带、导电带、以及具有在所述价带和所述导电带之间的带隙内能量级的中间带；以及 直接设置在胶状量子点结合体层的电子受体，其中所述胶状量子点结合体层和电子受体层形成电子异质结；以及设置在电子受体层的第二电极。 | H01L31/04 ¦ H01L31/18 | CN201380056051.X | 2017-03-08
7210 | CN104823296B | 具有改进的内部外耦合的发光器件和提供该器件的方法 | 未缴年费 ¦ 权利转移 | - | 2013-10-25 | 2017-05-17 | 本发明涉及一种通过提供具有经调制的表面的中间层（11）而制造具有改进的内部外耦合的发光器件的方法。这是通过将平坦玻璃表面（100）暴露于饱和蚀刻流体或者通过提供玻璃衬底的表面化学成分的局部变化或者通过沉积局部分离的亚微米颗粒而实现的。通过移除蚀刻流体，或者沉积超细颗粒（12），或者生成由具有相对于后来从气相沉积的种类高的粘附系数的亚微米尺寸展度的玻璃组分区域组成的缺陷。这些超细颗粒或者缺陷通过不同的粘附系数引起局部不同的生长，具有优选的柱锥状生长，导致中间层（11）顶表面上的小凸起（14），然后，这些凸起上覆有发光元件层（200）并且通过后续的反射引起充分的散射。 | 1.一种发光器件，包括： - 具有平坦表面（100）的玻璃衬底； - 沉积在所述平坦表面（100）上的高折射率层（11），该高折射率层（11）具有比玻璃衬底的折射率更高的折射率；以及 - 具有沉积在所述高折射率层（11）上的透明电极层（10）的发光层结构（200）； 其中平坦表面（100）包括用于高折射率层（11）的柱锥状生长的种子点，这些种子点由亚微米颗粒形成，并且 其中在高折射率层（11）的顶表面上提供凸起（14），所述凸起（14）由高折射率层（11）的柱锥状生长造成。 | H01L51/52 | CN201380058571.4 | 2017-05-17
7211 | CN103545399B | 行波电极渐变耦合脊波导InP双异质结光敏晶体管 | 未缴年费 | - | 2013-10-28 | 2016-06-29 | 本发明公开一种行波电极渐变耦合脊波导InP双异质结光敏晶体管（DHPT）。采用双异质结结构，包括一InP发射区-InGaAsP基区构成的（e-b）异质结和一InGaAsP基区-InGaAsP集电区构成的（b-c）异质结，代替传统异质结光敏晶体管（HPT）e-b结单异质结结构；一掺杂浓度很高的InGaAsP基区作为DHPT的光吸收层；一InGaAsP基区，InGaAsP集电区和InGaAsP次集电区形成的渐变耦合脊波导结构实现被探测光被侧边探测吸收，代替传统HPT光从顶端垂直入射的方式。光传输方向与载流子传输方向垂直，能分别优化光吸收效率和工作速度。一发射极电极和集电极电极构成的行波电极，可以有效的减少传统电极在传输高频信号时的分布效应，减少寄生电容对高速传输的影响，进一步提高器件的工作速度。 | 1.一种行波电极渐变耦合脊波导InP双异质结光敏晶体管，其特征在于包括： 一InP衬底(1)，InP缓冲层(2)，InGaAsP次集电区(3)，InGaAsP集电区(4)，InGaAsP过渡层(5)，InGaAsP基区(6)，InP发射区(7)，InP盖层(8)，各层按序号由小到大的顺序依次生长在InP衬底(1)之上；InGaAs欧姆接触层(9)生长InP盖层(8)上， 所述InGaAsP基区(6)、InGaAsP集电区(4)和InGaAsP次集电区(3)构成渐变耦合脊波导结构， 聚酰亚胺层(10)覆盖在InGaAs接触层(9)和InGaAsP次集电区(3)之上，并且包裹InGaAsP基区、InGaAsP集电区、InGaAsP次集电区构成渐变耦合脊波导的侧面和InGaAsP次集电区、InP缓冲层构成的台面侧面；开出电极窗口，一发射极(11)，第一集电极(12)、第二集电极(13)、第三集电极(14)、第四集电极(15)采用溅射的方法制作在InP衬底(1)和聚酰亚胺层(10)上，然后刻蚀出行波电极。 | H01L31/11 ¦ H01L31/0352 ¦ H01L31/0304 | CN201310518342.8 | 2016-06-29
7212 | CN103553352B | 一种可见-近红外光减反增透薄膜的制备方法 | 未缴年费 | - | 2013-10-28 | 2016-07-06 | 本发明公开了一种可见-近红外光减反增透薄膜的制备方法，将双组分液态光学胶溶于丙酮后，采用旋涂法或提拉法涂覆于玻璃表面，然后70～85℃固化处理，在玻璃表面形成一层可见-近红外光减反增透薄膜。本发明原料价廉易得，操作简单，修饰时间短，效果可控，反应过程污染少，修饰后的玻璃表面为褶皱的织态结构，对可见光及近红外光的反射率减小最高可达到11.6%，采用该方法对单结非晶硅电池表面玻璃盖板进行修饰，该电池的量子效率可提高0.8%，适合工业化生产。 | 1.一种可见-近红外光减反增透薄膜的制备方法，其特征在于：将双组分液态光学胶与丙酮按质量比为1:80混合均匀，配制成修饰液，其中所述的双组分液态光学胶是道康宁OE-6551光学密封剂；用旋涂法将配制的修饰液均匀涂覆于洁净的玻璃表面，75℃固化处理30分钟，在玻璃表面形成一层可见-近红外光减反增透薄膜。 | C03C17/00 ¦ H01L31/0216 | CN201310520024.5 | 2016-07-06
7213 | CN103560170B | SE太阳能电池及其制作方法 | 未缴年费 | - | 2013-10-29 | 2016-07-06 | 本发明提供一种SE太阳能电池及其制作方法，所述方法包括以下步骤：S1：提供第一类型半导体衬底并进行酸制绒，形成蜂窝状绒面结构；S2：在所述蜂窝状绒面结构上形成一层掩模，所述掩模覆盖上电极印刷区域；S3：接着将所述第一类型半导体衬底进行碱制绒，在所述掩模未覆盖区域形成金字塔绒面结构；S4：去除所述掩模；S5：然后对所述第一类型半导体衬底进行整面第二类型轻掺杂；S6：再对所述第一类型半导体衬底的上电极印刷区域进行第二类型重掺杂；S7：最后依次进行边缘刻蚀、清洗、沉积减反射膜、形成上下电极及测试，完成SE太阳能电池的制作。本发明采用蜂窝状/金字塔复合绒面结构，能同时降低接触电阻并提高光吸收，电池效率更高。 | 1.一种SE太阳能电池的制作方法，其特征在于，至少包括以下步骤： S1：提供第一类型半导体衬底并进行酸制绒，在所述第一类型半导体衬底表面形成蜂窝状绒面结构； S2：在所述蜂窝状绒面结构上形成一层掩模，所述掩模覆盖上电极印刷区域；所述掩模为石蜡掩模； S3：接着将所述第一类型半导体衬底进行碱制绒，在所述掩模未覆盖区域形成金字塔绒面结构； S4：在300～500℃的含氧气氛下去除所述掩模； S5：然后利用三氯氧磷液态源扩散方法掺入磷，对所述第一类型半导体衬底进行整面第二类型轻掺杂，该过程在所述第一类型半导体衬底表面形成磷硅玻璃层； S6：再以所述磷硅玻璃层为杂质源，并利用激光照射对所述第一类型半导体衬底的上电极印刷区域进行第二类型重掺杂； S7：最后依次进行边缘刻蚀、清洗、沉积减反射膜、形成上下电极及测试，完成SE太阳能电池的制作。 | H01L31/18 ¦ H01L31/0352 ¦ H01L31/068 | CN201310521409.3 | 2016-07-06
7214 | CN103543493B | 一种光纤隔离器及光纤激光器 | 未缴年费 | - | 2013-10-29 | 2016-05-11 | 本发明适用于隔离器技术领域，提供了一种光纤隔离器及光纤激光器。所述光纤隔离器包括第一准直器组件、第二准直器组件以及介于所述第一准直器组件与第二准直器组件之间的隔离组件，所述隔离组件内设有用以阻止反向光进入第一准直器组件的第一分光单元和第二分光单元，如此以改善第一准直器组件中的温度梯度分布，有助于第一准直器内的热量及时散出，从而提高隔离器所能承载的功率，使本光纤隔离器应用更加广泛，尤可用于光纤激光器。 | 1.一种光纤隔离器，包括第一准直器组件、第二准直器组件以及介于所述第一准直器组件与第二准直器组件之间的隔离组件，所述隔离组件内设有用以阻止反向光进入第一准直器组件的第一分光单元和第二分光单元；其特征在于，所述隔离组件包括所述第一分光单元、所述第二分光单元、第一偏振位移单元、旋光单元及第二偏振位移单元；所述第一分光单元通e光、反o光，所述第二分光单元通o光、反e光；所述第一分光单元和第二分光单元上、下设置，两者紧靠在一起并贴设于第一偏振位移单元的出光面。 | G02B6/26 ¦ H01S3/067 | CN201310522083.6 | 2016-05-11
7215 | CN103605264B | 基板上的图案形成方法 | 未缴年费 | - | 2013-11-01 | 2016-06-22 | 一种基板上的图案形成方法，包括：将多片基板贴附于承载板上，且基板彼此分离。撷取贴附有基板的承载板的参考影像。对参考影像进行影像处理以获得基板的处理信息。使用激光记忆曝光机根据基板的处理信息对基板进行曝光步骤。 | 1.一种基板上的图案形成方法，包括： 将多片基板贴附于一承载板上，且这些基板彼此分离，且这些基板彼此的相对位置不相同； 撷取贴附有这些基板的该承载板的一参考影像； 对该参考影像进行影像处理以获得各该基板的一处理信息，所述处理信息包括一影像信息以及一位置信息； 使用一影像处理软件将该影像信息与该位置信息整合而获得一曝光影像图面；以及 使用一激光记忆曝光机根据上述曝光影像图面进行一曝光步骤。 | G03F7/20 ¦ G03F9/00 | CN201310534349.9 | 2016-06-22
7216 | CN103591708B | 一种热管式光伏光热构件 | 未缴年费 | - | 2013-11-04 | 2015-10-21 | 本发明公开了一种热管式光伏光热构件，包括玻璃盖板、串并联成排的太阳能电池片、封装材料TPT、用于吸收太阳光谱红外波段的太阳光谱选择性吸收涂层、管板式吸热板、保温层和型材外框，玻璃盖板、太阳能电池片、封装材料TPT和太阳光谱选择性吸收涂层从上至下依次层压贴合；管板式吸热板主要由板体和设置在板体下板面上的集热管组成，集热管的横截面为向下凸出的弧形；板体的上板面固定在太阳光谱选择性吸收涂层的下表面上从而构成一结实板状体；保温层包覆在管板式吸热板的下板面上并由底板承托，与结实板状体共同固定在型材外框中。本发明减小空气夹层，提高了热转换效率；集热管道为弧形，可增加接触面积并增强承压，保证构件长期稳定运行。 | 1.一种热管式光伏光热构件，其特征在于：包括玻璃盖板、串并联成排的太阳能电池片、封装材料TPT、用于吸收太阳光谱红外波段的太阳光谱选择性吸收涂层、管板式吸热板、保温层和型材外框，其中，所述玻璃盖板、太阳能电池片、封装材料TPT和太阳光谱选择性吸收涂层从上至下依次层压贴合；所述管板式吸热板主要由板体和设置在板体下板面上的集热管组成，所述集热管的横截面为向下凸出的弧形，与板体共同形成用于冷却介质流动的通道，所述板体的上板面固定在太阳光谱选择性吸收涂层的下表面上从而构成一结实板状体；所述保温层包覆在管板式吸热板的下板面上并由底板承托，与所述结实板状体共同固定在所述型材外框中；所述集热管成组设置，每组中的集热管并列排布并对应位于一排太阳能电池片的下方，且该组集热管沿着该排太阳能电池片的延伸方向设置。 | F24J2/24 ¦ F24J2/48 ¦ H01L31/0525 ¦ H02S40/44 ¦ F24S10/70 | CN201310539314.4 | 2015-10-21
7217 | CN104813487B | 光电子半导体芯片和用于制造光电子半导体芯片的方法 | 未缴年费 | - | 2013-11-04 | 2017-10-03 | 提出一种光电子半导体芯片(1)，其具有半导体本体，所述半导体本体具有半导体层序列(2)，所述半导体层序列具有设为用于产生和/或接收辐射的有源区域(20)、第一传导类型的第一半导体区域(21)、第二传导类型的第二半导体区域(22)和覆盖层(25)。有源区域(20)设置在第一半导体区域(21)和第二半导体区域(22)之间并且在背离有源区域的一侧上具有接触层(210)。覆盖层(25)设置在半导体区域(21)的背离有源区域(20)的一侧上并且具有至少一个留空部(27)，在所述留空部中，接触层(210)邻接于第一连接层(3)。覆盖层是第二传导类型的。此外，提出一种用于制造光电子半导体芯片的方法。 | 1.一种光电子半导体芯片(1)，所述光电子半导体芯片具有半导体本体(2)，所述半导体本体具有半导体层序列，所述半导体层序列具有设为用于产生和/或接收辐射的有源区域(20)、第一传导类型的第一半导体区域(21)、与第一传导类型不同的第二传导类型的第二半导体区域(22)和覆盖层(25)，其中 -所述有源区域设置在所述第一半导体区域和所述第二半导体区域之间； -所述第一半导体区域在背离所述有源区域的一侧上具有接触层(210)； -所述覆盖层设置在所述第一半导体区域的背离所述有源区域的一侧上； -所述覆盖层具有至少一个留空部(27)，在所述留空部中，所述接触层邻接于第一连接层(3)； -所述覆盖层是第二传导类型的； -所述第一连接层至少局部地遮盖所述覆盖层； -在所述第一连接层和所述覆盖层之间设置有辐射能穿透的中间层(35)；并且 -辐射能穿透的所述中间层是介电层或者包含TCO材料。 | H01L33/02 ¦ H01L33/44 | CN201380059047.9 | 2017-10-03
7218 | CN103587273B | 一种光敏无砂目印版及其制备方法与应用 | 未缴年费 ¦ 复审 | - | 2013-11-04 | 2018-11-27 | 本发明公开了一种光敏无砂目印版及其制备方法。该光敏无砂目印版由版基、亲水层和光敏层组成，亲水层、光敏层依次涂覆在版基之上。本发明将纳米级和/或微米级颗粒或含有纳米级和/或微米级颗粒的组合物涂布在版基表面得到亲水性涂层，制得的亲水层具有适宜的粗糙度，使版基的表面具有亲水性和保水性。亲水层中的纳米级和/或微米级亲水物颗粒的存在不仅满足吸墨性的要求，还提高了版基表面的耐磨性，同时亲水层与版基和光敏层的粘结力均很好。本发明不仅对现有的光敏版进行了改进提高了其性能，而且避免了现有光敏版对铝版进行电解和氧化产生的废酸、废碱液对环境造成的污染，同时用水量节约70%，用电量节省约50%。 | 1.一种光敏无砂目印版，其特征在于，该印版由版基、亲水层和光敏层组成，亲水层、光敏层依次涂覆在版基之上； 所述的亲水层由均匀分散的纳米级和/或微米级颗粒、树脂、交联剂和溶剂混合并研磨分散后涂覆在版基上得到； 所述的纳米级和/或微米级颗粒为纳米级或微米级粘土、硅溶胶、氧化锌、氧化铝、二氧化钛、二氧化硅、氧化镉、氧化钒、二氧化铈、氧化锆中的一种或几种； 所述的交联剂与纳米级和/或微米级颗粒的质量比为(1:5)-(1:25)，所述的交联剂为多环氧单体类交联剂、环氧树脂、热固性酚醛树脂、聚氨酯类交联剂、或乙烯基醚类交联剂； 所述的树脂与纳米级和/或微米级颗粒的质量比为(1:10)-(10:1)，所述的树脂选自丙烯酸酯树脂、酚醛树脂、环氧树脂、聚氨酯、聚酯、脲醛树脂、聚乙烯醇缩甲醛、聚乙烯醇缩丁醛、氨基树脂、丙烯酸树脂、醇酸树脂、沥青树脂和阿拉伯树胶中的一种或几种； 所述的溶剂与纳米级和/或微米级颗粒的质量比为(1:1)-(10:1)，所述的溶剂选自酯类、石油醚、丙酮、丁酮、甲醇、乙醇、1-丙醇、2-丙醇、2-丁醇、2-甲基-2-丙醇、烷烃、甲苯、乙二醇独乙醚、乙二醇甲醚、丙二醇甲醚、乙醚、N-甲基吡咯烷酮、四氢呋喃、离子液体所组成的组中的至少一种；所述的酯类选自乙酸甲酯、甲酸乙酯、甲酸丙酯、甲酸异丙酯、乙酸乙酯、伽马丁内酯和乙酸丁酯中的一种或几种；所述的烷烃选自正庚烷、正己烷、正戊烷、环己烷中的一种或几种。 | B41N3/03 ¦ G03F7/004 | CN201310537517.X | 2018-11-27
7219 | CN103587272B | 一种热敏无砂目印版及其制备方法与应用 | 未缴年费 ¦ 复审 | - | 2013-11-04 | 2019-01-18 | 本发明公开了一种热敏无砂目印版及其制备方法。该热敏无砂目印版由支撑体、亲水层和热敏层组成，亲水层、热敏层依次涂覆在支撑体之上。本发明将纳米级和/或微米级颗粒或含有纳米级和/或微米级颗粒的组合物涂布在支撑体表面得到亲水性涂层，制得的亲水层具有适宜的粗糙度，使版基的表面具有亲水性和保水性。亲水层中的纳米级和/或微米级亲水物颗粒的存在不仅满足吸墨性的要求，还提高了版基表面的耐磨性，同时亲水层与支撑体和热敏层的粘结力均很好。本发明不仅对现有的热敏版进行了改进提高了其性能，而且避免了现有热敏版对铝版进行电解和氧化产生的废酸、废碱液对环境造成的污染，同时用水量节约70%，用电量节省约50%。 | 1.一种热敏无砂目印版，其特征在于，该印版由支撑体、亲水层和热敏层组成，亲水层、热敏层依次涂覆在支撑体之上； 所述的亲水层由均匀分散的纳米级和/或微米级颗粒、树脂、交联剂和溶剂混合并研磨分散后涂覆在支撑体上得到； 所述的纳米级和/或微米级颗粒为纳米级或微米级粘土、硅溶胶、氧化锌、氧化铝、二氧化钛、二氧化硅、氧化镉、氧化钒、二氧化铈、氧化锆中的一种或几种； 所述的交联剂与纳米级和/或微米级颗粒的质量比为(1:5)-(1:25)，所述的交联剂为多环氧单体类交联剂、环氧树脂、热固性酚醛树脂、聚氨酯类交联剂、或乙烯基醚类交联剂； 所述的树脂与纳米级和/或微米级颗粒的质量比为(1:10)-(10:1)，所述的树脂选自丙烯酸酯树脂、酚醛树脂、环氧树脂、聚氨酯、聚酯、脲醛树脂、聚乙烯醇缩甲醛、聚乙烯醇缩丁醛、氨基树脂、丙烯酸树脂、醇酸树脂、沥青树脂和阿拉伯树胶中的一种或几种； 所述的溶剂与纳米级和/或微米级颗粒的质量比为(1:1)-(10:1)，所述的溶剂选自酯类、石油醚、丙酮、丁酮、甲醇、乙醇、1-丙醇、2-丙醇、2-丁醇、2-甲基-2-丙醇、烷烃、甲苯、乙二醇独乙醚、乙二醇甲醚、丙二醇甲醚、乙醚、N-甲基吡咯烷酮、四氢呋喃、离子液体所组成的组中的至少一种；所述的酯类选自乙酸甲酯、甲酸乙酯、甲酸丙酯、甲酸异丙酯、乙酸乙酯、伽马丁内酯和乙酸丁酯中的一种或几种；所述的烷烃选自正庚烷、正己烷、正戊烷、环己烷中的一种或几种。 | B41N1/14 ¦ G03F7/004 ¦ C09D7/63 | CN201310538062.3 | 2019-01-18
7220 | CN103618025B | 一种晶体硅背结太阳能电池制备方法 | 未缴年费 | - | 2013-11-06 | 2016-08-17 | 本发明的目的是针对现有背结太阳能电池制备工艺流程复杂、成本高、周期长的缺陷提供一种晶体硅背结太阳能电池制备方法。主要工艺流程为，首先在硅片衬底背面重掺杂直接形成发射区，再进行表面介质层钝化，然后进行激光掺杂工艺形成集电区，制作电极、电极栅线、母线，最后在硅片衬底正面纳米颗粒陷光结构，即制备得晶体硅背结太阳能电池。该方法采用激光掺杂工艺，在激光打孔的同时完成与发射区极性相反的掺杂源在集电极接触孔内的扩散，形成与发射区极性相反，与硅片衬底极性相同的掺杂集电区；简化了工艺流程，有效缩短工艺周期、降低了工艺成本、提高效率；采用纳米颗粒陷光结构陷光效果好、有效提升太阳能电池性能。 | 1.一种晶体硅背结太阳能电池制备方法，其特征在于，包括如下步骤： A、采用重掺杂工艺在太阳能硅片衬底一侧掺杂形成PN结，所用掺杂源与硅片衬底极性相反，在之后步骤中，称掺杂一侧表面为背面，未被掺杂一侧表面为正面，所形成的与硅片衬底极性相反的掺杂区为发射区，该区对应电极为发射区电极； B、对硅片衬底进行表面介质层钝化，在硅片衬底背面形成背面介质钝化膜；在硅片衬底正面首先进行轻掺杂形成钝化表面场、所用掺杂源与硅片衬底极性相同，然后热氧生长形成热氧钝化膜，最后沉积正面减反层； C、在硅片衬底背面集电极位置进行激光掺杂工艺，首先在集电极位置添加掺杂源，所用掺杂源与硅片衬底极性相同，然后采用激光打孔，作为集电极接触孔，同时完成掺杂步骤，于集电极接触孔内形成与发射区极性相反，与硅片衬底极性相同的掺杂集电区，集电极接触孔深度完全穿透发射区掺杂层； D、在硅片衬底背面发射极位置进行激光刻蚀工艺，形成发射极接触孔，发射极接触孔深度不应穿透发射区掺杂层； E、金属电极制备，采用电镀或印刷工艺在硅片衬底背面集电极接触孔位置与发射极接触孔位置分别形成金属接触，形成集电极与发射极，并完成电极栅线、母线的制备； F、采用金属材料在硅片衬底正面减反层上蒸发形成金属薄膜层，并采用退火工艺使金属薄膜层形成纳米颗粒陷光结构，即最终完成晶体硅背结太阳能电池制备。 | H01L31/18 | CN201310544541.6 | 2016-08-17
7221 | CN103809254B | 装有热电控制器的发送器光学组件 | 未缴年费 | - | 2013-11-06 | 2017-07-28 | 本发明公开了一种发送器光学组件。该发送器光学组件包括多个LD，每个LD发射具有彼此不同的特定波长的光；TEC，其在底板中包括柱体，通过柱体提供驱动TEC的电路；以及主体部分，其包括由多层陶瓷制成的电插塞。多层陶瓷的最下层陶瓷层中提供了电焊盘以经由柱体向TEC提供电流。柱体和焊盘构造成并排地布置，由此TEC中的柱体被布置在最下层陶瓷层中的两个焊盘之间。 | 1.一种发送器光学组件，包括： 半导体激光二极管，其用于发射具有特定波长的光； 热电控制器，其用于控制所述半导体激光二极管的温度，所述热电控制器包括底板和布置在所述底板上的柱体；以及 主体部分，其构造为在内部密封地封闭所述半导体激光二极管和所述热电控制器，所述主体部分包括由多层陶瓷制成的电插塞，所述多层陶瓷包括最下层陶瓷层，所述最下层陶瓷层的上表面上提供电焊盘，所述电焊盘经由所述柱体向所述热电控制器提供电流， 其中，所述热电控制器的底板上的所述柱体的水平面比所述最下层陶瓷层的上表面的水平面低，并且 所述柱体和所述焊盘构造成并排地布置并经由结合配线电性连接在一起。 | G02B6/42 ¦ H01S5/024 | CN201310545366.2 | 2017-07-28
7222 | CN103579502B | 一种有机场效应晶体管及其制备方法 | 未缴年费 | - | 2013-11-07 | 2015-12-09 | 本发明公开了一种有机场效应晶体管及其制备方法，其结构包括衬底，栅电极，栅极绝缘层，有机半导体层，源电极漏电极。本发明通过在所述有机半导体层内引入定量的双重体系固化胶，使有机半导体层发生交联。通过改变双重体系固化胶在有机半导体层中的比例，来控制有机半导体层的结晶度。本发明解决了可溶性有机半导体层结晶不良的问题，提高了器件的迁移率，同时提高了有机场效应晶体管的环境稳定性。 | 1.一种有机场效应晶体管，其结构包括衬底、栅电极、栅极绝缘层、有机半导体层，源电极和漏电极，其特征在于，所述有机半导体层加入有重量百分比0.1％～1％的双重体系固化胶，所述双重体系固化胶是通过两个独立的固化阶段完成的，其中一个阶段是通过紫外光固化反应，另一个阶段是暗反应。 | H01L51/30 ¦ H01L51/10 ¦ H01L51/40 | CN201310549310.4 | 2015-12-09
7223 | CN103594624B | 一种有机场效应晶体管及其制备方法 | 未缴年费 | - | 2013-11-07 | 2015-12-09 | 本发明公开了一种有机场效应晶体管及其制备方法，其结构包括衬底，栅电极，栅极绝缘层，有机半导体层，源电极和漏电极，所述有机半导体层加入有0.1%～1%的紫外敏感胶形成紫外敏感胶-有机半导体材料复合层。本发明解决了可溶性有机半导体材料成膜过程中晶粒大小难于精确控制的问题，达到了原位控制晶粒或多个晶粒聚集而成的岛状结构大小的目的，同时提高了有机场效应晶体管的空气稳定性，得到了高性能的有机场效应晶体管。 | 1.一种有机场效应晶体管，其结构包括衬底、栅电极、栅极绝缘层、有机半导体层，源电极和漏电极，其特征在于，所述有机半导体层加入有重量百分比0.1％～1％的紫外敏感胶形成紫外敏感胶-有机半导体材料复合层，所述紫外敏感胶重量百分比组成为： | H01L51/05 ¦ H01L51/30 ¦ H01L51/40 | CN201310548762.0 | 2015-12-09
7224 | TWI543878B | 電子裝置及氣體阻隔性薄膜之製造方法 | 未缴年费 | - | 2013-11-08 | 2016-08-01 | 本發明之課題為提供一種氣體阻隔性及耐久性(平面性及耐暗點(dark spot)性)為優異的電子裝置，以及提供該氣體阻隔性薄膜之製造方法。 本發明之電子裝置之特徵為具備氣體阻隔性薄膜，該氣體阻隔性薄膜係於樹脂基材上含有碳原子、矽原子及氧原子，於層厚方向組成為連續性變化，碳分布曲線為具有極值，碳原子比率之最大極值與最小極值之差為5at%以上，在整層厚之90%以上的區域之平均原子比率為(碳原子比率)<(矽原子比率)<(氧原子比率)、或(氧原子比率)<(矽原子比率)<(碳原子比率)，且於氣體阻隔層上具有無機聚合物層，該無機聚合物層係將含有聚矽氮烷之液體塗布、乾燥後，對形成的塗膜施以收縮處理所形成，而收縮處理前後之層厚方向之膜收縮率為10~30%。 | 1.一種電子裝置，其係具備於樹脂基材上依序層合有氣體阻隔層與無機聚合物層的氣體阻隔性薄膜，其特徵為：前述氣體阻隔層為含有碳原子、矽原子及氧原子，於層厚方向組成為連續性變化，並滿足下述要件(1)及(2)，前述無機聚合物層為對含有聚矽氮烷之膜施以收縮處理而形成，且膜收縮率為10~30%之範圍內；要件(1)：藉由X射線光電子分光法對前述氣體阻隔層進行深度方向之元素分布測定，基於該測定的各構成元素之分布曲線之中，在表示該氣體阻隔層之層厚方向的來自於前述氣體阻隔層之表面之距離，與相對於矽原子、氧原子及碳原子之合計量(100at%)之碳原子量之比率(稱為「碳原子比率(at%)」)之關係的碳分布曲線中，具有極值，且前述碳原子比率之最大極值(極大值)與最小極值(極小值)之差為5at%以上，要件(2)：在前述氣體阻隔層之整層厚之90%以上的區域中，相對於矽原子、氧原子及碳原子之合計量(100at%)之各原子之平均原子比率，係具有下述式(A)或(B)所表示之順序之大小關係；式(A)：(碳平均原子比率)<(矽平均原子比率)<(氧平均原子比率)，式(B)：(氧平均原子比率)<(矽平均原子比率)<(碳平均原子比率)。 | B32B9/00 ¦ B32B27/06 ¦ H01L51/50 ¦ H05B33/02 | TW102140696 | 2016-08-01
7225 | CN103572206B | 一种复合掩模板组件的制作方法 | 未缴年费 ¦ 保全 | - | 2013-11-08 | 2019-01-15 | 本发明公开了一种复合掩模板组件的制作方法，包括：S1、一次电铸：通过一次电铸形成掩模层，掩模层包括有第一开口以及掩模部，第一开口和掩模部构成掩模图案区；S2、二次电铸：通过二次电铸形成支撑层，支撑层包括有与掩模层的掩模部相对应的支撑条以及与第一开口及其相邻掩模部相对应的第二开口，支撑层与掩模层紧密结合，起到对掩模层支撑作用，且支撑层不会对第一开口形成遮挡。本发明提供的方法制作的复合掩模板，支撑条可以对下垂的掩模层提供一定的支撑力，如此可以更好的解决传统工艺中下垂问题，进而改善产品的精度和质量，使制造更大尺寸面板成为可能。 | 1.一种复合掩模板组件的制作方法，包括： S1、一次电铸：通过一次电铸形成掩模层，所述掩模层包括有第一开口以及掩模部，所述第一开口和所述掩模部构成掩模图案区； S2、二次电铸：通过二次电铸形成支撑层，所述支撑层包括有与所述掩模层的所述掩模部相对应的支撑条以及与所述第一开口及其相邻掩模部相对应的第二开口，所述支撑层与所述掩模层紧密结合，起到对所述掩模层支撑作用，且所述支撑层不会对所述第一开口形成遮挡； 其特征在于，所述掩模层上任一所述第一开口位于与所述支撑层的所述第二开口相对应的区域内，相邻的所述支撑条的间距是所述掩模层相邻的两个所述第一开口中心间距的n倍，所述n大于等于1且为正整数。 | C23C14/04 ¦ C23C14/24 ¦ C25D1/10 ¦ H01L51/56 | CN201310550396.2 | 2019-01-15
7226 | TWI518925B | 具有表面週期性光柵結構之光電元件裝置及其製造方法 | 未缴年费 | - | 2013-11-11 | 2016-01-21 | 本發明係揭露一種具有表面週期性光柵結構之光電元件裝置及其製造方法，至少包含有:一基板；一多層半導體結構層，係形成於該基板上；以及一週期性光柵結構層，係根據最佳化之參數而內嵌形成於該多層半導體結構層之中；其特徵在於改變入射光源之方向，使與該多層半導體結構層產生共振之交互作用，藉以增強元件特性。而製造上述裝置之方法，則包括:(1)提供一基板；(2)形成一多層半導體結構層於該基板上；(3)選擇最佳化之參數於該多層半導體結構層之表面進行設計一週期性光柵結構；以及(4)透過蝕刻方式於該多層半導體結構層中內嵌形成一週期性光柵結構層。 | 1.一種具有表面週期性光柵結構之光電元件裝置，其至少包含有：一基板；一多層半導體結構層，係形成於該基板上；以及一週期性光柵結構層，係根據最佳化之週期，其中該週期根據不同波長之入射光源而有不同之最佳尺寸，較佳為200奈米(nm)至3.6微米(um)之間，以及尺度因子(Filling Factor)，其中該尺度因子係較佳為0.5以及深度等參數於該多層半導體結構層之表面進行設計並透過蝕刻方式而內嵌形成於該多層半導體結構層之中；其中該基板、該多層半導體結構層以及該週期性光柵結構層係形成一光電元件裝置；其特徵在於使入射於該光電元件裝置之入射光源透過該週期性光柵結構層而進入該多層半導體結構層，並改變該入射光源之行進方向，使其成為橫向傳播之光源並平行於該多層半導體結構層之平面且與其產生共振之交互作用，用以延伸該入射光源於該多層半導體結構層中之傳播路徑，藉以增強該光電元件裝置之元件特性。 | H01L31/0232 ¦ H01L31/042 | TW102140898 | 2016-01-21
7227 | CN104781353B | 荧光体油墨组合物及其制备方法 | 未缴年费 | - | 2013-11-14 | 2017-03-15 | 本发明涉及为了使用于光学材料上而空前改善了光损耗和雾度值的粘接性清漆(adhesive varnish)组合物及制备该组合物的方法。具体来讲，通过根据本发明的方法而制备的粘接性清漆，示出高透光率且以高粘度能够维持填充剂的稳定的分散，从而能够防止黄变现象。另外，根据本发明的粘接性清漆具有能够适用于硅薄膜、扩散片、反射片、反射器、发光二极管(LED)、发光二极管封装件(LED PACKAGE)、板上芯片(COB)等多个领域的优点。 | 1.一种粘接性清漆组合物，其包含粘合剂树脂混合物、荧光填充剂、以及溶剂，其中，上述粘合剂树脂混合物含有聚酯类树脂、丙烯酸类树脂、纤维素类树脂、以及稀释剂； 上述组合物包含粘合剂树脂混合物25～60重量％、荧光填充剂30～70重量％、以及溶剂5～20重量％； 上述粘合剂树脂混合物包含聚酯类树脂5～40重量％、丙烯酸类树脂10～45重量％、纤维素类树脂5～30重量％、以及稀释剂5～20重量％； 所述溶剂是选自二甲基环己胺、甲基乙基甲酮、环己酮、丙二醇单甲醚、乙二醇单丁醚醋酸酯、二甲苯、乙酸乙酯、一缩二丙二醇单甲醚、乙酸正丁酯、丁基乙二醇、以及它们的混合物中的任一种溶剂； 所述粘接性清漆组合物是通过如下方法制备的： (a)将粘合剂树脂混合物在80至180℃进行搅拌的粘合剂树脂混合物制备步骤；以及， (b)将荧光填充剂和溶剂放入在上述(a)步骤所制备的粘合剂树脂混合物中并在25至100℃的温度范围进行搅拌的荧光体油墨制备步骤； 其中，上述组合物的粘度是5,000～30,000cP。 | C09D167/00 ¦ C09D133/04 ¦ C09D101/02 ¦ C09D11/104 ¦ C09D11/107 ¦ C09D11/14 ¦ H01L33/50 | CN201380058703.3 | 2017-03-15
7228 | CN103709070B | 一种具有AIE效应的新型有机化合物及其合成方法 | 未缴年费 | - | 2013-11-14 | 2016-01-27 | 本发明公开了一种具有AIE效应的新型有机化合物，涉及有机合成技术领域。本发明的有机化合物结构式为：？？？？？？？？？？？？？？？？？？？？？？？？？？？？？？？？？？？？？？？？？？？？？？？？？？合成方法具体步骤为：（1）冰浴条件下，边搅拌边滴加POCl3溶液至精制DMF中；升温至55℃，加入三苯胺，得化合物1；（2）将步骤（1）获得的化合物1溶于对硝基苯乙腈与无水乙醇的混合溶液中，加热回流2h，加入哌啶，继续回流反应2h，真空干燥得化合物2；（3）将步骤（2）获得的化合物2溶于二氯亚锡与无水乙醇的混合溶液中，加热回流反应0.5h，真空干燥得具有AIE效应的新型有机化合物。本发明合成的新型有机化合物具有很好的热稳定性和优异的发光性能，可用于有机电致发光器件及有机荧光染料的制备。 | 1.一种具有AIE效应的有机化合物的合成方法，其步骤为： (1)冰浴条件下，边搅拌边滴加POCl3溶液至精制DMF中，形成白色浆状物；升温至55℃，加入三苯胺固体，TLC跟踪反应，反应1h后，将反应液倒入冰水中，加入碳酸钠溶液调节pH至8，抽滤得粗产物，将得到的粗产物经硅胶色谱柱层析得结构式为的化合物1；其中，加入的POCl3、DMF和三苯胺的摩尔比为10:8:1，采用硅胶色谱柱层析分离时使用石油醚与乙酸乙酯的体积比为25的洗脱剂； (2)将步骤(1)获得的化合物1溶于对硝基苯乙腈与无水乙醇的混合溶液中，加热回流2h，化合物1完全溶解后，加入哌啶液体，继续回流反应2h，停止加热，待反应液冷却至室温后，有沉淀析出，进行抽滤后使用无水乙醇醇洗3～5次，真空干燥得结构式为的化合物2；其中，加入的化合物1与对硝基苯乙腈、乙醇的摩尔比为1:1.2:1.2，采用硅胶色谱柱层析分离时使用石油醚与乙酸乙酯的体积比为10的洗脱剂； (3)将步骤(2)获得的化合物2溶于二氯亚锡与无水乙醇的混合溶液中，加热回流反应0.5h，停止加热，其中，加入的化合物2与二氯亚锡、乙醇的摩尔比为1:5:5；加入饱和NaHCO3溶液调节反应液pH值为8，用二氯甲烷萃取，收集有机相并用无水硫酸钠干燥，过滤，蒸出溶剂，将剩余含有目标有机化合物的混合物用硅胶色谱柱层析，分离纯化，真空干燥，得到结构式为的具有AIE效应的有机化合物。 | C07C255/42 ¦ C07C253/30 ¦ C09K11/06 ¦ H01L51/54 | CN201310565656.3 | 2016-01-27
7229 | CN103618028B | 一种制备具有表面钝化的PN结和晶体硅太阳能电池的方法和设备 | 未缴年费 | - | 2013-11-15 | 2016-06-15 | 本发明涉及制备具有表面钝化的PN结和晶体硅太阳能电池的方法，步骤1）离子注入掺杂；2）离子注入掺杂后，将硅片放置到快速热退火炉管中后，将硅片的温度从600-700℃以较快的升温速度迅速升至950-1150℃之间的某个温度点，同时在惰性气体气氛下进行快速退火，在此过程中来完成离子注入损失层的修复；3）在1000-1150℃温度、氮气气氛下继续进行高温退火，时间10-100秒钟左右，继续完成离子注入损失层的修复，同时也进行掺杂的激活和再分布；4）在1000-1150℃温度氧化、氧气气氛下或者掺氯氧化继续进行高温在线氧化退火。同时提出快速热氧化退火设备系统。 | 1.一种制备具有表面钝化的PN结和晶体硅太阳能电池的方法，其特征是利用离子注入结合快速热氧化制备PN结，步骤如下，1）离子注入掺杂；2）离子注入掺杂后，将硅片放置到快速热退火炉管中后，将硅片的温度从600-700℃以较快的升温速度迅速升至1000-1150℃之间的某个温度，升温速率是1-5℃/秒，同时在惰性气体气氛下进行快速退火，在这个过程中主要完成离子注入损失层的修复；3）在1000－1150℃温度、氮气气氛下继续进行高温退火，时间10-100秒钟左右，继续完成离子注入损失层的修复，同时也进行掺杂的激活和再分布；4）在1000－1150℃温度氧化、氧气气氛下或者掺氯氧化继续进行高温在线氧化退火，时间是30-60秒，在此过程中在硅片的表面获得一层2-30nm厚度的致密的氧化硅。 | H01L31/18 | CN201310574857.X | 2016-06-15
7230 | CN103571481B | 一种铕离子Eu3+激活的钼酸盐红色荧光粉、制备方法及应用 | 未缴年费 ¦ 权利转移 | - | 2013-11-15 | 2015-06-17 | 本发明公开了一种铕离子Eu3+激活的钼酸盐红色荧光粉、制备方法及应用，荧光粉的分子式为Na2A5-5xEu5xMo6O24:Eu3+ [A=Zn, Mg]，x为Eu3+替换A的摩尔比系数，0.0001≤x≤0.2。该荧光粉在近紫外光和蓝光区间均具有高水平的激发平台，发射峰值位于612纳米左右的红光，与近紫外LED芯片和蓝光LED芯片输出波长匹配性好。该荧光粉发光效率高，制备方法简单，重现性好，产品质量稳定，易于操作和工业化生产，是理想的LED用红色荧光粉。 | 1.一种铕离子Eu3+激活的钼酸盐红色荧光粉，其特征在于：它的化学式为Na2A5-5xEu5xMo6O24，其中，A为Zn2+或Mg2+中的一种，x为Eu3+替换A的摩尔比系数，0.0001≤x≤0.2；所述的红色荧光粉受波长为260～480纳米波段的激发，发射主波峰位于612纳米附近的红光。 | C09K11/78 ¦ H01L33/50 | CN201310577821.7 | 2015-06-17
7231 | CN103560156B | 一种锌锰碲氧溶胶、中间带薄膜的制备方法及其应用 | 未缴年费 | - | 2013-11-19 | 2016-05-04 | 本发明涉及一种锌锰碲氧溶胶、中间带薄膜的制备方法及其应用，具体为：采用低温处理方法，以Mn(CH3COO)2·4H2O和Zn(CH3COO)2·2H2O为原料，添加稳定剂、分散剂、螯合剂、交联剂和去离子水，磁力搅拌充分溶解，与碲化三辛基膦溶液混合，滴加氨水调节pH值后，滴入Zn(NO3)2溶液混合，在240℃下反应，冷却得到溶胶；再将所得溶胶滴加在预先清洗好的单晶硅片上，均匀涂覆、红外加热，再经过300℃的热处理，重复滴加、涂覆、加热多次形成薄膜，最后，将该薄膜在400℃下退火处理以改善表面性能。本发明采用的溶胶凝胶结合旋转涂敷技术，工艺简单、温度更低(约250℃)、适合于大面积生产。 | 1.一种锌锰碲氧溶胶的制备方法，所述锌锰碲氧溶胶为Zn1-yMnyTe1-xOx溶胶，其中，0＜x＜1，0＜y＜1，其特征在于，所述制备方法包括以下步骤： (1)在惰性气体下，向碲粉中加入三辛基膦溶液，密封超声处理45分钟～60分钟，得到碲化三辛基膦溶液，记为溶液I；其中，所述碲粉与三辛基膦溶液的摩尔比为1:45～1:90，三辛基膦溶液的摩尔浓度为25mmol/L～50mmol/L； (2)将质量比为6:520～30:540的Mn(CH3COO)2·4H2O粉末和Zn(CH3COO)2·2H2O粉末混合，添加体积比为1:3:1:1:5的稳定剂、分散剂、螯合剂、交联剂和去离子水，磁力搅拌、溶解，然后滴加氨水调节pH值至7.3～7.7，得到混合均匀的溶液，记为溶液Ⅱ，其中，Mn(CH3COO)2·4H2O粉末6～30mg，Zn(CH3COO)2·2H2O粉末520～540mg，稳定剂为5mL、分散剂15mL、螯合剂5mL、交联剂5mL和去离子水25mL； (3)向体积比为1:1的溶液I和Ⅱ的混合液中加入与所述混合液体积比为1～3:22～24的摩尔浓度为0.025mol/L的Zn(NO3)2，在230～250℃下反应1～1.5小时，即得所述锌锰碲氧溶胶。 | H01L31/0328 ¦ H01L31/00 | CN201310586470.6 | 2016-05-04
7232 | TWI610953B | 自組裝結構、其製造方法及包括該結構之物件 | 未缴年费 | - | 2013-11-19 | 2018-01-11 | 本發明揭示一種組成物，其包含接枝嵌段共聚物、光酸發生劑及交聯劑，該接枝嵌段共聚物包含共聚物，該共聚物包含主幹聚合物與含有表面能量降低部份之第一接枝聚合物，該第一接枝聚合物係接枝在主幹聚合物上，其中該表面能量降低部份包含氟原子、矽原子、或氟原子與矽原子之組合。 | 1.一種組成物，其包含：接枝嵌段共聚物，其包含：共聚物，該共聚物包含：主幹聚合物；及第一接枝聚合物，其包含表面能量降低部份；該第一接枝聚合物係接枝在該主幹聚合物上；其中該表面能量降低部份包含氟原子、矽原子、或氟原子與矽原子之組合；光酸發生劑；及交聯劑。 | C08F299/00 ¦ C08F277/00 ¦ C08F287/00 ¦ G03F7/004 | TW102142007 | 2018-01-11
7233 | CN104854723B | 无机阻挡层 | 未缴年费 | - | 2013-11-19 | 2018-06-12 | 本发明涉及包含具有宽带隙的材料的电致发光器件及其用途。 | 1.一种有机电致发光器件，其由阳极、阴极、发射层和至少一个在发射层和阳极之间的激子阻挡层组成，其特征在于所述激子阻挡层包含无机材料，其中所述器件发射在200～380nm范围内的辐射，其中所述激子阻挡层涉及直接施加在包含或产生激子的相邻层上的层，并且其中所述阻挡层由HfO2或ZrO2组成。 | H01L51/50 ¦ H01L51/52 | CN201380064334.9 | 2018-06-12
7234 | CN103579504B | 一种有机薄膜太阳能电池及其制备方法 | 未缴年费 | - | 2013-11-20 | 2016-01-13 | 本发明公开了一种有机薄膜太阳能电池及其制备方法，该太阳能电池结构从下至上依次设置的衬底、透明导电阳极ITO、阳极缓冲层、光活性层、阴极缓冲层和金属阴极，所述光活性层中掺有紫外敏感胶，紫外敏感胶的组分及各组分的质量比为：光敏性的聚硅氧烷93.5~97%，光引发剂1.5~5%，稀释剂和助剂1.5~3%；稀释剂包括甲苯、二甲苯、活性环氧树脂稀释剂、环醚和乙烯基醚单体，助剂包括填充剂、稳定剂和交联剂。本发明解决了有机薄膜太阳能电池阳极缓冲层与光活性层之间附着性差的问题，增加了阳极缓冲层与光活性层之间的界面匹配性，同时提高了能量转换效率，延缓了衰减速度。 | 1.一种有机薄膜太阳能电池，其特征在于，该太阳能电池结构从下至上依次设置的衬底（1）、透明导电阳极ITO（2）、阳极缓冲层（3）、光活性层（4）、阴极缓冲层（5）和金属阴极(6)，所述光活性层（4）中掺有紫外敏感胶，所述紫外敏感胶的组分及各组分的质量比为： 光敏性的聚硅氧烷93.5~97% 光引发剂1.5~5% 稀释剂和助剂1.5~3%； 所述稀释剂包括甲苯、二甲苯、活性环氧树脂稀释剂、环醚和乙烯基醚单体，助剂包括填充剂、稳定剂和交联剂。 | H01L51/42 ¦ H01L51/46 ¦ H01L51/48 | CN201310594563.3 | 2016-01-13
7235 | CN103560207B | 一种有机薄膜太阳能电池及其制备方法 | 未缴年费 | - | 2013-11-20 | 2015-12-09 | 本发明公开了一种有机薄膜太阳能电池及其制备方法，其结构包括衬底，透明导电阳极ITO，阳极缓冲层，光活性层，阴极缓冲层，金属阴极。所述光活性层中掺有适量的紫外敏感胶，该紫外敏感胶原料包括以下成份：不饱和聚酯树脂或者丙烯酸系树脂、苯乙烯及其衍生物、光引发剂、光敏剂和助剂。本发明提高了有机薄膜太阳能电池阳极缓冲层与光活性层之间的附着力，解决了阳极缓冲层与光活性层之间的界面失配性问题，同时增加了器件的稳定性，提高了其工作寿命。 | 1.一种有机薄膜太阳能电池，其特征在于，该太阳能电池结构从下到上依次为：衬底，透明导电阳极ITO，阳极缓冲层，光活性层，阴极缓冲层，金属阴极，所述光活性层中掺有紫外敏感胶，所述紫外敏感胶的原料包括以下成份： 不饱和聚酯树脂或者丙烯酸系树脂95-99.5% 苯乙烯及其衍生物0.2-2% 光引发剂0.1-2% 光敏剂和助剂0.2-3% 其中光引发剂为包括安息香及其衍生物安息香甲醚、安息香乙醚和安息香异丙醚，光敏剂包括二苯甲酮，助剂包括增塑剂、触变剂和填充剂。 | H01L51/42 ¦ H01L51/46 ¦ H01L51/48 | CN201310585152.8 | 2015-12-09
7236 | CN103601614B | 四苯乙烯衍生物及含该衍生物的白光有机电致发光器件 | 未缴年费 | - | 2013-11-20 | 2015-04-01 | 本发明属于电致发光领域，具体公开了一种四苯乙烯衍生物及含该衍生物的白光有机电致发光器件。本发明公开的四苯乙烯衍生物以四苯乙烯母体为发光主体结构，端基的4,4’,4’’,4’’’-位上连接相同取代基，便于通过全扭曲构象、半扭曲构象和平面式构象异构体调节分子的能级结构，获得多个发光带；呈现显著的H-聚集态荧光增强特性，通过多波段的发光带复合可获得到白色发光器件，可以作为单一发光层组分得到白光有机电致发光器件；热分解温度高，电致发光性能优异；并且合成路线短，易于产业化；由其制备的白光有机电致发光器件在有机电致发光领域具有重要应用价值。 | 1.一种白光有机电致发光器件，包括基底、阳极、阴极、电子传输层、空穴传输层以及位于电子传输层和空穴传输层之间的发光层，其特征在于：所述发光层为式1所述的四苯乙烯衍生物薄膜；所述发光层组分单一； 式1 其中R为溴、氯、硝基、羧基、羟基、三苯氨基、吡啶基团、氰基或者三甲基硅乙炔基或者芘基。 | C07C25/28 ¦ C07C17/263 ¦ C07C205/06 ¦ C07C201/12 ¦ C07F7/08 ¦ C07C211/54 ¦ C07C209/68 ¦ C07C15/62 ¦ C07C1/32 ¦ C09K11/06 ¦ H01L51/54 | CN201310584302.3 | 2015-04-01
7237 | CN103588800B | 一种稀土配合物发光材料及其制备方法和应用 | 未缴年费 | - | 2013-11-22 | 2016-03-30 | 本发明公开了一种特定晶型的稀土配合物发光材料及其制备和应用。本发明的发光材料，其分子式为Eu(BTA)3(PBO)，式中BTA为苯甲酰三氟丙酮，PBO为2-(2-苯并恶唑)吡啶。该发光材料由三价铕的硝酸盐与三倍当量的苯甲酰三氟丙酮和一倍当量的2-(2-苯并恶唑)吡啶配体，经溶液配位反应而制得。该材料具有溶解性能好、发光效率高、热稳定性好、易于制备和提纯且生产成本低等优点。该发光材料应用于红光光致发光或电致发光领域。 | 1.一种特定晶型的稀土配合物发光材料，其特征在于：发光材料的分子结构式为Eu(BTA)3(PBO)，式中的三价稀土离子Eu为中心离子，BTA为第一配体苯甲酰三氟丙酮，PBO为中性辅助配体2-(2-苯并恶唑)吡啶，其分子结构如式(I)： 该发光材料为单斜晶系，P21/C(NO.14)空间群，晶胞参数α＝90°，β＝108.130(3)°，γ＝90°，Z＝4，DC＝1.654g/cm3，晶体颜色为无色透明，形状为薄片状；该发光材料分子由一个Eu原子与来自三个苯甲酰三氟丙酮配体的六个氧原子及一个2-(2-苯并恶唑)吡啶配体的一个氮和一个氧原子构成八配位结构，Eu原子位于配位多面体中心，配体上含有刚性苯环及芳香杂环。 | C07F5/00 ¦ C09K11/06 ¦ H01L51/54 | CN201310611340.3 | 2016-03-30
7238 | CN103588794B | 一种一价铜配合物发光材料及其制备方法 | 未缴年费 | - | 2013-11-22 | 2016-06-01 | 本发明公开了一种橙黄色磷光Cu(I)配合物发光材料及其制备方法。本发明的磷光配合物，由一价铜盐与配体络合得到，其分子结构为Cu(2-PBO)(POP)(PF6)，式中POP和2-PBO为电中性配体双(2-二苯基磷苯基)醚和2-(2-苯并噁唑)吡啶。所述配合物既具备小分子易提纯和发光效率高的优点，而且具有高的热稳定性。该材料是由Cu(CH3CN)4PF6与配体的乙腈溶液直接混合反应得到，具有工艺简便、设备简单、原料易得且成本低等优点。该材料可作为光致发光橙黄光材料，也可用作多层有机材料组成的电致发光器件中的发光层磷光材料。 | 1.一种橙黄色磷光Cu(I)配合物发光材料，其特征在于：发光材料的结构式为Cu(2-PBO)(POP)(PF6)，式中POP为电中性含P配体双(2-二苯基磷苯基)醚；式中2-PBO为电中性杂环配体2-(2-苯并噁唑)吡啶，该配体是苯并噁唑和吡啶的结合体，其分子结构如式(I)： 该发光材料为单斜晶系，P-1(No.2)空间群，晶胞参数a＝11.155(2)，b＝12.179(2)，α＝102.85(3)°，β＝93.32(3)°，γ＝104.37(3)°，Z＝2，Dc＝1.418g/cm3，晶体颜色为黄色；该发光材料结构表现为离子型配合物，其中的抗衡阴离子为六氟磷酸根，而阳离子则是由亚铜离子和配体POP、2-PBO络合形成的配位阳离子；该配位阳离子中Cu(I)采用CuN2P2四面体配位模式，其中两个N分别来自于一个双齿螯合的2-PBO配体中的吡啶基团和苯并噁唑基团，而两个P来自于另一个双齿螯合的POP配体；其分子结构如式(II)： | C07F1/08 ¦ C07F9/50 ¦ C09K11/06 ¦ H01L51/54 | CN201310611337.1 | 2016-06-01
7239 | CN103588798B | 一种硝酸锌配合物发光材料 | 未缴年费 | - | 2013-11-22 | 2016-05-18 | 本发明公开了一种硝酸锌配合物发光材料及其制备方法。本发明的硝酸锌配合物，由配体与硝酸锌络合得到，其分子结构为Zn(NO3)2(4-PBO)2，式中4-PBO为杂环配体4-(2-苯并噁唑)吡啶，该配体是苯并噁唑和吡啶的结合体。由于该配合物材料中引入了有利于分子激发态发光的苯并噁唑基团，而二价锌周围配体存在的空间位阻可抑制分子激发态的非辐射衰减，因而该分子材料具有好的光发射性能。该材料具有很好的溶解性和热稳定性，它是由配体与硝酸锌的乙醇溶液直接混合反应得到，具有工艺简便、设备简单、原料易得且成本低等优点。该硝酸锌配合物材料可作为蓝色光致发光材料，也可用作多层有机材料组成的电致发光器件中的发光层材料。 | 1.一种硝酸锌配合物发光材料，其特征在于：该发光材料结构式为Zn(NO3)2(4-PBO)2，式中4-PBO为电中性杂环配体4-(2-苯并噁唑)吡啶，该配体是苯并噁唑和吡啶的结合体，其分子结构如式(I)： 该发光材料为单斜晶系，C2/c(No.15)空间群，晶胞参数β＝94.98(3)°，Z＝4，Dc＝1.609g/cm3，晶体颜色为浅黄色；是由Zn(NO3)2和配体4-PBO络合形成的单核化合物；该化合物中Zn(II)采用ZnO4N2四面体配位模式，其中四个O分别来自于两个硝酸根离子，两个N来自于两个配体的吡啶基团；其分子结构如式(II)： | C07F3/06 ¦ C09K11/06 ¦ H01L51/54 | CN201310611323.X | 2016-05-18
7240 | CN103618037B | 一种掺杂硅量子点发光二极管器件及其制备方法 | 未缴年费 | - | 2013-11-25 | 2017-04-19 | 本发明公开了一种掺杂硅量子点发光二极管，包括硅衬底，沉积银纳米颗粒层，以及在银纳米颗粒结构上沉积多层分布均匀且包含掺杂硅量子点的SiNx薄膜，透明导电薄膜AZO层以及Si3N4钝化层。还公开了该发光二极管的制备方法，利用掺杂硅量子点‑SiNx薄膜的电致发光特性，构成发光二极管的发光有源层；利用掺杂可以钝化量子点，同时掺杂硅量子点与硅衬底形成的p‑n结增强电子空穴的辐射复合。此外，利用银纳米结构增加电致发光的强度，提高了发光器件的发光效率，且与传统的CMOS工艺兼容。 | 1.一种掺杂硅量子点发光二极管器件，包括： 具有外延层的P+/P型硅衬底(2)； 在硅衬底(2)上形成的银纳米颗粒层(3)，所述银纳米颗粒层(3)的厚度为30nm～40nm； 在银纳米颗粒层(3)上，由多个Si3N4层(4)和掺杂富硅SiNx层(5)交替沉积形成的基于SiNx织构的掺杂硅量子点发光二极管器件有源发光层，所述有源发光层通过在氩气环境温度为700℃～950℃下进行退火处理，析出掺杂硅量子点而形成，所述有源发光层的厚度为75nm～160nm，所掺的杂质是磷(P)或砷(As)，所述硅量子点的直径在2nm～6nm，密度为1×1012cm-2～1×1014cm-2，所述SiNx织构是指富硅的氮化物，其中x的取值为0～1.33； 在所述有源发光层上沉积的透明导电薄膜层(6)； 在透明导电薄膜层(6)上生长的钝化层(7)； 在钝化层(7)上刻蚀形成的金属电极(8)；以及 在硅衬底(2)背面沉积形成的金属电极层(1)。 | H01L33/26 ¦ H01L33/00 | CN201310606319.4 | 2017-04-19
7241 | CN105073671B | 使用具有瞬态吸收性质的透明材料进行的玻璃密封 | 未缴年费 | - | 2013-11-26 | 2018-10-16 | 通过沿两个玻璃基材之间的密封界面提供低熔融温度密封玻璃并使用激光辐射辐照该界面来形成透明的玻璃‑玻璃气密性密封。沿密封界面的玻璃基材的诱导瞬时吸收和密封玻璃的吸收导致密封玻璃层和基材材料的局部加热和熔化，其导致形成玻璃‑玻璃焊接。由于基材材料的瞬时吸收，密封的区域在冷却后是透明的。 | 1.一种保护工件的方法，所述方法包括： 在第一玻璃基材的主表面上形成低Tg玻璃密封层； 在所述第一基材和第二基材之间排列待保护的工件，所述密封层与所述第二基材接触； 使用激光辐射局部加热所述玻璃密封层至足以熔化所述密封层的密封温度；以及 诱导第一基材对激光辐射的瞬时吸收，以熔化第一基材的至少一部分并在第一基材和第二基材之间形成玻璃密封体， 其中，所述第一基材是玻璃基材，它(a)在室温下对所述激光辐射的吸收率小于15％，以及(b)在密封温度下对所述激光辐射的诱导的瞬时吸收率大于15％。 | C03C3/247 ¦ C03C4/08 ¦ C03C8/24 ¦ C03C27/06 ¦ H01L51/52 | CN201380071496.5 | 2018-10-16
7242 | CN103626792B | 一种含芳基硼的吲哚[3,2-b]咔唑化合物及其制备和应用 | 未缴年费 | - | 2013-11-27 | 2015-10-21 | 本发明提供了一种含芳基硼的吲哚[3,2-b]咔唑化合物，具体是2,8-二(二(三甲苯基硼))-5,11-二(4-二(三甲苯基硼)苯基)吲哚[3,2-b]咔唑。其制备方法：依次制备环己胺-1,4-二酮-二(4-溴苯)腙、2,8-二溴吲哚[3,2-b]咔唑和2,8-二溴-5,11-二(4-溴苯)吲哚[3,2-b]咔唑；然后将2,8-二溴-5,11-二(4-溴苯）吲哚[3,2-b]咔唑与二(三甲苯基)氟化硼反应得到2,8-二(二(三甲苯基硼))-5,11-二(4-二(三甲苯基硼)苯基)吲哚[3,2-b]咔唑。该化合物具有优良的热稳定性能、电化学稳定性能、电荷传输性能和发光性能，可用作蓝色有机电致发光材料。 | 1.一种含芳基硼的吲哚[3,2-b]咔唑化合物，其特征在于，结构式为： | C07F5/02 ¦ C09K11/06 ¦ H01L51/54 | CN201310617274.0 | 2015-10-21
7243 | CN103601747B | 一种基于吲哚[3,2-b]咔唑的芳基硼化合物及其制备和应用 | 未缴年费 | - | 2013-11-27 | 2015-09-30 | 本发明提供了一种基于吲哚[3,2-b]咔唑的芳基硼化合物，具体是5,11-二(4-二（三甲苯基硼）苯基)吲哚[3,2-b]咔唑。其制备方法是：化合物M的制备方法为：依次制备环己胺-1,4-二酮-二苯腙、吲哚[3,2-b]咔唑和5,11-二(4-溴苯基)吲哚[3,2-b]咔唑；然后将5,11-二(4-溴苯基)吲哚[3,2-b]咔唑与二(三甲苯基)氟化硼反应得到5,11-二(4-二（三甲苯基硼）苯基)吲哚[3,2-b]咔唑。该化合物具有优良的热稳定性能、电化学稳定性能、电荷传输性能和发光性能，可用作蓝色有机电致发光材料。 | 1.一种基于吲哚[3,2-b]咔唑的芳基硼化合物，其特征在于，它是5,11-二(4-(二(2,4,6-三甲基苯基)硼基)苯基)吲哚[3,2-b]咔唑，结构式为： | C07F5/02 ¦ C09K11/06 ¦ H01L51/54 | CN201310636671.2 | 2015-09-30
7244 | CN103646974B | 一种高倍聚光硅太阳电池及其制备方法 | 未缴年费 | - | 2013-11-27 | 2016-05-18 | 本发明公开了一种高倍聚光硅太阳电池，其包括：钝化减反膜；第一掺杂层，其制作在钝化减反膜下表面的中间部位；顶层硅，其制作在第一掺杂层的下表面；第二掺杂层，其制作在顶层硅的一侧面，其端部覆盖第一掺杂层一端的下表面；第三掺杂层，其制作在顶层硅的另一侧面，其端部覆盖第一掺杂层的另一端的下表面；埋氧层，其制作在顶层硅的下表面，其长度大于顶层硅，且覆盖第二掺杂层的另一端和第三掺杂层的另一端；第一电极，其制作在第二掺杂层的表面；第二电极，其制作在第三掺杂层的表面；导热层9，其制作在埋氧层的下表面及两端部，并覆盖第一电极和第二电极的端部。 | 1.一种高倍聚光硅太阳电池的制备方法，其包括： 步骤1：在SOI材料的顶层硅的两侧刻蚀出用于制备第二掺杂层、第三掺杂层、第一电极和第二电极的沟槽； 步骤2：在顶层硅的上表面制备第一掺杂层，在顶层硅的两侧接近顶层硅的沟槽分别制备第二掺杂层和第三掺杂层； 步骤3：在顶层硅的两侧远离顶层硅的沟槽分别制备第一电极和第二电极，第一电极与第二掺杂层相接触，第二电极与第三掺杂层相接触； 步骤4：在第一掺杂层的上表面制备钝化减反膜； 步骤5：刻蚀掉SOI材料的低层硅，并刻蚀SOI材料的埋氧层两端部位于第一电极和第二电极下端部的部分； 步骤6：埋氧层下表面以及两侧面制备导热层。 | H01L31/0352 ¦ H01L31/068 ¦ H01L31/18 | CN201310616201.X | 2016-05-18
7245 | CN103846559B | 使用激光器的熔接密封设备 | 未缴年费 | - | 2013-11-28 | 2016-01-20 | 公开了使用激光器的熔接密封设备，该熔接密封设备将激光束发射到介于一对相对基板之间的玻璃料以及密封由这对相对基板和玻璃料分隔的内部空间，该熔接密封设备包括：激光输出单元、光纤束单元、运输单元和控制器。激光输出单元输出激光束。光纤束单元包括多条光纤以及通过允许激光束经由多条光纤当中的一些光纤传播而将激光束发射到玻璃料。运输单元运输光纤束单元，并且包括用于感测光纤束单元的位置的编码器。控制器接收来自运输单元的编码器的信号，由此控制激光输出单元仅经由布置在与玻璃料的形状对应的位置的光纤传送激光束。 | 1.一种使用激光器的熔接密封设备，所述熔接密封设备将激光束发射到介于一对相对基板之间的玻璃料以及密封由所述一对相对基板和所述玻璃料分隔的内部空间，所述熔接密封设备包括： 激光输出单元，输出所述激光束； 光纤束单元，包括多条光纤、以及通过允许所述激光束经由所述多条光纤当中的一些光纤传播而将所述激光束发射到所述玻璃料； 运输单元，运输所述光纤束单元并且包括用于感测所述光纤束单元的位置的编码器；以及 控制器，接收来自所述运输单元的编码器的信号，由此控制所述激光输出单元仅经由布置在与所述玻璃料的形状对应的位置处的光纤传送所述激光束； 其中，所述玻璃料沿着其施加方向被划分为多个区间，以及 所述控制器存储关于所述玻璃料的每个区间的区间位置信息，关于每个区间、存储关于布置在与所述玻璃料的形状对应的位置的光纤的设置信息，通过将来自所述编码器的信号与所述区间位置信息进行比较来确定所述光纤束单元是否到达相应区间，以及控制所述激光输出单元。 | B23K26/20 ¦ H01L51/56 | CN201310625108.5 | 2016-01-20
7246 | CN103606633B | 一种有机电致发光与光伏一体化器件及制备方法 | 未缴年费 | - | 2013-11-28 | 2016-03-02 | 本发明公开了一种有机电致发光与光伏一体化器件及其制备方法，该器件由衬底、透明导电阳极、阳极界面修饰层、有机电致发光与光伏一体化电子给体层、有机电致发光与光伏一体化电子受体层、阴极界面修饰层、阴极构成；所述有机电致发光与光伏一体化电子给体层是窄带系磷光或荧光发光材料中的一种或多种，所述有机电致发光与光伏一体化电子受体层是富勒烯或富勒烯衍生物材料中的一种或多种。该器件为既能实现有机电致发光器件电致发光功能，又能实现有机太阳能电池光电转换功能的多功能器件。该器件集成度高，故器件超薄，除去衬底厚度外，器件总厚度不超过200nm，且制备工艺简单，设备要求低，制程短，耗时少，成本低。 | 1.一种有机电致发光与光伏一体化器件，其特征在于，从下到上依次为衬底、透明导电阳极、阳极界面修饰层、有机电致发光与光伏一体化电子给体层、有机电致发光与光伏一体化电子受体层、阴极界面修饰层、阴极；所述有机电致发光与光伏一体化电子给体层是窄带系磷光或荧光发光材料中的一种或多种，所述有机电致发光与光伏一体化电子受体层是富勒烯或富勒烯衍生物材料中的一种或多种，所述有机电致发光与光伏一体化电子给体层所用窄带系磷光或荧光发光材料包括：橙光染料红荧烯（Rubrene）、黄光染料(t-bt)2lr(acac)、红光染料丙二腈,[2-(1,1-二甲基乙基)-6-[2-(2,3,6,7-四氢化-1,1,7,7-四甲基-1H,5H-苯并[ij]-9-)基乙烯基]-4H-吡喃-4-亚基]-（DCJTB）、红光染料3-(二氰基亚甲基)-5,5-二甲基-1-(4-二甲氨基-苯乙烯基)环己烯（DCDDC）、红光染料2-[2-异丙基-6-[2-(2,3,6,7-四氢-1,1,7,7-四甲基-1H,5H-苯并[ij]喹嗪-9-基）乙烯基]-4H-吡喃-4-亚基]丙二腈（DCJTI）、红光染料二[1-苯基异喹啉][乙酰丙酮]合铱(III)（Ir(piq)2(acac)）、红光染料三[1-苯基异喹啉-C2,N]铱(III)（Ir(piq)3）中的一种或多种，有机电致发光与光伏一体化电子给体层厚度范围为5-15nm，所述有机电致发光与光伏一体化电子受体层材料所用富勒烯或富勒烯衍生物材料包括：富勒烯（C60）、[6,6]-苯基-C71-丁酸甲酯（PC71BM）、[6,6]-苯基-C61-丁酸甲酯（PC61BM）、茚双加成C60衍生物（ICBA）、聚（9,9-二辛基芴-共-苯并噻二唑）（F8BT）中的一种或多种，有机电致发光与光伏一体化电子受体层厚度范围为30-50nm。 | H01L51/54 ¦ H01L51/52 ¦ H01L51/56 ¦ H01L31/042 | CN201310616330.9 | 2016-03-02
7247 | JP6304898B2 | 積層電子または光電子有機デバイス | 未缴年费 | - | 2013-11-28 | 2018-04-04 | 本発明は、少なくとも2つの不浸透性基板であって、これらの基板の少なくとも1つが透明である基板と、少なくとも1つの中間接着フィルムと、2つの基板の間の少なくとも1つの電子または光電子有機デバイスとを含む構造であって、前記デバイスは、光電気活性層と、光電気活性層のいずれかの側の上の、電荷輸送を促進する追加の有機層(そのような層の中では正孔輸送層および電子輸送層を挙げることができる)とを含む有機層のスタックを含み、前記スタックは、2つの担体の間に挿入され、前記有機層のスタックが、TgM-Tgf≧130℃(ここでTgfは中間接着フィルムが作製される材料のガラス転移温度である)となるようなガラス転移温度(TgM)の材料を本質的に含有する、構造に関する。 【選択図】図1 | 1.【請求項1】 少なくとも2つの不浸透性基板と、2つの介在接着フィルムと、前記少なくとも2つの不浸透性基板の間の有機電子または光電子デバイスとを含む構造であって、前記少なくとも2つの不浸透性基板の少なくとも1つが、15Ω/□以下のシート抵抗を有する導電性層で覆われた透明ガラスからなり、前記デバイスが、前記2つの介在接着フィルム間に位置されており、前記2つの介在接着フィルムが、前記少なくとも2つの不浸透性基板の間に挿入されており、前記デバイスが、光電気活性層と、前記光電気活性層のいずれかの側の上の、電荷の輸送を促進する追加の有機層とを含む有機層のスタックを含み、前記デバイスが、発光、電荷の発生、または電荷の輸送を行なう有機半導体層のスタックをさらに含み、前記有機層のスタックが、ガラス転移温度(TgM)が: TgM-Tgf≧160℃ (ここで、Tgf:前記介在接着フィルムを構成する材料のガラス転移温度) となるような材料を排他的に含有する、構造。 | H05B33/02 ¦ H05B33/28 ¦ H01L51/50 ¦ H05B33/04 ¦ H05B33/26 ¦ H05B33/12 | JP2015544461 | 2018-03-16
7248 | CN103715071B | 一种铝铟镓氮四元合金薄膜材料的MOCVD外延加工方法 | 未缴年费 | - | 2013-11-29 | 2016-08-17 | 一种铝铟镓氮四元合金薄膜材料的MOCVD外延加工方法，属于半导体技术领域。通过金属有机物化学气相淀积MOCVD外延技术，以交替匹配生长原子层级厚度的三元合金铟镓氮（InGaN）和铝镓氮（AlGaN）材料的方法形成铝铟镓氮四元合金薄膜材料。采用以上工艺制备成的AlInGaN四元合金薄膜材料达到以下参数指标：①X射线衍射谱XRD（002）对称面的半峰高宽<240秒；②材料表面粗糙度<1nm；③与氮化镓GaN的c面晶格常数失配度<0.5%。 | 1.一种铝铟镓氮四元合金薄膜材料的MOCVD外延加工方法，其特征在于通过金属有机物化学气相淀积MOCVD外延技术，以交替匹配生长原子层级厚度的三元合金铟镓氮和铝镓氮材料的方法形成铝铟镓氮四元合金薄膜材料；所述MOCVD的MO源流量满足：TMA/TMI=4.66。 | H01L21/205 ¦ H01L33/32 | CN201310617266.6 | 2016-08-17
7249 | CN103594468B | 一种快速光电探测器 | 未缴年费 | - | 2013-11-29 | 2016-08-31 | 本发明涉及电子元器件技术，具体的说是涉及一种快速光电探测器。本发明所述的快速光电探测器，包括相连接的光电二极管和放大电路，所述光电二极管包括N+衬底101、N‑外延层102、阳极金属电极105和阴极金属电极106，所述N‑外延层102设在N+衬底101的上端面，所述N‑外延层102中设有P+注入区103，所述P+注入区103的上端面设有抗反射膜104和阳极金属电极105，所述放大电路由多个NMOS管108和PMOS管109组成，其特征在于，所述光电二极管与放大电路之间设置有遮光层，所述遮光层用于对非光敏区进行光屏蔽。本发明的有益效果为从根本上消除了慢光生载流子的产生条件，从而大大提升了光电探测器的响应速度。本发明尤其适用于光电探测器。 | 1.一种快速光电探测器，包括相连接的光电二极管和放大电路，所述光电二极管采用纵向结构，所述光电二极管包括N+衬底(101)、N-外延层(102)、阳极金属电极(105)和阴极金属电极(106)，所述N-外延层(102)设在N+衬底(101)的上端面，所述N-外延层(102)中设有P+注入区(103)，所述P+注入区(103)的上端面设有抗反射膜(104)和阳极金属电极(105)，所述放大电路由多个NMOS管(108)和PMOS管(109)组成，其特征在于，所述光电二极管与放大电路之间设置有遮光层，所述遮光层用于对非光敏区进行光屏蔽；所述遮光层为金属覆盖层(107)，所述金属覆盖层(107)环绕在光电二极管周围，所述金属覆盖层(107)和阳极金属电极(105)采用同一层金属版次且与阳极金属电极(105)相互独立。 | H01L27/06 ¦ H01L31/0232 ¦ H01L31/103 | CN201310633691.4 | 2016-08-31
7250 | CN103633209B | 一种LED外延结构及其应用 | 未缴年费 | - | 2013-12-06 | 2017-03-29 | 本发明提供了一种LED外延结构，自下而上依次包括：衬底、GaN成核层、GaN缓冲层、n型GaN层、有源层、p型GaN层以及p型接触层；所述有源层具有由至少两对MQW发光层组成，所述MQW发光层包括由AlGaN/n‑GaN交替堆叠组成的超晶格量子垒层及由InGaN构成的量子阱层，所述AlGaN/n‑GaN超晶格量子垒层对中Al组分值呈线性平稳上升再线性平稳下降趋势，n型杂质浓度值呈线性平稳上升再线性平稳下降趋势。本发明的有益效果主要体现在：可有效提高MQW晶格质量，大幅增加有源层中每个量子阱的电子或空穴的俘获几率，有效降低器件Droop负效应影响，提高LED器件的内量子效率的目的，可很好的应用在高功率器件中，并保持器件的高光效值。 | 1.一种LED外延结构，自下而上依次包括：衬底、GaN成核层、GaN缓冲层、n型GaN层、有源层、p型GaN层以及 p型接触层；其特征在于：所述有源层具有由至少两对MQW发光层组成，所述MQW发光层包括由AlGaN/n-GaN交替堆叠组成的超晶格量子垒层及由InGaN构成的量子阱层，所述AlGaN/n-GaN超晶格量子垒层对中Al组分值呈线性平稳上升再线性平稳下降趋势，n型杂质浓度值呈线性平稳上升再线性平稳下降趋势； 所述有源层中自第1对MQW发光层到第(N+1)/2对MQW发光层时，所述Al组分值及n型杂质浓度值的变化趋势呈线性递增趋势；自第(N+1)/2对MQW发光层到第N对MQW发光层时，所述Al组分值及n型杂质浓度值的变化趋势呈线性递减趋势，其中N代表MQW 发光层的总对数，所述发光层总对数为3-40对； 所述超晶格量子垒层中AlGaN/n-GaN交替堆叠的对数大于1且小于等于100； 所述衬底为蓝宝石、碳化硅、硅、锗、氮化镓、氮化铝镓或氮化铝； 所述超晶格量子垒层中n-GaN层的n型掺杂杂质为Si元素；所述LED结构中P型GaN层中p型掺杂杂质为Mg元素； 每对所述MQW发光层中AlGaN 层Al组分变化范围为0%-40%，n-GaN层n型杂质浓度变化范围为5×1016cm-3-1×1019cm-3； 每对所述MQW发光层中的AlGaN 层厚度变化范围为0.1nm至40nm，所述n-GaN层厚度变化化范围为0.3nm至120nm； 每对所述MQW发光层中的AlGaN与相应的n-GaN层的厚度比例为1:5-1:1之间。 | H01L33/06 | CN201310652175.6 | 2017-03-29
7251 | CN103618047B | 一种环保无重金属量子点太阳能电池及其制作方法 | 未缴年费 | - | 2013-12-09 | 2016-04-20 | 本发明涉及一种环保无重金属量子点太阳能电池及其制作方法，属于新能源先进制造技术领域。该电池主要由基底、正极、空穴收集层、光敏层、收集层和负极组成，所述正极为ITO电极，将其沉积在基板上，ITO电极和基板能使太阳光透过，所述空穴收集层为具有极强导电性能的PEDOT:PSS层，将其旋涂在ITO电极上，所述光敏层为位于PEDOT:PSS层之上的CuInS2/ZnS？QDs层，所述收集层为在CuInS2/ZnS？QDs层上旋涂的ZnO纳米薄膜层，所述负极为在ZnO纳米薄膜层上蒸镀的Al电极。这种结构的太阳能电池保持了量子点太阳能电池的高效、柔性和工艺简单的特点，同时不含重金属，符合环保要求。 | 1.一种无重金属量子点太阳能电池的制作方法，所述无重金属量子点太阳能电池主要由基底、正极、空穴收集层、光敏层、收集层和负极组成，所述正极为ITO电极(2)，将其沉积在基板(1)上，ITO电极(2)和基板(1)能使太阳光透过，所述空穴收集层为具有导电性能的聚(3,4-亚乙二氧基噻吩)-聚(苯乙烯磺酸)(Poly(3,4-ethylenedioxythiophene):poly(styrenesulfonate)缩写PEDOT:PSS)层(3)，将其旋涂在ITO电极(2)上，所述光敏层为位于PEDOT:PSS层(3)之上的CuInS2/ZnSQDs层(4)，所述收集层为在CuInS2/ZnSQDs层(4)上旋涂的ZnO纳米薄膜层(5)，所述负极为在ZnO纳米薄膜层(5)上蒸镀的Al电极(6)；所述无重金属量子点太阳能电池的制作方法如下： 首先，将带有ITO电极(2)的基板(1)用超声净洗，在150℃下烘烤10分钟后，进行紫外线处理； 其次，通过旋涂方法将PEDOT:PSS层(3)旋涂在ITO电极(2)上，旋涂厚度为30nm，接着在N2环境下150℃退火10分钟； 第三，在PEDOT:PSS层(3)上，旋涂CuInS2/ZnSQDs层(4)，在旋涂过程中以120℃进行退火，以去除溶液中的溶剂； 第四，在CuInS2/ZnSQDs层(4)上旋涂ZnO纳米薄膜层(5)：使用匀胶机在CuInS2/ZnSQDs层(4)上旋涂25nmZnO纳米薄膜层(5)，在80℃的烤盘上退火30分钟； 最后，采用热蒸镀的方法在ZnO纳米薄膜层(5)上形成150nm的Al电极(6)，这样就完成了无重金属量子点太阳能电池的制作； 所述铜铟硫(CuInS2)的合成方法，是在空气中将0.26gCu(acac)2和0.41gIn(acac)3添加到装有7mL的3,3-二氯联苯胺(3,3-dichlorobenzidine缩写DCB)的量程为25mL的三口烧瓶中，在另一个量程为25mL的三口烧瓶中将0.064g的硫溶解到3mLDCB中； 将两个烧瓶连接到Schlenkline玻璃管，在室温下用30分钟抽取真空，以排除氧气和水分； 接着在60摄氏度下通入30分钟的N2，将0.5mL至2mL的OLA添加到(Cu，In)-DCB混合液； 同时将两个烧瓶加热到110摄氏度后混合，在操作期间要保持一直通有N2气体，反应1小时以后，冷却至室温，用过量的乙醇对量子点进行提纯。 | H01L51/42 ¦ H01L51/46 ¦ H01L51/48 | CN201310665055.X | 2016-04-20
7252 | CN103709946B | 一种具有光转换功能的太阳能电池EVA封装胶膜材料及其制备方法 | 未缴年费 | - | 2013-12-11 | 2015-01-21 | 本发明公开了一种具有光转换功能的太阳能电池EVA封装胶膜材料，该材料是由稀土有机配合物与EVA封装胶复合而成；所述的稀土有机配合物为纳微米级尺度具有紫外下转换和近红外上转换功能的稀土有机配合物；所述的EVA封装胶为乙烯-醋酸乙烯共聚物，其中醋酸乙烯(VA)的含量为25-42%，熔融指数在10-45g/10min之间；本发明还公开了该种材料的制备方法，在室温下按一定比例，将EVA溶解在THF中，形成EVA的THF溶液，设定超声分散功率，将稀土有机配合物分散到溶剂中形成分散完全的澄清溶液；而后将形成的THF溶液加入形成的澄清溶液中，再加入交联剂过氧化苯甲酰反应1-6小时后，烘干成膜，最后使用平板硫化机压膜得到透射率不小于90%的透明光转换胶膜材料，EVA封装胶膜厚为0.1-5.0mm之间。 | 1.一种具有光转换功能的太阳能电池EVA封装胶膜材料，其特征在于：该材料是由稀土有机配合物与EVA封装胶复合而成；所述的稀土有机配合物为纳微米级尺度具有紫外下转换和近红外上转换功能的稀土有机配合物；所述的EVA封装胶为乙烯-醋酸乙烯共聚物，其中醋酸乙烯的含量为25-42％，熔融指数在10-45g/10min之间； 所述的稀土有机配合物采用微波超声法制备而成，其制备方法为： 称取Amol稀土氯化物、Bmol第一配体、Cmol第二配体分别溶解于5-100倍的Amol、10-60倍的Bmol、5-80倍的Cmol的同一种溶剂中，生成稀土氯化物溶液、第一配体溶液和第二配体溶液，然后在微波超声组合反应器的四口平底玻璃反应容器中使用蠕动泵依次滴加第一配体溶液、稀土氯化物溶液、第二配体溶液、表面包覆材料0.1-10的Amol，采用1mol/L的氢氧化钠调节体系的pH至5-7之间；蠕动泵滴加时设定微波功率在50-4000W范围、超声功率在10-4000W范围、反应温度在0-200℃范围、反应时间在5-600min范围，反应结束后采用抽滤真空烘干，干燥器密封储存，得到20-5000nm长方或球型的具有紫外下转换和近红外上转换功能的稀土有机配合物。 | C09J7/00 ¦ C09J123/08 ¦ C09J11/06 ¦ H01L31/048 | CN201310670577.9 | 2015-01-21
7253 | CN103680078B | 预警系统及光学设备 | 未缴年费 | - | 2013-12-11 | 2016-08-17 | 本发明提供一种预警系统及光学设备。该预警系统用于过滤系统的更换预警，包括：用于提供测试入射光的光源模块；用于接收经过滤系统过滤后流出的过滤气体和反射所述测试入射光的接收模块，所述测试入射光传输至所述接收模块，并经所述接收模块反射获得测试反射光；用于将所述测试反射光的功率与所述测试入射光的功率进行对比，根据对比结果判断需要更换所述过滤系统时则发出警告的控制模块。本发明通过监测接收模块的雾化情况，及时对过滤系统的使用状况作出预警，以提示工作人员更换过滤系统，避免光学设备的光学元件雾化造成不良后果。 | 1.一种预警系统，用于过滤系统的更换预警，其特征在于，所述预警系统包括： 用于提供测试入射光的光源模块； 用于接收经过滤系统过滤后的过滤气体和反射所述测试入射光的接收模块，所述测试入射光传输至所述接收模块，并经所述接收模块反射获得测试反射光； 用于将所述测试反射光的功率与所述测试入射光的功率进行对比，根据对比结果判断需要更换所述过滤系统时则发出警告的控制模块。 | G08B21/18 ¦ G03F7/20 | CN201310674766.3 | 2016-08-17
7254 | CN104854715B | 光电子半导体器件和用于制造光电子半导体器件的方法 | 未缴年费 | - | 2013-12-11 | 2018-05-15 | 提出一种光电子半导体器件(5)，所述光电子半导体器件在运行中发射混合色的辐射。光电子半导体器件(5)包括光电子半导体芯片(1)、设有弯曲部的转换元件(4)和间隔元件(3)，所述间隔元件设置在光电子半导体芯片(1)和转换元件(4)之间并且具有朝向转换元件(4)的弯曲的表面(3A)，其中转换元件(4)与弯曲的表面(3A)直接接触。 | 1.一种光电子半导体器件(5)，所述光电子半导体器件在运行中发射混合色的辐射，所述光电子半导体器件包括： -光电子半导体芯片(1)，所述光电子半导体芯片具有辐射出射面(1A)和至少一个横向于所述辐射出射面(1A)伸展的侧面(1B)，所述光电子半导体芯片在运行中通过所述辐射出射面(1A)发射初级辐射(6A)， -设有弯曲部的转换元件(4)，所述转换元件设置在所述光电子半导体芯片(1)上并且设为用于将所述初级辐射(6A)的至少一部分波长转换成次级辐射(6B)，以及 -间隔元件(3)，所述间隔元件设置在所述光电子半导体芯片(1)和所述转换元件(4)之间并且具有朝向所述转换元件(4)的弯曲的表面(3A)，其中 -所述转换元件(4)与所述弯曲的表面(3A)直接接触， -所述转换元件(4)是施加到所述弯曲的表面(3A)上的厚度均匀的层， -至少一个所述侧面(1B)由所述转换元件(4)覆盖，并且 -至少一个所述侧面(1B)未由所述间隔元件(3)覆盖。 | H01L33/50 ¦ H01L33/58 | CN201380065535.0 | 2018-05-15
7255 | CN103681969B | 一种基于SiC衬底光导开关制作方法 | 未缴年费 | - | 2013-12-12 | 2016-05-25 | 本发明一种基于SiC衬底光导开关制作方法，涉及宽禁带半导体材料光电子器件技术领域。本发明以抛光后厚度为400μm的SiC为衬底，其包括SiC衬底准备，热氧化生成SiO2绝缘保护层，光刻刻蚀窗口，在高真空低温Ar气氛中，碳面沉积Ti电极，硅面沉积Ni电极，经Ar气氛中高温快速热处理后，小型离子溅射仪沉积Au保护薄膜，黏连铜电极后经透明Si3N4封装形成Au/Ti/SiC/Ni/Au异面正对极结构的光导开关。本发明因不采用CVD等设备外延高掺杂浓度的n型或p型SiC外延层，从而减少了半导体工艺流程，提高成品率，降低生产成本。为今后大功率、高频、耐高温器件的苛刻要求的产品制作提供了技术保证。 | 1.一种基于SiC衬底光导开关的制作方法，以抛光后厚度为400μm的SiC为衬底，SiO2绝缘保护层，刻蚀窗口，溅射纯度为99.99％Ti电极薄膜和Ni电极薄膜，Au保护电极薄膜，形成一个Au/Ti/SiC/Ni/Au异面正对极结构的光导开关，其特征是，包括SiC衬底准备，热氧化法生成SiO2绝缘保护层，经超高真空磁控溅射将Ti电极薄膜沉积在C面上和Ni电极薄膜沉积在Si面上，并形成开关结构，经快速热处理，再沉积Au保护层电极薄膜，经导电银浆粘结铜电极，最后采用透明Si3N4绝缘胶封装后形成。 | H01L31/18 ¦ H01L31/0224 ¦ H01L31/08 | CN201310681216.4 | 2016-05-25
7256 | CN104364691B | 信号传输用连接器、具备该信号传输用连接器的线缆、具备该线缆的显示装置及影像信号输出装置 | 未缴年费 | - | 2013-12-13 | 2017-03-15 | 本发明提供一种信号传输用连接器、具备该信号传输用连接器的线缆、具备该线缆的显示装置及影像信号输出装置。本发明的连接器具备：连接端子部，其具有进行电信号向外部设备的输出或者所述电信号从外部设备的输入中的至少一者的端子；连接器部，其具有进行光信号与所述电信号之间的光电转换的光电转换部；和线缆保持部，其对传输所述光信号的光纤进行保持，并具有在所述光纤与所述光电转换部之间形成光路的1个或者多个线缆保持部侧反射镜。 | 1.一种信号传输用连接器，具备： 连接端子部，其具有进行电信号向外部设备的输出或者所述电信号从外部设备的输入中的至少一者的端子； 连接器部，其具有进行光信号与所述电信号之间的光电转换的光电转换部；和 线缆保持部，其对传输所述光信号的光纤进行保持，并具有在所述光纤与所述光电转换部之间形成光路的1个或者多个线缆保持部侧反射镜， 所述连接器部按照能够以旋转中心轴为中心进行旋转的方式与所述线缆保持部连接，所述旋转中心轴与所述连接器部和所述线缆保持部之间的光路平行。 | G02B6/42 ¦ G02B6/32 | CN201380030657.6 | 2017-03-15
7257 | JP6422882B2 | 保護用組成物 | 未缴年费 ¦ 权利转移 | - | 2013-12-16 | 2018-11-14 | 光電子デバイスに用いるための保護用組成物であって、金属と硫黄及び/又はセレンとを含む結晶を形成するために硫黄及び/又はセレンと反応することが可能な有機金属ゲッタを有する保護用組成物である。保護用組成物は、層又は光学部品を形成する。有利なことに、この保護用組成物は、硫化物ガスを効果的に除くことができ、安定な結晶の形成をもたらし、ガスの透過速度を全く低下させない。結果として得られる結晶は、典型的には、高い透明性及び低い光吸収を有する。 | 1.【請求項1】 光電子デバイスに用いるための保護用組成物であって、当該保護用組成物は、以下の式 H2Z+MX→MZ+XH2 により、硫黄及び/又はセレンと反応して金属と硫黄及び/又はセレンとを含むナノ結晶を形成する有機金属ゲッタを有し、式中、H2Zは硫化物ガス又はセレン化ガスを表し、Mは、銅、鉄、カドミウム、鉛及び亜鉛よりなる群から選択される、前記有機金属ゲッタの金属部分を表し、Xは前記有機金属ゲッタの有機部分を表し、MZは前記結晶を表す、当該保護用組成物。 | H01L33/56 ¦ H01L33/50 ¦ H01L23/24 | JP2015548826 | 2018-10-26
7258 | CN104919607B | 光电子半导体芯片 | 未缴年费 | - | 2013-12-18 | 2017-08-08 | 提出一种光电子半导体芯片，其包括：多个有源元件，所述有源元件彼此间隔开地设置；和载体，所述载体横向于有源元件设置，其中有源元件分别具有垂直于载体伸展的主轴线；主轴线彼此平行地定向；至少一种转换材料在侧表面上包围多个有源元件；转换材料包括转换物质或者包括转换物质和基体材料；有源元件分别具有中央的芯区域，所述芯区域被至少两层地包覆，其中有源层包覆芯区域并且覆盖层包覆有源层；其中芯区域由第一半导体材料形成；有源层包括发光材料；覆盖层由第二半导体材料形成；并且覆盖层具有0.1nm和100nm之间的层厚度。 | 1.一种光电子半导体芯片，其包括： -多个有源元件(1)，所述有源元件彼此间隔开地设置，和 -载体(2)，所述载体横向于所述有源元件(1)设置，其中 -所述有源元件(1)分别具有垂直于所述载体(2)伸展的主轴线； -所述主轴线彼此平行地定向； -至少一种转换材料(4)在侧表面上包围多个所述有源元件(1)； -所述转换材料(4)包括转换物质或者包括转换物质和基体材料； -所述有源元件(1)分别具有中央的芯区域(10)，所述芯区域被至少两层地包覆，其中有源层(11)包覆所述芯区域(10)并且覆盖层(12)包覆所述有源层(11)， -其中所述芯区域(10)由第一半导体材料形成； -所述有源层(11)包括发光材料； -所述覆盖层(12)由第二半导体材料形成，和 -所述覆盖层(12)具有在0.1nm和100nm之间的层厚度；并且 其中所述覆盖层(12)的层厚度相应于所述有源层(11)距所述转换材料(4)的间距。 | H01L33/50 ¦ H01L33/24 ¦ H01L33/08 ¦ H01L33/18 ¦ C09K11/06 ¦ C08G61/02 | CN201380070007.4 | 2017-08-08
7259 | CN104995744B | 制造薄膜太阳能电池阵列的方法 | 未缴年费 | - | 2013-12-18 | 2017-06-23 | 本发明涉及一种用于制造薄膜太阳能电池阵列的方法，其中，多个单独的薄膜太阳能电池被涂覆到基板上。所述单独的薄膜太阳能电池部分地一个沉积在另一个上，使得从两个单个薄膜太阳能电池的对产生重叠区；在该区域中，存在形成所述对的两个薄膜太阳能电池的串联连接。另外，所述薄膜太阳能电池阵列具有过渡区，在该过渡区中，涂覆在第一太阳能电池上的薄膜太阳能电池转换成位于下方的层。 | 1.一种用于制造薄膜太阳能电池阵列的方法，所述薄膜太阳能电池阵列包括应用在基板(S)上的多个薄膜太阳能电池(I，II，III，…)，所述薄膜太阳能电池分别包括定向朝向所述基板(S)的至少一个第一后侧电极(1I，1II，1III，…)、和第二电极和/或转换层(3I，3II，3III，…)以及设置在所述后侧电极(1I，1II，1III，…)和所述第二电极和/或所述转换层(3I，3II，3III，…)之间的光敏层(2I，2II，2III，…)，所述薄膜太阳能电池阵列： a)具有至少一个重叠区(B)，在该重叠区中，相应地一个第一薄膜太阳能电池(I，II，…)和一个第二薄膜太阳能电池(II，III，…)设置在两个层(n，n+1，…)中且叠置地成对(I-II，II-III，…)设置，在第一层(n，…)中的相应的第一薄膜太阳能电池(I，II，…)的一个区域和相应的第二薄膜太阳能电池(II，III，…)的一个区域彼此连接且串联电连接，所述第二薄膜太阳能电池(II，III，…)设置在位于所述相应的第一薄膜太阳能电池(I，II，…)的上方的层(n+1，…)中的所述相应的第一薄膜太阳能电池(I，II，…)的远离所述基板(S)而定向的一侧上，和 b)具有至少一个过渡区(A)，在该过渡区中，相应的第一薄膜太阳能电池和相应的第二薄膜太阳能电池的对(I-II，II-III，…)中仅有所述相应的第二薄膜太阳能电池(II，III，…)被配置，所述相应的第二薄膜太阳能电池(II，III，…)的在位于所述第一层上方的所述层(n+1，…)中配置的所述后侧电极(1IIn+1,1IIIn+1,…)、所述光敏层(2IIn+1，2IIIn+1，…)和所述第二电极和/或所述转换层(3IIn+1，3IIIn+1，…)被转换成在所述第一层(n，…)中配置的相应的一个后侧电极(1IIn，1IIIn，…)、光敏层(2IIn，2IIIn，…)和第二电极和/或转换层(3IIn，3IIIn，…)， 其中，在基板(S)上，通过在所述基板(S)上相应地同时的或连续的沉积至少一个朝向所述基板(S)定向的第一后侧电极(1I,1II,1III,…)、设置在上方的一个光敏层(2I,2II,2III,…)、以及设置在上方的一个第二电极和/或转换层(3I,3II,3III,…)，同时地或连续地制造多个薄膜太阳能电池(I，II，III，…)， 通过第一薄膜太阳能电池(I，II，…)和第二薄膜太阳能电池(II，III，…)的各个对(I-II，II-III)的相应的第二薄膜太阳能电池(II，III，…)部分地沉积在所述相应的第一薄膜太阳能电池上方定位的层(n+1，n+2，…)中、以及在所述重叠区(B)中的所述相应的第一薄膜太阳能电池(I，II，…)和第二薄膜太阳能电池(II，III，…)串联电连接，则至少两个薄膜太阳能电池(I,II,III,…)在至少一个重叠区(B)中成对地(I-II，II-III)制造在叠置的至少两个层(n，n+1，…)中， 以及，第一薄膜太阳能电池(I，II，…)和第二薄膜太阳能电池(II，III，…)的各个对(I-II，II-III)的所述相应的第二薄膜太阳能电池(II，III，…)，相对于第一薄膜太阳能电池(I，II，…)和第二薄膜太阳能电池(II，III，…)的各个对(I-II，II-III)的所述相应的第一薄膜太阳能电池(I，II，…)偏移沉积，使得过渡区(A)被配置，其中，第一薄膜太阳能电池(I，II，…)和第二薄膜太阳能电池(II，III，…)的各个对(I-II，II-III)的所述相应的第二薄膜太阳能电池的所述后侧电极(1II，1III，…)、设置在上方的所述光敏层(2II，2III，…)以及设置在上方的所述第二电极和/或所述转换层(3II，3III，…)从位于所述相应的第一薄膜太阳能电池上方的层(n+1，n+2，…)转换成位于下方的层(n，n+1，…)。 | H01L31/0465 | CN201380073263.9 | 2017-06-23
7260 | TWI476439B | 減少熱畸變之Ｗｙｎｎ－Ｄｙｓｏｎ成像系統 | 未缴年费 | - | 2013-12-20 | 2015-03-11 | 本發明提出一種減少熱畸變之Wynn-Dyson成像系統，其中一光罩與晶圓稜鏡係由一玻璃材料所製成，所述玻璃材料具有不大於100ppb/℃之熱膨脹係數。Wynn-Dyson成像系統包含一第一窗口，設置在晶圓與一晶圓稜鏡之間以維持成像對稱性。所述第一窗口實質上阻擋了熱對流與熱輻射使其無法抵達光罩稜鏡，藉此減少形成於晶圓上之光罩影像因為熱所導致的影像畸變。 | 1.一種Wynn-Dyson成像系統，以一紫外光操作，沿著一光軸包含：一鏡片，具有一凹面；一光圈閘，位於該鏡片，定義該Wynn-Dyson成像系統之一數值光圈；一鏡片組，具有正折射率且具有一前端與一背端，該鏡片組鄰設於該鏡片且與該鏡片相間隔，該前端面向該鏡片；一第一稜鏡與一第二稜鏡，可操作地設置於該光軸之相對側且相鄰於該鏡片組之該背端，該第一稜鏡與該第二稜鏡個別具有一第一平面與一第二平面，該第一平面與該第二平面係分別鄰設於物件平面與影像平面；其中，該Wynn-Dyson成像系統更包含一特徵，該特徵選自下列其中一者：(a)該第一稜鏡與該第二稜鏡係由一玻璃材料製成，該玻璃材料具有一熱膨脹係數，該熱膨脹係數實質上不大於於100ppb/℃；及(b)該Wynn-Dyson成像系統更包含一第一視窗，可操作地設置在該第一稜鏡之該第一平面與該物件平面之間，且實質地傳播該紫外光與實質地阻隔波長在2微米至20微米之範圍間的紅外光輻射；該Wynn-Dyson成像系統也包含一第二視窗，可操作地設置在該第二稜鏡之該第二平面與該影像平面之間，且實質地傳播該紫外光，其中該第一視窗與該第二視窗係設置以維持成像對稱性。 | G02B13/26 ¦ G02B17/08 ¦ G03F7/20 | TW102147535 | 2015-03-11
7261 | TWI529964B | 具有薄緩衝層的III-V族基材及其製備方法 | 未缴年费 | - | 2013-12-23 | 2016-04-11 | 一基板，其包括具有一上表面的III-V族材料及覆蓋在基板之上表面且厚度不大於約1.3微米的緩衝層。其中，形成在基板上的多個光電器件，在約400奈米到約550奈米發光波長的範圍內，具有不大於0.0641奈米/平方公分的歸一化的發光波長的標準偏差。 | 1.一種基板，其包括：包括III-V族材料且具有上表面的主體；以及包含鄰接於該主體之該上表面的III-V族材料的緩衝層，其中，該緩衝層具有至少約0.1微米到不大於約0.8微米之範圍的平均厚度，其中該基板被設置用來提供一表面，使多個光電器件形成覆蓋在該緩衝層上，該多個光電器件在約400奈米到約550奈米發光波長的範圍內，具有不大於約0.0641奈米/平方公分的歸一化的(normalized)發光波長的標準偏差(nσ)。 | H01L33/12 | TW102147832 | 2016-04-11
7262 | CN103681900B | 一种Ni掺杂晶硅中间带材料及其制备方法 | 未缴年费 | - | 2013-12-25 | 2016-05-04 | 一种Ni掺杂晶硅中间带材料及其制备方法，涉及晶体硅。所述Ni掺杂晶硅中间带材料的载体为晶体硅，在晶体硅中掺杂Ni杂质，Ni元素在晶体硅中的浓度大于5.9×1019cm-3，掺杂Ni杂质形成杂质中间带。使用磁控溅射法或蒸发镀膜法在硅片表面制备一层Ni薄膜；使用一维线型连续激光对Ni薄膜进行激光辐照；用氢氟酸溶液对激光辐照后的硅片进行腐蚀后，得Ni掺杂晶硅中间带材料。Ni掺杂晶硅中间带材料能明显提高红外光谱的吸收，提高少子寿命，使用该材料制备的中间带电池能明显提高太阳能电池对红外部分太阳光的利用率，减少电池的发热，提高电池效率，成本低，制作快速简便。 | 1.一种Ni掺杂晶硅中间带材料，其特征在于其载体为晶体硅，在晶体硅中掺杂Ni杂质，Ni元素在晶体硅中的浓度大于5.9×1019cm-3，掺杂Ni杂质形成杂质中间带。 | H01L31/0264 ¦ H01L31/18 | CN201310726455.7 | 2016-05-04
7263 | CN103700726B | 一种高效选择性发射极太阳电池激光掺杂方法 | 未缴年费 | - | 2013-12-26 | 2016-02-24 | 本发明提供了一种高效选择性发射极太阳电池激光掺杂方法，包括以下步骤：（1）将晶体硅片清洗并织构化，采用热扩散工艺对硅片进行初步杂质扩散，使得晶体硅片表面形成一预涂层；（2）将晶体硅片送至掩膜板正下方，使晶体硅片的几何中心与掩膜板的几何中心重合，掩膜板的漏光缝隙与晶体硅片上的电池片细栅重合，掩膜板和晶体硅片紧贴；（3）使用条形均匀激光束进行激光扫描掺杂。与现有技术相比，本发明更加充分的利用激光能量，既能避免蓝光响应降低，又可以避免PN结局部击穿，在提高激光掺杂效率的同时也提高了掺杂深度的均匀性，减少了因为局部掺杂导致的电池形变不均匀。 | 1.一种高效选择性发射极太阳电池激光掺杂方法，其特征在于，包括以下步骤： (1)将晶体硅片清洗并织构化，采用热扩散工艺对硅片进行初步杂质扩散，使得晶体硅片表面形成一预涂层； (2)将晶体硅片送至掩膜板正下方，使晶体硅片的几何中心与掩膜板的几何中心重合，掩膜板的漏光缝隙与晶体硅片上的电极细栅重合； 所述掩膜板包括一框架，以及平行固定在框架内的若干个三棱柱体，所述三棱柱体的横截面为等腰三角形，每个三棱柱体的侧表面均为聚光面，所述聚光面上镀有一层反射膜； 或者所述掩膜板包括一框架，以及平行固定在框架内的若干个类三棱柱体，所述类三棱柱体由一曲线三角形沿着垂直于其所在平面的直线运动而形成，所述曲线三角形是指两边为弧线、一边为直线的轴对称三边形；每个类三棱柱体的侧表面均为聚光面，所述聚光面上镀有一层反射膜； (3)使用条形均匀激光束进行激光扫描掺杂；具体包括：使用条形均匀激光束在掩膜板上方扫描，激光束入射到掩膜板的聚光面，经聚光面多次反射后作用于晶体硅片表面，使得预涂层的杂质原子扩散到硅基材表面；当激光束移开后，硅基材冷却并结晶，完成重掺杂，形成选择性发射极结构。 | H01L31/18 | CN201310733870.5 | 2016-02-24
7264 | CN104749715B | 一种多横模激光的单模光纤耦合结构 | 未缴年费 | - | 2013-12-30 | 2016-09-28 | 本发明涉及激光技术领域，公开了一种多横模激光的单模光纤耦合结构，包括依次设于多横模激光源后面的准直单元、聚焦单元和多光纤耦合阵列；所述多光纤耦合阵列包括多根单模耦合光纤，各单模耦合光纤的输入端沿多横模激光光斑的多横模方向紧密排列。该耦合结构将多横模激光光斑沿其多横模方向分割为多个与单横模激光具有相同直径和方向角乘积的光束单元，并由各单模耦合光纤的另一端输出，如此一组单模耦合光纤输出总激光之和可大幅提高，总的单模耦合光纤耦合效率也大大提高。 | 1.一种多横模激光的单模光纤耦合结构，其特征在于：包括依次设于多横模激光源后面的准直单元、聚焦单元和多光纤耦合阵列；所述多光纤耦合阵列包括多根单模耦合光纤，各单模耦合光纤的输入端沿多横模激光光斑的多横模方向紧密排列；多横模激光源发射的多横模激光经准直单元准直之后，由聚焦单元耦合到多光纤耦合阵列的各单模耦合光纤内，该多光纤耦合阵列将多横模激光光斑分割为多个与单横模激光具有相同直径和方向角乘积的光束单元，并由各单模耦合光纤另一端输出。 | G02B6/42 | CN201310742606.8 | 2016-09-28
7265 | CN103694265B | 一种发光β-二酮稀土配合物新晶型材料 | 未缴年费 | - | 2013-12-31 | 2015-04-15 | 本发明公开了一种新晶型的β-二酮稀土配合物发光材料。本发明的新晶型稀土配合物发光材料，由硝酸铕与BTA和DFA经配位反应而制得，其分子式为Eu(BTA)3(DFA)，式中BTA为苯甲酰三氟丙酮，DFA为4,5-二氮杂芴。此发光材料的制备方法是将硝酸铕、BTA、DFA按化学计量比1∶3∶1在乙腈和水的混合溶液中反应，加入适量氢氧化钠脱去BTA的质子，再加入去离子水，析出的产物继续在母液中反应一段时间。经过滤、水洗、干燥工序获得目标产物。该配合物的溶解性能好、发光效率高、热稳定性也好，可应用于红光光致发光或电致发光领域。 | 1.一种β-二酮稀土配合物发光材料，其特征在于：所述稀土配合物的结构式为Eu(BTA)3(DFA)，式中的BTA为β-二酮配体苯甲酰三氟丙酮，DFA为中性辅助配体4，5-二氮杂芴，所述稀土配合物的分子结构如式(I)： 所述β-二酮稀土配合物发光材料属于单斜晶系，P2(1)/c(NO.14)空间群，晶胞参数α＝90°，β＝91.550(4)°，γ＝90°，Z＝4，DC＝1.626g/cm3，晶体为无色透明块状；配合物由一个稀土离子与来自三个苯甲酰三氟丙酮配体的六个氧原子及中性配体的两个氮原子形成八配位结构，稀土离子位于配位多面体中心，配体上含有刚性苯环及芳香杂环，增强了主体结构的刚性和稳定性，也有利于配合物通过“天线效应”实现高效率的发光。 | C07F5/00 ¦ C09K11/06 ¦ H01L51/54 | CN201310755605.7 | 2015-04-15
7266 | CN103700716B | 一种晶硅太阳能电池新型正面电极 | 未缴年费 ¦ 一案双申 ¦ 权利转移 | - | 2013-12-31 | 2016-12-07 | 本发明涉及晶硅太阳能电池领域，特别涉及一种晶硅太阳能电池新型正面电极。该晶硅太阳能电池新型正面电极，其特征是：所述新型正面电极位于晶硅电池n型面的刻槽内，为Cu‑Ag‑Ni系低银导电合金电极，以铜为基质，银与镍等作为添加元素，所述刻槽宽度d为45μm；刻槽采用激光镭射制备，所述Cu‑Ag‑Ni系低银导电合金电极采用无电镀法制备，制备出的新型正面电极由于物理强度提高且没有与硅本体形成合金，所以在晶硅电池片产生裂纹以后不会断开，可以继续起到收集电流的作用。本发明与银硅合金相比，可节约白银40%以上，测试采用新型电极的电池片电性能有较大提高，主要体现在开路电压和串联电阻的降低，填充因子也有所提高。 | 1.一种晶硅太阳能电池正面电极，其特征是：所述正面电极(1)位于晶硅电池n型面的刻槽(2)内，为Cu-Ag-Ni系低银导电合金电极，以铜为基质，银与镍作为添加元素，所述刻槽(2)宽度d为45μm，所述刻槽(2)采用激光镭射制备，所述Cu-Ag-Ni系低银导电合金电极采用无电镀法制备。 | H01L31/0224 | CN201310749424.3 | 2016-12-07
7267 | CN103694263B | 一种溴化锌配合物发光材料及其制备方法 | 未缴年费 | - | 2013-12-31 | 2016-05-18 | 本发明公开了一种溴化锌配合物发光材料及其制备方法。本发明的溴化锌配合物，由配体与溴化锌络合得到，其分子结构为Zn(4-PBO)2Br2，式中4-PBO为杂环配体4-(2-苯并噁唑)吡啶，该配体是苯并噁唑和吡啶的结合体。由于该配合物材料中引入了有利于分子激发态发光的苯并噁唑基团和有利于激发态系间窜越的重卤素溴，因而实现了较好的磷光性能。该材料具有很好的溶解性和热稳定性，它是由配体与溴化锌的乙醇溶液直接混合反应得到，具有工艺简便、设备简单、原料易得且成本低等优点。该溴化锌配合物材料可作为多种颜色的光致发光材料，也可用作多层有机材料组成的电致发光器件中的发光层材料。 | 1.一种溴化锌配合物发光材料，其特征在于：该发光材料结构式为Zn(4-PBO)2Br2，式中4-PBO为电中性杂环配体4-(2-苯并噁唑)吡啶，该配体是苯并噁唑和吡啶的结合体，其分子结构如式(I)： 该发光材料为单斜晶系，P2/c(NO.13)空间群，晶胞参数为α＝90°，β＝90.322(12)°，γ＝90°，Z＝2，DC＝1.783g/cm3，晶体为浅粉色块状透明晶体；该发光材料是由一个Zn(II)原子与两个Br原子和两个4-PBO配体上的氮原子配位形成的四配位单核配合物；该化合物中Zn(II)采用ZnBr2N2四面体配位模式，其中两个Br来自于两个端基Br-离子，两个N来自于两个配体的吡啶基团；其分子结构如式(II)： | C07F3/06 ¦ C09K11/06 ¦ H01L51/54 | CN201310755652.1 | 2016-05-18
7268 | CN103730588B | 一种基于单层发光单元的叠层有机电致发光器件 | 未缴年费 | - | 2013-12-31 | 2016-03-09 | 一种基于单层发光单元的叠层有机电致发光器件，属于有机电致发光器件技术领域。该器件依次由衬底、阳极、交替排列的单层有机发光单元和电荷生成层、阴极组成。单层有机发光单元由有机发光染料以掺杂剂的形式掺杂在母体材料中构成，其中奇数层发光单元的母体材料采用空穴迁移率较高的有机材料，偶数层发光单元的母体材料采用电子迁移率较高的有机材料。由于发光单元采用了单层结构，减少了叠层器件的功能层的层数，有利于叠层器件的制备。此外，由于电荷生成层所采用的有机材料的载流子传输极性与临近的单层发光单元的母体材料不一致，保证了每个发光单元的激子复合区域远离阴、阳极，减弱了在传统的单层器件中的激子淬灭效应，保证了这种结构的叠层器件具有较好的性能。 | 1.一种基于单层有机发光单元的叠层有机电致发光器件，其特征在于：该叠层有机电致发光器件依次由衬底、阳极、交替排列的单层有机发光单元和电荷生成层、阴极组成，单层有机发光单元的数量为N，电荷生成层的数量为N-1，N为大于等于2的整数；单层有机发光单元的厚度为50～150nm，是由有机发光染料以掺杂剂的形式掺杂在单一母体材料中构成，有机发光染料的掺杂浓度为0.1wt％～30wt％；奇数层的发光单元的母体材料为4,4',4”-三(N-3-甲基苯基-N-苯基氨基)三苯胺、4,4'-二(9-咔唑)联苯、1,3-二-9-咔唑基苯或N,N'-二苯基-N,N'-二(3-甲基苯基)-1,1'-联苯-4,4'-二胺空穴迁移率高的材料；偶数层的发光单元的母体材料为1,3,5-三(1-苯基-1H-苯并咪唑-2-基)苯、2,9-二甲基-4,7-联苯-1,10-菲罗啉、4,7-二苯基-1,10-菲罗啉或三(8-羟基喹啉)铝电子迁移率高的材料；电荷生成层由N型半导体层/金属层/P型半导体层构成；有机发光染料为二(4,6-二氟苯基吡啶-C2,N)吡啶甲酰合铱、三(2-苯基吡啶-C2,N)合铱(III)、乙酰丙酮酸二(1-苯基异喹啉-C2,N)合铱(III)或乙酰丙酮酸二(2-苯基苯并噻唑-C2,N)合铱(III)；N型半导体层的母体材料为1,3,5-三(1-苯基-1H-苯并咪唑-2-基)苯2,9-二甲基-4,7-联苯-1,10-菲罗啉、4,7-二苯基-1,10-菲罗啉或三(8-羟基喹啉)铝，N型掺杂剂为Li、Na、K、Rb、Cs、Mg、Cs2CO3中的一种或几种，N型掺杂剂的掺杂浓度为1wt％～50wt％；P型半导体的母体材料为N,N'-二苯基-N,N'-(1-萘基)-1,1'-联苯-4,4'-二胺、4,4'-环己基二[N,N-二(4-甲基苯基)苯胺]、4,4'-二(9-咔唑)联苯或1,3-二-9-咔唑基苯，P型掺杂剂是2,3,5,6-四氟-7,7’,8,8’-四氰基喹啉二甲烷、FeCl3、MoO3、WO3或V2O5，P型掺杂剂的掺杂浓度为1wt％～50wt％。 | H01L51/50 ¦ H01L51/54 | CN201310753455.6 | 2016-03-09
7269 | CN103700731B | 一种可转移碲镉汞薄膜的制备方法 | 未缴年费 | - | 2014-01-06 | 2016-03-02 | 本发明涉及一种可转移碲镉汞薄膜的制备方法，将金属衬底气相沉积得到石墨烯层，得到的结构材料与表面均匀涂有光解胶的离型薄膜通过适当加温烘烤使其粘合为一体，然后将金属衬底腐蚀掉，将剩余的“石墨烯+光解胶层+离型薄膜”结构材料用去离子水漂洗后烘干与硬质透明耐高温衬底用水解胶粘合在一起，形成“过渡衬底+水解胶层+石墨烯+光解胶层+离型薄膜”结构材料；释放光解胶，去除离型薄膜，得到“过渡衬底+水解胶层+石墨烯”结构材料，激光分子束外延法沉积碲镉汞薄膜，水解胶释放，去除过渡衬底，将“石墨烯+碲镉汞”结构材料转移至目标衬底材料上。本发明可实现获得在非晶态无机衬底及有机衬底材料上的晶态碲镉汞薄膜。 | 1.一种可转移碲镉汞薄膜的制备方法，其特征是，包括步骤如下： (1)石墨烯的制备将金属衬底放入真空化学气相沉积(CVD)系统中，气相沉积得到石墨烯层； (2)石墨烯层的预剥离将(1)步骤中得到的“金属衬底+石墨烯”结构材料与表面均匀涂有光解胶的离型薄膜加温烘烤使其粘合为一体，然后放入金属衬底的腐蚀液中浸泡将金属衬底完全腐蚀掉，将剩余的“石墨烯+光解胶层+离型薄膜”结构材料用去离子水漂洗后烘干与过渡衬底材料用水解胶粘合在一起，形成“过渡衬底+水解胶层+石墨烯+光解胶层+离型薄膜”结构材料；利用紫外光灯照射，使光解胶层释放，去除离型薄膜，同时固化水解胶层，得到“过渡衬底+水解胶层+石墨烯”结构材料； (3)碲镉汞薄膜的制备在“过渡衬底+水解胶层+石墨烯”结构材料上激光分子束外延法沉积碲镉汞薄膜，得到“过渡衬底+水解胶层+石墨烯+碲镉汞”结构材料； (4)石墨烯的剥离及碲镉汞薄膜的转移将“过渡衬底+水解胶层+石墨烯+碲镉汞”结构材料置于去离子水中使水解胶释放，去除过渡衬底，之后将“石墨烯+碲镉汞”结构材料转移至目标衬底材料上，烘干，最终得到“目标衬底+石墨烯+碲镉汞”结构材料。 | H01L31/18 ¦ H01L31/0304 | CN201410004797.2 | 2016-03-02
7270 | CN103730523B | 一种石墨烯基碲镉汞复合薄膜材料及其制备方法 | 未缴年费 | - | 2014-01-06 | 2016-05-11 | 本发明涉及一种石墨烯基碲镉汞复合薄膜材料及其制备方法，包括衬底层，衬底层上有单层或多层石墨烯层，石墨烯层上面沉积有碲镉汞薄膜层，Hg1-xCdxTe，0.2≤x≤0.3。采用化学气相沉积（CVD）方法在铜箔上制备单层石墨烯薄膜，采用湿法转移石墨烯层至所需衬底层上，利用激光分子束外延生长（LMBE）方法在石墨烯层上沉积制备碲镉汞薄膜。本发明材料衬底选择多样化且衬底的改变不会引起碲镉汞膜层性质的改变；具有良高的透明性、更好的电学性能和更低的噪声影响；石墨烯层数可控，可更好地控制调节，其透光性、导电性、噪声、响应。 | 1.一种石墨烯基碲镉汞复合薄膜材料，其特征是，包括衬底层，衬底层上有单层或多层石墨烯层，石墨烯层上面沉积有碲镉汞薄膜层，碲镉汞薄膜层的化学式为Hg1-xCdxTe，0.2≤x≤0.3，所述复合薄膜材料采用化学气相沉积方法在铜箔上制备单层石墨烯薄膜，采用湿法转移石墨烯层至所需衬底层上，利用激光分子束外延生长方法在石墨烯层上沉积制备碲镉汞薄膜。 | H01L31/0296 ¦ H01L31/18 | CN201410005364.9 | 2016-05-11
7271 | CN103928584B | 发光器件 | 未缴年费 | - | 2014-01-08 | 2016-12-07 | 根据实施方案的发光器件包括：包括第一导电半导体层、布置在第一导电半导体层之下的有源层、以及布置在有源层之下的第二导电半导体层的发光结构；布置在发光结构之下并且电连接到第一导电半导体层的第一电极；布置在发光结构之下并且电连接到第二导电半导体层的第二电极；以及布置为穿过发光结构并且包括电连接到第一电极的第一区域和与第一导电半导体层的顶表面接触的第二区域的第一接触部分。 | 1.一种发光器件，包括： 发光结构，所述发光结构包括第一导电半导体层、布置在所述第一导电半导体层之下的有源层、以及布置在所述有源层之下的第二导电半导体层； 第一电极，所述第一电极布置在所述发光结构之下并且电连接到所述第一导电半导体层； 第二电极，所述第二电极布置在所述发光结构之下并且电连接到所述第二导电半导体层； 第一接触部分，所述第一接触部分布置为穿过所述发光结构并且包括电连接到所述第一电极的第一区域和与所述第一导电半导体层的顶表面接触的第二区域；以及 第一绝缘层，所述第一绝缘层包括布置在所述第二导电半导体层之下的第一部分和穿过所述第二导电半导体层和所述有源层的第二部分，所述第二部分围绕所述第一接触部分并分隔于所述第一接触部分， 其中从所述第一导电半导体层的所述顶表面到所述第一绝缘层的所述第一部分的底表面设置有通孔， 其中所述第一接触部分设置在所述通孔中并包括接触所述第一电极的顶表面的所述第一区域和布置在所述第一导电半导体层的所述顶表面上的所述第二区域。 | H01L33/36 ¦ H01L33/20 ¦ H01L33/32 ¦ H01L33/48 | CN201410008297.6 | 2016-12-07
7272 | TWI564281B | 鋶鹽、光阻材料及圖案形成方法 | 未缴年费 | - | 2014-01-08 | 2017-01-01 | 本發明提供在將氟化氬準分子雷射光、EUV等高能射線作為光源之光微影中之能提供解像性、特別是圖案形狀之矩形性優異、且粗糙度小之良好圖案，且在浸潤微影時不易溶出於水之光阻材料中使用之鋶鹽、及含有該鋶鹽之光阻材料、及使用此光阻材料之圖案形成方法。下列通式(1a)表示之鋶鹽； (1a) (式中，R表示至少1個以上之氫原子取代為氟原子之碳數1~30之直鏈狀、分支狀或環狀之一價烴基；R0表示氫原子、或也可經雜原子取代、也可插入有雜原子之碳數1~30之直鏈狀、分支狀或環狀之一價烴基)。 | 1.一種鋶鹽，以下列通式(1b)表示；式中，R f 表示至少1個以上之氫原子取代為氟原子之碳數1~4之烷基；R 0 表示選自於下列結構之基團；式中，破折線代表鍵結手。 | C07C381/12 ¦ C07C309/12 ¦ C07D333/46 ¦ G03F7/004 ¦ H01L21/027 | TW103100705 | 2017-01-01
7273 | CN103762262B | 一种氮化物宽势垒多量子阱红外探测器及其制备方法 | 未缴年费 | - | 2014-01-09 | 2016-07-06 | 本发明公开了一种氮化物宽势垒多量子阱红外探测器及其制备方法。本发明宽势垒多量子阱红外探测器，多量子阱中的每个量子阱为宽势垒，以阻挡暗电流通过；并且多量子阱的总宽度能够让光电流通过；多量子阱的势垒或者势阱中为重掺杂。本发明通过增厚势垒宽度，有效地降低了探测器的暗电流并实现了光电流的探测，增大了光谱探测范围；采用III族氮化物材料，可以实现全红外光谱窗口的光子探测；利用插入层调节有源区的应力分布，消除样品开裂现象，尽可能地降低应力组态对光电探测的影响；采用宽势垒，子带的数量增多，增加了光电流的通路。本发明的探测器在2.5K～80K的温度范围内均可测到光电流信号，具有广阔的应用前景。 | 1.一种宽势垒多量子阱红外探测器，其特征在于，所述探测器包括：衬底(1)、底电极接触层(3)、多量子阱(5)、顶电极接触层(6)、顶电极(7)和底电极(8)以及钝化层(9)；其中，在所述衬底(1)上生长底电极接触层(3)；在所述底电极接触层(3)的一部分上依次为多量子阱(5)、顶电极接触层(6)和顶电极(7)；在所述底电极接触层(3)的一部分上为底电极(8)；在所述多量子阱(5)、顶电极接触层(6)和顶电极(7)的侧面覆盖有钝化层(9)，以及在所述底电极(8)的侧面覆盖有钝化层(9)；所述多量子阱(5)中的每个量子阱为宽势垒，以阻挡暗电流通过；并且所述多量子阱(5)的总宽度满足能够让光电流通过；所述多量子阱(5)的势垒或者势阱中为重掺杂。 | H01L31/101 ¦ H01L31/0352 ¦ H01L31/0304 ¦ H01L31/18 | CN201410010267.9 | 2016-07-06
7274 | CN103730540B | 一种使用脉冲激光法制备AlSb薄膜太阳电池的方法 | 未缴年费 | - | 2014-01-09 | 2016-08-17 | 本发明属于新型薄膜太阳电池的结构设计和制备之技术领域。常温下，AlSb的带隙为1.62eV，很适合作为薄膜太阳电池的吸收层，其理论转换效率高达28%以上。Al和Sb的自然资源丰富，在生产和使用过程中无毒。因此，AlSb基太阳电池具有良好的应用前景。然而，当AlSb薄膜直接暴露在空气中时，非常容易自潮解。故迄今为止，尚未见报道有光电转换效率的AlSb薄膜太阳电池。本发明旨在使用248nm KrF气体脉冲激光轰击计算机控制转靶的多种化合物材料及电极材料靶材，在衬底上依次沉积多层无组分偏析的晶态薄膜，当生成AlSb薄膜后随即覆盖上背接触层，遂即隔断了自潮解发生，最后沉积上背电极，制备完成AlSb基薄膜太阳电池。 | 1.一种利用脉冲激光沉积(PLD)技术制备AlSb基薄膜太阳电池的方法，其特征在于，包括以下步骤： 在真空环境中，使用248nm KrF气体脉冲激光轰击计算机控制转靶的AlSb靶材上，在衬底上依次沉积多层无组分偏析的晶态薄膜，采取在真空腔室中连续溅射的转靶沉积技术，在真空状态下，在AlSb薄膜上沉积背接触层以及电极层，即制备完成AlSb基薄膜太阳电池； 所述AlSb基薄膜太阳电池以FTO glass/n-ZnS/p-AlSb/electrode为主干结构。 | H01L31/18 | CN201410009620.1 | 2016-08-17
7275 | CN103694995B | 基于二苯基砜的双极蓝色磷光主体材料及制备方法和器件 | 未缴年费 | - | 2014-01-14 | 2016-02-24 | 本发明公开了一种双极蓝色磷光主体材料，由具有电子传输能力的二苯基砜与具有空穴传输能力的咔唑基团构成，其结构式如式（I）所示：其中R1为苯基、乙基、正丙基、异丙基、环己基、三苯基硅基中的一种，R2-R5结构相同，为（2-苯基砜基）苯基、（3-苯基砜基）苯基或（4-苯基砜基）苯基中的一种，在咔唑的2，7-位取代，或在咔唑的3，6-位取代。本发明设计的蓝色磷光主体材料合成路线短，合成方法简单易行，适合广泛应用。由本发明主体材料制备的蓝色磷光器件，具有亮度高、效率高、启亮电压低等优点，可广泛应用于有机电致发光领域。 | 1.一种双极蓝色磷光主体材料的制备方法，所述主体材料为9-苯基-3，6-二[(4-苯基砜基)苯基]-9H-咔唑，并由具有电子传输能力的二苯基砜与具有空穴传输能力的咔唑基团构成，其结构式如下式所示： 其特征在于，包含以下步骤： (1)以4-溴二苯基砜为原料，与联硼酸频那醇酯、无水乙酸钾、[1,1'-双(二苯基膦)二茂铁]二氯化钯、二氧六环按摩尔比1:1～2:0.03～0.1:2～4:20～50混合均匀，在N2保护下回流反应24h，反应物经过柱层析,用体积比乙酸乙酯：石油醚＝1:20～1:5洗脱,得到二苯基砜-4-硼酸频那醇酯； (2)将3，6-二溴-9-苯基咔唑、二苯基砜-4-硼酸频那醇酯、四(三苯基膦)钯、碳酸钾、乙醇、甲苯和水按摩尔比1:2～4:0.03～0.1:4～8:30～100:30～100:50～200混合均匀，在N2保护下发生铃木交叉偶联反应，回流反应24h，反应物经过柱层析，用体积比乙酸乙酯:石油醚＝1:10～1:3洗脱，得到双极蓝色磷光主体材料9-苯基-3，6-二[(4-苯基砜基)苯基]-9H-咔唑。 | C07D209/86 ¦ H01L51/54 ¦ C09K11/06 | CN201410016517.X | 2016-02-24
7276 | CN103928585B | 发光器件 | 未缴年费 | - | 2014-01-14 | 2017-07-28 | 本发明实施方案的发光器件包括：包括第一导电半导体层、在第一导电半导体层之下的有源层、以及在有源层之下的第二导电半导体层的发光结构；电连接到第一导电半导体层并且布置在发光结构之下的第一电极；电连接到第二导电半导体层并且布置在发光结构之下的第二电极；布置为穿过发光结构并且包括电连接到第一电极的第一区域和与第一导电半导体层的顶表面接触的第二区域的第一接触部；以及布置在第一接触部周围以使第一接触部与第二导电半导体层绝缘的绝缘离子注入层。 | 1.一种发光器件，包括： 发光结构，所述发光结构包括第一导电半导体层、在所述第一导电半导体层之下的有源层、以及在所述有源层之下的第二导电半导体层； 第一电极，所述第一电极电连接到所述第一导电半导体层并且设置在所述发光结构之下； 第二电极，所述第二电极电连接到所述第二导电半导体层并且设置在所述发光结构之下； 第一接触部，所述第一接触部设置为穿过所述发光结构并且包括电连接到所述第一电极的第一区域和接触所述第一导电半导体层的顶表面的第二区域；以及 绝缘离子注入层，所述绝缘离子注入层设置在所述第一接触部周围以使所述第一接触部绝缘于所述第二导电半导体层， 其中所述第一电极包括：第二金属层、在所述第二金属层之下的第三金属层、在所述第三金属层之下的接合层、以及在所述接合层之下的导电支承构件， 其中所述第二电极包括：欧姆接触层、在所述欧姆接触层之下的反射层、在所述反射层之下的第一金属层， 其中所述发光器件还包括设置在所述第一金属层和所述第三金属层之间的第二绝缘层， 其中所述第三金属层的顶表面与所述第二金属层的底表面接触，以及 其中所述第三金属层包含Cu、Ni、Ti、Ti-W、Cr、W、Pt、V、Fe以及Mo中的至少一种。 | H01L33/36 | CN201410016144.6 | 2017-07-28
7277 | CN105051932B | 高分辨率有机发光二极管器件 | 未缴年费 | - | 2014-01-15 | 2019-03-05 | 根据本公开的示例性实施例，可以提供一种制造有机发光显示器的方法。可以在基板上提供多个电极。在基板上的多个电极上方，可以经由喷墨印刷沉积第一空穴传导层。可以变更第一空穴传导层的所选择表面部分的液体亲和性性质，以限定发射层限制区域。每个发射层限制区域可以具有分别与基板上提供的多个电极中的每一个对应的部分。在每个发射层限制区域内，可以经由喷墨印刷沉积有机发光层。 | 1.一种制造有机发光显示器的方法，包括： 在基板上提供多个电极； 在所述基板上的所述多个电极上方，经由喷墨印刷沉积第一空穴传导材料以形成第一空穴传导层； 变更所述第一空穴传导层的所选择表面部分的液体亲和性性质，以限定限制区域和边界区域，所述限制区域具有第一液体亲和性性质并且所述边界区域具有与所述第一液体亲和性性质不同的第二液体亲和性性质；以及 在所述第一空穴传导层上经由喷墨印刷沉积有机发光材料以形成被限制于每个限制区域内的有机发光层， 其中： 所述多个电极被布置以使得所述多个电极中的一个或多个电极能够对每个限制区域供电， 每个限制区域横跨比所述一个或多个电极的每个的有源面积大的面积，以及 所述第一液体亲和性性质足以将有机发光材料吸引到所述限制区域并且所述第二液体亲和性性质足以将有机发光材料从所述边界区域排斥。 | H01L51/54 ¦ H01L51/56 ¦ H01L51/50 | CN201480016484.7 | 2019-03-05
7278 | CN103741259B | 壳核结构芴-三苯胺共聚物/石墨烯复合纳米纤维材料 | 未缴年费 | - | 2014-01-16 | 2016-10-26 | 壳核结构芴‑三苯胺共聚物/石墨烯复合纳米纤维材料的制备方法。目前制备的有机聚烷基芴作为蓝光器件材料存在器件长时间工作或受热情况下稳定性降低，色纯度变化等缺陷，其主要原因是由于材料的载流子传输、传热和耐老化性能低，从而影响了器件的耐老化性能和色纯度保留时间。本发明方法包括：以可溶性石墨烯为核层，含甲氧基的芴‑三苯胺共聚物为壳层，借助套管式注射器，利用高压静电纺丝技术制备壳核结构芴‑三苯胺共聚物/石墨烯复合纳米纤维材料，并将上述复合纳米纤维材料制成发光器件。本发明用于苯胺单体、苯胺共聚物和石墨烯复合纳米纤维材料及制造方法和应用。 | 1.一种壳核结构芴- 三苯胺共聚物/ 石墨烯复合纳米纤维材料的制备方法, 其特征是：以可溶性石墨烯为核层，含甲氧基的芴- 三苯胺共聚物为壳层，借助套管式注射器，利用高压静电纺丝技术制备壳核结构芴- 三苯胺共聚物/ 石墨烯复合纳米纤维材料，并将上述复合纳米纤维材料制成发光器件； 其制备方法步骤是：第一步：将所述的芴- 三苯胺共聚物溶解在溶剂中，利用静电纺丝技术制备芴- 三苯胺共聚物/ 石墨烯复合纳米纤维材料：将芴- 三苯胺共聚物溶解在四氢呋喃或甲苯溶剂中，含量为1.0 ～ 10.0% (wt.%) ；可溶性石墨烯的乙醇或水溶液的浓度为0.5 ～ 6.0%(wt.%) ；第二步：借助套管式器件，利用微量注射泵控制芴- 三苯胺共聚物、石墨烯的流速比例为1:0.2 ～ 1:2.0，其中，芴- 三苯胺共聚物溶液作为壳层，可溶性石墨烯溶液作为核层；第三步：在20 ～ 30 ℃条件下，利用高压静电纺丝技术，调节纺丝电压范围在10 ～ 30 kV，发射电极和接收电极之间的距离为8 ～ 23 cm，即可在接收电极上获得壳核结构芴- 三苯胺共聚物/ 石墨烯复合纳米纤维材料，复合纳米纤维材料的平均直径为150 ～ 700 nm ；纤维长度为10 μm ～ 10 cm； 所述的含甲氧基结构的芴- 三苯胺共聚物的制备方法步骤包括：第一步：将4- 甲氧基苯胺与1- 溴-4- 碘苯按摩尔比为1:2.0 ～ 1:2.5 的比例，依次加入到有机溶剂四氢呋喃或二氧六环或甲苯或二甲苯或N,N- 二甲基甲酰胺中，再分别加入钯催化剂Pd2(dba)3、1,1'- 双（二苯基膦）二茂铁和叔丁醇钠，反应温度控制在95 ～ 105 ℃，反应时间是5 ～ 10 h，然后通过旋转蒸发器除去大部分有机溶剂，浓缩后的产物经萃取、蒸馏后利用层析色谱柱进行分离，即得到含甲氧基结构的N,N- 双(4- 溴苯基)-4-(4- 甲氧基)苯胺单体；第二步：将9,9- 二辛基芴-2,7- 二硼酸顺（1,3- 丙二醇）酯和N,N- 双(4- 溴苯基)-4-(4- 甲氧基) 苯胺单体按照摩尔比为1:1.0 ～ 1:1.05 的比例，依次加入到甲苯或N,N- 二甲基甲酰胺或二甲基亚砜中，再分别加入钯催化剂Pd(PPh3)4以及与甲苯或N,N- 二甲基甲酰胺或二甲基亚砜等体积的2.5 ～ 3.0 mol/L 的碳酸钠溶液，在氩气或氮气保护下，加热回流50 ～ 60 h，然后用冰甲醇将芴- 三芳胺共聚物沉淀出来，经抽滤和干燥，利用索氏提取器对芴- 三芳胺共聚物进行纯化45 ～ 60 h，烘干即得到含甲氧基的芴- 三苯胺共聚物； 所述的芴- 三苯胺共聚物的数均分子量Mn=22,000 ～53,000，且含有甲氧基结构； 所述的含甲氧基结构芴- 三苯胺共聚物的制备方法，所述的第一步中所述的钯催化剂Pd2(dba)3与4- 甲氧基苯胺的摩尔比为1:80 ～1:100 ；所述的1,1'- 双（二苯基膦）二茂铁与4- 甲氧基苯胺的摩尔比为1:18 ～ 1:30 ；所述的4- 甲氧基苯胺与叔丁醇钠的摩尔比为1:2 ～ 1:4 ；所述的第二步中所述的钯催化剂Pd(PPh3)4与9,9- 二辛基芴-2,7- 二硼酸顺（1,3- 丙二醇）酯的摩尔比为1:25 ～ 1:35。 | D01F8/16 ¦ D01F8/18 ¦ D01D5/00 ¦ D01D5/34 ¦ C08G61/12 ¦ C09K11/06 ¦ H01L51/56 ¦ B82Y40/00 | CN201410019717.0 | 2016-10-26
7279 | CN103928567B | 太阳能电池及其制造方法 | 未缴年费 | - | 2014-01-16 | 2017-05-10 | 本发明涉及太阳能电池及其制造方法。方法的一种实施方式包括以下步骤：在包含第一导电类型的杂质的半导体基板的背面形成包含与所述第一导电类型相反的第二导电类型的杂质的射极区域；在所述射极区域上形成包含所述第一导电类型的杂质的钝化层膏；在所述钝化层膏的第一局部区域上选择性地执行热处理以在所述射极区域的局部区域形成包含所述第一导电类型的杂质的背面场区域；在位于所述射极区域上的所述钝化层膏的第二局部区域和位于所述背面场区域的所述钝化层膏的第三局部区域中形成多个开口以形成钝化层；形成连接到所述射极区域的第一电极；以及形成连接到所述背面场区域的第二电极。 | 1.一种用于制造太阳能电池的方法，所述方法包括以下步骤： 在包含第一导电类型的杂质的半导体基板的整个背面形成包含与所述第一导电类型相反的第二导电类型的杂质的射极区域； 在所述射极区域上形成包含所述第一导电类型的杂质的钝化层膏，并且所述钝化层膏直接位于所述射极区域上； 将激光光束照射到所述钝化层膏的第一局部区域上，在所述射极区域的局部区域形成包含所述第一导电类型的杂质的背面场区域； 在位于所述射极区域上的所述钝化层膏的第二局部区域和位于所述背面场区域的所述钝化层膏的第三局部区域中形成多个开口以形成钝化层； 形成第一电极，所述第一电极通过所述钝化层膏的第二局部区域中的所述多个开口连接到所述射极区域；以及 形成第二电极，所述第二电极通过所述钝化层膏的第三局部区域中的所述多个开口连接到所述背面场区域。 | H01L31/18 ¦ H01L31/0216 ¦ H01L31/042 | CN201410019541.9 | 2017-05-10
7280 | TWI590506B | 有機發光顯示器及其製造方法 | 未缴年费 | - | 2014-01-17 | 2017-07-01 | 根據本揭示的示範性實施例，提供一種製造有機發光顯示器的方法。可在一基板上設置複數個電極。可透過噴墨印刷方式以在該基板的複數個電極上沉積一第一電洞傳導層。可改變該第一電洞傳導層之選定表面局部的液體親近性質以定義發射層侷限範圍。各個發射層侷限範圍可具有一個別地對應於經設置在該基板上之複數個電極各者的局部。可透過噴墨印刷將一有機發光層沉積在各個發射層侷限範圍內。 | 1.一種製造有機發光顯示器的方法，其包含：在基板上提供複數個電極；透過噴墨印刷在該基板的複數個電極上沉積第一電洞傳導層；改變該第一電洞傳導層之選定表面局部的液體親近性質，以定義發射層侷限範圍以及邊界範圍，該侷限範圍展現第一液體親近性質並且該邊界範圍展現不同於該第一液體親近性質的第二液體親近性質，各自侷限範圍覆於該基板上所設置之該複數個電極的至少一者上；以及透過噴墨印刷在該第一電洞傳導層上與該發射層侷限範圍對應的位置處沉積有機發光材料，其中該邊界範圍的該第二液體親近性質抑制經沉積的該有機發光材料移離，以便侷限經沉積的該有機發光材料在該發射層侷限範圍內，其中，各自侷限範圍不是由定義出用以在各自侷限範圍中含有經沉積的該有機發光材料的凹井的侷限邊壁結構所環繞。 | H01L51/50 ¦ H01L27/32 | TW103101751 | 2017-07-01
7281 | CN103943710B | 太阳能电池及其制造方法 | 未缴年费 | - | 2014-01-20 | 2017-10-10 | 讨论了一种太阳能电池及其制造方法。所述太阳能电池包括：基板，其包含第一导电类型的杂质；发射区，其设置在所述基板的前表面，并且包含与所述第一导电类型相反的第二导电类型的杂质；后钝化层，其设置的所述基板的后表面上，并且具有开口；后表面场区，其包含所述第一导电类型的杂质；第一电极，其连接到所述发射区；以及第二电极，其连接到所述后表面场区。所述后表面场区包括设置在所述后钝化层上第一后表面场区和设置在所述基板的通过所述后钝化层的开口所露出的后表面的第二后表面场区。 | 1.一种太阳能电池，所述太阳能电池包括： 晶体基板，其包含第一导电类型的杂质； 发射区，其设置在所述晶体基板的前表面，所述发射区包含与所述第一导电类型相反的第二导电类型的杂质； 本征非晶硅层，其设置在所述晶体基板的后表面上并且具有多个开口； 后表面场区，其包括设置在所述本征非晶硅层上的第一后表面场区和设置在所述晶体基板的所述后表面处的第二后表面场区，所述后表面场区包含所述第一导电类型的杂质； 介电层，其设置在所述第一后表面场区上，所述介电层具有多个开口； 第一电极，其连接到所述发射区；以及 第二电极，其通过所述介电层的多个开口连接到所述第二后表面场区， 其中，所述第一后表面场区被设置在所述本征非晶硅层与所述介电层之间，并且所述第二后表面场区被设置在所述晶体基板的通过所述介电层的多个开口和所述本征非晶硅层的多个开口所露出的所述后表面处， 其中，所述第一后表面场区包括比所述晶体基板更重掺杂所述第一导电类型的杂质的微晶硅层，并且 其中，所述第二后表面场区包括比所述晶体基板更重掺杂所述第一导电类型的杂质的晶体硅层。 | H01L31/068 ¦ H01L31/0216 ¦ H01L31/0224 ¦ H01L31/18 | CN201410025785.8 | 2017-10-10
7282 | CN103762255B | 硫族元素超饱和掺杂硅红外探测器及其制作方法 | 未缴年费 | - | 2014-01-24 | 2016-03-02 | 本发明公开了一种硫族元素超饱和掺杂硅红外探测器及其制造方法，探测器包括p型掺杂硅单晶衬底，金字塔减反射结构分别形成于p型掺杂硅单晶衬底的上、下表面，硫族元素超饱和掺杂硅晶态薄膜形成于p型掺杂硅单晶衬底的上表面的金字塔减反射结构的表面；硅氧化物介质钝化层形成于硫族元素超饱和掺杂硅晶态薄膜的表面；正面接触栅电极形成在硅氧化物介质钝化层的表面；背面接触电极形成在p型掺杂硅单晶衬底的下表面的金字塔减反射结构的表面。本发明在硫族元素超饱和掺杂硅晶态薄膜的制备过程加入了表面减反射结构，这可以增强它的红外吸收。 | 1.一种硫族元素超饱和掺杂硅红外探测器，其特征在于，包括p型掺杂硅单晶衬底、金字塔减反射结构、硫族元素超饱和掺杂硅晶态薄膜、硅氧化物介质钝化层、正面接触栅电极和背面接触电极，其中， 所述金字塔减反射结构分别形成于所述p型掺杂硅单晶衬底的上、下表面，金字塔减反射结构是指硅(100)取向单晶衬底在刻蚀液中，由于对硅各晶向的刻蚀速率不同而在衬底表面形成的金字塔形的结构； 所述硫族元素超饱和掺杂硅晶态薄膜是通过超高真空分子束外延技术生长形成于所述p型掺杂硅单晶衬底的上表面的金字塔减反射结构的表面； 所述硅氧化物介质钝化层形成于硫族元素超饱和掺杂硅晶态薄膜的表面； 所述正面接触栅电极形成在所述硅氧化物介质钝化层的表面； 所述背面接触电极形成在所述p型掺杂硅单晶衬底的下表面的金字塔减反射结构的表面。 | H01L31/0236 ¦ H01L31/0288 ¦ H01L31/0224 ¦ H01L31/0352 ¦ H01L31/09 ¦ H01L31/18 | CN201410035355.4 | 2016-03-02
7283 | CN103746079B | 一种单层结构的倒置顶发射有机电致发光器件 | 未缴年费 | - | 2014-01-24 | 2016-08-17 | 一种单层结构的倒置顶发射有机电致发光器件，属于有机光电子器件技术领域。本发明所述结构的倒置顶发射有机电致发光器件依次由衬底、阴极、单层有机功能层、透明阳极组成。单层有机功能层由两种有机染料以掺杂剂的形式共同掺杂在单一母体材料中构成，其中母体材料采用电子迁移率较高的有机材料，而两种有机染料各司其职，一种有机染料作用是俘获空穴，另一种有机染料用于发光。本发明所述结构的器件，扩大了激子复合区域，有利于实现单层有机功能层内的电子、空穴的平衡，具有高效率、低效率滚降、电致发光光谱稳定等优点。 | 1.一种单层结构的倒置顶发射有机电致发光器件，其特征在于：依次由衬底、阴极、单层有机功能层、透明阳极组成； 其中： -阴极为钼/低功函数金属层所构成的复合阴极； -单层有机功能层由有机染料1和有机染料2以掺杂剂的形式共同掺杂在单一母体材料中构成，有机染料1的掺杂浓度为10wt％，有机染料2的掺杂浓度为6wt％； -单一母体材料采用电子迁移率较高的有机材料； -有机染料1的HOMO能级介于阳极材料的功函数与母体材料的HOMO能级之间，有机染料1和有机染料2的材料不同且分别选自二(4,6-二氟苯基吡啶-C2,N)吡啶甲酰合铱、三(2-苯基吡啶-C2,N)合铱、乙酰丙酮酸二(1-苯基异喹啉-C2,N)合铱(III)、乙酰丙酮酸二(2-苯基苯并噻唑-C2,N)合铱(III)、二(4-苯基噻吩并[3，2-c]吡啶-N，C2’)乙酞丙酮合铱或三(1-苯基-异喹啉-C2,N)合铱。 | H01L51/52 ¦ H01L51/50 ¦ H01L51/54 | CN201410035606.9 | 2016-08-17
7284 | CN105189695B | 苯氧基取代的二萘嵌苯‑3,4,9,10‑四羧酸二酰亚胺有机红光发射体、及使用其的发光器件 | 未缴年费 ¦ 权利转移 | - | 2014-01-26 | 2018-03-13 | 本发明提供了一种照明装置(1)，包括：(a)光源(10)，被配置为产生光源光(11)；以及(b)光转换器(100)，被配置为将光源光(11)的至少一部分转换为可见的转换器光(111)，其中所述光转换器(100)包括基质(120)，基质(120)包含二萘嵌苯类型的有机发光材料(140)。所述照明装置可以进一步包括无机发光材料(130)。 | 1.一种照明装置(1)，包括：(a)光源(10)，被配置为产生光源光(11)；以及(b)光转换器(100)，被配置为将所述光源光(11)的至少一部分转换为可见的转换器光(111)，其中所述光转换器(100)包括基质(120)，所述基质(120)包含由式(I)定义的有机发光材料(140)： 其中： -G1和G6独立地包含选自直链烷基、支链烷基、含氧的烷基、环烷基、萘基和Y中的基团； -其中A、B、C、J和Q中的每个独立地包含选自氢、氟、氯、异丙基、叔丁基、甲氧基、具有多达16个碳原子的烷基和具有多达16个碳原子的含氧的烷基中的基团； -G2、G3、G4和G5独立地包含选自氢、氟、氯、异丙基、叔丁基、甲氧基、具有多达16个碳原子的烷基、和具有多达16个碳原子的含氧的烷基、以及X中的基团； -其中D、E、I、L和M中的每个独立地包含选自氢、氟、氯、异丙基、叔丁基、甲氧基、具有多达16个碳原子的烷基和具有多达16个碳原子的含氧的烷基中的基团； 以及其中 -选自G2、G3、G4和G5中的至少两个包含X，其中独立地，所述选自G2、G3、G4和G5中的至少两个的D、E、I、L和M中的至少两个包含选自氟和氯中的基团。 | C09K11/06 ¦ H05B33/14 ¦ H01L51/50 ¦ C09K11/77 ¦ H01L51/00 | CN201480008197.1 | 2018-03-13
7285 | CN103794711B | 适合激光焊接的LED | 未缴年费 ¦ 权利转移 | - | 2014-01-28 | 2016-05-11 | 适合激光焊接的LED，包括LED芯片和与外界的连接界面，其特征是LED的两端各制作一块以上带波纹状过渡段的不锈钢薄板叠焊平片。本发明适合激光焊接的LED提供一种适合工业化生产的玻璃热管LED灯具的LED。激光焊接克服了锡焊焊接时间长、焊接强度可能不够的缺陷；不锈钢薄板叠焊平片强度高、激光叠焊不锈钢薄板焊接牢固，可以在常温下实现焊接、速度快，焊接过程对玻璃热管管壁的热冲击小。采用带波纹状过渡段的叠焊平片可以减缓LED与LED电路板之间可能存在的有害应力产生的负面影响、可以减缓对玻璃热管的不利机械作用力、热冲击和传热。 | 1.适合激光焊接的LED，包括LED芯片和与外界的连接界面，其特征是LED的两端各含有一块以上带波纹状过渡段的不锈钢薄板叠焊平片； 所述叠焊平片为铁磁材料；LED激光焊接设备的高频感应发射线圈对所述叠焊平片发射高频电磁波进行加热，用激光焊接器件发射端将叠焊平片与线路板上不锈钢薄板叠焊在一起。 | H01L33/62 | CN201410042417.4 | 2016-05-11
7286 | TWI510765B | 紫外光偵測裝置與其製作方法 | 未缴年费 | - | 2014-01-29 | 2015-12-01 | 本發明揭露一種紫外光偵測裝置與其製作方法。所揭露的紫外光偵測裝置包含光偵測晶片與波長轉換層。光偵測晶片的上表面被定義出透光區域與相鄰於透光區域的轉換區域，其中通過透光區域的入射光被定義為第一入射光，通過轉換區域的入射光被定義為第二入射光。光偵測晶片包含對應於透光區域的第一光偵測單元與對應於轉換區域的第二光偵測單元。第一光偵測單元感測第一入射光以輸出第一訊號。第二光偵測單元感測第二入射光以輸出第二訊號。波長轉換層，配置於轉換區域，用以將穿過波長轉換層的入射光的紫外光成分轉換為紅外光。 | 1.一種紫外光偵測裝置，包含：一光偵測晶片，包含：一第一光偵測單元，用以感測入射光以輸出一第一訊號；以及一第二光偵測單元，用以感測入射光以輸出一第二訊號；一波長轉換層，配置於該光偵測晶片的部份上表面；以及一處理單元，電性連接至該光偵測晶片，用以依據該第一訊號與該第二訊號，計算出該入射光的一紫外光強度。 | G01J1/04 ¦ H01L31/18 | TW103103515 | 2015-12-01
7287 | CN105393371B | 磷光片 | 未缴年费 | - | 2014-02-07 | 2019-05-21 | 公开了一种光线转换器、整合了该光线转换器的灯具和显示器及光线转换器的制造方法。所述光线转换器具有衬底，所述衬底具有设置在该衬底一个表面上的一个区域的第一磷光体颗粒层。所述第一层的厚度大约为一个磷光体颗粒单层，并且所述第一层中的磷光体颗粒形成了均匀的浓密层。在这些实施例中，所述衬底的厚度介于大约5um到大约500um之间，以便具有柔性，并且在这些实施例中，介于大约0.5mm到2mm，其可以形成刚硬外形。磷光体颗粒的单目重量介于大约0.5mg/cm2到大约40mg/cm2。所述衬底可以包括基体层和粘合层。 | 1.一种光线转换器，包括：衬底，其具有设置在该衬底一个表面上的一个区域的第一磷光体颗粒层，其特征在于： 所述衬底的厚度介于25um到2mm之间，且由一个或多个聚合物组成； 所述第一磷光体颗粒层的厚度为一个磷光体颗粒单层，所述一个磷光体颗粒单层包括由至少两个磷光体颗粒上下堆叠形成单个单层的结构，并且所述第一磷光体颗粒层中的磷光体颗粒形成了均匀的浓密层。 | H01L33/50 | CN201480007867.8 | 2019-05-21
7288 | CN103996782B | 发光器件封装件及其制造方法 | 未缴年费 | - | 2014-02-13 | 2016-09-14 | 本发明公开了发光器件封装件及其制造方法，发光器件封装件包括：框架单元，包括彼此间隔开的至少两个引线框架和通过所述两个引线框架之间的距离限定的发光区；发光器件，安装在所述框架单元的一个表面上，以使得所述发光器件布置为横跨所述发光区，并且所述发光器件电连接至引线框架；波长转换单元，设置在所述发光区中，并被构造为转换从所述发光器件发射的光的波长，并发射具有转换的波长的光；以及反射模制单元，形成在所述框架单元的所述表面上以覆盖所述发光器件。 | 1.一种发光器件封装件，包括： 框架单元，包括彼此间隔开的至少两个引线框架和通过所述引线框架之间的距离限定的发光区； 发光器件，安装在所述框架单元的一个表面上，以使得所述发光器件布置为横跨所述发光区，并且所述发光器件电连接至所述引线框架； 波长转换单元，被构造为转换从所述发光器件发射的光的波长，并向外发射具有转换的波长的光；以及 反射模制单元，形成在所述框架单元的所述表面上以覆盖所述发光器件， 其中所述反射模制单元的外表面与所述框架单元的外周表面共面。 | H01L33/48 ¦ H01L33/50 ¦ H01L33/60 | CN201410050257.8 | 2016-09-14
7289 | CN103996675B | 发光器件 | 未缴年费 | - | 2014-02-13 | 2017-01-18 | 本发明涉及一种发光器件。根据本实施方案的发光器件包括：第一发光结构；第二发光结构；第一电极；第二电极；第三电极；第四电极；第一接触部；第二接触部；和第三接触部。 | 1.一种发光器件，包括： 第一发光结构，所述第一发光结构包括第一导电性第一半导体层、在所述第一导电性第一半导体层之下的第一有源层、和在所述第一有源层之下的第二导电性第二半导体层； 第二发光结构，所述第二发光结构包括第一导电性第三半导体层、在所述第一导电性第三半导体层之下的第二有源层、和在所述第二有源层之下的第二导电性第四半导体层； 第一电极，所述第一电极电连接到所述第一导电性第一半导体层并且布置在所述第一发光结构之下； 第二电极，所述第二电极电连接到所述第二导电性第二半导体层并且布置在所述第一发光结构之下； 第三电极，所述第三电极电连接到所述第一导电性第三半导体层并且布置在所述第二发光结构之下； 第四电极，所述第四电极电连接到所述第二导电性第四半导体层并且布置在所述第二发光结构之下； 第一接触部，所述第一接触部设置为穿过所述第一发光结构并且包括电连接到所述第一电极的第一区域和与所述第一导电性第一半导体层的顶表面接触的第二区域； 第二接触部，所述第二接触部电连接到所述第二电极和所述第三电极； 第三接触部，所述第三接触部设置为穿过所述第二发光结构并且包括电连接到所述第三电极的第一区域和与所述第一导电性第三半导体层的顶表面接触的第二区域， 所述第一电极设置在所述第二电极和所述第四电极之下，和 所述第三电极设置在所述第一电极和所述第四电极之间。 | H01L25/13 ¦ H01L33/36 ¦ H01L33/62 | CN201410049684.4 | 2017-01-18
7290 | CN105308767B | 透明导电涂层的图形化 | 未缴年费 | - | 2014-02-13 | 2018-04-27 | 图形化导电聚合物的方法包括提供涂布在第一支撑体上的导电聚合物层(13)，随后将含聚乙烯醇缩醛的层(22)从第二支撑体(21)图形状转移至导电聚合物(13)上以形成具有至少一个孔的掩模(25)。通过所述孔处理掩蔽的导电聚合物(13)，这改变在没有被掩模(25)覆盖的区域中的导电聚合物(13)的电导率至少一个数量级。 | 1.图形化导电聚合物的方法，所述方法包括： a)提供涂布在第一支撑体上的导电聚合物层； b)将含聚乙烯醇缩醛的层从第二支撑体图形状转移至导电聚合物上以形成具有至少一个孔的掩模，其中所述含聚乙烯醇缩醛的层还包括有机或无机颗粒；以及 c)通过所述孔使掩蔽的导电聚合物经受处理，其改变在没有被掩模覆盖的区域中的导电聚合物的电导率至少一个数量级。 | H01L51/00 | CN201480010388.1 | 2018-04-27
7291 | JP5897621B2 | 透明な整流性の金属-金属酸化物-半導体接触構造およびその製造方法および使用 | 未缴年费 | - | 2014-02-21 | 2016-03-30 | (修正有) 【課題】特に光電子工学、太陽光技術、およびセンサ技術の電子部品において使用するための透明な整流性接触構造ならびにその製造方法を提供する。 【解決手段】透明な整流性接触構造は、下記の構成要素:a)透明な半導体、b)金属酸化物、金属硫化物、および/または金属窒化物から成り、透明で絶縁性でなく伝導性でなく、固有抵抗が好ましくは102Ωcm〜107Ωcmの範囲内である層、およびc)透明な導電体から成る層を有し、層b)は半導体a)と層c)の間に形成されている。 【選択図】なし | 1.【請求項1】 下記の構成要素 a)ZnO、ダイヤモンド、ZnMgO、CuAlO2、ZnS、ZnSe、ZnCdO、Ga2O3、In2O3、および有機半導体を含むワイドバンドギャップ半導体群から選択された透明な半導体と、 b)Ag、Pt、Ir、Cu、Pd、Cr、Niを含む群から選択された金属の酸化物、硫化物、または窒化物から成り、透明で絶縁性でなく伝導性でなく、材料の固有抵抗が102Ωcm〜107Ωcmの範囲内でありかつ厚さが30nm未満である層と、 c)最大厚が20nmである透明な導電体から成る層と を有する透明な整流性接触構造であって、ここで、「透明」とは、380〜780nmの考察されるスペクトル領域内において照射された光束の少なくとも50%が透過することを意味し、層b)が半導体a)と層c)の間に形成されている透明な整流性接触構造。 | H01L29/47 ¦ H01L29/872 ¦ H01L31/108 ¦ H01L29/861 ¦ H01L29/868 ¦ H01L29/267 ¦ H01L21/28 ¦ H01L21/338 ¦ H01L29/812 | JP2014031391 | 2016-03-11
7292 | CN103833727B | 可溶性树枝取代的S,S-二氧-二苯并噻吩基蓝光分子玻璃材料及其制备方法与应用 | 未缴年费 | - | 2014-02-24 | 2016-03-02 | 本发明公开了可溶性树枝取代的S,S-二氧-二苯并噻吩基蓝光分子玻璃材料及其制备方法与应用。该S,S-二氧-二苯并噻吩基分子蓝光材料以S,S-二氧-二苯并噻吩为中心，在S,S-二氧-二苯并噻吩的两端分别接入可溶型树枝基团(Dendron)以及刚性基团Ar1；制备时，以3,7-二溴-S,S-二氧-二苯并噻吩或者2,8-二溴-S,S-二氧-二苯并噻吩作为反应原料，通过钯催化Suzuki偶联反应引入可溶性树枝基团，再通过钯催化Suzuki偶联反应引入Ar1，得到目标产物。该材料可以用溶液法成膜，在合成、纯化以及器件加工上具有优势，在电致发光显示以及激光上具有重要应用前景。 | 1.可溶性树枝取代的S,S-二氧-二苯并噻吩基蓝光分子玻璃材料，其特征在于，所述材料具有如下化学结构式中的一种： 所述的Dendron为可溶型树枝基团，具有如下结构单元(1)，其中R1为含碳数为1－20的烷基或烷氧基； 所述的Ar1为刚性基团，具有如下结构单元中(2)～(7)中的一种，其中R1、R2为含碳数为1－20的烷基或烷氧基； 所述材料具有非晶态特性；所述材料在甲苯或二甲苯中的溶解度均大于20mg/mL；所述材料用甲苯或二甲苯旋涂成膜。 | C07D333/76 ¦ C07D409/10 ¦ C09K11/06 ¦ H01L51/54 | CN201410062107.9 | 2016-03-02
7293 | CN103864964B | 一种水溶性双光子聚合引发剂及组装方法及用途 | 未缴年费 | - | 2014-02-26 | 2016-01-13 | 本发明公开了一种水溶性双光子聚合引发剂及组装方法及用途，水溶性双光子聚合引发剂，是由主体分子2‐羟丙基β‐环糊精与客体分子2,7‐二（4‐戊烷氧基苯乙烯）‐蒽醌组装而成，所述2,7‐二（4‐戊烷氧基苯乙烯）‐蒽醌分子式如I所示：本发明的一种水溶性双光子聚合引发剂能在水相中引发双光子聚合加工三维水凝胶，所用的激光加工能量比现有技术加工能量（20-60mW）低，并且克服了现有技术存在的有机溶剂的残留的不足。 | 1.一种水溶性双光子聚合引发剂，其特征是由主体分子2-羟丙基-β-环糊精与客体分子2,7-二（4-戊烷氧基苯乙烯）-蒽醌组装而成，所述2,7-二（4-戊烷氧基苯乙烯）-蒽醌分子式如I所示： | C08F2/46 ¦ G03F7/004 | CN201410066509.6 | 2016-01-13
7294 | CN104037307B | 具有量子点层的LED灯 | 未缴年费 | - | 2014-02-28 | 2018-05-22 | 照明器件100包括光源101、直接或间接地设置在所述光源101上面的第一磷光体层102、直接设置在所述第一磷光体层101上面的第一量子点层103和直接设置在所述第一量子点层103上面的第二磷光体层104。所述第一量子点层103包括分散在第一基质材料107中的量子点106的组群。第一和第二磷光体层102、104各自包括常规磷光体颗粒105的组群。另一实施方案是照明器件400，其包括光源401和设置在所述光源401上面的波长偏移磷光体层402。所述波长偏移磷光体层402包括量子点404的组群和磷光体颗粒403的组群，所述两个组群都分散在基质材料405中。 | 1.照明器件(100)，包含： 发光源(101)； 直接或间接地设置在所述光源(101)上面的第一常规磷光体层(102)； 直接设置在所述第一常规磷光体层(102)上面的第一量子点层(103)，所述第一量子点层(103)包含分散在第一基质材料(107)中的量子点(106)的至少一个组群；和 直接设置在所述第一量子点层(103)上面的第二常规磷光体层(104)，所述第一和第二常规磷光体层(102)、(104)各自包含常规磷光体颗粒(105)的至少一个组群。 | H01L33/50 ¦ F21Y101/00 | CN201410070789.8 | 2018-05-22
7295 | CN103865523B | 一种双核碘化亚铜配合物发光材料 | 未缴年费 | - | 2014-03-03 | 2016-01-13 | 本发明公开了一种发蓝光的双核碘化亚铜配合物发光材料及其制备方法。本发明的蓝色发光配合物，由碘化亚铜与配体络合得到，其分子结构为[CuI(DPPP)]2，式中DPPP为电中性含P配体1，5-双(二苯基膦)戊烷，桥基配体碘离子联结两个金属离子中心形成双核结构分子。所述配合物既具备小分子易提纯和发光效率高的优点，而且具有高的热稳定性。该材料是由碘化亚铜与配体的二氯甲烷溶液直接混合反应得到，具有工艺简便、设备简单、原料易得且成本低等优点。该材料可作为光致发光蓝光材料，也可用作多层有机材料组成的电致发光器件中的发光层蓝光材料。 | 1.一种双核碘化亚铜配合物发光材料，其特征在于：发光材料的结构式为[CuI(DPPP)]2，式中DPPP为电中性含P配体1，5-双(二苯基膦)戊烷，桥基配体碘离子联结两个金属离子中心形成双核结构分子；所述双核配合物发光材料为三斜晶系，空间群，晶胞参数为α＝104.439(4)°，β＝97.588(5)°，γ＝94.680(5)°，Z＝1，Dc＝1.543g/cm3，外观表现为无色块状透明晶体；单晶结构显示，配合物表现为两个Cu(I)原子与两个碘原子和两个DPPP配体上的四个磷原子配位形成的双核结构，分子中的两个Cu(I)都采用CuI2P2四面体配位模式，其中两个P来自于两个不同的双齿螯合的DPPP配体，而两个I则为双桥连的碘离子，正是通过这两个碘离子的桥连，两个CuI2P2四面体构成了共边的双核结构；所述配合物的分子结构如式(I)： | C09K11/06 ¦ C07F1/08 ¦ H01L51/54 | CN201410076371.8 | 2016-01-13
7296 | CN103880867B | 一种双核亚铜配合物绿色发光材料及其制备方法 | 未缴年费 | - | 2014-03-03 | 2016-11-23 | 本发明公开了一种双核亚铜配合物绿色发光材料及其制备方法。本发明的绿色发光配合物，由碘化亚铜与配体络合得到，其分子结构为[CuI(DPPB)]2，式中DPPB为电中性含P配体1，4‑双(二苯基膦)丁烷，桥基配体碘离子联结两个金属离子中心形成双核结构分子。所述配合物既具备小分子易提纯和发光效率高的优点，而且具有高的热稳定性。该材料是由碘化亚铜与配体的二氯甲烷溶液直接混合反应得到，具有工艺简便、设备简单、原料易得且成本低等优点。该材料可作为光致发光绿光材料，也可用作多层有机材料组成的电致发光器件中的发光层绿光材料。 | 1.一种双核亚铜配合物绿色发光材料，其特征在于：发光材料的结构式为[CuI(DPPB)]2，式中DPPB为电中性含P配体1，4-双(二苯基膦)丁烷，桥基配体碘离子联结两个金属离子中心形成双核结构分子；所述双核亚铜配合物绿色发光材料为三斜晶系，空间群，晶胞参数为α＝70.073(5)°，β＝86.801(4)°，γ＝78.032(5)°，Z＝1，DC=1.581g/cm3，外观表现为无色块状透明晶体；单晶结构显示，配合物表现为两个Cu(I)原子与两个碘原子和两个DPPB配体上的四个磷原子配位形成的双核结构，分子中的两个Cu(I)都采用CuI2P2四面体配位模式，其中两个P分别来自于两个双齿桥连的DPPB配体，而两个I则为双桥连的碘离子，正是通过这两个I-离子的桥连，两个CuI2P2四面体构成了共边的双核结构；所述配合物的分子结构如式(I)： | C07F1/08 ¦ C09K11/06 ¦ H01L51/54 | CN201410076363.3 | 2016-11-23
7297 | CN103777474B | 一种并行激光直写系统及光刻方法 | 未缴年费 | - | 2014-03-04 | 2016-03-23 | 一种并行激光直写系统及光刻方法，通过设置两个或多个图形发生器，将不同的图形发生器按不同的角度放置，使得每个角度的斜线都能通过对应图形发生器中的水平或垂直直线像素进行显示，从而消除了原有的斜线上的锯齿现象，并保证了直线和斜线之间的线宽相等，提高了图形的线宽均匀性，使得光刻工艺的精度和品质得到改善。 | 1.一种并行激光直写系统，包括光源、图形发生系统、光学系统、控制系统和工件平台，其特征在于：所述图形发生系统包括多个图形发生器，将不同的图形发生器按不同的角度设置，以其中一台图形发生器为标准显示器，其显示的图形中水平像素所在的直线方向为标准水平方向，其余图形发生器上的水平像素和/或竖直像素显示的线条方向对应标准方向上所需曝光的图形中所含斜线的角度。 | G03F7/20 | CN201410076822.8 | 2016-03-23
7298 | CN105009312B | 光电子器件和用于制造光电子器件的方法 | 未缴年费 | - | 2014-03-04 | 2018-05-22 | 本发明涉及一种包括载体（10）、半导体层序列（20）、连接层（30）、转换元件（40）的光电子器件，该半导体层序列被设置用于发射电磁一次辐射并且被布置在载体（10）上，其中半导体层序列（20）具有背向载体（10）的辐射主侧，该连接层直接地至少被施加在半导体层序列（20）的辐射主侧（21）上，该转换元件被设置用于发射电磁二次辐射并且直接被布置在连接层（30）上，其中转换元件（40）被成形为预制体，其中连接层（30）具有至少一个嵌入在基质材料（32）中的无机的填充物（31），其中连接层（30）以小于或等于2μm的层厚来成形，其中预制体借助连接层（30）固定在半导体层序列（20）上，其中连接层（30）被设置用于滤出电磁一次辐射的短波分量。 | 1.光电子器件，包括： －载体（10）， －半导体层序列（20），所述半导体层序列被设置用于发射具有由UV或蓝色波长范围构成的波长的电磁一次辐射并且被布置在所述载体（10）上，其中所述半导体层序列（20）具有背向所述载体（10）的辐射主侧（21）， －连接层（30），所述连接层直接地至少被施加在半导体层序列（20）的辐射主侧（21）上， －转换元件（40），所述转换元件被设置用于发射电磁二次辐射并且直接被布置在所述连接层（30）上，其中所述转换元件（40）被成形为预制体， －其中所述连接层（30）具有至少一种嵌入在基质材料（32）中的无机的填充物（31），所述填充物由二氧化钛（TiO2）或氧化锌（ZnO）构成， －其中所述连接层（30）以小于或等于2μm的层厚来成形， －其中所述预制体借助连接层（30）来固定在半导体层序列（20）上， －其中所述连接层（30）被设置用于滤出电磁一次辐射的短波分量，所述短波分量具有315nm至380nm的波长，其中所述连接层（30）具有相应于所述无机的填充物（31）的颗粒的最大直径的层厚，其中所述连接层（30）没有转换材料，使得所述连接层（30）具有将转换元件（40）与半导体层序列（20）连接以及滤出电磁一次辐射的具有315nm至380nm波长的短波分量的功能，使得所述转换元件（40）被保护免受破坏或分解。 | H01L33/44 ¦ H01L33/50 ¦ H01L33/00 ¦ H01L33/56 | CN201480014154.4 | 2018-05-22
7299 | CN105074571B | 使用硫代硫酸盐聚合物螯合金属的方法 | 未缴年费 | - | 2014-03-06 | 2019-10-18 | 硫代硫酸盐聚合物组合物包括电子接受光敏剂组分，其作为单独的化合物或作为所述硫代硫酸盐聚合物的附着物。所述硫代硫酸盐聚合物组合物可被施加于各种制品，或用于在光热反应形成交联二硫键，除去非交联的聚合物，并且与二硫化物‑反应性的材料反应后形成预定的聚合物图案。这类硫代硫酸盐聚合物组合物也可用于螯合金属。 | 1.将金属螯合于聚合物组合物中的方法，所述方法包括： 提供包含非交联的硫代硫酸盐聚合物的聚合物层，所述聚合物还包含有机带电荷的侧基， 其特征在于所述方法还包括： 使所述非交联的硫代硫酸盐聚合物光化学反应以在所述聚合物层内提供包含呈预定图案的具有二硫基团的交联聚合物的聚合物层区域和在所述预定图案以外的包含非交联的硫代硫酸盐聚合物的聚合物层区域， 任选地冲洗所述聚合物层以除去所述非交联的硫代硫酸盐聚合物，同时保留呈预定图案的所述交联聚合物， 用金属离子溶液处理所述聚合物层，以将金属离子结合在包含具有二硫基团的交联聚合物的所述预定图案内， 将结合的金属离子转化为相应金属的金属纳米颗粒，以及 无电镀敷所述金属纳米颗粒以获得所述相应金属的涂层。 | G03F7/004 ¦ G03F7/038 ¦ G03F7/26 ¦ G03F7/40 | CN201480016517.8 | 2019-10-18
7300 | CN105190920B | 光电子半导体器件和用于制造光电子半导体器件的方法 | 未缴年费 | - | 2014-03-07 | 2018-04-03 | 提出一种光电子半导体器件，所述光电子半导体器件具有至少一个半导体芯片(1)以放射电磁辐射(6)，其中半导体芯片(1)具有至少一个侧面(4)，并且其中电磁辐射(6)的一部分在半导体芯片(1)运行时通过侧面(4)射出。半导体器件还具有至少一个转向元件(7)，其中转向元件(7)构成为是辐射可穿透的。转向元件(7)和半导体芯片(1)并排(11)设置，转向元件(7)设置在半导体芯片(1)的侧面(4)上并且转向元件(7)具有下述材料，所述材料的折射率大于半导体芯片(1)的半导体材料的平均折射率。此外，提出一种用于制造光电子半导体器件的方法。 | 0001.1.一种光电子半导体器件，具有： -至少一个半导体芯片(1)，以放射电磁辐射(6)，其中所述半导体芯片(1)具有至少一个侧面(4)，并且其中所述电磁辐射(6)的一部分在所述半导体芯片(1)运行时通过所述侧面(4)射出； -至少一个转向元件(7)，其中所述转向元件(7)构成为是辐射能穿透的， -波长转换元件(5)，其中 -所述转向元件(7)和所述半导体芯片(1)并排地设置； -所述转向元件(7)设置在所述半导体芯片(1)的所述侧面(4)上， -所述转向元件(7)具有下述材料，所述材料的折射率大于所述半导体芯片(1)的半导体材料的平均折射率， -所述转向元件(7)具有朝向所述半导体芯片(1)的所述侧面(4)的第一侧面(8A)和与所述第一侧面(8A)相对置地设置的第二侧面(8B)，并且其中所述半导体芯片(1)构成为，使得所述辐射(6)的从所述半导体芯片(1)的所述侧面(4)射出的部分经由所述转向元件(7) 的所述第一侧面(8A)射入到所述转向元件(7)中， -所述转向元件(7)构成并且设置成，使得减少或防止射入到所述转向元件(7)中的辐射(6)从所述转向元件(7)的所述第二侧面(8B)射出， -所述转向元件(7)具有背离载体(11)的上侧(9)， -所述转向元件(7)构成和设置成，使得由所述半导体芯片(1)发射的并且射入到所述转向元件(7)中的辐射(6)在所述转向元件(7)的所述上侧(9)上耦合输出， -所述转向元件(7)的所述上侧(9)具有结构化部， -所述转向元件(7)的侧面(8A，8B)与所述上侧(9)相比更光滑地构成， -所述波长转换元件(5)构成和设置成用于将从所述半导体芯片(1)的上侧(2)射出的辐射(6)和从所述转向元件(7)的上侧(9)射出的辐射(6)至少部分地转换成电磁次级辐射， 并且所述波长转换元件(5)直接邻接于所述转向元件(7)和所述半导体芯片(1)设置。 | H01L33/58 ¦ H01L33/44 | CN201480015064.7 | 2018-04-03
7301 | CN105027315B | 用于OLED的导电支承件、包括所述支承件的OLED及其制备 | 未缴年费 | 法国圣戈班玻璃有限公司 | 2014-03-10 | 2018-10-19 | 本发明的目的在于一种用于OLED的导电支承件（100至300），按以下顺序包括：●‑玻璃衬底（1）；●‑电极，由具有细条（20）的金属栅格（2）制成；●‑电绝缘的光提取层（41），在金属栅格（2）之下；●–在厚度上被部分地构造的层（3），具有给定的组分，折射率n3从1.7至2.3，被部分地构造的层（3）在光提取层之上，被部分地构造的层由如下形成：●–被构造的区域（31），具有至少部分地包含金属栅格的腔体；●–被称为低区域（30）的另一区域，在光提取层之上。被构造的区域（31）的被称为高表面的因此最远离衬底的表面与金属栅格（2）的被称为上表面的因此最远离所述衬底的表面之间的间距H按绝对值小于或等于100nm。 | 1.一种用于OLED的导电支承件（100至300），按以下顺序包括： -有机玻璃或矿物玻璃的玻璃衬底（1），折射率n1为从1.3到1.6，具有被称为第一表面的第一主面（11）， -电极，由所述玻璃衬底承载并且在所述第一表面（11）侧，其包括被布置成栅格（2,20）的层，所述栅格被称为金属栅格，由具有小于20Ω/□的方阻的一个或多个金属材料制成，所述栅格具有至少100nm的厚度e2，所述栅格由细条（20）形成，所述细条具有小于或等于50μm的宽度A，并且被由小于或等于5000μm的细条间距离B分离开，这些细条被折射率大于1.65的电绝缘的多个非导电区（31）分离开， 其特征在于，在所述第一表面（11）侧并且在所述金属栅格（20）之下，所述支承件包括： -电绝缘的光提取层（41至42）； -在厚度上被部分地构造的层（3），具有折射率n3为 1.70至2.3的给定组分，所述被部分地构造的层在光提取层之上，所述被部分地构造的层由如下形成： -最远离所述光提取层的被构造的区域（31），具有至少部分地包含所述金属栅格的腔体，该区域包括非导电区， -最靠近所述光提取层的被称为低区域的另一区域（30），所述另一区域（30）直接在所述光提取层之上， 并且其特征在于，所述非导电区（31）的被称为高表面的表面（31'）与所述金属栅格（2）的表面之间的间距H按绝对值小于或等于100nm。 | H01L51/52 | CN201480012981.X | 2018-10-19
7302 | CN104956555B | 半导体激光器装置 | 未缴年费 | 优志旺电机株式会社 | 2014-03-12 | 2017-12-26 | 本发明的目的在于提供一种半导体激光器装置，即使在来自多个半导体激光器阵列的光的聚光透镜入射光路长度不同的情况下，也能够使来自这些多个半导体激光器阵列的光高效地入射到光纤，因此能够得到高光输出。本发明的半导体激光器装置中设置有来自多个半导体激光器阵列的光经由准直构件而入射的聚光透镜、以及来自聚光透镜的光所入射的光纤，其特征在于，在聚光透镜的光入射面上由来自多个半导体激光器阵列的各光形成光入射列，多个半导体激光器阵列中的至少1个半导体激光器阵列的、来自半导体激光器阵列的光到达聚光透镜为止的光路的长度即聚光透镜入射光路长度相对不同，来自聚光透镜入射光路长度最长的半导体激光器阵列的光入射到光入射列中除了最外侧以外的位置。 | 1.一种半导体激光器装置，具备多个半导体激光器阵列，该半导体激光器阵列具有直线状排列的多个发光部，在该半导体激光器装置中设置有：聚光透镜，来自该多个半导体激光器阵列的光经由准直构件入射到该聚光透镜；和光纤，来自该聚光透镜的光从该光纤的由大致圆形状的端面构成的光入射面入射到该光纤， 上述半导体激光器装置的特征在于， 在上述聚光透镜上，来自上述多个半导体激光器阵列的各光并列地排列而投影到该聚光透镜的光入射面，从而形成光入射列， 上述多个半导体激光器阵列中的至少1个半导体激光器阵列的、来自该半导体激光器阵列的光到达上述聚光透镜为止的光路的长度即聚光透镜入射光路长度相对不同，来自聚光透镜入射光路长度最长的半导体激光器阵列的光入射到上述聚光透镜的光入射面上的光入射列中的除了最外侧以外的位置。 | H01S5/022 ¦ G02B6/42 ¦ H01S5/023 | CN201480006900.5 | 2017-12-26
7303 | CN105122475B | 单片发光器件 | 未缴年费 | 法国国家科学研究中心 | 2014-03-12 | 2018-03-02 | 发光器件，其包括III族氮化物元件的单片排布体，所述排布体至少包括：一个量子阱或量子点的平面的第一堆叠体(2)，其能够通过电注入而在至少一个第一波长上发射光子；量子阱或量子点的平面的第二堆叠体(4)，其能够通过由所述第一堆叠体发射的所述光子的光激发而在至少一个第二波长上发射光子；区域3，其将所述两个堆叠体分隔；第一电极(8)和第二电极(9)，其设置为允许电流穿过所述堆叠体；所述第二堆叠体(4)是n型掺杂的，所述分隔区域(3)包括沟道结(3B)和p++型掺杂区域(3A)，所述沟道结具有设置在与所述第二堆叠体(4)相同的侧的n++型掺杂区域，所述p++型掺杂区域(3A)设置在相对侧，所述第一堆叠体(2)设置在所述分隔区域(3)与至少一个n型掺杂层(51)之间。用于制造这样的器件的工艺。 | 1.一种发光器件，包括III族氮化物的单片排布体，所述排布体至少包括：III族氮化物的量子阱或量子点的平面的第一堆叠体(2)；III族氮化物的量子阱或量子点的平面的第二堆叠体(4)；区域3，其称为分隔区域，并将所述III族氮化物的量子阱或量子点的平面的第一堆叠体和所述III族氮化物的量子阱或量子点的平面的第二堆叠体分开；第一电极和第二电极(8、9)，其设置为允许电流穿过所述III族氮化物的量子阱或量子点的平面的第一堆叠体并且穿过所述III族氮化物的量子阱或量子点的平面的第二堆叠体的至少部分，其中，所述III族氮化物的量子阱或量子点的平面的第一堆叠体能够通过所述电流的电注入而在至少第一波长发射光子，且所述III族氮化物的量子阱或量子点的平面的第二堆叠体能够通过由所述第一堆叠体发射的所述光子而受到光激发而在至少第二波长发射光子，所述排布体通过外延沉积制造，其特征在于，所述III族氮化物的量子阱或量子点的平面的第二堆叠体(4)是n型掺杂的，并且在于，所述分隔区域(3)包括沟道结(3B)和至少一个p型掺杂层(3A)，所述沟道结具有设置在所述第二堆叠体(4)侧的n++型掺杂区域和设置在相对侧的p++型掺杂区域，所述至少一个p型掺杂层设置在分隔区域的与所述第二堆叠体相对的侧，并且在于，所述III族氮化物的量子阱或量子点的平面的第一堆叠体(2)设置在所述分隔区域(3)与至少一个n型掺杂层(51)之间。 | H01L33/08 ¦ H01L33/00 ¦ H01L33/04 | CN201480022075.8 | 2018-03-02
7304 | CN103862908B | 镭射母版及制造该镭射母版的光刻机 | 未缴年费 | 广东东南薄膜科技股份有限公司 | 2014-03-13 | 2017-02-22 | 一种镭射母版，包括镭射母版本体，所述镭射母版本体工作面上有全息图案，全息图案包括多个形成周期性渐变光柱单元体全息图的光柱周期性像素点单元，全息图案中至少一个区域中部分像素点单元为局部素描图案光柱体标识的标识像素点单元，标识像素点单元光栅条纹深线的凹凸规律与光柱周期性像素点单元光栅条纹深线的凹凸规律不同，从而产生局部素描图案光柱体标识。光刻机包括激光器、多分辨率遮眼片、第一折射透镜、第二折射透镜、缩微透镜、玻璃光栅片，所述激光器、玻璃光栅片、多分辨率遮眼片、第一折射透镜、第二折射透镜、缩微透镜依次呈光学配合排列。本发明能够实现具有宽幅镭射光柱素描水印定位标识全息图的镭射母版制作。 | 1.一种镭射母版，包括镭射母版本体，所述镭射母版本体工作面上有全息图案，所述全息图案包括多个形成周期性渐变光柱单元体全息图的光柱周期性像素点单元，其特征在于：所述全息图案中至少一个区域中部分像素点单元为局部素描图案光柱体标识的标识像素点单元，所述标识像素点单元光栅条纹深线的凹凸规律与光柱周期性像素点单元光栅条纹深线的凹凸规律不同，从而产生局部素描图案光柱体标识；所述局部素描图案光柱体标识的标识像素点单元与光柱周期性像素点单元的光变角度一致、光柱方向一致、折射位置统一、曝光率不同，因此两者所呈现出来的光栅条纹深浅度也不同。 | B41N1/00 ¦ G03F7/20 | CN201410097075.6 | 2017-02-22
7305 | CN103887406B | 多层次多介质LED发光器件封装结构 | 未缴年费 ¦ 权利转移 | 嘉兴晶兴湖电子科技有限公司 | 2014-03-14 | 2016-06-15 | 本发明涉及一种多层次多介质LED发光器件封装结构，包括封装基板，所述封装基板表面贴装有LED芯片；所述LED芯片被设置在所述封装基板上的第一透明漫反射层；所述第一透明漫反射层的外表面上设有第一荧光层；所述第一荧光层的外表面上设置有第二透明漫反射层，所述第二透明漫反射层的外表面上设置有第二荧光层。本发明所述的多层次多介质LED发光器件封装结构，通过在漫反射层上分别设置黄色荧光粉和红色荧光粉，不仅避免了黄色和红色荧光粉混合使用造成的不均匀性问题，而且还能够减缓了荧光粉的衰减，提高了LED芯片的光效；同时也减少了封装结构内的全反射，也有利于提高发光效率。 | 1.一种多层次多介质LED发光器件封装结构，包括封装基板，所述封装基板表面贴装有LED芯片；其特征在于：所述的LED芯片为具有350nm到480nm的波长的蓝色LED芯片；所述LED芯片被设置在所述封装基板上的第一透明漫反射层；所述第一透明漫反射层的外表面上设有第一荧光层；所述第一荧光层的外表面上设置有第二透明漫反射层，所述第二透明漫反射层的外表面上设置有第二荧光层；所述第一荧光层在蓝光激发下发射黄光；所述第二荧光层在蓝光激发下发射红光；第一荧光层中所含的荧光粉由通式Ce2‐x‐yAlyCuxMn0.5xO3表示，其中0.2≤x≤0.4，0.3≤y≤0.5；第二荧光层中所含的荧光粉由通式Eu2‐x‐yYyBaxMn0.5xO3表示，其中0.1≤x≤0.2，0.2≤y≤0.3。 | H01L33/48 ¦ H01L33/50 ¦ H01L33/60 | CN201410096137.1 | 2016-06-15
7306 | CN103915550B | 基于荧光粉的半导体发光器件 | 未缴年费 ¦ 权利转移 | 嘉兴晶兴湖电子科技有限公司 | 2014-03-14 | 2016-08-31 | 本发明涉及一种基于荧光粉的半导体发光器件，包括立体光学透明容器，和设置在所述立体光学透明容器内的封装基板、LED芯片、透明保护层和含有荧光粉的材料；所述LED芯片设置在所述封装基板上；所述透明保护层封装于所述封装基板上并将所述LED芯片封装在其内；并且所述含有荧光粉的材料设置并充满在所述透明保护层外表面和所述立体光学透明容器内表面所限定的空间内。本发明所述的半导体发光器件，在所述的封装基板上设置有透明保护层，并利用含荧光粉的材料填充满限定的空间，不仅减缓了荧光粉的衰减，提高了LED的光效；而且还减少了封装结构内的全反射，也有利于提高发光效率。 | 1.一种基于荧光粉的半导体发光器件，包括立体光学透明容器，和设置在所述立体光学透明容器内的封装基板、LED芯片、透明保护层和含有荧光粉的材料；所述LED芯片设置在所述封装基板上；其特征在于：所述透明保护层封装于所述封装基板上并将所述LED芯片封装在其内；并且所述含有荧光粉的材料设置并充满在所述透明保护层外表面和所述立体光学透明容器内表面所限定的空间内形成荧光层；所述光学透明容器由光学树脂组合物浇注形成；并且所述光学树脂组合物，包含：30.0-35.0wt％的二甲基丙烯酸乙二醇酯、25.0～35.0wt％的亚甲基二对苯基二异氰酸酯、15.0-20.0wt％的二甘醇双碳酸烯丙酯、8.0～10.0wt％的羟基封端聚二甲基硅氧烷、3～5wt％的1,3-二氨基丙烷，和3～5wt％的甲基降冰片烯二酸酐。 | H01L33/50 | CN201410094879.0 | 2016-08-31
7307 | CN103872231B | 半导体LED发光器件 | 未缴年费 ¦ 权利转移 | 嘉兴晶兴湖电子科技有限公司 | 2014-03-14 | 2016-11-16 | 本发明涉及一种半导体LED发光器件，包括封装基板、发射激发光的LED芯片、漫反射树脂层、立体光学透明容器和含有荧光粉的材料；所述发射激发光的LED芯片设置在所述封装基板上，并且所述漫反射树脂层设置在所述LED芯片两端的封装基板上；所述LED芯片设置在所述立体光学透明容器内，并且所述含有荧光粉的材料设置并充满所述立体光学透明容器的剩余内部空间形成荧光层。本发明所述的半导体LED发光器件，利用含荧光粉的材料填充满剩余空间，减少了封装结构内的全反射，从而有利于提高发光效率；而且本发明所述的封装结构中含有荧光粉的材料的体积和边界由所述的立体光学透明容器的内表面决定，从而有利于控制、设计和优化光学分布。 | 1.一种半导体LED发光器件，包括封装基板、发射激发光的LED芯片、漫反射树脂层、立体光学透明容器和含有荧光粉的材料；其特征在于：所述发射激发光的LED芯片设置在所述封装基板上，并且所述漫反射树脂层设置在所述LED芯片两端的封装基板上；所述LED芯片设置在所述立体光学透明容器内，并且所述含有荧光粉的材料设置并充满所述立体光学透明容器的剩余内部空间形成荧光层；所述立体光学透明容器通过光学树脂组合物浇注形成，所述的光学树脂组合物，包含：25.0-30.0wt％的三羟甲基丙烷三丙烯酸酯、25.0～35.0wt％的六亚甲基二异氰酸酯、15.0-20.0wt％的二甘醇双碳酸烯丙酯、8.0～10.0wt％的羟基封端聚二甲基硅氧烷、3～5wt％的乙二胺，和3～5wt％的邻苯二甲酸酐。 | H01L33/60 ¦ H01L33/50 ¦ H01L33/56 | CN201410096053.8 | 2016-11-16
7308 | CN103992305B | 1,8‑萘酰亚胺类有机电致发光主体材料及器件 | 未缴年费 | 四川大学 | 2014-03-18 | 2017-05-17 | 本发明公开了一系列具有三线态融合延迟荧光（TFDF）性质的新型1,8‑萘酰亚胺衍生物类化合物及制备方法和它们在电致发光器件中的应用。以该类分子作为有机电致发光主体材料，可制备出高效率的黄光、橙光和红光有机发光二极管，其对激子的利用率均可大幅超过单线态激子利用率理论极限（25%，即外量子产率5%）。因此，这类材料是非常有前景的具有TFDF性质的主体材料，设计合成该类材料对于提高电致荧光器件的发光效率，推进其产业化进程具有重要的理论及实践意义。 | 1.一系列具有三线态融合延迟荧光(TFDF)性质的1,8-萘酰亚胺衍生物类化合物的电致发光主体材料，其结构通式(其中R1和R2是通过苯氧桥与1,8-萘酰亚胺单元相连接)如下： 其结构特征在于： 所述A为4-叔丁基苯基； 所述B为以下结构的基团： 其中， R1和R2相同，且为二苯氨基、N,N-二苯基-4-氨基苯基、N-9H-咔唑基或N-(4-叔丁基苯基)-9H-咔唑基； R1和R2不相同，R1为氢原子，R2为二苯氨基、N,N-二苯基-4-氨基苯基、N-9H-咔唑基或N-(4-叔丁基苯基)-9H-咔唑基。 | C07D401/12 ¦ C07D401/14 ¦ C07D221/14 ¦ C09K11/06 ¦ H01L51/54 | CN201410099439.4 | 2017-05-17
7309 | TWI598690B | 使用硫代硫酸聚合物鉗合金屬之方法 | 未缴年费 | 伊斯曼柯达公司 | 2014-03-18 | 2017-09-11 | 本發明揭示一種硫代硫酸聚合物組合物，其包括作為單獨化合物或與硫代硫酸聚合物連接之接受電子之光敏劑組分。硫代硫酸聚合物組合物可施用於各種物件上，或用於在光熱反應以形成交聯的二硫鍵、移除非交聯聚合物及與二硫反應性材料反應之後形成預定聚合圖案。該等硫代硫酸聚合物組合物亦可用於鉗合金屬。 | 1.一種將金屬鉗合在聚合組合物中之方法，該方法包含：提供包含非交聯硫代硫酸聚合物之聚合層，該非交聯硫代硫酸聚合物亦包含側位有機帶電基團，使該非交聯硫代硫酸聚合物發生光化學反應以提供該聚合層中之預定圖案中包含具有二硫基團之交聯聚合物的聚合層區域，及該預定圖案外包含非交聯硫代硫酸聚合物之聚合層區域，視情況洗滌該聚合層以移除該非交聯硫代硫酸聚合物同時將該交聯聚合物保留在該預定圖案中，用金屬離子溶液處理該聚合層以使金屬離子併入包含具有二硫基團之該交聯聚合物的該預定圖案中，將該等併入的金屬離子轉換成該相應的金屬之金屬奈米粒子，及無電極電鍍該等金屬奈米粒子以獲得該相應的金屬之塗層。 | G03F7/038 ¦ G03F7/20 ¦ G03F7/26 ¦ G03F7/40 ¦ C23C18/20 ¦ C23C18/31 | TW103110178 | 2017-09-11
7310 | CN103872155B | 一种表面等离激元增强的超导单光子探测器及其制备方法 | 未缴年费 | 南京大学 | 2014-03-19 | 2016-08-17 | 本发明公开了一种表面等离激元增强的超导单光子探测器及其制备方法。该超导单光子探测器在基于氮化铌的超导单光子探测器的纳米线区表面布置有金纳米颗粒。其制备方法包括将含有十二烷基硫醇‑金纳米颗粒的溶液滴入装有水的聚四氟乙烯容器里面；待溶剂蒸发后，在水和空气的界面形成单层的金纳米颗粒层；用聚二甲基硅氧烷蘸取单层的金纳米颗粒层；将聚二甲基硅氧烷上的单层的金纳米颗粒层转贴至基于氮化铌的超导单光子探测器的纳米线性区。相比传统的基于氮化铌的超导单光子探测器，本发明的探测器对400‑1000nm波段的可见光到近红外的光子探测效率有提升，特别是对750nm的光子探测效率提升超过10倍。 | 1.一种表面等离激元增强的超导单光子探测器的制备方法，其特征在于，包括以下步骤： S2：将含有十二烷基硫醇-金纳米颗粒的溶液滴入装有水的聚四氟乙烯容器里面； S3：待溶剂蒸发后，在水和空气的界面形成单层的金纳米颗粒层； S4：用聚二甲基硅氧烷蘸取单层的金纳米颗粒层； S5：将聚二甲基硅氧烷上的单层的金纳米颗粒层转贴至基于氮化铌的超导单光子探测器的纳米线性区； 该方法还包括步骤S1：制备氮化铌的超导单光子探测器；所述的步骤S1包括以下步骤： S11：将氧化镁基片依次放入丙酮溶液、酒精溶液和去离子水中超声清洗并吹干； S12：对氧化镁基片进行氩离子清洗； S13：采用磁控溅射的方法在氧化镁基片上镀上一层氮化铌薄膜； S14：在氮化铌薄膜上刻蚀出氮化铌纳米线条； S15：在氮化铌薄膜上构建金薄膜电极； 所述步骤S1中在步骤S11之前还包括步骤S10：对氧化镁基片进行双面抛光； 所述步骤S14包括： S141：在氮化铌薄膜上旋涂一层电子束抗蚀剂； S142：在电子束抗蚀剂上通过电子束刻蚀出纳米线条； S143：用反应离子刻蚀的方式对氮化铌薄膜进行刻蚀，形成氮化铌纳米线条； S144：洗去残留的电子束抗蚀剂； 所述的电子束抗蚀剂为聚甲基丙烯酸甲酯；步骤S144为用1-甲基2-吡咯烷酮在恒温水浴中洗去残留的聚甲基丙烯酸甲酯； 所述的纳米线条宽为50nm～100nm，其间距为50nm～100nm； 所述步骤S15包括以下步骤： S151：在氮化铌薄膜表面旋涂光刻胶； S152：通过深紫外曝光的方式在光刻胶上形成电极图形； S153：通过磁控溅射的方式镀上一层金薄膜构成金薄膜电极； S154：洗去光刻胶； 所述光刻胶为AZ1500；所述的步骤S154为在丙酮中洗去AZ1500； 其中步骤S11的具体内容如下：首先将双面抛光的氧化镁基片放入丙酮溶液中超声清洗3-5分钟，然后将基片放入酒精溶液中超声清洗3-5分钟，最后用去离子水超声清洗3-5分钟，用氮气将基片吹干；其中，丙酮溶液的浓度为：99.5％以上；酒精溶液的浓度为：99.7％以上；去离子水是指除去了呈离子形式杂质后的纯水去离子水；基片吹干后还需要对其进行检查，即在显微镜下查看其表面的洁净度，观察其表面是否光滑，是否无明显灰尘杂质，假如其表明不够光滑，还需要重新抛光后再进行步骤S11的常规清洗作业，假如还存在明显的灰尘杂质，则还需要重新进行步骤S11的常规清洗作业，假如常规清洗后基片表面光滑，且无明显灰尘杂质，则再对基片进行步骤S12中的氩离子清洗，氩离子清洗在磁控溅射设备中进行，首先将基片粘上托盘，并送入磁控溅射设备的副室，进行氩离子洗，氩离子洗的目的是清除掉基片表面分子级别的杂质，氩离子洗时，氩气体的体积流量控制在3sccm，气压控制在4.6～5.8×10-2Pa，氩离子束流控制在30mA，清洗时间为3min； 步骤S13中的氮化铌薄膜2的厚度为4-6nm，磁控溅射镀膜时，背景气压控制在2×10-5Pa内；气体采用氮气和氩气的混合气体，其中，氮气的气体流量控制在5sccm，氩气的气体流量控制在40sccm；溅射时工作气压为0.27Pa，工作电流0.65A，工作电压为421V～423V；溅射时间为4s～6s； 蚀刻具体参数如下：刻蚀气体为SF6和CHF3的混合气体，其中SF6的气体流量控制在40sccm，CHF3的气体流量控制在10sccm；蚀刻时工作气压控制在4.0Pa；蚀刻的时间为30s，蚀刻的速度控制2nm/s，蚀刻方向由上往下。 | H01L31/0304 ¦ H01L31/18 ¦ G01J1/42 | CN201410101842.6 | 2016-08-17
7311 | CN105143399B | 氧氮化物荧光体粉末及其制造方法 | 未缴年费 | 宇部兴产株式会社 | 2014-03-19 | 2017-02-15 | 本发明提供氧氮化物荧光体粉末，其为具有605～615nm的荧光峰波长的包含α型赛隆荧光体的氧氮化物荧光体粉末，与以往相比外部量子效率高。本发明的氧氮化物荧光体粉末包含由组成式：Cax1Eux2Si12‑(y+z)Al(y+z)OzN16‑z(式中，x1、x2、y、z为1.10≤x1+x2≤1.70、0.18≤x2/x1≤0.47、2.6≤y≤3.6、0.0≤z≤1.0)表示的α型赛隆。还提供还包含50～10000ppm的Li的包含α型赛隆的氧氮化物荧光体粉末。此外，本发明涉及这些氧氮化物荧光体粉末的制造方法，原料的成为硅源的物质优选为氧含量是0.2～0.9质量％、平均粒径是1.0～12.0μm、比表面积是0.2～3.0m2/g的氮化硅粉末。 | 1.氧氮化物荧光体粉末，其包含由下述组成式表示的α型赛隆： Cax1Eux2Si12-(y+z)Al(y+z)OzN16-z 式中，x1、x2、y、z为1.10≦x1+x2≦1.70、0.18≦x2/x1≦0.47、2.6≦y≦3.6、0.0≦z≦1.0。 | C09K11/64 ¦ C09K11/08 ¦ H01L33/50 | CN201480017001.5 | 2017-02-15
7312 | CN103855305B | 一种含氟石墨烯修饰层有机场效应晶体管的制备方法 | 未缴年费 | 北京科技大学 ¦ 中国科学院化学研究所 | 2014-03-19 | 2016-09-07 | 一种含氟石墨烯修饰层有机场效应晶体管的制备方法，属于半导体材料器件领域。其特征是利用含氟石墨烯作为修饰层，采用有机半导体材料作为半导体层，制备底栅底电极结构（BGTC）的有机场效应晶体管的制备方法。该制备方法中含氟石墨烯可以提高器件的性能。所制备的含氟石墨烯修饰层的三异丙基硅乙炔取代的并四苯并噻吩（TIPSEthiotet）和并五苯器件具有高的光响应性和光敏感性。 | 1.一种含氟石墨烯修饰层有机场效应晶体管的制备方法，其特征在于：以含氟石墨烯修饰绝缘层表面，采用有机半导体材料和并五苯作为半导体层，制备底栅底电极结构的有机光场效应晶体管，具体工艺步骤如下： A. 基片预处理：将切好的硅片依次用清水、二次水、乙醇、丙酮超声清洗，再放入硫酸过氧化氢混合溶液中清洗，然后再用二次水、乙醇、丙酮分别超声处理，最后用氮气吹干备用； B. 修饰层制备：将含氟石墨烯的溶液均匀铺在上述A步骤所得的清洁硅片上，通过甩膜的方法得到薄膜，然后将所得薄膜基片在真空烘箱中于50-80˚C烘干1-3h，即可得到含修饰层的薄膜基片； C. 薄膜制备：将有机半导体材料的溶液均匀铺在上述B步骤所得含修饰层的薄膜基片上，通过甩膜的方法形成一层新的有机半导体薄膜，然后将所得覆盖了修饰层和半导体层的薄膜基片在真空烘箱中于50-80˚C烘干1-3h，得到含修饰层的半导体薄膜；同样，将有机半导体材料的溶液均匀铺在上述A步骤所得清洁硅片上，通过甩膜的方法形成一层有机半导体薄膜，可得不含修饰层的半导体薄膜； D. 器件制备：将上述C步骤所得的薄膜进行真空镀膜，通过掩膜法镀金电极，即可得到含修饰层和不含修饰层的器件；所述含氟石墨烯为氟取代的石墨烯；所述有机半导体材料为三异丙基硅乙炔取代的并四苯并噻吩；所述绝缘层为SiO2，厚度为300nm。 | H01L51/40 | CN201410103363.8 | 2016-09-07
7313 | CN104073257B | 一种硫代硅酸盐荧光体及其应用 | 未缴年费 | 王海容 | 2014-03-20 | 2016-11-09 | 本发明涉及一种硫代硅酸盐荧光体及其应用，该荧光体化学组成通式为：(M1‑aREa)bDxSiOyEz，其中，M为Ba、Sr、Ca、Mg、Zn、Sc、Y、Gd、La、Lu中至少一种；RE为Eu、Ce、Yb、Dy、Nd、Pr、Sm、Ho、Er、Tb、Mn、Cr、Bi、Pb、Sn、Sb、Ni、Cu、Ag中至少一种；D为Li、Na、K、Hf、Zr、Ti、Al、Ga、In、Ge、V、Nb、Ta中至少一种；E为S、Se、N、F、Cl、Br、OH中至少一种且至少含有S；O为氧；0<a≤0.5，3.5≤b≤200，0≤x≤100，0<y≤500，0<z≤200。本发明的荧光体在紫外线及蓝光激发下表现出高辉度的发光和良好的温度淬灭特性。 | 1.一种硫代硅酸盐荧光体，其特征在于：所述荧光体的化学式为：Sr6.6MgY2Al2SiO15S:Eu0.4； | C09K11/84 ¦ C09K11/59 ¦ H01L33/50 | CN201410103520.5 | 2016-11-09
7314 | CN104073256B | 一种硫代硼酸盐荧光体及其应用 | 未缴年费 | 王海容 | 2014-03-20 | 2016-11-09 | 本发明涉及一种硫代硼酸盐荧光体及其应用，该荧光体化学组成通式为：(M1‑aREa)b+。AbDxOyEz，其中，M为Ba、Sr、Ca、Mg、Zn、Sc、Y、Gd、La、Lu中至少一种；RE为Eu、Ce、Yb、Dy、Nd、Pr、Sm、Ho、Er、Tb、Mn、Cr、Bi、Pb、Sn、Sb、Ni、Cu、Ag中至少一种；A为B、Si中至少一种且至少含有B；D为Li、Na、K、Hf、Zr、Ti、Al、Ga、In、Ge、V、Nb、Ta中至少一种；E为S、Se、N、F、Cl、Br、OH中至少一种且至少含有S；O为氧；0&lt;a≤0.5，1≤b≤3，0≤c≤300，0≤x≤200，0&lt;y≤800，0&lt;z≤500。本发明的荧光体在紫外线及蓝光激发下表现出高辉度的发光和优异的温度淬灭特性。 | 1.一种硫代硼酸盐荧光体，其特征在于：所述荧光体的化学式为：Sr6.6MgY2B2SiO15S:Eu0.4。 | C09K11/84 ¦ C09K11/67 ¦ C09K11/63 ¦ C09K11/86 ¦ H01L33/50 | CN201410103519.2 | 2016-11-09
7315 | CN103834384B | 一种苯并噁唑基喹啉亚铜配合物发光材料的晶型 | 未缴年费 | 中国计量大学 | 2014-03-20 | 2015-07-08 | 本发明公开了一种黄色磷光的新晶型亚铜配合物发光材料及其制备方法。本发明的磷光配合物，由一价铜盐与配体络合得到，其分子结构为[Cu(QBO)(PPh3)2]PF6，式中PPh3和QBO为电中性配体三苯基膦和2-(2-苯并恶唑)喹啉。所述配合物既具备小分子易提纯和发光效率高的优点，而且具有高的热稳定性。该材料是由Cu(CH3CN)4PF6与配体在乙醇中直接混合反应得到，具有工艺简便、设备简单、原料易得且成本低等优点。该材料可作为光致发光黄光材料，也可用作多层有机材料组成的电致发光器件中的发光层磷光材料。 | 1.一种黄色磷光的亚铜配合物发光材料，其特征在于：发光材料的结构式为以[Cu(QBO)(PPh3)2]PF6，由Cu(CH3CN)4PF6和配体2-(2-苯并噁唑)喹啉和配体三苯基膦进行配位反应得到，其中2-(2-苯并噁唑)喹啉(QBO)配体是苯并噁唑和喹啉的结合体，其分子结构如式(I)： 所述配合物发光材料的分子结构式为[Cu(QBO)(PPh3)2]PF6，式中的一价铜离子为中心离子，与三苯基膦配体上的磷和2-(2-苯并噁唑)喹啉上的两个氮原子形成配位键，其分子结构如式(II)： 室温下该配合物发光材料为单斜晶系，P21/c(No.14)空间群，晶胞参数为α＝90°，β＝98.68(3)°，γ＝90°，Z＝4，Dc＝1.4481g/cm3，单晶为黄色块状透明晶体；该配合物是由一个一价铜离子与两个N原子和两个磷原子配位形成的四面体结构，单晶结构显示，QBO中的苯并噁唑环和喹啉环存在着一个9.301(45)°的二面夹角，使其结构更趋稳定，同时改变分子的光物理机制，达到更好的发光效率。 | C07F19/00 ¦ H01L51/54 ¦ C09K11/06 | CN201410110754.2 | 2015-07-08
7316 | CN104078536B | 发光元件的制造方法及通过该方法形成的发光元件 | 未缴年费 | 英迪股份有限公司 | 2014-03-21 | 2017-01-11 | 本发明公开一种发光元件的制造方法及通过该方法形成的发光元件。所述发光元件的制造方法包括：准备半导体叠层结构体的步骤，所述半导体叠层结构体包括P型半导体层、n型半导体层及形成于所述p型半导体层与所述n型半导体层之间的活性层；在所述n型半导体层的表面或所述p型半导体层的表面形成金属薄膜的步骤；对所述金属薄膜进行退火处理，在所述金属薄膜上形成晶界的步骤；向形成晶界的所述金属薄膜的上部涂敷含有石墨粉的液体的步骤；对所述涂敷含有石墨粉的液体的半导体叠层结构体进行热处理的步骤；以及去除形成晶界的所述金属薄膜的步骤。 | 1.一种发光元件的制造方法，其特征在于，包括： 准备由P型半导体层、n型半导体层及形成于所述p型半导体层与所述n型半导体层之间的活性层构成的半导体叠层结构体的步骤； 在所述n型半导体层的表面或所述p型半导体层的表面形成金属薄膜的步骤； 对所述金属薄膜进行退火处理，在所述金属薄膜上形成晶界的步骤； 向形成晶界的所述金属薄膜的上表面涂敷含有石墨粉的液体的步骤； 对所述涂敷含有石墨粉的液体的半导体叠层结构体进行热处理的步骤；以及 去除形成晶界的所述金属薄膜的步骤。 | H01L33/00 ¦ H01L33/22 ¦ H01L33/40 | CN201410108401.9 | 2017-01-11
7317 | CN103937445B | 高亮度、大功率COB-LED封装用高折透明有机硅胶的制备方法 | 未缴年费 | 上海大学 | 2014-03-24 | 2017-02-08 | 本发明涉及一种高亮度、大功率COB‑LED封装用高折透明有机硅胶的制备方法，属于光电器件封装材料技术领域。本发明方法的要点是：首先合成高折透明的苯基乙烯基树脂（A组分）和苯基含氢硅油（B组分），然后利用氯铂酸或铂络合物作催化剂，在一定条件下固化，得到透明且耐高温的有机硅封装胶。本发明中A、B组分的质量比为（1~5）：1。搅拌混合后，再加入少量催化剂，或者将B组分与催化剂先混合均匀后再加入一定比例的A组分，经充分搅拌混合均匀后在一定条件下固化，最终制得高折透明的有机硅封装胶。本发明方法制备得到的有机硅封装胶，其折光指数为1.5167~1.5577，在450nm处的透光率高于95%，氮气气氛下的热分解温度达到404.63℃，硬度为58~65，粘结强度为56.8MPa。 | 1.一种高亮度、大功率COB-LED封装用高折透明有机硅胶的制备方法，其特征在于该方法的具体步骤如下： a.苯基乙烯基树脂的合成(A组分)方法之一：称取8.6～10.9g 1,3,5,7-四甲基-1,3,5,7-四苯基四硅氧烷环体、2.64～5.28g甲基乙烯基二甲氧基硅烷、0.5～2.0gγ-缩水甘油醚氧丙基三甲氧基硅烷(KH-560)置于三颈瓶中，加入二甲苯溶剂，升温至90℃，加入适量碱性催化剂，它为：四甲基氢氧化铵(Me4NOH)、或氢氧化钾(KOH)、或八水合氢氧化钡(Ba(OH)2·8H2O)；温度保持在90℃～110℃/4h；减压蒸馏，除去体系中的溶剂及小分子物质；得苯基乙烯基树脂；苯基乙烯基树脂的合成(A组分)方法之二：称取8.6～10.9g 1,3,5,7-四甲基-1,3,5,7-四苯基四硅氧烷环体、2.64～5.28g甲基乙烯基二甲氧基硅烷、0.5～2.0gγ-缩水甘油醚氧丙基三甲氧基硅烷(KH-560)置于三颈瓶中，加入适量重蒸二甲苯作为反应溶剂，然后通入N2并升温，当温度升至80～90℃时，滴入0.1～1.0gN,N-二甲基甲酰胺(DMF)作为促进剂，然后再滴入0.1～1.5gMe4NOH的硅醇盐溶液催化剂；温度保持在85～95℃/2h，96～105℃/2h，106～115℃/2h，然后直接升温至150～180℃，并维持1～2h使催化剂Me4NOH得以分解；然后在此温度下进行减压蒸馏3～5h，除去反应体系中的溶剂及分解后小分子物质；最后得到苯基乙烯基树脂； b.苯基含氢硅油的合成(B组分)：在三颈瓶中加入3.85～5.45g1,3,5,7-四甲基-1,3,5,7-四苯基四硅氧烷环体、2.4～6.4g 1,3,5,7-四氢-1,3,5,7-四甲基环四硅氧烷，以二甲苯与异丙醇作为混合溶剂，搅拌混合均匀后滴加0.1～2g浓H2SO4催化剂，升温至50～60℃，回流反应2～4h；加0.2～1.5g的四甲基二氢基二硅氧烷，平衡反应3～5h；经脱水、减压蒸馏、冷却、过滤后，得苯基含氢硅油； c.高折透明有机硅封装胶的固化工艺：将上述两种A组分和B组分充分搅拌混合，A、B组分的质量比为(1～5):1，然后加入一定量的催化剂氯铂酸或铂络合物，A、B组分质量总和与催化剂的比为：(3～10)：(0.003～0.01)；或者将B组分与催化剂先混合均匀后再加入一定比例的A组分，经充分搅拌混合均匀后，减压蒸馏排气泡，排泡完后，室温固化1～4h；或者加热80～120℃固化1min～120min，最终得到固化的高亮度、大功率COB-LED封装用高折透明有机硅胶。 | C09J183/07 ¦ C09J183/05 ¦ C08G77/20 ¦ C08G77/12 ¦ C08G77/06 ¦ H01L33/56 | CN201410110695.9 | 2017-02-08
7318 | CN103897694B | 一种掺铒二氯化钡的上转换发光材料及其制备、使用方法和应用 | 未缴年费 | 华南理工大学 | 2014-03-24 | 2016-03-02 | 本发明公开了一种掺铒二氯化钡的上转换发光材料及其制备、使用方法和应用。其制备是在惰性气氛保护下将二氯化钡、三氯化铒充分混合并在800～1100℃下保温1-3小时制得。使用时利用800-1000nm波长范围的两种以上近红外光激发该材料，其在蓝、绿、红光的发光强度是单色光激发时发光总和的2-10倍。应用时将该材料置于非晶硅薄膜太阳能电池背面，利用两种或者两种以上近红外光透过电池激发该材料发光，电池通过光伏效应产生电能，电池的短路电流密度相对单色光激发时分别增加了26%～9倍，光电转换效率相对单色光激发时总和增强了28～83%，这将对未来进一步增强非晶硅薄膜太阳能电池的光电转换效率产生深远影响。 | 1.一种掺铒二氯化钡的上转换发光材料的制备方法，其特征在于，包括如下步骤： （1）将二氯化钡和三氯化铒按摩尔比65:35～80:20在惰性氛围中混合，得到二氯化钡和三氯化铒混合物，备用； （2）取氯化铵，并将该氯化铵等分为三份，在惰性氛围下，将第一份氯化铵放置于坩埚底部，然后将第二份氯化铵与步骤（1）得到的二氯化钡和三氯化铒混合物充分混合后铺盖于第一份上面，后将最后一份氯化铵铺盖于第二份氯化铵与二氯化钡和三氯化铒的混合物之上，继续在惰性氛围下，于800～1100℃的温度下保温1-3小时，得到掺铒二氯化钡的上转换发光材料；所述氯化铵为二氯化钡和三氯化铒总摩尔数的20-30倍。 | C09K11/61 ¦ H01L31/055 | CN201410110547.7 | 2016-03-02
7319 | TWI570963B | ＬＥＤ封裝方法 | 未缴年费 | 晶越微波积体电路制造股份有限公司 | 2014-03-24 | 2017-02-11 | 本發明為一種LED封裝方法，其包括下列步驟：提供透明燈條；固設至少一LED晶片；包覆螢光粉熱縮套；以及進行熱縮並形成LED封裝體結構。本發明之實施，可使LED之封裝不需進行點膠或模造製程，使LED之封裝製程更為簡單、快速，並可大幅節省封裝工時及成本。選擇不同的螢光粉熱縮套及LED晶片的顏色搭配，更可以使LED封裝體結構發出各種不同色光。 | 1.一種LED封裝方法，其包括下列步驟：提供一透明燈條，其中該透明燈條係為該LED封裝方法所使用之基板，該透明燈條並設置有一正極板及一負極板；固設至少一LED晶片，其係將該LED晶片固設於該透明燈條，該LED晶片並與該正極板及該負極板電性相連接；包覆一螢光粉熱縮套，其係以該螢光粉熱縮套包覆該透明燈條及該LED晶片，並露出該正極板及該負極板，其中該螢光粉熱縮套係為均勻混和螢光粉之一熱縮套；以及進行熱縮並形成一LED封裝體結構，其係對該螢光粉熱縮套加熱，使該螢光粉熱縮套密封包覆該透明燈條及該LED晶片，並露出該正極板及該負極板。 | H01L33/52 | TW103110913 | 2017-02-11
7320 | CN105122140B | 辐射收集器、辐射源以及光刻设备 | 未缴年费 | ASML荷兰有限公司 | 2014-03-24 | 2018-06-01 | 一种辐射收集器(141)，包括：多个反射表面(400‑405)，其中所述多个反射表面中的每个反射表面与多个椭圆面(40‑45)中的一个椭圆面的一部分重合；其中所述多个椭圆面具有共同的第一焦点(12)和第二焦点(16)；所述多个反射表面中的每个反射表面与所述多个椭圆面中不同的椭圆面重合；其中，所述多个反射表面被配置为接收源自第一焦点(12)的辐射，并且向第二焦点(16)反射辐射。图11示出的设备(820)包括冷却系统(832)和反射器(831)，其中冷却系统被配置为冷却反射器，所述冷却系统包括：多孔结构(823)，所述多孔结构与辐射收集器热接触，其中所述多孔结构被配置为接收液相状态的冷却剂；冷凝器(825)，所述冷凝器被配置为从(826)所述多孔结构接收蒸汽相状态的冷却剂，冷凝所述冷却剂，由此使所述冷却剂经历转化为液相状态的相变并输出液相状态的冷凝的冷却剂以进入(827)所述多孔结构。 | 1.一种正入射辐射收集器，包括： 多个反射表面，其中所述多个反射表面中的每个反射表面与多个椭圆面中的一个椭圆面的一部分重合；其中 所述多个椭圆面具有共同的第一焦点和第二焦点； 所述多个反射表面中的每个反射表面与所述多个椭圆面中不同的一个椭圆面重合； 其中，所述多个反射表面被配置为接收源自第一焦点的辐射，并且将所述辐射反射至第二焦点， 其中所述第一焦点和第二焦点位于所述反射表面的同一侧。 | G03F7/20 | CN201480021392.8 | 2018-06-01
7321 | CN103996800B | 一种从底发射到顶发射转换的柔性有机电致发光器件的制备方法 | 未缴年费 | 吉林大学 | 2014-03-25 | 2016-08-17 | 一种通过衬底转移技术实现从底发射到顶发射转换的柔性有机电致发光的制备方法，属于有机电子发光器件领域。其首先通过掩膜、光刻等方法在衬底1上制备点阵结构，之后在点阵结构上旋涂PDMS并进行固化；然后在PDMS上用旋涂的方法制备有机电子器件的各功能层；在衬底2上旋涂光交联聚合物；将衬底1中带有器件一侧与光交联聚合物接触，然后对这个模型进行紫外固化；将固化后的模型进行在PDMS及光交联聚合物间进行剥离，即实现了器件的衬底转移。采用本发明的方法，可以使三基色器件分别在不同的点阵衬底上同步制作，然后依次进行器件的转移，大大缩短了生产时间，同时得到精确图形化的器件和实现了大面积的批量生产。 | 1.一种从底发射到顶发射转换的柔性有机电致发光器件的制备方法，其步骤如下： 1)在衬底1上制备点阵结构，点阵高度大于所要制备的有机电致发光器件的厚度；之后在点阵结构上悬滴有机硅氧烷，进行旋涂，厚度为15um～20um，然后热固化； 2)在步骤1)得到的衬底1的点阵结构上顺次制备有机电致发光器件的金属阳极、功能层和金属阴极，制备后的器件按点阵结构分立； 3)在衬底2上旋涂厚度为20um～25um的光交联聚合物； 4)将衬底1有机电致发光器件的一侧与衬底2的光交联聚合物接触，即使点阵结构接触到光交联聚合物；此时相当于将有机电致发光器件夹在已固化的衬底1和未固化的衬底2中间，接触后将光交联聚合物紫外固化； 5)将固化后的器件和有机硅氧烷之间进行剥离，点阵凸起结构上的器件就被转移到了衬底2上，即实现了器件的衬底转移； 6)器件转移到光交联聚合物上后，将衬底2和光交联聚合物进行剥离，此时的有机电致发光器件是以光交联聚合物为柔性衬底，从而制备得到从底发射到顶发射转换的柔性有机电致发光器件。 | H01L51/56 | CN201410114757.3 | 2016-08-17
7322 | CN105189475B | 杂环化合物以及它们在电光或光电器件中的用途 | 未缴年费 | 动力欧勒德斯有限公司 | 2014-03-27 | 2018-12-21 | 提供了表现出高空穴迁移率和/或高玻璃化转变温度的化合物，该化合物具有式[Ar1]m[Ar2]n，其中：m是1‑3的整数，并且n是整数且可以是1或2；根据权利要求1。该化合物可用于电子传输层中并且可以用p‑型掺杂剂掺杂。可以将它们纳入OLEDs、有机光伏器件、成像元件和薄膜晶体管。 | 1.一种具有式[Ar1]m[Ar2]n的化合物，其中： m以及n是整数，m是2且n是1； Ar1代表噻蒽残基，其具有在选自环位置1-4和6-9的一个环位置处与Ar2的链接，并且任选地单取代、双取代或多取代有C1-C4-烷基-、C1-C4-烷氧基-或氟基； Ar2代表衍生自如下的残基：三苯胺，其中在氮和Ar1之间存在芳基；或二苯并噻吩，其环任选地取代有C1-C4-烷基-、C1-C4-烷氧基-或氟基。 | C07D339/08 ¦ C07D409/10 ¦ C07D409/12 ¦ C07D409/14 ¦ C07D417/10 ¦ C07D279/24 ¦ C07D279/26 ¦ C07F7/08 ¦ C07F9/53 ¦ H01L51/00 | CN201480025560.0 | 2018-12-21
7323 | CN103872249B | 一种极性溶剂修饰的有机薄膜太阳能电池及其制备方法 | 未缴年费 | 电子科技大学 | 2014-03-28 | 2016-08-31 | 本发明公开了一种极性溶剂修饰的有机薄膜太阳能电池及其制备方法，该太阳能电池采用正型结构，从下到上依次为：衬底，透明导电阳极ITO，阳极缓冲层，极性缓冲层，光活性层，阴极缓冲层，金属阴极；所述极性缓冲层材料为如下质量百分比的混合物组成：二甲亚砜95～97%，乙醇3～5%。在阳极缓冲层与光活性层中间加入了极性溶剂缓冲层，能有效提高阳极缓冲层的电导率，降低器件的串联电阻，提高阳极缓冲层的功函数，最终提高了器件的光电转换效率。 | 1.一种极性溶剂修饰的有机薄膜太阳能电池，其特征在于，该太阳能电池采用正型结构，从下到上依次为：衬底，透明导电阳极ITO，阳极缓冲层，极性缓冲层，光活性层，阴极缓冲层，金属阴极；所述极性缓冲层材料为如下质量百分比的混合物组成：二甲亚砜95～97%，乙醇3～5%；所述极性缓冲层的厚度范围为1～10nm； 所述阳极缓冲层的材料为聚(3,4-亚乙二氧基噻吩)-聚(苯乙烯磺酸) (PEDOT:PSS)，厚度范围为15～50nm。 | H01L51/42 ¦ H01L51/44 ¦ H01L51/46 ¦ H01L51/48 | CN201410121729.4 | 2016-08-31
7324 | CN103915538B | 一种用于提高QWIP-LED光提取效率的二维光子晶体厚膜 | 未缴年费 ¦ 一案双申 | 中国科学院上海技术物理研究所 | 2014-03-28 | 2016-08-24 | 本发明公开了一种用于提高QWIP‑LED光提取效率的二维光子晶体厚膜结构。该二维光子晶体厚膜是刻蚀在QWIP‑LED器件电极层上的有限深空气孔阵列，厚膜的结构参数（晶格常数a,孔半径r，孔深度d）是针对QWIP‑LED发光波长进行优化得到的。厚膜结构的制作是可采用标准的纳米加工技术，工艺简单。该厚膜结构在QWIP‑LED器件上的应用，一方面可大幅提升QWIP‑LED器件的光提取效率，从而使器件的红外上转换效率得以提高；另外一方面充分保护了器件的电气特性，从而保证了QWIP‑LED图像输出功能不受破坏。 | 1.一种用于提高QWIP-LED光提取效率的二维光子晶体厚膜，其特征在于：所述的二维光子晶体厚膜（2）位于QWIP-LED器件LED一侧的电极层（1）上，覆盖整个发光面；二维光子晶体厚膜（2）采用GaAs材料制作，其结构为正三角形阵列排列的孔状结构，孔的深度为285-295nm，孔的半径为320nm-330nm，晶格常数取值范围为700-720nm。 | H01L33/36 | CN201410121172.4 | 2016-08-24
7325 | CN103872254B | 一种有机电致发光器件及其制备方法 | 未缴年费 | 四川虹视显示技术有限公司 | 2014-04-01 | 2017-03-29 | 本发明公开了一种有机电致发光器件，包括依次层叠的基板、第一电极、空穴注入层、空穴传输层、有机发光层、电子传输层、电子注入层及第二电极，空穴注入层包括两层上下叠加的无机纳米柱薄膜，靠近基板一侧的无机纳米柱薄膜的无机纳米柱的倾斜角小于远离基板一侧的无机纳米柱薄膜无机纳米柱的倾斜角；倾斜角角度较小的无机纳米柱薄膜有利于提高空穴注入层与相邻电极层的有效接触面积，有效降低空穴从阳极到空穴注入层的势垒高度，减小启亮电压及工作电压；倾斜角角度较大的无机纳米柱薄膜能够有效调节电子与空穴平衡，并利用倾斜纳米柱空隙散射特性，在不牺牲功率效率前提下，提升发光效率；本发明还公开了该有机电致发光器件的制备方法。 | 1.一种有机电致发光器件，其特征在于：包括依次层叠的基板、第一电极、空穴注入层、空穴传输层、有机发光层、电子传输层、电子注入层及第二电极，所述空穴注入层包括两层上下叠加的无机纳米柱薄膜，两层无机纳米柱薄膜的无机纳米柱的倾斜角角度不同，其中，靠近基板一侧的无机纳米柱薄膜的无机纳米柱的倾斜角小于远离基板一侧的无机纳米柱薄膜无机纳米柱的倾斜角； 所述第一层无机纳米柱薄膜的无机纳米柱的生长角的角度范围为10～30°或-10～-30°； 所述第二层无机纳米柱薄膜的无机纳米柱的生长角的角度范围为-45～-85°或45～85°。 | H01L51/50 ¦ H01L51/56 | CN201410128946.6 | 2017-03-29
7326 | CN104979420B | 一种基于微腔的量子点场效应单光子探测器 | 未缴年费 | 中国人民解放军陆军工程大学 | 2014-04-02 | 2017-11-14 | 本发明涉及一种基于微腔的量子点场效应单光子探测器，其结构包括衬底、缓冲层、下反射镜多层膜、势垒层、掺杂层、隔离层、吸收层、量子点层、接触层和电极。其特征在于，探测器采用δ掺杂技术，在吸收层与隔离层界面处形成一个二维电子气结构，并作为导电通道，器件工作时栅极施加负偏压，光子入射后在吸收层被吸收，产生电子空穴对，空穴被量子点俘获，电子进入导电通道，利用量子点俘获空穴对导电通道的调控作用来实现单光子探测，同时利用空气/半导体界面作为上反射镜，与下反射镜之间形成一个微腔结构，使入射光子进入腔内以后得到共振增强，可极大的提高探测器的光吸收能力和光响应能力。本发明所涉及的探测器结构简单，体积很小，具有暗计数率低、高增益和高灵敏度的特点，易于与其它光电子器件集成。 | 1.一种基于微腔的量子点场效应单光子探测器，其特征在于，探测器采用二阶光电导机制，其增益源自于载流子电导率对量子点束缚光生载流子的敏感性，利用微腔的共振增强性提高探测器的光吸收能力和光响应能力； 其结构包括： 衬底(1)，该衬底(1)用于在其上进行探测器各层材料的外延生长； 缓冲层(2)，该缓冲层(2)生长于衬底(1)上； 下反射镜多层膜(3)，该下反射镜多层膜(3)生长于缓冲层(2)上； 势垒层(4)，该势垒层(4)生长于下反射镜多层膜(3)上； δ掺杂层(5)，该δ掺杂层(5)生长于势垒层(4)上； 隔离层(6)，该隔离层(6)生长于δ掺杂层(5)上； 吸收层(7)，该吸收层(7)生长于隔离层(6)上； 量子点层(8)，该量子点层(8)生长于吸收层(7)上； 接触层(9)，该接触层(9)生长于量子点层(8)上； 漏电极(10)、栅电极(11)、源电极(12)，通过光刻腐蚀，淀积于接触层(9)上； 接触层(9)的上表面与空气之间形成GaAs接触层/空气接触面(13)。 | H01L31/054 ¦ H01L31/109 | CN201410129623.9 | 2017-11-14
7327 | CN103956403B | 光电探测器制备方法及制备的广角光电探测器 | 未缴年费 | 苏州北鹏光电科技有限公司 | 2014-04-03 | 2017-02-15 | 本发明公开了一种光电探测器的制备方法，包括如下步骤：在光电探测结构的上表面光刻出再构光敏面的图形，去除位于再构光敏面内的表面损伤层，在再构光敏面内形成广角结构。本发明的有益效果在于：提供了一种广角光电探测器的制备方法，高效可靠，通过在光电探测器表面再构，打破菲涅尔反射系数入射角的限制，降低对入射波长的敏感度，不需加入额外的系统，仅通过单个光电探测器实现广角探测。 | 1.一种光电探测器的制备方法，其特征在于：包括如下步骤， 光刻步骤，在光电探测结构(103)的上表面光刻出再构光敏面(102)的图形，去除表面损伤层步骤，将所述光电探测结构(103)置于60-100℃，20wt％的KOH溶液中，去除位于再构光敏面(102)内的大约10μm的表面损伤层； 再构步骤，将所述光电探测结构(103)置于60-100℃，3wt％的KOH及8vol％的异丙醇混合溶液中，在再构光敏面(102)内形成广角结构，所述广角结构为所述再构光敏面(102)的规则连续截面，用以使斜入射光接触所述再构光敏面(102)后产生的反射光再次作为斜入射光进入至所述光电探测结构(103)内。 | H01L31/18 ¦ H01L31/20 ¦ H01L31/0236 ¦ H01L31/08 | CN201410131554.5 | 2017-02-15
7328 | CN103956404B | 一种光电探测器制备方法及制备的广角光电探测器 | 未缴年费 | 苏州北鹏光电科技有限公司 | 2014-04-03 | 2016-06-15 | 本发明公开了一种光电探测器的制备方法，包括如下步骤：在光电探测器结构的光敏面内生长一层p-GaN作为过渡层；在所述过渡层上生长一层p-GaN作为再构结构的晶籽层；在生长完晶籽层后快速升温生长一层p-GaN，形成再构光敏面。本发明的有益效果在于：提供了一种广角光电探测器的制备方法，高效可靠，通过在光电探测器表面再构，打破菲涅尔反射系数入射角的限制，降低对入射波长的敏感度，不需加入额外的系统，仅通过单个光电探测器实现广角探测。 | 1.一种光电探测器的制备方法，其特征在于：包括如下步骤， 过渡层制备步骤，在光电探测器结构(203)的光敏面(202)内以800-1200℃生长一层200nm的p-GaN，作为过渡层(204)； 晶籽层制备步骤，在所述过渡层(204)上以600-900℃生长一层50nm的p-GaN，作为再构结构的晶籽层(205)； 再构步骤，在生长完晶籽层(205)后快速升温，以950-1200℃生长一层150nm的p-GaN，形成再构光敏面(202)。 | H01L31/18 ¦ H01L31/20 ¦ H01L31/0216 ¦ H01L31/08 | CN201410131694.2 | 2016-06-15
7329 | CN103965225B | 8-氨基喹啉叠氮锌金属配合物及其制备方法和应用 | 未缴年费 | 安庆师范大学 | 2014-04-05 | 2016-09-14 | 一种绿色荧光发光材料金属有机配合物，即8‑氨基喹啉叠氮锌金属配合物及其制备方法和应用。采用溶剂热合成方法，反应物高氯酸锌和8‑氨基喹啉的摩尔比为1∶2、叠氮酸钠适量。甲醇和水的混合液作为溶剂，溶剂热反应升温至100～130℃。恒温3天，随后降至室温，可制得8‑氨基喹啉叠氮锌配合物。该配合物在516nm附近发出较强的绿色荧光，可能成为一种新的荧光发光材料，并可用于制作荧光发光器件。 | 1.8-氨基喹啉叠氮锌金属配合物单晶，其特征在于该单晶结构采用Bruker SmartApexII CCD单晶衍射仪测定，以石墨单色化的Mokα射线、为入射辐射，ω-2θ扫描方式收集室温X-射线单晶衍射数据，最小二乘法精修晶胞参数，SHELXL-97直接法解得晶体数据： 。 | C07F3/06 ¦ C09K11/06 ¦ H01L51/54 | CN201410150163.8 | 2016-09-14
7330 | CN105144416B | 具有光电子器件的照明设备 | 未缴年费 | 欧司朗股份有限公司 | 2014-04-07 | 2017-10-20 | 本发明涉及一种照明设备(1)、即一种封装的LED(2)，所述LED嵌入到露出LED(2)的下侧的包覆体(3)中；接触元件(7)在下侧上金属化到LED(2)上，所述接触元件侧向地超出LED(2)并且在宏观层面上实现电接触LED(2)，更确切地说，通过面连接、例如焊接实现电接触LED。 | 1.一种照明设备(1)，具有： 光电子器件(2)，所述光电子器件具有设计作为光出射面(9)的上侧和在相反的下侧上的用于电接触所述器件(2)的连接元件(6)； 包覆体(3)，所述包覆体至少部分地包覆所述器件(2)，然而所述器件(2)的与所述上侧相反的下侧被露出； 与所述连接元件(6)导电连接的、面状的第一接触元件(7)，所述第一接触元件在所述器件(2)的下侧上延伸并且在这个下侧的延伸中侧向地超出所述器件(2)， 其中所述第一接触元件(7)直接金属化到所述连接元件(6)上，并且所述第一接触元件(7)的在所述器件(2)的下侧上延伸的、背离所述器件(2)的表面设作为空出的、设计用于在宏观层面上面状地连接所述照明设备(1)的接触面(8)，并且 其中所述接触面(8)具有至少0.25mm2的面积。 | H01L33/52 ¦ H01L33/62 ¦ H01L33/36 ¦ H01L33/50 | CN201480023672.2 | 2017-10-20
7331 | CN105408793B | 具有整体对准结构的光学连接 | 未缴年费 | 康宁光电通信有限责任公司 | 2014-04-07 | 2018-09-14 | 本发明公开了光学插头(80)以及光学连接器(10)，所述光学连接器具有一或多个整体对准特征(18a)用以形成光学连接。在一个实施方式中，一光学连接器包括光学主体(12)以及至少一个磁性附件(20)。所述光学主体(12)包括：前侧(13)，所述前侧具有第一表面(13a)；光学区段(14)，所述光学区段包括至少一个光学通道(16)；以及基准区段(18)，所述基准区段设置于前侧(13)的第二表面(13b)上并且包括一或多个整体对准特征(18a)。所述光学主体(12)还包括设置于光学主体(12)的后侧(17)的电路安装部分(19)。所述基准区段(18)可布置在光学区段(14)的相对侧。此外，所述一或多个整体对准特征(18a)可布置于基准区段(18)的顶部和底部，用以在第一方向上对准。所述第一表面(13a)还可从第二表面(13b)处凹陷。 | 1.一种光学连接器，包括： 光学主体，所述光学主体包括：前侧，所述前侧具有第一表面；光学区段，所述光学区段包括至少一个光学通道；基准区段，所述基准区段设置于所述前侧的第二表面上并且包括用于提供在第一方向和第二方向上的配接对准的一或多个整体对准特征；以及电路安装部分，所述电路安装部分设置于所述光学主体的后侧；以及 至少一个磁性附件。 | G02B6/42 | CN201480023024.7 | 2018-09-14
7332 | TWI522741B | 光敏樹脂組合物和使用該光敏樹脂組合物的擋光層 | 未缴年费 | 第一毛织株式会社 | 2014-04-09 | 2016-02-21 | 本發明揭示了一種光敏樹脂組合物和使用該光敏樹脂組合物的擋光層，所述光敏樹脂組合物包含(A)含有由以下化學式1表示的重複單元的酚酞基類樹脂、(B)反應性不飽和化合物、(C)顏料、(D)起始劑、以及(E)溶劑。在化學式1中，每個取代基與詳細說明中定義的相同。 [化學式1] | 1.一種光敏樹脂組合物，包含：(A)一含有由以下化學式1表示的重複單元的酚酞基(cardo)類樹脂；(B)一反應性不飽和化合物；(C)一顏料；(D)一起始劑；以及(E)一溶劑：其中，在以上化學式1中，R 11 和R 12 獨立地為由以下化學式2-1或2-2表示的取代基，R 13 和R 14 獨立地為氫原子、鹵素原子、或取代或未取代的C1至C20烷基，R 5 是由以下化學式3表示的取代基，Z 11 是單鍵、O、CO、SO2、CR 6 R 7 、SiR 8 R 9 、或由以下化學式4-1至4-11表示的一種連接基團，其中，R 6 至R 9 獨立地為氫原子、或取代或未取代的C1至C20烷基，Z 12 是酸酐殘基或酸二酐殘基，並且 m11和m12獨立地為範圍在0至4的整數，其中，在以上化學式2-1和2-2中，L 1 至L 3 獨立地為單鍵、取代或未取代的C1至C30伸烷基、或取代或未取代的C6至C30伸芳基，並且R 15 和R 16 獨立地為氫原子、或取代或未取代的C1至C12烷基，在以上化學式3中，R 17 是取代或未取代的C1至C30烷基、或取代或未取代的(甲基)丙烯酸酯基，其中，在以上化學式4-5中，R a 是氫原子、乙基、C2H4Cl、C2H4OH、CH2CH=CH2、或苯基，[化學式4-7] | G03F7/004 ¦ G03F7/032 ¦ C08G63/193 ¦ G03F7/027 ¦ G03F7/028 ¦ G02B5/20 | TW103113021 | 2016-02-21
7333 | CN103904163B | 一种掺杂Er3+的CdS纳米带多波段红外探测器的制备方法 | 未缴年费 | 刘应开 ¦ 侯德东 | 2014-04-10 | 2017-01-11 | 本发明公开了一种掺杂Er3+的CdS纳米带多波段红外探测器的制备方法，将CdS粉末和乙酸铒粉体混合，取出混合粉体转入瓷舟中，在离瓷舟5厘米处摆放喷有厚为20‑30纳米金薄膜硅衬底，封闭管式炉，抽出空气使达到真空，通入氩气，停止抽气，让氩气静止30分钟，再抽真空，这样反复3次；随后以每分钟25℃的升温速率把炉子温度升高到840℃，维持此温度2小时，然后降温到室温，通20sccm氩气，维持管内压强为150Torr；取出衬底，用镊子刮下一部分样品分散到乙醇中，利用掩膜版制备纳米器件，并引出纳米器件的电极导线；分3档接入放大器，装入封装的盒子中，制成三波段红外探测器。本发明制备方法简单，作为探测波长为457.5纳米，620纳米，955纳米的三波段光导型探测器。 | 1.一种掺杂Er3+的CdS纳米带多波段红外探测器的制备方法，其特征在于，该掺杂Er3+的CdS纳米带多波段红外探测器的制备方法的步骤包括： 步骤一、将CdS粉末和乙酸铒粉体按质量比为50∶1的比例混合均匀，然后取出5-10克混合粉体转入瓷舟中，并将瓷舟放入管式炉中心位置处； 步骤二、在离瓷舟5厘米处摆放喷有厚为20-30纳米金薄膜的硅衬底，封闭管式炉，抽出空气使达到真空，并通入氩气，停止抽气，让氩气静止30分钟，再抽真空，反复3次； 步骤三、随后以每分钟25℃的升温速率把炉子温度升高到840℃，维持2小时，然后降温到室温，直通20sccm的氩气； 步骤四、取出沉积有掺杂Er3+的CdS纳米带的衬底，然后用镊子刮下一部分沉积有掺杂Er3+的CdS纳米带分散到乙醇中供制备器件用； 步骤五、利用掩膜版制备纳米器件：选取SiO2/Si作为衬底，将分散纳米带放在SiO2/Si衬底上，并在纳米带表面形成掩膜版，在掩膜版上形成钛/金合金电极沉积，然后移去掩膜版，即制得纳米器件，并引出纳米器件的电极导线； 步骤六、将引出导线的器件分3档接入放大器，一并装入封装的盒子中，就制成三波段红外探测器。 | H01L31/18 ¦ H01L31/09 ¦ H01L31/0352 ¦ H01L31/0296 | CN201410140950.4 | 2017-01-11
7334 | CN103941329B | 一种套嵌光纤光栅滤波器的制备方法 | 未缴年费 | 安徽大学 | 2014-04-10 | 2016-02-24 | 本发明公开了一种套嵌光纤光栅滤波器的制备方法，其特征是：以波长为248nm的氩离子紫外激光器在长周期光纤光栅的光栅写入区域采用相位掩膜法写入布拉格光纤光栅，获得套嵌光纤光栅滤波器。本发明套嵌光纤光栅滤波器的制备方法工艺简单，且所获得的滤波器具有高于40dB的消光比和小于1nm的滤波带宽且滤波中心波长可精确控制；通过对长周期光纤光栅的光栅写入区域进行分段写入不同反射中心波长的布拉格光纤光栅，可获得结构紧凑的套嵌光纤光栅多波长滤波器。 | 1.一种套嵌光纤光栅滤波器的制备方法，其特征是： 以波长为248nm的氩离子紫外激光器(8)在长周期光纤光栅的光栅写入区域采用相位掩膜法写入布拉格光纤光栅，获得套嵌光纤光栅滤波器； 所述长周期光纤光栅按如下方法进行制备：将光纤的光栅待写入区域的光纤涂覆层(1)剥除，使光纤包层(2)暴露；采用喷墨打印技术，将光刻胶(4)喷涂于暴露出的光纤包层(2)表面，以周期性间距的光刻胶涂层(5)包覆光纤包层(2)，将所述光刻胶涂层(5)烘干；采用波长为248nm的氩离子紫外激光器(8)对暴露出的光纤包层(2)进行扫描曝光，未包覆光刻胶涂层(5)的光纤包层(2)和位于其内部的纤芯(3)感光，经感光的纤芯(3)产生光致诱导折射率变化；去除光刻胶涂层(5)，获得长周期光纤光栅。 | G02B6/02 ¦ G03F7/20 | CN201410143350.3 | 2016-02-24
7335 | CN104570604B | 光敏树脂组合物和使用其的挡光层 | 未缴年费 | 第一毛织株式会社 | 2014-04-11 | 2019-01-25 | 本发明公开了一种光敏树脂组合物和使用其的挡光层，所述光敏树脂组合物包含（A）含有由以下化学式1表示的重复单元的cardo类树脂、（B）活性不饱和化合物、（C）颜料、(D)引发剂、以及（E）溶剂。在化学式1中，每个取代基与具体实施方式中定义的相同。[化学式1] | 1.一种光敏树脂组合物，包含： (A)含有由以下化学式1表示的重复单元的cardo类树脂； (B)活性不饱和化合物； (C)颜料； (D)引发剂；以及 (E)溶剂： [化学式1] 其中，在以上化学式1中， R11和R12独立地是由以下化学式2-1或2-2表示的取代基， R13和R14独立地是氢原子、卤素原子、或取代或未取代的C1至C20烷基， R5是氢原子、或由以下化学式3表示的取代基， Z11是单键、O、CO、SO2、CR6R7、SiR8R9、或由以下化学式4-1至4-11表示的一种连接基团，其中，R6至R9独立地是氢原子、或取代或未取代的C1至C20烷基， Z12是酸酐残基，并且 m11和m12独立地是0至4范围的整数， [化学式2-1] [化学式2-2] [化学式3] 其中，在以上化学式2-1和2-2中， L1至L3独立地是单键、取代或未取代的C1至C30亚烷基、或取代或未取代的C6至C30亚芳基，并且 R15和R16独立地是氢原子、或取代或未取代的C1至C12烷基， 在以上化学式3中， R17是取代或未取代的C1至C30烷基、或取代或未取代的(甲基)丙烯酸酯基， [化学式4-1] [化学式4-2] [化学式4-3] [化学式4-4] [化学式4-5] 其中，在以上化学式4-5中， Ra是氢原子、乙基、C2H4Cl、C2H4OH、CH2CH＝CH2、或苯基， [化学式4-6] [化学式4-7] [化学式4-8] [化学式4-9] [化学式4-10] [化学式4-11] | G03F7/027 ¦ G03F7/004 ¦ G02B5/00 ¦ G02F1/1335 | CN201410146184.2 | 2019-01-25
7336 | CN103936721B | 咔唑衍生物取代的吩嗪类化合物及其制备方法和用途 | 未缴年费 | 太原理工大学 | 2014-04-14 | 2016-01-20 | 本发明公开了一种咔唑衍生物取代的吩嗪类化合物及其制备方法，所述吩嗪类化合物为具有式(I)所述结构通式的化合物。所述吩嗪类化合物具有较好的热稳定性，可以作为有机电致发光空穴传输或注入材料，应用在有机电致发光器件上。由本发明所述材料制备的有机电致发光器件具有电致发光效率良好和色纯度优异以及寿命长的优点。 | 1.咔唑衍生物取代的吩嗪类化合物，为具有式(I)所述结构通式的化合物： 其中，L为苯基或萘基，Ar1、Ar2各自独立地表示为C1～C4取代或未取代的苯，萘，吡啶，噻吩或喹啉。 | C07D403/10 ¦ C07D495/04 ¦ C09K11/06 ¦ H01L51/54 | CN201410145153.5 | 2016-01-20
7337 | CN103941341B | 一种波段可调的宽带光隔离器及可调谐激光器 | 未缴年费 | 深圳朗光科技有限公司 | 2014-04-14 | 2016-05-11 | 本发明适用于光学技术领域，提供了一种波段可调的宽带光隔离器，包括沿光路传输方向依次设置的第一准直器、第一分光晶体、可调谐半波片组件、可调谐磁光晶体组件、第二分光晶体以及第二准直器；第一、第二分光晶体、可调谐半波片组件、可调谐磁光晶体组件设置于外封件内，第一、第二准直器分别于外封件的两端伸入；可调谐半波片组件包括至少两片工作波段不同的半波片，可调谐磁光晶体组件包括磁环以及套设于磁环内并可移动的磁光晶体。本发明通过波段可调的半波片组件及可移动磁光晶体相配合，对不同波段的光实现高隔离及低损耗传输，保证正向光的传输并满足反向光的最佳隔离要求，确保可调谐激光器系统长期稳定的工作。 | 1.一种波段可调的宽带光隔离器，其特征在于，包括沿光路传输方向依次设置的第一准直器、第一分光晶体、可调谐半波片组件、可调谐磁光晶体组件、第二分光晶体以及第二准直器；所述第一分光晶体、可调谐半波片组件、可调谐磁光晶体组件及第二分光晶体设置于一外封件内，所述第一准直器和第二准直器分别于所述外封件的两端伸入外封件内；所述可调谐半波片组件包括至少两片工作波段不同的半波片，所述可调谐磁光晶体组件包括磁环以及套设于所述磁环内并可沿磁环的轴向往复移动的磁光晶体；所述可调谐半波片组件还包括用于固定所述半波片的旋转支架，所述旋转支架具有两个半圆形或多个扇形的半波片固定区，所述旋转支架的外侧面设有可供手动调节以使旋转支架转动的齿纹。 | G02B6/26 ¦ G02F1/09 | CN201410148924.6 | 2016-05-11
7338 | CN103936722B | 一种咔唑取代的吩嗪类化合物及其制备方法和用途 | 未缴年费 | 太原理工大学 | 2014-04-14 | 2016-01-20 | 本发明公开了一种咔唑取代的吩嗪类化合物及其制备方法，所述吩嗪类化合物为具有式(I)所述结构通式的化合物。所述吩嗪类化合物具有较好的热稳定性，可以作为有机电致发光空穴传输或注入材料，应用在有机电致发光器件上。由本发明所述材料制备的有机电致发光器件具有电致发光效率良好和色纯度优异以及寿命长的优点。 | 1.一种咔唑衍生物取代的吩嗪类化合物，为具有式(I)所述结构通式的化合物： 其中，Ar1、Ar2各自独立地表示为C1～C4取代或未取代的苯，萘，吡啶，噻吩或喹啉。 | C07D403/10 ¦ C07D471/04 ¦ C07D495/04 ¦ C07D495/14 ¦ C07D471/14 ¦ C09K11/06 ¦ H01L51/54 | CN201410145155.4 | 2016-01-20
7339 | CN105556693B | 具有激子阻挡型电荷载流子过滤层的有机光敏器件 | 未缴年费 | 密歇根大学董事会 ¦ 南加利福尼亚大学 | 2014-04-14 | 2018-09-21 | 本文中公开了有机光敏器件，其包括至少一个激子阻挡型电荷载流子过滤层。所述过滤层包含至少一种宽能隙材料和至少一种电子或空穴传导材料的混合物。如本文中所述，所述新型过滤层同时阻挡激子并传导目标电荷载流子(电子或空穴)。 | 1.有机光敏光电子器件，其包含： 两个处于叠置关系的电极，包括阳极和阴极； 包含至少一种供体材料和至少一种受体材料的光活化区，其布置在所述两个电极之间以形成供体-受体异质结，其中所述至少一种受体材料具有最低未占分子轨道能级LUMOAcc和最高占有分子轨道能级HOMOAcc，并且所述至少一种供体材料具有最低未占分子轨道能级LUMOdon和最高占有分子轨道能级HOMOdon；和 布置在所述阴极和所述至少一种受体材料之间的激子阻挡型电子过滤层，其中所述电子过滤层包含含有至少一种阴极侧宽能隙材料和至少一种电子传导材料的混合物，其中所述至少一种阴极侧宽能隙材料具有： -最低未占分子轨道能级LUMOCS-WG，其小于或等于LUMOAcc； -最高占有分子轨道能级HOMOCS-WG，其大于、等于HOMOAcc或在比HOMOAcc小0.3eV以内；和 -HOMOCS-WG-LUMOCS-WG能隙，其比HOMOAcc-LUMOAcc能隙宽； 并且其中所述至少一种电子传导材料具有的最低未占分子轨道能级LUMOEC大于、等于LUMOAcc、或在比LUMOAcc小0.2eV以内。 | H01L51/42 | CN201480027088.4 | 2018-09-21
7340 | CN103887361B | 具有贵金属掺杂的TiO2/TiO2同质结构紫外探测器及其制备方法 | 未缴年费 | 吉林大学 | 2014-04-15 | 2015-12-02 | 具有贵金属掺杂的TiO2/TiO2同质结构紫外探测器及制备方法，属于半导体光电器件技术领域。探测器依次由石英衬底、贵金属掺杂的TiO2薄膜层、纯TiO2薄膜层、金属叉指电极组成。其特征在于：探测器具有贵金属掺杂的TiO2薄膜层和纯TiO2薄膜层组成的同质结构。一方面通过贵金属的掺杂，基体材料具有更低的费米能级，降低了金属电极和基体材料接触的势垒高度；另一方面，贵金属掺杂的TiO2薄膜层与TiO2层形成的同质结构的内建电场方向与器件本身金半接触的内建电场方向相反，同样也降低了势垒高度。最终从材料的掺杂改性和器件结构两方面有效改善了紫外探测器的光响应特性。 | 1.一种具有贵金属掺杂的TiO2/TiO2同质结构的紫外探测器，其特征在于：依次由衬底、贵金属掺杂的TiO2薄膜层、纯TiO2薄膜层、金属叉指电极组成，其中，贵金属掺杂的TiO2薄膜层中贵金属掺杂的摩尔浓度为0.008～0.04mol/L。 | H01L31/103 ¦ H01L31/0352 ¦ H01L31/18 | CN201410151399.3 | 2015-12-02
7341 | TWI594075B | 用於無電電鍍方法之光可聚合組合物 | 未缴年费 | 伊斯曼柯达公司 | 2014-04-17 | 2017-08-01 | 光可聚合組合物具有七種基本組份：(a)光可聚合環氧樹脂材料，(b)光酸生成劑(例如鎓鹽)，(c)電子受體光敏劑，(d)電子供體共起始劑，其具有相對SCE為0.1V至3V之氧化電位，(e)金屬粒子，及在一些實施例中，(f)一或多種自由基可聚合化合物，及(g)一或多種自由基光起始劑。可將此光可聚合組合物施加或印刷至各個基板之一側或兩側上以形成可用於形成導電材料之物件。使用該等光可聚合組合物之方法包括無電電鍍方法，該等方法可在自該等光可聚合組合物形成各種光固化圖案後在捲到捲印刷及電鍍系統中實施。 | 1.一種用於提供導電金屬圖案之光可聚合組合物，其包含：(a)光可聚合環氧樹脂材料，(b)光酸生成劑，(c)電子受體光敏劑，其具有至少1000 1-莫耳 -1 cm -1 之消光係數，(d)電子供體共起始劑，其具有相對SCE為0.1V至3V之氧化電位，該電子供體共起始劑係烷基芳族聚醚或其中芳基經一或多個拉電子基團取代之芳基烷基胺基化合物，及(e)金屬粒子。 | G03F7/004 ¦ G03F7/029 ¦ G03F7/031 ¦ H05K3/20 ¦ H05K3/18 ¦ H05K3/38 ¦ G03F7/038 ¦ C23C18/20 ¦ C23C18/31 | TW103114069 | 2017-08-01
7342 | CN103887391B | 一种内含掺杂量子点的硫化锌薄膜交流电致发光器件及其制备方法 | 未缴年费 | 东南大学 | 2014-04-17 | 2016-08-31 | 本发明涉及一种薄膜交流电致发光器件及其制备方法,具体涉及一种内含掺杂半导体量子点的硫化锌薄膜交流电致发光器件及其制备方法。本发明的薄膜交流电致发光器件包括依次设置的ITO导电玻璃层(5)、第一绝缘层（4）、发光层（3）、第二绝缘层（2）、金属电极层（1）。所述发光层（3）为硫化锌溶胶与掺杂半导体量子点混合，采用硫化锌溶胶与掺杂半导体量子点混合制备的发光层（3）可以提高导电性能，有效增强掺杂半导体量子点的发光效率。同时在以硫化锌溶胶与掺杂半导体量子点混合薄膜为发光层（3）的薄膜电致发光器件制备中，控制发光层的厚度也变得相对容易。 | 1.一种薄膜交流电致发光器件，包括依次设置的ITO导电玻璃层（5）、第一绝缘层（4）、发光层（3）、第二绝缘层（2）和金属电极层（1），其特征在于：所述发光层（3）为硫化锌溶胶与掺杂半导体量子点CdS:Mn/ZnS混合的薄膜。 | H01L33/26 | CN201410155924.9 | 2016-08-31
7343 | TWI541323B | 有機電致發光器件 | 未缴年费 | 广东阿格蕾雅光电材料有限公司 ¦ 北京承前致远信息科技有限公司 | 2014-04-25 | 2016-07-11 | 本發明涉及有機電致發光器件，包含陽極，陰極和一層或多層有機層，有機層至少包含一種具有如下化學式I所述結構式的材料，採用該有機發光材料製作的有機電致發光器件具有電致發光效率良好和色純度優異以及壽命長的優點。 化學式I | 1.一種有機電致發光器件，包含陽極，陰極和一層或多層有機層，有機層中至少有一層包含一種具有如下化學式所述之結構式I的材料：其中，R1-R3獨立地表示為氫，氘原子，鹵素，氰基，硝基，胺基，C1-C8烷基、C1-C8烷氧基，C6-C30的含一個或者多個取代基R或者未取代的芳基，C3-C30的含一個或者多個取代基R或者未取代的含有一個或者多個的雜原子芳基，C2-C8的含一個或者多個取代基R或者未取代的烯烷基，C2-C8的含一個或者多個取代基R取代或者未取代的炔烷基，C8-C30的含一個或者多個取代基R取代或者未取代的二芳乙烯基，C8-C30的含一個或者多個取代基R取代或者未取代的二芳乙炔基，三烷基矽，C6-C30的含一個或者多個取代基R或者未取代的三芳香矽基，C6-C30的含一個或者多個取代基R或者未取代的二芳香氧磷基、C6-C30的含一個或者多個取代基R或者未取代的芳香羰基、C6-C30的含一個或者多個取代基R或者未取代的芳硫基，C6-C30的含一個或者多個取代基R或者未取代的芳香稠環基，C6-C30的含雜原子的取代或者未取代的芳香稠環基，C6-C30含一個或者多個取代基R或者未取代的哢唑基，C6-C30的含一個或者多個取代基R或者未取代的二芳香胺基，或者兩個R2基團之間形成螺結構，所述雜原子為B,O,S,N,Se；Ar1-Ar2獨立地表示為C6-C30的含有一個或者多個取代基R的芳基，含一個或者多個取代基R或者未取代的芳香稠環基，C6-C30的含一個或者多個取代基R或者未取代的哢唑基，C6-C30的含一個或者多個取代基R或者未取代的三芳香胺基，其中R獨立地表示烷基，五元或六元環的芳基，烷氧基，氘，鹵素，氰基，硝基，胺基。 | C09K11/06 ¦ H01L51/54 | TW103114937 | 2016-07-11
7344 | TWI541239B | 有機電子材料 | 未缴年费 | 广东阿格蕾雅光电材料有限公司 ¦ 北京承前致远信息科技有限公司 | 2014-04-25 | 2016-07-11 | 本發明涉及一種有機電子材料，具有式（I）所示結構，其為具有較好熱穩定性，高空穴遷移率和良好溶解性的空穴傳輸、注入材料，由它製備的有機電致發光器件具有電致發光效率良好和色純度優異以及壽命長的優點。 式(I) | 1.一種有機電子材料，具有如下化學式所述之結構式I：其中，R1-R3獨立地表示為氫，氘原子，鹵素，氰基，硝基，胺基，C1-C8烷基、C1-C8烷氧基，C6-C30的含一個或者多個取代基R或者未取代的芳基，C3-C30的含一個或者多個取代基R或者未取代的含有一個或者多個的雜原子芳基，C2-C8的含一個或者多個取代基R或者未取代的烯烷基，C2-C8的含一個或者多個取代基R取代或者未取代的炔烷基，C8-C30的含一個或者多個取代基R取代或者未取代的二芳乙烯基，C8-C30的含一個或者多個取代基R取代或者未取代的二芳乙炔基，三烷基矽，C6-C30的含一個或者多個取代基R或者未取代的三芳香矽基，C6-C30的含一個或者多個取代基R或者未取代的二芳香氧磷基、C6-C30的含一個或者多個取代基R或者未取代的芳香羰基、C6-C30的含一個或者多個取代基R或者未取代的芳硫基，C6-C30的含一個或者多個取代基R或者未取代的芳香稠環基，C6-C30的含雜原子的取代或者未取代的芳香稠環基，C6-C30含一個或者多個取代基R或者未取代的哢唑基，C6-C30的含一個或者多個取代基R或者未取代的二芳香胺基，或者兩個R2基團之間形成螺結構，所述雜原子為B,O,S,N,Se；Ar1-Ar2獨立地表示為C6-C30的含有一個或者多個取代基R的芳基，含一個或者多個取代基R或者未取代的芳香稠環基，C6-C30的含一個或者多個取代基R或者未取代的哢唑基，C6-C30的含一個或者多個取代基R或者未取代的三芳香胺基，其中R獨立地表示烷基，五元或六元環的芳基，烷氧基，氘，鹵素，氰基，硝基，胺基。 | C07D401/14 ¦ C07D219/08 ¦ C09K11/06 ¦ H01L51/00 ¦ H05B33/14 | TW103114928 | 2016-07-11
7345 | CN105164813B | 用于光伏电池或模块的背接触式基板 | 未缴年费 | 法国圣戈班玻璃有限公司 | 2014-04-30 | 2018-05-25 | 用于光伏电池的背接触式基板（1）包括载体基板（2）和电极（6），电极（6）包括基于下述的合金薄膜：铜（Cu）和银（Ag）之中的至少一个；以及锌（Zn）。 | 1.一种用于光伏电池的背接触式基板（1），所述背接触式基板（1）包括玻璃载体基板（2）和电极（6），所述电极（6）包括基于下述的合金薄膜： • 铜（Cu）和银（Ag）之中的至少一个；以及 • 锌（Zn）， 其中，所述电极（6）此外包括在合金薄膜上或者在合金薄膜和对硒化的屏障薄膜之间形成的夹层薄膜，所述夹层薄膜基于钛（Ti）、钨（W）、钼（Mo）、铼（Re）、铌（Nb）或钽（Ta）中的至少一个， 其中所述合金薄膜具有在20nm和300nm之间的厚度。 | H01L31/0224 ¦ H01L31/18 ¦ H01L31/0392 | CN201480025022.1 | 2018-05-25
7346 | CN105164815B | 用于光伏电池或模块的背接触式基板 | 未缴年费 | 法国圣戈班玻璃有限公司 | 2014-04-30 | 2018-06-12 | 用于光伏电池的背接触式基板（1），其包括载体基板（2）和电极（6），所述电极（6）包括基于至少两种元素的合金薄膜，至少一个第一元素MA在铜（Cu）、银（Ag）和金（Au）之中选择，并且至少一个第二元素MB在锌（Zn）、钛（Ti）、锡（Sn）、硅（Si）、锗（Ge）、锆（Zr）、铪（Hf）、碳（C）和铅（Pb）之中选择。 | 1.用于光伏电池的背接触式基板（1），其包括玻璃载体基板（2）和电极（6），所述电极（6）包括基于至少两种元素的合金薄膜，至少一个第一元素MA在铜（Cu）、银（Ag）和金（Au）之中选择，并且至少一个第二元素MB在锌（Zn）、钛（Ti）、锡（Sn）、硅（Si）、锗（Ge）、锆（Zr）、铪（Hf）、碳（C）和铅（Pb）之中选择，其中，合金薄膜为如下并且被适配于耐受腐蚀并降低电阻率： -基于银（Ag）和锌（Zn），所述合金薄膜具有至多75%的Zn/(Ag+Zn)的相对原子含量，或 -基于铜（Cu）和锡（Sn），所述合金薄膜具有至多30%的Sn/(Cu+Sn)的相对原子含量，或 -基于银（Ag）和锡（Sn），所述合金薄膜具有至多20%的Sn/(Ag+Sn)的相对原子含量，或 -基于铜（Cu）、锌（Zn）和锡（Sn），或 -基于铜（Cu）、锌（Zn）和钛（Ti），所述合金薄膜具有至少20%且至多60%的Zn/(Cu+Zn)的相对原子含量，并且所述合金薄膜具有至多30%且至少1%的钛(Ti)/(Cu+Zn+Ti)的相对原子含量。 | H01L31/0224 ¦ H01L31/18 | CN201480025050.3 | 2018-06-12
7347 | CN105408104B | 包含树状聚合物封装的纳米颗粒的封装阻隔叠层 | 未缴年费 | TBF有限公司 | 2014-05-02 | 2019-06-25 | 本发明公开一种封装阻隔叠层，其能够封装水分和/或氧气敏感性物品并且包括多层膜层，其中所述多层膜层包括：‑一个或多个具有低水分和/或氧气渗透率的阻隔层，以及‑一个或多个布置为与至少一个阻隔层的表面接触从而覆盖阻隔叠层中的缺陷的密封层，其中所述一个或多个密封层包括多个树状聚合物封装的纳米颗粒，所述纳米颗粒是反应性的，因为其能够与水分和/或氧气相互作用以妨碍水分和/或氧气通过存在于阻隔层中的缺陷进行渗透。 | 1.一种封装阻隔叠层，其能够封装对水分和/或氧气敏感的物品并包括多层膜，其中所述多层膜包括： - 一个或多个具有低水分和/或氧气渗透率的阻隔层，以及 - 一个或多个布置以与所述至少一个阻隔层的表面接触，从而覆盖和/或填塞存在于所述阻隔叠层中的缺陷的密封层， 其中所述一个或多个密封层包括多个经树状聚合物封装的纳米颗粒，所述纳米颗粒是反应性的，这是因为其能够与水分和/或氧气相互作用以妨碍水分和/或氧气的渗透； 其中，所述多个经树状聚合物封装的纳米颗粒具有包括封装材料的封装壳，所述封装材料包括树状聚合物；以及 其中，所述封装壳部分或全部覆盖所述纳米颗粒的表面。 | H05B33/04 ¦ H01L51/52 ¦ B82Y30/00 ¦ B65D65/42 ¦ C08J7/043 ¦ C08J7/044 ¦ C08J7/046 ¦ C08J7/048 | CN201480024888.0 | 2019-06-25
7348 | CN104375385B | 一种光刻投影物镜系统波像差测量装置与方法 | 未缴年费 ¦ 一案双申 | 中国科学院光电研究院 | 2014-05-04 | 2017-01-18 | 一种光刻投影物镜系统波像差测量装置与方法。该装置主要由准分子激光器、直角棱镜组、匀光聚焦物镜系统、光纤耦合物镜、多模光纤、成像物镜、照明掩模板、准直物镜及夏克‑哈特曼波前传感器组成；其中，从准分子激光器输出的狭长的矩形光斑经直角棱镜组扩束后得到方形光斑，方形光斑经过匀光聚焦物镜系统和光纤耦合物镜后被耦合入多模光纤中；由多模光纤出射的发散球面波经成像物镜后成像到照明掩模板上产生多个非相干球面波，这些非相干球面波经过投影物镜系统后携带其波像差信息，再经过准直物镜后成为平面波，平面波被夏克‑哈特曼波前传感器的微透镜阵列分成多个子光束，这些子光束聚焦到夏克‑哈特曼波前传感器的探测器上，测得投影物镜系统的波像差信息。 | 1.一种光刻投影物镜系统波像差测量装置，其特征在于，该装置包括：准分子激光器(10)、直角棱镜组(20)、匀光聚焦物镜系统(30)、光纤耦合物镜(40)、多模光纤(50)、成像物镜(60)、照明掩模板(70)、准直物镜(80)以及夏克-哈特曼波前传感器(90)； 其中，所述准分子激光器(10)、所述直角棱镜组(20)、所述匀光聚焦物镜系统(30)及所述光纤耦合物镜(40)依次设置于所述多模光纤(50)的一端，从所述准分子激光器(10)输出的狭长的矩形光斑经过所述直角棱镜组(20)扩束后得到方形光斑，所述方形光斑经过所述匀光聚焦物镜系统(30)和所述光纤耦合物镜(40)后被耦合入所述多模光纤(50)中； 在所述多模光纤(50)的另一端依次设置所述成像物镜(60)、所述照明掩模板(70)、所述准直物镜(80)及所述夏克-哈特曼波前传感器(90)，由所述多模光纤(50)出射的发散球面波经过所述成像物镜(60)后成像到所述照明掩模板(70)上,所述照明掩模板(70)上设有多个圆形微孔(73)，发散球面波经过这些圆形微孔(73)衍射产生多个接近于理想的非相干球面波，这些非相干球面波经过待测投影物镜系统(100)后携带待测投影物镜系统的波像差信息，再经过所述准直物镜(80)后成为携带波像差信息的平面波，所述平面波被所述夏克-哈特曼波前传感器(90)的微透镜阵列分成多个子光束，这些子光束聚焦到所述夏克-哈特曼波前传感器(90)的探测器上，测得所述待测投影物镜系统(100)的波像差信息。 | G03F7/20 ¦ G01M11/02 | CN201410185411.2 | 2017-01-18
7349 | CN104300049B | 带有应变源的GeSn量子阱红外发光器 | 未缴年费 | 重庆大学 | 2014-05-05 | 2015-06-03 | 本发明提供一种带有应变源的GeSn量子阱红外发光器，其结构如下：在硅衬底上面为弛豫层GeSn，弛豫层上面是应变源势垒n+型SiGe与p+型SiGe，成对生长在有源区GeSn的四周区域，应变源势垒SiGe的一端为金属接触电极。应变源SiGe材料的晶格常数比有源区GeSn材料的小，从而对有源区GeSn材料形成沿z轴方向的单轴压应变，沿xy平面的双轴张应变，这种应变状态有利于GeSn材料从间接带隙变成直接带隙；通过GeSn与SiGe形成异质结量子阱结构，实现电子-空穴快速高效的辐射复合。这种结构能有效地将电子、空穴束缚在阱内，增大电子、空穴对的复合几率，从而提高发光器的发光效率。 | 1.一种带有应变源的GeSn量子阱红外发光器，其特征在于，包括： 一弛豫层（102），生长在硅衬底（101）之上； 一有源区（103），为单晶GeSn材料，位于弛豫层（102）之上； 一第一应变源（105），为单晶n+型SiGe材料，与第二应变源（106），为单晶p+型SiGe材料，它们位于弛豫层（102）之上，并成对分布于有源区（103）四周区域； 一第一电极（107），与第一应变源（105）相连； 一第二电极（108），与第二应变源（106）相连； 其中应变源材料的晶格常数比有源区材料的晶格常数小；应变源材料的带隙比有源区材料的带隙宽; 所述有源区的单晶GeSn材料通式为Ge1-xSnx（0≤x≤0.25）; 所述应变源区域为单晶SiGe材料，通式为Si1-xGex（0≤x≤0.4）; 所述有源区（103）为方形柱，所述第一应变源（105）和第二应变源（106）以有源区（103）为中心，分布在水平四个方向上，且相邻两个方向的应变源为一对，材料相同; 所述第一应变源（105）和第二应变源（106）均为水平分布的长条形，电极连接在应变源的外端。 | H01L33/06 ¦ H01L33/34 | CN201410185612.2 | 2015-06-03
7350 | CN104300013B | 带有应变源的GeSn红外探测器 | 未缴年费 | 重庆大学 | 2014-05-05 | 2015-06-03 | 本发明提供一种带有应变源的GeSn红外探测器，其结构为：在n+型衬底101上面为n型GeSn弛豫层102，弛豫层上面的SiGe应变源阵列104生长在GeSn光吸收阵列103的光吸收单元的周围区域，GeSn光吸收阵列的顶部为p+型GeSn金属接触阵列105，应变源阵列的顶部为p+型SiGe金属接触阵列106，第一电极107环绕在探测器的光照区金属接触阵列之上，第二电极108在n+型衬底之上。其中应变源阵列104的材料的晶格常数比光吸收阵列103的材料小，形成对光吸收区的应变，该应变在xy平面内为双轴张应变，在z方向为单轴压应变。这种应变有利于GeSn沟道Γ点下移，使直接带隙EgΓ宽度减小，从而展宽探测器的光响应范围。 | 1.一种带有应变源的GeSn红外探测器，其特征在于，包括： 一n+型Si衬底（101）； 一弛豫层（102），位于n+型Si衬底（101）之上； 一光吸收阵列（103），为单晶GeSn材料，分布于弛豫层（102）之上，每个光吸收单元为方形柱； 一应变源阵列（104），为单晶SiGe材料，每个应变源单元为矩形柱，四个应变源单元围绕分布于一个光吸收单元的四面，连接相邻的光吸收单元； 一p+型GeSn金属接触阵列（105），为单晶p+型GeSn，对应位于光吸收阵列上； 一p+型SiGe金属接触阵列（106），为单晶p+型SiGe，对应位于应变源阵列上； 一探测第一电极（107），环绕在探测器的光照区金属接触阵列顶端，将p+型金属接触阵列连接起来； 一探测第二电极（108），位于n+型衬底之上； 其中应变源阵列材料的晶格常数比光吸收阵列材料的晶格常数小； 所述光吸收阵列的单晶GeSn材料通式为Ge1-xSnx,其中0≤x≤0.25； 所述应变源阵列的单晶SiGe材料通式为Si1-yGey，其中0≤y≤0.3。 | H01L31/028 ¦ H01L31/09 ¦ H01L31/18 | CN201410185529.5 | 2015-06-03
7351 | CN105190918B | 用于制造波长转换元件的方法、波长转换元件和具有波长转换元件的器件 | 未缴年费 | 欧司朗光电半导体有限公司 | 2014-05-06 | 2017-09-12 | 提出一种用于制造波长转换元件(10)的方法，其中提供波长转换层(100)，用等离子体(50)处理所述波长转换层的表面并且冲裁波长转换层。此外，提出一种波长转换层和一种具有波长转换层的光电子器件。 | 1.一种用于制造波长转换元件(10)的方法，所述方法具有下述方法步骤： A)提供具有第一表面(100a)和与所述第一表面(100a)相对置的第二表面(100b)的波长转换层(100)，所述波长转换层设置在载体层(200)上； B)用等离子体(50)处理所述第一表面(100a)； C)至少冲裁所述波长转换层(100)，其中得到具有第一表面(10a)和相对置的第二表面(10b)的至少一个波长转换元件(10)。 | H01L33/50 ¦ H01L33/54 | CN201480025741.3 | 2017-09-12
7352 | JP6191535B2 | 透明蛍光材及び発光デバイス | 未缴年费 | 株式会社豊田中央研究所 | 2014-05-07 | 2017-09-06 | 【課題】透明性、耐熱性、ガスバリア性、蛍光量子収率、及び、柔軟性に優れた透明蛍光材、及びこれを用いた光電子デバイスを提供すること。 【解決手段】透明蛍光材は、層状珪酸塩からなる珪酸塩シートと、繊維状化合物と、ナノグラフェンとを備え、前記珪酸塩シートの粒子間に、前記繊維状化合物と前記ナノグラフェンとが複合化している膜からなる。前記透明蛍光材は、全固体に対する前記層状珪酸塩の重量比が80%以上であり、可視光線透過率が80%を超えており、蛍光量子収率が1%以上であり、かつ、自立膜として利用可能な機械的強度を有する。発光デバイスは、このような透明蛍光材を用いたものからなる。 【選択図】図1 | 1.【請求項1】 以下の構成を備えた透明蛍光材。 (1)前記透明蛍光材は、 層状珪酸塩からなる珪酸塩シートと、 繊維状化合物と、 ナノグラフェンとを備え、 前記珪酸塩シートの粒子間に、前記繊維状化合物と前記ナノグラフェンとが複合化している膜からなる。 (2)前記透明蛍光材は、全固体に対する前記層状珪酸塩の重量比が80%以上である。 (3)前記透明蛍光材は、可視光線透過率が80%を超えている。 (4)前記透明蛍光材は、蛍光量子収率が1%以上である。 (5)前記透明蛍光材は、自立膜として利用可能な機械的強度を有する。 | C09K11/65 ¦ C09K11/00 ¦ C09K11/08 ¦ H01L33/50 | JP2014096370 | 2017-08-18
7353 | CN105340077B | 可基于器件定向而配置的电路 | 未缴年费 | 奥斯兰姆施尔凡尼亚公司 | 2014-05-07 | 2018-07-10 | 本公开针对可基于器件定向而配置的电路。示例电路可以包括至少一个器件位置和可配置导体。所述至少一个器件位置可以包括可以通过制造处理而将器件填装到其上的至少两个导电焊盘。所述可配置导体可以被耦合到所述至少两个导电焊盘中的每个。可以通过将导电材料添加到至少一个可配置导体或减去至少一个可配置导体的至少部分来配置所述可配置导体。例如，可以添加导电材料以闭合可配置导体的两个分段之间的空间，以形成导通路径。替换地，可以减去（例如切割）耦合到导电焊盘的多个可配置导体中的至少一个的至少部分，以阻止所述至少一个可配置导体中的导通。 | 1.一种能基于器件定向而配置的电路，包括： 至少一个器件位置，包括能够通过制造处理而将器件填装到其上的至少两个导电焊盘；以及 可配置导体，被耦合到所述至少两个导电焊盘中的每个，通过将导电材料添加到至少一个可配置导体或减去至少一个可配置导体的至少部分来配置所述可配置导体。 | H01L25/075 ¦ H01L21/98 ¦ H01L33/20 ¦ H01L23/538 ¦ H01L21/48 ¦ G06F17/50 | CN201480039161.X | 2018-07-10
7354 | CN105164819B | 光伏发电元件及其制造方法 | 未缴年费 | 三菱电机株式会社 | 2014-05-09 | 2017-03-29 | 在作为半导体基板的n型单晶硅基板1的与光入射面相反一侧的面，在第1导电类型非晶质半导体膜(n型非晶硅层5)上具备载流子浓度低的第1导电性半导体膜(第1氧化铟层9)，在其上具备载流子浓度高的第2导电性半导体膜(第2氧化铟层10)，在载流子浓度低的第1导电性半导体膜中具备绝缘性微粒8。由此，即使使光发生散射而延长光程长度，也不引起导电性半导体膜中的吸收且没有损失，能够同时实现红外吸收的抑制和由有效的散射带来的光程长度的增大，不导致电气特性的劣化，在100μm以下的薄型半导体基板的情况下，也能够得到高的变换效率。 | 1.一种异质结型的光伏发电元件，具有： 第1导电类型的晶体系半导体基板，具有第1主面与第2主面，光从所述第1主面入射； 第2导电类型半导体薄膜，形成于所述晶体系半导体基板的所述第1或者第2主面，与所述晶体系半导体基板形成pn结；以及 第1导电类型半导体薄膜，形成在与形成有所述第2导电类型半导体薄膜的所述第1主面或者所述第2主面相反的主面上， 所述光伏发电元件的特征在于， 在形成于所述第2主面上的所述第1导电类型半导体薄膜或者所述第2导电类型半导体薄膜上，依次层叠第1导电性半导体膜、第2导电性半导体膜， 在所述第1导电性半导体膜中含有具有与所述第1导电性半导体膜的折射率不同的折射率的绝缘性微粒，所述第2导电性半导体膜的载流子浓度高于所述第1导电性半导体膜。 | H01L31/0747 ¦ H01L31/054 ¦ H01L31/0224 | CN201480025001.X | 2017-03-29
7355 | CN103956402B | 一种自驱动高速肖特基结近红外光电探测器及其制备方法 | 未缴年费 | 合肥工业大学 | 2014-05-14 | 2016-03-30 | 本发明公开了一种自驱动高速肖特基结近红外光电探测器及其制备方法，其特征在于：在n型GaAs基底上覆盖一层超薄的钝化层，将石墨烯转移到覆盖钝化层的n型GaAs基底上，实现基于石墨烯/钝化层/n型GaAs肖特基结的光电二极管，再通过电极引线外接，即可完成自驱动高速近红外光电探测器的制备。本发明中的近红外光电探测器使用透过率非常高石墨烯，增加了光的透光率，提高了光的响应度；通过在石墨烯和n型GaAs之间加上一层超薄的钝化层，减小了暗电流噪声，大大缩短了响应时间；本发明中的近红外探测器结构简单、成本很低、响应速度快、开关比大、暗电流噪声小、以及探测率高等优点，具有很大的市场应用潜力。 | 1.一种自驱动高速肖特基结近红外光电探测器，其特征在于：以n型GaAs基底(2)作为所述近红外探测器的基区，在所述n型GaAs基底(2)的背面蒸镀有n型GaAs基底电极(1)；在所述n型GaAs基底(2)的正面蒸镀有钝化层(3)；在所述钝化层(3)表面蒸镀有绝缘层(4)，所述绝缘层(4)的面积为所述钝化层(3)面积的1/2到2/3；在所述绝缘层(4)上蒸镀有石墨烯电极(5)，所述石墨烯电极(5)的边界不超出所述绝缘层(4)的边界；在所述石墨烯电极(5)上转移有石墨烯(6)，所述石墨烯(6)一部分与石墨烯电极(5)接触，剩余部分与所述钝化层(3)上未覆盖绝缘层(4)的部分接触，所述石墨烯(6)的边界不超出所述钝化层(3)的边界，所述石墨烯(6)与石墨烯电极(5)为欧姆接触； 所述钝化层(3)以铝为材料，所述钝化层的厚度为2nm-6nm。 | H01L31/108 ¦ H01L31/0352 ¦ H01L31/028 ¦ H01L31/18 | CN201410204609.0 | 2016-03-30
7356 | CN104163835B | 具有聚集诱导磷光发射特性的阳离子型铱配合物及应用 | 未缴年费 | 南京邮电大学 | 2014-05-16 | 2017-01-18 | 本发明涉及具有聚集态诱导磷光发射特性的阳离子型铱(III)配合物及其应用，具体是基于1,3,4‑噁二唑衍生物作为N^N辅助配体的阳离子型铱(III)配合物，其结构通式如式(I)所示。其中Ar表示咔唑、取代咔唑。该类材料合成步骤简单、条件温和，在溶液下发光很弱甚至不发光，但在聚集状态下发光增强且为三线态发射。可以预期，该类材料可以成为有商业化潜力的有机光电功能材料。 | 1.一种具有聚集态诱导磷光发射特性的阳离子型铱配合物，其特征在于该阳离子型铱配合物具体是基于1,3,4-噁二唑N^N辅助配体的阳离子型铱(III)配合物，该配合物的结构通式如式(Ⅰ)表示： 其中Ar表示3-取代N-苯基咔唑或9-(4-取代苯基)咔唑。 | C07F15/00 ¦ C09K11/06 ¦ H01L51/54 | CN201410210368.0 | 2017-01-18
7357 | CN104091900B | 一种OLED线阵式激光封装装置 | 未缴年费 | 四川虹视显示技术有限公司 | 2014-05-20 | 2016-08-17 | 本发明公开了一种OLED线阵式激光封装装置，包括机械手、基座，基座上表面左右两侧对称安装有两个一体式步进电机导轨，两个一体式步进电机导轨间安装有桁架，桁架中部安装有线阵式激光源，基座中心处设置有圆孔，圆孔下部安装有伺服旋转电机，伺服旋转电机上部连接有吸附平台，基座上表面吸附平台外四角均安装有光罩夹具，且光罩夹具位于两个一体式步进电机导轨间，光罩夹具上托载有封装光罩。其装置性能稳定，提高了OLED器件激光封装的质量，提高了OLED器件激光封装的效率，满足大面积封装和规模化生产的要求。 | 1.一种OLED线阵式激光封装装置，其特征在于：包括机械手、基座(1)，基座(1)上表面左右两侧对称安装有两个一体式步进电机导轨(2)，所述两个一体式步进电机导轨(2)间安装有桁架(3)，桁架(3)中部安装有线阵式激光源(6)，基座(1)中心处设置有圆孔，所述圆孔下部安装有伺服旋转电机(13)，伺服旋转电机(13)上部连接有吸附平台(14)，基座(1)上表面吸附平台(14)外四角均安装有光罩夹具(4)，所述光罩夹具(4)位于两个一体式步进电机导轨(2)间，所述光罩夹具(4)上托载有封装光罩(5)，所述封装光罩(5)由石英玻璃制成，封装光罩(5)上对应OLED基板(7)上各器件发光区域设置有石英凹槽，所述石英凹槽内填充有光敏陶瓷。 | H01L51/56 | CN201410213489.0 | 2016-08-17
7358 | CN103972389B | 一种基于共轭聚合物掺杂的电双稳器件及其制备方法 | 未缴年费 | 北京交通大学 | 2014-05-21 | 2016-07-06 | 本发明属于有机光电子技术领域，特别涉及一种基于共轭聚合物掺杂的电双稳器件及其制备方法。本发明电双稳器件由基底、缓冲层、第一功能层、第二功能层和电极层构成，其中基底、缓冲层、第一功能层、第二功能层和电极层顺次相连；本发明通过在附有导电材料的玻璃基片上，依次制作缓冲层，第一功能层、第二功能层和电极层，得到所需一种基于共轭聚合物掺杂的电双稳器件。本发明器件可以通过外加偏压来调节其导电状态，在同一电压下器件电流不同的效果，样品器件的电流差最大达到了103倍。同时，通过施加周期性的电压脉冲信号对器件进行“写入、读取、擦出、读取”的循环测试，以检验器件的重复使用能力，样品器件在循环测试中保持了较大的开关比。 | 1.一种基于共轭聚合物掺杂的电双稳器件，其特征在于：所述电双稳器件由基底(1)、缓冲层(2)、第一功能层(3)、第二功能层(4)和电极层(5)构成，其中基底(1)、缓冲层(2)、第一功能层(3)、第二功能层(4)和电极层(5)顺次相连； 所述缓冲层(2)为聚(3,4-乙烯二氧噻吩)-聚苯乙烯磺酸膜； 所述第一功能层(3)为氧化锌纳米晶和聚氧化乙烯的混合物膜，其中氧化锌纳米晶均匀分散包裹于聚氧化乙烯中，所述氧化锌纳米晶和聚氧化乙烯的质量比为1：1； 所述第二功能层(4)为聚甲基丙烯酸甲酯膜。 | H01L51/00 | CN201410216917.5 | 2016-07-06
7359 | TWI520369B | 光敏裝置的製造方法 | 未缴年费 | 法国电力公司 ¦ 法国国家科学研究中心 | 2014-05-21 | 2016-02-01 | 一種光敏裝置的製造方法，包含：在基板(3)上準備光敏的至少第一部分(1)的第一步驟，第一部分在一波長範圍內活化，第一部分(1)被非活化的第二部分(2)圍繞。 透過電化學製程，覆蓋第一部分(1)的材料(8)被選擇性地排列到親水層內。第二部分(2)在基板相對的上表面上包含疏水材料。 此方法更包含以下步驟：在第一部分(1)與第二部分(2)的上表面上噴塗包含透明材料的液體溶液，以及在第一部分上形成包含該材料的會聚透鏡(4,14)。 | 1.一種光敏裝置的製造方法，包含：- 在一基板(3)上準備光敏的至少一第一部分(1)的一第一步驟，該第一部分在一波長範圍內活化，該第一部分(1)被非活化的一第二部分(2)圍繞，透過一電化學製程，一材料被選擇性地排列到該第一部分直接上方的一親水層內，覆蓋與該基板(3)相對的該第一部分(1)的一上表面，而該第二部分(2)在該基板相對的一上表面上包含一疏水材料，該方法更包含以下步驟：- 在該第一部分(1)與該第二部分(2)的整個上表面上噴塗一液體溶液，該液體溶液包含在該波長範圍內透明的一材料；以及- 在該第一部分上形成包含該材料的一會聚透鏡(4,14)。 | H01L31/18 ¦ H01L31/042 | TW103117709 | 2016-02-01
7360 | CN103972390B | 一种双极型有机发光场效应晶体管 | 未缴年费 | 北京交通大学 | 2014-05-21 | 2017-02-15 | 本发明属于晶体管器件技术领域，特别涉及一种双极型有机发光场效应晶体管。本发明晶体管由源电极、漏电极、第一发光空穴介入层、第二发光电子介入层、场效应传输层、绝缘层、栅电极和基板构成；本发明使用新型结构，结合了有机发光二极管的发光性能和有机场效应晶体管的电流控制特性，在同一器件中实现两种颜色的光发射，通过电压控制在单一器件中同时实现对发光颜色和强度的控制，可以大幅度降低平板显示技术中的电子器件复杂程度，提高集成性，有可能成为下一代显示领域的核心技术。 | 1.一种双极型有机发光场效应晶体管，其特征在于：所述晶体管由源电极(1)、漏电极(2)、第一发光空穴介入层(3)、第二发光电子介入层(4)、场效应传输层(5)、绝缘层(6)、栅电极(7)和基板(8)构成；所述场效应传输层(5)、绝缘层(6)、栅电极(7)和基板(8)顺次接触相连，所述场效应传输层(4)上分别设置第一发光空穴介入层(3)和第二发光电子介入层(4)，所述第一发光空穴介入层(3)上设置源电极(1)，所述第二发光电子介入层(4)上设置漏电极(2)；所述源电极(1)和漏电极(2)位于同一平面，且二者之间不接触相连； 所述第一发光空穴介入层(3)和第二发光电子介入层(4)之间的连接方式为以下a、b、c三种之一： a.互不接触相连，即存在一段间隔，但二者间隔长度须小于所述源电极(1)和漏电极(2)之间的间隔长度，且位于所述源电极(1)和漏电极(2)之间的间隔中； b.紧密贴合，即所述第一发光空穴介入层(3)和第二发光电子介入层(4)的边界接触相连，二者相连的接触界面位于所述源电极(1)和漏电极(2)之间的间隔中； c.相互重叠，即所述第一发光空穴介入层(3)和第二发光电子介入层(4)接触相连，且接触相连部分存在叠加凸起区域，该叠加凸起区域须完全位于所述源电极(1)和漏电极(2)之间的间隔中； 所述漏电极(2)的材质为低功函数材料，所述低功函数材料为银、铝、锂、钙或镁； 所述源电极(1)的材质为高功函数材料，所述高功函数材料为金、铂、铜、硒或氧化铟锡。 | H01L51/10 ¦ H01L51/30 | CN201410217047.3 | 2017-02-15
7361 | CN105408049B | 用于获得基材的方法 | 未缴年费 | 法国圣戈班玻璃有限公司 | 2014-05-21 | 2019-08-13 | 本发明涉及用于获得具有折光指数的调制图案的透明基材的方法。根据所述方法，透明基材借助于以至少一根激光线的形式聚焦在基材上的激光辐射进行照射，在那里该基材至少部分地吸收激光辐射，并且使在基材与聚焦在该基材上的激光线在与激光线的纵向方向(Y)横交的方向(X)中产生相对移动，并且在这种相对移动期间，根据相对移动的速度和图案在相对移动方向(X)中的尺寸对激光线的功率进行时间调制。 | 1.用于获得具有调制的光学性质的透明基材的方法，该基材包含折光指数的调制图案，特征在于借助于以至少一根激光线的形式聚焦在基材上的激光辐射来照射透明基材，其中该基材至少部分地吸收激光辐射，并且特征在于使基材与聚焦在该基材上的激光线在与激光线的纵向方向(Y)横交的方向X中产生相对移动，并且特征在于在这种相对移动期间，作为相对移动的速度的函数和作为图案在相对移动方向X中的尺寸的函数对激光线的功率进行时间调制。 | G03F7/20 ¦ B23K26/00 ¦ C03B33/09 ¦ G03F7/00 ¦ G02B26/10 ¦ G11B7/14 | CN201480041959.8 | 2019-08-13
7362 | CN104009118B | 一种高效N型晶体硅刻槽埋栅电池的制备方法 | 未缴年费 | 奥特斯维能源(太仓)有限公司 | 2014-05-22 | 2016-08-17 | 本发明公开了一种高效N型晶体硅刻槽埋栅电池的制备方法，其工艺流程包括：N型单晶硅衬底两面激光开槽，制绒并对其清洗，在N型单晶硅衬底的前表面进行硼扩散，选择性发射极形成以及去背结、边结以及硼硅玻璃，背面离子注入磷并退火，双面镀膜和制备电池的电极。该制备方法提高正面受光面积的同时降低了金属与材料的接触电阻，背面仍采用刻槽埋栅射和喷墨打印技术，有效增加电池对背面光线的吸收利用，这些技术相结合有效地降低了两个表面的光学和电学损失，同时，与目前企业生产线兼容性高，充分减少设备投资。 | 1.一种高效N型晶体硅刻槽埋栅电池的制备方法，其特征在于：其工艺流程包括：N型单晶硅衬底两面激光开槽-制绒并对其清洗-在N型单晶硅衬底的前表面进行硼扩散-选择性发射极形成以及去背结、边结以及硼硅玻璃-背面离子注入磷并退火-双面镀膜-制备电池的电极，具体步骤包括： (a)：N型单晶硅衬底两面激光开槽 选择电阻率为0.3 Ω٠cm~2 Ω٠cm的N型单晶硅衬底，在激光的脉冲能量为0.05uJ~0.8uJ，频率为50KHz~5000KHz的条件下，采用ns激光器在N型单晶硅衬底两侧开槽，槽宽为5um~50um，深为5um~100um，线间距为0.5mm~1.5mm； (b)：制绒并对其清洗 用浓度为0.5%~2%的氢氧化钠溶液在75℃~80℃时对N型单晶硅衬底表面进行化学腐蚀，制备出三角形的陷光结构绒面，然后将浓度为10%~12%的盐酸和浓度为8%~10%氢氟酸混合后对绒面进行清洗，除去表面杂质； (c)：在N型单晶硅衬底的前表面进行硼扩散 在温度为600-1000℃的扩散炉中，采用BBr3进行硼扩散，使N型单晶硅衬底的扩散面方阻为20-90ohm/sq，形成PN结；或者先N型单晶硅衬底的刻槽面注入硼源，在离子束能量为15keV、离子注入量为15×7cm-2后，再在温度为800℃~1000℃的退火炉中退火，退火后的N型单晶硅衬底方阻为20-90ohm/sq，形成PN结； (d)：选择性发射极形成以及去背结、边结以及硼硅玻璃 用喷头在开槽部位喷上宽度为5μm~70μm掩膜，再在单面刻蚀的设备中，将浓度为8%~10%的氢氟酸和浓度为35%~40%的硝酸混合后，在常温下刻蚀N型单晶硅衬底的背面和侧面，然后将浓度为7%~12%的氢氟酸和浓度为35%~40%的硝酸混合后，在温度为2℃~10℃时对N型单晶硅衬底的刻槽面进行腐蚀，使得无掩膜区的方阻为70-150ohm/sq，然后去除掩膜和表面的硼硅玻璃，最后再烘干； (e)：背面离子注入磷并退火 在N型单晶硅衬底的背面离子注入磷并进行退火处理，退火温度为600℃-800℃，形成N+层，退火后的方阻范围为20-80ohm/sq； (f)：双面镀膜 在N型单晶硅衬底的正面制备厚度为50nm~100nm的氧化铝和氮化硅或氧化硅和氮化硅或氧化铝、氧化硅和氮化硅复合膜；在背面镀厚度为50nm~100nm的氮化硅膜或氧化硅和氮化硅复合膜； (g) ：制备电池的电极 采用喷墨打印技术在电池的正面开槽处喷印厚度为1-100um，宽度为5-60um的银铝浆形成电池的正极，背面开槽处喷印厚度为1-100um，宽度为5-60um的杜邦17F浆料或杜邦18A浆料形成电池的负极，在温度为400℃~800℃的烧结炉中进行共烧即可。 | H01L31/18 ¦ H01L31/0224 | CN201410217901.6 | 2016-08-17
7363 | CN103985789B | 一种高效P型晶体硅刻槽埋栅电池的制备方法 | 未缴年费 | 奥特斯维能源(太仓)有限公司 | 2014-05-22 | 2016-05-25 | 本发明公开了一种高效P型晶体硅刻槽埋栅电池的制备方法，其工艺流程包括：P型硅衬底单晶硅激光开槽、制绒并对其清洗、正面扩散形成PN结、选择性发射极形成以及去背结和磷硅玻璃、双面镀膜、背面局部区域开膜和电极制作，该制备方法通过采用刻槽埋栅加选择性发射结，提高正面受光面积的同时降低了金属材料的接触电阻，背面采用薄膜钝化技术取代全铝背场充分降低了背面的复合且改进了背面发射，三者结合有效地降低了两个表面的光学和电学损失，并且该制备方法不仅克服了现有技术电极易脱落的问题，还与目前企业生产线兼容性高，充分减少设备投资。 | 1.一种高效P型晶体硅刻槽埋栅电池的制备方法，其特征在于：其工艺流程包括：P型硅衬底单晶硅激光开槽-制绒并对其清洗-正面扩散形成PN结-选择性发射极形成以及去背结和磷硅玻璃-双面镀膜-背面局部区域开膜-电极制作； 具体步骤包括： (a)：P型硅衬底单晶硅激光单面开槽 选择电阻率为0.3??cm~10??cm的P型硅片，激光的脉冲能量在0.05uJ~0.8uJ，频率在50KHz~5000KHz的条件下，采用ns激光器在衬底一侧开槽，槽宽为5um~50um，深为5um~100um，线间距为0.5mm~1.5mm； (b)：制绒并对其清洗 用浓度为0.5%~2%的氢氧化钠溶液在75℃~80℃时对P型单晶硅表面进行化学腐蚀，制备出三角形的陷光结构绒面，然后将浓度为10%~12%的盐酸和浓度为8%~10%氢氟酸混合后对绒面进行清洗，除去表面杂质； (c)：正面扩散形成PN结 在温度为600-900℃的扩散炉中，采用POCl3进行磷扩散，使P型晶体硅的扩散面方阻为20-90ohm/sq；或者先在刻槽面注入磷源，在离子束能量为15keV、离子注入量为105cm-2后，再在温度为800-1000℃的退火炉中退火，退火后的P型晶体硅方阻为20-90ohm/sq； (d)：选择性发射极形成以及去背结和磷硅玻璃 用喷头在开槽部位喷上宽度为5μm~70μm掩膜，再在单面刻蚀的设备中，将浓度为8%~10%的氢氟酸和浓度为35%~40%的硝酸混合后，在常温下刻蚀硅片的背面和侧面，然后通过浓度为7%~12%的氢氟酸和浓度为35%~40%的硝酸混合溶液在温度为2℃~10℃时对硅片的刻槽面进行腐蚀，使得无掩膜区的方阻为70~150ohm/sq，然后去除掩膜和表面的磷硅玻璃，最后再烘干； (e)双面镀膜 正面镀上厚度为50nm~100nm的氮化硅膜，背面镀上厚度为50nm~100nm的复合膜； (f)背面局部区域开膜 采用激光方法对背面开膜，去除复合膜层，开膜的图形是孔径为50um~400um的圆，或者是宽度为20~200um的线，开膜率为50%~90%，开膜完成后对其清洗并烘干；或在背面印刷默克BES浆料去除该区域的复合膜层的方法开膜，开膜的图形是孔径为50um~400um的圆，或者是宽度为20~200um的线，开膜率为50%~90%，完成后对其清洗并烘干； (g)电极制作 采用丝网印刷的方法在电池的背面印刷银铝浆而形成电池的正极，采用喷墨打印的方法在电池的正面开槽处喷印宽为5um~60um，高为5um~100um的杜邦17F浆料或者杜邦18A浆料形成电池的负极，然后在温度为400℃~800℃的烧结炉中进行共烧；或采用丝网印刷的方法在电池的背面印刷银铝浆而形成电池的正极，采用喷墨打印的方法在电池的正面开槽处喷印宽为5um~60um，高为1um~100um的镍层形成电池的负极，在温度为400℃~800℃的烧结炉中进行共烧，烧结后再在负极表面用导电胶粘贴一层宽度为5um~200um的铜带；或采用丝网印刷的方法在电池的背面印刷银铝浆而形成电池的正极，采用喷墨打印的方法在电池的正面开槽处喷印宽为5um~60um，高为1um~100um的镍层形成电池的负极，在温度为400℃~800℃的烧结炉中进行共烧，烧结后，电池片通过电镀的方式在镍层上镀一层起导电作用的铜层，或者通过喷墨打印的方法在镍层上喷印一层起导电作用的铜层，铜层的厚度为5um~30um，宽度为5um~90um。 | H01L31/18 | CN201410219780.9 | 2016-05-25
7364 | CN104009121B | P型晶体硅双面刻槽埋栅电池制备方法 | 未缴年费 | 奥特斯维能源(太仓)有限公司 | 2014-05-22 | 2016-05-18 | 本发明公开了一种P型晶体硅双面刻槽埋栅电池制备方法，其工艺流程的步骤包括：P型硅衬底两面激光开槽、制绒并对其清洗、在P型硅衬底的前表面进行磷扩散、去背结和边结以及磷硅玻璃、双面沉积钝化膜和制备电池的电极，该制备方法与传统技术相比更简化，设备投资小，与产线兼容性高，具有量产前景，解决了传统刻槽埋栅电池采用电镀技术制备电极带来的制程复杂不稳定、电极结合力差等一系列问题，提高了太阳光的利用率、电池的发电量，有效地降低了P型晶体硅两个表面的光学和电学损失。 | 1.一种P型晶体硅双面刻槽埋栅电池制备方法，其特征在于：其工艺流程包括：P型硅衬底两面激光开槽-制绒并对其清洗-在P型硅衬底的前表面进行磷扩散-去背结、边结以及磷硅玻璃-双面沉积钝化膜-制备电池的电极， 具体步骤包括： (a)：P型硅衬底两面激光开槽 选择电阻率为0.3??cm~10??cm的P型硅片，激光的脉冲能量在0.05uJ~0.8uJ，频率在50KHz~5000KHz的条件下，采用ns激光器在衬底两侧开槽，槽宽为5um~50um，深度为5um~100um，槽间距为0.5mm~1.5mm； (b)：制绒并对其清洗 用浓度为0.5%~2%的氢氧化钠溶液在75℃~85℃时对P型晶体硅表面进行化学腐蚀，制备出三角形的陷光结构绒面，然后将浓度为10%~12%的盐酸和浓度为8%~10%氢氟酸混合后对绒面进行清洗，除去表面杂质； (c)：在P型硅衬底的前表面进行磷扩散 在温度为600-900℃的扩散炉中，采用POCl3进行磷扩散，使P型晶体硅的扩散面方阻为40Ohm/sq~120Ohm/sq；或者在刻槽面注入磷源，离子束能量为8~15keV、离子注入量为7×15cm-2，再在温度为800-1000℃的退火炉中退火，并对离子注入时损伤的硅表面进行修复，退火后的P型晶体硅方阻为40~120Ohm/sq，形成PN结； (d)：去背结、边结以及磷硅玻璃 在单面刻蚀的设备中，将浓度为5-15%的氢氟酸和浓度为50-70%的硝酸混合后，刻蚀硅片的背表面和边缘； (e)双面沉积钝化膜 在衬底的上表面采用等离子化学气相沉积的方法制备厚度为50nm~100nm的氮化硅膜或是氧化硅氮化硅膜，在衬底的下表面通过原子层沉积氧化铝，然后在氧化铝的表面采用等离子化学气相沉积的方法制备复合膜，复合膜的厚为50nm~100nm；或者在衬底的上表面采用等离子化学气相沉积的方法制备厚度为50nm~100nm的氮化硅膜或是氧化硅氮化硅膜，在衬底的下表面通过等离子化学气相沉积的方法制备复合膜，复合膜的厚度为50nm~100nm； (f)制备电池的电极 采用喷墨打印的方法在电池的正面开槽处喷印银铝浆形成电池的负极，在电池的背面开槽处喷印银铝浆而形成电池的正极，浆料的宽为5um~50um，厚度为5um~100um，在温度为400℃-800℃的烧结炉中进行共烧即可。 | H01L31/18 | CN201410218138.9 | 2016-05-18
7365 | CN104009120B | N型晶体硅刻槽埋栅电池的制备方法 | 未缴年费 | 奥特斯维能源(太仓)有限公司 | 2014-05-22 | 2016-08-24 | 本发明公开了一种N型晶体硅刻槽埋栅电池的制备方法，其工艺流程包括：N型单晶硅正面激光开槽，制绒并对其清洗，正面扩散形成PN结，去背结和硼硅玻璃，背面离子注入P并退火，双面镀膜，背面局部区域开膜和电极制作。该制备方法减少了遮光面积，增加了光生电流，能更好的收集硅片产生的电流，同时在金属与硅片之间形成良好的欧姆接触；制备步骤简单，设备投入少，与传统生产线的兼容性高；克服传统刻槽埋栅电池电极结合力、导电性能差等缺点。 | 1.一种N型晶体硅刻槽埋栅电池的制备方法，其特征在于：其工艺流程包括：N型单晶硅正面激光开槽-制绒并对其清洗-正面扩散形成PN 结-去背结和硼硅玻璃-背面离子注入P 并退火-双面镀膜-背面局部区域开膜-电极制作； 具体步骤包括： (a)：N 型单晶硅正面激光开槽 选择电阻率为0.3 Ω٠cm~10 Ω٠cm的N型硅片，在激光的脉冲能量为0.05uJ~0.8uJ，频率为50KHz~5000KHz 的条件下，采用ns 激光器在在衬底一侧开槽，槽宽为5um~50um，深为5um~100um，开槽间距为0.5mm~1.5mm； (b)：制绒并对其清洗 将浓度为0.5%~2%的氢氧化钠溶液在75℃~80℃时对N 型单晶硅表面进行化学腐蚀，制备出三角形的陷光结构绒面，然后将浓度为10%~12%的盐酸和浓度为8%~10%氢氟酸混合后对绒面进行清洗，除去表面杂质； (c)：正面扩散形成PN 结 在温度为600-1000℃的扩散炉中，采用BBr3 进行硼扩散，使N 型晶体硅的扩散面方阻为20-90 ohm/sq，形成PN 结；或者先在N 型晶体的刻槽面注入硼源，在离子束能量为15keV、离子注入量为1×15 cm-2~ 9×15 cm-2，再在温度为600-1000℃的退火炉中退火，退火后的N 型晶体硅方阻为20-90 ohm/sq，形成PN 结； (d)：去背结和硼硅玻璃 在刻蚀设备中，在室温条件下，将浓度为8%~10%的氢氟酸和浓度为35%~40%的硝酸混合后，刻蚀硅片的背表面和边缘，然后再用浓度为7%~12%的氢氟酸和浓度为35%~40%的硝酸混合后去除表面的硼硅玻璃，再烘干； (e)：背面离子注入磷并退火 在N 型硅衬底的背面离子注入磷并进行退火处理，退火温度为600℃-1000℃，形成N+层，退火后的方阻范围为20-100ohm/sq； (f)双面镀膜 在衬底的正面采用等离子化学气相沉积的方法制备50nm~100nm 的减反射膜，背面镀50nm~100nm 的减反射膜；或在衬底的正面用原子沉积的方式沉积氧化铝，然后在氧化铝的表面沉积氮化硅得到厚度为50nm~100nm 减反射膜，背面镀50nm~100nm 减反射膜； (g)背面局部区域开膜 N 型硅衬底的背面采用激光的方法开膜，开膜的图形是孔径为50um~400um 的圆，或者是宽度为50~200um 的线，开膜率为50%~90%；或者在N 型硅衬底的背面采用印刷Merk BES 浆料，从而去除氮化硅膜或氧化硅膜的方法开膜，开膜的图形是孔径为50um~400um 的圆，或者是宽度为50~200um 的线，开膜率为50%~90%； (h)电极制作 采用喷墨打印技术在电池的正面开槽处喷印厚度为5-100um，宽度为5-60um 的镍层形成正极，采用丝网印刷的方法在电池的背面印刷银铝浆而形成局部点接触式的负极，并在400℃~800℃的温度下在烧结炉中进行共烧，烧结后的电池片通过电镀的方式在镍层上镀一层起导电作用的铜层，或者在镍层上喷印一层起导电作用的铜层，铜层的厚度为5 um ~30um，宽度为5 um ~90um。 | H01L31/18 ¦ H01L31/0224 | CN201410218129.X | 2016-08-24
7366 | CN103996745B | 可量产的硼扩散结合磷离子注入的太阳电池的制作方法 | 未缴年费 | 奥特斯维能源(太仓)有限公司 | 2014-05-23 | 2017-09-12 | 本发明提供的本发明提供了一种可量产的硼扩散结合磷离子注入的太阳电池的制作方法，包括硅片双面抛光；背面硼扩散；硼硅玻璃去除，正面去除扩散层，且反刻背面去除因硼扩散而形成的死层；背面沉积氮化硅薄膜作为制绒保护膜；正面单面制绒；去除背面的氮化硅薄膜，清洗；正面离子注入磷，并退火；等离子刻边；背面单面沉积氧化铝/氮化硅叠层膜；正面沉积氮化硅减反射膜；背面局部打开薄膜，露出硼掺杂层；背面印刷背电极和铝层，正面印刷银栅线；烧结，测试。本发明是一种可量产高效晶硅太阳能电池的制备方法，在商业化的工业设备基础上，充分利用目前企业生产线已具备的常规电池生产设备，充分减少设备投资，且不增加电池每瓦制造成本。 | 1.一种可量产的硼扩散结合磷离子注入的太阳电池的制作方法，其特征在于：包括以下步骤：(1)硅片双面抛光；(2)背面硼扩散；(3)硼硅玻璃去除，正面去除因背面硼扩散而渗透形成的扩散层，且反刻背面去除因硼扩散而形成的死层：采用在线滚轮式设备进行去除；(4)背面沉积氮化硅薄膜作为制绒保护膜；(5)正面单面制绒；(6)去除背面的氮化硅薄膜，清洗；(7)正面离子注入磷，并退火；(8)等离子刻边；(9)背面单面沉积氧化铝/氮化硅叠层膜；(10)正面沉积氮化硅减反射膜；(11)背面局部打开薄膜，露出硼掺杂层：采用激光在背面局部打开薄膜，露出硼掺杂层，进行局域硅铝接触；(12)背面印刷背电极和铝层，正面印刷银栅线；(13)烧结，测试；其中，步骤1具体为选择电阻率为0.5-6ohm·cm的P型硅片，用质量分数为0.5-10％的氢氧化钠或氢氧化钾溶液在45-100℃下对P型硅片表面进行抛光；步骤2是在扩散炉中在600-900℃的温度下，对硅片的背面进行磷扩散，使P型晶体硅方阻为20-150ohm/sq；步骤4中的氮化硅薄膜的厚度为50-120nm；步骤5具体是用质量分数为0.5-10％的氢氧化钠或氢氧化钾溶液在45-100℃下对硅片的正面进行进行化学腐蚀，制备出金字塔形状的绒面；步骤7具体为先离子注入磷源，在离子束能量为8-15keV、离子注入量为1×1015-7×1015cm-2后，再在退火炉中，在800-1000℃的温度下退火，退火后的P型晶体硅方阻为40-120ohm/sq。 | H01L31/18 ¦ H01L31/0304 | CN201410219826.7 | 2017-09-12
7367 | CN103996746B | 一种可量产的PERL晶体硅太阳电池的制作方法 | 未缴年费 | 奥特斯维能源(太仓)有限公司 | 2014-05-23 | 2017-05-03 | 本发明提供的本发明提供了一种可量产的PERL晶体硅太阳电池的制作方法，包括硅片去损伤并制绒、清洗；磷扩散；背面磷硅玻璃去除，并实现背面抛光，去除磷硅玻璃并清洗；背面氧化铝/氮化硅叠层薄膜生长；正面氮化硅减反射薄膜生长；背面印刷p型掺杂剂并烘干；背面的p型掺杂剂印刷区域采用激光进行局域重掺杂；超声清洗；背面印刷背电极及铝背场，正面印刷银栅线；烧结，测试。本发明步骤简单、易于操作，是一种可量产高效晶硅太阳能电池的制备方法，其主要特点为在商业化的工业设备基础上，充分利用目前企业生产线已具备的常规电池生产设备，充分减少设备投资，且不增加电池每瓦制造成本。 | 1.一种可量产PERL晶体硅太阳电池的制作方法，其特征在于：包括以下步骤： (1)硅片去损伤并制绒、清洗：选择p型硅片作为硅基体，对选择的p型硅片去损伤后在碱液下进行表面绒面化，然后在酸性条件下进行化学清洗，除去表面杂质；p型硅片其电阻率为0.5-6ohm·cm，对硅片的制绒、清洗具体为：用质量分数为0.5-2％的氢氧化钠或氢氧化钾溶液在75-85℃下对P型硅片表面进行化学腐蚀，制备出金字塔形状的绒面，随后用质量分数为0.5-30％的氢氟酸进行清洗； (2)磷扩散：对硅片的正面进行磷扩散形成n型层，扩散自然形成的磷硅玻璃作为电池正面的掩膜，实现背面去除发射结以及抛光的目的； (3)背面磷硅玻璃去除，并实现背面抛光，去除磷硅玻璃并清洗； (4)在硅片的背面氧化铝/氮化硅叠层薄膜生长； (5)在硅片的正面氮化硅减反射薄膜生长； (6)在硅片的背面印刷p型掺杂剂并烘干； (7)在硅片的背面的p型掺杂剂印刷区域采用激光进行局域重掺杂； (8)对硅片进行超声清洗； (9)在硅片的背面印刷背电极及铝背场，正面印刷银栅线； (10)烧结，测试。 | H01L31/18 | CN201410219828.6 | 2017-05-03
7368 | CN104183784B | 电子器件及其制造方法 | 未缴年费 | 剑桥显示技术有限公司 | 2014-05-23 | 2017-04-12 | 本发明涉及电子器件及其制造方法。该电子器件包含基底和限定阱的堤岸结构，该基底具有表面层。该方法包括：选择性地向所述表面层施加表面处理以改变所述表面层的第一区域或第二区域的表面能；在所述表面层上沉积限定阱的堤岸结构，所述堤岸结构包含电绝缘材料并且围绕所述第一区域；将第一溶液沉积到所述表面层的第二区域上并且干燥所述沉积的第一溶液以形成层；以及将第二溶液沉积在由第一溶液形成的层上方并且沉积到第一表面层区域上。 | 1.一种制造电子器件的方法，所述电子器件包含具有表面层的基底和在所述表面层上的限定阱的堤岸结构，该方法包括： 选择性地向所述表面层施加表面处理以改变所述表面层的第一区域或第二区域的表面能，使得第一溶液在沉积于所述第一区域上时的接触角高于所述第一溶液在沉积于所述第二区域上时的接触角，所述第一区域围绕且邻近于所述第二区域；以及 在所述表面层上沉积限定阱的堤岸结构，所述堤岸结构包含电绝缘材料并且围绕所述第一区域； 将所述第一溶液沉积到所述表面层的第二区域上并且干燥所述沉积的第一溶液以形成层；以及 将第二溶液沉积在由第一溶液形成的层上方并且沉积到所述第一区域上， 其中沉积的第一溶液在所述表面层的所述第一区域和第二区域之间的边界处具有定位点并且沉积的第二溶液具有另外的不同定位点。 | H01L51/52 ¦ H01L51/54 ¦ H01L51/56 ¦ H01L51/10 ¦ H01L51/30 ¦ H01L51/40 | CN201410219320.6 | 2017-04-12
7369 | TWI527264B | 直接成長於透明基板上的高效率AlGaInP發光二極體及其製造方法 | 未缴年费 | 光電子股份有限公司 | 2014-05-23 | 2016-03-21 | 一種直接成長於透明基板上的高效率AlGaInP發光二極體及其製造方法，特別是一種直接生長於藍寶石基板之高效率AlGaInP發光二極體及其製造方法，其係採用不昂貴的藍寶石基板來加以製作，且具有紫外線、紅外線、可見光的高透光率，同時因下基板不會吸收光線而具有高發光效率，且因為去除砷化鎵、或是結合藍寶石基板不需要特殊的製程，而能有效率的製造。 | 1.一種磷化鋁鎵銦發光二極體，係包含有：一藍寶石基板，該藍寶石基板係表面塗佈有一可透光厚度之砷化鎵或是包含等於或小於5%的鋁的砷化鋁鎵；一砷化鋁鎵緩衝層，設置於該藍寶石基板；以及一磷化鋁鎵銦發光單元，設置於該砷化鋁鎵緩衝層。 | H01L33/12 | TW103118191 | 2016-03-21
7370 | CN104185413B | 用于将电路载体与壳体部件进行组装的方法及光学单元 | 未缴年费 | 洛克威尔自动控制安全公司 | 2014-05-23 | 2017-04-26 | 本发明涉及一种用于将电路载体与壳体部件进行组装的方法，并且还涉及使用这种特定的将电路载体与壳体部件进行组装并且对准的方法而制造的一种用于发射和/或接收辐射的光学单元。所述方法包括以下步骤：提供所述电路载体并且提供具有至少一个第一开口的所述壳体部件，其中在所述电路载体上布置有至少一个电子部件；按照将所述电子部件相对于所述壳体部件中的所述第一开口对准的方式来对准所述电路载体，其中所述电子部件直接用作其在所述电路载体上的自身位置的基准；将所述电路载体固定在所述壳体部件处。 | 1.一种将电路载体(100)与壳体部件(106)进行组装的方法，其中所述方法包括以下步骤： 提供所述电路载体(100)并且提供具有至少一个第一开口(114)的所述壳体部件(106)，其中在所述电路载体(100)上布置有至少一个第一电子部件(102)和至少一个第二开口(110)； 按照将所述电子部件(102)相对于所述壳体部件(106)中的所述第一开口(114)对准的方式来对准所述电路载体(100)，其中所述第一电子部件(102)直接用作所述第一电子部件(102)在所述电路载体(100)上的自身位置的基准； 通过所述至少一个第二开口(110)将所述电路载体(100)固定在所述壳体部件(106)处。 | H05K13/04 ¦ G02B6/42 | CN201410222316.5 | 2017-04-26
7371 | CN103996743B | 铝浆烧穿局部薄膜的背钝化点接触太阳能电池的制备方法 | 未缴年费 | 奥特斯维能源(太仓)有限公司 | 2014-05-23 | 2016-12-07 | 本发明提供的本发明提供了一种铝浆烧穿局部薄膜的背钝化点接触太阳能电池的制备方法，包括硅片去损伤并制绒、清洗；磷扩散；背面磷硅玻璃去除，并实现背面抛光，去除磷硅玻璃并清洗；背面氧化铝/氮化硅叠层薄膜生长；正面氮化硅减反射薄膜生长；背面印刷烧穿型铝浆，烘干；背面印刷背电极和铝层，正面印刷银栅线；烧结，测试。本发明的电池背面点接触采用烧穿型的铝浆同时实现薄膜开孔，铝硅接触且接触处形成局域铝背场，这样就将两步工艺步骤（薄膜上激光开孔，铝浆烧结与硅接触）缩短为一步（采用烧穿薄膜的铝浆，无需先行薄膜开孔）完成，省去了激光设备的投资，充分利用了闲置的印刷设备，具有现实意义。 | 1.一种铝浆烧穿局部薄膜的背钝化点接触太阳能电池的制备方法，其特征在于：包括以下步骤： （1）硅片去损伤并制绒、清洗：选择p型硅片作为硅基体，对选择的p型硅片去损伤后在碱液下进行表面绒面化，然后在酸性条件下进行化学清洗，除去表面杂质； （2）磷扩散：对硅片的正面进行磷扩散形成n型层，扩散自然形成的磷硅玻璃作为电池正面的掩膜，实现背面去除发射结以及抛光的目的； （3）背面磷硅玻璃去除，并实现背面抛光，去除磷硅玻璃并清洗； （4）在硅片的背面氧化铝/氮化硅叠层薄膜生长； （5）在硅片的正面氮化硅减反射薄膜生长； （6）背面印刷烧穿型铝浆，烘干； （7）背面印刷背电极和铝层，正面印刷银栅线； （8）烧结，测试：烧结过程中铝浆烧穿背面薄膜，形成局域铝背场且与硅衬底形成良好的欧姆接触，其中，步骤1中选择的p型硅片其电阻率为0.5-6 ohm·cm，对硅片的制绒、清洗具体为：用质量分数为0.5-10%的氢氧化钠或氢氧化钾溶液在45-100℃下对P型硅片表面进行化学腐蚀，制备出金字塔形状的绒面，随后用质量分数为0.5-30%的氢氟酸进行清洗；步骤2中磷扩散采用管式磷扩散的方法，具体是在扩散炉中在600-900℃的温度下，采用POCl3对硅片的正面进行磷扩散形成n型层，使P型晶体硅方阻为20-150ohm/sq；步骤3中的背面磷硅玻璃去除，并实现背面抛光，去除磷硅玻璃并清洗的方法，是采用在线滚轮式设备，背面去除磷硅玻璃，实现背面抛光，然后去除正面磷硅玻璃，然后采用质量分数为0.5-30%的氢氟酸溶液清洗。 | H01L31/18 | CN201410219821.4 | 2016-12-07
7372 | CN108299511B | 有机金属铱配合物、发光元件、发光装置以及照明装置 | 未缴年费 | 株式会社半导体能源研究所 | 2014-05-23 | 2021-03-12 | 本发明涉及有机金属铱配合物、发光元件、发光装置以及照明装置。本发明提供一种具有高发光效率及长使用寿命长且发射深红色光(发射波长：700nm附近)的有机金属铱配合物。该有机金属铱配合物具有以通式(G0)表示并至少具有二甲基苯基和喹喔啉骨架的配体的有机金属铱配合物。在通式中，R1至R3分别表示碳原子数为1至6的烷基、苯基或者具有碳原子数为1至6的烷基作为取代基的苯基。 | 1.一种发光装置，包括： 发光层，所述发光层包含一种化合物、第一有机化合物和第二有机化合物，所述化合物由通式(G1)表示： 其中： R1及R2独立地表示甲基、乙基、异丁基或者新戊基， R3表示甲基、乙基、异丁基、3,5-二甲基苯基、2-甲基苯基、2,6-二甲基苯基、或者3,5-二乙基苯基， L为由通式(L1)表示的配体： R72表示氢；且 R71及R73独立地表示碳原子数为1至6的烷基。 | C07F15/00 ¦ C09K11/06 ¦ H01L51/50 ¦ H01L51/54 | CN201810193414.9 | 2021-03-12
7373 | CN105393096B | 具有可活动的栅极的场效应晶体管红外传感器 | 未缴年费 | 罗伯特博世有限公司 | 2014-05-27 | 2017-07-18 | 本发明涉及一种由场效应晶体管构成的红外传感器（100），具有半导体衬底（117），该衬底具有漏极接点（110）和源极接点，其中，所述漏极接点（110）通过通道区（105）与源极接点（115）分开。该传感器（100）还包括一个栅极单元（125），它关于通道区（105）可活动地构成并且设置在这个通道区上面，其中所述栅极单元（125）设计成，响应接收的电磁辐射（135）改变栅极单元的形状和/或栅极单元（125）的至少一部分（140）与通道区（105）的距离（d）。 | 1.一种传感器（100）具有下面的特征： -一个具有漏极接点（110）和源极接点的载体衬底（117），其中，所述漏极接点（110）通过通道区（105）与源极接点（115）分开；和 -一个栅极单元（125），它关于通道区（105）至少部分可活动地构成和设置，其中所述栅极单元（125）设计成，响应接收的电磁辐射（135）改变栅极单元（125）的形状（w，L）和/或栅极单元（125）的位置和/或栅极单元（125）的至少一部分（140）与通道区（105）的距离（d）。 | G01J1/42 ¦ G01J5/20 ¦ H01L27/14 ¦ H01L31/101 | CN201480032219.8 | 2017-07-18
7374 | TWI513027B | 可撓式光感測器 | 未缴年费 ¦ 权利转移 | 国立高雄科技大学 | 2014-05-27 | 2015-12-11 | 一種可撓式光感測器，其係以半導體製程製作形成，包括：基底層，其為高分子材料，具有可撓性，包括通孔；複數個光感測裝置，經由沉積製程以間隔設置於基底層的基底層下表面；連接層，沉積於該些光感測裝置的下表面及側表面及間隔中的基底層下表面，並且形成連續的表面；以及一光源模組，設置於通孔內，用以發射複數個光源，其中經沉積連接層後的任二且連續的些光感測裝置之間具有間隔空間。 | 1.一種可撓式光感測器，其係以半導體製程製作形成，包括：一基底層，其為高分子材料，具有可撓性，包括一通孔；複數個光感測裝置，經由沉積製程以一間隔設置於該基底層的一基底層下表面；一連接層，沉積於該些光感測裝置的下表面及側表面及該間隔中的該基底層下表面，並且形成連續的表面；以及一光源模組，設置於該通孔內，用以發射複數個光源，其中經沉積該連接層後的任二且連續的該些光感測裝置之間具有一間隔空間，其中該些光源的光譜同時包括660nm的紅光及940nm的紅外光。 | H01L31/12 ¦ H01L31/18 ¦ A61B5/1455 | TW103118442 | 2015-12-11
7375 | CN104218126B | 异质结发光二极管 | 未缴年费 ¦ 权利转移 | 格罗方德公司 | 2014-05-28 | 2017-03-01 | 本发明涉及异质结发光二极管。一种用于形成发光器件的方法包括在单晶衬底上形成Ⅲ‑Ⅴ单晶发射层以及在所述发射层上形成第一掺杂层。在所述第一掺杂层上沉积第一接触。通过机械方法从所述发射层去除所述单晶衬底。在所述发射层的去除所述衬底的一侧上形成第二掺杂层。所述第二掺杂层具有与所述第一掺杂层相反的掺杂剂导电性。在所述第二掺杂层上沉积第二接触。 | 1.一种形成发光器件的方法，所述方法包括： 在单晶衬底上形成Ⅲ-Ⅴ单晶发射层； 在所述发射层上形成第一掺杂层； 在所述第一掺杂层上沉积第一接触； 在沉积所述第一接触之后通过机械方法从所述发射层去除所述单晶衬底； 在所述发射层的去除所述衬底的一侧上形成第二掺杂层，所述第二掺杂层具有与所述第一掺杂层相反的掺杂剂导电性；以及 在所述第二掺杂层上沉积第二接触。 | H01L33/04 ¦ H01L33/00 | CN201410231720.9 | 2017-03-01
7376 | CN105264440B | 抗蚀剂组合物 | 未缴年费 | 三菱瓦斯化学株式会社 | 2014-05-28 | 2019-09-24 | 本发明涉及的抗蚀剂组合物包含含有抗蚀基材的固体成分和溶剂。进而，本发明涉及的抗蚀剂组合物中，前述抗蚀剂组合物中的固体成分处于1～80质量％的范围内、溶剂处于20～99质量％的范围内，前述抗蚀基材含有规定的式(1)所示的化合物(ctt体)和规定的式(3)所示的化合物，规定的式(1)所示的化合物(ctt体)在前述抗蚀基材中所占的比例为65～99质量％，并且规定的式(3)所示的化合物与规定的式(1)所示的化合物(ctt体)的质量比率为0.01～0.53。 | 1.一种抗蚀剂组合物，其包含含有抗蚀基材的固体成分和溶剂， 所述抗蚀剂组合物中的固体成分处于1～80质量％的范围内、溶剂处于20～99质量％的范围内， 所述抗蚀基材含有下式(1)所示的化合物(ctt体)和下式(3)所示的化合物， 下式(1)所示的化合物(ctt体)在所述抗蚀基材中所占的比例为65～99质量％，并且 下式(3)所示的化合物与下式(1)所示的化合物(ctt体)的质量比率为0.01～0.53， 式(1)中，R各自独立地是氢原子、取代或未取代的杂环基、卤原子、取代或未取代的碳数1～20的直链状脂肪族烃基、取代或未取代的碳数3～20的支链状脂肪族烃基、取代或未取代的碳数3～20的环状脂肪族烃基、取代或未取代的碳数6～20的芳基、取代或未取代的碳数7～30的芳烷基、取代或未取代的碳数1～20的烷氧基、取代或未取代的碳数0～20的氨基、取代或未取代的碳数2～20的链烯基、取代或未取代的碳数1～20的酰基、取代或未取代的碳数2～20的烷氧基羰基、取代或未取代的碳数1～20的烷酰氧基、取代或未取代的碳数7～30的芳酰氧基、取代或未取代的碳数1～20的烷基甲硅烷基、或这些基团与二价基团键合而成的基团，所述二价基团为选自由取代或未取代的亚烷基、取代或未取代的亚芳基和醚基组成的组中的一种以上的基团，R12是未取代的碳数3～14的环状脂肪族烃基，p是0～4的整数， 式(3)中，R与前述相同，R’和X各自独立地是氢原子、羟基、氰基、硝基、取代或未取代的杂环基、卤原子、取代或未取代的碳数1～20的直链状脂肪族烃基、取代或未取代的碳数3～20的支链状脂肪族烃基、取代或未取代的碳数3～20的环状脂肪族烃基、取代或未取代的碳数6～20的芳基、取代或未取代的碳数7～20的芳烷基、取代或未取代的碳数1～20的烷氧基、取代或未取代的碳数0～20的氨基、取代或未取代的碳数2～20的链烯基、取代或未取代的碳数1～20的酰基、取代或未取代的碳数2～20的烷氧基羰基、取代或未取代的碳数1～20的烷酰氧基、取代或未取代的碳数7～20的芳酰氧基、取代或未取代的碳数1～20的烷基甲硅烷基、或这些基团与二价基团键合而成的基团，所述二价基团为选自由取代或未取代的亚烷基、取代或未取代的亚芳基和醚基组成的组中的一种以上的基团，在此，式(3)所示的化合物与式(1)所示的化合物的ctt体及其立体异构体都不同。 | G03F7/004 ¦ C08G8/22 ¦ G03F7/038 ¦ H01L21/027 | CN201480032260.5 | 2019-09-24
7377 | CN105452920B | 光合波器、使用了该光合波器的激光装置以及光合波器的制造方法 | 未缴年费 | 株式会社籐仓 | 2014-06-02 | 2017-03-15 | 光合波器(3)具备多个输入用光纤(10)、输出用光纤(20)、设置在该多个输入用光纤(10)以及输出用光纤(20)之间且相互光学耦合的多个桥接光纤(60、50)。多个桥接光纤(60、50)具有锥形部(60A、50A)，这些桥接光纤(60、50)各自中的纤芯(61、51)的外径与包层(62、52)的外径的比越是位于远离输入用光纤(10)的位置的桥接光纤则越小。 | 1.一种光合波器，其特征在于，具备： 多个输入用光纤； 输出用光纤；以及 设置在所述多个输入用光纤与所述输出用光纤之间且相互光学耦合的多个桥接光纤， 所述多个桥接光纤分别具有纤芯以及包围所述纤芯的外周面的包层，并具有外径随着接近输出端而缩小的锥形部， 所述多个桥接光纤各自中的所述纤芯的外径与所述包层的外径的比越是位于远离输入用光纤的位置的桥接光纤则越小， 所述多个桥接光纤中的耦合有所述输出用光纤的桥接光纤和所述输出用光纤被熔接连接。 | G02B6/26 ¦ G02B6/02 ¦ H01S3/067 ¦ H01S3/0941 | CN201480044303.1 | 2017-03-15
7378 | CN105492424B | 茚并吲哚衍生物和有机电致发光器件 | 未缴年费 | 保土谷化学工业株式会社 | 2014-06-04 | 2018-11-27 | 本发明涉及：由通式(1)表示的茚并吲哚衍生物；和有机电致发光器件，其包括一对电极和插入其间的至少一层有机层；所述有机电致发光器件的特征在于，所述化合物用作所述至少一层有机层的构成材料。根据本发明的茚并吲哚衍生物提供了一种有机化合物，其作为高效率和高耐久性的有机电致发光器件用材料，展示出电子阻挡能力、薄膜状态的高稳定性、优异的空穴注入/输送性能、和优异的耐热性。另外，使用所述化合物形成的有机电致发光器件是高效率和高耐久性的。 | 1.一种茚并吲哚衍生物，其由以下通式(1-4)表示： 其中 Ar1、Ar2和Ar3可以相同或不同，Ar1表示未取代的一价芳香族烃基，Ar2、Ar3表示一价芳香族烃基， Ar2、Ar3表示的一价芳香族烃基可以具有除芳香族杂环基以外的取代基， R1至R7可以相同或不同，并且各自表示氢原子、重氢原子、氟原子、氯原子、氰基、硝基、具有1至6个碳原子的烷基、具有5至10个碳原子的环烷基、具有2至6个碳原子的烯基、具有1至6个碳原子的烷氧基、具有5至10个碳原子的环烷氧基、一价芳香族烃基、一价芳香族杂环基、或芳氧基，并且可以经由单键、亚甲基、氧原子、或硫原子彼此键合从而形成环， R8和R9可以相同或不同，并且各自表示具有1至6个碳原子的烷基、具有5至10个碳原子的环烷基、具有2至6个碳原子的烯基、具有1至6个碳原子的烷氧基、具有5至10个碳原子的环烷氧基、一价芳香族烃基、一价芳香族杂环基、或芳氧基，并且R8和R9可以经由单键、亚甲基、氧原子、或硫原子彼此键合从而形成环，并且 Ar2、Ar3彼此独立存在，不形成环， 所述一价芳香族烃基选自苯基、联苯基、三联苯基、萘基、蒽基、菲基、芴基、茚基、芘基、苝基、荧蒽基、和苯并菲基； 所述一价芳香族杂环基选自吡啶基、呋喃基、吡咯基、噻吩基、喹啉基、异喹啉基、苯并呋喃基、苯并噻吩基、吲哚基、咔唑基、苯并噁唑基、苯并噻唑基、喹喔啉基、苯并咪唑基、吡唑基、氧芴基、硫芴基、和咔啉基； 所述芳氧基选自苯氧基、联苯氧基、三联苯氧基、萘氧基、蒽氧基、菲氧基、芴氧基、茚氧基、芘氧基、和苝氧基。 | C07D209/94 ¦ C09K11/06 ¦ H01L51/50 | CN201480043575.X | 2018-11-27
7379 | CN104241539B | 有机发光器件 | 未缴年费 | 剑桥显示技术有限公司 ¦ 住友化学株式会社 | 2014-06-05 | 2018-02-13 | 一种有机发光器件，其包含阳极；阴极；介于阳极和阴极之间的第一发光层；以及介于第一发光层和阴极之间的第二发光层，其中：所述第一发光层包含空穴传输材料和第一磷光材料，所述第二发光层包含第二磷光材料；以及所述空穴传输材料的最低三重态激发态能级为：(a)低于第二磷光材料的最低三重态激发态，和(b)等于或高于第一磷光材料的最低三重态激发态能级。 | 1.一种有机发光器件，该器件包含：阳极；阴极；介于阳极和阴极之间的第一发光层；以及介于第一发光层和阴极之间的第二发光层，其中： 所述第一发光层包含空穴传输材料和第一磷光材料， 所述第二发光层包含第二磷光材料；以及 所述空穴传输材料的最低三重态激发态能级为：(a)低于第二磷光材料的最低三重态激发态，和(b)等于或高于第一磷光材料的最低三重态激发态能级， 其中所述第二发光层包含第三磷光材料，并且其中所述第三磷光材料的最低三重态激发态能级高于所述空穴传输材料的最低三重态激发态能级。 | H01L51/50 ¦ H01L51/54 ¦ H01L51/56 | CN201410392024.6 | 2018-02-13
7380 | CN104004519B | 一种近红外下转换发光材料、制备方法及其应用 | 未缴年费 | 西北大学 | 2014-06-06 | 2016-02-10 | 本发明涉及一种近红外下转换发光材料、制备方法及其应用。所涉及该近红外下转换发光材料的化学组成式为：A1+xMg2Ca2-2xRxV3O12，其中，AMg2Ca2V3O12为基质，A为Li、Na、K中的一种，R为掺杂离子，是Pr3+或Yb3+中的一种，x是掺入的稀土离子的摩尔质量，0＜x≤0.3。该钒酸盐基近红外下转换发光材料采用溶胶-凝胶法合成，所得样品可以被200-400nm的紫外光激发，在1000nm附近发射出近红外光，可以被硅基太阳能电池吸收。该近红外下转换发光材料可用于提高硅基太阳能电池的光电转换效率。 | 1.A1+xMg2Ca2-2xRxV3O12材料作为近红外下转换发光材料的应用，其中：A代表Li，Na和K中的一种，R代表Pr3+或Yb3+，x是掺入的稀土离子的摩尔质量，0＜x≤0.3。 | C09K11/69 ¦ H01L31/055 | CN201410250055.8 | 2016-02-10
7381 | CN104045827B | 一种有机电致发光纳米复合材料及其制备方法和应用 | 未缴年费 | 山东科技大学 | 2014-06-09 | 2016-04-27 | 本发明公开了一种有机电致发光纳米复合材料，其是以小分子电致发光材料为核，导电聚苯胺为壳构建制成的可溶液加工的核壳结构；所述小分子电致发光材料选自芳环化合物(如苯、萘、芴等)及其衍生物。该有机电致发光纳米复合材料的制备方法如下：先配制成表面活性剂溶液；然后选取部分表面活性剂溶液，将过硫酸铵溶解于其中，记作溶液A；将苯胺单体和小分子电致发光材料溶解在余下的表面活性剂溶液中，记作溶液B，将溶液B在恒温水浴中搅拌；将溶液B逐滴加入到溶液A中，滴加完毕后，继续搅拌混合液；向混合液中加入破乳剂破乳，然后抽滤，真空干燥，制得有机电致发光纳米复合材料。上述有机电致发光纳米复合材料可在有机电致发光器件中应用。 | 1.一种有机电致发光纳米复合材料，其特征在于：该复合材料是以小分子电致发光材料为核，导电聚苯胺为壳构建制成的可溶液加工的核壳结构复合材料；所述小分子电致发光材料选自芳环化合物及其衍生物。 | C08G73/02 ¦ C08K5/01 ¦ C08K5/3415 ¦ C08K5/3432 ¦ C08K5/45 ¦ C09K11/06 ¦ C09D11/30 ¦ H01L51/54 | CN201410252919.X | 2016-04-27
7382 | CN103996751B | 并联双结太阳能电池的制造工艺 | 未缴年费 | 南通大学 | 2014-06-09 | 2016-08-31 | 并联双结太阳能电池的制造工艺，步骤如下：对N型硅衬底进行P型掺杂，形成PN深结；在硅片表面淀积一层含有N型杂质的二氧化硅层；在顶电极区开窗，露出P型硅；P型杂质高温扩散，使二氧化硅层内的N型杂质掺入P型硅，在非顶电极区形成PN浅结，开窗处形成P型重掺杂；去除二氧化硅层并淀积氮化硅抗反射薄膜；最后制备电极。巧妙的工艺设置使得发明工艺步骤十分简化，并且能够一步形成电极区重掺杂和上表面的浅结。在高温扩散的同时，二氧化硅层内的N型杂质也会向顶电极区扩散，然而窗口区浓度较高的P型杂质能够有效的抑制这一趋势，从而确保最后获得完美的双结和电极区重掺杂。本发明各步骤均易于在工业上实现，极具实际运用价值。 | 1.并联双结太阳能电池的制造工艺，其特征在于步骤如下： 第1步、对N型硅衬底进行P型掺杂，形成较深的PN结； 第2步、在硅片表面淀积一层含有N型杂质的二氧化硅层； 第3步、通过激光刻蚀的手段在顶电极区开窗，露出P型硅； 第4步、使硅片在湿氧环境下进行高温P型杂质扩散，高温扩散的工艺温度为900-950℃，扩散时间为250-300秒，使二氧化硅层内的N型杂质掺入P型硅，在硅片上表面非顶电极区形成较浅的PN结，开窗处的P型硅获得P型重掺杂； 第5步、利用氢氟酸缓冲溶液去除硅片上表面的二氧化硅层； 第6步、硅片上表面淀积氮化硅抗反射薄膜； 第7步、硅片上表面的顶电极区制备顶电极，硅片上表面的顶电极区以外区域制备反型电极；硅片下表面制备背电极，将背电极与反型电极连接。 | H01L31/18 | CN201410252683.X | 2016-08-31
7383 | CN104140808B | 一种含噁唑基吡啶配体的四面体型亚铜配合物发光材料 | 未缴年费 | 中国计量大学 | 2014-06-10 | 2016-02-10 | 本发明公开了一种黄色磷光四面体型亚铜配合物发光材料及其制备方法。本发明的磷光配合物，由一价铜盐与配体络合得到，其分子结构为Cu(POP)(4-PBO)(CH3CN)(PF6)，式中POP和4-PBO为电中性配体双(2-二苯基磷苯基)醚和4-(2-苯并噁唑)吡啶。所述配合物既具备小分子易提纯和发光效率高的优点，而且具有易用有机溶剂溶解的优点。该材料是由Cu(CH3CN)4PF6与两种配体的溶液直接分步混合反应得到，具有工艺简便、设备简单、原料易得且成本低等优点。该材料可作为光致发光黄光材料，也可用作多层有机材料组成的电致发光器件中的发光层磷光材料。 | 1.一种黄色磷光四面体型亚铜配合物发光材料，其特征在于：发光材料的结构式为Cu(POP)(4-PBO)(CH3CN)(PF6)，式中POP为电中性含P配体双(2-二苯基磷苯基)醚；式中4-PBO为电中性杂环配体4-(2-苯并噁唑)吡啶，该配体是苯并噁唑和吡啶的结合体，其分子结构如式(I)： 该发光材料为单斜晶系，P21/C(No.14)空间群，晶胞参数α＝90°，β＝102.300(7)°，γ＝90°，Z＝4，Dc＝1.402g/cm3，晶体颜色为黄色；配合物表现为离子型配合物，其中的抗衡阴离子为六氟磷酸根，而阳离子则是由亚铜离子和配体POP、4-PBO以及乙腈络合形成的配位阳离子；该配位阳离子中Cu(I)采用CuN2P2四面体配位模式，其中两个N分别来自于一个4-PBO配体中的吡啶基团和一个配位溶剂乙腈分子，而两个P来自于另一个双齿螯合的POP配体；其分子结构如式(II)： | C09K11/06 ¦ C07F1/08 ¦ C07F9/50 ¦ H01L51/54 | CN201410270867.9 | 2016-02-10
7384 | CN104101925B | 一种自适应光栅拼接误差控制方法及其控制装置 | 未缴年费 | 中国工程物理研究院激光聚变研究中心 | 2014-06-10 | 2016-08-17 | 本发明公开了一种能够降低光栅拼接难度、提高拼接稳定性的自适应光栅拼接误差控制方法。通过把待拼接子光栅第一次拼接后进行固定，进而提高光栅稳定性，通过科学级面阵CCD显示远场焦斑，通过传感器阵列产生数据，通过远场同步监测系统进行拼接误差的数据分析，通过误差补偿镜对拼接误差进行补偿，有效降低拼接难度，并能够对拼接误差进行实时控制。 | 1.一种自适应光栅拼接误差控制方法，其特征在于包括以下步骤： 步骤一、第一子光栅与第二子光栅首次拼接：第一子光栅固定在光路系统中，第二子光栅安装在光栅架正面上并由驱动机构进行驱动，与第一子光栅进行拼接；固定光栅与拼接的两子光栅形成压缩光栅，激光束经过压缩光栅衍射后再经过聚焦透镜显示在科学级面阵CCD上，通过监测科学级面阵CCD上的远场焦斑形状及大小，焦斑强度，对第一子光栅和第二子光栅的拼接进行调整，使角度误差、位移误差控制在满足配对补偿理论数值之下，然后对第二子光栅进行固定；第一传感器阵列安装于光栅架背面上，并产生第二子光栅各自由度数据，由远场监测系统记录第一传感器阵列各数据； 步骤二、将误差补偿镜和小口径反射镜放置在激光射入口，激光束首先由误差补偿镜和小口径反射镜反射后激光束变为两束，其中小口径反射镜反射的光束为第一反射激光束，误差补偿镜反射的光束为第二反射激光束，两束反射激光由透镜组进行扩束后经过片状放大器提升激光束能量，而后进入固定光栅衍射，衍射入拼接第一子光栅和第二子光栅，其中第一激光束射入第一子光栅，第二激光束射入第二子光栅，第一子光栅和第二子光栅的光束衍射后通过聚焦透镜后在CCD上成像；所述小口径反射镜固定在光路中，所述误差补偿镜可由传动机构进行多维度调节，第二传感器阵列产生误差补偿镜各自由度数据；由远场监测系统记录第二传感器阵列各数据； 步骤三、远场同步监测系统监测各传感器阵列传感器数据，并监测远场焦斑信息，根据远场焦斑信息，调节误差补偿镜，使远场焦斑达到理想状态，记录第一传感器阵列和第二传感器阵列各数据；此时得到的各数据为理想焦斑时数据； 步骤四、当第二子接光栅随着时间过去而产生新的角度误差和位移误差时，第二传感器阵列会及时将数据传送给远场监测系统，并由远场监测系统对比理想焦斑时第一传感器阵列的各数据，得出新的光栅拼接误差的角度和错位信息；远场同步监测系统根据光栅拼接误差的角度和错位信息，根据矩阵光学原理，误差补偿镜与第二子光栅光路具有对应函数关系，因而得出误差补偿镜各自由度调整量，并发出指令微调误差补偿镜，使远场焦斑逐步改善； 步骤五、重复步骤三、步骤四，直到远场焦斑达到最佳效果。 | G02B5/18 | CN201410255740.X | 2016-08-17
7385 | CN103996760B | 与标准CMOS技术兼容的硅基正向注入方法及发光器件 | 未缴年费 ¦ 一案双申 | 天津大学 | 2014-06-12 | 2018-06-15 | 本发明涉及硅基发光电子器件技术领域，为提供一种基于标准CMOS工艺的硅基发光器件，它既可以反向偏置发光，又可以正向偏置注入发光，而且正向注入发光功率密度大、效率高。为此，本发明采取的技术方案是，与标准CMOS技术兼容的硅基正向注入器件，轻掺杂的p型硅片衬底上设置有一对p+有源区和一对n+有源区，每对有源区占一轴线，两对有源区成十字分布；p型硅片衬底及有源区上部设置有二氧化硅电极氧化层；有源区上方区域的二氧化硅电极氧化层设置有通孔，通孔用于有源区通过TiSi2，形成和金属之间的欧姆接触引出后形成管脚。本发明主要应用于硅基发光电子器件设计制造。 | 1.一种与标准CMOS技术兼容的硅基正向注入方法，其特征是，包括如下步骤： (1)采用轻掺杂的p型硅片作为衬底，晶向为<100>，进行热氧化形成缓冲层；随后在衬底上方低压化学汽相淀积(LPVCD)SiN4，用来作为离子注入的光罩(mask)及后续工艺中定义n阱的区域； (2)将光刻胶涂在SiN4上之后，利用光刻技术将所要形成的n阱区的图形定义出来，并用干法刻蚀的方法将上述定义的区域的SiN4去掉，形成n阱注入窗口； (3)利用离子注入的技术，将磷元素注入(2)步中所定义的窗口中，接着利用无机溶液将光刻胶去除；并采用热磷酸湿式刻蚀方法将SiN4去除掉； (4)离子注入后进行退火处理； (5)利用热氧化技术，在晶圆表面形成一层二氧化硅；涂布光刻胶后，利用光刻技术刻蚀出发光器件的p+有源区，与此同时形成n+有源区的屏蔽，再利用离子注入技术将硼元素注入该区域； (6)利用光刻技术刻蚀出发光器件的n+有源区，与此同时形成p+有源区的屏蔽，再利用离子注入技术将磷元素注入该区域，然后除去晶圆表面的光刻胶； (7)去除(5)步中生成的二氧化硅层，之后利用退火技术，将经离子注入过的n+区及p+区进行电性活化及扩散处理； (8)利用溅射工艺在整个晶圆表面进行Ti淀积，然后利用自对准硅化物工艺形成TiSi2，接着进行湿法刻蚀除去多余的Ti并保留TiSi2，形成Si和金属之间的欧姆接触； (9)利用溅射工艺在整个晶圆表面进行硼磷硅玻璃(BPSG)淀积并对整个晶圆表面进行化学机械平坦化，然后进行利用光刻技术定义接触孔，再利用活性离子刻蚀技术刻蚀出接触孔；接着利用溅射工艺，在接触孔表面溅射一层TiN，并用W填充接触孔；利用光刻技术定义出第一层金属的屏蔽层，再将铝金属利用活性离子刻蚀技术刻蚀出第一层金属导线的结构及金属屏蔽层，将第一层金属导线连接到PAD层； (10)重复(9)步刻蚀出第二层金属导线的结构及金属屏蔽层；将第二层金属导线连接到PAD层； (11)然后将采用上述标准CMOS工艺制成的芯片送到专业机构进行划片，将发光器件所在的芯片部分和其它的集成电路模块所在的芯片部分划开分离； (12)通过引线键合技术，电镀压焊点，用细金线连接发光器件的PAD层和管壳的金属引脚，最后封装在管壳里，制成硅基发光器件。 | H01L33/00 ¦ H01L33/08 ¦ H01L21/266 | CN201410263672.1 | 2018-06-15
7386 | CN105322046B | 一种用于对晶体硅进行钝化的设备及方法 | 未缴年费 | 南京华伯仪器科技有限公司 | 2014-06-13 | 2017-06-09 | 本发明实施例公开了一种用于对晶体硅进行钝化的设备及方法，所述设备包括钝化单元和传输单元，所述钝化单元包括：炉体，在所述炉体一侧设置有第一进料口，另一侧设置有第一出料口；在所述炉体腔内的下部设置有透明腔室，在所述透明腔室的一侧设置有第二进料口，另一侧设置有第二出料口，所述透明腔室与进气管相连，且所述进气管的气体出口端位于所述透明腔室内部，所述进气管的气体入口端位于所述炉体外侧；所述炉体腔内设置有加热装置和紫外光源；所述传输单元包括传输皮带，所述传输皮带依次通过所述第一进料口和所述第二进料口进入透明腔室，并依次通过所述第二出料口和所述第一出料口离开炉体。 | 1.一种用于对晶体硅进行钝化的设备，包括钝化单元和传输单元，其特征在于， 所述钝化单元包括：炉体，在所述炉体一侧设置有第一进料口，另一侧设置有第一出料口；在所述炉体腔内的下部设置有透明腔室，在所述透明腔室的一侧设置有第二进料口，另一侧设置有第二出料口，所述透明腔室与进气管相连，且所述进气管的气体出口端位于所述透明腔室内部，所述进气管的气体入口端位于所述炉体外侧；所述炉体腔内设置有加热装置和紫外光源；所述加热装置为红外加热灯或电阻丝加热器；所述透明腔室内底部设置有布气管，所述布气管带有气孔，所述布气管的气体进口端与所述进气管的气体出口端相连； 所述传输单元包括传输皮带，所述传输皮带依次通过所述第一进料口和所述第二进料口进入透明腔室，并依次通过所述第二出料口和所述第一出料口离开炉体。 | H01L31/18 | CN201410265331.8 | 2017-06-09
7387 | CN104163785B | 一系列含吲哚啉衍生物结构的不对称方酸菁小分子及其应用 | 未缴年费 | 四川大学 | 2014-06-16 | 2016-08-24 | 本发明提供一系列新型不对称方酸菁小分子及其运用。通过在方酸四元环两端引入不同的富电芳香单元作为给体单元，设计合成了一系列低带隙的不对称方酸菁小分子光伏材料，其在可见及近红外光区具有强烈的吸收，吸收光谱覆盖400‑900 nm；其HOMO、LUMO与受体材料PCBM的能级匹配良好，获得高的开路电压，而且这类化合物都具有良好的溶解性和成膜性，使其可应用于低成本的溶液加工本体异质结有机太阳能电池器件。以不对称方酸小分子为给体材料的有机太阳能电池器件性能可达到：白光1.5 G（100 mw/cm2）照射下，开路电压（Voc）=0.72‑1.05V，短路电流（Jsc）=8.80‑12.67 mA/cm2，填充因子（FF）=0.38‑0.55，光电转化效率（PCE）=2.41‑6.10%。 | 1.一系列具有通式Ⅰ结构的不对称方酸菁小分子，X、Y代表不同富电芳香环单元， 其结构特征在于： 所述X为如下基团1～4中的任意一个，其中R1，R3，R5，R6，R7，R8，R10，R11，R12，R13为氢原子或氟原子或氰基，R2，R4，R9，R14为碳原子数为1-20的直链或支链的烷基或苯烷基； 基团1： 基团2： 基团3： 基团4： 所述Y为如下基团5～8中的任意一个， 基团5： 基团6： 基团7： 基团8： 基团5,6,7,8中R15，R16，R17，R18，R19，R20，R21，R22，R23，R24，R25，R26，R27，R28，R29，R30为相同或不相同的氢原子或氟原子或氰基。 | C07D209/86 ¦ C07D209/60 ¦ C07D401/10 ¦ C07D417/10 ¦ C07D209/94 ¦ C07D209/14 ¦ H01L51/42 ¦ H01L51/46 | CN201410266426.1 | 2016-08-24
7388 | CN105209976B | 曝光装置和照明单元 | 未缴年费 | 威技研股份有限公司 | 2014-06-16 | 2018-06-29 | 本发明涉及通过利用微透镜阵列将掩模上的图案成像在基板上而曝光基板的曝光装置等，并使射出曝光光的照明单元小型化。微透镜阵列(30)具有包含朝向与移动方向(A)相交的方向的排列且以二维方式配置的多个微透镜(31)，照明单元具有：排列有多个激光二极管的LD阵列条；以及照明光学系统，其将从构成该LD阵列条的多个激光二极管射出的多个发出光转换成缝形状的曝光光束，并利用该曝光光束的曝光光(170)对排成一列的多个微透镜上进行照明，关于与移动方向相交的方向，该曝光光束以跨越在该方向上排列的多个微透镜的方式扩展，并且关于移动方向，该曝光光束被限制为不会波及排列于在该移动方向上相邻的列上的微透镜的宽度。 | 1.一种曝光装置，其具有： 照明单元，其射出曝光光； 掩模，其形成有曝光图案，并接受来自所述照明单元的曝光光的照射； 微透镜阵列，其将所述掩模作为被摄体；以及 移动机构，其使所述照明单元和所述微透镜阵列相对于所述掩模和基板这双方，向规定的移动方向相对移动，其中，通过该微透镜阵列将该掩模上的曝光图案成像在所述基板上， 该曝光装置借助由所述移动机构实现的向所述移动方向的相对移动，在所述基板上的具有超过所述微透镜阵列静止时的曝光区域的广度的区域内，将该基板曝光成与所述掩模上的曝光图案对应的图案， 该曝光装置的特征在于， 所述微透镜阵列具有以二维方式配置的多个微透镜，该多个微透镜包含朝向与所述移动方向交叉的交叉方向的排列， 所述照明单元具有： 发光元件阵列，其排列有多个发光元件；以及 照明光学系统，其将从构成所述发光元件阵列的多个发光元件射出的多个发出光转换成曝光光束，并将该曝光光束引导到在该交叉方向上排列的多个微透镜上，关于所述交叉方向，所述曝光光束跨越在该交叉方向上排列的多个微透镜而扩展，并且关于所述移动方向，所述曝光光束被限制为不会波及排列于在该移动方向上相邻的列上的微透镜的宽度， 其中，所述发光元件是激光二极管，所述发光元件阵列是激光二极管阵列条， 所述照明单元具有多条所述发光元件阵列， 所述照明光学系统是如下的光学系统：针对每一条所述发光元件阵列，将从该一条发光元件阵列射出的多个发出光转换成一条所述曝光光束，并将与多条该发光元件阵列对应的多条曝光光束分别引导到在所述移动方向上彼此不同的多个列，所述多个列的任意一个都是由在所述交叉方向上排列的多个微透镜构成的列。 | G03F7/20 ¦ H01L21/027 | CN201480027536.0 | 2018-06-29
7389 | TWI634954B | 製造結構化塗層之方法，藉由該方法所製造之結構化塗層，及其用途 | 未缴年费 | 赢创德固赛有限公司 | 2014-06-16 | 2018-09-11 | 本發明關於一種製造結構化之含矽及/或含鍺塗層之液相方法，其係藉由對基材施加至少一種塗覆組成物、部分活化在該經塗覆基材上之所形成之塗層、及氧化該基材上之未經活化塗層來實施；由該方法所製造之塗層及其用途。 | 1.一種製造結構化之含矽及/或含鍺塗層之液相方法，其特徵在於-將至少一種塗覆組成物施加於一基材，-將該經塗覆的基材上所形成之塗層部分活化-及將該基材上之未經活化塗層氧化。 | B05D3/10 ¦ B05D7/24 ¦ H01L31/18 | TW103120698 | 2018-09-11
7390 | CN105229373B | 激光模块、光源装置、以及激光模块的制造方法 | 未缴年费 | 西铁城时计株式会社 | 2014-06-17 | 2018-11-09 | 提供能够在安装基板上安装了多个激光元件的状态下进行老化测试来排除不合格的激光元件的激光模块。激光模块具有：多个激光元件，发出激光；驱动器IC，驱动多个激光元件；安装基板，安装了多个激光元件以及驱动器IC；共用电极端子，被连接了多个激光元件的共用电极；多个单独电极端子，被分别连接了多个激光元件的单独电极；多个驱动器端子，被连接了驱动器IC；以及多个检查用端子，与共用电极端子以及多个单独电极端子分别连接，被连接用于进行多个激光元件的老化测试的外部电源，激光元件的个数以及检查用端子的个数分别比驱动器端子的个数更多。 | 1.一种激光模块，其特征在于，具有： 多个激光元件，发出激光； 驱动器IC，驱动所述多个激光元件； 安装基板，安装了所述多个激光元件以及所述驱动器IC； 共用电极端子，被连接了所述多个激光元件的共用电极； 多个单独电极端子，分别被连接了所述多个激光元件的单独电极； 多个驱动器端子，被连接了所述驱动器IC；以及 多个检查用端子，与所述共用电极端子以及所述多个单独电极端子分别连接，被连接了用于进行所述多个激光元件的老化测试的外部电源， 所述多个激光元件的个数以及所述多个检查用端子的个数分别比所述多个驱动器端子的个数更多。 | F21V8/00 ¦ F21V23/06 ¦ G02B6/04 ¦ G02B6/42 ¦ F21Y115/10 | CN201480027358.1 | 2018-11-09
7391 | CN105185843B | 一种可揭式任意图形化的透明导电薄膜及其应用 | 未缴年费 | 华东师范大学 ¦ 上海电力大学 | 2014-06-18 | 2017-07-25 | 本发明属于光电器件领域，公开了一种可揭式任意图形化的透明导电薄膜，其包括自下至上依次设置了衬底、透明导电薄膜层、导电薄膜层；所述衬底与透明导电薄膜层之间的附着力大于透明导电薄膜层与导电薄膜层之间的附着力；所述导电薄膜层可剥离。本发明进一步包括中间层、超薄界面修饰层、或衬底界面修饰层。本发明应用时可根据需要剥离导电薄膜层，保留透明导电薄膜层，形成可揭式任意图形化的透明导电薄膜。本发明在用作光电器件的透明电极或抗电磁波干扰的透明窗口等方面具广泛应用前景。 | 1.一种可揭式任意图形化的透明导电薄膜，其特征在于，其包括衬底(1)、在所述衬底(1)上依次沉积的透明导电薄膜层(2)和导电薄膜层(4)；所述衬底(1)与透明导电薄膜层(2)之间的附着力大于透明导电薄膜层(2)与导电薄膜层(4)之间的附着力；所述导电薄膜层(4)可剥离；其包括中间层(3)；所述中间层(3)设在所述透明导电薄膜层(2)与所述导电薄膜层(4)之间，其弱化所述透明导电薄膜层(2)与所述导电薄膜层(4)之间的附着力。 | H01L31/0224 | CN201410273143.X | 2017-07-25
7392 | CN104030995B | 由三苯胺构建的主体大环和多侧枝三苯胺空穴传输材料 | 未缴年费 | 孔庆刚 | 2014-06-19 | 2016-07-06 | 本发明提供一种由三苯胺构建的主体大环上取代有多个三苯胺侧枝空穴传输材料。通过将2-溴芴酮构建到含有能相互反应的功能团三苯胺单体中，进一步将三分子这样的单体环化，再通过简单的化学反应，在大环的侧面至少再构建三个三苯胺侧枝结构，形成一类含多个三苯胺构建的主体大环和侧枝型富电子空穴传输材料。该富电子式a、式b、式c大环型三芳胺化合物具有近似三维球形结构。本发明所设计合成的富电子大环型三芳胺化合物具有较高的玻璃化温度，能形成稳定的、均匀的无定型薄膜，无420纳米以上波长的荧光发射，可作为空穴传输材料用于光电转换器件中。 | 1.由三苯胺构建的主体大环和多侧枝三苯胺空穴传输材料，该材料呈现三维近球形结构，具体由以下式a、式b和式c三种含多个三苯胺大环化合物的结构式表示，各式中R0和R1均为C1～C6的脂肪族的直链或支链烷基； | C07D255/04 ¦ H01L51/54 | CN201410276445.2 | 2016-07-06
7393 | CN105324856B | 光伏铅盐检测器 | 未缴年费 | 俄克拉何马大学董事会 | 2014-06-20 | 2017-11-28 | 一种红外(IR)光伏(PV)检测器，包括在衬底上设置的IV‑VI铅(Pb)盐层，与该IV‑VI Pb盐层相关联的电荷分离结(CSJ)结构，其中该CSJ结构包括设置在该IV‑VI Pb盐层上或内的多个元素区域，其中所述多个元素区域彼此间隔开。每个元素区域可连接到第一欧姆接触，从而形成多个互相连接的第一欧姆接触，以及第二欧姆接触可设置在该IV‑VI Pb盐层的部分上。在另一个实施例中，一种PV检测器，其包括异质结区，该异质结区包括耦合到至少一个非Pb盐层的至少一个IV‑VI铅Pb盐材料层，其中至少一个IV‑VI Pb盐层和至少一个非Pb盐层形成具有II型带隙对准的p‑n结或肖特基结。 | 1.一种红外(IR)光伏(PV)检测器，所述红外光伏检测器包括： IV-VI铅(Pb)盐层，其设置在衬底上；以及 电荷分离结(CSJ)结构，其中所述电荷分离结结构包括设置在所述IV-VI铅盐层上或其内的多个元素区域，其中放置所述多个元素区域以形成多个间隔开的结， 其中每个元素区域连接到第一欧姆接触，从而形成多个互相连接的第一欧姆接触，以及 其中第二欧姆接触设置在IV-VI铅盐层的部分上或与所述IV-VI铅盐层的所述部分接触。 | H01L31/108 ¦ H01L27/146 | CN201480034918.6 | 2017-11-28
7394 | CN105408122B | 平版印刷版原版及其制版方法 | 未缴年费 | 富士胶片株式会社 | 2014-06-20 | 2018-07-03 | 本发明涉及一种平版印刷版原版，通过所述平版印刷版原版提供可见度优异且长期保存平版印刷版原版后也仍具有优异的机上显影性且保存稳定性优异的热熔合型的平版印刷版原版，所述平版印刷版原版在支撑体上具有含有(A)热塑性微粒聚合物、(B)红外线吸收染料及(C)聚甘油化合物的图像记录层，其中，红外线吸收染料为由通式(I)表示的红外线吸收染料，聚甘油化合物为具有三个以上由通式(1)及通式(2)表示的结构单元中的任一种的化合物。通式(I)中，R1表示由通式(Ia)表示的基团。R2及R3各自独立地表示氢原子或烷基，或表示R2及R3相互连结而形成环状结构所需的原子组。Ar1及Ar2各自独立地表示用于形成苯环或萘环所需的原子组。Y1及Y2各自独立地表示硫原子或二烷基亚甲基。R4及R5各自独立地表示烷基。R6、R7、R8及R9各自独立地表示氢原子或烷基。Za表示中和电荷的抗衡离子。通式(Ia)中，R10表示氢原子、脂肪族烃基或(杂)芳基，或表示与Y连结而形成环状结构所需的原子组。L表示单键或2价连结基。X表示‑CO‑、‑SO2‑或‑SO‑。Y表示‑R11a、‑OR11b、‑NR12R13或‑CF3。R11a表示氢原子、脂肪族烃基或(杂)芳基。R11b表示脂肪族烃基或(杂)芳基。R12及R13各自独立地表示氢原子、脂肪族烃基或(杂)芳基，或表示R12及R13相互连结而形成环状结构所需的原子组。通式(1)及通式(2)中，A表示氢原子、碳原子数1～4的烷基或碳原子数2～5的烷基羰基。；‑NR10‑L‑X‑Y通式(Ia)； | 1.一种平版印刷版原版，其在支撑体上具有含有(A)热塑性微粒聚合物、(B)红外线吸收染料及(C)聚甘油化合物的图像记录层，其中， 上述红外线吸收染料为由下述通式(I)表示的红外线吸收染料，上述聚甘油化合物为具有三个以上由下述通式(1)及通式(2)表示的结构单元中的任一种的化合物， [化学式1] 通式(I) 通式(I)中，R1表示由下述通式(Ia)表示的基团；R2及R3各自独立地表示氢原子或烷基，或表示R2及R3相互连结而形成环状结构所需的原子组；Ar1及Ar2各自独立地表示用于形成苯环或萘环所需的原子组；Y1及Y2各自独立地表示硫原子或二烷基亚甲基；R4及R5各自独立地表示烷基；R6、R7、R8及R9各自独立地表示氢原子或烷基；Za表示中和电荷的抗衡离子， -NR10-L-X-Y 通式(Ia) 通式(Ia)中，R10表示氢原子、脂肪族烃基或(杂)芳基，或表示与Y连结而形成环状结构所需的原子组；L表示单键或2价连结基；X表示-CO-、-SO2-或-SO-；Y表示-R11a、-OR11b、-NR12R13或-CF3；R11a表示氢原子、脂肪族烃基或(杂)芳基；R11b表示脂肪族烃基或(杂)芳基；R12及R13各自独立地表示氢原子、脂肪族烃基或(杂)芳基，或表示R12及R13相互连结而形成环状结构所需的原子组，在此，“(杂)芳基”这一术语作为芳基及杂芳基的总称而使用， [化学式2] 通式(1)及通式(2)中，A表示氢原子、碳原子数1～4的烷基或碳原子数2～5的烷基羰基。 | B41N1/14 ¦ G03F7/00 ¦ G03F7/004 ¦ G03F7/11 | CN201480039788.5 | 2018-07-03
7395 | CN104022190B | 一种在碱溶液中利用飞秒激光制备黑硅的方法 | 未缴年费 | 北京工业大学 | 2014-06-23 | 2017-02-01 | 本发明提供一种在碱溶液中利用飞秒激光制备黑硅的方法，其包括以下步骤：步骤1，在温度为22±1℃的条件下，配制质量百分比为2wt％的碱溶液；步骤2，将抛光硅片放入步骤1配置的所述碱溶液；步骤3，用飞秒激光脉冲对所述碱溶液中放入的所述抛光硅片进行扫描处理，获得黑硅。本发明的在碱溶液中利用飞秒激光制备黑硅的方法不需要使用真空设备，节省了成本，而且避免了六氟化硫和硫化氢等含硫元素的危险气体产生。而且制备过程简单易操作，使用的是2wt％的碱溶液，浓度低、成本低廉，几乎不会对环境和人体产生危害，安全性高。 | 1.一种在碱溶液中利用飞秒激光制备黑硅的方法，其特征在于，包括以下步骤： 步骤1，在温度为22±1℃的条件下，配制质量百分比为2wt％的碱溶液； 步骤2，将抛光硅片放入步骤1配置的所述碱溶液； 步骤3，用飞秒激光脉冲对所述碱溶液中放入的所述抛光硅片进行扫描处理，获得黑硅； 该方法还包括步骤4： 步骤4，利用扫描探针显微镜观察所述步骤3获得的黑硅的结构，通过改变所述飞秒激光脉冲的单脉冲能量和扫描速度以及所述碱溶液的温度获得黑硅； 所述黑硅的表面呈现丛林状； 所述飞秒激光脉冲由钛宝石飞秒激光再生放大器产生； 钛宝石飞秒激光再生放大器的中心波长为800nm、脉冲宽度60fs、重复频率1kHz、最大平均功率3W。 | H01L31/18 ¦ H01L21/268 | CN201410284079.5 | 2017-02-01
7396 | CN105340092B | 包括转换元件的光电子器件和用于制造包括转换元件的光电子器件的方法 | 未缴年费 | 欧司朗光电半导体有限公司 | 2014-06-23 | 2017-10-31 | 提出一种光电子器件。所述光电子器件包括：具有有源层的层序列，所述层序列在器件运行时发射电磁初级辐射；和至少一个转换元件，所述转换元件设置在电磁初级辐射的光路中。至少一个转换元件包括转换颗粒和粘结剂材料，其中转换颗粒分布在粘结剂材料中并且转换颗粒至少部分地将电磁初级辐射转换为电磁次级辐射。粘结剂材料由通式(I)或(II)的盐或者由通式(I)或通式(II)的不同的盐的混合物、或者由通式(I)和(II)的不同的盐的混合物制成，通式(I)：AHal3·yH2O；通式(II)：A*Hal*4·y*H2O，其中A＝Al3+或B3+，A*＝Ti4+、Zr4+、Zn4+或Si4+，Hal＝F、Cl、Br或I，Hal*＝F、Cl、Br或I，y＝0、1、2、3、4、5或6并且y*＝0、1、2、3、4、5或6。 | 1.一种用于制造包括以小板的形式的转换元件(3)的光电子器件(1)的方法，所述方法包括下述方法步骤： B)提供具有有源层的层序列(2)，其中所述有源层能够发射电磁初级辐射， C)制造板，包括下述方法步骤： C1)由溶剂和通式I或II的盐或者通式I或通式II的不同的盐的混合物或者通式I和II的不同的盐的混合物制成溶液； AHal3·yH2O A*Hal*4·y*H2O， 通式I 通式II 其中 -A＝Al3+或B3+； -A*＝Ti4+、Zr4+、Zn4+或Si4+； -Hal＝F、Cl、Br或I； -Hal*＝F、Cl、Br或I； -y＝0、1、2、3、4、5或6； -y*＝0、1、2、3、4、5或6； C2)将所述溶液与转换颗粒混合； C3)将混合物施加到面状的模具中； C4)将所述溶剂移除； C6)通过将温度升高到温度T1，液化所述盐或所述盐的混合物； C7)进一步将温度升高到温度T2，以构成粘结剂材料和所述板； D)将所述板分割成多个小板； E)将小板(3)施加在所述层序列(2)上。 | H01L33/50 ¦ C09K11/02 | CN201480036331.9 | 2017-10-31
7397 | CN105556687B | 光电子器件以及用于制造光电子器件的方法 | 未缴年费 | 欧司朗光电半导体有限公司 | 2014-06-25 | 2019-03-08 | 光电子器件（10、20、30、40）包括光电子半导体芯片（200），所述光电子半导体芯片被嵌入到成形体（100）中，使得所述光电子半导体芯片（200）的上侧（201）至少部分地没有被成形体（100）覆盖。在成形体（100）的上侧（101）上布置有第一金属化部（510）。第一金属化部（510）相对所述光电子半导体芯片（200）被电绝缘。在第一金属化部（510）上布置有第一材料（610、615）。 | 1.光电子器件（10、20、30、40），具有光电子半导体芯片（200），所述光电子半导体芯片被嵌入到成形体（100）中，使得所述光电子半导体芯片（200）的上侧（201）至少部分地没有被所述成形体（100）覆盖， 其中在所述成形体（100）的上侧（101）上布置有第一金属化部（510）， 其中所述第一金属化部（510）相对所述光电子半导体芯片（200）被电绝缘， 其中在第一金属化部（510）上布置有第一材料（610、615）。 | H01L33/60 ¦ H01L25/16 ¦ H01L33/50 ¦ H01L33/54 ¦ H01L33/62 ¦ H01L33/44 | CN201480036962.0 | 2019-03-08
7398 | CN104064690B | 具有双层结构电子传输层的有机发光二极管及其制备方法 | 未缴年费 | 北京科技大学 | 2014-06-27 | 2016-08-17 | 本发明涉及一种具有双层结构电子传输层的有机发光二极管及其制备方法，其特征是双层结构电子传输层由溶液法制备而得的，即先用溶液法在器件的发光层沉积一层乙酰丙酮金属盐的超薄膜，然后在其上用溶液法沉积氧化锌纳米粒子薄膜，由此实现双层电子传输层的全溶液法制备。用此方法制备有机发光二极管的电子传输层，可以改善器件中电子的注入和传输，同时可以有效抑制发光层与氧化锌层之间的电荷转移，使器件获得比常规器件高出百倍的发光效率，而且驱动电压更低、亮度更高。本发明在有机电致发光器件领域有着广泛的应用。 | 1.一种具有双层结构电子传输层的有机发光二极管，其特征在于：所述具有双层结构电子传输层的有机发光二极管的器件结构依次包括：透明阳极、空穴传输层、发光层、乙酰丙酮金属盐薄膜层、氧化锌纳米粒子薄膜层和阴极；其中， 所述乙酰丙酮金属盐薄膜层和氧化锌纳米粒子薄膜层相结合构成有机发光二极管的双层结构电子传输层；所述乙酰丙酮金属盐薄膜层选用可溶解于醇类溶剂但不溶于烷烃类溶剂的乙酰丙酮金属盐化合物；此膜层厚度范围为0.5~50 nm；所述氧化锌纳米粒子薄膜层由粒径范围为3~300 nm的氧化锌纳米粒子构成，其膜层厚度范围为：3~500 nm; 所述的具有双层结构电子传输层的有机发光二极管的制备方法，包括以下步骤： 1） 通过溶液法或真空蒸镀法在透明导电基底上沉积一层空穴传输层，膜层厚度3~200nm； 2） 通过溶液法或真空蒸镀法在空穴传输层上沉积发光层，膜层厚度5~300nm； 3） 通过溶液法在发光层上沉积乙酰丙酮金属盐层，所用乙酰丙酮金属盐的醇溶液的浓度范围为0.01~100 mg/mL；选择溶剂时，对于乙酰丙酮镁，乙酰丙酮锶，乙酰丙酮钛，乙酰丙酮铍，选用碳原子总数为1~12的醇做溶剂，而对于乙酰丙酮锂和乙酰丙酮钙则选用甲醇作溶剂；向发光层上滴加配好的乙酰丙酮金属盐溶液，采用旋涂、喷涂或喷墨打印成膜，膜层厚度0.5~50nm； 4） 通过溶液法在乙酰丙酮金属盐层上沉积氧化锌纳米粒子层；选用烷烃分子中碳原子总数为5~18的烷烃作为氧化锌纳米粒子的最终分散剂，溶液浓度范围为0.1~300 mg/mL；将制得的氧化锌纳米粒子的烷烃分散液过滤后，向乙酰丙酮金属盐层上滴加适量氧化锌纳米粒子的烷烃分散液，采用旋涂、印刷、喷涂、滴涂或喷墨打印的方法成膜，膜层厚度3~100nm； 5） 在氧化锌纳米粒子层上用溶液法或真空蒸镀法沉积阴极层，膜层厚度10~1000nm。 | H01L51/54 ¦ H01L51/52 ¦ H01L51/56 | CN201410301896.7 | 2016-08-17
7399 | CN105338901B | 狭缝扫描相位衬度成像中的校正 | 未缴年费 | 皇家飞利浦有限公司 | 2014-06-27 | 2019-03-08 | 本发明涉及X射线相位衬度成像中的校准。为了移除由于个别增益因子引起的干扰，提供一种用于狭缝扫描X射线相位衬度成像装置的校准滤波器光栅(10)，其包括：第一多个滤波器段(11)，所述第一多个滤波器段包括滤波器材料(12)；以及，第二多个开口段(13)。所述滤波器段和所述开口段被交替布置为滤波器样式(15)。所述滤波器材料由具有结构元件(14)的材料制成，所述结构元件(14)包括微米范围的结构参数。所述滤波器光栅被可移动地布置在相位衬度成像装置的狭缝扫描系统中的干涉仪单元的X射线源光栅(54)与分析器光栅(60)之间。所述狭缝扫描系统被提供具有预准直器(55)，所述预准直器包括多个条棒(57)和狭缝(59)。所述滤波器样式与预准直器样式(61)对齐。 | 1.一种用于在狭缝扫描X射线相位衬度成像装置中将相干X射线转换为非相干X射线的校准滤波器光栅(10)，其包括： 第一多个滤波器段(11)，其包括滤波器材料(12)；以及 第二多个开口段(13)； 其中，所述滤波器段和所述开口段被交替布置为滤波器样式(15)； 其中，所述滤波器材料由具有结构元件(14)的材料制成，所述结构元件包括微米范围的结构参数；并且 其中，所述滤波器光栅被配置为能够移动地被布置在相位衬度成像装置的狭缝扫描系统中的干涉仪单元的X射线源光栅与分析器光栅之间；并且 其中，所述滤波器样式被配置为与所述狭缝扫描系统的狭缝样式对齐。 | A61B6/00 ¦ G01N23/20 ¦ G21K1/06 ¦ G02B5/18 | CN201480036955.0 | 2019-03-08
7400 | CN104078531B | 一种具有宽谱域光透过特性和陨石坑绒面直接生长的ZnO:Li透明导电薄膜的制备方法 | 未缴年费 | 景德镇陶瓷大学 | 2014-06-30 | 2016-04-13 | 本发明涉及一种具有宽谱域光透过特性和陨石坑绒面直接生长的ZnO:Li透明导电薄膜的制备方法及其制得产品，本发明采用磁控溅射方法，利用Li原子的高温易挥发特性，通过控制溅射沉积时高低温衬底温度实现调制掺杂，解决ZnO透明导电膜可见-红外光波段光透过率和导电性相制约问题；通过对ZnO:Li薄膜层的氢化，生长ZnO:Li-H过渡疏松层，出现（1000）偶极面，吸附氧，上移真空能级，解决ZnO: X-H与电池窗口层之间势垒过高问题；通过氢等离子体刻蚀和溅射粒子轰击过渡疏松层表面，直接生长陨石坑绒面。该ZnO:Li透明导电薄膜，在480nm-2300nm光波长范围光透过率达到85%以上，电阻率也达到了10-4Ω•cm，可应用到非晶硅叠层太阳电池前电极。 | 1.一种具有宽谱域光透过特性和陨石坑绒面直接生长的ZnO:Li透明导电薄膜的制备方法，包括以下步骤： （1）装片：选用摩尔比为Li:Zn=3.5～5.5:96.5～94.5的Li2O和ZnO为原料，研磨成粉后经1220～1310℃高温烧结处理，制得Li2O:ZnO陶瓷靶材；将上述制得的Li2O:ZnO陶瓷靶材和衬底间隔相对地装入磁控溅射镀膜设备的真空腔体中； （2）ZnO:Li薄膜层的生长：先将真空室的背景气压抽至4.5～8.0×10-4Pa，通入溅射气源Ar、其气体流量为29.4～30sccm，调整真空阀门的位置，使真空室的溅射气压维持在0.7～1.0Pa，溅射功率200～300W，然后在温度为450～550℃和200～250℃的衬底上分别沉积30～40min和40～50min，制得ZnO:Li薄膜层； （3）ZnO:Li-H过渡疏松层的生长：先保持通入溅射气体Ar，加入另一种掺杂气体H2，H2流量0.6～1.2sccm，使Ar和H2总流量保持在30～31.2sccm，调整溅射气压维持在0.7～1.0Pa；溅射功率为300～350W，偏压50～100V，然后在温度为100～150℃的衬底上沉积10～15min，即在ZnO:Li薄膜层基础上得到一层厚度为50～100nm的ZnO:Li-H过渡疏松层； （4）ZnO:Li陨石坑绒面结构直接的生长：先保持通入溅射气体Ar、其流量减小到28.8～29.6sccm，掺杂气体H2、其流量增加到0.8～1.2sccm，Ar和H2总流量保持在29.6～30.8sccm，调整溅射气压降低至0.1～0.3Pa，溅射功率350～400W，衬底温度为0～100℃，然后通过氢等离子对ZnO:Li-H过渡疏松层进行大力轰击及刻蚀5～10min，得到ZnO:Li陨石坑绒面结构。 | H01L31/18 ¦ H01L31/0224 | CN201410299623.3 | 2016-04-13
7401 | CN104064611B | 基于微纳米结构的Si-APD光电探测器及其制备方法 | 未缴年费 | 电子科技大学 | 2014-07-03 | 2016-09-14 | 本发明公开了一种基于微纳米结构的Si‑APD光电探测器及其制备方法，属于光电探测技术领域，其包括P型Si衬底（1）、位于P型Si衬底（1）中心上方的微纳米结构硅层N+区（2）、位于P型Si衬底（1）两侧上方的保护环区即N区（3）、设置在微纳米结构硅层N+区（2）和N区（3）上表面的上端电极（4）以及位于P型Si衬底（1）下表面的下端电极（5）；所述微纳米结构硅层N+区（2）的深度小于保护环区即N区（3）的深度。本发明解决了传统Si‑APD光电探测器响应度较低、无法响应近红外波段等问题，可使响应波段扩展到近红外波段，响应度更高。 | 1.一种基于微纳米结构的Si-APD光电探测器的制备方法，Si-APD光电探测器包括P型Si衬底（1）、位于P型Si衬底（1）中心上方的微纳米结构硅层N+区（2）、位于P型Si衬底（1）两侧上方的保护环区即N区（3）、设置在微纳米结构硅层N+区（2）和N区（3）上表面的上端电极（4）以及位于P型Si衬底（1）下表面的下端电极（5）；所述微纳米结构硅层N+区（2）的深度小于保护环区即N区（3）的深度； 其特征在于，包括如下步骤： 预备表面清洁、干燥的硅单晶片衬底材料； 将硅单晶片研磨抛光至厚度为350 μm，并在衬底正面氧化生长SiO2膜层； 在SiO2膜层表面旋涂上一层光刻胶，并利用掩模图形对光刻胶图形化，在SiO2膜层上光刻出N区图形区域待刻蚀； 对已经图形化的表面区域进行刻蚀，去除未被保护的SiO2膜层形成N区保护环磷扩散窗口； 对刻蚀后的N区磷扩散窗口进行磷扩散或离子注入形成N区，掺杂浓度范围为1×1014ion/cm3~2×1017 ion/cm3，结深为1.5 μm~3.5 μm，接着去除表面光刻胶； 在SiO2膜层表面旋涂上一层光刻胶，并利用掩模图形对光刻胶图形化，在SiO2膜层上光刻出N+区图形区域待刻蚀； 对已经图形化的表面区域进行刻蚀，去除未被保护的SiO2膜层形成N+区窗口； 对N+区窗口进行磷扩散或离子注入形成N+区，掺杂浓度范围为>5×1017 ion/cm3，结深为0.2 μm~3.0 μm，接着去除表面光刻胶； 对制成的硅器件进行清洗并烘干，并在N+区上均匀涂敷一层压印胶； 在真空下施加一定压力，使纳米压印模板与压印胶充分接触，填充完全后通过照射紫外光或加热使压印胶固化成形； 脱模，去除残胶层； 采用深槽反应离子刻蚀的方法，以上述固化后的压印胶为掩膜，对其下面的硅材料衬底进行各向异性刻蚀，得到相应的图形，从而形成微纳米结构硅层N+区； 上端电极和下端电极制备。 | H01L31/028 ¦ H01L31/0352 ¦ H01L31/101 ¦ H01L31/18 | CN201410313465.2 | 2016-09-14
7402 | CN104064610B | 以微纳米结构硅为光敏层的正照式Si‑PIN光电探测器及其制备方法 | 未缴年费 | 电子科技大学 | 2014-07-03 | 2017-02-22 | 本发明公开了一种以微纳米结构硅为光敏层的正照式Si‑PIN光电探测器及其制备方法，以微纳米结构硅为光敏层的正照式Si‑PIN光电探测器包括I型衬底、位于I型衬底下方的N区、位于I型衬底中央上方的微纳米结构层P区、位于I型衬底两侧上方的P+区、位于I型衬底上表面的上端电极及位于N区下表面的下端电极。本发明以微纳米结构硅为光敏层的正照式Si‑PIN光电探测器比传统Si光电探测器具有更高的响应度，同时还能实现对近红外光的探测，其制备工艺简单，且可与传统硅半导体工艺兼容。 | 1.一种以微纳米结构硅为光敏层的正照式Si-PIN光电探测器，包括I型衬底（1）、位于I型衬底(1)下方的N区（2）、位于I型衬底(1)中央上方的微纳米结构层P区（3）、位于I型衬底(1)两侧上方的P+区（4）、位于I型衬底(1)上表面的上端电极（5）及位于N区（2）下表面的下端电极（6），其特征在于： （1）、所述微纳米结构硅层P区（3）为探测器光敏面； （2）、所述微纳米结构硅层P区（3）尺寸为：柱/孔直径50～90 nm、高度300～500 nm、周期100～200 nm； （3）、所述P+区（4）形成保护环； 所述微纳米结构硅层P区（3）是通过硼重扩散或离子注入掺杂和经过纳米压印刻蚀工艺得到的，其呈三维空间阵列分布；所述P+区（4）是通过硼重扩散或离子注入掺杂方法制备得到的，其掺杂浓度范围为1×1018 ion/cm3～5×1019 ion/cm3；所述上端电极（5）和下端电极（6）为铝薄膜层或金薄膜层或铬/金薄膜层，电极厚度为50 nm～150 nm； 所述以微纳米结构硅为光敏层的正照式Si-PIN光电探测器的制备方法的具体工艺过程为： （1）、 预备表面清洁、干燥的高阻，电阻率为1000 Ω•cm～2000 Ω•cm、晶向为<111>的硅单晶片衬底材料； （2）、将硅单晶片研磨抛光至厚度为350μm，并在衬底正面氧化生长SiO2膜层，膜层厚度为300 nm～400 nm，生长温度为1000℃； （3）、 光刻SiO2膜层形成P+区（4）保护环硼掺杂窗口，在1000℃～1100℃下进行硼重扩散或离子注入掺杂形成P+区（4），结深为1.0 μm ～ 3.5 μm； (4) 、光刻SiO2膜层形成微纳米结构硅层P区（3）硼掺杂窗口，在1000℃下进行硼扩散或离子注入掺杂形成微纳米结构硅层P区，结深为0.2 μm ～ 3.0 μm； (5)、对衬底正面涂正胶，并减薄、研磨、抛光衬底背面，使衬底厚度为100 μm ～ 200μm，并进行磷扩散或离子注入掺杂形成N区（2），结深约为3μm～ 4μm，接着去除正面正胶； （6）、依次利用丙酮、乙醇对磷重扩散或离子注入掺杂后的硅衬底进行清洗并烘干； （7）、采用纳米压印刻蚀工艺对形成微纳米结构硅层P区（3）的上表面进行处理； （8）、在P+区（4）表面刻蚀电极窗口，并在正面和背面依次沉积上端电极（5）和下端电极（6）。 | H01L31/028 ¦ H01L31/0352 ¦ H01L31/105 ¦ H01L31/18 | CN201410313420.5 | 2017-02-22
7403 | CN105556365B | 光传送器件、导光插头、光纤插头、受光器件、电插座和便携设备 | 未缴年费 | 夏普株式会社 | 2014-07-03 | 2018-02-02 | 本发明的插座(10)包括：形成有光插头能够插入的插入孔(15)的保持体(9)；通过插入孔(15)的红外线透射的窗部件(6)；和对透射窗部件(6)的6μm以上15μm以下的红外线进行检测的受光部(2)，窗部件(6)以防止水侵入到受光部(2)的方式设置于保持体(9)，配置在插入孔(15)的底部。由此，能够不限制电子设备的设计性和美观地对接收红外线的元件赋予防水性。 | 1.一种光传送器件，其特征在于，包括： 形成有光纤插头能够插入的插入孔的保持体； 通过所述插入孔的红外线透射的窗部件；和 对透射所述窗部件的6μm以上15μm以下的红外线进行检测的第一光元件， 所述窗部件以防止水侵入所述第一光元件的方式设置于所述保持体，配置在所述插入孔的底部，并且， 所述光传送器件还包括视角限制部件，该视角限制部件遮断与所述插入孔的内表面的温度相应地被发出且能够入射到所述第一光元件的红外线。 | G02B6/42 ¦ G01J5/12 ¦ H01L31/02 ¦ H04M1/02 | CN201480039653.9 | 2018-02-02
7404 | CN104064653B | 发光二极管、封装基板结构及封装方法 | 未缴年费 | 映瑞光电科技(上海)有限公司 | 2014-07-04 | 2016-08-31 | 本发明提出了一种发光二极管、封装基板结构及封装方法，将发光二极管的P型电极和N型电极的连接端设置在同一端，同时在封装基板结构中设有插槽，插槽内设有连接金属，在进行封装时，将发光二极管设有连接端的一端插装至封装基板结构中的插槽中，避免了打线工艺，同时能够实现发光二极管全角度360°的发光，无需使用DBR结构，减少了工艺复杂度。 | 1.一种封装基板结构，用于对发光二极管进行封装，所述发光二极管包括：发光器件和形成于所述发光器件上的电极，所述电极为N型电极和P型电极，所述N型电极和P型电极均设有连接端，且所述N型电极和P型电极的连接端均设在所述发光二极管的同一端，所述封装基板结构包括： 基板主体，所述基板主体设有一插槽； 连接金属，所述连接金属一部分设于所述插槽内，一部分设于所述基板主体的表面。 | H01L33/38 ¦ H01L33/48 ¦ H01L33/62 | CN201410318643.0 | 2016-08-31
7405 | CN104064641B | 通孔垂直型LED的制作方法 | 未缴年费 | 映瑞光电科技(上海)有限公司 | 2014-07-04 | 2018-04-27 | 本发明提出了一种通孔垂直型LED的制作方法，在形成N电极和P电极之前，采用通孔技术，在所述键合衬底、连接层和外延层内形成通孔，通孔暴露出N‑GaN或透明导电薄膜，接着在通孔侧壁以及键合衬底部分表面形成钝化层，接着在通孔内以及钝化层表面形成N电极，并在键合衬底上形成P电极，N电极与N‑GaN或透明导电薄膜相连，从而通过通孔将N电极从键合衬底引出，减少了N电极对出光面出光的阻挡，提高了外量子效率，同时，将N电极形成在键合衬底表面，后续采用回流焊的封装方式，无需采用打线工艺进行封装，因此，避免了打线对外延层的损伤，减少封装工艺的金线成本。 | 1.一种通孔垂直型LED的制作方法，包括步骤： 提供生长衬底，在所述生长衬底依次上形成有外延层、连接层和键合衬底，所述外延层包括N-GaN、量子阱和P-GaN，所述P-GaN与所述连接层相连，所述量子阱形成于所述N-GaN和P-GaN之间； 去除所述生长衬底，暴露出所述N-GaN； 在所述N-GaN表面形成透明导电薄膜； 依次刻蚀所述键合衬底、连接层和外延层，形成通孔，所述通孔暴露出所述N-GaN或透明导电薄膜； 在所述通孔的侧壁和键合衬底的部分表面形成钝化层； 形成N电极和P电极，所述N电极形成在所述通孔中和钝化层的表面，与所述N-GaN或透明导电薄膜相连，所述P电极与所述键合衬底相连。 | H01L33/00 | CN201410318439.9 | 2018-04-27
7406 | CN104183675B | 基于区域激光剥离及化学腐蚀的GaN基LED制备方法 | 未缴年费 | 华南理工大学 | 2014-07-10 | 2017-02-22 | 本发明公开基于区域激光剥离及化学腐蚀的GaN基LED制备方法，包括：在p型GaN上依次制作欧姆接触层、金属层，并制作新的支撑基底；在抛光后的蓝宝石表面按LED芯片尺寸进行激光刻槽，槽深度至所述新的支撑基底；将放置有掩膜板的蓝宝石样品进行区域激光剥离；将样品放置于腐蚀溶液中，溶液通过刻槽进入到与蓝宝石基底交界处的GaN层，并对其进行侧向腐蚀，最终完全去除蓝宝石基底，并且对GaN表面进行粗化；在去除基底的GaN表面上制作n型电极、钝化层，形成垂直结构LED芯片。本发明避免了传统激光剥离时由于激光光斑的不均匀性和光斑之间的交叠对GaN外延片的损伤，同时避免了传统的腐蚀技术要求较厚GaN厚度的弊端。 | 1.基于区域激光剥离及化学腐蚀的GaN基LED制备方法，其特征在于包括如下步骤： （1）提供蓝宝石为基底的GaN基发光外延片，其外延层依次包括n型GaN层、有源层、AlGaN层、p型GaN层； （2）在p型GaN上依次制作欧姆接触层、金属层，并利用电镀或键合的方式制作新的支撑基底； （3）将蓝宝石基底减薄抛光至20μm至100μm； （4）在抛光后的蓝宝石表面按LED芯片尺寸进行激光刻槽，槽深度至所述新的支撑基底； （5）制作镂空的与芯片形状相同的且横向和纵向尺寸均比芯片小5%~50%的掩模板，将掩模板对准置于蓝宝石上方; （6）将上述放置有掩膜板的蓝宝石样品进行区域激光剥离，具体为：采用紫外波长的脉冲激光器，将出射激光通过透镜汇聚成与芯片形状相同的光斑；将待剥离样品蓝宝石面向上，置于可控制移动的平移台上方，平移台每次移动距离为两芯片中心的间距；调整入射激光能量、频率和平移台移动速度，使得每次激光能照射到镂空处且镂空处的GaN发生分解； （7）配质量浓度为5%~40%的KOH腐蚀溶液，并置于60℃~80℃的恒温水浴内，将步骤（6）得到的样品放置于腐蚀溶液中，溶液通过刻槽进入到与蓝宝石基底交界处的GaN层，并对其进行侧向腐蚀，最终完全去除蓝宝石基底，并且对GaN表面进行粗化； （8）在去除基底的GaN表面上制作n型电极、钝化层，形成垂直结构LED芯片。 | H01L33/00 ¦ H01L33/20 | CN201410327316.1 | 2017-02-22
7407 | CN104238044B | 一种简单高效的微结构光纤端面成像系统 | 未缴年费 | 北京工业大学 | 2014-07-11 | 2016-02-17 | 本发明是一种简单高效的微结构光纤端面成像系统，属于光电子、激光和光纤光学应用领域。包括激光器、CCD探测器、变焦透镜组、显微物镜、光纤耦合架、一对高反低透反射镜和准直器等组成。其中显微物镜是复用的，变焦透镜组进行可变倍率成像。激光经过准直，通过显微物镜聚焦到耦合架并传输到光纤端面位置，到达光纤端面反射回来的光再次通过显微物镜后，由变焦透镜组进行可变倍率成像，最后聚焦在CCD探测器上，经过数据处理形成可见图像显示在电脑上，从而实现对光纤端面的实时监测。这样通过光纤端面的成像，可以高效的，有针对性的对微结构光纤端面进行观察对比，可以运用到光纤耦合和光纤微加工等多个领域。 | 1.一种简单高效的微结构光纤端面成像系统，其特征在于：包括有：激光器(1)、反射镜I(2)、反射镜II(3)、准直器(4)、显微物镜(5)、光纤耦合架(6)、变焦透镜组(7)、CCD探测器(8)、光路分布I(9)、LED光源(10)、光路分布II(11)，光纤端面(12)；其中显微物镜(5)是复用的，既作为激光器聚焦物镜又作为反射光放大物镜，变焦透镜组(7)进行可变倍率成像，由两个焦距不同的透镜平行的且根据光斑放大原理，先小焦距透镜后大焦距透镜放置；所述激光器(1)是半导体激光器；所述反射镜I(2)和反射镜II(3)是一对高反低透的透镜；其中反射率为95％，透射率为5％；所述准直器(4)有两个相同且平行的透镜组成；所述光纤耦合架(6)，由对光的准直小孔和光纤耦合孔微调架组成，且两者在一条直线上，让光通过达到准直和耦合效果；所述CCD探测器(8)，连接电脑控制装置，通过CCD探头探测，把透过反射回来的光进行采集，显示出激光打到光纤端面的位置及影像；其中：由激光器(1)或者LED光源(10)输出的激光，经过反射镜I(2)反射并传输到反射镜II(3)上，经光路分布I(9)或光路分布II(11)把光传输到准直器(4)进行准直，激光进入显微物镜(5)，对光斑进行聚焦，再传输到光纤耦合架(6)上，经过准直小孔，激光打到光纤耦合孔的中心位置照射到插入耦合孔的光纤端面(12)；光纤端面(12)反射回来的光再次经过显微物镜(5),对光斑进行放大，按照光路分布I(9)返回经过准直器(4)，传输到反射镜II(3)上,其中透过的5％的光再传输到变焦透镜组(7)上，并把进行不同倍率的放大的光聚焦到CCD探测器(8)上，从而对光进行收集处理；这样就能够实现对正在实验中的光纤端面(12)实时成像。 | G02B6/42 | CN201410332509.6 | 2016-02-17
7408 | CN104099086B | 一种苯并噁唑基喹啉亚铜配合物发光材料的新晶型及其制备方法 | 未缴年费 | 中国计量大学 | 2014-07-14 | 2016-01-20 | 本发明公开了一种黄色磷光的新晶型亚铜配合物发光材料及其制备方法。本发明的磷光配合物，由一价铜盐与配体络合得到，其分子结构为[Cu(QBO)(PPh3)2]PF6，式中PPh3和QBO为电中性配体三苯基膦和2-(2-苯并恶唑)喹啉。所述配合物既具备小分子易提纯和发光效率高的优点，而且具有高的热稳定性。该材料是由Cu(CH3CN)4PF6与配体在乙醇和水的混合溶剂中通过溶剂热反应得到，具有工艺简便、设备简单、原料易得且成本低等优点。该材料可作为光致发光黄光材料，也可用作多层有机材料组成的电致发光器件中的发光层磷光材料。 | 1.一种黄色磷光的新晶型亚铜配合物发光材料，其特征在于：发光材料的结构式为以[Cu(QBO)(PPh3)2]PF6，由Cu(CH3CN)4PF6和配体2-(2-苯并噁唑)喹啉和配体三苯基膦进行配位反应得到，其中2-(2-苯并噁唑)喹啉QBO配体是苯并噁唑和喹啉的结合体，其分子结构如式(I)： 所述配合物发光材料的分子结构式为[Cu(QBO)(PPh3)2]PF6，式中的一价铜离子为中心离子，与三苯基膦配体上的磷和2-(2-苯并噁唑)喹啉上的两个氮原子形成配位键，其分子结构如式(II)： 室温下该配合物发光材料为单斜晶系，P21/c(No.14)空间群，晶胞参数为a＝11.7310(5)，b＝35.0321(13)，α＝90，β＝98.190(4)，γ＝90°，Z＝4，DC＝1.4025g/cm3，外观表现为黄色片状透明晶体；该配合物是由Cu(I)离子与两个N原子和两个P原子配位形成畸变四面体结构；单晶结构显示2-(2-苯并噁唑)喹啉配体在配位时发生构象的转变，苯并噁唑环和喹啉环之间存在着一个15.142(44)°的二面夹角，这种构象的转变增强了主体结构的刚性和稳定性，有利于三重态的发射和发光效率的提高。 | C09K11/06 ¦ C07F1/08 ¦ H01L51/54 | CN201410341626.9 | 2016-01-20
7409 | CN104178131B | 一种含噁唑基吡啶配体的混配型亚铜配合物发光材料 | 未缴年费 | 中国计量大学 | 2014-07-14 | 2016-05-25 | 本发明公开了一种黄偏绿色磷光混配型亚铜配合物发光材料及其制备方法。本发明的磷光配合物，由一价铜盐与配体络合得到，其分子结构为Cu(Xantphos)(4-PBO)(CH3CN)(PF6)，式中Xantphos和4-PBO为电中性配体4，5-双二苯基膦-9，9-二甲基氧杂蒽和4-(2-苯并噁唑)吡啶。所述配合物既具备小分子易提纯和发光效率高的优点，而且具有易用有机溶剂溶解的优点。该材料是由Cu(CH3CN)4PF6与两种配体的溶液直接分步混合反应得到，具有工艺简便、设备简单、原料易得且成本低等优点。该材料可作为光致发光黄光材料，也可用作多层有机材料组成的电致发光器件中的发光层磷光材料。 | 1.一种黄偏绿色磷光混配型亚铜配合物发光材料，其特征在于：发光材料的结构式为Cu(Xantphos)(4-PBO)(CH3CN)(PF6)，式中Xantphos为电中性含P配体4，5-双二苯基膦-9，9-二甲基氧杂蒽；式中4-PBO为电中性杂环配体4-(2-苯并噁唑)吡啶，该配体是苯并噁唑和吡啶的结合体，其分子结构如式(I)： 该发光材料为正交晶系，P212121(No.19)空间群，晶胞参数α＝90°，β＝90°，γ＝90°，Z＝4，Dc＝1.294g/cm3，晶体颜色为黄色，外形为块状；配合物表现为离子型配合物，其中的抗衡阴离子为六氟磷酸根，而阳离子则是由亚铜离子和配体Xantphos、4-PBO以及乙腈络合形成的配位阳离子；该配位阳离子中Cu(I)采用CuN2P2四面体配位模式，其中两个N分别来自于一个4-PBO配体中的吡啶基团和一个配位溶剂乙腈分子，而两个P来自于另一个双齿螯合的Xantphos配体；其分子结构如式(II)： | C09K11/06 ¦ C07F1/08 ¦ H01L51/54 | CN201410341572.6 | 2016-05-25
7410 | CN105409017B | 可表面安装的光电子半导体组件和用于制造至少一个可表面安装的光电子半导体组件的方法 | 未缴年费 | 欧司朗光电半导体有限公司 | 2014-07-16 | 2018-06-08 | 提出一种可表面安装的光电子半导体组件(100)。可表面安装的光电子半导体组件(100)包括光电子半导体芯片(10)、透射辐射的生长衬底(1)、壳体本体(20)和导电连接件(3)，其中壳体本体(20)至少局部地设置在导电连接件(3)和生长衬底(1)的侧面(11)之间，壳体本体完全地覆盖生长衬底的全部侧面并且壳体本体在背离生长衬底的侧面的面(12)上具有材料剥离的痕迹(13)或成型工具的痕迹(26)。 | 1.一种可表面安装的光电子半导体组件(100)，其具有： -光电子半导体芯片(10)，其包括透射辐射的生长衬底(1)和至少一个有源层(2)，所述有源层外延地沉积在所述生长衬底(1)上， -壳体本体(20)，所述壳体本体借助电绝缘的壳体材料(21)形成，和 -导电连接件(3)，所述导电连接件借助导电材料形成， -在所述光电子半导体芯片(10)的背离所述有源层(2)的一侧上设置的导电层(7)，其中 -所述壳体本体(20)至少局部地设置在所述导电连接件(3)和所述生长衬底(1)的侧面(11)之间， -所述壳体本体(20)完全地覆盖所述生长衬底(1)的侧面(11)，-所述壳体本体(20)在背离所述生长衬底(1)的侧面(11)的面(12)上具有材料剥离的痕迹(13)或成型工具的痕迹(26)， -所述导电连接件(3)覆盖所述壳体本体(20)的所述面(12)，和 -所述导电连接件(3)设置用于电接触所述光电子半导体芯片(10)， -为了避免短路，所述导电层(7)不是连续地构成，而是划分成至少两个彼此分开的接触区域，所述接触区域用于电接触所述半导体芯片(10)， -所述导电层(7)与所述导电连接件(3)导电地连接， -为了运行而能够从所述光电子半导体芯片(10)的背离所述有源层(2)的一侧起接触所述接触区域， -所述导电层(7)与透射辐射的所述生长衬底(1)的背离所述有源层(2)的后侧(14)直接接触，或透射辐射的所述生长衬底(1)的后侧(14)完全地通过所述壳体本体(20)覆盖，并且所述导电层(7)与所述壳体本体(20)的背离所述有源层的一侧直接接触， -在所述导电层(7)与所述生长衬底(1)之间并且在所述导电层(7)的背离所述半导体芯片(10)的一侧上没有设置与所述壳体本体(20)不同的载体。 | H01L33/54 ¦ H01L33/48 ¦ H01L33/00 ¦ H01L33/46 ¦ H01L33/50 ¦ H01L33/62 | CN201480041997.3 | 2018-06-08
7411 | CN105580145B | 光电子半导体芯片、半导体器件以及用于制造光电子半导体芯片的方法 | 未缴年费 | 欧司朗光电半导体有限公司 | 2014-07-17 | 2018-07-06 | 说明一种光电子半导体芯片（1），其具有载体（5）和半导体本体（2），所述半导体本体具有被设置用于产生和/或接收辐射的有源区域（20），其中－半导体本体利用连接层（6）固定在载体上；－载体在垂直方向上在朝向半导体本体的第一主面（53）和背向半导体本体的第二主面（54）之间延伸，其中侧面（51）将第一主面和第二主面相互连接；－载体的侧面的第一区域（511）具有凹部（55）；－侧面的第二区域在垂直方向上在凹部和第二主面之间伸展；－半导体芯片具有绝缘层（4），所述绝缘层分别至少部分地覆盖半导体本体和第一区域；以及－第二区域不被绝缘层覆盖。此外说明一种半导体器件和一种用于制造光电子半导体芯片的方法。 | 1.具有光电子半导体芯片（1）和成形体（7）的半导体器件，其中 －所述光电子半导体芯片（1）具有载体（5）和半导体本体（2），所述半导体本体具有被设置用于产生和/或接收辐射的有源区域（20）； －半导体本体利用连接层（6）固定在载体上； －载体在垂直方向上在朝向半导体本体的第一主面（53）和背向半导体本体的第二主面（54）之间延伸，其中侧面（51）将第一主面和第二主面相互连接； －载体的侧面的第一区域（511）具有凹部（55）； －侧面的第二区域在垂直方向上在凹部和第二主面之间伸展； －半导体芯片具有绝缘层（4），所述绝缘层分别至少部分地覆盖半导体本体和第一区域； －第二区域不被绝缘层覆盖； －成形体被成形到半导体芯片上并且分别至少局部地覆盖载体的侧面的第一区域和第二区域；以及 －半导体器件具有接触轨道（8），所述接触轨道从半导体芯片（2）的背向载体的第二主面的前侧（11）经过载体的第一区域被引导到成形体的前侧（71）上。 | H01L33/00 ¦ H01L33/38 ¦ H01L33/44 | CN201480053076.9 | 2018-07-06
7412 | CN104091864B | 基于PbSe量子点多波长近红外LED的制备方法 | 未缴年费 | 吉林大学 | 2014-07-19 | 2017-01-25 | 本发明公开了一种基于PbSe量子点多波长近红外LED的制备方法及气体检测方法。制备方法分为计算PbSe量子点的尺寸，制备PbSe量子点，制备PbSe量子点与无影胶的混合溶液，沉积混合溶液、制备近红外多波长LED(1)等四个步骤。应用该装置的气体检测方法为：制备近红外多波长LED(1)，将所要检测的气体填充进气室(3)，近红外多波长LED(1)接通电源后发出光线，光线透过凸透镜(2)、通过气室(3)和凸透镜(4)并由红外光谱仪(5)接收，对被测气体进行标定，测量气体浓度。本发明所设计的装置可实现多种气体的同时检测，灵敏度高、稳定性好、价格低廉、荧光产率高。 | 1.基于PbSe量子点多波长近红外LED的制备方法，其特征在于，作为气体检测光源，基于PbSe量子点的近红外LED制备方法如下： 第一步、计算PbSe量子点的尺寸：选取900nm～1600nm波长范围内的一种或多种波长作为多波长近红外LED的发射波长，应用公式1计算出PbSe量子点的尺寸，其中λ为多波长近红外LED的发射波长，单位nm，D为PbSe量子点的尺寸，单位nm，选择的波长及波长数量依据实际要求决定； 第二步、制备PbSe量子点：根据第一步的计算结果，制备出与之对应尺寸及数量的PbSe量子点，将制备好的PbSe量子点进行校准，使其与被测气体吸收光谱相一致； 第三步、制备PbSe量子点与无影胶即UV胶的混合溶液：将制备好的PbSe量子点分别溶解到氯仿溶液中，分别将溶解后的PbSe和氯仿混合溶液与UV胶相混合，通过涡旋混合和超声处理后，使其变为均匀混合物，并在真空室中除去混合物中的氯仿； 第四步、沉积混合溶液，制备多波长近红外LED(1)：将第三步得到的混合溶液，依据混合溶液中PbSe量子点由大尺寸至小尺寸的原则依次进行沉积，使用氮化镓即GaN芯片作为激发光源，将制备最大尺寸的PbSe量子点与UV胶混合溶液沉积在GaN芯片表面作为第一层，根据实际需要将其抛光为适当的厚度；然后将尺寸为第二的PbSe量子点与UV胶混合溶液沉积在作为第一层PbSe量子点层上，根据实际需要将其抛光为适当的厚度；根据具体需要对上述第一至四步过程重复操作，完成多波长近红外LED(1)的制备。 | H01L33/00 ¦ G01N21/3504 ¦ G01N21/359 | CN201410345455.7 | 2017-01-25
7413 | CN104124401B | 一种OLED激光磨边装置 | 未缴年费 | 四川虹视显示技术有限公司 | 2014-07-21 | 2016-11-09 | 本发明属于OLED显示技术领域，公开了一种OLED激光磨边装置，包括激光器定位部件，旋转托盘部件，CCD检测部件和托盘装载部件，激光定位部件安装于旋转托盘部件后侧，托盘装载部件安装于旋转托盘部件前侧，CCD检测部件安装与旋转托盘部件左右两侧。其结果简单，使用方便，不会出现OLED基板脆裂和击穿OLED器件的情况，提高了生产效率同时增大了生产的良品率，保证了加工精度。 | 1.一种OLED激光磨边装置，其特征在于：包括激光器定位部件，旋转托盘部件，CCD检测部件和托盘装载部件，所述激光器定位部件安装于旋转托盘部件后侧，所述托盘装载部件安装于旋转托盘部件前侧，所述CCD检测部件安装于旋转托盘部件左右两侧，所述激光器定位部件包括定位机台，所述定位机台上安装有升降台，所述升降台上设置有调节滑块，所述调节滑块上安装有激光器和显微镜。 | H01L51/56 | CN201410347293.0 | 2016-11-09
7414 | CN105659392B | 用于制造太阳能电池、特别是硅薄层太阳能电池的方法 | 未缴年费 | 利拉茨有限公司 | 2014-07-23 | 2017-09-15 | 本发明涉及一种用于制造太阳能电池、特别是硅薄层太阳能电池的方法，在其中将TCO层(3)施设到玻璃基底(1)上并且将至少一个硅层(4，5)施设到TCO层(3)上，其中，在施设TCO层(3)之前给玻璃基底(1)施加电子辐射，从而产生玻璃基底(1)的散射光的层(2)，将TCO层(3)施设到该层上。作为替换或补充可以规定：将第一硅层(4)施设到TCO层(3)上，给第一硅层(4)施加激光辐射或电子辐射，并且将第二硅层(5)施设到经照射的第一硅层(4)上。 | 1.用于制造太阳能电池的方法，其包括下列工艺步骤： -将TCO层(3)施设到玻璃基底(1)上； -将至少一个硅层(4，5)施设到TCO层(3)上； 其特征在于：在施设TCO层(3)之前给玻璃基底(1)施加电子辐射，从而产生玻璃基底(1)的散射光的层(2)，将TCO层(3)施设到该散射光的层上，其中，在施加电子辐射之前和/或期间将玻璃基底(1)加热到200℃与700℃之间的温度。 | H01L31/048 ¦ H01L31/0236 ¦ H01L31/18 ¦ C03C23/00 ¦ C03C17/34 | CN201480041492.7 | 2017-09-15
7415 | CN104091889B | 半导体钙钛矿太阳能电池及其制备方法 | 未缴年费 | 华中科技大学 | 2014-07-24 | 2015-08-05 | 半导体钙钛矿太阳能电池及其制备方法，本发明属于太阳能电池领域，解决现有钙钛矿太阳能电池材料昂贵、工艺复杂的问题，同时保持较高的光电转换效率。本发明的一种半导体钙钛矿太阳能电池，自下而上依次包括基底、导电层、空穴阻挡层、介孔电子收集层、介孔空穴收集层、介孔背电极层，其制备方法包括制备电极区、制备空穴阻挡层、制备介孔电子收集层、制备介孔空穴收集层、制备介孔背电极层和充斥钙钛矿吸光材料步骤；本发明的另一种半导体钙钛矿太阳能电池，增加了介孔绝缘层，其制备方法相应增加制备介孔绝缘层步骤。本发明解决了现有钙钛矿太阳能电池的材料昂贵、工艺复杂的问题；在电池的开路电压、短路电流和填充因子几方面都有提高。 | 1.一种半导体钙钛矿太阳能电池，其自下而上依次包括基底(1)、导电层(2)、空穴阻挡层(3)、介孔电子收集层(4)、介孔空穴收集层(5)、介孔背电极层(6)； 所述基底(1)表面覆盖导电层(2)，导电层(2)被刻蚀槽(2-1)分成对电极区(2-2)和工作电极区(2-3)，所述空穴阻挡层(3)覆盖所述工作电极区(2-3)表面，所述介孔电子收集层(4)位于空穴阻挡层(3)表面； 所述介孔背电极层(6)为条形，位于介孔空穴收集层(5)表面，并与所述对电极区(2-2)接触； 所述基底为玻璃；导电层为氧化铟锡或者掺杂氟的SnO2，氧化铟锡和基底构成氧化铟锡导电玻璃，掺杂氟的SnO2和基底构成掺杂氟的SnO2导电玻璃；空穴阻挡层(3)为致密二氧化钛层；介孔电子收集层(4)由二氧化钛纳米颗粒、氧化锌纳米颗粒或氧化锡纳米颗粒构成；介孔背电极层(6)由碳黑纳米颗粒、石墨粉和粘结剂混合构成； 其特征在于： 所述介孔空穴收集层(5)位于介孔电子收集层(4)表面，部分介孔空穴收集层(5)位于所述刻蚀槽(2-1)内，以将介孔背电极层(6)和介孔电子收集层(4)隔离，防止短路；介孔空穴收集层(5)由氧化镍纳米颗粒、氧化钼纳米颗粒、CuCrO2纳米颗粒、CuGaO2纳米颗粒或CuAlO2纳米颗粒构成； 所述介孔电子收集层(4)的纳米颗粒之间和介孔空穴收集层(5)的纳米颗粒之间充斥钙钛矿吸光材料。 | H01L51/42 ¦ H01L51/44 ¦ H01L51/46 ¦ H01L51/48 | CN201410357461.4 | 2015-08-05
7416 | TWI639199B | 矽中的熱處理 | 未缴年费 | 新南革新股份有限公司 | 2014-07-24 | 2018-10-21 | 本發明提供一種用於處理具有含內部氫源之結晶矽區域之裝置的方法。該方法包含：i)將密封材料塗覆至該裝置之前表面及後表面中之每一者以形成疊層；ii)向該疊層施加壓力且加熱該疊層以使該密封材料黏結於該裝置；及iii)冷卻該裝置，其中該加熱步驟或冷卻步驟或兩者在照明下完成。 | 1.一種用於處理具有含內部氫源之結晶矽區域之裝置的方法，該方法包含i)將密封材料塗覆至該裝置之前表面及後表面中之每一者以形成疊層；ii)向該疊層施加壓力且加熱該疊層以使該密封材料黏結於該裝置；以及iii)冷卻該裝置，其中該裝置在該加熱步驟及該冷卻步驟至少其中之一的期間亦經照明以在矽區域內產生電子電洞對。 | H01L21/56 ¦ H01L31/028 ¦ H01L31/048 ¦ H01L31/18 | TW103125265 | 2018-10-21
7417 | CN104111539B | 一种阵列光斑产生器及产生方法 | 未缴年费 | 鲁东大学 | 2014-07-25 | 2016-04-13 | 本发明涉及一种阵列光斑产生器，此阵列光斑产生器将入射相干平面光经衍射光学元件衍射后，在特定的衍射距离处产生二维正交阵列光斑，其特征在于所述的衍射光学元件为二阶纯相位板，由相同尺寸的基元紧密排列组成，每个基元都是二元的相位分布，且每个基元为一正方形通光孔中加一矩形通光孔，矩形通光孔的中心与正方形通光孔的中心之间有相对位移，所述的特定的衍射距离与入射光波长、基元宽度和压缩比有关。这种阵列光斑产生器，结构简单，易于加工和复制，成本较低，适用于多种不同光源，可以广泛应用在光计算、光通信及光电混合处理等领域。 | 1.一种阵列光斑产生方法，其特征在于，具体包括以下步骤： 步骤1：选取多个二元基元，设置每个二元基元的大小值Δ，光斑压缩比值β和阵列光斑在一维方向上的数目值M，通过上述设定值，计算得到衍射光学元件的尺寸值； 步骤2：根据步骤1中设置的设定值计算得到所有二元基元位置处的相位值 步骤3：根据步骤2得到的相位值和所有二元基元大小值Δ计算得到所有二元基元中矩形通光孔的中心与二元基元中心的相对位移值δmn； 步骤4：将M×M个二元基元按位置参数(m，n)紧密排列，产生二元基元的二元相位分布图； 步骤5：根据二元相位分布图，将M×M个二元基元制备成衍射光学元件； 步骤6：根据每个二元基元的大小值Δ、光斑压缩比值β和入射光的波长λ确定衍射距离，则入射光经过衍射光学元件后在此衍射距离处产生二维M×M个强度均匀分布的正交阵列光斑。 | G02B27/42 ¦ G02B27/00 ¦ G02B5/18 | CN201410360641.8 | 2016-04-13
7418 | CN105474355B | 剥离方法 | 未缴年费 | 株式会社半导体能源研究所 | 2014-07-29 | 2018-11-13 | 为了提高剥离工序中的成品率，并且提高柔性发光装置等的制造工序中的成品率，一种剥离方法包括在第一基板上形成剥离层的第一步骤、在剥离层上形成包含与剥离层接触的第一层的待剥离层的第二步骤、使与剥离层及待剥离层重叠的状态下的粘合层固化的第三步骤、去除与剥离层及粘合层重叠的第一层的一部分来形成起剥点的第四步骤以及将剥离层和待剥离层分离的第五步骤。所述起剥点优选通过激光照射形成。 | 1.一种剥离方法，包括如下步骤： 在第一基板上形成剥离层； 在所述剥离层上形成与该剥离层接触的第一层； 在所述剥离层上形成功能元件； 使用粘合层以及围绕该粘合层的框状分隔壁将所述第一基板与第二基板贴合在一起，其中所述第二基板面向所述功能元件且在所述第二基板与所述功能元件之间设置有所述粘合层； 使所述粘合层固化，其中所述粘合层的端部位于所述剥离层的端部内侧；以及 将所述剥离层与所述第一层分离， 所述框状分隔壁在所述第二基板上形成为在角部包括狭缝。 | H01L21/02 ¦ H01L21/336 ¦ H01L27/12 ¦ H01L29/786 ¦ H01L51/50 ¦ H05B33/10 | CN201480044272.X | 2018-11-13
7419 | CN104157585B | 一种OLED发光层测试装置及测试方法 | 未缴年费 | 四川虹视显示技术有限公司 | 2014-07-30 | 2016-11-23 | 本发明公开了一种OLED发光层测试装置及测试方法，包括检测密封腔体、直角坐标机械手、驱动冶具、红外热像仪、机械手控制器、矩阵开关控制器、可编程驱动电源和上位机；本发明的OLED发光层测试装置及测试方法，能够快速检测出OLED发光层发热状况和膜厚。 | 1.一种OLED发光层测试装置，其特征在于：包括检测密封腔体(1)、直角坐标机械手(2)、驱动冶具(3)、红外热像仪(4)、机械手控制器(5)、矩阵开关控制器(6)、可编程驱动电源(7)和上位机(8)；所述直角坐标机械手(2)、驱动冶具(3)和红外热像仪(4)均位于检测密封腔体(1)内部；驱动冶具(3)位于检测密封腔体(1)底面，红外热像仪(4)固定连接在直角坐标机械手(2)上，直角坐标机械手(2)固定在检测密封腔体(1)上，红外热像仪(4)接收辐射的一端位于驱动冶具(3)的上方；上位机(8)分别连接红外热像仪(4)、机械手控制器(5)、矩阵开关控制器(6)和可编程驱动电源(7)；机械手控制器(5)与直角坐标机械手(2)相连，矩阵开关控制器(6)与驱动冶具(3)相连，可编程驱动电源(7)与矩阵开关控制器(6)相连。 | H01L21/66 ¦ H01L51/56 | CN201410370433.6 | 2016-11-23
7420 | CN105409329B | 元件制造方法以及元件制造装置 | 未缴年费 | 大日本印刷株式会社 | 2014-07-31 | 2017-10-24 | 提供元件制造方法，能够高效地覆盖基材中的被激光照射的部分。中间制品的多个突起部沿第1方向在基板上排列，此外，密封机构具有以在与第1方向垂直的第2方向上延伸的旋转轴为中心而旋转的一对辊。一对辊在第1方向上隔开间隔排列。并且，在使用密封机构的密封工序中，盖材中的张挂于一对辊之间的部分紧贴在中间制品的一部分上。此外，在照射工序中，光透过盖材中的张挂于一对辊之间的部分到达中间制品。 | 1.一种元件制造方法，用于在基材上形成元件，其中，该元件制造方法包含： 准备中间制品的工序，该中间制品包含所述基材以及设于所述基材上的多个突起部； 准备具有第1面以及位于所述第1面的相反侧的第2面的盖材并使所述第1面朝向所述中间制品的所述突起部侧的工序；以及 密封工序，使用与所述盖材的所述第2面抵接的密封机构将所述盖材的所述第1面的一部分推抵于所述中间制品的一部分，而使所述中间制品的一部分紧贴在所述盖材的所述第1面上， 所述密封机构具有隔开间隔排列的一对张挂部件， 在所述密封工序中，所述盖材中的张挂于所述一对张挂部件之间的部分紧贴在所述中间制品的一部分上， 所述盖材包含：第1膜和第2膜；以及密封部件，该密封部件夹在所述第1膜与所述第2膜之间而使所述第1膜与所述第2膜之间的空间相对于外部密封， 在所述第1膜与所述第2膜之间的空间封入有气体， 所述密封工序是在具有比大气压低的压力的环境下实施的， 在所述第1膜与所述第2膜之间的空间封入的气体的压力高于所述密封工序的所述环境下的所述比大气压低的压力。 | H05B33/10 ¦ B23K26/142 ¦ H01L51/05 ¦ H01L51/40 ¦ H01L51/50 | CN201480041696.0 | 2017-10-24
7421 | CN105409330B | 元件制造方法以及元件制造装置 | 未缴年费 | 大日本印刷株式会社 | 2014-07-31 | 2017-10-24 | 提供元件制造方法，能够高效地覆盖基材中的被激光照射的部分。中间制品包含基材以及设于所述基材上的多个突起部。准备具有第1面的盖材，并使第1面朝向中间制品的突起部侧。在盖材按压工序中，在盖材的第1面形成有以朝向中间制品突出的方式弯曲的弯曲形状，并且，盖材中的形成有弯曲形状的部分紧贴在中间制品的一部分上。 | 1.一种元件制造方法，用于在基材上形成元件，其中，该元件制造方法包含： 准备中间制品的工序，该中间制品包含所述基材以及设于所述基材上的多个突起部； 准备具有第1面的盖材并使所述第1面朝向所述中间制品的所述突起部侧的工序；以及 盖材按压工序，使所述盖材的所述第1面的一部分紧贴在所述中间制品的一部分上， 在所述盖材按压工序中，在所述盖材的所述第1面形成有以朝向所述中间制品突出的方式弯曲的弯曲形状，并且，所述盖材中的形成有所述弯曲形状的部分紧贴在所述中间制品的一部分上， 所述元件制造方法还包含照射工序，在该照射工序中，朝向所述盖材中的形成有所述弯曲形状的部分照射光， 所述盖材具有所述第1面以及位于所述第1面的相反侧的第2面， 在所述盖材按压工序中，使用盖材按压机构将所述盖材的所述第2面的一部分朝向所述中间制品按压，从而所述盖材的所述第1面的一部分紧贴在所述中间制品的一部分上， 所述盖材按压机构具有：一对引导辊；以及长条状的加压膜，该加压膜以保持为在所述一对引导辊之间形成有弯曲部分的状态被输送，其中，该弯曲部分以朝向所述盖材突出的方式弯曲， 在所述盖材按压工序中，以保持为形成有弯曲部分的状态被输送的长条状的加压膜的所述弯曲部分将所述盖材的所述第2面的一部分朝向所述中间制品按压，从而在所述盖材的与所述第2面对应的所述第1面形成沿着所述加压膜的所述弯曲部分的弯曲形状，其中，该弯曲部分以朝向所述盖材突出的方式弯曲。 | H05B33/10 ¦ B23K26/142 ¦ H01L51/05 ¦ H01L51/40 ¦ H01L51/50 | CN201480041926.3 | 2017-10-24
7422 | CN104201255B | 一种提升GaN基发光器件p型欧姆接触性能的方法 | 未缴年费 | 华南理工大学 | 2014-08-07 | 2017-02-01 | 本发明一种提升GaN基发光器件p型欧姆接触性能的方法，包括如下步骤：并对蓝宝石为基底的GaN基发光外延片的p型GaN进行激活处理；在p型GaN一侧制作100~300 nm厚度的铟锡氧化物ITO层；在氮气环境中，对样品进行退火处理，退火温度恒定在450~550℃，退火时间1~15分钟；用酸溶液腐蚀，去除铟锡氧化物ITO；去除铟锡氧化物ITO后的样品表面进行传统结构的p型GaN欧姆接触工艺，完成p型接触电极的制作。采用本发明的方法，ITO退火后可以使得p型GaN表面的Ga2p的结合能下降，从而降低肖特基接触势垒高度，因此有利于获得更优异的欧姆接触特性。 | 1.一种提升GaN基发光器件p型欧姆接触性能的方法，其特征在于包括如下步骤： （1）提供蓝宝石为基底的GaN基发光外延片，并对外延片的p型GaN进行激活处理； （2）对得到的样品进行清洗处理，在p型GaN一侧制作100 nm~300 nm厚度的铟锡氧化物ITO层； （3）在氮气环境中，对样品进行退火处理，退火温度恒定在450℃~550℃，退火时间1分钟~15分钟； （4）用酸溶液腐蚀，去除铟锡氧化物ITO； （5）去除铟锡氧化物ITO后的样品表面进行p型GaN欧姆接触工艺，完成p型接触电极的制作。 | H01L33/00 | CN201410385834.9 | 2017-02-01
7423 | CN104157733B | 一种氧化钇硫化铋复合太阳能薄膜的制备方法 | 未缴年费 | 浙江大学 | 2014-08-12 | 2016-04-27 | 本发明公开了一种氧化钇硫化铋复合太阳能薄膜的制备方法。该方法是在导电玻璃衬底的一个侧面沉积有一层掺镱掺铒氧化钇上转换薄膜（Y2O3:Yb-Er），然后将Y2O3:Yb-Er薄膜上通过离子交换法沉积硫化铋薄膜，该复合薄膜在近红外有光电流响应。制备的复合薄膜均匀致密，是对近红外光有响应的复合太阳能薄膜。该薄膜材料在980纳米激光器下，有明显的光电流响应。本发明工艺方法简单、原料易得、成本低，能耗低，无毒，可以在常温常压操作，有希望进行工业化生产。 | 1.一种氧化钇硫化铋复合太阳能薄膜的制备方法，其特征在于，该方法的步骤如下： 1）将硝酸钇，硝酸镱，硝酸铒分别配成浓度为0.1mol/L的水溶液，并按照体积比为72~94:6~25:1~5混合，作为电镀镱掺铒氧化钇上转换薄膜电镀溶液； 2）以导电玻璃ITO为工作电极，铂金电极为对电极，Ag/AgCl/饱和KCl溶液电极为参比电极，在导电玻璃上进行薄膜沉积：将三电极插入步骤1配置的镱掺铒氧化钇上转换薄膜的电镀溶液溶液中，在30-80°C下沉积10分钟~1小时，沉积电压为-0.8V~-1.2V；将得到的薄膜清洗并干燥，然后在300-600°C下热处理30分钟-4小时，在ITO上沉积得到镱掺铒氧化钇上转换薄膜； 3）将步骤2得到的带有镱掺铒氧化钇上转换薄膜的ITO浸入浓度为0.0001~0.001mol/L的硝酸铋溶液中5~30秒，然后移入去离子水中10~20秒，然后浸入浓度为0.0002~0.002mol/L硝酸铋溶液中5-30秒，再浸入去离子水中10-20秒； 4）重复50或80次步骤3，得到复合太阳能薄膜。 | H01L31/18 ¦ H01L31/055 | CN201410391676.8 | 2016-04-27
7424 | CN104167452B | 一种带相位光栅的超导单光子探测器及其制备方法 | 未缴年费 | 南京大学 | 2014-08-12 | 2016-03-30 | 本发明公开了一种带相位光栅的超导单光子探测器及其制备方法。该带相位光栅的超导单光子探测器在常规基于氮化铌的超导单光子探测器的纳米线区上设置有相位光栅。相位光栅的栅高为入射光波长π相位对应的厚度的奇数倍。在纳米线区上的相位光栅对光束产生干涉聚焦效果，氮化铌纳米线位于焦点位置，从而提高了氮化铌纳米线对光子的吸收效率。仿真结果表明，该带相位光栅的超导纳米线单光子探测器，在可见光和红外的多个频率段，均具有很高的探测效率，在850？nm波长，光子的吸收效率高达72%。 | 1.一种带相位光栅的超导单光子探测器，其特征在于，该超导单光子探测器基于氮化铌，包括高阻硅衬底、反射层、氮化铌纳米线和相位光栅；所述氮化铌纳米线铺设在反射层上，形成纳米线区；所述反射层由透明材料制成，铺设在高阻硅衬底上，位于氮化铌纳米线与高阻硅衬底之间；所述氮化铌纳米线的两端设置有电极；所述相位光栅设置于氮化铌纳米线上，由透明材料制成；所述相位光栅上设有栅台；所述栅台的高H为其中，λ为入射光波长，n1为相位光栅材料折射率，n1为相位光栅外介质的折射率，n为正整数。 | H01L31/0232 ¦ H01L31/09 ¦ H01L31/18 ¦ G01J11/00 | CN201410395986.7 | 2016-03-30
7425 | CN106576045B | 物理不可克隆功能 | 未缴年费 | 诺基亚技术有限公司 | 2014-08-13 | 2020-10-20 | 装置、电子设备、系统和方法包括：第一元件(102)，其被配置为接收第一信号并且将所述第一信号转换为第二信号；第二元件(104)，其被配置为将所述第二信号中继给第三元件(106，108)，所述第三元件(106，108)被配置为将所述第二信号转换为第三信号并且发送所述第三信号；其中所述第一元件(102)被配置为以如下方式将所述第一信号转换为所述第二信号：该转换依赖于所述第一元件(102)的至少一部分的物理化学结构。在一些实施例中，所述第一元件包括：光声传感器，该光声传感器包括至少一个石墨烯层，所述第二元件包括：机械波传输线，所述第三元件包括：碳纳米管天线。 | 1.一种用于物理不可克隆功能的装置，包括： 彼此相连的第一元件、第二元件和第三元件， 所述第一元件被配置为接收第一信号并且将所述第一信号转换为第二信号，所述第一元件包括光声传感器，所述第一信号包括电磁辐射，所述第二信号包括声波； 所述第二元件被配置为将所述第二信号中继给第三元件，所述第二元件包括机械波传输线； 所述第三元件被配置为将所述第二信号转换为第三信号并且发送所述第三信号，所述第三元件包括碳纳米管天线，所述第三信号包括电磁辐射；其中 所述第一元件被配置为以如下方式将所述第一信号转换为所述第二信号：该转换依赖于所述第一元件的至少一部分的物理化学结构， 其中，所述装置是物理不可克隆功能PUF装置，所述物理不可克隆功能PUF装置依赖于所述第一元件的固有特征以不可预测和能够重复的方式对所述第一信号作出反应。 | H04L9/32 ¦ G01N21/17 ¦ H01L29/16 ¦ H01L51/00 | CN201480081090.X | 2020-10-20
7426 | JP5813190B2 | 放射検出器 | 未缴年费 | ASML荷兰有限公司 | 2014-08-15 | 2015-11-17 | 【課題】改善された放射検出器を提供する。 【解決手段】放射検出器は放射を検出する。放射検出器は複数のファラデーカップを含む。各ファラデーカップにはカバーが設けられている。各カバーは、放射がファラデーカップへと通り抜けることができる窓構成を含む。各カバーの窓構成は各ファラデーカップに対して異なる。各ファラデーカップは、放射がターゲットに入射した場合に光電子を放出するように構成されたターゲットを収容する。 【選択図】図3 | 1.【請求項1】 放射を検出する方法であって、前記方法は、 カバーが設けられた複数のファラデーカップを設けることと、 前記ファラデーカップ毎にターゲットを設けることと、を含み、 前記カバーは、前記複数のファラデーカップに対応する複数の窓構成を有し、前記放射が前記複数の窓構成を通って前記複数のファラデーカップへと通り抜けることができ、 前記複数の窓構成は、互いに異なり、 前記ターゲットは、前記放射がターゲットに入射した場合に光電子を放出する、方法。 | G03F7/20 ¦ G01T1/29 | JP2014165443 | 2015-10-02
7427 | CN104183669B | 太阳能双玻组件的制备方法 | 未缴年费 | 江苏晨电太阳能光电科技有限公司 | 2014-08-15 | 2016-04-27 | 本发明公开了太阳能双玻组件的制备方法，包括以下步骤：（1）依次在底层钢化玻璃上敷设PVB胶膜、太阳能电池串、PVB胶膜、面层钢化玻璃，形成太阳能双玻组件；（2）检查步骤（1）双玻组件内的太阳能电池片是否有隐裂片，并剔除隐裂片；（3）将双玻组件置于层压机内，在负一个大气压下，维持30-40分钟，然后使层压机上室处于-0.5MPa，下室处于-1MPa，维持20-30分钟，接着将温度升至140±5℃，在-0.5~-0.6？MPa，维持20-30分钟；（4）检查层压后的双玻组件内太阳能电池片是否有隐裂片，并剔除隐裂片；（5）固定双玻组件，将双玻组件放置于高压釜内，用除湿机抽湿后，在20-150℃、0-1.3MPa条件下，维持2-4小时。 | 1.太阳能双玻组件的制备方法，其特征在于包括以下步骤： （1）依次在底层钢化玻璃上敷设PVB胶膜、太阳能电池串、PVB胶膜、面层钢化玻璃，形成太阳能双玻组件，其中在太阳能电池串敷设完成后，用汇流条将所述太阳能电池串串联为一个整体； （2）一次EL测试，通过红外相机成像，检查步骤（1）双玻组件内的太阳能电池片是否有隐裂片，并剔除隐裂片； （3）将通过一次EL测试的双玻组件置于层压机内，层压机内抽真空，在负一个大气压下，维持30-40分钟，然后使层压机上室处于-0.5MPa，下室处于-1MPa，维持20-30分钟，接着将温度升至140±5℃，在-0.5~-0.6MPa，维持20-30分钟，使PVB胶膜软化将电池串和底、面层钢化玻璃粘接在一起； （4）二次EL测试，通过红外相机成像，检查层压后的双玻组件内太阳能电池片是否有隐裂片，并剔除隐裂片； （5）固定双玻组件，将双玻组件放置于高压釜内，用除湿机抽湿后，具体是： 升温至50℃、压强0.3MPa，维持20分钟； 升温至70℃、压强0.5MPa，维持20分钟； 升温至90℃、压强0.7MPa，维持15分钟； 升温至110℃、压强0.9MPa，维持40分钟； 升温至150℃、压强1.1MPa，维持10分钟；或 升温至50℃、压强0.4MPa，维持20分钟； 升温至70℃、压强0.6MPa，维持20分钟； 升温至90℃、压强0.8MPa，维持15分钟； 升温至110℃、压强1.0MPa，维持40分钟； 升温至150℃、压强1.2MPa，维持10分钟；或 升温至50℃、压强0.5MPa，维持20分钟； 升温至70℃、压强0.7MPa，维持20分钟； 升温至90℃、压强0.9MPa，维持15分钟； 升温至110℃、压强1.1MPa，维持40分钟； 升温至150℃、压强1.3MPa，维持10分钟。 | H01L31/18 ¦ B32B37/00 ¦ B32B37/02 ¦ B32B37/06 | CN201410402847.2 | 2016-04-27
7428 | TWI624972B | 光電子裝置及其製作方法 | 未缴年费 | 剑桥显示技术有限公司 | 2014-08-15 | 2018-05-21 | 本發明提供一種光電子裝置，其包括第一電極、第二電極，以及安置於該第一電極與該第二電極之間的半導電性材料，以及界定圍繞包含該第一電極之表面層區域之井之電絕緣堤部結構，該裝置具有光學腔，該光學腔包括：完全光反射性層；部分光反射性層；及層結構，其包括具有該半導電性材料之至少一個可溶液處理層且安置於該完全光反射性層與該部分光反射性層之間。該表面層區域包括該等反射性層中之一者且該可溶液處理層安置於該表面層區域上及側壁之第一斜面及第二斜面上。該完全光反射性層及該部分光反射性層經安置以提供用於在該層結構中產生之光之諧振腔，且該側壁具有自該表面層區域延伸之第一斜面及自該第一斜面延伸之較陡峭第二斜面。該層結構之至少一個層之厚度直方圖之半峰全高寬度係小於5nm，該厚度安置成跨過至少該表面層區域之實質上規則地間隔開之各別點，該等點包括該表面層區域與該側壁之間的邊界處之第一點以及在該表面層區域上且與該邊界間隔開至少10微米之第二點。 | 1.一種光電子裝置，其包括具有表面層及該表面層上之界定井之堤部結構之基板，該堤部結構包括電絕緣材料且具有圍繞該表面層之一區域以藉此界定該井之側壁，該表面層區域包括第一電極，且該裝置進一步包括第二電極及安置於該第一電極與該第二電極之間的半導電性材料，該裝置具有光學腔，該光學腔包括：完全光反射性層；部分光反射性層；及層結構，其包括至少一個層，至少一個該層係可溶液處理層，該層結構包括該半導電性材料且安置於該完全光反射性層與該部分光反射性層之間，其中該表面層區域包括該等反射性層中之一者，且該可溶液處理層安置於該表面層區域上及該側壁之第一斜面及第二斜面上，其中該完全光反射性層及該部分光反射性層經安置以提供用於在該層結構中產生之光之諧振腔，其中：該側壁具有自該表面層區域延伸之第一斜面及自該第一斜面延伸之第二斜面，其中該第一斜面不及該第二斜面陡峭，且該層結構之至少一個層之厚度直方圖之半峰全寬度係小於5nm，該厚度跨過至少該表面層區域之實質上規則地間隔開之各別點，該等點包括該表面層區域與該側壁之間的邊界處之第一點以及在該表面層區域上且與該邊界間隔開至少10μm之第二點。 | H01L51/50 ¦ H01L31/042 | TW103128178 | 2018-05-21
7429 | CN104377312B | 膜轮廓 | 未缴年费 | 剑桥显示技术有限公司 | 2014-08-15 | 2018-06-26 | 本发明涉及膜轮廓。一种光电器件包括第一电极、第二电极及位于第一电极和第二电极之间的半导电材料，以及限定包围表面层区域的阱的电绝缘堤部结构，表面层区域包括所述第一电极，该器件具有光腔，包括：完全光反射层；部分光反射层；以及包括至少一个可溶液加工层的层结构，该层结构包括半导电材料并且位于完全光反射层和部分光反射层之间。表面层区域包括一个反射层并且可溶液加工层位于表面层区域上以及侧壁的第一斜坡和第二斜坡上。将完全光反射层和部分光反射层布置成为层结构中生成的光提供谐振腔，并且侧壁具有从表面层区域延伸的第一斜坡和从第一斜坡延伸的更陡的第二斜坡。 | 1.一种光电器件，包括具有表面层以及在所述表面层上限定阱的堤部结构的基板，堤部结构包括电绝缘材料并且具有包围所述表面层的区域的侧壁而由此限定阱，该表面层区域包括第一电极，并且该器件还包括第二电极以及位于所述第一电极和第二电极之间的半导电材料，该器件具有光腔，包括： 完全光反射层； 部分光反射层；及 包括至少一层的层结构，所述层结构中的至少一层是可溶液加工层，该层结构包括所述半导电材料并且位于完全光反射层和部分光反射层之间，其中所述表面层区域包括其中一个反射层，并且所述可溶液加工层位于所述表面层区域上及所述侧壁的第一斜坡和第二斜坡上， 其中完全光反射层和部分光反射层被布置成为在层结构中生成的光提供谐振腔， 其中： 所述侧壁具有从所述表面层区域延伸的第一斜坡和从所述第一斜坡延伸的第二斜坡，其中所述第一斜坡没有所述第二斜坡陡，并且所述层结构中的至少一层的厚度柱状图的半高全宽小于5nm，所述厚度是位于至少所述表面层区域的基本上规律隔开的各个点之上的厚度，所述点包括位于所述表面层区域和所述侧壁之间的边界处的第一个点和在表面层区域上并且与所述边界隔开至少10μm的第二个点。 | H01L51/52 ¦ H01L51/50 ¦ H01L51/56 | CN201410403553.1 | 2018-06-26
7430 | TWI634686B | 疏水性堤部 | 未缴年费 | 剑桥显示技术有限公司 | 2014-08-15 | 2018-09-01 | 本發明揭示一種製作具有包括界定井之側壁之電絕緣堤部結構之電子裝置的方法，該方法包括：形成該堤部結構，使得該側壁包括自表面層區域延伸之第一斜面及自該第一斜面延伸之第二較陡峭斜面，該側壁具有在該第二斜面上與該第一斜面間隔開之點處之表面能量不連續性；藉由在該井中沈積有機半導電性材料之溶液來形成具有包括該材料之至少一個層之層結構，其中該經沈積溶液潤濕該第一斜面及該第二斜面直至該表面能量不連續性處之釘紮點；及乾燥該經沈積溶液。 | 1.一種製作包括具有表面層及該表面層上之界定井之堤部結構之基板之電子裝置的方法，該堤部結構包括電絕緣材料且具有圍繞該表面層之一區域以藉此界定該井之側壁，該表面層區域包括第一電極及經配置以形成微腔之部分反射性層，且該裝置進一步包括第二電極及安置於該第一電極與該第二電極之間的半導電性材料，該方法包括：形成具有包括自該表面層區域延伸之第一斜面及自該第一斜面延伸之第二斜面之該側壁之該堤部結構，其中該第二斜面比該第一斜面陡峭，其中該側壁具有在該第二斜面上與該第一斜面間隔開之點處之表面能量不連續性；形成具有至少一個層之層結構，該層結構安置於該第一電極與該第二電極之間且具有該半導電性材料，其中該形成該層結構包括：在該表面層區域上及該側壁之該第一斜面及該第二斜面上沈積有機溶液以形成可溶液處理之該層，其中該經沈積有機溶液潤濕該第一斜面及該第二斜面直至該表面能量不連續性處之釘紮點；及乾燥該經沈積有機溶液。 | H01L51/56 ¦ H01L51/52 ¦ H01L27/32 | TW103128177 | 2018-09-01
7431 | TWI545178B | 近紅外光發光二極體及其製造方法 | 未缴年费 | 私立中原大学 | 2014-08-20 | 2016-08-11 | 本發明係關於一種近紅外光發光二極體及其製造方法，其在製備近紅外光發光二極體之發光層時，係將CsSnXX’2溶液塗布於具有電洞傳輸層之基板上，然後經乾燥處理而使溶劑脫離，讓CsSnXX’2溶液固化並結晶為具鈣鈦礦結構之CsSnXX’2，以作為近紅外光發光二極體之發光層，得發出近紅外光；其中，X以及X’係為相同或不相同之鹵素元素。另外，本發明也可使用鉛替換部分之錫，利用調整鉛/錫之比例或是使用不同之鹵素元素組合，而使產生的近紅外光波長有所變化。 | 1.一種近紅外光發光二極體之製造方法，該近紅外光發光二極體係包含一發光層，其特徵在於該發光層之形成係包含步驟：混合一第一粉末、一第二粉末以及一溶劑，形成CsSnXX’2溶液，該第一粉末係為CsX，該第二粉末係為SnX’2，X以及X’係為鹵素元素；塗布該CsSnXX’2溶液於一基板上；以及乾燥該CsSnXX’2溶液，使該CsSnXX’2溶液固化並結晶為具鈣鈦礦結構之CsSnXX’2，其係為該發光層；其中X以及X’係為不同之鹵素元素。 | C09K11/08 ¦ C09K11/66 ¦ H01L33/26 | TW103128520 | 2016-08-11
7432 | CN105531835B | 光电子半导体组件和用于制造光电子半导体组件的方法 | 未缴年费 | 欧司朗光电半导体有限公司 | 2014-08-25 | 2018-11-23 | 本发明提出一种光电子半导体组件，具有：‑光电子半导体芯片(1)，所述光电子半导体芯片包括透光的载体(10)、在透光的载体(10)上的半导体层序列(11)和在半导体层序列(11)的背离透光的载体(10)的下侧上的电连接部位(12)；‑透光的包覆材料(3)，所述包覆材料局部地包围光电子半导体芯片(1)；和‑散射光的和/或反射光的材料的颗粒(41)，其中‑半导体层序列(11)的下侧至少局部地不具有透光的包覆材料(3)，并且‑颗粒(41)局部地覆盖半导体层序列(11)的下侧和包覆材料(3)的外面。 | 1.一种光电子半导体组件，具有： -光电子半导体芯片(1)，所述光电子半导体芯片包括透光的载体(10)、在透光的所述载体(10)上的半导体层序列(11)和在所述半导体层序列(11)的背离透光的所述载体(10)的下侧上的电连接部位(12)； -透光的包覆材料(3)，所述包覆材料局部地包围所述光电子半导体芯片(1)；和 -散射光的和/或反射光的材料的颗粒(41)，其中 -所述半导体层序列(11)的下侧至少局部地不具有透光的所述包覆材料(3)， -所述颗粒(41)局部地覆盖所述半导体层序列(11)的下侧和所述包覆材料(3)的外面， -所述颗粒(41)通过能进入缝隙的材料(42)固定在所述半导体层序列(11)的下侧和所述包覆材料(3)的外面上，其中， -所述能进入缝隙的材料(42)局部地与所述颗粒(41)中的至少一些和所述包覆材料(3)直接接触， -所述颗粒(41)形成层，其中所述能进入缝隙的材料(42)完全地穿过所述颗粒的层并且所述包覆材料(3)与所述能进入缝隙的材料(42)不同，并且 -所述颗粒(41)在层中具有至少百分之70的重量份额和至少百分之45的体积份额。 | H01L33/62 ¦ H01L33/60 ¦ H01L33/54 | CN201480050633.1 | 2018-11-23
7433 | CN104199257B | 一种精密定位平台绝对定位精度的测量及补偿方法 | 未缴年费 ¦ 诉讼 | 合肥芯硕半导体有限公司 | 2014-08-26 | 2016-08-24 | 本发明公开了一种精密定位平台绝对定位精度的测量及补偿方法，具体做法是将掩膜板放置在已知定位精度很高的光刻设备上，在其上曝光具有规则排列的多个Mark，刻蚀后，利用此掩膜板、CCD成像技术和图像匹配技术测量精度较差的定位平台，并将测量得到的误差补偿给平台控制器，以提高平台的定位精度。本发明利用在掩膜板曝光定位标记进行测量并补偿，比传统的激光干涉仪测量和补偿成本低、易操作；利用图像匹配法进行测量和补偿，测量精度高，误差为1/20像素，即4.65um/22.3/20,约10nm；可以有效补偿并校准定位平台的二维定位精度。 | 1.一种精密定位平台绝对定位精度的测量及补偿方法，其特征在于包含以下步骤： 1）将掩膜板放置在定位精度较高的直写光刻设备的定位平台上，打开真空吸附，在掩膜板上曝光具有规则排列的定位标记的掩膜板； 2）将曝光后的掩膜板刻蚀清洗干净后，放置在需要提高定位平台绝对定位精度的直写光刻设备上，打开真空吸附； 3）旋转定位平台的旋转轴，调整定位平台XY运动方向和掩膜板上定位标记的XY方向的一致性； 4）利用图像匹配法，依次测量出每个定位标记处定位平台的理论位置和实际位置的XY的差值； 5）将以上测量的XY的差值补偿进定位平台控制器，然后再重复步骤1）至步骤4）再次测量，以检查补偿后的效果。 | G03F7/20 ¦ G03F9/00 | CN201410425856.3 | 2016-08-24
7434 | TWI618685B | 無銻玻璃、無銻玻璃料及利用該玻璃料密閉性密封之玻璃封裝 | 未缴年费 | 康宁股份有限公司 | 2014-08-26 | 2018-03-21 | 本文描述一種適合用於玻璃料中以生產密閉性密封之玻璃封裝之無銻玻璃。該密閉性密封之玻璃封裝(諸如，OLED顯示裝置)藉由提供第一玻璃基材板及第二玻璃基材板且將無銻玻璃料沉積至該第一基材板上而製造。OLED可沉積於第二玻璃基材板上。照射源(例如，雷射、紅外光)接著用於加熱玻璃料，該玻璃料熔化且形成密閉性密封，該密閉性密封使第一玻璃基材板連接至第二玻璃基材板且亦保護OLED。該無銻玻璃具有極佳耐水性、良好流動性、低玻璃轉變溫度及低熱膨脹係數。 | 1.一種無銻玻璃，該無銻玻璃包含：V2O5≧40莫耳%且≦52.5莫耳%；P2O5≧15莫耳%且<25莫耳%；ZnO≧0莫耳%且≦10莫耳%；Fe2O3>0莫耳%且<25莫耳%；TiO2>0莫耳%且<25莫耳%；B2O3>0莫耳%且≦20莫耳%；且其中TiO2+Fe2O3在自15莫耳%至30莫耳%之一範圍中，且其中該無銻玻璃具有≦365℃之一Tg。 | C03C3/21 ¦ C03B23/24 ¦ H01L51/50 | TW103129402 | 2018-03-21
7435 | CN104425316B | 层分离设备 | 未缴年费 | AP系统股份有限公司 | 2014-08-27 | 2017-07-25 | 本发明涉及一种层分离设备，且更明确地说，涉及一种用于在柔性显示器工艺中将涂布层与基础衬底分离的设备。本发明的实施例层分离设备包含：腔室，具有内部空间且在其上壁上设有窗口；激光辐射单元，经配置以通过所述窗口将激光束辐射到所述内部空间上；光源传感器，经配置以朝向所述内部空间中所设置的装置衬底发射光且接收从其反射的所述光；显示单元，经配置以显示从所述光源传感器测量的光接收值；以及衬底传递板，经配置以在所述腔室的所述内部空间中支撑所述装置衬底以在激光束辐射工艺期间传递所述装置衬底以在所述窗口下方滑动且在已完成所述激光束辐射工艺后传递所述装置衬底以在所述光源传感器下方滑动。 | 1.一种层分离设备，其特征在于包括： 腔室，具有内部空间且在其上壁上设有窗口； 激光辐射单元，经配置以通过所述窗口将激光束辐射到所述内部空间上； 光源传感器，经配置以朝向设置在所述内部空间中的装置衬底发射光且接收从所述装置衬底反射的所述光； 显示单元，经配置以显示从所述光源传感器测量的光接收值；以及 衬底传递板，经配置以在所述腔室的所述内部空间中支撑所述装置衬底以在激光束辐射工艺期间传递所述装置衬底以在所述窗口下方滑动且在完成所述激光束辐射工艺后传递所述装置衬底以在所述光源传感器下方滑动。 | H01L21/67 ¦ H01L51/56 | CN201410427746.0 | 2017-07-25
7436 | CN104201240B | 一种太阳电池的生产工艺及其采用该工艺生产的太阳电池 | 未缴年费 | 四川钟顺太阳能开发有限公司 | 2014-08-29 | 2016-08-17 | 本发明公开了一种太阳电池的生产工艺及其采用该工艺生产的太阳电池，所述生产工艺包括以下生产步骤：来料硅片检测‑硅片清洗‑表面制绒‑扩散制结‑预划片‑去磷硅玻璃‑等离子刻蚀‑镀减反射膜‑丝网印刷‑快速烧结‑测试分选。本发明在普通晶硅太阳电池的一般生产工艺中引入预划片工艺，即在现有生产工艺中的扩散制结工序之后对硅片进行预划片，然后再进行后续相应工序，这样，使硅片上预划有V形沟槽的表面也镀上一层钝化膜，从而对划片处PN结的边缘起到了有效的保护作用，使得生产的太阳电池经过切割后的条状电池的效率的损失大大降低，因而提升了线性聚光组件的效率，降低了其生产成本，使其同普通平板组件相比更具有竞争优势。 | 1.一种太阳电池的生产工艺，包括以下生产步骤：来料硅片检测-硅片清洗-表面制绒-扩散制结-去磷硅玻璃-等离子刻蚀-镀减反射膜-丝网印刷-快速烧结-测试分选，其特征在于：所述硅片在经过扩散制结后，在硅片的正面、后续需要将太阳电池片切割成条状太阳电池的对应处预先切割2～50μm深度的V形沟槽，所述V形沟槽的深度超过硅片上PN结所在位置，将经过预划片后的硅片再进行去磷硅玻璃，所述硅片的V形沟槽处表面经过预划片后的损伤层也通过去磷硅玻璃工艺进行处理，然后将硅片通过等离子刻蚀后进行镀减反射膜，在所述硅片上预划的V形沟槽表面通过镀减反射膜工艺形成一层钝化膜，所述钝化膜对硅片预划后断裂的PN结边缘部进行覆盖保护；经过预划片的太阳电池在后续进行切割成条状太阳电池时只需从与预划片相对应的背面切割太阳电池片厚度的1/3～2/3深的划片沟槽，然后进行裂片处理。 | H01L31/18 ¦ H01L31/047 | CN201410432421.1 | 2016-08-17
7437 | CN105493295B | 来自溶液处理的无机半导体的空气稳定红外光探测器 | 未缴年费 | 佛罗里达大学研究基金会有限公司 | 2014-08-29 | 2019-03-29 | 光探测器具有半导体无机纳米颗粒的光活性层，所述光活性层设置在第一金属氧化物的空穴传输电子阻挡层与第二金属氧化物的电子传输空穴阻挡层之间。纳米颗粒响应于光谱的至少红外区域中的电磁辐射。第一金属氧化物可以是NiO，并且第二金属氧化物可以是ZnO或TiO2。即使在光探测器周围没有封装涂层，金属氧化物层也使得光探测器在空气中稳定。光探测器具有P‑I‑N结构。 | 1.一种光探测器，包括： 包含具有第一直径的半导体无机纳米颗粒的光活性层； 包含第一金属氧化物的空穴传输层；以及 包含具有与所述第一直径类似尺寸的第二直径的第二金属氧化物的纳米颗粒的电子传输层， 其中所述半导体无机纳米颗粒能够响应于光谱的至少红外区域中的电磁辐射，其中所述光活性层被设置在所述空穴传输层与所述电子传输层之间，并且与所述电子传输层接触，其中在没有外部封装涂层的情况下所述光探测器在空气中是稳定的。 | H01L31/0352 | CN201480047458.0 | 2019-03-29
7438 | CN105637636B | 用于制造光电子半导体器件的方法和光电子半导体器件 | 未缴年费 | 欧司朗光电半导体有限公司 | 2014-09-02 | 2018-10-12 | 提出一种用于制造多个光电半导体器件(1)的方法，所述方法具有如下步骤：a)提供具有多个半导体本体区域(200)的半导体层序列(2)；b)提供多个载体本体(3)，所述载体本体分别具有第一接触结构(31)和第二接触结构(32)；c)构成具有半导体层序列和载体本体的复合件(4)，使得相邻的载体本体通过间隙(35)彼此分离并且每个半导体本体区域与相关联的载体本体的第一接触结构和第二接触结构导电连接；以及d)将复合件分割成多个半导体器件，其中半导体器件分别具有半导体本体(20)和载体本体。此外，提出一种光电子半导体器件(1)。 | 1.一种用于制造多个光电半导体器件(1)的方法，所述方法具有如下步骤： a)提供具有多个半导体本体区域(200)的半导体层序列(2)； b)提供多个载体本体(3)，所述载体本体分别具有第一接触结构(31)和第二接触结构(32)； c)构成具有所述半导体层序列和所述载体本体的复合件(4)，使得相邻的载体本体通过间隙(35)彼此分离并且每个半导体本体区域与相关联的载体本体的所述第一接触结构和所述第二接触结构导电连接；以及 d)将所述复合件分割成多个半导体器件，其中所述半导体器件分别具有半导体本体(20)和载体本体。 | H01L25/16 ¦ H01L33/00 ¦ H01L33/62 | CN201480057339.3 | 2018-10-12
7439 | CN104230849B | 一种基于芴的寡聚物及其合成方法和应用 | 未缴年费 | 武汉工程大学 | 2014-09-03 | 2016-06-22 | 本发明公开了一种基于芴的寡聚物及其合成方法和应用。包括以下步骤：2-溴芴，4-(2-氯乙基)吗啉盐酸盐和氢氧化钾在惰性气体保护下加热回流，反应粗产物经硅胶柱层析后在石油醚中重结晶，得到乙基吗啉取代的溴芴单体；两端溴代的环类化合物在钯催化剂条件下与烷基溴、2-异丙基-4，4，5，5-四甲基-1，3，2-二氧杂硼烷反应，得到两端带硼酸酯的环类化合物；将上述芴单体与环类化合物混合，在惰性气体保护下回流反应，冷却，提纯后得到基于芴的寡聚物。本发明有良好的电子抽提及传输性能，有效降低了有机活性层与金属电极之间的势垒，可应用于聚合物电致发光二极管、有机太阳能电池等有机光电器件的阴极或阳极的修饰层。 | 1.一种基于芴的寡聚物，其特征在于结构为： 式中，R代表环类化合物，所述环类化合物为苯基、芴基、咔唑基或吡咯基。 | C07D295/02 ¦ C07D295/023 ¦ H01L51/46 ¦ H01L51/44 | CN201410446022.0 | 2016-06-22
7440 | TWI609923B | 用於聚矽氧密封劑之添加劑 | 未缴年费 | 陶氏康宁公司 | 2014-09-03 | 2018-01-01 | 本發明係關於一種用於聚矽氧密封劑之添加劑，其具有以下結構： 其中a係3或4，其中R1及R2各自係-O-Si(R4)(R5)(R6)且R4、R5及R6中之每一者獨立選自C1-C10烴基、C1-C10烷基、C2-C10烯基及C6-C10芳基，且其中R3獨立選自C1-C10烴基、C1-C10烷基、C2-C10烯基及C6-C10芳基。更特定而言，該鈰係鈰(III)或(IV)。該添加劑係使用包括使鈰金屬或鈰(III)或(IV)化合物與羥基官能基有機矽氧烷反應之步驟之方法來形成。密封劑包括該添加劑及聚有機矽氧烷。該密封劑可用於形成包括光電子組件及佈置在該光電子組件上之該密封劑之裝置。該裝置係使用包括在該光電子裝置上佈置該密封劑之步驟之方法來形成。 | 1.一種用於聚矽氧密封劑之添加劑，該添加劑具有以下結構：其中下標a係3或4，其中R 1 及R 2 各自係-O-Si(R 4 )(R 5 )(R 6 )且R 4 、R 5 及R 6 中之每一者獨立選自C1-C10烷基、C2-C10烯基及C6-C10芳基，且其中R 3 獨立選自C1-C10烷基、C2-C10烯基及C6-C10芳基。 | C08L83/00 ¦ C08K5/56 ¦ C07F19/00 ¦ H01L21/56 ¦ H01L23/29 ¦ H01L23/31 ¦ H01L33/56 ¦ H01L31/0203 ¦ H01L31/048 | TW103130478 | 2018-01-01
7441 | TWI635618B | 光半導體裝置及其製造方法 | 未缴年费 | 精工半导体有限公司 | 2014-09-03 | 2018-09-11 | 【所欲解決之技術問題】 本發明係一種光半導體裝置及其製造方法，其課題為提供耐濕性佳的紅外線切斷型光半導體裝置及其製造方法。 【解決問題之技術手段】 其解決手段係將摻雜具有紅外線切斷濾光器特性之銅離子的磷酸鹽系玻璃，作為粒子狀而與透明封閉樹脂混合，以此透明封閉樹脂而封閉半導體元件。由作為欲切斷玻璃粒子之粒子徑的紅外線波長的4倍以上者，可得到入射光角度即使變化，而濾光器特性亦未變化，耐濕性亦為優越之光半導體裝置。 | 1.一種光半導體裝置，其特徵為由具有中空部之樹脂模組引線框架基板，和安裝於前述樹脂模組引線框架基板上之安裝面的光半導體元件，和混合含有加以充填於前述中空部內部，被覆前述光半導體元件上面及側面之銅離子之粒子狀的磷酸鹽系玻璃之透明封閉樹脂所成；對於含有前述銅離子之粒子狀的磷酸鹽系玻璃，係以體積分率，在從25%至40%之範圍包含前述粒子徑為2.8μm以上，不足6.0μm之粒子，且以體積分率，在從15%至30%之範圍包含前述粒子徑為6.0μm以上之粒子者。 | H01L31/02 ¦ H01L31/0203 | TW103130395 | 2018-09-11
7442 | CN104269457B | 一种基于离子注入工艺的N型IBC硅太阳能电池制作方法 | 未缴年费 | 奥特斯维能源(太仓)有限公司 | 2014-09-05 | 2016-08-24 | 本发明公开了一种基于离子注入工艺的n型IBC硅太阳能电池制作方法，通过采用硼扩散和硼离子注入方式相结合实现n+、p+区域的掺杂，且该工艺无需在背面的n+/p+界面进行隔离，即可有效地避免电池的隧道结漏电。 | 1.一种基于离子注入工艺的n型IBC硅太阳能电池制作方法，其特征在于：包括以下步骤： (1)选取电阻率在3-12Ω·cm的n型硅衬底，并用化学腐蚀去除n型硅衬底表面的损伤层，而后进行双面制绒； (2)双面磷扩散，在n型硅衬底前表面和背表面均形成n+扩散区域； (3)通过印刷腐蚀性浆料或者激光蚀刻的方式去除n+扩散区域的定义区域的磷硅玻璃，形成p+定义区域； (4)采用有机碱性溶液对步骤(3)中的p+定义区域进行选择性抛光，并去除p+定义区域的n+扩散区域； (5)去除前表面的磷硅玻璃，而后采用酸性溶液在25℃下对前表面进行蚀刻，蚀刻时间为5min-20min，蚀刻后的前表面方阻控制在100Ω/□-200Ω/□； (6)去除n型硅衬底背表面的磷硅玻璃，并进行RCA清洗； (7)在n型硅衬底背面p+定义区域选择性地进行硼注入，硼注入量为1x1015cm-3-5x1016cm-3； (8)退火：退火温度控制在900℃-1000℃，退火时间控制在20-90min，同时在n型硅衬底的前表面和背表面形成氧化层，所述氧化层厚度在3-15nm； (9)沉积钝化层：在n型硅衬底的双面进行SiNx的沉积； (10)背表面p型接触区域定义：通过激光或印刷腐蚀性浆料的方法蚀刻去掉背表面的p+定义区域和用于印刷金属浆料的n+扩散区域的钝化层； (11)在n型硅衬底的背表面n+扩散区域和p+定义区域分别印刷金属浆料并烧结形成欧姆接触； 步骤(5)中的酸性溶液为氢氟酸、硝酸的混合溶液。 | H01L31/18 ¦ H01L21/265 | CN201410450314.1 | 2016-08-24
7443 | CN105960717B | 包括电致变色器件和有机电致发光器件的智能窗 | 未缴年费 | 庆熙大学校产学协力团 | 2014-09-05 | 2017-12-12 | 提供了智能窗。智能窗包括：有机电致发光器件，包括彼此对应的第一电极和第二电极以及设置在第一电极和第二电极之间并且包含有机电致发光材料的发光层；电致变色器件，包括电致变色层，电致变色层包含电致变色材料并且设置在有机电致发光器件上方，其中，有机电致发光器件设置在电致变色器件下方以在预定区域中形成光传输部分，并且其中，第一电极由透明电极或高反射半透明电极形成，并且第二电极由高反射电极形成。 | 1.一种智能窗，包括： 有机电致发光器件，包括第一电极、设置在所述第一电极上的第二电极以及设置在所述第一电极和所述第二电极之间的发光层，所述发光层包含有机电致发光材料； 电致变色器件，包括电致变色层，所述电致变色层包含电致变色材料并且设置在所述第二电极上方， 其中，所述有机电致发光器件设置在所述电致变色器件下方以在预定区域中形成光传输部分，并且 其中，所述第一电极由透明电极或高反射半透明电极形成，并且所述第二电极由高反射电极形成。 | H01L51/52 | CN201480049681.9 | 2017-12-12
7444 | CN104181779B | 一种光学系统波像差检测装置 | 未缴年费 | 中国科学院光电技术研究所 | 2014-09-05 | 2016-10-12 | 本发明公开了一种光学系统波像差检测装置，该光学系统波像差检测装置中照明模块将光源发出的光线均匀投射至光学系统物面上。针孔阵列位于光学系统的物面位置，具有空间扩展和空间分割的作用。剪切光栅安装在光学系统的像面位置。通过精动台带动剪切光栅进行横向移动，实现相移功能。利用准直光学镜组，将携带光学系统波像差信息的同心球面波剪切转换为平面波剪切。利用探测器记录相移过程中的剪切干涉图光场信息。本发明使用针孔阵列提高了检测系统光能；利用光栅实现剪切干涉。通过光栅横向移动进行相移；利用准直光学镜组将球面干涉转换为平面干涉，消除了平面探测器接收球面干涉的误差；实现了光学系统波像差的高精度检测。 | 1.一种光学系统波像差检测装置，其特征在于，该装置包括：光源模块(100)、照明模块(101)、针孔阵列模块(102)、被测光学系统(103)、光栅模块(104)、剪切干涉模块(105)、控制模块(106)和数据处理模块(107)；光源模块(100)发出的光依次经过针孔阵列模块(102)、被测光学系统(103)、光栅模块(104)、剪切干涉模块(105)，控制模块(106)控制针孔阵列模块(102)和光栅模块(104)，控制模块(106)还接收剪切干涉模块(105)的探测数据，控制模块(106)将该探测数据传送至数据处理模块(107)进行处理； 所述的照明模块(101)包括依次放置的散射板(211)、准直镜组(212)、偏振器件(213)、聚焦镜组(214)，其中准直镜组(212)和聚焦镜组(214)可以是透镜组，也可以是反射镜组，也可以是透镜和反射镜组成的折反射混合镜组； 所述的针孔阵列模块(102)包括针孔阵列(221)、对准标记(222)和平移台(223)，其中对准标记(222)用于确定针孔阵列(221)的位置坐标，平移台(223)可以带动针孔阵列(221)实现三维平移； 所述的被测光学系统(231)是有限共轭光学系统，被测光学系统形式(231)可以是全透射光学系统，也可以是纯反射光学系统，也可以是折反射混合光学系统； 所述的光栅模块(104)包括剪切光栅(241)、对准标记(242)和平移台(243)，其中剪切光栅(241)为相位型光栅，放置于针孔阵列(221)相对于被测光学系统(231)的共轭位置，其中平移台(243)可以实现高精度三维平移，平移台(243)可以实现三个方向的高精度移动，以实现剪切光栅(241)的轴向位置调整和垂轴方向移动，带动剪切光栅(241)实现相移功能； 所述的剪切干涉模块(105)包括依次放置的准直转换镜组(251)和探测器(252)，其中准直转换镜组(251)可以是透镜组，也可以是反射镜组，也可以是透镜和反射镜组成的折反射混合镜组； 所述的控制模块(106)包括平移台驱动控制器(261)和探测器控制器(262)；所述的数据处理模块(107)包括数据处理软件(271)，用于数据处理和波前复原； 所述装置采用针孔阵列，进行空间扩展和空间分割，增加了检测光能，提高了像面图像信息对比度，从而可以提高检测精度； 所述装置利用准直光学系统，将球面波剪切转换成平面波剪切，与探测器的接收平面相吻合，消除了平面探测器接收球面干涉场的误差，去掉了软件校正环节，提高了检测精度，将球面波剪切转换成平面波剪切，可以从原理上解决剪切干涉过程中，由于入射角的不同，而引起的剪切比的变化，降低了波前复原的难度。 | G03F7/20 ¦ G01M11/02 | CN201410454177.9 | 2016-10-12
7445 | JP6498667B2 | 電子素子のための材料としてのトリアリールアミン置換ベンゾ[H]キノリン誘導体 | 未缴年费 | 马克专利公司 | 2014-09-05 | 2019-04-10 | 本発明は、式(I)によるヘテロ化合物とその電子素子での使用に関する。 【化1】 | 1.【請求項1】 式(I)の化合物; 【化1】 式中、 Aは、*印の結合を介して結合する式(A-1)の基から選ばれ; 【化2】 Ar1は、出現毎に同一であるか異なり、1以上のR1基により置換されてよいベンゼン、ピリジン、ピリミジン、トリアジン、ナフタレン、キノリン、フルオレン、スピロビフルオレン、インデノフルオレン、カルバゾール、インデノカルバゾール、インドロカルバゾール、ジベンゾフランおよびジベンゾチオフェンから選ばれ; Ar2は、出現毎に同一であるか異なり、1以上のR1基により置換されてよいベンゼン、ビフェニル、テルフェニル、クアテルフェニル、ピリジン、ピリミジン、ピラジン、ピリダジン、トリアジン、ナフタレン、キノリン、フルオレン、スピロビフルオレン、インデノフルオレン、カルバゾール、インデノカルバゾール、インドロカルバゾール、ジベンゾフランおよびジベンゾチオフェンから選ばれ; Xは、出現毎に同一であるか異なり、単結合またはBR2、C(R2)2、-C(R2)2-C(R2)2-、-C(R2)=C(R2)-、-C(R2)2-O-、-C(R2)2-NR2-、Si(R2)2、C=O、NR2、PR2、P(=O)R2、O、S、S=OおよびSO2から選ばれる基であり; R1は、出現毎に同一であるか異なり、H、D、F、CN、1〜20個の炭素原子を有する直鎖アルキル基、3〜20個の炭素原子を有する分岐あるいは環状アルキル基(ここで、上記言及した基は、夫々1以上のR3基により置換されてよい。)または、1以上のR3基により置換されてよい5〜20個の芳香族環原子を有する芳香族もしくは複素環式芳香族環構造であり; R2は、出現毎に同一であるか異なり、H、D、F、C(=O)R3、CN、Si(R3)3、N(R3)2、P(=O)(R3)2、OR3、S(=O)R3、S(=O)2R3、1〜20個の炭素原子を有する直鎖アルキルもしくはアルコキシ基、3〜20個の炭素原子を有する分岐あるいは環状アルキルもしくはアルコキシ基、2〜20個の炭素原子を有するアルケニルもしくはアルキニル基(ここで、上記言及した基は、夫々1以上のR3基により置換されてよく、上記言及した基中の1以上のCH2基は、-R3C=CR3-、-C≡C-、Si(R3)2、C=O、C=NR3、-C(=O)O-、-C(=O)NR3-、NR3、P(=O)(R3)、-O-、-S-、SOもしくはSO2で置き代えられてよい。)または、1以上のR3基により置換されてよい5〜30個の芳香族環原子を有する芳香族もしくは複素環式芳香族環構造であり; R3は、出現毎に同一であるか異なり、H、D、F、C(=O)R4、CN、Si(R4)3、N(R4)2、P(=O)(R4)2、OR4、S(=O)R4、S(=O)2R4、1〜20個の炭素原子を有する直鎖アルキルもしくはアルコキシ基、3〜20個の炭素原子を有する分岐あるいは環状アルキルもしくはアルコキシ基、2〜20個の炭素原子を有するアルケニルもしくはアルキニル基(ここで、上記言及した基は、夫々1以上のR4基により置換されてよく、上記言及した基中の1以上のCH2基は、-R4C=CR4-、-C≡C-、Si(R4)2、C=O、C=NR4、-C(=O)O-、-C(=O)NR4-、NR4、P(=O)(R4)、-O-、-S-、SOもしくはSO2で置き代えられてよい。)または、1以上のR4基により置換されてよい5〜30個の芳香族環原子を有する芳香族もしくは複素環式芳香族環構造であり; R4は、出現毎に同一であるか異なり、H、D、F、CN、1〜20個の炭素原子を有する脂肪族、芳香族もしくは複素環式芳香族有機基であって、1以上の水素原子は、D、FもしくはCNで置き代えられてよく; nは、0、1、2または3であり; iは、出現毎に同一であるか異なり、0または1であり;および 中央に描かれたNをもつベンゼン環において、0個または丁度1個もしくは2個の環メンバー-CR1=は、-N=により置き代えられてよく; ただし、式(I)の化合物は、置換基R1、R2、R3およびR4として、10個を超える芳香族環原子を有する任意の縮合アリールもしくはヘテロアリール基を含まない。 | C07D221/10 ¦ C07D409/12 ¦ C07D401/04 ¦ C07D401/14 ¦ C07D401/12 ¦ C07D405/04 ¦ C07D471/04 ¦ C07D405/12 ¦ C07D487/04 ¦ C07D491/048 ¦ C09K11/06 ¦ H01L51/50 ¦ C08G61/12 | JP2016520074 | 2019-03-22
7446 | CN104238285B | 可动态调焦的激光直写式光刻系统 | 未缴年费 | 中国电子科技集团公司第四十五研究所 | 2014-09-10 | 2017-02-08 | 本发明提出了一种可动态调焦的激光直写式光刻系统，包括：用于产生激光光束的紫外激光器、沿激光光束传输方向依次设置的扩束整形单元、大范围调焦单元、动态调焦单元、X/Y振镜反射单元及f‑theta透镜组单元，所述大范围调焦单元包括沿Z向相对设置的第一反射镜及第二反射镜，所述与第二反射镜可沿Z向相对移动，所述动态调焦单元包括沿X向相对设置的前镜组、后镜组以及电机。本发明实现了X/Y振镜±5.5°范围与工作面X、Y方向上±50mm范围内位置的精确线性对应关系，以及透镜组一定范围内间距改变与激光束焦点Z向±5mm范围的精确对应关系，满足了激光直写式光刻工艺的精度要求。 | 1.一种可动态调焦的激光直写式光刻系统，其特征在于，包括：用于产生激光光束的紫外激光器、沿激光光束传输方向依次设置的扩束整形单元、大范围调焦单元、动态调焦单元、X/Y振镜反射单元及f-theta透镜组单元，所述大范围调焦单元包括沿Z向相对设置的第一反射镜及第二反射镜，所述第二反射镜、X/Y振镜反射单元及f-theta透镜组单元可整体沿Z向相对于第一反射镜在30-80mm距离范围内移动，所述动态调焦单元包括沿X向相对设置的前镜组、后镜组以及电机，所述前镜组可在电机的驱动下沿X向在相对于后镜组在 50-60mm距离范围内移动，所述f-theta透镜组单元的焦距为257mm，入瞳直径为15mm，入射光波长为355nm，视场角为11°，加工面积为100×100mm。 | G03F7/207 ¦ G02B7/04 | CN201410456304.9 | 2017-02-08
7447 | CN104312580B | 一种大尺寸掺杂核壳结构半导体纳米晶体的制备方法 | 未缴年费 | 东南大学 | 2014-09-11 | 2016-08-03 | 本发明公开了一种大尺寸掺杂核壳结构半导体纳米晶体的快速制备方法，所述纳米晶体先制备核CdS:Mn和ZnS薄壳层，经过提纯后，再快速包覆ZnS厚壳层。本发明的大尺寸掺杂核壳结构纳米晶体的制备方法，可以迅速提高环保材料ZnS壳层的厚度而制备出大尺寸纳米晶体，大大增强纳米晶体的稳定性，延长了纳米晶体光电器件的寿命，而且无重金属，环保安全；本发明的制作工艺简单、效率高、成本低；使得纳米晶体技术向工业化生产迈出了坚实的一步。 | 1.一种大尺寸掺杂核壳结构半导体纳米晶体的制备方法，其特征在于：所述纳米晶体先制备核CdS:Mn和ZnS薄壳层，经过提纯后，再快速包覆ZnS厚壳层； 包括如下具体步骤： (1)制备掺杂半导体纳米晶体CdS:Mn：利用CdO和过量硬脂酸制备硬脂酸镉，在制备好的硬脂酸镉中加入硬脂酸锰和过量的S前驱体，制备掺杂纳米晶体CdS:Mn； (2)制备掺杂半导体纳米晶体CdS:Mn包覆ZnS薄壳层：然后在步骤(1)中制备的晶体加热至260℃时，然后注入油胺和Zn前驱体，退火10分钟，制备CdS:Mn/ZnS； (3)提纯制备好的纳米晶体CdS:Mn/ZnS：具体步骤是： (3.1)配置纳米晶体溶液、丙酮和甲醇的混合溶液，其相应体积比2:6:1； (3.2)摇匀上述配置溶液；设定水浴锅水温60℃，加热15分钟； (3.3)进行离心，离心机转速4000r/s，时间10分钟； (3.4)离心结束，倒去溶液；底部沉淀溶于正己烷或者甲苯，即得到所制备的纳米晶溶液； (4)对步骤(3)所得的纳米晶体实施ZnS厚壳层的快速制备，所述ZnS厚壳层的快速制备过程如下：首先在三颈烧瓶中Ar气环境下将Zn前驱体1—3mmolZnO、5—15mmolOA和4gTOPO在100—120℃温度下搅拌除气40—60分钟；设定350—365℃加热至乳白色溶液变透明；注入小于100nmolCdS:Mn/ZnS纳米晶体和3—9mmolS溶于TOP的总体积和为3.5—6ml混合溶液，设定330℃，生长3—10分钟。 | C09K11/56 ¦ C09K11/02 ¦ B82Y30/00 ¦ B82Y40/00 ¦ H01L33/50 | CN201410462080.2 | 2016-08-03
7448 | CN104181780B | 一种光学系统像差补偿装置与方法 | 未缴年费 | 中国科学院光电技术研究所 | 2014-09-16 | 2016-06-22 | 本发明提供一种光学系统像差补偿装置与方法，光源发出的光线均匀照明在投影物镜物面上，散射板和针孔安装在掩模台上，针孔位于投影物镜的物面，波像差传感器位于投影物镜像面，安装在硅片台上，同时投影物镜内部氮气进行分段密封，在每个密封段上安装有进气口流量控制器、出气口流量控制器、高精度气压计。本发明使用投影物镜内部分段控制的氮气气压作为补偿变量，当物镜像差发生变化时，采用算法计算各段气压的调整量，并通过计算机调节氮气流量，精确控制各密封段内的气压实现了投影物镜像差的动态补偿。 | 1.一种光学系统像差补偿装置，其特征在于：从光线入射方向依次包括光源(101)、照明系统(102)、二次光源模块(103)、投影物镜(104)、波像差测量模块(105)、计算机(106)；其中二次光源模块(103)包括散射板(201)、掩模板(202)和掩模台(203)；其中投影物镜(104)它包括第一段光组(211)、第二段光组(212)、第三段光组(213)，各光组进行分段密封，同时在投影物镜上还安装有第一段进气口流量控制器(221)、第一段出气口流量控制器(222)、第二段进气口流量控制器(223)、第二段出气口流量控制器(224)、第三段进气口流量控制器(225)、第三段出气口流量控制器(226)，第一段气压计(231)、第二段气压计(232)、第三段气压计(233)；其中波像差测量模块(105)包括硅片台(241)、波像差传感器(242)；光源(101)发出的激光通过传输光路导入照明系统(102)，经照明系统(102)的光路折转、扩束和光学变换后，在投影物镜(104)的物面即掩模面上形成均匀照明光；二次光源模块(103)安装在投影物镜(104)的物面一侧，经过二次光源模块(103)出射的测试光通过被测投影物镜(104)后，测试光的波前会携带着投影物镜(104)的波像差信息；投影物镜(104)的第一段光组(211)上头部和尾部分别安装有第一段进气口流量控制器(221)、第一段出气口流量控制器(222)，控制第一段光组(211)中氮气的流速和气压，第一段光组(211)还安装有第一段气压计(231)，用于精确测量第一段光组(211)内部的氮气气压，第二段光组(212)上头部和尾部分别安装有第二段进气口流量控制器(223)、第二段出气口流量控制器(224)，控制第二段光组(212)中氮气的流速和气压，第二段光组(212)还安装有第二段气压计(232)，用于精确测量第二段光组(212)内部的氮气气压，第三段光组(213)上头部和尾部分别安装有第三段进气口流量控制器(225)、第三段出气口流量控制器(226)，控制第三段光组(213)中氮气的流速和气压，第三段光组(213)还安装有第三段气压计(233)，用于精确测量第三段光组(213)内部的氮气气压；波像差测量模块(105)位于投影物镜(104)像面一侧，上面为硅片台(241)，波像差传感器(242)安装在硅片台(241)上，用于对被测物镜波像差进行动态测量，移动硅片台(241)进行视场选择；计算机(106)用于测量过程中控制，测量数据存储，计算各段气压补偿量该像差补偿装置的补偿机理在于分段调节氮气气压来间接改变各密封段的氮气折射率，根据不同像差对各段氮气气压的灵敏度特性，通过阻尼最小二乘法计算出各段氮气气压的调整量，实现对整个光学系统进行像差动态补偿。 | G03F7/20 | CN201410473404.2 | 2016-06-22
7449 | CN105745764B | 用于太阳能电池和其他半导体装置的钝化的方法、设备和系统 | 未缴年费 | 特殊材料研究及技術公司 | 2014-09-16 | 2018-08-14 | 提供了一种通过使用结隔离和磷硅酸盐玻璃(PSG)/硼硅酸盐玻璃(BSG)蚀刻的现有工具经由室温湿化学生长(RTWCG)工艺来钝化半导体装置的方法。半导体装置的背侧处理在单一步骤中实现了钝化和结隔离，而正侧处理同时实现了钝化、PSG/BSG蚀刻、抗反射涂层以及电势诱发衰减(PID)减缓。随后通过将钝化形成方法集成到传统太阳能制造系统中来提供一种修改的太阳能制造方法。形成的太阳能电池包括具有正面和背面的半导体基板。正面涂覆有小于50nm厚的SiOx层，且SiNx层被沉积在该SiOx层上。在背面，涂覆有另一SiOx层。实验数据显示了高的效率以及太阳能电池减缓的PID。 | 1.一种通过使用结隔离和磷硅酸盐玻璃(PSG)/硼硅酸盐玻璃(BSG)蚀刻太阳能电池处理工具经由室温湿化学生长(RTWCG)工艺来促进钝化发射极和背面电池(PERC)的制造的方法，所述方法包括： (A)通过处理工具的第一化学剂量单元将第一RTWCG溶液放置在耦接到结隔离处理罐的第一容器中； (B)将用于PERC的半导体基板的至少一部分放置在所述结隔离处理罐中并且在结隔离处理罐中允许在半导体基板的该部分和第一RTWCG溶液之间的接触以便促进背侧氧化物钝化层在所述半导体基板的背侧上的生长，从而提供背侧钝化基板，其中，由第一化学剂量单元将在结隔离处理罐中的第一RTWCG溶液从第一容器进行递送； (C)使用去离子(DI)水将背侧钝化基板在处理工具的第一冲洗罐中进行冲洗以便提供经冲洗的背侧钝化基板； (D)通过处理工具的第二化学剂量单元将第二RTWCG溶液放置在耦接到PSG/BSG蚀刻储罐的第二容器中； (E)将经冲洗的背侧钝化基板放置在PSG/BSG蚀刻储罐中并且在PSG/BSG蚀刻储罐中允许经冲洗的背侧钝化基板与第二RTWCG溶液之间的接触以便促进在所述基板的正侧上的具有小于50nm厚度的正侧氧化物钝化层的生长，从而提供正侧和背侧钝化基板，其中，由所述第二化学剂量单元将在PSG/BSG蚀刻储罐中的第二RTWCG溶液从所述第二容器进行递送；并且 (F)通过使用耦接到PSG/BSG蚀刻储罐的冲洗和干燥站对所述正侧和背侧钝化基板进行冲洗和干燥， 其中，所述第一RTWCG溶液和所述第二RTWCG溶液的每个包括含碘化合物，含氟化物酸，非氧化酸和水。 | H01L31/0236 ¦ H01L31/0224 | CN201480062697.3 | 2018-08-14
7450 | CN104465972B | 光半导体装置及其制造方法 | 未缴年费 ¦ 权利转移 | 精工半导体有限公司 | 2014-09-16 | 2018-09-25 | 本发明提供光半导体装置及其制造方法，课题在于提供耐湿性良好的红外线截止型光半导体装置及其制造方法。使具有红外截止滤光特性的、掺加有铜离子的磷酸盐系玻璃形成为粒子状并与透明密封树脂混合，用该透明密封树脂密封半导体元件。通过将玻璃粒子的粒子直径设为欲进行截止的红外线波长的4倍以上，由此能够得到即使入射光角度变化滤光特性也不变的、耐湿性也优异的光半导体装置。 | 1.一种红外线截止型光半导体装置，其特征在于， 该光半导体装置由以下部分构成： 树脂模塑引线框基板，该树脂模塑引线框基板具有中空部； 光半导体元件，该光半导体元件被安装在所述树脂模塑引线框基板上的安装面上；以及 透明密封树脂，该透明密封树脂被填充到所述中空部的内部，覆盖所述光半导体元件的上表面和侧面，在该透明密封树脂中混合有含有铜离子的粒子状的磷酸盐系玻璃， 所述含有铜离子的粒子状的磷酸盐系玻璃在以体积率表示时在25％至40％的范围内包含所述粒子直径大于等于2.8μm且小于6.0μm的粒子，并且，在以体积率表示时在15％至30％的范围内包含所述粒子直径大于等于6.0μm的粒子。 | H01L33/62 ¦ H01L33/56 ¦ H01L33/00 | CN201410471503.7 | 2018-09-25
7451 | CN105814066B | 氮杂硼杂苯衍生物，它们的合成及其在有机电子器件中的用途 | 未缴年费 | 马克专利公司 | 2014-09-16 | 2019-06-18 | 本发明涉及式(I‑1)或(I‑2)的氮杂硼杂苯衍生物，它们的合成以及它们在有机电子器件，特别是在有机发光器件如OLEDS、有机光伏器件和有机光电检测器中的用途。本发明还进一步涉及在器件中包括本发明的氮杂硼杂苯衍生物的有机电子器件如OFET。 | 1.包括式(I-1)或(I-2)的结构单元的化合物： 其中 A1和A2各自独立地为与相邻的氮杂硼杂苯环稠合的单或多环的芳族或杂芳族的环体系，并且A1和A2选自下式(II-1)到(II-29)： 其中X1和X2各自独立地选自由O、S、Se、NR3、CR32和SiR32组成的组，且R3各自独立地是H或任选取代的C1-40烃基，其中所述“取代”指的是通过选自以下基团的取代基来代替氢：卤素原子、具有1到10个碳原子的烷基、其中至少一个氢原子被卤素原子代替的具有1到10个碳原子的烷基、具有5到20个环原子且所述环原子各自独立地选自由碳和不是H-或C-原子的杂原子组成的组的芳基、以及具有5到20个环原子且所述环原子各自独立地选自由碳和不是H-或C-原子的杂原子组成的组并且至少一个氢被卤素原子代替的芳基；并且其中每个不是稠合原子的芳族的环碳原子可以被N代替； B1是与两个相邻的氮杂硼杂苯环稠合的单或多环的芳族或杂芳族的环体系，并且B1选自下式(III-1)到(III-42)以及(III-46)组成的组： 其中X1、X2和X3各自独立地选自由O、S、Se、NR3、CR32和SiR32组成的组，且R3如上定义；其中a可以是0或1；且其中每个不是稠合原子的芳族环碳原子可以被N代替； Ar1和Ar2各自独立地为苯基或其中一个或多个芳族环原子可以被N代替的苯基；并且 R1和R2各自独立地选自氢、具有1到20个碳原子的烷基、具有5到30个芳族环原子的芳基和具有5到30个芳族环原子的杂芳基； 其中A1、A2、B1、Ar1和Ar2各自独立地可以是未取代的或被取代基L取代的，所述取代基L选自卤素，或具有1到12个C原子的烷基、烷氧基、氧杂烷基、硫代烷基、氟代烷基和氟代烷氧基，或者是具有2到12个C原子的烯基和炔基；和 星号表示与邻近单元或基团的连接。 | C07F5/02 ¦ C09K11/00 ¦ H01L51/50 ¦ H05B33/14 | CN201480053630.3 | 2019-06-18
7452 | CN105557073B | 用于具有在靠近电路连接区域处的阻抗补偿的E/O引擎的互连结构 | 未缴年费 | 泰科电子瑞典控股有限公司 ¦ 泰连公司 | 2014-09-16 | 2019-10-11 | 本发明涉及一种互连结构，用于将用于输出和/或接收电信号的至少一个电子单元和用于转换所述电信号为光信号和/或反之的至少一个光学单元联接到另外的电子部件。互连结构包括电绝缘衬底(102)和多个信号引线对(104，120)，所述信号引线对联接在所述电子单元(108，116)和前端接触区(106)之间，所述前端接触区(106)用于由所述另外电子部件而电接触所述互连结构。接地平面层(118)从所述信号引线对(104，120)电绝缘，其中每个信号引线对(104，120)具有用于与所述至少一个电子单元(108，116)的相应端子电接触的电路连接区域(122)，并且其中在邻近所述至少一个电子单元(108，116)的所述端子的区域中，所述接地平面层(118)具有各分配到一个信号引线对(104，120)并且与相应的相邻间隙分离开的多个间隙(126)。 | 1.一种互连结构，所述互连结构用于将用于输出和/或接收电信号的至少一个电子单元(108、116)、和用于将所述电信号转换为光信号和/或反之的至少一个光学单元联接到另外的电子部件， 所述互连结构包括电绝缘衬底(102)和多个信号引线对(104、120)，所述信号引线对联接在所述电子单元(108、116)和前端接触区(106)之间，所述前端接触区(106)用于由所述另外的电子部件电接触所述互连结构， 所述互连结构进一步包括从所述信号引线对(104、120)电绝缘的接地平面层(118)， 其中每个信号引线对(104、120)具有用于与所述至少一个电子单元(108、116)的相应端子电接触的电路连接区域(122)， 其中在邻近所述至少一个电子单元(108、116)的所述端子的区域中，所述接地平面层(118)具有多个间隙(126)，每个间隙分配到一个信号引线对(104、120)并且与相应的相邻间隙分离开宽度为至少30μm的一接地平面层网(128)，并且其中每个间隙(126)布置在电路连接区域(122)附近以及引线对(104、120)的一部分附近，并且每个间隙具有与所属的信号引线对(104、120)的轮廓匹配的轮廓， 其中一个信号引线对中的每个信号引线(104、120)朝向所述间隙(126)所邻近的外边界的距离和两个引线之间的距离之比是1/2。 | H05K1/02 ¦ G02B6/42 | CN201480050504.2 | 2019-10-11
7453 | CN105684160B | 太阳能电池及其制造方法 | 未缴年费 | LG伊诺特有限公司 | 2014-09-17 | 2018-08-28 | 本发明包括：支撑基板；布置在支撑基板上的后电极层；布置在后电极层上的光吸收层；布置在光吸收层上的前电极层；以及贯穿后电极层和光吸收层的第一贯穿沟槽，其中后电极层和光吸收层被布置以致成阶梯状。 | 1.一种太阳能电池，包括： 支撑基板； 在所述支撑基板上的背电极层； 在所述背电极层上的光吸收层； 在所述光吸收层上的缓冲层； 在所述缓冲层上的前电极层； 通过所述背电极层和所述光吸收层形成的第一通孔，以及 通过所述光吸收层和所述缓冲层形成的第二通孔， 其中，所述第一通孔与所述第二通孔隔开， 其中，在所述背电极层和所述光吸收层之间形成阶差， 其中，所述支撑基板的顶表面、所述背电极层的侧表面和所述光吸收层的侧表面通过所述第一通孔暴露， 其中，所述缓冲层被布置在所述第一通孔内侧， 其中，所述第一通孔部分地填充有缓冲层， 其中，在所述第一通孔中的缓冲层接触通过所述第一通孔暴露的所述支撑基板的顶表面、所述背电极层的侧表面和所述光吸收层的侧表面， 其中，在被填充到所述第一通孔中时形成了前电极层， 其中，所述前电极被形成在所述第一通孔中形成的缓冲层的顶表面和所述第一通孔中形成的缓冲层的侧表面上。 | H01L31/032 ¦ H01L31/0352 ¦ H01L31/0749 ¦ H01L31/18 | CN201480057453.6 | 2018-08-28
7454 | CN104199135B | 一种用于激光直写的长焦深扇形分区光子筛 | 未缴年费 | 中国科学院光电技术研究所 | 2014-09-18 | 2016-09-21 | 本发明公开了一种用于激光直写的长焦深扇形分区光子筛。该光子筛结构包括透光衬底和镀在该透光衬底上的不透光金属薄膜，所述不透光金属薄膜上分布有多个透光圆孔，该透光圆孔呈环带状分布，分布按公式rmn2＝2nfmnλ+n2λ2，其中rmn为环带半径；n为圆孔所在环带的环数；fmn为第m号扇区内第n环所对应的焦距；λ为波长。对应rmn上的透光孔的直径为其中wmn为环带宽度；λ为波长；fmn为第m号扇区内第n环所对应的焦距；rmn为环带半径。本发明突破原有固定焦点设计的思想，针对于在不影响分辨力的情况下，采用光子筛扇形分区设计，实现多焦点部分重叠，有效增大焦深，为光子筛直写光刻的实用化奠定基础。 | 1.一种用于激光直写的长焦深扇形分区光子筛，其特征在于：所述的光子筛采用扇形分区结构，即按照一定的张角将光子筛等分为Max个扇区，分区原则为其中Max为总扇区数；为光子筛扇形分区的张角；的选取应能保证Max为整数，扇区标示按照极坐标的方式确定，即张角为的扇区为1号扇区，张角为的扇区为2号扇区，一直到张角为的扇区为Max号扇区，所述的各扇区对应各自焦距f1，f2，…fm…fMax，m是大于等于1并小于等于Max的整数，依据每个扇区采用光子筛的设计方法，获得各扇区内光子筛小孔的大小及位置；环带满足公式rm,n2＝2nfm,nλ+n2λ2 其中rm,n为环带半径；n为圆孔所在环带的环数，最内环为第1环；fm,n为第m号扇区内第n环所对应的焦距；λ为波长；对应rm,n上的透光孔的直径为其中wm,n为环带宽度；λ为波长；fm,n为第m号扇区内第n环所对应的焦距；rm,n为环带半径。 | G02B5/18 ¦ G03F7/20 | CN201410478006.X | 2016-09-21
7455 | CN105723525B | 用于制备具有大晶粒的再结晶硅衬底的方法 | 未缴年费 | 原子能和替代能源委员会 | 2014-09-24 | 2017-10-24 | 本发明涉及一种用于制备平均晶粒尺寸大于或等于20μm的硅衬底的方法，至少包括以下步骤：(i)提供多晶硅衬底，所述多晶硅衬底的平均颗粒尺寸小于或等于10μm；(ii)使所述衬底在至少1000℃的温度下经受整体均匀的塑性变形；(iii)使所述衬底经受被定位在多个被称为外部应力区的衬底区(3)中的塑性变形，在两个连续的区(3)之间的间距为至少20μm，衬底的局部变形严格地大于在步骤(ii)中执行的整体变形，步骤(iii)能够与步骤(ii)相继地或者同时地执行；以及(iv)在严格高于步骤(ii)中使用的温度的温度下，使在步骤(iii)中获得的衬底经受固相再结晶热处理，以便获得期望的所述衬底。 | 1.一种用于制备平均晶粒尺寸大于或等于20μm的硅衬底(10)的方法，所述方法至少包括以下步骤： (i)提供多晶硅衬底(1)，所述多晶硅衬底(1)的平均颗粒尺寸小于或等于10μm； (ii)使所述衬底在至少1000℃的温度下经受整体且均匀的塑性变形； (iii)使所述衬底经受被定位在多个被称为外部应力区的衬底区(3)中的塑性变形，在两个连续的区(3)之间的间距(e)为至少20μm，所述衬底的局部变形严格地大于在步骤(ii)中执行的整体变形， 步骤(iii)能够与步骤(ii)相继地或者同时地执行；以及 (iv)在严格高于在步骤(ii)中实施的温度的温度下，使在步骤(iii)结束时获得的所述衬底经受固相再结晶热处理，以便获得期望的所述衬底(10)。 | H01L31/18 ¦ C30B1/02 | CN201480053567.3 | 2017-10-24
7456 | CN104319307B | PNIN型InGaAs红外探测器 | 未缴年费 | 中国科学院长春光学精密机械与物理研究所 | 2014-09-26 | 2017-04-05 | 本发明提供一种PNIN型InGaAs红外探测器，涉及光电子材料与器件的应用领域。PNIN型InGaAs红外探测器，该探测器是依次包括衬底、缓冲层、扩展波长的InGaAs吸收层、n型插入层和盖层的PNIN型探测器结构；其中，所述的n型插入层的厚度为50nm～150nm，其组分与所述扩展波长的InGaAs吸收层的组分相同。本发明的红外探测器增加的n型插入层能够通过产生带阶，抑制载流子的输运，导致暗电流降低，进而提高红外探测器的光电性能。同时降低了对InGaAs材料外延生长的要求，并可在更广泛的波长范围工作。本发明的红外探测器适用于背面进光及倒扣封装结构，具有很好的通用性。 | 1.一种PNIN型InGaAs红外探测器，其特征在于，该探测器是依次包括衬底、缓冲层、扩展波长的InGaAs吸收层、n型插入层和盖层的PNIN型探测器结构； 其中，所述的n型插入层的厚度为50nm～150nm，其组分与所述扩展波长的InGaAs吸收层的组分相同；所述盖层是与扩展波长的InGaAs吸收层晶格匹配的掺Be的p型InAlAs或p型InAsP材料。 | H01L31/101 ¦ H01L31/105 ¦ H01L31/0304 | CN201410508495.9 | 2017-04-05
7457 | CN105658761B | 共轭聚合物 | 未缴年费 | 马克专利公司 | 2014-09-26 | 2018-04-24 | 本发明涉及含有一种或多种基于二茚并‑噻吩并[3,2‑b]噻吩的多环重复单元的新颖共轭聚合物，涉及它们的制备方法和其中使用的离析物或中间物，涉及含有它们的聚合物共混物、混合物和调配物，涉及该聚合物、聚合物共混物、混合物和调配物在有机电子(OE)器件中，尤其在有机光伏(OPV)器件和有机光探测器(OPD)中作为有机半导体的用途，和涉及包含这些聚合物、聚合物共混物、混合物或调配物的OE、OPV和OPD器件。 | 1.聚合物，其包含一种或多种式I的单元 其中R在每次出现时相同或不同地表示任选被氟化的具有16、18、22和24个C原子的直链烷基。 | C09K11/00 ¦ C08G61/12 ¦ H01B1/00 ¦ H01L51/00 | CN201480057801.X | 2018-04-24
7458 | TWI635549B | 薄膜太陽能電池之加工溝槽檢測方法及加工溝槽檢測裝置 | 未缴年费 | 三星钻石工业股份有限公司 | 2014-09-26 | 2018-09-11 | 本發明提供一種加工槽檢測方法及加工槽檢測裝置，能準確地檢測被加工於薄膜太陽能電池用加工品中之光吸收層的下側之加工槽之位置。 本發明之加工槽檢測方法係於在基板11上依序積層下部電極層12與光吸收層13、14、並於下部電極層12之一部分加工出下部電極分離用槽S之薄膜太陽能電池用加工品W中，檢測被光吸收層13、14覆蓋之槽S，且利用配置於光吸收層13、14上方側之紅外線攝像裝置16，檢測自加工品W輻射出之能夠透過光吸收層13、14之波長區域之攝像用紅外光，獲取輻射強度分佈圖像資料，並基於該輻射強度分佈圖像資料而檢測下部電極層12之槽S。 | 1.一種加工槽檢測方法，其係於在基板上依序積層下部電極層與光吸收層、並於上述下部電極層之一部分加工出下部電極分離用槽之薄膜太陽能電池用加工品中，檢測被上述光吸收層覆蓋之上述槽，上述加工槽檢測方法利用紅外線攝像裝置檢測自上述加工品輻射出之能夠透過上述光吸收層之波長區域之攝像用紅外光，獲取上述攝像用紅外光之輻射強度分佈圖像資料，上述紅外線攝像裝置係配置於上述光吸收層上方側，且不檢測可見光而檢測上述攝像用紅外光，基於上述輻射強度分佈圖像資料而檢測上述下部電極層之槽。 | H01L21/66 ¦ H01L31/0465 ¦ H01L31/18 | TW103133638 | 2018-09-11
7459 | CN104518062B | 制造半导体发光器件的方法 | 未缴年费 | 首尔伟傲世有限公司 | 2014-09-26 | 2018-10-23 | 公开的是一种制造半导体发光器件的方法。制造半导体发光器件的方法包括：准备具有缺陷聚集区的生长基板；在生长基板上生长第一氮化物半导体层；在第一氮化物半导体层上生长第二氮化物半导体层；在第二氮化物半导体层上生长第三氮化物半导体层；在第三氮化物半导体层上生长活性层；以及在活性层上形成第二导电型半导体层。因此，生长在模板上的半导体层可具有优异的结晶度。 | 1.一种制造半导体发光器件的方法，包括如下步骤： 准备具有缺陷聚集区的生长基板； 在生长基板上生长第一氮化物半导体层； 在第一氮化物半导体层上生长第二氮化物半导体层； 对第二氮化物半导体层执行热处理； 在热处理后的第二氮化物半导体层上生长第三氮化物半导体层； 在第三氮化物半导体层上生长活性层；以及 在活性层上形成第二导电型半导体层， 其中，第一氮化物半导体层和第二氮化物半导体层分别在第一温度和第二温度下生长，且第一温度高于第二温度。 | H01L33/22 ¦ H01L33/32 ¦ H01L33/00 | CN201410503734.1 | 2018-10-23
7460 | CN105474097B | 感光性树脂组合物、感光性元件、半导体装置和抗蚀剂图案的形成方法 | 未缴年费 | 力森諾科股份有限公司 | 2014-09-29 | 2019-09-17 | 一种感光性树脂组合物，其含有：(A)成分，具有酚羟基的树脂；(B)成分，具有羟甲基或烷氧基烷基的化合物；(C)成分，具有2个以上选自丙烯酰氧基、甲基丙烯酰氧基、缩水甘油氧基和羟基中的1种以上官能团的脂肪族化合物；以及(D)成分，光敏性酸产生剂。 | 1.一种感光性树脂组合物，其含有 (A)成分：具有酚羟基的树脂； (B)成分：具有羟甲基或烷氧基烷基的化合物； (C)成分：具有2个以上选自丙烯酰氧基、甲基丙烯酰氧基、缩水甘油氧基和羟基中的1种以上官能团的脂肪族化合物；以及 (D)成分：含有选自盐化合物、含卤素化合物、磺酸化合物、磺酰亚胺化合物、重氮甲烷化合物中的至少一种的光敏性酸产生剂。 | G03F7/038 ¦ G03F7/004 ¦ G03F7/027 | CN201480044926.9 | 2019-09-17
7461 | CN104241530B | 一种基于水溶性共聚物的有机薄膜太阳能电池 | 未缴年费 | 电子科技大学 | 2014-09-30 | 2018-03-27 | 本发明公开了一种基于水溶性共聚物的有机薄膜太阳能电池，属于有机半导体薄膜太阳能电池领域。本发明提供的有机薄膜太阳能电池采用反型结构，从下到上依次为衬底，透明导电阴极ITO，阴极缓冲层，光活性层，阳极缓冲层，金属阳极层；所述阴极缓冲层由ZnO与水溶性共聚物的混合溶液制备。通过在ZnO溶液中掺入能级与活性层更匹配的水溶性共聚物，修饰了ZnO薄膜的表面形貌，降低了活性层中电子传输到透明导电阴极ITO的势垒，减小了阴极缓冲层与活性层二者界面的接触电阻，降低了载流子的复合几率，从而提高了有机薄膜太阳能电池的载流子传输效率、光电流密度与填充因子，最终提高了器件的光电转换效率。 | 1.一种基于水溶性共聚物的有机薄膜太阳能电池，其特征在于，该太阳能电池采用反型结构，从下到上依次为：衬底，透明导电阴极ITO，阴极缓冲层，光活性层，阳极缓冲层，金属阳极；所述阴极缓冲层由在ZnO溶液中掺入一定比例的水溶性共聚物制成，二者的质量百分比为：ZnO 82 %～98 %、水溶性共聚物 2 %～18 %，阴极缓冲层厚度为20～40 nm，所述水溶性共聚物为富勒烯[6、6]-苯基-C61-丁酸-((2 -(二甲胺基)-乙烷基)(甲基)氨基)乙酯：所述光活性层由电子给体材料P3HT与电子受体材料PC60BM的混合溶液制备而成，厚度为50～200 nm；所述混合溶液中P3HT和PC60BM的质量百分比为1:20～5:1，所述混合溶液的浓度为5～20 mg/ml，所述阳极缓冲层材料为MoO3，厚度为5～20 nm。 | H01L51/42 ¦ H01L51/48 ¦ H01L51/46 ¦ H01L51/44 | CN201410516248.3 | 2018-03-27
7462 | CN105684181B | 用于发光器件的叠层以及制备所述叠层的处理 | 未缴年费 | 法国圣戈班玻璃有限公司 | 2014-10-07 | 2018-03-27 | 本发明涉及用于发光器件的叠层，包括：玻璃衬底；凸出的随机网络，形成在所述玻璃衬底上；以及平坦层，形成在所述网络上，其中，由玻璃釉料形成所述凸出的网络。根据本发明的用于发光器件的叠层特征在于，包括网络，其诱导用于有效率地向外提取在玻璃衬底与内部光提取层之间的界面处的光的损耗的光的散射。所述叠层适合于光学器件（诸如有机发光二极管（OLED）、背光和照明等）的工业领域。 | 1.一种用于发光器件的叠层，包括： 玻璃衬底，具有从1.45到1.65的折射率n1； 由釉质制成的凸出的随机网络，形成在所述玻璃衬底上，所述网络具有范围从1.45到1.65的折射率n2；以及 由釉质制成的平坦层，形成在所述网络和所述玻璃衬底上，所述平坦层具有范围从1.8到2.1的折射率n3； 其中，至少50%的所述凸出示出具有如下的横截面： 范围从1μm到10μm的高度（b），其中所述凸出的最大高度小于15μm，以及 范围从2μm到40μm的宽度；以及 其中，至少50%的所述网络的间距（c）处于从2μm到15μm的范围中。 | H01L51/52 ¦ H01L51/56 | CN201480054890.2 | 2018-03-27
7463 | CN104393099B | 一种四氟钇钠碘氧铋复合太阳能薄膜的制备方法 | 未缴年费 | 浙江大学 | 2014-10-09 | 2016-09-14 | 本发明公开了四氟钇钠碘铋复合太阳能薄膜（NaYF4:Yb‑Er/BiIO）的制备方法。该方法是在导电玻璃衬底的一个侧面沉积有一层掺镱掺铥四氟钇钠上转换薄膜（NaYF4:Yb‑Er），然后在NaYF4:Yb‑Er薄膜自组装一层碘氧铋薄膜。制备的复合薄膜均匀致密，是对近红外光有响应的复合太阳能薄膜。本发明工艺方法简单、原料易得、成本低，能耗低，无毒，可以在常温常压压操作，有希望进行工业化生产。 | 1.一种四氟钇钠碘氧铋复合太阳能薄膜的制备方法，该方法是在导电玻璃衬底的一个侧面依次沉积NaYF4:Yb-Er薄膜和碘氧铋薄膜，其特征在于：该方法的步骤如下： （1） 将硝酸钇、硝酸镱、硝酸铒按照摩尔配比72~94:6~25:1~5溶于水配成混合溶液A，其中硝酸钇的浓度为0.05~0.2mol/L，混合溶液总体积为3ml~10ml，向混合溶液中加入2ml~10ml浓度为0.05~0.35mol/L的EDTA二钠水溶液，形成三种金属的络合物，然后加入1ml~20ml浓度为0.1~1mol/L的抗坏血酸钠水溶液，再加入5ml~30ml浓度为0.1~1.5mol/L的氟化铵水溶液，用氢氧化钠水溶液调节PH值至5~10，得到电镀四氟钇钠上转换薄膜的电解液待用； （2）以导电玻璃ITO为工作电极，铂金电极为对电极，Ag/AgCl/饱和KCl溶液电极为参比电极，在导电玻璃上进行薄膜沉积；将三电极插入步骤（1）配制的电解液中，在30-80°C下沉积10分钟~2小时；沉积电压为0.8 V~1.5 V ，在ITO上沉积得到四氟钇钠上转换薄膜，清洗并干燥； （3）将步骤（2）沉积后的ITO在氩气气氛炉内400°C下退火烧结4小时； （4）将步骤（3）烧结后的薄膜浸入浓度为0.0001~0.001mol/L的硝酸铋溶液中5~30秒，然后移入去离子水中10~20秒，然后浸入浓度为0.0002~0.002mol/L碘化钠溶液中5-30秒，再浸入去离子水中10-20秒； （5）重复步骤4若干次，得到四氟钇钠碘氧铋复合太阳能薄膜。 | H01L31/18 ¦ C25D9/04 ¦ C25D5/50 | CN201410527001.1 | 2016-09-14
7464 | CN104269493B | 一种有机单晶自旋二极管及其制备方法 | 未缴年费 | 山东大学 | 2014-10-13 | 2017-02-01 | 一种有机单晶自旋二极管，包括两个铁磁电极，在所述两个铁磁电极之间设置有微米级的沟道，在所述沟道上覆盖有传输层，所述传输层为有机半导体单晶，所述有机单晶连接所述两个铁磁电极。本发明采用有机单晶因其结构单一，晶体质量良好，能够最大程度的避免缺陷、杂质、晶界等各种影响因素，能够较大程度的提高材料自旋扩散长度。载流子自旋扩散长度的提高，有助于降低有机自旋电子及光电子器件的制备难度，这对促进有机自旋电子学及有机自旋光电子学的发展起到重要的作用。同时，制备具有较大距离有机传输层的有机单晶器件，观察外加磁场对器件特性的影响，能够为研究有机磁电阻的产生机理提供一定的实验基础。 | 1.一种有机单晶自旋二极管，其特征在于，包括两个铁磁电极，在所述两个铁磁电极之间设置有微米级的沟道，在所述沟道上覆盖有传输层，所述传输层为有机半导体单晶，所述有机半导体单晶连接所述两个铁磁电极。 | H01L51/10 ¦ H01L51/30 ¦ H01L51/40 | CN201410539361.3 | 2017-02-01
7465 | CN104576842B | 发光器件基板的制造方法及发光器件基板 | 未缴年费 | 普因特工程有限公司 | 2014-10-13 | 2018-10-23 | 本发明提供一种发光器件，尤其提供一种能够以不同方式排列发光元件的发光器件基板的制造方法，其包括如下步骤：制造单位块基板，切断一次金属基板结合体制造成多个单位块基板，所述一次金属基板结合体是将n(n>1)个平板型金属基板层叠，并在该层叠面之间形成绝缘性部件而制造，并且，制造单位块基板时，使得其各个单位块基板借助于n‑1个所述绝缘性部件划分成能够附着n个发光元件的区域；制造二次金属基板结合体，在制造成成二次金属基板结合体时，将所述单位块基板层叠至少m(m>1)个，并且，在该层叠面之间结合绝缘性部件和电极用金属基板中某一个或两个以上，在该二次金属基板结合体的上端及下端粘合电极用金属基板二次金属基板结合体；及制造发光器件基板，将所述二次金属基板结合体由上端向下端切断，制造成各个切断面具有能够附着m×n个发光元件区域的发光器件基板。 | 1.一种发光器件基板的制造方法，其特征在于， 包括如下步骤： 制造单位块基板，切断一次金属基板结合体制造成多个单位块基板，所述一次金属基板结合体是将n(n＞1)个平板型金属基板层叠，并在该层叠面之间形成绝缘性部件而制造，并且，制造单位块基板时，使得其各个单位块基板的一面借助于n-1个所述绝缘性部件划分成能够附着n个发光元件的区域； 制造二次金属基板结合体，在制造成成二次金属基板结合体时，将所述单位块基板层叠至少m(m＞1)个，以使所述绝缘性部件位于垂直方向，并且，在该层叠面之间结合绝缘性部件和电极用金属基板中某一个或两个以上，在该二次金属基板结合体的上端及下端粘合电极用金属基板；及 制造发光器件基板，将所述二次金属基板结合体由上端向下端切断，制造成各个切断面具有能够附着m×n个发光元件区域的发光器件基板。 | H01L33/00 | CN201410538486.4 | 2018-10-23
7466 | CN104377309B | 一种低压有机电致蓝光发光器件及其制备方法 | 未缴年费 | 天津理工大学 | 2014-10-14 | 2016-08-24 | 一种低压有机电致蓝光发光器件，由带有ITO透明衬底、p型掺杂注入层、空穴传输层、具有空穴传输特性的发光层、空穴扩散层、电子传输层、电子缓冲层和金属背电极叠加组成，其中具有空穴传输特性的发光层采用蓝色发光材料；空穴扩散层为双极传输特性的有机半导体材料，空穴扩散层的HOMO能级介于发光层与电子传输层的HOMO能级之间，光致发光光谱与发光层的吸收光谱有重叠。本发明的优点是：该有机电致蓝光发光器件含有p型掺杂注入层及空穴扩散层，提高了空穴的注入能力，同时避免了因大量空穴堆积而造成发光层中激子的淬灭，解决了器件在低压下实现高效发光的问题；具有低驱动电压、高亮度、高效率、稳定性好和制备工艺简单的特点。 | 1.一种低压有机电致蓝光发光器件，其特征在于：由带有ITO透明衬底、p型掺杂注入层、空穴传输层、具有空穴传输特性的发光层、空穴扩散层、电子传输层、电子缓冲层和金属背电极叠加组成，其中具有空穴传输特性的发光层采用具有空穴传输特性并具有与空穴传输层匹配的HOMO能级的蓝色发光材料；空穴扩散层为双极传输特性的有机半导体材料，空穴扩散层的HOMO能级介于发光层与电子传输层的HOMO能级之间，光致发光光谱与发光层的吸收光谱有重叠，所用材料的禁带宽度大于发光层所用材料的禁带宽度；各薄膜层的厚度分别为p型掺杂注入层2nm、空穴传输层40nm、具有空穴传输特性的发光层30nm、空穴扩散层3nm、电子传输层30nm、电子缓冲层0.8nm、金属背电极120nm；所述p型掺杂注入层为2,3,5,6-四氟-7,7,8,8-四氰二甲基对苯醌(F4-TCNQ)：三氧化钼(MoO3)；空穴传输层为N,N'-二苯基-N,N'-(1-萘基)-1,1'-联苯-4,4'-二胺(NPB)；具有空穴传输特性的蓝色发光层为4,4'-[1,4-亚苯基二-(1E)-2,1-乙烯二基]二[N,N-二苯基苯胺](DSA-ph)；空穴扩散层为9,10-双(1-萘基)蒽(ADN)或者4,4'-二(9-咔唑)联苯CPB；电子传输层为4,7-二苯基-1,10-菲罗啉(Bphen)；电子缓冲层为氟化锂(LiF)；金属背电极为Al。 | H01L51/50 ¦ H01L51/54 ¦ H01L51/56 | CN201410541061.9 | 2016-08-24
7467 | CN104300072B | 发光装置、背光源以及显示设备 | 未缴年费 | 京东方科技集团股份有限公司 ¦ 北京京东方显示技术有限公司 | 2014-10-15 | 2017-08-11 | 本发明提供了一种发光装置，该装置可以包括中间组件、第一端部组件和第二端部组件。中间组件可包括发光器件并且中间组件在其两端分别具有凹口和凸块。第一和第二端部组件中的一个具有凹口，第一和第二端部组件中的另一个具有凸块。中间组件能够分别与第一和第二端部组件通过相应的凸块和凹口配合连接，使得相邻的组件能够在与发光器件的出光方向垂直的平面内相对转动。该发光装置可应用于显示设备的背光源，实现显示设备的曲面显示。 | 1.一种发光装置，包括： 中间组件，所述中间组件包括发光器件，并且所述中间组件在其两端分别具有凹口和凸块；以及 第一端部组件和第二端部组件，所述第一和第二端部组件中的一个具有凹口，所述第一和第二端部组件中的另一个具有凸块， 其中，所述中间组件能够分别与所述第一和第二端部组件通过相应的凸块和凹口配合连接，使得相邻的组件能够在与所述发光器件的出光方向垂直的平面内相对转动， 其中，所述第一和第二端部组件的凹口和凸块以及所述中间组件的凹口和凸块中的每一个包括弧形部分，并且 所述第一或第二端部组件的凹口和所述中间组件的凹口中的每个凹口的弧形部分为优弧。 | H01L33/48 ¦ H01L33/62 | CN201410543742.9 | 2017-08-11
7468 | CN105723265B | 导光装置、制造方法以及半导体激光模块 | 未缴年费 | 株式会社籐仓 | 2014-10-16 | 2017-12-12 | 本发明提供一种导光装置、制造方法以及半导体激光模块。双重反射镜(Mi)由载置于基板(B)的上表面的第1反射镜(Mi1)和载置于第1反射镜(Mi1)的上表面的第2反射镜(Mi2)构成。第1反射镜(Mi1)具有反射输入光的反射面(S1)，第2反射镜(Mi2)具有反射经反射面(S1)反射后的输入光的反射面(S2)。 | 1.一种导光装置，将由多个输入光构成的输入光束变换为由多个输出光构成的输出光束， 具备与各输入光对应的双重反射镜，该双重反射镜从与其他输入光对应的双重反射镜分离， 与各输入光对应的双重反射镜由载置于特定的平面上的第1反射镜和载置于该第1反射镜上的第2反射镜构成， 所述第1反射镜具有反射输入光的第1反射面， 所述第2反射镜具有反射经所述第1反射面反射后的输入光的第2反射面，其特征在于， 所述第1反射面与所述特定的平面所成的夹角为θ1， 所述第2反射面与所述特定的平面所成的夹角为θ2， 如果将所述输入光与所述输出光所成的夹角设为θangle、所述输入光的光轴与所述特定的平面的法线所成的夹角设为φ1、所述输出光的光轴与所述特定的平面的法线所成的夹角设为φ2、以所述第1反射面的法线向量向所述特定的平面的正投影与所述输入光的光轴向所述特定的平面的正投影平行的朝向作为基准的朝向而使所述第1反射镜从该基准的朝向起以所述特定的平面的法线为轴旋转的旋转角设为θ1y、以所述第2反射面的法线向量向所述特定的平面的正投影与所述输入光的光轴向所述特定的平面的正投影正交的朝向作为基准的朝向而使所述第2反射镜从该基准的朝向起以所述特定的平面的法线为轴旋转的旋转角设为θ2y， 则所述θ1满足(90°－θangle)＝－θ2y×2－(90°－φ1)×2－(90°－θ1×2)、以及θ1≠45°，所述θ2满足(90°－φ2)＝－θ1y×2－(90°－θ2×2)、以及θ2≠45°。 | G02B6/42 ¦ G02B27/10 ¦ H01S5/40 | CN201480062468.1 | 2017-12-12
7469 | CN104253166B | 一种背接触太阳电池及其制备方法 | 未缴年费 | 天威新能源控股有限公司 | 2014-10-17 | 2017-02-15 | 本发明公开了一种背接触太阳电池及其制备方法，所述背接触太阳电池包括晶体硅片、设置在晶体硅片正面的栅线结构以及设置在晶体硅片背面的穿孔电极，所述穿孔电极贯穿晶体硅片，并与栅线结构连接，所述栅线结构包括多组十字主栅线和若干条细栅线，每条细栅线围成一个“口”字形，每条细栅线至少与一组十字主栅线相交，所述穿孔电极连接在每组十字主栅线的中心处，所述十字主栅线的宽度为60~150μm，细栅线的宽度为30~90μm。本发明采用上述结构，能够提高太阳电池的性能，降低生产成本，适应规模化生产的要求。 | 1.一种背接触太阳电池，其特征在于：包括晶体硅片（1）、设置在晶体硅片（1）正面的栅线结构（2）以及设置在晶体硅片（1）背面的穿孔电极（3），所述穿孔电极（3）贯穿晶体硅片（1），并与栅线结构（2）连接； 穿孔电极（3）的数量为16个，栅线结构（2)包括16组十字主栅线和若干条细栅线，十字主栅线呈4*4排列，每条细栅线呈封闭的“口”字形，“口”字形的细栅线相互叠加，形成按一定周期排列的若干“回”字形，每条细栅线至少与一组十字主栅线相交。 | H01L31/0224 ¦ H01L31/18 | CN201410552722.8 | 2017-02-15
7470 | CN105009313B | 基于磷光体的照明设备和用于生成光输出的方法 | 未缴年费 ¦ 权利转移 | 昕诺飞控股有限公司 | 2014-10-21 | 2017-04-12 | 本发明提供了一种具有光激发磷光体层的照明设备，其具有在磷光体层(2)之内相向传播的两个单色光束(1,1a,1b)，由此提供在磷光体层(2)之外的激发光的相消干涉。激发光源具有大于磷光体的峰值吸收波长的输出波长。这使得光的转换更有效率以及加热有所降低。 | 1.一种照明设备，包括： 磷光体层(2)；以及 光源布置，其被布置用于泵浦或光激发所述磷光体层(2)，其中所述光源布置被配置为提供在所述磷光体层(2)之内相向传播的两个单色光束(1a,1b)，由此提供在所述磷光体层(2)之外的光的相消干涉， 其中所述磷光体层具有相对于波长的吸收光谱，所述吸收光谱在第一波长处具有峰值吸收，并且其中所述光源具有大于所述第一波长的第二波长的峰值输出。 | H01L33/50 ¦ H01S5/00 | CN201480012269.X | 2017-04-12
7471 | CN104332513B | 一种NiO纳米线紫外光探测器及其制备方法与应用 | 未缴年费 | 中国石油大学(北京) | 2014-10-22 | 2016-11-02 | 本发明提供了一种NiO纳米线紫外光探测器及其制备方法与应用。该探测器包括基底层、SiO2薄膜层、光敏层、叉指电极、第一引线和第二引线；SiO2薄膜层平行附着在所述基底层上；光敏层和叉指电极分别平行设置在SiO2薄膜层上，光敏层和叉指电极相接触连接，光敏层设置在叉指电极上层或者下层；第一引线和第二引线分别与叉指电极的两个电极相连接；光敏层为平行于基底层的有序排列的NiO纳米线阵列。本发明的紫外光探测器采用平行于基底的、大面积有序排列的NiO纳米线，具有灵敏度高，测量范围广，可实现连续波段或各波段的紫外光探测，制备简单，成本低廉，易于工业化生产，在实际应用上具有广阔前景。 | 1.一种NiO纳米线紫外光探测器的制备方法，包括如下步骤： 纳米线的生长：用模板制备Ni纳米线，溶解模板，释放纳米线； 纳米线的排列：将单晶硅片高温氧化，在其表面形成SiO2薄膜层，在磁场中，将Ni纳米线排列于SiO2薄膜层表面； 纳米线的氧化处理：将排列好的Ni纳米线在高温中氧化得到NiO纳米线； 制备叉指电极：在排有NiO纳米线的SiO2薄膜层表面涂布光刻胶，用掩膜技术将准备生长叉指电极的部分曝光清洗，用磁控溅射的方法镀上金属电极，洗掉剩余光刻胶； 连接引线：从叉指电极的两极分别引出第一引线和第二引线，即得到NiO纳米线紫外光探测器； 其中，所述NiO纳米线紫外光探测器包括基底层、SiO2薄膜层、光敏层、叉指电极、第一引线和第二引线； 所述SiO2薄膜层平行附着在所述基底层上； 所述光敏层和所述叉指电极分别平行设置在所述SiO2薄膜层上，所述光敏层和所述叉指电极相接触连接，所述光敏层设置在所述叉指电极下层； 所述第一引线和所述第二引线分别与所述叉指电极的两个电极相连接； 所述光敏层为平行于基底层的有序排列的NiO纳米线阵列。 | H01L31/0352 ¦ H01L31/18 ¦ B82Y40/00 | CN201410567389.8 | 2016-11-02
7472 | CN104362216B | 一种晶体硅太阳能电池前栅线电极的制备方法 | 未缴年费 | 云南大学 | 2014-10-23 | 2017-02-15 | 本发明涉及一种晶体硅太阳能电池前栅线电极的制备方法。具体步骤：在具有PN结及铝背电极的硅片上利用丝网印刷技术，印刷电极种子层；在硅片的正面沉积一层氮化硅减反射膜；利用激光刻蚀技术去除种子层表面的氮化硅，使种子层暴露出来，实现对硅片开槽及退火的目的；利用光诱导电镀、电镀技术电镀前栅线电极，形成完整的晶体硅太阳能电池片。本发明既结合了传统的丝网印刷工艺又融合了当前的光诱导电镀技术。在制备种子层的过程中有效地利用了相关步骤中的温度条件达到对种子层的退火工艺，节约了成本；制备的前栅线电极与硅体之间形成良好的欧姆接触；前栅线电极均匀致密，导电性好，器件的串联电阻小，电极附着力增加,生产成本低，产出效率高。 | 1.一种晶体硅太阳能电池前栅线电极的制备方法，其特征是具备如下步骤： （1）在具有铝背电极、PN结晶体硅片的正面丝网印刷前栅线电极种子层； （2）沉积氮化硅减反射层； （3）激光刻槽的方法除去前栅线电极表面的氮化硅； （4）电镀前栅线电极； （5）电镀前栅线电极保护层金属； 所用的晶体硅片是经过制绒、磷扩散、去磷硅玻璃、印刷铝背电极工艺流程的半成品晶体硅太阳能电池片； 所述激光刻槽的方法是利用激光除去种子层表面的氮化硅，同时对种子层进行二次退火，形成欧姆接触层。 | H01L31/18 | CN201410570419.0 | 2017-02-15
7473 | CN105765731B | 用于制造光电子半导体器件的方法和光电子半导体器件 | 未缴年费 | 欧司朗光电半导体有限公司 | 2014-10-23 | 2018-01-16 | 提出一种用于制造多个光电子半导体器件(100)的方法，所述方法具有下述步骤：a)提供辅助载体(2)；b)将多个半导体芯片(4)固定在所述辅助载体(2)上，其中所述半导体芯片(4)在横向方向上彼此间隔开；c)至少在所述半导体芯片(4)之间的区域(22)中构成反射层(6)；d)构成壳体本体复合件(8)，所述壳体本体复合件至少局部地设置在所述半导体芯片(4)之间；e)移除所述辅助载体(2)；以及f)将所述壳体本体复合件(8)分割成多个光电子的半导体器件(100)，其中每个半导体器件(100)具有至少一个半导体芯片(4)、所述反射层(6)的一部分和作为壳体本体(82)的所述壳体本体复合件(8)的一部分。此外，提出一种光电子的半导体器件(100)。 | 1.一种用于制造多个光电子半导体器件(100)的方法，所述方法具有下述步骤： a)提供辅助载体(2)； b)将多个半导体芯片(4)固定在所述辅助载体上，其中所述半导体芯片在横向方向上彼此间隔开； c)至少在所述半导体芯片之间的区域(22)中构成反射层(6)； d)构成壳体本体复合件(8)，所述壳体本体复合件至少局部地设置在所述半导体芯片之间； e)移除所述辅助载体；以及 f)将所述壳体本体复合件分割成多个光电子半导体器件(100)，其中每个半导体器件具有至少一个半导体芯片、所述反射层的一部分和作为壳体本体(82)的所述壳体本体复合件的一部分，并且其中为了构成所述反射层(6)在所述步骤b)和c)之间构成种子层(14)，所述种子层覆盖所述半导体芯片之间的区域(22)中的所述辅助载体(2)以及所述半导体芯片的侧面(46)和后侧(44)，并且所述反射层在步骤c)中至少电泳沉积在所述种子层的子部段上。 | H01L33/46 ¦ H01L33/50 ¦ H01L33/48 ¦ H01L33/60 | CN201480063974.2 | 2018-01-16
7474 | CN104362187B | 一种碘化铅和氧化铅复合物薄膜及其制备方法 | 未缴年费 | 中国科学院上海硅酸盐研究所 | 2014-10-27 | 2016-08-17 | 本发明涉及一种碘化铅和氧化铅复合物薄膜及其制备方法，所述碘化铅和氧化铅复合物薄膜的组成包括碘化铅和氧化铅，优选碘化铅和氧化铅之间的摩尔比为1:1~1:6。本发明属于薄膜制备领域，本发明旨在进一步拓展光电半导体薄膜的种类、并简化薄膜的制备方法，本发明制备的碘化铅和氧化铅复合物薄膜晶粒尺寸小，表面平整，在X射线成像和探测、气敏传感器、光学存储器件等领域有潜在应用。 | 1.一种碘化铅和氧化铅复合物薄膜的制备方法，其特征在于，所述碘化铅和氧化铅复合物薄膜的组成包括碘化铅和氧化铅，所述制备方法包括： 1）配制含有铅离子和络合剂的前驱体溶液A、以及含有碘离子的前驱体溶液B； 2）将衬底依次浸入前驱体溶液A和前驱体溶液B，并洗涤、干燥，从而在衬底上形成薄膜前驱体； 3）将步骤2）制备的薄膜前驱体在惰性气体气氛、200-500℃下进行热处理，得到所述碘化铅和氧化铅复合物薄膜。 | H01L31/0216 ¦ H01L31/18 ¦ C23C18/12 | CN201410582180.9 | 2016-08-17
7475 | CN105633284B | 采用离子液体薄膜作中间层的反式有机太阳能电池及制备 | 未缴年费 | 中国科学院大连化学物理研究所 | 2014-10-27 | 2018-07-20 | 本发明属于有机太阳能电池的技术领域，特指一种采用离子液体作为中间层的反式有机太阳能电池及其制备方法，该方法采用一步旋涂离子液体与光敏层的混合溶液，离子液体自发发生垂直相分离，在阴极与光敏层之间形成中间层。本发明的优点在于光敏层与中间层采用一步法制备，有机太阳能电池效率与传统采用两步法制备的有机太阳能电池的效率基本相同，具有制备方法简单，易操作，低成本，稳定性好等优点。 | 1.一种采用离子液体薄膜作中间层的反式有机太阳能电池的制备方法，其特征在于： 1)配制质量分数在0.01wt％-10wt％之间的离子液体溶液； 2)配制浓度为4-100毫克/毫升之间的两元光敏层溶液； 3)将离子液体与两元光敏层溶液配制成混合溶液，其中混合溶液由离子液和两元光敏层溶液组成，其中离子液和两元光敏层溶液的体积比为1:100-100:1； 采用旋涂、滴涂、刮涂、喷涂、喷墨印刷、丝网印刷、凹凸版印刷或卷对卷制备技术将离子液体与两元光敏层溶液混合物制备在阴极上，离子液体与两元光敏层溶液混合物所在层的厚度为1nm-1000nm，离子液体自发在阴极(5)与光敏层(3)之间形成阴极中间层(4)； 采用蒸镀、旋涂、滴涂、刮涂、喷涂、喷墨印刷、丝网印刷、凹凸版印刷或卷对卷制备技术在光敏层(3)上制备阳极中间层(2)； 采用蒸镀、旋涂、滴涂、刮涂、喷涂、喷墨印刷、丝网印刷、凹凸版印刷或卷对卷制备技术在阳极中间层(2)上制备阳极(1)； 所述两元光敏层溶液指含有一种P型半导体材料和一种N型半导体材料的溶液。 | H01L51/44 ¦ H01L51/48 ¦ H01L51/46 ¦ H01L51/42 | CN201410582752.3 | 2018-07-20
7476 | CN104710342B | 一类二苯砜衍生物的合成方法及其应用 | 未缴年费 | 南京工业大学 | 2014-10-28 | 2017-08-25 | 本发明公开了一种原料廉价易得，无需加入贵金属催化剂，操作简便，反应条件温和，生产成本低，产率高，便于商业化的一步法合成二苯砜系列化合物的方法，涉及有机电致发光材料领域，具体涉及一步法合成一种具有双极载流子传输性能的材料及其做为电致磷光主体在电致发光领域的应用。本发明所说的具有双极载流子传输性能的材料，既分别含不同的空穴传输性能的给体单元，又含电子传输性能的二苯砜单元，化合物分别为4，4’‑二咔啉基二苯砜、4，4’‑二(1，2，3，4‑四氢咔唑)基二苯砜、4，4’‑二(7‑氮杂吲哚)基二苯砜。 | 1.三个4，4’-取代的二苯砜化合物，其结构式如下： | C07D209/86 ¦ C07D519/00 ¦ C07D209/08 ¦ H01L51/54 ¦ H01L51/00 | CN201410596593.2 | 2017-08-25
7477 | CN104300026B | P型HIT太阳能电池结构 | 未缴年费 ¦ 权利转移 | 河北润晖新能源开发有限公司 | 2014-10-29 | 2016-08-31 | 本发明提供一种P型HIT太阳能电池结构，采用石墨烯薄膜作为HIT太阳能电池的窗口层可以在保证光的透过率及其的高的导电率的同时可以降低载流子在n‑a‑Si与透明导电薄膜层的势垒，同时由于石墨烯薄膜高的透移率和导电性，从而提高电池的短路电流密度，提高效率。 | 1.一种P型HIT太阳能电池结构：包括P型单晶硅片(1)、P型单晶硅片(1)正反面沉积本征非晶硅薄膜(2)，在正面的本征非晶硅薄膜(2)上依次沉积N型重掺杂非晶硅薄膜(3)、SiO2薄膜(5)和N型掺杂石墨烯薄膜(7)，在正面N型石墨烯薄膜(7)上印刷银金属栅线正电极(9)；在P型单晶硅片背面的本征非晶硅薄膜(2)上依次沉积P型重掺杂非晶硅薄膜(4)、沉积Al2O3薄膜(6)和透明的IWO导电薄膜(8)，在背面透明的IWO导电薄膜(8)上印刷银金属栅线电极(10)； 所述的N型掺杂石墨烯薄膜(7)的石墨烯的掺杂浓度为1013cm-2； 所述的本征非晶硅薄膜(2)、N型重掺杂非晶硅薄膜(3)、P型重掺杂非晶硅薄膜(4)、SiO2薄膜(5)、Al2O3薄膜(6)缓冲层均采用PECVD沉积； 所述的本征非晶硅薄膜(2)在5-15nm； 所述的IWO导电薄膜(8)采用脉冲激光沉积法进行沉积，沉积的厚度约为80nm；制备过程主要为： 1)清洗制绒：在单晶硅片上做成大小均匀的金字塔结构，且硅片的表面要求光亮，无斑点，划痕，水痕； 2)PECVD：采用PECVD分别沉积本征非晶硅薄膜(i-a-Si),N型重掺杂非晶硅薄膜(n-a-Si),P型重掺杂非晶硅薄膜(p-a-Si)以及正面的SiO2和反面的Al2O3层，本征非晶硅薄膜厚度在5nm； 3)将N型的石墨烯薄膜转移至SiO2薄膜的表面，石墨烯的掺杂浓度为1013cm-2； 4)脉冲激光沉积(PLD)：采用PLD方法沉积HIT电池背面的IWO导电薄膜(8)，沉积的厚度约为80nm,沉积的基底温度为150度，同时通入氩气与氧气，且氧气/氩气比为0.2； 5)丝网印刷工艺:用丝网印刷工艺印刷低温银浆料，做所有正反面栅电极；烘干温度为140度，烧结温度为200度。 | H01L31/0747 | CN201410592135.1 | 2016-08-31
7478 | CN105764957B | 包含噻吩单元的多环聚合物、这类聚合物的生产方法和用途 | 未缴年费 | 马克专利公司 | 2014-10-29 | 2020-04-21 | 本发明涉及新的包含稠合的噻吩单元的多环聚合物。本发明还涉及生产这类聚合物的方法以及这类聚合物的用途，特别是在有机电子应用中的用途。 | 1.包含选自下式(I)的二价单元的化合物 其中R1和R2彼此独立地选自H、卤素、C1-C40烷基基团、C1-C40氟烷基基团、C1-C40烷氧基或氧杂烷基基团、C2-C40烯基基团、C2-C40炔基基团、C3-C40烯丙基基团、C4-C40烷基二烯基基团、C4-C40多烯基基团、C2-C40酮基团、C2-C40酯基团、C6-C18芳基基团、C6-C40烷基芳基基团、C6-C40芳基烷基基团、C4-C40环烷基基团、C4-C40环烯基基团，且X在每次出现时独立地选自CR3R4、SiR3R4、GeR3R4和C＝CR3R4，其中R3和R4彼此独立地选自氢、C1-C40烷基基团、C1-C40氟烷基基团、C1-C40烷氧基或氧杂烷基基团、C2-C40烯基基团、C2-C40炔基基团、C3-C40烯丙基基团、C4-C40烷基二烯基基团、C4-C40多烯基基团、C2-C40酮基团、C2-C40酯基团、C6-C18芳基基团、C6-C40烷基芳基基团、C6-C40芳基烷基基团、C4-C40环烷基基团、C4-C40环烯基基团。 | C08G81/00 ¦ C09K11/00 ¦ C08G61/12 ¦ H01B1/00 ¦ H01L51/00 | CN201480064540.4 | 2020-04-21
7479 | CN104409553B | 碳化硅中间带太阳电池及其制备方法 | 未缴年费 | 中国科学院半导体研究所 | 2014-11-04 | 2017-09-08 | 本发明提供了一种碳化硅中间带太阳能电池及其制备方法。该碳化硅中间带太阳能电池包括：n型碳化硅衬底；形成于该n型碳化硅衬底上的经深能级杂质离子注入和纳秒激光退火的本征层，其作为中间带光吸收层；以及形成于该本征层上的p型帽层。本发明碳化硅中间带太阳电池结构系首次提出，其可以大幅提高碳化硅太阳电池的光响应波长和转换效率。 | 1.一种碳化硅中间带太阳能电池，其特征在于，包括： n型碳化硅衬底(1)； 形成于该n型碳化硅衬底(1)上的经深能级杂质离子注入和纳秒激光退火的本征层(2)，其作为中间带光吸收层；以及 形成于该本征层(2)上的p型帽层(3)； 其中，所述本征层(2)的厚度介于1μm至15μm之间，其中，深能级杂质的原子百分比浓度介于0.1％至1％之间。 | H01L31/077 ¦ H01L31/0312 ¦ H01L31/18 | CN201410612819.3 | 2017-09-08
7480 | CN105765016B | 包括附着层的光电子器件和用于制造光电子器件中的附着层的方法 | 未缴年费 | 欧司朗光电半导体有限公司 | 2014-11-05 | 2017-08-08 | 提出一种光电子器件(1)。所述光电子器件包括具有发射电磁初级辐射的有源层的层序列(4)和设置在电磁初级辐射的光路中的转换小板(3)。附着层(2)设置在层序列和转换小板之间，其中附着层包括具有Si‑O‑Al键和/或Si‑O‑Zr键的无机有机杂化材料。本发明还涉及一种用于制造光电子器件(1)中的附着层(2)的方法。 | 1.一种光电子器件(1)，所述光电子器件包括： -层序列(4)，所述层序列具有发射电磁初级辐射的有源层， -转换小板(3)，所述转换小板设置在所述电磁初级辐射的光路中， -附着层(2)，所述附着层设置在所述层序列(4)和所述转换小板(3)之间， 其中所述附着层(2)包括具有Si-O-Al键和/或Si-O-Zr键的无机有机杂化材料。 | C09D183/14 ¦ C09J183/14 ¦ H01L33/50 | CN201480063695.6 | 2017-08-08
7481 | CN105226128B | 光感测组件及其制造方法 | 未缴年费 | 徐永珍 ¦ 世博科技顾问股份有限公司 | 2014-11-06 | 2017-05-17 | 一种光感测组件的改良结构，包含在一半导体基板上设置两端式双极性光敏晶体管，该两端式双极性光敏晶体管具有基极、集极与射极端点。透过金属导线或者离子掺杂形成电性传导区域连接基板和该两端式光敏晶体管基极，以导引基板照光后产生的光电流至基极端点，用以增加两端式光敏晶体管组件光感测能力。 | 1.一种光感测组件结构，形成于一基板上，包含:至少一个光敏晶体管设置于该基板上，该光敏晶体管具有一基极区域；及一电性传导区，其特征在于,该电性传导区电性连结该基板与该光敏晶体管的基极区域； 其中，该电性传导区为一金属导线或该电性传导区为该基极区域两侧利用离子重掺杂方式向外延伸至该基板形成电性连接。 | H01L31/11 ¦ H01L31/18 ¦ H01L27/146 | CN201410621543.5 | 2017-05-17
7482 | CN104362219B | 一种晶体硅太阳能电池制造工艺 | 未缴年费 | 天威新能源控股有限公司 | 2014-11-06 | 2017-01-11 | 本发明公开了一种晶体硅太阳能电池制造工艺，所述工艺包括：半成品硅片制作；将制作好的所述半成品硅片进行去除损伤层；将去除损伤层后的电池片进行表面绒面化；将表面绒面化后的电池片进行发射区扩散处理；将发射区扩散处理后的电池片进行边缘结刻蚀处理；将边缘结刻蚀处理后的电池片进行PECDV沉积SIN处理；将PECDV沉积SIN处理后的电池片进行丝网印刷正背面电极浆料处理；将印刷正背面电极浆料后的电池片进行共烧形成金属接触；将形成金属接触后的电池片进行测试，实现了能够减少硅片表面掺杂浓度，降低扩散后死层厚度，提高少子寿命，同时可以减小PN结的结深，增强太阳能电池的短波响应，提高太阳能电池的转换效率的技术效果。 | 1.一种晶体硅太阳能电池制造工艺，其特征在于，所述工艺包括： 半成品硅片制作； 将制作好的所述半成品硅片进行去除损伤层； 将去除损伤层后的电池片进行表面绒面化； 将表面绒面化后的电池片进行发射区扩散处理； 将发射区扩散处理后的电池片进行边缘结刻蚀处理； 将边缘结刻蚀处理后的电池片进行PECVD沉积SiN处理； 所述将去除损伤层后的电池片进行表面绒面化，具体为采用激光刻槽进行绒面处理，采用激光刻槽在多晶硅表面制作倒金字塔结构； 所述工艺还包括：采用电子束蒸发和电镀的方式制作金属化电极，所述采用电子束蒸发和淀积的方式制作金属化电极具体包括：首先蒸发Ti/Pa层，然后再蒸发银层；采用隧道结接触的方法，在硅和金属钛层间形成厚度为20微米的氧化层；氧化层上开出窗口，再淀积金属栅线，形成电极。 | H01L31/18 | CN201410619075.8 | 2017-01-11
7483 | CN104393140B | 一种高反射率的垂直结构发光二级管芯片及其制备方法 | 未缴年费 | 中国科学院半导体研究所 | 2014-11-06 | 2018-03-23 | 本发明公开了一种高反射率的垂直结构发光二级管芯片，该芯片为单电极结构，由下至上依次包括散热基板、高反射P型欧姆接触层和外延层，其中：高反射P型欧姆接触层由下至上依次包括防氧化层、阻挡层、金属反射层和欧姆接触层，外延层由下至上依次包括P型层、多量子阱层和N型层，N型层上制作有N电极。本发明还公开了一种制备高反射率的垂直结构发光二级管芯片的方法。本发明制作的芯片能够有效增加光输出，改善芯片的散热能力，提供稳定的光输出功率，实现高流明效率的应用。 | 1.一种高反射率的垂直结构发光二级管芯片，其特征在于，该芯片为单电极结构，由下至上依次包括散热基板、四层结构的高反射P型欧姆接触层和外延层，其中： 四层结构的高反射P型欧姆接触层由下至上依次包括防氧化层、阻挡层、金属反射层和直接设置在所述金属反射层上的欧姆接触层，外延层由下至上依次包括P型层、多量子阱层和N型层，N型层上制作有N电极。 | H01L33/40 ¦ H01L33/64 ¦ H01L33/00 | CN201410641928.8 | 2018-03-23
7484 | TWI593684B | 有機電致發光材料和有機電致發光器件 | 未缴年费 | 北京承前致远信息科技有限公司 ¦ 广东阿格蕾雅光电材料有限公司 | 2014-11-10 | 2017-08-01 | 本發明涉及“有機電致發光材料和有機電致發光器件”，具有如下式（I）所述的結構。本發明的有機電致發光器件採用了含有苊並[1,2-c]吡啶基團的化合物作為電子傳輸材料，具有較高的電子傳輸和注入能力，也由於其具有很好的熱穩定性和良好的成膜性能，在提高有機電致發光器件效率的同時，也提高了器件的使用壽命；同時，本發明的有機電致發光器件採用了含有苊並[1,2-c]吡啶基團的化合物作為磷光的主體材料，由於其不但具有較高的三線態能級，而且具有很好的電子傳輸性能，能有效的提高發光層中電子的數量，提高器件的效率。 | 1.一種有機電致發光材料的製備方法，所述有機電致發光材料具有如下式(I)所述的結構，其係按下述反應製得：(1)製備，(2)再與R1-CN在氮氣保護下，於250-300度下反應40-50小時製得；其中，R1-R3獨立地表示為鹵素，羥基，氰基，硝基，胺基，C1-C20烷基、C1-C20烷氧基，C6-C40的含一個或者多個取代基R或者未取代的芳基，C6-C40的芳烴基，C3-C40的含一個或者多個取代基R或者未取代的含有一個或者多個的雜原子芳基，三烷基矽，三芳基甲矽烷基，含一個或者多個取代基R或者未取代的三芳香矽基，含一個或者多個取代基R或者未取代的二芳香氧磷基、含一個或者多個取代基R或者未取代的芳香羰基、含一個或者多個取代基R或者未取代的二芳香胺基，所述雜原子為B,O,S,N,Se，所述取代基R為鹵素，羥基，氰基，硝基，胺基，C1-C4烷基、C1-C4烷氧基。 | C07D401/14 ¦ C07D401/04 ¦ C09K11/06 ¦ H01L51/54 | TW103138845 | 2017-08-01
7485 | CN105793998B | 装配薄膜光电子器件的工艺 | 未缴年费 | 密歇根大学董事会 | 2014-11-11 | 2018-04-06 | 公开了一种装配薄膜光电子器件的工艺。所述工艺可包括：提供生长结构，所述生长结构包括具有生长表面的晶圆、牺牲层和器件区。所述工艺可进一步包括提供主基板和在所述器件区上沉积第一金属层及在所述主基板上沉积第二金属层。所述工艺可进一步包括通过在接合温度下将所述第一和第二金属层压在一起使所述第一金属层接合至所述第二金属层，其中所述接合温度高于室温且低于所述主基板的玻璃化转变温度和所述主基板的熔化温度中的较低者。 | 1.一种装配薄膜光电子器件的工艺，包括： 提供生长结构，所述生长结构包括具有生长表面的晶圆、牺牲层和器件区，其中所述牺牲层被置于所述晶圆与所述器件区之间，并且其中所述器件区具有最远离所述晶圆的表面； 提供主基板，其中所述主基板包含聚合物材料； 在所述器件区的表面上沉积第一金属层； 在所述主基板上沉积第二金属层； 通过在接合温度下将所述第一金属层和所述第二金属层压在一起来使所述第一金属层接合至所述第二金属层，其中所述接合温度高于室温且低于所述主基板的玻璃化转变温度和所述主基板的熔化温度中的较低者。 | H01L31/0232 ¦ H01L31/18 | CN201480061763.5 | 2018-04-06
7486 | CN105723538B | 串联白色有机发光器件 | 未缴年费 | 三星康宁精密素材股份有限公司 | 2014-11-12 | 2018-06-12 | 本发明涉及一种串联白色有机发光器件，更具体地，涉及一种由于在被层压的多个有机发光层之间形成的电荷产生层的增强的导电性而具有优异的电性能的串联白色有机发光器件。为此，本发明提供了一种串联白色有机发光器件，所述串联白色有机发光器件包括：基础基底；第一电极，形成在基础基底上；第二电极，形成为与第一电极相对；两个或更多个有机发光层，形成在第一电极与第二电极之间；以及电荷产生层，形成在相邻的有机发光层之间，其中，电荷产生层由具有不同的逸出功的第一金属层和第二金属层的层压结构形成。 | 1.一种串联白色有机发光器件，所述串联白色有机发光器件包括： 基础基底； 第一电极，设置在基础基底上； 第二电极，面对第一电极，并且与第一电极一起形成微腔； 两个或更多个有机发光层，设置在第一电极与第二电极之间；以及 一个或更多个电荷产生层，分别设置在两个或更多个有机发光层中的相邻的有机发光层之间， 其中，每个电荷产生层具有包括第一金属层和第二金属层的层压结构，其中，第一金属层和第二金属层具有不同的逸出功， 其中，每个电荷产生层还包括位于第一金属层和第二金属层之间的半导体层， 其中，半导体层包括从共轭聚合物、共轭分子和硅组成的组中选择的一种。 | H01L51/50 | CN201480062562.7 | 2018-06-12
7487 | TWI539615B | 光感測器及其製造方法 | 未缴年费 | 徐永珍 ¦ 世博科技顾问股份有限公司 | 2014-11-13 | 2016-06-21 | 一種光感測器的改良結構，包含在一半導體基板上設置兩端式雙極性光電晶體，該兩端式雙極性光電晶體具有基極、集極與射極端點。透過金屬導線或者離子摻雜形成電性傳導區域連結基板和該兩端式光電晶體基極，藉以導引基板照光後產生的光電流至基極端點，用以增加兩端式光電晶體元件光感測能力。 | 1.一種光感測元件結構，係形成於一基板上，包含：至少一個光電晶體設置於該基板上，該光電晶體具有一基極區域；及一電性傳導區，其改良在於該電性傳導區電性連結該基板與該光電晶體之基極區域；該電性傳導區為一金屬導線或該電性傳導區為該基極區域兩側利用離子重摻雜方式向外延伸至該基板形成電性連接。 | H01L31/11 | TW103139456 | 2016-06-21
7488 | CN105723806B | 用于制造多功能层的方法、电泳衬底、转换小板和光电子器件 | 未缴年费 | 欧司朗光电半导体有限公司 | 2014-11-14 | 2017-07-21 | 尤其提出一种用于制造多功能层的方法，所述方法具有如下步骤：A)提供具有载体(15)的电泳衬底(10)，所述载体具有前侧(11)和背离前侧(11)的后侧(12)，其中第一能导电的层(13)和第二能导电的层(14)施加在前侧(11)上并且局部地在横向方向(L)上彼此间隔开地设置，B)将第一材料(1)电泳沉积到第一能导电的层(13)上，C)将第二材料(2)电泳沉积到第二能导电的层(14)上，D)将填充材料(3)设置在第一材料(1)和第二材料(2)之间，其中填充材料(3)与第一材料(1)和第二材料(2)构成共同的边界面(4)，并且通过填充材料(3)在第一材料(1)和第二材料(2)之间填充在横向方向(L)上的间距(A)，使得构成连续的多功能层(100)，E)使多功能层(100)与电泳衬底(10)分离。 | 1.一种用于制造多功能层(100)的方法，所述方法具有如下步骤： A)提供具有载体(15)的电泳衬底(10)，所述载体具有前侧(11)和背离所述前侧(11)的后侧(12)，其中第一能导电层的(13)和第二能导电的层(14)施加在所述前侧(11)上并且局部地在横向方向(L)上彼此间隔开地设置， B)将第一材料(1)电泳沉积到所述第一能导电的层(13)上， C)将第二材料(2)电泳沉积到所述第二能导电的层(14)上， D)将填充材料(3)设置在所述第一材料(1)和所述第二材料(2)之间，其中所述填充材料(3)与所述第一材料(1)和所述第二材料(2)构成共同的边界面(4)，并且通过所述填充材料(3)在所述第一材料(1)和所述第二材料(2)之间填充在所述横向方向(L)上的间距(A)，使得构成连续的所述多功能层(100)， E)使多功能层(100)与所述电泳衬底(10)分离。 | H05B33/14 ¦ H05B33/10 ¦ H01L33/00 | CN201480062844.7 | 2017-07-21
7489 | CN104377280B | 一种在衬底晶圆上制作沟槽结构的方法 | 未缴年费 ¦ 权利转移 | 邬志芸 | 2014-11-14 | 2017-11-10 | 本发明涉及一种在衬底晶圆上制作沟槽结构的方法，包括：使用激光切割机在衬底晶圆上开凿沟槽结构；使用砂轮切割机对沟槽结构进行表面修饰处理，清理沟槽结构表面的附着物；清洗衬底晶圆。本方法既保留了激光切割的快速、高效、精确和低成本等优点，同时又克服了激光切割的界面副产物附着、光学传输特性较差等缺点。本方法有机地结合了激光切割和砂轮切割的优点，同时克服了各自的缺点，实现了优势互补。 | 1.一种在衬底晶圆上制作沟槽结构的方法，其特征在于，包括： 1)使用激光切割机在衬底晶圆上开凿沟槽结构，沟槽的横截面为等边三角形，沟槽的底宽为200μm，沟槽之间的间距为80μm，沟槽角度为60°，或沟槽的横截面为等腰梯形，沟槽梯形的上底宽为200μm，下底宽为100μm，沟槽之间的间距为80μm，梯形上底角度为60°，下底角度为120°，所述衬底晶圆为未加工的衬底晶圆，或仅衬底一侧经过外延加工的晶圆，或仅衬底一侧经过外延和芯片加工的晶圆，所述衬底晶圆通过抽真空的方式吸附在激光切割机或砂轮切割机的载台上；并且，激光切割机和砂轮切割机都具有精确控制沟槽轮廓三维尺寸的加工能力，它们的加工误差均不超过15μm； 2)使用砂轮切割机对沟槽结构进行表面修饰处理，清理沟槽结构表面的附着物，所述清理沟槽结构表面的附着物采用的方法为高速气体喷吹或使用液体清洗； 3)清洗衬底晶圆。 | H01L33/00 | CN201410648259.7 | 2017-11-10
7490 | CN104409593B | 一种制作氮化物外延层、衬底与器件晶圆的方法 | 未缴年费 ¦ 权利转移 | 江苏巨晶新材料科技有限公司 | 2014-11-17 | 2017-08-22 | 本发明涉及一种制作氮化物外延层、衬底与器件晶圆的方法，包括：至少使用一层具有类纤锌矿晶体结构的氧化物薄膜作为牺牲层，来连接氮化物外延层和初始衬底；同时，使用化学剥离的方法来实现氮化物外延层与初始衬底的分离。本发明所选用的氧化物易于在化学溶液中分解，实现湿法刻蚀，为制作氮化物外延层、氮化物衬底或氮化物器件晶圆过程中所需的衬底剥离、衬底转移和晶圆键合等工艺技术提供了有利条件，同时也保证了氮化物外延材料具有较高的晶体质量。 | 1.一种制作氮化物外延层、衬底与器件晶圆的方法，其特征在于，包括： 至少使用一层具有类纤锌矿晶体结构的氧化物薄膜作为牺牲层，来连接氮化物外延层和初始衬底，具体的晶圆结构从下而上依次为：初始衬底、氧化物薄膜、氮化物外延层，所述初始衬底为SiC或GaN；同时，使用化学剥离的方法来实现氮化物外延层与初始衬底的分离，所述具有类纤锌矿晶体结构的氧化物薄膜为LiGaO2、LiAlO2、NaAlO2、NaGaO2、AgGaO2、Li2SiO3、Li2GeO3、Na2SiO3、Na2GeO3、Li3PO4、Li3AsO4、Li3VO4、ScAlMgO4、Zn2LiGaO4、Li2MgGeO4、Li2ZnSiO4、Li2ZnGeO4、Li2CdSiO4、Li2CdGeO4、Na2MgGeO4、Na2ZnSiO4、Na2ZnGeO4中的至少一种,或所述具有类纤锌矿晶体结构的氧化物薄膜为GdO、Ga2O3、LiGaO2、LiAlO2、NaAlO2、NaGaO2、AgGaO2、Li2SiO3、Li2GeO3、Na2SiO3、Na2GeO3、Li3PO4、Li3AsO4、Li3VO4、ScAlMgO4、Zn2LiGaO4、Li2MgGeO4、Li2ZnSiO4、Li2ZnGeO4、Li2CdSiO4、Li2CdGeO4、Na2MgGeO4、Na2ZnSiO4、Na2ZnGeO4中的两种或两种以上的固溶体，所述氧化物薄膜的制备方法包括：脉冲激光沉积、射频磁控溅射、有机金属化学气相沉积、分子束外延、氢化物气相外延、电子束蒸发中的一种或多种。 | H01L33/12 ¦ H01L21/208 ¦ H01L21/205 | CN201410654422.0 | 2017-08-22
7491 | CN104465841B | 光热电转换器件及制备方法 | 未缴年费 | 上海理工大学 | 2014-11-18 | 2017-01-25 | 一种光热电转换器件及制备方法。黑硅材料与热电器件结合，制成光热电转换器件。该光热电转换器件使用具有尖峰状微结构的黑硅材料做光吸收层，具有尖峰状微结构的黑硅材料的可见光及近红外光吸收率高，黑硅材料吸收太阳光，将光能转换为热能，再经热电器件将热能转化为电能，实现光能‑热能‑电能的转换。金属催化化学腐蚀法和飞秒激光辐照法得到的黑硅材料均适合制作光热电转换器件。金属催化化学腐蚀法制作黑硅材料工艺简单，成本低；用飞秒激光辐照法制得的黑硅材料制作的光热电转换器件性能更好。本发明作为一种绿色环保的能源技术，工艺简单，使用寿命长，应用广泛。 | 1.一种光热电转换器件，包括保温层、光吸收层、温差发电片和散热片，所述温差发电片包括吸热面和散热面；所述保温层覆盖在所述光吸收层的上表面，所述光吸收层的下表面与所述温差发电片的吸热面相接，所述散热片与所述温差发电片的散热面相接，其特征在于，所述光吸收层为黑硅材料，所述黑硅材料将光能转化为热能，再经所述温差发电片将热能转化为电能，实现光能-热能-电能的转换； 所述光吸收层的黑硅材料具有尖峰状微结构；所述黑硅材料的尖峰状微结构的峰高为10-17μm；所述光吸收层为采用飞秒激光辐照法制得的黑硅材料； 所述保温层为聚苯乙烯树脂，制备过程为：将聚苯乙烯粉末溶于甲苯溶液中，搅拌烘干后将保温材料旋涂在所述黑硅材料表面，制得带有保温层的光吸收层； 所述温差发电片的热电材料为碲化铋。 | H01L31/0525 ¦ H01L31/052 ¦ H01L31/18 | CN201410658430.2 | 2017-01-25
7492 | CN104393128B | 一种使用SiC衬底的氮化物LED外延结构及其制备方法 | 未缴年费 ¦ 一案双申 ¦ 权利转移 | 江苏巨晶新材料科技有限公司 | 2014-11-19 | 2017-03-15 | 本发明涉及一种使用SiC衬底的氮化物LED外延结构及其制备方法，包括SiC衬底、二维衍生膜及氮化物外延层，所述二维衍生膜位于所述SiC衬底及所述氮化物外延层之间，且所述二维衍生膜附着在所述SiC衬底的表面上，所述氮化物外延层附着在所述二维衍生膜上；其中，所述二维衍生膜由一层或两层以上的二维纳米片材料制成，所述二维纳米片材料包括石墨烯、硅烯、六方氮化硼和三碳化硼中的任意一种或两种以上的组合。本发明在氮化物LED外延层与SiC衬底之制作一层或两层以上的二维衍生薄膜，使其既能保证氮化物外延层生长的顺利进行，又可以在剥离过程有助于衬底与外延层的分离，极大地简化了剥离过程，提高了良率、降低了成本。 | 1.一种使用SiC衬底的氮化物LED外延结构的制备方法，所述使用SiC衬底的氮化物LED外延结构包括SiC衬底、二维衍生膜及氮化物外延层，所述二维衍生膜位于所述SiC衬底及所述氮化物外延层之间，且所述二维衍生膜附着在所述SiC衬底的表面上，所述氮化物外延层附着在所述二维衍生膜上；其中，所述二维衍生膜由一层或两层以上的二维纳米片材料制成，所述二维纳米片材料包括石墨烯、硅烯、六方氮化硼和三碳化硼中的任意一种或两种以上的组合，其特征在于：所述二维衍生膜的制备是通过高温退火的方法或化学气相沉积的方法或者物理气相沉积的方法直接在SiC衬底上进行生长；然后在所述二维衍生膜的表面上制备所述氮化物外延层，所述氮化物外延层的制备方法包括有机金属化学气相沉积、射频磁控溅射、分子束外延、脉冲激光沉积或氢化物气相外延中的至少一种；其中， 所述石墨烯是通过高温退火的方法或化学气相沉积的方法制得： 所述高温退火的方法的具体步骤如下：将SiC衬底置入温度为1500～2000℃、真空度为≤10-3Pa的环境中，或者温度为1300～1800℃、压强为≥102Pa的氩气气氛的环境中，通过衬底表面硅原子的升华而实现石墨化进而得到石墨烯； 所述化学气相沉积的方法的具体步骤如下：将SiC衬底置入化学气相沉积系统中，在温度为1300～1800℃条件下同时通入氩气和碳氢化合物，在SiC衬底上生成石墨烯； 所述六方氮化硼是通过化学气相沉积的方法制得，具体步骤如下：在温度为1200～1800℃条件下，同时通入氨气和硼氢化合物或着单独通入硼氮氢化合物，在SiC衬底上生成所述六方氮化硼； 所述三碳化硼是通过化学气相沉积的方法制得，具体步骤如下：在温度为1200～1800℃的条件下，同时通入碳氢化合物和硼氢化合物，在SiC衬底上生成所述三碳化硼； 所述硅烯是通过物理气相沉积的方法制得，具体步骤如下：通过物理加热或溅射方法使硅单质中的原子升华、气化，使其沉积在衬底表面，形成硅烯。 | H01L33/02 ¦ H01L33/00 | CN201410666107.X | 2017-03-15
7493 | CN105849569B | 用于加速度测量和陀螺测量的光电机械传感器 | 未缴年费 | 英特尔公司 | 2014-11-19 | 2020-08-21 | 本公开的实施例涉及用于MEMS装置的技术和配置，MEMS装置被配置为确定施加到装置的惯性改变。在一个实例中，该装置可以包括：激光装置，被配置成生成具有谐振波长的光束；波导，配置为接收并输出所述光束；以及光学谐振器，包括可变形闭合环路并且光学耦合到所述波导以接收所述光束的一部分。光学谐振器的变形可以导致行进穿过光学谐振器的光束的一部分的光路长度改变，从而引起由波导输出的光束的谐振波长的改变。其它实施例可以被描述和/或要求保护。 | 1.一种用于确定惯性改变的微机电系统（MEMS）设备，包括： 激光装置，被配置为生成具有谐振波长的光束； 波导，被配置为接收并输出所述光束；以及 光学谐振器，包括可变形闭合环路并且光学耦合到所述波导以接收所述光束的一部分，其中所述可变形闭合环路限定所述可变形闭合环路被设置在其中的径向平面， 其中，所述可变形闭合环路用于响应于向所述可变形闭合环路施加的、平行于所述可变形闭合环路的所述径向平面的惯性力而变形，其中所述可变形闭合环路的变形发生在所述可变形闭合环路的所述径向平面中并导致所述可变形闭合环路的长度的改变以及行进穿过所述可变形闭合环路的、所述光束的一部分的光路长度的相应改变，从而引起由所述波导输出的所述光束的所述谐振波长的改变。 | G01P15/14 ¦ H01S3/101 ¦ G02B6/42 | CN201480062268.6 | 2020-08-21
7494 | CN104465812B | 光伏型探测器阵列及其制作方法 | 未缴年费 | 西安电子科技大学 | 2014-11-20 | 2016-08-17 | 本发明公开了一种光伏型探测器阵列及其制作方法。该探测器阵列包括n型InSb衬底(1)和钝化层(7)，n型InSb衬底(1)上刻蚀有t×t个台面(2)，t为整数且t≥1；每个台面(2)上部均淀积有阳极(5)，n型InSb衬底(1)边缘上部淀积有“回”字形阴极(6)；所述n型InSb衬底(1)上部和每个台面(2)侧面淀积有保护层(4)，每个台面(2)正下方的n型InSb衬底(1)内设有m个相同的p型锥形掺杂区(3)，每个p型锥形掺杂区(3)均与n型InSb衬底(1)构成pn结，m为大于或等于1的整数。本发明具有工艺简单、量子效率高、串音低的优点，可用于红外侦查和红外医疗领域。 | 1.一种光伏型探测器阵列，包括n型InSb衬底(1)和钝化层(7)，n型InSb衬底(1)上刻蚀有t×t个台面(2)，t为整数且t≥1；每个台面(2)上部均淀积有阳极(5)，n型InSb衬底(1)边缘上部淀积有“回”字形阴极(6)；所述n型InSb衬底(1)上部和每个台面(2)侧面淀积有保护层(4)，其特征在于：每个台面(2)正下方的n型InSb衬底(1)内均设有m个相同的p型锥形掺杂区(3)，每个p型锥形掺杂区(3)均与n型InSb衬底(1)构成pn结，m为大于或等于1的整数。 | H01L31/0352 ¦ H01L31/101 ¦ H01L31/18 | CN201410668714.X | 2016-08-17
7495 | CN104409533B | InSb红外焦平面探测器阵列及其制作方法 | 未缴年费 | 西安电子科技大学 | 2014-11-20 | 2016-11-16 | 本发明公开了一种InSb红外焦平面探测器阵列及其制作方法。该探测器阵列包括n型InSb衬底(1)和钝化层(7)，n型InSb衬底(1)上刻蚀有t×t个台面(2)，t为整数且t≥1；每个台面(2)上部淀积有阳极(5)，n型InSb衬底(1)边缘上部淀积有“回”字形阴极(6)；所述n型InSb衬底(1)上部和每个台面(2)侧面淀积有保护层(4)；每个台面(2)正下方的n型InSb衬底(1)内设有m个相同的p型等腰三角形掺杂区(3)，m为整数且m≥1，这些p型等腰三角形掺杂区与n型InSb衬底构成pn结。本发明具有工艺简单、量子效率高、串音低的优点，可用于红外侦查和红外医疗领域。 | 1.一种InSb红外焦平面探测器阵列，包括n型InSb衬底(1)和钝化层(7)，在n型InSb衬底(1)上刻蚀有t×t个台面(2)，t为整数且t≥1，每个台面(2)上部淀积有阳极(5)，n型InSb衬底边缘上部淀积有“回”字形阴极(6)；所述n型InSb衬底(1)上部和每个台面(2)侧面淀积有保护层(4)，其特征在于：每个台面(2)正下方的n型InSb衬底(1)内设有m个相同的p型等腰三角形掺杂区(3)，m为整数且m≥1，这些p型等腰三角形掺杂区(3)与n型InSb衬底(1)构成pn结结构。 | H01L31/0352 ¦ H01L31/101 ¦ H01L31/18 | CN201410667776.9 | 2016-11-16
7496 | CN104465686B | 红外探测器阵列及其制作方法 | 未缴年费 | 西安电子科技大学 | 2014-11-20 | 2016-11-02 | 本发明公开了一种红外探测器阵列及其制作方法。该探测器阵列包括n型InSb衬底(1)和钝化层(7)，n型InSb衬底(1)上刻蚀有t×t个台面(2)，t为整数且t≥1；台面(2)上部淀积有阳极(5)，n型InSb衬底(1)边缘上部淀积有“回”字型阴极(6)；所述n型InSb衬底(1)上部和每个台面(2)侧面淀积有保护层(4)，每个台面(2)正下方的n型InSb衬底(1)内设有m×m个相同的p型锥形掺杂区(3)，形成p型锥形掺杂区阵列，每个p型锥形掺杂区(3)均与n型InSb衬底(1)构成pn结，m为整数且m≥1。本发明具有工艺简单、量子效率高、串音低的优点，可用于红外侦查和红外医疗领域。 | 1.一种红外探测器阵列，包括n型InSb衬底(1)和钝化层(7)，n型InSb衬底(1)上刻蚀有t×t个台面(2)，t为整数且t≥1；每个台面(2)上部淀积有阳极(5)，n型InSb衬底(1)边缘上部淀积有“回”字形阴极(6)；所述n型InSb衬底(1)上部和每个台面(2)侧面淀积有保护层(4)，其特征在于：每个台面(2)正下方的n型InSb衬底(1)内设有m×m个相同的p型锥形掺杂区(3)，形成p型锥形掺杂区阵列，每个p型锥形掺杂区(3)均与n型InSb衬底(1)构成pn结，m为整数且m>1。 | H01L27/146 ¦ H01L31/18 | CN201410667778.8 | 2016-11-02
7497 | CN104447535B | 一种含芴8‑羟基喹啉类锌配合物二聚晶体及其制备方法和应用 | 未缴年费 | 广东工业大学 | 2014-11-21 | 2017-02-22 | 本发明提供了一种新型含芴8‑羟基喹啉类锌配合物二聚晶体及其制备方法和应用。所述制备方法如下：将(E)‑2‑[2‑(芴基)乙烯基]‑8‑羟基喹啉溶解于N，N‑二甲基甲酰胺中，滴加甲醇，所述N，N‑二甲基甲酰胺与所述甲醇的体积比为1：2~4，最后加入含有锌盐的N，N‑二甲基甲酰胺溶液，将所得混合溶液置于密封的容器中，60~100℃反应至晶体析出，过滤，晶体用乙醇洗涤，烘干。所述含芴8‑羟基喹啉类锌配合物二聚晶体具有发光强度高、热稳定性好、较好的荧光寿命等优点，在制备发光材料或光电发光器件等应用方面具有显著的经济价值。 | 1.一种含芴8-羟基喹啉类锌配合物二聚晶体，其特征在于， 所述含芴8-羟基喹啉类锌配合物二聚晶体的结构如下： ，其中； 所述含芴8-羟基喹啉类锌配合物二聚晶体的晶体结构参数如下：空间群为P2(1)/c，Z=2，a=14.6030(12)nm，b=9.6220(8)nm，c=24.790(2)nm，ɑ=90°，β=90.1230(10)°，γ=90°，v=3483.2(5)nm3。 | C07D215/30 ¦ C09K11/06 ¦ H01L51/54 | CN201410673971.2 | 2017-02-22
7498 | TWI646124B | 包含噻吩單元之新穎多環聚合物及此聚合物之製造方法及用途 | 未缴年费 | 马克专利公司 | 2014-11-27 | 2019-01-01 | 本發明係關於包含稠合噻吩單元之新穎多環聚合物。本發明亦係關於製造此聚合物之方法以及此聚合物尤其在有機電子應用中之用途。 | 1.一種包含選自由下列式(I)組成之群之二價單元的化合物： 其中R1及R2彼此獨立地選自由H、鹵素、C1-C40烷基、C1-C40氟烷基、C1-C40烷氧基或氧雜烷基、C2-C40烯基、C2-C40炔基、C3-C40烯丙基、C4-C40烷基二烯基、C4-C40多烯基、C2-C40酮基、C2-C40酯基、C6-C18芳基、C6-C40烷基芳基、C6-C40芳基烷基、C4-C40環烷基及C4-C40環烯基組成之群，且X在每次出現時獨立地選自CR3R4，其中R3及R4彼此獨立地選自由氫、C1-C40烷基、C1-C40氟烷基、C1-C40烷氧基或氧雜烷基、C2-C40烯基、C2-C40炔基、C3-C40烯丙基、C4-C40烷基二烯基、C4-C40多烯基、C2-C40酮基、C2-C40酯基、C6-C18芳基、C6-C40烷基芳基、C6-C40芳基烷基、C4-C40環烷基及C4-C40環烯基組成之群。 | C08G61/12 ¦ H01L51/00 | TW103141252 | 2019-01-01
7499 | CN104485423B | 一种以溶液法制备的CrOx薄膜为阳极界面层的平面结构钙钛矿光伏电池及其制备方法 | 未缴年费 | 武汉工程大学 | 2014-11-28 | 2018-06-08 | 本发明属于薄膜材料与器件领域，具体涉及一种钙钛矿光伏电池及其制备方法。所述钙钛矿光伏电池包括透明导电衬底、CrOx薄膜阳极界面层、钙钛矿光敏活性层、阴极界面层和金属电极，所述CrOx薄膜采用溶液法制备得到：以乙酰丙酮铬为溶质、氯苯为溶剂制备乙酰丙酮铬溶液，采用旋涂法在衬底上制备乙酰丙酮铬薄膜并将其进行低温退火；然后再将已经低温退火的乙酰丙酮铬薄膜进行高温热退火处理或者紫外臭氧处理，使得乙酰丙酮铬薄膜被氧化后得到CrOx薄膜。本发明所述CrOx薄膜采用溶液法制备得到，具有界面缺陷少，热稳定性好，将其应用于钙钛矿光伏电池具有良好的光电学性能；且制备方法工艺简单，可以大大降低电池的制备成本。 | 1.一种以溶液法制备的CrOx薄膜为阳极界面层的平面结构钙钛矿光伏电池，包括透明导电衬底、阳极界面层、钙钛矿光敏活性层、阴极界面层和金属电极，其特征在于，所述阳极界面层为CrOx薄膜，所述CrOx薄膜采用溶液法制备得到：首先以乙酰丙酮铬为溶质、氯苯为溶剂制备乙酰丙酮铬溶液，采用旋涂法在衬底上制备乙酰丙酮铬薄膜并将其进行低温退火；然后再将已经低温退火的乙酰丙酮铬薄膜进行高温热退火处理和紫外臭氧处理，使得乙酰丙酮铬薄膜被氧化后得到CrOx薄膜；所述低温退火的温度为60℃；所述高温热退火处理为：350℃温度下退火30分钟；所述紫外臭氧处理为：将乙酰丙酮铬薄膜放入紫外臭氧清洗仪中，在大气的气氛和室温下，紫外臭氧处理2h。 | H01L51/42 ¦ H01L51/44 ¦ H01L51/46 ¦ H01L51/48 | CN201410712354.9 | 2018-06-08
7500 | CN104538484B | 一种波长扩展型InGaAs雪崩光电二极管的外延结构 | 未缴年费 ¦ 权利转移 | 弦海(上海)量子科技有限公司 | 2014-12-04 | 2017-05-24 | 本发明涉及一种波长扩展型InGaAs雪崩光电二极管的外延结构，所述外延结构采用与衬底晶格匹配的P‑型In0.52Al0.48As材料作为电子倍增层，失配的P‑型InxGa1‑xAs材料作为光吸收层，且采用能带递变和组分递变双过渡层；其中，0.53<x<1。本发明的器件结构可以在不牺牲倍增区材料质量的情况下，根据需要自由地将雪崩光电二极管的探测截止波长延伸到1.7‑3.5μm之间。该器件结构适合于探测1‑3.5μm波段的红外弱光信号，可以被广泛应用于如气体含量检测、医疗光谱检测、自由空间光通讯、卫星遥感与成像、导弹发动机尾焰探测等领域。 | 1.一种波长扩展型InGaAs雪崩光电二极管的外延结构，其特征在于：所述外延结构采用与衬底晶格匹配的P型In0.52Al0.48As材料作为电子倍增层，失配的P型InxGa1-xAs材料作为光吸收层，其中，0.53<x<1，且采用能带递变和组分递变双过渡层；所述能带递变过渡层为P型In0.52AlxGa0.48-xAs，x从0.48递减至0；所述组分递变过渡层为P型InyGa1-yAs，y从0.53递增至z，0.53<z<1。 | H01L31/107 ¦ H01L31/0232 ¦ H01L31/0352 | CN201410729324.9 | 2017-05-24
7501 | CN104576785B | 一种用于高In组分InGaAs探测器的突变弛豫缓冲层 | 未缴年费 ¦ 权利转移 | - | 2014-12-04 | 2016-08-17 | 本发明涉及一种用于高In组分InGaAs探测器的突变弛豫缓冲层，在半导体衬底上外延InAs突变弛豫层，随后在InAs突变弛豫层上外延In组分反向递变的砷化物异变结构材料作为缓冲层。本发明的探测器结构可拓展半导体衬底上波长大于1.7μm的InGaAs红外探测器的研制方法，采用In组分反向递变的砷化物异变缓冲层结构，有望较好释放较大失配InGaAs材料中的应变，降低InGaAs吸收层中缺陷密度，提高器件性能；本发明在波长大于1.7μm的InGaAs红外探测器的结构设计等方法引入了更大的自由度，具有广泛的应用前景。 | 1.一种用于高In组分InGaAs探测器的突变弛豫缓冲层，其特征在于：在半导体衬底上外延InAs突变弛豫层，随后在InAs突变弛豫层上外延In组分反向递变的砷化物异变结构材料作为缓冲层。 | H01L31/0304 ¦ H01L31/101 | CN201410728282.7 | 2016-08-17
7502 | CN105223661B | 一种光纤精度调焦耦合装置及装调方法 | 未缴年费 | - | 2014-12-04 | 2017-12-15 | 本发明公开了一种光纤精密调焦耦合装置，包括基准平台和位于其上端的2秒自准直仪，2秒自准直仪前端和后端分别设有物镜和目镜，2秒自准直仪上设有水平角微动微调旋钮；2秒自准直仪前端设置有连接光源控制盒的光纤耦合组，光纤耦合组包括光纤耦合组底板和位于上端的耦合镜组，耦合镜组包括耦合镜组底座，耦合镜组底座上设有耦合透镜安装面，透镜安装面上设有耦合透镜，耦合透镜前端设有光纤工作端面和与光纤工作端面相匹配的光纤夹持组；耦合镜组和光纤夹持组分别设有相匹配的水冷制冷装置一和水冷制冷装置二。本发明的有益效果为：结构简单，装调方法容易实现，并且可以消除机械件加工误差、光学件误差、装配误差对实际焦点位置产生的影响。 | 1.一种光纤精度调焦耦合装置，包括基准平台(1)，其特征在于，所述基准平台(1)上设有2秒自准直仪(2)，所述2秒自准直仪(2)包括分别设置在所述2秒自准直仪(2)前端和后端的物镜(17)和目镜(16)，并且所述2秒自准直仪(2)上设有水平角微动微调旋钮；所述2秒自准直仪(2)的前端设有相匹配的光纤耦合组(3)，所述光纤耦合组(3)连接有相匹配的光源控制盒(6)，其中所述光纤耦合组(3)包括光纤耦合组底板(20)，所述光纤耦合组底板(20)上端设有耦合镜组(21)，所述耦合镜组(21)包括耦合镜组底座和设置在所述耦合镜组底座上端的耦合透镜安装面(19)，所述透镜安装面(19)上设有相匹配的耦合透镜(22)，所述耦合透镜(22)的前端设有光纤工作端面(23)以及与光纤工作端面(23)相匹配的光纤夹持组(24)；并且所述耦合镜组(21)和光纤夹持组(24)分别设有相匹配的水冷制冷装置一和水冷制冷装置二；所述光纤耦合组(3)连接有激光光纤(4)，所述光源控制盒(6)连接有与激光光纤(4)相匹配的红光光源(5)，所述光纤耦合组(3)通过激光光纤(4)和红光光源(5)的相互配合与所述光源控制盒(6)相连接；所述2秒自准直仪(2)下端通过调节螺钉连接有相匹配直仪底座，所述直仪底座为三角结构。 | G02B6/42 | CN201410724666.1 | 2017-12-15
7503 | CN104503207B | 圆锥形顶部的空心微针阵列制备方法 | 未缴年费 | - | 2014-12-04 | 2018-09-21 | 一种微针制备领域的圆锥形顶部的空心微针阵列制备方法，以不同光敏剂浓度的光刻胶混合后制备单个或多个光敏剂浓度的系列光刻胶，只要在应用时满足上层光刻胶光敏性高于下层光刻胶，利用两者在曝光剂量上的差异，通过精确控制曝光剂量上层光刻胶曝光将不会对下层结构产生影响，因而复杂微针结构能够通过多次曝光一次显影获得。本发明提出的空心微针制备工艺不仅制备得到的微针结构好，工艺简单，而且微针通道在制备后通过激光打孔来实现也进一步确保空心微针阵列整体质量，具有广泛的适用性。沉积parylene等生物相容性薄膜不仅简便易行，而且从整体上提高了生物相容性；空心微针阵列与微流控芯片集成构成的微流体系统在经皮诊疗领域具有广泛的应用。 | 1.一种圆锥形顶部的空心微针阵列制备方法，其特征在于，包括以下步骤： 第一步、选用无光敏剂的SU-8系列光刻胶与含光敏剂SU-8系列光刻胶混合； 第二步、将第一步配好的光刻胶甩胶、前烘得到平整的第一层光刻胶； 第三步、中烘后倾斜旋转曝光； 第四步、在第一层光刻胶上甩光敏性高于第一层光刻胶的SU-8系列光刻胶，前烘得到平整光刻胶； 第五步、中烘后常规接触式曝光； 第六步、显影； 第七步、激光打孔。 | G03F7/095 ¦ G03F7/16 ¦ G03F7/20 | CN201410733926.1 | 2018-09-21
7504 | CN105829463B | 太阳能电池用氟系涂料组合物、氟系多层膜以及包括该氟系多层膜的太阳能电池 | 未缴年费 | - | 2014-12-05 | 2019-02-19 | 本发明涉及一种太阳能电池用背板以及包括该背板的太阳能电池，具体而言，涉及一种在基材膜上形成由包含氟系聚合物和非氟系粘合剂的底漆层以及包含氟系聚合物的耐候性涂层构成的双层结构的涂层，从而与基材膜的粘结力优异、且耐候性提高的太阳能电池用背板及包含该背板的太阳能电池。 | 1.一种氟系多层膜，其包括：基材膜；底漆层，形成在所述基材膜的一面或者两面；以及，耐候性涂层，形成在所述底漆层上部， 所述耐候性涂层包含氟系聚合物和白色颜料，不包含非氟系高分子粘合剂， 所述底漆层为包含氟系聚合物、高分子粘合剂及异氰酸酯系化合物的固化物的层， 所述氟系聚合物为选自氟乙烯均聚物、氟乙烯共聚物、偏氟乙烯均聚物及偏氟乙烯共聚物中的任一种以上，重均分子量为100,000g/mol至700,000g/mol， 所述高分子粘合剂为选自丙烯酸-2-羟乙酯、丙烯酸羟丙酯、甲基丙烯酸-2-羟乙酯及甲基丙烯酸羟丙酯中的任一种以上的单体或选自所述单体与丁内酯或己内酯的反应物中的任一种以上的含羟基丙烯酸系单体和甲基丙烯酸甲酯的共聚物，羟基值为0.01mgKOH/g至2mgKOH/g，重均分子量为10,000g/mol至300,000g/mol， 所述底漆层中氟系聚合物及高分子粘合剂的重量比为90:10至10:90。 | C09D133/04 ¦ C09D183/02 ¦ C09D7/63 ¦ C09D127/12 ¦ H01L31/048 ¦ H01L31/049 ¦ C08J7/043 | CN201480068757.2 | 2019-02-19
7505 | CN104388894B | 脉冲激光沉积制备低带隙铁电光伏薄膜的方法 | 未缴年费 | - | 2014-12-09 | 2018-09-21 | 本发明提供一种脉冲激光沉积制备低带隙铁电光伏薄膜的方法，具体步骤为：以Pt/Ti/SiO2/Si(100)作为衬底，依次用丙酮、无水乙醇、去离子水经超声波清洗器清洗10分钟，超声波工作频率40kHz，然后用氮气吹干后立即装入真空腔内，设定衬底温度为600～800℃、真空室氧压为0～5Pa、激光脉冲能量为100～500mJ、脉冲激光频率为1～20Hz，烧蚀陶瓷靶材得到低带隙薄膜产物。本发明为物理气相沉积法，其所选用的原料较少、经济、无污染，制备工艺简单、操作方便，易于生产，为开发基于铁电半导体的太阳能电池开辟了一种全新的途径。 | 1.脉冲激光沉积制备低带隙铁电光伏薄膜的方法，其特征在于，包括以下步骤： (1)将(KNbO3)0.9(BaNi0.5Nb0.5O3)0.1陶瓷靶材和清洗后的衬底分别固定在靶台和样品台上装入真空室，调整样品台与靶台间距；其中，选用的衬底为Pt/Ti/SiO2/Si(100)，将所述Pt/Ti/SiO2/Si(100)衬底依次用丙酮、无水乙醇、去离子水经超声波清洗器清洗10分钟，超声波清洗器工作频率40kHz，用氮气吹干衬底后立即装入真空腔内； (2)调节样品台加热器功率，升温并稳定在生长低带隙薄膜所需的衬底温度值；其中，生长低带隙薄膜所需的衬底温度值为600～800℃； (3)通过调节氧气进气角阀和旁抽阀，使真空室中的氧气压强稳定在生长低带隙薄膜所需的氧压值；其中，生长低带隙薄膜所需的氧压值为0～5Pa； (4)设定激光器的工作模式为恒能模式，并选择所需的激光脉冲能量、激光脉冲频率参数； (5)先启动样品台和靶台的自转，再开启激光器高压，激光预溅射靶材3分钟，然后旋开样品台的挡板，开始沉积薄膜，薄膜沉积结束后关闭激光器、氧气进气角阀，样品自然冷却至室温后再取出真空室，其中所述样品台和所述靶台自转速度分别为10r/min和5r/min。 | C23C14/08 ¦ C23C14/34 ¦ H01L31/18 | CN201410749275.5 | 2018-09-21
7506 | CN105793041B | 平版印刷版原版和单体 | 未缴年费 | - | 2014-12-10 | 2018-04-27 | 公开了平版印刷版原版，其包括：(i)具有亲水表面或设置有亲水层的载体，和(ii)包括可光聚合层的涂层，其特征在于所述可光聚合层包含含有至少一个自由基可聚合基团和至少一个具有根据式(I)结构的部分的化合物：其中X代表O或NR*，且R*代表氢、任选被取代的烷基、芳基、芳烷基或杂芳基；和*代表与化合物剩余部分的连接位置。本申请还公开通过式(IX)表示的单体：其中A1和A2独立地代表丙烯酰胺、甲基丙烯酰胺或端基，L1和L2独立为二价、三价、四价、五价或六价连接基团；L*代表二价连接基团；a代表1、2、3、4或5，分别用于二价、三价、四价、五价或六价连接基团L1；b代表1、2、3、4或5，分别用于二价、三价、四价、五价或六价连接基团L2；和c为0‑150的整数；其中X代表O或NR*，且R*代表氢、任选被取代的烷基、芳基、芳烷基或杂芳基；前提是A1或A2基团的至少一个代表丙烯酰胺或甲基丙烯酰胺。式(I)式(IX)。 | 1.平版印刷版原版，其包括(i)具有亲水表面或设置有亲水层的载体，和(ii)包括可光聚合层的涂层， 其特征在于所述可光聚合层包含含有自由基可聚合基团和至少一个具有根据式(I)结构的部分的化合物： 其中X代表O或NR*，且R*代表氢、任选被取代的烷基、芳基、芳烷基或杂芳基；和 *代表与化合物剩余部分的连接位置。 | B41C1/10 ¦ G03F7/004 ¦ C07C233/20 | CN201480067640.2 | 2018-04-27
7507 | CN104465901B | 一种蓝光激光器腔面或LED腔面的制备方法 | 未缴年费 | - | 2014-12-11 | 2017-03-01 | 本发明提供一种蓝光激光器腔面或LED腔面的制备方法，其包括：在蓝宝石衬底上方低温生长GaN缓冲层；在GaN缓冲层上通过金属有机化合物化学气相沉积法外延生长蓝光LED/LD外延层；并在蓝宝石衬底下方选区，选区部分利用光化学辅助湿法刻蚀法刻蚀出周期性的刻蚀槽；在蓝光LED/LD外延层上通过蒸镀工艺进行生长电极，且电极在外延层结构的表面上呈周期性排列，相邻电极间形成的绝缘沟道与刻蚀槽的位置相对应；在绝缘沟道与刻蚀槽相对应的位置进行解理，腔面制备。本发明提高了以蓝宝石为衬底的芯片刻蚀效率，有利于蓝宝石衬底上生长的GaN解理端面的形成。 | 1.一种蓝光激光器腔面或LED腔面的制备方法，其特征在于，包括以下步骤： 步骤1，在蓝宝石衬底上方低温生长GaN缓冲层,低温的范围为450-650℃； 步骤2，在所述GaN缓冲层上通过金属有机化合物化学气相沉积法MOCVD外延生长蓝光LED/LD外延层； 步骤3，根据需求在蓝宝石衬底下方选区，选区部分利用光化学辅助湿法刻蚀法刻蚀出周期性的刻蚀槽； 步骤4，在所述蓝光LED/LD外延层上通过蒸镀工艺进行生长电极，且所述电极在外延层结构的表面上呈周期性排列，相邻电极间形成的绝缘沟道与刻蚀槽的位置相对应； 步骤5，在绝缘沟道与刻蚀槽相对应的位置进行解理，形成LD/LED管芯，腔面制备完毕。 | H01L33/00 ¦ H01L33/22 ¦ H01L33/32 ¦ H01S3/0941 | CN201410759265.X | 2017-03-01
7508 | CN106062630B | 用于无电镀方法的光致聚合组合物 | 未缴年费 | - | 2014-12-16 | 2019-11-05 | 光致聚合组合物具有五种必要的组分：(a)光致聚合环氧材料，(b)光生酸剂例如鎓盐，(c)电子供体光敏剂，其具有至少0.4 V并且至多并包括3 V vs.SCE的氧化电位，和(d)金属颗粒。可将该光致聚合组合物施加或印刷到各种基底的一侧或两侧上以形成可用于形成导电材料的制品。使用光致聚合组合物的方法包括在由光致聚合组合物形成各种光固化图案之后可在卷对卷印刷系统中进行的无电镀方法。 | 1.一种光致聚合组合物，其包含： (a)光致聚合环氧材料, (b)光生酸剂, (c)电子供体光敏剂，其具有至少0.4 V并且至多3 V vs. SCE的氧化电位，和 (d)金属颗粒，和 任选地 (e)一种或更多种可自由基聚合的材料，和 (f)一种或更多种自由基光引发剂。 | G03F7/004 ¦ G03F7/038 | CN201480076801.4 | 2019-11-05
7509 | CN104485382B | 光敏元件 | 未缴年费 | - | 2014-12-18 | 2017-01-25 | 一种光敏元件，包括半导体有源层、纳米孔阵列层、亚微米颗粒层、阳极和阴极，纳米孔阵列层设有贯穿纳米孔阵列层的纳米孔，纳米孔沿纳米孔阵列层的厚度方向延伸，半导体有源层、纳米孔阵列层和亚微米颗粒层依次层叠，纳米孔阵列层和亚微米颗粒层的两端对齐，阳极和阴极均位于半导体有源层上，且阳极和阴极分别位于纳米孔阵列层和亚微米颗粒层的两端。上述光敏元件，当亚微米颗粒被入射光激发时，其内部的自由电子产生的局域表面等离子体共振会使得该亚微米颗粒表面的局域电磁场被极大增强。通过亚微米颗粒结构和纳米孔阵列结构之间的局域表面等离子体共振耦合作用能够使得半导体产生的载流子数量增强，从而提高半导体的光电流强度，提高灵敏度。 | 1.一种光敏元件，其特征在于，包括半导体有源层、纳米孔阵列层、亚微米颗粒层、阳极和阴极，所述纳米孔阵列层设有贯穿所述纳米孔阵列层的纳米孔，所述纳米孔沿所述纳米孔阵列层的厚度方向延伸，所述半导体有源层、所述纳米孔阵列层和所述亚微米颗粒层依次层叠，所述纳米孔阵列层和所述亚微米颗粒层的两端对齐，所述阳极和所述阴极均位于所述半导体有源层上，且所述阳极和所述阴极分别位于所述纳米孔阵列层和亚微米颗粒层的两端；所述亚微米颗粒层的亚微米颗粒包括中心纳米颗粒和凸出于所述中心纳米颗粒表面的多颗周围纳米颗粒。 | H01L31/101 | CN201410796003.0 | 2017-01-25
7510 | CN104503024B | 一种带有斜面耦合端口的聚合物光波导的制备方法 | 未缴年费 | - | 2014-12-20 | 2017-03-08 | 一种带有斜面耦合端口的聚合物光波导的制备方法，属于光波导三维集成技术领域，具体涉及一种灰度光刻结合二次波导光刻制备带有斜面耦合端口的聚合物光波导的方法，该端口可以用于光波导三维集成。本发明制作的带有斜面耦合端口的聚合物光波导，采用激光切割、梯度蒸发和纳米压印制备，解决了灰度光刻版制备工艺复杂的问题，降低了器件成本，可精确控制波导斜面长度和角度，湿法显影斜面具备良好的粗糙度，其斜面粗糙度小于5nm。本发明的方法适合于大批量生产可实际应用的有机聚合物和其他材料的三维空间集成器件；同时，当采用特殊厚度光刻胶时，本专利的结构可应用于45度光波导反射镜斜面的制备。 | 1.一种带有斜面耦合端口的聚合物光波导的制备方法，其步骤如下： 1)用激光器(1)在聚甲基丙烯酸甲酯薄片(2)上切割出贯穿的矩形蒸发窗口，沿激光方向，蒸发窗口的侧面形成斜坡结构，从而制备得到带有蒸发窗口的蒸发掩模版(3)，然后用丙酮、乙醇、去离子水依次擦拭或超声清洗； 2)将光刻掩模板(4)放置于蒸发掩模版(3)的上方，真空条件下，在蒸发窗口内的光刻掩模板(4)上蒸镀铝膜(5)，由于矩形蒸发窗口的掩膜作用，铝膜(5)亦为矩形结构，铝膜(5)在蒸发窗口斜坡结构对应的蒸发区域内形成同为斜坡结构但高度较小的灰度区域，灰度区域的长度与蒸发窗口斜坡结构在薄片表面的投影长度相同，光刻掩模板(4)和铝膜(5)共同构成灰度光刻掩模板(8)； 3)在衬底(6)上旋涂正性光刻胶(7)成膜，再将该衬底于90～100℃下加热10～20分钟，然后自然降至室温； 4)将上述衬底放置于光刻机上，并在正性光刻胶(7)上压盖步骤2)制备的灰度光刻掩模板(8)，使带有灰度区域的铝膜(5)与正性光刻胶(7)接触；然后曝光6～15秒，曝光强度20～30mW/cm2，从而形成与灰度区域斜坡升降关系相反的正性光刻胶斜面图案； 5)移去灰度光刻掩模板(8)，然后再在正性光刻胶(7)上压盖波导光刻板(9)，使波导光刻板上波导图案的方向与正性光刻胶斜面的端口方向相平行，波导图案所覆盖的区域不透光，曝光时间6～15秒，曝光强度15～30mW/cm2； 6)将二次曝光后的衬底(6)显影，曝光的正性光刻胶被显影去除，显影后在衬底(6)上得到带有1个或2个斜坡耦合端口的聚合物光波导(10)，最后坚膜，温度为90～120℃，时间为30～60分钟。 | G02B6/13 ¦ G03F7/20 | CN201410798787.0 | 2017-03-08
7511 | CN104409558B | 一种基于CdS纳米棒纳米光电器件的制备方法 | 未缴年费 | - | 2014-12-21 | 2017-02-22 | 本发明涉及一种纳米光电器件的制备方法，具体是指一种基于胶体化学合成硫化镉纳米棒的纳米光电器件的制备方法。本发明是通过微纳米加工技术，在具有200nmSiO2层的单晶硅(Si)衬底上制备出具有纳米间隙的Au电极，然后采用介电电泳(DEP)的方法，室温下于电极之间组装CdS纳米棒，纳米光电器的光电性能测试结果显示该器件具有很好的光电响应。本发明的优点是：胶体化学法装置简单，并可以规模化生产，制备的纳米棒性能稳定；由于只用几个纳米棒来构建器件，器件反应灵敏；另外，该制备工艺具有可控性强，操作简单，普适性好等特点，具有很大的应用前景。 | 1.一种基于CdS纳米棒纳米光电器件的制备方法，其特征在于包括如下步骤： 1）制备CdS纳米棒：采用胶体化学种子生长法合成CdS纳米棒；其中所述的胶体化学种子生长法包括两步：一、合成CdS种子：将TOPO、ODPA、CdO混合在烧瓶中，加热到150°C在真空中放置1h；在氮气的保护下溶液加热到320°C溶解，再注入(TMS)2S、TBP；反应进行7min后移除加热；合成后的纳米晶体在甲醇中沉淀，通过在甲苯中的再溶解和增加甲醇沉淀进行反复清洗，最终纳米晶体溶解在TOP中；二、合成CdS纳米棒：将TOPO、ODPA、HPA、CdO一起放入烧瓶中，加热到150°C在真空中放置1h；在氮气的保护下溶液加热到300°C 以上溶解，当温度达到350°C时快速注入TOP 、硫前导；注入后温度下降至270-300°C， 恢复2分钟后达到350°C；纳米棒生长8分钟后，移除加热套；反应结束后用甲苯和甲醇进行清洗提纯，即可； 2）硅衬底预处理：对镀有SiO2绝缘薄膜的P型（100）硅片，用丙酮、乙醇和去离子水分别超声清洗15分钟，并真空干燥； 3）器件电极的制备：采用电子束光刻和电子束蒸发技术在Si-SiO2衬底表面制备器件的蝴蝶电极，电极间隔为100nm，采用Ti，Au作为电极材料，先在硅衬底上沉积50nm厚度的Ti，再在Ti上沉积100nm厚度的Au； 4）组装CdS纳米棒：在电极之间采用介电电泳的方法，可控的组装CdS纳米棒，介电电泳组装电压为5伏特，频率为80hz，捕获时间为60s；即可得到产品。 | H01L31/18 | CN201410493542.7 | 2017-02-22
7512 | CN104576849B | 一种增强ZnO微米线/纳米线紫外发光强度的方法 | 未缴年费 | - | 2014-12-22 | 2017-02-22 | 一种增强ZnO微米线/纳米线紫外发光强度的方法，基于ZnO微纳结构的光电系统和发光器件在半导体技术，生物医学，能源环境等领域的应用。本发明步骤如下：衬底的清洗：采用单晶硅片为复合基底中的衬底，分别采用丙酮和乙醇进行超声波清洗；在Si衬底上生长一层厚度为60～70nm的Au膜；在Au膜上生长一层SiO2薄膜做为介质层，得到Si‑Au‑SiO2复合基底，SiO2薄膜厚度为5～100nm，其中紫外增强效果最明显的SiO2薄膜厚度为5～10nm(或者：SiO2薄膜厚度为5～10nm)；采用具有<0001>取向的ZnO纳米线/微米线，将ZnO微米线/纳米线放入乙醇溶液或蒸馏水中，经超声波分散3～5min后，用滴管滴在Si‑Au‑SiO2复合基底上。复合基底上的ZnO微米线/纳米线的紫外发光强度，比无复合基体的发光强度明显增加。 | 1.一种增强ZnO微米线/纳米线紫外发光强度的方法，其特征在于，按照以下步骤进行： 一.衬底的清洗：采用单晶硅片为复合基底中的衬底，进行超声波清洗； 二.Au薄膜的制备：采用磁控溅射技术，在Si衬底上生长一层厚度为60～70nm的Au膜； 三.SiO2介质层的制备：在Au膜上生长一层SiO2薄膜做为介质层，得到Si-Au-SiO2复合基底，SiO2薄膜厚度为5～100nm； 四.ZnO纳米线的选用：采用具有<0001>取向的ZnO纳米线或微米线，直径分别为200～500nm和1～3μm，长度为20～600μm； 五.将ZnO微米线/纳米线放入乙醇溶液或蒸馏水中，经超声波分散3～5min后，用滴管滴在Si-Au-SiO2复合基底上。 | H01L33/00 | CN201410812473.1 | 2017-02-22
7513 | CN104576862B | 一种基于铜衬底的氮化物LED垂直芯片及其制备方法 | 未缴年费 ¦ 权利转移 | - | 2014-12-24 | 2017-08-25 | 本发明涉及一种基于铜衬底的氮化物LED垂直芯片及其制备方法，包括n型电极、二维衍生膜、氮化物外延层和p型电极，所述二维衍生膜附着在所述n型电极上，所述氮化物外延层附着在所述二维衍生膜上，所述p型电极附着在所述氮化物外延层上。在制备完成基于铜衬底的氮化物LED外延片后，使用穿孔工艺，从铜衬底的背面开孔至缓冲层或n型电子注入层；制作金属沟道结构实现与n型电子注入层的欧姆接触，同时也实现n型电子注入层与铜衬底的导通；在p型空穴注入层顶部制作p型电极。本发明所述氮化物LED垂直芯片具有更好的电流扩展、更低的热阻和更高的可靠性等特征，非常适合大电流密度驱动、高光功率密度输出的应用方向。 | 1.一种基于铜衬底的氮化物LED垂直芯片，其特征在于：包括n型电极、二维衍生膜、氮化物外延层和p型电极，所述二维衍生膜附着在所述n型电极上，所述氮化物外延层附着在所述二维衍生膜上，所述p型电极附着在所述氮化物外延层上；其中， 所述二维衍生膜及氮化物外延层均为基于铜衬底的氮化物LED外延片结构的二维衍生膜及氮化物外延层； 所述基于铜衬底的氮化物LED外延片结构包括铜衬底、二维衍生膜及氮化物外延层，所述二维衍生膜位于所述铜衬底及所述氮化物外延层之间，且所述二维衍生膜附着在所述铜衬底的表面上，所述氮化物外延层附着在所述二维衍生膜上，所述二维衍生膜由一层或两层以上的二维纳米片材料构成，并且所述二维纳米片材料包括石墨烯、六方氮化硼中的任意一种或两种的组合。 | H01L33/14 ¦ H01L33/40 ¦ H01L33/36 ¦ H01L33/00 | CN201410814716.5 | 2017-08-25
7514 | CN104538526B | 一种基于铜衬底的氮化物LED外延片结构及其制备方法 | 未缴年费 ¦ 权利转移 | - | 2014-12-24 | 2017-05-24 | 本发明涉及一种基于铜衬底的氮化物LED外延片结构及其制备方法，包括铜衬底、二维衍生膜及氮化物外延层，所述二维衍生膜位于所述铜衬底及所述氮化物外延层之间，且所述二维衍生膜附着在所述铜衬底的表面上，所述氮化物外延层附着在所述二维衍生膜上。制备步骤包括在铜衬底上制备一层或两层以上的二维衍生膜层以及在所述具有二维衍生膜层的铜衬底上生长氮化物外延层。采用本发明所述的基于铜衬底的氮化物LED外延片结构后，可以实现在金属铜衬底上进行具有较高晶体质量的氮化物外延生长，不仅节约了成本，而且改善了器件光、电、热学性能。 | 1.一种基于铜衬底的氮化物LED外延片结构，其特征在于：包括铜衬底、二维衍生膜及氮化物外延层，所述二维衍生膜位于所述铜衬底及所述氮化物外延层之间，且所述二维衍生膜附着在所述铜衬底的表面上，所述氮化物外延层附着在所述二维衍生膜上；其中， 所述铜衬底为仅由金属铜材质组成的自支撑薄片，或者为其它材质衬底上附着一层或两层以上的金属薄膜组成的复合衬底； 所述二维衍生膜由一层或两层以上的二维纳米片材料构成，且所述二维纳米片材料包括石墨烯、六方氮化硼中的任意一种或两种的组合。 | H01L33/32 ¦ H01L33/12 ¦ H01L33/00 | CN201410814791.1 | 2017-05-24
7515 | CN104465888B | 提高太阳能电池发电功率的方法 | 未缴年费 | - | 2014-12-29 | 2017-01-04 | 本发明涉及提高太阳能电池发电功率的方法，其特征在于它包括安装于自动焊接机上的激光划刻模块，所述激光划刻模块分为控制模块和执行模块，执行模块包括安装在自动焊接机上的多个激光发生器，首先向控制模块中输入参数，所述参数包括激光强度、执行时间、行程以及纹路个数，然后控制模块根据这些参数向执行模块发送指令，由执行模块控制激光发生器在焊带上划刻需要的纹路。本发明在自动焊接机上增加激光划刻模块，使用激光划刻在焊接好的焊带上划刻纹路，划刻有纹路的焊带在光线照射下可形成多次反射，将原本反射掉的部分光线通过纹路面的反射到电池片，增加电池片表面的受光源，从而提高组件发电功率。 | 1.一种提高太阳能电池发电功率的方法，其特征在于该方法是通过在太阳能电池组件的焊带上划刻出纹路，形成多个具有反射光线的面，增加电池片表面的受光源，从而提高组件的发电功率；包括安装于自动焊接机上的激光划刻模块，所述激光划刻模块分为控制模块和执行模块，执行模块包括安装在自动焊接机上的多个激光发生器，首先向控制模块中输入参数，所述参数包括用于确定划刻深度的激光强度、完成一块电池片上焊带划刻的执行时间、用于确定激光发生器运行轨迹的行程以及焊带上需要划刻的纹路个数，然后控制模块根据这些参数向执行模块发送指令，由执行模块控制激光发生器在焊带上划刻需要的纹路。 | H01L31/18 ¦ H01L31/05 | CN201410827115.8 | 2017-01-04
7516 | TWI569459B | 染料敏化太陽能電池構造及其製造方法 | 未缴年费 ¦ 权利转移 | - | 2014-12-29 | 2017-02-01 | 一種染料敏化太陽能電池包含一第一基板、一第一電極層、一半導體薄膜層、一光敏化染料層、一電解質層、一第二電極層及一第二基板。一種染料敏化太陽能電池製造方法包含：在該第一基板上形成該第一電極層〔工作電極〕；將該半導體薄膜層形成於該第一電極層上；將該光敏化染料層吸附形成於該半導體薄膜層上，且在該半導體薄膜層浸泡於一染料〔光敏劑〕溶液時，利用超音波處理該半導體薄膜層，使光敏化染料吸附於該半導體薄膜層上；在該第二基板上形成該第二電極層〔對電極〕；及將該電解質層配置於該半導體薄膜層及第二電極層之間。 | 1.一種染料敏化太陽能電池構造，其包含：一第一基板；一第二基板，其對應於該第一基板；一第一電極層，其設置於該第一基板上，且該第一電極層形成一工作電極；一半導體薄膜層，其形成於該第一電極層上，且該半導體薄膜層包含二氧化鈦、氧化鋅、氧化鎘或二氧化錫；一光敏化染料層，其吸附形成於該半導體薄膜層上；一電解質層，其配置於該光敏化染料層及第二電極層之間；及一第二電極層，其設置於該第二基板上，且該第二電極層形成一對電極；其中在將該半導體薄膜層浸泡於一染料溶液時，利用超音波處理該半導體薄膜層一預定處理時間，使光敏化染料吸附於該半導體薄膜層上，以形成該光敏化染料層，且在利用超音波處理該半導體薄膜層後，該光敏化染料層形成一均勻光敏化染料層，且該染料溶液為銅葉綠素鈉，其濃度為0.004M。 | H01L31/04 ¦ H01L31/18 | TW103146143 | 2017-02-01
7517 | JP6257065B2 | 二重入射スリット分光器の設計方法及び二重入射スリット分光器 | 未缴年费 | - | 2015-01-06 | 2018-01-10 | 凹面グレーティング(G)、2つの入射スリット(A1、A2)及び2つの光検出器(B1B2、B1'B2')で分光器を構築する二重入射スリット分光器の設計方法及び二重入射スリット分光器であって、前記設計方法は、第1入射スリットの入射角及び凹面グレーティングの溝周期を確定するステップ1)と、凹面グレーティングのブレーズ角を推定し、凹面グレーティングの表面材料と溝構造を確定するステップ2)と、入射角範囲を推定し、入射角度がΘA1である時及び入射角範囲内に分布された複数の角度での凹面グレーティングの波長-回折効率曲線を取得するステップ3)と、入射角ΘA2の値及び波長λ2とλ3の値を確定するステップ4)と、記録構造パラメータ及び使用構造パラメータを得るステップ5)と、凹面グレーティングの製造パラメータを確定するステップ6)と、凹面グレーティングに対する2つの入射スリットと2つの光検出器の位置を確定し、それにより分光器を構築するステップ7)と、を含む。本発明の設計方法で得られた分光器により、大部分のスペクトル領域内の回折効率を向上させることができる。 | 1.【請求項1】 設計により、凹面グレーティング、2つの入射スリット及び2つの光検出器でスペクトル検出範囲がλ1〜λ4である分光器を構築する二重入射スリット分光器の設計方法であって、前記設計方法は、 前記分光器の固定構造パラメータにより、光路関数級数展開法に基づいて単一入射スリットの場合の入射角度値と前記入射角度値での前記凹面グレーティングの溝周期を算出し、得られた入射角度値を第1入射スリットの入射角ΘA1の値とするステップ1)と、 前記凹面グレーティングのブレーズ角を推定し、前記凹面グレーティングの表面材料と溝構造を確定するステップ2)と、 スペクトルのブレーズ条件により、入射角度ΘA1のときのブレーズ角と同一のブレーズ角となるような、スペクトルのブレーズ条件を満たす入射角範囲を確定し、該入射角範囲を第2入射スリットの入射角ΘA2の範囲とし、ブレーズ角の値が前記ステップ2)で推定されたブレーズ角の値を取り、入射角度がΘA1である時の前記凹面グレーティングの波長-回折効率曲線、及び前記第2入射スリットの入射角範囲内に分布された複数の角度での前記凹面グレーティングの波長-回折効率曲線を取得するステップ3)と、 ステップ3)で得られた複数の入射角度での波長-回折効率曲線により、第2入射スリットの入射角ΘA2の値としての角度を確定し、角度がΘA1である時の波長-回折効率曲線とΘA2角度での波長-回折効率曲線との比較に基づいて、波長λ2とλ3の値を確定するステップ4)と、 得られた2つの入射角ΘA1、ΘA2の値、4つの波長λ1、λ2、λ3、λ4の値及び前記分光器の固定構造パラメータにより、光路関数級数展開法に基づいて、光学設計ソフトウェアであるZEMAXソフトウェアでパラメータの最適化を行い、記録構造パラメータ及び使用構造パラメータを得るステップ5)と、 ステップ1)における凹面グレーティングの溝周期、ステップ2)における凹面グレーティングのブレーズ角、表面材料及び溝構造、並びにステップ5)で得られた記録構造パラメータにより前記凹面グレーティングの製造パラメータを確定し、応用を満たす凹面グレーティングを得るステップ6)と、 ステップ5)で得られた使用構造パラメータにより、前記凹面グレーティングに対する前記第1入射スリットおよび前記第2入射スリットと2つの光検出器の位置を確定し、それにより分光器を構築するステップ7)と、を含み、 前記記録構造パラメータは、r1、r2、θ1、およびθ2を含み、r1およびr2は、ホログラフィ法で凹面グレーティングを製造する場合2つの入射点が極座標における動径長さをそれぞれ表し、θ1およびθ2は、動径r1と動径r2のx軸との角度をそれぞれ表し、 前記使用構造パラメータは、rA1、rA2、θA1、θA2、B1、B2、B1'、およびB2'を含み、rA1およびrA2は、2つの入射スリットが極座標における動径長さを表し、θA1およびθA2は、入射点の動径rA1、rA2がそれぞれx軸との角度、即ち上記確定された入射角を表し、B1、B2、B1'、およびB2'は、光検出器B1B2とB1'B2'の両端がデカルト座標系における座標値であり、 前記ステップ1)において、前記分光器の固定構造パラメータは、スペクトル検出範囲値、前記凹面グレーティングの露光波長、作動次数、辺長、ベース曲率半径、グレーティング定数、前記2つの入射スリットの幅を含み、 前記ステップ4)において、ステップ3)における複数の角度での波長-回折効率曲線を比較して、スペクトル検出範囲全体における短波長域範囲内の回折効率の平均値が比較的高く、分散が比較的小さい角度を選択して第2入射スリットの入射角ΘA2値とし、 前記ステップ3)において、以下の2つの数式により入射角範囲を推定し、d(sinΘA2+sinΘB2)=mλb、2γ=ΘB2-ΘA2(ただし、m=1であり、dがステップ1)で推定された溝周期数を表し、γがステップ2)におけるブレーズ角を表し、ΘB2は入射角度がΘA2である時のブレーズ波長の出射角度を表す)、λbが(λ0-100,λ0)の範囲内で値を変化させる場合に対応する入射角ΘA2の値を算出し、それにより入射角範囲を推定して得る(λ0は分光器が入射角ΘA1のみで入射される場合、前記凹面グレーティングのスペクトル検出範囲全体にわたる回折効率の平均値が比較的高く、分散が比較的小さい波長を表す)、二重入射スリット分光器の設計方法。 | G01J3/18 ¦ G01J3/04 ¦ G02B5/18 | JP2016554788 | 2017-12-15
7518 | CN104538554B | 具有双组分混合电子传输/空穴阻挡层有机发光二极管 | 未缴年费 | - | 2015-01-13 | 2017-01-25 | 本发明具有双组分混合电子传输/空穴阻挡层有机发光二极管，依次包括：透明阳极、空穴传输层、发光层、双组份混合电子传输/空穴阻挡层、金属阴极和玻璃基板。其特征是采用一种可溶液加工的小分子电子传输/空穴阻挡材料与一种非共轭聚合物进行共混，并采用溶液法在器件的发光层上制备电子传输/空穴阻挡层，由此实现器件有机层的全溶液法制备。用此方法制备的有机发光二极管的电子传输/空穴阻挡层，不仅制备工艺简单，而且在保证良好的电子传输、空穴阻挡特性的同时，还可以改善由铝阴极到有机层的电子注入能力，使器件的发光效率有很大提高，且驱动电压更低。本发明将在以溶液法制备的有机电致发光器件领域得到广泛的应用。 | 1.一种具有双组分混合电子传输/空穴阻挡层有机发光二极管 ，所述有机发光二级管的器件结构依次包括：透明阳极（1）、空穴传输层（2）、发光层（3）、双组份混合电子传输/空穴阻挡层（4）、金属阴极（5）和玻璃基板（6）， 所述双组份混合电子传输/空穴阻挡层（4）的厚度为5-250nm. 所述双组份混合电子传输/空穴阻挡层（4）为采用小分子电子传输/空穴阻挡材料与非共轭聚合物进行共混；所述小分子电子传输/空穴阻挡材料为： ； 所述非共轭聚合物为聚乙烯亚胺、聚乙二醇、聚丙烯酸、聚二烯基丙二甲基氯化铵或聚苯乙烯磺酸钠中的一种，其中，所述非共轭聚合物的质量百分比为X，1%<X<70%；所述双组份混合电子传输/空穴阻挡层（4）的制备工艺，首先按照所占质量百分比分别小分子电子传输/空穴阻挡材料和非共轭聚合物，分别制得小分子电子传输/空穴阻挡材料溶液和非共轭聚合物溶液，混合均匀，旋涂得到厚度为5-250nm的双组份混合电子传输/空穴阻挡层，进行退火处理，退火温度为室温至200℃，退火时间为2-60 min。 | H01L51/50 ¦ H01L51/54 ¦ H01L51/56 | CN201510016328.7 | 2017-01-25
7519 | TWI660520B | 經由印刷方法整合磊晶剝離太陽能電池與小型拋物線集光器陣列 | 未缴年费 | - | 2015-01-15 | 2019-05-21 | 本文揭示一種製備一光伏裝置的方法。詳言之，該方法包含經由一印刷方法整合磊晶剝離太陽能電池與小型拋物線集光器陣列。由此，本文揭示一種方法，其包含：提供一生長基板；在該生長基板上沈積至少一個保護層；在該保護層上沈積至少一個犧牲層；在該犧牲層上沈積至少一個光敏性電池；蝕刻自該至少一個光敏性電池延伸至該犧牲層的至少兩個平行溝槽之一圖案；在該至少一個光敏性電池上沈積一金屬；將該金屬結合至一主體基板；及用一或多個蝕刻步驟移除該犧牲層。該主體基板可為矽氧烷，當輥壓該矽氧烷時，該矽氧烷可形成用於將太陽能電池整合至集光器陣列中之一印模。本文亦揭示一種製造一生長基板之方法及自其製得的生長基板。 | 1.一種用於執行一磊晶剝離之非破壞性方法，其包含：提供一生長基板；在該生長基板上沈積至少一個保護層；在該保護層上沈積至少一個犧牲層；在該犧牲層上沈積一光敏性電池；在該至少一個光敏性電池上沈積一金屬遮罩；透過該金屬遮罩執行一第一蝕刻步驟以在該光敏性電池中形成一圖案，其中該圖案延伸至該犧牲層；將該光敏性電池結合至包含彈性體材料之主體基板；及用一或多個第二蝕刻步驟移除該犧牲層。 | H01L31/18 ¦ H01L31/0687 ¦ H01L31/0304 ¦ H02S40/22 | TW104101410 | 2019-05-21
7520 | CN104610162B | 一种苯并咪唑类化合物、合成及其在OLEDs中的应用 | 未缴年费 | - | 2015-01-19 | 2016-08-31 | 本发明公开了一种苯并咪唑类化合物、合成及其在OLEDs中的应用。化合物通过如下步骤制备：2‑苯基苯并咪唑、2,4,6‑三氟苯腈、碱、加入有机溶剂中，氮气氛围下回流反应5‑12 h，再乙醇重结晶或柱层析分离提纯后得到所述化合物。本发明的含有苯并咪唑单元的化合物iTPBI‑CN，将苯并咪唑单元和苯腈单元以C‑N的方式连接，而传统方法形成碳氮键都需加入价格昂贵的贵金属催化剂。另外，将iTPBI‑CN作为电子传输层材料应用于有机电致发光器件中，其器件性能仍有很大的提升空间。 | 1.一种苯并咪唑类化合物，其特征在于，所述的化合物含有吸电子能力的苯基苯并咪唑和苯腈单元，结构如下所示： | C07D235/18 ¦ H01L51/54 | CN201510026470.X | 2016-08-31
7521 | CN104557972B | 双(噻吩并[3，2‑b]噻吩)并芴单体、共轭聚合物及其应用 | 未缴年费 | - | 2015-01-20 | 2017-02-22 | 本发明公开了一类基于芴稠环结构的双(噻吩并[3，2‑b]噻吩)并芴单体和基于该单体的共轭聚合物，其结构通式如式I。本发明所制备的基于芴的稠环结构的双(噻吩并[3，2‑b]噻吩)并芴单体通过与给电子能力不同的受体单元共聚，获得的共轭聚合物具有良好的结构稳定性、较强的光吸收能力和电子结构调控性，表现出较好的光电性质，此类单体以及基于此类单体的共轭聚合物在有机光电领域具有广泛的应用前景。 | 1.双(噻吩并[3，2-b]噻吩)并芴单体，其结构通式如通式Ⅰ所示： 其中，R选自C5～C25的烷基。 | C07D495/22 ¦ C08G61/12 ¦ H01L51/46 | CN201510027418.6 | 2017-02-22
7522 | CN105940511B | 半导体发光装置的制造方法 | 未缴年费 | - | 2015-01-20 | 2018-09-11 | 本发明提供一种半导体发光装置的制造方法，其中，所述半导体发光装置包含基板、元件和密封材料作为构成构件，该制造方法包括：第一工序，在基板上设置元件；第二工序，以覆盖元件的方式在基板上灌封固化前的密封材料；和第三工序，以下述方式使所灌封的密封材料固化，即，在将固化后的厚度t[mm]的密封材料所具有的380nm、316nm及260nm各波长下的吸光度分别设为AbsA(t)、AbsB(t)及AbsC(t)并且将380nm下的光的透射率设为T(t)时，满足下述式(1)、(2)及(3)的全部。(1)T(1.7)≥90％ (2)AbsB(t)－AbsA(t)＜0.011t (3)AbsC(t)－AbsA(t)＜0.125t。 | 1.一种半导体发光装置的制造方法，其中，所述半导体发光装置包含基板、元件和密封材料作为构成构件，该制造方法包括： 第一工序，在基板上设置元件； 第二工序，以覆盖元件的方式在基板上灌封固化前的密封材料；和第三工序，以下述方式使所灌封的密封材料固化，即，在将固化后的厚度t[mm]的密封材料所具有的380nm、316nm及260nm各波长下的吸光度分别设为AbsA(t)、AbsB(t)及AbsC(t)并且将380nm下的光的透射率设为T(t)时，满足下述式(1)、(2)及(3)的全部， (1)T(1.7)≥90％ (2)AbsB(t)－AbsA(t)＜0.011t (3)AbsC(t)－AbsA(t)＜0.125t， 第二工序中使用的固化前的密封材料为包含具有式(I)所示的有机聚硅氧烷结构的树脂A的密封材料， 式中，R1分别独立地表示烷基，R2分别独立地表示烷氧基或羟基，p1、q1、a1及b1表示实现[p1+b1×q1]：[a1×q1]＝1：0.25～9的正数。 | H01L33/56 | CN201580005558.1 | 2018-09-11
7523 | CN106605013B | 用于制造横向结构化的磷光层的方法和具有这种磷光层的光电子半导体组件 | 未缴年费 | - | 2015-01-20 | 2019-03-22 | 一种用于制造横向结构化的层、尤其发光材料小板(1)的方法，所述方法具有如下步骤：提供载体(2)，所述载体具有在载体上侧(20)上的第一导电层(21)，将绝缘层(23)施加到第一导电层(21)上并且将第二导电层(22)施加到绝缘层(23)上，将蚀刻掩模(3)施加到第二导电层(22)上并且结构化，蚀刻第二导电层(22)和绝缘层(23)，其中第一导电层(21)保持作为连贯的层，将电压施加到所述第一导电层(21)上并且用第一材料(4)对第一导电层(21)电泳覆层，并且将电压施加到第二导电层(22)上并且用第二材料(5)对第二导电层(22)电泳覆层。 | 1.一种用于制造横向结构化的层的方法，所述方法具有如下步骤： -提供载体(2)，所述载体具有在载体上侧(20)上的第一导电层(21)， -将绝缘层(23)施加到所述第一导电层(21)上并且将第二导电层(22)施加到所述绝缘层(23)上， -将蚀刻掩模(3)施加到所述第二导电层(22)上并且结构化， -蚀刻所述第二导电层(22)和所述绝缘层(23)，其中所述第一导电层(21)保持作为连贯的层， -将电压施加到所述第一导电层(21)上并且用第一材料(4)对所述第一导电层(21)电泳覆层，并且 -将电压施加到所述第二导电层(22)上并且用第二材料(5)对所述第二导电层(22)电泳覆层， 其中将所述第一材料(4)和所述第二材料(5)作为颗粒分别沉积， 其中所述第二材料(5)的颗粒的平均颗粒直径是所述第一材料(4)的颗粒的平均颗粒直径最多二分之一。 | C25D7/00 ¦ C25D13/02 ¦ C25D13/12 ¦ C25D13/22 ¦ H01L33/50 ¦ H01L33/00 | CN201580005166.5 | 2019-03-22
7524 | CN104617208B | 一种用于LED封装的荧光粉层的制备方法 | 未缴年费 | - | 2015-01-21 | 2018-01-23 | 本发明公开了一种用于LED封装的荧光粉层的制备方法，属于光电领域，包括以下步骤：将感光剂和水按一定的比例混合均匀，获得感光胶体；将感光胶体涂覆在LED出光方向的表面上，形成所需感光胶体的涂层；干燥、曝光、撒包含荧光粉的颗粒的荧光粉、固定荧光粉，得到一定图案的荧光粉层；去除多余的荧光粉，得到确定图案的荧光粉粉层；去除确定荧光粉粉层中的有机成分，得到所需图案的荧光粉粉层。本发明采用干法(即光粘性)涂层，不仅可以得到空间色度均匀性比较好的白光LED，而且可以省略湿法涂层中显影的工序以及简化荧光粉回收工艺，在pc‑LED型白光LED的荧光粉层的制备过程中具有很高的可重复操作性及量产性能一致性。 | 1.一种用于LED封装的荧光粉层的制备方法，其特征在于，包括以下步骤： (1)、将感光剂和水按一定的比例混合均匀，获得感光胶体； (2)、将步骤(1)中获得的感光胶体涂覆在LED出光方向的表面上，形成所需感光胶体的涂层； (3)、干燥、曝光、撒包含荧光粉的颗粒的荧光粉、固定荧光粉，得到一定图案的荧光粉层； (4)、去除多余的荧光粉，得到确定图案的荧光粉粉层； (5)、去除确定荧光粉粉层中的有机成分，得到所需图案的荧光粉粉层； 所述感光剂指的是指含有氯化锌的芳香族重氮盐、含有氟化硼的芳香族重氮盐、含有氢硫化物的芳香族重氮盐中的一种或者几种组合。 | H01L33/50 | CN201510028979.8 | 2018-01-23
7525 | CN104659171B | 一种光电器件的电子阻挡层结构 | 未缴年费 | - | 2015-01-21 | 2018-12-04 | 本发明提出了一种光电器件的电子阻挡层结构，尽可能通过晶格结构和禁带宽度的调整来达到与量子阱和P层间的结构匹配；同时减少极化电场的形成，尽可能减弱电子阻挡层内的负电荷区域形成，进而提升效率；并减弱电子阻挡层的能带弯曲导致的电子泄露和P层空穴势能的增加。该光电器件的电子阻挡层结构采用AlInGaN或者AlInGaN/InGaN超晶格结构生长，其中In组分≤10％,Al组分≤40％；在电子阻挡层中存在In和Al组分的渐变分布，In与Al组分的渐变规律相互独立；对于AlInGaN/InGaN超晶格结构的电子阻挡层，In组分的渐变发生在超晶格的AlInGaN或者InGaN中，或者这两处都存在渐变。 | 1.一种光电器件的电子阻挡层结构，其特征在于：采用AlInGaN/InGaN超晶格结构生长，其中In组分≤10％,Al组分≤40％；在电子阻挡层中存在In和Al组分的渐变分布，In与Al组分的渐变规律相互独立，其中In组分的渐变发生在超晶格的AlInGaN或者InGaN中，或者这两处都存在渐变；In与Al组分的渐变规律具体是： Al组分为凹形和凸形交替的脉冲形式，整体呈递减趋势；且In组分为凹形和凸形交替的脉冲形式，整体呈递增趋势； 或者 Al组分为线性递减，且In组分为凹形和凸形交替的脉冲形式，所有脉冲单元相同。 | H01L33/14 ¦ H01L33/04 | CN201510030768.8 | 2018-12-04
7526 | CN104597722B | 一种基于仿射变换单应矩阵的投影套刻对位系统及其对准方法 | 未缴年费 | - | 2015-01-21 | 2019-07-23 | 本发明涉及一种利用仿射变换单应矩阵实现的投影光刻对位系统及其对准方法。本发明的硬件系统部分包括紫外准分子激光器(1)、照明系统(2)、平移台(3)、掩模板(4)、投影物镜组(5)、硅板(6)、对焦与扫描曝光装置(7)、旋转平移三自由度微调对位装置(8)、拍摄掩模图的第一图像传感器(9)、拍摄硅板图的第二图像传感器(10)。本发明的对准算法部分，采用了数字图像处理中的机器视觉技术，利用理论上首次提出的仿射变换单应矩阵计算式，实现掩模图、硅片图特征标记的相对平移旋转量的计算，以取代基于随机抽样一致的迭代单应矩阵实现特征点匹配的计算过程，可显著提高对准时效。本发明已成功使用在投影式光刻机中，其对准速度与精度对比传统的特征点匹配方法有一个数量级的提高，可实现工业系统所要求的实时对准要求。 | 1.一种利用仿射变换单应矩阵实现的投影光刻对位系统，其特征在于包括紫外准分子激光器(1)、照明系统(2)、平移台(3)、掩模板(4)、投影物镜组(5)、硅板(6)、对焦与扫描曝光装置(7)、旋转平移三自由度微调对位装置(8)、拍摄掩模图的第一图像传感器(9)、拍摄硅板图的第二图像传感器(10)，旋转平移三自由度微调对位装置(8)安装于平移台(3)与掩模板(4)的连接处，使得掩模图对于硅板图有x2、y2、θ三个微调自由度，以及所采用的利用仿射变换单应矩阵计算式的对准方法； 所述仿射变换单应矩阵计算式为： h1＝E·ET·P1x·Q1xT-E·P1xT·Q1x·ET h2＝E·ET·P1y·Q1yT-E·P1yT·Q1y·ET h3＝E·ET·P1y·Q1xT-E·P1yT·Q1x·ET h4＝E·ET·P1x·Q1yT-E·P1xT·Q1y·ET 式中θ，Δx，Δy为待求的旋转平移量，P1x，Q1x分别为由多个匹配点的x坐标所组成的行矩阵，P1y，Q1y分别为由多个匹配点的y坐标所组成的行矩阵，E为单位行矩阵，“T”代表矩阵的转置，“————”代表求列矩阵算术平均值，h1、h2、h3、h4为临时的过渡变量，所述匹配点为掩模图特征点与硅板图特征点经过匹配算法流程完成特征点匹配后形成的P2与Q2中按顺序一一对应的一对特征点，其中，P2与Q2为掩模图与硅板图匹配后的特征点组。 | G03F7/20 ¦ G03F9/00 | CN201510035160.4 | 2019-07-23
7527 | CN104614818B | 设备机箱 | 未缴年费 | - | 2015-01-22 | 2016-09-21 | 本发明涉及设备机箱，包括具有机箱面板的机箱本体及设置于机箱本体内的用户印制板，机箱面板上设置有电光转换连接器，电光转换连接器包括连接器壳体，连接器壳体中设置有至少一个前端用于与相应适配光纤连接器的光接触件对接的激光器，连接器壳体中于激光器的后侧设置有电光转换模块，电光转换模块具有与所述激光器后端相连的信号输出端和通过电信号传输件与所述用于印制板相连的信号输入端。本发明解决了现有技术中因需在用户印制板上设置电光转换模块而导致电光转换模块占用用户印制板空间且设备内部不方便布置光缆的问题。 | 1.设备机箱，包括具有机箱面板的机箱本体及设置于机箱本体内的用户印制板，其特征在于：机箱面板上设置有电光转换连接器，电光转换连接器包括连接器壳体，连接器壳体中设置有至少一个前端用于与相应适配光纤连接器的光接触件对接的激光器，连接器壳体中于激光器的后侧设置有电光转换模块，电光转换模块具有与所述激光器后端相连的信号输出端和通过电信号传输件与所述用于印制板相连的信号输入端，所述激光器有至少两个，各激光器通过激光器保持件设置于所述连接器壳体上，激光器保持件包括中心保持体和轴线沿前后方向延伸的前端用于与所述适配光纤连接器对插的保持套，所述保持套固定于所述连接器壳体上，所述中心保持体固定设置于所述保持套的内孔中，中心保持体上绕周向间隔设置有与所述激光器一一对应的轴线沿前后方向延伸的安装孔，各激光器分别设置于对应安装孔中。 | G02B6/42 | CN201510032291.7 | 2016-09-21
7528 | CN104638035B | 一种介孔结构铜铟硫光电薄膜及其制备方法 | 未缴年费 | - | 2015-01-22 | 2017-02-22 | 本发明属于铜铟硫光电薄膜技术领域，具体涉及一种介孔结构铜铟硫光电薄膜及其制备方法。本发明将其他光电材料的前驱液灌入铜铟硫的孔洞中后退火，可以生成一种体异质结，将铜铟硫光电薄膜做成介孔结构，可以提高相应两种材料的接触面积，有利于激子的分离，这样可以提升光电器件的性能，使其能够应用于铜铟硫‑相关的太阳能电池并能改善电池的性能。 | 1.一种制备介孔结构铜铟硫光电薄膜的方法，其特征在于，包括以下步骤： 1）将切好的ITO导电玻璃清洗，得到洁净的ITO基片； 2）称取0.11mmol碘化亚铜、0.1mmol醋酸铟、0.5mmol硫脲，共同溶于1.2ml甲胺与0.08ml丙酸组成的混合溶液中，配置成铜铟硫前驱体溶液； 3）取0.08ml步骤2）配置好的铜铟硫前驱体溶液，滴到步骤1）清洗后的ITO基片上，而后匀胶，最后将匀胶好的ITO基片放到热台上，氮气环境下退火，ITO基片上得到一层致密的铜铟硫薄膜，基片记为ITO/compact-CuInS2； 4）按步骤2）中的原料用量比例配制铜铟硫前驱体溶液200ml，向其中混入三氧化二铝纳米粒异丙醇悬浊液200ml形成混合液，而后将此混合液磁力搅拌至其充分混合；三氧化二铝纳米粒的平均粒径为50nm，三氧化二铝纳米粒异丙醇悬浊液的浓度为20wt%； 5）取步骤4）的混合液0.08ml滴到步骤3）得到的基片上并匀胶，而后退火，ITO基片上得到掺杂有三氧化二铝的铜铟硫光电薄膜，基片记为ITO/compact-CuInS2/hybrid- CuInS2； 6）将步骤5）得到的基片放入氢氧化钠水溶液中浸泡，氢氧化钠水溶液的浓度为0.2mol/L，浸泡时间为30分钟，取出后用去离子水清洗，而后将其放到热台上氮气环境下烘干，即得到具有介孔结构的铜铟硫光电薄膜，基片记为ITO/compact-CuInS2/mesoporous-CuInS2。 | H01L31/0264 ¦ H01L31/0352 ¦ H01L31/18 | CN201510031895.X | 2017-02-22
7529 | CN104614816B | 电光转换连接器 | 未缴年费 | - | 2015-01-22 | 2016-12-07 | 本发明涉及电光转换连接器，包括连接器壳体，连接器壳体中设置有至少一个前端用于与相应适配光纤连接器的光接触件对接的激光器，连接器壳体中于激光器的后侧设置有电光转换模块，电光转换模块具有与所述激光器后端相连的信号输出端和用于与相应电信号接入的信号输入端。本发明解决了现有技术中因需在用户印制板上设置电光转换模块而导致电光转换模块占用用户印制板空间且设备内部不方便布置光缆的问题。 | 1.电光转换连接器，其特征在于：包括连接器壳体，连接器壳体中设置有至少一个前端用于与相应适配光纤连接器的光接触件对接的激光器，连接器壳体中于激光器的后侧设置有电光转换模块，电光转换模块具有与所述激光器后端相连的信号输出端和用于与相应电信号接入的信号输入端，所述激光器有至少两个，各激光器通过激光器保持件设置于所述连接器壳体上，激光器保持件包括中间保持体和轴线沿前后方向延伸的前端用于与所述适配光纤连接器对插的保持套，所述保持套固定于所述连接器壳体上，所述中间保持体固定设置于所述保持套的内孔中，中间保持体上绕周向间隔设置有与所述激光器一一对应的轴线沿前后方向延伸的安装孔，各激光器分别设置于对应安装孔中。 | G02B6/42 | CN201510031864.4 | 2016-12-07
7530 | CN104614817B | 电光转换连接器组件 | 未缴年费 | - | 2015-01-22 | 2016-11-30 | 本发明涉及电光转换连接器组件，包括光纤插头和电光转换插座，电光转换插座包括插座壳体，插座壳体中设置有至少一个前端用于与所述光纤插头的光接触件对接的激光器，插座壳体中于激光器的后侧设置有电光转换模块，电光转换模块具有与所述激光器后端相连的信号输出端和用于与相应电信号接入的信号输入端。本发明解决了现有技术中因需在用户印制板上设置电光转换模块而导致电光转换模块占用用户印制板空间且设备内部不方便布置光缆的问题。 | 1.电光转换连接器组件，包括光纤插头，其特征在于：还包括电光转换插座，电光转换插座包括插座壳体，插座壳体中设置有至少一个前端用于与所述光纤插头的光接触件对接的激光器，插座壳体中于激光器的后侧设置有电光转换模块，电光转换模块具有与所述激光器后端相连的信号输出端和用于与相应电信号接入的信号输入端，所述电光转换模块包括前后间隔设置的前印制板和后印制板，所述信号输入端设置于所述后印制板上，所述信号输出端设置于所述前印制板上，前、后印制板之间连接有连接桥板，前、后印制板上的印制板电路通过连接桥板上的桥板电路连接，所述前、后印制板通过金属支架设置于所述插座壳体上，金属支架与前、后印制板导热连接，插座壳体由金属材料制成，金属支架与插座壳体导热连接。 | G02B6/42 | CN201510031865.9 | 2016-11-30
7531 | CN104635433B | 外置滚对平面微纳米光刻压印光源装置 | 未缴年费 ¦ 一案双申 | - | 2015-01-26 | 2016-08-17 | 本发明公开了一种外置滚对平面微纳米光刻压印光源装置，包括设置于滚筒模具外部的紫外灯光源和能够控制所述光源光照强度变化的控制电路，紫外灯光源包括抛物面型灯罩、紫外灯管、凸透镜柱、紫外灯管位置调整单元、凸透镜柱位置调整单元和紫外灯光源角度调整单元；光强控制部分包括增量式光电编码器、鉴相与放大电路和紫外灯管，实现光照强度随滚压印速度变化而变化；紫外灯光源角度调整单元、紫外灯管位置调整单元、凸透镜柱位置调整单元，通过调整实现滚筒模具表面和衬底的切线与凸透镜柱焦线平行，且距离越近越好，但紫外灯光源的光线不能落在滚印模具表面上。本发明使滚筒制作的小而精确，提高模具的加工精度和工件图案的加工质量。 | 1.一种外置滚对平面微纳米光刻压印光源装置，其特征是，包括设置于滚筒模具外部的紫外灯光源和能够控制所述光源光照强度变化的控制电路，所述紫外灯光源包括抛物面型灯罩、紫外灯管、凸透镜柱、紫外灯管位置调整单元、凸透镜柱位置调整单元和紫外灯光源角度调整单元； 所述紫外灯光源角度调整单元包括供抛物面型灯罩顶部活动连接的旋转轴，该旋转轴两端固定于机身两侧板上，机身侧板固定有两个以机身中心线为对称的光源角度调整圆弧板，抛物面型灯罩对称地固定于两光源角度调整圆弧板之间，每一个光源角度调整圆弧板中部均开有一个沿所述圆弧板中心线对称的圆弧槽，圆弧槽中设置有连接于抛物面型灯罩侧板的第一连接件； 所述凸透镜柱位置调整单元包括用于固定凸透镜柱两端的两对上、下夹紧块，每对上、下夹紧块两侧各有一螺钉固定，将凸透镜柱夹紧，同时在凸透镜柱夹紧块的两侧以凸透镜中心线为对称地布置四对推压螺栓，用于调整凸透镜柱中心线到滚压印工作区的距离； 所述控制电路包括增量式光电编码器、鉴相和放大电路，所述增量式光电编码器固定在滚筒模具的驱动电动机后面，当控制器驱动电机运转时，固定在电机后面的增量式光电编码器的编码盘同步旋转，装在编码盘一侧的光电元件有光敏电压产生，电路形成闭合回路就有电流出现，该电流信号经鉴相和功率放大电路放大后，作为紫外灯光源灯管的电源，用来控制光的强度，这样就能使得紫外灯光源的光照强度随滚筒模具的转速改变而改变，滚筒模具的转速越大光照强度就越强。 | G03F7/20 | CN201510042147.1 | 2016-08-17
7532 | TWI636593B | 半導體發光裝置之製造方法 | 未缴年费 | - | 2015-01-26 | 2018-09-21 | 本發明係含有作為構成構件之基板、元件及封裝材料的半導體發光裝置之製造方法，其係含有以下步驟，將元件設置於基板的第1步驟，將硬化前之封裝材料以覆蓋元件方式，封裝(potting)於基板上的第2步驟，在硬化後之厚度t[mm]之封裝材料所具有之380nm、316nm及260nm之各波長之吸光度，分別為AbsA(t)、AbsB(t)及AbsC(t)，380nm之光的透過率為T(t)時，使被封裝的封裝材料以滿足下述式(1)、(2)及(3)全部的方式予以硬化的第3步驟，(1) T(1.7)≧90% (2) AbsB(t)-AbsA(t)<0.011t (3) AbsC(t)-AbsA(t)<0.125t。 | 1.一種半導體發光裝置之製造方法，其係包含作為構成構件之基板、元件及封裝材料的半導體發光裝置之製造方法，其係含有以下步驟，將元件設置於基板的第1步驟，將硬化前之封裝材料以覆蓋元件方式，封裝於基板上的第2步驟，在將硬化後之厚度t[mm]之封裝材料所具有之在380nm、316nm及260nm之各波長的吸光度，分別為AbsA(t)、AbsB(t)及AbsC(t)，380nm之光的透過率為T(t)時，使被封裝的封裝材料以滿足下述式(1)、(2)及(3)全部的方式予以硬化的第3步驟，第2步驟使用之硬化前之封裝材料為包含具有式(I)表示之有機聚矽氧烷構造之樹脂A的封裝材料，(1) T(1.7)≧90% (2) AbsB(t)-AbsA(t)<0.011t (3) AbsC(t)-AbsA(t)<0.125t(式中，R 1 各自獨立表示烷基，R 2 各自獨立表示烷氧基或羥基，p 1 、q 1 、a 1 及b 1 表示[p 1 +b 1 ×q 1 ]：[a 1 ×q 1 ]=1：0.25~9的正數)。 | H01L33/52 ¦ H01L33/56 | TW104102547 | 2018-09-21
7533 | CN104638071B | 一种使用复合衬底的氮化物LED外延片结构及其制备方法 | 未缴年费 ¦ 权利转移 | - | 2015-01-27 | 2017-03-15 | 本发明涉及一种使用复合衬底的氮化物LED外延片结构及其制备方法，包括复合衬底、一层以上的二维衍生膜及氮化物外延层；所述二维衍生膜位于所述复合衬底及所述氮化物外延层之间，且所述二维衍生膜附着在所述复合衬底上，所述氮化物外延层附着在所述二维衍生膜上；其中，所述复合衬底由导电衬底及附着在所述导电衬底上的功能金属薄膜层组成。氮化物LED外延片的制作方法如下：首先，在导电衬底上制作功能金属薄膜层，形成复合衬底；然后，在复合衬底上制作二维衍生膜；之后，进行氮化物外延层生长，依次生长：n型缓冲层、n型电子注入层、有源层和p型空穴注入层。使用本方案制备的LED外延片具有制作垂直结构的大功率LED器件。 | 1.一种使用复合衬底的氮化物LED外延片结构，其特征在于：包括复合衬底、一层以上的二维衍生膜及氮化物外延层； 所述二维衍生膜位于所述复合衬底及所述氮化物外延层之间，且所述二维衍生膜附着在所述复合衬底上，所述氮化物外延层附着在所述二维衍生膜上；其中， 所述复合衬底由导电衬底及附着在所述导电衬底上的功能金属薄膜层组成，所述二维衍生膜附着在所述功能金属薄膜层上； 所述导电衬底的材质包括半导体SiC、Si、GaAs、GaP、InP中的至少一种； 所述功能金属薄膜层包括欧姆接触层、反射层及催化支撑层；所述欧姆接触层附着在所述导电衬底上，所述反射层附着在所述欧姆接触层上，所述催化支撑层附着在所述反射层上； 所述二维衍生膜由一层或两层以上的二维纳米片材料构成，所述二维纳米片材料包括石墨烯、硅烯中的任意一种或两种的组合。 | H01L33/02 ¦ H01L33/32 ¦ H01L33/00 | CN201510041269.9 | 2017-03-15
7534 | CN105122687B | 光学数据传输系统和方法 | 未缴年费 | - | 2015-01-27 | 2018-03-02 | 本发明题为“光学数据传输系统和方法”。第一电子设备与第二电子设备进行光学通信。设备中的每一个设备包括一个或多个光发射器、一个或多个光接收器，以及一个或多个透镜，其中透镜中的每一个透镜包括彼此光学隔离的至少第一光路和第二光路。在第一电子设备向第二电子设备传输数据时，第一电子设备的光发射器经由第一电子设备和第二电子设备的透镜的第一光路向第二电子设备的光接收器发射。类似地，在第一电子设备从第二电子设备接收数据时，第一电子设备的光接收器经由第一电子设备和第二电子设备的透镜的第二光路从第二电子设备光发射器接收。 | 1.一种用于光学数据传输的系统，包括： 第一电子设备，所述第一电子设备包括： 第一设备光发射器； 第一设备光接收器；和 第一设备透镜，所述第一设备透镜包括第一光路和第二光路，其中所述第一光路与所述第二光路光学隔离，并且其中， 第二光路围绕第一光路；并且 其中所述第一设备光发射器利用所述第一光路来发射，并且所述第一设备光接收器利用所述第二光路来接收。 | H04B10/40 ¦ G02B6/42 | CN201580000230.0 | 2018-03-02
7535 | CN104614948B | 一种紫外线固化掩膜板及其制作方法和显示装置 | 未缴年费 | - | 2015-02-02 | 2018-01-23 | 本发明的实施例提供一种紫外线固化掩膜板及其制作方法和显示装置，涉及显示技术领域，解决了现有的封框胶固化时需要的紫外线掩膜板的制作需要多次进行成膜、曝光和刻蚀工艺的问题，降低了生产成本，减少了工艺流程，降低了复杂度。所述紫外线固化掩膜板包括衬底基板，待固化膜层的面板上具有对位标识和选择标识，所述紫外线固化掩膜板还包括：掩膜层，其中：所述掩膜层设置在所述衬底基板上，且与所述对位标识、选择标识和待固化的封框胶未覆盖区域对应的位置；所述掩膜层的材料为具有阻挡紫外光作用的材料。本发明应用于掩膜板制作工艺中。 | 1.一种紫外线固化掩膜板的制作方法，其特征在于，所述方法包括： 提供一衬底基板； 通过一次构图工艺在所述衬底基板上形成掩膜层的图形； 其中，所述掩膜层的材料为具有阻挡紫外光作用的材料； 待固化膜层的面板上具有对位标识和选择标识，所述通过一次构图工艺在所述衬底基板上形成掩膜层的图形，包括： 在所述衬底基板上形成掩膜层材料薄膜； 通过一次构图工艺处理所述掩膜层材料薄膜，形成为第一掩膜层图形；其中，所述第一掩膜层图形为所述掩膜层上具有与所述对位标识和所述选择标识对应的图形； 处理所述第一掩膜层图形，形成与所述待固化膜层未覆盖区域对应的掩膜层图形。 | G03F7/20 ¦ G03F1/38 | CN201510053834.3 | 2018-01-23
7536 | CN104681682B | 一种基于铒掺杂CeO2薄膜的电致发光器件及其制备方法 | 未缴年费 | - | 2015-02-04 | 2017-06-20 | 本发明公开了一种基于稀土铒掺杂CeO2薄膜的电致发光器件，包括硅衬底，硅衬底正面依次设有发光层、透明电极层，硅衬底背面设有欧姆接触电极，所述的发光层为掺杂稀土铒的CeO2薄膜。本发明还公开了该电致发光器件的制备方法和发光方法。本发明的电致发光器件在较低(＜10V)的正向或反向直流偏压(透明电极层接正电压时即为正向偏压，透明电极层接负电压时即为反向偏压)下均可得到位于可见区和红外区的铒离子的特征发光。 | 1.一种基于稀土铒掺杂CeO2薄膜的电致发光器件，包括硅衬底，硅衬底正面依次设有发光层、透明电极层，硅衬底背面设有欧姆接触电极，其特征在于，所述的发光层为掺杂稀土铒的CeO2薄膜。 | H01L33/26 ¦ H01L33/00 | CN201510056948.3 | 2017-06-20
7537 | CN104638049B | 一种P型石墨烯/N型锗纳米锥阵列肖特基结红外光电探测器及其制备方法 | 未缴年费 | - | 2015-02-11 | 2016-10-19 | 本发明公开了一种P型石墨烯/N型锗纳米锥阵列肖特基结红外光电探测器及其制备方法，其特征是以N型锗基底层作为光电探测器的基区，在N型锗基底层的正面蒸镀绝缘层；在N型锗基底层的上表面设置N型锗纳米锥阵列；将P型石墨烯转移到覆盖绝缘层的N型锗纳米锥阵列上；在P型石墨烯上旋涂氧化铟锡纳米颗粒，实现基于P型石墨烯/N型锗纳米锥阵列肖特基结的光电二极管。本发明中的红外光电探测器通过利用锗纳米锥阵列的结构以及ITO纳米颗粒的表面等离子体共振的特性，增强了对光的吸收，提高了对光的响应度；本发明工艺简单、适合大规模生产，可制备光吸收能力强、光电转换效率高的红外光电探测器，为锗纳米锥阵列结构在光电探测器的应用中奠定了基础。 | 1.一种P型石墨烯/N型锗纳米锥阵列肖特基结红外光电探测器的制备方法，其特征是： 所述P型石墨烯/N型锗纳米锥阵列肖特基结红外光电探测器，是以N型锗基底(1)作为所述红外光电探测器的基区，在所述N型锗基底(1)的上表面的部分区域蒸镀有绝缘层(2)，另一部分区域生长有N型锗纳米锥阵列(3)，且所述N型锗纳米锥阵列沿垂直于N型锗基底上表面的方向生长；在所述绝缘层(2)和所述N型锗纳米锥阵列(3)的上方转移有P型石墨烯薄膜(4)，使所述P型石墨烯薄膜一部分与绝缘层(2)接触，另一部分与N型锗纳米锥阵列(3)形成肖特基接触；在所述P型石墨烯薄膜(4)上旋涂有ITO纳米颗粒(5)；在所述N型锗基底(1)的下表面和所述P型石墨烯薄膜(4)的上表面分别设置有引出电极(6)；所述引出电极(6)为银电极，所述引出电极(6)分别与所述P型石墨烯薄膜(4)和所述N型锗基底(1)形成欧姆接触； 所述P型石墨烯/N型锗纳米锥阵列肖特基结红外光电探测器的制备方法是按如下步骤进行： (1)将N型轻掺杂锗单晶基片依次用丙酮、酒精超声10分钟，再用去离子水超声5分钟，然后用氮气枪吹干，获得N型锗基底； (2)利用磁控溅射镀膜工艺在所述N型锗基底的上表面蒸镀绝缘层，使绝缘层呈“回”型结构蒸镀在所述N型锗基底上表面的外周，然后通过高温胶带粘贴覆盖所述绝缘层； (3)通过气-液界面自组装法，在所述N型锗基底的上表面铺设具有六角密堆积结构的聚苯乙烯微球薄膜，作为生长N型锗纳米锥阵列的模板； (4)以氧气为刻蚀气体，使用反应离子刻蚀机刻蚀铺设有聚苯乙烯微球薄膜的N型锗基底，气体流速设定为20sccm，气压设定为5pa，刻蚀功率设定为50W，刻蚀时间210s，使聚苯乙烯微球直径减小，各聚苯乙烯微球之间产生缝隙； (5)利用电子束镀膜工艺在N型锗基底的上表面镀20nm银膜，并将镀有银膜的N型锗基底在氩气保护下加热至300℃，以去除聚苯乙烯微球； (6)将去除了聚苯乙烯微球的N型锗基底浸泡在由HF、H2O2和去离子水构成的20mL刻蚀液中，在50℃下刻蚀3h，获得N型锗纳米锥阵列；再将生长有N型锗纳米锥阵列的N型锗基底浸泡在温度为50℃、浓度为20wt％的(NH4)2S溶液中20min，进行表面钝化处理；在所述刻蚀液中HF的浓度为4.8M，H2O2的浓度为0.2M； (7)撕去高温胶带，利用湿法转移在N型锗基底上表面转移P型石墨烯薄膜，使P型石墨烯薄膜一部分搭在绝缘层上，剩余部分搭在N型锗纳米锥阵列上； (8)在所述P型石墨烯薄膜上旋涂ITO纳米颗粒； (9)在N型锗基底的下表面和P型石墨烯薄膜的上表面分别点上银浆作为引出电极， 即得P型石墨烯/N型锗纳米锥阵列肖特基结红外光电探测器。 | H01L31/108 ¦ H01L31/028 ¦ H01L31/18 | CN201510073797.2 | 2016-10-19
7538 | CN104698745B | 一种尺寸可控制的纳米块制作方法 | 未缴年费 | - | 2015-02-11 | 2019-04-12 | 本发明公开了一种尺寸可控制的纳米块制作方法，该方法包括：在基底的上表面设置一光刻胶层；对所述的基底进行第一次曝光，从而在光刻胶层上记录一维光栅图形；对第一次曝光后的基底进行显影，从而显露出一维光刻胶光栅图案；对显影后的基底进行第二次曝光和显影，从而将一维光刻胶光栅图案变为光刻胶纳米块阵列；对带有光刻胶纳米块阵列的基底进行刻蚀后，将光刻胶除去，从而实现纳米块的制作。本发明的方法具有纳米块尺寸可控制、成本低、不需复杂的设备及可用于大面积制作的优点。本发明可广泛应用于纳米块制作的领域中。 | 1.一种尺寸可控制的纳米块制作方法，其特征在于：该方法包括： S1、在基底的上表面设置一光刻胶层； S2、对所述的基底进行第一次曝光，从而在光刻胶层上记录一维光栅图形； S3、对第一次曝光后的基底进行显影，从而显露出一维光刻胶光栅图案； S4、对步骤S3中显影后的基底进行第二次曝光和显影，从而将一维光刻胶光栅图案变为光刻胶纳米块阵列； S5、对带有光刻胶纳米块阵列的基底进行刻蚀后，将光刻胶除去，从而实现纳米块的制作； 所述的步骤S4包括： S41、将带有光栅图案的掩膜板置于所述步骤S3中显影后的基底上，所述掩膜板上的光栅线条方向与所述基底上的光栅线条方向垂直； S42、对步骤S41中所述的基底进行第二次曝光，然后对第二次曝光后的基底进行显影，从而将一维光刻胶光栅图案变为光刻胶纳米块阵列。 | G03F7/00 ¦ G03F7/20 ¦ G03F7/30 ¦ B82Y40/00 | CN201510076382.0 | 2019-04-12
7539 | CN105981106B | 用于定制薄膜电子电路的方法 | 未缴年费 | - | 2015-02-11 | 2019-08-02 | 提供了一种薄膜电路的制造方法，该方法包括：(a)获取包括具有输出的至少一个逻辑门电路的薄膜电路，至少一个逻辑门电路包括多个驱动晶体管和多个负载元件，至少一个负载元件电连接到输出；(b)将一系列预定电压图案顺序地提供给多个驱动晶体管，电压图案包括在相应驱动晶体管的栅极和源极之间分别施加的一组电压；(c)测量与一系列预定电压图案相对应的至少一个逻辑门电路的一系列输出电压值；(d)将一系列输出电压值与一系列相应的预定参考输出电压值进行比较；(e)在输出电压值与相应的预定参考输出电压值不匹配的情况下，调节电连接到输出的负载元件的数量；以及(f)重复步骤(b)至(e)，直至一系列输出电压值与一系列预定参考输出电压值匹配。 | 1.一种薄膜电路的制造方法，所述方法包括： (a)获取包括具有输出的至少一个逻辑门电路的薄膜电路，所述至少一个逻辑门电路包括多个驱动晶体管和多个负载元件，至少一个负载元件电连接到所述输出； (b)将一系列预定电压图案顺序地提供给所述多个驱动晶体管，电压图案包括在相应驱动晶体管的栅极和源极之间分别施加的一组电压； (c)测量与所述一系列预定电压图案相对应的所述至少一个逻辑门电路的一系列输出电压值； (d)将所述一系列输出电压值与一系列相应的预定参考输出电压值进行比较； (e)在输出电压值与相应的预定参考输出电压值不匹配的情况下，调节电连接到所述输出的负载元件的数量；以及 (f)重复步骤(b)至(e)，直至所述一系列输出电压值与所述一系列预定参考输出电压值匹配。 | G11C29/00 ¦ H01L21/66 ¦ H01L51/00 ¦ H01L27/12 ¦ H01L27/28 ¦ H01L51/05 ¦ G11C11/56 ¦ G11C13/00 | CN201580008215.0 | 2019-08-02
7540 | CN106103436B | 有机半导体化合物 | 未缴年费 | - | 2015-02-12 | 2019-07-09 | 本发明涉及新颖的有机半导体化合物，其为小分子或共轭聚合物，含有一种或多种基于异靛蓝或噻吩并异靛蓝的多环单元，涉及它们的制备方法和其中使用的离析物或中间体，涉及含有它们的组合物、聚合物共混物和调配物，涉及化合物、组合物和聚合物共混物作为有机电子(OE)器件，尤其是有机光伏(OPV)器件、有机光电探测器(OPD)、基于钙钛矿的太阳能电池、有机场效应晶体管(OFET)和有机发光二极管(OLED)中的有机半导体或用于制备上述器件的用途，和涉及包含这些化合物、组合物或聚合物共混物的OE、OPV、OPD、OFET和OLED器件。 | 1.包含一种或多种式I的二价单元的化合物， 其中 式I中的R1选自直链或支链烷基、烷氧基、硫烷基烷基、磺酰基烷基、烷基羰基、烷氧基羰基和烷基羰氧基，各自具有1至30个C原子并且未被取代或被一个或多个F原子取代，或芳基或杂芳基，其中的每个任选地被一个或多个基团RS取代并且具有4至30个环原子， X为O或S， A1为噻吩， 式I中的A2选自下式 其中R4具有针对R1所给出的含义之一， 式I中的A3选自下式 其中R6、R7、R8和R9彼此独立地具有针对R1所给出的含义之一， RS在每次出现时相同或不同地表示F、Br、Cl、-CN、-NC、-NCO、-NCS、-OCN、-SCN、-C(O)NR0R00、-C(O)X0、-C(O)R0、-C(O)OR0、-NH2、-NR0R00、-SH、-SR0、-SO3H、-SO2R0、-OH、-NO2、-CF3、-SF5，任选地被取代的甲硅烷基、任选地被取代和任选地包含一个或多个杂原子的具有1至40个C原子的碳基， R0、R00彼此独立地表示H或任选地被取代的C1-40碳基，并且表示H或具有1至12个C原子的烷基， 其中，术语“碳基”应理解为意指包含至少一个碳原子的不具有任何非碳原子或任选与至少一个非碳原子组合的任何单价或多价有机部分， Y1、Y2彼此独立地表示H、F、Cl或CN， X0表示F、Cl或Br， r、s彼此独立地为0或1， 其中式I的单元选自以下子式： 其中R1、R2、R3、R4、R5、R6和R7具有上文给出的含义，和在式I2中，取代基R2、R3、R4和R5中的一个表示与相邻基团的连接基。 | C07D471/04 ¦ C07D471/14 ¦ C07D495/04 ¦ C07D495/14 ¦ C07D209/34 ¦ C07D513/04 ¦ C07D513/14 ¦ H01B1/00 ¦ H01L51/00 | CN201580013966.1 | 2019-07-09
7541 | CN104701427B | 一种垂直结构LED芯片制备方法 | 未缴年费 | - | 2015-02-13 | 2017-08-25 | 本发明提供了一种新的制备垂直结构的方法，重点有三个环节：其一是U‑GaN生长结束后，进行KOH和H3PO4湿法腐蚀，可最终使GaN与蓝宝石之间形成了点接触，有利于之后的激光剥离形成垂直结构；其二是在GaN外延层表面制备反射镜(Ni/Ag或Ni/Al)与键合层(Cr/Ag/Sn)之前，利用激光划片机对晶圆表面进行盲划，盲划尺寸与所需芯片尺寸相同，通过盲划工艺使晶圆表面有规律的产生裂纹，可以释放外延生长过程中产生的应力，晶圆键合过程中减少对氮化镓外延的破坏。其三是激光剥离时，对激光光斑及扫描步进进行调整，使之与盲划后的芯片大小相匹配，其过程可以解决激光剥离过程中的均匀性差问题。 | 1.一种垂直结构LED芯片制备方法，包括以下步骤： 1)在衬底上用MOCVD依次生长低温GaN缓冲层、高温U-GaN以及后续外延层，最终完成LED外延结构的生长； 2)使用PECVD设备对外延片表面沉积1.2～1.5μm的SiO2作为激光划片保护层； 3)运用激光划片机对晶圆表面进行划片，划片后的图形尺寸与所加工芯片尺寸相同，划片深度为15～25μm，然后采用酸洗液去除划片道内的残留颗粒，用BOE去除SiO2激光划片保护层； 4)按照所需芯片尺寸大小对外延片表面蒸发反射镜及键合层，反射镜及键合层的覆盖均小于划片后的芯片尺寸，反射镜与键合层覆盖区域边缘距离划片道5～10μm； 5)使用抛光机对晶圆片背面进行抛光，抛光后晶圆片的厚度为390～410μm； 6)利用高温金属键合工艺,在N2环境下加压将沉积键合层的外延片与硅或铜或钨铜合金基板进行键合； 7)利用常温超声技术对键合后的外延片进行超声震动，减少外延片衬底与U-GaN之间的内应力，使得外延片衬底与U-GaN之间的接触产生松动； 8)接着用激光剥离机对外延片进行剥离，调整激光光斑，使得激光光斑大小及激光扫描步进与划片后的所需芯片尺寸相适配，然后对外延片进行激光扫描，达到衬底与氮化镓的分离； 9)用ICP对剥离后的u-GaN作表面处理；接着对剥离后的u-GaN面上用负性光刻胶作n电极掩膜，用电子束蒸镀的方法沉积n型电极金属；最后用去胶液剥离光刻胶以形成n型金属电极图形，垂直结构LED制作完成。 | H01L33/00 ¦ H01L33/48 ¦ H01L21/683 | CN201510080028.5 | 2017-08-25
7542 | CN104851959B | 光转换基板、发光封装件以及包括其的汽车车灯 | 未缴年费 | - | 2015-02-15 | 2020-02-11 | 本发明涉及一种光转换基板、一共发光封装件以及包括该发光封装件的汽车车灯。提供了一种用于将激发光束转换成转换光束的光转换基板以及包括该光转换基板的发光封装件，所述光转换基板被实现为如下结构：用于将从发光元件反射的进行转换的光转换基板的侧部形成为具有不同倾斜角，使得能够在对所述光转换基板与发光元件进行封装时在遍及所述光转换基板的整个表面上实现均匀颜色分布。 | 1.一种发光封装件，包括： 发射激发光束的发光单元；以及 设置在所述发光单元上的光转换基板， 其中所述光转换基板包括： 具有第一斜度的第一侧部；以及 形成在所述光转换基板的一个区域中并且具有不同于所述第一斜度的第二斜度的第二侧部，其中所述第二侧部露出所述发光单元的连接端子， 其中所述第一斜度定义为由所述第一侧部和从所述第一侧部的下端点向垂直向上方向获取的垂直线而形成的倾斜角，并且 所述第二斜度定义为由具有曲率的所述第二侧部的上端和下端的延长线与所述下端的垂直线形成的倾斜角。 | H01L33/50 ¦ H01L51/52 ¦ H01S5/02 ¦ F21V7/00 ¦ F21W107/10 | CN201510082615.8 | 2020-02-11
7543 | CN106463451B | 回收衬底和载体衬底的方法 | 未缴年费 | - | 2015-02-16 | 2019-07-16 | 在各实施例中，提供了回收载体衬底的方法。该方法包括：提供所述载体衬底；通过在载体衬底上沉积合适的材料形成缓冲层，在缓冲层上形成一层或多层组件层；从载体衬底上分离一层或多层组件层，以便分离后缓冲层的至少一部分保留在载体衬底上；以及在分离后，通过在缓冲层的部分上沉积合适的材料形成另一缓冲层，以回收载体衬底。还提供了回收衬底的方法，该方法包括：在衬底上形成绝缘层；除去绝缘层的第一部分，以暴露衬底的第一部分；在衬底的第一部分形成一层或多层组件层；以及从衬底上分离一层或多层组件层，用于回收衬底。 | 1.回收载体衬底的方法，该方法包括： 提供所述载体衬底； 通过在载体衬底上沉积合适的材料形成缓冲层，从而形成包括载体衬底和缓冲层的复合衬底； 在缓冲层上形成一层或多层组件层，所述一层或多层组件层包括在缓冲层上的辐射吸收层； 形成一个或多个隔离沟槽，所述一个或多个隔离沟槽延伸通过所述一层或多层组件层并且在缓冲层和辐射吸收层的界面终止； 在所述一个或多个隔离沟槽中沉积绝缘材料，以形成钝化结构；通过用激光束照射缓冲层和辐射吸收层界面处的辐射吸收层以分解辐射吸收层，在分离工艺中从载体衬底分离一层或多层组件层，其中将激光束引入到与粘附缓冲层的载体衬底的第二侧相对的载体衬底的第一侧上，使得激光束穿过对激光束透明的载体基板和缓冲层，以使一层或多层组件层从载体衬底分离时缓冲层的至少一部分保留在载体衬底上；以及在分离工艺后，通过沉积合适的材料，从所述缓冲层部分形成另一缓冲层，以回收载体衬底； 其中所述激光束的边缘与所述一个或多个隔离沟槽的隔离沟槽重叠。 | H01L21/683 ¦ H01L33/00 ¦ H01L33/08 | CN201580028692.3 | 2019-07-16
7544 | CN106029665B | 新的环吖嗪及其作为半导体的用途 | 未缴年费 | - | 2015-02-24 | 2018-08-07 | 公开了用作半导体，特别是用作有机电子器件和有机光生伏打中的半导体的式(I)化合物，其中X1、X2为O或C(CN)2；A选自式(II1)、式(II2)、式(II3)、式(II4)、式(II5)、式(II6)，如果存在的话，X3、X4为O或C(CN)2且m、R4a、R4b、R5a、R5b、R6a、R6b、R6c、R6d、R7a、R7b、R8a、R8b、R9、R10a、R10b、Rm1、Rm2、Rm3和Rm4如权利要求书和说明书中所定义。 | 1.通式I化合物， 其中： X1和X2相互独立地选自O和C(CN)2； R1、R2a、R2b、R3a和R3b相互独立地选自氢、线性C1-C30烷基、支化C3-C30烷基、全氟-C1-C30烷基、1H,1H-全氟-C2-C30烷基和1H,1H,2H,2H-全氟-C3-C30烷基； A选自通式(II.1)、(II.2)、(II.3)、(II.4)、(II.5)和(II.6)的基团： 其中： #在每种情况下代表与环吖嗪骨架的键合位点； 在式(II.1)、(II.2)、(II.3)、(II.4)中： R4a、R4b、R5a、R5b以及如果存在的话R6a、R6b、R6c和R6d相互独立地选自氢、线性C1-C30烷基、支化C3-C30烷基、全氟-C1-C30烷基、1H,1H-全氟-C2-C30烷基、1H,1H,2H,2H-全氟-C3-C30烷基； m在式(II.5)中为1、2、3或4； 在式(II.5)和(II.6)中： X3和X4相互独立地选自O和C(CN)2； R7a、R7b、R8a、R8b、R9以及如果存在的话各个Rm1、Rm2、Rm3和Rm4相互独立地选自氢、线性C1-C30烷基、支化C3-C30烷基、全氟-C1-C30烷基、1H,1H-全氟-C2-C30烷基和1H,1H,2H,2H-全氟-C3-C30烷基； R10a和R10b，如果存在的话，相互独立地选自氢、线性C1-C30烷基、支化C3-C30烷基、全氟-C1-C30烷基、1H,1H-全氟-C2-C30烷基、1H,1H,2H,2H-全氟-C3-C30烷基。 | C07D471/22 ¦ C07D487/22 ¦ C07D455/03 ¦ C07D455/04 ¦ H01L51/42 ¦ H01L51/50 ¦ H01L51/00 | CN201580009949.0 | 2018-08-07
7545 | CN106030831B | 用于制造半导体层序列的方法和光电子半导体器件 | 未缴年费 | - | 2015-02-24 | 2018-11-27 | 说明用于制造半导体层序列的方法，所述方法具有以下步骤：‑提供具有在生长侧（50a）处的生长面（51）的生长衬底（50），‑在生长侧处生长第一氮化半导体层（10），‑第二氮化半导体层（20）生长到第一氮化半导体层（10）上，其中第二氮化半导体层（20）具有至少一个开口（21），或者在第二氮化半导体层（20）中产生至少一个开口（21），或者在生长期间在第二氮化半导体层（20）中形成至少一个开口（21），‑通过第二氮化半导体层（20）中的开口（21）将第一氮化半导体层（10）的至少一部分移除，‑第三氮化半导体层（30）生长到第二氮化半导体层（20）上，其中所述第三氮化半导体层（30）至少部分地覆盖开口（21）。 | 1.用于制造半导体层序列的方法，具有以下步骤： -提供具有在生长侧（50a）处的生长面（51）的生长衬底（50）， -第一氮化半导体层（10）在生长侧处生长， -第二氮化半导体层（20）生长到第一氮化半导体层（10）上，其中第二氮化半导体层（20）具有至少一个开口（21），或者在第二氮化半导体层（20）中产生至少一个开口（21），或者在生长期间在第二氮化半导体层（20）中形成至少一个开口（21）， -通过第二氮化半导体层（20）中的开口（21）将第一氮化半导体层（10）的至少一部分移除， -第三氮化半导体层（30）生长到第二氮化半导体层（20）上，其中第三氮化半导体层（30）至少部分地覆盖所述开口（21）。 | H01L33/00 ¦ H01L33/12 ¦ H01L33/20 | CN201580010404.1 | 2018-11-27
7546 | CN104744499B | 一种含三氟甲基喹啉镉配合物四聚体及其制备方法和应用 | 未缴年费 | - | 2015-02-27 | 2017-08-25 | 本发明提供了一种含三氟甲基喹啉镉配合物四聚体及其制备方法和应用。所述制备方法如下：将(E)‑2‑[2‑(2‑三氟甲基)乙烯基]‑8‑羟基喹啉溶解于N，N‑二甲基甲酰胺中，滴加甲醇，所述N，N‑二甲基甲酰胺与所述甲醇的体积比为1：1~3，最后加入含有镉盐的N，N‑二甲基甲酰胺溶液，将所得混合溶液置于密封的容器中，75‑85℃反应至晶体析出，过滤，洗涤，烘干。所述含三氟甲基喹啉镉配合物四聚体具有发光强度高、热稳定性好、较好的荧光寿命等优点，在制备发光材料或光电发光器件等应用方面具有显著的经济价值。 | 1.一种含三氟甲基喹啉镉配合物四聚体，其特征在于，以Cd为金属中心与配体L和醋酸 根进行配位得到，其分子式为Cd4L6(OAc)2；所述配体L为(E)-2-[2-(2-三氟甲基)乙烯基]- 8-羟基喹啉，其分子结构为：dest_path_image002，dest_path_image003； 所述含三氟甲基喹啉镉配合物四聚体的结构如下： dest_path_image004，其中dest_path_image005为所述配体L；所述含三氟甲基喹啉镉配合 物四聚体的晶体结构参数如下：空间群为P2(1)/n，Z=4，a=12.1248 (9)Å，b=13.5173 (8) Å，c=29.647(3) Å，alpha=90°，beta=93.759°，gamma=90°，V=4848.6(6)nm3。 | C07F3/08 ¦ C09K11/06 ¦ H01L51/54 | CN201510089580.0 | 2017-08-25
7547 | CN106165127B | 发光器件和具有该发光器件的照明系统 | 未缴年费 | - | 2015-03-03 | 2019-07-19 | 根据实施例的发光器件包括：衬底；布置在衬底上的第一缓冲层；含有Al并布置在第一缓冲层上的第二缓冲层；布置在第二缓冲层上的第一导电型半导体层；布置在第一导电型半导体层上的有源层；以及布置在有源层上的第二导电型半导体层，其中，第二缓冲层包括水平布置的第一层和第二层。第一层的Al成分比随着第一层接近第一导电型半导体层而增加，第二层的Al成分比随着第二层接近第一导电型半导体层而减少。实施例通过水平布置Al成分比呈线性增加的第一层和Al成分比呈线性下降的第二层而配置缓冲层，从而能够有效控制因衬底与第一导电型半导体层之间的晶格失配以及热膨胀系数差异所引起的应变。 | 1.一种发光器件，包括： 衬底； 第一缓冲层，布置在所述衬底上； 第二缓冲层，布置在所述第一缓冲层上并且包括Al； 第一导电型半导体层，布置在所述第二缓冲层上； 有源层，布置在所述第一导电型半导体层上；以及 第二导电型半导体层，布置在所述有源层上， 其中，所述第二缓冲层包括水平布置的一个或更多第一层以及一个或更多第二层，以及 所述第一层的Al成分比朝着所述第一导电型半导体层而增加，并且所述第二层的Al成分比朝着所述第一导电型半导体层而下降， 其中所述第一层的宽度小于所述第二层的宽度。 | H01L33/12 | CN201580018059.6 | 2019-07-19
7548 | CN106233177B | 形成光纤耦合装置的方法和光纤耦合装置 | 未缴年费 | - | 2015-03-04 | 2019-06-07 | 本申请提供了形成光纤耦合装置的方法，所述光纤耦合装置包括基板，所述基板具有基板表面以及至少一个光电和/或光子元件，并进一步包括可光学透射的至少一个光纤耦合对准结构。所述方法包括：a)将可聚合材料涂覆至基板表面，b)使用3D刻蚀方法，选择性聚合所述可聚合材料的区域，以便将所述可聚合材料的所述区域转化成聚合物材料，由此形成至少一个光纤耦合对准结构，c)对所述基板和所述聚合物材料进行清洁，以便除去其余未聚合的可聚合材料，由此使所述光纤耦合装置的所述至少一个光纤耦合对准结构暴露。 | 1.一种形成光纤耦合装置的方法， 所述光纤耦合装置包括基板，所述基板包括基板表面以及至少一个光电和/或光子元件，并进一步包括可光学透射的至少一个光纤耦合对准结构， 其中所述方法至少包括： a)将可聚合材料施加至所述基板的所述基板表面， b)使用通过执行3D激光扫描而进行的3D刻蚀方法，选择性聚合所述可聚合材料的区域，以便将所述可聚合材料的所述区域转化成聚合物材料，从而形成布置在所述基板的所述基板表面上的至少一个光纤耦合对准结构，所述光纤耦合对准结构包括： 支撑界面表面，在所述支撑界面表面处，所述聚合物材料与所述基板的所述基板表面直接接触， 光纤支撑区域，所述光纤支撑区域适于支撑处于光学耦合至所述基板的对准位置中的至少一个光纤，以及 反射表面，所述反射表面用于反射在光纤与所述基板之间传播的光，其中所述3D激光扫描包括： 相对于激光光束的焦点区域、部分地制造的聚合物结构或用于在所述基板上开始聚合的预定参考位置来测量所述光电和/或光子元件的实时位置，以及 其中所测量实时位置从所述光电和/或光子元件的预定默认位置的任何偏移通过在选择性聚合之前和/或期间，将所述激光光束、所述激光光束的焦点区域和/或所述基板的所述位置移位来补偿，以及 c)对所述基板和所述聚合物材料进行清洁，以便除去剩余未聚合的可聚合材料，从而将所述光纤耦合装置的所述至少一个光纤耦合对准结构暴露。 | G02B6/42 | CN201580020589.4 | 2019-06-07
7549 | CN106461882B | 形成光纤耦合装置的方法和光纤耦合装置 | 未缴年费 | - | 2015-03-04 | 2019-07-26 | 本申请提供形成光纤耦合装置的方法，所述光纤耦合装置包括衬底，所述衬底具有衬底表面和至少一个光电和/或光子元件，并且进一步包括光学透射的至少一个光纤耦合对准结构。一种方法包括：a)将可聚合材料施加至所述衬底表面，b)使用3D刻蚀方法来使所述可聚合材料的区域选择性聚合以便将所述可聚合材料的所述区域转化成聚合物材料，从而形成至少一个光纤耦合对准结构，以及c)清洁所述衬底和所述聚合物材料以除去剩余未聚合的可聚合材料，从而暴露所述光纤耦合装置的所述至少一个光纤耦合对准结构。 | 1.一种形成光纤耦合装置的方法， 所述光纤耦合装置包括衬底，所述衬底具有衬底表面和至少一个光电和/或光子元件，并且进一步包括光学透射的至少一个光纤耦合对准结构， 其中所述方法至少包括： a)将可聚合材料施加至所述衬底表面和/或所述至少一个光电和/或光子元件， b)通过借助于能够在执行3D刻蚀期间实时校正的视觉系统来视觉监测将要聚合的区域的位置和/或形状，使用3D刻蚀方法来使所述可聚合材料的区域选择性聚合以便将所述可聚合材料的所述区域转化成聚合物材料，从而形成至少一个光纤耦合对准结构，所述光纤耦合对准结构包括以下中的至少一个： -支撑接口表面，在此表面处所述聚合物材料与所述衬底表面和/或所述至少一个光电和/或光子元件直接接触， -光纤支撑区域，所述光纤支撑区域适于支撑处于光学耦合至所述衬底和/或所述至少一个光电和/或光子元件的对准位置中的至少一个光纤，和/或 -至少一个反射表面，所述反射表面用于反射在至少一个光纤与所述衬底的所述至少一个光电和/或光子元件之间传播的光，以及 c)清洁所述衬底和所述聚合物材料以除去剩余未聚合的可聚合材料，从而暴露所述光纤耦合装置的所述至少一个光纤耦合对准结构。 | G02B6/42 | CN201580019958.8 | 2019-07-26
7550 | CN104614955B | 一种复合光栅纳米光刻自动对准系统 | 未缴年费 | - | 2015-03-06 | 2017-01-11 | 本发明公开了一种复合光栅纳米光刻自动对准系统，包括光路部分、图像处理部分和电路控制部分；光路部分包括激光光源、准直成像透镜、掩模板、硅片、掩模复合光栅、硅片复合光栅、分光镜、透镜和CCD图像探测器；激光通过准直成像透镜系统形成平行光，透过两个周期类似、以一定间隙重叠且平行的硅片与掩模上的光栅发生多次衍射，来自两个光栅的同级衍射光发生干涉叠加，形成周期被放大的莫尔条纹，最后成像于CCD图像传感器上。条纹图像可以分为两部分：粗对准部分和精对准部分，对这两部分进行处理进而计算出掩模和硅片之间的相对位移，先后进行粗、精对准，通过电路控制硅片移动，使硅片与掩模完全对准。本发明可以在同一个光栅标记上进行粗、精度对准，易装调，精度高。 | 1.一种复合光栅纳米光刻自动对准系统，包括：光路部分、信号采集部分、图像处理部分和电路控制部分，其特征在于：光路部分包括激光光源(1)、准直成像透镜(2)、硅片(3)、掩模板(4)、硅片复合光栅(5)、掩模板复合光栅(6)、分光镜(7)、放大物镜(8)和CCD图像探测器(9)；信号采集部分和图像处理部分是通过对准信号的采集得到对准标记的位置信息；电路控制部分是根据采集到的位置信息进行电机驱动从而准确对准； 激光光源(1)首先经过准直成像透镜(2)之后形成均匀准直的平行光，平行光经过分光镜(7)之后透过硅片(3)上的硅片复合光栅(5)和掩模板(4)上的掩模板复合光栅(6)，从而发生多次衍射，两束来自两个光栅的同级衍射光发生干涉叠加就会产生放大的莫尔条纹，再透过分光镜(7)，经过放大物镜(8)成像于CCD图像探测器(9)上，采集到的图像通过图像处理部分进行处理，分别计算出粗、精对准时掩模板(4)和硅片(3)之间的相对位移，通过电路控制部分控制电机转动，使得硅片(3)和掩模板(4)完全对准； 图像处理部分包括图像采集、图像预处理、图像滤波、相位提取和振幅提取、相位差与偏移量的计算五个部分，其中图像采集使用CCD图像探测器采集到图像的数字信号；图像预处理是处理噪声的过程；图像滤波是在得到的图像信息的基础上进行二维傅里叶变换之后进行滤波操作；相位提取是在滤波的前提下进行傅里叶逆变换得到相位信息后相位解缠绕后得到，振幅提取则是提取逆变换之后的复振幅变换而来的；相位差与偏移量是在得到相位信息的前提下通过相位差与偏移量的数学关系计算后得出； 该系统是用于接近接触式光刻机，掩模板和硅片距离为亚毫米级，100～300μm； 所述的相位差与偏移量是在得到相位信息的前提下通过数学关系计算得到，这个应用于精对准，关系式表示为： 其中，P1是硅片光栅的周期，且两个正交方向的周期相同，是图像处理中获得的相位差，△k是光栅偏移量。 | G03F9/00 ¦ G03F7/20 | CN201510100540.1 | 2017-01-11
7551 | CN104810378B | 一种小尺寸像元量子阱红外焦平面光敏元芯片 | 未缴年费 | - | 2015-03-08 | 2018-07-20 | 本发明属于半导体光电子器件领域，具体涉及一种小尺寸像元量子阱红外焦平面光敏元芯片，包括自下而上的顺序依次设置的GaAs衬底、由在金薄膜中刻蚀出M×N个凹字型光栅孔，并在光栅孔中填充GaAs构成的透射光栅、n型GaAs下接触层、金/锗/镍合金公共下电极、M×N个像元、二氧化硅钝化层；像元包括自下而上的GaAs/AlGaAs多量子阱层、n型GaAs上接触层、金反射层、金/锗/镍合金上电极。本发明采用分子束外延方法和常规半导体工艺将凹字型光栅孔构成的透射光栅置于多量子阱层的底部，既提高了量子阱红外焦平面光敏元芯片的光耦合效率和探测率，又减小了像元的尺寸，提高了光敏元芯片的成像分辨率。 | 1.一种小尺寸像元量子阱红外焦平面光敏元芯片，其特征在于，在GaAs衬底上面有透射光栅，透射光栅的厚度为40～100nm，透射光栅是在金薄膜中刻蚀出M×N个凹字型光栅孔并在凹字型光栅孔中填充GaAs构成； 透射光栅上面有n型GaAs下接触层，n型GaAs下接触层上面有M×N个像元，每个像元的边长为a，每个像元位于一个凹字型光栅孔的正上方； n型GaAs下接触层上面有金/锗/镍合金公共下电极，该金/锗/镍合金公共下电极是一环形电极，其环绕整个光敏元芯片，只在光敏元芯片边缘引出，作为光敏元芯片中所有像元的公共下电极； 所述的像元由以下几部分构成： 一GaAs/AlGaAs多量子阱层； 一n型GaAs上接触层，该n型GaAs上接触层位于GaAs/AlGaAs多量子阱层之上； 一金反射层，该金反射层位于n型GaAs上接触层之上； 一金/锗/镍合金上电极，该金/锗/镍合金上电极位于金反射层之上； 一二氧化硅钝化层，该二氧化硅钝化层位于n型GaAs下接触层、GaAs/AlGaAs多量子阱层、n型GaAs上接触层、金反射层、金/锗/镍合金上电极、金/锗/镍合金公共下电极的两侧。 | H01L27/144 ¦ H01L31/09 ¦ H01L31/0232 | CN201510099725.5 | 2018-07-20
7552 | CN104916659B | 使用累积层作为电极的与发光二极管合并的有机薄膜晶体管 | 未缴年费 | - | 2015-03-12 | 2017-12-26 | 一种新颖的发光器件包括有机薄膜结构，通过将有机薄膜晶体管中的电子累积层的一部分用作每个结构共用的电极，所述有机薄膜结构与有机发光二极管结构合并。有机薄膜结构和有机发光二极管结构各自包括有机半导体，有机半导体包括这样的材料：在材料的主体区域中的空穴迁移率比主体区域中的电子迁移率大。这种发光器件的优势包括：与单独制造OTFT和OLED结构以及随后将它们互连而形成像素相比，具有较不复杂的处理和更简单的像素电路结构。此外，相对于发光晶体管，一些实施例提供了更适合用于显示器件的更宽广的光发射区域的优势。 | 1.一种光发射器件，包括： 有机发光二极管，其包括 绝缘体基底； 有机半导体，其形成在所述绝缘体基底的第一表面上且包括这样的材料：在所述材料的主体区域中空穴迁移率特性比在所述主体区域中的电子迁移率特性大；以及 第一电极，其与所述有机半导体电耦合且可工作以将空穴注入所述有机半导体中；以及 薄膜晶体管，其包括 所述有机半导体； 栅电极，其布置在所述绝缘体基底的第二表面上；以及 源电极，其与所述有机半导体电耦合且可工作以将电子注入所述有机半导体中，其中所述薄膜晶体管可工作以在所述有机半导体与所述绝缘体基底之间的界面处形成电子累积层，并且所述电子累积层的至少一部分可工作以充当所述薄膜晶体管的漏极电极以及充当所述有机发光二极管的阴极。 | H01L27/32 ¦ H01L51/05 ¦ H01L51/50 | CN201510109094.0 | 2017-12-26
7553 | CN104701442B | 一种半导体发光器件 | 未缴年费 | - | 2015-03-13 | 2018-01-26 | 本发明公开了一种半导体发光器件，包括：半导体发光芯片；以及，覆盖于所述半导体发光芯片上的透明封装材料层，所述透明封装材料层包括具有第一折射率的第一封装层和具有第二折射率的第二封装层，所述第二封装层覆设在所述第一封装层上，所述第二折射率大于所述第一折射率，所述透明封装材料层表面形成有粗糙面。本发明在SMD(表面贴装)和COB(集成封装)胶体表面制作出微、纳米级的微结构，使光不被胶体表面限制，减少了由于硅胶的折射率比空气高而造成的全内发射，同时也提高了半导体发光器件的抗硫化性能，既保持了封装体积小、成本低的优点，又解决了其出光光效较低和可靠性较差的问题。 | 1.一种半导体发光器件，其特征在于包括： 半导体发光芯片，包括外延材料层，所述外延材料层的出光面上依次覆盖有透明导电层和透明保护介质层； 以及，覆盖于所述半导体发光芯片上的透明封装材料层，所述透明封装材料层包括具有第一折射率的第一封装层和具有第二折射率的第二封装层，所述第一封装层覆盖于所述透明保护介质层上，所述第二封装层覆设所述第一封装层上，所述第二折射率大于所述第一折射率，所述第一封装层对于所述外延材料层发射的光的折射率小于1.5，所述第二封装层对于所述外延材料层发射的光的折射率大于1.5但小于2.5，所述第一封装层对于所述外延材料层发射的光的折射率小于所述外延材料层、透明导电层和透明保护介质层中的任一者，并且所述透明封装材料层表面形成有粗糙面，所述透明导电层和所述透明保护介质层的光学厚度之和是发光中心波长的四分之一光学厚度的奇数倍。 | H01L33/56 ¦ H01L33/58 | CN201510109715.5 | 2018-01-26
7554 | CN104777534B | 一种飞秒激光刻蚀波导光栅的制备装置及方法 | 未缴年费 | - | 2015-03-14 | 2018-05-04 | 本发明公开了一种飞秒激光刻蚀波导光栅的制备装置及方法，该装置由飞秒激光器、光偏振器、分光镜、第一反射镜、第二反射镜、第三反射镜、显微物镜、铌酸锂晶体、精密旋转平台、三维电动平移台、光功率计和计算机依次连接而成。本发明解决如何控制激光条件，并能达到使用一个飞秒激光光源、仅一套加工设备来同时实现光波导以及光栅的制备。 | 1.一种飞秒激光刻蚀波导光栅的制备装置，其特征在于，由飞秒激光器(1)、光偏振器(2)、分光镜(3)、第一反射镜(4)、第二反射镜(5)、第三反射镜(6)、显微物镜(7)、铌酸锂晶体(8)、精密旋转平台(9)、三维电动平移台(10)、光功率计(11)和计算机(12)依次连接而成；计算机(12)通过程序控制三维电动平移台(10)，从而控制刻写深度、方向及速度；显微物镜(7)采用长焦显微物镜。 | G02B5/18 ¦ G03F7/00 | CN201510117677.8 | 2018-05-04
7555 | JP6181318B2 | 光電子工学用途のための高い導電性および吸収を有する小分子/オリゴマーの合成 | 未缴年费 | - | 2015-03-25 | 2017-08-16 | 第16族ヘテロ原子である硫黄、セレンもしくはテルルまたはこれらの組み合わせを特徴とする少なくとも1つまたは2つの比較的電子不足であるモノマーユニット(すなわち電子アクセプターユニット)に連結されている中心の電子豊富な官能化ジヒドロジシクロペンチルアントラセンコア(すなわち電子ドナーコア)を含む、半導電性または導電性の有機小分子およびオリゴマーを開示する。複数の電子豊富コアを、1つまたは複数のアルキニル連結を通じて一緒に連結することができる。小分子およびオリゴマーは以下の一般構造を有することができ、有機光起電力材料などの分野において使用することができる。 | 1.【請求項1】 以下の構造を有する化合物: 式中: X1およびY1のうちの一方は-CH=または=CH-であり、他方はS、O、CH2またはNR1であり; X2およびY2のうちの一方は-CH=または=CH-であり、他方はS、O、CH2またはNR1であり; R1はHまたは最大20炭素原子の直鎖もしくは分枝状の脂肪族基であり; R2およびR3はそれぞれ であり; R6、R7およびR8はそれぞれイソプロピルであり; R4は であり; R5は であり; R14は であり; R9、R10、R11、R12、R13、R15、R16、R17、R18およびR19はそれぞれ独立にH、または最大20炭素原子の直鎖、分枝状もしくは環式の脂肪族、アリールもしくはヘテロアリール基であり、ただし、R9およびR10の両方がHであることはなく、R12およびR13の両方がHであることはなく、かつR15およびR16の両方がHであることはないことを条件とし; M1およびM3はそれぞれ独立にS、Se、またはTeであり; L1およびL3はそれぞれ独立に、Cl、Br、I、または最大20炭素原子の直鎖、分枝状もしくは環式の脂肪族、アリールもしくはヘテロアリール基であり、かつqは0〜4の整数であり; Z1、Z2、Z3およびZ4はそれぞれ独立にH、Cl、Br、F、NO2、CN、N(R20)2、OR21、CF3、もしくはC6HzE6-zであり、ここで R20およびR21はそれぞれ独立に最大20炭素原子の直鎖、分枝状もしくは環式の脂肪族、アリールもしくはヘテロアリール基であり;かつ zは0〜6の整数であり;かつ nは1である。 | C07F7/10 ¦ H01L51/50 ¦ H01L51/46 ¦ H01L51/44 ¦ H01L51/05 ¦ H01L51/30 | JP2016549740 | 2017-07-28
7556 | CN106458600B | 制造石墨烯层的方法 | 未缴年费 | - | 2015-03-26 | 2020-01-21 | 本发明涉及制备至少部分透明和传导的包含石墨烯的层（22）的方法，该方法包含下述步骤：（a）将包含石墨烯氧化物的分散剂应用到衬底上，以在该衬底上形成包含石墨烯氧化物的层，以及（b）通过激光输出功率为至少0.036W的激光辐照（34），加热在步骤（a）中获得的层的至少部分，从而将该石墨烯氧化物的至少一部分化学地还原为石墨烯（33），并且通过消融物理地减小该层的厚度。本发明一优点是，其提供了制备包含石墨烯的层的简化的方法。由此制备的层具有期望的透明度和传导性。 | 1.一种制备至少部分透明和传导的包含石墨烯的层的方法，所述方法包含下述步骤： （a）将包含石墨烯氧化物的分散剂应用到衬底上，以在所述衬底上形成包含石墨烯氧化物的层，其中在步骤（a）中获得的层的厚度为至少10μm， （b）通过激光输出功率为至少0.036W的激光辐照，加热在步骤（a）中获得的层的第一部分，从而将所述石墨烯氧化物的至少部分化学地还原为石墨烯，并且通过消融物理地减小所述层的厚度，使得所述层的厚度的90%或更多被减少，其中步骤（b）中的加热适配成提供小于6.4J/mm2的能量密度，以及 （c）通过激光辐照，加热在步骤（a）中获得的层的第二部分，从而将所述石墨烯氧化物的至少部分化学地还原为石墨烯而不通过消融物理地减小所述层的厚度。 | C01B32/184 ¦ C01B32/192 ¦ H01L51/00 | CN201580017914.1 | 2020-01-21
7557 | CN106133929B | 半导体发光装置及光半导体安装用基板 | 未缴年费 | - | 2015-03-27 | 2018-10-26 | 本发明提供一种至少具备基板、具有呈凹部形状的空腔的反射器及光半导体元件的半导体发光装置，其中，该反射器由含有无机物质的树脂组合物形成，在通过使用了CuKα射线(波长1.5418A)的X射线衍射法测定该反射器而得到的光谱中，在衍射角2θ为0度至24度范围中强度最大的衍射峰的峰值强度P1与衍射角2θ为大于24度至70度范围中强度最大的衍射峰的峰值强度P2的强度比(P1/P2)为0.01以上1.0以下，且该反射器的灰分为60质量％以上。可以提供具有极高的反射性和尺寸稳定性优异的反射器的半导体发光装置及光半导体安装用基板。 | 1.一种半导体发光装置，其至少具备：基板、具有呈凹部形状的空腔的反射器及光半导体元件， 其中，该反射器由含有无机物质的烃系树脂组合物形成，在通过使用了CuKα射线(波长1.5418Å )的X射线衍射法测定该反射器而得到的光谱中，在衍射角2θ为0度至24度范围中强度最大的衍射峰的峰值强度P1与衍射角2θ为大于24度至70度范围中强度最大的衍射峰的峰值强度P2的强度比(P1/P2)为0.01以上且1.0以下，且该反射器的灰分为60质量％以上。 | H01L33/60 | CN201580017903.3 | 2018-10-26
7558 | CN104766895B | 一种基于稀铋磷化物材料的多结太阳能电池结构 | 未缴年费 | - | 2015-04-01 | 2017-01-25 | 本发明公开了一种基于稀铋磷化物材料多结太阳能电池结构，采用基于稀铋磷化物材料取代常规锗材料作为红外波段0.46‑1.0eV结太阳能电池。在磷化物中掺入少量铋原子，会在禁带内产生新的杂质能带，其室温发光波长随铋的掺入浓度改变在1.2‑2.7微米内可调，通过改变铋的浓度和相应厚度，可以吸收和转换相应波段的太阳光。与常规的采用锗作为0.67eV结太阳能电池技术方案相比，本发明可以有效减小多结太阳能电池中低能段光子能量的透射损耗和热损耗，提高太阳能转换效率。 | 1.一种基于稀铋磷化物材料的多结太阳能电池结构，依次包括与GaAs基晶格匹配的能量1.9eV的InGaP结、能量为1.42eV的GaAs结、光吸收层以及载体；其特征在于结构中1.0电子伏特及以下的光吸收层材料为稀铋磷化物，所述的稀铋磷化物吸收层材料为含有多层稀铋磷化物薄膜，每层厚度及铋的浓度根据多结太阳电池电流匹配原则分别调控。 | H01L31/0304 ¦ H01L31/0352 | CN201510151566.9 | 2017-01-25
7559 | CN104851930B | 全固态光电转换器件及其制备方法 | 未缴年费 | - | 2015-04-02 | 2017-07-25 | 一种全固态光电转换器件及其制备方法。所述的光电转换器件为Zn‑ZnO‑Ag结构。该光电转换器件的下层为Zn片，中间层为ZnO薄膜，上层为沉积在ZnO薄膜上的Ag薄膜。所述的ZnO薄膜为孔状，是在下层的Zn片上通过阳极氧化生成。所述ZnO薄膜为直径为30～100nm的蓝黑色孔状,厚度为2.6～5.0μm。本发明采用价格低廉的阳极氧化技术实现异质层的制备，通过Ag薄膜改性，获得了全固态的具有太阳光响应的光电转换器件，这种方法为光电转换器件在各种条件下的使用和规模性的生产提供了可能性，进而可以减轻能源压力。 | 1.一种制备全固态光电转换器件的方法，其特征在于，所述的光电转换器件为Zn-ZnO-Ag结构，具体为：该光电转换器件的下层为Zn片，中间层为ZnO薄膜，上层为沉积在ZnO薄膜上的Ag薄膜；所述的ZnO薄膜为孔状，是在下层的Zn片上通过阳极氧化生成； 所述的Zn片为全固态光电转换器件的集流层，所述的ZnO薄膜为异质层，所述的Ag薄膜为光响应层； 所述ZnO薄膜为直径为30～100nm的蓝黑色孔状,厚度为2.6～5.0μm； 具体的制备过程如下： 步骤1：Zn片预处理； 步骤2：抛光液配置：配置乙醇与磷酸的混合溶液；乙醇与磷酸的体积比为2:1； 步骤3：电解液配置：将NaOH加入去离子水中并搅拌30min，配置浓度为0.7M的NaOH溶液，搅拌结束后放置在冰箱中降温至0℃待用； 步骤4：恒电压抛光：利用配置好的抛光液对经过预处理的Zn片进行恒电压抛光；以铂电极做阴极；以经过预处理的Zn片做阳极；抛光时，抛光电压为5V，将所述Zn片和铂电极均置于抛光液中，并使该Zn片和铂电极之间保持20mm的间距；将盛有抛光液的容器置于冰水混合物中，用搅拌器对抛光液以500rpm的转速进行搅拌并保持至抛光结束；抛光时间为20min； 步骤5：恒电压两步阳极氧化：利用配制好的电解液对经过抛光的Zn片进行恒电压两步阳极氧化，阳极氧化电压为3V； 第一步阳极氧化的过程是： 以经过密封处理后的Zn片做阳极，以铂电极做阴极，将所述Zn片和铂电极均置于电解液中，并使该Zn片和铂电极之间保持20mm的间距； 将装有电解液的容器放置在冰水混合物中，并对该电解液进行300rpm搅拌并保持至第一步阳极氧化结束；经过第一步阳极氧化后，在所述Zn片未密封的表面生成一次ZnO薄膜；第一步阳极氧化的时间为30min； 用去离子水反复清洗在所述Zn片表面生成的一次ZnO薄膜；用丙酮超声清洗两分钟去除所述Zn片密封表面的环氧树脂； 至此完成对Zn片的第一步阳极氧化； 第二步阳极氧化的过程是： 重复步骤4的恒电压抛光过程，以去除在所述Zn片表面生成的一次ZnO薄膜； 用经过密封处理的Zn片做阳极，以铂电极做阴极，将所述Zn片和铂电极均置于电解液中，并使该Zn片和铂电极之间保持20mm的间距； 将装有电解液的容器放置在冰水混合物中，并对该电解液进行300rpm搅拌并保持至第二步阳极氧化结束；经过第二步阳极氧化后，在所述Zn片未密封的表面生成二次ZnO薄膜；第二步阳极氧化的时间分别为60～180min； 用去离子水反复清洗在所述Zn片表面生成的二次ZnO薄膜； 至此完成对Zn片的第二步阳极氧化，阳极氧化后在Zn片表面生成的二次ZnO薄膜即为中间层； 步骤5：沉积Ag薄膜：所述沉积Ag薄膜是在得到的ZnO薄膜上，采用常规的脉冲激光方法进行Ag薄膜的沉积。 | H01L31/0296 ¦ H01L31/18 | CN201510152555.2 | 2017-07-25
7560 | CN104714281B | 光收发模块及其激光器阵列光功率的实时测量方法 | 未缴年费 | - | 2015-04-02 | 2018-05-04 | 一种光收发模块及其激光器阵列光功率的实时测量方法，该光收发模块包括：一电路板；装设在该电路板上的一激光器阵列、一光功率探测器阵列以及一光接收器阵列，该激光器阵列包含N个排列成一行的激光器，该光接收器阵列包含N个排列成一行的光接收器，该光功率探测器阵列包含N个排列成一行的光功率探测器；与该激光器阵列、光功率探测器阵列及光接收器阵列耦合的一透镜阵列，该透镜阵列包含3N个排列成一行的透镜；以及一光功率分束棱镜，其设置在该透镜阵列后方，用以将该激光器阵列发射出的一设定分量的光对应地反射到该光功率探测器阵列，实现激光功率的测量。本发明能够精准、方便地实现激光器阵列光功率的实时测量。 | 1.一种光收发模块，其特征在于，包括：一电路板；装设在该电路板上的一激光器阵列、一光功率探测器阵列以及一光接收器阵列，该激光器阵列包含N个排列成一行的激光器，该光接收器阵列包含N个排列成一行的光接收器，该光功率探测器阵列包含N个排列成一行的光功率探测器；与该激光器阵列、光功率探测器阵列及光接收器阵列耦合的一透镜阵列，该透镜阵列包含3N个排列成一行的透镜；以及一光功率分束棱镜，其设置在该透镜阵列后方，用以将该激光器阵列发射出的一设定分量的光对应地反射到该光功率探测器阵列，实现激光功率的测量； 该光功率分束棱镜包括具有一设定反射率的一第一光学面和与该第一光学面相配合并具有全反射率的一第二光学面；其中，该激光器阵列发射到该第一光学面的光线与该第二光学面反射到该光功率探测器阵列的光线大致平行。 | G02B6/42 ¦ H04B10/07 | CN201510155443.2 | 2018-05-04
7561 | CN106459296B | (乙烯,乙烯基乙缩醛)共聚物及其在平版印刷印版前体中的用途 | 未缴年费 | - | 2015-04-07 | 2020-07-10 | 共聚物，其包含(i)多个具有根据下式的结构的烯属部分A：其中R2和R3独立地表示氢、卤素或任选被取代的直链、支链或环状烷(烯)基或任选被取代的芳族或杂芳族基团，和(ii)多个具有根据下式的结构的乙缩醛部分B：其中L表示二价连接基团；x=0或1；且R1表示包含至少一个羟基和任选的一个或多个另外的取代基以及至少一个在相对于所述至少一个羟基的邻位或对位的吸电子基团的任选被取代的芳族或杂芳族基团。 | 1.共聚物，其包含(i)多个具有根据下式的结构的烯属部分A： 其中R2和R3独立地表示氢， 和(ii)多个具有根据下式的结构的乙缩醛部分B： 其中： L为二价连接基团； x = 0或1； R1表示包含至少一个羟基和任选的一个或多个另外的取代基以及至少一个在相对于所述至少一个羟基的邻位或对位的吸电子基团的芳族或杂芳族基团。 | C08F216/36 ¦ C08F210/02 ¦ G03F7/004 ¦ B41C1/10 | CN201580020131.9 | 2020-07-10
7562 | CN104752591B | 碳量子点浓度调控的彩色平面显示薄膜及其制作方法 | 未缴年费 | - | 2015-04-13 | 2017-05-10 | 本发明公开了一种碳量子点浓度调控的彩色平面显示薄膜及其制作方法,利用碳量子点激发波长依赖的光致荧光特性，通过调控碳量子点掺杂浓度，实现碳量子点薄膜发出不同颜色的光。以碳量子点作为发光层材料，紫外光源作为激发源，通过调整碳量子点在聚甲基丙烯酸甲酯混合层的浓度，制备出浓度分布变化的碳量子点平面显示薄膜，实现图案化彩色发光。本发明光饱和度高、寿命长等优势，而且具有无毒、制备成本低、绿色环保，此外，本发明产品结构简单，其制作方法操作方便，可以根据实际需要的颜色、数量、图案，调整有机透明玻璃上的凹槽的形状深度和数量，实现多种颜色的发光，应用面极广。 | 1.碳量子点浓度调控的彩色平面显示薄膜，其特征在于：主要由散热衬底、紫外光源层以及碳量子点发光层组成；所述紫外光源层由安装在散热衬底(1)上的紫外发光器件(5)、电极(3)以及连接二者的金线(4)组成；所述碳量子点发光层为通过粘合剂固定在紫外光源层上方的碳量子点显示薄膜，其由带有凹槽的有机透明玻璃(6)以及位于凹槽内的碳量子点和聚甲基丙烯酸甲酯/氯仿混合溶液组成；通过调控不同凹槽内的碳量子点和聚甲基丙烯酸甲酯/氯仿混合溶液中碳量子点的浓度，实现碳量子点显示薄膜发出不同颜色的光。 | H01L33/50 ¦ H01L33/48 ¦ G09F9/33 | CN201510172249.5 | 2017-05-10
7563 | CN106463620B | 用于高性能电子和光电子器件的极性弹性体 | 未缴年费 | - | 2015-04-16 | 2019-04-12 | 电子或光电子器件包括：(1)半导体层；(2)电连接至半导体层的电极对；和(3)与半导体层接触并且包括极性弹性体的介电层，其中弹性体具有不大于25℃的玻璃化转变温度Tg。 | 1.电子或光电子器件，其包括： 半导体层； 电极对，其电连接至所述半导体层；和 介电层，其与所述半导体层接触并且包括极性弹性体，所述极性弹性体是无定形的， 其中所述弹性体具有不大于25℃的玻璃化转变温度Tg。 | H01L51/05 | CN201580032075.0 | 2019-04-12
7564 | CN104793336B | 一种适用于多波长的衍射光学元件设计方法 | 未缴年费 ¦ 权利转移 | - | 2015-04-17 | 2017-03-29 | 本发明公开了一种适用于多波长的衍射光学元件设计方法，1)确定衍射光学元件设计激光的波长和各波长激光对应的光场分布；2)确定各波长对应的目标图像和成像距离；3)确定衍射光学元件的整体尺寸和相位阶数；4)根据各波长对应的目标图像，利用GS算法分别设计适用于各波长的单波长衍射元件；5)取出步骤4)中得到的最长波长对应的衍射元件高度作为初始高度，在衍射元件每个像素点上加上一定的高度；6)将步骤5)中调整后的每个像素点结构高度对应每个波长的等效相位与各波长对应的单波长衍射元件在该像素点的等效相位做差；7)重复步骤5)和步骤6)，当各波长对应差的平方和最小时，迭代完成；8)对设计得到的相位进行量化。 | 1.一种适用于多波长的衍射光学元件设计方法，其特征在于，该方法克服多波长衍射元件设计时输出光场简单，输出距离短的问题，通过寻找多波长衍射元件与各单波长衍射元件的等效相位差最小的点，计算出最优的多波长衍射元件相位高度，实现了设计速度快同时能保证较高的衍射效率和较低的均方根误差的衍射元件设计，所述衍射元件的设计步骤如下： 步骤(1)、确定衍射光学元件设计中所使用激光的波长(λ1、λ2、λ3…λn)和各波长激光对应的光场分布(U1、U2、U3…Un)； 步骤(2)、根据具体需要，确定各波长对应的目标图像分布(A1、A2、A3…An)和成像距离z； 步骤(3)、根据具体需要，确定衍射元件的整体尺寸L和相位阶数q； 步骤(4)、根据各波长对应的目标图像，利用GS算法分别设计适用于各波长的单波长衍射元件，将设计完成的单波长衍射元件高度记为h1、h2、h3…hn；衍射元件高度h与相位的关系如式(1)所示； 步骤(5)、取出步骤(4)中得到的最长波长λ1对应的衍射元件高度作为初始高度，在衍射元件每个像素点上加上一定的高度； h ( x , y ) = h 1 ( x , y ) + [ m ( x , y ) + Δ ( x , y ) ] λ 1 n 1 - 1 - - - ( 2 ) 式(2)中，m为在[0,M]范围内的整数，M为任意整数，△为面型调整的可控因子，取值范围为[-δ％,δ％]，δ为大于0且小于100的任意实数，h为多波长衍射元件高度，(x,y)代表衍射元件各像素点的坐标位置，单波长DOE高度上加上mλ/(n-1)时，n为材料的折射率，其对波长λ的相位调制量的改变为2π的整数倍，成像不会受到任何影响，加上△λ/(n-1)的高度，会使成像产生中心零级，但当△在一定面型差异范围内时，中心零级强度可以忽略，波长为λ的光束成像满足成像需要； 步骤(6)、将步骤(5)中调整后的每个像素点结构高度对应每个波长的等效相位与各波长对应的单波长衍射元件在该像素点的等效相位做差记为RMS1、RMS2、RMS3、…RMSn； RMS k = mod λ k [ h ( x , y ) × ( n k - 1 ) ] - h k ( x , y ) × ( n k - 1 ) - - - ( 3 ) 其中，RMSk(k＝1、2、3...n)为迭代后的结构与波长为λk单波长衍射元件结构的等效差值；moda(b)是b对a的求余函数，nk(k＝1,2,3…n)为材料对波长λk的折射率； 步骤(7)、重复步骤(5)和步骤(6)，当各波长对应差的平方和最小时，迭代完成，平方和定义如(4)下： R M S = RMS 1 2 + RMS 2 2 + ... + RMS n 2 - - - ( 4 ) 得到的m和△代入式(2)即可得到多波长DOE每个像素点的高度； 步骤(8)、迭代结束后，对输入平面光场的相位分布进行q阶量化，量化后的相位分布，即为最终的衍射光学元件相位分布； 该方法克服了传统的多波长衍射元件设计方法设计所得的衍射元件无法加工的缺点，该方法量化后的结构依然具有很好的成像效果，可用于实际加工，解决了目前对于多波长衍射元件无法加工的问题； 该方法输出场不受点数和距离的限制，成像光场可简单可复杂，量化后的结构的台阶深度线性分布，只需要一个衍射元件，即可实现对多个波长的光束进行调控。 | G02B27/00 ¦ G02B5/18 | CN201510182055.3 | 2017-03-29
7565 | CN104851945B | 一种垂直结构LED芯片制备方法 | 未缴年费 | - | 2015-04-17 | 2017-06-09 | 为了提高垂直结构LED芯片加工良率，本发明提出一种新的制备垂直结构LED芯片的方法，这种方法可以明显降低芯片漏电，提高芯片生产良率。本发明的芯片的P电极在芯片表面，芯片的N电极与硅/铜/钨铜合金基板进行键合相连，P电极与芯片封装时的支架进行焊线；芯片制备过程中采用ICP刻蚀技术与热酸腐蚀工艺相结合形成芯片隔离槽；进行激光剥离时通过调节激光光斑，使之与隔离槽形成后的芯片大小相匹配；将外延片通过高温键合工艺键合到硅或铜或钨铜合金基板上，并进行超声，利用键合过程中产生的内应力以及超声震动技术进一步提高氮化镓与衬底的分离。 | 1.一种垂直结构LED芯片制备方法，包括以下步骤： (1)隔离槽刻蚀 根据需要制备的单颗LED芯片的大小，对外延片进行隔离槽刻蚀，刻蚀深度为从外延片表面至蓝宝石衬底Al2O3表面，刻蚀中使用氧化硅及光刻胶对隔离槽之外的区域进行掩膜保护，刻蚀之后使用热酸即体积比H2SO4：H3PO4＝3:1溶液200～250℃浸泡3～5min，形成芯片隔离槽； (2)N电极刻蚀及反射镜蒸镀 使用ICP刻蚀技术进行N电极刻蚀；再使用电子束蒸镀机进行反射镜的蒸镀，蒸镀覆盖区域的边缘距离ICP刻蚀区域的边缘5～10μm；然后快速退火； (3)N电极蒸镀 接着沉积氧化硅，使用负性光刻胶对不需要沉积N电极的区域进行保护，使用BOE进行氧化硅腐蚀，直至N型氮化镓露出，然后蒸镀N电极及键合层；之后进行光刻胶剥离、去胶及退火； (4)衬底键合 利用高温金属键合工艺进行键合,在N2环境下加压，将沉积有键合层的外延片与硅或铜或钨铜合金材料的基板进行键合，键合温度200～800℃，键合压力为300～400N，时间为30～60min； (5)激光剥离 利用常温超声技术对键合后的外延片进行超声震动；然后用激光剥离机对外延片进行扫描，达到衬底与氮化镓的分离；所需激光光斑大小及激光扫描步进与隔离槽刻蚀后的需要制备的单颗LED芯片尺寸所适配，即需要制备的单颗LED芯片芯片的长与宽均是激光光斑直径与激光扫描步进的整数倍； (6)P电极刻蚀 使用ICP刻蚀技术对需要刻蚀P电极的区域进行刻蚀，从剥离后的氮化镓表面刻蚀至所述反射镜，对不需要刻蚀P电极的区域使用正性光刻胶进行保护； (7)P电极蒸镀 用电子束蒸镀机进行P电极的蒸镀； (8)激光划片机对外延片表面沿隔离槽进行划片，制成单颗垂直结构LED芯片。 | H01L33/00 | CN201510184978.2 | 2017-06-09
7566 | CN104865791B | 掩膜板的制备方法和掩膜板 | 未缴年费 | - | 2015-04-17 | 2019-08-30 | 本发明公开了一种掩膜板的制备方法和掩膜板，属于液晶技术领域。方法包括：制备第一复合膜层，所述第一复合膜层包括第一保护层、粘贴层、遮挡层和第二保护层；按照产品上的待曝光区域，对第一复合膜层中的第一保护层、粘贴层和遮挡层进行切割，得到第二复合膜层；揭除所述第二复合膜层中的第一保护层以及所述待曝光区域对应的粘贴层和遮挡层，得到第三复合膜层；将所述第三复合膜层贴附在透明基板上，去除所述第二保护层。本发明大大简化掩膜板制作的繁琐程度，减少制作耗时。 | 1.一种掩膜板的制备方法，其特征在于，所述方法包括： 制备第一复合膜层，所述第一复合膜层包括依次层叠设置的第一保护层、粘贴层、遮挡层和第二保护层； 确定用于确定发光器件区域以及产品上的待曝光区域的切割线，基于所述切割线，对第一复合膜层中的第一保护层、粘贴层和遮挡层进行切割，得到第二复合膜层，所述切割的进刀深度为所述第一保护层、所述粘贴层和所述遮挡层的总厚度，所述待曝光区域为矩形； 去除所述第二复合膜层中的第一保护层以及所述待曝光区域对应的粘贴层和遮挡层，得到第三复合膜层； 将所述第三复合膜层贴附在透明基板上，去除所述第二保护层。 | G03F1/50 ¦ H01L51/00 ¦ H01L51/52 ¦ G03F1/24 ¦ G03F1/42 | CN201510184143.7 | 2019-08-30
7567 | CN104916574B | 一种柔性OLED脱膜装置 | 未缴年费 | - | 2015-04-22 | 2017-11-10 | 本发明公开了一种柔性OLED脱膜装置，包括主机台，主机台的上平面设有可移动的基板吸附基台；所述基板吸附基台用于吸附OLED基板；所述主机台包括OLED基板放置区域和OLED基板激光照射区域；所述OLED基板放置区域的上部设有悬挂机台；所述激光照射区域的上部设有激光发生器，激光发生器通过其设有的线阵激光源对激光照射区域内的OLED基板进行激光照射；所述悬挂机台的下表面设有真空吸盘，所述真空吸盘与悬挂机台之间通过气缸连接。由于OLED基板放置区域的上部设有悬挂机台，使OLED基板12的刚性衬底和柔性OLED膜发生剥离，得到柔性OLED基板，该装置具有准确、快速的把刚性衬底与柔性衬底分离的效果。 | 1.一种柔性OLED脱膜装置，其特征在于：包括主机台(1)，主机台(1)的上平面设有可移动的基板吸附基台(2)；所述基板吸附基台(2)用于吸附OLED基板(12)； 所述主机台(1)包括OLED基板放置区域和OLED基板激光照射区域；所述OLED基板放置区域的上部设有悬挂机台(7)；所述激光照射区域的上部设有激光发生器(5)，激光发生器(5)通过其设有的线阵激光源(6)对激光照射区域内的OLED基板(12)进行激光照射； 所述悬挂机台(7)的下表面设有吸附盘，所述吸附盘与悬挂机台(7)之间通过气缸(8)连接；还包括自动机械手(3)、基板卡匣(4)和传输带(10)，所述自动机械手(3)设置在主机台(1)的前端，所述传输带(10)与主机台(1)水平平行；基板卡匣(4)设置在自动机械手(3)的一旁。 | H01L21/683 ¦ H01L51/56 | CN201510192320.6 | 2017-11-10
7568 | CN104953034B | 可降解的柔性光电子器件用基板及其制备方法 | 未缴年费 | - | 2015-04-22 | 2018-03-13 | 本发明公开了一种可降解的柔性光电子器件用基板及其制备方法，本发明的基板包括柔性衬底和导电层，所述导电层位于柔性衬底的上方，所述柔性衬底为虫胶，所述虫胶中掺有质量比为0.3—6.5%的紫外敏感胶，所述紫外敏感胶为包括自由基型紫外敏感胶和阳离子型紫外敏感胶的混合体系，本发明利用紫外敏感胶的交联反应，提高了基板的透光能力，从而提高了光电子器件的性能，同时衬底的柔韧性和水氧阻隔能力都显著增加，导电层与衬底结合更加牢固；此外，虫胶具有生物可降解能力，能够解决电子垃圾污染生态环境的问题，可广泛应用于未来绿色环保的柔性光电子领域。 | 1.可降解的柔性光电子器件用基板，包括柔性衬底和导电层，所述导电层位于柔性衬底的上方，其特征在于，所述柔性衬底为掺有紫外敏感胶的虫胶，所述紫外敏感胶在虫胶中的质量比为0.3—6.5%，所述紫外敏感胶由包括自由基型紫外敏感胶和阳离子型紫外敏感胶的混合体系构成；所述自由基型紫外敏感胶的组分及质量比为： 基础树脂 88-98 % 单体 0.5-4 % 光引发剂 1-4 % 光敏剂以及助剂 0.5-6 %； 所述阳离子型紫外敏感胶的组分及质量比为： 阳离子单体 88-98 % 稀释剂 1.2-9 % 阳离子光引发剂 0.8-4 %； 该可降解的柔性光电子器件用基板的制备方法，包括以下步骤： ①对表面粗糙度小于1 nm的刚性基板进行清洗，清洗后用干燥氮气吹干； ②在刚性基板上采用辊涂、LB膜法、刮涂、旋涂、滴涂、喷涂、提拉法、流延法、浸涂、喷墨打印、自组装或丝网印刷制备柔性衬底，所述柔性衬底为虫胶，所述虫胶中掺有紫外敏感胶，所述紫外敏感胶为自由基型紫外敏感胶和阳离子型紫外敏感胶的混合体系； ③在柔性衬底表面采用辊涂、LB膜法、滴涂、喷涂、提拉法、喷墨打印或丝网印刷法制备导电层； ④对步骤③得到的柔性衬底进行紫外光处理； ⑤将步骤④中紫外光处理后的柔性衬底从刚性基板上剥离，形成柔性光电子器件用基板；制备完成后，测试柔性光电子器件用基板的降解特性、方阻、表面形貌、水氧透过率和光透过率。 | H01L51/44 ¦ H01L51/48 ¦ H01L51/46 ¦ H01L51/52 ¦ H01L51/56 ¦ H01L51/54 | CN201510194269.2 | 2018-03-13
7569 | CN105161567B | 边缘扫描和对齐 | 未缴年费 | - | 2015-04-30 | 2018-01-02 | 提供了一种用于在基板中进行激光钻孔的方法。多边形镜切割面的位置是由第一传感器确定的，以及设置在运输带上的基板的位置是由第二传感器确定的。所述镜切割面和所述基板的位置是基于分别用第一传感器和第二传感器确定的时间输入而同步的。可通过移动运输带来改变所述基板的位置，以便在激光钻孔之前使所述基板的位置与所述切割面的位置同步。当所述镜切割面和所述基板的位置已经同步时，可触发激光。所述激光可在基板中形成一或多行孔。 | 1.一种在基板上激光钻孔的方法，所述方法包括以下步骤： 确定一或多个多边形镜切割面的位置，其中所述多边形镜切割面绕轴旋转； 以第一速度在第一方向上传递所述基板； 当所述基板以所述第一速度传递时，确定所述基板已经沿着所述第一方向到达第一位置； 基于所述一或多个多边形镜切割面的经确定的所述位置，来将所述基板的速度从所述第一速度改变至第二速度，以便当所述一或多个多边形镜切割面中的一个切割面定位成将从电磁来源传递来的电磁能反射至所述基板上的所需区域时，所述基板沿着所述第一方向处于第二位置；以及 当所述一或多个多边形镜切割面中的所述一个切割面定位成将所述电磁能反射至所述基板上的所述所需区域时，将电磁能提供至所述一或多个多边形镜切割面中的所述一个切割面。 | H01L31/18 | CN201510218956.3 | 2018-01-02
7570 | CN104910372B | 芳基多酚与1,3,5‑均三嗪交联聚合物空穴注入与传输材料及其制备方法及应用 | 未缴年费 | - | 2015-05-07 | 2017-10-20 | 本发明公开了芳基多酚与1,3,5‑均三嗪交联聚合物空穴注入与传输材料的制备方法及应用。制备时，在0℃～40℃条件下，将芳基多酚类化合物加入碱类催化剂的水溶液中，将1,3,5‑均三聚氯嗪类分子溶于有机溶剂中，逐滴滴加到芳基多酚类化合物中，在0℃～100℃条件下反应0.5h～48h；反应后用稀酸直接调节反应液pH值，过滤洗涤即可。本发明的酚羟基结构容易被氧化，形成自由基中间态，因此具备空穴注入与传输性能，同时在二甲基亚砜和醇类等大极性溶剂中有较好的溶解性，而难溶于如甲苯、氯苯、二氯甲烷、氯仿等低极性溶剂，可以抵抗其腐蚀，在有机光电器件，包括有机电致发光二极管，有机太阳能电池器件等方面有较好应用前景。 | 1.芳基多酚与1,3,5-均三嗪交联聚合物空穴注入与传输材料，其特征在于，具有如式(Ⅰ)或式(Ⅱ)的分子结构中的一种： 其中Ar1为芳基二酚结构，Ar2为芳基三酚结构，波浪线代表芳基二酚或芳基三酚与1,3,5-均三嗪的偶联结构。 | C08G65/40 ¦ H01L51/54 | CN201510229873.4 | 2017-10-20
7571 | CN106463596B | 发光器件的成形方法 | 未缴年费 | - | 2015-05-07 | 2019-07-09 | 各个实施例提供了一种形成发光器件的方法。所述方法可进一步包括设置多层结构，其中所述多层结构依次包括衬底、第一导电类型的第一半导体层、有源层以及第二导电类型的第二半导体层，并且包括至少一个金属接触层，所述至少一个金属接触层在第一半导体层和第二半导体层的至少一个上形成。所述方法进一步包括在所述至少一个金属接触层上方形成至少一个沟槽，并且在所述至少一个沟槽中形成至少一个金属支撑物。 | 1.一种形成发光器件的方法，所述方法包括： 提供多层结构，所述多层结构依次包括衬底、第一导电类型的第一半导体层、有源层以及第二导电类型的第二半导体层，并且具有金属接触层，所述金属接触层形成在第一半导体层和第二半导体层两者中的每一个上， 在每一个金属接触层上方形成沟槽； 其中形成所述沟槽包括：在所述多层结构上方形成钝化结构，所述钝化结构包括钝化部分，所述钝化部分限定所述沟槽以及限定连接相邻沟槽的连接部分；以及 在沟槽和连接部分中形成金属支撑物。 | H01L33/62 ¦ H01L33/36 | CN201580024877.7 | 2019-07-09
7572 | CN104795482B | 一种LED光子晶体的制备方法 | 未缴年费 | - | 2015-05-08 | 2017-10-03 | 本发明涉及一种LED光子晶体的制备方法，采用Nd：YAG激光的三倍频激光束作为直接刻蚀激光，波长为λ，经分束镜分成三束相干激光，所述三束相干激光之间任意两束相干激光形成相同夹角θ，且所述三束相干激光均具有相同偏振方向，并同时汇聚在LED芯片的透明电极薄膜上；通过给予Nd：YAG激光器一个或者多个脉冲，最后形成了具有一定周期T和孔径大小的光子晶体。该方法可以一次完成在芯片表面制备光子晶体，工艺简单、方便快捷，无需掩没、后处理等步骤；所制备的光子晶体周期可控，通过改变夹角θ的范围即可得到周期为300nm‑μm的光子晶体；加工面积大、加工低成本，适用于批量化、规模化生产。 | 1.一种LED光子晶体的制备方法，其特征在于，所述方法包括采用Nd：YAG激光的三倍频激光束作为直接刻蚀激光，波长为λ，经分束镜分成三束相干激光，所述三束相干激光之间任意两束相干激光形成相同夹角θ，且所述三束相干激光均具有相同偏振方向，并同时汇聚在LED芯片的透明电极薄膜上；通过给予Nd：YAG激光器一个或者多个脉冲，最后形成了具有一定周期T和孔径大小的光子晶体； 所述分束镜分成三束相干激光包括以下步骤： a、所述三倍频激光束经过光阑(G)后，经过第一分束镜(F1)分成第一光束和第二光束； b、所述第一光束经过第二分束镜(F2)分成第三光束和第四光束；所述第二光束经过第三分束镜(F3)分成第五光束和第六光束； c、所述第三光束、第四光束以及第五光束均分别通过起偏镜、反射镜调制后同时汇聚所述LED芯片的透明电极薄膜上，即第三光束经过第一起偏镜(B1)后经第一反射镜(S1)反射形成第七束光，第四光束经第二反射镜(S2)反射后经第二起偏镜(B2)形成第八束光，以及第五光束经过第三起偏镜(B3)后经第三反射镜(S3)反射形成第九束光，最后所述第七束光、第八束光以及第九束光具有相同偏振方向和相同相位或者相位差为2π的整数倍，并同时汇聚在所述LED芯片的透明电极薄膜上。 | H01L33/42 ¦ H01L33/00 | CN201510233631.2 | 2017-10-03
7573 | CN106463573B | 发光器件及其成形方法 | 未缴年费 | - | 2015-05-11 | 2019-05-14 | 不同实施例提供形成发光器件的方法和由其形成的发光器件。不同实施例的发光器件改变极化诱导界面电荷的极性，使得在发光器件的有源层和电子阻挡层的界面处的极性诱导电荷是负的。 | 1.一种形成发光器件的方法，所述方法包括： 在衬底上形成缓冲层； 在所述缓冲层上形成n型覆层； 在所述n型覆层上形成有源层； 在所述有源层上形成极性反转层； 在所述极性反转层上形成电子阻挡层；并且 在所述电子阻挡层上形成p型覆层； 其中所述极性反转层包括氮化镁； 其中所述极性反转层形成为具有在1nm至2nm范围内的厚度。 | H01L33/14 | CN201580024912.5 | 2019-05-14
7574 | CN104818627B | 一种带有感温感光变色圆网印花的方法 | 未缴年费 | - | 2015-05-12 | 2016-08-24 | 本发明涉及一种带有感温感光变色圆网印花的方法，包括如下步骤：（1）圆网的恢复与清洁；（2）上感光胶：在清洗后的镍网上涂布特定组分的感光胶；（3）曝光与显像；（4）烘固化得到的所述印花在摄氏30～32度区域内开始发生色彩变化或花型隐现。本发明的优点在于圆网上涂的胶经曝光后瞬间固化，未受光照射部分保持原状，用水冲洗后，未受光照射部分的胶被冲掉，受光照射固化的留在网上形成图案。通过采用特定组分的感光胶圆网印花，花色鲜艳和花型清晰，同时得到的印花具有感温感光的特性，在摄氏30～32度区域内开始发生色彩变化或花型隐现。 | 1.一种带有感温感光变色圆网印花的方法，其特征在于：包含以下步骤： （1）圆网的恢复与清洁：用60%的铬酸溶液或7%-10%的硫酸溶液擦拭数次，洗除网上的油渍，然后经碱洗，水洗，干燥； （2）上感光胶：在清洗后的镍网上涂布感光胶，其中，感光胶以重量份计包含如下的组份： 30%的聚乙烯醇 60-80份 明胶 15-20份 对重氮二苯胺多聚甲醛缩合物 18-30份 聚异氰酸酯嵌段物 4-10份 有机硅改性聚氨酯树脂 10-15份 苯乙烯基吡啶硫酸二甲酯盐 3-6份 对苯二酚 2-8份 六水合氯化铝 8-10份 溶剂 50-100份 活性艳蓝 0.2-0.3份 硅酮消泡剂 2-5份 维生素E 0.05-1.0份； （3）曝光与显像：曝光时，将已涂布感光胶的圆网胚套在感光机的圆筒气垫上，气袋经充气后膨胀使圆网胚张紧，并与黑白稿片紧密吻合，然后进行曝光，曝光时间为3-5min，曝光后进行显像，将圆网置于30-40℃的水槽中浸泡5-15min.再进行冲洗，将未曝光处的感光胶洗除； （4）烘固化：显像后进行检查修理，在50-60℃热风中干燥，之后再用光敏胶修补，修补后进行第二次曝光，使非花纹处的感光胶进一步感光，从而提高其耐用性，然后，将圆网在160-190℃高温固化3-5h，冷却后在闷头与圆网衔接处涂上634环氧树脂和650固化剂，在60-80℃加热，使环氧树脂熔化固着，得到的所述印花在30～32摄氏度区域内开始发生色彩变化或花型隐现。 | D06P1/38 ¦ D06P1/52 ¦ D06P1/46 ¦ D06P1/62 ¦ D06P1/653 ¦ D06P1/673 ¦ B41M1/12 ¦ B41M1/26 ¦ G03F7/004 ¦ G03F7/00 ¦ G03F7/20 | CN201510238453.2 | 2016-08-24
7575 | CN104934551B | 一种柔性电极层及其制备方法、显示基板、显示装置 | 未缴年费 | - | 2015-05-14 | 2017-07-28 | 本发明实施例提供了一种柔性电极层及其制备方法、显示基板、显示装置，涉及显示技术领域，通过降低柔性电极层材料的电阻率，使其应用于电极结构时的方块电阻较小，满足显示器件对电极结构低电阻值的要求，有利于柔性显示器的进一步发展。该柔性电极层的制备方法包括：在基板上形成第一电极层，所述第一电极层由碳纳米管和/或石墨烯材料构成；采用氧化性材料，对所述第一电极层进行掺杂改性，形成第二电极层。用于柔性电极层及包括该柔性电极层的显示基板的制备。 | 1.一种柔性电极层的制备方法，其特征在于，所述制备方法包括： 在基板上形成第一电极层，所述第一电极层由碳纳米管和石墨烯材料构成； 所述在基板上形成第一电极层包括：构成所述基板的材料与石墨烯晶格常数匹配较好，采用化学气相沉积法或外延生长方式在所述基板上形成所述第一电极层；或者，构成所述基板的材料与石墨烯晶格常数匹配较差，采用图案转印的方式将形成在中间载体上的具有一定图案的所述第一电极层转印至所述基板上； 采用氧化性材料，对所述第一电极层进行掺杂改性，形成第二电极层，具体包括：使所述第一电极层的上表面与氧化性材料溶液相接触；对接触有所述氧化性材料溶液的所述第一电极层进行清洗、干燥，获得第二电极层； 所述使所述第一电极层的上表面与氧化性材料溶液相接触包括：在所述第一电极层的表面喷淋氧化性材料溶液。 | H01L51/56 ¦ H01L27/32 | CN201510247050.4 | 2017-07-28
7576 | CN104961753B | 一种具有扭曲结构的含蒽8-羟基喹啉锌配合物单核晶体及其制备方法和应用 | 未缴年费 | - | 2015-05-20 | 2016-06-22 | 本发明提供了一种具有扭曲结构的含蒽8-羟基喹啉类锌配合物单核晶体及其制备方法和应用。所述制备方法如下：将(E)-2-[2-(9-蒽基)乙烯基]-8-羟基喹啉溶解于N，N-二甲基甲酰胺中，滴加甲醇，然后滴加吡啶，最后加入含有锌盐的N，N-二甲基甲酰胺溶液，将所得混合溶液置于密封的容器中，65-85℃反应至晶体析出，过滤，晶体用甲醇洗涤，烘干。所述含蒽8-羟基喹啉类锌配合物发光强度高、热稳定性好、荧光寿命长，在制备发光材料或光电发光器件等应用方面具有潜在的经济价值。所述含蒽8-羟基喹啉类配体及配合物均具有聚集诱导发光现象，可广泛应用于化学传感、生物传感、生物标记、电致发光以及逻辑门器件等领域。 | 1.一种具有扭曲结构的含蒽8-羟基喹啉类锌配合物单核晶体，其特征在于，以Zn为金属中心与配体L和吡啶进行配位得到，其分子式为ZnL2Py；所述配体L为(E)-2-[2-(9-蒽基)乙烯基]-8-羟基喹啉，其分子结构为：Py为吡啶； 所述含蒽8-羟基喹啉类锌配合物单核晶体的结构如下： | C07F3/06 ¦ C09K11/06 ¦ H01L51/54 | CN201510263998.9 | 2016-06-22
7577 | CN104893715B | 一种含有Cu4I4簇芯的碘化亚铜膦配合物发光材料 | 未缴年费 | - | 2015-05-21 | 2017-01-11 | 本发明公开了一种黄绿色磷光Cu4I4类立方烷簇芯配合物发光材料及其制备方法。本发明的磷光配合物，由碘化亚铜与含P配体络合得到，其分子结构为Cu4I4(m‑anisyl3P)4，式中m‑anisyl3P为电中性含P配体三(间甲氧基苯基)膦。所述配合物既具备小分子易提纯和发光效率高的优点，而且具有易用有机溶剂溶解的优点。该材料是由碘化亚铜与含P配体的溶液直接混合反应得到，具有工艺简便、设备简单、原料易得且成本低等优点。该材料可作为光致发光材料，也可用作多层有机材料组成的电致发光器件中的发光层磷光材料。 | 1.一种黄绿色磷光Cu4I4类立方烷簇芯配合物发光材料，其特征在于：发光材料的结构式为Cu4I4(m-anisyl3P)4，式中m-anisyl3P为电中性含P配体三(间甲氧基苯基)膦；该发光材料为单斜晶系，C2/c空间群，晶胞参数α＝90°，β＝118.656(10)°，γ＝90°，Z＝4，Dc＝1.653g/cm3，晶体颜色为无色；该发光材料表现为Cu4I4类立方烷簇芯配合物，分子中的四个Cu(I)都采用CuI3P四面体配位模式，其中的P都来自于单齿配体m-anisyl3P，而四个I则为三桥连的碘离子，正是通过这四个I-离子的桥连，四个CuI3P四面体构成了两两相互共边联结的四核类立方烷簇芯结构；其分子结构如式(I)： | C07F19/00 ¦ C09K11/06 ¦ H01L51/54 | CN201510277877.X | 2017-01-11
7578 | CN104829636B | 一种黄色磷光三配位阳离子型亚铜配合物发光材料 | 未缴年费 | - | 2015-05-21 | 2017-03-08 | 本发明公开了一种黄色磷光三配位阳离子型亚铜配合物发光材料及其制备方法。本发明的磷光配合物，由一价铜盐与配体络合得到，其分子结构为Cu(2‑QBI)(o‑Tol3P)(PF6)，式中o‑Tol3P和2‑QBI分别为电中性的单齿配体三(邻甲苯基)瞵和双齿配体2‑(2‑苯并咪唑)喹啉。所述配合物既具备小分子易提纯和发光效率高的优点，而且具有易用有机溶剂溶解的优点。该材料是由Cu(CH3CN)4PF6与两种配体的溶液直接分步混合反应得到，具有工艺简便、设备简单、原料易得且成本低等优点。该材料可作为光致发光黄光材料，也可用作多层有机材料组成的电致发光器件中的发光层磷光材料。 | 1.一种黄色磷光三配位阳离子型亚铜配合物发光材料，其特征在于：发光材料的结构式为Cu(2-QBI)(o-Tol3P)(PF6)，式中o-Tol3P为电中性含P配体三(邻甲苯基)膦；式中2-QBI为电中性杂环配体2-(2-苯并咪唑)喹啉，该配体是苯并咪唑和喹啉的结合体，其分子结构如式(1)： 该发光材料为三斜晶系，P-1空间群，晶胞参数α＝93.203(4)°，β＝105.578(5)°，γ＝112.035(5)°，Z＝2，Dc＝1.475g/cm3，晶体颜色为黄色；该发光材料表现为离子型配合物，其中的抗衡阴离子为六氟磷酸根，而阳离子则是由亚铜离子和配体2-QBI、o-Tol3P络合形成的配位阳离子；该配位阳离子中Cu(I)采用CuN2P平面三角形配位模式，其中两个N分别来自于一个双齿螯合配体2-QBI中的苯并咪唑基团和喹啉基团，而一个P来自于另一个单齿配体o-Tol3P；其分子结构如式(II)： | C07F1/08 ¦ C07F9/50 ¦ C09K11/06 ¦ H01L51/54 | CN201510277794.0 | 2017-03-08
7579 | CN104830321B | 一种三配位型双核碘化亚铜配合物发光材料 | 未缴年费 | - | 2015-05-21 | 2016-09-28 | 本发明公开了一种白偏红色磷光三配位双核碘化亚铜簇基配合物发光材料及其制备方法。本发明的磷光配合物，由碘化亚铜与配体进行配位反应得到，其分子结构为[CuI(o‑anisyl3P)]2·(CH3CN)，式中o‑anisyl3P为电中性配体三(邻甲氧基苯基)膦。所述配合物既具备小分子易提纯和发光效率高的优点，而且具有易用有机溶剂溶解的优点。该材料是由碘化亚铜与三(邻甲氧基苯基)膦配体的溶液直接混合反应得到，具有工艺简便、设备简单、原料易得且成本低等优点。该材料可作为光致发光白光材料，也可用作多层有机材料组成的电致发光器件中的发光层磷光材料。 | 1.一种白偏红色磷光三配位双核碘化亚铜簇基配合物发光材料，其特征在于：发光材料的结构式为[CuI(o-anisyl3P)]2·(CH3CN)，式中o-anisyl3P为电中性配体三(邻甲氧基苯基)膦；所述发光材料为正交晶系，Pnma(No.62)空间群，晶胞参数α＝90°，β＝90°，γ＝90°，Z＝4，Dc＝1.636g/cm3，晶体颜色为黄色，外形为块状；配合物表现为三配位双核碘化亚铜簇基配合物，双核簇中每个Cu(I)采用CuI2P三角形三配位模式，其中一个P来自于一个端基o-anisyl3P配体，另外两个I分别为两个Cu(I)共用，呈现出两个三角形共边联结的结构特征；所述发光材料晶体中另外还共结晶了一个CH3CN；所述发光材料的分子结构如式(I)： | C07F1/08 ¦ C07F9/50 ¦ C09K11/06 ¦ H01L51/54 | CN201510277818.2 | 2016-09-28
7580 | CN105093439B | 光收发器及其组装方法 | 未缴年费 | - | 2015-05-21 | 2018-11-27 | 本发明公开了一种相干光收发器。该相干光收发器在紧凑的壳体内安装有集成相干接收器(ICR)、光调制器、智能波长可调谐激光二极管(i‑TLD)、数字信号处理器(DSP)、驱动光调制器的驱动器等。ICR通过柔性印刷电路(FPC)板与印刷电路板(PCB)连接，并借助保持架安装在PCB上。保持架相对于PCB形成间隙，其中，FPC板穿过间隙并与形成在保持架下方的PCB的表面上的焊盘连接。 | 1.一种光收发器，包括： 光学组件，其接收光信号，所述光学组件的一侧具有第一引脚；以及 印刷电路板，其安装有电子电路，所述电子电路通过第一柔性印刷电路板与所述光学组件通信，在所述印刷电路板上借助保持架安装所述光学组件，所述保持架相对于所述印刷电路板形成间隙；并且 其中，所述第一柔性印刷电路板采用焊接法固定到所述印刷电路板的第一焊盘上，所述第一柔性印刷电路板从所述第一焊盘处向外引出，穿过所述保持架和所述印刷电路板之间的间隙并且连接到所述光学组件的第一引脚。 | G02B6/42 | CN201510262783.5 | 2018-11-27
7581 | CN104993012B | 大尺寸非极性A面GaN自支撑衬底的制备方法 | 未缴年费 | - | 2015-05-25 | 2017-04-12 | 本发明提供了一种大尺寸非极性A面GaN自支撑衬底的制备方法，属于光电子器件的制备领域。本发明区别于现有技术的核心是：在衬底外延生长表面上形成一掩膜层，通过光刻和刻蚀工艺使掩膜层形成图形结构，随后生长非极性A面GaN厚膜，通过GaN横向合并或者腐蚀去除掩膜层在GaN厚膜底部形成孔洞结构，然后采用腐蚀方法将GaN厚膜与衬底进行剥离，进而得到非极性A面GaN自支撑衬底。本发明容易制备大尺寸的A面GaN衬底，将A面GaN厚膜与衬底剥离的过程中，不需要复杂昂贵的激光剥离设备，其工艺简单且成本较低，易于实现大规模生产使用。 | 1.一种大尺寸非极性A面GaN自支撑衬底的制备方法，其步骤包括： 步骤1：在衬底上沉积一掩膜层，利用光刻和湿法刻蚀，或光刻和干法刻蚀技术在掩膜层上刻出图形结构，所述衬底为R面蓝宝石衬底、A面蓝宝石衬底、A面SiC衬底、(100)面Si衬底或(302)面γ-LiAlO2衬底或者A面AlN衬底；或者在上述衬底上生长了厚度为10纳米-100微米的非极性A面GaN、AlN、InN或者三者的合金材料； 步骤2：在具有掩膜层的上述衬底上生长A面GaN厚膜材料，并在A面GaN厚膜底部形成孔洞结构； 步骤3：对具有孔洞结构的A面GaN厚膜材料进行化学湿法腐蚀，腐蚀掉A面GaN厚膜材料底部孔洞附近与衬底连接的GaN材料，将其与衬底剥离，进而形成非极性A面GaN自支撑衬底。 | H01L31/18 | CN201510270779.3 | 2017-04-12
7582 | CN106414063B | 阻气性膜及使用其的电子器件 | 未缴年费 | - | 2015-05-26 | 2018-09-11 | 本发明的课题在于，提供一种保存稳定性、特别是苛刻的条件(高温高湿条件)下的保存稳定性优异的阻气性膜。本发明为一种阻气性膜，其在基材上具有至少含有Al原子及Si原子的阻气层，其中，在各构成元素分布曲线中的、在所述阻气层的层厚方向上距所述阻气层表面的距离和相对于所述阻气层中的全部元素总量(100at％)的Al分布曲线中，具有所述阻气层的Al原子在层厚方向上组成连续地变化的区域，所述阻气层的与基材侧相反一侧的Al原子量比基材侧的Al原子量多，所述各构成元素分布曲线是根据采用X射线光电子分光法进行的所述阻气层在深度方向上的元素分布测定而得到的。 | 1.一种阻气性膜，其在基材上具有至少含有Al原子及Si原子的阻气层，其中， 在各构成元素分布曲线中的Al分布曲线中，具有所述阻气层的Al原子在层厚方向上组成连续变化的区域， 所述阻气层的与基材侧相反一侧的Al原子的量比基材侧的Al原子的量多， 所述各构成元素分布曲线是根据采用X射线光电子分光法进行的所述阻气层在深度方向上的元素分布测定而得到的， 所述Al分布曲线是基于在所述阻气层的层厚方向上距所述阻气层表面的距离和相对于所述阻气层中的全部元素总量100at％的Al含量的Al分布曲线， 在所述Al分布曲线中，从所述基材侧连续增加的区域具有以SiO2计为0.5at％/nm以上、以SiO2计为2at％/nm以下的斜率。 | B32B9/00 ¦ C23C16/42 ¦ H01L31/048 ¦ H01L51/50 ¦ H05B33/02 ¦ H05B33/04 | CN201580027623.0 | 2018-09-11
7583 | CN104916740B | 退火氧化设备 | 未缴年费 ¦ 一案双申 | - | 2015-05-27 | 2017-08-11 | 本发明涉及一种退火氧化设备，该设备包括炉体、传送装置、进气装置、加热装置、冷却装置、保温层和控制装置。炉体一端设有进料口，另一端设有出料口，所述炉体包括相互连通的加热区和冷却区，所述冷却区靠近所述出料口；进气装置位于炉体内部并与炉体连通，加热装置和冷却装置均位于炉体外部，控制装置分别与传送装置、加热装置、进气装置和冷却装置连接。硅片经进料口进入炉体，经传送装置自进料口向出料口运动，硅片在炉体内的运动过程中，进气装置不断向炉体内输送氧气，控制装置通过控制加热装置、冷却装置以及传送装置进而调节炉体内的温度和硅片的传送速度，从而完成硅片的退火氧化工艺。硅片在从炉体中传送并输出的同时完成了硅片的退火氧化，减少了操作步骤，节约了生产时间。 | 1.一种退火氧化设备，其特征在于，包括： 炉体，一端设有进料口，另一端设有出料口，所述炉体包括相互连通的加热区和冷却区，所述加热区的数量为多个，所述冷却区靠近所述出料口；所述进料口处设有进料挡板，所述出料口处设有出料挡板，所述进料挡板和所述出料挡板均与所述炉体连接； 传送装置，位于所述炉体内部，自所述进料口向所述出料口延伸； 进气装置，位于所述炉体内部并与所述炉体连通； 加热装置，位于所述炉体外部，用于升高所述加热区内的温度，所述加热装置的数量为多个，多个所述加热装置对称地设置在所述炉体外部； 冷却装置，位于所述炉体外部，用于控制所述冷却区内的降温速度，所述冷却装置的数量为多个，多个所述冷却装置对称地设置在所述炉体外部； 保温层，包覆所述炉体的外壁，并位于所述加热装置和所述冷却装置的外部；以及 控制装置，分别与所述传送装置、所述加热装置、所述进气装置和所述冷却装置连接。 | H01L31/18 | CN201510278862.5 | 2017-08-11
7584 | CN104879953B | 一种光能、风能和地热能综合利用装置 | 未缴年费 | - | 2015-05-27 | 2021-01-22 | 本发明提供一种光能、风能和地热能综合利用装置包括蓄电池、控制器、逆变器、电表、风机、光伏板、换热器、地源或水源井、热泵、智能控制系统和终端；风机和光伏板均与控制器连接，控制器与蓄电池可逆连接，控制器与逆变器、电表顺次连接，电表分别与换热器、热泵、智能控制系统连接，风机与光伏板、智能控制系统分别连接，光伏板与换热器、智能控制系统分别连接，换热器与地源或水源井、智能控制系统连接，终端与热泵、智能控制系统分别连接；热泵与智能控制系统连接；终端为用户，用户有Ni个。本发明的装置是一种热泵技术，用于光—电，光—热，风—电，风—电—热的多能源互补、复合转化，综合利用。 | 1.一种光能、风能和地热能综合利用装置，其特征在于包括蓄电池(1)、控制器(2)、逆变器(3)、电表(4)、风机(5)、光伏板(6)、换热器(7)、地源或水源井(8)、热泵(9)、智能控制系统(10)和终端(11)；风机(5)和光伏板(6)均与控制器(2)连接，控制器(2)与蓄电池(1)可逆连接，控制器(2)与逆变器(3)、电表(4)顺次连接，电表(4)分别与换热器(7)、热泵(9)、智能控制系统(10)连接，风机(5)与光伏板(6)、智能控制系统(10)分别连接，光伏板(6)与换热器(7)、智能控制系统(10)分别连接，换热器(7)与地源或水源井(8)、热泵(9)、智能控制系统(10)连接，终端(11)与热泵(9)、智能控制系统(10)分别连接；热泵(9)与智能控制系统(10)连接； 终端(11)有Ni个子单元，i为等于或大于1的正整数； 所述的控制器(2)将风机(5)、光伏板(6)产生的直流电整合至蓄电池(1)进行储存，用电时将蓄电池(1)中的电能调出至逆变器(3)；所述的热泵系统充注R290作为循环工质，所有循环管路内工质的循环均通过循环泵作为动力源； 所述的光伏板(6)由顺次连接的自洁玻璃(601)、第一高硼硅超透单向滤膜玻璃(602)、第二高硼硅超透单向滤膜玻璃(603)、电池片(604)、第一铅导热片(605)、流体导管(606)、第二铅导热片(607)、纳米碳纤维发热层(608)、保温层(609)和底板(6010)构成；所述的流体导管(606)是碳纳米管或盘旋状的铜管； 太阳光入射到光伏板(6)后，经自洁玻璃(601)透过第一高硼硅超透单向滤膜玻璃(602)、第二高硼硅超透单向滤膜玻璃(603)到电池片(604)进行光-电转化发电；此时，第一高硼硅超透单向滤膜玻璃(602)、第二高硼硅超透单向滤膜玻璃(603)分别会有一定量的光反射到自洁玻璃(601)、第一高硼硅超透单向滤膜玻璃(602)，反射光再次透过第二高硼硅超透单向滤膜玻璃(603)到电池片(604)进行光-电转化发电，产生的所有的直流电经控制器(2)整合至蓄电池(1)进行蓄电，用电时蓄电池(1)的储存电能通过控制器(2)传递给逆变器(3)转化为交流电，再由电表(4)计量后供应系统中相关器件使用； 所有入射光除去光-电转化的特定波段的光，其他波段的光均透过电池片(604)进入第一铅导热片(605)进行光-热转化成热；第一铅导热片(605)行光-热转化成的热传递给流体导管(606)； 纳米碳纤维发热层(608)与风机(5)直连，利用风机(5)的低压直流电进行电-热转化成热后，经第二铅导热片(607)吸收后将热传递给流体导管(606)； 流体导管(606)将传递来的所有的热送到换热器(7)，然后作为低位热源供给热泵(9)；同时，流体导管(606)带走热量，还能对光伏板(6)中的电池片(604)进行冷却； 风机(5)通过风-电转化产生的直流电，经控制器(2)整合至蓄电池(1)进行蓄电，用电时蓄电池储存电能通过控制器(2)传递给逆变器(3)转化为交流电再由电表(4)计量后供应系统中相关器件使用； 所述的热泵(9)包括蒸发器(901)、换向阀(902)、压缩机(903)、节流装置(904)和冷凝器(905)；蒸发器(901)与换向阀(902)、冷凝器(905)、节流装置(904)顺次连接，节流装置(904)与蒸发器(901)连接，压缩机(903)与换向阀(902)连接；换热器(7)与压缩机(903)连接； 从地源或水源井(8)提取热量，通过循环管路进入换热器(7)，与光伏板(6)中电池片(604)进行光-电转化发电时产生的余热、光伏板(6)直接进行光-热转化吸收所产生的热量、利用风机(5)的风-电转化产生的直流电驱动光伏板(6)中的纳米碳纤维发热层(608)产生的热量一起进入换热器(7)作为热泵(9)的低位热源； 所述的换热器(7)：在取暖季，将接受光伏板(6)产生的热量和地源或水源井(8)的热量，整合后作为热泵(9)的蒸发器(901)的低位热源，热泵(9)向终端(11)的室内供暖和供生活热水； 在过渡季，通过系统预设，调控系统从地源或水源井(8)获取热量或不取热量，把从地源或水源井(8)获取热量与直接用光伏板(6)产生的热作为低位热源，或者直接用光伏板(6)产生的热作为热泵(9)的低位热源，热泵(9)向终端(11)的室内供暖和供生活热水； 在制冷季，通过换热器(7)实现利用光伏板(6)产生热量供生活热水外，还与地源或水源井(8)进行热交换，达到地热源收支平衡，即地热源夏季储热。 | F25B30/06 ¦ H02S10/10 ¦ H01L31/048 | CN201510281893.6 | 2021-01-22
7585 | CN106688050B | 具有带含硫代硫酸盐聚合物的电介质层的器件 | 未缴年费 | - | 2015-05-28 | 2018-09-18 | 半导体器件可经制备而具有栅极电介质层，所述栅极电介质层包含：(1)可光固化或可热固化的含硫代硫酸盐的聚合物的光化学或热交联产物，和(2)任选地，电子接受光敏剂组分，所述可光固化或可热固化的含硫代硫酸盐的聚合物具有至少50℃的Tg并且包含：有机聚合物主链，其包含(a)重复单元，所述(a)重复单元包含侧挂硫代硫酸根；并进一步包含电荷平衡阳离子。 | 1.一种前体电介质组合物，其包含： (1)可光固化或可热固化的含硫代硫酸盐的聚合物，其具有至少50℃的Tg并包含：有机聚合物主链，其包含(a)重复单元，该(a)重复单元包含侧挂硫代硫酸根；和有机电荷平衡阳离子， (2)任选地，电子接受光敏剂组分，以及 (3)一种或多种有机溶剂，其中溶解或分散有所述可光固化或可热固化的含硫代硫酸盐的聚合物。 | H01B3/30 ¦ H01L51/05 | CN201580030866.X | 2018-09-18
7586 | CN106663659B | 可表面安装的半导体器件及其制造方法 | 未缴年费 | - | 2015-06-09 | 2019-12-20 | 提出一种可表面安装的半导体器件，所述半导体器件具有光电子半导体芯片(10)、多个第一接触元件(31)、多个第二接触元件(32)，和成型体(40)。根据本发明提出：多个第一接触元件(31)与光电子半导体芯片(10)的第一半导体层(21)导电连接，以及多个第二接触元件(32)与第二半导体层(22)导电连接；成型体(40)至少部分地包围光电子半导体芯片(10)；光电子器件具有安装面(50)，所述安装面至少局部地通过成型体(40)的表面形成；并且多个第一接触元件和多个第二接触元件在安装面区域中穿过所述成型体伸出。此外，提出一种用于制造可表面安装的半导体器件的方法。 | 1.一种可表面安装的半导体器件(100)，所述半导体器件包括 -光电子半导体芯片(10)， -多个第一接触元件(31)， -多个第二接触元件(32)，和 -成型体(40)， 其中 -所述光电子半导体芯片具有半导体本体(20)，所述半导体本体包括具有设置用于产生和/或接收电磁辐射的有源区域(23)的半导体层序列(24)、所述有源区域设置在第一半导体层(21)和第二半导体层(22)之间， -所述多个第一接触元件(31)与所述第一半导体层(21)导电连接以及所述多个第二接触元件(32)与所述第二半导体层(22)导电连接， -所述成型体(40)至少部分地包围所述光电子半导体芯片(10)， -所述半导体器件具有安装面(50)，所述安装面至少局部地通过所述成型体(40)的表面形成，并且 -所述多个第一接触元件和所述多个第二接触元件在所述安装面区域中穿过所述成型体伸出，-每个所述接触元件(32，32)包括联接底座(33)和盖元件(34)，所述盖元件竖直地超出所述安装面(50)，并且 -所述成型体(40)全方位地包覆所述半导体芯片(10)， 其中所述成型体(40)一件式地构成。 | H01L23/00 ¦ H01L33/38 ¦ H01L33/48 ¦ H01L33/50 ¦ H01L33/52 ¦ H01L33/56 ¦ H01L33/62 | CN201580031722.6 | 2019-12-20
7587 | CN104950594B | 一种X射线波段光学元件高精度面形控制装置 | 未缴年费 | - | 2015-06-10 | 2017-07-14 | 一种X射线波段光学元件高精度面形控制装置属于X射线光学技术领域，目的在于解决现有技术存在的只能压制大曲率半径的柱面面形，而且在压弯过程中还会存在局部面形误差过大的问题。本发明包括主动辊、从动辊、超高精度位移控制装置和控制系统；两个主动辊分别位于光学元件两端光学表面的上方，主动辊具有三个自由度，包括沿其轴线的转动自由度，沿垂直于光学元件表面的自由度和沿平行光学元件表面的自由度；两个从动辊分别位于光学元件两端底部的下方，从动辊具有一个自由度，即沿其轴线的转动自由度；多个超高精度位移控制装置均匀安装在光学元件底板上，控制系统控制多个超高精度位移控制装置的位移。 | 1.一种X射线波段光学元件高精度面形控制装置，包括超高精度位移控制装置和控制系统；多个所述超高精度位移控制装置均匀安装在所述光学元件(6)底板上，所述控制系统控制多个所述超高精度位移控制装置的位移；其特征在于，还包括主动辊(1)和从动辊(2)； 两个所述主动辊(1)分别位于光学元件(6)两端光学表面的上方，所述主动辊(1)具有三个自由度，包括沿其轴线的转动自由度，沿垂直于光学元件(6)表面的自由度和沿平行光学元件(6)表面的自由度； 两个所述从动辊(2)分别位于光学元件(6)两端底部的下方，所述从动辊(2)具有一个自由度，即沿其轴线的转动自由度； 所述超高精度位移控制装置包括连接块(3)、传动杆(4)和驱动器(5)，所述连接块(3)与所述光学元件(6)底部固定连接，所述传动杆(4)一端与所述连接块(3)连接，另一端与所述驱动器(5)连接。 | G03F7/20 | CN201510316760.8 | 2017-07-14
7588 | TWI681216B | 顯示裝置 | 未缴年费 | - | 2015-06-10 | 2020-01-01 | 本發明提供一種降低外光的反射的顯示裝置或輸入/輸出裝置。本發明的一個方式是一種顯示裝置，其包括第一基板及第二基板，第一基板包括其上設置有電晶體、絕緣層以及絕緣層上的發光元件的第一表面，第二基板包括第二表面，該第二表面上設置有具有凸形狀的第一結構體、具有凸形狀的第二結構體以及覆蓋第一結構體及第二結構體的黑矩陣，第一表面面對第二表面，絕緣層包括多個凹部，黑矩陣包括多個反映第一結構體及第二結構體的形狀的凸部，第一結構體的平面形狀與第二結構體的平面形狀互不相同。 | 1.一種顯示裝置，包括：包括第一表面的第一基板；包括第二表面的第二基板；以及該第一表面上的電晶體，其中，具有凸部的第一結構體、具有凸部的第二結構體、覆蓋該第一結構體及該第二結構體的黑矩陣以及濾色片設置在該第二表面上，該第一表面面對該第二表面，該黑矩陣具有反映該第一結構體的該凸部及該第二結構體的該凸部的多個凸部，並且，該第一結構體的平面形狀與該第二結構體的平面形狀不同。 | G02B5/20 ¦ G02F1/1335 ¦ G02F1/1343 ¦ G02F1/1368 ¦ G06F3/041 ¦ G06F3/044 ¦ G09F9/30 ¦ H01L51/50 ¦ H05B33/02 ¦ H05B33/22 | TW104118785 | 2020-01-01
7589 | CN105280834B | 封装结构 | 未缴年费 | - | 2015-06-11 | 2018-10-02 | 本发明提供一种封装结构以及封装结构的制作方法，所述封装结构包括第一芯片、第一可选择性电镀环氧树脂、第一图案化线路层以及复数个第一导通孔。第一芯片包括复数个第一焊垫、主动表面以及相对主动表面的背面，第一焊垫设置在主动表面上。第一可选择性电镀环氧树脂，覆盖第一芯片并包含非导电的金属复合物。第一图案化线路层直接设置在第一可选择性电镀环氧树脂的表面上。第一导通孔直接设置于第一可选择性电镀环氧树脂，以电性连接第一焊垫至第一图案化线路层。一种封装结构的制作方法也被提出。本发明处理步骤简单，且具有较大的线路设计弹性。 | 1.一种封装结构，其特征在于，包括： 第一芯片，包括复数个第一焊垫、主动表面以及相对该主动表面的背面，该些第一焊垫设置在所述主动表面上； 第一可选择性电镀环氧树脂，覆盖所述第一芯片的主动表面及其上的复数第一焊垫并包含非导电的金属复合物； 第一图案化线路层与对外电性连接的接垫，直接设置在所述第一可选择性电镀环氧树脂的表面上，所述第一可选择性电镀环氧树脂暴露所述图案化线路层的上表面，所述上表面低于所述第一可选择性电镀环氧树脂的所述表面或与所述表面共平面；以及 复数个第一导通孔，设置于所述第一可选择性电镀环氧树脂，以电性连接该些第一焊垫至所述第一图案化线路层。 | H01L51/52 ¦ H01L51/56 ¦ H01L23/488 | CN201510319027.1 | 2018-10-02
7590 | TWI593145B | 發光二極體 | 未缴年费 | - | 2015-06-12 | 2017-07-21 | 示例性實施例提供一種發光二極體，其包含：至少一個下電極，電流施加到該下電極上；置於下電極上的發光結構，其將電性連接到下電極並且包含至少一個通孔；反射電極層，其置於下電極與發光結構之間；以及電極圖案，其藉由通孔將下電極電性連接到發光結構。 | 1.一種發光二極體，其包括：至少一個下電極，電流施加到所述下電極上；置於所述下電極上的發光結構，其將電性連接到所述下電極並且包括至少一個通孔；反射電極層，其置於所述下電極與所述發光結構之間；以及電極圖案，其藉由所述通孔將所述下電極電性連接到所述發光結構。 | H01L33/62 | TW104119006 | 2017-07-21
7591 | CN104900737B | 可剪拼式的薄膜太阳能电池 | 未缴年费 | - | 2015-06-12 | 2017-09-12 | 本发明公开了一种可剪拼式的薄膜太阳能电池，电池采用聚酰亚胺做为柔性衬底材料，聚酰亚胺薄膜耐高温，不含有机溶剂，难熔，耐燃，还有极好的耐辐照性、尺寸稳定性、优良的拉伸断裂以及重量轻等机械性能，电池具有可卷曲、折叠、裁剪的物理特点，和极高的重量比功率。电池采用了“SCAF”(在薄膜基板上形成穿孔串联)这一独创性串联结构，具有太阳电池单体能按单元自由切断的特点，不仅在尺寸上，而且在输出电压从数伏到数百伏的广范围内，均能灵活设计。充分发挥这些特点，可以开发出具有重量轻、可卷绕特点的可携带电源。 | 1.一种可剪拼式的薄膜太阳能电池，包括透明电极、非晶硅层、金属电极、薄膜基板、背面电极、制作布线线路、集电孔、串联连接孔，其特征在于：薄膜基板采用聚酰亚胺做为衬底材料，非晶硅薄膜沉积于聚酰亚胺薄膜的衬底材料上；薄膜基板的一面是由透明电极、非晶硅(α-Si)层、金属电极形成的薄膜器件；而薄膜基板的另一面则形成背面电极；薄膜基板的两个面各自由激光制作布线(patterning line)并分离；电池具有能够自由的再构成电压的特点，能按单体自由剪断，可以自由的构成新的电池模块，组合成大电压的太阳能电池，是一种可剪拼式薄膜太阳能电池。 | H01L31/0445 ¦ H01L31/028 ¦ H01L31/02 ¦ H01L31/05 | CN201510318730.0 | 2017-09-12
7592 | CN105017041B | 二苯并环庚烯酮衍生物及其制备和应用 | 未缴年费 | - | 2015-06-12 | 2017-09-29 | 本发明属于有机半导体材料和器件领域，涉及新型二苯并环庚烯酮衍生物及其制备和应用，该类二苯并环庚烯酮衍生物的结构通式如下所示：，该方法利用二苯并环庚烯酮为骨架结构、以具有空穴传输性能的取代基，通过偶联反应取代骨架结构中的氢制备二苯并环庚烯酮衍生物；采用所制备的二苯并环庚烯酮衍生物作为有机半导体层，制备蓝‑绿色发光的有机电致发光器件的方法。该制备方法中具有空穴传输性能的取代基可以提高材料的热稳定性和电致发光器件的性能，以其为发光层获得了蓝‑绿色发光的有机电致发光器件。 | 1.二苯并环庚烯酮衍生物，其特征在于，该类二苯并环庚烯酮衍生物的结构通式如下所示： 其中，式中R1的结构式为： | C07C225/22 ¦ C07C221/00 ¦ C07D209/86 ¦ C09K11/06 ¦ H01L51/54 | CN201510325702.1 | 2017-09-29
7593 | CN104993031B | 高压倒装LED芯片及其制造方法 | 未缴年费 | - | 2015-06-12 | 2018-03-06 | 一种高压倒装LED芯片及其制造方法。其中，所述高压倒装LED芯片包括：两个以上的芯片单元区域；Mesa平台，每个所述芯片单元区域的所述Mesa具有第一沟槽；第一电极，相邻所述第一电极之间具有第二沟槽；第一绝缘层，所述第一绝缘层填充所述第二沟槽并部分填充所述第一沟槽，直至剩余所述第一沟槽保留为第三沟槽；位于所述第一绝缘层且暴露所述第一电极的第四沟槽；互联电极，所述互联电极填充所述第三沟槽和第四沟槽，相邻所述芯片单元区域之间，所述互联电极串联其中一个所述芯片单元区域的所述第一电极和另一个所述芯片单元区域的所述第一半导体层。所述高压倒装LED芯片结构性能提高，封装良率也提高。 | 1.一种高压倒装LED芯片的制造方法，其特征在于，包括： 提供衬底，所述衬底具有两个以上的芯片单元区域； 在所述衬底上沉积外延叠层，所述外延叠层包括第一半导体层、量子阱层和第二半导体层； 刻蚀所述外延叠层，直至在每个所述芯片单元区域形成至少一个第一沟槽，所述第一沟槽底部暴露所述第一半导体层，每个所述芯片单元区域剩余的所述外延叠层保留为Mesa平台； 在所述Mesa平台上形成第一电极，相邻所述芯片单元区域的所述第一电极之间具有第二沟槽； 形成第一绝缘层，所述第一绝缘层覆盖所述Mesa平台和第一电极，同时所述第一绝缘层填充所述第二沟槽并部分填充所述第一沟槽，剩余所述第一沟槽保留为第三沟槽； 刻蚀所述第一绝缘层，直至形成暴露所述第一电极表面的至少一个第四沟槽； 形成互联电极，所述互联电极填充所述第三沟槽和第四沟槽，相邻所述互联电极之间具有第五沟槽，相邻所述芯片单元区域之间，所述互联电极串联其中一个所述芯片单元区域的所述第一电极和另一个所述芯片单元区域的所述第一半导体层； 设置位于第一侧边的所述互联电极电连接位于第一侧边的所述第一半导体层，或者设置位于第二侧边的所述互联电极电连接位于第二侧边的所述第一半导体层； 还包括： 形成第二绝缘层覆盖所述互联电极并填充所述第五沟槽； 在所述第二绝缘层形成第六沟槽，所述第六沟槽暴露其中一个所述互联电极，所述第六沟槽暴露位于第一侧边的所述互联电极，或者暴露位于第二侧边的所述互联电极； 形成第二电极，所述第二电极覆盖所述第二绝缘层并填充所述第六沟槽； 在所述第二电极上形成导电基板； 将所述外延叠层与所述衬底分离以暴露所述第一半导体层的出光面； 刻蚀所述第一半导体层直至形成第七沟槽，位于不同所述芯片单元区域的所述第一半导体层、量子阱层和第二半导体层被所述第七沟槽绝缘分隔； 刻蚀所述第一半导体层直至形成第八沟槽； 当所述第六沟槽暴露位于所述第一侧边的所述互联电极，且位于所述第一侧边的所述互联电极电连接位于所述第一侧边的所述第一半导体层时，所述第八沟槽暴露位于所述第二侧边的所述第一电极； 当所述第六沟槽暴露位于所述第一侧边的所述互联电极，且位于所述第一侧边的所述互联电极电连接位于所述第一侧边的第一电极时，所述第八沟槽暴露位于所述第二侧边的所述互联电极； 当所述第六沟槽暴露位于所述第二侧边的所述互联电极，且位于所述第二侧边的所述互联电极电连接位于所述第二侧边的所述第一半导体层时，所述第八沟槽暴露位于所述第一侧边的所述第一电极； 当所述第六沟槽暴露位于所述第二侧边的所述互联电极，且位于所述第二侧边的所述互联电极电连接位于所述第二侧边的第一电极时，所述第八沟槽暴露位于所述第一侧边的所述互联电极。 | H01L33/38 ¦ H01L33/62 | CN201510323808.8 | 2018-03-06
7594 | CN105278054B | 具有位于反射面上的光束分离器的光学模块 | 未缴年费 | - | 2015-06-12 | 2019-07-05 | 本发明公开了一种光学模块及光收发器。该光学模块设置有半导体激光二极管和监测光电二极管。半导体激光二极管和监测光电二极管安装在模块基板上，该模块基板还安装有树脂主体。树脂主体包括镜面，该镜面使来自半导体激光二极管的光束朝向设置在树脂主体的一侧的内部光纤发生全内反射。镜面还设置有标志物以使光束的部分朝向监测光电二极管发生折射。 | 1.一种光学模块，包括： 基板； 半导体激光二极管，其安装在所述基板上； 监测光电二极管，其安装在所述基板上；以及 树脂主体，其安装在所述基板上，并且所述半导体激光二极管和所述监测光电二极管安装在所述树脂主体中，所述树脂主体设置有与所述基板成45°角的镜面以使来自所述半导体激光二极管的光束发生全内反射， 其中，所述镜面包括至少一个标志物以使所述光束的一部分朝向所述监测光电二极管发生折射， 所述标志物具有包括垂直面和折射面的三角形横截面，所述垂直面与所述基板垂直地延伸，所述折射面与所述基板成小于45°的角度以使所述光束发生折射， 所述树脂主体还包括反射镜和另一个折射面，并且 所述反射镜朝向所述另一个折射面反射被所述折射面折射的光束。 | G02B6/42 | CN201510324515.1 | 2019-07-05
7595 | JP6375393B2 | プラグ着脱可能なコネクタ及びプラグ着脱可能なコネクタを備えるシステム | 未缴年费 | - | 2015-06-16 | 2018-08-15 | 一実施形態では、光ケーブルの端部を光電子モジュールに取り外し可能に結合するように構成されているプラグ着脱可能なコネクタが、第1の部分及び第2の部分を含む。第1の部分は、光電子モジュールのラッチスロットに係合して、光電子モジュール内に、光ケーブルの光ファイバに光学的に結合されるフェルールを保持するように構成されている。第2の部分は、第1の部分がラッチスロットに係合すると、フェルールに係合して、光電子モジュール内からのフェルールの取り外しを防止するように構成されている。 | 1.【請求項1】 光ケーブルの端部を光電子モジュールに取り外し可能に結合するように構成されているプラグ着脱可能なコネクタであって、 前記光電子モジュールのラッチスロットに係合して、前記光電子モジュール内に、前記光ケーブルの光ファイバに光学的に結合されるフェルールを保持するように構成されている第1の部分、及び 前記第1の部分が前記ラッチスロットに係合すると、前記フェルールに係合して、前記光電子モジュール内からの前記フェルールの取り外しを防止するように構成されている第2の部分 を備えており、 前記第1の部分は、ラッチが配置されている弾性のタングを含むコネクタシェルを含み、前記ラッチは、前記光電子モジュールのラッチスロット内に受け入れられるように構成されており、前記コネクタシェルは、該コネクタシェルの正面において前記フェルールの少なくとも一部を内部に受け入れるように構成されており、 前記第2の部分は、部分的に前記コネクタシェル内に位置決めされるように構成されているとともに、前記フェルールの後ろに位置決めされるように構成されているカシメリングベースを含み、該カシメリングベースは、前記コネクタシェルの弾性のタングの上で前記コネクタシェルの外側に位置決めされるように構成されている弾性のタブを含んでおり、 前記コネクタシェルは、該コネクタシェルの弾性のタングが延びる開口を画定し、 前記開口は、前記コネクタシェルの弾性のタングの幅よりも大きい幅を有しており、 前記カシメリングベースの弾性のタブは、前記コネクタシェルの弾性のタングの上に位置決めされるように構成されている突出部を含んでおり、 前記カシメリングベースの弾性のタブの突出部は、前記コネクタシェルに画定される開口の幅よりも小さい幅を有しており、 前記カシメリングベースの弾性のタブは、前記突出部の上の位置から外方に延びるハードストップを含み、前記カシメリングベースの弾性のタブは、前記コネクタシェルに画定される開口の幅よりも大きいハードストップからハードストップへの幅を有している、プラグ着脱可能なコネクタ。 | G02B6/42 ¦ G02B6/36 | JP2016574011 | 2018-07-27
7596 | CN104961770B | 一种基于吡啶基膦配体的亚铜配合物绿色磷光材料 | 未缴年费 | - | 2015-06-17 | 2017-05-31 | 本发明公开了一种基于吡啶基膦配体的亚铜配合物绿色磷光材料及其制备方法。本发明的磷光配合物，由一价铜盐与配体络合得到，其分子结构为[Cu(POP)(DPPY)][Cu(POP)(DPPY)(i‑PrOH)](PF6)2·(CH2Cl2)，式中POP和DPPY分别为电中性膦配体双(2‑二苯基磷苯基)醚和二苯基‑2‑吡啶基膦。所述配合物既具备小分子易提纯和发光效率高的优点，而且具有高的热稳定性。该材料是由Cu(CH3CN)4PF6和配体POP、DPPY的二氯甲烷溶液分步混合反应得到，具有工艺简便、设备简单、原料易得且成本低等优点。该材料可作为光致发光绿光材料，也可用作多层有机材料组成的电致发光器件中的发光层磷光材料。 | 1.一种基于吡啶基膦配体的亚铜配合物绿色磷光材料，其特征在于：绿色磷光材料的结构式为[Cu(POP)(DPPY)][Cu(POP)(DPPY)(i-PrOH)](PF6)2·(CH2Cl2)，式中POP为电中性膦配体双(2-二苯基磷苯基)醚；式中DPPY为吡啶基膦配体二苯基-2-吡啶基膦；室温下该绿色磷光材料为正交晶系，Pca21空间群，晶胞参数为α＝90°，β＝90°，γ＝90°，Z＝4，DC＝1.405g/cm3，晶体颜色为无色；该绿色磷光材料结构表现为离子型配合物，其中六氟磷酸根为抗衡阴离子，而配位阳离子则有两种，此外还有二氯甲烷填充在配合物间的空位；配位阳离子中，一种是由亚铜离子和配体POP、DPPY络合形成的配位阳离子，该阳离子中亚铜离子采用CuNP3畸变四面体型配位模式，其中一个P和一个N分别来自于一个双齿桥连配体DPPY中的P和吡啶基团，而另两个P则来自于一个双齿桥连配体POP；另一种配位阳离子，是由亚铜离子和配体POP、DPPY、i-PrOH络合形成的配位阳离子，该阳离子中亚铜离子采用CuOP3四面体型配位模式，其中一个P和一个O分别来自于一个端基配体DPPY和一个配位的i-PrOH，而另两个P则来自于一个双齿桥连配体POP；其分子结构如式(I)： | C07F9/58 ¦ C09K11/06 ¦ H01L51/54 | CN201510353087.5 | 2017-05-31
7597 | CN104962281B | 一种基于苯并噁唑基喹啉的CuN2P2橙色磷光材料 | 未缴年费 | - | 2015-06-17 | 2017-02-15 | 本发明公开了一种橙色磷光亚铜配合物发光材料及其制备方法。本发明的磷光配合物，由一价铜盐与配体络合得到，其分子结构为[Cu(2‑QBO)(Xantphos)]PF6，式中2‑QBO和Xantphos分别为电中性双齿螯合配体2‑(2‑苯并恶唑)喹啉和4，5‑双(二苯基膦)‑9，9‑二甲基氧杂蒽。所述配合物既具备小分子易提纯和发光效率高的优点，而且具有高的热稳定性。该材料是由Cu(CH3CN)4PF6与配体的二氯甲烷溶液直接混合反应得到，具有工艺简便、设备简单、原料易得且成本低等优点。该材料可作为光致发光橙光材料，也可用作多层有机材料组成的电致发光器件中的发光层磷光材料。 | 1.一种基于苯并噁唑基喹啉配体的亚铜配合物橙色磷光材料，其特征在于：发光材料的结构式为[Cu(2-QBO)(Xantphos)]PF6，式中Xantphos为电中性双膦配体4，5-双(二苯基膦)-9，9-二甲基氧杂蒽；式中2-QBO为中性杂环配体2-(2-苯并噁唑)喹啉，该配体是苯并噁唑和喹啉的结合体，其分子结构如式(I)： 室温下该配合物发光材料为单斜晶系，P21/c空间群，晶胞参数为α＝90°，β＝110.093(7)°，γ＝90°，Z＝4，DC＝1.3928g/cm3，晶体颜色为橙色；该发光材料结构表现为离子型配合物，其中六氟磷酸根为抗衡阴离子，而阳离子则是由亚铜离子和配体2-QBO、Xantphos络合形成的配位阳离子；该配位阳离子中亚铜离子采用CuN2P2四面体型配位模式，其中两个N分别来自于一个双齿螯合配体2-QBO中的苯并噁唑基团和喹啉基团，而两个P来自于另一个双齿螯合配体Xantphos；其分子结构如式(II)： | C09K11/06 ¦ C07F9/6558 ¦ H01L51/54 | CN201510353071.4 | 2017-02-15
7598 | CN104910897B | 一种Cu3I2阳离子型亚铜簇合物绿色磷光材料 | 未缴年费 | - | 2015-06-17 | 2017-01-04 | 本发明公开了一种基于吡啶基膦配体的阳离子型三核碘化亚铜簇合物绿色磷光材料及其制备方法。本发明的磷光簇合物，由一价铜盐与配体络合得到，其分子结构为[(Cu3I2)(DPPY)3]PF6，式中DPPY为电中性膦配体二苯基‑2‑吡啶基膦。所述簇合物既具备小分子易提纯和发光效率高的优点，而且具有高的热稳定性。该材料是由CuI的乙腈溶液和DPPY、Cu(CH3CN)4PF6的二氯甲烷溶液分步混合反应得到，具有工艺简便、设备简单、原料易得且成本低等优点。该材料可作为光致发光绿光材料，也可用作多层有机材料组成的电致发光器件中的发光层磷光材料。 | 1.一种基于吡啶基膦配体的阳离子型三核碘化亚铜簇合物绿色磷光材料，其特征在于：发光材料的结构式为[(Cu3I2)(DPPY)3]PF6，式中DPPY为电中性膦配体二苯基-2-吡啶基膦；室温下该簇合物发光材料为单斜晶系，P21/n空间群，晶胞参数为α＝90°，β＝98.012(5)°，γ＝90°，Z＝4，DC＝1.804g/cm3，晶体颜色为黄色；该发光材料结构表现为离子型簇合物，其中六氟磷酸根为抗衡阴离子，而阳离子则是由亚铜离子和碘离子、配体DPPY络合形成的配位阳离子；该配位阳离子中亚铜离子采用CuI2NP四面体型配位模式，其中一个P和一个N分别来自于两个双齿桥连配体DPPY中的P和吡啶基团，而两个I则为两个μ3桥连的碘离子；正是由于这两个碘离子的μ3桥连作用，以及三个配体DPPY的μ2桥连作用，三个亚铜离子呈三角形结合形成了牢固的三核簇结构；其分子结构如式(I)： | C09K11/06 ¦ C07F9/50 ¦ H01L51/54 | CN201510353132.7 | 2017-01-04
7599 | CN104910896B | 一种基于苯并噁唑基喹啉的亚铜配合物橙红色磷光材料 | 未缴年费 | - | 2015-06-17 | 2017-01-04 | 本发明公开了一种基于苯并噁唑基喹啉配体的亚铜配合物橙红色磷光材料及其制备方法。本发明的磷光配合物，由一价铜盐与配体络合得到，其分子结构为[Cu(2‑QBO)(o‑anisyl3P)2]PF6，式中o‑anisyl3P和2‑QBO分别为电中性膦配体三(邻‑甲氧基苯基)膦和中性杂环配体2‑(2‑苯并噁唑)喹啉。所述配合物既具备小分子易提纯和发光效率高的优点，而且具有高的热稳定性。该材料是由Cu(CH3CN)4PF6与配体的二氯甲烷溶液直接混合反应得到，具有工艺简便、设备简单、原料易得且成本低等优点。该材料可作为光致发光橙红色光材料，也可用作多层有机材料组成的电致发光器件中的发光层磷光材料。 | 1.一种基于苯并噁唑基喹啉配体的亚铜配合物橙红色磷光材料，其特征在于：发光材料的结构式为[Cu(2-QBO)(o-anisyl3P)2]PF6，式中o-anisyl3P为电中性膦配体三(邻-甲氧基苯基)膦；式中2-QBO为中性杂环配体2-(2-苯并噁唑)喹啉，该配体是苯并噁唑和喹啉的结合体，其分子结构如式(I)： 室温下该配合物发光材料为单斜晶系，P21/c空间群，晶胞参数为α＝90°，β＝95.926(4)°，γ＝90°，Z＝4，DC＝1.379g/cm3，晶体颜色为橙色；该发光材料结构表现为离子型配合物，其中六氟磷酸根为抗衡阴离子，而阳离子则是由亚铜离子和配体2-QBO、o-anisyl3P络合形成的配位阳离子；该配位阳离子中亚铜离子采用CuN2P2四面体型配位模式，其中两个N分别来自于一个双齿螯合配体2-QBO中的苯并噁唑基团和喹啉基团，而两个P来自于另两个端基膦配体o-anisyl3P；其分子结构如式(II)： | C09K11/06 ¦ C07F1/08 ¦ C07F9/50 ¦ H01L51/54 | CN201510353118.7 | 2017-01-04
7600 | CN104927842B | 一种CuIN2P型亚铜配合物红色发光材料 | 未缴年费 | - | 2015-06-17 | 2017-01-04 | 本发明公开了一种红色磷光CuIN2P型亚铜配合物发光材料及其制备方法。本发明的磷光配合物，由碘化亚铜与配体进行配位反应得到，其分子结构式为CuI(2‑PBO)(TXP‑2，5)，式中2‑PBO和TXP‑2，5分别为电中性配体2‑(2‑苯并噁唑)吡啶和三(2，5‑二甲苯基)膦。所述配合物既具备小分子易提纯和发光效率高的优点，而且具有易用有机溶剂溶解的优点。该材料是由碘化亚铜与配体的溶液直接混合反应得到，具有工艺简便、设备简单、原料易得且成本低等优点。该材料可作为光致发光红色光材料，也可用作多层有机材料组成的电致发光器件中的发光层磷光材料。 | 1.一种红色磷光CuIN2P型亚铜配合物发光材料，其特征在于：发光材料的结构式为CuI(2-PBO)(TXP-2，5)，式中TXP-2，5为电中性含P配体三(2，5-二甲苯基)膦；式中2-PBO为电中性杂环配体2-(2-苯并噁唑)吡啶，该配体是苯并噁唑和吡啶的结合体，其分子结构如式(I)： 所述发光材料为正交晶系，Pbca空间群，晶胞参数α＝90°，β＝90°，γ＝90°，Z＝8，Dc＝1.462g/cm3，晶体颜色为黄色，外形为块状；配合物表现为电中性的四面体配位CuIN2P型亚铜配合物，其中的Cu(I)采用CuIN2P四面体型四配位模式，两个N分别来自于一个双齿螯合的2-PBO配体中的吡啶基团和苯并噁唑基团，一个P来自于一个端基TXP-2，5配体；所述发光材料的分子结构如式(II)： | C09K11/06 ¦ C07F1/08 ¦ H01L51/54 | CN201510353151.X | 2017-01-04
7601 | CN104945393B | 光致变色全氟环戊烯分子荧光探针化合物及其制备方法和应用 | 未缴年费 | 江西科技师范大学 | 2015-06-17 | 2017-08-25 | 本发明属于化学合成领域，公开了光致变色全氟环戊烯分子荧光探针化合物及其制备方法。本发明的光致变色全氟环戊烯分子荧光探针化合物的用途有：通过特定的受体结合目标实现分子识别；具有高度的选择性和灵敏度，能实现单分子水平上的原位实时检测，能利用光纤进行远距离检测以及通过紫外吸收及荧光等输出信号的变化实现检测结果的可视化；利用其荧光开关性质用于制备多重调控光控开关元件；用于制备光致变色发光器件；利用其荧光多重调控特性，可用于设计新型逻辑门等。 | 1.光致变色全氟环戊烯分子荧光探针化合物的制备方法，其特征在于：包括如下步骤： (1)以4-碘-3,5-二甲基异噁唑为原料，在173K的低温下，然后加入正丁基锂，与全氟环戊烯反应生成 (2)以2-甲基噻吩为原料，在冰浴条件下溴化，然后通过与正丁基锂和硼酸三丁酯反应，生成2-甲基-3-溴-5-硼酸基噻吩，再以四三苯磷钯作催化剂，3-醛基-4-甲氧基-溴苯通过偶联反应与噻吩环连接起来得到3-溴-2-甲基-5-(3-醛基-4-甲氧基-苯基)噻吩； (3)在甲苯溶剂中，通过加热回流将3-溴-2-甲基-5-(3-醛基-4-甲氧基-苯基)噻吩的醛基用乙二醇保护得到 (4)在正丁基锂作用下，将(3)中得到的与(1)中得到的反应生成不对称双取代的全氟环戊烯 (5)在丙酮与水的混合溶剂中，将(4)中得到的中的缩醛还原成醛基得 (6)氩气保护及液氮丙酮浴条件下，将(5)中得到的中的甲氧基与BBr3反应生成羟基得 (7)在乙醇溶液中加入(6)中得到的和苯甲酰肼，升温搅拌回流，通过重结晶得到如分子结构式的目标化合物 | C07D413/06 ¦ C09K11/06 ¦ G01N21/64 ¦ H01L51/54 | CN201510337066.4 | 2017-08-25
7602 | CN105006494B | 具有多聚氨基酸复合氧化铟锡纳米结构的宽光谱光探测器 | 未缴年费 | 中国石油大学(北京) | 2015-06-23 | 2017-01-04 | 本发明提供了一种具有多聚氨基酸复合氧化铟锡纳米结构的宽光谱光探测器。该光探测器包括：基底；氧化铟锡薄膜，设于所述基底的表面；氧化铟锡纳米结构，设于所述氧化铟锡薄膜的表面；两个电极，分别置于氧化铟锡薄膜两端；多聚氨基酸薄膜，与所述氧化铟锡纳米结构接触。本发明提供的宽光谱光探测器具有多聚氨基酸与氧化铟锡纳米结构相复合的结构，氧化铟锡光学性质优越，导电性能良好，无环境污染，通过采用氧化铟锡纳米结构合并一些氨基酸有机聚合物对氧化铟锡纳米结构上的光生伏特效应有大幅的增强效应。该宽光谱光探测器具有结构简单、制备成本低廉、探测光谱范围广、响应时间短等特点，具有很大的发展潜力。 | 1.一种具有多聚氨基酸复合氧化铟锡纳米结构的宽光谱光探测器，其包括： 基底； 氧化铟锡薄膜，设于所述基底的表面； 氧化铟锡纳米结构，设于所述氧化铟锡薄膜的表面； 两个电极，分别置于氧化铟锡薄膜两端； 多聚氨基酸薄膜，与所述氧化铟锡纳米结构接触。 | H01L31/0216 ¦ H01L31/09 ¦ H01L31/0352 ¦ H01L31/18 | CN201510349607.5 | 2017-01-04
7603 | CN106488893B | 透明扩散性OLED基板和制造这样的基板的方法 | 未缴年费 | 法国圣戈班玻璃有限公司 | 2015-06-23 | 2020-08-07 | 本发明涉及用于制造发光器件的层压基板的方法，所述方法包括：(a)提供具有1.45至1.65的折射率的玻璃基板(1)，(b)将金属氧化物层(2)涂布在所述玻璃基板的一面上，(c)将具有至少1.7的折射率的玻璃料(3)涂布在所述金属氧化物层(2)上，所述玻璃料包含至少30重量%的Bi2O3，(d)在530℃至620℃的温度下烧制由此涂布的玻璃基板，从而使金属氧化物与熔融玻璃料反应并形成具有多个球形空隙(5)的高折射率搪瓷层(4)，所述球形空隙嵌入在玻璃基板的界面附近的搪瓷层的下部中。 | 1.用于制备发光器件的层压基板的方法，所述方法包括至少以下步骤： (a)提供在550 nm下具有1.45至1.65的折射率的玻璃基板(1)， (b)将金属氧化物层(2)涂布在所述玻璃基板的一面上，所述金属氧化物选自TiO2、Al2O3和ZrO2及其混合物， (c)将在550 nm下具有至少1.7的折射率的玻璃料(3)涂布在所述金属氧化物层(2)上，所述玻璃料包含至少30重量%的Bi2O3， (d)在530℃至620℃的温度下烧制所得经涂布的玻璃基板，从而使金属氧化物与熔融玻璃料反应并形成具有多个球形空隙(5)的高折射率搪瓷层(4)，所述球形空隙嵌入在玻璃基板的界面附近的搪瓷层的下部中，至少80 %的空隙体积位于所述搪瓷层的中间平面以下。 | C03C17/00 ¦ C03C17/04 ¦ C03C17/34 ¦ H01L51/52 ¦ H05B33/02 ¦ H05B33/10 ¦ H05B33/22 | CN201580038240.3 | 2020-08-07
7604 | CN104877686B | 一种上转换荧光材料及其制备方法 | 未缴年费 | 西南大学 | 2015-06-25 | 2017-05-10 | 本发明提供了一种上转换荧光材料及其制备方法，按照(RE1‑x‑yRE′xRE″y)2TeO6中原子摩尔比，将含有RE的化合物、含有RE′的化合物、含有Re″的化合物与含有碲元素的化合物混合研磨，得到混合物，然后进行煅烧，得到上转换荧光材料。与现有技术相比，本发明以稀土碲酸盐材料作为基质材料，其晶格中所含有稀土离子浓度最高可达到1022cm‑3数量级，易实现其他稀土离子的高浓度掺杂，有利于提高掺杂浓度来增强吸收激发能量和稀土离子之间的能量传递，从而实现高效率发光，同时碲酸盐具有较好的发光、热稳定性及化学稳定性，从而可提高上转换荧光材料物化性能的稳定性，并且该上转换荧光材料制备方法简单。 | 1.一种上转换荧光材料，其特征在于，如式(I)所示： (RE1-x-yRE′xRE″y)2TeO6 (I)； 其中，所述RE、RE′与RE″为稀土离子；所述RE′为镱离子；x与y为掺杂摩尔数，x为0.01～0.3，y为0～0.2。 | C09K11/88 ¦ H01L33/50 | CN201510357795.6 | 2017-05-10
7605 | CN105047754B | 一种光伏电池用纳米复合导电薄膜的制备方法 | 未缴年费 | 西安理工大学 | 2015-06-30 | 2017-02-22 | 本发明公开了一种光伏电池用纳米复合导电薄膜的制备方法，具体为：将镀膜前驱溶液包覆的纳米光致发光陶瓷材料沉积气雾沉积在加热的基板上，即得到光伏电池用纳米复合导电薄膜。本发明采用红色荧光粉可以将太阳光的紫外光波段转变为可见光，便于光伏电池中硅器件的光电转换，提高光电转换利用率1％～1.5％；利用透明导电薄膜的导电性，提高并保持长期工作中的高透过率，提高了实际工况下的光电转换效率和利用率；利用透明导电膜红外反射特性，降低其热效应，稳定太阳能电池中硅器件的工作点，提高了其光电转换效率，从而有效改善和提高了目前太阳能电池的工程适用性，实现免维护和长周期工作。 | 1.一种光伏电池用纳米复合导电薄膜的制备方法，其特征在于，具体按以下步骤实施： 步骤1，制备沉积气雾： 1.1将纳米光致发光陶瓷材料放入粉体定量给料器中，采用高速气流虹吸效应携带纳米光致发光陶瓷材料形成雾化气流； 1.2将镀膜前驱溶液注入雾化器中，通过上述雾化气流将镀膜前驱溶液雾化，形成镀膜前驱溶液包覆的纳米光致发光陶瓷材料沉积气雾，并将其导入雾化沉积室； 步骤2，纳米粒子复合薄膜沉积： 将基板在加热室中加热，由传送器送入雾化沉积室，沉积气雾在基板上沉积，得到光伏电池用纳米复合导电薄膜。 | H01L31/18 ¦ H01L31/055 | CN201510375150.5 | 2017-02-22
7606 | CN105762222B | 一种Pd/MoS2/SiO2/Si/SiO2/In多结光探测器件及其制备方法 | 未缴年费 | 中国石油大学(华东) | 2015-06-30 | 2017-03-08 | 本发明公开一种Pd/MoS2/SiO2/Si/SiO2/In多结光探测器件及其制备方法，其具有自驱动功能，在30mWcm‑2白光照射下，器件产生的光激发电流密度达5.3mAcm‑2；在光强较弱(1.0μWcm‑2)的单色光条件下，仍表现出远高于其它同类型器件的光响应性能；当在器件上施加很小的偏置正电压时，在脉冲式的光照条件下，输出电流的方向可快速正负交替变化，从而实现快速的二进制光响应，显著提高了对微弱红外光信号的探测精度。本发明的光响应器件具有响应速度快、恢复时间短和周期性好等特点；其制备工艺简单、成品率高，适于规模化工业生产。 | 1.一种Pd/MoS2/SiO2/Si/SiO2/In多结光探测器件的制备方法，其特征在于，Pd/MoS2/SiO2/Si/SiO2/In多结光探测器件为层状结构，由上至下依次包括Pd金属前电极、MoS2薄膜层、第一SiO2绝缘缓冲层、Si单晶基片、第二SiO2绝缘缓冲层和金属In背电极；其中： 所述Si单晶基片的晶面取向为(100)面、导电类型为n型； 所述第一SiO2绝缘缓冲层和第二SiO2绝缘缓冲层都是通过过氧化氢热氧化的方法获得，其厚度均为1-3nm； 所述MoS2薄膜层为n型半导体，通过直流磁控溅射沉积于所述第一SiO2绝缘缓冲层的表面上，其厚度为10-30nm； 所述Pd金属前电极通过直流磁控溅射沉积于所述MoS2薄膜的表面上，其厚度为30-40nm； 所述金属In背电极通过热熔法固结在所述第二SiO2绝缘缓冲层上，其厚度为0.2mm；所述Pd/MoS2/SiO2/Si/SiO2/In多结光探测器件的制备方法，包括以下步骤： 第一步，Si单晶基片的预处理步骤： 将晶面取向为(100)面n型Si单晶基片，分别置于酒精、丙酮和去离子水中超声清洗30s； 取出后，再置于体积百分比浓度为4％的氢氟酸溶液中浸泡60s，以去除表面本征氧化层；取出、用高纯氮气吹干； 第二步，Si单晶基片的表面钝化步骤： 将上述已经去除本征氧化层、并经高纯氮气吹干后的Si单晶基片，置于盛有体积百分比浓度为30％的过氧化氢溶液的容器内，并浸没在过氧化氢溶液的液面下； 将上述容器置于温度为95℃的水浴中加热20min，直至Si单晶基片的上、下表面均被钝化，分别形成第一SiO2绝缘缓冲层和第二SiO2绝缘缓冲层； 取出、置于去离子水中浸漂；漂洗干净后，从去离子水中取出、用高纯氮气吹干； 第三步，MoS2薄膜层的沉积步骤： 将上述经去离子水漂洗干净并经高纯氮气吹干后的Si单晶基片装入托盘，并放入真空腔，将真空腔抽为高真空，将Si单晶基片温度调至第一温度380-400℃，氩气气压调至第一压力0.1-1.0Pa，采用直流磁控溅射技术，利用电离出的离子轰击MoS2靶材，在所述第一SiO2绝缘缓冲层的表面上，沉积一层MoS2薄膜层； 第四步，Pd金属电极的沉积步骤： 将托盘更换至Pd靶材的正上方，将上述已经沉积有MoS2薄膜层的Si单晶基片的温度调至第二温度20-25℃，氩气气压调至第二压力3Pa，采用直流磁控溅射技术，在恒定的40W溅射功率条件下，利用电离出的离子轰击Pd靶材，在上述MoS2薄膜层的表面上，再沉积一层Pd金属电极； 第五步，取出表面沉积有Pd金属电极的Si单晶基片，通过锡焊方式将金属In焊接在所述第二SiO2绝缘缓冲层上，作为In背电极，即得。 | H01L31/11 ¦ H01L31/18 | CN201510386608.7 | 2017-03-08
7607 | CN105322054B | 抑制光伏元件的光致衰减的方法及系统 | 未缴年费 | 中美硅晶制品股份有限公司 | 2015-07-02 | 2017-05-24 | 一种抑制光伏元件的光致衰减的方法包含步骤(a)在没有环境光的干扰下，使用一个具有波长不小于300纳米的光线对该光伏元件作一个照光处理，以加热该光伏元件；及(b)保持该光伏元件的温度高于该光伏元件的一个退火温度达到至少零点五分钟,借此，达到有效抑制光致衰减的效果。一种抑制光伏元件的光致衰减的系统也被公开。 | 1.一种抑制光伏元件的光致衰减的方法，该光伏元件包含一个掺硼、含氧的硅基材，或一个掺硼与镓、含氧的硅基材，其特征在于：其包含下列步骤： (a)在没有环境光的干扰下，使用一个具有波长不小于300纳米的光线对该光伏元件作一个照光处理，以加热该光伏元件；及 (b)保持该光伏元件的温度高于该光伏元件的一个摄氏230度的退火温度达到至少零点五分钟。 | H01L31/18 | CN201510381615.8 | 2017-05-24
7608 | CN105140321B | 柔性CIGS太阳能电池及其金属基底制备方法 | 未缴年费 ¦ 一案双申 | 南京汇金锦元光电材料有限公司 | 2015-07-06 | 2017-02-01 | 本发明提供一种太阳能的吸收率和转化率较高的柔性CIGS太阳能电池。它包括柔性金属基底；金属基底上有贯穿的内壁成碗形的孔洞，透明珠体位于孔洞内，且透明珠体的上下端分别凸出金属基体；在凸出金属基底上表面的透明珠体表面上，由内至外依次有珠体下电极层、铜铟镓硒吸收转换层、缓冲层、上电极层；在金属基底下表面上有绝缘层，绝缘层上有与珠体下电极层相通的下电极层。本发明还提供效率高、可重复性好的柔性金属基底的制备方法，包括清洗，涂敷感光胶，固化，双面曝光，显影，坚膜，双面蚀刻，剥胶等步骤，采用Fe2Cl3溶液作为蚀刻剂对金属基底双面同时进行蚀刻，两侧蚀刻剂喷射压力分别为2‑4bar、1‑3.5bar，形成一边孔大、一边孔小的如碗形的贯穿孔洞。 | 1.柔性CIGS太阳能电池，其特征是：它包括柔性金属基底；金属基底上有贯穿的孔洞，在金属基底上表面一侧的孔大，金属基底下表面一侧的孔小，孔洞内壁成碗形；透明珠体位于孔洞内，并且透明珠体的上下端分别凸出于金属基体的上下表面；在与孔洞内壁相对的透明珠体表面上以及在凸出于金属基底上表面的透明珠体表面上，由内至外依次有珠体下电极层、铜铟镓硒吸收转换层、缓冲层；在金属基底上表面上和凸出于金属基底上表面的缓冲层上有上电极层；在金属基底下表面上有绝缘层，绝缘层上有下电极层，下电极层与珠体下电极层相通。 | H01L31/0352 ¦ H01L31/0224 ¦ H01L31/02 ¦ H01L31/06 ¦ H01L31/18 | CN201510391272.3 | 2017-02-01
7609 | CN104966761B | 一种晶体硅太阳能电池的制造方法 | 未缴年费 | 四川银河星源科技有限公司 | 2015-07-08 | 2017-04-05 | 本发明公开了一种晶体硅太阳能电池的制造方法，包括：将硅片清洗后进行表面处理得到凹凸的绒面；然后采用扩散法在硅片上形成PN结；接着对形成PN结的硅片周边刻蚀去除多余扩散层，然后在硅片正面和背面分别沉积膜体，并用刻蚀方法刻蚀掉局部膜体，使膜体上形成均匀的露出硅片的点状或条状结构；最后在硅片正面和背面分别印刷正面导电浆料和背面导电浆料；然后烧结得到太阳能电池。本发明在太阳能电池的膜体上采用刻蚀方法，刻蚀掉局部膜体，然后在局部刻蚀的膜体上印刷非烧穿导电浆料，实现局部金属与硅直接电接触，而保留尽量多的膜体在导电浆料高温烧结时不被破坏，可增加太阳能电池的开路电压，减小接触电阻，从而提高太阳能电池的转换效率。 | 1.一种晶体硅太阳能电池的制造方法，其特征在于，包括： 取一硅片进行清洗，将清洗后的硅片进行表面处理得到凹凸不平的绒面；然后采用扩散法在硅片上形成PN结； 接着对形成PN结的硅片周边刻蚀去除多余扩散层，然后在硅片正面和背面分别沉积膜体，并用刻蚀方法刻蚀掉局部膜体，使膜体上形成均匀的露出硅片的点状或条状结构；所述用刻蚀方法刻蚀掉局部膜体，形成均匀露出硅片的点状结构的直径为10～60微米、条状结构的宽度为10～60微米；所述刻蚀方法为激光刻蚀方法； 最后在硅片正面和背面分别印刷正面导电浆料和背面导电浆料；然后烧结得到晶体硅太阳能电池；所述烧结的温度为600～760℃；所述正面导电浆料是银铝浆，该银铝浆包括以下重量百分比的各组分：银粉80～90％，铝粉0.3～8％，无机玻璃粉0.1～10％，有机载体1～15％，有机添加剂0.1～10％，其他功能性添加剂0.01～5％。 | H01L31/18 | CN201510397471.5 | 2017-04-05
7610 | CN105018091B | 一种金属离子掺杂的氟化镧钾荧光材料及其制备方法 | 未缴年费 | 福州大学 | 2015-07-08 | 2017-02-01 | 本发明公开了一种金属离子掺杂的氟化镧钾荧光材料及其制备方法，属于上转换发光材料领域。本发明在水热条件下以KLaF4为基质材料，掺入适量的稀土激活剂铒和敏化剂镱，以及金属离子，制备得到可应用于生物探针、固体激光器、太阳能电池等领域的上转换发光纳米颗粒。通过控制不同金属离子（Al3+、Na+或Li+）的掺杂浓度，可使KLaF4：Yb3+/Er3+荧光增强倍数控制在3至7倍之间。本发明为水热反应、工艺简单，制备的纳米颗粒为结晶态、分散度良好、发光强度高。 | 1.一种金属离子掺杂的氟化镧钾荧光材料的制备方法，其特征在于：水热条件下以KLaF4为基质材料，掺入稀土激活剂铒和敏化剂镱、以及其他金属离子，制得金属离子掺杂的KLaF4：Yb3+/Er3+；所述的其他金属离子为Al3+、Na+、Li+中的一种：其具体制备方法包括如下步骤： （1）以氧化镧、氧化铒和氧化镱为起始原料，溶解于质量分数为68%的硝酸中，加热蒸发多余硝酸，加入去离子水配成溶液； （2）将金属氯化盐溶于去离子水中配成溶液； （3）将3.012 g氟化钾溶于3 mL去离子水中，再加入20 mL乙醇； （4）量取50 mL乙二胺； （5）将步骤（1）和（2）配制的溶液按摩尔比La：Yb：Er：M=1-x-y-z：x：y：z，其中x=0.1，y=0.02，z=0.01~0.15，M代表金属离子，混合均匀，用滴管缓慢加入乙二胺中，在室温下搅拌30min，然后缓慢加入氟化钾溶液，在恒温空气气氛下搅拌30 min； （6）200℃水热反应24 h，冷却至室温，离心，用去离子水与乙醇交替清洗，60℃烘干6h，即得到纯六方相的金属离子掺杂的KLaF4：Yb3+/Er3+纳米晶颗粒。 | C09K11/85 ¦ B82Y30/00 ¦ B82Y40/00 ¦ A61K49/00 ¦ H01L31/055 | CN201510396152.2 | 2017-02-01
7611 | CN106340563B | 太阳能电池的制作方法 | 未缴年费 | 英稳达科技股份有限公司 | 2015-07-09 | 2017-10-10 | 一种太阳能电池的制作方法，包含：形成一太阳能电池包含一光电转换层，具有一受光面和一非受光面、一前电极层设置在所述光电转换层的所述受光面、以及一背电极层设置在所述光电转换层的所述非受光面；利用一量测装置的一量测单元获得所述太阳能电池的多个电压电流特性值；利用所述量测装置的一分类单元根据所述多个电压电流特性值判定所述太阳能电池为一良品、一可修复品以及一不可修复品三者其中之一；以及将判定为所述可修复品的所述太阳能电池进行一射极边缘隔绝处理。 | 1.一种太阳能电池的制作方法，其特征在于，所述方法包含： 形成一太阳能电池包含一光电转换层，具有一受光面和一非受光面、一前电极层设置在所述光电转换层的所述受光面、以及一背电极层设置在所述光电转换层的所述非受光面； 利用一量测装置的一量测单元获得所述太阳能电池的多个电压电流特性值； 利用所述量测装置的一分类单元根据所述多个电压电流特性值判定所述太阳能电池为一良品、一可修复品以及一不可修复品三者其中之一；以及 将被判定为所述可修复品的所述太阳能电池进行一射极边缘隔绝处理。 | H01L31/18 ¦ H01L21/66 | CN201510399084.5 | 2017-10-10
7612 | CN106356435B | 一种倒装芯片压合机及倒装发光二极管的封装方法 | 未缴年费 | 广东德力光电有限公司 | 2015-07-13 | 2019-07-09 | 本发明提供了一种倒装发光二极管的封装方法，首先将导电微粒均匀分散到导热性良好的绝缘胶水中形成压合导电胶，然后用所述压合导电胶将倒装发光二极管固定在基板上，同时还提供了一种倒装芯片压合机，包括显示控制组件、移动组件、图像识别组件、焊接组件、热压头组件、高度检测组件、电性检测组件和控温组件。本发明所提供的倒装发光二极管的封装方法，与传统共晶焊的方法不同，用压合导电胶实现导电和固晶的作用，连接性能较高，工艺简单，成本低，且很环保，从而形成了一套倒装芯片固晶全新的设备、方法和工艺，可进行全自动、快速固晶，极大提升倒装固晶良率。 | 1.一种倒装发光二极管的封装方法，其特征在于：包括以下步骤： 1)将导电微粒均匀分散到导热性良好的绝缘胶水中形成压合导电胶； 2)将所述压合导电胶滴在封装基板上，然后将所述倒装发光二极管芯片对齐电极位置放置在滴有所述压合导电胶的封装基板上； 3)采用压合机按压所述倒装发光二极管芯片，在所述封装基板正负电极施加电压，当所述倒装发光二极管电极与所述封装基板电极之间达到一定距离时，使所述倒装发光二极管芯片导通，当点测探针检测到某一指定电流时，所述压合机停止压合； 4)加热固化所述压合导电胶，形成倒装发光二极管芯片与所述封装基板间通过无数微接触垂直导电的倒装二极管发光器件； 所述压合机包括显示控制组件、移动组件、图像识别组件、焊接组件、热压头组件、高度检测组件、电性检测组件、控温组件，所述的显示控制组件由显示器和控制系统组成，显示器显示机械和系统状态，控制系统控制移动组件、图像识别组件、焊接组件、热压头组件、高度检测组件、电性检测组件、控温组件的运行，所述热压头组件具有加压、加热和自动调整功能； 所述高度检测组件能实时测量热压头组件的高度，将高度信号转换成电信号，输出电压值传输给显示控制组件，所述电性能检测组件对焊接芯片两端施加电压并实时检测电流信号，当电流信号达到标准时由电性能检测组件反馈信号给控制组件，控制组件控制热压头组件稳定在最终高度。 | H01L33/48 ¦ H01L33/62 | CN201510405294.0 | 2019-07-09
7613 | CN105044812B | 双层非对称亚波长电介质光栅太赫兹隔离器 | 未缴年费 | 南开大学 | 2015-07-22 | 2017-09-26 | 本发明公开了一种双层非对称亚波长电介质光栅太赫兹隔离器。本发明采用双层非对称亚波长电介质光栅的结构，利用前后两层不同结构的亚波长光栅中不同的导模谐振和一级衍射效应，使得正入射该光栅的THz波正向和反向传输所经历的光路不对称，实现单向隔离传输。该器件最大隔离度接近20dB，正向传输损耗小于5dB。相比于传统磁光隔离器，该器件无需使用外加磁场，对器件工作温度和环境没有特殊要求，大大提高了器件的实用性；采用电介质光栅，与金属光栅相比，降低了器件的材料损耗和插入损耗。器件巧妙地将两块不同的电介质光栅利用紫外胶封装起来，提高器件使用寿命和稳定性，可应用于太赫兹波光谱、成像、通信和雷达等系统。 | 1.一种双层非对称亚波长电介质光栅太赫兹隔离器，其特征在于包括两块光栅常数和刻线宽度均不同的亚波长电介质光栅，记为亚波长光栅1和亚波长光栅2，并将两块光栅按光栅刻线面彼此紧密对齐粘合，组合为一块光栅；入射太赫兹波方向沿着该双层非对称亚波长电介质光栅平面的法线方向，即正入射方向，单向传输的工作频段在0.2THz至1.6THz。 | G02B5/18 ¦ G02B6/26 ¦ H01P1/36 | CN201510432049.9 | 2017-09-26
7614 | CN106410011B | 一种倒装芯片的3D打印封装方法 | 未缴年费 | 广东德力光电有限公司 | 2015-07-27 | 2019-03-26 | 本发明提供了一种倒装芯片的3D打印封装方法，其特征在于：包括如下步骤：S1：利用计算机设计LED器件的三维数字模型，对LED器件进行程序编排，并通过分层切片处理后，导入3D打印机，由计算机控制各层的打印；S2：用吸嘴吸附倒装芯片，固定在反射杯下；S3：3D打印焊料层和散热基板，所述的散热基板中设有与芯片电极连接的引出电路，还可进一步包括步骤S4：填充荧光粉。本发明相对于普通封装，不需要固晶焊线和共晶焊，提高封装良率，不需要购买支架和PCB板或COB板，降低了封装成本，缩短封装研发周期，增加封装外形多样化，促进LED薄型化和小型化。 | 1.一种倒装芯片的3D打印封装方法，其特征在于：包括如下步骤： S1：利用计算机设计LED器件的三维数字模型，对LED器件进行程序编排，并通过分层切片处理后，导入3D打印机，由计算机控制各层的打印； S2：用吸嘴吸附倒装芯片，固定在反射杯下； S3：3D打印焊料层和散热基板，所述的散热基板中设有与芯片电极连接的引出电路。 | H01L33/48 | CN201510445344.8 | 2019-03-26
7615 | CN106575694B | 半导体发光装置的制造方法 | 未缴年费 | 住友化学株式会社 | 2015-07-27 | 2019-07-16 | 本发明提供一种半导体发光装置的制造方法，其包括：在半导体发光元件的表面涂布硅酮树脂组合物的工序、以及通过使该被涂布的硅酮树脂组合物热固化而形成覆盖该半导体发光元件的表面的密封部的工序；该硅酮树脂组合物相对于该硅酮树脂组合物的固体成分的总质量包含60质量％以上的、构成成分的硅原子实质上仅为键合有3个氧原子的硅原子的硅酮树脂；该热固化在如下的条件下进行，即，在将热固化前的该硅酮树脂的1000～1050cm‑1处的来自于Si‑O‑Si键的红外吸收光谱的峰位置设为acm‑1、将热固化后的该硅酮树脂组合物的950～1050cm‑1处的来自于Si‑O‑Si键的红外吸收光谱的峰位置设为bcm‑1时，满足5＜a‑b＜20。 | 1.一种半导体发光装置的制造方法，其包括： 在半导体发光元件的表面涂布硅酮树脂组合物的工序、以及 通过使在所述工序中被涂布的硅酮树脂组合物热固化而形成覆盖所述半导体发光元件的表面的密封部的工序； 所述硅酮树脂组合物相对于所述硅酮树脂组合物的固体成分的总质量包含60质量％以上的树脂A； 相对于构成所述树脂A的重复单元的总摩尔数，所述树脂A含有95摩尔％以上的选自(1)R1为烷基的下述重复单元A3、(2)下述重复单元A2中R1为烷基、R2为烷氧基或羟基的重复单元、以及(3)下述重复单元A1中R1为烷基、R2为烷氧基或羟基的重复单元中的至少1个重复单元， 所述热固化在如下的条件下进行，即，在将热固化前的所述硅酮树脂的来自1000～1050cm－1处的Si－O－Si键的红外吸收光谱的峰位置设为acm－1、将热固化后的所述硅酮树脂组合物的来自950～1050cm－1处的Si－O－Si键的红外吸收光谱的峰位置设为bcm－1时，满足5＜a－b＜20。 | H01L33/56 ¦ C08G77/06 ¦ C08L83/06 ¦ H01L23/29 ¦ H01L23/31 | CN201580040447.4 | 2019-07-16
7616 | TWI666793B | 半導體發光裝置之製造方法 | 未缴年费 | 住友化学株式会社 | 2015-07-28 | 2019-07-21 | 一種半導體發光裝置之製造方法，其包含：將聚矽氧樹脂組成物塗佈於半導體發光元件之表面之步驟，與藉由使該塗佈之聚矽氧樹脂組成物熱硬化而形成覆蓋前述半導體發光元件之表面之密封部之步驟；前述聚矽氧樹脂組成物相對於該聚矽氧樹脂組成物之固體成分之總質量包含60質量%以上之聚矽氧樹脂，該聚矽氧樹脂之構成成分之矽原子僅為實質上鍵結3個氧原子之矽原子；將熱硬化前之該聚矽氧樹脂之1000~1050cm-1下之源自Si-O-Si鍵之紅外線吸收光譜之波峰位置設為a cm-1，將熱硬化後之該聚矽氧樹脂組成物之950~1050cm-1下之源自Si-O-Si鍵之紅外線吸收光譜之波峰位置設為b cm-1時，該熱硬化係在滿足5 | 1.一種半導體發光裝置之製造方法，其包含下列步驟：將聚矽氧樹脂組成物塗佈於半導體發光元件之表面之步驟，藉由使前述塗佈之聚矽氧樹脂組成物熱硬化而形成覆蓋前述半導體發光元件之表面之密封部之步驟，前述聚矽氧樹脂組成物相對於前述聚矽氧樹脂組成物之固體成分之總質量包含60質量%以上之具有以下述式(1)表示之有機聚矽氧烷構造的聚矽氧樹脂，將熱硬化前之前述聚矽氧樹脂之1000~1050cm -1 下之源自Si-O-Si鍵之紅外線吸收光譜之波峰位置設為a cm -1 ，將熱硬化後之前述聚矽氧樹脂組成物之950~1050cm -1 下之源自Si-O-Si鍵之紅外線吸收光譜之波峰位置設為b cm -1 時，前述熱硬化係在滿足5<a-b<20之條件下進行，(式(1)中，R 1 各獨立表示烷基或芳基，R 2 各獨立表示烷氧基或羥基，複數之R 1 及R 2 可分別為相同之基，亦可為彼此不同之基，p 2 、q 2 、r 2 、a 2 及b 2 各獨立表示比0大之整數，且[a 2 ×q 2 ]/[(p 2 +b 2 ×q 2 )+a 2 ×q 2 +(r 2 +q 2 )]為0.5以上且未達1.0)。 | H01L33/56 ¦ C08G77/06 ¦ C08L83/06 ¦ H01L23/29 ¦ H01L23/31 | TW104124389 | 2019-07-21
7617 | CN105140338B | 一种低成本FeS2薄膜太阳电池的制备方法 | 未缴年费 | 云南师范大学 | 2015-07-29 | 2017-07-04 | 本发明专利提供一种低成本FeS2薄膜太阳电池的制备方法。主要是通过在衬底上制备钼背电极，在背电极上制备FeS2薄膜并进行硫化形成P层，进而制备CdS薄膜作为缓冲层，在缓冲层上制备i‑ZnO及ZnO:Al薄膜，最后制备MgF2减反膜，经过激光刻蚀和清洗后制备Ag‑Mg合金作为前电极，从而制备出结构为衬底/Mo/FeS2/CdS/i‑ZnO/ZnO:Al/MgF2/Ag‑Mg的FeS2薄膜太阳电池。这种结构的太阳电池中其核心材料FeS2和ZnO组成元素储量大、无毒，能有效降低太阳电池的成本，FeS2属于黄色立方结构的二元化合物，具有吸收系数大、带隙可调及稳定性好等优点，是理想的光伏材料之一，有望获得稳定、高效的太阳电池。 | 1.一种低成本FeS2薄膜太阳电池的制备方法，其特征是：在衬底上制备一层厚度为200nm-300nm的金属钼（Mo）膜作为背电极，在Mo膜上采用蒸发制备厚度为1.5um-2.0um的FeS2薄膜并进行硫化处理形成P层，在FeS2膜上采用电化学沉积厚度为5nm-20nm的CdS薄膜作为缓冲层，在CdS薄膜上溅射制备i-ZnO厚度为300nm~350nm，在i-ZnO表面溅射制备厚度为25nm-30nm的Al膜，并结合快速光热退火处理，在表面形成一层20nm-50nm的ZnO:Al薄膜作为透明导电氧化层，最后蒸发制备厚度为80nm-100nm的MgF2减反膜，经过激光刻蚀和清洗后采用溅射制备了厚度为120nm-150nm的Ag-Mg合金作为前电极，从而制备出结构为衬底/Mo/FeS2/CdS/i-ZnO/ZnO:Al/MgF2/Ag-Mg的FeS2薄膜太阳电池； 其中，在背电极表面采用电子束蒸发系统制备厚度为1.5um-2.0um的FeS2膜，本底真空为4.0×10-4pa，蒸发电流为0.65A-0.75A，电压随电流自动设置，高压为80KV，束流5mA-15mA；将制备的FeS2膜样品放入管式硫化炉中进行硫化25min-30min。 | H01L31/18 | CN201510450904.9 | 2017-07-04
7618 | CN105322079B | 发光器件封装和包括其的显示器件 | 未缴年费 | 三星电子株式会社 | 2015-07-29 | 2019-07-19 | 本发明公开了发光器件封装以及包括该发光器件封装的显示器件，该发光器件封装包括：配置为产生第一光的发光器件；主体，配置为容纳发光器件并在主体内包括腔；光学构件，配置为将腔分隔为包括第一腔和第二腔的多个腔；以及第一磷光体和不同于第一磷光体的第二磷光体，分别被容纳在第一腔和第二腔中。 | 1.一种发光器件封装，包括： 发光器件，配置为产生光； 主体，配置为容纳所述发光器件； 光学构件，配置为将所述主体分隔为多个腔；以及 彼此不同的磷光体，被容纳在所述多个腔的每个腔中， 其中所述光学构件设置在所述发光器件的上表面上且接触所述发光器件的上表面使得所述发光器件中产生的光的一部分通过经由所述光学构件的上部传送而被释放到外部， 或者所述光学构件设置在用于串联连接相邻的发光器件的连接电极的上表面上且接触所述连接电极的上表面。 | H01L33/52 ¦ H01L33/54 ¦ H01L33/62 ¦ G02F1/13357 | CN201510455411.4 | 2019-07-19
7619 | CN105097992B | 一种光敏电容器的制备方法 | 未缴年费 | 河南科技大学 | 2015-08-03 | 2017-06-16 | 一种光敏电容器的制备方法，先将具有小极化子效应的光敏材料压制成片状后烧制成陶瓷，并制成介电材料层；然后在介电材料层的两侧设置导电银浆镀层；取两片导电玻璃并置于介电材料层两侧，使导电玻璃上的导电膜与导电银浆镀层接触，所述导电玻璃和导电银浆镀层均由透光材料制成，以便使光线能够透过导电玻璃和导电银浆镀层照射在介电材料层上，从而改变其介电常数；将介电材料层和导电玻璃固定好后置于热处理设备中升温至250—350℃进行热处理，热处理结束后降至室温即制得光敏电容器。该方法制备的光敏电容器的电容大小可以通过外部照射光线的强度来调节,可用作各类电子器件的调频部件，或者用来制作光电探测器。 | 1.一种光敏电容器的制备方法，其特征在于：所述光敏电容器的电容大小可以通过外部照射光线的强度来调节，先将具有小极化子效应的光敏材料压制成片状后烧制成陶瓷，并制成介电材料层；然后在介电材料层的两侧设置导电银浆镀层；取两片导电玻璃并置于介电材料层两侧，使导电玻璃上的导电膜与导电银浆镀层接触，所述导电玻璃和导电银浆镀层均由透光材料制成，以便使光线能够透过导电玻璃和导电银浆镀层照射在介电材料层上，从而改变其介电常数；将介电材料层和导电玻璃固定好后置于热处理设备中升温至250—350℃进行热处理，热处理结束后降至室温即制得光敏电容器。 | H01L31/18 ¦ H01L31/08 | CN201510465303.5 | 2017-06-16
7620 | CN105070778B | 一种基于小极化子效应的光敏电容器 | 未缴年费 | 河南科技大学 | 2015-08-03 | 2017-05-03 | 一种基于小极化子效应的光敏电容器，该光敏电容器中的介电材料层由具有小极化子效应的光敏材料制成，在介电材料层的两侧均依次设有导电层和封装层，所述介电材料层一侧或两侧的导电层及封装层由透光材料构成，以便使光线能够透过导电层及封装层照射在介电材料层上，从而改变其介电常数。该光敏电容器的电容大小可以通过外部照射光线的强度来调节。从而可以通过外接电路激发合适的LED光源，用LED光源产生的光来控制电容器电容的大小，可用作各类电子器件的调频部件，或者用来制作光电探测器。 | 1.一种基于小极化子效应的光敏电容器，其特征在于：该光敏电容器中的介电材料层由具有小极化子效应的能够在光照下提高内部电偶极子浓度，进而增大介电常数以改变电容大小的光敏材料制成，在介电材料层的两侧均依次设有导电层和封装层，所述介电材料层一侧或两侧的导电层及封装层由透光材料构成，以便使光线能够透过导电层及封装层照射在介电材料层上，从而改变其介电常数；所述的封装层为玻璃板，导电层由附在玻璃板上的导电膜和镀在介电材料层表面的导电银浆构成，介电材料层和导电玻璃固定好后在热处理设备中进行热处理。 | H01L31/08 ¦ H01L31/09 ¦ H01L31/0264 | CN201510465003.7 | 2017-05-03
7621 | CN107077073B | 用于监测辐射源的装置、辐射源、监测辐射源的方法、器件制造方法 | 未缴年费 | ASML荷兰有限公司 | 2015-08-11 | 2018-12-07 | 用于监测用于光刻设备的辐射源中的蒸气或来自蒸气的沉积物的电容性测量。测量可以用于控制辐射源的操作。在一个特定布置中，来自多个电容器的测量用于在由蒸气引起的电容上的改变与由来自蒸气的沉积物引起的电容上的改变之间进行区分。 | 1.一种用于监测用于光刻设备的辐射源的装置，所述辐射源被配置成通过从燃料生成等离子体来产生辐射，所述装置包括： 一个或多个电容器，其中每个电容器包括至少两个导体，所述至少两个导体被安装成使得蒸气能够流过所述导体之间的间隙，其中所述间隙中的所述蒸气的浓度和由所述蒸气在所述间隙中形成的沉积物的量中的一项或两项对所述电容器的电容具有影响；和 测量系统，被配置成：通过测量所述一个或多个电容器中的至少一个电容器的电容或依赖于所述电容的参数，针对所述一个或多个电容器中的至少一个电容器，输出在所述电容器的所述间隙中的所述蒸气的浓度的测量和在所述电容器的所述间隙中的所述沉积物的量的测量中的一项或两项。 | G03F7/20 | CN201580048811.1 | 2018-12-07
7622 | CN104993022B | 一种基于喷墨打印技术制备量子点光探测阵列器件的方法 | 未缴年费 | 福州大学 | 2015-08-12 | 2017-03-08 | 本发明涉及一种基于喷墨打印技术制备量子点光探测阵列器件的方法，对衬底进行等离子和氯仿处理，然后用喷墨打印机分别用金属电极墨水和量子点墨水在衬底上打印出金属电极阵列和量子点阵列，最后在黑暗和任意单色光源的环境下进行电流电压测试。本发明所提出的一种基于喷墨打印技术制备量子点光探测阵列器件的方法，制备工艺简单，可大规模进行生产，且由于该光探测器件采用了量子点，故该光探测器件对任意激发光源具有较好的光敏特性。 | 1.一种基于喷墨打印技术制备量子点光探测阵列器件的方法，其特征在于,采用喷墨打印方法在衬底上分别打印银电极阵列、铜电极阵列以及量子点阵列以制备光探测器件，并对所述光探测器件进行光电性能测试； 所述喷墨打印方法按照如下步骤实现： 步骤S1：对用于打印的衬底进行清洗，去除所述衬底的表面杂质；进行等离子处理，以提高打印墨水对所述衬底的浸润；且经等离子处理后，用氮气吹洗所述衬底； 步骤S2：采用80微米的喷头在所述衬底上打印100×10的银电极阵列，其中，所述银电极阵列的x轴点间距为600微米，y轴点间距100微米，所述银电极厚度为40纳米至50纳米，所述银电极的打印宽度为160微米至200微米； 步骤S3：采用80微米的喷头在所述银电极阵列上打印10×100的量子点阵列，且该量子点阵列对应横置于所述银电极阵列上，其中，所述量子点阵列的y轴点间距为900微米，x轴点间距100微米，所述量子点阵列厚度为30纳米至40纳米； 步骤S4：采用80微米的喷头在所述银电极阵列中银电极之间对应打印100×10的铜电极阵列，即所述银电极与所述铜电极阵列中的铜电极交错排列；其中，所述铜电极阵列的x轴点间距为600微米，y轴点间距100微米，所述铜电极阵列的厚度为40纳米至50纳米，所述铜电极的打印宽度为160微米至200微米，相邻的所述银电极与所述铜电极之间距离为100微米至140微米。 | H01L31/18 ¦ H01L31/0352 | CN201510492347.7 | 2017-03-08
7623 | CN106575847B | 具有不对称冷却的不对称PWG | 未缴年费 | 雷神公司 | 2015-08-13 | 2020-08-25 | 本发明公开了一种平面型波导器(PWG)，所述波导器具有用于耦合到光泵的第一端和与第一端相对的第二端，并且包括：第一覆层；在一侧上具有第一覆层的均匀掺杂的芯层，其中所述芯层为在第一端处具有较小厚度而在第二端处具有较大厚度的锥形；和比第一覆层更薄的第二覆层，第二覆层被涂敷在与芯层的所述一侧相对的芯层的另一侧上。第一覆层还可以沿PWG的长度以与芯层的锥角基本相反的锥角形成在第一端处具有较大厚度而在第二端处具有较小厚度的锥形，从而形成沿所述长度具有基本一致的整体厚度的PWG。 | 1.一种平面型波导器（PWG），所述平面型波导器具有用于耦合到光泵的第一端和与所述第一端相对的第二端，所述平面型波导器包括： 第一覆层； 均匀掺杂的芯层，所述芯层在一侧上具有所述第一覆层，其中所述芯层为在所述第一端处具有较小厚度而在所述第二端处具有较大厚度的锥形；和 第二覆层，所述第二覆层比所述第一覆层薄很多，并被涂敷在与所述芯层的所述一侧相对的所述芯层的另一侧上， 其中，所述第二覆层被涂敷有用作渐逝波（e-波）涂层的均匀材料层，以及 其中，所述第一覆层的外表面被制造为部分反射和部分吸收。 | H01S3/063 ¦ H01S3/06 ¦ G02B6/42 ¦ G02B6/122 ¦ G02B6/12 | CN201580043612.1 | 2020-08-25
7624 | TWI552359B | 奈米矽硼漿及其應用於製備ＰＥＲＬ太陽能電池的方法 | 未缴年费 | 苏州金瑞晨科技有限公司 | 2015-08-14 | 2016-10-01 | 本發明公開了一種奈米矽硼漿及其應用於製備PERL太陽能電池的方法以及PERL電池的結構，本發明採用適合工業化量產的絲網印刷技術，將奈米矽硼漿印刷於矽片表面，通過高溫擴散或雷射摻雜製程路線完成局域硼擴散。避免使用毒性很強的三溴化硼氣體擴散源，以及與其相應的掩膜、刻蝕、清洗等複雜製程步驟來實現局域硼擴散。與生產PERC電池相比，本發明公開的PERL電池生產技術僅需增加一台印刷機和烘乾爐，即可完成PERC電池的升級並實現電池效率提升。 | 1.一種應用奈米矽硼漿製備PERL太陽能電池的方法，包括如下步驟：1、矽片清洗植絨；2、POCl3擴散，製備發射極；3、清洗背面、拋光；4、背面沉積Al2O3鈍化膜；5、雙面沉積SiNx膜；6、印刷鋁漿/銀漿；7、燒結鋁漿/銀漿；其中，在所述步驟5之後、步驟6之前，在所述矽片背面印刷並烘乾所述奈米矽硼漿，印刷時所述奈米矽硼漿全覆蓋在所述矽片背面或者局部覆蓋在所述矽片背面，烘乾完成後對所述奈米矽硼漿進行雷射處理。 | H01L31/0216 ¦ H01L31/0264 ¦ H01L31/18 | TW104126607 | 2016-10-01
7625 | CN105254622B | 含有安替比林单体具有铝离子识别功能的光致变色全氟环戊烯化合物及其制备方法和应用 | 未缴年费 | 江西科技师范大学 | 2015-08-14 | 2018-02-27 | 本发明公开了一种含有安替比林单体具有铝离子识别功能的光致变色全氟环戊烯化合物1‑(2‑甲基‑5‑苯基‑3‑噻吩基)‑2‑(2‑甲基‑5‑(3‑甲基亚氨基安替比林‑4‑羟基)苯基‑3‑噻吩基]全氟环戊烯及其制备方法和应用。制备方法：将2‑甲基‑5‑[3‑(1,3‑二氧戊环)‑4‑甲氧基]‑3‑溴苯基噻吩与式3所示的单取代全氟代环戊烯反应得到式4化合物；将式4化合物、吡啶和对甲苯磺酸加热回流得到式5化合物；将式5化合物溶于二氯甲烷中，加入三溴化硼反应得到式6化合物；将式6化合物和4‑氨基安替比林加热回流即可得到。本发明的化合物可用于制备光控开关元件、光致变色发光器件、识别铝离子的化学传感器。 | 1.一种含有安替比林单体具有铝离子识别功能的光致变色全氟环戊烯化合物，其特征在于：1-(2-甲基-5-苯基-3-噻吩基)-2-(2-甲基-5-(3-甲基亚氨基安替比林-4-羟基)苯基-3-噻吩基]全氟环戊烯的结构式如式1所示： | C07D409/14 ¦ C09K9/02 ¦ G01N21/64 ¦ H01L51/54 | CN201510497385.1 | 2018-02-27
7626 | CN105161589B | 基于应力调控电镀和衬底转移的氮化物LED及制备方法 | 未缴年费 | 华南理工大学 | 2015-08-15 | 2018-06-19 | 本发明提供基于应力调控电镀和衬底转移的氮化物LED及制备方法。本发明采用湿法腐蚀剥离蓝宝石衬底的方法可以用于制备垂直结构LED。通过切割氮化镓外延层、热酸清洗，释放氮化镓应力；电镀无应力的镍基板，抛光金属基板；制备倾斜氮化镓侧壁，金属牺牲层，侧壁保护层；蓝宝石衬底抛光，一次性切割，腐蚀N极性面氮化镓等关键步骤实现蓝宝石衬底与氮化镓外延层的分离。本发明的方法不会影响GaN有源层的晶体质量，从而可以保证垂直结构LED的发光效率。 | 1.基于应力调控电镀和衬底转移的氮化物LED的制备方法，其特征在于包括以下步骤： [1] 提供一蓝宝石衬底，然后在该衬底上生长氮化镓外延层，氮化镓外延层包括GaN缓冲层、u-GaN层，n-GaN层、有源区和p-GaN层； [2] 利用光刻及干法刻蚀刻蚀出mesa平台； [3] 制备一层激光切割保护层，利用激光切割氮化镓外延层，再用热酸清洗使各个LED芯片独立； [4] 去除激光切割保护层后，沉积金属牺牲层，侧壁保护层； [5] 沉积反射电极层和电镀种子层； [6] 在电镀种子层上电镀金属基板，并对该金属基板进行表面抛光处理； [7] 对蓝宝石衬底进行研磨抛光处理，用激光将蓝宝石衬底切穿； [8] 用酸或碱溶液进行清洗，将步骤[4]中的金属牺牲层去除，露出侧面氮化镓； [9] 将上述结构放置于热酸或热碱溶液中，通过湿法腐蚀，使氮化镓外延层与蓝宝石衬底分离，从而使氮化镓外延层转移到了电镀金属基板上，表面的氮化镓为N极性面的u-GaN； [10]去除N极性面的u-GaN，露出N极性面的n-GaN，然后在N极性面的n-GaN上制作N型欧姆接触电极。 | H01L33/32 ¦ H01L33/00 | CN201510505779.7 | 2018-06-19
7627 | CN105609610B | 含螺旋状环形电极的垂直结构LED芯片及其制造方法 | 未缴年费 | 华南理工大学 | 2015-08-15 | 2018-06-29 | 本发明提供含螺旋状环形电极的垂直结构LED芯片及其制造方法。本发明在该衬底上利用外延沉积技术生长氮化镓外延层；在上述氮化镓外延层上沉积一反射电极层，然后沉积一电镀种子层；在上述电镀种子层上地涂覆一种非导电物质；在上述种子层上区域选择性地生长金属基板，形成第二衬底；利用激光剥离或湿法腐蚀技术使蓝宝石衬底与氮化镓外延层的分离，漏出N极性氮化镓；在N极性氮化镓表面制备复合微结构；干法选择刻蚀N极性氮化镓，刻蚀至n‑GaN，并在n‑GaN上制作n型电极本发明采用区域性电镀复合金属基板，蓝宝石衬底剥离，表面复合微结构制备，螺旋状环形电极制备相结合的方法来实现垂直结构LED芯片。 | 1.含螺旋状环形电极的垂直结构LED芯片的制备方法，其特征在于包括如下步骤： 提供第一衬底，在该衬底上利用外延沉积技术生长氮化镓外延层；所述外延层包括成核层、未掺杂的氮化镓层、n型氮化镓层、有源区和p型氮化镓层； 在上述氮化镓外延层上沉积一反射电极层，然后沉积一电镀种子层； 在上述电镀种子层上选择性地在芯片之间的过道处涂覆涂覆一种非导电物质； 在上述种子层上区域选择性地在芯片区域生长金属基板，形成第二衬底；所述金属基板为电镀复合金属基板，所述复合基板在电镀种子层上选择性电镀形成，电镀复合基板必须先电镀铜再电镀镍的结构，所述复金金属基板厚度大于120μm； 利用激光剥离或湿法腐蚀技术使蓝宝石衬底与氮化镓外延层的分离，漏出N极性氮化镓； 在N极性氮化镓表面制备复合微结构；干法选择刻蚀N极性氮化镓，刻蚀至n-GaN，并在n-GaN上制作n型电极；所述n型电极为一种螺旋环状结构； 所述复合微结构首先利用步进式光刻机在未掺杂的氮化镓层上制备微米级图案化结构；然后再利用干法刻蚀刻蚀未掺杂的氮化镓层形成表面微结构；最后通过碱溶液对上述微结构进行湿法腐蚀形成复合微结构； 所述一种螺旋环状结构为方形螺旋，最外方形圈距离反射电极边界的水平距离为80～120μm，n型电极的线宽为10～20μm，方形螺旋间距为30～100μm，电极的螺旋圈数为2～6圈。 | H01L33/38 ¦ H01L33/48 ¦ H01L33/64 ¦ H01L33/20 ¦ H01L33/32 | CN201510505780.X | 2018-06-29
7628 | CN105140341B | 一种薄膜太阳能电池前电极的制备方法 | 未缴年费 | 李嘉诚 | 2015-08-20 | 2017-05-10 | 一种薄膜太阳能电池前电极的制备方法，采用射频磁控溅射方法在载玻片上生长第一层AZO薄膜；在一个反应容器中加入低分子醇，然后将硝酸银溶液和封端剂与溴化物的混合溶液加入到上述的反应容器中，进行加热回流反应，离心，洗涤，溶解于水获得银纳米棒水溶液；将获得的银纳米棒水溶液溶入水溶液中，加入氧化剂与封端剂进行反应，一段时间过后加入还原剂，得到银纳米三角形片；将银纳米三角形片溶解在异丙醇溶液中，将上述的溶液旋涂在AZO薄膜的表面，得到具有AZO薄膜层和银纳米三角形薄膜层的复合层样品；再用射频磁控溅射方法，在复合层样品上生长第二层AZO薄膜得到薄膜太阳能电池前电极。本发明的具有较好的红外吸收特性。 | 1.一种薄膜太阳能电池前电极的制备方法，其特征在于包括以下步骤： 1)一个制备AZO薄膜的步骤，以载玻片作为衬底，烘干后放入磁控溅射反应室，采用射频磁控溅射方法在载玻片上生长第一层AZO薄膜，溅射时腔体的温度为室温，溅射压强为1×10-4～5×10-4Pa，溅射气氛为氩气氛围，溅射薄膜的厚度为30～50nm，溅射功率为100w～120w，溅射时间为10～20min； 2）一个制备银纳米棒水溶液的步骤，在一个反应容器中加入低分子醇，然后将14～18g/L的硝酸银溶液和封端剂与溴化物的混合溶液加入到上述的反应容器中，在所述的封端剂与溴化物的混合溶液中，溶剂为低分子醇，所述的封端剂选自聚乙烯基吡咯烷酮均聚物，所述的封端剂的浓度为14～18g/L，所述的溴化物的浓度为1.3～1.5g/L，所述的低分子醇、硝酸银溶液和封端剂与溴化物的混合溶液的体积比为5.5～6:3:3，在170℃以下的温度条件下搅拌进行回流反应，获得银纳米棒胶体溶液，再经离心清洗，溶入水中，超声分散后得到银纳米棒水溶液； 3）一个制备银纳米三角形片的步骤，将获得的银纳米棒水溶液作为银源，溶入水溶液中，所述的银纳米棒水溶液与水的体积比为1:7～9，加入氧化剂与封端剂，所述的氧化剂选自过氧化氢，室温条件下搅拌进行反应，所述的氧化剂、封端剂和银纳米棒水溶液的体积比为1:2～4:28～32，所述的氧化剂的质量百分比浓度为20～40%，所述的封端剂的浓度为60～90mmol/L，反应8～15min后，再加入还原剂继续反应，所述的还原剂选自硼氢化钠，所述的还原剂的浓度为80～120mmol/L，所述的还原剂和银纳米棒水溶液的体积比为1:10～15，得黄色溶液，再向黄色溶液中滴加氧化剂，直至溶液颜色变为蓝色溶液，即为银纳米三角片水溶液，再经离心、洗涤，蒸发除去水，干燥后得到银纳米三角形片； 4）一个旋涂的步骤，将上述的银纳米三角形片充分溶解在异丙醇溶液中，利用旋涂机将上述的溶液均匀旋涂在步骤1）获得的AZO薄膜的表面，制备得到具有AZO薄膜层和银纳米三角形薄膜层的复合层样品； 5）将所述步骤制得的复合层样品放入恒温干燥箱内，使样品充分干燥，然后再用射频磁控溅射方法，在上述复合层样品的银纳米三角形薄膜层的另外一个侧面上生长第二层AZO薄膜，形成AZO/Ag/AZO三层膜结构，溅射时腔体的温度为室温，溅射压强为1×10-4～5×10-4Pa，溅射气氛为氩气氛围，溅射薄膜的厚度为30～50nm，溅射功率为100w～120w，溅射时间为10～20min，最终得到薄膜太阳能电池前电极。 | H01L31/18 ¦ H01L31/0224 | CN201510512925.9 | 2017-05-10
7629 | CN106796969B | 光电子半导体器件 | 未缴年费 | 欧司朗光电半导体有限公司 | 2015-08-21 | 2019-10-01 | 提出一种光电子半导体器件(1)，所述光电子半导体器件具有半导体本体(2)，所述半导体本体具有半导体层序列、第一半导体层(21)和第二半导体层(22)，所述半导体层序列具有设置用于产生辐射的有源区(20)，其中‑有源区设置在第一半导体层和第二半导体层之间；‑半导体本体具有多个凹部(25)，所述凹部延伸穿过第二半导体层和有源区；和‑在半导体本体的俯视图中，凹部长形地构成有纵向延伸轴线(250)。 | 1.一种光电子半导体器件(1)，所述光电子半导体器件具有半导体本体(2)，所述半导体本体具有半导体层序列、第一半导体层(21)和第二半导体层(22)，所述半导体层序列具有设置用于产生辐射的有源区(20)，其中 -所述有源区设置在所述第一半导体层和所述第二半导体层之间； -所述半导体本体具有多个凹部(25)，所述凹部延伸穿过所述第二半导体层和所述有源区； -在所述半导体本体的俯视图中，所述凹部长形地构成有纵向延伸轴线(250)； -所述凹部设置在第一直线(71)和第二直线(72)的交叉点(70)上，所述第一直线彼此平行地沿着第一方向伸展，所述第二直线彼此平行地沿着第二方向伸展； -所述第一直线以第一距离(75)相对于彼此伸展；并且所述第二直线以第二距离(76)相对于彼此伸展；其中所述第一直线以比所述第二直线相对于所述纵向延伸轴线更大的角度伸展，并且其中所述第一距离大于所述第二距离； -在所述第一直线(71)和所述第二直线(72)之间的角度(79)位于50°和80°之间，其中包括端值； -所述第一直线以第一距离(75)相对于彼此等距离地伸展； -所述第二直线以第二距离(76)相对于彼此等距离地伸展；和 -所述第一距离是所述第二距离的至少1.1倍大。 | H01L33/38 | CN201580046913.X | 2019-10-01
7630 | CN106476417B | 一种制作用于丝网印刷的丝网的方法 | 未缴年费 ¦ 一案双申 | 贾云涛 | 2015-08-25 | 2019-08-23 | 本发明提供了用于丝网印刷的丝网及其制作方法，第一方向上设有多个间隔区和丝线区，并且间隔区内不设有第一方向的丝线；间隔区与丝线区间隔设置，其中，第一方向上，间隔区宽度大于第一方向丝线区丝线之间距离。本发明在制作印刷网板中使用有按照预定距离设置较宽的间隔区的丝网，根据该预定的间隔区的距离及位置，在掩膜版上可以预先设置槽线图形位置的方式，在曝光时，只要将掩膜版直接覆盖在涂敷好光敏胶的丝网上，把掩模版上的槽线图形放置在丝网上对应于相应间隔区的位置，就可以便捷的实施光刻。从而解决了光刻前制备掩模版时槽线位置设置不便的问题，进而大幅提高了在网板中制作槽线的生产效率；同时有效降低制造过程中的材料成本。 | 1.一种制作用于丝网印刷的丝网的方法，其特征在于，所述丝网包括第一方向的丝线和第二方向的丝线；其中，第一方向上设有多个间隔区和丝线区，多个间隔区之间按照一种或多种距离设置，并且间隔区内不设有第一方向的丝线；间隔区与丝线区间隔设置，其中，第一方向上，间隔区宽度大于第一方向丝线区丝线之间距离；任意两相邻间隔区之间距离为1.0mm-2.0mm； 所述方法包括： 将部分丝线按照第一方向排布，其中，在第一方向上，间隔设置多个间隔区和丝线区，间隔区内不设有第一方向的丝线，并且间隔区宽度大于第一方向丝线区丝线之间距离； 第二方向的丝线与第一方向丝线交叉排布，制成丝网； 设置第一方向丝线定位板，第一方向定位板上设有多个穿孔，第一方向的丝线通过穿孔后拉紧，实现在第一方向排布； 其中，所述第一方向定位板上穿孔等间距设置，其中，每隔一距离空置一个穿孔，即该空置的穿孔内没有丝线穿过； 每隔三根经线，空出一个穿孔，不穿入丝线，从而形成较宽的间隔区，三根经线形成丝线区。 | B41C1/14 ¦ B41F15/36 ¦ H01L31/18 | CN201510525038.5 | 2019-08-23
7631 | CN105185846B | PBN型InGaAs红外探测器 | 未缴年费 | 中国科学院长春光学精密机械与物理研究所 | 2015-08-26 | 2017-01-25 | 本发明公开了一种PBN型InGaAs红外探测器，属于光电子材料与器件技术领域。解决了现有技术中InGaAs探测器存在较多的暗电流的技术问题，进一步提高了InGaAs探测器的响应范围。该红外探测器，由从上至下依次排列的窗口层、阻挡层、吸收层、缓冲层和衬底组成，其中，阻挡层的材料为禁带宽度大于吸收层和窗口层的禁带宽度，且晶格与吸收层匹配的掺Si的InAlAs材料或者掺Si的InAsP材料，阻挡层的厚度为100‑300nm。该红外探测器能够很好的抑制暗电流的产生，且具有高量子效率、低表面复合及更宽的响应范围，能够用于遥感探测。 | 1.PBN型InGaAs红外探测器，包括从上至下依次排列的窗口层、吸收层、缓冲层和衬底； 其特征在于，所述窗口层和吸收层之间还设有阻挡层； 所述阻挡层的材料为掺Si的InAlAs材料或者掺Si的InAsP材料，阻挡层的禁带宽度大于窗口层和吸收层的禁带宽度，且晶格与吸收层匹配； 所述阻挡层的厚度为100-300nm。 | H01L31/0304 ¦ H01L31/101 | CN201510527303.3 | 2017-01-25
7632 | CN105244407B | 共振隧穿二极管近红外探测器 | 未缴年费 | 中国科学院半导体研究所 | 2015-08-31 | 2017-05-03 | 一种共振隧穿二极管近红外探测器，包括：一衬底；一集电区接触层，其制作在衬底上，集电区接触层一侧的上面形成一台面；一集电区，其制作在集电区接触层上台面的一侧，该集电区为圆形；一吸收层，其制作在集电区上；一空穴堆积层，其制作在吸收层上，其直径小于吸收层的直径；一双势垒结构，其制作在空穴堆积层上；一隔离层，其制作在双势垒结构上；一发射区，其制作在隔离层上；一上电极，其制作在集电区上；一下电极，其制作在集电区接触层一侧的台面上。本发明可以降低探测器暗电流及提高探测器的灵敏度。 | 1.一种共振隧穿二极管近红外探测器，包括： 一衬底； 一集电区接触层，其制作在衬底上，集电区接触层一侧的上面形成一台面； 一集电区，其制作在集电区接触层上台面的一侧，该集电区为圆形，该集电区的材料为In0.53Ga0.47As，掺杂浓度为n型1×1018-5×1018cm-3，厚度为200-400nm，集电区3台面21的直径为25-200μm； 一吸收层，其制作在集电区上，该吸收层的材料为In0.53Ga0.47As或InGaNAs，厚度为200-700nm，吸收层4的直径为25-200μm； 一空穴堆积层，其制作在吸收层上，其直径小于吸收层的直径； 一双势垒结构，其制作在空穴堆积层上； 一隔离层，其制作在双势垒结构上； 一发射区，其制作在隔离层上； 一上电极，其制作在发射区上； 一下电极，其制作在集电区接触层一侧的台面上。 | H01L31/11 ¦ H01L31/0352 | CN201510547194.1 | 2017-05-03
7633 | CN105140344B | 等离子体增强化学气相沉积法产生的不合格单晶硅片处理方法 | 未缴年费 | 陕西天宏硅材料有限责任公司 | 2015-09-06 | 2017-05-31 | 提供一种等离子体增强化学气相沉积法产生的不合格单晶硅片处理方法，针对等离子体增强化学气相沉积法(PECVD)产生的达不到生产指标要求的单晶硅片进行二次制绒及返工处理，以达到提高整线的良率，降低生产成本，以及减少资源的浪费的目的。 | 1.等离子体增强化学气相沉积法产生的不合格单晶硅片处理方法，其特征在于包含下述步骤： 1)对等离子体增强化学气相沉积法产生的达不到生产指标要求的单晶硅片进行酸洗去除氮化硅膜； 2)二次制绒前预清洗； 3)碱液二次制绒； 4)将二次制绒后的单晶硅片进行水洗，酸洗，再水洗，然后热水空气干燥，最后烘干； 5)对单晶硅片的扩散、去磷硅玻璃、等离子体增强气象化学沉积、丝网印刷和激光刻蚀的方法均按照常规工艺执行； 6)通过测试分选合格的单晶硅片； 上述步骤1)中，将需要处理的单晶硅片浸泡于10％-20％浓度的氢氟酸溶液中15-30min，反应温度60℃，在这个过程中保证需要处理的单晶硅片完全浸泡于氢氟酸液之中并且保持液体的循环，每处理100片单晶硅片需要补充80ml-100ml纯水，15ml-20ml氢氟酸；之后依次对单晶硅片进行5-10min的水洗，3-5min的热水空气干燥以及5-10min的烘干，其中热水空气干燥分为热水浸泡1-3min和热空气干燥1-3min两部分，其热水浸泡的温度为60℃，烘干温度为80℃,可以得到完全去除了表面氮化硅膜的单晶硅片； 上述步骤2)中，将需要处理的单晶硅片完全浸泡于5％-10％浓度的异丙醇溶液3-5min，反应温度60-70℃，每处理100片单晶硅片需要补充500ml-800ml纯水以及30ml-70ml异丙醇； 上述步骤3)中，将经过预清洗的单晶硅片完全浸泡于氢氧化钾、碱制绒添加剂和纯水的混合液中，其中氢氧化钾浓度为2％-5％，碱制绒添加剂浓度为0.2％-0.5％，保持液体循环持续5-15min，反应温度80℃，每处理100片单晶硅片补充500ml-1000ml纯水，100ml-150ml氢氧化钾和5ml-10ml碱制绒添加剂； 上述步骤4)中，其中第一次水洗5-10min；酸洗为氢氟酸与盐酸的混合液，时间3-5min，其中氢氟酸浓度为4％-6％，盐酸浓度为10％-15％，每处理100片单晶硅片需要补充40ml-50ml纯水、5ml-10ml氢氟酸和10ml-15ml盐酸；第二次水洗时间为5-10min；热水空气干燥为热水浸泡1-3min和热空气干燥1-3min两部分，其温度为60℃；烘干时间为5-10min，其温度为80℃。 | H01L31/18 | CN201510559574.7 | 2017-05-31
7634 | CN105061415B | 含咔唑的三苯胺基双噻吩并吡咯化合物及制备方法和聚合物及聚合物的制备方法和应用 | 未缴年费 | 黑龙江大学 | 2015-09-08 | 2017-12-08 | 含咔唑的三苯胺基双噻吩并吡咯化合物及制备方法和聚合物及聚合物的制备方法和应用，它涉及吡咯化合物及制备方法和聚合物及聚合物的制备方法和应用。本发明的目的是要解决现有存在的电致变色聚合物成膜性差，变色单一的问题。化合物的结构式为：将2,5‑二(2‑噻吩)‑1,4‑丁二酮单体、N,N‑二(4‑咔唑苯基)‑N,N‑二苯基‑1,4‑苯二胺和对甲苯磺酸加入到甲苯中，再进行加热回流，再旋蒸，得到化合物。聚合物的结构式为化合物进行聚合，得到聚合物。聚合物作为多功能有机聚合物在电致变色材料、光电子器件或生物传感器中应用。本发明可获得含咔唑的三苯胺基双噻吩并吡咯聚合物。 | 1.含咔唑的三苯胺基双噻吩并吡咯化合物，其特征在于含咔唑的三苯胺基双噻吩并吡咯化合物的结构式为： | C07D409/14 ¦ C08G61/12 ¦ C09K9/02 ¦ H01L51/00 | CN201510566762.2 | 2017-12-08
7635 | CN105304729B | 基于石墨烯和II‑VI族半导体轴向p‑n结纳米线阵列的柔性光电子器件及其制备方法 | 未缴年费 | 安阳师范学院 | 2015-09-08 | 2017-08-22 | 本发明公开了基于石墨烯和II‑VI族半导体轴向p‑n结纳米线阵列的柔性光电子器件及其制备方法。其包括柔性衬底、石墨烯层、II‑VI族半导体轴向p‑n结纳米线阵列、PMMA绝缘层、铝电极、金/钛电极。首先将石墨烯层转移至带有二氧化硅层的硅衬底上；然后利用化学气相沉积法在石墨烯层上生长II‑VI族半导体轴向p‑n结纳米线阵列；接着利用旋涂法在II‑VI族半导体轴向p‑n结纳米线阵列缝隙间填充PMMA绝缘层；再利用电子束蒸镀法在PMMA绝缘层上制备铝电极和在石墨烯层裸露一侧之上制备金/钛电极；最后利用牺牲层刻蚀转移法将器件整体从硅衬底上转移至柔性衬底。本发明专利采用了石墨烯和II‑VI族半导体轴向p‑n结纳米线阵列，有效提高了无机柔性光电子器件的密度和延展性。 | 1.一种基于石墨烯和II-VI族半导体轴向p-n结纳米线阵列的柔性光电子器件，其特征在于：包括一层柔性衬底(1)，所述柔性衬底(1)上设有石墨烯层(2)，所述石墨烯层(2)上设有由p-型II-VI族半导体纳米线部分(3)和n-型II-VI族半导体纳米线部分(4)组成的II-VI族半导体轴向p-n结纳米线的阵列结构，所述II-VI族半导体轴向p-n结纳米线阵列缝隙中设有PMMA(PolymethylMethacrylate，聚甲基丙烯酸甲酯)绝缘层(5)，所述n-型II-VI族半导体纳米线部分(4)阵列头部裸露在所述PMMA绝缘层(5)之外，所述PMMA绝缘层(5)之上设有铝电极(6)，所述石墨烯层(2)裸露一侧之上设有金/钛电极(7)。 | H01L31/0216 ¦ H01L31/0296 ¦ H01L31/0352 ¦ H01L31/068 ¦ H01L31/103 ¦ H01L31/18 ¦ H01L33/24 ¦ H01L33/28 ¦ H01L33/44 ¦ H01L33/00 ¦ B82Y40/00 | CN201510585315.1 | 2017-08-22
7636 | CN105085501B | 含甲基的三苯胺基双噻吩基吡咯化合物及制备方法和利用其制备的聚合物及制备方法和应用 | 未缴年费 | 黑龙江大学 | 2015-09-08 | 2017-10-10 | 含甲基的三苯胺基双噻吩基吡咯化合物及制备方法和利用其制备的聚合物及制备方法和应用，它涉及吡咯化合物及制备方法和利用其制备的聚合物及聚合物的制备方法和应用。本发明的目的是要解决现有存在的电致变色聚合物成膜性差、变色单一的问题。化合物的结构式为：将1,4‑二(2‑噻吩)‑1,4‑丁二酮、N‑(4‑氨基苯基)‑N‑对甲基苯基‑1,4‑苯二胺和对甲苯磺酸加入到甲苯中，再进行加热回流，再旋蒸，得到化合物。聚合物的结构式为化合物进行聚合，得到聚合物。含甲基的三苯胺基双噻吩基吡咯聚合物作为多功能有机聚合物在电致变色材料、光电子器件或生物传感器中应用。本发明可获得含甲基的三苯胺基双噻吩基吡咯聚合物。 | 1.含甲基的三苯胺基双噻吩基吡咯化合物的制备方法，其特征在于含甲基的三苯胺基双噻吩基吡咯化合物的制备方法是按照以下步骤制备的： 一、合成1,4-二(2-噻吩)-1,4-丁二酮单体： ①、将三氯化铝分散到无水二氯甲烷中，得到三氯化铝和无水二氯甲烷的悬浊液； 步骤一①中所述的三氯化铝的物质的量与无水二氯甲烷的体积比为(0.06mol～0.1mol):30mL； ②、将噻吩和丁二酰氯/二氯甲烷的混合溶液分别以20滴/min～30滴/min的滴加速度滴加到步骤一①中得到的三氯化铝和无水二氯甲烷的悬浊液中，再在搅拌速度为600r/min～700r/min下搅拌反应7h～9h，再加入冰和质量分数为35％～37％的盐酸，所述的质量分数为35％～37％的盐酸与噻吩的体积比为5:(4.8～5)，再在搅拌速度为800r/min～900r/min下搅拌1.5h～3h，再使用分液漏斗分离出有机层和水层，弃去水层，依次使用质量分数为35％～37％的盐酸和NaHCO3对有机层进行萃取，再使用硫酸镁进行干燥，再使用旋转蒸发仪进行旋蒸，得到固体物质A；依次使用无水乙醇和乙醚分别对固体A物质进行清洗3次～5次，再将固体物质A溶解到二氯甲烷中，再使用柱层析提纯方法对固体物质A进行提纯，再使用无水乙醇进行重结晶，得到1,4-二(2-噻吩)-1,4-丁二酮单体； 步骤一②中所述的噻吩与三氯化铝和无水二氯甲烷的悬浊液的体积比为(4.8～5):30； 步骤一②中所述的丁二酰氯/二氯甲烷的混合溶液由丁二酰氯与二氯甲烷混合而成，且丁二酰氯与二氯甲烷的体积比为(2.7～3.0):30； 步骤一②中所述的丁二酰氯/二氯甲烷的混合溶液与三氯化铝和无水二氯甲烷的悬浊液的体积比为(2.5～3):30； 步骤一②中所述的冰的质量与噻吩的体积比为50g:(4.8mL～5mL)； 步骤一②中所述的柱层析提纯方法以二氯甲烷和石油醚的混合液作为洗脱剂；且所述的二氯甲烷和石油醚的混合液中二氯甲烷与石油醚的体积比为1:1； 二、制备N-(4-氨基苯基)-N-对甲基苯基-1,4-苯二胺： ①、制备二(4-硝基苯)对甲基苯胺： 在氮气气氛下将对甲基苯胺溶解到二甲基亚砜中，再加入对氟硝基苯和氢化钠，再在温度为100℃和搅拌速度为800r/min～900r/min下反应20h～24h，再倒入0℃～5℃的蒸馏水中沉出黄色沉淀物质；对黄色沉淀物质进行抽滤，得到抽滤后的黄色沉淀物质；使用乙腈对抽滤后的黄色沉淀物质进行重结晶，再在温度为40℃～50℃下干燥10h～12h，得到二(4-硝基苯)对甲基苯胺； 步骤二①中所述的对甲基苯胺的质量与二甲基亚砜的体积比为(3g～3.5g):70mL； 步骤二①中所述的对氟硝基苯的质量与二甲基亚砜的体积比为(3g～9.0g):70mL； 步骤二①中所述的氢化钠的质量与二甲基亚砜的体积比为(0.3g～1g):70mL； ②、还原： 将二(4-硝基苯)对甲基苯胺溶解到N,N′-二甲基甲酰胺溶剂中，再加入Pd/C催化剂，再在氢气气氛、压力为8MPa～10MPa、温度为70℃和搅拌速度为120r/min～200r/min下搅拌反应35h～40h，再倒入到温度为0℃～5℃的蒸馏水沉出白色沉淀物质；对白色沉淀物质进行抽滤，得到抽滤后的白色沉淀物质；使用甲苯对抽滤后的白色沉淀物质进行重结晶，再在温度为40℃～50℃下干燥10h～12h，得到N-(4-氨基苯基)-N-对甲基苯基-1,4-苯二胺； 步骤二②中所述的二(4-硝基苯)对甲基苯胺的质量与N,N′-二甲基甲酰胺溶剂的体积比为(3g～3.5g):200mL； 步骤二②中所述的Pd/C催化剂中Pd的质量分数为10％； 步骤二②中所述的Pd/C催化剂的质量与N,N′-二甲基甲酰胺溶剂的体积比为(1g～1.5g):200mL； 三、将1,4-二(2-噻吩)-1,4-丁二酮单体、N-(4-氨基苯基)-N-对甲基苯基-1,4-苯二胺和对甲苯磺酸加入到甲苯中，再在温度为110℃～120℃下加热回流3天～4天，再冷却至室温，再进行旋蒸，得到固体物质B；再将固体物质B溶解到二氯甲烷中，再进行过滤，再进行旋蒸，得到固体物质C；将固体物质C溶解到二氯甲烷中，再使用柱层析提纯方法对固体物质C进行提纯，得到黄色固体物质即为含甲基的三苯胺基双噻吩基吡咯化合物； 步骤三中所述的柱层析提纯方法以二氯甲烷和石油醚的混合液作为洗脱剂；且所述的二氯甲烷和石油醚的混合液中二氯甲烷与石油醚的体积比为1:5； 步骤三中所述的1,4-二(2-噻吩)-1,4-丁二酮单体与N-(4-氨基苯基)-N-对甲基苯基-1,4-苯二胺的摩尔比为0.002:(0.0009～0.003)； 步骤三中所述的1,4-二(2-噻吩)-1,4-丁二酮单体与对甲苯磺酸的摩尔比为0.002:(0.001～0.002)； 步骤三中所述的1,4-二(2-噻吩)-1,4-丁二酮单体的物质的量与甲苯的体积比为(0.0015mol～0.002mol):100mL； 步骤三中所述的含甲基的三苯胺基双噻吩基吡咯化合物的结构式为 | C07D409/14 ¦ C09K11/06 ¦ H01L51/54 ¦ C08G61/12 | CN201510566723.2 | 2017-10-10
7637 | CN105070742B | OLED显示的像素点的器件结构及其驱动和制备方法 | 未缴年费 | 河南师范大学 | 2015-09-09 | 2018-03-20 | 本发明公开了一种OLED显示的像素点的器件结构及其驱动和制备方法，器件结构：包括第一正向OLED、反转OLED、电荷产生层和第二正向OLED；所述第一正向OLED依次连接反转OLED、电荷产生层和第二正向OLED。单像素点的结构实现单像素点独立发红蓝绿三基色光及三基色复合光的设计，相比现在的OLED、LCD显示画面的像素分辨率更高可比拟第一代CRT显示的分辨率、颜色更绚丽更多彩；本发明的OLED显示像素的结构及驱动方法，相比现在AMOLED方式的OLED显示像素结构，驱动TFT结构相对简单，可节约TFT相关的成本；本发明的OLED显示各个像素点的结构都相同的制备工艺，相比AMOLED红蓝绿三基色并列分布的制备工艺简单，可以提高生产过程的良品率等，有效的降低成本。 | 1.一种OLED显示的像素点的器件结构，其特征在于：包括第一正向OLED、反转OLED、电荷产生层和第二正向OLED；所述第一正向OLED依次连接反转OLED、电荷产生层和第二正向OLED； 所述第一正向OLED与反转OLED共享阴极，反转OLED和第二正向OLED的阳极和空穴注入层由电荷产生层替换；OLED显示的像素点的器件结构从阳极到阴极依次为：阳极/空穴注入层/空穴传输层/发光层/电子传输层/电子注入层/透明阴极/电子注入层/电子传输层/发光层/空穴传输层/电荷产生层/空穴传输层/红色发光层/电子传输层/电子注入层/阴极； 所述第一正向OLED为正向绿光OLED或正向蓝光OLED或正向红光OLED，所述反转OLED为反转蓝光OLED或反转绿光OLED或反转红光OLED，所述第二正向OLED为正向红光OLED或正向绿光OLED或正向蓝光OLED； 通过调整器件结构中三基色OLED的位置及驱动模式来实现显示器的顶发光、底发光、双面发光的发光模式。 | H01L27/32 ¦ H01L51/52 ¦ H01L51/56 ¦ G09G3/32 | CN201510570417.6 | 2018-03-20
7638 | CN107111200B | 用于电致变色设备的导电支件、包含所述导电支件的电致变色设备及其制造法 | 未缴年费 | 法国圣戈班玻璃有限公司 | 2015-09-10 | 2021-02-19 | 本发明的目的在于一种用于电致变色设备的导电支件（100）及其制造法；所述导电支件按此顺序包括：‑衬底；‑有可能的下层（4）；‑无机的第一层（3），在有可能的下层之上或在所述衬底之上，在厚度上被部分地或完全地构造而具有贯通孔或腔体；‑电极，具有股线（20），由金属栅格（2）制成，所述股线其沿着其长度在与高表面（31‌’）齐平的更不粗糙的旁侧区域（22、22’）之间呈现粗糙的中心区域（21）；‑导电涂层（5），由无机材料制成。 | 1.一种用于电致变色设备的导电支件（100），包括： -玻璃衬底（1），由有机或无机玻璃制成，具有从1.45到1.8的折射率n1，具有称为第一表面的第一主面（11）， -电极，由所述玻璃衬底承载并且被从所述第一表面（11）侧承载，所述电极包括被布置成称为金属栅格的栅格（2）的层，由呈现小于10Ω/□的方阻的一种或多种金属材料制成，具有至少100nm的厚度e2，所述栅格由股线（20）形成，所述股线具有小于或等于50μm的宽度A，并且被分离开小于或等于5000μm而且至少50μm的股线之间的距离B，这些股线被具有最远离所述衬底的被称为高表面（34，34’）的表面的多个电绝缘非导电域（31，3‌’）分离， 以及从所述第一表面（11）侧起，所述导电支件包括给定的无机组分的电绝缘的第一层，所述第一层直接处于所述第一表面上或处于下层（4）上，所述第一层在厚度上被部分地或完全地构造而具有宽度Wc的贯通孔或腔体，以用于至少部分地锚定所述金属栅格，所述高表面是所述第一层的表面或者是在所述第一层之上的无机的上层的表面， 所述导电支件在于，所述股线（20）沿着它们的长度呈现在与所述高表面（34，34’）齐平的旁侧区域（22、22’）之间的中心区域（21），并且所述中心区域（21）的表面粗糙度大于所述旁侧区域（22、22’）的表面粗糙度， 所述导电支件在于所述支件还包括： -由无机材料制成的导电涂层（5），其直接覆盖所述高表面（34、34’），在所述旁侧区域之上并且与所述旁侧区域电连接，呈现在所述中心区域之上并且与所述中心区域（21）电连接，具有小于或等于500nm的厚度e5，具有小于20Ω.cm并且大于所述金属栅格的电阻率的电阻率ρ5，并且其具有至少1.5的折射率n5， 以及所述导电支件在于，在所述中心区域（21）中，所述股线（20）表面的中间和所述高表面相距如下的竖向距离H：该竖向距离H是正交于所述第一表面（11）取得并且小于或等于500nm。 | G02F1/155 ¦ H01L51/52 | CN201580061267.4 | 2021-02-19
7639 | TWI561498B | 有機電子材料 | 未缴年费 | 广东阿格蕾雅光电材料有限公司 ¦ 北京承前致远信息科技有限公司 | 2015-09-11 | 2016-12-11 | 本發明涉及一種有機電子材料，屬於有機電致發光器件顯示材料技術領域。本發明所述的有機電子材料具有式(I)所述的結構式，具有較好熱穩定性，高發光效率，高發光純度。採用該有機發光材料製作的有機電致發光器件具有電致發光效率良好和色純度優異以及壽命長的優點。 式(I) | 1.一種有機電子材料，其具有式(I)所述的結構式：其中，R1-R2獨立地表示為氫，氘原子，鹵素，氰基，硝基，C1-C8烷基、C1-C8烷氧基，C6-C30的取代或者未取代的芳基，C3-C30的取代或者未取代的含有一個或者多個的雜原子芳基，C2-C8取代或者未取代的烯烷基，C2-C8取代或者未取代的炔烷基，R3-R17為氫；其中，Ar1-Ar3獨立地表示C6-C60取代或者未取代的芳基，C3-C60的取代或者未取代的帶有一個或者多個雜原子的雜芳基。 | C07C13/567 ¦ C09K11/06 ¦ H05B33/14 ¦ H01L51/50 ¦ H01L51/00 | TW104130135 | 2016-12-11
7640 | CN105206750B | 聚烷基噻吩纳米线－硒化镉纳米花耦合复合纳米材料及其制备方法和应用 | 未缴年费 | 河南大学 | 2015-09-11 | 2017-08-25 | 本发明属于属于纳米材料与器件技术领域，具体涉及一种聚烷基噻吩纳米线－硒化镉纳米花耦合复合纳米材料及其制备方法和应用。本发明通过聚烷基噻吩纳米线作为电子给体，以硒化镉纳米花作为电子受体和传输体，纳米线与纳米花之间通过耦合成键进行复合杂化形成的复合纳米材料，具有高的电荷迁移率、光生电荷界面转移能力和高的电荷输运性能，可用作有机无机杂化薄膜太阳能电池的光敏层，提高器件效率。 | 1.一种聚烷基噻吩纳米线－硒化镉纳米花耦合复合纳米材料的制备方法，其特征在于包括以下步骤： （1）硒化镉纳米花的制备：①称量0.064g-0.128g的氧化镉加入到1-3ml油酸中，再加入1-3g三正辛基氧化膦，得到氧化镉溶液，然后升温至250-270℃，并持续搅拌；②称量0.02g-0.039g的单质硒，加入1-3ml三辛基膦进行溶解，得到硒溶液；③将步骤②的硒溶液注入到步骤①的氧化镉溶液中，保持温度为250-270℃、反应15-40分钟后自然降温至室温，将降至室温的溶液加入到10-20ml的无水乙醇中，离心分离获得沉淀；④将步骤③得到的沉淀用1-2ml氯苯分散，然后加入3-4ml无水乙醇进行再沉淀并离心，如此反复分散－沉淀共3-5次； （2）硒化镉纳米花有机溶液的制备：将步骤（1）中制备的硒化镉纳米花分散在有机溶剂中，形成硒化镉纳米花有机溶液，硒化镉纳米花有机溶液中硒化镉的质量浓度为10-100mg/ml； （3）将聚烷基噻吩分散在有机溶剂中，升温至60-90℃，持续搅拌，获得透明的聚烷基噻吩有机溶液，聚烷基噻吩有机溶液中聚烷基噻吩的质量浓度为5-50mg/ml； （4）将步骤（2）中制备的硒化镉纳米花有机溶液，与步骤（3）中制备的聚烷基噻吩有机溶液混合，搅拌均匀获得混合溶液，并将混合溶液温度保持为60-90℃；其中，混合溶液中聚烷基噻吩与硒化镉的质量比为5:1-1:10； （5） 将步骤（4）中制备的混合溶液静置放置，并以0.5-3℃/min的降温速率将混合溶液降温至5-20℃，然后在5-20℃下将混合溶液保温2-90天。 | H01L51/42 ¦ H01L51/46 ¦ H01L51/48 | CN201510577778.3 | 2017-08-25
7641 | TWI561500B | 有機電致發光器件 | 未缴年费 | 广东阿格蕾雅光电材料有限公司 ¦ 北京承前致远信息科技有限公司 | 2015-09-11 | 2016-12-11 | 本發明涉及一種有機電致發光器件，包含陽極，陰極，和有機層，所述有機層為空穴注入層、空穴傳輸層、電子注入層、電子傳輸層、發光層中至少包括發光層在內的一層或多層；所述發光層為由主體材料和客體材料組成的主客體摻雜體系，發光層的發光區域為藍色440-490nm，所述主體材料或客體材料具有式（I）所述結構的化合物，該有機電致發光器件具有電致發光效率良好和色純度優異以及壽命長的優點。 式（I） | 1.一種有機電致發光器件，包含陽極，陰極，和有機層，所述有機層為空穴注入層、空穴傳輸層、電子注入層、電子傳輸層、發光層中至少包括發光層在內的一層或多層；所述發光層為由主體材料和客體材料組成的主客體摻雜體系，發光層的發光區域為藍色440-490nm，所述主體材料或客體材料具有式(I)所述結構的化合物，其中，R1-R2獨立地表示為氫，氘原子，鹵素，氰基，硝基，C1-C8烷基、C1-C8烷氧基，C6-C30的取代或者未取代的芳基，C3-C30的取代或者未取代的含有一個或者多個的雜原子芳基，C2-C8取代或者未取代的烯烷基，C2-C8取代或者未取代的炔烷基，R3-R17為氫；其中，Ar1-Ar3獨立地表示C6-C60取代或者未取代的芳基，C3-C60的取代或者未取代的帶有一個或者多個雜原子的雜芳基。 | C07C13/567 ¦ C07C13/72 ¦ C07D401/10 ¦ C07D213/06 ¦ C07D401/14 ¦ H05B33/14 ¦ C09K11/06 ¦ H01L51/50 | TW104130198 | 2016-12-11
7642 | TWI561501B | 有機電致發光器件 | 未缴年费 | 广东阿格蕾雅光电材料有限公司 ¦ 北京承前致远信息科技有限公司 | 2015-09-11 | 2016-12-11 | 本發明涉及一種有機電致發光器件，包含陽極，陰極，和有機層，所述有機層為空穴注入層、空穴傳輸層、電子注入層、電子傳輸層、發光層中至少包括發光層在內的一層或多層；所述發光層為由主體材料和客體材料組成的主客體摻雜體系，發光層的發光區域為490-750nm，所述主體材料具有式（I）所述結構的化合物，該有機電致器件發紅光或綠光，具有電致發光效率良好和色純度優異以及壽命長的優點。 式（I） | 1.一種有機電致發光器件，包含陽極，陰極，和有機層，所述有機層為空穴注入層、空穴傳輸層、電子注入層、電子傳輸層、發光層中至少包括發光層在內的一層或多層；所述發光層為由主體材料和客體材料組成的主客體摻雜體系，發光層的發光區域為490-750nm，所述主體材料具有式(I)所述結構的化合物，其中，R1-R2獨立地表示為氫，氘原子，鹵素，氰基，硝基，C1-C8烷基、C1-C8烷氧基，C6-C30的取代或者未取代的芳基，C3-C30的取代或者未取代的含有一個或者多個的雜原子芳基，C2-C8取代或者未取代的烯烷基，C2-C8取代或者未取代的炔烷基，R3-R17獨立地表示為氫；其中，Ar1-Ar3獨立地表示C6-C60取代或者未取代的芳基，C3-C60的取代或者未取代的帶有一個或者多個雜原子的雜芳基。 | C07C13/567 ¦ C09K11/06 ¦ H01L51/50 ¦ H05B33/14 | TW104130201 | 2016-12-11
7643 | CN105098097B | 一种柔性OLED器件的封装结构及封装方法 | 未缴年费 | 四川虹视显示技术有限公司 | 2015-09-11 | 2017-06-06 | 本发明公开了一种柔性OLED器件的封装结构及封装方法，柔性OLED器件的封装结构，包括设置于柔性基板上待封装的OLED器件、无机保护层、围堰膜层、微球冠层以及填充膜层，无机保护层包覆于所述OLED器件上，围堰膜层闭合设置于无机保护层的四周，填充膜层设置于围堰膜层与无机保护层之间并包覆于无机保护层上，微球冠层设置于填充膜层之上，本发明的封装方法主要步骤为依次在柔性基板上形成OLED器件、无机保护层、围堰膜层、填充膜层以及微球冠层。本发明提供的柔性OLED器件封装结构，能有效阻隔水氧并提高柔性OLED器件的寿命及出光率，本发明提供的封装方法，具有较强的可操作性，能有效保证封装精度，提高封装效率，适于大规模推广。 | 1.一种柔性OLED器件的封装结构，其特征在于：包括设置于柔性基板(10)上待封装的OLED器件(11)、无机保护层(12)、围堰膜层(13)以及填充膜层(14)，所述无机保护层(12)包覆于所述OLED器件(11)上，所述围堰膜层(13)闭合设置于所述无机保护层(12)的四周，所述填充膜层(14)设置于围堰膜层(13)与无机保护层(12)之间并包覆于所述无机保护层(12)上，还包括设置于所述填充膜层(14)之上并与所述填充膜层(14)相连的微球冠层(15)，所述围堰膜层(13)高度等于所述填充膜层(14)与微球冠层(15)高度之和。 | H01L51/52 | CN201510579733.X | 2017-06-06
7644 | TWI561499B | 有機電致發光器件 | 未缴年费 | 广东阿格蕾雅光电材料有限公司 ¦ 北京承前致远信息科技有限公司 | 2015-09-11 | 2016-12-11 | 本發明涉及一種有機電致發光器件，包含陽極，陰極，和有機層，所述有機層為空穴注入層、空穴傳輸層、電子注入層、電子傳輸層、發光層中至少包括發光層在內的一層或多層；所述發光層由具有式（I）所述結構的單一化合物組成，該有機電致發光器件發藍光，具有電致發光效率良好和色純度優異以及壽命長的優點。 式（I） | 1.一種有機電致發光器件，包含陽極，陰極，和有機層，所述有機層為空穴注入層、空穴傳輸層、電子注入層、電子傳輸層、發光層中至少包括發光層在內的一層或多層；所述發光層由具有式(I)所述結構的單一化合物組成，其中，R1-R2獨立地表示為氫，氘原子，鹵素，氰基，硝基，C1-C8烷基、C1-C8烷氧基，C6-C30的取代或者未取代的芳基，C3-C30的取代或者未取代的含有一個或者多個的雜原子芳基，C2-C8取代或者未取代的烯烷基，C2-C8取代或者未取代的炔烷基，R3-R17為氫；其中，Ar1-Ar3獨立地表示C6-C60取代或者未取代的芳基，C3-C60的取代或者未取代的帶有一個或者多個雜原子的雜芳基。 | C07C13/567 ¦ C07C13/72 ¦ C07D401/10 ¦ C07D213/06 ¦ C07D401/14 ¦ H05B33/14 ¦ C09K11/06 ¦ H01L51/50 | TW104130173 | 2016-12-11
7645 | CN105304747B | 基于ZnO纳米棒/CH3NH3PbI3/MoO3结构的自驱动光电探测器及其制备方法 | 未缴年费 | 湖北大学 | 2015-09-15 | 2018-02-06 | 本发明提出了一种FTO/ZnO纳米棒/CH3NH3PbI3/MoO3/Au结构的自驱动光电探测器及其制备方法，其具体结构为FTO层，ZnO纳米棒电子传输层，也是空穴阻挡层，CH3NH3PbI3为钙钛矿吸光层，半导体氧化物MoO3为空穴传输层，也是电子阻挡层，金属电极是由Au膜组成。采用旋涂、水浴、两步法合成、蒸镀等方法制备。本发明利用了ZnO纳米棒/CH3NH3PbI3形成的有机无机杂化异质结结构及以半导体氧化物MoO3为空穴传输层，使本发明具有较高的响应度和探测器灵敏度，响应率和探测率都分别高达24.3A/W和3.56×1014cmHz1/2/W，同时有一定的自驱动能力，不需要外部偏压来驱动，有利于节约能源。其各项性能远远超过目前所报道的Si基探测器，同时还可以实现近紫外和可见红外的双重探测。本发明操作步骤简单，实验成本低廉，具有较好的应用前景。 | 1.一种基于ZnO纳米棒/CH3NH3PbI3结构的自驱动光电探测器的制备方法，其特征在于步骤为： (1)FTO的预处理：将FTO玻璃片切成面积为2cm×2cm的正方形玻璃样片，依次用去离子水，丙酮，酒精，去离子水进行超声清洗，再用紫外臭氧剂UV清洗15min； (2)ZnO种子层的制备：以甲醇为溶剂，配制5mmol/L的醋酸锌Zn(CH3COO)2溶液，搅拌5分钟，然后开始在FTO玻璃样片上旋涂，旋涂的转速为3000r/min，时间为15s，在100℃条件下烘干10分钟，然后转移到马弗炉中退火2h； (3)ZnO纳米棒的制备：在生长有ZnO种子层FTO玻璃样片上，用水浴法生长ZnO纳米棒，水浴溶液成分为50mmol/L的六水硝酸锌Zn(NO3)2·6H2O、30mmol/L的六次甲基四铵C6H12N4和0.6g的聚醚酰亚胺PEI，同时利用氨水将溶液的PH值控制在10.6-10.8范围内，水浴的温度为85℃-90℃，根据不同棒长需求来控制水浴的时间，水浴结束后，先后用去离子水和酒精冲洗，去除表面的杂物，最后转移到马弗炉中退火处理2h； (4)两步法合成钙钛矿层CH3NH3PbI3： 第一步是旋涂PbI2，即以N,N-二甲基甲酰胺DMF为溶剂，配制1mmol/L的PbI2溶液，在70℃的恒温条件下搅拌4h，然后采用旋涂法将PbI2甩在ZnO纳米棒上，旋涂转速为3000r/min，时间为15s，旋涂好后放置在烘干台上烘烤5min； 第二步是PbI2与碘甲胺反应合成钙钛矿，即以甲胺和氢碘酸为原料在低温下采用旋转蒸发法制备CH3NH3I晶体，并在乙醇与乙醚溶剂中进行重结晶；再以异丙醇为溶剂，配制0.1g/10ml的CH3NHI溶液，然后将烘干后上面已经旋有PbI2的FTO样片放在溶液中浸泡40s，然后再在烘干台上烘烤10min； (5)制备空穴传输层：采用蒸镀的方法，将半导体氧化物MoO3镀到钙钛矿层上面，蒸镀时保持10-4的真空度，蒸镀的速率控制在0.1埃/秒，蒸镀的MoO3厚度为12nm； (6)对电极的制备：以Au为电极材料，采用蒸镀的方法，在空穴传输层上蒸镀一层Au，蒸镀的速率控制在0.8埃/秒，蒸镀的Au的厚度为40nm； 至此，即可制作成一个完整光电探测器。 | H01L31/101 ¦ H01L31/0296 ¦ H01L31/18 ¦ B82Y30/00 | CN201510585551.3 | 2018-02-06
7646 | CN105244440B | 一种柔性薄膜型PEDOT‑ZnO紫外光探测器及其制备方法 | 未缴年费 | 长安大学 | 2015-09-21 | 2017-09-15 | 本发明涉及一种柔性薄膜型PEDOT‑ZnO紫外光探测器及其制备方法，该紫外光探测器为光电导型紫外光探测器，包括柔性光敏薄膜和在薄膜上的电极；具体的,所述的柔性光敏薄膜为旋涂在透明柔性塑料膜上的PEDOT‑ZnO薄膜，按质量比计，PEDOT和ZnO的比例为7:1。所述的电极为Au/Ti叉指电极；纯净的PEDOT和ZnO材料之间具有势垒，对两者复合材料体系的光电导特性有着严重影响，本发明制备方法中的材料经过了基于能带工程设计的掺杂，消除了两者原有的界面势垒，使PEDOT‑ZnO柔性薄膜型紫外光探测器具有优秀的光电导响应特性。 | 1.一种柔性薄膜型PEDOT-ZnO紫外光探测器，其特征在于，包括柔性基底、光敏薄膜和电极； 所述的光敏薄膜包括PEDOT：PSS与氧化锌的混合物，且在氧化锌中掺杂Na和N； 按质量比计，在光敏薄膜中PEDOT与ZnO的比为7:1；按原子质量百分比计，氧化锌中掺杂Na的量为5％，氧化锌中掺杂N的量为6％；按质量百分比计，PEDOT：PSS中PSS的掺入量为1.6％。 | H01L51/42 ¦ H01L51/46 ¦ H01L51/48 | CN201510603894.8 | 2017-09-15
7647 | CN105405899B | N型双面电池及其制作方法 | 未缴年费 ¦ 一案双申 | 上海大族新能源科技有限公司 | 2015-09-28 | 2018-07-06 | 本发明涉及一种N型双面电池及其制作方法。该方法包括：将N型硅片的第一表面和第二表面进行制绒处理；在N型硅片的第一表面上形成硼掺杂源层，采用第一激光参数，对第一表面进行激光处理，在第一表面上形成p+掺杂区域，并采用第二激光参数，对第一表面进行激光处理，在第一表面上形成p++重掺杂区域；在N型硅片的第二表面上涂覆磷掺杂源，采用第三激光参数，对第二表面进行激光处理，在第二表面上形成n+掺杂区域，并采用第四激光参数，对第二表面进行激光处理，在第二表面上形成n++重掺杂区域；再在第一表面上依次制备钝化减反射膜层和电极。上述N型双面电池及其制作方法，降低对N型硅片的热损伤，且能提高电池转换率。 | 1.一种N型双面电池的制作方法，其特征在于，包括如下步骤： 将N型硅片的第一表面和第二表面进行制绒处理； 在所述N型硅片的第一表面上形成硼掺杂源层，采用第一激光参数，对所述第一表面进行激光处理，在所述第一表面上形成p+掺杂区域，并采用第二激光参数，对所述第一表面进行激光处理，在所述第一表面上形成p++重掺杂区域，所述p+掺杂区域和所述p++掺杂区域构成第一掺杂层，其中，p++重掺杂区域包括第二p++重掺杂区域和第一p++重掺杂区域，第二p++重掺杂区域位于N型硅片内，第一p++重掺杂区域和p+掺杂区域相邻； 在所述N型硅片的第二表面上形成磷掺杂源层，采用第三激光参数，对所述第二表面进行激光处理，在所述第二表面上形成n+掺杂区域，并采用第四激光参数，对所述第二表面进行激光处理，在所述第二表面上形成n++重掺杂区域，所述n+掺杂区域和所述n++掺杂区域构成第二掺杂层，其中，n++重掺杂区域包括第二n++重掺杂区域和第一n++重掺杂区域，第二n++重掺杂区域位于N型硅片内，第一n++重掺杂区域和n+掺杂区域相邻； 在所述第一掺杂层和所述第二掺杂层上分别形成第一钝化减反射膜层和第二钝化减反射膜层； 在所述第一钝化减反射膜层和所述第二钝化减反射膜层上分别制备电极。 | H01L31/0216 ¦ H01L31/18 | CN201510628285.8 | 2018-07-06
7648 | CN106796301B | 有机光电二极管、有机x射线检测器和x射线系统 | 未缴年费 | 通用电气公司 | 2015-10-14 | 2020-06-26 | 本发明呈现了有机光电二极管。有机光电二极管包括第一电极；设置在第一电极上的有机吸收剂层；设置在有机吸收剂层上的第二电极；以及第一电荷阻挡层，所述第一电荷阻挡层包括设置在有机吸收剂层和第一电极或第二电极之一之间的金属氟化物。金属氟化物包含锂、钠、钾、铷、铯、铍、镁、钙、锶、钡、铁、钇、镱或其组合。电荷阻挡层基本上不含导电材料，并且电荷阻挡层的厚度大于约10纳米。本发明还呈现了制备有机光电二极管和有机x射线检测器的方法。 | 1.一种有机光电二极管，所述有机光电二极管包括： 第一电极； 设置在所述第一电极上的有机吸收剂层； 设置在所述有机吸收剂层上的第二电极；和 第一电荷阻挡层，所述第一电荷阻挡层包括设置在所述有机吸收剂层和所述第一电极或所述第二电极之一之间的金属氟化物，其中所述金属氟化物包含锂、钠、钾、铷、铯、铍、镁、钙、锶、钡、铁、钇、镱或其组合，其中所述电荷阻挡层基本上不含导电材料，并且其中所述电荷阻挡层的厚度大于约50纳米。 | G01T1/20 ¦ H01L27/30 ¦ H01L51/42 ¦ H01L51/46 | CN201580055665.5 | 2020-06-26
7649 | TWI595673B | 用以減少太陽能電池的光致衰退的方法及設備 | 未缴年费 | TP太阳能公司 | 2015-10-16 | 2017-08-11 | 太陽能晶圓(12)的LID的減少係藉由曝光(24)到連續或斷續的藉由一產生3-10Sol的增強型光源ELS(30、52、60)之高強度的全光譜的光輻射HILR(24、52、60)達到，其中HILR係選配地在成形氣體(FI)的存在中或者/並且加熱(50、PLH)到從100℃到350℃的範圍之內。HILR係由用於獨立的大量/連續的處理的ELS模組(30)所提供、或是在晶圓生產線中被整合在一晶圓燒結爐(18)的下游之一高強度的光區域HILZ(24)中。一種指驅動晶圓傳輸(13)係在該整合的爐/HILZ(18/24)中提供200-400吋/分鐘之連續的無陰影的處理速度。在該峰值燒結的區域中的晶圓駐留時間是1~2秒。晶圓(12)係在該些HILZ-ELS模組(24/30)之前的一淬火區域(QZ)中，從850℃-1050℃的峰值燒結溫度立即被冷卻。在該HILZ(24)中的駐留時間係從約10秒到5分鐘，較佳的是10~180秒。斷續的HILR曝光係藉由電子控制、一遮罩(78)、旋轉的開槽的板、或是移動的帶來加以產生。 | 1.一種用於處理用於太陽能電池的矽晶圓以降低產生自該太陽能電池在曝露到太陽光的期間的使用中的操作的光致衰退之設備，其係包括以下之操作性組合：a.在處理區域中用於將矽晶圓保持在大致水平的平面上之裝置，該矽晶圓係具有頂表面以及底表面，其係被定向成該頂表面是面向上地，同時被維持在該處理區域的該水平的平面上；b.輸出高強度的全光譜的光輻射的至少一延伸光源，其係被設置在該處理區域中而在該矽晶圓的頂表面之上，以將該矽晶圓的頂表面曝露到超過3 Sol的該高強度的全光譜的光輻射一段足以降低該矽晶圓原本將會呈現的光致衰退效應的時間期間。 | H01L31/00 ¦ H01L31/06 ¦ H01L31/18 | TW104133988 | 2017-08-11
7650 | TWI682241B | 感光化射線性或感放射線性樹脂組成物、感光化射線性或感放射線性膜、具備感光化射線性或感放射線性膜之空白遮罩、光罩、圖案形成方法、電子元件的製造方法及電子元件 | 未缴年费 | 富士胶片株式会社 | 2015-10-16 | 2020-01-11 | 本發明提供一種感光化射線性或感放射線性樹脂組成物、感光化射線性或感放射線性膜、具備感光化射線性或感放射線性膜之空白遮罩、光罩、圖案形成方法、電子元件的製造方法及電子元件。本發明的感光化射線性或感放射線性樹脂組成物係含有：在陽離子部包含鹼性基團之鎓鹽化合物（A）；藉由光化射線或放射線的照射而產生酸之鎓鹽化合物（B）；及鹼可溶性樹脂（C），其中，化合物（B）的陽離子部具有至少1個包含氧原子或氮原子之基團。 | 1.一種感光化射線性或感放射線性樹脂組成物，其含有：在陽離子部包含鹼性基團之鎓鹽化合物(A)；藉由光化射線或放射線的照射而產生酸之鎓鹽化合物(B)；及鹼可溶性樹脂(C)，前述感光化射線性或感放射線性樹脂組成物的特徵為，前述化合物(B)在陽離子部具有至少1個包含氧原子或氮原子之基團，且具有至少1個包含醇性羥基之基團作為前述包含氧原子之基團。 | G03F7/004 ¦ G03F1/20 ¦ G03F1/22 ¦ G03F7/038 ¦ G03F7/30 ¦ H01L21/027 | TW104133933 | 2020-01-11
7651 | CN105206710B | 具有织构的铁电薄膜的制备方法 | 未缴年费 | 重庆科技学院 | 2015-10-22 | 2017-04-05 | 本发明公开一种具有织构的铁电薄膜的制备方法，其关键在于首先在成膜载体上制备磁性纳米链，然后再在该磁性纳米链上生长铁电薄膜，采用本发明的有益效果是通过改变磁场的大小、方向、梯度大小就可调控纳米磁性链的长短、粗细及取向从而达到控制铁氧体薄膜的织构和纯度，制备方法简单，效果好。 | 1.一种具有织构的铁电薄膜的制备方法，其特征在于：首先在成膜载体上制备磁性纳米链，再在该磁性纳米链上生长铁电薄膜； 所述磁性纳米链按照以下步骤制备： 步骤一、制备磁性微粒； 步骤二、将所述磁性微粒均匀分散在基液里形成磁性液体； 步骤三、将所述磁性液体注入所述成膜载体，对所述磁性液体施加磁场，然后对液体进行加热烘烤，烘干得到所述磁性纳米链； 所述成膜载体上设有液体池，所述磁性液体注入该液体池内。 | H01L31/18 ¦ H01L31/032 ¦ H01L31/0236 | CN201510689332.X | 2017-04-05
7652 | CN105322060B | 芯片的制造方法 | 未缴年费 | 汤英文 | 2015-10-22 | 2017-11-28 | 本发明提供一种芯片的制造方法，(1)在复合衬底上生长有结构的半导体薄膜，得到结构I；(2)将半导体薄膜进行光刻，定义出图形后刻蚀，刻蚀到腐蚀层，然后去掉光刻胶，清洗，分别形成反射欧姆接触层及反射欧姆接触层的阻挡保护层，得到结构II；(3)将结构II的阻挡保护层通过邦定压焊、电镀、或者两者混合的方式转移到导电衬底的粘结层上，得到结构III；(4)将结构III放入腐蚀液中腐蚀掉腐蚀层，得到结构V；(5)将结构V进行粗化，去边、钝化，得到钝化层，然后去掉要做电极地方的钝化层，做上N电极，最终得到成品。本发明避免了现在用激光剥离的方法需要减薄衬底、衬底上的残留、给半导体材料带来额外的缺陷和应力，简化芯片制造过程，降低芯片制造成本。 | 1.一种芯片的制造方法，其特征在于，包括以下步骤： (1)、在复合衬底上生长有结构的半导体薄膜，得到结构I；所述复合衬底包括衬底、在衬底上生长的腐蚀层以及在腐蚀层上生长的保护层； (2)、将半导体薄膜进行光刻，定义出芯片图形后刻蚀，刻蚀到腐蚀层，然后去掉光刻胶，清洗，分别形成反射欧姆接触层及反射欧姆接触层的阻挡保护层，得到结构II； (3)、将结构II的阻挡保护层通过邦定压焊、电镀、或者两者混合的方式转移到导电衬底的粘结层上，得到结构III；所述导电衬底从上到下依次包括：接触层、硅基板、阻挡层、粘结层； (4)、将结构III放入腐蚀液中腐蚀掉腐蚀层，得到结构V； (5)、将结构V进行粗化，去边、钝化，得到钝化层，然后去掉要做电极地方的钝化层，做上N电极，最终得到成品； 步骤(1)中所述衬底为蓝宝石、碳化硅、硅、MgAl204、MgO、Hf、Zr、ZrN、Sc、ScN、NbN、TiN、体材料GaN、A1N衬底或由所述蓝宝石、碳化硅、硅、MgAl204、MgO、Hf、Zr、ZrN、Sc、ScN、NbN、TiN、体材料GaN、A1N制备成的图形衬底中的一种； 步骤(1)中所述腐蚀层为TiO2、MgO、ZnO薄膜中的一种，其生长方法采用有机化学气相沉积生长，腐蚀层的厚度在0.5-500微米； 步骤(1)中所述保护层为SiC、GaN、AlN薄膜中的一种，厚度在0.1-2微米，其生长方法采用物理气相沉积法； 所述半导体薄膜为AlGaInN薄膜、或GaAs、InGaAs、InP、InSb薄膜中的一种，生长方法采用MOCVD或MBE方法； 所述粘结层为In、Sn、In与Sn的合金或AuSn合金；阻挡层为钨、钛、铜、铬、铂、金，银，或其中两种或多种金属的合金或多层组合；所述硅基板为导电单晶硅或多晶硅片；所述接触层为Al、Au、Cr中的一种； 所述腐蚀液为盐酸、氢氟酸或碱性腐蚀液； 所述钝化层的原料为二氧化硅或硅胶，二氧化硅钝化层采用PECVD或溅射方法制备；硅胶钝化层采用涂覆的方法制备；所述电极为N型AlGaInN的电极，其材料是Al、Ti、Cr、Au或者他们的组合。 | H01L33/00 | CN201510684719.6 | 2017-11-28
7653 | CN105355673B | 一种双结构绒面AZO透明导电薄膜及其制备方法 | 未缴年费 | 辽宁科技大学 | 2015-10-23 | 2017-11-28 | 本发明公开了一种双结构绒面AZO透明导电薄膜及其制备方法，能够实现良好的陷光效果，进而提高太阳能电池的转换效率。该透明导电薄膜结构依次包括：衬底层、“弹坑”状的陷光绒面层和纳米柱陷光绒面层。该方法的步骤包括：采用磁控溅射法在玻璃衬底层表面上沉积AZO透明导电薄膜；将制备好的AZO透明导电薄膜进行湿法腐蚀；在已制备的“弹坑”状绒面AZO透明导电薄膜上采用水热合成法直接生长纳米柱陷光绒面层。本发明制备方法简单、易操作，不需经过反复的溅射和腐蚀便能得到双结构绒面，制备成本低。 | 1.一种双结构绒面AZO透明导电薄膜的制备方法，其特征是该方法包括以下步骤： a.采用玻璃或聚酰亚胺作为衬底层，首先清洗衬底层，应用薄膜沉积技术在衬底层表面制备AZO透明导电薄膜，薄膜厚度为500-1500nm； b.采用酸性或碱性腐蚀液对AZO透明导电薄膜进行腐蚀，腐蚀液重量百分比浓度为0.2-20％，腐蚀温度为10℃-80℃，腐蚀时间为5s-50min，获得具有微米级“弹坑”状的绒面AZO透明导电薄膜； c.采用水热法或脉冲激光沉积法，在微米级“弹坑”状绒面AZO透明导电薄膜上直接生长AZO纳米柱，获得“弹坑-纳米柱”双结构绒面AZO透明导电薄膜，获得的透明导电薄膜绒度大于等于20％，对波长为400-800nm的光的透过率大于等于80％，电阻率小于等于1×10-3Ω·cm； 所述的双结构绒面AZO透明导电薄膜的结构依次包括：衬底层、“弹坑”状的陷光绒面层和纳米柱陷光绒面层；所述的“弹坑”状陷光绒面层为微米级“弹坑”状绒面AZO透明导电薄膜；所述的纳米柱陷光绒面层为AZO纳米柱。 | H01L31/0224 ¦ H01L31/18 | CN201510696702.2 | 2017-11-28
7654 | CN105244416B | 一种铜锑硒太阳能电池光吸收层薄膜的低温沉积工艺 | 未缴年费 | 合肥工业大学 | 2015-10-27 | 2017-06-30 | 本发明公开了一种铜锑硒太阳能电池光吸收层薄膜的低温沉积工艺，其中光吸收层铜锑硒采用多源共蒸发沉积工艺制备，用束源炉蒸发各组成元素，能精确控制各源的蒸发速率至“埃每秒”量级，尤其能降低沉积速率、微调铜和锑的比例，由于铜锑硒熔点较低，且降低沉积速率可促进薄膜有序外延生长、提高结晶性，经优化薄膜沉积工艺。本发明在衬底温度低于300度即可制备出结晶性良好、符合化学计量比的铜锑硒薄膜。本发明制备方法相对于传统的热蒸发法降低了沉积温度，节约了生产成本，并为制备柔性衬底太阳能电池打下基础。 | 1.一种铜锑硒太阳能电池光吸收层薄膜的低温沉积工艺，采用共蒸法，其特征在于包括如下步骤： 将镀钼玻璃衬底置于多源热蒸发镀膜系统的衬底上并抽真空至5×10-4Pa，将铜、锑和硒的束源炉温度分别升温至1100-1200℃、500-600℃以及200-300℃；将镀钼玻璃衬底温度升至250-290℃并保持恒定，打开衬底挡板和锑、硒束源炉挡板，向镀钼玻璃衬底表面先蒸镀锑和硒20-30分钟；然后打开铜束源炉挡板，同时蒸镀铜、锑、硒80-90分钟；最后关闭铜、锑束源炉挡板，再继续蒸镀硒20-30分钟；蒸镀结束后将镀钼玻璃衬底温度降至室温得到铜锑硒薄膜。 | H01L31/18 ¦ H01L31/032 | CN201510707635.X | 2017-06-30
7655 | CN105390373B | 一种铜锑硫太阳能电池光吸收层薄膜的制备方法 | 未缴年费 | 合肥工业大学 | 2015-10-27 | 2018-02-06 | 本发明公开了一种铜锑硫太阳能电池光吸收层薄膜的制备方法，其中光吸收层铜锑硫采用三步多源共蒸发沉积工艺制备，有效弥补了硫化锑的反蒸发，精确控制薄膜成分，并提高了薄膜的结晶性，薄膜底部富锑，提高了薄膜附着力，表层富锑，抑制了表层富铜相的生成，降低了太阳能电池的漏电流。本发明制备方法相对于化学法，提高了铜锑硫的结晶性和成分可控性，抑制了杂相生成，减少了空间电荷区的载流子复合，有利于提高电池效率。 | 1.一种铜锑硫太阳能电池光吸收层薄膜的制备方法，其特征在于包括如下步骤： 将镀钼玻璃衬底置于多源热蒸发镀膜系统的衬底上并抽真空至5×10-4Pa，将铜、锑和硫的束源炉温度分别升至1100-1200℃、500-600℃以及100-200℃并分别保持恒定；第一步，将衬底温度升温至200-300℃并保持恒定，向镀钼玻璃衬底表面蒸镀锑和硫10-15分钟；第二步，锑和硫蒸镀结束后，保持衬底温度不变并同时蒸镀铜、锑和硫30-40分钟；第三步，铜、锑和硫蒸镀结束后将衬底温度升温至350-450℃，再继续蒸镀锑和硫20-30分钟；锑和硫蒸镀结束后将衬底温度降至室温得到符合化学计量比的铜锑硫薄膜。 | H01L21/02 ¦ H01L31/18 | CN201510707654.2 | 2018-02-06
7656 | CN105255495B | 一种氧氮化物荧光粉及制备方法和含该荧光粉的白光LED光源 | 未缴年费 | 华东师范大学 | 2015-10-29 | 2017-08-29 | 本发明公开了一种氧氮化物荧光粉及制备方法和含该荧光粉的白光LED光源，其荧光粉采用化学通式(Lu1‑xCex)Al5‑ySiyO12‑4y/3Nz+4y/3表示，各参数满足0<x≤0.3，0≤y≤1.8，0≤z≤1.5，y和z不同时为0；所采用的初始原料为纯氧化镥、硝酸铈、硝酸铝、氮化硅/氮化铝以及络合剂柠檬酸。所述氮化硅为α含量>95％、氧含量<2.0％、比表面积9‑13m2/g、平均粒径0.2μm的亚微米α‑Si3N4。氮化铝为含量≥99.9％、平均粒径0.2μm的亚微米级F型AlN。本发明的荧光粉在150℃下发光强度衰减不超过初始强度的15％；其包含很宽的激发和发射光谱，能被430‑470nm的蓝光有效激发，发出峰值波长范围在500‑625nm的橙黄光。将其涂覆在InGaN基的LED芯片上，制备了一种低色温、高显色性、长寿命、适合于普通室内照明的暖白光LED平面光源。 | 1.一种氧氮化物荧光粉的制备方法，以含硅氮的镥铝石榴石为基质，三价铈为发光离子，采用化学通式(Lu1-xCex)3Al5-ySiyO12-4y/3Nz+4y/3表示，其中各参数满足0<x≤0.3，0≤y≤1.8，0≤z≤1.5，y和z不同时为0；组成该化学通式所采用的初始原料为纯氧化镥、硝酸铈、硝酸铝、氮化硅、氮化铝以及柠檬酸；其中：所述的氮化硅为采用α含量>95％、氧含量<2.0％、比表面积9-13m2/g、平均粒径0.2μm的亚微米α-Si3N4；AlN为含量≥99.9％、平均粒径0.2μm的亚微米级F型AlN；所述柠檬酸被用作各反应物离子间的络合剂；其特征在于制备方法包括以下具体步骤： (1)称取原料：按所述化学通式的化学计量比计算并称取所需氧化镥、硝酸铈、硝酸铝分别溶解于浓度为30％的稀硝酸中，得到溶液a，其中Lu和Ce的总浓度为0.75M；按照与金属摩尔比1:1的比例计算并称取所需柠檬酸溶解于溶液a得到混合溶液b；按化学通式的化学计量比计算并称取所需氮化硅和氮化铝，通过搅拌和超声分散于溶液b得到悬浊液c； (2)前驱体的制备：将悬浊液c放于磁力加热搅拌器上150℃加热并搅拌4h，蒸干悬浊液中多余的水分，随着水的不断蒸发，溶液首先形成乳白色溶胶并伴有红棕色气体即硝酸受热分解所得氮氧化物，继续加热后得到黄褐色凝胶并停止加热；将盛有黄褐色凝胶的容器放入马弗炉中200℃保温4h发生燃烧反应，得到蓬松的乳白色固体；将所得的乳白色蓬松固体用玛瑙研钵研磨粉碎后得到所需前驱体； (3)高温气氛烧结反应：将步骤(2)中所得前驱体装入Al2O3坩埚置于中频烧结炉中，在95％/5％的N2/H2气氛下，气体流量为60sccm，1300℃－1500℃，保温2-4小时热处理，升温速率为10℃/h，合成的荧光粉体随炉自然冷却； (4)酸洗：将步骤(3)合成的荧光粉体放入盛有去离子水的烧杯中，加入浓度为36％-38％的稀盐酸，去离子水与稀盐酸的体积比为10：1，在100℃条件下搅拌30min，静置待荧光粉沉淀，滤掉上层澄清液后，用去离子水反复清洗至溶液呈中性，放入干燥箱中，80℃保温10小时，得到干燥的氧氮化物荧光粉成品。 | C09K11/80 ¦ H01L33/50 | CN201510718533.8 | 2017-08-29
7657 | CN105304755B | 电学脉冲调控增强半导体量子阱红外光探测器响应率的方法 | 未缴年费 | 复旦大学 | 2015-10-29 | 2017-11-10 | 本发明属于光波探测技术领域，具体为一种电学调控增强半导体量子阱红外光探测器响应率的方法。所述探测器包含两层量子阱材料，其中一层较薄靠近表面的量子阱中有两个能级，为吸光区域，另一层较厚量子阱在下方，通过感应吸光区域电荷变化来进行光探测。两层量子阱夹层的能带结构通过掺杂不同浓度粒子的方式形成势能渐变层，由上层到下层势能缓变降低。该器件通过在重置光栅上施加脉冲来实现器件的重置。本发明通过在耦合光栅施加一种与重置脉冲相配合的脉冲波，来动态调控上层量子阱的能带变化，以此增强探测器的光响应率。 | 1.一种电学调控增强半导体量子阱红外光探测器响应率的方法，其特征在于通过在耦合光栅上施加时序上与重置脉冲相匹配的脉冲，来动态调控光敏量子阱中的能带变化，以达到延长探测可积分时间提高光响应的目的，具体步骤如下： （1）首先，将量子阱探测器的源极和漏极（100和 101）外接电表，给源极（100）电势的同时检测此通路的电流；利用电学或者物理方法使上层量子阱（103）处于电隔离状态，并在量子阱导电通道（104）的电极（105）上施加重置脉冲（107），来控制导电通道（104）的通断，从而控制器件的工作状态； （2）然后，在耦合光栅（106）上施加施加在耦合光栅上的脉冲（108），使此脉冲的上升沿处在重置脉冲高电平的时间段中某位置，当重置脉冲（107）处于高电平时，上、下两层量子阱处于导通状态，器件处在重置阶段，施加在耦合光栅上的脉冲（108）的上升沿使上层光敏区的能带迅速降低，导致光敏区内可吸收光子的电子数目增加，提高光探测能力； （3）此时，将重置脉冲（107）迅速将至低电平状态，上下两层量子阱于断开状态，器件处在正常吸收光子阶段，并且此时上层量子阱（103）内电子不断吸收光子变为激发态并隧穿到下层量子阱导（102）中，光敏区能带因此不断降低； （4）此时，将施加在耦合光栅上的脉冲（108）电势不断降低，降低趋势不断上抬上层光敏区电势，以延缓器件因吸收光子使光敏区电势降低到电子无法隧穿到下层而达到的饱和状态，从而延长可进行光探测的时间，提高光响应率； （5）最后，在下一个重置脉冲周期中当重置脉冲处于高电平时，耦合光栅脉冲再次迅速变为上升沿。 | H01L31/18 ¦ H01L31/0352 ¦ H01L31/101 | CN201510715266.9 | 2017-11-10
7658 | CN105261713B | 一种能实现近红外到可见光转换的光上转换器件及其制备方法 | 未缴年费 | 云南大学 | 2015-11-03 | 2017-09-29 | 本发明公开了一种能实现近红外到可见光转换的光上转换器件及其制备方法。本发明的特征在于制备的光上转换器是一种在红外敏感的晶体Ge材料上集成有机发光二极管(OLED)而得到的Ge/OLED光上转换器件，其中，红外敏感的晶体Ge材料可以是Si基Ge量子点、Si基Ge薄膜或单晶Ge衬底；OLED薄膜层主要包括：一有机空穴注入层，一有机空穴传输层，一有机发光层，一有机电子传输层，一电子注入层。本发明所制备的Ge/OLED光上转换器件，利用晶体Ge材料的红外吸收性能和OLED的发可见光特性，在外偏压的作用下，可实现近红外到可见光的转换；并与Si基集成电路兼容，可大大降低红外成像的成本和复杂性。 | 1.一种能实现近红外到可见光转换的光上转换器件，其特征在于从下到上依次包括：阳极层、晶体Ge材料、绝缘层、OLED薄膜层和阴极层，所述晶体Ge材料为Si基Ge量子点、Si基Ge薄膜或单晶Ge衬底，所述绝缘层位于所述晶体Ge材料之上，所述绝缘层为厚度为200 nm的或，利用刻蚀技术蚀刻穿所述绝缘层，使所述绝缘层构成一个毫米尺寸的正方形窗口。 | H01L51/52 ¦ H01L51/54 ¦ H01L51/56 | CN201510735080.X | 2017-09-29
7659 | CN105336873B | 一种柔性光电子器件用基板及其制备方法 | 未缴年费 ¦ 权利转移 | 广州竞择微电子技术有限公司 | 2015-11-05 | 2018-12-07 | 本发明公开了一种柔性光电子器件用基板及其制备方法，包括柔性衬底和导电层，其特征在于，所述柔性衬底为聚合物薄膜，所述聚合物薄膜中掺有芦荟胶和阳离子型紫外敏感胶，所述阳离子型紫外敏感胶原料包括以下成份：环氧树脂或改性环氧树脂、稀释剂和阳离子光引发剂。本发明不仅通过紫外敏感胶的交联作用，解决了聚合物衬底柔韧性不高的问题和衬底透过率低的问题，同时，适量的芦荟胶的加入，不仅可以增加衬底柔韧性，还能提高衬底对水氧的阻隔能力，该基板可广泛应用于绿色环保的柔性光电子器件制备。 | 1.一种柔性光电子器件用基板，包括柔性衬底和导电层，其特征在于，所述柔性衬底为聚合物薄膜，所述聚合物薄膜中掺有芦荟胶和阳离子型紫外敏感胶，该阳离子型紫外敏感胶的重量百分比组成为： 环氧树脂或改性环氧树脂 85-95 % 稀释剂 3-10 % 阳离子光引发剂 2-5 % 所述阳离子型紫外敏感胶在聚合物薄膜中所占的质量比为0.2-7 %，所述芦荟胶在聚合物薄膜中所占的质量比为10-35 %；所述阳离子光引发剂为二芳基碘鎓盐或三芳基碘鎓盐中的一种或两种的混合；所述稀释剂为活性环氧树脂稀释剂、环醚、环内酯或乙烯基醚单体中的一种或几种的混合；所述聚合物薄膜的厚度为5-1000 μm；所述导电层材料为石墨烯、碳纳米管、金属单质纳米线、金属合金纳米线、金属异质结纳米线、氧化锌、氧化钛、氧化铟锡或聚合物电极材料中的一种或多种。 | H01L51/52 ¦ H01L51/54 ¦ H01L51/56 ¦ C08L79/08 ¦ C08L63/00 ¦ C08L89/00 ¦ C08J5/18 | CN201510744763.1 | 2018-12-07
7660 | CN105336809B | 具有阵列导电沟道结构的太赫兹波探测器 | 未缴年费 | 中国工程物理研究院电子工程研究所 | 2015-11-09 | 2017-10-20 | 本发明公开了具有阵列导电沟道结构的太赫兹波探测器。涉及半导体红外探测领域，所要解决的问题是现有太赫兹波探测器的低灵敏度和低效率问题。该探测器包括衬底、缓冲层、导电沟道层、势垒层、帽层、光栅栅极、源漏金属电极，其中，缓冲层、导电沟道层、势垒层组成具有条形阵列结构的阵列导电沟道结构。利用阵列导电沟道结构对导电沟道层中的二维电子气调控，以及阵列导电沟道结构与光栅栅极组成对二维等离子体波调控的二维等离子晶体结构，增强阵列导电沟道结构中二维电子气对太赫兹波的响应，从而具有阵列导电沟道结构的高效、高灵敏度太赫兹波探测器。 | 1.具有阵列导电沟道结构的太赫兹波探测器，其特征在于，包括从下往上依次设置的衬底(11)、缓冲层(12)、导电沟道层(13)、势垒层(14)、光栅栅极(16)，以及设于势垒层(14)两侧的漏金属电极(17)，导电沟道层(13)包含二维电子气；所述缓冲层(12)、导电沟道层(13)、势垒层(14)组成具有条形阵列结构的阵列导电沟道结构，所述光栅栅极由一个以上的栅极组成，并且每个栅极的径向与阵列导电沟道结构的条形阵列的径向垂直； 所述缓冲层(12)、导电沟道层(13)、势垒层(14)中的其中一层或两层形成脊型条形阵列结构，当只有导电沟道层(13)形成脊型条形阵列结构时，导电沟道层(13)位于缓冲层(12)与势垒层(14)之间形成埋层结构。 | H01L31/101 ¦ H01L31/0352 | CN201510758416.4 | 2017-10-20
7661 | CN105242500B | 一种基于紫外宽光谱泰伯自成像的光刻系统 | 未缴年费 | 中国科学院光电技术研究所 | 2015-11-10 | 2017-07-11 | 本发明涉及一种基于紫外宽光谱泰伯自成像的光刻系统，该系统主要利用光学泰伯效应自成像原理，采用非单色紫外光照明周期掩膜时，不同光谱、不同级次的自成像光场相互交错、非相干叠加，在掩膜下方一定后方距离形成连续可成像区域。本发明相比于单波长照明的自成像光刻系统，紫外宽光谱自成像的可成像区域可以拓展至数毫米，甚至厘米量级。将硅片置于连续可成像区域的任意位置时，均可获得强度近似相等的自成像和相移自成像光场分布，从而实现周期倍频，提高了制作周期微纳结构的分辨力。同时，该原理制作周期型微纳结构时，不需要复杂的光学透镜系统，大大降低了制作成本。 | 1.一种基于紫外宽光谱泰伯自成像的光刻系统，其特征在于：该光刻系统由光源(1)、光束准直扩束透镜(2)、掩膜板(3)和硅片(6)组成，通过光源(1)产生一定谱宽的紫外光，经过光束准直扩束透镜(2)照射到掩膜板(3)上，掩膜板后方形成泰伯自成像光场区域，泰伯自成像光场区域分为掩膜板的自成像区域(4)和相移自成像区域(5)，由于采用的是宽光谱光源，因此在泰伯自成像区域内，能形成很长距离的泰伯自成像区域，大大降低了光刻曝光时对硅片形貌和精准定位的要求，并且实现了周期倍频，提高了制作周期型微纳结构的分辨率。 | G03F7/20 ¦ G03F7/00 | CN201510758399.4 | 2017-07-11
7662 | CN105591038B | 显示装置制造 | 未缴年费 | 罗门哈斯电子材料有限公司 | 2015-11-11 | 2017-11-28 | 提供一种制造显示装置的方法，其使用插入在载体与显示装置衬底之间的牺牲层。 | 1.一种制造显示装置的方法，其包含：(a)提供载体衬底；(b)将有机涂料层安置在所述载体衬底的表面上；(c)将一种或多种氧金属前体材料层安置在所述有机涂料层上，其中所述氧金属前体材料包含一种或多种金属原子和一种或多种配体；(d)使所述氧金属前体材料层固化以形成氧金属层；(e)在所述氧金属层上形成柔性衬底层；(f)在所述柔性衬底层上形成一个或多个装置；以及(g)使所述柔性衬底层与所述载体衬底分离；通过用激光照射所述载体衬底的背侧来使所述柔性衬底层与所述氧金属层分离。 | H01L51/56 ¦ H01L51/00 | CN201510767930.4 | 2017-11-28
7663 | CN107078227B | 有机电致发光器件以及其制造方法 | 未缴年费 | 力森諾科股份有限公司 | 2015-11-11 | 2019-09-24 | 本发明的有机EL器件依次具有阳极、电荷输送性层、发光层和阴极，所述电荷输送性层是使用含有电荷输送性化合物和溶剂的一种或两种以上的组合物来形成的，其中，所述电荷输送性层含有电荷输送性化合物(A)和电荷输送性化合物(B)，并且从所述阳极侧依次具有第一区域、第二区域和第三区域，在将所述第一区域和所述第二区域中的所述电荷输送性化合物(B)的含量与所述电荷输送性化合物(A)的含量的比例分别设定为B1/A1和B2/A2、将所述第二区域和所述第三区域中的所述电荷输送性化合物(A)的含量与所述电荷输送性化合物(B)的含量的比例分别设定为A2/B2和A3/B3时，满足下述式(I)和式(II)的关系。B1/A1＜B2/A2 (I)A2/B2＞A3/B3 (II)。 | 1.一种有机电致发光器件，其依次具有阳极、电荷输送性层、发光层和阴极，所述电荷输送性层是使用一种或两种以上的含有电荷输送性化合物和溶剂的组合物来形成的， 其中，所述电荷输送性层含有电荷输送性化合物A和电荷输送性化合物B，并且从所述阳极侧依次具有第一区域、第二区域和第三区域， 在将所述第一区域和所述第二区域中的所述电荷输送性化合物B的含量与所述电荷输送性化合物A的含量的比例分别设定为B1/A1和B2/A2、将所述第二区域和所述第三区域中的所述电荷输送性化合物A的含量与所述电荷输送性化合物B的含量的比例分别设定为A2/B2和A3/B3时，满足下述式(I)和式(II)的关系， B1/A1＜B2/A2 式(I) A2/B2＞A3/B3 式(II) 所述阳极的功函数的绝对值以及所述电荷输送性化合物A、所述电荷输送性化合物B和发光层材料的最高占有分子轨道水平的绝对值即HOMO水平的绝对值满足下述式(III)的关系， 所述阳极的功函数的绝对值 ≤所述电荷输送性化合物A的HOMO水平的绝对值 ≤所述电荷输送性化合物B的HOMO水平的绝对值 ≤所述发光层材料的HOMO水平的绝对值 式(III)。 | H01L51/50 ¦ G09F9/30 ¦ H01L27/32 ¦ H05B33/02 ¦ H05B33/10 | CN201580059401.7 | 2019-09-24
7664 | CN105259739B | 基于紫外宽光谱自成像制备二维周期阵列的光刻方法及装置 | 未缴年费 | 中国科学院光电技术研究所 | 2015-11-12 | 2017-06-30 | 本发明公开了一种基于紫外宽光谱自成像制备二维周期阵列的光刻方法及其装置，其特点是，当采用非单色紫外宽光谱照明周期掩模时，不同光谱和级次的自成像光场分布相互交错叠加，在掩模后一定距离范围内可形成连续可成像区域。本发明利用紫外宽光谱自成像的可成像焦深范围大，给出了制备二维周期阵列的光刻的具体步骤及其装置。采用紫外宽光谱自成像光刻术制作周期阵列结构大大降低了对硅片形貌、定位精度的要求。本发明将为大面积、高精度、图案复杂化的周期性微纳结构加工提供一条更为便捷高效的新途径。 | 1.基于紫外宽光谱自成像制备二维周期阵列的光刻方法，其特征在于：该方法的具体步骤如下： 第一步，微纳级周期阵列结构的制备 绘制具有周期阵列结构的二维图像，利用DMD无掩膜光刻机进行曝光，显影，刻蚀工艺技术制备具有微纳级周期阵列结构的掩膜版； 第二步，搭建适应于紫外宽光谱自成像光刻术的曝光装置 利用350W的高压汞灯发出包括i线、h线、g线以及可见光和红外的多种成分的光，首先由镀有冷光反射膜的椭球镜进行聚光，并初次过滤掉可见光和红外光成分，再由一块冷光反射镜再一次过滤长波成份，在椭球镜的后焦点附近设置快门，开启快门后，光线经将由积木错位式的积分镜进行均匀照明、消衍射和侧壁陡度处理，最后通过大反射镜将掩模和样片的上表面照明，即可实现紫外宽光谱曝光照明； 第三步，掩膜硅片放置及对准 将步骤一种所制备的周期阵列掩膜板放置到掩膜台上，并将硅片放置到承片台上，调节掩膜台和承片台的相对位置，以实现将硅片放置在掩膜板后紫外宽光谱自成像的长焦深范围内，将样片调平，并将掩膜板与硅片进行对准； 第四步，二维周期阵列结构制备 在确保掩膜板和硅片对准并能均匀照明时，开启快门进行曝光，对曝光后的硅片进行显影，在显微镜下观察，并借助计算机视图工具进行测量曝光所得图样周期，最后通过对曝光后的硅片进行刻蚀后续制作工艺即可完成二维周期阵列结构制备。 | G03F7/20 | CN201510770348.3 | 2017-06-30
7665 | TWI592619B | 氣球式升空太陽能板 | 未缴年费 | 远东科技大学 | 2015-11-13 | 2017-07-21 | 本發明係有關一種氣球式升空太陽能板，包括集能組與儲電組所構成，該集能組係由捲收裝置、電線、球體、傳輸線與太陽吸收板所組成，該捲收裝置捲收有金屬材質的電線，該電線的上端設有可漂浮的球體，該球體內部為中空而能填充氣體，該球體表面並設有金屬材質的傳輸線與太陽吸收板，該傳輸線將電線與太陽吸收板連接；該儲電組係由本體、變電箱與儲電桶所組成，本體組裝有變電箱與儲電桶，該變電箱與該儲電桶電性連接，藉由球體填充氣體使太陽吸收板升空，捲收裝置並能轉動使電線捲出或捲入以改變氣球的高度，即可防止太陽吸收板被遮蔽而影響發電效率，太陽吸收板產生的電並能由儲電桶儲存以供後續使用。 | 1.一種氣球式升空太陽能板，其包括：一集能組，主要係由捲收裝置、電線、球體、傳輸線與太陽吸收板所組成，該捲收裝置電性連接有一控制器，該控制器電性連接有一光敏元件，該光敏元件用於偵測有無光照，該捲收裝置捲收有金屬材質的電線，該電線的下端與一儲電組的變電箱連接，該電線的上端則設有球體，該球體內部為中空而能填充氣體，該球體設有一感應元件，該感應元件用於感應光照量的強度，該球體表面並設有金屬材質的傳輸線與太陽吸收板者，該傳輸線將該太陽吸收板與電線連接；該儲電組，主要係由本體、變電箱與儲電桶所組成，該本體內組裝有變電箱與儲電桶，該變電箱與該儲電桶電性連接，而該本體下方設有複數車輪，該各車輪由該控制器控制驅動者。 | F24S50/20 ¦ B64B1/40 ¦ H01L31/052 | TW104137626 | 2017-07-21
7666 | JP6159978B2 | 光起電(PV)装置用インターコネクト | 未缴年费 | 太阳能公司 | 2015-11-13 | 2017-07-12 | (修正有) 【課題】抵抗の低い熱経路、及び結合されたセルを柔軟に収容する光電子デバイス用のインターコネクトを提供する。 【解決手段】セル250及び252を連結するインターコネクト本体202に形成される1つ以上の応力緩和構造は、第1端208と第2端210とのほぼ中間の位置に位置付けられた細いスロットC1は、インターコネクト本体202の内面204に開口部を備え、インターコネクト本体202内に延在するが外面206を貫通していない。 【選択図】図2 | 1.【請求項1】 光起電(PV)装置用のインターコネクトであって、 内面、外面、第1端及び第2端を備えるインターコネクト本体と、 前記第1端と前記第2端との間で、前記インターコネクト本体の前記内面に結合された複数のボンドパッドと、 前記インターコネクト本体に形成された応力緩和構造と を備え、 前記応力緩和構造は、前記第1端と前記第2端との間のほぼ中間の位置に細いスロットを有し、 前記細いスロットは、前記インターコネクト本体の前記内面に開口部を有し、前記インターコネクト本体内に延在するが前記外面を貫通しておらず、 前記複数のボンドパッドは、前記内面側に配置された相互に隣接する2つのセルを接合し、 前記細いスロットの前記開口部は、前記接合された相互に隣接する2つのセルの間の領域に対向する、インターコネクト。 | H01L31/05 ¦ H01R4/58 | JP2015223173 | 2017-06-23
7667 | CN107003530B | 用于射束成形的光学系统 | 未缴年费 | 通快激光系统半导体制造有限公司 | 2015-11-16 | 2020-07-24 | 用于为了加工尤其对于激光射束来说很大程度上透明的材料(9)的激光射束(3)的射束成形的光学系统(1)，所述加工通过所述材料(9)在沿传播方向(5)拉长的聚焦区(7)中的改性实现，所述光学系统具有射束成形元件(31)，该射束成形元件构造用于接收具有横向输入强度特性(41)的所述激光射束(3)并且通过所述横向输入强度特性(31)将射束成形的相位曲线(43)施加给所述激光射束(3)。所述光学系统(1)还具有近场光学器件(33B)，该近场光学器件在射束下游以射束成形距离(Dp)相对于所述射束成形元件(31)布置并且该近场光学器件构造用于将所述激光射束(3)聚焦到所述聚焦区(7)中，其中，所施加的相位曲线(43)使得拉长的聚焦区(7)的处于所述射束成形元件(31)前面的虚拟光学图像(53)配属给所述激光射束(3)。此外，所述射束成形距离(Dp)相应于所述激光射束(3)的传播长度，在该传播长度中所施加的相位曲线(43)将所述横向输入强度特性(41)转化为在所述近场光学器件(33B)的区域中的横向输出强度特性(51)，并且所述横向输出强度特性相比于所述输入强度特性(41)具有处于射束轴线(45)外部的局部最大值(49)。 | 1.一种用于激光射束(3)的射束成形的光学系统(1)，用于加工对于所述激光射束来说很大程度上透明的材料(9)，所述加工通过使所述材料(9)在沿传播方向(5)拉长的聚焦区(7)中改性实现，所述光学系统具有 射束成形元件(31)，该射束成形元件构造用于接收具有横向输入强度特性(41)的所述激光射束(3)并且在所述横向输入强度特性(41)上给所述激光射束(3)施加进行射束成形的相位曲线(43)，以及 近场光学器件(33B)，该近场光学器件以相对于所述射束成形元件(31)的射束成形距离(Dp)布置在射束下游并且该近场光学器件构造用于将所述激光射束(3)聚焦到所述聚焦区(7)中，其中， 所施加的相位曲线(43)使得所述激光射束(3)配属有拉长的聚焦区(7)的处于所述射束成形元件(31)前面的虚拟光学图像(53)，并且 所述射束成形距离(Dp)相应于所述激光射束(3)的传播长度，在该传播长度中，所施加的相位曲线(43)将所述横向输入强度特性(41)转化为在所述近场光学器件(33B)的区域中的横向输出强度特性(51)，并且所述横向输出强度特性(51)与所述横向输入强度特性(41)相比具有处于射束轴线(45)外部的局部最大值(49)。 | G02B27/09 ¦ G02B5/18 | CN201580063154.8 | 2020-07-24
7668 | SG11201801730PB | Orange-yellow-emitting phosphor for leds, preparation method and use thereof | 未缴年费 | 中国科学院长春应用化学研究所 | 2015-11-16 | 2019-06-04 | 本发明提供了一种橙黄光LED荧光粉、其制备方法及其应用，该LED荧光粉具有式I所示通式：Sr9-a-b-xMaMg1.5+b(PO4)7：xEu2+式I；式I中，所述M为Ca和Ba中的一种或两种；0.001≤x≤0.9，0≤a≤1.0，0≤b≤2.3。该LED荧光粉以磷酸盐为基质，以Eu2+离子为激活离子，化学性质稳定；其激发带较宽，发射光谱中含有丰富的红光组分，将其与蓝光氮化镓芯片封装成LED能够发射暖白光；该荧光粉无放射性，不会对环境产生危害。实验结果表明：该荧光粉可被250～500nm波段的光有效激发，发射470～850nm的宽峰，主发射峰位于523nm和620nm附近。该制备方法简单；生产成本较低，易于工业化生产。 | 1.一种橙黄光LED荧光粉，具有式I所示通式： Sr 9-a-b-xM aMg 1.5+b(PO 4) 7：xEu 2+ 式I； 式I中，所述M为Ca和Ba中的一种或两种； 0.001≤x≤0.9，0≤a≤1.0，0≤b≤2.3。 | C09K11/71 ¦ H01L33/50 | SG11201801730P | 2019-06-04
7669 | CN105261703B | 一种以Cu:CrOx薄膜作为空穴传输层的钙钛矿光伏电池及其制备方法 | 未缴年费 | 武汉工程大学 | 2015-11-18 | 2018-05-01 | 本发明属于薄膜材料与器件领域，具有涉及一种以Cu:CrOx薄膜作为空穴传输层的钙钛矿光伏电池及其制备方法。本发明所述钙钛矿光伏电池由下到上依次包括透明导电衬底、空穴传输层Cu:CrOx、钙钛矿光敏活性层，阴极界面层和金属电极。所述空穴传输层Cu:CrOx是以铜铬复合靶作为靶材，通过反应射频共溅射法沉积获得。所述铜铬复合靶的结构为：在铬靶的有效溅射区内直接放置1个或几个金属铜丝圆环，各金属铜丝圆环的截面积相同，每个金属铜丝圆环的截面积为铬靶有效溅射面积的1/40。本发明所制备得到的空穴传输层Cu:CrOx薄膜作为有机材料PEDOT:PSS的替代者，制备方法简单，工艺简化，制备工艺成本低。 | 1.一种以Cu:CrOx薄膜作为空穴传输层的钙钛矿光伏电池，其特征在于，由下到上依次包括透明导电衬底、空穴传输层Cu:CrOx、钙钛矿光敏活性层、阴极界面层和金属电极；所述钙钛矿光敏活性层为CH3NH3PbI3；所述空穴传输层Cu:CrOx是以铜铬复合靶作为靶材，通过射频共溅射法沉积获得。 | H01L51/42 ¦ H01L51/44 ¦ H01L51/46 ¦ H01L51/48 ¦ C23C14/34 ¦ H01L21/203 | CN201510796333.4 | 2018-05-01
7670 | CN105470400B | 一种钙钛矿膜的制备方法和应用 | 未缴年费 | 华北电力大学 | 2015-11-19 | 2018-06-22 | 本发明属于钙钛矿光电材料与器件技术领域，特别涉及一种钙钛矿膜的制备方法和应用。所述钙钛矿膜的制备方法为：将铅源和胺盐分别溶于有机溶剂中，得到铅源前驱体溶液和胺盐前驱体溶液；将上述两种前驱体溶液分别旋涂于两个基底上，加热除去溶剂，得到均匀的膜；将两片膜对贴，中间用垫片隔开，并形成近距离空间，真空加热使胺盐升华与铅源反应，得到钙钛矿膜。该方法可用于制备钙钛矿太阳电池的钙钛矿膜和钙钛矿发光器件的钙钛矿膜。与传统的一步法和两步法相比，采用本方法制备的钙钛矿层具有更好的形貌，适合于制备大面积的光电器件，应用到器件中显著地提高了器件的性能和实验的批次重复性。 | 1.一种钙钛矿膜的制备方法，其特征在于，具体步骤如下： 将铅源和胺盐分别溶于有机溶剂中，得到铅源前驱体溶液和胺盐前驱体溶液；将上述两种前驱体溶液分别旋涂于两个基底上，加热除去溶剂，得到均匀的膜；将两片膜对贴，中间用垫片隔开，并形成近距离空间，真空加热使胺盐升华与铅源反应，得到钙钛矿膜； 所述基底为玻璃衬底或聚酯薄膜衬底； 所述铅源为PbBr2或PbI2，所述胺盐为CH3NH3I或CH3NH3Br； 所述PbBr2的浓度为20~80mg/ml，所述PbI2的浓度为300~400mg/ml，两者所用溶剂均为N,N-甲基甲酰胺；所述CH3NH3I的浓度为40~60mg/ml，所述CH3NH3Br的浓度为20~40mg/ml，两者所用溶剂均为异丙醇； 所述铅源前驱体溶液旋涂时的转速为1500~2000rpm，加热除去溶剂时的温度和时间分别为80~100℃和10~15min；所述胺盐前驱体溶液旋涂时的转速为1000rpm~1500rpm，加热除去溶剂时的温度和时间分别为80℃和5~10min。 | H01L51/48 | CN201510802508.8 | 2018-06-22
7671 | CN105330682B | 近红外发光稀土配合物材料及其制备方法与应用 | 未缴年费 | 天津师范大学 | 2015-11-20 | 2017-07-25 | 本发明所述配合物化学式为[Ln2(2,2‑bipy)2(9‑AC)6]，其中Ln为正三价的稀土离子Pr(III)、Nd(III)、Ho(III)、Er(III)、Tm(III)以及Yb(III)，2,2‑bipy是中性的2,2联吡啶，9‑AC是9‑蒽甲酸的负一价阴离子。配合物采用溶剂热方法制备、产率高。在200~400 nm的紫外光激发下，该类配合物在800~1600 nm内发射出普通光学器件可识别的单色性很强的荧光，可潜在地作为光电转换材料、近红外发射器材料使用，在硅基太阳能电池、光纤通讯等领域内有重要的应用。 | 1.具有下述化学通式的以9-蒽甲酸为配体的镧系稀土离子金属配合物： 其中Ln为正三价的镧系稀土离子，Ln = Pr(III)、Nd(III)、Ho(III)、Er(III)、Tm(III)或者Yb(III)；2,2，-bipy是中性的联吡啶分子；9-AC是9-蒽甲酸的负一价阴离子，其分子式如下： 该类配合物结晶于三斜晶系，空间群为，Z = 2;其中： 其基本结构为两个九配位的单帽四方反棱柱构型的稀土金属离子通过两对9-蒽甲酸负一价阴离子中的四个羧基桥联形成中心对称的双核结构，其中第三对9-蒽甲酸负一价阴离子和两个中性的联吡啶分子作为封端配体完成稀土金属离子的配位多面体。 | C07F5/00 ¦ C09K11/06 ¦ H01L51/46 | CN201510805569.X | 2017-07-25
7672 | CN107000425B | 用于减少烧蚀碎屑的新系统 | 未缴年费 | 爱克发有限公司 | 2015-11-25 | 2019-05-03 | 本发明公开了用于暴露在载体上包括涂层的热和/或光敏感性印版前体的系统，其包括包括用于产生激光束以生成图像的激光头的制版机，其特征在于，所述制版机还包括能够使所述涂层的表面静电带电的静电发生器。 | 1.用于暴露在载体上包括涂层的热和/或光敏感性印版前体的系统，其包括：包括用于产生激光束以生成图像的激光头的制版机， 其特征在于，所述制版机还包括能够使所述涂层的表面静电带电的静电发生器。 | B41C1/10 ¦ G03F7/20 ¦ G03F7/30 | CN201580066875.4 | 2019-05-03
7673 | CN107003485B | 光纤固定结构、半导体激光模块以及半导体激光模块的制造方法 | 未缴年费 | 株式会社籐仓 | 2015-11-25 | 2019-06-18 | 本发明提供一种能够以简单的构造固定光纤的难以产生树脂的剥离的可靠性较高的光纤固定结构、半导体激光模块以及半导体激光模块的制造方法。半导体激光模块(1)具备：底板(11)、配置在底板(11)上的半导体激光元件(22)、供从半导体激光元件(22)发出的激光传输的光纤(30)、从底板(11)的上表面(11A)突出的光纤支架(40)以及在光纤支架(40)上固定光纤(30)的树脂(50)。树脂(50)形成为包覆光纤支架(40)的侧面(42A、42B、43A、43B)。 | 1.一种半导体激光模块的制造方法，该半导体激光模块具备射出激光的半导体激光元件以及传输从所述半导体激光元件发出的激光的光纤， 在所述半导体激光模块的制造方法中， 在底板上配置所述半导体激光元件， 从所述光纤的端部除去包覆材料而形成露出部分， 在形成为从所述底板的上表面突出的凸部的上方配置所述光纤， 在所述凸部的上表面的范围内涂覆第一树脂，使配置于所述凸部的上方的所述光纤的所述露出部分以及所述包覆材料的一部分位于所述第一树脂的内部， 在所述光纤的所述露出部分以及所述包覆材料的一部分位于所述第一树脂的内部的状态下，边从所述半导体激光元件射出激光边进行所述光纤的定位， 在所述光纤被定位的状态下使所述第一树脂固化，从而将所述光纤的所述露出部分以及所述包覆材料相对于所述凸部进行固定， 以覆盖所述第一树脂以及所述凸部的至少一个侧面的至少一部分的方式涂覆第二树脂，使相对于所述凸部被固定的所述光纤的所述露出部分以及所述包覆材料的一部分位于所述第二树脂的内部， 在所述光纤的所述露出部分以及所述包覆材料的一部分位于所述第二树脂的内部的状态下，使所述第二树脂固化， 所述凸部的所述至少一个侧面包含与所述光纤的光轴平行的面。 | G02B6/42 ¦ H01S5/022 ¦ H01S5/0239 | CN201580065044.5 | 2019-06-18
7674 | CN105515665B | 基于受激布里渊增益偏振特性的全光缓存器 | 未缴年费 | 西南交通大学 | 2015-11-26 | 2017-08-25 | 本发明提供了一种基于受激布里渊增益偏振特性的全光缓存器。在该全光缓存器中，第一光纤耦合器、第一光隔离器、第一光纤、第一光环行器、光衰减器、第二光隔离器、第二光纤、第二光环行器、光偏振分束器的一个偏振态端口、光放大器和光滤波器闭合连接构成光环形腔，泵浦光源经第二光纤耦合器连接两个偏振控制器，两个偏振控制器分别连接两个光环行器，信号光从第一光纤耦合器传输到第二光环行器，当泵浦光源关闭时，信号光从一个偏振态端口输出；当泵浦光源开启时，泵浦光分别进入两个光纤使信号光的偏振态偏转90度，信号光从另一偏振态端口输出。本发明能够在同一缓存路径中实现对多路信号的缓存延迟量的独立控制。 | 1.一种基于受激布里渊增益偏振特性的全光缓存器，其特征在于，包括第一光纤、第二光纤、第一光环行器、第二光环行器、光衰减器、第一光隔离器、第二光隔离器、泵浦光源、第一光纤耦合器、第二光纤耦合器、第一偏振控制器、第二偏振控制器、光偏振分束器、光放大器和光滤波器，所述第一光纤耦合器、第一光隔离器、第一光纤、第一光环行器、光衰减器、第二光隔离器、第二光纤、第二光环行器和光偏振分束器顺次连接，且所述光偏振分束器的第一偏振态端口或第二偏振态端口依次经所述光放大器和光滤波器连接所述第一光纤耦合器，以构成光环形腔，所述泵浦光源经所述第二光纤耦合器连接所述第一偏振控制器及第二偏振控制器，所述第一偏振控制器连接所述第一光环行器，所述第二偏振控制器连接所述第二光环行器，所述第一光纤耦合器用于接收信号光，且所述信号光依次经过所述第一光纤耦合器、第一光隔离器、第一光纤、第一光环行器、光衰减器、第二光隔离器、第二光纤和第二光环行器； 当所述泵浦光源关闭时，所述信号光经过所述第二光环行器后，从所述光偏振分束器的第一偏振态端口输出；当所述泵浦光源开启时，所述信号光经过所述第二光环行器后，从所述光偏振分束器的第二偏振态端口输出，并且所述第二光纤耦合器将所述泵浦光源输出的泵浦光分为第一泵浦光和第二泵浦光，所述第一泵浦光由所述第一偏振控制器调节偏振态后进入所述第一光纤产生受激布里渊散射使所述信号光的偏振态偏转第一角度，所述第二泵浦光由所述第二偏振控制器调节偏振态后进入所述第二光纤产生受激布里渊散射使所述信号光的偏振态继续偏转第二角度，其中，所述第一角度和第二角度之和为90度。 | H04B10/25 ¦ G02B6/26 ¦ G02B6/27 | CN201510851933.6 | 2017-08-25
7675 | CN105489763B | 一种基于铱类配合物磷光材料掺杂的有机紫外探测器件 | 未缴年费 | 电子科技大学 | 2015-11-26 | 2018-05-15 | 本发明属于有机光电子技术领域，公开了一种基于铱类配合物磷光材料掺杂的有机紫外探测器件，用于解决机紫外探测器件光响应度低的问题。本发明包括至下而上的透明衬底、导电阳极、阳极缓冲层、电子阻挡层、紫外光活性层、空穴阻挡层和金属阴极，其特征在于，所述紫外光活性层的组分及各个组分的重量百分比为：电子给体56‑60％；电子受体34‑39％；铱类配合物磷光材料1‑10％。本发明的铱类配合物磷光材料具有较强的紫外光吸收，相对较长的磷光寿命及良好的热化学稳定性，与给受体混合材料有效组合，通过铱类配合物的磷光效应，将吸收的短波段的紫外光通过三线态能量传递给电子受体，提高激子的产生效率，提高器件光响应度。 | 1.一种基于铱类配合物磷光材料掺杂的有机紫外探测器件，包括至下而上依次设置的透明衬底、导电阳极、阳极缓冲层、电子阻挡层、紫外光活性层、空穴阻挡层和金属阴极，其特征在于，所述紫外光活性层的组分及各个组分的重量百分比为： 电子给体 56-60％； 电子受体 34-39％； 铱类配合物磷光材料 1-10％； 所述铱类配合物磷光材料为双(4,6-二氟苯基吡啶-N,C2)吡啶甲酰合铱；所述电子给体材料为聚乙烯基咔唑；所述电子受体材料为2,2'-(1,3-苯基)二[5-(4-叔丁基苯基)-1,3,4-恶二唑]或氧化锌中的一种。 | H01L51/42 ¦ H01L51/46 | CN201510837022.8 | 2018-05-15
7676 | CN105280743B | 一种能提高发光强度的上转换发光结构及其制备方法 | 未缴年费 | 福州大学 | 2015-11-27 | 2017-05-10 | 本发明公开了一种能提高发光强度的上转换发光结构及其制备方法，其由衬底、金属薄膜层、介电层和上转换发光层组成，是将Ag或Au采用真空蒸发法或直流溅射法沉积在玻璃或硅衬底上形成金属薄膜层，然后采用射频磁控溅射法溅射一层氧化锌薄膜，最后在其上旋涂一层稀土离子掺杂的氟化镧钾制备而成。本发明以稀土离子掺杂的氟化镧钾作为上转换发光材料，以增强上转换发光结构的发光强度，并通过控制介电层氧化锌薄膜的厚度，进而调控所得上转换发光结构的发光强度，实现上转换发光强度的增强。本发明所得上转换发光结构可应用于生物医学、发光器件和太阳能电池等领域中，且其制备工艺简单，易操作，具有广泛的应用前景。 | 1.一种能提高发光强度的上转换发光结构的制备方法，其特征在于：所述上转换发光结构由衬底、金属薄膜层、介电层和上转换发光层组成； 所述衬底为玻璃片或硅片； 所述金属薄膜层为Au薄膜层，其厚度为10~20 nm； 所述介电层为氧化锌薄膜，其厚度为5~25 nm； 所述上转换发光层是以稀土离子掺杂的氟化镧钾为上转换发光材料，将其均匀分散在有机高分子基质中，经旋涂制备而成，其厚度为50~100 nm； 其制备方法是先在衬底上制备一层金属薄膜层，然后在金属薄膜层上制备一层介电层，最后将上转换发光材料制备成溶液，均匀旋涂于介电层上制得上转换发光层； 所述金属薄膜层是将Au采用真空蒸发法或直流溅射法沉积在衬底上制备而成； 所述介电层是采用射频磁控溅射法在沉积有金属薄膜层的衬底上溅射一层氧化锌薄膜； 所述射频磁控溅射法的工艺条件为：采用氧化锌陶瓷靶，本底真空度小于6×10-4Pa、靶基距75 mm、氩气气体流量为60 sccm、溅射气压为0.5 Pa、溅射功率为100 W； 所述上转换发光层的制备方法包括以下步骤： （1）在聚甲基丙烯酸甲酯粉末中加入氯仿溶液，搅拌30 min，然后加入上转换发光材料粉末，继续搅拌24 h，得到透明的胶体溶液； （2）将所得胶体溶液旋涂在沉积有介电层及金属薄膜层的衬底上制备而成； 所用聚甲基丙烯酸甲酯与上转换发光材料的重量比为1:0.6~1； 所述旋涂的条件为：前转转速650 rmp、时间12 s；后转转速2000 rmp、时间30 s。 | H01L31/055 ¦ H01L33/50 ¦ H01L33/48 ¦ H01L33/00 ¦ C09K11/85 | CN201510838910.1 | 2017-05-10
7677 | CN105367451B | 具有近红外吸收的有机小分子半导体材料及制备方法与用途 | 未缴年费 | 兰州大学 | 2015-11-29 | 2017-05-10 | 本发明涉及一种如式Ⅰ示的2，2’‑(2，8‑双（二烷基胺基）‑茚并【1，2‑b】芴‑6，12‑二亚基)‑二丙二腈衍生物，及制备方法及用途。本发明的化合物是一类具有近红外吸收的小分子有机半导体材料，可用于双极性有机场效应晶体管及近红外光检测器的活性层，以及其它的光电器件。 | 1.如式Ⅰ示的2，2’-(2，8-N，N-二烷基胺基-茚并【1，2-b】芴-6，12-二亚基)-二丙二腈衍生物， 式中：R1、R2分别为相同或不同的烷基，1≤n≤18，R1与R2相互独立，碳原子数没有关联。 | C07C255/42 ¦ C07C253/30 ¦ H01L51/30 | CN201510843714.3 | 2017-05-10
7678 | CN105489699B | 用于太阳能薄膜电池前电极的AZO/Ag/AZO复合膜的制备方法 | 未缴年费 | 上海大学 | 2015-12-02 | 2017-06-23 | 本发明公开了一种用于太阳能薄膜电池前电极的AZO/Ag/AZO复合膜的制备方法，用于太阳能电池电极制备技术领域。它利用物理射频磁控溅射法和直流磁控溅射法分别制备AZO层和Ag层，并通过控制快速热处理条件来形成不同大小和尺寸的具有椭圆形状的Ag纳米颗粒。本发明获得了一种具有非球形Ag纳米颗粒的薄膜层的太阳能电池前电极，其中Ag纳米颗粒等离子体在长波靠近红外方向的共振吸收方面有较大潜力，这对应用于硅基太阳能电池上是有利的。 | 1.一种用于太阳能薄膜电池前电极的AZO/Ag/AZO复合膜的制备方法，其特征在于具有如下的步骤： a. 使用载玻片作为衬底，分别依次用分析纯丙酮，分析纯酒精和去离子水进行超声波清洗，用纯氮吹干使载玻片清洁，然后将衬底放入磁控溅射反应室，首先用射频磁控溅射方法在衬底上生长所述复合膜的第一层，所述第一层为AZO薄膜；溅射时腔体温度为室温，溅射功率为100~120W，溅射压强即真空度为1.6Pa，溅射保护气为氩气，溅射时间为15~25min，所述AZO薄膜的厚度为30~40nm； b．采用直流磁控溅射方法在上述a步骤制备的AZO薄膜表面生长所述复合膜的第二层，所述第二层为Ag薄膜；溅射时腔体温度为室温，溅射功率为15~25W，溅射压强即真空度为1.4~1.8Pa，溅射保护气为氩气，溅射时间为15~20s，所述Ag薄膜的厚度为6~9nm； c．采用射频磁控溅射方法在上述b步骤制备的Ag薄膜表面上生长所述复合膜的第三层，所述第三层为AZO薄膜；溅射条件与a步骤相同，因此制备得到具有AZO/Ag/AZO的复合薄膜层样品； d．将所述c步骤得到的复合薄膜层样品放入快速热处理装置中，在不高于400℃的温度条件下进行快速退火处理，得到粒径长轴300~500nm，短轴50~100nm的椭圆形Ag纳米颗粒，最终得到以非球形Ag纳米颗粒作为中间层的太阳能薄膜电池前电极。 | H01L31/18 | CN201510871286.5 | 2017-06-23
7679 | CN105428224B | 硅片硼掺杂方法 | 未缴年费 ¦ 权利转移 | 大族激光科技产业集团股份有限公司 ¦ 深圳市大族光伏装备有限公司 | 2015-12-03 | 2018-06-12 | 本发明涉及一种硅片硼掺杂方法。该方法包括步骤：将硅片的表面进行制绒处理，并在所述硅片的表面上形成硼掺杂源层；采用第一激光参数，对所述硼掺杂源层进行激光处理，形成第一p+区域；对所述硅片的表面进行清洗，去除剩余的所述硼掺杂源；采用第二激光参数，对所述第一p+区域进行处理，使得所述第一p+区域内的硼掺杂源进一步扩散，形成第二p+区域，其中，所述第二激光参数中的激光脉冲宽度小于所述第一激光参数中的激光脉冲宽度。上述硅片硼掺杂方法，不仅提高掺杂的均匀性，还能实现低浓度深掺杂结，使得短波响应更加明显。 | 1.一种硅片硼掺杂方法，其特征在于，包括步骤： 将硅片的表面进行制绒处理，并在所述硅片的表面上形成硼掺杂源层； 采用第一激光参数，对所述硼掺杂源层进行激光处理，形成第一p+区域； 对所述硅片的表面进行清洗，去除剩余的所述硼掺杂源； 采用第二激光参数，对所述第一p+区域进行处理，使得所述第一p+区域内的硼掺杂源进一步扩散，形成第二p+区域，其中，所述第二激光参数中的激光脉冲宽度小于所述第一激光参数中的激光脉冲宽度；第一p+区域中的硼掺杂源进行二次扩散，形成第二p+区域。 | H01L21/22 ¦ H01L31/18 | CN201510883089.5 | 2018-06-12
7680 | CN105487212B | 一种三组光栅微结构共轴反射式实时监控激光蚀刻系统 | 未缴年费 | 云南曜祯科技有限公司 | 2015-12-04 | 2017-12-05 | 本发明公开了一种三组光栅微结构共轴反射式实时监控激光蚀刻系统，包括激光器、针孔滤波器和共轴反射式光学系统、实时监控系统，针孔滤波器放置在激光器的输出束腰位置，共轴反射式光学系统包括共轴的反射式双曲面扩束镜、折叠反射镜、抛物面准直反射镜和三个波面分割平面反射镜，折叠反射镜位于反射式双面扩束镜和抛物面准直反射镜之间，三个波面分割平面反射镜位于折叠反射镜和抛物面准直反射镜之间；实时监控系统包括依次连接的物镜、光电探测器、成像电路和操控计算机。本发明能够一次性同步蚀刻对称分布的三组光栅，三组光栅面积大，可保证光栅条纹和周期无畸变，精确度高，工艺一致性好，工作效率高，有利于提高产品质量和降低成本。 | 1.一种三组光栅微结构共轴反射式实时监控激光蚀刻系统，包括激光器、针孔滤波器和共轴反射式光学系统、实时监控系统，其特征在于，所述针孔滤波器的表面处理为黑体，针孔滤波器上通过激光打出小孔，所述针孔滤波器放置在激光器的输出束腰位置； 所述共轴反射式光学系统包括共轴的反射式双曲面扩束镜、折叠反射镜、抛物面准直反射镜和三个波面分割平面反射镜，所述折叠反射镜的中心开设有一个小孔，所述折叠反射镜位于反射式双面扩束镜和抛物面准直反射镜之间； 三个波面分割平面反射镜呈中心对称均匀分布，且三个波面分割平面反射镜位于折叠反射镜和抛物面准直反射镜之间，三个波面分割平面反射镜上分别设有方位调节机构，形成的三支激光束两两干涉，产生三组干涉条纹光强分布，通过曝光同步制作三组光栅； 所述实时监控系统包括依次连接的物镜、光电探测器、成像电路和操控计算机，被监测曝光面依次通过物镜的透射成像、光电探测器的光电信号转换、成像电路的信号处理和操控计算机的实时显示，操控计算机对快门实时控制。 | G02B17/06 ¦ G02B5/18 | CN201510881568.3 | 2017-12-05
7681 | TWI679780B | 波長變換部材及發光裝置 | 未缴年费 | 信越化学工业株式会社 | 2015-12-09 | 2019-12-11 | 本發明可提供波長變換部材，其係使以(Y1-α-βLuαCeβ)3Al5O12(α為0.3以上0.8以下之正數，β為0.01以上0.05以下之正數)表示，藉由藍色光激發而發出黃綠光，而且在Cu之Kα1線的X射線繞射中之繞射角2θ為52.9度以上53.2度以下之範圍內具有繞射峰的LuYAG螢光體，與以K2(Si1-xMnx)F6(x為0.001以上0.3以下之正數)表示，藉由藍色光激發而發出紅色光的KSF螢光體，分散於熱塑性樹脂中而成，相對於LuYAG螢光體，以1倍以上5倍以下之質量比含有KSF螢光體；及可提供發光裝置，其係在白色~晝光色的色溫度範圍之4000~6500K的色溫度範圍中，顯示良好的演色性，而且色偏差小，適合作為照明裝置發出白色光。 | 1.一種波長變換部材，其係使螢光體分散於熱塑性樹脂中所成之波長變換部材，其特徵為上述螢光體含有(A)以下述組成式(1)(Y1-α-βLuαCeβ)3Al5O12(1)(式中，α為0.3以上0.8以下之正數，β為0.01以上0.05以下之正數)表示，藉由藍色光激發而發出黃綠光，而且在Cu之Kα1線的X射線繞射中之繞射角2θ為52.9度以上53.2度以下之範圍內具有繞射峰的鈰活化鎦釔鋁石榴石螢光體，與(B)以下述組成式(2)K2(Si1-xMnx)F6(2)(式中，x為0.001以上0.3以下之正數)表示，藉由藍色光激發而發出紅色光的錳活化矽複氟化物螢光體，相對於(A)成分的螢光體，以1倍以上5倍以下之質量比含有(B)成分的螢光體。 | H01L33/50 ¦ C09K11/02 ¦ C09K11/08 ¦ C09K11/61 ¦ C09K11/80 | TW104141290 | 2019-12-11
7682 | CN105374948B | OLED器件封装结构的制备方法 | 未缴年费 | 重庆信德电子有限公司 | 2015-12-13 | 2017-05-10 | 本专利公开了一种封装方法，具体是OLED器件封装结构的制备方法。OLED器件封装结构的制备方法，包括在柔性基板设置OLED器件、无机保护层、围堰膜层以及填充膜层，围堰膜层呈环形，所述填充膜层内掺入有掺杂颗粒，所述掺杂颗粒为氧化铝、氮化硅与三氧化二铽的混合物。本专利克服了现有技术中存在的经激光固化后的封装材料呈现黑色的技术缺陷，提供了一种OLED器件封装结构的制备方法改良封装材料，使生产出OLED器件封装结构保持无色透明状态。 | 1. OLED器件封装结构的制备方法, 其特征在于：包括如下步骤：A. 在柔性基板安装OLED器件；B. 在柔性基板上包覆OLED器件形成无机保护层；在柔性基板上对应OLED器件区域的四周形成闭合的围堰膜层；C.在围堰膜层和无机保护层之间填充环氧树脂或聚合物单体胶，环氧树脂或聚合物单体胶内掺入有掺杂颗粒，所述掺杂颗粒包括氧化铝、氮化硅与三氧化二铽三者组成的混合物，然后用激光束沿着薄膜层的轮廓扫描一周，使环氧树脂熔融固化即形成近OLED层；在围堰膜层和近OLED层之间填充环氧树脂或聚合物单体胶，环氧树脂或聚合物单体胶内掺入有掺杂颗粒，所述掺杂颗粒包括氧化铝、氮化硅与三氧化二铽三者组成的混合物，然后用激光束沿着薄膜层的轮廓扫描一周，使环氧树脂熔融固化即形成远OLED层；所述近OLED层与远OLED层组成填充膜层，近OLED层内掺杂颗粒的粒径在12～34纳米之间，远OLED层内掺杂颗粒的粒径在570～1200纳米之间；所述围堰膜层的宽度为0.6～ 1.5 ㎜，高度为50 ～ 100μm，围堰膜层采用光敏树脂，粘度为550000 ～ 650000mPa•s；所述掺杂颗粒在近OLED层与远OLED层中的质量浓度均介于0.001wt％与0.5wt％之间。 | H01L51/52 ¦ H01L51/56 | CN201510914569.3 | 2017-05-10
7683 | CN105349137B | 具有双极载流子传输性能的电致发光材料及作为有机电致发光器件主体材料的应用 | 未缴年费 ¦ 权利转移 | 陕西芊华环境科技工程有限公司 | 2015-12-14 | 2017-07-11 | 本发明公开了一种具有双极载流子传输性能的电致发光材料及作为有机电致发光器件主体材料的应用，该发光材料为含有空穴传输性能的3,5‑二咔唑‑1‑苯单元和具有电子传输性能的苯并咪唑衍生物单元的化合物，合成方法简单，本发明将其作为发光层的主体材料制作成电致发光器件，蓝光、红光、黄光、绿光和白光发光器件的电流效率、功率效率、外量子效率、光谱显色指数均较高，且在较大的电压范围内具有很好的稳定性，在全彩显示和固态照明领域的应用前景广阔，可广泛应用于有机电致发光领域。 | 1.一种具有双极载流子传输性能的电致发光材料，其特征在于该发光材料的结构式如下所示： 式中—Ar代表该发光材料作为发光层主体材料应用于有机电致发光器件中。 | C09K11/06 ¦ C07D403/14 ¦ H01L51/54 | CN201510933541.4 | 2017-07-11
7684 | CN107210376B | 有机发光元件用油墨组合物和有机发光元件 | 未缴年费 | DIC CORP | 2015-12-15 | 2019-06-28 | 本发明提供可容易获得具有更优异的平滑性的发光层的、适合于以湿式形成发光层的有机发光元件用油墨组合物。一种有机发光元件用油墨组合物，其特征在于，含有发光材料、粘合剂树脂和溶剂，所述粘合剂树脂含有由使用了多角度激光散射检测器的凝胶渗透色谱求得的重均绝对分子量在20万～80万范围内且由回转半径求得的支化度在0.20～0.55范围内的、以苯乙烯系单体为必需成分的单乙烯基化合物与含有2个以上乙烯性不饱和双键的多官能乙烯基化合物的多支化共聚物；一种有机发光元件，包含阳极、发光层和阴极，前述发光层含有前述粘合剂树脂。 | 1.一种有机发光元件用油墨组合物，其特征在于，含有发光材料、粘合剂树脂和溶剂， 所述粘合剂树脂含有由使用了多角度激光散射检测器的凝胶渗透色谱求得的重均绝对分子量在20万～80万范围内且由回转半径求得的支化度在0.20～0.55范围内的、以苯乙烯系单体为必需成分的单乙烯基化合物与含有2个以上乙烯性不饱和双键的多官能乙烯基化合物的多支化共聚物， 其中，由以重均绝对分子量为X轴、回转半径为Y轴绘制的双对数曲线图中的直线的斜率，求出含有所述多支化共聚物的粘合剂树脂的支化度。 | H01L51/50 ¦ C08L25/04 ¦ C09D11/30 | CN201580075042.4 | 2019-06-28
7685 | CN107210293B | 背板上的发光二极管阵列及其制造方法 | 未缴年费 | 格罗有限公司 | 2015-12-17 | 2019-12-17 | 本发明提供一种背板，其任选地具有阶梯式水平面且任选地嵌入金属互连结构。第一导电接合结构形成于第一阶梯式水平面上。第一转移衬底上的第一发光装置安置在所述第一导电接合结构上，且所述第一发光装置的第一子集接合到所述第一导电接合结构。可采用激光辐射以选择性地使所述第一发光装置的所述第一子集从所述第一转移衬底断开，而所述第一发光装置的第二子集仍附接到所述第一转移衬底。可采用相同方法将每一额外转移衬底上的额外装置接合到所述背板上的额外导电接合结构，条件是在将与接合位置处的所述背板上预先存在的第一发光装置或装置重叠的位置中不存在所述额外装置。 | 1.一种包括接合到背板的第一发光装置及第二发光装置的集成发光装置组合件，其中： 每一第一发光装置以第一波长发射光； 每一第二发光装置以不同于所述第一波长的第二波长发射光； 每一第一发光装置通过包含第一接合垫及第一导电接合结构的第一堆叠接合到所述背板； 每一第二发光装置通过包含第二接合垫及第二导电接合结构的第二堆叠接合到所述背板；且 所述第一导电接合结构与所述第二导电接合结构具有相同高度； 所述第一导电接合结构中的每一者具有第一体积；且 所述第二导电接合结构中的每一者具有小于所述第一体积的第二体积。 | H01L25/075 ¦ H01L33/48 ¦ H01L33/62 | CN201580074864.0 | 2019-12-17
7686 | CN107530733B | 经校正光色散的消色差梯度折射率光学元件 | 未缴年费 | 维帝安特光学有限公司 | 2015-12-17 | 2021-01-05 | 一种经校正光色散的光学元件，所述光学元件包括：第一纳米复合油墨，所述第一纳米复合油墨包括分散于固化有机基质中的纳米填充剂；第二纳米复合油墨，所述第二纳米复合油墨包括分散于固化有机基质中的所述纳米填充剂，所述第二纳米复合油墨的光色散不同于所述第一纳米复合油墨的光色散，其中所述第一纳米复合油墨和所述第二纳米复合油墨的分布产生光色散折射梯度，其中所述折射梯度校正色像差。 | 1.一种经校正光色散的光学元件，所述光学元件包括： 第一纳米复合油墨，所述第一纳米复合油墨包括分散于固化有机基质中的纳米填充剂； 第二纳米复合油墨，所述第二纳米复合油墨包括分散于所述固化有机基质中的所述纳米填充剂，所述第二纳米复合油墨的光色散不同于所述第一纳米复合油墨的光色散；其中所述第一纳米复合油墨和所述第二纳米复合油墨的分布产生光色散折射梯度，其中所述折射梯度校正色像差。 | B05D5/04 ¦ B82Y30/00 ¦ G02B1/111 ¦ G02B5/18 ¦ G02B27/42 | CN201580077968.7 | 2021-01-05
7687 | CN105552139B | 一种n型硅太阳能电池及其制备方法 | 未缴年费 | 河北大学 | 2015-12-18 | 2017-10-03 | 本发明提供了一种n型硅太阳能电池及其制备方法。所述n型硅太阳能电池包括n型硅衬底，在n型硅衬底的正面由下至上依次制有p掺杂层、正面钝化层和减反射层，所述正面钝化层为氧化硅或氮化硅膜层；穿过所述减反射层和正面钝化层制有正面电极，正面电极与p掺杂层相接；在所述n型硅衬底的背面通过掺杂形成有n+掺杂层，在所述n+掺杂层上制有背面钝化层，所述背面钝化层包括由铁电薄膜材料或掺杂的铁电薄膜材料制成的膜层，在背面钝化层上制有全背金属薄膜，该全背金属薄膜构成电池的背面电极。本发明采用铁电薄膜材料作为电池背面钝化层的主要材料，可以很好地改善电池的开路电压、短路电流和填充因子，提高电池的转换效率。 | 1.一种n型硅太阳能电池，其特征是，包括n型硅衬底，在所述n型硅衬底的正面和背面均制有金字塔状的绒面结构，且绒面结构中金字塔的平均高度控制在1μm~15μm之间；在所述n型硅衬底的正面由下至上依次制有p掺杂层、正面钝化层和减反射层，所述正面钝化层为氧化硅或氮化硅膜层；穿过所述减反射层和所述正面钝化层制有正面电极，所述正面电极与所述p掺杂层相接；在所述n型硅衬底的背面通过掺杂形成有n+掺杂层，在所述n+掺杂层上通过旋涂工艺制有背面钝化层，所述背面钝化层包括由铁电薄膜材料或掺杂的铁电薄膜材料制成的膜层，具体地，所述背面钝化层包括锆钛酸铅膜层、铁酸铋膜层、钛酸钡膜层和钛酸锶钡膜层中的一种或任意两种相互结合的叠层；所述背面钝化层的厚度为3nm~600nm；所述背面钝化层与所述n型硅衬底之间形成了天然的局部接触，完全避免了后续激光消融、开槽工艺；在所述背面钝化层上制有全背金属薄膜，该全背金属薄膜构成电池的背面电极；所述n型硅太阳能电池是经稳压电源极化后的太阳能电池，具体极化工艺为：采用稳压电源对n型硅太阳能电池施加一恒定电压或恒定电流，恒定电压范围为1V~50V，恒定电流范围为0.01A~10A，极化时间为1s~100s。 | H01L31/0216 ¦ H01L31/056 ¦ H01L31/068 ¦ H01L31/18 | CN201510951824.1 | 2017-10-03
7688 | CN106898695B | 一种有机混合薄膜宽光谱有机-无机光敏二极管 | 未缴年费 | 兰州大学 | 2015-12-21 | 2019-10-01 | 本发明公开了一种有机混合薄膜宽光谱有机‑无机光敏二极管的设计与制备方法。其特征在于它由背面(非抛光面)制备有金属背电极薄膜的掺杂硅(兼做衬底)、有机混合薄膜和透明顶电极薄膜组成，从上至下，其顺序依次是背电极薄膜、掺杂硅、有机混合薄膜和透明顶电极薄膜。有机混合薄膜由两种以上光吸收光谱范围互补的有机光敏材料组成。 | 1.一种有机混合薄膜宽光谱有机-无机光敏二极管，其特征在于它由非抛光面的背面制备有金属背电极薄膜兼作衬底的掺杂硅、有机混合薄膜和透明顶电极薄膜组成，从下至上，其顺序依次是背电极薄膜、掺杂硅、有机混合薄膜和透明顶电极薄膜； 有机混合薄膜宽光谱有机-无机光敏二极管具体制备过程如下： a)用标准工艺清洗掺杂硅； b)在掺杂硅背面用真空热蒸发方法制铝电极； c)用真空蒸发方法在掺杂硅抛光面上制备三组份有机混合薄膜PTCDA:CuPc:PbPc作为光吸收层； d)用真空蒸发、掩膜蒸镀的方法在光敏层上制备叉指金薄膜作为顶电极，电极面积可通过掩膜板的图形限定； e)将制作的器件封装。 | H01L51/42 ¦ H01L51/46 ¦ H01L51/48 | CN201510970565.7 | 2019-10-01
7689 | CN106935678B | 太阳能电池制备方法及系统 | 未缴年费 | 保定光为绿色能源科技有限公司 | 2015-12-30 | 2019-02-19 | 本发明公开了一种太阳能电池制备方法和系统，其中方法包括如下步骤：检测基片的第一特征，获取相应的第一特征参数，并根据第一特征参数对基片分类后，对不同类的基片进行不同工艺条件的第一工艺处理；检测经过第一工艺处理后的基片的第二特征，获取相应的第二特征参数，并根据第二特征参数对基片进行再次分类后，对不同类的基片进行不同工艺条件的第二工艺处理。其将基片的特征检测并分类的过程结合到基片的每一个工艺加工过程中，实现了差异化加工的效果。最终有效提升了电池效率集中度，降低了低效比例。 | 1.一种太阳能电池制备方法，其特征在于，包括如下步骤： 检测基片的第一特征，获取相应的第一特征参数，并根据所述第一特征参数对所述基片分类后，对不同类的所述基片进行不同工艺条件的第一工艺处理； 检测经过所述第一工艺处理后的所述基片的第二特征，获取相应的第二特征参数，并根据所述第二特征参数对所述基片进行再次分类后，对不同类的所述基片进行不同工艺条件的第二工艺处理； 所述第一特征参数包括线痕深度参数和电阻率参数；所述第二特征参数包括方阻参数和厚度参数；所述第一工艺处理包括制绒工艺和扩散工艺；所述第二工艺处理包括镀膜工艺和烧结工艺； 所述检测基片的第一特征，获取相应的第一特征参数，并根据所述第一特征参数对所述基片分类后，对不同类的所述基片进行不同工艺条件的第一工艺处理，包括如下步骤： 检测所述基片的线痕深度，获取相应的线痕深度参数，并根据所述线痕深度参数对所述基片进行第一分类； 对经过第一分类后的所述基片进行不同工艺条件的所述制绒工艺处理； 检测经过所述制绒工艺处理的所述基片的电阻率，获取相应的电阻率参数，并根据所述电阻率参数对所述基片进行第二分类； 对第二分类后的所述基片进行不同工艺条件的所述扩散工艺处理； 所述检测经过所述第一工艺处理后的基片的第二特征，获取相应的第二特征参数，并根据所述第二特征参数对所述基片进行再次分类后，对不同类的所述基片进行不同工艺条件的第二工艺处理，包括如下步骤： 检测经过所述第一工艺处理后的基片的方阻，获取相应的方阻参数，并根据所述方阻参数对所述基片进行第三分类； 对经过第三分类后的所述基片进行不同工艺条件的所述镀膜工艺处理； 检测经过所述镀膜工艺处理后的所述基片的厚度，获取相应的厚度参数，并根据所述厚度参数对所述基片进行第四分类； 将经过第四分类后的所述基片进行不同工艺条件的所述烧结工艺处理。 | H01L31/18 ¦ H01L21/66 | CN201511016879.X | 2019-02-19
7690 | CN105762211B | 一种光电能量转换模块 | 未缴年费 | 天津蓝天太阳科技有限公司 | 2015-12-31 | 2017-08-22 | 本发明涉及一种光电能量转换模块，所述壳体上端开口连通一壳体内制出的圆柱形空腔，该空腔下端的壳体内壁上制出凸出部，该凸出部上端面和空腔内所装的光学器件固定环之间嵌装所述光学器件，该光学器件上方的壳体上端开口安装法兰接头，该光学器件下方的空腔底面上安装光电池，该光电池由多个串联的子电池拼接构成，每个子电池为扇形或三角形，相互拼接后的光电池整体外缘为圆形或多边形，第一个子电池和最后一个子电池分别连接嵌装在壳体底面的正极端子和负极端子。本发明中，各种结构相互配合，实现了具备光路直径大、光路长度大、光强度均匀、输出电压和功率均高、工作稳定等优点的新型模块，能够在不同环境的不同设备中长期、稳定的工作。 | 1.一种光电能量转换模块，其特征在于：包括壳体、法兰接头、光学器件固定环，光学器件和光电池，所述壳体上端开口连通一壳体内制出的圆柱形空腔，该空腔下端的壳体内壁上制出凸出部，该凸出部上端面和空腔内所装的光学器件固定环之间嵌装所述光学器件，该光学器件上方的壳体上端开口安装法兰接头，该法兰接头上制出光纤接头，该光学器件下方的空腔底面上安装光电池，所述光纤接头用于导入激光，所述光学器件用于将穿透其的激光汇聚后覆盖投射至所述光电池的整个上端面，该光电池由多个串联的子电池拼接构成，每个子电池为扇形或三角形，相互拼接后的光电池整体外缘为圆形或多边形，第一个子电池和最后一个子电池分别连接嵌装在壳体底面的正极端子和负极端子。 | H01L31/042 ¦ H02S40/22 ¦ H02S40/42 | CN201511034300.2 | 2017-08-22
7691 | CN107210310B | 用以照射用于车辆的传感器设备的光学设备 | 未缴年费 | 霍弗霍斯贝克及弗斯特两合公司 | 2016-01-06 | 2019-02-15 | 本发明涉及一种用以照射用于车辆(1)的传感器设备(10)的光学设备(100)，具有：光学结构(101)，其具有光学微型元件(101.1)的布置，以便通过所述光学微型元件(101.1)将入射光(2)聚束并且分别对准所述传感器设备(10)的传感器元件(10.1)，其中所述光学结构(101)构成为，使得对于所述传感器元件(10.1)的光活性的区域(10.2)，对准所述传感器元件(10.1)的光(3)是可聚集的。 | 1.一种用以照射用于车辆(1)的传感器设备(10)的光学设备(100)，具有： 光学结构(101)，其具有光学微型元件(101.1)的布置，以便通过所述光学微型元件(101.1)将入射光(2)聚束并且分别对准所述传感器设备(10)的传感器元件(10.1)，其中 所述光学结构(101)构成为，使得对于所述传感器元件(10.1)的光活性的区域(10.2)，对准所述传感器元件(10.1)的光(3)是可聚集的，其中， 所述光学微型元件(101.1)具有层(102.2)，所述层是介电和/或金属层。 | H01L27/146 ¦ G06F3/03 ¦ G06F3/01 ¦ G06F3/00 ¦ H01L31/0232 | CN201680003727.2 | 2019-02-15
7692 | CN105629672B | 一种全自动高可靠性的激光光绘机 | 未缴年费 | 中山市创立达机电科技有限公司 | 2016-01-07 | 2017-06-20 | 本发明公开了一种全自动高可靠性的激光光绘机，包括滚筒吸附机构、凸轮上片机构和吸盘下片机构；所述滚筒吸附机构包括吸附滚筒、滚筒主轴，所述吸附滚筒上沿径向设置有若干真空吸附孔，所述滚筒主轴轴心处设置有真空抽气通道，且所述滚筒主轴沿径向设置有若干真空轴孔；所述凸轮上片机构包括上片托盘、上片凸轮；所述上片托盘的下端通过托盘转轴固定设置，所述上片凸轮通过上片凸轮轴固定设置；所述吸盘下片机构包括下片托盘；所述吸附滚筒上方还设置有下片吸盘；所述下片托盘设置有下片喷头，所述下片喷头水平朝向所述吸附滚筒的滚面最高点。本发明自动上下片结构精简便于制造和维护，且具有较平稳地安装结构，气密性能够满足实际使用要求。 | 1.一种全自动高可靠性的激光光绘机，包括滚筒吸附机构，所述滚筒吸附机构包括用于吸附菲林进行高速旋转的吸附滚筒（1）、位于所述吸附滚筒（1）轴心处且用于支撑所述吸附滚筒（1）的滚筒主轴（2），所述吸附滚筒（1）上沿径向设置有若干真空吸附孔（11），所述吸附滚筒（1）的轴向两端通过密封端壁与所述滚筒主轴（2）固定连接，所述滚筒主轴（2）轴心处设置有真空抽气通道（21），且所述滚筒主轴（2）沿径向设置有若干真空轴孔（22），若干所述真空轴孔（22）均位于所述吸附滚筒（1）内；其特征是，还包括：凸轮上片机构和吸盘下片机构； 所述凸轮上片机构包括用于辅助菲林吸附到所述吸附滚筒（1）上的上片托盘（3）、以及用于驱动所述上片托盘（3）作业的上片凸轮（31）；所述上片托盘（3）的上端位于所述吸附滚筒（1）的滚面一侧，所述上片托盘（3）的下端通过托盘转轴（37）相对于所述吸附滚筒（1）固定设置，且所述上片托盘（3）可以围绕所述托盘转轴（37）转动，所述上片凸轮（31）通过上片凸轮轴（32）固定设置；所述上片托盘（3）为倾斜设置，且所述吸附滚筒（1）位于所述上片托盘（3）朝上的一侧面，所述上片凸轮（31）位于所述上片托盘（3）朝下的一侧面，所述上片托盘（3）贴靠在所述上片凸轮（31）上； 所述吸盘下片机构包括用于辅助菲林脱离到所述吸附滚筒（1）的下片托盘（4）；所述下片托盘（4）水平设置，所述下片托盘（4）包括下片送入端和下片送出端，所述下片托盘（4）的下片送入端朝向所述吸附滚筒（1）且位于所述吸附滚筒（1）的滚面最高点的一侧；所述吸附滚筒（1）的滚面最高点上方还设置有下片吸盘（5），所述下片吸盘（5）的水平位置位于所述下片托盘（4）的下片送入端和所述吸附滚筒（1）的滚面最高点之间，所述下片托盘（4）上表面的竖直位置位于所述下片吸盘（5）的底部和所述吸附滚筒（1）的滚面最高点之间；所述下片托盘（4）的下片送入端还设置有下片喷头（41），所述下片喷头（41）水平设置且朝向所述吸附滚筒（1）的滚面最高点。 | G03F7/20 ¦ H05K3/00 | CN201610012734.0 | 2017-06-20
7693 | CN105461717B | 基于1,10‑菲啰啉的热活化延迟荧光材料及其制备方法、应用 | 未缴年费 | 华南理工大学 | 2016-01-07 | 2018-01-05 | 本发明公开了基于1,10‑菲啰啉为吸电性单元，芳基取代的氨基单元为供电性单元的热活化延迟荧光材料。本发明还提供上述荧光材料的制备方法，包括以下步骤：(1)制备含有芳基取代的氨基单元的溴代目标产物；(2)所得到的溴代目标产物，通过正丁基锂，与异丙氧基频哪醇硼酸酯反应，得到含硼酸酯的目标产物；(3)步骤(2)中所得到的含硼酸酯的目标产物和3‑溴‑1,10‑菲啰啉在钯催化剂的作用下，生成基于1,10‑菲啰啉的热活化延迟荧光材料。本发明材料合成提纯简单，具有较好的溶解性，同时具有良好的薄膜形态和较高的载流子迁移率，在有机电致发光器件中具有重要的应用价值和应用前景。 | 1.基于1,10-菲啰啉的热活化延迟荧光材料，其特征在于，所述热活化延迟荧光材料为Phen-Cz-t-BuPh，具有以下化学结构： | C07D471/04 ¦ C09K11/06 ¦ H01L51/54 | CN201610013702.2 | 2018-01-05
7694 | CN105576123B | 全石墨烯族柔性有机场效应管及其制造方法 | 未缴年费 | 中国计量大学 | 2016-01-08 | 2018-07-20 | 本发明提出了全石墨烯族有机场效应管及其制备方法，利用石墨烯族材料的稳定性和高迁移率提高场效应管的电学性能，同时石墨烯族半导体材料用旋涂工艺可获得高质量薄膜，降低了生产中对设备的要求，同时利用氧化石墨烯飞秒激光还原技术可直接在介质层上形成电极，可通过软件控制实现自动化生产，便于大面积制备，生产成本低。本发明所述的全石墨烯族有机场效应管有两种结构，分别为底栅顶接触有机场效应管和底栅底接触有机场效应管，区别在于两者的源电极和漏电极位置不同。本发明可应用于柔性电路的制造，如柔性显示屏、智能可穿戴设备、生物传感器等，对未来有机集成电路的进一步的应用提供了方案。 | 1.制备全石墨烯族柔性有机场效应管的方法，所述的全石墨烯族柔性有机场效应管，主要包括：衬底、第一介质层、第二介质层、被第一介质层和第二介质层包裹的栅电极、有机半导体层、源电极、漏电极、第三介质层和封装层，其中源电极和漏电极位于有机半导体层之上；衬底和封装层为聚酰亚胺；第一介质层、第二介质层和第三介质层为氧化石墨烯；源电极、漏电极和栅电极为石墨烯；有机半导体层为富勒烯甲基衍生物，其特征在于该方法具体如下： ①将聚酰亚胺用去污粉擦洗后裁成2cm×2.5cm，然后分别用丙酮、乙醇、去离子水超声清洗，氮气吹干后对聚酰亚胺表面进行氧气等离子体处理，使表面亲水，完成衬底和封装层的制备； ②将纯化的氧化石墨烯和乙醇混合后再在磁力搅拌器上搅拌，配成溶液浓度为15mg/ml； ③将①中处理好的衬底和封装层分别放在旋涂机的吸头上，移液器取②中的溶液滴在上面，设置低速转400转/分钟，4秒，高速转1000转/分钟，50秒； ④将③中旋涂好的衬底和封装层放入真空干燥箱中，真空度为0.09Pa，温度70℃，干燥2小时，完成第一介质层和第三介质层的制备； ⑤设置飞秒激光器的参数，波长为800nm，输出功率为5.5mW，100fs的脉冲，重复频率为1KHz，在第一介质层上，对设置的栅极区域进行线性扫描，将氧化石墨烯还原为石墨烯，完成栅电极的制备； ⑥按照⑤中的方法，在第三介质层上对设置的源电极和漏电极区域进行线性扫描，完成源电极和漏电极的制备； ⑦将⑤中完成栅电极的制备后对表面进行氧气等离子体处理使表面亲水，处理好后再将得到的片子放在旋涂机的吸头上，方法同步骤③，旋涂第二介质层，然后将得到的片子放入真空干燥箱退火，温度100℃，10分钟； ⑧将富勒烯甲基衍生物与氯苯混合，在磁力搅拌器中搅拌2小时，配成浓度为10mg/ml的溶液； ⑨将⑦中退火后的得到的片子放在匀胶机的吸头上，在第二介质层上滴⑧中溶液，设置低速转400转/分钟，4秒，高速转2500转/分钟，60秒，完成有机半导体层的制备； ⑩将⑥中得到的片子的带有源电极和漏电极两端与⑨中得到的片子的有机半导体层对齐叠放在一起，然后放入真空干燥箱，115℃，退火2小时。 | H01L51/05 ¦ H01L51/10 ¦ H01L51/40 ¦ C01B32/182 | CN201610021272.9 | 2018-07-20
7695 | CN105679919B | 一种LED产品制造方法及LED产品 | 未缴年费 | 北京大学深圳研究生院 | 2016-01-08 | 2018-11-30 | 一种LED产品及其制造方法，包括步骤：基于LED产品的出光要求，根据LED芯片的发光原理、LED芯片激发荧光粉生成白光的机理和光学设计方法等生成出光装置设计数据，出光装置用于吸收激发光，发出受激光，并对受激光和激发光的混合光进行匀光处理；根据出光装置设计数据生成三维实体模型，并利用离散程序将三维实体模型进行处理以获得3D打印数据；控制3D打印机根据3D打印数据和预定材质堆叠出出光装置，出光装置可以直接覆盖在LED芯片上，也可以与LED芯片是分离的。本发明能够实现荧光粉颗粒、荧光粉层型态与透镜层型态的可控分布，从而实现出光的可控分布。本发明将荧光粉涂敷技术、一次光学设计和二次光学设计有机糅合在一起，有效节省灯具空间结构。 | 1.一种LED产品制造方法，其特征在于，包括步骤： 根据LED产品的出光要求和LED芯片激发荧光粉的混光原理生成出光装置设计数据，所述出光装置用于吸收激发光，发出受激光，并对受激光和激发光的混合光进行匀光处理； 根据所述出光装置设计数据生成三维实体模型，并利用离散程序将所述三维实体模型进行处理以获得3D打印数据； 将3D打印数据输出至3D打印机； 控制3D打印机根据所述3D打印数据和预定材质堆叠出用于覆盖在LED芯片或LED模组上的出光装置；根据LED产品的出光要求和LED芯片激发荧光粉的混光原理生成出光装置设计数据包括：根据LED产品的出光要求设计出光路径,根据出光要求、出光路径和混光原理设计荧光粉涂层形态、荧光粉颗粒分布，以及配光结构，从而生成出光装置设计数据。 | H01L33/50 ¦ H01L33/58 | CN201610013138.4 | 2018-11-30
7696 | CN105514286B | 一种基于氟化锂缓冲层的光敏有机场效应管薄膜封装技术 | 未缴年费 | 中国计量大学 | 2016-01-08 | 2019-01-04 | 本发明的目的是提供一种基于氟化锂缓冲层的有机场效应管薄膜封装技术。其特征在于，氟化锂可以用真空热蒸发方法制备，不仅不会对下面的有机功能层产生损伤，而且与有机器件制备工艺兼容。本发明提供的制备上述基于氟化锂缓冲层的光敏有机场效应管薄膜封装技术，包括以下步骤：①在待封装有机光敏场效应管上用真空热蒸发方法制备氟化锂缓冲层；②在氟化锂缓冲层上面用溅射或旋涂方法制备封装薄膜。 | 1.一种基于氟化锂缓冲层的光敏有机场效应管薄膜封装方法，其特征在于包括如下步骤： 1)以镀有二氧化硅的重掺杂硅为衬底，在其上面依次用真空热蒸发方法制备并五苯薄膜和金薄膜源极和漏极； 2)采用真空热蒸镀的方法制备氟化锂缓冲层，以钼舟作为氟化锂加热源，真空度高于1×10-3帕斯卡，蒸发速率为6埃/秒，时间1小时，制备的氟化锂薄膜为2μm； 3)采用磁控溅射的方法制备氧化铒封装薄膜，磁控溅射的工作气压为0.75帕斯卡，真空度高于5.0×10-4帕斯卡，溅射功率为140瓦，淀积速率为3.3埃/秒，沉积时间为40分钟，制备的氧化铒薄膜的厚度为800nm。 | H01L51/48 | CN201610020610.7 | 2019-01-04
7697 | CN105514274B | 一种基于氟化锂/聚乙烯醇交替薄膜的有机半导体器件薄膜封装技术 | 未缴年费 | 中国计量大学 | 2016-01-08 | 2019-10-01 | 本发明公开了一种基于氟化锂/聚乙烯醇交替薄膜的有机半导体器件薄膜封装技术，其特征在于，首先制备氟化锂缓冲层(6)，然后依次制备聚乙烯醇(701)/氟化锂(702)交替封装薄膜。本专利薄膜封装技术通过如下的步骤实现：①在有机半导体器件(5)之上采用真空热蒸发的方式沉积氟化锂缓冲层，其尺度适当，以使待封装有机半导体器件的电极(2和4)露在外面，而其有机半导体活性层(3)被完全封装在里面；②在氟化锂缓冲层上用旋涂法制备聚乙烯醇封装层；③进行干燥处理；④在聚乙烯醇封装层上采用真空热蒸发的方式沉积氟化锂封装层；⑤重复上述步骤②‑④，直至在氟化锂封装层上再制备第(N‑1)层的聚乙烯醇/氟化锂交替薄膜(NO)；⑥在200℃温度下对封装器件加热2小时，对聚乙烯醇进行交联。 | 1.一种基于氟化锂/聚乙烯醇交替薄膜的有机半导体器件薄膜封装方法，其特征在于，首先制备氟化锂缓冲层，然后依次制备聚乙烯醇封装层和氟化锂封装层；其中氟化锂缓冲层覆盖于有机光电子器件之上，第一聚乙烯醇封装层覆盖于氟化锂缓冲层之上，第一氟化锂封装层覆盖于第一聚乙烯醇封装层之上，氟化锂封装层和聚乙烯醇封装层不断交替重叠至第N氟化锂封装层，N为大于等于1的整数； 制备方法包括以下步骤： ①在有机半导体器件之上采用真空热蒸发的方式沉积氟化锂缓冲层，其尺度适当，以使待封装有机半导体器件的电极露在外面，而其有机半导体活性层被完全封装在里面； ②在氟化锂缓冲层上用旋涂法制备聚乙烯醇封装层； ③进行干燥处理； ④在聚乙烯醇封装层上采用真空热蒸发的方式沉积氟化锂封装层； ⑤重复上述步骤②-④，直至在氟化锂封装层上再制备(N-1)层的聚乙烯醇/氟化锂交替薄膜； ⑥在200℃温度下对封装器件加热2小时，对聚乙烯醇进行交联。 | H01L51/40 | CN201610021166.0 | 2019-10-01
7698 | CN105669045B | 一种Cu2ZnSnS4/石墨烯复合半导体薄膜的制备方法及其应用 | 未缴年费 | 广东工业大学 | 2016-01-11 | 2018-04-24 | 本发明涉及一种Cu2ZnSnS4/石墨烯复合半导体薄膜的制备方法及其应用，属于半导体薄膜制备技术领域；制备方法为以乙醇为溶剂，氯化铜水合物为铜源，氯化锌为锌源，氯化亚锡水合物为锡源，硫脲为硫源，十六烷基三甲基溴化铵（CTAB）作为表面活性剂，配置反应前驱液；将清洗干净的FTO玻璃导电面朝上滴加石墨烯的乙二醇溶液，放入干燥箱烘干，然后导电面朝上放入高压反应釜内衬中，将所配置的反应前驱液倒入高压反应釜内衬中，密封后将高压反应釜放入鼓风干燥箱中，恒温反应，在FTO导电玻璃衬底上制备得到Cu2ZnSnS4/石墨烯复合半导体薄膜；该发明方法工艺简单，成本低廉，应用效果好，可以直接用作染料敏化太阳能电池的对电极，也可以用作铜基薄膜太阳能电池的吸收层。 | 1.一种Cu2ZnSnS4/石墨烯复合半导体薄膜的制备方法，其特征在于：包括以下步骤： （1）FTO 导电玻璃衬底的清洗：将掺F的SnO2透明导电玻璃FTO依次放入丙酮、无水乙醇和去离子水中各超声清洗10 min，烘干； （2）制备石墨烯薄膜骨架：在50ml乙二醇溶液中加入改进hummer法制备的氧化还原石墨烯粉末0.01~0.1g，用超声粉碎仪超声分散10min，然后使用滴管吸取0.02~0.1ml石墨烯悬浊液，滴加在FTO玻璃导电面，置于鼓风干燥机，60-200℃恒温干燥，得到石墨烯薄膜； （3）配制化学反应前驱体溶液：在50 ml的乙二醇中依次加入4 mmol氯化铜、2 mmol氯化锌、2 mmol氯化亚锡，磁力搅拌至充分溶解；然后加入5~11mmol 硫脲，0~1.28g PVP磁力搅拌至充分溶解，得到反应前驱体溶液； （4）以石墨烯薄膜骨架制备Cu2ZnSnS4/石墨烯复合半导体薄膜：将附有石墨烯的FTO导电玻璃放入高压反应釜的聚四氟乙烯内衬中，且含有石墨烯面朝上放置；将步骤（3）配好的溶液倒入聚四氟乙烯内衬中，封釜，将高压釜置于高温干燥箱中，反应温度为180℃～200℃，反应时间为8～24 h；反应完成后将长有CZTS/石墨烯复合薄膜的FTO导电玻璃取出，分别用无水乙醇和去离子水清洗三遍，再将其60℃真空干燥4小时得到Cu2ZnSnS4/石墨烯复合半导体薄膜； （5）Cu2ZnSnS4/石墨烯复合半导体薄膜的表征：采用扫描电子显微镜（SEM）、X射线衍射（XRD）、透射电子显微镜（TEM）、激光拉曼光谱分析方法，对所制备的CZTS半导体薄膜的形貌、结构、成分和光学性能进行分析。 | C03C17/34 ¦ H01G9/042 ¦ H01L31/0224 ¦ H01L31/04 | CN201610014225.1 | 2018-04-24
7699 | CN105576124B | 一种双层浮栅柔性有机存储器件及其制备方法 | 未缴年费 | 中国计量大学 | 2016-01-14 | 2018-06-19 | 本发明涉及一种双层浮栅柔性有机存储器件及其制备方法，本发明主要由衬底、介质层、控制栅、阻挡层、第一浮栅层、隔离层、第二浮栅层、隧穿层、有机半导体层、源电极和漏电极构成，其中源电极和漏电极位于隧穿层之上。采用双层的金纳米晶作为浮栅层，有利于提高存储器件的存储窗口，增大工作电压范围；利用飞秒激光还原技术，减少中间反复沉积电极的环节，简化了生产流程，降低了生产中的污染掺杂，有利于提高产品良率；本发明所用的阻挡层、隔离层、遂穿层都是采用高介电常数的氧化石墨烯，可有效降低泄露电流，提升存储器的稳定性，可降低工作电压；本发明所用的材料均具有柔性，可弯曲，可应用于柔性电路。本发明所述制备过程用到的飞秒激光还原技术、真空热蒸发和旋涂技术，工艺成熟，生产成本低，可实现大规模生产。 | 1.制备双层浮栅柔性有机存储器件的方法，该双层浮栅柔性有机存储器件主要由衬底、介质层、栅电极、阻挡层、第一浮栅层、隔离层、第二浮栅层、隧穿层、有机半导体层、源电极和漏电极构成，其中源电极和漏电极位于隧穿层之上；衬底材料为聚对苯二甲酸乙二酯；介质层、阻挡层、隔离层和隧穿层所用的材料都为氧化石墨烯；栅电极、源电极和漏电极所用材料为石墨烯；有机半导体层所用的材料为并五苯，其特征在于： 1)将PET裁成2cm×2.5cm的片子，然后用去污粉擦洗，随后用丙酮、乙醇、去离子水分别超声清洗，氮气吹干后放入干燥箱； 2)将纯化的氧化石墨烯和乙醇混合后再在磁力搅拌器上搅拌，配成溶液浓度为15mg/ml； 3)设置匀胶机低速转300转/分钟，3秒，高速转1000转/分钟，60秒，将1)中衬底PET的片子放在吸头上，用取液器抽取2)中的溶液，滴加在片子上，旋涂制备介质层，然后放入真空干燥箱80℃，干燥2小时，用台阶仪检测后介质层的厚度为20nm； 4)设置飞秒激光器的参数，波长为800nm，输出功率为4mW，100fs的脉冲，重复频率为1KHz，定义栅电极长度为1mm，宽度为2mm；在介质层上对设置的栅电极进行线性扫描，将氧化石墨烯还原为石墨烯，得到栅电极，用台阶仪检测后栅电极的厚度为12nm； 5)将纯化的氧化石墨烯和乙醇混合后再在磁力搅拌器上搅拌，配成溶液浓度为30mg/ml； 6)设置匀胶机低速转500转/分钟，5秒，高速转2000转/分钟，60秒，将4)中得到的片子放在吸头上，用取液器抽取5)中的溶液滴加在片子上，旋涂制备阻挡层，然后放入真空干燥箱80℃，干燥2小时，用台阶仪检测后阻挡层的厚度为1μm； 7)将6)中干燥后的片子放入真空蒸发室中，在阻挡层上沉积一层1-2nm的金薄膜，然后放入真空干燥箱在0.09Pa，100℃下退火2小时形成第一浮栅层； 8)将7)中得到的片子放在旋涂机上，按照3)中制备介质层的方法旋涂制备隔离层，用台阶仪检测后隔离层的厚度为20nm； 9)将8)中得到的片子放入真空蒸发室中，按照7)中制备第一浮栅层的步骤在隔离层上制备第二浮栅层； 10)在第二浮栅层上按照3)的方法制备隧穿层，隧穿层厚度为20nm； 11)按照4)的方法在隧穿层上制备源电极和漏电极，定义源电极和漏电极的长度为5mm，宽度为2mm，源电极和漏电极之间的沟道长度为50μm，沟道宽度为2mm； 12)将11)中得到的片子放入真空蒸发室中，制备有机半导体层，真空度达到1×10-6Pa，不需加热，沉积速率为25Å/S，并五苯的厚度为100nm。 | H01L51/05 ¦ H01L51/30 ¦ H01L51/40 | CN201610031126.4 | 2018-06-19
7700 | TWI601304B | 處理裝置 | 未缴年费 | 茂迪股分有限公司 | 2016-01-18 | 2017-10-01 | 一種處理裝置，其包含複數個電池運輸通道、複數個高發熱光源以及複數個低發熱光源。電池運輸通道彼此相鄰排列，其中每一電池運輸通道包含運輸裝置，且這些運輸裝置配置以運輸複數個半導體太陽能電池。高發熱光源與低發熱光源沿運輸裝置之運輸方向以一交錯方式排列於電池運輸通道之上方，用以對半導體太陽能電池進行照光加熱處理。高發熱光源與低發熱光源所發出之光譜包含可見光與紅外光，可見光之積分總和占紅外光與可見光之積分總和的比例為50%至90%。 | 1.一種處理裝置，包含：複數個電池運輸通道，彼此相鄰排列，其中每一該電池運輸通道包含一運輸裝置，且該些運輸裝置配置以運輸複數個半導體太陽能電池；複數個高發熱光源；以及複數個低發熱光源，其中該些高發熱光源與該些低發熱光源沿該些運輸裝置之一運輸方向以一交錯方式排列於該些電池運輸通道之上方，用以對該些半導體太陽能電池進行一照光加熱處理，其中該些高發熱光源與該些低發熱光源所發出之光譜包含可見光與紅外光，該可見光之積分總和占該紅外光與該可見光之積分總和的比例為50%至90%。 | H01L31/18 | TW105101389 | 2017-10-01
7701 | CN105655423B | 一种基于硫属亚铜化合物的纳米异质结太阳能电池及其制备方法 | 未缴年费 | 合肥工业大学 | 2016-01-19 | 2017-04-05 | 本发明公开了一种基于硫属亚铜化合物的纳米异质结太阳能电池及其制备方法，其特征在于：是以上表面覆有绝缘层的硅基衬底为基底，在绝缘层上分散有硫属亚铜化合物准一维纳米结构，在硫属亚铜化合物准一维纳米结构的两端各沉积有第一金属薄膜电极和In2S3薄膜，硫属亚铜化合物准一维纳米结构与第一金属薄膜电极呈欧姆接触，与In2S3薄膜形成异质结；在In2S3薄膜上方沉积有第二金属薄膜电极，In2S3薄膜与第二金属薄膜电极呈欧姆接触。本发明的纳米异质结太阳能电池完全使用环境友好的无机半导体材料，制备过程简单易行，器件性能优越。 | 1.一种基于硫属亚铜化合物的纳米异质结太阳能电池的制备方法，所述纳米异质结太阳能电池，是以上表面覆有绝缘层(2)的硅基衬底(1)为基底，在所述绝缘层(2)上分散有硫属亚铜化合物准一维纳米结构(3)，在所述硫属亚铜化合物准一维纳米结构(3)的两端各沉积有第一金属薄膜电极(4)和In2S3薄膜(5)，所述硫属亚铜化合物准一维纳米结构(3)与所述第一金属薄膜电极(4)呈欧姆接触，与所述In2S3薄膜(5)形成异质结；在所述In2S3薄膜(5)上方沉积有第二金属薄膜电极(6)，所述In2S3薄膜(5)与所述第二金属薄膜电极(6)呈欧姆接触；其特征在于，所述纳米异质结太阳能电池的制备方法包括如下步骤： (1)取上表面覆有绝缘层的硅基衬底作为基底，将硫属亚铜化合物准一维纳米结构分散在所述绝缘层上； (2)通过一次紫外曝光光刻和薄膜沉积技术，在硫属亚铜化合物准一维纳米结构的一端沉积有第一金属薄膜电极； (3)通过二次定位紫外曝光光刻和脉冲激光沉积技术，在硫属亚铜化合物准一维纳米结构的另一端沉积In2S3薄膜； 将完成In2S3薄膜沉积的器件放入快速退火炉中，以惰性气体冲洗炉腔，然后对器件进行退火，退火气氛为N2或Ar，退火气压为0.02-0.04MPa，退火温度为300-350℃，退火时间为5-30min； (4)通过三次定位紫外曝光光刻和薄膜沉积技术，在In2S3薄膜上方沉积第二金属薄膜电极，即获得基于硫属亚铜化合物的纳米异质结太阳能电池。 | H01L31/032 ¦ H01L31/0352 ¦ H01L31/18 | CN201610035612.3 | 2017-04-05
7702 | CN105489774B | 一种柔性双面异种光传感的有机光敏器件 | 未缴年费 ¦ 一案双申 | 中国计量大学 | 2016-01-19 | 2018-04-17 | 本发明公开了一种柔性双面异种光传感的有机光敏器件，由透明柔性有机衬底构成顶层和底层衬底，中间层衬底为不透明柔性有机衬底。底层和顶层之间的结构自下而上由氧化铟锡(ITO)、有机光敏半导体B、纳米金属薄层、有机绝缘层、ITO、不透明柔性有机衬底、ITO、有机绝缘层、纳米金属薄层、有机光敏半导体A、ITO依次叠加。其中，纳米金属薄层厚度为1纳米，是接近10层原子厚度的金属材料作为电流传输层，该纳米金属薄层具有良好的电场透过率和光透过率。有机光敏半导体A和有机光敏半导体B是对不同波长的光敏感的有机半导体材料。通过对不透明柔性有机衬底施加电场可控制双面的有机光敏半导体A和有机光敏半导体B对不同波长的光分别传感。该器件采用全柔性有机材料，可实现低成本大面积制备，且可贴附于不同形状物体的表面实现双面异种光传感。 | 1.一种柔性双面异种光传感的有机光敏器件，其特征在于：由透明柔性有机衬底构成顶层和底层衬底，中间层衬底为不透明柔性有机衬底；底层和顶层之间的结构自下而上由氧化铟锡、有机光敏半导体B、纳米金属薄层、有机绝缘层、氧化铟锡、不透明柔性有机衬底、氧化铟锡、有机绝缘层、纳米金属薄层、有机光敏半导体A、氧化铟锡依次叠加； 所述的纳米金属薄层厚度为1纳米，是接近10层原子厚度的金属材料； 所述的有机光敏半导体A和有机光敏半导体B是对不同波长光敏感的有机半导体材料。 | H01L51/44 | CN201610044362.X | 2018-04-17
7703 | CN105489710B | 一种全背电极太阳能电池的生产工艺 | 未缴年费 | 四川银河星源科技有限公司 | 2016-01-22 | 2018-05-29 | 本发明公开了一种全背电极太阳能电池的生产工艺，包括：(1)在n型硅衬底硅片背面形成具有指状交叉排列的背面n+扩散层区域、背面p+扩散层区域；在n型硅衬底硅片前表面形成前表面n+扩散层；(2)将n型硅衬底硅片进行退火氧化处理形成氧化层；(3)在n型硅衬底硅片的前表面和背面沉积钝化层；在前表面钝化层上沉积增反层；(4)将导电浆料印刷在背面钝化层上，烧结后，分别在背面p+扩散层区域和背面n+扩散层区域上形成接触电极，完成全背电极太阳能电池的制造。本发明将单一导电浆料同时印刷在背面p+扩散层和n+扩散层上的钝化层上，烧结后在p+扩散层和n+扩散层上形成低接触电阻的指状交叉导电电极，简化了IBC电池的生产工艺，降低了IBC电池的生产成本。 | 1.一种全背电极太阳能电池的生产工艺，其特征在于，包括以下步骤： 步骤一、在n型硅衬底硅片背面分别进行磷、硼局部扩散，形成具有指状交叉排列的背面n+扩散层区域、背面p+扩散层区域；在n型硅衬底硅片前表面进行磷扩散，形成前表面n+扩散层； 步骤二、将n型硅衬底硅片进行退火氧化处理，在n型硅衬底硅片的前后表面形成氧化层； 步骤三、在n型硅衬底硅片的前表面和背面沉积钝化层，形成前表面钝化层和背面钝化层；在前表面钝化层上沉积增反层，形成前表面增反层； 步骤四、将导电浆料单次印刷在背面指状交叉的p+扩散层区域和背面n+扩散层区域的钝化层上，然后烧结，烧结后，所述导电浆料同时烧穿背面钝化层并分别在背面p+扩散层区域和背面n+扩散层区域上形成接触电极，完成全背电极太阳能电池的制造； 所述导电浆料包括以下重量百分比的各组分：银粉87％，无机玻璃粉3％，有机载体含量为8％，有机添加剂1.5％，功能性添加剂0.5％；所述有机添加剂为乙基硅油与苯基硅油按重量比1:1混合；所述功能性添加剂为分散剂与流变剂按重量比2:1混合； 所述无机玻璃粉的成分按重量百分比计包括：20％氧化铅，5％氧化硅，5％氧化硼，8％氧化铋，10％氧化碲，2％氧化铝，3％氧化锶，1％氧化钠，2％氧化锂，3％氧化镁，3％氧化钨，8％氧化锰，10％氧化锌，2％氟化钠，3％氟化铝，15％氟化铅； 所述有机载体的成分按重量百分比计包括：改性纤维素衍生物10％，二乙二醇丁醚83％，1-乙基-3-甲基氯化咪唑2％，柠檬酸三丁酯5％； 所述前表面钝化层和背面钝化层为叠层膜；所述背面钝化层的厚度为50～80nm；所述叠层膜SiO2/Al2O3/Si3N4叠层膜； 所述改性纤维素衍生物的制备方法为：按重量份，取5份羟丙基甲基纤维素加入100份1-乙基-3-甲基氯化咪唑中，于60℃温度下搅拌2小时，然后加入2份三乙胺，并0.1份/min的滴加速递将10份的苯甲酰氯加入，在80℃的条件下以500r/min搅拌反应8小时，得反应混合物；将反应混合物冷却至室温后，加入反应混合物3倍体积的乙醇混合，过滤，固体物用体积百分比浓度为95％的乙醇水溶液洗涤3次后，干燥，即制得改性纤维素衍生物。 | H01L31/18 ¦ H01L31/068 ¦ H01L31/0224 ¦ H01B1/22 | CN201610046118.7 | 2018-05-29
7704 | CN105713025B | 一种有机电致发光材料、制备方法及其制成的发光器件 | 未缴年费 | 中国石油大学(华东) | 2016-01-26 | 2019-03-05 | 本发明提供一种有机电致发光材料、制备方法及其制成的发光器件，该材料的分子式为：Zn(C15H12N2)2Cl2。本发明一种有机电致发光材料、合成及其制成的器件提供了一种蓝光有机电致发光材料二氯·二(2‑苯乙烯基苯并咪唑)合锌(II)、合成方法以及采用该种材料制备的器件。该有机电致发光材料具有较高的热稳定性，在乙醇、氯仿中具有较好的溶解性，增加了发蓝色光的有机电致发光材料的种类。合成方法以无水甲醇为溶剂，采用溶剂热法，反应条件温和，溶剂无水甲醇可以循环利用，合成过程绿色环保。 | 1.一种有机电致发光材料，其特征在于，其分子式为：Zn(C15H12N2)2Cl2，结构式如下： | C07F3/06 ¦ C09K11/06 ¦ H01L51/54 | CN201610051237.1 | 2019-03-05
7705 | CN105732977B | 一种可溶性聚苯并二噻唑‑酰胺荧光聚合物及其制备方法和应用 | 未缴年费 | 宝鸡文理学院 | 2016-01-30 | 2018-03-02 | 本发明提供了一种可溶性聚苯并二噻唑‑酰胺荧光聚合物，是以2，6‑二氨基苯并(1，2‑d，4，5‑d’)二噻唑和1，3，5‑苯三甲酸为主要原料，经A2+B3方法聚合获得的，其分子具有支化结构。通过调节A2及B3单体的比例，可分别获得主要由‑NH2封端和/或‑COOH封端的聚合物；本发明还提供了其制备方法和应用。本发明提供的聚合物将超支化结构引入刚性的聚苯撑苯并二噻唑，大大改善其有机可溶解性及加工性能，具有低的分子间相互作用，可调节的电子、空穴传输特性及光学特性，是一种性能优异的光学材料。 | 1.一种可溶性聚苯并二噻唑-酰胺荧光聚合物，其特征在于，是以2，6-二氨基苯并(1，2-d，4，5-d’)二噻唑和1，3，5-苯三甲酸为反应单体，经A2+B3方法聚合获得，该聚合物分子具有支化结构，每个支链包含-NH2封端基团和/或-COOH封端基团。 | C08G69/28 ¦ H01L51/54 | CN201610077147.X | 2018-03-02
7706 | CN105552180B | 一种新型高压LED的制作方法 | 未缴年费 | 映瑞光电科技(上海)有限公司 | 2016-02-02 | 2018-06-26 | 本发明提供一种新型高压LED的制作方法，所述制作方法包括：在生长衬底上进行外延层沉积；形成隔离沟槽；mesa平台刻蚀、形成反射金属层；形成隔离金属层；形成第一绝缘层；形成互联金属层；形成第二绝缘层；形成键合金属层；键合导热衬底；移除蓝宝石生长衬底；制作p电极等步骤。本发明通过剥离低导电的生长衬底，将发光体转移到高导热率的衬底上来提高芯片的散热能力。本发明制作的高压LED具有良好的散热性以及易封装性等特点，适用于大规模工艺生产中。 | 1.一种新型高压LED的制作方法，其特征在于，所述制作方法至少包括： 1)提供生长衬底，在所述生长衬底上生长外延层，所述外延层包括N型GaN层、生长在所述N型GaN层表面的多量子阱层以及生长在所述多量子阱层表面的P型GaN层； 2)刻蚀所述外延层，形成暴露所述生长衬底的隔离沟槽，使所述外延层形成多个相互独立的芯片； 3)刻蚀每个芯片的外延层，形成暴露所述N型GaN层的开口； 4)在所述P型GaN层表面形成反射金属层，在所述反射金属层上覆盖隔离金属层； 5)在所述外延层和隔离金属层表面覆盖第一绝缘层，在所述开口中第一绝缘层表面开孔，暴露出所述N型GaN层，同时在所述第一绝缘层表面开孔，形成暴露所述隔离金属层的互联窗口，其中第一个芯片中所述隔离金属层表面不开孔； 6)在所述第一绝缘层表面、开口以及互联窗口中填充互联金属层，使相邻芯片的隔离金属层与N型GaN层电连，形成串联结构； 7)在所述第一绝缘层和互联金属层表面覆盖第二绝缘层，其中，在最末尾芯片表面的第二绝缘层上形成N电极接触孔； 8)在所述第二绝缘层和互联金属层表面以及隔离沟槽中覆盖键合金属层，通过所述键合金属层将步骤7)获得的结构与导热衬底键合； 9)剥离所述生长衬底，从背面依次刻蚀所述第一个芯片的N型GaN层、多量子阱层以及P型GaN层，形成暴露反射金属层的P电极接触孔； 10)形成第三绝缘层，刻蚀所述P电极接触孔中的第三绝缘层，在所述P电极接触孔中填充与第一个芯片的反射金属层电连的P电极。 | H01L33/00 ¦ H01L33/48 ¦ H01L33/64 | CN201610074657.1 | 2018-06-26
7707 | CN105527800B | 一种曝光方法、曝光装置及彩膜基板 | 未缴年费 | 京东方科技集团股份有限公司 ¦ 北京京东方显示技术有限公司 | 2016-02-18 | 2017-07-18 | 本发明公开了一种曝光方法、曝光装置及彩膜基板，该曝光方法包括：在掩膜版的第一侧的两个顶角处分别设置一个第一对位标记，以及在掩膜版的与第一侧相对的第二侧的两个顶角处分别设置一个第二对位标记；利用第一对位标记和第二对位标记在位于衬底基板上方的黑矩阵层上分别形成透过孔的图形，并进行曝光；将衬底基板以第二侧指向第一侧的方向进行移动，控制上一次由第二对位标记形成的两个透过孔与第一对位标记进行对位曝光，并利用第二对位标记形成下一次将进行对位的透过孔的图形；重复移动衬底基板并进行对位曝光，直至在黑矩阵层上形成黑矩阵的图形。该方法不仅可以提高曝光节拍，还可以提高对位精度。 | 1.一种曝光方法，其特征在于，包括： 在掩膜版的第一侧的两个顶角处分别设置一个第一对位标记，以及在所述掩膜版的与所述第一侧相对的第二侧的两个顶角处分别设置一个第二对位标记； 利用所述第一对位标记和第二对位标记在位于衬底基板上方的黑矩阵层上分别形成透过孔的图形，并对所述黑矩阵层进行曝光； 将所述衬底基板以所述第二侧指向第一侧的方向进行移动，控制上一次由所述第二对位标记形成的两个所述透过孔与所述第一对位标记进行对位曝光，并利用所述第二对位标记形成下一次将与所述第一对位标记进行对位的透过孔的图形； 重复移动所述衬底基板并进行所述对位曝光，直至在所述黑矩阵层上形成黑矩阵的图形。 | G03F7/20 ¦ G03F9/00 | CN201610091960.2 | 2017-07-18
7708 | CN105576151B | 一种柔性电致发光复合材料及其制备方法 | 未缴年费 | 济南大学 | 2016-02-23 | 2017-06-09 | 本发明公开了一种柔性电致发光复合材料及其制备方法，该复合材料包括覆有导电层的柔性基质，所述导电层上覆有电介质层，所述电介质层上覆有发光层；其中，所述发光层为发光材料、石墨烯和聚乙烯基咔唑的混合物。本发明制备简单，在发光层中引入聚乙烯基咔唑和石墨烯，使发光层涂覆在柔性基质上不会破损，直接使用现在已经商用的各种无机发光材料作为发光材料，用交流电激发即可发光，节能、寿命长、发光稳定，可以弯曲、折叠、剪切，柔性好。该复合材料可以制成各种装置材料，可以作为电光源材料，发光颜色可调，发光材料适用面广，具有很好的应用前景，特别适合目前环境发展的需求。 | 1.一种柔性电致发光复合材料，包括覆有导电层的柔性基质，所述导电层上覆有电介质层，所述电介质层上覆有发光层；其中，所述发光层为发光材料、石墨烯和聚乙烯基咔唑的混合物，所述电介质层为富勒烯和聚乙烯咔唑的混合物，所述发光材料为无机荧光粉。 | H01L51/54 ¦ H01L51/50 ¦ H01L51/56 | CN201610097487.9 | 2017-06-09
7709 | CN105552138B | 一种背接触式太阳能电池精密加工成电池芯片的电极引出方法 | 未缴年费 | 深圳市创益科技发展有限公司 ¦ 深圳市创益新能源科技有限公司 | 2016-02-23 | 2017-08-29 | 本发明公开了一种所述的精密加工背接触式太阳能电池成电池芯片的电极引出方法，属太阳能电池技术领域。本发明目的是利用高效背接触电池被精加工成各种尺寸小型芯片，解决电极引出的制造方法，防止相邻近的栅线的错位所造成的短路造。本发明的主要技术特征是在背接触式电池的背光面上，切割成成每个芯片的正负电极引出端的相异极性栅线上分别覆盖绝缘层和汇集电流导通的栅线汇流导电层，采用掩膜丝网印刷工艺制成。实施本发明高电压输出的芯片合格率达99%以上，消除了电极栅线汇流套位误差导致的相邻近栅线之间的短路，使生产成本显著降低。 | 1.一种背接触式太阳能电池精密加工成电池芯片的电极引出方法，包括位于硅原基片的背光面上n+区和p+区的正负电极，及间隔排列的相异极栅，其技术特征在于在背接触电池的背电极面，采用栅线绝缘涂层网版，采用掩膜丝网印刷工艺，把绝缘层浆料丝印到基片的相应位置，形成拟切割出的每个电池芯片的正负电极引出端相异极性栅线的绝缘层； 采用栅线汇流导电层网版，采用掩膜丝网印刷工艺，把导电层浆料丝印到背电极面绝缘层区域的绝缘层，形成拟切割出的每个电池芯片的正负电极引出端栅线汇流的导电层； 采用高精度激光硅片切割机或砂轮硅片切割机，把背电极硅电池切割成带独立正负极输出电极的小电池芯片，切割出的每个小电池芯片在其电极引出端用电烙铁焊接线串联成电池芯片组件或串并联组件。 | H01L31/02 ¦ H01L31/0224 ¦ H01L31/068 ¦ H01L31/18 | CN201610098148.2 | 2017-08-29
7710 | CN105552137B | 一种背接触式太阳能电池的小芯片电极引出方法 | 未缴年费 | 深圳市创益科技发展有限公司 ¦ 深圳市创益新能源科技有限公司 | 2016-02-23 | 2017-08-01 | 本发明公开了一种用背接触式太阳能电池制成小芯片的电极引出方法，属太阳能电池技术领域。本发明目的是利用高效背接触电池被精加工成各种尺寸小型芯片，解决电极引出的制造方法，防止相邻近的栅线的错位所造成的短路。本发明的主要技术特征是在背接触式电池的背光面上，切割成每个芯片的正负电极引出端的相异极性栅线上分别覆盖绝缘层和汇集电流导通的栅线汇流导电层，采用掩膜丝网印刷工艺制成。实施本发明高电压输出的芯片合格率达99％以上，消除了电极栅线汇流套位误差导致的相邻近栅线之间的短路，使生产成本显著降低。 | 1.一种用背接触式太阳能电池制成小芯片的电极引出方法，包括位于晶圆基片的背光面上n+区和p+区的正负电极，及间隔排列的相异极栅，其技术特征是在背接触电池的背光面上，采用栅线绝缘涂层网版和掩膜丝网印刷工艺，对背接触电池的对位点精确套位，把绝缘层浆料丝印到基片的相应位置，形成拟切割出的每个电池芯片的正负电极引出端相异极性栅线的绝缘层； 采用栅线汇流导电层网版和掩膜丝网印刷工艺，把导电层浆料丝印到背电极面绝缘层区域的绝缘层，形成拟切割出的每个电池芯片的正负电极引出端栅线汇流的导电层； 所说的导电层包括可焊接和免焊接在内的导电材料制成的带电层； 以上所说的小芯片的正负电极引出端，在其正电极引出端，将其负极栅线覆盖绝缘层，在负极引出端，将其正极栅线覆盖绝缘层。 | H01L31/02 ¦ H01L31/0224 ¦ H01L31/068 ¦ H01L31/18 | CN201610098146.3 | 2017-08-01
7711 | CN105489667B | 一种用背接触式太阳能电池加工制成小芯片的电极引出方法 | 未缴年费 | 深圳市创益科技发展有限公司 ¦ 深圳市创益新能源科技有限公司 | 2016-02-23 | 2018-01-02 | 本发明公开了一种所述的用背接触式太阳能电池制成小芯片的电极引出方法，属太阳能电池技术领域。本发明目的是利用高效背接触电池被精加工成各种尺寸小型芯片，解决电极引出的制造方法，防止相邻近的栅线的错位所造成的短路。本发明的主要技术特征是在背接触式电池的背光面上，切割成每个芯片的正负电极引出端的相异极性栅线上分别覆盖绝缘层和汇集电流导通的栅线汇流导电层，采用掩膜丝网印刷工艺制成。实施本发明高电压输出的芯片合格率达99％以上，消除了电极栅线汇流套位误差导致的相邻近栅线之间的短路，使生产成本显著降低。 | 1.一种用背接触式太阳能电池制成小芯片的电极引出方法，包括位于晶圆基片的背光面上n+区和p+区的正负电极，及间隔排列的相异极栅，其技术特征是在背接触电池的背光面上，采用栅线绝缘涂层网版和掩膜丝网印刷工艺，对背接触电池的对位点精确套位，把绝缘层浆料丝印到基片的相应位置，形成拟切割出的每个电池芯片的正负电极引出端相异极性栅线的绝缘层，在电池芯片的正电极引出端将负极栅线覆盖绝缘层，在负极引出端将正极栅线覆盖绝缘层； 采用栅线汇流导电层网版和掩膜丝网印刷工艺或热压设备或静压设备，把导电层浆料丝印或导电金属导电型材贴合到背电极面绝缘层区域的绝缘层，形成拟切割出的每个电池芯片的正负电极引出端栅线汇流的导电层； 所说的拟切割出的每个电池芯片为带独立正负极输出电极的小芯片，切割出的每个小芯片在其电极引出端用电烙铁焊接线串联成电池芯片组件或串并联组件。 | H01L31/0224 ¦ H01L31/18 | CN201610098147.8 | 2018-01-02
7712 | CN107408588B | 太阳能电池单元和太阳能电池单元的制造方法 | 未缴年费 | 松下知识产权经营株式会社 | 2016-02-23 | 2019-12-13 | 太阳能电池单元(70)包括：第1导电型的第1半导体层(12)，其被设置在主面上的第1区域(W1)；绝缘层(16)，其被设置在与第2区域(W2)相邻的绝缘区域(W3)的第1半导体层上；第2导电型的第2半导体层(13)，其被全面地设置在第2区域(W2)的主面上及绝缘区域(W3)的绝缘层上；透明导电层(17)，其被设置在第1半导体层(12)及第2半导体层(13)之上；第1金属电极(21)，其被设置在第1区域(W1)；以及第2金属电极(26)，其被设置在第2区域(W2)。第2金属电极(26)被形成为，具有随着从主面离开而接近第1金属电极(21)地突出的第2伸出部(28)，且与第1金属电极(21)之间的间隙位于绝缘区域(W3)。透明导电层(17)被设置为避开与间隙对应的分离区域(W5)。 | 1.一种太阳能电池单元的制造方法，包括如下工序： 在具有彼此相邻的第1区域和第2区域的半导体基板的主面上的上述第1区域形成第1导电型的第1半导体层； 在上述第1区域的一部分、即与上述第2区域相邻的绝缘区域的上述第1半导体层上形成绝缘层； 在上述第2区域的上述主面上及上述绝缘区域的上述绝缘层上全面形成第2导电型的第2半导体层； 在上述第1半导体层及上述第2半导体层之上形成透明导电层； 在上述透明导电层之上形成晶种层； 在上述绝缘区域的上述晶种层之上设置抗镀层并使电镀层在上述晶种层之上成长；以及 除去上述抗镀层，并除去上述透明导电层及上述晶种层的一部分； 使上述电镀层成长的工序包括在上述第1区域上形成第1电镀层的工序、和在上述第2区域上形成第2电镀层的工序； 形成上述第2电镀层的工序包含如下工序：形成上述第2电镀层，使得上述第2电镀层随着远离上述主面而向上述第1电镀层靠近地突出，并且，在与上述第1电镀层之间设置间隙， 除去上述透明导电层及上述晶种层的一部分的工序包含如下工序：将上述间隙作为掩模来对上述透明导电层的一部分进行激光照射或干蚀刻。 | H01L31/0224 ¦ H01L31/0747 | CN201680018486.9 | 2019-12-13
7713 | CN107408599B | 太阳能电池单元的制造方法 | 未缴年费 | 松下知识产权经营株式会社 | 2016-02-23 | 2020-11-27 | 太阳能电池单元的制造方法包括如下工序：在半导体层之上设置绝缘层(23)，其中，该半导体层被设置在半导体基板(10)的主面上的至少一部分；在绝缘层(23)之上设置掩模层(31)；利用激光照射来除去掩模层(31)的一部分而形成使绝缘层(23)露出的第一开口部(41)；利用蚀刻剂来除去在第一开口部(41)露出的绝缘层(23)而形成使半导体层露出的第二开口部。 | 1.一种太阳能电池单元的制造方法，其包括如下工序： 在半导体层之上设置绝缘层，其中，上述半导体层被设置在半导体基板的主面上的至少一部分； 在上述绝缘层之上设置第一掩模层； 利用激光照射来除去上述第一掩模层的一部分而形成使上述绝缘层露出的第一开口部； 利用蚀刻剂来除去在上述第一开口部露出的上述绝缘层而形成使上述半导体层露出的第二开口部； 利用蚀刻剂来除去在上述第二开口部露出的上述半导体层而形成第三开口部；以及 在露出于上述第三开口部的上述半导体基板之上和上述绝缘层之上设置第二掩模层， 上述绝缘层由氧化硅、氮化硅或氧氮化硅形成， 上述第一掩模层由非晶硅形成、且由与所述绝缘层相比耐碱性较低的材料形成。 | H01L31/0747 | CN201680017598.2 | 2020-11-27
7714 | CN105929491B | 与单根光纤通信的双向光学组件及配备该组件的光收发器 | 未缴年费 | 住友电气工业株式会社 | 2016-02-25 | 2018-06-01 | 本发明公开了一种接收来自单根光纤的Rx光且向单根光纤发射Tx光的光学组件。在光学组件中，Rx光在耦合块体中以最短路径进入光电二极管(PD)，耦合块体设置有构成路径的表面，而从激光二极管(LD)发射的Tx光在耦合块体中以迂回方式行进，并且Rx光和Tx光这两者以锐角进入WDM过滤器。将Rx光会聚在PD上且使Tx光准直的透镜与安装在印刷电路板(PCB)上的各个装置精确地对准。 | 1.一种安装在电路板上的双向光学组件，所述双向光学组件使均安装在所述电路板上的半导体激光二极管和半导体光电二极管与被固定在所述双向光学组件中的内部光纤光耦合，所述内部光纤用于传输从所述半导体激光二极管输出的发射光束以及向所述半导体光电二极管提供的接收光束，所述双向光学组件包括： 基座，其安装在所述电路板上； 透镜，其包括第一透镜元件和第二透镜元件，所述透镜安装在所述基座上； 耦合块体，其安装在所述基座上，所述耦合块体使从所述半导体激光二极管输出的所述发射光束通过所述第一透镜元件与所述内部光纤光耦合，并且使从所述内部光纤输出的所述接收光束通过所述第二透镜元件与所述半导体光电二极管光耦合；以及 波分复用过滤器，其被固定在所述耦合块体中， 其中，从所述内部光纤提供的所述接收光束以小于20°的入射角进入所述波分复用过滤器，并且从所述半导体激光二极管输出的所述发射光束以与所述入射角大致相同的角度进入所述波分复用过滤器，并且 从所述半导体激光二极管输出的所述发射光束在所述耦合块体中绕过所述波分复用过滤器传播之后进入所述波分复用过滤器。 | G02B6/42 ¦ G02B6/293 | CN201610105676.6 | 2018-06-01
7715 | CN105693773B | 一种具有高三重态能级的有机分子电子传输材料及其制备方法、应用 | 未缴年费 | 华南理工大学 | 2016-02-29 | 2018-05-15 | 本发明公开了一种具有高三重态能级的有机分子电子传输材料，同时引入吸电子的氮杂环、二苯基磷氧，将芳基或者稠环芳基连接两端的官能团，采用共轭程度较弱的位置连接。本发明还公开了上述具有高三重态能级的有机分子电子传输材料的制备方法与应用。本发明的具有高三重态能级的有机分子电子传输材料，还具有易合成纯化，较高的玻璃化转变温度，较深的LUMO、HOMO能级，以及与金属或金属氧化物等阴极材料的强相互作用。 | 1.一种具有高三重态能级的有机分子电子传输材料，其特征在于，具有如下化学结构： | C07F9/6561 ¦ H01L51/54 | CN201610111674.8 | 2018-05-15
7716 | CN106024922B | 基于GeSn材料的光电晶体管及其制作方法 | 未缴年费 | 西安电子科技大学 | 2016-03-02 | 2017-10-24 | 本发明公开了一种基于GeSn材料的光电晶体管及其制作方法，解决现有III‑V族中红外光电探测器件难以硅基集成和IV族硅、锗探测器探测范围窄的问题。本发明晶体管的集电极区、光吸收区、基极区、发射极区均采用IV族GeSn合金。衬底、集电极区、光吸收区、基极区、发射极区依次竖直分布，保护层包裹在集电极区、光吸收区、基极区、发射极区外围。本发明采用标准CMOS工艺制备。本发明通过采用具有带隙、高光吸收系数的GeSn材料，有着比Ge探测器更广的中红外探测范围，具有高的光灵敏度和光电流。 | 1.一种基于GeSn材料的光电晶体管，包括：衬底(1)、GeSn N+集电极区(2)、GeSn光吸收区(3)、GeSn P+型基极区(4)、GeSn N+型发射极区(5)、保护层(6)以及金属电极(7)；所述的GeSn N+集电极区(2)、GeSn光吸收区(3)、GeSn P+基极区(4)、GeSn N+型发射极区(5)在衬底(1)上依次由下至上竖直分布，且保护层(6)环绕覆盖在GeSn N+集电极区(2)、GeSn光吸收区(3)、GeSn P+基极区(4)、GeSn N+型发射极区(5)的四周；其特征在于：所述GeSn N+集电极区(2)、GeSn光吸收区(3)、GeSn P+型基极区(4)和GeSn N+型发射极区(5)均采用通式为Ge1-xSnx的IV族合金；其中，x表示GeSn中Sn的组份，Sn组份的取值范围为0＜x＜0.15。 | H01L31/028 ¦ H01L31/18 | CN201610117685.7 | 2017-10-24
7717 | CN105789347B | 基于GeSn‑GeSi材料的异质型光电晶体管及其制作方法 | 未缴年费 | 西安电子科技大学 | 2016-03-02 | 2017-10-24 | 本发明公开了一种基于GeSn‑GeSi材料的异质型光电晶体管及其制作方法，晶体管的集电极和发射极区均采用GeSi材料；光吸收区、基极区均采用GeSn材料。发射极区、基极区、光吸收区、集电极区依次竖直分布，钝化层包围在发射极区、基极区、光吸收区、集电极区的外围。本发明晶体管的制作方法采用低温固源分子束外延生长工艺生长GeSn材料，标准CMOS制作工艺。本发明通过使用有高光吸收系数的GeSn材料在光吸收区，分别和GeSi发射极区、集电极区构成异质结，实现晶体管在探测红外光信号时光灵敏度和光电流的提升，具有高的光吸收效率。 | 1.一种基于GeSn-GeSi材料的异质型光电晶体管，包括：衬底(1)、集电极区(2)、光吸收区(3)、基极区(4)、发射极区(5)、保护层(6)以及金属电极(7)；所述的集电极区(2)、光吸收区(3)、基极区(4)、发射极区(5)在衬底(1)上依次由下至上竖直分布，且保护层(6)环绕覆盖在集电极区(2)、光吸收区(3)、基极区(4)、发射极区(5)的四周；其特征在于：所述光吸收区(3)和基极区(4)均采用通式为Ge1-xSnx的IV族复合材料，但基极区(4)为P型掺杂，光吸收区(3)不进行掺杂，为I型；集电极区(2)和发射极区(5)采用IV族材料Ge1-zSiz，从而分别在Ge1-xSnx光吸收区和Ge1-zSiz发射极区、集电极区之间的界面处形成异质结；其中，x表示GeSn中Sn的组份，Sn组份的取值范围为0＜x＜0.15；z表示GeSi中Si的组份，Si组份的取值范围为0≤z≤0.5。 | H01L31/028 ¦ H01L31/0288 ¦ H01L31/11 ¦ H01L31/18 | CN201610117819.5 | 2017-10-24
7718 | CN105762228B | 一种新型太阳能电池的制备方法 | 未缴年费 | 黄淮学院 | 2016-03-03 | 2017-05-10 | 本发明涉及一种新型太阳能电池的制备方法，为了降低太阳能电池的制作成本与提高转换效率，本发明采用物理提纯法制作衬底硅片；用等离子体增强化学气相沉积法制备氮化硅薄膜；用石墨吸盘蘸取的方法制备多晶硅薄膜；太阳能电池片经退火处理后再利用皮秒激光器在太阳能电池片背面开孔；最后利用常规太阳能电池PN结、减反膜和电极的制作方法，完成太阳能电池的制作。本太阳能电池的制备方法无需铸锭、切片，安全、无污染、工艺简单，能够使太阳能电池的生产成本大幅下降；另外，结合PERC太阳能电池的制备方法，提高了太阳能电池的转换效率，能够实现工业化大规模生产低成本、高效的太阳能电池。 | 1.一种新型太阳能电池的制备方法，其特征在于，包括： a、衬底硅片的制备： 衬底硅片的制备用物理提纯方法，首先取纯度2N的金属硅，经吹起造渣方法，除去金属元素和硼元素，得纯度3N的金属硅，纯度3N的金属硅经酸洗除去金属元素、硼元素和磷元素，再经铸锭的方法得纯度4N的硅锭，把硅锭切割成长156mm×宽156mm，厚度500μm的衬底硅片，所述衬底硅片的少子寿命为5μs，电阻率为2.4Ohmcm，其中，衬底硅片中主要杂质的要求：B<2ppmw、P<3ppmw、Fe<0.16ppmw、Al<0.2ppmw、Ca<0.2ppmw； b、生长氮化硅薄膜 采用PECVD设备制备氮化硅薄膜，控制温度为450℃，氨气和硅烷的总流量为5.6slm,氨气和硅烷的流量比为8.5:1,气压为1700mTorr,功率为3800W,在衬底硅片上沉积氮化硅薄膜的厚度为80nm； c、生长多晶硅薄膜 在真空条件下，衬底硅片的温度为650-900℃时，用石墨吸盘控制衬底硅片蘸取液态硅，在氮化硅薄膜上制备厚度为100μm的多晶硅薄膜，得太阳能电池片，所述液态硅的温度为1650℃，纯度为6N； d、退火 对太阳能电池片进行退火处理,退火在通氢的真空电阻炉中进行，太阳能电池片依次在1350℃、1250℃、900℃、600℃和300℃下各进行保温退火30分钟，最后冷却至25℃； e、激光开孔 在退火后的太阳能电池片背面用激光开孔，采用激光参数为200K-27A-4.5m/s的皮秒激光器,重复率为18％，平均能量为6W，单点能量为28μJ； f、PN结、减反膜和电极的制备 采用常规工业化中晶体硅太阳能电池PN结、减反膜和电极的制备方法,完成太阳能电池的制备。 | H01L31/18 | CN201610126298.X | 2017-05-10
7719 | CN105621487B | 一种三氧化钼薄膜的制备方法及制备的光电器件 | 未缴年费 | 广东工业大学 | 2016-03-03 | 2018-05-08 | 本发明公开了一种三氧化钼薄膜的制备方法及制备的光电器件，包含以下步骤：步骤a、将三氧化钼粉末置于石英舟中，并在石英舟的正上方平放清洗干净的SiO2/Si基底，将石英舟置于高温管式炉的石英管中并密封；步骤b、向石英管中通入惰性气体将管中的空气完全排净，调小惰性气体的气流量，并使高温管式炉升温至750‑850℃，待反应完全后自然降温；步骤c、待石英管的温度达到室温时取出样品，样品制备完成。通过上述方式，本发明能够在实验室条件下利用常压物理气相沉积方式制备三氧化钼薄膜，制作方式简单、便捷。 | 1.一种三氧化钼薄膜的制备方法，其特征在于，包含以下步骤： 步骤a、将三氧化钼粉末置于石英舟中，并在石英舟的正上方平放清洗干净的SiO2/Si基底，将石英舟置于高温管式炉的石英管中并密封，清洗SiO2/Si基底时，首先用丙酮、异丙醇各超声20-30min，然后将SiO2/Si基底放入体积比为1:3的H2O2和H2SO4的混合溶液中清洗2-4h，最后用去离子水清洗； 步骤b、向石英管中通入惰性气体将管中的空气完全排净，调小惰性气体的气流量，并使高温管式炉升温至750-850℃，待反应完全后自然降温，惰性气体为氩气或氮气，高温管式炉的升温速率为20℃/min—40℃/min； 步骤c、待石英管的温度达到室温时取出样品，样品制备完成。 | C01G39/02 ¦ H01L31/101 ¦ H01L31/09 | CN201610121111.7 | 2018-05-08
7720 | CN105566399B | 铱配合物及其制备方法和应用该铱配合物的有机电致发光器件 | 未缴年费 | 瑞声光电科技(常州)有限公司 ¦ 南京大学 | 2016-03-04 | 2018-06-12 | 本发明涉及一类铱配合物及其制备方法和应用该铱配合物的有机电致发光器件，该系列铱配合物分子中包括两个苯连吡啶衍生物作为主配体，以及含氮杂环磷酸结构的辅助配体。相比于已经被广泛研究报道的铱配合物，该发明涵盖的这类新型铱配合物不仅具有发光效率高、化学性质稳定、易升华提纯等优点以外，且由于强电子磷酸配位结构的引入，能够有效调控配合物的发光颜色。通过修饰主配体以及辅助配体的分子结构，能够在蓝光波长范围内调节配合物的发光位置，这为有机电致发光显示器以及照明光源的设计生产提供了便利。同时，本发明介绍的一系列新型铱配合物的合成方法简单，产率较高，针对主配体和辅助配体的化学修饰灵活。 | 1.一种铱配合物，其特征在于，其包括一含有两个2，4-二氟-3-氰基苯连吡啶衍生物的主配体和一含氮杂环磷酸的辅助配体，所述主配体中的2，4-二氟-3-氰基苯基的5号位被卤素或C1-C6的卤代烷基取代或不被取代，所述主配体中的吡啶衍生物为：其中，吡啶基上取代基R1的数量为0-3，R1为烷基、氮取代基或芳基中的任意一种；含氮杂环磷酸为氮杂环为取代或非取代的吡啶基、嘧啶基或三嗪基中的任意一种，R2为取代或非取代的苯基，萘基、吡啶基、嘧啶基或三嗪基中的任意一种，所述苯基，萘基、吡啶基或嘧啶基的任意位被卤素和/或C1-C6的卤代烷基取代，其中，所述苯基上取代基的数量为0-4，所述吡啶基上取代基的数量为0-3，所述萘基上取代基的数量为0-6，所述嘧啶基上取代基数量为0-2。 | C07F15/00 ¦ H01L51/50 ¦ H01L51/54 | CN201610126115.4 | 2018-06-12
7721 | CN105601677B | 铱配合物及其制备方法和应用所述铱配合物的发光器件 | 未缴年费 | 瑞声光电科技(常州)有限公司 ¦ 南京大学 | 2016-03-04 | 2018-07-13 | 本发明涉及一种铱配合物，其包括一含有两个2，4‑二氟苯连吡啶衍生物的主配体和一含氮杂环磷酸的辅助配体。相比于已经被广泛研究报道的铱配合物，该发明涵盖的这类新型铱配合物不仅具有发光效率高、化学性质稳定、易升华提纯等优点以外，且由于强电子磷酸配位结构的引入，能够有效调控配合物的发光颜色。通过修饰主配体以及辅助配体的分子结构，能够在蓝光波长范围内调节配合物的发光位置，这为有机电致发光显示器以及照明光源的设计生产提供了便利。同时，本发明介绍的一系列新型铱配合物的合成方法简单，产率较高，针对主配体和辅助配体的化学修饰灵活。 | 1.一种铱配合物，其特征在于，其包括一含有两个2，4-二氟苯连吡啶衍生物的主配体和一含氮杂环磷酸的辅助配体，所述主配体中的2，4-二氟苯基的3号和5号位被卤素或C1-C6的卤代烷基取代的数量为0-2，所述主配体中的吡啶衍生物为：其中，吡啶基上取代基R1的数量为0-3，R1为烷基、氮取代基或芳基中的任意一种；其中，含氮杂环磷酸为氮杂环为取代或非取代的吡啶基、嘧啶基或三嗪基中的任意一种，R2为取代或非取代的苯基，萘基、吡啶基、嘧啶基或三嗪基中的任意一种，所述苯基，萘基、吡啶基或嘧啶基的任意位被卤素和/或C1-C6的卤代烷基取代，其中，所述苯基上取代基的数量为0-4，所述吡啶基上取代基的数量为0-3，所述萘基上取代基的数量为0-6，所述嘧啶基上取代基数量为0-2。 | C07F15/00 ¦ C09K11/06 ¦ H01L51/54 | CN201610126340.8 | 2018-07-13
7722 | CN105837629B | 含氮杂环磷酸及其制备方法和应用该含氮杂环磷酸的发光器件 | 未缴年费 | 瑞声光电科技(常州)有限公司 ¦ 南京大学 | 2016-03-04 | 2019-02-15 | 本发明涉及一类含有氮杂环磷酸结构的化合物，可作为金属配体制备有机发光材料。相比于已经被广泛研究报道的磷酸配体，该发明涵盖的这类新型含氮杂环磷酸配体不仅具有化学性质稳定、易提纯等优点以外，且由于强电子磷酸配位结构的引入，能够有效调控金属配合物的发光颜色。通过修饰氮杂环上取代基的分子结构，能够在蓝光波长范围内调节配合物的发光位置，这为有机电致发光显示器以及照明光源的设计生产提供了便利。同时，本发明介绍的一系列新型含氮杂环磷酸的合成方法简单，产率较高，针对杂环的化学修饰灵活。 | 1.一种含氮杂环磷酸，其特征在于，所述含氮杂环磷酸的结构为氮杂环为取代或非取代的嘧啶基、吡嗪基、咪唑基、三氮唑基或三嗪基中的任意一种，R为取代或非取代的苯基、吡啶基、嘧啶基或三嗪基中的任意一种，所述苯基、吡啶基、嘧啶基、吡嗪基、咪唑基、三氮唑基或三嗪基的任意位被卤素和/或C1-C6的卤代烷基取代，所述苯基上取代基的数量为0-4；所述吡啶基上取代基的数量为0-3，所述嘧啶基上取代基数量为0-2。 | C07F9/58 ¦ C07F9/6512 ¦ C07F9/6509 ¦ C07F9/6506 ¦ C07F9/6518 ¦ C07F9/6521 ¦ C07F9/6558 ¦ C09K11/06 ¦ H01L51/54 | CN201610124581.9 | 2019-02-15
7723 | CN105633282B | 一种带有电致变色薄膜的光敏有机场效应晶体管 | 未缴年费 ¦ 一案双申 | 中国计量大学 | 2016-03-08 | 2018-04-17 | 一种带有电致变色薄膜的光敏有机场效应晶体管，其结构如图1所示，包括下电极(1)、栅绝缘层(2)、源电极(301)、漏电极(302)、第一有机半导体层(4)、第二有机半导体层(5)、第一封装层(6)、电致变色层(7)、离子导体层(8)、第二封装层(9)。当施加正向的源漏电压时，薄膜是脱色态，薄膜的透光性较好，器件的输出特性较好；当施加反向的源漏电压时，薄膜是着色态，薄膜的透光性较差，器件的输出特性较差，从而实现器件的双工作模式。 | 1.一种带有电致变色薄膜的光敏有机场效应晶体管，其特征在于：包括下电极( 1 )、栅绝缘层( 2 )、源电极( 301 )、漏电极( 302 )、第一有机半导体层( 4 )、第二有机半导体光敏层( 5 )、第一封装层( 6 )、电致变色层( 7 )、离子导体层( 8 )、第二封装层( 9)；其中： 当施加正向的源漏电压时，电致变色层是脱色态，薄膜的透光性较好，器件的输出特性较好，当施加反向的源漏电压时，电致变色层是着色态，薄膜的透光性较差，器件的输出特性较差，从而实现器件的双工作模式的特性；栅绝缘层覆盖于下电极之上，源电极和漏电极分别位于栅绝缘层的两侧，中间部分形成沟道；第一有机半导体层位于部分的源电极和部分漏电极之上并覆盖沟道；第二有机半导体光敏层覆盖于第一有机半导体层之上；第一封装层位于源电极、漏电极和第二有机半导体光敏层之上，其中源电极和漏电极延伸到第一封装层外；电致变色层位于部分第一封装层上且与源电极接触，其中源电极延伸到电致变色层外；离子导体层位于电致变色层、第一封装层外侧，与漏电极接触，其中漏电极延伸到离子导体层 外；第二封装层位于电致变色层、漏电极和离子导体层之上，其中漏电极延伸到第二封装层外，电致变色层与源电极接触的部分延伸到第二封装层外。 | H01L51/42 ¦ H01L51/44 ¦ H01L51/48 | CN201610130701.6 | 2018-04-17
7724 | CN105720198B | 一种温度控制开关的有机异质结光敏场效应晶体管及其制备方法 | 未缴年费 | 中国计量大学 | 2016-03-08 | 2018-05-15 | 本发明提供的一种温度控制开关的有机异质结光敏场效应晶体管及其制备方法及其制备方法，改善了现有的有机场效应晶体管输出电流小的问题，并使其具有温度控制开关的功能，其结构如图1所示，包括衬底(1)、开关电极(2)、栅电极(3)、绝缘层(4)、光敏有机半导体层(5)、电子传输层(6)、第一缓冲层(701)、第二缓冲层(702)、源电极(801)、漏电极(802)、第一封装层(9)、第二封装层(10)。 | 1.一种温度控制开关的有机异质结光敏场效应晶体管，其特征在于，包括衬底( 1 )、开关电极( 2 )、栅电极( 3 )、绝缘层( 4 )、光敏有机半导体层( 5 )、电子传输层( 6 )、第一缓冲层( 701 )、第二缓冲层( 702 )、源电极( 801 )、漏电极( 802 )、第一封装层( 9)、第二封装层( 10 )；其中： 开关电极位于衬底之上，由具有相变性质的二氧化钒薄膜构成；栅电极位于开关电极之上，绝缘层位于栅电极之上，光敏有机半导体层位于绝缘层之上，电子传输层位于光敏有机半导体层之上，光敏有机半导体层和电子传输层形成体异质结；第一缓冲层、第二缓冲层分别位于光敏有机半导体上方两侧，中间未覆盖第一缓冲层、第二缓冲层的部分形成沟道；源电极、漏电极分别位于第一缓冲层、第二缓冲层之上，源电极、漏电极的宽度分别与第一缓冲层、第二缓冲层相等；第一封装层、第二封装层依此叠加在制备好第一缓冲层、第二缓冲层、源电极和漏电极的光敏有机半导体层之上； 所述的开关电极的相变温度在35-78摄氏度；关电极相变前后电阻率相差104倍以上。 | H01L51/42 ¦ H01L51/44 ¦ H01L51/46 ¦ H01L51/48 | CN201610130690.1 | 2018-05-15
7725 | CN105669544B | 一种含溴空穴传输材料及其制备方法 | 未缴年费 | 电子科技大学 | 2016-03-09 | 2017-11-17 | 本发明属于有机电致发光显示技术领域，具体涉及一种含溴的高效空穴传输材料，具体为提供一种含溴的空穴传输材料及其制备方法，该空穴传输材料的结构式为Br‑DQTPA，结构式为：该材料空穴传输性能明显提高，能够用作高效率有机电致发光器件中的空穴传输层，能制作出高效率的有机电致发光器件。 | 1.一种含溴空穴传输材料，其特征在于，该空穴传输材料为含溴的有机化合物，其结构式为： | C07D215/12 ¦ H01L51/54 | CN201610131762.4 | 2017-11-17
7726 | CN107408607B | 电子装置以及制造电子装置的方法 | 未缴年费 | 索尼半导体解决方案公司 | 2016-03-09 | 2019-10-29 | 根据本发明的制造电子装置的方法包括在将一个或多个元件部从第二基板转移到第一基板时：在第二基板上形成一个或多个元件部的一部分或全部，在第二基板与元件部间具有树脂层；通过用激光束照射树脂层，使形成在第二基板上的元件部与第二基板分离；并且将所述元件部设置在第一基板上。所述树脂层由玻璃转化点和热分解温度之间相差150℃以下的树脂制成。 | 1.一种电子装置，包括： 一个或多个元件部，设置在第一基板上；以及 树脂层，形成在所述一个或多个元件部中的每一个的至少一部分上，其中， 所述树脂层由玻璃转化温度和热分解温度彼此相差150℃以下的树脂构成。 | H01L33/48 ¦ H01L21/02 ¦ H01L27/12 ¦ H01L27/14 | CN201680017583.6 | 2019-10-29
7727 | CN105742397B | 一种可见光到红外光探测的宽波段光电二极管 | 未缴年费 | 电子科技大学 | 2016-03-14 | 2017-07-11 | 本发明涉及的光电二极管，可以扩展光的吸收波段，完成从可见光到红外光波段(400nm～1350nm)的探测，且在0.8μm～0.9μm以及1.1μm～1.35μm两个重要波段均具有较高响应性。其结构包括：含一个开口的重掺杂N型Si衬底，N型Si衬底上依次层叠有轻掺杂N型Si外延层、重掺杂P型Si、以及由本征Ge缓冲层和在其之上的重掺杂P型Ge构成的台面结构，台面上依次层叠有二氧化硅介质层和钝化层。在N型Si衬底背面设置有金属接触阴极VR，在重掺杂P型Si上设置有第一金属接触阳极VAF，在重掺杂P型Ge上设置有第二金属接触阳极VAS，轻掺杂N型Si外延层背面设置有抗反射层。 | 1.一种可见光到红外光探测的宽波段光电二极管，该光电二极管包括：可见光探测区和红外光探测区，所述可见光探测区包括：重掺杂N型Si衬底、设置于重掺杂N型Si衬底下表面两侧的金属阴极、设置于重掺杂N型Si衬底下表面中间位置的抗反射层、设于重掺杂N型Si衬底上的轻掺杂N型Si外延层、设于轻掺杂N型Si外延层上的重掺杂P型Si层、设于重掺杂P型Si层两侧的第一金属阳极；其特征在于所述重掺杂N型Si衬底中心处设有开口，抗反射层位于开口内，直接设置于轻掺杂N型Si外延层下表面；所述红外光探测区设置于可见光探测区的重掺杂P型Si层上，所述红外光探测区包括：本征Ge缓冲层、设于本征Ge缓冲层上的重掺杂P型Ge层、设于重掺杂P型Ge层上的第二金属阳极、二氧化硅层、钝化层；其中本征Ge缓冲层、重掺杂P型Ge层、第二金属阳极构成棱台结构，所述二氧化硅层用于密封本征Ge缓冲层和重掺杂P型Ge层，所述钝化层设置于二氧化硅层上。 | H01L31/109 ¦ H01L31/105 | CN201610145011.8 | 2017-07-11
7728 | CN105789485B | 一种全息散斑结构有机发光二极管制作方法 | 未缴年费 ¦ 权利转移 | 江苏弗吉亚模具科技有限公司 | 2016-03-14 | 2017-12-26 | 本发明公开了一种全息散斑结构有机发光二极管制作方法。首先通过在全息光刻技术在光刻胶上制备散斑的像面全息干涉条纹，然后在像面全息干涉条纹上依次制备第一电极层、有机层和背电极，最后经过封装制备出散斑结构有机发光二极管。通过调整全息干涉记录参考光的角度便可调控有机发光二极管的定向出光增强，获得定向提高发光效率的有益效果，而且不会造成光谱漂移和漏电流增加的现象。 | 1.一种散斑结构有机发光二极管制作方法，特征在于，包括以下步骤： S1) 通过全息光刻技术曝光形成散斑像面全息干涉条纹； S2）通过显影、自然风干获得散斑像面全息结构； S3) 在散斑像面全息结构上制作第一电极层，厚度为30～180 nm； S4) 通过旋涂或热蒸发在第一电极层上形成有机层和背电极； S5) 器件封装成型。 | H01L51/56 ¦ H01L51/52 | CN201610140749.5 | 2017-12-26
7729 | CN105607170B | 一种光驱动柔性可调光栅及其制备方法 | 未缴年费 | 西安交通大学 | 2016-03-18 | 2018-06-26 | 本发明涉及一种光驱动柔性可调光栅及其制备方法，包括中间为聚二甲基硅氧烷薄膜，两端为石墨烯/聚二甲基硅氧烷薄膜，两侧固定在夹具上，栅格间距可随第一808nm近红外激光器和第二808nm近红外激光器照射石墨烯/聚二甲基硅氧烷薄膜的光强大小、照射时间等变化的柔性可调光栅。本发明中的柔性可调光栅在近红外激光器照射下，可以连续调节石墨烯/聚二甲基硅氧烷薄膜的伸缩变形从而改变光栅的间距，改变柔性可调光栅的工作波长，实现实时、全光型驱动调谐。 | 1.一种光驱动柔性可调光栅，其特征在于，由聚二甲基硅氧烷薄膜(3)和设置在聚二甲基硅氧烷薄膜(3)两端的石墨烯-聚二甲基硅氧烷薄膜(4)组成；在近红外激光器照射下，该柔性可调光栅(2)的石墨烯-聚二甲基硅氧烷薄膜能够发生伸缩变形改变栅格间距，能够通过控制近红外激光器的光照强度和照射时间改变光栅工作波长，实现实时全光型驱动调谐。 | G02B5/18 | CN201610157840.8 | 2018-06-26
7730 | CN107408617B | 光电组件和用于制造光电组件的方法 | 未缴年费 | 朗德万斯公司 | 2016-03-21 | 2020-04-07 | 本发明以不同的实施例提供了一种光电组件(10)。此光电组件(10)具有：电路板(12)；至少一个光电第一元件(20)，其布置在电路板(12)的第一侧(14)上；散热器(24)，其具有第一表面(26)并以其第一表面(26)紧贴电路板(12)第一元件(20)对面的第二侧(16)布置，其中，在第二侧(16)和第一表面(26)之间延伸有分界面(34)；和至少一个第一焊接处(30)，借助此第一焊接处，散热器(24)直接地、材料配合地与电路板(12)相连，并且此第一焊接处与分界面(34)构成第一切面(36)，其中，第一元件(20)至少部分地覆盖此切面。 | 1.一种光电组件(10)，其具有 -电路板(12)， -至少一个光电第一元件(20)，此光电第一元件布置在所述电路板(12)的第一侧(14)上， -散热器(24)，其具有第一表面(26)并以其第一表面(26)紧贴所述第一元件(20)对面的电路板(12)的第二侧(16)布置，其中，在第二侧(16)和第一表面(26)之间延伸有分界面(34)，和 -至少一个第一激光焊缝(30)，借助此第一激光焊缝，所述散热器(24)直接地、材料配合地与所述电路板(12)相连，并且此第一激光焊缝与所述分界面(34)构成第一切面(36)，其中，第一元件(20)至少部分地覆盖此第一切面(36)， 所述第一激光焊缝(30)构造为圆形，并且构造至少一个第二激光焊缝(32)，借助此第二激光焊缝，散热器(24)直接地、材料配合地与电路板(12)相连，此第二激光焊缝与所述分界面(34)构成第二切面(38)，并且此第二激光焊缝同心于所述第一激光焊缝(30)构造,或者所述第一激光焊缝(30)构造为直线形，并且构造至少一个第二激光焊缝(32)，借助此第二激光焊缝，散热器(24)直接地、材料配合地与电路板(12)相连，此第二激光焊缝与所述分界面(34)构成第二切面(38)，并且此第二激光焊缝平行于所述第一激光焊缝(30)构造。 | H01L33/64 | CN201680018232.7 | 2020-04-07
7731 | CN105742407B | 一种在掺杂膜层上制备黑硅的方法 | 未缴年费 | 电子科技大学 | 2016-03-22 | 2017-08-11 | 本发明涉及半导体光电子材料领域，应用于掺杂黑硅的制备。具体地说是在制备掺杂膜层之后，利用飞秒激光辐照的方法制备掺杂黑硅微结构。本发明通过靶材贴合的方式，用磁控溅射的方法在清洁的硅衬底表面沉积一层掺杂硅膜膜层，接着利用飞秒激光辐照制备表面微结构，在气氛环境下热退火后制备得到对400nm～2400nm波段的光都有一致的高吸收特性的掺杂黑硅材料：在400～1100nm的可见光波段有95％的吸收率，在1100～2400nm的近红外波段有90％的吸收率，为拓展黑硅材料的应用打下了技术基础。相对现有技术，固体膜层掺杂的方式丰富了掺杂元素种类，提高了掺杂浓度，降低了掺杂成本；减少了工艺步骤，提高了制备效率。 | 1.一种在掺杂膜层上制备黑硅的方法，其具体步骤为： 步骤1、对硅衬底进行清洁处理； 步骤2、采用硅靶上固定放置掺杂元素靶材的方式，用磁控溅射的方法在步骤1制得的硅衬底表面沉积一层厚度为50～500nm的掺杂硅膜，掺杂元素为硫系元素； 步骤3、将步骤2制得沉积有掺杂硅膜的硅衬底在0.2～0.8atm氮气保护下用飞秒激光辐照，飞秒激光辐照的入射光波长为750～850nm，通量为1～10kJ/m2，扫描速度为0.5～10mm/s； 步骤4、将步骤3制得的硅衬底于百分比浓度为5％的HF溶液中浸泡1～5min后，置于管式炉中进行热退火，退火温度为500～1200K，退火时间为30～300min，保护气氛为N2或者Ar。 | H01L31/18 ¦ H01L31/0288 ¦ H01L31/0236 | CN201610169139.8 | 2017-08-11
7732 | CN105655419B | 一种制备黑硅材料的方法 | 未缴年费 | 电子科技大学 | 2016-03-22 | 2017-10-17 | 本发明属于黑硅材料制备领域，具体涉及一种采用热蒸发和磁控溅射的方式制备硒硅复合膜，并利用飞秒激光刻蚀制备黑硅的方法。本发明通过在现有工艺中硒膜上溅射的一层硅膜作为保护层，减少了飞秒刻蚀过程中硫族元素的挥发，提高了掺杂含量，且可以阻止激光脉冲照射引入的杂质Se向晶粒边界扩散，从而保持其在表面的掺杂浓度，以提高黑硅的吸收率。使用该方法制备的黑硅在400～1100nm波段的吸收率高于95％，在1100～2200nm波段的吸收率高于90％。相比于未覆盖硅保护层，仅热蒸发一层硒膜制备的黑硅材料，本方法制备的黑硅在近红外波段的吸收率有明显提高。 | 1.一种制备黑硅材料的方法，包括以下步骤： 步骤1、对硅衬底进行清洗，以获得清洁的硅衬底备用； 步骤2、采用热蒸发的方式在硅衬底表面沉积一层硒膜作为杂质源，硒膜厚度为50～300nm； 步骤3、采用磁控溅射的方式在步骤2制备的硅衬底硒膜上再制备一层硅膜作为硅保护层，硅膜厚度为50～150nm； 步骤4、将步骤3制备的硅衬底在0.2～0.8atm氮气气氛下进行飞秒激光刻蚀，飞秒激光刻蚀时入射光能量密度为1～10kJ/m2，扫描速度为0.5～10mm/s； 步骤5、将扫描刻蚀后的硅衬底放入氢氟酸中，除去表面的氧化硅层；用去离子水洗净并用氮气吹干，得到黑硅。 | H01L31/0236 ¦ H01L31/18 ¦ H01L31/0288 | CN201610169188.1 | 2017-10-17
7733 | CN107431144B | 用于OLED的分层结构和制造这样的结构的方法 | 未缴年费 | 法国圣戈班玻璃有限公司 | 2016-03-23 | 2019-10-01 | 本发明涉及一种适合作为有机发光器件（OLED）的支承体的分层结构，所述分层结构包括：(i)光透射玻璃基板，(ii)在所述光透射玻璃基板的一面上形成的具有由含有至少30重量%Bi2O3的玻璃制成的外层的漫射内部提取层（IEL），(iii)在所述IEL上形成的抗酸阻隔层，所述抗酸阻隔层具有由以下制成的双层结构‑与IEL接触的ALD沉积的金属氧化物层(5)，所述金属氧化物选自氧化铝（Al2O3）、氧化钛（TiO2）、氧化锆（ZrO2）和氧化铪（HfO2），和‑与所述ALD沉积的金属氧化物层接触的溅射沉积的SiOxNy层(4)。本发明还涉及制造适合作为OELD基板的这样的分层结构的方法。 | 1.一种适合作为有机发光器件(OLED)的支承体的分层结构，所述分层结构包括： (i)光透射玻璃基板， (ii)在所述光透射玻璃基板的一面上形成的具有由含有至少30重量％Bi2O3的玻璃制成的外层的漫射内部提取层(IEL)， (iii)在所述IEL上形成的抗酸阻隔层，所述抗酸阻隔层具有由以下制成的双层结构 -与IEL接触的ALD沉积的金属氧化物层，所述金属氧化物选自氧化铝(Al2O3)、氧化钛(TiO2)、氧化锆(ZrO2)和氧化铪(HfO2)，和 -与所述ALD沉积的金属氧化物层接触的溅射沉积的SiOxNy层。 | H01L51/52 | CN201680021834.8 | 2019-10-01
7734 | CN105837495B | 芳胺类衍生物取代苯酚或烷氧基苯小分子空穴传输材料的制备与应用 | 未缴年费 | 华南理工大学 | 2016-03-24 | 2018-09-14 | 本发明属于有机光电材料技术领域，公开了一种芳胺类衍生物取代苯酚或烷氧基苯小分子空穴传输材料及制备与应用。所述空穴传输材料具有式(1)或(2)所示的结构通式。所述制备方法为：将三溴苯酚或三溴烷氧基苯与芳胺类硼酸衍生物溶于有机溶剂中，然后加入碱水溶液，氮气条件下加入钯催化剂，30～110℃反应0.5～48h，反应产物经分离纯化，得到产物。本发明通过Suzuki反应一步法在苯酚或烷氧基苯的邻位和对位引入供电子的芳胺类衍生物，所得产物具有良好的空穴传输性能以及电子阻挡性能，尤其是芳胺类衍生物三取代苯酚易于与铅金属阳离子掺杂，不需要额外掺杂剂情况下空穴传输性能佳，可应用于钙钛矿太阳能电池等领域。 | 1.一种芳胺类衍生物取代苯酚小分子空穴传输材料，其特征在于：所述空穴传输材料具有如下所示的结构通式： 其中R1具有以下1～7任一项所述的结构式： 其中R4为氢原子或烷氧基，R5和R6为碳原子数为1～12的烷烃基。 | C07D209/86 ¦ C07C215/74 ¦ C07C213/02 ¦ H01L51/54 ¦ H01L51/46 | CN201610177581.5 | 2018-09-14
7735 | CN105762171B | 一种三基色OLED发光器件及其制备和驱动方法 | 未缴年费 | 河南师范大学 | 2016-03-24 | 2018-10-12 | 本发明公开了一种三基色OLED发光器件及其制备和驱动方法。本发明的技术方案要点为：一种三基色OLED发光器件，包括第一正向OLED、第二正向OLED和反转OLED，其中第一正向OLED的阳极通过银纳米线与第二正向OLED的阴极相连，该银纳米线与第一正向OLED和第二正向OLED之间通过绝缘胶层隔开，银纳米线另一侧的绝缘胶层用于分割像素区，第一正向OLED的阴极与第二正向OLED的阳极相连，反转OLED与第二正向OLED共用阴极。本发明还具体公开了该三基色OLED发光器件的制备方法和驱动方法。本发明的三基色OLED发光器件像素分辨率更高，制备工艺简单，可以极大的提高生产过程的良品率等，有效的降低成本。 | 1.一种三基色OLED发光器件，其特征在于包括第一正向OLED、第二正向OLED和反转OLED，其中第一正向OLED的阳极通过银纳米线与第二正向OLED的阴极相连，该银纳米线与第一正向OLED和第二正向OLED之间通过绝缘胶层隔开，银纳米线另一侧的绝缘胶层用于分割像素区，第一正向OLED的阴极与第二正向OLED的阳极相连，反转OLED与第二正向OLED共用阴极。 | H01L27/32 ¦ H01L51/56 ¦ H05B33/08 ¦ H05B44/00 | CN201610173811.0 | 2018-10-12
7736 | CN105633191B | 一种具有垂直生长结构的二维过渡金属硫属化物同质结光电探测器及其制备方法 | 未缴年费 | 合肥工业大学 | 2016-03-25 | 2017-03-01 | 本发明公开了一种具有垂直生长结构的二维过渡金属硫属化物同质结光电探测器及其制备方法，该探测器是在绝缘衬底的上表面依次设置有底电极和掩膜层；在掩膜层的中心设置有一与底电极连通的通孔；垂直于底电极上表面、位于通孔内生长有N型半导体材料，在所述N型半导体材料上生长有P型半导体材料，两种半导体材料在生长过程中会沿着垂直于底面的方向生长形成PN同质结；在掩膜层上方设置有顶电极，底电极与N型半导体材料、顶电极与P型半导体材料皆形成欧姆接触。本发明的探测器具有响应速度快、灵敏度高的优势，同时还具有制备简单、可重复强等优点。 | 1.一种具有垂直生长结构的二维过渡金属硫属化物同质结光电探测器的制备方法，其特征在于： 所述同质结光电探测器件是在绝缘衬底(1)的上表面设置有底电极(2)，在所述底电极(2)的上表面设置有掩膜层(3)；所述掩膜层(3)为绝缘材料，在所述掩膜层(3)的中心设置有一与所述底电极(2)连通的通孔；垂直于所述底电极(2)上表面、位于所述通孔内生长有呈阵列结构的N型半导体材料(4)，在所述N型半导体材料(4)上生长有呈阵列结构的P型半导体材料(5)，所述N型半导体材料(4)与所述P型半导体材料(5)形成PN同质结；在所述掩膜层(3)上方设置有顶电极(6)，所述顶电极(6)不超出掩膜层(3)的边界且完全覆盖通孔；所述底电极(2)与所述N型半导体材料(4)、所述顶电极(6)与所述P型半导体材料(5)皆形成欧姆接触；所述半导体材料为MoSe2或MoS2； 所述同质结光电探测器的制备方法包括如下步骤： a、在绝缘衬底的上表面蒸镀底电极； b、在所述底电极的上表面蒸镀掩膜层，且在掩膜层的中心预留一与所述底电极连通的通孔； c、采用脉冲激光沉积或磁控溅射在通孔内蒸镀二维N型半导体材料，N型半导体材料呈阵列结构垂直于底电极生长，底电极与N型半导体材料形成欧姆接触；然后再采用脉冲激光沉积或磁控溅射在所述N型半导体材料上外延P型半导体材料，N型半导体材料与P型半导体材料形成PN同质结； d、将顶电极设置在掩膜层上，使顶电极不超出掩膜层的边界且完全覆盖通孔，顶电极与P型半导体材料形成欧姆接触，即完成同质结近红外光电探测器的制备。 | H01L31/103 ¦ H01L31/032 ¦ H01L31/18 | CN201610185922.3 | 2017-03-01
7737 | CN105789387B | 一种设有电极的CuS/GaN异质结的制备方法 | 未缴年费 | 上海大学 | 2016-03-26 | 2018-04-06 | 本发明涉及一种CuS/GaN异质结的制备方法，属于光电器件部件制造工艺技术领域。本发明主要特点在于采用n型GaN薄膜作为衬底，并在此衬底上制备高质量的p型CuS薄膜,从而获得CuS/GaN异质结。本发明所得器件退火后具有明显的整流特性，在电压±5V时，退火前与退火后器件的正向电流（IF）与反向电流（IR）的之比分别为12.5,146。退火后的样品漏电流有明显的降低，具有更好的整流特性。 | 1.一种设有电极的CuS/GaN异质结的制备方法，其特征于具有如下的制备过程和步骤： A、GaN衬底上CuS薄膜的制备 a、GaN衬底的清洗：在沉积之前，用丙酮、酒精和去离子水分别超声清洗衬底15~30分钟，直至表面洁净，然后用高纯氮气吹干； b、GaN衬底上CuS薄膜的制备：采用纯度为99.9-99.999%的CuS陶瓷靶通过射频磁控溅射的方法在n型GaN衬底上沉积CuS薄膜；用机械泵将反应室抽真空至10Pa以下，再用分子泵抽真空至5×10-3Pa以下，通入纯氩，调节流量计使得反应室的气压为0.5Pa~0.6Pa，衬底温度为常温，在CuS薄膜沉积过程中，腔体气压控制在0.2Pa~1Pa，溅射功率30W~300W，沉积时间10min~60min；CuS靶需预溅1-20分钟以去除表面杂质； c、CuS/GaN异质结的退火：将上述样品放入高温退火炉中，用机械泵抽真空至100mTorr，通入N2，反复循环2~5次以确保N2氛围；设定温度为100°C~500°C；在N2氛围中退火10min~120min，然后自然冷却至常温； B、电极制备 a、在CuS薄膜上制备Au电极：采用电子束蒸发在p型CuS薄膜上制备Au电极，Au电极的厚度为50-300nm； b、在GaN衬底上制备Ti/Al/Au复式电极：采用电子束蒸发在n型GaN衬底上制备Ti/Al/Au复式电极结构，Ti/Al/Au复式电极结构中Ti、Al、Au电极的厚度分别为10-50nm、10-100nm、50-300nm； c、退火：电极制备后，器件采用快速退火工艺，进行电极退火，升温速率10-50 oC/s，退火温度为200°C~500°C，时间为10s~5min；最终制得设有电极的CuS/GaN异质结。 | H01L33/00 | CN201610176123.X | 2018-04-06
7738 | CN105702825B | 一种微米级尺寸图形化蓝宝石衬底的制备方法 | 未缴年费 | 陕西新光源科技有限责任公司 | 2016-04-01 | 2018-01-30 | 本发明公开了一种微米级尺寸图形化蓝宝石衬底的制备方法，包括以下步骤：1)在蓝宝石衬底上利用激光加工方式形成激光烧蚀改质区域，其余为未处理蓝宝石区域；2)在步骤1)中未处理蓝宝石区域利用激光加工方式形成具有预期轮廓的改质层；3)利用高温湿法腐蚀清洗去除激光烧蚀改质区域和具有预期轮廓的改质层，最终获得预期设计图案的图形化蓝宝石柱体。本发明利用定位精度达到1微米级别的激光加工设备，通过烧蚀或脉冲辐照形成改质区域，获得蓝宝石材料的非晶/多晶‑单晶界面，利用该界面存在湿法腐蚀速率差异的原理，加工出预期设计的图形化蓝宝石衬底，该方法适合于规模化快速生产。 | 1.一种微米级尺寸图形化蓝宝石衬底的制备方法，其特征在于，包括以下步骤： 1)在镜面蓝宝石衬底(100)上利用激光加工方式形成激光烧蚀改质区域(101)，其余为未处理蓝宝石区域(102)； 2)在步骤1)中未处理蓝宝石区域(102)利用激光加工方式形成具有预期轮廓的改质层(103)； 3)利用高温湿法腐蚀清洗去除激光烧蚀改质区域(101)和具有预期轮廓的改质层(103)，最终获得预期设计图案的图形化蓝宝石柱体(104)。 | H01L33/20 ¦ H01L33/00 ¦ B23K26/36 ¦ B23K26/364 | CN201610207145.8 | 2018-01-30
7739 | CN105845840B | 倒置绿光量子点薄膜电致发光器件 | 未缴年费 | 上海大学 | 2016-04-07 | 2017-12-19 | 本发明公开了一种倒置绿光量子点薄膜电致发光器件，包括依次层叠的基底、阴极、电子传输层、绿光量子点发光层、空穴平衡层、空穴传输层以及阳极。空穴传输层包括依次层叠的第三空穴传输层、第二空穴传输层和第一空穴传输层。空穴平衡层的厚度为5nm～10nm。第三空穴传输层、第二空穴传输层及第一空穴传输层的HOMO能级依次减小，从而在绿光量子点发光层与阳极之间形成阶梯性势垒，达到逐步提高空穴传输层的空穴注入能力，满足绿光量子点薄膜电致发光器件的空穴注入的要求。进一步的，空穴平衡层能够阻止高迁移率的第一空穴传输材料与绿光量子点发光层的直接接触，避免造成发光猝灭。 | 1.一种倒置绿光量子点薄膜电致发光器件，其特征在于，包括依次层叠的基底、阴极、电子传输层、绿光量子点发光层、空穴平衡层、空穴传输层以及阳极； 所述空穴传输层包括层叠的第一空穴传输层、第二空穴传输层和第三空穴传输层，所述第三空穴传输层与所述空穴平衡层直接接触，所述第一空穴传输层的材料为第一空穴传输材料和第二空穴传输材料形成的混合物，所述第二空穴传输层的材料为第一空穴传输材料和第三空穴传输材料形成的混合物，所述第三空穴传输层的材料为第一空穴传输材料和第四空穴传输材料形成的混合物； 所述空穴平衡层的材料为第四空穴传输材料，所述空穴平衡层的厚度为5nm～10nm； 所述空穴平衡层的HOMO能级为6.04eV～6.5eV，所述第三空穴传输层的HOMO能级为6.04eV～6.5eV，所述第二空穴传输层的HOMO能级为5.6eV～6.03eV，所述第一空穴传输层的HOMO能级为4.2eV～5.6eV，所述第三空穴传输层、所述第二空穴传输层及所述第一空穴传输层的HOMO能级依次减小； 所述第一空穴传输层与所述阳极直接接触； 所述第三空穴传输层、所述第二空穴传输层和所述第一空穴传输层的厚度依次增大。 | H01L51/50 | CN201610213595.8 | 2017-12-19
7740 | CN105826482B | 绿光量子点薄膜电致发光器件及其制备方法 | 未缴年费 | 上海大学 | 2016-04-07 | 2017-12-22 | 本发明公开了一种绿光量子点薄膜电致发光器件及其制备方法，包括依次层叠的基底、阳极、空穴注入层、空穴传输层、绿光量子点发光层、绿光能量传递层、电子传输层、电子注入层以及阴极；所述绿光量子点发光层的厚度为8nm～15nm；所述绿光能量传递层的厚度为0.2nm～2nm。这种绿光量子点薄膜电致发光器件，首先采用厚度为8nm～15nm的绿光量子点发光层，从而使得绿光量子点发光层形成不完全连续薄膜，使得空穴可部分穿过绿光量子点发光层而不在绿光量子点发光层与空穴传输层界面过多积累，在绿光能量传递层上形成激子后通过能量传递的方式再到达绿光量子点发光层上使其发光，解决绿光量子点薄膜电致发光器件的空穴注入势垒较高的问题。 | 1.一种绿光量子点薄膜电致发光器件，其特征在于，包括依次层叠的基底、阳极、空穴注入层、空穴传输层、绿光量子点发光层、绿光能量传递层、电子传输层、电子注入层以及阴极； 所述绿光量子点发光层的材料为绿光量子点，所述绿光量子点发光层的厚度为8nm～15nm； 所述绿光量子点为核壳结构的CdSe@ZnS绿光量子点，所述核壳结构的CdSe@ZnS绿光量子点的粒径为6nm～15nm，其中，“CdSe@ZnS”为ZnS包覆CdSe； 所述绿光能量传递层的材料为绿光有机发光材料，所述绿光能量传递层的厚度为0.2nm～2nm。 | H01L51/50 ¦ H01L51/56 | CN201610213168.X | 2017-12-22
7741 | CN105845834B | 倒置绿光量子点薄膜电致发光器件 | 未缴年费 | 上海大学 | 2016-04-07 | 2017-12-22 | 本发明公开了一种倒置绿光量子点薄膜电致发光器件，包括依次层叠的基底、阴极、电子传输层、绿光量子点发光层、空穴传输层以及阳极。空穴传输层包括层叠的第一空穴传输层和第二空穴传输层。第一空穴传输层的厚度为5nm～15nm。第一空穴传输层的HOMO能级大于第二空穴传输层的HOMO能级，从而在绿光量子点发光层与阳极之间形成阶梯性势垒，达到逐步提高空穴传输层的空穴注入能力，满足绿光量子点薄膜电致发光器件的空穴注入的要求。 | 1.一种倒置绿光量子点薄膜电致发光器件，其特征在于，包括依次层叠的基板、阴极、电子传输层、绿光量子点发光层、空穴传输层以及阳极； 所述空穴传输层包括层叠的第一空穴传输层和第二空穴传输层，所述第一空穴传输层与所述绿光量子点发光层直接接触，所述第一空穴传输层的厚度为5nm～15nm； 所述第一空穴传输层的材料为第一空穴传输材料和第二空穴传输材料形成的混合物，所述第二空穴传输层的材料为第二空穴传输材料和第三空穴传输材料形成的混合物； 所述第一空穴传输层的HOMO能级为6.04eV～6.5eV，所述第二空穴传输层的HOMO能级为4.2eV～6.03V，所述第一空穴传输层的HOMO能级大于所述第二空穴传输层的HOMO能级； 所述第二空穴传输层与所述阳极直接接触； 所述第一空穴传输层的厚度小于所述第二空穴传输层厚度。 | H01L51/50 ¦ H01L51/54 | CN201610213294.5 | 2017-12-22
7742 | CN105845838B | 倒置蓝光量子点薄膜电致发光器件 | 未缴年费 | 上海大学 | 2016-04-07 | 2017-12-22 | 本发明公开了一种倒置蓝光量子点薄膜电致发光器件，包括依次层叠的基底、阴极、电子传输层、蓝光量子点发光层、空穴传输层以及阳极。空穴传输层包括层叠的第一空穴传输层和第二空穴传输层。第一空穴传输层的厚度为5nm～15nm。第一空穴传输层的HOMO能级大于第二空穴传输层的HOMO能级，从而在蓝光量子点发光层与阳极之间形成阶梯性势垒，达到逐步提高空穴传输层的空穴注入能力，满足蓝光量子点薄膜电致发光器件的空穴注入的要求。 | 1.一种倒置蓝光量子点薄膜电致发光器件，其特征在于，包括依次层叠的基板、阴极、电子传输层、蓝光量子点发光层、空穴传输层以及阳极； 所述空穴传输层包括层叠的第一空穴传输层和第二空穴传输层，所述第一空穴传输层与所述蓝光量子点发光层直接接触，所述第一空穴传输层的厚度为5nm～15nm； 所述第一空穴传输层的材料为第一空穴传输材料和第二空穴传输材料形成的混合物，所述第二空穴传输层的材料为第二空穴传输材料和第三空穴传输材料形成的混合物； 所述第一空穴传输层的HOMO能级为6.04eV～6.8eV，所述第二空穴传输层的HOMO能级为4.2eV～6.03V，所述第一空穴传输层的HOMO能级大于所述第二空穴传输层的HOMO能级； 所述第二空穴传输层与所述阳极直接接触； 所述第一空穴传输层的厚度小于所述第二空穴传输层的厚度。 | H01L51/50 | CN201610213542.6 | 2017-12-22
7743 | CN105845839B | 倒置绿光量子点薄膜电致发光器件 | 未缴年费 | 上海大学 | 2016-04-07 | 2017-12-22 | 本发明公开了一种倒置绿光量子点薄膜电致发光器件，包括依次层叠的基底、阴极、电子传输层、绿光量子点发光层、空穴传输层以及阳极。空穴传输层包括依次层叠的第一空穴传输层、第二空穴传输层和第三空穴传输层。第一空穴传输层的厚度为5nm～10nm。第一空穴传输层、第二空穴传输层及第三空穴传输层的HOMO能级依次减小，从而在绿光量子点发光层与阳极之间形成阶梯性势垒，达到逐步提高空穴传输层的空穴注入能力，满足绿光量子点薄膜电致发光器件的空穴注入的要求。 | 1.一种倒置绿光量子点薄膜电致发光器件，其特征在于，包括依次层叠的基底、阴极、电子传输层、绿光量子点发光层、空穴传输层以及阳极； 所述空穴传输层包括依次层叠的第一空穴传输层、第二空穴传输层和第三空穴传输层，所述第一空穴传输层与所述绿光量子点发光层直接接触，所述第一空穴传输层的厚度为5nm～10nm； 所述第一空穴传输层的材料为第一空穴传输材料和第二空穴传输材料形成的混合物，所述第二空穴传输层为第二空穴传输材料和第三空穴传输材料形成的混合物，所述第三空穴传输层为第三空穴传输材料和第四空穴传输材料形成的混合物； 所述第一空穴传输层的HOMO能级为6.04eV～6.5eV，所述第二空穴传输层的HOMO能级为5.6eV～6.03eV，所述第三空穴传输层的HOMO能级为4.2eV～5.6eV，所述第一空穴传输层、所述第二空穴传输层及所述第三空穴传输层的HOMO能级依次减小； 所述第一空穴传输层、所述第二空穴传输层和所述第三空穴传输层的厚度依次增大； 所述第三空穴传输层与所述阳极直接接触。 | H01L51/50 ¦ H01L51/54 | CN201610213585.4 | 2017-12-22
7744 | CN105845835B | 倒置绿光量子点薄膜电致发光器件 | 未缴年费 | 上海大学 | 2016-04-07 | 2017-12-22 | 本发明公开了一种倒置绿光量子点薄膜电致发光器件，包括依次层叠的基底、阴极、电子传输层、绿光量子点发光层、空穴平衡层、空穴传输层以及阳极。空穴传输层包括层叠的第二空穴传输层和第一空穴传输层。空穴平衡层的厚度为5nm～10nm。第二空穴传输层的HOMO能级大于第一空穴传输层的HOMO能级，从而在绿光量子点发光层与阳极之间形成阶梯性势垒，达到逐步提高空穴传输层的空穴注入能力，满足绿光量子点薄膜电致发光器件的空穴注入的要求。进一步的，空穴平衡层能够阻止高迁移率的第一空穴传输材料与绿光量子点发光层的直接接触，避免造成发光猝灭。 | 1.一种倒置绿光量子点薄膜电致发光器件，其特征在于，包括依次层叠的基底、阴极、电子传输层、绿光量子点发光层、空穴平衡层、空穴传输层以及阳极； 所述空穴传输层包括层叠的第一空穴传输层和第二空穴传输层，所述第二空穴传输层与所述空穴平衡层直接接触，所述第一空穴传输层的材料为第一空穴传输材料和第二空穴传输材料形成的混合物，所述第二空穴传输层的材料为第一空穴传输材料和第三空穴传输材料形成的混合物； 所述空穴平衡层的材料为第三空穴传输材料，所述空穴平衡层的厚度为5nm～10nm； 所述空穴平衡层的HOMO能级为6.04eV～6.5eV，所述第二空穴传输层的HOMO能级为6.04eV～6.5eV，所述第一空穴传输层的HOMO能级为4.2eV～6.03eV，所述第二空穴传输层的HOMO能级大于所述第一空穴传输层的HOMO能级； 所述第一空穴传输层与所述阳极直接接触； 所述空穴平衡层、所述第二空穴传输层和所述第一空穴传输层的厚度依次增大。 | H01L51/50 ¦ H01L51/52 ¦ H01L51/54 ¦ H01L51/56 | CN201610213330.8 | 2017-12-22
7745 | CN105895815B | 倒置蓝光量子点薄膜电致发光器件 | 未缴年费 | 上海大学 | 2016-04-07 | 2017-12-22 | 本发明公开了一种倒置蓝光量子点薄膜电致发光器件，包括依次层叠的基底、阴极、电子传输层、蓝光量子点发光层、空穴平衡层、空穴传输层以及阳极。空穴传输层包括依次层叠的第三空穴传输层、第二空穴传输层和第一空穴传输层。空穴平衡层的厚度为5nm～10nm。第三空穴传输层、第二空穴传输层及第一空穴传输层的HOMO能级依次减小，从而在蓝光量子点发光层与阳极之间形成阶梯性势垒，达到逐步提高空穴传输层的空穴注入能力，满足蓝光量子点薄膜电致发光器件的空穴注入的要求。进一步的，空穴平衡层能够阻止高迁移率的第一空穴传输材料与蓝光量子点发光层的直接接触，避免造成发光猝灭。 | 1.一种倒置蓝光量子点薄膜电致发光器件，其特征在于，包括依次层叠的基底、阴极、电子传输层、蓝光量子点发光层、空穴平衡层、空穴传输层以及阳极； 所述空穴传输层包括层叠的第一空穴传输层、第二空穴传输层和第三空穴传输层，所述第三空穴传输层与所述空穴平衡层直接接触，所述第一空穴传输层的材料为第一空穴传输材料和第二空穴传输材料形成的混合物，所述第二空穴传输层的材料为第一空穴传输材料和第三空穴传输材料形成的混合物，所述第三空穴传输层的材料为第一空穴传输材料和第四空穴传输材料形成的混合物； 所述空穴平衡的材料为第四空穴传输材料，所述空穴平衡层的厚度为5nm～10nm； 所述空穴平衡层的HOMO能级为6.04eV～6.8eV，所述第三空穴传输层的HOMO能级为6.04eV～6.8eV，所述第二空穴传输层的HOMO能级为5.6eV～6.03eV，所述第一空穴传输层的HOMO能级为4.2eV～5.6eV，所述第三空穴传输层、所述第二空穴传输层及所述第一空穴传输层的HOMO能级依次减小； 所述第一空穴传输层与所述阳极直接接触； 所述空穴平衡层、所述第三空穴传输层、所述第二空穴传输层和所述第一空穴传输层的厚度依次增大。 | H01L51/50 ¦ B82Y40/00 | CN201610213606.2 | 2017-12-22
7746 | CN105895814B | 倒置蓝光量子点薄膜电致发光器件 | 未缴年费 | 上海大学 | 2016-04-07 | 2018-03-06 | 本发明公开了一种倒置蓝光量子点薄膜电致发光器件，包括依次层叠的基底、阴极、电子传输层、蓝光量子点发光层、空穴传输层以及阳极。空穴传输层包括依次层叠的第一空穴传输层、第二空穴传输层和第三空穴传输层。第一空穴传输层的厚度为5nm～10nm。第一空穴传输层、第二空穴传输层及第三空穴传输层的HOMO能级依次减小，从而在蓝光量子点发光层与阳极之间形成阶梯性势垒，达到逐步提高空穴传输层的空穴注入能力，满足蓝光量子点薄膜电致发光器件的空穴注入的要求。 | 1.一种倒置蓝光量子点薄膜电致发光器件，其特征在于，包括依次层叠的基板、阴极、电子传输层、蓝光量子点发光层、空穴传输层以及阳极； 所述空穴传输层包括依次层叠的第一空穴传输层、第二空穴传输层和第三空穴传输层，所述第一空穴传输层与所述蓝光量子点发光层直接接触，所述第一空穴传输层的厚度为5nm～10nm； 所述第一空穴传输层的材料为第一空穴传输材料和第二空穴传输材料形成的混合物，所述第二空穴传输层的材料为第二空穴传输材料和第三空穴传输材料形成的混合物，所述第三空穴传输层的材料为第三空穴传输材料和第四空穴传输材料形成的混合物； 所述第一空穴传输层的HOMO能级为6.04eV～6.8eV，所述第二空穴传输层的HOMO能级为5.6eV～6.03eV，所述第三空穴传输层的HOMO能级为4.2eV～5.6eV，所述第一空穴传输层、所述第二空穴传输层及所述第三空穴传输层的HOMO能级依次减小； 所述第一空穴传输层、所述第二空穴传输层和所述第三空穴传输层的厚度依次增大； 所述第三空穴传输层与所述阳极直接接触。 | H01L51/50 ¦ B82Y40/00 | CN201610213535.6 | 2018-03-06
7747 | CN105845836B | 倒置白光量子点薄膜电致发光器件及其制备方法 | 未缴年费 | 上海大学 | 2016-04-07 | 2018-03-06 | 本发明公开了一种倒置白光量子点薄膜电致发光器件及其制备方法，包括依次层叠的基底、阴极、电子传输层、红绿蓝混合量子点发光层、能量传递层、空穴传输层、空穴注入层以及阳极；所述能量传递层包括层叠的绿光能量传递层和蓝光能量传递层，所述能量传递层的厚度为0.3nm～3nm。这种倒置白光量子点薄膜电致发光器件，采用能量传递层作为红绿蓝混合量子点发光层发光激子形成的辅助层，使得发光激子除了直接注入的方式形成外，还可通过能量传递的方式形成，发光激子在能量传递层形成后通过能量传递的方式再到达红绿蓝混合量子点发光层上使其发光，相对于传统的白光量子点薄膜电致发光器件，这种白光量子点薄膜电致发光器件的发光光谱较佳。 | 1.一种倒置白光量子点薄膜电致发光器件，其特征在于，包括依次层叠的基底、阴极、电子传输层、红绿蓝混合量子点发光层、能量传递层、空穴传输层、空穴注入层以及阳极； 所述红绿蓝混合量子点发光层的材料为红光量子点、绿光量子点和蓝光量子点形成的混合物； 所述能量传递层包括层叠的绿光能量传递层和蓝光能量传递层，所述绿光能量传递层的材料为绿光有机发光材料，所述蓝光能量传递层的材料为蓝光有机发光材料，所述绿光能量传递层和所述蓝光能量传递层的厚度比为1～2：1.5～3.5，所述能量传递层的厚度为0.3nm～3nm； 所述绿光能量传递层的厚度为0.2nm～1nm，所述蓝光能量传递层的厚度为0.3nm～1.5nm。 | H01L51/50 ¦ H01L51/54 | CN201610213362.8 | 2018-03-06
7748 | CN105895813B | 蓝光量子点薄膜电致发光器件及其制备方法 | 未缴年费 | 上海大学 | 2016-04-07 | 2018-04-13 | 本发明公开了一种蓝光量子点薄膜电致发光器件及其制备方法，包括依次层叠的基底、阳极、空穴注入层、空穴传输层、蓝光量子点发光层、蓝光能量传递层、电子传输层、电子注入层以及阴极；所述蓝光量子点发光层的厚度为8nm～15nm；所述蓝光能量传递层的厚度为0.2nm～2.2nm。这种蓝光量子点薄膜电致发光器件，首先采用厚度为8nm～15nm的蓝光量子点发光层，从而使得蓝光量子点发光层形成不完全连续薄膜，使得空穴可部分穿过蓝光量子点发光层而不在蓝光量子点发光层与空穴传输层界面过多积累，激子在蓝光能量传递层形成后通过能量传递的方式再到达蓝光量子点发光层上使其发光，解决蓝光量子点薄膜电致发光器件的空穴注入势垒较高的问题。 | 1.一种蓝光量子点薄膜电致发光器件，其特征在于，包括依次层叠的基底、阳极、空穴注入层、空穴传输层、蓝光量子点发光层、蓝光能量传递层、电子传输层、电子注入层以及阴极； 所述蓝光量子点发光层的材料为蓝光量子点，所述蓝光量子点发光层的厚度为8nm～15nm； 所述蓝光能量传递层的材料为蓝光有机发光材料，所述蓝光能量传递层的厚度为0.2nm～2.2nm； 所述蓝光量子点为核壳结构的CdSe@ZnS蓝光量子点或核壳结构的ZnCdS@ZnS蓝光量子点，所述核壳结构的CdSe@ZnS蓝光量子点的粒径为3nm～6nm，所述核壳结构的ZnCdS@ZnS蓝光量子点的粒径为8nm～15nm，其中，“CdSe@ZnS”为ZnS包覆CdSe，“ZnCdS@ZnS”为ZnS包覆ZnCdS。 | H01L51/50 ¦ H01L51/56 | CN201610213374.0 | 2018-04-13
7749 | CN105845833B | 白光量子点薄膜电致发光器件及其制备方法 | 未缴年费 | 上海大学 | 2016-04-07 | 2018-05-08 | 本发明公开了一种白光量子点薄膜电致发光器件，包括依次层叠的基底、阳极、空穴注入层、空穴传输层、红绿混合量子点发光层、绿光能量传递层、蓝光有机发光层、电子传输层、电子注入层以及阴极；所述红绿混合量子点发光层的厚度为2nm～8nm。这种白光量子点薄膜电致发光器件，采用厚度为2nm～8nm的红绿混合量子点发光层，从而使得红绿混合量子点发光层形成不完全连续薄膜，使得空穴可部分穿过红绿混合量子点发光层而不在红绿混合量子点发光层与空穴传输层界面过多积累，在蓝光有机发光层的位置并形成激子后通过能量传递的方式再到达红绿混合量子点发光层上使其发光，从而解决了白光量子点薄膜电致发光器件的空穴注入势垒较高的问题。 | 1.一种白光量子点薄膜电致发光器件，其特征在于，包括依次层叠的基底、阳极、空穴注入层、空穴传输层、红绿混合量子点发光层、绿光能量传递层、蓝光有机发光层、电子传输层、电子注入层以及阴极； 所述红绿混合量子点发光层的材料为质量比为4：1～5：1的红光量子点和绿光量子点的混合物，所述红绿混合量子点发光层的厚度为2nm～8nm； 所述红光量子点为核壳结构的CdSe@ZnS红光量子点或核壳结构的CdSe@CdS红光量子点，所述核壳结构的CdSe@ZnS红光量子点的粒径为10nm～15nm，所述核壳结构的CdSe@CdS红光量子点的粒径为10nm～15nm，所述绿光量子点为核壳结构的CdSe@ZnS绿光量子点，所述核壳结构的CdSe@ZnS绿光量子点的粒径为6nm～15nm，其中，“CdSe@ZnS”为ZnS包覆CdSe，“CdSe@CdS”为CdS包覆CdSe； 所述绿光能量传递层的材料为具有电子传输能力的绿光有机发光材料，所述绿光能量传递层的厚度为0.1nm～1.8nm； 所述蓝光有机发光层的材料为蓝光有机发光材料。 | H01L51/50 ¦ H01L51/56 ¦ H01L51/54 | CN201610213065.3 | 2018-05-08
7750 | CN105826481B | 白光量子点薄膜电致发光器件及其制备方法 | 未缴年费 | 上海大学 | 2016-04-07 | 2018-05-08 | 本发明公开了一种白光量子点薄膜电致发光器件及其制备方法，包括依次层叠的基底、阳极、空穴注入层、空穴传输层、红绿混合量子点发光层、蓝光有机发光层、电子传输层、电子注入层以及阴极；所述红绿混合量子点发光层的厚度为2nm～8nm。这种白光量子点薄膜电致发光器件，采用厚度为2nm～8nm的红绿混合量子点发光层，从而使得红绿混合量子点发光层形成不完全连续薄膜，使得空穴可部分穿过红绿混合量子点发光层而不在红绿混合量子点发光层与空穴传输层界面过多积累，在蓝光有机发光层的位置形成激子发蓝光，并且激子可以通过能量传递的方式再到达红绿混合量子点发光层上使其发光，这种白光量子点薄膜电致发光器件的发光性能较好。 | 1.一种白光量子点薄膜电致发光器件，其特征在于，包括依次层叠的基底、阳极、空穴注入层、空穴传输层、红绿混合量子点发光层、蓝光有机发光层、电子传输层、电子注入层以及阴极； 所述红绿混合量子点发光层的材料为质量比为4：1～5：1的红光量子点和绿光量子点的混合物，所述红绿混合量子点发光层的厚度为2nm～8nm； 所述红光量子点为核壳结构的CdSe@ZnS红光量子点或核壳结构的CdSe@CdS红光量子点，所述核壳结构的CdSe@ZnS红光量子点的粒径为10nm～15nm，所述核壳结构的CdSe@CdS红光量子点的粒径为10nm～15nm，所述绿光量子点为核壳结构的CdSe@ZnS绿光量子点，所述核壳结构的CdSe@ZnS绿光量子点的粒径为6nm～15nm，其中，“CdSe@ZnS”为ZnS包覆CdSe，“CdSe@CdS”为CdS包覆CdSe； 所述蓝光有机发光层的材料为蓝光有机发光材料。 | H01L51/50 ¦ H01L51/56 | CN201610213097.3 | 2018-05-08
7751 | CN105845837B | 倒置绿光量子点薄膜电致发光器件及其制备方法 | 未缴年费 | 上海大学 | 2016-04-07 | 2018-05-29 | 本发明公开了一种倒置绿光量子点薄膜电致发光器件及其制备方法，包括依次层叠的基底、阴极、电子传输层、绿光量子点发光层、绿光能量传递层、空穴传输层、空穴注入层以及阳极；所述绿光量子点发光层的厚度为20nm～30nm；所述绿光能量传递层的厚度为0.1nm～2.2nm。这种倒置绿光量子点薄膜电致发光器件，采用绿光能量传递层作为发光激子形成的辅助层，使得绿光发光激子除了直接注入的方式形成外，还可通过能量传递的方式形成，绿光发光激子在绿光能量传递层形成后通过能量传递的方式再到达绿光量子点发光层上使其发光，从而解决了倒置绿光量子点薄膜电致发光器件的空穴注入势垒较高的问题。 | 1.一种倒置绿光量子点薄膜电致发光器件，其特征在于，包括依次层叠的基底、阴极、电子传输层、绿光量子点发光层、绿光能量传递层、空穴传输层、空穴注入层以及阳极； 所述绿光量子点发光层的材料为绿光量子点，所述绿光量子点发光层的厚度为20nm～30nm； 所述绿光量子点为核壳结构的CdSe@ZnS绿光量子点，所述核壳结构的CdSe@ZnS绿光量子点的粒径为6nm～15nm，其中，“CdSe@ZnS”为ZnS包覆CdSe； 所述绿光能量传递层的材料为绿光有机发光材料，所述绿光能量传递层的厚度为0.1nm～2.2nm。 | H01L51/50 ¦ H01L51/56 ¦ H01L51/52 ¦ H01L51/54 | CN201610213366.6 | 2018-05-29
7752 | CN105895816B | 一种倒置蓝光量子点薄膜电致发光器件及其制造方法 | 未缴年费 | 上海大学 | 2016-04-07 | 2018-06-26 | 本发明提供了一种倒置蓝光量子点薄膜电致发光器件，包括依次层叠的基底、阴极、电子传输层、蓝色量子点发光层、空穴传输层以及阳极，空穴传输层包括层叠的第一空穴传输层、第二空穴传输层和第三空穴传输层。第三空穴传输层的厚度为5nm～10nm。第二空穴传输层的HOMO能级大于第一空穴传输层的HOMO能级，从而在蓝光量子点发光层与阳极之间形成阶梯性势垒，达到逐步提高空穴传输层的空穴注入能力，满足蓝光光量子点薄膜电致发光器件的空穴注入的要求。本发明的电致发光材料器件空穴注入势垒低、载流子直接注入机制高、发光效率高。本发明还提供了制备如上倒置蓝光量子点薄膜电致发光器件的方法。 | 1.一种倒置蓝光量子点薄膜电致发光器件，其特征在于，包括依次层叠的基底、阴极、电子传输层、蓝色量子点发光层、空穴传输层以及阳极；其中， 所述空穴传输层包括层叠的第一空穴传输层、第二空穴传输层和第三空穴传输层，所述第一空穴传输层与所述阳极直接接触，所述第三空穴传输层与所述蓝色量子点发光层直接接触； 所述第一空穴传输层的材料为第一空穴层材料和第二空穴层材料的混合物，所述第一空穴层材料和第二空穴层材料的质量比为1:2～3:2，所述第一空穴传输层的厚度为20～30nm； 所述第二空穴传输层的材料为第一空穴层材料与第三空穴层材料的混合物，所述第一空穴层材料与第三空穴层材料的质量比为1:4～1:2，所述第二空穴传输层的厚度为10～20nm； 所述第三空穴传输层的材料为第三空穴层材料，所述第三空穴传输层的厚度为5～10nm； 所述第三空穴传输层的HOMO能级为6.04eV～6.8eV，所述第二空穴传输层的HOMO能级为6.04eV～6.8eV，所述第一空穴传输层的HOMO能级为4.2eV～6.03eV，所述第三空穴传输层、所述第二空穴传输层和所述第一空穴传输层的HOMO能级依次减小，所述第三空穴传输层、所述第二空穴传输层和所述第一空穴传输层的厚度依次增大。 | H01L51/50 ¦ H01L51/56 ¦ B82Y40/00 | CN201610213607.7 | 2018-06-26
7753 | CN105870272B | 倒置蓝光量子点薄膜电致发光器件及其制备方法 | 未缴年费 | 上海大学 | 2016-04-07 | 2018-09-04 | 本发明公开了一种倒置蓝光量子点薄膜电致发光器件及其制备方法，包括依次层叠的基底、阴极、电子传输层、蓝光量子点发光层、蓝光能量传递层、空穴传输层、空穴注入层以及阳极；所述蓝光量子点发光层的厚度为15nm～30nm；所述蓝光能量传递层的厚度为0.2nm～2.5nm。这种倒置蓝光量子点薄膜电致发光器件，采用蓝光能量传递层作为发光激子形成的辅助层，使得蓝光发光激子除了直接注入的方式形成外，还可通过能量传递的方式形成，蓝光发光激子在蓝光能量传递层形成后通过能量传递的方式再到达蓝光量子点发光层上使其发光，从而解决了倒置蓝光量子点薄膜电致发光器件的空穴注入势垒较高的问题。 | 1.一种倒置蓝光量子点薄膜电致发光器件，其特征在于，包括依次层叠的基底、阴极、电子传输层、蓝光量子点发光层、蓝光能量传递层、空穴传输层、空穴注入层以及阳极； 所述蓝光量子点发光层的材料为蓝光量子点，所述蓝光量子点为核壳结构的CdSe@ZnS蓝光量子点或核壳结构的ZnCdS@ZnS蓝光量子点，所述核壳结构的CdSe@ZnS蓝光量子点的粒径为3nm～6nm，所述核壳结构的ZnCdS@ZnS蓝光量子点的粒径为8nm～15nm，其中，“CdSe@ZnS”为ZnS包覆CdSe，“ZnCdS@ZnS”为ZnS包覆ZnCdS，所述蓝光量子点发光层的厚度为15nm～30nm； 所述蓝光能量传递层的材料为蓝光有机发光材料，所述蓝光有机发光材料选自氨基取代的联苯乙烯基衍生物、四溴苯酚酞乙酯钾盐、4,4’-(二(9-乙基-3乙烯咔唑)-1,1’-联苯和双(4,6-二氟苯基吡啶-N,C2)吡啶甲酰合铱中的至少一种，所述蓝光能量传递层的厚度为0.2nm～2.5nm。 | H01L33/04 ¦ H01L33/06 ¦ H01L33/44 | CN201610213098.8 | 2018-09-04
7754 | CN106058069B | 顶发射发光器件及其制备方法 | 未缴年费 | 上海大学 | 2016-04-07 | 2019-03-01 | 本发明公开了一种顶发射发光器件及其制备方法。一种顶发射发光器件，包括发光单元，所述发光单元具有出光面，所述发光单元的出光面表面涂覆形成有增透层，所述增透层的材料为聚苯乙烯或聚甲基丙烯酸甲酯，所述增透层的表面为不平整表面。上述顶发射发光器件的亮度较高。 | 1.一种顶发射发光器件的制备方法，所述顶发射发光器件包括发光单元，所述发光单元具有出光面，其特征在于，所述顶发射发光器件的制备方法包括在所述出光面的表面涂覆增透液后快速除去增透液中的溶剂形成增透层的步骤，所述增透层的材料为聚苯乙烯或聚甲基丙烯酸甲酯，所述增透层表面形成有不规则的椭圆形的凸起，所述增透层表面粗糙度为50～150nm，所述增透层的厚度为50nm～200nm； 所述在所述出光面的表面涂覆增透液的步骤中，采用旋涂或喷墨打印的方式进行涂覆；及/或，所述快速除去增透液中的溶剂形成增透层的步骤中，采用低温加热、风吹或吸尘器抽气以快速除去增透液中的溶剂形成增透层。 | H01L51/52 | CN201610213301.1 | 2019-03-01
7755 | CN105754591B | 一种苯并噁唑基异喹啉亚铜配合物发光材料的晶型 | 未缴年费 | 中国计量大学 | 2016-04-18 | 2017-06-20 | 本发明公开了一种晶型的基于苯并噁唑基异喹啉的亚铜配合物红色磷光材料及其制备方法。本发明的磷光配合物，由一价铜盐与配体络合得到，其分子结构为[Cu(2‑iQBO)(POP)]PF6，式中2‑iQBO和POP为电中性杂环配体苯并噁唑基异喹啉和双(2‑二苯基膦)苯醚。所述配合物既具备小分子易提纯和发光效率高的优点，而且具有高的热稳定性。该材料是由Cu(CH3CN)4PF6与配体的二氯甲烷溶液直接混合反应得到，具有工艺简便、设备简单、原料易得且成本低等优点。该材料可作为光致发光红光磷光材料，也可用作多层有机材料组成的电致发光器件中的发光层磷光材料。 | 1.一种晶型的基于苯并噁唑基异喹啉的亚铜配合物红色磷光材料，其特征在于：发光材料的结构式为[Cu(2-iQBO)(POP)]PF6，式中POP为电中性双膦配体双(2-二苯基膦)苯基醚；式中2-iQBO为中性杂环配体苯并噁唑基异喹啉，该配体是苯并噁唑和异喹啉基团的结合体，其分子结构如式(I)： 上述材料为三斜晶系，P-1空间群，晶胞参数为α＝76.315(4)°，β＝84.229(4)°，γ＝71.759(4)°，Z＝2，DC＝1.463g/cm3，材料的晶体颜色为红色；该发光材料结构表现为离子型配合物，其中六氟磷酸根为抗衡阴离子，而阳离子则是由亚铜离子和配体2-iQBO、POP络合形成的配位阳离子；该配合物阳离子中亚铜离子采用CuN2P2四面体型配位模式，其中两个N分别来自于一个双齿螯合配体2-iQBO中的异喹啉基团和苯并恶唑基团，两个P来自于另一个双齿螯合配体POP；其分子结构如式(II)： | C09K11/06 ¦ C07F1/08 ¦ H01L51/54 | CN201610259778.3 | 2017-06-20
7756 | TWI589554B | 有機電致發光器件 | 未缴年费 | 广东阿格蕾雅光电材料有限公司 ¦ 北京承前致远信息科技有限公司 | 2016-04-18 | 2017-07-01 | 本發明涉及有機電致發光器件，包含陽極，陰極和一層或多層有機層，有機層中至少有一層包含一種具有如下化學式（I）所述結構式的材料。由於本發明的化學式（I）類型的化合物具有高穩定性的吸電子基團與供電子基團，它們之間具有穩定的化學鍵，且不存在較強的共軛。這些特點使式（I）類化合物具有較高的螢光量子效率和良好的電荷傳輸能力，且更接近國際標準的深藍色，有利於實現更高色純度的全彩顯示器。 | 1.一種有機電致發光器件，包含陽極，陰極和一層或多層有機層，有機層中至少有一層包含一種具有如下化學式(I)所述的材料：其中，Ar為未取代或者至少有一個R 4 取代的苯環、萘環、蒽環，n=1-3；D為含有氮原子的供電子基團，為以下基團中的一個：R 1 具有1至20個碳原子的烷基，R 3 ，R 4 各自獨立地選自氫H，氘D，氟F，氯Cl，溴Br，碘I，羥基OH，氰基CN，氨基NH2，硝基NO2，具有1至20個碳原子的烷基，具有1至20個碳原子的烷氧基，具有1至20個碳原子的烷硫基，C6-C40的含一個或者多個取代基R 5 取代或者未取代的芳基，C6-C40的含一個或者多個取代基R 5 取代或者未取代的芳烴基，C5-C40的含一個或者多個取代基R 5 取代或者未取代的含有一個或者多個雜原子的雜芳基；R 5 選自氟F，氯Cl，溴Br，碘I，羥基OH，氰基CN，氨基NH2，硝基NO2，具有1至20個碳原子的烷基；所述雜原子為O，S，N。 | C07C225/22 ¦ C07D209/82 ¦ C07D219/02 ¦ C07D265/38 ¦ C07D279/18 ¦ H05B33/14 ¦ C09K11/06 ¦ H01L51/50 | TW105111993 | 2017-07-01
7757 | CN105694868B | 一种苯并咪唑基喹啉亚铜配合物发光材料 | 未缴年费 | 中国计量大学 | 2016-04-18 | 2017-04-26 | 本发明公开了一种晶型的基于苯并咪唑基喹啉的亚铜配合物黄色磷光材料及其制备方法。本发明的磷光配合物，由一价铜盐与配体络合得到，其分子结构为[Cu(2‑QBI)(m‑Tol3P)2]PF6，式中2‑QBI和m‑Tol3P为电中性杂环配体苯并咪唑基喹啉和三(间甲基苯基)膦。所述配合物既具备小分子易提纯和发光效率高的优点，而且具有高的热稳定性。该材料是由Cu(CH3CN)4PF6与配体的二氯甲烷溶液直接混合反应得到，具有工艺简便、设备简单、原料易得且成本低等优点。该材料可作为光致发光黄光磷光材料，也可用作多层有机材料组成的电致发光器件中的发光层磷光材料。 | 1.一种晶型的基于苯并咪唑基喹啉的亚铜配合物黄色磷光材料，其特征在于：发光材料的结构式为[Cu(2-QBI)(m-Tol3P)]PF6，式中m-Tol3P为电中性膦配体三(间甲基苯基)膦；式中2-QBI为中性杂环配体苯并咪唑基喹啉，该配体是苯并咪唑和喹啉基团的结合体，其分子结构如式(I)： 上述配合物磷光材料为单斜晶系，C2/c空间群，晶胞参数为α＝90°，β＝99.421(7)°，γ＝90°，Z＝8，DC＝1.322g/cm3，材料的晶体颜色为黄色；该发光材料结构表现为离子型配合物，其中六氟磷酸根为抗衡阴离子，而阳离子则是由亚铜离子和配体2-QBI、m-Tol3P络合形成的配位阳离子；该配合物阳离子中亚铜离子采用CuN2P2四面体型配位模式，其中两个N分别来自于一个双齿螯合配体2-QBI中的喹啉基团和苯并咪唑基团，两个P来自于两个单齿膦配体m-Tol3P；其分子结构如式(II)： | C09K11/06 ¦ C07F9/50 ¦ H01L51/50 ¦ H01L51/54 | CN201610259853.6 | 2017-04-26
7758 | TWI612030B | 有機電子發光材料 | 未缴年费 | 广东阿格蕾雅光电材料有限公司 ¦ 北京承前致远信息科技有限公司 | 2016-04-18 | 2018-01-21 | 本發明涉及有機電子發光材料，具有化學式（I）的結構，本發明的化學式（I）類型的化合物具有高穩定性的吸電子基團與供電子基團，它們之間具有穩定的化學鍵，且不存在較強的共軛。這些特點使式（I）類化合物具有較高的螢光量子效率和良好的電荷傳輸能力，且更接近國際標準的深藍色，有利於實現更高色純度的全彩顯示器。 | 1.一種有機電子發光材料，具有化學式(I)的結構：其中，Ar為未取代或者至少有一個R 4 取代的苯環、萘環、蒽環，n=1-3；D為含有氮原子的供電子基團，為以下基團中的一個：R 1 具有3個碳原子的烷基，R 3 ，R 4 各自獨立地選自氫H，氘D，氟F，氯Cl，溴Br，碘I，羥基OH，氰基CN，氨基NH2，硝基NO2，具有1至20個碳原子的烷基，具有1至20個碳原子的烷氧基，具有1至20個碳原子的烷硫基，C6-C40的含一個或者多個取代基R 5 取代或者未取代的芳基，C6-C40的含一個或者多個取代基R 5 取代或者未取代的芳烴基，C5-C40的含一個或者多個取代基R 5 取代或者未取代的含有一個或者多個雜原子的雜芳基；R 5 選自氟F，氯Cl，溴Br，碘I，羥基OH，氰基CN，氨基NH2，硝基NO2，具有1至20個碳原子的烷基；所述雜原子為O，S，N。 | C07C225/22 ¦ C07D209/86 ¦ C07D209/88 ¦ C07D219/02 ¦ C07D265/38 ¦ C07D279/22 ¦ C09K11/06 ¦ H01L51/50 | TW105111987 | 2018-01-21
7759 | CN106067506B | 发光器件封装、背光单元及发光装置的制造方法 | 未缴年费 | 流明斯有限公司 | 2016-04-21 | 2018-06-29 | 本发明涉及发光器件封装、背光单元及发光装置的制作方法，包括：基板，以电极分离线为准，在一侧形成有第一电极，在另一侧形成有第二电极；发光器件，具备与第一电极电连接的第一焊垫、及与第二电极电连接的第二焊垫；反射模件，设置于基板上，前面为开放的形态以便将在发光器件产生的光朝发光器件封装的前方引导，在反射模件形成有反射杯部，反射杯部的上方被开放以便能容纳发光器件；上盖，形成为与反射模件的上面相对应的形状，以便能覆盖发光器件及反射模件的反射杯部被开放的上方；及间隔保持部，形成于上盖以便能保持导光板与发光器件之间的预定光学距离，间隔保持部以其前端能与导光板接触的方式在上盖的前面朝所述导光板的方向突出形成。 | 1.一种发光器件封装，其中，包括： 基板，以电极分离线为准，在一侧形成有第一电极，在另一侧形成有第二电极； 发光器件，具备与所述第一电极电连接的第一焊垫、及与所述第二电极电连接的第二焊垫； 反射模件，设置于所述基板上，前面为开放的形态以便将在所述发光器件产生的光朝发光器件封装的前方引导，在反射模件形成有反射杯部，所述反射杯部的上方被开放以便能容纳所述发光器件； 上盖，形成为与所述反射模件的上面相对应的形状，以便能覆盖所述发光器件以及所述反射模件的所述反射杯部被开放的上方；以及 间隔保持部，形成于所述上盖以便能保持导光板与所述发光器件之间的预定光学距离，所述间隔保持部以其前端能与所述导光板接触的方式在所述上盖的前面朝所述导光板的方向突出形成。 | H01L33/48 ¦ H01L33/60 | CN201610251699.8 | 2018-06-29
7760 | CN105788871B | 一种凝胶化时间可控的准固态电解质及应用 | 未缴年费 | 北京石油化工学院 | 2016-04-22 | 2019-05-28 | 本发明公开了一种凝胶化时间可控的准固态电解质及应用，该准固态电解质包括聚氨酯预聚物和掺入添加剂的液体电解质；聚氨酯预聚物与掺入添加剂的液体电解质的重量比为1:2～14；所述聚氨酯预聚物由异氰酸酯与第一组分经加成聚合反应制备而成；所述掺入添加剂的液体电解质中，I‑的摩尔浓度为0.1～1摩尔/升，I3‑的摩尔浓度为0.01～0.1摩尔/升，所述添加剂的摩尔浓度为0.1～1.5摩尔/升；所述添加剂为胺类化合物或吡啶类化合物中的一种或多种。本发明不仅可以有效调控电解质的凝胶化时间，而且能够提高所制备电池的光电转换效率，简化制备流程，因此有利于染料敏化太阳能电池的大规模封装，具良好有的应用前景。 | 1.一种凝胶化时间可控的准固态电解质，其特征在于，包括：聚氨酯预聚物和掺入添加剂的液体电解质；聚氨酯预聚物与掺入添加剂的液体电解质的重量比为1:2～14； 其中，所述的聚氨酯预聚物由异氰酸酯与第一组分经加成聚合反应制备而成；所述的第一组分为一种或多种分子量在1000～20000之间的含端羟基的聚合物；异氰酸酯中异氰酸根与第一组分中羟基的摩尔比为2～8:1； 所述掺入添加剂的液体电解质中，I-的摩尔浓度为0.1～0.4与0.7～1摩尔/升，I3-的摩尔浓度为0.01～0.04与0.07～0.1摩尔/升，所述添加剂的摩尔浓度为0.1～1.5摩尔/升；所述添加剂为胺类化合物或吡啶类化合物中的一种或多种；通过对所述掺入添加剂的液体电解质中添加剂的摩尔浓度进行调整，控制该准固态电解质的凝胶化时间在90～350分钟之间变化，并且在0.1～1.5摩尔/升的范围内添加剂的摩尔浓度越高，该准固态电解质凝胶化时间越短。 | H01L31/04 ¦ H01G9/20 ¦ H01G9/025 ¦ H01M14/00 | CN201610258561.0 | 2019-05-28
7761 | CN105932090B | 一种基于侧向光伏效应的薄膜结构位置灵敏探测器 | 未缴年费 | 河北大学 | 2016-04-27 | 2017-10-31 | 本发明涉及一种基于侧向光伏效应的薄膜结构位置灵敏探测器，包括Si单晶基片衬底和在Si单晶基片衬底上生成的薄膜光响应层，在薄膜光响应层上设置有呈中心对称分布的第一电极和第二电极，第一电极和第二电极之间通过导线连接并串联有电压表，其特征在于：还包括设置在薄膜光响应层边缘的第三电极和第四电极，第三电极和第四电极在薄膜光响应层上呈中心对称分布，第三电极和第四电极通过导线短接并串联有开关，在Si单晶基片衬底的下表面还设置有底电极，在底电极上设置有第五电极，在第三电极和第四电极与第五电极之间通过导线接入直流稳压电源。改善了偏压调制下的探测器在激光高功率照射下线性度变差的情况，提高了探测器的探测范围和探测精度。 | 1.一种基于侧向光伏效应的薄膜结构位置灵敏探测器，包括Si单晶基片衬底(7)和在Si单晶基片衬底(7)上生成的薄膜光响应层(8)，在薄膜光响应层(8)上设置有呈中心对称分布的第一电极(2)和第二电极(3)，第一电极(2)和第二电极(3)之间通过导线(12)连接并串联有电压表(9)，其特征在于：还包括设置在薄膜光响应层(8)边缘的第三电极(1)和第四电极(4)，第三电极(1)和第四电极(4)在薄膜光响应层(8)上呈中心对称分布，第三电极(1)和第四电极(4)通过导线(12)短接并在第三电极(1)和第四电极(4)之间串联有开关(11)，在Si单晶基片衬底(7)的下表面还设置有底电极(6)，在底电极(6)上设置有第五电极(5)，在第三电极(1)和第四电极(4)与第五电极(5)之间通过导线(12)接入直流稳压电源(10)。 | H01L31/09 ¦ H01L31/0224 | CN201610268386.3 | 2017-10-31
7762 | CN105717590B | 提高SFP光模块光调制幅度的装置及应用方法 | 未缴年费 | 四川华拓光通信股份有限公司 | 2016-04-28 | 2018-01-23 | 本发明公开了一种提高SFP光模块光调制幅度的装置，包括：一设置在SFP光模块发射端的VCCT电源接口和激光器驱动电路之间的升压机构，以通过增加激光器的驱动电流，进而提高SFP光模块的光调制幅度。本发明提供一种提高SFP光模块光调制幅度的装置，通过改善激光器驱动电路，提供更大激光器的驱动电流，从而使得激光器可以提供更大的光调制幅度，支持光信号传输到更远的距离。本发明还提供一种应用方法，其在激光器发光效率已知的条件下，提高激光器的驱动电流是提高光调制幅度的唯一方法。 | 1.一种提高SFP光模块光调制幅度的装置，其特征在于，包括： 一设置在SFP光模块发射端的VCCT电源接口和激光器驱动电路之间的升压机构，以通过增加激光器的驱动电流，进而提高SFP光模块的光调制幅度； 其中，所述升压机构被配置为一升压电路，包括一升压芯片，以及设置在升压芯片外围以辅助实现升压功能多个电阻、电容及电感，所述升压芯片被配置为开关电源型升压芯片TPS61070。 | G02B6/42 | CN201610280801.7 | 2018-01-23
7763 | JP6420276B2 | 集積回路アセンブリにおける集積回路識別用のチップ識別パッド | 未缴年费 | 菲尼萨公司 | 2016-04-28 | 2018-11-07 | 【課題】集積回路アセンブリにおいて集積回路を識別するために、設計が容易であり、また、余分な費用のかからないチップ識別パッドを含むアセンブリを提供すること。 【解決手段】集積回路アセンブリは、制御装置と、複数の集積回路と、制御装置を複数の集積回路に接続し、制御装置と各複数の集積回路との間における通信を可能にするように構成される共用の通信母線と、各集積回路に形成されたワンセットの一つ以上のチップ識別パッドとを含む。各セットのチップ識別パッドは、電気接続パターンを有する。各セットの電気接続パターンは、一つおきのセットの電気接続パターンと互いに異なる。各異なる電気接続パターンは、対応する集積回路のユニークな識別子を表示し、それによって制御装置に各集積回路を区別させることができる。 【選択図】図1A | 1.【請求項1】 一つ以上の光データ伝送路と、第一及び第二の端子と、前記第一及び第二の端子にそれぞれに取り付けられた第一及び第二の並列な光電子送受信モジュールとを含む光ファイバー通信ケーブルを含む並列なアクティブ光ケーブルにおいて、 前記並列な光電子送受信モジュールの各々は、 複数のレーザと、 複数のフォトダイオードと、 送信制御装置と、 受信制御装置と、 前記複数のレーザに電気的に接続された複数のレーザードライバ集積回路と、 前記複数のフォトダイオードに電気的に接続された複数のトランスインピーダンス増幅器集積回路と、 前記送信制御装置を前記複数のレーザードライバ集積回路に接続し、前記送信制御装置と前記複数のレーザードライバ集積回路の各々との間における通信を可能にするように構成される共用の送信通信母線と、 前記受信制御装置を前記複数のトランスインピーダンス増幅器集積回路に接続し、前記受信制御装置と前記複数のトランスインピーダンス増幅器集積回路の各々との間における通信を可能にするように構成される共用の受信通信母線と、 各集積回路に形成されたメモリーと、 前記各集積回路に形成されたワンセットの一つ以上のチップ識別パッドであって、各セットのチップ識別パッドは接続チップ識別パッド及び非接続チップ識別パッドによる電気接続パターンを有し、前記接続チップ識別パッドは前記並列なアクティブ光ケーブルの生産過程において周知の電圧に接続されていたことと、前記非接続チップ識別パッドは前記非接続チップ識別パッドの前記集積回路の外部に繋がる電気的接続を全く有しないことと、各レーザードライバ集積回路の電気接続パターンは、一つおきのレーザードライバ集積回路の電気接続パターンと互いに異なり、各トランスインピーダンス増幅器集積回路の電気接続パターンは、一つおきのトランスインピーダンス増幅器集積回路の電気接続パターンと互いに異なり、異なる電気接続パターンの各々は、対応する集積回路のユニークな識別子を表示し、これによって制御装置に前記各集積回路を区別させることができるチップ識別パッドと、 を含むことを特徴とする並列なアクティブ光ケーブル。 | H05K1/02 ¦ H01S5/40 ¦ H01S5/022 ¦ G02B6/42 | JP2016091062 | 2018-10-19
7764 | CN105702774B | 一种基于硅纳米线阵列的自驱动肖特基结近红外光电探测器及其制备方法 | 未缴年费 | 合肥工业大学 | 2016-04-29 | 2017-10-03 | 本发明公开了一种基于硅纳米线阵列的自驱动肖特基结近红外光电探测器及其制备方法，其特征在于：是在硅基底的表面通过银辅助的化学刻蚀法形成有硅纳米线阵列；在硅纳米线的外表面通过液相还原反应均匀包覆有金属铜膜；金属铜膜与硅纳米线形成肖特基结；在硅基底的背面刷涂有In/Ga导电胶层，与硅基底形成欧姆接触。本发明的肖特基结近红外光电探测器，制备过程简单易行，器件性能优越。 | 1.一种基于硅纳米线阵列的自驱动肖特基结近红外光电探测器，其特征在于：是在硅基底(1)的表面通过银辅助的化学刻蚀法形成有硅纳米线阵列(2)；在硅纳米线的外表面通过液相还原反应均匀包覆有金属铜膜(3)；所述金属铜膜与所述硅纳米线形成肖特基结；在所述硅基底(1)的背面刷涂有In/Ga导电胶层(4)，与硅基底形成欧姆接触； 所述自驱动肖特基结近红外光电探测器的制备方法，包括如下步骤： (1)将硅基底依次用丙酮、酒精、去离子水超声清洗后，吹干备用； (2)将硅基底放入金属化溶液中1min，使硅基底表面沉积上Ag颗粒；所述金属化溶液中含4.8mol/L的HF和5mmol/L的AgNO3； 然后将表面沉积有Ag颗粒的硅基底放入刻蚀溶液中刻蚀20～30min，形成硅纳米线阵列，所述刻蚀溶液中含4.8mol/L的HF和0.4mol/L的H2O2； 待刻蚀完成后，将表面形成有硅纳米线阵列的硅基底放入由浓HNO3和去离子水按体积比1:1构成的清洗溶液中2h，去除表面的Ag颗粒； 最后取出硅基底，去离子水冲洗干净后放入50℃的恒温干燥箱中烘干，即完成硅纳米线阵列的制备； (3)在聚四氟乙烯的反应釜中加入15mL去离子水、0.05g Cu(NO3)2·3H2O，磁力搅拌均匀，再依次加入2mL乙二醇和1mL水合肼，并放入硅基底；把反应釜放入预热至100℃的恒温干燥箱中反应30～45min，使硅纳米线的外表面均匀包覆上金属铜膜； (4)将硅基底清洗、干燥，在硅基底背面打磨、刷涂一层In/Ga导电胶层，即获得基于硅纳米线阵列的自驱动肖特基结近红外光电探测器。 | H01L31/108 ¦ H01L31/18 | CN201610291282.4 | 2017-10-03
7765 | CN105720148B | Cu掺杂ZnO为有源层的ZnO‑GaN组合紫外发光管及其制备方法 | 未缴年费 | 金华吉大光电技术研究所有限公司 | 2016-05-03 | 2017-11-17 | 本发明属于半导体发光器件及其制备技术领域，涉及两种Cu掺杂ZnO为有源层的ZnO‑GaN組合紫外发光管及其制备方法。器件由衬底、在衬底上外延生长的p型GaN空穴注入层，空穴注入层上制备的n‑ZnO电子注入层和下电极，电子注入层上面制备的上电极等部件构成，其特征在于：在p型GaN空穴注入层和n‑ZnO电子注入层之间还制备有Cu掺杂的ZnO有源层。本发明可实现ZnO带边的紫外发光，并可比ZnO‑GaN简单组合发光管提高输出功率，进一步拓展器件的应用范围。 | 1.一种Cu掺杂ZnO为有源层的ZnO-GaN组合紫外发光管，依次由Al2O3衬底(1)、衬底(1)上表面外延生长的p型GaN空穴注入层(2)、空穴注入层(2)上表面制备的相互分立的n-ZnO电子注入层(3)和下电极(5)、电子注入层(3)上表面制备的上电极(4)构成，其特征在于：在空穴注入层(2)和n-ZnO电子注入层(3)之间还制备有Cu掺杂的ZnO有源层(6)；p型GaN空穴注入层(2)中载流子空穴的浓度为2×1017～2×1018/cm3，有源层(6)中载流子电子的浓度为2×1015～1.5×1017/cm3，n-ZnO电子注入层(3)中载流子电子的浓度为5×1017～2×1019/cm3。 | H01L33/02 ¦ H01L33/26 ¦ H01L33/28 ¦ H01L33/00 | CN201610285795.4 | 2017-11-17
7766 | CN105789399B | p型宽禁带氧化物和ZnO组合垂直结构发光器件及其制备方法 | 未缴年费 | 金华吉大光电技术研究所有限公司 | 2016-05-03 | 2018-04-06 | 本发明属于半导体发光器件及其制备技术领域，涉及几种p型宽禁带氧化物和ZnO组合垂直结构发光器及其制备方法。器件依次由衬底、在衬底上外延生长的n‑ZnO发光层、在n‑ZnO发光层上制备的空穴注入层、在空穴注入层上制备的上电极、在衬底下面制备的下电极构成，其特征在于：衬底为n型导电的Si单晶片，空穴注入层为p型宽禁带氧化物半导体薄膜材料，厚度范围为200nm～2000nm，载流子(空穴)浓度范围为2×1017～5×1019/cm3。本发明可以解决ZnO材料p型掺杂困难问题，同时器件采用垂直结构工艺简单，可进一步拓展器件的应用范围。 | 1.一种p型Ga2O3和ZnO组合垂直结构发光器件，依次由衬底(1)、在衬底(1)上外延生长的n-ZnO发光层(2)、在n-ZnO发光层(2)上制备的空穴注入层(3)、在空穴注入层(3)上制备的上电极(4)、在衬底(1)下面制备的下电极(5)构成，其特征在于：衬底(1)为n型导电的Si单晶片，其载流子电子浓度范围为5×1017～2×1019/cm3，空穴注入层(3)为掺镁的p型Ga2O3半导体薄膜材料，厚度范围为200nm～2000nm，载流子空穴浓度范围为2×1017～5×1019/cm3；且该发光器件由如下步骤制备得到， 1)在n型导电的Si单晶衬底片(1)上生长未掺杂的n-ZnO发光层(2)，其厚度为300～800nm，载流子浓度为5×1017～2×1019/cm3； 2)在n-ZnO发光层(2)上生长掺镁的p型Ga2O3半导体薄膜材料空穴注入层(3)，其厚度为300～2000nm，载流子浓度为5×1017～2×1019/cm3； 3)在空穴注入层(3)上表面的部分区域蒸镀金属制备上电极(4)，没有制备上电极(4)的区域为出光区； 4)将n型导电的Si衬底(1)减薄至60～150微米，再在衬底(1)下面蒸镀金属制备下电极(5)，最后在氮气气体保护下，上、下电极合金退火，退火温度为300～450℃，退火时间为2～5分钟，从而制备得到p型Ga2O3和ZnO组合垂直结构发光器件。 | H01L33/14 ¦ H01L33/28 ¦ H01L33/00 | CN201610286126.9 | 2018-04-06
7767 | CN105842767B | 采用显微图案电极热极化制备衍射光学元件的设备及方法 | 未缴年费 | 上海大学 | 2016-05-04 | 2018-05-01 | 本发明公开了本发明涉及一种采用显微图案电极热极化制备衍射光学元件的设备及方法，该设备包括复合钠钙硅玻璃、阳极、阴极、加热装置、纳米Ag颗粒、热电偶、绝缘陶瓷、不锈钢盒子、第一控制器、电脑、第二控制器、气体进出口，阳极、阴极分别位于复合钠钙硅玻璃的两侧。该热场和周期性电场设备可实现多种纳米/微米级显微结构的衍射光学元件。本发明可以通过调整热极化电压、温度、时间和Si阳极上的显微图案的周期性与形貌来电压达到控制样品的周期性与形貌。该设备可以一次实现大面积纳米/微米级显微结构的衍射光学元件，相对传统材料制备效率可提高数倍至数十倍。 | 1.一种采用显微图案电极热极化制备衍射光学元件的设备，其特征在于，其包括复合钠钙硅玻璃、阳极、阴极、加热装置、纳米Ag颗粒、热电偶、绝缘陶瓷、不锈钢盒子、第一控制器、电脑、第二控制器、气体进出口，阳极、阴极分别位于复合钠钙硅玻璃的两侧，纳米Ag颗粒位于复合钠钙硅玻璃的表面，热电偶位于阴极的正下方，绝缘陶瓷防止相应用电部位漏电及固定相应部件，复合钠钙硅玻璃、阳极、阴极、加热装置、纳米Ag颗粒、热电偶、绝缘陶瓷都位于不锈钢盒子内部且控制热极化过程中的气氛与气压，加热装置将由第一控制器实现控制，第一控制器与电脑连接并记录加热的具体过程，直流电压将由第二控制器实现控制，第二控制器与电脑连接并记录所加电压与电流的具体过程，不锈钢盒子上设有气体进出口。 | G02B5/18 | CN201610286749.6 | 2018-05-01
7768 | CN105810773B | 一种谐振增强型热释电红外探测器 | 未缴年费 | 电子科技大学 | 2016-05-05 | 2017-08-25 | 本发明公开了一种谐振增强型热释电红外探测器，属于热释电探测器技术领域。本发明的红外传感器单元中的吸收层为复合层结构，由底层至顶层依次包括：底面设有金属反射层(1)和顶面设有第一金属吸收层(3)的钽酸锂晶片(2)，第一介质层(4)，第二金属吸收层(5)，第二介质层(6)以及第三金属层(7)；所述钽酸锂晶片(2)厚度为9～17微米。本发明采用平行平面腔使得光线在周期性透镜波导中来回振荡而不溢出波导之外,增加了入射光穿越吸收层的次数,从而间接提高了吸收层的吸收率，形成了稳定的透镜波导。本发明拓宽了热释电红外探测器的适用范围。 | 1.一种谐振增强型热释电红外探测器，其红外传感器单元中吸收层为复合层结构，其特征在于，由底层至顶层依次包括：底面设有金属反射层(1)和顶面设有第一金属吸收层(3)的钽酸锂晶片(2)，第一介质层(4)，第二金属吸收层(5)，第二介质层(6)以及第三金属层(7)；所述钽酸锂晶片(2)厚度为9～17微米，金属吸收层(3、5、7)的材料为镍铬合金，其厚度范围均为6～11纳米，介质层(4、6)的厚度范围均为3～6纳米。 | H01L31/101 ¦ H01L31/0232 ¦ G01J5/20 | CN201610290352.4 | 2017-08-25
7769 | CN105838356B | 一种基于苯并噁唑基吡啶的CuBrN2P型亚铜配合物橙色发光材料 | 未缴年费 | 中国计量大学 | 2016-05-05 | 2018-03-02 | 本发明公开了一种基于苯并噁唑基吡啶的橙色磷光CuBrN2P型亚铜配合物发光材料及其制备方法。本发明的磷光配合物，由溴化亚铜与配体进行配位反应得到，其分子结构式为CuBr(2‑PBO)(PPh3)，式中2‑PBO和PPh3分别为电中性配体2‑(2‑苯并噁唑)吡啶和三苯基膦。所述配合物既具备小分子易提纯和发光效率高的优点，而且具有易用有机溶剂溶解的优点。该材料是由溴化亚铜与配体的溶液直接混合反应得到，具有工艺简便、设备简单、原料易得且成本低等优点。该材料可作为光致发光橙色光材料，也可用作多层有机材料组成的电致发光器件中的发光层磷光材料。 | 1.一种橙色磷光CuBrN2P型亚铜配合物发光材料，其特征在于：发光材料的结构式为CuBr(2-PBO)(PPh3)，式中PPh3为电中性含P配体三苯基膦；式中2-PBO为电中性杂环配体2-(2-苯并噁唑)吡啶，该配体是苯并噁唑和吡啶的结合体，其分子结构如式(I)： 所述发光材料为单斜晶系，P21/c空间群，晶胞参数α＝90°，β＝103.330(6)°，γ＝90°，Z＝4，Dc＝1.509g/cm3，晶体颜色为黄色，外形为块状；配合物表现为电中性的四面体配位CuBrN2P型亚铜配合物，其中的Cu(I)采用CuBrN2P四面体型四配位模式，两个N分别来自于一个双齿螯合的2-PBO配体中的吡啶基团和苯并噁唑基团，一个P来自于一个端基配体PPh3；所述发光材料的分子结构如式(II)： | C09K11/06 ¦ C07F1/08 ¦ H01L51/50 ¦ H01L51/54 | CN201610307169.0 | 2018-03-02
7770 | CN105870294B | 一种高功率LED的封装方法及封装结构 | 未缴年费 ¦ 一案双申 | 上海国熠光电科技有限公司 | 2016-05-05 | 2019-03-29 | 一种高功率LED的封装方法及封装结构，属半导体器件领域。其在LED芯片的上方设置固态透光导热窗口层；在LED芯片的周围设置一个围坝；通过设置所述的围坝结构，以固态透光导热窗口层为上底边，以支架或基板为下底边，由所述的围坝充当侧边，在LED芯片的周边，构成一个导热空腔；其通过设置固态透光导热窗口层和构建导热空腔结构，在LED芯片的周边形成了良好的散热通道，降低了综合热阻，从而有助于LED芯片中心部分热量的导出，提高了出光率，能大幅提升低色温LED发光器件的使用寿命。还可减小全反射角提高出光率，解决了原有封装模式出光较低，且色温漂移的问题。可广泛用于LED芯片及发光器件的封装领域。 | 1.一种高功率LED的封装方法，所述的LED至少包括设置在基板上的LED芯片；其特征是： 在LED芯片的上方，设置一个固态透光导热窗口层； 在LED芯片的周围，设置一个围坝结构； 所述的围坝采用围坝胶或支架制成，用于放置和固定所述的固态透光导热窗口层； 所述的固态透光导热窗口层为具有透光和导热性能的透明固态材料层； 在所述固态透光导热窗口层的上方，设置有荧光粉层； 所述的高功率LED的封装方法，通过设置所述的围坝结构，以固态透光导热窗口层为上底边，以基板为下底边，由所述的围坝充当侧边，在LED芯片的周边，构成一个导热空腔； 所述的高功率LED封装方法，增加了固态透光导热窗口层，使得用此方法可以制备大功率紫外封装器件； 所述的高功率LED封装方法，通过在LED芯片的上方设置固态透光导热窗口层和在LED芯片周边构建导热空腔结构，在LED芯片的周边形成散热通道，降低综合热阻，从而有助于LED芯片中心部分热量的导出，提高出光率，且能提升低色温LED发光器件的使用寿命； 所述的高功率LED封装方法，通过在LED芯片的上方设置固态透光导热窗口层和在LED芯片周边构建导热空腔结构，使得荧光粉层不直接与LED芯片的发热集中区域接触，能降低荧光粉层的工作温度，使荧光转换效率提高，且稳定性增加。 | H01L33/48 ¦ H01L33/58 ¦ H01L33/64 | CN201610292889.4 | 2019-03-29
7771 | CN105807347B | 高反差高强度耐高温格栅制作方法 | 未缴年费 | 北京理工大学 | 2016-05-06 | 2018-02-13 | 本申请公开了一种高反差高强度耐高温格栅制作方法，包括估算格栅频率，根据格栅频率选择选择有掩膜和无掩膜两种工艺中的一种，利用激光打标机在试件表面制作一定槽深的所需频率的正交格栅，选择耐高温微纳米颗粒，通过喷涂方式使耐高温微纳米颗粒吸附在试件格栅表面的凹槽处，擦除格栅凸起处吸附的耐高温微纳米颗粒，最后进行高温烧结，从而制得高反差高强度耐高温格栅。此种方法操作简单可行，制作的高温格栅对比度强，具有很好的高温稳定性，适用于复杂恶劣的高温环境下的变形测量。 | 1.一种高反差高强度耐高温格栅制作方法，其特征在于，包括： 根据几何相位分析方法，结合实际测量区域的大小，预先计算所需格栅频率值； 对试件待测表面进行清洗、打磨； 根据所需的格栅频率，选用激光刻蚀制栅技术，优化制栅工艺参数，利用激光打标机在试件待测表面直接制作预定槽深h的正交格栅； 选取一种与所述试件表面颜色有高反差的耐高温微纳米颗粒，将所述耐高温微纳米颗粒与乙醇溶液按预定的质量体积比混合后，利用超声清洗机进行分散处理预定时间t，形成混合液，将混合液倒入喷壶，将所述喷壶垂直于所述正交格栅的表面进行喷涂，直至所述耐高温微纳米颗粒完全填充所述格栅的凹槽处，待乙醇挥发后，喷涂在试件待测表面的耐高温微纳米颗粒将在毛细力和范德华力的作用下吸附于所述格栅的凹槽处和凸起处； 擦除所述格栅凸起处吸附的所述耐高温微纳米颗粒，使得仅在所述格栅的凹槽处吸附有所述耐高温微纳米颗粒； 将凹槽处吸附好所述耐高温微纳米颗粒的格栅放入高温炉中加热到所述耐高温微纳米颗粒的烧结温度并保温一定时间，使所述耐高温微纳米颗粒通过高温烧结反应，物质原子渗透到格栅凹槽内部并与试件有物质交换作用发生，从而紧密固化在试件表面的格栅凹槽处，待冷却到室温，制得所述高反差高强度耐高温格栅； 其中，所述根据所需的格栅频率，利用激光打标机在试件表面制作预定槽深h的正交格栅，进一步为： 根据所需的格栅频率，判断所需格栅频率是否在激光打标机的加工范围内，若在所述激光打标机的加工范围内，则按照无格栅掩膜板制栅工艺制作预定槽深h的正交格栅，若超出所述激光打标机的加工范围，则按照有格栅掩膜板制栅工艺制作预定槽深h的正交格栅。 | G02B5/18 ¦ G01B11/16 | CN201610298692.1 | 2018-02-13
7772 | CN105870243B | 一种红外光敏二极管及其制备方法 | 未缴年费 | 苏州智权电子科技有限公司 | 2016-05-10 | 2017-06-13 | 本发明公开了一种红外光敏二极管，包括：硅衬底、第一陶瓷纤维层、第一电阻薄膜层、硫化锌层、碲镉汞层、第二电阻薄膜层、第二陶瓷纤维层、第一钝化保护层、第一电极、第二电极。第一电极的电极连接部依次穿过所述第一钝化保护层、所述第二陶瓷纤维层、所述碲镉汞层、所述硫化锌层与所述第一电阻薄膜层连接，所述第二电极的电极连接部依次穿过所述第一钝化保护层、所述第二陶瓷纤维层与所述第二电阻薄膜层连接。本发明的红外光敏二极管的制备方法结合了传统硅基技术上的大规模集成电路制造、以及先进的红外探测器原理，该红外二极管集成度高、加工成本低、稳定性好、工艺可靠性好。 | 1.一种红外光敏二极管，其特征在于，包括：硅衬底(10)、第一陶瓷纤维层(11)、第一电阻薄膜层(12)、硫化锌层(13)、碲镉汞层(14)、第二电阻薄膜层(15)、第二陶瓷纤维层(16)、第一钝化保护层(17)、第一电极(18)、第二电极(19)； 所述第一陶瓷纤维层(11)设置在所述硅衬底(10)的表面，所述第一陶瓷纤维层(11)的表面并列设置有所述第一电阻薄膜层(12)和所述硫化锌层(13)，所述硫化锌层(13)的表面设置有所述碲镉汞层(14)，所述碲镉汞层(14)的表面并列设置有所述第二陶瓷纤维层(16)和所述第二电阻薄膜层(15)，所述第二陶瓷纤维层(16)的上方设置有所述第一钝化保护层(17)，所述第一电极(18)的电极连接部(1801)依次穿过所述第一钝化保护层(17)、所述第二陶瓷纤维层(16)、所述碲镉汞层(14)、所述硫化锌层(13)与所述第一电阻薄膜层(12)连接，所述第二电极(19)的电极连接部(1901)依次穿过所述第一钝化保护层(17)、所述第二陶瓷纤维层(16)与所述第二电阻薄膜层(15)连接，所述第一电极(18)的电极连接部(1801)和所述第二电极(19)的电极连接部(1901)外部均包覆有竖直方向的第二钝化保护层(20)。 | H01L31/102 ¦ H01L31/18 | CN201610303707.9 | 2017-06-13
7773 | CN105974460B | 可重构型X射线能谱探测方法及探测器像素单元结构 | 未缴年费 | 天津大学 | 2016-05-11 | 2018-12-07 | 本发明涉及半导体光电探测器领域，为解决现有的能谱CT探测器能量区分度不足的问题，提升能谱CT成像的精度，通过一次曝光，即可解析得到多个不同能量段的X射线的衰减信息。本发明采用的技术方案是，可重构型X射线能谱探测方法及探测器像素单元结构，作为探测器主体的衬底部分用于完成X射线的接收及光电信号的转化，衬底部分尺寸以全部吸收待探测能谱范围内的X射线光子为宜；衬底部分两表面为热氧化生长的氧化物，所述氧化物实现衬底部分与电极的电绝缘隔离；所述电极通过金属导线连接至时序控制单元，实现电荷包的顺序读出；还设置有用于控制X射线曝光时间的遮光板。本发明主要应用于半导体光电探测器设计制造场合。 | 1.一种可重构型X射线能谱探测器像素单元结构，其特征是，作为探测器主体的衬底部分用于完成X射线的接收及光电信号的转化，衬底部分尺寸设计成能够全部吸收待探测能谱范围内的X射线光子；衬底部分上表面为热氧化生长的氧化物，所述氧化物实现衬底部分与电极的电绝缘隔离；所述电极为多晶硅或金属材料制成，且正负对应离散排布在衬底部分下表面及氧化物上表面，其中所有的正电极分布在同一表面，所有的负电极分布在另一表面；所述正电极按相邻依次排列关系分成若干层，每层正电极数目相同；所述若干层中各层的第一个正电极都通过同一根金属导线连接至时序控制单元，所述若干层中各层的第二个正电极也都通过另一根金属导线连接至时序控制单元，各层中其余电极与时序控制单元的连接以此类推；所述时序控制单元通过控制相邻电极高低电平周期性变化，实现电荷包的顺序读出；还设置有用于控制X射线曝光时间的遮光板，遮光板打开X射线进入衬底部分，遮光板关闭X射线被遮挡不能进入衬底部分；顺序排布的电极应满足完全收集曝光后光生电荷的要求具体是指，在X射线结束曝光后，开始进行光生电荷的转移，在探测器内光生电荷在电极电压的控制下以电荷包的形式在相邻电极间转移，具体时序：在t1时刻，编号为1的正电极设置为高电平，电荷会在曝光期间收集到该正电极下的势阱中；在t2时刻，编号为1的正电极设置为1/2倍的高电平，编号为2的正电极设置为高电平，两个电极之间存在势垒，在此过程中编号为1的正电极收集的电荷将不断流向编号为2的正电极；在t3时刻，编号为1的正电极下的电子将全部转移至编号为2的正电极下的势阱中，编号为3的正电极设置为高电平；依此类推，直至将收集的光生电荷依次转移到位于最边上的读出电路。 | G01T1/24 ¦ H01L31/115 | CN201610311377.8 | 2018-12-07
7774 | CN106009210B | 一种YAB/SiO2近红外微纳米复合发光材料增效EVA膜及其制备方法和应用 | 未缴年费 | 上海师范大学 | 2016-05-13 | 2019-03-05 | 本发明涉及一种YAB/SiO2近红外微纳米复合发光材料增效EVA膜及其制备方法和应用，制备方法包括以下步骤：(1)将无水乙醇与非极性有机溶剂配置成混合溶剂；(2)加入YAB/SiO2近红外微纳米复合发光材料，搅拌并超声至30～50℃，制得浆料；(3)采用表面溶胀的方法，将市售的EVA膜在浆料中浸渍，然后烘干即得YAB/SiO2近红外微纳米复合发光材料增效EVA膜，该膜具有光子转换、散射、折射和增透等光子管理能力，可应用于硅太阳能电池的增效。与现有技术相比，本发明制得的增效EVA膜性能均匀一致性，应用于硅太阳能电池能有效提高光透过率及电池的电流密度，同时能够改善EVA膜的老化性能等优点。 | 1.一种YAB/SiO2近红外微纳米复合发光材料增效EVA膜的制备方法，其特征在于，包括以下步骤： (1)将无水乙醇与非极性有机溶剂按照体积比为1～10:1配置成混合溶剂； (2)将YAB/SiO2近红外微纳米复合发光材料加入混合溶剂中，搅拌并超声至30～50℃，制得浆料，所述的YAB/SiO2近红外微纳米复合发光材料与混合溶剂的质量体积比为0.01～1g:100mL； (3)采用表面溶胀的方法，将市售的EVA膜在步骤(2)制得的浆料中浸渍，然后烘干即得YAB/SiO2近红外微纳米复合发光材料增效EVA膜； 步骤(1)中所述的非极性有机溶剂包括氯仿、石油醚、甲苯或乙二醇。 步骤(3)中所述的浸渍时间为5～100s，烘干温度为30～50℃。 | C08L23/08 ¦ C08K3/36 ¦ C08K3/38 ¦ C09K11/80 ¦ H01L31/048 | CN201610318514.0 | 2019-03-05
7775 | CN105895728B | 一种近红外探测器及其制备方法 | 未缴年费 | 中国科学院长春光学精密机械与物理研究所 | 2016-05-23 | 2017-08-25 | 本申请公开了一种近红外探测器及其制备方法，其中，所述近红外探测器包括：衬底；位于所述衬底表面的缓冲层；位于所述缓冲层背离所述衬底一侧的吸收层；位于所述吸收层背离所述缓冲层一侧的窗口层；所述窗口层为二硫化钼层。二硫化钼可表现出P型半导体的性质，且在近红外波段具有很好的透光性，使其可以作为所述近红外探测器的窗口层；更为重要的是，所述二硫化钼层在近红外波段可以产生显著的表面等离激元效应，从而增强所述近红外探测器对入射近红外光的吸收(增强光捕获作用)，进而提高所述近红外探测器的量子效率。 | 1.一种近红外探测器，其特征在于，包括： 衬底； 位于所述衬底表面的缓冲层； 位于所述缓冲层背离所述衬底一侧的吸收层； 位于所述吸收层背离所述缓冲层一侧的窗口层； 所述窗口层为P型二硫化钼层。 | H01L31/105 ¦ H01L31/18 | CN201610344859.3 | 2017-08-25
7776 | CN105977350B | 基于能量转移机制的量子点发光二极管的制备方法 | 未缴年费 | 吉林大学 | 2016-05-23 | 2019-01-08 | 本发明涉及一种新型量子点发光二极管的制备，尤其涉及一种基于能量转移机制实现快荧光辐射的量子点发光二极管的制备方法，属于可见光通信、照明技术领域。本发明采用蓝光GaN发光芯片作为激发光源，将其制作成沟槽结构，再将胶体量子点荧光粉作为发光材料沉积在沟槽中，使量子阱与量子点发生侧壁耦合，二者发生高效的能量转移，制备出快荧光辐射的白光LED。本发明所制备的白光LED可通过红、绿、蓝三色匹配法实现白色发光，也可通过蓝光与红光补偿发出白光。所采用的非辐射能量转移的发光方法制备荧光LED的设计，可以消除传统的吸收再复合过程中产生的能量损失，加快荧光辐射的弛豫时间，其弛豫时间比传统的吸收再复合机制加快10至100倍。 | 1.一种基于能量转移机制的量子点发光二极管的制备方法，其特征在于： 所设计的荧光LED结构包括蓝宝石衬底(1)、量子点荧光粉(3)、p型阳极触点(5)和n型阴极触点(8)，选取InGaN/GaN量子阱作为蓝光激发基片，其结构包括p型GaN(2)、中性GaN层(4)、InGaN量子阱(6)和n型GaN(7)； 采用蓝光GaN发光芯片作为激发光源，将其制作成沟槽结构，再将胶体量子点荧光粉作为发光材料沉积在沟槽中，使量子阱与量子点发生侧壁耦合，二者发生高效的能量转移，制备出快荧光辐射的白光LED，具体制备步骤如下： 第一步、制备量子点荧光粉； 第二步、选取InGaN/GaN量子阱作为蓝光激发基片，采用金属有机化学气相法，将蓝光InGaN/GaN量子阱结构沉积生长在蓝宝石衬底(1)上，并制备相应InGaN/GaN量子阱LED； 第三步、将蓝光量子阱结构制作成圆柱形的微孔，每个孔通过p-n同质结配置成沟槽结构； 第四步、利用蘸取笔DPN技术，将原子力显微镜CSPM5000的探针用乙醇清洗再干燥后，作为蘸笔；量子点作为“墨水”，利用光学显微镜，将量子点荧光粉涂抹在量子阱的柱形微孔中，然后在量子阱LED的n型层上旋涂单层量子点； 第五步、通过电子束蒸镀法，沉积p型触点和n型触点，并将其形成欧姆接触，完成量子点荧光粉白光LED器件的制备； 第一步中，所述制备量子点荧光粉：制备红光CdSe量子点荧光粉，其发射光谱的峰值波长为620nm，将0.25g的醋酸镉与20g的三辛基氧膦的前驱体混合在油酸与10mL十八烷烯的混合溶液中，在惰性气体氩气的气氛下除水除氧20分钟，之后加热至310℃，注入0.4g Se粉和10mL TOPO混合溶液，并用甲醇反复沉淀从过量配体中分离，最后使用丙酮与甲醇沉淀和净化量子点，并将其溶解在浓度10mg/ml的甲苯溶液中； 第二步中，选用InGaN/GaN蓝光量子阱发光芯片作为激发光源，发光峰值波长是490nm，InGaN/GaN量子阱发光芯片的结构包括：中性GaN层、n型GaN(Si)层、InGaN QW层、以及一层P型GaN(Mg)覆盖层，将三甲基镓、三甲基铟、双镁即环戊二烯基、氮气环境下200ppm的硅烷和氨应用在氢气和氮气中生成2-3μm厚Mg掺杂的p型GaN层，3nm厚的InGaN量子阱和3nm厚的Si掺杂n型GaN层，在型号D125的反应器内，采用金属有机化学气相法，将InGaN/GaN量子阱沉积生长在蓝宝石衬底上，制备出相应量子阱发光芯片；其中，通过原位反射率监测来确定发光芯片各层的生长厚度，生长温度通过两个红外高温计进行监控； 第三步中，所述微孔由p型GaN层延伸到n型GaN层，使用SF6气体反应离子刻蚀法RIE进行蚀刻，深度为0.5μm； 第四步中，所述旋涂单层量子点的旋转速度和加速度分别为3000转和300转/秒； 第五步中，将100nmPd/Au层和20nm/40nm/10nm/100nm Ti/Al/Ti/Ni金属层通过电子束蒸发沉积的方法形成p型阳极触点和n型阴极接触，阳极和阴极触点都通过快速热退火的方法在1000℃中退火2分钟，形成欧姆接触。 | H01L33/00 ¦ H01L33/06 ¦ H01L33/24 ¦ H01L33/50 | CN201610344543.4 | 2019-01-08
7777 | CN106008608B | 一种具有D-A-A构型π共轭体系的不对称双核环金属铂(II)配合物及其应用 | 未缴年费 | 湘潭大学 | 2016-05-24 | 2019-01-11 | 本发明公开了一种具有D‑A‑A构型π共轭体系的不对称双核环金属铂(II)配合物及其应用，该金属铂(II)配合物以芘(三苯胺等)‑吡啶‑吡啶(D‑A‑A构型)为主配体，2,2,6,6‑四甲基‑3,5‑庚二酮为辅助配体，采取双核配位方式，中间A单元提供两个配位点；该金属铂(II)配合物通过加强分子刚性结构及分子自旋轨道耦合作用、提供更多的三线态能级等途径，加强外量子效率等途径，加强外量子效率，将其作为近红外有机电致发光材料具有明显的优势，制备的近红外有机电致发光器件表现出可观的光电转换效率。 | 1.一种具有D-A-A构型π共轭体系的不对称双核环金属铂(II)配合物，其特征在于：具有式Ⅰ结构； 其中， Ar1为基团； Ar2为基团； Ar3为基团； R1为烷基、烷氧基或氢原子； R2为氟原子或氢原子。 | C07F15/00 ¦ C09K11/06 ¦ H01L51/54 | CN201610348480.X | 2019-01-11
7778 | JP6526246B2 | 光電素子および光電素子の製造方法 | 未缴年费 | 欧司朗光电半导体有限公司 | 2016-05-25 | 2019-06-05 | 本発明は、少なくとも1つの金属表面(1)を有する光電素子(100)に関し、この光電素子(100)は、放射線を放出するために備えられている接触型光電子半導体チップ(2)、少なくとも1つの金属表面(1)上に配置されている保護層(5)を含み、ここで保護層(5)は、少なくとも1種のN-複素環式カルベン(14)からの保護材料(3)を含み、ここで保護材料(3)と少なくとも1つの金属表面(1)との間には、共有結合(4)が形成されている。 | 1.【請求項1】 少なくとも1つの金属表面(1)を有する光電素子(100)であって、 -放射線を放出するために備えられている接触型光電子半導体チップ(2)、 -少なくとも1つの前記金属表面(1)上に配置されている保護層(5)、ここで前記保護層(5)は、少なくとも1種のN-複素環式カルベン(14)からの保護材料(3)を含み、ここで前記保護材料(3)と少なくとも1つの前記金属表面(1)との間には、共有結合(4)が形成されている、 を含み、 N-複素環式カルベン(14)が、下記 【化1】 [上記式中、R1およびR2が、互いに独立して、水素、アルキル基、アルコキシ基、アミンを有する基、アミド、エステル、カーボネート、置換または非置換の芳香族、置換または非置換の複素芳香族、ハロゲン、擬ハロゲンから選択されており、ここで-Xが、前記金属表面(1)に対する共有結合(4)である]である、 前記光電素子(100)。 | H01L33/62 ¦ H01L21/56 | JP2017562588 | 2019-05-17
7779 | CN107683533B | 光电子器件和用于制造光电子器件的方法 | 未缴年费 | 欧司朗光电半导体有限公司 | 2016-05-25 | 2019-12-10 | 本发明涉及一种具有至少一个金属表面(1)的光电子器件(100)，所述光电子器件包括：被接触的光电子半导体芯片(2)，所述光电子半导体芯片设计用于发射辐射；保护层(5)，所述保护层设置在至少一个金属表面(1)上，其中保护层(5)包括由至少一个N杂环卡宾(14)构成的保护材料(3)，其中在保护材料(3)和至少一个金属表面(1)之间构成共价键(4)。 | 1.一种具有至少一个金属表面(1)的光电子器件(100)，所述光电子器件包括： -被接触的光电子半导体芯片(2)，所述光电子半导体芯片设计用于发射辐射； -保护层(5)，所述保护层设置在至少一个所述金属表面(1)上， 其中所述保护层(5)包括由至少一个N杂环卡宾(14)构成的保护材料(3)， 其中在所述保护材料(3)和至少一个所述金属表面(1)之间构成共价键(4)， 其中所述N杂环卡宾(14)是 其中R1和R2彼此独立地选自：氢，烷基，烷氧基，具有胺的基团，酰胺，酯，碳酸酯，取代的或未取代的芳烃，取代的或未取代的杂芳烃，卤素，拟卤素，和 其中-X是与所述金属表面(1)结合的共价键(4)。 | H01L33/44 ¦ H01L33/48 | CN201680032202.1 | 2019-12-10
7780 | TWI603834B | 線路板的製作方法與印膜 | 未缴年费 | 欣兴电子股份有限公司 | 2016-05-26 | 2017-11-01 | 一種線路板的製作方法與印膜。此方法包括：提供介電基板；於介電基板上形成線路圖案與覆蓋其的介電層；於介電層中形成連接線路圖案的導電孔；於介電層上形成感溫黏著層；於感溫黏著層上形成光阻材料層；以印模壓印光阻材料層，印模的朝向線路圖案的施壓端的表面上有第一導電層，印模的其他部分的表面上有第二導電層，第一導電層的電阻值大於第二導電層；對印模施加電流；移除印模及施壓端下方的光阻材料層與感溫黏著層，以形成圖案化光阻層與圖案化感溫黏著層；於圖案化光阻層暴露的區域上形成圖案化金屬層；移除圖案化光阻層與圖案化感溫黏著層。 | 1.一種線路板的製作方法，包括： 提供介電基板，其中所述介電基板上設置有線路圖案、覆蓋所述線路圖案的介電層以及位於所述介電層中且與所述線路圖案連接的導電孔； 形成感溫黏著層於所述介電層上； 形成光阻材料層於所述感溫黏著層上； 以印模對所述光阻材料層進行壓印，其中所述印模的朝向所述線路圖案的施壓端的表面上配置有第一導電層，所述印模的其他部分的表面上配置有第二導電層，所述第一導電層的電阻值大於所述第二導電層的電阻值； 施加電流於所述印模； 移除所述印模以及所述施壓端下方的所述光阻材料層與所述感溫黏著層，以形成圖案化光阻層與圖案化感溫黏著層； 形成圖案化金屬層於所述圖案化光阻層所暴露的區域上； 移除所述圖案化光阻層；以及 移除所述圖案化感溫黏著層。 | B29C59/02 ¦ G03F7/20 ¦ H05K3/00 ¦ H01L21/027 | TW105116429 | 2017-11-01
7781 | CN106008574B | 一种用作有机电致磷光器件主体材料和热致延迟荧光材料的多功能化三芳基硼衍生物 | 未缴年费 | 山东大学 | 2016-05-26 | 2018-02-23 | 本发明提供一种用作有机电致磷光器件主体材料和热致延迟荧光材料的多功能化三芳基硼衍生物，研究发现：o,o’‑BP‑NPh2发射波长短，可以在蓝光区分发光，同时ΔEST比较小，因此也具有TADF特性以及高的ET。利用这一化合物三线态能级高的特点，将它作为主体材料制备作蓝光和绿光PhOLED，蓝光PhOLED器件的外量子效率最高可以15％，绿光PhOLED器件的外量子效率最高可达22％；同时利用这一化合物的TADF特性，将它作为发光材料制备蓝光TADF OLED，器件外量子效率高达8％，o,o’‑BP‑NPh2是一个多功能化的有机光电子材料。步骤简单、操作方便、实用性强。 | 1.一种绿光有机电致磷光器件PhOLED，其特征在于，所述有机电致磷光器件PhOLED的主体材料为化合物Ⅰ， 所述化合物Ⅰ的结构式如下： | C07F5/02 ¦ C09K11/06 ¦ H01L51/50 ¦ H01L51/54 | CN201610356357.2 | 2018-02-23
7782 | CN106206862B | 半导体发光器件 | 未缴年费 | 三星电子株式会社 | 2016-05-26 | 2019-06-07 | 本发明提供了一种半导体发光器件，该半导体发光器件包括：发光结构，其包括分别提供发光结构的彼此面对的第一表面和第二表面的第一导电类型的半导体层和第二导电类型的半导体层以及介于第一导电类型的半导体层与第二导电类型的半导体层之间的有源层，第一导电类型的半导体层的一个区朝着第二表面敞开，并且第一表面具有布置于其上的凹凸部分；第一电极和第二电极，它们分别布置在第一导电类型的半导体层的所述一个区和第二导电类型的半导体层的一个区中；透明支承衬底，其布置在第一表面上；以及透明粘合剂层，其布置在发光结构的第一表面与透明支承衬底之间。 | 1.一种半导体发光器件，包括 发光结构，其具有彼此相对的第一表面和第二表面，并且包括分别提供第一表面和第二表面的第一导电类型的半导体层和第二导电类型的半导体层以及介于第一导电类型的半导体层与第二导电类型的半导体层之间的有源层； 蚀刻停止层，其位于发光结构的第一导电类型的半导体层的第一表面上； 电流分布层，其位于发光结构的第一导电类型的半导体层的第一表面和蚀刻停止层的顶表面上； 第一电极和第二电极，它们分别布置在第二导电类型的半导体层的一个区和第二导电类型的半导体层的另一个区上，所述第一电极电连接至第二导电类型的半导体层，并且所述第二电极电连接至所述电流分布层； 透明支承衬底，其布置在发光结构的第一表面上；以及 透明粘合剂层，其布置在发光结构的第一表面与透明支承衬底之间，并且其折射率在第一导电类型的半导体层的折射率与透明支承衬底的折射率之间。 | H01L33/00 ¦ H01L33/22 ¦ H01L33/50 ¦ H01L33/58 | CN201610357748.6 | 2019-06-07
7783 | CN106057966B | 一种光伏电池片的拨片装置及其拨片方法 | 未缴年费 ¦ 一案双申 | 江西日普升能源科技股份有限公司 | 2016-05-27 | 2017-06-30 | 本发明公开了一种光伏电池片的拨片装置，包括平台，其特征在于：所述平台上设置有输送带，输送带的带轮与一驱动电机输出轴连接，平台上设置有用于检测待拨片加工的光伏电池片位置的位置传感器，在所述平台上位于所述输送带的末端纵向设置有导向柱，该导向柱上滑动设置有支撑柱，支撑柱上连接有一用于压紧位于激光痕迹一侧待拨片的光伏电池片区域的压块，该压块的一侧面固定有一连接条，位于该连接条的下方活动设置有用于按压位于所述激光痕迹另一侧待拨片的光伏电池片区域的压条，在连接条和压条设置有弹簧，所述压块的一侧面纵向开设设有滑槽，压条上设置有与滑槽相适配的滑块，所述驱动电机、位置传感器和执行气缸与一控制器电连接。 | 1.一种光伏电池片的拨片装置，包括平台(1)，其特征在于：所述平台(1)上设置有输送带，该输送带的带轮与一驱动电机输出轴连接，待拨片加工的光伏电池片(2)置于输送带上，所述平台(1)上设置有用于检测待拨片加工的光伏电池片位置的位置传感器(3)，该位置传感器(3)位于输送带运动方向上且远离输送带端部，在所述平台(1)上位于所述输送带的末端纵向设置有导向柱(4)，该导向柱(4)上滑动设置有支撑柱(5)，该支撑柱(5)与一执行气缸输出端连接，所述支撑柱(5)上连接有一用于压紧位于激光痕迹(21)一侧待拨片的光伏电池片区域的压块(6)，该压块(6)的一侧面固定有一连接条(61)，位于该连接条(61)的下方活动设置有一用于按压位于所述激光痕迹另一侧待拨片的光伏电池片区域的压条(7)，在连接条(61)和压条(7)设置有一弹簧(8)，所述压块(6)的一侧面纵向开设设有滑槽(62)，所述压条(7)上设置有与该滑槽(62)相适配的滑块(71)，所述驱动电机、位置传感器(3)和执行气缸与一控制器电连接。 | H01L31/18 ¦ H01L21/67 | CN201610377794.2 | 2017-06-30
7784 | CN105932107B | 一种光伏电池片的拨片设备及其拨片方法 | 未缴年费 ¦ 一案双申 | 江西日普升能源科技股份有限公司 | 2016-05-27 | 2017-06-20 | 本发明公开了一种光伏电池片的拨片设备，包括平台，其特征在于：所述平台上设置有输送带，输送带的带轮与一驱动电机输出轴连接，平台上设置有用于检测待拨片加工的光伏电池片位置的第一位置传感器和用于检测压块位置的第二位置传感器，在平台上位于所述输送带的末端纵向设置有导向柱，导向柱上滑动设置有支撑柱，支撑柱上连接有一用于压紧位于激光痕迹一侧待拨片的光伏电池片区域的压块，压块的一侧面纵向形成有一燕尾槽，压块上设置有一拨片组件，拨片组件包括设置于压块顶部的一支块、滑动设置于燕尾槽内的拨片块、连接杆、传动杆、传动盘和拨片电机，驱动电机、第一位置传感器、第二位置传感器、执行气缸和拨片电机与一控制器电连接。 | 1.一种光伏电池片的拨片设备，包括平台(1)，其特征在于：所述平台(1)上设置有输送带，该输送带的带轮与一驱动电机输出轴连接，待拨片加工的光伏电池片(2)置于输送带上，所述平台(1)上设置有用于检测待拨片加工的光伏电池片位置的第一位置传感器(31)，该第一位置传感器(31)位于沿输送带运动方向上且远离输送带端部，在所述平台(1)上位于所述输送带的末端纵向设置有导向柱(4)，该导向柱(4)上滑动设置有支撑柱(5)，该支撑柱(5)与一执行气缸输出端连接，所述支撑柱(5)上连接有一用于压紧位于激光痕迹(21)一侧待拨片的光伏电池片区域的压块(6)，所述平台(1)上位于导向柱(4)的底部位置设置有用于检测压块(6)位置的第二位置传感器(32)，该压块(6)的一侧面纵向形成有一燕尾槽(61)，所述压块(6)上设置有一拨片组件(7)，该拨片组件(7)包括设置于压块(6)顶部的一支块(71)、滑动设置于燕尾槽(61)内的拨片块(76)、连接杆(75)、传动杆(71)、传动盘(73)和拨片电机(74)，连接杆(75)的一端铰接于拨片块(76)上，连接杆(75)的另一端铰接于传动杆(71)的一端，传动杆(71)的中部转动设置于支块(72)上，传动杆(71)的另一端形成有一传动柱(711)，所述传动盘(73)包括一圆盘(733)、套设于圆盘(733)外圈的圆环(732)以及连接于圆盘(733)和圆环(732)之间的多个连接块(734)，在圆盘(733)和圆环(732)之间形成有大小与传动柱(711)相适配的环槽(731)，所述传动柱(711)插裝于该环槽(731)内，所述拨片电机(74)的输出轴偏心设置于圆盘(733)上，所述驱动电机、第一位置传感器(31)、第二位置传感器(32)、执行气缸和拨片电机(74)与一控制器电连接。 | H01L31/18 ¦ H01L21/67 | CN201610378247.6 | 2017-06-20
7785 | CN105914278B | 一种高光萃取效率的近紫外LED芯片及其制备方法 | 未缴年费 | 华南理工大学 | 2016-06-03 | 2018-12-11 | 本发明公开一种高光萃取效率的近紫外LED芯片及其制备方法。LED芯片的结构从下到上依次为金属基板、电镀种子层、反射电极层、p型氮化镓层、有源层、n型氮化镓层、二维光子晶体结构和n型金属电极；所述金属基板由高导热的金属组成，金属基板为铜材料，厚度范围为80～250μm；反射电极为区域沉积于芯片中心位置，电镀种子层为整层沉积，覆盖整个反射电极以及过道区；所述电镀种子层除了起电镀种子层作用外还在于保护反射电极层的扩散，防止造成芯片漏电失效。本发明所设计光子晶体结构，不仅具有较宽的光子禁带，并且所制备的光子晶体的参数使得LED芯片具有较高的光萃取效率。 | 1.一种高光萃取效率的近紫外LED芯片，其特征在于它的结构从下到上依次为金属基板、电镀种子层、反射电极层、 p型氮化镓层、有源层、n型氮化镓层、二维光子晶体结构和n型金属电极； 在电镀种子层上选择性地涂覆一层非导电物质，使得芯片之间的过道处都形成非导电物质；所述金属基板只在芯片区域处生长，过道处被非导电物质阻挡不能生长；所述金属基板由高导热的金属组成，金属基板为铜材料，所述金属基板在电镀种子层上选择性生长，金属基板厚度范围为80～250μm；所述p型氮化镓层的厚度为120nm~280nm，所述有源区的发光峰值波长为350nm到400nm；所述n型氮化镓层的厚度为500nm~800nm； 所述电镀种子层为Ni/Au，Cr/Au，Ti/Au，Cr/Pt/Au，Ti/Cu，TiW/Cu中的一种，该电镀种子层完全覆盖反射电极的表面和侧面；所述电镀种子层为整层沉积； 所述反射电极是基于Ag-，Ni/Ag-，ITO/Ag-，ITO/Al-具有低欧姆接触，高反射率的电极结构；反射电极为区域沉积于芯片中心位置，电镀种子层为整层沉积，覆盖整个反射电极以及过道区；所述电镀种子层除了起电镀种子层作用外还在于保护反射电极层的扩散，防止造成芯片漏电失效；所述二维光子晶体结构为三角排列结构，所述光子晶体的高度范围为250nm到350nm，所述光子晶体周期为150nm到250nm，所述光子晶体占空比范围为0.5～0.8。 | H01L33/40 ¦ H01L33/46 ¦ H01L33/32 ¦ H01L33/10 ¦ H01L33/00 | CN201610385587.1 | 2018-12-11
7786 | CN107710423B | 处理工件的方法 | 未缴年费 ¦ 复审 | 瓦里安半导体设备公司 | 2016-06-03 | 2021-01-12 | 本发明公开了一种处理工件的方法及处理工件的装置。所述处理工件的方法，包括在工件已被植入硼之后对所述工件执行短的热处理。此短的热处理可在将工件放置于载具中之前执行。所述短的热处理可使用激光、加热灯或发光二极管来执行。在一些实施例中，加热源安置于装卸室中，且在工件经过处理之后被致动。在其他实施例中，所述加热源安置于输送带上方，所述输送带用以将经处理的工件自装卸室移动至装载/卸载站。 | 1.一种处理工件的方法，其特征在于，包括： 将硼植入至所述工件的第一表面中； 在所述植入之后将所述工件返送至载具的同时，将所述工件暴露于短的热处理，使硼自所述工件的所述第一表面向外扩散；以及 在所述暴露之后，同时使所述工件与至少另一工件经受退火工艺，将所植入的硼驱入至所述工件中，修复由植入造成的损坏并将硼活化，其中所述退火工艺时，所述工件与所述至少另一工件堆叠于所述载具中，使得所述工件的前表面邻近所述至少另一工件的后表面。 | H01L31/18 ¦ H01L31/0236 ¦ H01L31/0288 ¦ H05B1/02 | CN201680038035.1 | 2021-01-12
7787 | CN107787527B | 无转移的微LED显示器 | 未缴年费 | 康宁股份有限公司 | 2016-06-08 | 2019-11-08 | 本文描述了基于发光二极管的显示器以及所述显示器的制造方法。具体而言，本文所描述的装置结合了微LED(190)直接发射技术以及将所述装置直接制造在LED晶片上的方法。改善了的装置将硅基材(120)上的GaN层(110')结合入装置结构中，允许单个μLED控制和通过硅进行背面接触，同时避免了蓝宝石的使用或不得不将μLED转移至另一个基材的情况。 | 1.一种显示器装置，其包含： 硅基材，所述硅基材包含至少一个通道，所述通道中具有导体材料； 结构化的GaN层，所述结构化的GaN层包含位于硅基材上的至少一个独立GaN构件和空隙空间； 透明导体，所述透明导体位于所述GaN层上； 至少一个壁构件，所述壁构件在所述透明导体上形成井； 量子点材料，所述量子点材料定位于所述井内；以及 透明基材，所述透明基材位于所述壁构件和井上； 其中，所述GaN层通过所述通道暴露于所述导体材料；所述通道沿着它们平面维度的最短路径为1μm至50μm。 | H01L33/00 ¦ H01L33/38 ¦ H01L33/42 ¦ H01L33/50 | CN201680033575.0 | 2019-11-08
7788 | CN105891977B | 一种紧凑型激光器 | 未缴年费 ¦ 一案双申 ¦ 权利转移 | 韩涛 | 2016-06-16 | 2018-08-17 | 本发明涉及激光器技术领域，尤其为一种紧凑型激光器，包括主镜筒、反射镜座、底座和L型LD供电板，主镜筒左端内由外向内依次安装有平凸透镜和弯月透镜，主镜筒的右端安装有可调节的连接板，连接板上安装有光纤座，光纤座上包裹有SMA光纤，反射镜座内通过uv胶水粘结有阶梯反射镜，L型光源密封座的底部与底座固定，底座上开有二十五组均匀线性排布的圆孔，相邻的两组圆槽之间设置有阶梯定位销，圆槽通过准直透镜密封，圆槽内放置有LD压板，LD压板上安装有ld发光二极管，L型LD供电板贯穿底座与ld发光二极管连接。本发明，缩小尺寸压缩体积，便于将多的激光二极管通过光学设计整合一起作为一个光源模块后内置于投影机内部。 | 1.一种紧凑型激光器，包括主镜筒(1)、反射镜座(4)、底座(5)和L型LD供电板(6)，其特征在于：所述主镜筒(1)左端内由外向内依次安装有平凸透镜(10)和弯月透镜(11)，所述主镜筒(1)的右端安装有可调节的连接板(2)，所述连接板(2)上安装有光纤座(3)，所述光纤座(3)上包裹有SMA905光纤(30)，所述SMA905光纤(30)外接电源，所述SMA905光纤(30)的发射光源端与主镜筒(1)的入口为同一水平线； 所述反射镜座(4)和底座(5)的一端均扣合在主镜筒(1)的左端，所述反射镜座(4)内通过uv胶水粘结有阶梯反射镜(41)，所述反射镜座(4)远离主镜筒(1)的一端安装有L型光源密封座(7)，所述L型光源密封座(7)的底部与底座(5)固定，所述底座(5)上开有二十五组均匀线性排布的圆孔； 所述L型光源密封座(7)上端设置有与圆孔对应的圆槽，相邻的两组圆槽之间设置有阶梯定位销(80)，圆槽通过准直透镜(51)密封，所述圆槽内放置有LD压板(8)，所述LD压板(8)上安装有ld发光二极管(50)，且ld发光二极管(50)的一端贯穿LD压板(8)延伸至底座(5)的圆孔内； 所述L型LD供电板(6)贯穿底座(5)与ld发光二极管(50)连接，且L型LD供电板(6)的一端与L型光源密封座(7)密封；所述的阶梯反射镜(41)与LD发光二极管(50)一一对应，二十五个所述LD发光二极管(50)为能够配比输出白光的三色LD发光二极管(50)组合。 | G02B6/42 | CN201610425863.2 | 2018-08-17
7789 | CN107771294B | 具有光漫射纤维的纤维发光系统和操作具有光漫射纤维的纤维发光系统的方法 | 未缴年费 | 康宁股份有限公司 | 2016-06-16 | 2019-12-03 | 公开了纤维发光系统和转换光的方法。系统包括光源和开关装置，所述开关装置具有接收来自光源的光的输入端、至少一个输出端和设置在输入端与输出端之间的光通路中的微机电镜。所述镜是可重新定位的以将光从输入端引导到输出端中。所述系统还包括耦合到输出端的光漫射纤维，所述光漫射纤维沿着其长度发射光；以及电子控制单元，所述电子控制单元引导光源以10Hz‑500kHz的频率脉冲光并对所述镜进行定向以将光引导到输出端。重新定位与脉冲同步以使得所述镜在脉冲期间处于耦合取向中并且在各脉冲之间重新定位。 | 1.一种纤维发光系统，包括： 输出光束的光源； 开关装置，所述开关装置包括： 与光源光学耦合的至少一个输入端以在所述至少一个输入端中接收来自光源的光束； 至少一个输出端；和 微机电镜，所述微机电镜被设置在所述至少一个输入端与所述至少一个输出端之间的光通路中，所述微机电镜是可重新定位的以选择性地及不连续地将光从所述至少一个输入端引导到所述至少一个输出端中； 至少一个光漫射纤维，其与所述至少一个输出端光学耦合以在光从所述至少一个输出端中发射出来时，所述至少一个光漫射纤维沿着所述至少一个光漫射纤维的长度发射光；和 电子控制单元，其与光源和开关装置通信耦合，所述电子控制单元包括处理装置和非瞬时处理器可读存储介质，所述非瞬时处理器可读存储介质包括一个或多个处理器可读及可执行指令，当执行这些指令时，造成处理装置： 引导光源以10Hz至500kHz的脉冲频率脉冲光束；以及 使微机电镜定向到多个耦合取向中的至少一个耦合取向，从而将光束引导到所述至少一个输出端，其中，重新定位与脉冲是同步的，以使得 微机电镜在光束的脉冲期间位于耦合取向中并且在光束的各脉冲之间重新定位。 | G02B6/42 ¦ G02B6/00 ¦ G02B26/08 ¦ H01S5/062 | CN201680035999.0 | 2019-12-03
7790 | CN107750402B | 发光二极管和用于制造发光二极管的方法 | 未缴年费 | 欧司朗光电半导体有限公司 | 2016-06-16 | 2020-03-13 | 提出一种发光二极管(100)，所述发光二极管具有光电子半导体芯片(1)，所述光电子半导体芯片具有辐射侧(16)、与辐射侧(16)相对置的接触侧(12)和横向于辐射侧(16)伸展的侧面(15)。在接触侧(12)上安置有用于外部电接触半导体芯片(1)的第一接触元件(10)。此外，发光二极管(100)包括透明的实心体(2)以及覆盖元件(3)。在正常运行中，半导体芯片(1)经由辐射侧(16)沿着横向于辐射侧(16)伸展的主发射方向(17)发射电磁辐射。在此，半导体芯片(1)嵌入到实心体(2)中，其中侧面(15)和辐射侧(16)由实心体(2)形状配合地覆盖。实心体(2)沿着主发射方向(17)扩宽。覆盖元件(3)沿主发射方向(17)设置在实心体(2)的下游，并且直接地施加到实心体(2)上。覆盖元件(3)的背离实心体(2)的一侧构成为发光二极管(100)的辐射出射面(30)。第一接触元件(10)在发光二极管(100)的未安装和/或未接触的状态下露出。 | 1.一种发光二极管(100)，所述发光二极管具有： -光电子半导体芯片(1)，所述光电子半导体芯片具有第一接触元件(10)、辐射侧(16)、与所述辐射侧(16)相对置的接触侧(12)和横向于所述辐射侧(16)伸展的侧面(15)，其中在所述接触侧(12)上安置有用于外部电接触所述半导体芯片(1)的所述第一接触元件(10)， -透明的实心体(2)， -覆盖元件(3)，其中 -所述半导体芯片(1)在正常运行中经由所述辐射侧(16)沿着横向于所述辐射侧(16)伸展的主发射方向(17)发射电磁辐射， -所述半导体芯片(1)嵌入所述实心体(2)中，其中所述侧面(15)和所述辐射侧(16)由所述实心体(2)形状配合地覆盖， -所述实心体(2)沿着所述主发射方向(17)扩宽， -所述覆盖元件(3)沿所述主发射方向设置在所述实心体(2)的下游，并且直接地施加到所述实心体(2)上， -所述覆盖元件(3)的背离所述实心体(2)的一侧构成为所述发光二极管(100)的辐射出射面(30)， -所述第一接触元件(10)在所述发光二极管(100)的未安装的和/或未接触的状态下露出， -所述实心体(2)具有一个或多个横向于所述辐射侧(16)伸展的侧表面(25)， -所述侧表面(25)用镜层(4)包覆, -第一钝化层(40)设置在所述实心体(2)和所述镜层(4)之间， -所述第一钝化层(40)在-20℃至+100℃的整个范围中具有位于所述实心体(2)的热膨胀系数和所述镜层(4)的热膨胀系数之间的热膨胀系数，其中数值包括边界值。 | H01L33/48 ¦ H01L33/54 ¦ H01L33/60 | CN201680035722.8 | 2020-03-13
7791 | CN105957917B | 基于表面等离激元的波长选择Si基光电导中远红外阻挡杂质带探测器及其制备方法 | 未缴年费 | 浙江大学 | 2016-06-17 | 2018-12-04 | 本发明专利公开了一种基于表面等离激元的波长选择Si基光电导中远红外阻挡杂质带探测器及其制备方法，从下至上依次为高纯硅基底、高纯硅基底上低电阻率的掩埋底电极、高掺杂吸收层、杂质带阻挡层，在阻挡层上方沉积的钝化层，阻挡层上设有上电极互连区和上电极，上电极是由铝薄膜形成的正方形周期圆孔阵列，铝薄膜形成正方形周期圆孔阵列是探测器的表面等离激元结构，实现波长选择功能。上电极使用金属铝，铝的制备工艺简便成熟，价格便宜易于获得，抗锈蚀能力强，同时与器件的兼容性能好；采用剥离工艺制备金属铝正方形周期圆孔阵列，相比于腐蚀技术，可控性及实际效果更好。 | 1.一种基于表面等离激元的波长选择Si基半导体光电导中远红外阻挡杂质带探测器，其特征在于，从下至上依次为高纯硅基底(1)，高纯硅基底(1)上通过离子注入方式制备的低电阻率的掩埋底电极(2)，在离子注入方式制备的掩埋底电极(2)之上外延生长的高掺杂吸收层(3)、杂质带阻挡层(4)，在杂质带阻挡层(4)上方沉积的钝化层(5)，所述的杂质带阻挡层(4)上设有上电极互连区(6)和上电极(7)，所述的上电极(7)是由铝薄膜形成的正方形周期圆孔阵列，所述的探测器还包括开至高纯硅基底(1)的V型槽，所述正方形周期圆孔阵列包含多个连续纵剖面为通孔的结构，所述正方形周期圆孔阵列与电极互连区(6)的界面处在红外光激发下产生表面等离激元； 所述的探测器的具体制备步骤如下： 1)掩埋底电极(2)的制备：在高纯硅衬底(1)表面通过离子注入和快速高温退火制备掩埋底电极(2)； 2)高掺杂吸收层(3)、杂质带阻挡层(4)的生长：利用化学气相沉积外延高掺杂吸收层(3)、杂质带阻挡层(4)； 3)钝化层的沉积：使用等离子化学气相沉积(PECVD)生长钝化层； 4)V型槽的获得：使用紫外光刻、湿法刻蚀的方法形成V型槽； 上电极互连区(6)和上电极(7)的制备：利用紫外光刻、磁控溅射结合退火制备上电极互连区； 所述的铝薄膜形成的正方形周期圆孔阵列的阵列周期为8μm，圆孔半径为2μm；述的在离子注入方式制备的掩埋底电极(2)之上外延生长的高掺杂吸收层(3)厚度为21μm、杂质带阻挡层(4)厚度为7μm；所述的在离子注入方式制备的掩埋底电极(2)之上外延生长的高掺杂吸收层(3)掺杂浓度为3.5E17cm3，掺杂气体种类为PH3，杂质带阻挡层(4)掺杂浓度为1E13cm3。 | H01L31/101 ¦ H01L31/18 ¦ H01L21/265 | CN201610436379.X | 2018-12-04
7792 | CN107710439B | 有机电荷输送层、有机EL设备、有机半导体设备及有机光电子设备 | 未缴年费 | 国立大学法人山形大学 | 2016-06-17 | 2019-09-24 | 本发明涉及折射率低的有机电荷输送层及具备该有机电荷输送层的有机EL设备、有机半导体设备以及有机光电子设备，课题是提供通过在有机半导体材料中以规定的量混合驻极体材料、从而在不损害导电性的情况下使折射率大大降低的有机半导体薄膜。本发明的有机电荷输送层的特征在于，含有有机半导体材料及驻极体材料。上述有机半导体材料优选为空穴输送材料，上述驻极体材料的折射率优选为1.5以下。 | 1.一种有机电荷输送层，其特征在于，其含有有机半导体材料及驻极体材料， 所述驻极体材料为选自由： 聚丙烯、 聚四氟乙烯(PTFE)、 四氟乙烯-六氟丙烯共聚物(FEP)、 包含下述式(1)所表示的2,2-双三氟甲基-4,5-二氟-1,3-二氧杂环戊烯结构单元和下述式(2)所表示的四氟乙烯结构单元的氟系共聚物、及 包含下述通式(3)所表示的结构单元的氟系聚合物 组成的组中的至少一种， 通式(3)中，X表示氢原子、氟原子、氯原子、三氟甲基或三氟甲氧基，Y表示氧原子、二氟甲撑基或四氟乙撑基，R1及R2分别独立地表示氟原子、三氟甲基或五氟乙基，R1及R2也可以彼此连结而形成包含4个以上的氟原子的5元环或6元环，n表示1以上的整数。 | H01L51/50 ¦ C09K11/06 | CN201680034484.9 | 2019-09-24
7793 | CN106083695B | 一系列含薁不对称方酸菁小分子及制备方法和应用 | 未缴年费 | 四川大学 | 2016-06-21 | 2018-07-24 | 本发明提供一系列含薁不对称方酸菁小分子的制备方法及其应用。将薁和不同的富电芳香单元作为给体，缺电的1,3‑方酸单元作为受体，形成含薁的给体‑受体‑给体型不对称方酸菁小分子。这类材料均具有较低的带隙，吸收光谱覆盖可见及近红外区（400‑900 nm），同时还具有良好的溶解性和成膜性。此外，薁片段的引入还有利于材料获得深HOMO能级与高迁移率，这些都非常有利于制备高性能的有机太阳能电池。 | 1.一系列具有通式Ⅰ结构的不对称方酸菁小分子，A代表含薁的单元，B代表非薁的其他富电芳香环单元， 其结构特征在于： 所述A为如下基团1至3中的任意一个， 所述B为如下基团4至6中的任意一个， | C07D209/94 ¦ C07D209/08 ¦ H01L51/42 ¦ H01L51/46 | CN201610446888.0 | 2018-07-24
7794 | CN106025020B | 具有高反射欧姆接触电极的短波紫外LED芯片制造方法 | 未缴年费 | 闽南师范大学 ¦ 江苏达安光电有限公司 | 2016-06-24 | 2019-01-11 | 本发明公开了具有高反射欧姆接触电极的紫外LED芯片制造方法，在衬底上生长有紫外量子阱结构的AlxGa1‑xN(0≤x≤1)半导体单晶薄膜，得到结构I；将半导体薄膜进行光刻、刻蚀，刻蚀到P型AlxGa1‑xN层，留下的P型GaN层的圆柱，P型GaN圆柱间距在0.3‑6微米间，将半导体薄膜进行光刻定义出芯片图形后将其刻蚀穿或不刻蚀穿；制作高反射欧姆接触层及阻挡层，通过键合或电镀或二者的混合方式将芯片转移到导电衬底上，最后制作成紫外LED器件，紫外LED通过用对紫外具有高反射率的Ni/Al、Pt/Al、Pd/Al等金属叠层在P型GaN及P型AlxGa1‑xN层形成较好的反射欧姆接触，提高了紫外光出光效率。 | 1.具有高反射欧姆接触电极的短波紫外LED芯片制造方法，其特征在于，包括以下步骤： 步骤一、在衬底上生长有紫外量子阱结构的AlxGa1-xN半导体单晶薄膜，得到结构I； 步骤二、将半导体薄膜进行光刻、刻蚀，刻蚀到P型AlxGa1-xN层，留下的P型GaN层直径为0.3-5微米、厚度小于0.2微米的P型GaN圆柱，P型GaN圆柱间距在0.3-6微米；将半导体薄膜进行退火以激活P型GaN层及P型AlxGa1-xN层，退火条件：通入氮气、氧气或氮气与氧气体积比约4:1的混合气，温度在300-700摄氏度之间，时间1-30分钟，去掉表面的氧化物，得到结构II； 步骤三、将半导体薄膜进行光刻，定义出芯片图形后将半导体薄膜刻蚀穿或不刻蚀穿，然后去掉光刻胶，清洗，形成反射欧姆接触层及反射欧姆接触层的阻挡保护层，得到结构III； 步骤四、将结构III的阻挡保护层通过绑定压焊的方式连接到导电衬底的粘结层上得到结构IV； 步骤五、将结构IV通过激光剥离或化学腐蚀的办法去掉生长衬底，得到结构V，将结构V在粘结层熔点温度附近进行退火释放导电支撑层、阻挡层和粘结层对芯片的应力，粗化，去边，钝化，得到钝化层，然后去掉要做电极地方的钝化层，做上N型AlxGa1-xN的电极，最终得到结构VI的成品； 步骤一中所述衬底为蓝宝石单晶衬底、硅单晶衬底、碳化硅单晶衬底或它们对应的图形衬底中的一种； 步骤四中导电衬底从下到上依次包括：接触层、导电支撑层、阻挡层和粘结层，粘结层也可以先形成在结构III上作为其的一部分，或者导电衬底及结构III都有粘结层。 | H01L33/04 ¦ H01L33/32 ¦ H01L33/00 | CN201610472516.5 | 2019-01-11
7795 | CN106125188B | 一种面光源导光混色结构及具有该导光混色结构的照明灯 | 未缴年费 | 中国人民解放军63983部队 | 2016-06-29 | 2019-11-26 | 本发明提供了一种面光源导光混色结构及具有该导光混色结构的照明灯，其成本低，可实现光源的颜色和亮度同时可调，高效、节能、稳定的模拟不同时刻下的太阳光谱的照明光源，有效实现对人眼安全和舒适的目的；其包括微光源、导光结构，至少一个所述微光源集成于所述导光结构的侧面，每个所述微光源连接于程控电路结构。 | 1.一种面光源导光混色结构，其特征在于：其包括微光源、导光结构，至少一个所述微光源集成于所述导光结构的侧面，每个所述微光源连接于程控电路结构；所述导光结构为矩形结构，包括导光膜，在所述导光膜上表面制备减反结构，所述导光膜的下表面制备微纳结构后镀有反射层，位于所述导光膜的入光侧设有混色结构；所述导光膜为无色透明薄膜，所述导光膜材料为聚碳酸脂，厚度为1mm-3mm，对可见光的透过率大于90%；所述反射层为二氧化钛，所述反射层的厚度为20μm~30μm；所述混色结构包括HDCT匀光膜，所述匀光膜覆于所述导光膜的入光侧面，在位于所述导光膜入光侧的所述匀光膜上通过激光蚀刻有非等密度布置的光栅结构，所述光栅结构的密度为50%~60%，所述光栅结构的刻蚀深度为20μm~30μm，所述匀光膜的厚度为20μm~30μm；微光源的波长越长，所述光栅结构的密度越小；所述导光膜的一侧面均匀配置白色的所述微光源为基础光源，所述导光膜的其余侧面分别对应均匀配置红色、绿色、蓝色的所述微光源为匹配光源。 | G02B6/00 ¦ G02B5/18 ¦ F21V5/00 ¦ F21V8/00 ¦ F21Y115/10 | CN201610485814.8 | 2019-11-26
7796 | TWI700336B | 含有有機著色顏料與紅外線吸收色素之顏料分散液、著色樹脂組成物及光學濾光片 | 未缴年费 | 日本化药株式会社 | 2016-06-30 | 2020-08-01 | 本發明之課題係提供可以1次顯影步驟製作具有彩色濾光片與近紅外線阻隔濾光片之兩種功能的光學濾光片層膜，且由以往之2層構成成為1層構成，可製得經薄膜化的濾光片的顏料分散液、及含有該顏料分散液之著色樹脂組成物。本發明係提供一種顏料分散液，其係含有選自由顏料紅、顏料綠、顏料藍、顏料黃及顏料紫所成群之一種或二種以上的有機著色顏料，在750至2000nm之波長範圍具有極大吸收波長的紅外線吸收色素及油溶性有機溶劑或水性介質，及含有該分散液所成之著色樹脂組成物。 | 1.一種彩色濾光片，其係由包含選自由顏料(pigment)紅、顏料綠、顏料藍、顏料黃及顏料紫所成群之一種或二種以上的有機著色顏料、在750至2000nm之波長範圍具有極大吸收波長的紅外線吸收色素、油溶性有機溶劑或水性介質、及光聚合性單體之著色樹脂組成物所構成，其中該紅外線吸收色素為下述式(1)表示之化合物，(式(1)中，R1至R24各自獨立表示氫原子、鹵素原子、具有取代基或無取代之碳原子數1至20之烷基、具有取代基或無取代之碳原子數6至20之芳基、具有取代基或無取代之碳原子數4至20之雜環基、-OR25或-SR26；R25及R26各自獨立表示氫原子、具有取代基或無取代之碳原子數1至20之烷基、具有取代基或無取代之碳原子數6至20之芳基，M表示2個氫原子、金屬原子、金屬氧化物或金屬鹵化物，但是上述取代基為選自烷氧基、鹵素基、胺基、氰基、硝基之基團)，且230℃下加熱60分鐘後，以紫外可見光分光光度計所測量的分光穿透率為在400nm為20%以下，在530nm為15%以下，在610nm為85%以上，在910nm為60%以下的紅色彩色濾光片，或在450nm為70%以上，在700nm為15%以下，50%分光穿透率波長未達510nm±5nm，且在910nm為80%以下的藍色彩色濾光片，或在450nm為10%以下，在550nm為70%以上，在650nm為25%以下，且在910nm為80%以下的綠色彩色濾光片。 | C09B67/20 ¦ C09B67/46 ¦ C09D17/00 ¦ G03F7/004 ¦ G03F7/027 ¦ C08F20/28 ¦ G03F7/031 ¦ G02B5/20 ¦ G02B5/22 ¦ H01L27/146 | TW105120778 | 2020-08-01
7797 | CN107835843B | 含有有机着色颜料与红外吸收染料的颜料分散液、着色树脂组合物及光学滤波器 | 未缴年费 | 日本化药株式会社 | 2016-06-30 | 2021-03-19 | 本发明的课题在于提供一种能够通过一次显影工艺制造出具有彩色滤光片与近红外截止滤光片两种功能的光学滤波器层膜，并且通过由以往的双层结构变成一层结构而可以制造出经薄膜化的滤波器的颜料分散液以及含有该颜料分散液的着色树脂组合物。本发明提供一种颜料分散液以及包含该分散液而成的着色树脂组合物，该颜料分散液含有选自由颜料红、颜料绿、颜料蓝、颜料黄以及颜料紫构成的群中的一种或二种以上的有机着色颜料、在750至2000nm的波长区域具有最大吸收波长的红外吸收染料以及油溶性有机溶剂或水性介质。 | 1.一种彩色滤光片，其由着色树脂组合物构成，该着色树脂组合物包含选自由颜料红、颜料绿、颜料蓝、颜料黄以及颜料紫所构成的组中的一种或二种以上的有机着色颜料、在750至2000nm的波长区域具有最大吸收波长的红外吸收染料、油溶性有机溶剂或水性介质以及光聚合单体，其特征在于， 该红外吸收染料为由以下化学式(1)所表示的化合物， 【化学式1】 在化学式(1)中，R1至R24分别独立地表示氢原子、卤素原子、具有取代基或未取代的碳原子数为1至20的烷基、具有取代基或未取代的碳原子数为6至20的芳基、具有取代基或未取代的碳原子数为4至20的杂环基、-OR25或-SR26；R25及R26分别独立地表示氢原子、具有取代基或未取代的碳原子数为1至20的烷基、具有取代基或未取代的碳原子数为6至20的芳基；M表示2个氢原子、金属原子、金属氧化物或金属卤化物， 并且，在230℃下使用加热60分钟后的紫外可见近红外分光光度计进行测量的分光透过率： 或者为，400nm时为20％以下、530nm时为15％以下、610nm时为85％以上且910nm时为60％以下的红色滤光片， 或者为，450nm时为70％以上、700nm时为15％以下、50％分光透过率波长低于510nm±5nm且910nm时为80％以下的蓝色滤光片， 或者为，450nm时为10％以下、550nm时为70％以上、650nm时为25％以下且910nm时为80％以下的绿色滤光片。 | C09D17/00 ¦ C08F2/44 ¦ C08F2/48 ¦ C08F20/28 ¦ C09B67/20 ¦ G02B5/20 ¦ G02B5/22 ¦ G03F7/004 ¦ G03F7/027 ¦ G03F7/031 | CN201680027205.6 | 2021-03-19
7798 | CN106129250B | 一种基于洛伦兹力的聚合物太阳能电池的制备方法 | 未缴年费 | 长春工业大学 | 2016-07-01 | 2018-06-12 | 本发明提出一种基于洛伦兹力的聚合物太阳能电池的制备方法，制备步骤如下：在玻璃基板溅射氧化铟锡阳极，旋涂空穴传输层；在强磁场中生长一层40‑60 nm的钕铁硼磁性材料，光刻形成条形图案，条形方向垂直磁场方向；在条形图案之间滴涂或打印给体和受体共混合的聚合物光敏层材料，形成条形磁性材料与条形光敏材料互相交替生长的洛伦兹力光敏层；旋涂电子传输层，蒸镀铝阴极。建立条形磁性材料与条形光敏材料互相交替生长方式，利用每个两个条形磁性材料之间形成的磁场方向一致，增强电子向阴极方向移动，空穴向阳极方向移动。有利于激子分离后的电子和空穴向传输层传输，减少激子的复合，增加光敏层的厚度，有利于提高聚合物太阳能电池的光电转化效率。 | 1.一种基于洛伦兹力的聚合物太阳能电池的制备方法，其特征在于，包括依次层叠玻璃基板（1），氧化铟锡阳极（2），空穴传输层（3），洛伦兹力光敏层（4），电子传输层（5），铝阴极（6）；其中，洛伦兹力光敏层（4）采用条形磁性材料（4-1）与条形光敏材料（4-2）横向互相交替的生长方式；且条形磁性材料的磁场方向一致。 | H01L51/42 ¦ H01L51/48 ¦ B82Y30/00 ¦ B82Y40/00 | CN201610505096.6 | 2018-06-12
7799 | CN106219600B | 一种利用二维材料抑制钙钛矿俄歇复合的方法 | 未缴年费 | 哈尔滨工业大学深圳研究生院 | 2016-07-08 | 2019-01-08 | 本发明属于光电技术材料领域，具体涉及一种利用二维材料抑制钙钛矿俄歇复合的方法，包括：首先化学方法合成钙钛矿微米级棒状结构；然后通过湿法转移，在玻璃基底上转移石墨烯，钙钛矿下面加上一层二维材料石墨烯，对于石墨烯的拉曼光谱，G峰和2D峰的峰值均大于0.8×10k a.u.。为能在半导体激光器领域降低俄歇复合、增大激光的输出效率上的应用打下了基础，为在提高太阳能电池的效率、OLED等光电领域的应用提供了思路。 | 1.一种利用二维材料抑制钙钛矿俄歇复合的方法，其特征在于，包括：首先化学方法合成钙钛矿微米级棒状结构，所述钙钛矿为CH3NH3PbBr3，所述钙钛矿微米级棒有发射单模激光的微型腔；然后通过湿法转移，在玻璃基底上转移石墨烯，钙钛矿下面加上一层二维材料石墨烯，对于石墨烯的拉曼光谱，G峰的峰值为8505a.u.，2D峰的峰值为13845a.u.， 其中，所述化学方法合成钙钛矿微米级棒状结构的方法如下：分别称取一定质量的甲基溴化铵和溴化铅固体粉末，分别溶于两份提前准备好的相应体积的二甲基甲酰胺溶液中，制备成两份浓度均为0.1mol/L的甲基溴化铵溶液和溴化铅溶液；将两份溶液混合反应后，配置成为浓度为0.05mol/L的甲基溴化铵·溴化铅溶液；分别使用丙酮和异丙醇超声清洗已经裁剪成合适尺寸的玻璃片，将玻璃片放置于一块合适尺寸的聚四氟乙烯平台上，将平台置于装有合适体积的二氯甲烷溶液中，并且二氯甲烷不得淹没平台，液面应该置于平台以下，然后将配置好的溶液滴到玻璃片上；最后使用多孔保鲜膜密封盛装溶液的烧杯，将整个系统至于通风环境较好的通风橱里，进行合成生长； 其中，湿法转移的方法如下： (1)将石墨烯/铜箔剪裁成1x1cm大小，在裁剪的过程中不要触碰铜箔的上表面，避免机械破坏对石墨烯造成损伤； (2)配置铜的刻蚀溶液，选取的是使用FeCl3·6H2O、HCl、H2O按照一定的配比，通过搅拌溶解配制浓度为25％wt的FeCl3溶液； (3)使用匀胶机在铜箔/石墨烯的样品上溶胶，旋涂PMMA，选择转速为4000转/分钟进行匀胶，最终PMMA的厚度为270nm；将匀好胶的PMMA/石墨烯/铜箔至于空气中室温凉5-10min； (4)将上述溶胶后的PMMA/石墨烯/铜箔样品置于60℃的烘胶台上加热3min，使得PMMA被固化； (5)将已经冷却的样品放到已经配好的FeCl3溶液中，等待铜的溶解，等到铜基底被完全刻蚀后，只剩下PMMA/石墨烯，用直径为2cm的硅片捞取PMMA/石墨烯，捞起样品放到清水中，等待5分钟，再用同样的方法转移到另一份清水中，等待5min，再转移到第三份准备好的干净的去离子水中，等待5min； (6)用目标基底-玻璃片或者多层膜结构，将石墨烯/PMMA轻轻的捞起，用氮气枪吹干，排除PMMA/石墨烯和基底之间的水； (7)将已经按压平整的PMMA/石墨烯/基底的样品放置在150℃的烘胶台上加热3min，最后将样品取出，在空气中冷却至室温； (8)用丙酮浸泡样品15小时以上，除去附着有石墨烯的PMMA胶，再将溶液放到烘胶台上50℃加热3小时。 | H01L51/46 ¦ C01G23/00 ¦ C01B32/184 ¦ H01L51/54 | CN201610536736.X | 2019-01-08
7800 | CN105932088B | 一种具有钙钛矿结构的异质结薄膜光电器件及其制备方法 | 未缴年费 | 河南科技大学 | 2016-07-14 | 2017-04-12 | 一种具有钙钛矿结构的异质结薄膜光电器件，涉及一种光电器件，包括基板，以及依次层叠在基板上的下电极、p型钙钛矿型氧化物薄膜、n型钙钛矿型氧化物薄膜和上电极；其中，p型钙钛矿型氧化物薄膜为Er：Li0.1K0.4Bi0.5TiO3，掺杂的Er与Li0.1K0.4Bi0.5TiO3的摩尔比为0.005‑0.2；n型钙钛矿型氧化物薄膜为BaNbxTi1‑xO3，x的取值范围为0.05‑0.1；本发明光电器件的各薄膜层是经旋涂工艺依次涂覆在基板上后，经烘干、退火工序制成的。本发明提出了一种新的钙钛矿型异质结薄膜并应用于光电器件，能够增加异质结光电器件的光生电流，提高其光电转换效率。 | 1.一种具有钙钛矿结构的异质结薄膜光电器件，其特征在于：包括基板，以及依次层叠在基板上的下电极、p型钙钛矿型氧化物薄膜、n型钙钛矿型氧化物薄膜和上电极；其中，p型钙钛矿型氧化物薄膜为Er：Li0.1K0.4Bi0.5TiO3，掺杂的Er与Li0.1K0.4Bi0.5TiO3的摩尔比为0.005-0.2；n型钙钛矿型氧化物薄膜为BaNbxTi1-xO3，x的取值范围为0.05-0.1。 | H01L31/072 ¦ H01L31/0392 ¦ H01L31/032 ¦ H01L31/0224 | CN201610551748.X | 2017-04-12
7801 | CN105914243B | 一种具有铁电性能的薄膜光电器件及其制备方法 | 未缴年费 | - | 2016-07-14 | 2017-08-08 | 一种具有铁电性能的薄膜光电器件，涉及一种光电器件，包括基板，以及从下到上依次层叠在基板上的下电极Er:SrTiO3、具有铁电性能的钙钛矿型Li0.1K0.4Bi0.5TiO3薄膜和上电极La0.8Sr0.2MnO3。本发明光电器件的各薄膜层是采用溶胶凝胶法制备相应的前驱体溶液，涂覆后，经烘干、退火工序制成的。本发明提供了一种新的具有铁电性能的光电器件，其能够提高铁电光电器件的光生电流，提高其光电转换效率。 | 1.一种具有铁电性能的薄膜光电器件，其特征在于：包括基板，以及从下到上依次层叠在基板上的下电极Er:SrTiO3、具有铁电性能的钙钛矿型Li0.1K0.4Bi0.5TiO3薄膜和上电极La0.8Sr0.2MnO3。 | H01L31/0224 ¦ H01L31/18 ¦ H01L31/0445 | CN201610551747.5 | 2017-08-08
7802 | CN105977337B | 低暗电流高速PIN探测器及其加工方法 | 未缴年费 ¦ 一案双申 | - | 2016-07-18 | 2017-08-25 | 本发明揭示了一种低暗电流高速PIN探测器，包括衬底，所述衬底上生长有P型欧姆接触层，所述P型欧姆接触层上覆盖有增透膜，所述增透膜上设置有至少一个P型欧姆接触电极，所述衬底上端面除P型欧姆接触层外的区域均覆盖有阻隔层，所述阻隔层上覆盖有增透膜，所述衬底下端面由上至下依次覆盖生长有N型欧姆接触层及N型欧姆接触电极，所述衬底上端面开设有第一隔离沟槽，所述衬底下端面开设有第二隔离沟槽，所述第一隔离沟槽与第二隔离沟槽内均填充有阻隔材料，所述第一隔离沟槽位于所述P型欧姆接触层的外周侧，所述第一隔离沟槽与第二隔离沟槽上下对应。本发明能够有效减少器件内部的暗电流，效果优异，具有很高的使用及推广价值。 | 1.低暗电流高速PIN探测器，可用于红外、可见光、紫外或太赫兹波段范围内的光线探测，其特征在于：包括衬底(101)，所述衬底(101)上生长有P型欧姆接触层(103)，所述P型欧姆接触层(103)上覆盖有增透膜(102)，所述增透膜(102)上设置有至少一个与所述P型欧姆接触层(103)触接的P型欧姆接触电极(106)，所述衬底(101)上端面除所述P型欧姆接触层(103)外的区域均覆盖有阻隔层(108)，所述阻隔层(108)上覆盖有增透膜(102)，所述衬底(101)的下端面由上至下依次覆盖生长有N型欧姆接触层(105)及N型欧姆接触电极(106)，所述衬底(101)的上端面开设有一圈第一隔离沟槽(104)，所述衬底(101)的下端面开设有一圈第二隔离沟槽(109)，所述第一隔离沟槽(104)与第二隔离沟槽(109)内均填充有阻隔材料，所述第一隔离沟槽(104)位于所述P型欧姆接触层(103)的外周侧，所述第一隔离沟槽(104)与第二隔离沟槽(109)上下对应。 | H01L31/105 ¦ H01L31/0352 ¦ H01L31/18 | CN201610562068.8 | 2017-08-25
7803 | CN105977338B | 低暗电流PIN探测器及其加工方法 | 未缴年费 ¦ 一案双申 ¦ 权利转移 | - | 2016-07-18 | 2018-08-31 | 本发明揭示了一种低暗电流PIN探测器，包括衬底，所述衬底的上端面生长有P型欧姆接触层，所述P型欧姆接触层上设置有至少一个与之触接的P型欧姆接触电极，所述衬底上端面生长有针对不同波长的特定厚度的增透膜，所述衬底的上端面开设有两个用于实现器件内部电场与器件边缘阻断的隔离沟槽，所述隔离沟槽位于所述P型欧姆接触层的两侧，所述隔离沟槽内填充有阻隔材料，所述衬底的上端面除所述形槽外的区域均覆盖有阻隔层，所述衬底的下端面由上至下依次覆盖生长有N型欧姆接触层及N型欧姆接触电极。本发明能够有效减少器件内部的暗电流，使用效果优异，具有很高的使用及推广价值。 | 1.一种低暗电流PIN探测器，可用于红外、可见光、紫外或太赫兹波段范围内的光线探测，其特征在于：包括衬底（101），所述衬底（101）上生长有P型欧姆接触层（103），所述P型欧姆接触层（103）上覆盖有增透膜（102），所述增透膜（102）上设置有至少一个与所述P型欧姆接触层（103）触接的P型欧姆接触电极（106），所述衬底（101）的上端面开设有一圈用于实现器件内部电场与器件边缘阻断的隔离沟槽（104），所述隔离沟槽（104）位于所述P型欧姆接触层（103）的外周侧，所述隔离沟槽（104）内填充有阻隔材料，所述衬底（101）的上端面除形槽外的区域均覆盖有阻隔层（108），所述阻隔层（108）的上端面覆盖有增透膜（102），所述衬底（101）的下端面由上至下依次覆盖生长有N型欧姆接触层（105）及N型欧姆接触电极（106）。 | H01L31/105 ¦ H01L31/18 | CN201610562077.7 | 2018-08-31
7804 | CN106206867B | 三明治型金属超结构的红外辐射光源及制作方法 | 未缴年费 | - | 2016-07-21 | 2018-10-19 | 本发明属于光学领域和微纳系统领域，具体为一种“三明治”型金属超结构的红外辐射光源及制作方法。一种“三明治”型金属超结构的红外辐射光源：包括ITO/IZO基片、在基片上沉积的孔洞阵列结构金属薄膜层、电介质层、以及在电介质层上制备的长方体状金属阵列结构。利用孔洞阵列结构光学异常透射增强效应和特定形貌微纳结构局域表面等离激元共振天线辐射增强效应耦合可以增强表面等离激元MEMS红外光源辐射，同时通过调整金属阵列和电介质层结构的几何参数可以实现对等离激元MEMS红外光源工作波段的调整和线宽的压窄。本发明中涉及的基于金属超表面的金属阵列结构具有很好的可扩展性，并且制作工艺简单、容易实现。 | 1. “三明治”型金属超结构的红外辐射光源，其特征在于包括ITO/IZO基片、在基片上沉积的孔洞阵列结构金属薄膜层、电介质层、以及在电介质层上制备的长方体状金属阵列结构，底层金属薄膜层的厚度为t ，中间电介质层的厚度为d ，顶层金属阵列结构的厚度为h ，单个长方体金属块的长度为l ，宽度为w ，顶层金属阵列结构前后左右之间的距离分别为P 2、P 1，当金属超结构参数 t 、d 、l 、w 、P 1、P 2中任何一个参数发生变化时，表面等离激元增强红外辐射金属超结构的谐振谱线都会随之发生变化，因此可以通过合理的设计金属超结构参数来实现高发射性能、窄线宽且可调谐的等离激元MEMS红外辐射光源。 | H01L33/00 | CN201610576033.X | 2018-10-19
7805 | CN106019440B | 一种偏振衍射光栅结构 | 未缴年费 ¦ 一案双申 | - | 2016-07-25 | 2018-08-21 | 本发明公开了一种偏振衍射光栅结构，包括基底层、光栅层，其特征在于：光栅层的各块状区域栅条方向、周期、占空比不同；光栅层位于基底层上方，需经过曝光、显影、刻蚀形成光栅层；本发明可以克服传统偏振衍射光栅参数调整只有一个自由度的缺点，从三个自由度来控制光栅透射光的分布，以达到任意光束的分束/合束功能，其理论分/合束效率达99％，且光栅器件的体积小，可应用在抗反射器、相干偏振合束、测量Stokes参量、生物成像和光通信等领域。 | 1.一种偏振衍射光栅结构，包括光栅层和基底层，其特征在于： 所述基底层是单晶硅，所述光栅层是与基底层折射率相同的介电材料，通过曝光、显影和刻蚀制作在基底层上； 所述光栅层是占空比可变光栅结构或周期可变光栅结构，由多个长方形块状光栅区域平直对齐拼成，相邻各块状光栅区域内的栅条方向不同，每个块状光栅区域的光栅结构为二元型；长方形块数根据相位偏角变化值确定，各块相位偏角数越小，长方形块数越多； 所述占空比可变光栅结构是各块状区域光栅的周期不变，占空比和方向角变化；所述周期可变光栅结构是各块状区域光栅的占空比不变，周期和方向角变化； 所述光栅等效参数包括光栅周期、占空比和方向角，采用严格耦合波方法RCWA计算如下： (1)可变占空比结构参数计算 光栅周期Λ的下限由加工精度限定，上限由亚波长工作要求限定；一般取波长的0.4倍为光栅周期； 光栅方向角等于光栅等效为波片后的波片快轴方位角 光栅占空比F计算由如下两式联立求解： Γ＝eλz (1) 其中ρx为光波在x方向的振幅分量，ρy为光波在y方向的振幅分量；x轴方向为快轴，其垂直于各栅条，y轴平行于各栅条；θx为光波在x方向的初始相位角，θy为光波在y方向的初始相位角；这4个参数由入射光的方向和本光栅结构确定；Γ为相位延迟，指光栅对两个互相正交的偏振分量产生的相位偏移； 其中，式(1)中的λ为以下矩阵的特征值： 上式中，ur为光栅层的相对磁导率，εr为光栅层的相对介电常数，θ为入射光与z轴方向的夹角，φ为入射光在光栅面的投影与水平x轴方向的夹角；Ω由麦克斯韦方程组求得； (2)可变周期结构参数计算： 光栅占空比F取值范围是0到1，其下限由加工精度限定，太小加工不出来，一般取0.6； 光栅方向角等于光栅等效为波片后的波片快轴方位角 光栅周期由如下两式联立求解： Γ＝eλz (3)； 其中(3)式中的λ为以下矩阵的特征值： ur为光栅层的相对磁导率，εr为光栅层的相对介电常数，θ为入射光与z轴方向的夹角，φ为入射光在光栅面的投影与x轴方向的夹角。 | G02B5/18 ¦ G02B5/30 ¦ G02B27/00 ¦ H01S5/40 | CN201610588779.2 | 2018-08-21
7806 | CN106098963B | 具有随机金字塔形貌绒面的光学薄膜及其制备方法 | 未缴年费 | - | 2016-07-28 | 2018-08-07 | 本发明公开了一种具有随机金字塔形貌绒面的光学薄膜，包括光学薄膜的透明基体，透明基体的一侧表面具有随机金字塔形貌的绒面，随机金字塔形貌的绒面由一系列的大小和位置不均匀的金字塔形结构构成无规则排列的金字塔阵列，形成非平面的光散射功能结构层，透明基体的另一侧表面形成能与OLED基板紧密连接的底部连接层。本发明公开了一种具有随机金字塔形貌绒面的光学薄膜的制备方法，采用两步转印方法制备，其工艺流程包括随机金字塔模板的制造、倒金字塔软模板的制造、绒面的转移。本发明具有随机金字塔形貌绒面的光学薄膜作为OLED的增亮膜，能显著增加发光器件光取出效率，结构简单，制造容易，本发明方法通过两步转印具有金字塔形貌的硅片获得金字塔形貌，工艺简单，成本低廉。 | 1.一种具有随机金字塔形貌绒面的光学薄膜，包括光学薄膜的透明基体(2)，其特征在于：所述透明基体(2)的一侧表面具有随机金字塔形貌的绒面(1)，所述随机金字塔形貌的绒面(1)由一系列的大小和位置不均匀的金字塔形结构构成无规则排列的金字塔阵列，形成非平面的光散射功能结构层，所述透明基体(2)的另一侧表面形成能与OLED基板(4)紧密连接的底部连接层(3)； 采用两步转印方法制备，具体步骤如下： a.具有随机金字塔绒面的模板的制造工艺：采用碱溶液作为刻蚀剂，采用单晶硅片作为模板基材，对单晶硅片进行刻蚀，在单晶硅片表面上获得随机金字塔绒面，得到具有随机金字塔绒面的模板； b.具有倒金字塔结构的软模板的制造工艺：采用表面能低、易脱模、易固化的液体材料作为制备软模板的材料，然后将液态的制备软模板的材料浇铸或涂布于在所述步骤a中制备的模板的随机金字塔绒面一侧形成液膜，再对液膜进行固化，在具有随机金字塔绒面的模板上制成凹模，然后将固化后的凹模从随机金字塔模板剥离，从而通过转印随机金字塔模板获得具有倒金字塔结构的软模板； c.随机金字塔绒面的转移工艺：采用液体材料作为光学薄膜本体材料，利用在所述步骤b中制备的具有倒金字塔结构的软模板，将液态的光学薄膜的本体材料紧密压印于OLED基板表面上，然后对液态的光学薄膜的本体材料进行固化形成光学透过率不低于90％且折射率接近于OLED基板的光学薄膜的本体，待光学薄膜的本体固化后，取下具有倒金字塔结构的软模板，即得到与OLED基板表面紧密结合的具有随机金字塔形貌绒面的光学薄膜。 | H01L51/52 ¦ H01L51/56 | CN201610601220.9 | 2018-08-07
7807 | CN106229359B | 一种基于碳纤维@二硫化钨纳米片核壳复合结构的高效光电转换器及其制备方法 | 未缴年费 | - | 2016-07-29 | 2017-08-29 | 本发明涉及一种基于碳纤维@二硫化钨纳米片核壳复合结构的高效光电转换器及其制备方法，属于新材料及其应用技术领域。本发明提出的光电转换器采用碳纤维@二硫化钨纳米片核壳复合结构为光电转换材料，并在每根碳纤维@二硫化钨纳米片核壳复合结构的碳纤维两端构建欧姆电极，然后并联到太阳能接收装置中，与低压电源和电器串联组合，即得到所述光电转换器。本发明所设计的光电转换器的结构简洁，器件的制备设备和工艺简单，所制备的器件的结构和性能稳定，产品收率高、成本低廉、生产过程清洁环保。本发明所制备的光电转换器，光电转化效率高，可用作太阳能发电装置和光信号灵敏探测器。 | 1.一种基于碳纤维@二硫化钨纳米片核壳复合结构的高效光电转换器，其特征在于，所述光电转换器采用碳纤维@二硫化钨纳米片核壳复合结构作为光电转换材料，并在每根碳纤维@二硫化钨纳米片核壳复合结构的碳纤维两端构建欧姆电极，然后并联到太阳能接收装置中，与外接电源和电器串联组合，即得到所述光电转换器；包括如下步骤和内容： (1)选取碳纤维@二硫化钨纳米片核壳复合结构作为光电转换材料，将其两端的二硫化钨纳米片剥离，裸露出其中间的碳纤维； (2)将其生长有二硫化钨纳米片的部分放置到绝缘基片上，在其裸露的碳纤维两端上构建欧姆电极，然后并联到太阳能接收装置的两端电极上； (3)将太阳能接收装置外接电源，并和电器串联组合； (4)封装，备用。 | H01L31/0248 ¦ H01L31/042 ¦ H01L31/10 ¦ H01L31/18 | CN201610616209.X | 2017-08-29
7808 | CN106243091B | 一类含四个相同取代基的六元双氮杂环衍生物的制备方法及其应用 | 未缴年费 | - | 2016-08-01 | 2019-01-29 | 一类含四个相同取代基的六元双氮杂环衍生物的制备方法及其应用,属于发光材料在制备有机电致发光器件的应用技术领域。该衍生物是以吡嗪、哒嗪作为发光材料的电子受体，在其外围连接咔唑、吩噁嗪、9,9‑二甲基‑9,10‑二氢吖啶等电子供体，通过调节HOMO与LUMO之间的前沿轨道的重叠程度，进而期望获得一些具有热致延迟荧光（TADF）性质的发光材料。室温下，这些衍生物在紫外‑可见光区有强吸收，并且其稀溶液发射强荧光，发光峰位于450‑615纳米之间，属于蓝光‑橙光范围，可作为发光材料应用于有机电致发光器件。基于化合物M2的器件，启亮电压为3.9 V，当电压达到12V时达到最大亮度3846cdm‑2。在电流密度为0.06mAcm‑2(4.5V)时，器件达到最大发光效率17.4cdA‑1和最大功率效率12.2lmW‑1。 | 1.一类含四个相同取代基的六元双氮杂环衍生物，其特征是：该类衍生物的结构通式如下： 其中：X=N时，Y=C-D； D的结构为D4、D5中的一种，D4、D5的结构式如下： 。 | C07D403/14 ¦ C07D413/14 ¦ C07D401/14 ¦ C09K11/06 ¦ H01L51/54 | CN201610616356.7 | 2019-01-29
7809 | CN108029176B | 有机电子设备的制造方法及密封构件的制造方法 | 未缴年费 | - | 2016-08-04 | 2019-12-13 | 本发明提供一种有机电子设备的制造方法，将密封构件(19)粘贴于有机电子元件(17)上，所述密封构件(19)具有：密封基材(15)、具有粘着粘接性并且设于密封基材(15)上的粘着粘接部(13)、和设于该粘着粘接部(13)的作为吸湿性固化物的吸湿部(11)。 | 1.一种有机电子设备的制造方法，是在支撑基板上形成有有机电子元件的有机电子设备的制造方法，该制造方法包括： 密封构件形成工序，形成具有密封基材、具有粘着粘接性并且形成于所述密封基材上的粘着粘接部、和形成于该粘着粘接部的作为吸湿性固化物的吸湿部的密封构件；以及 密封工序，将所述密封构件粘贴于所述有机电子元件， 所述粘着粘接部与所述有机电子元件粘接，所述吸湿部被以包围所述有机电子元件的方式配置， 在所述密封工序中，所述粘着粘接部与所述有机电子元件粘接并且所述吸湿部被以包围所述有机电子元件的方式配置，以此将所述密封构件粘贴于所述有机电子元件。 | H01L51/50 | CN201680056057.0 | 2019-12-13
7810 | CN106058046B | 一种有机金属配合物p-n结纳米晶制备方法 | 未缴年费 | - | 2016-08-09 | 2019-01-01 | 本发明的有机金属配合物p‑n结纳米晶制备方法，包括以下具体步骤：用真空蒸镀的方法在基底上沉积一层厚度为50‑2000nm的经式有机金属配合物无定形膜层；将得到的上述膜层向上放置，用洁净玻璃片覆盖膜层上，并将其安放在玻璃试管中，在300‑400℃的空气环境下正火烧结8‑24min；停止加热，冷却至室温，控制加热条件不同，即可得到不同结构的有机金属配合物纳米晶；在有机金属配合物纳米晶的制样管中通入有机溶剂四氢呋喃以及氢气混合气体10min，即可得到p‑n金属配合物晶体。通过上述，本发明在不同的构象下表现为p型和n型半导体导线特性，同时可用于有机半导体发光器件、有机场效应晶体管、太阳能电池等领域。 | 1.一种有机金属配合物p-n结纳米晶制备方法，其特征在于，包括以下具体步骤： 步骤1：用真空蒸镀的方法在基底上沉积一层厚度为50-2000nm的经式有机金属配合物无定形膜层； 步骤2：将得到的上述膜层向上放置，用洁净玻璃片覆盖膜层上，并将其安放在玻璃试管中，在300-400℃的空气环境下正火烧结8-24min； 步骤3：停止加热，冷却至室温，控制加热条件不同，即可得到不同结构的有机金属配合物纳米晶，其中，所述的有机金属配合物纳米晶包括p型和n型半导体掺杂的纳米棒， 步骤4：在有机金属配合物纳米晶的制样管中通入有机溶剂四氢呋喃以及氢气混合气体10min，即可得到p-n金属配合物晶体。 | H01L51/00 | CN201610644074.8 | 2019-01-01
7811 | CN107742654B | 红外线传感器高真空封装结构及其方法 | 未缴年费 | - | 2016-08-10 | 2019-06-04 | 本发明公开一种红外线传感器高真空封装结构及其方法，包括备有一基座，将红外线感测芯片黏于该腔体内部，以打线技术使多条金属导线电性连接该基座与该红外线感测芯片，将焊料片置于该腔体中。备有一金属上盖，将光学透视窗固接于该金属上盖上。以黏着技术或涂布技术将吸气剂设于该光学透视窗及该金属上盖上，将该金属上盖及该基座送入于回焊炉中。以加热方式先对吸气剂进行加热，激活该吸气剂达到工作状态。以该回焊炉将该基座的焊料片熔解将该金属上盖焊接于该基座上，使该腔体形成高真空状态。本发明使红外线传感器体积缩小可朝微型化设计，使封装制程工艺减少，以降减少零件的产生及基座的污染，提高封装的泄漏率与使用年限，降低制作成本。 | 1.一种红外线传感器高真空封装方法，其特征在于，包括： a)、备有一基座，该基座具有一腔体及多个导电部，该多个导电部一端延伸于该腔体内并形成裸露状态的焊点； b)、于该基座的腔体涂布胶体，将一红外线感测芯片黏着于该腔体内部，该红外线感测芯片具有一红外线的晶圆，该晶圆电性黏贴到电路板上，该电路板上具有多个导电接点； c)、以电浆清洗基座的多个该焊点及该红外线感测芯片的该多个导电接点； d)、将多条金属导线电性连接于该基座的多个该焊点及该红外线感测芯片的该多个导电接点之间； e)、将焊料片置于该基座的腔体中，检测焊料片的焊接稳固性； f)、以输入信号给红外线感测芯片，以测试该红外线感测芯片的晶圆是否有损坏； g)、备有一金属上盖，该金属上盖具有一凸起部，该凸起部具有一窗口； h)、电浆处理，将金属上盖进行电浆处理； i)、将焊料片置于该金属上盖，以加热处理后，将光学透视窗固接于该金属上盖上； j)、在该金属上盖与该光学透视窗固接后，将进行该金属上盖与该光学透视窗的接合处是否以有漏气现象； k)、通过黏着技术或涂布技术将吸气剂设于该光学透视窗的第二表面上及该金属上盖的的凸起部内部； l)、将金属上盖及该基座一起送入于回焊炉中； m)、以加热方式对光学透视窗上的吸气剂进行加热，激活该吸气剂达到工作状态； n)、以该回焊炉将该基座的焊料片熔解将该金属上盖焊接于该基座上，使该腔体形成高真空状态。 | H01L31/0232 ¦ H01L31/0203 ¦ H01L27/146 | CN201610651016.8 | 2019-06-04
7812 | CN108140743B | 发射白光的有机发光器件 | 未缴年费 | - | 2016-08-11 | 2021-04-13 | 一种在使用中发射白光的有机发光器件，包括反射阳极(3)、位于所述阳极之上的发射红光的第一发光层(9)、位于所述第一发光层之上的发射蓝光和绿光的第二发光层(11)、以及位于所述第二发光层之上的阴极结构，所述阴极结构包括第一半反射层(15)和第二半反射层(21)，第一半反射半透明层和第二半反射半透明层之间具有透光材料的层(19)，反射阳极(3)和第一半反射半透明层(17)之间的距离被选择以形成增强器件的蓝光发射和红光发射的微腔，并且反射阳极(3)和第二半反射半透明层(21)之间的距离被选择以增强器件的绿光发射。 | 1.一种在使用中发射白光的有机发光器件，所述有机发光器件包括反射阳极、位于所述阳极之上的发射红光的第一发光层、位于所述第一发光层之上的发射蓝光和绿光的第二发光层、以及位于所述第二发光层之上的阴极结构，所述阴极结构包括第一半反射半透明层和第二半反射半透明层，所述第一半反射半透明层和所述第二半反射半透明层之间具有透光材料的层，所述反射阳极和所述第一半反射半透明层之间的距离被选择以形成增强所述器件的蓝光发射和红光发射的微腔，并且所述反射阳极和所述第二半反射半透明层之间的距离被选择以增强所述器件的绿光发射，其中所述反射阳极由基板承载，并且，在使用中，光通过所述阴极结构从所述器件发射出去。 | H01L51/52 ¦ H01L27/32 ¦ H01L51/50 | CN201680055022.5 | 2021-04-13
7813 | CN108141301B | 短波粗波分复用光学组件 | 未缴年费 | - | 2016-08-12 | 2020-03-17 | 在一个示例性实施方式中，一种N通道短波粗波分复用光学组件包括：与载体耦合的有源光学装置、光学块和MUX或DEMUX。所述光学块可位于所述有源光学装置的上方且与所述载体耦合。所述光学块可包括：底部，在所述底部中形成与所述有源光学装置对准的透镜；从所述底部向上延伸的第一侧；从所述底部向上延伸且与所述第一侧相对的第二侧；从所述底部和所述第一侧及第二侧向前延伸的端口；以及由所述底部和所述第一侧及第二侧限定的、从所述端口向后延伸的光学块空腔。所述MUX或DEMUX可位于所述光学块的端口和所述有源光学装置之间的光路上且位于所述光学块空腔中。 | 1.一种组装N通道波分复用或解复用光学组件(OSA)的方法，所述波分复用或解复用光学组件包括光学块、载体、N-1个薄膜滤波器和镜面，所述方法包括： 将所述光学块对准所述载体，使所述光学块的底部中形成的N个透镜中的每一个透镜都位于与所述载体耦合的N个有源光学装置中的一个相对应的有源光学装置的上方且与其对准； 在所述光学块对准所述载体的状态下，将所述光学块紧固到所述载体； 将所述N-1个薄膜滤波器中的每一个薄膜滤波器和所述镜面单独地对准所述光学块，以与所述N个透镜一起形成光路，所述光路在所述N个有源光学装置和所述光学块的端口之间引导光，所述端口从所述光学块的底部和第一侧及第二侧向前延伸，其中，所述光学块的底部和第一侧及第二侧限定从所述端口向后延伸的光学块空腔，且所述N-1个薄膜滤波器和所述镜面与所述光学块空腔内的光学块对准；以及 在所述N-1个薄膜滤波器和所述镜面与所述光学块对准的状态下使所述N-1个薄膜滤波器中的每一个以及所述镜面紧固到所述光学块， 其中，所述N-1个薄膜滤波器中的第一个薄膜滤波器紧固到所述N个有源光学装置中的第一个有源光学装置的上方，所述N-1个薄膜滤波器中的第二个薄膜滤波器紧固到所述N个有源光学装置中的第二个有源光学装置的上方，所述N-1个薄膜滤波器中的第三个薄膜滤波器紧固到所述N个有源光学装置中的第三个有源光学装置的上方，所述镜面紧固到所述N个有源光学装置中的第四个有源光学装置的上方，其中： 所述N个有源光学装置沿直线排列，且包括四个垂直腔面发射激光器(VCSEL)； 所述N个透镜沿直线排列且包括四个透镜； 所述方法还包括：将所述载体与所述四个VCSEL和所述光学块一起放置在摄像机屏幕的下方， 其中将所述光学块对准所述载体包括： 对所述四个VCSEL供电以发射四个光信号； 在与由正交的x和y方向限定的载体的平面平行的平面中相对于所述载体和所述VCSEL将所述光学块转移至起始位置，其中在所述起始位置上，响应于所述四个透镜在所述x和y方向上对准所述四个VCSEL，所述摄像机屏幕检测到所述四个光信号； 在所述四个透镜在所述x和y方向上对准所述四个VCSEL的状态下，相对于所述载体和所述VCSEL在与所述x和y方向的每一个正交的z方向上将所述光学块转移至第一中间位置，其中在所述第一中间位置上，所述摄像机屏幕检测到由所述四个VCSEL发出的四个光信号的光斑图像； 相对于所述载体和所述VCSEL在所述z方向上将所述光学块从所述第一中间位置转移至第二中间位置，在所述第二中间位置上所述摄像机屏幕检测到由所述四个VCSEL中最靠近所述端口的第一个VCSEL发出的四个光信号中的第一个光信号符合第一预定准则； 绕着平行于由所述x和y方向限定的平面且与穿过所述四个透镜且穿过所述四个透镜中的第一个透镜的直线正交的轴来将所述光学块旋转至第三中间位置，所述四个透镜中的第一个透镜在所述x和y方向上对准所述四个VCSEL中的第一个VCSEL，其中在所述第三中间位置上，所述摄像机屏幕检测到由所述四个VCSEL中的第三个VCSEL发出的四个光信号中的第三个光信号或由所述四个VCSEL中的第四个VCSEL发出的四个光信号中的第四个光信号符合所述第一预定准则； 相对于所述载体和所述VCSEL在所述x和y方向上将所述光学块在小于9微米的位移范围内从所述第三中间位置转移至第四中间位置； 相对于所述载体和所述VCSEL在所述z方向上转移所述光学块，以确定第五中间位置，其中在所述第五中间位置上，所述四个光信号的四个光斑图像符合第二预定准则；且 响应于符合所述第二预定准则，相对于所述载体和所述VCSEL在所述z方向上将所述光学块转移z方向偏移距离。 | H04J14/02 ¦ G02B6/42 ¦ H04B10/40 | CN201680059350.2 | 2020-03-17
7814 | CN107342350B | 针对紫外和可见光谱范围的基于一个或多个IV族材料的发光结构和系统 | 未缴年费 | - | 2016-08-23 | 2020-10-20 | 本发明涉及针对紫外和可见光谱范围的基于一个或多个IV族材料的发光结构和系统。公开了材料结构、系统和设备。材料结构是能够在通过偏压、通过光束或通过电子束的激发之下发射UV/可见光的活性材料。输入单元是电压/电流的源或光的源或电子束的源。有源单元是包含所述材料的一层或多层的材料结构。系统可包括无源单元，例如环形谐振器、波导、耦合器、光栅或其它。附加的单元例如控制单元、读出单元或其它也可被并入。本发明的区别特征是，来自所述结构的UV或可见发射在不存在下列准粒子中的至少一个的情况下不能发生：表面等离子体激元、表面等离子体激元极化声子、块等离子体激元和/或块等离子体激元极化声子。这些准粒子帮助UV和可见光发射。 | 1.一种材料结构，其包括一个或多个单晶或退火多晶层，所述材料结构配置为发射紫外或可见光，所述一个或多个单晶或退火多晶层的每个包括： 锗（Ge）层附着在硅（Si）层上，在它们之间形成对接； 一氧化硅（SiO）层附着在硅（Si）层上，在它们之间形成对接； 二氧化硅（SiO2）层附着在硅（Si）层上，在它们之间形成对接； 锗/硅氧化物0.5（Ge/SiO0.5），在它们之间形成对接； 硅/硅氧化物0.5（Si/SiO0.5），在它们之间形成对接； 锗（Ge）层附着在一氧化硅（SiO）层上，在它们之间形成对接； 硅（Si）层附着在一氧化硅（SiO）层上，在它们之间形成对接； 锗（Ge）层附着二氧化硅（SiO2）层上，在它们之间形成对接； 硅（Si）层附着在二氧化硅（SiO2）层上，在它们之间形成对接； 氧化锗（GeO）附着在锗（Ge）层上，在它们之间形成对接；或者 二氧化锗（GeO2）附着在锗（Ge）层上，在它们之间形成对接； 其中，所述材料结构还包括 与Si或Ge对接的氧化物SiOx的任何相，其中0≤x≤1；或 与Si或Ge对接的氧化物GeOx的任何相，其中0≤x≤1；以及 其中，发射紫外或可见光借助于以下准粒子中的一个或多个出现，表面等离子体激元、表面等离子体激元极化声子、块等离子体激元和/或块等离子体激元极化声子。 | H01L33/26 ¦ H01L33/34 | CN201610704567.6 | 2020-10-20
7815 | CN108140686B | 太阳能电池单元的制造方法 | 未缴年费 | - | 2016-08-23 | 2020-12-15 | 本发明提供一种太阳能电池单元的制造方法，其包括：在半导体基板(10)上形成导电性薄膜层(20)的第1工序；在导电性薄膜层(20)上形成绝缘膜(22)的第2工序；通过将绝缘膜(22)的一部分除去而形成导电性薄膜层露出部的第3工序；在导电性薄膜层露出部形成电镀覆膜(24)的第4工序；以及将不与电镀覆膜(24)重叠的区域的绝缘膜(22)和导电性薄膜层(20)除去的第5工序；其中，在第4工序中形成的电镀覆膜(24)以覆盖绝缘膜(22)的方式形成。 | 1.一种太阳能电池单元的制造方法，包括： 在设置于半导体基板上的由第1i型层和第1导电型层构成的第1层积体上和在设置于半导体基板上的由第2i型层和第2导电型层构成的第2层积体上形成导电性薄膜层的第1工序， 在所述导电性薄膜层上形成绝缘膜的第2工序， 通过将所述绝缘膜的一部分除去而形成导电性薄膜层露出部的第3工序， 在所述导电性薄膜层露出部形成电镀覆膜的第4工序，以及 将处于未与所述电镀覆膜重叠的区域的所述绝缘膜和所述导电性薄膜层除去的第5工序； 其中，所述第4工序形成的所述电镀覆膜以覆盖所述绝缘膜的一部分而未与所述绝缘膜的剩余部分重叠的方式形成。 | H01L31/0747 ¦ H01L31/0224 ¦ H01L31/18 | CN201680058003.8 | 2020-12-15
7816 | TWI603492B | 氧化物半導體二次電池及其製造方法 | 未缴年费 | - | 2016-08-29 | 2017-10-21 | 本發明提供一種氧化物半導體二次電池及其製造方法。本實施形態的氧化物半導體二次電池係具備：第一電極(14)；n型金屬氧化物半導體層(16)，其形成於第一電極(14)的上方；充電層(18)，其形成於n型金屬氧化物半導體層(16)的上方，且由含有n型金屬氧化物半導體和絕緣性物質的物質所構成；p型金屬氧化物半導體層(20)，其形成於充電層(18)的上方；以及第二電極(22)，其形成於p型金屬氧化物半導體層(20)的上方。n型金屬氧化物半導體層(16)係含有銳鈦礦結構或非晶質結構的二氧化鈦。 | 1.一種氧化物半導體二次電池，具備：第一電極；n型金屬氧化物半導體層，其形成於前述第一電極的上方；充電層，其形成於前述n型金屬氧化物半導體層的上方，且由含有n型金屬氧化物半導體和絕緣性物質的物質所構成；p型金屬氧化物半導體層，其形成於前述充電層的上方；以及第二電極，其形成於前述p型金屬氧化物半導體層的上方；前述n型金屬氧化物半導體層係含有銳鈦礦結構或非晶質結構的二氧化鈦；在藉由對前述n型金屬氧化物半導體層進行θ-2θ法的X射線繞射測定所得的X射線繞射圖案中，銳鈦礦(101)面的繞射強度係變得比金紅石(110)面的繞射強度更高。 | H01L31/04 ¦ H01M10/38 | TW105127690 | 2017-10-21
7817 | CN106206857B | 一种防止内部硅片受损且计数石墨舟的石墨舟装卸片机 | 未缴年费 ¦ 一案双申 | - | 2016-08-30 | 2017-08-04 | 本发明公开了一种防止内部硅片受损且计数石墨舟的石墨舟装卸片机，包括红外线发射器、机械吸盘和装卸片机外壳体，所述装卸片机外壳体的下方设置有底座支柱，且装卸片机外壳体的前表面右下方靠近底座支柱的上方设置有控制面板，所述控制面板的左侧设置有时间控制器，所述装卸片机外壳体内部的左下方靠近时间控制器的左侧设置有转动电机。本发明结构科学合理，使用安全方便，相对于传统的石墨舟装卸片机，高效快捷，传送带旁安装有计数器传感器，用以计数石墨舟，方便统计工作数量，同时机械吸盘旁设置有红外线发射器，当石墨舟上的红外线接收器接收到红外线时工作，防止了因吸盘位置倾斜而导致硅片受损的问题。 | 1.一种防止内部硅片受损且计数石墨舟的石墨舟装卸片机，包括红外线发射器（11）、机械吸盘（12）和装卸片机外壳体（13），其特征在于：所述装卸片机外壳体（13）的下方设置有底座支柱（1），且装卸片机外壳体（13）的前表面右下方靠近底座支柱（1）的上方设置有控制面板（2），所述控制面板（2）的左侧设置有时间控制器（3），所述装卸片机外壳体（13）内部的左下方靠近时间控制器（3）的左侧设置有转动电机（16），所述控制面板（2）的上方靠近时间控制器（3）的右上方设置有传送滚轮（4），所述传送滚轮（4）的左侧靠近时间控制器（3）的上方设置有传送带（15），所述转动电机（16）的上方靠近传送滚轮（4）的左侧设置有石墨舟（5），所述传送滚轮（4）的上方设置有换舟架（6），所述换舟架（6）的上方设置有液压伸缩杆（7），且换舟架（6）的左上方靠近液压伸缩杆（7）的左侧设置有电机（9），所述液压伸缩杆（7）的右上方靠近装卸片机外壳体（13）内部的右上方设置有液压泵（8），所述换舟架（6）的左侧靠近石墨舟（5）的上方设置有机械手臂支柱（14），所述机械手臂支柱（14）的上方设置有机械手臂（10），所述机械吸盘（12）安装在机械手臂（10）的下方靠近机械手臂支柱（14）的上方，所述红外线发射器（11）安装在机械吸盘（12）的左侧表面，所述机械手臂（10）的左侧设置有微处理器（17），所述传送带（15）的左上方靠近机械手臂（10）的右侧设置有电子计数器（18），所述液压泵（8）的左下方靠近电机（9）的右下方设置有底座支柱（1），所述时间控制器（3）、转动电机（16）、红外线发射器（11）、液压泵（8）、电机（9）、微处理器（17）和电子计数器（18）均与控制面板（2）电性连接。 | H01L31/18 ¦ H01L21/677 | CN201610778383.4 | 2017-08-04
7818 | CN106229381B | 太阳能光伏电池片用串焊装置及串焊方法 | 未缴年费 ¦ 一案双申 | - | 2016-08-30 | 2018-03-02 | 本发明公开了一种太阳能光伏电池片用串焊装置及串焊方法，属于光伏组件制造设备技术领域，为解决现有串焊装置生产效率低的问题而设计。本发明提供的太阳能光伏电池片用串焊装置包括传送带、设于传送带上方的电池片抓手、焊座模组、互联条焊接台、汇流带焊接台以及设于传送带一侧的汇流带抓手；焊座模组包括用于夹取待焊接互联条的焊座和设于焊座上方的焊座抓手，焊座抓手用于将待焊接互联条放至传送带的预设区域中；电池片抓手用于将待焊接电池片放至传送带的预设区域中；互联条焊接台用于将待焊接互联条和待焊接电池片进行焊接。本发明的串焊装置生产效率得到了很大提高。本发明还提供了一种基于上述串焊装置的串焊方法。 | 1.一种太阳能光伏电池片用串焊装置，其特征在于，包括传送带(2)、设于所述传送带(2)上方的电池片抓手(3)、焊座模组、互联条焊接台(5)、汇流带焊接台(7)以及设于所述传送带(2)一侧的汇流带抓手(6)； 所述焊座模组包括用于夹取待焊接互联条(8)的焊座(1)和设于所述焊座(1)上方的焊座抓手(4)，所述焊座抓手(4)用于将所述待焊接互联条(8)放至所述传送带(2)的预设区域中； 所述电池片抓手(3)用于将待焊接电池片(10)放至所述传送带(2)的预设区域中；所述互联条焊接台(5)用于将所述待焊接互联条(8)和所述待焊接电池片(10)进行焊接； 所述互联条焊接台(5)能通过红外锡焊、热风锡焊、电阻加热锡焊或低温导电胶粘结实现；所述汇流带焊接台(7)能通过红外锡焊或电阻加热锡焊实现。 | H01L31/18 ¦ H01L21/677 | CN201610764225.3 | 2018-03-02
7819 | CN107924971B | 光电子组件和用于制造光电子组件的方法 | 未缴年费 | - | 2016-08-30 | 2020-10-23 | 光电子组件包括发出红外辐射的半导体芯片、反射来自半导体芯片的红外辐射的反射器，以及滤光器。滤光器以涂层的形式加以设计，并且对半导体芯片的红外辐射是透明的。入射在光电子组件上的可见光被滤光器吸收，至少直到75%。一种用于制造光电子组件的方法包括步骤：将光电子半导体芯片放置在载体上，电接触半导体芯片，将反射器放置在载体上以及通过所施加的涂层来施加滤光器。 | 1.一种光电子组件（100），具有半导体芯片（110），所述半导体芯片（110）发出红外辐射，具有反射所述半导体芯片（110）的所述红外辐射的反射器（120），并且具有滤光器（130），所述滤光器（130）以涂层的形式加以配置，所述滤光器（130）对于所述半导体芯片（110）的所述红外辐射而言是透明的，所述滤光器（130）覆盖所述反射器（120），其中照到所述光电子组件上的可见光被吸收到至少75%，其中所述半导体芯片（110）被所述滤光器（130）覆盖，其中所述滤光器（130）的涂层被施加到所述半导体芯片（110）上，以及其中所述滤光器（130）防止所述反射器（120）的在可见波长范围内的反射在所述光电子组件（100）外部被看见。 | H01L33/46 ¦ H01L33/58 ¦ H01L33/60 | CN201680050929.2 | 2020-10-23
7820 | CN106168733B | 一种基于钙钛矿薄膜太阳能电池的正投光学微结构幕布 | 未缴年费 | - | 2016-09-05 | 2017-11-21 | 本发明提供了一种基于钙钛矿薄膜太阳能电池的正投光学微结构幕布，至少包括PET基底层，所述PET基底层上设置有呈微阵列分布的三角状钙钛矿薄膜太阳能电池；所述三角状钙钛矿薄膜太阳能电池的纵截面呈三角形结构；所述钙钛矿薄膜太阳能电池由上下层叠的各层次组成，其中位于最底部的层次为金属背电极，位于最顶部的层次为FTO层，各层次的纵截面均呈三角形状；所述FTO层上设置有一层玻璃衬底，所述玻璃衬底的上顶面为弧面状，用于聚拢从斜上方照射来的外界环境光，并将环境光聚拢后传输至钙钛矿薄膜太阳能电池，钙钛矿薄膜太阳能电池将所述光线吸收并转化为电能；所述金属背电极能够将从斜下方照射来的光线进行反射。 | 1.一种基于钙钛矿薄膜太阳能电池的正投光学微结构幕布，至少包括PET基底层，其特征在于：所述PET基底层上设置有呈微阵列分布的三角状钙钛矿薄膜太阳能电池，相邻的两个三角状钙钛矿薄膜太阳能电池之间的间距不大于投影图像像素的1/2；所述三角状钙钛矿薄膜太阳能电池的纵截面呈三角形结构，所述三角形结构中上斜面与PET基底层之间的夹角为30～90度，下斜面与PET基底层之间的夹角为30～65度；所述钙钛矿薄膜太阳能电池由上下层叠的FTO层、电子传输层、钙钛矿光敏层、空穴传输层以及金属背电极组成，其中位于最底部的层次为金属背电极，位于最顶部的层次为FTO层，各层次的纵截面均呈三角形状，且各三角形有一个共同的顶点；所述FTO层上设置有一层玻璃衬底，所述玻璃衬底的上顶面为弧面状，用于聚拢从斜上方照射来的外界环境光，并将环境光聚拢后传输至钙钛矿薄膜太阳能电池，钙钛矿薄膜太阳能电池将光线吸收并转化为电能；所述金属背电极能够将从斜下方照射来的光线进行反射。 | G03B21/62 ¦ H01L51/42 | CN201610803496.5 | 2017-11-21
7821 | CN106252455B | 一种自驱动Se/ZnO异质结紫外光电探测器及其制备方法 | 未缴年费 | - | 2016-09-13 | 2018-08-24 | 本发明属于光电器件技术领域，具体为一种自驱动Se/ZnO异质结紫外光电探测器及其制备方法。本发明采用旋涂‑高温退火的方法，制备得到大面积的厚度在50‑200nm之间，结晶度良好的ZnO纳米颗粒薄膜；然后采用热蒸发转移的方法，在ZnO纳米薄膜上沉积一层厚度在1‑2μm的Se膜；然后将得到Se/ZnO异质结双层薄膜构筑成光电探测器。Se/ZnO异质结光电探测器具有在零偏压下工作的自驱动特性，良好的紫外光选择性和毫秒级的响应时间。该器件解决了传统的基于ZnO紫外光电探测器响应速度慢的缺点，制备工艺简单，可以应用于紫外光检测及其相关领域中。 | 1.一种自驱动Se/ZnO异质结紫外光电探测器的制备方法，其特征在于，具体步骤如下： （1）ZnO纳米颗粒前驱体溶液制备 以锌盐、弱酸为原料溶解在水介质中，搅拌均匀后加入适量的聚乙烯吡咯烷酮（PVP），配制成稳定和粘度适中的前驱体溶液； 所述的锌盐是含结晶水或不含结晶水的锌盐化合物； （2）ZnO纳米颗粒薄膜制备 将上述的前躯体溶液在3000~5000转/分的转速下旋涂在石英衬底的表面，得到均匀的薄膜，旋涂转速根据所需的薄膜厚度决定；之后将薄膜置于马弗炉中，以升温速率为1~5℃/min，升温至450-800℃，煅烧1.5-3 h，使前躯体溶液中的有机物PVP分解，得到结晶度良好的ZnO纳米颗粒薄膜； （3）Se膜的制备 将一定量的硒粉放在石英舟中并放置于1 m管式炉的中心，在距离硒粉30~35 cm处垂直放置上述有ZnO纳米颗粒薄膜的石英衬底，并将石英衬底的一半遮挡；在200~300 sccm流速的氮气或者氩气条件下，在30~120 min内把管式炉中心温度从室温加热到300~330℃，并在该温度条件下保温180~300 min；保温过程中，氮气或者氩气始终保持恒定的速率从硒源流向石英衬底，以将蒸发出的硒蒸汽转移到ZnO纳米颗粒薄膜上；保温完成后，使中心温度从最高温度自然冷却至室温，在未被遮挡的ZnO纳米颗粒薄膜表面得到均匀且结晶度良好的硒膜，即为ZnO/Se薄膜 ； （4）探测器的构筑 在上述的得到的ZnO/Se薄膜的石英衬底上，分别在被遮挡和未被遮挡的ZnO薄膜两端按压直径大小为0.3~1 mm的铟电极，形成异质结光电探测器。 | H01L31/109 ¦ H01L31/032 ¦ H01L31/18 | CN201610824052.X | 2018-08-24
7822 | CN108028295B | 用于制造光电子器件的方法 | 未缴年费 | - | 2016-09-15 | 2020-01-21 | 提出一种用于制造光电子器件的方法，其中该方法包括：通过光电子器件(10)的感应部件(4)感应地激励电流，使得激励光电子器件(10)以发射电磁辐射(2)；和测量光电子器件(10)的至少一个电子光学特性；和将转换材料(3)施加到光电子器件(10)的放射侧(1)上，其中从电子光学特性的测量中确定要施加的转换材料(3)的量。 | 1.一种用于制造光电子器件(10)的方法，所述方法包括： -通过所述光电子器件(10)的感应部件(4)感应地激励电流，使得激励所述光电子器件(10)以发射电磁辐射(2)， -测量所述光电子器件(10)的至少一个电子光学特性， -将转换材料(3)施加到所述光电子器件(10)的放射侧(1)上，其中从所述电子光学特性的测量中确定要施加的所述转换材料(3)的量，并且 其中所述光电子器件(10)包括发光的半导体本体，所述半导体本体包括第一区段(30)和第二区段(31)，其中所述第一区段(30)和所述第二区段(31)包括放射侧(1)，其中所述第一区段(30)和所述第二区段(31)彼此电互联，并且经由所述感应部件(4)通过产生随时间改变的电磁交变场(40)将交变电压耦合输入到所述光电子器件(10)中。 | H01L33/08 ¦ H01L33/62 ¦ H01L33/64 | CN201680054045.4 | 2020-01-21
7823 | CN106229372B | 一种氧化镱光子晶体选择性辐射器 | 未缴年费 | - | 2016-09-21 | 2017-11-03 | 本发明涉及一种氧化镱光子晶体选择性辐射器，属于热辐射技术领域，包括基体材料和沉积在基体材料上的氧化镱薄膜，基体材料为碳化硅，氧化镱薄膜表面通过光刻刻蚀出周期性孔洞整列，形成二维光子晶体。本发明具有优异的选择性红外辐射特性，可以大幅提高热光伏系统的光电转换效率。 | 1.一种氧化镱光子晶体选择性辐射器，其特征在于：包括基体材料和沉积在基体材料上的氧化镱薄膜，所述的基体材料为碳化硅，所述的氧化镱薄膜表面通过光刻刻蚀出周期性孔洞整列，形成二维光子晶体； 所述氧化镱薄膜的厚度为1微米～50微米。 | H01L31/055 ¦ G02B6/122 | CN201610836245.7 | 2017-11-03
7824 | CN106478843B | 一种含噻吩环的双肟酯类光引发剂及其制备方法和应用 | 未缴年费 | - | 2016-09-21 | 2017-12-26 | 本发明涉及一种在近紫外‑可见光区具有高感光性的双肟酯类光引发剂及其制备方法和应用，是一种对于365nm～425nm紫外‑可见光区都有效、非离子、无卤素的光引发剂，具有强吸电子能力的肟酯类基团为吸电子基团，噻吩连接的共轭体系，双取代对称结构。该光引发剂不仅在储存稳定性、感光度、显影性和图案完整性等方面性能优异，而且与同类光引发剂相比其制备方法简单，适用光源范围宽且毒性低；关键在于其结构上双取代特性使其生酸性能成倍的提高，性能优于现有的单肟酯类光引发剂产品。 | 1.一种含噻吩环的双肟酯类光引发剂，其特征在于所述双肟酯类光引发剂为非离子、无卤素，且对365nm～425nm紫外-可见光区都有效的光引发剂，由具有强吸电子能力的肟酯类基团作为吸电子基团，与噻吩连接组成的共轭体系，为双取代对称结构；根据肟酯类基团取代位置的不同，可分为间位、对位或邻位双肟酯光引发剂：所述双肟酯类光引发剂的结构通式（I）如下： 其中：R1、R2分别为羧酸基团或者磺酰基团，所述羧酸基团选自C1～C18的烷基羧酸基、苯基羧酸基或樟脑基羧酸基中任一种，所述磺酰基团选自烷基磺酰基、苯基磺酰基或樟脑基磺酰基中任一种，所述羧酸基团或者磺酰基团中的H原子可以各自独立地被NO2、CN、C1～C18的烷基、或C3～C8的环烷基、或C1～C4的烷基与C3～C8的环烷基组成的环烷基烷基、或含有O、S、N原子的杂环基团中任一种取代。 | C08F2/48 ¦ G03F7/004 ¦ C07D333/36 | CN201610836299.3 | 2017-12-26
7825 | CN106299015B | 一种采用低维量子点倍增层的半导体雪崩光电探测器 | 未缴年费 ¦ 权利转移 | - | 2016-09-23 | 2017-11-21 | 本发明涉及一种采用低维量子点倍增层的半导体雪崩光电探测器，在半导体雪崩光电探测器的倍增层中包含有若干层量子点层，所述量子点层具有比倍增层更窄的禁带宽度，且与倍增层材料形成I型能带结构。本发明增益系数显著提升、过剩噪声得到抑制，可广泛应用于增强Si‑Ge、GaAs‑InAs、InP‑InGaAs、InAlAs‑InGaAs、GaAs‑AlSb等不同波段的雪崩探测器性能，提升高速光通讯、单光子计数、激光雷达、量子信息等雪崩探测器系统的应用水平。 | 1.一种采用低维量子点倍增层的半导体雪崩光电探测器，其特征在于：在半导体雪崩光电探测器的倍增层中包含有若干层量子点层，所述量子点层具有比倍增层更窄的禁带宽度，且与倍增层材料形成I型能带结构；其中，采用电子倍增架构时，量子点与倍增层材料的导带带阶大于价带带阶；采用空穴倍增架构时，量子点与倍增层材料的价带带阶大于导带带阶；量子点层为多层时，相邻量子点层之间的间隔层厚度大于量子点之间的受限激子波函数相互作用距离。 | H01L31/107 ¦ H01L31/0352 | CN201610847176.X | 2017-11-21
7826 | CN106478733B | 一种离子型铱金属配合物电致发光材料及其应用 | 未缴年费 | - | 2016-09-29 | 2019-05-17 | 本发明公开了一种离子型铱金属配合物电致发光材料及其应用。该发光材料由铱金属配合物阳离子和具有电子传输功能的阴离子组成，其具有优异的电子传输功能、发光效率高等优点；将其用于制备有机电致磷光器件，磷光器件的制备方法简单化，磷光器件表现出发光效率高等优越性能。 | 1.一种离子型铱金属配合物电致发光材料，其特征在于：具有式1结构： C+A- 式1 其中， C+为铱金属配合物阳离子； A-为具有电子传输功能的阴离子； 所述的铱金属配合物阳离子选自以下结构式中一种： 其中， R1、R2和R3独立选自氢原子、氟原子、三氟甲基、C1～30的烷基或含取代基的烷基、C1～30的烷氧基或含取代基的烷氧基、C2～30的烷基胺基或含取代基的烷基胺基、C6～30的芳基胺基、C6～20的芳基、C4～20芳杂环基中一种； R4选自C1～30的烷基或含取代基的烷基、C6～20的芳基中一种； 所述的具有电子传输功能的阴离子选自以下结构式中一种： | C07F15/00 ¦ C07D271/107 ¦ C09K11/06 ¦ H01L51/54 | CN201610864277.8 | 2019-05-17
7827 | CN106566547B | 一类上转换长余辉荧光材料及其制备方法与应用 | 未缴年费 | - | 2016-09-30 | 2019-10-22 | 本发明公开了一类上转换长余辉荧光材料及其制备方法与应用，其化学组成表达式为：Ln2‑x‑y‑m‑nYbxRyMgnTimO2S，其中x，y，m，n分别为掺杂离子Yb3+，R3+，Ti4+，Mg2+取代基质稀土离子Ln3+的含量，取值范围：0≤x≤0.18，0≤y≤0.04，0≤m≤0.20，0≤n≤0.09；R为Er，Ho或Tm。在980 nm近红外光激发下，镱Yb3+敏化Er3+或Ho3+得到明亮的绿色上转换荧光；当停止激发时，样品呈现出明显的橙红色余辉，Er3+主要贡献红光成分，Ho3+主要贡献绿光，Tm3+贡献近红外光。鉴于该类材料的上转换荧光，独特的多模式的长余辉特性以及它们之间的光色特异性，其有望作为新型的四重荧光防伪，加密材料和近红外激发‑近红外长余辉的生物成像材料。 | 1.一类上转换长余辉荧光材料，其化学组成表达式为：Y1.82Yb0.02Er0.01Ti0.09Mg0.06O2S。 | C09K11/78 ¦ H01L33/50 | CN201610875520.6 | 2019-10-22
7828 | CN108349211B | 气体阻隔性膜、照明装置和显示装置 | 未缴年费 | - | 2016-10-03 | 2020-05-19 | 本发明的课题在于提供不仅气体阻隔性而且透明性也优异的气体阻隔性膜、照明装置和显示装置。本发明的气体阻隔性膜的特征在于，在基膜的至少一侧的表面上具有至少含有Si原子、O原子和C原子的气体阻隔层，气体阻隔层中的利用X射线光电子能谱法得到的C含量的平均值为15atm％以下，且基于气体阻隔层的层厚的深度方向的C1s的波形分析的相对于C－SiO键、C－C键、C－O键、C＝O键和C＝OO键的合计量(100％)的C＝O键和C＝OO键的总和的平均值为8％以下。另外，其特征在于，由气体阻隔层的深度方向的C1s的波形分析得到的C－C键的比率的最大的极值和最小的极值之差为15％～95％。 | 1.一种气体阻隔性膜，其特征在于，在基膜的至少一侧的表面上具有至少含有Si原子、O原子和C原子的气体阻隔层， 所述气体阻隔层中的利用X射线光电子能谱法得到的C含量的平均值为15atm％以下，且基于所述气体阻隔层的层厚的深度方向的C1s的波形分析的相对于C－SiO键、C－C键、C－O键、C＝O键和C＝OO键的合计量(100％)的C＝O键和C＝OO键的总和的平均值为8％以下， 所述气体阻隔层通过如下方式得到：通过使四甲基环四硅氧烷(TMCTS)或三甲氧基甲基硅烷(TMOMS)和氧反应，形成氧化碳化硅膜。 | B32B9/00 ¦ C23C16/42 ¦ H01L51/50 ¦ H05B33/04 | CN201680067353.0 | 2020-05-19
7829 | CN106252517B | 一种以CuyCrzO2薄膜为空穴传输层的钙钛矿光伏电池及其制备方法 | 未缴年费 | - | 2016-10-10 | 2018-08-24 | 本发明属于薄膜材料与器件领域。一种以CuyCrzO2薄膜为空穴传输层的钙钛矿光伏电池，包括透明导电衬底、空穴传输层、钙钛矿光敏活性层、电子传输层和金属电极；其特征在于：所述空穴传输层为CuyCrzO2薄膜；所述CuyCrzO2薄膜采用溶液法制备得到，步骤如下：1)以乙酰丙酮铜为溶质，氯苯为溶剂，制备乙酰丙酮铜溶液；2)以乙酰丙酮铬为溶质，氯苯为溶剂，制备乙酰丙酮铬溶液；3)然后将乙酰丙酮铜溶液、乙酰丙酮铬溶液按体积比为10:1‑1:10，采用旋涂法在透明导电衬底上制备薄膜，先低温退火，然后在大气条件下燃烧氧化；最后再进行高温退火处理，使得薄膜充分结晶后得到CuyCrzO2薄膜。在提高电池性能的同时，达到降低电池的制备成本的目的。 | 1.一种以CuyCrzO2薄膜为空穴传输层的钙钛矿光伏电池，包括透明导电衬底、空穴传输层、钙钛矿光敏活性层、电子传输层和金属电极，透明导电衬底、空穴传输层、钙钛矿光敏活性层、电子传输层和金属电极从下至上依次布置成一体；其特征在于：所述空穴传输层为CuyCrzO2薄膜，其中，y:z＝10:1～1:10；所述CuyCrzO2薄膜采用溶液法制备得到，步骤如下： 1)以乙酰丙酮铜为溶质，氯苯为溶剂，制备乙酰丙酮铜溶液； 2)以乙酰丙酮铬为溶质，氯苯为溶剂，制备乙酰丙酮铬溶液； 3)然后将乙酰丙酮铜溶液、乙酰丙酮铬溶液按体积比为10:1～1:10，采用旋涂法在透明导电衬底上制备薄膜，先低温退火，然后在大气条件下燃烧氧化；最后再进行高温退火处理，使得薄膜充分结晶后得到CuyCrzO2薄膜； 所述低温退火的温度为60℃；大气气氛条件下，燃烧温度为200℃；所述高温退火处理为：200～500℃温度下退火30～120分钟。 | H01L51/42 ¦ H01L51/48 | CN201610883686.2 | 2018-08-24
7830 | CN106450014B | 一种深蓝色有机电致发光器件及其制备方法 | 未缴年费 | - | 2016-10-12 | 2018-04-24 | 本发明属于一种深蓝色有机电致发光器件及其制备方法。采用真空蒸镀工艺，制备出结构为玻璃衬底/铟锡氧化物(3 nm)/4,4'‑环己基二[N,N‑二（4‑甲基苯基）苯胺](50 nm)/2‑(5‑(4'‑(二苯基胺基)‑[1,1'‑二苯基]‑4‑)噁唑‑2‑基)苯酚(5‑17%):3,3'‑(9氢‑芴‑9,9‑基)二(9‑苯基‑9氢‑咔唑)(20 nm)/3,3'‑[5'‑[3‑(3‑吡啶基)苯基][1,1',3',1''‑三联苯]‑3,3''‑二基]二吡啶(50 nm)/氟化锂(1 nm)/铝(100 nm)。当2‑(5‑(4'‑(二苯基胺基)‑[1,1'‑二苯基]‑4‑)噁唑‑2‑基)苯酚以13 wt%的浓度掺杂到主体分子CBZ2‑F1中制备的器件，最大外量子效率为7.1%，最大亮度为9054 cd/m2，最大功率效率为4.89 lm/W，最大电流效率为5.04 cd/A。器件发光色坐标为CIE1931(0.15,0.08)，非常接近国际蓝光标准CIE1931(0.14,0.08)，是目前报道性能最好的深蓝色电致发光器件。 | 1.一种深蓝色有机电致发光器件,由衬底(1)、阳极层(2)、空穴传输层(3)、发光层(4)、电子传输层(5)、缓冲层(6)和金属阴极(7)，按顺序连接组成；其中衬底(1)是玻璃衬底；阳极层(2)采用：铟锡氧化物；缓冲层(6)采用：氟化锂；金属阴极(7)采用：金属铝；其特征在于： 所述的空穴传输层(3)采用：4,4'-环己基二[N,N-二(4-甲基苯基)苯胺]，其分子结构如下： 所述的发光层(4)采用：深蓝色有机染料掺杂入主体有机分子材料的有机混合材料；其中掺杂的深蓝色有机染料是2-(5-(4'-(二苯基胺基)-[1,1'-二苯基]-4-)噁唑-2-基)苯酚，其分子结构如下： 所述的主体有机分子材料是3,3'-(9氢-芴-9,9-基)二(9-苯基-9氢-咔唑)，其分子结构如下： 所述的有机混合材料中，掺杂的深蓝色有机染料与主体有机分子材料的重量比为1％-20％；所述的电子传输层(5)采用：3,3'-[5'-[3-(3-吡啶基)苯基][1,1',3',1”-三联苯]-3,3”-二基]二吡啶，其分子结构如下： | H01L51/50 ¦ H01L51/54 ¦ H01L51/56 | CN201610888681.9 | 2018-04-24
7831 | CN106299032B | 飞秒激光刻蚀增强非晶硅薄膜太阳能电池性能的方法 | 未缴年费 | - | 2016-10-17 | 2018-07-10 | 一种飞秒激光刻蚀增强非晶硅薄膜太阳能电池性能的方法，将p‑i‑n结构非晶硅薄膜太阳能电池，固定于飞秒激光微纳加工平台，飞秒激光脉冲经10倍物镜的显微镜系统垂直入射，聚焦在薄膜太阳能电池n型非晶硅膜表面上；线偏振飞秒激光脉冲将对非晶硅薄膜太阳能电池n型非晶硅膜表面上进行绒化处理，得到高效的p‑i‑n结构非晶硅薄膜太阳能电池。优点是：工艺简单，成本低廉，光电转换性能提高显著，得到的太阳能电池光电转换效率达到14.9％，是未经处理非晶硅薄膜太阳能电池转换效率的2倍。 | 1.1、制备TCO层 将In2O3-SnO2陶瓷靶放置于磁控溅射镀膜系统内，将清洗干净的玻璃基底水平放置于衬底座的中心位置，封闭反应室，进行溅射镀膜；其中，溅射腔的真空度为10-2 Pa ，通入纯度为99.99 %的氩气作为反应气体，氩气流速为15.3 sccm，衬底温度为300℃，溅射功率为600 W，In2O3-SnO2陶瓷靶溅射电压为-110 V，溅射时间为20分钟，沉积速率10 nm/min；在玻璃基底一侧溅射厚度为200 nm由SnO2构成的TCO层； 1.2、制备p型非晶硅半导体 将表面沉积TCO导电层的玻璃基底水平放置于磁控溅射镀膜系统衬底座的中心位置，封闭反应室，进行增强化学气相沉积；其中，反应室真空度为10-5 Pa，衬底温度为250℃，向反应室内通入SiH4、B2H6和H2，SiH4、B2H6和H2的流速分别为6 sccm、4 sccm和20 sccm，沉积时气压控制在80 Pa，射频功率为160 W，溅射时间为15分钟，沉积速率40 nm/min；在TCO层上面沉积厚度为600 nm的p型非晶硅半导体； 1.3、制备i型非晶硅半导体 将最上表面沉积p型非晶硅半导体玻璃基底水平放置于磁控溅射镀膜系统衬底座的中心位置，封闭反应室；其中，反应室真空度为10-5 Pa，衬底温度为350℃，向反应室内通入SiH4和H2，SiH4和H2的流速分别为6 sccm和24 sccm，沉积时气压控制在80 Pa，射频功率为160 W，溅射时间为15分钟，沉积速率40 nm/min；在p型非晶硅半导体层上面，沉积厚度为600 nm的i型非晶硅半导体； 1.4、制备n型非晶硅半导体 将最上表面沉积i型非晶硅半导体玻璃基底水平放置于磁控溅射镀膜系统衬底座的中心位置，封闭反应室；其中，反应室真空度为10-5 Pa，衬底温度为300℃；通入SiH4、PH3和H2，SiH4、PH3和H2的流速分别为6 sccm、4 sccm和20 sccm，沉积时气压控制在80 Pa，射频功率为160 W，溅射时间为15分钟，沉积速率40 nm/min；在i型非晶硅半导体层上面，沉积厚度为600 nm的n型非晶硅半导体； 1.5、制作铝电极 通过真空蒸镀的方式，在制备的p-i-n结构非晶硅薄膜太阳能电池顶部，制作铝电极，得到p-i-n结构非晶硅薄膜太阳能电池； （2）将p-i-n结构非晶硅薄膜太阳能电池，固定于飞秒激光微纳加工平台，飞秒激光脉冲经10倍物镜的显微镜系统垂直入射，飞秒激光脉冲经10倍物镜的数值孔径为0.25，聚焦在薄膜太阳能电池n型非晶硅膜表面上，飞秒激光微纳加工平台，移动速率为1 mm/s恒速移动，平台电机步进精度为0.1 µm；设置飞秒激光脉冲能量密度为0.75 J/cm2和激光脉冲刻蚀周期间隔为15μm，线偏振飞秒激光脉冲对非晶硅薄膜太阳能电池n型非晶硅膜表面上进行绒化处理，得到光电转换效率为14.9%的高效p-i-n结构非晶硅薄膜太阳能电池。 | H01L31/18 | CN201610905685.3 | 2018-07-10
7832 | CN106449813B | 一种背钝化晶硅太阳电池及其制备方法 | 未缴年费 | - | 2016-10-24 | 2018-01-02 | 本发明公开了一种背钝化晶硅太阳电池及其制备方法，该太阳电池背钝化晶硅太阳电池背表面含有超薄氧化铝及高功函数过渡金属氧化物叠层钝化膜，置于p型晶体硅和背电极之间；超薄氧化铝及高功函数过渡金属氧化物叠层膜用于钝化接触p型晶体硅背表面；制备方法包括采用原子层淀积法制备超薄氧化铝层；选用热蒸发法或等离子增强原子层淀积法制备金属氧化物层。本发明能够降低背表面光损失和载流子复合损失，从而提升电池的光电转换效率；同时超薄氧化铝及高功函数过渡金属氧化物叠层能够收集和传输空穴，仅需原子层淀积和热蒸发镀膜工艺制备获得，避免了进一步使用工艺难度大、所需设备昂贵的激光开孔工艺。 | 1.一种背钝化晶硅太阳电池，其特征在于，所述背钝化晶硅太阳电池背表面含有超薄氧化铝及高功函数过渡金属氧化物叠层钝化膜，置于p型晶体硅和背电极之间；所述超薄氧化铝及高功函数过渡金属氧化物叠层钝化膜用于钝化接触p型晶体硅背表面； 超薄氧化铝层厚度为0.2nm～3nm；所述超薄氧化铝层用于钝化p型晶体硅背表面且能够实现空穴隧穿通过。 | H01L31/0352 ¦ H01L31/0216 ¦ H01L31/18 | CN201610938561.5 | 2018-01-02
7833 | CN108140641B | 光电子部件以及用于制造其的方法 | 未缴年费 | - | 2016-10-28 | 2021-04-20 | 一种光电子部件包括载体和布置在载体的顶侧上的第一光电子半导体芯片。壳体材料布置在载体的顶侧之上。腔体形成在壳体材料中。第一光电子半导体芯片的顶侧布置在腔体中。在第一光电子半导体芯片的顶侧上的第一光电子半导体芯片的第一电气连接端面通过电气传导接合线连接至载体的顶侧上的第一接触表面。该接合线的第一区段布置在腔体中。该接合线的第二区段嵌入在壳体材料中。 | 1.一种光电子部件（10），所述光电子部件包括载体（100），并且包括布置在所述载体（100）的顶侧（101）处的第一光电子半导体芯片（210）， 其中第二光电子半导体芯片（230）布置在所述载体（100）的所述顶侧（101）处， 其中壳体材料（400）布置在所述载体（100）的顶侧（101）之上， 其中腔体（410）被构造在所述壳体材料（400）中， 其中所述第一光电子半导体芯片（210）的顶侧（201）布置在所述腔体（410）中， 其中所述第二光电子半导体芯片（230）的顶侧布置在另外的腔体中， 其中所述第一光电子半导体芯片（210）的第一电气连接垫（240）借助于接合线（260）电气传导地连接至布置在所述载体（100）的所述顶侧（101）处的第一接触垫（113），其中所述第一电气连接垫（240）布置在所述第一光电子半导体芯片（210）的所述顶侧（201）处， 其中所述第一光电子半导体芯片（210）的所述第一电气连接垫（240）和所述第二光电子半导体芯片（230）的电气连接垫（240）借助于所述接合线（260）电气传导地连接，所述电气连接垫布置在所述第二光电子半导体芯片（230）的顶侧处， 其中所述接合线（260）的第一区段（261）布置在所述腔体（410）中并且所述接合线（260）的第二区段（262）嵌入到所述壳体材料（400）中。 | H01L25/075 ¦ H01L33/62 ¦ H01L33/54 ¦ G09F9/33 | CN201680063156.1 | 2021-04-20
7834 | CN106444295B | 一种双脉冲碰撞等离子体极紫外光刻光源产生装置 | 未缴年费 ¦ 一案双申 | - | 2016-10-31 | 2018-05-08 | 本发明公开了一种双脉冲碰撞等离子体极紫外光刻光源产生装置，包括激光器光源、真空靶室，激光器光源包括驱动光源CO2激光器光源和辅助光源Nd:YAG激光器光源，真空靶室内两个聚焦透镜成角度设置在靶系统的外侧；Nd:YAG激光器与其对应的聚焦透镜之间设置有半波片、偏振片和楔形棱镜，CO2激光器与其对应的聚焦透镜之间设置有准直透镜、镀金硅镜面和ZnSe镜片；Nd:YAG激光器光源经楔形棱镜分裂成两束后，照射靶系统产生两个等离子体，与CO2激光器光源照射靶系统作用产生碰撞等离子体。设置驱动光源和辅助光源结合产生碰撞等离子体，显著提高了EUV光源的效率，固体靶和液体靶相结合，具有成本低、效率高的特点，适于推广应用。 | 1.一种双脉冲碰撞等离子体极紫外光刻光源产生装置，包括激光器光源、真空靶室及位于真空靶室内的靶系统和聚焦透镜，其特征在于：所述激光器光源包括驱动光源和辅助光源，驱动光源由CO2激光器（7）产生，辅助光源由用于产生等离子体的Nd:YAG激光器（1）产生；所述真空靶室（11）内靶系统（6）设置在中心位置，两个光源入射聚焦透镜（5）成角度设置在靶系统（6）的外侧；所述Nd:YAG激光器（1）与其光源对应入射的聚焦透镜（5）之间设置有楔形棱镜（4），Nd:YAG激光器（1）光源经楔形棱镜（4）分裂成两束后，照射靶系统（6）产生两个等离子体，与CO2激光器（7）光源照射靶系统（6）作用产生碰撞等离子体，进而辐射产生EUV光被收集，两束激光器的脉冲产生时间则由信号发生器（17）和延迟发生器控制。 | G03F7/20 | CN201610931200.8 | 2018-05-08
7835 | CN106444297B | 一种基于样品旋转和激光双光束干涉的微纳结构刻写装置 | 未缴年费 ¦ 一案双申 | - | 2016-11-01 | 2019-02-22 | 本发明公开了一种基于样品旋转和激光双光束干涉的微纳结构刻写装置。该装置包括He‑Cd激光器，光电快门，短焦距透镜、长焦距透镜，分束器，平面反射镜A、平面反射镜B，光刻胶样品和样品旋转控制系统。He‑Cd激光器发出的激光束经光电快门，短焦距透镜、长焦距透镜，分束器后，成为两束强度相等的激光束，并分别被平面反射镜A、平面反射镜B反射后辐照光刻胶样品进行曝光。通过对光刻胶样品的旋转和多次双光束干涉曝光，以及对激器波长的选择，可刻写制备出一维光栅，二维点阵、六边形、同心等间隔圆环以及纵横周期不同的二维矩形点阵等各种微纳结构。本发明具有结构简单、成本低廉的优势，在微纳结构制造领域具有广泛应用。 | 1.一种基于样品旋转和激光双光束干涉的微纳结构刻写装置，其特征在于，包括He-Cd激光器（1）、光电快门（2）、短焦距透镜（3）、长焦距透镜（4）、分束器（5）、平面反射镜A（6）、平面反射镜B（7）、光刻胶样品（8）、样品旋转控制系统（9）： 所述的光电快门（2）是控制激光束是否曝光样品以及曝光时间的开关，射出光电快门（2）的光先后经过短焦距透镜（3）、长焦距透镜（4）后被扩束，再经过分束器（5）被分为两束光强和相位均相同的相干光，并沿不同方向出射，最后通过平面反射镜A（6）、平面反射镜B（7）反射后辐照到光刻胶样品（8）上对其进行曝光，通过控制样品旋转控制系统（9）实现对光刻胶样品8不同方式的旋转，进而对光刻胶样品（8）进行不同方式的曝光，经显影、定影等后续工艺处理后即可得到相应的微纳结构； 所述的He-Cd激光器（1）作为曝光光源，其发射的激光束可以在325nm和442nm的两种不同波长之间切换，且切换前后发射的激光束的空间位置完全不变； 对激光束扩束由两个焦距不同的短焦距透镜（3）、长焦距透镜（4）实现，以使He-Cd激光器（1）发出的激光束在通过它们后被扩束，实现大面积刻写； 所述的分束器（5）是把从短焦距透镜（3）、长焦距透镜（4）射出的激光束分为相位和光强均相等的两束激光，射出时沿两个方向分别射向平面反射镜A（6）、平面反射镜B（7）上；从分束器（5）射出的的两束相同的激光束被平面反射镜A（6）、平面反射镜B（7）反射到光刻胶样品（8）上，调节平面反射镜A（6）、平面反射镜B（7）的位置可以改变两束激光束的入射角，进而刻写不同周期的微纳结构；光刻胶样品（8）放置在样品旋转控制系统（9）上，在样品旋转控制系统（9）的控制下，光刻胶样品（8）可以绕其中心线旋转某一特定角度或连续旋转任意角度； 光刻胶样品（8）可以绕其中心线旋转某一特定角度，对光刻胶样品（8）曝光一次可得到一维周期性光栅；对光刻胶样品（8）曝光两次，并在第二次曝光前旋转光刻胶样品（8）90°，得到二维周期性点阵结构；对光刻胶样品（8）曝光三次，每次曝光后旋转光刻胶样品（8）60°，得到六边形点阵结构； 光刻胶样品（8）可以绕其中心线连续旋转任意角度，通过控制样品旋转控制系统（9）使光刻胶样品（8）以一定角速度ω0匀速旋转曝光，旋转180°后，得到同心等间隔圆环结构； 通过改变He-Cd激光器发射的激光束的波长，曝光光刻胶样品（8）两次，第一次用325nm的激光束，再旋转光刻胶样品（8）90°，使用442nm的激光束第二次曝光样品相同时间，可得到纵横周期不同的二维矩形点阵结构。 | G03F7/20 | CN201610937238.6 | 2019-02-22
7836 | CN107039550B | 背板、太阳能电池模块以及它们的制造方法 | 未缴年费 | - | 2016-11-02 | 2020-03-03 | 本发明的太阳能电池模块包括背板，所述背板包括反射膜以及紫外线屏蔽层，所述反射膜包括蒸镀反射层，该蒸镀反射层是含有金属的蒸镀层，其光密度为2至3.5，所述紫外线屏蔽层对于380nm波长的光的透过率为5％以下。本发明具有优秀的耐久性和高的发电效率。 | 1.一种太阳能电池模块用背板，其特征在于， 包括反射膜，该反射膜包括： 透明的基膜层，具有电绝缘性； 共聚树脂涂布层，形成在所述基膜层的至少一表面的一部分或全部，通过涂布0.01至0.5g/m2的水分散聚氨酯树脂组合物而形成，所述水分散聚氨酯树脂组合物由聚酯组分和聚氨酯组分共聚而形成；以及 蒸镀反射层，位于所述共聚树脂涂布层上，该蒸镀反射层是含有金属的蒸镀层，其光密度为2至3.5， 所述水分散聚氨酯树脂组合物是以1:1至5的重量比含有聚酯组分和聚氨酯组分， 所述聚氨酯组分包括二羧酸化合物、二元醇化合物以及二异氰酸酯化合物， 所述共聚树脂涂布层在85℃/85％RH，1000hr条件下具有3N/cm以上的层间粘接力， 所述太阳能电池模块用背板在38℃、90％相对湿度条件下的透湿度为0.75g/m2day以下。 | H01L31/048 ¦ H01L31/18 ¦ H01L31/056 ¦ H01L31/049 | CN201610945303.X | 2020-03-03
7837 | CN108349210B | 气体阻隔膜 | 未缴年费 | - | 2016-11-02 | 2020-05-12 | 本发明的课题是提供气体阻隔性良好、辊卷取时的表背面接触引起的气体阻隔性的降低小、并且裁切时的裂纹的产生得到了抑制的气体阻隔膜。该气体阻隔膜的特征在于，在通过X射线光电子分光法得到的光谱中，将气体阻隔层的层厚方向的由来自硅原子、氧原子和碳原子的峰强度的比率所换算的组成比的合计量设为100％时，基于与碳原子有关的C1s的波形解析的由来自于C‑C、C＝C和C‑H键的峰强度的比率所换算的组成比的比例X(％)满足：将上述气体阻隔层的最表面的层厚设为0％、将与上述基材的界面的层厚设为100％时层厚5～30％区域中的上述比例X的最大值(％)为5～41(％)的范围内。 | 1.一种气体阻隔膜，其特征在于，其在基材上具有至少含有硅原子(Si)、氧原子(O)和碳原子(C)的气体阻隔层， 在通过X射线光电子分光法所得到的光谱中，将气体阻隔层的层厚方向的由来自硅原子(Si)、氧原子(O)和碳原子(C)的峰强度的比率所换算的组成比的合计量设为100％时，基于与碳原子有关的C1s的波形解析的由来自于C-C、C＝C和C-H键的峰强度的比率所换算的组成比的比例X(％)满足下述(1)， (1)：对于上述气体阻隔层的层厚方向，将上述气体阻隔层的最表面的层厚设为0％、与上述基材的界面的层厚设为100％时，层厚5～30％区域中的上述比例X的最大值(％)为5～41(％)的范围内。 | B32B9/00 ¦ B65D65/40 ¦ C23C16/42 ¦ H01L51/50 ¦ H05B33/04 | CN201680066364.7 | 2020-05-12
7838 | CN106711276B | 制造图案化导体的方法 | 未缴年费 | - | 2016-11-08 | 2018-08-03 | 提供了一种制造图案化导体的方法，所述方法包含：提供衬底，所述衬底包含：上面沉积有导电层的基材；提供导电层蚀刻剂；提供纺纱材料，所述纺纱材料包含：载体；以及光敏掩模材料；提供显影剂；形成多个掩模纤维，并将它们沉积到所述导电层上，形成多个沉积的纤维；使所述多个沉积的纤维图案化，以提供处理的纤维部分和未处理的纤维部分；显影所述多个沉积的纤维，其中去除所述处理的纤维部分或所述未处理的纤维部分，留下图案化的纤维阵列；使所述导电层接触所述导电层蚀刻剂，其中去除未被所述图案化的纤维阵列覆盖的所述导电层，在所述衬底上留下图案化的导电网络。 | 1.一种制造图案化的导体的方法，其包含： 提供衬底，其中所述衬底包含： 基材；以及 导电层，其中所述导电层沉积在所述衬底上； 提供导电层蚀刻剂； 提供纺织材料，其中所述纺织材料包含： 载体；以及 掩模材料，其中所述掩模材料为光敏材料； 提供显影剂； 通过选自由以下组成的群组的工艺加工所述纺织材料形成多个掩模纤维：电纺、喷气电纺、无针电纺和熔体电纺； 在所述导电层上沉积所述多个掩模纤维，从而形成多个沉积的纤维； 任选地，在所述导电层上压紧所述多个沉积的纤维； 使所述多个沉积的纤维图案化，以改变所述多个沉积的纤维的选择部分的性质，从而提供处理的纤维部分和未处理的纤维部分； 通过使所述多个沉积的纤维接触所述显影剂而显影所述多个沉积的纤维，其中去除(i)所述处理的纤维部分或(ii)所述未处理的纤维部分；留下图案化纤维阵列； 使所述导电层接触所述导电层蚀刻剂，其中从所述衬底上去除未被所述图案化的纤维阵列覆盖的所述导电层，从而在所述衬底上留下被所述图案化的纤维阵列覆盖的图案化的导电网络，以提供所述图案化的导体； 提供剥离剂；以及 用所述剥离剂处理所述图案化的纤维阵列，其中去除所述图案化的纤维阵列，以在所述衬底上暴露所述图案化的导电网络； 其中，所述图案化的导电网络是受控图案；其中，所述受控图案为多个分离的相互连接导电网络；其中，所述多个分离的相互连接导电网络中的每个相互连接导电网络与所述多个分离的相互连接导电网络中的其它相互连接导电网络电绝缘。 | H01L31/18 ¦ H01L51/00 ¦ H01L51/10 ¦ H05K3/06 ¦ H05K9/00 | CN201611034509.3 | 2018-08-03
7839 | CN106328823B | 一种有机薄膜、制备方法及其在制备有机电致发光器件中的应用 | 未缴年费 | - | 2016-11-10 | 2018-01-30 | 本发明公开了一种有机薄膜、制备方法及其在制备有机电致发光器件中的应用，属于有机电致发光技术领域，有机薄膜的制备方法，具体步骤包括：溶液雾化过程；液膜形成过程；溶剂挥发过程；表面张力控制过程；固体薄膜形成过程；最终形成厚度为10‑100nm的薄膜。该制备方法制备的有机薄膜可以作为有机电致发光器件中的空穴注入层、发光层、电子注入层或传输层，本发明提出的通过采用低表面张力溶剂对溶液进行稀释及控制液膜边缘表面张力平衡，使液膜在溶剂挥发过程中保持均匀分布，克服了表面张力的影响，在此基础上实现了性能优良的有机电致发光器件。 | 1.一种有机薄膜的制备方法，其特征在于，具体步骤如下： 先将铟锡氧化物电极(ITO)衬底依次用甲苯、丙酮、乙醇、去离子水超声清洗，然后烘干备用； (1)、溶液雾化过程：将处理好的ITO衬底置于加热平台上，将温度控制在30-80℃，将超声波喷头置于ITO衬底上方5-20cm，从进液口以0.5-5ml/min的速率向超声波喷头通入有机材料溶液，同时从进气口通入气压为0.01-0.05MPa的导流气体，经超声波雾化形成20-100微米的液滴； (2)、液膜形成过程：在导流气体作用下，雾化液滴将到达ITO衬底，雾化液滴重新聚合形成20-100微米的液膜层； (3)、溶剂挥发过程：通过控制加热平台使衬底温度保持在50-100℃，当形成液膜层的溶液具有较低表面张力时，即有机材料溶液的浸润角小于3°，进入步骤(5)；当浸润角大于3°，则进入步骤(4)； (4)、表面张力控制过程：在步骤(3)获得的液膜所在衬底周边，引入辅助有机溶剂并且使其液面与步骤(3)获得的液膜液面等齐，使未引入辅助溶剂前液膜边缘的液-气、固-液及气-固表面张力所形成的张力平衡变成了由液膜的液-气表面张力与辅助溶剂的液-气表面张力所形成的张力平衡； (5)、固体薄膜形成过程：待步骤2所形成的液膜层溶液中溶剂挥发，残存的有机材料将沉积在衬底上，固化形成厚度为10-100nm的薄膜。 | H01L51/50 ¦ H01L51/56 | CN201610988570.5 | 2018-01-30
7840 | CN106449918B | 半导体异质结构光电子器件的逻辑应用方法 | 未缴年费 | - | 2016-11-10 | 2019-02-01 | 一种半导体异质结光电子器件的逻辑应用方法。该器件主要基于纳米半导体材料的物理特性，通过场效应晶体管的结构设计，实现栅极电压对源漏沟道光电转换性能的逻辑调控，从而具有逻辑光电子的性能。该器件主要结构和功能如下：(1)具有场效应晶体管的类似结构；(2)组成沟道层的材料为半导体异质结材料；(3)半导体异质结中包括至少一种双极性半导体，该种半导体的载流子类型(p型或n型)可以通过栅极调控；(4)通过这种设计，可以通过栅极调控半导体异质结形成pn结与非pn结。通过利用不同异质结的光电转换性能，实现栅极电压对沟道层不同光电转换性能状态之间的调控，使光电子器件具有逻辑功能。 | 1.一种光电子器件的逻辑应用方法，其特征在于，设计的结构依次为， 包括源极； 包括漏极； 包括沟道层，沟道层为半导体异质结； 包括电介质层； 包括栅极； 通过在所述栅极输入不同的电压，获得所述半导体异质结沟道层在pn结与非pn结两者之间的转变，使得所述沟道层在一种光电转换状态1态与另外一种光电转换状态0态之间跳变，从而实现栅极电压对沟道层的光电子性能逻辑调控； 在光电子器件中，输入信号为光信号，光信号辐照在沟道层上，输出信号为电信号，或者反之； 通过施加不同的栅极电压，使器件在不同的光电转换性能状态之间转变； 所述光电子器件，其栅极电压可以使沟道层在具有光电转换性能和没有光电转换性能之间转变，从而形成光电转换的开启和夹断； 所述沟道层半导体异质结由双极性WSe2二维晶体和黑磷二维晶体的异质结组成。 | H01L33/14 ¦ H01L33/00 | CN201610987801.0 | 2019-02-01
7841 | TWI612703B | 僅電子有機半導體二極體器件 | 未缴年费 | - | 2016-11-12 | 2018-01-21 | 本發明涉及一種僅電子有機半導體二極體器件，具有式（I）所述結構的化合物，其中，R1-R4獨立地表示為氫、C1-C8取代或者未取代的烷基、或C2-C8取代或者未取代的烯烷基、或C2-C8取代或者未取代的炔烷基，其中取代基為C1-C4的烷基或鹵素。器件實驗表明，本發明的僅電子有機半導體二極體器件及有機電致發光器件電子傳輸性能好，亮度高且穩定，器件壽命長。（I） | 1.一種僅電子有機半導體二極體器件，包含陽極，陰極，和有機層，所述陽極和陰極為金屬、無機物或有機化合物；所述有機層為空穴阻擋層、電子傳輸層、電子注入層；所述空穴阻擋層，電子傳輸層和/或電子注入層中含有式(I)所述的化合物，其中，R1-R4獨立地表示為氫、C1-C8取代或者未取代的烷基、或C2-C8取代或者未取代的烯烷基、或C2-C8取代或者未取代的炔烷基，其中取代基為C1-C4的烷基或鹵素。 | H01L51/30 ¦ H01L51/05 | TW105136972 | 2018-01-21
7842 | CN106409939B | 平面型侧向收集结构铟镓砷红外探测器芯片的制备方法 | 未缴年费 | - | 2016-11-14 | 2018-05-15 | 本发明公开了平面型侧向收集结构铟镓砷红外探测器芯片的制备方法，步骤包括：1)外延材料清洗，2)淀积氮化硅扩散掩膜，3)第一次光刻，4)开扩散窗口，5)光刻胶剥离，6)闭管扩散，7)开管取片，8)第二次光刻，9)生长P电极，10)光刻胶剥离，11)淀积二氧化硅增透膜，12)P电极退火，13)第三次光刻，14)开P电极孔，15)光刻胶剥离，16)第四次光刻，17)加厚P电极，18)光刻胶剥离，19)背面抛光，20)生长N电极，21)划片。本发明制备方法制得的芯片减小了光敏元的扩散区域，可有效地减少扩散带来的热损伤，并引入双层钝化工艺减小表面复合，增加少数载流子的寿命、降低器件的暗电流和盲元率、提高探测器的探测率。 | 1.一种平面型侧向收集结构铟镓砷红外探测器芯片的制备方法，其特征在于，包括步骤：1）外延材料清洗，2）淀积氮化硅扩散掩膜，3）第一次光刻，4）开扩散窗口，5）光刻胶剥离，6）闭管扩散，7）开管取片，8）第二次光刻，9）生长P电极，10）光刻胶剥离，11）淀积二氧化硅增透膜，12）P电极退火，13）第三次光刻，14）开P电极孔，15）光刻胶剥离，16）第四次光刻，17）加厚P电极，18）光刻胶剥离，19）背面抛光，20）生长N电极，21）划片；其中，步骤4）开扩散窗口采用ICP干法刻蚀和氢氟酸缓冲液湿法腐蚀工艺，ICP功率2000W、RF功率40W、SF6气体流量45sccm、腔体压强9.4mTorr、温度5℃；氢氟酸缓冲液配比为体积比HF:NH4F:H2O=3:6:10；步骤6）闭管扩散，采用粉末状Zn3As2作为扩散源，真空度为2~3×10-4Pa，在550℃温度下保持6min。 | H01L31/0352 ¦ H01L31/075 ¦ H01L31/18 | CN201610998201.4 | 2018-05-15
7843 | CN106531905B | 一种有机电致发光器件的激光封装装置以及方法 | 未缴年费 | - | 2016-11-14 | 2018-07-31 | 本发明公开了一种有机电致发光器件的激光封装装置以及方法，属于有机电致发光器件技术领域，解决现有技术中铟封接OLED器件时，封接边框处的加热温度达到锢合金熔点温度以上时，热量传导到OLED器件中部区域的有机发光材料，使其承受较高温度而被损伤或破坏的问题。本发明包括真空腔室、设置在真空腔室内的三维数控移动平台基座和三维数控移动平台、设置在三维数控移动平台基座上的用于放置OLED器件的底座、设置在三维数控移动平台上的光纤输出端帽、设置在真空腔室外的激光器和计算机、设置在激光器上的光纤，光纤穿过真空腔室壁与光纤输出端帽相连接，计算机控制三维数控移动平台带动光纤输出端帽作XY二维方向上的运动、控制底座作Z一维方向上的运动、并控制激光器运行。本发明用于有机电致发光器件的封装。 | 1.一种有机电致发光器件的激光封装装置，其特征在于：包括真空腔室（3）、设置在真空腔室（3）内的三维数控移动平台基座（8）和三维数控移动平台（5）、设置在三维数控移动平台基座（8）上的用于放置OLED器件（10）的底座（9）、设置在三维数控移动平台（5）上的光纤输出端帽（7）、设置在真空腔室（3）外的激光器（1）和计算机、设置在激光器（1）上的光纤（2），光纤（2）穿过真空腔室（3）壁与光纤输出端帽（7）相连接，计算机控制三维数控移动平台（5）带动光纤输出端帽（7）作XY二维方向上的运动、控制底座（9）作Z一维方向上的运动；所述三维数控移动平台（5）上设置有光纤端帽基座（6），光纤输出端帽（7）设置在光纤端帽基座（6）上，所述真空腔室（3）壁上设置有光纤气密接口（4），光纤穿过光纤气密接口（4）与光纤输出端帽（7）相连接。 | H01L51/56 | CN201610999749.0 | 2018-07-31
7844 | CN106450002B | 一种钙钛矿型光电转换复合材料溶胶及其制备方法 | 未缴年费 | - | 2016-11-14 | 2018-10-26 | 本发明涉及一种钙钛矿型光电转换复合材料溶胶及其制备方法，采用具有光敏活性的二酰亚胺和甲胺混合制备钙钛矿型光电转换复合材料溶胶，调节钙钛矿型光吸收材料的带隙和成膜性能。本发明钙钛矿型光电转换复合材料溶胶由卤化铅、二酰亚胺氢卤酸盐、甲胺氢卤酸盐、脱水催化剂、纳米氧化物和有机溶剂组成。采用本发明复合材料溶胶涂布形成的光电转换复合材料薄膜具有更好的电子或空穴载流子传输性能，可以扩展太阳光的光吸收波长范围和提高钙钛矿太阳电池的光电转换效率1.5%‑2%。 | 1.一种钙钛矿型光电转换复合材料溶胶，其特征是采用具有光敏活性的二酰亚胺和甲胺混合与卤化铅反应制备钙钛矿型光电转换复合材料，以调节钙钛矿型光吸收材料带隙和成膜性能，复合材料溶胶由卤化铅、二酰亚胺氢卤酸盐、甲胺氢卤酸盐、脱水催化剂、纳米氧化物和有机溶剂组成，溶胶中各组分摩尔比如下： PbX2 1 RC2O2NH2X x ，x= 0.1-0.9 CH3NH3X 1-x 纳米氧化物 0.01-0.05 脱水催化剂 0.01-0.05 有机溶剂 20-60。 | H01L51/46 ¦ H01L51/42 ¦ H01L51/48 ¦ B82Y30/00 | CN201610996952.2 | 2018-10-26
7845 | CN106653969B | 梯度合金量子点的制备及该量子点在QLED器件的应用 | 未缴年费 | - | 2016-11-18 | 2018-11-13 | 本发明的目的在于提供一种梯度合金量子点的制备及其该量子点在QLED器件的应用，目前量子点的制备可分为有机相合成和水相合成，水相合成温度较低，周期较短而其弊端亦是显而易见的，荧光寿命短，量子点产率低，杂质多等等，而目前高产率，荧光寿命长的量子点主要是通过油相合成。我们研发一种高效的梯度合金量子点制备方法。成功梯度合成合金量子点，具有荧光寿命长，半峰宽窄，绝对产率高等等特点的优质的梯度合金量子点并在QLED器件的应用。本发明的优点是：梯度合金量子点制备技术稳定，有机相合成量子产率高、量子点粒径更小。所制备的QLED易组装成本低且具有宽的吸收光谱和高的光电转换效率，具有比较高的开发价值。 | 1.一种锰离子优化的梯度合金量子点的制备方法，其特征步骤如下： （1）以醋酸锌作为量子点制备锌前驱体，氧化镉作为量子点制备镉前驱体，以S，1-十八烯制备成S源，以硒粉制备的三丁基膦硒化膦作为硒前驱体，以1-十八烯为稳定剂，油酸作为溶剂反应剂和配体得油溶性梯度合金量子点；乙腈促使量子点沉淀，离心分离提纯； （2）硒源：锌源：镉源：Mn2+=1:5：0.5：0.05的摩尔比反应，改变S的量（0.1mmol~1mmol），可制得可见光波段所有类型的量子点，此时量子点含有杂质未反应的硒源杂质，过量的锌源（大于7mmol化学物质量）等等，加入丙酮乙腈（量子点原液：丙酮：乙腈体积比=1:(1.1~2.0)：(1.1~2.5)）促使量子点沉淀离心分离得固体粉末，加入三氯甲烷溶解再加丙酮(三氯甲烷：丙酮体积比=1:（1.5~3）)沉淀，反复两次得到纯净的梯度合金量子点粉末； (3)采用有机相合成成功制备了胶体量子点CdS/ZnSe梯度量子点并成功对其进行包覆,制备出了CdS/ZnSe梯度量子点,包覆后荧光性能得到明显改善；通过改变合成工艺参数在很宽的范围内实现了发光光谱的调控；所合成的CdS/ZnSe梯度量子点荧光量子产率达90%,；量子点粒径分布均匀,荧光半峰宽为17～30nm,并能维持优异的光纯度和光亮度。 | H01L33/28 ¦ H01L33/04 ¦ H01L33/00 | CN201611016700.5 | 2018-11-13
7846 | CN106324760B | 卫星激光通信终端单模光纤耦合结构 | 未缴年费 | - | 2016-11-18 | 2019-04-19 | 本发明提供了一种卫星激光通信终端单模光纤耦合结构，属于单模光纤耦合结构技术领域。本发明由七根单模光纤和胶体保护套组成，其中一根单模光纤设置在中间位置，在中间位置的单模光纤的外围设有六根单模光纤组成一个截面为圆形的结构，在七根单模光纤组成的圆形结构的外围包覆有胶体保护套，每根单模光纤的外表设有光纤包层；相邻两根单模光纤圆心之间的直线距离为13μm，外围六根单模光纤跟中心单模光纤的平行度均为φ0.05mm，所述光纤包层的厚度≥3μm。本发明提高了光纤接收端面对随机角偏差的容忍性。降低了各种振动引起的对准偏差对耦合效率的影响，提高了通信系统的稳定性，降低了信号的丢失率，从而能够更好更平稳地进行光信息传输。 | 1.一种卫星激光通信终端单模光纤耦合结构，其特征在于，由七根单模光纤(1)和胶体保护套(2)组成，其中一根单模光纤(1)设置在中间位置，在中间位置的单模光纤(1)的外围设有六根单模光纤(1)组成一个截面为圆形的结构，在七根单模光纤(1)组成的圆形结构的外围包覆有胶体保护套(2)，每根单模光纤(1)的外表设有光纤包层(3)；相邻两根单模光纤(1)圆心之间的直线距离为13μm，外围六根单模光纤(1)跟中心单模光纤(1)的平行度均为φ0.05mm，所述光纤包层(3)的厚度≥3μm。 | G02B6/26 | CN201611020228.2 | 2019-04-19
7847 | CN106449809B | 基于3D打印纳米金刚石透明薄膜电池的家用玻璃及制备方法 | 未缴年费 | - | 2016-11-21 | 2018-06-08 | 本发明一种基于3D打印纳米金刚石透明薄膜电池的家用玻璃及制备方法；所述的家用玻璃，包括玻璃，以及依次设置在玻璃靠近室内侧的正极层、P型纳米金刚石薄膜、PN结层、N型纳米金刚石薄膜和负极层。所述的方法包括，步骤1，对玻璃清洗备用；步骤2，制备Ti/SnO2薄膜电极作为正极备用；步骤3，根据玻璃的尺寸和形状，建立该玻璃的3D数字模型，打印P型和N型纳米金刚石薄膜；然后利用扩散管形成PN结层，得到电池基片；步骤4，在电池基片上，通过基于FDM的3D打印设备制备ZnO/Al透明薄膜电极作为负极，得到纳米金刚石透明薄膜电池；步骤5，通过柔性聚醋膜对玻璃、正极和纳米金刚石透明薄膜电池进行层压封装。 | 1.基于3D打印纳米金刚石透明薄膜电池的家用玻璃制备方法，其特征在于，包括如下步骤， 步骤1，对玻璃依次通过丙酮溶液、乙醇溶液和去离子水的清洗备用； 步骤2，制备Ti/SnO2薄膜电极作为正极备用； 步骤3，根据玻璃的尺寸和形状，通过3D打印设备建立该玻璃的3D数字模型；利用3D打印设备根据建立的3D数字模型，打印得到P型纳米金刚石透明薄膜和N型纳米金刚石透明薄膜；然后利用扩散管扩散后在P型纳米金刚石透明薄膜和N型纳米金刚石透明薄膜之间形成PN结层，得到与玻璃形状相同的电池基片； 步骤4，在电池基片上，通过3D打印设备制备ZnO/Al透明薄膜电极作为负极，得到纳米金刚石透明薄膜电池； 步骤5，通过柔性聚醋膜对玻璃、正极和纳米金刚石透明薄膜电池进行层压封装为封装玻璃，得到基于3D打印纳米金刚石透明薄膜电池的家用玻璃。 | H01L31/028 ¦ H01L31/048 ¦ H01L31/068 ¦ H01L31/18 ¦ H01L21/02 ¦ B82Y30/00 | CN201611040023.0 | 2018-06-08
7848 | CN106601837B | 一种超宽光谱光敏材料和应用该光敏材料的光电探测器 | 未缴年费 | - | 2016-11-23 | 2018-06-22 | 本发明公开了一种超宽光谱光敏材料，包括Eu‑Sb‑Te三元碲化物晶体或者Eu‑Bi‑Te三元碲化物晶体。本发明还公开了一种应用该超宽光谱光敏材料的光电探测器，包括有可光电转换的感光单元，感光单元的两端均设有金属电极，感光单元的制备材料包括有前述的超宽光谱光敏材料。对于本发明，所述超宽光谱光敏材料可以在从紫外、可见、红外直至太赫兹的超宽波段范围实现光电转换，且适用温度范围广；所述的光电探测器不仅可以覆盖从紫外、可见、红外直至太赫兹的超宽波段范围的光探测，而且工作温度区间为77K～400K，此外，该光电探测器结构简单，有利于结合晶体生长技术、薄膜制备等技术进行大规模集成，制作方便，在有效提高探测器性能的前提下，其制备成本得以显著降低。 | 1.一种超宽光谱光敏材料，其特征在于：所述光敏材料包括有Eu-Sb-Te三元碲化物晶体或者Eu-Bi-Te三元碲化物晶体；所述Eu-Sb-Te三元碲化物晶体的组分为EuSbx1Tey1，x1的取值范围为0.7～1，y1的取值范围为2.9～3.3；所述Eu-Sb-Te三元碲化物晶体、所述Eu-Bi-Te三元碲化物晶体的晶系结构均属于正交晶系，空间群均为Pmmn；所述Eu-Bi-Te三元碲化物晶体的组分为EuBix2Tey2，x2的取值范围为0.7～1，y2的取值范围为2.9～3.3。 | H01L31/0272 ¦ H01L31/0328 ¦ H01L31/08 ¦ C01B19/00 | CN201611046705.2 | 2018-06-22
7849 | CN106449896B | 非晶硅太阳能电池生产方法 | 未缴年费 | - | 2016-11-28 | 2017-12-12 | 本发明公开了一种非晶硅太阳能电池生产方法，其特征在于：按下列步骤，（1）红激光刻膜，（2）装片预热，（3）非晶硅的沉积，（4）绿激光切割，（5）印刷、固化，（6）切割，（7）检测。本发明去掉传统工艺中印刷耐酸油墨和剥墨显影工序，缩减了生产时间，本发明通过生产工艺改进，使PIO层中的P层加厚，凹凸面增大增多，P层的放电时间增加2‑4分钟，温度降15±5℃左右，碳浆里面加银浆，这样不但电流上去了，其附着力比先前更好，生产出来的产品性能稳定，附着力提升10‑16%、电阻下降2‑6％，电流增加4‑11％。 | 1.一种非晶硅太阳能电池生产方法，其特征在于：按下列步骤 （1）红激光刻膜：导电玻璃即ITO导电片清洗后用波长 635-671nm激光将导电玻璃刻划成互相独立部分，线条宽度为50-100um，线速500-700mm/s，并进行清洗； （2）装片预热：将刻划好的ITO导电片与沉积夹具装配后推入烘炉，160-175℃预热2小时； （3）非晶硅的沉积：将预热好的ITO导电片移入沉积炉中进行PIN层放电，沉积p层非晶硅工艺条件：使用B2H6、SiH4、CH4、Ar气体，沉积温度180～210℃，功率密度0.18～0.40W/ cm2，硅烷与甲烷流量比为10：1～1.35，沉积压力为75～88Pa，放电时间500s；Ｉ层非晶硅层工艺条件：使用SiH4、H2气体，沉积温度180～210℃，功率密度0.18W/cm2，沉积压力为70～85Pa，放电时间3000s；Ｎ层非晶硅工艺条件：使用PH3、SiH4、Ar气体，沉积温度180～210℃，功率密度0.18～0.40W/cm2，沉积压力为80～100Pa，放电时间240s ；射频放电功率参数为12-14W，冷却后卸片； （4）绿激光切割，用波长420-500nm的激光对沉积好非晶硅膜的导电片进行切割； （5）印刷、固化，分别通过制版印刷并固化，背电极所用材料为碳银浆，其固化温度130℃±15℃、固化时间40m（分钟）；背漆所用材料为防焊油墨，其固化温度115℃±10℃、固化时间30m；字符所用材料为油墨，其固化温度100℃±15℃、固化时间20m；印刷铜浆固化温度150℃±15℃、固化时间45m，所说的碳银浆即碳浆中加入4-10％重量比的银浆，混匀后静置30分钟使用； （6）切割：按电池的规格参数尺寸±0.2mm进行多刀切割，切割完毕进行裂片； （7）检测：根据产品型号及客户要求，在光照度200Lux±5、温度25℃下分别对产品的空载及负载情况下的电流、电压进行检测、分档，最后包装。 | H01L31/20 ¦ H01L31/0224 ¦ H01L31/075 | CN201611059852.3 | 2017-12-12
7850 | CN106356419B | 一种含埋氧层结构的光电探测器 | 未缴年费 | - | 2016-11-29 | 2017-09-22 | 本发明涉及半导体器件领域，特别是一种含埋氧层结构的光电探测器，可进行可见光到红外光的探测。其中Ge PIN型光电二极管和Si PIN型光电二极管通过含埋氧层的重掺杂N型Si层背靠背相连，利用Si PIN型光电二极管和Ge PIN型光电二极管分别对短波和长波有较高响应的特点，实现可见光到红外光波段的探测；钝化层既有钝化器件的作用，又有减少短波反射的作用；埋氧层与N型硅层形成布拉格反射镜，可以反射0.85μm左右波段的短波光子，加强Si PIN型光电二极管对0.85μm左右波段短波的吸收；第一金属阳极接触同时作为电极和金属镜，起到加电压和反射长波光子的作用，加强Ge PIN型光电二极管对长波光子的吸收；而且本发明涉及的光电二极管工作电压较低，易与前置放大器混合集成。 | 1.一种含埋氧层结构的光电探测器，包括：由重掺杂P型Ge层(7)、含埋氧层(5)的重掺杂N型Si层(4)和中间掺入的本征Ge层(6)构成的一个Ge PIN型光电二极管以及由含埋氧层(5)的重掺杂N型Si层(4)、重掺杂P型Si层(2)和中间掺入的本征Si层(3)构成的一个Si PIN型光电二极管通过含埋氧层(5)的重掺杂N型Si层(4)背靠背相连； 所述埋氧层(5)与重掺杂N型Si层(4)形成布拉格反射镜； 含埋氧层(5)的重掺杂N型Si层(4)、本征Ge层(6)和重掺杂P型Ge层(7)构成一个平面结构(12)，本征Si层(3)和重掺杂P型Si层(2)构成一个台面结构(11)； 重掺杂P型Ge层(7)下表面设有第一金属阳极接触(8)，在含埋氧层(5)的重掺杂N型Si层(4)上表面左右两侧设有金属阴极接触(9)，在重掺杂P型Si层(2)上表面左右两侧设有第二金属阳极接触(10)； 台面结构(11)上表面、侧壁和平面结构(12)上表面左右两侧淀积有一层钝化层(1)。 | H01L31/105 ¦ H01L31/101 ¦ H01L31/0352 ¦ H01L31/0232 | CN201611075193.2 | 2017-09-22
7851 | CN106531822B | 一种光电探测器 | 未缴年费 | - | 2016-11-29 | 2017-12-19 | 本发明涉及半导体器件领域，特别是一种光电探测器，能完成可见光到红外光波段的探测。将硅光电二极管与锗光电二极管通过重掺杂N型Si层背靠背相连，利用Si PIN型光电二极管和Ge PIN型光电二极管分别对短波和长波有较高响应的特点，实现可见光到红外光波段的探测；其中，钝化层既有钝化器件的作用，又有减少短波反射的作用；第一金属阳极接触同时作为电极和金属镜，起到加电压和反射长波光子的作用；而且，本发明涉及的光电二极管工作电压较低，可在5V及以下的电压工作，易与前置放大器混合集成。 | 1.一种光电探测器，包括：由重掺杂P型Ge层(6)、重掺杂N型Si层(4)和中间掺入的本征Ge层(5)构成的一个Ge PIN型光电二极管以及由重掺杂N型Si层(4)、重掺杂P型Si层(2)和中间掺入的本征Si层(3)构成的一个Si PIN型光电二极管通过重掺杂N型Si层(4)背靠背相连； 所述重掺杂N型Si层(4)、本征Ge层(5)和重掺杂P型Ge层(6)构成一个平面结构(11)，所述本征Si层(3)和重掺杂P型Si层(2)构成一个台面结构(10)；所述台面结构(10)位于所述平面结构(11)上侧； 所述的重掺杂P型Ge层(6)下表面设有第一金属阳极接触(7)，在重掺杂N型Si层(4)上表面左右两侧设有金属阴极接触(8)，在重掺杂P型Si层(2)上表面左右两侧设有第二金属阳极接触(9)； 所述的台面结构(10)上表面、侧壁和平面结构(11)上表面左右两侧淀积有一层钝化层(1)。 | H01L31/0224 ¦ H01L31/0232 ¦ H01L31/101 ¦ H01L31/11 | CN201611075272.3 | 2017-12-19
7852 | CN106531834B | 一种HIT太阳能电池及其制备方法 | 未缴年费 | - | 2016-11-30 | 2018-01-30 | 本发明公开了一种HIT(Heterojunction with Intrinsic Thin‑layer)太阳能电池及其制备方法，该电池的组成包括N型单晶硅衬底(N‑c‑Si)、本征氢化非晶硅层(a‑Si：H)、低氢气稀释比(RH)的P型微晶硅层、高RH的P型微晶硅层、ITO(indium tin oxide)透明导电薄膜、正面栅线电极、DBRs(Distributed Bragg reflectors)、背电极。DBRs是由三层重掺杂N型非晶硅薄膜和氮化硅薄膜构成。本发明优化了HIT太阳能电池窗口层和背反射层的结构，能够大大提升电池对近红外光的吸收，降低串联电阻，提升开路电压和短路电流，进而提升太阳能电池效率。 | 1.一种HIT太阳能电池，其特征在于，包括：N型单晶硅衬底、本征氢化非晶硅层、第一P型微晶硅层、第二P型微晶硅层、第一ITO透明导电薄膜、正面栅线电极、第二ITO透明导电薄膜和背电极； 在N型单晶硅衬底的一面依次附着有本征氢化非晶硅层、第一P型微晶硅层、第二P型微晶硅层和第一ITO透明导电薄膜，在N型单晶硅衬底的另一面附着有第二ITO透明导电薄膜，在第二ITO透明导电薄膜上设置有背电极；正面栅线电极设置在第一ITO透明导电薄膜上；所述第二P型微晶硅层的氢气稀释比RH大于所述第一P型微晶硅层的氢气稀释比RH。 | H01L31/074 ¦ H01L31/0352 ¦ H01L31/18 | CN201611090552.1 | 2018-01-30
7853 | CN106784043B | 一种常温常压下快速制备光电器件电极的方法 | 未缴年费 | - | 2016-12-02 | 2019-01-11 | 本发明公开了一种常温常压下快速制备光电器件电极的方法使用的设备便宜，搭建的光路简单方便，能在常温常压下制备电极，可以选择不同材料做电极，可以设计各种电极结构；可以选择不同的基片，包括柔性的透明的。还可以根据器件需求，定点定位制作电极，并且无需模板。本发明的可扩展性强，可以根据需要改变制膜方法；光路容易更改或加入其它光学元器件，同时可以实现电极的批量制备。 | 1.一种常温常压下快速制备光电器件电极的方法，其特征在于，采用激光3D打印装置，所述激光3D打印装置包括激光器(6)、光快门(7)、反射镜(8)、聚焦物镜(9)和三维电动位移台(11)，所述光快门(7)设置在所述激光器(6)和反射镜(8)之间，所述聚焦物镜(9)设置在所述反射镜(8)的反射光路上，所述聚焦物镜(9)直射所述三维电动位移台(11)，包括以下步骤： 1)、利用超声清洗机(1)对基片(3)进行清洗； 2)、将步骤1)清洗完之后的所述基片(3)进行烘干并放入UV O3清洗机(4)中进行进一步清洗； 3)、将步骤2)清洗完之后的所述基片(3)放在制膜机(5)上进行制膜，得到样品(10)； 4)、利用平移台控制软件对电极进行三维电动位移台(11)移动路径和光快门(7)开关进行编辑； 5)、打开激光器(6)，关闭光快门(7)； 6)、将步骤3)制备得到的样品(10)放置在三维电动位移台(11)上； 7)、通过控制三维电动位移台(11)将样品(10)移动到初始位置； 8)、设置所述激光器(6)的能量，打开所述光快门(7)，所述激光器(6)发出的激光经过所述光快门(7)被所述反射镜(8)反射，之后通过所述聚焦物镜(9)聚焦在所述样品(10)表面； 8)、根据步骤4)得到的三维电动位移台(11)移动路径和光快门(7)开关，制作出电极； 9)、利用超声清洗机(1)对步骤8)得到的电极进行清洗，得到光电器件电极。 | H01L31/0224 ¦ H01L33/36 | CN201611096020.9 | 2019-01-11
7854 | CN106356458B | 一种倒序结构的钙钛矿太阳能电池及其制备方法 | 未缴年费 | - | 2016-12-07 | 2018-10-30 | 本发明公开了一种倒序结构的钙钛矿太阳能电池及其制备方法。它是在铅片上原位生长CH3NH3PbI3钙钛矿层，然后在钙钛矿层涂敷电子传输层TiO2纳晶薄膜，最后用FTO导电玻璃作对电极；扫描电镜（SEM）与X射线粉末衍射（XRD）表征证实了光阳极结构为Pb/CH3NH3PbI3/TiO2，其中CH3NH3PbI3薄膜厚度约为230 nm，涂敷TiO2纳晶薄膜的厚度为4μm。本发明所公开的新型倒序结构钙钛矿薄膜结构为Pb/CH3NH3PbI3/TiO2。通过改变制备钙钛矿太阳能电池各电极层顺序的方法，提高钙钛矿层与金属电极基底的接触性能，将光生空穴更快速的由铅电极输出到外电路，避免与电子的复合，得到光电性能良好的新型微结构，进而提高太阳能电池的光电性能。 | 1.一种制备倒序钙钛矿薄膜太阳能电池的方法，其特征在于按如下步骤进行： 铅片的处理：将铅片打磨至光亮； 钙钛矿电极的制备：将打磨光亮的铅片用二次水冲洗，吹干，在60℃的水浴中进行酸处理1小时，然后将其取出，用二次水冲洗，室温晾干；将处理过的铅片放入NaI溶液中20 分钟，NaI溶液的浓度为0.1 mol/L、0.2 mol/L或0.3 mol/L； 自然晾干，再将其放入CH3NH3I溶液中5分钟，CH3NH3I溶液的浓度为30 mg/mL、50 mg/mL或70 mg/mL；将100 μLTiO2纳晶胶体通过旋涂法涂到CH3NH3PbI3膜上，在110℃的管式炉中加热30分钟，得到结构为Pb/ CH3NH3PbI3/ TiO2的电极； 将上述Pb/ CH3NH3PbI3/ TiO2结构的电极作为光阳极，洗净的FTO导电玻璃作为对电极，组装得到固态的倒序钙钛矿薄膜太阳能电池。 | H01L51/42 ¦ H01L51/44 ¦ H01L51/46 ¦ H01L51/48 | CN201611113139.2 | 2018-10-30
7855 | CN106601838B | 一种点阵式磁光电器件及其制备方法 | 未缴年费 | - | 2016-12-12 | 2017-11-14 | 本发明公开了一种点阵式磁光电器件及其制备方法，其制备方法包括光刻、离子注入和制作电极等步骤，本发明制备的点阵式磁光电器件是有图案的、周期性排列的、点阵式的，与磁电子器件相比，光电子器件的磁场线性响应既无需外加电场驱动，又具有高的灵敏度，这种在低磁场下的磁光电效应使得未来电子器件直接融入在磁、光、电各个领域，有可能具有广泛的应用的前景。 | 1.一种点阵式磁光电器件的制备方法，其特征在于，包括以下步骤： 步骤1、选取GaAs进行光刻； 步骤2、将步骤1中光刻好的GaAs进行离子注入，所述离子注入方法采用40 keV能量加速氮离子进行掺杂，得到点阵式GaAs器件； 步骤3、制作电极，所述制作电极的步骤包括： 步骤301、用磁控溅射台在步骤2制备的点阵式GaAs器件表面制备至少2个银电极； 步骤302、将步骤301中制备了银电极的GaAs器件表面进行超声波清洗以去除光刻胶； 步骤303、烘干步骤302清洗后的GaAs器件。 | H01L31/0352 ¦ H01L31/103 ¦ H01L31/18 | CN201611139267.4 | 2017-11-14
7856 | CN106486289B | 一种POSS修饰CdTe量子点敏化太阳能电池的制备方法 | 未缴年费 | - | 2016-12-12 | 2018-07-13 | 本发明公开了一种POSS修饰CdTe量子点敏化太阳能电池的制备方法。该方法是采用水相法冷凝回流制备CdTe量子点粉末；然后将POSS修饰到CdTe量子点表面，利用POSS修饰后的CdTe量子点作为光敏化剂组装成量子点敏化太阳能电池。该方法是一种简单可行的OA‑POSS修饰CdTe量子点敏化太阳能电池的制备方法，解决量子点稳定性差和光阳极与量子点界面间电子空穴复合严重的问题。在CdTe量子点表面修饰OA‑POSS，能够改变CdTe量子点的光电特性，有效钝化量子点，减少量子点表面的缺陷，增加量子点的稳定性，使得电子更有效地注入到TiO2中，进而提高量子点敏化太阳能电池的光电转换效率和稳定性。 | 1.一种OA-POSS修饰CdTe量子点敏化太阳能电池的制备方法，其特征在于包括以下步骤： (1)CdTe量子点的制备：采用水相法冷凝回流制备CdTe量子点粉末； (2)OA-POSS修饰CdTe量子点：将步骤1)得到CdTe量子点粉末配置成CdTe量子点溶液，将偶联剂EDC加入到CdTe量子点溶液中搅拌30-60min，其中摩尔比CdTe：EDC＝1:50-1000；然后加入OA-POSS溶液后室温搅拌4-6h，其中CdTe与OA-POSS的摩尔比为1:10-1000；提纯后，得到OA-POSS修饰CdTe量子点粉末； (3)量子点敏化太阳能电池的组装：将步骤2)得到的OA-POSS修饰CdTe量子点粉末配置成OA-POSS修饰CdTe量子点溶液并调整pH值至9-11；然后加入TGA，TGA与OA-POSS修饰CdTe量子点溶液的体积比为1:100-500；将二氧化钛光阳极浸泡在OA-POSS修饰CdTe量子点溶液中12-36小时；然后与对电极CuS组装成三明治结构，并且在二氧化钛光阳极与对电极CuS之间注入硫离子电解液，形成OA-POSS修饰CdTe量子点敏化太阳能电池。 | H01G9/20 ¦ H01G9/042 ¦ H01L51/42 ¦ H01L51/44 ¦ H01L51/46 ¦ H01L51/48 | CN201611135700.7 | 2018-07-13
7857 | CN106483774B | 基于非对称金属包覆介质波导的多层亚波长结构刻写装置 | 未缴年费 ¦ 一案双申 | - | 2016-12-12 | 2018-12-21 | 本发明公开了基于非对称金属包覆介质波导的多层亚波长结构刻写装置，该装置包括He‑Cd激光器，光电快门，扩束器，半波片，分束器，平面反射镜，棱镜，折射率匹配油，衬底和非对称金属包覆介质波导。He‑Cd激光器发射的325nm激光束，通过光电快门后，经扩束器扩束，经半波片改变偏振方向，得到TM或TE偏振光，再由分束器分成两束强度相等的相干光，两束光通过平面反射镜反射后，经棱镜耦合后辐照非对称金属包覆介质波导，激发波导中的高阶导模，高阶导模干涉场曝光正性光刻胶，经后续工艺处理，可制备出多层亚波长结构。本发明可有效调控制备的多层亚波长结构的层数和周期，成本低廉、操作简单、产出高，在微纳光学领域具有广泛应用。 | 1.基于非对称金属包覆介质波导的多层亚波长结构刻写装置，其特征在于，包括He-Cd激光器(1)、光电快门(2)、短焦距透镜(3)、长焦距透镜(4)、半波片(5)、分束器(6)、平面反射镜A(7)、平面反射镜B(8)、棱镜(9)、折射率匹配油(10)、衬底(11)、Al膜(12)和正性光刻胶(13)； 所述He-Cd激光器(1)为光源； 所述光电快门(2)用于控制是否曝光以及曝光时间； 所述短焦距透镜(3)与长焦距透镜(4)组成扩束器； 所述折射率匹配油(10)将棱镜(9)与衬底(11)粘结； 所述非对称金属包覆介质波导由Al膜(12)、正性光刻胶(13)和空气组成； 所述Al膜(12)通过电子束蒸镀到衬底(11)上，所述正性光刻胶(13)通过匀胶法旋涂到Al膜(12)上； 激光从所述He-Cd激光器(1)射出后，经过光电快门(2)，之后经过扩束器被扩束，被扩束的光经过可以改变激光偏振方向的半波片(5)后得到激发高阶导模所需的TM或TE偏振光，再经过分束器(6)被分为两束相同强度的相干光，并沿不同方向出射，最后通过平面反射镜A(7)、平面反射镜B(8)反射在棱镜(9)上，并通过棱镜(9)耦合后，以激发高阶导模的激发角辐照非对称金属包覆介质波导，从而激发两束方向相反的高阶导模，高阶导模的干涉场曝光正性光刻胶(13)，经显影、定影后续工艺处理后，即可得到相应的多层亚波长结构；多层亚波长结构的层数为导模的模式数加1，即：m+1； 所述的He-Cd激光器(1)作为激发高阶导模的激发光源，其发射的激光束波长为325nm； 扩束器由两个焦距不同的短焦距透镜(3)、长焦距透镜(4)组成，以使He-Cd激光器(1)发出的激光束被扩束，进而高阶导模干涉场曝光正性光刻胶(13)时可以增大曝光面积，实现大面积刻写； 半波片(5)用来调节激光束的偏振，当使用TE导模干涉刻写多层亚波长结构时，调节半波片(5)，使入射激光束成为TE偏振光；当使用TM导模干涉刻写多层亚波长结构时，调节半波片(5)，使入射激光束成为TM偏振光； 通过选择非对称金属包覆介质波导中的不同高阶导模，可以实现各种多层亚波长结构的刻写制备； 制备多层亚波长结构所需的高阶导模，可以通过正性光刻胶(13)的厚度、激光的偏振进行有效选择； 该基于非对称金属包覆介质波导的多层亚波长结构刻写装置成本低，该装置基于非对称金属包覆介质波导激发高阶导模干涉曝光刻写制备多层亚波长结构，是一种无掩模的光刻技术，且使用的光学元件少、成本低，故可总体降低光刻的成本； 该基于非对称金属包覆介质波导的多层亚波长结构刻写装置操作简单，由于使用的光学元件少，且光路简单，可以实现操作简单的光刻技术； 该基于非对称金属包覆介质波导的多层亚波长结构刻写装置产出高，由于光路简单，易操作，无需真空条件，故可以提高产出率； 该基于非对称金属包覆介质波导的多层亚波长结构刻写装置制备产品多样，通过使用厚度不同的正性光刻胶和选取不同的导模可以刻写制备出多种层数和多种周期的亚波长结构； 该基于非对称金属包覆介质波导的多层亚波长结构刻写装置大面积，由于使用了扩束器对激光束扩束，所以制备的多层亚波长结构是大面积的。 | G03F7/20 | CN201611137026.6 | 2018-12-21
7858 | CN106611804B | 一种全钝化太阳能电池结构 | 未缴年费 | - | 2016-12-28 | 2017-12-08 | 本发明公开了一种全钝化太阳能电池结构，包括电池层和在所述电池层的侧部形成的肖特基接触金属层，所述电池层包括N型硅基体，所述N型硅基体的正面设置有正面结构层，所述N型硅基体的背面设置有背面结构层，其中，所述正面结构层包括设置于所述N型硅基体的正面的P型硅扩散层，所述P型硅扩散层的正面设置有钝化减反膜，所述钝化减反膜的正面设置有正面电极；所述背面结构层包括设置于所述N型硅基体的背面的SiO2隧穿结，所述SiO2隧穿结的背面设置有N+硅层，所述N+硅层的背面设置有背面电极；所述正面结构的靠近边缘处的四周开设有边缘隔离槽；该全钝化太阳能电池结构，能够实现全部表面的钝化，极大地提升太阳能电池效率。 | 1.一种全钝化太阳能电池结构，其特征在于，包括电池层和在所述电池层的侧部形成的肖特基接触金属层，所述电池层包括N型硅基体，所述N型硅基体的正面设置有正面结构层，所述N型硅基体的背面设置有背面结构层，其中，所述正面结构层包括设置于所述N型硅基体的正面的P型硅扩散层，所述P型硅扩散层的正面设置有钝化减反膜，所述钝化减反膜的正面设置有正面电极；所述背面结构层包括设置于所述N型硅基体的背面的SiO2隧穿结，所述SiO2隧穿结的背面设置有N+硅层，所述N+硅层的背面设置有背面电极；所述正面结构的靠近边缘处的四周开设有边缘隔离槽。 | H01L31/068 ¦ H01L31/0216 | CN201611232997.9 | 2017-12-08
7859 | CN106684200B | 一种三色红外探测器的制备方法 | 未缴年费 | - | 2016-12-30 | 2018-02-16 | 本发明公开了一种三色红外探测器的制作方法，其结构包括GaSb衬底、沉积于GaSb衬底上的外延结构、钝化层、金属电极，所述外延结构从下至上依次为Be掺杂的GaSb缓冲层、p型InAs/InAsSb超晶格接触层、未掺杂的InAs/InAsSb超晶格红外吸收层、n型InAs/InAsSb超晶格接触层、第一n型InAsSb接触层、AlAsSb电子势垒层、非掺杂InAsSb红外吸收层、第二n型InAsSb接触层、n型低温GaSb接触层、未掺杂低温GaSb红外吸收层、p型低温GaSb接触层（盖层）。该探测器具有PIN型InAs/InAsSb超晶格、NBN型InAsSb异质结构和PIN型低温GaSb结构，具有高探测率、低暗电流、低串扰等优点，可以提高红外探测器的性能。 | 1.一种三色红外探测器，包括GaSb衬底、沉积于GaSb衬底上的外延结构、钝化层、金属电极，其特征在于，所述外延结构从下至上依次为Be掺杂的GaSb缓冲层、p型InAs/InAsSb超晶格接触层、未掺杂的InAs/InAsSb超晶格红外吸收层、n型InAs/InAsSb超晶格接触层、第一n型InAsSb接触层、AlAsSb电子势垒层、非掺杂InAsSb红外吸收层、第二n型InAsSb接触层、n型低温GaSb接触层、未掺杂低温GaSb红外吸收层、p型低温GaSb接触层，外延结构的两侧经刻蚀形成台阶，台阶的深度分别至p型InAs/InAsSb超晶格接触层或Be掺杂GaSb缓冲层和第一n型InAsSb接触层或n型InAs/InAsSb超晶格接触层，金属电极包括金属下电极、金属中电极和金属上电极，金属下电极与p型InAs/InAsSb超晶格接触层或Be掺杂GaSb缓冲层欧姆接触，金属中电极与第一n型InAsSb接触层或n型InAs/InAsSb超晶格接触层欧姆接触，金属上电极形成于台阶的上方，与p型低温GaSb接触层欧姆接触。 | H01L31/101 ¦ H01L31/0352 ¦ H01L31/0304 ¦ H01L31/18 | CN201611252591.7 | 2018-02-16
7860 | CN106784117B | 一种短波/中波/长波三波段红外探测器的制备方法 | 未缴年费 | - | 2016-12-30 | 2018-04-03 | 本发明公开了一种短波/中波/长波三波段红外探测器，其结构包括GaSb衬底、沉积于GaSb衬底上的外延结构、钝化层、金属电极，所述外延结构从下至上依次为Te掺杂的GaSb缓冲层、n型InAs/GaSb超晶格接触层、M型InAs/GaSb/AlSb/GaSb/InAs超晶格空穴阻挡层、p型InAs/GaSb超晶格长波红外吸收层、p型InAs/GaSb超晶格接触层、p型GaSb接触层（缓冲层）、p型InAs/InAsSb超晶格接触层、未掺杂的InAs/InAsSb超晶格中波红外吸收层、n型InAs/InAsSb超晶格接触层、第一n型InAsSb接触层、AlAsSb电子势垒层、非掺杂InAsSb短波红外吸收层、第二n型InAsSb接触层（盖层）。该探测器具有P‑π‑M‑N型InAs/GaSb超晶格、PIN型InAs/InAsSb超晶格和NBN型InAsSb异质结构，具有高探测率、低暗电流、低串扰等优点，可提高红外探测器性能。 | 1.一种短波/中波/长波三波段红外探测器，包括GaSb衬底、沉积于GaSb衬底上的外延结构、钝化层、金属电极，其特征在于所述外延结构从下至上依次为Te掺杂的GaSb缓冲层、n型InAs/GaSb超晶格接触层、M型InAs/GaSb/AlSb/GaSb/InAs超晶格空穴阻挡层、p型InAs/GaSb超晶格长波红外吸收层、p型InAs/GaSb超晶格接触层、p型GaSb接触层、p型InAs/InAsSb超晶格接触层、未掺杂的InAs/InAsSb超晶格中波红外吸收层、n型InAs/InAsSb超晶格接触层、第一n型InAsSb接触层、AlAsSb电子势垒层、非掺杂InAsSb短波红外吸收层、第二n型InAsSb接触层，外延结构的两侧经刻蚀形成台阶，台阶的深度分别至Te掺杂GaSb缓冲层和p型GaSb接触层，电极包括金属下电极、金属中电极和金属上电极，金属下电极与Te掺杂GaSb缓冲层欧姆接触，金属中电极与p型GaSb接触层欧姆接触，金属上电极形成于台阶的上方，与第二n型InAsSb接触层欧姆接触。 | H01L31/101 ¦ H01L31/11 | CN201611252476.X | 2018-04-03
7861 | CN106711249B | 一种基于铟砷锑（InAsSb）材料的双色红外探测器的制备方法 | 未缴年费 | - | 2016-12-30 | 2018-04-03 | 本发明公开了一种基于InAsSb材料的短波/中波双色红外探测器材料，其结构包括GaSb衬底、沉积于GaSb衬底上的外延结构、钝化层、金属电极，所述外延结构从下至上依次为Be掺杂的GaSb缓冲层、p型InAs/InAsSb超晶格接触层、未掺杂的InAs/InAsSb超晶格中波吸收层、n型InAs/InAsSb超晶格接触层、第一n型InAsSb接触层、AlAsSb电子势垒层、非掺杂InAsSb短波红外吸收层、第二n型InAsSb接触层和盖层。该探测器具有PIN型InAs/InAsSb超晶格与NBN型InAsSb异质结构，该结构具有高探测率、低暗电流、长的少数载流子寿命等优点，这样的结构可提高探测器的性能。 | 1.一种基于InAsSb材料的短波/中波双色红外探测器，包括GaSb衬底、沉积于GaSb衬底上的外延结构、钝化层、金属电极，其特征在于，所述外延结构从下至上依次为Be掺杂的GaSb缓冲层、p型InAs/InAsSb超晶格接触层、未掺杂的InAs/InAsSb超晶格中波吸收层、n型InAs/InAsSb超晶格接触层、第一n型InAsSb接触层、AlAsSb电子势垒层、非掺杂InAsSb短波红外吸收层、第二n型InAsSb接触层，外延结构的两侧经刻蚀形成台阶，台阶的深度分别至Be掺杂GaSb缓冲层和n型InAs/InAsSb超晶格接触层，电极包括金属下电极、金属中电极和金属上电极，金属下电极与Be掺杂GaSb缓冲层欧姆接触，金属中电极与n型InAs/InAsSb超晶格接触层欧姆接触，金属上电极形成于台阶的上方，与第二n型InAsSb接触层欧姆接触。 | H01L31/0304 ¦ H01L31/0352 ¦ H01L31/101 ¦ H01L31/11 ¦ H01L31/18 ¦ B82Y30/00 ¦ B82Y40/00 | CN201611252668.0 | 2018-04-03
7862 | CN106483584B | 基于多光束干涉法制造可变周期光子晶体的装置 | 未缴年费 | - | 2016-12-30 | 2018-06-05 | 基于多光束干涉法制造可变周期光子晶体的装置，涉及光子晶体。依次设有激光器、空间滤波器、光阑、凸透镜、多光束生成元件、光刻胶板；所述空间滤波器的出光口放置于凸透镜的焦点处，当激光器发出的激光经过空间滤波器扩束后，会变成一束发散光，发散光经过凸透镜时，会变成一束平行光，这束平行光沿着法线方向照射到多光束生成元件上，多光束生成元件对这束平行光的光路进行调整，使其产生多束相干光束，多束相干光束重叠在光刻胶板上，在光刻胶板上对多束光重叠的干涉区域进行单次曝光，经过显影即得可变周期光子晶体。 | 1.基于多光束干涉法制造可变周期光子晶体的装置，其特征在于依次设有激光器、空间滤波器、光阑、凸透镜、多光束生成元件、光刻胶板； 所述空间滤波器的出光口放置于凸透镜的焦点处，当激光器发出的激光经过空间滤波器扩束后，会变成一束发散光，发散光经过凸透镜时，会变成一束平行光，这束平行光沿着法线方向照射到多光束生成元件上，多光束生成元件对这束平行光的光路进行调整，使其产生多束相干光束，多束相干光束重叠在光刻胶板上，在光刻胶板上对多束光重叠的干涉区域进行单次曝光，经过显影即得可变周期光子晶体； 所述多光束生成元件包括4个反射镜和4个量角器，4个反射镜为反射率高达99％的反射镜。 | G02B1/00 ¦ G03F7/20 | CN201611255615.4 | 2018-06-05
7863 | CN106848077B | 一种有机电致发光器件及其制备方法、显示屏 | 未缴年费 | - | 2017-01-11 | 2018-08-28 | 本发明公开了一种有机电致发光器件及其制备方法、显示屏，其中，为了解决由于OLED发光层中多种材料混合而造成OLED整体寿命以及效率下降的问题，该有机电致发光器件包括：阴极金属层；利用紫外线照射清洗后的透明电极ITO；位于所述阴极金属层与透明电极ITO之间的有机功能层；在所述有机功能层中，沿透明电极ITO至阴极金属层的电子传输方向依次铺设有：空穴注入层；由微波低温退火处理且采用染料掺杂8‑羟基喹啉铝制作的发光层；由掺Ag的ZnS薄膜制作的空穴缓冲层。本发明不仅提高有机电致发光器件的发光层的导电性能，还提高了载流子的密度，增强了掺杂半导体量子点的激发效率，提高了有机电致发光器件的发光效率并使其寿命增长。 | 1.一种有机电致发光器件，其特征在于，包括： 阴极金属层； 利用紫外线照射清洗后的透明电极ITO；所述透明电极ITO为利用紫外线照射清洗10秒-60秒后的透明电极ITO； 位于所述阴极金属层与透明电极ITO之间的有机功能层； 在所述有机功能层中，沿透明电极ITO至阴极金属层的电子传输方向依次铺设有： 空穴注入层； 由微波低温退火处理且采用染料掺杂8-羟基喹啉铝制作的发光层，由退火时间为30秒-180秒且微波功率为200W-700W-的微波低温退火处理而制成发光层； 由掺Ag的ZnS薄膜制作的空穴缓冲层。 | H01L51/50 ¦ H01L51/52 ¦ H01L51/56 | CN201710024541.1 | 2018-08-28
7864 | CN106848092B | 有机发光二极管装置及其制作方法 | 未缴年费 | - | 2017-01-11 | 2019-03-12 | 本发明公开一种有机发光二极管装置。所述发光二极管装置包括基板、设于所述基板的OLED单元及形成于所述OLED单元表面且用于封装所述OLED单元的封装结构，所述封装结构包括设置在所述OLED单元表面的水氧吸收层、沉积在所述水氧吸收层表面的有机‑无机渐变层和沉积在所述有机‑无机渐变层表面的无机阻隔层。本发明提供的有机发光二极管装置，水氧阻隔能力优、厚度薄、且界面粘接力强。本发明还提供一种发光二极管装置的制作方法。 | 1.一种有机发光二极管装置，包括基板、设于所述基板的OLED单元及形成于所述OLED单元表面且用于封装所述OLED单元的封装结构，其特征在于，所述封装结构包括设置在所述OLED单元表面的水氧吸收层、沉积在所述水氧吸收层表面的有机-无机渐变层和沉积在所述有机-无机渐变层表面的无机阻隔层，所述有机-无机渐变层包括依次沉积形成的有机层、有机-无机混合层和无机层，其中所述有机层包裹于所述水氧吸收层外表面，所述无机阻隔层包裹于所述无机层外表面，所述水氧吸收层由金属烷氧化物制成，所述金属烷氧化物中的金属元素选自Ⅰ-Ⅵ族金属元素或过渡金属元素。 | H01L51/52 ¦ H01L51/56 | CN201710020232.7 | 2019-03-12
7865 | CN106611799B | 一种喷墨打印双面晶体硅太阳能电池及其制备方法 | 未缴年费 | - | 2017-01-12 | 2018-02-02 | 本发明公开了一种喷墨打印双面晶体硅太阳能电池，包括P型硅基体，P型硅基体的正面设有磷扩散层、绒面织构、减反钝化膜、正面银电极，背面设置有纳米氧化硅层、非晶或多晶P+层、透明导电薄膜层、背面银电极；其能够有效改进光线吸收和电流收集，减少光学和电学损失。本发明还公开了一种喷墨打印双面晶体硅太阳能电池的制备方法，其通过增加纳米氧化硅层、非晶或多晶P+层、透明导电薄膜层，采用喷墨打印技术形成全黑的太阳能电池，从而有效改进光线吸收和电流收集，减少光学和电学损失。 | 1.一种喷墨打印双面晶体硅太阳能电池，包括P型硅基体，其特征在于，所述P型硅基体的正面设置有磷扩散层，所述磷扩散层的正面设置有绒面织构，所述绒面织构的正面设置有减反钝化膜，所述减反钝化膜的正面设置有正面银电极； 所述P型硅基体的背面设置有纳米氧化硅层，所述纳米氧化硅层的背面设置有非晶或多晶P+层，所述非晶或多晶P+层的背面设置有透明导电薄膜层，所述透明导电薄膜层的背面设置有背面银电极。 | H01L31/02 ¦ H01L31/0216 ¦ H01L31/0224 ¦ H01L31/0236 ¦ H01L31/0368 ¦ H01L31/0376 ¦ H01L31/068 ¦ H01L31/20 ¦ B82Y30/00 | CN201710020815.X | 2018-02-02
7866 | CN106684201B | 一种氧化锌纳米棒/黑硅异质结纳米光电探测器及其制备方法 | 未缴年费 | - | 2017-01-13 | 2018-01-19 | 本发明公开了一种氧化锌纳米棒/黑硅异质结纳米光电探测器及其制备方法，其特征在于：是以p‑型硅片为衬底，在衬底的上表面形成有黑硅层，在黑硅层上形成有氧化锌纳米棒阵列层；在氧化锌纳米棒阵列层上设置有顶电极；在衬底的下表面设置有底电极。本发明的纳米光电探测器采用氧化锌纳米棒阵列作为主要的感光层，纳米棒排布均匀且致密，具有较大的比表面积，使得纳米光电探测器的感光面积显著地增加，大幅增加了光生载流子的数量，提升了纳米光电器件的灵敏度。 | 1.一种氧化锌纳米棒/黑硅异质结纳米光电探测器的制备方法，其特征在于： 所述纳米光电探测器是以p-型硅片为衬底(1)，在所述衬底(1)的上表面形成有黑硅层(2)，在所述黑硅层(2)上形成有氧化锌纳米棒阵列层(3)；在所述氧化锌纳米棒阵列层(3)上设置有顶电极(4)；在所述衬底(1)的下表面设置有底电极(5)； 构成所述氧化锌纳米棒阵列层(3)的氧化锌纳米棒垂直于黑硅层生长； 所述p-型硅片的表面形成有金字塔结构； 所述顶电极(4)和所述底电极(5)皆为通过涂抹银浆而形成的银电极； 所述纳米光电探测器的制备方法，包括如下步骤： a、对p-型硅片进行超声清洗并吹干备用； b、将1～3g KOH固体和10mL异丙醇溶解在40mL水中，制得碱性刻蚀液；然后将p-型硅片放入碱性刻蚀液中，80～85℃水浴条件下加热20～40分钟，取出后冲洗，即在p-型硅片的上表面形成金字塔结构； c、将0.042g硝酸银颗粒和10.7mL质量浓度为40％的氢氟酸溶解于50mL水中，获得溶液A； 将2mL质量浓度为30％的过氧化氢和10.7mL质量浓度为40％的氢氟酸加入到50mL水中，获得酸性刻蚀液； 将10mL质量浓度为68％的硝酸加入到10mL水中，获得溶液B； 然后将表面形成有金字塔结构的p-型硅片依次在溶液A中浸泡1min，在酸性刻蚀液中刻蚀1～3min，在溶液B中浸泡2～3h；取出后用去离子水清洗，即在p-型硅片的上表面形成黑硅层； d、将0.16g二水合醋酸锌溶解于15mL乙二醇甲醚中，制成旋涂液；然后使用匀胶机将所述旋涂液滴在黑硅层上，并在3000转/秒的转速下旋涂20～40s，再在150℃下烘烤10分钟；重复滴液、旋涂、烘烤3～5次，使黑硅层上形成氧化锌籽晶层； e、将0.2～0.6g六水合硝酸锌和0.21g乌洛托品溶解于30mL水中，制得氧化锌纳米棒阵列的生长液；将形成有氧化锌籽晶层的p-型硅片竖直浸入盛有生长液的反应釜中，95℃生长6h；然后取出并清洗，即在黑硅层上形成氧化锌纳米棒阵列层； f、利用银浆分别从p-型硅片底部和氧化锌纳米棒阵列的顶部引出底电极和顶电极，即完成氧化锌纳米棒/黑硅异质结纳米光电探测器的制备。 | H01L31/101 ¦ H01L31/18 ¦ H01L31/0352 ¦ H01L31/0296 ¦ H01L31/0236 | CN201710025876.5 | 2018-01-19
7867 | CN106749095B | 一种具有光谱信号放大性能的苯并噻唑衍生物及其制备和应用 | 未缴年费 | - | 2017-01-16 | 2018-10-23 | 本发明涉及一种具有光谱信号放大性能的苯并噻唑衍生物及其制备和应用，结构式为：制备：将双酚A四醛与2‑氨基苯硫酚在二氯甲烷和乙醇混合溶剂中室温反应，过滤并洗涤后，即得。bis‑2,6‑HBT在氯仿溶液中的摩尔吸光系数和荧光量子产率均有显著提高，表现出光谱信号放大性能。本发明中的苯并噻唑衍生物制备方法简单、摩尔吸光系数大、荧光量子产率高，在发展捕光天线分子、光敏器件和有机发光材料中具有潜在的应用前景。 | 1.一种具有光谱信号放大性能的苯并噻唑衍生物，其特征在于：所述苯并噻唑衍生物为： | C07D277/66 ¦ C09K11/06 ¦ H01L51/00 | CN201710032406.1 | 2018-10-23
7868 | CN106847797B | 一种贵金属纳米颗粒-量子点阵列发光器件制备方法 | 未缴年费 | - | 2017-01-17 | 2019-02-15 | 本发明公开了一种贵金属纳米颗粒‑量子点阵列发光器件制备方法，属于光电技术领域。本发明利用激光倏逝驻波聚焦沉积技术，制备极化固定的贵金属纳米颗粒阵列基底，实现超强电磁场增强功能；在制备出的贵金属纳米颗粒阵列基底上的纳米缝隙间沉积半导体量子点，构建贵金属纳米颗粒‑量子点阵列发光器件。该制备方法有助于为新型光电显示技术、纳米表征技术和传感器技术提供新原理和新方法，是制造高品质光电子器件的一项重大技术突破。 | 1.一种贵金属纳米颗粒-量子点阵列发光器件制备方法，包括以下步骤： 步骤1.制备贵金属纳米颗粒胶体溶液； 步骤2.利用激光倏逝驻波聚焦沉积贵金属纳米颗粒阵列结构基底； 其中所述激光倏逝驻波的构建方法为： 构建纳米颗粒线阵列沉积时的单一方向的激光倏逝驻波场：将满足干涉条件的两束光强分别为I1、I2的激光分别于一个倒置的正四玻璃棱台相对的两侧面相向入射，使二者于倒置正四玻璃棱台上表面内侧相同位置发生全反射，形成倏逝驻波，此时两束激光全反射形成的光斑完全重合； 或者构建四方点阵列沉积的贵金属纳米颗粒激光倏逝驻波场：构建正交激光倏逝驻波场，此时四束激光在正四玻璃棱台上表面内侧相同位置发生全反射，光斑重叠处光场矢量叠加； 步骤3.贵金属纳米颗粒阵列结构基底上旋涂量子点溶液； 把步骤3中制成的贵金属纳米颗粒阵列结构基底样品烘干后固定在匀胶机底座上，将包裹了隔离层的半导体量子点溶液滴在贵金属纳米阵列上，均匀旋涂后烘干； 步骤4.封装器件； 在贵金属纳米颗粒-量子点阵列结构基底边缘涂上掺有相同直径的二氧化硅小球的紫外固化胶，盖上玻璃片，封装成器件。 | H01L25/075 ¦ H01L33/00 ¦ H01L33/48 ¦ H01L33/50 | CN201710035561.9 | 2019-02-15
7869 | CN106847954B | 一种垂直结构ZnMgO自驱动日盲紫外光电探测器面阵及其制备方法 | 未缴年费 | - | 2017-01-18 | 2018-05-01 | 本发明公开一种垂直结构ZnMgO自驱动日盲紫外光电探测器面阵及其制备方法，具体是指在透明衬底上生长一层超宽带隙、高载流子浓度的掺杂ZnxMg1‑xO薄膜作为透明导电窗口层；再生长一层日盲带隙、低载流子浓度的掺杂ZnyMg1‑yO薄膜作为n型层；进而生长一层NizMg1‑zO薄膜作为p型层；刻蚀掉部分p型层和n型层，露出部分透明导电窗口层；在露出的透明导电窗口层上制备n型环形共电极，在p型层上制备p型阵列电极；最终获得垂直结构ZnMgO自驱动日盲紫外光电探测器面阵。本发明利用ZnyMg1‑yO/NizMg1‑zO异质pn结实现日盲紫外信号的自驱动探测；利用超宽带隙透明导电窗口层大大提高器件的光电性能；探测器为垂直结构，通过制备共电极和阵列电极可实现面阵的制备，并应用于日盲紫外信号的成像和追踪。 | 1.一种垂直结构ZnMgO自驱动日盲紫外光电探测器面阵的制备方法，其特征在于包括如下步骤：1）在透明衬底（1）上生长一层超宽带隙、高载流子浓度的掺杂ZnxMg1-xO薄膜，作为透明导电窗口层（2）；2）在透明导电窗口层（2）上面生长一层日盲带隙、低载流子浓度的掺杂ZnyMg1-yO薄膜，作为n型层（3）；3）在n型层（3）上面生长一层NizMg1-zO薄膜，作为p型层（4）；4）利用光刻掩模结合刻蚀的方法刻蚀掉部分的p型层（4）和n型层后，露出部分透明导电窗口层（2）；5）再结合光刻掩模和真空镀膜方法在步骤4）所露出的透明导电窗口层（2）上制备n型环形共电极（5），在p型层（4）上制备p型阵列电极；最终制备获得垂直结构ZnMgO自驱动日盲紫外光电探测器面阵。 | H01L31/032 ¦ H01L31/109 ¦ H01L31/18 | CN201710039053.8 | 2018-05-01
7870 | CN106842823B | 表面等离子体多次干涉曝光的亚波长结构制备方法 | 未缴年费 ¦ 一案双申 | - | 2017-01-19 | 2019-08-27 | 本发明公开了表面等离子体多次干涉曝光的亚波长结构制备方法，该方法用到的光学元器件包括He‑Cd激光器，光电快门，扩束器，1/2波片，分束器，平面反射镜，棱镜，Al膜，光刻样品和光刻样品旋转控制系统。He‑Cd激光器发出的激光束经光电快门，扩束器、1/2波片和分束器后，由平面反射镜反射，经棱镜耦合，以表面等离子体的激发角辐照到Al膜上，激发Al膜和光刻胶界面的两束沿相反方向传播的表面等离子体波，两束表面等离子体波的干涉场曝光光刻胶。通过对光刻样品多次旋转曝光，可刻写制备出二维点阵、六边形、同心等间隔圆环等各种亚波长光学结构。本发明具有制备方法简单、所用光学元器件成本低廉的优势，在亚波长光学结构制造领域具有广泛应用。 | 1.表面等离子体多次干涉曝光的亚波长结构制备方法，该方法用到的光学元器件包括He-Cd激光器(1)、光电快门(2)、短焦距透镜(3)、长焦距透镜(4)、1/2波片(5)、分束器(6)、平面反射镜A(7)、平面反射镜B(8)、棱镜(9)、Al膜(10)、光刻胶(11)、玻璃衬底(12)和光刻样品旋转控制系统(13)，其特征在于，光刻胶(11)旋涂在玻璃衬底(12)上，构成光刻样品，通过光刻样品旋转控制系统(13)实现对光刻样品不同方式的旋转，通过表面等离子体波多次干涉曝光光刻胶，实现二维亚波长结构的刻写制备；表面等离子体波的干涉场辐照光刻胶(11)时，光刻胶(11)中干涉条纹的磁场强度分布为： 其中，H0为入射激发光的磁场强度，为最大场增强，kx是x轴方向的波矢，κz＝ikz，kz是光刻胶中平行于z轴方向的波矢，运用坐标变换矩阵： 描述对光刻样品实施的多次旋转旋转曝光，在光刻样品多次旋转曝光的条件下，可以得到光刻样品旋转过一定角度αn后曝光光刻胶(11)时的干涉条纹的磁场强度分布，In代表第n次曝光的磁场强度分布，αn是光刻样品旋转控制系统(13)使光刻样品旋转的角度，即每次曝光时，光刻样品相对最初位置的角度；基于该方法，可得每次曝光后的干涉条纹的磁场强度分布为： 对光刻样品进行N-1次旋转和N次曝光后，总的干涉条纹的磁场强度分布： 在对光刻样品连续旋转曝光的条件下，光刻样品旋转的角速度为ω0，α＝ω0t，某一时刻t的光强分布可以写为： 对光刻样品旋转曝光一段时间T后，光刻胶(11)上总的干涉条纹的磁场强度分布可写为： 实现亚波长结构制备的方法为，打开光电快门(2)，He-Cd激光器(1)发射的垂直方向偏振的325nm激光束通过光电快门(2)后，先后经过短焦距透镜(3)、长焦距透镜(4)组成的扩束器被扩束后，经1/2波片(5)变成水平方向偏振的TM偏振光，再被分束器(6)分为两束强度相同的相干光，且从两个方向射出，被平面反射镜A(7)、平面反射镜B(8)反射后，由棱镜(9)耦合并以表面等离子体的激发角θsp辐照到Al膜(10)上，激发Al膜(10)和光刻胶(11)界面的表面等离子体波，表面等离子体波的干涉场曝光光刻胶(11)，通过控制光刻样品旋转控制系统(13)实现对光刻样品不同方式的旋转，以对光刻胶(11)进行不同方式的曝光，曝光后，通过显影、定影后续工艺处理，即可得到相应的二维亚波长结构。 | G03F7/20 | CN201710037370.6 | 2019-08-27
7871 | CN106711271B | 基于半导体超表面结构的三频带近红外吸收器 | 未缴年费 | - | 2017-02-03 | 2019-09-06 | 本发明公开了基于半导体超表面结构的三频带近红外吸收器，属于超材料领域。所述吸收器自下而上依次由衬底、金属膜层和半导体超表面结构层组成，所述超表面结构层由半导体颗粒阵列和半导体膜层组成。本发明通过合理设计半导体超表面结构的几何尺寸和晶格周期，可以完全吸收入射到结构表面的电磁波。这种基于半导体超表面的吸收器具有结构简单、近红外波段吸收，并且有三个吸收峰的特点，此外结构中采用的半导体材料作为电磁波吸收功能层不仅克服了传统金属共振单元单一尺寸只能产生单一共振吸收峰的局限而且也便于拓展此类吸收器在光电检测、光电转换、光生电子和热电子产生与收集以及电磁能量吸收等领域的应用前景。 | 1.一种基于半导体超表面结构的三频带近红外吸收器，包括衬底、金属膜层、半导体膜层、半导体颗粒，其特征在于：自下而上依次设置衬底、金属膜层、半导体膜层和半导体颗粒，所述半导体膜层和半导体颗粒组成半导体超表面结构层；其中所述半导体膜层下表面与金属膜层的连接交错区域是直接物理接触，所述半导体颗粒和半导体膜层的连接交错区域是直接物理接触，所述金属膜层、半导体超表面结构层配合形成具有三频带近红外吸收特性的结构，通过调节半导体超表面结构的几何参数和单元晶格的周期以及半导体材料属性，调控近红外频段吸收频谱范围，增加吸收峰数目；所述半导体颗粒组成的周期性阵列图案设置在半导体膜层上表面。 | H01L31/09 | CN201710062850.8 | 2019-09-06
7872 | CN106847942B | 一种透明电极及其制备方法 | 未缴年费 | - | 2017-02-20 | 2018-05-25 | 本发明提供透明电极及其制备方法；本发明的透明电极包括：透明基底和在所述透明基底上依次设置的第一高介电膜层、金属膜层、第二高介电膜层；所述的金属膜层为连续金属膜层；所述高介电膜层的介电常数大于等于6.25。本发明利用高介电材料的电磁共振特性实现高电导高光透明的透明电极材料的设计和制备。本发明的透明电极利用高介电膜层的电磁共振特性及其与入射光的耦合输入和输出效应；高介电膜层与连续金属膜层的复合结构能提供宽频带光透明，频谱范围覆盖了从可见光到红外光，极大地拓展了此类透明电极在不同频段的光电应用范围；同时具有较强的弯曲和柔韧性，易于与外界结构单元包括其他有源层或光电控制模块或柔性基底的集成。 | 1.一种透明电极，其特征在于，包括： 透明基底和在所述透明基底上依次设置的第一高介电膜层、金属膜层、第二高介电膜层； 所述的金属膜层为连续金属膜层； 所述高介电膜层的介电常数大于等于6.25； 所述金属膜层的厚度为10-50nm； 所述金属膜层的材料选自铜、银、金、铝或铂中的任意一种或几种制备的。 | H01L31/0224 ¦ H01L31/18 | CN201710088800.7 | 2018-05-25
7873 | CN107863399B | 基于LRC工艺的n-Ge-i-Ge-p-Si结构波导型光电探测器及其制备方法 | 未缴年费 ¦ 权利转移 | - | 2017-02-24 | 2019-06-14 | 本发明涉及一种基于LRC工艺的n‑Ge‑i‑Ge‑p‑Si结构波导型光电探测器及其制备方法。该方法包括：制备SOI衬底；在顶层Si层表面分别刻蚀形成波导区，耦合结构和器件部分；在器件部分的表面生长Ge材料，并制备保护层；对整个衬底进行加热，并采用激光工艺晶化整个衬底，冷却使Ge材料形成晶化Ge层，去除保护层；在晶化Ge层表面生长第一Ge层和第二Ge层；在整个衬底上制备钝化层，利用选择性刻蚀工艺刻蚀钝化层以在顶层Si层表面形成P型接触孔并在第二Ge层表面形成N型接触孔；在P型和N型接触孔淀积金属完成互连以最终形成光电探测器。本发明实施例光电探测器可减少暗电流，并克服了垂直入光型光探测器中高速响应与量子效率矛盾，同时保证了高速率和高量子效率。 | 1.一种基于LRC工艺的n-Ge-i-Ge-p-Si结构波导型光电探测器的制备方法，其特征在于，包括： 制备SOI衬底； 在所述SOI衬底的顶层Si层表面分别刻蚀形成第一矩形、第二梯形和第三矩形；其中，所述第一矩形形成波导区，所述第二梯形形成耦合结构，所述第三矩形形成器件部分； 在所述器件部分的表面生长Ge材料，并在所述Ge材料表面制备保护层； 对整个衬底进行加热，并采用激光工艺晶化整个衬底，冷却使所述Ge材料形成晶化Ge层，去除所述保护层； 在所述晶化Ge层表面生长第一Ge层和第二Ge层； 在整个衬底上制备钝化层，利用选择性刻蚀工艺刻蚀所述钝化层以在所述顶层Si层表面形成P型接触孔并在所述第二Ge层表面形成N型接触孔； 在所述P型接触孔和所述N型接触孔淀积金属完成互连以最终形成所述光电探测器。 | H01L31/028 ¦ H01L31/0352 ¦ H01L31/101 ¦ H01L31/18 | CN201710104250.3 | 2019-06-14
7874 | CN107871800B | n+-GeSn/i-GeSn/p+-Ge结构光电探测器及其制备方法 | 未缴年费 ¦ 权利转移 | - | 2017-02-24 | 2019-06-14 | 本发明涉及一种n+‑GeSn/i‑GeSn/p+‑Ge结构光电探测器及其制备方法。该方法包括：选取Si衬底；生长Ge材料，制备保护层；对整个衬底进行加热，并采用激光工艺晶化整个衬底，冷却使Ge材料形成晶化Ge层，去除保护层；对晶化Ge层进行离子注入形成P型晶化Ge层；连续生长本征GeSn层、N型Ge层；在N型Ge层表面分别刻蚀形成水平截面为第一矩形、第二梯形和第二矩形的台状结构；在器件部分制作接触孔，并在接触孔中淀积金属以完成互连制备，最终形成光电探测器。本发明实施例光电探测器可减少暗电流，并克服了垂直入光型光探测器中高速响应与量子效率矛盾，同时保证了高速率和高量子效率。 | 1.一种n+-GeSn/i-GeSn/p+-Ge结构光电探测器的制备方法，其特征在于，包括： 选取Si衬底； 在所述Si衬底表面生长Ge材料，并在所述Ge材料表面制备保护层； 对整个衬底进行加热，并采用激光工艺晶化整个衬底，冷却使所述Ge材料形成晶化Ge层，去除所述保护层形成Ge/Si虚衬底； 对所述晶化Ge层进行离子注入形成P型晶化Ge层； 在所述晶化Ge层表面连续生长本征GeSn层、N型Ge层； 在所述N型Ge层表面分别刻蚀形成水平截面为第一矩形、第二梯形和第二矩形的台状结构；其中，所述第一矩形的台状结构形成波导区，所述第二梯形的台状结构形成耦合结构，所述第二矩形的台状结构形成器件部分； 在所述器件部分制作接触孔，并在所述接触孔中淀积金属以完成互连制备，最终形成所述光电探测器。 | H01L31/18 ¦ H01L31/0232 ¦ H01L31/028 ¦ H01L31/0352 ¦ H01L31/105 | CN201710104256.0 | 2019-06-14
7875 | TWI664751B | 發光元件及其製造方法 | 未缴年费 | - | 2017-02-24 | 2019-07-01 | 一種發光元件包括一載件、一發光晶片與一蓋體。蓋體配置於載件上。載件包括一板體、一導引金屬層以及一密封材料。板體具有一第一表面、一相對第一表面的第二表面及一通氣貫孔。通氣貫孔區分成一第一部孔與一第二部孔。第一部孔從第一表面延伸至第二部孔，而第二部孔從第二表面延伸至第一部孔。導引金屬層形成於第二表面上與第二部孔內，並覆蓋第二部孔的孔壁。導引金屬層從第二部孔延伸至第二表面，且不覆蓋第一部孔的孔壁與第一表面。密封材料密封第二部孔，而導引金屬層圍繞密封材料。 | 1.一種發光元件，包括： 一載件，包括： 一板體，具有一第一表面、一相對該第一表面的第二表面以及一通氣貫孔，其中通氣貫孔區分成一第一部孔（first partial hole）與一連通該第一部孔的第二部孔，該第一部孔從該第一表面延伸至該第二部孔，而該第二部孔從該第二表面延伸至該第一部孔； 一導引金屬層，形成於該第二表面上與該第二部孔內，並覆蓋該第二部孔的孔壁，其中該導引金屬層從該第二部孔延伸至該第二表面，並且不覆蓋該第一部孔的孔壁與該第一表面； 一密封材料，填入於該第二部孔內，並密封該第二部孔，其中該導引金屬層圍繞該密封材料； 一線路層，形成於該第一表面上；以及 一發光晶片，裝設於該第一表面上，並電連接該線路層；以及 一蓋體，配置於該載件上，其中該蓋體與該板體之間形成一空腔，而該發光晶片位於該空腔內。 | H01L33/52 | TW106106289 | 2019-07-01
7876 | CN108511577B | 发光元件及其制造方法 | 未缴年费 | - | 2017-02-28 | 2019-06-28 | 本发明公开一种发光元件及其制造方法，该发光元件包括一载件、一发光芯片与一盖体。盖体配置于载件上。载件包括一板体、一导引金属层以及一密封材料。板体具有一第一表面、一相对第一表面的第二表面及一通气贯孔。通气贯孔区分成一第一部孔与一第二部孔。第一部孔从第一表面延伸至第二部孔，而第二部孔从第二表面延伸至第一部孔。导引金属层形成于第二表面上与第二部孔内，并覆盖第二部孔的孔壁。导引金属层从第二部孔延伸至第二表面，且不覆盖第一部孔的孔壁与第一表面。密封材料密封第二部孔，而导引金属层围绕密封材料。 | 1.一种发光元件，包括： 载件，包括： 板体，具有第一表面、相对该第一表面的第二表面以及通气贯孔，其中通气贯孔区分成第一部孔与连通该第一部孔的第二部孔，该第一部孔从该第一表面延伸至该第二部孔，而该第二部孔从该第二表面延伸至该第一部孔； 导引金属层，形成于该第二表面上与该第二部孔内，并覆盖该第二部孔的孔壁，其中该导引金属层从该第二部孔延伸至该第二表面，并且不覆盖该第一部孔的孔壁与该第一表面； 密封材料，填入于该第二部孔内，并密封该第二部孔，其中该导引金属层围绕该密封材料； 线路层，形成于该第一表面上；以及 发光芯片，经由打线接合或倒装接合而装设于该第一表面上，并电连接该线路层；以及 盖体，配置于该载件上，其中该盖体与该板体之间形成一空腔，而该发光芯片位于该空腔内。 | H01L33/48 ¦ H01L33/52 | CN201710112113.4 | 2019-06-28
7877 | CN106831791B | 一类乙基化吡嗪并喹喔啉衍生物及其制备方法 | 未缴年费 | - | 2017-03-06 | 2018-10-19 | 一类乙基化吡嗪并喹喔啉衍生物及其制备方法，属于光致发光技术领域中的研究。这些衍生物是以乙基化的吡嗪并喹喔啉作为分子的发光核，并在核的9,10位连接不同结构和不同共轭程度的功能基团，其合成方法是：以4,7‑二溴‑2,1,3‑苯并噻二唑为原料，经硝化﹑还原和缩合等一系列过程，合成了在9,10位连接两个溴的乙基化吡嗪并喹喔啉分子的发光核，然后再与邻﹑间和对咔唑苯硼酸进行Suzuki偶联反应，制得目标衍生物。这些衍生物在紫外‑可见光区有强吸收，并且其稀溶液发射强荧光，发射波长分别位于450nm左右，属于蓝光范围，可作为发光材料应用于有机电致发光器件。 | 1.一类乙基化吡嗪并喹喔啉衍生物，其特征在于：该类衍生物的结构通式如下： 。 | C07D487/04 ¦ C09K11/06 ¦ H01L51/54 | CN201710129266.X | 2018-10-19
7878 | CN108886855B | 有机EL设备的制造方法及成膜装置 | 未缴年费 | - | 2017-03-08 | 2020-04-14 | 本发明的有机EL设备的制造方法，包括：准备具有基板和排列在所述基板上的多个有机EL设备的元件基板的工序，和在所述元件基板上形成薄膜封装结构的工序；形成薄膜封装结构的工序包括：在元件基板上形成第一无机阻挡层的工序，使光固化性树脂在第一无机阻挡层上冷凝的工序，利用激光束照射光固化性树脂的被选择的多个区域并使光固化性树脂的至少一部分固化而形成光固化树脂层的工序，将光固化性树脂的未固化的部分除去的工序，以及在所述第一无机阻挡层上形成将光固化树脂层覆盖的第二无机阻挡层的工序。 | 1.一种有机EL设备的制造方法，其特征在于，包括： 准备元件基板的工序，其中，所述元件基板具备：具有有源区域和位于所述有源区域外侧的周边区域的基板，以及被所述基板支撑的电气电路，所述电气电路含有形成于所述有源区域上的多个有机EL元件和对所述多个有机EL元件进行驱动的底板电路，并且，所述底板电路具有分别包含所述周边区域上的端子的多根引出配线；和 形成薄膜封装结构的工序，其是在所述元件基板中所述多个有机EL元件上和所述多根引出配线的所述有源区域侧的部分上形成薄膜封装结构； 所述形成薄膜封装结构的工序包括： 在所述元件基板上形成第一无机阻挡层的工序； 使液态的光固化性树脂在所述第一无机阻挡层上冷凝的工序； 利用波长为400nm以下的激光束照射所述光固化性树脂的被选择区域，使所述光固化性树脂的至少一部分固化而形成光固化树脂层的工序，在该工序中，在所述多根引出配线上分别形成所述光固化树脂层的开口部； 对所述光固化树脂层的表面的一部分进行灰化而形成有机阻挡层的工序；以及 在所述第一无机阻挡层上形成将所述有机阻挡层覆盖的第二无机阻挡层，且在所述开口部中使所述第一无机阻挡层和所述第二无机阻挡层不经由所述有机阻挡层而接触的工序。 | H05B33/10 ¦ B05C9/12 ¦ B05D3/06 ¦ G09F9/30 ¦ H01L27/32 ¦ H01L51/50 ¦ H05B33/02 ¦ H05B33/04 ¦ H05B33/06 | CN201780004047.7 | 2020-04-14
7879 | CN106905345B | 一种苯并[4,5]噻吩并[2,3-b]呋喃为核心骨架的衍生化合物及其应用 | 未缴年费 | - | 2017-03-10 | 2019-06-11 | 本发明公开了一种苯并[4,5]噻吩并[2,3‑b]呋喃为核心骨架的衍生化合物及其应用，其应用的有机太阳能电池包含光敏区域，其光敏区域包含与至少一种有机受体材料接触的至少一种有机供体材料，其中供体材料和受体材料形成供体‑受体异质结，并且光敏区域包含至少一种苯并[4,5]噻吩并[2,3‑b]呋喃为核心骨架的衍生化合物。 | 1.一种苯并[4,5]噻吩并[2,3-b]呋喃为核心骨架的衍生化合物，其结构通式如式Ⅰ所示： 其中，Ar1选取苯基、联苯基、萘基、中的任意一种，Ar2选取苯基、联苯基、萘基、中的任意一种，Ar选取咔唑基、3-苯基咔唑基、异喹啉基中的任意一种。 | C07D495/04 ¦ H01L51/42 ¦ H01L51/46 | CN201710141686.X | 2019-06-11
7880 | TWI734754B | 光電子裝置及使用方法 | 未缴年费 | - | 2017-03-15 | 2021-08-01 | 本發明提供一種光電子裝置，所述光電子裝置包括一光電子元件及連接至所述光電子元件的電路，其中所述光電子元件包括多個量子點或多個奈米棒，且其中所述電路經組態以能夠使所述光電子元件在以下兩者之間切換：所述電路提供使得所述光電子元件發射光的一有效正向偏壓電壓的一組態，及所述電路提供使得所述光電子元件能夠在所述光電子元件敏感的光撞擊所述光電子元件時產生一光電流的一有效反向偏壓電壓的一組態。 | 1.一種光電子裝置，所述光電子裝置包括光電子元件的平面陣列及連接至所述光電子元件的電路，其中所述光電子元件包括作用層，其中所述作用層包括多個量子點或多個奈米棒，且其中所述電路經組態以能夠使所述光電子元件在以下兩者之間切換：所述電路提供使得所述光電子元件發射光的一有效正向偏壓電壓的一組態，及所述電路提供使得所述光電子元件能夠在所述光電子元件敏感的光撞擊所述光電子元件時產生一光電流的一有效反向偏壓電壓的一組態，其中所述光電子裝置進一步包括一不透光元件，所述不透光元件防止藉由所述發光光電子元件發射的光經由所述裝置內的一通路而到達所述光電流產生光電子元件，其中所述不透光元件為用不透光層覆蓋陣列的項目，且所述不透光層具有穿孔，其每一者位於所述光電子元件之所述作用層上方。 | H01L33/58 ¦ H01L33/06 | TW106108608 | 2021-08-01
7881 | TWI751144B | 光電子裝置及使用方法 | 未缴年费 | - | 2017-03-15 | 2022-01-01 | 本發明提供一種偵測接近於一光電子裝置的一物件的存在的方法，所述方法包括(a)提供一光電子裝置，其包括一發光光電子元件及一光電流產生光電子元件，(b)將一有效正向偏壓電壓強加於所述發光光電子元件上且將一有效反向偏壓電壓強加於所述光電流產生光電子元件上，(c)使能夠使光散射或反射或者其一組合的一物件距所述光電子裝置的光出射表面上的一點達0.1至5mm的一距離，從而使得由所述發光光電子元件發射的光經反射或散射，使得所述光落於所述光電流產生光電子元件上。 | 1. 一種偵測接近於一光電子裝置的一物件的存在的方法，其包括(a)提供一光電子裝置，其包括一發光光電子元件及一光電流產生光電子元件，其中所述裝置經組態，使得藉由所述發光光電子元件發射的一些光脫離所述光電子裝置，其中所述裝置經組態，使得由所述發光光電子元件發射的脫離所述光電子裝置且由一外部物件散射或反射的光可撞擊所述光電流產生光電子元件，其中所述光電子裝置進一步包括一不透光元件，其防止藉由所述發光光電子元件發射的光經由所述裝置內的一通路而到達所述光電流產生光電子元件，(b)將一有效正向偏壓電壓強加於所述發光光電子元件上且將一有效反向偏壓電壓強加於所述光電流產生光電子元件上，(c)使能夠使光散射或反射或者其一組合的一物件距所述光電子裝置的光出射表面上的一點達0.1至5mm的一距離，從而使得由所述發光光電子元件發射的光經反射或散射，使得所述光落於所述光電流產生光電子元件上。 | G01N21/47 ¦ G01N21/84 ¦ H01L33/60 ¦ G01S17/04 | TW106108606 | 2022-01-01
7882 | TWI753890B | 光電子裝置及使用方法 | 未缴年费 | - | 2017-03-15 | 2022-02-01 | 本發明提供一種包括一發光光電子元件及一光電流產生光電子元件的裝置，其中所述裝置進一步包括一不透光元件，所述不透光元件防止藉由所述發光光電子元件發射的光經由所述裝置內的一通路到達所述光電流產生光電子元件。 | 1.一種包括一發光光電子元件及一光電流產生光電子元件的裝置，其中所述裝置進一步包括一不透光元件，所述不透光元件防止藉由所述發光光電子元件發射的光經由所述裝置內的一通路到達所述光電流產生光電子元件，其中所述發光光電子元件包括一發射層，且所述光電流產生光電子元件包括一吸收層，其中所述發射層包括奈米棒，且所述吸收層包括奈米棒。 | H01L33/14 ¦ H01L33/26 | TW106108609 | 2022-02-01
7883 | CN106842825B | 母模及其制造方法 | 未缴年费 | - | 2017-03-21 | 2021-01-12 | 本公开提供了一种母模的制造方法，包括：提供基底；在所述基底上形成母模衬底层；在所述母模衬底层上形成适用于X射线曝光的掩膜层；和从所述掩膜层远离所述基底一侧对所述母模衬底层进行X射线曝光，其中，在所述X射线曝光过程中，X射线的照射方向与所述母模衬底层成预定倾斜角度。本公开还提供了一种母模。 | 1.一种母模的制造方法，包括以下步骤： 提供基底； 在所述基底上形成母模衬底层； 在所述母模衬底层上形成适用于X射线曝光的掩膜层；和 从所述掩膜层远离所述基底一侧对所述母模衬底层进行X射线曝光， 其中，在所述X射线曝光过程中，X射线的照射方向与所述母模衬底层成预定倾斜角度；并且 所述母模衬底层由适于X射线曝光工艺的负性光刻胶形成； 其中，从所述掩膜层远离所述基底一侧对所述母模衬底层进行X射线曝光的步骤包括： 沿与所述母模衬底层成第一预定倾斜角度的方向对所述母模衬底层照射X射线，以进行第一次曝光；和 沿与所述母模衬底层成第二预定倾斜角度的方向对所述母模衬底层照射X射线，以进行第二次曝光， 其中，所述第一预定倾斜角度不等于所述第二预定倾斜角度； 其中，所述掩膜层包括多个透光区域和多个遮光区域，该遮光区域能够阻挡X射线从其透过，并且，从所述掩膜层远离所述基底一侧对所述母模衬底层进行X射线曝光的步骤还包括： 调整所述第一预定倾斜角度和所述第二预定倾斜角度，使得：对于所述掩膜层的同一透光区域，经过所述第一次曝光和所述第二次曝光的所述母模衬底层的曝光区域之间形成有未曝光区域； 其中，所述未曝光区域沿平行于基底方向的尺寸小于所述掩膜层的一个透光区域沿平行于基底方向的尺寸。 | G03F7/20 ¦ G03F7/00 | CN201710171849.9 | 2021-01-12
7884 | CN106898407B | 一种精准操控纳米颗粒和生物分子的纳米光镊装置及方法 | 未缴年费 | - | 2017-03-23 | 2018-11-30 | 本发明公开了一种精准操控纳米颗粒和生物分子的纳米光镊装置及方法，装置包括显微镜，显微镜的载物台上设置有微流通道，微流通道由盖玻片和载玻片组成，微流通道内设置有两根光纤，两根光纤外部均套有玻璃毛细管，玻璃毛细管被固定在可调的光纤调节架上，其中一根光纤的另一端连接有Y型的光纤耦合器，Y型的光纤耦合器的另外两臂分别连接带通滤波器和光纤激光器，带通滤波器的另一端连接光电探测器，另一根光纤的另一端连接有激光器。方法具体步骤如下：步骤1：制备用于精准操控的抛物线形光纤尖端；步骤2：将微透镜固定在光纤尖端；步骤3：利用步骤2中组装好的微透镜来捕获和操控荧光纳米颗粒；步骤4：捕获和操控DNA分子。 | 1.一种精准操控纳米颗粒和生物分子的纳米光镊方法，其特征在于，采用纳米光镊装置，所述纳米光镊装置包括显微镜（8），所述显微镜（8）的载物台（15）上设置有微流通道（11），所述微流通道（11）由盖玻片（12）和载玻片（13）组成，所述微流通道（11）内设置有两根光纤（5），两根所述光纤（5）外部均套有玻璃毛细管（10），所述玻璃毛细管（10）被固定在可调的光纤调节架（14）上，其中一根所述光纤（5）的另一端连接有Y型的光纤耦合器（1），所述Y型的光纤耦合器（1）的另外两臂分别连接带通滤波器（2）和光纤激光器（6），所述带通滤波器（2）的另一端连接光电探测器（3），另一根所述光纤（5）的另一端连接有激光器（4），所述显微镜（8）的顶部设置有电荷耦合元件（7），所述显微镜（8）的载物台（15）上方设置有物镜（9），具体步骤如下： 步骤1：制备用于精准操控的抛物线形光纤尖端； 步骤1.1：用光纤剥线钳剥去光纤中间的涂覆层得到一段长为1~2厘米、直径为100~125微米的裸光纤； 步骤1.2：将步骤1.1制得的裸光纤套进一个内径为0.9~1.0毫米，长度为100~150毫米的玻璃毛细管中； 步骤1.3：把裸露的光纤水平放置于酒精灯上方的外焰处，在500~550度的条件下，静置28~38秒待光纤达到熔点后，以2毫米每秒的速度将熔融的部分拉细，当拉细的部分在1.6~1.8毫米的长度内直径从120~130微米减少到8~10微米时，把拉制的速度提高到10~15毫米每秒，快速将光纤拉断； 步骤1.4：把拉断后的光纤放置到显微镜下观察，可见光纤探针的尖端呈抛物线形，即得抛物线形光纤尖端； 步骤2：将微透镜固定在光纤尖端； 固定的条件：微透镜的尺寸与光纤尖端的直径相匹配； 固定的方法：微透镜与光纤探针通过静电吸引原理进行固定； 固定后的状态：微透镜与光纤会稳定地粘附在一起，且光纤尖端的轴线与微透镜中心的偏差会一直保持在250 nm以内； 步骤3：利用步骤2中组装好的微透镜来捕获和操控荧光纳米颗粒； 步骤4：捕获和操控DNA分子。 | G21K1/00 ¦ G02B6/26 ¦ G02B21/32 | CN201710177619.3 | 2018-11-30
7885 | CN106848041B | 一种用于水产养殖的LED光源的制备方法 | 未缴年费 | - | 2017-03-23 | 2019-07-16 | 本发明公开了一种用于水产养殖的LED光源的制备方法，其制备步骤如下：首先将绿色荧光粉(或包含绿粉的混合荧光粉)与胶体混合形成均匀的粉浆，再将粉浆应用到装配有蓝光LED芯片的结构上，通过PWM调控光强与光周期，实现了在蓝光LED芯片基础上输出水产养殖所需光源的新器件。本发明获得了用于水产养殖的LED光源，通过改变荧光粉的成分、以及与配粉胶的比例、或是调节PWM脉冲的占空比，从而改变光的强度、光谱(色度)以及蓝绿光的比例，该技术具有成本低、结构简单、便于调控光源比例及光周期的优势，在水产养殖领域将会有很好的应用。 | 1.一种用于水产养殖的LED光源的制备方法，其特征在于，包括以下步骤： (1)、将包含绿色荧光粉的混合荧光粉与配粉胶按照一定比例混合获得荧光粉粉浆； (2)、将荧光粉粉浆涂覆在蓝光LED芯片发光方向的表面上，其中蓝光LED芯片的发光波长为400～500nm，将涂覆的荧光粉粉浆进行固化处理； (3)、获得特定形状的荧光粉层后，在其层外包裹透光层； (4)、将完成上述步骤的一颗或一组LED芯片通过PWM脉冲宽度调制驱动电路控制实现LED光源的光强度的输出； 在步骤(1)中，所述的荧光粉是在绿色荧光粉的基础上混合少量红色荧光粉，使得所制备的光源成分近似全光谱，其中红色荧光粉的发光波长为600～700nm； 在步骤(1)中，所述荧光粉粉浆中荧光粉浓度为5％～25％；输出光中绿色光与红色光比例为G/R＝0.1～10，红色光/蓝色光比例为R/B＝0.1～100； 在步骤(3)中，所述的特定形状的荧光粉层形状是方形、半球形、保型形的一种。 | H01L33/52 ¦ H01L33/50 ¦ H01L33/56 ¦ F21S8/00 | CN201710057912.6 | 2019-07-16
7886 | CN106946777B | 一种含有9，9-二甲基吖啶单元的有机热致延迟荧光材料的制备及其应用 | 未缴年费 | - | 2017-03-27 | 2019-06-07 | 本发明属于有机发光材料领域，提供了一种含有9，9‑二甲基吖啶单元的有机热致延迟荧光材料的制备及其应用。以高亲电性的间苯二氰作为电子受体，引入具有强吸电子能力的氰基，9，9‑二甲基吖啶作为电子给体，且采取间位的连接方式，获得了发光性能优良的有机小分子热致延迟荧光材料，打破了人们常采取对位连接的思维。该类含有9，9‑二甲基吖啶单元且以间位连接方式的有机热致延迟荧光材料可用于蒸镀器件。与此同时，该类有机热致延迟荧光材料产率高，热稳定性高，易于成膜，具备实际大规模生产及应用的优势。本发明的掺杂材料应用于电致发光器件中，可获得高效的电致发光性能。 | 1.一种含有9，9-二甲基吖啶单元且以间位连接方式的有机热致延迟荧光材料的制备方法，其特征在于，步骤如下： 目标化合物Ⅰ-Ⅰ的合成： (1)将间苯二氰溶解于无水四氢呋喃中，溶液冷却到零下90℃～150℃并保持0.5～2.0小时，在零下90℃～150℃条件下向溶液中逐滴地加入二异丙基氨基锂，搅拌混合物2～4小时；再向混合物中加入碘，在零下90℃～150℃搅拌2～4小时，其中，按照摩尔比计，间苯二氰：二异丙基氨基锂：碘＝1～5：6：7，然后分离纯化，得到中间体A；其中，间苯二氰的四氢呋喃溶液浓度为0.035～0.175mol/L； (2)将间苯二溴苯硼酸、中间体A、四三苯基膦钯、碳酸钠、四氢呋喃、甲苯和蒸馏水混合，在90℃～180℃及氮气保护条件下回流24～60小时，其中，按照摩尔比计，间苯二溴苯硼酸：中间体A：四三苯基膦钯：碳酸钠＝9～10：10：0.09：20；按照体积比计，四氢呋喃：甲苯：蒸馏水＝3：6：4，然后分离纯化，得到中间体B；其中，间苯二溴苯硼酸在四氢呋喃中的浓度为0.60～0.67mol/L； (3)将中间体B和9，9-二甲基-9，10-二氢吖啶加到有机溶液中，除气10～30分钟，然后加入钯催化剂、1,1'-双(二苯基膦)二茂铁和叔丁醇钠，其中，按照摩尔比计，中间体B：9，9-二甲基-9，10-二氢吖啶：钯催化剂：1,1'-双(二苯基膦)二茂铁：叔丁醇钠＝44：44～88：1：3：60，9，9-二甲基-9，10-二氢吖啶在有机溶液中的浓度为0.088～0.176mol/L，在氮气保护下，在90℃～180℃条件下将混合物回流搅拌24～60小时，然后分离纯化，得到目标化合物Ⅰ-Ⅰ，该目标化合物Ⅰ-Ⅰ在280℃和4×10-4Pa下进一步升华； 所述的中间体A选自以下结构： 所述的中间体B选自以下结构： 所述的目标化合物Ⅰ-Ⅰ选自以下结构： | C07D219/02 ¦ C09K11/06 ¦ H01L51/54 | CN201710186169.4 | 2019-06-07
7887 | TWI660019B | 具高度官能化聚（甲基）丙烯酸酯之水氣阻隔性黏著劑之用途及包含其之膠帶及電子裝置 | 未缴年费 | - | 2017-03-27 | 2019-05-21 | 本發明係關於一種用於電子或光電子裝置之封裝以阻擋滲透物之固化型黏著劑，其係由下列組分所構成：(A)20至99.9重量%(基於固化型黏著劑之整體)的以環氧基官能化之(共)聚合物，其具有範圍在至少5000g/mol之重量平均分子量，該(共)聚合物係基於大於30至100重量%，較佳為50至100重量%(基於環氧官能化的(共)聚合物之基礎單體的整體)的至少一種以環氧基官能化之(甲基)丙烯酸酯的(共聚)單體(a)，(B)0.1至5重量%(基於固化型黏著劑之整體)的至少一種固化劑，其能以熱及/或藉由輸入UV輻射來在(共)聚合物(A)的環氧基之反應下誘發其(特別是陽離子型)固化，(C)任選的0至79.9重量%的其他組成成分。 | 1.一種固化型黏著劑之用途，其係用於單面或雙面膠帶，並用於電子或光電子裝置之封裝以阻擋滲透物，該固化型黏著劑係由下列組分所構成：(A)20至99.9重量%(基於固化型黏著劑之整體)的以環氧基官能化之(共)聚合物，其具有範圍在至少5000g/mol之重量平均分子量，該(共)聚合物係基於大於30至100重量%(基於環氧官能化的(共)聚合物之基礎單體的整體)的至少一種以環氧基官能化之(甲基)丙烯酸酯的(共聚)單體(a)聚合而得，(B)0.1至5重量%(基於固化型黏著劑之整體)的至少一種固化劑，其能以熱及/或藉由輸入UV輻射來在(共)聚合物(A)的環氧基之反應下誘發其固化，(C)任選的0至79.9重量%(基於固化型黏著劑之整體)的其他組成成分；其中該固化型黏著劑具有壓敏黏著性；其中以環氧基官能化之(甲基)丙烯酸酯的(共聚)單體(a)中的一種以上或是全部係使用環脂族的環氧化物。 | C09J11/06 ¦ C09J133/10 ¦ C08F20/32 ¦ H01L23/29 ¦ H01L23/31 ¦ H01L51/52 ¦ C09J7/22 | TW106110153 | 2019-05-21
7888 | CN107531817B | 树脂组合物 | 未缴年费 | - | 2017-03-30 | 2019-03-15 | 本发明提供在利用坝填封装施工法密封有机EL元件时可以作为填充材料使用的树脂组合物，其中，所述树脂组合物的涂布性及丙酮溶解性优异，能够任意地设定增稠及固化的时机，可形成具有高折射率、低透湿性及低排气性的固化物。本发明的树脂组合物包含以下述式(a)表示的化合物(A)、选自以下述式(b‑1)表示的化合物及以下述式(b‑2)表示的化合物中的至少一种的化合物(B)、及光阳离子聚合引发剂(C)。 | 1.树脂组合物，其包含： 下述化合物(A)、 下述化合物(B)、及 光阳离子聚合引发剂(C)， 所述化合物(A)和所述化合物(B)的含量之比以前者:后者的重量比计为65:35～90:10，所述化合物(A)和所述化合物(B)的总含量为所述树脂组合物中包含的固化性化合物总量的50重量％以上， 化合物(A)：以下述式(a)表示的化合物， 式(a)中， Ra表示反应性官能团， Rb表示卤原子、烷基、卤代烷基、芳基、任选被保护基保护的羟基、任选被保护基保护的羟基烷基、任选被保护基保护的氨基、任选被保护基保护的羧基、任选被保护基保护的磺基、硝基、氰基、或任选被保护基保护的酰基， Rc表示单键或连接基团， m表示0～4的整数， n表示0～10的整数， 并且，2个Ra各自任选相同或不同， 另外，多个Rb以及m各自任选相同或不同； 化合物(B)：以下述式(b-1)表示的化合物， 式(b-1)中， Y表示单键或连接基团， R1表示氢原子或甲基。 | C08F2/48 ¦ C08F216/14 ¦ C08F228/04 ¦ H01L51/50 ¦ H05B33/04 ¦ H05B33/10 ¦ C07C43/205 ¦ C07D209/86 | CN201780001410.X | 2019-03-15
7889 | CN106887482B | 一种机械式叠层太阳能电池及其制备方法 | 未缴年费 | - | 2017-03-31 | 2018-09-25 | 一种机械式叠层太阳能电池及其制备方法，本发明之机械式叠层太阳能电池，为顶层透明钙钛矿太阳能电池和底层异质结量子点太阳能电池的机械式叠层太阳能电池；所述顶层透明钙钛矿太阳能电池自上而下依次包括透明对电极、空穴传输层、钙钛矿吸光层、二氧化钛电子传输层、FTO透明导电玻璃；所述底层异质结量子点太阳能电池自上而下依次包括FTO透明导电玻璃、TiO2光阳极、p‑n量子点异质结、Ag对电极。本发明还包括所述机械式叠层太阳能电池的制备方法。本发明整个叠层太阳能电池制备过程采用全溶液法，具有制备工艺简单、低能耗、低成本等优点，可以有效提高钙钛矿太阳能电池的光电转换效率并使其具有更大的市场应用潜力。 | 1.一种机械式叠层太阳能电池，其特征在于，为顶层透明钙钛矿太阳能电池和底层异质结量子点太阳能电池的机械式叠层太阳能电池；所述顶层透明钙钛矿太阳能电池自上而下依次包括透明对电极、空穴传输层、钙钛矿吸光层、二氧化钛电子传输层、FTO透明导电玻璃；所述底层异质结量子点太阳能电池自上而下依次包括FTO透明导电玻璃、TiO2光阳极、p-n量子点异质结、Ag对电极；所述p-n量子点异质结自上而下依次包括电子传输层和空穴传输层；所述机械式叠层太阳能电池由顶层透明钙钛矿太阳能电池及底层异质结量子点太阳能电池的FTO透明导电玻璃相互粘结而成，从顶层透明钙钛矿太阳能电池引出一对电极，同时从底层异质结量子点太阳能电池引出另一对电极，构成四个电极端点的机械式叠层太阳能电池； 所述顶层透明钙钛矿太阳能电池使用钙钛矿薄膜CH3NH3PbI3作为光吸收层，用于吸收太阳光能谱中的可见光； 所述底层异质结量子点太阳能电池使用具有红外相应特性的PbS/PbSe或CdS/CdSe或CdTe/CdSe或ZnO/ZnTe或ZnO/PbSe作为光吸收层，用于吸收阳光能谱中的近红外光。 | H01L31/0687 ¦ H01L31/18 | CN201710206732.X | 2018-09-25
7890 | CN106842633B | 一种中长波红外热光上转换的全光光子集成器件 | 未缴年费 | - | 2017-03-31 | 2019-04-12 | 本发明公开了一种中长波红外热光上转换的全光光子集成器件，自上而下包括衬底层、光隔离层、光传输层和吸收增强层；其中，光传输层包括光传输波导、耦合波导、相移光栅、支撑结构、相移光栅与支撑结构连接结构、光传输波导两侧浅刻蚀结构、光传输波导与耦合波导间隙；耦合波导、相移光栅、支撑结构、相移光栅与支撑结构连接结构连为一体，并且其下方镂空、通过支撑结构与光传输层其余部分相连；本发明提供的中长波红外热光上转换的全光光子集成器件可将中长波红外信号直接转换为通讯波段的近红外信号，接入到现有光纤网路中传输，可起到简化系统结构的作用；并通过隔离层设计减弱了外界噪声的干扰，降低外界噪声对器件性能的影响。 | 1.一种中长波红外热光上转换的全光光子集成器件，其特征在于，自下而上包括衬底层、光隔离层、光传输层和吸收增强层； 所述光传输层包括第一光传输波导、第一耦合波导、第一相移光栅、第二耦合波导、第二光传输波导、第一支撑结构、第二支撑结构、第一连接结构和第二连接结构； 所述第一光传输波导与第一耦合波导平行错开相邻设置，两者之间具有间隙；第一耦合波导的一端悬空，另一端与第一相移光栅的一端相连，第一相移光栅的另一端与第二耦合波导的一端相连，第二耦合波导的另一端悬空；第一连接结构设置在第一相移光栅的一侧、第二连接结构设置在第一相移光栅的另一侧；第一连接结构与第一支撑结构相连，第二连接结构与第二支撑结构相连； 所述第一连接结构、第一相移光栅、第二连接结构、第一支撑结构和第二支撑结构所构成的整体的下方的光隔离层镂空；所述第一耦合波导、第一相移光栅与第二耦合波导所构成的整体结构通过第一连接结构、第一支撑结构、第二连接结构以及第二支撑结构所构成的支撑体与光传输层其余部分相连；所述第二光传输波导与第二耦合波导平行错开相邻设置，两者之间具有间隙。 | G02F1/01 ¦ G02B6/124 ¦ G02B6/26 | CN201710210286.X | 2019-04-12
7891 | CN107039589B | 一种无铅CuBr2基杂化钙钛矿薄膜的制备方法及其制得的薄膜和应用 | 未缴年费 | - | 2017-03-31 | 2019-06-14 | 本发明公开了一种无铅CuBr2基杂化钙钛矿薄膜的制备方法，以CH2BrCnH2nNH2、HBr、CuBr2为原料，乙醇为溶剂，采用溶液法制备获得低毒、稳定的(CH2BrCnH2nNH3)2CuBr4杂化钙钛矿薄膜。此外，本发明还公开了利用上述制备方法制得的薄膜及其应用。本发明无铅CuBr2基杂化钙钛矿薄膜，应用于钙钛矿太阳能光伏电池作为光敏活性层具有良好的光电学性能；同时，用以替代现有技术PbX2基薄膜，一方面可以提高钙钛矿材料的稳定性和对湿度的敏感性，另一方面可以降低Pb对环境的污染，有利于钙钛矿太阳能电池绿色、环保的产业化进程。 | 1.一种无铅CuBr2基杂化钙钛矿薄膜的制备方法，其特征在于包括以下步骤： (1) 以CH2BrCnH2nNH2和HBr为原料，其中n≥1，乙醇为溶剂，通过加热回流反应、减压蒸馏、过滤、重结晶后，经干燥制得铵盐CH2BrCnH2nNH3Br； (2) 以所述铵盐CH2BrCnH2nNH3Br为溶质，乙醇为溶剂，经超声分散制得CH2BrCnH2nNH3Br溶液； (3) 以CuBr2为溶质，乙醇为溶剂，经超声分散制得CuBr2溶液； (4) 按照化学计量比所述CH2BrCnH2nNH3Br溶液∶CuBr2溶液＝2∶1，将两者混合进行加热回流反应，经除去溶剂、洗涤、干燥，得到杂化钙钛矿材料(CH2BrCnH2nNH3)2CuBr4； (5) 以所述杂化钙钛矿材料(CH2BrCnH2nNH3)2CuBr4为溶质、乙醇为溶剂得到涂覆溶液；在惰性气体保护的气箱中，将所述涂覆溶液采用旋涂法在基底上制备膜层，所述基底为太阳能光伏电池的介孔层(3)，在100～125℃温度下退火处理10～30min使其充分结晶后，即得到作为太阳能光伏电池光敏活性层(4)的(CH2BrCnH2nNH3)2CuBr4杂化钙钛矿薄膜。 | H01L51/42 ¦ H01L51/48 | CN201710210114.2 | 2019-06-14
7892 | CN106953015B | 一种高效率大面积钙钛矿太阳能电池的制备方法 | 未缴年费 | - | 2017-04-01 | 2019-08-23 | 本发明公开了一种高效率大面积钙钛矿太阳能电池的制备方法，该方法包括以下步骤：处理基板；制备空穴传输层；制备钙钛矿活性层：在基板的空穴传输层上热蒸发一层甲基胺碘盐，再在甲基胺碘盐上蒸镀一层碘化铅并进行加热处理，甲胺盐与碘化铅反应生成钙钛矿活性层；制备电子传输层；制备金属对电极；封装钙钛矿太阳能电池。本发明的有益效果为：本发明采用两步蒸镀法制备钙钛矿太阳能电池的关键组件——钙钛矿活性层，克服了传统旋涂法方法存在的大面积成膜膜厚不均匀的问题，保证了钙钛矿活性层的稳定性，提高了大面积钙钛矿太阳能电池的质量和性能。 | 1.一种高效率大面积钙钛矿太阳能电池的制备方法，其特征在于，该方法包括以下步骤： 步骤一、处理基板：基板包括透明基板和覆于透明基板表面的导电层； 步骤二、制备空穴传输层：在处理后的基板上激光刻线，再在刻线后的基板上蒸镀酞菁铜形成空穴传输层； 步骤三、制备钙钛矿活性层：在基板的空穴传输层上热蒸发一层甲基胺碘盐，再在甲基胺碘盐上蒸镀一层碘化铅并进行加热处理，甲胺盐与碘化铅反应生成钙钛矿活性层；先将甲胺盐粉末放置于145～155℃的热板上均匀加热，然后将基板倒贴在玻璃表面皿内部，使基板上的空穴传输层暴露于空气中，再将此表面皿扣在加热处理的甲胺盐上，利用甲胺盐蒸气在空穴传输层的表面上沉积一层甲胺盐薄膜；在甲胺盐薄膜上蒸镀一层碘化铅，再将整个基板热处理，使甲胺盐与碘化铅反应生成钙钛矿活性层； 步骤四、制备电子传输层；在基板的钙钛矿活性层上蒸镀一层富勒烯，形成电子传输层5； 步骤五、制备金属对电极：在基板的电子传输层上激光刻蚀一条线槽，去掉线槽内的电子传输层，钙钛矿活性层和空穴传输层，线槽内置一条用来串联各组件的电极线，形成太阳能电池预制体，在太阳能电池预制体的表面沉积一层金属电极，形成金属对电极； 步骤六、封装钙钛矿太阳能电池。 | H01L51/42 ¦ H01L51/44 ¦ H01L51/48 | CN201710213303.5 | 2019-08-23
7893 | CN107068884B | 一种高效率紫外有机电致发光器件及其制备方法 | 未缴年费 | - | 2017-04-05 | 2019-07-05 | 本发明公开了一种高效率紫外有机电致发光器件及其制备方法。所述紫外有机电致发光器件至少包括空穴注入层，所述空穴注入层所用材料是掺杂了MoOx的PEDOT:PSS，其中x＝2～3。所述制备方法包括：将MoOx粉末溶解在纯水中，按质量百分比配置成浓度为0.1％～0.2％的MoOx水溶液，将该MoOx水溶液与PEDOT:PSS按质量比(1～3):(1～4)配成PEDOT:PSS+MoOx混合溶液，在ITO阳极上旋涂上述PEDOT:PSS+MoOx混合溶液制备空穴注入层。采用掺杂MoOx的PEDOT:PSS空穴注入层能有效提高空穴注入能力，增加发光层中的空穴数量，从而改善空穴‑电子的平衡性，提高紫外OLED器件的发光效率，同时器件的制备工艺简单，稳定性好，实用性广。 | 1.一种高效率紫外有机电致发光器件的制备方法，包括空穴注入层的制备，其特征在于：将MoOx粉末溶解在纯水中，按质量百分比配置成浓度为0.1%～0.2%的MoOx水溶液，将该MoOx水溶液与PEDOT:PSS按质量比（1～3）:（1～4）配成PEDOT:PSS+MoOx混合溶液，在ITO阳极上旋涂上述PEDOT:PSS+MoOx混合溶液制备空穴注入层。 | H01L51/50 ¦ H01L51/54 ¦ H01L51/56 | CN201710218783.4 | 2019-07-05
7894 | CN107134505B | 一种光产生热电子电流的方法 | 未缴年费 | - | 2017-04-06 | 2018-12-07 | 本发明公开了一种光产生热电子电流的方法，该方法利用简单易得的三角形铜箔和容易制备的氧化锌掺铝薄膜之间的物理接触，然后利用氦氖激光照射三角形铜箔与薄膜表面接触角的角尖，激发铜箔表面产生表面等离子体激元，通过表面等离子体的电磁衰减在铜箔表面产生高能的热电子，通过金属铜和半导体之间合适的势垒，产生热电子电流。本发明通过调节三角形铜箔与薄膜表面接触角的角度，即可实现不同效率的光转化热电子电流，方法简单，易于集成。 | 1.一种光产生热电子电流的方法，其特征在于：在玻璃衬底上通过磁控溅射沉积上一层氧化锌掺铝薄膜，并在薄膜表面垂直立一片三角形铜箔，使三角形铜箔的任意一角的角尖与薄膜表面接触，然后用氦氖激光照射三角形铜箔与薄膜表面接触角的角尖，即可产生热电子电流。 | H01L31/18 | CN201710221511.X | 2018-12-07
7895 | CN106953016B | 一种离子掺杂的钙钛矿太阳能电池 | 未缴年费 | - | 2017-04-07 | 2018-05-04 | 本发明提供了一种离子掺杂的钙钛矿太阳能电池，自下而上依次包括：导电衬底、空穴传输层、钙钛矿光敏层、电子传输层以及背电极。所述钙钛矿光敏层由掺杂牛磺酰胺盐酸盐ASCl的钙钛矿前驱体溶液旋涂退火制成。微量的牛磺酰胺盐酸盐可以连接晶粒、钝化界面层从而减少激子复合和晶体缺陷，降低滞回效应。基于其制备的钙钛矿太阳能电池具有较低的成本，制备方法工艺简单，能够进行规模化生产。 | 1.一种离子掺杂的钙钛矿太阳能电池，其特征在于，自下而上依次包括：导电衬底、空穴传输层、钙钛矿光敏层、电子传输层以及背电极；所述钙钛矿光敏层的材料化学式为(A1)1-x1-x2(A2)x1(A3)x2B(X1)3-y1-y2(X2)y1(X3)y2，其中A1、A2为甲胺、甲脒或铯中的一种，A3为牛磺酰胺，B为铅、锡、铜、锗中的一种，X1、X2、X3为I-、Cl-、Br-、BF4-、PF6-、SCN-中的一种；0≤x1<1，0.01≤x2≤0.1，0<x1+x2<1，0<y1<3，0≤y2<3，0<y1+y2<3。 | H01L51/42 ¦ H01L51/44 ¦ H01L51/46 ¦ H01L51/48 | CN201710224581.0 | 2018-05-04
7896 | CN106935707B | 一种基于聚合物电解质传输层钙钛矿光伏电池的制备方法 | 未缴年费 | - | 2017-04-07 | 2019-03-01 | 一种基于聚合物电解质传输层钙钛矿光伏电池的制备方法，包括以下步骤：（1）清洗透明FTO导电玻璃，得到透明导电衬底；（2）在透明导电衬底上制备二氧化钛电子传输层；（3）在步骤（2）所得二氧化钛电子传输层上制备钙钛矿CH3NH3PbX3吸光层薄膜；（4）聚合物电解质传输层的制备；（5）将对电极覆盖到聚合物电解质传输层上。本发明采用聚合物电解质作为空穴传输层，其链节单元中含有可解离性离子集团，具有质轻、易成膜等优点，同时聚合物的网状结构可有效防止有机溶剂的挥发，能提高空穴传输层的稳定性，提高光电器件的稳定性，保护器件的同时提升器件性能。 | 1.一种基于聚合物电解质传输层钙钛矿光伏电池的制备方法，其特征在于，包括以下步骤： （1）清洗透明FTO导电玻璃，得到透明导电衬底； （2）在透明导电衬底上制备二氧化钛电子传输层； （3）在步骤（2）所得二氧化钛电子传输层上制备钙钛矿CH3NH3PbX3吸光层薄膜； （4）聚合物电解质传输层的制备： （4-Ⅰ）称取一定量的聚合物基质溶解于氯苯溶剂中，搅拌均匀，得到导电高分子溶液；同时称取一定量的双三氟甲基磺酸亚酰胺锂溶解于乙腈溶剂中，搅拌均匀，得到双三氟甲基磺酸亚酰胺锂的乙腈溶液； 所述聚合物基质为聚3-乙基噻吩、聚[双(4-苯基)(2,4,6-三甲基苯基)胺]中的至少一种，其加入量占氯苯溶剂质量的2~3%； （4-Ⅱ）按照一定比例称取2,2’,7,7’-四[N,N-二（4-甲氧基苯基）氨基]-9,9’-螺二芴、4-叔丁基吡啶、和步骤（4-Ⅰ）中所得双三氟甲基磺酸亚酰胺锂的乙腈溶液，溶解于步骤（4-Ⅰ）所得导电高分子溶液中，一定温度下搅拌均匀，得到钙钛矿用聚合物电解质； （4-Ⅲ）将步骤（4-Ⅱ）所得的钙钛矿用聚合物电解质滴加到步骤（3）所得钙钛矿CH3NH3PbX3吸光层薄膜上，于烘干箱中烘至粘稠状，即制成聚合物电解质传输层； （5）将对电极覆盖到聚合物电解质传输层上，得到基于聚合物电解质传输层钙钛矿光伏电池。 | H01L51/42 ¦ H01L51/48 | CN201710224272.3 | 2019-03-01
7897 | CN106842399B | 一种振幅型分形螺旋波带片 | 未缴年费 | - | 2017-04-11 | 2019-07-23 | 本发明公开了一种振幅型分形螺旋波带片，所述振幅型分形螺旋波带片是对螺旋波带片的幅角应用cantor集分形而得的一系列透光螺旋状环带，所述透光螺旋状环带的坐标满足或者本发明通过在螺旋波带片的基础上，结合分形的自相似性，对其幅角应用cantor集分形得到的。相当于从幅角方向挑选出一系列具有自相似性的透明半波带和不透明半波带。与具有相同数值孔径的普通螺旋波带片相比，可以得到一系列带状的涡旋结构。通过调节N和S可以控制分形的周期，得到不同的分形螺旋波带片。在极紫外光刻、微电力系统等研究领域具有广泛的应用前景，并扩展了在可见光、极紫外、X射线等多个波段三维捕获粒子的应用。 | 1.一种振幅型分形螺旋波带片，其特征在于，所述振幅型分形螺旋波带片是对螺旋波带片的幅角应用cantor集分形而得的一系列透光螺旋状环带，所述透光螺旋状环带的坐标满足或者式中：p为拓扑荷，p＝1，2，3，……；r为环带的极径，λ为入射光波的波长；f为螺旋波带片的焦距；为极角；q的取值为m'＝M×sai，其中，M为螺旋波带片的总周期数，sai表示cantor集第S阶的第i个部分的起始位置，S为分形的阶次，i取i＝1，2，……，2S。 | G02B5/18 | CN201710233325.8 | 2019-07-23
7898 | CN108732793B | 一种基于双受激发射竞争实现的超快光开关及其制备方法 | 未缴年费 | - | 2017-04-18 | 2020-05-12 | 本发明公开了一种基于双受激发射竞争实现的超快光开关及其制备方法。它的制备方法包括如下步骤：(1)将有机半导体材料制备成微腔；(2)在所述微腔上通过下述步骤1)‑2)实现双受激发射：1)将泵浦光源耦合到所述微腔上；2)将信号光源耦合到经步骤1)处理的所述微腔上；(3)调整耦合到所述微腔上的所述泵浦光源和所述信号光源的强度和相对延时，即得到所述基于双受激发射竞争实现的超快光开关。本发明制备方法简单，开关开启速度快且关闭速度也快。 | 1.一种基于双受激发射竞争实现的超快光开关的制备方法，包括如下步骤： (1)将有机半导体材料制备成微腔； 所述有机半导体材料包括2,5-双(4-联苯基)噻吩； 制备所述微腔采用超声辅助再沉淀法或挥发法； 所述超声辅助再沉淀法包括如下步骤：将所述有机半导体材料的粉末与有机溶剂1混合，加热溶解，得到所述有机半导体材料的溶液；然后将所述溶液超声并降温至所述溶液中出现浑浊，静置，降至室温，吸取上清液分散到石英片上，即得到所述微腔； 所述有机溶剂1为高沸点有机溶剂； 挥发法包括如下步骤：将所述有机半导体材料的粉末溶解于有机溶剂2中，得到所述有机半导体材料的溶液；取上述溶液滴于石英片上，置于密闭的容器中，所述有机溶剂2挥发后即得到所述微腔； 所述有机溶剂2为易挥发溶剂； (2)在所述微腔上通过下述步骤1)-2)实现双受激发射： 1)将泵浦光源耦合到所述微腔上； 2)将信号光源耦合到经步骤1)处理的所述微腔上； (3)调整耦合到所述微腔上的所述泵浦光源和所述信号光源的强度和相对延时，即得到所述基于双受激发射竞争实现的超快光开关。 | G02F1/01 ¦ H01L51/54 | CN201710252225.X | 2020-05-12
7899 | CN106972109B | 一种发光器件 | 未缴年费 | - | 2017-04-21 | 2018-10-12 | 本发明涉及有机发光技术领域，具体涉及一种发光器件。发光器件包括第一电极、第二电极及设置于第一电极和第二电极之间的至少一个有机发光层，有机发光层中含有主体材料、金属辅助延迟荧光敏化剂和荧光猝灭剂；金属辅助延迟荧光敏化剂为将电致发光产生的三线态激子和单线态激子传递给荧光猝灭剂的有机材料；荧光猝灭剂为将全部三线态激子的能量转移给单线态激子，并利用单线态激子进行发光的荧光发光材料。本发明的发光器件通过有机发光层内对激子的管理，具有非常高的能量利用率，显著提升了发光器件的发光效率和寿命。 | 1.一种发光器件，其特征在于，所述发光器件包括第一电极、第二电极及设置于所述第一电极和所述第二电极之间的至少一个有机发光层，其特征在于， 所述有机发光层中含有主体材料、金属辅助延迟荧光敏化剂和荧光猝灭剂； 所述金属辅助延迟荧光敏化剂为将电致发光产生的三线态激子和单线态激子传递给所述荧光猝灭剂的有机材料； 所述荧光猝灭剂为将全部三线态激子的能量转移给单线态激子，并利用所述单线态激子进行发光的荧光发光材料。 | H01L51/50 | CN201710264980.X | 2018-10-12
7900 | CN106972080B | 一种基于隧穿效应的光控IGBT实现方法及结构 | 未缴年费 ¦ 一案双申 ¦ 权利转移 | - | 2017-04-25 | 2019-02-12 | 本发明涉及半导体器件设计领域，针对现有技术存在的问题，本发明提供一种光控IGBT实现方法及装置。采用激光脉冲控制栅极下方半导体材料中导电沟道的形成，控制IGBT的通断，用于解决IGBT的绝缘隔离及状态转换时间长的问题。本发明在IGBT的栅极区底面SiO2层上方制备一层用于导电透光的光控层；栅极外圈层顶层生成致密金属层并在其上连接引线连接到IGBT封装壳体栅极外电极；内圈层通过所述导电的光控层与外圈层连接；当激光脉冲辐照IGBT栅极，即激光脉冲辐照光控层的内圈层时，使栅极下方P区宽度受到极大地压缩，在隧穿效应作用下，使N+、N‑区载流子能够渡越通过P区，从而使IGBT导通。 | 1.一种基于隧穿效应的光控IGBT实现方法,其特征在于包括： 步骤1：在IGBT 的栅极区底面SiO2层正上方制备一层用于导电透光的光控层；栅极区除过内圈层外的部分为外圈层；栅极外圈层部分在光控层上制备致密金属层；致密金属层通过引线连接到IGBT封装壳体栅极引出电极；内圈层区表面涂覆对800nm-1300nm波长的光透过率大于等于90%的保护层； 步骤2：在IGBT栅极与IGBT漏、源极之间设置限流电阻和稳压模块；IGBT栅极与输出电压为-5V至-15V的负极性输出稳压模块连接，通过稳压模块输出的负极性电压限定IGBT栅极电位，使稳态条件下IGBT栅极电位保持在阻断电位；限流电阻一端与IGBT漏极连接，另一端与稳压模块输入端连接；稳压模块输出端与IGBT栅极连接，稳压模块地线端与IGBT源极连接；当IGBT栅极与源极直接短接且IGBT栅极与漏级之间无限流电阻时，IGBT栅极与源极同电位； 步骤3：当激光脉冲辐照IGBT栅极，即激光脉冲辐照光控层的内圈层时，在栅极下方的N+、P、N-区产生大量光生载流子，使P区宽度受到极大地压缩，在隧穿效应作用下，使N+、N-区载流子能够渡越通过P区，从而使IGBT导通；当IGBT栅极区内圈层未接收激光脉冲辐照时，IGBT关断； 其中外圈层区域指的是仅覆盖IGBT栅极下方的部分N-区的区域；内圈层指的是覆盖IGBT栅极区下方的P区及其两侧的部分N-及N+型半导体区的区域；外圈层与内圈层面积之和应小于等于栅极区底层SiO2面积，即栅极区外圈层和内圈层应确保其与Si层之间有可靠的SiO2绝缘。 | H01L31/18 ¦ H01L31/11 ¦ H01L31/0224 | CN201710278501.X | 2019-02-12
7901 | CN106935708B | 一种基于花生状金-硫化铜核壳纳米棒的有机太阳能电池宽频带光吸收层薄膜及其制备方法 | 未缴年费 | - | 2017-04-26 | 2019-10-08 | 本发明提供了一种基于花生状金‑硫化铜核壳纳米棒的有机太阳能电池宽频带光吸收层薄膜及其制备方法。所述的有机太阳能电池主要采用化学反应、物理旋涂技术和退火处理等方法制备得到，其结构从下而上依次为玻璃载片(A)、阳极氧化铟锡基底(B)、聚3,4‑乙撑二氧噻吩:聚苯乙烯磺酸缓冲层(C)、花生状金‑硫化铜核壳纳米棒宽频带光吸收层(D)、聚3‑己基噻吩:[6,6]‑苯基C61‑丁酸甲酯活性层(E)和金属电极(F)；其中宽频带光吸收层由花生状金‑硫化铜核壳纳米棒组成，其光吸收频带跨域了整个可见光区和近红外区域(400‑1350nm)，且半最大值全宽度超过500nm。本发明的制备方法简单、易操作、可重复性高。 | 1.一种基于花生状金-硫化铜核壳纳米棒的有机太阳能电池宽频带光吸收层薄膜，其特征在于：其结构中包含花生状金-硫化铜核壳纳米棒宽频带光吸收层（D），所述花生状金-硫化铜核壳纳米棒宽频带光吸收层（D）由花生状金-硫化铜核壳纳米棒组成，花生状金-硫化铜核壳纳米棒宽频带光吸收层（D）的光吸收频带跨域了400-1350 nm光区，且半最大值全宽度超过500 nm。 | H01L51/42 ¦ H01L51/44 ¦ H01L51/46 ¦ H01L51/48 | CN201710282684.2 | 2019-10-08
7902 | CN107393937B | 发光器件封装 | 未缴年费 | - | 2017-04-26 | 2020-07-10 | 一种发光器件封装包括：单元阵列，包括多个半导体发光单元，并且具有第一表面和与第一表面相对的第二表面，所述多个半导体发光单元中的每一个具有依次堆叠的第一导电半导体层、有源层和第二导电半导体层。所述发光器件封装还可以包括：多个波长转换单元，设置在单元阵列的第一表面上，以分别对应于所述多个半导体发光单元，每个波长转换单元被配置为将由所述多个半导体发光单元中的相应半导体发光单元发射的一定波长的光转换为不同波长的光；分隔结构，设置在所述多个波长转换单元之间的空间中；以及多个开关单元，在所述分隔结构内与所述多个波长转换单元间隔开，并且电连接到所述多个半导体发光单元。 | 1.一种发光器件封装，包括： 单元阵列，包括多个半导体发光单元，并且具有第一表面和与第一表面相对的第二表面，所述多个半导体发光单元中的每一个包括依次堆叠的第一导电半导体层、有源层和第二导电半导体层； 多个波长转换单元，设置在单元阵列的第一表面上以分别对应于所述多个半导体发光单元，每个波长转换单元被配置为将由所述多个半导体发光单元中的相应半导体发光单元发射的一定波长的光转换为不同波长的光； 分隔结构，设置在所述多个波长转换单元之间的空间中，以将所述多个波长转换单元彼此分离；以及 多个开关单元，在分隔结构内与所述多个波长转换单元间隔开，并且电连接到所述多个半导体发光单元，以选择性地驱动所述多个半导体发光单元。 | H01L27/15 ¦ H01L33/50 | CN201710284843.2 | 2020-07-10
7903 | CN109196681B | 电致发光器件和用于其的组合物 | 未缴年费 | - | 2017-04-26 | 2021-04-02 | 本公开涉及具有增强的出光耦合效率的有机电致发光器件。该电致发光器件包括基底、设置在基底上的第一电极、有机层和第二电极。所述有机层形成在第一电极和第二电极之间。所述有机层包含在有机层上形成突起特征的一个或多个纳米颗粒，从而在电致发光器件中形成形貌结构化的有机层。该电致发光器件能够减少表面等离子体激元极化子的损失，从而增强该电致发光器件的光出光耦合。 | 1.一种电致发光器件，其包括： 基底； 设置在基底上的第一电极； 第二电极； 设置在第一电极和第二电极之间的有机层，其特征在于，所述有机层包括空穴注入层、空穴传输层、发射层和电子传输层， 其中通过沉积最终溶液随后蒸发溶剂来形成所述电子传输层，所述最终溶液包括纳米颗粒在含电子传输层材料和溶剂的溶液中的分散体，使得所形成的电子传输层包含的所述一个或多个纳米颗粒在所述电子传输层中的密度小于7纳米颗粒/μm2， 其中所述一个或多个纳米颗粒中的每一个从所述电子传输层突出并且完全或部分地被所述电子传输层材料覆盖从而在所述电子传输层上形成凸起部分，并且其中第二电极设置在至少所述凸起部分上，并且其中所述一个或多个纳米颗粒的直径大于所述电子传输层的厚度。 | H01L51/50 ¦ H01L51/52 | CN201780033607.1 | 2021-04-02
7904 | CN108136446B | 清洁装置和柔性显示器的制造设备 | 未缴年费 | - | 2017-05-03 | 2021-03-23 | 一种清洁装置(10)，用于清洁器件基板(800)，所述清洁装置(10)包括容置槽(11)、设置在容置槽(11)中的湿式滚刷(12)、干式滚刷(13)和驱动装置(14)，容置槽(11)用于存储清洁剂，湿式滚刷(12)用于利用容置槽(11)中的清洁剂清洁基板(820)的下表面，干式滚刷(13)用于清洁器件薄膜(840)，驱动装置(14)连接湿式滚刷(12)和干式滚刷(13)，并用于驱动湿式滚刷(12)脱离容置槽(11)并转动以清洁基板(820)的下表面，及用于驱动干式滚刷(13)转动以清洁器件薄膜(840)。 | 1.一种清洁装置，用于清洁器件基板，所述器件基板包括基板和设置在所述基板上表面的器件薄膜，其特征在于，所述清洁装置包括： 容置槽，所述容置槽用于存储清洁剂；和 设置在所述容置槽中的湿式滚刷，所述湿式滚刷用于利用所述容置槽中的清洁剂清洁所述基板的下表面； 干式滚刷，所述干式滚刷用于清洁所述器件薄膜； 驱动装置，所述驱动装置连接所述湿式滚刷和所述干式滚刷，并用于驱动所述湿式滚刷脱离所述容置槽并转动以清洁所述基板的下表面，及用于驱动所述干式滚刷转动以清洁所述器件薄膜； 所述清洁装置包括固定部件，所述固定部件包括固定气孔，所述固定气孔用于吸附所述器件基板以固定所述器件基板。 | B08B1/04 ¦ B08B1/02 ¦ B08B3/08 ¦ H01L51/56 | CN201780002905.4 | 2021-03-23
7905 | CN107146839B | 一种LED连续固晶装置及其固晶方法 | 未缴年费 | - | 2017-05-04 | 2019-04-02 | 一种LED连续固晶装置及其固晶方法，涉及LED芯片封装。所述装置设有基板送膜系统、传动系统、点胶系统、固晶系统、加热系统和基板出膜系统；所述基板送膜系统、传动系统、点胶系统、固晶系统、加热系统和基板出膜系统依次放置于地面。所述固晶方法包括：安装和使用基板送膜系统与传动系统进行基板的传送；使用点胶系统进行基板的点胶；使用固晶系统进行基板的LED固晶；使用加热系统进行银胶的固化；使LED芯片牢牢粘合在基板上。可得到高质量的连续碳化硅陶瓷基板封装产品，实现连续碳化硅薄膜基板的板上LED芯片连续自动固晶和封装产品工业化生产，得到性能更为优越的LED成品器件。 | 1.一种LED连续固晶装置，其特征在于设有基板送膜系统、传动系统、点胶系统、固晶系统、加热系统和基板出膜系统；所述基板送膜系统、传动系统、点胶系统、固晶系统、加热系统和基板出膜系统依次放置于地面； 所述连续碳化硅薄膜基板从基板送膜系统送出，依次到达点胶系统、固晶系统和加热系统进行LED芯片的板上固晶，最后从基板出膜系统处送出带有LED芯片的基板； 所述基板送膜系统包括碳化硅薄膜基板、基板卷盘、电机和支架，所述支架高度可调，支架顶部固定有电机，所述电机的转轴前段设有螺纹，将至多10个基板卷盘同时插在电机的转轴上，并能螺母固定基板卷盘，通过电机转轴转动带动基板卷盘转动，转轴直径与基板卷盘的内径相同；所述基板卷盘使得碳化硅薄膜基板其正好卡在两个侧壁之间并能使基板层叠成卷； 所述传动系统包括定位轨道、传送带、电机、控制面板和支腿，所述支腿高度可调，支腿顶部分别固定有点胶系统、固晶系统；所述传送带利用支腿架高，横跨点胶系统、固晶系统和加热系统，通过控制面板设定其驱动电机的转速来改变传送带速度，使得传送带的速度和基板送膜系统的基板送出速度相同； 所述点胶系统包括点胶控制系统、工作台控制系统、二维支架工作台、气瓶、塑料气管、针筒、针筒固定支架、点胶头和银胶；所述针筒的下端紧套有点胶头，针筒的上端由塑料气管的一端紧套住，筒内装有银胶，针筒通过针筒固定支架竖直固定在纵向底座上，由二维支架工作台调控其相对位置；所述塑料气管的另一端紧套在气瓶的出气口；所述点胶控制系统通过调控气瓶的出气量和时间调控点胶量；所述工作台控制系统通过调控步进电机的转向、转速和时间调控二维支架工作台的运动；所述二维支架工作台包括横向运动装置、纵向运动装置和竖直固定装置；竖直固定装置固定在传动系统的支腿上；横向运动装置包括底板、横向轨道、横向丝杆、联轴器、步进电机、挡板和横向底座，横向底座通过滚珠螺母固定于横向丝杆并架在横向轨道上，横向轨道固定在底板上，横向丝杆通过挡板固定在底板上，丝杆一端用联轴器与步进电机的轴连接；纵向运动装置包括纵向轨道、纵向丝杆、联轴器、步进电机、挡板和纵向底座，纵向底座通过滚珠螺母固定于纵向丝杆并架在纵向轨道上，纵向轨道固定在横向底座上，纵向丝杆通过挡板固定在横向底座上，丝杆一端用联轴器与步进电机的轴连接； 所述固晶系统包括供料装置、取料装置、二维支架工作台、工作台控制系统和监控系统；所述供料装置包括上料装置、晶料定位装置和固定机架；供料装置上的固定机架将供料装置固定在横向底座上；所述上料装置包括晶圆、晶座和顶针机，顶针机位于在晶座下方，设有顶针微动机构和顶针；所述晶料定位装置设有步进电机、联轴器、精密丝杆和导轨，精密丝杆与晶圆上的晶座相连，所述取料装置包括伸缩气缸、塑料气管、吸嘴、CCD摄像头、红外探测器、取料臂、转向杆和固定机架；取料装置上的固定机架将取料装置竖直固定于纵向底座；转向杆和取料臂相连，取料臂末端竖直向下装有CCD摄像头和红外探测器，红外探测器能发射出竖直向下的激光；塑料气管的一端与吸嘴相连，塑料气管另一端与伸缩气缸紧密相连；所述工作台控制系统通过调控步进电机的转向、转速和时间调控二维支架工作台的运动；二维支架工作台包括横向运动装置、纵向运动装置和竖直固定装置；竖直固定装置固定在传动系统的支腿上；横向运动装置包括底板、横向轨道、横向丝杆、联轴器、步进电机、挡板和横向底座，横向底座通过滚珠螺母固定于横向丝杆并架在横向轨道上，横向轨道固定在底板上，横向丝杆通过挡板固定在底板上，丝杆一端用联轴器与步进电机的轴连接；纵向运动装置包括纵向轨道、纵向丝杆、联轴器、步进电机、挡板和纵向底座，纵向底座通过滚珠螺母固定于纵向丝杆并架在纵向轨道上，纵向轨道固定在横向底座上，纵向丝杆通过挡板固定在横向底座上，丝杆一端用联轴器与步进电机的轴连接；所述监控系统设有显示屏和控制面板，显示屏显示CCD摄像头和红外探测器的监测影像，控制面板对晶座位置、顶针位置、伸缩气缸和转向杆进行调控； 所述加热系统包括机箱、烘烤进口、烘烤出口、鼓风电机、风叶、排气口、进气口、隔热层、电热丝、热电偶、通风板、控温面板；所述机箱顶部的前中后三处都安装有鼓风电机和排气口，三个进气口分别开在机箱侧面前中后三处；在机箱的内部，风叶竖直固定在鼓风电机的转轴上，箱体内部设有隔热层，6根电热丝分别竖直固定在隔热层内部非进出口的两侧；所述隔热层内部前中后三处分别悬挂有三个热电偶，用于监测加热系统内部温度并通过控温面板进行温度调节；所述烘烤进口仅能通过传送带和基板，传动系统的后半部分进入机箱内部，所述传送带底部是隔热层，传送带在到达烘烤出口前折返形成周期运动； 所述基板出膜系统设有接收台，带LED芯片的碳化硅薄膜基板从加热系统的烘烤出口连续送出至接收台。 | H01L33/52 ¦ H01L33/00 ¦ H01L21/67 | CN201710308968.4 | 2019-04-02
7906 | CN107267147B | 一种绿光到红光发射的双钙钛矿反斯托克斯发光材料及其发光膜的制备 | 未缴年费 | - | 2017-05-04 | 2020-08-07 | 本发明提供了一种以双钙钛矿钨酸盐为单一基质的上转换发光材料及发光膜的制备。所述的双钙钛矿钨酸盐为单一基质的上转换发光材料，它的化学式为Ca3‑x‑yWO6：xYb3+/yEr3+，xM1，其中，Ca3‑xWO6为基质，M1为碱金属离子Li+，Na+，K+中的一种或多种，x为Yb3+掺杂的摩尔百分数，0.01≤x≤0.5，y为Er3+掺杂的摩尔百分数，0.001≤y≤0.3。本发明通过高温固相法合成所述上转换发光材料，在980nm激光器的激发下，发射出从绿光到红光的上转换光。本发明通过简单的比例调整实现了单一基质发射出不同颜色的光，且材料制备工艺简单，无污染，适合工业化生产。在材料合成的基础上，利用电子束蒸发法实现了上转换转光膜的制备，上述转光膜具有荧光颜色可调，益于精准控制材料组分，操作简单，易于工业化推广的优点。 | 1.一种绿光到红光发射的双钙钛矿结构的上转换发光材料，其特征在于，所述上转换发光材料的化学组成式为：Ca3-0.11xWO6：xEr3+10xYb3+，其中，Ca3-0.11xWO6为基质，x和10x分别为Er3+和Yb3+掺杂的摩尔百分数，x＝2、2.5、3.0或3.5。 | C09K11/68 ¦ H01L33/00 ¦ H01L33/26 | CN201710307371.8 | 2020-08-07
7907 | CN107452899B | 剥离方法、显示装置、模块及电子设备 | 未缴年费 | - | 2017-05-11 | 2021-03-02 | 本发明提供一种成本低且产量高的剥离方法。该剥离方法包括如下步骤：在形成用衬底上使用具有感光性的材料形成第一层；通过利用光刻法在第一层中形成第一区域及其厚度薄于第一区域的第二区域，形成包括第一区域及第二区域的树脂层；在树脂层的第一区域上形成在沟道形成区域中包含氧化物半导体的晶体管；在树脂层的第二区域上形成导电层；对树脂层照射激光，将晶体管与形成用衬底分离。 | 1.一种剥离方法，包括如下步骤： 在第一衬底上形成包含具有感光性的材料的第一层； 通过光刻法去除所述第一层的一部分，以形成具有第一区域和第二区域的树脂层，该第二区域的厚度薄于所述第一区域； 在所述树脂层上形成在沟道形成区域中包含氧化物半导体的晶体管，其中该晶体管与所述树脂层的所述第一区域重叠； 在所述树脂层上形成导电层，其中该导电层与所述树脂层的所述第二区域重叠； 通过对所述树脂层照射激光，将所述晶体管与所述第一衬底分离，使得所述树脂层被露出；以及 使用粘合层将第二衬底贴合到所述树脂层的被露出的面。 | H01L51/56 ¦ H01L27/32 | CN201710329228.9 | 2021-03-02
7908 | CN109417119B | 纳米荧光粉转换的量子光子成像器及其制造方法 | 未缴年费 | - | 2017-05-12 | 2021-10-22 | 发射型固态成像器（SSI）包括数字可寻址多色微像素的空间阵列。每个像素是包括蓝紫半导体发光二极管的多个光子层的微光学腔。所述光子层中的一个用于产生SSI的蓝原色的光。所述光子层中的两个用于产生紫蓝激发光，其与相关的纳米荧光粉层一起转换成SSI的绿原色和红原色。产生的光经由多个垂直光波导垂直于成像装置的平面发射，所述垂直光波导提取并准直所产生的光。每个像素二极管是可单独寻址的以使像素能够在每种颜色的任何所需的开/关占空比下同时发射与其多色纳米荧光粉转换的半导体发光二极管相关的颜色的任何组合。 | 1.一种固态成像器，包括： 驱动电路芯片； 驱动电路芯片上的第一光子层，用于发射波长比红光短的光； 第一光子层上的第一纳米荧光粉纳米颗粒结构，用于在被第一光子层发射激发时发射红光； 第一纳米荧光粉纳米颗粒结构上的第一带通滤波器，用以使红光通过并阻挡来自第一光子层的光； 第一带通滤波器上的第二光子层，用于发射波长比绿光短的光； 第二光子层上的第二纳米荧光粉纳米颗粒结构，用于在被第二光子层发射激发时发射绿光； 第二纳米荧光粉纳米颗粒结构上的第二带通滤波器，用以使红光和绿光通过并阻挡来自第二光子层的光； 第二带通滤波器上的第三光子层，用于发射蓝光；以及 第三光子层上的接触和波导层； 该第一、第二和第三光子层形成LED或激光二极管的堆叠，并且与第一纳米荧光粉纳米颗粒结构、第一带通滤波器、第二纳米荧光粉纳米颗粒结构和第二带通滤波器一起共同限定微尺度像素阵列，其中每个像素可在空间上、色度上和时间上单独寻址。 | H01L33/50 ¦ H01L27/15 ¦ H01S5/40 ¦ H01L25/075 ¦ H04N9/31 | CN201780043704.9 | 2021-10-22
7909 | CN107123714B | 一种稀铋半导体量子阱 | 未缴年费 | - | 2017-05-16 | 2019-05-03 | 本发明提供了一种稀铋半导体量子阱，从下到上依次包括：下势垒层、含有铋元素的量子阱层和上势垒层；在稀铋量子阱层中间设有n型δ掺杂层，量子阱层的材料为GaXBi，下势垒层与上势垒层材料相同，为AlGaX或GaX，δ掺杂层的材料为S，Si，Se或Te，X为N，P，As，Sb。本发明引入δ掺杂层，有效扩展发光波长，与传统的通过增加Bi的含量扩展发光波长的GaAsBi量子阱相比，δ掺杂层的引入并没有增加材料的缺陷密度，而是使得量子阱对电子的束缚作用增强，不会降低发光强度，这对于扩展稀铋光电器件应用范围和提高器件性能都有重要的作用。 | 1.一种稀铋半导体量子阱，从下到上依次包括：下势垒层(2)、含有铋元素的量子阱层(3)和上势垒层(4)；其特征在于，在量子阱层(3)中设有至少一层n型δ掺杂层(7)，该δ掺杂层(7)的材料为S，Si，Se或Te；n型δ掺杂层(7)的导带底和价带顶分别低于量子阱的材料的导带底和价带顶，δ掺杂层的引入使得在量子阱的导带和价带之间被引入V字形的势阱，导带底进一步降低。 | H01L33/06 ¦ H01L33/30 ¦ H01L33/00 | CN201710356260.6 | 2019-05-03
7910 | CN107482133B | 由载体基板与树脂层构成的工件的分离方法以及分离装置 | 未缴年费 | - | 2017-05-16 | 2020-11-27 | 本发明提供一种由载体基板与树脂层构成的分离装置以及分离方法，其能够以不使成为最终产品的树脂层破损等且使树脂层的之后的操作变得容易的方式将载体基板与树脂层分离。本发明的分离方法具备：保护工序(S2)，通过保护膜覆盖树脂层的表面；吸附保持工序(S8)，将被保护膜覆盖的树脂层吸附于具有平坦的吸附面的吸附台；以及剥离工序(S10)，在将载体基板的一端侧的背面支承于能够从载体基板的一端向另一端移动的支承辊后，一边使支承辊朝向另一端移动一边使载体基板的一端下降，由此使载体基板在被支承辊所支承的部分处弯曲并从树脂层剥落。 | 1.一种分离方法，将由具有一端以及与该一端对置的另一端的矩形状的载体基板、形成在该载体基板的表面上的大致矩形状的树脂层构成的工件分离成所述载体基板与所述树脂层，其特征在于，具备： 保护工序，通过保护膜覆盖所述树脂层的表面； 吸附保持工序，将被所述保护膜覆盖的所述树脂层吸附于具有平坦的吸附面的吸附台； 支承工序，将所述载体基板的所述一端侧的背面支承于能够从所述载体基板的所述一端朝向所述另一端移动的支承辊；以及 剥离工序，一边使所述支承辊朝向所述另一端移动一边使所述载体基板的所述一端下降，从而使所述载体基板在被所述支承辊支承的部分处弯曲并从所述树脂层剥落。 | H01L51/56 ¦ H01L21/683 | CN201710345575.0 | 2020-11-27
7911 | CN107248542B | 基于横向结构的LED | 未缴年费 ¦ 权利转移 | - | 2017-05-17 | 2019-04-26 | 本发明涉及一种基于横向结构的LED(10)，包括：SOI衬底(11)；N型Si区域(12)与P型Si区域(13)，设置于所述SOI衬底(11)上部并位于所述SOI衬底(11)的两侧位置处；N型晶化Ge层(14)，设置于所述SOI衬底(11)表面并位于所述N型Si区域(12)与所述P型Si区域(13)的中间位置处；负电极(15)，设置于所述N型Si区域(12)的表面；正电极(16)，设置于所述P型Si区域(13)的表面。本发明纵向结构的LED，利用Si衬底与Ge外延层界面特性好的优势，利用N型Si/张应变Ge/P型Ge纵向结构，极大地提高LED的发光效率。 | 1.一种基于横向结构的LED，其特征在于，包括： SOI衬底(11)； N型Si区域(12)与P型Si区域(13)，设置于所述SOI衬底(11)上部并位于所述SOI衬底(11)的两侧位置处； N型晶化Ge层(14)，设置于所述SOI衬底(11)表面并位于所述N型Si区域(12)与所述P型Si区域(13)的中间位置处,所述N型晶化Ge层(14)由Ge籽晶层和Ge主体层经过晶化处理后形成； 负电极(15)，设置于所述N型Si区域(12)的表面； 正电极(16)，设置于所述P型Si区域(13)的表面。 | H01L33/00 ¦ H01L33/34 ¦ H01L21/02 | CN201710348698.X | 2019-04-26
7912 | CN106978176B | 一种黄色荧光粉及制备方法和其在发光器件中的应用 | 未缴年费 | - | 2017-05-18 | 2019-03-08 | 本发明公开一种黄色荧光粉及其制备方法和在LED照明领域的应用，属于发光材料制备与应用领域。该荧光粉组成表达式为Ba(CexSc1‑x)2O4，其中，0＜x≤0.5。通过将Ba源、Ce源和Sc源化合物按照摩尔比Ba:Ce:Sc=1:2x:2‑2x配料，并依次进行混合、压块、初烧、研磨、压块、二烧和研磨，即可得到该黄色荧光粉。结合发射波长为430‑460 nm的二极管芯片和上述黄色荧光粉，即可实现白光LED发光器件的制备。本发明所提出的上述黄色荧光粉及其相关发光器件的制备制作工艺简单，易于操作，利于实现材料器件一体化和集成化设计，具有产业化和批量生产的潜力。 | 1.一种黄色荧光粉，其特征在于：化学通式为Ba(CexSc1-x)2O4，其中，0＜x≤0.5；所述BaSc2O4为单斜C2/c空间群。 | C09K11/78 ¦ H01L33/50 | CN201710352345.7 | 2019-03-08
7913 | CN106950630B | 一种光栅及立体显示装置 | 未缴年费 | - | 2017-05-22 | 2019-10-01 | 本发明的实施例提供一种光栅及立体显示装置，涉及显示技术领域，可简化立体显示装置的制备工艺，降低成本。所述光栅，包括交替排布的遮光单元和透光单元，所述遮光单元设置在第一基板上，至少一个所述遮光单元包括光电转换器件。 | 1.一种光栅，包括交替排布的遮光单元和透光单元，其特征在于，所述遮光单元设置在第一基板上，至少一个所述遮光单元包括光电转换器件，所述光电转换器件包括光敏传感器； 所述遮光单元包括沿所述遮光单元延伸方向间隔排布的所述光敏传感器和发光单元。 | G02B5/18 ¦ G02B27/22 | CN201710365392.5 | 2019-10-01
7914 | CN107240643B | 溴元素掺杂甲胺铅碘钙钛矿太阳能电池及其制作方法 | 未缴年费 | - | 2017-05-22 | 2019-11-05 | 本发明属于太阳能电池领域，特别涉及一种有机—无机杂化钙钛矿型太阳能电池。溴元素掺杂甲胺铅碘钙钛矿太阳能电池，该太阳能电池的光敏层一种溴元素掺杂的甲胺铅碘钙钛矿CH3NH3PbI3‑xBrx薄膜，是由甲基碘化胺CH3NH3I、碘化铅PbI2混合后溶解于N，N‑二甲基甲酰胺DMF和二甲基亚砜DMSO混合溶剂中，形成CH3NH3PbI3钙钛矿前驱液，然后通过旋涂、清洗工艺并结合多步气氛退火处理工艺制成的。在CH3NH3PbI3‑xBrx薄膜中，溴含量x的值在0.2与0.6之间。本发明还涉及该电池的制作方法。 | 1.溴元素掺杂甲胺铅碘钙钛矿太阳能电池，其特征在于：该太阳能电池的光敏层是一种溴元素掺杂的甲胺铅碘钙钛矿CH3NH3PbI3-xBrx薄膜，是由甲基碘化胺CH3NH3I、碘化铅PbI2混合后溶解于N，N-二甲基甲酰胺DMF和二甲基亚砜DMSO混合溶剂中，形成 CH3NH3PbI3钙钛矿前驱液，然后通过旋涂、清洗工艺并结合多步气氛退火处理工艺制成的，在CH3NH3PbI3-xBrx薄膜中，溴含量x的值在0.2与0.6之间，多步气氛退火处理是将旋涂清洗后的CH3NH3PbI3钙钛矿薄膜放在热台上顺序在空气气氛中退火25-40min、在含空气的DMSO、HBr及H2O混合热蒸汽下退火3-8 min、在含空气的DMSO热蒸汽下退火10 min、在含空气的CH3NH2和H2O混合热蒸汽中退火5-8min，热台温度始终保持在100℃。 | H01L51/42 ¦ H01L51/46 ¦ H01L51/48 | CN201710362059.9 | 2019-11-05
7915 | CN107170862B | 一种非极性面量子点发光二极管及其制备方法 | 未缴年费 | - | 2017-06-08 | 2019-03-22 | 一种非极性面量子点发光二极管，包括衬底及依次叠置于所述衬底上的、均为非极性面的u型GaN层、n型GaN层、有源区、p型电子阻挡层及p型GaN层，其中：有源区包括周期分布的、非极性面的InGaN量子点势阱层和GaN势垒层。以及一种非极性面量子点发光二极管的制备方法。在衬底上依次叠置非极性面的外延结构，一方面可消除量子限制斯塔克效应对器件的内量子效率的影响，有效的消除极化效应；另一方面，此晶面取向的发光二极管的发光波长可以延伸到深绿光，甚至橙光区，能缓解当今化合物半导体发光器件中的“绿隙”(green gap)问题。 | 1.一种非极性面量子点发光二极管，包括衬底及依次叠置于所述衬底上的、均为非极性面的u型GaN层、n型GaN层、有源区、p型电子阻挡层及p型GaN层，其中： 所述有源区包括周期分布的、非极性面的InGaN量子点势阱层和GaN势垒层； 所述InGaN量子点势阱层和GaN势垒层的周期为3～15个；所述InGaN量子点势阱层中，量子点的密度、尺寸及InGaN材料中In的组分与所述非极性面量子点发光二极管的发光波长相匹配； 所述InGaN量子点势阱层采用S-K模式生长，量子点的密度为5×108～1×1012cm-2、直径为10～100nm、高度为2～12nm；InGaN材料中In的组分为0.3～0.6。 | H01L33/00 ¦ H01L33/06 ¦ H01L33/32 | CN201710429863.4 | 2019-03-22
7916 | CN107219648B | 一种曝光机机台、曝光系统及其曝光方法 | 未缴年费 | - | 2017-06-08 | 2020-03-31 | 本发明公开了一种曝光机机台、曝光系统及其曝光方法，在光源发出的特定光线的作用下，使得光感涂层在绝缘状态和导电状态之间发生转变，有利于对待曝光基板的固定和分离；同时，通过静电发生器向光感涂层释放静电荷，实现了通过静电吸附的方式固定待曝光基板，且不会出现凸起的分区挡墙；此外，通过将金属台面接地，使得静电荷可以从光感涂层经过金属台面而导出，实现待曝光基板与光感涂层的分离，便于待曝光基板的移开；总之，该曝光机机台既保证了静电的产生和对待曝光基板的吸附，又实现了对已存静电荷的消除，方便待曝光基板的取出，避免因气体负压吸附的方式带来的stage mura，保护了待曝光基板不受破坏，有效提高了待曝光基板的曝光质量。 | 1.一种曝光机机台，具有用于承载待曝光基板的台架，其特征在于，所述台架具有金属台面，所述曝光机机台包括：用于向所述金属台面发射特定光线的光源、以及用于向所述金属台面释放静电荷的静电发生器；其中， 所述金属台面的表面具有光感涂层；所述光感涂层在感应到所述特定光线后从绝缘状态变为导电状态； 所述金属台面接地； 所述特定光线与所述曝光机发射的曝光光线具有不同的波长范围。 | G02F1/13 ¦ G03F7/20 | CN201710439437.9 | 2020-03-31
7917 | CN107293535B | 一种基于倒装封装的LED芯片结构 | 未缴年费 | - | 2017-06-09 | 2020-01-10 | 一种基于倒装封装的LED芯片结构，属于光电子器件技术领域。该LED芯片结构中的N型电极由薄长方体结构和贯穿反射层5、P型氮化物层4和发光层3连接到N型氮化物层2的折线长条形结构组成，该N型电极穿插于芯片内部，使LED芯片的局部大电流被折线长条形N型电极均匀分散，解决了电流集边效应的问题，同时被折线长条形分散的电流，在局部发热也随之减少；另外，本申请LED芯片产生的热量，可通过折线形N型金属电极和隔离沟道内的绝缘陶瓷传输到外界，增加了散热途径，减小了散热热阻，有效提高了LED芯片的散热效率，使LED芯片结温比传统倒装结构降低了8.2℃，提高了LED芯片的性能和使用寿命。 | 1.一种基于倒装封装的LED芯片结构，包括多个微晶粒单元，每个微晶粒单元包括衬底(1)，衬底(1)上依次生长的N型氮化物层(2)、发光层(3)、P型氮化物层(4)、反射层(5)，P型电极(10)，N型电极(9)和钝化层(8)，所述各微晶粒单元之间通过基板(12)上的金属连线进行串或/和并联连接；所述N型电极(9)由位于基板(12)之上的长方体结构和贯穿反射层(5)、P型氮化物层(4)和发光层(3)连接到N型氮化物层(2)的折线长条形结构组成，当俯视所述N型电极时为折线长条形结构，当剖视所述N型电极时为梳状结构；所述N型电极(9)通过钝化层(8)与反射层(5)、P型氮化物层(4)、发光层(3)和P型电极(10)进行电气隔离，所述N型电极(9)与N型氮化物层(2)连接，P型电极(10)通过反射层(5)与P型氮化物层(4)连接。 | H01L25/075 ¦ H01L33/38 ¦ H01L33/40 ¦ H01L33/64 ¦ H01L33/00 | CN201710432825.4 | 2020-01-10
7918 | CN107437586B | 一种有机分子无机上转换纳米异质结构的聚合物太阳能电池制备方法 | 未缴年费 | - | 2017-06-13 | 2020-09-08 | 本发明公开了一种有机分子无机上转换纳米异质结构的聚合物太阳能电池制备方法，包括以下步骤：步骤一：NaYbF4:Tb3+/Eu3+纳米粒子的合成；步骤二：0.2mmolNaYbF4:Tb3+/Eu3+纳米粒子分散在10毫升乙醇中，超声分散30分钟，然后加热到40℃，保持20分钟；步骤三：有机分子修饰上转换NaYbF4:Tb3+/Eu3+纳米粒子聚合物太阳能电池制备；过控制条件合成NaYbF4:Tb3+/Eu3+纳米粒子，通过有机分子的修饰，将其直接应用于聚合物太阳能电池的导电层表面，有机分子修饰的NaYbF4:Tb3+/Eu3+的吸收紫外线和红外光，发光范围与聚合物太阳能电池活性层的吸收匹配，该结构有效提高了材料的稳定性，可有效提高电池的光电转化效率，本发明与现有的技术相比，有效拓宽了太阳光的吸收范围，此外，填充因子也略有提高，该制备工艺简单，值得推广。 | 1.一种有机分子无机上转换纳米异质结构的聚合物太阳能电池制备方法，其特征在于，包括以下步骤： 步骤一：NaYbF4:Tb3+/Eu3+纳米粒子的合成； (1)将1.2克NaOH溶解在2毫升水中，然后加入8毫升乙醇和20毫升油酸，充分搅拌，得到溶液1； (2)加入0.7mmolYb(NO3)3，0.15mmol Eu(NO3)3和0.15mmol Tb(NO3)3加入到溶液1中，得到溶液2； (3)称取分子量为10000的聚乙烯吡咯烷酮1.0克，加入溶液2中，然后加入8mL 1.0mol/L的NaF，在30℃下搅拌均匀30分钟，得到溶液3； (4)将溶液3转入聚四氟乙烯内胆反应器中，密封，在180℃下反应12小时，然后自然冷却至室温； (5)等到聚四氟乙烯内胆反应器自然冷却至室温之后，将溶液转移到离心管中，用离心机6000rpm/min室温下离心分离5分钟，之后将离心管的上层液体倒出，加入适量乙醇清洗，共清洗三次，分散在乙醇溶液中； 步骤二：有机分子修饰上转换NaYbF4:Tb3+/Eu3+纳米粒子； (1)0.2mmolNaYbF4:Tb3+/Eu3+纳米粒子分散在10毫升乙醇中，超声分散30分钟，然后加热到40℃，保持20分钟； (2)将0.6毫升0.01mM的噻吩甲酰基三氟丙酮甲醇溶液加入(1)得到的溶液中，搅拌30分钟； (3)在(2)得到的溶液中加入0.2毫升0.01mM的邻菲罗啉甲醇溶液，搅拌2小时； (4)反应结束，将反应得到的液体自然冷却至室温，适量乙醇清洗，共清洗三次，分散在乙醇溶液中； 步骤三：有机分子修饰上转换NaYbF4:Tb3+/Eu3+纳米粒子聚合物太阳能电池制备； (1)将带有阳极电极的透明基底依次用洗涤剂、去离子水、丙酮、去离子水和异醇超声清洗，清洗后用干燥的氮气吹干，形成洁净的导电基底； (2)将上述的导电基底转入等离子体表面处理仪，在25Pa气压、氧气和氮气环境下对导电基底等离子处理6分钟后冷却至室温； (3)将步骤二制备的有机分子修饰上转换NaYbF4:Tb3+/Eu3+纳米粒子进行超声分散，通过匀胶机旋涂在导电基底上； (4)通过匀胶机旋涂的方法在导电基底上形成一层空穴传输层； (5)接着通过匀胶机旋涂的方法在步骤(4)的空穴传输层上形成一层光活性层； (6)通过匀胶机旋涂的方法在光活性层的表面上形成电子缓冲层和阴极电极，得到有机分子修饰上转换NaYbF4:Tb3+/Eu3+纳米粒子的聚合物太阳能电池。 | H01L51/42 ¦ H01L51/44 ¦ H01L51/46 ¦ H01L51/48 | CN201710443113.2 | 2020-09-08
7919 | CN109315044B | 有机电子元件的制造方法及功能层的制造方法 | 未缴年费 | - | 2017-06-14 | 2021-01-12 | 本发明的一个实施方式的有机电子元件的制造方法具备：涂布膜形成工序，将具有给定功能的功能层用的涂布液涂布于塑料基板而形成涂布膜；以及加热工序，在红外线加热炉内向上述涂布膜照射红外线而使上述涂布膜加热固化，由此形成上述功能层，上述加热工序中，在将上述红外线加热炉所具有、且在上述塑料基板的周围与上述塑料基板分离地配置的构件冷却到100℃以下的同时，将上述涂布膜利用上述红外线加热固化。 | 1.一种有机电子元件的制造方法，该有机电子元件的制造方法具备： 涂布膜形成工序，将具有给定功能的功能层用的涂布液涂布于塑料基板而形成涂布膜；以及 加热工序，在红外线加热炉内向所述涂布膜照射红外线而使所述涂布膜加热固化，由此形成所述功能层， 所述加热工序中，通过在将所述红外线加热炉所具有、且在所述塑料基板的周围与所述塑料基板分离地配置的构件冷却到100℃以下而将所述红外线加热炉的炉壁的一部分冷却的同时，将所述涂布膜用所述红外线加热固化。 | H05B33/10 ¦ H01L51/50 ¦ H05B33/02 | CN201780037336.7 | 2021-01-12
7920 | CN107275204B | 一种基于多孔阳极氧化铝模板的纳米光电器件制备方法 | 未缴年费 | - | 2017-06-20 | 2019-06-28 | 本发明主要属于纳米光电器件制备领域，具体涉及一种基于多孔阳极氧化铝模板的纳米光电器件制备方法。通过人工方法生成纳米孔阵列阳极氧化铝膜；利用铝箔和平整基底做支撑，将制备好的多孔阳极氧化铝模板转移到光电器件上得到样片；采用沉积或刻蚀技术对样片进行沉积或刻蚀；利用物理或者化学方法去除多孔阳极氧化铝模板，在光电器件上得到纳米阵列结构。本发明通过人工低成本获得的多孔阳极氧化铝膜做模板，采用纳米加工技术，制备大面积的均匀纳米孔、纳米点、纳米柱和纳米圆台阵列，从而获得纳米结构光电器件。 | 1.一种基于多孔阳极氧化铝模板的纳米光电器件制备方法，其特征在于，所述方法： 所述多孔阳极氧化铝模板通过在支撑层上利用两步阳极氧化电化学法获得； 利用支撑层支撑性将多孔阳极氧化铝模板转移到光电器件上得到样片； 采用沉积或刻蚀技术对样片进行沉积或刻蚀； 利用物理或者化学方法去除多孔阳极氧化铝膜，在光电器件上得到纳米阵列结构； 所述多孔阳极氧化铝模板的制备方法具体为： (1)以金属铝箔为基底，通过物理机械抛光、清洗和电化学抛光，得到表面平整的铝箔； (2)采用电化学阳极氧化法进行第一次阳极氧化，在铝箔表面制备多孔氧化铝薄膜； (3)去除多孔氧化铝薄膜，得到表面有化学刻蚀凹痕的铝箔样片； (4)进行第二次阳极氧化，在表面有化学刻蚀凹痕的铝箔样片上制备多孔氧化铝薄膜； (5)在第二次阳极氧化后的样片上旋涂有机层，得到有机层/多孔氧化铝薄膜/铝箔结构； (6)将整个结构倒置放在平整基底包括但不限于硅片上；去除铝箔基底；打通氧化铝孔道和扩大孔道得到多孔阳极氧化铝膜。 | H01L21/308 ¦ H01L31/0236 ¦ B82Y40/00 | CN201710471345.9 | 2019-06-28
7921 | CN107180897B | 一种基于纳米筛掩模的纳米光电器件制备方法 | 未缴年费 | - | 2017-06-20 | 2019-07-12 | 本发明主要属于纳米光电器件制备领域，具体涉及一种基于纳米筛掩模的纳米光电器件制备方法。通过人工生成的纳米孔阵列膜(支撑层)制备获得纳米筛掩模；将制备好的纳米筛掩模转移到光电器件上得到样片；采用沉积或刻蚀技术对样片进行沉积或刻蚀；利用物理或者化学方法去除纳米筛掩模，在光电器件上得到纳米阵列结构。本发明通过人工低成本获得的纳米筛做掩模，采用纳米加工技术，制备大面积的均匀纳米孔、纳米点、纳米柱和纳米圆台阵列，从而获得纳米结构光电器件。该技术的发现与突破，将使得大面积、低成本制备半导体表面有序纳米结构阵列成为可能，对推动纳米结构半导体器件的应用意义重大。 | 1.一种基于纳米筛掩模的纳米光电器件制备方法，其特征在于， 所述方法： 所述纳米筛掩模包括支撑层和掩模层； 将纳米筛掩模转移到光电器件上，掩模层与光电器件接触，去除支撑层得到样片； 采用沉积或刻蚀技术对样片进行沉积或刻蚀； 利用物理或者化学方法去除掩模层，在光电器件上得到纳米阵列结构； 所述支撑层为人工生成纳米孔阵列膜，用于提高纳米筛掩模的支撑性，便于实现在大面积器件上制备纳米阵列； 所述掩模层通过在支撑层表面上采用表面物理或化学沉积方法得到，所述掩模层的结构与支撑层的表面结构相同。 | H01L33/00 ¦ H01L33/20 | CN201710471122.2 | 2019-07-12
7922 | CN107104190B | 一种柔性钙钛矿太阳能电池及其制备方法 | 未缴年费 | - | 2017-06-23 | 2019-05-21 | 一种柔性钙钛矿太阳能电池及其制备方法，本发明之柔性钙钛矿太阳能电池的结构为在柔性基底上依次为电子传输层，复合吸光层，空穴传输层，对电极；电子传输层为黑磷，吸光层为黑磷/无机钙钛矿结构复合吸光层。本发明还提供了该太阳能电池的制备方法。在本发明中，相比于金属氧化物半导体作为电子传输层，由黑磷构成的电子传输层可在更低温（<150oC）条件下热处理，同时具有更优异的电子传输性能，适宜应用于柔性器件；此外，采用黑磷/无机钙钛矿结构复合吸光层可扩展太阳能电池吸收光谱至可见‑红外波段，并提高钙钛矿太阳能电池的光电转化效率及稳定性。 | 1.一种柔性钙钛矿太阳能电池，其特征在于,其结构为在柔性导电基底上依次为电子传输层，吸光层，空穴传输层，对电极；以黑磷为电子传输层，黑磷/CsMX3复合物为吸光层,M=Pb或 Sn,X=I，Cl或Br。 | H01L51/42 ¦ H01L51/46 ¦ H01L51/48 | CN201710484247.9 | 2019-05-21
7923 | CN107342345B | 一种基于铁电栅介质和薄层二硫化钼沟道的光电晶体管 | 未缴年费 | - | 2017-06-27 | 2019-05-21 | 本发明属于微纳半导体光电子器件领域，具体涉及一种基于铁电栅介质和薄层MoS2沟道的光电晶体管及其制备方法。该器件包括源极、漏极、沟道、栅极、栅介质、金属焊盘和衬底。源极和漏极为石墨烯，沟道为薄层MoS2，栅介质为PZT铁电薄膜。相比之前同类器件，本发明具有如下优点：1)PZT铁电薄膜大的介电常数提高了栅极对沟道载流子的调控能力；2)PZT铁电薄膜可以利用其剩余极化场强来调控沟道载流子，降低器件功耗；3)PZT铁电薄膜相比有机铁电材料P(VDF‑TrFE)，具有高剩余极化、低矫顽场强、性质稳定且与微电子工艺兼容等优点；4)石墨烯作为源极和漏极，能增强信号光透过率，提高器件光响应度和增益等性能。 | 1.一种基于石墨烯电极、PZT铁电薄膜栅介质和薄层MoS2沟道的光电晶体管，主要包括源极、漏极、沟道、栅极、栅介质、金属焊盘和衬底，其特征在于以下制备步骤： a)通过薄膜沉积工艺在衬底上制备一定厚度的导电层，作为栅极；所述薄膜沉积工艺为磁控溅射、脉冲激光沉积、热蒸发或电子束蒸发，所述衬底为SiO2/Si或SrTiO3基片，所述导电层为金属或导电氧化物； b)通过薄膜沉积工艺在栅极上制备一定厚度的PZT铁电薄膜，作为栅介质；所述薄膜沉积工艺为磁控溅射、脉冲激光沉积、溶胶凝胶法或金属有机物化学气相沉积； c)通过光刻、显影、金属化和剥离工艺在PZT铁电薄膜表面制备出金属焊盘； d)采用化学气相沉积法在金属衬底上制备出石墨烯；所述金属衬底为Cu或Ni箔；通过石墨烯的转移和图形化工艺，将金属衬底上的石墨烯转移到PZT铁电薄膜表面并将其图形化，作为源极和漏极；石墨烯覆盖金属焊盘边缘部分； e)将采用机械剥离法或化学气相沉积法制备在SiO2/Si衬底上的薄层MoS2通过定点转移工艺转移到PZT铁电薄膜上，覆盖石墨烯源极和漏极两端，作为沟道。 | H01L31/113 ¦ H01L31/0224 ¦ H01L31/032 ¦ H01L31/18 | CN201710497580.3 | 2019-05-21
7924 | CN109216517B | 一种提高LED波长命中率的处理方法 | 未缴年费 | - | 2017-06-29 | 2020-11-27 | 本发明提供了一种提高LED波长命中率的外延片生长方法，包括如下步骤：将衬底放入MOCVD设备进行外延片生长，在多量子阱生长过程中进行通过光致发光系统进行波长的采集检测，根据采集的波长进行成分比例的不断调节直至达到需要的波长。本发明的有益效果体现在：在外延生长过程中实时的进行波长的收集，以及时进行波长的调整，从而保证波长的命中率，提高产品良品率。 | 1.一种提高LED波长命中率的外延片生长方法，其特征在于：将光致发光系统设置于MOCVD设备上方，以MOCVD设备的反应腔放置口作为观察窗，通过光致发光系统中的激光器对反应腔内外延片进行波长的测量，并通过内部记录器进行数据的记录，通过不断的调节波长提高命中率，具体包括如下步骤： S1，将衬底放入MOCVD设备进行外延片依次生长缓冲层，非掺杂氮化镓层、N型氮化镓层、多对量子阱层； S2，在多量子阱生长过程中进行通过光致发光系统进行波长的采集检测； S3，根据S2中采集的波长进行量子阱层中的铟组分成分比例的调节； 所述S3中通过温度控制来调整量子阱层中的铟组分来控制波长； S4、在进行S3比例调节后，在多对量子阱层上继续生长P型氮化镓层、接触层以完成外延片的生长。 | H01L33/04 ¦ H01L21/66 | CN201710515046.0 | 2020-11-27
7925 | CN107293616B | 一种基于铁电栅介质和CdSe纳米线的光电晶体管 | 未缴年费 | - | 2017-06-30 | 2019-05-21 | 本发明属于微纳光电探测器领域，具体涉及一种基于PZT铁电薄膜栅介质的CdSe纳米线光电晶体管及其制备方法。该器件为背栅结构，主要包括源极、漏极、沟道、栅极、栅介质和衬底。其中，沟道材料为In掺杂的CdSe纳米线，栅极为金属或SrRuO3，栅介质为PZT铁电薄膜，衬底为SiO2/Si或SrTiO3基片。相比之前CdSe纳米线光电晶体管，本发明具有如下优点：1)PZT铁电薄膜的介电常数远高于SiO2、HfO2和Al2O3等传统栅介质，提高了栅极对沟道载流子调控能力；2)PZT铁电薄膜可利用剩余极化场强来调控沟道载流子，降低器件功耗；3)PZT铁电薄膜相比有机铁电材料P(VDF‑TrFE)，具有高剩余极化、低矫顽场强、性质稳定且与微电子工艺兼容等优点。 | 1.一种基于PZT铁电薄膜栅介质的CdSe纳米线光电晶体管，主要包括源极、漏极、沟道、栅极、栅介质和衬底，其特征在于以下制备步骤： a)通过薄膜沉积工艺在衬底上制备一定厚度的导电层，作为栅极；所述薄膜沉积工艺为磁控溅射、脉冲激光沉积、热蒸发或电子束蒸发，所述衬底为SiO2/Si或SrTiO3基片，所述导电层为Ti/Pt或SrRuO3； b)通过薄膜沉积工艺在栅极上制备一定厚度的PZT铁电薄膜，作为栅介质；所述薄膜沉积工艺为磁控溅射、脉冲激光沉积、溶胶凝胶法或金属有机物化学气相沉积； c)通过化学气相沉积工艺制备CdSe纳米线；利用扫描电子显微镜和光致荧光谱仪对生长的CdSe纳米线进行表征； d)将制备好的CdSe纳米线置于无水乙醇中，轻微超声震荡使其均匀分散；用吸管将含有CdSe纳米线的无水乙醇溶液滴少许到PZT铁电薄膜上，将其置于烘箱中100℃烘烤15min； e)通过紫外光刻或电子束曝光、显影、金属化和剥离工艺在CdSe纳米线两端制备出In/Au电极，作为源极和漏极， 所述金属化工艺为磁控溅射、热蒸发或电子束蒸发，所述In/Au电极厚度为50nm/100nm，所述源极和漏极间距为0.5-10μm。 | H01L31/18 ¦ H01L31/11 ¦ H01L29/51 | CN201710523329.X | 2019-05-21
7926 | CN109417109B | 用于生产光电子组件的方法和光电子组件 | 未缴年费 | - | 2017-07-05 | 2022-02-15 | 一种用于生产光电子组件的方法包括：用于提供载体的步骤；用于在载体的顶侧上方布置被结构化的反射器的步骤；用于在反射器的开口中布置具有顶侧和与顶侧相对的底侧的光电子半导体芯片的步骤，其中光电子半导体芯片的底侧面对载体的顶侧；用于在载体的顶侧上方布置嵌入材料的步骤，其中光电子半导体芯片至少部分地嵌入到嵌入材料中，作为其结果形成包括光电子半导体芯片、反射器和嵌入材料的合成主体；以及用于将合成主体从载体卸除的步骤。 | 1.一种用于生产光电子组件（10）的方法，包括 以下步骤： - 提供载体（100）； - 在载体（100）的顶侧（101）上方布置被结构化的反射器（200）； - 在反射器（200）的开口（210）中布置包括顶侧（301）和与顶侧（301）相对的底侧（302）的光电子半导体芯片（300），其中光电子半导体芯片（300）的底侧（302）面对载体（100）的顶侧（101）； - 在载体（100）的顶侧（101）上方布置嵌入材料（400），其中光电子半导体芯片（300）至少部分地嵌入到嵌入材料（400）中，作为其结果形成包括光电子半导体芯片（300）、反射器（200）和嵌入材料（400）的合成主体（500）； - 将合成主体（500）从载体（100）卸除。 | H01L33/00 ¦ H01L33/60 ¦ H01L33/56 ¦ H01L33/48 ¦ H01L33/52 ¦ H01L33/50 | CN201780041849.5 | 2022-02-15
7927 | CN107419333B | 一种高迁移率铌掺杂氧化锡单晶薄膜的制备方法 | 未缴年费 | - | 2017-07-07 | 2019-10-01 | 本发明涉及一种高迁移率铌掺杂氧化锡单晶薄膜的制备方法。该方法包括采用MOCVD法，以四乙基锡和乙醇铌为金属有机源，以氧气为氧化气体，氮气作为载气，在真空条件下在氟化镁衬底上生长铌掺杂氧化锡单晶薄膜。该氧化锡薄膜是具有单晶结构的外延材料，薄膜内无孪晶和畴结构，铌掺杂氧化锡薄膜的载流子迁移率高达83.8cm2V‑1s‑1，在可见光区的平均透过率达83％。用于制备透明半导体器件或紫外光电子器件。 | 1.一种铌掺杂氧化锡单晶薄膜的制备方法，采用有机金属化学气相淀积法，以四乙基锡为有机金属Sn源，乙醇铌为有机金属Nb源，用氧气作为氧化气体，用氮气作为载气，在氟化镁衬底上外延生长铌掺杂氧化锡单晶薄膜，其中，Nb掺杂比为1.6～9%atm；所述氟化镁衬底的生长面是（110）晶面； 工艺条件如下： 反应室压强 10~100 Torr， 生长温度 580~700℃， 背景N2流量 200~800 sccm， 氧气流量 30~100 sccm， 有机金属Sn源冷阱温度 10~25℃， 有机金属Sn源载气（N2）流量10~40 sccm， 有机金属Nb源冷阱温度 60~90℃， 有机金属Nb源载气（N2）流量2~10 sccm； 氧化锡薄膜的外延生长速率为 3.5~ 5 nm/min。 | C30B29/16 ¦ C30B25/18 ¦ H01L21/365 ¦ H01L31/18 ¦ H01L31/0224 ¦ H01L33/42 | CN201710551026.9 | 2019-10-01
7928 | CN107403847B | 一种二维层状二硫化钼薄膜的光探测器及制备方法 | 未缴年费 | - | 2017-07-13 | 2018-12-07 | 本发明公开了一种二维层状二硫化钼薄膜的光探测器及制备工艺，光探测器包括从上之下依次排列的电极结构、多个层状二硫化钼薄膜以及衬底；电极结构为电极、主支、分支三部分，相邻主支之间和相邻分支之间的间距为二硫化钼薄膜的平均大小，起到并联二硫化钼薄膜、增大光敏面积的作用。二硫化钼薄膜的生长采用化学气相沉积(CVD)的方法，硅片作为衬底，MoO3粉末作为钼源，硫粉作为硫源，通过控制钼源与衬底之间的间距、硫蒸气进入反应的时间和反应温度，制备得到大面积的层状二硫化钼薄膜。使用该方法制备层状二硫化钼薄膜，对设备要求低，实验过程简单方便、重复性高。 | 1.一种二维层状二硫化钼薄膜的光探测器，其特征在于，包括： 依次排列的电极结构、多个层状二硫化钼薄膜以及衬底；所述多个层状二硫化钼薄膜平铺于所述衬底之上； 所述电极结构包括两个主电极、多个主支以及多个分支，每个所述主电极上连有多个所述主支，每个所述主支上连有多个所述分支，一个主电极(11)、与所述主电极相连的多个主支以及连接至所述与主电极相连的多个主支的分支(3)构成光探测器的第一极；另一个主电极(12)、与所述另一个主电极相连的多个主支以及连接至所述与另一个主电极相连的多个主支的分支(3)构成光探测器的第二极； 光探测器的第一极和第二极用于并联分离的多个层状二硫化钼薄膜，提高接入探测器电路的二硫化钼薄膜数量，增大探测器的光敏面积。 | H01L31/0224 ¦ H01L31/09 ¦ H01L31/18 ¦ H01L21/02 | CN201710569811.7 | 2018-12-07
7929 | CN107170906B | 一种封框胶结构、显示面板及显示装置 | 未缴年费 | - | 2017-07-19 | 2020-03-24 | 本发明提供了一种封框胶结构、显示面板及显示装置，用以减少大尺寸微粒或粉尘导致的封装漏气，本发明提供的一种封框胶结构，包括：封框胶层，以及设置在所述封框胶层中具有支撑力的添加物结构；所述添加物结构包括：内层添加物和包裹所述内层添加物的外层添加物。 | 1.一种显示面板，包括相对设置的第一基板和第二基板，其特征在于，还包括设置于所述第一基板和第二基板之间的封框胶结构，所述封框胶结构包括：封框胶层，以及设置在所述封框胶层中具有支撑力的添加物结构；所述添加物结构包括：内层添加物和包裹所述内层添加物的外层添加物；其中，所述添加物结构的形状为球形； 所述外层添加物的材质为弹性材质； 所述内层添加物的材料为硅或玻璃纤维； 所述第一基板和第二基板的边框区域上分别设有多个夹持基板的夹持位置，在每一所述夹持位置的内侧设有所述封框胶结构。 | H01L51/52 ¦ H01L23/10 | CN201710591929.X | 2020-03-24
7930 | CN107706260B | 一种二硒化钨薄片/氧化铟纳米线复合结构近红外光电探测器及其制备方法 | 未缴年费 | - | 2017-07-28 | 2019-04-09 | 本发明涉及一种二硒化钨薄片/氧化铟纳米线复合结构近红外光电探测器及其制备方法，该近红外光电探测器为低维材料复合结构近红外光电探测器，具体是指利用二硒化钨(WSe2)与氧化铟(In2O3)纳米线之间功函数的差异，在这两种材料界面处形成能带弯曲，近红外光激发WSe2中的载流子积累在界面处，所形成的局域电场对In2O3纳米线沟道电导率进行调控，同时通过外加偏压的施加使得器件工作在暗电流极低的耗尽区，提高近红外探测器的光响应率和探测率。 | 1.一种二硒化钨薄片/氧化铟纳米线复合结构近红外光电探测器，其特征在于：该近红外光电探测器包括Si/SiO2衬底、源电极、漏电极、氧化铟纳米线和二硒化钨薄片； 所述的源电极、漏电极、氧化铟纳米线和二硒化钨薄片均位于Si/SiO2衬底上，氧化铟纳米线的一端与源电极相连，氧化铟纳米线的另一端与漏电极相连，二硒化钨薄片搭在氧化铟纳米线上，即二硒化钨薄片的中间部分位于氧化铟纳米线上。 | H01L31/09 ¦ H01L31/032 ¦ H01L31/0352 ¦ H01L31/18 | CN201710631098.4 | 2019-04-09
7931 | CN107353900B | 一种铌酸盐荧光粉、其制备方法及发光二极管 | 未缴年费 | - | 2017-07-31 | 2019-08-23 | 本发明提供一种铌酸盐荧光粉，具有如下化学式：Sr5‑xNb4O15：xR3+，R3+为Tb3+，Sm3+或Eu3+；0.005≤x≤0.5。通过调节不同掺杂稀土离子在基质中的配比，来调制Sr5‑xNb4O15：xR3+荧光粉的发光波长。本发明提供的Tb3+/Sm3+/Eu3+掺杂铌酸盐荧光粉可提高白光LED发光器件的发光性能，具有色域宽，低能耗，无污染等优点。通过调节各掺杂稀土离子的浓度，该荧光粉在紫外或近紫外激发下，分别发出绿光，黄白光和橙红光。本发明荧光粉制备方法简单，可量产，成本低，无污染，可满足LED领域的生产应用要求，在照明、显示屏等方面有广泛的应用前景。 | 1.一种铌酸盐荧光粉，具有如下化学式： Sr5-xNb4O15：xR3+， R3+为Tb3+，Sm3+或Eu3+；0.005≤x≤0.5。 | C09K11/67 ¦ H01L33/50 | CN201710639927.3 | 2019-08-23
7932 | CN107325105B | 一种六氮非那烯类化合物及其应用 | 未缴年费 ¦ 权利转移 | - | 2017-08-07 | 2019-04-23 | 本发明涉及显示技术领域，特别是涉及一种六氮非那烯类化合物、有机电致发光器件及显示装置。根据本发明的化合物如式(1)所示：本发明提供的化合物可以用作有机电致发光器件的电子注入层材料。 | 1.以下六氮非那烯类化合物： | C07D487/16 ¦ C09K11/06 ¦ H01L51/50 ¦ H01L51/54 | CN201710667617.2 | 2019-04-23
7933 | CN107402418B | 一种基于多层光栅结构红外宽带吸收体 | 未缴年费 | - | 2017-08-14 | 2020-06-09 | 本发明公开了一种基于多层光栅结构宽带吸收体，包括有基底，基底上镀有金膜层，金膜层上交替镀有若干对五氧化二钽和金膜，再将此若干对五氧化二钽和金膜刻蚀成光栅结构，形成五氧化二钽光栅层和金膜光栅层，实现对横磁偏振入射光宽带吸收。本发明的优点在于宽带吸收和上下微结构层光栅脊宽度一致，而且金属层厚度不变，降低了制备过程的复杂性。 | 1.一种基于多层光栅结构红外宽带吸收体，其特征在于：包括有基底，基底上镀有金膜层，金膜层上交替镀有若干对五氧化二钽和金膜，再将此若干对五氧化二钽和金膜刻蚀成光栅结构，形成五氧化二钽光栅层和金膜光栅层，实现对横磁偏振入射光宽带吸收；自基底至光栅顶层，五氧化二钽光栅层厚度逐渐增加，金膜光栅层厚度保持不变。 | G02B5/18 ¦ G02B5/20 | CN201710692363.X | 2020-06-09
7934 | CN107579129B | 一种碳化硅/晶体-锗/石墨烯异质结光电器件及其制造方法 | 未缴年费 | - | 2017-09-04 | 2019-03-26 | 本发明公开一种碳化硅/晶体‑锗/石墨烯异质结光电器件及其制造方法，该光电器件包括两电极，两电极之间从上往下依次连接有石墨烯层、晶体锗薄膜层、单晶碳化硅衬底，所述石墨烯层为单原子层厚或者多原子层厚，晶体锗薄膜层的厚度为0.5‑5微米，单晶碳化硅衬底的厚度为100‑400微米。本发明利用石墨烯的高透过率和高载流子迁移率，Ge对近红外光的高敏感度，与SiC形成新型的SiC基Ge/石墨烯异质结，得到了一种可应用于大功率、高温环境的高速、高响应的近红外光控器件。 | 1.一种碳化硅/晶体-锗/石墨烯异质结光电器件，其特征在于，包括两电极(1)，两电极(1)之间从上往下依次连接有石墨烯层(2)、晶体锗薄膜层(3)、单晶碳化硅衬底(4)，所述石墨烯层(2)为单原子层厚或者多原子层厚，晶体锗薄膜层(3)的厚度为0.5-5微米，单晶碳化硅衬底(4)的厚度为100-400微米；所述碳化硅/晶体-锗/石墨烯异质结光电器件通过以下步骤制造： S1、对单晶碳化硅衬底进行标准RCA清洗处理后，用氮气吹干待用； S2、在完成清洗后的单晶碳化硅衬底上通过化学气相沉积制备晶体锗层； S3、利用磁控溅射设备在步骤S2所得的器件的单晶碳化硅面沉积金属电极；沉积时间控制为0.1-2小时，沉积压强为0.1-10Pa，溅射功率为100-500瓦； S4、对步骤S3所得的器件进行快速退火处理，从而使得电极形成欧姆接触； S5、对所述步骤S4所得器件置于化学气相沉积设备内，以氢气与氩气作为载气，通入甲烷作为生长源气体，在生长温度为850℃-1050℃，甲烷流量为0.5-20毫升/分的条件下对器件的晶体锗层面进行化学气相沉积，沉积出石墨烯层，生长时间为1-5分钟； S6、利用网版印刷法将金属导线与步骤S5所得器件的正背面的石墨烯层和电极连接形成引出电极； 所述步骤S2具体包括如下步骤：经过清洗处理后的SiC衬底放入低压气相化学沉积设备内，将反应室抽真空，真空度为10-3Pa，然后升温到1050℃左右进行高温氢气清洗；接着降温到600℃-900℃进行Ge的外延生长，以氢气作为载气，通入锗烷作为生长源气体，在生长温度为600℃-900℃，锗烷流量为0.1-100毫升/分的条件下进行晶体锗层的沉积，生长时间控制为0.1-3小时。 | H01L31/0392 ¦ H01L31/028 ¦ H01L31/109 ¦ H01L31/18 | CN201710803903.7 | 2019-03-26
7935 | CN107732027B | 水平串联有机光电元件结构与制程方法 | 未缴年费 | - | 2017-09-05 | 2019-09-27 | 本发明提供一种水平串联有机光电元件结构与制程方法，其中系将有机层及第二电极层以相同范围沉积后，于部分预定的第二电极层处施以激光扫描与击穿，并使第二电极层与接触电极层形成电性连接区。利用本发明有效的减少金属遮罩定位及更换的次数，大幅降低制程所需的时间以及减少更换金属遮罩时造成的污染，且凭借激光扫描后形成电性连接区域，将复数个有机光电元件形成水平串联。本发明可应用于水平串联有机光电元件，如有机发光二极管元件与有机太阳能电池元件，可以降低有机发光二极管元件的操作电流，或者可以提升有机太阳电池元件的开路电压。 | 1.一种水平串联有机光电元件制程方法，其特征是步骤如下： 在一基板上交错沉积复数个第一电极层及复数个接触电极层，其中各该第一电极层与各该接触电极层之间设有复数个间隔空间； 在各该间隔空间内沉积复数个绝缘层； 凭借一金属遮罩于各该第一电极层、各该接触电极层及各该绝缘层的上方，依序沉积一有机层、一第二电极层； 以激光在部分预定的该第二电极层处施以激光扫描，依序将部分第二电极层、有机层、绝缘层与接触电极层去除；以及 该第二电极层在激光扫描处与各该接触电极层形成电性连接； 设置至少一连接电极，该连接电极连接各该第一电极层和相邻的各该接触电极层，使第一电极层与相邻接触电极层形成电性连接。 | H01L51/56 ¦ H01L51/48 ¦ H01L27/30 ¦ H01L27/32 | CN201710791290.X | 2019-09-27
7936 | CN107706316B | 有机光电元件结构与制程方法 | 未缴年费 | - | 2017-09-05 | 2020-06-05 | 本发明提供一种有机光电元件结构与制程方法，其中系将有机层及第二电极层以相同范围沉积后，对第二电极层施以激光扫描击穿，并使第二电极层部分击穿后，形成与接触电极层的电性连接区。利用本发明可有效地减少有机光电元件制作时金属遮罩的使用次数，大幅降低制程所需的对位时间以及减少更换金属遮罩时造成的操作时间，且凭借激光扫描击穿形成的电性连接区域具有较窄的边框(border)，将可使有机光电元件具有较大的作用面积。 | 1.一种有机光电元件制程方法，其特征是步骤如下： 在一基板上的一侧沉积一第一电极层，在该基板的另一侧沉积一接触电极层； 凭借一金属遮罩于该第一电极层及该接触电极层上，直接依序沉积一有机层、一第二电极层； 以激光于该接触电极层的上方或下方施以激光扫描击穿，对该接触电极层处进行扫描击穿将部分该第二电极层、该有机层及该接触电极层去除；以及 该第二电极层在激光扫描处与该接触电极层形成电性连接； 该第一电极层及该接触电极层之间设有一间隔空间； 部分该有机层设于该第一电极层及该接触电极层之间的该间隔空间内。 | H01L51/56 ¦ H01L51/52 | CN201710792315.8 | 2020-06-05
7937 | CN107863426B | 氮化铝系半导体深紫外发光元件 | 未缴年费 | - | 2017-09-19 | 2020-12-08 | 本发明提供一种氮化铝系半导体深紫外发光元件，包括导电性支承基板、空孔率为10％以上50％以下且具有导电性的大孔结构的多孔质金属膜、及包括发光层的氮化铝系半导体层结构体，导电性支承基板与氮化铝系半导体层结构体夹着多孔质金属膜以电连接的方式接合，发光峰值波长为220nm以上300nm以下。由此，能够提供发光效率较高且成品率得到改善的纵型结构的氮化铝系半导体深紫外发光元件。 | 1.一种氮化铝系半导体深紫外发光元件，其特征在于，包括： 导电性支承基板、空孔率为10％以上50％以下且具有导电性的大孔结构的多孔质金属膜、包括发光层的氮化铝系半导体层结构体、第一导电侧接触电极及第二导电侧接触电极， 所述氮化铝系半导体层结构体，依次包括第一导电型接触层、第一导电型层、所述发光层、第二导电型层、第二导电型接触层， 所述导电性支承基板与所述氮化铝系半导体层结构体的所述第二导电型接触层夹着所述多孔质金属膜及所述第二导电侧接触电极以电连接的方式接合， 所述氮化铝系半导体深紫外发光元件具有限制第二导电侧即p侧的电流路径的结构， 所述结构是电极条状结构及脊状条结构之一， 在所述电极条状结构中，所述第二导电型接触层的仅一部分形成所述第二导电侧接触电极，未形成有所述第二导电侧接触电极的部分形成有与所述第二导电侧接触电极邻接的绝缘层， 在所述脊状条结构中，替代所述第二导电型接触层的一部分区域形成有与所述第二导电侧接触电极邻接的绝缘层， 所述第一导电侧接触电极的垂直下方具有只形成有所述第二导电侧接触电极的部分， 发光峰值波长为220nm以上300nm以下， 所述氮化铝系半导体深紫外发光元件是从端面发光的受激发射型的半导体激光二极管以及超发光二极管中的一个。 | H01L33/02 ¦ H01L33/32 ¦ H01L33/48 ¦ H01L33/62 | CN201710851492.9 | 2020-12-08
7938 | CN107721904B | 芘衍生物及其制备方法和应用 | 未缴年费 | - | 2017-10-10 | 2020-07-14 | 本申请公开了一种芘衍生物，该芘衍生物以芘结构单元为母体，并在该母体上引入了较大的芳香基团，分子结构具有非对称和非共面的特点。所述材料在溶液中和固态薄膜状态下均能发射高效率的深蓝光，并具有较高的热分解温度和玻璃化转变温度。本申请中的芘衍生物可作为非掺杂型电致发光器件的发光层，器件具有色纯度高﹑工作效率高﹑稳定性好等优点。 | 1.一种芘衍生物，其特征在于，结构通式如式(I)所示， 其中，*代表连接位置： R1为基团 R2为基团 | C07D209/86 ¦ C07C1/32 ¦ C07C15/38 ¦ C09K11/06 ¦ H01L51/50 ¦ H01L51/54 | CN201710936638.X | 2020-07-14
7939 | CN107759622B | 一类三苯二噁嗪酰亚胺二倍体化合物及其制备方法 | 未缴年费 | - | 2017-10-17 | 2020-07-24 | 一类三苯二噁嗪酰亚胺二倍体化合物及其制备方法，其属于有机合成技术领域。三苯二噁嗪酰亚胺二倍体采用单溴三苯二噁嗪酰亚胺，分别与单硼酸芳香烃、单频哪醇硼酸酯芳香烃或单三丁基锡芳香烃，在催化剂和碱的作用下，通过C‑C偶联的方法合成得到。三苯二噁嗪酰亚胺二倍体的脂肪侧链的引入，有效改善其溶解性，共轭桥连的二倍体结构可以产生空间扭曲抑制分子聚集，应用于有机光电器件中能够表现出优良的光电性能。 | 1.一类三苯二噁嗪酰亚胺二倍体化合物，其特征在于：结构通式如式(Ⅰ)所示： 式(Ⅰ)中，R＝C1～C20直链烷烃或支链烷烃； R4为H、C1～C20直链烷烃或C1～C20支链烷烃。 | C07D519/00 ¦ H01L51/00 | CN201710964991.9 | 2020-07-24
7940 | CN107819084B | 一种基于1,ω-双(3,6-二芳基咔唑基)-烷烃的发光器件 | 未缴年费 | - | 2017-10-30 | 2020-07-07 | 本发明涉及一种基于1,ω‑双(3,6‑二芳基咔唑基)‑烷烃的发光器件，该发光器件包括依次设置的阴极、电子注入层、电子传输层、空穴阻挡层、发光层、阳极，其中发光层的材料包括1,ω‑双(3,6‑二芳基咔唑基)‑烷烃，该1,ω‑双(3,6‑二芳基咔唑基)‑烷烃具有如下结构：其中，Ar为苯基、对甲基苯基、α萘基、或β萘基；R为乙基、丙基、丁基、或苯甲基。 | 1.一种基于1,ω-双(3,6-二芳基咔唑基)-烷烃的发光器件，其特征在于，该发光器件包括依次设置的阴极、电子注入层、电子传输层、空穴阻挡层、发光层、阳极，其中发光层的材料为1,4-双(3,6-二β萘基咔唑基)丁烷，该1,4-双(3,6-二β萘基咔唑基)丁烷具有如下结构： 该1,4-双(3,6-二β萘基咔唑基)丁烷的制备方法如下： (1)合成3，6-二β萘基-9H-咔唑，具体如下： 将3,6-二溴-9H-咔唑、β-萘基硼酸、四丁基溴化铵、氯化钯、碳酸钠溶液与丙酮混合，在氮气环境下回流，得到3，6-二β萘基-9H-咔唑； (2)合成1,4-双(3,6-二β萘基咔唑基)丁烷，具体如下： 将3，6-二β萘基-9H-咔唑、氢氧化钾、乙腈混合，在氮气氛围下回流搅拌，之后加入1，4-二溴丁烷，反应得到所述1,4-双(3,6-二β萘基咔唑基)丁烷。 | H01L51/54 ¦ H01L51/56 ¦ C09K11/06 ¦ C07D209/86 | CN201711052771.5 | 2020-07-07
7941 | CN107706263B | 一种双色探测器及其制备方法 | 未缴年费 | - | 2017-10-30 | 2020-07-07 | 本发明公开了一种新型的锗基光电导中红外阻挡杂质带双色探测器及其制备方法。探测器由N个以下单元组成，其中一个单元是：在高纯锗基底上，从一端至另一端依次分布着掺杂至简并的电极层、杂质带阻挡层、高掺杂吸收层、掺杂至简并的电极层、高掺杂吸收层、杂质带阻挡层，其中电极层上面是金属电极层，阻挡层和吸收层上面是钝化层。本发明主要采用离子注入制备红外吸收层与电极层的技术手段成功制备了Ge基光电导中红外阻挡杂质带双色探测器。虽然该器件在性能上有很大的提升空间，但制作工艺简单，成本低廉且重复性好，在航天、天文探测等领域具有重要的应用前景。 | 1.一种锗基光电导中红外阻挡杂质带双色探测器的制备方法，其特征在于，在高纯锗基底(1)上，通过光刻、离子注入加高温退火的方式制备吸收层(4)和电极层(2)，夹在两者之间的阻挡层(3)也就自然形成了，利用PECVD方法在吸收层与阻挡层上面生长钝化层(6)，采用射频磁控溅射法在电极层(2)上蒸镀金属电极层(5)，用金丝球焊机将金属电极层(5)与金丝键合获得电极引线，具体其制备步骤如下： 1)用PECVD的方法在高纯锗片上生长一层200nm厚的二氧化硅作为光刻标记； 2)光刻吸收区，将除吸收区以外的区域用光刻胶掩模； 3)腐蚀掉二氧化硅层后，离子注入制备吸收层(4)； 4)光刻离子注入的电极区，将除电极区以外的区域用光刻胶掩模； 5)腐蚀二氧化硅后再次进行离子注入制备电极层(2)； 6)快速退火(RTA)，以修复离子注入时被破坏的晶体结构，激活杂质原子； 7)吸收层(4)与电极层(2)之间自然形成了阻挡层(3)； 8)用PECVD的方法再次生长200nm厚的二氧化硅作为钝化层(6)； 9)开孔，即光刻离子注入电极层与金属电极层接触的区域后，腐蚀二氧化硅钝化层； 10)光刻金属电极区，将除此区域以外的部分用光刻胶掩模； 11)磁控溅射生长1μm厚的金属Al薄膜作为金属电极层(5)； 12)将流片放入丙酮试剂内进行剥离； 13)退火，使金属电极与离子注入电极区形成欧姆接触； 14)划片，封装，打线。 | H01L31/101 ¦ H01L31/18 | CN201711032642.X | 2020-07-07
7942 | CN107946473B | 一种波长可调制的电致发光器件 | 未缴年费 | - | 2017-11-17 | 2020-11-06 | 一种波长可调制的电致发光器件，其特征在于包括了由M1、I1、S1、M2构成的电压调制单元A1与电致发光器件A2，发光器件A2开启状态下，通过调节调制单元A1两端电压，实现对电致发光器件A2发射波长的调节。本发明通过调节电压调制单元A1两端电压实现对该单元反射相移的调节，反射相移的变化导致电致发光器件A2发射波长的变化，从而实现对发光器件发射波长的调制。本发明仅需调节调制器层两端电压就可实现对发光器件出射光谱的调制，达到对固定结构下发光器件发射波长调制的目的，并且该结构简单，调制速度快，有利于显示器件集成以及高速光调制器应用。 | 1.一种波长可调制的电致发光器件，其特征在于，包括了电压调制单元A1与发光器件A2，发光器件A2开启状态下，通过调节电压调制单元A1两端电压，实现对发光器件A2发射波长的调节；电压调制单元A1由M1、S1、I1、M2构成，且对发光器件A2发射的光具有反射特性；所述电压调制单元A1两端电极M1、M2为Ag、Sm、Yb、Au、Cu、Fe、Ni、Al、Ba/Ag、Ca/Ag、Cs/Ag、Li/Ag、Mg/Ag、Sm/Ag、Yb/Ag、Al/Au、Ba/Au、Ca/Au、Cs/Au、Li/Au、Mg/Au、Sm/Au、Yb/Au、Al/ITO、Ba/ITO、Ca/ITO、Cs/ITO、Li/ITO、Mg/ITO、Sm/ITO、Yb/ITO、Al/IZO、Ba/IZO、Ca/IZO、Cs/IZO、Li/IZO、Mg/IZO、Sm/IZO、Yb/IZO、Al：Ba、Al：Cs、Al：Li、Al：Mg、Al：Sm、Al：Yb、Ag：Ba、Ag：Cs、Ag：Li、Ag：Mg、Ag：Sm、Ag：Yb、ITO、IZO、石墨烯中的一种或多种构成的复合结构；I1为SiO2、MgO、Al2O3、ZrO、CaO2、ZrSiO4、HfSiO4、HfO2、SiC、SiN、ZnS、AlN、AlGaN、GaN、La2O3中的一种；S1为ITO、TiN、ZrN、IGZO、InP、GaN、Si、Ge、SiGe、GaAs、GaP、InAs、InSb、PbS、InGaAs、Al：ZnO、Ga：ZnO中的一种；所述的发光器件A2和电压调制单元A1具有共同的电极M2；所述电压调制单元A1端电极M2厚度在10nm～100nm之间。 | H01L51/50 ¦ H01L51/52 ¦ H01L51/56 | CN201711143631.9 | 2020-11-06
7943 | CN108017675B | 一种双核有机金属配合物、其发光器件及应用 | 未缴年费 | - | 2017-11-17 | 2021-02-19 | 本发明涉及有机发光材料技术领域，具体涉及一种双核有机金属配合物及其应用。本发明的双核有机金属配合物选自如通式I所示的化合物中的至少一种。本发明双核有机金属配合物的发光区间为400nm至约700nm的范围内，相对于传统配合物，本发明双核有机金属配合物具有改进的稳定性和效率。 | 1.双核有机金属配合物，其特征在于，所述通式IAa1所示的化合物所组成的组中： 其中，X2、X3各自独立地选自 R1、R2、R3、R4、R5、R6、R7、R8和R9各自独立的选自氢、氘、取代或未取代的C1～C24烷基、取代或未取代的C6～C36芳基；L1、L2各自独立表示以下结构式表示的环： n1、n2、n3、n4、n5、n6、n7、n8、n9各自独立的选自1～4的整数。 | C07F15/00 ¦ C09K11/06 ¦ H01L51/00 ¦ H01L51/54 | CN201711143840.3 | 2021-02-19
7944 | CN107892704B | 多齿双核环金属配合物及包含该配合物的器件 | 未缴年费 | - | 2017-11-17 | 2021-02-19 | 本发明涉及有机电致发光器件技术领域，公开了一种多齿双核环金属配合物以及包含该种多齿双核环金属配合物或其组合物的器件。本发明所提供的多齿双核环金属配合物不但可提供大部分可见光谱的发射，并且其光谱发射可以通过改变配体或荧光发光体结构来实现调节；另外，相对于传统的发射配合物，本发明所提供的多齿双核环金属配合物具有更好的稳定性和效率。本发明所提供的器件包含该种多齿双核环金属配合物或其组合物，这些器件包括光学和电光装置、光吸收装置、有机发光二极管器件、光发射器件或能够兼容光吸收和发射的器件，该种多齿双核环金属配合物或其组合物在这些器件中具有100％的内量子效率。 | 1.一种多齿双核环金属配合物，其特征在于，所述配合物的结构如Formula II所示： 其中，M1和M2各自独立地为铂或钯； L1和L2各自独立地为六元碳环； V2、V3、V4、V6、V7和V8与铂配位，其中V4和V8为N，V2、V3、V6和V8为C； A1和A2各自独立地为O； X1和X2各自独立地为N； R1、R2、R3、R4、R5、R6、R7、R8和R9各自独立地为单、双、三、或四-取代或者无取代；同时，R1、R2、R3、R4、R5、R6、R7、R8和R9各自独立地为氢、氘、芳基、烷基或其组合。 | C07F15/00 ¦ C07F19/00 ¦ C09K11/06 ¦ H01L51/50 ¦ H01L51/44 | CN201711143696.3 | 2021-02-19
7945 | CN107968116B | 层结构非对称的MXene及其衍生的异质结 | 未缴年费 | - | 2017-12-01 | 2020-12-29 | 本发明公开了一种层结构非对称的MXene(简称aMXene)及其衍生的异质结。将具有层结构对称性的MXene的顶或底钝化官能团层中一层去掉后，即可得到具有强偶极矩的aMXene。选择合适的单层过渡金属二硫族化物(mTMDC)去钝化aMXene的暴露一侧，则使得aMXene衍生为aMXene/mTMDC异质结。本发明提供的aMXene/mTMDC异质结，异层间具有强的电位差，有助于二维结构间的电荷重新分配,进而实现对能带结构、带边相对位置、载流子产生与变化的调控，从而赋予aMXene/TMDC异质结在电子学与化工应用方面的极大竞争力，使其在自旋电子学、电子/光电子、催化/光催化等领域方面具有良好的应用前景。 | 1.一种层结构非对称MXene衍生的异质结设计方法，其特征在于，去掉具有层结构对称性的MXene的顶或底钝化官能团中的一层，形成层结构非对称的MXene，称为aMXene，aMXene非钝化一侧为暴露的金属原子层，aMXene暴露的金属原子层采用二维材料单层过渡金属二硫族化物mTMDC来钝化； 所述层结构非对称MXene衍生的异质结设计方法的步骤如下： (1)设定氧为钝化官能团T的代表，吸附在金属碳化物M-C-M的一侧，构建aMXene，即T-M-C-M；依据M-C-M和mTMDC晶格结构匹配的原则，选择不同的mTMDC与T-M-C-M的暴露金属原子一侧结合成键，构建若干界面模型的aMXene/mTMDC的异质结； (2)在考虑自旋极化基础上，采用PBE方法优化T-M-C-M各种结构，找到能量最低的构型为最稳定的结构；采用PBE方法优化不同界面模型的aMXene/mTMDC异质结，计算得到总 能，将同一异质结组合中，总能最低的界面模型对应的异质结作为结构最稳定的aMXene/mTMDC异质结； (3)在确定出同一异质结组合中结构最稳定的aMXene/ mTMDC异质结之后，在考虑自旋极化基础上，采用HSE06方法计算结构稳定的aMXene/mTMDC的电子结构，包括能带、态密度、偶极矩；采用HSE06方法计算aMXene/mTMDC异质结的电子特征参数，包括结合能、界面间距、电荷转移及原子磁矩、功函数、能带结构、偶极矩、异质结面平均静电势； (4)对步骤(3)得到的异质结的结合能、界面间距、电荷转移及原子磁矩、功函数、能带结构、偶极矩、异质结面平均静电势进行分析，筛选出满足设定应用需求的aMXene/ mTMDC异质结。 | H01L29/06 ¦ H01L31/0352 | CN201711251078.0 | 2020-12-29
7946 | CN107946484B | 一种白光有机电致发光器件及其制备方法 | 未缴年费 | - | 2017-12-07 | 2019-07-26 | 本发明公开了一种白光有机电致发光器件及其制备方法，属于有机电致发光技术领域，具体步骤包括：(1)、将ITO衬底进行清洗；(2)、采用旋涂涂布工艺在ITO衬底上旋涂空穴传输层；(3)、将步骤(2)的ITO衬底置于倾斜平面上，将有机溶液喷涂在空穴传输层上形成发光层；(4)采用真空热蒸发工艺对步骤(3)的衬底依次蒸镀电子传输层、阴极修饰层及阴极层。本发明采用斜坡法引入重力除去液膜中多余溶液，在衬底上形成受到分子间作用力和表面力作用的均匀液膜，避免了复杂的溶液流动行为的影响进而消除了超声喷涂有机薄膜所存在的褶皱，实现了表面平整的多组分有机薄膜，将其作为发光功能层制备出了具有均匀白光发射及高效率的单层白光有机电致发光器件。 | 1.一种白光有机电致发光器件的制备方法，其特征在于，具体步骤如下： (1)、先将预沉积铟锡氧化物(ITO)电极的玻璃衬底进行清洗处理后备用； (2)、采用旋涂涂布工艺在ITO衬底上旋涂一层20-70nm的空穴传输层，然后退火处理固化薄膜； (3)、将覆盖空穴传输层的ITO衬底置于倾斜平面上，采用超声喷涂工艺将有机溶液喷涂在空穴传输层上形成20-50nm的发光层，并且在衬底下方放置吸湿性材料回收多余溶液；待溶液中溶剂挥发后，制备得到发光层；然后，对衬底进行退火处理去除残留溶剂； (4)采用真空热蒸发工艺对步骤(3)的衬底依次蒸镀30-60nm的电子传输层、0.01-10nm的阴极修饰层及80-160nm的阴极层。 | H01L51/56 ¦ H01L51/00 | CN201711284445.7 | 2019-07-26
7947 | TWI746738B | 光吸收層、光電轉換元件、及太陽電池 | 未缴年费 | - | 2017-12-18 | 2021-11-21 | 本發明係關於一種用以形成能夠於可見光區域與近紅外光區域之兩區域進行光電轉換之高轉換效率之光電轉換元件及太陽電池的光吸收層、具有該光吸收層之光電轉換元件及太陽電池。本發明之光吸收層含有鈣鈦礦化合物、與包含Cl元素之量子點。 | 1.一種光吸收層，其含有鈣鈦礦化合物、與包含Cl元素之量子點，上述鈣鈦礦化合物為選自下述通式(1)所表示之化合物及下述通式(2)所表示之化合物中之1種以上，上述包含Cl元素之量子點包含金屬氧化物或金屬硫屬化物，上述包含Cl元素之量子點中，相對於構成量子點之金屬元素，Cl元素之原子比為0.1以上且1以下，RMX3 (1)(式中，R為1價陽離子，M為2價金屬陽離子，X為鹵素陰離子)R1R2R3n-1MnX3n+1 (2)(式中，R1、R2、及R3分別獨立為1價陽離子，M為2價金屬陽離子，X為鹵素陰離子，n為1以上且10以下之整數)。 | C01G21/21 ¦ C07F7/24 ¦ H01L31/0256 ¦ H01L31/0352 ¦ H01L31/04 ¦ H01L31/18 ¦ H01L51/46 | TW106144343 | 2021-11-21
7948 | CN108321275B | 一种具有类光栅结构的宽频高光提取LED芯片及其制作方法 | 未缴年费 | - | 2018-01-25 | 2019-09-24 | 本发明公开了一种具有类光栅结构的宽频高光提取LED芯片及其制作方法，建立类光栅结构的二维横截面图；沿Z轴拉伸二类光栅结构的维横截面图，将其转变为三维类光栅结构，并建立三维LED芯片模型，采用时域有限差分法模拟多量子阱层发出的光在LED芯片内部传播情况，计算光提取效率；优化类光栅结构的参数；制作蓝宝石衬底，并在衬底上依次发光外延层，制成外延片，在p型半导体层的顶部生长一层金属薄膜，作为反射镜和p接触电极，利用共晶焊方法将外延片焊接到热沉上；利用激光衬底剥离方法将蓝宝石衬底剥离掉，并采用化学机械抛光方法对n型半导体层进行减薄处理；根据优化后的类光栅结构的参数，在n型半导体层上制作类光栅结构。 | 1.一种具有类光栅结构的宽频高光提取LED芯片的制作方法，所述宽频高光提取LED芯片包括n型半导体层、多量子阱层、p型半导体层和金属反射层；n型半导体层生长与蓝宝石衬底之上，多量子阱层生长于n型半导体层之上，p型半导体层生长于多量子阱层之上，在p型半导体层上生长一层金属薄膜，作为金属反射层；剥离蓝宝石衬底后，在n型半导体层上设置一个类光栅结构，其特征是，包括以下步骤： (1)建立类光栅结构的二维横截面图； (2)沿Z轴拉伸类光栅结构的二维横截面图，将其转变为三维类光栅结构，并建立LED芯片模型，采用时域有限差分法模拟多量子阱层发出的光在LED芯片内部传播情况，计算光提取效率； (3)优化类光栅结构的参数； (4)制作蓝宝石衬底，并在衬底上依次生长发光外延层，制成外延片，在p型半导体层的顶部生长一层金属薄膜，作为金属反射层和p接触电极，利用共晶焊方法将外延片焊接到热沉上； (5)利用激光衬底剥离方法将蓝宝石衬底剥离掉，并用化学机械抛光方法对n型半导体层进行减薄处理； (6)根据优化后的类光栅结构的参数，在n型半导体层上制作类光栅结构。 | H01L33/44 ¦ H01L33/00 | CN201810074158.1 | 2019-09-24
7949 | CN108258126B | 一种基于无机钙钛矿的光电探测器及其制备方法 | 未缴年费 ¦ 权利转移 | - | 2018-01-29 | 2019-07-16 | 本发明属于光电探测技术领域，具体为一种基于无机钙钛矿的光电探测器及其制备方法，所述无机钙钛矿的光电探测器的制备包括以下步骤：步骤S1、提供一ITO透明导电衬底，并对ITO透明导电衬底清洗和预处理；步骤S2、在ITO透明导电衬底上制备阳极修饰层，步骤S3、在阳极修饰层上制备PbBr2层，步骤S4、制备CsPbBr3无机钙钛矿光敏层等步骤。本发明可以有效提高CsPbBr3无机钙钛矿光电探测器的探测率和寿命。 | 1.一种无机钙钛矿的光电探测器的制备方法，其特征在于：所述无机钙钛矿的光电探测器的制备包括以下步骤： 步骤S1、提供一ITO透明导电衬底，并对ITO透明导电衬底清洗和预处理； 步骤S2、在ITO透明导电衬底上制备阳极修饰层，首先采用旋转涂布的方法在ITO透明导电衬底上生长一层PEDOT:PSS第一阳极修饰层，然后将长有PEDOT:PSS衬底转移至真空镀膜机中，在真空度小于10-4Pa条件下，通过真空热沉积的方法生长一层SubPc第二阳极修饰层，SubPc第二阳极修饰层的厚度为5-10 nm； 步骤S3、在阳极修饰层上制备PbBr2层，配制浓度为0.8M的PbBr2的二甲基甲酰胺(DMF)溶液，并用聚四氟乙烯过滤器进行过滤，获得澄清的PbBr2的DMF溶液，采用旋转涂布的方法将PbBr2的DMF溶液旋涂于阳极修饰层之上，旋转涂覆过程中，控制匀胶机的转速在3000rpm，旋转涂敷时间为30-50s，PbBr2旋涂完毕后，将长有PbBr2的衬底放置到70℃的加热板上，退火处理30分钟； 步骤S4、制备CsPbBr3无机钙钛矿光敏层，使用烧杯配置浓度为10mg/ml的CsBr的甲醇溶液100ml，加热至50℃并保持，然后将长有PbBr2的衬底放入100ml的10mg/ml的CsBr的甲醇溶液中浸泡，浸泡时间为10分钟，浸泡过程中，每分钟滴加0.1ml的浓度为10mg/ml的聚乙二醇(PEG)的二甲基甲酰胺(DMF)溶液，浸泡完成后取出并用异丙醇溶液冲洗，使用干燥的氮气吹干后，在90℃的加热板上退火20分钟完成CsPbBr3无机钙钛矿光敏层的制备； 步骤S5、将长有CsPbBr3无机钙钛矿光敏层的衬底转移至真空镀膜机中，在真空度小于10-4Pa条件下，通过真空热沉积的方法依次生长一层C60第一阴极修饰层和一层Bphen 第二阴极修饰层，最后在阴极修饰层上沉积一层Al作为反射电极完成探测器器件的制备。 | H01L51/44 ¦ H01L51/42 ¦ H01L51/48 | CN201810085908.5 | 2019-07-16
7950 | CN108227063B | 一种集成偏振光栅制备系统及方法 | 未缴年费 | - | 2018-01-31 | 2020-01-07 | 本发明公开一种集成偏振光栅制备系统及方法，利用激光双光束干涉原理，结合空间光场调制技术，通过一次曝光或多次曝光实现大面积集成化偏振光栅的快速纳米尺度加工。其方法包括：利用数字微镜元件实现光线的选通，并同时实现对一路光(调制光)振幅的调制，利用一组相互平行的反射镜控制另一路光(参考光)的入射方向，通过旋转这组相互平行的反射镜，可控制参考光和调制光的空间角以及干涉条纹的方向。这为获得不同周期不同角度的偏振光栅提供了基础。通过本发明的偏振光栅制备方法，可实现在光刻胶上大面积制作不同周期的偏振光栅。 | 1.一种集成偏振光栅制备系统，其特征在于：包括激光器(11)、准直透镜(12)、分光镜(13)、第一反射镜(14)、数字微镜元件(DMD)(15)、第二反射镜(16)、第三反射镜(17)、第四反射镜(18)、基片(19)、6维移动平台(110)、计算机控制系统(111)；激光器(11)发出的激光经过准直透镜(12)后形成平面波，被分光镜(13)分为相互垂直的两束光，其中反射光束经第一反射镜(14)反射后照射到数字微镜元件(DMD)(15)上，光束经调制后再由第二反射镜(16)反射到达基片(19)；透射光束则连续被第三反射镜(17)和第四反射镜(18)反射到达基片(19)与调制光束发生干涉；其中，激光器(11)、准直透镜(12)、分光镜(13)和第三反射镜(17)共线放置，激光光束以45°角入射分光镜(13)，第一反射镜(14)与分光镜(13)相互平行放置，与数字微镜元件(DMD)(15)相互垂直放置；第三反射镜(17)和第四反射镜(18)位置相互平行，并且安装在同一组机械臂上，基片(19)的位置通过6维移动平台(110)的移动来改变，6维移动平台(110)安放在激光器(11)出射光束方向上，计算机控制系统(111)控制着机械臂和6维移动平台(110)的移动。 | G02B5/30 ¦ G02B5/18 ¦ G03F7/20 | CN201810092440.2 | 2020-01-07
7951 | CN108409794B | 基于苯基-咔唑的四齿环金属铂配合物及其应用 | 未缴年费 | - | 2018-02-09 | 2021-01-19 | 本发明涉及四齿环金属铂配合物发光材料及其在OLED应用领域。所述四齿环金属铂配合物选自如通式I所示的化合物的一种。本发明通过改变围绕金属中心的配体的结构或调控配体上取代基的结构来调节四齿环金属铂配合物的光物理学性质，可以在约400nm至约700nm的范围内发光，并且具有发射光谱窄、稳定性高和效率高的优点；在OLED显示和照明领域具有广阔的应用前景。 | 1.一种四齿环金属铂配合物，其特征在于，所述四齿环金属铂配合物选自如通式I所示的化合物： 其中： V1、V2、V3和V4是与Pt连接的原子，V2和V3为C原子，V1和V4为N原子； Y1、Y2、Y3、Y4、Y5、Y6、Y7、Y8、Y9、Y10、Y11、Y12和Y13均为CH基； A表示O； X表示N； R1表示单基取代的芳基、环烷基、烷基；R2、R3、R4和R5各自独立地为氢或氘。 | C07F15/00 ¦ C07F19/00 ¦ C09K11/06 ¦ H01L51/54 | CN201810132616.2 | 2021-01-19
7952 | CN108389968B | 薄膜晶体管、其制备方法及显示器件 | 未缴年费 | - | 2018-02-28 | 2021-04-06 | 本发明涉及显示领域，特别涉及薄膜晶体管、其制备方法及显示器件。本发明的薄膜晶体管，包括与所述栅极相接触的光电转换层，所述光电转换层用于在光照环境下产生感应电势。在本发明中，光电转换层接受光照后产生感应电势，可以补偿栅极进行电压驱动，因此，在实际操作中，仅需要外界提供一个较小的电压即可导通薄膜晶体管，节能效果显著。所述薄膜晶体管用于显示器件时，可以降低显示器件的功耗，实现了更高的能效比。 | 1.一种薄膜晶体管，包括栅极，栅绝缘层，半导体层，源极和漏极，其特征在于，还包括与所述栅极相接触的光电转换层，所述光电转换层用于在光照环境下产生感应电势； 所述光电转换层包括依次设置的透明导电层、电子注入层和光敏层； 所述光敏层与所述栅极接触。 | H01L51/42 ¦ H01L51/48 | CN201810166196.X | 2021-04-06
7953 | TWI692856B | 基於晶圓鍵合的電磁輻射檢測器 | 未缴年费 | - | 2018-03-01 | 2020-05-01 | 用於具有高頻譜和空間解析度的電磁輻射之檢測和成像的單片像素檢測器、系統和方法包含具有CMOS處理的像素讀出的Si晶圓，Si晶圓以晶圓鍵鍵合到吸收體晶圓，晶圓鍵包含在吸收體晶圓中該讀出及高傳導區域中的摻雜的、高傳導電荷收集器之間的傳導鍵及在高電阻率的區域之間的不良傳導鍵。 | 1.一種單片CMOS集成像素檢測器(101、101'、201、201'、301、301'、301"、1310、1310'、1410、1550、1650、1750、1850)，其用於檢測用於背側照明的電磁輻射，該單片CMOS集成像素檢測器包含由第一摻雜類型的矽製成的矽讀出晶圓(102、102'、202、202'、302、302'、302"、570、670、770)，該矽讀出晶圓包含在薄矽層(106、106'、206、206'、306、306'、306"、508、618、708)處理的CMOS像素讀出電子(115、115'、215、215'、315、315'、315"、515、615、715)並且包括作為電荷收集器(110、110'、210、210'、310、310'、310"、312、312'、510、604、610、710、744)之第二摻雜類型的高傳導摻雜區域，以與該讀出電子通訊的像素尺寸間隔開；該讀出晶圓藉由晶圓鍵(108、108'、122、122'、208、208'、209、209'、222、222'、308、308'、308"、309、309'、309"、1304、1304'、1306、1306'、1404、1406、1512、1514、1604、1606、1704、1706、1804、1806)被鍵合到由至少一種單晶半導體材料製成吸收體晶圓(104、104'、204、204'、304、304'、304"、850、850'、850"、960、1095、1180、1250)，該吸收體晶圓還包含高傳導摻雜區域(112、112'、212、212'、312"、326、326'、326"、334、818、818'、818"、940、1060、1109、1218)；該單片CMOS集成像素檢測器包含以對準方式鍵合到該吸收體晶圓之該讀出晶圓；其中該晶圓鍵合包含在該讀出晶圓和該吸收體晶圓之間的傳導共價鍵(108、108'、208、208'、308、308'、1304、1304'、1404、1512、1604、1704、1804)及在該讀出晶圓和該吸收體晶圓之區域之間的不良傳導鍵(122、122'、209、209'、309、309'、309"、1306、1306'、1406、1514、1606、1706、1806)，該等區域為高電阻或絕緣區域(120、120'、220、220'、226'、320、320'、320"、508、605、762、808、808'、1080、1092、1176、1208)中的至少一者，該等區域具有超過該傳導共價鍵之電阻值的電阻值，其至少為選自由10 3 -10 4 、10 4 -10 6 和10 6 -10 8 組成的因子範圍群組中的一者之因子，該不良傳導鍵電性隔離相鄰像素以迫使在該吸收體晶圓中產生的電荷穿過該傳導共價鍵並且被該電荷收集器接收以供該像素讀出電子在該檢測器操作時進行處理。 | H01L27/14 ¦ H01L31/028 | TW107106871 | 2020-05-01
7954 | CN108493289B | 基于六角YMnO3外延薄膜的平面紫外光探测器及其制备方法 | 未缴年费 | - | 2018-03-09 | 2020-06-30 | 本发明涉及一种基于六角YMnO3外延薄膜的平面紫外光探测器及其制备方法。所述平面紫外光探测器包括六角YMnO3外延薄膜和ZnO平面电极，所述ZnO平面电极沉积于六角YMnO3外延薄膜上，所述六角YMnO3外延薄膜的厚度为145～155nm，所述ZnO平面电极的厚度为25～35nm。所述制备方法包括：先采用脉冲激光沉积法在衬底上沉积六角YMnO3外延薄膜，并对沉积的六角YMnO3外延薄膜进行退火处理；再采用激光脉冲沉积法结合掩模板在所述六角YMnO3外延薄膜上沉积ZnO平面电极。通过本发明制得的平面紫外光探测器对紫外光具有明显的吸收与响应，光电导开关比大大提高。 | 1.基于六角YMnO3外延薄膜的平面紫外光探测器，其特征在于：包括六角YMnO3外延薄膜和ZnO平面电极，所述ZnO平面电极沉积于六角YMnO3外延薄膜上；所述六角YMnO3外延薄膜的厚度为145～155nm，所述ZnO平面电极的厚度为25～35nm；由以下步骤制成： S1：采用激光脉冲沉积法在掺钇氧化锆衬底上沉积六角YMnO3外延薄膜，并对沉积的六角YMnO3外延薄膜进行退火处理；沉积过程中，生长氧压为4.5～5.5Pa，衬底温度为780～820℃，沉积的六角YMnO3外延薄膜厚度为145～155nm；退火过程中，退火氧压为90～110Pa，退火温度为580～620℃，保温时间为25～35min，降温速率为4～6℃/min； S2：采用激光脉冲沉积法结合掩模板在步骤S1制得的六角YMnO3外延薄膜上沉积ZnO平面电极；沉积过程中，真空度小于5.0×10-4Pa，沉积的ZnO平面电极厚度为25～35nm。 | H01L31/109 ¦ H01L31/0336 ¦ H01L31/18 | CN201810194721.9 | 2020-06-30
7955 | CN108388086B | 一种曝光方法及薄膜图案的制作方法 | 未缴年费 | - | 2018-03-15 | 2021-04-23 | 本申请实施例提供一种曝光方法及薄膜图案的制作方法，涉及显示技术领域，用于解决下层膜层段差导致上层薄膜图案中相同子图案的实际尺寸不一致的问题。该曝光方法包括：获取一预设光罩图案，光罩图案的镂空区与一待曝光膜层上的待曝光区的位置相对应；获取待曝光膜层在待曝光区的厚度分布数据，并根据厚度分布数据将待曝光区划分为至少两个分别对应不同厚度范围的曝光量调整子区；根据曝光量调整子区所对应的厚度范围，获取与厚度范围相匹配的曝光量；根据不同的曝光量分别对待曝光区中各个曝光量调整子区进行曝光，待曝光膜层上形成与光罩图案相匹配的薄膜图案。 | 1.一种曝光方法，其特征在于，包括： 获取一预设光罩图案，所述光罩图案的镂空区与一待曝光膜层上的待曝光区的位置相对应； 获取所述待曝光膜层在所述待曝光区的厚度分布数据，并根据所述厚度分布数据将所述待曝光区划分为至少两个分别对应不同厚度范围的曝光量调整子区； 根据所述曝光量调整子区所对应的厚度范围，获取与所述厚度范围相匹配的曝光量； 根据不同的所述曝光量分别对所述待曝光区中各个所述曝光量调整子区进行曝光，所述待曝光膜层上形成与所述光罩图案相匹配的薄膜图案； 所述根据不同的所述曝光量分别对各个所述待曝光区进行曝光之前，所述方法还包括：一光源发出具有所述预设光罩图案的光线； 所述光源包括发光器件以及多个呈阵列排布的微反射镜； 所述一光源发出具有所述预设光罩图案的光线包括：根据所述光罩图案，控制与所述光罩图案的镂空区位置相对应的所述微反射镜处于开态，并控制与所述光罩图案的非镂空位置相对应的所述微反射镜处于关态； 所述开态状态下的所述微反射镜，接收所述发光器件发出的光线，并将所述光线反射至与所述微反射镜的位置相对应的所述曝光量调整子区； 所述关态状态下的所述微反射镜，接收所述发光器件发出的光线，并将所述光线反射至所述待曝光膜层所在区域以外； 根据不同的所述曝光量分别对所述待曝光区中各个所述曝光量调整子区进行曝光包括： 根据所述待曝光区对应的曝光量，获取与所述曝光量相匹配的开态时长； 根据所述开态时长，控制与所述曝光量调整子区位置相对应的所述微反射镜反射光线的时长； 所述开态时长与所述微反射镜在开态状态下接收的电压脉冲信号的宽度成正比； 所述待曝光膜层上形成与所述光罩图案相匹配的薄膜图案之后，所述方法还包括： 在该薄膜图案中，对多个预设尺寸相同的子图案的实际尺寸进行比对，当两个所述子图案的实际尺寸的差值的绝对值大于阈值时，对与所述厚度范围相配的曝光量进行修正； 所述待曝光膜层为光刻胶。 | G03F7/20 | CN201810218096.7 | 2021-04-23
7956 | CN108467401B | 含有烷基硫代噻吩亚乙烯基噻吩基的有机光电化合物及其制备方法与应用 | 未缴年费 | - | 2018-03-22 | 2019-11-26 | 本发明提供了一种含有烷基硫代噻吩亚乙烯基噻吩基的有机光电化合物及其制备方法与应用，该有机光电化合物制备方法为：在惰性气氛保护下，将下列双三甲基锡端基化合物与卤代端基化合物进行施蒂勒偶联反应得到有机光电化合物，反应温度为100～140℃，反应时间为5～24小时，双三甲基锡端基化合物与卤代端基化合物的摩尔比为1：2～3.5。该光电化合物作为小分子供体光伏材料具有较高的光电转换效率，因此能够广泛应用于光电领域制备场效应晶体管、有机发光二极管和太阳能电池等光电器件。 | 1.一种含有烷基硫代噻吩亚乙烯基噻吩基的有机光电化合物的制备方法，其特征在于，包括如下步骤： 在惰性气氛保护下，将下列式IV所示的双三甲基锡端基化合物与式V所示的卤代端基化合物进行施蒂勒偶联反应得到式III所示的有机光电化合物； 式中，式IV为(4,8-双(5-((E)-2-(5-((2-乙基己基)硫基)噻吩-2-基)乙烯基)噻吩-2-基)苯并[1,2-B：4-1,5-b']二噻吩-2,6-二基)二(三甲基锡烷)，式V为(E)-3-(5-(7-(5-溴噻吩-2-基)-5,6-二氟-2-(2-己基癸基)-2H-苯并[d][1,2,3]三唑-4-基)噻吩-2-基)-2-氰基丙烯酸酯， 其中，反应温度为100～140℃，反应溶剂为甲苯，反应时间为5～24小时，反应过程中所采用的催化剂为Pd(PPh3)4，该催化剂与所述双三甲基锡端基化合物的摩尔比为10：100。 | C07D495/04 ¦ H01L51/46 | CN201810240650.1 | 2019-11-26
7957 | CN110582905B | 有机半导体激光元件 | 未缴年费 | - | 2018-03-22 | 2021-01-05 | 包含下述通式所表示的化合物的有机半导体激光元件的激光束辐射的阈值低，且激光特性优异。A环、B环及C环为芳环或杂芳环，Y1为B、P、P＝O、P＝S、Al、Ga、As、Si‑R或Ge‑R，R为芳基或烷基，X1及X2为O、N‑R’、S或S e，R’为芳基、杂芳基或烷基。 | 1.一种有机半导体激光元件，其包含下述通式(1)所表示的化合物， [化学式1] 通式(1)中， A环、B环及C环分别独立地为芳环或杂芳环，这些环中的至少1个氢原子可以被取代， Y1为B、P、P＝O、P＝S、Al、Ga、As、Si-R或Ge-R，所述Si-R及Ge-R的R为芳基或烷基， X1及X2分别独立地为O、N-R、S或Se，所述N-R的R为可以被取代的芳基、可以被取代的杂芳基或烷基，且所述N-R的R可以通过连接基团或单键与所述A环、B环及C环中的至少1个键合，并且， 通式(1)所表示的化合物或结构中的至少1个氢原子可以被卤素原子或氘原子取代。 | H01S5/36 ¦ C09K11/06 ¦ H01L51/50 | CN201880021370.X | 2021-01-05
7958 | CN108470834B | 一种大面积钙钛矿太阳能电池及其制备方法 | 未缴年费 | - | 2018-03-23 | 2019-10-25 | 本发明提供一种大面积钙钛矿太阳能电池及其制备方法，该太阳能电池包括多个并联的电池单元，每个电池单元由两个钙钛矿太阳能电池串联而成，所有钙钛矿太阳能电池共用一个透明玻璃基底。制备时首先在ITO玻璃上激光刻蚀划线形成若干个电池单元格，然后在每一个电池单元格上分别制备空穴传输层、电子传输层、钙钛矿活性层、电子传输层和空穴传输层，最后制备金属对电极并将各个电池单元并联起来，封装形成大面积钙钛矿组件，以上步骤也可以反过来形成另一种结构的钙钛矿太阳能电池组件。由于采用了并联结构，不但减小了电池间的电阻，而且还提高了电池的物理填充因子。 | 1.一种大面积钙钛矿太阳能电池，其特征在于，该电池由若干个间隔一定距离的电池单元并联而成，每一个电池单元由两个钙钛矿太阳能电池串联而成，所有钙钛矿太阳能电池共用一个透明基板；同一个电池单元其中一个钙钛矿太阳能电池依次包括透明基板、ITO导电层、电子传输层、钙钛矿活性层、空穴传输层以及金属电极，另一个钙钛矿太阳能电池依次包括透明基板、ITO导电层、空穴传输层、钙钛矿活性层、电子传输层以及金属电极，同一个电池单元中的两个钙钛矿太阳能电池通过ITO导电层相连形成串联关系，不同电池单元极性相同的金属电极相连形成并联关系；或者同一个电池单元其中一个钙钛矿太阳能电池依次包括透明基板、金属电极、空穴传输层、钙钛矿活性层、电子传输层以及ITO导电层，另一个钙钛矿太阳能电池依次包括透明基板、金属电极、电子传输层、钙钛矿活性层、空穴传输层以及ITO导电层，同一个电池单元中的两个钙钛矿太阳能电池通过金属电极相连形成串联关系，不同电池单元极性相同的ITO导电层相连形成并联关系。 | H01L51/42 ¦ H01L51/48 ¦ H01L27/30 | CN201810247006.7 | 2019-10-25
7959 | CN108417520B | 太阳能板翻转机 | 未缴年费 ¦ 权利转移 | - | 2018-03-26 | 2019-07-12 | 本发明涉及太阳能光伏技术领域。太阳能板翻转机，包括机架组件、进料装置、定位装置、夹取翻转装置和升降装置，进料装置、定位装置和升降装置安装在机架组件上，夹取翻转装置固定在升降装置上。该太阳能板翻转机的优点是太阳能板的整个进料、定位、夹取、翻转、上升和复位过程全部自动完成完成，准确率高，安全性好。 | 1.太阳能板翻转机，其特征在于包括机架组件（1）、进料装置（2）、定位装置（3）、夹取翻转装置（4）和升降装置（5），进料装置（2）、定位装置（3）和升降装置（5）安装在机架组件（1）上，夹取翻转装置（4）固定在升降装置（5）上； 进料装置（2）用于输送太阳能板，定位装置（3）用于定位太阳能板的横纵方位；夹取翻转装置（4）与定位装置（3）相对应，当太阳能板位置由定位装置（3）确定后，夹取翻转装置（4）将太阳能板夹住，升降装置（5）抬起夹取翻转装置（4）后将太阳能板翻面； 机架组件（1）包括机架（13）和滚轮组（14），机架（13）内设置安装板（131），滚轮组（14）安装在安装板（131）上，机架（13）内安装板（131）上方的区域是太阳能板翻转区域（132）； 夹取翻转装置（4）包括左侧夹取翻转机构（41）和右侧夹取翻转机构（42），左侧夹取翻转机构（41）和右侧夹取翻转机构（42）均固定在升降装置（5）上，左侧夹取翻转机构（41）和右侧夹取翻转机构（42）分别处于进料装置（2）两侧； 左侧夹取翻转机构（41）包括直流电机（410）、减速器（411）、电机固定座（412）、左侧旋转轴（413）、左横梁（414）、左侧机构固定板（415）、左侧电动推杆（416）、左侧上夹板（417）、左侧滑轨（418）、左侧滑台（419）和左侧下夹板（4100）；左侧机构固定板（415）固定设置在升降装置（5）上，电机固定座（412）和左侧旋转轴（413）固定在左侧机构固定板（415）上，减速器（411）安装在电机固定座（412）上，直流电机（410）通过减速器（411）连接左侧旋转轴（413）；左横梁（414）固定在左侧旋转轴（413）上，左侧上夹板（417）安装在左横梁（414）上；左侧电动推杆（416）安装在左侧上夹板（417）上，左侧电动推杆（416）伸缩端连接左侧下夹板（4100），左侧下夹板（4100）固定在左侧滑台（419）上，与左侧滑台（419）匹配的左侧滑轨（418）固定在左侧上夹板（417）上，左侧电动推杆（416）带动左侧下夹板（4100）通过左侧滑台（419）在左侧滑轨（418）上上下移动；左侧上夹板（417）和左侧下夹板（4100）平行设置，左侧滑轨（418）与左侧上夹板（417）和左侧下夹板（4100）垂直设置；直流电机（410）通过减速器（411）带动左侧旋转轴（413）及其上的部件转动；左侧上夹板（417）和左侧下夹板（4100）内侧分别设有第二软垫层； 右侧夹取翻转机构（42）包括右侧电动推杆（4201）、右侧下夹板（4202）、右侧滑台（4203）、右侧滑轨（4204）、右侧上夹板（4205）、右横梁（4206）、右侧中枢轴（4207）、水平检验探头（4208）、立式轴承固定座（4209）、立式轴承（4210）、感应片（4211）、红外探测器（4212）和右侧机构安装板（4213）；右侧机构安装板（4213）固定设置在升降装置（5）上，立式轴承固定座（4209）固定在右侧机构安装板（4213）上，立式轴承（4210）安装在立式轴承固定座（4209）上； 右侧电动推杆（4201）固定设置在右侧上夹板（4205）上，右侧电动推杆（4201）伸缩端连接右侧下夹板（4202），右侧下夹板（4202）固定设置在右侧滑台（4203）上，右侧滑轨（4204）固定在右侧上夹板（4205）上，右侧电动推杆（4201）带动右侧下夹板（4202）通过右侧滑台（4203）在右侧滑轨（4204）上上下移动；右侧上夹板（4205）和右侧下夹板（4202）平行设置，右侧滑轨（4204）与右侧上夹板（4205）和右侧下夹板（4202）垂直设置；右侧上夹板（4205）和右侧下夹板（4202）内侧分别设有第三软垫层； 右侧上夹板（4205）固定设置在右横梁（4206）上，右侧中枢轴（4207）左端连接与右横梁（4206），右侧中枢轴（4207）的右端安装在立式轴承（4210）中，感应片（4211）安装在右侧中枢轴（4207）上，水平检验探头（4208）和红外探测器（4212）设置在立式轴承固定座（4209）上。 | H01L21/677 ¦ H01L21/67 ¦ H01L31/18 | CN201810254844.7 | 2019-07-12
7960 | CN108346744B | 一种提高钙钛矿太阳能电池有效面积的激光加工方法 | 未缴年费 | - | 2018-03-27 | 2019-11-26 | 本发明属于太阳能电池领域，具体涉及一种提高钙钛矿太阳能电池有效面积的激光加工方法。所述制备方法包括：在清洁基板上沉积透明导电层，通过超快激光对基板进行切割，切割掉部分区域的透明导电层；清洁基板，然后在透明导电层上沉积电池功能层和金属对电极层，所述电池功能层依次为电子传输层、钙钛矿吸光层和空穴传输层；通过超快激光、采用不同的激光加工参数切割两条切线，其中一条切线同时切割掉部分电池功能层和金属对电极层，另一条切线在切割掉部分电池功能层的同时使金属对电极层下延搭接到透明导电层上，使之构成完整的串联电池结构。 | 1.一种提高钙钛矿太阳能电池有效面积的激光加工方法，包括如下步骤： （1）在清洁基板上沉积透明导电层，通过超快激光对基板进行切割，切割掉部分区域的透明导电层； （2）清洁基板，然后在透明导电层上沉积电池功能层和金属对电极层，所述电池功能层依次为电子传输层、钙钛矿吸光层和空穴传输层； （3）通过超快激光、采用不同的激光加工参数切割两条切线，其中一条切线同时切割掉部分电池功能层和金属对电极层，另一条切线在切割掉部分电池功能层的同时使金属对电极层下延搭接到透明导电层上，使之构成完整的串联电池结构。 | H01L51/42 ¦ H01L51/48 | CN201810257317.1 | 2019-11-26
7961 | CN108493340B | 一种蒸气辅助制备钙钛矿太阳能电池的方法 | 未缴年费 | - | 2018-03-27 | 2020-04-21 | 本发明属于太阳能电池领域，具体涉及一种蒸气辅助制备钙钛矿太阳能电池的方法，具体包括：在基底上蒸镀电子传输层；在电子传输层上蒸镀PbI2层；将FAI和I2溶于异丙醇喷涂于另一片玻璃然后与PbI2层相对放置，真空环境中加热，使FAI和碘分子升华到PbI2镀层表面反应形成钙钛矿晶体，经退火处理后得到钙钛矿吸光层；依次旋涂空穴传输层、蒸镀金属对电极制得钙钛矿太阳能电池。本发明采用蒸气辅助法通过缓慢地气相‑固相之间相反应，可以得到连续、均匀、致密、质量高的钙钛矿薄膜，同时在钙钛矿吸光层中加以过量碘掺杂，使钙钛矿中具有光敏性的α‑FAPbI3的比例增加并降低了晶体缺陷浓度，提高了电池的光电转化效率。 | 1.一种蒸气辅助制备钙钛矿太阳能电池的方法，其特征在于，包括如下步骤： （1）将基底通过基片清洗工艺洗涤，氮气吹干，并通过UV照射； （2）在基底上蒸镀电子传输层； （3）在电子传输层上蒸镀PbI2层，备用；将0.5gFAI和0.00762g I2溶于异丙醇喷涂于另一片玻璃形成FAI/I2层，备用；将PbI2层与FAI/I2层相对放置，然后置于真空环境中加热，使FAI分子和碘分子升华到PbI2镀层表面反应形成FAPbI3钙钛矿晶体；然后经退火处理后得到钙钛矿吸光层； （4）在钙钛矿吸光层上旋涂溶液Spiro-OMeTAD制得空穴传输层； （5）在空穴传输层上蒸镀金属对电极，最终制得钙钛矿太阳能电池。 | H01L51/42 ¦ H01L51/46 ¦ H01L51/48 | CN201810257299.7 | 2020-04-21
7962 | CN108448000B | 一种红外-可见光学上转换器件 | 未缴年费 | - | 2018-03-29 | 2019-05-17 | 本发明公开一种红外‑可见光学上转换器件，所述上转换器件包括：阳极和阴极，所述阳极和所述阴极之间依次设置有第一有机发光二极管、红外光敏层和第二有机发光二极管，所述红外光敏层为在红外波段有吸收的材料，所述第一有机发光二极管从下到上依次设置有第一空穴传输层、第一发光层和第一电子传输层，所述第二有机发光二极管从下到上依次设置有第二空穴传输层、第二发光层和第二电子传输层。本发明可以同时利用光生空穴和光生电子产生可见光发射，发射出的可见光光子数是吸收的红外光光子数的2倍。即便是在红外光敏材料吸收较弱的波段也能实现较高的红外‑可见光的转换效率。 | 1.一种红外-可见光学上转换器件，其特征在于，所述上转换器件包括：阳极和阴极，所述阳极和所述阴极之间依次设置有第一有机发光二极管、红外光敏层和第二有机发光二极管，所述红外光敏层为在红外波段有吸收的材料，所述第一有机发光二极管从下到上依次设置有第一空穴传输层、第一发光层和第一电子传输层，所述第二有机发光二极管从下到上依次设置有第二空穴传输层、第二发光层和第二电子传输层，在红外光照射下，所述第一有机发光二极管和所述第二有机发光二极管均产生可见光发射。 | H01L51/50 ¦ H01L31/09 | CN201810270195.X | 2019-05-17
7963 | CN108409765B | 诺蒎烷基β-二酮二氟化硼络合物及其制备方法和应用 | 未缴年费 | - | 2018-03-29 | 2019-12-06 | 本发明公开了一种诺蒎烷基β‑二酮二氟化硼络合物及其合成方法和应用。本发明利用天然可再生资源β‑蒎烯的氧化产物诺蒎酮为原料，制备新型的诺蒎烷基β‑二酮二氟化硼络合物3a和3b。诺蒎酮与对甲氧基苯甲酸甲酯1a和对溴苯甲酸甲酯1b进行克莱森缩合反应，分别制得诺蒎烷基β‑二酮化合物2a和2b；化合物2a和2b再与三氟化硼乙醚进行络合，分别制得诺蒎烷基β‑二酮二氟化硼络合物3a和3b。诺蒎烷基β‑二酮二氟化硼络合物3a和3b具有很好的荧光性能其荧光量子产率高，将其作为发光材料应用到电致发光器件中，器件发出蓝绿色光。表明诺蒎烷基β‑二酮二氟化硼络合物作为发光材料在制备电致发光器件中将具有很好的应用价值。 | 1.诺蒎烷基β-二酮二氟化硼络合物，其特征在于，结构式为： 式中：R为OCH3、Br。 | C07F5/02 ¦ C09K11/06 ¦ H01L51/54 | CN201810269334.7 | 2019-12-06
7964 | CN108586539B | 含二苯并噻吩环金属铱配合物及其作为有机电致发光器件发光层掺杂材料的应用 | 未缴年费 | - | 2018-04-13 | 2020-06-05 | 本发明公开了含二苯并噻吩环金属铱配合物及其作为有机电致发光器件发光层掺杂材料的应用。这类配合物含有氮杂环卡宾配体，氮杂环卡宾配体中含二苯并噻吩基团。这类环金属铱配合物具有优异的磷光发射性质，可以作为有机电致发光器件的发光层掺杂材料，利用溶液旋涂的方法，可以制备得到有机电致发光器件。 | 1.环金属铱配合物在制备有机电致发光器件层中的应用；所述环金属铱配合物的化学结构式如下： 。 | C07F15/00 ¦ C09K11/06 ¦ H01L51/50 ¦ H01L51/54 | CN201810328739.3 | 2020-06-05
7965 | CN108558951B | 含亚砜环金属铱配合物及其在制备有机电致发光器件中的应用 | 未缴年费 | - | 2018-04-13 | 2020-06-05 | 本发明公开了含亚砜环金属铱配合物及在制备有机电致发光器件中的应用。这类配合物含有氮杂环卡宾配体，氮杂环卡宾配体中含强给电子效应基团亚砜。这类环金属铱配合物具有优异的磷光发射性质，可以作为有机电致发光器件的发光层掺杂材料，利用溶液旋涂的方法，可以制备得到有机电致发光器件。 | 1.环金属铱配合物在制备有机电致发光器件中的应用；所述环金属铱配合物的化学结构式如下： 。 | C07F15/00 ¦ C09K11/06 ¦ H01L51/50 ¦ H01L51/54 | CN201810329603.4 | 2020-06-05
7966 | CN108707168B | 含砜环金属铱配合物及基于该配合物的有机电致发光器件 | 未缴年费 | - | 2018-04-13 | 2020-06-26 | 本发明公开了含砜环金属铱配合物及基于该配合物的有机电致发光器件。这类配合物含有氮杂环卡宾配体，氮杂环卡宾配体中含强给电子效应基团砜。这类环金属铱配合物具有优异的磷光发射性质，可以作为有机电致发光器件的发光层掺杂材料，利用溶液旋涂的方法，可以制备得到有机电致发光器件。 | 1.环金属铱配合物在制备有机电致发光器件中的应用；所述环金属铱配合物的化学结构式如下 。 | C07F15/00 ¦ C09K11/06 ¦ H01L51/50 ¦ H01L51/56 ¦ H01L51/54 | CN201810328740.6 | 2020-06-26
7967 | CN108610471B | 一种可光交联的空穴传输聚合物及其制备方法与应用 | 未缴年费 | - | 2018-04-17 | 2020-04-28 | 本发明属于有机发光材料技术领域，具体涉及一种可光交联的空穴传输聚合物及其制备方法与应用。该空穴传输材料由空穴传输基团、带有亚甲基长链的肉桂酸酯基团和连接两者的N原子或O原子组成。所述空穴传输基团为咔唑、三苯胺或两者的共聚物。该空穴传输材料采用肉桂酸酯作为光交联基团，无需光敏剂即可进行光交联，避免了光敏剂对材料稳定性的影响，也避免了热交联方法对器件性能的破坏，从而获得更高的器件效率和更低的启动电压。该空穴传输材料制备方法简单，易于工业化，所得可光交联的空穴传输材料在电致发光、光伏电池、非线性光学和传感领域具有较好的应用前景。 | 1.一种可光交联的空穴传输聚合物，其特征在于，具有如下任一种结构式： 其中，R为C1～C30的烷基或者烷氧基长链。 | C08G61/12 ¦ H01L51/50 ¦ H01L51/42 ¦ H01L51/54 ¦ H01L51/46 | CN201810341114.0 | 2020-04-28
7968 | CN108409797B | 一种有机金属配合物，其制备方法及其应用 | 未缴年费 | - | 2018-04-18 | 2020-09-01 | 本发明属于有机发光材料领域，公开了一种有机金属配合物，其制备方法及其应用。发明所提供的金属配合物具有如式(I)所示的通式结构。本发明通过在环金属铱(三价)的有机金属配合物内引入含有吡啶单元的配体，所得到的铱(三价)的杂配配合物发光区间可以从近红外到蓝光区域，具有光谱适用范围广和量产成本低的优点，从而可获得一种稳定而高效的磷光材料。 | 1.一种有机金属配合物，其具有通式(I)所示的结构： 其中， 所述有机金属配合物的通式结构中，右侧的配体选自如下之一的结构： 所述有机金属配合物的通式结构中，左边配体选自如下之一的结构： | C07F15/00 ¦ C09K11/06 ¦ H01L51/50 ¦ H01L51/54 | CN201810350105.8 | 2020-09-01
7969 | CN108599859B | 一种基于全互连光网络的EOPCB和多播方法 | 未缴年费 | - | 2018-04-26 | 2019-10-08 | 本发明公开了一种基于全互连光网络的EOPCB和多播方法，所述EOPCB包括：数据芯片、VCSEL/PIN光发射/接收阵列、MT耦合接口、位相计算全息光栅、光开关、并行光纤阵列、并行光波导阵列；在输入端对各数据芯片的电信号进行重新排列；VCSEL/PIN光发射/接收阵列用于并行光信号的收发；位相计算全息光栅用作光分束器，经过并行光波导阵列的并行光信号输入到所述位相计算全息光栅分束后同时复制；光开关用于选择交换的光信号输出，按光互连交换的需求，输出的光信号进行重组。本发明可实现芯片间的单播和多播，整个光路结构简单，仅需单片位相计算全息光栅就可对所有多节点并行光信号实现同时多路分束多播功能，消除了光通道间串扰，抗干扰能力强，具有灵活性和可扩展性。 | 1.一种基于全互连光网络的EOPCB，其特征在于，所述EOPCB包括：N个数据芯片、n个1×N VCSEL光发射阵列器件、MT耦合接口、1个1×N位相计算全息光栅、n×N个N×1光开关、N个1×n PIN光接收阵列器件、并行光纤阵列、并行光波导阵列； 所述数据芯片用于发送和接收电信号，第i个数据芯片发送的电信号为Ii1，Ii2，…Iin，i＝1，2，…，N；在输入端对各数据芯片的电信号进行重新排列为n组电信号，第j组电信号为I1j，I2j，…，INj，j＝1，2，…，n； 所述VCSEL光发射阵列器件和所述PIN光接收阵列器件为多路并行光发射和接收列阵器件，所述VCSEL光发射阵列器件用于实现重新排列后的电信号的电/光转换，所述PIN光接收阵列器件用于实现重新组合后的光信号的光/电转换； 所述MT耦合接口位于所述VCSEL光发射阵列器件与所述位相计算全息光栅之间，所述VCSEL光发射阵列器件与所述MT耦合接口通过所述并行光纤阵列连接，所述MT耦合接口与所述位相计算全息光栅通过所述并行光波导阵列连接，从而实现光纤阵列与光波导之间的光耦合； 所述位相计算全息光栅用作光分束器，经过并行光波导阵列的并行光信号输入到所述位相计算全息光栅分束后同时复制为N份； 所述MT耦合接口位于所述位相计算全息光栅与所述光开关之间，所述位相计算全息光栅与所述MT耦合接口通过所述并行光波导阵列连接，所述MT耦合接口与所述光开关通过所述并行光纤阵列连接，从而实现光波导与光纤阵列之间的光耦合； 每个光开关中用于选择1路光信号输出，按光互连交换的需求，输出的光信号进行重新组合。 | H04B10/40 ¦ H04B10/25 ¦ G02B6/43 ¦ G02B6/42 | CN201810385032.6 | 2019-10-08
7970 | CN108574044B | 一种基于Nb(OH)5的全室温钙钛矿太阳能电池及其制备方法 | 未缴年费 | - | 2018-04-26 | 2020-06-16 | 本发明提供了一种基于Nb(OH)5的全室温钙钛矿太阳能电池及其制备方法。将乙醇铌溶解到乙醇中，通过调节PH得到Nb(OH)5材料，利用法旋涂制备室温电子传输层。同时利用旋涂法制备室温的钙钛矿层，整个器件制备在室温条件下进行。本发明提供了一种简单，稳定，高效，再现性良好的全室温钙钛矿太阳能电池制备方法。刚性器件效率超过13％，柔性器件电池效率可以达到7％以上。对于钙钛矿太阳能电池的产业化发展有着重要的意义。 | 1.一种基于Nb(OH)5的全室温钙钛矿太阳能电池，其特征在于，所述的全室温钙钛矿太阳能电池从下到上依次为FTO刚性基底或ITO-PEN柔性基底、Nb(OH)5电子传输层、室温钙钛矿层、Spiro-OMeTAD空穴传输层以及金属背电极，整个器件结构均在室温条件下制备；Nb(OH)5电子传输层的厚度为30-100nm、室温钙钛矿层的厚度为300-600nm、Spiro-OMeTAD空穴传输层的厚度为100-300nm。 | H01L51/42 ¦ H01L51/48 | CN201810409493.2 | 2020-06-16
7971 | CN108807704B | 一种基于钙钛矿复合薄膜的发光二极管及其制备方法 | 未缴年费 | - | 2018-05-02 | 2020-08-28 | 本发明通过将电子传输材料和磷光敏化剂添加到无机铯卤化物钙钛矿CsPbBr3中以获得平整以及全覆盖的钙钛矿薄膜，并基于该复合钙钛矿薄膜作为发光层制备高性能绿光PeLEDs，提高了载流子传输的平衡和增加内量子效率以进一步提高钙钛矿发光器件的发光效率和工作寿命。 | 1.一种基于钙钛矿复合薄膜的发光二极管，其特征在于：所述复合薄膜由铯卤化物钙钛矿CsPbBr3以及电子传输材料TmPyPB和磷光敏化剂FIrpic形成，所述复合薄膜作为发光层。 | H01L51/50 ¦ H01L51/54 ¦ H01L51/56 | CN201810409574.2 | 2020-08-28
7972 | CN108530258B | 四苯乙烯类蓝色荧光有机化合物、其制备方法以及蓝色有机电致发光器件 | 未缴年费 | - | 2018-05-17 | 2021-03-16 | 本发明提供了一种四苯乙烯类蓝色荧光有机化合物及其有机电致发光器件的制备方法，如式(I)所示结构：其中，Ar为萘基。本发明将萘基、三苯乙烯基与蒽连接，蒽作为基础发光基团，三苯乙烯和萘为修饰改造它的结构或者基团，三苯乙烯和蒽构成了类似四苯乙烯的结构，由于四苯乙烯结构能产生聚集诱导发光(AIE)效应，可以有效地抑制激子湮灭的现象，使分子在高浓度聚集态下有比低浓度下更强的荧光发射，同时本发明的化合物由于相对分子量较大，芳烃结构和乙烯结构存在共轭情况，最终制备得到的化合物热稳定性良好，并具有高发光亮度，制备得到的器件性能好。 | 1.一种四苯乙烯类蓝色荧光有机化合物，如式(I)所示结构： 其中，Ar为萘基。 | C07C15/60 ¦ C07C1/32 ¦ C09K11/06 ¦ H01L51/50 ¦ H01L51/54 | CN201810474126.0 | 2021-03-16
7973 | CN108735865B | 一种显示结构生产方法 | 未缴年费 | - | 2018-05-26 | 2019-11-01 | 本发明公开了一种显示结构生产方法，包括步骤：在柔性衬底上制造有源矩阵显示控制芯片衬底；在蓝宝石晶圆上生长短波长III‑V族半导体发光器件量子发光薄膜；将有源矩阵显示控制芯片衬底具有金属薄膜粘合层的一面与带有短波长III‑V族半导体发光器件量子发光薄膜的蓝宝石晶圆进行金属粘合；整个柔性有源矩阵显示控制芯片衬底都覆盖上短波长III‑V族半导体发光器件量子发光薄膜；刻蚀形成短波长III‑V族半导体发光器件量子发光阵列；填充阵列之间沟隙；进行平面化处理；在阵列表面上设置透明ITO薄膜电极层；分别沉积至少三基色光致激发薄膜层并刻蚀形成有源薄膜矩阵像素阵列；在有源薄膜矩阵像素阵列上覆盖一层透明保护层，得到显示结构。 | 1.一种显示结构生产方法，其特征在于，包括步骤： 在柔性衬底上制造具有金属薄膜粘合层的有源矩阵显示控制芯片衬底，其中，所述有源矩阵显示控制芯片衬底的一面具有所述金属薄膜粘合层； 在蓝宝石晶圆上生长短波长III-V族半导体发光器件量子发光薄膜； 将所述有源矩阵显示控制芯片衬底具有所述金属薄膜粘合层的一面与带有短波长III-V族半导体发光器件量子发光薄膜的蓝宝石晶圆进行金属粘合； 采用紫外激光扫描处理带有短波长III-V族半导体发光器件量子发光薄膜的蓝宝石晶圆，形成一个剥离区，剥离蓝宝石衬底以及未经紫外激光扫描处理的量子发光薄膜；重复以上步骤，直到整个柔性有源矩阵显示控制芯片衬底都覆盖上短波长III-V族半导体发光器件量子发光薄膜； 在所述短波长III-V族半导体发光器件量子发光薄膜上刻蚀形成短波长III-V族半导体发光器件量子发光阵列； 填充短波长III-V族半导体发光器件量子发光阵列之间沟隙； 将短波长III-V族半导体发光器件量子发光阵列表面进行平面化处理； 在短波长III-V族半导体发光器件量子发光阵列表面上设置透明ITO薄膜电极层； 在所述透明ITO薄膜电极层上分别沉积至少三基色光致激发薄膜层并刻蚀形成有源薄膜矩阵像素阵列； 在所述有源薄膜矩阵像素阵列上覆盖一层透明保护层，得到显示结构。 | H01L33/00 ¦ H01L27/15 | CN201810527506.6 | 2019-11-01
7974 | CN108649125B | 一种提高钙钛矿材料湿度稳定性的方法 | 未缴年费 | - | 2018-06-04 | 2019-09-10 | 本发明公开了一种提高钙钛矿湿度稳定性的方法，也就是通过引入氟碳疏水链分子RNH2对钙钛矿材料进行表面修饰来提高钙钛矿材料的湿度稳定性，包括钙钛矿材料的制备以及钙钛矿材料与氟碳疏水链分子混合改性两个步骤。本发明中使用疏水链分子对钙钛矿材料进行改性，氨基与钙钛矿相结合能够使其表面缺陷减少和载流子寿命增长，烷基链和C‑F官能团能提高材料表面的疏水性，最终使钙钛矿材料的光电性能和湿度稳定性能均得到了明显改善，同时延长了钙钛矿基光电器件的使用寿命，使得钙钛矿材料在光电领域的实际应用中具有美好的发展前景。 | 1.一种提高钙钛矿材料湿度稳定性的方法，其特征在于，通过引入氟碳疏水链RNH2分子对钙钛矿材料进行表面修饰来提高钙钛矿材料的湿度稳定性，所述氟碳疏水链RNH2分子为CnF2n+1NH2，CnF2n+1CH2NH2，CnF2n+1CH2CH2NH2和CnF2n+1CH2CH2CH2NH2中的一种或多种，其中n为≥6，包括以下步骤： 步骤1、分别称量卤化铅和卤化甲胺并使用溶剂溶解配制溶液，将配制好的卤化铅溶液于室温下缓慢滴加到卤化甲胺溶液中，于惰性气体氛围下搅拌30min～2h，得到钙钛矿材料； 步骤2、向步骤1得到的钙钛矿材料中加入一定比例的氟碳疏水链RNH2分子，搅拌后得到修饰的钙钛矿材料。 | H01L51/42 ¦ C07C209/00 ¦ C07C211/04 ¦ C07C211/15 ¦ B82Y30/00 ¦ B82Y40/00 | CN201810563019.5 | 2019-09-10
7975 | CN109036878B | 一种铁电薄膜材料器件及其制备方法 | 未缴年费 | - | 2018-06-06 | 2020-04-07 | 本发明公开了一种铁电薄膜材料器件及其制备方法。该铁电薄膜材料器件的制备方法包括以下步骤：制备PZT溶胶；使用匀胶机将所述PZT溶胶旋涂在Pt/Si衬底上，烘干并退火，得到一层涂层，重复进行旋涂、烘干和退火操作，得到PZT铁电薄膜；再在PZT铁电薄膜上沉积Pt电极，获得PZT铁电薄膜材料器件。通过本发明制得的PZT铁电薄膜材料器件具有优异的能储性能和光伏性能，其最大能储密度可以达到9.4J/cm3，能储效率维持在60％以上，开路电压为‑0.94V，开关比高达两万倍。 | 1.一种铁电薄膜材料器件的制备方法，其特征在于：包括如下步骤： S1：先将三水乙酸铅加入冰乙酸，控制温度为70℃，完全溶解即制得溶液A；再将正丙醇锆和四异丙醇钛混合，加入冰乙酸和正丙醇后制得溶液B；最后将溶液A与溶液B混合，加入去离子水、正丙醇和冰乙酸，制得Pb(Zr0.52Ti0.48)O3溶胶； S2：使用匀胶机将所述Pb(Zr0.52Ti0.48)O3溶胶旋涂在Pt/Si衬底上，得到第一层涂膜，烘干并退火，得到第一层涂层；然后使用匀胶机将所述Pb(Zr0.52Ti0.48)O3溶胶旋涂在该第一层涂层上，得到第二层涂膜，烘干并退火，得到第二层涂层；重复进行所述Pb(Zr0.52Ti0.48)O3溶胶的旋涂、烘干和退火工艺，得到Pb(Zr0.52Ti0.48)O3铁电薄膜； S3：通过脉冲激光沉积法在所述Pb(Zr0.52Ti0.48)O3铁电薄膜上沉积Pt电极，得到Pb(Zr0.52Ti0.48)O3铁电薄膜材料器件。 | H01G13/00 ¦ H01G4/10 ¦ H01L31/18 ¦ H01L31/032 | CN201810575033.7 | 2020-04-07
7976 | CN108807680B | 一种钙钛矿太阳能电池 | 未缴年费 | - | 2018-06-11 | 2021-08-17 | 本发明公开了一种钙钛矿太阳能电池，该太阳能电池结构由下而上依次包括导电衬底、电子传输层、钙钛矿吸光层、空穴传输层和阳极层，所述钙钛矿吸光层中含有添加剂，添加剂为2,6‑二叔丁基‑4‑甲基苯酚、乙酰磺胺酸钾或环己基氨基磺酸钠其中的一种，添加剂加于到钙钛矿前驱体溶液中；所述添加剂的用量占钙钛矿前驱体溶液总质量的5‑30％；钙钛矿吸光层薄膜厚度为300‑500nm。本发明通过加入添加剂改善其钙钛矿成膜质量，减少孔洞，从而减少光电子的复合，提高钙钛矿的光电性能，并获得了高电流密度和高效率的钙钛矿太阳能电池，具有条件温和可控、制备简单、成本低，适用于大规模的商业化生产等优点。 | 1.一种钙钛矿太阳能电池，其特征在于，该太阳能电池结构由下而上依次包括导电衬底、电子传输层、钙钛矿吸光层、空穴传输层和阳极层，所述钙钛矿吸光层中含有添加剂，所述添加剂为乙酰磺胺酸钾或环己基氨基磺酸钠其中的一种，所述添加剂加入到钙钛矿前驱体溶液中。 | H01L51/42 ¦ H01L51/46 ¦ H01L51/48 | CN201810596566.3 | 2021-08-17
7977 | CN108878661B | 一种碳量子点修饰的钙钛矿太阳能电池的制备方法 | 未缴年费 | - | 2018-06-29 | 2019-12-13 | 本发明属于太阳能电池技术领域，涉及一种碳量子点修饰的钙钛矿太阳能电池的制备方法。该制备方法包括：利用脉冲激光辐照反溶剂原位制备出碳量子点溶液；然后将钙钛矿前驱体溶液旋涂到覆盖有电子传输层的透明导电基体上，旋涂过程中将碳量子点溶液滴到钙钛矿薄膜上，热处理后形成碳量子点修饰的钙钛矿薄膜；最后制备空穴传输层和金属电极，完成钙钛矿太阳能电池的制备。该方法制备的碳量子点尺寸可控、分散性及稳定性优异，可直接引入钙钛矿薄膜中，有助于简化钙钛矿制备工艺。本发明制备的碳量子点修饰钙钛矿太阳能电池光电转换效率高、稳定性好，效率最高可达21％以上，具有极高的实际应用价值。 | 1.一种碳量子点修饰的钙钛矿太阳能电池的制备方法，其特征在于，该方法具体是按照以下步骤进行的： S1、碳量子点溶液的制备：在无水无氧环境中，通过脉冲激光辐照反溶剂制备出碳量子点溶液；所述反溶剂是苯类溶剂； S2、碳量子点修饰的钙钛矿太阳能电池的制备：在覆盖有电子传输层的透明导电基体上旋涂钙钛矿前驱体溶液，在旋涂过程中引入S1中所制备的碳量子点溶液到钙钛矿薄膜上，热处理后形成碳量子点修饰的钙钛矿薄膜，然后在碳量子点修饰的钙钛矿薄膜上旋涂空穴传输层，最后在空穴传输层上热蒸镀金属电极，制备得到碳量子点修饰的钙钛矿太阳能电池。 | H01L51/48 | CN201810696864.X | 2019-12-13
7978 | TWI686416B | 控制嵌段共聚物的奈米域定向之方法 | 未缴年费 | - | 2018-07-20 | 2020-03-01 | 本發明關於一種控制嵌段共聚物(BCP)之奈米域定向的方法，該嵌段共聚物的下界面與預先中和的基材表面接觸，該嵌段共聚物能夠自身進行奈米結構化，以提供遍及一最小厚度(t)之具有預定周期(L0)的奈米域，該最小厚度(t)至少等於該周期(L0)的一半，該方法的特徵在於其包括將該嵌段共聚物(BCP)沉積在該基材上，使其總厚度(T+t)為該最小厚度(t)的至少兩倍，且較佳至少三倍，然後在該嵌段共聚物(BCP)上沉積可以將其與環境大氣隔離之界面材料。 | 1.一種控制嵌段共聚物(BCP)之上界面的表面能之方法，該嵌段共聚物的下界面與預先中和的基材表面接觸，該嵌段共聚物能夠自身進行奈米結構化，以提供遍及一最小厚度(t)之具有預訂定周期(L0)的奈米域，該最小厚度(t)至少等於該周期(L0)的一半，該方法的特徵在於其包括將該嵌段共聚物(BCP)沉積在該基材上，使其總厚度(T+t)為該最小厚度(t)的至少兩倍，選擇該最小厚度使其等於該周期(L0)的整數倍或半整數倍，該倍數係小於或等於15，然後在該嵌段共聚物(BCP)上沉積對該嵌段共聚物之一嵌段展現出較佳親和力的界面材料，該親和力小於環境大氣所展現出的較佳親和力。 | C08F293/00 ¦ G03F7/00 ¦ H01L21/027 ¦ B82Y40/00 | TW107125123 | 2020-03-01
7979 | CN109119502B | 一种具有电磁屏蔽功能的光伏组件 | 未缴年费 ¦ 权利转移 | - | 2018-09-03 | 2020-05-12 | 本发明涉及一种具有电磁屏蔽功能的光伏组件，包括背板、下EVA胶膜、太阳能电池、上EVA胶膜、玻璃盖板，所述背板靠近太阳能电池的一侧涂覆有电磁屏蔽涂层，所述玻璃盖板为红外反射隔热玻璃，所述电磁屏蔽涂层由电磁屏蔽涂料涂覆干燥制得，该光伏组件可有效屏蔽背部的电磁辐射，运行稳定性高。 | 1.一种具有电磁屏蔽功能的光伏组件，其特征在于，包括背板、下EVA胶膜、太阳能电池、上EVA胶膜、玻璃盖板，所述背板靠近太阳能电池的一侧涂覆有电磁屏蔽涂层，所述玻璃盖板为红外反射隔热玻璃，所述电磁屏蔽涂层由电磁屏蔽涂料涂覆干燥制得，所述电磁屏蔽涂料由表面改性MXene、环氧树脂、乙酸乙酯、硅烷偶联剂、有机膨润土混合制得，质量比例为(150-200)：100：(30-50)：1：3，所述表面改性MXene包括MXene载体和负载层，负载层包括氧化锌相、碳相和二氧化钛相，所述MXene载体为烧结碳化钛铝经含锂离子的氢氟酸溶液刻蚀得到，所述烧结碳化钛铝由钛、铝、碳化钛按质量比5：3：20经高温烧结制得，所述含锂离子的氢氟酸溶液为溶有氟化锂的浓盐酸溶液，氟化锂浓度为0.05g/mL；所述碳相和二氧化钛相由MXene载体经二氧化碳高温氧化得到；所述氧化锌相由MXene载体经锌离子负载、水合联氨还原、二氧化碳高温氧化得到； 所述表面改性MXene的制备方法为： S1、在100ml去离子水中加入2g经含锂离子的氢氟酸溶液刻蚀得到的MXene载体，超声破碎处理2min，超声功率270W，超声时间：停止时间为1s：2s，然后加入无水ZnCl2 0.86g，CTAB 0.36g，搅拌溶解，NH4OH调节溶液pH至10，搅拌30min，得到悬浮液A，50ml去离子水中加入CTAB 0.18g，水合联氨5g，得到溶液B，将溶液B缓慢加入到悬浮液A中，搅动2h，用无水乙醇和蒸馏水交替进行多次洗涤，50℃烘干； S2、称取0.2g S1步骤所得样品，在氩气保护气氛下，升温至600℃，保温45min，温度升至750或850℃，保温15min，气氛切换为二氧化碳气体，气体流量为150ml/min，保温60min，气氛切换为氩气，自冷至室温后，得到氧化产物。 | H01L31/048 ¦ H01L31/049 ¦ C09D163/00 ¦ C09D7/62 | CN201811020614.0 | 2020-05-12
7980 | CN109378362B | 一种用CuAlO2过渡层提高铜锌锡硫硒太阳电池效率的方法 | 未缴年费 | - | 2018-10-09 | 2020-04-24 | 本发明涉及一种用CuAlO2过渡层提高铜锌锡硫硒太阳电池效率的方法,属于光电子半导体和太阳电池领域。本发明的目的在于通过在传统结构(SLG/Mo/CZTSSe/CdS/i‑ZnO/ITO/Al)的CZTSSe太阳电池背电极Mo和CZTSSe吸收层之间增加一层CuAlO2(CAO)非晶薄膜，阻碍硒化时Se蒸气和CZTSSe中的Se与Mo的反应，减小Mo(S,Se)2层的厚度，抑制二次相的生成，提高CZTSSe的晶体质量，从而提高光电转换效率。本发明利用磁控溅射制备CAO薄膜，溶液法制备CZTSSe薄膜。当CAO层厚度为10.6nm时，可使太阳电池转换效率提高24％。 | 1.一种用CuAlO2过渡层提高铜锌锡硫硒太阳电池效率的方法，其特征在于在传统结构SLG/Mo/CZTSSe/CdS/i-ZnO/ITO/Al，SLG、CZTSSe、i-ZnO和ITO分别表示钠钙玻璃(sodalime glass)、Cu2ZnSn(S,Se)4、本征ZnO和锡掺氧化铟(indium tin oxide)的CZTSSe太阳电池背电极界面引入一层厚度7-18nm的非晶CuAlO2过渡层。 | H01L31/18 ¦ H01L21/02 ¦ H01L31/032 | CN201811170363.4 | 2020-04-24
7981 | CN109473571B | 一种具有导电能力的电致发光器件稀土纳米发光层的制备方法 | 未缴年费 | - | 2018-10-17 | 2021-07-09 | 本发明公开了一种具有导电能力的电致发光器件稀土纳米发光层的制备方法，将稀土配合物、PEO、PVK溶于氯仿和DMF的混合溶剂中，搅拌后，加入高效纳米导电物质，继续搅拌得到粘度均匀的悬浊液为纺丝溶液，利用稳定射流静电纺丝技术，控制纤维收集电极的旋转方向，制备超高取向结构的稀土配合物与导电物质的纳米复合发光纤维层；所述稀土配合物选自Eu(DBM)3phen、Tb(TTA)3bath；本发明制备工艺简单，避免使用昂贵的膜蒸镀设备。并且由于采用了稳定射流技术，可以得到近似无孔的导电发光纳米膜层，该膜层可有与蒸镀膜媲美的发光性能，以及良好的电子传输能力，且可以使电致发光器件变得更加轻薄和小型化，降低了电致发光器件的生产成本，适宜于工业生产。 | 1.一种具有导电能力的电致发光器件稀土纳米发光层的制备方法，其特征在于： 将稀土配合物、PEO、PVK溶于氯仿和DMF的混合溶剂中，搅拌后，加入高效纳米导电物质，继续搅拌得到粘度均匀的悬浊液为纺丝溶液，利用稳定射流静电纺丝技术，控制纤维收集电极的旋转方向，制备超高取向结构的稀土配合物与导电物质的纳米复合发光纤维层； 所述高效纳米导电物质选自纳米级的Pt、Au、Cu、CuS、SnO2、g-C3N4、少层与单层石墨烯、纳米碳管； 所述稀土配合物选自Eu(DBM)3phen、Tb(TTA)3bath； 所述PEO的分子量为4.0×106；PVK的分子量为3.0×106； 稀土配合物、高效纳米导电物质、PEO、PVK、混合溶剂的用量重量比为1-5：3-10：0.5-1：10-15：69-88.5； 纺丝液流速为1ml/h，纺丝电压在15kV，收集距离在15cm，纤维收集电极旋转速度为1200转； 纳米复合发光纤维层厚度为100纳米以下。 | H01L51/56 ¦ H01L51/54 ¦ B82Y30/00 ¦ B82Y40/00 ¦ D01D5/00 | CN201811206816.4 | 2021-07-09
7982 | CN109188585B | 一种用于光学扫描的双结构光栅器件与制作方法 | 未缴年费 | - | 2018-10-18 | 2021-02-02 | 本发明公开了一种用于光学扫描的双结构光栅器件，包括n×m个透光窗口，按照n行×m列矩形黑白相间排列分布，黑色部分为不透光单元、白色部分为透光单元，所述的透光窗口为一个独立的面阵光栅，所述的面阵光栅内均匀分布着s*s个透光的圆孔。本发明基于多个相位调制单元几何尺寸的粗光栅和对应于单个相位调制单元的细光栅均匀排列而成，使用时粗光栅的每个透光单元分别对应于激光照射阵列的一个光束，从而将传统的基于光学相控阵激光雷达对单光束的相位调制变为对激光阵列多光束的调制，突破了对阵列单元的尺寸必须不大于500nm的限制，使得利用常规的材料、加工技术和工艺制作出应用于光学相控阵中的核心光控器件。 | 1.一种用于光学扫描的双结构光栅器件的制作方法，其特征在于：包括如下步骤： A：依据光学扫描的双结构光栅器件本体对光栅参数与基体的结构尺寸进行设计； A1:确定细光栅参数：依据所选择激光二极管光源的波长，设计确定细光栅阵列的排列形式，包括中心对称、轴对称或行/列均布；透光孔形状，包括长方形、正方形或圆形；光栅参数d；具体的：采用s*s阵列排列形式、圆形透光孔、d不大于λ/2； A2:确定粗光栅参数：依据选用的激光二极管光源元件的封装形式与外形尺寸以及数量，确定光栅阵列中粗光栅的数量、排列和光栅单元间距，且满足粗光栅常数是细光栅常数的整数倍；具体的：粗光栅的透光窗口数量与与其配合使用的激光二极管光源元件数量相同，排列方式与激光阵列封装形式保持一致且对应，采用矩形狭缝式结构与其对应，透光窗口间的中心距与激光阵列激光二极管间的中心距保持对应相等； A3:确定双结构光栅外形尺寸；通过粗、细光栅的参数D和d，以及透光窗口的排列方式与数量确定双光栅光学器件的外形尺寸长×宽×厚以及材质； B:光栅器件毛坯处理；对光栅制作材料的基体依次进行切割和抛光预处理； C:对预处理后的光栅器件基体进行光刻与刻蚀，得到双结构光栅器件。 | G02B5/18 ¦ G02B26/10 | CN201811214546.1 | 2021-02-02
7983 | CN109320528B | 室温下稳定发光的三杂芳基自由基及其制备方法和应用 | 未缴年费 | - | 2018-10-27 | 2021-04-13 | 本法明公开了结构通式（1）所示的自由基分子，其中R1、R2独立地选自氢原子、C1～C6的烷基、C1～C4的烷氧基、苯基、羧基、羟基、硝基、氰基、三氟甲基、卤素基、环己基、二甲氨基。本发明通过高效、高选择性的多米诺反应快速实现了三杂芳基自由基分子的制备合成，得到的自由基是新类型的室温下稳定自由基，并且具有可见‑近红外（Vis/NIR）的发光。 | 1.结构通式（1）所示的自由基分子， R1、R2独立地选自氢原子、C1～C6的烷基、C1～C4的烷氧基、苯基、羧基、羟基、硝基、氰基、三氟甲基、卤素基、环己基、二甲氨基。 | C07D519/00 ¦ C09K11/06 ¦ H01L51/54 | CN201811262607.1 | 2021-04-13
7984 | CN109273543B | 硫族化合物膜上涂覆纳米颗粒的晶体管及制备方法与应用 | 未缴年费 | - | 2018-10-29 | 2020-05-19 | 本发明公开了一种硫族化合物膜上涂覆纳米颗粒的晶体管及制备方法与应用，属于微电子及光电子技术领域。包括具有二氧化硅绝缘层的硅衬底、1T相过渡金属硫族化合物膜、2H相过渡金属硫族化合物膜、电极A、电极B和纳米颗粒层。本发明中1T‑WS2与2H‑WS2通过范德华力相连，使得光生载流子能够在交界面上分离，且1T‑WS2具有很高的电子迁移率，能够极大地提升光响应；另外，纳米颗粒的近场振荡、散射效应以及从纳米颗粒到WS2的载流子的注入效应能增加光电流、加快响应速率。这种光探测器不仅具有优异的响应特性，而且制备方法简单、成本较低，在光电领域具有非常好的应用前景。 | 1.一种过渡金属硫族化合物膜上涂覆纳米颗粒的晶体管，其特征在于，所述晶体管包括具有二氧化硅绝缘层的硅衬底(1)、1T相过渡金属硫族化合物膜(2)、2H相过渡金属硫族化合物膜(3)、电极A(4)、电极B(5)和纳米颗粒层(6)；所述1T相过渡金属硫族化合物膜(2)位于具有二氧化硅绝缘层的硅衬底(1)的上表面；所述2H相过渡金属硫族化合物膜(3)位于1T相过渡金属硫族化合物膜(2)的上表面；所述电极A(4)和电极B(5)位于2H相过渡金属硫族化合物膜(3)上表面，且所述电极A(4)和电极B(5)相互不接触；所述纳米颗粒层(6)位于2H相过渡金属硫族化合物膜(3)上表面。 | H01L31/032 ¦ H01L31/0392 ¦ H01L31/18 ¦ H01L31/103 ¦ B82Y20/00 | CN201811268952.6 | 2020-05-19
7985 | CN109616541B | 过渡金属硫族化合物横向同质结太阳能电池及其制备方法 | 未缴年费 | - | 2018-10-29 | 2020-07-10 | 本发明公开了过渡金属硫族化合物横向同质结太阳能电池及其制备方法，属于半导体材料领域。包括绝缘衬底、电极A、电极B、n型过渡金属硫族化合物膜和p型过渡金属硫族化合物膜；所述电极A和电极B分别位于绝缘衬底两端；n型过渡金属硫族化合物膜和p型过渡金属硫族化合物膜由相同化合物组成，横向连接形成p‑n结。本发明采用激光合成法制备n型过渡金属硫族化合物膜，横向同质p‑n结有效降低了p‑n结的晶格失配率，减小了界面缺陷；电极与薄膜功函数匹配，形成良好欧姆接触；电极与薄膜以范德瓦尔斯力结合，可有效避免电极制备工艺对薄膜的损害，以及由此引发的应力及金属扩散等问题发生，使薄膜应用于太阳能电池的转换效率得到提高。 | 1.一种过渡金属硫族化合物横向同质结太阳能电池的制备方法，其特征在于，包括以下步骤： (1)在绝缘衬底绝缘表面的其中一端蒸镀电极A，另外一端蒸镀电极B，所述电极A和电极B互相不接触，得到样品A； (2)在具有二氧化硅绝缘层的硅衬底上制备n型过渡金属硫族化合物膜，在该n型过渡金属硫族化合物膜上旋涂溶胶，然后将胶体和n型过渡金属硫族化合物膜撕下，转移至步骤(1)中所述样品A上，然后去除溶胶，得到样品B；所述n型过渡金属硫族化合物膜两端分别位于电极A和电极B上部，使部分电极A和部分电极B与n型过渡金属硫族化合物膜接触；所述n型过渡金属硫族化合物膜位于电极A和电极B上部以外的部分与所述绝缘衬底的绝缘表面接触； (3)在所述n型过渡金属硫族化合物膜上旋涂光刻胶，经掩膜版曝光及显影后，得到n型过渡金属硫族化合物膜至少在电极B上部的部分暴露在外，且不是全部暴露在外的样品C，将暴露在外的n型过渡金属硫族化合物膜采用氧等离子体进行掺杂，然后去除光刻胶，得到样品D； (4)将样品D置于惰性气体环境中退火，温度为400℃～800℃，时间为40min～60min，未受光刻胶保护处即生成p型过渡金属硫族化合物膜，与受光刻胶保护的未经掺杂的n型过渡金属硫族化合物膜形成横向p-n结，即得到过渡金属硫族化合物膜横向同质结太阳能电池。 | H01L31/068 ¦ H01L31/032 ¦ H01L31/0224 ¦ H01L31/18 | CN201811268681.4 | 2020-07-10
7986 | CN109545881B | 一种基于单晶硅片衬底的CdS/CdTe太阳电池 | 未缴年费 | - | 2018-10-29 | 2020-11-20 | 本发明公开了一种基于单晶硅片衬底的CdS/CdTe太阳电池的结构。通过选用电阻率为0.2Ωcm～30Ωcm的p‑型单晶硅片做衬底，然后在其一面依次沉积CdTe薄膜、n‑型CdS窗口层薄膜以及透明导电氧化物（TCO）薄膜，在其另一面依次沉积p‑型ZnTe:Cu背接触层薄膜和金属电极，最终形成基本结构为TCO/CdS/CdTe/Si/ZnTe:Cu/金属的异质结薄膜太阳电池。本发明所提出的新结构太阳电池，具有转换效率高，成本低廉的特点，同时这种电池与太阳光谱匹配好且光谱响应范围宽300nm～1100nm，适合于紫外‑可见‑红外环境的应用。 | 1.一种基于单晶硅片衬底的CdS/CdTe太阳电池，其特征在于包括以下结构：衬底为p-型单晶硅片，此衬底硅片的一面沉积有CdTe薄膜、CdS窗口层薄膜以及透明导电氧化物薄膜，另外一面沉积有p-型ZnTe:Cu背接触层薄膜和金属电极，从而形成基本结构为TCO/CdS/CdTe/Si/ZnTe:Cu/金属的太阳电池； CdTe薄膜的厚度为0.5微米～5微米，导电类型为弱n-型至p-型，即费米能级与导带底的能量差大于0.5eV； CdS窗口层的厚度为1nm～150nm，导电类型为n-型； 衬底硅片的另外一面依次沉积有p-型ZnTe:Cu背接触层薄膜和金属电极； 其制备过程包括： A、采用单晶硅片做衬底，使用前先去除表面的SiO2层； B、将步骤A获得的衬底放置在真空腔室内，衬底的表面沉积出CdTe薄膜； C、将步骤B获得的薄膜进行后处理，获得性能优良的CdTe薄膜； D、将步骤C获得的CdTe薄膜进行表面改性，以去除表面的氧化层，在薄膜表面形成富碲层； E、将步骤D获得的薄膜放置在真空腔室内，在CdTe薄膜表面沉积出CdS窗口层； F、在步骤E获得的CdS薄膜表面沉积出透过率大于90％的透明导电氧化物薄膜； G、将步骤F获得的样品取出，将单晶硅片衬底另一面的SiO2层去除，然后放置在真空腔室内，在衬底另一面上沉积出背接触层薄膜；之后进行后处理，以确保背接触层薄膜的费米能级位置为0.01eV～0.2eV； H、在步骤G获得的背接触层薄膜表面沉积出金属电极，制作获得电池。 | H01L31/073 ¦ H01L31/18 | CN201811263997.4 | 2020-11-20
7987 | CN109285900B | 二维Ga1-xInxSe合金及其制备方法及在制备光电探测中的应用 | 未缴年费 | - | 2018-10-31 | 2020-06-05 | 本发明公开了一种二维Ca1‑xInxSe合金及其制备方法及在制备光电探测中的应用，属于材料制备技术及高性能可见‑近红外光电探测器领域；合金的制备方法为：将硒粉和铟镓共熔合金放入石英舟中，抽真空，升温后保温，降温得块体合金材料；将SiO2/Si基底进行预处理；透明胶带粘贴块体合金材料，然后粘贴在处理后的基底上，浸泡在丙酮中，取出基底即可在其表面获得随机分布的二维Ca1‑xInxSe合金。制备的二维合金用于制备光电探测器，在可见‑近红外光照射下电流显著增加，合金具有很好的光电探测性能，光响应值高达应变系数高达258A/W，是GaSe光响应值的92倍。 | 1.一种二维Ga1-xInxSe合金的制备方法，其特征在于：包括以下步骤： 步骤一、将硒粉和铟镓共熔合金放入石英舟中，然后将石英舟放入管式炉并将管式炉抽真空，并通入保护气体，一次升温后进行一次保温一段时间，然后二次升温，再二次保温一段时间，降温至室温，制得块体Ga1-xInxSe合金材料； 步骤二、将SiO2/Si基底进行预处理；步骤三、用透明胶带反复粘贴块体Ga1-xInxSe合金材料，然后将透明胶带粘贴在经步骤一处理后的SiO2/Si基底上，撕去透明胶带后，将SiO2/Si基底浸泡在丙酮中，取出SiO2/Si基底即可在其表面获得随机分布的二维Ga1-xInxSe合金； 步骤一中所述一次升温及二次升温的升温速度均为20-40℃/min；步骤一中所述一次升温，升温至300℃；所述一次保温，保温时间为60-120min；步骤一中所述二次升温，升温至960℃；所述二次保温，保持时间为120-180min；步骤一中所述降温，降温速度为50-100℃/min。 | H01L31/0328 ¦ C01B19/00 | CN201811292091.5 | 2020-06-05
7988 | CN109449226B | 一种薄膜太阳电池及其制备方法 | 未缴年费 | - | 2018-10-31 | 2020-06-23 | 本发明提供了一种薄膜太阳电池及其制备方法，属于太阳电池领域，包括依次叠层设置的衬底、透明导电薄膜、窗口层、CdTe光学吸收层、量子点缓冲层和导电背电极；所述量子点缓冲层包括SnSe量子点缓冲层或Sb2Se3量子点缓冲层。本发明以SnSe量子点缓冲层或Sb2Se3量子点缓冲层作为量子点缓冲层，由于SnSe量子点或Sb2Se3量子点的能级与CdTe不同，可以吸收CdTe不能吸收的光，从而提升短路电流密度。实施例的实验结果表明，本发明提供的薄膜太阳电池短路电流密度达35.64mA/cm2，此外，本发明提供的薄膜太阳电池结构简单，适宜规模化生产。 | 1.一种薄膜太阳电池，包括依次叠层设置的衬底、透明导电薄膜、窗口层、CdTe光学吸收层、量子点缓冲层和导电背电极； 所述量子点缓冲层为SnSe量子点缓冲层或Sb2Se3量子点缓冲层； 所述量子点缓冲层的厚度为1～50nm； 所述SnSe量子点缓冲层由SnSe量子点形成，所述SnSe量子点的尺寸为2～20nm；所述Sb2Se3量子点缓冲层由Sb2Se3量子点形成，所述Sb2Se3量子点的尺寸为2～20nm。 | H01L31/032 ¦ H01L31/0352 ¦ H01L31/072 ¦ H01L31/18 ¦ B82Y40/00 | CN201811284427.3 | 2020-06-23
7989 | CN109212914B | 用于准直DMD光刻系统的辅助装调结构及其构建方法 | 未缴年费 | - | 2018-11-01 | 2020-06-30 | 本发明用于准直DMD光刻系统的辅助装调结构及其构建方法，属于光学实验辅助结构设备领域，特别涉及到一种用于DMD光刻投影系统的辅助装调结构及其构建方法，包括DMD空间调制器、405nm连续激光光源、管透镜I、半透半反镜、管透镜II、CCD相机、45°反射镜、投影物镜、手动大行程三维位移台、压电平台、转接架、可调节样品台；本发明提出了一种精度高便于组装调试的准直DMD光刻系统的辅助装调结构，提供一种使DMD芯片所在平面与光学系统光轴严格垂直，同时使光学系统的光轴与待加工基片平面严格垂直，以获得最佳的光刻曝光精度和质量的DMD光刻投影系统的辅助装调结构和构建方法，适宜在各个实验室内推广实施。 | 1.用于准直DMD光刻系统的辅助装调结构的构建方法，包括DMD空间调制器（1）、405nm连续激光光源（2）、管透镜I（3）、半透半反镜（4）、管透镜II（5）、CCD相机（6）、45°反射镜（7）、投影物镜（8）、手动大行程三维位移台（9）、压电平台（10）、转接架（11）及可调节样品台（12）； 所述DMD空间调制器（1）通过DMD芯片装配架设置在光学平台上； 所述405nm连续激光光源（2）通过机械固定架固定在光学平台上，且405nm连续激光光源（2）通过光纤连接匀光装置，匀光装置的输出端所在直线与DMD空间调制器（1）上的芯片的空间角为24°； 所述管透镜I（3）与半透半反镜（4）设置在光学平台上，且管透镜I（3）、半透半反镜（4）及DMD空间调制器（1）在同一条直线上，其中管透镜I（3）与DMD空间调制器（1）的距离为200mm； 所述管透镜II（5）及CCD相机（6）均设置在光学平台上，且管透镜II（5）及CCD相机（6）顺次设置在半透半反镜（4）反射的光所在的直线上； 所述45°反射镜（7）设置在光学平台上，且45°反射镜（7）位于管透镜I（3）与半透半反镜（4）所在的同一条直线上； 所述投影物镜（8）通过支架设置在45°反射镜（7）竖直上方，且投影物镜（8）的镜头垂直于45°反射镜（7）的反射光路； 所述手动大行程三维位移台（9）设置在光学平台上，且手动大行程三维位移台（9）上设置有压电平台（10）及转接架（11）； 所述转接架（11）上设置有可调节样品台（12），且可调节样品台（12）位于45°反射镜（7）的反射光路上； 所述可调节样品台（12）与投影物镜（8）之间的距离为31.5mm； 其特征是：包括以下步骤，且以下步骤顺次进行： 步骤一、在光学平台上安装两个等高度的光阑，分别为光阑I及光阑II，光阑I及光阑II的小孔处在一条直线上，在光学平台上安装准直激光器，使准直激光器射出的激光能穿过光阑I及光阑II的小孔，在光学平台上通过装配架安装DMD空间调制器（1），使准直激光器发射的激光光束的光轴与DMD空间调制器（1）的平面严格垂直； 步骤二、在光阑I及光阑II之间的光学平台上设置管透镜I（3），使管透镜I（3）的中心光轴与准直激光所在光轴一致，在准直激光光束上设置半透半反镜（4），使半透半反镜（4）不影响准直激光光束，在半透半反镜（4）的反射光所在光路上设置CCD相机（6），调整CCD相机（6）使得入射到CCD相机（6）接收面的反射光原路返回，在CCD相机（6）与半透半反镜（4）之间的光路上设置管透镜II（5），调整管透镜II（5）使其不影响准直激光入射到CCD相机（6）的镜头上； 步骤三、在准直激光器的激光光路上设置45°分光棱镜，调节45°分光棱镜支架保证从DMD空间调制器（1）平面反射的光路不受影响，通过支架在45°分光棱镜上方设置投影物镜（8），保证45°分光棱镜分出来的光能搭载投影物镜（8）镜头的中心位置，在投影物镜（8）竖直上方设置平面反射镜，调节投影物镜（8）的支架使45°分光棱镜分束的激光能原路返回，这样投影物镜（8）与45°分光棱镜分出的光路相垂直，拆除投影物镜（8）竖直上方设置的平面反射镜； 步骤四、在光学平台上安装手动大行程三维位移台（9），在手动大行程三维位移台（9）上安装压电平台（10），将可调节样品台（12）通过转接架（11）安装在压电平台（10）上，调整可调节样品台（12）至投影物镜（8）竖直上方，在可调节样品台（12）上放置平面反射镜使45°分光棱镜分束的激光能原路返回，固定可调节样品台（12）位置，拆除可调节样品台（12）上的平面反射镜； 步骤五、用45°反射镜（7）代替45°分光棱镜，调整45°反射镜（7）摆放角度确保准直激光器发射的激光能打在45°反射镜（7）直角面后原路返回；安装405nm连续激光光源（2），在405nm连续激光光源（2）上通过光纤连接匀光装置，调整匀光装置，使匀光装置输出端发射出的激光与DMD空间调制器（1）上芯片的空间角为24°，并且405nm连续激光光源（2）的激光能与准直激光器的激光光路重合，拆除光阑I、光阑II及准直激光器。 | G03F7/20 | CN201811294475.0 | 2020-06-30
7990 | CN109531840B | LED晶圆片的切割装置 | 未缴年费 | - | 2018-11-29 | 2020-12-04 | 本发明公开了LED晶圆片的切割装置，包括基座，所述基座顶部的后端固定连接有立板，所述立板的顶部固定连接有激光箱，所述激光箱的内部从左至右依次固定连接有激光器、扩束元件、光束调节系统和振镜系统，所述激光箱的内部固定安装有位于振镜系统底部的聚焦镜。该LED晶圆片的切割装置，通过将放置盘本体放在固定架的内部，并通过限位块和限位槽将放置盘本体与固定架安装在一起，能够有效防止在切割时LED晶圆片受到外物碰撞导致发生位移，从而使切割装置可以正常切割LED晶圆片，而且电机、传动杆、传动套和传动块的设置可以固定放置板，让放置板不会因碰撞而发生位移，还可以便于将LED晶圆片移动至需要加工位置。 | 1.一种LED晶圆片的切割装置，包括基座(1)，其特征在于：所述基座(1)顶部的后端固定连接有立板(2)，所述立板(2)的顶部固定连接有激光箱(3)，所述激光箱(3)的内部从左至右依次固定连接有激光器(4)、扩束元件(5)、光束调节系统(6)和振镜系统(7)，所述激光箱(3)的内部固定安装有位于振镜系统(7)底部的聚焦镜(8)，所述基座(1)的顶部活动安装有位于立板(2)正面的放置板(9)，所述放置板(9)顶部的两端均固定连接有固定架(10)，所述固定架(10)的顶部活动安装有放置盘本体(11)，所述放置盘本体(11)的顶部放置有LED晶圆片本体(12)，所述LED晶圆片本体(12)位于聚焦镜(8)的底部，所述放置盘本体(11)的左侧和右侧均固定连接有限位块(13)，所述固定架(10)的内壁开设有位于放置盘本体(11)左侧和右侧的限位槽(14)，所述限位块(13)滑动连接在限位槽(14)的内部，所述基座(1)的内部固定连接有位于放置板(9)底部的电机(15)，所述电机(15)的输出端固定连接有传动杆(16)，所述传动杆(16)的右端通过轴承与基座(1)活动连接，所述传动杆(16)的表面螺纹连接有传动套(17)，所述传动套(17)的顶部固定连接有传动块(18)，所述基座(1)的顶部开设有位于传动块(18)顶部的滑道(19)，所述传动块(18)的顶端穿过滑道(19)并与放置板(9)的底部固定连接；所述固定架(10)的正面活动安装有紧固杆(20)，所述紧固杆(20)的后端延伸至固定架(10)的内部并位于放置盘本体(11)的正面，所述固定架(10)的内部滑动连接有紧固块(21)，所述紧固块(21)的表面开设有螺纹孔(22)，所述紧固块(21)通过螺纹孔(22)螺纹连接在紧固杆(20)的表面，所述紧固块(21)的后端与放置盘本体(11)活动连接；所述固定架(10)的正面固定连接有套设在紧固杆(20)表面的容纳套(23)，所述紧固杆(20)的表面固定连接有位于容纳套(23)内部的承接块(24)，所述承接块(24)活动连接在容纳套(23)的内部；所述紧固块(21)的左侧和右侧均固定连接有导向块一(25)，所述固定架(10)的内壁开设有位于紧固块(21)左侧和右侧的导向槽一(26)，所述导向块一(25)滑动连接在导向槽一(26)的内部；所述紧固块(21)的背面固定连接有橡胶垫(27)，所述橡胶垫(27)的背面与放置盘本体(11)的正面接触，所述橡胶垫(27)的表面开设有开孔(28)，所述开孔(28)位于螺纹孔(22)的背面，所述开孔(28)与螺纹孔(22)连通；所述放置板(9)底部的前端和后端均开设有导向槽二(29)，所述基座(1)的顶部固定连接有位于导向槽二(29)底部的导向条(30)，所述导向条(30)滑动连接在导向槽二(29)的内部；所述传动套(17)的底部固定连接有导向块二(31)，所述基座(1)的内壁开设有位于传动套(17)底部的导向槽三(32)，所述导向块二(31)滑动连接在导向槽三(32)的内部；所述放置盘本体(11)的左侧和右侧均固定连接有把手(33)，所述把手(33)位于限位块(13)的顶部，所述把手(33)的表面设置有防滑纹。 | B28D5/00 ¦ B28D7/00 ¦ B28D7/04 ¦ H01L33/00 | CN201811436972.X | 2020-12-04
7991 | TWI698515B | 奈米複合螢光粉及其製備方法和發光裝置 | 未缴年费 | - | 2018-12-18 | 2020-07-11 | 本發明提供一種奈米複合螢光粉，所述奈米複合螢光粉包括載體及負載於所述載體上的紅外螢光粉，其中所述載體為氧化物，所述紅外螢光粉的化學通式為ZnGa2-x-yO4：xCr3+,yR，其中x和y均為莫耳分數，且0 | 1.一種奈米複合螢光粉，包括載體及負載於該載體上的紅外螢光粉，其中該載體為氧化物，該紅外螢光粉的化學通式為ZnGa2-x-yO4：xCr 3+ ,yR，其中x和y均為莫耳分數，且0<x<0.4，0y<0.4，R選自Sn 4+ ,Ti 3+ ,V 2+ ,Mn 3+ ,Fe 2+ ,Co 3+ ,Ni 3+ ,Nb 5+ ,Mo 5+ ,Tc 5+ ,Ru 4+ ,Rh 4+ ,Pd 4+ ,Sb 5+ ,Ta 5+ ,W 5+ ,Re 4+ ,Os 4+ ,Ir 4+ ,Pt 4+ 中的一種或多種。 | C09K11/68 ¦ H01L33/50 | TW107145705 | 2020-07-11
7992 | CN109728202B | 一种基于金属卤化物钙钛矿发光层的柔性红光电注入发光器件 | 未缴年费 | - | 2018-12-19 | 2020-07-24 | 本发明提供一种基于金属卤化物钙钛矿发光层的柔性红光电注入发光器件。本发明基于金属卤化物钙钛矿发光层的柔性红光电注入发光器件，包括依次设置的阳极层、空穴传输层、钙钛矿发光层、电子传输层和柔性衬底；所述阳极层采用Au，所述空穴传输层采用Spiro‑OMeTAD，所述钙钛矿发光层采用Cs0.05FA0.8075MA0.1425Pb(I0.85Br0.15)3混合钙钛矿薄膜材料，所述电子传输层采用非晶非连续电子传输材料SnO2，所述柔性衬底采用ITO/PEN。本发明所属卤化物钙钛矿发光层的柔性红光电注入发光器件的制备方法简单易行、成本低廉，制备得到的柔性红光电注入发光器件有效解决了柔性钙钛矿器件的弯曲稳定性问题。 | 1.一种基于金属卤化物钙钛矿发光层的柔性红光电注入发光器件，其特征在于，包括依次设置的阳极层、空穴传输层、钙钛矿发光层、电子传输层和柔性衬底；所述阳极层采用Au，所述空穴传输层采用Spiro-OMeTAD，所述钙钛矿发光层采用Cs0.05FA0.8075MA0.1425Pb(I0.85Br0.15)3混合钙钛矿薄膜材料，所述电子传输层采用非晶非连续电子传输材料SnO2，所述柔性衬底采用ITO/PEN； 所述基于金属卤化物钙钛矿发光层的柔性红光电注入发光器件的制备方法，包括以下步骤：在柔性导电的ITO/PEN衬底上，采用全低温溶液法，依次生长电子传输层、钙钛矿发光层和空穴传输层，并在空穴传输层上蒸镀金电极，制备得到基于金属卤化物钙钛矿发光层的柔性红光电注入发光器件； 空穴传输层Spiro-OMeTAD溶液制备方法如下：将空穴传输材料Spiro-OMeTAD加入到双三氟甲烷磺酰亚胺锂溶液、4-叔丁基吡啶、Co盐溶液和氯苯的混合溶液中，搅拌均匀制备Spiro-OMeTAD溶液，所述混合溶液中Li-TFSI溶液、TBP、Co盐溶液和氯苯体积比为0.018～0.019：0.029～0.031：0.017～0.019：0.92～0.94。 | H01L51/54 ¦ H01L51/00 ¦ H01L51/50 ¦ H01L51/56 | CN201811551566.8 | 2020-07-24
7993 | CN109633822B | 一种光纤贝塞尔光束生成器及其制作方法 | 未缴年费 | - | 2018-12-24 | 2020-07-28 | 本发明涉及光纤技术领域，具体涉及一种光纤贝塞尔光束生成器及其制作方法。以克服现有技术存在的模场直径较小，光束准直性较差，难以通过锥透镜产生高质量贝塞尔光束的问题。为了达到本发明的目的，本发明采用的步骤为：步骤1：将掺杂单模光纤剥去涂覆层后，对其进行热扩束处理；步骤2：用光纤切割刀垂直于经热扩束处理后的光纤轴向切割并对扩束端光纤端面做抛光处理；步骤3：在抛光后的热扩束光纤扩束端的光纤端面上镀一层减反射膜；步骤4：将镀了减反射膜的光纤端面浸入光刻胶内，使用飞秒激光聚焦于光纤端面位置，由双光子聚合工艺，实现光刻胶的聚合与固化，在光纤端面制作微型锥透镜。 | 1.一种光纤贝塞尔光束生成器的制作方法，其特征在于：包括以下步骤： 步骤1：将掺杂单模光纤剥去涂覆层后，对其进行热扩束处理； 步骤2：用光纤切割刀垂直于经热扩束处理后的光纤轴向切割并对扩束端光纤端面做抛光处理； 步骤3：在抛光后的热扩束光纤扩束端的光纤端面上镀一层减反射膜； 步骤4：将镀了减反射膜的光纤端面浸入光刻胶内，使用飞秒激光聚焦于光纤端面位置，由双光子聚合工艺，实现光刻胶的聚合与固化，在光纤端面制作微型锥透镜； 上述制备方法制得的光纤贝塞尔光束生成器，由经过热扩束处理的单模光纤、减反射膜以及微米尺度的双光子聚合锥透镜几部分构成，减反射膜位于热扩束光纤扩束端的光纤端面上，双光子聚合锥透镜位于减反射膜上，并与热扩束光纤同轴。 | G02B6/26 | CN201811583022.X | 2020-07-28
7994 | CN109633821B | 一种微腔耦合系统的制备方法和微波光子滤波器 | 未缴年费 | - | 2018-12-24 | 2020-10-27 | 本发明公开了一种微波光子滤波器，包括：射频放大器，掺铒光纤放大器，可调谐光衰减器，微腔耦合系统，光谱分析仪，光电探测器；可调谐激光器发出的窄线宽光载波经过偏振控制器后，由DP‑MZM调制成双边带光波，双边带光波经过掺铒光纤放大器进行放大后，通过可调节光衰减器控制进入微腔耦合系统的双边带光波的光功率；微腔耦合系统输出的光信号分为两路，一路进入用于实时监测光信号的边带信息的光谱分析仪，另一路通过光电探测器后进入用于监测光信号的射频谱的VNA；同时VNA输出射频信号，输出的射频信号经过射频放大器后通过正交混频器加载到DP‑MZM上，实现边带的调制。其中，微腔耦合系统以将微球结构以过耦合方式贴合在第二锥形光纤的锥区的方式得到。 | 1.一种微腔耦合系统的制备方法，其特征在于，包括： S1，通过微光纤拉锥装置拉制一根锥区直径为10-20微米的第一锥形光纤，将第一锥形光纤从中间截断，得到尖端直径为10-20微米的光纤尖锥(203)； S2，通过微光纤拉锥装置拉制一根用于微腔耦合的第二锥形光纤，所述第二锥形光纤为单模状态； S3，利用二氧化碳激光加工装置使第一锥形光纤的光纤尖锥熔融并在表面张力的作用下形成微球结构(3101)； S4，将所述微球结构(3101)以过耦合方式贴合在第二锥形光纤的锥区(3102)，得到微腔耦合系统(310)； 在微球腔微球结构(3101)的耦合中，采取的是粘合式过耦合的方法。 | G02B6/26 ¦ G02F1/01 | CN201811581230.6 | 2020-10-27
7995 | CN109535205B | 一种含有四齿配体和芳氧基衍生物的铂配合物 | 未缴年费 | - | 2018-12-30 | 2021-10-08 | 本发明涉及有机发光材料技术领域，提供了一种含有四齿配体和芳氧基衍生物的四价金属铂(IV)配合物磷光发光材料。所述四价金属铂(IV)具有通式(I)所示的结构。本发明所提供的发光材料，通过调节围绕金属中心的四齿配体及芳氧基配体的结构以及调控配体上取代基的结构来调控四齿环金属铂配合物的光物理学性质，具有稳定性高和效率高的优点；其在OLED显示和照明等诸多领域具有广阔的应用前景。 | 1.一种含有四齿配体和芳氧基衍生物的四价金属铂(IV)配合物，其特征在于，所述含有四齿配体的四价金属铂(IV)配合物具有通式（I）所示的结构： 其中： L1和L2各自独立地选自五元杂芳环、六元芳环或六元杂芳环; A为O, S, CH2, CHD, CD2, CR10R11, C=O, SiR12R13, NR15R16, S=O, SO2；所述R10、R11、R12、R13、R15、R16各自独立地表示为芳基、环烷基、杂环基、C1-C24的烷基、卤素、氰基、烷氧基、芳氧基、卤代烷基或其组合； R1、R2、R3、R4、R5、R6和R7各自独立地为氢、氘、芳基、环烷基、杂环基、C1-C24的烷基、卤素、氰基、烷氧基、芳氧基、卤代烷基或其组合； 所述芳基为取代或未取代的非杂芳基或杂芳基； m为0-3的整数，n为0-3的整数，o为0-2的整数，p为0-4的整数，q为0-4的整数，r为0-5的整数，s为0-5的整数； 通式（I）所示的配合物还可以具有稠环结构，所述稠环结构通过以下8种方式中的至少一种方式形成， （1）R1、R2、R3、R4、R5、R6和R7中的两个或者多个形成稠环，（2）R1与吡唑环形成稠环， （3）R2与被取代的苯环形成稠环，（4）R3与被取代的苯环形成稠环，（5）R4与被取代的苯环形成稠环，（6）R5与被取代的吡啶环形成稠环，（7）R6与环L1形成稠环，（8）R7与环L2形成稠环。 | C07F15/00 ¦ C09K11/06 ¦ H01L51/54 ¦ H01L51/50 | CN201811646581.0 | 2021-10-08
7996 | CN109678844B | 一种橙红光热激活延迟荧光材料及有机电致发光器件 | 未缴年费 | - | 2019-02-02 | 2021-04-27 | 本发明公开了一种橙红光热激活延迟荧光材料，为3,6,11‑三(9,9‑二甲基吖啶‑10(9H)‑基)二苯并[a,c]吩嗪(3DMAC‑BP)。所述荧光材料具有刚性大平面扭曲结构和显著的内电荷转移(ICT)效应，具有橙红光热激活延迟荧光性质(TADF)、高荧光量子产率(PLQY)和优异的热稳定性，且其合成制备步骤少，原料易得，合成及纯化工艺简单，产率高，可大规模合成制备。基于该材料的有机电致发光器件可发射橙红色荧光(λ＝606nm)，器件外量子效率EQE高达22％，且具有驱动电压低，发光稳定性好等优点，在照明、平板显示、传感、夜视及生物成像等领域具有很好的应用前景。 | 1.一种橙红光热激活延迟荧光材料，其特征在于：所述热激活延迟荧光材料是化学式为C65H51N5的3,6,11-三(9,9-二甲基吖啶-10(9H)-基)二苯并[a,c]吩嗪，其结构式如下： | C07D401/14 ¦ C09K11/06 ¦ H01L51/50 ¦ H01L51/54 | CN201910107371.2 | 2021-04-27
7997 | CN109824703B | 一种具有非平面核心结构的有机化合物及其制备方法和应用 | 未缴年费 | - | 2019-02-28 | 2020-05-05 | 本发明提供一种具有非平面核心结构的有机化合物及其制备方法和应用，属于有机化合物合成技术领域。经研究发现，苯基取代的甲烷类核心，如二苯甲烷，三苯甲烷等等，它们中间的碳原子采用sp3杂化形式，是接近正四面体的空间构型，非常有利于抑制苝酰亚胺的固体团聚趋势，从而有利于提高苝酰亚胺的光电转化效率，从而制备上述有机化合物，且表现出良好的光电特性，因此具有良好的实际应用之价值。 | 1.一种用于抑制苝酰亚胺固体团聚趋势的具有非平面核心结构的有机化合物，其特征在于，所述有机化合物其结构式如下式（II）所示： 式中 R 为 H、不多于 16 个碳原子的任意烃基；所述有机化合物基于芳基取代的甲烷为核心的苝酰亚胺类衍生物。 | C07D519/00 ¦ H01L51/46 | CN201910152173.8 | 2020-05-05
7998 | CN109897055B | 一种基于联二咔唑和苝二酰亚胺的有机化合物及其制备方法和应用 | 未缴年费 | - | 2019-02-28 | 2020-05-05 | 本发明提供一种基于联二咔唑和苝二酰亚胺的有机化合物及其制备方法和应用，经研究发现，联二咔唑中间的两个sp3杂化的氮原子，通过单键相连，使得两个平面构型的咔唑之间形成一定的夹角，再与苝二酰亚胺相连接后，能显著改善苝二酰亚胺成膜堆叠状况，并显著改变苝二酰亚胺的LUMO和HOMO能级的分布，从而满足有机太阳能转化的需求，因此具有良好的实际应用之价值。 | 1.一种基于联二咔唑和苝二酰亚胺的有机化合物，其特征在于，所述有机化合物其结构式如下： 式中R为或 | C07D519/00 ¦ H01L51/42 ¦ H01L51/46 | CN201910151276.2 | 2020-05-05
7999 | CN109888106B | 一种SnO2电子传输层及钙钛矿太阳电池的制备方法 | 未缴年费 | - | 2019-03-11 | 2020-09-01 | 本发明公开了一种SnO2电子传输层及钙钛矿太阳电池的制备方法，克服了在紫外光照下器件性能迅速衰减与需要对致密TiO2层高温处理的问题，SnO2电子传输层的制备方法：1)刻蚀掺杂氟的SnO2透明导电玻璃；2)清洗掺杂氟的SnO2透明导电玻璃；3)制备SnO2电子传输层：原料为浓硝酸、锡粉、乙酰丙酮、二甲基甲酰胺与去离子水；二甲基甲酰胺的纯度为99.9％，锡粉的纯度为99.99％，乙酰丙酮的纯度为99.5％；一种钙钛矿太阳电池的制备方法：1)制备SnO2电子传输层；2)制备钙钛矿层；3)制备空穴传输层；4)镀电极：使用蒸发镀膜机在空穴传输层表面蒸镀80nm厚、0.55mm长、宽0.3mm的金电极。 | 1.一种SnO2电子传输层的制备方法,其特征在于，所述的一种SnO2电子传输层的制备方法包括步骤如下： 1)刻蚀掺杂氟的SnO2透明导电玻璃 将掺杂氟的SnO2透明导电玻璃裁成长×宽×厚为6cm×1.5cm×2.2mm的长方体，用激光打标机刻蚀掺杂氟的SnO2透明导电玻璃表面，沿长度方向刻蚀一条宽度为3.5mm长度为6cm的痕迹，激光速度为1000(毫米/秒)；功率(％)为100，频率为200HZ； 2)清洗掺杂氟的SnO2透明导电玻璃 (1)将刻蚀好的掺杂氟的SnO2透明导电玻璃裁成长×宽×厚为1.5cm×1.5cm×2.2mm的小正方体； (2)先将掺杂氟的SnO2透明导电玻璃表面用无水乙醇擦拭干净，然后用清洁剂超声15分钟，去离子水超声10分钟，无水乙醇超声10分钟，然后用气流吹干； (3)将清洗干净的掺杂氟的SnO2透明导电玻璃放到与五官超短波电疗机相连的处理管中,采用2XZ-2型旋片式真空泵将处理管内抽成真空，打开五官超短波电疗机处理20分钟； 3)制备SnO2电子传输层 采用的原料为浓硝酸、锡粉、乙酰丙酮、二甲基甲酰胺与去离子水； 所述的二甲基甲酰胺的纯度为99.9％，锡粉的纯度为99.99％，乙酰丙酮的纯度为99.5％； (1)将1ml的浓硝酸边搅拌边加到5ml的去离子水中，配制成稀硝酸； (2)称取23.72mg的锡粉加入1ml的稀硝酸中，在室温下用磁力搅拌器搅拌35分钟至变为澄清溶液即硝酸亚锡溶液； (3)在硝酸亚锡溶液中加入1ml的二甲基甲酰胺继续采用磁力搅拌器搅拌5分钟；然后加入20ul的乙酰丙酮与2ml的二甲基甲酰胺再采用磁力搅拌器搅拌10分钟，配制成乙酰丙酮-硝酸亚锡溶液； (4)将掺杂氟的SnO2透明导电玻璃平放在KW-4B智能型匀胶机的片托上，取80ul乙酰丙酮-硝酸亚锡溶液滴加在掺杂氟的SnO2透明导电玻璃上，以7000r的转数旋涂30s；随后将旋涂了一层乙酰丙酮-硝酸亚锡溶液的掺杂氟的SnO2透明导电玻璃放到气氛保护箱式炉里150度烧结100分钟，通过燃烧反应得到SnO2电子传输层。 | H01L51/42 ¦ H01L51/46 ¦ H01L51/48 | CN201910181098.8 | 2020-09-01
8000 | CN110047953B | 一种p-n结近红外光电探测器 | 未缴年费 | - | 2019-03-20 | 2021-05-28 | 本发明公开了一种n型的二维纳米片阵列及其制备方法及红外光电探测器。其中该p‑n结近红外光电探测器包括：p型的衬底；下电极，形成在所述p型的衬底上；n型的纳米片阵列，形成在所述p型的衬底上；上电极，形成在所述的n型的纳米片阵列上。根据本发明公开的p‑n结近红外光电探测器，能够实现对近红外光的探测，其光响应和灵敏度有了很大的提升，开关比大大提高。 | 1.一种p-n结近红外光电探测器，其特征在于，包括： p型衬底；所述的p型衬底为p型Si衬底； 在所述衬底上形成下部电极； 在所述衬底的另一侧形成n型二维纳米片阵列；该n型二维纳米片阵列为V-doped ZnO纳米片阵列，由以下方法制得：(1)运用匀胶法或磁控溅射法在衬底上制备ZnO种子层；(2)水热溶液法合成V-doped ZnO纳米片阵列； 在所述n型二维纳米片阵列上形成上部电极。 | H01L31/0296 ¦ H01L31/109 | CN201910211700.8 | 2021-05-28
8001 | TWI711881B | 用以製造一多層壓印模之方法、多層壓印模、及一多層壓印模之使用 | 未缴年费 | 应用材料股份有限公司 | 2019-03-26 | 2020-12-01 | 一種用以製造一多層壓印模之方法係說明。此方法包括提供一基板(10)，基板具有一主表面(10A)，主表面提供一第一高度(11)；及產生一第一組特徵(21)於基板(10)中。第一組特徵(21)提供低於第一高度(11)的一第二高度(12)。再者，此方法包括產生一第二組特徵(22)於基板(10)上。第二組特徵(22)提供高於第一高度(11)之一第三高度(13)。 | 1.一種用以製造一多層壓印模之方法，該方法包括：提供一基板(10)；塗佈該基板(10)而具有一第一光阻材料之一第一層(51)，該第一層具有一第一主表面(51A)，該第一主表面提供一第一高度(11)；產生一第一組特徵(21)於該第一光阻材料之該第一層(51)中，該第一組特徵(21)提供低於該第一高度(11)之一第二高度(12)，其中產生該第一組特徵(21)於該第一光阻材料之該第一層(51)中包括移除該第一層(51)之材料；以及產生一第二組特徵(22)於該第一層之該第一主表面上，該第二組特徵(22)提供高於該第一高度(11)之一第三高度(13)，其中產生該第二組特徵(22)於該第一光阻材料之該第一層(51)上包括增加材料於該第一層(51)之該第一主表面(51A)上。 | G03F7/00 | TW108110459 | 2020-12-01
8002 | CN109962135B | 电致发光器件 | 未缴年费 | 吉林师范大学 | 2019-03-29 | 2021-08-17 | 本发明提供一种应用于底发射型OLED的电致发光器件，包括从上至下依次设置的玻璃基板、缓冲层、透明阴极、发光层和金属阳极，其特征在于，在透明阴极背离发光层的一面形成有磁性导电层。本发明还提供一种应用于顶发射型OLED的电致发光器件，包括从上至下依次设置的金属阴极、发光层和透明阳极，其特征在于，在金属阴极背离发光层的一面形成有磁性导电层。本发明通过磁性导电层产生的磁场效应能够使三线态激子聚集在一起发生碰撞，从而提高EL器件的发光亮度。 | 1.一种电致发光器件，应用于底发射型OLED或者应用于顶发射型OLED； 其中，应用于底发射型OLED的电致发光器件，包括：从上至下依次设置的第一玻璃基板、金属阴极、发光层、透明阳极和第二玻璃基板，在金属阴极与第一玻璃基板之间形成有磁性导电层，磁性导电层为铁钴合金材料制成的磁性薄膜，通过蒸镀、旋涂、或者溅射方式形成在金属阴极的表面，用于通过增强磁场效应使三线态激子聚集在一起，增加三线态激子间的相互碰撞，产生附加的激发单线态激子经过弛豫发光以达到增强发光的目的，提高EL器件的发光亮度； 其中，应用于顶发射型OLED的电致发光器件，包括：从上至下依次设置的第一玻璃基板、缓冲层、透明阴极、发光层、金属阳极和第二玻璃基板，在透明阴极与缓冲层之间形成有磁性导电层，磁性导电层为铁钴合金及氟化铝材料制成的透明的纳米颗粒薄膜，该纳米颗粒薄膜通过蒸镀、旋涂、或者溅射方式形成在透明阴极的表面，用于通过增强磁场效应使三线态激子聚集在一起，增加三线态激子间的相互碰撞，产生附加的激发单线态激子经过弛豫发光以达到增强发光的目的，提高EL器件的发光亮度。 | H01L33/44 ¦ H01L33/36 ¦ H01L33/40 | CN201910249929.0 | 2021-08-17
8003 | CN110010785B | 一种基于无机非铅锑基钙钛矿量子点的黄光LED及其制备方法 | 未缴年费 | 郑州大学 | 2019-04-15 | 2021-11-30 | 本发明属于半导体发光器件技术领域，具体涉及一种基于无机非铅锑基钙钛矿量子点的黄光LED及其制备方法。该制备方法包含以下步骤：(1)通过配体辅助再沉淀技术合成Cs3Sb2Br4.5I4.5钙钛矿量子点；(2)将步骤(1)中制备的Cs3Sb2Br4.5I4.5钙钛矿量子点与环氧树脂胶混合，制备环氧树脂胶和Cs3Sb2Br4.5I4.5钙钛矿量子点的混合溶液；(3)采用商用紫外LED芯片作为激发光源对Cs3Sb2Br4.5I4.5钙钛矿量子点粉进行激发，从而获得单色黄光LED。该器件制备方法简单易行、环境友好，克服了传统铅基钙钛矿材料的毒性和不稳定性；而且，Cs3Sb2Br4.5I4.5钙钛矿量子点的合成成本低，反应条件温和，生产周期短，荧光量子产率高，具有非常好的发展前景。 | 1.一种基于无机非铅锑基钙钛矿量子点的黄光LED，其特征在于，包括紫外LED芯片（3）和设置于紫外LED芯片（3）顶部的发光层，发光层包括环氧树脂胶体（1）和设置于环氧树脂胶体（1）内的Cs3Sb2Br4.5I4.5钙钛矿量子点（2），将电流从5毫安逐渐增加至120毫安，Cs3Sb2Br4.5I4.5钙钛矿量子点（2）的发光在高电流下没有产生饱和的现象； 制备Cs3Sb2Br4.5I4.5钙钛矿量子点，包括以下步骤： 1）将CsBr、CsI、SbBr3和SbI3的混合粉末溶于二甲基亚砜溶液中，混合粉末的浓度为0.022mol/L，磁力搅拌，然后加入辛胺和油酸溶液制成前驱体溶液，CsBr、CsI、SbBr3和SbI3的摩尔比为1.5:1.5:1:1； 2）将步骤1）中制备的前驱体溶液滴到反溶剂甲苯溶液中，磁力搅拌得到钙钛矿量子点的原溶液，磁力搅拌的温度为50℃，时间为10min； 3）将步骤2）中的原溶液离心提纯，取沉淀物再分散至反溶剂甲苯溶液中，干燥，获得Cs3Sb2Br4.5I4.5钙钛矿量子点。 | H01L51/50 ¦ H01L51/52 ¦ H01L51/56 ¦ C09K11/61 | CN201910299626.X | 2021-11-30
8004 | CN109884863B | 一种用于光刻机的镭射架 | 未缴年费 | 罗涛 | 2019-04-16 | 2020-09-15 | 本发明公开了光刻机镭射架技术领域的一种用于光刻机的镭射架，包括插杆、螺纹杆、套管和两组固定板，通过内螺纹管、塑料五星把手螺栓和正六边形板限制套管上下移动和固定，利用插杆和套管带动固定板固定在楼层之间，采用镭射管卡在两组软橡胶板和弧形软橡胶块之间，从而抑制住镭射管在水平方向的震动，确保光刻机本身震动在传递给镭射管时，其镭射管在水平方向的震动幅度在设备技术要求范围允许内；从而确保激光束能顺利通过镭射管传输给光刻机，保障了光刻机能正常运转，该装置操作简单，上下伸缩，可以运用在不同楼层之间，具有广泛的市场运用前景。 | 1.一种用于光刻机的镭射架，包括插杆(1)、螺纹杆(2)、套管(3)和两组固定板(4)，其特征在于：所述螺纹杆(2)同轴一体焊接在插杆(1)上，所述套管(3)套接在插杆(1)外壁上，所述套管(3)的底端通过轴承和阶梯通孔同轴转动设置有与螺纹杆(2)相匹配的内螺纹管(5)，所述内螺纹管(5)的外壁顶部同轴套接有正六边形板(6)，所述内螺纹管(5)的外壁通过螺纹通孔固定有塑料五星把手螺栓(7)，两组所述固定板(4)分别焊接在套管(3)的顶端和插杆(1)的底端，所述套管(3)的外壁前侧上下和插杆(1)的外壁下部均水平焊接有横向固定装置(8)，所述横向固定装置(8)的右端焊接有传动装置(9)，上部和中部两组所述传动装置(9)之间通过大方管(10)连接，中部和下部两组所述传动装置(9)之间通过贯穿插接在大方管(10)内腔的小方管(11)连接，下部所述传动装置(9)的底部固定连接有限位装置(12)，且限位装置(12)包覆在小方管(11)外侧，所述小方管(11)的底端焊接有摇柄(13)； 所述横向固定装置(8)包括横管(80)，所述横管(80)的内腔水平中央通过轴承转动设置有丝杠(81)，所述丝杠(81)的外壁配合设有螺母副(82)，所述螺母副(82)的左侧水平焊接有空心柱(83)，所述空心柱(83)与丝杠(81)同轴分布，所述空心柱(83)的左端固定胶粘有弧形软橡胶块(84)，所述横管(80)的左端前后中心对称竖向均焊接有安装板(85)，所述安装板(85)的相对内表面左侧焊接有L型限位板(86)，所述L型限位板(86)的内腔拐角处通过九十度弹簧合页设置有转板(87)，两组所述转板(87)的外侧面贴合，两组所述转板(87)的内表面均固定胶粘有软橡胶板(88)，所述弧形软橡胶块(84)的竖向中线与两组软橡胶板(88)之间的贴合缝隙相对平齐分布； 所述传动装置(9)包括箱体(90)，所述丝杠(81)右端通过轴承贯穿延伸到箱体(90)内腔左侧中央，所述大方管(10)贯穿焊接在箱体(90)上下表面轴线上，所述丝杠(81)的右端与大方管(10)的外壁之间通过锥齿轮副(91)连接。 | G03F7/20 | CN201910304662.0 | 2020-09-15
8005 | CN109802019B | 一种微型LED的转移方法 | 未缴年费 ¦ 权利转移 | 南京中电熊猫液晶显示科技有限公司 | 2019-04-17 | 2019-07-09 | 本发明提出一种微型LED的转移方法，属于发光显示的技术领域，先形成半刻的LED结构，经过一次转移进行翻转，对去除缓冲层，形成分离的LED阵列，再在LED上形成金属层，此时金属层在LED侧壁处发生断裂，再经过二次粘合，利用转移吸头对LED进行吸取，放置于接收基板对应的金属电极上，经过键合后完成微型LED的转移。本发明改善了激光剥离应力释放导致的膜破问题，并避免了厚的金属层在转移时需要较大吸力进行拉扯的问题。 | 1.一种微型LED的转移方法，其特征在于，包括如下步骤： S1、在衬底上形成多层结构的外延结构，半刻所述外延结构后，在所述衬底上形成阵列设置的LED结构，所述外延结构包括外延层和形成在所述外延层上的欧姆接触层，所述外延层包括位于底层的缓冲层； S2、使用第一粘附层将所述LED结构与第一暂态基板粘附，所述LED结构转移至第一暂态基板，并剥离所述衬底； S3、刻蚀所述LED结构，形成多个分离的LED，并在所述LED上形成第一金属层以及形成位于第一暂态基板上的断裂金属层，所述断裂金属层与第一金属层互不连接； S4、所述LED转移至第二暂态基板，并剥离所述第一暂态基板； S5、转移所述LED至接收基板，完成微型LED的转移；其中 所述步骤S3进一步包括： S31、刻蚀所述LED结构，去除所述缓冲层，形成多个分离的LED； S32、在所述LED上覆盖一层金属层，所述金属层包括所述第一金属层和所述断裂金属层，所述断裂金属层与第一粘附层接触； 所述步骤S4进一步包括： S41、使用第二粘附层将所述LED与第二暂态基板粘附，所述第一金属层与第二粘附层接触； S42、解粘所述第一粘附层，分离所述第一粘附层与欧姆接触层，剥离第一暂态基板以及位于第一暂态基板上的断裂金属层； S43、完成所述LED至第二暂态基板的转移； 所述步骤S5进一步包括： S51、解粘所述第二粘附层； S52、吸取所述LED，分离所述第二粘附层与第一金属层； S53、转移所述LED至接收基板，所述接收基板上设置有第二金属层，所述第二金属层与第一金属层为可进行金属键合的相对应金属； S54、键合所述第一金属层和第二金属层，完成微型LED的转移。 | H01L33/00 ¦ H01L33/62 ¦ H01L33/48 ¦ H01L33/52 | CN201910306386.1 | 2019-07-09
8006 | CN110010710B | 一种用于光检测应用的a-IGZO薄膜传感器及其制作方法 | 未缴年费 | 东南大学成贤学院 | 2019-04-18 | 2020-11-27 | 本发明涉及一种用于光检测应用的a‑IGZO薄膜传感器及其制作方法，该用于光检测应用的a‑IGZO薄膜传感器包括：衬底、设置在衬底上表面的底栅、设置在底栅表面的栅氧化层、设置在栅氧化层上表面相对两侧的源极和漏极、设置在栅氧化层上表面的a‑IGZO半导体层、设置在a‑IGZO半导体层上表面的保护层，所述保护层位于源极和漏极中间，保护层顶部形成与源极和漏极相接且正对的凹陷。上述用于光检测应用的a‑IGZO薄膜传感器，在激光激励下，其电学性能与不加光激励时电学性能差别很大，具有更低的导通阈值电压Vth，更大的输出工作电流，能有效用于探测光以及根据性能变化的大小来判断不同波段的光，且其能有效解决现有源极和漏极材料极易氧化且易使晶体管性能不稳定的问题。 | 1.一种用于光检测应用的a-IGZO薄膜传感器，其特征在于，包括： 衬底，为柔性绝缘衬底或刚性绝缘衬底； 设置在衬底上表面的底栅； 设置在底栅表面的栅氧化层，为硅片上生成的二氧化硅绝缘层； 设置在栅氧化层上表面相对两侧的源极和漏极，由掩模板利用电子束蒸发钛合金生成，所述源极和漏极均分别为20nm的钛层上覆80nm的金层； 设置在栅氧化层上表面的a-IGZO半导体层，所述a-IGZO半导体层同时连接源极和漏极； 设置在a-IGZO半导体层上表面的保护层，所述保护层位于源极和漏极中间，保护层顶部形成与源极和漏极相接且正对的凹陷。 | H01L31/0224 ¦ H01L31/113 ¦ H01L31/18 | CN201910313220.2 | 2020-11-27
8007 | CN110071186B | 一种薄膜光伏组件内联结构及生产工艺 | 未缴年费 | 西安富阎移动能源有限公司 | 2019-04-28 | 2020-11-20 | 本发明属于专利光伏组件技术领域，具体涉及一种薄膜光伏组件的内联结构及生产工艺。包括衬底层、背导电层、吸收层和透明导电层，通过激光刻划槽将整块薄膜叠层划刻形成若干子电池，然后再在整块薄膜叠层的四周形成边缘激光刻划区域，每个子电池的透明导电层上丝网印刷或敷设载流子收集金属线，汇流金属条用于将相邻的子电池的载流子收集金属线与背导电层连接，从而形成各个子电池的串联关系。在汇流金属条上下设置绝缘胶膜，有效防止电池本身短路。从而相比现有技术中的薄膜光伏组件内联结构“死区”面积更小，使薄膜光伏组件单位面积利用率更高，电阻更小，工艺更加简单，制备过程中激光设备投入更少，更加稳定。 | 1.一种薄膜光伏组件内联结构，包括衬底层、背导电层、吸收层和透明导电层，其特征在于：薄膜叠层激光刻划有激光刻划槽，激光刻划槽穿透透明导电层、吸收层和背导电层直至衬底层，将电池划分为若干子电池；在电池整体的四边刻划有深度抵达衬底层的边缘激光刻划区域；在垂直于激光刻划槽方向的子电池的一侧边缘位置的边缘激光刻划区域的内侧刻划形成深度抵达背导电层的内联区域；在每个子电池的长边方向透明导电层上设置有载流子收集金属线；载流子收集金属线在电池的内联区域处与沿着子电池短边方向设置的汇流金属条一端连接，汇流金属条另一端与相邻子电池的背导电层连接；在载流子收集金属线所在的子电池的汇流金属条下方设置有第二绝缘胶膜条，在汇流金属条的整体上方设置有第一绝缘胶膜；电池的正电极方向的子电池的背导电层上敷设正极引线，电池的负电极方向的子电池的汇流金属条上连接负极引线。 | H01L31/0463 ¦ H01L31/0465 | CN201910347339.1 | 2020-11-20
8008 | CN110061108B | 高性能的铝掺杂硫化镉硅基异质结发光二极管的制备方法 | 未缴年费 | 河南理工大学 | 2019-05-10 | 2020-12-01 | 本发明涉及半导体发光器件技术领域，且公开了一种高性能的铝掺杂硫化镉硅基异质结发光二极管的制备方法，包括以下步骤：首先，依次采用丙酮或乙醇和标准RCA清洗流程对P型重掺杂单晶硅片进行初洗和深度清洗。然后，采用水热腐蚀法制备纳米多孔硅柱状阵列。最后，以纳米多孔硅柱状阵列为基底，氯化铝为掺杂剂，采用化学水浴法制备铝掺杂的硫化镉纳米薄膜与纳米多孔硅柱状阵列。本发明将铝掺杂的硫化镉纳米薄膜与纳米多孔硅柱状阵列有机结合构建的新型发光二极管，可以充分利用纳米多孔硅柱状阵列的阵列、多孔结构，同时利用掺杂后硫化镉和纳米多孔硅柱状阵列较高的载流子迁移率，可有效增加载流子复合效率，提高发光二极管的发光效率。 | 1.一种高性能的铝掺杂硫化镉硅基异质结发光二极管的制备方法，其特征在于，包括以下步骤： 步骤A、将切好的P型重掺杂单晶硅片放入丙酮或乙醇溶液中浸泡，以去除表面有机污染物，然后用标准的RCA清洗流程在对其进行深度清洗； 步骤B、将清洗后的硅片固定在样品架上，竖直放入水热反应釜中，在反应釜中注入配置好的腐蚀液； 步骤C、将反应釜放入干燥箱中，先进行升温处理，再进行保温处理； 步骤D、从干燥箱中取出后冷却60分钟开盖，之后冷却到室温从反应釜中取出腐蚀好的硅片，用去离子水反复冲洗，自然晾干即得纳米多孔硅柱状阵列； 步骤E、将0.03mol/L的醋酸镉和0.0018mol/L[Al]/[Cd]为0.06的AlCl3·6H2O溶于75ml的去离子水中，配制成溶液A，将0.1mol/L的硫脲溶于10ml的去离子水中，配置成溶液B； 步骤F、将溶液A与15ml氨水同时加入反应烧杯中，水浴加热至65℃；将溶液B加入反应烧杯，水浴加热至70℃； 步骤G、将衬底P型纳米多孔硅柱状阵列竖直放入反应溶液，恒温加热； 步骤H、步骤G反应结束后将样品取出用去离子水反复冲洗，将清洗后的硅片放入干燥箱中干燥，最终制得掺杂浓度[Al]/[Cd]为0.06的铝掺杂硫化镉/纳米硅异质结构阵列； 步骤I、依次采用稀HCl和热的饱和NaOH溶液去除样品一侧表面的黄色硫化镉薄膜和纳米多孔硅柱状阵列，直至表面变为银灰色，裸露出单晶Si片，最后用去离子水多次冲洗去除残夜，即得铝掺杂硫化镉/硅纳米异质结构阵列； 步骤J、分别采用直流磁控溅射法和真空蒸镀法在硫化镉和单晶硅表面沉积厚度为150nm的ITO层和500nm铝层作为顶电极和底电极，即得到铝掺杂的硫化镉/纳米多孔硅柱状阵列发光二极管。 | H01L33/00 ¦ H01L33/22 ¦ H01L33/28 ¦ H01L33/34 | CN201910388716.6 | 2020-12-01
8009 | CN110126257B | 一种强度可控半导体纳米晶柔性光电器件的3D打印方法 | 未缴年费 | 北京理工大学 | 2019-05-15 | 2020-09-22 | 本发明涉及一种强度可控半导体纳米晶柔性光电器件的3D打印方法，属于荧光聚集，荧光成像，光电探测领域。本发明的一种强度可控半导体纳米晶柔性光电器件的3D打印方法，通过将半导体纳米晶溶液与柔性基质充分混合进行3D打印技术成型，可以得到传统技术难以实现的柔性基质半导体纳米晶器件，并且可以得到传统技术难以实现的各向异性器件，可以定性定量地控制某一点或某一面的光电性能的强弱，大大提高了半导体纳米晶器件的性能，并且通过增材制造的方式可以大量节约原材料，使用少量的半导体纳米晶就可以保证器件性能，节约材料并且高效。 | 1.一种强度可控半导体纳米晶柔性光电器件的3D打印方法，其特征在于：包括以下步骤： （1）半导体纳米晶的制备：半导体纳米晶包括液相反应制备的尺寸、形貌单分散的量子点、掺杂量子点和异质结构纳米晶；采用热注射法或低温阳离子交换法制备而成，并且通过调控表面配体使半导体纳米晶分散到不同溶剂中； （2）3D打印浆料配制：将半导体纳米晶分散于有机溶剂或者无机溶剂中得到半导体纳米晶溶胶，将所述溶胶与聚乳酸均匀混合，得到3D打印浆料； （3）3D打印柔性基质半导体纳米晶器件：通过直写3D打印技术对所得到的浆料进行三维结构成型，形成半导体纳米晶器件半成品，根据不同的需求设计不同的路径角度，能够实现对特定点，特定面上性能的控制，构造各向异性器件； （4）柔性基质半导体纳米晶器件固化：对所述半导体纳米晶器件半成品进行烘干，以使其固化形成稳定的半导体纳米晶器件； 正三角形器件端点处荧光强度是侧边处的六倍左右，正四边形端点处荧光强度是侧壁处的四倍左右，正六边形端点处荧光强度是侧边处荧光强度二倍左右，荧光强度与多变形角度呈现线性关系，从而达到了可控荧光的效果；平行于打印方向上的荧光强度是垂直于打印方向上的荧光强度的二倍。 | B29C64/106 ¦ B29C64/209 ¦ B29C64/314 ¦ B29C64/393 ¦ H01L31/18 ¦ B82Y30/00 ¦ B82Y40/00 ¦ B33Y10/00 ¦ B33Y30/00 ¦ B33Y40/10 ¦ B33Y50/02 ¦ B33Y70/10 | CN201910401853.9 | 2020-09-22
8010 | CN110157431B | 一种红外荧光材料及其制备方法 | 未缴年费 | 厦门大学 ¦ 有研稀土新材料股份有限公司 | 2019-05-24 | 2021-02-19 | 一种红外荧光材料及其制备方法，涉发光材料。红外荧光材料的化学通式为：Y3‑xCaxAl3‑xSixO9·Al2‑yCryO3。制备方法为：将Y前驱体、Ca前驱体、Al前驱体和Si前驱体混合，在空气气氛下，进行高温固相反应，得到一种中间体；将中间体、Al前驱体和Cr前驱体混合，在还原气氛下，进行高温固相反应，得红外荧光材料。该红外荧光材料原料成本低廉，合成温度相对较低，能被蓝光激发而发射红外光，从而使该红外荧光材料应用于近红外LED器件。 | 1.一种红外荧光材料，其特征在于其化学通式为： Y3-xCaxAl3-xSixO9·Al2-yCryO3 其中，0.25＜x＜0.5，0＜y＜1。 | C09K11/80 ¦ H01L33/50 | CN201910442053.1 | 2021-02-19
8011 | CN110148669B | 一种调控甲胺基卤化铅钙钛矿单晶离子迁移的方法 | 未缴年费 | 山东大学 | 2019-05-27 | 2021-05-18 | 本发明提供一种调控甲胺基卤化铅钙钛矿单晶离子迁移的方法，属于表面微结构加工技术领域，方法是在甲胺基卤化铅钙钛矿单晶的{100}面上沿<110>晶向进行微纳图形结构的加工，利用图形结构对于离子迁移的有效调控，实现原单晶<100>晶向上的堆积离子逐渐向<110>晶向堆积，从而解决因为离子堆积导致的光电器件光电转化效率小、可靠性差、寿命短的问题，在光电器件的应用中具有巨大的潜力。 | 1.一种调控甲胺基卤化铅钙钛矿单晶离子迁移的方法，其特征在于，包括步骤如下： 在半导体单晶的表面进行加工：所述半导体单晶为甲胺基卤化铅钙钛矿单晶，在甲胺基卤化铅钙钛矿单晶{100}面上沿<110>晶向进行微纳图形结构加工； 所述微纳图形结构加工方法包括：对于甲胺基氯化铅单晶和甲胺基溴化铅单晶，选择光刻或者电子束曝光进行图形转移，选择干法刻蚀或反应离子刻蚀进行刻蚀工艺； 对于甲胺基碘化铅单晶，先采用激光直写、化学蚀刻工艺先行制备镂空金属箔掩膜版，再使用掩膜版配合干法刻蚀的工艺实现微纳结构的加工； 所加工的微纳图形结构的图形包括圆形、四边形、环形、圆弧形、椭圆形、网格线形，所加工的微纳图形结构的有效深度为100nm—5μm，有效宽度为100nm—10μm，有效长度为5μm-100μm；所加工的微纳图形结构的纵向侧壁的形状包括圆形、四边形、椭圆形、网格线形。 | H01L51/00 | CN201910444126.0 | 2021-05-18
8012 | CN110164999B | 一种调控硒化铋薄膜中圆偏振光致电流的方法 | 未缴年费 | 福州大学 | 2019-06-05 | 2021-04-27 | 本发明涉及一种调控硒化铋薄膜中圆偏振光致电流的方法，具体通过改变激发光的波长从近红外到远红外波段，实现对硒化铋薄膜中圆偏振光致电流的调控。这是因为在硒化铋薄膜，同时存在表面态和二维电子气，它们产生的圆偏振光电流的方向是相反的。当激发光为近红外波段的光时，表面态和二维电子气都会对圆偏振光致电流产生贡献，而且它们的方向相反，会互相抵消。当激发光为远红外波段的光，且该激发光的能量小于薄膜中Rashba自旋分裂能时，这时的圆偏振光致电流主要来自表面态，二维电子气态的贡献很小。从而，相比于近红外光激发的情况，此时的圆偏振光致电流有显著提升。本发明调控效果显著，简单易行，成本低廉，有利于日后推广应用。 | 1.一种调控硒化铋薄膜中圆偏振光致电流的方法，其特征在于，通过改变激发光的波长从近红外到远红外波段，实现对硒化铋薄膜中圆偏振光致电流的调控；其中，所述硒化铋薄膜，同时存在表面态和二维电子气，它们产生的圆偏振光电流的方向是相反的；当激发光为近红外波段的光时，表面态和二维电子气都会对圆偏振光致电流产生贡献，而且它们的方向相反，会互相抵消；当激发光为远红外波段的光，且该激发光的能量小于薄膜中Rashba自旋分裂能时，这时的圆偏振光致电流主要来自表面态，二维电子气态的贡献很小。 | H01L31/032 ¦ H01L31/0352 ¦ H01L31/09 ¦ H01L31/18 | CN201910486444.3 | 2021-04-27
8013 | TWI717756B | 具有稀釋氮化物層的光電器件 | 未缴年费 | 阿雷光子學公司 | 2019-06-14 | 2021-02-01 | 本發明揭示具有GaInNAsSb、GaInNAsBi或GaInNAsSbBi有源層的光電器件。前述光電器件具有帶隙為0.7eV至1.2eV的有源層或吸收層。前述有源層與前述倍增層耦合。前述倍增層設計成在低光照水平下在高達1.8μm的波長下以高信噪比提供大的光學增益。 | 1.一種半導體光電器件，其特徵係，其包含：襯底；位於前述襯底上面的第一阻擋層；位於前述第一阻擋層上面的倍增層；其中前述倍增層包含Ga1-xInxNyAs1-y-z(Sb,Bi)z，其中0x0.4、0y0.07並且0z0.2；前述倍增層包含一個或更多個中間層，前述一個或更多個中間層中的每一個包含Ga1-xInxNyAs1-y-z(Sb,Bi)z，並且前述倍增層由最小帶隙及最大帶隙表徵，前述最小帶隙為0.7eV至1.3eV，並且前述最大帶隙為0.8eV至1.42eV；位於前述倍增層上面的有源層，其中前述有源層包含晶格匹配的或贗晶的稀釋氮化物材料，前述稀釋氮化物材料具有0.7eV至1.2eV的帶隙；以及位於前述有源層上面的第二阻擋層。 | H01L31/0304 ¦ H01L31/107 | TW108120671 | 2021-02-01
8014 | CN110429167B | 实现高空间颜色均匀性的LED封装方法 | 未缴年费 | 武汉大学 | 2019-07-17 | 2020-12-08 | 本发明公开了一种实现高空间颜色均匀性的LED封装方法，通过激光与封装荧光粉胶的作用控制荧光粉空间分布：将LED芯片键合在基板上凹槽的中心位置并实现电连接；将荧光粉和封装胶充分混合成荧光粉胶后涂覆在LED芯片周围形成荧光粉层；用激光照射荧光粉层，激光垂直指向LED芯片，激光与荧光粉胶的作用形式有两种，一种是当采用的封装胶易固化时，激光使照射位置的荧光粉胶固化，再自然静置使未固化区域的荧光粉完全沉淀，形成空间荧光粉图形，另一种是当采用的封装胶不易固化时，激光使荧光粉层中间温度高、边缘温度低，溶液向中间流动，荧光粉在溶液的裹挟下汇聚在中间LED芯片处；对荧光粉胶进行加热固化。该方法实现了高空间颜色均匀性。 | 1.一种实现高空间颜色均匀性的LED封装方法，其特征在于：通过激光与荧光粉胶的作用控制荧光粉空间分布，包括步骤， S1、将LED芯片键合在基板上凹槽的中心位置并完成引线键合工艺，实现电连接； S2、将荧光粉和封装胶充分混合成荧光粉胶后涂覆在LED芯片周围形成荧光粉层； S3、用激光照射荧光粉层，激光垂直指向LED芯片的中间，激光与荧光粉胶的作用形式有两种，一种是当采用的封装胶易固化时，激光使照射位置的荧光粉胶固化，再自然静置使未固化区域的荧光粉完全沉淀，形成空间荧光粉图形；另一种是当采用的封装胶不易固化时，激光使荧光粉层中间温度高、边缘温度低，封装胶向中间流动，荧光粉在封装胶的裹挟下汇聚在中间LED芯片处； S4、对荧光粉胶进行加热固化。 | H01L33/48 ¦ H01L33/50 ¦ H01L33/62 | CN201910644219.8 | 2020-12-08
8015 | CN110416396B | 一种节能环保型照明装置及其制造方法 | 未缴年费 ¦ 权利转移 | 崇义县佰盛五金制品有限公司 | 2019-08-20 | 2020-10-16 | 本发明提供了一种节能环保型照明装置及其制造方法，本发明将LED外延片键合到绝缘基板上，可以防止切割的易碎风险，且能够提高切割的效率，孤立的多个基岛以及端子引出部可以防止基板的翘曲问题，保证封装结构的可靠性，节省电力，实现节能环保；优选的，在第二实施例中采用再分布基板进行二次布置孤立结构，可以方便焊线的同时，实现LED封装的灵活性。 | 1.一种LED照明装置的制造方法，其包括以下步骤： (1)将LED外延片键合到绝缘基板的第一铜层上，所述外延片是晶圆结构或由晶圆上切割而得到的连体状结构，所述LED外延片包括多个LED单元和共用衬底；其中，所述绝缘基板具有相对的第一表面和第二表面； (2)从所述第二表面进行第一次切割形成第一沟槽，所述第一沟槽未贯穿所述绝缘基板； (3)从所述第一表面进行第二次切割形成第二沟槽和第三沟槽，并同时切断所述共用衬底；所述第一沟槽和第二沟槽分别上下连通、所述第一沟槽和所述第三沟槽分别上下连通，以形成第一隔离槽；所述第一隔离槽将所述绝缘基板分割为分立的多个基岛以及端子引出部，且所述第一隔离槽具有最大间距d1；其中，所述第一次切割为激光切割，所述第二次切割为机械切割，以使得所述第一沟槽的粗糙度大于所述第二和第三沟槽的粗糙度； (4)将所述多个基岛和端子引出部的一部分或者全部转移至再分布基板上，且使得其通过第二隔离槽将转移的基岛和端子引出部分割为多个分立结构，且所述第二隔离槽具有最大间距d2；其中，d2>d1； (5)通过第一引线将所述再分布基板上的多个LED单元串联成灯串，并通过第二引线将所述灯串的末端电连接至所述再分布基板上的端子引出部的第一铜层； (6)形成封装树脂，密封所述再分布基板上的多个分立结构，且填充所述第二隔离槽。 | H01L33/62 ¦ H01L25/13 | CN201910771578.X | 2020-10-16
8016 | CN110534652B | 一种钙钛矿太阳能电池及其制备方法 | 未缴年费 | 西北工业大学 | 2019-09-10 | 2021-04-02 | 本发明公开了一种钙钛矿太阳能电池，包括从下到上依次层叠设置的导电基底、电子传输层、钙钛矿层、空穴传输层以及金属电极，电子传输层为GaAs纳米颗粒功能化的二氧化钛薄膜；其中，GaAs纳米颗粒功能化的二氧化钛薄膜是由GaAs纳米颗粒胶体水溶液与TiCl4前驱体溶液经过化学浴沉积及退火处理后得到的。本发明还提供了上述钙钛矿太阳能电池的制备方法。本发明制备出的GaAs纳米颗粒功能化的电子传输层其电子迁移率和导电性有了明显的提高，消除了因电子和空穴传输能力不平衡所引起的滞后，同时有利于制备高效稳定的钙钛矿太阳能电池，具有极高的商业应用前景。 | 1.一种钙钛矿太阳能电池，包括从下到上依次层叠设置的导电基底、电子传输层、钙钛矿层、空穴传输层以及金属电极，其特征在于，所述电子传输层为GaAs纳米颗粒功能化的二氧化钛薄膜； 其中，所述GaAs纳米颗粒功能化的二氧化钛薄膜是由GaAs纳米颗粒胶体水溶液与TiCl4前驱体溶液经过化学浴沉积及退火处理后得到的； 所述钙钛矿太阳能电池按照如下步骤制备： 步骤1，电子传输层的制备 通过脉冲激光辐照制备GaAs纳米颗粒胶体水溶液；将GaAs纳米颗粒胶体水溶液加入TiCl4前驱体溶液中，与导电基底一起经过化学浴沉积及退火处理，在导电基底上形成GaAs纳米颗粒功能化的二氧化钛薄膜，即为电子传输层； 步骤2，钙钛矿层的制备 将钙钛矿前驱体溶液沉积于步骤1的电子传输层上，并滴加反溶剂，退火后形成钙钛矿薄膜，即为钙钛矿层； 步骤3，在钙钛矿层上形成空穴传输层； 步骤4，在空穴传输层上形成金属电极，即完成所述钙钛矿太阳能电池的制备。 | H01L51/42 ¦ H01L51/46 ¦ H01L51/48 ¦ B82Y10/00 ¦ B82Y30/00 | CN201910854130.4 | 2021-04-02
8017 | CN110408026B | 一种含吡咯基团的三芳胺基聚酰亚胺及其制备方法和应用 | 未缴年费 | 中国人民解放军海军勤务学院 | 2019-09-10 | 2021-09-03 | 本发明公开了一种含吡咯基团的三芳胺基聚酰亚胺及其制备方法和应用，结构式为其中，Ar代表为或合成9‑(4‑(2,5‑双‑(4‑氨基‑苯基)‑吡咯‑1‑基)‑苯基)‑9H‑咔唑二苯胺；将二苯胺单体和二元酸酐反应，制备含吡咯基团的三芳胺基结构的聚酰胺酸前躯体溶液，利用化学法将聚酰胺酸前躯体溶液合成为聚酰亚胺；固化成膜得到含吡咯基团的三芳胺基聚酰亚胺薄膜材料。可作为多功能电致变色材料在光电子器件和荧光材料中应用。 | 1.一种含有吡咯基团的三芳胺基聚酰亚胺，其特征在于，结构式为其中，Ar代表为n值的取值范围为1≤n≤100，且n为整数。 | C08G73/10 ¦ C09K9/02 ¦ H01L51/46 | CN201910851607.3 | 2021-09-03
8018 | CN110492003B | 金属纳米晶-锚固分子协同钝化钙钛矿太阳能电池及其制备方法 | 未缴年费 | 西北工业大学 | 2019-09-11 | 2021-01-22 | 本发明公开了一种金属纳米晶‑锚固分子协同钝化钙钛矿太阳能电池，包括从下到上依次层叠设置的导电基底、电子传输层、钙钛矿层、空穴传输层以及金属电极，钙钛矿层为金属纳米晶‑锚固分子镶嵌于钙钛矿晶界后形成的复合层；金属纳米晶‑锚固分子由锚固分子和金属材料的混合液经激光束辐照后得到；锚固分子和金属材料的混合液由锚固分子和金属材料分散到反溶剂中得到，且锚固分子为含长碳氟链的硫醇，金属材料为金、铂或高熵合金。本发明还提供了上述电池的制备方法。本发明在钙钛矿层引入金属纳米晶‑锚固分子，钝化了钙钛矿晶界缺陷，提升了光生载流子的提取和传输，与初始钙钛矿太阳能电池相比，光电转化效率高，稳定性好。 | 1.一种金属纳米晶-锚固分子协同钝化钙钛矿太阳能电池，包括从下到上依次层叠设置的导电基底、电子传输层、钙钛矿层、空穴传输层以及金属电极，其特征在于，所述钙钛矿层为金属纳米晶-锚固分子镶嵌于钙钛矿晶界后形成的复合层； 所述金属纳米晶-锚固分子由锚固分子和金属材料的混合液经激光束辐照后得到；所述锚固分子和金属材料的混合液由锚固分子和金属材料分散到反溶剂中得到，且所述锚固分子为含长碳氟链的硫醇，所述金属材料为金、铂或高熵合金；所述反溶剂为乙酸乙酯或氯仿。 | H01L51/42 ¦ H01L51/44 ¦ H01L51/48 | CN201910859546.5 | 2021-01-22
8019 | CN110634974B | 一种三明治结构全氧化物无铅铁电光伏器件及其制备方法 | 未缴年费 | 济南大学 | 2019-09-23 | 2021-03-23 | 本发明公开了一种三明治结构全氧化物无铅铁电光伏器件及其制备方法，该光伏器件包括基底，所述基底上覆有BFO层，所述BFO层上覆有ITO层；所述BFO层为外延生长的BiFeO3‑δ薄膜。本发明巧妙地利用氧空位掺杂增加铁电层的吸光效率，利用上下电极功函差引起的内建电势协同铁电退极化场，有效地促进了光生电子空穴对的分离，提高了器件的光电转换性能。 | 1.一种三明治结构全氧化物无铅铁电光伏器件的制备方法，其特征是包括以下步骤： （1）采用高分子辅助法，在基底上外延生长BFO薄膜，得到BFO/基底； （2）采用脉冲激光沉积法用ITO靶材在步骤（1）得到的BFO/基底上沉积ITO，形成ITO/BFO/基底； （3）将步骤（2）得到的ITO/BFO/基底在氮气气氛、300-600℃下进行快速热处理，得三明治结构全氧化物无铅铁电光伏器件； BFO薄膜的制备方法为： a. 按摩尔比Bi：Fe =1：1称取硝酸铋和硝酸铁，将它们与调节剂、混合溶剂搅拌混合均匀，配制BiFeO3浓度为0.2 mol/L ~ 0.3 mol/L的前驱体溶液； b.将基底放入匀胶机中，湿度控制在11-20%，温度控制在60-80℃，然后将前驱体溶液涂在基底上，采用旋涂法制备单层薄膜；制备第一层薄膜时，以6000-7000rpm的速度甩膜，甩膜时间为1.5-2分钟；制备第2-3层膜时，以4000-5000rpm的速度甩膜，甩膜时间为0.5-1分钟；制备其他层薄膜时，以5000-6000rpm的速度甩膜，甩膜时间为1-2分钟； c.单层薄膜涂好后，将样品在250-300oC下热处理5-10分钟，然后在石英管式炉中进行退火，退火程序为：保持炉内的N2流量为0.1-1 L/min，先从室温以1-5℃/min的速率升至350-480℃，保温30-60min，再以10-40℃/min的速率升至510-680℃，保温30-60min，待炉温自然冷却至室温后将基底取出； d.重复步骤b和c，采用层层退火工艺制备每层薄膜，直至最终薄膜厚度为80~110 nm，得到BFO /基底。 | H01L31/032 ¦ H01L31/04 ¦ H01L31/18 ¦ C01G49/00 | CN201910899163.0 | 2021-03-23
8020 | CN110615783B | 一类以吡嗪并茚酮为电子受体的电致发光材料及应用 | 未缴年费 | 大连理工大学 | 2019-09-23 | 2021-04-20 | 一类以吡嗪并茚酮为电子受体的电致发光材料及应用，属于电致发光材料技术领域。该类衍生物是以吡嗪并茚酮作为电子受体，并在吸电子基团的2，8位上连接两个相同结构的电子供体，其合成方法是：以5‑溴‑1‑茚酮为原料，经过偶联，氧化等一系列反应，得到溴代的吡嗪并茚酮基团，然后再与供电子基团进行Buchwald–Hartwig偶联反应，最后合成得到目标产物。该类衍生物在紫外‑可见光区有强吸收，并且其稀溶液发射强荧光，可作为发光材料应用于有机电致发光器件。 | 1.一种吡嗪并茚酮的衍生物，其特征在于：该衍生物的结构式如下： | C07D401/14 ¦ C07D403/14 ¦ C07D413/14 ¦ C07D417/14 ¦ C09K11/06 ¦ H01L51/50 ¦ H01L51/54 | CN201910899259.7 | 2021-04-20
8021 | CN110628431B | 一种具有蛋黄-蛋壳结构的正硅酸铋纳米发光材料及制备方法 | 未缴年费 | 山东大学 | 2019-10-17 | 2020-10-16 | 本公开属于纳米发光材料技术领域，具体涉及一种具有蛋黄‑蛋壳结构的正硅酸铋纳米发光材料及制备方法。该材料的基本组成为Bi2‑x‑ySiO5:xYb3+,yLn3+，其中，Ln为Er，Tm，Ho中的一种，0≤x≤0.15，0≤y≤0.05。该制备方法以硝酸铋为铋源，相应的稀土硝酸盐为稀土源，尿素为沉淀剂，聚乙烯吡络烷酮为表面活性剂，首先在乙二醇和水混合溶液中搅拌形成混合溶液，再进行水热处理，得到稀土离子掺杂铋基前驱体纳米材料，然后利用SiO2对前驱体均匀包覆，最后经高温煅烧得到具有蛋黄‑蛋壳结构的正硅酸铋上转换发光纳米材料。该材料形貌规则、粒径均一且具有很好的X射线衰减能力和上转换发光性能。 | 1.一种具有蛋黄-蛋壳结构的正硅酸铋上转换发光纳米材料，其特征在于，所述材料的分子式为Bi2-x-ySiO5:xYb3+,yLn3+，其中Ln3+为Er3+，Tm3+，Ho3+中的一种，0＜x≤0.15，0＜y≤0.05； Bi2SiO5上转换发光纳米材料呈现蛋黄-蛋壳结构，纳米粒子粒径为100~300nm； 在980 nm近红外光激发下，所述Bi2SiO5上转换发光纳米材料可以产生上转换发光，发射峰值位于400–700 nm之间的可见光区； 所述具有蛋黄-蛋壳结构的正硅酸铋上转换发光纳米材料的制备方法为： 将含Bi化合物、含Yb化合物、含Ln化合物加入到酸溶液中，搅拌溶解，配成溶液A，将尿素和聚乙烯吡络烷酮加入到乙二醇溶液中，搅拌溶解，配成溶液B，混合溶液A和B通过水热合成反应得到Bi2O3:Yb,Ln前驱体纳米球； 将前驱体纳米球与正硅酸乙酯分散于溶液中通过搅拌得到具有核壳结构的Bi2O3:Yb,Ln@SiO2纳米球； 煅烧所述具有核壳结构的Bi2O3:Yb,Ln@SiO2纳米球，所述煅烧为700~800℃下煅烧2~5小时，即得到具有蛋黄-蛋壳结构的正硅酸铋上转换发光纳米材料。 | C09K11/74 ¦ C09K11/02 ¦ B82Y20/00 ¦ B82Y40/00 ¦ H01L33/50 | CN201910988700.9 | 2020-10-16
8022 | CN110767810B | 一种大面积钙钛矿太阳能电池及其制备方法 | 未缴年费 | 大连理工大学 | 2019-10-28 | 2021-04-20 | 本发明公开了一种大面积钙钛矿太阳能电池及其制备方法，属于太阳能电池技术领域。本发明设计了不同刻蚀方法下的大面积钙钛矿太阳能电池。与传统串并联方式相比，刻蚀导电玻璃基底和激光刻蚀整块电池的方法只需要一次刻蚀步骤，减少了激光多步刻蚀时的热效应引起的的钙钛矿材料分解和刻蚀边缘处电荷复合严重的问题，从而简化了生产工艺，降低了电池成本，这对大面积电池商业化有一定的指导意义。同时发现，无需以全隔断方式来制备并联型大面积钙钛矿太阳能电池。只刻蚀导电玻璃基底的电池性能略优于不刻蚀导电玻璃基底和激光刻蚀整块电池的性能。 | 1.一种大面积钙钛矿太阳能电池的制备方法，其特征在于，步骤如下： 步骤1、先用激光刻蚀导电玻璃基底的导电层，将其分割成宽度为3～8mm，间隔为0.1～0.5mm的小面积条状导电层；激光刻蚀采用的重复频率为20～100KHz，激光功率为10～130W，扫描速度为500～1000mm/s；将刻蚀后的导电玻璃基底依次用洗洁精水溶液、去离子水、丙酮、异丙醇、无水乙醇各超声清洗10～30min； 步骤2、在导电玻璃基底上沉积空穴传输层：将清洗过的导电玻璃基底进行紫外臭氧处理10～100min；用孔径为0.2～10μm的水系滤膜过滤1.3wt％～1.7wt％的PEDOT:PSS水溶液，按照5000～10000rpm/min的速度涂覆到导电玻璃基底，在20～200℃下退火10～50min；按照0.02mL/cm2的添加量，将去离子水滴加到空穴传输层上，并按照5000～10000rpm/min旋涂，在100～200℃再次退火5～50min； 步骤3、在空穴传输层上沉积钙钛矿层：首先将碘化铅溶液和甲基碘化胺溶液分别磁力搅拌1～12h；其中，碘化铅溶液的浓度为1～1.3M，碘化铅溶液中所用的溶剂为N，N-二甲基甲酰胺和二甲基亚砜，二者的体积比为5:1；甲基碘化胺溶液是1～1.3M甲基碘化铵的异丙醇溶液；用孔径为0.2～10μm的有机滤膜过滤以上两种溶液后，先将碘化铅溶液以2000～5000rpm/min旋涂到空穴传输层上；溶剂挥发后，将甲基碘化胺溶液3000～7000rpm/min的速度旋涂到碘化铅上，100～130℃下退火20～40min，形成钙钛矿层； 步骤4、在钙钛矿层上沉积电子传输层：配制1～1.3M的PC61BM的氯苯溶液，常温下磁力搅拌9～12h；将PC61BM的氯苯溶液以2500～4500rpm/min的速度旋涂到钙钛矿层，形成电子传输层；将2～10mg/mL BCP的异丙醇溶液以4000-6000rpm/min旋涂到电子传输层上； 步骤5、蒸镀金属电极，完成电池的组装。 | H01L51/42 ¦ H01L51/44 ¦ H01L51/48 | CN201911029119.0 | 2021-04-20
8023 | CN110951051B | 一类侧链含三氟甲基嘧啶的热致延迟荧光共聚物的制法及应用 | 未缴年费 | 大连理工大学 | 2019-12-16 | 2021-04-20 | 一类侧链含三氟甲基嘧啶的热致延迟荧光共聚物的制法及应用，其属于有机电致发光领域。该共聚物侧链是以5‑三氟甲基嘧啶或6‑三氟甲基嘧啶作为吸电子基团，并在吸电子基团4位连接不同结构和不同共轭程度功能基团，形成不对称的热致延迟荧光（TADF）单元，其合成方法是：以三氟甲基嘧啶为原料经过偶联反应，合成4位氟代的三氟甲基嘧啶发光核，与给电子基团偶联得到TADF单元，通过Suzuki偶联聚合反应合成共聚物。该聚合物既具有小分子的延迟荧光性质，又具有较大的分子量和良好的溶解性。在紫外‑可见光区有强吸收，并且其稀溶液发射强荧光，发射波长在480‑590nm之间，可作为发光材料应用于有机电致发光器件。 | 1.一类侧链含三氟甲基嘧啶基团热致延迟荧光共轭聚合物发光材料，其特征在于，该共轭聚合物的结构通式如下： 其中，聚合度n:1-100；D采用以下结构： | C08G61/12 ¦ C09K11/06 ¦ H01L51/50 ¦ H01L51/54 | CN201911294332.4 | 2021-04-20
8024 | CN111054918B | 一种精确制备适用于生物传感器间距可控的超细金属微米柱阵列的方法 | 未缴年费 | 武汉大学 | 2019-12-26 | 2021-01-19 | 本发明涉及一种精确制备适用于生物传感器间距可控的超细金属微米柱阵列的方法。其制备：1)清洗带纳米孔阵列的基底，吹干；2)基底表面旋涂光刻胶，烘干；3)使用激光直写设备设计微米柱阵列的图案，按照设计曝光相应区域，并用显影液去除微米柱阵列对应区域光刻胶；4)在基底底部施加负压，将金属纳米浆料填充至去除光刻胶后的微米柱阵列区域，最后进行研磨；5)透光片压在基地顶部，然后激光穿过透光片进行扫描，烧结固化金属浆料；6)去除剩余光刻胶，即得超细金属微米柱阵列。本方法可以任意设计超细金属微米柱的外部形貌和阵列排布，所得超细金属微米柱形状规则无缺陷，尺寸精度高，用于生物传感器中有利于信号增强和信号传递。 | 1.一种精确制备适用于生物传感器间距可控的超细金属微米柱阵列的方法，其特征在于，包括以下步骤： 1)清洗带纳米孔阵列的基底，并吹干； 2)在基底表面旋涂光刻胶，并烘干； 3)使用激光直写设备设计微米柱阵列的图案，然后曝光基底上对应图案区域的光刻胶，并用显影液去除微米柱阵列对应区域的光刻胶； 4)在基底底部施加负压，将金属纳米浆料填充至步骤3)中去除光刻胶的微米柱阵列对应区域，再通过研磨确保金属纳米浆料与剩余光刻胶厚度一致； 5)把透光片压在步骤4)得到的金属纳米浆料对应的区域上，然后激光穿过透光片扫描金属纳米浆料占据的区域，烧结固化金属纳米浆料； 6)去除剩余光刻胶，即可得到适用于生物传感器间距可控的超细金属微米柱阵列。 | B22F3/105 ¦ B22F1/00 ¦ G03F7/00 ¦ G03F7/20 | CN201911368500.X | 2021-01-19
8025 | TWI728642B | 紅外線螢光粉、包含其之螢光粉複合材料與發光裝置、以及螢光粉複合材料之製備方法 | 未缴年费 | 亿光电子工业股份有限公司 | 2020-01-06 | 2021-05-21 | 本發明提供一種螢光粉，其係由以下通式（I）所表示：Ga2-x-yO3:xCr3+,ySn4+通式（I），其中0 > x ≤ 0.1且0 ≤ y ≤ 0.1。本發明亦提供一種包含該螢光粉之螢光粉複合材料與發光裝置，以及製備螢光粉複合材料的方法。 | 1.一種螢光粉，其係由以下通式(I)所表示：Ga2-x-yO3：xCr 3+ ,ySn 4+ 通式(I)，其中0<x0.1且0<y0.1。 | C09K11/02 ¦ C09K11/68 ¦ H01L33/56 | TW109100367 | 2021-05-21
8026 | CN111363540B | 一种黄色荧光发光的银碘基杂化物的合成及应用 | 未缴年费 | 济南大学 | 2020-04-07 | 2021-04-30 | 本发明公开了一种黄色荧光发光的银碘基配合物及制备方法。所述的配合物分子结构式[Me(3pp)]2AgI2，其中Me(3pp)=1‑甲基‑3‑苯基吡啶阳离子，分子包括吡啶N位烷基化的有机阳离子[Me(3pp)]+和无机一维(AgI2)–阴离子链。阴离子链中心原子Ag和配体I采用四配位模式形成变形的四面体结构，无机(AgI2)–阴离子链均沿b方向伸展，形成沿b轴方向的四边形孔道，N位烷基化的[Me(3pp)]+填充在这些四边形孔道中。通过选择碘化银、3‑苯基吡啶和甲醇反应原料，通过溶剂热反应获得了[Me(3pp)]2AgI2的单晶，在紫外灯照射下发出较强的黄色荧光，可作为一种新的黄色荧光发光材料，并可用于制作荧光发光器件。 | 1.一种黄色荧光杂化材料[Me(3pp)]AgI2，其中Me(3pp) = 1-甲基-3-苯基吡啶阳离子，其特征在于：该杂化材料为单斜晶系，结晶于空间群为C2/c，单胞参数为a= 25.30(1) Å，b= 7.04 (1) Å，c= 32.35(1) Å，α = γ = 90 º，β = 95.0(1) º，Z= 25，单胞体积V =5743.2(4) Å3，该杂化材料包括吡啶N原子烷基化的有机阳离子[Me(3pp)]+和无机一维(AgI2)–阴离子链，每个Ag+均与四个I配位，形成变形的(AgI4)四面体，无机(AgI2)–阴离子链均沿b轴方向平行排列，形成沿b轴方向的四边形孔道，[Me(3pp)]+阳离子填充在这些四边形孔道中。 | C09K11/06 ¦ C07D213/18 ¦ H01L51/50 ¦ H01L51/54 | CN202010263493.3 | 2021-04-30
8027 | CN111490143B | 一种显示背板及其制造方法、微型发光二极管显示器 | 未缴年费 ¦ 权利转移 | 南京中电熊猫液晶显示科技有限公司 | 2020-04-20 | 2021-07-13 | 本发明提出一种显示背板及其制造方法、微型发光二极管显示器，涉及微型发光二极管领域，所述制造方法包括：S1：形成多个位于背板衬底上阵列排布的键合电极，形成位于键合电极上方的磁流变液层；S2：电磁铁基板上的电磁铁对应贴合在背板衬底的背面，电磁铁位于背板衬底的下方且与键合电极对应设置；S3：控制电磁铁的磁场强度，在对应的磁流变液层上放置微型发光二极管；S4：对微型发光二极管进行光学检测，控制电磁铁的磁场强度对检测到的坏点进行移除，并转移新的微型发光二极管放置至坏点处；S5：微型发光二极管的底部电极与键合电极进行键合，键合完成后移除电磁铁基板。本发明实现显示背板制造过程中对微型发光二极管可选择的转移和修复。 | 1.一种显示背板的制造方法，其特征在于，包括以下步骤： S1：首先形成位于背板衬底上阵列排布的多个键合电极，然后形成位于键合电极上方的磁流变液层； S2：电磁铁基板上的电磁铁对应贴合在背板衬底的背面，电磁铁位于背板衬底的下方且与键合电极对应设置； S3：控制电磁铁的磁场强度，在对应的磁流变液层上放置微型发光二极管； S4：对微型发光二极管进行光学检测，控制电磁铁的磁场强度对检测到的坏点进行移除，并转移新的微型发光二极管放置至坏点处； S5：微型发光二极管的底部电极与键合电极进行键合，键合完成后移除电磁铁基板； 所述步骤S5具体包括以下步骤： S51：加热升温使磁流变液层中的液体蒸发； S52：微型发光二极管的底部电极与键合电极共晶固化完成键合； S53：键合完成后移除电磁铁基板。 | H01L33/48 ¦ H01L33/62 ¦ H01L27/15 ¦ H01L21/67 | CN202010309479.2 | 2021-07-13