## sheet1 -1
序号 | 公开(公告)号 | 标题 | 法律状态/事件 | [标]当前申请(专利权)人 | 申请日 | 公开(公告)日 | 摘要 | 第一权利要求 | IPC分类号 | 申请号 | 授权日
1 | JP1991063268B2 | 光検出装置 | 未缴年费 | 富士胶片控股株式会社 | 1982-11-02 | 1991-09-30 | A photodetector arrangement has an elongate, transparent light conducting member for causing light incident on a side periphery thereof to propagate axially therethrough toward an end thereof. A photosensitive device is located in the vicinity of the end of the light conducting member to produce an electric signal in response to light streamed through the end of the light conductor. A light interceptor is provided for limiting a quantity of light which is incident on a part of the light conductor adjacent to the photosensitive device to be detected by the device. Alternative to the light interceptor, the photosensitive device may include a solid state image sensor having an array of photosensitive cells disposed to receive light streamed out of a portion of the end of the light conducting member, which portion is near to the side periphery of the light conducting member on which the light is incident. | 1.【請求項 1】 透明な長い材料からなり、その側面から入射した光を長手方向に沿つてその端面方向へ伝搬させる光伝送体と、 該光伝送体の端面の近くに位置し、該端面から出た光に応じた電気信号を出力する受光素子とを含む光検出装置において、該光検出装置は、 前記光伝送体の前記受光素子に近い部分に入射し前記受光素子に検出される光量を制限するための遮光手段を含むことを特徴とする光検出装置。 | G01J1/02 ¦ G02B6/42 ¦ G02B26/10 ¦ G02B27/00 ¦ H04N1/028 ¦ H04N1/04 ¦ H04N1/053 ¦ H04N1/113 ¦ H04N1/12 | JP1982191902 | 1991-09-30
2 | JP1991036404B2 | 光デ-タ伝送デバイスを形成する2つの光学素子の結合方法 | 未缴年费 | 皇家飞利浦电子股份有限公司 | 1984-02-28 | 1991-05-31 | 本公報は電子出願前の出願データであるため要約のデータは記録されません。 | 1.【請求項 1】 第1光学素子は光フアイバで形成され、第2光学素子は、半導体に形成された少なくとも1つの接合部を有しまたその接触端子が半導体の異なる半導電領域の表面上に設けられた金属層として形成された光電子素子より成り、前記の光フアイバの一端の作用面を、この光フアイバで伝送される光線の伝送効率が最適となるように第2光学素子に対向して位置させ、この組立体を、外部光線を通さない外被を形成する不透明プラスチツク材料で封止する迄その位置に保持するようにした、第1光学素子を第2光学素子に対して心出しする操作を含む、光データ伝送デバイスを形成する2つの光学素子の結合方法において、接続線を熱圧着によつて金属接触パツドに接続する時に、光フアイバの直径と等しい直径の円形領域を取り囲むように、前記の接続線の断面よりも大きな断面の部分的に球状のビードを前記のパツド上に形成し、光フアイバの一端を前記のビードの間に滑らせてその作用面を光電子素子の金属接触パツドに押し付け、保護外被を形成する不透明プラスチツク材料内に封止する前に前記の光フアイバ端をその位置に不動に拘止することを特徴とする光データ伝送デバイスを形成する2つの光学素子の結合方法。 | G02B6/42 | JP1984035476 | 1991-05-31
3 | JP1994005664B2 | 電子リソグラフイ-マスクの製造方法及びその装置 | 未缴年费 | 皇家飞利浦电子股份有限公司 | 1984-05-25 | 1994-01-19 | 本公報は電子出願前の出願データであるため要約のデータは記録されません。 | 1.【請求項1】透明板上に光電子放出パターンを具える電子放出マスクを電磁放射により照らし該光電子放出パターンから放出される電子パターン化ビームを生ぜしめ、基板上の感電子レジスト層を該パターン化電子ビームに露光させる基板上の感電子レジスト層にリソグラフィー的にパターンを描画する方法において、前記マスクの光電子放出パターンの描画を、透明板上の光電子放出物質層を、マスクの電子放出性を局部的に変更する放射によって選択的に露光することにより行うことを特徴とする基板上の感電子レジスト層にリソグラフィー的にパターンを描画する方法。 | G03F1/00 ¦ G03F1/08 ¦ G03F7/20 ¦ H01J37/317 ¦ H01L21/027 ¦ H01L21/30 | JP1984106323 | 1994-01-19
4 | CN85100175B | 铸造光栅方法及铸造光栅 | 未缴年费 | 电子工业部第十二研究所 | 1985-04-01 | 1988-03-02 | 本发明涉及闪耀光栅制造方法及产品。本发明所述的铸造光栅方法，是一种可以解决机刻问题的二次复制法，它是以机刻闪耀光栅为母，先复制出许多塑料模板，再将模板经过镀金属膜和电铸加厚，铸出全金属的复制光栅，即铸造光栅。它具有与母光栅相同的闪耀特性，以及良好的耐热和导热性能。不仅可以用于光谱仪器中。而且可以代替机刻光栅用于大功率密度的激光器中，这是其他复制方法所难以做到的。 | 1、一种机刻闪耀光栅的二次复制方法，其特征在于： （1）以合格的机刻金属闪耀光栅或带有金属闪耀光栅膜的玻璃基光栅为母型， （2）由母型光栅经热压法（或浇铸法）复制出多个塑料（或树脂）闪耀光栅，这种一次子光栅也称模板， （3）在塑料（或树脂）闪耀光栅模板带有光栅槽型的表面上，用化学镀膜或真空镀膜的方法镀上一层金属膜， （4）在金属膜上电铸金属， （5）把铸件与模板分离，经切割整形和清洁处理，得到二次子光栅，即铸造闪耀光栅。 | C25D1/00 ¦ C25D1/08 ¦ G02B5/18 | CN85100175 | 1988-03-02
5 | CN85102846B | 前截止热释电探测器 | 未缴年费 | 中国科学院上海技术物理研究所 | 1985-04-01 | 1988-09-28 | 发明属于光电技术，更确切地说属于使用热释电响应元的红外光电探测器，本发明具有前截止光谱特性的响应元，响应元是一个带有可见到近红外波段完全透明的正面电极和一个背面电极的热释电薄片，本发明适用于红外遥控开关和测温仪等红外仪器，可以避免阳光干扰的影响，降低成本５０％，提高探测率一倍以上。 | 1、一种由灵敏元和补偿元组成响应元的热释电薄片，並密封在带有红外窗口的管壳内的前截止热释电探测器，其特征在于补偿元面积是灵敏元面积的三倍。 | G01J1/42 ¦ H01L31/00 ¦ H01L31/08 ¦ H01L37/00 ¦ H01L37/02 | CN85102846 | 1988-09-28
6 | CN85100228B | 一种间接耦合的硅光敏器件 | 未缴年费 | 武汉大学 | 1985-04-01 | 1987-07-15 | 本发明公开了一种新结构的硅光敏器件。它与普通硅光敏器件不同，不是把输出光电流的二极管、三极管或达林顿结构晶体管直接做在接受入射光的ＰＮ结（简称受光ＰＮ结）上，而是把它们做在这个结的邻侧，抽取受光ＰＮ结的注入电流输出或放大后输出，由此组成一个光敏器件。这种结构能够避免受光ＰＮ结面积大造成硅光敏器件电特性差和成品率低等缺点，也为制造暗电流小、击穿电压好的新型硅光敏器件开辟了一条道路。 | 1、一个由平面工艺制作的间接耦合硅光敏器件，它由受光PN结（11），隔离区（12）和输出器件区（13）组成。其特征在于所说的受光PN结（11）和输出器件区（13）被隔离区（12）分子;所说的受光PN结（11）处于开路状态。 | H01L31/10 | CN85100228 | 1987-07-15
7 | CN85104012B | 具有金属反射腔的半导体平面发光器件 | 未缴年费 | 复旦大学 | 1985-05-22 | 1987-12-02 | 本发明属于半导体发光显示器件。其电路底板采用双面铜箔板，正面镀金。反射腔框架采用ＡＢＳ等塑料，表面镀有优良导热性能的金属层，例如镀铬层。框架内侧再镀上银层，构成金属反射腔。从而提高了器件的散热效率和反射效率。这样就可以增加底板上安装发光二极管管芯密度，提高了亮度。例如十管芯的器件亮度达到７５０尼特以上。器件点亮三十分钟后亮度仅下降百分之十。本发明可广泛应用于军事、工业、交通等行业在高照度条件下的信息显示。 | 1、一种半导体平面发光器件，它由印刷电路板做成的底板、ABS等塑料做成的反射腔框架、发光二极管管芯等组成，其特征在于所说的印刷电路底板为双面铜箔板，所说的反射腔框架表面有铬镀层，框架内侧再有银镀层，底板与反射腔框架之间有涤纶薄膜做成的衬垫。 | H01L25/04 ¦ H01L33/00 | CN85104012 | 1987-12-02
8 | CN85105936B | 高速硅光敏三极管 | 未缴年费 | 武汉大学 | 1985-08-08 | 1987-11-25 | 本发明是一种改进的硅光敏器件。它利用ＰＮ结对光生少数载流子的侧向收集作用，把光敏管的集电结设计成网状，使受光面包括了基区表面和网眼集电区表面两部分。从而达到了既减小集电结面积又不减小受光面的目的。若把发射区设计成细条结构并选用适当电阻率、较薄层厚的硅外延片为衬底材料，则此硅光敏三极管的响应时间可降低到０．５微秒以下。 | 1、一种高速硅光敏三极管，其特征在于：所说的光敏三极管的受光面包括暴露于受光面的集电区和基区，所说的基区为网格状，所说的暴露于受光面的集电区位于被基区包围的网眼部分;所说的光敏三极管的集电区不仅包括通常的位于基区下部的集电区，而且还包括与下部集电区相通的，多个位于被基区包围的网眼部位的暴露于受光面的集电区。 | H01L31/10 | CN85105936 | 1987-11-25
9 | CN1004245B | 电子器件的制造方法 | 未缴年费 | 株式会社半导体能源研究所 | 1985-10-28 | 1989-05-17 | 本发明公开了一种半导体器件制造方法，其中至少包括一步是形成被刻图形的层，该层可以是导电金属层，透明导电层和不透明导电层的或反射的得叠层，或非单晶半导体层；另一步是用波长为４００毫微米或更短的激光束在绘有图形层部分刻出图形，这些层可以是刻有图形的导电金属层，刻有图形的透明导电层和非透明的或反射导电层的重叠层，或刻有图形的非单晶半导体层。本发明的优点在于形成的刻有图形层上没有任何缺陷。 | 1、一种用于切割薄膜的激光切割方法，包括的步骤： 在基片上形成一层待刻制图形的薄膜层部分;从准分子激光器发射激光射线束;其特征是 只在一个方向上收缩上述激光射线束，产生一扁平的线性激光束，其波长小于400nm; 将上述收缩的激光射线束在薄膜的一条线上聚焦; 用升华法除去上述聚焦线上的薄膜。 | H01L21/268 ¦ H01L21/311 ¦ H01L21/3213 ¦ H05K3/02 ¦ H01L31/18 ¦ H01L21/28 | CN85108626 | 1989-05-17
10 | CN1008574B | 改进的硼掺杂半导体材料及其制备方法 | 未缴年费 | 能源变换设备有限公司 | 1985-11-04 | 1990-06-27 | 本发明介绍一种改进的P型半导体合金薄膜和采用这种薄膜的光生伏打和光敏器件及其射频和辉光放电制备法。用含硅烷和硼的化合物的辉光放电淀积硅半导体合金薄膜。硼以单原子形式掺入硅基质。这种P型薄膜的特点是稳定、带隙未变窄、体应力降低、结构和生长状况及附着性得到改进并且减少了剥皮和龟裂。本征层的特点是降低了Staebler-Wronski衰退。在辉光放电中未形成高序硼氢化物和其它硼的聚合物或低聚物。 | 1、在适于通过维持在负压下的至少一个真空沉积室的带状衬底材料上沉积多层基本上叠置的半导体合金材料，以卷对卷地生产电子器件的方法，其特征在于该方法包括下列步骤： 使该衬底材料通过至少一个沉积室，以在该衬底材料上沉积至少一层第一导电类型的第一掺杂半导体合金材料，和一层其导电类型与第一掺杂层的导电类型不同的第二半导体合金层；以及在沉积至少其中一层半导体合金材料后，切断真空，使该衬底材料暴露在环境气氛中，因此，为生产某一给定电子器件用的所有半导体合金层的沉积不会出现在单一的真空封壳中。 | C23C16/30 ¦ C23C14/14 ¦ C23C16/50 ¦ G03G5/082 ¦ H01L21/205 ¦ H01L31/04 ¦ H01L31/20 | CN85108824 | 1990-06-27
11 | TW140192B | 光敏性導電金屬組合物 | 未缴年费 | 纳幕尔杜邦公司 | 1985-12-16 | 1990-08-21 | 本發明係關於一種光敏性導電金屬塗覆組成物，其可在弱氧化環境下烘焙，此組成物含有 ａ．導電性金屬的平滑微細顆粒，以及 ｂ．含有鎘之鋁代矽酸鉛微細顆粒，以上兩種顆粒份分散於含有下列成份的溶液中 ｃ．丙烯酸聚合物黏合劑（ binder ） ｄ．揮發性塑劑（ plasticizer ） ｅ．一種光起始系統 ｆ．光可硬化的單體。 | 1.一種光敏性銅塗覆組成物,它可在弱氧化 環境下焙燒,它包括 a.至少95%之銅的光滑微細粒,其長徑 比(aspect ratia)不大於2,而粒度為2 一6���m,以及 b.軟化點為500-600℃的含有鎘之鋁 代矽酸鉛玻璃微細顯粒,其中至少80重量 %之粒度為2-6���m﹒a﹒和b﹒均分 散於含有下列成份之溶液中, c.丙烯酸聚合物黏合劑, d.揮發性可塑劑,以及 e.在f.中的一種光起始系統, f.光可硬化單體,可塑劑占聚合物黏合 劑之10-30重量%而單體占組成物中所有 有機成份之20-33重量%。 | C04B41/51 ¦ C04B41/88 ¦ G03F7/004 ¦ H01B1/16 ¦ H05K1/09 ¦ G03F7/04 ¦ G03F7/12 | TW074105631 | 1990-08-21
12 | JP1995107941B2 | 放射線検出装置 | 未缴年费 | 株式会社东芝 | 1986-03-03 | 1995-11-15 | PURPOSE:To simplify a structure and to obtain extremely high detection sensitivity, by alternately laminating a plurality of metal membranes and a plurality of semiconductive membranes. CONSTITUTION:When X-ray photon flux is incident on the metal membrane 142 of the uppermost surface, a photoelectron formed by mutual action is incident on an a-Si membrane 123 to form an electron hole pair. X-ray photons losing energy partially by the mutual action on the membrane 142 penetrate through the membrane 123 to be incident on a metal membrane 132, Similarly, a photoelectron is formed by photoelectric absorption and incident on an a-Si membrane 13 to form an electron hole pair. A structure wherein three unit cells constituted as mentioned above are laminated is further laminated in large numbers to make it possible to absorb almost all of incident X-rays. By parallel taking out carriers formed in each membrane 12, the electric signal corresponding to incident X-rays is obtained. | 1.【請求項1】光電吸収効果により生成される光電子の電子飛程距離より薄い金属膜と半導体膜とを交互に複数層積層形成してなることを特徴とする放射線検出装置。 | G01T1/24 ¦ H01L31/00 ¦ H01L31/09 ¦ H01L31/10 | JP1986045958 | 1995-11-15
13 | JP1992036572B2 | 光電子像転写方法 | 未缴年费 | 富士通株式会社 | 1986-03-14 | 1992-06-16 | PURPOSE:To prolong the emission life of a photoelectron by heating a mask and maintaining that in photoelectronic image transfer which irradiates the mask with light and uses photoelectrons emitted by the mask. CONSTITUTION:The mask 2 is heated by being irradiated with a heat ray from an infrared-ray lamp 7a and the temperature of the mask 2 is controlled to a constant value through a temperature detector 8a which detects the radiation 8 from the mask. When the mask 2 is held at about 250 deg.C, the time up to when the intensity of a photoelectron 4 decreases is prolonged to about 100 times as long as that of a conventional example as shown by the solid line in a characteristic graph. Further, the mask 2 whose photoelectron 4 intensity decreases owing to the sticking of foreign matter is irradiated with a far ultraviolet ray of 2,000-3,500Angstrom in wavelength while heated. Consequently, the foreign matter is removed and reproduction is enabled, so that the use life of the mask 2 becomes greatly long. | 1.【請求項 1】 マスクへ光を照射して該マスクから放出される光電子を用い、該マスクに形成されたパターンを転写するに際して、マスクを加熱しそれを維持することを特徴とする光電子像転写方法。 | G03F1/00 ¦ G03F1/76 ¦ G03F7/20 ¦ H01L21/027 | JP1986057321 | 1992-06-16
14 | CN86102164B | 增加有效面积的光电池 | 未缴年费 | 能源变换设备有限公司 | 1986-03-31 | 1988-08-03 | 一个改进的大面积光电器件（９０）包含许多电连接的较小面积电池（９２）。每个较小面积电池有一个横向安置的汇流条（８０）并以部分重迭的关系排列起来，因此，某电池的汇流条处在部分覆盖它的相邻电池衬底的下面。所得到的大面积器件的表面没有哪部分被汇流条所遮盖，从而使生产光电功率的有效面积为最大。 | 1、一个改进的大面积非晶态半导体光电组件（90），包含许多电连接的较小面积光电池（92），每个所述的较小面积电池包含一个软性的导电衬底（11），一个安置在所述衬底上光敏非晶态半导体块（96）和一个安置在所述半导体块上的透明导电层（22），一个安置在靠近所述较小面积电池边缘处、在所述透明涂层上面的的导电的汇流条（80），所述的较小面积电池（92a、92b）以部分重迭的关系放置、因此至少一个电池（92b）的汇流条被放置得与相邻电池（92a）的衬底构成电接触，从而实现串联的电连接，其特征在于，所述的汇流条（80a）包在所述小面积电池（92b）的边缘，在电气上及机械上与所述的透明涂层（22b）和所述的衬底（11b）相接触;所述的汇流条（80a）与非晶态半导体块（96）接触，后者安置在至少一个所述电池的衬底（11b）和透明涂层（22b）之间。 | H01L31/04 ¦ H01L31/0392 ¦ H01L31/042 ¦ H01L31/076 ¦ H01L25/04 ¦ H01L31/06 ¦ H01L31/18 | CN86102164 | 1988-08-03
15 | CN1006099B | 有位敏探测器的信息读/写系统 | 未缴年费 | 皇家飞利浦电子股份有限公司 | 1986-04-21 | 1989-12-13 | 在一种用于在一记录载体的辐射反射表面上读取和／或写入信息的系统中，一聚焦误差探测系统配备以一位置灵敏辐射探测器，在工作条件下，其半导体本体至少包含一位于两附有联接电极的辐射灵敏二极管间的高欧姆电阻区，一位于两个附有联接电极的半导体区之间的高欧姆电阻区，可以这样方法改变加在联接电极的电压实现表现对中，使通过二极管的光电流相等。由此得到的信号可提供给如用于光学读取和写入装置及其它测置装置的测量和控制系统中。 | 1、一种用于在记录载体的辐射反射表面上读取和/或写入信息的系统，包括用以探测在一光学系统中一辐射反射元件和一物镜系统的聚焦面之间的偏离量的聚焦误差探测系统，该聚焦误差探测系统包括一用以确定辐射束的位置的半导体器件，该辐射束入射到一配备以至少两个辐射灵敏二极管的辐射灵敏半导体本体的主表面上，该两个辐射灵敏二极管与该半导体本体的相邻部份形成整流结，并配备以电接线以引出由入射辐射线所产生的电流，其特征在于：在工作条件下，至少在二极管间有一高欧姆电阻区电流通道，这器件还配备以一个调整线路，该线路使和二极管相关的整流结可用这样相对差值进行偏置，与辐射束入射于二极管间之主表面上的位置无关地使所产生的通过该两个二极管的电流实际上相等。 | H01L31/09 ¦ G01J1/02 ¦ G01T1/24 ¦ G02B7/09 ¦ G11B7/09 ¦ G11B7/13 ¦ G11B7/135 ¦ H01L27/144 ¦ H01L31/02 ¦ H01L31/0352 ¦ H01L3/02 ¦ H01L27/14 | CN86102770 | 1989-12-13
16 | JP1995105521B2 | 放射線感応半導体装置 | 未缴年费 | 皇家飞利浦电子股份有限公司 | 1986-05-23 | 1995-11-13 | In a position-sensitive radiation detector having a semi- conductor body which at least in the operating condition comprises a high-ohmic zone (11) between two radiation-sensitive diodes (6) provided with connection electrodes (9), a high-ohmic zone (11) between two semiconductor zones (6) provided with connection electrodes (9), can be apparently centred by varying the voltages at the connection electrodes (9) in such a manner that the photocurrents through the diodes (6) are the same. The signals derived therefrom can be supplied to measuring and control systems for, for example, optical reading and writing apparatus and other measuring apparatus. | 1.【請求項1】半導体本体(1)の隣接部分(3)と相俟って整流接合(5)を形成する領域(6)を半導体本体の表面(4)に含むとともに入射放射線により生ずる電流を流出する電気接点(9A,9B)を有する少なくとも2個の放射線感応ダイオードが設けられた放射線感応半導体本体(1)の主表面(4)に入射する放射線ビーム(b,b′)の位置を決定あるいは制御する半導体装置において、前記領域(6)と交差するとともに少なくとも動作状態では一方の領域(6)から他方の領域に電流を流すチャネルを形成する高オーム抵抗領域(11)を、前記放射線感応ダイオードの間に配置し、さらに前記半導体装置には調整回路(15,16,17,18,19,20)を設け、この調整回路により前記放射線感応ダイオードと関連する整流接合を、前記ダイオードの間の主表面(4)に放射線ビームが投射される位置とは無関係に前記2個のダイオードを経て発生する電流がほぼ同一となるような、相対差でバイアスし得るようにしたことを特徴とする放射線感応半導体装置。 | G01J1/02 ¦ G01T1/24 ¦ G02B7/09 ¦ G11B7/09 ¦ H01L31/09 ¦ G11B7/13 ¦ G11B7/135 ¦ H01L27/144 ¦ H01L31/02 ¦ H01L31/0352 | JP1986119001 | 1995-11-13
17 | JP2597550B2 | 光電子ビーム変換素子 | 未缴年费 | 佳能株式会社 | 1986-06-19 | 1997-04-09 | PURPOSE:To contrive to be able to easily generate an electron beam with an optical signal by a method wherein light is incident through an opening part provided on a substrate side and reverse voltage is applied to a p-n junction. CONSTITUTION:A photoelectron beam conversion element includes a semiconduc tor substrate (P-type Si substrate) 1 having a p-n junction 4 formed between an n-type region 3 and a p-type region and an opening part 9 is provided on the semiconductor substrate side. For example, plural pieces of photoelectron beam conversion elements MEBSs are provided with a common transparent electrode 10 on the input side of light L, while a common electrode 8 is provided on the n-type region on an electron beam EB emitting side and the MEBSs respectively have opening parts 911, 912...corresponding to electron beam sources. Reverse voltage smaller slightly than voltage to generate an electron avalanche is applied between the common transparent electrode 10 and the common electrode 8 and the emission of each electron beam is so contrived as to generate when light is inputted in the opening part on the substrate side corresponding to the electron beam source. That is, light is incident, reverse voltage is applied to the p-n junction and by generating an electron beam, the electron beams can be easily generated with an optical signal. | 1.【請求項1】半導体基板と、該基板上に形成された複数のp型半導体領域と、該複数のp型半導体領域上に設けられたそれぞれ電子放出面を有するn型半導体領域と、前記複数のp型半導体領域と複数のn型半導体領域によって形成される複数のp-n接合と、前記半導体基板の前記電子放出面とは反対側の表面から、前記複数のp-n接合のそれぞれに対応する位置に、前記p型半導体領域に向かって形成された光入射用の開口部と、該開口部を有する側に設けられ前記p型半導体領域に電気的に接続する共通の透明電極と、前記電子放出面を有する側に設けられ前記n型半導体領域に電気的に接続する共通電極と、前記透明電極および前記共通電極を介して前記複数のp-n接合に電子なだれによる降伏電圧より低い逆方向バイアス電圧を印加する手段とを有することを特徴とする光電子ビーム変換素子。 | H01L31/0248 ¦ H01J1/30 ¦ H01J1/34 ¦ H01L31/00 ¦ H01L31/09 ¦ H01L31/10 | JP1986141234 | 1997-01-09
18 | JP1995114108B2 | 光電子ビ-ム変換素子 | 未缴年费 | 佳能株式会社 | 1986-06-19 | 1995-12-06 | PURPOSE:To contrive to make possible easily the drive of an electron beam by light by a method wherein a photoconductive film is provided on a substrate side, the light is incident in the photoconductive film and an inverse bias is applied to a p-n junction part. CONSTITUTION:An optical electron beam converting element includes a semiconductor substrate (high concentration-doped P-type Si substrate) 1 having a p-n junction 5 formed between an n-type region 4 and a p-type region and a power source which impresses an inverse bias on the p-n junction and a photoconductive layer 2 provided on the substrate are connected in series. When light L is irradiated on the photoconductive film 2, the photoconductive film 2 is brought into low-resistance state, enough inverse bias is applied to the p-n junction part 5, an electron avalanche is generated, passes through the n-type region and moreover, is accelerated by an electric field which is generated from an accelerating electrode 8 and electron beams EB are scattered and emitted. Such a material (film) 9 to decrease a work function as cesium is evaporated on the surface of the n-type region and low--energy electrons are also so contrived as to be able to be emitted. | 1.【請求項1】n型領域とp型領域間に形成したp-n接合を有する半導体基板を含み、前記p-n接合に逆バイアスを印加する電源と前記基板上に設けられた光伝導層とが直列され接続されていることを特徴とする光電子ビーム変換素子。 | H01L31/0248 ¦ H01J1/308 ¦ H01J1/34 ¦ H01L31/00 ¦ H01L31/09 ¦ H01L31/10 | JP1986141235 | 1995-12-06
19 | CN1009232B | 双注入场效应晶体管 | 未缴年费 | 能源变换设备有限公司 | 1986-07-26 | 1990-08-15 | 一种固态电子器件，它包括响应外加电压，将双极性载流子注入到器件的半导体材料主体中的电流通路的装置，其特征在于：具有大体沿上述电流通路的长度方向施加电场，以增加上述电流通路中的双极性电流的电场装置，还具有固态发光电子器件和晶体管，上述施加的电场与由上述所加电压感应出来的电场不同。 | 1、一种双极高跨导固态电子器件包括有： n掺杂阴极和p掺杂阳极，在该阴极与阳极之间具有非晶半导体材料区，以形成在所述阳极与阴极之间的电流通路； 所述n掺杂阴极与p掺杂阳极响应外部施加的阳极与阴极间的电压，将由电子和空穴构成的双极电流注入到所述电流通路中； 绝缘栅电场电容调制装置，用于将栅电场施加到空间电荷上，该空间电荷是由于电流通路内双极电流中电子和空穴数的差异而产生的，所述双极电流大体垂直于所述电流通路长度方向并沿所述电流通路至少大部分长度且短于整个长度延伸，以此，提高空穴和电子二种载流子密度，并进而提高作为在所述电流通路中已提高的正、负载流子密度之和的函数的双极电子及空穴总和电流，所述施加的栅电场与由施加阳极-阴极电压感应出来的电场不同。 | H01L27/092 ¦ H01L29/739 ¦ H01L29/772 ¦ H01L29/812 ¦ H01L33/00 ¦ H01L33/18 ¦ H01S5/042 ¦ H01S5/062 ¦ H01L29/78 | CN86105609 | 1990-08-15
20 | CN1008671B | X射线源 | 未缴年费 | 株式会社岛津制作所 | 1986-08-21 | 1990-07-04 | 本发明把大量微孔的管捆成端面为平面的一块平板，把X射线靶子紧贴在平板的一个端面上，并用电子束照射贴有X射线靶的端面，使X射线靶产生的X射线从平板的另一端面发射出来；平板的另一端吸收电子，但几乎不吸收X射线靶发出的X射线。 | 1、一种用于产生至少一束X射线束并聚焦在一个样品上的小区域内的X射线源，包括： ·至少一个具有一个入口端和一个出口端的毛细管单元， ·一个位于上述的至少一个毛细管单元的入口端的X射线靶，用于在上述的至少一个毛细管单元中产生至少一束X射线束， 其特征在于： ·用于吸收在上述的至少一个毛细管单元中因上述的至少一束X射线束的产生而产生的多余电子束的薄膜装置，上述的薄膜装置位于上述的至少一个毛细管单元的出口端， ·用于向上述的X射线靶发射一束会聚电子束源而使产生的上述至少一束X射线束处于上述的至少一个毛细管单元中， ·装在上述的至少一个毛细管单元的内轴面上，用于把上述的至少一个X射线束全部反射的装置，其中，至少一束被反射的X射线束穿过上述的薄膜单元聚焦在上述的至少一个毛细管单元之外的一个预定距离上。 | G21K1/00 ¦ G03F7/20 ¦ G21K1/06 ¦ G21K5/08 ¦ G21K7/00 ¦ H01J35/00 ¦ H01J35/04 ¦ H01J35/08 ¦ H01L21/027 ¦ H05G1/00 ¦ G21G4/00 | CN86105121 | 1990-07-04
21 | JP2609590B2 | 二次元放射線検出器 | 未缴年费 | 株式会社东芝 | 1986-09-04 | 1997-05-14 | PURPOSE:To enhance sensitivity and to achieve thickness reduction and cost reduction, by forming a unit element, which consists of a detection element having a multilayer structure composed of a metal film and a semiconductive film and an active semiconductive element, so as to connect the same externally through a unified signal wire. CONSTITUTION:A detection element having a multilayer structure consisting of a metal film and a semiconductive film and an active semiconductive element are provided to a substrate to form a unit element which is, in turn, externally connected by horizontal and vertical scanning circuits 15, 16 through a unified signal wire. Now, when inverse bias is applied to the detection element by a bias power source 18 through the circuits 15, 16, charge is accumulated in internal capacity. Next, when X-ray are allowed to irradiate, an electron/hole pair is generated in the semiconductive area in the element by the photoelectron from a metal and charge is reduced and an X-ray image becomes charge quantity distribution. Then, the image information of each element is read through the circuits 15, 16 to be displayed as the X-ray image. By this method, sensitivity can be enhanced and not only thickness reduction but also cost reduction can be achieved. | 1.【請求項1】基板と、 この基板上に、放射線を吸収して光電効果により光電子を発生する金属及びこの光電子によって電子·正孔対を発生する半導体膜が積層形成された放射線検出素子と、 前記基板上に、前記放射線検出素子と接続されて形成された能動半導体デバイス素子と、 前記基板上に、前記能動半導体デバイスと接続されて形成された、前記放射線検出素子からの信号を外部へ取り出すための信号線とを具備することを特徴とする二次元放射線検出器。 | H01L31/09 ¦ G01T1/24 ¦ G01T1/29 ¦ H01L27/14 ¦ H01L31/00 | JP1986206832 | 1997-02-13
22 | CN1003677B | 将光掩膜敷到印刷线路板上的装置 | 未缴年费 | M&T化学有限公司 | 1986-10-22 | 1989-03-22 | 一种用于将光掩膜敷在基片上的装置，用辊子把光掩膜敷在基片上，用真空限制装置在把光掩膜敷在基片上的过程中限制光掩膜，使其保持张力。 | 1、一种用于在光敏接收元件上敷柔性光掩膜的装置，包括： 一个外壳; 用于支承外壳中的光敏接收元件的支承装置; 用于将柔性光掩膜一端固定在所述外壳上，与所述光敏接收元件对准的固定装置; 上述用于在光敏接收元件上敷柔性光掩膜的敷设装置的特征在于，它还包括： 用于将柔性光掩膜敷在光敏接收元件上时靠张力保持所述柔性光掩膜的保持装置，该装置与所述敷设装置相离，并且 在所述敷设装置将柔性光掩膜敷在光敏接收元件上时位于所述敷设装置附近并在所述敷设装置和所述光掩膜的自由端之间。 | G03F7/20 ¦ G03B27/20 ¦ G03F9/00 ¦ H05K3/00 | CN86107270 | 1989-03-22
23 | CN1036489C | 对短波长光化射线敏感的负型光敏组成物 | 未缴年费 | 罗门哈斯公司 | 1987-01-13 | 1997-11-19 | 提出了经挑选的受远紫外线或X射线激活并能在光敏组成物中以很低浓度使用的光敏化合物，它们可用在表面产生出水中可显影的热稳定负像。这些挑选出的光敏化合物，是卤代有机化合物，包括1，1-双[对一氯苯基]-2，2，2-三氯乙烷，这些化合物在受到远紫外线或其它短波长射线的作用时，产生出无机氢卤酸。它们可以在浓度低于光敏组成物中总固体含量5％(重量)时使用，通过远紫外线照射产生出可在水溶液中显影的负像。 | 1.一种对短波长光化射线敏感的负型光敏组成物，所述短波长光化射线选自远紫外线、X-射线和电子束射线；该组成物含3至50重量份氨基塑料树脂或酚醛塑料，40至90重量份产生活性氢或产生甲醛的化合物，和对远紫外线光敏组物来说为0.1至10重量份的光敏酸发生物；对X射线和电子束射线光敏组成物来说为10至50重量份的光敏酸发生物；所述的含活性氢化合物选自：线性酚醛清漆，聚乙烯苯酚，聚戊二酰亚胺，聚(甲基)丙稀酸共聚物，碱溶聚丙烯酰胺和聚甲基丙烯酰胺的共聚物，含(甲基)丙烯酸2-羟基乙酯、聚乙烯醇的共聚物，碱溶苯乙烯-烯丙醇共聚物和其混合物；所述光致酸化合物选自一组卤代有机化合物，该卤代有机化合物：(a)吸收波长小于约299纳米的短波长光化射线，(b)在溶剂中，与酸硬化树脂体系相容，其中所述的酸硬化体系是可溶的；(c)当该光敏组成物受到所述的短波长光化射线照射时，产生卤酸；(d)用含水碱使未受辐照的光敏组成物显影；(e)当所述的受辐照的光敏组成物被加热到高温时，使所述酸硬化体系在受辐射的光敏组成物中发生交联形成热稳定图像且其中，当照射剂量低于10mJ/cm2的远紫外射线用于照射厚度小于2微米的光敏组成物时，所述光致酸化合物的浓度为0.1～10％重量，而当用照射剂量小于130mJ/cm2的X-射线用于照射该光敏组成物时，所述光致酸发生物的浓度为10-50％重量。 | G03F7/004 ¦ G03F7/029 ¦ G03F7/038 ¦ G03F7/38 ¦ G03F7/40 ¦ H01L21/027 ¦ G03C1/72 ¦ G03C1/73 | CN87100185 | 1997-11-19
24 | CN1016467B | 含微粒凝胶的光敏组合物 | 未缴年费 | 纳幕尔杜邦公司 | 1987-01-22 | 1992-04-29 | 一种固体的可光聚合的组合物，含有可加成聚合的乙烯键不饱和单体，引发体系，聚合物粘合剂和微粒凝胶，其中最好是粘合剂和微粒凝胶实质上形成一相并且有25℃以上且相同的玻璃化转变温度。尽管不是最好，但固体组合物可在没有粘合剂的情况下使用。最好的用途是作为光刻胶。 | 1、一种光敏组合物，其中包含： (a)5%-50%的可加成聚合的乙烯键不饱和单体， (b)0.01%至15%用光化辐射活化的引发体系， (c)0%至90%的大分子预聚物粘合剂，和(d)1%至90%(重量)的平均粒度为0.1至1微米的微粒凝胶， 其中光敏组合物为一固体，且其中至少出现下述情况之一： (1)用肉眼观察，聚合物粘合剂和微粒凝胶实质上形成一相，或(2)聚合物粘合剂和微粒凝胶的玻璃化转变温度之差不大于50℃，且微粒凝胶的玻璃化转变温度大于25℃。 其中微粒凝胶在至少一种下列溶剂中溶胀至少10%正庚烷，四氯化碳，甲苯，二氯甲烷，乙酸，乙酯，丙酮，乙腈，乙酸，二亚甲砜，二甲基甲酰胺，甲酰胺，水，氨的重量含量至多10%的氢氧化铵水溶液，重量含量至多10%的氢氧化钾水溶液，重量比为92%二氯甲烷和8%甲醇的二氯甲烷一甲醇溶液，和碳酸钠重量为1%的碳酸钠水溶液。 | G03C1/00 ¦ G03F7/004 ¦ G03F7/027 ¦ G03F7/032 ¦ G03F7/033 ¦ G03F7/038 ¦ H05K3/06 ¦ G03F7/025 | CN87100720 | 1992-04-29
25 | TW172803B | 作為啓發劑之含離子染料化合物之光敏感物料 | 未缴年费 | 米德公司 | 1987-02-10 | 1991-11-11 | 一種可光硬化的組合物，其中包含有一種可行自由基加成聚合或可交聯之化合物和一種離子染料之相對離子化合物，該化合物能吸收光化輻射及產生自由基，而該自由基引發該化合物之自由基聚合或交聯；以及包括有同樣物品之感光物料。 | 1﹒一種可光硬化組合物,包括一種可自由基 加成聚合或可交聯化合物與一種離子染料 相對離子化合物,該離子染料相對離子化 合物能吸收光化輻射且能產生自由基而該 自由基能引發該可聚合或可交聯化合物之 自由基聚合或交聯,其中該離子染料相對 離子化合物為一種陰離子染料-錪離子錯 合物或一種陰離子染料-噁英*離子錯合 物,或一種陽離子染料-硼酸酯陰離子化 合物;該陰離子染料是從包含二苯駢喃 及*醇染料群中選出,且該陽離子染料- 硼酸酯陰離子化合物係由下列分子式(Ⅰ )代表: 其中D為一種從包括陽離子花青素( cyanine),碳化花青素,半花表素,薔 薇紅,及氮雜次甲基染料群中選出之陽離 子染料成份,且***為相同或相異,且從包含 烷基,芳香基,芳香烷基,烷芳香基,烯基, 炔基,環脂肪基,雜環基及丙烯基群中選出。 | A61K6/083 ¦ C08F2/50 ¦ G03F7/00 ¦ G03C18/10 | TW075105909 | 1991-11-11
26 | CN1024929C | 制造光电器件和其他半导体器件用的氢化非晶硅合金的沉积方法 | 未缴年费 | 索拉里克斯公司 | 1987-02-18 | 1994-06-08 | 分子式为(MX3)nM′X4-n的化合物，M和M′是不同的4A族原子，M和M′中至少有一个是硅烷，X是氢、卤素或它们的混合物，它在形成用于制造光电器件和电子敏感器件的氢化非晶硅合金时作为沉积物原料。掺杂剂的分子式为(SiX3)mLX3-m，L是一个5A族原子，选自磷、砷、锑和铋组，X是氢、卤素或它们的混合物，它们用于制造负掺杂氢化非晶硅合金。掺杂剂的分子式为YJX2，Y是卤素或羰基，J是一个3A族原子，X是氢、卤素或它们的混合物；它们用于形成正掺杂氢化非晶硅合金。 | 1、制备负掺杂的氢化非晶硅合金膜的方法，包括以下步骤： a)将一种基板置于沉积室中； b)将一种沉积气体混合物引入所说的沉积室，该混合物包括一种或多种下式掺杂剂； (MX3)nM′X4-n 其中，M和M′为4A族的不同原子，M和M′中至少一个是硅，X是氢、卤素或它们的混合物，n是1-4的一个整数，其中，所说掺杂剂大约占所说气体混合物体积的1-50%；且c)在约150-400℃温度范围、约0.1-50.0Torr(mmHg)的压力范围下，用所说室将一种负掺杂的氢化非晶硅合金膜沉积到所说基板上。 | H01L31/04 ¦ H01L21/205 ¦ H01L31/20 ¦ C23C16/24 ¦ C23C16/50 ¦ H01L31/00 | CN87100729 | 1994-06-08
27 | CN1013909B | 太阳能电池及硅器件化学镀镍方法 | 未缴年费 | 中国科学院长春应用化学研究所 | 1987-03-17 | 1991-09-11 | 太阳电池及硅器件化学镀镍的方法，本发明屡半导体工艺。以光刻胶直接作为硅片表面的掩蔽涂层，掩模光刻，带胶化学镀镍形成斯需的接触电极取代黑胶掩敷工艺，可一步实现太阳能电池正面栅电池和背电池以及硅器件选择性电极的制造。 | 1、太阳能电池及硅器件化学镀镍的方法，其特征是先将光刻胶涂敷在经前处理后欲施镀的硅片表面，甩胶，前烘(用电吹风吹干)，掩模光刻，太阳光下爆光，再置于丁酮溶液中显影，在红外灯下烘烤坚膜，然后置于预先配制好的化学镀镍液中施镀，施镀条件为PH值8.5-9.5，温度83-87℃，时间6-8分钟，然后取出硅片置氮气氛中250℃烘烤30分钟，再置于等离子去胶机中除掉光刻胶然后浸锡。 | H01L21/28 ¦ H01L21/308 ¦ H01L31/18 | CN87102147 | 1991-09-11
28 | CN1013910B | 半导体器件及其制造方法 | 未缴年费 | 钟渊化学工业股份有限公司 | 1987-04-04 | 1991-09-11 | 一种具有多结的非晶形或微晶形半导体的光电器件，其中包含高浓度杂质的一或多层被插入在p型导电层和n型导电层之间。被插入的层形成一隧道结以提高光电转换率。 | 1、一种基本上由非晶材料组成并有多结结构的半导体器件，该器件有被设置在一对电极之间的多个串联的P-I-N光电单元，每一单元由P-I-N层组成，其特征在于，至少有一个促进电子空穴复合的高杂质部分，每一个所说高杂质部分的杂质浓度都比多个所说各层的杂质浓度高，而且每一个所说高杂质部分被设置在由所说多个串联光电单元中的两相邻光电单元所限定的界面处。 | H01L31/04 ¦ H01L31/0376 ¦ H01L31/06 ¦ H01L31/075 ¦ H01L31/076 ¦ H01L31/18 | CN87102619 | 1991-09-11
29 | CN87103187B | 半导体光控变容器 | 未缴年费 | 西安交通大学 | 1987-04-29 | 1988-09-21 | 本发明公开一种半导体光控变容器，属半导体光电子器件，是一种由光源控制的对光辐射敏感的半导体器件，具ＭＩＮＰ四层结构，是以其两端电压为参变量的其两端电容值随光强变化的器件。具有如下各方面用途：作为光敏可变电容二极管、变容式光控开关、光电耦合器、光控有源滤波器和光强一频率变换器等。本器件工艺一般，且与集成电路工艺相容，易于制得复合功能的集成块。 | 1、一种半导体光控变容器，该器件至少包括一个集电极〔2〕，一个N型外延层〔4〕，一个P型衬底〔5〕和一个发射极〔6〕，其特征在于，在集电极〔2〕和N型外延层〔4〕之间还设置绝缘层〔3〕，具有MINP四层结构;集电极〔2〕为栅状电极;绝缘层〔3〕上具有增透膜〔1〕;增透膜〔1〕上有集电极〔2〕的引线孔〔7〕;该器件的电容值为光强I和偏置电压Vec的函数。 | H01G9/20 ¦ H01L21/04 ¦ H01L31/10 | CN87103187 | 1988-09-21
30 | CN1008416B | 电-光器件及其制造方法 | 未缴年费 | 株式会社半导体能源研究所 | 1987-04-29 | 1990-06-13 | 公开了一种改进的电一光器件，该器件包括一块透明基片和在其相对的两个表面上有一对电极的光电导层。在透明电极和光电导层之间的电极是透明的，并且是用氧化锌制成的，后者不会由于同光电导层接触而发生还原反应。 | 1、一种电-光器件，其特征在于包括： 一块基片； 一电光功能层；以及供所述功能层用的电极装置，包括一个透明的氧化锌电极和一个反射电极；所述透明电极设置在所述基片和所述电光功能层的一个表面之间，而所述反射电极则形成在所述电光功能层的另一表面上。 | H01B5/14 ¦ H01L31/04 ¦ H01L31/06 ¦ H01L31/08 ¦ H01L31/18 | CN87103244 | 1990-06-13
31 | CN1010274B | 在印刷电路板上敷设编名的方法 | 未缴年费 | 纳幕尔杜邦公司 | 1987-06-26 | 1990-10-31 | 本发明涉步及在有凸纹的印刷电路板上形成编名的方法，它包括附图所示的步骤(a-h)。本发明的特征在于，凸纹区的部分是导电的，而其他部分是电绝缘的；在步骤(c)中所说的粘附与基底对齐，且至少有一部分在基底表面上的导电区不被步骤(c中的(i)或(ii)中之一覆盖；此外还包括步骤(e)至(h)的改进。本方法只需要一层着色层就可以在一块基底上获得编名。 | 1、在有凸纹表面的印刷电路板上形成编名的方法，包括下列步骤： (a)通过一承载图形的透明体使一剥离式光敏组合体曝光，该组合体从上到下按顺序包括(1)一层由对光化辐射透明的聚合薄膜组成的可剥覆盖薄层，(2)包含有一种着色剂并包括一种含亚乙基未饱和的或二苯甲酮类型的基团光致硬化材料的光致粘附层，(3)一层非光敏的有机邻接层和(4)一片状片基；在这些部分经光化辐射曝光后，需要从邻接层(3)剥除在其上带有已曝光的光致粘附层(2)的覆盖薄层(1)剥离力起码是要从未曝光的光致粘附层(2)剥除覆盖薄层的四倍； (b)剥离已曝光的光敏组合体以形成两个部分：(ⅰ)在覆盖薄层的表面上载有着色的已曝光图形区，以及(ⅱ)在片状片基的表面上承载着具有互补的着色未曝光图形区域的邻接层； (c)将所说部分(ⅰ)式(ⅱ)中之一粘附到某一基底的表面上，粘附到光致粘附层的程度要大于光致粘附层对邻接层或覆盖薄层的粘附力； (d)分离部分(ⅰ)的覆盖薄层或是分离部分(ⅱ)的片状片基和邻接层； 其特征在于，包括的基底是一块包含有凸纹的印刷电路基底，凸纹区的一部分是导电的，而其它区是电绝缘的，在步骤(c)中，所说的粘附是与基底对齐，而且，至少有一部分在基底表面上的导电区不被所说部分(ⅰ)或(ⅱ)中之一所覆盖，在步骤(d)之后还包括下列步骤： (e)凝固粘附到基底表面的部分(ⅰ)或(ⅱ)； (f)把焊料的助焊剂涂到基底表面； (g)把熔融的焊料涂有助焊剂的基底上，故导电区具有焊料的粘附区； (h)从基底除去过剩的助焊剂残渣。 | H05K3/28 ¦ G03F7/34 ¦ H05K1/02 ¦ H05K3/00 ¦ H05K3/06 ¦ H05K3/22 ¦ G03F7/004 | CN87104516 | 1990-10-31
32 | CN1013721B | 聚焦误差检测系统及光读出和/或写入设备 | 未缴年费 | 昕诺飞控股有限公司 | 1987-06-29 | 1991-08-28 | 一个位敏辐射检测器(1)，它在一平面表面上包括至少两个相邻的反偏辐敏二极管，该检测器(1)包括一偏置电路(20)，用以在二极管两端上建立反向电压的差值，以调节二极管辐敏区之间的边界(15)。为了调节边界(15)相对于辐射束入射到检测器(1)上地点的位置，可用由辐射束在辐敏二极管中所产生的光电电流，以将边界的实际位置和所需的边界位置相比较。位敏辐射检测器(1)特别适用于光读出和/或写入设备的聚焦误差检测系统中。 | 1、一种辐敏半导体器件，该半导体器件包括一半导体本体和一电路，该半导体本体在一基本平坦的表面上提供至少两个子元件，该子元件构成辐敏二极管，二极管间有毗邻的半导体本体部分，子元件间的距离应足够小，以使子元件间的半导体本体因在二极管两端加上一反向电压而完全被耗尽区耗尽，以便抑止子元件间的电荷转移；该电路用以在辐敏二极管两端施加反向电压，以及用以检测在该耗尽区所组成的二极管辐敏区中由辐射所产生的光电电流；该辐敏半导体器件的特征在于该电路包括根据一控制信号将不同反向电压施加在二极管两端上的装置，以便调节该二极管辐敏区之间的边界。 | H01L31/09 ¦ G01T1/24 ¦ G11B7/09 ¦ G11B7/13 ¦ G11B7/135 ¦ H01L27/144 ¦ H01L31/02 ¦ H01L27/14 | CN87104584 | 1991-08-28
33 | JP1995027086B2 | 光電子集積回路素子 | 未缴年费 | 株式会社日立制作所 | 1987-07-13 | 1995-03-29 | PURPOSE:To improve the photodetection efficiency of a photodetecting layer and to enable the integration of photodetecting elements to a higher density and the reduction of the cost thereof by forming light guides and the elements integrally within single layer. CONSTITUTION:The light guide layer 3A and the photodetecting elements 3A are integrally formed within the single layer of a photoelectron integrated circuit element formed with the light guides 3 and the photodetecting elements 3A in the form of one chip. The light propagating in the light guide layer can, therefore, be efficiently coupled to the photodetecting layer and there is no need for separately providing the layer to serve as the photodetecting part. The integration density is correspondingly increased. The photodetection efficiency of the photodetecting layer is thereby improved and the light signal is efficiently converted to an electric signal; in addition, the integration to the higher density is enabled and the element is producible at the lower cost. | 1.【請求項1】光導波路と光検出素子とがワンチツプ化して形成される光電子集積回路素子において、前記光導波路は、Si1-XCX,Si1-XCXOY,Si1-XCXNYまたはSi1-XCXFY(ただし、X>Yであり、原子比でXは0.05〜0.95、Yは0.05〜0.5)であり、前記光検出素子は前記光導波路の一部が絶縁破壊された層からなり、前記光導波路と前記光検出素子とが単一層内に一体に形成されてなることを特徴とする光電子集積回路素子。 | H01L27/15 ¦ G02B6/12 ¦ G02B6/122 ¦ H01L31/0264 ¦ H01L31/08 | JP1987174181 | 1995-03-29
34 | CN1004955B | 半导体器件及其制造方法 | 未缴年费 | 株式会社半导体能源研究所 | 1987-07-13 | 1989-08-02 | 公开了一种可简单且低成本生产、同时又具有显示板与写入板功能的光电板，介绍了有关光电板中的半导体器件及其制造方法。所述半导体器件包括有一个非线性光敏结的三层式非单晶半导体部件。 | 1、一种由一块衬底，三叠层半导体部件和二个对置于三叠层半导体部件二外表面的第一和第二电极组成的光敏半导体部件，其中所说的衬底是透明的以及至少一个电极也是透明的，其特征在于，所说三叠层半导体部件是由一层第一导电型N型或P型的第一非单晶半导体层、一层制备在第一非单晶半导体层上的掺杂水平低于第一非单晶半导体层的N-、I或P-型非单晶光敏半导体和一层制备在所述光敏半导体层上的第一导电型N型或P型的第二非单晶半导体层所构成的、电压一电流特性呈非线性的半导体光敏结部件。 | H01L27/146 ¦ G02F1/135 ¦ G02F1/136 ¦ G02F1/1365 ¦ G09F9/30 ¦ H01L31/08 ¦ H01L27/14 | CN87104814 | 1989-08-02
35 | CN1017000B | 离轴光通讯系统 | 未缴年费 | 休斯航空公司 | 1987-09-02 | 1992-06-10 | 从转动轴外的非旋转部分的一部分上以光信号形式发射信息，以在旋转部分上建立起一个围绕转动轴360°和连续通讯路径(或相反)，从而获得一个改进的光学旋转连接系统。该通讯路径结构形式用一系列重叠的椭圆来描述。旋转部分的探测区域比探测路径小，因而提供与发射的光信号的连续光通讯。 | 1、一种改进的光学旋转连接系统，有一个在转动轴上与非旋转部分同轴的旋转部分，旋转和非旋转部分均有一通讯表面互相相对，一个中央轴部件在旋转部分和非旋转部分之间，其改进包括： 从位于中央轴部件外部的第一通讯表面的一部分以光信号形式发射信息的装置； 引导该光信号通过至少一个通讯路径照到同样位于中央轴部件外部的第二通讯表面的一部分上的装置，该通讯路径有一个一般与转动轴平行的光轴，从而在该通讯表面的部分上建立一个完全围绕该转动轴的传输路径，该传输路径具有的结构形式用一系列邻接的传输路径来描述；以及位于第二通讯表面探测传输路径内的光信号的装置，该装置包括一个其大小小于一个通讯路径的探测区域，并在所有时间与被引导通过通讯路径的光信号保持光通讯。 | H04B10/11 ¦ B64G1/64 ¦ B64G1/66 ¦ G01C19/28 ¦ G02B6/36 ¦ H01L31/12 ¦ H04B10/112 ¦ H04B10/118 ¦ G02B6/26 ¦ H04B10/00 | CN87106047 | 1992-06-10
36 | JP1994009241B2 | 光電子集積回路の製造方法 | 未缴年费 | 日本电气株式会社 | 1987-09-02 | 1994-02-02 | 本公報は電子出願前の出願データであるため要約のデータは記録されません。 | 1.【請求項1】InP系半導体からなる光デバイス素子とGaAs系半導体からなる電界効果トランジスタとを含む光電子集積回路を半絶縁性InP基板上に形成する光電子集積回路の製造方法において、前記半絶縁性InP基板全面に光デバイス用半導体層を積層する工程と、この光デバイス用半導体層を光デバイス素子形成領域にのみ残してエッチングしたのちこの光デバイス用半導体層を保護するマスクを形成する工程と、全面に歪バッファ層を含む電子デバイス用半導体層を積層する工程と、前記各電子集積回路の形成領域間の前記電子デバイス用半導体層を除去して前記InP基板に達する分離溝を形成する工程と、各形成領域に前記光デバイス素子および電界効果トランジスタを形成したのち前記分溝に沿って前記各光電子集積回路を分割する工程とを含むことを特徴とする光電子集積回路の製造方法。 | H01L27/15 ¦ H01L27/095 ¦ H01L27/14 ¦ H01L27/146 ¦ H01L29/80 ¦ H01L31/10 ¦ H01S5/00 ¦ H01S5/026 | JP1987220634 | 1994-02-02
37 | CN1029426C | 光敏聚合膜与涂有非光敏性液体底材的层压方法 | 未缴年费 | 纳幕尔杜邦公司 | 1987-09-12 | 1995-08-02 | 用一种基本上全是单体的非光敏液体为中间层，在底材上层压光敏聚合膜的工艺方法。 | 1、一种在底材上层压光敏聚合膜的方法，其包括下列各步骤： (a)将一种液体涂布在底材表面或者预制的非液态光敏聚合膜表面，该液体基本上是非光敏性的液体，其主要由至少一种常压下沸点超过100℃至少含有一个烯基，经加成聚合能够形成高聚物的非气态烯类不饱和化合物组成； (b)将底材和预制的非液态光敏聚合膜通过涂布的液体进行层压，从而在层压过程中出现的多余液体沿着层压的底材与聚合膜的至少一个侧面挤压出去，这样使底材与聚合膜通过液体层获得粘附性； (c)光敏聚合膜与液体在光化辐射下曝光成象； (d)从底材上把未曝光部位的光敏聚合膜和液体清除。 | G03F7/34 ¦ B05D7/24 ¦ B32B37/00 ¦ G03C1/74 ¦ G03F7/004 ¦ G03F7/11 ¦ G03F7/16 ¦ H05K3/28 | CN87106837 | 1995-08-02
38 | CN1009688B | 具有一连续渐变带隙半导体区域的半导体器件 | 未缴年费 | 佳能株式会社 | 1987-09-25 | 1990-09-19 | 一种改进的半导体器件、诸如改进的渐变带隙晶体管和改进的渐变带隙二极管，其特征在于该器件由含有硅原子、调节带隙的原子和降低定域能级的原子的非单晶材料构成，并且该器件至少在非结位置的一个方位上还具有一个带隙连续渐变的区域，而且只有导带和价带之一是连续渐变的，即显著地改善了频率特性，又改善了光敏效应。 | 1、一种包括带隙渐变半导体层区的半导体器件，所述层区处在迭置在基片上的含P型非单晶硅半导体材料的P型半导体层区和含n型非单晶硅半导体材料的n型半导体层区之间，所述带隙渐变半导体层区与所述p型半导体层区和所述n型半导体层区构成一个结。 所述带隙渐变半导体层区包括包含作为主组分的硅原子、带隙调节原子及原子百分比为1-60作为降低定域能级的氢原子或卤素原子的非单晶半导体材料，所述带隙渐变半导体层区有一个区域，其中带隙在结以外的位置上连续变化，所述带隙渐变半导体层区具有一导带和一价带，价带和导带中只有一个是连续渐变的。 | H01L21/324 ¦ H01L29/24 ¦ H01L31/109 ¦ H01L31/11 ¦ H01L31/20 ¦ H01L29/14 ¦ H01L29/66 | CN87107592 | 1990-09-19
39 | JP1994052803B2 | 光接続回路 | 未缴年费 | 日本电气株式会社 | 1987-09-28 | 1994-07-06 | PURPOSE:To change an optical wiring part during an operation by a method wherein a frequency of ultrasonic waves of an ultrasonic deflection device is changed and a mating photodetector to be connected to a light-emitting device is changed. CONSTITUTION:A semiconductor optoelectronic integrated circuit 10 and an ultrasonic deflection device 16 are arranged in such a way that their surfaces are faced with each other. In the semiconductor optoelectronic integrated circuit 10, a silicon LSI 21 is formed in its central part on a silicon semiconductor substrate 11, and two or more semiconductor lasers 12 are formed in its peripheral parts. Two optical detectors of silicon PIN diode structure connected to a signal line of the silicon LSI 21 are formed in such a way that they correspond to one semiconductor laser. In the ultrasonic deflection device, an ultrasonic transducer 41 and a surface-wave transfer route 42 are formed on a lithium niobate substrate 40; a metal is evaporated in order to obtain a high reflection coefficient. A radiated laser beam is incident on the ultrasonic deflection device 16 via a light path 15; it is diffracted and reflected by the ultrasonic deflection device 16. If a frequency of the ultrasonic deflection device 16 is made variable, an interval between optical connection paths 17 and 18 leading to two optical detectors 13, 14 can be changed. | 1.【請求項1】半導体基板上に、電子回路と、1つ以上の発光素子と、1つの発光素子に2つ以上が対応する複数の受光素子とが集積された半導体光電子集積回路と、前記半導体光電子集積回路の表面と向かい合って配置され、前記発光素子から発光した光を回折反射し対応する前記受光素子に検知させる超音波偏向素子とを有し、前記超音波偏向素子の超音波の周波数を変えることにより発光素子に接続する相手の受光素子を変えることを特徴とする光接続回路。 | H01L27/15 ¦ G02F1/31 ¦ G02F1/313 ¦ H01L27/14 ¦ H01L31/12 | JP1987243039 | 1994-07-06
40 | CN1012405B | 薄固体膜片组成的层状结构的局部混合 | 未缴年费 | 阿莫科公司 | 1987-10-09 | 1991-04-17 | 一种多层半导体结构，由两个或多个不同材料制成的独立层构成，可以局部加以混合，以改变其组成，从而使原材料之间的区别消失，至少是部消失。这种混合方法采用脉冲或快速扫描激光或电子束进行照射，通常是在室温和常压下以不致在体质上损坏层状结构的能级进行。采用激光或电子束的多脉冲时可以达到彻底混合的效果。 | 1、一种局部混合多层半导体结构的方法，所述结构至少具有两个结构层，且包括交替的量子阱层和阻挡层，其特征于，该方法包括下列步骤： (甲)提供一种多层半导体结构，各层的厚度在大约5至500埃的范围内，且所述结构至少有一个表面层是敞露着的； (乙)用一种适宜提供足以使诸交替层之间混合的能量通量的能源，照射所述多层半导体结构敞露着的表面层的局部区域，其中所说的能源选自脉冲激光束，快速扫描激光束，脉冲电子束，快速扫描电子束以及它们的组合能源； (丙)回收局部混合过的半导体产品结构，所述结构的特征是具有在光学和/或电子性能上与原半导体结构不同的局部横向和/或纵向区域。 | H01S5/00 ¦ H01L21/18 ¦ H01L21/225 ¦ H01L21/263 ¦ H01L21/268 ¦ H01L21/324 ¦ H01L21/338 ¦ H01L29/778 ¦ H01L29/80 ¦ H01L29/812 ¦ H01L31/04 | CN87106894 | 1991-04-17
41 | CN1009781B | 一种飞秒扫描变象管 | 未缴年费 | 中国科学院西安光学精密机械研究所 | 1987-10-10 | 1990-09-26 | 提出了一种飞秒扫描变像管，该管的阴极是采用锑-钾-铯光电阴极，它是制作在氧化铟锡透明导电基底上的。管中还采用了微通道板(MCP)准直器作为加速电极，不等径同轴多圆筒静电聚焦系统，以及输出阻抗为50Ω的弯曲线行波偏转器，该管在特殊研制的扫描线路的控制下，具时间分辨率可达200fs。 | 1、一种飞秒扫描变像管，本发明的特征在于：该管具有在氧化铟锡透明导电基底上制作的锑-钾-铯光电阴极，微通道板(MCP)准直器加速电极，不等径同轴多园筒静电聚焦系统，输出阻抗为50Ω的弯曲线行波偏转器。 | H01J29/46 ¦ H01J31/50 ¦ H01L31/14 ¦ H01L31/147 | CN87106898 | 1990-09-26
42 | CN1009782B | 一种同步重复扫描变象管 | 未缴年费 | 中国科学院西安光学精密机械研究所 | 1987-10-10 | 1990-09-26 | 提出了一种新的超快速现象诊断用的同步重复扫描变像管。管中采用了在随机走向的金属网络导电基底上制作与其相容的锑-钾-钠-铯光电阴极，MCP准直器加速电板，不等径同轴多圆筒静电聚焦系统，高Q值偏转系统以及MCP增强器，该管的时间分辨率可达150fs。当时间分辨率小于2ps时，其最小可探测光功率密度可达10-22W/mm2。 | 1、一种同步重复扫描变像管，本发明的特征在于：管中采用了在随机走向金属网络导电基底上制作与其相容的锑-钾-钠-铯光电阴极，微通道板(MCP)准直器加速电极，不等径同轴多园筒静电聚焦系统，高Q值偏转系统，MCP增强器。 | H01J29/46 ¦ H01J31/50 ¦ H01L31/14 ¦ H01L31/147 | CN87106899 | 1990-09-26
43 | CN1003897B | 一种光电阴极导电基底 | 未缴年费 | 中国科学院西安光学精密机械研究所 | 1987-10-10 | 1989-04-12 | 提出了一种新的光电阴极导电基底，此种导电基底是通过在光电阴极玻璃窗上真空镀铬１０００厚，用铬板进行光刻，通过腐蚀，在光电阴极玻璃窗上形成了任意走向的线宽为２～４μｍ的铬网。这种光电阴极导电基底的面电阻率低于３００μΩ／口，光透过率大于８０％，并与任何半导体光电阴极相容。由于该导电网铬走向是随机的，光电器件的空间分辨率不受莫尔现象的影响。 | 1、一种由玻璃窗和金属网络构成的超快速光电器件的半导体光电阴极导电基底，其特征在于所说的金属网络为任意走向的线宽为2～4μm的铬网。 | H01J1/34 ¦ H01J40/06 ¦ H01L31/02 | CN87106900 | 1989-04-12
44 | JP1994012809B2 | 光電子集積回路の製造方法 | 未缴年费 | 日本电气株式会社 | 1987-10-28 | 1994-02-16 | PURPOSE:To improve the performance and reproducibility by a method wherein, after coating step difference regions with thick film resist, electrode patterns of a transistor are formed using a thin film resist. CONSTITUTION:A PIN photodiode 2 formed on the lower step part of a substrate 1 having a step difference and a field effect transistor 3 formed on the upper step part of the substrate 1 are monolithically integrated and after coating the step difference parts with a thick film resist 7, electrodes 12-14 of the transistor 3 are formed by the photolithography using a thin film resist 18. Through these procedures, fine electrodes can be manufactured in high reproducibily so that high performance optoelectronic integrated circuits may be manufactured in high reproducibility. | 1.【請求項1】段差を有する基板の段差下部に形勢された光デバイスと段差上部に形成されたトランジスタとがモノリシックに集積されている光電子集積回路の製造方法において、基板の一部にエッチングを施して前記段差を形成することにより前記段差下部と前記段差上部とを前記基板に設け、該基板の段差下部に光デバイス用半導体層を形成し、該基板の段差上部にトランジスタ用半導体層を形成することでウエハの平坦化を行う工程、及び前記光デバイスと前記トランジスタとの間の段差領域を覆うように1μm以上の厚さの厚膜レジストを形成後に、1μm以下の厚さの薄膜レジストを用いフォトリソグラフィーの手法により1μm以下のゲート長を有するトランジスタのゲート電極を形成する工程を含み、前記エッチングにより形成される前記段差の深さは、前記光デバイスの半導体層の厚さと前記トランジスタの半導体層の厚さとの差の±1μm以内の範囲にあることを特徴とする光電子集積回路の製造方法。 | H01L27/095 ¦ H01L27/12 ¦ H01L27/14 ¦ H01L29/80 ¦ H01L31/12 ¦ H01S5/00 ¦ H01S5/026 | JP1987274049 | 1994-02-16
45 | CN1004315B | 非晶硅太阳电池背电极的刻蚀方法 | 未缴年费 | 中国科学院上海硅酸盐研究所 | 1987-11-04 | 1989-05-24 | 用激光－化学腐蚀刻蚀ａ－ｓｉ太阳电池背电极，涉及半导体及光电器件。本发明是在背金属电极上涂敷一层极薄的防腐层，用激光按所需背金属电极的图案刻蚀防腐层，然后再用化学腐蚀来除去背电极，从而达到无掩模刻蚀背金属电极的目的。防腐层可用旋涂法、喷涂法或浸涂法涂敷于背金属电极的表面上，根据防腐层的厚度选择适当的激光参数如光源电源电压、电流，激光扫描或样品移动的速度，调Ｑ频率等即能获得满意的刻蚀效果。 | 1、一种用激光-化学腐蚀刻蚀a-Si太阳电池背电极的方法，其特征在于： A.预制备防腐液及腐蚀液; B.涂敷防腐层：在室温，相对湿度≤80%条件下，将防腐液均匀涂敷在蒸涂好金属电极的样品上，并干燥; C.激光刻蚀防腐层：用Nd+-yAG激光器刻蚀防腐层，条件：用1.06微米波长的激光，调Q频率1-10千赫，扫描速度5-160毫米/秒，电源电压235-255伏，电源11-20安; D.化学腐蚀背电极：将激光刻蚀好的样品，放入25-40℃腐蚀液中，至背电极完全腐蚀干净; E.将化学腐蚀过的样品，浸入有机溶剂中，至完全除去防腐层。 | C23F1/02 ¦ C23F1/32 ¦ H01L21/28 ¦ H01L31/18 ¦ C23F15/00 | CN87101127 | 1989-05-24
46 | CN1014901B | 制备生物分子固态薄膜的方法 | 未缴年费 | 武汉大学 | 1987-12-04 | 1991-11-27 | 本发明公开了一种制备生物分子固态薄膜的方法。它包括提取与纯化生物光敏分子，固体基片的表面处理，生物光敏分子在固体基片表面固着成膜三个步骤。本发明所提供的方法简便，制得的生物分子固态薄膜机械强度高，光电效应良好，性能稳定。 | 1、制备生物分子固态薄膜的方法，包括提取与纯化生物光敏分子，硅片表面处理，生物光敏分子在硅片表面固着成膜三个步骤，其特征在于： (1).含有生物光敏分子菌视紫质的盐生盐杆菌(Halobac-teriumhalobium)经人工培养生长旺盛后，离心收集细胞，匀浆破碎细胞，再进行离心分离，将分离得到的菌视紫质真空干燥； (2).硅片在疏水剂二氯二甲基硅烷，三甲基硅油溶液中浸泡处理； (3).将上述处理的硅片，依次置于蛋白质溶液，戊二醛溶液中浸泡取出，经磷酸缓冲液洗涤后，再置于用以制膜的菌视紫质溶液中浸泡，最后用甘氨酸溶液浸泡，尿素溶液洗涤，蒸馏水洗涤，凉干。 | C12N1/20 ¦ C12P1/04 ¦ H01L31/18 | CN87107256 | 1991-11-27
47 | CN1014650B | 具过渡层的光接受体及其制作方法 | 未缴年费 | 中国科学院上海硅酸盐研究所 | 1987-12-14 | 1991-11-06 | 一种具过渡层的光接受体及其制作方法，涉及静电复印鼓中的功能分离型非晶硅-非晶氮化硅光接受体及其制作。本发明光接受体组成是：α-SiNx:H表面层；α-Si:H光敏层，α-SiNx:H过渡层；α-SiNx:H传输层及金属铝衬底。各层的沉积条件是：衬底温度190-250℃，表观射频功率25W-60W。本发明可获高表面电压(＞±300V)及低的残余电压(＜±20V)。 | 1、一种结构功能分离型光接受体，其特征在于，A由下列各层组成α-SiNx∶H作表面保护层(101)， α-Si∶H作光敏层(102)， α-SiNx∶H作过渡层(103)， α-SiNx∶H作传输层(104)， (X为N/Si原子数之比：0.4～1.3) 金属铝作衬底(置于阴极上)(105)； 先将104层沉积在金属铝衬底即105层之上，然后再将103、102及101层依次沉积在104层上。 B，各层厚度是d101≥600 ， d102≥1μm， d103≥0.1μm， d104≥2μm； | G03G5/08 ¦ C23C16/24 ¦ G03G5/082 ¦ H01L31/08 ¦ G03G5/14 | CN87101140 | 1991-11-06
48 | CN1024182C | 蚀刻玻璃及其制造方法 | 未缴年费 | 格拉沃贝尔公司 | 1987-12-22 | 1994-04-13 | 本发明涉及化学钢化并具有蚀刻图案的数据存储玻璃板及其制造方法，其中所说图案包括一条或多条纹道，这些纹道由氟离子蚀刻在玻璃板上以形成至少一条导轨，其特征在于所说蚀刻纹道宽度小于10μm并且蚀刻深度为50nm-2μm，而相邻两纹道间距小于10μm并且所说导轨底部粗糙底Ra小于10nm。本发明特别适用于制作记录数据的存储图盘和高透光率的光盘。 | 1、一种具有蚀刻图案的数据存储玻璃板，该玻璃板为化学钢化玻璃板，而所说图案包括一条或多条纹道，这些纹道由氟离子蚀刻在玻璃板上以形成至少一条导轨，其特征在于所说蚀刻纹道宽度小于10μm并且蚀刻深度为50nm-2μm，而相邻两纹道间距小于10μm并且所说导轨底部的粗糙度Ra小于10nm。 | C03C15/00 ¦ C03C17/23 ¦ C03C21/00 ¦ G03F7/00 ¦ G11B7/253 ¦ G11B7/26 ¦ G11B11/105 | CN87108379 | 1994-04-13
49 | CN1016381B | 微胶囊富集在表面的光敏组合物 | 未缴年费 | 纳幕尔杜邦公司 | 1988-01-12 | 1992-04-22 | 含有影响界面性质的微胶囊表面层的光敏组合物。 | 1、一种可缠绕在滚筒上贮存稳定的可光聚合的膜片，这种膜片包括一种有载体膜的含有光聚合所需全部组分的光聚合组合物；在光聚合组合物中背向载体膜或面向载体膜的表面上或临近表面的地方富集有微胶囊，其特征在于微胶囊中含有一种水不溶性油、胶粘剂、溶剂、染料、乙醇-水溶液或溶胀剂的液体或可致液体的前体物质，这种液体或前体物质具有影响该光聚合组物或由此光聚合组合物产生的光致聚合了的组合物和另一物质间的界面性质的能力，其中载体是由一种可脱模的柔软的膜构成。 | G03F7/004 ¦ G03F7/00 ¦ G03F7/09 ¦ H05K3/00 ¦ H05K3/28 ¦ G03C1/72 ¦ G03C1/73 | CN88100085 | 1992-04-22
50 | CN1010906B | 磷化镓发光二极管电极制备工艺 | 未缴年费 | 厦门大学 | 1988-07-15 | 1990-12-19 | 磷化镓发光二极管电极制备工艺，本发明涉及发光二极管电极制备工艺。它提出一种具有多组分电极结构的材料配方，借助多层真空镀膜，控制镀模厚度，优选合金热处理的工艺条件，降低合金热处理的温度，获得较低的比接触电阻，线性好、斜率大的伏安特性，在半导体表面上获得一个高掺杂的半导体层。其工序简便、安全，充分利用现有中小规模光电器件管芯制备的常规设备，用料省、成本低。 | 1、在Gap发光二极管的外延片上制备电极的一种工艺，主要包括外延片的预处理，采用真空镀膜方法分别在p面和N面蒸发上含有受主掺杂剂、施主掺杂剂的金基电极，光刻电极圆点，并通过气流进行合金热处理，其特征在于(1)所说的蒸发电极采用具有三层电极的结构，p面镀膜的第一层用Au-sb，第二层用Au-Be，第三层用Au，配方为第一层：(99～94)%-(1-6)%，第二层(99～97)%-(1～3)%，三层镀膜的厚度分别为(200～500) 、(800～2000) 和大于6000 ；N面的第一层用Au-sb，第二层用Sn-sb，第三层用Au，第一、二层的配方均为(99～97)%-(1～3)%，第一层镀膜的厚度为(200～500) ，第二、三层镀膜的厚度大于8000 ；范围为520～580℃，时间为2～5分钟，通入高纯氮气。 | H01L21/24 ¦ H01L21/28 ¦ H01L21/283 ¦ H01L33/00 | CN88104435 | 1990-12-19
51 | CN1015842B | 对信息面进行光扫描的装置 | 未缴年费 | 皇家飞利浦电子股份有限公司 | 1988-07-21 | 1992-03-11 | 用于扫描光记录载体(1)的装置，其中，由光源(4)所发射的辐射光束(b)通过透镜系统(6)而聚焦，而且，从记录载体反射的辐射聚焦在两个各自与独立的检测器对(18、19；20、21)合作的辐射光点(V1，V2)。由包括两个具有不同光栅参数的子光栅(12、13)的衍射光栅(9)构成组合的光涑分离和光束分裂元件。各子光栅具有不同的光栅周期(P1，P2)和弯曲的光栅条(14、15)，因此降低了对光源(4)和各检测器(18、19；20、21)的相对位置的要求。 | 1、一种用于对信息面进行光扫描的装置，该装置包括提供扫描光束的二极管激光器，用于使扫描光束聚焦在信息面上，以形成扫描光点的物镜系统，安装在二极管激光器和物镜系统之间的复合衍射光栅，该光栅包括两个子光栅，所述子光栅用于把由信息面反射的辐射束偏转到包括两个检测对的辐射敏感检测系统上以及用于把所述辐射束分裂成两束各与一个独立的检测器合作的子光束，待装入装置中的二极管激光器和检测系统是彼此相对定位的，其特征在于： 待装入装置中的二极管激光器和检测系统是彼此相对定位的， 沿该装置的光轴测得的二极管激光器与复合光栅之间的距离小于9mm， 所述子光栅具有不同的光栅周期， 两个子光栅的光栅条都是弯曲的。 | G02B27/16 ¦ G11B7/08 ¦ G11B7/09 ¦ G11B7/135 ¦ G02B5/18 | CN88104607 | 1992-03-11
52 | TW127445B | 在光學傳輸纖維與半導體雷射二極體之間具有一耦合裝置之光電子裝置 | 未缴年费 | 皇家飞利浦电子股份有限公司 | 1988-09-06 | 1990-01-21 | 在一光學傳輸纖維與一半導體雷射二極體之間具有一耦合裝置之光電子裝置乃設有半導體雷射二極體之支架及光傳輸纖維之支架，而一中間部份係配置於該兩支架之間，此中間部份與兩支架之一係配置成上述兩構件之一可滑入另一構件，以及此等構件之一具有縮減厚度之一環狀連接部分，此環狀部分在光傳輸纖維對半導體雷射二極體之軸向調整後用若干熔接點固定於另一構件之表面，又上述之中間部分與另一支架具有對軸向調整之方向成直角之一平坦表面，此兩表面互相接合，其中之一具有縮減厚度之一凸緣，此凸緣於傳輸纖維之端部對雷射元件之橫向調整後係用若干雷射熔接點固定於另一表面。 | 1.一種在一光學傳輸纖維與一半導體雷射二 極體之間具有一耦合裝置之光電子裝置, 此裝置乃設有半導體雷射二極體之支架及 光學傳輸纖維之支器,傳輸纖維之一端面 向半導體雷射二極體,其特點為在雷射二 極體支架及光學傳輸纖維支架之間設有一 中間部份,此中間部分及兩支架之一係配 置成該兩構件之一可滑入另一溝件,及此 等溝件之一具有縮減厚度之一環狀連接部 份,而且在光學傳輸纖維之端部對半導體 雷射二極體之軸向調整後,一構件之縮減 厚度連接部份係用若干雷射熔接點固定於 另一構件之表面,以及中間部份之面對端 部與另一支架具有與軸向調整之方向成直 角之一平坦表面,此等表面互相接合及其 中之一具有縮減厚度之一凸緣,並在傳輸 纖維對雷射元件之橫向調整後,此縮減厚 度之凸緣係用若干雷射熔接點固定於另一 表面者。 | G02B6/43 ¦ G02B6/255 ¦ G02B6/36 ¦ G02B6/42 | TW077106156 | 1990-01-21
53 | CN1017112B | 激光器组件及光纤与其耦合的方法 | 未缴年费 | 阿尔卡特朗讯公司 | 1988-09-24 | 1992-06-17 | 在耦合了光纤的激光器组件里，散热器是由带激光二极管支架的底板和固定光纤及套管的托架的固定座所组成的金属座构成的。为了达到最佳耦合，用精密调节器把光纤端部与激光二极管对准之后，把托架之一，例如带孔的片，固定在固定座的前表面，此后把套管与托架焊接。然后再准直，在此过程中套管可以绕前托架的固定点偏转。最后把另一托架固定在固定座的后表面并将套管焊接到该托架上。 | 1、一种激光器组件，它包括一个安装在外壳里的金属块状散热器，散热器有一个其上固定着激光二极管的支架和一个位于该支架后方安装该激光器驱动电路及控制电路的安装表面，该激光器的前方有一个镶嵌在端套管里的光学上对准了的光波导管的端部， 其特征是该金属座(6)的安装表面(13)是底板(11)的一部分，底板(11)沿支架(12)的两个长边展宽，同时该底板上激光器(7)的前方有一个高出支架(12)的固定座(14)，该固定座(14)有一个端套管(18)穿过的孔(17)，该端套管分别用托架(19，20)固定在固定座(14)的前后表面(21)和(22)。 | G02B6/42 ¦ H01S5/00 ¦ H01S3/04 ¦ H01S3/02 ¦ H04B9/00 | CN88106885 | 1992-06-17
54 | CN1015615B | 平面活字激光扫描排版组件及其操作 | 未缴年费 | 周栋连 | 1988-10-04 | 1992-02-26 | 一种有关平面活字激光扫描排版组件及其操作方法，尤其是一种采用质轻而坚韧且浅色之材料，如塑胶等，制成之具有平滑平面之排版组件，其排版操作方式除了保持原来的排字(架)、捡字、组版及印刷后的解版、归排等周而复始、反覆拼排的排版方式外，于其组版完成时，只需将之改置于影印机或照相制版机上，即可采用直接影印或照相制版的方式，以从事影印印刷或照相制版后再行印刷。 | 1、一种平面活字激光扫描排版组件，是由众多的个体组件所组成所有的组件均为同一规格、等高、方正又平滑的个体，其特征在于：其上、下两端的字形面皆为同样平滑的浅色字形面，可以分别印刷或显示出两种不同字体。 | B41B7/00 ¦ B41B13/00 ¦ B41B19/00 ¦ G03F7/00 | CN88109131 | 1992-02-26
55 | TW142459B | 形成粉狀電子發光元件之發光層及絕緣層之糊料及使用此糊料之電子發光元件 | 未缴年费 | 日本化成株式会社 | 1988-10-28 | 1990-09-21 | 本發明揭述在生產電子發光元件之過程中，由使用放射作用替代習用的溶劑乾燥型或熱固定型固化技術作新穎固化型之吸附作用，且提供生成絕緣層的一種高介電性糊料，以及具有高介電常數（固化後在１KHz及25℃下為不小於10）之磷糊料供該粉末電子發光元件上生成發光層用，曝於放射線時，該二種糊料可固化。 本發明亦揭述包含介於透明電極及後電極間之發光層及絕緣層之粉狀電子發光元件，此電子發光元件之產生包含施用本發明之高介電糊料以生成高介電糊料層；施用本發明之磷糊料以生成磷糊料層之步驟；並將其曝於放射線以固化該糊料，由此形成該絕緣層及發光層，以及揭述一種包含澱積於透明電極與竹電極間之發光層之粉末電子發光元件，此電子發光元件之產生步驟包含施用本發明之糊料生成磷糊料層之步驟；並由曝於放射線固化該糊料層，由此生成該發光層。 | 1.l﹒形成粉末電子發光元件發光層之一種磷糊 料,此磷糊料固化後在1KHz,25℃下之 介電常數不小於10,其包含做為主成份之 重量計150-800份之供電發光之粉狀 磷及以重量計100份之粘合劑,此粘合劑 包含一種在1KHz及25℃下不小於10之高 介電常數之有機高介電物質及至少一種可 放射固化之化合物,此化合物包含具碳- 碳雙鍵之單體、寡聚物及預聚物。 | C09K11/06 ¦ H01L33/00 | TW077107495 | 1990-09-21
56 | JP1994066453B2 | 光電子集積回路 | 未缴年费 | 松下电器产业株式会社 | 1988-11-04 | 1994-08-24 | PURPOSE:To input and output lights of two wavelengths by integrating a phototransistor and a light emitting element for photodetecting or emitting lights of different two wavelengths by employing the five layers of a first emitter layer, a first base layer, a collector layer, a second base layer and a second emitter layer. CONSTITUTION:A first emitter layer 12 of N-type InP, a first base layer 13 of P-type InGaAsP, a collector layer 14 of N-type InP, a second base layer 15 of P-type InGaAsP, and a second emitter layer 16 of N-type InP are laminated on a semiconductor substrate 11 made of N-type InP. A light emitting element 17 and a first phototransistor 18 are composed of the layers 14, 15 and 16, and a second phototransistor 19 is composed of the layers 12, 13, 14. Here, the element 17 allows the layer 15 to emit a light by injecting a forward current between the layers 15 and 14. | 1.【請求項1】発光素子と第1のフォトトランジスタが電気的に直列に接続され、前記発光素子からの発光を前記第1のフォトトランジスタが受光可能な光双安定回路と、前記発光素子と並列に接続された前記発光素子からの発光を受光不可能な第2のフォトトランジスタと、を含むことを特徴とする光電子集積回路。 | H01L27/14 ¦ H01L27/15 ¦ H01L31/12 | JP1988278698 | 1994-08-24
57 | TW136582B | 光源發射器 | 未缴年费 | BT&D技术有限公司 | 1988-12-08 | 1990-06-21 | 一種光源發射器總成，包含一激光器（雷射；２）及一安裝成可間接由一球透鏡(3)接受發自激光器(2)之光的光學偵測器(4)；該激光器光源(2)及該偵測器(4)係安裝在一共同之支持構造(1)上，而該球面鏡(3)則係直接安裝在該偵測器(4)上。 | 1.一種光源發射器總成,包含一光源,一光 學監控偵測器及一折光裝置,其中該光源 、該偵測器及該折光裝置係安裝在一共同 基體上且該光源被設置成使其激活區遠離 而平行延伸於基體表面,該折光裝置係被 附加於該偵測器頂部以使得出之通過的一 部分光線藉由折射被導入偵測器。 | G02B6/26 ¦ G02B6/30 | TW077108584 | 1990-06-21
58 | CN1025247C | 在玻璃衬底上形成的薄膜图形结构及该图结构形成方法 | 未缴年费 | 株式会社半导体能源研究所 | 1989-01-06 | 1994-06-29 | 一种导电图形，用激光划割法形成在适用于液晶器件的钠钙玻璃衬底上。除了第一离子阻挡薄膜插在玻璃衬底和导电图形之间外，还在结构上设有一第二离子阻挡薄膜，以便在进行激光划割期间，禁止钠离子从衬底通过第一离子阻挡薄膜中形成的图形和构成图形的导电薄膜漂移出来。 | 1、一种薄膜图形结构，其特征在于，该结构包括： 一玻璃衬底； 在所述玻璃衬底上形成的第一离子阻挡薄膜； 在所述第一离子阻挡薄膜上形成的一导电薄膜； 部分的所述第一离子阻挡薄膜和所述导电薄膜根据一规定的图形在整个厚度上被整体地除去；以及在所述玻璃衬底的被去掉所述第一离子阻挡薄膜和所述导电薄膜的，通过在所述第一离子阻挡薄膜和所述导电薄膜中所形成的图形而暴露出来表面部分上形成的一第二离子阻挡薄膜。 | G02F1/1333 ¦ G02F1/1343 ¦ H01L31/0224 ¦ H01L31/0392 ¦ G02F1/133 ¦ H01L31/02 | CN89100120.4 | 1994-06-29
59 | CN1015413B | 内调制间接耦合光电探测器 | 未缴年费 | 武汉大学 | 1989-01-28 | 1992-02-05 | 本发明公开了一种内调制的间接耦合光电器件，不外加机械斩波器的情况下，能够把恒定的微弱光直接转换为交流的光电信号，从而达到提高信噪比的目的。本发明提供的探测器件具有使测光设备简单，价格低廉和使用方便等优点。 | 1、一个内调制间接耦合光电探测器，它包括一个受光PN(NP)结，一个输出器件以及一个将所说受光PN(NP)结和输出器件连接起来的耦合区，所说的受光PN(NP)结是用通常掺杂技述在N(P)型半导体衬底上形成一个PN(NP)结，所说的受光PN(NP)结是异质结或肖特基结，所说的输出器件是在N(P)型半导体衬底上用通常的半导体工艺做成的二极管、三极管或集成电路，其特征在于所说的耦合区是一个能被外加电压所调制，相对于衬底为弱反型的通道，所说的通道长1-40μm。 | G01J1/42 ¦ H01L31/10 | CN89100562.5 | 1992-02-05
60 | TW155808B | 具改良動態範圍之微囊影像系統 | 未缴年费 | 米德公司 | 1989-02-14 | 1991-04-11 | 一種呈現改良照像特微的照相材料，包含具有一層微囊的載體及與該微囊相結合之影像成形劑，該微囊包含第一組微囊與第二組微囊的混合物，該第一及第二子組微囊與相同顏色的影像成形劑相結合，且當該第一與第二子組微囊暴露於寬帶白色光源且於相同情況下顯色時，該第一子組微囊比第二子組微囊提供更高軟片速度。 | 1﹒一種照相材料,包含具一層微囊的載體及與該微囊相結合之影像 一成形劑,該微囊包括第一子組微囊及第二子組微囊的混合物, 該第一及第二子組微囊與同一顏色之影像一成形劑相結合,及當 該第一及第二子組微囊暴露於寬帶白色光源且在相同情況下顯色 時,該第一子組微囊比第二子組微囊提供較高的軟片速度,其中 該第一子組微囊與第二子組微囊的重量比大約為1/5至5/1 ,且該微囊混合物具有較寬成之動態範圍及較低���。 | G03F7/004 ¦ G03C1/00 ¦ G03F7/00 ¦ G03C | TW078100976 | 1991-04-11
61 | CN1018580B | 热电式红外探测仪及其制造方法 | 未缴年费 | 通用电器马可氏有限公司 | 1989-02-27 | 1992-10-07 | 红外线探测仪有一热电元件，该元件由例如三甘硫酸氨酸盐材料组成，与散热体间隔一段距离支撑在散热体上方，为了稳定元件工作时的温度，元件与散热体的相对表面之间的空间充有例如硅介电凝胶的导热不硬化的非气态凝胶般介质将元件与热导体热耦合。可用少量低温焊料或环氧树脂等材料将元件连接到散热体上并使其间的间距固定，或者也可以借助于介质本身将导热元件支撑并粘接在散热体上方。可以方便地利用毛细作用将介质引入元件与散热体之间的空间。 | 1、一种热电式红外探测仪，该探测仪有一个基本上是平面的相对表面上有电极的热电元件，待探测的红外线即照射到该热电元件上，该热电元件支撑在一散热体的表面上方，与该散热体表面基本上平行并间隔一段距离，该热电元件与该散热体热耦合，该探测仪的特征在于，在该热电元件与散热体的相对表面之间有一种弹性、导热介质。 | G01J1/02 ¦ G01J5/02 ¦ G01J5/34 ¦ H01L37/02 ¦ G01J5/10 ¦ G01J1/42 ¦ H01L23/42 ¦ H01L31/04 | CN89101022.X | 1992-10-07
62 | CN1008581B | 一种行波半导体激光放大器(TW-SLA) | 未缴年费 | 华中科技大学 | 1989-03-06 | 1990-06-27 | 本发明属行波半导体激光放大器领域。本发明公开一种输入、输出用同一光纤共端耦合的方法及由该方法所产生的行波半导体激光放大器。本发明具有诸多优点；(一)输入、输出合二为一，减少了一次耦合环节；(二)平面热沉块制造成本低；(三)提高了器件的增益；(四)能消除反馈信号引起的噪声；(五)适用于自然偏振光信号，不必使用偏振光纤。 | 1、一种行波半导体激光放大器的放大方法，该方法利用光学环行器(1)，使光信号经输入端口(A)输入，沿该环行器经耦合端口(B)进入光纤(2)，经光纤耦合进入TW-SLA芯片(3)的前端面(F1)经TW-SLA芯片的有源层放大，到达后端面(F2)，经(F2)反射再一次通过芯片有源层，得到二次放大，放大后的光信号由芯片的前端面(F1)耦合进入光纤(2)，并经光纤(2)进入环行器(1)的耦合端口(B)，沿环行器(1)经输出端口(C)输出。 | G02B6/42 ¦ H01S3/00 | CN89100984.1 | 1990-06-27
63 | CN1019052B | 拱形光敏传感组件 | 未缴年费 | 株式会社岛津制作所 | 1989-03-09 | 1992-11-11 | 一种用在某一光学装置中的拱形光敏传感组件，该光学装置用于探测被诸如流体介质中的悬浮粒子散射光线的径向强度分布。该组件包括三组拱形的光敏元件，用于调整该光学装置的光轴。拱形光敏传感组件在该光学装置中用作一个光探测器。 | 1、一种光敏传感组件，包括有许多同心排列的主拱形光敏元件(Si)，用于检测样品受入射光束(F)照射后散射或衍射光的径向强度分布，其特征在于使所述光束(F)与所述同心排列的主拱形光敏元件(Si)同心，所述光敏传感组件设有： 第一附加光敏元件组(A)，由同心排列的拱形光敏元件构成，所述第一附加光敏元件组(A)同心地插入所述主拱形光敏元件(Si)组中； 第二附加光敏元件组(B)，由同心排列的拱形光敏元件构成，所述第二附加光敏元件组(B)同心地插入所述主拱形光敏元件(Si)组中； 第三附加光敏元件组(C)，由同心排列的拱形光敏元件构成，所述第三附加光敏元件组(C)位于所述主拱形光敏元件(Si)的外边，所述第一附加光敏元件组(A)和所述第二附加光敏元件组(B)与所述光主拱形光敏元件(Si)有共同的中心。 | G01N15/02 ¦ G01N21/49 ¦ H01L31/02 ¦ H01L31/0352 | CN89102013.6 | 1992-11-11
64 | CN1031087C | 改进的溶液生长硅薄膜的方法 | 未缴年费 | 尤尼瑟驰有限公司 | 1989-03-11 | 1996-02-21 | 一种在材料表面涂覆薄膜硅的方法，包括将硅溶于金属溶剂中，然后在沉积温度范围内将溶硅从溶液中析出，在材料表面沉积一层硅。其中的溶剂是一种或多种金属的混合物，该金属或者具有低于沉积温度范围的熔点，或者与金形成共晶体，其低共熔温度低于沉积温度范围。 | 1.一种用薄膜半导体涂覆材料表面的方法，包括下列步骤：在一金属溶剂中溶解半导体，然后在沉积温度范围中从溶液析出所说被溶解的半导体，以将一层半导体沉积在所说材料表面上，该溶剂包含一种与半导体形成低温共晶体的第一类金属，本方法的特征在于，该第一类金属与一种第二类金属或一种第二类金属的混合物成混合物抑或成合金，混合物或合金或具有低于沉积温度范围的熔点，或与所说第一类金属形成一共晶体，其共熔温度低于沉积温度范围。 | C30B19/02 ¦ H01L27/142 ¦ H01L31/18 ¦ H01L21/20 ¦ C23C26/00 | CN89102140.X | 1996-02-21
65 | CN1012263B | 一种适合单路和多路扫描的照排机输出正阳、正阴、反阳、反阴图的控制设备 | 未缴年费 | 北京大学 | 1989-03-21 | 1991-04-03 | “一种适合单路和多路扫描的照排机输出正阳、正阴、反阳、反阴图的控制设备”属于汉字信息处理技术领域。本发明是在已批准的中国专利CN85100275“照排机和印字机共享的字形发生器和控制器”基础上，增加少量器件，使它可以适应单路、两路和四路激光扫描：使它可以输出正阳、正阴、反阳、反阴图四种不同形式的版面，以满足相纸、底片、银盐纸基版等不同输出介质的要求。 | 1.一种适合于单路和多路扫描的照排机输出正阳、正阴、反阳、反阴图的控制设备，其特征是包括以下器件和电路： 1、IR寄存器[14] IR中有一位指示：输出正字还是输出反字。 IR中有两位指示：一线扫描、二线扫描或四线扫描。 | B41B19/00 ¦ G03F7/00 ¦ G06K15/12 | CN89101483.7 | 1991-04-03
66 | JP2521349B2 | 赤外線受光素子結合器 | 未缴年费 | 三菱电机株式会社 | 1989-03-28 | 1996-08-07 | PURPOSE:To obtain a compact photodetector coupler by forming a bent optical path between one end of optical fiber and the photodetective part of a photodetector. CONSTITUTION:A tapered refracting means 4 is formed at the base 3a of a photodetector 3 in a vessel 1 so that the means 4 confront one end 2a of optical fiber 2. Since light emerging from the end 2a of the optical fiber 2 is incident on the photodetective part 3b of the photodetector 3 through the inside of the base 3a along a bent progress direction, the photodetector 3 can be made compact. The refracting means 4 can be more easily formed than a prism or lens. | 1.【請求項1】赤外線を伝搬して端部から赤外線を出射する光ファイバと、上記光ファイバに隣接して設けられた半導体基板及び上記半導体基板に形成され上記光ファイバの出射光を受光する受光素子からなる光電子集積回路素子とを備えた赤外線受光素子結合器において、 上記半導体基板を、上記光ファイバの延在方向に沿って配置するとともに、上記半導体基板の面のうちの上記光ファイバの端部に対向する面に上記光ファイバからの赤外線を受けてこれを屈曲させる屈曲手段を形成することにより、上記赤外線を上記半導体基板の内部を通して上記受光素子に導くことを特徴とする赤外線受光素子結合器。 | G02B6/42 | JP1989075472 | 1996-05-17
67 | JP2796121B2 | 電子線描画方法および電子線描画装置 | 未缴年费 ¦ 权利转移 | 株式会社日立制作所 | 1989-04-20 | 1998-09-10 | PURPOSE:To enhance an accuracy of a deflection position of an electron beam by a method wherein a correction is executed by using the following: a first stage which obtains a deflection control correction factor of the electron beam; a second stage which stores residual correction amounts by a deflection control operation calibrated by using the factor; the residual correction amounts which are distributed proportionally on the basis of a positional relationship between this correction position and a second representative point. CONSTITUTION:Positions of a plurality of first representative points mi inside a deflectable region Z of an electron beam 4 are measured by using a principle of a scanning electron microscope; a correction factor for a deflection control operation which reduces an error to a minimum is found by applying this measured value to a theoretical formula. In addition, positions of second representative points mi in a peripheral part inside the deflectable region Z are measured again by a deflection control operation of the electron beam corrected by using the correction factor; residual correction amounts (i) are found. In addition, these values are distributed proportionally by a positional relationship between an aimed control position and the second representative points mi'; a correction is executed again; an actual lithographic operation is executed. Thereby, a minute error which could not be avoided by the deflection control operation simply on the basis of a deflection control theoretical formula of the electron beam can be eliminated infallibly by distributing the residual correction amounts proportionally and it is possible to enhance an accuracy of a deflection position of the electron beam. | 1.【請求項1】被描画物の位置決め動作を行う試料台の一部に設けられ、電子光学系によって制御される電子線の偏向可能領域内の第1の代表点に位置決めされた基準マークから発生する荷電粒子を捕捉して得られた基準マーク検出位置と前記試料台の移動量に基づく前記第1の代表点の実際の位置決め位置との差を検出して、前記電子光学系による前記電子線の偏向制御補正係数を得る第1の段階と、この偏向制御補正係数を用いて校正された偏向制御によって、前記偏向可能領域内の任意の第2の代表点に位置決めされた前記基準マークに前記電子線を位置決めして得られる基準マーク検出位置と前記試料台の移動量に基づく前記第2の代表点の実際の位置との差を、複数の前記第2の代表点毎に残補正量として記憶する第2の段階と、前記偏向制御補正係数を用いて校正された偏向制御による前記電子線の偏向位置を、当該偏向位置と前記第2の代表点との位置関係に基づいて按分される前記残補正量を用いて補正することにより、前記被描画物に対する描画動作を行う第3の段階とからなることを特徴とする電子線描画方法。 | G03F7/20 ¦ H01L21/027 ¦ H01L21/30 | JP1989100560 | 1998-06-26
68 | CN1037212C | 可显影的水溶性光敏陶瓷覆层组合物 | 未缴年费 | 纳幕尔杜邦公司 | 1989-05-31 | 1998-01-28 | 可在基本上是非氧化气氛中烧制的一种光敏陶瓷层组合物，包括下述组分的混和体：$（ａ）精细粉碎的陶瓷固体颗粒，具有不大于１０m2/g的表面积/重量比，且至少８０ｗｔ％的颗粒具有１—１０μｍ的尺寸，和$（ｂ）精细粉碎的无机粘结剂颗粒，其玻璃态转变温度为５５０—８２５℃，表面积与重量之比不大于10m2/g,且至少9０ｗｔ％的颗粒具有１—１０μｍ的尺寸，$（ｂ）与(a)重量之比为0.6—２，悬浮于包括下述组分的有机媒介中；$（ｃ）有机聚合物粘结剂，和$（ｄ）光引发物系，溶解在$（ｅ）光硬化单体，和$（ｆ）一种有机媒介中；$&其改进处包括有机聚合物粘结剂含有丙烯酸C1-C10烷基酯，C1-C10甲基丙烯酸酯，苯乙烯，取代苯乙烯或其结合体和烯属不饱和羧碳的共聚或互聚物，其中由不饱和羧酸所产生的粘结剂部分至少占聚合物重的１５％，且粘结剂分子是不大于５０.０００，以及在以成象方式于光化辐射曝光后，该组合物可在１ｗｔ％的碳酸钠水溶液中显影。 | 1.一种可于基本上非氧化性气氛中烧制的光敏陶瓷覆层组合物，包括下列组分的混合物： (a)精细粉碎的陶瓷固体，具有不大于10m2/g的表面积/重量比，且至少80wt％的颗粒具有1～10μm的尺寸，和 (b)精细粉碎的无机粘结剂颗粒，其玻璃态转变温度为550～850℃，表面积/重量比不大于10m2/g，且至少90wt％的颗粒具有1～10μm尺寸，(b)与(a)之重量比为0.6～2，悬浮于包括下述组分的有机媒介中： (c)有机聚合物粘结剂，和 (d)光引发物系，溶解于 (e)光硬化单体，和 (f)一种有机媒介；其改进处包括有机聚合物粘结剂含有丙烯酸C1～C10烷基酯，C1～C10甲基丙烯酸酯，苯乙烯，取代的苯乙烯或其结合体和烯属不饱和羧酸的共聚或互聚物，其中由不饱和羧酸所衍生的粘结剂部分至少占聚合物重量的15％，且粘结剂具有不大于50,000的分子量，以成象方式于光化辐射暴光后该组合物于1wt％碳酸钠水溶液中显象。 2。 | G03F7/004 ¦ G03F7/027 ¦ G03F7/033 ¦ G03F7/32 ¦ H05K1/00 ¦ H05K1/03 ¦ H05K3/46 ¦ C04B41/83 | CN89104484.1 | 1998-01-28
69 | JP1994044616B2 | 光電子集積回路 | 未缴年费 | 浜松光子学株式会社 | 1989-06-08 | 1994-06-08 | PURPOSE:To remove a crosstalk by a method wherein photodetectors and their peripheral circuits are arranged inside individual area frames surrounded by ground lines of a plurality of arranged coplanar striplines. CONSTITUTION:Photodetectors 2, load resistances 4 and FET's 5 are arranged on a semiconductor substrate 1 in parallel in a coplanar stripline shape. That is to say, the photodetectors 5, the load resistances 4 and the FET's 5 are connected by using signal lines 3 of coplanar striplines; ground lines 6 of the coplanar striplines are arranged around them. Thereby, individual interconnections are surrounded one by one by the ground lines 6 of the coplanar striplines; it is possible to reduce a crosstalk between individual interconnections to a minimum. | 1.【請求項1】コープレーナストリップラインを多数並列し、その接地線で囲まれたそれぞれの地域枠内にそれぞれ受光素子およびその周辺回路を配置したことを特徴とする光電子集積回路。 | H01L31/10 ¦ H01L27/14 ¦ H01L33/00 ¦ H01P3/02 | JP1989145750 | 1994-06-08
70 | CN1020030C | 光纤放大器 | 未缴年费 | 皮莱利通用公司 | 1989-06-10 | 1993-03-03 | 一个Ar+离子激光激励光纤放大器，其具有一个带有一芯子的光学纤维，该芯子曾是使用-Al盐和-Er盐的溶液掺杂的溶液。 | 1、一种放大光信号的光纤放大器，该放大器包括有掺铒的光纤、Ar+离子泵浦源、将所述泵浦源和载有待放大信号的信号光纤连接到所述掺铒光纤一端的光连接装置，其特征为所述光纤的芯子是使用一Al盐和一Er盐的溶液掺杂的溶液。 | G02F1/35 ¦ C03B37/018 ¦ G02F1/355 ¦ H01S3/06 ¦ H01S3/067 ¦ H01S3/16 ¦ H01S3/17 ¦ H01S3/07 ¦ G02B6/26 | CN89104084.6 | 1993-03-03
71 | JP2839557B2 | X線検出器 | 未缴年费 | 株式会社东芝 | 1989-06-19 | 1998-12-16 | PURPOSE:To prevent the deterioration of an output image and to enhance the image quality thereof by subtracting the 2nd detected image detected by an image detecting means without being accelerated from the 1st detected image detected by the image detecting means. CONSTITUTION:An X-ray image 208 to be detected is first converted by a photoelectric conversion surface 201 to a photoelectron image which is accelerated by the parallel electric field impressed between an anode 202 and the photoelectric conversion surface 201. The photoelectron past an anode hole 203 provided at the center of the anode 202 is subjected to electron amplification by a microchannel plate 205, etc., and is converted to the visible image 211 by a fluorescent plate 206. This image is photographed by a CCD camera 212. The 1st output of this camera 212 is first stored into the memory of an image processor 213. The impression of the electric field between the anode 202 and the converting surface 201 is then stopped and the output of the component exclusive of the photoelectron is converted to visible light 211 while the acceleration of the photoelectron is held stopped. This light is photographed by the camera 212. The 2nd output is stored in the memory of the processor 213. These outputs are subtracted and only the signal component by the photoelectron is taken out. | 1.【請求項1】入射X線像を光電子像に変換する光電変換手段と、 前記光電子像を構成する各光電子を加速する加速手段と、 前記加速手段によって加速せしめられて飛翔する光電子を拡大結像せしめ拡大光電子像を形成する像形成手段と、 前記拡大光電子像を検出する像検出手段を具備してなるX線検出器において、 前記像検出手段によって検出された第1の検出画像から、前記加速手段によって加速せしめられることなく前記像検出手段によって検出された第2の検出画像を差し引く処理手段を具備したことを特徴とするX線検出器。 | G01T1/00 ¦ G01T1/20 ¦ G21K7/00 ¦ H01J31/50 ¦ H01L31/09 ¦ H04N5/32 | JP1989156215 | 1998-10-16
72 | CN1013714B | 彩虹灯饰用光栅的制造方法 | 未缴年费 | 华南师范大学 | 1989-08-08 | 1991-08-28 | 本发明方法是用两种不同聚合度的聚乙烯醇溶液与重铬酸铵混合，得到高分辨率的、耐水冲洗显影的感光胶液。用此胶液以接触式光刻方法可制得大面积的彩虹光栅，其线密度为500线对/毫米，面积为2×2英寸以上，所制得的光栅耐家用化学品清洗，可以用作灯饰，由于使用了价格低的非银盐材料和简单的曝光方法，本法加工工艺简单，成本较低，经济效益较大。 | 1、一种属于精细化工品和光化学加工的彩虹灯饰用光栅的制造方法，其特征在于所用的感光胶由不同聚合度的两种聚乙烯醇以一定的比例(重量比)混合，并加入重铬酸铵作为光敏剂配制而成，将此胶液直接涂布于光洁玻片上，经前烘、曝光、显影、坚膜得到合用的光栅。 | F21V1/26 ¦ F21V9/08 ¦ G02B5/18 | CN89106318.8 | 1991-08-28
73 | CN1012488B | 转鼓式激光照排机 | 未缴年费 | 中国航空工业科学技术总公司 | 1989-08-12 | 1991-05-01 | 本发明提供一种转鼓式激光照排机，使用卷装胶片整幅送进，静止接收扫描。行、帧扫描运动同于一体且同时完成行帧扫描工作，卷装胶片根据需要可以中途剪切断开，光学系统简单，缩短光程，工作性能稳定可靠，本发明结构简单，具有适中的照排精度，综合性能优良，具备了转镜式，滚筒式激光照排机的优点，而免除其不足之处，特别适用于中小型专业印刷工作，是种构思巧妙价廉物美的新型照排机。 | 1、一种转鼓式激光照排机，它由提供置放卷装感光片部件，激光照排扫描装置，照排完后的感光片再度卷装部分，中途切断感光片部分所组成，其特征在于： a.激光照排扫描装置的组成是：感光片9的进片口8，真空槽15吸持感光片9在扫描腔17的内圆弧面上，扫描室罩盖6，出片口2，电机27上的齿轮24传动丝杠5带着滑台14在导轨4上移动，由电机23驱动的转鼓16是固定在滑台14上，与扫描中心线同轴的转鼓16上有径向孔31，轴向孔内有透镜组29，反射镜30，平行于扫描轴线的一对胶辊7通过支架22与导轨4相联，控制胶辊7与转鼓16之间距离的操纵轴33是通过拉簧32联在支架22上，紧贴转鼓16位于轴心线且固定在滑台14上的激光器28， b.切断感光片部分是由挡板18，挡板25、装在滑台14上的顶杆34，切片刀35及刀座3，辅助以运动的滑台14组成。 | B41B19/00 ¦ B41B21/32 ¦ G03F7/20 | CN89106299.8 | 1991-05-01
74 | JP3183296B2 | 転倒型透明基板光電子装置とその製造 | 未缴年费 ¦ 权利转移 | 美国露明光学公司 | 1989-08-24 | 2001-07-09 | PURPOSE: To certainly form an important element layer on a high-quality surface, by epitaxially forming a section for transforming light to a current on an opaque substrate, forming a transparent substrate on the section itself, and after that, removing the opaque substrate. CONSTITUTION: An element section 220 constructed by a plurality of semiconductor layers is formed on a substrate 200 having a low dislocation density. After that, another layer 210 of a semiconductor material having a sufficient thickness functioning as an alternative transparent substrate is formed on the element section 220 by an LPE growth. When the transparent substrate 210 is grown by the LPE process, the content of aluminium is reduced in the growth direction. The extreme performance of the element decisively depends on how successfully the element section 220 is formed. The original substrate 220 having the low dislocation density serves as the base which is substantially ideal for the epitaxial growth. The opaque substrate 200 is removed later by chemical etching. | 1.【請求項1】亜鉛の拡散率より低い拡散率を有する不純物を導入した半導体材料を有する、光と電流の相互の変換をおこなう素子セクションと、前記素子セクションに隣接し、前記光に対して実質的に透明な透明基板とを備えた装置であって、該装置は前記素子セクションと前記透明基板とを前記光に対して不透明な不透明基板に順次エピタキシャル成長した後該不透明基板を実質的に除去して得られ、前記素子セクションの転位密度が前記透明基板の転位密度よりも低いことを特徴とする光電子装置。 | H01L21/208 ¦ H01L33/00 | JP1989218410 | 2001-04-27
75 | TW158063B | 深度UV像反轉光阻組合物 | 未缴年费 | 霍奇士西兰尼斯公司 | 1989-09-05 | 1991-05-11 | 一種對於深度紫外光區靈敏且可同時產生正色調與極高對比之員－色調的影像之影印石版阻料，其係從(1)有機薄膜－形成物質，(2)當曝露於深度紫外光輻射時可釋放磺酸之磺酸酯，及(3)在熱的存在下可以催化量的酸使薄膜形成物質交聯對增進正型式光速之添加物而製得。本發明亦揭示一種形成正－色調與負－色調之方法，包括(1)將上述組合物以預定圖形曝露於深度紫外光輻射及(2)將該組合物以水性鹼顯影劑處理以除去該曝露區並產生正一色調影像，或(3)將該組合物後－曝露烘焊並深度ＵＶ浸沒曝露然後以水性鹼顯影劑除去未曝露、非－影像區以產生負－色調影像。此影像－形成方法可用於印刷板路及微電子電路之製造。 | 1﹒一種依影像方式曝露於激發能時能選擇性產生正或負像之光敏組 合物,其包括:(a)當將該組合物塗佈至基材上時,其量足以 將該組合物成份結合成均勻薄膜之非交聯、水性鹼可溶或可膨潤 樹脂包括由酚清漆,聚(羥基苯乙烯)均聚物,及羥基苯乙烯與 經C1至C4烷基取代的烴基苯乙烯之共聚物所組成之族群中所 選出之一種或多種組份;及(b)當曝露於足夠之激發能時可釋 放出磺酸之磺酸酯,該磺酸酯包括由下列族群所選出之一種 或多種化合物:其中n為1或2,R1為—COO烷基,—CO O芳基或—CN,及R2為烷基或芳基,或經C1至C6烷基, —OH,—CN,C1至C4烷氧基、芳氧基、—COO烷基, ─COO芳基或NO2取代之苯基;或R2與R1和與其鍵結之 原子一起形成C5—C10碳環或異環;及X與Y獨立選自直接 鍵、—CH1—或者未經取代或經取代之C2—C5烷撐;及R 3在n=1時為C1—C18烷基或苯基(其可為未經取代或經 —OH,—CN,鹵素,C1—C12烷基,C1—C4—烷氧 基或NO2取代):或基(其可為未經取代或經取代)、或者 R3與R2或R3與R1和與其鍵結之原子—起形成C5—C1 2異環,且R3在n=2時為(CH2)m基(其中m為2至8 ),或者苯撐或苯撐(未經取代或經取代);及R4為芳撐、 經取代之芳撐、甲撐、C2—C6之直鏈、支鏈,或環烷撐;及 R5為氰基、或—COO—烷基或—COO—芳基;及R6在n =1時,為氫原子、或C1—C8烷基、或苯基,或經—OH, —CN,C1至C4—烷氧基、芳氧基,—COO烷基,—CO O—芳基、NO2.或鹵素取代之苯基或R5與R6和與其鍵結 之原子—起形成C6—C12碳環或異環;及R7為未經取代或 經—OH,—CN、烷氧基、鹵素、或C1—5烷基、C1—C 18直鏈或支鏈的烷基(其可為經取代或未經取代)之苯基;或 為經取代或未經取代之C6—C12芳基,或者R7與R6或R 5與R7和與其鍵結之原子一起形成C6—C12異環,其存在 於該組合物的量足以在依影像方式曝露於足夠之激發能時引起影 像上差異;及(c)增進光速之交聯劑,為一種或多種選自1— 甲氧基—2,6—雙(羥基甲基)—4—甲基—苯; 2,6—雙(甲氧基甲基)—4—甲基酚; 1—甲氧基—2,6—4—甲基苯之化合物;二羥甲基對甲酚或甲基 甲氧基二苯基醚,且其存在於該組合物中之量足以使該樹脂在足夠的 酸及熱的存在下交聯;上述組合物幾乎不含有經由自由基引發而可聚 合之烯系不飽和物質。 | G03F7/038 ¦ G03F7/004 ¦ G03F7/039 ¦ G03C | TW078106861 | 1991-05-11
76 | JP2742303B2 | 半導体受光素子 | 未缴年费 | 浜松光子学株式会社 | 1989-09-18 | 1998-04-22 | PURPOSE:To reduce dark current by irradiating the interface or metal and semiconductor with a light whose wavelength is longer than the wavelength corresponding to the energy gap of a substrate. CONSTITUTION:The interface of metal 2 and a semiconductor substrate 1 is irradiated with an incident light 6 of long wavelength. Electron emitted from the contact interface of the metal 2 and the substrate 1 by the incident light 6 is subjected to high speed drift transition by a high electric field applied between electrodes. Hence a very high speed optical signal also can be received. When the wavelength of a light is shorter than 1.4-3. lmum which correspond to the barrier height of 0.4-0.9eV formed by using Si or GaAs as the semiconductor substrate, the light can be sufficiently received. Hence a very high speed photo detector for long wavelength use or OEIC can be manufactured by using the substrate like Si or GaAs whose semiconductor process technique has been established, and further the dark current can be reduced. | 1.【請求項1】メタル-半導体接触が反対向きに接続された左右対称な電極構造を有する半導体受光素子において、基板となる半導体のエネルギーギャップに相当する波長よりも長い波長の光をメタル-半導体接触界面に照射することにより、負バイアス電極側から半導体内部に電子を放出せしめることを特徴とする半導体受光素子。 | H01L31/10 ¦ H01L31/108 | JP1989241624 | 1998-01-30
77 | JP2637570B2 | 光送信機、受信機モジュール | 未缴年费 | 阿尔卡特尔有限公司 | 1989-09-20 | 1997-08-06 | PURPOSE: To obtain the stability of optical coupling for a long period by a simple means by controlling the optical coupling between an optoelectronic element and an optical waveguide body based on the difference of the measurement of a reflection coefficient between the core area and a clad area of the end face of the optical waveguide body. CONSTITUTION: Optical coupling between an optoelectronic element and an optical waveguide body 3 is controlled based on the difference of the measurement of a reflection coefficient between a core area 22 and a clad area 23 of the end face of the optical waveguide body. That is, when the loss of a laser beam to the optical waveguide body 3 is absent, the control is operated based on the desired focus of the laser beam, and the core area 22 of an end face 14 of the optical waveguide body 3 has the different reflection coefficient different from that of the clad area 23 surrounding the core area 22. In this case, the clad area 23 of the end face 14 of the optical waveguide body 3 is provided with a reflective shield so that the larger difference can be generated between the reflection coefficient of the core area 22 and the reflection coefficient of the clad area 23, and the core area 22 is provided with a reflection preventing shield. Thus, the stable optical coupling in a long period can be ensured. | 1.【請求項1】光放射および、または光受光用の光電子素子およびこの光電子素子と光が可能な限り小さい損失で結合される光信号伝送光導波体を具備する光送信機および、または光受信機用の光モジユールにおいて、 光導波体(3)の端面に光放射光電子素子(2)の発生した光を結合する光結合手段(12,13)と、 この光結合手段(12,13)によって結合された光の光導波体(3)の端面(14)における反射光が投影されて検出される光検出手段(16)と、 この光検出手段(16)の検出した出力に基づいて光電子素子(2)と光導波体(3)との間の光の結合を制御する制御装置(18)とを具備し、 前記光検出手段(16)は、光導波体(3)の端面(14)のコア領域(22)とクラッド領域(23)との間の反射係数の相違によってコア領域(22)からの反射光とクラッド領域(23)からの反射光の光検出手段(16)上の投影位置を検出し、この検出したコア領域からの反射光の投影位置と、光放射光電子素子(2)の発生した光が最適に光導波体(3)の端面(14)のコア領域(22)に結合された状態におけるコア領域(22)からの反射光の投影位置に相当する基準位置とが一致しない場合にその位置の偏差を表すエラー信号を生成するごとく構成され、 前記制御装置(18)は、前記光検出手段(16)から出力された前記エラー信号に基づいて前記光結合手段(12,13)を調整して光電子素子(2)と光導波体(3)の間の光の結合が最適の結合状態になるように制御するように構成されていることを特徴とする光モジユール。 | G02B5/18 ¦ G02B5/32 ¦ G02B6/42 ¦ H04B10/07 ¦ H04B10/27 ¦ H04B10/29 ¦ H04B10/02 | JP1989242362 | 1997-04-25
78 | TW151849B | 具有增加熱安定性之正性光阻 | 未缴年费 | 汽巴–嘉基股份有限公司 | 1989-10-17 | 1991-02-11 | 本發明乃有關基於鹼可溶之酚樹脂及感光性二疊氮化物所組成之正感光膠，其特徵是含有特殊之添加劑，故可得提高本正感光膠所製之立體結構之對熱變化之安定性。 | 1﹒正感光膠,其在有機溶劑中含有:(a)一種鹼可溶酚樹脂,( b)一種光敏性二疊氮化物,及必要時,其他添加劑;其特徵 為含有0﹒1至10重量百分比之一種化合物IR1一SO2一 CHR2一OH(I)式中R1及R2各自獨立,係烷基,環烷 基,芳基或含至C12之芳烷基,後者未被取代,或可被下列基 所單或多取代:羥基,鹵素,氰基,硝基,烷基,烷氧基,烷硫 基,單一或雙一烷胺基,烷醯,烷醯氧基,烷醯胺基,烷氧碳基 ,烷胺胺碳基或芳氧基,此等基均合至C6;R2可為氫;其含 量是以能提高由感光膠所製之感光膠立體結構之耐熱變化性為準 。 | G03F7/004 ¦ G03F7/022 ¦ H01L21/027 ¦ G03C | TW078107943 | 1991-02-11
79 | CN1013999B | 光纤多端耦合器及其制造方法 | 未缴年费 | 东南大学 | 1989-10-19 | 1991-09-18 | 光纤多端耦合器的制造方法，涉及一种制造光纤通信网络或光纤传感器阵列所需光纤耦合器的方法。采用激光加热技术将n根光纤扭绞成的光纤束熔融拉锥后再用垫缩套管保护构成光纤2×2定向耦合器和n×n星形耦合器，也可在熔融拉锥后切断，再用激光束加热将断面烧熔成球端形状，构成n或n×1球端聚焦型光纤多端耦合器。该方法加工简便可靠，制成的光纤耦合器具有插入损耗低、耦合效率高、结构稳定性和热稳定性优良等特性。 | 1、一种用于光纤通信网络或光纤传感器阵列的光纤多端耦合器的制造方法，采用加热拉伸法制作，其特征在于将n根光纤扭绞成光纤束后，采用激光束加热光纤束熔融拉锥，制成光纤多端耦合器。 | G02B6/255 ¦ G02B6/26 ¦ G02B6/28 | CN89102461.1 | 1991-09-18
80 | CN1025137C | 用于隐埋异质结激光器的伴生高阻层生长方法 | 未缴年费 | 吉林大学 | 1989-11-02 | 1994-06-22 | 本发明为一种制作GaAlAs隐埋异质结激光器的简单实用方法。本发明利用液相外延中的伴生现象获得一伴生高阻层来有效地限制器件的侧向电流从而使器件的制作工艺简化、工作速度提高。其优点在于方法简单、容易实现、重复性好，适用于制作光电集成器件。 | 1、一种用于GaAlAs隐埋异质结激光器的伴生高阻层生长方法，用在二次液相外延生长中，仅需一槽源液且使之在晶片上只经过一次便可同时生成两个晶体层，其中下层为伴生高阻层，具有良好的侧向电流限制作用。本发明的特征在于： （1）陪片（GaAs衬底片）和正片（台条刻蚀后的处延片）分别装入简单水平滑动石墨舟片托上的一、三两个槽中（顺源槽推动方向），两片之间有一个槽间距的空格。 （2）生长源液装在多槽滑动室的第二个源槽中（逆源槽推动方向），其前空一个加盖源槽。 （3）在炉温降至811℃,805℃和800℃这三个温度点上将生长源液依次推至陪片、空格和正片上，正片的生长时间为10～12分钟。 | H01S3/19 ¦ H01L33/00 | CN89108327.8 | 1994-06-22
81 | TW206280B | 光罩式投射光學系統 | 未缴年费 ¦ 权利转移 | 終極科技人公司 | 1989-11-08 | 1993-05-21 | 我們提供了一個特別適用於微光罩使用的光學投射系統，包含了一個發射能量光線的曝光能量源。一個起始透鏡及鏡子在前述光線的路徑上以接收該光線且只讓部分光線分通過那裡。在上述通過的 該部分 的光徑上放置一折射透貸組以接收及傳送該部分。一個厚度均勻且有圖型位於其表面上的分度鏡元件放置在該部分光線的光徑上，在其表面還有無圖型部分緊鄰著圖型部分。該分度鏡元件能讓該部分光線穿過該厚度然後再反射該部分光線經過該厚度回到透鏡組，再穿過透鏡回到起始透鏡及鏡子。放置起始透鏡及鏡子是為了接收該反射光線，其包含了一平面其能反射該反射光線的一部分回該折射透鏡組，再到達在該分度鏡元件表面上的無圖型部分然後成像。該分度鏡元件包括一個預先定好均勻厚度且在此厚度兩邊有對平行表面的透明元件，位於該分度鏡其中之一表面上的圖型是由在曝光能量下且有高反射率的物質製成，該分度鏡還包含一個實際自然接觸且完全覆蓋該圖型的覆層，該覆層是由在曝光能量下具有高吸收率及低反射率的物質所製成。 | 1﹒一個光罩式投射光學系統,其特徵在於: 一個能產生能量光線的曝光能量源,一個 放在該光線路徑上的光學元件以吸收該能 量光線並且只讓部分該光線通過,一個放 在的該部分通過的光線的路徑上的折射透 鏡組以接收及傳送該部分之能量光線,一 個放在該光線部分的路徑上的分度鏡,該 分度鏡原度均勻且在其一表面上具有一圖 形,還有一個非圖型部分緊鄰於其上,該 分度鏡位於該光學系統之焦面上,該分度 鏡的放置是為了能讓該光線的部分的通過 該厚度至該圖形上,且能從該圖形上反射 該部分的光線通過該厚度及該透鏡組到該 光學元件,該光學元件接收來自該圖形之 該反射光線且包含一光線反射裝置來將一 部分該反射光線反射回該透鏡組及該分度 鏡的非圖型部分,而以該圖形達成一表面 成像。 | G02B17/00 ¦ G02B13/26 ¦ G02B17/08 ¦ G03F7/20 | TW078108630 | 1993-05-21
82 | JP1994034109B2 | 放射光反射ミラー制御装置 | 未缴年费 | SORUTETABUKU | 1989-11-14 | 1994-05-02 | PURPOSE:To use a small size reflecting mirror by controlling the position of the mirror surface to position the radiation beams of a synchrotron at the center of the mirror surface of the reflecting mirror. CONSTITUTION:A position control circuit 3 is a circuit to control the operation of a mirror position changing device 1 depending on the detected value of photoelectric current detected by a photoelectric current detector 2, and is furnished with a comparison operator of the detected value and an operation controller of the mirror position changing device 1 inside the circuit 3. The operation control of the mirror position changing device 1 by the circuit 3 is to move the mirror surface to the position where the photoelectric current generated there is the maximum value by moving up and down a reflecting mirror X adequately. Consequently, a compact size of mirror can be used as the reflecting mirror X, and the whole beam line 110 can be also made compact. | 1.【請求項1】放射光源からシンクロトロン放射光を取り出すビームライン中に放射光スキャン用に設けられた反射ミラーの鏡面位置を変更せしめるミラー位置変更装置と、該反射ミラーにおいて発生する光電子電流を測定する光電子電流検出器と、該光電子電流検出器による検出値に基づき前記ミラー位置変更装置を制御し、光電子電流が最大値となる位置へ反射ミラーの鏡面を移動せしめる移動制御回路とを有することを特徴とする放射光反射ミラー制御装置。 | H05H13/04 ¦ G03F7/20 ¦ G21K1/06 | JP1989294016 | 1994-05-02
83 | TW170814B | 光敏半導體裝置 | 未缴年费 | 皇家飞利浦电子股份有限公司 | 1989-11-21 | 1991-10-11 | 一輻射敏感之半導體裝置，特別是但并不專是一光檢裝置，以供決定發光點之位置。此裝置含具有至少二個輻射敏感二極體（４至７）之半導體本體１，及將發光點產生之光電流放大之裝置。根據本發明，含電晶體（４－17）之裝置係安置在由輻射敏感二極體所佔據之半導體本體區域之外，每一電晶體均被指定與一輻射敏感二極體并與其相連接，至少各電晶體之有源部份在半導體本體內較其被指定與之各二極體彼此更為接近。 本發明尚關於一含此種半導體光檢器之聚焦裝置。 | 1.一輻射敏感之半導體裝置,具有一半導體本體,該本體 包含至少二個輻射敏感之二極體,一發光斑點可在其上成 像,及有一裝置供將該發光斑點產生之光電流放大,其特 徵為該裝置包含電晶體,其被安排在由光電二極體所佔之 半導體面積之外,每一電晶體均配與一輻射敏感二極體並 與其連接,至少各電晶體之有源部份在半導體本體中被置 於彼此接近之處,其程度較其所配與之各輻射感二極體更 為接近。 | H01L31/147 | TW078108952 | 1991-10-11
84 | JP2847820B2 | 光電子集積装置 | 未缴年费 | 住友电气工业株式会社 | 1989-11-21 | 1999-01-20 | PURPOSE:To make a light signal radiated from an optical amplifier element direction propagate to a photoelectric transducer, and realize a highly sensitive device of very high speed, by forming the optical amplifier element wherein a light signal is inputted, amplifier, and outputted, and a waveguide type photoelectric transducer wherein a light signal propagating in a space is inputted and converted into a electric signal, on the same substrate. CONSTITUTION:A light signal A is inputted from an end surface of a GaInAsP layer 3 constituting an FP type optical amplifier, and amplified by the reflection between end surfaces having specified reflectivities in the layer 3. In this FP type optical amplifier, the greater part of spontaneous emission noise is eliminated by the effect of frequency selectivity of the gain. An amplified light signal B is made to propagate from the other end surface to a space and inputted to an GaInAsP layer 5 of a PIN-PD. Since a depletion layer of intense electric field is formed in the layer 5, electrons and positive holes generated by the incidence of the light signal B are moved, a current is generated. Thereby, an electric signal C is transmitted to a gate electrode 14, and an amplified drain current is outputted as an electric signal D. | 1.【請求項1】光信号を入射して増幅して出射する光増幅素子と、この光増幅素子から出射されて空間を伝播する光信号を入射して電気信号に変換する導波型の光電変換素子とが同一の半絶縁性基板上に形成され、 前記光増幅素子と前記光電変換素子とは、 第1の導電型の第1の半導体からなる第1の層と、前記第1の層上に形成されるとともに第2の半導体からなる第2の層と、前記第2の層上に形成されるとともに第2の導電型の第3の半導体からなる第3の層とを同一工程によって同時形成した同一の層構造を有することを特徴とする光電子集積装置。 | H01L31/10 ¦ H01L27/14 ¦ H01L27/15 ¦ H01S5/00 ¦ H01S5/026 ¦ H01S3/18 | JP1989302450 | 1998-11-06
85 | CN1030736C | 光扫描装置及其反射物镜和配有该装置的光学读和/或写设备 | 未缴年费 | 皇家飞利浦电子股份有限公司 | 1989-12-11 | 1996-01-17 | 一种光扫描装置，包括光源9，反射物镜10和光敏探测系统20，其中的反射物镜包含有第一和第二透镜窗(14，17)及第一和第二反射镜(15，16)。第一和第二衍射元件(30，40)分别在第一窗14和第二反射镜16上，以使探测在带有记录槽的信息平面3上扫描光点V1的扫描轨迹误差和相对于信息平面3而言扫描光束b1的聚焦误差成为可能。 | 1、一种用于对物体施行光扫描的扫描装置，包括一个提供扫描光束的光源，一个用于使扫描光束聚焦成扫描光点的反射物镜和一个接收被扫描物体反射光的光敏探测系统，其特征在于反射物镜由一个具有对着光源的第一表面和远离光源的第二表面的光透明体组成，所述的第一表面有一个对称地分布于反射物镜光轴周围的第一透射窗和环绕在所述窗周围的第一反射镜，所述的第二表面有一个对称地分布在光轴周围的第二反射镜和环绕在所述反射镜周围的第二透射窗，其特征还在于第一透射窗上有一个第一衍射元件用以使光源所提供的光束分成扫描光束和两辅助光束，第二反射镜上有一个第二衍射元件用以使一部分自被扫描物体反射回来并再次通过反射物镜的光衍射到光敏探测系统，并用通过探测系统可获得的聚焦误差信号的方式改变被衍射的扫描光束。 | G02B5/18 ¦ G02B7/28 ¦ G02B17/08 ¦ G11B7/09 ¦ G11B7/135 ¦ G02B26/10 | CN89109790.2 | 1996-01-17
86 | TW144389B | 感知輻射之半導體裝置以及含有此一感知輻射半導體裝置之讀出或寫入單元 | 未缴年费 | 皇家飞利浦电子股份有限公司 | 1989-12-27 | 1990-10-21 | 本發明乃關於一感知輻射之半導體裝置，含一半導體本體，本體具有第一傳導型的第一半導體區域，該區域以其一側毗鄰半導體本體之表面，并在其內距該表面某一距離并與其平行之處毗鄰與第一傳導型相反的第二傳導型的第二半導體區域，並與其形成第一pn接面。此種半導體裝置尤其是含四個第一半導體區域及相關pn接面成直角扇形安排時，係用在光學記錄系統之讀出或寫入單元，如雷射唱片CD，電射影像LV，數據光學記錄DOR及雷射唱片錄影 CDV等。 此已知具有安排成直角扇形pn接面之半導體裝置的缺點為在Pn接面之間之光敏性有谷值傾角現象發生，及與不同信號之放大器統合時，需要一具有相當大電容量的分離電路，因此結果，乃得到一相當大的寄生電容，以及供聚焦誤差信號用最合適之放大器難於統合。 根據本發明，以投影圖觀之在第一半導體區域內至少有二個區域，其位於表面並且每個與第一半導體區域形成另一pn接面與表面平行，其距表面較第一pn接面有較小的距離。此外，與第一半導體區域相似的該等另外區域被耦合至讀出元件，由此，電流可以測出。因此，該等另一外半導體區域可以很薄，亦可彼此接近，俾聚焦誤差信號經耦合至此等區域之讀出元件可以獲得而無谷值現象。由於該等另外區域造成具有相反極性的二極體， npn 電晶體的Ｂ級放大器可統合起來，含有相當大的電容的分離電路亦不再需要。（圖１） | 1.一種感知輻射半導體裝置包括一半導體本 體,該本體具有第一傳導式之第一半導體 區域以其一例與半導體表面毗鄰,並在半 導體區域內距該表面某一距離并與其平行 之處毗鄰與第一傳導式相反之第二傳導式 之第二半導體區域,並與其形成第一pn接 面,其特徵在於從投影觀之,在第一半導 體區域中,至少尚有二個區域,此二個區 域位於表面,每一區域和該與表面平行而 距離較第一pn接面為近之第一半導體區域 形成另一pn接面,並與第一半導體區域一 樣耦合至讀出元件,由該元件可測出電流 。 | H01L31/00 | TW078110053 | 1990-10-21
87 | TW161226B | 光可固化之組成物 | 未缴年费 ¦ 权利转移 | 范帝寇股份有限公司 | 1990-01-04 | 1991-06-21 | 於是，本發明乃有關組成如下之光敏性之液態樹脂組成物：（i） 雙官能單體丙烯酸酯或甲基丙烯酸酯，或其寡聚 物，（i i） 三 - 或多一丙烯酸酯或甲基丙烯酸酯，（i i i）至少一種不飽和之單官能單體化合物VI：□ (VI)， 式中Ｒ5氫或甲基，Ｒ6基VII：□ (VII)， 式中Ｒ7係四氫糠基，環己基，２ - 苯氧乙基，芐 基，異冰片基，縮水甘油基，二環戊烯基，嗎 乙基，二甲胺乙基，二乙胺乙基或 Ｃ1 - 20 直 鍵或分枝脂族基；或若Ｒ5係氫，則Ｒ6又可為 咯烷酮 - 2 - 基，咪唑基，唑基，鹵基，苯基， Ｃ5 - 8 環烷基，基，2 - 原冰片基，啶基， Ｎ-己內醯胺基或甲苯基；及（iv） 光聚合引發劑（i），（i i）及 / 或（i i i）。此組成物適用於立體印刷，做塗層或做為粘著劑。 | 1﹒一種光敏性之液態樹脂之組成物,包括下列之成份:(i)佔全 部組成物重量之約12至80%,其至少為丙烯酸二酯或甲基丙 烯酸二酯VII式中P係0或1:t係0或1;及若8係0,則 t亦可為2或3;X係─0─,─S─,─SO,─,或─C( R1)(R2)─;R1及R2各自獨立,係氫,─CF,或甲 基;若P係1,則R7係氫,若P係0,則R7係氫或甲基;若 P係1,則R8係羥基,若P係0,則R8係氫;R9係氫或甲 基;(ii)佔全部組成物重量之約5至25%,其至少為三一 ,四一或五一丙烯酸酯或甲基丙烯酸酯,係送自具式I,II及 III之化合物:式中R1係氫、甲基、羥基或基IV:且R2 係式中n係0,1,2或3;R3及R4係各自獨立為氫或甲陛@ 礡F(iii)佔全部組成物重量之約1至25%,其至少為具式@ ﹜銚穭坏撕〝M之單官能單體'化合物:式中R5係氫或甲基,R 6係基VII:式中R7係四氫糠基,環己基,2─苯氧乙基, 基,異冰片基,縮水甘油基,二環戊烯基,嗎巴基,二甲胺 乙基,二乙胺乙基或C1─20直鍵或分枝脂族基;或若R5係 氫,則R6又可為咯烷酮─2─基,咪唑基,唑基,基, 苯基,C5─8環烷基,基,2─原冰片基,啶基,N─己 內醯胺基或甲苯基:及(iv)佔全部組成物重量之約O﹒1至 10%,其為式(i),(ii)且/或(iii)之光聚合引 發劑。 | C08F222/10 ¦ C09D4/00 ¦ G03F7/004 ¦ G03F7/027 ¦ G03F7/00 | TW079100031 | 1991-06-21
88 | JP2626149B2 | 光電子集積回路の製造方法 | 未缴年费 | 日本电气株式会社 | 1990-04-09 | 1997-07-02 | PURPOSE:To obtain a photoelectronic integrated circuit whose reproducibility and controllability at an electrode formation operation are enhanced, whose yield is high and whose performance is high by a method wherein an optical element layer is formed at the lower part of a difference in level in a semiinsulating semiconductor substrate, an electronic element layer is formed at the upper part of the difference in level and a groove situated at the boundary between the optical element layer and the electronic element layer is filled selectively with a semiconductor layer so as to be flat. CONSTITUTION:A first buffer layer 11, a second buffer layer 12, a light-absorbing layer 13 and a window layer 14 are grown on a semiinsulating semiconductor substrate 10 having a difference in level; they are used as an optical element layer 1; a mask 15 is executed on a partial region of the optical element layer at the lower part of the difference in level; the inessential optical element layer 1 is etched; the optical element layer 1 is formed only at the lower part of the difference in level in the semiinsulating semiconductor substrate 10. Then, a strain buffer layer 16 and an active layer 17 are grown; they are used as an electronic element layer 2; a mask 18 is executed on the electronic element layer 2 at the upper part of the difference in level; the inessential electronic element layer 2 is etched; the electronic element layer 2 is formed at the upper part of the difference in level. A semiconductor layer 20 is grown selectively in parts of grooves 19 produced by this etching operation so as to make a wafer flat. | 1.【請求項1】光素子と電子素子とが基板上にモノリシックに集積されている光電子集積回路の製造方法に於いて、段差を有する半絶縁性半導体基板の段差下部に光素子層を形成する工程と、前記半絶縁性半導体基板の段差上部に電子素子層を形成する工程と、前記光素子層と前記電子素子層の境界にある溝を半導体層で選択的に埋め込むことによりウェハの平坦化をおこなう工程を含むことを特徴とする光電子集積回路の製造方法。 | H01L27/00 ¦ H01L27/15 ¦ H01L31/10 ¦ H01L33/12 ¦ H01L33/14 ¦ H01L33/30 ¦ H01L33/40 ¦ H01L33/00 | JP1990093405 | 1997-04-11
89 | TW158691B | 液相外延生長方式 | 未缴年费 | 株式会社东芝 | 1990-04-17 | 1991-05-21 | 本發明，係有關適合將利用於發光元件或激光裝置等的ＧａＰ，ＧａＡｓ或ＧａＡ__Ａｓ等之ＩＩＩ－V族化合物半導體單結晶予以液相外延生長（Liquid Phase Epitaxitial Growth，以後簡稱為ＬＰＥ法）之ＬＰＥ法。 | 1.一種液相外延生長方式,其特徵為,將配置在由相對向配置的導電性 材料所成之基片架3與上部溶液儲存部2之間的液相外延生長用基片 10以密閉狀態從室溫加熱到900℃-1100℃的高溫之後,將 由Ⅲ─Ⅴ族化合物半導體6及摻雜劑7所成的溶液注入所定量而在前 述液相外延生長用基片形成所定之被膜者。 圖示簡單說明 第1圖為實施本發明方式的製造裝置 之主要部份剖面圖; 第2圖a、b、c、d為將所得的 LPE被膜之顯微鏡照片畫成模式性的剖面 圖; 第3圖a、b為顯示先前的製造裝置 之概略的剖面圖; 第4圖為顯示此裝置的構成之圖。 | H01L21/208 ¦ H01L33/00 ¦ H01L | TW079103079 | 1991-05-21
90 | TW228574B | 多焦點透鏡 | 未缴年费 | 亚伦莱柯恩 | 1990-05-11 | 1994-08-21 | 適用於眼睛內及隱形眼鏡之光學裝置，此裝置應用恃賴若干區域之科亨（Cohew)透鏡設計之相域板以提供多焦點影像。 | 1.一種多焦點透鏡,包含一光學區域,其配置於一光學軸 線附近,及一相區板位於此光學區域內,以使光線穿透相 區板,而集中至若干焦點,該相區板包含若干發光小平面 ,此發光小平面包括有許多環狀同心區,其間隔依下式表 示之:式中K為整數區數目,由此裝置光學軸線沿半徑方 向向外至相區板之週邊,rC_kC為半週期區半徑,該區域 包含奇數及偶數區,依照K之値為奇數或偶數而定,且K係 由光學軸線逐漸奇數和偶數交替前進變換至相區板週邊, 偶數區半徑之深度rC_2C,rC_4C,rC_6C…,約為奇數區 半徑之深度rC_1C,rC_3C,rC_5C,…的一半,一不連續 之界面,位於選擇對相鄰奇數和偶數半週期區,在奇數半 徑rC_1C,rC_3C,rC_5C,…上,每一選擇對相鄰之奇數 和偶數區形成一連續之輪廓。 | G02C7/04 ¦ G02B27/44 ¦ G02B5/18 ¦ G02B3/08 ¦ G02C7/06 ¦ A61F27/44 | TW079103827 | 1994-08-21
91 | CN1021677C | 光敏半导体器件 | 未缴年费 | 皇家飞利浦电子股份有限公司 | 1990-05-30 | 1993-07-21 | 一种对辐射敏感的半导体器件，特别是一种确定发光点位置的光电探测器。该器件包括一具有至少两个对辐射敏感的二极管的半导体本体和放大由发光点产生的光电流的装置。该装置配有在半导体本体为对辐射敏感的二极管占据的部位外的晶体管。各晶体管供一对辐射敏感的二极管专用且连接到该二极管上，同时至少各晶体管起作用的部分彼此在半导体本体中配置得比它们专用的二极管密。本发明还涉及包括这种半导体光电探测器的聚焦设备。 | 1、一种对辐射敏感的半导体器件，该器件具有一个含有至少两个对辐射敏感的二极管的半导体本体，发光点可在二极管上成象，还具有供增强该发光点所产生的光电流用的装置， 其特征在于，所述装置包括一些配置在半导体本体为光电二极管所占据的部位外面的晶体管，各晶体管是供某一对辐射敏感的二极管专用的，并连接到该二极管上，而且至少各晶体管起作用的各部分在半导体本体中彼此配置得比它们专用的对辐射敏感的二极管密。 | G11B7/13 ¦ H01L27/02 ¦ H01L27/144 ¦ H01L31/10 ¦ H01L31/101 | CN90104034.7 | 1993-07-21
92 | CN1021140C | 制造一种平板光耦合器的方法 | 未缴年费 | 赫彻斯特股份公司 | 1990-06-12 | 1993-06-09 | 可在其中敷设聚合物光波导的通道，可以用一台准分子激光器在塑料表面上刻蚀出来、光波导之间的自由空间用一种透明充填树脂填上、用激光制成的通道的特点是高尺寸精脚低表面粗糙度。 | 1、一种通过在一块透明塑料片材表面上加工出通道，在通道内敷设聚合物光波导并用某种透明充填树脂填充光波导之间的自由空间来制造平板光耦合器的方法，其特征在于用一台准分子激光器来刻蚀出所述通道。 | G02B6/26 ¦ B23K26/402 ¦ B29C65/70 ¦ G02B6/28 ¦ G02B6/36 ¦ G02B6/24 ¦ B23K26/00 ¦ B29C37/00 | CN90104311.7 | 1993-06-09
93 | CN1017488B | 电分色红外接收器件 | 未缴年费 | 青岛大学 | 1990-06-29 | 1992-07-15 | 一种利用重掺半导体材料的强自由载流子红外吸收作用，由三层半导体结构区组成，长波限可由第三电极电位调节而自由改变并可用于各类红外设备的电分色红外三端接收器件。由可接收红外辐射的吸收区、与吸收区构成可电调势垒P-N结的势垒区和收集渡越结势垒自由载流子的收集区组成芯片，封装于顶部镶嵌滤色片的壳内，对应三区电连通引出三电极线。改变势垒区的电位可改变器件长波限从而改变被吸收光子的波长，达到电分色之目的。 | 1、一种半导体三端平面型电分色红外接收器件，该器件封装于顶部开孔并镶嵌(可见光)滤色片的管壳内，其特征在于： 该器件的芯片1依次由接收红外辐射的吸收区6，与吸收区6形成P-N结势垒的势垒区7和收集被红外激发而渡越P-N结势垒的高能自由载流子的收集区8三个层区构成；三根内引线将芯片1的三个层区连接到管壳的三根外引线。 | G01J1/42 ¦ G01J3/50 ¦ H01L31/103 | CN90105327.9 | 1992-07-15
94 | JP3138462B2 | 拡張電子源電子ビームマスク映像システム | 未缴年费 | 德州仪器公司 | 1990-07-11 | 2001-02-26 | PURPOSE: To provide a throughput excellent for an electronic beam patterning system for manufacturing an integrated circuit by forming the entire pattern on the integrated circuit with a single step operation by means of an electron beam from an extended electron source. CONSTITUTION: An optical image beam 15 is led through a pattern mask 18 and the image is formed on an optical electron emission body 12. The optical electron emission body 12 emits electrons from a region that is irradiated with the optical image beam and not masked to generate an electron beam to carry the mask image from the extended electron source, focused (34) on a device 40 under manufacture to realize the electron beam lithography patterning function in a single step. A light source 16 is selected so that the optical image beam energy is nearly equal to a work function of an optical electron emission coating 14. As a result, the photoelectric emission body emits electrons whose kinetic energy is nearly zero and the emitted electrons are accelerated in the electron beam focus element 34 at almost the same electron velocity and then color aberration is minimized. | 1.【請求項1】製造中のデバイスを電子ビームリソグラフィパターニングするために使用する電子ビームマスク映像システムであって、 光学的映像ビームを発生するための光源、 デバイスの製造に用いられるパターンを定義するフォトリソグラフィマスク、 前記光源からの映像ビームに応答して電子を放出する、本質的に平面状の光電子放出源、 を含み、 前記光源が前記マスクを通過して前記光電子放出源上へ映像ビームを導き、それによって前記マスクによって定義されたパターンを前記光電子放出源上に結像するようになっており、 前記光電子放出源が入射映像ビームのマスクされていない部分によって定義されるマスク像を運ぶ空間的に拡張された電子ビームを放出するようになっており、 前記光源が前記光電子放出源の仕事関数にほぼ等しいエネルギー光の光学的映像ビームを発生し、かつ 前記拡張電子源電子ビームをデバイス上に集束させて、それによって前記拡張電子源電子ビームによって運ばれたマスク像に対応するパターンをデバイス上に与えるための電子ビーム集束手段、 を含む前記システム。 | H01L21/027 ¦ G03F7/20 | JP1990183857 | 2000-12-08
95 | CN1015840B | 用于放大光纤传输线中光信号的装置 | 未缴年费 | 卡维皮雷利公司 | 1990-07-17 | 1992-03-11 | 公开了一种用于放大光纤传输线中光信号的装置，它包括一光纤放大器和第一、第二光隔离器，光信号经输入光纤线传输入该放大器，并在放大后传入输出光纤线。第一和第二光隔离器设置在光纤放大器和输入、输出线之间，防止噪声光信号从放大器转输到输入线和从输出线传输到放大器。 | 1、一种用于放大光纤传输线中光信号的装置，包括一个使用中与至少一根输入光纤线和至少一根输出光纤线连接的光纤放大器，光信号通过输入光纤线传输到所述放大器，由其放大后传输入输出光纤线，其特征在于还包括： 设置在所述放大器和输出光纤线之间用于单方向选择的第一装置，以防止噪声光信号从所述输出线传输至放大器；以及设置在所述放大器和输入光纤线之间用于单方向选择的第二装置，以防止噪声信号从放大器传输到所述输入线； 所述第一和第二选择装置至少分别包括一个第一光隔离器和一个第二光隔离器，所述光隔离器的反射率至少比形成所述输入和输出线的光纤的雷利散低10dB。 | G02B6/00 ¦ G02B6/42 ¦ G02F1/35 ¦ H01S3/00 ¦ H01S3/06 ¦ H01S3/067 ¦ H01S3/10 ¦ H01S3/17 ¦ H04B10/2507 ¦ H04B10/29 ¦ H04B10/291 ¦ G02F1/39 ¦ H04B1/16 | CN90104609.4 | 1992-03-11
96 | TW177447B | 感光性經改良之酸硬化光阻材料 | 未缴年费 | 罗门哈斯公司 | 1990-07-25 | 1992-01-21 | 揭示一種比習用之含有三聚氰胺樹脂交聯劑之光阻材料（photoresists）具有改良之光敏性（Sensitivity）之光阻材料（亦稱感光性樹脂材料），該光敏性係以其照相蝕刻能力（lithographic potential）之測值表示，而本案之光阻材料中所含之三聚氰胺樹脂之六甲氧基甲基三聚氰胺單體含量（重量％）比習用光阻材料為高。 | 1.一種含三聚氰胺樹脂之改良光阻材料,其特徵乃在該三 聚氰胺樹脂所含之六甲氧基甲基三聚氰胺(HMMM)單體量係 89重量%以上者。 | G03F7/004 ¦ G03F7/04 | TW079106121 | 1992-01-21
97 | TW152327B | 藉使用可剝離之零件以達成反轉成像之方法 | 未缴年费 | 纳幕尔杜邦公司 | 1990-08-06 | 1991-02-21 | 本發明是有關於一影像重現處理，更特別的是一顏色防護處理，它使用一剝離的光敏元件，此元件包括一可剝離的保護層，一可光電硬化層，一彈性層；以及一支撐物，來於保護片上產生透明性的正像，及於該彈性層上產生透明性的負像。 | 1. 一種來製備有用於一被覆防護之方法'此 方法包括〈於規定之次序)下列步驟： (A) 提供一預先上色的剝離的光敏元件， 它包括(從頂至底部)： (1) 一可剝去的保護層，它可被光化放射 透過； (2) 一光電可硬化層包括一著色劑； (3) 一非光敏的彈性層； (4) 一支撑層； (B) 剝去該保護層； (C) 以一影像方向之方式將減去保護層的 元件曝露於光化放射； (D) 將保護層疊合於曝露之元件， 因此，起初接觸光電可硬化層之保護 層之側再接觸光電可硬化層； (E) 將元件全部曝露於光化放射； (F) 剝去保護層，因而，於步驟(C)中曝 露的光電可硬化層之區域，保留於彈性 層上，且於步驟(C)中未曝露之光電可 硬化層之區域，保留於保護層上。 | G03F7/004 ¦ G03F3/10 ¦ G03F7/26 ¦ G03C | TW079106510 | 1991-02-21
98 | CN1033001C | 采用区域构图屏板的激光整形 | 未缴年费 | 科洛莘克斯有限公司 | 1990-09-03 | 1996-10-16 | 切除手术时进行的激光雕刻借助于屏板区域构图进行控制，由该屏板构图根据作为位置的函数的所要求切除程度确定光的透光情况。在一个实施例中，一组二进制加权的屏板被用来使要雕刻的工件的表面构形产生任意的变化。 | 1、一种对小透镜进行激光加工成形的方法，该方法包括： 提供具有构图的屏板，其构图由可透光的光化象素及不透光的光化象素组成，所述可透光象素的位置对应于在所述激光加工成形期间要求改变小透镜形状的位置； 提供光化性光的源，该光源提供光束，其大小足以笼罩所述屏板构图； 将所述屏板置于由所述光源至所述小透镜的光路中； 使所述光化性光通过所述屏板对准到所述小透镜，以按照由所述屏板确定的构图对所述小透镜的表面进行加工成形； 其中，所述屏板的构图取在所述加工成形期间相对于所述小透镜维持本质上为静止状态的形式， 其特征在于， 所述光化性光具有多脉冲，对于通过该光化性光的多脉冲的屏板来说，所述本质上静止的定位包括在所选的脉冲之后将所述罩板偏移，所述偏移小于一个象素的宽度。 | G03F1/08 ¦ A61F9/00 ¦ A61F9/007 ¦ A61F9/008 ¦ A61F9/01 ¦ B23K26/06 ¦ G03F7/20 ¦ H01S3/00 ¦ B23K26/02 | CN90107511.6 | 1996-10-16
99 | CN1023433C | 整片串联和并联的光电组件 | 未缴年费 | 索拉里克斯公司 | 1990-09-07 | 1994-01-05 | 一种半导体薄膜器件包括一块基底和一层布置在基底上的前接触层，它包括许多由第一划刻线分隔开的段，许多段组成一个子组件，至少一个子组件组成一个组件。用一条公共母线将两个或两个以上的子组件并联连接。用一层半导体材料的薄膜布置在前接触层上，再用一层后电极层布置在半导体材料薄膜上。沿着相邻第一划刻线的第二划刻线划刻后电极。再将后电极层的相临区域用互连线内连起来。 | 1、一种薄膜光电器件，包括： 一块公共基底； 布置在所说基底上的一层前接触层，该前接触层含有由第一划刻线分开的许多段，从而形成了一个子组件； 布置在所说前接触层上的一层半导体材料薄膜； 布置在所说半导体材料薄膜上的一层后接触层，所说的后接触层是被沿着相邻于所说的第一划刻线所对应的第二划刻线划刻了的，以便将所说的子组件划分成许多光电池； 将相邻的所说前接触层的区域和所说后接触层的区域互连起来的内连线，用以使所说子组件的所说许多光电池串联起来； 将所说子组件的所说串联连接的许多光电池的相对两端分别电连接起来的第一和第二连线；以及通过内连至少两个所说子组件的各第一连线和内连所说至少两个子组件的各第二连线，将所说至少两个子组件互相并联的公共母线； 其特征在于所说薄膜光电器件还包括： 第三划刻线，该划刻线环绕每一个所说的子组件和所说的第一及第二连线，使所说的各子组件间在所说的公共基底上彼此电绝缘开来，并且第一及第二连线和所说的公共母线均与所说的前接触层连接。 | H01L31/04 ¦ H01L27/142 ¦ H01L31/0224 ¦ H01L31/20 ¦ H01L31/05 ¦ H01L31/18 | CN90108675.4 | 1994-01-05
100 | CN1025078C | 光栅物镜和光栅光束整形器及含上述元件的光学扫描装置 | 未缴年费 | 皇家飞利浦电子股份有限公司 | 1990-10-30 | 1994-06-15 | 一种光栅物镜，包括至少三个光栅，其中辐射光束的轴上光线和边缘光线至少互换三次，以使其具有波长无关特性、相当大的象场和令人满意的均匀的强度分布。本发明还提出了根据同样原理的光束整形器及带有内部光束整形器的光栅物镜。 | 1、一种光栅物镜，包括第一和第二衍射光栅，所述第一和第二衍射光栅一个接一个地排列在从物体侧到象侧延展的光路上，这样适配和排列这些光栅使一个光栅的轴上光线或边缘光线光束分别为另一光栅的边缘光线或轴上光线，该光栅物镜的特征在于，至少将一个第三光栅排列于第一和第二光栅形成的光路上，以使穿过光栅物镜的光束的轴上光线和边缘光线至少互换三次。 | G02B26/10 ¦ G02B5/18 ¦ G02B27/00 ¦ G02B27/09 ¦ G02B27/44 ¦ G11B7/12 ¦ G11B7/135 | CN90108900.1 | 1994-06-15
101 | JP3100154B2 | 光電子装置の複合線路 | 未缴年费 | 新光电气工业股份有限公司 | 1990-11-05 | 2000-10-16 | PURPOSE:To surely transmit light signals through an optical waveguide free from the outside leak by specifying respectively the light refractive indexes of a ceramics substrate, of the optical waveguide, and of the gas with which the periperal surface of the optical waveguide contacts. CONSTITUTION:A plate shaped ceramics substrate 10 is made of the alumina ceramics, etc. having a light refractive index of n1, and a thin strip shaped optical waveguide 20 is made of quartz glass etc. having a light refractive index of n2 and is installed on the ceramics substrate 10. A thin strip shaped metal wire passage 30 which constitutes a signal wire passage for transmitting electric signals or a power source passage for the flow of the power source current is made of aluminium, gold, etc., and laminated on the upper surface of the optical waveguide 20. In this case, if the light refractive index of the gas such as the aire with which the left and right surfaces of the optical waveguide 20 contact is set at n3, the constitution material of the optical waveguide 20 and the ceramics substrate 10 is selected so that the following relation is satisfied: n1, n3<n2. Accordingly, the light signal can be tranmitted free from the leak outside the optical waveguide 20. | 1.【請求項1】光電子装置用の基板に、同一幅に形成された光信号を伝える光導波路と、信号線路又は電源線路に用いられる金属線路とが、その最下層に前記光導波路が配置された状態で、上下に重なり合うように3層以上に交互に積層されてなり、 前記基板の光の屈折率n1と、前記光導波路の光の屈折率n2と、前記光導波路の両側面又はその上面が接する気体の光の屈折率n3とが、n1<n2、n3<n2の関係にあることを特徴とする光電子装置の複合線路。 | G02B6/26 ¦ G02B6/12 ¦ G02B6/122 ¦ H05K1/02 | JP1990300502 | 2000-08-18
102 | JP1995003496B2 | 2つの光結合を与える装置及び該装置の製造方法 | 未缴年费 | アルカテルセイテ | 1990-11-30 | 1995-01-18 | PURPOSE: To realize light coupling with a small loss and to keep satisfactory light coupling for a long time by thermally contacting with a fixing a heat conductive element base, which carries a laser diode, in a receptacle made of a material different from that of the base. CONSTITUTION: A laser diode L is fixed on a heat conductive element base EL and is fixed in a recessed part 12 in a block DB having a low coefficient of thermal expansion together with a block DA by a screw 14. Next, rear and front fibers FA and FB are arranged on a rear assembly block BA and a front assembly block BB, and positions of fibers FA and FB and optical elements are adjusted to couple input and output light, and thereafter, fibers are welded at weld points 4 and 6, and blocks are welded. This assembly is set in a housing where a Peltier effect temperature adjustment member is fixed. Therefore, deviation and deformation due to the temperature change are prevented to keep high light coupling. | 1.【請求項1】2つの光結合を与える装置であって、その温度が調整されるべき光電子工学素子(L)を担持するための熱伝導性素子ベース(EL)を備えており、更に、前記素子の両側で2つの長手方向光導波路(FA,FB)を担持し且つ前記素子を前記2つの光導波路に結合するための2つの導波路支持体(BA,BB)を有しており、前記素子ベースが、横断方向の接触の主な面を有する板形状であり且つ前記素子ベースとは異なる材料で作られたレセプタクル(DA,DB)の凹部内に設けられており、前記素子ベースは前記横断方向の接触の主な面の領域に亘って前記レセプタクルと熱的に接触して固定されており、前記2つの導波路支持体を前記レセプタクルに固定する前に前記2つの導波路支持体の前記レセプタクルに対する横断方向位置の調整を容易にするべく、前記レセプタクルは前記2つの導波路支持体の2つの横断方向担持面(BAS,BBS)と接触している2つの横断方向担持面(DAS,DBS)を有している2つの光結合を与える装置。 | G02B6/36 ¦ G02B6/42 ¦ G02F1/35 ¦ H01S5/00 | JP1990341202 | 1995-01-18
103 | CN1027117C | 半导体二极管激光器及其制造方法 | 未缴年费 | 皇家飞利浦电子股份有限公司 | 1990-12-08 | 1994-12-21 | 本发明半导体二极管激光器的反射镜区17、19中包括第一覆层1′、辐射导引层2′和第三覆层6。在2′中，利用在其中的装置12形成辐射波导15，而形成有效折射率台阶。位于15增强断面的层1′、2′、6的禁带宽度大于层3。反射镜区中无辐射吸收，劣化减少，激光器的功率高寿命长。装置12通过减小波导两侧导引层2′的厚度或通过搀杂改变层2′的组分形成。折射率台阶足够小时，可使反射镜区17、19的横向模稳定。本发明方法只需使用MOVPE生长技术。 | 1、一种半导体二极管激光器，包括一半导体本体(30)，该半导体本体具有第一导电型半导体衬底(10)，半导体衬底(10)上依次配置有至少一第一导电型的第一覆层(1)、一激活辐射发射层3和一第二导电型的第二覆层(4)；半导体衬底(10)和第二覆层(4)在激活区(13′)内设有供流装置(8、11、21)，激活区(13′)是激活层(3)的一部分，位于条形区(13)底下，且其纵向基本上垂直于位于激活区(13′)外的镜面(35，36)，在激活区(13′)中由于在正向方向上具有足够高的电流强度，而产生相干电磁辐射，且在激活区(13′)中，在镜面(35，36)与激活区(13′)之间的中间区(17，19)中配置有辐射波导(15)，辐射波导(15)将激活区(13′)光学耦合到镜面(35，36)上，且出现在位于第三覆层(1′)与第四覆层(6)之间的辐射导引层(2′)中；其特征在于，辐射波导(15)借助配置在辐射导引层(2′)中的装置(12)在横向确定，这样在辐射导引层(2′)中在辐射波导(15)两侧形成有效折射率的台阶，且位于辐射波导(15)的增强断面内的层(1′2′，6)的各部分，它们的禁带宽度都比激活层(3)的大。 | H01S5/00 ¦ H01L33/00 ¦ H01S5/16 ¦ H01S5/20 ¦ H01S3/085 ¦ H01S3/19 | CN90109961.9 | 1994-12-21
104 | CN1030739C | 金属表面选择性涂布法、由金属表面制作电路图法及所用的光敏乳剂 | 未缴年费 | 格雷斯公司 | 1990-12-15 | 1996-01-17 | 用一种乳剂在金属底板上自动沉淀一层树脂和具有光敏化功能的材料涂层，从而选择性地保护该底板免受如腐蚀处理这样的腐蚀性环境的侵蚀。该乳剂中包括有酸和氧化剂，这样就可以使底板在该乳剂中浸渍时能自动沉积上树脂和具有光敏化功能的材料，所得到的涂层能在光化辐射下通过一成象图形而暴光，并在碱性流液中显影后显出所设计的图象。这里使用该乳剂和工艺制作电路板，然后将显影过程中裸露的金属表面腐蚀掉，表面只留下涂层的部位。这所得到的涂层表面就是印制电路的线路图。 | 1. 金属表面进行选择性涂布的方法，该方法包括 (a)将该表面在一种乳剂中浸渍，该乳剂含： (i)树脂 (ii)具有光敏化功能的材料 (iii)酸 (iv)氧化剂，和 (v)表面活性剂 其中(i)-(v)的含量及表面浸渍的时间要足以使树脂(i)和具有光敏化功能的材料(ii)涂布到所说的金属表面上； (b)将该树脂(i)和具有光敏化功能的材料(ii)的涂层通过一个成象的图形暴露于光化辐射中；以及 (c)将上述(b)所述暴过光的涂层表面浸在显影液中，使该表面显象。 | B05D3/06 ¦ B05D7/14 ¦ G03F7/16 ¦ H05K3/06 ¦ G03F7/00 | CN90110428.0 | 1996-01-17
105 | CN1031115C | 改进的固体成像方法与装置 | 未缴年费 | TS株式会社 | 1990-12-29 | 1996-02-28 | 以成象方式由光致固化成分的相邻层制作完整的三维物体的装置和方法，附加有光致胶化部分或光致固化壁，或两者兼有，环绕在三维物体周围。 | 1.一种由多层光致固化液体胶料部分制作一个完整的三维物体的方法，光致固化液体部分是使可光致胶化和可光致固化液体胶料受辐射曝光而形成，此方法包括如下步骤： (a)形成一个可光致固化液体胶料层； (b)对该层进行第一次曝光，以足以产生一软凝胶部分、该软凝胶部分环绕此物体的光致固化液体胶料部分； (c)向物体层的光致固化液体胶料部分提供成象的第二次曝光，足以成象地形成所述光致固化液体胶料的部分； (d)在经过步骤(b)和(c)处理的那层上引入新一层可光致固化液体胶料； (e)重复步骤(b)到(d)直到光致固化液体胶料部分形成三维物体和软凝胶的所有部分已在三维物体周围形成一软凝胶体，物体与软凝胶体通过界面分开；和 (f)除去软凝胶体，以再现三维物体。 | B29C35/08 ¦ B29C39/42 ¦ B29C67/00 ¦ B29K105/24 ¦ G03F7/20 | CN91100739.3 | 1996-02-28
106 | CN1025516C | 透镜置于光纤和半导体激光二极管间的耦合型光电器件 | 未缴年费 | JDS尤尼费斯公司 | 1991-01-02 | 1994-07-20 | 透镜10置于光纤11和半导体激光二极管2之间的耦合型光电器件。它具有二极管座1、光纤座12、及两座间的中间段16。球面透镜10置于座1的盖9中，座12包含光纤芯11置于其中的中空玻棒14，棒和光纤芯端部15是平的并抛光。筒形中间段16与盖9精确滑配，在轴向对准后在中间段两分开沟槽处把16与9用激光点焊起来。中间段16和座12的端部以垂直于轴向对准方向的平表面相对，在横向调节后将这些表面激光点焊起来。 | 1、一种耦合型光电器件，包括一个透镜并置于光导纤维和半导体激光二极管之间，此器件带有一上述半导体激光二极管的座、一个上述光传输纤维的座、以及在这两个座之间的一个中间段，中间段与两个座中的一个座的配置使它们能互相滑配，在完成光导纤维端部的轴向调整之后，用一些激光焊点把此中间段和这个座固定，中间段的端部与另一个座的端部以垂直于轴向对准方向的平表面彼此相对，这些表面彼此靠在一起并用一些激光焊点固定在一起，其特征在于，透镜是球面透镜，置于对着光传输纤维的半导体激光二极管座的盖子中，其特征还在于，光传输纤维座有着一个光传输纤维的芯部置于其中的中空玻璃棒，对着透镜的玻璃棒和光传输纤维芯的端部是平的并被抛光，中间段是套筒形的，它能精确地在半导体二极管座的盖子上滑配，该套筒状中间段有两个彼此分开的沟槽，上述中间段和上述半导体激光二极管座的盖子以一些激光焊点彼此固定在上述沟槽处。 | G02B6/42 | CN91100061.5 | 1994-07-20
107 | CN1023348C | 具有双芯部分的宽信号波长带有源光纤放大器 | 未缴年费 ¦ 权利转移 | 康宁OTI股份公司 | 1991-02-05 | 1993-12-29 | 一种光放大器包括一根掺杂铒的有源激光发射光纤6，它带有一些长度有限，具有两根芯线12、13的部分，其中第一芯线12与有源光纤的其余部分的芯线连接并与线路光纤7连接，这些光纤部份构成放大器的输入和输出，第二芯线13在一个不同于传输信号的特定波长上与第一芯线12光耦合；第二芯线13可从第一芯线12中除去构成噪声源的饵的自发发射光。 | 1、宽信号带光放大器，特别用于以一预定波长带中传输信号进行工作的光纤远程通讯线路，包括一个适用于把一传输信号和光泵激能量复路传输到一单输出光纤(4)的分光耦合器(3)，和一含有荧光掺杂物质的有源光纤(6)，它与分光耦合器(3)的输出光纤(4)连接并连接一根适于接收和传输一个放大的信号的远程通讯线路光纤(7)，其特征在于，有源光纤(6)包括一些双芯部心(11)，每一部分由一根具有两个芯线(12.13)的光纤构成，其中第一芯线(12)与有源光纤(6)的其余部分的芯线(16)光连接，而另一芯线(13)在其端头中断，两芯线(12、13)在一个波长带上光学地耦合在一起，所述波长带包含在第一芯线(12)的激光发射的波长范围并且不同于传输信号带。 | G02B6/02 ¦ G02B6/28 ¦ G02B6/34 ¦ G02F1/315 ¦ H01P1/16 ¦ H01S3/06 ¦ H01S3/067 ¦ H01S3/07 ¦ H01S3/094 ¦ H01S3/10 ¦ H01S3/17 ¦ H01S3/30 ¦ H04B10/07 ¦ H04B10/2507 ¦ H04B10/294 ¦ G02B6/26 | CN91100697.4 | 1993-12-29
108 | TW182680B | 多波長標靶系統 | 未缴年费 | 休斯航空公司 | 1991-03-02 | 1992-04-21 | 一種適合用於卡士格反射光準直儀系統之標靶系統，包含一單一標靶圖型，後者包括至少一可見光標靶，至少一近紅外線標靶以及至少一遠紅外線標靶。此單一測試標靶圖型係接至一置於該標靶圖型後方之熱傳輸標靶支持構件、至一置於該熱傳輸標靶支持構件後方之加熱器，至一在該加熱設置後方之絕緣體，再至一在該絕緣板後方該單一標靶圖型內每一標靶用之照明器。該標靶系統之各元件經粘合而精確對合以形成一堅實可靠之單元，其成本低，且將所有標靶包括於一單一焦面內精確置放而達１微米之準確度，此在該標靶置於一長焦距光學系統內時產生至少為２０微弳之光角位置準確度。 | 1.一種多波長之標靶系統,包含一單一標靶測試圖型,具 有至少一可見光測試標靶、至少一近紅外線測試標靶及一 遠紅外線測試標靶;一耦合於所述單一標靶圖型之加熱設 置;以及一有近紅外線及可見光光源耦合於所述單一標靶 測試圖型之光照明設置;所述遠紅外線測試標靶用以接收 紅外線能而發射遠紅外線測試圖型,所述近紅外線測試標 靶以接收光而發射近紅外線測試圖型,所述可見光測試標 靶用以接收光而發射可見光測試圖型。 | F41J2/02 ¦ G02B6/26 | TW080101675 | 1992-04-21
109 | TW179191B | 光阻材料及其用法 | 未缴年费 ¦ 权利转移 | 杜邦光罩股份有限公司 ¦ 朗迅科技公司 | 1991-04-02 | 1992-02-21 | 可利用一特殊組成物而得使用於元件及遮蔽物之製造中之具極佳解析度及對形成圖成圖案靈敏之光阻。尤其特殊是此組成物涉及了於可利用如紫外線－可見光，深紫外線，ｅ－光束及ｘ－射線輻射之光化輻射所活化之一酸產生劑之存在下的具重覆性酸不穩定α－烷氧烷基羧酸酯側鏈部分之聚合物。 | 1.一種材料,其中包括了1)一聚合物,選自其組成為具有 一聚合物主鏈及直接或間接接於該聚合物主鏈之側鏈基的 群中之族,該側鏈基之結構可以下式表示:或其中之:n 為0-4;R1為氫或較低級烷基R2為較低級烷基,及R3及R4 分別為氫或較低級烷基,其中較低級烷基之定義包括了R1 及R2之併體或R1與R3或R4二者之一的併體,或R2與R3或R4 二者之一形成之一5員,6員或7員環。及(2)一於輻射下能 形成一酸之材料。 | G03F7/004 ¦ G03F7/04 | TW080102553 | 1992-02-21
110 | JP3321160B2 | 光電子半導体装置およびその製造方法 | 未缴年费 | 英国电讯有限公司 | 1991-05-01 | 2002-09-03 | 本公報は電子出願前の出願データであるため要約のデータは記録されません。 | 1.【請求項1】光信号を電気信号に変換するように適応された光検出器部分と整列された光学的前置増幅器部分を有する光電子半導体装置であって、 (1)基体と、 (2)基体上に置かれた導波層と、 (3)導波層上に置かれかつ導波層より高い屈折率を有するアクチブ層と の半導体層を含み、 前記全ての層は前置増幅器部分および光検出器部分の両方に共通であり、かつ全て第1の導電型であり、 前記装置はまた第2の導電型の半導体リッジ構造を含み、前記リッジ構造はアクチブ層の上または上方に置かれ、光学的前置増幅器部分を含む前置増幅器リッジと光検出器部分を含む光検出器リッジとを有し、前置増幅器リッジは光検出器リッジと整列されかつ光検出器リッジから電気的絶縁領域により分離され、 前記リッジ構造は導波層における横方向の光学的制限を与え、それによって光信号は最初に増幅のため前置増幅器部分を通して案内され、次に電気信号に変換のため光検出器部分を通される光電子半導体装置。 | H01L27/15 ¦ F01N3/28 ¦ H01L27/14 ¦ H01L33/00 ¦ H01S5/00 ¦ H01S5/026 ¦ H01S5/22 ¦ H01S5/223 ¦ H01S5/50 | JP1991508247 | 2002-06-21
111 | TW177885B | 吸收近IR範圍之染料 | 未缴年费 | 汽巴–嘉基股份有限公司 | 1991-05-02 | 1992-02-01 | 本發明乃有關吸收近紅外線範圍之染料，其乃將甕染料進行甕染，接著於缺乏可染介質之存在下進行氧化而得。 本新穎化合物可做為光學記錄介質之吸光材料。 | 1.一種吸收近紅外線範圍光線之染料,其係經由甕染料進 行甕染然後於缺乏可染基材存在下進行氧化得,該甕染料 為下式(1),(3),(5),(7),(8),或(9)者;式中至少有 一X1或Y1係氫,另一係R1或R2;R3係氫或低級烷基;R1及 R2相同或不同,係氫,低級烷基,或苯甲醯胺基,式中R4 係-NH-CO-R1或係R1或R2,X2係氫;式中Aa,A'a',Bb ,B'b',Cc,C'c'各自獨立,係兩價基:式中R1,R2,R3 ,X1及Y1如式(1)中所述,a,a',b,b',c及c'係1或0, (4)中的氮原子在4,4',5,5',8或8'-位置上連至化合 物(3);式中A1係單環或多環芳環基,或單環或多環雜芳 環基,或係式中R1如式(1)中所述;式中Q係兩價單環或多 環芳環基,兩價單環或多環雜芳環基,或被非甕染或-NH -可甕染之基取代之兩價單環或多環 ,R1及R2如式(1) 中所定義;式中Y係-O-或-S-其中R6係氫或低級烷基 ,而R1及R2如式(1)中所定義或-NH可甕染之基。 | C09B1/48 ¦ G03F7/004 ¦ G03F7/04 | TW080103458 | 1992-02-01
112 | TW218039B | 放大光纖之光信號之單元 | 未缴年费 | 派瑞理凯文公司 | 1991-05-21 | 1993-12-21 | 本發明有關光纖電信線路包含活性纖10光放大器 5,6, 其中對放大器活性纖的反射率限制於臨界值以下，較纖線內瑞利 (Rayleigh) 散佈反射率至少低 10dB。此反射率值之獲得係由配置放大器 6上下游具有限制之內部反射率之光隔離器 11a,11b及在所有纖 12上裝設反射限制裝置以提供至放大器活性纖 10之光徑。 | 1﹒一種光纖電信線路可自光纖線一端發射光傳輸信號至另一端而不產生再生 ,該光纖線包括至少一光纖線放大器(6a,6b,6c)包含一長度活 性光纖(10)具有含螢光摻雜物核心,其特徵在各光織光徑往復於各放 大器(6a,6b,6c)之活性纖(10),各放大器有個別之反射限 制裝置可限制至活性纖相結合光徑之反射率,使其値低於傳輸波長光纖線 瑞利(Rayleigh)散佈之折射率至少10dB。 | G02F1/365 ¦ G02B6/26 ¦ H04B10/25 ¦ H01S3/067 ¦ H04B10/2507 ¦ H04B10/2537 ¦ H04B10/2581 ¦ H04B10/293 ¦ G02B6/12 | TW080103915 | 1993-12-21
113 | CN1031114C | 从光成型前体物片材制作三维物件的方法和设备 | 未缴年费 | TS株式会社 | 1991-06-26 | 1996-02-28 | 一种成像方法和装置能从物件的多个横截面部分产生一个整体三维物件。这些横截面部分对应于一种可光硬化液体组合物的邻接光成形前体物片材的光硬化部分。 | 1.一种从物体的许多横截面部分制作一个整体三维物件的方法，这些横截面部分对应于一种可光硬化液化组合物的邻接光成形前体物片材的光硬体部分，所述方法包括下列步骤： (a)使该组合物的第一区域对光化辐射完全曝光，以充分光成形第一个前体物片材，使其完整性高得足以被处置和转移而不被破坏，但仍使该完整性保持得足够低，以便使该前体物片材在解体环境中依然会遭到破坏； (b)把该片材转移到第二区域； (c)使该转移的前体物片材以一种对应于该物件的一个相应横截面部分的图样对光化辐射成像曝光，使该横截面部分充分光硬化，从而使该片材部分光化辐射曝光，以便未被光化辐射曝光的非光硬化部分和光硬化部分分开； (d)使该组合物的第一区域对光化辐射完全曝光，充分光成形一个新的前体物片材，使其完整性高得足以被处置和转移而不被破坏，但仍使该完整性保持得足够低，以便使该新前体物片材在解体环境中依然会遭到破坏； (e)把该新片材转移并堆放在以前经受过步骤(a)至(c)的片材上； (f)使新堆放在前体物片材以一种对应于该物件的另一个相应横截面部分的图样对光化辐射成像曝光，使该光硬化部分充分光硬化并连接到任何一个紧贴其下的光硬化部分，该新片材也被分成光硬化部分和非光硬化部分； (g)重复步骤(d)至(f)，直至对应于该三维物件的所有横截面部分已经完成并互相连接在一起； (h)使非光硬化部分从堆放的片材上移除。 | B29C35/08 ¦ B29C67/00 ¦ B29K105/24 ¦ G03F7/20 ¦ B29C35/00 ¦ G03C9/08 | CN91104313.6 | 1996-02-28
114 | CN1031116C | 制造具完整性三维物体的方法及设备 | 未缴年费 | TS株式会社 | 1991-07-05 | 1996-02-28 | 一种通过受拉伸的、弹性透明薄膜对组合物层进行曝光，而从相继的可变形的光致成型组合物层制取完整的三维物体的方法和装置，以某种方法通过改变薄膜上的张力来破坏薄膜和各新凝固层之间的弱结合力，由此在薄膜和凝固层之间产生新的可变形材料层。 | 1、一种以图象方式将可变形和可光致成形组合物被光化学辐射作逐层曝光以制成一种完整的三维物体的方法，所说方法包括将组合物放入一个内含一平台的容器中，其特征是，所说方法包括将一透明的弹性非粘着薄膜以离开平台等于一层涂层厚度的距离定位在所说材料之内，使弹性薄膜受到第一张力，通过透明弹性薄膜以图象方式将薄膜和平台之间所含的可光致成形组合物被辐射曝光，以形成一凝固层，使弹性薄膜受到第二张力，第一和第二张力之差足够大以克服薄膜和凝固层之间的粘着力，将平台和薄膜之间的距离增加一层的厚度，使可变形组合物流到凝固层上，并重复相同步骤直至形成完整的三维物体。 | B29C35/08 ¦ B29C67/00 ¦ B29K105/24 ¦ G03F7/20 ¦ B29C39/42 | CN91105029.9 | 1996-02-28
115 | JP3027240B2 | X線露光装置 | 未缴年费 | 三菱电机株式会社 | 1991-07-23 | 2000-03-27 | 【目的】 シンクロトロン放射光を所定の入射位置に入射させる際に、その入射位置に入射する放射光に対して外乱を与えずに、入射位置を一定に保つものを得る。 【構成】 スリット2で規制された広がりを持つ放射光のうち、平面ミラー3に入射しない部分に対して放射光位置検出器8,9,10が設けられる。マイクロコンピュータ17は、これらの放射光位置検出器8,9,10から放射面の位置情報を入手する。そして、位置情報から位置ずれを算出し、位置ずれを補正するような制御信号を6軸駆動機構18に与え、常にX線マスク5の一定位置に放射光が入射するようにする。 | 1.【請求項1】 供給された放射光の広がりの一部における放射光を取り込んでその放射光を集光させる初段ミラーと、この初段ミラーによる集光点を通過した放射光を反射してX線マスクに入射させる後段ミラーと、前記初段ミラーおよび後段ミラーの位置を変える駆動機構と、前記放射光の広がりのうち前記初段ミラーに入射しない部分の放射光の光電子を検出する複数の放射光位置検出器と、これらの放射光位置検出器の出力に応じて、前記供給された放射光の位置ずれを検出し、検出された位置ずれに応じて、前記後段ミラーの反射光が所定の入射位置に入射する初段ミラーおよび後段ミラーの位置を設定する指示を前記駆動機構に与える制御部とを備えたX線露光装置。 | G03F7/20 ¦ H01L21/027 | JP1991205682 | 2000-01-28
116 | JP3106434B2 | 光電子集積回路 | 未缴年费 | 住友电气工业株式会社 | 1991-08-02 | 2000-11-06 | 【目的】 本発明は、各チャネル間のクロストークに起因した最小受信感度の劣化を有効に防止することが可能なOEICアレイを提供することを目的とする。 【構成】 ホトダイオードPD1 および抵抗R11は光検出段を構成し、また、トランジスタQ11および抵抗R12は光検出段で検出された入力信号を増幅する増幅段を構成している。また、トランジスタQ12,Q13およびダイオードD11〜D13はレベルシフト段を構成し、トランジスタQ14,Q15はソースホロワ段を構成している。これら増幅段,レベルシフト段およびソースホロワ段によって構成される各プリアンプ部には、各チャネル毎に独立して電源端子VDn,VSnが設けられている。 | 1.【請求項1】 受信した光信号を電気信号に変換する受光素子と、この受光素子の出力信号を増幅するプリアンプと、この増幅出力が与えられる受信出力端子とから構成されるチャネルを複数備え、前記各チャネルが同一半導体基板上に集積された光電子集積回路において、 前記各プリアンプへの電源供給は、前記各チャネル毎に独立して設けられた各電源端子を介して行われることを特徴とする光電子集積回路。 | H01L27/14 ¦ H01L27/15 ¦ H01L31/10 ¦ H03F3/08 ¦ H03F3/187 ¦ H03F3/68 ¦ H03K19/018 | JP1991194525 | 2000-09-08
117 | JP3106436B2 | 光電子集積回路 | 未缴年费 | 住友电气工业株式会社 | 1991-08-02 | 2000-11-06 | 【目的】 本発明は、クロストークに起因した最小受信感度の劣化を有効に防止することが可能なOEICアレイを提供することを目的とする。 【構成】 ホトダイオードPD1 および抵抗R11は光検出段を構成し、また、FETQ11および抵抗R12は光検出段で検出された入力信号を増幅する増幅段を構成している。また、FETQ12,Q13およびダイオードD11〜D13はレベルシフト段を構成し、FETQ14,Q15はソースホロワ段を構成している。各チャネルの各レベルシフト段および各ソースホロワ段に共通して電源VD1が供給され、各チャネルの各増幅段に共通して電源VD2が供給される。 | 1.【請求項1】 受信した光信号を電気信号に変換する受光素子と、この受光素子の出力信号を増幅するプリアンプと、この増幅出力が与えられる受信出力端子とから構成されるチャネルが同一半導体基板上に複数集積された光電子集積回路素子であって、前記プリアンプは、ゲート端子が前記受光素子に、ソース端子が基準電位線に、ドレイン端子が負荷を介して第1の電源配線にそれぞれ接続された第1の電界効果トランジスタを含む増幅段と、ゲート端子が前記第1の電界効果トランジスタのドレイン端子に、ドレイン端子が前記第1の電源配線と異なる第2の電源配線にそれぞれ接続された第2の電界効果トランジスタを含み、前記増幅段で増幅された電気信号のレベルをシフトさせるレベルシフト段と、ゲート端子が前記第2の電界効果トランジスタのソース端子に、ドレイン端子が前記第2の電源配線に、ソース端子が前記受信出力端子にそれぞれ接続された第3の電界効果トランジスタを含むソースホロワ段と、を備えること特徴とする光電子集積回路。 | H01L21/822 ¦ H01L27/04 ¦ H01L27/14 ¦ H01L27/15 ¦ H01L31/10 ¦ H03F3/08 ¦ H03F3/68 | JP1991194527 | 2000-09-08
118 | JP3106435B2 | 光電子集積回路 | 未缴年费 | 住友电气工业株式会社 | 1991-08-02 | 2000-11-06 | 【目的】 本発明は、クロストークに起因した最小受信感度の劣化を有効に防止することが可能なOEICアレイを提供することを目的とする。 【構成】 ホトダイオードPD1 および抵抗R11は光検出段を構成し、また、トランジスタQ11および抵抗R12は光検出段で検出された入力信号を増幅する増幅段を構成している。また、トランジスタQ12および抵抗R13はレベルシフト段を構成し、トランジスタQ13および抵抗R14はエミッタホロワ段を構成している。各チャネルの各レベルシフト段および各エミッタホロワ段に共通して電源VC1が供給され、各チャネルの各増幅段に共通して電源VC2が供給される。 | 1.【請求項1】 受信した光信号を電気信号に変換する受光素子と、この受光素子の出力信号を増幅するプリアンプと、この増幅出力が与えられる受信出力端子とから構成されるチャネルが同一半導体基板上に複数集積された光電子集積回路素子であって、 前記プリアンプは、 ベース端子が前記受光素子に、エミッタ端子が基準電位線に、コレクタ端子が負荷を介して第1の電源配線にそれぞれ接続された第1のバイポーラトランジスタを含む増幅段と、 ベース端子が前記第1のバイポーラトランジスタのコレクタ端子に、コレクタ端子が前記第1の電源配線と異なる第2の電源配線にそれぞれ接続された第2のバイポーラトランジスタを含み、前記増幅段で増幅された電気信号のレベルをシフトさせるレベルシフト段と、 ベース端子が前記第2のバイポーラトランジスタのエミッタ端子に、コレクタ端子が前記第2の電源配線に、エミッタ端子が前記受信出力端子にそれぞれ接続された第3のバイポーラトランジスタを含むエミッタホロワ段と、 を備えること特徴とする光電子集積回路。 | H01L21/822 ¦ H01L21/8249 ¦ H01L27/04 ¦ H01L27/06 ¦ H01L27/14 ¦ H01L27/15 ¦ H01L31/10 ¦ H03F3/08 ¦ H03F3/68 ¦ H03K19/018 | JP1991194526 | 2000-09-08
119 | JP3293641B2 | 支持体に適用された層要素 | 未缴年费 ¦ 权利转移 | 巴斯夫欧洲公司 | 1991-08-20 | 2002-06-17 | 【構成】 a)全面積にわたって同一の電荷のイオン又はイオン化しうる化合物を適用することで改変された平らな表面を有する支持体、及びb)各層において同一の電荷のイオンを含有する、但し第1層のイオンが改変された支持体と反対の電荷を有し、そしていくつかの層の場合には各更なる層が再び前の層と反対の電荷を有する有機材料から作られた1つ又はそれ以上の層、からなる支持体に適用された1層又は多層の層要素が記述される。 【目的】 かかる層要素は、特に光通信技術における構成成分として、又は電子及び光電子情報記憶素子として使用される。 | 1.【請求項1】 a)全面積にわたって同一の電荷のイオン又はイオン化しうる化合物を適用することで改変された平らな表面を有する支持体、及び b)各層において同一の電荷のイオンを含有する、但し第1層のイオンが改変された支持体と反対の電荷を有し、そしていくつかの層の場合には各更なる層が再び前の層と反対の電荷を有する有機材料から作られた1つ又はそれ以上の層、ここで該有機材料は同一の電荷の2つのイオン性又はイオン化しうる官能基を有する単量体物質又は同一の電荷のイオン性又はイオン化しうる官能基を多数有する重合体である、 を含んでなる支持体に適用された層要素。 | B05D1/18 ¦ B05D7/14 ¦ B05D7/24 ¦ B32B7/02 ¦ C03C17/28 ¦ C04B41/89 ¦ C08J7/04 ¦ C09K19/00 ¦ H01L51/30 | JP1991231067 | 2002-04-05
120 | CN1024748C | 光敏器件用的发光二极管和使用它的光敏器件 | 未缴年费 | 住友电气工业株式会社 | 1991-08-27 | 1994-06-01 | 一种改进的光敏器件用发光二极管，该发光二极管能校正发光元件的光量随环境温度变化而发生的变化。此光敏器件用发光二极管包括一基片和设于其上的发光元件。受光元件设置在基片上并靠近发光元件，此受光元件接收发光元件发的光，从而能检测出发光元件的光量随环境温度的变化而发生的变化。第一透光层设在基片上以覆盖发光元件和受光元件。第二透光层设置在第一透光层上。在第一和第二透光层之间夹有一层很薄的空气层。 | 1、一种光敏器件用发光二极管，包括： 基片(12)； 设置在所说的基片(12)上的发光元件(LED2)； 设置在所说基片(12)上并位于发光元件(LED2)附近的受光元件(PD)，此受光元件接收所说发光元件(LED2)发射的光，以检测所说发光元件(LED2)的光量随环境温度变化而发生的变化； 设置在所说基片(12)上的第一透光层(21)，用以覆盖所说的发光元件(LED2)和所说的受光元件(PD)；和设置在所说的第一透光层(21)上的第二透光层(22)； 其特征在于：在所说的第一透光层(21)和所说的第二透光层(22)之间插入一空气层。 | A61B5/024 ¦ H01L31/14 ¦ H01L31/173 ¦ H01L33/56 ¦ A61B5/02 | CN91105988.1 | 1994-06-01
121 | JP2853400B2 | 同時双方向光相互接続方法 | 未缴年费 | 摩托罗拉公司 | 1991-08-28 | 1999-02-03 | (修正有) 【構成】 光相互接続システムは、相対する集積回路11,12間で同時双方向データ転送を可能にする。レーザは、2本の反対方向に向けられた連続光ビーム19,21を発光する。光ビームの光路に配置されたホログラム素子39,41,42,43は、それぞれの光ビームを複数の光ビームに分解し、独立した光通信チャンネルを形成する。反射モジュレータ29,32,34,36は、各通信チャンネル経路にある集積回路11,12に配置され、それぞれの光ビームを選択的に反射する。光ビームは、集積回路から反射モジュレータへのデータ入力に応答して変調される。光電子レシーバ44,46,47,48は、反射モジュレータにより反射された光ビームの光路にある集積回路に配置される。ホログラム素子は、各反射光ビームを光電子レシーバに結像させる。光電子レシーバにより光ビームからデータが取り出され、集積回路に出力される。 【効果】 各集積回路はデータを同時に送受することが可能となる。 | 1.【請求項1】1対の集積回路(11、12)間で同時双方向光相互接続を行なう方法であって: 第1および第2方向に移動する1対の光ビーム(19,21)を生成する段階; 光ビームそれぞれを光ビームのアレイ(24,26,27,28)に分解する段階; 前記1対の集積回路からのデータ入力を用いて、前記1対の集積回路に設けた反射モジュレータ(29、32、34、36)変調する段階; 前記反射モジュレータ(29,32,34,36)から変調した光ビームのアレイを反射させる段階;および 反射光ビームのアレイを光電子レシーバ(44、46、47、48)上に結像させ、該光電子レシーバが反射光ビームからデータを抽出して前記1対の集積回路へと転送する段階; によって構成されることを特徴とする方法。 | G02B6/122 ¦ G02B6/42 ¦ G02B6/43 | JP1991240302 | 1998-11-20
122 | TW186035B | 酸性不安定溶液抑制劑及以其為基質之正性和負性光敏組成物 | 未缴年费 | 汽巴–嘉基股份有限公司 | 1991-09-02 | 1992-06-21 | 本發明為有關具一個或多個四氫吡喃氧取代基Ｉ□之至少一個芳環系之非聚合化合物，式中Ｒ１係氫，鹵素，烷基，環烷基，芳基，烷氧基或芳氧者Ｒ２係氫，烷基，環烷基或芳基，Ｒ３係飽和或不飽和烴基，Ｒ４及Ｒ５各自獨立，係氫，鹵素，烷基，烷氧基或芳氧基及Ｘ係直接單鍵或甲撐或乙撐橋。 此等化合物特別適合用來製備感光膠組成物，適合製造正及負影像。此感光膠較佳為用於深紫外線之微平版印刷法。 | - | C07D309/10 ¦ G03F7/004 ¦ G03F7/038 ¦ G03F7/04 | TW080106946 | 1992-06-21
123 | JP3208579B2 | 3次元光電子集積回路装置 | 未缴年费 | 索尼公司 | 1991-09-02 | 2001-09-17 | 【目的】 受光素子や発光素子及び集積回路を形成した基板を基板主面に垂直な方向に積層させた場合において、その基板間の発熱による素子特性の劣化を防止する。 【構成】 3次元化のために積層される光電子集積回路基板OEa,OEbの間には、放熱用の放熱用板HSが設けられる。従って、光電子集積回路基板OEa,OEbで発生した熱は、該放熱用板HSを介して放熱されることになり、素子特性の劣化が未然に防止されて、大規模な3次元集積化が実現される。 | 1.【請求項1】 それぞれ光電子集積回路を有する基板を積層させ、それら基板間で光を用いて相互に信号伝達する3次元光電子集積回路装置において、 各基板間に、電源供給用の配線を設けた放熱用板を介在させたことを特徴とする3次元光電子集積回路装置。 | H01L27/15 ¦ H01L31/12 | JP1991246449 | 2001-07-13
124 | JP2679904B2 | 光利得装置からなる製品の製造方法 | 未缴年费 | 美国电话电报公司 | 1991-09-04 | 1997-11-19 | 【目的】 プレーナ導波路における信号光のモードフィールドへのドーパント原子分布の優れた整合性を有し、優れた利得特性を生じる導波路およびこのような導波路の製造方法を提供する。 【構成】 希土類(RE)がドープされたプレーナ導波路(12)からなり、ドーパントが導波路のコア中に不均一に分布している光学的にポンプされる光利得装置を有する製品が提供される。REイオンは、信号光およびポンプ光の双方のモード強度が比較的高いコア領域にイオンが集中されるように分布されている。本発明による単一モードプレーナ導波路の好ましい実施例では、REイオンは概ね中心コア領域に集中されている。本発明の製品の製造方法も開示されている。この方法はコア領域にREイオンを打ち込むことからなる。 | 1.【請求項1】 コア(21)とこのコアよりも屈折率の小さい材料からなるクラッド(13)とからなり、波長λsの信号光を導波するプレーナ光導波路手段と、 λsよりも短い波長λpのポンプ光を前記光導波路手段に結合する手段(38)とを有する光利得装置(34)からなる製品の製造方法において、 (a)表面の少なくとも一部はSiO2 層(11)で被覆されており、この表面上にシリカ系ガラス製のコア材料層を有するSi製基板(10、11)を提供する工程と、 (b) 前記コア材料層内の希土類イオン濃度の最大位置が、基板(10,11)/コア材料層の境界面とコア材料層表面との間になるように前記コア材料中に希土類イオンを注入する工程と、 (c) 前記工程(b)の前または後に、前記コア材料層をパターン付けして前記光導波路手段のコアを形成する工程と、 (d)前記コアまたはコア材料層上にシリカ系ガラス製のクラッド材料(13)を堆積する工程と、 からなることを特徴とする光利得装置(34)からなる製品の製造方法。 | G02B6/12 ¦ G02B6/122 ¦ G02B6/26 ¦ G02F1/35 ¦ H01S3/063 | JP1991250226 | 1997-08-01
125 | JP3106437B2 | 光電子集積回路素子 | 未缴年费 | 住友电气工业株式会社 | 1991-09-06 | 2000-11-06 | 【目的】 光電子集積回路素子において発生するクロストークを低減することを目的とする。 【構成】 受信した光信号を電気信号に変換するフォトダイオードPDと、このフォトダイオードPDの出力信号を増幅する増幅器AMPとを備えるチャネルを、同一半導体基板に複数集積し、各チャネルの増幅器AMPの電源節点が互いに接続されて同電位となる共通電源節点11を有するOEICアレイ10において、さらにOEICアレイ10は、この回路素子に外部の電源配線13から電源を供給するための電源供給端子12を備えており、この電源供給端子12と共通電源端子11との間を、抵抗素子Rを介して接続することを特徴とする。 | 1.【請求項1】 受信した光信号を電気信号に変換する受光素子と、この受光素子の出力信号を増幅する増幅器とから構成されるチャネルを複数備え、前記各チャネルが同一半導体基板上に集積された光電子集積回路素子において、 前記各チャネルにおける増幅器の電源節点の少なくとも2つが互いに接続された共通電源節点と、 外部から電源の供給を受ける電源供給端子と、 前記電源供給端子と前記共通電源節点とを接続する抵抗素子とを備えることを特徴とする光電子集積回路素子。 | H01L27/14 ¦ H01L31/10 ¦ H03F3/08 ¦ H03F3/68 | JP1991227267 | 2000-09-08
126 | TW205098B | 環場石印 | 未缴年费 ¦ 权利转移 | 艾格瑞系统有限公司 | 1991-10-08 | 1993-05-01 | 本發明係關於使用例如：１．３０__波長之Ｘ射線輻射之環場投影裝置，它適合於在０，２５μｍ及低於０．２５μｍ之設計定則時，製造積體電路中之石印方式形成圖樣。該項設計容許自放大之掩模而縮印，以及甚大之生產量，後者係由於意外大之狹縫寬度。併合入一具折疊式反射率，經由移動被製造之裝置，自掩模至該系統的另外面上而改進製造便利。 | 1﹒一種供石印形成圖樣之掃描,環場縮印投影裝置,經由在裝置製造期間, 掃描大體上被包含在一個弓形狹縫以內之像區域,以便產生供連同自30 0A至400A波長範圍以內之X射線輻射而使用之裝置,構成最大為0 ﹒4���m的設計定則,此裝置的光學件係全反射性並包括:分佈布喇格反 射器,該光學件包括第一、第二與第三光學元件的三合面鏡,自物組至像 予以觀察,被等是連續之凹形、凸形和凹形;該狹縫包括:一個區域,係 在距光軸如此之半徑上,以便容許有效使用一種X射線輻射源來產生十分 小的總像差,而容許在該設計定則下,形成圖樣;其特徵為:該裝置包括 一具第四光學元件在第二與第三光學元件間,以及其特徵為:該第四光學 元件為經由一個非球面項所修飾之球面者,且具備有下列三項功能:(1 )安置像在與物體相對之光學件的相反面上; (2)供應所需要之工作空間而容許裝置之便利製造,當予以放置而具有一個 表面與像者相對應時,及(3)減少區域的徑向相依性,藉以提供具有 較對於三合面鏡所容許者為大之尺寸的一個區域在掃描方向而提供而需 要之工作空間以及特定之像像差。 | G02B27/20 ¦ G03B42/02 ¦ G02B17/00 ¦ G02B17/06 ¦ G03F7/20 ¦ H01L21/027 ¦ H01L21/30 | TW080107922 | 1993-05-01
127 | CN1073719C | 用于制作圆光栅码盘的逐点光刻划方法和系统 | 未缴年费 | 上海市激光技术研究所有限公司 | 1991-11-11 | 2001-10-24 | 本发明揭示了一种制作圆光栅码盘的逐点光刻划方法及其系统，该系统包括：使待刻划码盘匀速旋转的回转台装置；产生与待刻划码盘角位置锁定且与待刻划码盘所需的编码图形相应的编码信号的编码信号产生装置；受所述编码信号控制、在码盘的待刻划区域中形成直径为微米级或亚微米级光斑的刻划光斑产生装置；使所述刻划光斑与待刻划码盘产生相对位移的径向直线给装置。本发明具有刻划速度快、精度高及可刻划图案复杂的光栅码盘的优点。$＃! | 1．一种用于制作圆光栅码盘的逐点光刻划方法，其特征在于包括下述步骤： 使待刻划码盘匀速旋转并产生角度位置脉冲信号； 受所述角度位置脉冲信号控制，产生与待刻划码盘角位置锁定且与该待刻划码盘要求的编码图形相应的编码信号； 产生受所述编码信号控制的、直径为微米级或亚微米级的刻划光斑； 使刻划光斑会聚于待刻划码盘的待刻划区域并使所述刻划光斑在所述待刻划码盘旋转过程中沿该码盘径向直线进给，从而形成平面螺旋线的刻划轨迹。 | G01D5/38 ¦ G02B5/18 ¦ G03F1/00 ¦ G03F9/00 | CN91110769.X | 2001-10-24
128 | JP3078903B2 | 電子増倍半導体デバイスおよびこれを用いた複合デバイス | 未缴年费 | 浜松光子学株式会社 | 1991-12-02 | 2000-08-21 | 【目的】 本発明は容易な条件設定により内部電子増倍という機能を持った全く新しい半導体を実現させることを目的としたものであり、また、その半導体を利用した内部電子増倍機能を有する複合電子デバイスを提供することを目的とする。 【構成】 高抵抗のGaAsとしてCrOドープの半絶縁性GaAs1-1を用い、その両面にAuGeによるオーミック接合を有する電極1-4を形成する。この電極間に加速電源3-1により1kV/cm以上の電界を印加し、これに横磁界により容易にカットオフされる電流が電極間に流れる点に動作点を設定する。この時、半導体1-1は内部電子増倍機能を有する半導体へと変化する。この時、素子を流れる電流は増倍されている状況にあり、信号電流としてこの電極間に流れる電流とする事により、電子増倍素子を実現する事ができる。 | 1.【請求項1】 半絶縁性III -V族化合物半導体に一対の電極を設け、この電極間に2.5kV/cm以下0.5kV/cm以上の電界を印加する手段と、前記電極間に流れる電流が横磁界印加によりカットオフされるべき領域に前記電界強度を設定する手段と、信号入力電子を注入する手段とを備えることにより、内部電子増倍機能を持つ様に構成されたことを特徴とする電子増倍半導体デバイス。 | H01L31/00 ¦ H01L29/861 | JP1991318043 | 2000-06-16
129 | TW192643B | 光纖耦合濾波器及放大器 | 未缴年费 | 康宁股份有限公司 | 1992-01-13 | 1992-10-11 | 本發明係關於光纖濾波器，該濾波器包含具有單模心蕊並由包層物質所圍繞著之光纖，以及至少一條光線衰減光線路徑於包層材料中，並均勻地與該單模心蕊相隔開。單模心蕊及光線衰減光線路徑之傳播係數在除了至少一種波長λf外之波長下為不相同的。在單模心蕊及所提及至少一條光線衰減光線路徑間之間距為相當的小而使得在中心位於λf波長附近第一頻帶內之光線耦合於單模心蕊及光線衰減光線路徑之間。在該第一頻帶內之光線至少一部份被吸收於光線衰減光線路徑中。在該實施例中單模心蕊為光纖放大增益心蕊，光線路徑之濾波作用將改善光纖放大增益頻譜。 | 1.一種光纖光學濾波器,該濾波器包含具有單模心蕊並由 包層物質所圍繞著之光纖,以及至少一條光線衰減光線路 徑於包層材料中,並均勻地與該單模心蕊相隔開著,所提 及單模心蕊及光線衰減光線路徑之傳播係數在除了至少一 種波長為���f外之波長下為不相同的,在單模心蕊及所提 及至少一條光線衰減光線路徑間之距離為相當小而使得在 中心位於���f波長附近第一頻帶內之光線耦合於單模心蕊 及光線衰減光線路徑之間,在該第一頻帶內之光線至少一 部份被吸收於光線衰減光線路徑中。 | H01S3/10 ¦ G02B6/26 ¦ G02B6/34 ¦ G02B26/00 ¦ H01S3/00 | TW081100171 | 1992-10-11
130 | CN1023360C | 铟镓砷光电探测器 | 未缴年费 | 上海交通大学 | 1992-01-21 | 1993-12-29 | 铟镓砷光电探测器，属于微电子学光电子技术领域。本发明是由衬底、缓冲层、吸收层、P型掺杂In0.53Ga0.47As增强层、金属电极组成。具有结构新颖、工艺简单、稳定可靠、势垒增强效果好，长波长(1.3～1.55微米)响应，高速，低暗电流，特别是便于与场效应管(FEI)同片集成的优点，是一种广泛应用于光纤通讯领域中的较为理想的光电探测器。 | 1、一种铟镓砷光电探测器，它由半绝缘InP单晶衬底(1)、非掺杂的InP缓冲层(2)、n型In0.53Ga0.47As本征光吸收层(3)、增强层(4)以及金属电极5组成，本发明的特征在于所说的增强层(4)是位于所说的吸收层(3)和金属电极(5)之间的P型掺杂In0.53Ga0.47As层。 | H01L27/14 ¦ H01L31/0304 ¦ H01L31/108 | CN92108309.2 | 1993-12-29
131 | CN1023361C | 铟镓砷光电探测器 | 未缴年费 | 上海交通大学 | 1992-01-21 | 1993-12-29 | 铟镓砷光电探测器，属于微电子学光电子技术领域。本发明是由衬底、缓冲层、吸收层、Inp增强层、金属电极组成。具有结构新颖、无需掺Fe、工艺简单、稳定可靠、成品率高，势垒增强效果好，长波长(1.3～1.55微米)响应，高速，低暗电流，特别是便于与场效应管(FEI)同片集成的优点，是一种广泛应用于光纤通讯领域中的较为理想的光电探测器。 | 1、一种铟镓砷光电探测器，它由半绝缘Inp单晶衬底(1)、非掺杂Inp缓冲层(2)、n型In0.53Ga0.47As本征光吸收层(3)、增强层(4)以及肖特基势垒金属制成的叉指状电极(5)组成，本发明的特征在于所说的增强层(4)是位于所说的吸收层(3)和金属叉指电极(5)之间的非掺杂Inp层。 | H01L27/14 ¦ H01L31/0304 ¦ H01L31/108 | CN92108310.6 | 1993-12-29
132 | JP1995101249B2 | 光電子装置 | 未缴年费 | 皇家飞利浦电子股份有限公司 | 1992-02-28 | 1995-11-01 | PURPOSE: To require no restrictions on technique or optical coupling, to prevent unnecessary complication of production, to test component elements before assembling or a device, to very easily not only apply an optical isolator many times but also use several optical isolators, and to realize module constitution. CONSTITUTION: A semiconductor laser and an optical isolator 17 are stored in individual modules. A laser module 1 is provided with a space mainly for the semiconductor laser and an optical fiber 9 coupled to it and is terminated with a ferrule 15 of a tubular projecting part 12. The module of the optical isolator 17 is made tubular, and a first distributed index lens 18, the optical isolator, a second distributed inxex lens 19, and an optical fiber (pigtail) 20 which is coupled to the second distributed index lens through the ferrule 21 and is led to the outside are stored in this module in order. Mechanical coupling between modules is obtained by the tubular projecting part of the maser module and the end part of the tubular optical module, and optical coupling between modules is simultaneously obtained. | 1.【請求項1】 容器に収納された半導体レーザ素子と、この半導体レーザ素子に結合されるとともにファラデーローテータを介挿させた2つの偏光子より成る少なくとも1つの光学アイソレータに結合された光学ファイバと、外方に導出される光学ファイバ(ピグテール)とを具える半導体レーザおよび光学アイソレータを有する型の光電子装置において、これら半導体レーザおよび光学アイソレータはその各々を個別のモジュールに収容し、レーザモジュールによって主として前記半導体レーザおよびこれに結合されフェルールで終端する光学ファイバのスペースを設け、このフェルールは前記レーザモジュールのほぼ管状突部に収納し、光学アイソレータのモジュールはその形状をほぼ環状とするとし、このモジュールには第1屈折率分布型レンズ、少なくとも1つの光学アイソレータ、第2屈折率分布型レンズおよびフェルールによりこの第2屈折率分布型レンズに結合された外方導出光学ファイバ(ピグテール)をこの順序で収納し、レーザモジュールの管状突部および環状光学モジュールの端部は2つのモジュールの機械的連結を達成し得るように互いに形成し、これにより2つのモジュール間の光学的な結合を同時に行い得るようにしたことを特徴とする光電子装置。 | G02B6/42 ¦ G02B27/28 ¦ G02F1/095 | JP1992043755 | 1995-11-01
133 | JP3111599B2 | 光電子集積回路 | 未缴年费 | 松下电器产业株式会社 | 1992-03-02 | 2000-11-27 | 【目的】 小さな電圧振幅の入力信号で外部から変調可能な、面発光半導体レーザが2次元アレイ状に配列された光電子集積回路を提供する。 【構成】 p型GaAsよりなる半導体基板101上に、面発光半導体レーザ102とヘテロ接合バイポーラトランジスタ103の積層構造よりなる単位セル104が2次元アレイ状(紙面横方向および奥行き方向)に配列されている。ヘテロ接合バイポーラトランジスタ103のエミッタ電極111は横方向に隣接する単位セル104間を接続する行配線112に接続され、ベース電極113は奥行き方向に隣接する単位セル104間を接続する列配線114に接続されている。面発光半導体レーザ102のアノードは結晶内部で半導体基板101に接続され、半導体基板101は基板電極116を介して接地されている。 | 1.【請求項1】面発光半導体レーザと外部からの入射光を検出する受光素子とを含む単位セルが半導体基板上に2次元アレイ状に配列されたセルアレイと、前記セルアレイの単位セルに接続されたマトリクス配線と、前記セルアレイに対向して片端面が固定された光伝送路と、前記光伝送路の遠端から入力されたアドレス光が入射する前記受光素子の前記セルアレイ内での位置を識別し、かつ前記セルアレイ内の前記面発光半導体レーザを選択的に駆動する手段とを有することを特徴とする光電子集積回路。 | H01L27/15 ¦ H01L21/331 ¦ H01L29/205 ¦ H01L29/73 ¦ H01L29/737 ¦ H01L31/10 ¦ H01S5/00 ¦ H01S5/026 ¦ H01S5/183 | JP1992044409 | 2000-09-22
134 | TW221499B | 用於間接印刷之光敏性組合物 | 未缴年费 | 日本油漆株式会社 | 1992-03-03 | 1994-03-01 | 本文所揭示者為一種供膠版印刷用之感光組成物，此種組成物可提供具有卓越耐久性及顯影性之膠版印刷板。此或光組成物包括： (Ⅰ)膜生成性黏合劑樹脂， (Ⅱ)感光物質，及 (Ⅲ)粒子大小為0.01至2.0μ之微粒凝膠，係經由使用具Sp值為9至16之聚合物乳化劑進行乳液聚合反應而製備者。 | 1﹒一種供膠版印刷用之感光組成物,其中包 括: (I)膜生成性黏合劑樹脂;15至99重量 %, (Ⅱ)感光物質,其係選自以重氮樹脂, 二疊氮樹脂,光可聚合之組合物所組 成之族群;1至50重量%,及 (Ⅲ)粒子大小為0﹒01至2﹒0���之微粒凝 膠;0﹒1至35重量%,其保利用具Sp値 為9至16之聚合物乳化劑進行乳液聚合 反應而製備者; 該聚合物孔化劑為含羧基作酸基之丙烯酸 樹脂,其酸價為15至100,而羥基値為5 至250。 | G03F7/004 ¦ G03F7/00 ¦ C08L25/08 ¦ C08L33/00 ¦ C08L61/06 ¦ G03F7/021 ¦ G03F7/023 ¦ G03F7/027 ¦ G03F7/033 ¦ G03F7/04 | TW081101635 | 1994-03-01
135 | TW228578B | 酸可裂解化合物,含這些化合物之正性操作輻射敏感混合物及由該混合物製得之輻射敏感記錄材料 | 未缴年费 ¦ 权利转移 | AZ电子材料德国股份有限公司 | 1992-04-02 | 1994-08-21 | 式（Ｉ）化合物為本發明所提出□ (Ⅰ)其中 R1 為伸烷基、伸環烷基、伸烯基、伸炔基或伸芳二烷基，其中一或多個脂族CH2基可為氧或硫原子所置換， R2 為烷基、烯基、炔基、環烷基、烷氧烷基、芳基、 芳烷基或芳氧烷基， R3 為烷基或芳基， x 為-CO-、-O-CO-IRM –NH-CO-基之一且 n 為大於1之整數，特別佳為從3至50。 該化合物可經酸裂解且當與光解酸給予體及鹼可溶結合劑混合時，為尤其應用於經UV輻射及高能輻射之記綠材料的正性操作混合物的組份。 此等材料之特異在於具高解析度及高圖像對比。 | 1.一種酸可裂解之式(I)化合物,其可供輻射敏感混合物 使用其中RC^1C為具2至101個碳原子之伸烷基、伸烯基或 伸炔基,其中1至3個亞甲基可為氧或硫原子所置換,或具 5至10碳原子之伸環烷基,RC^2C為具1至12個碳原子之烷 基、具2至12個碳原子之烯基或炔基、具3至12個碳原子之 烷氧烷基、具4至12個碳原子之環烷基、具7至12個碳原 子之苯烷基或具8至12碳原子之苯氧烷基,RC^3C為具1至 6個碳原子之烷基、未經取代或經取代之吩基、喃基、苯 基、或基,X為-CO-、-O-CO-或-NH-CO-基之一 且n為1至50之整數。 | G03F7/039 ¦ C09K11/00 ¦ C07C235/00 ¦ C07C235/08 ¦ C07C271/12 ¦ C07C271/14 ¦ C07C271/16 ¦ C07C275/04 ¦ C07C275/06 ¦ C07C275/24 ¦ C07C275/28 ¦ C07C323/10 ¦ C07D317/54 ¦ C08G69/00 ¦ C08G71/00 ¦ G01D15/14 ¦ G03F7/004 | TW081102520 | 1994-08-21
136 | JP1994105685B2 | 光電子受光体用の散乱光ブロッキング層 | 未缴年费 | 国际商业机器公司 | 1992-04-02 | 1994-12-21 | 【目的】 固相集積化受光体の製作の場合に、例えば半導体ウエハーに容易に付与することのできる輻射線感光性化合物を使用して、電子-光学的デバイス、ファイバー光学系連結部、などにおける散乱光の作用を減少させる方法、装置および製造方法に関する。 【構成】 本発明によれば輻射線感光性化合物はリソグラフ的方法(ある場合は写真リソグラフ的に)の結果として、光ブロッキング性の物質(すなわち、光を透過させない物質)に変換され、得られるブロッキング性の物質は透過光を受けるべく設計された区域(例えば、検知体域)からは容易にとり除くことができるが;その他の感光域は工程の終結時もブロッキング性物質により覆われたまま(すなわち、保護された)に残留するようにされる。 | 1.【請求項1】 少なくとも1つの光検出域を含む、集積回路中の感光域を迷光の作用から保護するため、(a) 前記集積回路内の感光域のすべてに、リソグラフ的方法で照射されたとき光ブロッキング層に変換される第1の材料をコーティングし;そして(b) コーティングされた感光域をリソグラフ的方法で輻射線に対して露光し前記第1の材料を光ブロッキング層に変換させ、この際前記集積回路内に含まれている光検出域はどれも前記光ブロッキング層により覆われないことを確実とするような方式で露光されるものである各工程からなる方法。 | H01L21/027 ¦ G02B6/122 ¦ G02B6/42 ¦ H01L31/10 | JP1992080704 | 1994-12-21
137 | JP1995015958B2 | 冷却構造体及びチツプパツケージモジユール | 未缴年费 | 国际商业机器公司 | 1992-04-03 | 1995-02-22 | 【目的】本発明は電子素子が形成されるチツプ内の活性層及び熱シンク間に熱を直接伝達する冷却構造体を提案する。 【構成】本発明の冷却構造体30は、絶縁層471によつて部分的に覆われてその後熱伝達構造部48に覆われた金属構造部43、44、45及び絶縁スペーサ461、462、463、464及び又は絶縁層をもつ電流/電圧供給レベル34から構成される。熱伝達ブリツジ251を熱伝達構造部48に熱接続することにより、本発明の冷却構造体及び熱シンク間に熱流量を提供する。 | 1.【請求項1】半導体チツプの活性層に形成された電子素子及び熱シンク間に熱を伝達する冷却構造体において、 上記活性層に形成され、上記電子素子の電力供給ライン及び又は信号ラインとしての電流導体配線並びに上記電流導体配線を電気的に分離する絶縁スペーサ及び又は絶縁層から構成される電流/電圧供給レベルと、 上記電流/電圧供給レベルすなわち電流/電圧供給レベルの選択された部分を覆う絶縁層と、 上記絶縁層の頂部及び上記電流/電圧供給レベルの露出部分に形成され、上記電流導体配線に熱接続され、その上部表面が少なくとも1つの熱コンタクトエリアを提供する熱伝達手段と、 上記熱コンタクトエリア及び上記熱シンク間に熱接続を形成する少なくとも1つの熱ブリツジとを具え、 上記電流/電圧供給レベル、上記絶縁層、上記熱伝達手段及び上記熱ブリツジは、上記電子素子に発生する熱を上記冷却構造体を介して上記熱シンクに伝達するために熱抵抗が低くなるように配列されることを特徴とする冷却構造体。 | G12B15/06 ¦ H01L23/34 ¦ H01L23/433 ¦ H01L31/024 ¦ H01L33/48 ¦ H01L33/64 ¦ H01S5/024 | JP1992110704 | 1995-02-22
138 | CN1097317C | 激光二极管 | 未缴年费 ¦ 复审 | 美国3M公司 | 1992-05-15 | 2002-12-25 | 一种II-VI化合物半导体激光二极管(10)是通过叠加多层材料而形成的。材料包括：N型单晶半导体衬底(12)；相邻的N型和P型II-VI半导体光导层(14和16)所形成的PN结；光导层(14和16)之间的II-VI半导体的量子阱激活层(18)；第一电极(32)，其中所述衬底(12)位于N型光导层(14)和所述第一电极(32)之间；以及第二电极(30)，其中所述P型光导层(16)位于N型光导层(14)和所述第二电极(30)之间。 | 1.一种II-VI化合物半导体激光二极管，由重叠的材料层形成，其中包括： 第一导电类型的II-VI半导体第一光导层(14)； 相邻第一光导层(14)的第二导电类型的II-VI半导体第二光导层(16)，第一光导层(14)和第二光导层(16)形成一个Pn结； 在第一和第二光导层(14，16)之间的II-VI半导体的量子阱激活层(18)； 第一导电类型的单晶半导体衬底(12)，第一光导层(14)位于所述单晶半导体衬底(12)和第二光导层(16)之间； 第一电极(32)，其中所述衬底(12)位于第一光导层(14)和所述第一电极(32)之间；以及 第二电极(30)，其中所述第二光导层(16)位于第一光导层(14)和所述第二电极(30)之间。 | H01L33/00 ¦ H01S3/19 ¦ H01L21/28 ¦ H01L29/43 ¦ H01L21/363 ¦ H01L33/14 ¦ H01L33/28 ¦ H01L33/38 ¦ H01L33/40 ¦ H01S5/00 ¦ H01S5/042 ¦ H01S5/22 ¦ H01S5/223 ¦ H01S5/30 ¦ H01S5/32 ¦ H01S5/327 ¦ H01S5/34 ¦ H01S5/347 | CN92103575.6 | 2002-12-25
139 | CN1321488C | 激光二极管 | 未缴年费 | 美国3M公司 | 1992-05-15 | 2007-06-13 | 一种II-VI化合物半导体激光二极管，包括：构成一个pn结的多个宽带隙II-VI半导体层，包括至少第一和第二II-VI光导层、隔着所述第二光导层与所述第一光导层相对的第一II-VI覆盖层和隔着所述第一光导层与所述第二光导层相对的第二II-VI覆盖层，上述层中的至少一个层用氮掺杂为p型；所述pn结内的量子阱有源层，具有提供430和570nm之间的波长的光发射的成份，所述量子阱的能带隙至少比所述光导层的少0.2eV；支撑上述的多个II-VI半导体层的一个半导体衬底；以及与上述的多个II-VI半导体层相对的两侧欧姆接触的第一、第二电极，用于将电能耦合至上述的激光二级管。 | 1.一种II-VI化合物半导体激光二极管，包括： 构成一个pn结的多个宽带隙II-VI半导体层，包括至少第一和第二II-VI光导层、隔着所述第二光导层与所述第一光导层相对的第一II-VI覆盖层和隔着所述第一光导层与所述第二光导层相对的第二II-VI覆盖层，上述层中的至少一个层用氮掺杂为p型； 所述pn结内的量子阱有源层，具有提供430和570nm之间的波长的光发射的成份，所述量子阱的能带隙至少比所述光导层的少0.2eV； 支撑上述的多个II-VI半导体层的一个半导体衬底；以及 与上述的多个II-VI半导体层相对的两侧欧姆接触的第一、第二电极，用于将电能耦合至上述的激光二级管。 | H01S5/00 ¦ H01L21/363 ¦ H01L21/28 ¦ H01L29/43 ¦ H01L33/00 ¦ H01L33/14 ¦ H01L33/28 ¦ H01L33/38 ¦ H01L33/40 ¦ H01S5/042 ¦ H01S5/22 ¦ H01S5/223 ¦ H01S5/30 ¦ H01S5/32 ¦ H01S5/327 ¦ H01S5/34 ¦ H01S5/347 | CN02147937.2 | 2007-06-13
140 | JP1995092717B2 | 光ファイバ·アセンブリを有するコンピュータ | 未缴年费 | 国际商业机器公司 | 1992-05-19 | 1995-10-09 | 【目的】 他のコンピュータとプリンタ、モデム等の各種周辺機器を接続する全く新しい光ファイバ·コネクタ手段を備えるコンピュータを提供する。 【構成】 コンピュータは、マイクロプロセサ手段、メモリ手段、及び入出力(I/O)手段を備え、I/O手段は、収容可能な光ファイバ·コネクタ·アセンブリ15を含む。収容可能な光ファイバ·コネクタ·アセンブリ15は、回転可能なスプール17とこれに巻き取られる対になった光ファイバ19を含む。これらのファイバは、コンピュータ内の(I/O手段の一部である)光電子手段に光学的に接続される。光ファイバの両端は、光学式コネクタに接続されるコネクタ(プッシュプル·タイプ等)37である。光学式コネクタは各種周辺機器(モデム、プリンタ等)の一部か、または当該コンピュータを接続できる他のコンピュータでもよい。 | 1.【請求項1】マイクロプロセサ手段、メモリ手段、及びI/O手段を内部に含むコンピュータにおいて、 上記I/O手段は、光送信手段及び光受信手段を含む光電変換手段と、回転可能に取付けられたスプールと、このスプールに巻回された、送信用光ファイバ及び受信用光ファイバを含む光ファイバ·ケーブルとを含む光ファイバ·アセンブリを有し、 上記光ファイバ·ケーブルの一端は、上記コンピュータから延びて周辺I/O装置に接続されるようになっており、 上記光ファイバ·ケーブルの他端は、上記スプールに取り付けられ、且つ上記スプールの所定の回転角度位置において、上記送信用光ファイバ及び上記受信用光ファイバが上記光送信手段及び光受信手段の光伝送路とそれぞれ光学的に整合するように配置されることを特徴とする光ファイバ·アセンブリを有するコンピュータ。 | G02B6/36 ¦ G02B6/38 ¦ G02B6/42 ¦ G02B6/44 ¦ G06F1/16 ¦ G06F1/18 ¦ G06F3/00 ¦ H01R13/72 ¦ H02G11/02 | JP1992125238 | 1995-10-09
141 | TW363999B | 光敏感性組成物 | 未缴年费 ¦ 权利转移 | 范帝寇股份有限公司 | 1992-05-22 | 1999-07-11 | 本發明係揭示一種包含下列者之光敏感性組成物： a)5-95%重量之式I，Ⅱ或Ⅲ之聚酯 CC ，(I) CC ，(Ⅱ) CC ，(Ⅲ)式中 R1為移去-O-CO-O-基後之二羧酸環酐，此基可被"C1- C22烷基，C5-C10環烷基，C3-C6烯基，C6-C10芳基，鹵素或為-O-或-CO-O-間隔之C1-C22烷基"取代， R2為H，未取代或鹵素取代之C1-C22烷基，C5-C10環烷基，C7-C12芳烷基，C6-C10芳基或-CH2-O-R5或-CH2-O-CO-R5之基，其中R5為C1-C22烷基， C5-C6環烷基或C6-C10芳基， R3為H，或 R2和R3連同所鍵連之C原子為環次戊基或環次己基， R4為C4-C12基，其帶有一不飽和端基和羧基或醚基者， A 為單或多官能之小分子或大分子的羧化物或醇化物， x 為0-100之整數， n 為2-150之整數， z 為1-4之整數， b)10-90%重量之液體的多官能脂族，環脂族或芳族的(甲基)丙烯酸酯， c)0-70%重量之單(甲基)丙烯酸酯或單-N-乙烯基化合物，其具有不多於500之分子量者， d)0.1-10%重量之光引發劑， e)0-10%重量之或用的習知添加劑。 | 1.一種光敏感性組成物,其包含:a)5-95%重量之式I,II 或III之聚酯式中R1為移去-O-CO-O-基後之二羧酸環酐, 此基可被"C1-C22烷基,C5-C10環烷基,C3-C6烯基,C6- C10芳基,鹵素或為-O-或-CO-O-間隔之C1-C22烷基"取代 ,R2為H,未取代或鹵素取代之C1-C22烷基,C5-C10環烷 基,C7-C12芳烷基,C6-C10芳基或-CH2-O-R5或-CH2-O-CO -R5之基,其中R5為C1-C22烷基,C5-C6環烷基或C6-C10芳 基,R3為H,或R2和R3連同所鍵連之C原子形成環戊撐基或 環己撐基,R4為C4-C12基,其帶有一不飽和端基和羧基或 醚基者,A為單或多官能之小分子或大分子的羧鹽或醇鹽 ,x為0-100之整數,n為2-150之整數,z為1-4之整數,b) 10-90%重量之液體的多官能脂族,環脂族或芳族的(甲基) 丙烯酸酯,c)0-70%重量之單(甲基)丙烯酸酯或單-N-乙烯 基化合物,其具有不多於500之分子量者,d)0.1-10%重量 之光引發劑,及e)0-10%重量之或用的習知添加劑。 | C08L67/02 ¦ C08L33/10 ¦ B41N3/00 ¦ C08G63/00 ¦ B29C67/00 ¦ C08G63/52 ¦ C08G63/58 ¦ C08J5/00 ¦ G03F7/00 ¦ G03F7/027 ¦ G03F7/029 ¦ G03F7/032 | TW081104003 | 1999-07-11
142 | CN1030159C | 发光二极管显示组件 | 未缴年费 | 中国科学院长春物理研究所 | 1992-05-23 | 1995-10-25 | 发光二极管显示组件属半导体电光集成器件。本发明公开了一种发光二极管显示组件，采用光栏、透镜板、过渡框、芯框多层结构，以GaAsP/GaSs为发光元组合而成。可用作贴片式信息显示光源，用于光电经纬仪，高速摄影机，红外夜视领域。 | 1、一种发光二极管显示组件，它包括有基座和发光管芯，其特征是采用光栏、透镜板、过渡框、芯框的多层结构，即A、基座正面电极和背电极之间使用柔顺金属插针连接； B、将芯框的网孔与基座正面电极对正，用环氧树脂粘接； C、通过芯框网孔将银胶点布在基座正面电极上，将发光管芯放入芯框网孔内银胶上； D、将过渡框与芯框的网孔对正，用环氧树脂粘接； E、按过渡框与芯框的粘接方法和要求，依次粘接透镜板和光栏。 | H01L23/28 ¦ H01L23/48 ¦ H01L25/13 ¦ H01L27/15 ¦ H01L33/48 ¦ H01L33/00 | CN92104049.0 | 1995-10-25
143 | JP2504897B2 | フラ—レンを含む電子部品の使用方法 | 未缴年费 | 美国电话电报公司 | 1992-07-06 | 1996-06-05 | 【目的】 光電子作用を示すフラーレンの新規な用途を提供する。 【構成】 フラーレンは光導電性または光起電力特性のような光電子作用を示すことが発見された。このような作用により、太陽電池のような様々なデバイスの製造が可能になり、また、適当なフラーレン界面の照明により電流が発生するような様々な光誘発方法の使用が可能になる。 | 1.【請求項1】電子部品の一部分がフラーレンからなる材料上に電磁輻射線を入射するステップと、 前記輻射線と前記材料との相互作用により電荷キャリアの発生を誘発するステップと、 ここで、前記電荷キャリアは前記デバイス内に残るか、または、デバイス内を移行し、前記デバイスの電気特性を変化させる; 前記変化を検出または使用するステップと、 を含むことを特徴とするフラーレンを含む電子部品の使用方法。 | H01L51/05 ¦ H01G9/20 ¦ H01L49/00 ¦ H01L51/30 ¦ H01L51/42 ¦ H01L31/04 | JP1992200112 | 1996-04-02
144 | JP3212143B2 | 光電子変換装置 | 未缴年费 | 阿尔卡特朗讯公司 | 1992-07-17 | 2001-09-25 | 【目的】 極めて高い集積度の通信及び情報処理のシステムの基礎の成分として利用する光電子変換装置を提供する。 【構成】 本発明の光電子変換装置は導体又は半導体を材料とし、ナノメートルの大きさの2個の電子鏡4,5の間に配置される量子線条3により構成されるメゾスコピー共振空胴2を備え、線条が感光性材料を挿入する数10オングストロームの間隙8で中断され、電流を通し得るように空胴の末端に接触片を備えている。 | 1.【請求項1】 導体又は半導体を材料とし、ナノメートルの大きさの2個の電子鏡の間に配置される量子線条により構成されるメゾスコピー共振空胴を備えており、前記線条が感光性材料を挿入する数10オングストロームの間隙で遮断され、電流を通し得るように前記空胴の末端に接触子を備えたことを特徴とする光電子変換装置。 | H01L51/42 ¦ H01L31/0264 ¦ H01L31/08 ¦ H01L51/10 | JP1992191167 | 2001-07-19
145 | TW205097B | 光折射系統及方法 | 未缴年费 | 亚科维公司 | 1992-07-23 | 1993-05-01 | 本發明公開了在光折射晶體中進行全息記錄的方法，稱作正交數據存儲，其中反向傳播反射方式全息圖具有多波長，以便形成沿共同軸的光柵。本發明改進了數據存儲能力，能得到更高的耦合系數。不僅如此，這裡還公開了許多裝置，如波長選擇濾光器，透鏡和光相干系統。還公開了寫入和處理暫時穩定的圖象的方法，它提高了光柵的強度，這些光柵是在介質中以久形成的。這些方法選用了電勢和光電特性，以及處理過程中不同的相互關係。 | 1﹒一種在光折射介質中記錄全息圖的方去,特徵在於包括以下步驟:在介質 中以不同的非諧波相關波長產生多個不同分佈的電子荷反射全息圖;以及 在介質中將該全息圖轉變為多個折射圖的非光敏空間變化係數。 | G02B27/00 ¦ G02B5/18 ¦ G02B5/20 ¦ G02B5/32 ¦ G02B6/02 ¦ G02B6/34 ¦ G03H1/02 ¦ G03H1/04 ¦ G03H1/26 ¦ G03H1/28 ¦ G06V10/88 ¦ G11B7/0065 ¦ G11C13/04 ¦ H01S3/06 ¦ H01S3/08 ¦ H01S3/109 ¦ H01S3/16 | TW081105814 | 1993-05-01
146 | JP1995089538B2 | X線リソグラフィ·システム位置合せ装置および方法 | 未缴年费 | 国际商业机器公司 | 1992-08-06 | 1995-09-27 | 【目的】 X線マスクと、位置合せマークを有するワークピースとを含むX線リソグラフィ·システムを位置合せするプロセスを提供する。 【構成】 ゾーンプレート·レンズ10はX線マスク12に使用される。X線8はゾーンプレート·レンズにより位置合せマーク14,15に方向付けられ、レンズがマークと位置合せされるときを、X線に応じてワークピースにより生成された光電子の放出によって検出する。X線ビームが位置合せマーク上の特徴部を横切るときの電流の変化は、適切にバイアスされたゾーンプレート·レンズまたは回折格子によって検出される。位置合せマークはエッチング·スロットまたは金属特徴部である。 | 1.【請求項1】X線マスクと、位置合せマークを有するワークピースとを含むX線リソグラフィ·システムを位置合せする装置において、 a)前記X線マスク上にあり、前記ワークピース上にX線ビームを集束させる集束手段と、 b)前記集束手段により前記位置合せマークに集束するようにX線を方向付け、前記X線に応じ前記ワークピース上より光電子を放出し、前記X線ビームが前記位置合せマーク上の特徴部を横切るときの上記光電子による電流の変化を検出することによって、前記集束手段が前記マークと位置合せされるときを検出する手段と、 を備えることを特徴とする、X線リソグラフィ·システム位置合せ装置。 | G03F7/20 ¦ G03F9/00 ¦ H01L21/027 ¦ H01L21/30 | JP1992209994 | 1995-09-27
147 | JP2574611B2 | 光学相互接続装置 | 未缴年费 | 美国电话电报公司 | 1992-09-08 | 1997-01-22 | 【目的】 回路パッケージの間に容易に光学接続を形成可能で、欠陥のある光ファイバを容易に新たな光ファイバに置換可能な光学相互接続装置を提供する。 【構成】 本体部11とそこから伸びる複数のタブ12〜17とを有するフレキシブルな基板10を有する。基板には、その端部がタブの端部から突出するようにして、複数の光ファイバ20〜24が取り付けられる。タブの端部には、光ファイバを接続可能に終端する光ファイバ終端手段30〜32が配置される。一般的に、光ファイバ終端手段は、少なくともその主表面に形成された溝を有する一対のシリコンチップ30と31を有し、タブの端部から突出した光ファイバの端部は溝内に配置される。望ましくは、光ファイバの上に、フレキシブルな材料で形成されたカバー層25が配置される。 | 1.【請求項1】 本体部(11)とそこから延びる複数のタブ(12〜17)とを有する可撓性のある基板(10)と、 複数の光ファイバ(20〜24)と、 前記タブの端部に配置され、光ファイバを接続可能に終端する光ファイバ終端手段(30〜32)とを有する光学相互接続装置において、 前記各光ファイバは、一方の端部が前記タブの端部から突出し、他方の端部が別のタブに延びるようにして基板に取り付けられることを特徴とする光学相互接続装置。 | G02B6/30 ¦ G02B6/00 ¦ G02B6/28 ¦ G02B6/38 ¦ G02B6/42 ¦ G02B6/43 ¦ G02B6/40 | JP1992264090 | 1996-10-24
148 | JP2577851B2 | 有機超格子光電子素子とその製法 | 未缴年费 ¦ 权利转移 | 株式会社日立制作所 | 1992-09-11 | 1997-02-05 | 【構成】光の出入射、電荷注入または電場,磁場により変調可能な媒体を備えてなる有機超格子光電子素子であって、該素子は基板に2種以上の有機超薄膜層を周期的に積層した有機超格子構造を有することを特徴とする有機超格子光電子素子。 【効果】有機分子の超格子構造中に安定化されるエキシトン、ポーラロン等の素励起子の特性を用いた新規な有機超格子光電子素子を得られ、これを用いて、光第3高調波発生素子や光-光スイッチング素子を提供することができる。 | 1.【請求項1】 光の出入射、電荷注入または電場,磁場により変調可能な媒体を備えてなる有機超格子光電子素子であって、該素子は単結晶基板上に2種以上の有機超薄膜層を周期的にエピタキシャル積層したヘテロエピタキシャル構造を有することを特徴とする有機超格子光電子素子。 | C23C14/24 ¦ C23C14/12 ¦ G02F1/35 ¦ G02F1/355 ¦ G02F1/361 ¦ H01L21/203 ¦ H01L31/10 ¦ H01L51/00 ¦ H01L51/05 ¦ H01S3/10 ¦ H01S3/109 | JP1992243177 | 1996-11-07
149 | CN1027204C | 可见光致发光的硅量子点制备方法 | 未缴年费 | 南京大学 | 1992-09-19 | 1994-12-28 | 本发明涉及制备光致可见发光的硅量子材料及其应用，本发明用玻璃做衬底材料，由硅烷(SiH4)和氨气(NH3)做气体源；利用等离子体化学气相淀积(PECVD)技术，制备出各种厚度的a-Si∶H/a-SiNX∶H多层膜。尔后用连续Ar+激光对样品进行扫描辐照，使原来样品中的a-Si∶H阱层的结构发生晶化，此材料在室温下具有光致可见光波段发光特性，其发光光谱的峰值能量约为2.1eV，这不但大大超过晶态硅(C-Si)的带隙能量(1.1eV)，而且也超过非晶态硅的带隙能量。 | 1、可见光致发光的硅量子点制备方法，先利用等离子体化学气相淀积(PECVD)方法生长a-Si∶H/a-SiNX∶H多量子阱结构材料，其特征是用激光扫描辐照a-Si∶H/a-SiNX∶H多量子阱结构材料，使硅阱层材料固相结晶激光的功率选在0.8～2.2W，激光的波长选用在下述范围，即其光子能量小于a-SiNX∶H层的带隙又大于a-Si∶H层的带隙。 | H01L21/00 ¦ H01L33/00 | CN92107762.9 | 1994-12-28
150 | TW212833B | 具鄰位– 二疊氮磺酸酯之光敏感混合物及由其製得之記錄材料 | 未缴年费 | 赫斯脱化工厂股份有限公司 | 1992-09-26 | 1993-09-11 | 本發明係有關一種光敏感混合物，該混合物中含有一種不溶於水但可於鹼性水溶液中溶解或至少可膨脹之樹脂性結合劑，及一種鄰二疊氮一磺酸酯，該鄰二疊氮一磺酸酯係如式Ｉ□ (Ⅰ)式中 R 為氫或一個烷基或芳基自由基且 R1為氫或1，2--2-二疊氮-4-磺醯基，1，2- -2-二疊氮-5-磺醯基或7-甲氧基-1，2--2-二 疊氮-4-磺醯基自由基，且該分子中如R1定義之相同或相異二疊氮 －磺醯基之數目為１至５。酯化作用之化學計量程度最好為40－95％。 本發明亦有關一種光敏感光阻材料，係由一種基質及含如上述混合物之光敏感層組成。 使用該光敏感混合物製成之光阻材料具有高度光敏感度且對鹼性顯影劑具有極佳之抗性，且利用弱鹼水溶液即可顯影，不會有問題。 | 1﹒一種光敏感混合物,係包含一種不溶於水但可於鹼性水溶液中溶解或至少 可膨脹之聚合性結合劑,及一種鄰二疊氮─磺酸酯,其中該1,2─ ─2─二疊氮磺酸酯係如式Ⅰ式中R為氫或一個烷基或芳基自由基且 R1為氫或一個1,2──2─二疊氮─4─磺酯基,1,2─ ─2─二疊氮─5─磺醯基成7─甲氧基─13──2─二疊氮─4 ─磁醯基自由基,分子中如R1定義之相同或相異─二疊氮一磺醯基 自由基數目為1至5,其特徵係在於鄰二疊氮一磺酸酯係為部分酯化 者,且酯化作用之化學計量程度係為40─95%。 | G03F7/022 ¦ G03F7/00 ¦ H01L21/027 ¦ H01L21/30 ¦ G03F7/22 | TW081107643 | 1993-09-11
151 | TW206284B | 光敏組成物 | 未缴年费 | 汽巴–嘉基股份有限公司 | 1992-09-30 | 1993-05-21 | 液態光敏組成物，包括：基於全部組成之(a) 10-50 重量% 的環氧二(甲基)丙烯酸酯及/或胺甲 酸酯二(甲基)丙烯酸酯，(b) 15-45 重量% 的一或超過一六雙官能(甲基)丙烯酸 酯，分子量為150 至450 ，(c) 0-20 重量% 的三官能(甲基)丙烯酸酯，(d) 0-10 重量% 的N-乙烯咯啶酮或N-乙烯己內醯胺，(e) 0-10 重量% 的單官能(甲基)丙烯酸酯，(f) 15-30 重量% 的一或超過一之惰性烯釋劑，選自包 括：C2-C12 烷醇、 C4-C12 烷二醇、 C4-C12 二烷 酮、聚烷二醇、二 -式二烯、β -羥羧酸之羥烷酯 、己內醯胺、氯石蠟及二酸酯； 二己二酸酯或檸 檬酸酯，可得自使酸、己二酸或檸檬酸與 C1-C12 烷醇反應，及(g) 3-7 重量% 的光引發劑，可以經由光化照射而聚合，且尤其適合經由立體石版術而製成物件。 此物件可被用為模型而製造陶瓷殼用於熔模鑄造技藝。 | 1﹒一種液態光敏組成物,包括:基於全部組 成之 (a)10-50重量%的雙酚a之二縮水甘油 基二丙烯酸酯及/或胺甲酸酯二(甲基 )丙烯酸酯, (b) 15-15重量%的乙氧化雙酚A之二( 甲基)丙烯酸酯,新戊基二醇及/或丁 二醇, (c)0-20重量%的三羥基丙烷三(甲基 )丙烯酸酯, (d) 0-10重量%的N─乙烯咯啶酮或 N─乙烯己內醯胺, (e)0-10重量%的單官能(甲基)丙烯 酸酯, (f)15-30重量%的一或超過一之惰性稀 釋劑,選自 包括:c1─c12烷醇、C1─12烷二醇 、c4─c12二烷酮、聚烷二醇、二─或 三─烯、���─羥羧酸之羥烷酯、己內醯 胺、氯石蠟及二酸酯、二己二酸酯或檸 檬酸酯,可得自使酸、己二酸或檸檬酸 與C1─c4烷醇反應,及 (g)3─7重量%的光引發劑。 | G03F7/004 ¦ C08F2/06 ¦ C08F2/04 ¦ C08F2/48 ¦ C08F2/50 ¦ C08F20/10 ¦ C08F20/34 ¦ C08F220/28 ¦ C08F220/36 ¦ C08F290/00 ¦ C08F299/02 ¦ C08L63/00 ¦ G03F7/00 ¦ G03F7/027 ¦ G03F7/04 | TW081107739 | 1993-05-21
152 | JP2501401B2 | 半導体素子 | 未缴年费 | 美国电话电报公司 | 1992-10-12 | 1996-05-29 | 【目的】 半導体材料におけるドーパント種の有効活性化エネルギーを調整することを可能にする。 【構成】 本発明の方法では、第1の半導体材料におけるδドープされた第2の半導体材料の極めて薄い層の形成が必要となる。この場合、第2の材料は、第1の材料のバンドギャップ·エネルギーとは異なるバンドギャップ·エネルギーを持つように選定する。例えば、本発明によるBeドープしたGaAs/AlGaAs構造においては、ドーパントの有効活性化エネルギーは、約4mVと測定され、BeドープしたGaAsの場合、約19mVであった。本発明を用いることにより、III-V属およびII-VI属の半導体をドープすることができ好都合である。場合によっては、従来の技術では不十分であったような半導体のドーピングも可能になる。 | 1.【請求項1】 ドーパント原子(12)を含む半導体領域からなり、 この半導体領域が、両側が第1半導体材料によって両側に接合された第2半導体材料の少なくとも1つの層からなり、 前記第1半導体材料は、第1および第2バンド·エッジ·エネルギ(10、11)と前記ドーパント原子の活性化エネルギEA1に関係し、 前記第2半導体材料は、第3および第4のバンド·エッジ·エネルギ(101、111)と前記ドーパント原子の活性化エネルギEA2が関係し、 前記の第3および第4のバンド·エッジ·エネルギの少なくとも一方が、前記の第1および第2バンド·エッジ·エネルギとはそれぞれ異なる半導体素子において、 a)ドーパント原子の殆どすべてが、前記第2半導体材料に含まれ、 b)前記第2半導体材料におけるドーパント原子にボーア半径が関係付けられていて、第2半導体材料の層の厚さが高々約2rBであり、さらに、 c)第2半導体材料が、前記ドーパント原子の有効活性化エネルギEAeffが前記半導体領域に関係付けられ、このとき、EAeffがEA1とは異なることを特徴とする半導体素子。 | H01L29/12 ¦ H01L29/15 ¦ H01L29/36 ¦ H01L29/66 ¦ H01L33/28 ¦ H01L33/30 | JP1992298162 | 1996-03-13
153 | TW279273B | 用於紅外線檢測器陣列之讀出系統及方法 | 未缴年费 | 德州仪器公司 | 1992-11-05 | 1996-06-21 | 本發明揭示一種檢測方法 ，用以於像素檢測器120檢測物體116其相對背景位準之輻射強度。檢測器120係設有電阻元件122及積分元件 124；該電阻元件122之電阻係視投射在檢測器120上之輻射強度而定 ，其並具有第一與第二端，而積分元件124 係耦合於電阻元件之第一端。將第一端設定為參考電壓。再將輻射去焦，俾使投射在檢測器120 上之輻射係與背景輻射位準成正比，並將第一電壓施接於電阻元件122之第二端 ，俾使積分元件124放電至背景電壓位準。其次 ，將輻射聚焦，俾使投射在檢測器120上之輻射係與發自物體116之輻射成正比，並將第二電壓施接於電阻元件122 之第二端，俾使積分元件124充電至輸出電壓Vo位準 。然後再感測輸出電壓Vo。本發明復揭示其它之系統及方法。 | 2.如申請專利範圍第1項之檢測器,其中該電阻元件係一 溫度係與該輻射成正比之溫度依附電阻器。 | H01L31/042 ¦ H01L31/0232 ¦ G01J5/20 ¦ H01L27/146 ¦ H04N5/33 ¦ H04N5/355 ¦ H04N5/369 | TW081108829 | 1996-06-21
154 | CN1031967C | 制造欧姆接触的方法和具有欧姆接触的光电池 | 未缴年费 | 英国石油太阳能有限公司 | 1992-11-07 | 1996-06-05 | 获得对P-型IIB/VIB半导体为欧姆接触的一种方法，它包括的步骤有在半导体表面上沉积基本无氧化物组的含IB族金属盐的粘胶液，加热使之形成干燥层，除去该干燥层，洗涤该表面以除去剩余副产物，并干燥该表面。 | 1.一种制造对P-型IIB/VIB半导体具有欧姆接触的产品的方法，其特征为如下步骤： 在基本无氧化物组的P-型半导体层表面上沉积含IB族金属盐的粘性液体， 加热所形成的沉积以形成干燥层， 除去干燥层， 洗涤该表面以除去剩余的副产物，然后使该表面干燥。 | H01L21/28 ¦ H01L21/445 ¦ H01L31/0224 ¦ H01L31/04 ¦ H01L31/18 ¦ H01L31/06 | CN92114442.3 | 1996-06-05
155 | CN1030417C | 激光脉冲检测用光电发射薄膜 | 未缴年费 | 中国科学院北京真空物理实验室 ¦ 北京大学 | 1992-11-13 | 1995-11-29 | 本发明公开了一种光电发射薄膜的制备方法与应用，属于半导体器件领域。此种薄膜含有银、钡、氧三种元素，用真空系统中通电加热蒸发钡源和银源，使其沉积并激活的方法制备。此种薄膜可存放于大气能在真空仪器中恢复光电发射而无需重新激活，并可以在较高温度环境下工作，具有较高灵敏度。它可以作为光电发射薄膜材料，用于皮秒级激光脉冲检测及高亮度阴极，还可用于变相管等。 | 1、一种光电发射薄膜，其特征在于银超微粒子埋藏在氧化钡半导体介质中，银超微粒子直径为1nm～100nm； | C23C14/00 ¦ G01J11/00 ¦ H01J40/06 ¦ H01L31/02 ¦ H01L31/18 | CN92112947.5 | 1995-11-29
156 | JP2566364B2 | 光電子デバイスの作製方法 | 未缴年费 | エイティアンドティコポレション | 1992-12-01 | 1996-12-25 | 【目的】 光電子半導体デバイスの活性領域とファイバ端面との間隔が、既定値とらるよう自動化可能な光電子デバイスの作製方法を提供する。 【構成】 本発明の方法は、第1の領域17に対して光ファイバ16端面を予備的に配置し、光源24からの光が、ファイバ端面から第1の表面領域へ垂直に出射するようにする。光の一部は表面で反射され、ファイバ端面に再結合し、パワーメータ27へ導かれる。パワーメータの出力あるいは、それから導かれる量は、既定の測定値と比較され、比較結果によって、ファイバ端面の位置制御を行う。本発明の特徴は、パワーメータによって受光される反射光パワーと、第1の表面領域からファイバ端面までの距離dzとの間に、容易に測定可能な関係が存在することにある。この関係は、与えられた構造のデバイス全てに対して同一であり、dzの制御を自動化することが可能である。 | 1.【請求項1】 十分に平坦な第1の領域(17)からなる表面を有し、第1の領域において、第1の領域に垂直なz方向とこのz方向に垂直なx-y面を有する半導体(11)及び半導体への電気的接触を行うための手段(42)からなる光電子デバイスの作製方法であって、 a)半導体を用意し、それと電気的接触(13、14)をするステップと、 b)端部を有するある長さの光ファイバ(16)を用意するステップと、 c)前記光ファイバの前記端部が、前記第1の領域に対し間隔を開けて対向し、かつ、前記z方向を向くようにして、前記半導体と前記光ファイバとの相対位置を調節するステップと、 d)前記光ファイバの前記端部が、前記第1の領域から既定の距離Δzの間隔を有するように、前記半導体と前記光ファイバとの相対位置を調節するステップと、 e)デバイスの完成のために更に複数の段階を実行するステップと、 を有する光電子デバイスの作製方法において、 前記ステップd)が、 i)試験光源(24)を用意し、この試験光源から、前記光ファイバ及び光ファイバスプリッタ手段(25)からなる光ファイバ伝送経路を介して、前記光ファイバの前記端部から前記第1の領域へ試験光を出射させ、光電子デバイスから反射した試験光の少なくとも一部を、前記光ファイバの前記端部に結合し前記スプリッタ手段へ戻し、このスプリッタ手段を介して戻ってきた前記試験光の少なくとも一部を、受光された光パワーとほぼ比例する出力を生じる受光手段へ結合するステップと、 ii)前記出力あるいはそれから導かれる量(”測定値”)と、既定の設定値とを比較し、比較結果から、前記測定値と前記設定値との差が減少するように、前記光ファイバの前記端部と前記第1の領域との相対距離を調節するステップとを有することを特徴とする光電子デバイスの作製方法。 | H01L33/00 ¦ G02B6/42 ¦ H01L31/10 ¦ H01L31/12 ¦ H01L33/62 | JP1992343650 | 1996-10-03
157 | CN1025526C | 一种蓝绿色半导体激光器材料及其制备方法 | 未缴年费 | 中国科学院上海技术物理研究所 | 1992-12-15 | 1994-07-20 | 本发明提供了一种蓝绿色半导体激光器材料及其制备方法。在激光器有源区采用原子层外延方法生长原子层超晶格(量子阱)。其中作为势阱的原子层超晶格中的势阱与势垒分别用ZnSe与CdSe组成，其厚度不超过其临界厚度，消除晶格弛豫所造成的失配位错，提高晶体结构完整性，提高了半导体激光器性能。在n区夹一层50纳米的Zn1-xCdxSySe1-y，在激光器的正向偏压下就可以提高空穴的阻挡作用，增加激光器量子效率。并用原子层掺杂，改善了P型区的欧姆接触性质。 | 1、一种蓝绿色半导体激光器材料，采用n型载流子浓度为1×1018厘米-3的(100)GaAs衬底，在衬底上逐层生长有： (1)1微米厚度电子浓度为1×1018厘米-3的GaAs过渡层， (2)2.0～2.5微米厚载流子浓度为5×1017厘米-3的n型缓冲层，其特征在于： (3)原子层外延法生长的原子层超晶格多量子阱有源区{ZnSe(20纳米)-[(ZnSe)m(CdSe)n]j}m，其中m与n为不大于4的单原子层数，j是小于15的原子层超晶格周期数，M为5～7的多量子阱的个数， (4)1微米厚的载流子浓度为4×1017厘米-3的P型ZnSe层， (5)20-30纳米厚的载流子浓度为1×1020厘米-3的P型ZnSe层的接触层。 | H01S3/18 ¦ H01L33/00 | CN92113809.1 | 1994-07-20
158 | CN1039956C | 铟镓砷光电探测器 | 未缴年费 | 上海交通大学 | 1993-03-13 | 1998-09-23 | 铟镓砷光电探测器，属于微电子学光电子技术领域。本发明是由衬底、缓冲层、吸收层、ＩｎＰ增强层、薄Ｐ型ＩｎＰ增强层、金属电极组成。本发明可获得比仅用ＩｎＰ势垒增强层更为高的势垒高度，仍然保持其晶格匹配，高速、低暗电流，工艺简单的优点，是一种广泛应用于光纤通讯领域中的更为理想的光电探测器。 | 1、一种铟镓砷光电探测器，它由衬底(1)、缓冲层(2)、吸收层(3)、非掺杂磷化铟(InP)增强层(4)、金属电极(5)组成，其特征在于在非掺杂磷化铟(InP)增强层(4)上再生长一层薄P型掺杂磷化铟(InP)增强层(6)。 | H01L27/14 ¦ H01L49/00 ¦ H04B10/02 ¦ H01L33/00 | CN93112365.8 | 1998-09-23
159 | CN1035644C | 太阳电池 | 未缴年费 | 杨永清 ¦ 杨洪东 | 1993-03-15 | 1997-08-13 | 一种能充分吸收太阳光谱中近红外线、可见光、紫外线、X射线光谱中光子，并能转换成电能的效率高、寿命长、造价低的新型太阳能电池。它由衬底1，电极B层2，电池芯H、K、Z、X、G。3、4、5、6、7，电极B层8，密封层9，防震橡胶条10，边框11组成。 | 1.一种太阳电池，包括： 透底衬底； 电极A； 在电极A上的电池芯H、K、Z、X和G，其中H、K、Z、X和G分别为P型非晶硅、锗、铋、砷化镓和N型非晶硅薄膜； 电极B； 以及在电极B表面和电池芯四周的密封层，在电池四边的防震橡胶条，套在防震橡胶条上的铝合金边框。 | H01L31/0224 ¦ H01L31/0256 ¦ H01L31/04 ¦ H02S30/10 ¦ H01L31/06 | CN93102702.0 | 1997-08-13
160 | JP3141368B2 | 受光素子および光電子集積回路 | 未缴年费 | 住友电气工业株式会社 | 1993-04-13 | 2001-03-05 | 【目的】 本発明は、リーク電流を低減して特性が向上するpin型受光素子およびこれを集積化して受信感度が向上する光電子集積回路を提供する。 【構成】 半絶縁性のInPからなる基板1上に、InPからなるバッファ層4、SiをドープしたInPからなるn層5、GaInAsからなるi層6、ZnをドープしたGaInAsからなるp層7が順次積層され、pin-PDを構成している。これら半導体層の表面には、その所定位置にn-オーミック電極8およびp-オーミック電極9が形成されている。p層7は、Zn濃度1×1018cm-3でi層6に接合しているp- 層7aと、Zn濃度1×1019cm-3でp- 層7aに接合しているp+ 層7bとの2層から構成されており、p層7とi層6との接合面付近におけるp層7内の不純物濃度が従来よりも低下している。そのため、p-i層間の格子欠陥が発生しにくくなり、かつ、p-i層間の電界が低下するので、発生するリーク電流は減少する。 | 1.【請求項1】 半導体基板上に、第1導電型の不純物がドープされた第1導電型半導体層、高抵抗半導体層、第2導電型の不純物がドープされた第2導電型半導体層を順次堆積して形成した受光素子であって、 前記高抵抗半導体層、前記第2導電型半導体層は半導体結晶層であり、 前記第2導電型の不純物濃度は、前記高抵抗半導体層に接合する前記第2導電型半導体層の表面から該第2導電型半導体層の厚さ方向に段階的に増加するように形成されていることを特徴とする受光素子。 | H01L27/14 ¦ C04B28/08 ¦ H01L31/10 | JP1993086335 | 2000-12-22
161 | JP3138997B2 | 光電子集積回路 | 未缴年费 | 住友电气工业株式会社 | 1993-05-17 | 2001-02-26 | 【目的】 ノイズ電流を抑制した高感度な光受信用の光電子集積回路を提供する。 【構成】 基板300上に形成された、受光素子とヘテロ接合型バイポーラトランジスタ群とを含んで構成される。受光素子の光吸収層120を形成する半導体物質は、そのバンドギャップ値がヘテロ接合型バイポーラトランジスタのベース層213を形成する半導体物質のバンドギャップ値よりも大きくなるように選択される。この結果、ヘテロ接合型バイポーラトランジスタの動作時にベース電流によるベース層内での発光性再結合に起因して発生する光が光吸収層120に照射しても、光吸収層120で光キャリアは発生せず、ノイズ電流が抑制される。 | 1.【請求項1】 半絶縁性の基板上に、 第1の半導体物質から成る光吸収部を有する受光素子と、 前記第1の半導体物質のバンドギャップ幅よりも小さいバンドギャップ幅を有する第2の半導体物質からなるベース部を挟んで相対する領域にエミッタ部とコレクタ部とを形成して構成されるヘテロ接合型バイポーラトランジスタと、 をモノリシックに含んで構成されることを特徴とする光電子集積回路。 | H01L27/14 ¦ H01L21/331 ¦ H01L29/73 ¦ H01L29/737 ¦ H01L31/10 | JP1993115008 | 2000-12-15
162 | JP3191835B2 | 光電子集積回路 | 未缴年费 | 住友电气工业株式会社 | 1993-05-17 | 2001-07-23 | 【目的】 低ノイズ化を図り、高感度な光電子集積回路を提供する。 【構成】 基板300上に形成された、受光素子100と受光素子で発生した電流の初段増幅を行うトンネル·エミッタ·バイポーラ·トランジスタ2101 とを含んで構成される。トンネル·エミッタ·バイポーラ·トランジスタは、高速動作が可能な上に増幅率が高いので、受光により受光素子100で発生した電流の増幅にあたってベース電流に起因するノイズを低減できる。 | 1.【請求項1】 半絶縁性の基板上に、 第1の半導体物質から成る光吸収部を有する受光素子と、 第1の導電型を有する第2の半導体物質から成るベース部と、前記ベース部に接して形成された第3の半導体物質から成るトンネルバリア部と、前記ベース部に対して前記トンネルバリア部の反対側の領域に形成された、第2の導電型を有する第4の半導体物質から成るエミッタ部と、前記トンネルバリア部に対して前記ベース部の反対側の領域に形成された、前記第2の導電型を有する第5の半導体物質から成るコレクタ部と、から構成されるトンネル·エミッタ·バイポーラ·トランジスタと、 をモノリシックに含んで構成されており、 前記第1の半導体物質のバンドギャップ値は、前記第2の半導体物質のバンドギャップ値よりも大きい、ことを特徴とする光電子集積回路。 | H01L27/14 ¦ H01L27/144 ¦ H01L31/10 ¦ H03F3/08 | JP1993115005 | 2001-05-25
163 | CN1034455C | 生长激光二极管中量子阱的分子束外延系统的操作方法 | 未缴年费 | 美国3M公司 | 1993-05-21 | 1997-04-02 | 用原子层外延(ALE)和/或迁移增强外延(MEE)生长II-VI族激光二极管的高效率量子阱的方法。激光二极管衬底和初始生长层在MBE生长室内被加热至小于或等于约200℃的温度。Cd、Zn和Se被交替注入生长室以生长短周期应变层超晶格(SPSLS)量子阱层，其中包含重迭的Cd、Zn和Se单原子层。量子阱层用式[(CdSe)m(ZnSe)n]p表述，其中m、n和p为整数。 | 1.一种生长激光二极管中量子阱的分子束外延(MBE)系统的操作方法，该系统有一个生长室和至少一种II族元素源及至少一种VI族元素源，用以在II-VI族化合物半导体电发光器件制作期间，在一衬底及任意初始生长层上生长量子阱有源层，该方法包括： 在MBE生成室中加热衬底和初始生长层，把衬底和初始生长层加热到小于或等于200℃； 向MBE生成室中交替注入II族和VI族元素； 生长至少包含两层II族和VI族元素的重叠单原子层的量子阱层。 | H01S5/00 ¦ H01L21/363 ¦ H01L33/00 ¦ H01S5/34 ¦ H01S5/347 ¦ H01S3/19 ¦ H01L21/20 | CN93105939.9 | 1997-04-02
164 | CN1034454C | 无包层单量子阱II-VI族激光二极管 | 未缴年费 | 美国3M公司 | 1993-05-21 | 1997-04-02 | 一种无半导体包层的单量子阱II-VI族激光二极管，它包括由覆盖在n型GaAs衬底上的p型和n型光导层。CdSe/ZnSe短周期应变层超晶格单量子阱有源层位于两导向层之间。Au电极从与单量子阱有源层相反的一方覆盖在p型导向层之上。导向层的厚度使衬底和Au电极能把器件产生的光束约束在有源层和导向层之间。 | 1.一种II-VI族化合物半导体激光二极管，其特征在于包括： 一第一种导电类型的单晶III-V族半导体衬底； 覆盖在衬底上的第一种导电类型的II-VI族半导体的第一导向层； 覆盖在第一导向层上的II-VI族半导体的单量子阱有源层； 覆盖在有源层上的第二种导电类型的II-VI族半导体的第二导向层，第一和第二导向层形成一pn结； 与第一导向层相对地覆盖在衬底上的第一电极层； 与有源层相对地覆盖在第二导向层上的第二电极层；以及 第一和第二导向层的厚度足以使衬底和第二电极把光束约束在有源层和第一、第二导向层内。 | H01S5/00 ¦ H01L33/00 ¦ H01S5/34 ¦ H01S5/347 ¦ H01S3/19 | CN93105938.0 | 1997-04-02
165 | CN1035135C | 高温全息光栅及其制造方法 | 未缴年费 | 清华大学 | 1993-06-10 | 1997-06-11 | 高温全息光栅，它是将可动光源制作全息光栅技术与真空镀膜技术结合研制出来的，是一种具有高灵敏度的位移测量基本元件。它是采用双镀层光刻法制作，由两抗氧化能力强的金属镀层构成。两镀层的金属材料相同时如Cr-Cr，则构成位相型高温全息光栅，若两镀层金属材料不同，如Au-Cr则构成振幅型高温全息光栅。本发明的高温全息光栅，频率高，f≤2400L/mm，工作温度范围由常温到950℃均可，抗氧化力强，为光学测量方法在高温领域中的应用奠定了基础。摘要附图引用说明书附图2。 | 1、一种高温全息光栅，它由基体9，金属镀膜和光刻10构成，其特征在于该光栅为双镀层，第一层金属镀膜7，第二层金属镀膜8均为抗氧化能力强的金属镀膜，该光栅的几何形状为方波形，其频率f≤2400L/mm。 | G02B5/18 ¦ G02B5/32 ¦ G03H1/00 ¦ G03H1/18 | CN93106837.1 | 1997-06-11
166 | TW223732B | 印刷電路板等用非平面基底及其製造方法 | 未缴年费 | 马丁.马利达股份有限公司 | 1993-07-19 | 1994-05-11 | 在一用於製造一印刷電路板於一雙周線或如一圓頂防護罩之半球形基底上之方法中，一凝聚性光源被用以形成一預定樣式之多個元件於該基底之表面上。該基底包含一底層及一金屬層。該樣式之至少一第一元件係利用該凝聚性光源而燒蝕該元件於一阻抗覆蓋物內或燒蝕該元件於該金屬層內。此凝聚性光源最好包括一激元雷射。此基底接著便相對於該凝聚性光源自移動直到該頂定樣式之所有元件皆已形成佈滿基底之整個表面。當此樣式已燒蝕於一阻抗物質內時，利用一酸蝕技術自基底上移除部分金屬層。 | 1﹒一種可用於製造一印刷電路板等用上有構 成一預定樣式之多個元件之實際上為非平 面之基底之方法,包括下列步驟: 以一凝聚性光源及一光柵燒蝕該非平 面基底上相當於該預定樣式之一元件之一 部分;及 相對於該凝聚性光源移動該實際上非 平面之基底; 其中該燒蝕及移動步驟不斷重覆直到 完成該預定樣式為止。 | H05K3/26 ¦ H01Q1/42 ¦ B23K26/00 ¦ B23K26/03 ¦ B23K26/06 ¦ G03F7/20 ¦ G03F7/24 ¦ H01Q15/00 ¦ H05K3/00 ¦ H05K3/02 ¦ H05K3/06 | TW082105719 | 1994-05-11
167 | JP2548886B2 | 光電子素子 | 未缴年费 ¦ 权利转移 | ボルフガングプリーゼムート | 1993-07-20 | 1996-10-30 | 【目的】本発明の目的は、ルミネセンスを放射する特性を有し、端子を具備しかつルミネセンスの放出のために部分的に透光性をもって形成されている本体を有する光電子素子を、一方では光の色を調節できるように、他方ではこれまでに観察されかつ透光性の覆い要素によって引き起こされる光の損失を防止するように、発光される要素、例えばスイッチ、キ-ボ-ド等の照光可能性を構造的により簡単に構成することができ、製造コストを下げ、かつ別個の覆い要素を不要にするように構成することである。 【構成】上記目的を達成するために、本体(12)の透光性の部分(13)は、少なくとも部分的に透光性の要素(14)によって少なくとも部分的に囲繞されており、本体(12)の部分(13)及び要素(14)は互いに重なるように接触している。 | 1.【請求項1】 端子を具備しルミネッセンスの放出のために少なくとも部分的に透光性をもって形成されている本体を有しており、前記本体(12)の透光性の部分(13)は少なくとも部分的に透光性を有する要素(14)によって囲繞されており、前記本体(12)の透光性の部分(13)と要素(14)は、互いにギャップを有することなく接触している、ルミネセンスを放出する特性を有する光電子素子において、 前記透光性を有する要素(14)は、外側から見えかつ記号(15)の形状に形成される輪郭を具備する少なくとも第1の区域を有し、前記透光性の要素(14)の、第1の区域を囲繞する第2の区域は透光性を有しないこと、を特徴とする光電子素子。 | G09F9/33 ¦ G09F13/22 ¦ H01H9/18 ¦ G09F13/20 ¦ H01L33/48 ¦ H01L33/54 ¦ H01L33/56 ¦ H01L33/00 | JP1993179382 | 1996-08-08
168 | CN1077300C | 微小型结构及其制造方法 | 未缴年费 | 国际商业机器公司 | 1993-08-21 | 2002-01-02 | 一种制造集成化独立式微小型结构的方法，选定一种衬底材料；在衬底材料表面上演积一层保护材料；将保护层刻成图案以规定一种形状；在保护层上淀积一层光敏抗蚀材料；用反差增强光刻法，将光敏抗蚀层刻成图案，以形成一个光敏抗蚀型模；在光敏抗蚀型模上，电镀上一层金属层材料，所述光敏抗蚀层被制成图案，以提供具有至少9∶1的纵横比的独立金属结构；以及应用蚀刻剂来溶去光敏抗蚀型模和保护层，以形成一个独立式的金属结构。$#! | 1.一种制造集成化独立式微小型结构的方法，其特征在于有以下步骤： 选定一种衬底材料； 在衬底材料表面上淀积一层保护材料； 将保护层刻成图案以规定一种形状； 在保护层上淀积一层光敏抗蚀材料； 用反差增强光刻法，将光敏抗蚀层刻成图案，以形成一个光敏抗蚀型模； 在光敏抗蚀型模上，电镀上一层金属层材料，所述光敏抗蚀层被制成图案，以提供具有至少9∶1的纵横比的独立金属结构；以及 应用蚀刻剂来溶去光敏抗蚀型模和保护层，以形成一个独立式的金属结构。 | C23C28/00 ¦ B81B5/00 ¦ B81C99/00 ¦ G03F7/00 ¦ G03F7/11 ¦ G03F7/26 ¦ H01L21/306 ¦ H02N1/00 ¦ H01L21/02 | CN93116450.8 | 2002-01-02
169 | CN1054234C | 化学汽相沉积过饱和稀土掺杂的半导体层 | 未缴年费 | 国际商业机器公司 | 1993-08-30 | 2000-07-05 | 本发明公开了一种在衬底上制造掺稀土元素的外延半导体层的ＣＶＤ方法。本方法采用气相的硅烷或锗烷与稀土元素化合物。通过本方法，制造出单相的掺过饱和稀土元素的半导体层。优选的烯土元素是铒，而用ＣＶＤ淀积铒的较佳先质是铒的六氟乙酰丙酮化物、乙酰丙酮化物、四甲基庚二酮化物及氟辛二酮化物。本方法可用于制造包括硅衬底与掺铒外延硅薄膜的光电子器件。 | 1.一种掺稀土元素的半导体，包括一半导体材料和一种稀土元素，其特征在于： 所述半导体材料为硅、锗或硅-锗； 所述稀土元素基本为单相，其浓度高于所述稀土元素在所述半导体层中为单相时的平衡固溶度；以及 所述半导体层基本上没有稀土元素的硅化物和稀土元素的锗化物的析出物。 | C30B25/14 ¦ H01L21/02 ¦ H01L21/205 ¦ H01L21/223 ¦ H01L31/0288 | CN93117079.6 | 2000-07-05
170 | CN1117389C | 化学汽相淀积稀土掺杂的半导体层 | 未缴年费 | 国际商业机器公司 | 1993-08-30 | 2003-08-06 | 本发明公开了一种在衬底上制造掺稀土元素的处延半导体层的CVD方法。本方法采用气相的硅烷或锗烷与稀土元素化合物。通过本方法，制造出单相的掺过饱和稀土元素的半导体层。优选的稀土元素是铒，而用CVD淀积铒的较佳先质是铒的六氟乙酰丙酮化物、乙酰丙酮化物、四甲基庚二酮化物及氟辛二酮化物。本方法可用于制造包括硅衬底与掺铒外延硅薄膜的光电子器件。 | 1.一种在衬底上制作掺铒的半导体层的方法，其特征在于包括：将选自由气相的锗烷、硅烷及其混合物组成的一组材料中的第1组分和由气相的铒化合物组成的第2组分的混合物导入用于在一衬底上形成淀积薄膜的薄膜形成室中，并加热所述衬底，其中，所述铒化合物的蒸汽压在500℃时大于10-6乇。 | C30B25/14 ¦ H01L21/02 ¦ H01L21/205 ¦ H01L21/223 ¦ H01L31/0288 | CN99123481.2 | 2003-08-06
171 | CN1114225C | 稀土掺杂的半导体薄膜 | 未缴年费 | 国际商业机器公司 | 1993-08-30 | 2003-07-09 | 本发明公开了一种光学有源外延薄膜及具有该外延薄膜的光电子器件。本发明的光学有源外延薄膜包括由硅、锗或硅-锗构成的半导体，所述薄膜含有从约8×1018至约8×1019原子/厘米3的稀土元素，且基本上无稀土元素的硅化物和锗化物析出。 | 1.一种光学有源外延薄膜，包括由硅、锗或硅-锗构成的半导体，所述薄膜含有浓度从约8×1018至约小于8×1019原子/厘米3的稀土元素，且基本上无稀土硅化物和锗化物析出。 | C30B25/14 ¦ H01L21/02 ¦ H01L21/205 ¦ H01L21/223 ¦ H01L31/0288 ¦ H01L31/18 ¦ H01L33/00 | CN99123482.0 | 2003-07-09
172 | JP3668979B2 | 光電子集積回路装置の製造方法 | 未缴年费 | 索尼公司 | 1993-08-31 | 2005-07-06 | 【目的】 高速動作が可能で信頼性も高い光電子集積回路装置を容易にしかも高い生産性で製造する。 【構成】 GaAs基板1上にエッチングストッパー膜2を介してp型コンタクト層3、p型クラッド層4、活性層5、n型クラッド層6およびn型コンタクト層7を順次形成し、n型コンタクト層7上にn側電極8およびバリアメタル膜9を形成した後、各レーザーダイオード間の部分の層を無選択エッチングにより除去してGaAs基板1に達する素子分離溝10を形成する。次に、電子回路部12およびバンプメッキ電極13が形成されたSi基板11上にGaAs基板1をフリップチップ実装した後、GaAs基板1をその裏面側からエッチングストッパー膜2を用いて選択エッチングすることにより除去し、各レーザーダイオードを分離する。 | 1.【請求項1】 GaAsからなる第1の基板の一方の主面上に、AlGaAsまたはIn原子を含む化合物半導体からなるエッチングストッパー膜を介して複数の光素子を形成する層を形成する工程と、 電子回路およびバンプメッキ電極が一方の主面上に形成された第2の基板の上記バンプメッキ電極と上記複数の光素子の電極との位置合わせを行って接続する工程と、 上記エッチングストッパー膜を用いて上記第1の基板をその他方の主面側から、F原子を含むガスとCl原子またはBr原子を含むガスとの混合ガスを用いてエッチングすることにより上記第1の基板を除去する工程と を有する光電子集積回路装置の製造方法。 | G02B6/13 ¦ H01L27/15 ¦ H01L31/108 ¦ H01S3/108 ¦ H01S5/00 | JP1993238895 | 2005-04-22
173 | TW273601B | 依圖案以化學方式修飾表面之方法 | 未缴年费 | 皇家飞利浦电子股份有限公司 | 1993-09-09 | 1996-04-01 | 氧化表面可利用提供一或數個光敏性矽烷單層而以化學方式逐圖案（pattern-wise）修飾。該光敏性矽烷逐圖案曝光後，曝光部份經醇(其包含有至少一個氟原子)加以酯化，以使得曝光區域具有極強的疏水性。隨後，未曝光區域亦曝光，以使此區域變得具有親水性。然後，該親水性區域能在無電製程內加以金屬化，因而形成金屬圖案。 | 1. 一種依圖案以化學方式修飾氧化基質表面的方法,該 方法中基質表面與光敏性矽烷接觸,該矽烷係含磺醯氯基 之-重氮化合物及含胺基之烷氧基矽烷之反應產物,因 而在基質表面上形成矽烷層,此後,將經矽烷化的基質表 面按圖案曝於紫外光下,使得在曝光區域的/重氮基團 轉化成羧酸基團,其特徵在於:在按圖案曝於紫外光下之 後,矽烷層與含有至少一個氟原子的醇接觸,因而在曝光 區域,將羧酸基團轉化成疏水性酯基,此後,將在未曝光 區域的/重氮基團曝於紫外光下後,因而形成羧酸基團 ;及以鈀離子水溶液處理經修飾基質表面,其後,將經修 飾基質表面與無電金屬化浴接觸,而在含有羧酸基之區域 形成金屬圖案。 | G03F1/00 ¦ G03F7/26 ¦ G03F7/004 ¦ G03F7/075 ¦ G03F7/38 ¦ G03F7/40 ¦ H01J31/12 ¦ G03F1/12 | TW082107397 | 1996-04-01
174 | CN1083115C | 可流延的组合物和未加工的介电片材 | 未缴年费 | 纳幕尔杜邦公司 | 1993-09-23 | 2002-04-17 | 本发明涉及用于形成自支撑的介电片材的可流延的组合物和光敏的自支撑的未加工的介电片材，所说的组合物和介电片材的主要特征在于权利要求书的独立权利要求的内容。 | 1.用于形成自支撑的介电片材的可流延的组合物，所说的组合物包含下述混合物： (a)细碎的无机粘结剂颗粒，和 (b)不是必须的、细碎的陶瓷固体颗粒；所述混合物(a)和(b)分散于有机介质中，该有机介质包含： (c)包含含胺的有机聚合物或共聚物、共聚体或它们的混合物的有机聚合物粘结剂；每种共聚物或共聚体包含(1)丙烯酸C1-C10烷基酯，甲基丙烯酸C1-C10烷基酯，苯乙烯，取代的苯乙烯或它们的组合的非酸性共聚单体，和(2)包含含烯属不饱和羧酸部分的酸性共聚单体，上述共聚物、共聚体或混合物的酸含量至少为总聚合物重量的15％，并且，该粘结剂的重均分子量在50,000至500,000或更大，平均玻璃化转变温度在50°-100℃，和 (d)分散于(e)和(f)中的光引发剂， (e)光可硬化的单体，和 (f)有机溶剂，该组合物在光化辐照成象时，在稀碱或稀酸水溶液中是可显影的。 | G03F7/004 ¦ G03F7/027 ¦ G03F7/032 ¦ G03F7/033 ¦ H01L23/14 ¦ H05K1/03 ¦ H05K1/09 ¦ H05K3/00 ¦ H05K3/46 ¦ H01B3/08 | CN93119618.3 | 2002-04-17
175 | CN1192424C | 制备多层内连电路的方法 | 未缴年费 | 纳幕尔杜邦公司 | 1993-09-23 | 2005-03-09 | 光敏介电片材组合物和由此进行多层内连电路的制备。该多层内连电路以密实的构形包含电路图以及如电容器和电阻的独立元件。 | 1.制备多层内连电路的方法，其中使用了包含如下混合物的光敏介电片材： (I)细碎的无机粘结剂颗粒，和 (II)不是必须的、细碎的陶瓷固体颗粒；所述混合物分散于有机介质中，该有机介质包含： (III)一种有机聚合物粘结剂，选自(A)包括含胺的有机聚合物或其混合物，或者(B)共聚物、共聚体或它们的混合物，其中每种共聚物或共聚体包含(1)丙烯酸C1-C10烷基酯，甲基丙烯酸C1-C10烷基酯，苯乙烯，取代的苯乙烯或它们的组合的非酸性共聚单体，和(2)包含含烯属不饱和羧酸部分的酸性共聚单体，上述共聚物、共聚体或混合物的酸含量至少为总聚合物重量的15％，并且，该粘结剂的重均分子量在25,000至500,000或更大，平均玻璃化转变温度在50°-100℃，和 (IV)分散于(V)中的光引发剂，和 (V)光可硬化的单体， 该组合物在光化辐照成象时，在稀碱或稀酸水溶液中是可显影的； 并且，该方法顺序地包含下列步骤： (a)通过通道图案和可有可无的空腔图案的图象，将该介电片材光化辐照成象； (b)在稀碱或稀酸水溶液中对暴光的片材进行显影，以形成通道和可有可无的空腔的构图排列； (c)将显影片干燥； (d)用导电组分将通道金属化； (e)非强制性地，对准介电片材中的通道图案和任何空腔，将构图的电功能层施加至介电片材上； (f)利用希望的通道、空腔和电功能图案，重复步骤(a)至(e)，直到已形成希望数目的层为止； (f)将步骤(f)的各层进行层合，以形成由介电材料制得的内连电功能层的组合；和 (h)将步骤(g)的组合进行共烧制。 | G03F7/004 ¦ G03F7/027 ¦ G03F7/032 ¦ G03F7/033 ¦ H01L23/14 ¦ H05K1/03 ¦ H05K1/09 ¦ H05K3/00 ¦ H05K3/46 ¦ H01L21/70 ¦ H05K3/06 ¦ G03F7/00 | CN00135393.4 | 2005-03-09
176 | JP2649646B2 | 新規有機超格子光電子素子 | 未缴年费 ¦ 权利转移 | 株式会社日立制作所 | 1993-10-08 | 1997-09-03 | 【目的】 優れた光混合、光パラメトリック発振、光高調波発生、ポッケルス効果、カー効果等の非線形光学効果を有する有機超格子を媒体に用いた非線形光学素子を提供する。 【構成】 光の出入射、電荷注入又は電場·磁場による変調可能な媒体を備えてなる光電子素子において、該媒体が2種類以上の化合物領域を接合した有機超格子構造を含むこととしたものであり、前記有機超格子構造は、接合した化合物領域のうちの少なくとも1つの接合部分において、その接合部分の両側の化合物領域の基底エネルギ準位の大小関係と特定励起エネルギ準位の大小関係が同方向であるのがよい。 【効果】 本発明によれば、有機分子の超格子構造中に安定化されるエキシトン、ポーラロン等の素励起子の特性を用いた新規の有機超格子光学素子を得ることができる。 | 1.【請求項1】 光の出入射、電荷注入又は電場·磁場による変調可能な媒体を備えてなる光電子素子において、該媒体が2種類以上の化合物領域を接合した有機超格子構造を含み、該有機超格子構造が、接合した化合物領域のうちの少なくとも1つの接合部分において、その接合部分の両側の化合物領域の基底エネルギ準位の大小関係と特定励起エネルギ準位の大小関係が同方向であることを特徴とする光電子素子。 | G02F1/35 ¦ C09K11/06 ¦ G02F1/355 ¦ G02F1/361 ¦ H01L31/10 ¦ H01L51/00 ¦ H01L51/05 | JP1993275926 | 1997-05-16
177 | CN1046351C | 数据传输装置及其应用 | 未缴年费 | 克劳斯·沃尔特 ¦ 迪特尔·亨克 | 1993-10-30 | 1999-11-10 | 数据传输装置，具有至少包括一根光导线的数据传输导线，两端具有和第二耦合元件相耦合的第一耦合元件，大量的光导线无保护地敷设在一个共同的外皮内，其端部通过导向装置集中地引入并保持在第一耦合元件端部的第一通孔里，第二耦合元件具有与之对准的第二通孔，通孔内安置着光敏的并和发送和／或接收编码光信号相联的传感器或光发射器或与数据传输线的光导线的端面直接靠着的另一个光导线或另一个数据传输线的端部。 | 1．数据传输装置，其借助于光导线进行传输，包括一个数据传输线、与该数据传输相连的一个第一耦合元件(1)、与该耦合元件可以卸下地相连的第二耦合元件(14)，该耦合元件(14)具有与传感器/光发射器相连的编码光信号接收和/或发射装置，其中所述两个耦合元件(1,14)具有在耦合状态下彼此对中心的通孔(5,17)，在所述通孔中含有分别配置给所述编码光发射和/或接收装置的所述光导线的端部，其特征在于，所述第一和第二耦合元件具有至少相应于并行传输的多位数据字的位数的通孔(5,17)，每一个通孔中分别含有以光导线束形式构成的数据传输线的一根光导线；所述第二耦合元件(14)的通孔(17)中的一部分内安置有编码光信号接收装置，后者包括一个具有一个温度特性相反的互补晶体管对(T1,T2)的电路，其中第一晶体管(T1)用作发射极输出器，第二晶体管(T2)用作电压放大器；在所述通孔中的另一部分内安置编码光信号发射装置和其他光导线端部。 | G02B6/38 ¦ G02B6/42 | CN93120750.9 | 1999-11-10
178 | CN1035912C | 光电供电设备 | 未缴年费 | 杨永清 ¦ 杨洪雯 ¦ 杨洪东 | 1993-11-06 | 1997-09-17 | 本发明是利用自然光和太阳光中的可见光和非可见光的近红外线，可见光、紫外线、X射线、宇宙射线的光分子产生电力，为用电设备提供220V和380V交流电源的供电设备。有SNR光电池、振荡装置、低频放大装置、功率放大装置组成。 | 1、一种光电供电设备，由光电池依次连接振荡装置、低频放大装置、功率放大装置组成，其特征是，该光电池的芯片是由多层复合膜构成的，其各层膜的材料及其膜厚如下： A层为含硼硅层，膜厚20； B层为锗层，膜厚8μm； C层为砷化镓层，膜厚3μm； D层为铋层，膜厚250nm； E层为含磷硅层，膜厚240； F层为碲、铟、铜层，膜厚20μm； G层为硒层，膜厚40μm。 | H02J7/00 ¦ H01L31/04 ¦ H01L27/142 | CN93114230.X | 1997-09-17
179 | CN1034251C | 镓铟砷(GaInAs)横向光电晶体管 | 未缴年费 | 中国科学院半导体研究所 ¦ 电子工业部第十三研究所 | 1993-11-11 | 1997-03-12 | 镓铟砷横向光电晶体管是根据横向光电晶体管的原理制作的一种均匀掺杂、宽基区，发射极结和集电极结在镓铟砷处延层顶部横向排列，电极对称，极性任意的光电器件。其是镓铟砷横向光电晶体管(5)与结型场效应晶体管(6)可以集成在一个镓铟砷外延层上，做成光电器件与电子器件集成在一起的长波长接收器。其最大优点是两种器件外延层共用；工艺相容，而制作的长波长接收器可广泛用于光纤通信接收机和中继器。 | 1.一种镓铟砷横向光电晶体管，其特征在于，在同一镓铟砷外延层(2)上，包含有镓铟砷横向光电晶体管(5)和镓铟砷结型场效应晶体管(6)。 | H01L21/70 ¦ H01L31/18 | CN93114285.7 | 1997-03-12
180 | TW386316B | 靜電噴霧裝置 | 未缴年费 | 宝洁公司 | 1993-11-20 | 2000-04-01 | 一種半導體切換裝置，供高壓用途使用(標準範圍由5kV 至約50kV),係利用矽二極體曝露見光時所熟知之反向導電效應而運作。迄目前為止，已有光二極體可供較低電壓用途之商業使用。本說明中所揭示裝置係以包括有一系列之半導體接合面之高壓二極體及可照射接合面以使高壓二極體依反偏壓方向導電之發光二射體12，高壓二極體與發光二極體包括物料之內依固定之預定關係支承於可讓發光二極體所發出之輻射透射。此切換裝置於靜電噴射裝置中有其用途,其電流需求量相當小,例如，小於約2微安,且係用以控制高電壓產生，分佈／或電擊壓制。 | 1.一種靜電噴霧裝置,包括一外殼,噴嘴裝置,用以供應噴霧物料至噴嘴裝置之裝置,及具有輸出端之高電壓產生電路,高電壓經由此電施加至該物料上以實施靜電噴霧,該電路包括電子切換裝置,可於噴霧停止時運作以釋放在噴霧期間儲存於該噴霧裝置之電容性元件之電荷,其中該電子切換裝置包括一輻射感應電子開關及用以控制電子開關的運作之輻射產生裝置。 | B05B5/053 ¦ H01L33/00 | TW082109776 | 2000-04-01
181 | CN1043690C | 光学符号(条形码)读出系统和装置 | 未缴年费 | PSC股份有限公司 | 1993-12-03 | 1999-06-16 | 供阅读条形码和数据系集系统用的小型扫描器模块。扫描时，从代码接收的光收集在表面积约等于扫描器一侧面的光收集器中。该收集器面对代码并随扫描束源（二极管激光器）旋转。面对代码的收集器表面上的衍射光栅或菲涅耳透镜支配输入光使其在收集器主体的基片内即在镜片本身内部（而无需模块附加容积的空气通路）传播到光电检波器，在无需专门镜片有效收集光的情况下使该扫描器的结构只占不到１立方英寸的体积。 | 1．一种扫描机，用于从一光发射器产生光束，以对光学可读符号进行扫描，并在该光束扫描所述符号的不同部分时，响应所述光束对其照亮而提供代表该符号的信号，其特征在于，所述扫描机包括一电光接收器，该接收器包括一个光收集器，该收集器包括一主体，具有暴露于来自符号全部不同部分的光下的第一表面和与其相隔开的第二表面；用于接收从所述符号不同部分返回的光的装置，包含沿所述第一表面的基本上成一整体的光耦合结构，用于将来自所述符号不同部分的光经第一表面耦合到所述主体上，以在该主体内将光集中和传播到所述第二表面的一个足够小面积的区域上，从而由一个其光响应面积大小与所述第二表面的该面积大致相等的光电检测器转换成信号；并且，所述接收器还包括与所述第二表面成光接收关系并紧靠所述主体的该第二表面的所述区域的所述光电检测器。 | G02B3/08 ¦ G02B5/18 ¦ G02B26/10 ¦ G02B27/44 ¦ G06K ¦ G06K7/10 | CN93120149.7 | 1999-06-16
182 | CN1050204C | 微米、亚微米电子束曝光机工作台的吊装系统 | 未缴年费 | 山东工业大学 | 1993-12-08 | 2000-03-08 | 一种微米、亚微米电子束曝光机工作台的吊装系统，属于光刻技术领域，由工作台、激光检测系统、真空箱、吊杆组成，其特征在于：镜筒、工作台、激光检测系统有共同的安装基准一真空箱顶板。大大减少了定位误差、图形误差，提高了套准精度和拼接精度，选用青花岗石做工作台大底座，刚性好、重量轻（为钢材的１／２．５），价格便宜，工艺性好，选材方便。 | 1.一种微米、亚微米电子束曝光机工作台的吊装系统，由工作台、激光检测系统、真空箱、吊杆组成。其特征在于工作台是采用青花岗石做大底座、装在真空箱中、通过吊杆吊装在真空箱顶板的悬挂板上、与激光检测系统、镜筒拥有一个共同的安装基准——真空箱顶板。 | G03F7/20 | CN93115250.X | 2000-03-08
183 | JP3412603B2 | 光電子装置 | 未缴年费 ¦ 权利转移 | 松下电器产业株式会社 | 1993-12-09 | 2003-06-03 | 【課題】 光電子装置に搭載された光学素子や発光素子を、外部からの異物より保護する。 【解決手段】 基板22の両面にそれぞれ第1の凹部26および第2の凹部27を設け、第1の凹部26の上面にビームスプリット用ホログラムパターン21を形成し、第2の凹部27の上面に3ビーム発生用グレーティングパターン23を形成する。このような構成とすることにより、ビームスプリット用ホログラムパターン21は基板22の面に設けた第1の凹部26の土手部分28によって保護されることになり、また3ビーム発生用グレーティングパターン23は基板22の他の面に設けた第2の凹部27の土手部分29によって保護されることになる。 | 1.【請求項1】 発光素子と、前記発光素子を搭載する搭載部と、前記搭載部の上に載置された光学素子とを有し、前記光学素子は両面に凹部が設けられかつ前記凹部のそれぞれに異なる回折格子が形成され、前記凹部のうち一方はその平面形状が前記回折格子のパターンの方向を識別しうる形状であることを特徴とする光電子装置。 | G02B5/18 ¦ G02B5/32 ¦ G11B7/135 ¦ H01S5/022 | JP2000129150 | 2003-03-28
184 | JP2828892B2 | 光ファイバ相互接続装置 | 未缴年费 | 美国电话电报公司 | 1994-01-04 | 1998-11-25 | 【目的】 複数の光ファイバが共通軸から相異なる半径方向に延びることが可能な光ファイバ相互接続装置を実現する。 【構成】 各光ファイバの一端に接続され、光信号を電気信号に変換し、電気信号を光信号に変換する光電子デバイスを有する手段と、複数のコネクタとからなる、複数の光ファイバを相互接続する装置において、各コネクタは1つの光ファイバに付随し、光電子デバイスと、それぞれ共通軸上にある円筒状プラグ端および円筒状ソケット端を有する同軸円筒状の2つの接点と、軸を横切って延びこのコネクタの光電子デバイスに接続された横断導体とからなり、各コネクタの接点の各プラグ端は、他のコネクタの接点のソケット端内にはまるように適合して、2つの接点がいずれも共通軸に沿って配列され、2つの接点はそれぞれそれに接続された2つの接点に対して自由に回転する。 | 1.【請求項1】 各光ファイバ(14-14E)の一端に接続され、光信号を電気信号に変換し、電気信号を光信号に変換する光電子デバイス(13-13E)を有する手段と、複数のコネクタとからなる、複数の光ファイバを相互接続する装置において、 各コネクタは前記光ファイバのうちの1つに付随し、前記光電子デバイスと、それぞれ共通軸上にある円筒状プラグ端(16)および円筒状ソケット端(17)を有する同軸円筒状の第1の接点(12-12E)および第2の接点(23)と、前記軸を横切って延びこのコネクタの光電子デバイスに接続された横断導体(29、31、32)とからなり、 各コネクタの第1および第2の接点のそれぞれのプラグ端は、他のコネクタの第1および第2の接点のソケット端内にはまるように適合して、前記第1および第2の接点がいずれも前記共通軸に沿って配列され、 前記第1および第2の接点はそれぞれそれに接続された第1および第2の接点に対して自由に回転し、複数の光ファイバが前記軸から相異なる半径方向に延びることが可能となることを特徴とする光ファイバ相互接続装置。 | G02B6/36 ¦ G02B6/38 ¦ G02B6/42 ¦ H01R24/54 ¦ H01R24/56 ¦ H01R31/02 ¦ H01R35/00 | JP1994008223 | 1998-09-18
185 | CN1062966C | 用于制作供压制特定光盘用的模具的主盘及其制作方法 | 未缴年费 ¦ 权利转移 | 单一控制股份有限公司 | 1994-02-03 | 2001-03-07 | 用于制作模具特别是那种用于压制光盘的模具的原始主盘和相应的制作方法，以及由这种主盘制作的压模和用这种主盘和这种压模制作的光盘。该主盘包括有一个底片，在其表面上具有可反映所要复制的信息的一系列的微型沟槽，且是由可在近红外区产生反射的硬质导电材料组成。这种材料可为锆、铪或钛的氮化物或碳氮化物，仅在表面处导电的可在近红外区产生反射的硬质陶瓷，或是仅在表面处导电的可在近红外区产生反射的硬质玻璃等等。$＃! | 1．一种用于制作为压制特定光盘所使用的模具的主盘，它包含由一底片构成的第一层，在其表面处设有第二层，第二层具有反映着所要复制信息的一系列微型沟槽，其特征在于，所述的一系列微型沟槽是由可在近红外区产生反射的硬质导电材料构成的。 | B29C33/38 ¦ B29D17/00 ¦ B29L17/00 ¦ G03F7/00 ¦ G11B7/26 | CN94102768.6 | 2001-03-07
186 | TW269730B | 光敏樹脂組成物 | 未缴年费 | 智索股份有限公司 | 1994-02-16 | 1996-02-01 | 本發明係關於光敏樹脂組成物，其包含由光照射產生酸之化合物以及一種選自下列之聚醯亞胺先質；一種選自下列之聚醯選胺先質：含矽之聚醯亞胺昀質（ａ），其係由Ａ莫耳通式（４）四羧酸二酐或其衍生物（其係由２莫耳或更少之Ｃ1- Ｃ7單價飽和醇與１莫耳該四羧酸二酐中而形成）， | 1. 一種光敏性樹脂組成物,其特徵在於包含由光照射產 生酸之化合物以及一種選自下列之聚醯亞胺先質:含矽之 聚醯亞胺先質(a),其係由A莫耳通式(4)四羧酸二酐或其 衍生物(其係由2莫耳或更少之C@ss1-C@ss7單價飽和醇與1 莫耳該四羧酸二酐中而形成), (其中R@su3示四價C@ss4-C@ss1@ss5碳環芳族基團,四價C @ss4-C@ss1@ss5雜環基團,四價C@ss4-C@ss1@ss5脂環基 團或四價C@ss4-C@ss1@ss5脂族基團), B莫耳通式(5)二元胺, @qc H@ss2N-R@su6-NH@ss2@fl …… (其中R@su5示二價C@ss2-C@ss2@ss7)脂族基團,二價C@ ss2-C@ss2@ss7)脂環族基團,二價C@ss2-C@ss2@ss7芳族 脂族基團,二價C@ss2-C@ss2@ss7碳環脂族基團,二價C@ ss2-C@ss2@ss7雜環基團或二價聚矽氧烷基團); 及C莫耳通式(1)胺基矽化合物: H@ss2N—R@su1—SiR@su2@ss3-@sskX@ssk@fl ……… {式中,R@su1示—(CH@ss2)@sss—,-(CH@ss2)@sss -(CH@ss2)@sss-O 或 (其中,s示整數1-4);R @su2分別示C@ss1-C@ss6烷基,苯基或經烷基取代之苯基( 具有7-12個碳原子);X示C@ss1-C@ss4烷氧基;而k示1≦k ≦3}; 依符合以下公式(2)和(3)所示比値製成: 含矽之聚醯胺酸酯(b),其係由使用C@ss1-C@ss7單價飽和 醇酯化先質(a)而得, 以及部份經酯化之含矽聚醯胺酸酯(c),其係由使用C@ss1 -C@ss7單價飽和醇部份酯化先質(a)而得。 | G03F7/004 ¦ C08L79/08 ¦ C08G73/10 ¦ C08L83/10 ¦ G03F7/028 ¦ G03F7/038 ¦ G03F7/075 ¦ H01L21/027 ¦ H01L21/312 ¦ G03F7/04 | TW083101243 | 1996-02-01
187 | JP3210166B2 | 超微結晶シリコン発光材料、その製造方法、超微結晶シリコン発光材料を用いた素子およびその製造方法 | 未缴年费 ¦ 权利转移 | 理化学研究所 | 1994-02-28 | 2001-09-17 | 【目的】室温において青色発光するとともに、発光波長を容易に制御することができ、さらに素子の機能に応じた膜厚や形状などのサイズの制御を容易に行うことができるようにした超微結晶シリコン発光材料、その製造方法、超微結晶シリコン発光材料を用いた素子およびその製造方法を提供する。 【構成】超微結晶シリコン発光材料は、平均粒径サイズが約7.5nm以下の極めて微小な超微結晶シリコンにより構成され、超微結晶シリコン間の境界に不純物や格子欠陥などを含まないようにした。 | 1.【請求項1】 水素を含有しない平均粒径サイズが7.5nm以下の超微結晶シリコンを有して構成され、室温において青色発光することを特徴とする超微結晶シリコン発光材料。 | C30B28/12 ¦ C30B29/06 ¦ H01L21/20 ¦ H01L21/203 ¦ H01L33/16 ¦ H01L33/34 ¦ H01S5/00 ¦ H01S5/026 | JP1994054890 | 2001-07-13
188 | TW235341B | 複合光學元件 | 未缴年费 | 康宁股份有限公司 | 1994-03-07 | 1994-12-01 | 一種折射/繞射光學元件，其產生波前與完美球面波前非常近似，光學元件包含至少一個球形表面以及繞射光柵而與球形表面呈相對之關係，以及與其對準，光柵由連續性環狀階梯所構成，該階梯與光柵中心之距離為預先決定之距離，因此光學元件能夠產生經過校正之波前以及能夠為繞射極限性能。 | 2.依據申請專利範圍第1項之光學元件,其中光學元件為 整體性物體。 | G02B3/00 ¦ G02B5/18 ¦ G02B27/09 | TW083102066 | 1994-12-01
189 | CN1109607C | 印章制造装置 | 未缴年费 | 株式会社锦宫事务 | 1994-03-15 | 2003-05-28 | 一专家以外的人亦能简单且在短时间内制造所要印章、门牌、名牌等的印章制造装置。该装置包括，一生成印影图案的发生装置；一用于形成印影图案的树脂构件，在外部加以物理刺激时，其一部分能发生变化，而另一部分不发生变化而可用物理的或化学的方法除去；一印影图案写入装置，选择性地对树脂构件给予物理刺激；一印影图案转印控制装置，相应印影图案资料发生装置所产生的图案，控制印影图案写入装置，在树脂印面构件上给予物理刺激。 | 1、一种印章制造装置，其特征为，包括： 一生成印影图案资料的印影图案资料发生装置； 一用于形成印影图案的树脂构件，在外部加以物理刺激时，该树脂构件的一部分能发生变化，而另一部分在上述物理刺激时不发生变化而可用物理的或化学的方法除去； 一印影图案写入装置，选择性地对上述树脂构件给予物理刺激；及 一印影图案转印控制装置，相应上述印影图案资料发生装置所产生的印影图案资料，控制上述印影图案写入装置，在上述树脂制印面构件上与印影图案资料相应的位置上给予物理刺激。 | B41D7/00 ¦ B41K1/02 ¦ G03F7/00 ¦ B41K1/00 | CN94190127.0 | 2003-05-28
190 | TW288212B | 具光區隔層之高效率空間光線調變器 | 未缴年费 | 德州仪器公司 | 1994-03-28 | 1996-10-11 | 一種具有一光有效部位之半導體裝置，該部位接收光，並有一使光22與基片區隔之金屬層24。基片包含定址電路12，14及16，如果允許藉與光接觸而形成光載流子，則此等電路可能經歷電流漏泄。敷著一金屬層24作為該裝置整體部份，以防止光到達基片。 | 1. 一種半導體裝置包含: (a) 一基片: (b) 在該基片上之電有效部位: (c) 一第一金屬層,實際阻斷所有光到達該基片,包含至 少二部位,一部位接觸基片之至少上述電有效部位之一, 另一部位避免與上述電有效部位接觸;以及 d. 一第二金屬層形成著陸電極及定址電極,其中諸定址 電極與接觸電有效部位之上述一部位相連接,並且諸著陸 電極與避免與電有效部位接觸之上述另一部位相連接。 | H01L31/00 ¦ G02F1/1343 ¦ G02F1/1335 ¦ G02F1/1362 ¦ G09F9/37 ¦ H01L23/552 ¦ H01L31/14 | TW083102683 | 1996-10-11
191 | TW297104B | 液晶顯示板之覆蓋玻璃 | 未缴年费 | 康宁股份有限公司 | 1994-03-30 | 1997-02-01 | 一種LCD板之整體性覆蓋玻璃，其具有陣列微透鏡整體形成於其前端表面外側，因而光線由每一微透鏡加以聚焦以提昇由板輸出之光線。微透鏡陣列能夠是繞射欄柵之圖案，或為形成於玻璃基質上之陣列球形表面，或利用離子交換形於成陣列微透鏡於玻璃中以產生梯度折射率於玻璃中。 | 1.一種液晶顯示板LCD之整體性覆蓋玻璃,其具有將光線 聚焦之陣列微透鏡整體形成於其前端表面外側,因而光線 由每一微透鏡聚焦以提昇由LCD發出之光線輸出。 | G02F1/13 ¦ C03C17/00 ¦ G02B3/00 ¦ G02B5/18 ¦ G02F1/1333 ¦ G02F1/1335 | TW083102064 | 1997-02-01
192 | TW242705B | 砷化鎵單異質接面紅外線發光二極体之製造方法 | 未缴年费 | 行政院原子能委员会核能研究所 | 1994-03-30 | 1995-03-11 | 本發明是針對砷化鎵單異質接面紅外線發光二極體(GaAs SH-IRED)，創新其製造方法，設計最佳化磊晶生長工程，使其相對輻射強度達到最高值。經驗證結果，本發明之GaAs SH-IRED的相對輻射強度可高達傳統型摻矽砷化鎵同質接面紅外線發光二極體(GaAs:Si HOMO-IRED)強度的４倍。本發明之磊晶工程，係以低阻值、低腐蝕坑密n-度型摻矽砷化鎵(n+-GaAs:Si)單晶片為基板，並在其上連續生長三層最佳化磊晶層：(1)n-型摻矽砷化鎵(n-GaAs:Si)磊晶層，厚度為20~50um，載子濃度介在1x1017/cm3與1x1018/xm3之間，(2)p-型摻矽砷化鎵(p-GaAs:Si)磊晶層，厚度為10~30um，載子濃度介在1x1018/cm3與1x1018/xm3之間，以及(3)p-型摻鎂砷化鋁鎵(p-Ga1-xAlxAs:Mg)磊晶層，其表面x值須大於0.05，最初x值介在0.4與0.55之間，載子濃度介在6.5x1017/xm3與3.5x1018/xm3之間。本發明創新採用鎂元素作為p-Ga1-xAlxAs磊晶層的p-型摻雜，其特色為簡化磊晶生長製程以及改良發光二極體的電流－電壓特性。 | 1.一種砷化鎵單異質接面紅外線發光二極體(GaAs SH- IRED)之製造方法,設計最佳化材料與磊晶工程,包括以 低阻値與低腐蝕坑密度之n-型摻矽砷化鎵(nC^+C-GaAs: Si)半導體單晶片為基板、在基板上製作一層載子濃度介 在1x10C^17C/cmC^3C與1x10C^18C/cmC^3C間之最適切厚度 摻矽n-型砷化鎵(p-GaAs:Si)磊晶層、在n-GaAs:Si)磊 晶層上製作一層載子濃度介在1x10C^17C/cmC^3C與1x10C^ 18C/cmC^3C之間之最適切厚度摻矽p-型砷化鎵(p-GaAs: Si)磊晶層、在p-GaAs:Si磊晶層上製作一層最適切的表 面x値與最初x値、及最適切的載子濃度之摻鎂p-型砷化 鋁鎵(p-GaC_1-xCA1C_xCAs:Mg)磊晶層;其特徵為提高紅 外線發光二極體之發光效率,使其相對輻射强度達到最高 値;在最佳化磊晶工程與腐蝕坑密度小於500/cmC^2C之nC ^+C-GaAs:Si基板使用下所製造之GaAs SH-IRED輻射强 度可高達傳統型摻矽同質接面紅外線發光二極體(GaAs:Si HOMO-IRED)輻射强度的四倍。 | H01L33/30 ¦ H01L33/00 | TW083102901 | 1995-03-11
193 | CN1066644C | 表面沾污物的清除方法和设备 | 未缴年费 | 大锅有限合伙人公司 | 1994-04-11 | 2001-06-06 | 一种从衬底表面清除表面沾污物的设备和方法，其在衬底表面（１２）上方提供一个惰性气体（１８）的片流，同时对衬底进行辐照。本发明使得能够清除表面沾污物而不改变下方衬底的分子晶体结构。高能辐射源包括脉冲或连续波激光器或者高能灯。 | 1．一种用于从衬底的被处理表面清除表面沾污物同时保持被处理表面的晶体结构的方法，它包含下列步骤： 在横跨上述被处理表面上引入一个气流，上述气体对被处理表面来说是惰性的；以及 用高能辐照照射上述被处理表面，上述辐照的能量密度和持续时间足以从被处理表面释放表面沾污物而不足以改变被处理表面的晶体结构， 其特征在于，保持所述气流在衬底的整个处理表面处于层流状态，避免产生回流区。 | B23K26/36 ¦ B08B7/00 ¦ B23K26/00 ¦ B23K26/14 ¦ G03F7/20 ¦ H01L21/00 ¦ H01L21/304 ¦ H01L21/306 ¦ H01L21/3205 ¦ H01L21/321 ¦ H01L21/768 ¦ H01L21/268 | CN94192170.0 | 2001-06-06
194 | TW265425B | 光敏性組成物及其用途 | 未缴年费 | 关西涂料株式会社 | 1994-04-15 | 1995-12-11 | 一種光敏性組成物，其係包括：(A)具羧基及羥笨基之聚合物，每公斤該聚合物(A)具有0.5-10當量之羧基以及2-8當量之羥笨基，該聚合物(A)之數目平均分子量為約500至約100,000，玻璃轉移溫度為5-70℃，且其係一種羥基笨乙烯和丙烯酸系單體之共聚物或一種令甲醛與羥基笨甲酸和酚之混合物予以縮合而得之聚合物；(B)於分子中具至少二個乙烯醚基之化合物，其係具二個至四個各別以式-R-O-CH=CH2表示之乙烯醚基的低分子量或高分子量化合物，式中R表１～６個碳原子之直鏈或支鏈伸烷基；或係聚酚化合物及經鹵化烷基乙烯醚之縮合產物，或包含芳香族環之聚異氰酸酯化合物及羥烷基乙烯醚之反應產物；(C)當用光化性光線照射時產生酸之化合物，其係選自下列式(Ⅰ)至(XIV)之化合物： Ar2I⊕‧XΘ (Ⅰ)式中Ar表芳基如笨基或類似物；及XΘ表PF6Θ， SbF6Θ或AsF6Θ， Ar3 S⊕‧XΘ (Ⅱ)式中Ar及XΘ具如上相同之定義，□ (Ⅲ)式中R表1-12個碳原子之烷基或1-12碳原子之烷氧基；n表0-3；及XΘ具如上相同之定義，□ (Ⅳ)式中XΘ具如上相同之定義，□ (Ⅴ)式中XΘ具如上相同之定義，□ (Ⅵ)式中XΘ具如上相同之定義，□ (Ⅶ)式中XΘ具如上相同之定義，□ (Ⅷ)□ (Ⅸ)式中R1及R2分別表1-12個碳子之烷基或1-12個碳原子之烷氧基，□ (Ⅹ)□ (XI)式R1及R2具如上相同之定義，□ (XII)□ (XIII)□ (XIV)其中該組成物所包括具乙烯醚基之化合物(B)之量基於每100份重量之聚合物(A)而言，為5-150份重量；以及光化學產生酸之化合物(C)之量基於每100份重量之聚合物(A)及具乙烯醚基之化合物(B)之總量而言，為0.1-40份重量，且該組成物可使用作為具有高解所度及優異精細像圖之可形成性之正型光阻劑，印刷用材料等。 | 1. 一種光敏性組成物,其係包括: (a) 具羧基及羥苯基之聚合物,每公斤該聚合物(A)具有0 .5-10當量之羧基以及2-8當量之羥苯基,該聚合物(A)之 數目平均分子量為500至100,000玻璃轉移溫度為5-70℃, 且其係一種羥基苯乙烯和丙烯酸系單體之共聚物或一種令 甲醛與羥基苯甲酸和酚之混合物予以縮合而得之聚合物; (b) 於分子中具至少二個乙烯醚基之化合物,其係具二個 至四個各別以式-R-O-CH=CH@ss2表示之乙烯醚基的低分子 量或高分子量化合物,式中R表1-6個碳原子之直鏈或支 鏈伸烷基;或係聚酚化合物及經鹵化烷基乙烯醚之縮合產 物,或包含芳香族環之聚異氰酸酯化合物及羥烷基乙烯醚 之反應產物; (c) 當用光化性光線照射時產生酸之化合物,其係選自下 列式(I)至(XIV)之化合物: @qc Ar2I@ps7.5@up3⊕@ps9,9.5,5@dn3.X@ps7.5@up3( 141)@ps9,9.5,5@dn3 (I) 式中Ar表芳基如苯基或類似物;及@ps7.5@up3(141)@ps9, 9.5,5@dn3表PF@ss6@ps7.5@up3(141)@ps9,9.5,5@dn3, ASbF@ss6@ps7.5@up3(141)@ps9,9.5,5@dn3或AsF@ss6@ps7 .5@up3(141)@ps9,9.5,5@dn3, @qc Ar3S@ps7.5@up3⊕@ps9,9.5,5@dn3.X@ps7.5@up3( 141)@ps9,9.5,5@dn3 (II) 式中Ar及X@ps7.5@up3(141)@ps9,9.5,5@dn3具如上相同之 定義, 式中R表1-12個碳原子之烷基或1-12個碳原子之烷氧基;n 表0-3;及X@ps7.5@up3(141)@ps9,9.5,5@dn3具如上相同 之定義, 式中X@up3(141)@ps9,9.5,5@dn3具如上相同之定義, 式中X@up3(141)@ps9,9.5,5@dn3具如上相同之定義, 式中X@up3(141)@ps9,9.5,5@dn3具如上相同之定義, 式中X@up3(141)@ps9,9.5,5@dn3具如上相同之定義, 式中R@ss1及R@ss2分別表1-12個碳原子之烷基或1-12個碳 原子之烷氧基, 式中R@ss1及R@ss2具如上相同之定義, 其中該組成物所包括具乙烯醚基之化合物(B)之量基於每 100份重量之聚合物(A)而言,為5-150份重量;以及光化 學產生酸之化合物(C)之量基於每100份重量之聚合物(A) 及具乙烯醚基之化合物(B)之總量而言,為0.1-40份重量 。 | G03F7/039 ¦ G03F7/004 ¦ G03F7/027 | TW083103371 | 1995-12-11
195 | TW460727B | 具有遮光層之基底之形成方法 | 未缴年费 ¦ 权利转移 | 大日本印刷株式会社 | 1994-06-11 | 2001-10-21 | 一種用來製備一具有一遮光層之基底之方法，涉及在形成於一透明基底上之一透明導電層上形成一光敏感塗覆膜，經由一具有光傳送性質之光罩曝光此光敏感塗覆膜，移開並顯像塗覆膜以曝光透明導電層並電沉積一深色相塗覆在曝光之透明導電層上以形成遮光層，並加熱遮光層。具有遮光層之基底有體積電阻率１×１０^2ｏｈｎ．ｃｍ或更高且可作為在一液晶顯示裝置中採用之一ＴＦＴ列基底之反電極基底。 | 1.一種具有一遮光層之基底之形成方法,該基底使用當成一相反電極基底以用於黑白顯示器之薄膜電晶體陣列基底,該方法包含之步驟為: (i)在形成於一透明基底上之一透明導電層上形成一正光敏感塗覆膜, (ii)經由一只在重合於遮光層之部份具有透光性質之光罩而曝光該正光敏感塗覆膜, (iii)移開並顯像曝光之塗覆膜之部份以曝光透明導電層並電沉積一深色相塗覆在至少曝光之透明導電層之一部份上以形成遮光層,及 (iv)加熱該遮光層,該遮光層之體積電阻率為1�102至1�106���‧cm。 | G02F1/13 ¦ C09D5/44 ¦ G02B5/20 ¦ G02F1/1335 ¦ G03F7/00 | TW083105325 | 2001-10-21
196 | TW581905B | 具有遮光層之基底 | 未缴年费 | 大日本印刷株式会社 | 1994-06-11 | 2004-04-01 | 一種用來製備一具有一遮光層之基底之方法，涉及在形成於一透明基底上之一透明導電層上形成一光敏感塗覆膜，經由一具有光傳送性質之光罩曝光此光敏感塗覆膜，移開並顯像塗覆膜以曝光透明導電層並電沉積一深色相塗覆在曝光之透明導電層上以形成遮光層，並加熱遮光層。具有遮光層之基底有體積電阻率1×102ohn‧ cm或更高且可作為在一液晶顯示裝置中採用之一TFT列基底之反電極基底。 | 1.一種具有一遮光層之基底,其包含一透明基底,一透明導電層形成在該透明基底上及一遮光層形成在該透明導電基底上,該遮光層含有碳黑具有最大粒子尺寸1���m或更小被擴散在一聚合物基體內,該碳黑之重量平均粒子尺寸(dv)/數目平均粒子尺寸(dn)不大於2.5,和該遮光層具有體積電阻率1�102ohm.cm或更高。 | G02F1/13 ¦ C09D5/44 ¦ G02B5/20 ¦ G02F1/1335 ¦ G03F7/00 | TW090120288 | 2004-04-01
197 | JP3475971B2 | 光電子集積回路及びその製造方法 | 未缴年费 | 住友电气工业株式会社 | 1994-06-21 | 2003-12-10 | 【目的】 本発明は、プロセス不良が低減されると共に、光変換効率及び抵抗安定性が向上する光電子集積回路及びその製造方法を提供する。 【構成】 この光電子集積回路では、半導体基板1上に光素子のpin-PDと電子素子のHBTとがモノリシックに集積して形成されている。半導体基板1の表面領域には、凹状段差部4が所定の深さを有して凹状に形成されている。凹状段差部4の内側領域には、pin-PD領域2としてpin-PDが第1のトランジスタ層上に積層したフォトダイオード層に基づいて構成されている。一方、凹状段差部4の周辺領域には、HBT領域3としてHBTが第1のトランジスタ層と分離して成形された第2のトランジスタ層のみに基づいて構成されている。ここで、HBTの厚さに対するpin-PDの厚さの差が凹状段差部4の深さによって緩衝されるので、pin-PD及びHBTはほぼ同一の高さを有するように形成される。 | 1.【請求項1】 半導体基板と、 この半導体基板の第1の表面領域内に形成されたpin型フォトダイオードと、 前記半導体基板の第2の表面領域内に前記pin型フォトダイオードと電気的に接続して形成されたヘテロ接合バイポーラトランジスタとを備え、 前記pin型フォトダイオードは、前記第1の表面領域上に順次積層して形成された第1のコレクタ層、第1のベース層、第1のトンネルバリア層及び第1のエミッタキャップ層からなる第1のトランジスタ層と、この第1のトランジスタ層上に順次積層して形成された第1導電型層、高抵抗性層及び第2導電型層からなるフォトダイオード層と、前記第1導電型層及び前記第2導電型層上にそれぞれ形成された第1の電極層とから構成され、前記第1導電型層は前記第1のエミッタキャップ層上に直接積層されており、 前記ヘテロ接合バイポーラトランジスタは、前記第2の表面領域上に順次積層して形成された第2のコレクタ層、第2のベース層、第2のトンネルバリア層及び前記第1のエミッタキャップ層と共通の材料から形成された第2のエミッタキャップ層からなって前記第1のトランジスタ層と分離して形成された第2のトランジスタ層と、前記第2のコレクタ層、前記第2のベース層及び前記第2のエミッタキャップ層上にそれぞれ形成された第2の電極層とから構成されている、ことを特徴とする光電子集積回路。 | H01L27/14 ¦ H01L21/331 ¦ H01L29/205 ¦ H01L29/73 ¦ H01L29/737 ¦ H01L31/10 | JP1994139146 | 2003-09-26
198 | TW253999B | 發光二極體及其製法 | 未缴年费 | 日立电线株式会社 | 1994-06-23 | 1995-08-11 | 提出一種發光二極體其定義為發光部份的雙異質結構磊晶層藉由一臺地部份與一基底相連，並藉由在該基底與該磊晶層的一鄰接層之間提供一臺地部份以形成一空穴層。也提出一種製造一發光二極體的方法，其中該方法包含生長一具有高混合晶體比例的AlGaAs層作為一犧牲層，在該犧牲層上生長該磊晶層與該臺地部份相連，和溶解並移除該犧牲層以形成該空穴層等步驟。光被反射在一覆蓋層和該空穴層之間的介面或樹脂放入該空穴層，結果，能改善光輸出。毋需提供基底一具有高AlAs混合晶體比例的厚 AlGaAs層，以致該製造變得容易，並可得到特性的一致性。 | 1.一種發光二極體,其由基底上定義為發光部份的多層磊 晶層所形成,包含:該基底表面的一凸狀臺地部份,其中 該磊晶層藉由該凸狀臺地部份與該基底部份地相連,於是 除了該臺地部份以外一空穴層形成在該基底和該磊晶層之 間。 | H01L33/22 ¦ H01L33/00 ¦ H01L33/10 | TW083105737 | 1995-08-11
199 | CN1063581C | 用于半导体激光装置的树脂涂覆方法 | 未缴年费 | 夏普株式会社 | 1994-07-05 | 2001-03-21 | 本发明提供能够在半导体激光片和光电二级管片的表面上并在半导体激光装置内涂覆均匀薄层树脂的树脂涂覆方法。半导体激光装置固定在转台上并使罩的激光束发射窗开口向上。树脂通过激光束发射窗滴落到罩内的片上，然后转台沿与其大致垂直延伸的轴进行旋转，从而将滴落树脂的多余部分流向罩的内壁。 | 1．用于半导体激光装置的树脂涂覆方法，其中半导体激光片和光电二极管片安装到管座上，该片用罩盖住，罩的顶部有一激光束发射窗，该方法包括步骤： 把管座固定到规定的转台上，且使激光束发射窗开口向上； 通过激光束发射窗在罩内把树脂滴落到两种片上；以及 使转台沿大致与其垂直方向的轴进行旋转来对滴落树脂施加外力，以使滴落树脂的多余部分流向罩的内壁。 | H01L21/56 ¦ H01L31/0203 ¦ H01L31/12 ¦ H01S5/00 ¦ H01S5/022 ¦ H01L33/00 ¦ H01S3/02 | CN94109155.4 | 2001-03-21
200 | CN1063587C | 大功率半导体激光器包装件及其包装方法 | 未缴年费 | 康宁股份有限公司 | 1994-07-14 | 2001-03-21 | 一种大功率半导体激光器的包装件及其包装方法，它包括密封的充有干燥含氧气体介质的容器。该包装还可含有针对有机杂质的吸气剂，如由多孔氧化硅或沸石组成的吸气剂。用来制作容器的材料的氢含量可以通过在高温下焙烧一段较长时间，比如１５０℃２００小时，而得以降低。$＃! | 1．一种大功率半导体激光器包装件，所述半导体激光器包装件包括一密封于充有气体介质的容器中的激光器，所述气体介质含有其含量足以防止杂质对所述激光器造成损坏的氧，其特征在于，所述激光器包装件包括： 一包括GaAs基片的大功率半导体激光器；所述激光器的工作功率不小于50mW，和 充于所述激光器的密封容器包装件中的气体介质中的氧含量大于100ppm。 | H01L33/48 ¦ H01S5/00 ¦ H01S5/022 ¦ H01S5/30 ¦ B65D81/18 | CN94108432.9 | 2001-03-21
201 | CN1056452C | 微电动机械电视扫描装置及其制造方法 | 未缴年费 | 米德凯姆公司 | 1994-07-19 | 2000-09-13 | 一种用于电视图象扫描或相关功能的电致动的微电动机械电视扫描装置。该扫描装置能以具有亚毫米范围内的特征尺寸的形式制造。该扫描装置还包括一块具有两个自由度的电致动板（３０）。一个准直辐射发射器、准直辐射检测器（５２）或其它适当的器件可置于板上或从板上反射出，以方便该装置作为一飞点扫描器、电视图象析象器或电视显示器工作。该扫描装置能类似于单片集成电路制造。 | 1、一种扫描装置，包括： 一块基板； 位于基板上的一个柔性接头； 连接在柔性接头上的一个支座； 形成在基板、柔性接头及支座中至少一个上的一个致动器，该致动器能使支座相对于基板运动；以及 该支座的上表面上的一个辐射准直元件。 | G02B26/08 ¦ G02B26/10 ¦ H01L31/0232 ¦ H01L41/09 ¦ H04N3/10 ¦ G02F1/01 ¦ G02F1/03 ¦ G02F1/07 ¦ G02F1/29 ¦ G02B5/08 ¦ G02B7/182 | CN94192829.2 | 2000-09-13
202 | TW434455B | 式〈I〉之N-芳基- -胺基酸,含彼之光起始劑組成物,含該光起始劑組成物之光敏組成物及光敏性材料,以及以該光敏性材料形成圖案之用途 | 未缴年费 | 日立成化工業有限公司 | 1994-07-21 | 2001-05-16 | 包含N一芳基一α一胺基酸(I′)(其係為一種新穎化合物)，3一經取代香豆素(coumarin)(Ⅱ)及氮雜苯甲醛環己酮(Ⅲ)之光起始劑組成物(A)，或包含 N一芳基一α一胺基酸(I′)，3一經取代香豆素(Ⅱ)及二茂鈦(titanocene)(Ⅳ)之光起始劑組成物(B)以及包含3一經取代香豆素(Ⅱ)，鈦諾烯(Ⅳ)及酯(V)之光起始劑組成物(C)可有效改良包含聚(醯胺酸)及用以形成圖案之可加成聚合化合物之光敏材料的光敏性質。 | 1.一種用於充作光起始劑之如下式(I)所示之N-芳基-���-胺基酸,其係與一或多種適當之光敏劑併用時,藉由紫外光或可見光之作用可產生活性基團: 式中: R1,R2,R4和R5分別示氫原子;R3示氰基或(C1-4)烷磺醯基;R6示氫原子或(C1-4)烷基;而R7和R8各別示氫原子。 | G03F7/004 | TW083106688 | 2001-05-16
203 | TW255857B | 製造三維物體的方法和裝置 | 未缴年费 | TS株式会社 | 1994-08-03 | 1995-09-01 | 一種三維物體是由連續的固體層構成，而每一層是藉著將可光硬化組成物的未曝光層選擇性地曝露於光化輻射而形成。可光硬化組成物的未曝光層是形成在撓性片皮帶上。撓性片皮帶被帶入到與面朝下的底座板構件的平坦支撐表面或接近及平行的關係，因而將可光硬化組成物的未曝光層疊合於底座板構件的平坦支撐表面或是先前形成的固體層。定位板構件以經由撓性片皮帶而面對底座板構件及被帶入到與撓性片皮帶接觸的方式被定位，使得可光硬化組成物的未曝光層經由撓性片皮帶由定位板構件支撐及定位。可光硬化組成物的疊合的未曝光層被選擇性地曝露於通過定位板構件及撓性片皮帶的光化輻射以形成新的固體層及可光硬化組成物的未硬化層。在定位板構件從撓性片皮帶被移去後，具有可光硬化組成物的未硬化層的撓性片皮帶從新形成的固體層被分離。 | 1. 一種製造三維物體的方法,該三維物體是由連續的固 體層構成,而每一層是藉著將可光硬化組成物的未曝光層 在層曝光區域中選擇性地曝露於光化輻射而形成,該可光 硬化組成物的未曝光層是在層形成區域中形成,然後被輸 送至層曝光區域,而該方法包括之步驟為: (a) 預備該光化輻射可透射的一撓性片皮帶,具有面朝下 的平坦支撐表面的一底座板構件,及該光化輻射可透射的 一定位板構件; (b) 在該層形成區域中於撓性片皮帶之上形成該可光硬化 組成物的未曝光層; (c) 將該撓性片皮帶從該形層形成區域移向該層曝光區域 以將在該撓性片皮帶之上的該可光硬化組成物的未曝光層 從該層形成區域輸送至該層曝光區域; (d) 將該撓性片皮帶帶入到與該底座板構件的該平坦支撐 表面成接近與平行的關係,以將該可光硬化組成物的未曝 光層疊合至該底座板構件的該平坦支撐表面或先前形成的 固體層; (e) 將該定位板構件以經由該撓性片皮帶面對底座板構件 及被帶入到與該撓性片皮帶接觸的方式定位,使得該可光 硬化組成物的未曝光層由該定位板構件經由該撓性片皮帶 支撐及定位; (f) 選擇性地將該可光硬化組成物的未曝光層曝露於通過 該定位板構件及該撓性片皮帶的該光化輻射,以形成新的 固體層及該可光硬化組成物的未硬化層; (g) 將該定位板構件從該撓性片皮帶移去; (h) 將該撓性片皮帶連同該可光硬化組成物的未硬化層從 新形成的固體層分離;及 (i) 重覆該步驟(b)至(h)直到三維物體由固體層形成。 | B29C67/24 ¦ B29C73/24 ¦ B29C35/08 ¦ B29C67/00 ¦ B29K105/24 ¦ G03F7/00 ¦ G03F7/20 | TW083107103 | 1995-09-01
204 | TW288183B | 製造積體電路裝置之方法及設備 | 未缴年费 | 谢尔克斯公司 | 1994-09-02 | 1996-10-11 | 一種供立體平版印刷之方法，包括提供一有表面在三度空間延伸及一光敏塗層之基片，以及經由掩模以光照於諸表面相對於其成非垂直角度而將該基照明之步驟。 | 1. 一種供立體平版印刷之方法,包含下列步驟: 提供一有表面在三度空間延伸及一光敏塗層之基片;以及 以光經由掩模以一相對於其成非垂直角度照射於該基片。 | H01L21/70 ¦ G03F7/20 ¦ G03F7/24 ¦ H01L21/027 | TW083108069 | 1996-10-11
205 | JP3102834B2 | 集積型電気光学液晶装置およびその装置を用いる方法 | 未缴年费 | 夏普株式会社 | 1994-09-22 | 2000-10-23 | 【目的】 本発明の目的は、対象物のエッジの位置を検出すること、及び対象物の動きを検出することのできる光学装置を提供することである。 【構成】 本発明の集積型電気光学装置は液晶光変調層を有する装置であって、光電子検出器層、及び該光電子検出器層上に重畳された光吸収手段を有している。該光吸収手段は偏光された光を吸収する手段であって、積算偏光検光子を形成する。該光電子検出器層は、該光吸収手段を介して該光変調層によってなされた光学処理の結果を検出する。 | 1.【請求項1】 液晶光変調層を備えた集積型電気光学装置であって、 光電子検出器層と、 該検出器層上に重畳され、偏光された光を吸収して積算偏光検光子を形成する光吸収手段と、 該光変調層をピクセル化するためのパターン化された電極と、を備え、 該光変調層にフィルタ画像が書き込まれた状態を該電極が保持し、該光変調層にフィルタされるべき画像が入力されることにより、該検出器層において該フィルタ画像と該フィルタされるべき画像との光量の差が検出される、集積型電気光学装置。 | G02F1/137 ¦ G02F1/1335 ¦ G02F1/135 ¦ G02F1/136 ¦ H01L31/0232 | JP1994228462 | 2000-08-25
206 | TW280014B | 準備圖案重疊準確量測用標記之方法 | 未缴年费 | 现代电子工业股份有限公司 | 1994-10-13 | 1996-07-01 | 用於準備圖案重疊準確量測用標記之方法，其中此重疊準確量測標記是由一個內箱和一個外箱所組成。本項方法的特徵為有一個溝槽沿著外箱之內側邊界線而成形，用以加大邊界距離的大小。此項被加大的邊界距離被用來防止在界定外箱之邊界線時所產生的精確度不良情形，而上述之不準確現象的發生主要是歸因於當金屬層塗佈於外箱上時，在邊界線上所產生的平坦流動現象。於是，本項方法可以很容易地將邊界線界定出來，同時，必然可以量測出重疊的精確度。 | 1. 一種用於準備圖案重疊準確量測用標記之方法,其中 包含以下步驟: 施加照相蝕刻至一個成形於晶圓之標記描繪線上的第一層 ,用以沿著一已預先設定之外箱的內側邊界線形成一個四 角形溝槽; 在整個第一層之表面上形成一第二層,而且藉由照相蝕刻 ,除去第二層中的四角形區域,用以形成外箱; 在整個第二層之表面上形成一金屬層;以及 藉由使用位於金屬層之上的光敏薄膜四角形圖案,在外箱 之中央部位處形成一個內箱。 | H01L21/66 ¦ G03F7/20 ¦ G03F9/00 ¦ H01L21/027 ¦ H01L23/544 | TW083109477 | 1996-07-01
207 | TW295779B | X射線蝕刻用之曝光裝置 | 未缴年费 ¦ 权利转移 | 耶恩光學股份公司 | 1994-10-24 | 1997-01-11 | 一種X射線蝕刻用之曝光裝置，其中，曝光所需的調節精準度可得以確保，而在調節位置上不受控制的影響可實質上被消除。設置有一工件台，其係被一直空室所包圍，被緊固至一支座，而且可藉調節裝置以相對於射束而移動，以及其具有一個不僅可容納一受曝光物體亦可容納一調節元件的支撐。在支座、工作台與在一邊的調節裝置以及在另一邊的真空室之間，具有一第一絕緣柔性連接件；而在隔板之間，其中一個被連接至支座而另一個被固定至框架，具有一第二絕柔性連接件，抵抗外部空氣壓力的此二絕緣柔性連接件之表面係相同大弓小。真空室和一由具有第二柔連接件的隔板所界定的空腔被連通在一起以實現壓力平衡。此種曝光裝置可被利用於依照已被公知為LIGA法(同步射線光蝕刻，樹脂電致成形及去除技術)的一種技術以製造微電子元件。 | 1. 一種X射線蝕用曝光裝置,包括一個位於第一真空室內 工件台支座,工件台用於容納作為被固定工件的待曝光物 體,支座具有調節裝置,用於調節工件台和射線束之間的 相對位置,本發明的特徵是,工件台(3)還具有一個適於 容納調節元件的支架,調節元件作為被固定的物體可以和 待曝光工件交換,支座(2)和工件台(3)及調節裝置(4)一 起安裝在框架(7)的調節裝置(6)上,用於對射線束進行調 節,與框架(7)相連的真空室(1)具有第一連接件(9),在 隔板(11.12)之間,其中一個隔板(11)和支座(2)相連, 另一個隔板(12)和框架(7)相連,構成了第二柔性絕緣連 接件(10),兩個柔性絕緣連接件(9.10)的外界空氣有效 作用面積大小相等,真空室(1)和一個通過隔板(11.12) 與第二柔性絕緣連接件(10)構成的空腔相互連通,實現壓 力平衡。 | G03F7/20 ¦ G03F9/00 ¦ G21K5/02 ¦ H01L21/027 ¦ H05K3/00 ¦ H05K21/27 | TW083109835 | 1997-01-11
208 | CN1057731C | 一种利用高功率源在工件上烧蚀成象的方法 | 未缴年费 | 美国3M公司 | 1994-10-31 | 2000-10-25 | 本发明包括一种用高功率能量源（１２）在工件（１０）上形成具有一定形状的图形（１３）的方法，该方法包括将阻挡层（１６）贴近工件，使得阻挡层可防止工件上的碎屑散开，并将高功率能量源发射的辐射经阻挡层引向工件，阻挡层基本上可透过由高功率能量源发射的辐射，使得高功率能量源能够形成具有一定形状的图形。 | 1.一种利用高功率源在工件上烧蚀成象的方法，其特征在于，碎屑是由用来在各个所述工件上烧蚀一具有一定形状的图形的高功率紫外线辐射源所产生的，所述方法包括： (a)提供一第一工件； (b)将一碎屑阻挡层的第一部分放置成与所述第一工件接触，紫外线辐射基本上可透过所述阻挡层，这样高功率源能够在所述工件烧蚀成形图形； (c)提供一掩模； (d)将所述掩模放置成与碎屑阻挡层接触，这样所述阻挡层位于所述掩模和所述工件之间； (e)将来自高功率源的辐射引过所述掩模、碎屑阻挡层而引向所述工件； (f)利用辐射烧蚀工件，从而形成所述成形图形； (g)提供一第二工件； (h)将所述碎屑阻挡层的一第二部分放置成与所述第二工件接触； (i)重复步骤(d)-(f)；以及 (j)将所述碎屑阻挡层的所述部分都从所述工件上分离。 | B41C1/05 ¦ B23K26/06 ¦ B41M5/24 ¦ G03F7/20 ¦ G06K1/12 ¦ G11B5/596 ¦ G11B5/84 ¦ G11B5/855 ¦ H05K3/00 ¦ G11B5/82 ¦ B23K26/18 | CN94194403.4 | 2000-10-25
209 | CN1049504C | 用于双路传输的光学组件 | 未缴年费 | 富士通株式会社 | 1994-11-18 | 2000-02-16 | 一种用于双路传输的光学组件。例如，这种组件包括：一个透镜，用于会聚来自一根光纤的接收光；一个光电二极管，用于检测会聚的接收光；一个激光二极管，用于输出发送光；及一个棱镜，用于改变由透镜会聚的发送光的光程并把发送光输入到光纤中。 | 1.一种用于双路传输的光学组件，它被连接到一根具有一个末端的光纤上，该光学组件包括： 一个透镜，用于会聚从所述末端输出的接收光； 光/电转换装置，用于把所述会聚的接收光转换成一个电接收信号； 电/光转换装置，用于把输入到其上的一个电发送信号转换成发送光；及 光程移动装置，用于改变所述发送光的光程以便输入到所述末端，所述光程移动装置包括一个具有一个第一表面和一个第二表面的棱镜，所述接收光和所述发送光都通过该棱镜， 其特征在于，所述电/光转换装置布置在所述光/电转换装置的附近，从所述电/光转换装置来的所述发送光也由所述透镜会聚；所述透镜放在所述棱镜和所述电/光转换装置之间； 其特征还在于所述光程移动装置的构造保证使所述接收光顺序透过所述第一表面和所述第二表面，及所述发送光透过所述第二表面，顺序从所述第一表面和所述第二表面反射，再透过所述第一表面，并且其中所述第一表面与所述第二表面基本相互平行。 | G02B6/32 ¦ G02B6/42 ¦ H01L31/0232 ¦ H01S5/00 ¦ H04B10/07 ¦ H04B10/25 ¦ H04B10/2507 | CN94118919.8 | 2000-02-16
210 | TW317035B | 靜電噴射裝置 | 未缴年费 ¦ 权利转移 | 宝洁公司 | 1994-11-20 | 1997-10-01 | 本發明揭示一種靜電噴射裝置，其電流需求量相當小(例如，小於約2微安)，且係用以控制高電壓產生，分佈／或震動壓制。本裝置通常係供高壓用途使用 (標準範圍由5kV 至約50kV) ，其係利用矽二極體曝露見光時所熟知之反向導電效應而運作。迄目前為止，已有光二極體可供較低電壓用途之商業使用。本說明中所揭示裝置係以包括有一系列之半導體接合面之高壓二極體及可照射接合面以使高壓二極體依反偏壓方向導電之發光二射體12，高壓二極體與發光二極體包括物料之內依固定之預定關係支承於可讓發光二極體所發出之輻射透射。 | 1.一種能以至少4cc/秒之噴灑率噴灑一相對為低電阻係數 ,相對為高粘度液體之靜電噴灑裝置,該裝置包含具有一 出口之噴嘴裝置,確實饋送欲噴液體至該噴嘴裝置之裝置 ,耦合至高壓產生器供施加電位至出現於噴嘴裝置出口之 液體之裝置,鄰近於噴嘴裝置用以改善噴嘴裝置附近之電 場密度之電場衰減元件,該元件含一半絕緣之材料,以及 電氣地將該元件接至該高壓產生器以便於該元件上發展出 一與出現於噴嘴出口相同極性之電位及一幅度致使電位梯 度緊鄰噴嘴裝置之出口處得以減少。 | B05B5/025 ¦ H01L33/00 | TW083109724 | 1997-10-01
211 | CN1052572C | 制造半导体器件的方法 | 未缴年费 | 株式会社半导体能源研究所 ¦ 夏普株式会社 | 1994-12-01 | 2000-05-17 | 制造一种具有晶态硅层作为有源层的薄膜晶体管的方法，包括下述步骤：安排含促进硅结晶化的催化剂与非晶硅膜相接触，在较低温度使非晶硅结晶化以及然后用激光辐照硅膜改善其结晶性。通过控制催化剂在溶液中的浓度，可控制催化剂在结晶化后的硅膜中的浓度。 | 1.一种制造半导体器件的方法，包括下列步骤： 在衬底的绝缘表面上形成非晶硅膜； 安排一种促进硅结晶化的催化剂元素或含所说催化剂元素的化合物与该非晶硅膜相接触； 在所说催化剂元素或所说化合物与所说的硅膜保持接触的情况下，通过在400-600℃的温度加热使所说的非晶硅膜结晶化；以及然后 通过用功率密度为150-400J/cm2的激光或包括至少红外波长区的灯光辐照所说的硅膜，改善所说硅膜的结晶性。 | H01L31/10 ¦ G02F1/1362 ¦ H01L21/02 ¦ H01L21/20 ¦ H01L21/336 ¦ H01L27/12 ¦ H01L29/78 ¦ H01L29/786 ¦ H01L21/208 ¦ H01L21/00 | CN94119378.0 | 2000-05-17
212 | TW269734B | 濾色器的製造方法 | 未缴年费 ¦ 权利转移 | 日石三菱株式会社 | 1994-12-12 | 1996-02-01 | 一種製造濾色器的方法，包括： （ａ）在一只透明基板的透明導電層上形成陽式光敏性塗膜；（ｂ）在該光敏性塗膜上形成有兩種不同照光量的第一區域；（ｃ）將第一區域之經過照光之部份顯像，以露出（1ay-open）該透明導電層，再於其上電沈積一種有色塗料（ colored coating）而形成著色層（ colored layer）； （ｄ）在剩下的光敏性塗膜上形成有兩種不同照光量的第二區域 ； (ｅ）將第二區域之經過照光之部份顯像，以露出該透明導電層，再於其上電沈積一種有色塗料而形成著色層；（ｆ）把步驟（ｃ），（ｅ）中剩餘未顯像的，光敏性塗膜去除掉；（ｇ）在該透明基板上形成陽式或陰式光敏性塗膜；（ｈ）在由步驟（ｇ）所形成的光敏性塗膜上形成有至少三種不同照光量的第三區域；以及（ｉ）將第三區域顯像以露出該透明導電層，然後於其上電沈積一種有色塗料而形成著色層，顯像與電沈積的操作過程係以照光量漸減或漸增的順序重覆進行，而藉以產生不同的著色層。 | 1. 一種製造濾色器之方法,包牯下列步驟: (a) 在一只透明基板上的透明導電層上形成陽式光敏性塗 膜; (b) 在該陽式光敏性塗膜上形成有兩種不同照光量的第一 區域; (c) 將該陽式光敏性塗膜第一區域之至少一個經過照光之 部份顯像,以露以(lay-open)該透明導電層,再於其上電 沈積一種有色塗料(colored coating)而形成著色層( colored layer); (d) 在剩下的陽式光敏性塗膜上形成有兩種不同照光量的 第二區域; (e) 將該陽式光敏性塗膜第二區域之至少一個經過照光之 部份顯像,以露出該透明導電層,再於其上電沈積一種有 色塗料而形成著色層; (f) 把步驟(c),(e)中剩餘未顯像的陽式光敏性塗膜去除 掉; (g) 在該透明基板(步驟(f)中的陽式光敏性塗膜即是由此 基板去除)上形成光敏性塗膜,此光敏性塗膜係選自由陽 式光敏性塗膜與陰式光敏性塗膜所組成之群組; (h) 在由步驟(g)所形成的光敏性塗膜上形成有至少三種 不同照光量的第三區域;以及 (i) 將第三區域的光敏性塗膜顯像以露出該透明導電層, 然後於其上電沈積一種有色塗料而形成著色層,當該光敏 性塗膜為陽式光敏性塗膜時則顯像與電沈積的操作過程係 以照光量漸減的順序重覆進行,而當該光敏性塗膜為陰式 光敏性塗膜時,則顯像與電沈積的操作過程係以照光量漸 增的順序重覆進行的,而藉以產生不同的著色層。 | G02B5/20 ¦ G02F1/1335 ¦ G03F7/00 ¦ G09G3/36 ¦ H01L49/02 | TW083111554 | 1996-02-01
213 | JP3127744B2 | 光電子材料の製造方法並びにその製造装置、及びその光電子材料を用いた発光素子 | 未缴年费 | 松下电器产业株式会社 | 1994-12-15 | 2001-01-29 | 【目的】 微細構造を有する光電子材料の製造方法並びにその製造装置、及びその光電子材料を用いた発光素子を提供することを目的とする。 【構成】 超微粒子の構成元素を含む分子を成分として含む液体13と多孔質物質14とを反応容器11に封入する封入工程と、液体13に励起光16を照射して化学反応を生じさせることにより、多孔質物質13の空隙中に超微粒子を析出させる析出工程とにより、多孔質物質14の空隙中に超微粒子を埋め込まれた光電子材料の製造方法である。 | 1.【請求項1】 多孔質物質の空隙中に埋め込まれた超微粒子を有する光電子材料を作製する超微粒子製造方法であって、前記超微粒子の構成元素を含む分子を成分として含む液体と前記多孔質物質とを反応容器に封入する封入工程と、前記液体に励起光を照射して化学反応を生じさせることにより、前記多孔質物質の空隙中に超微粒子を析出させる析出工程とを有する光電子材料の製造方法。 | G02F1/355 ¦ H01L33/34 ¦ H01L33/40 ¦ H01S5/00 ¦ H01L33/00 | JP1994311915 | 2000-11-10
214 | CN1046813C | 光学装置 | 未缴年费 | 索尼公司 | 1994-12-22 | 1999-11-24 | 本发明的光学装置具有将发光部１与光接收部４邻接配置在共同的衬底９上、由光接收部４对从发光部１来的发射光Ｌ的由被照射部件反射的反射光ＬR进行光接收检测的光学元件21,上述反射光对光接收部4的光接收面的入射角α为0° 索尼公司 | 1．一种光学装置，包括： 在共同的衬底上配置的至少第一、第二和第三光学元件以及一个反射镜，各个所述光学元件具有发光部和光检测部； 上述第一和第三光学元件实质上对称地配置在所述第二光学元件的两侧； 其特征在于： 聚光机构，用于聚束由所述第一、第二和第三光学元件的发光部所发射的光，并使所述光通过不同的光路而加到一照射媒体上并聚束从所述照射媒体反射的光； 所述第一、第二和第三光学元件的所述光检测部配置在关于由所述照射媒体反射的反射光的所述聚光机构的一个共焦点附近，并水平地在所述带有被配置在所述光检测部之间的所述反射镜的衬底上转移； 所述发光部包括配置在所述衬底上的激光器，且位于一个所述光检测部之下； 该配置使得反射光被加到各个光检测部的光检测面，其入射角α在0°＜α＜90°的范围，至少所述各个光检测部的一部分被配置在从所述发光部的反射光的衍射极限内； 其中所述衍射极限为1.22λ/NA，这里，λ是从发光部所发射的光的波长，NA是配置在从所述发光部至所述光检测部的光路上的透镜的数字孔径。 | G02B6/12 ¦ G02B6/42 ¦ G11B7/09 ¦ G11B7/12 ¦ G11B7/123 ¦ G11B7/125 ¦ G11B7/127 ¦ G11B7/13 ¦ G11B7/133 ¦ H01S5/026 ¦ H01S5/185 ¦ G11B7/135 | CN94191740.1 | 1999-11-24
215 | CN1040253C | 具有直接转换功能的Ｘ射线探测器和探测方法及应用 | 未缴年费 | 西门子股份公司 | 1994-12-23 | 1998-10-14 | 本发明提出了一种新型的Ｘ射线探测器元件用于计算机Ｘ射线断层照相术，该元件是一个由化合物半导体制成的半绝缘半导体器件，接上恒定电压源和测量装置可作为对Ｘ射线灵敏的光敏电阻使用。 | 1.探测X射线探测器其特征在于具有 -片状的晶态半绝缘半导体器件(1)用作光敏电阻(8)，此半导体器件选自GaAs，CdTe，CdSe，HgTe，CuInxGa1-xSe2-2yS2y(1≥X，Y≥0)； -在半导体器件(1)的相互对应的两个表面上有一对电极(7)，紧靠电极的下方各有一层薄的高掺杂区(2)； -一个与电极(7)相连接的恒定电压源(9)用于在电极上施加恒定电压； -一个测量装置用于探测流过光敏电阻(8)的光电流。 在此探测器在中，测量装置包括一个与光敏电阻(8)电容耦合的高阻测量仪器(14)，而且光敏电阻串联一个恒压源(9)和一个保护电阻(10)，保护电阻大小与光敏电阻的暗电阻同一数量级，电容(11，12)与恒定电压源(9)并联。 | G01T1/24 ¦ H01L31/09 ¦ H01L31/08 | CN94119203.2 | 1998-10-14
216 | CN1050906C | 排成片状形光纤端部的组装方法及装置 | 未缴年费 | 康宁股份有限公司 | 1995-02-09 | 2000-03-29 | 将呈液态的粘性物（９）放入形成于基片（５）的平坦表面上的多条平行的和等间隔的矩形槽（６ｉ）中，将光纤片中每条光纤的剥离端（１ｉ）引入相应的槽（６ｉ）中，并借助于附在这些槽上的薄片（１３）将这些光纤的端部夹在这些槽中。按照本发明，在粘性物仍处于液态时，将从各槽伸出的各光纤的端部的整个组件预压在薄片伸出基片之外的平坦部分，并将这种压力一直维持到粘性物凝固，薄片被粘牢。 | 1.一种排成片形之光纤(1i)端部的组装方法，按照这种方法，将液态的粘性物(9)放到在一基片(5)的平坦表面上形成的多个等间隔和平行的矩形槽(6i)中；将成片形的各光纤的剥离端(1i)引入相应的槽(6i)中；借助于附在这些槽上的薄片(13)将各条光纤的端部夹在各槽中，其特征在于：在粘性物(9)仍处于液态时，将从各槽(6i)伸出的各光纤(1i)的端部的整个组件顶压在薄片(13)伸出基片(5)之外的平坦部分(13′)，并将这种压力一直维持到粘性物(9)凝固，薄片(13)被粘牢；以及，在粘性物(9)凝固后切割基片(5)、薄片(13)和各光纤(1i)，然后磨光如此而被暴露的基片表面、光纤和薄片。 | G02B6/40 ¦ G02B6/04 ¦ G02B6/30 ¦ G02B6/36 ¦ G02B6/38 ¦ G02B6/42 | CN95102908.8 | 2000-03-29
217 | TW306074B | 電子照相光敏性元件、以及使用該元件的處理卡匣與電子照相裝置 | 未缴年费 | 佳能株式会社 | 1995-02-24 | 1997-05-21 | 本發明揭示一種電子照相光敏性元件，其具有導電載體，且其上方形成光敏層。該光敏性元件係藉施加電壓于與其接觸之起電裝置使其電極化，且其終端阻抗（Ω．ｃｍ）高于該光敏性元件與該起電裝置接觸之終端。另外，本發明亦揭示使用該光敏性元件之處理卡匣與電子照相裝置。 | 1.一種電子照相光敏性元件,其包含一種導電載體,且其 上形成一光敏層,該電子照相光敏性元件係藉由施加電壓 于與其接觸之起電裝置使其電極化,其中該光敏性元件與 起電裝置接觸範圍之終端之阻抗(���‧cm)高于該範圍其 他部分;且該電子照相光敏性元件包含一或多種高阻抗之 中間層,其介于該光敏層與該導電載體之間,位于該起電 元件與電子照相光敏性元件接觸區之終端,且至少有一層 中間層不位于除其終端外之部分。 | H01L31/0232 ¦ G03G5/047 ¦ G03G5/06 ¦ G03G15/00 ¦ G03G15/08 | TW084101740 | 1997-05-21
218 | CN1214499C | 半导体器件 | 未缴年费 ¦ 复审 | 英国电讯有限公司 | 1995-02-24 | 2005-08-10 | 一种半导体光学器件，例如激光器，具有一个组合光学波导，它包括与一大体上为平面的无源波导(2)光学接触的楔形MQW有源波导(1)。由组合波导支持的光学基模沿组合波导的长度而变化，这样在激光器里，激光模被增大并与单模光学纤维有更好的匹配。也揭示了一种制造这样的半导体光学器件的方法。 | 1、一种包括组合光学波导(1，2)的半导体光学器件，该组合波导包括： 第一和第二末端面(18，19)， 半导体材料的第一光学波导区(2)，该第一区(2)是光学无源的，并且是平面的，及 半导体材料的第二光学波导区(1)，该第二区(1)是光学有源的，并且在与第一区(2)之平面平行的方向上，沿着第二区(1)之长度的主要部分是楔形的； 其中，第一和第二区(2，1)是光学接触，且其中第一区(2)沿着组合波导的长度具有不变的宽度，其中，由组合波导支持的光学基模的尺寸沿着组合波导(1，2)的长度而增大， 其特征在于，第二区(1)包括多量子阱结构。 | G02B6/30 ¦ G02B6/12 ¦ G02B6/122 ¦ G02B6/42 ¦ H01L33/00 ¦ H01S5/00 ¦ H01S5/10 ¦ H01S5/16 ¦ H01S5/20 | CN95191806.0 | 2005-08-10
219 | CN1063552C | 一种量子线超微细图形的制作方法 | 未缴年费 | 中国科学技术大学 | 1995-02-28 | 2001-03-21 | 本发明涉及量子线超微细图线的制作方法，包括利用陡侧壁ｘ光栅制造初始光栅光刻掩模图形，将其转换为刻蚀掩模图形后再转换到所需基片上，其特征在于将初始光栅图形转换到为刻蚀掩模的过程中，先将图形转移到支撑材料薄层上，形成支撑光栅，然后在光栅表面涂金属薄层，得到由依附在支撑光栅垂直侧壁上的量子金属线构成的量子线光刻掩模，去除支撑光即栅成为刻蚀掩模图形。本发明方法具有工艺较为简单，制作面积大，不受材料分辨率限制的优点。 | 1．一种量子线超微细图形的制作方法，包括1)制作陡侧壁x光透射光栅作为初始的光栅光刻掩模；2)将初始光栅上的光栅图形转换为量子线刻蚀掩模上的图形；3)把量子线刻蚀掩模上的图形转换到半导体基片上，其特征在于，将光栅光刻掩模上的图形转换为刻蚀掩模图形的步骤为： (1)．在衬底上涂支撑材料薄层； (2)．利用X光光刻技术将初始光栅掩模图形转换到上述支撑材料薄层上，即支撑光栅； (3)．在含两侧壁表面的支撑光栅表面上均匀镀金属膜薄层； (4)．保留两侧壁上的金属膜，将其余部分金属膜层用干法刻蚀法刻去，即得到由依附在支撑光栅两侧壁上的金属镀层构成的量子线光刻掩模； (5)．去除支撑光栅，即得到刻蚀掩模。 | G03F7/00 ¦ H01L21/308 ¦ H01L21/467 | CN95100463.8 | 2001-03-21
220 | CN1135635C | 增强光电器件和电子器件的光和电特性的等离子淀积工艺 | 未缴年费 ¦ 权利转移 | BP太阳国际公司 | 1995-03-09 | 2004-01-21 | 通过独特的等离子淀积工艺，生产可有效防止光诱发退化和电流诱发退化的高品质、高稳定的光电器件和电子器件。通过该独特的等离子淀积工艺，可制造具有高开路电压和高负荷系数及具有较宽带隙的大功率、高效单结和多结太阳能电池。优选的工艺是较低的温度、较高的压力和由有高浓度氢气的硅烷辉光放电。 | 1.一种方法，其特征在于包括： 在以下条件下通过非晶硅层的等离子增强化学汽相沉积来制造半导体器件，其中该半导体器件包括支撑在基底上的所述非晶硅层： 压强为0.2至50托； 等离子放电功率密度为20至150mW/cm2； 原料气体被稀释气体高度稀释，其中稀释气体选自由氢、氘和它们的组合物组成的组； 所述原料气体包括由硅烷、二硅烷、四甲基硅烷、SiF4、SiHF3、SiH2Cl4和具有通式SiNH2N+2-MYM的其它气体组成的组中的至少一种，其中， Si＝硅 H＝氢或氘 Y＝卤素 N＝正整数≥1 M＝正整数；及2N+2-M≥0，并且其中， 所述稀释气体与所述原料气体的稀释比为约20∶1至约400∶1。 | C23C16/42 ¦ C23C16/50 ¦ H01L21/205 ¦ H01L31/0376 ¦ H01L31/04 ¦ H01L31/075 ¦ H01L31/076 ¦ H01L31/20 ¦ H01L31/06 | CN95192288.2 | 2004-01-21
221 | JP3615824B2 | 集積光電子パッケージ | 未缴年费 | 摩托罗拉公司 | 1995-03-17 | 2005-02-02 | 【目的】 半導体チップを含み、その上部に発光デバイスの大型アレーが形成され、このアレーが共に動作して完全な実像を生成する、集積光電子パッケージが提供される。 【構成】 この発光デバイス12は、行および列状に配置され、半導体チップ10の外側端部に隣接するパッド20に接続される。窓枠基板25は、チップ10によって生成される実像と同一の広がりを有する中心開口部27および実装パッド30を有し、チップ10上のパッド20とバンプ接合される。複数の駆動回路57は、窓枠基板25の上の端子33を介して、発光デバイス12と接続される。レンズは、基板25の開口部27の上で、チップ10と反対の側に取り付けられ、実像を拡大して見やすい虚像を作る。 | 1.【請求項1】 集積光電子パッケージであって: 発光デバイス(12)のアレーが上部に形成され、これが共に動作して完全な実像を生成する半導体チップ(10)であって、前記発光デバイス(12)は、行および列状に配置されて前記実像のすべての画素を確定し、前記半導体チップ(10)の外側端部に隣接する接続/実装パッド(20)に動作可能な形で接続される、半導体チップ(10); 前記半導体チップによって生成される前記実像と実質的に同一の広がりを有する中央透過光路(27)、および前記中央光路(27)の周囲の表面(26)の上に形成される実装パッド(30)を確定する窓枠基板(25)であって、前記チップ(10)上の前記接続/実装パッド(20)は、前記基板(25)上の前記実装パッド(30)とバンプ接合される窓枠基板(25); 前記窓枠基板(25)上の端子(33)および前記実装パッド(30)を介して、前記発光デバイス(12)と接続される複数の駆動回路(57); 向かい合う第1および第2の主表面を有する実装基板(55)であって、前記第1主表面の上の第1電気接続パッド、前記第2主表面の上の第2電気接続パッド、前記実装基板内の前記第1および第2電気接続パッド間に形成された電気接続を有し、前記複数の駆動回路(57)は、前記実装基板(55)の前記第1主表面の上に実装され、前記窓枠基板(25)は、前記実装基板(55)の前記第2主表面の上に実装されて、前記第2電気接続パッドは、前記端子(33)と電気的に接触する、実装基板(55);および 前記基板(25)の、前記中央光路の上で、前記半導体チップ(10)と反対の側に取り付けられて、前記実像を受け取って拡大し、容易に見ることができる虚像を作るレンズ系(60); によって構成されることを特徴とする集積光電子パッケージ。 | G02B6/122 ¦ G02B27/02 ¦ G09F9/33 ¦ H01L25/16 ¦ H01L27/15 ¦ H01L31/12 ¦ H01L33/00 ¦ H01L33/08 ¦ H01L33/48 ¦ H01L33/58 | JP1995084526 | 2004-11-12
222 | CN1113259C | 光电子组件的密封 | 未缴年费 | 瑞典爱立信有限公司 | 1995-03-20 | 2003-07-02 | 一种密封的光电组件(1)包括，一单晶硅片(3)和位于其上的波导(9)，其至少部分地采用电子集成电路制造方法中选出的处理方法来制作。波导(9)从光电组件(1)边棱处延伸至光电子有源或无源组件(11)处，该组件(11)附着于硅片(3)的表面上。在波导(9)与光电子组件(11)相连的区域上方模制有一透明塑料材料(17)，如有改善波导(9)与光电子组件(11)之间光耦合之折射率的弹性体。模制层(17)覆盖住整个所述组件(11)为好，以减少其与外部的可固化塑料材料保护层(19)之间的热应力。模制层(17)也可以覆盖在波导9的整个上方，以构成其上包层。导引槽5被设置在硅晶片中，以定位导引销(7)，用于实现光电组件(1)与其他有同样波导和导引销导槽的光电组件之间的连接。 | 1.一种制作光电组件的方法，包括： 制作无机材料片， 在该片表面和/或内制作至少一部分波导， 在该片表面上安装一光电子组件，使之与波导光耦合并与电子端头连接， 其特征在于： 随后，用第一塑料材料覆盖该片的至少一部分表面，该部分表面包括至少一部分波导裸露表面和光电子组件裸露表面，然后 在至少覆盖着第一塑料层的那部分片的顶上，涂上一层第二塑料材料， 高机械强度的第二塑料材料构成了对光电子组件与波导的保护， 高弹性的第一塑料材料使诸如涂覆第二塑料材料层和光电组件工作时因温度变化引起的机械应力被消除。 | G02B6/42 | CN95192146.0 | 2003-07-02
223 | TW354388B | 新穎獯鹽以及化學放大正型光阻組成物 | 未缴年费 | 信越化学工业株式会社 | 1995-03-20 | 1999-03-11 | 三甲基氟磺酸及對－甲苯磺酸雙或三（對－第三丁氧基苯基）鹽是新穎的。其 從雙（對－第三丁氧基苯基）－亞製備，而雙（對－第三丁氧基苯基）－亞亦是新穎的。化學放大正型光阻組成物包含鹽，該鹽做為光－酸產生劑，該組成物對深紫外線，電子束及Ｘ射線是高度感光的，該組成物能與鹼水性溶液顯像而形成圖案，因此於細緻圖案技術中是適合使用的。 | 1.一種式(1)所示之鹽。 | G03F7/028 ¦ G03F7/039 ¦ G03F7/004 ¦ C07C309/06 ¦ C07C309/30 ¦ C07C317/22 ¦ C07C333/20 ¦ C07C381/12 ¦ H01L21/027 | TW084102673 | 1999-03-11
224 | TW286368B | 光纖端部裝配為片狀型式之裝置及製程 | 未缴年费 | 康宁股份有限公司 | 1995-03-27 | 1996-09-21 | 將液態黏接劑〔9〕塗覆於形成於基板〔5〕平坦表面之一組平行、直線、等距溝槽 〔6i〕中；呈片狀形式光纖每一棵露端部〔1i〕被導入相對應溝槽〔6i〕內，以及光纖端部利用黏附至溝槽之蓋板〔13〕 固定於溝槽內。由於黏接劑〔9〕仍然為液體狀態，由溝槽〔6i〕延伸出光纖端部〔1i〕整體被施至靠在由基板〔5〕延伸出蓋板 〔13〕之面對平坦部份〔13'〕以及該壓力被保持並持續到黏接劑硬化及蓋板被固定時。 | 1. 一種組合光纖端部排列成片狀形式之製程,其中液態 黏接劑[9]放置於形成於基板[5]平板表面上一組多個等距 離平行直線溝槽中以及為片狀形式多根光纖之每一裸露端 部被放置於相對應溝槽[6i]內,光纖端部利用固定至溝槽 之蓋板[13]而包含於溝槽內,黏接劑仍然為液體狀態,由 溝槽[6i]延伸出整個光纖端部組件被施壓靠在由基板[5] 延伸出蓋板[13]之平板部份[13'],以及所施壓力被保持 一直持續到黏接劑硬化以及蓋板[13]被固定時。 | G02B6/00 ¦ G02B6/40 ¦ G02B6/04 ¦ G02B6/30 ¦ G02B6/36 ¦ G02B6/38 ¦ G02B6/42 | TW084103090 | 1996-09-21
225 | CN1035143C | 复合热释电薄膜 | 未缴年费 | 西安交通大学 | 1995-03-27 | 1997-06-11 | 本发明公开一种用于制备红外探测器的复合热释电薄膜。它包括基底、热释电薄膜以及热释电薄膜上下两面都各有一层的电极膜层；本发明在热释电薄膜和基底之间加入一层低热导率的二氧化硅多孔绝热膜层。热释电薄膜和多孔绝热膜层之间增加了一层均匀致密的二氧化硅过渡膜层。本发明有效减小热流从热释电薄膜向基底的散失，从而提高薄膜红外探测器的性能。它具有较高的机械强度，并适合于制备集成热成像阵列探测器。 | 1、复合热释电薄膜，它包括基底、热释电膜层以及热释电膜层上下两面都各有的一层电极膜层，其特征在于：在所述的热释电膜层和基底之间有一层二氧化硅多孔膜层，热释电膜层和二氧化硅多孔膜层之间有一层致密的二氧化硅过渡膜层。 | G01J1/42 ¦ H01L27/14 ¦ H01L31/09 ¦ H01L37/02 | CN95102338.1 | 1997-06-11
226 | CN1065073C | 太阳能电池组件 | 未缴年费 | 佳能株式会社 | 1995-04-27 | 2001-04-25 | 提供一种太阳能电池组件，该电池组件包括一个作为光电元件的光敏半导体层和一层设置在引光侧上的透明表面覆盖材料，该表面覆盖材料包含一种由烷基化的叔胺化合物组成的光稳定剂。用于该太阳能电池组件的此一表面覆盖层具有高耐气候性和高耐热性，借以把长期使用中该光电元件的性能劣化减至最小，并保护该电池组件免遭外界冲击之害。 | 1．一种太阳能电池组件，包括一个光电元件，一个填充剂层，一个设置在所述光电元件的一个引光侧的外表面覆盖层，其中所述填充剂层含有0．01％～5％的烷基化叔胺化合物并且所述表面覆盖层由一种氟树脂膜形成。 | H01L31/048 ¦ H01L31/04 ¦ H01L31/0216 | CN95105027.3 | 2001-04-25
227 | CN1107984C | 透光树脂密封的太阳能电池组件 | 未缴年费 | 佳能株式会社 | 1995-04-28 | 2003-05-07 | 一种以透光树脂密封的太阳能电池组件，至少其光电转换器的入射光面用有机聚合物树脂层密封，该树脂包括乙烯和不饱和脂肪酸酯的共聚物。这种以透光树脂密封的半导体的表面层具有好的耐热性、吸水率低、即使在潮湿的场合也不析出游离酸。因而防止太阳能电池组件在高湿度环境中因光生伏打元件的旁路电阻之下降所导致的性能退化。 | 1.一种用透光树脂密封的太阳能电池组件，至少光电转换器的入射光面用有机聚合物树脂层密封，其特征在于：有机树脂层包括乙烯和不饱和脂肪酸酯的共聚物。 | H01L31/04 ¦ H01L31/042 ¦ H01L31/048 ¦ H01L31/20 | CN95105762.6 | 2003-05-07
228 | CN1071497C | 透光树脂密封的太阳能电池组件及其制造方法 | 未缴年费 | 佳能株式会社 | 1995-04-28 | 2001-09-19 | 本发明的目的是提供一个透光树脂密封的太阳能电池组件，其在抗气候性，耐热性，阻燃性方面是非常好的，具有保护半导体体器件所要求的橡胶弹性，具有不燃的或阻燃的表面覆盖材料。为此采用下述结构，在光电元件的入射光表面上面设置覆盖材料，其包括一透明的填充物，该填充物是交联的多组分共聚物，该共聚物包括作为主要成分的氟、偏氟乙烯和六氟丙烯，覆盖材料上面设置有含重量百分比为４０—６０％的氟的表面膜。$＃! | 1．一种透光树脂密封的太阳能电池组件，包括一种光电转换器，其特征在于，在光电转换器的入射光表面上提供一种覆盖材料，所述覆盖材料包括一种交联多组分共聚物，该交联多组分共聚物包含偏氟乙烯和六氟丙烯作为主要成分，所述覆盖材料上面设置有含重量百分比为40-60％的氟的表面膜。 | H01L31/04 ¦ H01L31/042 ¦ H01L31/048 ¦ H01L31/18 | CN95105175.X | 2001-09-19
229 | JP3727063B2 | レーザおよびフォトダイオードを具える光電子半導体装置 | 未缴年费 | 皇家飞利浦电子股份有限公司 | 1995-05-15 | 2005-12-14 | 本発明は、一方の側(50)において第1の波長(λ1)を有する第1放射ビーム(80)を放射し、前記第1の波長(λ1)より長い第2の波長(λ2)を有する第2放射ビーム(90)用放射導波路(3)を形成し、前記第2放射ビーム(90)を前記側(50)において放出することができるレーザ(10)と、前記レーザ(10)の他方の側(60)において位置し、前記レーザ(10)と整列し、前記第2の波長(λ2)の放射に感応するフオトダイオード(20)とを具える光電子半導体装置(100)に関するものである。前記レーザ(10)およびフォトダイオード(20)を、一本の直線放射経路に沿って連続して設けられた別個の部品とし、本装置(100)に手段(51,61,71)を設け、これらによって、使用中、前記レーザ(10)の放射の大部分が前記第1放射ビーム(80)によって形成され、実際的に排他的に前記第1放射ビーム(80)が前記レーザ(10)の第1の側(50)から放射され、実際的に前記第2放射ビーム(90)の全体が前記フォトダイオード(20)に到達できるようにした。このような装置は、簡単かつ製造が容易であると同時に、グラスファイバ通信システムにおいて満足に使用できるものである。本発明は、前記装置と通信する光グラスファイバ用システムと、レーザと、前記装置を製造する方法とにも関係する。 | 1.【請求項1】 第1の波長の第1放射ビームを第1の側から放射し、前記第1の波長より長い第2の波長の第2放射ビーム用の放射導波路を形成し、前記第2ビームを前記第1の側から入れることができる半導体ダイオードレーザと、前記半導体レーザの第1の側と反対側の第2の側において位置し、前記半導体ダイオードレーザに対して整列し、前記第2の波長の放射に感応する半導体フォトダイオードとを具える光電子半導体装置において、前記半導体ダイオードレーザおよび半導体フォトダイオードを、一本の直線放射経路に沿って連続的に存在する別個の半導体部品とし、前記光電子半導体装置に手段を設けることによって、使用中レーザ放射の大部分が第1放射ビームによって形成され、実際的に排他的に前記第1放射ビームが前記半導体ダイオードレーザの第1の側から放射され、実際的に前記第2放射ビームの全体が前記半導体フォトダイオードに到達できるようにし、前記半導体ダイオードレーザにおける活性層が前記放射導波路を形成することを特徴とする光電子半導体装置。 | G02B6/42 ¦ H01L31/0232 ¦ H01L31/12 ¦ H01S5/00 ¦ H01S5/02 ¦ H01S5/022 ¦ H01S5/026 ¦ H01S5/028 ¦ H04B10/40 | JP1996500595 | 2005-10-07
230 | TW299535B | 收光裝置 | 未缴年费 | 索尼公司 | 1995-06-01 | 1997-03-01 | 【目的】 本發明係提供一種收光裝置，其係不受外無規光之影 響，可接收所要光信號者。 【構成】 本發明之收光裝置1，係具：接收所定的光，而將之 轉換為電信號之檢光元件10；密封檢光元件10之封裝體 2；和設在封裝體２前面，要將上下左右方向所定範圍 內的光聚集於檢光元件10之透鏡10，而該透鏡係在其上 下方向上，使其上面的曲率比下面的曲率為大者。又收 光裝置1的檢光元件10係例如為接收紅外光，將其轉 換為電信號者。 | 1. 一種收光裝置,其係具:接收所定的光,將其轉換為 電信號之檢光元件,密封該檢光元件之封裝體,和設在該 封裝體前面,將上下左右方向所定範圍內的光聚集於上述 檢光元件之透鏡,其特徵為: 上述透鏡在其上下方向上,其上面的曲率比下面的曲率為 大者。 | H04B10/06 ¦ H01L31/10 ¦ H01L31/0232 | TW084105544 | 1997-03-01
231 | TW360803B | 光學式小型封裝物 | 未缴年费 | LM艾瑞克生电话公司 | 1995-06-14 | 1999-06-11 | 光電式主動／被動元件(15)直接裝置於一電絕緣、不透明材料之封裝物(1)前表面。裝置該元件之表面與提供以對光纖之可連接耦合裝置(7)其導針之孔(11)的前表面其他部份相關而言為內縮的。該元件(15)和亦置於該內縮前表面部份之導體路徑(17)電連接 (如利用鬆式線)。在一特別設計之裝置方法中，該光學式元件可為板狀，其電終端則在其後側。在放置如焊錫之電終端島，該板置於封裝物之前側，其中之孔可延伸至封裝物內之電導路徑中，再加熱該焊島，使得焊錫流入孔中和其中之電導體接觸。 | 1.一種用以耦合一光學式連接器裝置的光學式元件封裝物 包含:一第一表面,該第一表面乃當該封裝物安裝時為可 存取的,至少一個光電子元件:其具有至少一個用以耦合 光波導,特別是一光韱的光外部耦合表面,其具有電氣連 接部,以及係安裝在該封裝物第一表面上;該封裝物另外 包含用以接收導引裝置之導件,該導件安排在封裝物內部 或上面,並包含延伸至封裝物第一表面之一平面上的軸; 其特徵在於:在封裝物第一表面上具有一凹處或漥處,而 該凹處或漥處有一底表面,該元件係置於該凹處或漥處之 底部,如此該元件所有部份均位於第一表面未凹或未漥部 份的位準之下或之後,因此,當插入一具有一平坦的前耦 合表面之連接器裝置時,該耦合表面僅機械式地接觸該表 面的未凹或未漥部份,並在耦合表面及該元件之最靠近部 份間保留一段距離,特別是一小距離。 | G02B6/00 ¦ G02B6/42 ¦ H01R43/02 | TW084106080 | 1999-06-11
232 | TW354375B | 光學式小型封裝物 | 未缴年费 | LM艾瑞克生电话公司 | 1995-06-14 | 1999-03-11 | 光電式主動/被動元件(15)直接裝置於一電絕緣、不透明材料之封裝物(1)前表面。裝置該元件之表面與提供以對光纖之可連接耦合裝置(7)其導針之孔(11)的前表面其他部份相關而言為內縮的。該元件(15)和亦置於該內縮前表面部份之導體路徑(17)電連接（如利用鬆式線）。在一特別設計之裝置方法中，該光學式元件可為板狀，其電終端則在其後側。在放置如焊鍚之電終端島，該板置於封裝物之前側，其中之孔可延伸至封裝物內之電導路徑中，再加熱該焊島，使得焊錫流入孔中和其中之電導體接觸。 | 1.一種將一元件板,特別是一光學式元件裝置於在基體表 面上一精確決定之位置的方法,特性為:在基體之表面上 產生孔,該孔由此表面延伸一預定距離至該基體;將一堆 遇熱為液體,而在室溫下實質上為固體或半固體,特別是 為一焊錫或一可癒合黏著物之材料,置放在該板之一側; 以及在置放該堆之運作中,該堆間之相對位置需合於該孔 之相對位置;將該板置放於基體上,使其之每一堆至少均 有部份覆於一對應孔上,及至少限制其沿該表面移動;加 熱該堆使該材料液化,然後流入對應孔中,而該板被該液 體材料之表面張力移至基體表面一預定位置上;使該堆材 料固化,尤其是讓其冷卻。 | G02B6/00 ¦ G02B6/42 ¦ H01R43/02 | TW085114262 | 1999-03-11
233 | CN1082253C | 光电传感器 | 未缴年费 | 索尼公司 | 1995-06-14 | 2002-04-03 | 本发明的光电传感器包括用于接收预定光并将其转换成电信号的光感测部件；用于封装光感测部件的外壳；以及装在外壳的前表面、以便在垂直方向和侧面方向的一个预定范围内将照射到光感测部件的光聚集的透镜，其中设定透镜的形状，使其在垂直方向的上段的曲率大于下段的曲率，并且只能够接收必要的信号，而不受干扰光等的影响，从而避免了误操作。$ | 1.一种光电传感器，包括： 光感测部件，用于接收预定的光，并将其转换成电信号； 用于封装所述光感测部件的外壳；以及 安装在所述外壳的前表面的透镜，用于聚集照射到所述光感测部件的预定波长范围内的光； 其中所述透镜的形状具有仅在一个预定方向变化的曲率； 所述预定方向是垂直方向，该方向对应于x-y轴平面的y轴方向，x-y轴平面的原点位于所述透镜的中心点； 所述透镜分成上部分和下部分；以及 设定所述透镜的形状，使其在所述垂直方向的上部分的曲率大于下部分的曲率。 | H01L31/10 ¦ H01L31/0232 ¦ H01L31/101 ¦ G01J1/00 | CN95107543.8 | 2002-04-03
234 | TW278308B | 具修復缺陷能力之場發射平面顯示器 | 未缴年费 | 财团法人工业技术研究院 | 1995-06-16 | 1996-06-11 | 本發明的目的是提出一個具修復能力的平面顯示器的結構與做法，並且提出一種方法可以修復場發射尖端與鄰近的導體之間短路的問題。本發明的特徵在於在閘極導線中開有許多細長的孔，若在發射尖端與閘極的附近產生一些不必要的雜質缺陷，本發明所提出的新方法則可將此一雜質缺陷所在位置的旁邊的閘極再切下二條細長孔，此雜質所在位置即被隔離開來，因此一個場發射尖端短路，但不會影響顯示器的操作。本發明提出一測試的方法，在每一個像素內的陰極與陽極施以不同的電壓，或是在整在顯示器的陰極與閘極加上偏壓，然後以－紅外光照相機觀察，因為發生短路的地方會產生熱而被紅外光照相機感測出來。 | 1. 一具修復能力的場發射平面顯示器,其包括: 一絕緣基板; 在所述基板上,平行間隔直列式排列的陰極導線; 在所述的陰極導線上,平行間隔排列並與所述之陰極導線 互相垂直的閘極導線; 在所述之陰極導線與所述的閘極導線之間的絕緣層; 所述之陰極導線與所述的閘極導線相交形成許多的像素; 在所述之每一個像素內有許多的洞口,穿過所述的閘極線 與所述之絕緣層; 在所述之每一個像素內有許多的場發射尖端,與所述之陰 極導線相連,並且所述之尖端指向所述之開口; 在所述之閘極導線上,有許多細長的孔,具有修復所述之 平面顯示器的能力,所述之細長孔分布在所述之開口之間 ,並具有特定的方向。 | H01J29/50 ¦ H01J1/304 ¦ H05B33/10 ¦ H01L33/00 | TW084106173 | 1996-06-11
235 | CN1075638C | 正性光刻胶 | 未缴年费 | 范蒂科股份公司 | 1995-06-21 | 2001-11-28 | 可在含水碱性介质中显影的正性光刻胶组合物，包括$（a）至少一种含酸不稳定的a－烷氧基烷酯基的均聚物或共聚物，$（b）至少一种含羧基的共聚物，其羧基的含量为０．４０—５．５０mol/kg，$（c）至少一种化合物，该化合物进行光化辐射曝光可形成酸，及$（d）一种有机溶剂$该组合物光敏度高，组份及其产生的涂层保存期长。尤其适用于印刷电路生产中的抗蚀剂。$＃! | 1．一种正性光刻胶组合物，该组合物可在含水的碱性介质中显影，包括 (a)至少一种按重量计，含8-100％具有式Ⅰa的重复结构单元和92-0％具有式Ⅰb的重复结构单元的均聚物或共聚物，这里X是一直接键或一有1-18碳原子的二价脂族、环脂族或杂环族基团，其中一个或更多的碳原子可被氧、硫或非碱氮原子取代，R1、R2和R3，彼此独立，为氢、C1-C6烷基、C5-C14芳基、C6-C20芳烷基、卤素、-COOH、-COOR12或-CONR13R14，这里R12是-非取代的或C1-C6烷氧基-，羟基-或卤素-取代的C1-C18烷基或一末端为羟基的聚醚或聚酯基，R13和R14彼此独立，为氢、C1-C18烷基，C5-C14芳基或C6-C20芳烷基，R4为C1-C6烷基或苯基，R5为氢或C1-C6烷基，R6和R7，彼此独立，为氢，C1-C6烷基或C1-C6烷氧基、或R4、R5、R6或R7基团中的两个，它们和与其键连的碳或氧原子一起构成5-到8-员环。R8、R9、R10和R11，彼此独立，为氢、C1-C18烷基、非取代或C1-C6烷基-、C1-C6烷氧基-或卤素-取代的苯基、卤素、C1-C18烷氧基、-COOR12、-OCOR12或-COOH，这里R12定义同上、或R9和R11，它们和与其键连的碳原子一起构成五员环，具有的结构，这里R15为氢、C1-C18烷基、C5-C14芳基、C6-C20芳烷基或羟基-、烷氧基-或卤素-取代的苯基，条件为均聚物或共聚物的平均分子量(重量平均)为1000-500,000及COOH基的含量最大为0.4mol/kg， (b)，按重量计，至少一种包括5-40％具有式Ⅱa的重复结构单元和95-60％具有式Ⅱb的重复结构单元的均聚物或共聚物 这里R1、R2、R3、和X定义如式Ⅰa和式Ⅰb,R8和R9为氢R10为氢或甲基，R11为苯基或-COOR12,R12为C1-C18烷基，或至少是一种包括式的重复结构单元的共聚物，这里R15为苯基，条件是共聚物的平均分子量(重量平均)为1000-500,000道尔顿，羧基含量为0.40-5.50mol/kg，(c)至少一种化合物，光化辐射时形成酸，及(d)一种有机溶剂，并且 其中所述的组合物，根据组分(a)和(b)的总和，按重量计，包括10-95％组份(a)和90-5％组份(b)；和组份(c)的用量为1-20％，以及按(a)+(b)+(c)+(d)的总重量计，组分(d)的用量为20-90％。 | C08K5/02 ¦ C08K5/22 ¦ C08K5/36 ¦ C08L33/02 ¦ C08L33/04 ¦ C08L33/14 ¦ C08L35/02 ¦ G03F7/004 ¦ G03F7/039 ¦ H01L21/027 | CN95107005.3 | 2001-11-28
236 | TW278148B | 光聚合體之石版印刷製造系統 | 未缴年费 | 德州仪器公司 | 1995-06-27 | 1996-06-11 | 提供一種照相石版印刷製造系統(10，50)，該系統包括光線發射裝置 ( 30 a － n，46 a－m)的陣列，該等光線發射裝置可物理性或電子性地掃描、曝曬並固化光聚合體之表面以製造結構(16)。掃描過程由執行於一電腦處理器(15)中的軟體加以控制，而陣列 ( 30 a－ n，46a－m）中的各個個別光線發射裝置所發射之光線的時間與強度亦由處理器(15)加以控制。 | 1. 一種照相石版印刷製造系統,包括: 一容器,該容器用以容納一種光聚合體; 一m�n的光線發射裝置陣列,該陣列之各個光線發射裝置 用以在預定的方向上發射光能量,該陣列之發射表面與該 光聚合體之表面共平面地加以定位; 一處理器,該處理器響應於代表將由該系統加以製造之結 構的預定圖案而產生第一多數個控制信號,該等第一多數 個控制信號用以選擇性地控制該陣列之各個該等光線發射 裝置之輸出能量水準。 | G03G5/07 ¦ G03F7/20 ¦ G03B27/72 | TW084106552 | 1996-06-11
237 | TW284862B | 提供微機械裝置用牲式分隔物之方法 | 未缴年费 | 德州仪器公司 | 1995-06-27 | 1996-09-01 | 一種製造微機械裝置之方法，該等裝置使用自一基片 (15) 高起之支承元件 (13) 以支撐活動元件 (11) 首先，製成具有反射頂面 (31) 之支承元件 (13) 然後將一層光敏抗蝕刻材料 (41)在 支承元件 (13) 敷著至一實際覆蓋其反射頂面 (31) 之厚度。 使光敏抗蝕刻層 (41) 曝光，導致支承元件 (13) 上面之區域較之諸支承元件 (13) 間之區域更為高度曝光。 這允許隨後之顯像步驟可加以控制，合適除去諸支承元件 (13) 間之光敏抗蝕刻劑，至一與支承元件之反射頂面在同一平面之高度，同時保證將在支承元件 (13)上 面除去光敏抗蝕刻劑。 | 1. 一種製造微機械裝置之方法,該裝置有一由支承元件 所支承之活動元件,該支承元件為在一基片上並有一自由 端與其間開,包含下列步驟: 使支承元件之自由端變成輻射能反射性; 在基片上敷著一光敏抗蝕刻層,至一初始厚度足以覆蓋支 承元件之自由端; 使光敏抗蝕刻層之自由表面掩沒式曝露於輻射能,而不使 用掩模,使得該自由表面與該支承元件之自由端間之光敏 抗蝕刻層較該光敏抗蝕刻層之初始厚度更高曝露於輻射能 ; 使光敏抗蝕刻劑顯像,以產生一實際為平面之連續元件支 承面,其包括支承元件之自由端及餘留之縮小厚度光敏抗 蝕刻劑之自由表面,其中覆於支承元件自由端上面之光敏 抗蝕刻劑較覆於基片上面之光敏抗蝕刻劑係以較快之速率 除去; 由敷著於支承元件面上之材料製成活動元件;以及除去餘 留之光敏抗蝕刻劑。 | G03G15/04 ¦ H01L21/70 ¦ G02B26/00 ¦ B81B3/00 ¦ B81C1/00 ¦ G02B26/08 ¦ G03F7/00 ¦ H01L21/302 ¦ H01L21/3065 | TW084106548 | 1996-09-01
238 | TW269080B | 受光裝置 | 未缴年费 | 尤尼得隆股份有限公司 ¦ 株式会社日光堂 | 1995-07-12 | 1996-01-21 | 提供一種高靈敏度地接受光信號的受光裝置。在設置於電路基板20的表面上的配線圖形16上裝載著形成片狀的4 個PIN 型光電二極管PD1～4的背面並用銀引線22進行電連接的同時進行固定。將PIN 型光電二極管PD1～4的表面與靠近其配設的其它配線圖形16用引線接合法連接。使該其它配線圖形16通過電容器C5、C7以較短距離與鄰近設置的場效應晶體管FET1、FET2的柵極連接。設置包圍PIN 型光電二極管PD1～4的框體24，在該框體內充填凝固紅外線透過性良好的樹脂26。 | 2. 如申請專利範圍第1項所述的受光裝置,其特徵是,該 裝置是使多個上述受光元件並聯地配置,設置包圍這些受 光元件的框體,在該框體內充填凝固透光性樹脂而構成的 。 | H04B10/06 ¦ H01L31/02 ¦ H01L25/16 ¦ H01L31/0203 ¦ H04B10/11 ¦ H04B10/116 ¦ H04B10/40 ¦ H04B10/50 ¦ H04B10/548 ¦ H04B10/60 ¦ H04B10/67 ¦ H04B10/69 | TW084107207 | 1996-01-21
239 | CN1048095C | 生产丝网印花模板的设备 | 未缴年费 | 库夫施泰因模板技术股份有限公司 | 1995-07-14 | 2000-01-05 | 生产丝网印花模板的设备，具有光源，用于发射其焦点位于存在模板丝网上的光敏层的区域中的光束。还有一个装置，用于生成光束与模板丝网之间的相对运动，光束是根据所要求的模板图案入射在光敏层上的且至少在一个截面中是线性偏振的，在这一截面中配置了用于转动光束的振荡平面的电光调制器且在其光径下游有一块检偏镜，电光调制器根据所接收的模板图案数据转动光束的振荡平面。该设备能够非常快地接通与切断光束，使图案结构的边缘极为清晰。 | 1、生产丝网印花模板的设备，具有一个光源(1)，用于发出其焦点位于存在在模板丝网(19)上的一个光敏层的区域中的一个光束(3)；并具有一个装置，用于生成光束(3)与丝网模板(19)之间的相对运动，该光束(3)是按照所要求的模板图案入射在光敏层上的，其特征在于： 光束(3)至少在一个截面中是线性偏振的； 在这一截面中，配置了一个电光调制器(8)，用于转动光束(3)的振荡平面； 在电光调制器(8)的光径下游，有一块检偏镜(9)；以及 电光调制器(8)根据接收到的模板图案数据转动光束(3)的振荡平面， 其特征在于，当阻断光线时，检偏镜(9)将光束(3)耦合到一个功率测量单元(10)，并在于光线通过所必要的并且是由电光调制器(8)进行的光束(3)的振荡平面的转动是作为功率测量单元(10)的输出信号的一个函数调节的。 | B41C1/14 ¦ G03F7/12 ¦ G03F7/20 | CN95108906.4 | 2000-01-05
240 | CN1076878C | 半导体激光器及其制造方法 | 未缴年费 | 夏普株式会社 | 1995-07-18 | 2001-12-26 | 具有高性能，低工作电压，和长使用寿命的半导体激光器及其制造方法。在衬底（２）上层叠有包含有于激光振荡的激活层（５）的半导体多层膜（８）。然后通过ＬＰＥ生长工艺生长由掺Ｐ型杂质Mg的Ｐ型AlGaAs组成的包层（９）和由也掺Mg的Ｐ型GaAs组成的接触层（１０），接着去除接触层（１０）中呈现高阻和低载流子密度的那部分表面层。所述激活层（５）被安置在从其发出激光束的那个端面的大致中部。$＃! | 1.一种半导体激光器件，其中在一衬底(2)上形成有包含用于激光束振荡的AlyGa1-yAs激活层(5)的半导体多层膜(8)，该半导体激光器件包括： 层叠在半导体多层膜(8)上并由掺有Mg作为P型杂质的P型AlxGa1-xAs组成的包层(9)，其中0≤y＜x≤1；以及 层叠在包层(9)上并由掺有Mg作为P型杂质的P型GaAs组成的接触层(10)， 其特征在于： 供激光束振荡用的激活层(5)被安置在从其发射激光束的那个端面的大致中部。 | H01L33/00 ¦ H01S5/32 ¦ H01S5/00 ¦ H01L33/30 ¦ H01S5/042 ¦ H01S5/223 ¦ H01S5/30 ¦ H01S5/323 | CN95107295.1 | 2001-12-26
241 | CN1065178C | 一种三维物件的制造方法 | 未缴年费 | 德国易欧司光电技术有限公司 | 1995-08-02 | 2001-05-02 | 在一制造三维物件的方法，采用一种聚合物混合料作为材料，其中，由可借助电磁辐射硬化的材料组成的物件的各层（６ａ、６ｂ、６ｃ、６ｄ）依次通过一电磁射线（８、１０）被硬化。由此，其过程控制被简化，并且，通过聚合物混合料及聚合物混合料的混合比例的选择，可在宽的范围内对要构成的物件的性能产生影响。 | 1．制造一种三维物件的方法，其中，要构成的、由可借助电磁辐射硬化的材料组成的物件(6)的各层(6a、6b、6c、6d)依次通过一电磁辐射线(8、10)的作用被硬化，其特征是，采用一种聚合物混合料(3)作为材料。 | B22F3/10 ¦ B22F3/105 ¦ B29C67/00 ¦ G03C9/08 ¦ G03F7/00 | CN95194572.6 | 2001-05-02
242 | CN1074425C | 用阴离子交换树脂降低线型酚醛树脂溶液中的金属离子含量 | 未缴年费 ¦ 权利转移 | AZ电子材料股份有限公司 | 1995-08-03 | 2001-11-07 | 本发明提供利用特殊处理过的阴离子交换树脂制造不溶于水，但可溶于碱水溶液的含极低量金属离子的线型酚醛树脂的方法。本发明也提供由这种线型酚醛树脂制造含极低量金属离子的光刻胶组合物的方法和利用这种光刻胶组合物制造半导体器件的方法。$＃! | 1．采用碱性阴离子交换树脂纯化线型酚醛树脂溶液来制备不溶于水的、但溶于碱溶液的含极少量金属离子的线型酚醛树脂的方法，包括： a)用水洗涤阴离子交换树脂，接着用无机酸溶液洗涤，再用水洗，接着用氢氧化铵溶液洗，随后用去离子水洗涤，从而将阴离子交换树脂中钠和铁离子含量各降低至低于200ppb； b)制备线型酚醛树脂在其适用溶剂中的溶液； c)用与溶解线型酚醛树脂相同的溶剂或至少与树脂溶剂相容的溶剂洗涤阴离子交换树脂，以基本除去所有水分；以及 d)使线型酚醛树脂溶液通过洗涤过的阴离子交换树脂床，其流率为能使溶液在床中停留时间多于10分钟，从而使线型酚醛树脂溶液中钠和铁离子含量各降低至低于100ppb。 | C08G8/00 ¦ C08G8/08 ¦ C08G8/10 ¦ C08G8/28 ¦ G03F7/004 ¦ G03F7/023 | CN95194671.4 | 2001-11-07
243 | CN1076549C | 相邻部件间的光数据连接器 | 未缴年费 | 西门子股份公司 | 1995-09-12 | 2001-12-19 | 本发明涉及一种相邻部件间的光数据连接器。$为了节省复杂的多路插头和插座连接器，至少一束相应的已调制光束（SK）通过相邻部件（BGL）间的间隙，从一个部件（BGL）发射到相邻部件（BGL）上。 | 1.相邻部件间的光数据连接器，它在部件构件内平行排列在一起，在该连接器内，至少一束相应的已调制光束通过相邻部件间的间隙从一个部件发射到相邻部件，在一个部件上至少装有一个发射组件，该发射组件至少备有一个用来发射微发散光束的激光二极管装置，在相对的部件上至少装有一个接收组件，该接收组件备有一个光电二极管装置， 其特征在于， 在每个部件的一边设置一个单件的发射和接收组件，该组件含有一个激光二极管装置和一个光电二极管装置，在发射和接收组件中激光二极管装置和光电二极管装置平行于部件印刷电路板安放，且彼此移位地相对放置，在这两组装置之间，在相应的光束路径上，备有偏转光束90°角的表面平面反射镜，并且其中一束光束穿过部件印刷电路板上的开孔。 | H04B10/00 ¦ H04B10/24 ¦ G02B6/43 ¦ G02B6/42 ¦ H04B10/80 | CN95196067.9 | 2001-12-19
244 | CN1088255C | 半导体器件的制造方法 | 未缴年费 | 株式会社半导体能源研究所 | 1995-09-15 | 2002-07-24 | 在制造薄膜晶体管的方法中，添加含有用于促进硅晶化的金属元素的溶液，使其与非晶硅膜接触，然后通过加热处理形成硅化物层。而且，通过蚀刻硅化物层形成了作为晶体生长核的区之后，照射激光同时加热处理。结果，从作为晶体生长核的区，在非晶硅膜中完成晶体生长，从而形成对应于单晶的单畴区。此外，在添加溶液之前，可以对非晶硅膜进行等离子体处理。 | 1.一种制造半导体器件的方法，包括下列步骤： 在具有绝缘表面的衬底上形成非晶硅半导体膜； 使金属元素与非晶硅半导体膜保持接触； 通过加热在非晶硅膜表面上形成含有该金属元素的层； 通过把含有该金属元素的层形成图形，形成作为晶体生长核的至少一个岛； 从包括金属元素的岛，在非晶硅半导体膜中进行晶体生长，以形成至少一个基本上不含晶界的结晶区； 在基本上不含晶界的结晶区中形成有源层。 | G02F1/1362 ¦ H01L21/02 ¦ H01L21/20 ¦ H01L21/322 ¦ H01L21/336 ¦ H01L21/77 ¦ H01L21/84 ¦ H01L27/12 ¦ H01L29/786 ¦ H01L21/00 ¦ H01L33/00 | CN95117780.X | 2002-07-24
245 | JP3143051B2 | 集積マウントおよび集積マウントと光ファイバー保持用コネクタとの結合構造 | 未缴年费 | 日本碍子株式会社 | 1995-09-25 | 2001-03-07 | 【課題】良好な熱安定性、満足な機械的強度および有利な電気的特性を有し、合理的な値段の集積光電子カップラーおよびコネクタを提供する。 【解決手段】コネクタを構成する集積マウントが、ベース12、ベース12の上面28上の基板16、ベース12と基板16との間に形成されている複数の互いに平行なチャンネル20であって、基板16の相対向する側面に開放されているチャンネル20、側面の一方の側にファイバ末端があるチャンネル20中の光ファイバ、ベース12に固定されているサブマウント32、およびサブマウントの上面33に固定されている発光素子または受光素子アレーであって、各発光素子または受光素子がファイバ末端を照射するために位置決めされている発光素子または受光素子アレー30を備えており、ベース、基板およびサブマウントが同じ材料からなる。 | 1.【請求項1】複数の発光素子または受光素子を備えたアレーの各発光素子または受光素子を光ファイバに連結するための集積マウントであって、 ベース、前記ベース上の基板、前記ベースと前記基板との間に形成されている複数の互いに平行なチャンネルであって、前記基板の相対向する側面に開放されているチャンネル、前記側面の一方の側にファイバ末端がある前記チャンネル中の光ファイバ、前記ベースに対して固定されているサブマウント、および前記サブマウントに固定されている前記アレーであって、前記の各発光素子または受光素子が前記ファイバ末端に対して光学的に結合されているアレーを備えており、前記ベース、前記基板および前記サブマウントが同じ材料からなり、前記サブマウントが、前記ベースの金属化された上面にはんだ付けされた、金属化された下面を有することを特徴とする、集積マウント。 | G02B6/42 ¦ G02B7/00 ¦ H01L23/02 ¦ H01S5/022 ¦ H01S5/026 | JP1995245988 | 2000-12-22
246 | JP3329797B2 | 光電子パッケージおよび集積マウントの製造方法 | 未缴年费 | 日本碍子株式会社 | 1995-09-25 | 2002-09-30 | 【課題】良好な熱安定性、満足な機械的強度および有利な電気的特性を有し、合理的な値段の集積光電子カップラーおよびコネクタを提供する。 【解決手段】コネクタを構成する集積マウントが、ベース12、ベース12の上面28上の基板16、ベース12と基板16との間に形成されている複数の互いに平行なチャンネル20であって、基板16の相対向する側面に開放されているチャンネル20、側面の一方の側にファイバ末端があるチャンネル20中の光ファイバ、ベース12に固定されているサブマウント32、およびサブマウントの上面33に固定されている発光素子または受光素子アレーであって、各発光素子または受光素子がファイバ末端を照射するために位置決めされている発光素子または受光素子アレー30を備えており、ベース、基板およびサブマウントが同じ材料からなる。 | 1.【請求項1】光ファイバを保持する集積マウントに発光素子または受光素子アレーを組み立てるにあたり: ベース、前記ベースの上面上の基板、前記ベースと前記基板との間に形成されている複数の互いに平行なチャンネルであって、前記基板の相対向する前側および後ろ側の側面に開放されているチャンネル、前記前側の側面にファイバ末端がある前記チャンネル中の光ファイバを備えている集積マウントを設け; 一対の平行ピンを、前記ベースまたは前記基板中に形成されたピンガイド中に配置し; 上面、底面および前記上面と前記底面との間の二つの相対向する側面を有するサブマウントを提供し、前記サブマウントが、前記ピン間に密接したすべり嵌合を提供するように前記の相対向する側面の間で寸法決めされており; アレーを前記サブマウントの前記上面に固定し; 前記サブマウントを前記ベース上に前記底面によって位置決めし、前記の相対向する側面を前記の平行なピンの間に位置決めし、前記発光素子または受光素子を前記ファイバに対して対面するが、離れるように位置決めし; 前記サブマウントを前記ベースに恒久的に固定し;および前記平行ピンを除去する各工程を有することを特徴とする、集積マウントの製造方法。 | G02B6/42 ¦ G02B7/00 ¦ H01L23/02 ¦ H01S5/022 ¦ H01S5/026 | JP2000302348 | 2002-07-19
247 | JP2828134B2 | 光スイッチおよび光情報伝送装置 | 未缴年费 | 日本电气株式会社 | 1995-09-26 | 1998-11-25 | 【課題】 光の分配および光伝送を効率よく行なうための光スイッチ並びに光スイッチを含むネットワークを構成する光情報伝送装置を提供することである。 【解決手段】 並列演算のため多数の処理用素子13を備える演算システム10は、処理用素子13間の通信のため自由空間光学的ネットワークを採用している。このようなネットワークは、1つのレーザアレーの内で、選択されたレーザに信号を振り分けするためのバイナリ形式のHタイプツリーを備える光電子スイッチ15を使用している。ハイブリッド形式の中継器40は、光路に備えられ、入射するビームを増幅し、入射する入力ビームと同一直線上に光ビームを出射出力している。 | 1.【請求項1】情報処理システムに使用される光情報伝送装置に含まれる光スイッチにおいて、 入力端子を内部に引き込む一つの幹部およびこの幹部から分岐する複数の枝葉部を有し、該枝葉部は出力するパッドに対してバイナリツリーを形成し、且つ、入力から選択され出力に送出されるデータの経路設定を行うスイッチをパッドそれぞれに対して設け、前記枝葉部の先端となるパッドが間隔をおいて配置され2次元アレーパターンを形成している半導体手段と、 複数の光源を備え、該光源がそれぞれ分離された陽極電極および共通の陰極電極を有し、前記パッドが形成する2次元アレーパターンに合致する2次元アレーパターンを前記分離された陽極電極の複数が形成し、前記半導体手段でパッドにより形成される2次元アレーパターンが前記陽極電極に電気的に接触するように配置される光出射手段とを備えることを特徴とする光スイッチ。 | G02F1/31 ¦ G02B6/43 ¦ G02F1/313 ¦ G06F1/10 ¦ H01L31/12 ¦ H01S5/00 ¦ H04B10/112 ¦ H04B10/27 ¦ H04B10/80 ¦ H04J14/02 ¦ H04Q11/00 ¦ H01S3/18 ¦ H04B10/02 | JP1995247954 | 1998-09-18
248 | CN1083650C | 通过平行光连接进行传送和接收的控制电路和方法 | 未缴年费 | 韦塞尔公司 | 1995-09-29 | 2002-04-24 | 披露了较好地利用传输大量dc NRZ数据和一独立时钟信号的平行光连接系统的简单而有效的电子电路。本发明对在发射器和接收器这二者中的光发射极的基片温度和老化特性的影响进行动态补偿。另外，光发射极的特殊配置用于降低或避免斜交问题。$#! | 1.一种平行光连接系统，对多个dc NRZ数据信号和一独立时钟信号作出响应，该系统包括： 一个光发射器，具有： 一传输信号发生器，包含多个集成在一起的光发射极和多个驱动电路，每个光发射极都由至少一个驱动电路驱动，每个驱动电路都有一个信号输入端和至少一个控制输入端，所述信号输入端用于接收所述数据信号和所述时钟信号，和 一驱动稳流器，有至少一个控制输出端，该控制输出端与所述驱动电路的至少一个控制输入端连接，以作出响应而消除所述光发射极的输出功率波动； 一个光接收器，具有： 一信号接收器，包含多个信道信号接收器，其每一个都有一光检测器，以及多个信号处理电路，每个所述光检测器都与至少一个信号处理电路连接，每个所述信号处理电路都有一信号输出端；和 一个光连接器，具有： 多条光纤，各光纤与所述传输信号发生器的光发射极和所述光接收器的光检测器对准。 | H01L33/00 ¦ H01S3/10 ¦ H04B10/00 ¦ H04B10/04 ¦ H04B10/06 ¦ H04B10/14 ¦ H04B10/02 | CN95118663.9 | 2002-04-24
249 | CN1047002C | 辐射探测系统、图形接收器及制作连续膜的方法 | 未缴年费 | 直接数字图像读出公司 | 1995-09-29 | 1999-12-01 | 本发明提供一种辐射探测系统，包括探测辐射的多晶材料宽带隙半导体连续膜，所述多晶材料由许多结晶颗粒形成，其特征在于，所述颗粒被烧结在一起，形成一个单一的互相密合的连续膜。 | 1．一种辐射探测系统，包括探测辐射的多晶材料宽带隙半导体连续膜，所述多晶材料由许多结晶颗粒形成，其特征在于，所述颗粒被烧结在一起，形成一个单一的互相密合的连续膜，其中所述多晶颗粒和由其制成的所述膜的纯度至少为99.9999(6N)％，所述系统探测能量范围在6-660keV的辐射。 | G01J5/03 ¦ G01T1/24 ¦ H01L27/14 ¦ H01L27/146 ¦ H01L31/0296 ¦ H01L31/032 ¦ H01L31/08 ¦ G01T1/29 | CN95195403.2 | 1999-12-01
250 | TW401535B | 濾色器之修理方法及修妥之濾色器 | 未缴年费 | 住友化学株式会社 | 1995-09-29 | 2000-08-11 | 一種在一透明基體表面上具有多數色層之濾色器,該色層之至少其一具有一層不平坦的缺點，該不平坦係因異物污染所造成不平坦而產生,可由簡單、在產業上較佳之方法來修理。 該方法包括下列步驟: (l)消除該色層之不良部分以產生一空白處; (2)以含箸色劑之負型光敏化合物來充填空白處; (3)以來自該基體之帶有色層表面的相對側所發射之光來曝光該光敏化合物,隨後由顯影來消除該未曝光之光敏化合物。 己修妥之濾色器使用來製造多色顯示器裝置，其顯示品質不差於使用原料無缺點之濾色器所製成者。 | 1.一種濾色器之修理方法,該濾色器在透明基體表面上具有多數色層,至少該等色層之一具 有一層不平坦的缺點,其係因該色層受異物污染所造成不平坦而產生;該方法包含下列步驟 : (1)消除該色層之不良部分而產生一空白處,所產生之該空白處之直徑不大於250微米,其中 利用雷射光束來實施該不良部分之消除; (2)以含黑色素之負型光敏化合物來充填空白處;及 (3)以來自該基體之帶有色層表面之相反側所發射之光來曝光該光敏化合物,隨後由顯影來 消除未曝光之光敏化合物。 | G03F7/00 ¦ G02F1/1335 ¦ G02B5/20 ¦ G02F1/13 ¦ G03F9/00 ¦ G03F7/26 ¦ G02F1/133 | TW084110186 | 2000-08-11
251 | CN1082676C | 正性光敏组合物 | 未缴年费 ¦ 权利转移 | AZ电子材料股份有限公司 | 1995-10-12 | 2002-04-10 | 本发明提供一种光敏剂，它包括结构作为骨架的重氮酯，式中X＝Cl，Br，I，OH，OR，COOR，COOAr (OH)n，COAr (OH)n，COR，R，Ar(OH)n，R＝C1-C8烷基，n＝0到5，Ar＝苯基，其中在苯环上的羟基中至少有一个已经用包括60到100％(摩尔)2，1，4-或2，1，5-重氮磺酰氯或是它们的混合物的重氮磺酰氯酯化；本发明还提供一种光致抗蚀剂，它包括由该光敏剂、一种非水溶性但溶于碱性水溶液的线型酚醛树脂和一种适当溶剂组成的混合物，在光致抗蚀剂组合物中，该光敏剂含量应足以使光致抗蚀剂组合物均匀感光敏化，线型酚醛树脂的含量应足以形成基本均匀的光致抗蚀剂组合物。$#! | 1.一种正性光致抗蚀剂组合物，包括下列组分的混合物： a)一种光敏剂，包括一种有下列结构作为骨架的重氮酯： X＝Cl，Br，I，OH，OR，COOR，COOAr(OH)n，COAr(OH)n，COR，R，Ar(OH)nR＝C1-C8烷基，n＝0到5，Ar＝苯基 其中重氮酯是一种在苯环上的羟基中至少有一个已经用一种包括60到100摩尔％2，1，4-或2，1，5-重氮磺酰氯或是它们的混合物的重氮磺酰氯酯化的化合物，在光致抗蚀剂组合物中光敏剂的含量为无溶剂组合物的1到35重量％； b)一种非水溶性但可溶于碱性水溶液的线型酚醛树脂，在光致抗蚀剂组合物中线型酚醛树脂的含量为无溶剂组合物量的65到99重量％；和 c)一种溶剂，所述溶剂的用量至多为组合物中无溶剂的固体重量的95％。 | G03F7/004 ¦ G03F7/022 | CN95195852.6 | 2002-04-10
252 | CN1120551C | 线型半导体激光器列阵的光束的导光和整形装置 | 未缴年费 | 杜可明 ¦ 彼得·罗森 | 1995-10-26 | 2003-09-03 | 本发明涉及一种由反射光学元件制成的用于线型半导体激光器列阵的光束的导光和整形装置，列阵中的各个半导体激光器输出的光束位于同一个平面里。为了用这种装置来使各半导体激光器发出的光束构成一个基本上对称的光束场，光束列阵至少要用一个具有多个反射面的反射元件来使各光束重新排列，各反射面位于相互错位的平面里，错位在次序上与列阵的半导体激光器的排列相对应。 | 1.一种线型半导体激光器列阵的光束的导光和整形装置，该装置采用反射型光学器件，该反射器件呈阶梯镜状，由多个反射面构成，各反射面位于相互错位的平面里，所说的错位与列阵(14)的半导体激光器(2)的次序相符，其特征在于光束列阵(14)的每一束光(15)至少与一个第一反射器件(18；35；43；44；47；49；50；57)的一个反射面(17；40；46)相对应；反射阶梯镜的梯高以及列阵光束与阶梯镜入射角的设置应使得由该反射阶梯镜所产生的各反射光束在其快方向上有错位；并且，该快方向上的错位比各光束在快方向上的宽度要大。 | G02B6/122 ¦ G02B6/42 ¦ G02B27/09 ¦ H01S3/00 ¦ H01S5/00 ¦ H01S5/30 ¦ H01S5/40 ¦ G02B27/14 | CN95195938.7 | 2003-09-03
253 | CN1079547C | 光敏树脂组合物 | 未缴年费 ¦ 权利转移 | AZ电子材料股份有限公司 | 1995-11-15 | 2002-02-20 | 本发明涉及一种光敏树脂组合物。该光敏树脂组合物含有（a）一种具有特殊的片段的聚合物与（３，4－环氧环己基）－甲基甲基丙烯酸酯的反应产物，（b）一种聚合引发剂，其使得当进行光化照射时即可使所述的反应产物的聚合得以引发和（c）一种溶剂。优选的是，该组合物进一步含有（d）一种热交联剂，一种带有可聚合的不饱和键的化合物和／或除上述组分之外的一种颜料。 | 1.一种光敏树脂组合物，其特征是该组合物包含下述基本组份： (a)一种具有下式(I)代表的片段的聚合物与(3，4-环氧环己基)甲基丙烯酸甲酯的反应产物： 其中R1可以相同或不同，每一个代表氢原子或甲基，R2代表直链或支链C1-C5烷基，m和n代表聚合度，并且m/n＝0.5-2.4(摩尔比)； (b)一种聚合引发剂，该引发剂使得当进行光化照射时即可使所述的反应产物的聚合得以引发；和 (c)一种溶剂； (e)一种颜料； 其中，反应物(a)和化合物(b)为100重量％时，(a)的含量为70-98重量％以及(b)的含量为30-2重量％；当(a)和(b)的重量计为1份时，颜料(e)为0.1-2重量份；当(a)、(b)和(e)的重量计为1份时，溶剂(c)为1-15重量份。 | G03F7/00 ¦ G03F7/033 ¦ G03F7/038 | CN95118316.8 | 2002-02-20
254 | CN1076832C | 一种包含电极和光敏材料的盒式器件 | 未缴年费 | 阿苏拉布股份有限公司 | 1995-11-17 | 2001-12-26 | 承多个导线或电流通路通过与支板（１，２）形成以紧密密封的方式装在电池中心的空腔（１１）的密封框（７）时，为避免任何衬底脱落的风险，将位于该空腔内的电极（３Ａ，４）借助于从空腔内向外延伸的导电粘结带（９）与相应的电气触点（６）连接起来。这些粘结带还用来将两个电极彼此连接起来。$＃! | 1.一种盒式器件，具有两个彼此分开配置的平行塑料支板(1，2)，两支板的相对表面上装有电极(3A、3B、4)，两支板之间装有一层敏感材料，这种材料在电极加上电压时改变其物理性能，特别是光学性能，在应力加到两支板上或有辐射线通过其中一个支板时改变其电性能，所述敏感材料由密封框(7)保护着，使其不致与大气接触，密封框(7)则以紧密密封的方式将两支板的周边部分连接起来，此密封框有若干电气通路，供将各电极与外界连接之用，其特征在于，密封框内的电极没有通过密封框，但借助于同时固定到至少一个支板(1，2)和固定到密封框(7)的导电粘结带与触点(5A，5B，6)电接触，所述导电粘结带从密封框的内部延伸到外部并跨过后者的整个宽度。 | G02F1/33 ¦ G02F1/1341 ¦ G02F1/1339 ¦ G02F1/1343 ¦ G02F1/1345 ¦ H01L31/04 | CN95120076.3 | 2001-12-26
255 | TW368758B | 乾式顯微製版方法 | 未缴年费 | 德州仪器公司 | 1995-11-21 | 1999-09-01 | 一全乾微製版程序，其中一氟化物層30在半導體晶圓之可處理層18上，且氟化物層30區曝露在一加罩的輻射源下使得露區及未曝露區31在氟化物層30中形成。在氟化物層上形成一氧化物層，在氟化物層30之未曝露區31上形成厚氧化物區34，且在氟化物層30的曝露區上形成薄氧化物區32。然後蝕刻氧化物層，移除氧化物層之薄區32至少留下氧化物層上厚區34之一部份，以當成圖樣硬罩使用。然後蝕刻來為圖樣硬罩所覆蓋的氟化物層，以在隨後的圖樣程序，曝露來為氧化硬罩所覆蓋的可處理層18區域。隨後的圖樣程序可為一蝕刻程序以將圖樣遷移到可處理層，及一摻雜程序可摻雜可處理層的曝露區，或如沉積步驟的另一程序。 該全乾製版過程可在整體環境下完成，如使用集成工具，因此可改進製造循環時間且增加良率。乾光阻層可在低溫下使用PECVD沉積，且其與其它所有半導體裝置之製造流程相容。 | 1.一種製版方法,包含下列步驟:提供一含可處理層的半 導體晶圓;在可處理層上沉積一鹵素摻雜層;將鹵素摻雜 層部分曝露於輻射能量下,其中曝露區及未曝露區在鹵素 摻雜層中形成;在該鹵素摻雜層上長成一氧化物層以在該 鹵素摻雜層的未曝露區形成第一氧化物區,且在該鹵素摻 雜層的曝露區形成第二氧化物區,其中該第二區比第一區 薄;且蝕刻該氧化物層以移除該氧化物層的第二區,留下 該氧化物層的第一區,其中該氧化物層的第一區產生一氧 化物硬罩。 | H01L31/00 ¦ G03F1/08 ¦ G03F7/004 ¦ G03F7/26 ¦ G03F7/36 ¦ G03F7/38 ¦ G03F7/40 ¦ H01L21/027 ¦ H01L21/033 ¦ H01L21/302 ¦ H01L21/3065 ¦ H01L21/308 ¦ H01L21/3105 ¦ H01L21/3213 | TW084112339 | 1999-09-01
256 | CN1101843C | 杂螺环化合物及其作为场致发光材料的应用 | 未缴年费 ¦ 权利转移 | 马克专利公司 | 1995-11-22 | 2003-02-19 | 本发明涉及式(I)杂螺环化合物在场致发光器件中的应用：其中ψ表示元素周期表第4主族除碳之外的元素，优选Sn、Ge或Si，尤其Ge或Si，和K1和K2相互独立表示共轭系统。式(I)化合物在常规有机溶剂中具有良好的溶解性，并具有改善的成膜特性和显著降低的结晶倾向。 | 1.式(II)杂螺环化合物在场致发光器件中的应用：(II)其中各符号具有下述定义：ψ表示Si，Ge，Sn；D，E，F，G相同或不同，并表示-CR1R2，-O-，-S-，-NR3-或化学键；U，V相同或不同，并表示-CR1R2，-O-，-S-，-NR3-，-SiR1R2-，-SO2-，-CO-，-CR4＝CR5-或化学键，其条件是，不是U为-CR4＝CR5-或化学键，就是V为-CR4＝CR5-或化学键；T表示-O-，-S-，-NR3-，-CR1R2-，-CH＝N-，-CA5＝CA6-，-CH＝CA7-；K，L，M，Q相同或不同，并表示环状或非环状烃基，该烃基具有共轭电子系统并还可含有杂原子；A1，A2，A3，A4可以相同或不同，并具有与K，L，M，Q相同的定义，或者为氢，氟或具有1至22个碳原子的烃基，该烃基还可含有杂原子；R1，R2，R3相同或不同，并表示H或具有1至12个碳原子的烃基，其中R1和R2可以一同形成未取代的或取代的环；R4，R5相同或不同，并具有与R1，R2，R3相同的定义，或者为氟或-CF3；R6，R7相同或不同，并表示H或具有1至22个碳原子的烃基，该烃基可以是脂族或芳族的，直链或支链的，并还可以含有脂环单元，或者R6和R7一同形成环，Q和A1，K和A2，L和A4，M和A3也可以各自一同连接成环，该环可以是饱和的，部分饱和或具有最大不饱和度。 | H01L51/50 ¦ C07C13/72 ¦ C07F7/08 ¦ C07F7/30 ¦ C08G61/00 ¦ C08G79/00 ¦ C09K11/06 ¦ H01L51/00 ¦ H01L51/30 ¦ H05B33/14 | CN95196941.2 | 2003-02-19
257 | CN1081820C | 组合光学器件及其制造方法 | 未缴年费 | 索尼公司 | 1995-11-29 | 2002-03-27 | 一种组合光学器件包括：一个用粘合剂粘到支撑体上的光学元件，该光学元件的至少一部分表面涂覆有亲水材料的薄膜。一种制造带有用粘合剂粘到支撑体上的光学元件的组合光学器件的方法，包括以下步骤：制备出其长度不小于其两倍宽度且其表面至少有一部分涂覆着亲水材料薄膜的条状光学元件，并用粘合剂将条状光学元件粘到支撑体上；切割条状光学元件、粘合剂和支撑体，且同时至少在被切割的部位加含水液体。$#! | 1.一种组合光学器件，包括： 一个用粘合剂粘到支撑体上的光学元件，所述光学元件至少有一部分表面涂覆着亲水材料薄膜。 | G02B6/42 ¦ G02B6/12 ¦ G11B7/12 ¦ G11B7/22 ¦ H01L31/12 ¦ G11B7/135 | CN95121879.4 | 2002-03-27
258 | JP3002691B2 | トランシーバモジュール及びレセプタクルアセンブリ | 未缴年费 ¦ 权利转移 | 美测得电子公司 | 1996-01-16 | 2000-01-24 | 【課題】 迅速にかつ容易に脱着でき又迅速かつ容易で安価に製造できるトランシーバモジュール及びこれを受け入れるレセプタクルアセンブリを提供することにある。 【解決手段】 トランシーバモジュール(10)は、囲繞材料(62)が挿入された囲繞体(64)からなるメインハウジング(12)を有する。さらに、回路基板(60)が囲繞材料(62)により取り囲まれている。回路基板上には光学サブアセンブリ(44,46)が設けられている。光学サブアセンブリはリセスを通り抜けて囲繞体の外側に延出している。リセスカバーが囲繞体及び光学サブアセンブリ間で液体が洩れるのを防止するシールを形成するために設けられている。モジュールハウジングは、レセプタクルの孔に受け入れられる移動止めを有する解放レバーとレセプタクル内に結合されたモジュールのプラグ接続コネクタとを介してプラグ接続可能となっている。レセプタクルは、その内部に設けられた接地クリップの如き接地するための手段と、電子放射を制限する保護ドアとを含んでいる。 | 1.【請求項1】着脱可能な光電子トランシーバモジュールと前記トランシーバモジュールを受け入れるレセプタクルとを備えるトランシーバモジュール及びレセプタクルアセンブリであって、 前記光電子トランシーバモジュールは、 第1端部(516)及び第2端部(518)を有しかつ導電性表面を有するトランシーバモジュールハウジング(512)と、 光ファイバプラグを受け入れるコネクタ開口(532、534)を有して前記第1端部に取り付けられたトランシーバコネクタ(520)と、 第1側部(591)と第2側部(592)とを有し、かつ前記第2側部の回りに回動可能に前記トランシーバモジュールハウジングの前記第1端部に枢着された導電性ラッチカバー(590)と、 前記導電性ラッチカバーの前記第1側部に設けられ、かつ前記レセプタクルの取付パネル(570)に設けられたパネル開口(574)を介して前記レセプタクルに挿入された前記トランシーバモジュールハウジングを保持すべく、前記導電性ラッチカバーが前記パネル開口に対して閉じられたとき、前記パネル開口に係合するラッチング手段と、 前記トランシーバモジュールハウジングの前記第2端部に設けられたコネクタと、からなることを特徴とするトランシーバモジュール及びレセプタクルアセンブリ。 | H01R13/639 ¦ G02B6/38 ¦ G02B6/42 ¦ H01R13/648 ¦ H01R13/658 ¦ H01R24/00 ¦ H04B1/03 ¦ H04B1/08 ¦ H05K9/00 | JP1996005170 | 1999-11-19
259 | TW424169B | 濾色器,濾色器之製造方法及裝設有濾色器的液晶顯示裝置 | 未缴年费 | 佳能株式会社 | 1996-01-23 | 2001-03-01 | 本發明揭示一種濾色器，包括透明基底，其上選擇性的安排多數頻譜特性互相不同之顏色構件和光螢幕構件，其中光螢幕構件安排在提供在基底上之樹脂層上，和顏色構件安排在樹脂層上或樹脂層中。 | 1.一種濾色器,包括透明基底,其上選擇性的安排多數頻譜特性互相不同之顏色構件及光螢幕構件,其中光螢幕構件安排在基底上之樹脂層圖樣表面上,該樹脂層圖樣表面具有高墨水吸收性的部位以及低墨水吸收性的部位,而且顏色構件是安排在高墨水吸收的部位。 | G02B5/20 ¦ B05D5/06 ¦ B05D7/24 ¦ G02B5/22 ¦ G02F1/1335 ¦ G02F1/13 ¦ G02B5/23 ¦ G02F1/1333 ¦ G03F7/00 | TW085100772 | 2001-03-01
260 | JP3565526B2 | 光電子放出面及びそれを用いた電子管 | 未缴年费 | 浜松光子学株式会社 | 1996-02-06 | 2004-09-15 | 【課題】 本発明は結晶欠陥が解消された活性層を備える高感度な光電子放出面とそれを用いた電子管を提供することを目的とする。 【解決手段】 本発明の光電子放出面では、ガラス面板(10)上に反射防止膜(20)を介して(AlyGa1-y)x'In1-x'Pからなる窓層(31)とGaxIn1-xPからなる活性層(32)の順に積層したエピタキシャル層が密着するように設けられ、また、活性層(32)上面の中央部及び周縁部にはCs2Oからなる極薄の表面層(33)とCrからなる電極(40)とが形成されている。原子組成比xが0<x≦0.75の範囲で窓層の原子組成比x'とほぼ等しい活性層(32)内では結晶欠陥が解消され、検出対象である被検出光が活性層(32)に入射することによって発生した光電子の拡散長が長くなる。よって、光電子放出面は従来より高感度となって、それを用いた電子管は従来よりも微弱な光も検出できる。 | 1.【請求項1】 ガラス面板上に、検出対象である被検出光の反射防止膜を介して密着するように設けられた光電子放出面において、 前記反射防止膜上に(AlyGa1-y)x’In1-x’Pによって形成され、前記被検出光よりも短波長の光を遮断する窓層と、 前記窓層上に、前記窓層よりもバンドギャップエネルギが小さい、キャリア濃度が1×1018cm-3以上のp型GaxIn1-xPによって形成され、前記被検出光を吸収して光電子を発生させる活性層と、 前記活性層上面にアルカリ金属又はその酸化物又はそのフッ化物によって形成され、前記活性層の仕事関数を低下させる表面層と、 を備え、前記活性層の原子組成比xが0<x≦0.75の範囲内で前記窓層の原子組成比x’とほぼ等しいことを特徴とする光電子放出面。 | H01J1/34 ¦ H01J29/36 ¦ H01J29/45 ¦ H01J31/50 ¦ H01J43/08 ¦ H01L31/08 | JP1996020122 | 2004-06-18
261 | TW299554B | 彩色圖像發生系統及應用 | 未缴年费 | LDT激光展示技术公司 | 1996-02-07 | 1997-03-01 | 本發明係關於彩色圖像發生系統，以供重現二次元或三次元彩色或單色實像或虛像，及其應用，尤指在電視或錄影上的應用，以及印製上的應用。 按照本發明，積體光學結構是用於底座(11)，尤指基材(1)。 變化例(a)的基本概想，是使用「光束空間組合用單元」(14)，將來自可見波長光譜(不同波長的光成份例如基本色紅、綠、藍)加以空間組合，並反射空間組合光( Lvm)，利用光成份的輝度調變或調幅，以及調色，與組合光(Lvm)的反射同步為之，即在空間產生虛像，或在投影表面(5)產生實像，可由觀察者的肉眼(12)感受到。「光束空間組合單元」(14)包括波導(2，9)，可幾乎相同的效率傳送寬帶光，或傳送選定光譜範圍內的光，並將該光在空間組合。此等寬帶波導係寬帶光纖、寬帶通道波導、或寬帶準波導(例如ARROW)，在波導內輝度調變或調幅時，可視需要為單型。尤其是使用單型積體光學寬帶通道波導(SOWCW)。 在另一變化例(b)中，本發明假設在寬帶波導(9)內，光波長可利用控制性濾光元件(Fi)消滅，使用適當的濾光元件，即可在可見光的光譜內設定色值。把發生的彩色光束折射於觀看空間，與光的彩色設定、輝度調變或調幅同步進行，即可產生彩色圖像。 彩色圖條發生用之一切電子和光學總成，均可以單獨或以混雜方式積合於底座(11)上。彩色發生系統可實施成加__模組。 | 1. 一種彩色圖像發生系統,包括: —至少一光源(7),把至少一波長(���)或一波長範圍(������ @ssE)之光,發射到至少一光學波導(2或9); —一控制單元(15),接到至少一控制性調變裝置(17),以 控制光的調輝或調幅和/或調色,並接到光束成型和光束 折射單元(10); —光束成型和光束折射單元(10),藉此將調輝或調幅和/ 或調色的光,使用與調變控制同步的控制單元(15),折射 於至少一空間方向,而圖像場即可以數位方式(光點)或類 比方式(光束)書寫; 其特徵為 —在至少一光源(7)與光束成型和光束折射單元(10)之間 ,配置底座(11),上面安裝至少一光學波導(2,9),使按 照用途可有效傳送波長或波長範圍的最少一光學波導(2,9 ),把調輝或調幅和/或調色的光,射入光束成型和光束 折射單元(10)內者。 | H04N9/79 ¦ G09G5/02 ¦ G02B6/122 ¦ G02B6/12 ¦ G02B6/125 ¦ G02B6/42 ¦ G02B26/08 ¦ G02B26/10 ¦ G02B30/25 ¦ G02F1/01 ¦ G02F1/23 ¦ G02F1/29 ¦ G02F1/35 ¦ G02F1/37 ¦ G09F9/00 ¦ H04N9/12 ¦ H04N9/31 | TW085101476 | 1997-03-01
262 | CN1080939C | 半导体发光器件及其制造方法 | 未缴年费 | 夏普株式会社 | 1996-02-16 | 2002-03-13 | 在包括有源层的多层结构上设置由电流阻挡层和电流通过层组成的电流通路调节层。在电流通路调节层上与电流阻挡层对着设置n－型电极。p－型GaAs衬底具有形成多个凹槽的槽形区，生长在衬底上的含有Zn和Se作为掺杂剂的电流通路调节层的导电性依赖于衬底表面的凹槽每个斜面的晶向和平坦区的晶向。$#! | 1.一种半导体发光器件，包括 一块具有顶表面和底表面的第一导电类型的半导体衬底； 一包括电流阻挡区和电流通过区包含第一导电类型第一掺杂剂和第二导电类型第二掺杂剂的电流通路调节层； 一形成于半导体衬底顶表面和电流通路调节层之间的多层结构，该多层结构包括一层用来发光的有源层和夹着该有源层的一对覆盖层； 一形成于半导体衬底底表面的第一电极；以及 一形成于电流通路调节层的电流阻挡区上的第二电极，其中半导体衬底的顶表面具有一平坦区和一至少形成有一凹槽的槽形区，电流通路调节层的导电性随着凹槽斜面的晶向和半导体衬底顶表面平坦区的晶向而局部变化，和 在槽形区上面的电流阻挡区为第一导电类型，而平坦区上面的电流通过区为第二导电类型。 | H01L33/14 ¦ H01L33/24 ¦ H01L33/38 ¦ H01L33/00 | CN96105741.6 | 2002-03-13
263 | CN1069136C | 整体X光透镜及其制造方法及使用整体X光透镜的设备 | 未缴年费 | 北京师范大学 ¦ 中国航天工业总公司 | 1996-02-17 | 2001-08-01 | 一种整体Ｘ光透镜及其制造方法和应用，该透镜包含多个从一端贯通到另一端的Ｘ光导孔，其特点在于：该透镜为没有支撑部件的、且由上述Ｘ光导孔壁自身熔合而成的、单一的玻璃固体，它可在很宽的波长范围内调控Ｘ光，将其会聚成很小的束斑或转化为准平行光束，也可与Ｘ光导管或光阑组成组合体，以进一步提高Ｘ光功率密度，它的占空比高、结构小巧；该透镜采用在加热炉内将玻璃管拉伸，一次或多次复合方法一次拉制成型，因此工艺简单、省时、造价低，可应用于荧光分析仪、衍射仪及光刻装置中。$＃! | 1．一种整体X光透镜，该透镜包含多个从一端贯通到另一端的X光导孔，其特征在于：该透镜为没有支撑部件的、且由上述X光导孔壁自身熔合而成的、单一的玻璃固体。 | G03F7/20 ¦ G21K1/06 ¦ G02B3/00 | CN96101194.7 | 2001-08-01
264 | TW290743B | 化合物半導體發光元件及其製造方法 | 未缴年费 | 住友电气工业株式会社 | 1996-02-23 | 1996-11-11 | 本發明揭示出高性能之化合物半導體發光元件及可以工業規模製造此元件之方法。 化合物半導體發光元件，包含有GaAs基板１，及由在基板1上形成的厚度為10nm～80nm之GaN而成的緩衝層2，及由在緩衝層2上形成的AlxGa1-xN (惟，0≦x＜1 ) 而成的磊晶層3、位於緩衝層2及磊晶層3間之界面上之不整合面8，及於磊晶層3上形成的發光層4，與於發光層4上形成的包覆層5。緩衝層2，系經由有機金屬氯化物氣相磊晶成長法，以較，溫度為高的第2溫度予以形成。發光層系由 Mg摻雜的InyGa1-yN (惟0＜y＜1)形成即可。 | 1. 一種化合物半導體發光元件,係包含有: 由GaAs,GaP,InAs及InP而成之群體選出的化合物半導體 基板(1), 於前述基板(1)上形成的厚度10nm-80nm之GaN而成之緩衝 層(2), 於前述緩衝層(2)上形成的Al@ssxGa@ss1@ss-@ssxN(惟,0 ≦x<1)而成之磊晶層(3), 位於前述緩衝層(2)與前述磊晶層(3)之界面間之不整合面 (8), 於前述磊晶層(3)上形成的發光層(4),以及 於前述發光層(4)上形成的包覆層(5)而成者。 | H01L27/15 ¦ H01L33/32 ¦ H01L33/00 ¦ H01L33/12 | TW085102056 | 1996-11-11
265 | JP3115814B2 | 基板上にIII-V属窒化物半導体材料を有する素子 | 未缴年费 | 美国电话电报公司 | 1996-02-27 | 2000-12-11 | 【課題】 基板上にヘテロエピタキシャル成長させたIII-V属窒化物半導体材料を有する光電子物品を提供する。 【解決手段】 本発明の光電子物品は、一般構造式RAO3(MO)nのほぼ単一結晶材料の基板からなる。ここでRは、Sc,In,Yとランタン系元素(原子番号67-71)から通常選択される三価の元素で、Aは、Fe(III),GaとAlから通常選択される三価の元素で、Mは、Mg,Mn,Fe(II),Co,Cu,Zn,Cdから通常選択される二価の元素で、nは1以上9以下の整数である。ここでYbFe2O4構造型の場合には、RAMO4(n=1)化合物を指し、InFeO3(ZnO)n構造の場合にはRAO3(MO)n(n=2以上)を指称する。実質的に単結晶基板材料は、六方晶系の結晶構造YbFe2O4あるいはInFeO3(ZnO)nの構造型でその格子定数aはIII-V属窒化物半導体材料の所望の1つ(例、GaN)と格子不整合が±5%以下となるよう選択される。 | 1.【請求項1】 基板(12)上にエピタキシャル成長して堆積したIII-V属窒化物半導体材料を有する素子において、 (a)前記基板は、一般構造式RAO3(MO)nのほぼ実質的に単結晶材料であり、ここでRはSc,In,Yとランタン系元素(原子番号67-71)から選択された1つあるいは複数の元素で,AはFe(III),Ga,Alの1つあるいは複数の元素で、MはMg,Mn,Fe(II),Co,Cu,Zn,Cdの1または複数でnは1以上の整数であり、 (b)前記実質的に単結晶基板材料は、YbFe2O4構造型あるいはInFeO3(ZnO)nの構造型の結晶構造を有し、 (c)前記実質的に単結晶基板材料は、III-V窒化物半導体材料の格子定数aと±5%以下の格子不整合となるような格子定数を有することを特徴とする基板(12)上にエピタキシャル成長したIII-V属窒化物半導体材料を有する素子。 | C30B29/24 ¦ C30B29/38 ¦ H01L21/20 ¦ H01L21/203 ¦ H01L21/205 ¦ H01L31/18 ¦ H01L33/00 ¦ H01S5/00 ¦ H01S5/02 ¦ H01S5/323 | JP1996039556 | 2000-09-29
266 | TW418215B | 一種在一立體平板印刷術浴中其步驟包括順序地照射衆多之液態光可硬化組成物層製備三度空間製品的方法 | 未缴年费 ¦ 权利转移 | 范蒂科股份公司 | 1996-02-29 | 2001-01-11 | 本發明係有關一種在一立體平板印刷術浴中其步驟包括順序地照射眾多之液態可光硬化組成物層製備三度空間製品的方法，該組成物係包括基本上由至少一種環氧樹脂所組成之陽離子可聚合化合物和用於陽離子可聚合化合物之陽離子聚合作用的光引發劑，該方法進一步特徵在於該立體平板印刷術浴中之該組成物藉由鹼性離子交換劑穩定以防止與組成物在其使用期間之黏度不欲增加有關之聚合作用早期發生，該鹼性離子交換劑包括苯乙烯、二乙烯基苯及二甲基胺基苯乙烯之交聯共聚物且與組成物進行接觸，及持續一段足以產生穩定作用之時間。 | 1.一種在一立體平板印刷術浴中其步驟包括順序地照射衆多之液態光可硬化組成物層製備三度空間製品的方法,該組成物係包括基本上由至少一種環氧樹脂所組成之陽離子可聚合化合物和用於陽離子可聚合化合物之陽離子聚合作用的光引發劑,該方法進一步特徵在於該立體平板印刷術浴中之該組成物藉由鹼性離子交換劑穩定以防止與組成物在其使用期間之黏度不欲增加有關之聚合作用早期的發生,該鹼性離子交換劑包括苯乙烯,二乙烯基笨及二甲基胺基苯乙烯之交聯共聚物且與組成物進行接觸,及持續一段足以產生穩定作用之時間。 | C08F2/50 ¦ B29C67/00 ¦ B29K105/24 ¦ C08F2/48 ¦ C08G59/68 ¦ C08J3/28 ¦ G03C9/08 ¦ G03F7/00 ¦ G03F7/004 ¦ G03F7/028 ¦ G03F7/029 ¦ G03F7/038 | TW085102396 | 2001-01-11
267 | JP3372745B2 | 光電子混在基板 | 未缴年费 | 京瓷株式会社 | 1996-02-29 | 2003-02-04 | 【課題】 光電子混在基板における光導波路として、屈折率を容易にかつきめ細かく制御でき、基板の表面粗さの影響も低減できる好適な光導波路を得ることが困難であった。 【解決手段】 セラミック基板11上に光電集積回路15·光集積回路·光導波路·集積回路16·高周波電気回路等を具備して成る光電子混在基板10において、金属アルコキシドを添加したシロキサン系ポリマ膜形成用溶液を基板上で熱重合させた金属含有シロキサン系ポリマ膜から成る光導波路14を形成する。これにより、屈折率を容易にかつきめ細かく制御でき、膜の平坦性·基板との密着性·半田耐熱性に優れた光導波路14が得られ、高密度集積化が可能な高性能の光電子混在基板10を提供できる。 | 1.【請求項1】 セラミック基板上に光導波路と、光電素子と電子回路とを組み合わせて成る光電集積回路もしくは光集積回路と、集積回路または高周波電気回路とを具備して成る光電子混在基板であって、前記光導波路が、金属アルコキシドを添加したシロキサン系ポリマ膜形成用溶液を前記基板上で熱重合させた、前記金属アルコキシドが金属酸化物となってポリマ中に混在している部分と前記金属アルコキシドの金属がポリマ内に取り込まれている部分とから成る構造を有する金属含有シロキサン系ポリマ膜から成ることを特徴とする光電子混在基板。 | G02B6/42 ¦ C08K5/057 ¦ C08L83/04 ¦ C09D183/04 ¦ G02B1/04 ¦ G02B6/122 ¦ G02B6/13 ¦ H05K1/02 | JP1996042519 | 2002-11-22
268 | CN1077292C | 利用安放在封装里的光电发送器和接收器的全息光隔离器 | 未缴年费 | 摩托罗拉公司 | 1996-03-15 | 2002-01-02 | 一种提高光学效率的光隔离器（1０），它利用全息元件（22，24，26）通过光波导管给一光束（34）定向。光电发送器（12）和接收器（16）被联接到波导管，与被全息元件反射的光束对准。发送器和接收器安放在分开的引线框架部分（14，18），且光隔离器被封装（32）所包围。$#! | 1.一种光隔离器，包括： 第一引线框架部分和第二引线框架部分，这里所述第一引线框架部分和所述第二引线框架部分是电隔离的且安放在一个完全共面的平面上； 光电发送器，安放在所述第一引线框架部分上； 第一光电接收器，安放在所述第二引线框架部分上； 有一个顶面和一个底面的平面光波导管，这里所述底面安放在所述发送器和所述光电接收器上； 第一全息元件，安放在所述波导管的所述顶面上，且与所述发送器对准，使从所述发送器发射出的光束被所述第一全息元件反射进入所述光波导管； 第二全息元件，安放在所述光波导管的所述底面上，且与所述第一全息元件对准，使所述光束被所述第二全息元件反射进入所述光波导管； 第三全息元件，安放在所述光波导管的所述顶面上，且同时与所述第二全息元件和所述第一光电接收器对准，使所述光束被所述第三全息元件反射到所述第一光电接收器上；及 封装，至少将所述第一引线框架部分，所述第二引线框架部分，所述发送器，及所述第一光电接收器密封起来。 | H01L31/12 ¦ G02B6/42 ¦ H01L31/167 ¦ G02B6/32 ¦ H04B10/24 | CN96190443.7 | 2002-01-02
269 | CN1082255C | 化合物半导体发光器件及其制备方法 | 未缴年费 | 住友电气工业株式会社 | 1996-03-27 | 2002-04-03 | 一种化合物半导体发光器件包括：GaAs衬底；形成在衬底上的包括GaN的缓冲层，其厚度为10nm至80nm；形成在缓冲层上的包括AlGaN(0≤x＜1)的外延层；位于缓冲层和外延层之间的界面上的极薄的平面；形成在外延层上的发光层；以及形成在发光层上的覆盖层。在第一温度下通过有机金属氯化物气相外延形成缓冲层，而在高于第一温度的第二温度下通过有机金属氯化物气相外延形成外延层。最好包括InGaN(0＜y＜1)的发光层掺有Mg。$ | 1.一种化学和的半导体发光器件，包括： 从包括GaAs、GaP、InAs或InP的族中选出的化合物半导体的衬底(1)； 形成在所述衬底(1)上的包括GaN的第一导电类型的缓冲层(2)，其厚度为10nm至80nm； 形成在所述缓冲层(2)上的包括AlxGa1-xN(0≤x≤1)的第一导电类型的外延层(3)； 位于所述缓冲层(2)和所述外延层(3)之间的界面上的极薄的界面层(8)； 形成在所述外延层(3)上的由InyGa1-yN(0＜x＜1)组成的发光层(4)；以及 形成在所述发光层(4)上的由AlzGa1-zN(0≤z＜1)组成的第二导电类型的覆盖层(5)，第二导电类型与第一导电类型相反。 | H01L33/00 ¦ H01L33/32 | CN96104423.3 | 2002-04-03
270 | CN1158113C | 用非相干辐射治疗组织中病理状态的方法与设备 | 未缴年费 | 尼古拉・泰穆拉佐维奇・巴格拉夫 ¦ 列昂尼德・叶菲莫维奇・克利亚什金 | 1996-04-11 | 2004-07-21 | 本发明涉及用非相干辐射治疗组织病状的方法，其中周期性红外照射是以50-300mW/cm2的照射能量密度考虑在组织愈合中止痛的时间每1或2天进行1-20分钟。照射是在位于负责由组织中代谢、酶和再生过程失调引发的疾病过程的器官之上的皮肤区进行。照射波长为1-56μm，线性偏振化且时间调制，这根据疾病类型来选择。本发明设备从控制系统(2)的附加电源接受电子控制信号并通过光发射器(3)调节发射光的相应特性。辐射源预先根据辐射流的密度校准。光发射器(3)可由宽带半导体硅发光二极管构成，其具有1-56μm的非相干红外辐射波长和超薄p-n结。电源(1)沿着p-n或n-p结的平面(a)连结并保证在掺杂的p-n或n-p结中产生电流。控制系统(2)包括连结附加电场源的导线(c，d，e)，所述导线与发光二极管相连使电场沿着p-n结的平面(a)作用并在p-n结上产生反向或直接的迁移。 | 1.一种实施用非相干辐射治疗病理组织之方法的设备，其包括电源(1)、包括控制系统(2)和辐射器(3)的辐射源，辐射器经预校准提供所需的辐射能密度，其特征在于用基于超薄“p-n”结的具有1-56微米非相干红外辐射波长的宽带半导体硅发光二极管(LED)作为辐射器(3)，电源(1)沿着“p+n”或“n+p”结的平面(a)连结，以在掺杂的“p+n”或“n+p”区内产生电流，控制系统(2)装有连结附加电场源的导线(c，d，e)，它们与LED连结使得沿着“p+n”结的平面(a)施加电场，在“p+n”结上产生反向直接偏移，所述控制系统(2)控制发射光波长的波谱范围、其线性偏振化程度和时间调制频率。 | A61N5/06 ¦ H01L33/00 | CN96180250.2 | 2004-07-21
271 | TW321732B | 供印刷影像用之曝光及施力裝置,及包含此裝置之印刷頭 | 未缴年费 ¦ 权利转移 | 美国汇丰银行 | 1996-04-24 | 1997-12-01 | 本案說明一種供將影像印刷至一含光敏微囊之成像媒體用之曝光及施力裝置包含：一曝光裝置靠近成像媒體，包含至少一曝光產生元件，其依影像使成像媒體曝光，在其上提供一潛像；一施力裝置含至少一點接觸元件將均勻之裂開力施加至已曝光之成像媒體；及原動裝置供完成曝光裝置及施力裝置相對於成像媒體之同步運動。 | 1.一種曝光及施力裝置,供用於將影像印刷至一包含光敏 微囊之成像媒體,該裝置包含: 一曝光裝置,位於靠近成像媒體,該曝光裝置包含至少一 曝光產生元件,其依影像使成像媒體曝光,以在其上提供 潛像; 一施力裝置,包含至少一點接觸元件,以施加至少一點之 均勻裂開力至成像媒體;以及 原動裝置,供完成曝光裝置及施力裝置相對於成像媒體之 同步移動。 | G03B27/04 ¦ H04N1/04 ¦ B41J2/48 ¦ G03F7/26 ¦ G03B27/32 ¦ G03D13/00 ¦ G03F7/00 | TW085104869 | 1997-12-01
272 | CN1063291C | 垂直腔表面发射激光器件及采用这种器件的光拾取装置 | 未缴年费 | 三星电子株式会社 | 1996-04-25 | 2001-03-14 | 提供了一个垂直腔表面发射激光（ＶＣＳＥＬ）器件和采用这种器件的光拾取装置。ＶＣＳＥＬ器件包括：一个半导体衬底；一个光电探测器，它有一个本征缓冲层及第一电极层；和一个光源，它有一个第一分布布喇格反射（ＤＢＲ）堆、及一个激发层、一个第二分布布喇格反射堆、及一个第二电极层；其中第一电极层上有一个其上没有光源形成的外露表面。光拾取装置包括上述光源和光电探测器，光路变换器件和一个物镜。$＃! | 1．一种垂直腔表面发射激光器件，包括： 一个半导体衬底； 一个具有形成在所述半导体衬底上的用于接收入射光的本征缓冲层和形成在所述的本征缓冲层上的第一电极层的光电探测器；和 一个光源，它具有一个形成在所述的第一电极层上用于反射大部分入射光并且透射其余部分入射光的第一分布布喇格反射(DBR)堆、一个形成在所述的第一布喇格所射堆上用于产生光的激发层、一个形成在所述的激发层上用于反射大部分入射光并且透射其余部分光的第二分布布喇格反射堆，和一个形成在所述的第二布喇格所射堆上带有一个通过它穿过第二布喇格所射堆的光可以被发射出去的腔体的第二电极层， 其特征在于，所述的第一电极层具有一个在其上面没有形成光源的外露表面，并且一个用于把所述的第一电极层和外部电源联接起来的引线被形成在上述外露表面上。 | H01L31/12 ¦ G11B7/12 ¦ H01S5/00 ¦ H01S5/022 ¦ H01S5/026 ¦ H01S5/183 ¦ H01S5/30 ¦ H01S5/10 | CN96105467.0 | 2001-03-14
273 | TW439014B | 用於噴砂光阻膜之光敏性樹脂組成物 | 未缴年费 ¦ 权利转移 | 松下电器产业株式会社 ¦ 东京应化工业株式会社 | 1996-04-26 | 2001-06-07 | 揭示一種光敏性樹脂組成物，其適於作為在照像石版印刷仿造後對抗供物體表面之逐步圖型雕刻的噴砂之光阻膜，其包括:(a)一種在分子末端具有(甲基)丙烯酸酯基之尿烷化合物，此是由一種在分子鏈末端具有羥基之聚醚或聚酯化合物，一種二異氰酸酯化合物和一種具有羥基之(甲基)丙烯酸酯化合物而得;(b)一種具有在50至250mg KOH／g範圍內之酸值的溶性化合物;及(c)一種光聚合起始劑。 | 1.一種適合作為對抗噴砂之光阻膜材料的光敏性樹脂組成物,其包括作為均勻摻合物之以下組份: (a)100重量份之在分子末端具有(甲基)丙烯酸酯基之尿烷化合物,其獲自一在分子鏈末端具有羥基之聚醚或聚酯化合物,二異氰酸酯化合物及一具有羥基之(甲基)丙烯酸酯化合物; (b)具有50至250mg KOH/g酸値之溶性聚合化合物,其為含羧基之纖維素化合物,且其量是使組份(a)對組份(b)之重量比例為30:70至95:5; (c)0.1至20重量份之光聚合起始劑;及 (d)一可光聚合之單體,其量是每100重量份之組份(a)中不超過20重量份, 其中,形成組份(a)而在分子鏈末端具有羥基之聚酯化合物是一種藉內酯單體之開環聚合作用之聚合物或一聚碳酸酯二醇; 作為組份(a)之尿烷化合物之分子量為1000至30000,且係以下通式代表 其中R1是伸烷基或伸烷基醚基,R2是氫原子或甲基,R3是其二個異氰醯基被除去之二異氰酸酯化合物的殘基,R4是聚醚或聚酯化合物之殘基,下標n是不超過5之正整數。 | G03F7/004 ¦ G03F7/039 ¦ C08L33/00 ¦ B24C1/04 ¦ B24C3/32 ¦ C08F290/00 ¦ C08F299/06 ¦ G03F7/027 ¦ G03F7/032 ¦ G03F7/033 ¦ G03F7/035 ¦ G03F7/12 ¦ H01J9/02 ¦ H01J9/14 ¦ H05K3/04 ¦ G03F7/00 | TW085105015 | 2001-06-07
274 | CN1082679C | 用于喷砂保护层的光敏树脂组合物 | 未缴年费 ¦ 权利转移 | 松下电器产业株式会社 ¦ 东京应化工业株式会社 | 1996-05-01 | 2002-04-10 | 公开了一种光敏树脂组合物，该组合物适合于在光刻图案之后作为基体表面图样雕刻的耐喷砂保护层材料，它包括：(a)一种在分子末端带有一个(甲基)丙烯酸酯基的氨基甲酸乙酯化合物，该氨基甲酸酯化合物是由在分子链末端带有一羟基的聚醚或聚酯化合物、二异氰酸酯化合物和具有一个羟基的(甲基)丙烯酸酯合物制备的，(b)酸价为50至250mg KOH/g的碱溶性聚合物和(c)一种光聚合引发剂。$#! | 1、一种适用于作耐喷砂处理的保护材料的光敏树脂组合物，该组合物是一种均匀的混合物，包括： (a)100重量份在分子末端有一个(甲基)丙烯酸酯基的氨基甲酸乙酯化合物，该氨基甲酸乙酯化合物是由在分子链末端带有一羟基的聚醚或聚酯化合物、二异氰酸酯化合物和具有一个羟基的(甲基)丙烯酸酯化合物而制得的； (b)酸价为50～250mg KOH/g的碱溶性性聚合物，其量是组份(a)与组份(b)的重量比为30∶70至95∶5；以及 (c)0.1至20重量份的光聚合引发剂， 其中作为组份(a)的氨基甲酸乙酯化合物是由通式 CH2＝CR2-CO-O-R1-(NH-CO-O-R3-O-CO-NH-R4-NH-CO-O-R3-O-CO-NH)n-R1-O-CO-CR2＝CH2 所表示，其中，R1是亚烷基或亚烷基醚基；R2代表一个氢原子或一个甲基；R3代表去掉两个异氰酸基的二异氰酸酯化合物的残基；R4是聚醚或聚酯化合物的残基；角标n是不超过5的正整数； 其中用于形成组份(a)的在分子链末端有一羟基的聚酯化合物是通过内酯单体开环聚合得到的聚合物；或用于形成组份(a)的在分子链末端具有一羟基的聚酯化合物是聚碳酸酯二醇； 其中作为组份(a)的氨基甲酸乙酯化合物的分子量为1000至30000；以及 组分(a)的酸价不超过70mg KOH/g。 | G03F7/004 ¦ B24C1/04 ¦ B24C3/32 ¦ C08F290/00 ¦ C08F299/06 ¦ G03F7/027 ¦ G03F7/032 ¦ G03F7/033 ¦ G03F7/035 ¦ G03F7/12 ¦ H01J9/02 ¦ H01J9/14 ¦ H05K3/04 | CN96108446.4 | 2002-04-10
275 | CN1100276C | 防漏液的分光仪用光学探子及形成方法 | 未缴年费 | 伊士曼化工公司 | 1996-05-11 | 2003-01-29 | 本申请公开了一种采用熔融金属焊接技术的牢固的方法制造的光谱探测装置，用于拉曼、近红外、荧光、紫外或可见光光谱段。公开的方法和装置提供的光学探子易于制造，且能够经受恶劣的环境条件而不受损坏并得出有用的频谱结果。在本发明的优选实施例中，光学探子(100)包括一个由末端(102)封住一端部的腔体(101)。两根光纤(103和104)，一个作为激励通道，从光源向待分析的组合物辐射，另一个包括一个会聚通道，从被辐照的组合物向位于远距离的探测装置传递辐射，它们从末端的端面(105)延伸通过腔体的全长。在末端(102)的端面(105)上形成一个空腔(106)，填充以溶融的金属焊料，冷却时固化成焊料塞。该塞包括在探子末端的端面加固和密封光纤端部的设施。 | 1.一个防漏液的分光仪用光学探子，包括： (a)一个防漏液的外壳； (b)有端表面的末端，所说的末端密封地封住所述的外壳的一个端部； (c)一条纤维光学激励通道，其终止点在所述的末端的端表面上，而且在所说的外壳的长度之内延伸，所述的激励通道传输来自辐射源的辐射，到为了做光谱分析需要被照射的组合物；以及 (d)一条纤维光学收集通道，其终止点在所述的末端的端表面上，而且在所说的外壳的长度之内延伸，所述的收集通道传输来自被照射的组合物的辐射，到放在远离所述的组合物的地点的检测装置； 其中所说的纤维光学激励通道和所说的纤维光学收集通道都是围绕每一个所说的通道周围用焊料装置固定并密封在所说的末端内。 | G01J3/02 ¦ G01N21/01 ¦ G01N21/27 ¦ G01N21/65 ¦ G01N21/85 ¦ G02B6/02 ¦ G02B6/24 ¦ G02B6/38 ¦ G02B6/42 ¦ G02B6/44 ¦ C03C27/02 | CN96195519.8 | 2003-01-29
276 | TW293878B | 强固式分光儀光學探針 | 未缴年费 | 伊士曼化工公司 | 1996-05-15 | 1996-12-21 | 一種分光儀探針裝置，可應用於喇曼、近紅外線、冷光、紫外線或可見光等分光儀，以使用鎔化金屬銲技術之方式強固。所揭示之方法與裝置，既能提供一種容易製造又能承受惡劣環境操作條件之光學探針，在惡劣環境下，不但不會破壞尚且能提供有效之光譜分析資料。 | 1. 一種防水式分光儀光學探針,包含: (a) 一防水外殼; (b) 一尖部具有端面,該尖部可密封該外殼之一尾端; (c) 一光纖激發通道,係終止於該尖部之該端面並沿該外 殼內部全長延伸,該激發通道由一輻射源傳送輻射線至一 被照射之化學物以供分光儀分析;及 (d) 一光纖收集通道,係終止於該尖部之該端面並沿該外 殼內部全長延伸,該收集通道由一被照射之化學物傳送輻 射線至偵測裝置,該偵測裝置係遠離該化學物放置; 其中該光纖激發通道與該收集通道,每一皆使用銲接方法 環裹住每一通道,固定住並密封於該尖部。 | G01N21/65 ¦ G01J3/02 ¦ G01N21/01 ¦ G01N21/27 ¦ G01N21/85 ¦ G02B6/02 ¦ G02B6/24 ¦ G02B6/38 ¦ G02B6/42 ¦ G02B6/44 | TW085105745 | 1996-12-21
277 | CN100390938C | 用偏振辐照和背面辐照清除物质的方法 | 未缴年费 ¦ 复审 | 大锅有限合伙人公司 | 1996-06-05 | 2008-05-28 | 一种从衬底表面选择性地清除不希望有的物质的设备和方法，它在不希望有的物质衬底表面上提供一个惰性气体流，同时用载能光子辐照不希望有的物质。本发明使得能够清除不希望有的物质而不改变被清除的不希望有的物质下方或附近的材料的物理性质。利用极化的载能光子可提高清除效率。将激光束引入到透明衬底的背面，可提高清除效率。 | 1.一种用来从衬底被处理表面选择性地清除不希望有的物质而不影响待要留在不希望有的物质附近或下方的被处理表面上的所需材料的物理性质的方法，包含下列步骤： 集中或聚集在时间和空间上足以从被处理表面释放不希望有的物质而不足以改变所需材料的物理性质的偏振载能光子，辐照上述不希望有的物质。 | H01L21/268 ¦ B08B7/00 ¦ C23C14/28 ¦ B23K26/00 ¦ B23K26/06 ¦ B23K26/073 ¦ G03F7/20 ¦ G03F7/42 ¦ H01L21/304 ¦ H01L21/3205 ¦ H01L21/768 | CN96196069.8 | 2008-05-28
278 | JP3682938B2 | 半導体発光素子を形成する方法 | 未缴年费 ¦ 权利转移 | 美国露明光学公司 | 1996-06-05 | 2005-08-17 | 【課題】少数キャリア半導体素子は、いくつかの理由により、動作中に劣化する可能性があるが、これを有効に防止し、信頼性の高い安定した半導体素子及びその信頼性を向上させる方法を提供することである。 【解決手段】少数キャリア半導体素子の製造過程におけるエピタキシャル成長ステップにおいて、III-V族の光電子半導体素子に不純物を意図的にドープする。通常、これらの不純物は深い準位のトラップとみなされ、光電子半導体素子においては望ましくない。しかしながら、これらの不純物は、活性領域に隣接する層に対して、劣化プロセス、とりわけ、望ましくない欠陥の形成及び伝搬に対する障壁の働きをするので、半導体素子の効率を損なうことなく少数キャリア半導体素子の動作安定性を向上させることが出来る。 | 1.【請求項1】 (AlyGa1-y)0.5In0.5P (0≦y≦1) | H01L21/205 ¦ H01L33/02 ¦ H01L33/30 ¦ H01S5/30 ¦ H01L33/00 | JP1996142481 | 2005-06-03
279 | CN1105401C | 作为半导体外延薄膜生长用衬底的纤锌矿结构氧化物 | 未缴年费 | 中佛罗里达大学 | 1996-06-10 | 2003-04-09 | 本发明涉及作为III-V族氮化物半导体薄膜淀积用晶格匹配衬底的改进的纤锌矿结构氧化物。它包括锂铝氧化物(LiAlO↓[2])、钠铝氧化物(NaAlO↓[2])、锂镓氧化物(GaAlO↓[2])、钠镓氧化物(NaGaO↓[2])、锂锗氧化物(Li↓[2]GeO↓[3])、钠锗氧化物(Na↓[2]GeO↓[3])、钠硅氧化物(Na↓[2]SiO↓[3])、锂磷氧化物(Li↓[3]PO↓[4])、锂砷氧化物(Li↓[3]AsO↓[4])、锂矾氧化物(Li↓[3]VO↓[4])、锂锰锗氧化物(Li↓[2]MgGeO↓[4])、锂锌锗氧化物(Li↓[2]ZnGeO↓[4])、锂镉锗氧化物(Li↓[2]CdGeO↓[4])、锂锰硅氧化物(Li↓[2]MgSiO↓[4])、锂锌硅氧化物(Li↓[2]ZnSiO↓[4])、锂镉硅氧化物(Li↓[2]CdSiO↓[4])、钠锰锗氧化物(Na↓[2]MgGeO↓[4])、钠锌锗氧化物(Na↓[2]ZnGeO↓[4])和钠锌硅氧化物(Na↓[2]ZnSiO↓[4])。较佳的晶格匹配衬底还包括两个或两个以上上面所列改进的纤锌矿结构氧化物组成的混晶。而且，较佳的晶格匹配衬底包括所有用下述元素Be、B、N、Cr、Mn、Fe、Co、Ni、Cu、In和Sb替代的改进纤锌矿结构氧化物及其它们的混晶。除了只能部分替代氧的N例外，其它元素都能够部分替代上述纤锌矿结构氧化物的阳离子。 | 1.一种用于发光二极管、激光二极管、光学敏感器和光泵浦激光二极管的半导体光器件，其特征在于，所述器件具有能够晶格匹配于III-V氮化物半导体薄膜的改进纤锌矿结构氧化物的晶格衬底，所述器件包含： 具有锂铝氧化物(LiAlO2)单晶的衬底；以及 作为外延薄膜层形成于衬底晶体上的AlxInyGa1-x-yN，这里0≤x≤1，0≤y≤1，而0≤x+y≤1，所述晶体晶格匹配于所述薄膜层以形成半导体光器件。 | H01L33/00 ¦ H01S5/02 ¦ H01S5/028 ¦ H01S5/183 ¦ H01S5/32 ¦ H01S5/323 | CN96190844.0 | 2003-04-09
280 | CN1221958C | 光学传感装置 | 未缴年费 | 索尼公司 | 1996-06-19 | 2005-10-05 | 一种光学传感装置，包括：一个光发射装置，用以产生光束；检测装置，用以检测光束；光学导光装置，用以将光束从光发射装置导向一个光记录媒介，及将光束从记录媒介反射到检测装置；和一个覆盖层单元，用于覆盖光发射装置和检测装置，其中所述覆盖层单元具有一个用以校准来自光发射装置的光束的象差的校准装置。 | 1.一种光学传感装置，包括： 一个光发射装置，用以产生光束； 检测装置，用以检测所述的光束； 光学导光装置，用以将所述的光束从所述的光发射装置导向一个光记录媒介，及将所述的光束从所述的记录媒介反射到所述的检测装置；和 一个覆盖层单元，用于覆盖所述的光发射装置和所述的检测装置，其中所述的覆盖层单元具有一个用以校准来自所述光发射装置的所述光束的象差的校准装置。 | G02B6/42 ¦ G11B7/09 ¦ G11B7/12 ¦ G11B7/13 ¦ G11B7/135 | CN02140636.7 | 2005-10-05
281 | CN1106008C | 光学传感装置和用于光学传感装置的光偏转覆盖层 | 未缴年费 | 索尼公司 | 1996-06-19 | 2003-04-16 | 一种用于光学传感装置的光偏转覆盖层，具有设置在从光源发射的光束或从装置外边返回的光的光路上的反射部分，用于偏转光束以改变光路。覆盖层的光偏转部分有一光吸收部分，用于去除对装有光偏转部分的光学设备的工作特性不起作用的无用光。光学传感装置包括光发射和检测装置、将其输出的激光束聚焦和投射到光盘的信号记录表面上并将由其返回的光导向光发射和检测装置的光学系统、和具有设在光路上偏转光束以使光路弯曲的光偏转部分。 | 1.一种光学传感装置，包括： 一个半导体激光器，用以产生光束； 检测装置，用以检测所述的光束； 一个半导体基片，提供所述的半导体激光器和检测装置；和 一个覆盖层单元，用于覆盖所述的半导体基片，其中所述的覆盖层单元具有一个用于透射所述光束的透射部分、一个用以反射所述光束的反射部分及一个用以吸收所述光束的吸收部分。 | G02B6/42 ¦ G11B7/09 ¦ G11B7/12 ¦ G11B7/13 ¦ G11B7/135 ¦ G11B7/08 ¦ G02B7/09 | CN96110481.3 | 2003-04-16
282 | TW397934B | 彩色圖像形成材料及由其所製得之濾色器 | 未缴年费 | 力森諾科股份有限公司 | 1996-06-22 | 2000-07-11 | 在包括(a)有羧基之共聚物、(b)著色劑、（c）分子內至少一個光可聚合不飽和化學鍵的單體、(d)光起始劑以及需要的時(e)特定敏化劑的彩色圖像形成材料裡，顏料的分散能力和光敏度(optical sensitivity)可以藉由使用苯乙烯衍生物-順丁烯二酸衍生物的特定共聚物作為組份(a)而特定的苯駢咪唑(benzoimidazole)作為組份(d)來大量地增加，而獲得具有卓越光學特性的感光性元件或濾色器。 | - | G03F7/004 ¦ G03F7/032 ¦ G02F1/1335 ¦ C08K5/378 ¦ C08L33/00 ¦ C08L33/02 ¦ C08L33/04 ¦ C08L35/00 ¦ G02B5/20 ¦ G02B5/22 ¦ G03F7/00 ¦ G03F7/031 ¦ G03F7/033 | TW085107521 | 2000-07-11
283 | CN1137493C | 光数据存贮媒体及其读写方法 | 未缴年费 | 奥普蒂科姆公司 | 1996-06-24 | 2004-02-04 | 在带有由透明均匀基底材料构成的存贮区并带有一些在这存贮区的一个面上的光敏结构的光数据存贮媒体中，光敏结构是能将入射到存贮区的一光束聚焦到一个或多个在存贮区的点上和/或将从这个或这些点折回的光束或发射的光辐射聚焦到在光存贮媒体外的一点上的衍射光学元件。在存贮媒体中写/读时，衍射光学元件被用于聚焦写/读光束以便分别地产生载数据结构或读存贮在这样的载数据结构中的数据。通过利用衍射光学元件的特殊光学性质，可能完成在光存贮媒体中的几个平行的或随机分布的存贮层里并行写/读数据，于是光存贮媒体提供真正体积存贮和相应的所存贮数据的体积访问。 | 1.一种光数据存贮媒体，其包括由基本上透明的均匀基底材料构成的数据存贮区，并带有许多毗邻数据存贮区一侧面的衍射光学元件(DOE)形式的光敏结构，其中衍射光学元件(DOE)各自能适宜地将入射到数据存贮区的光束聚焦到一个或几个点上，这些点各自对应于已产生的数据承载结构的唯一可寻址位置或数据存贮区中产生的数据承载结构和/或将从这个点或这些点折回的光束或发射的光辐射聚焦到光存贮媒体外的点上，其特征是形成用逐步相位变化控制的衍射光学元件(DOE)。 | G02B5/18 ¦ G11B7/0033 ¦ G11B7/0065 ¦ G11B7/24 ¦ G11C13/04 ¦ G11B7/00 | CN96196243.7 | 2004-02-04
284 | CN1180457C | 半导体器件的制造方法和电子设备的制造方法 | 未缴年费 | 精工爱普生株式会社 | 1996-06-26 | 2004-12-15 | 一种半导体器件的制造方法，其特征在于，具有：在基板上淀积半导体膜的半导体膜淀积工艺，反复进行使该半导体膜的一部分熔融结晶化处理，从而使该半导体膜的实质上整个领域进行结晶的第1退火工艺，对该已结晶的半导体膜施行快速热处理的第2退火工艺，对该已结晶的半导体膜施行电路图案形成工艺，以及形成与最终得到的晶体性半导体连接的电极的电极形成工艺。 | 1、一种半导体器件的制造方法，其特征在于，具有： 在基板上淀积半导体膜的半导体膜淀积工艺， 反复进行使该半导体膜的一部分熔融结晶化处理，从而使该半导体膜的实质上整个领域进行结晶的第1退火工艺， 对该已结晶的半导体膜施行快速热处理的第2退火工艺， 对该已结晶的半导体膜施行电路图案形成工艺，以及 形成与最终得到的晶体性半导体连接的电极的电极形成工艺。 | H01L21/20 ¦ H01L31/18 ¦ H01L21/324 ¦ H01L31/048 | CN01137486.1 | 2004-12-15
285 | CN1089486C | 形成晶体性半导体膜的方法 | 未缴年费 | 精工爱普生株式会社 | 1996-06-26 | 2002-08-21 | 在便宜的基板上形成半导体膜，接着，大约在整个半导体膜上施行激光照射等的第1退火工艺，然后，进行由快速热处理构成的第2退火工艺。这样，就不会使基板受大的热应力，而且具有高的生产性并能形成高质量的晶体性半导体膜。由于使本发明适应薄膜晶体管，所以容易制造具有高性能的良好产品。同样适合于太阳能电池，使其能量变换效率高。 | 1、一种在基板上形成晶体性半导体膜的方法，其特征在于，具有： 在基板上淀积半导体膜的半导体膜淀积工艺， 反复进行使该半导体膜的一部分熔融结晶化处理，从而使该半导体膜的实质上整个领域进行结晶的第1退火工艺，以及 对该已结晶的半导体膜施行快速热处理的第2退火工艺。 | H01L21/20 ¦ H01L31/18 ¦ H01L29/786 ¦ H01L31/0392 | CN96190679.0 | 2002-08-21
286 | JP2993741B2 | 選択的エピタクシーを使用するモノリシック光電子集積回路の方法及び装置 | 未缴年费 | 发现半导体公司 | 1996-06-26 | 1999-12-27 | フォトダイオードおよびCMOS読み出し回路を含むモノリシック光電子集積回路を記載する。ダイオードは、Si基板とInxGa1-xAsの吸収層との間で選択的にエピタキシャル成長させた組成的に傾斜したInxGa1-xAs層によって形成され、前記層の区域は500μm2末満であり、前記基板上の読み出し回路が前記ダイオードに結合されている。 | 1.【請求項1】InGaAs光検出器ダイオードおよびシリコン読み出し回路を含むモノリシック集積回路であって、 平坦な上面および下面を有するシリコン(Si)基板と、 前記基板の前記上面に対してほぼ並行である複数の選択的に成長させたエピタキシャル層を含み、前記複数の層がInGaAsであり、前記層が、漏れ電流を最小限にするために(500×500)μm2未満の区域を有し、前記層の一つが、下地層とは反対の導電型を有するInGaAsの最上層である光検出器を形成するPN接合と、 前記基板中、前記光検出器の前記PN接合の近くに全体的に形成された読み出し回路の回路素子と、 前記光検出器の前記PN接合によって占められる区域を包囲する、前記基板の上面上のSiO2の層と、 前記最上のInGaAs層と前記回路素子との間に電気接続を設けるための、前記SiO2層上の金属化層と、 共通の電気接続を設けるための、前記基板の下面の金属化層と、 を含むモノリシック集積回路。 | H01L27/14 ¦ H01L21/20 ¦ H01L21/205 ¦ H01L27/144 ¦ H01L31/10 | JP1997506683 | 1999-10-22
287 | JP3790548B2 | フローティング·ゲートが有るMOSFETを含む受光素子 | 未缴年费 | 拉多斯技术公司 | 1996-06-28 | 2006-06-28 | 光電子を放出できる光電放出性表面から成る受光素子。光電子はフローティング·ゲートがあるMOSFETで検出され、フローティング·ゲートは測定前に適切に荷電されており、光電子はフローティング·ゲートの電荷に変化を起こさせる。検出変化は受光素子の受光量を示す。 | 1.【請求項1】 検出する光の光子に応答して電子を放出できる光電放出性表面と、電子の放出で電荷を変化させることができる電荷を保持することができるフロティング·ゲートがあるMOSFETと、上記光電放出性表面と上記MOSFETとを収容する真空で、少なくとも1部は、光が上記光電放出表面に到達できる光透明性のケーシングとから成る、受光素子。 | H01L31/10 ¦ H01L21/8247 ¦ H01L29/792 ¦ H01L29/788 ¦ G01T1/24 ¦ H01L27/115 ¦ H01L31/113 | JP1997504851 | 2006-04-07
288 | CN1151561C | 光电池及其制造方法 | 未缴年费 | 佳能株式会社 | 1996-06-28 | 2004-05-26 | 提供一种光电器件，至少备有一个半导体层、一个电流收集极和一个电连接到该电流收集极的汇流条。该电流收集极由金属线构成。并且将电流收集极的一部分放置在汇流条和半导体层之间。 | 1、一种光电器件，包括：半导体层、所述半导体层上的粘合剂或粘接剂、固定于所述粘合剂或粘接剂上的电流收集极、以及固定于所述粘合剂或粘接剂上且电连接于所述电流收集极的汇流条， 其特征在于：所述电流收集极包括金属线；所述汇流条位于所述电流收集极上。 | H01L31/04 ¦ H01L31/0224 ¦ H01L31/048 ¦ H01L31/18 ¦ C09J9/02 | CN96110224.1 | 2004-05-26
289 | CN1112735C | 包含浮栅MOSFET的光探测器 | 未缴年费 | 拉多斯技术公司 | 1996-06-28 | 2003-06-25 | 光探测器包括能发射光电子的光致发射表面，使用具有浮栅的MOSFET来探测光电子，在测量之前适当给浮栅充电使光电子可引起浮栅电荷的改变，探测到的改变代表由探测器接收到的光量。 | 1.一种光探测器，其特征在于包括： -能响应被探测光子而发射电子的光致发射表面， -具有浮栅的MOSFET，所述浮栅备有能根据所述电子发射而改变的电荷，以及 -包封所述光发射表面和所述MOSFET的外壳，所述外壳的一部分是透光的，使所述光可以达到所述光致发射表面。 | H01L21/8247 ¦ H01L27/115 ¦ H01L29/788 ¦ H01L29/792 ¦ H01L31/10 ¦ H01L31/113 ¦ H01L31/12 | CN96195181.8 | 2003-06-25
290 | CN1045138C | 短相干长度半导体集成光源 | 未缴年费 | 吉林大学 | 1996-07-05 | 1999-09-15 | 本发明为一种半导体双异质结发光器件。其结构包括在GaAs和InP单晶片衬底(2)上外延生长出下限制层(3)、有源层（４）、上限制层（５）、盖层（６）以及发光管上电极（７）、电流注入条区（８）构成发光管（９）部分，同样的外延层及锥形电流注入区（２２）、放大器上电极（１３）构成行波放大器（１１）部分。两部分串接且有各自的电流注入区，构成本发明的半导体集成光源。两部分可用同样工艺过程同时完成。可以大幅度提高输出光功率，且工艺简单、共容性好。 | 1.一种短相干长度半导体集成光源，由衬底(2)、衬底(2)下表面上的下电极(1)、衬底(2)上表面顺次生长的下限制层(3)、有源层(4)、上限制层(5)、盖层(6)、以及发光管上电极(7)、窄条形的电流注入条区(8)等结构构成发光管(9)部分，其特征在于，在发光管(9)的一侧端面是自然解理面或镀膜面(10)；在发光管(9)的另一侧端面串接有行波放大器(11)，行波放大器(11)具有与发光管(9)相同的外延层结构和同一个下电极(1)，其上表面有放大器的上电极(13)，其出光端面有抗反射膜(12)；行波放大器(11)具有锥形电流注入区(22)，锥形的细端正好跟发光管(9)的电流注入条区(8)对接，锥形的宽端为行波大器(11)的出光端面。 | H01L27/15 ¦ H01L33/00 ¦ H01S3/19 | CN96108672.6 | 1999-09-15
291 | TW418345B | 圖樣形成方法 | 未缴年费 | 三星航空产业株式会社 | 1996-07-16 | 2001-01-11 | 本發明提供了一種圖樣形成方法，包括下列步驟：在一基體上形成一無法溶解於一蝕刻溶液中的金屬電鍍薄膜，在電鍍薄膜上形成一光敏薄膜，使用一預定圖樣的光掩模，利用將所述光敏薄膜暴露於光底下，而形成一光阻圖樣，然後顯像藉由使用光阻圖樣為一掩模，完全去除光阻圖樣，藉著使電鍍薄膜圖樣作為一蝕刻掩模，蝕刻基體，以及，完全去除電鍍薄膜圖樣；本發明具有可準確且精細地進行支架的製程，因為在基體的蝕刻步驟中，電鍍薄膜圖樣係取代光阻圖樣作為一蝕刻掩模。 | 1.一種圖樣形成方法,包括下列步驟: 在一基體上形成一無法溶解於一蝕刻溶液中的金屬電鍍薄膜; 在所述電鍍薄膜上形成一光敏薄膜; 使用一預定圖樣的光掩模,利用將所述光敏薄膜暴露於放射源,而形成一光阻圖樣,然後顯像; 藉著使用光阻圖樣作為一掩模而形成一電鍍薄膜圖樣; 除去光阻圖樣; 藉著使用所述電鍍薄膜圖樣作為一蝕刻掩模而蝕刻基體;以及 除去電鍍薄膜圖樣。 | G03F7/004 ¦ C23F1/00 ¦ G03F7/00 ¦ H01L21/304 ¦ H01L21/306 ¦ H01L23/50 ¦ H05K3/06 ¦ H05K3/07 ¦ H05K3/44 | TW085108639 | 2001-01-11
292 | CN1147621C | 图形形成法 | 未缴年费 | 三星航空产业株式会社 | 1996-07-18 | 2004-04-28 | 一种图形形成法包括下列工序：在基板上形成不溶于刻蚀溶液的金属电镀薄膜；在电镀薄膜上形成光致抗蚀薄膜；用预定的光掩模图形将光致抗蚀薄膜曝光然后显影，由此制取光致抗蚀图形；用光致抗蚀图形作为掩模制取电镀薄膜图形；完全清除光致抗蚀图形；用电镀薄膜图形作为刻蚀掩模刻蚀基片，然后完全清除电镀薄膜图形。本发明由于用电镀薄膜图形代替了光致抗蚀图形作为基片刻蚀工序中的刻蚀掩模，故可准确精密加工引线框架。 | 1.一种用于制造引线框架的图形形成法，其特征在于包括下列工序： 在一个引线框架基片上形成不溶于刻蚀溶液的金属电镀薄膜； 在所述电镀薄膜上形成光致抗蚀薄膜； 用预定的光掩模图形将所述光敏薄膜曝光然后显影，由此形成光致抗蚀图形； 用所述光致抗蚀图形作为掩模制造电镀薄膜图形； 清除光致抗蚀图形； 用所述电镀薄膜图形作为刻蚀掩模刻蚀所述基片；然后 清除电镀薄膜图形； 其中，所述引线框架基片用选自下列金属群的一种材料制成：铜、铁、镍和不锈钢合金，所述电镀薄膜则用选自下列金属群的一种金属制成：金、银和钯。 | C23F1/00 ¦ G03F7/00 ¦ H01L21/304 ¦ H01L21/306 ¦ H01L23/50 ¦ H05K3/06 ¦ H05K3/07 ¦ H05K3/44 ¦ C23F1/02 | CN96108243.7 | 2004-04-28
293 | CN1110000C | 光学装置 | 未缴年费 | 索尼公司 | 1996-07-26 | 2003-05-28 | 一种光学装置，信息信号来自被探测的光记录介质的散射-衍射光。为减少光学装置中部件的数量，简化部件的光学位置的调整，本发明提出一种光学装置，包括一半导体衬底，具有一平面光发射激光部件和一光敏二极管；一光学系统；光敏二极管的布局位置位于光学系统共焦点区域之外，对被照射的部分而言，源自平面光发射激光部件的激光的照射部分的散射-衍射光，照射在此区域内。 | 1.一种光学装置，用于读取存储在光记录介质上的数据，包括： 一个半导体衬底，带有在其上形成的一个激光部件和一个光敏二极管；和 一个光学系统，包含一个设置于所述激光部件照射的激光的光路上的物镜， 其中，所述光敏二极管接收从所述的用激光照射的光记录介质的区域散射来的激光，所述光敏二极管只探测所述物镜的衍射极限以外的散射光。 | G06K7/10 ¦ G11B7/12 ¦ G11B7/123 ¦ G11B7/13 ¦ G11B7/135 ¦ G11B7/1353 ¦ G11B11/105 ¦ H01L31/0232 ¦ H01L31/16 ¦ H01S5/00 ¦ H01S5/026 ¦ H01S5/18 ¦ H01S5/183 | CN96112236.6 | 2003-05-28
294 | CN1125358C | 光学装置及光纤组件 | 未缴年费 | 松下电器产业株式会社 | 1996-08-01 | 2003-10-22 | 本发明的光学装置包括一基底，形成在该基底上至少一第一槽，安置在该第一槽中的一光纤和斜对地形成横过该光纤的至少一第二槽。而且，该光学装置包括一插入在该第二槽中的光学部件，其具有一反射或衍射至少一部分传播过该光纤的光的表面。一光电探测器被安置在一接收由该光学部件反射或衍射的光的位置。结果，可以低成本提供一被最小化、具有低损失和高可靠性的光学装置。 | 1、一种光学装置，包括： 具有一上表面的一基底； 至少一个形成在该基底的该上表面上的第一槽； 设置在该第一槽中的一光纤；及 至少一个斜对地横过该光纤且相对于该基底的上表面被倾斜的第二槽； 该装置还包括至少一光学部件，其被插在该第二槽中并具有一反射或衍射至少一部分传播过该光纤的光的表面，及 至少一个被设置在该基底的上表面上并接收由该光学部件反射或衍射的光的第一光学元件， 其中该第一光学元件的一有源表面相对于该基底的上表面，及 至少在第二槽中的该光学部件与该光纤之间埋置有一材料，该材料具有几乎等于该光纤的芯部分的折射率nf的折射率nr。 | G02B6/34 ¦ G02B6/42 | CN96195603.8 | 2003-10-22
295 | CN1072367C | 用于阴极射线管的含光敏组分的改良光阻材料及其制备方法 | 未缴年费 ¦ 许可 | 中华映管股份有限公司 | 1996-08-02 | 2001-10-03 | 本案涉及利用光学微显影技术将一光阻材料涂层以具有多个相隔区域的基体（matrix）形式施加在一阴极射线管（CRT）的玻璃显示屏面板的内表面，其中每一个相隔区域均被该黑光阻材料区所包围。将用以产生红、绿与蓝三原色的磷光体沉积于这些相隔区域中，以该包围的黑光阻材料提供改良的视讯影像色彩对比度。在光阻材料沉积于该玻璃显示屏面板上后，利用于特定波长具有最大强度的紫外（UV）光照射，使该光敏性光阻涂层硬化。该光阻涂层的光敏组分经选择使得其于该UV光源的最大强度波长具有最大的光敏性，以提供高品质的黑底，改善视讯影响像色彩对比度。该光敏组分的特征在于它包含一个酮基。$＃! | 1．一种用于阴极射线管的改良光阻涂料，其特征在于，它包含聚乙烯吡咯烷酮PVP，聚乙烯醇和一种具有酮基的光敏组分，该具有酮基光敏组分选自2,2′-(1,5-五-3-酮基-1,4-二烯基)双(5-叠氮基苯磺酸)二钠、2,6-二(对叠氮基亚苄基)环己酮、2,6-二(对叠氮基亚苄基)-4-甲基环己酮、2,5-双(4-叠氮基-2-磺基亚苄基钠)环戊酮、与4,4′-二叠氮基亚苄基丙酮-2,2′-二磺酸二钠盐，该光敏组分的含量介于该光阻涂料重量的1-30wt％。 | G03F7/004 ¦ G03F7/008 ¦ H01J29/18 | CN96111482.7 | 2001-10-03
296 | CN1121740C | 测量用激光装置 | 未缴年费 | 株式会社拓普康 | 1996-08-16 | 2003-09-17 | 一种测量用激光装置，它具备激光光源部和将从该激光光源部来的激光光线按规定方向照射的光学系统，把上述激光光源部设置成至少与光学系统热隔离并用光纤将上述激光光源部的激光光线引导到上述光学系统，由于使激光光源部或至少光源部的发热部与光学系统隔离，因此光学系统不受激光光源部热的影响，能够防止由热而引起的精度降低，并可以使测量用激光装置维持高精度。 | 1.一种测量用激光装置，它具备：激光光源部、使激光光线按规定的方向照射的光学系统、以及将激光光线引导到上述光学系统的光纤，上述激光光源部是具有发光部和光谐振部的LD激励固体激光器，上述光谐振部设置在光学系统中，上述光纤将来自上述发光部的激光光线引导到上述光谐振部，上述发光部与光学系统热隔离。 | G01C15/00 ¦ G02B6/42 ¦ H01S5/00 ¦ G01N21/00 | CN96109995.X | 2003-09-17
297 | CN1169228C | 太阳能电池组件,其制造方法以及建筑物构件 | 未缴年费 | 佳能株式会社 | 1996-08-23 | 2004-09-29 | 一种由堆叠体构成的太阳能电池组件，堆叠体具有插入在表面覆盖材料和背面覆盖材料之间的光电元件，背面覆盖材料具有发泡材料层，其中所述发泡材料层是在所述堆叠体的形成期间把未发泡材料发泡而形成的层。一种建筑物结构件具有所述太阳能电池组件。 | 1.一种太阳能电池组件，由光电元件构成，所述光电元件具有作为光电转换器件的光敏半导体层，所述光电元件被表面覆盖材料和背面覆盖材料包覆，所述表面覆盖材料覆盖所述光电元件的受光面，所述背面覆盖材料覆盖所述光电元件的后表面， 其特征在于：所述背面覆盖材料包括具有填充光电元件的后表面上出现的凹凸不平的致密蜂窝泡沫结构的发泡材料，其中，所述发泡材料由从包括发泡材料和纤维的堆叠体(a-i)或包括其中混合有纤维的发泡材料的材料(a-ii)的一组中选出的构件(a)构成。 | H01L31/048 ¦ H01L31/02 ¦ H01L25/00 | CN96122402.9 | 2004-09-29
298 | TW318966B | 全色彩有機發光二極體陣列 | 未缴年费 ¦ 权利转移 | 环球展览公司 | 1996-08-28 | 1997-11-01 | 一種有機全色彩發光二極體陣列，包括許多形成在半導體基片上之間開導電條，許多界定在諸條上面之腔，以及設計為發出三不同色彩之三電致發光媒質，連同光透射電導體敷著在諸腔內。一種透明電介質材料形成為將每一腔密封。半導體基片例如為一種ＣＭＯＳ基片，並且在該基片上形成供二極體陣列之驅動器。 | 1.一種全色彩發光二極體陣列,包含: 一半導體基片有一平面表面: 許多橫向間開之導電條成行排列於半導體表面,而半導體 表面之數部份在其間露出: 一層電介媒質敷著於導電條及半導體表面之數部份: 許多腔結構由電介媒質所界定,並且每一腔結構界定一次 像素,許多腔結構位於數行與許多導電條成覆蓋關係,而 諸個別腔結構位於與一關聯導電條成覆蓋關係,俾使導電 條之一部份露出; 三種電致發光媒質,各包括至少一層活性發光體材料及一 層透明導電材料橫向交替在腔結構敷著於露出之關聯導電 條,而每一個別行中之所有腔結構僅包含三種電致發光媒 質之一種,透明導電材料連接為形成許多橫向間開,平行 之金屬條排列於數列與導電條正交;以及 一種透明電介質材料位於密封貼合於腔結構上。 | H01L31/12 ¦ H01L27/32 | TW085110476 | 1997-11-01
299 | CN1132253C | 氮化镓基半导体发光元件及其制造方法 | 未缴年费 | 株式会社东芝 | 1996-08-30 | 2003-12-24 | 一种通过较少步骤的工艺过程制造氮化镓型蓝色发光器件的方法。该器件包括这样一个多层结构，它包含一个用第一导电类型杂质掺杂的第一氮化镓半导体层、一个实质上本征的氮化镓半导体活性层和一个用与第一导电类型相反的第二导电类型杂质掺杂的第二氮化镓半导体层。在该器件的制造中，第一和第二氮化镓半导体层及氮化镓半导体活性层是通过高温CVD形成的，并且随后被留在一种惰性气体中以便自然冷却。 | 1.氮化镓基半导体发光元件，包括： 包含第一导电类型杂质的第一半导体层； 活性层和包含第二导电类型杂质的第二半导体层； 其特征在于：所述第一和第二半导体层和所述活性层是按照高温CVD方法在活性气体中形成的，并被留在包含氮和氨的取代气体中自行冷却。 | H01L33/00 ¦ H01L33/32 | CN96191004.6 | 2003-12-24
300 | TW397935B | 酚甲醛凝液之分餾及由之而得之光阻組合物 | 未缴年费 | 克瑞特财力(BVI)有限公司 | 1996-08-30 | 2000-07-11 | 一種製造具有低金屬離子含量之水不溶性、鹼水溶液可溶、可形成薄膜之酚醛清漆樹脂餾份之方法，其係藉由酚甲醛縮合產物之分餾而完成，一種製造含此酚醛清漆樹脂之光阻組合物之方法，及一種使用此光阻組合物製造半導體裝置之方法。 | 1.一種製造具有低金屬離子含量之水不溶性、鹼水溶液可 溶、可形成薄膜之酚醛清漆樹脂之方法,其包括: A)提供鹼溶性、水不溶性、可形成薄膜之酚醛清漆樹 脂在極性有機溶劑中之 10%至 40%重量比之溶液; B)經過具有小於1微米等級之濾器,過濾酚醛清漆樹脂 溶液; C)使酚醛清漆樹脂溶液通過陰離子交換樹脂; D)使酚醛清漆樹脂溶液通過陽離子交換樹脂; E)調整酚醛清漆樹脂溶液之溫度,由 20℃至 35℃; F)加入 10%至 60%重量比之去離子水; G)將酚醛清漆樹脂溶液/水混合物攪拌至少 30 分鐘; H)使混合物沉降至少5分鐘; I)去除至少 55 重量%之水與極性有機溶劑; J)加入 40%至 65%重量比之適當光阻溶劑; K)在真空下,於 90℃至 130℃之溫度及 50 毫米至 120 毫 米之壓力下,蒸餾出實質上所有殘餘水與極性有機 溶劑; L)冷卻殘餘之酚醛清漆樹脂溶液至 25℃至 45℃之溫度; M)如果需要,則藉由加入額外之光阻溶劑,以調整酚 醛清漆樹脂溶液之固含量至所需程度; N)經由具有小於1微米等級之濾器,過濾酚醛清漆樹脂 溶液。 | G03F7/004 ¦ G03F7/039 ¦ C08G8/00 ¦ C08G8/08 ¦ C08L61/06 ¦ G03F7/023 ¦ G03F7/00 | TW085110592 | 2000-07-11
301 | TW376467B | 酚甲醛凝液之分餾及由之而得之光阻組合物 | 未缴年费 | 克瑞特财力(BVI)有限公司 | 1996-08-30 | 1999-12-11 | 一種製造具有低金屬離子之水不溶性、鹼水溶液可溶、可形成薄膜之酚醛清漆樹脂之方法，其係藉由酚甲醛縮合產物之分餾而完成，一種方法製造含此酚醛清漆樹脂之優異品質樹脂光阻組合物，及一種使用此光阻組合物製造半導體裝置之方法。 | 1.一種製造具有低金屬離子含量之水不溶性、鹼水溶液可溶、可形成薄膜之酚醛清漆樹脂之方法,該方法基本上包括: A)提供鹼溶性、水不溶性、可形成薄膜之酚醛清漆樹脂在極性有機溶劑中之10%至40%重量比之溶液; B)經過具有小於1微米等級之濾器,過濾酚醛清漆樹脂溶液; C)使酚醛清漆樹脂溶液通過陰離子交換樹脂; D)使酚醛清漆樹脂溶液通過陽離子交換樹脂; E)以65至35之水對樹脂溶液比例,將所生成之去離子酚醛清漆樹脂溶液加入去離子水中; F)將酚醛清漆樹脂溶液/水混合物攪拌至少30分鐘; G)過濾此混合物,然後以去離子水清洗酚醛清漆樹脂溶液,於是提供濾餅; H)將濾餅加入光阻溶劑中,以提供40%至65%重量比之固體; I)在真空下於90℃至130℃之溫度及50毫米至120毫米之壓力下,蒸餾出實質上所有殘餘水與極性有機溶劑; J)冷卻殘餘之酚醛清漆樹脂溶液至25℃至45℃之溫度; K)如果需要,則藉由加入額外之光阻溶劑以調整酚醛清漆樹脂溶液之固體含量至所需程度; L)經過具有小於1微米等級之濾器,過濾酚醛清漆樹脂溶液, 其中A)之極性有機溶劑為甲醇、乙醇、丙酮或四氫喃。 | G03F7/039 ¦ G03F7/004 ¦ C08G8/00 ¦ C08G8/08 ¦ C08L61/06 ¦ G03F7/023 | TW085110591 | 1999-12-11
302 | TW451112B | 正型輻射敏感混合物及浮凸結構之製備 | 未缴年费 | 巴斯夫欧洲公司 | 1996-09-04 | 2001-08-21 | 一種正型輻射敏感混合物，基本上由下列所構成:(al)以重量計，80-99.5%之至少一種水不溶有機聚合物 黏合劑，其含有酸不安定基且在鹼性水液中因酸之作 用而變成可溶，或 以重量計，80-99.5%之(a2.1)於水中不溶但於鹼性水液中可溶之聚合物黏合劑，及(a2.2)低分子量有機化合物，其於鹼性水性顯影劑中之溶解 度因酸之作用而增加，及(b) 以重量計，0.5-20%之至少一種有機化合物，其在化 學輻射作用下會產生酸，及視需要之(c) 一或多種不同於(b)之其他有機化合物; 成份(al)，(a2.1)，(a2.2)，(b)及(c)之至少一種含有通式(I)-OΘN⊕R4之鍵結基，或成份(c)具有下式(II):CC(II)該輻射敏感混合物適用於製備浮凸結構。 | 1.一種正型輻射敏感混合物,基本上由下列所構成: (a1)以重量計,80-99.5%之至少一種聚合物黏合劑,其含有下式VI,VII及VIII之單元, ,或 以重量計,80-99.5%之 (a2.1)於水中不溶但於鹼性水液中可溶之聚合物黏合劑,及 (a2.2)低分子量有機化合物,其於鹼性水性顯影劑中之溶解度因酸之作用而增加,及 (b)以重量計,0.5-20%之至少一種選自下式化合物之有機化合物, 其在化學輻射作用下會產生酸,及視需要之(c)一或多種不同於(b)之其他有機化合物; 其中成份(a2.1)及(c)之至少一種含有式-O-NR4+(I)之結構單元,或成份(c)具有下式(II): 且R,R',R",R1-R5,n及X係定義如下: R,R5,R6 C1-C6-烷基, n 為自1至6之整數; R'及R" 係相同或不同,且各為H,CH3,C2H5,C3H7,或C4H9; R1-R3 係相同或不同,且各為H,CH3,C2H5,C3H7,OCH3,鹵素,或直鏈或具支鏈C4H9; X-係選自BF4-,AsF6-,SbF6-,PF6-,或CF3SO3-。 | G03F7/039 ¦ G03F7/004 ¦ H01L21/027 | TW085110814 | 2001-08-21
303 | CN1138357C | 光检测单元及使用它的电气装置 | 未缴年费 | 罗姆股份有限公司 | 1996-09-11 | 2004-02-11 | 一种光检测单元，包括光检测半导体芯片(11)和信号处理半导体芯片(12)，前者包括在第一制造条件下形成的光检测元件(21，22)和对光检测元件输出波形整形的缓冲电路(23a，23b)，后者在第二制造条件下形成，并对光检测半导体芯片的电压起反应以产生数字数据。光检测半导体芯片(11)和信号处理半导体芯片(12)一起容于单个封装(13)中。 | 1.一种光检测单元，有着容于单一封装中的多个半导体芯片，并响应于光线以处理数据，其特征在于， 所述多个半导体芯片包括： 光检测半导体芯片，它在具有第一杂质浓度的半导体衬底上形成，所述光检测半导体芯片包括光检测元件和对所述光检测元件的输出电压波形整形的缓冲电路；以及 信号处理半导体芯片，它在具有高于所述第一杂质浓度的第二杂质浓度的半导体衬底上形成，所述信号处理半导体芯片对所述光检测半导体芯片的输出电压起反应以产生数字数据。 | H01L31/10 ¦ H01L27/144 ¦ H01L31/02 ¦ H01L31/103 ¦ H04B10/11 ¦ H04B10/114 ¦ H04B10/40 ¦ H04B10/50 ¦ H04B10/60 ¦ H04B10/08 ¦ H04B17/00 | CN96113414.3 | 2004-02-11
304 | CN1105129C | 酚甲醛缩合物的分馏和由其生产的光敏抗蚀剂组合物 | 未缴年费 ¦ 权利转移 | AZ电子材料股份有限公司 | 1996-09-18 | 2003-04-09 | 一种通过分馏酚甲醛缩合产物生产金属离子含量低、不溶于水、溶于碱水的成膜酚醛清漆树脂的方法，生产含有这种酚醛清漆树脂的光敏抗蚀剂组合物的方法，及用这种光敏抗蚀剂组合物生产半导体元件的方法。 | 1.一种生产金属离子含量低、不溶于水、溶于碱水的成膜酚醛清漆树脂的方法，所述方法主要由以下步骤组成： A)提供10至40％重不溶于水、溶于碱水的成膜酚醛清漆树脂在极性有机溶剂中的溶液； B)通过规格小于1微米的过滤器过滤所述酚醛清漆树脂溶液； C)使所述酚醛清漆树脂溶液通过阴离子交换树脂； D)使所述酚醛清漆树脂溶液通过阳离子交换树脂； E)调节酚醛清漆树脂溶液的温度到20℃至35℃。 F)加入10％至60％重的去离子水； G)搅拌所述酚醛清漆树脂溶液/水混合物至少30分钟； H)让混合物放置至少5分钟； I)除去至少55％重的水和极性有机溶剂； J)加入40至65％重的适合的光敏抗蚀剂溶剂； K)在真空下，在90℃至130℃的温度下，和在50mm至120mm的压力下，蒸出基本上所有残余的水和极性有机溶剂； L)冷却剩余的酚醛清漆树脂溶液至25℃至45℃； M)通过规格小于1微米的过滤器过滤所述酚醛清漆树脂溶液。 | G03F7/004 ¦ C08G8/00 ¦ C08G8/08 ¦ C08L61/06 ¦ G03F7/023 ¦ G03F7/032 | CN96197087.1 | 2003-04-09
305 | CN1099429C | 酚甲醛缩合物的分馏和由其生产的光敏抗蚀剂组合物 | 未缴年费 ¦ 权利转移 | AZ电子材料股份有限公司 | 1996-09-18 | 2003-01-22 | 一种通过分馏酚甲醛缩合产物生产金属离子含量低、不溶于水、溶于碱水的成膜酚醛清漆树脂的方法，生产树脂的方法，含有这种酚醛清漆树脂的高质量的光敏抗蚀剂组合物，及用这种光敏抗蚀剂组合物生产半导体元件的方法。 | 1.一种生产不溶于水、溶于碱水的成膜酚醛清漆树脂的方法，所述方法主要由以下步骤组成： A)提供10至40％(重)不溶于水、溶于碱水的成膜酚醛清漆树脂在极性有机溶剂中的溶液； B)通过规格小于1μm(微米)的过滤器过滤所述酚醛清漆树脂溶液； C)使所述酚醛清漆树脂溶液通过阴离子交换树脂； D)使所述酚醛清漆树脂溶液通过阳离子交换树脂； E)将所得去离子酚醛清漆树脂溶液加入去离子(DI)水中，水与树脂溶液之比为65至35； F)搅拌所述酚醛清漆树脂溶液/水混合物至少30分钟； G)过滤所述混合物，然后用去离子水洗涤所述酚醛清漆树脂溶液得到滤饼； H)将所得滤饼加入光敏抗蚀剂溶剂中至固体含量为40至65％(重)； I)在真空下，在90℃至130℃的温度下，和在50mm至120mm的压力下，蒸出基本上所有残余的水和极性有机溶剂； J)冷却剩余的酚醛清漆树脂溶液至25℃至45℃的温度； K)调节所述酚醛清漆树脂溶液的固含量； L)通过规格小于1μm(微米)的过滤器过滤所述酚醛清漆树脂溶液。 | G03F7/004 ¦ C08G8/00 ¦ C08G8/08 ¦ C08L61/06 ¦ G03F7/023 ¦ G03F7/032 | CN96197086.3 | 2003-01-22
306 | CN1189791C | 生产的光敏抗蚀剂组合物的方法及该组合物的用途 | 未缴年费 | 科莱恩国际有限公司 | 1996-09-18 | 2005-02-16 | 公开了一种生产正性光敏抗蚀剂组合物的方法及用这种光敏抗蚀剂组合物涂覆适合的基片在基片上产生光敏抗蚀剂图象生产半导体元件的方法。 | 1.一种制备正性光敏抗蚀剂组合物的方法，主要由以下步骤组成： A)提供10至40％重不溶于水、溶于碱水的成膜酚醛清漆树脂在极性有机溶剂中的溶液； B)通过规格小于1微米的过滤器过滤所述酚醛清漆树脂溶液； C)使所述酚醛清漆树脂溶液通过阴离子交换树脂； D)使所述酚醛清漆树脂溶液通过阳离子交换树脂； E)调节酚醛清漆树脂溶液的温度到20℃至35℃； F)加入10％至60％重的去离子水； G)搅拌所述酚醛清漆树脂溶液/水混合物至少30分钟； H)让混合物放置至少5分钟； I)除去至少55％重的水和极性有机溶剂； J)加入40至65％重的适合的光敏抗蚀剂溶剂； K)在真空下，在90℃至130℃的温度下，和在50mm至120mm的压力下，蒸出基本上所有残余的水和极性有机溶剂； L)冷却剩余的酚醛清漆树脂溶液至25℃至45℃； M)通过规格小于1微米的过滤器过滤所述酚醛清漆树脂溶液； 然后提供以下混合物： 1)足以使所述光敏抗蚀剂组合物均匀地光敏化的量的光敏组分； 2)从上述步骤M)得到的不溶于水、溶于碱水的酚醛清漆树脂醛；和 3)适合的光敏抗蚀剂溶剂。 | G03F7/004 ¦ C08G8/00 ¦ C08G8/08 ¦ C08L61/06 ¦ G03F7/023 ¦ C08G8/04 | CN02142837.9 | 2005-02-16
307 | CN1194422C | 制造光电器件的方法 | 未缴年费 | 佳能株式会社 | 1996-09-26 | 2005-03-23 | 制造光电器件的方法，该光电器件包括：由衬底，反射层和反射增强层构成的底座部分；用非单晶层作为晶体结构并包含硅原子的n型，i型和p型半导体层形成的pin结构，该结构在底座上至少重复一次，该方法包括：(a)淀积构成反射层的材料，在200-500度的衬底温度下形成反射层；(b)步骤(a)后，将衬底温度降低至100度或更低；(c)步骤(b)后，在反射层上淀积构成反射增强层的材料，在200-400度的衬底温度下形成反射增强层。 | 1.一种制造光电器件的方法，该光电器件包括：由衬底和在衬底上重叠形成的反射层和反射增强层构成的底座部分；用非单晶层作为晶体结构并包含硅原子的n型、i型和p型半导体层形成的pin结构，这种pin结构在所述底座部分上至少重复一次，这种方法包括以下步骤： (a)在200-500℃的衬底温度下淀积构成反射层的材料，以形成该反射层； (b)步骤：(a)完成后，将衬底温度降低至等于或低于100℃；以及 (c)步骤：(b)完成后，在200-400的衬底温度下在反射层上淀积构成反射增强层的材料，以形成反射增强层。 | H01L31/052 ¦ H01L31/18 ¦ H01L31/20 ¦ H01L31/04 | CN96122801.6 | 2005-03-23
308 | CN1114957C | 光电器件及其制造方法 | 未缴年费 | 佳能株式会社 | 1996-09-27 | 2003-07-16 | 一种制造包含顺序层叠于含铁基片上的金属层、第一透明导电层、半导体层和第二透明导电层的光电器件的方法，包括通过由溶液淀积构成金属层的材料形成金属层和通过由溶液淀积构成第一透明导电层的材料形成第一透明导电层的步骤。 | 1.一种制造包含顺序层叠于含铁基片上的金属层、第一透明导电层、半导体层和第二透明导电层的光电器件的方法，该方法包含下面步骤： 通过由含铜、银或金的溶液进行淀积在所述基片上形成所说金属层； 通过由含锌离子和硝酸盐离子的溶液淀积氧化锌在所说金属层上形成所说第一透明导电层； 在所说第一透明导电层上形成所说半导体层；和 在所说半导体层上形成所说第二透明导电层。 | H01L31/0392 ¦ H01L31/052 ¦ H01L31/18 ¦ H01L31/20 ¦ H01L31/00 | CN96121056.7 | 2003-07-16
309 | CN1089472C | 曝光装置 | 未缴年费 | 索尼公司 | 1996-11-02 | 2002-08-21 | 一种光盘原模曝光装置，按记录信号调制的第一激光照射在保护层上以对其曝光，并使波长不被保护层敏感的第二激光照在预定元件的预定表面上。按第二激光光量变化测量保护层厚度，控制光量以保持第二激光在预定表面上产生的第二反射光恒量。由第二反射光光量变化可测试预定表面上的缺陷。这样，在曝光期间能进行层厚度和缺陷测试，从而能把层厚度测试、缺陷测试、和曝光合成单一步骤，实现能以低成本简单地进行模压工序的曝光装置。 | 1 一种曝光装置(1)，用于照射按照要记录信号调制的第一激光(LB)到由涂覆感光性树脂在预定元件的预定表面上形成的保护层上，在所述保护层上形成想要的曝光图形，该曝光装置包括： 用于发射波长不使所述保护层曝光的第二激光(LA)的光源(2)； 用于导引从所述光源(2)发出的所述第二激光(LA)到所述保护层的光学系统(3，4，6)； 用于会聚所述第二激光(LA)到所述预定元件的预定表面的光会聚装置(10)； 聚焦光学系统(15，17)，用于根据照射所述第二激光(LA)到所述预定元件的预定表面上产生的反射光，来检测所述预定元件与所述光会聚装置(10)之间的相对距离误差； 驱动装置(19，21)，用于根据所述聚焦光学系统(15，17)的输出，来控制所述光会聚装置(10)的移动，以保持在所述预定元件与所述光会聚装置(10)之间的恒定相对距离； 光量控制装置(15，18，20)，用于控制从所述光源(2)发出的所述第二激光(LA)的输出光量，以保持所述反射光的恒量； 第一光量检测装置(5)，用于检测从所述光源(2)发出的所述第二激光(LA)的光量； 第二光量检测装置(16)，用于检测所述反射光(LA8)的光量； 测量装置(22)，用于分别根据所述第一光量检测装置(5)的输出和所述第二光量检测装置(16)的输出，来测量所述保护层的厚度，并且， 所述测量装置(22)还用于根据所述第二光量检测装置(16)的输出来检测所述预定元件的预定表面上的缺陷。 | G11B7/00 ¦ G03F7/20 ¦ G11B7/004 ¦ G11B7/125 ¦ G11B7/135 ¦ G11B7/26 | CN96121619.0 | 2002-08-21
310 | CN1089907C | 光敏树脂组合物 | 未缴年费 | 可隆工业株式会社 | 1996-11-07 | 2002-08-28 | 一种用于制造印刷线路板(PCB)的电路布线设计用干膜光致抗蚀剂的、含有光聚合性单体的光敏树脂组合物，所述光聚合性单体包括至少一种水溶性单体及至少一种水不溶性单体，所述二种单体皆含有二种或二种以上的不饱和反应基团，所述水溶性单体为该组合物固体成份的3～15％(重量)，所述活性基团约为整个固体成份的0.5～1.5摩尔/kg。上述光敏树脂组合物可制备一种光致抗蚀剂，除具有优异的柔性、耐镀敷化学品的性能外，所述光致抗蚀剂还具有快的显影速度。 | 1.一种含有光聚合单体、热塑性聚合物粘结剂及光引发剂的感光性树脂组合物，其特征在于，所述热塑性聚合物粘结剂具有10,000-400,000的重均分子量，所述光聚合单体至少包括一种水溶性单体及至少一种非水溶性单体，所述二种单体皆含有二种或二种以上的不饱和反应基团，所述水溶性单体为具有乙二醇单元的水溶性单体，其含量为所述组合物固体成份的3～15％(重量)，所述活性基团按下式I计算，为整个固体成份的0.5～1.5摩尔/kg， # M = &Sigma; i = 1 k M i N i 其中，#M表示每kg所述组合物的固体成份中所述活性基团的总量，Mi表示ikg所述组合物的光聚合单体的摩尔数；Ni表示光聚合单体i中的活性基团数；k表示含于所述组合物中的光聚合单体的总数。 | G03C1/73 ¦ C08F2/50 ¦ C08F290/06 ¦ C08F299/02 ¦ C08L71/00 ¦ C09D4/00 ¦ C09D171/00 ¦ G03F7/004 ¦ G03F7/016 ¦ G03F7/027 ¦ H05K3/06 | CN96199174.7 | 2002-08-28
311 | CN1077286C | 红外光学系统 | 未缴年费 ¦ 权利转移 | 秦内蒂克有限公司 | 1996-11-11 | 2002-01-02 | 一种红外光学系统（100），包含透镜（118），此透镜将远处景物成象于处于冷屏蔽罩（114）中的探测器（112）上。入射到探测器（112）上的杂散光辐射被光阑所削弱，这种光阑形式上是一种能产生负性冷光的发光二极管（LED）（126）。与背景辐射相比，LED（126）发射的光辐射较少，与不显示负性冷光的光阑相比，有助于减少探测器上的光子噪声。$#! | 1.一种红外光学系统，包括探测器(112)和一个放在杂散光射向探测器(112)的光路上从而使杂散光免于射向探测器(112)的光阑(126)，其特征在于光阑(126)显示负性冷光以减少入射到探测器(112)上的光辐射。 | G01J1/02 ¦ G01J1/06 ¦ G01J5/02 ¦ G01J5/06 ¦ H01L31/02 | CN96198335.3 | 2002-01-02
312 | TW442710B | 未採高溫蒸餾之酚醛清漆樹酯及由之而得之光阻劑組合物 | 未缴年费 | 克瑞特财力(BVI)有限公司 | 1996-11-11 | 2001-06-23 | 本發明為光阻劑組合物中，具固定分子量且性能優越之不溶於水，可溶於鹼性水溶液酚醛清漆樹酯製備法，其中不採用高溫蒸餾法分離酚醛清漆樹酯。本發明亦為以此酚醛清漆樹酯，製備光阻劑組合物之方法，及以製得之光阻劑組合物製備半導體元件之方法。 | 1.一種製備不溶於水、可溶於鹼性水溶液之酚醛清漆樹酯之方法,其包括: a)在酸觸媒中,以甲醛與一種或一種以上酚化合物縮合,待縮合反應完成後,加入選自丙酮或C1-C3醇類之水溶性有機溶劑; b)加入水使縮合產物沉澱,繼而除去液體,使未反應酚化合物隨液體一併去除; c)以酚醛清漆樹酯溶劑,溶解沉澱物,繼而除去殘餘水分,即可製得不溶於水,可溶於液鹼性水溶液之膜形成酚醛清漆樹酯。 | G03F7/039 ¦ G03F7/004 ¦ C08G8/00 ¦ C08G8/08 ¦ C08G8/10 ¦ C08G8/20 ¦ C08L61/08 ¦ G03F7/023 | TW085113782 | 2001-06-23
313 | CN1137176C | 无高温蒸馏酚醛清漆树脂分离法和光刻胶组合物 | 未缴年费 ¦ 权利转移 | AZ电子材料股份有限公司 | 1996-11-21 | 2004-02-04 | 本发明提供不需高温蒸馏以分离不溶于水但溶于碱水溶液的分子量一致、性能优越的酚醛清漆树脂生产方法。也提供从这种酚醛清漆树脂生产光刻胶组合物的方法和用这种光刻胶组合物生产半导体装置的方法。 | 1.一种生产不溶于水但溶于碱水溶液的酚醛清漆树脂的方法，该方法包括： a)在酸催化剂存在下将甲醛与一种或多种酚型化合物进行缩合，缩合反应完全后加入水溶性溶剂； b)加水沉淀步骤a)的缩合产物并除去水溶性溶剂/水溶液中的未反应的酚型化合物和低聚物，由此除去了液体中的未反应的酚型化合物和低聚物； c)将步骤(b)的沉淀溶解于酚醛清漆树脂溶剂中并除去残留的水，由此得到不溶于水但溶于碱水溶液的成膜酚醛清漆树脂，所述酚醛清漆树脂溶剂选自丙二醇甲醚乙酸酯、2-庚酮、乳酸乙酯、3-乙氧基丙酸乙酯、乙酸丁酯、二甲苯、二甘醇二甲醚和乙二醇单乙醚乙酸酯。 | G03F7/004 ¦ C08G8/00 ¦ C08G8/08 ¦ C08G8/10 ¦ C08G8/20 ¦ C08L61/08 ¦ G03F7/023 ¦ G03F7/039 | CN96198863.0 | 2004-02-04
314 | CN1073239C | 具有防残留散射光线返回信号线装置的光学器件及其制法 | 未缴年费 | 三星电子株式会社 | 1996-11-22 | 2001-10-17 | 一种光学器件，包括：信号传输光纤，用以将输入光信号传送到输出端口；散射光线吸收光纤，用以吸收在光学器件中产生的多次反射光线；套圈，用以固定住信号传输光纤和散射光线吸收光纤；透镜，用以对通过信号传输光纤传送的输入光信号聚焦；和外套，用以使套圈与透镜固定对准，由此可防止反射光线返回到信号传输光纤中。 | 1．一种光学器件，包括：信号传输光纤，用以将输入光信号传送到输出端口；散射光线吸收光纤，用以吸收在所述光学器件中产生的多反射光线；套圈，用以固定住信号传输光纤和散射光线吸收光纤；透镜，用以对通过信号传输光纤传送的输入光信号聚焦；和外套，用以使所述套圈与透镜固定对准，由此防止反射光线返回到信号传输光纤中。 | G02B6/26 ¦ G02B6/24 ¦ G02B6/28 ¦ G02B6/32 ¦ G02B6/38 ¦ G02B6/42 ¦ H01L33/44 ¦ H01L33/46 ¦ H01L33/48 | CN96119256.9 | 2001-10-17
315 | TW495647B | 易感光之組成物 | 未缴年费 | 德国艾托特克公司 | 1996-11-23 | 2002-07-21 | 本發明係關於一種易感光、正面可顯影之組成物。習知組成物之感光度不夠，或者不合適用於銅片表面，例如導體板上，因為組成物之已曝光層，在顯影時不能完全被清除，以致於在其後之金屬化或腐蝕時產生問題。本發明易感光之組成物則無此缺點。發明說明中描述不同之組成物，其係由感光酸生成劑及一種具酸可分解側組之聚合樹酯組成，此側組係通過聚合作用，由至少三個不同之丙烯酯-或甲丙烯酯-單體所形成。 | 1.一種易感光之組成物,通過曝光可在顯影溶液中由不溶轉變為可溶狀態,其含有 I-最少一種感光酸生成劑,選自由三氟甲基磺醯氧亞醯胺衍生物組成之組別,及 II-由下列單體形成之具有聚合分子指數PI為2.1至3.0之聚合物,單體之份量係相關於聚合物而言: A-8莫耳%至20莫耳%,選自丙烯酸及甲丙烯酸之組別的化合物,及 B-19莫耳%至70莫耳%,相關於聚合物而言之化合物,化合物係選自特-丁基丙烯酯及特-丁基甲丙烯酯之組別, C-1莫耳%至30莫耳%,相關於聚合物而言之化合物,化合物係選自羥基乙基甲丙烯酯、羥基丙基甲丙烯酯、羥基苯基甲丙烯酯、羥基乙基丙烯酯、羥基丙基丙烯酯及羥基苯基丙烯酯。 | G03F7/039 ¦ C08K5/42 ¦ G03F7/027 ¦ G03F7/004 ¦ H01L21/027 ¦ H05K3/00 ¦ H05K3/06 | TW085114470 | 2002-07-21
316 | JP3405099B2 | カラーセンサ | 未缴年费 ¦ 权利转移 | 松下电器产业株式会社 | 1996-11-27 | 2003-05-12 | 【課題】 無尽埋蔵量かつ環境汚染フリーな材料であって、Si-LSI技術整合性、耐環境性、アセンブリーレス性を有する光電子材料を用いて、カラーフィルタ等の必要のない簡便な構成のカラーセンサを提供することを目的とする。 【解決手段】 導電率等の電気的特性が制御可能な実質的に均質な媒質中に分散された光電子材料を含む光電子材料層84と、その光電子材料層84の上下に設けられた1対の電極87とを備え、光電子材料層84への光照射に対応したキャリア発生による内部抵抗の変化や光起電力を検出することによる受光機能であって、超微粒子の光学ギャップエネルギーを制御することによる互いに異なった所定の波長領域での受光機能を呈する光電変換層81〜83が、透明絶縁体膜88を介して積層されているカラーセンサである。 | 1.【請求項1】 超微粒子が導電率または誘電率が制御可能であって実質的に均質な媒質中に分散された光電子材料を含む光電子材料層と、前記光電子材料層の上下に設けられた1対の電極とを有し、前記光電子材料層への光照射に対応したキャリア発生による内部抵抗の変化を検出することにより受光機能を有する光電変換層であって、前記超微粒子の平均粒径または表面原子配列の構造を調整して光学ギャップエネルギーを制御することにより、互いに異なった所定の波長領域での受光機能を有する前記光電変換層が、透明絶縁体膜を介して積層されているカラーセンサ。 | G01J3/50 ¦ H01L31/0248 ¦ H05B33/12 | JP1996315957 | 2003-03-07
317 | TW412664B | 用於正光阻之混合溶劑系統 | 未缴年费 | 克瑞特财力(BVI)有限公司 | 1996-12-04 | 2000-11-21 | 一種適用 為光阻的感光性正感光組合物，其包含至少一種不溶於水，可溶於鹼性水溶液，可形成薄膜的酚醛清漆樹脂的混合物:至少一種鄰-重氮光敏劑，和包含丙二醇烷基醚醋酸酯和3-甲基-3-甲氧基丁醇的光阻溶劑混合物，以及製造此組合物的程序。 | 1.一種感光性正光阻組合物,其基本上包括含15%至99%(以組合物固體部份之重量為基準)之 至少一種不溶於水,可溶於鹼性水溶液,可形成薄膜的酚醛清漆樹脂的混合物;1%至85%(以 組合物固體部份之重量為基準)之至少一種鄰-重氮光敏劑,和40%至90%(以感光性組合 物總重為基準)之光阻溶劑組合物,其基本上包含丙二醇烷基醚醋酸酯和3-甲基-3-甲氧基丁 醇的光阻溶劑混合物,其中溶劑基本上包括40%至60%重量之3-甲基-3-甲氧基-丁醇及60%至 40%重量之丙二醇烷基醚醋酸酯。 | G03F7/039 ¦ G03F7/004 ¦ G03F7/022 ¦ G03F7/023 ¦ H01L21/027 | TW085114949 | 2000-11-21
318 | CN1152270C | 微系统组件及其制造方法 | 未缴年费 ¦ 权利转移 | 理摩专利管理有限两合公司 ¦ 乔基姆·翰兹 | 1996-12-06 | 2004-06-02 | 本发明涉及微系统组件(1)，尤其是用于显微光学系统中的，它由一个组件体(2)构成，在其外表面上至少有一个作用面(5，6)和用于连接毗连微系统元件(9)的若干支撑面。为了获得这样一种微系统组件(1)，它能以极高的配合精度和严格的可重复再现性与毗连的微系统元件(9)连接，而且在连接时避免损伤毗连的元件(9)和微系统组件(1)的敏感的作用面(5，6)，本发明建议：支撑面(7，8)被设置在组件体(2)的向外凸出的外表面区域内，作用面(5，6)被设置在相对于支撑面(7，8)凹进组件体(2)内部的区域内，并且作用面(5，6)相对于支撑面(7，8)的位置尺寸有最细小的公差。 | 1.用于显微光学系统的微系统组件，它由透光的组件体组成，所述组件体具有 (a)至少一个第一支撑面和至少一个第二支撑面，它们分别设置在所述组件体向外伸出的部分内，每个所述的支撑面具有一个形状连接单元，用于将相应的形状连接单元嵌合到微系统中相邻的部件上，所述至少一个第一支撑面的每个形状连接单元在长度延伸方向上垂直于所述至少一个第二支撑面的每个形状连接单元，以提供强制锁定功能；以及 (b)至少一个作用面，包括一个凹透镜或凸透镜，所述透镜形成在所述第一和第二支撑面内部的所述组件体的一个表面上，并相对于支撑面精确设置，以形成一个有效的光学界面。 | G02B3/00 ¦ G02B3/02 ¦ G02B3/06 ¦ G02B5/08 ¦ G02B5/10 ¦ G02B5/18 ¦ G02B6/42 ¦ G02B6/43 ¦ G02B7/02 ¦ G02B17/08 ¦ H01L31/12 ¦ H01S5/00 ¦ H01S5/026 | CN96198856.8 | 2004-06-02
319 | JP3995026B2 | マイクロシステムモジュール | 未缴年费 ¦ 权利转移 | 翰兹－利索兹切科专利管理有限公司及两合公司 | 1996-12-06 | 2007-10-24 | 本発明は、部材(2)から形成されるマイクロシステムモジュール(1)であって、例えば、マイクロ光学システム用であり、前記部材(2)の表面に、少なくとも1つの機能面(5,6)と支持面(7,8)とが、マイクロシステムの当接構成要素(9)に付加形成するために設けられているマイクロシステムモジュールに関する。精確に適合させて、正確に複製可能に、マイクロ構造システムの当接構成要素に接合することができるようにし、その際、当接構成要素やマイクロシステムモジュールの敏感な機能面を損傷しないようにすることができるようにした、冒頭に記載した形式のマイクロシステムモジュールを提供するために、本発明によると、支持面(7,8)は、部材(2)の、外側に突出した表面領域の範囲内に設けられており、機能面(5,6)は、前記支持面(7,8)に対して部材(2)の内部方向に引っ込んでいる、前記部材(2)の表面領域内に設けられており、前記機能面(5,6)は、前記支持面(7,8)に関して最小許容偏差で寸法通りに設けられているようにすることが提案される。 | 1.【請求項1】 マイクロ光学システムのためのマイクロシステムモジュールであって、光学的に透明な本体を含み、前記本体が (a)前記本体の外方突出部にそれぞれ設けられた少なくとも1つの第1の支持面と少なくとも1つの第2の支持面であって、支持面はそれぞれ、マイクロ光学システムの隣接する部材上の対応ロック要素と係合するロック要素を有し、前記少なくとも1つの第1の支持面のロック要素はそれぞれ、前記少なくとも1つの第2の支持面のロック要素の各々に対して垂直な長手方向に延びて、ロック機能を提供する、少なくとも1つの第1の支持面と少なくとも1つの第2の支持面と、 (b)前記第1および第2の支持面の内側の前記本体の表面に形成され、前記支持面に対して非常に狭い許容範囲で位置的に正確に配置され、光学的に有効な境界面を形成する凹または凸レンズを含む、少なくとも1つの機能面と、 を有することを特徴とするマイクロシステムモジュール。 | G02B6/42 ¦ G02B3/00 ¦ G02B3/02 ¦ G02B3/06 ¦ G02B5/08 ¦ G02B5/10 ¦ G02B5/18 ¦ G02B17/08 ¦ H01L31/12 ¦ H01S5/02 ¦ G02B6/43 ¦ G02B7/02 ¦ H01S5/00 ¦ H01S5/026 | JP1997520996 | 2007-08-10
320 | TW391150B | 透明導電性積層体、其製造方法及使用該積層體之EL發光元件 | 未缴年费 | 三井化学株式会社 | 1996-12-16 | 2000-05-21 | 本發明係關於一種透明導電性積層體、其製造方法及使用該透明導電性積層體之EL發光元件，而該透明導電性積層體係在透明基體之一邊的主要面上，在高氧氣濃度之氣氛下，利用濺鍍法，來形成一主要由銦及錫及氧所組成而比電阻在l×10^-2Ω．cm以上並且非晶質的ITO膜，然後利用熱處理，在保持非晶質的狀態下，使該層非晶質ITO膜，來轉化成比電阻在l×l0^-2Ω-cm以下之透明導電層(ITO膜)。 本發明可以提供其具有良好之耐濕熱性及耐擦傷性的透明導電性積層體，特別是在使用該透明導電性積層體來作為電激發光之發光元件之透明電極之場合時，更具有可以顯著地抑制住連續發光時之亮度降低的效果。 | 1.一種透明導電性積層體,為在透明基體(A)之一邊之主要面上,形成有主要由銦及錫及氧所組成之非晶質之透明導電層(B)的透明導電性積層體,其特徵為:該透明導電層,在熱處理之後,也可以保持在非晶質狀態下。 | H01B1/08 ¦ H05B33/28 ¦ H01L33/00 | TW085115513 | 2000-05-21
321 | CN1094208C | 光敏正作用光敏组合物及其生产方法 | 未缴年费 ¦ 权利转移 | AZ电子材料股份有限公司 | 1996-12-17 | 2002-11-13 | 适于用作感光树脂的正作用光敏组合物，它含有至少一种水不溶的碱性水溶液可溶的成膜线性酚醛清漆树脂；至少一种邻-重氮萘醌光敏剂和含丙二醇烷基醚乙酸酯和3-甲基-3-甲氧基丁醇的溶剂混合物的组合物，以及制备这种组合物的工艺。 | 1.适于用作感光树脂的光敏正作用光敏组合物，它主要由至少一种水不溶的、碱性水溶液可溶的成膜线性酚醛清漆树脂；至少一种邻-重氮萘醌光敏剂；和含丙二醇烷基醚乙酸酯和3-甲基-3-甲氧基丁醇的光刻胶溶剂混合物构成，其中酚醛清漆树脂的含量以光敏组合物固体部分的重量计为15％-99％；其中光敏剂的含量以光敏组合物固体部分的重量计为1％-85％；其中溶剂混合物的含量以光刻胶组合物固体部分的重量计为40％-90％；以及其中丙二醇烷基醚乙酸酯与3-甲基-3-甲氧基丁醇的溶剂比范围为90％/10％-10％/90％。 | G03F7/023 ¦ G03F7/004 ¦ G03F7/022 ¦ H01L21/027 | CN96199202.6 | 2002-11-13
322 | TW402817B | 光電轉換裝置及其製造方法 | 未缴年费 | 佳能株式会社 | 1996-12-18 | 2000-08-21 | 一種光電轉換裝置，其藉由以黏劑安排和固定多數之半導體元件基底在一基層上而得，基底之上表面之位準以所需之黏劑厚度調整，以設定上表面在相同的平面上，而由基層之上表面至每個基底之半導體元件表面之距離保持為一設計值，藉此可完成由二維安排之多數基底所構成之光電轉換裝置，其可消除介於基底間之位準間隙，且因此可免於例如，解晰度之降低，靈敏度之破壞，和磷之剝落等問題。 | 1.一種光電轉換裝置,具有二維光吸收表面,其包含:} \ait{一半導體元件基底具有二維安排之多數光電轉換元件;} \ait{一基層,其上安排和固定多數半導體元件基底;和} \ait{一黏劑用以固定多數之半導體元件基底至該基層,其中該黏劑具有不同厚度之部份, 因此,在半導體元件基底之光電轉換元件之光接收表面側上之位準乃在相同平面上。} \AIT{ | H01L27/146 ¦ G01T1/20 ¦ G01J1/44 ¦ H01L27/14 ¦ H01L31/02 ¦ H01L31/0203 ¦ H01L31/0232 ¦ H01L31/042 ¦ H01L31/09 ¦ H01L31/14 ¦ H04N1/028 ¦ H04N1/04 ¦ H04N5/335 ¦ H05K3/30 | TW085112756 | 2000-08-21
323 | CN1147751C | 用于光电器件的插座 | 未缴年费 | 美国3M公司 | 1996-12-23 | 2004-04-28 | 一种在诸如光电探测器或固态光源之类的有源器件上端接光导纤维的插座。该插座包括一壳体，一终端定位器和一有源器件。该壳体具有一接纳光导纤维的末端部分的开口，一位于该开口上的、具有可释放地接纳一光导纤维插头的锁闩的门，以及一可移动的板。终端定位器包括一底座和固定在底座上的、并靠近其上的一光线传输部分的一突出，该突出具有纤维接纳凹槽，该底座可具有与光线传输部分一体模制的透镜。 | 1.一种用来端接光导纤维的终端定位器，包括： 一底座(112)，它具有一光线传输部分； 一突出(114)，它固定在所述底座(112)上并靠近所述光线传输部分，并从所述底座突出来，所述突出(114)具有一指向位于所述底座(112)的所述光线传输部分上的纤维挡块表面(118)的纤维接纳凹槽(116)；以及 使所述底座(112)的所述光线传输部分与一光学器件对齐的装置， 所述对齐装置包括多个固定在所述底座(112)的相反侧上的柱(120)，所述柱从所述底座上突出而使所述终端定位器与一光学器件或一带有光学器件的基底的外表面相配合，从而将所述纤维挡块表面(118)定位于所述光学器件上方一预定距离处，并使所述纤维挡块表面与所述光学器件对齐。 | G02B6/36 ¦ B08B7/00 ¦ B08B11/00 ¦ G02B6/38 ¦ G02B6/42 | CN96199169.0 | 2004-04-28
324 | JP2991983B2 | 半導体デバイス及びその製造方法 | 未缴年费 ¦ 权利转移 | 西门子股份公司 | 1996-12-25 | 1999-12-20 | 【課題】 デバイス容器15の支持部8に固定された少なくとも1つの半導体チップ2を備え、このチップが端子接点16を備えた少なくとも2つの電極端子部17と電気的に接続され、デバイス容器15は上部と少なくとも1つの側面部とを備え、これらの部分で半導体チップ2を少なくともその範囲で包囲している半導体デバイスにおいて、その外形寸法が従来公知の容器形態に較べて明らかに小さく、大量個数でも安価に製造可能で、電子的及び機械的特性について所定の要件を満たし、しかも半導体デバイスの保管及び取扱が簡単なものを提供する。 【解決手段】 半導体チップ2が固定される支持部8が同時にデバイス容器15の上部を形成し、端子接点16を備えた少なくとも2つの電極端子部17が少なくともその範囲でデバイス容器15の側面部として形成される。 | 1.【請求項1】 デバイス容器(15)の支持部(8)に固定された少なくとも1つの半導体チップ(2)を備え、このチップが端子接点(16)を備えた少なくとも2つの電極端子部(17)と電気的に接続され、デバイス容器(15)は容器上部と少なくとも1つの容器側面部とを備え、これらの部分で半導体チップ(2)を少なくともその範囲で包囲している半導体デバイスにおいて、半導体チップ(2)が固定される支持部(8)が同時にデバイス容器(15)の容器上部を形成し、端子接点(16)を備えた少なくとも2つの電極端子部(17)が少なくともその範囲でデバイス容器(15)の容器側面部として形成され、この容器側面部は半導体チップ(2)の構造高さを少なくとも僅かに越える高さを持つ支持ステーとして形成され、支持部(8)の半導体チップ(2)側の表面の縁部領域に固定され、デバイス容器(15)の少なくとも2つの容器側面部が半導体材料で作られ、半導体チップ(2)がデバイス容器(15)の支持部(8)側の表面に光電子回路を備え、支持部(8)が少なくとも固定された半導体チップ(2)の範囲で光透過性或いは少なくとも透き通った材料から作られていることを特徴とする半導体デバイス。 | H01L23/12 ¦ H01L31/0203 ¦ H01L33/48 ¦ H01L33/52 ¦ H01L33/58 ¦ H01L33/62 | JP1996355986 | 1999-10-15
325 | TW344129B | 圖案形成方法及液晶顯示裝置製造方法 | 未缴年费 ¦ 权利转移 | 夏普株式会社 | 1996-12-26 | 1998-11-01 | 本發明係有關一利用連接多個圖案形成區域形成一整個圖案之圖案形成方法。圖案形成方法包含下列步驟，(A)使用一第一曝光遮罩(RT11a)，在光敏抗蝕膜(52)中之一第一區域上形成多數規律排列之第一圖案的潛影而在其中之第三區域(JT1)上形成具有包含有一個以上之該等第一圖案與該等第一圖案之潛影之大小尺寸的未曝光區域，及(B)使用一第二曝光遮罩(RT11a)，在在光敏抗蝕膜(52)中之一第二區域上形成多數規律排列之該等第一圖案的潛影而在該未曝光區域中之第三區域(JT1)上形成該等第一圖案的潛影。 | 1.一種形成一圖案的方法包含有下列步驟:(1)在一具有 第一區域、第二區域、位於該第一區域與第二區域間的第 三區域的基質上形成一光敏抗蝕膜;(2)藉由使用一第一 曝光遮罩曝光該光敏抗蝕膜在該光敏抗蝕膜中的該第一區 域上形成一多數的有規律性排列的第一圖案的潛影,及在 該光敏抗蝕膜中之該第三區域上形成具有一其中包含一個 或兩個以上之該等第一圖案與該等第一圖案之潛影之大小 的未曝光區域;(3)藉由使用一第二曝光遮罩曝光該光敏 抗蝕膜在該光敏抗蝕膜中之該第二區域上形成一多數有規 律性排列的該等第一圖案的潛影,及在該等未曝光區域中 之該第三區域上形成該等第一圖案的潛影;(4)藉由顯影 該光敏抗蝕膜形成由該等第一圖案所組成之該光敏抗蝕膜 所製成的抗蝕遮罩;及(5)使用該抗蝕遮罩經由蝕刻或移 除的方法形成一多數規律性排列的該等第二圖案。 | H01L27/01 ¦ H01L21/027 ¦ G02F1/13 ¦ G02F1/1362 ¦ G03F1/00 ¦ G03F7/20 ¦ H01L21/00 | TW085116069 | 1998-11-01
326 | TW367504B | 使用乙烯基咯啶酮聚合物之光敏性水性可顯影厚膜組合物 | 未缴年费 | 纳幕尔杜邦公司 | 1996-12-27 | 1999-08-21 | 一種導電性或絕緣之光敏性水性可顯影組合物，其含有乙烯基咯啶銅之均聚物或共聚物。 | 1.一種水性可顯影導電性或絕緣組合物,其在氧化或實質 上非氧化氣氛中為可燃的,其包含以下之互混物:(a) 具 有不大於20平方公尺/克之表面積對重量比例之導電或介 電固體之細微分割粒子,而且至少80重量%之粒子具有0.4 -10微米大小,及(b) 具有325�至875℃範圍之玻璃轉移 溫度、不大於10平方公尺/克之表面積對重量比例之無機 黏合劑之細微分割粒子,而且至少90重量%之粒子具有0.4 -10微米大小,(b)對(a)之重量比例在0.0001至0.25之範 圍內,經分散於包含以下之有機媒液中(c) 包含(1)丙烯 酸C1-C10烷基酯或甲基丙烯酸C1-C10烷基酯之非酸性共單 體與(2)乙烯系未飽和羧酸之共聚物或互聚物之有機聚合 黏合劑,其附帶條件是所有酸性共單體佔聚合物之至少15 重量%,其中有機黏合劑具有不大於50,000之分子量,(d) 光引發劑,(e) 可光硬化單體,(f) 有機介質,而且其 中在以顯像方式曝光於光化輻射時,組合物可在含0.8重 量%碳酸鈉之水溶液中顯影,其中之改良包括,該組合物 含有(g) 2至40重量%乙烯基咯啶酮之均聚物或共聚物, 其係以含酸有機聚合物之重量計。 | H01B1/02 ¦ H01B3/08 ¦ C08L33/06 ¦ C09D4/06 ¦ G03F7/004 ¦ G03F7/033 ¦ G03F7/40 ¦ H05K1/09 ¦ H05K3/02 | TW085116135 | 1999-08-21
327 | CN1065971C | 有机碱催化的无显影气相光刻胶 | 未缴年费 | 清华大学 | 1996-12-27 | 2001-05-16 | 一种无显影气相光刻胶，属于光刻技术领域。本发明光刻胶由成膜物质，光敏剂、具有光敏性的刻蚀促进剂和溶剂组成，所说的成膜物质为可紫外光固化的光敏树脂如肉桂酸酯类树脂。所说的光敏剂可用５－硝基苊；光敏性刻蚀促进剂为带有叔胺基的光敏化合物如Ｎ，Ｎ－二甲胺基甲基丙烯酸乙酯，２－甲基－１－（对甲硫苯基）－２－吗啉丙酮，２－苄基－２－二甲氨基－１－（对吗啉苯基）丁酮－１；所说的溶剂为能溶解上述物质的有机溶剂如环己酮，Ｎ，Ｎ－二甲胺基甲酰胺，乙酸乙二醇乙醚，上述各组分的配比为：成膜物质∶∶光敏剂、光敏性刻蚀促进剂∶溶剂为（８—９）∶（０．７—１．０）∶（０．３—１．０）∶９０。采用本发明光刻胶可达到刻蚀深度１６００ｎｍ，曝光量可减少至４００mＪ／ｃｍ＃+[2]。 | 1、一种含有成膜物质、光敏剂、溶剂的无显影气相光刻胶，其特征是还含有光敏性的刻蚀促进剂，所说的成膜物质为可紫外光固化的光敏树脂如肉桂酸酯类树脂；所说的光敏剂可用5-硝基苊；所说的光敏性刻蚀促进剂为带有叔胺基的光敏化合物，所说的溶剂为能溶解上述物质的有机溶剂如环己酮，N，N-二甲胺基甲酰胺，乙酸乙二醇乙醚，上述各组分的重量配比为： 成膜物质 8-9 光敏剂 0．7-1．0 光敏性刻蚀促进剂 0．3-1．0 溶剂 90 | G03F7/00 ¦ G03F7/038 | CN96114150.6 | 2001-05-16
328 | CN1070314C | 单层薄膜电致发光器件的制备 | 未缴年费 | 中国科学院长春应用化学研究所 | 1996-12-30 | 2001-08-29 | 本发明属于单层薄膜电致发光器件的制备。$本发明是提供一种单层电致发光器件的制备方法，首先选择高效荧光物质氯化甲基三脂肪胺、二苯甲酰甲烷与铕组成的三元配合物作为发射物质，选择聚乙烯基咔唑作为基质和空穴输运物质，选择２－（４－联苯）－５－（４叔丁基苯基）－__二唑为电子输运物质采用旋涂制膜工艺，制作成单层薄膜电致发光器件。电池构型为ＩＴＯ／ＰＶＫ：铕的配合物：ＰＢＤ／Mg（Ag）。在１５Ｖ直流电压驱动下得到８０cd/m＃+[2]亮度的红光，器件色纯度好、稳定性高，性能可靠。$＃! | 1．一种单层薄膜电致发光器件的制备方法，其特征在于把聚乙烯基咔唑、铕的配合物和2-(4-联苯)-5-(4叔丁基苯基)-恶二唑溶解在二氯乙烷中，其重量百分比为：聚乙烯基咔唑：氯化甲基三脂肪胺、二苯甲酰甲烷铕配合物：2-(4-联苯)-5-(4叔丁基苯基)-恶二唑=(30-60)∶(0.5-5)∶(30-69.5)，把该溶液旋涂在镀有In2O3:Sn2O3层的导电玻璃基片上该玻璃片电阻为20-50欧姆；在镀膜之前In2O3:Sn2O3导电玻璃基片先用丙铜、乙醇清洗，再超声波脱水去污并在80-100℃下干燥待用，当旋涂速度在3000-1000转/分变化时，薄膜的厚度从100-300nm之间变化，按此旋涂速度将空穴传输层物质聚乙烯咔唑、氯化甲基三脂肪胺、二苯甲酰甲烷铕配合物和2-(4-联苯)-5-(4叔丁基苯)-恶二唑按上述配比成溶液旋涂到处理过的In2O3:Sn2O3导电玻璃基片上形成单层薄膜：镀层后，在50℃下干燥10分钟，作为双电极的镁电极厚20nm，银150nm，它们分别在3×10-5Pa真空下沉积在薄膜上，发光区是直径为2-5mm的方块，电池构型为：三氧化二铟、三氧化二锡/聚乙烯基咔唑：氯化甲基三脂肪胺、二苯甲酰甲烷铕配合物：2-(4-联苯)-5-(4叔丁基苯基)-恶二唑/镁或者银，在15伏特直流电压下驱动时，得80cd/m2亮度的红光发射。 | C09K11/06 ¦ C09K11/77 ¦ H01L33/00 | CN96118926.6 | 2001-08-29
329 | TW332320B | 低溫下( 150 C)沉積之氫化非晶氮化矽及非晶矽氫複合保護膜、其沉積方法、及具有此保護膜之半導體裝 | 未缴年费 | 行政院国家科学委员会 | 1997-01-03 | 1998-05-21 | 本發明提供一種可在低溫(<150℃)下成長的複合被覆用保護層，方法為先沉積一般所需厚度的氫化非晶氮化矽薄膜於一半導體裝置上，再沉積一層很薄(>6.4nm)的非晶矽氫薄膜於該氫化非晶氮化矽薄膜上。此複合保護膜可避免半導體裝置因水氣的浸透而劣化，維持此半導體裝置的電子特性以及穩定度。 | 1.一種氫化非晶氮化矽(a-SiNx:H)及非晶矽氫(a-Si:H)複 合保護膜,適用於沉積在一半導體裝置上,此複合保護膜 包括:一沉積於該半導體裝置上的氫化非晶氮化矽薄膜, 以及一沉積於該氫化非晶氮化矽薄膜上的非晶矽氫薄膜, 其中該薄膜的沉積方式為在溫度15-150℃下進行的。 | H01L21/31 ¦ H01L21/336 ¦ H01L23/31 ¦ H01L29/786 ¦ H01L31/0216 | TW086100007 | 1998-05-21
330 | TW316953B | 供複合光譜整形應用之光學信號整形裝置 | 未缴年费 | 朗迅科技公司 | 1997-01-08 | 1997-10-01 | 本發明提供一種像長週期光柵的光學信號整形裝置，此整形裝置可與具有界定為一折射係數n1的核心和界定為第二折射係數n2的被覆層其組合形態可傳遞光學信號的光纖一齊使用。光學信號整形裝置包含一個製作在光纖中具有界定長度的長週期光柵。此長週期光柵具有不均勻的折射係數，不均勻的係數分佈期至少部分的光柵長度延伸。此光柵的組合形態可改變光學信號以產生非對稱的光學信號。 | 1.一種光學信號整形裝置,可與一種具有界定為第一折射 係數n1的核心和界定為第二折射係數n2的被覆層,其組合 形態可傳遞光信號的光纖一齊使用其包括: 在該光纖中製作一種具有特定長度的長週期光柵,該長週 期光柵具有不均勻折射係數的形像,該形像朝至少部分的 該特定長度延伸,光柵的組態可改變該光學信號,以產生 非對稱的光學信號,至少部分的該光學信號被導入該核心 或該被覆層。 | G02B6/34 ¦ G02B5/18 ¦ G02B6/02 ¦ G02B6/10 ¦ G02B27/09 ¦ G02F1/225 ¦ H01S3/10 ¦ H04B10/29 | TW086100142 | 1997-10-01
331 | CN1106275C | 激光照排光学调谐腔膜片以及采用该膜片的印版 | 未缴年费 ¦ 权利转移 | 出版技术公司 | 1997-01-15 | 2003-04-23 | 一种用于以某一激光波长产生激光照排的激光成像光学调谐腔膜片(11)，含有一个起膜片底片作用并有第一和第二表面(13和14)的塑料柔性片。在膜片底片上沉积有一个薄膜堆层(16)，它含有一个由第一表面承载的第一真空沉积金属层，还有一个沉积在第一金属层上的绝缘层18，以及一个真空沉积在绝缘层上的第二半不透明金属层。该薄膜堆层调谐至在激光波长上具有最高吸收率。 | 1.一种用于以某一激光波长产生激光照排的激光成像光学调谐腔膜片，具有一个带第一和第二表面且起底片作用的有机塑料柔性片和一个沉积在该底片第一表面上的光学腔薄膜堆层，所述薄膜堆层具有一个由第一表面承载的第一真空沉积金属层、一个沉积在第一金属层上的绝缘层、以及一个沉积在绝缘层上的第二真空沉积半不透光金属层，所述薄膜堆层调谐至在激光器波长上具有最高吸收率。 | G03F7/00 ¦ B32B7/02 ¦ B41C1/10 ¦ B41M5/24 ¦ B41N1/14 ¦ B32B9/00 | CN97192587.9 | 2003-04-23
332 | CN1214287C | 彩色显象管的黑底和生产所述黑底的方法 | 未缴年费 | 三星电管株式会社 | 1997-01-21 | 2005-08-10 | 本发明涉及彩色显像管的黑底、正性光刻胶组合物、保护黑底的试剂和产生所述黑底的方法。本发明的目的是提供用正性光刻胶组合物产生的黑底，它具有构造曝光区和非曝光区的良好能力，并且能够将产生黑底的过程减少到只有几步。所述目的通过使用由吸光基底构成的黑底而得以实现，它可以从正性光刻胶制备，该正性光刻胶是一种包含下述物质的悬浮液：一种或多种当暴露在光线中时间接或直接释放气态化合物的化合物、黑色颜料和悬浮稳定剂、润湿促进剂和/或粘合促进剂；用来保护吸光基底的试剂，它可以由负性光刻胶组合物制得，该负性光刻胶组合物包含水溶性有机聚合物、交联光化成分、硅酸烷基酯和水，所述试剂的pH值在6-7.5之间。 | 1.彩色显像管的黑底，它包括吸光基底和保护该吸光基底的试剂，所述吸光基底由含一种悬浮液的正性光刻胶组合物制成，该悬浮液包含：一种或多种当暴露在光线中时直接或间接释放气态化合物的化合物，黑色颜料，和悬浮稳定剂、润湿促进剂和/或粘合促进剂添加剂；所述保护吸光基底的试剂由负性光刻胶组合物制得，该负性光刻胶组合物包含：水溶性有机聚合物、交联光化成分、硅酸烷基酯和水，所述试剂的pH值为6-7.5。 | G03F7/004 ¦ C08L101/00 ¦ C09D201/00 ¦ G02B5/00 ¦ G03F7/00 ¦ G03F7/039 ¦ H01J9/227 ¦ H01J29/28 ¦ H01J29/32 | CN97190036.1 | 2005-08-10
333 | JP3703591B2 | 光電子装置 | 未缴年费 ¦ 权利转移 | 松下电器产业株式会社 | 1997-01-31 | 2005-10-05 | 【課題】外圧による発光ダイオードチップや金属細線の変形·破壊に強く、またプリント配線基板の屈曲·膨張収縮差による封止樹脂の破壊·剥離に強く、さらには電極の腐食防止に対しても有効で、組み立て容易で低価格な光電子装置を提供する。 【解決手段】基板21と、この基板21上に取り付け接続されて受光または発光する素子22と、この素子22を基板21上で封止した透光性の樹脂封止体24とを備え、樹脂封止体24はカチオン重合系硬化触媒を用いたエポキシ樹脂である。 | 1.【請求項1】 基板と、この基板上に取り付け接続されて受光または発光する素子と、この素子を前記基板上で封止した透光性の樹脂封止体とを備え、前記樹脂封止体はカチオン重合系硬化触媒を用いたエポキシ樹脂であり、前記エポキシ樹脂が、ビスフェノールA型、ビスフェノールF型、脂環式エポキシの単独もしくはこの組み合わせの第一のエポキシ樹脂100重量部に対し、第二のエポキシ樹脂であるポリプロピレングリコールジグリシジルエーテル1〜10重量部、平均粒径5〜50nmのシリカ2〜10重量部、トリアリールスルホニウムヘキサフルオロアンティモネート塩系硬化剤を1〜10重量部含有したものであることを特徴とする光電子装置。 | B41J2/44 ¦ B41J2/45 ¦ B41J2/455 ¦ H01L31/02 ¦ H01L33/56 ¦ H01L33/00 | JP1997018210 | 2005-07-29
334 | CN1106788C | 电路基片 | 未缴年费 | 日东电工株式会社 | 1997-02-13 | 2003-04-23 | 具有含聚酰亚胺树脂的，在金属箔基片上的绝缘层的电路基片，其中聚酰亚胺树脂是通过芳族二胺与联苯四羧酸二酐的反应而得的聚酰亚胺树脂。形成电路的基片具有在该电路基片上的，包括导电层的合乎要求的电路。聚酰亚胺树脂和金属箔的热线膨胀系数相近，因此在树脂层上未出现破裂，树脂层不分离，且不发生卷曲。 | 1.一种电路基片，所述的电路基片包括金属箔基片和在金属箔基片上形成的含聚酰亚胺树脂的绝缘层，其中所述的聚酰亚胺树脂是在光敏剂存在下，通过使由 (A)包括 (a)p-亚苯基二胺和 (b)2，2′-双(三氟甲基)-4，4′-二氨基联苯的芳族二胺，和 (B)3，4，3′，4′-联苯四羧酸二酐获得的聚酰亚胺前体反应获得的聚酰亚胺树脂。 | C08G69/26 ¦ C08G73/10 ¦ G03F7/004 ¦ G03F7/038 ¦ G11B3/00 ¦ G11B5/48 ¦ G11B5/60 ¦ G11B21/00 ¦ G11B21/02 ¦ G11B21/16 ¦ G11B21/18 ¦ G11B25/04 ¦ H05K1/03 ¦ H05K1/05 ¦ H05K3/46 | CN97110918.4 | 2003-04-23
335 | CN1110231C | 生产电路基片的方法 | 未缴年费 | 日东电工株式会社 | 1997-02-13 | 2003-05-28 | 具有含聚酰亚胺树脂的，在金属箔基片上的绝缘层的电路基片，其中聚酰亚胺树脂是通过芳族二胺与联苯四羧酸二酐的反应而得的聚酰亚胺树脂。形成电路的基片具有在该电路基片上的，包括导电层的合乎要求的电路。聚酰亚胺树脂和金属箔的热线膨胀系数相近，因此在树脂层上未出现破裂，树脂层不分离，且不发生卷曲。 | 1.生产电路基片的方法，该电路基片具有含聚酰亚胺树脂的绝缘层，该绝缘层是通过在金属箔基片上形成光敏的聚酰亚胺树脂前体的覆膜、曝光、曝光后的加热，显影及通过加热使该前体酰亚胺化而构成的，其中所述的光敏的聚酰亚胺树脂前体是通过 (A)包括 (a)p-亚苯基二胺和 (b)2，2′-双(三氟甲基)-4，4′-二氨基联苯的芳族二胺与 (B)3，4，3′，4′-联苯四羧酸二酐反应而得的聚酰胺酸与光敏剂化合而得到的。 | C08G69/26 ¦ C08G73/10 ¦ G03F7/004 ¦ G03F7/038 ¦ G11B3/00 ¦ G11B5/48 ¦ G11B5/60 ¦ G11B21/00 ¦ G11B21/02 ¦ G11B21/16 ¦ G11B21/18 ¦ G11B25/04 ¦ H05K1/03 ¦ H05K1/05 ¦ H05K3/46 | CN98108904.6 | 2003-05-28
336 | CN1090200C | 电路基片,形成电路的支承基片及其生产方法 | 未缴年费 | 日东电工株式会社 | 1997-02-13 | 2002-09-04 | 一种具有在金属箔基片上的，含聚酰亚胺树脂的绝缘层的电路基片，其中聚酰亚胺树脂是通过芳族二胺，与芳族四羧酸二酐反应获得到的。形成电路的基片具有合乎需要的电路，它包括在该电路基片上的导电层。该聚酰亚胺树脂的吸水性低，因此甚至当环境气氛中的湿度变化时，该基片的尺寸稳定性是卓越的，且不发生卷曲。 | 1、一种电路基片，它包括金属箔基片和在该金属箔基片上形成的含聚酰亚胺树脂的绝缘层，其中所述的聚酰亚胺树脂是通过 (A)包括 (a)1，3-双(4-氨基苯氧基)苯和 (b)2，2′-双(三氟甲基)-4，4′-二氨基联苯的芳族二胺，和 (B)包括 (a)3，4，3′，4′-联苯四羧酸二酐和 (b)2，2-双(3，4-二羧基苯基)六氟丙烷二酐的芳族四羧酸二酐的反应获得的聚酰亚胺树脂； 其中芳族二胺(A)中各组分的摩尔比为，组分(a)：40-60摩尔％，而组分(b)：60-40摩尔％，芳族四羧酸二酐(B)中的各组分的摩尔比为，组分(a)：40-60摩尔％，组分(b)：60-40摩尔％。 | B32B27/18 ¦ C08G73/10 ¦ C08K3/34 ¦ C08K3/36 ¦ C08K5/00 ¦ C08L101/00 ¦ C09K3/10 ¦ G03F7/004 ¦ G03F7/038 ¦ G11B5/48 ¦ G11B21/00 ¦ H05K1/05 ¦ B65D81/24 | CN97110917.6 | 2002-09-04
337 | TW332372B | 形成圖案之方法 | 未缴年费 | 日东纺绩株式会社 | 1997-02-18 | 1998-05-21 | 一種形成圖案之方法，其包括： (a)提供(a1)一種含有光敏物質的光可穿透性基片，於其基片上或中以所欲圖案形狀形成光敏物質層或以該圖案形狀之倒反圖案形狀形成光不可穿透性層，或(a2)一種光不可穿透性層， 於其上以所欲圖案形狀形成光敏物質層；(b)藉在上述基片上塗被光可聚合性樹脂而在上述基片上形成光可聚合性樹脂層，該樹脂含有自由基產生劑及敏化劑且其不會被照射光所激活但會被吸收照射光的光敏物質所輻射的光所激活，或將含有自由基產生劑及敏化劑的該光可聚合性樹脂之片弄於上述基片上， (c)用能激發光敏物質的照射光來照射上述光可聚合性樹脂及用該波長較長的光來聚合光可聚合性樹脂部分，該部分係對應於光敏物質層的圖案，該波長較長的光係由已經吸收照射光的光敏物質所輻射出，及之後， (d)除去未經輻射光照射的未聚合樹脂部分。該方法可獲得高解析度之光敏樹脂圖案，不需用負片且使得基片上導體間的空隙以約0.2至0.3毫米的窄間距來排列以便準確地填滿樹脂層。 | 1.一種形成圖案之方法,其包括:(a)提供一種光可穿透 性基片,其含有光敏物質,吸收照射光及輻射一種波長比 照射光長的光,於該基片上或中以所欲圖案形狀形成光敏 物質層或以該圖案形狀之倒反圖案形狀形成光不可穿透性 層。(b)藉在基片上塗被光可聚合性樹脂而在該基片上形 成光可聚合性樹脂層,該樹脂含有自由基產生劑及敏化劑 且其不會被照射光所激活但會被吸收照射光的光敏物質所 輻射的光所激活,或將含有自由基產生劑及敏化劑的該光 可聚合性樹脂之片弄於上述基片上。(c)用能激發光敏物 質的照射光來照射上述光可聚合性樹脂及用該波長較長的 光來聚合光可聚合性樹脂部份,該部分係對應於光敏物質 層的圖案,該波長較長的光係由已經吸收照射光的光敏物 質所輻射出,及之後,(d)除去未經輻射光照射的未聚合 樹脂部分。 | H05K13/04 ¦ G03F7/004 ¦ G03F7/027 ¦ G03F7/20 ¦ G03F7/30 ¦ H05K3/00 ¦ H05K3/10 ¦ H05K3/28 | TW086101880 | 1998-05-21
338 | CN1096821C | 紫外场致发光元件和激光发光元件 | 未缴年费 ¦ 许可 | 理化学研究所 | 1997-02-21 | 2002-12-18 | 一种能够发射高波长纯度的紫外射线的EL元件和激光发光元件。紫外场致发光元件的特征在于：由其中直接键合选自Si、Ge、Sn和Pb中一些元素的聚合物和低聚物之一制造一种薄膜；从中选择的所述元素可以彼此相同或不同；所述薄膜置于两个电极之间；和至少一个所述电极是透明的。激光发光元件的特征在于：其中直接键合选自Si、Ge、Sn和Pb中一些元素的聚合物和低聚物之一制造的薄膜置于两个电极之间；从中选择的所述元素可以彼此相同或不同。 | 1.一种紫外场致发光元件，所述的元件包括： 两个电极，具有一种薄膜置于所述的两个电极之间；和 所述的薄膜是由选自Si、Ge、Sn和Pb中一些元素的聚合物和低聚物之一制造的，所述的元素是被直接键合的，所述薄膜是具有发射峰仅在400nm或更小的紫外范围内的发光层， 所述的聚合物或低聚物为选自式1-5组成的组的式表示： 其中M表示Si、Ge、Sn、或Pb，R1和R2独立地表示烷基、烯丙基、苯氧基、烷氧基、烷氨基、烷硫基，或醇式羟基； 其中M1和M2表示Si、Ge、Sn、或Pb，R3、R4、R5和R6独立地表示烷基、烯丙基、苯氧基、烷氧基、烷氨基、烷硫基、或醇式羟基； 其中M表示Si、Ge、Sn、或Pb，R*表示一种旋光取代基和R7表示烷基、烯丙基、苯氧基、烷氧基、烷氨基、烷硫基、或醇式羟基；其中M表示Si、Ge、Sn、或Pb，R8和R9独立地表示烷基、烯丙基、苯氧基、烷氧基、烷氨基、烷硫基、或醇式羟基； 其中M表示Si、Ge、Sn、或Pb，R表示烷基、烯丙基、苯氧基、烷氧基、烷氨基、烷硫基、或醇式羟基； 其中至少一个所述的电极是透明的。 | H05B33/14 ¦ C09K11/06 ¦ H01L33/26 ¦ H01L33/42 ¦ H01L51/30 ¦ H01L51/42 ¦ H01L51/50 ¦ H01S3/063 ¦ H01S3/225 ¦ H01S5/00 ¦ H05B33/12 ¦ H01S3/05 | CN97104807.X | 2002-12-18
339 | TW477914B | 獲致堆高成像剖面之方法 | 未缴年费 | 克瑞特财力(BVI)有限公司 | 1997-02-22 | 2002-03-01 | 一種獲致堆高成像剖面之方法，其包括下列步驟： a)提供第一層電漿可蝕刻材料，其中該材料具膜厚小於約 0.5微米； b)在第一層上提供包含可感光成像材料之第二層； c)在該第二層上形成圖樣，其包括使第二層選擇性曝光及 顯像之步驟； d)使該第二層與有機矽物質反應；及 e)在氧大氣中以各向同性方式蝕刻第一層。 | 1.一種獲致堆高成像剖面之方法,其包括下列步驟; a)提供第一層電漿可蝕刻材料,其中該材料含有機抗反射塗層且具膜厚小於約0.5微米; b)在第一層上提供包含可感光成像材料之第二層,其中該可感光成像材料含鹼可溶、水不溶性、可形成薄膜之樹脂及光敏化合物; c)在該第二層上形成圖樣,其包括使第二層選擇性曝光及顯像之步驟,該曝光照射範圍在約200毫微米至450毫微米; d)使該第二層與有機矽物質反應;及 e)在氧大氣中以各向同性方式蝕刻第一層。 | G03F7/004 ¦ G03F7/022 ¦ G03F7/039 ¦ G03F7/09 ¦ G03F7/26 ¦ G03F7/38 ¦ G03F7/40 ¦ G03F7/00 | TW086102171 | 2002-03-01
340 | CN1825593B | 半导体器件 | 未缴年费 | 株式会社半导体能源研究所 | 1997-02-23 | 2010-04-07 | 一种半导体薄膜，其形成有横向生长区，它是柱状或针状晶体的集合，其通常平行于衬底伸展。用具有等效能量激光或强光对半导体薄膜进行照射，结果使相邻的柱状或针状晶体结合在一起，形成实质上没有晶界的区域，即实质上可看作单晶的单畴区。半导体器件可通过使用单畴区作为有源层而形成。本发明还涉及制造所述半导体薄膜的方法和含有该半导体薄膜的器件和电器。 | 1.一种含有至少一个静态随机存取存储器的半导体器件，所述静态随机存取存储器包括： 在衬底之上的字线； 在所述衬底之上、与所述字线交叉的第一和第二位线； 在所述衬底之上的第一薄膜晶体管和第二薄膜晶体管； 与所述第一薄膜晶体管的源区或漏区相电连接的第一电阻； 与所述第二薄膜晶体管的源区或漏区相电连接的第二电阻； 第三薄膜晶体管，其中所述第三薄膜晶体管的源区和漏区中之一与所述第一薄膜晶体管的所述源区或漏区相电连接，并且所述第三薄膜晶体管的所述源区和漏区中的另一个与所述第一位线相电连接；以及 第四薄膜晶体管，其中所述第四薄膜晶体管的源区和漏区中之一与所述第二薄膜晶体管的所述源区或漏区相电连接，并且所述第四薄膜晶体管的所述源区和漏区中的另一个与所述第二位线相电连接， 其中所述第一薄膜晶体管的栅电极连接到所述第二薄膜晶体管的源区或漏区，并电连接到所述第二位线； 其中所述第二薄膜晶体管的栅电极连接到所述第一薄膜晶体管的源区或漏区，且电连接到所述第一位线； 其中所述第三薄膜晶体管和第四薄膜晶体管的栅电极与所述字线相连接； 每个所述第一薄膜晶体管和第二薄膜晶体管包括： 在绝缘膜上的半导体膜，所述半导体膜包括源区、漏区和在源区与漏区之间的沟道区； 与所述沟道区相邻的栅电极，栅绝缘膜位于所述栅电极和所述沟道区之间； 其中所述源区和所述漏区包括金属硅化物， 其中所述半导体膜包括平行于所述衬底延伸的柱状或针状晶体，以及 其中所述绝缘膜具有在其上表面上的高度小于的至少一个表面粗糙度。 | H01L27/11 ¦ H01L29/786 ¦ G02F1/136 ¦ G02F1/1362 ¦ H01L21/00 ¦ H01L21/322 ¦ H01L21/336 ¦ H01L21/77 ¦ H01L27/04 ¦ H01L27/06 ¦ H01L27/108 ¦ H01L27/12 ¦ H01L29/78 ¦ H01L31/0392 | CN200610002503.8 | 2010-04-07
341 | CN1165976C | 半导体薄膜以及半导体器件 | 未缴年费 | 株式会社半导体能源研究所 | 1997-02-23 | 2004-09-08 | 一种半导体薄膜，其形成有横向生长区，它是柱状或针状晶体的集合，其通常平行于衬底伸展。用具有等效能量激光或强光对半导体薄膜进行照射，结果使相邻的柱状或针状晶体结合在一起，形成实质上没有晶界的区域，即实质上可看作单晶的单畴区。半导体器件可通过使用单畴区作为有源层而形成。 | 1.一种由硅组成的半导体薄膜，其形成在具有绝缘表面的衬底上，所述的半导体薄膜是由单畴区组成的，其实质上没有晶界，并且其结晶度已通过用具有等效能量的激光或强光对其照射而改善，所述单畴区是柱状或针状结晶的集合，它与衬底平行伸展。 | H01L29/786 ¦ G02F1/136 ¦ G02F1/1362 ¦ H01L21/00 ¦ H01L21/322 ¦ H01L21/336 ¦ H01L21/77 ¦ H01L27/04 ¦ H01L27/06 ¦ H01L27/108 ¦ H01L27/11 ¦ H01L27/12 ¦ H01L29/78 ¦ H01L31/0392 | CN97104977.7 | 2004-09-08
342 | CN1096713C | 具有一个有特定不规则表面结构的不透明衬底的光电器件 | 未缴年费 | 佳能株式会社 | 1997-02-27 | 2002-12-18 | 一种光电器件，包括具有不规则表面结构的不透明的衬底，所述不规则表面结构包括在其中排列的许多线性不规则处或槽，以及形成在所述衬底的所述不规则表面结构上的光电转换层，其中的多个线性不规则处或槽当沿着平形于线性不规则处或槽的方向扫描时，具有15n到300nm中心线平均粗糙度Ra(X)，当沿着垂直于线性不规则处或槽的方向扫描时，具有20nm到600nm的中心线平均粗糙度Ra(Y)，并且Ra(X)/Ra(Y)之比为0.8或更小。 | 1、一种光电器件，包括具有不规则表面结构的不透明的衬底，所述不规则表面结构包括在其中排列的许多线性不规则处或槽，以及形成在所述衬底的所述不规则表面结构上的光电转换层。 | H01L31/0224 ¦ H01L31/0236 ¦ H01L31/0392 ¦ H01L31/052 ¦ H01L31/056 ¦ H01L31/20 ¦ H01L31/042 ¦ H01L25/00 | CN97109999.5 | 2002-12-18
343 | CN1124521C | 正性光刻胶组合物的热处理方法 | 未缴年费 ¦ 权利转移 | CLARIANT FIANCE (BVI) LTD | 1997-02-27 | 2003-10-15 | 描述了对于重氮萘醌磺酸酯-酚醛清漆正性光刻胶的快速后曝光烘烤(快速PEB)方法，该方法提供了显著的优点。该方法优选在底抗反射涂层上使用比抗蚀剂普通后曝光烘烤(PEB)较高的温度(≥130℃)和很短的烘烤时间(≤30秒)。它明显地提高了光刻胶的分辨能力、工艺宽容度、热变形温度、抗蚀剂附着力和抗等离子蚀刻性。 | 1、在低反射率的基质上制备浮凸图像的方法，包括将一抗反射涂层施加在所述基质上，将重氮萘醌/酚醛清漆光刻胶涂敷在所述抗反射涂层上面，在光化性光线下将光刻胶曝光，烘烤光刻胶涂层，处理涂敷的基质以在该基质上显影图像，该烘烤步骤是通过将基质接触或紧靠着温度不低于130℃的加热的表面不长于30秒的时间而完成的。 | G03F7/023 ¦ G03F7/00 ¦ G03F7/38 | CN97192770.7 | 2003-10-15
344 | TW452675B | 正光阻組合物之熱處理方法 | 未缴年费 | 克瑞特财力(BVI)有限公司 | 1997-03-04 | 2001-09-01 | 本發明敘述可提供明顯優點之重氮萘醌磺酸鹽酯酚醛清漆樹脂光阻劑之快速後曝露烘烤(Flash PEB)製程。此製程使用高於一般後曝露烘烤(PEB)之溫度(≧130°C)，及光阻之極短烘烤時間(≦30秒)，較好超過底部抗反射塗層。其明顯地改善光阻之解析度，製程之寬容度，熱變形溫度，光阻接著及電漿蝕刻抗性。 | 1.一種在矽晶圓基材上製備清晰影像之方法,包括在該基板上塗佈抗反射性塗層,該抗反射性塗層係選自包括氮化鈦及有機抗反射性塗層,該有機抗反射性塗層係1)具重量平均分子量500至100,000之吸收i-線化學線輻射之染料及2)有機乙烯基單體之反應產物,在該基材上塗佈重氮萘醌/酚醛清漆樹脂光阻劑,其中該重氮萘醌/酚醛清漆樹脂光阻劑之膜厚為0.5至1.05微米,使該光阻劑曝曬於i-線化學線光線下,烘烤該光阻劑塗層,且處理該經塗佈之基材,使影像在該基材上顯像,該烘烤步驟係藉由使該基材與 130℃至180℃溫度之加熱表面接觸或接近10至30秒進行。 | G03F7/039 ¦ G03F7/023 ¦ G03F7/00 ¦ G03F7/38 | TW086102592 | 2001-09-01
345 | JP3930096B2 | キャリヤ·リングを有する光電子集積パッケージおよびその製造法 | 未缴年费 ¦ 权利转移 | 飞思卡尔半导体公司 | 1997-03-04 | 2007-06-13 | 【課題】 協働して完全な画像を生成する発光素子(LED)12のアレイを光学的に透明な基板10上に形成し、それによってLEDディスプレイ·チップ14を形成する光電子集積パッケージ40を提供する。 【解決手段】 LED12を行列に配置し、基板10の外縁部の隣接位置に電気接続部を設ける。ドライバ·ボード30に、LEDディスプレイ·チップ14のLED12と接続するための埋込み導体34,めっきスルーホール·ビア44および/または埋込みリードフレーム45を設け、さらに多数のドライバおよび制御回路42をドライバ·ボード30およびLED12に接続する。成形キャリヤ·リング50をドライバ·ボード30,LEDディスプレイ·チップ14,およびドライバおよび制御回路42と電気接続する。成形屈折または回折レンズ60を、LEDディスプレイ·チップ14とは反対側の表面に、LEDディスプレイ·チップ14のLED12のアレイ15と整列するように配置し、それによって画像を拡大し、容易に見ることのできる虚像を生成する。 | 1.【請求項1】 協働して完全なイメージを生成する発光素子のアレイ(15)が表面に形成された光学的に透明な基板(10)において、前記発光素子のアレイ(15)を行列に配置して完全画像の全画素を定義し、かつ前記発光素子のアレイ(15)を前記光学的に透明な基板(10)の外縁部に隣接する多数の接続パッドに動作可能に接続するように構成した光学的に透明な基板(10); 前記発光素のアレイ(15)によって生成される完全画像と実質的に同一の広がりを持つ中央開口部(33)を設けたドライバ·ボード(30)において、前記中央開口部(33)の周囲の表面に多数の第1多数の接続パッド(35)を形成し、前記ドライバ·ボード(30)の外周部の表面に第2多数の接続パッド(36)を形成し、前記第1多数の接続パッド(35)と前記第2多数の接続パッド(36)との間に伸長する多数の導体(34)を設け、前記発光素子のアレイ(15)の多数の接続パッドを前記ドライバ·ボード(30)の前記第1多数の接続パッド(25)にバンプ·ボンディングで接続するように構成した前記ドライバ·ボード(30);および 内部に埋め込まれた多数のリードフレーム(51)を有し、前記ドライバ·ボード(30)と電気的にインタフェースし、前記ドライバ·ボード(30)を支持し、多数の外部電気接続部(52,54)をさらに有する成形キャリヤ·リング(50); によって構成されることを特徴とする光電子集積パッケージ。 | G09F9/33 ¦ G09F9/00 ¦ H01L25/16 ¦ H01L51/50 ¦ H04N5/225 | JP1997063941 | 2007-03-16
346 | CN1144901C | 氧化锌薄膜和使用该膜的衬底及光电转换器的制造方法 | 未缴年费 | 佳能株式会社 | 1997-03-06 | 2004-04-07 | 用电解法稳定制造可极好粘接到衬底上的氧化锌薄膜的方法，特别是用作光电转换器件的光约束层的氧化锌薄膜，该方法是将导电衬底与电极浸在水溶液中，在浸在水溶液中的导电衬底与电极之间加电流，以在所述导电衬底上形成氧化锌膜，所述水溶液至少包含硝酸根离子，锌离子和碳水化合物，所述碳水化合物选自葡萄糖、果糖、麦芽糖、蔗糖、糊精、淀粉、或它们的混合物，所述碳水化合物的量在0.001至300g/l范围内，同时保持所述水溶液的温度至少在50℃，所述电流的电流密度是10mA/dm2至10A/m2。 | 1、氧化锌薄膜的制造方法，包括以下步骤：将导电衬底与电极浸在水溶液中，在浸在水溶液中的导电衬底与电极之间加电流，以在所述导电衬底上形成氧化锌膜，所述水溶液至少包含硝酸根离子，锌离子和碳水化合物，所述碳水化合物选自葡萄糖、果糖、麦芽糖、蔗糖、糊精、淀粉、或它们的混合物，所述碳水化合物的量在0.001至300g/l范围内，同时保持所述水溶液的温度至少在50℃，所述电流的电流密度是10mA/dm2至10A/dm2。 | C25D5/10 ¦ C25D9/08 ¦ H01L31/052 ¦ H01L31/075 ¦ H01L31/18 ¦ C25D3/00 ¦ C25D7/12 ¦ C25D9/02 | CN97110926.5 | 2004-04-07
347 | CN1171210C | 对不同厚度的光盘进行记录和/或重放的激光头装置 | 未缴年费 | 三洋电机株式会社 | 1997-03-27 | 2004-10-13 | 本发明的激光头装置具备：有选择性地生成波长635nm的激光和780nm的激光的双波长半导体激光器、准直透镜、形成于该准直透镜表面的全息图、具有环状偏振区域的偏振片以及物镜。全息图不使635nm激光衍射，而使780nm激光向外侧衍射。因此780nm激光的假想光源比635nm激光的假想光源更接近准直透镜。从而，物镜将635nm激光聚焦在DVD的透明基板记录面上，将780nm激光聚焦在CD-R的透明基板记录面上。以此使其对基板厚度不同的DVD和CD-R都能重放。 | 1.一种激光头装置，用于对具有第1种厚度的透明基板(31)的第1种光盘及具有与所述第1种厚度不同的第2种厚度的透明基板(32)的光盘进行记录和/或重放，其特征在于，具备： 与所述第1种或第2种光盘相对设置的物镜(21)、 根据所述第1种或第2种光盘的透明基板(31、32)的厚度改变所述物镜(21)的数值孔径的数值孔径变更手段(22、100、120、130、180、186、210、215、683、762、811)、 有选择地生成具有第1种波长的第1种激光及具有不同于所述第1种波长的第2种波长的第2种激光的激光生成手段(23、410)，以及 使所述第1种激光准直而使所述第2种激光衍射或折射，从而使所述第2种激光的直径大于所述第1种激光的直径，再将所述第1种或第2种激光引导到所述物镜上的光学手段(25、263、271、300、340、350、682)。 | G02B5/18 ¦ G11B7/00 ¦ G11B7/09 ¦ G11B7/125 ¦ G11B7/13 ¦ G11B7/135 | CN97195960.9 | 2004-10-13
348 | TW589387B | 塗層基板 | 未缴年费 | 3A科技及管理有限公司 | 1997-04-03 | 2004-06-01 | 本發明有關塗層基板，該基板含鋁或鋁合金之輥軋產品，其為製造電子組件用之薄膜塗層基板。該基板防止基板元素與薄膜元素相互擴散，並可利用薄膜塗層完全覆蓋粗糙度。要塗膜之基板表面上之局部粗糙度特徵(在垂直於基板表面測量之最大尺寸小於10微米及大於0.1微米)為局部粗糙度之側面完全暴露在垂直於基板表面沉積之材料中。 | 1.一種製造電子組件用之薄膜塗層基板,該塗層基板由一鋁及鋁合金之輥軋產品構成,該基板有一要塗層之表面,其為由如一種小孔狀、小顆粒狀元件及針狀元件形成之局部不規則形粗糙表面,該表面上之所有局部不規則形元件在垂直基板表面方向之最大尺寸小於10微米,大於0.1微米,這些不規則形粗糙元件之側面完全暴露在垂直衝撞在表面之沉積材料中,每一不規則形元件在與表面平行方向之最大尺寸大於或等於與表面垂直方向之相當最大尺寸,此種不規則形粗糙元件可避免電子元件缺陷。 | C22C21/08 ¦ C25D11/04 ¦ C25D11/32 ¦ C22C21/00 ¦ C22F1/04 ¦ C23C16/02 ¦ H01L31/0392 ¦ H01L31/056 | TW086104282 | 2004-06-01
349 | CN1184507C | 光学隔离器 | 未缴年费 ¦ 权利转移 | 安华高科技纳勒尔IP(新加坡)私人有限公司 | 1997-04-07 | 2005-01-12 | 一种光学隔离器(1)，包括具有光轴、法拉第旋转器(6)和至少一个偏振器(7a，7b)的隔离器元件(4)和一个磁铁(2)。磁铁(2)是空芯型的，其形状使其被放在基本为平面的表面上时，磁铁(2)和基本为平面的表面限定出一个开口(3)。隔离器元件(4)位于所述开口中，使所述光轴穿过所述开口。这种隔离器特别适用于半导体激光器模块。 | 1.一种可安装在平面表面的光学隔离器，包括：隔离器元件(4)和磁铁(2)， 隔离器元件(4)具有光轴，包括法拉第旋转器(6)以及至少一个偏振器(7a，7b)或双折射散射晶体；磁铁(2)为空芯型永久磁铁，其形状使其当被置于一个基本上平的表面上时，磁铁(2)和基本上平的表面确定了一个开孔，隔离器元件(4)可以位于所说的开孔中，这样所说的光轴就穿过所说的开孔。 | G02B27/28 ¦ G02B6/42 ¦ G02F1/09 | CN97194511.X | 2005-01-12
350 | CN1058337C | 表面起伏式绕射光学元件及其制作方法 | 未缴年费 ¦ 权利转移 | 宇临科技股份有限公司 | 1997-04-11 | 2000-11-08 | 一种表面起伏式绕射光学元件及其制作方法包括下列步骤：（１）利用一种渐进式（或多层次）光折射率系数分布镀膜技术，在基板上镀上一层渐进光折射率系数分布膜，使光束经过时产生光程差，再以光阻涂布，然后以光罩制版或以激光直接干涉的方式，直接在光阻上拍摄出所需之绕射条纹；（２）经显影、定影而将所需之绕射条纹形成于光阻上；（３）利用前述光阻做为光罩，对渐进式（或多层次）光折射率系数分布膜进行蚀刻，借以在前述的分布膜上形成绕射条纹，最后去除光阻。 | 1.一种表面起伏式绕射光学元件的制作方法，包括下列步骤： (1)利用一种渐进式光折射率系数分布镀膜技术，在基板上镀上一层渐进光折射率系数分布膜，使光束经过时可产生光程差，再以光刻胶涂布镀有渐进式光折射率系数分布膜的基板，渐进式光折射率系数分布规格可由绕射条纹线宽及所需效率等参数，再经精确的耦合波理论计算出所须的光折射率系数分布，然后以激光直接干涉的方式，直接在光刻胶上拍摄出所需之绕射条纹； (2)经由显影、定影而将所需之绕射条纹形成于光刻胶上； (3)利用前述光刻胶做为光掩模，并以半导体工艺中常用的蚀刻技术，对渐进式光折射率系数分布膜进行蚀刻，借以在前述渐进式光折射率系数分布膜上形成绕射条纹，最后将光刻胶去除。 | G02B3/08 ¦ G02B5/18 | CN97103984.4 | 2000-11-08
351 | TW457383B | 彩色濾波級光感應性樹脂上色組合物,使用此同樣新穎的蔥組合物之彩色濾波器與其生產方法 | 未缴年费 | 日本触煤株式会社 | 1997-04-16 | 2001-10-01 | 一種用於彩色濾波器理包含樹脂和染料(形成彩色濾波器著色層的材料)的光感應性樹脂上色組合物,其特徵在於染料係利用一種選自一群包括單獨(C)族(其只包括以下通式(l)所示而且在其位置2,3,6,7,10,11,14和15上具有一到八個未取代的或經取代的烷氧基及/或未取代的或經取代的苯氧基)，(A)+(B)族的組合,(A)+(C)族的組合,(B)+(C)族的組合及(A)+(B)+(C)族的組合而製得，其中(A)表示一群具有奎寧茜素結構的化合物，該化合物裡位置5,6,7和8之中一到三個和位置6和7其中至少一個每個係被二級胺基佔領，而位置5,6,7和8的剩餘位置每個被至少一種選自一群包括氫原子、鹵素原子、未取代的或經取代的烷氧基、未取代的或經取代的苯氧基、未取代的或經取代的烷硫基及未取代的或經取代的苯硫基佔領，(B)表示一群具有蔥結構的蔥化合物，該化合物裡位置1,2,3和4之中一到三個每個被至少一種選自一群包括二級胺基、未取代的或經取代的烷氧基、未取代的或經取代的苯氧基、未取代的或經取代的烷硫基及未取代的或經取代的苯硫基佔領，而位置1,2,3和4的剩餘位置每個被氫原子或鹵素原子佔領，而(C)表示一群具有下列通式(l)所示之花青結構的花青化合物 CC (1)其中M表示二價金屬或包含配位基的四價金屬，允許取代之苯環裡16個位置中的l到8位置每個被未取代的或經取代的烷氧基及/或未取代的或經取代的苯氧基佔領而剩餘位置每個被鹵素原子佔領。 | 1.一種用於彩色濾波器裡包含樹脂和染料(形成彩色濾波器著色層的材料)的光感應性樹脂上色組合物,其特徵在於染科係利用一種含量為樹脂的10-80%重量份而選自一群包括單獨(C)族(其只包括以下通式(1)所示而且在其位置2,3,6,7,10,11,14和15上具有一到八個未取代的或經取代的苯氣基),(A)+(B)族的組合,(A)+(C)族的組合,(B)+(C)族的組合及(A)+(B)+(C)族的組合而製得,其中(A)表示一群具有奎寧莤素結構的化合物,該化合物裡位置5,6,7和8之中一到三個和位置6和7其中至少一個每個係被二鈒胺基佔領,而位置5,6,7和8的剩餘位置每個被至少一種選自一群包括氫原子、鹵素原子、未取代的或經取代的烷氧基、未取代的或經取代的苯氧基所佔領,(B)表示一群具有蔥結構的蔥化合物,該化合物裡位置1,2,3和4之中一到三個每個被至少一種選自一群包括二級胺基、未取代的或經取代的烷氧基、未取代的或經取代的苯氧基所佔領,而位置1,2,3和4的剩餘位置每個被氫原子或鹵素原子所佔領,而(C)表示一群具有下列通式(1)所示之花青結構的花青化合物 其中M表示二價金屬或包含配位基的四價金屬,允許取代之苯環裡16個位置中的1到8位置每個被未取代的或經取代的苯氧基所佔領而剩餘位置每個被鹵素原子佔領。 | C09B1/514 ¦ C09B1/515 ¦ G02B5/22 ¦ C09B1/32 ¦ C09B1/54 ¦ C09B1/60 ¦ G03F7/00 ¦ G02F1/01 | TW086104945 | 2001-10-01
352 | CN1078132C | 热敏组合物及用其制造平版印刷版型的方法 | 未缴年费 ¦ 权利转移 | 柯达彩色绘图有限责任公司 | 1997-04-22 | 2002-01-23 | 描述一种涂布在平版片基上的配合物，它由不溶于显影液的酚醒树脂及一种与该酚醛树脂形成热不稳定配合物的化合物构成。该配合物在显影液中的溶解性小于未配合的酚醛树脂。但是，当该配合物经过以图象方式加热时，便发生分解，因而使得非配合的酚醛树脂溶解在显影液中。这样，当酚醛树脂发生配合时，酚醛树脂的受热区与未受热区之间的溶解度差异增加。优选的是，在该平版片基上还存在一种激光辐射吸收物质。已找到大量能与酚醛树脂形成热不稳定配合物的化合物。这类化合物的例子是喹啉∵化合物、苯并噻唑∵化合物、吡啶∵化合物及咪唑啉化合物。$#! | 1.一种阳图制版平版印刷版前身，它包含一种涂布在具有亲水表面的支持体上的亲油热敏组合物，所述组合物包含可溶于含水显影液的聚合物质及一种能降低该聚合物质在含水显影液中溶解性的化合物，其特征在于，该组合物的含水显影液溶解性因受热而增加，而且该组合物的含水显影液溶解性不因紫外辐射的入射而增加。 | G03F7/004 ¦ B41C ¦ B41C1/10 ¦ B41M5/36 ¦ B41N1/14 ¦ C08K5/07 ¦ C08K5/16 ¦ C08L101/00 ¦ G03F7/039 | CN97190751.X | 2002-01-23
353 | TW493108B | 增强化學性之正型抗蝕材料及圖型之形成方法 | 未缴年费 | 信越化学工业株式会社 | 1997-04-23 | 2002-07-01 | 〔解決手段〕含有(A)：有機溶劑(B)：具有1種或2種以上酸不安定基之高分子化合物為再於分子內和/或分子間其有C-O-C基之交聯基所交聯之重量平均分子量為1，000~500，000之高分子化合物作為基本樹脂(C)：光酸生成劑(D)：鹼性化合物(E)：於分子內其有≡C-COOH所示基之芳香族化合物為其特徵之增強化學性之正型抗蝕材料〔效果〕本發明之增強化學性之正型抗蝕材料為對高能量線感應，感度、解像性、等離子體蝕刻耐性優良，且抗蝕圖型之耐熱性、再現性亦為優良。又，圖型難變成懸垂狀，標度控制性優良。再者，經由炔屬醇衍生物之配合而提高保存安定性。因此，本發明之增強化學性之正型抗蝕材料經由此些特性，特別是可作為KrF激元激光曝光波長之吸收小的抗蝕材料，可輕易地形成微細且對基板垂直之圖型，因此為合適作為超LSI製造用之微細圖型形成材料。〔選擇圖〕無 | 1.一種增强化學性之正型抗蝕材料,其特徵為含有 (A):有機溶劑 200-1000份 (B):具有1種或2種以上酸不安定基之高分子化合物為再於分子內和/或分子間具有C-O-C基之交聯基所交聯之重量平均分子量為1,000-500,000之高分子化合物作為基本樹脂 100份 (C):光酸生成劑 0.5-15份 (D):鹼性化合物 0.01-1份 (E):於分子內具有≡C-COOH所示基之芳香族化合物 0.1-3份, 其中,(E)成份之化合物係為選自下列[I群]或[II群]中任一者; [I群] 下述一般式(12)-(21)所示化合物之酚性羥基之一部分或全部氫原子經-R57-COOH(R57為碳數1-10之直鏈狀或分岐狀之伸烷基)所取代而構成,且分子中之酚性羥基C與≡C-COOH所示基D之莫耳比率為C/(C+D)=0.1-10之化合物 [II群] 下述一般式(22)-(23)所示之化合物 (但,式中R1為氫原子或甲基,R51.R52分別為氫原子或碳數1-8之直鏈狀或分岐狀之烷基或烯基,R53為氫原子或碳數1-8之直鏈狀或分岐狀之烷基或烯基,或-(R57)h-COOR'基(R'為氫原子或R57-COOH),R54為-(CH2)i-(i=2-10)、碳數6-10之伸芳基、羰基、磺醯基、氧原子或硫原子,R55為碳數1-l0之伸烷基、碳數6-10之伸芳基、羰基、磺醯基、氧原子或硫原子,R56為氫原子或碳數1-8之直鏈狀或分岐狀之烷基、烯基、分別經羥基所取代之苯基或基,R57為碳數1-10之直鏈狀或分岐狀之伸烷基,R58為氫原子或碳數1-8之直鏈狀或分岐狀之烷基或烯基或R57-COOH基;j為0-5之整數,h為0或1;s1.t1.s2.t2.s3.t3.s4.t4為分別滿足s1+t1=8.s2+t2=5.s3+t3=4.s4+t4=6,且令各苯基骨架中具有少1個羥基之數;���為令式(17)化合物之重量平均分子量為1,000-5,000之數,r為令式(18)化合物之重量平均分子量為1,000-10,000之數) (R51.R52.R57.h為同上述之定義;s5.t5為滿足s5≧0.t5≧0,且s5+t5=5之數)。 | G03F7/039 ¦ C08F8/00 ¦ C08F112/14 ¦ C08K5/13 ¦ C08K5/17 ¦ C08K5/34 ¦ C08K5/42 ¦ C08L25/18 ¦ G03F7/004 ¦ H01L21/027 | TW086105268 | 2002-07-01
354 | JP3553084B2 | X線放射線または極紫外線放射線を発生するための方法および装置 | 未缴年费 | 杰特克公司 | 1997-04-25 | 2004-08-11 | レーザプラズマ放射によりX線放射線または極紫外線放射線を発生するための方法であって、少なくとも1つのターゲット(17)をチャンバ内で発生させるとともに、少なくとも1つのパルスレーザビーム(3)をチャンバ内でターゲット(17)に集光させる方法を提供する。ターゲットは液体の噴流(17)の形態で発生し、レーザビーム(3)は噴流(17)の空間的に連続した部分に集光される。上記方法に従ってレーザプラズマ放射によりX線放射線または極紫外線放射線を発生するための装置は、少なくとも1つのレーザビーム(3)を発生するための手段と、チャンバと、少なくとも1つのターゲット(17)をチャンバ内で発生するための手段(10)と、レーザビーム(3)をチャンバ内でターゲット(17)に集光させるための手段(13)とを含む。ターゲット発生手段(10)は、液体の噴流(17)を発生する。集光手段(13)は、レーザビーム(3)を噴流(17)の空間的に連続した部分に集光させる。 | 1.【請求項1】 レーザ誘起プラズマ放射によりX線放射線または極紫外線放射線を発生するための方法であって、少なくとも1つのターゲット(17)を発生させるとともに、少なくとも1つのパルスレーザビーム(3)を前記ターゲット(17)に集光させて前記プラズマを発生させる方法において、 前記ターゲット(17)は、ノズル(10)を通して液体を圧力の作用で圧送することによって噴流の形態で発生され、前記レーザビーム(3)は、前記ターゲットのうち前記ノズル(10)と前記ターゲットが分離して液滴となる点との間の部分に集光されることを特徴とする方法。 | G21K5/00 ¦ G03F7/20 ¦ G21K5/02 ¦ G21K5/08 ¦ H01L21/027 ¦ H05G2/00 ¦ H05H1/00 | JP1997538003 | 2004-05-14
355 | JP3021388B2 | 赤外線画像を可視光線画像に変換する装置 | 未缴年费 ¦ 权利转移 | 雷神公司 | 1997-04-25 | 2000-03-15 | 【課題】 本発明は、外部処理回路を必要とせず、小型で複雑でない赤外線から可視光に映像を変換する装置を提供することを目的とする。 【解決手段】 基板36上に堆積された赤外線画像を検出する量子ウエル検出器等で構成された検出手段38と、同様に基板36上に堆積された赤外線画像を可視光線画像に変換するに変換手段40とを備えていることを特徴とする。変換手段40は量子ウエル検出器によって生成された電子により発光する発光ダイオードアレイおよびその上に形成された光電表面28を含み、この光電表面28より放射された光電子により発光する蛍光スクリーン30が設けられる。 | 1.【請求項1】 基板上に配置された多重量子ウエル検出器のアレイを含む赤外線画像を検出する赤外線画像検出手段と、 前記赤外線画像検出手段の各多重量子ウエル検出器の上に配置されて各多重量子ウエル検出器の出力により可視光線を出力して赤外線画像を可視光線画像に変換する画像変換手段とを具備し、 それら赤外線画像検出手段および画像変換手段は単一のモノリシック構造として構成されていることを特徴とする画像変換装置。 | G01J1/58 ¦ G01J5/48 ¦ H01J29/38 ¦ H01J31/50 ¦ G01J1/02 ¦ H01L25/16 ¦ H01L31/0352 | JP1997108900 | 2000-01-14
356 | TW334645B | 積體式光接收器結構 | 未缴年费 | 行政院国家科学委员会 | 1997-05-15 | 1998-06-21 | 本案係有關於一種積體式光接收器結構，尤指一種結合一個對光照具有高靈敏度之PIN光二極體（Positive Intrinsic Negative photodiode）及一個具高輸出電流MISS開關（Metal Insulator Semiconductor Switch）這兩種元件，以形成一具有光波長選擇及高電流驅動能力之光接收器（Photoreceiver），該光接收器係為將該PIN光二極體及該MISS開開兩種元件一起成長在同一塊具有P/N接面之單晶矽基板上所形成，而由於該PIN光二極體所產生之光電流會流入單晶矽之P/N半導體中，因此會進而觸發MISS開關以直接或間接驅動外部負載。 | 1.一種積體式光接收器結構,其係為一低成本、大面積之 光電積體電路(OEIC:Optoelectornic IntegratedCircuits)之應用,包括:一開關(switch); 一光二極體(photodiode),該光二極體係用以觸發該開關 以直接或間接驅動外部負載;以及一矽基板,該開關及該 光二極體係一同成長在該矽基板上。 | H01L31/12 | TW086106496 | 1998-06-21
357 | TW473646B | 光阻劑樹脂及含其之光阻劑組成物 | 未缴年费 | 现代电子工业股份有限公司 | 1997-05-24 | 2002-01-21 | 一種適合用於形成精緻半導體裝置圖案的光阻劑組成物，其包括樹脂，光敏酸產生劑和添加劑。樹脂具備環結溝，其耐熱性和抗蝕性優良，同容許200nm或短波長的光源。 | 1.一種光阻劑樹脂,其包括以下列結構式表示之化合物: 其中R為溶解抑制劑且選自包括2-四氫喃基,2-甲基-2-四氫喃基,三級丁基,三級丁氧基乙基,2-甲氧基-2-丙基,2-乙氧基-2-丙基,2-甲基丙氧基乙基,甲基乙氧基-2-丙基或乙氧基乙基, X:Y=40-60莫耳%;40-60莫耳%;及 該樹脂之重量平均分子量於3,000至30,000之範圍。 | G03F7/004 ¦ C08F222/40 ¦ G03F7/038 ¦ G03F7/039 ¦ G03F7/26 ¦ G03F7/38 ¦ H01L21/027 ¦ G03F7/00 | TW086107042 | 2002-01-21
358 | CN1146060C | 光电子材料、使用该材料的器件 | 未缴年费 ¦ 权利转移 | 松下电器产业株式会社 | 1997-05-26 | 2004-04-14 | 一种光电子材料，它包括具有可控电学特性的均匀介质；以及分布于该介质中且平均微粒尺寸为100nm或更小的半导体特细微粒，本发明还涉及使用该材料的应用器件。本发明也涉及光电子材料的制造方法，通过用激光辐射置于处在低压惰性气体环境下的反应室中一种半导体材料的第一靶以及置于该反应室中具有可控电学特性的第二靶，在置于反应室中的衬底上，凝聚/生长从第一靶烧蚀的半导体材料，以集中成为平均微粒尺寸为100nm或更小的特细微粒。 | 1.一种光电子材料，其特征在于包括： 具有可控电学特性的均匀介质；以及 分布于所述介质中的半导体特细微粒， 其中所述特细微粒具有100nm或更小的平均微粒尺寸，且所述介质具有与所述半导体特细微粒的电阻率相同或更大的电阻率。 | H01L21/203 ¦ B01D53/78 ¦ H01L31/18 ¦ H01L33/00 ¦ H01L33/18 ¦ H01L33/26 ¦ H01L31/00 | CN97190741.2 | 2004-04-14
359 | SG51307B | Photoelectronic material, device using the same, and method for manufacturing the same | 未缴年费 ¦ 权利转移 | 松下电器产业株式会社 ¦ 松下电器株式会社 | 1997-05-26 | 2001-04-17 | A photoelectronic material is composed of a homogeneous medium which can be controlled in electrical property and ultrafine semiconductor particles which have a mean particle diameter of not larger than 100 nm and scattered in the medium and an element to which the material is applied. In a method for manufacturing the photoelectronic material, a layer in which the ultrafine semiconductor particles are scattered in the medium is formed on a substrate by respectively irradiating a first target which is set in a reaction chamber maintained in a low-pressure rare gas atmosphere and composed of a semiconductor material and a second target which is set in the chamber and composed of a medium material which can be controlled in electrical property with laser beams and collecting ultrafine semiconductor particles having a mean particle diameter of not larger than 100 nm on the substrate by condensing and growing the semiconductor material ablated from the first target and, at the same time, collecting the medium material on the substrate by condensing and growing the material ablated from the second target. | 1 . 電気的特性の制御が可能である均質な媒質と、 この媒質中に分散された平均 粒径が 1 0 0 n m以下の半導体超微粒子とを具備する光電子材料。 | H01L21/203 ¦ H05B33/00 ¦ H01L33/00 ¦ H01L31/08 | SG199801640 | 2001-04-17
360 | JP3793622B2 | 透過型光結合装置及びその製造方法 | 未缴年费 ¦ 权利转移 | 松下电器产业株式会社 | 1997-05-29 | 2006-07-05 | 【課題】 2次モールド体のセンターと1次モールド体のセンターのずれを抑えた、高精度一体モールドの光電子部品およびその製造方法を提供する。 【解決手段】 光電子素子2L,2Pを透光性樹脂で1次封止して1次モールド体1L,1Pを形成し、前記透光性樹脂外囲部に凹部12L,12Pを設けて遮光性樹脂を用いた2次モールド体4で2次封止し、2次モールド体4に前記透光性樹脂外囲部の凹部12L,12Pに達する開口部16L,16Pと光窓部15L,15Pを設けたものである。 | 1.【請求項1】 発光素子と受光素子とをそれぞれ個別の基板に載置し、前記発光素子と前記受光素子とをそれぞれ透光性樹脂で封止した発光側1次モールド体と受光側1次モールド体とを対向配置し、前記発光素子と前記受光素子を光学的に結合する光窓部を設けるよう前記発光側1次モールド体と前記受光側1次モールド体の周囲をそれぞれ遮光性樹脂にて封止した構成の透過型光結合装置において、前記発光側1次モールド体の発光面と前記受光側1次モールド体の受光面に対する背面部にそれぞれ凹部を設け、かつ前記発光側1次モールド体と前記受光側1次モールド体の前記遮光性樹脂に前記透光性樹脂外囲部の凹部に達する開口部を設けたことを特徴とする透過型光結合装置。 | H01L31/12 | JP1997140312 | 2006-04-14
361 | CN1114959C | 半导体发光器件及其制造方法 | 未缴年费 | 罗姆股份有限公司 | 1997-05-29 | 2003-07-16 | 一种具有双异质结构的光发射层形成部分包括一铝镓铟磷基化合物半导体的n型包覆层，一激活层和一P型包覆层依次外延制作在n型砷化镓基片上，P型包覆层的载流子浓度达1×1016到5×1016/立方厘米。P型铝镓砷化合物半导体的电流扩散层生长在P型包覆层上，并再制作P侧和n侧电极，当晶体生长时包覆层中的P型杂质向电流扩散层的扩散被减少，从而元件的发光效率和亮度得到改善。 | 1、一种半导体发光器件，包括： n型半导体基片； 光发射层形成部分，该光发射层形成部分是通过将夹在一层n型包覆层和一层P型包覆层之间的激活层复盖在所说的半导体基片上制成的，所述p型包覆层是由载流子浓度为1×1016到5×1016/立方厘米的铝镓铟磷基化合物半导体制成的； P型电流扩散层，其设置在所说的光发射层形成部分上，并且具有1×1018到3×1019/立方厘米的载流子浓度； 分别设置与所述电流扩散层和所述半导体基片进行电连接的电极； P型第二包覆层，其相对于所说的激活层设置在所说P型包覆层的相对一面上，并由铝镓铟磷基化合物半导体层制成且具有5×1017到2×1018/立方厘米的载流子浓度； 其中用P型铝镓砷基化合物半导体制成的所述电流扩散层覆盖在所述P型第二包覆层上。 | H01L33/00 ¦ H01L33/02 ¦ H01L33/14 ¦ H01L33/30 | CN97190576.2 | 2003-07-16
362 | CN1080453C | 制备发光器件晶片的方法及其发光器件 | 未缴年费 | 住友电气工业株式会社 | 1997-05-30 | 2002-03-06 | 本发明可得到一种具有蓝光亮度更高的发光器件。在GaAs衬底（8）上形成氮化镓复合层（9），然后至少部分之除GaAs衬底（8）以形成发光器件。由于去除了GaAs衬底（8），与全部保留GaAs衬底（8）的情况相比，光吸收减少。这样，可以得到蓝光亮度更高的发光器件。$#! | 1.一种制备发光器件晶片的方法，该方法包括下列步骤： 在GaAs衬底(8)上形成氮化物混晶层(9)；和 在形成所述氮化物混晶层后，至少部分去除所述GaAs衬底。 | C30B29/40 ¦ H01L21/205 ¦ H01L33/00 ¦ H01L33/12 ¦ H01L33/16 ¦ H01L33/32 ¦ H01L33/44 ¦ H01S5/00 ¦ H01S5/323 ¦ H01L21/20 | CN97113522.3 | 2002-03-06
363 | JP3385180B2 | 化合物半導体膜の形成方法 | 未缴年费 | 夏普株式会社 ¦ 诺丁汉大学 | 1997-06-02 | 2003-03-10 | 【課題】 平坦な膜を信頼性があり且つ再現性のある方法で得ることを可能にする、化合物半導体膜の改良された形成方法を提供する。 【解決手段】 平坦で連続したGaN膜を形成する方法において、膜が形成される成長期間に渡って、Gaを第1到着レートプロフィールに従って、そして窒素を第2到着レートプロフィールに従って、サファイア基板に到着させる。第1及び第2到着レートプロフィールは、Ga及びNが該成長期間に渡って基板に同時に到着するように、及び(i)成長期間の最初の部分では、Gaが化学量論的に過剰な条件下で膜の成長が行われ、(ii)成長期間の引き続く部分では、Nが化学量論的に過剰な条件下で膜の成長が行われるように、設定される。 | 1.【請求項1】 化合物半導体のガリウム及び窒素が所定の化学量論比である化合物半導体膜の形成方法であり、該方法は、(a)該ガリウムを、該膜が形成される成長期間に渡って第1到着レートプロフィールに従って基板に到着させる工程と、(b)該窒素を、該成長期間に渡って第2到着レートプロフィールに従って該基板に到着させる工程と、を包含し、該第1及び第2到着レートプロフィールは、該ガリウム及び窒素が該成長期間に渡って該基板に同時に到着するように、及び(i)該成長期間の最初の部分においては、該膜の成長が、該ガリウムが化学量論的に過剰である条件下で行われ、且つ(ii)該成長期間の引き続く部分においては、該膜の成長が、該窒素が化学量論的に過剰である条件下で行われるように、設定されている、化合物半導体の形成方法。 | C30B23/02 ¦ H01L21/203 ¦ H01L21/205 ¦ H01L33/00 ¦ C30B29/40 ¦ H01S5/00 ¦ H01S5/323 | JP1997144291 | 2002-12-27
364 | CN1179244C | 光聚合热固树脂组合物 | 未缴年费 | 范蒂科股份公司 | 1997-06-17 | 2004-12-08 | 一种光聚合热固树脂组合物，它包含由(a)通过不饱和一元酸共聚物树脂与含脂环环氧基的不饱和化合物反应或含脂环环氧基的共聚物树脂与含酸基的不饱和化合物反应所得到的活性能量射线固化树脂和(b)由用α、β-不饱和羧酸酯化的线型酚醛清漆类环氧化合物与多元酸酐进一步反应(在一个实施方案中是与不饱和异氰酸酯进一步反应)所得到的光敏预聚物所组成的混合物。 | 1.一种光聚合热固树脂组合物，它包含： (A)活性能量射线固化树脂(a)和酸值为40-160mg KOH/g光敏预聚物(b)， (B)稀释剂， (C)光聚合引发剂， (D)赋予固化粘结性试剂，和 (E)含环氧基化合物， 其中所述活性能量射线固化树脂组合物(a)是选自于(i)由不饱和一元酸共聚物树脂与含脂环环氧基不饱和化合物反应得到的不饱和树脂(a-1)和(ii)由含脂环环氧基的共聚物树脂与含酸基不饱和化合物反应得到的不饱和树脂(a-2)组成的一组树脂； 所述光敏预聚物(b)是选自于(i)由线型酚醛清漆类环氧化合物用α、β-不饱和羧酸酯化形成的全环氧基酯化产物，再把此全环氧基酯化产物与饱和或不饱和多元酸酐反应得到的预聚物(b-1)、(ii)由线型酚醛清漆类环氧化合物用α、β-不饱和羧酸酯化形成部分环氧基酯化产物，再把此部分环氧基酯化产物与饱和或不饱和多元酸酐反应得到的预聚物(b-2)和(iii)由二异氰酸酯与一个分子有一个羟基的(甲基)丙烯酸酯反应得到的产物，再与上面所述的全部环氧基酯化产物的仲碳羟基反应得到的产物，然后再与饱和或不饱和多元酸酐反应得到的预聚物(b-3)组成的一组预聚物；而且组分(a)和(b)是以每100重量份(a)与5～100重量份(b)的复合比例复合的； 其中所述组合物包含30～70重量份组分(A)、5～50重量份组分(B)、0.5～20重量份组分(C)、0.01～10重量份组分(D)和5～50重量份组分(E)；酸值为40～250mg KOH/g的活性能量射线固化树脂(a)是与酸值40～160mg KOH/g的光敏预聚物(b)复合的。 | G03F7/027 ¦ C08G59/00 ¦ C08G59/18 ¦ C08G59/40 ¦ G03F7/032 ¦ G03F7/033 ¦ G03F7/038 ¦ H05K3/28 ¦ G03F7/00 | CN97195922.6 | 2004-12-08
365 | CN1148809C | 双掺杂层有机电致发光器件 | 未缴年费 ¦ 权利转移 | 环球展览公司 | 1997-06-23 | 2004-05-05 | 有机光发射器件，安置在支持光透射的衬底上，该器件包括一安置在衬底的平坦表面上的ITO层。直接由ITO层或由ITO层与其它层，例如它们之间的空穴注入层一起支持掺以荧光染料分子的空穴传输材料层作为荧光中心，在空穴传输材料上安置掺以荧光染料分子的电子传输材料层作为荧光中心以及在电子传输材料层上安置的功函数小于4.0eV的低功函数的金属层。 | 1.有机光发射器件，包括： 具有第一类型导电性的第一导电层； 由第一导电层支持的掺以荧光染料分子作为荧光中心的第一载流子传输材料层； 在第一载流子传输材料上安置的掺以荧光染料分子作为荧光中心的第二载流子传输材料层；以及 具有第二类型导电性的由第二载流子传输材料支持的第二导电层。 | G09F9/30 ¦ H01L51/50 ¦ H05B33/12 ¦ H05B33/14 ¦ H01L33/00 | CN97113917.2 | 2004-05-05
366 | TW442707B | 光致抗蝕組合物 | 未缴年费 | 三星SDI株式会社 | 1997-06-25 | 2001-06-23 | 一種包含光固化聚合物和光敏劑的光致抗蝕組合物，其中光敏劑包含至少二種選自一群包括4,4’-二疊氮-2,2’-(1,2-二苯乙烯)二磺酸鈉鹽，4,4’-二疊氮-2,2’-二苯亞甲基丙酮二磺酸二鈉鹽，2,5-雙(4-疊氮基-2-磺亞苄基)環戊酮二鈉鹽和4,4’-二疊氮-2,2’-二亞桂皮基丙酮二磺酸二鈉鹽。藉由採用石版印刷術使用本發明的光致抗蝕組合物，可以縮短曝光時間，藉此改良產物的產率。 | 1.一種包含光固化聚合物和光敏劑的光致抗蝕組合物,其中光敏劑包含至少二種選自一群包括4,4'-二疊氮-2,2'-(1,2-二苯乙烯)二磺酸鈉鹽,4,4'-二疊氮-2,2'-二苯亞甲基丙酮二磺酸二鈉鹽,2,5-雙(4-疊氮基-2-磺亞苄基)環戊酮二鈉鹽和4,4'-二疊氮-2,2'-二亞桂皮基丙酮二磺酸二鈉鹽及一金屬亞硝酸鹽;其中該光固化聚合物係選自一群包括聚乙烯吡咯酮或聚(丙烯醯胺-共-二丙酮丙烯醯胺);該光敏劑含量是基於光固化聚合物重量的1-20重量%;該4,4'-二疊氮-2,2'-(1,2-二苯乙烯)二磺酸鈉鹽的含量是基於該光敏劑總重量的10-90重量%;該金屬亞硝酸鹽係選自一群包括亞硝酸鈉、亞硝酸鉀、亞硝酸銨和亞硝酸鎂鹽;該金屬亞硝酸鹽的含量是基於該光固化聚合物重量的0.1-20重量%。 | G03F7/004 ¦ C08F2/50 ¦ G03F7/008 ¦ G03F7/016 ¦ G03F7/038 ¦ H01J9/227 ¦ H01L21/027 | TW086108914 | 2001-06-23
367 | JP4260233B2 | 電荷輸送層を有する有機エレクトロルミネセンス素子 | 未缴年费 | 皇家飞利浦电子股份有限公司 | 1997-06-27 | 2009-04-30 | 【課題】 電荷輸送層を有する有機エレクトロルミネセンス素子を提供する。 【解決手段】 層配列を有する有機エレクトロルミネセンス素子は、次のa)〜d):a)第一の電極層、b)電子を伝導する無機層、c)有機エミッターを含んでなる少なくとも1つの光放射層を有する1個又は数個の光電子光学的に活性な層、およびd)第二の電極層、を含んでなる層配列を有する有機エレクトロルミネセンス素子であって、電子を伝導する有機層が、酸化ジルコニウム、酸化ハフニウム、酸化バナジウム、チタン酸バリウム、チタン酸バリウム-ストロンチウム、チタン酸ストロンチウム、チタン酸カルシウム、ジルコニウム酸カルシウム、タンタル酸カリウムおよびニオブ酸カリウムから成る群から選ばれる遷移金属のN型伝導性酸化物である。 | 1.【請求項1】 a)第一電極層と、 b)電子を伝導する無機層と、 c)カルボキシレート又はホスホネート基を含んでなる配位子を有する希土類金属錯体を含む有機発光体を含む少なくとも1つの発光層を有する1個又は数個の光電子活性層と、 d)第二電極層と を具えた層配列を有する有機エレクトロルミネセンス素子において、 電子を伝導する前記無機層が、酸化ジルコニウム、酸化ハフニウム、酸化バナジウム、チタン酸バリウム、チタン酸バリウム-ストロンチウム、チタン酸ストロンチウム、チタン酸カルシウム、ジルコニウム酸カルシウム、タンタル酸カリウムおよびニオブ酸カリウムから成る群から選ばれる遷移金属のN型導電性酸化物であり、電子を伝導する前記無機層が、カソードとして機能する第一電極層と1個又は数個の前記光電子活性層との間に配置され、かつ1つの光電子活性層に接続されることを特徴とする有機エレクトロルミネセンス素子。 | H01L51/50 ¦ B41J2/44 ¦ B41J2/45 ¦ B41J2/455 ¦ H01B1/08 ¦ H01L51/00 ¦ H01L51/30 ¦ H01L51/52 ¦ H05B33/14 ¦ H05B33/20 ¦ H05B33/26 | JP1997171654 | 2009-02-20
368 | TW368682B | 曝光裝置 | 未缴年费 | 佳能株式会社 | 1997-07-03 | 1999-09-01 | 一種圖案檢視系統可偵測形成於一物體上圖案之狀態，其包含一投光裝置可投射輸入光至物體上界定之感光化圖案，一受光裝置可接受來自光圖案之訊號光，一處理裝置利用來自受光裝置之訊號偵測光之改變以偵測形成感光圖案之狀態，及一控制裝置改變來自投光裝置之入射光條件。 | 1.一種圖案檢視系統,偵測一物體上形成之圖案狀態,系統包含: 投光機構,投射輸入光至物體上界定之感光圖案; 受光機構,接受來自感光圖案之訊號光; 處理機構,使用受光機構之訊號偵測光變化以偵測感光圖案之形成狀態;及 控制機構,改變來自投光機構之光之入射條件。 | H01L21/02 ¦ G03F7/20 | TW086109399 | 1999-09-01
369 | CN1108933C | 金属平面装饰艺术照片和字画的制作工艺 | 未缴年费 | 郭庆泽 | 1997-07-03 | 2003-05-21 | 本发明涉及金属平面装饰艺术照片和字画的制作工艺，它包括(一)成像及制版：经数字摄影、电脑加工成点阵式图像，制作丝网印刷版，将图像印在金属板上；(二)金属板刻蚀：将印有油墨图像的金属板浸入腐蚀液中腐蚀，除去油墨得到清晰凹凸图像；(三)电镀处理：将有凹凸图像的金属板表面镀上金、银或金铜、金钴合金等镀膜即成，它具有不失真，永不退色，永不变形，华贵高雅，长期保存等特点。如因故失去光泽或镀层损坏，可重新电镀，恢复原来色泽。 | 1.一种金属平面装饰艺术照片和字画的制作方法，包括：成像和制版，金属板刻蚀及金属板电镀，其特征是在于：它的具体工艺过程是： (一)成像及制版 (1)利用数码像机将被摄下的图像数字信号送入电脑，或将照片及字画作品用扫描仪扫描获得的数字信号送入电脑； (2)在电脑上对获得的信号进行修版加工成可以表现其真实面目的点阵式画面； (3)利用打印机将点阵式画面打到透明胶片上，做为制版胶片； (4)利用上述制版胶片制作丝网印刷版； 1)丝网印刷版的感光剂的配方是： 重氮树脂感光胶100克，市售光敏剂25-50克，水适量，将上述三种物质混合均匀，调成稀糊状感光剂，上述过程是在暗光下进行； 2)在孔径＜0.053mm的丝网上均匀涂布一层感光剂； 3)曝光2-3分钟； 4)利用净水显影和定影，晾干； (二)金属板刻蚀 (1)在金属板面上利用上述丝网版均匀地印刷上油墨图像，并充分晾干，该油墨层即为防腐蚀保护膜； (2)将上述处理后的金属板浸入专用腐蚀液中，使其均匀地腐蚀到要求的深度，其深度可以是0.1-0.8mm； (3)用于腐蚀铜板和不锈钢金属板的腐蚀液的配方及工艺条件： 三氯化铁+水制成溶液比重为1.26-1.40g/cm3； 腐蚀温度20-50℃； 腐蚀时间3-10分钟； (4)将腐蚀处理后的金属板除去油墨保护膜，清洗后得到清晰的凹凸点阵组成的图像； (三)金属板电镀 (1)电镀前预处理，对有凹凸点阵式图像的金属板，根据其不同的电化学特性进行电镀前预处理； (2)对金属板进行电镀，其Au-Co合金电镀液配方及工艺条件如下： 亚硫酸金钾 1-30g/L 硫酸钴以其金属含量计 0.5-5.0g/L 亚硫酸钠 40-150g/L 无水碳酸钠缓冲剂 5-150g/L 电镀液PH值 ＞8.0 温度 43～60℃ 电流密度 0.15～5.0A/dm2 | B44C1/22 ¦ B44C5/00 ¦ G03F7/00 | CN97111889.2 | 2003-05-21
370 | TW509821B | 用於降低線寬擺動比率之含2,4–二硝基–1–酚之正光阻組合物及其在基片上製造光阻影像之用途 | 未缴年费 ¦ 权利转移 | AZ电子材料股份有限公司 | 1997-07-09 | 2002-11-11 | 一種光敏性正光阻組合物，其含有可形成薄膜的酚醛清漆樹脂、-二疊氮化物光活性化合物、溶劑和2,4-二硝基-1-酚染料，其中染料是以大於光阻組合物總量的0.5重量百分比的含量存在。此染料使反射基片上的光阻圖形之線寬變化降低，而不會使光敏性組合物之石板印刷性能明顯地降低。 | 1.一種用於使線寬擺動比率降低之正光阻組合物,其包含以光阻組合物的非溶劑組分為基準65至95重量百分比的可形成薄膜的酚醛清漆樹脂、1至35重量百分比的二疊氮化物光敏劑、佔光阻組合物總重量之0.5重量百分比至1.5重量百分比之2,4-二硝基-1-酚和光阻溶劑的摻和物,其中二疊氮化物光敏劑係為重氮磺醯殘基和酚性殘基之反應產物。 | G03F7/039 ¦ G03F7/004 ¦ G03F7/022 ¦ G03F7/023 ¦ G03F7/09 ¦ G03F7/32 ¦ G03F7/38 ¦ G03F7/40 ¦ H01L21/027 | TW086109692 | 2002-11-11
371 | TW368433B | 運送與貯存裝置 | 未缴年费 | 国际商业机器公司 | 1997-07-09 | 1999-09-01 | 一種自一無塵式環境運送Ｘ射線光罩、晶圓及類此物至另一較不清淨環境之運送裝置，該裝置包含一利用一通取門而封閉自外界之箱體、一或多具風扇、至少一空氣過濾器、用於供電至風扇之可再充電式電池或一連續式電壓供應器，其另包含一調整閘機構，可在通取門開啟時保持一正空氣壓力。調整閘在門關閉時亦在箱體內側保持循環之空氣，循環空氣係以一2000次／分之速率做連續式清淨。空氣過濾器呈水平設置，且最好在一面向待運送產品之機架上方，以確實具有一連續平順之層流。 | 1.一種運送與貯存裝置,包含:一可封閉之箱體,具有一 通取門,該通取門係在該門位於一關閉位置時封閉;及空 氣循環裝置,用於在該箱體內產生一正空氣壓力,以及當 該箱體位於其關閉位置時用於循環空氣於該箱體內。 | F24F7/06 ¦ B01L1/00 ¦ G03F7/20 ¦ H01L21/673 ¦ B01D53/02 ¦ B65D85/00 | TW086109657 | 1999-09-01
372 | CN1109925C | 光刻胶组合物 | 未缴年费 | 三星电管株式会社 | 1997-07-16 | 2003-05-28 | 含有光固化聚合物和光敏剂的光刻胶组合物，其中所述光敏剂包含至少两种选自4，4’-二叠氮基-2，2’-二苯乙烯二磺酸钠盐、4，4’-重氮-2，2’-二亚苄基丙酮二磺酸二钠盐、2，5-二(4-叠氮基-2-磺基亚苄基)环戊酮二钠盐和4，4’-二叠氮基-2，2’-二亚肉桂基丙酮磺酸盐的化合物。用光刻胶组合物进行石印术方法，可以缩短曝光时间，藉此提高产品的产量。 | 1.一种光刻胶组合物，它含有光固化聚合物和光敏剂以及金属亚硝酸盐，其中， 所述光敏剂包含至少两种选自4，4’-二叠氮基-2，2’-二苯乙烯二磺酸钠盐、4，4’-重氮-2，2’-二亚苄基丙酮二磺酸二钠盐、2，5-二(4-叠氮基-2-磺基亚苄基)环戊酮二钠盐和4，4’-二叠氮基-2，2’-二亚肉桂基丙酮磺酸盐的化合物， 所述光敏剂的含量为所述光固化聚合物重量的1-20重量％， 所述金属亚硝酸盐的含量为所述光固化聚合物重量的0.1-20重量％。 | G03F7/016 ¦ H01J9/227 ¦ G03F7/008 ¦ C08F2/50 ¦ G03F7/038 ¦ H01L21/027 ¦ H01J29/18 | CN97115414.7 | 2003-05-28
373 | TW330347B | 積體光學元件用之聚合物基礎的主動或從動元件之製造方法 | 未缴年费 | 德国电信股份公司 | 1997-07-23 | 1998-04-21 | 一種積體光學元件用之聚合物基礎的主動或從動元件的製造方法，其目的在於廉價地製造具高品質及高整合度及大包裝密度的主動與從動光學元件。把一種高品質可構造化的真漆聚合物層施到一光學元件上。利用一種蝕刻光罩配合一高度各向異性的深度蝕刻製造一種構造，它藉氣相或液相擴散而用單體充填，依該擴散所用之單體種類及溫度及作用時間而定，可依標的改變此光學元件的光學性質。此方法可提高未來之積體化單模式光學元件的包裝密度，同時廉價地製造很多的件數。 | 1.一種積體光學元件用之聚合物基礎的主動或從動元件之 製造方法,係利用氣相或液相擴散原理,其特徵在:-- 將至少一層高敏感性之可構造化的真漆聚合物層施到一光 電子元件上,--將真漆聚合物層之一定區域照射產生一 刻蝕光罩,--將刻蝕光罩藉著將未保護區域做高程度各 向異性的深刻蝕送到位於該刻蝕光罩下方的真漆聚合物層 ,其中該真漆聚合物層之照射區域沿垂直方向帶走,如此 該受到蝕光罩保護之區域之未照射之側區域就變自由,- -該未受照射之真漆聚合物層由其表面利用該表面遮罩之 光罩用單體充填,且由其被深刻蝕而變自由的未照射側面 利用氣相或液相擴散在溫度作用下用單體充填,該單體適 用於將聚合物已存在的構造充填,將之破壞並將其構造改 變,其中該光電子元件的光學性質可依該定劑量所用之單 體種類及溫度與作用時間依標的而改善。 | H01L31/12 ¦ G02B6/12 ¦ G02B6/122 ¦ G02B6/13 ¦ G02F1/065 ¦ G03F7/00 | TW086110467 | 1998-04-21
374 | JP3223138B2 | 光電子デバイスを含む物品の製造方法 | 未缴年费 | 朗迅科技公司 | 1997-07-28 | 2001-10-29 | 【課題】 回路を担持したSiボディ(CMOSIC)にフリップチップ結合をする光電子デバイスを含む装置の製造方法を提供する。 【解決手段】 GaAs基板(11)の表面上に、エッチング停止層(12)を含む光電子デバイスを形成して光電子デバイス担持基板を形成する。この光電子デバイス担持GaAs基板(11)を、回路担持Siボディ(CMOSIC)にフリップチップ結合をする。その後、GaAs基板(11)をエッチングで除去する。このエッチング除去行程で、GaAs基板(11)とエッチング停止層との間のエッチングレートの比率は、200:1である。 | 1.【請求項1】 回路を担持したSi本体にフリップチップ接合された光電子デバイス(10)を含む物品の製造方法において、 a)GaAs基板(11)を提供し、前記GaAs基板(11)の表面上にエッチング停止層(12)を含む光電子デバイスを形成して、デバイス担持基板を形成するステップと、 b)回路担持Si本体を提供するステップと、 c)前記光電子デバイス担持GaAs基板(11)を前記回路担持Si本体にフリップチップ接合するステップと、 d)前記GaAs基板(11)をエッチングして除去し、前記回路担持Si本体に接合された光電子デバイスを配置するステップとを有し、 前記エッチング停止層(12)は、GaAsに格子適合し、公称組成(AlxGa1-x)0.51In0.49P(0≦x<1)の層であり、 前記d)のステップは、前記GaAs基板(11)をエッチング停止層(12)の表面をミラー状態にするように前記GaAs基板(11)を等方的にエッチングするエッチング剤に接触させ、GaAs基板(11)と前記エッチング停止層(12)との各エッチング速度比が少なくとも100:1となることを特徴とする光電子デバイスを含む物品の製造方法。 | H01L23/12 ¦ H01L21/20 ¦ H01L21/306 ¦ H01L25/16 ¦ H01L31/02 ¦ H01L33/06 ¦ H01L33/08 ¦ H01L33/30 ¦ H01L33/48 ¦ H01L33/00 | JP1997201314 | 2001-08-17
375 | CN1102746C | 光学隔离模块和应用该模块的光学放大器 | 未缴年费 | 三星电子株式会社 | 1997-08-01 | 2003-03-05 | 一种光学隔离模块中，分光器分离输入光信号，光探测器(55)探测分离光，补偿器补偿极性散射；分光器、光探测器、补偿器与隔离器组成单一的元件。一种光学放大器，其光学隔离模块中，第一透镜(51)聚焦入射光信号。第一楔形双折射元件(52)的第一入射表面(52a)和第一极性光发射表面(52b)形成第一预置角度。入射表面(52a)镀膜，反射部分入射光。法拉第旋光器(53)使极性光旋转45°。第二楔形双折射元件(54)的第二发射表面(54b)和第二入射表面(54a)形成第三预置角度，且第二双折射元件(54)的光轴被旋转45°。光学探测器(55)的接收光表面与第一入射表面(52a)反射的光线垂直。第二透镜(57)聚焦第二发射表面(54b)发射并穿过隔离核心的光线。 | 1.一种控制光线只能在一个方向上传播的同时分离并探测入射光信号部分的光学隔离模块，其特征在于，该隔离模块包括： 用于聚焦入射光信号的第一透镜； 隔离核心，其包括： 第一楔形双折射元件，其第一入射表面和第一极性光发射表面形成第一予置角度，其中入射表面镀膜产生部分反射，使得部分入射光信号能以反射光的形式沿与入射光信号路径不同的路径被反射， 用于以45度角旋转所发射的极性光的法拉第旋光器，以及 第二楔形双折射元件，其第二发射表面和第二入射表面形成第三予置角度，其中所述第二双折射元件的光轴被旋转45度角，该角度相对于所述第一双折射元件光轴，是光线被所述法拉第旋光器旋转的反方向； 光学探测器，其接收光表面与所述第一双折射元件的所述第一入射表面反射的反射光垂直，用于探测反射光并根据探测光产生探测信号电流； 用于聚焦通过所述隔离核心传输并由所述第二双折射元件发射的光的第二透镜；以及 用于将反射光聚焦在所述光学探测器的所述接收光表面上的第三透镜。 | G02B5/30 ¦ G02B6/26 ¦ G02B27/18 ¦ G02B27/28 ¦ G02F1/09 ¦ H01S3/06 ¦ H01S3/067 ¦ H01S3/10 ¦ H01S3/30 | CN97181392.2 | 2003-03-05
376 | CN1095553C | 含2,4－二硝基－1－萘酚的正性光刻胶组合物 | 未缴年费 ¦ 权利转移 | AZ电子材料股份有限公司 | 1997-08-06 | 2002-12-04 | 一种光敏正性光刻胶组合物，包括一种成膜的酚醛清漆树脂、一种醌-二叠氮化物光活性化合物、一种溶剂和一种2，4-二硝基-1-萘酚染料的混合物，其中染料的含量超过光刻胶组合物总量的0.5wt.％。染料减小了反射性基体上光刻胶图形的线宽比的变化而不降低光敏组分的平面印刷性能。 | 1.一种为降低线宽振摆比率的正性光刻胶组合物，其基本成分为一种成膜的酚醛清漆树脂、一种醌-二叠氮化物光敏剂和2，4-二硝基-1-萘酚和一种或多种光刻胶溶剂，其中光刻胶溶剂选自丙二醇单烷基醚，丙二醇甲基醚乙酸酯，2-庚酮，乙酸丁酯，乙酸戊酯，3-乙氧基丙酸乙酯，乳酸乙酯，乙二醇单乙醚乙酸酯，乳酸乙酯及其混合物；2，4-二硝基-1-萘酚在光刻胶组合物中的含量为光刻胶总重量的0.5wt.％至1.5wt.％且光敏剂醌-二叠氮化物是一种重氮萘醌磺酰残基与一种酚残基的反应产物。 | G03F7/09 ¦ G03F7/022 ¦ G03F7/004 ¦ G03F7/023 ¦ G03F7/32 ¦ G03F7/38 ¦ G03F7/40 ¦ H01L21/027 | CN97197072.6 | 2002-12-04
377 | JP2935678B2 | 一体型の光電子式燃焼圧力センサ | 未缴年费 ¦ 权利转移 | 德尔科电子公司 | 1997-08-11 | 1999-08-16 | 【課題】 エンジンで使用できるように、電子式補償器を備えた光電子回路を含む燃焼センサをパッケージ化することである。 【解決手段】 圧力ポート12の一端には、ダイヤフラム24が、燃焼圧力にさらされるように設けられている。圧力ポート12の他端には、電気コネクター18が取り付けられている。ブレード状の端子34とフレーム状のリード線40とが、電気コネクター18に成形されており、光電子回路を支持している。光ファイバアセンブリ50が光電子回路とダイヤフラム24との間に設けられている。光ファイバアセンブリ50は、ダイヤフラム24を照射する。ダイヤフラム24は、その撓みに応じて、2つの光ファイバ素子66に光りを反射する。2つの光ファイバ素子66は、反射した光りを光電子回路に伝える。光ファイバアセンブリ50は、耐熱性プラスチック本体72と、セラミックチップ52とを備えている。セラミックチップは、温度を隔離して、耐熱性プラスチック本体と光電子回路とを保護している。 | 1.【請求項1】 ダイヤフラムの撓みを光学的に測定するタイプの、光電子式燃焼圧力センサであって、 被測定圧力にさらされる第1の端と、第2の端とを有する金属製で中空のケーシングと、 前記第1の端に固定され、圧力変化に応じて撓むダイヤフラムと、 前記第2の端に取り付けられた電気コネクターであって、前記第2の端に隣接して設けられた凹部を有する絶縁性のハウジングと、内側導体と、を含む電気コネクターと、 前記凹部に設けられ、前記内側導体に取り付けられた光電子回路と、 前記光電子回路に隣接して前記凹部に着座された光ファイバアセンブリであって、前記光電子回路と前記ダイヤフラムとの間を光学的に結合できるように前記ケーシングを通って伸長する光ファイバアセンブリとを備えていることを特徴とする光電子式燃焼圧力センサ。 | G01L9/00 ¦ G01L19/14 ¦ G01L23/24 ¦ G02B6/38 ¦ G02B6/42 ¦ G01L23/22 | JP1997216217 | 1999-06-04
378 | JP3478710B2 | 光電子材料及びその応用デバイス、並びに光電子材料の製造方法 | 未缴年费 ¦ 复审 | 松下电器产业株式会社 | 1997-08-25 | 2003-12-15 | 【課題】 無尽埋蔵量かつ環境汚染フリーな材料から成り、Si-LSI技術整合性、耐環境性、アセンブリーレス性を有する光電子材料及びその光電子材料を用いた各種応用デバイス、並びに光電子材料を製造できる製造方法を提供することを目的とする。 【解決手段】 超微粒子14、23が、導電率等の制御可能な均質な媒質15、24中に分散された構成を有する光電子材料であり、発光素子等に利用可能である。また、この光電子材料は、低圧希ガス雰囲気内の第1のターゲット材にレーザ光を照射することによるアブレーションにより脱離·射出を生じさせて生成する超微粒子を、第1のターゲット材から離隔された雰囲気中の第2のターゲット材を蒸発させて形成した均質媒質中に分散して形成される。 | 1.【請求項1】 超微粒子が、前記超微粒子に対して、導電率または誘電率が相対的に制御可能であって実質的に均質な媒質中に分散され、さらに、前記媒質が、その比抵抗が、前記超微粒子の比抵抗と同程度あるいはそれ以上の導電体で構成されて成る活性層と透明材質層とが交互に積層した周期構造を有する光電子材料であって、前記活性層中の超微粒子が受発光する連続スペクトルの内、一部の波長領域の強度を増強する特性を有する光電子材料。 | G01J1/02 ¦ H01L31/10 ¦ H01L33/10 ¦ H01L33/16 ¦ H01L33/28 ¦ H01L33/30 ¦ H01L33/34 ¦ H01L33/42 ¦ H01L33/62 ¦ H05B33/12 ¦ H05B33/14 ¦ H05B33/22 ¦ H05B33/24 ¦ H01L33/00 | JP1997227816 | 2003-10-03
379 | CN1078016C | 光发射装置 | 未缴年费 | 三星电子株式会社 | 1997-08-28 | 2002-01-16 | 一种光发射装置，包括表面发射激光器和监控光探测器；其中该表面发射激光器包括衬底、第一反射层、有源层和第二反射层、第一和第二电极，该激光器在叠层方向上发光；探测表面发射激光器的发射光量的监控光探测器包括第一半导体材料层、一吸收层和第二半导体材料层、第三电极；以及一形成在吸收层底部且截取一部分入射光的控制层。$#! | 1.一种光发射装置，包括： 一表面发射激光器，包括：一衬底；在所述衬底上表面且产生光的有源层：分别形成在所述有源层的上下表面上并靠反射来使所述光谐振的第一和第二反射层；分别形成在所述衬底下表面上和所述第二反射层的上表面的一部分上的第一和第二电极；以及 一监控光探测器，包括：相继叠加在所述第二反射层上用于探测一部分所述表面发射激光器的发射光量的第一半导体材料层、吸收层和第二半导体材料层；以及形成在所述第二半导体材料层上并输出探测信号的第三电极， 其特征在于进一步包括： 一控制层，所述控制层形成在所述吸收层的下表面上并截取一部分所述表面发射激光器的入射光，其中所述控制层包括：一透射区域，形成在其中心部位以便透射一部分表面发射激光器的入射光；以及一截取区域，形成在所剩的其它区域上以便阻挡入射光，所述透射区域包括能透射入射光的半导体材料，且所述截取区域由氧化所述半导体材料来形成。 | H01S5/00 ¦ H01L31/173 ¦ H01S3/13 ¦ H01S5/026 ¦ H01S5/183 ¦ H01S5/343 ¦ H01S5/0683 | CN97117753.8 | 2002-01-16
380 | CN1096714C | 光电器件 | 未缴年费 | 佳能株式会社 | 1997-08-28 | 2002-12-18 | 具有多个PIN结构的一种光电器件，该PIN结构从光入射侧开始按照顺序包括第一PIN结构、第二PIN结构和第三PIN结构，且这些结构每一个都具有一个i型半导体层，且第一PIN结构的i型半导体层包括非晶硅，第二PIN结构的i型半导体层包括微晶硅且第三PIN结构的i型半导体层包括非晶硅锗或微晶硅锗。根据本发明的光电器件提供了优越的光电转换效率且不容易发生光衰退。 | 1.一种具有多个PIN结构的光电器件，其中： 该PIN结构从光入射侧按照顺序包括第一PIN结构、第二PIN结构和第三PIN结构—它们每一个都具有一个i型半导体层；且第一PIN结构的i型半导体层包括非晶硅，第二PIN结构的i型半导体层包括微晶硅且第三PIN结构的i型半导体层包括非晶硅锗。 | H01L31/052 ¦ H01L31/056 ¦ H01L31/076 ¦ H01L31/20 ¦ H01L31/075 | CN97117521.7 | 2002-12-18
381 | CN1099602C | 模场直径纤维转换器、局部变化光波导折射率的方法以及制备光波导预制件的方法 | 未缴年费 ¦ 权利转移 | 统一科技商业有限责任公司 | 1997-09-03 | 2003-01-22 | 本发明涉及光纤领域并且可简化光波导的制备技术以及基于该技术的装置如光学分离器、长周期光栅、分散补偿器。在用化学等离子体方法制备光波导(1)的预制件时，送入到基体管(24)中的分子气态试剂被混合成在每一个硅原子上有少于5个原子的氧并且在每1000个氧原子上有超过一个原子以上的氮。通过加热光波导(1)段而局部改变折射率。这使得包含在芯料(3)中的成分局部热扩散到皮料(2)中或相反。光波导(1)通过电弧(10)的电流或红外激光器(15)的辐射(16)而加热。芯料(3)以0.01-5原子％的浓度掺氮。在该模场直径纤维转换器中，芯料(3)的直径沿光波导(1)的长度变化，向着其端部(4)增加。 | 1.一种模场直径纤维转换器，它含包括石英玻璃皮料(2)和掺杂的石英玻璃芯料(3)的光波导(1)段，芯料(3)的直径沿光波导(1)的长度而变化，向着其端部(4)增加，所说的模场直径纤维转换器的特征在于该光波导(1)的芯料(3)用一种氮掺杂剂掺杂，掺杂剂的浓度为0.01原子％-5原子％。 | G02B6/26 ¦ C03B37/018 ¦ C03B37/10 ¦ G02B6/00 ¦ G02B6/02 ¦ G02B6/14 ¦ G02B6/255 | CN97192436.8 | 2003-01-22
382 | CN1087073C | 红外辐射传感元件 | 未缴年费 | 株式会社村田制作所 | 1997-09-05 | 2002-07-03 | 一种热电红外传感元件，它能提高且容易改变相对检测灵敏度，还可降低成本。该传感元件包括具有预定厚度且热电层和内电极交替层叠的热电元件。内电极垂直其长度方向的端部边缘交替地暴露于热电元件的两个端面，且外电极分别与诸内电极的端部边缘相连。传感元件通过外电极在内电极之间相对其红外光接收面水平方向极化。内电极垂直其宽度方向的端部边缘暴露于热电元件的上下表面，致使其上表面起光接收面的作用。#! | 1.一种红外辐射传感元件(10)，它包括： 热电元件(12)， 光接收面，它位于所述热电元件(12)上，用于接收由被测目标辐射的红外光，以及 一对外电极(18)，它们分别位于所述热电元件(12)的两个对置端面上， 其特征在于， 所述热电元件(12)包括多个热电层(14)，内电极(16)分别位于所述多个热电层(14)的相邻热电层之间，所述内电极(16)的边缘交替地暴露于并接至位于所述热电元件(12)每个对置端面上的每个所述外电极(18)，所述热电元件(12)在所述内电极(16)之间电极化，并且所述内电极(16)的侧端边缘暴露于所述光接收面上。 | G01K7/00 ¦ G01J1/02 ¦ G01J5/34 ¦ H01L31/0264 ¦ H01L37/02 ¦ G01J5/12 | CN97118053.9 | 2002-07-03
383 | TW401534B | 改善光影像品質的方法 | 未缴年费 | 西巴特殊化学品控股有限公司 | 1997-09-08 | 2000-08-11 | 本發明係有關於一種改良光影像品質及解析度之方法，其係藉由加入選擇性量之聚合作用抑制劑至飲使用之光可熱化樹脂組成物，使光可熱化樹脂之光聚合作用可於並不直接被光衝轉之區域被抑制。 | 1.一種降低經散射或經漫射光於光可聚合材料中引致不必要聚合作用、而且改良以光輻射該 可聚合材料而形成之最終顯像影像的品質和解析度之方法,其中該方法包含 於該光可聚合材料中加入總組成物之0.0001至0.2重量%的有效抑制量雙(1-氧基-2,2,6.6-四 甲基啶-4-基)癸二酸酯。 | G03C1/06 ¦ G03F7/027 ¦ G03F7/09 ¦ C08F2/40 ¦ C08F2/48 ¦ G03F7/004 ¦ G03F7/028 | TW086112970 | 2000-08-11
384 | TW432245B | 一種光微影可成像之黑色基質塗料物質及其製備方法 | 未缴年费 | 布鲁尔科技公司 ¦ 日产化学工业株式会社 | 1997-09-15 | 2001-05-01 | 一種用於改良的STN和TFT像素顯示應用於超薄薄膜厚度(≦1.0微米)具有高電阻系數(≧10^11歐姆/平方)、高光學密度(≧2.0)之有機黑色基質，可藉由組合於1:15到3:15之染料對顏料的重量/重量比之聚醯亞胺/染料溶液和混合金屬氧化物顏料分散液製得。不需要低電阻系數之碳黑，當做濺射鉻之取代品。 | 1.一種光微影可成像之黑色基質塗料物質,其由 a.聚醯亞胺先質媒液和溶劑系統,因此 b.可溶性的吸光梁料或染料混合物,該染料或染料的混合物溶解在媒液和溶劑系統中,且有效吸收涵蓋紫外光到紅外光的廣泛光譜之光,和 c.混合的金屬氧化物非碳黑顏料或顏料之混合物,和因此在牛頓分散液中的分散劑,該顏料或顏料的混合物顏色為黑色所組成。 | G02F1/13 ¦ G03F7/16 ¦ C09D179/08 ¦ G02B5/20 ¦ G02B5/00 ¦ G02F1/1335 ¦ G03C1/73 ¦ G03F7/00 ¦ G09F9/30 | TW086113381 | 2001-05-01
385 | TW474969B | 可光聚合之組成物 | 未缴年费 | 关西涂料株式会社 | 1997-09-19 | 2002-02-01 | 本發明係提供一種可見雷射光可固化之光阻組成物，其含有至少一種選自一種磷酸酯化合物和一種具有N,N-二甲基胺基鍵結到碳原子形成芳環之若族化合物的防護游離基化合物，且其不會發生由於游離基被氧去活化所造成固化阻礙，以及一種使用上述組成物形成抗蝕圖的方法。 | 1.一種可光聚合組成物,係含有一種光固化樹脂具有在曝光時可交聯化或可聚合的光敏性基;一種對可見光有效的聚合起始劑;及至少一種選自:一種磷酸酯化合物和一種具有N,N-二甲基胺基鍵結到碳原子形成芳環之芳族化合物的防護游離基化合物,其中磷酸酯化合物是選自由亞磷酸二C1-6烷酯、二C6-10芳酯或二C7-16芳烷酯,或亞磷酸三C1-6烷酯或三C6-10芳酯,亞磷酸C7-16芳烷基二C1-6烷酯和亞磷酸三(鹵C1-6烷酯)所組成者,具有N,N-二甲基胺基鍵結到碳原子形成芳環之芳族化合物是N,N-二甲基苯胺衍生物,含有防護游離基化合物數量為0.1至30重量份(對每100重量份(固態含量)之組成物而言),及光固化樹脂是一種已經將(甲基)丙烯醯基引介入作為光敏性基之具有高酸價的丙烯酸或聚酯樹脂。 | C08L79/02 ¦ G03F7/004 ¦ C08F2/48 ¦ C08F2/50 ¦ G03F7/028 ¦ G03F7/031 | TW086113597 | 2002-02-01
386 | CN1097210C | 含有芳基联亚氨基染料的光敏组合物 | 未缴年费 ¦ 权利转移 | AZ电子材料股份有限公司 | 1997-09-26 | 2002-12-25 | 一种光敏正性抗光蚀剂组合物，它含有成膜剂，光活性化合物，溶剂，和芳基联亚氨基染料。这种染色的抗光蚀剂降低了反射基片上的蚀刻图案的线宽变化，同时得到良好的平版印刷性。 | 1.一种正性抗光蚀剂组合物，它包括一种成膜树脂、光活性化合物、溶剂和含下面结构式的染料的混合物：其中A1和A2各自独立地是COR2，COR3，CN或CNZ1， R1是H、(C1-C10)烷基、(C1-C10)烷氧基、硝基、卤化物、氰基、芳基、烷芳基、链烯基、二氰基乙烯基、SO2CF3、COOZ、SO3Z、COZ、OZ、NZ2、SZ、SO2Z、NHCOZ或SO2NZ2，其中Z是H或(C1-C10)烷基， Y是N＝N、 m＝1-5，以及 R2和R3各自独立地是H、(C1-C10)烷基、(C1-C10)烷氧基、卤化物、芳基、烷芳基、链烯基、二氰基乙烯基、COOZ、CO(C1-C10)烷基、OZ、NZ2、SZ、SO2Z、NHCOZ或SO2NZ2，其中Z是H或(C1-C10)烷基， 或其中A1是COCH3，A2是COO-烷基，Y是N＝N，m是1，且R1是COO乙基； 或其中A1是COOCH2CH2OCOC(CH3)CH2，A2是COCH3，Y是N＝N，m是1，且R1是COO乙基。 | G03F7/09 ¦ G03F7/004 ¦ C08L5/00 ¦ C08L101/00 ¦ C09B23/00 ¦ C09B29/32 ¦ C09B55/00 ¦ G03F7/039 ¦ H01L21/027 | CN97198409.3 | 2002-12-25
387 | CN1181397C | 含芳基联亚氨基染料的抗反射底涂料及其形成影像的方法 | 未缴年费 ¦ 权利转移 | AZ电子材料股份有限公司 | 1997-09-26 | 2004-12-22 | 本发明涉及一种新型抗反射的涂料溶液及其在照相平板印刷中的使用方法。该抗反射的涂料溶液包括聚合物、新型的芳基联亚氨基染料和溶剂，其中，该新型的芳基联亚氨基染料可吸收约180nm至约450nm的辐射。 | 1.一种用于光刻方法的抗反射底涂料组合物，该组合物包括： a)聚合物； b)包括以下结构的染料， 式中A1和A2独立地为COR1、CN或CNZ， R1是H、(C1-C10)烷基、(C1-C10)烷氧基、硝基、卤化物、氰基、芳基、烷芳基、链烯基、二氰乙烯基、SO2CF3、COOZ、SO3Z、COZ、OZ、NZ2、SZ、SO2Z、NHCOZ或SO2NZ2，式中Z是H或(C1-C10)烷基， Y是共轭残基N＝N、CW＝CW、CW＝N，或N＝CW，其中，W是H、(C1-C10)烷基或(C1-C10)烷氧基，且m＝5；和 c)一种溶剂选自二甲基乙酰胺、二甲基甲酰胺、二甲亚砜、N-甲基吡咯烷酮、四氢糠醛醇、丙二醇单甲醚、丙二醇单甲醚乙酸酯、乳酸乙酯、庚酮、环戊酮、环己酮和γ-丁内酯， 其中该聚合物的含量为溶液总重的1％-30％，且该染料含量为溶液总重的0.25％-20％。 | G03F7/004 ¦ C08K5/00 ¦ C08L101/00 ¦ C09B29/32 ¦ G03F7/09 ¦ G03F7/11 ¦ H01L21/027 | CN97198408.5 | 2004-12-22
388 | TW419618B | 抗反射塗層組合物及其用途 | 未缴年费 ¦ 权利转移 | 克端特财力(BVI)有限公司 | 1997-09-30 | 2001-01-21 | 一種供使用於照相平板印刷術中之抗反射塗層組合物，其包括 a)自l至30重量百分比的包含具有下列構造式之至少一種染料單位之聚合物:CC其中R1至R3各自是H，(Cl-C10)烷基或(C1-C10)烷氧基，Xl是 C=O，OCO，CONH，O，芳基，(C1-C10)烷基，環己基，吡啶或吡咯烷酮， X2是S，S(C1-C10)烷基，O，O(Cl-C10)烷基，NH，N(C1-C10)烷基，烷基或羥基烷基(C1-C10)， n係O至2， A是一個撤出電子之基團， R4是H，(C1-C10)烷基，(C1-C10)烷氧基，硝基，鹵化物,氰基，芳基，烷芳基，烯基，二氰基乙烯基或SO2CF3， COOZ，S03Z，COZ，OZ，NZ2，SZ，S02Z，NHCOZ，SO2NZ2，其中Z是H或(C1-C10)烷基， Y是一個共軛之部份，例如，N=N，CW=CW，CW=N或N=CW其中W是H，(C1-C10)烷基或(Cl-C10)烷氧基， m係l至5，及能交聯具有下列構造式之聚合物的至少一個單位：CC其中G含有交聯官能度而當Rl至R3各自是H，(Cl-Cl0)烷基或(C1-Cl0)烷氧基，及 b)一種適當之溶劑。一種形成像在基材上之方法，包括下列步驟: a)使用申請專利範圍第1項之抗反射塗層組合物塗覆基材， b)於一介於70℃至280℃間之溫度範圍加熱該抗反射塗層， c)蓋覆光阻溶液在抗反射塗層的頂上， d)加熱該光阻漜層而自其中實質上移去溶劑， e)逐像曝光該光阻塗層， f)使用一種含水之鹼性顯色劑，將像顯出， g)在顯像前及後，視情況加熱基材， h)乾蝕刻該抗反射塗層。 | 1.一種用於照相平板印刷中之抗反射塗層組合物,其包括 a)自1至30重量百分比的包含至少一種具下列構造之染科單元之聚合物: 其中R1至R3各自是H,(C1-C10)烷基或(C1-C10)烷氧基,X1是C=O,OCO,CONH,O,苯基,萘基,蒽基,(C1-C10)烷基,環己基,吡啶或吡咯烷酮, X2是S,S(C1-C10)烷基,O,O(C1-C10)烷基,NH,N(C1-C10)烷基,C1-C10烷基或羥基(C1-C10)烷基, n係0至2, A是一拉電子基, R4是H,(C1-C10)烷基,(C1-C10)烷氧基,硝基,氟,氯,溴,氰基,苯基,萘基,蒽基,C1-C10烷基取代之苯基,萘基、蒽基,含不飽和雙鍵之C1-C10烷基,二氰基乙烯基或SO2CF3,COOZ,SO3Z,COZ,OZ,NZ2,SZ,SO2Z,NHCOZ,SO2NZ2,其中Z是H或(C1-C10)烷基,Y是一共軛基團,其係,N=N、CW=CW、CW=N或N=CW,其中W是H,(C1-C10)烷基或(C1-C10)烷氧基,m係1至5,及 至少一個可交聯具有下列構造式之聚合物之單元: 其中G係具一交聯官能度,且R1至R3係各自為H,(C1-C10)烷基或(C1-C10)烷氧基,及 b)一種適當之溶劑。 | G03F7/26 ¦ G03F7/004 ¦ C08F16/26 ¦ C08F18/04 ¦ C08F20/30 ¦ C08F20/58 ¦ C08F26/06 ¦ G03C1/835 ¦ G03F7/09 ¦ G03F7/11 ¦ H01L21/027 | TW086114234 | 2001-01-21
389 | CN1138181C | 光敏组合物及其用途 | 未缴年费 | 三洋化成工业株式会社 | 1997-10-02 | 2004-02-11 | 本发明涉及一种光敏组合物，适用于形成彩色阴极射线管的黑色基质屏幕和荧光屏，它具有高的光敏度使之显著地缩短辐照时间并即使在失效时间后也具有高的稳定性。该组合物包括70-99重量％含由通式(1)表示的单体(a)形成的重复单元的乙烯基聚合物(A)和1-30重量％至少一种选自叠氮化合物和重叠化合物的光敏化合物(B)；(1)H2C＝CH-X-Q，式中官能团Q由下式限定的前沿电子密度至少为0.067：前沿电子密度＝2×(最低未占据分子轨道中原子轨道系数)2。 | 1.一种光敏组合物，它包括70-99重量％的乙烯基聚合物(A)和1-30重量％至少一种选自叠氮化合物和重叠化合物的光敏化合物(B)，所述聚合物(A)包括由下列通式(1)的单体(a)形成的重复单元，该通式中Q表示的官能团用下面等式计算的前沿电子密度不小于0.067： H2C＝CH-X-Q (1) 通式中X选自连接键、1，4-亚苯基、磺酰基、亚甲基、具有2-5个碳原子的亚烷基，所述亚甲基或亚烷基可分别具有一个醚基、羰基、羧基、酰胺或脲基团；Q代表选自-NH-R、-COCH2COCH3或-SO2NH2的官能团；R代表选自-CHO、-H、具有1-6个碳原子的烷基，所述烷基可具有一个羟基，醚基，氨基，硝基，氰基，羰基，羧基，酰胺或脲基团、-NH2、-N(CH3)2、-COOH、-CONH2或-CONHCH3的残基； 前沿电子密度＝2×(最低未占据分子轨道中原子轨道系数)2。 | G03F7/033 ¦ G03F7/00 ¦ G03F7/004 ¦ G03F7/012 ¦ G03F7/021 ¦ G03F7/023 ¦ H01J9/227 ¦ H01J29/32 | CN97198548.0 | 2004-02-11
390 | CN1141619C | 化学增强的抗蚀组合物 | 未缴年费 | 三星电子株式会社 | 1997-10-11 | 2004-03-10 | 在化学增强抗蚀剂中使用了共聚物和三元共聚物。该三元共聚物具有下述通式(II)，其中R3、R4、R5、R6、m和n的定义如说明书中所述；同时还有一用于化学增强的抗蚀剂的抗蚀组合物，它含有一光敏酸发生剂和一具有下述通式(III)的聚合物，其中x、R7、R8、m和n的定义如说明书中所述。∴ | 1.一种用于化学增强抗蚀剂的共聚物，该共聚物具有通式： 其中R1选自氢和C1至C10脂族烃基，该脂族烃基含有选自氢，羟基，羧基，酸酐和它们组合的取代基； R2选自氢和C1至C10脂族烃基，该脂族烃基含有选自氢，羟基，羧基，酸酐和它们组合的取代基； n代表整数； 该共聚物的重均分子量为3000至100000。 | G03F7/028 ¦ C08F220/10 ¦ C08F222/06 ¦ C08F232/00 ¦ C08F232/08 ¦ C08K5/03 ¦ C08K5/375 ¦ C08L33/04 ¦ C08L35/00 ¦ C08L45/00 ¦ G03F7/004 ¦ G03F7/039 ¦ H01L21/027 | CN97122568.0 | 2004-03-10
391 | TW367627B | 多顏色發光二極體 | 未缴年费 ¦ 权利转移 | 诠兴开发科技股份有限公司 | 1997-10-18 | 1999-08-21 | 本創作「多顏色發光二極體」係為一種在單一晶片上同時製作出具有紅、綠、藍三顏色發光二極體，突破了以往所無法達到的技術，在目前技術還是以紅色晶粒、藍色晶粒，綠色晶粒同時封裝在一LED元件上，本創作僅須一顆晶粒即同時具有R、G、B三顏色。 本創作多顏色發光二極體係利用以GaN係製成之紫外光晶粒，利用該晶粒基材及其成品均為一透明體之特點，將晶粒周圍施以絕緣及反射層，使紫外光晶粒產生的光只能從底面或正面射出，並在紫外光晶粒發射面上加上一層可變換波長材料(螢光粉層)，使產生有顏色之可見光。 在整個晶片上全製作成紫外光晶粒，並在其表面加上R、G、B各色之螢光粉層因此就具有R、G、B三顏色之LED晶粒此乃為發展LED顯示器之基礎結構，以此結構並可發展構成LED彩色顯示器可適用於手提電腦之顯示器。 | 1.一種多顏色發光二極體主要係以紫外光發光二極體為基 礎,於其周圍及表面鍍以反射層,使光能從正面或背面集 中發射出來,並於紫外光射出面上塗覆上一層波長變換層 ,利用紫外光激光其表面之波長變換層,使發出各種顏色 之可見光者。 | H01L31/101 | TW086115351 | 1999-08-21
392 | JP3010186B2 | 光電子集積回路の製造方法 | 未缴年费 ¦ 权利转移 | 现代电子工业股份有限公司 | 1997-10-20 | 2000-02-14 | 【課題】 本発明は半絶縁基板上に光を電気的信号に変換するフォトダイオードと、フォトダイオードから出力された電気的信号を増幅させるHBTと、キャパシタ及び抵抗とを含む光電子集積回路の製造方法を提供する。 【解決手段】 半絶縁基板の所定部分にエミッタ、ベース、コレクタを含むHBTと、前記HBTから所定距離の離隔した位置にN型金属と真性層及びP型金属を含むフォトダイオードとが形成される。キャパシタの下部電極はフォトダイオードから所定距離の離隔した部分の絶縁基板上に形成される。SiN膜は前記半絶縁基板の結果物上に蒸着される。このSiN膜は、前記HBT表面、フォトダイオード表面、キャパシタの下部電極及び、前記下部電極から所定間隔離れた半絶縁基板上部の所定位置に存在するようにパターニングされる。続いて、半絶縁基板上部の所定位置に存在するSiN膜上に抵抗が形成される。 | 1.【請求項1】 半絶縁基板上に光を電気的信号に変換するフォトダイオードと、フォトダイオードから出力された電気信号を増幅させるHBTと、前記電気信号をバイパス(by-pass) させるキャパシタと、前記電気信号を強化させる抵抗とを含む光電子集積回路の製造方法であって、 半絶縁基板を提供する段階、前記半絶縁基板の所定部分にHBTと、前記HBTから所定距離を離隔した位置にフォトダイオードを形成する段階、 前記フォトダイオードから所定距離を離隔した部分にキャパシタの下部電極を形成する段階、 前記半絶縁基板の結果物上に絶縁膜を蒸着する段階、前記HBT表面、フォトダイオード表面、キャパシタの下部電極表面及び、前記下部電極から離隔した半絶縁基板上の所定部分に前記絶縁膜が存在するように前記絶縁膜をパターニングする段階及び前記下部電極から離隔した半絶縁基板上の所定部分に存在する前記絶縁膜上に抵抗を形成する段階とを含むことを特徴とする光電子集積回路の製造方法。 | H01L27/14 ¦ H01L21/331 ¦ H01L27/15 ¦ H01L27/30 ¦ H01L29/205 ¦ H01L29/73 ¦ H01L29/737 ¦ H01L31/00 ¦ H01L31/10 ¦ H01L31/18 | JP1997304955 | 1999-12-10
393 | CN1104003C | 可扫描多个轨迹的兼容光学头 | 未缴年费 | 三星电子株式会社 | 1997-10-23 | 2003-03-26 | 一种可扫描多个轨迹的光学头，包括一至少具有两个垂直腔表面发射激光器(VCSEL)的光源，用于发射至少两束光；和一光控制装置，用于控制不同厚度的两种格式记录媒体之一上的焦点位置。由每个VCSEL发射的光依次经过偏振光束分光器、光控制装置和物镜聚焦在记录媒体的相邻轨迹上，从记录媒体上反射的光经物镜、光控制装置和偏振光束分光器被光检测器接收。光检测器的数目等于VCSEL的数目，以便接收对应于每个轨迹的光。 | 1.一种光学头，包括：一光源，用于发射光；一物镜，用于将光源发射的光聚焦在记录媒体上；一偏振光束分光器，位于光源和物镜之间的光路上，用于改变入射光的传播方向；一光检测器，用于通过物镜和偏振光束分光器接收从记录媒体上反射的光；其特征在于，光学头包括一个位于光源和记录媒体之间的光路上的光控制器，用于控制由物镜聚焦的光的焦点位置，所述光源至少包括两个相邻的垂直腔表面发射激光器(VCSEL)，用以发射与半导体材料层的层叠方向平行的光，光检测器的数量至少为二，各用于接收从VCSEL发射其后从记录媒体上反射的光， 其中每个VCSEL包括： 一衬底； 一下分布布拉格反射(DBR)导、一有源层和一上DBR层，它们依次层叠在衬底上； 一形成在衬底下部的下电极层；和 一形成在上DBR层上的上电极层，其具有一光发射窗口， 其中所述光检测器的数目与所述VCSEL的数目相同，并且至少一个光检测器具有至少两个分离片，用于分别进行光电转换，以检测记录媒体的跟踪误差信号和聚焦误差信号。 | G11B7/08 ¦ G11B7/00 ¦ G11B7/125 ¦ G11B7/127 ¦ G11B7/13 ¦ G11B7/131 ¦ G11B7/135 ¦ G11B7/1365 ¦ G11B7/1369 ¦ G11B7/139 ¦ G11B7/14 ¦ G11B19/12 ¦ H01L31/12 ¦ H01S5/022 ¦ H01S5/183 ¦ G11B7/12 | CN97121175.2 | 2003-03-26
394 | TW373083B | 光學波導反射耦合陣列 | 未缴年费 | 康宁股份有限公司 | 1997-10-23 | 1999-11-01 | 沿著焦線色散不同波長之光學耦合裝置包含反射表面，該反射表面將光線彎折離開傳播平面以及對準陣列輸入/輸出端埠。一些反射表面偏離焦線使得輸入或輸出分隔能夠沿著焦線方向更加靠近在一起。 | 1.一種導引一組多種不同波長之光學裝置,其包含 一條波導以傳播不同波長於一個平面內; 波長分離器,其導引不同波長通過分離之焦點,該焦點位於平面內之焦線上; 一組多個反射表面部份,其彎折不同波長離開該平面以及與陣列輸入/輸出端埠對齊;以及至少一些反射表面部份偏離在該平面內之焦線使得輸入/輸出端埠能夠沿著焦線更加靠近在一起分隔著。 | G02B6/124 ¦ G02B6/30 ¦ G02B6/34 ¦ G02B6/122 ¦ G02B6/26 ¦ G02B6/36 ¦ G02B6/10 | TW086119826 | 1999-11-01
395 | CN1155114C | 有机材料制备的场致发光装置 | 未缴年费 ¦ 权利转移 | 马克专利公司 | 1997-10-30 | 2004-06-23 | 本发明涉及一种场致发光装置，其中在标准化的吸收和场致发光光谱的交叉处和在所有的重叠区域中强度≤0.05，并且它在两电极之间包括两或更多层有机层，其中a)相邻的两有机层各具有至少2.5eV的光带隙，b)场致发光达最大值时的波长-λmax对应于能量Emax-在对应于能量差ΔE的区域内，所述ΔE为第一有机层的电离势减去第二有机层的电子亲合能，同时Emax小于或等于2.5eV。 | 1.一种场致发光装置，其中在标准化的吸收和场致发光光谱的交叉处和在所有的重叠区域中强度≤0.05，并且它在两电极之间包括两或更多层有机层，其中 a)相邻的两有机层各具有至少2.5eV的光带隙， b)场致发光达最大值时的波长-λmax对应于能量Emax-在对应于能量差ΔE的区域内，所述ΔE为第一有机层的电离势减去第二有机层的电子亲合能，同时Emax小于或等于2.5eV。 | H01L33/00 ¦ C09K11/06 ¦ H01L51/50 ¦ H05B33/10 ¦ H05B33/12 ¦ H05B33/14 ¦ H05B33/22 ¦ H01L51/20 | CN97199548.6 | 2004-06-23
396 | JP4321879B2 | 短波長電磁照射線を検知するための光電子照射線検出器及びその製造方法 | 未缴年费 ¦ 权利转移 | 马克专利公司 | 1997-11-03 | 2009-08-26 | 正孔導体物質を含む電荷輸送層を有する、短波長電磁照射線を検知するための光電子照射線検出器。 | 1.【請求項1】 短波長電磁照射線を検知するための光電子照射線検出器であり、該検出器が正孔導体物質を含む電荷輸送層を有し、使用される正孔導体物質が、式(I): [式中、Ψは、C、Si、GeまたはSnであり; K1およびK2は、相互に独立に、共役系である。] で表される1種以上のスピロ化合物を含む検出器。 | H01L51/42 ¦ G01J1/42 ¦ H01L27/14 ¦ H01L31/09 ¦ H01L51/00 ¦ H01L51/30 | JP1998522108 | 2009-06-12
397 | TW373080B | 以雙折射離散晶體為主之小型二乘n光學元件 | 未缴年费 ¦ 权利转移 | 安捷伦科技有限公司 | 1997-11-06 | 1999-11-01 | 光學元件(100、300、400、500、550、580、600)包含一組第一I/O埠(102或者112，302或者312)、一組第二I/O埠(112或者102，312或者302，552，582)以及置放在該第一I/O埠和該第二I/O埠之間的一組極化改變光學元件(108、308、408、508、608)。該第二I/O埠是與該第一I/O埠光學式地對齊。該第一I/O埠(例如，102)包含一組第一相對離散晶體對(120A)以及一組第二相對離散晶體對(120B)。該第二相對離散晶體對是該第一相對離散晶體對的一組鏡像。各組相對離散晶體對包含兩組離散晶體(128，130)。各組離散晶體具有一個離散方向(140，142)。各組離散晶體包含大致平行於該離散方向之附著面(132，134)、正交於附著面之第一面(122)、以及相對於該第一面之第二面(126)。該等離散晶體以其附著面相接觸而彼此附著，並且它們的離散方向相對。第一相對離散晶體對(120A)之離散晶體(128A，130A)之相對離散方向(140A，142A)和第二相對離散晶體對(120B)之離散晶體(128B，130B)之相對離散方向(140B，142B)定義相反的轉動方。相對離散晶體對(120A，120B)以其一之第二面(126A)和其另一之第一面(122B)相接觸而彼此附著，並且其一之離散方向(140A，142A)正交於其另一之離散方向(140B，142B)。 | 1.一種小型2�n極化無關光學元件,包含: 一組第一I/O埠,包括: 一組第一相對離散晶體對以及一組第二相對離散晶體對,該第二相對離散晶體對是該第一相對離散晶體對之一組鏡像,各相對離散晶體對包含: 兩組離散晶體,各組離散晶體具有一個離散方向並且包括大致平行於該離散方向之一附著面,該等離散晶體以其附著面相接觸而彼此附著並且它們的離散方向相對,第一相對離散晶體對之離散晶體之相對離散方向和第二相對離散晶體對之離散晶體之相對離散方向定義相反的轉動方向; 正交於該等附著面之第一面;以及 相對於該第一面之第二面, 該相對離散晶體對以其一之第一面和另一之第二面相接觸而彼此附著,並且其一之離散方向正交於另一之離散方向; 一組第二I/O埠,該第二I/O埠是與該第一I/O埠光學地對齊;以及 置放在該第一I/O埠和該第二I/O埠之間的一組極化改變光學元件。 | G02B26/00 ¦ G02F1/00 ¦ G02B6/26 ¦ G02B6/34 ¦ G02B6/35 ¦ G02B6/38 ¦ G02B27/28 ¦ G02F1/09 | TW086116540 | 1999-11-01
398 | CN1115715C | 处理半导体薄膜的方法及利用此方法所制造的半导体器件 | 未缴年费 ¦ 权利转移 | CSG太阳股份公司 | 1997-11-06 | 2003-07-23 | 本发明公开了一种在玻璃衬底上形成结晶半导体薄膜的方法。该方法是基于在半导体薄膜的淀积或处理过程中将玻璃衬底加热至等于或者高于其应变点的温度。或者，在半导体材料淀积之前，在玻璃衬底上淀积一层低应变点材料的中间薄膜。在低于应变点的温度下，可以通过慢速冷却和适当选择热膨胀系数来控制应力。具有低应变点的普通钠钙玻璃可用作玻璃衬底。 | 1.一种处理方法，用于处理支承在玻璃衬底的一个表面上的非晶半导体薄膜以使薄膜结晶，该方法包括以下步骤： a)对半导体材料进行处理，以形成结晶半导体材料； b)在处理步骤中或者在处理步骤之后，至少将靠近于衬底和半导体材料之间的界面的衬底区域加热至衬底的应变点温度或者高于应变点的温度，以便释放薄膜中的应力； c)在加热步骤之后，将衬底和半导体材料冷却至低于衬底的应变点的温度。 | C03C17/22 ¦ C03C17/245 ¦ C03C17/34 ¦ C30B1/02 ¦ C30B25/00 ¦ C30B25/18 ¦ C30B28/02 ¦ C30B29/06 ¦ H01L31/04 ¦ C30B33/02 ¦ H01L21/20 ¦ H01L21/84 ¦ H01L31/0392 ¦ H01L31/18 | CN97199467.6 | 2003-07-23
399 | CN1154264C | 具有自动输出控制的信号发射器 | 未缴年费 | 有声符号公司 | 1997-11-20 | 2004-06-16 | 本发明是用于发射光波信号的装置，装置可以调整它们的信号长度以自动适应于它们周围环境光条件。在一个实施例中，用于发射光波信号的装置包括(a)一个用于发射各种强度的调频光波信号的发射器(I)，(b)用于检测环境光能的变化和用于产生与所检测信号成正比的响应的光能接收器(CDS)和(c)用于直接或间接响应光能接收器来调整调频光波信号的控制器。本发明还描述了使用所述装置的音频发射系统。 | 1.一种用于发送光波信号的装置，其中包括： (a)用于发送可变强度的频率调制光波信号的发射器， (b)用于检测周围环境光能量的级别的变化并对这种变化产生与所检测的变化成比例的响应的光能接收器，以及 (c)用于根据光能接收器对所检测变化的响应直接或间接地调节频率调制光波信号的控制器。 | H01L31/10 ¦ H04B1/04 ¦ H04B10/04 ¦ H04B10/06 ¦ H04B10/10 ¦ H04B10/14 ¦ H04B10/152 ¦ H04B10/155 ¦ H04B10/26 ¦ H04B10/43 | CN97181427.9 | 2004-06-16
400 | CN1127151C | 波长可控电压相位光电二极管光电子开关 | 未缴年费 | 艾伦 Y 乔 | 1997-11-26 | 2003-11-05 | 公开了作为单片集成电路制造的能够快速切换频率的波长部分可控的光电子开关(“电压相位光电子开关”)。电压相位光电子开关由两个反向平行靠近的最好在单片硅基片上的光电二极管组成，使得一个光电二极管的阳极通过第一导体与第二个光电二极管的阴极电连接，且第一光电二极管的阴极通过第二导体与第二光电二极管的阳极电连接。电压相位光电子开关的电压相位由电压相位光电子开关的两个光电二极管的相对亮度确定，并能够快速切换。适合于电压相位光电子开关的应用包括高速光电耦合器，线性光学位置传感器，边缘和目标检测传感器，图象识别传感器，光基状态计算机的基本子单元，及高分辨率光学编码器。 | 1.一种光电子开关，包括：两个光电二极管，使得一个光电二极管阳极通过第一导体电连接到第二个光电二极管的阴极，而第一光电二极管的阴极通过第二导体电连接到第二光电二极管的阳极； 光学上暴露在第一光电二极管之下的第一光源； 光学上暴露在第二光电二极管之下的第二光源； 其中，所述光电子开关的第一导体和第二导体的电压相位随上述光电子相关的哪一个光电二极管接收较大量的来自第一和第二光源的光照射而改变。 | H01L31/08 ¦ H01L31/173 ¦ H03K17/78 | CN97180913.5 | 2003-11-05
401 | TW387064B | 經分級之酚醛清漆樹脂及其產生之光阻組合物 | 未缴年费 ¦ 权利转移 | AZ电子材料股份有限公司 | 1997-11-28 | 2000-04-11 | 本發明提供一不用在高溫之蒸餾下分離酚醛清漆樹脂餾份以製造一薄膜生成、經分級之酚醛清漆樹脂之方法，其具有一致之分子量與在光阻組合物中之優良性能。本發明亦提供一由此經分級之酚醛清漆樹脂製造光阻組合物之方法以及使用此光阻組合物以製造半導體裝置之方法。 | 1.一種用以製造薄膜生成之酚醛清漆樹脂之方法,其中包括: a)將甲醛與一或多個酚化合物於酸催化劑之存在下縮合且藉此製造一酚醛清漆樹脂之聚合縮合產物; b)將一水溶性有機極性溶劑和水加入酚醛清漆樹脂反應混合物中,且藉此沉澱該酚醛清漆樹脂之聚合縮合產物,且然後移除殘留之溶液; c)將一水溶性有機極性溶劑和水加入步驟b)之酚醛清漆樹脂沈澱,且藉此再沉澱該酚醛清漆樹脂之聚合縮合產物,且然後移除步驟c)之殘留溶液; d)步驟c)之該酚醛清漆樹脂之聚合縮合產物之沉澱物溶解於光阻溶劑中且藉此形成一溶液,然後移除任何殘留之水與水溶性有機極性溶劑,且藉此製造一薄膜生成、經分級之酚醛清漆樹脂溶液。 | G03F7/004 ¦ C08G8/00 ¦ C08G8/08 ¦ C08G16/02 ¦ C08L61/06 ¦ G03F7/023 | TW086117957 | 2000-04-11
402 | CN1111750C | 光衰减器及其制法 | 未缴年费 | 三星电子株式会社 | 1997-11-29 | 2003-06-18 | 一种光衰减器及其制造方法，该衰减器包括光纤12，其光特性部分至少包括一个消除光纤内部全反射状态的不连续性部分10a、10b、10c，以衰减通过光纤传输的光。该不连续性部分10a、10b和10c是通过改变光纤12芯层和包层的折射率而产生的。 | 1.一种光衰减器，包括： 一条光纤，其光特性部分包括一组消除光纤内部全反射状态的光栅，以衰减通过光纤传输的光，所述一组光栅形成在1至10cm的距离上； 一根管子，套住所述光纤，以保护该光纤不受周围环境的影响。 | G02B6/00 ¦ G02B6/02 ¦ G02B6/24 ¦ G02B6/26 ¦ G02B6/16 ¦ G02F1/00 | CN97125376.5 | 2003-06-18
403 | CN1138994C | 光隔离器 | 未缴年费 | 三星电子株式会社 | 1997-11-29 | 2004-02-18 | 一种光隔离器，能够在一个方向上同时传输自多条(10)光纤(12，14)发射出的多条光束。该光隔离器包括：多条(10；70)用于传输光束的光纤(12，14；72，74)；一对将从光纤发射出的光束或入射到光纤中的光束转化成平行光束的准直透镜(20，60)，一对对称的双折射元件(30，50)，具有至少一个锥形表面(32，34；52，54)，用于以极化方式发射已通过准直透镜(20，60)的多条平行光并将沿向前方向传播的所有光束分别会聚在光纤上；法拉第旋光器(40)，设置在双折射元件(30，50)之间，用于将入射来的光旋转45°。在双折射元件的一个表面上形成有具有同一锥角的多个锥形表面，因此，多条光束可以同时在一个方向传播。 | 1.一种光隔离器，包括： 多条用于传输光束的光纤； 一对准直透镜，用于将自光纤射出的光束或入射到光纤的光束转化成平行光束； 一对对称的双折射元件，具有至少一个锥形表面，用于以极化方式发射出所述多条已穿过所述准直透镜的光束，并且将朝向前的方向传输的所有光线会聚到光纤上；以及 法拉第旋光器，位于双折射元件之间，用于将入射来的光线旋转45°。 | G02B6/10 ¦ G02B6/26 ¦ G02B6/28 ¦ G02B27/28 ¦ G02F1/09 | CN97180190.8 | 2004-02-18
404 | CN1150632C | 氮化镓基化合物半导体器件及其制作方法 | 未缴年费 | 丰田合成株式会社 | 1997-11-29 | 2004-05-19 | 用汽相淀积在p+层上形成包括钴(Co)的层，并把包括金(Au)的层形成在其上。通过热处理将这两层合金化，以便形成透光电极。因此，透光电极有降低的接触电阻和改善的透光性，并长时间内提供稳定的发光图形。此外，由于钴(Co)是一种有较大功函数的元素，所以可获得令人满意的欧姆特性。 | 1.一种GaN基化合物半导体发光器件，包括： P型GaN基化合物半导体层；和 固定在所述p型GaN基化合物半导体层上有透光特性和欧姆特性的电极， 其特征在于，所述电极包括从钴合金、钯和钯合金组成的组中至少选择一种构成的金属层。 | H01L33/00 ¦ H01L33/32 ¦ H01L33/42 | CN97129713.4 | 2004-05-19
405 | CN1134457C | 新的α－氨基苯乙酮光引发剂 | 未缴年费 | 西巴特殊化学品控股有限公司 | 1997-12-05 | 2004-01-14 | 用做烯不饱和光聚合化合物光引发剂的式I、II、III和IV化合物：∴∴其中：例如，Ar是苯基，联苯基或苯甲酰基苯基，所述基团是未被取代的或被取代的，Ar1例如与Ar意义相同；Ar2是苯基； X可以是直接键；Y是氢等；R1和R2例如是C1-C8烷基；R3是氢或C1-C12烷基；R4是C1-C12烷基；R3与R4共同是C3-C7亚烷基；R5例如是C1-C6亚烷基；和Z是二价基；条件是Ar，Ar1，Ar2，Ar3，R1，R2，R3，R4，R5或Y中的至少一个是被1-5个SH基团所取代的，或条件是Y含有至少一个-SS-基团。 | 1、式I、II、III和IV化合物或式I，II，III或IV化合物的酸加成盐：其中：a是整数1、2或4；Ar是苯基，联苯基或苯甲酰基苯基，所述的苯基，联苯基或苯甲酰基苯基是未被取代的或被1-5个下列基团取代：卤素、C1-C12烷基、C3-C12烯基、C5-C6环烷基、苯基-C1-C3烷基、-COOH、-COO(C1-C4烷基)、-OR7、-SH、-SR8、-SOR8、-SO2R8、-CN、-SO2NH2、-SO2NH(C1-C4烷基)、-SO2-N(C1-C4烷基)2、-NR9R10、-NHCOR9或被式V基团取代，或Ar是式VI或VII基团：Ar1是： 如果a是1则Ar1与Ar有相同的意义； 如果a是2则Ar1是式VIII或VIIIa二价芳基： 如果a是4则Ar1是式VIIIb四价芳基： 这些基团是未被取代的或被1-5个下列基团取代：卤素、C1-C12烷基、C3-C12烯基、C5-C6环烷基、苯基-C1-C3烷基、-COOH、-COO(C1-C4烷基)、-OR7、-SH、-SR8、-SOR8、-SO2R8、-CN、-SO2NH2、-SO2NH(C1-C4烷基)、-SO2-N(C1-C4烷基)2、-NR9R10、-NHCOR9或被如上定义的式V基团取代，或Ar2是式VIa或VIIa基团：X是直接键，-O-，-S-或-N(R6)-；Y是氢，C1-C12烷基，该烷基是未取代的或被1-5个OH、OR6、COOR6、SH、N(R6)2或卤素取代，或被1-5个式Ia基团取代： 或Y是C2-C20烷基，将1-9个-O-、-N(R6)-、-S-、-SS-、-X-C(＝O)-、-X-C(＝S)-、-C(＝O)-X-、-X-C(＝O)-X-、-C(＝S)-X-、引入该烷基，其中，引入基团的该烷基可进一步被1-5个SH取代，或Y是未被取代的或被一个或两个-CH2SH取代的苄基，所述苄基可以进一步被1-4个C1-C4烷基取代，或Y是Ar(如上定义)或基团：或Y是5-7元含有1-4个N、O或/和S原子的脂族或芳香族杂环，或Y是8-12元含有1-6个N、O或/和S原子的双脂族环或芳环系，其中，单环或双环能够进一步被SH取代或被1-5个式Ia基团取代，或Y是基团：q是1或2；r是1、2或3；p是0或1；t是1-6；u是2或3；R1和R2各自独立地是C1-C8烷基，该烷基是未被取代的或被OH、C1-C4烷氧基、SH、CN、-COO(C1-C8烷基)，(C1-C4烷基)-COO-或-N(R3)(R4)所取代，或R1和R2各自独立地是C3-C5烯基，苯基、卤代苯基，R7-O-苯基、R8-S-苯基或苯基-C1-C3烷基，其中所述的C3-C5烯基，苯基、卤代苯基，R7-O-苯基、R8-S-苯基或苯基-C1-C3烷基是未被取代的或被1-5个SH所取代，或R1和R2共同是无支链的或是支链的C2-C9亚烷基，C3-C9氧杂亚烷基或C3-C9氮杂亚烷基，其中所述的C2-C9亚烷基，C3-C9氧杂亚烷基或C3-C9氮杂亚烷基是未被取代的或被1-5个SH所取代，或R1和R2各自独立地是式IX或X基团：R3是氢，C1-C12烷基，C2-C4烷基，所述C2-C4烷基被OH、SH、C1-C4烷氧基、CN、或-COO(C1-C4烷基)所取代，或R3是C3-C5烯基、C5-C12环烷基或苯基-C1-C3烷基；R4是C1-C12烷基，C2-C4烷基，所述C2-C4烷基被OH、SH、C1-C4烷氧基、CN或-COO(C1-C4烷基)所取代，或R4是C3-C5烯基，C5-C12环烷基，苯基-C1-C3烷基，未被取代的苯基或被卤素、C1-C12烷基、C1-C4烷氧基或-COO(C1-C4烷基)取代的苯基；或R4与R2共同是C1-C7亚烷基，苯基-C1-C4亚烷基，邻-亚二甲苯基，2-亚丁烯基或C2-C3氧杂亚烷基或C2-C3氮杂亚烷基； 或R3与R4共同是C3-C7亚烷基，该亚烷基可以被引入-O-、-S-、-CO-或-N(R6)-和该C3-C7亚烷基可以被OH、SH、C1-C4烷氧基或-COO(C1-C4烷基)取代；R5是C1-C6亚烷基，亚二甲苯基，亚环己基，其中所述的C1-C6亚烷基，亚二甲苯基，亚环己基是未被取代的或被1-5个SH所取代，或R5是直接键；R6是氢，未被取代的或被-OH、-SH或HS-(CH2)q-COO-取代的C1-C12烷基，被引入-O-、-NH-或-S-的C2-C12烷基，或R6是C3-C5烯基，苯基-C1-C3-烷基，CH2CH2CN，未被取代的或被-OH或-SH取代的C1-C4烷基-CO-CH2CH2-，未被取代的或被-OH或-SH取代的C2-C8烷酰基或R6是苯甲酰基；Z是下式二价基-N(R17)-或-N(R17)-R18-N(R17)-；U是无支链的或是支链C1-C7亚烷基；V和W各自独立地是直接键，-O-，-S-或-N(R6)-，条件是V和W不同时是直接键；M是O，S或N(R6)；R7是氢，C1-C12烷基，C3-C12烯基，环己基，羟基环己基，或R7是C1-C4烷基，该烷基被下列基团单或多取代：Cl、Br、CN、SH、-N(C1-C4烷基)2、哌啶子基、吗啉代、OH、C1-C4烷氧基、-OCH2CH2CN、-OCH2CH2COO(C1-C4烷基)、-OOCR19、-COOH、-COO(C1-C8烷基)、-CONH(C1-C4烷基)、-CON(C1-C4烷基)2、-CO(C1-C4烷基)或或R7是2，3-环氧丙基，-(CH2CH2O)mH，未取代的苯基，或被卤素、C1-C4烷基、C1-C4烷氧基或-COO(C1-C4烷基)取代的苯基，或R7是苯基-C1-C3烷基，四氢吡喃基，四氢呋喃基，-COOR19，-COO(C1-C8烷基)，-CONH(C1-C4烷基)，-CON(C1-C8烷基)2，-Si(R20)(R21)2，或-SO2R22；R8是C1-C12烷基，C3-C12烯基，环己基，羟基环己基，或R8是C1-C4烷基，该烷基被下列基团单或多取代：Cl、Br、CN、SH、-N(C1-C4烷基)2、哌啶子基、吗啉代、OH、C1-C4烷氧基、-OCH2CH2CN、-OCH2CH2COO(C1-C4烷基)、-OOCR19、-COOH、-COO(C1-C8烷基)、-CON(C1-C4烷基)2、-CO(C1-C4烷基)或或R8是2，3-环氧丙基，苯基-C1-C3烷基，苯基-C1-C3羟基烷基，未取代的苯基，或被卤素、SH、C1-C4烷基、C1-C4烷氧基或-COO(C1-C4烷基)单或多取代的苯基，或R8是2-苯并噻唑基，2-苯并咪唑基，-CH2CH2-O-CH2CH2-SH或-CH2CH2-S-CH2CH2-SH；R9和R10各自独立地是氢，C1-C12烷基，C2-C4烷基，所述C2-C4烷基被OH、SH、C1-C4烷氧基、CN或-COO(C1-C4烷基)取代，或R9和R10各自独立地是C3-C5烯基，环己基，苯基-C1-C3烷基，未取代的苯基或被C1-C12烷基或卤素单或多取代的苯基，或R9和R10共同是被引入-O-、-S-或-N(R18)-的C2-C7亚烷基；R11和R12各自独立地是直接键，-CH2-，-CH2CH2-，-O-，-S-，-CO-或-N(R6)-；条件是R11和R12不同时是直接键；R13是氢，C1-C8烷基或苯基，其中的C1-C8烷基或苯基是未被取代的或被1-5个SH所取代；R14，R15和R16各自独立地是氢或未被取代的或被SH取代的C1-C4烷基；R17是氢，未被取代的或被SH取代的C1-C8烷基或未被取代的或被SH取代的苯基；R18是无支链的或支链的C2-C16亚烷基，该亚烷基可以被引入1-6个-O-、-S-或-N(R17)-或被1-5个SH取代；R19是C1-C4烷基，C2-C4烯基或苯基；R20和R21各自独立地是C1-C4烷基或苯基；R22是C1-C18烷基，苯基或被C1-C14烷基取代的苯基；Ar3是苯基，萘基，呋喃基，噻吩基或吡啶基，其中所述基团是未被取代的或被卤素、SH、OH、C1-C12烷基、C1-C4烷基所取代，所述C1-C4烷基被OH、卤素、SH、-N(R17)2，C1-C12烷氧基、-COO(C1-C18烷基)，-CO(OCH2CH2)nOCH3或-OCO(C1-C4烷基)所取代，或所述基团是被C1-C12烷氧基、C1-C4烷氧基所取代，所述烷氧基被-COO(C1-C18烷基)或-CO(OCH2CH2)nOCH3所取代，或所述基团被-(OCH2CH2)nOH、-(OCH2CH2)nOCH3、C1-C8烷硫基、苯氧基、-COO(C1-C18烷基)、-CO(OCH2CH2)nOCH3、苯基或苯甲酰基所取代；n是1-20；m是2-20； 条件是Ar，Ar1，Ar2，Ar3，R1，R2，R3，R4，R5或Y中的至少一个是被1-5个SH基团所取代的，或条件是Y含有至少一个-SS-基团；和条件是如果R3和R4是吗啉代，和R1和R2同时是甲基，则Ar1不是被SR8取代的苯基，其中R8是-CH2CH2-O-CH2CH2-SH；和条件是如果R3和R4是吗啉代和R1和R2同时是甲基，并且Ar2是亚苯基和X是S，则Y不是氢或-CH2CH2-O-CH2CH2-SH。 | G03F7/027 ¦ C07C225/16 ¦ C07C233/33 ¦ C07C311/37 ¦ C07C317/32 ¦ C07C323/12 ¦ C07C323/25 ¦ C07C323/31 ¦ C07C323/32 ¦ C07D207/08 ¦ C07D211/20 ¦ C07D295/10 ¦ C07D295/108 ¦ C08F2/50 ¦ G03C1/73 ¦ G03F7/00 ¦ G03F7/031 ¦ C08F2/46 | CN97125438.9 | 2004-01-14
406 | JP3168260B2 | 光電子デバイスの形成方法 | 未缴年费 | 朗迅科技公司 | 1997-12-11 | 2001-05-21 | 【課題】 従来のボンディング技術の持つストレスの問題を解消して、信頼性の高い、高歩留まりのボンディング方法を提供する。 【解決手段】 異なる熱膨張係数を持つ基板を含む基板構造を熱圧縮ボンディングする方法が開示される。例えば、光ダイオードアレーまたは他の半導体基板(14)をシリコン基板(38)に熱圧縮ボンディングして、電子デバイスまたは光電子デバイスを形成する。この方法は、相互接続対象となる基板構造(14、38)を位置合わせし、接触させるステップ(66)、ボンディング温度でコンタクトパッド要素(22、24と42、44)を熱圧縮するステップ(70)、カプセル化温度を設定するステップ(82)、ボンディングされた基板構造の間にカプセル化材料(79)を供給するステップ(84)、およびこのカプセル化材料をカプセル化温度で硬化させるステップを含む。 | 1.【請求項1】 光電子デバイス(10)を形成するための方法において、 少なくとも一つの光学部品の上に少なくとも一つのコンタクトパッド(22,24)が形成された光学部品(14)のアレーと、第1の熱膨張係数を持つ光学基板(12)を提供するステップと、 前記光学部品のコンタクトパッドに対応して形成され、整列された複数のコンタクトパッド(42,44)と、前記第1の熱膨張係数とは異なる第2の熱膨張係数を持つ半導体基板(38)を提供するステップと、 少なくとも一つの熱圧縮ボンドを持つ光電子デバイスを形成するようなボンディング温度と圧力によって、前記光学基板の前記コンタクトパッドの少なくとも一つを、前記半導体基板の対応するコンタクトパッドに対して、それらの間に低プロファイルギャップが形成されるようにボンディングするステップと、 前記光電子デバイスに対してカプセル化温度を設定するステップと、 前記低プロファイルギャップ内にカプセル化材料(79)を供給するステップと、 前記カプセル化材料が前記光電子デバイス内に形成された前記少なくとも一つの熱圧縮ボンドをカプセル化してその熱圧縮ボンドを安定させるように前記カプセル化温度を維持するステップを有することを特徴とする光電子デバイスの形成方法。 | H01L21/60 ¦ G02B6/42 ¦ H01L21/603 ¦ H01L21/607 ¦ H01L25/16 ¦ H01L33/00 ¦ H01L33/08 ¦ H01L33/30 ¦ H01L33/40 ¦ H01L33/56 ¦ H01L33/62 | JP1997341336 | 2001-03-09
407 | CN1072993C | 在金属上进行显微复制的方法和装置 | 未缴年费 | 瑞典爱立信有限公司 | 1997-12-12 | 2001-10-17 | 为了防止因芯片发热而损坏部件且为限制这种发热的影响，一载有波导连接件或纤维连接件的芯片被牢固钎焊到一金属表面上或直接焊到一金属导线架上，以此热阻与将芯片钎焊到陶瓷的或硅制载体上相比要小得多。采用具有有效压印／模压部分（７）的压印工具使得能够以低成本和高精度在金属表面上制造出包括Ｖ形槽（３）的显微构造，以便使一波导或一纤维与该芯片对准。压印工艺可在金属表面或直接在金属导线架上进行。压印工艺较易于自动化实现，因为待压印的材料可以加工成带形。一种构造方法将改善热量耗散，故因而显著地提高成品部件的有效寿命，在该方法中一光芯片钎焊到已压印有波导容纳槽或纤维容纳槽的金属载体上。 | 1．一种在金属上实现显微复制的方法，该方法借助压印工具通过在金属表面上压印至少一个槽、例如V形槽而在该金属表面上形成一种构造以便能对准至少一波导或至少一纤维，其中该槽拟用来容纳一波导或一纤维以便使该波导或纤维与例如安装在金属表面上的一激光器或一光电二极管对准，其特征在于，通过在已蚀刻出所述构造的硅盘上镀镍来制造用于在金属表面上压印所述槽的压印工具的有效部分，其中所制成的金属构造具有一种构形，该构形在压印过程中将在金属表面上形成至少一个波导或纤维容纳槽、例如V形槽。 | B21D22/02 ¦ G02B6/42 | CN97180878.3 | 2001-10-17
408 | TW393662B | 雷射電漿X射線源及使用其之半導體曝光裝置以及半導體曝光方法 | 未缴年费 | 株式会社日立制作所 | 1997-12-20 | 2000-06-11 | 〔課題〕 欲提供可減少崩堆塊〔DE BRIS〕產生，且X射線變換效率高的雷射電漿X射線源及使用其之半導體曝光裝置以及半導體曝光方法。〔解決方法〕 X射線產生部100是由圍住靶料周圍的真空容器5、將微粒子混合氣體做為靶料並供給給真空容器5內部之靶料供給裝置l10，在微粒子混合氣體靶料10上照射雷射光2之雷射光照射裝置120及回收真空容器5內部之微粒子混合氣體的靶料回收裝置130所構成。〔選擇圖〕第l圖 | 1.一種雷射電漿X射線源,係將雷射光照射在靶料上生成電漿,從該電漿產生X射線的雷射電漿X射線源,其特徵為: 前述靶料是粒子與氣體混合而成,且具備有噴射前述靶料之靶料噴射裝置;及照射在噴射有前述雷射光之前述靶料上的雷射照射裝置。 | H01J35/08 ¦ G21K5/02 ¦ G03F7/20 ¦ H01J35/00 ¦ H01L21/027 ¦ H05G2/00 ¦ H05H1/24 | TW086119460 | 2000-06-11
409 | CN1111913C | 具有高发光效率的半导体发光器件 | 未缴年费 | 夏普株式会社 | 1997-12-20 | 2003-06-18 | 一种半导体发光器件，其中以与半导体衬底1晶格失配的状态在半导体衬底1上形成发光层4，由此获得高效率发光。采用起发光复合中心作用的杂质对用做发光层基本材料的半导体材料掺杂。半导体衬底是GaP衬底1，用做发光层4基本材料的半导体材料是(AlxGa1-x)1-yInyP。采用作为形成施主能级的第一杂质的氮、氧、硒、硫或碲，和作为形成受主能级的第二杂质的镁、锌或镉，对此(AlxGa1-x)1-yInyP材料掺杂。 | 1.一种半导体发光器件，其中，以与半导体衬底(1、11)晶格失配的状态在半导体衬底(1、11)上形成发光层(4、14)，发光层(4、14)所发波长的光基本不被半导体衬底(1、11)吸收，其特征在于： 所述发光层(4、14)包括掺杂有起发光复合中心作用的至少一种杂质的用做发光层基本材料的半导体材料。 | H01L33/10 ¦ H01L33/16 ¦ H01L33/30 ¦ H01L33/00 | CN97108578.1 | 2003-06-18
410 | CN100485985C | 氮化物半导体元器件 | 未缴年费 | 日亚化学工业株式会社 | 1998-01-08 | 2009-05-06 | 本发明涉及一种发光元器件等的氮化物半导体元器件，是在一层或二层以上的氮化物半导体层所组成的n导电侧半导体区域与一层或二层以上的氮化物半导体层所组成的p导电侧半导体区域之间形成活性层的氮化物半导体元器件，所述p导电侧或n导电侧半导体区域的至少一层氮代物半导体层是分别由氮化物半导体所组成并且组成互异的第1层与第2层积层而成的超格子层。根据上述结构，即可降低元器件所用电流、电压，实现效率高的元器件。 | 1.一种氮化物半导体元器件，是在一层或二层以上的氮化物半导体层所组成的n导电侧半导体区域与一层或二层以上的氮化物半导体层所组成的p导电侧半导体区域之间具有由氮化物半导体所组成的活性层，其特征在于， 所述n导电侧半导体区域中至少一层氮化物半导体层是由组成上互异且n型杂质浓度不同的第一及第二氮化物半导体层积层而成的n侧超格子层， 所述p导电侧半导体区域中至少一层氮化物半导体层是由组成上互异且p型杂质浓度不同的第三及第四氮化物半导体层积层而成的p侧超格子层， 在所述n侧超格子层中，所述第一氮化物半导体层具有较所述第二氮化物半导体层大的带隙能量以及较所述第二氮化物半导体层大的n型杂质浓度， 在所述p侧超格子层中，所述第三氮化物半导体层具有较所述第四氮化物半导体层大的带隙能量以及较所述第四氮化物半导体层大的p型杂质浓度。 | H01L33/00 ¦ H01L31/0304 ¦ H01S5/32 ¦ H01S5/323 ¦ H01L21/20 ¦ H01L33/04 ¦ H01L33/32 | CN200610004486.1 | 2009-05-06
411 | CN1104469C | 双荧光团苝显色剂 | 未缴年费 | 西巴特殊化学品控股有限公司 | 1998-01-17 | 2003-04-02 | 通式(I)的苝-3，4：9，10-四羧酸酰亚胺，包括它们的旋光对映体及混合物，特别是其外消旋体：其中R1到R14相同或不同，是氢或选自下述的基团：未取代或取代的碳环芳基，未取代或取代的杂环芳基，卤素，未取代或取代的C1-C18烷基，-OR15，-CN，-NR16R17，-COR18，-NR19COR18，-NR15COOR18，-NR15CONR16R17，-NHSO2R18，-SO2R18，-SOR18，-SO2OR18，-CONR16R17，-SO2NR16R17，-N＝NR20，-OCOR18和-OCONHR18，其中邻近的各对取代基可以形成碳环或杂环，其中的R18是C1-C18烷基，C6-C10芳基或被卤素，C1-C4烷基或C1-C4烷氧基取代的或未取代的苄基，或5-7元杂环基；R16和R17每个独立地是氢，C1-C18烷基，C3-C24环烷基，C6-C10芳基或5-7元杂芳基，它们每个是未取代的或被氰基或羟基取代，或者其中R16和R17和至少一个其它基团R1到R14一起是5或6元碳环或杂环；R15是氢，C1-C18烷基，C3-C24环烷基，C6-C10芳基或5-7元杂芳基；R19是氢，C1-C18烷基，C3-C24环烷基，C1-C4烷基芳基，它们每个是未取代的或被氰基，羟基或C1-C4烷氧羰基取代，未取代的或被卤素，C1-C4烷基或被C1-C4烷氧基取代的C6-C10芳基，或5-7元杂环；以及R20是偶合成分的基团，或未取代的或被卤素，C1-C4烷基或被C1-C4烷氧基取代的C6-C10芳基，它们的制备方法和用途。 | 1.通式I的苝-3，4：9，10-四羧酸酰亚胺，包括它们的旋光对映体及其混合物： 其中R1到R14相同或不同，是氢或选自下述的基团：未取代的碳环芳基，或被一个或多个卤素、氰基、-OR15、-NR16R17、-COR18、-NR19COR18、-NR15COOR18、-NR15CONR16R17、-NHSO2R18、-SO2R18、-SOR18、-SO2OR18、-CONR16R17、-SO2NR16R17、-N＝NR20、-OCOR18、-OCONHR18或C1-C18烷基取代的碳环芳基，该C1-C18烷基是未取代的或被氟、氰基、-OCOR18、-OR16、-CON(R16)(R17)、-OCONHR18、单-或二烷基氨基、萘基、未取代的苯基或被卤素、烷基或-O-烷基取代的苯基、2-噻吩基、2-苯并噁唑基、2-苯并噻唑基、2-苯并咪唑基、6-苯并咪唑啉酮基、2-、3-或4-吡啶基、2-、4-或6-喹啉基或1-、3-、4-、6-或8-异喹啉基取代，未取代的杂环芳基或被一个或多个卤素、氰基、-OR15、-NR16R17、-COR18、-NR19COR18、-NR15COOR18、-NR15CONR16R17、-NHSO2R18、-SO2R18、-SOR18、-SO2OR18、-CONR16R17、-SO2NR16R17、-N＝NR20、-OCOR18、-OCONHR18或C1-C18烷基取代的杂环芳基，该C1-C18烷基是未取代的或被氟、氰基、-OCOR18、-OR16、-CON(R16)(R17)、-OCONHR18、单-或二烷基氨基、萘基、未取代的苯基或被卤素、烷基或-O-烷基取代的苯基、2-噻吩基、2-苯并噁唑基、2-苯并噻唑基、2-苯并咪唑基、6-苯并咪唑啉酮基、2-、3-或4-吡啶基、2-、4-或6-喹啉基或1-、3-、4-、6-或8-异喹啉基取代，卤素，未取代的C1-C18烷基或被氟、氰基、-OCOR18、-OR16、-CON(R16)(R17)、-OCONHR18、单-或二烷基氨基、萘基、未取代的苯基或被卤素、烷基或-O-烷基取代的苯基、2-噻吩基、2-苯并噁唑基、2-苯并噻唑基、2-苯并咪唑基、6-苯并咪唑啉酮基、2-、3-或4-吡啶基、2-、4-或6-喹啉基或1-、3-、4-、6-或8-异喹啉基、取代的C1-C18烷基，-OR15、-CN、-NR16R17、-COR18、-NR19COR18、-NR15COOR18、-NR15CONR16R17、-NHSO2R18、-SO2R18、-SOR18、-SO2OR18、-CONR16R17、-SO2NR16R17、-N＝NR20、-OCOR18和-OCONHR18，其中邻近的各对取代基可以形成碳环或杂环，其中的R18是C1-C18烷基、C6-C10芳基或未取代的或被卤素，C1-C4烷基或C1-C4烷氧基取代的苄基，或5-7元杂环基；R16和R17每个独立地是氢，C1-C18烷基、C3-C24环烷基、C6-C10芳基或5-7元杂芳基，它们每个是未取代的或被氰基或羟基取代，或者其中R16和R17和至少一个其它基团R1到R14一起是5或6元碳环或杂环，R15是氢、C1-C18烷基、C3-C24环烷基、C6-C10芳基或5-7元杂芳基，R19是氢、C1-C18烷基，C3-C24环烷基、C1-C4烷基芳基，它们每个是未取代的或被氰基、羟基或C1-C4烷氧羰基取代，未取代的或被卤素，C1-C4烷基或C1-C4烷氧基取代的C6-C10芳基，或5-7元杂环；和R20是偶合成分的基团，或未取代的或被卤素，C1-C4烷基或被C1-C4烷氧基取代的C6-C10芳基。 | G01N33/533 ¦ B41M5/00 ¦ C07D519/00 ¦ C08K5/3437 ¦ C09B5/62 ¦ C09B67/20 ¦ C09D5/00 ¦ C09D7/12 ¦ C09D11/00 ¦ C09D11/02 ¦ C09D201/00 ¦ C09K11/06 ¦ G01N33/58 ¦ G03G5/06 ¦ H01L21/02 ¦ H01L51/00 ¦ H01L51/30 | CN98801288.X | 2003-04-02
412 | TW350036B | 對包括光隔離器之一光學傳輸系統提供光學時域反射計測量之路徑 | 未缴年费 | 泰寇潜水艇系统公司 | 1998-01-20 | 1999-01-11 | 一路徑連結一對光纖在一光學傳輸系統中。此傳輸系統包括若干沿傳輸線放置的光學放大器。與這些光學放大器結合的是光隔離器，其限制一單一方向光能的流動。此路徑允許來自於一光纖的反射或散射光在光隔離器後經由由其他的光纖返回。此使得一光學時域反射計裝置可以沿光隔離器之間之光纖的整個長度獲得測量的訊息。 | 1.一種光學傳輸系統,包含:一第一光纖,該光纖具有一 輸入和一輸出;一第二光纖,該光纖具有一輸入和一輸出 ;一第三光纖,該光纖具有一輸入和一輸出;一第四光纖 ,該光纖具有一輸入和一輸出;一第一光隔離器連接至該 第一光纖的該輸出,該光隔離器具有一輸入和輸出;一第 二光隔離器連接至該第三光纖的該輸出,該光隔離器具有 一輸入和輸出;一具有四個入口之光學耦合器並連接至該 第一光隔離器的輸出,該第二光纖的輸入,該第二光隔離 器的輸出,和該第四光纖的輸入;一通過該光學耦合器的 第一路徑連接該第一光纖的輸入至該第二光纖的輸入;一 通過該光學耦合器的第二路徑連接該第二光纖的輸入至該 第四光纖的輸入;一通過該光學耦合器的第三路徑連接該 第三光纖的輸入至該第四光纖的輸入;及一通過該光學耦 合器的第四路徑連接該第四光纖的輸入至該第二光纖的輸 入。 | G02B6/26 ¦ G01M11/00 ¦ H04B10/03 ¦ H04B10/07 ¦ H04B10/071 ¦ H04B10/077 ¦ H04B10/25 ¦ H04B10/2581 ¦ H04B10/80 | TW086115607 | 1999-01-11
413 | CN1169231C | 光伏器件 | 未缴年费 | 佳能株式会社 | 1998-01-21 | 2004-09-29 | 包括光伏器件的太阳能电池组件及其制备方法。有高的耐静电电压和高可靠性，能实现高的成品率。用树脂密封光伏器件，在光接收表面侧上形成收集电极，其中树脂密封前的光伏器件有不小于5KV的耐静电电压。太阳能电池组件的制备方法包括：用树脂密封带有薄膜树脂层的光伏器件，其中光伏器件置于支撑基片上，且光接收表面侧朝上，然后在光伏器件的光接收表面侧上相继堆叠填充树脂和氟薄膜，通过在真空中加热实现树脂密封。 | 1.一种光伏器件，包括至少一个作为光电转换部件的半导体光敏层和形成在所说半导体光敏层的光接收表面侧上的收集电极，其特征在于： 在所说光伏器件的光接收表面侧的电力产生区上设有薄膜树脂层，使得层叠之前的所说光伏器件具有不小于5kV的耐静电电压，并且所说薄膜树脂层至少提供在电力产生区中的收集电极之间的区域上，以及 所说薄膜树脂层是主要成分为丙烯酸树脂、硅酮树脂或氟树脂的树脂。 | H01L31/04 ¦ H01L31/0224 ¦ H01L31/048 ¦ H01L31/18 | CN98104003.9 | 2004-09-29
414 | CN1147008C | 外延晶片及其制造方法以及使用该外延晶片的发光器件 | 未缴年费 ¦ 权利转移 | 住友化学株式会社 | 1998-01-22 | 2004-04-21 | 增加可靠性的、具有增强亮度的外延半导体晶体板或晶片和其制造方法以及发光二极管。具体安排双异质结构外延晶片使得P型包覆层2与P型GaAlAs有源层3之间界面和N型GaAlAs包覆层4与GaAlAs有源层3之间界面的氧浓度为1×1017cm-3或更小，可以增强亮度和增加制造产量的外延晶片可以被制造出来。最好液相外延生长中作为预选原材料使用的非掺杂GaAs多晶的氧含量也低于或等于1×1016cm-3或附近。 | 1.双异质结构外延半导体器件包括： 第一导电类型的化合物半导体衬底； 在所述衬底上的多层叠层，所述叠层包括第一导电类型的第一化合物半导体包覆层，第一导电类型的化合物半导体有源层，和第二导电类型的第二化合物半导体包覆层； 第一化合物半导体包覆层和有源层具有由它们之间限定的第一界面； 所述有源层和第二化合物半导体包覆层之间具有第二界面；和 第一和第二界面氧浓度低于或等于每立方厘米(cm-3)1×1017个原子，其中所述衬底和化合物半导体层包括从GaAs、GaP和GaInP中选择的一种。 | H01L21/208 ¦ H01L33/02 ¦ H01L33/30 ¦ H01S5/30 ¦ H01S5/323 ¦ H01L33/00 | CN98104294.5 | 2004-04-21
415 | CN1120522C | 在同一衬底上制造异质结双极型晶体管和激光二极管 | 未缴年费 | 瑞典爱立信有限公司 | 1998-02-06 | 2003-09-03 | 异质结双极型晶体管HBT和激光二极管LD由包括多个半导体层(1-9)的公用外延结构制作。晶体管可以由外延步骤结束之后得到的材料直接制作。为制作激光二极管，需要通过向材料中扩散(21)锌来改变结构，这样最顶层材料层的掺杂剂类型将由n-型转变为p-型。这是在晶片上的选定区域内进行的，这样，晶体管和激光二极管可以单片集成在一起。激光器的有源区(5)位于晶体管的集电极(3-5)，这为元件的设计提供了一定的自由度，并且可以对两个元件分别进行优化。因此，激光器和HBT可以具有相同的结构，如同它们分别得到优化一样。例如，激光器可以是垂直注入型，因此，可以得到与分立激光器相同的性能。 | 1.一种在同一衬底上制造晶体管和激光二极管的方法，所述衬底具有一个表面，其特征在于以下步骤： 首先在衬底的上述表面上制作多层半导体层序列，和 在所述多层半导体层序列中，选择分别在两个相邻层之间形成一个异质结和在一组相邻层中形成量子阱的多层半导体层序列区域，在所述量子阱中形成有有源区， 其特征在于，所述被选择的多层半导体层序列区域中的层的次序、组分、掺杂剂适于进行以下的步骤： 在所述衬底表面横向限定一个区域，其中所述一个区域中被限制的层形成一个异质结晶体管结构，其中的异质结位于晶体管的发射极和基极之间； 向所述多层半导体层序列的另一个区域中的顶层中的选定区域扩散掺杂剂以改变所述另一个区域中的顶层中的掺杂类型，所述另一个区域与所述一个区域横向隔离并分开，和 横向限制所述另一个区域使所述另一个区域中的被限制的层根据上述量子阱结构和有源区结构形成激光器结构。 | H01L29/73 ¦ H01L21/331 ¦ H01L21/8222 ¦ H01L21/8252 ¦ H01L27/06 ¦ H01L29/205 ¦ H01S5/026 ¦ H01S5/343 ¦ H01L21/20 ¦ H01L21/22 ¦ H01L21/328 ¦ H01S5/32 ¦ H01L33/00 ¦ H01L25/16 | CN98802409.8 | 2003-09-03
416 | TW392078B | 無連接線光電子裝置插座 | 未缴年费 | 明尼苏达州矿山制造公司 | 1998-02-18 | 2000-06-01 | 提供一種將多光纖電纜線連接至光電子半導體元件之無連接線光電子裝置插座。光電子插座包括內含於插座主體之一插座對準區塊部份(10)。該對準區塊具有可啣接光纖電纜之連接器耦合表面(12)。光電子半導體元件(30)係固定於該對準區塊之該連接器耦合表面，然後將一彈性電路(40)安裝至該光電子半導體元件以提供電源至該元件。在較佳實施例中，對準區塊包括可將區塊精確對準至附著於光纖電纜線之連接器之機械零件(24，26，74)。 | 1.一種光電子裝置插座,包括: 一插座對準區塊部份(10),其具有一連接器耦合表面(12); 一光電子半導體元件(30),其固定安裝置該插座對準區塊之該連接器耦合表面;以及 一彈性電路(40),其安裝置該光電子半導體元件。 | G02B6/00 ¦ G02B6/40 ¦ G02B6/38 ¦ G02B6/42 | TW087102273 | 2000-06-01
417 | CN1099743C | 激光装置 | 未缴年费 ¦ 权利转移 | 欧司朗股份有限公司 | 1998-02-18 | 2003-01-22 | 激光装置，在其上在一个共同壳体中布置了一个发射激光束的物体和用于射束导向或射束成像的至少一个元件。用于射束导向或射束成像的元件是用硅树脂固定在壳体中的。 | 1.激光装置(1)，在其上在一个共同壳体(18)中布置了一个发射激光束(4)的物体(2)和用于射束导向和/或射束成像的至少一个元件(3)，其中，物体(2)是一个半导体激光芯片，其特征在于，用于射束导向或射束成像的元件(3)是用一种硅树脂层(18)固定在壳体(19)中的。 | G02B6/42 ¦ H01S3/00 ¦ H01S5/00 ¦ H01S5/02 ¦ H01S5/022 | CN98802600.7 | 2003-01-22
418 | CN1124271C | 制备香豆素磺酸酯的方法 | 未缴年费 ¦ 权利转移 | CLARIANT FIANCE (BVI) LTD | 1998-02-23 | 2003-10-15 | 这里公开和作为权利来要求了一种制备苯并杂环重氮二酮化合物的磺酸酯和酰胺，如取代的重氮-4-氧代-3，4-二氢香豆素的新型方法，这些化合物在各种应用包括光刻胶、光-电子、农业和药物应用中是有用的合成中间体。该方法包括以下步骤(a)让取代的苯并杂环β-酮-烯醇化合物在重氮转移剂存在下经历合适的重氮转移条件，(b)让所形成的重氮二酮化合物在卤磺化剂存在下经历合适的卤磺化条件达；和(c)让所形成的卤磺基芳族化合物在醇或胺存在下经历合适的取代反应以形成苯并杂环重氮二酮化合物的相应磺酸酯或酰胺。由本发明方法形成的化合物在深紫外(DUV)区(约250nm)中显示出非常高的光敏性和因此可用作DUV光刻胶配方中的光活性化合物。 | 1.制备具有IVa结构式的稠合苯并杂环重氮二酮化合物的磺酸酯或酰胺的方法，它包括以下步骤： (A)让具有下式的取代苯并杂环β-酮-烯醇化合物在重氮转移剂存在下进行重氮转移以形成相应的重氮二酮化合物：其中 (a)X是氧或硫； (b)R1，R2，和R3可以相同或不同并独立地选自： 氢， 氟，氯，溴，或碘， 具有结构式CqHxFy的直链或支链烷基和氟烷基，其中q是1-8中的整数，x和y是0至2q+1中的整数，x和y的总和是2q+1， 具有6-10个碳原子的芳基， 具有7-10个碳原子的芳烷基， 具有1-8个碳原子的烷氧基， 具有6-10个碳原子的芳氧基，和 具有7-10个碳原子的芳烷氧基； (B)让该重氮二酮化合物在卤磺化剂存在下进行卤磺化反应以形成具有下式的相应卤磺基重氮二酮化合物： 其中Y’是溴，氯或氟；以及 (C)让该卤磺基重氮二酮化合物在醇或胺和合适的碱存在下进行取代反应以形成具有下式(IVa)的稠合苯并杂环重氮二酮化合物的相应磺酸酯或酰胺：其中 Y″选自酚醛树脂和具有下式的非扩散性基团： R4-(O)m-，或R5-(R6N)m-，其中 (i)R4和R5可以相同或不同并独立地选自下面基团： 具有1-16个碳原子和m价态的烷基， 具有6-24个碳原子和m价态的芳基，和 具有7-24个碳原子和m价态的芳烷基； (ii)R6选自： 氢， 具有1-16个碳原子的烷基， 具有6-24个碳原子的芳基，和 具有7-24个碳原子的烷芳基；和 (iii)m是1-10中的整数；和 n是1-10中的整数。 | G03F7/004 ¦ C07D311/56 ¦ C07D335/06 | CN98803014.4 | 2003-10-15
419 | TW421843B | 半導體製程及類似敏感製程的保護 | 未缴年费 | 萃取系统公司 | 1998-02-25 | 2001-02-11 | 一檢測氣體試樣中低濃度胺和其它鹼污染的檢測系統。該系統可用於例如保護一敏感工藝。該檢測系統是設成檢查氣體中的多種胺，產生一與存在於取樣氣體中多種胺質子結合特性相關的化學計量讀數。一方面檢測系統包括至少兩個待檢氣體試樣通過的通道，至少一個轉換器(6)使多種胺轉換成NO，和至少一個化學發光NO檢測器(7)產生表示穿過空氣中NO濃度的信號。另一方面檢測系統包括至少兩個待檢氣體試樣通過的通道，一除胺器(120)不論對強或弱胺都具有高效清除能力，被結合在其中一個通道上，一轉換器(124)使多種胺轉換成NO，和至少一個化學發光NO檢測器(126)產生表示穿過空氣中NO濃度的信號。 | 1.一檢測氣體中低濃度鹼污染的檢測系統,其特徵在於,該檢測系統是設成檢查氣體中的多種胺,產生一與存在的多種胺質子結合特性相關的化學計量讀數,該檢測系統包括至少兩個待檢氣體試樣通過的通道,至少一個轉換器使多種胺轉換成NO,和至少一個化學發光NO檢測器產生表示所穿過空氣中的NO濃度的信號,其中總胺濃度是根據已轉換氣體試樣中檢出的NO濃度與未轉換氣體試樣中檢出的NO濃度之間的差異來確定。 | H01L21/66 ¦ G01N9/00 ¦ G01N21/76 ¦ G01N33/00 ¦ G03F7/20 | TW087102747 | 2001-02-11
420 | TW388927B | 光罩構造和曝光裝置之光罩保持機構 | 未缴年费 | 佳能株式会社 | 1998-02-26 | 2000-05-01 | 一種石印光罩構造用以和如X射線，真空紫外線，或電子束之輻射束一起使用。此光罩構造包含一光罩基底具有含光罩圖樣之矩形窗；和一環形框用以支持該光罩基底，其中該環形框在矩形窗之對角線方向具有之剛性比其它方向大，在一替代例中，在支持框之週緣部份界定一較小厚度部份，以提供由側邊觀案之位準差異。一光罩保持系統用以保持此種光罩構造，包括一載入機構用以在矩形窗之對角線延伸方向上應用一負載至該框。藉由調整該負載，可調整光罩圖樣之傳送放大。 | 1.一種光罩保持系統,包含 一卡盤機構用以保持一光罩構造,該光罩構造包含一環形框和具有光罩圖樣之矩形窗之光罩基底;和 一載入機構用以在沿著矩形窗之對角線延伸之方向上應用一負載至框。 | H01L21/30 ¦ G03F1/00 ¦ G03F7/20 | TW087102792 | 2000-05-01
421 | TW518332B | 製備香豆素磺酸酯之方法 | 未缴年费 | 科莱恩国际有限公司 | 1998-02-27 | 2003-01-21 | 本發明係揭示及請求一種製備苯并雜環重氮二酮基化合物之磺酸酯與醯胺之新穎方法，譬如經取代之重氮基-4-酮基-3,4，二氫化香豆素，其在極多種應用上為有用之合成中間物，該應用包括光阻、光電子學、農業及醫藥應用。此方法包括之步驟為(a)於重氮基轉移劑存在下，使經取代之苯并雜環β-酮基-烯醇化合物接受適當重氮基轉移條件；(b)於鹵磺酸化劑存在下，使如此形成之重氮二酮基化合物接受適當鹵磺酸化條件；及(c)於醇或胺存在下，使如此形成之鹵磺醯基芳族化合物接受適當取代反應，以形成苯并雜環重氮二酮基化合物之相應磺酸酯或醯胺。製自本發明方法之化合物，在遠紫外線(DUV)區域(約250毫微米)中，顯示極高光敏性，且因此可在DUV光阻配方中作為光活性化合物使用。 | 1.一種製備稠合苯并雜環重氮二酮基化合物之磺酸酯之方法,其包括以下步驟: (a)於重氮基轉移劑存在下,使經取代之苯并雜環���-酮基-烯醇化合物接受適當重氮基轉移條件,歷經一段足夠時間及於溫度與壓力之適當條件下,形成其相應之重氮二酮基化合物; (b)於鹵磺酸化劑存在下,使該重氮二酮基化合物接受適當鹵磺酸化條件,歷經一段足夠時間及於溫度與壓力之適當條件下,形成其相應之鹵磺醯基重氮二酮基化合物;及 (c)於醇及適當鹼存在下,使該鹵磺醯基重氮二酮基化合物接受適當取代反應,歷經一段足夠時間及於溫度與壓力之適當條件下,形成稠合苯并雜環重氮二酮基化合物之相應磺酸酯。 其中該重氮基轉移劑為疊氮化物,該鹵磺酸化劑為鹵磺酸,該醇為Y"-OH,其中 Y"係選自包括酚樹脂,及具有下式之調節用基團: R4-(O)m-或R5-(R6N)m-,其中 (i)R4與R5為相同或不同,且係獨立選自包括: 具有1至16個碳原子之m價烷基, 具有6至24個碳原子之m價芳基,及 具有7至24個碳原子之m價芳烷基; (ii)R6係選自包括: 氫, 具有1至16個碳原子之烷基, 具有6至24個碳原子之芳基,及 具有7至24個碳原子之芳烷基;及 (iii)m為具有數値1至10之整數;及 其中於步驟(a)中溫度為10℃至50℃,且壓力為大氣壓;於步驟(b)中溫度為30℃至80℃,且壓力為大氣壓;及於步驟(c)中溫度為10℃至50℃,且壓力為大氣壓。 | C07D311/76 ¦ C07D335/06 ¦ C07D311/56 ¦ G03F7/004 | TW087102889 | 2003-01-21
422 | TW368683B | 決定移動順序之方法及實現其之裝置 | 未缴年费 | 株式会社尼康 | 1998-02-27 | 1999-09-01 | 本發明關於一種在預定時間內得到移動順序較佳解之移動順序決定方法和實現此方法之裝置，以在最短時間內得到指示數晶片區（其在做為曝光、檢測等預定程序標的之局部區域的掃瞄方向上有自由度）拜訪順序之移動順序。此方法包括一數學步驟來由一群移動順序候選者中產生一群包括多個可被執行的數個移動順序，每一者指示該數個處理區之一拜訪順序和該數個處理區中該局部區域之掃瞄方向；並由所產生之該群中選出一移動順序，其中在該數個處理區之間的移動操作係在最短時間中完成；以及一預步驟來產生貯存移動時間（每一者為在處理區之間單位長度內由一移動起點到一移動終點）之移動時間管理表。因此，移動順序之最終解包括處理區拜訪次序和各處理區掃瞄方向之資訊。該裝置包括至少一運算器來執行數學步驟和一記憶體來貯存移動時間管理表。 | 1.一種決定移動順序之方法,用以決定設在一預定標的本 體上之數個處理區域之拜訪順序,且在各處理區域中,做 為一預定處理標的之一局部區域中的一掃瞄方向或二個以 上掃瞄方向被允許,且決定該數個處理區域中該局部區域 之掃瞄方向,該決定移動順序之方法包括一數學步驟來找 出該數個處理區之間在總移動時間上為最佳之移動順序群 ,其使用以運算研究技術為基礎之方法和一評估計算法至 少其中一者,該數學步驟包括:第一步:由一群移動順序 候選者中產生一群包括多個可被執行的數個移動順序,每 一者指示該數個處理區之一拜訪順序和該數個處理區中該 局部區域之掃瞄方向;和第二步:由所產生之該群中選出 一移動順序,其中在該數個處理區之間的移動操作係在最 短時間中完成。 | H01L21/027 ¦ G06F15/18 ¦ G03F7/20 ¦ G03F7/23 | TW087102924 | 1999-09-01
423 | CN1090831C | 带有台结构的半导体激光器 | 未缴年费 | 瑞典爱立信有限公司 | 1998-03-06 | 2002-09-11 | 在包括台结构(11)的半导体激光器中，为了减小靠近激活发射层(15)的台壁处的电流，通过在台结构内设置一带有宽度小于台结构(11)的、处于台结构(11)中央的缝隙(14)的电流阻挡层(13)，使台结构(11)中的侧向电流分布受到控制。 | 1.一种带有台结构(11，21)的半导体激光器，其特征在于，在台结构(11，21)内设置至少一个带有宽度小于台结构(11，21)的、基本上处于台结构(11，21)中央的缝隙(14，23)的电流阻挡层(13，22)。 | H01S5/32 ¦ H01L33/00 ¦ H01S5/223 ¦ H01S5/227 | CN98803285.6 | 2002-09-11
424 | CN1088208C | 原位同步光聚合光生色成像材料组合物及其制法与用途 | 未缴年费 | 中国科学院感光化学研究所 | 1998-03-10 | 2002-07-24 | 本发明涉及原位同步光聚合光生色成像材料组合物及其制法与用途。组合物为多功能光敏反应组分A1％-8％，光聚合成像树脂B 85％-97％，光生色前驱体C 1.5％-8％，溶剂1％-10％，其中，组合物的组分组合为百分之百；制法分二步进行：首先在带有搅拌装置的容器中，将成像功能性主体树脂、活性交联剂、活性调制剂、各种助剂和/或溶剂混合均匀，得到树脂B；再把光生色前驱体C加入溶剂中，搅拌使之完全溶解，然后加入树脂B，混合均匀，再加入光敏反应组分A，最终得到本发明的组合物。可作为光成像和光记录材料，适用于印刷、复制、电子、标记和装饰等方面。 | 1.一种原位同步光聚合光生色成像材料组合物，其特征在于：所述的组合物以重量百分比计为： 多功能光敏反应组分A 1％-8％ 光聚合成像树脂B 85％-97％ 光生色前驱体C 1.5％-8％ 溶剂 1％-10％； 其中，组合物的组分组合为百分之百； 所述的多功能光敏反应组分A为如下化合物： (1)可直接光解产生活性自由基的引发剂为取代的苯乙酮衍生物，R1、R2-氢、烷基或烷氧基，R3-氢、烷氧基、烷硫基、烷胺基、苯基或羟基， R4-氢或烷基； 或 (2)可直接光解的阳离子自由基型引发剂为取代的碘鎓盐和锍鎓盐， Ar1I+Ar2X- Ar1-芳基， Ar2-芳基或芳烷基， X--BF4-、AsF6-、PF6-、SbF6- 或ClO4-； 或 (3)复合型敏化引发体系， SA/Ar1I+Ar2X- SA：具有给电子作用的敏化剂和具有给电子作用 的光化学反应中间产物， Ar1I+Ar2X- 为(2)中的碘鎓盐；在复合型敏化引发体系中，SA与Ar1I+Ar2X-的重量比例为：1∶1-1∶3； 所述的聚合成像树脂B以重量百分比计为： 成像功能性主体树脂 30％-80％ 活性交联剂 10％-40％ 活性调制剂 4％-30％ 助剂 0.5％-10％ 溶剂 0-22％；所述的光生色前驱体C为： (1)荧烷类化合物，R1：CH3 ，R2：CH3 ，R3：OCH3，R4：NH2 ；R1：CH3 ，R2：C2H5 ，R3：CH3 ，R4：Cl ；R1：C2H5，R2：C2H5 ，R3：H ，R4：N(CH2PH)2；R1：C2H5，R2：C5H11，R3：CH3 ，R4：C6H5NH ；R1：C4H9，R2：C4H9 ，R3：CH3 ，R4：C6H5NH ；R1：CH3 ，R2：C6H12，R3：CH3 ，R4：C6H5NH ；R1：C2H5，R2：C2H5 ，R3：H ，R4：ClC6H4NH ；R1：C2H5，R2：C2H5 ，R3：H ，R4：FC6H4NH ；或 (2)三苯甲烷类化合物，R1：CH3，R2：CH3，R3：H ，R4：H ；R1：CH3，R2：CH3，R3：H ，R4：N(CH3)2；R1：CH3，R2：CH3，R3：N(CH3)2，R4：N(CH3)2； 或 (3)其他：吖啶类、吩噻嗪类、以及罗丹明内酯类化合物或罗丹明内酰胺， R1-氢、烷基或酰基， R2、R3-烷基或环烷基， R4-氢或叔胺基， R1-氢、烷基或酰基， R2、R3-烷基或环烷基， R4-氢或叔胺基， R1-氧或NH， R2、R3-氢或烷基。 | G03F7/004 ¦ G03F7/027 | CN98100898.4 | 2002-07-24
425 | TW363194B | 鹼顯像型光可硬化之導電糊組成物及具有其所形成之電極之電漿顯示面板 | 未缴年费 | 太阳控股株式会社 | 1998-03-11 | 1999-07-01 | 本發明揭示一種鹼顯像型光可硬化之導電糊組成物及具有該組成物所形成的電極之電漿顯示面板。該導電糊組成物包括：（Ａ）一經由將（甲基）丙烯酸環氧丙酯加合到甲基丙烯酸甲酯與（甲基）丙烯酸的共聚物所導致的共聚物樹脂，（Ｂ）光聚合起始劑，（Ｃ）光可聚合單體，（Ｄ）至少一種選自Ａｕ，Ａｇ，Ｎｉ，和Ａｌ之中的導電性金屬粉末，（Ｅ）玻料，及（Ｆ）酸性磷化合物。經由將該組成物塗佈到一基材上，根據預定的圖型將該塗佈層曝光於輻射之下，用鹼水溶液將該組成物的塗膜顯像，及燒經顯像的塗膜，可以在該基材上形成一精密電極電路。 | 1.一種光可硬化之導電糊組成物,其包括:(A)一共聚物 樹脂,其係經由將(甲基)丙烯酸環氧丙基酯加合到甲基丙 烯酸甲酯和(甲基)丙烯酸的共聚物而得者,(B)一光聚合 起始劑,(C)一光可聚合單體,(D)至少一種選自Au,Ag, Ni和Al所成組合之中的導電性金屬粉,(E)玻料,及(F)酸 性磷化合物。 | H01B1/22 ¦ H01J9/20 ¦ H01J9/02 ¦ G03F7/00 ¦ G03F7/004 ¦ H05K1/09 ¦ H05K3/02 | TW087103572 | 1999-07-01
426 | CN1107366C | 制造半导体器件的方法 | 未缴年费 | 夏普株式会社 | 1998-03-11 | 2003-04-30 | 一种半导体激光器件的制造方法，该激光器件至少具有相继在半导体衬底上形成的光发射部分、顶层和电极，光发射部分包括大致位于该器件厚度中间的光发射层。所述方法包括使用气相外延法生长光发射部分和顶层的步骤，其中顶层的生长速率大于光发射部分的生长速率。 | 1.一种半导体激光器件的制造方法，所述器件至少具有相继在半导体衬底上形成的光发射部分、顶层和电极，光发射部分包括大致位于该器件厚度中间的光发射层，其特征在于所述方法包括以下步骤： 使用气相外延法生长光发射部分和顶层，其中顶层的生长速率大于光发射部分的生长速率。 | H01S5/00 ¦ H01S5/042 ¦ H01S5/223 ¦ H01S5/323 ¦ H01S5/30 ¦ H01L33/00 | CN98105474.9 | 2003-04-30
427 | TW509822B | 包含光活性化合物之正抗光蝕劑組合物及其用途 | 未缴年费 | 克瑞特财力(BVI)有限公司 | 1998-03-12 | 2002-11-11 | 一種光敏正組合物，其包含一種鹼溶性樹脂，一種新穎光活性化合物，以下列結構代表其中 X是O、S或N-R'，其中R'是H、烷基、有取代的烷基、 芳基或芳烷基， Y是連接基，譬如SO2、CO、O或NR'， Z是具有分子量大於約75之含碳有機調節用部分，且可與 連接基形成一個鍵結， R 獨立為H、烷基、烷氧基、芳基、芳烷基、鹵基或氟 烷基， m=1-3且n≧1；以及一種溶劑或溶劑混合物。本發明進一步包含一種使本發明組合物成像，以產生正影像之方法。該光敏性組合物特別是用做正遠紫外線抗光蝕劑。 | 1.一種正抗光蝕組合物,其包含占固體60重量%至98重量%之鹼溶性樹脂,占固體2重量%至40重量%之光活性化合物,以下列結構代表 其中 X是氧, Y是連接基,譬如SO2.CO、O或NR', Z是具有分子量大於150且是選自包括具有氧或氮側基的聚合物,及一個具有下式的調節用基團: (R1-)n、R1-(O)n、R1-(CO)n、R1-( CO2)n、R3-(R4N)n或R5(SO2)n,其中R1至R5獨立為具有大於6個碳原子的烷基,苯基或苯基C1-C6烷基,且n是重氮化度,且可與連接基形成一個鍵結, R獨立為H、C1-C6烷基、C1-C6烷氧基、苯基、苯基C1-C6烷基、鹵基或氟-C1-C6烷基, m=1-3且n≧1; 以及相對於固體95重量%之溶劑組合物。 | G03F7/039 ¦ C08K5/00 ¦ C08L61/06 ¦ C08L101/12 ¦ G03F7/004 ¦ G03F7/022 ¦ H01L21/027 | TW087103675 | 2002-11-11
428 | CN1093265C | 衍射光栅及其制造方法 | 未缴年费 | 株式会社三协精机制作所 | 1998-03-13 | 2002-10-23 | 本发明涉及表面上形成了凹凸状周期栅格结构的衍射光栅，其凹凸状周期栅格是通过简单的工艺精密制得的。衍射光栅6具备玻璃基板1，并在其光出射面1b上通过PET涂料形成了聚二乙炔衍生物薄膜3。然后，通过紫外线穿透部分为微细周期栅格图纹的遮光膜4，对薄膜3的表面进行紫外线5的照射，使其发生选择性收缩，形成凹凸状周期栅格(3b、3c)。本发明能够简单地，且精度良好地制得具备微细凹凸状周期栅格图纹的衍射光栅。 | 1.一种衍射光栅，其特征在于，具备光学各向同性基板、形成于该光学各向同性基板的光入射面及光出射面中的至少一面的由聚二乙炔衍生物构成的薄膜、以及通过选择性地对该薄膜表面进行紫外线照射而在该薄膜表面形成的凹凸状周期栅格，前述聚二乙炔衍生物由以下的化学式(1)表示，式中的侧链R、R’由以下的化学式(2)～(9)表示， [化学式(2)] 惯用名CmU Cn (CH2)mOCONHCnH2n+1 …(2) [化学式(3)] 惯用名PTS …(3) [化学式(4)] 惯用名PTS-12 …(4) [化学式(5)] 惯用名DCHD …(5) [化学式(6)] 惯用名HDU …(6) [化学式(7)] 惯用名DFMDP …(7) [化学式(8)] 惯用名TCDU …(8) [化学式(9)] 惯用名nBCMU (CH2)nOCONHCH2COOC4H9 …(9)。 | G02B5/18 ¦ G02B5/30 ¦ G11B7/135 | CN98105470.6 | 2002-10-23
429 | TW374936B | 曝光裝置 | 未缴年费 | 株式会社尼康 | 1998-03-17 | 1999-11-21 | 本發明揭露一種投射罩模上之影像圖形至光敏基片上之曝光裝置，該裝置包含：一包含投影光學系統之本體，影像圖形可經由該投影光學系統由該罩模投射至該光敏基片上；可移動至該本體及適於安裝該罩模之第一平台；可移動至該本體及適於安裝該光敏基片之第二平台；一測量該第一平台上所安裝罩模及該第二平台上所安裝光敏基片之任一位置之測量裝置；一測量本體震動之震動感測器；及一基於該震動感測器之測量值及該測量裝置之測量值控制該第一平台上所安裝罩模及第二平台上所安裝光敏基片之任一位置之位置控制器。 | 1.一種投射罩模上之影像圖形至光敏基片上之曝光裝置,該裝置包含: 一本體; 可移動至該本體及適於安裝該罩模之第一平台; 可移動至該本體及適於安裝該光敏基片之第二平台; 一測量該第一平台上所安裝罩模或第二平台上所安裝光敏基片之位置之測量裝置; 一測量該本體震動之震動感測器;及 一基於該震動感測器之測量値及該測量裝置之測量値控制該第一平台上所安裝罩模或第二平台上所安裝光敏基片之位置之位置控制器。 | H01L21/027 ¦ G03F7/20 | TW087103939 | 1999-11-21
430 | CN1117399C | 半导体量子振荡器件和在器件内产生Bloch振荡的方法 | 未缴年费 | 李炳辉 | 1998-03-23 | 2003-08-06 | 一种基于载流子全新注入机理实现Bloch振荡的半导体量子振荡器件，包括一个由多层半导体材料构成的结构和给上述结构加电压的装置，所述多层结构包括隧穿注入区和与其相接并位于其两侧的两个载流子振荡区，施加电压的装置将电压加在两个振荡区上，引起隧穿区的价带电子带间隧穿进入导带，在两振荡区内分别引入作量子振荡运动的电子和空穴，产生远红外辐射。为充分利用毫米波高端和远红外低端之间的电磁波资源提供条件。 | 1.一种半导体量子振荡器件，包括： 一个半导体异质结材料多层结构，该结构构成一个带间隧穿区和将该带间隧穿区夹在中间的一对载流子振荡区；和 将工作电压加在所述多层结构上的装置，该工作电压在所述带间隧穿区诱发载流子的带间隧穿，使得相干载流子被注入到所述的两个载流子振荡区。 | H01L29/88 ¦ H01L33/06 ¦ H01L33/20 ¦ H01L33/30 ¦ H01L33/34 ¦ H01L33/40 ¦ H01S5/34 ¦ H01L29/15 ¦ H01L33/00 ¦ H01L29/24 ¦ H01S5/32 | CN98804016.6 | 2003-08-06
431 | CN101032879B | 光纤阵列装置、成像头装置和成像装置 | 未缴年费 | 东丽株式会社 | 1998-03-24 | 2011-12-14 | 本发明涉及具有可个别驱动的多个光束照射源的成象装置(1)、成象方法、光纤阵列装置、成象头装置及印刷装置。成象装置(1)具有包含k个(k≥2且为整数)光束照射源的n个(n≥2且为整数)光源块(15a～15d)以及可与各光源块相连接的1个以上、n个以下(≥1且≤n)的光束照射源驱动装置(13a～13d)。 | 1.一种光纤阵列装置，具有多个由第1光纤排和第2光纤排构成的光纤双排，第1光纤排由光纤的射出端相互以规定间距在一直线方向上排成一排形成，第2光纤排与该第1光纤排紧密接触且光纤的射出端相互以所述规定间距排成一排形成，且沿所述直线方向与所述第1光纤排错开所述规定间距0.5倍排列，其特征在于， 具有支承所述多个的所述光纤双排的光纤支承构件， 所述光纤支承构件具有： 沿所述第1光纤排而与所述第1光纤排紧密接触的平行部位； 通过限制所述多个的所述光纤双排在所述直线方向的移动而进行定位、以使处于对所述直线方向形成规定角度的投影方向的所述各光纤排端部的光纤光轴的相互间隔是所述规定间距的1/4或1/6的值的限制部位， 与所述平行部位紧密接触的第1光纤排和所述第2光纤排的排列是交错排列。 | B41C1/10 ¦ B41J2/435 ¦ B41J2/46 ¦ G02B6/06 ¦ G03F7/20 ¦ B41J2/45 ¦ G02B6/36 ¦ G02B6/38 ¦ G06K15/12 | CN200710091719.0 | 2011-12-14
432 | CN1318222C | 成象装置、成象方法及印刷装置 | 未缴年费 | 东丽株式会社 | 1998-03-24 | 2007-05-30 | 本发明涉及具有可个别驱动的多个光束照射源的成象装置(1)、成象方法、光纤阵列装置、成象头装置及印刷装置。成象装置(1)具有包含k个(k≥2且为整数)光束照射源的n个(n≥2且为整数)光源块(15a～15d)以及可与各光源块相连接的1个以上、n个以下(≥1且≤n)的光束照射源驱动装置(13a～13d)。 | 1.一种成象装置，具有可个别驱动的多个光束照射源，其特征在于，具有： 成象媒体的支承装置； 含k个光束照射源、在副扫描方向相邻的光束照射源之间的距离决定媒体面点间隔的n个光源块，其中k和n为2个以上的整数； 至少1个以上、n个以下的光束照射源驱动装置，在成像过程中，驱动一个光束照射源的各光束照射源驱动装置与所对应的光源块一对一地连接，所对应的光源块不同于与任何其它光束照射源驱动装置连接的光源块；以及 根据光束照射源不全部工作的状况将所述光源块与所述支承装置之间的副扫描方向的进给量变更为多个进给量组合及第2进给量中的至少一种的扫描装置， 其中，所述成象装置适于在全部光束照射源工作时使用全部光源块进行成像，并且在光束照射源不全部工作时使用与不工作的光束照射源不相关的至少一个光源块或者除去不工作的光束照射源的全部光源块进行成像。 | B41J2/44 ¦ B41C1/00 ¦ G03F7/20 ¦ G02B6/04 ¦ G03B27/50 ¦ B41C1/10 ¦ B41J2/45 ¦ B41J2/46 ¦ G02B6/06 ¦ G02B6/36 ¦ G02B6/38 ¦ G06K15/12 | CN98800363.5 | 2007-05-30
433 | CN1162919C | 具有低位错密度的氮化镓族晶体基底部件及其用途和制法 | 未缴年费 ¦ 权利转移 | 三菱化学株式会社 | 1998-03-25 | 2004-08-18 | 一种GaN族晶体基底部件，它包括基底衬底，部分覆盖所述基底衬底的表面的以得到掩模区的掩模层，在其上生长覆盖掩模层的GaN族晶体层，GaN族晶体层的一部分与基底衬底的无掩模区直接接触，它在半导体元件的用途，它的制造和控制位错线的方法。本发明的制造方法能够在GaN族晶体层中制造位于掩模区或无掩模区上面的具有低位错密度的部分。 | 1.一种GaN族晶体基底部件，包括：基底衬底；覆盖部分所述基底衬底表面的掩模层，以给出掩模区；在掩膜层上生长并覆盖该掩模层的GaN族晶体层，GaN族晶体层部分与基底衬底的无掩模区直接接触。 | H01L21/20 ¦ H01L33/00 ¦ H01L33/02 ¦ H01L33/32 ¦ H01S5/02 ¦ H01S5/323 ¦ H01L21/322 ¦ H01S3/18 | CN98108246.7 | 2004-08-18
434 | TW393786B | 一種磊晶片的製造方法 | 未缴年费 | 施敏 ¦ 詹世雄 ¦ 曾坚信 ¦ 郭政达 ¦ 赖韦志 | 1998-03-26 | 2000-06-11 | 一種三族金屬氮化物磊晶片之創新的製造方法，其主要包括提供一含有氮元素之第一氣體源，及提供一含有該三族金屬之三氯化物的第二氣體源，並使得該第一氣體與該第二氣體於一加熱區進行反應，且使得反應生成之三族金屬氮化物沈積於一基板上而形成一磊晶層。所完成之磊晶片可作為雷射二極體之基板。 | 1.一種磊晶片的製造方法,用以於一基板上形成具有三族金屬氮化物之磊晶層,該方法包括: 提供一基板; 提供一第一氣體源,其中該第一氣體分子中包含氮元素; 提供一第二氣體源,其中該第二氣體中含有該三族金屬之三氯化物; 使該第一氣體與該第二氣體於一加熱區中進行反應,並使該反應生成之三族金屬氮化物沈積於該基板上。 | H01L21/205 ¦ H01L33/32 ¦ C30B25/02 ¦ H01L33/00 | TW087104571 | 2000-06-11
435 | CN1112721C | 薄膜形成工艺 | 未缴年费 | 佳能株式会社 | 1998-03-26 | 2003-06-25 | 薄膜形成工艺，包括：从由无孔层、无孔层上的多孔层和多孔层上的无孔外延硅层构成的衬底上分离外延硅层，其中，在从衬底侧面到衬底中心的方向上用激光束照射衬底侧面，使多孔层吸收激光束而导致破裂。由分离的衬底制备SOI衬底，无孔Si层再回收。节约了材料消耗并降低了制造成本。衬底能够确定地分离。本发明也提供一种能节约材料并降低成本的制造如太阳能电池等的光电转换装置的工艺，其中能够确定地分离多孔层，而不必增强衬底和夹具之间的粘接。 | 1.一种薄膜形成工艺，包括以下步骤： 从由无孔层(2)、无孔层上的多孔层(3)和多孔层上的无孔外延硅层(4)构成的衬底上分离外延硅层，其特征在于：在从衬底侧面到衬底中心的方向上用激光束照射衬底侧面，使多孔层吸收激光束而导致破裂。 | H01L21/20 ¦ H01L21/02 ¦ H01L21/762 ¦ H01L27/12 ¦ H01L31/042 | CN98105130.8 | 2003-06-25
436 | TW593397B | 光敏性樹脂組成物及其光敏性質之應用 | 未缴年费 | 力森諾科股份有限公司 | 1998-03-31 | 2004-06-21 | 本發明係提供一種光敏性樹脂組成物，其包括(A)具有醯胺鍵，氧伸烷基和羧基的樹脂，(B)具光可聚合乙烯系不飽和基的化合物，和(C)光聚聚合起始劑，該光敏性樹脂組成物可以鹼顯影，良好的敏感性和光固性，以光蝕刻法形成的有效圖樣形成力，塗到薄膜的良好塗覆性，並能產生具有良好耐褶性，焊接劑回流耐熱性，抗溶劑性，黏著性和不可燃燒性的固化產物，而且適用於製造光敏性元件，光敏性積層板及可撓性印刷電路板。 | 1.一種光敏性樹脂組成物,其包括20至95重量份之(A)具有醯胺鍵、氧伸烷基和羧基的樹脂,其中該氧伸烷基係存在於樹脂的主鏈中,5至80重量份之(B)具光可聚合乙烯系不飽和基的化合物(組份(A)樹脂和組份(B)光可聚合化合物的總和為100重量份),和0.01至20重量份之(C)光聚合起始劑(以樹脂(A)和光可聚合化合物(B)的總和為100重量份為基礎),其中組份(A)具有如下式(I)所示之化學結構: 其中R1表示由具有含1至6個碳原子之氧伸烷基的二羧酸去除二個羧基後所得的二價基團;R2表示二胺基團或二異氰酸酯基團;R3表示從分子裡具有至少二個環氧基的化合物去除二個環氧基之後所得的基團;R4表示氫原子、如下式所示的基團: (其中R5表示多元羧基單酐的殘餘基)或如下式所示的基團: (其中R6是具有1到6個碳原子的伸烷基或單鍵,而R7是氫原子或甲基);而n和m每個獨立地表示整數1到100。 | G03F7/037 ¦ C08F290/14 ¦ G03F7/004 ¦ H05K3/28 ¦ C08G18/60 | TW087104821 | 2004-06-21
437 | CN1159767C | 光电变换集成电路装置 | 未缴年费 | 罗姆股份有限公司 | 1998-04-02 | 2004-07-28 | 一种光电变换集成电路装置，其由光电二极管、电流/电压转换电路、和检测电路构成，其中光电二极管根据接收的光信号输出电流，电流/电压转换电路根据输入的电流信号输出电压信号，而检测电路输出可被从外部进行开/关控制的电流并将光信号转换为电压信号。光电二极管设置有两个输出端，其中的一个与电流/电压转换电路相连，而另外一个与检测电路相连。此结构可保证在如果有任何故障的情况下，通过对电流/电压转换电路施加一个电流在不将光投射到光电二极管的情况下可有效的检测连接在光电二极管和电流/电压转换电路之间的连线。 | 1.种用于将光信号转换为电压信号的光电转换集成电路装置，其中包含：光敏元件、电流-电压转换电路和检测电路，其中光敏元件根据其接收的光信号输出电流，电流-电压转换电路根据其接收的电流输出电压信号，而检测电路根据从外部馈送的驱动信号输出电流， 其中在所述光-敏元件的输出端设置多个端子，所述端子中的一个与所述电流-电压转换电路相连，而所述端子中的剩余端子中的至少一个与所述检测电路相连。 | G01R31/26 ¦ G01J1/44 ¦ H01L27/14 ¦ H01L27/144 ¦ H01L27/146 ¦ H01L31/10 ¦ H04N5/335 ¦ H04N5/369 ¦ H04N5/374 ¦ H01L21/66 | CN98803617.7 | 2004-07-28
438 | CN1144295C | CMOS光敏器件 | 未缴年费 | 陈博正 | 1998-04-06 | 2004-03-31 | 本发明提供一新式光敏器件，其特征在于：开始接收照射光就能工作于动态区，使发出的光信号能在很大的范围内，线性地跟踪照射光。其主要利用一预充电开关，使发光二极管接收照射光前，就已有一充电电压，又配合一阀值电压可调整的放大用晶体管，使转移特性曲线可能遍及整个电源电压允许的工作范围，达到超值功效。该预充电开关的预充电工作又能有效消除前一感光工作所残留的光信号电荷，所以更进一步提升光敏器件的性能。 | 1、一种CMOS光敏器件，用于接照射光以产生光信号，其特征在于该光敏器件包含： 一发光二极管，包含一电荷聚集极及连接一电压源或连接一地线之一输入极，当该发光二极管接收照射光时，该电荷聚集极因照射光以累积电荷而使电位升高； 一栅极偏压型可储存电荷MOS晶体管，具有可调阀值电压，其包含一偏压储存极连接该电荷聚集极，其又包含一电源电压输入极连接该电压源、与一输出端因电荷聚集极的电位而输出一光信号； 一预充电开关，其与该发光二极管及该栅极偏压型可储存电荷MOS晶体管相连接，当该预充电开关接收一预充电控制信号时，该预充电开关将会加一参考电压于该偏压储存极；以及 一信号读出开关，含有一第一端与一第二端，该第一端连接该栅极偏压型可储存电荷MOS晶体管的输出端，当该信号读出开关接收一读出控制信号时，该第二端经由该第一端接收该栅极偏压型可储存电荷MOS晶体管的输出端所输出的光信号。 | H01L27/146 ¦ H01L31/10 ¦ H04N5/355 ¦ H04N5/365 ¦ H04N5/3745 ¦ H01L27/14 ¦ H01J40/14 | CN98101155.1 | 2004-03-31
439 | CN1105945C | 有孔曲面电极及其加工方法 | 未缴年费 | 休斯电子公司 | 1998-04-08 | 2003-04-16 | 本发明用一种新的加工方法来提高曲面电极上的孔眼位置精度。在该方法中，形成曲面电极的变形步骤在形成光致抗蚀剂图模的处理步骤之前，因此不存在变形处理步骤在空间位置上改变光致抗蚀剂图模的问题。对于使用用本方法加工的曲面电极的离子推进器，所述位置精度的提高可以改善其性能，延长其使用寿命。 | 1.一种加工有孔曲面电极的方法，包括下列步骤： 制备一个金属曲面部件(64)； 用光致抗蚀剂(66)覆盖所述曲面部件； 用激光束照射所述光致抗蚀剂部分以确定网壁光致抗蚀剂部分和在所述网壁光致抗蚀剂部分之间的可去除的孔眼光致抗蚀剂部分； 去除所述孔眼光致抗蚀剂部分，以及 蚀刻所述曲面部件，在所述网壁光致抗蚀剂部分之间形成孔眼(94)。 | G03F7/00 ¦ B64G1/40 ¦ F03H1/00 ¦ G03F7/24 ¦ H01J27/02 ¦ H01J27/20 ¦ H01J37/08 | CN98800465.8 | 2003-04-16
440 | CN100492687C | 氮化物半导体衬底及器件 | 未缴年费 | 日亚化学工业株式会社 | 1998-04-09 | 2009-05-27 | 公开了一种晶体缺陷非常之少，可以作为衬底使用的氮化物半导体晶体的生长方法。本方法包括下述工程：在由具有主面、且含有由与氮化物半导体不同的材料形成的异种衬底的支持体之上，形成具备使该支持体的表面选择性地露出来的多个第1窗口的第一选择生长掩模的工序，和用气态3族元素源及气态氮元素源，从窗口露了出来的支持体的表面开始生长氯化物半导体直到相邻的窗口生成的氯化物半导体晶体在选择生长掩模的上表面合为一体为止的工序。 | 1.一种氮化物半导体器件，包含：氮化物半导体衬底，其具有第一表面和第二表面；氮化物半导体结构，其具有含铟有源层，在所述含铟有源层两侧设置有两个包覆层，所述氮化物半导体结构已生长在所述氮化物半导体衬底的所述第一表面上；以及n侧电极，其形成在所述氮化物半导体衬底的所述第二表面上，其中所述氮化物半导体衬底通过如下方式形成：(a)在支持体上形成第一选择生长掩模，所述支持体包含：(i)异种衬底，其由不同于氮化物半导体的材料制成，并且具有主面；以及(ii)基底层，其由所述异种衬底的所述主面之上形成的氮化物半导体制成，所述第一选择生长掩模具有选择性地暴露所述支持体的所述基底层的上表面的多个第一窗口；以及(b)通过使用气态的3族元素源和气态的氮元素源，从由所述窗口暴露的所述基底层的上表面部分生长氮化物半导体部分，直到相邻窗口中生长的氮化物半导体部分在所述选择生长掩模的上表面上合为一体为止，以提供所述氮化物半导体衬底，并且其中所述氮化物半导体衬底掺杂有n型杂质。 | H01L33/00 ¦ H01S5/00 ¦ C30B29/40 | CN200610099937.4 | 2009-05-27
441 | CN1134505C | 光敏性混合物及由其制备的记录材料 | 未缴年费 | 巴斯福印刷系统有限公司 | 1998-04-10 | 2004-01-14 | 公开了一种具有尺寸稳定基质和一层附于其上的光敏层的光敏性记录材料，光敏层含有：A)一种作为粘合剂的弹性嵌段共聚物，B)一种可聚合的化合物，且C)一种在光化光辐射作用下能引发化合物B聚合的化合物，作为嵌段共聚物的弹性嵌段共聚A具有下列聚合嵌段：1.苯乙烯单元，2.链烯单元，且3.二烯单元。此材料适于生产凸版印刷板，尤其是苯胺印板，其在含酯溶剂或紫外线可固化成分的印刷油墨存在下具有显著的高度抗膨胀性。 | 1.一种光敏性混合物，它包含： A)50-95重量％的一种作为粘合剂的弹性嵌段共聚物，具有下列聚合嵌段： 1)苯乙烯单元 2)链烯单元和 3)二烯单元 B)5-50重量％的可聚合的化合物，和 C)基于上述A)和B)总量的，0.1-5重量％的一种能在光化辐射的作用下引发化合物B聚合的化合物，其中弹性嵌段共聚物A含重量比占10至40％的苯乙烯嵌段、重量比10至70％的链烯嵌段和重量比10至60％的二烯嵌段。 | G03F7/004 ¦ C08F297/04 ¦ G03F7/00 ¦ G03F7/027 ¦ G03F7/033 ¦ G03F7/11 ¦ G03F7/30 ¦ C08L53/00 ¦ B41F5/24 | CN98109849.5 | 2004-01-14
442 | CN1109917C | 照明一种感光介质用的装置和方法 | 未缴年费 | 迪科公司 | 1998-04-14 | 2003-05-28 | 本发明涉及一种用来点照明一介质的照明单元，该照明单元包括多个波导形式的光发射器，这些光发射器被设置成经过一光阀装置照明至少一个照明面，所述光阀装置包括多个电控光阀，光发射器(1)中至少一个被设置来照明多个光阀。 | 1.一种用于点照明一介质的照明单元，该单元包括多个波导形式的光发射器(3)，至少一个光源(1)与所述多个光发射器光学地连接，这些光发射器被设置成经过一光阀装置照明一照明面，所述光阀装置包括多个电控光阀，其特征在于光发射器(3)中至少两个被安置来照明多个光阀(6)中每一光阀。 | G02F1/1335 ¦ B41J2/45 ¦ B41J2/465 ¦ F21S2/00 ¦ F21V8/00 ¦ G02F1/13357 ¦ G03B21/14 ¦ G03F7/20 ¦ G09F9/00 ¦ H04N9/31 | CN98804176.6 | 2003-05-28
443 | CN1159628C | 用于点照明介质的照明装置和照明方法 | 未缴年费 | 迪科公司 | 1998-04-14 | 2004-07-28 | 本发明涉及至少一个发光器，所述发光器被设置成通过一个微型快门装置照明至少一个照明面，所述的微型快门装置包括至少一个微型快门，每一个微型快门包括一个贯穿照明孔和一个与贯穿照明孔相关联的能电驱动的光阑部件(4)，发光器(1)的至少一个被设置成能经过一个第一透镜装置照明至少两个微型快门，所述透镜装置包括相对于每一微型快门设置的至少一个微透镜，以便由一个发光器或多个发光器发出的光聚焦在各个微型快门中。根据本发明，能用空前高的、均匀的照明强度实现在照明面上照明整个非常大的区域。 | 1、一种点照明介质用的照明装置，它包括至少一个发光器，所述发光器被设置成通过一个微型快门装置照明至少一个照明面，所述的微型快门装置包括多个微型快门，每一个微型快门包括一个光通道和一个与光通道相关联的能电驱动的光阑部件(4)，其特征在于，发光器(1)的至少一个被设置成经过第一透镜装置(2；23)照明至少两个微型快门，所述透镜装置包括相对于每一微型快门设置的至少一个微透镜，以便由一个发光器或多个发光器发出的光聚焦在各个微型快门的光通道的光轴上或光轴的附近。 | G02F1/1335 ¦ B41J2/45 ¦ B41J2/465 ¦ F21S2/00 ¦ F21V8/00 ¦ G02F1/13357 ¦ G03B21/14 ¦ G03F7/20 ¦ G09F9/00 ¦ G03F7/207 ¦ G03B27/72 | CN98804174.X | 2004-07-28
444 | TW533331B | 光阻劑之顯像方法及顯像裝置 | 未缴年费 | 株式会社东芝 | 1998-04-16 | 2003-05-21 | 【課題】 以提供不會惡化顯像的精度、控制性，可改善顯像液的利用效率之光阻劑的顯像方法為目的。【解決手段】 形成於複數個基板上，對曝光成指定的圖案之各個光阻劑膜，藉由使顯像液循環來實施以依次顯像的方法，其特徵為： 在執行每個顯像時，測定及監控顯像液的導電率以及吸光度，由這些測定值依次算出顯像液的pH，控制使此 pH值維持在指定的範圍內。 | 1.一種光阻劑之顯像方法,形成於複數個基板上其特徵包含以下的步驟: 循環顯像液以充分地使該光阻劑顯影; 測定該顯像液的導電率與吸光度; 將第一顯像液加到該循環的顯像液以響應藉由該測定步驟測定的吸光度,以調整該循環的顯像液的濃度; 根據該導電率與吸光度的測定步驟,算出該顯像液的pH値或其對應値; 將第二顯像液加到該循環的液體以響應藉由該算出步驟算出的該pH値或其對應値,以維持該pH値或該對應値在指定的範圍內;以及 該第二顯像液是光阻材料的濃度比該第一顯像液濃。 | G02F1/133 ¦ G01N27/06 ¦ G01N21/59 ¦ G02B5/20 ¦ G02F1/1335 ¦ G03F7/00 ¦ G03F7/26 ¦ G03F7/30 ¦ H01L21/027 | TW087105812 | 2003-05-21
445 | TW480755B | 發射光波元件之製造方法及其裝置 | 未缴年费 | 興光光電科技股份有限公司 | 1998-04-20 | 2002-03-21 | 一種發射光波元件之製造方法，該發射光波元件係用以發射出一紅外線，其步驟包含a)提供一摻著的(Doped)半導體基板，b)於該摻著的半導體基板上進行磊晶成長(Epitaxialgrowth)形成一窗口層(Windowlay- er)，且為該發射光波元件的第一部份，c)於窗口層上再進行磊晶成長一主動層(Activelayer)，且為該發射光波元件的第二部分，以及d)移去該摻著的半導體基板，而得致該發射光波元件。藉由本方法所製得之發射光波裝置，即係為一高發射功率且低順向電壓的二極體產品。 | 1.一種發射光波元件之製造方法,該發射光波元件係用以發射出一紅外線,其步驟包含: a)提供一摻著的(Doped)半導體基板; b)於該摻著的半導體基板上進行磊晶成長(Epitaxial growth)形成一窗口層(Window layer),且為該發射光波元件的第一部份; c)於該窗口層上再進行磊晶成長一主動層(Active layer),且為該發射光波元件的第二部分;以及 d)移去該摻著的半導體基板,而得致該發射光波元件。 | H01L33/00 | TW087106026 | 2002-03-21
446 | CN1205676C | 太阳能电池组件及其制造方法 | 未缴年费 | 佳能株式会社 | 1998-04-21 | 2005-06-08 | 为确保光伏元件弯曲或弧形变形时的长期可靠性，在制备具有光伏元件的太阳能电池组件的方法中，光佚元件用树脂密封在支撑部件上，在光伏元件中和支撑部件上形成弯曲部分同时降低光伏元件表面法线方向上的加工压力；及在包括光伏元件的太阳能电池组件中，光伏元件至少包括一个在可弯曲基片上的光敏半导体层，至少使部分可弯曲基片在平行于基片表面的方向上发生张力变形，其应变小于使光伏元件填充因子降低的临界应变，由此使光伏元件变形。 | 1.一种太阳能电池组件的制造方法，包括以下步骤： 制备具有光伏元件(301)的太阳能电池组件(308)，所述光伏元件(301)用树脂(303，305)密封在支撑部件(307)上，所述光伏元件(301)包括可弯曲基片(201)上的非单晶半导体层(203)；以及 之后，对光伏元件(301)在法线方向上施加不大于500kgf/cm2的加工压力，在太阳能电池组件(308)中存在所述光伏元件(301)的部分处形成弯曲部分。 | H01L31/048 ¦ H01L31/18 ¦ H01L31/0216 ¦ H01L31/042 | CN98106389.6 | 2005-06-08
447 | CN1141618C | 光敏组合物和图案形成方法 | 未缴年费 | 东洋合成工业株式会社 | 1998-04-27 | 2004-03-10 | 不使用铬化合物制得的光敏组合物。该组合物具有高清晰度和满意的感光度，并且不造成环境污染。光敏组合物含有一种起交联剂作用的水溶性叠氮化合物化合物和在水溶性叠氮化物化合物存在下可交联的聚N-乙烯基甲酰胺。 | 1.一种形成黑色矩阵的光敏组合物，该组合物用于形成彩色阴极射线管的黑色矩阵并含有起交联剂作用的水溶性叠氮化物化合物，在水溶性叠氮化物化合物存在下可光交联的水溶性聚合物，和水基溶剂，其中该可光交联的水溶性聚合物主要含有聚N-乙烯基甲酰胺和进一步含有第二种其互易失效性比相应的聚N-乙烯基甲酰胺更突出的不为聚N-乙烯基甲酰胺的水溶性聚合物，其中以该水溶性聚合物为基准，水溶性叠氮化物化合物的用量为2-50重量％，聚N-乙烯基甲酰胺和另一种聚合物的混合比为1∶0.1-10。 | G03F7/004 ¦ C08F2/50 ¦ C08L33/26 ¦ C08L39/06 ¦ C09D4/00 ¦ C09D5/00 ¦ G02B5/20 ¦ G03F7/00 ¦ G03F7/008 ¦ G03F7/012 ¦ G03F7/033 ¦ G03F7/038 ¦ H01J9/227 | CN98800568.9 | 2004-03-10
448 | CN1121721C | 多片模块 | 未缴年费 | 罗姆股份有限公司 | 1998-04-27 | 2003-09-17 | 一种多片模块，其具有发光器件，其中一个阳极或阴极与电源或基准电压相连；一个控制电路，其控制到达发光元件的电流量，并具有一个导电性与发光元件相反的基片；一个导线框，其中发光元件和控制电路与公共区部分(4)相连；一个用于密封发光元件和控制电路的封装。因此，可获得使用发出大量光的发光元件的小尺寸的多片模块。 | 1、一种多片模块，其特征在于包含： 发光器件，其具有一个与所提供的电压相连的阳极或与基准电压相连的阴极； 一个控制电路，其形成在第二半导体基片上，该第二半导体基片具有与发光器件的第一半导体基片相反的导电类型，用于通过输出晶体管驱动所述发光器件，从而控制通过发光器件的电流； 一个导线框，其包括一个岛部，在该岛部上固定有第一和第二半导体基片；和 一个封装，用于密封发光器件和控制电路， 其中所述阴极与基准电压相连，在该情况下所述岛部与基准电压相连，或者所述阳极与所提供的电压相连，在该情况下所述岛部与所提供的电压相连。 | H01L25/16 ¦ H01L33/56 | CN98804430.7 | 2003-09-17
449 | CN1227843C | 生物体用偏光通信系统 | 未缴年费 | 精工爱普生株式会社 | 1998-04-30 | 2005-11-16 | 本发明涉及偏光通讯装置、发射机、激光器、生物体用偏光通讯装置、反射光检测器以及脉波检测装置。本发明中的生物体功能辅助装置1是埋设在体内，且具备：用来与体外控制装置2通讯的发射机11以及接收机12。体外控制装置2是可从体外来控制被埋设在体内的生物体功能辅助装置1。体外控制装置2系具备：用来与生物体功能辅助装置1通讯的发射机21以及接收机22。发射机11、21将激光的偏光面予以调变之后，作为传送信号发射出去。接收机12、22备有可选择性地接受预定的偏光状态的光之受光装置。然后，接收机12、22输出与各自接收到的光的偏光状态(偏光角或椭圆率)相对应的电信号。能在人体之类的强散光性媒体内与人体外部之间进行全双工通讯，并可减少体内的装置所消耗的电力。 | 1.一种偏光通信系统，其特征在于，包括： 第一发射机，用于调制激光的偏光面，然后将结果作为一个发射信号发射，所述第一发射机被放置在生物体内，并且所述信号代表生物体的信息；以及 第一接收机，用于选择性地接收特定偏光状态的光，从而获得一个用于控制一个生理功能辅助装置的控制信号，所述光发射自生物体的内部，并且所述第一接收机被放置在生物体内； 第二接收机，用于选择性地接收特定偏光状态的光，从而获得所述生物体的信息，其中所述光发射自所述第一发射机，并且所述第二接收机被放置在生物体外；以及 第二发射机，用于调制激光的偏光面，然后将结果作为一个发射信号发射，所述信号代表一个用于控制一个生理功能辅助装置的控制信号，并且所述第二发射机被放置在生物体外。 | H04B10/00 ¦ A61B5/00 ¦ A61B5/02 ¦ H01S5/30 ¦ H04B10/032 ¦ H04B10/079 ¦ H04B10/112 ¦ H04B10/532 ¦ H04B10/54 ¦ H04B10/548 ¦ H04B10/572 ¦ H04B10/58 ¦ H04B13/00 ¦ H04B10/24 ¦ A61B5/0245 ¦ H01S3/18 ¦ G08C19/00 ¦ H01L31/12 | CN98800583.2 | 2005-11-16
450 | CN1130471C | 可调且可去除的等离子体淀积的抗反射涂层 | 未缴年费 | 国际商业机器公司 | 1998-04-30 | 2003-12-10 | 公开了气相淀积的BARC和制备基于非晶碳薄膜的可调且可去除的抗反射涂层的方法。这些薄膜可以是氢化的、氟化的、氮化的碳薄膜。该薄膜具有在UV和DUV波长，具体地365、248和193nm波长，分别从约1.4到约2.1和从约0.1到约0.6可调的折射率和消光系数。此外，本发明制备的薄膜可以高的保形性淀积于器件形貌上，且它们可用氧和/或氟离子刻蚀工艺刻蚀掉。因为它们独特的特性，这些薄膜可被用来在UV和DUV波长形成可调的且可去除的抗反射涂层，以在光致抗蚀剂层/BARC涂层界面达到接近零的反射系数。该BARC极大地改进了半导体芯片的性能。 | 1.一种多层抗蚀系统构件，包括： 至少一个衬底，具有至少一个主表面，至少一个精细的光学可调的气相淀积抗反射涂层材料，所述抗反射涂层被一层能量光敏材料层涂敷； 所述衬底从一组材料中选择，包括半导体、聚合物、玻璃、金属及其任何一种组合，及磁头、电子芯片、电路板、和半导体器件； 所述光敏材料层包括干片形式的光致抗蚀剂层并且所述光敏材料从一组材料中选择，包括对UV波长范围敏感的组合物，对DUV波长范围敏感的组合物，和对UV和DUV波长范围敏感的组合物，及组合物的组合物； 所述抗反射涂层从一组材料中选择的，包括类金刚石碳，氟化的类金刚石碳，氟化的氢化类金刚石碳，氮化类金刚石碳，非晶的氟化的氢化碳，非晶的氟化碳，氟化的四面体碳，非晶的氮化碳，非晶的氮化的氢化碳，氮化的四面体碳，及其任意组合； 所述抗反射涂层薄膜在365、248和193nm波长时的折射率n的范围约2.1到1.4并且消光系数K的范围约0.1到0.6； 所述抗反射涂层置于所述衬底和所述光敏材料之间，其折射率和消光系数均可调，以便使光敏材料和衬底的折射率和消光系数在界面上基本匹配。 | H01L21/3205 ¦ C23C16/26 ¦ C23C16/30 ¦ G03F7/09 ¦ H01L21/027 ¦ H01L21/311 ¦ H01L21/312 ¦ G03F7/00 | CN98107775.7 | 2003-12-10
451 | TW390043B | 經由一積體電路晶粒後側提供光輸入/輸出之方法及裝置 | 未缴年费 | 英特尔公司 | 1998-05-06 | 2000-05-11 | 一種提供積體電路之光輸入/輸出之方法及裝置。根據一具體實例，耦合至積體電路輸入/輸出節點之光調制器及解調器係設置於一浮片晶片封裝之積體電路之後側半導體基體之上或其內部。由於使用一浮片晶片封裝之積體電路晶粒，故可自積體電路晶粒後側充分接達光調制器及解調器以供光輸入/輸出之用。根據一具體實例，包括一光源及一光組成件之一散熱座係以熱及光耦合至積體電路晶粒之後側。一光束予以導引至光調制器，及經偏轉及調制之光束之路徑予以安排及導引至光解調器以實現光輸入/輸出。根據一具體實例，可使用紅外線光，如此可使光調制器及解調器設置於一矽半導體基體中。由於矽對於紅外線光為半透明，因此光輸入/輸出可經由後側及經由浮片晶片封裝之積體電路晶粒之半導體基體而實現。 | 1.一種積體電路裝置,包括: 一耦合至一第一積體電路節點之光調制器; 一耦合至一第二積體電路節點之光解調器; 一產生一光束之光源;及 一光組成件,以光耦合光調制器,光解調器及光源,其中光束係被導引至光調制器,如此可使一經調制之光束響應於位於第一積體電路節點處之一輸出信號而自此調制器偏轉,光調制器經由經偏轉及調制之光束以光耦合至光解調器,如此可使一輸入信號響應於輸出信號,而於第二積體電路節點處產生。 | H01L31/12 ¦ G02B6/43 | TW087107018 | 2000-05-11
452 | CN1194419C | 太阳能电池模块及其制造工艺及应用 | 未缴年费 | 佳能株式会社 | 1998-05-07 | 2005-03-23 | 太阳能电池模块，其中加固板带有不平坦部分，它和光电器件限定的空间填充有填料。制造太阳能电池模块的工艺：在表面不平坦的加固板上叠加至少一个热塑性树脂板部件和光电器件，加热热塑性树脂板部件、光电器件和加固板，同时除去加固板和热塑性树脂板部件之间以及热塑性树脂板部件和光电器件之间的空气，使它们紧密接触相互固定，由此得到的太阳能电池模块在填料和加固板之间没有形成残存空气部分。 | 1.一种太阳能电池模块，包括一光电器件，所述光电器件通过除去在加固板和填料之间的空间内的空气和在填料和光电器件之间的空间内的空气，而用填料密封在加固板上，其中， 所述加固板带有不平坦部分，该不平坦部分是由该加固板的至少光电器件一侧的表面和至少该表面上的一部分的塑料变形形成，在所述不平坦部分和光电器件限定的空间中填充有填料。 | H01L31/048 ¦ H02S20/23 ¦ H01L31/04 ¦ H01L31/18 | CN98107858.3 | 2005-03-23
453 | CN1145822C | 高功率激光束的空间滤光器 | 未缴年费 | 康宁股份有限公司 | 1998-05-20 | 2004-04-14 | 本发明包括一种空间滤光器以及对激光束尤其是高功率激光束进行空间滤光的方法。本发明的空间滤光器以及所用的方法特别适用于在光波导中写入折射率光栅的光学系统。本发明提供了一种在光纤中写入光栅的方法，该方法可以改善光栅的性能。 | 1.一种激光束空间滤光器，用于将一激光束的空间低频部分与该激光束的空间高频部分分离，其特征在于，所述空间滤光器包括一个光转向元件，所述光转向元件包括一反射面和一非反射面，用于非吸收性地将所述空间高频部分转向，使其偏离所述空间低频部分。 | G02B6/00 ¦ G02B5/18 ¦ G02B6/02 ¦ G02B27/46 | CN98109276.4 | 2004-04-14
454 | CN1115595C | 液态光敏组合物 | 未缴年费 | 范蒂科股份公司 | 1998-05-22 | 2003-07-23 | 一种光敏组合物，其在室温下为液态并包括a)以苯乙烯-马来酸酐半酯共聚物为基础的18-22重量％的粘合剂聚合物，b)10-15重量％的至少一种光固化丙烯酸酯化合物，c)0.1-10重量％的光引发剂，和d)45-70重量％的丙二醇半酯或丙二醇半醚(halfether)，组合物a)至d)的总和为100重量％，适于生产含光致结构的(photostructured)物体，优选地适合生产电话卡。 | 1.一种室温下是液态的光敏组合物，其包括 a)18-22重量％的以苯乙烯-马来酸酐半酯共聚物为基础的粘合剂聚合物， b)10-15重量％的至少一种光固化丙烯酸酯化合物， c)0.1-10重量％的光引发剂，以及 d)45-70重量％的丙二醇半酯或丙二醇半醚，成分a)至d)的总和为100重量％。 | B42D15/10 ¦ C08F2/48 ¦ C08F212/08 ¦ C08F222/12 ¦ G03F7/004 ¦ G03F7/031 ¦ G03F7/033 ¦ G06K19/02 ¦ G06K19/07 | CN98803003.9 | 2003-07-23
455 | TW461982B | 光學元件及其製法 | 未缴年费 ¦ 权利转移 | 康宁股份有限公司 | 1998-05-26 | 2001-11-01 | 本發明提供一種製造光學元件的方法，其包括: a)塗佈第一個光敏感性的組合物於基材上,其第一個光敏感性的組合物含有至少一種第一自由基可聚合的單體、寡聚體或聚合物成份之混合物，其中聚合物成份含有至少一種乙烯系不飽和基和至少一種第一光起始劑; b)以映像的方法曝照第一光敏感性組合物於足量光化學的輻射中，以影響聚合反應並形成映像區域和非映像區域;然後除去非映像區域，而不除去映像區域,使映像區域形成一個能傳輸光線的圖譜核心; c)塗佈第二個光敏感性組合物在圖譜的核心之上，此第二光敏感性組合物含有至少一個第二自由基可聚合的單體、寡聚體或聚合物成份的混合物，此聚合物成份至少含有一個乙烯系不飽和基和至少一個第二光起始劑; d)曝照第一和第二光敏感性組合物於足量的光化學輻射，以聚合第二光敏感性組合物，使得聚合的第二光敏感性組合物形成一個包圍這核心的包覆，且其中聚合的核心具有玻璃移轉溫度8O℃或更低，且聚合的包覆具有玻璃移轉溫度60℃或更低，而其中包覆的折射率低於核心的折射率。 本發明進一步提供一種光學元件，其包括基材:在基材表面上之圖譜(圖案覆蓋)、光線傳輸的核心組合物、以及在核心圖譜上之反射光線的包覆組合物，其中核心組合物具有玻璃移轉溫度為80℃或更低，而包覆組合物具有玻璃移轉溫度為60℃或更低，且其中包覆之折射率較核心之折射率小。 | 1.一種製造光學元件的方法,其包括: a)塗佈第一個光敏感性的組合物於基材上,其第一個光敏感性的組合物含有至少一種第一自由基可聚合的單體、寡聚體或聚合物成份之混合物,其中聚合物成份含有至少一種乙烯系不飽和基和至少一種第一光起始劑; b)以映像的方法曝照第一光敏感性組合物於足量光化學的輻射中,以影響聚合反應並形成映像區域和非映像區域;然後除去非映像區域,而不除去映像區域,使映像區域形成一個能傳輸光線的圖譜核心; c)塗佈第二個光敏感性組合物在圖譜的核心之上,此第二光敏感性組合物含有至少一個第二自由基可聚合的單體、寡聚體或聚合物成份的混合物,此聚合物成份至少含有一個乙烯系不飽和基和至少一個第二光起始劑; d)曝照第一和第二光敏感性組合物於足量的光化學輻射,以聚合第二光敏感性組合物,使得聚合的第二光敏感性組合物形成一個包圍這核心的包覆,且其中聚合的核心具有玻璃移轉溫度80℃或更低,且聚合的包覆具有玻璃移轉溫度60℃或更低,而其中包覆的折射率低於核心的折射率。 | G02F1/1335 ¦ G02B6/00 ¦ G02B6/12 ¦ G02B6/122 ¦ G03F7/027 ¦ G02B6/13 ¦ G03F7/00 | TW087105270 | 2001-11-01
456 | CN1059962C | 一种可集成多功能湿光敏元件及其制造方法 | 未缴年费 | 华南理工大学 | 1998-05-26 | 2000-12-27 | 本发明是一种可集成的多功能湿光敏元件及其制造方法。其方法是在硅外延片或硅单晶片上采用氩离子镀膜技术与硅平面工艺的兼容性制成含有ＭＩＯＳ电容器与薄膜平面电阻器构成的复合结构，其敏感膜是在SiO2/Si衬底上用氩离子镀膜技术镀上钛酸镧锶或钛酸镧钡。本湿光敏元件由铝电极、管座电极、敏感膜、二氧化硅层、硅外延层、硅衬底、金膜层、管座封装在一起构成。本方法为元件集成微型化提供可能；本元件结构独特、多功能，便于工业化生产，产品质量高。 | 1、一种可集成多功能湿光敏元件，其特征在于：它由铝电极(1)、(2)，管座电极(3)、钛酸镧锶Sr1-xLaxTiO3或钛酸镧钡Ba1-xLaxTiO3敏感膜(4)、二氧化硅SiO2层(5)、n-Si硅外延层(6)、n+-Si硅衬底(7)、Au金膜层(8)、管座(9)构成，其相互位置及连接关系为：在硅n/n+外延片(层)(6)、(7)上通过热生长生长成二氧化硅SiO2层(5)，接着用离子束镀膜技术镀上钛酸镧锶Sr1-xLaxTiO3或钛酸镧钡Ba1-xLaxTiO3敏感膜(4)，再用硅平面工艺制作上部铝电极(1)、(2)和背面欧姆接触金膜层(8)，管座电极(3)烧焊在管座(9)底部，最后安装在管座(9)上并压焊内引线。 | G01N27/04 ¦ G01N27/22 ¦ H01G9/20 ¦ H01L31/0264 | CN98109134.2 | 2000-12-27
457 | TW515931B | 可照光硬化而成像之組合物 | 未缴年费 | 莫顿国际股份有限公司 | 1998-05-27 | 2003-01-01 | 一種負型作用可光成像組合物，包含 A)介於大約30與大約90wt%之黏合劑高分子其係可溶於適當之顯影劑中， B)介於大約5與大約30wt%之環氧樹脂， C)介於大約0與大約30wt%之多元醇交連劑，其用於配合該環氧樹脂B)，以及 D)介於大約5與大約15wt%之光敏感組合物，其具有化學式 其中該等Z係相同或不同，而且係選自CX3，X以及 H；這些X指相同或不同之鹵素，而R係指任何與可光成像組合物整體相一致的化學部份。 | 1.一種負型作用可光成像組合物,包含 A)介於30至90wt%之黏合劑高分子,其係可溶於鹼性水溶液中, B)介於5至30wt%之環氧樹脂, C)介於5至30wt%之配合環氧樹脂B)之交連劑,此交連劑係為多元醇,以及 D)介於1至15wt%之如下式之光敏性組合物, 其中該等Z可以相同或不同,而且係選自CX3,X以及H;該等X係相同或不同之鹵素,而R係指任何與可光成像組合物整體相一致的化學部份。 | G03F7/038 ¦ G03F7/004 ¦ C08L61/06 ¦ C08L63/00 ¦ C08L101/00 ¦ H05K1/00 ¦ H05K3/46 | TW087108248 | 2003-01-01
458 | CN1204429C | 使用光纤的方法和使用光纤的装置 | 未缴年费 | MTG－梅尔特朗有限公司 | 1998-06-01 | 2005-06-01 | 本发明涉及光纤使用方法，其中由光发生装置发出的光利用光纤传播，其中光发生装置至少具有发光器件(1)例如灯(1a)和物镜组件(1b)和/或类似组件，用于把光传播至光纤(2)的端部以便进一步由光纤(2)传播光。尤其为了冷却光纤的光输入端(2a)，通过把空气流(w)引导至所述点处通过对流冷却，所述空气流(w)已经利用最好基于Peltier现象工作的冷却装置(3)冷却。本发明还涉及使用所述方法的光发生装置。 | 1.一种光纤使用方法，其中由光发生装置发出的光利用光纤传播，其中光发生装置(1)由灯和物镜组件(1a，1b)与操作上述部件的电子器件(4)构成，用于把光传播至光纤(2)的端部以便进一步由光纤(2)传播光，该光发生装置设置在统一而且封闭的壳体(5)中，而且其中光纤(2)由基于珀耳贴现象的冷却装置冷却，其特征在于冷却空间(5b)由作为冷却装置(3)的珀耳贴单元(3a)冷却，所述冷却空间(5b)与灯空间(5a)分开设置，其中在此产生的冷却空气流(w)通过光孔A被传导至灯空间(5a)，所述光孔位于光纤的光输入端(2a)所在点处，以便利用所述冷却空气流(w)所产生的对流冷却光纤的光输入端(2a)。 | G02B6/42 ¦ F21V ¦ F21V8/00 ¦ F21V29/54 ¦ G02B ¦ G02B6/36 | CN98805885.5 | 2005-06-01
459 | TW445279B | 液態光敏性組成物 | 未缴年费 ¦ 权利转移 | 范蒂科股份公司 | 1998-06-01 | 2001-07-11 | 一種光敏性組成物，其於室溫下為液態且包括 a)l8至22重量%之以苯乙烯-順-丁烯二酸酐半酯共聚物為 基質之黏合劑聚合物， b)10至15重量%之至少一種光可硬化之丙烯酸酯化合物， c)O.l至10重量%之光引發劑,及 d)45至70重量%之丙二醇半酯或丙二醇半醚, 成分a)和b)之總和為l00重量%。適合於備製光結構物體，較佳為用於電話卡的備製。 | 1.一種光敏性組成物,其於室溫下為液態且包括 a)18至22重量%之作為黏合劑之式I(苯乙烯-順-丁烯二酸酐半酯共聚物 其中R為-CH(CH3)-CH2-CH3,m為1至3的整數,及n為6至8之整數, b)10至15重量%之至少一種光可硬化之丙烯酸酯化合物, c)0.1至10重量%之光引發劑,及 d)45至70重量%之丙二醇半酯或丙二醇半醚, 成分a)至d)之總和為100重量%。 | G03F7/004 ¦ G03F7/033 ¦ G06K19/02 ¦ C08F2/48 ¦ C08F212/08 ¦ C08F222/12 ¦ B42D15/10 ¦ G03F7/031 ¦ B32B15/08 ¦ C08L25/00 ¦ C08L27/00 | TW087108509 | 2001-07-11
460 | TW364046B | 改良式光纖照明器及照明系統 | 未缴年费 | 卓克索大学 ¦ 罗门哈斯公司 | 1998-06-02 | 1999-07-11 | 一種光纖照明器(fiber optics illuminator)包括：一光源，一紅外線濾光片，一可選擇性光學透鏡，一光纖座(holder)，全部對準在光軸上；和一框架(housing)，用來吸入或吹送空氣之一風扇；並且視情況地包括具有一電動機之一濾光片(color filter)或彩色轉盤(colorwheel)。這種照明器是有成本效率的，會避免太早的光纖品質降低，進而保持塑料光纖(plastic optical fiber)的壽命。另一實施例是一種具有受一信號控制的一個或更多組件的光纖照明器。一種遠距電源(remote source)照明系統則包括：許多具有同步操作及彩色傳遞順序(color sequences)的照明器。 | 1.一種光纖照明器包括:一光源,對準在光軸上,能夠從 一種電功率源加以通電;一紅外線濾光片,對準在光軸上 ,用來阻擋散發自光源的紅外線輻射;視情況地,一光學 透鏡,對準在光軸上,用來聚焦光源進入一條或更多光纖 中;一導熱光纖座,對準在光軸上,該座具有用來黏固與 一條或更多光纖相鄰之一紫外線濾光片或玻璃片的裝置, 該座具有用來耗散來自紫外線濾光片或玻璃片之熱量的裝 置,而且該座具有用來使塵埃和微粒遠離一條或更多光纖 的密封裝置;一框架,封閉著:光源,紅外線濾光片,可 選擇性光學透鏡,光纖座以及一風扇,具有對準在光軸上 之一出射孔徑,以及用來安置一冷卻風扇之一開口;一冷 卻風扇,經由框架中的諸多通氣孔,吸入熱空氣或吹送周 圍空氣,通氣孔則坐落在與光源,紅外線濾光片,可選擇 性光學透鏡以及光纖座相鄰處,因而導致去除熱量;以及 視情況地,一濾光片或彩色轉盤,對準在光軸上,因而導 致改變自框架出射之光的顏色。 | F21V8/00 ¦ F21S10/00 ¦ G02B6/00 ¦ F21V9/04 ¦ F21V9/06 ¦ F21V29/02 ¦ G02B5/22 ¦ G02B6/42 | TW087108624 | 1999-07-11
461 | TW385551B | 積體感光器 | 未缴年费 | 艾姆微體電子馬林公司 | 1998-06-09 | 2000-03-21 | 感光器包含由網路單元(… …，Cn─1，Cn， Cn+1，Cn+2)組成的網路(R)，各網路單元包含光敏組件(PH)及操作電路(CE)，使從網路單元來的測量訊號(因為該網路單元的照明)傳送至感光器的共同輸出(SC)。定址訊號使所有的網路單元依序連接於該共同輸出。依照本發明，各網路單元也包含積體導電區域(RC)，積體導電區域與該光敏組件(PH)共同組成測試電容(CPT)，該測試電容耦合於寄生電容( CP)。考慮在黑暗中測試該光敏組件(PH)，積體感光器也包含整合於晶片(P)上的構件(H、CT、M)，藉以供應測試脈衝於該測試電容(CPT)(與該定位訊號的選擇性供應同步)，測試脈衝引起從該測試電容( CPT)至寄生電容(CP)的電荷傳導。該過程模擬二極體的照明，且於共同輸出(SC)上產生除了該測量訊號外被因此定址的網路單元作用的代表訊號。 | 1.一種感光器,該種感光器的形式為積體電路晶片,該晶片包含網路單元的網路,各網路單元包含光敏組件及連接於該組件的操作電路,該操作電路於定址訊號的作用下,使網路單元來的測量訊號(因為該網路單元的照明)傳送至感光器的共同輸出,該定址訊號將所有的網路單元s依序連接於該共同輸出,該光敏組件具有內部原有的寄生電容,其中, -各網路單元更包含積體導電區域,該積體導電區域與該光敏組件共同組成測試電容,該測試電容與寄生電容(CP)耦合,且其中, 為了在黑暗中測試該光敏組件,感光器再包含整合於晶片上的構件,供應測試脈衝於該組件的測試電容(與該定位訊號的選擇性供應同步),測試脈衝引起從該測試電容至該組件的寄生電容預定電荷量的傳導,若以預定的光强度照射感光器時,該預定的電荷量與該寄生電容應被充電的量相當,所以,於共同輸出上產生除了該測量訊號外被因此定址的網路單元作用的代表訊號。 | H01L31/00 ¦ H01L27/14 ¦ G01R31/28 | TW087109183 | 2000-03-21
462 | JP4237828B2 | 光電子デバイスの性能を改善し、可用性を高めた共振反射器 | 未缴年费 ¦ 权利转移 | 菲尼萨公司 | 1998-06-10 | 2009-03-11 | 集積共振反射器を有する、VCSELデバイスやRCPDデバイスなどの光電子デバイスである。集積共振反射器を導電性にし、バイアス電流がその中を流れるようにすることができる。これにより、VCSELデバイスおよびRCPDデバイスの設計をよりフレキシブルにすることができる。共振反射器をさらに導電性にすると通常、共振反射器の全体的な反射率が低下するので、共振反射器を分布ブラッグ反射器(DBR)のミラーと組み合わせて設け、VCSELまたはRCPDの設計に望ましい全体の拡散反射率を達成することができる。広帯域幅の共振反射器を提供することもできる。帯域幅は、このようなデバイス間のデータ通信の信頼性を高めるのに十分に広くすることができ、また、適当なモード制御およびモード安定性を維持するのに十分に狭くすることもできる。これらのデバイスを使用して、偏光分割多重化、空間分割多重化、および/または波長分割多重化の利用分野をサポートすることができる。 | 1.【請求項1】 上部ミラー·スタックと底部ミラー·スタックを有するモノリシック光電子デバイスであって、 回折格子領域を有する導波路回折格子層を含む共振反射器であって、前記上部ミラー·スタックと前記底部ミラー·スタックの少なくとも一方と隣接して位置決めされた共振反射器を含み、前記共振反射器は更に、複数の共振反射器層を含み、各共振反射器層は屈折率を有しており、少なくとも1つの屈折率の変調に依存した拡散反射率帯域幅を前記共振反射器が有しているモノリシック光電子デバイス。 | H01S5/183 ¦ G02B5/18 ¦ H01L31/0232 ¦ H01L33/00 ¦ G02B6/12 ¦ H01L33/10 ¦ H01L33/46 ¦ H01S5/026 | JP1999503093 | 2008-12-26
463 | TW505826B | 光敏性樹脂板及其形成方法 | 未缴年费 | 三星电子株式会社 | 1998-06-10 | 2002-10-11 | 一種APR板，其中含：具第一硬度及相對於液晶顯示板中有效螢幕區域之聚醯亞胺(PI)圖樣部份；及比第一硬度更高之第二硬度聚醯亞胺圖樣，其位於液晶顯示板非有效螢幕區域。因此，在APR板重複印刷後可形成均勻的聚醯亞胺層，而且聚醯亞胺圖樣邊緣部分的聚醯亞胺突塊可以予以避免。 | 1.一種光敏性樹脂板,其包含: 一個由光敏性樹脂形成之物體; 至少一個聚醯亞胺圖樣部分,形成在該物體之一表面上,其相對於LCD顯示器之有效螢幕區域,而擁有第一硬度之多層線譜形成於該聚醯亞胺圖樣部分之上;以及 一個聚醯亞胺圖樣邊緣部分,包圍該聚醯亞胺圖樣部分,其相對於LCD顯示器之非有效螢幕區域,而擁有比第一硬度更高之第二硬度多層線譜形成於該聚醯亞胺圖樣邊緣部分之上。 | G03F7/004 ¦ A61B5/055 ¦ A61K49/00 ¦ G02F1/1337 ¦ F25J1/00 ¦ F25J3/02 ¦ F25J3/06 ¦ G02F1/133 ¦ G03F7/00 | TW087109238 | 2002-10-11
464 | TW414873B | 熱輔助光敏性組合物及其應用方法 | 未缴年费 | 纳幕尔杜邦公司 | 1998-06-15 | 2000-12-11 | 一種光敏性厚膜組合物，其包括下列成份之摻和物:(a)細微分割的導電性或介電顆粒，其分散於:(b)有機介質中，其包括:(l)至少一種丙烯酸系單體，(2)光引發系統，(3)熱輔助催化劑；及(4)酸性丙烯酸系聚合物。本發明更關於配合其之應用之一次印刷法。 | 1.一種光敏性厚膜組合物,其包括下列成份之摻和物: (a)細微分割的導電性或介電顆粒,其分散於; (b)有機介質中,其包括: (1)至少一種丙烯酸系單體; (2)光引發系統; (3)熱輔助催化劑;及 (4)酸性丙烯酸系聚合物。 | G03F7/004 ¦ G03F7/031 ¦ G03F7/033 ¦ G03F7/38 ¦ H05K3/02 | TW087109504 | 2000-12-11
465 | CN1236340C | 光纤和激光器芯片的对准 | 未缴年费 | 瑞典爱立信有限公司 | 1998-06-17 | 2006-01-11 | 当使装在一个载体(1)的凹槽(9)中的光纤(7)与一个光学件(5)比如一个激光器的表面区域精细对准时，在变形区(17)内，通过使适当的工具使光纤(7)的端部移动或对其作用，使平板形的载体塑性变形。为了使塑性变形变得容易，围绕变形区域(17)制作出狭缝(15)，使得正好在光纤(7)的端部获得一个弱化区(16)。实现精细的对准或者是为了校正错误地安装的光学装配件的位置，或者是为了使已经安装的光学装配件精细地对准，安装这些装配件时没有必要努力得到非常高的精度。可以在进行对准步骤的同时，通过开动激光器(5)使它发出的进入光纤(7)的光测量连接部位的有效性。可以用一个光探测器(25)检测此光，从而可以实现变形过程以便在光纤(7)的端部得到最大的输出功率。载体(1)的材料可以为一种纯度很高的金属，例如厚度不大的铜板。所描述的精细对准的步骤在经济上和在对准操作中的精度上都有好处，从而在最后产品中光学装配件之间的连接部位处获得非常小的衰减。该载体与装配件一起是用来模塑进一个封壳中，以便获得适用于装一块线路板上的一个光学部件。 | 1.一种把光纤的表面区与激光器芯片的表面区对准的方法，其特征在于，其包括如下步骤： 选择一种材料，当它变形时其行为是塑性的； 由该材料形成平板形的载体，所述载体具有两个大的相对的表面； 将所述光纤直接安装在所述载体的其中一个大的表面的安装区域的一部分上； 将所述激光器芯片直接安装在所述安装区域的另一不同的部分上，在所述光纤的表面区与所述激光器芯片的表面区之间进行第一对准，所述安装区域是所述载体的没有孔的连续区；以及 随即使工具表面只与所述载体的至少一个区进行机械接触，所述至少一个区位于承载所述光纤的所述安装区域的所述部分的一侧，以便仅使所述至少一个区变形且移动所述部分，由此，相对于所述激光器芯片的所述表面区移动所述光纤的所述表面区，从而实现所述光纤的所述表面区与所述激光器芯片的所述表面区的精细对准。 | G02B6/42 ¦ H04W12/06 | CN98806409.X | 2006-01-11
466 | CN100336240C | 有机发光器件和显示器及其制作方法 | 未缴年费 | FED公司 | 1998-06-18 | 2007-09-05 | 一种用于彩色视频显示的有机发光器件(OLED)。该OLED(10)是一个在基片(100)上形成的层叠结构。一个有机发光材料层(300)夹在两个导电层(200，250)之间并位于基片(100)之上。覆盖在导体(200，250)和有机层(300)上面的是透明保护层(500)。本发明的OLED(10)包括一个创新的微型空腔增强结构(400)，该结构在与基片(100)平行的方向上限制光发射并向观看者提供增大的光输出。 | 1.一种有机发光器件，它包括：一个平面基片；一个覆盖在所述平面基片上的第一导体；一个覆盖在所述第一导体上的有机发光材料层；一个覆盖在所述发光材料层上的第二导体；以及一个在与所述平面基片平行的方向上限制光发射的机构。 | H01L51/50 ¦ H05B33/02 ¦ H05B33/14 ¦ H05B33/22 ¦ H01J1/62 ¦ H01J63/04 ¦ H01L33/00 ¦ H01L35/24 ¦ H01L51/00 ¦ H01L27/32 ¦ H01L51/52 ¦ H05B33/10 | CN98807598.9 | 2007-09-05
467 | CN1108731C | 用于平面有机发光器件的薄膜电极及其制造方法 | 未缴年费 ¦ 权利转移 | 马克专利公司 | 1998-06-22 | 2003-05-14 | 一种场致发光器件，该器件包括至少一个夹在两个电极层(102、104)之间的有机发光层(103)，其中，底部电极层(102)和顶部电极层(104)的表面电阻比r满足0.3≤r≤3。 | 1.一种场致发光器件，该器件包括至少一个夹在两个电极层(102，104)之间的有机发光层(103)，其特征在于底部电极层(102)和顶部电极层(104)的表面电阻比r满足0.3≤r≤3。 | H01L51/50 ¦ H01L51/52 ¦ H05B33/26 | CN98806758.7 | 2003-05-14
468 | TW468093B | 包含特定交聯劑之光阻組成物 | 未缴年费 | 科光纯药工业株式会社 ¦ 松下电器产业株式会社 | 1998-06-24 | 2001-12-11 | 本發明揭示一種光阻組成物，該組成物包含可溶於鹼之聚合物，分子中包含一個或更多個環氧乙烷環和至少一個-O-，-CO-，-COO-和-OCO-基團之特定交聯劑，光酸產生劑，和可形成具有深紫外光，如ArF激元雷射光，高透光度，和高抗蝕刻性及高解析度薄膜的溶劑，因此，該光阻組成物可適用於形成負型操作圖案。 | 1.一種光阻組成物,其包含 (a)一可溶於鹼之脂族聚合物, (b)一具下列式[1]之化合物; A1-T1-R1-T2-A2 [1] 其中,R1為二價脂族烴類片段,其可包含至少一-O-,-CO-,-COO-及-OCO-;A1和A2係獨立地為含有一或多個環氧乙烷環之烷烴基團;而T1和T2係獨立地為,-O-,-COO-或-OCO-,或 其中,R2為三價脂族烴類片段,其可包含至少一-O-,-CO-,-COO-及-OCO-;A1至A2係獨立地為含有一或多個環氧乙烷環之烷烴基團;而T1至T3係獨立地為,-O-,-COO-或-OCO-,或 其中,R3為四價脂族烴類片段,其可包含至少一-O-,-CO-,-COO-和-OCO-;A1至A4係獨立地為含有一或多個環氧乙烷環之烷烴基團;而T1至T4係獨立地為,-O-,-COO-或-OCO-, (c)一曝光後產生酸之光敏性化合物,及 (d)一可溶解上述組份(a)至(c)之溶劑。 | G03F7/038 ¦ G03F7/004 | TW087110154 | 2001-12-11
469 | CN1127154C | 发射非相干光的光电子元件 | 未缴年费 | 欧司朗光电半导体有限公司 | 1998-06-26 | 2003-11-05 | 光发射光电子元件，其中在光产生本体(9)内设置一具有一光波引导层(3)的平面型光波导(7)。光波引导层(3)具有一光产生区(4)，在该区内在元件工作时产生电磁辐射。平面型光波导(7)为了从波导(7)中耦合输出光具有至少一个横向耦合输出锥形面(6)。 | 1.发射非相干光的光电子元件，其中： -在一个光产生本体(9)内设置一具有一安置在两个反射器层(1，2)之间的光波引导层(3)和一波传播方向(18)的平面型光波导(7)， -光波引导层(3)具有一光产生区(4)，在该区内在元件工作时产生电磁辐射， -半导体本体(9)具有一装置(12，13)用于在半导体本体内横向的电流收缩，并且 -光波引导层(3)为了光的耦合输出具有至少一个对平面型光波导(7)中的波传播方向(18)呈倾斜位置的外侧面(6)。 | H01L33/00 ¦ H01L33/10 ¦ H01L33/14 ¦ H01L33/20 | CN98806607.6 | 2003-11-05
470 | TW581911B | 凹凸圖型之形成方法及使用其製造之液晶顯示裝置用彩色濾光鏡 | 未缴年费 | 大日本印刷株式会社 | 1998-06-26 | 2004-04-01 | 提供凹凸圖型之形成方法，其包含於基板上形成含有鹼不溶性樹脂及負型感光性樹脂所組成之感光性樹脂層之第一工程、透過具備所欲開口圖型之光罩殼令該感光性樹脂層曝光之第二工程、經由令該感光性樹脂層以鹼性顯像液予以顯像並且施以硬化處理，形成對應於該開口圖型曝光區域之凸部、及對應於未曝光區域之凹部所組成之凹凸圖型之第三工程。 又，提供凹凸圖型之形成方法，其包含於基板上形成含有熱硬化性樹脂及負型感光性樹脂所組成之感光性樹脂層之後，將該感光性樹脂層令以該熱硬化性樹脂之至少一部分為呈硬化地進行加熱處理之第一工程，透過具備所欲開口圖型之光罩殼令該感光性樹脂層曝光之第二工程、經由令該感光性樹脂層顯像並且施以硬化處理，形成對應於該開口圖型曝光區域之凸部、及對應於未曝光區域之凹部所組成之凹凸圖型之第三工程。 再者，提供具備基板，於該基板上由指定圖型所形成之複數色所組成之著色層、至少令該著色層被覆蓋而形成之透明保護層、於該基板上之複數指定部位所形成之比該透明保護層更為突出之透明柱狀凸部，且該透明保護層及該柱狀凸部為依據上述任一種方法所形成之液晶顯示裝置用彩色濾光鏡。 | 1.一種使用於彩色濾光鏡的凸凹圖型之形成方法,其特徵為包含於基板上形成含有具有不同感光波長之重量比為1:2~1:10的正型感光性樹脂及負型感光性樹脂所組成之感光性樹脂層之第一工程、 透過具備所欲開口圖型之光罩殼令該感光性樹脂層以含有該負型感光性樹脂感光波長之光進行曝光之第二工程、 經由令該感光性樹脂層以鹼性顯像液予以顯像並且施以硬化處理,形成對應於該開口圖型曝光區域之凸部、及對應於未曝光區域之凹部所組成之凹凸圖型之第三工程。 | G02F1/133 ¦ G09F9/00 ¦ G02B5/20 ¦ G02F1/1335 ¦ G03F7/00 ¦ G03F7/095 ¦ G03F7/20 | TW087110482 | 2004-04-01
471 | CN1140813C | 测量太阳能电池特性的测量装置和方法 | 未缴年费 | 佳能株式会社 | 1998-06-29 | 2004-03-03 | 太阳能电池光敏表面的一个预定区被照亮时，测量电压对电流的特性。剩下的未被照亮的光敏表面称为黑区。在光敏表面未被照亮的黑状态下，测量太阳能电池的黑特性。黑特性乘以黑区面积对光敏表面面积的比值，从而计算出黑区的黑特性。然后，计算测量所得电压对电流的特性与黑区的黑特性之间的差特性。该差特性乘以光敏表面面积对被照亮部分面积的比值，得到在对应整个光敏表面被照亮的状态下，太阳能电池的电压对电流的特性。 | 1.一种用于测量太阳能电池特性的测量方法，包括以下步骤： 在照亮太阳能电池光敏表面的一个预定区时，测量太阳能电池的第一特性，其中，未被照亮的光敏表面区称为黑区； 在黑状态下，即光敏表面被遮住光的情况下，测量太阳能电池的第二特性； 将第二特性乘以黑区面积与光敏表面面积的比值，计算第三特性； 根据第一特性和第三特性，计算预定被照亮区的特性。 | H01L31/04 ¦ G01R31/26 ¦ G01R31/36 | CN98115193.0 | 2004-03-03
472 | TW423188B | 用於雷射之波長偏移校正技術 | 未缴年费 ¦ 权利转移 | 希玛股份有限公司 | 1998-06-30 | 2001-02-21 | 雷射系統之波長偏移校正系統供校正波長唧聲。此種波長偏移校正系統包括學習算法其學習得自雷射之波長唧聲特徵及電腦系統其執行學習算法及基於習得之特徵提供波長校正控制信號而減低存在的波長唧聲之波長偏移幅度及隨後減少波長唧聲。 | 1.一種雷射波長偏移校正系統,該雷射發射叢發光脈衝,最初叢發期間可由稱作波長唧聲的波長偏移特徵化,該系統包含: 一種學習算法,其學習波長脈衝叢發之波長唧聲特徵因而預測未來叢發之波長唧聲約略特徵;及 一種電腦系統,其執行該學習算法及提供波長校正控制信號來減少波長唧聲之波長偏移幅度。 | H01S3/10 ¦ H01S3/104 ¦ G03F7/20 ¦ H01S3/00 ¦ H01S3/13 ¦ H01S3/131 ¦ H01S3/137 ¦ H01S3/225 | TW087110604 | 2001-02-21
473 | TW417364B | 紅外線信號資料接收電路 | 未缴年费 | EFKON－专用机器开发研究制造有限公司 | 1998-07-01 | 2001-01-01 | 一種紅外線信號資料接收電路，特別是提供給道路收費系統使用的資料接收電路，該電路設有數個紅外線偵測器，其訊號是用來增加使用的效率，降低干擾訊號，並且用來接通一加法電路(summing circuit)。為了改善訊號/雜音比例，在數個輸入電路上分別設有一紅外線偵測器5a，5b-5n和一所屬的分離放大器6a，6b-6n，而這些輸入電路並聯式地連接在加法電路7上。 | 1.一種紅外線信號資料接收電路,該電路設有數個紅外線偵測器,其訊號是用來增加使用的效率,降低干擾訊號,並且用來接通一加法電路7(summing circuit),其中在數個輸入電路上分別設有一紅外線偵測器5a、5b-5n和一所屬的晶體管19a、19b-19n,該晶體管19a、19b-19n以其射極與光電二極管如紅外線偵測器並聯連接於放射電阻器18a、18b-18n,其接收器經由阻隔電容器25a、25b-25n連接以構成共同接點26的該加法電路。 | H04B10/06 ¦ H01L31/10 ¦ H04B10/114 ¦ H03F3/08 ¦ H03K17/78 ¦ H04B10/60 ¦ H04B10/69 | TW087110687 | 2001-01-01
474 | CN1151563C | 有机发光器件和提供有机发光器件中的发光子象素的方法 | 未缴年费 | FED公司 | 1998-07-02 | 2004-05-26 | 激光辐射可以被用来烧蚀有机材料(310、520和730)以及金属(400、600和800)。公开了一种用这一激光烧蚀来选择性地从有机发光器件(OLED)工件(1000)清除有机材料和金属材料的方法。此烧蚀使得能够制造OLED显示器中的多色象素。公开了一种具有相邻的多色有机叠层(10、20和30)的新颖的OLED结构。而且，还公开了一种新颖的烧蚀工作室(900)，OLED结构(1000)可以在其中接受激光烧蚀。烧蚀工作室包括用来移动工作室中的OLED结构的装置、用来探测烧蚀终点的装置、以及用来从工作室排出被烧蚀的材料的装置。 | 1.一种有机发光器件，它包含： 支持衬底； 覆在所述衬底上的透明空穴注入层；以及 覆在所述空穴注入层上的隔开的第一和第二子象素叠层，其中： 所述第一子象素叠层包含(1)能够产生第一颜色光并覆在空穴注入层上的有源下层，以及(2)覆在能够产生第一颜色光的有源下层上的第一导体层，以及 所述第二子象素叠层包含(1)能够产生第二颜色光并覆在空穴注入层上的有源下层，(2)覆在能够产生第二颜色光的有源下层上的第二导体层，以及(3)覆在第二导体层上的无源上层，所述无源上层由与第一子象素叠层的有源下层相同的材料组成。 | H01L27/32 ¦ H01L51/40 ¦ H01L51/52 ¦ H01L33/00 | CN98808734.0 | 2004-05-26
475 | CN1157614C | 滤光器的制造方法 | 未缴年费 ¦ 权利转移 | 察依帕拉有限公司 | 1998-07-07 | 2004-07-14 | 本申请公开了一种制造滤光器的方法，包括下列步骤：将一根具有光敏纤芯(20a)的光纤(20)固定在一纤维托座(10)上表面(10a)的螺旋槽中；将一相位罩(12)平行放置于所述纤维托座(10)的上表面上，所述相位罩具有正对所述光纤(20)的下表面(12a)，该下表面具有平行于所述光纤的螺旋布局的螺旋衍射光栅(44)；和用紫外光透过所述相位罩(12)照射所述光纤(20)，从而在所述光纤的光敏纤芯(20a)中产生周期性折射率调制。 | 1、一种制造滤光器的方法，包括下列步骤： 将一根具有光敏纤芯(20a)的光纤(20)固定在一纤维托座(10)上表面(10a)的螺旋槽中； 将一相位罩(12)平行放置于所述纤维托座(10)的上表面上，所述相位罩具有正对所述光纤(20)的下表面(12a)，该下表面具有平行于所述光纤的螺旋布局的螺旋衍射光栅(44)；和 用紫外光透过所述相位罩(12)照射所述光纤(20)，从而在所述光纤的光敏纤芯(20a)中产生周期性折射率调制。 | G02B6/36 ¦ G02B6/16 ¦ G02B5/18 ¦ G02B5/20 | CN98115691.6 | 2004-07-14
476 | CN1155174C | 红外线信号数据接收电路 | 未缴年费 | EFKON－专用机器开发研究制造有限公司 | 1998-07-09 | 2004-06-23 | 用红外线信号的数据接收电路，尤其适用于道路付费系统，它有多个红外线检测器(5)，为了提高有效功率并抑制干扰信号，它们的信号被送到一个相加电路。为了提高信噪比，存在多个输入电路，其每一个具有一个红外线检测器(5a，5b至5n)和一个相应的独立的放大器(6a，6b至6n)，并且这些输入电路并行地连接到相加电路(7)。 | 1.红外线信号数据接收电路，它有多个红外线检测器(5a，5b至5n)，为了提高有效功率并抑制干扰信号，它们的信号被送到一个相加电路(7)，其特征在于，存在多个输入电路，其中每一个输入电路具有一个红外线检测器(5a，5b至5n)和一个相应的独立的晶体管放大器(19a，19b至19n)，其中每个晶体管放大器(19a，19b至19n)在发射极电路中分别具有与发射极电阻(18a，18b至18n)相并联的光电二极管，作为红外线检测器，并且各个晶体管放大器的集电极通过耦合电容器(25a，25b至25n)连接到一个公共的连接点(26)，以构成相加电路。 | H04B10/114 ¦ H01L31/10 ¦ H03F3/08 ¦ H03K17/78 ¦ H04B10/60 ¦ H04B10/69 ¦ H04B10/06 | CN98807048.0 | 2004-06-23
477 | CN1139135C | 光电器件 | 未缴年费 | 南加利福尼亚大学 | 1998-07-10 | 2004-02-18 | 具有多个排列在一种支撑衬底上的成柱状的金属络合物的多层组合物，该柱含有在每个末端带有膦酸根或胂酸根的二价电子受体部分。该柱在性质上可以是电子供体，电子受体，或者电荷发生体。平行的柱的每一层之间被(IVA)、(IVB)、(IIIA)或(IIIB)族金属或者镧系元素的层隔开。该组合物可以进一步含有至少一种陷入每个络合物层中的0价的VIII族金属的颗粒。所述络合物也可以掺合覆盖的胂酸根或膦酸根配体的散布在柱上的“钟乳石”和“石笋”，以在每个电子接受基周围提供一系列空隙。所述支撑衬底可以由有机聚合物模板组成。所述络合物用于太阳能的转化和储存，用于光电流的产生，和用于作为还原反应的催化剂，例如，从氧气和氢气生产过氧化氢，从水生产氢气，和将酮还原形成醇。 | 1.一种光电器件，该器件含有一种支撑衬底，在该衬底的表面具有一种异质叠层的薄膜，该异质叠层的薄膜具有一个或多个电荷供给层以及一个或多个电荷接受层，每一层含有： (i)多个下列通式的络合物： [(Y1O3-Z-Y2O3)MeY]k·k*p(Xq-)其中： 每个Y1和Y2彼此独立地为磷或砷； Z为一种可以交替形成稳定的还原形式和稳定的氧化形式的含有共轭的网状构造的电子接受或供给的二价基团； X为一种阴离子； MeY为Me1nWm，其中 Me1为具有至少21的原子序数的第III、IVA或IVB族的或镧系元素的二价、三价或四价金属； W为一种阴离子； n为1，2，或3； m为0，1，2，3，或4； k具有从1到大约250的值； p具有0，1，2，或3的值；和 q为X上的电荷，其中对于每一层其每个Y1、Y2、Z、和Me1可以不同； (ii)在所说一个或多个电荷供给层和一个或多个电荷接受层之间的一个或多个电荷发生层； 其中所说薄膜通过一种连接手段与所说衬底结合。 | H01L31/04 ¦ H01L31/00 ¦ H01L51/30 ¦ H01M14/00 | CN98807087.1 | 2004-02-18
478 | JP3341250B2 | 光電子モジュール | 未缴年费 ¦ 复审 | 米特尔半导体有限公司 | 1998-07-13 | 2002-11-05 | 【課題】 光信号を面発光レーザーアレイから光ファイバーアレイに転送するのに用いるアセンブリーを提供する。 【解決手段】 光ファイバー用フェルールの中に取り付けられた光ファイバーの位置に対応するように、リードフレーム型構造の上にレーザーダイオードが取り付けられる。リードフレームと光ファイバーフェルールの相補的なアライメント手段により、組み立て時に、レーザーアレイの正確な位置決めが可能となる。 | 1.【請求項1】 導電パッドを介してフリップチップボンディングされた1以上の面発光レーザと、該導電パッドと一直線となるように配置された一対の孔から成る第1アライメント孔とを有する金属リードフレームを収容し、かつ上記面発光レーザに電力を供給する電気ケーブルを接続して成るレーザアレイ用ハウジングと、 上記面発光レーザからの光信号を受信可能に末端を露出させた1以上の光ファイバーと、第1アライメント手段に相補的に働く一対の孔から成る第2アライメント孔とを端面に有し、上記光ファイバーからの光信号を転送する光ファイバーケーブルを接続して成る光ファイバー用フェルールと、 第1アライメント孔と第2アライメント孔とに着脱自在に嵌合する一対のガイドピンと、から成り、 上記ガイドピンにより、上記レーザアレイ用ハウジングと上記光ファイバー用フェルールとを分離可能に結合し、上記光ファイバーをその末端で面発光レーザと連結して成る光電子モジュール。 | G02B6/38 ¦ G02B6/42 ¦ H01S5/00 ¦ H01L33/00 | JP1998197109 | 2002-08-23
479 | TW380202B | 用於測量一物件之位置及位移之干涉計系統,及用於重覆投射一屏蔽圖形於一基片之投射設備 | 未缴年费 | ASML荷兰有限公司 | 1998-07-16 | 2000-01-21 | 本發明揭露一種複合干涉計系統，具有複數X及/或Y測量軸(MAX,l，MAX,2，MAX,3，MAX,4，MAX,5)，與一物件(WH)上所配置的X及/或測量鏡(Rl，R2)配合干涉計系統亦具有部份沿XY平面伸延並與物件上所配置Z測量鏡(R'3， R'4)配合的至少一Z測量軸(MAX,7，MAX,9)，以及Z反射鏡(164，168)。因此可確保，藉用簡單裝置，以此干涉計系統，可進行多數較精確與較可靠的測量。 | 1.一種用於測量一物件之位置及位移之干涉計系統,其係藉由配置在一物件用夾持器上之X及Y測量鏡,測量一物件在一平行於一XYZ坐標系統之XY平面之平面中的位置及位移,該系統包括用來產生複數測量光束並沿複數平行於XY平面及伸延自及至測量鏡的測量軸導引該測量光束的裝置,以及輻射光敏檢測器,用來將測量鏡所反射測量光束轉換成電測量信號,而X及Y測量軸數目至少等於待干涉測量的物件移動數目者,其特徵在於,此系統亦適用來藉由相對於XY平面成一銳角配置在物件夾持器上之Z測量鏡測量物件之Z位置,為達成此目的,此干涉計系統具有一Z測量軸,並設有產生一Z測量光束並導引該測量光束於Z測量鏡之裝置,以及一Z檢測器,用來將來自Z測量鏡的Z測量光束轉換或包含有關物件Z位置資訊的信號。 | G01B9/02 ¦ B41F1/00 ¦ G03F7/20 ¦ H01L21/027 | TW087111563 | 2000-01-21
480 | CN1114980C | Ⅱ－Ⅵ族半导体发光器件的光吸收层 | 未缴年费 | 美国3M公司 | 1998-07-20 | 2003-07-16 | 一种II-VI族半导体发光器件，包括II-VI族半导体发光区和波导层。在II-VI族半导体波导层附近和有源区的外部设有光吸收层。光吸收层吸收外来辐射从而减少暗线缺陷(DLD)。 | 1.一种II-VI族半导体发光器件(10；50；110)，其特征在于包括： II-VI族半导体有源区(24，28，30；64，68，60；124，128，130)； 可操作地耦合到有源区的II-VI族半导体波导层(22；62；122)； 接近II-VI族半导体波导层并位于有源区外部的光吸收层(34；74；134)，所述光吸收层适于减少暗线缺陷的形成；以及 淀积在所述光吸收层(134)上的一层(136)高折射率低损耗材料，所述层(136)邻近所述波导层，从而限定所述波导层。 | H01L33/28 ¦ H01S5/00 ¦ H01S5/10 ¦ H01S5/22 ¦ H01S5/223 ¦ H01S5/327 ¦ H01L33/00 | CN98808435.X | 2003-07-16
481 | CN1120763C | 用能量束在工件表面熔蚀不规则凹陷形成复杂轮廓的方法 | 未缴年费 | 松下电工株式会社 | 1998-07-23 | 2003-09-10 | 一种使用掩模和光学系统，在可熔蚀的工件表面激光熔蚀形成由不规则凹陷构成的复杂轮廓面的方法。这种方法包括根据预期的工件表面的特性来确定复杂轮廓面，把这种复杂轮廓面分解成一种以上简单的、具有不同特性的规则波的图形，然后将能量束照射到工件表面上，连续地熔蚀形成一个个单独的规则波的图形并叠加起来。这样，就不难实现以较高的效率和适当的成本得到所预期的复杂轮廓面。 | 1.一种在工件表面上形成由大量不规整凹陷所构成的复杂轮廓面的方法，该方法的步骤如下： 确定复杂轮廓面； 将一个能量束照射到所述工件的表面上，以便通过熔蚀在所述工件的表面上再生出所述复杂轮廓面； 其特征在于，该方法还利用以下步骤： 把所述复杂轮廓面分解成一系列简单的规则的具有不同特性的波的图形；及 照射所述能量束以便通过熔蚀以叠加的方式连续地形成一个个单独的规则的波的图形，从而再生出所述复杂轮廓面。 | B23K26/06 ¦ B23K26/36 ¦ H01L21/027 ¦ H05K3/00 ¦ G03F7/00 | CN98103059.9 | 2003-09-10
482 | CN1140932C | 氧化锌薄膜、含有其的光电器件及它们的制备方法 | 未缴年费 | 佳能株式会社 | 1998-07-24 | 2004-03-03 | 提供一种光电器件，包括基体上按序迭层的背反射层，氧化锌层和半导体层，其中氧化锌层包括一种碳水化合物。碳水化合物含量优选范围为1μg/cm3-100mg/cm3。由此，氧化锌层可以无异常生长地形成，具有粗糙表面，以取得足够的光约束效应，光电器件在耐久性和光电转换效率方面得到了改善。 | 1.一种光电器件，包括在基体上按序迭层的背反射层，氧化锌层和半导体层，其中氧化锌层包括一种碳水化合物，所述碳水化合物含量范围为1μg/cm3-100mg/cm3。 | C25D9/04 ¦ B05D1/36 ¦ C25D9/08 ¦ H01B5/14 ¦ H01L21/00 ¦ H01L21/44 ¦ H01L31/02 ¦ H01L31/0216 ¦ H01L31/0224 ¦ H01L31/0376 ¦ H01L31/0392 ¦ H01L31/04 ¦ H01L31/18 | CN98119801.5 | 2004-03-03
483 | TW391067B | 高亮度發光二極體及其製作方法 | 未缴年费 | 詹世雄 ¦ 曾坚信 ¦ 郭政达 ¦ 施敏 | 1998-07-27 | 2000-05-21 | 本發明係關於一種高亮度發光二極體及其製作方法，特別是關於一種以含氮的化合物半導體薄膜作為其透光窗戶層(window layer)的發光二極體。本發明主要係在磷化鋁傢銦雙異質結構上成長一含氮的化合物半導體以作為發光二極體的窗戶層，由於此含氮化合物的能隙大於活性層所發出的光，且能隙較磷化鎵低，使其易於摻雜及製作金屬歐姆電極，因此適合用以製作窗戶層，藉以提高發光二極體的發光效率。此外，此含氮的化合物半導體可以現有的磊晶技術或有機金屬化學氣相沈積法成長，故可進行量產，具有產業上的價值。 | 1.一種發光二極體,包括: 一第一金屬電極; 一基板,摻有第一種導電型雜質且係位於該第一金屬電極之上; 一第一限制層,摻有第一種導電型雜質且係形成於該基板之上; 一活性層,形成於該第一限制層之上; 一第二限制層,摻有第二種導電型雜質且係形成於活性層之上; 一歐姆接觸層,摻有第二種導電型雜質且係形成於該第二限制層之上; 一透光窗戶層,含有氮之化合物半導體且係形成於該歐姆接觸層上;及 一第二金屬電極,該第二金屬電極位於該透光窗戶層之上。 | H01L33/14 ¦ H01L33/40 ¦ H01L33/00 | TW087112222 | 2000-05-21
484 | TW391066B | 可抹除之光記憶裝置及其製造方法 | 未缴年费 | 洪瑞华 ¦ 武东星 ¦ 魏上钦 ¦ 施敏 ¦ 詹世雄 ¦ 曾坚信 ¦ 郭政达 | 1998-07-31 | 2000-05-21 | 本發明係提出一種可抹除之光記憶裝置及其製造方法。本發明首揭將非單晶型之IIIA族金屬氮化物薄膜應用於可抹除之光記憶裝置，其中資料寫入方式是以短波長紫外光之光源照射該薄膜上欲寫入資料之區域，且其資料抹除方式係以長波長紅外光之光源照射該薄膜上欲抹除資料之區域，亦可藉加熱該裝置而抹除全部資料。本發明之裝置及製造方法具有製程簡單、資料易於存入與易於抹除等特點。 | 1.一種可抹除之光記憶裝置,包括: 一基板; 一IIIA族金屬氮化物之非單晶型薄膜,沈積於該基板上;以及 多數個金屬電極,鍍於該薄膜之上; 其中,資料寫入方式係以短波長紫外光之光源照射該薄膜上欲寫入資料之區域,且其資料抹除方式係以長波長紅外光之光源照射該薄膜上欲抹除資料之區域。 | H01L31/0304 | TW087112624 | 2000-05-21
485 | TW381366B | 具譜線窄化輸出耦合器之雷射 | 未缴年费 | 希玛股份有限公司 | 1998-08-04 | 2000-02-01 | 一種具有譜線窄化輸出耦合器之雷射。這輸出耦合器反射增益媒體中所產生的一部份光線並且提供該反射光線之頻譜窄化。該譜線窄化光束之一部份被引回進入增益媒體以便進一步地放大並且一部份作為雷射輸出之部份而傳輸。在較佳實施例中，雷射在後方以及在譜線窄化輸出耦合器被譜線窄化。 | 1.一種譜線窄化輸出耦合器,該用以將來自一組雷射系統之增益媒體的光束譜線窄化並且定義一輸出光束方向,譜線窄化輸出耦合器包含: A.位於與垂直該輸出光束方向之平面成10至80度角度之平面的一組部份反射鏡,以至於使得來自該增益媒體之一部份光束穿經過而成為一輸出光束之一成份並且反射來自該增益媒體之一部份光束, B.高比率反射鏡,以及 C.一組譜線窄化裝置,其被組態以窄化從該部份反射鏡所反射光束之頻譜並且至少一次在一方向將譜線窄化光反射回該部份反射鏡而使該譜線窄化光束之部份從該部份反射鏡被反射回去進入該增益媒體以便進一步地放大並且該譜線窄化光束之部份被傳輸經過該部份反射鏡,從該完全反射鏡被反射並且接著被該部份反射鏡從該雷射系統反射出而成為該輸出光束之另外的成份。 | H01S3/1055 ¦ G03F7/20 ¦ H01S3/081 ¦ H01S3/225 ¦ H01S3/137 | TW087112813 | 2000-02-01
486 | TW546542B | 高分子聚矽氧化合物、光阻材料及圖型之形成方法 | 未缴年费 | 信越化学工业株式会社 | 1998-08-05 | 2003-08-11 | 一種重量平均分子量為1000~50000之高分子聚矽氧化合物，其係含有下式(1)所示重複單位之高分子聚矽氧化合物，或此高分子聚矽氧化合物之羧基或羧基及烴基中氫原子之一部份或全部被1種或2種以上之酸不穩定基所取代。 (式中，Z為2價~6價之非芳香族系的單環式或多環式烴基或有橋環式烴基，z'為2價~6價之直鏈或支鏈烴基或非芳香族系的單環式或多環式烴基或有橋環式烴基；x，y，z為上記Z，Z'之價數，且各自為1~5之整數；R1為-OCHR-R'-OH或-NHCHR- R'-OH；R2為烷基或幣基，或為非芳香族系的1價 p4為0或正數。) 以本發明高分子聚矽氧化合物作為基礎樹脂之光阻材料，其特徵為可對高能量線具有感應性，且具有優良之感度、解像度，極適合用於電子線或遠紫外線之細微加工。特別是對ArF激元激光、KrF激元激光之曝光波長之吸引較小，故極容易形成細微及對基版為垂直之圖案。 | 1.一種重量平均分子量為1,000~50,000之高分子聚矽氧化合物,其特徵為,含有下式(1)所示之重複單位, [式中,Z為環戊二基、環己二基、環庚二基、環戊三基、環己三基、環庚三基、環辛二基、環辛三基、菠烷二基、異菠烷二基、金剛烷二基、三環[5,2,1,02,6]癸二基、金剛烷三基、三環[5,2,1,02,6]癸三基、三環[5,2,1,02,6]癸伸甲基二基、三環[5,2,1,02,6]癸伸甲基三基、四環[4,4,0,12,5,07,10]十二烷二基與四環[4,4,0,12,5,02,10]十二烷三基中所選出之取代基; Z'為伸甲基、伸乙基、丙二基、丁二基、戊二基、己二基、庚二基、辛二基、異丙二基、異丁二基、sec-丁二基、tert-丁三基、異戊二基、新戊二基、乙烯基、烯丙基、丙烯二基、丁烯二基、己烯二基、環戊烷二基、環戊烯二基、環己烷二基、環己烯二基、環庚烷二基、環戊烷三基、環己烷三基、環庚烷三基、環辛烷二基、環辛烷三基、環戊伸甲基二基、環己伸甲基二基、環己烷-4,4-二伸甲基三基、菠烷二基、異菠烷二基、菠烷-5,5-二伸甲基三基、金剛烷二基、金剛烷伸甲基二基、金剛烷三基、金剛烷伸甲基三基、三環[5,2,1,02,6]癸二基、三環[5,2,1,02,6]癸三基、三環[5,2,1,02,6]癸伸甲基二基、三環[5,2,1,02,6]癸伸甲基三基、四環[4,4,0,12,5,07,10]十二烷二基、四環[4,4,0,12,5,02,10]十二烷三基中所選出之取代基; X、Y、Z依上述Z、Z'之價數,各自為1~5之整數; R1為下式 或 中所選出之取代基; R2為由甲基、乙基、丙基、異丙基、丁基、n-丁基、異丁基、tert-丁基、環戊基、環己基、乙烯基、烯丙基、丙烯基、丁烯基、己烯基、環己烯基等;或此些未取代之烷基或烯基中氫原子之一部分被氰基所取代者;或由環戊基、環戊烯基、環己基、環己烯基、環庚基、環庚烯基、環辛基、菠烷基、菠烷烯基、異菠烷基、金剛烷基、金剛烷伸甲基、三環[5,2,1,02,6]癸基、三環[5,2,1,02,6]癸烯基、三環[5,2,1,02,6]癸伸甲基、四環[4,4,0,12,5,07,10]十二烷基、或四環[4,4,0,12,5,07,10]十二烯基中所選出之取代基; 式(1)中,p1為正數,p2.p3.p4為0或正數,且於p1+p2+p3+p4=1中,滿足 0.2≦p1/(p1+p2+p3+p4)≦0.8 0≦p2/(p1+p2+p3+p4)≦0.6 0≦p3/(p1+p2+p3+p4)≦0.5 0≦p4/(p1+p2+p3+p4)≦0.6 之數]。 | G03F7/004 ¦ C08G77/14 ¦ C08G77/38 ¦ C08G77/388 ¦ C08G77/50 ¦ G03F7/039 ¦ G03F7/075 | TW087112908 | 2003-08-11
487 | TW494275B | 光敏劑及含此光敏劑之可見光固化樹脂組成物 | 未缴年费 | 三井化学株式会社 ¦ 关西涂料株式会社 | 1998-08-11 | 2002-07-11 | 本文發表一種可見光固化樹脂組成物，其中使用由以下化學式(1)所表示之二咯亞甲硼錯合化合物作為光敏劑，此組成物對通用的可見光雷射具有相當高的敏感性，以致可利用雷射進行高速掃描曝光，且可得極細的高解析度。此外，此組成物可用於在安全燈照射條件及在明亮的環境條件下進行塗覆及印刷，而沒有任何組合物之增稠，因此組成物可產生在安全操作性、操作效率、產品的品質安定性方面之優異的顯著效果：其中環X1及X2各為視需要可被取代的咯環；Y為H、 CN、視需要可被取代的烷基、芳烷基、芳基、雜芳基或烯基；及Z1及Z2為鹵素、視需要可被取代的烷基、烷氧基、烷硫基、芳烷基、芳烷氧基、芳基、芳氧基、芳硫基、雜芳基、雜芳氧基或雜芳硫基，其限制條件為在咯環X1及 X2上之取代基、基團Z1及Z2之至少一者為烷氧基、芳烷氧基或芳氧基。 | 1.一種具有至少一種以化學式(1)表示之二咯亞甲硼錯合化合物之光敏劑: 其中環X1及X2各為可具有一或多個取代基之咯環;Y為氫原子、氰基、或可具有一或多個取代基之烷基、芳烷基、芳基、雜芳基或烯基;及Z1及Z2各分別為鹵原子、或可具有一或多個取代基之烷氧基、 烷基、芳烷基、芳烷氧基、芳基、 雜芳基、烷硫基、芳氧基、芳硫基、雜芳氧基或雜芳硫基,其限制條件為在咯環X1及X2上之取代基以及基團Z1及Z2之至少一者為可具有一或多個取代基之烷氧基、芳烷氧基或芳氧基。 | G03F7/004 | TW087113168 | 2002-07-11
488 | TW434678B | 用以形成層之複數影像網線 | 未缴年费 | 美光科技公司 | 1998-08-19 | 2001-05-16 | 一複數影像網線，用於形成積體電路，其包括有排列於一單獨網線上可控制間隙的列與行之矩陣中之間隔諸影像的二維陣列。在曝光半導體晶圓上之各層電路時，網線不需做旋轉。晶圓握持於步進機裝置中，其係可控制以將晶圓置於所欲之光罩影像下方，而將晶圓上的光阻做曝光。一可移動孔徑透過所選擇之網線上的影像或光罩佈局圖案，而控制曝光。藉由控制所使用的影像，並以步進機將晶圓精確地定位，複數影像被精確地對齊，其對形成於晶圓上之電路以及其他結構的尺寸產生改良。 | 1.一種用以將晶圓以所欲之佈局圖案可控制地曝光之網線,包括有: 一基板; 複數個間隔之獨立影像,其設置於基板上,而實質一致地對齊於相同方向。 | H01L21/027 ¦ G03F1/00 ¦ G03F7/20 | TW087113697 | 2001-05-16
489 | TW533216B | 有機硼酸鹽之安定劑及含它之光敏組成物 | 未缴年费 | 昭和电工株式会社 | 1998-08-26 | 2003-05-21 | 揭示一種由式(1)所代表有機硼酸鹽熱安定用之安定劑包含在環內雙鍵中具有1或2個含氮之5-或6-員雜環之化合物，具有第一，第二或第三胺基之化合物或具有硫醇基之化合物。並揭示一種光敏組成物，係包含有安定劑，有機硼酸鹽以及如有需要時可加入安定性染料或一雙咪唑化合物；一可聚合之組成物包含於光敏組成物加入具有1個或以上之乙烯化不飽和鍵之至少一種單體，如有需要時可另外添加以一高分子聚體或色素；以及利用可聚合組成物形成有色花紋者。 | 1.一種由式(1)所代表的有機硼酸鹽熱安定用的安定劑, (式中R1.R2.R3和R4各自獨立代表一具有1至6個碳原子的烷基、一經具有1至6個碳原子的烷基或具有1至6個碳原子的烷氧基所取代或非取代之苯基或萘基,而Z+代表季銨陽離子或在紫外線及/或可見光線區域具有吸收作用之花青染料陽離子), 其包括一種在環內具有雙鍵之具有1或2個含氮之5-或6-員雜環之化合物,選自於1,2,4-三唑、3-胺基-1,2,4-三唑、巰基-1,2,4-三唑、3-胺基-5-羧基-1,2,4-三唑、2,6-二羥甲基吡啶、4-二甲基胺基吡啶、苯並噻唑、2-巰基苯並噻唑、2-胺基苯並噻唑、2-胺基-1,3,4-噻二唑、2,5-二巰基-1,3,4-噻二唑、5-胺基1,3,4-噻二唑-2-硫醇、2,4,6-三胺基-1,3,5-三嗪、1,3,5-三嗪-2,4,6-三硫醇、3-巰基-4-甲基-4H-1,2,4-三唑、5-甲基-1,3,4-噻二唑-2-硫醇、巰基噻唑、2-巰基苯並噁唑、2-胺基苯並咪唑、2-巰基苯並咪唑、2-巰基噻唑啉, 一種式(2)所代表之具有第一、第二或第三胺基之化合物: R5R6R7N (2) (式中R5.R6和R7各獨立地代表氫;一具有1至6個碳原子的非取代之直鍵或支鏈烷基或具有1至6個碳原子的經胺基或羥基所取代之直鏈或支鏈烷基;或一取代或非取代之雜環基,選自於三唑基及三胺基;R5.R6和R7中至少一者不是氫;及R5.R6和R7中的二或三個可結合形成一種環狀結構);或 一種具有硫醇基之化合物係由式(3)所代表硫醇: R8-SX (3) (式中R8代表一具有6至18個碳原子之直鍵或支鏈烷基;或一取代或非取代之雜環基,選自於苯並噻唑基、苯並咪唑基、噻二唑基、嘧啶基、苯並噁唑基、咪唑基、三胺基、噻唑基及三唑基;且X代表氫原子)。 | B41M5/36 ¦ C07F5/02 ¦ G03F7/027 ¦ C07D521/00 ¦ G03F7/004 ¦ C08F2/50 | TW087114063 | 2003-05-21
490 | CN1147006C | 太阳能电池组件和用于太阳能电池组件的加强构件 | 未缴年费 | 佳能株式会社 | 1998-08-26 | 2004-04-21 | 提供一种太阳能电池组件，具有高可靠性的结构，即使长期户外暴露也不会发生粘合剂和密封材料与加强板的剥离，在减少材料成本的基础上能以低成本制造，一种用于太阳能电池组件的加强构件在它的两个表面上具有有机树脂层，一个表面侧上有机树脂层的厚度小于另一个表面侧上有机树脂层的厚度。 | 1.一种太阳能电池组件，包括：具有一个或彼此连接的多个光电器件的太阳能电池器件，光电器件具有半导体层作为光转换元件；具有顶层表面的透明元件和设置在透明元件和太阳能电池器件之间的密封材料的光接收表面侧覆盖元件；以及具有一个最底层表面上的加强构件和用于将加强构件粘附到太阳能电池器件的粘合剂的非光接收表面侧覆盖元件，粘合剂设置在加强构件和太阳能电池器件之间，其中在加强构件的两个表面具有有机树脂层，其中太阳能电池器件侧上的有机树脂层的厚度小于太阳能电池器件侧的相对侧上有机树脂层的厚度，并且提供在加强构件的太阳能电池器件侧上的有机树脂层厚度为5μm到30μm，提供在太阳能电池器件侧的相对侧上的有机树脂层厚度为10μm到50μm。 | H01L31/04 ¦ H01L31/048 ¦ H01L31/02 | CN98119869.4 | 2004-04-21
491 | CN1113491C | 光脉冲放大器 | 未缴年费 | 三星电子株式会社 | 1998-08-26 | 2003-07-02 | 一光脉冲放大器包括：一第一光耦合器，一第一光栅，一第二光栅，一光放大部分，用以放大通过第一和第二光栅反射的光脉冲并通过第一光耦合器的第四端口输出；及一第二光耦合器，通过放大并加宽的光脉冲可以避免非线性效应和光谱烧孔效应，且衍射损耗少且制作容易，通过加宽和压缩可以获得和输入脉冲相同并具有一放大强度的输出脉冲。另外，使用光耦合器与使用昂贵装置如回转器相比经济上更合算。 | 1、一种光脉冲放大器，它包含： 一具有第一、第二、第三和第四端口的第一光耦合器，以将入射至第一端口的光脉冲输出至第二和第三端口，且将光脉冲从第二和第三端口再入射至第四端口； 一与第一光耦合器的第二端口相连接的第一光栅以在满足布拉格条件的位置反射每种波长的入射光脉冲； 一与第一光耦合器的第三端口相连接并和第一光栅具有相同光性能的第二光栅，以在满足布拉格条件的位置反射每种波长的入射光脉冲； 一与第一耦合器的第四端口相连接的光放大部分，放大部分放大由第一和第二光栅反射并通过第一光耦合器的第四端口输出的光脉冲，及 一具有第一、第二、第三和第四端口的第二光耦合器，用于将从与第二光耦合器的第一端口相连的光放大部分入射的光脉冲输出到分别与第一和第二光栅相连的第二光耦合器的第二端口和第二光耦合器的第三端口，且光脉冲经过由第一光栅和第二光栅反射之后再入射至第二光耦合器的第四端口，其中第一和第二光栅是按照它的位置每个具有不同光栅周期的线性调频光栅。 | G02B6/122 ¦ G02B5/18 ¦ G02B26/00 ¦ H01S3/06 ¦ H01S3/07 ¦ H01S3/10 ¦ H04B10/17 | CN98117638.0 | 2003-07-02
492 | CN1210622C | 用于短波长光的负型光致抗蚀组合物及其形成图像的方法 | 未缴年费 | 日本电气株式会社 | 1998-08-27 | 2005-07-13 | 一种负型光致抗蚀剂组合物，由以下成分组成：含有由化学通式(1)所示重复单元的聚合物，由含有化学通式(2)所示官能团的化合物组成的交联剂，和响应光而产酸的光-酸发生剂。化学通式(1)和(2)如下，式中的R1，R2和R8如说明书中所述。∴ | 1.一种负型光致抗蚀剂组合物，包括： 含有由化学通式(1)所示重复单元的聚合物；由含有化学通式(2)所示官能团的化合物组成的交联剂；和响应光而产酸的光-酸发生剂， 化学通式(1)中，R1是氢原子或甲基，R2是含有7-18碳原子并具有桥接的环烃基的亚烷基，且聚合物的重均分子量为1000-500000，并且 化学通式(2)中，R8是氢原子或者含有1-6碳原子的烷基或含有3-6碳原子的氧代烷基。 | G03F7/039 ¦ H01L21/027 ¦ C08L33/14 ¦ G03F7/004 ¦ G03F7/038 | CN98117484.1 | 2005-07-13
493 | TW434807B | 生產結構化保護層及隔離層之方法 | 未缴年费 ¦ 权利转移 | 欧司朗股份有限公司 | 1998-08-27 | 2001-05-16 | 一種生產結構化保護層及隔離層之方法,其特徵為以下步驟:-在一基材上施加光敏之聚羥基醯胺或聚羥基醯亞胺溶液並 乾燥之;-層體透過光罩以UV光或X射線予以曝光,或以UV或電 子束曝光,之後以水溶性顯影劑而結構化;-被結構化之層體全面地以UV光曝光,接著予以退火。 | 1.一種生產結構化保護層及隔離層之方法,其特徵為以下步驟: -在一基材上施加光敏之聚羥基醯胺或聚羥基醯胺溶液並乾燥之; -層體透過光罩以UV光或X射線予以曝光,或以UV或電子束曝光,之後以鹼水溶液顯像而結構化; -被結構化之層體全面地以 UV光曝光,接著予以退火。 | H01L21/76 ¦ C03C17/32 ¦ C09D177/00 ¦ C09D179/08 ¦ G03F7/038 ¦ G03F7/20 ¦ H01L21/312 ¦ H01L23/31 | TW087114171 | 2001-05-16
494 | CN1114515C | 通过不接触焊接来粘接光学元件的装置和方法 | 未缴年费 | 三星电子株式会社 | 1998-08-28 | 2003-07-16 | 本发明涉及光学元件的焊接，特别涉及不直接与光学元件粘接部分接触来焊接光学元件以防潮气渗入光学元件内的装置和方法。该装置包括：至少两个光学元件，其内设有光学系统，其外由外壳包围；固定在每个光学元件一端并使光学系统对准的对准装置；分别布置在外壳两端的激光源，激光源发出激光束，并避免激光束聚焦在外壳外表面上；分别布置在激光源两上端的供铅装置，以向激光束上供应铅；以及控制激光源和供铅装置的一个控制器。 | 1.一种通过不接触焊接来粘接光学元件的装置，该装置包括： 两个光学元件，每个光学元件的内部都设有光学系统，每个光学元件的外部则由一个单独的外壳包围住； 对准装置，每个所述光学元件的一预定端固定在该对准装置上，使得光学元件中的光学系统对准； 激光源，该激光源分别布置在所述外壳的径向相对侧，所述激光源发出激光束，并避免所述激光束聚焦在所述外壳的外表面上； 供铅装置，每个供铅装置布置在所述激光源的上面，所述供铅装置在激光束上供应铅以便将所述外壳焊接在一起；和 控制器，自动控制所述激光源和所述供铅装置。 | G02B6/26 ¦ C03C27/08 ¦ G02B6/255 ¦ G02B6/36 ¦ G02B6/38 ¦ G02B6/42 ¦ B23K26/20 ¦ B23K26/00 | CN98120348.5 | 2003-07-16
495 | CN1126135C | 热拱形梁微型机电装置及有关的制造方法 | 未缴年费 ¦ 权利转移 | JDS尤尼费斯公司 | 1998-08-28 | 2003-10-29 | 提供一种产生显著力和位移同时消耗适当量功率的MEMS致动器。该MEMS致动器包括一个微电子基片、在该基片上隔开的支撑及一根在隔开支撑之间延伸的拱形梁。MEMS致动器还包括一个用来加热拱形梁以使梁进一步拱起的加热器。为了高效地把热量从加热器传递到金属拱形梁，金属拱形梁在上方延伸，并且轻微地与加热器隔开。像这样，MEMS致动器把由加热器产生的热量高效地转换成金属拱形梁的机械运动。也提供一族包括一个或多个MEMS致动器的其他MEMS装置，如继电器、切换阵列及阀，以便具有其高效操作特性的优点。另外，进一步提供一种制造MEMS致动器的方法。 | 1.一种微型机电结构，包括： 一个微电子基片； 一个加热器，在第一与第二相对末端之间延伸，其中第一和第二末端布置在所述微电子基片上； 在所述微电子基片上的隔开的支撑；及 一根金属拱形梁，在所述隔开支撑之间延伸，其中所述金属拱形梁在所述加热器上方延伸并且与之隔开，从而由所述加热器产生的热量引起所述金属拱形梁进一步拱起。 | H01H61/00 ¦ F15C5/00 ¦ B81B3/00 ¦ B81C1/00 ¦ F03G7/06 ¦ F16K99/00 ¦ G02B6/38 ¦ G02B6/42 ¦ H01H1/00 ¦ H01H9/14 ¦ H01H61/02 ¦ H01H65/00 ¦ H01H67/26 ¦ H04Q1/16 | CN98810552.7 | 2003-10-29
496 | CN1148054C | 图象传感器基片及使用该基片的图象传感器 | 未缴年费 | 罗姆股份有限公司 | 1998-08-31 | 2004-04-28 | 本发明的图象传感器包括外壳(4)、配置在所述外壳(4)内的、应向被读取体(K)照射光的光源和在表面搭载了接受来自所述被读取体(K)的反射光、输出图象信号的光敏器件(52)的图象传感器基片(6)；图象传感器基片(6)的表面是朝向所述外壳(4)的内部安装的，图象传感器基片(6)的背面的里面，在对应该图象传感器基片(6)的表面的所述多个光敏器件(52)的搭载区域的部分，至少全部由遮光层(61)覆盖，使干扰光不射入外壳(4)的内部。 | 1.一种图象传感器基片， 包括，将通过感受光输出图象信号的多个光敏器件搭载在表面的陶瓷制的基片本体；和该基片本体的背面的里面，至少全部覆盖对应该基片本体的表面的所述多个光敏器件的搭载区域的部分的遮光层，其特征在于：所述基片本体由白色陶瓷材料构成。 | H01L27/14 ¦ H01L27/146 ¦ H01L31/0232 ¦ H04N1/028 ¦ H04N1/031 ¦ H04N1/19 | CN98808685.9 | 2004-04-28
497 | CN1105030C | 干的平版印刷版前体元件及形成平版印刷版的方法 | 未缴年费 | 柯达彩色绘图有限公司 | 1998-08-31 | 2003-04-09 | 一种可以通过红外激光器热成象的无水或干胶印的印刷版，该印刷版由基板；含有光热转换材料如红外吸收材料和带有烯丙基侧基的热塑性聚氨酯的热成象层；以及交联的硅氧烷聚合物顶层所组成。已经发现，当成象层含有与红外吸收染料或颜料混合的烯丙基官能的聚氨酯时，经红外辐射曝光后，可以提高聚合物层在某些溶剂中的溶解性。此外，聚合物层仍然对未曝光区的硅氧烷呈现优异的粘合性，所以红外吸收层可以用适合的有机溶剂或溶剂混合物显象。用显象溶剂适度地刷涂或擦拭可以容易地除去红外成象层的激光冲击部分，而未曝光区仍然坚固地完好无损。 | 1.一种干的平版印刷版前体元件，它包括： A)基板； B)有邻近基板的内表面和外表面的复合层结构，该复合层结构含有： a)施加到基板表面的第一层，第一层主要由至少一种光热转换材料和含有烯丙基的热塑性聚氨酯组成；和 b)含有交联硅氧烷聚合物的硅氧烷层。 | G03F7/00 ¦ B41C1/10 ¦ B41N1/00 ¦ B41N1/14 ¦ G03F7/32 ¦ B41N1/08 | CN98808786.3 | 2003-04-09
498 | CN1149538C | 电路基片和有电路形成的悬式基片及其生产方法 | 未缴年费 | 日东电工株式会社 | 1998-09-01 | 2004-05-12 | 本发明提供了电路基片和包括电路基片的有电路形成的悬式基片，该电路基片包括金属箔基片和在金属箔绝缘基片上形成的由聚酰亚胺树脂构成的绝缘层，其中聚酰亚胺树脂是通过(A)对苯二胺与(B)由(a)3，4，3’，4’-二苯基四羧酸二酐和(b)2，2-双(3，4-二羧苯基)六氟代丙烷的酸酐组成的一种酸酐反应获得的一种物质。由于聚酰亚胺树脂的线性热膨张系数接近各种金属箔的线性热膨胀系数，所以该电路基片不会在树脂层上产生裂化且几乎不会产生扭曲，并且树脂层不会脱离。 | 1.一种包括金属箔基片和在金属箔基片上形成的由聚酰亚胺树脂构成的绝缘层的电路基片，其中聚酰亚胺树脂是通过下列物质反应形成的一种物质： (A)对苯二胺与 (B)由(a)3，4，3’，4’-二苯基四羧酸二酐和(b)2，2-双(3，4-二羧苯基)六氟代丙烷的酸酐组成的一种酸酐。 | G11B5/60 ¦ B32B27/34 ¦ C08G73/10 ¦ G03F7/004 ¦ G03F7/038 ¦ G11B5/48 ¦ H05K1/05 ¦ H05K3/44 ¦ G11B5/00 ¦ H05K1/03 | CN98119940.2 | 2004-05-12
499 | TW468091B | 可見光敏性組成物及圖樣形成方法 | 未缴年费 | 关西涂料株式会社 | 1998-09-03 | 2001-12-11 | 揭示一種優異的熱穩定可見光敏性組成物，包含(A)一種具羧基之聚合物或具羧基和羥苯基之聚合物，或(A')一種具有羧基之聚合物和(A")一種具有羥苯基之聚合物;(B)一種於每一分子中至少具有兩個乙烯基醚基之化合物，(C)一種化合物，其於用可見光照射時產生一種酸者;和(D)一種敏感染料，和用如此組成物供形成圖樣之方法。 | 1.一種可見光敏性組成物,其特徵在於含有:(A)一種具有羧基和可選擇具有之羥苯基之聚合物;(B)一種每一分子至少具有兩個乙烯基醚基之化合物;(C)一種化合物,其為於被可見光照射時產生一種酸者,以如下通式代表 式中R代表 基(其R1.R2和R3各自獨立代表氫原子或氟原子), 和(D)一種敏感性染料。 | G03F7/004 ¦ G03F7/038 ¦ G03F7/00 | TW087114632 | 2001-12-11
500 | CN1130581C | 光学部件的组装方法及光学部件 | 未缴年费 | 住友电气工业株式会社 | 1998-09-04 | 2003-12-10 | 一种光学部件组装方法，其中第一(10)和第二(20)金属外罩分别支承第一和第二光学元件，两金属外罩在其连接表面(10b，20b)上彼此紧靠，并以激光束(31)照射使之焊接固定。其特点是，一金属外罩从另一金属外罩突出，激光束以倾斜于突出的金属外罩侧的入射角θ方向照射，以完成在彼此紧靠的金属外罩连接表面外周边上的点焊(30)，从而将组装时光损失的增加量限制到极低。 | 1.一种光学部件的组装方法，其中第一金属外罩支承第一光学元件，第二金属外罩支承第二光学元件，使两金属外罩的连接表面彼此紧靠，并以激光束照射使两金属外罩彼此焊接在一起，所述方法包括以下步骤： 使所述金属外罩之一的一侧从所述另一金属外罩的一侧突出；和 以倾斜于所述突出的金属外罩侧的入射方向以所述激光束照射，从而在彼此紧靠的所述金属外罩的连接表面外周边上完成点焊。 | G02B6/24 ¦ B23K26/00 ¦ B23K26/21 ¦ B23K26/22 ¦ B23K33/00 ¦ G02B6/38 ¦ G02B6/42 ¦ G02B6/26 ¦ G02B7/00 | CN98116912.0 | 2003-12-10
501 | TW432896B | 有機光電化元件之生產 | 未缴年费 ¦ 权利转移 | 欧司朗股份有限公司 | 1998-09-09 | 2001-05-01 | 一種生產具有結構化電極之有機光電元件,尤其是具有結構化金屬電極之顯示器之方法,其特徵為- 在基材的底電極上施加至少二個層體,其中第一層體 係電絕緣性的且在施加第二層體時不會被破壞,並且在 此二層體間保持一個被界定之邊界,且其中第一層在 液態顯像劑中有較高的溶解速率及第二層係可結構化 的,- 結構第二層,並將結構轉移至第一層,- 在第二層上施加至少一有機功能層,- 在有機功能層上沈積頂電極。 | 1.一種生產具有結構化電極之顯示器之方法,尤其是生產具有結構化金屬電極之顯示器之方法,其特徵為: -在基材的底電極上施加至少二個層體,其中第一層體係電絕緣性的且在施加第二層體時不會被破壞,並且在此二層體間保持一個被界定之邊界,且其中第一層在液態顯像劑中有較高的溶解速率及第二層係可結構化, -結構第二層,並轉結構轉移至第一層, -在第二層上施加至少一有機功能層, -在有機功能層上沈積頂電極。 | H05B33/14 ¦ G03F7/26 ¦ C09D179/08 ¦ G09F9/30 ¦ H01L27/32 ¦ H01L51/50 ¦ H01L51/52 ¦ H05B33/10 ¦ H05B33/12 ¦ H05B33/22 | TW087115011 | 2001-05-01
502 | JP4047978B2 | 光電子デバイスの電流-電圧特性及び発振を制御する方法および装置 | 未缴年费 | 爱德万测试股份有限公司 | 1998-09-09 | 2008-02-13 | 【課題】 照射する光の波長を制御することによって、光電子デバイスの電流-電圧特性の線形性を改善する方法を提供する。 【解決手段】 本発明は、光電子デバイスに、所定の波長以下(所定のエネルギ以上)の光を照射することによって、電流-電圧特性を改善する。所定の波長は、価電子帯から、下部伝導帯よりも高いエネルギ準位に存在する上部伝導帯までのエネルギギャップに基づいて定められる。ここで、電流-電圧特性曲線20と30を比較すると、光源波長λ=827nm(曲線20)よりも、光源波長λ=674nm(曲線30)のときの方が、電流-電圧特性の線形性が優れている。すなわち、光源波長を827nmから674nmに変えることによって、電圧指数αが、0.68から0.87に改善され、その結果、電流-電圧特性の線形性が改善される。 | 1.【請求項1】 MSM(Metal-Semiconductor-Metal)フォトコンダクタ素子の電流-電圧特性を変化させる方法であって、 価電子帯から下部伝導帯までのエネルギギャップに相当するエネルギを電子に与えることのできる波長を有する第1の光と、価電子帯から上部伝導帯までのエネルギギャップに相当するエネルギを電子に与えることのできる波長を有する第2の光とを、前記MSMフォトコンダクタ素子に対して選択的に照射して、前記MSMフォトコンダクタ素子の電流-電圧特性を変化させる方法。 | H01L31/0248 ¦ B01J19/12 ¦ H01L47/02 | JP1998255303 | 2007-11-30
503 | CN1076480C | 一种新型透射计量光栅的制造方法 | 未缴年费 | 朱孝立 | 1998-09-10 | 2001-12-19 | 本发明公开一种新型透射计量光栅的制造方法，所述的光栅是通过缩微摄影的方法将绘于图纸上的黑白光栅图形线条按一定缩微倍率摄制到缩微胶片上，经过加工剪切制成。本发明所述的新型透射计量光栅可以直接用于光栅传感器中。 | 1.一种新型透射计量光栅的制造方法，其特征在于采用下述步骤制造： A.依据光栅的密度和缩微机的摄影缩率以及打印机的分辨率，确定图纸上光栅线条的密度； B.根据步骤A所确定的光栅线条的密度，使用绘图软件画出光栅线条图形文件； C.用高精度激光打印机打印出步骤B所绘制的图形； D.将步骤C所绘制的图纸平放于缩微摄影机的稿台上，然后按一般的缩微摄影程序进行调焦、曝光； E.将步骤D所得到的底片进行显影、定影、水洗、干燥； F.将步骤E所得到的缩微光栅胶片在测长显微镜上进行间距误差和栅线缺陷检验； G.最后根据所需要进行剪切，得到所缩微胶片栅尺或栅盘。 | G01B11/02 ¦ G02B5/18 | CN98118174.0 | 2001-12-19
504 | CN1074840C | 酸性无显影气相光刻胶及其刻蚀氮化硅的工艺 | 未缴年费 | 清华大学 | 1998-09-11 | 2001-11-14 | 本发明涉及一种酸性无显影气相光刻胶刻蚀氮化硅的方法，无显影气相光刻胶由成膜物质、增感剂、光敏产酸物、溶剂组成。各组分的配比为：成膜物质：增感剂：光敏产酸物：溶剂为（８—９）∶（０．５—１．０）∶（０．８—１．０）∶９０。用上述光刻胶刻蚀氮化硅的工艺流程为硅片上涂光刻胶，烘干，掩膜曝光，再用稀释氢氟酸气体腐蚀，洗去硅片表面的光刻胶，即得正性光刻图形。$＃! | 1、一种酸性无显影气相光刻胶，其特征在于光刻胶的组成(重量百分比)为： 成膜物质： 8～9％ 增成剂： 0.5～1.0％ 光敏产酸物：0.5～1.0％ 溶剂： 90％ 上述的成膜物质为肉桂酸类树脂，增感剂为1-羟基环己基苯甲酮和5-硝基苊、5-硝基苊和N-苯基吩噻嗪以及1-羟基环己基苯甲酮和安息香二甲醚三种组合中的任何一种，光敏产酸物为二芳基碘翁盐或三芳基硫翁盐，溶剂为N，N-二甲基甲酰胺和乙酸乙二醇乙醚，将上述物质按比例混合，待聚合物完全溶解后，即为酸性无显影气相光刻胶。 | G03F7/00 ¦ G03F7/029 ¦ H01L21/308 | CN98117966.5 | 2001-11-14
505 | TW594415B | 化學放大光阻劑之溶解抑制劑及含其之化學放大光阻劑組成物 | 未缴年费 | 三星电子株式会社 | 1998-09-15 | 2004-06-21 | 本發明提供一種化學放大光阻劑的溶解抑制劑，及一種含其之化學放大光阻劑組成物。該化學放大光阻劑的溶解抑制劑為一種化合物，其中一個酸不穩定的二-烷基丙二酸酯基與C1至C40烴合併成為一個官能基。含有該溶解抑制劑之化學放大光阻劑組成物具有高的對比性及高的熱分解溫度，而使其適合用於形成具有極佳分佈圖之圖案。 | 1.一種化學放大正型光阻劑之溶解抑制劑,其係藉由下列化學式(1)表示: [R1-]-[-CH(CO2R2)2]m (1) 其中m為1或2;R1為選自由環己基,二甲基環己基,二甲苯基及甲基所組成之族群中;及R2為選自由三級丁基,四氫喃基及三甲基甲矽烷基所組成之族群中。 | G03F7/039 ¦ C07C69/618 ¦ G03F7/004 ¦ H01L21/027 | TW087115317 | 2004-06-21
506 | TW473651B | 具有環狀主鏈之光敏聚合物及含其之光阻劑組成物 | 未缴年费 | 三星电子株式会社 | 1998-09-15 | 2002-01-21 | 具有環狀主鏈之光敏聚合物及含其之光阻劑組成物 一種光阻劑組成物，其包含(a)使用於化學放大光阻劑之光敏性聚合物且以下式表示：其中 R1 為 C1 至 C20 脂族烴，R2 為選自包含三級丁基，四氫喃基及1-烷氧基乙基，1/(1+m+n)為0.1-0.7， m/(1+m+n)為0.1-0.9，和n/(1+m+n)為0.01-0.5；及(b) 光酸生成劑(PAG)。 | 1.一種使用於化學放大光阻劑之光敏性聚合物,且以下式表示: 其中R1為C1至C20脂族烴,R2為選自包含三級丁基,四氫喃基及1-烷氧基乙基,1/(1+m+n)為0.1-0.7,m/(1+m+n)為0.1-0.9,和n/(1+m+n)為0.01-0.5。 | G03F7/039 ¦ C08F120/30 ¦ H01L21/027 ¦ C08F220/30 ¦ C08F236/20 ¦ G03F7/004 | TW087115318 | 2002-01-21
507 | CN1173231C | 光敏厚膜组合物及形成精细导体线路的方法 | 未缴年费 | 纳幕尔杜邦公司 | 1998-09-18 | 2004-10-27 | 一种包含下述混合物的光敏厚膜组合物，该混合物包含：(a)细碎导电或介电粒子；(b)有机介质，(a)分散于其中，它包含：(1)至少一种丙烯酸类单体，(2)光引发系统，(3)热助催化剂和(4)酸性丙烯酸类聚合物。本发明的另一个目标是应用它的单次印刷方法。 | 1.一种包含下述混合物的光敏厚膜组合物，该混合物包含： (a)细碎的导电或介电粒子； (b)有机介质，(a)分散于其中，它包含： (1)至少一种丙烯酸类单体； (2)光引发系统； (3)热助催化剂； (4)酸性丙烯酸类聚合物；和 (5)任选的有机溶剂， 其中所述导电或介电粒子选自粒子的三众数型组合物或粒子的二众数型组合物。 | G03F7/004 ¦ G03F7/031 ¦ G03F7/033 ¦ G03F7/38 ¦ H05K3/02 | CN98119298.X | 2004-10-27
508 | CN1114979C | 半导体激光器的制造方法 | 未缴年费 | 三井化学株式会社 | 1998-09-18 | 2003-07-16 | 在自对准结构半导体激光器中分别在有源层25的两面设置一对光导层23和28，光导层的带隙比有源层25宽；形成一对覆层22，29，能使有源层25和光导层23、28夹在其间，覆层的带隙比光导层23和28的宽；一对载流子阻断层24，26分别设置在有源层25和光导层23、28之间，载流子阻断层的带隙比有源层25和光导层23、28的带隙宽；使有带状窗口的电流阻断层27嵌入至少一个光导层23和28中，电流阻断层27通过选择生长而形成。 | 1.一种自对准结构的半导体激光器的制造方法，它包括： 分别在有源层(25)的两面提供一对覆层(22，29)，覆层的带隙比有源层(25)的宽； 使具有带状窗口的电流阻断层(27)嵌入在至少一个覆层中， 其中电流阻断层通过选择生长而形成；所述选择生长包括下列步骤： 在电流阻断层即将形成的层上形成用于选择生长的掩模； 除了带状窗口即将形成的部位外，去除形成在层上的选择生长的掩模； 除了带状窗口的部位之外，通过整个层的晶体生长形成电流阻断层； 去除在带状窗口部位的选择生长的掩模。 | H01L33/00 ¦ H01S5/20 ¦ H01S5/22 ¦ H01S5/223 ¦ H01S5/343 ¦ H01S5/30 | CN98120556.9 | 2003-07-16
509 | CN1131449C | 光开关及其制造方法 | 未缴年费 | GTE实验室有限公司 | 1998-09-23 | 2003-12-17 | 本发明公开的是一种光开关及其制造方法。该光开关包括：用以接收光信号的输入分支，它具有脊状波导异体结构；第一输出分支，在结处光耦合到输入分支，且具有一个具有第一折射率的曲脊波导异体结构；第二输出分支，在结处光耦合到输入分支，且具有一个曲脊波导异体结构，该结构具有一个正向偏置折射率，一个反向偏置折射率和一个非偏置折射率，且他们都与第一折射率不同；及一个位于第二输出分支上的电极，用于改变第二输出分支的折射率。该光开关的制造方法包括步骤：将敷层物涂在基片上形成脊波导异体结构；扩散形成p-n结；蚀刻脊波导异体结构形成具有许多曲状分支的开关结；使开关结的表面平整化；和蒸镀导电金属形成至少一个电极。 | 1.一种光开关，包括： 一个用以接收光信号的输入分支，它具有一个脊状波导异体结构； 一个第一输出分支，在结处光耦合到输入分支，且具有一个具有第一折射率的曲脊波导异体结构； 一个第二输出分支，在结处光耦合到输入分支，且具有一个曲脊波导异体结构，该结构具有一个正向偏置折射率，一个反向偏置折射率和一个非偏置折射率，且它们每个都与第一折射率不同；以及 一个位于第二输出分支上的电极，用于在正向偏置折射率，反向偏置折射率以及非偏置的折射率之间改变第二输出分支的折射率。 | G02B6/122 ¦ G02B6/12 ¦ G02F1/313 ¦ G02B6/26 | CN98809538.6 | 2003-12-17
510 | TW486606B | 製造形成薄膜的酚醛清漆樹脂之方法及使用其製造陽性光阻組合物或半導體裝置之方法 | 未缴年费 | 科莱恩国际有限公司 | 1998-09-23 | 2002-05-11 | 本發明係提供一種方法，用於製造形成薄膜之分餾的酚醛清漆樹脂共聚物，此樹脂在光阻組合物中表現出快的光導速度且有較佳的性能。本發明亦提供由此分餾之酚醛清漆樹脂共聚物製造光阻組合物，以及使用此光阻組合物製造半導體裝置。 | 1.一種製造形成薄膜的酚醛清漆樹脂之方法,其中包括: a)在酸催化劑及反應溶劑存在下,將甲醛與一種或多種酚系化合物進行縮合反應,然後加入將多羥基苯與酮或醛預先合成的聚合物,再藉此製造酚醛清漆樹脂共聚物,其具有多羥基苯/酮或醛的部份併入嵌段共聚物的部份; b)除去未反應的醛或酚系化合物單體,將酚醛清漆樹脂共聚物由a)中單離出來; c)將水溶性有機極性溶劑加入b)的酚醛清漆樹脂共聚物中,以提供一種15至40重量百分率的共聚物溶液,然後加入去離子水,以水溶性有機極性溶劑:去離子水為1:10至10:1的比例,然後藉此將酚醛清漆樹脂共聚物沈澱並得到剩餘未反應的酚系化合物、低分子量酚醛清漆樹脂、和沒有用的單體及寡聚體之溶液; d)將c)中剩餘的溶液除去; e)在c)中將水溶性有機極性溶劑加入沈澱的酚醛清漆樹脂共聚物中,藉此得到15至40重量百分率之共聚物溶液,然後加入去離子水,以水溶性有機極性溶劑:去離子水為1:10至10:1的比例,藉此再一次將酚醛清漆樹脂共聚物沈澱,然後將剩餘的溶液除去; f)將e)中的酚醛清漆樹脂共聚物沈澱溶解於光阻溶劑中,然後除去其他剩餘的去離子水和水溶性有機極性溶劑,例如在真空和低溫下蒸餾,而藉此在該光阻溶劑中製造形成薄膜之分餾酚醛清漆樹脂共聚物溶液。 | G03F7/004 ¦ C08G8/00 ¦ C08G8/20 ¦ C08G8/38 ¦ G03F7/023 | TW087115826 | 2002-05-11
511 | JP4050402B2 | 光電子装置およびその製造方法 | 未缴年费 ¦ 权利转移 | 日本光进股份有限公司 | 1998-09-24 | 2008-02-20 | 【課題】 光ファイバの固定作業能率の向上と製造コストの低減。 【解決手段】 光ファイバを案内する溝を有するシリコンプラットフォーム(支持基板)と、支持基板上に固定される半導体レーザチップと、一端が前記溝に嵌め込まれて支持基板に固定される光ファイバとを有する光電子装置であって、溝に嵌め込まれる光ファイバは光ファイバ下の溝を満たすように充填されかつ光ファイバを支持基板に固定する接着剤からなる第1接合体で固定され、かつ支持基板の一面側はシリコーンゲルで被われている。支持基板はプラスチック製のパッケージ内に固定され、パッケージ内には前記光ファイバで伝送される光に対して透明でありかつ耐湿性の保護膜である前記シリコーンゲルが充填されている。 | 1.【請求項1】 一面に光電変換素子を搭載する搭載部と前記搭載部に向かって延在する光ファイバを案内する溝を有する支持基板と、前記搭載部上に固定される光電変換素子と、一端が前記溝に嵌め込まれ最先端部分を除く部分が前記支持基板に固定される光ファイバとを有する光電子装置であって、前記溝に嵌め込まれる光ファイバは光ファイバ下の溝を満たすように充填されかつ前記光ファイバを前記支持基板に仮固定する第1接合体と、前記光ファイバと前記支持基板の一部を被って光ファイバを支持基板に本固定する第2接合体で固定され、かつ前記支持基板の一面側の前記光電変換素子や光ファイバの一端側を含む部分は前記光ファイバで伝送される光に対して透明である保護体で被われており、 前記第1接合体は紫外線硬化接着剤で構成され、前記第2接合体は熱硬化性樹脂で構成されていることを特徴とする光電子装置。 | G02B6/42 | JP1998270339 | 2007-12-07
512 | CN1130066C | 图象传感器 | 未缴年费 | 三菱电机株式会社 | 1998-09-30 | 2003-12-03 | 本发明目的在于防止透明板破损，并使来自原稿的反射光稳定地成像于光敏元件上。其解决方案是，确定与原稿(11)相接触的原稿(11)的位置的辊(20)按照透明板(18)以一定间距与原稿(11)相对的方式设置。另外，通过使透明板(18)与嵌合部(13a、13b)相嵌合，使该透明板安装于支架(13)上，通过借助透明板(18)杆式透镜列阵(19)压靠于透镜定位面(13c)上，在无粘接剂的情况下使杆式透镜列阵(19)定位安装于支架(13)上。 | 1.一种用于便携式图象输入设备的图象传感器，其特征在于，包括： 手动扫描仪框架，其在原稿上移动； 支架，其固定于所述框架并包括多个嵌合部和透镜定位面； 线光源，其设置于上述支架内、射出射向原稿的光； 安装于上述支架上的主板； 光敏元件，其形成于该主板上、接受上述原稿产生的反射光； 透明板，其通过与上述嵌合部相嵌合的方式安装于上述支架上、使上述线光源发射的光和上述原稿的反射光通过； 成像用光学部件，其通过借助上述透明板压靠于上述透镜定位面上的方式安装于上述支架上，将上述原稿产生的反射光成像于上述光敏元件上； 设于上述框架的原稿定位部件，其按照上述透明板按照一定间距与上述原稿相对的方式与上述原稿相接触、并确定上述原稿的位置。 | H04N1/028 ¦ H01L31/0232 ¦ H04N1/031 ¦ H04N1/107 ¦ H04N1/19 ¦ H04N1/04 ¦ H01L27/14 | CN98120538.0 | 2003-12-03
513 | TW452676B | 光感聚合物以及使用其之化學增幅光阻合成物 | 未缴年费 | 三星电子株式会社 | 1998-09-30 | 2001-09-01 | 一種用於化學增幅光阻的光感聚合物。此光感聚合物的化學式為: 化學式(I)CC其中，R1係選自氫與C1至C20之脂族烴所組成之族群，且 n為正整數。更特別的是，R1係選自甲基、乙基、正丁基和環己基組成之族群，或者選自包括像金剛烷基、原冰片基、和異冰片基等C7至C20脂環脂族烴的族群。此外，本發明提供一種包括聚合物與光酸產生物的樹脂合成物。此聚合物的通式為: 化學式(II)CC其中，R1係選自氫與C1至C20之脂族烴所組成之族群;R2為氫或甲基;R3則為特丁基或四氫化喃基;而n與m為正整數，且n/(m+n)量值範圍約在O.l至0.5左右。根據本發明，此化學增幅光阻合成物可具有很強的抗乾蝕刻性，且與薄膜材料間具有良好的附著能力，還可以習知的顯影液進行顯影。 | 1.一種用於化學增幅樹脂的共聚合物,該共聚合物具有下列化學式: 化學式(I) 其中該R1係選自氫、甲基、乙基、正丁基與環己基所組成之族群,且n為正整數。 | G03F7/039 ¦ C08F220/18 ¦ C08F222/06 ¦ G03F7/004 | TW087116234 | 2001-09-01
514 | CN1165994C | 多个光学元件在晶片层的集成 | 未缴年费 ¦ 权利转移 | 安华高科技无线IP(新加坡)公司 | 1998-10-02 | 2004-09-08 | 通过将含有光学元件的衬底粘合或通过在晶片衬底的任一侧设置光学元件，可形成集成的多个光学元件。晶片被接着切成块以得到各自独立的单元。最好对每个切成的块密封以防止在晶片之间出现切割浆料。光学元件可以用光刻法直接形成，或用光刻法产生的掩模使元件模压出来。对准特征使这种集成的多个光学元件以及晶片层上的定位过程的生产效率得以提高。 | 1.一种形成集成光学子系统的方法，包括： 在第一晶片上的第一模子阵列中形成围绕每一块模子的多个凸起的沟槽； 用粘合材料填充沟槽； 将多个第二模子与所述第一模子对准，每个第一模子具有一个与其对准的第二模子； 处理所述粘合材料，由此使所述对准的模子粘合；和 将粘合的模子分块，每对分块的、粘合的模子包括至少一个光学元件，从而形成集成光学子系统。 | G02B6/12 ¦ G02B6/42 ¦ G03F9/00 ¦ G11B7/12 ¦ G11B7/135 ¦ G11B7/22 ¦ H01L25/16 ¦ H01L27/00 ¦ H01L27/146 ¦ H01L31/12 ¦ H01S3/00 ¦ H01S5/00 ¦ H01S5/022 | CN98809805.9 | 2004-09-08
515 | CN1118103C | 微细加工热辐射红外传感器 | 未缴年费 | 李韫言 | 1998-10-21 | 2003-08-13 | 一种微型热辐射红外传感器，用多孔硅膜形成的微桥为支持结构。微桥组成包括多孔硅膜，多孔硅梁，和挖空的隔层。多孔硅梁一端托起多孔硅膜，另一端连接硅片框架。作为热敏感元的热敏电阻器或热电探测器及其上的红外吸收膜由多孔硅膜支持。孔隙率高於60％，且微孔直径和微孔之间硅丝尺寸小于硅中声子自由程长度400的多孔硅，其热导率远低于二氧化硅和氮化硅。多孔硅膜的残余应力也远低于二氧化硅膜和氮化硅膜，形成的膜厚不受应力限制。增加多孔硅膜厚度可以提高微桥的机械强度。该传感器可以采用工业标准的CMOS电路技术制造。 | 1.一种微细加工的热辐射红外传感器，其特征是该传感器包括： 一块硅片； 一层多孔硅薄膜，处于所说硅片之内； 至少一条多孔硅梁，一端托起所说多孔硅膜，另一端与所说硅片相连，其表面与所说多孔硅膜和所说硅片表面处于同一平面； 一个挖空的隔层，处于所说多孔硅膜和多孔硅梁的下方，将多孔硅膜和多孔硅梁与所说硅片分开； 第一层绝缘介质膜，覆盖所说多孔硅膜和多孔硅梁； 一个热敏元，处于所说绝缘介质膜表面； 第二层绝缘介质膜，覆盖所说热敏元； 一层热幅射红外吸收膜，覆盖所说第二层绝缘介质膜和所说热敏元。 | G01J5/20 ¦ H01L27/146 ¦ H01L31/00 | CN98120652.2 | 2003-08-13
516 | CN1090335C | 无分立像元光学读出的量子阱红外焦平面芯片 | 未缴年费 | 中国科学院上海技术物理研究所 | 1998-10-22 | 2002-09-04 | 本发明提供了一种无分立象元光学读出的量子阱红外焦平面芯片的设计。它可以把在芯片上的红外图像直接转换成可见光图象，从而把红外探测技术转换到可见光探测技术，使对红外目标成像的芯片在空间分辨上达到可见光成像的水平。还介绍了该芯片的结构，包括量子阱材料具体结构设计、掺杂条件、芯片的电极设计、偏置电压条件及与可见光探测系统的相互结合。 | 1.一种无分立象元光学读出的量子阱红外焦平面芯片，包括量子阱芯片、聚焦透镜和SiCCD器件，其特征在于： (a)所说的量子阱芯片(1)是利用外延手段生长出带有n型掺杂和p型掺杂的量子阱结构材料，其两种类型的量子阱中的载流子均可由红外光激发到连续态并在外电场作用下导致电子与空穴相互靠拢，最后复合发光；在量子阱芯片(1)上形成上、下电极，靠近n型量子阱的电极上所加的偏压相对加在靠近p型量子阱电极的偏压是正的； (b)将高灵敏度的SiCCD器件(3)与透镜(2)及量子阱芯片(1)在组件上一体化，透镜置于SiCCD器件(3)与量子阱芯片(1)之间，量子阱芯片(1)置于低于80K的低温下工作，用SiCCD器件(3)记录量子阱芯片(1)将红外光图象转换成的可见光图象直接光学读出。 | G02F1/017 ¦ H01L31/14 ¦ G01J5/08 ¦ G02B3/00 ¦ G02B5/18 ¦ G02B26/08 ¦ H01L29/765 ¦ H01S3/00 ¦ H04N5/74 ¦ G02F1/29 ¦ G02B26/00 | CN98121959.4 | 2002-09-04
517 | CN1177909C | 取代的聚(亚芳基亚乙烯基),其制备方法及其在电致发光元件中的用途 | 未缴年费 ¦ 权利转移 | 马克专利公司 | 1998-10-22 | 2004-12-01 | 聚亚芳基亚乙烯基，包括至少20％的式(I)重复单元：∴其中的符号和指数具有如下含义：Aryl：是一个具有4-14个碳原子的芳基基团；R’：是一个取代基，位于标记亚苯基的5位或6位，为CN，F，Cl，N(R1R2)或具有1-20个碳原子的直链，支化或环状的烷基，烷氧基或硫代烷氧基基团，其中，一个或多个H原子可被F所代替；R”：相同或不同，为CN，F，Cl或具有1-20个碳原子的直链，支化或环状的烷基或烷氧基基团，其中，一个或多个非相邻的CH2基团可被-O-，-S-，-CO-，-COO-，-O-CO-，-NR1-，-(NR2R3)+-A-或-CONR4-所代替，并且其中一个或多个H原子可被F所代替，或者是具有4-14个碳原子的芳基基团，它可被一个或多个非芳族基团R’所取代；R1，R2，R3，R4相同或不同，为H或具有1-20个碳原子的脂族或芳族烃基团；A-：是一价阴离子/或其等物；和n ：为0，1，2，3，4，或5。 | 1.聚亚芳基亚乙烯基聚合物，包括至少20％的式(I)重复单元： 其中的符号和指数具有如下含义： Aryl：是一个具有4-14个碳原子的芳基基团； R’：是一个取代基，位于标记亚苯基的5位或6位，为CN，F，Cl，N(R1R2)或具有1-20个碳原子的直链，支化或环状的烷基，烷氧基或硫代烷氧基基团，其中，一个或多个H原子未被代替或被F所代替； R”：相同或不同，为CN，F，Cl或具有1-20个碳原子的直链，支化或环状的烷基或烷氧基基团，其中，一个或多个非相邻的CH2基团未被代替或被-O-，-S-，-CO-，-COO-，-O-CO-，-NR1-，-(NR2R3)+-A-或-CONR4-所代替，并且其中一个或多个H原子未被代替或被F所代替，或者是具有4-14个碳原子的芳基基团，它未被取代或被一个或多个非芳族基团R’所取代； R1，R2，R3，R4相同或不同，为H或具有1-20个碳原子的脂族或芳族烃基团； A-：是一价阴离子；和 n：为0，1，2，3，4，或5。 | C08G61/02 ¦ C09K11/06 ¦ H01B1/12 ¦ H01L51/50 ¦ H05B33/14 | CN98811696.0 | 2004-12-01
518 | TW544457B | 具改良熱與機械性質之低介電常數材料 | 未缴年费 | 奎斯特科技公司 | 1998-10-23 | 2003-08-01 | 使用新穎起始物料及方法，經由輸送聚合或化學蒸氣沉積方法，製造具低介電常數之材料。此起始物料及前身係設計於提供具結合低介電常數、高熱安定性及高機械強度之聚合物。此低介電常數產物可有效作為IMD及ILD，供未來的IC製造用。此等聚合物係用於製造具低介電常數、高熱安定性、及夠高而足以承受流回、退火、平面化、及研磨之機械強度之薄膜，以供製造積體電路、電光學裝置、及微機械裝置用。 | 1.一種用於合成氟化聚合物之起始物料,包括氟化劑及具有以下結構之化合物: 其中Ar為具有高於6且不及40個碳原子之非伸苯基芳族基團,及Y為選自由-H、-SR、SO2R、-SR3.-CR3.-OR、-NR、-Cl、-Br、及-I所組成之群之脫離基,其中R係選自由-H、烷基殘基、及芳族殘基所組成之群。 | C07C17/16 ¦ C07C22/08 ¦ C07C25/18 ¦ C07C25/22 ¦ C23C16/30 ¦ H01L51/00 ¦ C07C47/546 ¦ C07C47/55 ¦ C08F214/18 ¦ H01L27/00 | TW087117599 | 2003-08-01
519 | TW418541B | 調變器及用以生產該調變器之方法 | 未缴年费 | LM艾瑞克生电话公司 | 1998-10-23 | 2001-01-11 | 一種包括波導並用於對光進行調變的電吸收調變器，包括：波導芯、波導包層（42、43、52、53）、以及電極（45、55），該調變器係配置成回應施加至電極上的電壓以調變入射到該調變器中的光。根據本發明，該波導芯（41、51）之寬度及/或厚度係沿著該調變器的長度方向上變化。特別地是，這種變化係被安排成獲得沿著該調變器均勻的光電流分布以及因此之溫度分布，以減小溫度相關的光脈衝上升時間。較佳地，在該調變器的光欲入射部分之寬度/厚度係較小，以減小調變器在該部位的吸收。一種利用尖細的光微影光罩(46)生產該調變器的方法。 | 1.一種包括一波導並用於調變光之電吸收調變器(EAM),包括:一波導芯一波導包層(42.43.52.53)以及一電極(45.55),該調變器係被安排成調變入射到該調變器中的光,作為對施加至該電極上的一電壓的一響應,其特徵在於該波導芯(41.51)的寬度及/或厚度係沿著該調變器的長度方向上變化。 | H01L31/04 ¦ G02F1/17 ¦ G02F1/015 ¦ G02F1/017 ¦ G02F1/025 | TW087117609 | 2001-01-11
520 | TW457374B | 光學裝置及影像讀取設備 | 未缴年费 | 佳能株式会社 | 1998-10-26 | 2001-10-01 | 一種影像感測器，具有一接收光線的光電轉換組件、一照明單元和一透鏡陣列，其中數個梯度折射率透鏡元件用來聚集從原稿反射回的光至光電轉換組件上，形成一陣列。在梯度折射率透鏡元件一部份邊緣處，於徑向含有一光吸收體，可吸收照明單元以外具有特定波長的光線。藉由此裝置，可避免透鏡元件之周圍部分破壞透鏡解析度且使透鏡元件準確地排成陣列，於是可以在透鏡元件互相緊密接觸的情況下，提供一免於在透鏡元件之間產生串擾的影像感測器。同時，此感測器藉由改變角孔可具有一較大的焦距深度，且具有高性能而幾乎不受到因量產變數的影響，使得資訊處理系統可以利用該感測器。 | 1.一種影像讀取設備,其包括: 一照明單元,用以照射物體; 一透鏡陣列,具有複數個圓柱形的梯度折射率透鏡,用以在影像形成位置處形成來自由照明單元所照射之物體的光之影像;以及 光電轉換組件,用以接收由透鏡所聚焦之光, 其中各透鏡均包含一光吸收體,用來吸收具有由在透鏡之周圍部分的部分中之該光電轉換組件所偵測到的波長之光,該包含光吸收體的部分在徑向上具有一折射率分布及預定厚度。 | G02B1/00 ¦ F21V8/00 ¦ G02B5/22 ¦ G02B3/00 ¦ G02B6/00 ¦ G02B6/028 ¦ G02B6/42 ¦ G02B13/24 ¦ G02B27/00 ¦ H04N1/028 ¦ H04N1/03 ¦ H04N1/19 | TW087117685 | 2001-10-01
521 | CN1175473C | GaN单晶衬底及其制造方法 | 未缴年费 | 住友电气工业株式会社 | 1998-10-29 | 2004-11-10 | 一种GaN单晶衬底的制造方法，其特征在于，包括：屏蔽层形成工序，在GaAs衬底2上，形成具有相互隔离配置的多个开口窗10的屏蔽层8；和外延层生成工序，在屏蔽层8上，生长由GaN构成的外延层12。 | 1.一种GaN单晶衬底的制造方法，其包括：屏蔽层形成工序，在GaAs衬底上，形成具有相互隔离配置的多个开口窗的屏蔽层； 和在所述屏蔽层上，生长由GaN构成的外延层的外延层生长工序，其特征在于， 还包括：在所述外延层生长工序之前，在所述屏蔽层的所述开口窗内的所述GaAs衬底上，形成过渡层的过渡层形成工序。 | C30B25/02 ¦ H01L21/20 ¦ H01L33/00 ¦ H01S5/02 ¦ H01S5/323 | CN98812716.4 | 2004-11-10
522 | CN1156140C | 光学器件及图象读取设备 | 未缴年费 | 佳能株式会社 | 1998-10-29 | 2004-06-30 | 在具有接收光的光电转换元件、照明单元、及其中排列有多个用于把原件反射的光聚焦到光电转换元件上的梯度指数透镜元件的透镜阵列的图象传感器中，梯度指数透镜元件的透镜径向方向的外围部分部分含有用于吸收除所述照明单元发射光的波长分布之外的预定波长光的光吸收体。这样，可精确地排列透镜元件，提供一种即使彼此紧密接触地排列透镜元件，也能免除透镜元件之间的串扰，并且批量生产时性能几乎不发生任何变化的图象传感器及信息处理系统。 | 1.一种图象读取设备，它包括： 照射物体的照明单元(3)； 包括布置成彼此相邻的两行的多个圆柱形梯度指数透镜(21)的透镜阵列(2)，用于在图象形成位置形成来自被所述照明单元照射的物体的光的图象，所述透镜阵列被夹在两个侧板(23)之间；以及 包括布置成行的多个光电转换元件(12)的传感器阵列(11)，用于接收由所述透镜阵列形成的光的图象， 其中，所述多个圆柱形梯度指数透镜的每一个在其周边部分包括光吸收体(22)，用于吸收具有可被所述光电转换元件探测的波长的光，透镜的光吸收体部分具有沿径向的预定的厚度和一个折射率分布。 | G02B5/22 ¦ F21V8/00 ¦ G02B3/00 ¦ G02B6/00 ¦ G02B6/028 ¦ G02B6/42 ¦ G02B13/24 ¦ G02B27/00 ¦ H04N1/028 ¦ H04N1/03 ¦ H04N1/19 ¦ G06K9/20 ¦ G02B1/10 ¦ G03B27/52 | CN98123629.4 | 2004-06-30
523 | TW382182B | 用於對光檢測器作單一光子讀出動作之超低雜訊高帶寬介面電路 | 未缴年费 | 罗克韦尔科学中心 | 1998-10-31 | 2000-02-11 | 本案提出用於以視訊訊框率對從x射線至長IR帶的已知光檢測器作單一光子讀出的一種超低雜訊高增益介面電路;檢測器電流調變一負載FET之閘極至源極電壓,其再調變一增益FET之閘極至源極電壓,而產生為該檢測器電流之一經放大複本的一信號電流;負載FET之閘極至源極電壓被連接在一低雜訊高增益放大器之負回授迴路中;此有效地依該放大器之增益使光檢測器所見的電阻減小,因而使介面電路之RC時間常數減小相同量;因為放大器針對一給定通量位準插連負載FET之閘極電壓,故負載FET之l/f雜訊被傳送至放大器,因而致能單一光子讀出敏感度。 | 1.一種單一光子讀出電路,其包含有: 一光檢測器,其響應於入射光子而產生一小信號檢測器電流; 一電流鏡,其具有展現1/f雜訊的一負載場效電晶體(FET)和一增益FET,該小信號檢測器電流調變該負載FET之閘極至源極電壓,後者則調變該增益FET之閘極至源極電壓,使得該增益FET導通為該小信號檢測器電流之一放大複本的一信號電流,該光檢測器具有一電容量且該負載FET具有一互導gload,它們一起界定限制該電路之帶寬的一個RC時間常數;及 一放大器,其被連接在繞著該負載FET之閘極至源極電壓的一負回授迴路中,該放大器將該負載FET對檢測電流上的改變之響應時間減小,使得RC時間常數除以放大器之增益因而擴大該電路之帶寬,該放大器對於一給定檢測器電流也插連該負載FET之閘極電壓,使得否則將導出增益FET之調變上的一些抖動量的負載FET之1/f雜訊被傳送至該放大器。 | H04N7/18 ¦ H03F3/08 ¦ H04N5/30 ¦ H01L31/02 | TW087113285 | 2000-02-11
524 | TW408238B | 波導窄頻拒斥濾波器 | 未缴年费 | 明尼苏达州矿山制造公司 | 1998-11-04 | 2000-10-11 | 一種包括具有工作波長為λo之單模纖維長度的光纖濾波器。纖維設計係包括內包纖維、感光性匹配內包纖維或感光性內包纖維。纖維長度係包括核心、內包、外包、及不對稱方位角格柵。該核心允許LP01核心模式的存在，其中 LP01核心模式具有nveff,01有效參數，而且該包層允許LP1m包層模式的存在，其中m>=1。該核心具有折射率nvco及半徑 A。該內包有折射率nvic、內徑A、外徑AB、厚度W，其中W=AB-A、及折射差△n-，其中△n-是在nvic和nvoc和 nvco>nvoc>nvic之間的差。該內包可以是半徑Rgrat感光性，並具有少量的光敏度γ。該外包通常在側面地環繞內包，並具有內徑AB、外徑B、及折射率nvoc，其中△n-是在nvco和 nvoc之間的差。該格柵具有效的傾斜角θ和期間(Λ)，其中Λ<=(λ0cosθ)/(2nveff,0vl)，該包層模式max(RCClm)的最大有關耦合係數係大於或等於0.2，而包層模式及核心模式RR的峰值反射率係大於或等於l。 | 1.一種光纖濾波器,包括: 一單模纖維長度,其具有工作波長���0,纖維長度包括: 一核心,其具有折射率nco和半徑A,其中該核心具有LP01核心模式,而該核心模式具有有效 參數neff,01, 一內包區域,其通常是在側面環繞核心,該內包區域具有折射率nic、內徑A、和外徑AB, 一外包區域,其通常是在側面環繞該內包,該外包區域具有內徑AB、外徑B、和折射率noc, 其中���n+是在nco和noc之間的差,該包層允許LPlm包層模式的存在, 一不對稱方位角格柵,其具有有效傾斜角���、和期間(V),其中V<(���0 cos���)/(2neff,01) ; 其中該包層模式max(RCClm)的最大相關耦合係數是大於或等於0.2,而該包層模式及該核心 模式RR的峰値反射率是大於或等於1。 | G02B6/26 ¦ G02B6/036 ¦ G02B6/02 | TW087118314 | 2000-10-11
525 | CN1134071C | 一种太阳能电池及其制作方法 | 未缴年费 | 北京市太阳能研究所有限公司 | 1998-11-04 | 2004-01-07 | 本发明涉及一种太阳能电池及其制作方法，它包括发射区和基区，所述发射区分为接触区和非接触区，所述接触区上设置有金属电极，其特征在于：所述接触区的掺杂物的掺杂浓度控制在8-30Ω/□，所述非接触区的掺杂物的掺杂浓度控制在80-500Ω/□。本发明由于对电池的发射区采用选择性掺杂的方式，使接触区和非接触区均达到最佳值，它可以广泛用于各种太阳能电池的生产中。 | 1、一种太阳能电池，它包括发射区和基区，所述发射区分为接触区和非接触区，所述接触区上设置有金属电极，其特征在于：所述接触区的掺杂物的掺杂浓度控制在8-30Ω/□，所述非接触区的掺杂物的掺杂浓度控制在80-500Ω/□。 | H01L31/04 ¦ H01L31/18 | CN98123579.4 | 2004-01-07
526 | CN1070315C | 有机多量子阱结构白光电致发光器件 | 未缴年费 | 吉林大学 | 1998-11-06 | 2001-08-29 | 本发明为一种有机多量子阱结构白光电致发光器件。从属于光学光电子领域。采用量子阱结构制备有机白光器件，可以不考虑各发光层之间的能带匹配问题，有利于提高器件的发光效率。以红，绿和蓝三种不同有机染料为量子阱发光层，载流子被限制在这些量子阱发光层中，从不同的阱中分别产生黄，绿和蓝三色光，从而产生白光。目前该器件的最大亮度为４０００尼特，发光效率为０．４流明／瓦，在电压变化过程中该器件的色坐标都在白光区内。$＃! | 1．一种有机多量子阱结构白光电致发光器件，以导电玻璃(1)为衬底，上面生长有蓝光发光层(3)、黄光发光层(4)、绿光发光层(5)，绿光发光层(5)上长有铝电极(7)，其特征在于导电玻璃(1)及蓝光发光层(3)之间还生长有空穴传输层(2)，在蓝光发光层(3)与黄光发光层(4)之间有势垒层(6)、黄光发光层(4)和绿光发光层(5)之间有势垒层(6)。 | H01L23/00 ¦ H01L51/52 ¦ H05B33/00 ¦ H01L33/00 | CN98124267.7 | 2001-08-29
527 | JP4763867B2 | 光電子装置コンポーネントの電気的分離 | 未缴年费 ¦ 复审 ¦ 权利转移 | 安华高科技无线IP(新加坡)公司 | 1998-11-10 | 2011-08-31 | 【課題】集積光電子部品を電気的に分離する便利で経済的な手段を提供する。 【解決手段】集積光電子装置(101)は、同じ基板(106)上に製作された分布帰還型(102)と電子吸収変調器(104)から構成される。と変調器は、電気的分離領域(118)によって分離され、導波路(114)によってこの分離領域を横切って光学的に結合され、(102104)を動作させるように接点(124128;126130)が形成される3元層(116)によって覆われている。この層(116)は、分離領域(118)内の層(116)を接地させ、これによって、(102)と変調器(104)とを互いに電気的に分離するために、接地接触(140142146)がなされる分離領域(118)まで延びている。 | 1.【請求項1】 同じ基板(106)上に製作された少なくとも2つの光電子コンポーネント(102、104)からなる集積光電子装置(101)であって、前記光電子コンポーネントの2つ(102、104)が、電気的分離領域(118)によって分離され、導波路(114)によって前記分離領域を横切って光学的に結合され、かつ、前記コンポーネント(102、104)を動作させるために、オーム接点(124、128;126、130)が形成される接触層(116)によって被われていることからなり、前記2つの光電子コンポーネント(102、104)を電気的に互いに分離するために、前記接触層(116)が前記分離領域(118)を通って延在し、前記分離領域(118)から延びる接地接触部(140、142、146)を介して前記分離領域(118)内の前記接触層(116)が接地されることからなる、集積光電子装置。 | H01S5/026 ¦ G02B6/122 ¦ G02B6/42 ¦ H01S5/00 ¦ H01S5/042 ¦ H01S5/12 ¦ H01S5/22 | JP1998318842 | 2011-06-17
528 | TW444270B | 曝光裝置,元件製造裝置及曝光裝置的製造方法 | 未缴年费 | 株式会社尼康 | 1998-11-11 | 2001-07-01 | 本發明的曝光裝置是具有；對形成有轉印用圖案的掩模(mask)上，照射曝光能光束的照明系統，和將上述掩模圖案所要轉印的基板予以定位之載物台系統，其特徵為具備；在其曝光能光束的光路之至少一部分上，供應對曝光能光束的透光率高，且熱導率良好的氣體之氣體供應裝置，和從氣體供應裝置供應於曝光能光束的光路上後所擴散的氣體中，至少回收其一部分之氣體回收裝置者。 | 1.一種曝光裝置,乃具有對形成有轉印用圖案的掩模上,照射曝光能光束之照明系統;和將欲轉印上述掩模圖案的基板予以定位之載物台系統,其特徵為具備著: 在上述曝光能光束的光路中至少一部分上,供應對上述曝光能光束的透光率高,且熱導率良好的氣體之氣體供應裝置;及 將從上述氣體供應裝置供應給上述曝光能光速光路上後的上述氣體中至少一部分加以回收之氣體回收裝置者。 | H01L21/027 ¦ G03F7/20 | TW087118756 | 2001-07-01
529 | CN1157785C | 非模制半导体器件和采用它的光电器件模块 | 未缴年费 | 佳能株式会社 | 1998-11-17 | 2004-07-14 | 一种非模制半导体器件，包括固定于两个外部连接接线端之间并与接线端电连接的半导体芯片；在邻接半导体芯片的区域或在其邻接半导体芯片及其附近的区域上，两个接线端中的至少一个接线端有与其它区域硬度不同的硬度。该非模制半导体器件可以很好地抵抗外力，并当其用于光电器件模块时，还可以提供具有高可靠性的非模制半导体器件。 | 1.一种非模制半导体器件，它包括固定于两个外部连接接线端之间并与接线端电连接的半导体芯片； 两个接线端中的至少一个接线端在邻接半导体芯片的区域上或在邻接半导体芯片及其附近的区域上，具有与其它区域硬度不同的硬度。 | H01L23/28 ¦ H01L23/29 ¦ H01L23/48 ¦ H01L23/485 ¦ H01L23/495 ¦ H01L23/52 ¦ H01L25/16 ¦ H01L29/40 ¦ H01L31/042 ¦ H01L31/048 ¦ H01L31/05 ¦ H01L31/10 | CN98126158.2 | 2004-07-14
530 | JP3884616B2 | 光検出装置およびこれを用いた撮像装置 | 未缴年费 | 浜松光子学株式会社 | 1998-11-18 | 2007-02-21 | 光の入射に応じて光電子を放出する光電面2、光電子2が入射可能な電子入射面3aを有する半導体検出素子3、および、内部の一の面に光電面2が配置されると共に一の面と対向する内部の他の面に半導体検出素子3が配置された真空容器を有する光検出部1と、真空容器の半導体検出素子3側を冷却する冷却手段9とを備えることを特徴としている。 | 1.【請求項1】 光検出装置において、 光の入射に応じて光電子を放出する光電面、前記光電子が入射可能な電子入射面を有する半導体検出素子、および、内部の一の面に前記光電面が配置されると共に前記一の面と対向する内部の他の面に前記半導体検出素子が配置された真空容器を有する光検出部と、 熱を吸収する吸収部及び熱を発生する発熱部を有し、前記吸熱部が前記真空容器の前記半導体検出素子側に配置された冷却手段と、 前記光電面に入射させる前記光が透過可能な光透過部、及び、前記光電面と前記電子入射面との間に印加される電圧を前記光検出部に供給可能な電圧導入端子を有すると共に、前記真空容器を内部に収容するハウジングと、前記ハウジングに取り付けられたベース部とから構成され、内部が真空状態又は内部に乾燥した不活性ガスが封入された気密容器と、 を備え、 前記冷却手段の前記発熱部から発せられた熱は、前記ベース部によって前記ハウジング外部へ放出される共に、前記ハウジングを介して前記光透過部に伝達される、 ことを特徴とする光検出装置。 | H01L31/02 ¦ H01L27/14 ¦ H01J7/24 ¦ H01J31/49 ¦ H01J31/50 | JP2000521556 | 2006-11-24
531 | CN1177202C | 具有氧化锌辐射热测量元件的辐射热测量器 | 未缴年费 ¦ 权利转移 | 枫叶视野技术公司 | 1998-11-27 | 2004-11-24 | 一种红外线辐射热测量器(200)，包括一个氧化锌辐射热测量元件，以获得在高温处理中的稳定性和高灵敏度。该辐射热测量器包括一个有源阵列层(210)、一个支撑层(220)、一对接线柱(260)和一个吸收层(230)。该有源阵列层(210)包括一个具有集成电路的基片(212)、一对连接端(274)和一个覆盖该基片的保护层(216)。该支撑层(220)包括一对桥路(240)，每一桥路(240)在其上部设有一导电线(255)，其中该导电线(255)的一端电连接至相应的连接端(214)。该吸收层(230)包括一个周围环绕有吸收器(295)的氧化锌辐射热测量元件(285)。每一接线柱(260)包括周围环绕绝缘材料(264)的电导线管(262)，并被设置在该吸收层和该桥路之间，在此方式下，该氧化锌辐射热测量元件(285)通过电导线管(262)、导电线(255)和连接端(214)而电连接至该集成电路。 | 1、一种红外线辐射热测量器，包括： 一个有源阵列层，包括一个基片和至少一对连接端； 一个支撑层，它设置有至少一对桥路，每一桥路包括一导电线，该导电线的一端电连接至相应的连接端； 一个吸收层，包括一个周围环绕有吸收器的氧化锌(ZnOx)辐射热测量元件，该氧化锌中的x的范围为0.5至1.5；及 至少一对接线柱，每一接线柱被设置在该吸收层和该支撑层之间，并包括周围环绕绝缘材料的电导线管，该吸收层的辐射热测量元件的每一端通过相应的电导线管和相应的导电线而电连接至相应的连接端， 其中，该氧化锌辐射热测量元件的厚度为100至10μm。 | G01J1/02 ¦ G01J5/20 ¦ H01L27/146 ¦ H01L31/0216 | CN98814335.6 | 2004-11-24
532 | JP4529194B2 | 光電子集積回路装置 | 未缴年费 | 索尼公司 | 1998-11-27 | 2010-08-25 | 【課題】 小型、高集積および高速の光電子集積回路装置を提供する。 【解決手段】 シリコン基板1上に複数の回路ブロックA1 、A2 、···、B1 、B2 、···をモノリシックに形成して光電子集積回路装置を構成する。複数の回路ブロックのうちの少なくとも二つの回路ブロック間の信号の伝送は光により行う。光により信号の伝送を行う回路ブロックは発光素子および/または受光素子を有する。それぞれの回路ブロックの内部の信号の伝送はAlやCuなどの配線を通じて行う。隣接する回路ブロック間の領域は真空、空気または光学的に透明な物質により形成する。回路ブロック間の領域に光スイッチを形成してもよい。回路ブロック間をシリコン基板1上にモノリシックに形成された線状の光伝送路により接続してもよく、この光伝送路の途中またはこの光伝送路と回路ブロックとの間に光スイッチを形成してもよい。 | 1.【請求項1】 基板上にLSI製造プロセスにしたがって形成された回路ブロック層を選択的にエッチング除去することにより複数の回路ブロックがモノリシックに形成され、上記複数の回路ブロックのうちの少なくとも二つの回路ブロック間の信号の伝送は光により行われ、かつ、上記複数の回路ブロックのそれぞれの回路ブロックの内部の信号の伝送は導電体からなる配線を通じて行われ、 上記少なくとも二つの回路ブロック間が、上記基板上に、上記基板の表面に形成された溝の内部にその下部が埋められた状態でモノリシックに形成された、信号の伝送を光により行うための、断面形状がほぼ円形の線状の光伝送路により接続されており、上記少なくとも二つの回路ブロックのうちの少なくとも一つの回路ブロックと上記光伝送路との間に、上記基板上にモノリシックに形成された光スイッチを有する光電子集積回路装置。 | H01L27/15 ¦ G02B6/122 ¦ G02B6/12 ¦ G02B6/42 ¦ H01L31/12 ¦ H01L27/14 | JP1998337516 | 2010-06-18
533 | CN1130808C | 能抑制驱动电流改变的光发射半导体元件 | 未缴年费 ¦ 权利转移 | 瑞萨电子株式会社 | 1998-11-27 | 2003-12-10 | 一种光发射半导体元件包括生长在包层或中间层上的第一附加层。第一附加层的晶格常数不同于半导体衬底的第二晶格常数。光发射半导体元件安装到散热片上以形成激光器元件。散热片使光发射结构产生形变。在那里第一附加层产生应变并且抑制形变的影响。 | 1.一种光发射半导体元件，其特征在于，包括具有条带台阶和包括具有第一导电型和第一晶格常数的半导体衬底，用于在所述半导体衬底上生长双异质结的具有第二导电型的包层，生长在所述包层上的中间层，和加进到所述包层或者所述条带台阶内的中间层中的附加层(31、32、51)，该附加层具有不同于第一晶格常数的第二晶格常数。 | H01L33/32 ¦ H01S5/00 ¦ H01S5/223 ¦ H01S5/32 ¦ H01S5/323 ¦ H01S5/30 ¦ H01L33/00 | CN98124880.2 | 2003-12-10
534 | CN1177203C | 红外辐射热测量计 | 未缴年费 ¦ 权利转移 | 枫叶视野技术公司 | 1998-11-30 | 2004-11-24 | 本发明的三层红外辐射热测量计包括一有源矩阵层(210)，一支撑层(220)，接线柱(270)以及一个吸收层(230)。有源矩阵层(210)包括一具有集成电路的衬底(212)，连接端子(214)和一覆盖住衬底(212)的保护层(216)。支撑层(220)包括若干桥(240)，每个桥(240)具有形成于其顶部的导线。其中导线(265)的一端电连接至相应的连接端子(214)。吸收层(230)包括一吸收器(295)，一被所述吸收器(295)包围的辐射热测量元件(285)，一形成于该吸收器(295)顶部的钛薄膜297，以及一形成于所述钛薄膜297的顶部并由氮氧化硅制成的红外吸收器涂层299。由于钛薄膜表面不能提供足够的晶核形成点供该涂层稳定生长，其结果是该红外吸收器涂层(299)具有多个孔和粗糙上表面。每个接线柱(270)包括一由绝缘材料所包围的电导管(272)并且位于吸收层(230)和桥(240)之间，这样，螺旋形辐射热测量元件(285)通过电导管(272)，导线(265)和连接端子(214)而被电连接至所述集成电路。 | 1.一种三层红外辐射热测量计，该辐射热测量计包括： 一有源矩阵层，该有源矩阵层包括一衬底和至少一对连接端子，其中该对连接端子形成于所述衬底的顶部； 一提供至少一对桥的支撑层，其中每个桥包括一导线，该导线的一端电连接至相应的连接端子； 一个吸收层，该吸收层位于所述至少一对桥的上方并包括一吸收器，一由该吸收器包围的辐射热测量元件，一位于该吸收器顶部的薄膜，以及一在该薄膜顶部形成的红外吸收器涂层，该红外吸收器涂层具有多个孔和粗糙的上表面；以及至少一对接线柱，每个接线柱位于所述吸收层和支撑层之间并且包括一由绝缘材料包围的电导管，所述吸收层的辐射热测量元件的每一端通过相应的电导管和相应的导线而电连接至相应的连接端子。 | G01J1/02 ¦ G01J5/02 ¦ G01J5/20 ¦ H01L27/14 ¦ H01L27/146 ¦ H01L31/0236 | CN98814340.2 | 2004-11-24
535 | CN1125836C | 用于化学放大抗蚀剂的共聚物 | 未缴年费 | 三星电子株式会社 | 1998-12-02 | 2003-10-29 | 本发明提供了一种应用于化学放大抗蚀剂的光敏聚合物。光敏聚合物为式(I)：∴其中R1选自氢和C1至C20脂烃，n为整数。特别地，R1选自甲基、乙基、正丁基和环己基或R1选自含C7至C20脂环脂烃，如金刚烷基、降冰片基和异冰片基。本发明还提供了包含光酸引发剂和聚合物的化学放大抗蚀组合物。聚合物为式(II)：∴其中R1选自氢和C1至C20脂烃；R2选自氢或甲基；R3选自叔丁基或四氢吡喃基；n和m各自为整数，其中n/(m+n)比例为0.1至0.5。本发明化学放大抗蚀组合物对干蚀工艺具有强的抗蚀性，对膜材料具有优良的粘合性，可利用常规显影剂显影。 | 1.一种用于化学放大抗蚀剂的共聚物，所述共聚物具有式(I)： 其中R1选自氢和C1至C20脂烃，n为整数，所述共聚物的平均分子量为3,000到100,000。 | C08F220/18 ¦ C08F222/06 ¦ G03F7/004 ¦ G03F7/039 ¦ G03F7/027 | CN98125176.5 | 2003-10-29
536 | CN1163733C | 红外线辐射热测量器及其制造方法 | 未缴年费 ¦ 权利转移 | 枫叶视野技术公司 | 1998-12-04 | 2004-08-25 | 三级红外线辐射热测量器包括一个有效矩阵级(210)，一个支撑级(220)，一对接线柱(270)和一个吸收级(230)。有效矩阵级(210)包括一个具有一个集成电路的基底(212)，一对连接端子(214)和一个覆盖在该基底上的保护层(216)。支撑级(220)包括一对桥路(240)，每个桥路上设置有形成在其顶部的导线(265)，其中导线(265)的一端电连接到各自的连接端子(214)上。吸收级(230)包括一个被吸收体(295)包围的回盘形辐射热测量器元件(285)，和一个形成在吸收体(295)上并具有一个粗糙表面的红外线吸收体覆层(297)。每个接线柱包括一个被绝缘材料包围的导电体(272)并被放置到吸收级和桥路之间，通过这个方式，回盘形辐射热测量器元件(285)通过导电体(272)、导线(265)和连接端子(214)与集成电路形成电连接。 | 1.一种三级红外线辐射热测量器，其中该辐射热测量器具有一个有效矩阵级，上述有效矩阵级包括一个基底和至少一对连接端子；其特征在于：该辐射热测量器还具有一个支撑级，上述支撑级具有至少一对桥路，每个桥路上包括一个导线，上述导线的两端被电连接到各自的连接端子上；一个吸收级，上述吸收级包括一个吸收体，被吸收体包围的回盘形辐射热测量器元件，和一个形成在吸收体上的并具有一个粗糙表面的红外线吸收体覆层；至少一对接线柱，每个接线柱包括一个被绝缘材料包围的导电体并被放置到吸收级和支撑级之间，所述吸收级的辐射热测量器元件的每个端部通过各自的导电体和各自的导线被电连接到各自的连接端子上。 | G01J5/20 ¦ H01L31/00 | CN98814342.9 | 2004-08-25
537 | CN1111912C | 一种提高红外探测器热释电响应的方法 | 未缴年费 | 中国科学院上海微系统与信息技术研究所 | 1998-12-04 | 2003-06-18 | 本发明是一种以离子注入技术提高红外探测器热释电响应的方法，属于集成铁电制造工艺。系采用He离子注入结合热处理在红外控测器下面的硅衬底中产生一空腔绝热层，减少热释电材料所吸收的热量向硅衬底扩散，从而提高红外探测器热释电的响应度。同时采用脉冲激光沉积技术在有空腔绝热层Pt/Ti/SiO2/Si衬底上沉积与铁电薄膜晶格相匹配的织构生长的铌酸锶钡子晶层，采用金属有机热分解法制备出高热释电系数、织构生长的铁电薄膜。本方法工艺简单，均匀性与重复性好，并与常规的集成电路工艺相容。 | 1、一种提高红外探测器热释电响应的方法，在制作红外探测器用的Si衬底上，采用He离子注入、高温热处理和热氧化，依次形成SiO2空腔绝热层和SiO2层，形成条件为采用常规的离子注入机，其He离子注入的能量为20-170keV，剂量为(1-9)×1017/cm2，热处理温度为700-1100℃，在氮气保护下保温1-2小时，热氧化是在1000-1100℃下湿氧氧化，然后，在SiO2层上采用高真空蒸发制备Pt/Ti底电极，采用脉冲激光在上述有空腔绝热层的Pt/Ti/SiO2/Si衬底上沉积织构生长的铌酸锶钡子晶层，再采用有机物热分解法，制备出厚度为500-1000nm的织构生长的铁电薄膜，最后在铁电薄膜上采用超高电子束蒸发仪形成上电极。 | H01L31/00 ¦ H01L31/101 | CN98122069.X | 2003-06-18
538 | JP3920999B2 | パターン形成用の光触媒含有膜およびその製造方法 | 未缴年费 | 大日本印刷株式会社 | 1998-12-04 | 2007-05-30 | 【課題】 高精細で欠陥のないパターン形成を可能とする高感度の光触媒含有膜と、この光触媒含有膜を高い効率で製造するための製造方法を提供する。 【解決手段】 パターン形成用の光触媒含有膜を、金属酸化物からなる光触媒とフルオロアルキル基を有するオルガノポリシロキサンとを少なくとも含有するものとし、光触媒の金属元素Mに対するフルオロアルキル基のフッ素Fの比F/Mの値Rにおいて、表面から100Åの深さまでの領域における比F/Mの値R1と、膜全体における比F/Mの値R2との比R1/R2を20〜200の範囲とし、このような光触媒含有膜は、金属酸化物からなる光触媒の水分散液と、フルオロアルキル基含有シラン化合物の加水分解物溶液と、アルコキシシラン化合物の加水分解物溶液とを混合して塗布液とし、この塗布液を基材上に塗布して製造する。 | 1.【請求項1】 金属酸化物からなる光触媒とフルオロアルキル基を有するオルガノポリシロキサンとを少なくとも含有し、前記光触媒の金属元素Mに対する前記フルオロアルキル基のフッ素Fの比F/M(モル比)の値をRとしたときに、X線光電子分光法により測定した表面から100Åの深さまでの領域における比F/Mの値R1と、組成比から算出した膜全体における比F/Mの値R2との比R1/R2が20〜200の範囲にあることを特徴とするパターン形成用の光触媒含有膜。 | G03F7/004 ¦ B01J35/02 ¦ G03F7/075 ¦ C03C17/28 ¦ C03C17/00 ¦ G02B5/20 | JP1998345306 | 2007-02-23
539 | TW448199B | 分鎦級酚醛清漆樹脂及由之而得之光阻組合物 | 未缴年费 | 科莱恩国际有限公司 | 1998-12-08 | 2001-08-01 | 本發明提供一種製造膜形成性分餾級酚醛清漆樹脂之方法，其係單離該酚醛清漆餾份，該樹脂具有固定之分子量，而於光阻組合物中具有優越性能。亦提供一種由該分餾級酚醛清漆樹脂製造光阻組合物之方法，及一種使用該光阻組合物製造半導體裝置的方法。 | 1.一種製造膜形成性酚醛清漆樹脂之方法,該方法包括: a)於酸催化劑存在下使甲醛與一或多種酚化合物縮合,以製造酚醛清漆樹脂縮合產物,之後去除反應之經取代酚; b)於該酚醛清漆樹脂中添加光阻溶劑、後續水溶性有機極性溶劑、及水,光阻溶劑;水溶性有機極性溶劑;水之比例係為6-9:1-3:3-5,以形成酚醛清漆樹脂縮合產物之溶液,將該溶液分成兩層,頂層溶液及底層溶液,之後取出頂層溶液; c)於步驟b)所殘留之底層溶液中添加水溶性有機極性溶劑及水,水溶性有機極性溶劑:水之比例係為3:7至7:3,以將步驟b)之底層溶液分成兩層,頂層溶液及底層溶液,之後取出頂層; d)自步驟c)所形成之底層溶液取出任何殘留之水及水溶性有機極性溶劑,以產生膜形成性分餾級酚醛清漆樹脂溶液。 | C08G8/10 ¦ G03F7/004 ¦ C08G8/00 ¦ C08G8/08 ¦ G03F7/023 ¦ C08G59/00 ¦ G03F7/00 | TW087120328 | 2001-08-01
540 | CN1113253C | 振幅掩膜及用该掩膜制作长周期光栅滤波器的装置和方法 | 未缴年费 | 三星电子株式会社 | 1998-12-08 | 2003-07-02 | 振幅掩膜及用该掩膜制作长周期光栅滤波器的设备和方法。在使激光以选择方式传播到光纤中制作长周期光栅时，振幅掩膜周期地使激光传播到光纤上。振幅掩膜包括两个具有周期性交替的通过激光的透过区和防止激光通过的非透过区的掩膜，二掩膜按相反方向转动，使透过区的周期改变，从而给出一个与转角有关的振幅掩膜周期。 | 1.一种振幅掩膜，在使激光以选择的方式传播到光纤中制作长周期光栅时，该振幅掩膜周期性地把激光传播到光纤上，所述掩膜包括： 具有周期交替的透过激光的透过区和防止透过激光的非透过区的两个掩膜， 其中这两个掩膜沿相反的方向以相同的角度连续转动，因而所述透过区的周期连续地改变。 | G02B5/18 ¦ G02B5/20 ¦ G02B6/02 ¦ G02B6/34 ¦ G03F1/00 ¦ G03F1/68 ¦ G03F7/00 ¦ G03F7/20 | CN98811862.9 | 2003-07-02
541 | CN1177204C | 结构稳定的红外线辐射热测量器 | 未缴年费 ¦ 权利转移 | 枫叶视野技术公司 | 1998-12-18 | 2004-11-24 | 红外线辐射热测量器包括一个带集成电路的基底(112)的有效矩阵级(110)，一对连接端子(114)和一个保护层(116)，具有一个桥路(122)的支撑级(120)和一对在桥路(122)顶部上形成的导线(124)，其中桥路(122)包括一对锚固部分(122a)、一对腿部分(122b)和一个升高部分(122c)，一个吸收级(130)具有一个被吸收体(132)包围的辐射热测量器元件(136)、位于吸收体(132)底部的反射层(134)和位于吸收体(132)顶部的红外线吸收体覆层(138)，和一对位于吸收级(130)和支撑级(120)之间的接线柱(140)，其中每个接线柱(140)的顶部部分被连接到吸收体(132)的中间部分，以及它的底部部分被连接到桥路(122)的升高部分。上述吸收级(130)沿着并靠近它的边缘形成有沟槽(201)，以便防止在吸收级中积聚的应力被消除。 | 1.一种红外线辐射热测量器，该辐射热测量器包括： 一个有效矩阵级，上述有效矩阵级包括一个基底和一对连接端子； 一个支撑级，上述支撑级设置有桥路和一对导线，桥路的端部被固定到上述有效矩阵级上； 一个吸收级，上述吸收级包括一个吸收体和一个被吸收体包围的辐射热测量器元件，和在所述吸收体上表面上的连接的沟槽，所述连接的沟槽沿着并靠近上述吸收体的侧边缘延伸，以防止上述吸收级变形； 一对被放置到吸收级和支撑级之间的接线柱，每个接线柱包括一个被绝缘材料包围的导电体，每个接线柱的顶端被电连接到上述吸收体的底部中心，以及接线柱的底端被电连接到桥路上，通过这种方式，辐射热测量器元件的两个端部通过各自的导电体、各自的导线被连接到上述各自的连接端子上。 | G01J5/20 ¦ H01L31/0248 | CN98814363.1 | 2004-11-24
542 | CN1163734C | 红外辐射热测量计 | 未缴年费 ¦ 权利转移 | 枫叶视野技术公司 | 1998-12-18 | 2004-08-25 | 一种改进的红外辐射热测量计(200)能在结构上对接线柱的倾斜进行补偿，其包括：一活性基体层(110)，该活性基体层包括一基片(112)和一对连接端子(114)；一设有一对电桥(122)和一对导线(124)的支撑层(120)，其中每个电桥(122)均设有一个锚定部分(122a)、一个支路部分(122b)和一个提升部分(122c)，锚定部分(122a)固定在活性基体层(110)上，其中每个电桥的提升部分(122c)均包括一个从一外部件(302)悬臂式伸出的内部件(301)；一个吸收层(130)，该吸收层包括一个被一吸收体(131)包围的辐射热测量元件(132)；以及一对设置在电桥(122)内部件(301)顶部的接线柱(140)，每个接线柱(140)包括一电导管(142)，其中，辐射热测量元件(132)的每一端通过相应的电导管(142)和导线(124)而电连接至相应的连接端子(114)。 | 1.一种三层红外辐射热测量计，包括： 一有源矩阵层，该有源矩阵层包括一衬底和一对连接端子； 一个吸收层，该吸收层包括一个被一吸收器包围的辐射热测量元件； 其特征在于，一设有一对桥和一对导线的支撑层，其中每个桥均设有一个锚定部分、一个支脚部分和一个提升部分，锚定部分固定在有源矩阵层上而提升部分远离有源矩阵层，其中每个桥的提升部分均包括一个从一外部件悬臂式伸出的内部件，其中所述内部件的一侧连接至电桥的外部件，而另一侧与电桥的外部件间隔开一个间隙；以及 一对设置在桥的内部件顶部的接线柱，每个接线柱包括一电导管，其中辐射热测量元件的每一端通过相应的电导管和导线而电连接至相应的连接端子。 | G01J1/02 ¦ G01J5/02 ¦ G01J5/20 ¦ H01L31/00 | CN98814365.8 | 2004-08-25
543 | CN1179191C | 微机电调谐共焦垂直腔面发射激光器与法布里－珀罗滤光器 | 未缴年费 | 核心科技有限公司 | 1998-12-28 | 2004-12-08 | 提供了一种方法可以精确地控制横向和纵向尺寸来制作微机电调谐垂直腔面发射激光器和微机电调谐法布里-珀罗滤光器。应变的反射介质膜堆用于多量子阱结构以对量子阱进行电子学的能带加工。也利用反射介质膜层中的适当应变而在一个反射介质膜堆中产生适当的弯曲，从而在垂直腔面发射激光器或滤光器的平面反射介质膜堆和曲面反射介质膜堆间形成共焦腔。也提供了微机电调谐垂直腔面发射激光器和滤光器结构，它包含一悬膜结构，这是由介质/金属膜或金属薄膜制成的，在其周围被金属支柱固定时，悬膜结构支持着腔调谐反射介质膜堆。空腔的精确长度和横向尺寸是使用微机械的聚酰亚胺或铝盘作牺牲层的微模铸法来实现的。而且，控制静电场使腔调谐反射介质膜堆平移来实现调谐。 | 1.一种微机电调谐垂直腔面发射激光器，其特征在于所述激光器包括： (a)具有上表面的衬底； (b)具有上表面的下反射镜，所述下反射镜位于所述衬底的上表面； (c)具有上表面并且确定了多量子阱的增益材料层，所述增益材料层位于所述下反射镜的上表面； (d)在所说的增益材料的上表面上淀积的一个电极； (e)一个具有上、下表面和圆周的膜，所述膜的至少一部分在其下表面载有与淀积在所说的增益材料的上表面上的所说电极隔开的上调谐电极，所说的膜确定了在所述增益材料的上表面上淀积的所说电极和所说上调谐电极之间的空腔的长度和横向尺寸； (f)一个厚的支撑结构，所说的支撑结构与载有所说的上调谐电极的所说的膜的至少一部分周边的至少一部分连接，所说的支撑结构使所说的膜得到稳定的支撑；以及 (g)在载有所述上调谐电极的所说的膜的所说至少一部分上中间定位的上反射镜，所述上反射镜位于所述膜的所述上表面， 其中所说上反射镜响应在所述增益材料的上表面上淀积的所说的电极和所说上调谐电极之间施加的电场相对于所说的下反射镜移动。 | G01J3/26 ¦ G02B6/12 ¦ G02B6/42 ¦ G02B26/00 ¦ G02B26/08 ¦ H01L29/06 ¦ H01S5/14 ¦ H01S5/183 ¦ G01B9/02 ¦ H01S5/32 ¦ H01L21/20 | CN98813831.X | 2004-12-08
544 | TW536666B | 具有減低之產生顆粒之傾向之光阻劑組合物之製法 | 未缴年费 ¦ 权利转移 | AZ电子材料股份有限公司 | 1999-01-13 | 2003-06-11 | 本發明係關於製造具有減低之產生顆粒傾向之光阻劑組合物之方法，其中的光阻劑組合物通過規格約0.05微米至約0.5微米的濾器過濾；用酸性陽離子交換樹脂處理，並加熱至約35℃至約90℃；再次通過規格約0.05微米至約0.5微米的濾器過濾。 | 1.一種生產低顆粒含量及低顆粒生成量之光阻劑化合物的方法,其包括: a)在光阻劑溶劑中,混合成膜樹脂與光敏化合物,得到一種光阻劑組合物; b)將步驟a)得到的光阻劑組合物通過一個規格約0.05微米至大約0.50微米的濾器過濾; c)用酸性陽離子交換樹脂處理步驟b)得到的光阻劑組合物,並加熱至約35℃至大約90℃;及 d)將步驟c)得到的光阻劑組合物通過規格約0.05微米至大約0.50微米的濾器過濾。 | G03F7/20 ¦ G03F7/023 ¦ H01L21/027 | TW088100458 | 2003-06-11
545 | TW409432B | 半導體製造中通道波長補償之方法 | 未缴年费 ¦ 权利转移 | 诺斯来特光电公司 | 1999-01-18 | 2000-10-21 | 本發明係關於一個製作一群半導體光電子積體電路於一半導體基板之方法，每一積體電路至少包括一個雷射與一個互相光學地連接之調變器，該群雷射發射短波長之光，並且至少發射一個相較於該短波長之波長為長之光;每一個雷射與調變器均有一製作在單一基板上之波導層，其中該調變器係利用選擇性區域生長技術形成：藉由提供調變器遮罩部份可選擇之寬度，以補償波導層中在該雷射與該調變器之間能隙能量之差異，而可以在光學地連接之發射不同波長的雷射與調變器之間，得到一可接受之失諧（detuning）。. | 1.一種用以在單一半導體基板上製造一群半導體光電子積體電路之方法,其中每一該積體電 路至少包含由一個雷射與一個互相光學地連接之調變器,該群雷射以一短波長與至少一相較 於該短波長之波長為長之長波長發射光,該方法包含以下步驟: (i)生長第一組層,其至少包含一第一波導層,以便在該基板上形成該雷射, (ii)提供一絕緣薄膜遮罩,其包含蓋住所有該雷射之遮罩部份,以在該基板上界定遮蓋與暴 露之區域, (iii)自該暴露之區域移去該第一組層, (iv)為每一個調變器選擇一個區域,其鄰近於每一個該雷射且在其光傳輸方向上, (v)生長第二組層,其至少包含一個第二波導層,以便利用選擇性區域生長製程形成該調變 器, 該方法之特徵,還包括以下之步驟: (a)配置第二波導層之能隙能量,以在該第二波導層與該短波長雷射之間,達到可接受的失 諧, (b)於步驟(ii)中,在該絕緣薄膜遮罩中至少提供一個額外遮罩部份,其相鄰放在每一個該 發射相較於該短波長為長之該至少一個長波長雷射的光發射方向上之該區域,每一額外遮罩 部份具有選定之長度與可選擇之寬度,並且依序地、以平行於每一個別之雷射之光傳輸方向 放置,以及 (c)對應於每一個該至少一個雷射之發射波長,選擇每一個額外遮罩部份之寬度,使能至少 部份地補償,每一個發射較長波長雷射與該第二波學層之間能隙能量的差, 因而減少在每一個光學相連之雷射與調變器之間,失諧之變動。 | H01S5/026 ¦ H01L27/15 ¦ H01L33/00 ¦ H01L33/08 | TW088100710 | 2000-10-21
546 | TW478008B | 半導體製造中波長補償之方法 | 未缴年费 ¦ 权利转移 | 诺斯来特光电公司 | 1999-01-18 | 2002-03-01 | 本發明係關於一個製作一群半導體光電子積體電路之方法，該電路至少包括一個雷射與一個光學地連接至另一個之調變器；每一個雷射與調變器均有一製作在單一基板上之波導層，其中該調變器係利用選擇性區域生長技術形成；藉由附上調變器遮罩部份可選擇之寬度，以補償波導層中在該雷射與該調變器之間，能隙能量之差異，可以在光學地連接之雷射與調變鑒之間，得到能隙能量之，一個接近均勻的差異。 | 1.一種用來在單一半導體基板上製造一群半導體光電子積體電路之方法,其中每一該積體電路至少由一個第一個與一個第二個與另一個光學地連接之光電子裝置構成,該方法包含以下步驟: (i)生長第一組層,其至少包含一第一波導層,以便在該基板上形成該第一光電子裝置, (ii)附上一絕緣薄膜遮罩,其包含蓋住所有該第一光電子裝置之遮罩部份,如此而能在該基板上界定遮蓋與暴露之區域, (iii)自該暴露之區域移去該第一組層, (iv)為每一個第二光電子裝置選擇一個區域,其鄰近於每一個該第一光電子裝置且在其光傳輸方向上, (v)生長第二組層,其至少包含一個第二波導層,以便利用選擇性區域生長製程形成該第二光電子裝置,該方法之特徵,還包括以下之步驟: (a)在步驟(ii)之前,描繪整個基板在第二波導層中,能隙能量之變動,該變動來自於選擇性區域生長製程,其接著由於第二波導層中該能隙能量之變動,導致基板上在第一與第二光電子裝置間失諧之變動, (b)於步驟(ii)中,在該絕緣薄膜遮罩中至少附上一個額外遮罩部份,其相鄰於每一個該區域,每一額外遮罩部份具有選定之長度與可選擇之寬度,並且依序地、以平行於每一個別之第一光電子裝置之光傳輸方向放置,以及 (c)對應於該描繪,選擇每一個額外遮罩部份之寬度,使能至少部份地補償基板上第二波導層中能隙能量之變動, 因而減少在基板上第一與第二光電子裝置之間,失諧之變動。 | H01L21/00 ¦ H01L33/00 ¦ H01S5/026 ¦ H01S5/20 | TW088100705 | 2002-03-01
547 | CN1174491C | 二维图像检像器及其制造方法 | 未缴年费 | 夏普株式会社 ¦ 株式会社岛津制作所 | 1999-01-20 | 2004-11-03 | 本发明的二维图像检像器，用各向异性导电粘接剂粘接具有电荷储存电容和TFT的有源矩阵基片和具有半导体基片的对置基片。因此，上述TFT不必在已形成的有源矩阵基片上成膜形成半导体层便可完成，从而能够采用CdTe或CdZnTe等。因此，通过将CdTe或CdZnTe等用于具光导电性的半导体层材料，响应性可得到改善，还可适应活动影像。 | 1.一种二维图像检像器，其特征在于，该检像器包括： 具有开关元件(5)和包含与该开关元件连接的像素电极(16，26)在内的电荷储存电容(4)的有源矩阵基片(1，22)；和 具有电极层(19)和具光导电性的半导体层(18，29)的对置基片(2，27，30)， 所述有源矩阵基片和所述对置基片这两层基片设置成所述电荷储存电容和所述半导体层相对， 还包括设于所述两层基片间与这两层基片连接的连接层(3)， 其中，所述半导体层由CdTe或CdZnTe化合物半导体制成。 | G01T1/00 ¦ G01T1/24 ¦ H01L27/14 ¦ H01L27/146 ¦ H01L31/09 ¦ H01L31/00 | CN99101264.X | 2004-11-03
548 | CN1179420C | 带氧化锌层的基片、氧化锌层的制造方法、光电器件以及光电器件的制造方法 | 未缴年费 | 佳能株式会社 | 1999-01-22 | 2004-12-08 | 提供一种带氧化锌层的基片，至少氧化锌层设置在支撑基片上，其中氧化锌层从支撑基片侧开始依次包括具有c轴垂直于支撑基片的氧化锌层和c轴向支撑基片倾斜的氧化锌层；以及半导体层形成在带氧化锌层的基片上的光电器件。由此提供具有优良的反射性质和光限制效应，以及高光电转换效率的廉价的光电器件。 | 1.一种带氧化锌层的基片，其中至少氧化锌层设置在支撑基片上，氧化锌层从支撑基片侧开始依次包括c轴垂直于支撑基片的氧化锌层和c轴向支撑基片倾斜的氧化锌层，在支撑基片相对侧上的c轴向支撑基片倾斜的氧化锌层表面内晶粒的平均倾斜角不小于15°。 | C25D9/08 ¦ H01L31/0224 ¦ H01L31/0236 ¦ H01L31/052 ¦ H01L31/18 ¦ H01L31/20 ¦ H01L31/04 ¦ C25D9/04 | CN99100758.1 | 2004-12-08
549 | CN1088934C | 脊状光波导半导体发光元件的制作方法 | 未缴年费 | 财团法人工业技术研究院 | 1999-01-25 | 2002-08-07 | 一种脊状光波导半导体发光元件的制作方法，包括下列步骤：1、在一第一型半导体基板上形成依序第一型磊晶层与至少一第二型磊晶层，并使第二型磊晶层形成为脊状光波导；2、在其上形成具有重载子浓度的第一型半导体；3、在第一型半导体上形成金属层；脊状光波导的外侧载子浓度高于其内部的载子浓度；第一及第二型磊晶层间形成有发光活性层；第一型磊晶层可包括一束缚层及夹覆层；第二型磊晶层可包括束缚层、夹覆层、转移层及覆盖层。 | 1、一种脊状光波导半导体发光元件的制作方法，包括下列步骤： (i)在一基片上依序外延形成第一型夹覆层(42)、第一型未掺杂束缚层(43)、量子阱活性层(44)、第二型未掺杂束缚层(45)、第二型夹覆层(46)、第二型阻碍层(48)、第二型帽层(50)； (ii)以光刻技术在上述第二型帽层(50)上制作感光层(52)，蚀刻第二型帽层(50)、第二型阻碍层(48)及第二型夹覆层(46)，至接近第二未掺杂的束缚层(45)的位置停止，以形成脊状光波导； (iii)形成一感光层(54)，以掩蔽脊状光波导； (iv)去除未被感光层(54)掩蔽的第二传导型帽层(50)，再去除感光层(54)； (v)最后连续在其上镀上金属氧化物(56)及金属层(58)。 | H01L21/316 ¦ H01L33/00 ¦ H01S5/10 ¦ H01S5/32 | CN99100262.8 | 2002-08-07
550 | CN1187793C | 制作导电或半导电三维结构的方法和擦除该结构的方法 | 未缴年费 | 薄膜电子有限公司 | 1999-01-28 | 2005-02-02 | 在基体中制作导电或半导电三维结构的方法中，其中基体包括两种和多种处于空间隔离材料结构中的材料，每种材料结构都受到与材料响应相配合的具有给定强度和/或频率特性的辐射的照射，辐射根据在相关材料结构中表示导电或半导电结构的预定图案的协议受到调制，通过辐射，在材料结构中制成了具有预定图案的二维导电和半导电结构，这样包含各种材料结构的基体就具有了导电或半导电三维结构。在擦除这种导电或半导电结构的方法中，每种材料结构都以一种与制作该结构相对应的方式受到照射，只是通过辐射将材料结构中的导电或半导电二维结构擦除，结构中的材料全部转化为非导电态。 | 1.在复合基体中制作导电和半导电三维结构组合的方法，其中基体包括两种或多种处于空间隔离的、均质材料结构中的材料，所述材料可根据供给的能量产生特定的物理和/或化学状态的变化，这种变化使其由非导电态向导电态和/或半导电态转换，或相反，或者导致材料导电模式的变化，其中材料结构是通过将两个或多个层合并成叠层多层结构以薄层的形式制作的，叠层多层结构构成了具有导电和/或半导电三维结构组合的复合基体，其中多层结构是通过在载体衬底上连续地将两个或多个层淀积到叠层结构中来制作的，其特征在于在衬底或相邻层上淀积一层之后，在首次提到的层上再次淀积一层之前，在该层中制作二维导电和半导电结构组合，利用具有与材料对辐射提供的能量所产生的特定响应相适合的给定强度或频率特性的辐射照射每一层，并在每种情况下根据代表相关层中的导电和半导电结构的预定图案的确定的协议对辐射进行空间调制，由此根据辐射提供的能量，在层中制作具有由协议预先确定的图案的二维导电和半导电结构组合，这样由具有二维导电和半导电结构组合的独立相邻层构成的复合基体就具有导电和半导电三维结构组合。 | H01L21/3205 ¦ H01L21/02 ¦ H01L21/26 ¦ H01L21/336 ¦ H01L21/64 ¦ H01L21/768 ¦ H01L21/822 ¦ H01L21/8238 ¦ H01L23/52 ¦ H01L27/092 ¦ H01L29/06 ¦ H01L29/786 ¦ H01L29/861 ¦ H01L51/05 ¦ H01L51/40 | CN99804490.3 | 2005-02-02
551 | CN1079586C | 高效逐级增强高亮度发光二极管及其设计方法 | 未缴年费 ¦ 质押 ¦ 权利转移 | 北京太时芯光科技有限公司 | 1999-01-28 | 2002-02-20 | 一种高效逐级增强高亮度发光二极管及其设计方法，属于半导体光电子技术领域，其特征是发光二极管中的发光区由多个重复排列的单元大发光区构成，每一个单元大发光区包括前级发光区和后级发光区以及位于前后两级发光区之间的P+－N+隧道结。多级发光区通过各级间的隧道结为前级复合掉的电子和空穴提供再生通道，从而成倍地提高器件的量子效率和亮度。该发光二极管能提供高亮度半导体光源，用于光显示、交通信号灯、汽车头尾灯等领域。 | 1.一种高效逐级增强高亮度发光二极管，由材料为p型欧姆接触材料的电极(1)和材料为n型欧姆接触材料的电极(7)，材料为GaAs(砷化镓)或者GaP(磷化镓)的p型电极接触层(2)，材料为AlGaInP(铝镓铟磷)材料系的p型包层(3)和n型包层(5)，材料为GaAs(砷化镓)的衬底(6)及材料为为AlGaInP材料系的发光区(4)构成，其特征在于：发光区(4)由多个重复排列的单元大发光区构成，其中每一个大单元发光区包括前级发光区和后级发光区以及位于前后两级发光区之间的P+-N+隧道结，前一级单元大发光区的后级发光区构成后一级单元大发光区的前级发光区，其中前级发光区由P型限制层(8)、有源区(9)、N型限制层(10)构成；后级发光区由P型限制层(13)、有源区(14)、N型限制层(15)构成。 | H01L33/24 ¦ H01S5/30 ¦ H01L33/00 | CN99100397.7 | 2002-02-20
552 | TW460747B | 用於光阻劑的聚合物,包含此聚合物的光阻劑組成物,及其製備方法 | 未缴年费 | 三星电子株式会社 | 1999-01-28 | 2001-10-21 | 本發明揭示使用於化學放大光阻劑之聚合物，含有該聚合物之光阻劑組成物，及製備其之方法。此種使用於光阻劑之聚合物係由三個或更多個不同的單體聚合而成，且其具有酸不穩定的二-烷基丙二酸酯基團鍵結至該聚合物主鏈。該聚合物可被使用於形成含有該聚合物與光敏性酸生成劑之光阻劑組成物。此種光阻劑組成物因為所具有之高對比性和高的熱分解溫度，適合用於形成極佳分佈型之圖案。 | 1.一種使用於化學放大光阻劑之聚合物,該聚合物具有化學式(CF1)或化學式(CF2), 其中 R1為二-烷基丙二酸酯基, R4為三級丁基或四氫喃基, R2,R3,R5及R6為氫或甲基, 1,m和n為整數, 1/(1+m+n)的比率為由0.01至0.5, m/(1+m+n)的比率為由0.01至0.5,及 n/(1+m+n)的比率為由0.1至0.5。 | G03F7/004 ¦ G03F7/039 ¦ C08F8/12 ¦ C08F212/14 ¦ C08K5/17 ¦ C08K5/42 ¦ C08L25/18 ¦ G03F7/00 | TW088101285 | 2001-10-21
553 | CN1181569C | 有机半导体图像传感器 | 未缴年费 | 杜邦显示器股份有限公司 | 1999-02-02 | 2004-12-22 | 公布了由有机半导体构成的，具有单色或多种颜色响应的图像传感器。图像传感器由图像传感元件(像素)构成，其中图像传感元件(像素)个个都包含夹在导电电极之间的一个(或多个)有机半导体薄层。这些图像传感器可以与电子或光学器件集成或混成在同一或不同衬底上。来自图像传感器的由输入图像引起的电输出信号，由与电极相连接的电路探测。通过材料选择，通过器件厚度调整和/或通过光学过滤等方法，可以将图像传感元件的光谱响应修正或调节到希望的光谱区域。公布了实现红，绿和蓝全色探测的几种方法。类似的方法可应用于在希望的响应范围和其他希望的光谱范围内的多波段探测(波长复用技术)。 | 1 能够传感光的多个光谱波段的一种传感元件，包括以下部件： 一个衬底； 一个设置在衬底上的第一电极； 一个设置在第一电极的第一部分上、包含有对应于第一个光谱波段的一个光学带隙、并具有半导体特性的共轭聚合物的第一层第一光敏有机材料； 一个设置在第一光敏有机材料层上的透明第二电极，其中上述第一电极，第一层第一光敏有机材料以及上述第二电极构成第一传感器，该传感器具有在第一个光谱波段的光入射到上述第一传感器上时产生电信号的功能； 一个设置在第一电极的第二部分上、包含有对应于第二个光谱波段的一个光学带隙、具有半导体特性的共轭聚合物的第二层第二光敏有机材料；和 一个设置在第二光敏有机材料层上的透明第三电极，其中上述第一电极，上述第二光敏有机材料层以及上述第三电极构成第二传感器，该传感器具有在第二个光谱波段的光入射到上述第二传感器上时产生电信号的功能。 | G02B5/20 ¦ H01L27/00 ¦ H01L27/146 ¦ H01L27/30 ¦ H01L31/10 ¦ H01L49/02 ¦ H01L51/00 ¦ H01L51/30 ¦ H01L51/40 ¦ H01L51/42 ¦ H01L51/20 | CN99804817.8 | 2004-12-22
554 | CN1206752C | 具有电微开关的传感器阵列及其驱动方法 | 未缴年费 | 杜邦显示器股份有限公司 | 1999-02-02 | 2005-06-15 | 本发明一般涉及制造包括薄半导体膜的两端电微开关，利用这些微开关构成列-行(x-y)可寻址微开关矩阵。这些微开关是两端器件，电流和电位(或它们的导数或积分)通过这些器件根据外部偏置的大小或极性导通和截止。微开关按薄膜结构由电极/半导体/电极形式的半导电薄膜构成。列-行可寻址电微开关矩阵可以在大面积上制造，具有高像素密度。这种矩阵可与电特性响应于外部物理条件(例如光辐射，温度，压力，磁场等)变化的探测层集成，从而形成各种探测矩阵。 | 1、一种多单元电压开关传感器阵列，包括多个两端电微开关构成的微开关阵列，其中通过施加正向偏压将微开关切换到导通状态和通过施加反向偏压或零偏压将微开关切换到非导通状态，并且其中： 所述多个微开关中的每个都具有第一开关电极/半导体层/第二开关电极结构，其中所述半导体层是由多个微开关中至少两个共享的整体，或按限定的形式构图， 所述多个电微开关中的每个都与多个传感器单元中相应的传感器单元串联，所述多个传感器单元中的至少一个响应于正被探测的激励产生电信号。 | G01J1/02 ¦ H01L21/00 ¦ H01L27/144 ¦ H01L27/146 ¦ H01L27/24 ¦ H01L27/28 ¦ H01L27/30 ¦ H01L29/47 ¦ H01L29/872 ¦ H01L31/09 ¦ H01L35/24 ¦ H01L45/00 ¦ H01L47/00 ¦ H01L49/02 ¦ H01L51/00 ¦ H01L51/05 ¦ H01L51/30 ¦ H01L51/42 ¦ H01L51/20 | CN99804732.5 | 2005-06-15
555 | JP3895545B2 | 光学的勾配力を適用するための装置 | 未缴年费 | 阿奇开发公司 | 1999-02-03 | 2007-03-22 | An apparatus and method for manipulating small dielectric particles. The apparatus and method involves use of a optical element (40) which receives a laser beam and forms a of light beams. These light beams are operated on by a telescope lens system (34) and then an objective lens element (20) to create an array of optical traps (50) for manipulating small dielectric particles. To be accompanied when published by Figure 3 of the drawings. | 1.【請求項1】 光学トラップを形成することにより粒子を操作する装置であって、 レーザービームを受光して、分離した複数のレーザービームを形成するための光学回折素子と、 前記光学回折素子の下流に位置する集束素子とを含んでなり、 前記光学回折素子は、本装置により形成されるダイナミックに変化する光学トラップを使用可能にするダイナミックに変化する回折構成要素を含んでおり、前記複数のレーザービームの各々を独立に集めるために該集束素子と協働して複数の集束スポットを形成して、各粒子のために前記分離したレーザービームの一つを用いて前記粒子の各々に対して前記集束スポットの内部に分離した光学トラップを形成するための手段を確立する、光学トラップを形成することにより粒子を操作する装置。 | B82B3/00 ¦ G01N1/02 ¦ B01J19/00 ¦ G02B5/18 ¦ G02B5/32 ¦ G02B21/32 ¦ B60R21/01 ¦ B60R21/015 ¦ G02B27/10 ¦ G21K1/00 ¦ H05H3/04 | JP2000529623 | 2006-12-22
556 | CN1174237C | 制造属于气敏传感器的检测器的方法和根据该方法制造的检测器 | 未缴年费 | 汉斯·戈兰·伊瓦尔德·马丁 ¦ 珀·奥夫·厄曼 | 1999-02-04 | 2004-11-03 | 本发明涉及一种制造气敏传感器的方法，所述气敏传感器与检测器配合，用于检测穿过气室的红外线这样的电磁波。气室(2)包括用于包围气体容积(G)以进行估算测量的空腔(21)。形成气室或空腔内壁的表面或部分表面涂有一个或多个金属层(M1，M2)，用于提供高度反射所述电磁波的反射表面。检测器(3)由热敏元件组成且形成在基座(31)上。形成所述检测器的那部分基座由一个或多个拓扑结构的表面区域组成。至少所述那个表面区域或那些表面区域涂有用于形成所述热电偶的第一和第二导电金属层(分别为M1和M2)。第一金属层(M1)以非90°的第一角施加，第二金属层也以非90°且不同于第一角的第二角施加。利用第一和第二金属层(M1，M2)彼此叠加在离散的与检测器相关的表面部分内的优点，包括由此涂敷的导电层的拓扑图形结构和/或轮廓提供了一个或多个热电偶的功能。 | 1.一种形成检测器装置的方法，所述检测器与气敏传感器配合，用于检测穿过气室(2)的例如红外线的电磁波，其中所述气室限定能封闭待测或待估算气体容积(G)的空腔(21)，其中形成所述气室(2)或空腔(21)内壁部分(21C，21D，21E)的表面或部分表面覆盖有一个或多个不同金属层，所述金属层用于形成高度反射所述电磁波的表面，其中所述检测器(3)是热敏元件，所述热敏元件形成在非导电基座上；具有拓扑结构；覆盖有第一导电金属层和第二导电金属层，所述金属层形成所述热敏元件，每个所述第一和第二导电金属层以一个角度施加到所述表面结构上，其特征在于，所述基座(B)的部分或区段(2B)用于使所述拓扑图形结构暴露出来并形成所述气室(2)的一个第一部分，然后形成第二部分或再一个部分(2A)以包围所述空腔(21)且适于覆盖具有所述拓扑图形结构的所述部分(2B)，与所述拓扑图形结构外部区域相关的基座用作电路装置和/或离散元件(1a，1b和3)。 | G01N21/03 ¦ B81B1/00 ¦ B81C1/00 ¦ B81C99/00 ¦ G01J5/12 ¦ G01N21/35 ¦ G01N27/447 ¦ G02B3/00 ¦ G02B6/36 ¦ G02B6/42 ¦ H01L21/02 ¦ H01L21/48 ¦ H01L27/16 ¦ H01L35/08 ¦ H01L35/34 ¦ H01L35/32 | CN99805124.1 | 2004-11-03
557 | TW416088B | 半導體裝置之模封模具及標記方法 | 未缴年费 | 夏普株式会社 | 1999-02-04 | 2000-12-21 | 本發明之一項目的，為免除一標記過程，並縮短改變標記內容所需要之時間及減低其成本。本發明係使用一掩模固定保持具，在模封模具之記號表面模具安裝一不平坦掩模，供形成一半導體裝置之樹脂塑模包裝體。記號表面模具上形成有保持具固定凹槽，供安裝掩模固定保持具。不平坦掩模上形成有凸起部及凹入部，對應於待附著至樹脂塑模包裝體之表面之標記內容。標記內容因此可於模封過程的同時附著，因此可省略在模封後之標記過程。根據標記內容，不平坦掩模可予以更換。因此可減少改變標記內容所需要之時間及成本。 | 1.一種模封模具,供將一半導體元件密封在一合成樹 脂內,藉以模封一半導體裝置之樹脂模封包裝體,包含: 一模封模具,有一腔供容納半導體元件及填充合成 樹脂; 一掩模,其可移除式安裝在適以模封待標記之樹脂 模封包裝體之一表面之模封模具之一部份,供標記樹脂模 封包裝體之表面;以及 一保持具,供將掩模在模封模具保持在一預定位 置。 | H01L23/00 ¦ B29C33/12 ¦ B29C33/42 ¦ B29C45/02 ¦ B29C45/26 ¦ B29C45/14 ¦ B29C45/37 ¦ B29L31/34 ¦ H01L21/56 ¦ H01L23/28 ¦ H01L23/544 ¦ H01L31/167 ¦ H01L21/00 | TW088101702 | 2000-12-21
558 | TW594406B | 使用含二種酸敏性保護基之聚合物之輻射敏性正光阻劑 | 未缴年费 | 国际商业机器公司 | 1999-02-12 | 2004-06-21 | 本發明有關一種高性能輻射敏性光阻及一種可用以製造該光阻之聚合物樹脂組合物。根據本發明，該聚合物樹脂包含經雙封端之聚合物樹脂。詳言之，該經雙封端之聚合物樹脂包含至少兩種不同之酸不安定性保護基，其封阻該聚合物樹脂之某部分但非所有之極性官能基。本發明亦提供一種經化學強化之光阻系統，其包含該經雙封端之聚合物樹脂；至少一種酸產生劑；及一溶劑。本發明亦有關一種高性能輻射敏性正光阻劑，及一種調配彼者之方法。於一態樣中，本發明聚合物樹脂組合物包含由至少兩種可相溶混之鹼水溶液可溶性聚合物樹脂所組成之摻合物，其中該摻合物中之一種鹼水溶液可溶性聚合物樹脂係部分經由高活化能保護基所保護，而該摻合物中之另一種鹼水溶液可溶性聚合物樹脂係部分經由低活化能保護基所保護。本發明亦提出一種經化學強化之光阻劑系統，其包含該聚合物樹脂組合物；至少一種酸產生劑；及一溶劑。 | 1.一種經化學强化之光阻劑系統,其包含: (a)一種經雙封端之聚合物樹脂,其中該經雙重封端之聚合物樹脂包含一具有極性官能基之鹼水溶液可溶性聚合物樹脂,其中該極性官能基中之某些(但非所有)基團係被高活化能酸不安定性保護基及低活化能酸不安定性保護基所封端,其中該高活化能酸不安定性保護基係含有3至30個碳原子之環狀及分枝鏈脂族羰基,且該低活化能酸不安定性保護基係環狀縮酮; (b)一種酸產生劑;及 (c)一種供該聚合物樹脂組合物使用之溶劑。 | G03F7/039 ¦ H01L21/027 ¦ G03F7/004 | TW088102295 | 2004-06-21
559 | CN1114205C | 利用全息图形的光学拾取装置和全息图形产生方法 | 未缴年费 | 株式会社建伍 | 1999-02-12 | 2003-07-09 | 在一种类型的光学拾取装置中抑制象散和彗形象差，这种类型的光学拾取装置用一个全息图模块(13)衍射和并分割来自一个单一实激光源(11)的光，成为多个光点，将多个光点聚焦在一个光盘的多个轨道上以同时读取轨道上的数据。适当地确定全息图模块(13)的非衍射全息图形(14)和衍射全息图形(15a，15b，15c)，使得能够给全息图模块衍射的光施加在从实激光源(11)到光盘的光路中由光学元件造成的象差的反向象差。另一个全息图形(14)提供光学元件形成的一个均匀强度的激光光点。 | 1.一种光学拾取装置(20)包括： 一个单一实激光源(11)； 一个用于衍射从所述实激光源(11)发射的光以形成至少一个虚激光源的全息图部件(13)；和 一个用于接收来自所述全息图部件(13)的光并在记录介质(23)的轨道上形成多个光点(24，25a-25c)的光点形成光学元件(19)， 其中适当地确定所述全息图部件(13)的全息图形(15a-15c)，使得能够给衍射光施加一个在从所述实激光源(11)到记录介质(23)的光路中由光学元件(13，18，19)造成的象差的反向象差。 | G02B5/32 ¦ G11B7/09 ¦ G11B7/1353 ¦ G11B7/14 ¦ G11B7/135 ¦ G02B5/18 ¦ G02B26/10 ¦ G01H1/04 | CN99802941.6 | 2003-07-09
560 | JP3100584B2 | 光電子集積回路およびその作製方法 | 未缴年费 | 日本电信电话株式会社 | 1999-02-15 | 2000-10-16 | 【課題】 大容量で高速な信号処理が行える光電子集積回路を、高精度にかつ低コストに作製すること。 【解決手段】 電子素子と光素子とを集積化した光電融合回路基板201上に、平坦化ポリマー層216とポリマー下部クラッド層217とポリマーコア層218とポリマー上部クラッド層219とからなる少なくとも1つの光導波路層を積層し、光導波路層内に光導波路および光路変換部207からなる光導波路回路を設けた。 | 1.【請求項1】 電極および位置合わせマークが形成された電子集積回路基板の基板表面の凹凸を平坦化し、該平坦化された電子集積回路基板の基板表面とエピタキシャル基板に形成されたエピタキシャル層の一面とを接着し、該接着されたエピタキシャル基板をエッチングすることによって前記電子集積回路基板上に前記エピタキシャル層の接着されていない側の他面が表面層として形成されたウエハを作製する工程と、 前記作製されたウエハの表面層とされた前記エピタキシャル層を部分的にエッチングして分割溝を形成し、該分割溝から下方に位置する前記電子集積回路基板に形成された前記位置合わせマークを露出し、該露出した位置合わせマークを用いてフォトワークおよびエッチングを行って光素子のメサ構造を形成することによって該光素子が集積された光電融合回路基板を作製する工程と、 前記光電融合回路基板上にモノマーあるいはオリゴマーを塗布して平坦化ポリマー層を形成する工程と、 前記平坦化ポリマー層上にモノマーあるいはオリゴマーを塗布してポリマー下部クラッド層を形成する工程と、 前記ポリマー下部クラッド層上にモノマーあるいはオリゴマーを塗布してポリマーコア層を形成する工程と、 前記ポリマーコア層を前記位置合わせマークを基準にして合わせたフォトリソグラフィによりパターンニングして導波路パターンを形成する工程と、 前記パターンニングされた導波路パターン上にモノマーあるいはオリゴマーを塗布して該導波路パターンを埋め込み、ポリマー上部クラッド層を形成する工程と、 前記導波路パターン中に光路変換部をダイシングによって形成する工程とを具え、 前記光電融合回路基板上に、前記ポリマー下部クラッド層と前記導波路パターンと前記ポリマー上部クラッド層とからなる光導波路、および、前記光路変換部を有する光導波路回路を直接形成したことを特徴とする光電子集積回路の作製方法。 | G02B6/122 ¦ G02B6/13 ¦ G02B6/42 ¦ G02B6/43 ¦ H01L27/15 ¦ H01L31/0232 ¦ H01L31/12 ¦ H01L33/10 ¦ H01L33/22 ¦ H01L33/30 ¦ H01L33/38 ¦ H01L33/60 | JP1999036405 | 2000-08-18
561 | JP3619697B2 | 電子モジュールと光モジュール及びこれを用いた光電子機器 | 未缴年费 ¦ 权利转移 | 朗美通日本股份有限公司 | 1999-02-17 | 2005-02-09 | 【課題】複数の半導体部品を備えた電子モジュール、光モジュール及び光電子機器において、放熱性能が良く、確実な電磁シールド機能を有し、小形で信頼性の優れたものを得ること。 【解決手段】複数の半導体部品12、16を実装したプリント配線基板18を備え、半導体部品16の放熱板21を電磁シールド部25と橋絡部23とで構成し、電磁シールド部25を半導体部品12、16の間の電磁シールド性を持たせ、橋絡部23を電磁シールド部25から半導体部品16の放熱部にまたがって熱的に接続した。 | 1.【請求項1】 ノイズを発生する半導体部品とノイズの影響を受け易い半導体部品とを混在して実装すると共に、前記半導体部品を樹脂を介して貼り付けるフリップチップアタッチ実装方式で実装したプリント配線基板と、該プリント配線基板を収容したケースと、前記半導体部品に熱的に接続された放熱板と隣接して前記プリント配線基板に設けられ、光ファイバに接続される受光素子及びレーザダイオードとを備え、前記半導体部品は、前記受光素子に接続される信号増幅用半導体部品と、該信号増幅用半導体部品に隣接して前記レーザダイオードに接続されるレーザダイオード駆動用半導体部品と、前記信号増幅用半導体部品と前記レーザダイオード駆動用半導体部品との間に接続された信号処理用半導体部品とを有する光モジュールにおいて、前記ケースは、磁気シールド性を有する金属で構成され、複数の面に通風口を有し、前記放熱板は、電磁シールド部と橋絡部とを一枚の板により一体に形成し、少なくとも前記信号増幅用半導体部品と前記レーザダイオード駆動用半導体部品に対して設けられ、前記放熱板の電磁シールド部は、それぞれが接続されている前記信号増幅用半導体部品及び前記レーザダイオード駆動用半導体部品を独立して囲んで前記信号増幅用半導体部品、前記レーザダイオード駆動用半導体部品及び信号処理用半導体部品の間を電磁シールドするように設け、下端部を前記プリント配線基板に熱的に接続し、前記放熱板の橋絡部は、それぞれの電磁シールド部の対向する上端部間にまたがって形成すると共にその中央部をそれぞれの半導体部品の放熱部に熱的接続し、該半導体部品の接続部の両側から上方に延びる部分にオーバハングした部分を設けたことを特徴とする光モジュー ル。 | H05K9/00 ¦ G02B6/42 ¦ H01S3/17 ¦ H01S5/00 ¦ H01S5/024 | JP1999038172 | 2004-11-19
562 | CN1223615C | 耐刻蚀性改进的多环类光刻组合物 | 未缴年费 ¦ 权利转移 | 国际商业机器公司 ¦ 住友电木株式会社 | 1999-02-19 | 2005-10-19 | 公开了含有芳香侧基单元的多环类聚合物。聚合物对远UV波长显示出光学透明性，从而能在高分辨率照相平版印刷行业中应用。这些聚合物特别适用于化学放大的正性和负性光刻胶。 | 1.一种环状加成聚合物，由一种单体组合物得到，它含有一种或多种带有一个芳香取代侧基的多环类单体，和非必要地与一种单体结合，该单体选自一种或多种带有一个酸不稳定取代侧基的多环类单体、一种或多种带有一个中性或极性取代侧基的多环类单体、一种或多种带有一个烃基取代侧基的单体及其混合物，其中所述的含芳香取代基的单体以如下结构表示： 其中R1～R4分别代表氢、-(CH2)C(O)OR，其中R是氢或者是线型或支化的(C1～C10)烷基并且R1～R4中至少一个是含芳香性的取代基，选自-G、-(CH2)nG、-C(O)O(CH2)nG、-C(O)NH(CH2)nG、-(CH2)nOG、-(CH2)nOC(O)O(CH2)nG、-(CH2)nNHC(O)G；m是0～5的整数；n分别代表0～5的整数；而G是一种芳香基团，选自如下的单元： 其中X分别代表-OR14或R15，其中R14代表氢、线型和支化的(C1～C10)烷基、-C(O)CH3、四氢吡喃基、叔丁基；R15代表氢、溴、氯、氟、碘和-C(O)O-叔丁基；和a是1-5的整数，a′是1-4的整数并且a″是1-3的整数；非必要地R1和R4连同它们所键合的两个环上碳原子形成一个6～14个碳原子的取代的芳香基团，其中所述的取代基选自至少一个结构式如上定义的-OR14和R15的单元；非必要地R1和R4连同它们所键合的两个环上碳原子形成一个含有至少一个杂原子的五元杂环基团，其中杂原子为如上定义的G所取代；所述的含酸不稳定基团的单体以如下结构表示： 其中R5～R8分别代表氢或一种取代基，选自-(A)nC(O)OR*、-(A)nC(O)OR、-(A)n-OR、-(A)n-OC(O)R、-(A)n-C(O)R、-(A)n-OC(O)OR、-(A)n-OCH2C(O)OR*、-(A)n-C(O)O-A′-OCH2C(O)OR*、-(A)n-OC(O)-A′-C(O)OR*、-(A)n-C(R)2CH(R)(C(O)OR**)和-(A)n-C(R)2CH(C(O)OR**)2，前提是R5～R8中至少一个选自一种含有R*的酸不稳定基团；A和A′分别代表一个二价的桥接或间隔基团，它们是选自线型和支化(C1～C10)亚烷基的二价烃基团；选自如下结构式的取代和未取代的(C3～C8)脂环族单元的二价环烃基团： 其中a″″是2～7的整数并且在含Rq时则它代表线型和支化(C1～C10)烷基；选自(C2～C10)亚烷基醚和如下结构聚醚的二价含氧基团： 其中x是1～5的整数而y是2～50的整数，前提是聚醚间隔基单元上的末端氧原子不能与相邻基团的末端氧原子直接键合而形成过氧键；以及如下结构所示的二价环醚及环二醚： 并且R*是酸不稳定基团，选自二环丙基甲基、二甲基环丙基甲基、-C(CH3)3、-CH(Rp)OCH2CH3、-CH(Rp)OC(CH3)3以及环基团： 或其混合物，其中Rp代表氢以及线型或支化的(C1～C5)烷基；R**分别代表如上所述的R和R*；和其中所述的含中性或极性基团的单体以如下结构表示： 其中m是0～5的整数；R9～R12分别代表氢、线型和支化的(C1～C10)烷基，或者是取代基，选自-(A)n-C(O)OR″、-(A)n-OR″、-(A)n-OC(O)R″、-(A)n-OC(O)OR″、-(A)n-C(O)R″、-(A)n-OC(O)C(O)OR″、-(A)n-O-A′-C(O)OR″、-(A)n-OC(O)-A′-C(O)OR″、-(A)n-C(O)O-A′-C(O)OR″、-(A)n-C(O)-A′-OR″、-(A)n-C(O)O-A′-OC(O)OR″、-(A)n-C(O)O-A′-O-A′-C(O)OR″、-(A)n-C(O)O-A′-OC(O)C(O)OR″、-(A)n-C(R″)2CH(R″)(C(O)OR″)和-(A)n-C(R″)2CH(C(O)OR″)2，非必要地R9和R12连同它们所键合的环上碳原子形成一个环状酸酐基团；A和A′分别代表一个二价的桥接或间隔基团，它们是选自线型和支化(C1～C10)亚烷基的二价烃基团；选自如下结构式的取代和未取代的(C3～C8)脂环族单元的二价环烃基团： 其中a″″是2～7的整数并且在含Rq时则它代表线型和支化(C1～C10)烷基；选自(C2～C10)亚烷基醚和如下结构式聚醚的二价含氧基团： 其中x是1～5的整数而y是2～50的整数，前提是聚醚间隔基单元上的末端氧原子不能与相邻基团的末端氧原子直接键合而形成过氧键；以及如下结构所示的二价环醚及环二醚： R″分别代表线型和支化的(C1～C10)烷基、线型和支化的(C1～C10)烷氧亚烷基、聚醚、单环和多环型(C4～C20)脂环族单元、环醚、环酮和环酯；并且其中所述的含烃基单体以如下结构表示： 其中R13，R14’，R15’和R16分别代表氢以及线型和支化的(C1～C10)烷基；并且m是0～5的整数。 | C08F4/80 ¦ C08F32/08 ¦ C08F232/08 ¦ C08G61/06 ¦ C08G61/08 ¦ G03F7/004 ¦ G03F7/038 ¦ G03F7/039 | CN99803249.2 | 2005-10-19
563 | CN1238898C | 三维器件 | 未缴年费 | 精工爱普生株式会社 | 1999-02-24 | 2006-01-25 | 存储器IC10a包括衬底(转移侧衬底)21，和在该衬底21上层积的存储器单元阵列71、存储器单元阵列72及存储器单元阵列73。将各存储器单元阵列71、72和73分别按照薄膜结构的转移方法从图21中的下侧按该顺序层积。所述转移法包括在原衬底上通过分离层形成薄膜器件层(存储器单元阵列)后，对所述分离层照射照射光，在所述分离层的层内和/或界面上产生剥离，将所述原衬底上的薄膜器件层转移到衬底21侧。 | 1.一种形成三维器件的方法，该器件至少包括第一薄膜器件层和第二薄膜器件层，第一薄膜器件层具有多个第一电极而第二薄膜器件层具有多个第二电极，各层都在厚度方向上层积，其特征在于，该方法包括以下步骤： 在第一衬底上形成第一薄膜器件层； 在第二衬底上形成第二薄膜器件层，在此衬底和第二薄膜器件层间有一分离层； 将第一薄膜器件层粘合到第二薄膜器件层，使得所述多个第一电极电连接到所述多个第二电极；并且 用光照射所述分离层，造成剥离，使得所述第二薄膜器件层从所述第二衬底被转移到所述第一衬底，并在所述第一薄膜器件层上形成。 | H01L27/00 ¦ G11B5/84 ¦ G11C11/401 ¦ H01L21/336 ¦ H01L21/68 ¦ H01L21/762 ¦ H01L21/77 ¦ H01L21/822 ¦ H01L21/8242 ¦ H01L21/8244 ¦ H01L21/8246 ¦ H01L21/84 ¦ H01L21/98 ¦ H01L23/48 ¦ H01L25/065 ¦ H01L27/06 ¦ H01L27/10 ¦ H01L27/105 ¦ H01L27/108 ¦ H01L27/11 ¦ H01L27/12 ¦ H01L29/786 ¦ H01L31/101 ¦ H01L39/02 ¦ H01L39/24 ¦ H01L43/12 | CN99800210.0 | 2006-01-25
564 | TW440880B | 光敏組成物與應用彼所得之煅燒圖案 | 未缴年费 | 太阳油墨制造株式会社 | 1999-02-24 | 2001-06-16 | 本案揭示可用鹼水溶液顯影之光敏組成物以及用此光敏組成物製成之煅燒圖案，如導線圖案，透明介電圖案，與螢光圖案。本案光敏組成物包括(A)含羧基光敏聚合物，其由(a)合不飽和雙鍵之酸酐及(b)含不飽和雙鍵化合物之共聚物與(c)含羥基與不飽和雙鍵之化合物的反應製成，(B)稀釋劑，(C)光聚合起始劑，(D)無機粉，與(E)安定劑。本案組成物可呈漿狀或乾膜狀，當為漿狀時係被施用至基板上，然後乾燥形成膜，當為乾膜狀，則此膜被疊層至基板上。選擇曝光此組成物之層，顯影後煅燒可得高精細度之煅燒圖案。 | 1.一種光敏組成物,包括 (A)含羧基光敏聚合物,其由(a)含不飽和雙鍵之酸酐及(b)含不飽和雙鍵之化合物所成共聚物與(c)含羥基與不飽和雙鍵之化合物的反應製成, (B)稀釋劑, (C)光聚合起始劑, (D)無機粉, (E)安定劑。 | H01B1/22 ¦ H01B3/08 ¦ H01J9/20 ¦ C08F2/48 ¦ C08F290/12 ¦ C08F299/00 ¦ C09D4/00 ¦ C09D5/00 ¦ C09D5/22 ¦ C09D5/24 ¦ G03F7/00 ¦ G03F7/004 ¦ G03F7/038 ¦ H01B3/00 ¦ H01J9/227 | TW088102790 | 2001-06-16
565 | TW412751B | 光敏組成物與應用彼所得之煅燒圖案 | 未缴年费 | 太阳油墨制造株式会社 | 1999-02-25 | 2000-11-21 | 本案揭示可用鹼水溶液顯影之光敏組成物以及用此光敏組成物製成之煅燒圖案，如導線圖案，透明介電圖案，與螢光圖案。本案光敏組成物包括(A)含羧基光敏聚合物，其由(a)含不飽和雙鍵與羧基之化合物及(b)含不飽和雙鍵化合物之共聚物與(c)含不飽和雙鍵與環氧基之化合物的反應製成，(B)稀釋劑，(C)光聚合起始劑，(D)無機粉，與(E)安定劑。本案組成物可呈漿狀或乾膜狀，當為漿狀時係被施用至基板上，然後乾燥形成膜，當為乾膜狀，則此膜被疊層至基板上。選擇曝光此組成物之層，顯影後煅燒可得高精細度之煅燒圖案。 | 1.一種光敏組成物,包括 (A)含羧基光敏聚合物,其由(a)含不飽和雙鍵與羧基之化合物及(b)含不飽和雙鍵之化合物 所成共聚物與(c)含不飽和雙鍵與環氧基之化合物的反應製成, (B)稀釋劑, (C)光聚合起始劑, (D)無機粉, (E)安定劑。 | H01B1/22 ¦ H01B3/08 ¦ H01J9/20 ¦ H01B3/30 ¦ C08F2/44 ¦ C08F2/48 ¦ G03F7/00 ¦ G03F7/004 ¦ G03F7/027 ¦ G03F7/038 ¦ H01J11/22 ¦ H01J11/34 ¦ H01J11/42 ¦ H05K1/09 | TW088102876 | 2000-11-21
566 | TW477886B | 冷連結裝置 | 未缴年费 | 露西佛照明公司 | 1999-02-25 | 2002-03-01 | 一種冷連結裝置，用以自一照明源接收光線及傳輸於一或多光導纖維之端部，該裝置包括一連結本體，其上具有一出口孔、一內孔、一入口孔，及一本體螺紋部，該出口孔及內孔相連以形成一透鏡架，且該入口孔及內孔相連以形成一纖維架；一或多數透鏡，設置於該出口孔內且靠近於該透鏡架；一壓縮配件，與該本體螺紋部螺接；一套爪，設置於該壓縮配件內；及一或多個套圈，各套圈設置於該入口孔內且靠近於該纖維架。一軸套亦可設置於該壓縮配件內，且該等透鏡可被覆以反射紅外輻射及/或紫外輻射。該連結本體亦可被有效地冷卻，或可具有附著於其外部之散熱器翼部。 | 1.一種冷連結裝置,用以接收自一光源之光線且將所接收之光線發射於一或多光導纖維之端部,包括: 一連結本體,其上具有本體銜接裝置、一出口孔、一內孔,及一入口孔,其中該出口孔及內孔相連以形成一透鏡架,且該入口孔及內孔相連以形成一纖維架; 一透鏡,設置於該出口孔內且靠近於該透鏡架; 一壓縮配件,與該本體銜接裝置銜接;及 一套爪,設置於該壓縮配件內。 | F21V29/00 ¦ F21V8/00 ¦ G02B6/38 ¦ G02B6/42 | TW088102868 | 2002-03-01
567 | JP3007892B2 | Si/SiGe光電子集積回路および形成方法 | 未缴年费 | 国际商业机器公司 | 1999-03-01 | 2000-02-07 | 【課題】 チップ上に光検出器とMODFETを組み込む集積光電子回路および製作プロセスを提供する。 【解決手段】 チップは、単結晶半導体基板1と、SiGeグレード付き(傾斜濃度)緩衝層2と、緩和SiGe層3と、量子井戸層4と、非ドープSiGeスペーサ層5と、ドープSiGe供給層6とを含む。光検出器11は、金属-半導体-金属(MSM)またはp-i-nデバイスとすることができる。検出器は、n型またはp型MODFETあるいはその両方と共にCMOS構成に集積することができ、MODFETはショットキー·ゲートまたは絶縁ゲートを組み込むことができる。本発明は、エピタキシャル成長Si/SiGeヘテロ構造層を使用して、850nm動作のためのSi製造対応モノリシック高速光電子回路を製作する問題を克服する。 | 1.【請求項1】単結晶半導体基板と、yが0.1から1.0までの範囲にあるx=0からyまでグレード付けされたSi1-xGex緩衝層と、0.25μmから10μmまでの範囲の厚さを有する緩和Si1-yGeyの層と、量子井戸層と、非ドープSi1-yGeyスペーサ層と、ドープSi1-yGey供給層とを有し、前記緩和Si1-yGey層が光検出器の吸収領域として機能することができ、前記量子井戸層が電界効果トランジスタの導電チャネルとして機能することができ、前記スペーサ層が前記供給層内のドーパントを前記導電チャネルから分離するように機能することができる半導体構造。 | H01L31/10 ¦ H01L27/144 ¦ H01L31/0312 ¦ H01L31/0352 | JP1999052224 | 1999-11-26
568 | CN1189794C | 改进的图形发生器 | 未缴年费 | 麦克罗尼克激光系统公司 | 1999-03-02 | 2005-02-16 | 本发明涉及到一种用来在对辐射敏感的工件上产生诸如光掩模、显示屏或微光学器件之类的图形的装置。此装置包含辐射源和具有多个调制元件(象素)的空间调制器(SLM)。它还包含将驱动信号馈送到调制器的电子数据处理和发送系统、用来移动所述工件的精密机械系统、以及对工件的运动、到调制器的信号馈送和辐射的强度进行协调以便将分图形顺序产生的分图象缝合成所述图形的电子控制系统。根据本发明，驱动信号能够将调制元件设定到多于2的多个状态。 | 1.一种用来在对光辐射敏感的工件上产生图形的装置，它包含 用来发射波长范围从EUV到IR的光的光源， 适合于被所述辐射照射的具有多个调制元件/象素的空间光调制器， 在工件上产生调制器图象的投影系统， 电子数据处理和发送系统，它接收待要写入的图形的数字表述、将所述图形转换成调制器信号、以及将所述信号馈送到调制器， 用来彼此相关地定位所述工件和/或投影系统的精密机械系统， 控制工件位置、到调制器的信号馈送、以及辐射的强度，使所述图形印制在工件上的电子控制系统， 其中驱动信号和调制元件被用来产生多于二个的多个调制状态。 | B23K26/06 ¦ B23Q17/24 ¦ G02B26/00 ¦ G02B26/06 ¦ G02B26/08 ¦ G03F1/00 ¦ G03F1/08 ¦ G03F7/20 ¦ G03F7/207 ¦ H01L21/027 ¦ H04N1/195 ¦ H04N5/74 | CN99803477.0 | 2005-02-16
569 | CN1099043C | 一种同轴半导体发光器件的耦合方法 | 未缴年费 | 中国科学院半导体研究所 | 1999-03-04 | 2003-01-15 | 一种同轴半导体发光器件的耦合方法，其是将光纤和透镜同轴分别安装在一个壁厚分两段的偏心第一圆筒的上下两端中，第一圆筒放入另一上部同心，下部偏心的第二圆筒中；上部同心，第一圆筒和第二圆筒同心；下部偏心，其偏心距和第一圆筒的偏心距相等，发光器件装入第二圆筒的下部，适当选择光纤与透镜及透镜到发光器件的距离。反复转动第一圆筒和发光器件，并调整光纤到透镜的距离，直至光纤输出功率最大时，将其固定。 | 1、一种同轴半导体发光器件的耦合方法，其特征在于：将光纤和透镜同轴分别安装在一个壁厚分两段的偏心第一圆筒的上下两端中，第一圆筒放入另一上部同心，下部偏心的第二圆筒中；上部同心，第一圆筒和第二圆筒同心；下部偏心，其偏心距和第一圆筒的偏心距相等，发光器件装入第二圆筒的下部，适当选择光纤与透镜及透镜到发光器件的距离。反复转动第一圆筒和发光器件，并调整光纤到透镜的距离，直至光纤输出功率最大时，将其固定。 | G02B6/26 ¦ G02B6/42 | CN99102750.7 | 2003-01-15
570 | CN1154858C | 光电多芯片模块 | 未缴年费 | 瑞典爱立信有限公司 | 1999-03-08 | 2004-06-23 | 位于基质(19)上部的薄膜多层结构有三个具有适当折射率的聚合物层(31，35，39)，在三个聚合物层中形成光波导(9)，信号传导金属层(33，37，41)位于这三个薄膜层上，在金属芯处的金属被蚀刻掉以便获得通道型的普通光波导，并在芯和包层材料之间具有折射率差。在聚合物层上蚀刻有孔以便形成电通路，在另一个类似的三个聚合物层结构设置在所示层上面的情况，可以通过激光剥蚀形成反射镜(55)以便提供光波导与某一元件(7)的连接，以及提供光通路，因此，可以采用最少数目的聚合物层将电和光的互连集成在多层结构中，而且光波导可以制造成具有低损耗。 | 1.用于传导电和光信号的多层结构，包括： 形成下包层的第一聚合物层， 位于第一聚合物层上面并包括至少一个波导芯的第二聚合物层，以及 位于第二聚合物层上并形成上包层的第三聚合物层， 其特征在于位于聚合物层之一的相对表面上并形成电信号导体的两个成型金属层，该聚合物层是电隔离的，两个金属层被成型以便于在所述至少一个波导芯上金属材料在至少一个位于并平行于所述至少一个波导芯的带处被去掉，所述至少一个波导芯在位于第二聚合物层的两个金属层之一内，所述至少一个波导芯从而只被聚合物层中的材料束缚或包围。 | G02B6/12 ¦ G02B6/122 ¦ G02B6/36 ¦ G02B6/42 ¦ H05K1/02 | CN99805780.0 | 2004-06-23
571 | CN1292098B | 一种制造聚合物波导中反射镜的方法 | 未缴年费 ¦ 复审 | 瑞典爱立信有限公司 | 1999-03-08 | 2010-10-27 | 聚合物波导(1)内倾斜放置的反射镜结构相对光学设备的位置是利用照相平版印刷术确定的集成金属掩模在该波导结构的顶端准确限定的。用激光照射波导表面时，仅仅通过而不留下金属从而形成的凹槽(19)是通过金属层条(15)的边缘来限定的。在同一金属层中也产生电子接触垫(13)，其用于例如激光器和光电二极管等设备的自动对准倒装片的安装。可在低于波导芯的位置将另一金属层(21)加到波导结构中，使得该层被激光照射和阻挡激光。激光能量使金属雾化，然后这些被分散的金属将沉积在凹槽(19)的壁上。 | 1.一种将产生或接收光的电光或光电子设备与在基片表面处的一层中形成的光波导相耦合的方法，包括的步骤有： 在所述基片表面处的所述层的表面上施加一金属层； 通过去掉该金属层的厚度部分而使该金属层形成二维图案，以形成一个金属边缘和一个在该边缘无金属的区域，该边缘用于确定所要形成的光反射表面的位置； 沿着该边缘照射所述基片表面处的所述层的表面部分以去掉所述基片表面处的所述层中的材料，从而形成的凹槽具有在所述边缘处开始并延伸到所述基片表面处的所述层中的一个光反射侧壁，该光反射侧壁形成所述光反射表面， 其特征在于，在对该金属层形成图案时，形成图案是为了在相对于该边缘且因此相对于光反射侧壁的一个准确确定的位置处形成定位所述电光或光电子设备的金属区域。 | G02B6/42 ¦ G02B6/12 ¦ G02B6/26 ¦ G02B6/122 | CN99803458.4 | 2010-10-27
572 | CN1156508C | 三蝶烯聚合物及共聚物 | 未缴年费 ¦ 权利转移 | 马克专利公司 | 1999-03-09 | 2004-07-07 | 本发明涉及含三蝶烯单元的共轭聚合物。按照本发明的聚合物一方面是由含亚三蝶烯基团为重复单元组成的均聚物，或是由两种或更多可能含有亚三蝶烯基或亚芳基，亚芳杂基，亚乙烯基以及亚乙炔基的不同重复单元组成的共聚物。本发明所述的聚合物被用作电致发光材料。 | 1.一种共轭聚合物，含有 a)从1到100％(摩尔)的至少一种重复单元RU1，其通式如(I)所示， -B-Tr-A- (I) 其中Tr为通式(II)所示的亚三蝶烯基 或通式(III)所示的亚三蝶烯基 或通式(IV)所示的亚三蝶烯基 这里R1到R16为H，线性或支化的C1-C22-烷基或烷氧基，其中一个或多个非临近的CH2基团可以被-O-，-S-，-CO-，-COO-，-O-CO-，氨基或酰胺基取代且其中一个或多个H原子可以被F原子取代，或R1到R16为C6-C20-芳基或芳氧基，COOR，SO3R，CN，卤素或NO2， 这里G，L以及适合情况下的G1，L1为CR17，N，P，As，这里R17为H，C1-C22-烷基或烷氧基，其中一个或多个非临近的CH2基团可以被-O-，-S-，-CO-，-COO-，-O-CO-，氨基或酰胺基取代且其中一个或多个H原子可以被F原子取代，或G，L以及适合情况下的G1，L1为C6-C20-芳基，卤素或CN， A与B为单键，一种任选被H，线性或支化的C1-C22-烷基或烷氧基，其中一个或多个非临近的CH2基团可以被-O-，-S-，-CO-，-COO-，-O-CO-，氨基或酰胺基取代且其中一个或多个H原子可以被F原子取代，或被C6-C20-芳基或芳氧基，C3-C20-芳杂基，COOR，SO3R，CN，卤素，NO2，氨基，烷氨基或二烷氨基所取代的亚乙烯基，或者为一个亚乙炔基，或为如通式(V)所示的亚芳基， 这里，R18到R21定义如上面R1到R16， 或者A与B为如通式(VI)所示的亚芳杂基， 这里，X与Y为N或CR22，且Z为O，S，NR23，CR24R25，CR26＝CR27或CR28＝N-，其中R22到R28定义如上面R1到R16， 或A与B为如通式(VII)所示的亚螺二芴基， 这里，R29到R32定义如上面R1到R16， b)从0到99％(摩尔)的至少一种重复单元RU2，其通式如(VIII)所示， 这里R33到R36定义如上面R1到R16，或如通式(IX)所示 这里X，Y与Z如上面所定义，D为单键，一种任选被H，线性或支化的C1-C22-烷基或烷氧基，其中一个或多个非临近的CH2基团可以被-O-，-S-，-CO-，-COO-，-O-CO-，氨基或酰胺基取代且其中一个或多个H原子可以被F原子取代，或被C6-C20-芳基或芳氧基，C3-C20-芳杂基，COOR，SO3R，CN，卤素，NO2，氨基，烷氨基或二烷氨基所取代的亚乙烯基，或者D为一个亚乙炔基。 | G02F1/13357 ¦ C07C17/14 ¦ C07C49/683 ¦ C07C50/36 ¦ C08G61/00 ¦ C08G61/02 ¦ C08G61/12 ¦ C09K11/06 ¦ H01L51/50 ¦ H05B33/14 | CN99816435.6 | 2004-07-07
573 | CN1161231C | 平版印刷元件及其成像方法 | 未缴年费 | 压缩技术公司 | 1999-03-11 | 2004-08-11 | 通过使接受油墨的表面不受来自印刷元件表面层的碎屑的影响或通过完全防止有害碎屑的形成，克服烧蚀型平版印刷印版热降解性能缺陷。在一个解决方案中，接受油墨的表面是高度交联的聚合物。制成的固化基质具有足够强的三维键合抵抗因成像过程所致的熔化、软化或化学降解。或者，位于成像层和表面层之间的插入层防止表面层因成像辐射或下面成像层的烧蚀而发生明显的热降解，以及形成不产生碎屑或产生的碎屑具有类似于基质的——例如不降低下面的接受油墨表面的亲油性的、对油墨和/或水源液的亲合力。成像之后，绝缘层的残余部分和印版接受成像辐射的地方的表面层一起被除去。 | 1、一种平版印刷元件成像的方法，该方法包括以下步骤： a、提供一种有印刷表面的印刷元件，包括第一固体层，位于第一层下面的第二固体层和位于第二层下面的三维交联的耐热聚合物层，第一层和耐热层对油墨的亲合力不同，第二层而不是第一层由经受成像辐射烧蚀吸收的材料制成； b、选择印刷表面相应于成像图案的地方暴露于激光辐射以便烧蚀第二层而不使耐热层发生物理变化，从而避免附着来自第一固体层和第二固体层的碎屑；和 c、除去第一和第二层在印刷元件接受辐射的地方的残余部分。 | G03F7/09 ¦ B41C1/10 ¦ B41N1/14 ¦ G03F7/00 | CN99103418.X | 2004-08-11
574 | CN1190704C | 双面成像材料 | 未缴年费 ¦ 权利转移 | 伊斯曼柯达公司 | 1999-03-12 | 2005-02-23 | 研发了一种能在单膜的双面形成图像的新型数字打印介质。此介质在采用了两个LED打印头和一个显影头/器的新型Cycolor打印机上进行打印。膜由涂覆在透明聚酯(顶和底层)上胶囊/显影剂的顶和底层构成，以双面带有粘合剂的白色聚酯作为分隔层。产生颜色的胶囊/显影剂混合物涂覆在透明聚酯上。涂过的膜然后与双面带有粘合剂的白色聚酯进行层压。白色聚酯的顶端装有可揭去的保护垫。然后将得到的膜与另一层涂有胶囊/显影剂的透明聚酯进行层压。于是形成了双面膜。接着是利用两个LED头组独立地从两侧曝光。可从一侧施加显影压力。就可在单膜的双面同时形成两个图像。 | 1.一种自含型光硬化成像组合件，包含： 第一和第二透明聚合物载膜， 一种不透明载膜，和 处于所述不透明载膜两侧的所述第一和第二透明载膜之间的一种成像组件， 每个所述的成像组件包括许多含有显色物质和显影剂的光敏微胶囊，其中每个所述的成像组件经光化学照射图像状曝光并对成像组合件施加压力，就能在所述不透明载膜两侧的成像组件中形成图像。 | G03F7/004 ¦ G03F7/00 ¦ G03F7/095 | CN99803781.8 | 2005-02-23
575 | TW518654B | 照光裝置的快門機構 | 未缴年费 | 优志旺电机株式会社 | 1999-03-12 | 2003-01-21 | 本發明係提供一種快門板為薄壁，輕量而可高速開閉，即使長時間使用於放電燈之強烈照射強度之光芒之開閉也不會發生熱變形之照光裝置的快門機構。本發明之解決手段係形成扇型之缺口部來作為光線通過部63，將非缺口部板作為遮光部64之迴轉式快門板61之遮光部之光線射入面作為鏡面65，並且，在光線射入面之背面形成紅外線放射膜66。又，將光線通過部在一對遮光部之間只形成1個，對於快門板之中心將光線通過部與相反側之快門板，使快門板之重心成為與快門板之中心對準之形狀來取大的快門板之中心部面積。 | 1.一種照光裝置的快門機構,其係在圓盤狀之快門板材料形成扇型缺口部作為光線通過部,將非缺口部之快門板作為遮光部,將配置於快門板中心之迴轉軸作為中心以平衡負荷狀態迴轉來進行照光裝置之放電燈光芒之開閉者, 其特徵為; 在上述遮光部之光線射入面施加鏡面加工,並且,在光線射入面背面形成紅外線放射膜。 | H01L21/027 ¦ G03B9/08 ¦ G03F7/20 | TW088103880 | 2003-01-21
576 | CN1092338C | 采用莫尔条纹振幅模板制造光纤光栅的方法 | 未缴年费 | 清华大学 | 1999-03-12 | 2002-10-09 | 本发明属于光纤光栅制作技术领域。包括用两个透射/反射式周期性结构重叠，制成莫尔条纹振幅，使该模板紧贴待制作光栅的光纤放置；采用能产生光敏效应的光源为写入光；将该线光源经过模板之后，投射在待写入的光纤之上，曝光一定时间后在该光纤内形成折射率的周期性调制结构。本发明制作光纤光栅简便易行、成本低廉，可方便地改变所写入光栅的周期，模板可重复使用、条纹分布稳定、价格低，且适用于制造长光栅的振幅模板。 | 1.采用莫尔条纹振幅模板制造光纤光栅的方法，其特征在于，包括以下步骤： 1)利用两个透射/反射式光栅重叠，并绕某一定点相互旋转使两结构中的条纹方向互成一小于10度的微小角度θ，制成莫尔条纹振幅模板，且θ满足，其中A为所写入的光栅周期，d为原光栅的周期； 2)使该莫尔条纹振幅模板紧贴待制作光栅的光纤放置，所说的莫尔条纹模板与光纤之间的间隙小于1mm； 3)采用能产生光敏效应的光源为写入光； 4)将该线光源经过莫尔条纹振幅模板之后，正好投射在待写入的光纤之上，这样振幅模板的周期性光强分布就投射在光纤上； 5)曝光一定时间后在该光纤内形成折射率的周期性调制结构。 | G02B5/18 ¦ G02B6/124 | CN99102972.0 | 2002-10-09
577 | TW417392B | 影像應用之光選擇元件 | 未缴年费 | 英特尔公司 | 1999-03-16 | 2001-01-01 | 本發明揭示了一種影像感測裝置，該影像感測裝置包含一構裝，該構裝具有：若干相對面部分、具有一上面部分之影像感測器、以及一光選擇元件，該光選擇元件係耦合到該等相對面部分，且係在該影像感測器的該上面部分之上。 | 1.一種影像感測裝置,包含: 一個具有若干相對面部分之構裝,該構裝包含一個具有一上面部分之影像感測器;以及 一光選擇元件,該光選擇元件係耦合到該構裝之該等相對面部分,且係在該影像感測器的該上面部分之上。 | H04N5/21 ¦ H01L31/0203 | TW088104073 | 2001-01-01
578 | TW552474B | 光敏聚合物,溶解抑制劑及含其之化學增幅型光阻劑組成物 | 未缴年费 | 三星电子株式会社 | 1999-03-17 | 2003-09-11 | 本發明係揭示一種光敏聚合物，一種溶解抑制劑，及一種含該光敏聚合物與溶解抑制劑之化學增幅型光阻劑組成物。該光敏聚合物係為以C1至C20脂族烴為側鏈之5-降冰片烯-2-甲醇衍生物單體與順丁烯二酸酐單體聚合而得之共聚物。該溶解抑制劑為分別具有酸不穩定基團為官能基之三環癸烷衍生物或薩灑皂草配基(sarsasapogenin)衍生物。該種含光敏聚合物及／或溶解抑制劑之化學增幅型光阻劑組成物對於蝕刻具有極強的阻抗性且對在下面的層具有極佳的黏附性。 | 1.一種光敏共聚物,其係由以C1至C20脂族烴為側鏈之5-降冰片烯-2-甲醇衍生物單體與順丁烯二酸酐單體聚合而得,其中該光敏聚合物係以下列化學式(1)表示: 其中,R1為C1至C20脂族烴;i為整數;及該聚合物之重量平均分子量範圍為3,000至100,000。 | G03F7/039 ¦ C08F32/04 ¦ C08K5/15 ¦ C08K5/17 ¦ C08L45/00 ¦ C09D137/00 ¦ G03F7/004 ¦ H01L21/027 | TW088104126 | 2003-09-11
579 | JP4630409B2 | 光電子集積回路装置 | 未缴年费 | 富士通株式会社 | 1999-03-18 | 2011-02-09 | 【課題】 信号の伝送歪み及び伝送ロスを減少することができる光電子集積回路装置を提供することを第一の目的とする。また、信号の伝送遅延時間を短縮することができる光電子集積回路装置を提供することを第二の目的とする。 【解決手段】 電気回路部11と、光学的出力端子部12と、光学的入力端子部10とを含む第一光電子集積回路(1-1)及び第二光電子集積回路(1-2)で構成されており、該第一光電子集積回路(1-1)及び第二光電子集積回路(1-2)が夫々の光学的出力端子部12と光学的入力端子部10とが向き合うように配置されることにより、複数の光電子集積回路装置1間の信号伝送を光信号で行うことが可能となり、信号の伝送歪み及び伝送ロスを減少できると共に、信号の伝送遅延時間を短縮することができる。 | 1.【請求項1】 電気回路部と、該電気回路部と接続されている複数の発光素子が並んだ光学的出力端子部とを少なくとも含む第一光電子集積回路、及び電気回路部と、該電気回路部と接続されている複数の受光素子が並んだ光学的入力端子部とを少なくとも含む第二光電子集積回路で構成されており、 該第一光電子集積回路の光学的出力端子部と該第二光電子集積回路の光学的入力端子部とが向き合うように配置され、該第一光電子集積回路の光学的出力端子部と該第二光電子集積回路の光学的入力端子部との間で光信号を伝送する構成とした光電子集積回路装置を、電極パッドにて接合して多段に重ね合わせた構成であり、 前記重ね合わせ方向に延伸する領域と、該領域に接続し複数の前記光学的入力端子部と前記光学的出力端子部の所定の部分を覆う領域を有し、前記光学的出力端子部から出力される光信号を所定の前記光学的入力端子部に出力することにより、複数の前記光電子集積回路装置間で光信号を伝送する光導波路を設けることを特徴とする多段光電子集積回路装置。 | H01L31/12 ¦ H01L27/15 ¦ H04B10/02 ¦ H04B10/28 ¦ H01L25/16 ¦ H01L31/16 ¦ H04B10/2507 ¦ H04B10/40 ¦ H04B10/50 ¦ H04B10/60 ¦ H04B10/80 | JP1999074474 | 2010-11-19
580 | JP3576859B2 | 発光装置及びそれを用いたシステム | 未缴年费 | 株式会社东芝 | 1999-03-19 | 2004-10-13 | 【課題】 フォトニック結晶構造を用いることにより、今までにない発光効率の向上をはかる。 【解決手段】 タングステンフィラメント101の熱放射による発光により可視光を放射する発光装置であって、フィラメント101の周りに、TiO2 膜105中に球状のAg104を規則的に配置してなるフォトニック結晶構造110,120を設け、フィラメント101からの赤外光の放射を抑制し、可視光の放射を増強させる。 | 1.【請求項1】 熱放射による発光により光を放射するフィラメントと、このフィラメントとは非接触で該フィラメントに近接配置されたフォトニック結晶構造とを具備してなり、 前記フォトニック結晶構造により前記フィラメントにおける赤外光領域の光の放射を抑制し、且つ可視光領域の光の放射を増強させることを特徴とする発光装置。 | H01J31/12 ¦ F21V9/04 ¦ F21Y105/00 ¦ G02B6/036 ¦ G02B6/122 ¦ G09F9/00 ¦ H01J61/38 ¦ H01J63/04 ¦ H01K1/14 ¦ H01K1/28 ¦ H01L29/15 ¦ H01L31/12 ¦ H01L51/50 ¦ H05B33/02 | JP1999075070 | 2004-07-16
581 | CN1235295C | 制造含有染料的光生伏打电池的方法 | 未缴年费 | 阿克佐诺贝尔公司 | 1999-03-19 | 2006-01-04 | 本发明涉及一种制造光生伏打电池(PV)的方法，所述光生伏打电池至少包含下列顺序的下列各层：第一电极层，透明宽能带间隙半导体层，所述半导体层提供有与所述光敏染料或颜料结合的光敏染料或颜料，所述光敏染料或颜料具有把光生(photogenerated)电子与其正的反电荷在空间上分开的能力，电解质层、催化剂层、以及第二电极层。该方法特征在于所述第一电极层和所述半导体层和/或所述第二电极层和催化剂层沉积在后来除去的柔性临时基板上。沉积在临时基板上的电极是透明的。本发明可以成卷地制造所述光生伏打电池并在选择加工条件方面提供很大自由度。 | 1.一种制造光生伏打电池的方法，所述光生伏打电池至少包含如下顺序的下列各层：第一电极层；透明宽能带间隙半导体层，该半导体层提供有一层与所述半导体层结合的光敏染料或颜料，所述光敏染料或颜料具有把光生电子与其正的反电荷在空间上分开的能力；电解质层；催化剂层；以及第二电极层；该方法特征在于第一电极层和半导体层沉积在柔性临时基板上和/或第二电极层和催化剂层沉积在柔性临时基板上，沉积在临时基板上的电极是透明的，所述顺序的层在除去临时基板之前层压在一起。 | H01L31/04 ¦ H01G9/00 ¦ H01G9/20 ¦ H01L51/40 ¦ H01M14/00 | CN99805048.2 | 2006-01-04
582 | JP4040789B2 | 光計測装置、シンチレーションカウンタ、パーティクルカウンタ、光計測方法、シンチレーション計数方法及び粒子計数方法 | 未缴年费 | 浜松光子学株式会社 | 1999-03-26 | 2008-01-30 | 【課題】 精度の高いシンチレーションカウンタを提供する。 【解決手段】 液体シンチレーションカウンタ10は、HPD24、チャージアンプ26、電圧アンプ28、比較器30、カウンタ32、マルチチャネルアナライザ34、CPU36、ディスプレイ38等を備えて構成される。HPD24は、光電面24aとAPD24bとを有し、入射する光子の数に応じた信号を出力する。比較器30は、HPD24から出力され、チャージアンプ26、電圧アンプ28によって増幅された出力信号が、所定のしきい値よりも大きい場合にのみ、当該出力信号を出力する。しきい値は、HPD24の光電面24aから放出される光電子が1つである場合の出力信号より大きく、光電子が2つである場合の出力信号より小さい値に設定されている。 | 1.【請求項1】 入射した光束の光量に応じた光電子を放出し、該光電子の数に応じた出力信号を出力する光検出手段と、 前記出力信号と所定のしきい値とを比較し、前記出力信号が前記しきい値よりも大きい場合にのみ前記出力信号を出力する比較手段と、 前記しきい値を設定する設定手段と を備え、 前記設定手段は、光が入射しないダーク状態における前記光検出手段の出力信号の波高分布のピーク値を測定し、該ピーク値を前記光検出手段により放出される前記光電子が1つである場合の前記出力信号として求めると共に、該ピーク値を2倍した値を前記光検出手段により放出される前記光電子が2つである場合の前記出力信号として求め、前記光検出手段により放出される前記光電子が1つである場合の前記出力信号より大きい値であって、且つ、前記光検出手段により放出される前記光電子が2つである場合の前記出力信号より小さい値を前記しきい値として設定する ことを特徴とする光計測装置。 | G01J1/42 ¦ G01N1/02 ¦ G01N15/14 ¦ G01N21/64 ¦ G01J1/18 ¦ G01J11/00 ¦ G01N15/06 ¦ G01T1/17 ¦ G01T1/204 ¦ G01T1/208 ¦ H01J40/02 ¦ H01J43/12 ¦ H01J43/30 ¦ H01L27/144 ¦ H01L31/10 ¦ H01L31/101 ¦ H01L31/107 | JP1999083839 | 2007-11-16
583 | CN1159712C | 基于光学偏振计延迟线的低噪声存储系统和方法 | 未缴年费 | 希捷科技有限公司 | 1999-03-26 | 2004-07-28 | 一种系统和方法，用于在使用多模式二极管激光器和偏振保持光纤时在磁光存储系统中实现高的信噪比。尤其是，该系统把输入的主光信号分离成两个正交的偏振状态，然后在重新组合这两个偏振状态前把它们在不同的距离上传播。通过在高的频率下以脉冲启动和断开激光器并对偏振状态选择有关激光器的调制频率的适当路径差，该系统消除了由主要光学元件内的潜在误差所引起的第一级光谱偏振噪声。 | 1.一种耦合到产生主光信号的激光器的低噪声光学系统，其特征在于所述系统包括： 第一光束分离器，用于接收来自激光器的主光信号并用于把主光信号分离成第一分量信号和第二分量信号； 具有第一折射轴和第二折射轴的光纤，其中信号沿第一折射轴具有与沿第二折射轴不同的传播速度；以及 耦合到第一光束分离器和光纤的偏振计延迟线(160)，其中偏振计延迟线(160)具有第一延迟路径长度和不同于第一延迟路径长度的第二延迟路径长度，在向一磁-光媒体发射第一和第二分量信号时，第一分量信号以第一延迟路径长度以及第一折射轴传播，第二分量信号以第二延迟路径长度和第二折射轴传播，在第一和第二分量信号被发射离磁-光媒体后，第一分量信号以第二延迟路径长度和第二折射轴传播，第二分量信号以第一延迟路径长度和第一折射轴传播，从而把第一分量信号和第二分量信号之间的净光学路径差减小到接近零的值，从而减小光谱偏振噪声。 | G02B6/255 ¦ G02B6/26 ¦ G02B6/42 ¦ G11B7/135 ¦ G11B11/105 ¦ H04B10/135 | CN99804646.9 | 2004-07-28
584 | CN1150533C | 光学数据存储系统用的低双折射光纤 | 未缴年费 | 希捷科技有限公司 | 1999-03-26 | 2004-05-19 | 一种光数据存储系统(100)使用光纤(102)把信息传递到存储媒体(107)和从存储媒体传出信息。存储媒体(107)包括磁光存储盘。光纤(102)是低双折射光纤。与现有技术相比较，以较低的噪声准确地再现由光纤(102)传递的偏振状态。 | 1.一种所含光纤在不受应力状态下呈现低双折射的系统，其特征在于，所述光纤被设置成在源和存储位置之间沿一光路传送光束，其中所述源包括一个适于在磁光盘表面上浮动的光头，而存储位置在磁光盘上，一光相位滞后器放置在所述光路中，用于补偿面内弯曲引起的双折射，以提高所述光纤之偏振信息的信噪比。 | G02B6/02 ¦ G02B6/42 ¦ G11B7/135 ¦ G11B11/105 ¦ H04B10/135 | CN99804770.8 | 2004-05-19
585 | CN1160715C | 具有降低由寄生反射引起的噪声的装置的光学数据存储系统 | 未缴年费 | 希捷科技有限公司 | 1999-03-30 | 2004-08-04 | 一种光学数据存储系统使用光纤来传递信息至存储媒体和从存储媒体传出信息。存储媒体包括磁光存储盘。光纤是低双折射光纤。与传统的方法相比，能准确地再现由光纤传送的偏振状态，且降低了噪声。通过显著地减小或消除在端面处和光纤的寄生反射(或者其影响)，提供了各种降低噪声的技术。特别，可以使用诸如折射率匹配、盖片方法、激光器调制、或斜抛光等各种技术来消除在光纤的前端面处的寄生反射(或者其影响)。可以使用诸如斜切割、折射率匹配、或多模光纤熔接等各种技术来消除在光纤的后端面处的寄生反射(或者其影响)。 | 1.一种用于在激光源和存储位置之间传播光信号的系统，其特征在于，包括： 一个设置在激光源和存储位置之间用于传送光信号的低双折射光纤； 折射率匹配装置，它与低双折射光纤耦合，用于使光信号与至少一种寄生反射空间分开；和 其中，调制激光源，以减小光信号与至少一种寄生反射之间的干涉。 | G02B6/255 ¦ G02B6/26 ¦ G02B6/42 ¦ G11B7/135 ¦ G11B11/105 ¦ H04B10/135 | CN99804647.7 | 2004-08-04
586 | CN100383869C | 使用保偏光纤的光学数据存储系统 | 未缴年费 ¦ 权利转移 | 希捷科技有限公司 | 1999-03-30 | 2008-04-23 | 一种光学系统和方法，用于在光源和一组光学存储磁盘间沿光程选择性进行光传输，该系统和方法包括至少一个保偏光纤。通过降低或消除光纤端面的寄生反射(或由此产生的影响)，提供一种降低各种噪声的方法。各种方法如，折射率匹配法，遮板片法，激光调制法，或角度抛光法，这都用以消除光纤前端面寄生反射(或由此产生的影响)。各种方法，例如角度切割法，折射率匹配法，或多模光纤交接法，都用以消除光纤后端面的寄生反射(或由此产生的影响)。 | 1.一个在激光源和存储单元之间传播第一光信号的系统，其特征在于，包括： 一保偏光纤，设置于激光源和存储单元之间，其中该激光源发出的第一光信号在第一个光纤端面进入该光纤，按照第一方向穿过该光纤，然后在靠近该存储单元处的第二个光纤端面处离开该光纤；该第一光信号在该存储单元内反射，在第二个光纤端面再次进入该光纤，按照与该第一方向相反的方向穿过该光纤，并在第一个光纤端面离开该光纤；以及 在占空比小于50％的脉冲下对激光源进行脉冲调制，从而降低第一光信号和保偏光纤发射端的寄生反射之间的干涉，其中所述激光源用根据方程式F＝c(2i+1)/4Ln的调制频率进行脉冲调制，其中c是真空中光速，L为保偏光纤的长度，n为保偏光纤的折射率，i为一个至少为0的整数。 | G11B7/135 ¦ G02B6/255 ¦ G02B6/26 ¦ G02B6/42 ¦ G11B7/125 ¦ G11B11/105 ¦ H04B10/135 | CN99804652.3 | 2008-04-23
587 | TW417309B | 彩色微透鏡及製造方法 | 未缴年费 | 英特尔公司 | 1999-03-31 | 2001-01-01 | 一種在彩色影像感測器與彩色顯示裝置中製造及使用的彩色微透鏡。該彩色微透鏡係將無色的微透鏡和色彩過濾器的功能組合成單一結構，俾使用該等彩色微透鏡簡化該顯示裝置之製造及提高其可靠度。 | 1.一種用以在半導體結構上形成彩色微透鏡陣列之方法,其包括: 在半導體表面上沉積一第一彩色微透鏡阻體; 將該第一彩色微透鏡阻體形成圖型;及 熱烘該第一彩色微透鏡阻體,使該第一彩色微透鏡阻體流動而造成微透鏡至少有一個帶有一個彎曲表面。 | H01L31/12 ¦ G01J3/14 ¦ G01J3/51 ¦ G02B3/00 ¦ G02B5/20 ¦ G02F1/1335 ¦ H01L27/146 ¦ H01L31/0232 | TW088105068 | 2001-01-01
588 | JP5145614B2 | 信号処理の光電子工学方法、その実施装置と用途 | 未缴年费 | 法国电信公司 | 1999-04-12 | 2013-02-20 | 【課題】 採用が困難な半導体組成や技術を使用せずに、光ビームを半導体構造物に最適に結合できる、信号処理の新規な電気光学的方法とこの方法を実施するための装置とその用途を提供する。 【解決手段】 基板(10)と、少なくとも1つの導波層(14)を含む積層アセンブリ、とから少なくともなる、少なくとも1つの半導体部品を用意し;導波層(14)に光電磁波を照射し、その光電磁波の波長と入射角を、前記アセンブリが該光電磁波を導波層(14)内で誘導するのに適した特定の吸収ピークを、その波長およびその入射角で有するように選択する。 | 1.【請求項1】 ·半導体材料から構成された基板と、 ·絶縁性材料およびゲート材料を備えた少なくとも1つのMOS構造物と、 ·前記ゲート材料から構成される導波層および前記絶縁性材料から構成され、かつ前記基板と前記導波層との間に挟まれた下層から構成される積層アセンブリと、 から構成される部品を用意する工程;および 前記導波層に光電磁波を照射して前記MOS構造物の状態を変調する工程、ここで、照射する光電磁波の波長と入射角は、前記積層アセンブリが、該光電磁波を前記導波層内で誘導可能にするのに適した特定の光吸収ピークを、その波長およびその入射角で有するように選択される、 を含み、 前記光電磁波の波長と入射角を、前記導波層の少なくとも1つの界面で形成されて前記導波層内を伝搬するエバネッセント波に関連する共振光干渉を発生させるように選択することを特徴とする、信号処理の光電子工学方法。 | G02B6/12 ¦ G02B6/26 ¦ G02B6/42 ¦ H01L31/0248 ¦ G02B6/43 | JP1999104365 | 2012-12-07
589 | TW411726B | 結構化電極之製造方法 | 未缴年费 ¦ 权利转移 | 欧司朗股份有限公司 | 1999-04-13 | 2000-11-11 | 一種結構化電極之新式製造方法，特別是具有結構化電極之有機電致發光之組件,例如,具有結構化金屬電極之顯示器之製法方法,其步驟為:－在基體上沈積至少二種層(3,4),其中第一層(3)是電 性絕緣的且在沈積第二層(4)時不會受到損害,在此 二層之間須保持一種確定之界限,第一層在液態顯影 劑中所具有之溶解速率較第二層者還大,第二層可被 結構化且可被交鏈,－對第二層(4)進行結構化且此結構轉載至第一層(3)中 ,然後交鏈第二層(4),或首先對第二層(4)進行結構 化且使第二層交鏈,然後此結構轉載至第一層(3)中, 其中第二層所具有之結構寬度較第一層者還大,且此 二層之結構寬度間之差異在進行交鏈時仍須保持著,－在第二層(4)上沈積電極(6)。 | 1.一種結構化電極之製造方法,特別是具有結構化電極之有機電致發光組件,例如,具有結 構化金屬電極之顯示器之製法方法,其特徵為: --在基體上沈積至少二種層,其中第一層是電性絕緣的且在沈積第二層時不會受到損害,在 此二層之間須保持一種確定之界限,第一層在液態顯影劑中所具有之溶解速率較第二層者還 大,第二層可破結構化且可被交鏈, --對第二層進行結構化且此結構轉載至第一層中,然後交鏈第二層,或首先對第二層進行結 構化且使第二層交鏈,然後此結構轉載至第一層中, 其中第二層所具有之結構寬度較第一層者還大,且此二層之結構寬度間之差異在進行交鏈時 仍須保持著, --在第二層上沈積電極。 | H05B33/06 ¦ H01L27/32 ¦ H05B33/26 ¦ H01L51/50 ¦ H01L51/52 ¦ H05B33/10 ¦ H05B33/12 ¦ H01L21/00 | TW088105841 | 2000-11-11
590 | CN1175497C | 光半导体装置及其装配的光半导体模块 | 未缴年费 | 三洋电机株式会社 | 1999-04-16 | 2004-11-10 | 本发明的目的是将发光器件或受光器件的外形尽可能减薄，在组成它的模块或装置也能实现小型化。用对光为透明的材料构成密封形成发光器件、受光器件的半导体芯片23、24的树脂密封体25，并且在光从器件射出的区域上和光入射到器件的区域上，形成沟27，在这里采用构成反射面26的办法，使光通过侧面E，射出或入射。 | 1.一种光半导体装置，具备具有发光面或受光面的半导体芯片和密封上述半导体芯片的密封体，上述密封体具有由倾斜面构成的反射面；其特征是： 从上述半导体芯片来的出射光或向上述半导体芯片的入射光的光程通过上述反射面而曲折。 | H01L31/0203 ¦ H01L33/54 ¦ H01L33/60 ¦ H01L31/0236 ¦ H01L27/14 ¦ H01S3/18 ¦ H04N5/00 | CN99104891.1 | 2004-11-10
591 | TW411489B | 光照射裝置 | 未缴年费 | 优志旺电机株式会社 | 1999-04-26 | 2000-11-11 | 本發明之課題，係提供使開口向上被配置的重量大之聚光鏡在亮燈時，也能夠正確地保持，聚光特性良好而聚光鏡不會破損之光照射裝置。 將玻璃製的聚光鏡2，使其開口2向上地配置,並且將聚光鏡2的下端2a，由在定位板之聚光鏡安裝板3以支柱5被吊設的聚光鏡支持板4以壓縮彈簧7被反彈之按壓構件6向上按壓，使聚光鏡2的上端之開口21的周緣21a壓按在聚光鏡安裝板3之光照射開口31的周緣32而保持。並且，把按壓構件6以低導熱性之耐熱材成形，在聚光鏡的下端將擋接的按壓構件之表面，設置軟質之光反射板8。 | 1.一種光照射裝置,在具有短路電弧型的放電燈,和將該放電燈之光投影的光學機構之光照 射裝置, 其特徵為構成前述光學機構的玻璃製之聚光鏡,將使其開口向上地被配置,並且該聚光鏡之 下端,把在定位板的聚光鏡安裝板以支柱被吊設之聚光鏡支持板以壓縮彈簧被反彈的按壓構 件被向上按壓,使該聚光鏡的上端之開口的周緣壓接在該聚光鏡安裝板之光照射開口的周緣 被保持。 | H01L21/00 ¦ G03F7/20 ¦ G02B5/02 ¦ H01L21/027 | TW088106661 | 2000-11-11
592 | TW552472B | 具有環狀主鏈之光敏性聚合物及包括該聚合物之光阻劑組成物 | 未缴年费 | 三星电子株式会社 | 1999-05-04 | 2003-09-11 | 一種光阻劑組成物，其包括：(a)一種使用於化學增幅型光阻劑中且以下式表示的光敏性聚合物：其中R1為C1-C20脂族烴，R2為三級-丁基，四氫哌喃基或1-烷氧乙基，1/(l+m+n)為0.0~0.4，m/(l+m+n)為0.5及 n/(l+m+n)為0.1~0.5；和(b)一種光酸產生劑(PAG)。 | 1.一種光敏性聚合物,其係使用於化學增幅型正光阻劑中且以下式表示: 其中R1為C7至C20脂環族脂族烴,R2為三級丁基、四氫哌喃基或1-乙氧基乙基,1/(1+m+n)為0.1~0.4,m/(1+m+n)為0.5及n/(1+m+n)為0.1~0.5。 | G03F7/004 ¦ C08F222/06 ¦ C08F232/08 ¦ G03F7/031 ¦ G03F7/039 ¦ G03F7/00 | TW088107210 | 2003-09-11
593 | CN1185547C | 红外线和紫外线感光组合物及平印印版 | 未缴年费 ¦ 权利转移 | 爱克发有限公司 | 1999-05-12 | 2005-01-19 | 一种红外线和紫外线感光组合物，其含有一种重氮树脂，一种重氮甲酸酯，至少一种酚醛清漆树脂和一种红外线吸收剂。一种含有涂覆了所述感光组合物的基版的平印印版。 | 1.含有下列组份的阳图型感光组合物，含有： (a)一种重氮树脂， (b)一种重氮甲酸酯， (c)至少一种酚醛清漆树脂，和 (d)一种红外线吸收剂， 其特征在于， 所述重氮甲酸酯是四羟基二苯酮与2，1-萘醌二叠氮化物磺酰氯的全部或部分酯化作用产物，所含有的酚醛清漆树脂分为两种，该组合物在仅曝光于红外线或仅曝光于紫外线的情形下形成阳图像。 | G03F7/039 ¦ B41C1/10 ¦ B41M5/36 ¦ G03F7/00 ¦ G03F7/004 ¦ G03F7/022 ¦ G03F7/023 ¦ G03F7/016 | CN99107693.1 | 2005-01-19
594 | TW460758B | 用來產生適合選擇性使光敏材料曝光之干涉圖案的全息石版刻製系統 | 未缴年费 | 立体照像平版印刷系统有限公司 | 1999-05-13 | 2001-10-21 | 用以產生用來使光敏介質（１１９）曝光之光干涉圖案的全息石版刻製工具（１１０）在介於發散照射光束（１２７ａ，１２７ｂ）間的光學路徑上使用折射稜鏡（１２１），稜鏡經由折射率匹配流體（１２３）而被光學耦合至光敏介質。藉由增加入射光束角度及折射率，稜鏡減小記錄於光敏材料中之形體的尺寸。藉由光束傳送系統來產生發散照射光束，此光束傳送系統最好使用容易調整的光纖電纜（１７６，１８４）。稜鏡耦合技術的使用幫助在各種應用中之頻譜的藍色區域內之光纖可相容波長的使用，譬如像分布反饋光柵製造。 | 1.一種用來產生適合選擇性使光敏材料曝光之干涉圖案的全息石版刻製系統,其包括: 一平台,其用來安裝具有光敏表面的工件; 一光束傳送系統,其被組構來以重疊方式引導複數條照射光束朝向該平台而形成光學干涉圖案於該平台的附近;以及 一稜鏡,其配置在介於該光束傳送系統與該平台之間的光學路徑上,並具有一面對該平台之底面及對應於照射光束之諸表面,該稜鏡折射入射至該等表面上之照射光束並傳送所折射之照射光束經過該底面而朝向該平台,使得藉由被該稜鏡所折射之照射光束來選擇性使工件的光敏表面曝光。 | G03F9/00 ¦ G03H1/04 ¦ G03F7/20 ¦ G03H1/00 | TW088107801 | 2001-10-21
595 | TW460490B | 含高陰電性雜環基團改質之電致發光共軛高分子及其在高分子發光二極體上之應用 | 未缴年费 | 行政院国家科学委员会 | 1999-05-13 | 2001-10-21 | 本發明係提供一合成以高陰電性雜環官能基團(如噁二唑(oxadiazole)、噻二唑(thiadiazole)、三唑(triazole))改質之新型螢光性共軛高分子的方法，經由單體改質的方式，首先合成出具有高陰電性基團取代之二(鹵甲烷基)芳香族(bis(halomethyl) arene)單體(包含雜環芳香族)，它可經由偉斯林前驅體法、吉爾克反應法、偉提許反應法或偉提許-賀納反應法聚合而得高螢光性之均一聚合體(homopolymer)、統計共聚合體(statistical copolymer)或嵌段共聚體(block copolymer)。聚合時經由單體的選擇可得共軛及特定共軛鏈長度之聚合體及各種涵蓋可見光區甚至到近紅外光區之發光材料。所得之螢光性高分子可作為發光層或電子傳遞層，製作出單層或多層之高亮度高分子發光二極體。本發明所製得之發光二極體可應用於指示器及各種顯示器例如行動電話、呼叫器、筆記型電腦、腕表及玩具等。 | 1.一種含高陰電性雜環之聚(芳香基乙烯基)系共軛高分子,其具有下列結構: 其中0 ArI及ArII獨立地為二價(bivalent)的芳香族基團(包含雜環芳香族基團),係由苯、萘、蒽、噻吩、呋喃、吡啶、2,5-二芳香基-1,3,4-噁二唑、2,5-二芳香基-1,3,4-噻二唑、3,5-二芳香基-4-烷氧芳香基-1,2,4-三唑,及其等之組合所選出者,其中 ArI及ArII芳香族基團選擇性具有一或多個取代基,該取代基係獨立地選自C1-C22烷基、C1-C22烷氧基、苯基、苯氧基、鹵素基、三氟甲基(-CF3)、氰基(-CN)、及-SiRIII3,其中RIII為C1-C22烷基;其中 ArI的芳香族基團進一步具有一取代基-RsRh;其中 Rh為具有下列結構的噁二唑、噻二唑或三唑之雜環基團: 其中m=1-5,n=1-4,o=1-3,p=1-2的整數,R為氫、C1-C22烷基或C1-C22烷氧基,同一環上之取代基可相同或相異;X=O,S或N-RI,其中RI為C1-C22烷基、苯基、總碳數C7-C28的烷基苯基、聯苯基、總碳數C13-C34的烷基聯苯基或總碳數C13-C34的烷氧基聯苯基;及 -Rs為由-O-,-ORIIO-,及-RII-選出的二價基團,其中RII為C1-C20伸烷基或C6-C20伸芳香基;其中當y=0且-Rs為-ORIIO-時,RII為C10-C20伸烷基或C6-C20伸芳香基。 | C08F36/02 ¦ C08F112/04 ¦ C08G61/12 ¦ C08G73/06 ¦ C08G73/08 ¦ C09K11/06 ¦ H01L51/00 ¦ H01L51/30 ¦ H01L51/50 | TW088107746 | 2001-10-21
596 | CN100346494C | 有机电致发光器件 | 未缴年费 | 索尼公司 | 1999-05-18 | 2007-10-31 | 本发明为一种有机电致发光器件，包括具有发光区并且设置在阳极2和阴极3之间的有机层5、5a或5b。有机层包含以下通式(1)的二苯乙烯基化合物：化学式1通式(1)，其中R1、R2、R3和R4分别是相同或不同的基团，独立地代表以下通式(2)的芳基通式(2)，其中，R9、R10、R11、R12和R13可以相同或者不同，分别代表氢原子，条件是至少其中之一是饱和的或未饱和的烷氧基或者烷基，R5、R6、R7和R8可以是相同的或者不同的，分别代表氢原子，条件是至少其中之一代表氰基、硝基或者卤原子。 | 1.一种有机电致发光器件，包括具有发光区并且设置在阳极和阴极之间的有机层，其中所述有机层包含以下通式(1)的二苯乙烯基化合物作为有机发光材料： 通式(1) 其中R1、R2、R3和R4分别是相同或不同的基团，独立地代表以下通式(2)的芳基 通式(2) 其中，R9、R10、R11、R12和R13可以是相同的或者不同的基团，在至少其中之一是饱和的或未饱和的烷氧基或者烷基的条件下，其余基团分别代表氢原子，R5、R6、R7和R8可以是相同或者不同的基团，在至少其中之一代表氰基或硝基的条件下，其余基团分别代表氢原子。 | H01L51/50 ¦ H05B33/00 ¦ C07C211/43 ¦ C09K11/06 ¦ H01L51/30 | CN99109472.7 | 2007-10-31
597 | CN1145651C | 水溶性负性光刻胶组合物 | 未缴年费 ¦ 权利转移 | AZ电子材料股份有限公司 | 1999-05-18 | 2004-04-14 | 一种水溶性聚合物，当该聚合物与光致酸生成剂(PAG)一起使用时，形成负性水溶性光刻胶。该聚合物包括通过连接基团与缩醛保护的β-酮酸基团偶联的主链，如聚乙烯基醚。通过加入大量的市购光致酸生成剂，聚合物制剂形成水溶性负性光刻胶。照射曝光会造成光致酸催化缩醛基团脱保护，生成β-酮酸，该β-酮酸在加热时会发生脱羧，得到水不溶性光致产品并放出二氧化碳副产品。该光化学诱导反应导致聚合物溶解度参数明显变化，且产品不再溶于水。由于溶解度改变不需要交联，因此显影期间暴露于含水基质时不会出现刻蚀图象溶胀，因此不会降低分辨率。这使所用的光刻胶在i-线和深UV波长下具有高分辨率。 | 1.一种特别适合用作光刻胶的聚合物，包括： a)作为聚合物主链的乙烯基类聚合物； b)缩醛保护的β-酮酸基团；和 c)连接主链和缩醛保护的β-酮酸基团的连接基团。 | C08F12/22 ¦ C08F16/12 ¦ C08F16/36 ¦ C08F18/14 ¦ C08F20/58 ¦ C08F246/00 ¦ G03F7/004 ¦ G03F7/038 ¦ G03F7/039 ¦ H01L21/027 | CN99806602.8 | 2004-04-14
598 | CN1107884C | 方酸染料/碘鎓盐复合物及其用途 | 未缴年费 | 中国科学院感光化学研究所 | 1999-05-19 | 2003-05-07 | 本发明属于高分子化学和感光高分子材料领域，特别是涉及可见光/近红外光光敏聚合复合引发剂—方酸染料/碘翁盐复合物及其用途。复合物是由方酸染料和碘翁盐以碘翁盐的重量是方酸染料重量的1～10倍，在溶剂中通过静电相互作用和偶极相互作用形成的；方酸染料/碘翁盐复合物能作为烯类单体可见光/近红外光光聚合的引发剂或作为光固化涂层材料、光刻材料、光成像材料、全息记录材料、光学材料以及三维造型材料可见光/近红外光光固化的引发剂。 | 1.一种方酸染料/碘鎓盐复合物的用途，其特征在于：方酸染料/碘鎓盐复合物能作为烯类单体可见光/近红外光光聚合的引发剂或作为光固化材料可见光/近红外光光固化时的引发剂，方酸染料用量为光反应体系总量的0.001-1wt％；其中复合物是由方酸染料和碘鎓盐以碘鎓盐的重量是方酸染料重量的1～10倍，在溶剂中通过静电相互作用和偶极相互作用形成的。 | G03F7/00 ¦ G03F7/029 | CN99107347.9 | 2003-05-07
599 | CN1147936C | 红外传感器 | 未缴年费 | 株式会社村田制作所 | 1999-05-21 | 2004-04-28 | 本发明提供了一种红外传感器，包含：管座；安装在管座的一侧上的热电元件；转换电路，用于将热电元件中产生的电荷转换为信号；和多个引线端子，它们延伸到管座的另一侧延伸，并电气连接到转换电路，通过填塞将引线端子固定到管座上。其中通过使端子变形使引线端子固定到管座，通过位于管座的相对侧上的引线端子的各个变平的部分将引线端子固定到管座上，各个变平的部分之间夹着管座，且引线端子通过填塞被密封到管座上，所述变平的部分之一是引线端子的末端。 | 1.一种红外传感器，其特征在于包含： 管座； 安装在管座的一侧上的热电元件； 用于将所述热电元件产生的电荷转换为信号的转换电路；及 多个引线端子，所述引线端子沿伸到所述管座的另一侧，并且电气连接到所述转换电路，所述引线端子通过填塞固定到所述管座上， 其中通过使端子变形使引线端子固定到管座，通过位于管座的相对侧上的引线端子的各个变平的部分将引线端子固定到管座上，各个变平的部分之间夹着管座，且引线端子通过填塞被密封到管座上，所述变平的部分之一是引线端子的末端。 | G01J1/02 ¦ G01J5/34 ¦ H01L37/02 ¦ H01L31/00 | CN99107022.4 | 2004-04-28
600 | CN1196602C | 用于形成多层器件的热转印元件 | 未缴年费 | 3M创新有限公司 | 1999-05-24 | 2005-04-13 | 一种用于形成多层器件的热转印元件，它包括基材和多组分转印单元。当转印至受体上时，该转印单元放置并排列成多层器件的第一功能层和第二功能层。至少在某种情况下，所述热转印元件还包括光至热转化(LTHC)层，它将光能转化成热能以转印多组分转印单元。将多组分转印单元转印至受体包括使受体与具有基材和多组分转印单元的热转印元件接触，随后选择性加热热转印元件以根据图案将多组分转印单元转印至受体，至少形成器件的第一和第二功能层。通常，当热转印元件在基片和转印层之间包括LTHC层时，可根据图案用光照射热转印元件，使光能转化成热能以选择性地加热热转印元件。 | 1.一种热转印元件，它包括： 基材；和 包含多个组分的转印层，它可作为一个单元从热转印元件中被选择性地转印至受体上，至少形成多层器件的第一层和第二层，所述第一层放置并排列以传导载流子。 | G02B6/13 ¦ B41M3/00 ¦ B41M5/26 ¦ B41M5/382 ¦ B41M5/392 ¦ B41M5/395 ¦ B41M5/40 ¦ B41M5/42 ¦ G02B6/122 ¦ G02B6/138 ¦ G03F7/09 ¦ G03F7/095 ¦ G03F7/34 ¦ H01L21/336 ¦ H01L27/32 ¦ H01L29/786 ¦ H01L51/40 ¦ H01L51/50 ¦ H01L51/56 ¦ H05B33/10 ¦ H05B33/12 ¦ H05K3/04 ¦ H05K3/20 ¦ B41M5/38 | CN99816441.0 | 2005-04-13
601 | CN1155992C | 半导体元件的制造方法 | 未缴年费 | 欧司朗光电半导体有限公司 | 1999-05-25 | 2004-06-30 | 借助包含以下工艺步骤的外延制造半导体元件的方法，这些步骤有：a)把具有外延窗口的HF可溶解的掩模层覆盖到外延衬底上，b)在外延反应器内半导体层或层系列外延沉积到外延窗口露出的外延衬底区，以及c)借助引入外延反应器内的氟化物去除掩模材料。 | 1.半导体元件的制造方法，它具有以下的工艺步骤： a)把具有外延窗(4)的HF可溶解的掩模层(3)覆盖到外延衬底(9)上， b)在外延反应器内把半导体层或层系列(10)外延沉积(11)到被外延衬底(9)的外延窗(4)露出的区域上，以及 c)借助氟化物腐蚀(12)去除掩模材料， 其特征为：作为氟化物，一种不稳定的氟化物引入到冷却的外延反应器内，该氟化物在外延反应器内分解或反应成为氟化氢，其中，反应器壁被冷却，以便在那里降低不稳定氟化物的反应性。 | H01L21/20 ¦ H01L21/205 ¦ H01L21/306 ¦ H01S5/02 ¦ H01S5/026 ¦ H01L31/18 ¦ H01L33/00 | CN99806775.X | 2004-06-30
602 | TW428377B | 紅外線收發器模組及其製造方法 | 未缴年费 | 马克西姆综合产品公司 | 1999-05-27 | 2001-04-01 | 一種紅外線收發器模組，包括一引線框、一感應器、一發射器以及封裝感應器和發射器之一主體，其中主體具有一整合透鏡片，其對準感應器和發射器。感應器，由引線框之支撐表面直接支撐，以及具有感應區域，其一般平行於支撐表面。發射器，由感應器直接支撐且在感應的垂直投影內，即是垂直對準感應器。本發明之實施例，凹槽形成在感應器之感應表面，該凹槽提供一反射材料來針對發射器形成一反射杯狀。在其他實施例，收發器也直接支撐到引線框和電性連接至感應器和發射器。藉由提供具有發射器和感應器對準之單一透鏡的模組，以一非常小形成因素能夠達成。 | 1.一種紅外線收發器模組,包括: 一引線框,具有一支撐表面; 一感應器,由該支撐表面直接支撐; 一發射器,由該感應器直接支撐且和在感應器之感應區域的垂直投影內;以及 一主體,用以封裝感應器和該發射器,該主體具有一整合透鏡片,其對準於該感應器之感應區域和該發射器。 | H04B10/00 ¦ H01L31/167 | TW088108713 | 2001-04-01
603 | CN1105905C | 红外线检测元件及其制造方法 | 未缴年费 | 松下电器产业株式会社 | 1999-06-01 | 2003-04-16 | 一种小型高性能的红外线检测元件及其制造方法。该红外线检测元件具有配置于同一基板上的、从由热电型红外线检测部、电阻变化型红外线检部及介电常数变化型红外线检测部组成的一组检测部中选出的至少2种红外线检测部。 | 1.一种红外线检测元件，具有基板及配置于该基板上的红外线检测部，其特征在于，所述红外线检测部包括一电阻变化型红外线检测部，以及热电型红外线检测部和介电常数变化型红外线检测部之中的至少一种红外线检测部，所述电阻变化型红外线检测部的电阻体与所述至少一种红外线检测部的一个电极由相同的导电性材料构成。 | G01J1/02 ¦ G01J5/02 ¦ G01J5/20 ¦ G01J5/34 ¦ H01L31/09 ¦ G01J5/10 | CN99107154.9 | 2003-04-16
604 | CN1192263C | 平面阵列光开关和方法 | 未缴年费 | AFN有限责任公司 | 1999-06-04 | 2005-03-09 | 一种光开关装置，包括反射器(22)的第一阵列(20)和反射器(32)的第二阵列(30)，每个反射器(22)都与一根单独的输入光纤(12)相关联，而每个反射器(32)都与一根单独的输出光纤(14)相关联。可以放置反射器(22和32)，以把来自任何一根输入光纤(12)的光信号引导至任何一根输出光纤(14)。沿着所要的输出光纤(14)和与它相关联的反射器之间的光路引导光信号，该光路大体上与从输出光纤在中央延伸的一根轴成一直线。更为可取的是，把光信号形成聚焦光束的对称光纤光束形成单元是被包括在输入光纤(12)和第一阵列之间以及在第二阵列(20)和输出光纤(14)之间。在输入光纤端部和输出光纤端部之间的切换光信号的一种方法包括把从输入光纤端部发射的光信号形成聚焦光束，其中，来自输入光纤端部上的一点的光线是会聚的。至少用两个可以放置的反射器把聚焦光束引向输出光纤端部，为引导信号反射器要如此取向，从而在到达输出光纤之前，光信号沿着一条大体上与从输出光纤端部在中央延伸的一根轴成一直线的光路传播。 | 1.一种光开关装置，该装置具有用于接收和发送光信号的端口，该装置用于对选自多个光信号通道的成对光信号通道进行光学互连，其特征在于，所述装置包括一个或多个光束形成单元，这些单元的定位能够沿多个光信号通道中的一个或多个通道发送或接收光信号；和多个可以个别控制的反射光束引导装置，每个所述反射光束引导装置位于多个光信号通道中的一条光信号通道中，以便能够有选择地将所述相关的光信号通道与所述多条光信号通道中的其它通道光学连接，其中所述光束引导装置中至少有三个装置位于没有所述光束形成单元的区域内。 | G02B6/32 ¦ G02B26/08 ¦ G02B6/35 ¦ H04Q11/00 ¦ G02B6/26 | CN99808037.3 | 2005-03-09
605 | CN1129191C | 太阳能电池组件及其制造方法 | 未缴年费 | 佳能株式会社 | 1999-06-11 | 2003-11-26 | 一种太阳能电池组件，它具有美观的外形，并在其受光表面上带有大容量信息。存储用于识别太阳能电池组件的存储信息(例如信息包括：日期，过程，额定值，收货地，I-V曲线数据和其它数据)的信息载体是不可见地安置在太阳能电池组件的受光表面侧上的(例如光电压元件的前表面密封部件或前表面部件上)。 | 1.一种太阳能电池组件，它具有在可见光范围内不可见地安置在太阳能电池组件受光表面侧上的信息载体，并且信息载体存储有关太阳能电池组件的信息。 | G09F3/00 ¦ H01L31/0392 ¦ H01L31/04 ¦ H01L31/042 ¦ H01L31/048 ¦ H01L31/052 ¦ H01L31/18 | CN99110978.3 | 2003-11-26
606 | CN1109279C | 计算机与端口复制器的连接组件 | 未缴年费 | 三星电子株式会社 | 1999-06-15 | 2003-05-21 | 一种计算机和端口复制器的连接组件，将计算机发出的多个信号分配给多个外围设备中的每一个，其包括：安装在计算机上用光传输输入信号的第一光接插件；对应第一光接插件安装在端口复制器用光传输输入信号的第二光接插件；以及联接第一与第二光接插件使之相互对应的装置。该连接组件能维持与连接有关的可靠性，降低了电磁干扰，并使得整个连接组件重量更轻。 | 1.一种计算机和端口复制器的连接组件，它将所述计算机发出的多个信号分配给多个外围设备中的每一个，其特征在于所述连接组件包括： 安装在所述计算机上用光传输输入信号的第一光接插件； 对应所述第一光接插件安装在所述端口复制器用光传输输入信号的第二光接插件；以及 联接装置，联接所述第一与第二光接插件使之相互对应， 其中，所述第一光接插件包括： 第一信号处理单元，用于处理输入信息信号和驱动信号；以及 第一光接收/发射单元，它包括第一光发射阵列和第一光接收阵列，第一光发射阵列根据从所述第一信号处理单元输出的驱动信号选择地发射光，而第一光接收阵列接收从所述端口复制器传输的光并进行光电转换， 所述第二光接插件包括： 安装在所述端口复制器中的第二信号处理单元，用于处理输入信息信号和驱动信号；以及 第二光接收/发射单元，它包括第二光发射阵列和第二光接收阵列，第二光发射阵列根据从所述第二信号处理单元输出的驱动信号向所述第一光接收阵列选择地发射光，而第二光接收阵列接收从所述第一光发射阵列发出的光并进行光电转换。 | H04B10/25 ¦ G02B6/38 ¦ G02B6/40 ¦ G02B6/42 ¦ G06F1/16 ¦ G06F3/00 ¦ H04B10/112 ¦ H04B10/80 | CN99109512.X | 2003-05-21
607 | JP4112748B2 | 光計測装置及び光計測方法 | 未缴年费 | 浜松光子学株式会社 | 1999-06-16 | 2008-07-02 | 【課題】 広いダイナミックレンジを有し、精度の高い計測が可能な光計測装置を提供する。 【解決手段】 光計測装置10は、HPD28と電圧切替部34と補正部36とを備える。HPD28は、光電面28aとAPD28bとを備え、光電面28aから放出された光電子量を計測する電子照射モードと、光電面28aを透過した光量を計測する光透過モードとの2つの動作モードを有する。電圧切替部34は、HPD28の出力信号に基づいてHPD28の動作モードを切り替える。補正部36は、光透過モードにおけるHPD28からの出力信号に、一定の係数を乗じ、当該出力信号を補正する。 | 1.【請求項1】 光電面と半導体検出器とを有し、前記光電面と前記半導体検出器との間に第1の電圧が印加された第1の動作状態においては、前記光電面への光の入射に伴って前記光電面から放出された光電子を前記半導体検出器によって検出するとともに前記放出された光電子の数に応じた出力信号を出力し、前記光電面と前記半導体検出器との間に前記第1の電圧よりも絶対値が小さい第2の電圧が印加された第2の動作状態においては、前記光電面に入射した光のうち前記光電面を透過する光束を前記半導体検出器によって検出するとともに前記光電面を透過する光束の光量に応じた出力信号を出力し、前記光電面と前記半導体検出器との間に前記第1の電圧よりも絶対値が小さく前記第2の電圧よりも絶対値が大きい第3の電圧が印加された第3の動作状態において、前記光電面への光の入射に伴って前記光電面から放出された光電子を前記半導体検出器によって検出するとともに前記放出された光電子の数に応じた出力信号を出力する光検出手段と、 前記光検出手段から出力された出力信号に基づいて、前記光検出手段の前記動作状態を切り替える切替手段と、 前記第1の動作状態において前記光電面に参照光を入射させた場合の出力信号と、前記第2の動作状態において前記光電面に前記参照光を入射させた場合の出力信号と、前記第3の動作状態において前記光電面に参照光を入射させた場合の出力信号と、前記第3の動作状態において前記光電面に光を入射させない場合の出力信号と、前記第2の動作状態において前記光電面に光を入射させない場合の出力信号と、前記第1の動作状態における前 記光検出手段の電流増倍率と、前記第3の動作状態における前記光検出手段の電流増倍率とに基づいて、前記第1の動作状態と前記第2の動作状態とにおける前記半導体検出器の感度差を補償するように、前記第1の動作状態における出力信号または前記第2の動作状態おける出力信号を補正する補正手段と を備えたことを特徴とする光計測装置。 | G01J1/44 ¦ H01L31/10 | JP1999169844 | 2008-04-18
608 | JP4183849B2 | 光計測装置 | 未缴年费 | 浜松光子学株式会社 | 1999-06-16 | 2008-11-19 | 【課題】 入射する光束の光量を正確に計測できる光計測装置を提供する。 【解決手段】 光計測装置10は、入射した光子数に応じた出力信号を出力する光子検出部12と、1つの光子が入射した場合に光子検出部12から出力される出力信号の継続時間よりも小さい周期を有する周期信号を生成するタイミング信号発生回路14と、タイミング信号発生回路14によって生成された周期信号に基づいて光子検出部12から出力された出力信号をA/D変換するA/D変換器16と、A/D変換器16によってA/D変換された出力信号を加算する加算器18と、加算器18によって加算された出力信号に基づいて光子検出部12に入射した光子数を計数するCPU20とを備えて構成される。光子検出部12は、光子を検出するHPD24と、HPD24からの出力信号を増幅するTZアンプ26とを備えている。 | 1.【請求項1】 入射する光束の光量に応じた光電子を放出し、該光電子の数に応じた出力信号を出力する光検出手段と、 1つの光電子が放出された場合に前記光検出手段から出力される出力信号の継続時間よりも小さい周期を有する周期信号を生成する周期信号生成手段と、 前記周期信号生成手段によって生成された前記周期信号に基づいて前記光検出手段から出力された前記出力信号をA/D変換するA/D変換手段と、 前記A/D変換手段によってA/D変換された前記出力信号を加算する加算手段と、 前記加算手段によって加算された前記A/D変換手段の前記出力信号の加算値m、1つの光電子が放出された場合に前記光検出手段から出力される出力信号の継続時間Toと前記周期信号生成手段の周期信号の周期Tsとの比s=To/Ts、1つの光電子が放出された場合に前記光検出手段から出力される出力信号の最大値Voと前記A/D変換手段のチャネル幅Vcとの比r=Vo/Vc、及び、1つの光電子が放出された場合に前記光検出手段から出力される出力信号が前記光検出手段の出力信号の継続時間Toに対してVo/2以上となる時間kに基づいて下記式 q=m/(k×s×r) を用いて前記光検出手段に入射した光子数qを計数し、前記光検出手段に入射した光束の光量を算出する光量算出手段と を備えたことを特徴とする光計測装置。 | G01J1/44 ¦ H01L31/10 | JP1999169841 | 2008-09-12
609 | TW456057B | 金氧矽發光二極體 | 未缴年费 | 林清富 ¦ 刘致为 | 1999-06-17 | 2001-09-21 | 本發明係一種新型金氧矽發光二極體(Metal-Oxide- Silicon Light Emitting Diode，MOSLED)。本發明使用矽半導體與金屬之間成長一極薄的氧化層，在金屬接負向偏壓下，電子可以利用量子力學的穿隧效應(Tunneling effect)穿透此氧化層，到達另一邊而處於高能階的激發狀態(excited state)，當其掉回低能階時，可以放出光子，使得傳統之金氧矽結構能藉由電激發產生光，而變成發光二極體。 | 1.一種金氧矽發光二極體,其特徵是可以發光的金氧矽結構,此結構包括有 (a)矽晶片(1) (b)在矽晶片(1)上形成一超薄層之氧化層(2); (c)在薄層之氧化層(2)上鍍金屬(3)。 | H01L33/04 ¦ H01L33/34 ¦ H01L33/00 | TW088110217 | 2001-09-21
610 | TW434431B | 用以於波導上寫入任意折射率擾動的方法 | 未缴年费 | 3M创新有限公司 | 1999-06-23 | 2001-05-16 | 一種用以沿一光學波導寫入任意折射率擾動的方法和裝置。此方法包括提供一具有光感區域的波導和提供一具有額定直徑D之光化輻射之寫入光束的步驟，此寫入光束定義一光軸。一波導以一相對於此寫入光束之光軸之已知速度v(t)傳送。一調制器調制此寫入光束的輻射強度I(t)為一時間t的函數，以傳遞一輻射流，Φ(x)，直接至此波導，其中CC 在一沿此波導長度之位置x處的此折射率變化△n(x)係相關於傳送至該處的流體，如△n(x)=C．Φ(x)，其中C為一比例係數，其說明此波導的感光度。 | 1.一種用以製造具有一所希望之折射率擾動圖樣之波導的方法,其中沿此波導之長度x之折射率的變化可以表示為���n(x),此方法包含以下步驟: 提供一具有一光敏區域和一光敏感度因子可表示為C的波導(50); 提供一具有額定直徑D之光化輻射的寫入光束(22): 控制此波導相對於此寫入光束的傳遞,使得此波導的速度,v(t),在波導照射期間對於在時間t內任何給定的點是已知的; 控制此寫入光束的輻射强度I(t)使此波導位置x接受一總輻射劑量���,其中,沿其長度傳送至此波導的輻射流量,���(x),與折射率擾動如���n(x)=C.���(x)有關。 | G02B6/34 ¦ G02B5/18 ¦ G02B6/02 ¦ G02B6/12 ¦ G02B6/124 ¦ H01S3/00 | TW088110572 | 2001-05-16
611 | TW563260B | 氮化鎵/氮化銦鎵量子井發光二極體光學性質改良方法 | 未缴年费 ¦ 权利转移 | 台湾中山大学 | 1999-06-24 | 2003-11-21 | 以本發明的方法經由在鋁蒸汽偏壓較高的情形下以退火技術改良氮化鎵/氮化銦鎵量子井發光二極體，可以有效的增進其發光強度為原本的五倍。擴散進入的鋁將原本的氮化鎵/氮化銦鎵轉換而成氮化鋁鎵/氮化銦鎵，由於能隙的不同，後者較前者有較高的聚集載子能力。本發明的改良方法可以透過簡單的程序，不需要花費龐大的資源在薄膜成長，即可對氮化鎵/氮化銦鎵量子井發光二極體光學性質有大幅度的改良。 | 1.一種氮化鎵/氮化銦鎵量子井發光二極體光學性質的改良方法,其中在一基板上已成長至少一層氮化鎵/氮化銦鎵量子井;將鋁或鋁化合物以擴散步驟,將鋁擴散到量子井內。 | H01L33/06 ¦ H01L33/00 | TW088109949 | 2003-11-21
612 | CN100380701C | 有机电致发光器件 | 未缴年费 | 索尼公司 | 1999-06-25 | 2008-04-09 | 包含具有发光区的有机层的有机电致发光器件，其特征在于，有机层包括下面通式(1)表示的联苯乙烯化合物：通式(1)：其中通式(1)中的R1，R2，R3，和R4是可相同或不同的基团，分别表示苯基或下列通式(2)的芳基：通式(2)：在通式(2)中，R13，R14，R15，R16和R17分别代表氢原子，条件是其中的至少一个基团是饱和或不饱和烷氧基或烷基，以及R5，R6，R7，R8，R9，R10，R11和R12中至少一个基团代表氰基，硝基或卤素原子。 | 1.一种有机电致发光器件，包括： 阴极和阳极， 具有发光区并设置在阴极和阳极间的有机层，该有机层包括由下列通式(1)代表的至少一种联苯乙烯化合物： 通式(1)： 其中，R1，R2，R3和R4选自苯基和下面通式(2)代表的芳基： 通式(2) 其中，R13，R14，R15，R16和R17选自氢原子、饱和烷氧基、不饱和烷氧基、饱和烷基、不饱和烷基，R5，R6，R7，R8，R9，R10，R11和R12选自氰基，硝基和卤素原子。 | H01L51/50 ¦ H05B33/14 ¦ C09K11/06 ¦ H01L51/30 ¦ H05B33/12 | CN99111215.6 | 2008-04-09
613 | CN1275500C | 有机场致发光器件 | 未缴年费 | TDK株式会社 | 1999-06-25 | 2006-09-13 | 本发明目的是提供一种同时兼有有机材料和无机材料两者优点的、并具有效率高、使用寿命长和制造成本低特点的有机EL器件。该目的是通过提供一种有机EL器件达到的，所述有机EL器件包括一对空穴注入电极2和阴极6以及在这些电极之间的至少具有一种发光作用的有机层4，有机层4包括一个含有共轭聚合物的发光层，以及一个在有机层4和阴极6之间的一个高电阻无机电子注入传输层5，它包括阻断空穴并传输电子的通道。 | 1.一种有机场致发光器件，该器件包括：一对空穴注入电极和阴极以及配置在这些电极之间的至少具有发光作用的有机层， 所述有机层包括含共轭聚合物的发光层，和 配置在所述有机层与所述阴极之间的高电阻无机电子注入传输层，其能够阻断空穴并具有传输电子的导电通道， 其中所述高电阻无机电子注入传输层含有至少一种逸出功为4eV或更低的氧化物作为第一组分，并含有至少一种逸出功为3～5eV的金属作为第二组分。 | H05B33/22 ¦ H05B33/14 ¦ C09K11/06 ¦ H01L51/50 ¦ H01L51/52 ¦ H05B33/12 | CN99806094.1 | 2006-09-13
614 | CN100401526C | 有机电致发光器件 | 未缴年费 | 索尼公司 | 1999-06-25 | 2008-07-09 | 包含具有发光区的有机层的有机电致发光器件，其特征在于，有机层包括通式(4)-1至(4)-10的至少一种联苯乙烯化合物。 | 1.一种有机电致发光器件，包括： 阴极和阳极， 具有发光区并设置在阴极和阳极间的有机层，该有机层含有至少一种选自下列结构式表示的联苯乙烯化合物： | H01L27/32 ¦ H05B33/14 ¦ H01L51/50 ¦ C09K11/06 ¦ H01L51/30 ¦ H05B33/12 | CN200410039687.6 | 2008-07-09
615 | CN1292497C | 有机场致发光器件 | 未缴年费 | TDK株式会社 | 1999-06-25 | 2006-12-27 | 本发明目的是提供一种同时兼有有机材料和无机材料两者优点的、并具有效率高、使用寿命长和成本低特点的有机EL器件。该目的是通过制成具有下述叠层结构的有机EL器件而达到的：该器件包括基体、成形在基体上的空穴注入电极和电子注入电极以及配置在两电极间的含有机材料的有机层，该有机层包括含共轭聚合物的发光层，该器件还包括配置在发光层与电子注入电极之间的无机电子注入输运层，该无机电子注入输入层包含至少一种选自氧化锂、氧化铷、氧化钾、氧化钠和氧化铯的氧化物的第一组分，至少一种选自氧化锶、氧化镁和氧化钙的氧化物的第二组分和氧化硅和/或氧化锗的第三组分。该器件在发光层与空穴注入电极间还可配置无机空穴注入层，该无机空穴注入层包含氧化硅和/或氧化锗的主要组分，根据Rutherford反向散射分析得到该主要组分的平均组成的表示式为：(Si1-xGex)Oy，其中0≤x≤1，1.7≤y≤1.99。 | 1.一种有机场致发光器件，该器件包含基体、成形在该基体上的空穴注入电极和电子注入电极以及配置在两电极之间的含有机材料的有机层， 所述有机层包括具有共轭聚合物的发光层， 所述器件还包括配置在所述发光层与所述电子注入电极之间的无机绝缘性电子注入输运层， 所述无机绝缘性电子注入输运层包含： 至少一种选自氧化锂、氧化铷、氧化钾、氧化钠和氧化铯的氧化物的第一组分， 至少一种选自氧化锶、氧化镁和氧化钙的氧化物的第二组分，以及 氧化硅、氧化锗或氧化硅与氧化锗的混合物的第三组分。 | H01L51/50 ¦ H05B33/22 ¦ H05B33/26 ¦ H05B33/14 ¦ H01L51/52 ¦ H05B33/12 | CN99802371.X | 2006-12-27
616 | CN1276688C | 有机电致发光器件 | 未缴年费 | TDK株式会社 | 1999-06-25 | 2006-09-20 | 本发明的目标是提供一种有机EL器件，该器件具有有机材料和无机材料两者的优点，效能高，使用期长，加工成本低。通过提供一种有机EL器件达到这一目标，该器件包含一对空穴注入电极2和电子注入电极6、插入电极2与6之间并参与发光功能的有机层4。有机层4包括含共轭聚合物的发光层，具有阻碍电子和传输空穴的传导路径的高电阻无机空穴注入和传输层3放置在有机层4与空穴注入层2之间。 | 1.有机电致发光器件，其包括： 空穴注入电极、电子注入电极和插入这些电极之间并具有发光功能的有机层， 所说的有机层包括含共轭聚合物的发光层，和 插入所说的有机层与所说的空穴注入电极之间、能阻碍电子和具有传输空穴的传导路径的高电阻无机空穴注入和传输层， 所说的高电阻无机空穴注入和传输层包含以(Si1-xGex)Oy表示的硅和/或锗的氧化物作为主要组分，其中0≤x≤1和1.7≤y≤2.2。 | H05B33/22 ¦ H05B33/14 ¦ C09K11/06 ¦ H01L51/50 ¦ H01L51/52 ¦ H05B33/12 | CN99805179.9 | 2006-09-20
617 | CN1272988C | 有机电致发光器件 | 未缴年费 | 索尼公司 | 1999-06-25 | 2006-08-30 | 一种类型的有机电致发光器件，包括含有发光区的有机层，该有机层位于阴极和阳极之间，其特征在于有机层含有以下通式代表的二苯乙烯基化合物：∴其中R1，R2，R3和R4是苯基或通式(2)的芳基：∴和其中R11，R12，R13，R14和R15可以是氢原子，或至少它们中之一是饱和的或不饱和的烷氧基或烷基，以及R5，R6，R7，R8，R9，和R10可以是氰基，硝基或卤素原子。 | 1.一种有机电致发光器件，包括： 阴极和阳极， 在阳极和阴极之间设有有机层，有机层包含有机发光材料，有机发光材料包括至少一种有通式(1)结构的二苯乙烯基化合物： 其中，R1，R2，R3和R4选自苯基和以下通式(2)的芳基： 和其中R11，R12，R13，R14和R15选自氢原子，饱和烷氧基，不饱和烷氧基，和烷基，以及R5，R6，R7，R8，R9和R10选自氢原子，氰基，硝基和卤素原子。 | H05B33/14 ¦ C09K11/06 ¦ C07C211/43 ¦ H01L51/00 ¦ H01L51/30 ¦ H01L51/50 ¦ H05B33/00 ¦ H05B33/12 | CN99110984.8 | 2006-08-30
618 | CN1116934C | 用离子交换设备减少微量金属离子的方法 | 未缴年费 ¦ 权利转移 | AZ电子材料股份有限公司 | 1999-06-25 | 2003-08-06 | 本发明提供利用特殊设计的离子交换设备来生产有很低金属离子含量的溶液的方法。还提供一种在使用这种离子交换设备的方法中由酚醛清漆树脂经净化来生产有很低金属离子含量的光致抗蚀剂组合物的方法。 | 1.一种有很低金属离子含量的水不溶的含水碱液可溶的酚醛清漆树脂的制备方法，该方法包括：a)提供一种离子交换设备，所述的离子交换设备包括：1)一个外壳，2)一个或多个在所述外壳内的圆柱形软容器，3)靠近外壳顶部的、能有效密封离子交换设备的密封件，4)能使溶液通过密封件送入外壳内的圆柱形软容器的入口，5)从外壳的底部延伸到靠近外壳顶部的密封件的支承件，以及6)能使溶液通过密封件从离子交换设备排出的出口；b)1)在柱中或以间歇法用去离子水冲洗阳离子交换树脂，随后用无机酸溶液冲洗，再用去离子水冲洗，从而使离子交换树脂中的钠和铁离子含量降到各小于50ppb；或 2)用去离子水冲洗螯合性的离子交换树脂，随后用无机酸溶液冲洗，再用去离子水冲洗，随后用氢氧化铵溶液冲洗，从而使螯合的离子交换树脂转变成它的铵盐，随后再用去离子水冲洗，从而使螯合性的离子交换树脂中的钠和铁离子含量降到各小于50ppb；或 3)用氢氧化铵溶液冲洗阴离子交换树脂，随后用去离子水冲洗，从而使阴离子交换树脂中的钠和铁离子含量降到各小于50ppb；或 4)用去离子水冲洗阳离子交换树脂和阴离子交换树脂的混合物，随后用水溶性有机极性溶剂冲洗，从而使钠和铁离子含量降到各小于50ppb；c)将步骤b)的离子交换树脂或其混合物转移到步骤a)的离子交换设备中；d)在将步骤b)的离子交换树脂转移到步骤a)的离子交换设备中以前或以后，用电子级纯的有机极性溶剂冲洗步骤b)的离子交换树脂，随后用光致抗蚀剂溶剂冲洗，以便基本上除去极性溶剂；e)在30至150℃下，在这样的流速以致在离子交换设备中的停留时间为2分钟至40小时下，将溶液通过步骤d)的离子交换设备，从而使待处理的溶液中的钠和铁离子含量降到各小于50ppb。 | G03F7/023 ¦ B01D15/04 ¦ B01J47/04 ¦ C08G8/04 ¦ C08G8/10 ¦ C08G8/12 ¦ G03F7/38 ¦ B01J47/02 ¦ G03F7/004 | CN99808837.4 | 2003-08-06
619 | CN1086543C | 有机场致发光器件 | 未缴年费 | TDK株式会社 | 1999-06-25 | 2002-06-19 | 为了实现具有优异的空穴注入效率、改善了的发光效率、低操作电压和低成本的有机EL器件，本发明提供的有机EL器件包括空穴注入电极、电子注入电极、在电极之间的至少一个有机层，有机层的至少一个具有发光功能。发光器件在空穴注入电极和有机层之间还有高电阻无机空穴注入层。高电阻无机空穴注入层能够阻塞电子，具有传递空穴的传导途径。 | 1.一种有机场致发光器件，其包括 一个空穴注入电极， 一个电子注入电极， 在电极之间的至少一个有机层，所说有机层的至少一个具有发光功能，和 在所说的空穴注入电极和所说的有机层之间的一个高电阻无机空穴注入层，所说的高电阻无机空穴注入层能够阻塞电子，具有传递空穴的传导途径。 | H05B33/14 ¦ H01L51/50 ¦ H05B33/12 ¦ H05B33/22 | CN99110952.X | 2002-06-19
620 | TW416155B | 具有自行對正矽化物層的影像偵測器 | 未缴年费 ¦ 权利转移 | 爱思开海力士有限公司 | 1999-06-29 | 2000-12-21 | 本發明提供一種CMOS影像偵測器，其包含：一個光敏區域，在此區域內有一個隱藏式光電二極體，用於感應發自一物體的光線﹔耦合該等隱藏式光電二極體之電晶體﹔形成於閘上且經重度摻雜的光敏區以外區域的矽化物層﹔以及藉由製作絕緣層所提供的許多絕緣圖樣﹔其中絕緣層圖樣包含：個別提供給該等電晶體用而形成於閘側壁上的多個絕緣隔間物，以及形成於該光敏區和臨近於閘之側壁的鈍化層。 | 1.一種 CMOS (互補型金屬氧化半導體) 影像偵測器, 包含: 一光敏區,其中形成一隱藏式光電二極體,用來偵測發 自一物體的光線; 複數個電耦合至該隱藏式光電二極體的電晶體; 形成於閘上並且經重度摻雜而於光敏區以外區域的矽化 物層;以及 藉由製作絕緣層所提供的許多絕緣圖樣,其中絕緣層圖 樣包含: 形成於該等閘側壁上的絕緣間隔,其各自用於該等電晶 體;以及 形成於光敏區和臨近於閘之側壁的鈍化層。 | H01L31/04 ¦ H01L27/14 ¦ H01L27/146 | TW088110989 | 2000-12-21
621 | JP3673431B2 | リソグラフィ投影装置 | 未缴年费 | ASML荷兰有限公司 | 1999-06-29 | 2005-07-20 | 【課題】 従来の電子ビーム装置よりも高い生産量を有するハイブリッド光学/電子ビームリソグラフィ装置を得ること、また、該リソグラフィ装置が、より大きい寸法の場を有する一方、公知ハイブリッド装置の場の収差を防止または低減し得るようにする。 【解決手段】 光電陰極4が湾曲状にされ、部分球形に合致するようにされており、疑似単極磁場を利用することによって、光電子が集束され、縮小されるようになっている。 | 1.【請求項1】 放射線感応層を有する基板上にマスク内のマスクパターンを結像させるリソグラフィ投影装置であって、該投影装置が、 放射源と照明ビーム発生システムとを含む放射システムと、 マスクを保持するマスクホールダを備えた可動の第1客体テーブルと、 基板を保持する基板ホールダを備えた可動の第2客体テーブルと、 基板のターゲット部分にマスクの照射部分を結像させる投影システムとを含み、該投影システムが、 光電陰極と、 前記マスクパターンに対応するパターンで光電子を放射させるように、前記光電陰極上に前記マスクの電磁放射線映像を投影するための第1投影手段と、 基板上に前記光電子を投影するための第2投影手段とを含む形式のものにおいて、 前記光電陰極(4)が、収差を補償するために湾曲していることを特徴とする、リソグラフィ投影装置。 | B82B1/00 ¦ G03F1/00 ¦ G03F1/14 ¦ G03F7/20 ¦ H01J37/073 ¦ H01J37/153 ¦ H01L21/027 ¦ H01J37/305 ¦ H01J37/317 | JP1999183798 | 2005-04-28
622 | TWI242113B | 定位裝置和包含此一裝置的微影蝕刻投射裝置 | 未缴年费 | ASML荷兰有限公司 | 1999-06-29 | 2005-10-21 | 一種定位裝置，包括一第一部分及一可藉一勞倫茲力馬達系統相對於第一部分位移之第二部分，俾第二部分藉至少一氣缸相對於第一部分沿z方向支承，該氣缸包括： 一具有一壓力室之殼體，此殼體聯結於第一部分；以及一聯結於第二部分並可於壓力室內沿Z方向位移之活塞，該活塞大致與Z方向成直角相對於該殼體支承。 | 1.一種定位裝置,其係包括一第一部分,以及一可藉由一勞倫茲力馬達系統相對於第一部分位移之第二部分,其特徵在於: 相對於第一部分,第二部分藉至少一氣缸沿Z方向支承,該氣缸包括: 一殼體,具有一壓力室,此殼體聯結於第一部分;以及 一活塞,聯結於第二部分並可沿Z方向於壓力室中位移,該活塞大致上與Z方向或直角相對於該殼體支承。 | G03F7/20 ¦ G03F9/00 ¦ H01L21/027 ¦ G12B5/00 ¦ H01L21/467 | TW088110992 | 2005-10-21
623 | TW434914B | 影像感測器的光電二極體 | 未缴年费 ¦ 权利转移 | 科洛司科技有限公司 | 1999-06-29 | 2001-05-16 | 一種係與本發明有關而在一互補金屬氧化半導體(CMOS)影像感測器中使用的一本質薄層(pinned)光二極體。根據本發明,該本質薄層光二極體具有一不規則的表面，用以增加該光二極體的一PN接合區域。如此，該增加的PN接合區域可改良該光二極體的光敏度。亦即，該外延層具有一溝渠或一凸出，其中該光二極體會形成。而且，在該本質薄層的光二極體中，因為該P^0擴散層係直接與P外延層接觸,所以該等兩P型層具有相同電位，然後可在低電壓操作。 | 1.一種在CMOS影像感測器中所使用而用以感測來自一物體的光之光二極體,該光二極體包括: 一不規則的表面,用以增加在該光二極體的一PN接合區域, 藉此該增加的PN接合區域可改良該光二極體之光敏度。 | H01L31/04 ¦ H01L27/14 ¦ H01L31/10 ¦ H01L27/146 | TW088110990 | 2001-05-16
624 | TW436618B | 以光極為基礎的光電氣體感測器 | 未缴年费 | 罗伯特博世有限公司 | 1999-06-30 | 2001-05-28 | 一種以光極為基礎的光電子氣體感測器，其中，在一半導體基質(l)之中或之內把數個互相分離的光敏元件(2)及一個位於其間中央的光發射器(3)整合，該基質(l)中的光敏元件(2)在一平面中，且隨同該光發射器(3)的一個把光沿側方向發出的側發射區域(4)被該光極材料的部段蓋住，該光極材料的厚度及折射指數設定成使得由發射區域(4)側向發出的光受到全反射在光極材料中在各傳輸分枝(a)-(d)中導至光敏元件(2)。這種以光極為基礎的晶片形氣體感測器可做得很小，例如面積2×2mm，厚度250μm。(第二圖) | 1.一種以光極為基礎的光電子氣體感測器,其中,在一半導體基質(1)之中或之內把數個互相分離的光敏元件(2)及一個位於其間中央的光發射器(3)整合,其特徵在:該基質(1)中的光敏元件(2)在一平面中,且隨同該光發射器(3)的一個把光沿側方向發出的側發射區域(4)被該光極材料的部段蓋住,該光極材料的厚度及折射指數設定成使得由發射區域(4)側向發出的光受到全反射在光極材料中在各傳輸分枝(a)-(d)中導至光敏元件(2)。 | G02B6/26 ¦ G01N21/77 ¦ G01N31/22 ¦ G01N21/78 ¦ G02B6/42 ¦ G01N27/00 | TW088111062 | 2001-05-28
625 | TW575792B | 新穎未飽和肟衍生物及其當作潛酸的用途 | 未缴年费 | 西巴特殊化学品控股有限公司 | 1999-07-12 | 2004-02-11 | 一種式I，II或III化合物，其中m是0或1；n是1，2或3；R1是一未經取代的或經取代的苯基，或萘基，蒽基，菲基，一雜芳基，或 C2-C12烯基；R′1是乙烯撐，苯撐，萘撐，二苯撐或氧二苯撐；R2是CN，C1-C4鹵化烷基，C2-C6烷氧基羰基，苯氧基羰基，或苯甲醯基；R3是 C1-C18烷基磺醯基，苯基-C1-C3烷基磺醯基，樟腦醯磺醯基，或苯基磺醯基；R′3是C2-C12烷撐二磺醯基，苯撐二磺醯基，萘撐二磺醯基，二苯撐二磺醯基，或氧二苯撐二磺醯基；R4和R5是氫，鹵素， C1-C8烷基，C1-C6烷氧基，C1-C4鹵化烷基，CN，NO2，C2-C6烷醯基，苯甲醯基，苯基，-S-苯基，OR6，SR9，NR7R8，C2- C6烷氧基羰基，或苯氧基羰基；R6是氫，苯基或C1-C12烷基；R7和R8是氫，或C1-C12烷基； R9是C1-C12烷基；R10，R11和R12是 C1-C6烷或苯基；其在照射光時可當作酸產生化合物，因此可適用於光阻劑的應用。 | 1.一種光酸生成化合物,其為式I、II或III, 其中: m是0或1; R1是苯基,其是未經取代的或由C1-C4烷基或OR6取代的; R′1是 R3是C1-C4烷基磺醯基; R′3是二苯撐二磺醯基; R4和R5互不相關的分別為氫,C1-C4烷基; R6是C1-C4烷基; 其限制為假使m是1,R4和R5兩者為氫,及R1是苯基,則R3不是p-甲苯磺醯基。 | G03F7/039 ¦ C07C309/66 ¦ C07C309/73 ¦ C07C381/00 ¦ C07D307/54 ¦ C08K5/00 ¦ C08K5/42 ¦ C08L101/02 ¦ C09D7/12 ¦ C09D11/00 ¦ C09D11/02 ¦ C09D11/10 ¦ C09D201/00 ¦ G03F7/004 ¦ G03F7/038 | TW088111895 | 2004-02-11
626 | CN1196028C | 用于制备聚乙烯状制品的立体石印组合物 | 未缴年费 ¦ 权利转移 | 帝斯曼知识产权资产管理有限公司 | 1999-07-12 | 2005-04-06 | 本发明公开了适用于通过固体显象方式生产出具有模拟聚乙烯制品外观及手感的材料性能的物体的各种组合物。 | 1.一种光敏组合物，它包括： (a)20-40重量％含有环氧基团的材料，其中存在有至少一种液体成分； (b)5-40重量％芳族或环脂族丙烯酸材料； (c)5-50重量％含有活性羟基的材料； (d)至少一种阳离子光敏引发剂；和 (e)至少一种自由基光敏引发剂；其特征在于所述组合物包括250-350毫当量的环氧/100克组合物以及140-180毫当量的羟基/100克组合物，且其中经过光化辐射后得到具有以下性能的制品： (i)屈服前的拉伸断裂应力或拉伸屈服应力大于13N/mm2； (ii)拉伸模量范围为180-850N/mm2； (iii)屈服前的拉伸断裂伸长率或拉伸屈服伸长率大于6％；和 (iv)切口伊佐德冲击强度大于50J/m。 | B29C67/00 ¦ C08G59/62 ¦ C08L33/04 ¦ C08L63/00 ¦ G03C9/08 ¦ G03F7/00 ¦ G03F7/027 ¦ G03F7/029 ¦ G03F7/031 ¦ G03F7/038 ¦ G03F7/38 | CN99810267.9 | 2005-04-06
627 | TW425579B | 具改良之容差及簡化製程之積體薄膜金屬電阻 | 未缴年费 | 摩托罗拉解决方案公司 | 1999-07-13 | 2001-03-11 | 一種製造具有預定製程及維度特性之電阻器(12)及特別金屬電阻膜(14)之微電子總成之方法。該方法通常包含施用光敏性電介質至基板(18)形成介電層(20)。介電層經光成像而聚合介電層之第一部分(22)於基板之第一區上，留下介電層之其餘部分(24)未聚合。然後施加電阻膜(28)至介電層，及介電層經顯像而同時去除其未聚合部分以及光阻膜之覆於未聚合部分上方部分，因此光阻膜之保留於第二部分上方部分形成電阻器。另一種製程順序係於介電層曝光於照射之前施加光阻膜，然後經由電阻膜曝光介電層。電阻膜較佳為多層膜其包括一電阻層(28)如鎳-磷，鎳-鉻或其它含線合金及一保護性襯層(30)如銅層。 | 1.一種製造一微電子總成之方法,該總成具有一電阻器結構於一基板上,該基板具有一第一區及一第二區,該方法包含下列步驟: 外加光敏性電介質至基板,形成一第一介電層,及遮蓋第一區及第二區,光敏性電介質可為可溶態及不可溶態; 曝光第一介電層於電磁輻射而產生第一介電層於第一區之第一部分之可溶態以及第一介電層於第二區之第二部分之不可溶態; 外加一電阻膜於第一介電層上;以及 顯像該第一介電層而同時去除其第一部分及電阻膜之覆於第一部分上方部分,使電阻膜之剩餘部分保留於第二部分上。 | H01C7/00 ¦ G03F7/00 ¦ H01C17/06 ¦ H01C17/07 ¦ H05K1/16 ¦ H05K3/00 ¦ H05K3/02 ¦ H05K3/04 ¦ H05K3/06 ¦ H05K3/38 | TW088111519 | 2001-03-11
628 | TW417389B | 不可濾紅外光之像素結構 | 未缴年费 | 英特尔公司 | 1999-07-13 | 2001-01-01 | 一種影像感測器之像素結構，提供一種用於回應投射光以輸出感應器信號之像素結構。此像素結構包含光選擇元件，這些具有預定厚度之光選擇元件只吸收具有對應光譜可見區波長之光。 | 1.一咱用於回應入射光以提供感應信號之像素結構,包含: 一組光選擇元件,該組光選擇元件具有預定厚度以只吸收具有對應光譜可見區域波長之光線。 | H04N3/14 ¦ G02B5/20 ¦ H01L27/146 ¦ H01L27/148 ¦ H01L31/10 ¦ H04N9/04 ¦ H04N9/07 | TW088110664 | 2001-01-01
629 | TW575799B | 光感黑色基質 | 未缴年费 | 布鲁尔科技公司 ¦ 日产化学工业株式会社 | 1999-07-14 | 2004-02-11 | 一種可旋轉塗覆、光敏性黑色基質塗料，其具有高表面電阻率並在膜厚≦1微米時顯現光密度大於3，該塗料已被發展於使用鉻/鉻氧化物黑色基質之平面顯示器的應用中。其具有極佳的熱、光和化學安定性和良好的儲存期。其以一種簡單的光微影方法進行沉積和成像，因此降低有關於鉻/鉻氧化物黑色基質製造方法的處理成本。 | 1.一種光敏性黑色基質組成物,其包含聚合物黏合劑、顏料,及溶於或分散於溶劑系統中之染料,其改良包括:該染料包括偶氮-1,2-鉻錯合物染料。 | G03F9/00 ¦ G03F7/004 ¦ C08L33/04 ¦ C08L101/00 ¦ G02B5/20 ¦ G02B5/22 ¦ G02F1/1335 ¦ G03F7/00 ¦ G03F7/033 ¦ G03F7/075 | TW088112034 | 2004-02-11
630 | CN1118877C | 具有非平行腔结构的半导体光波与光电子器件的实现方法 | 未缴年费 | 北京邮电大学 | 1999-07-14 | 2003-08-20 | 本发明涉及一种光电子器件和其实现方法，特别涉及一种具有非平行腔结构的半导体光波与光电子器件和其实现方法。本发明其特征在于半导体光波与光电子器件内部的两个半导体分器件的相邻表面之间形成一个θ角，其中0°＜θ＜90°。本发明所提出的非平行腔半导体光波与光电子器件结构将成为半导体器件实现的一种新的基本结构，其作用就如同光元件中的光栅与棱镜结构或电路系统中的电容与电感一样，势必将对今后光波与光电子器件的发展产生重要而久远的影响。 | 1、一种具有非平行腔结构的半导体光波与光电子器件的实现方法，其特征在于分别独立地采用晶格匹配的相同或不同半导体材料，或晶格不匹配的不同半导体材料制作第一半导体分器件和第二半导体分器件各自的内部细结构，这两个半导体分器件在材料体系和结构上的选取是相同，或是有差异；第一半导体分器件表面形成具有高层面与低层面两个层面结构的不连续表面结构，控制高层面与低层之间的高度差，将第二半导体分器件架在第一半导体分器件的高层面与低层面之间，使第二半导体分器件表面与第一半导体分器件的低层面之间形成夹角θ，夹角θ的大小由第一半导体分器件表面的高层面与低层面之间的高度差及两个分器件组合时两个接触端之间的长度决定；第一半导体分器件与第二半导体分器件在接触处采用粘或焊等类似方法固定在一起，形成一个整体。 | G02B6/42 ¦ H01L27/14 ¦ H01L27/144 ¦ H01S3/00 ¦ H01S5/00 | CN99109808.0 | 2003-08-20
631 | CN1117350C | 透镜及其制造方法和光学拾感头 | 未缴年费 | 索尼公司 | 1999-07-16 | 2003-08-06 | 公开了一种以低成本高效地生产成精确形状的透镜、其制造方法和使用该透镜的光学拾感头。该透镜包括一用于将由其光入射平面入射其上的光会聚的几何光学部分，和两提供在该几何光学部分的光入射平面和出射平面上的衍射光学部分，其中该衍射光学部分由与该几何光学部分的材料不同的材料制成。 | 1.一种透镜，包括： 一用于会聚由其光入射平面入射其上光的几何光学部分，以及 提供在上述几何光学部分的光入射平面和光出射平面上的两衍射光学部分， 其中所述衍射光学部分由与上述几何光学部分的材料不同的材料制成， 所述衍射光学部分由玻璃或树脂制成，所述几何光学部分由玻璃或树脂制成。 | G02B1/04 ¦ B29C35/08 ¦ B29C43/18 ¦ B29D11/00 ¦ C03B11/08 ¦ C03B11/14 ¦ G02B5/18 ¦ G02B27/00 ¦ G11B7/135 ¦ G11B7/00 ¦ B29C43/00 | CN99110481.1 | 2003-08-06
632 | JP3728147B2 | 光電気混載配線基板 | 未缴年费 | 佳能株式会社 | 1999-07-16 | 2005-12-21 | 【課題】光インターコネクションに対応し、低消費電力化、低コスト化が可能な光電子集積素子である。 【解決手段】光電子集積素子6は、電子集積素子ベアチップ及びその素子への信号の入出力の少なくとも一部を光信号で行なう光素子チップ8、9が同一パッケージ内に一体化されている。光素子8、9を制御するための駆動回路も光素子8、9との間の配線手段と共に同一パッケージ内に集積化されている。 | 1.【請求項1】 電気配線層上に光配線層を備えている光電気混載配線基板であって、ベースプレートを備え、該電気配線層と電気的に接続される光電子集積素子を有し、 該光配線層は該電気配線層が露出するように凹部を備え、該凹部の周辺の該光配線層上面には光の入出射端が設けられており、 該光電子集積素子の底面中央部には、底面周辺部よりも飛び出た構造になるように設けられた電極パッドプレートを介して電気的接触部を備えており、 該光電子集積素子の該底面周辺部には光素子を備えており、且つ 該光配線層の凹部で、該光電子集積素子の該電気的接触部と該光電気混載配線基板の該電気配線層とが電気的に接続され、該凹部の周辺で、該光電子集積素子の底面周辺部にある該光素子と該光配線層の該入出射端とが該光電気混載配線基板に対して垂直方向に光学的に接続されていることを特徴とする光電気混載配線基板。 | H05K1/02 ¦ G02B6/10 ¦ G02B6/122 ¦ G02B6/42 ¦ G02B6/43 ¦ H01L23/12 ¦ H01L25/16 ¦ H01L31/02 ¦ H01S5/022 ¦ H01S5/42 | JP1999202707 | 2005-10-07
633 | TW466349B | 折反射式光學系統及具有該系統之曝光裝置 | 未缴年费 ¦ 权利转移 ¦ 异议 | 卡尔蔡司SMT有限责任公司 | 1999-07-17 | 2001-12-01 | 一種投影曝光透鏡，具有一物體側折反射式系統，一中間成像與一折射透鏡系統，且具有由一第一材料製成之透鏡與由一第二材料製成之透鏡，其特徵在於，不多於四個，較佳為不多於三個透鏡，係由該第二材料所製造。 | 1.一種投影曝光透鏡,具有一物體側折反射式系統,一中間成像與一折射透鏡系統,且具有由一第一材料製成之透鏡與由一第二材料製成之透鏡,其特徵在於,不多於四個,較佳的不多於三個透鏡,係由該第二材料所製造。 | G02B27/00 ¦ G02B17/08 ¦ G03F7/20 ¦ H01L21/027 | TW088112145 | 2001-12-01
634 | TWI232354B | 光敏性樹脂組成物及彩色濾光器 | 未缴年费 | 大日本印刷株式会社 | 1999-07-30 | 2005-05-11 | 製造一種光敏性樹脂組成物，其包含：一種共聚合物樹脂；一種雙官能基或較高級之多官能基光可聚合型丙烯酸單體；一種環氧樹脂；以及一種起始劑，該共聚合物樹脂包含莫耳比例5至55％以化學式(1)所表示之組成單元以及莫耳比例5至95％以化學式(2)所表示之組成單元，以化學式(1)所表示之組成單元透過彼之羧基與異氰酸(甲基)丙烯醯氧烷酯化合物產生部份反應，以化學式(2)所表示之組成單元則透過彼之羥基與異氰酸(甲基)丙烯醯氧烷酯化合物產生部份反應，該共聚合物樹脂含有莫耳比例5至95％之(甲基)丙烯醯基並且具有5至400毫克KOH/克之酸值以及10，000至1，000，000之重量平均分子量，利用聚苯乙烯為標準物測定之： (1) (2) 其中R表示氫或一個具有1至5個碳原子之烷基，而 R1則表示一個具有2至4個碳原子之烯基。 另外製造一種彩色濾光器，其包含：一層透明之基材；一層形成於該透明基材上之著色層，並且形成一層保護層以覆蓋該著色層，該保護層之生成係經由塗佈一種光敏性樹脂組成物，曝光該塗層，利用鹼性物顯影該曝光之塗層，然後加熱該顯影之塗層，該光敏性樹脂含有：一種共聚合物樹脂；一種雙官能基或較高級之多官能基光可聚合型丙烯酸單體；一種環氧樹脂；以及一種起始劑，該共聚合物樹脂包含莫耳比例5至55％以化學式(1)所表示之組成單元以及莫耳比例5至95％以化學式(2)所表示之組成單元，以化學式(1)所表示之組成單元透過彼之羧基與異氰酸(甲基)丙烯醯氧烷酯化合物產生部份反應，以化學式(2)所表示之組成單元則透過彼之羥基與異氰酸(甲基)丙烯醯氧烷酯化合物產生部份反應，該共聚合物樹脂含有莫耳比例5至95％之(甲基)丙烯醯基並且具有5至400毫克KOH/克之酸值以及10，000至1，000，000之重量平均分子量，利用聚苯乙烯為標準物測定之。 | 1.一種光敏性樹脂組成物,其包含:5-80%之一種共聚合物樹脂;3-50%之一種雙官能基或較高級之多官能基光可聚合型丙烯酸單體;1-20%之一種環氧樹脂;以及0.1-20%之一種起始劑,該等含量係以固體為基準以重量計, 該共聚合物樹脂包含莫耳比例5至55%以化學式(1)所表示之組成單元,莫耳比例5至95%以化學式(2)所表示之組成單元,莫耳比例不高於75%由化學式(3)表示之組成單元以及莫耳比例不高於75%由化學式(4)表示之組成單元,以化學式(1)所表示之組成單元透過彼之羧基與異氰酸(甲基)丙烯醯氧烷酯化合物產生部份反應,以化學式(2)所表示之組成單元則透過彼之羥基與異氰酸(甲基)丙烯醯氧烷酯化合物產生部份反應,該共聚合物樹脂含有莫耳比例5至95%之(甲基)丙烯醯基並且具有5至400毫克KOH/克之酸値以及10,000至1,000,000之重量平均分子量,係利用聚苯乙烯為標準物測得的: 其中R表示氫或含有1至5個碳原子之烷基,R1表示含有2至4個碳原子之伸烷基,R2表示芳香族碳環,而R3則表示烷基或芳烷基。 | G03F7/033 ¦ G03F7/038 ¦ G03F7/00 ¦ C08F290/12 ¦ C08G18/62 ¦ C08G18/81 | TW088113035 | 2005-05-11
635 | CN100361320C | 含p型掺杂剂的氧化锌膜及其制造方法 | 未缴年费 | 密苏里大学 | 1999-08-02 | 2008-01-09 | 公开了一种p型氧化锌膜及制造该膜和p-n或n-p结的方法。在优选实施例中，p型氧化锌膜含砷，生长在砷化镓衬底上。p型氧化锌膜的净受主浓度至少为约1015受主/cm3，电阻率低于约1欧姆厘米，霍尔迁移率在约0.1-50cm2/Vs之间。 | 1、衬底上的ZnO膜，该ZnO膜含有p型掺杂剂，其净受主浓度至少为1015受主/cm3，电阻率不大于1欧姆厘米，霍尔迁移率在0.1-50cm2/Vs之间。 | H01L33/00 ¦ H01L29/22 ¦ C23C14/08 ¦ C23C14/28 ¦ C30B23/02 ¦ H01L21/203 ¦ H01L21/22 ¦ H01L21/225 ¦ H01L21/363 ¦ H01L21/385 ¦ H01L31/0296 ¦ H01L31/10 ¦ H01L31/18 ¦ H01L33/28 ¦ H01S5/327 | CN99810660.7 | 2008-01-09
636 | CN100397127C | 光模块及其制造方法 | 未缴年费 | 精工爱普生株式会社 | 1999-08-03 | 2008-06-25 | 把面发光激光器(14)配置成使面发光激光器(14)的半导体基板的侧面(15)面对安装基板(12)的平面(13)。由此，从半导体激光器(14)射出的光(44)的行进方向成为沿安装基板(12)的平面(13)的方向。从而，能够把光纤(16)配置为沿安装基板(12)的平面(13)的方向。由此，能够使光模块(10)薄型化。 | 1.一种光模块，具有：安装构件、安装到上述安装构件的平面上的光学元件、安装于上述安装部件对上述光学元件进行定位的定位构件、安装在上述安装构件的上述平面上以与上述光学元件耦合的光波导，和安装在上述安装部件上的半导体芯片， 上述定位构件由用作为电极的材料形成，并且通过绝缘材料安装在上述半导体芯片的侧面上， 上述光学元件通过上述定位构件与上述半导体芯片导电性地连接， 安装上述光学元件，使得光的行进方向是沿上述安装构件的上述平面的方向，而且，在沿上述安装构件的平面的方向上配置上述光波导。 | G02B6/42 ¦ H01S5/30 ¦ H01S5/0232 ¦ H01S5/183 ¦ H01S5/40 | CN99801757.4 | 2008-06-25
637 | TW432441B | 電漿顯示面板及其製造方法 | 未缴年费 ¦ 信托 ¦ 权利转移 | 株式会社日立制作所 | 1999-08-03 | 2001-05-01 | 本發明提一種電漿顯示面板及其製造方法，係在隔板之間之槽部設置突起部並在該突起部形成螢光體層，藉由擴大螢光體之附著面積以增加輝度。將一對基板對向配置俾具有放電空間，將用於隔離放電空間之多條帶狀隔板並排配置於背面側或前面側之基板上，同時設置比隔板低且可以擴大螢光體層的形成面積之高度之板狀突起部，俾圍繞在隔板間之細長槽中設置螢光體層而成的電漿顯示面板之隔板間之細長槽中至少形成放電部之區域或該放電部，在含有該板狀突起部之隔板間之槽中形成螢光體層。 | 1.一種電漿顯示面板,係將一對基板對向配置成具有放電空間,用於隔開放電空間之多條帶狀隔板在背面側或前面側之上述基板並排配置,同時在隔板之間之細長槽內設置螢光體層而成,其特徵為: 上述隔板之間之細長槽中設置比上述隔板低,且可以擴大螢光體層之形成面積之高度之板狀突起部,在含有板狀突起部之隔板之間之槽中形成有上述螢光體層。 | H01J9/24 ¦ H01J11/36 ¦ G03F7/00 ¦ H01J11/42 ¦ H01J17/49 | TW088113256 | 2001-05-01
638 | CN1132164C | 激光模块和使用它的光头、光学信息记录再现装置 | 未缴年费 ¦ 权利转移 | 日立民用电子股份有限公司 | 1999-08-04 | 2003-12-24 | 本发明涉及装载半导体激光芯片和反射面的激光模块，为高精度确定半导体激光芯片的位置，同时缩短生产时间、实现小型化和低成本，使在硅基板上设置的反射面上具有台阶，通过将这些反射面作为出射激光的反射面和激光芯片的位置确定面，可高精度确定位置。对于记录中需要大功率的激光模块，在与半导体激光芯片纵向方向的侧面相对的倾斜面上设置台阶，在从激光芯片的下部电极的下陷底部到硅基板上部的布线中，设置与激光芯片的纵向方向成角度的倾余面来平缓余面，经过该平缓斜面缓解迁移的产生。 | 1.一种由一个或多个半导体激光芯片、受光元件、以及至少具有两个斜面的硅基板构成的激光模件，其特征在于： 上述两个斜面设在与上述半导体激光芯片的激光射出面相对的位置上； 一斜面离上述激光射出面远，且设在激光光路上； 另一斜面离上述激光射出面近，且不设在激光光路上。 | G02B6/42 ¦ G11B7/00 ¦ G11B7/12 ¦ G11B7/123 ¦ G11B7/1275 ¦ G11B7/22 ¦ H01S5/02 ¦ H01S5/022 ¦ G11B7/125 ¦ G11B7/09 ¦ G11B7/135 ¦ H01S5/30 | CN99816696.0 | 2003-12-24
639 | TW480739B | 高亮度LED組成之燈具及其控制電路 | 未缴年费 | 谢原泰 | 1999-08-04 | 2002-03-21 | 本發明係提供一種高亮度LED組成之燈具及其控制電路，其具有諸多LED(發光二極體)組體，每一LED組體皆係由三原色之紅、綠及藍色高亮度LED所組成，每一紅、緣及藍色高亮度LED一端皆加以電源，所有LED組體之紅、綠及藍色高亮度LED另端則分別採同樣顏色者共同連接一驅動電路，驅動電路具有觸發端；當驅動電路之觸發端受觸發信號所觸發時，便會導通，以使對應之紅、綠或藍色高亮度LED明亮；藉由控制紅、綠或藍色高亮度LED之明、滅及亮度，使所有高亮度LED之燈光混合成理想之光色及亮度。 | 1.一種高亮度LED組成之燈具控制電路,其係用以控制具有諸多LED(發光二極體)組體之燈具,每一LED組體皆係由三原色之紅、綠及藍色高亮度LED所組成,每一紅、綠及藍色高亮度LED一端皆加以電源,所有LED組體之紅、綠及藍色高亮度LED另端則分別採同樣顏色者共同連接一驅動電路,驅動電路具有觸發端;當驅動電路之觸發端受觸發信號所觸發時,便會導通,以使對應之紅、緣或藍色高亮度LED明亮;藉由控制紅、綠或藍色高亮度LED之明、滅及亮度,使所有高亮度LED之燈光混合成理想之光色及亮度。 | H05B37/02 ¦ G09G3/32 ¦ H01L33/00 | TW088113294 | 2002-03-21
640 | CN1166985C | 光敏树脂及其组合物和用该组合物构成图案的方法 | 未缴年费 | 东洋合成工业株式会社 | 1999-08-05 | 2004-09-15 | 本发明提供硬化后具有极好防水性、极好的可显影性、和极好的图案形成特性的光敏树脂和光敏树脂组合物，以及用该组合物形成图案的方法。本发明提供包含由化学式(I)和(II)所示结构单元的皂化的聚(乙酸乙烯酯)光敏树脂：∴在该树脂中由化学式(I)和(II)所示结构单元的含量相对于所述PVA皂化产物的结构单元的整体是0.5-10摩尔％。 | 1.包含化学式(I)和(II)所示结构单元的皂化的聚(乙酸乙烯酯)光敏树脂： 其中R1代表甲基；R2代表氢原子；m是0或1；n代表1和6之间所包括的整数； 由下式： 所表示的部分代表季芳偶氮杂环基的阳离子部分；X1 -代表从pK1为3.5或更小的多元酸衍生的阴离子，该有机多元酸选自草酸、酒石酸、二羟基酒石酸、马来酸、亚氨基二乙酸和次氮基三乙酸；X2 -代表除X1 -之外的阴离子，树脂中由化学式(I)和(II)代表的结构单元的含量占PVA皂化产物的结构单元整体的0.5-10摩尔％，并且其中，化学式(I)所示结构单元与化学式(II)所示结构单元的摩尔比是0.05或更大。 | G03F7/004 ¦ G03F7/00 ¦ G03F7/038 | CN99119331.8 | 2004-09-15
641 | TW591345A01B | 製造用於定義小臨界尺寸縫隙之光阻劑圖案的方法及使用該方法以製造半導體裝置的方法 | 未缴年费 | 三星电子株式会社 | 1999-08-10 | 2004-06-11 | 提供一種製造定義小臨界尺寸縫隙之光阻圖案的方法及一種使用其等之製造半導體裝置的方法。使用光阻劑組成物以形成定義縫隙之光阻圖案，該組成物使用包含聚合物A和聚合物B之聚合混合物Ⅰ，或包括含聚合物B和聚合物C之聚合混合物Ⅱ作為主要成分；在該聚合物A中，不穩定酸二-烷基丙二酸酯基係側接至聚合物主鏈上；且在聚合物B中，一基團在再於玻璃轉化溫度之溫度下熱分解以致分子間作用力增加以使該基團側接至聚合物主鏈上；並且在該聚合物C中，包括作為單體之(偏)丙烯酸酯((meta)acrylate)。然後，由熱流光阻圖案將縫隙尺寸降低。因為光阻劑組成物包括具有優異性質，例如高對比，及具有容易控制流速的聚合混合物，有可能形成定義小臨界尺寸縫隙之光阻劑圖案。 | 1.一種製造光阻圖案的方法,其包括的步驟為: 提供一半導體基板,其中欲圖案化之材料膜形成於半導體基板上; 使用一種化學增幅光阻組成物在材料膜上形成光阻膜,該化學增幅光阻組成物包括聚合混合物Ⅰ或聚合混合物Ⅱ及光敏性酸生成劑,該聚合混合物Ⅰ係含有不穩定酸二-烷基丙二酸酯基係側接至聚合物主鏈上的聚合物A和其中一基圍在高於玻璃轉化溫度之溫度下熱分解以致分子間作用力增加以使該基團側接至聚合物主鏈上之聚合物B,而該聚合混合物Ⅱ係含有聚合物B和包括(偏)丙烯酸酯((meta)acrylate)作為單體之聚合物C:其中該聚合物A、B及C分別表示為下述化學式1,2及3,且每個聚合物之平均分子量範圍自5,000至20,000: <化學式1> <化學式2> <化學式3> 其中R1為特丁基或四氫喃基;R2和R3為各自獨立之氫原子或甲基;R4為C1至C10烷氧基-1-乙基,四氫喃基,或丁氧基羰基;R5為氫原子或甲基;R6為特丁基或四氫喃基;m、n、x、y、p及q為整數;m/(m+n)之比例為0.1至0.5,y/(x+y)之比例為0.1至0.5,且q/(q+p)之比例為0.1至0.5; 將光阻膜圖案化以形成定義縫隙之光阻圖案;且 藉由在光阻圖案上進行第一熱流方法以降低縫隙尺寸,其中該熱流方法在高於聚合混合物Ⅰ或聚合混合物Ⅱ之軟化溫度或玻璃轉化溫度之溫度下進行。 | G03F7/26 ¦ H01L21/027 ¦ G03F7/004 ¦ G03F7/039 ¦ G03F7/40 | TW085112288A01 | 2004-06-11
642 | CN1303701C | 光电元件及其制造方法 | 未缴年费 | 瓦申泰克尼利南塔基马斯凯斯库斯公司 | 1999-08-10 | 2007-03-07 | 本发明涉及一种光电元件及其制造方法。该元件至少包括一个象素，该象素包括用于电藕合的第一电极(302)和第二电极(310)，和电极之间的光电活性材料(304，306，308)，该光电活性材料是混合溶胶-凝胶玻璃，其化学地加成在影响光电特性的材料上。元件制造是通过在第一电极(310)上敷涂光电活性混合溶胶-凝胶，通过射线硬化混合溶胶-凝胶玻璃，及在光电活性混合溶胶-凝胶玻璃(304)上形成第二电极(302)。 | 1.至少包括一个象素的光电元件，所述象素包括用于电耦合的第一电极(310，410，806，906，1006)和第二电极(302，402，802，902，1002)，以及电极之间的光电活性材料(304，406，408，804，904，1004)，其特征在于：光电活性材料(304，406，408，804，904，1004)是混合溶胶-凝胶，所述混合溶胶-凝胶化学地添加在影响光电特性的材料(104)和射线敏感聚合物材料(102)上，以及光电活性材料(304，406，408，804，904，1004)采用至少下述的一种方法被硬化和构图：UV射线，X射线，电子射线和化学处理。 | H01L31/0248 ¦ H01L33/00 ¦ H05B33/10 ¦ C08G77/02 ¦ H01G9/20 ¦ H01L31/06 ¦ H01L51/50 ¦ H05B33/00 ¦ H05B33/12 | CN99809506.0 | 2007-03-07
643 | CN1163770C | 长周期纤维光栅的制造装置和用其制造双波段长周期纤维光栅的装置 | 未缴年费 | 三星电子株式会社 | 1999-08-11 | 2004-08-25 | 提供一种长周期纤维光栅的制造装置和用其制造双波段长周期纤维光栅的装置，该装置包含一个产生紫外激光的光源(100)，一个以一定的角度反射光源(100)产生的紫外激光并改变其光路的反射镜(102)，一个聚焦由反射镜(102)改变光路的激光的透镜(104)，一个色散部件(106)，用于对通过透镜(104)的激光进行色散，一个幅度模板，设置在色散部件(106)和光纤(112)之间并具有透光区，色散的激光周期性地通过该透光区照射到光纤(112)，通过调节照射到光纤(112)上的激光束的大小来调节长周期纤维光栅的带宽，幅度模板可以低成本制造，同时损伤功率阈值高。 | 1.一种利用周期性地将紫外光照射到光纤上使光纤芯的折射率周期性改变的制造长周期光纤光栅的装置，该装置包含： 一个光源，用于产生紫外激光； 一个反射镜，用于以一定的角度反射由光源产生的紫外激光，并改变该激光的光路； 一个透镜，用于对由反射镜改变光路的激光进行聚焦； 一个色散部件，用于将通过透镜的激光进行色散； 一个幅度模板，其具有透射区，在所述透射区中色散的激光周期性地照射到光纤，并且幅度模板与光纤之间的距离受到调节，从而调节照射到光纤上激光的周期。 | G02B5/18 ¦ G02B6/02 ¦ G02B6/10 ¦ G02B6/34 ¦ G02B6/16 | CN99809554.0 | 2004-08-25
644 | JP3252136B2 | 可視光型光触媒及びその製造方法 | 未缴年费 ¦ 质押 ¦ 权利转移 ¦ 异议 | 有限会社环境设备研究所 | 1999-08-13 | 2002-01-28 | アナターゼ型二酸化チタン等の酸化物半導体であって安定した酸素欠陥を有する可視光照射下で活性を有する触媒。酸化物半導体を水素プラズマ処理または希ガス類元素プラズマ処理する方法であって、処理系内への大気の侵入が実質的にない状態で上記処理を行う可視光型光触媒の製造方法。上記の触媒を基材表面に設けた物品。少なくとも可視光線を含む光を照射した上記の触媒に被分解物を接触させる物質の分解方法。可視光線も利用可能な新たな光触媒及びこの光触媒を利用して有機物や細菌を含む種々の物質を光分解して除去する方法が提供される。 | 1.【請求項1】 安定した酸素欠陥を有する二酸化チタンであって、真空中、77K、暗黒下で測定されたESRにおいて、g値が2.003〜4であるシグナルが観測され、かつこのg値が2.003〜4であるシグナルは真空中、77Kにおいて少なくとも420nm〜600nm範囲の波長の光を照射下で測定した場合、上記暗黒下で測定された場合よりシグナルの強度が大きいことを特徴とする可視光照射下で活性を有する光触媒。 | B01J35/02 ¦ A61L9/00 ¦ A61L9/18 ¦ B01D53/86 ¦ B01D53/94 ¦ B01J21/06 ¦ B01J37/02 ¦ B01J37/08 ¦ B01J37/34 ¦ C01G23/053 ¦ C03C17/25 ¦ H01L31/04 | JP2000113147 | 2001-11-16
645 | TW479373B | 有機光敏性光電子裝罝 | 未缴年费 | 普林斯顿大学理事会 | 1999-08-18 | 2002-03-11 | 描述一種有機光敏性光電子裝置(OPOD)，其係經最佳化，以改善所需之特性諸如外量子效率。該OPOD可具有一或多個透明電極。該基板可為底電極，或可有一個異於該基板之底電極。該電極之間配置有一或多層有機光導電層。於其他具體實例中，揭示具有多層光導體結構之 OPODs、具有多個光敏性光電子子構件之疊層結構、及具有反射層或反射性基板主OPODs。 | 1.一種有機光敏性光電子裝置,包括: 一基板,具有一中央表面及一中央表面; 至少兩層電極層,重疊地位於該基板之中央表面上,其中最遠離該基板之電極層係透明;及 至少一光導電性有機層,位於該至少兩電極層之間。 | H01L31/06 ¦ H01L27/30 ¦ H01L51/42 ¦ B32B9/04 ¦ H01L51/00 ¦ H01L51/30 | TW088114114 | 2002-03-11
646 | JP5090587B2 | 有機感光性光電子装置 | 未缴年费 ¦ 复审 | 普林斯顿大学理事会 | 1999-08-18 | 2012-12-05 | The invention relates to a series stacked organic photosensitive optoelectronic device comprising a substrate having a proximal surface and a distal surface; and a plurality of organic photosensitive optoelectronic subcells in superposed relation with each other and with said proximal surface of said substrate, each of said subcells having a transparent cathode, a transparent anode and at least a photoconductive layer, each of said cathode and anode being an electrode layer or a charge transfer layer, each of said subcells sharing at least one electrode layer or charge transfer layer with an adjacent subcell, in particular wherein said plurality of organic photosensitive optoelectronic subcells are electrically connected in series. | 1.【請求項1】 有機感光性光電子装置であって、 近位面と遠位面とを有する基板と、 複数の有機感光性光電子サブセルとを含んでいて、前記の各サブセルが透明のカソードおよび透明のアノードを有し、前記カソードおよびアノードのそれぞれが電極層または電荷転送層であり、前記サブセルが互いに、そして前記基板の前記近位面と重畳された関係にあり、そして前記電荷転送層は、光電子装置のあるサブセクションから隣接するサブセクションに電荷キャリアを運ぶものであり、 前記複数の有機感光性光電子サブセルが電気的に直列に接続されていて、前記の各サブセルが隣接しているサブセルと少なくとも1つの電極層または電荷転送層を共有しており、 さらに、前記電荷転送層は、1000Å〜4000Åの範囲の厚みを有している装置。 | H01L51/42 ¦ B32B9/04 ¦ H01L27/30 ¦ H01L51/00 ¦ H01L51/30 | JP2000566896 | 2012-09-21
647 | CN1237626C | 有机光敏光电器件 | 未缴年费 | 普林斯顿大学理事会 | 1999-08-18 | 2006-01-18 | 使有机光敏光电器件(OPOD)最佳化，以提高特性，例如外部量子效率。OPOD(300)可以有一个或多个透明电极(302，304)。衬底(301)可以是底部电极或可以是与衬底分开的底部电极。在电极之间设置一个或多个光电导有机层(303)。OPOD还可以有多层光电结构或许多光敏光电子单元的堆叠结构。OPOD也可以有反射层或反射衬底。 | 1.一种有机光敏光电器件，包括： 具有近端面和远端面的衬底； 在所述衬底的所述近端面上具有成重叠关系的两个电极层；和 设置在所述两个电极层之间的、有第一有机光电导物和第二有机光电导物形成的光敏异质结， 其中至少所述电极层之一是透明的、并包括金属层和非金属导电层，所述金属层设置在所述非金属导电层和所述光敏异质结之间。 | H01L31/06 ¦ H01L51/42 ¦ B32B9/04 ¦ H01L27/30 ¦ H01L51/00 ¦ H01L51/30 | CN99801626.8 | 2006-01-18
648 | CN1812154B | 有机光敏光电器件 | 未缴年费 | 普林斯顿大学理事会 | 1999-08-18 | 2012-07-11 | 使有机光敏光电器件(OPOD)最佳化，以提高特性，例如外部量子效率。OPOD(300)可以有一个或多个透明电极(302，304)。衬底(301)可以是底部电极或可以是与衬底分开的底部电极。在电极之间设置一个或多个光电导有机层(303)。OPOD还可以有多层光电结构或许多光敏光电子单元的堆叠结构。OPOD也可以有反射层或反射衬底。 | 1.一种连续堆叠的有机光敏光电器件，包括： 具有近端面和远端面的衬底；和 多个有机光敏光电子单元，各所述子单元有透明的阴极和透明的阳极，各所述阴极和阳极是电极层或电荷转移层，所述子单元有彼此重叠的关系，并与所述衬底的所述近端面有重叠关系， 其中，所述多个有机光敏光电子单元串联地电连接，各所述子单元与相邻的子单元共享至少一个电极层或电荷转移层。 | H01L51/42 ¦ H01L51/48 ¦ H01L27/30 ¦ H01L51/00 ¦ H01L51/30 | CN200510129620.6 | 2012-07-11
649 | CN102694124B | 有机光敏光电器件 | 未缴年费 | 普林斯顿大学理事会 | 1999-08-18 | 2015-08-19 | 使有机光敏光电器件（OPOD）最佳化，以提高特性，例如外部量子效率。OPOD（300）可以有一个或多个透明电极（302，304）。衬底（301）可以是底部电极或可以是与衬底分开的底部电极。在电极之间设置一个或多个光电导有机层（303）。OPOD还可以有多层光电结构或许多光敏光电子单元的堆叠结构。OPOD也可以有反射层或反射衬底。 | 1.一种从周围电磁辐射产生电能的方法，包括： 使串联堆叠的有机光电器件与电阻负载电连接；和 使所述有机光电器件暴露于电磁辐射； 其中所述串联堆叠的有机光电器件包括： 具有近端面和远端面的衬底；和 多个有机光敏光电子单元，各所述子单元有透明的阴极和透明的阳极，各所述阴极和阳极是电极层或电荷转移层，所述子单元有彼此重叠的关系并与所述衬底的近端面有重叠关系，其中所述多个有机光敏光电子单元串联地电连接，并且其中各所述子单元与相邻的子单元共享至少一个电极层或电荷转移层。 | H01L51/42 ¦ H01L27/30 ¦ B82Y10/00 ¦ B32B9/04 ¦ H01L51/00 ¦ H01L51/30 | CN201210153323.5 | 2015-08-19
650 | CN1190706C | 一种化学增强型正光刻胶组合物 | 未缴年费 | 住友化学株式会社 | 1999-08-24 | 2005-02-23 | 一种化学增强型正光刻胶组合物在与基质的粘合性能方面优良，并在光刻胶性能方面优良，并适于使用KrF受激准分子激光曝光机、ArF激光曝光机等曝光，含一种具有一种2-烷基-2-金刚烷基甲基丙烯酸酯聚合单元，和一种单体选自3-羟基-1-金刚烷基(甲基)丙烯酸酯和(甲基)丙烯腈的聚合单元的树脂，以及有一种酸发生剂。 | 1.一种化学增强型正光刻胶组合物，包括以组合物总固体组分重量计为80-99.9％重量的树脂(1)，所述树脂具有 占树脂(1)的30-80摩尔％的下式(I)表示的聚合单元： 其中，R1代表氢或甲基，R2代表烷基，以及 占树脂(1)的20-70摩尔％的3-羟基-1-金刚烷基(甲基)丙烯酸酯的聚合单元；和 以组合物总固体组分重量计为0.1-20％重量的酸发生剂。 | G03F7/004 ¦ G03F7/039 ¦ H01L21/027 | CN99111698.4 | 2005-02-23
651 | TW586049B | 用於光阻劑之新穎單體,其聚合物,及使用其之光阻劑組成物 | 未缴年费 | 现代电子工业股份有限公司 | 1999-08-26 | 2004-05-01 | 本發明關於一種用於製備光阻劑聚合物之新穎單體，其聚合物，和使用其之光阻劑組成物。本明之單體係以下列化學式1表示：其中，X和Y個別表示氧，硫，CH2或CH2CH2；n表示0到5的整數；和R1，R2，R3和R4個別表示氫，C1-C10烷基，在其主鏈或支鏈具有取代基(等)，C1-C10酯，在其主鏈或支鏈具有取代基(等)，C1-C10酮，在其主鏈或支鏈具有取代基(等)，C1-C10羧酸，在其主鏈或支鏈具有取代基(等)，C1-C10縮醛，在其主鏈或支鏈具有取代基(等)，C1- C10烷基，在其主鏈或支鏈具有包括一個或以上的羥基(等)之取代基(等)，C1-C10酯，在其主鏈或支鏈具有包括一個或以上的羥基(等)之取代基(等)，C1-C10酮，在其主鏈或支鏈具有包括一個或以上的羥基(等)之取代基(等)，C1-C10羧酸，在其主鏈或支鏈具有包括一個或以上的羥基(等)之取代基(等)，或C1-C10縮醛，在其主鏈或支鏈具有包括一個或以上的羥基(等)之取代基(等)；其條件為至少一個之R1到R4表示-COO-R'OH其中R’為在其直鏈或支鏈上具有取代基(等)之烷基。 根據本發明之聚合物較佳包含(i)一種上述化學式1的單體當做第一共單體，(ii)一種具有一個或以上的酸不穩定之保護基(等)的多脂環衍生物當做第二共單體，和(iii)至少一個提高聚合之單體，較佳選自順丁烯二酸酐，順丁烯二醯亞胺衍生物，和其組合。為了增加光敏度，光阻劑共聚物較佳包括(iv)一種具有一個或以之羧酸基的多脂環衍生物，當做額外共單體。 | 1.一種以下列化學式1表示之光阻劑單體: 其中,X和Y個別表示氧,硫,CH2或CH2CH2;n表示0到5的整數;和R1,R2,R3和R4個別表示氫,C1-C10烷基,在其主鏈或支鏈具有取代基(等),C1-C10酯,在其主鏈或支鏈具有取代基(等),C1-C10酮,在其主鏈或支鏈具有取代基(等),C1-C10羧酸,在其主鏈或支鏈具有取代基(等),C1-C10縮醛,在其主鏈或支鏈具有取代基(等),C1-C10烷基,在其主鏈或支鏈具有包括一個或以上的羥基(等)之取代基(等),C1-C10酯,在其主鏈或支鏈具有包括一個或以上的羥基(等)之取代基(等),C1-C10酮,在其主鏈或支鏈具有包括一個或以上的羥基(等)之取代基(等),C1-C10羧酸,在其主鏈或支鏈具有包括一個或以上的羥基(等)之取代基(等),或C1-C10縮醛,在其主鏈或支鏈具有包括一個或以上的羥基(等)之取代基(等);其條件為R1到R4其中之一表示-COO-R'OH,其中R'為在其直鏈或支鏈上具有取代基(等)之烷基。 | G03F7/027 ¦ C07C61/13 ¦ C07C69/753 ¦ C07D493/08 ¦ C07D495/08 ¦ C07D519/00 ¦ C08F2/06 ¦ C08F4/04 ¦ C08F4/34 ¦ C08F222/06 ¦ C08F222/40 ¦ C08F232/00 ¦ C08F232/08 ¦ C08F234/00 ¦ C08K5/00 ¦ C08L35/00 ¦ C08L45/00 ¦ G03F7/004 ¦ G03F7/039 ¦ H01L21/027 | TW088114596 | 2004-05-01
652 | CN1151358C | 测量半导体衬底上的感光树脂薄膜的厚度的方法与装置 | 未缴年费 | 特维特过程控制技术有限公司 | 1999-08-26 | 2004-05-26 | 一种用来测量衬底，如半导体晶片上的透明薄膜，如感光树脂的厚度或折射率的横向变化的方法和装置。该薄膜被包括多种波长的光束照明。代表从薄膜反射的各波长光的强度变化的信号被按主频分解。为控制薄膜的涂敷或去除实时使用横向厚度变化测量。 | 1.一种测量衬底上的透明薄膜的由厚度和折射率构成的组中选出的一个性质的横向变化的方法，包括下列步骤： (a)用多波长的光束照明薄膜； (b)探测从透明薄膜反射的各波长光的强度； (c)产生代表作为被探测光波长的函数的被探测光强度变化的信号； (d)将上述信号分解为其主频； (e)从上述主频确定透明薄膜的性质的横向变化。 | G01B11/06 ¦ G01N21/45 ¦ G03F7/20 ¦ G03F7/26 ¦ H01L21/027 ¦ G01B9/02 | CN99810210.5 | 2004-05-26
653 | JP3990846B2 | 面型光素子、その製造方法、およびこれを用いた装置 | 未缴年费 | 佳能株式会社 | 1999-08-27 | 2007-10-17 | 【課題】面型光素子を電子素子と集積化させる場合に面型光素子の特性を劣化させずかつ実装時のアライメントに高精度が要求されず、生産性の高い構造を持つ面型光素子である。 【解決手段】面型光素子3は、基板1面に対して垂直に発光又は受光を行なう。面型光素子3の形成に必要な第1の基板を除去或は薄膜化して機能層10および受·発光、電気的制御を行なう為に必要な機能層10の表面に形成された電極4から成る面型光素子3が、第2の基板1に、電極4と第2の基板1上に形成された電極2とが電気的接触が得られる様に接着されている。第2の基板1上に面型光素子3を独立に駆動、制御する為の電極配線が形成されている。 | 1.【請求項1】 第1の基板上に、該第1の基板側から、n型半導体層と、活性層と、p型半導体層とをこの順で積層した機能層を形成する工程と、 前記機能層を構成する、前記n型半導体層と、前記活性層と、前記p型半導体層のうち、該p型半導体層のみを部分的に除去して発光領域を形成する工程と、 前記機能層の前記p型半導体層側に第1の電極を形成する第1電極形成工程と、 共通電極を有する第2の基板を用意する工程と、 前記第1の電極と前記共通電極とを電気的に接続するために、前記第1の基板と前記第2の基板とを貼りあわせる、貼りあわせ工程と、 前記第1の基板を除去あるいは薄膜化する工程と、 前記機能層を構成する、前記n型半導体層と、前記活性層と、前記p型半導体層とを貫通する分離溝を形成して素子分離を行なう素子分離工程と、 前記機能層の前記n型半導体層側に第2の電極を形成する第2電極形成工程と、 を含むことを特徴とする面型光素子の製造方法。 | H01S5/183 ¦ H01S5/42 ¦ B41J2/45 ¦ G01D9/42 ¦ G02B6/12 ¦ G02B6/26 ¦ G02B6/42 ¦ G11B7/12 ¦ G11B7/22 ¦ G11B11/105 ¦ H01S5/02 ¦ H01S5/022 ¦ H01S5/042 ¦ H01S5/40 | JP1999241050 | 2007-07-27
654 | CN1277319C | 带有光传输部件的装置 | 未缴年费 | 精工爱普生株式会社 | 1999-08-27 | 2006-09-27 | 带有光传输部件的装置(1)在基板(2)上分别设置：发光器件(3)、驱动该发光器件(3)的驱动电路、感光器件(光检测器件)(5)、把来自上述发光器件(3)的光传导到上述感光器件(5)中的传导光路(导波路)4、放大电路(6)、布线(电气布线)(7)、电路(8)。来自发光器件(3)的光(光信号)经过传导光路(4)由感光器件(5)感光，进行光电变换。来自感光器件(5)的电气信号由放大电路(6)进行放大，通过布线(7)输入电路(8)。电路(8)根据该电气信号而动作。 | 1.一种传输光的装置，所述装置包括： 具有至少一个发光器件的发光部； 具有至少一个感光器件的感光部；和 使来自所述发光部的光向上述感光部传导的传导光路， 所述至少一个发光器件具有配置在第一电极和第二电极之间的发光层； 所述第二电极配置在所述发光层和所述传导光路之间，以及 所述感光部包括： 透明的第三电极， 第四电极，和 夹在所述第三电极和所述第四电极之间的半导体器件， 所述第三电极透过来自所述传导光路的光。 | H01L31/12 ¦ G02B6/12 ¦ H01L27/15 ¦ G02B6/122 ¦ G02B6/42 ¦ G02B6/43 ¦ G02F1/133 ¦ H01L27/00 ¦ H01L27/32 ¦ H01L31/0216 ¦ H01L31/075 ¦ H01L31/105 ¦ H01L31/173 ¦ H01L51/40 ¦ H01L51/42 ¦ H01L51/50 ¦ H04B10/40 ¦ H04B10/50 ¦ H04B10/60 ¦ H04B10/80 ¦ H05B33/02 ¦ H05B33/12 ¦ H05B33/14 | CN200410004064.5 | 2006-09-27
655 | TW461102B | 光敏性裝置用之微收集器 | 未缴年费 | 英特尔公司 | 1999-08-27 | 2001-10-21 | 一種諸如數位像機、掃瞄器及其它裝置之影像陣列之光敏性裝置之微收集器(10)可形成於相鄰於光敏性元件(20)之半導體結構(I4)。此收集器(10)可包含反射表面(12)，其配置於光敏性元件(20)周圍，以便使__射光反射至光敏性元件(20)。收集器(10)可結合反射/繞射之微透鏡(24)使用，以進一步使光集中於光敏性元件。結果，光敏性裝置之填充因子可被改良，且訊號對噪音之比例亦可被促進。 | 1.一種微電子光敏性裝置,包含: 半導體結構; 光敏性元件,形成於該結構上;及 反射表面,形成於此結構上,以便使入射光反射至該元件。 | H01L27/14 ¦ G02B17/08 ¦ G02B5/08 ¦ H01L27/146 ¦ H01L31/0232 | TW088114744 | 2001-10-21
656 | CN1085350C | 采用正负性互用的化学增幅光致抗蚀剂的光刻工艺方法 | 未缴年费 | 清华大学 | 1999-08-27 | 2002-05-22 | 本发明属于微电子光刻技术和印刷制版技术领域。本发明由基体成膜物质、交联剂、增感剂、光敏产酸物、溶剂组成。本发明中的光刻工艺包括：负性光刻工艺流程为：匀胶、前烘、曝光、中烘、显影、后烘、蚀刻、去胶；正性光刻工艺流程为：匀胶、前烘、曝光、显影、全面曝光、后烘、蚀刻、去胶。采用本发明的光致抗蚀剂可利用简单的光刻工艺变化实现正/负性互换。#! | 1、一种采用正负性互用的化学增幅光致抗蚀剂的光刻工艺方法，包括负性光刻工艺流程和正性光刻工艺流程，其中：所说的负性光刻工艺流程包括以下步骤： 1)匀胶，其工艺条件为：1500-2000r/min，30-60s： 2)前烘，其工艺条件为：70-80℃，10min； 3)曝光，其工艺条件为：30-60mJ/cm2； 4)中烘，其工艺条件为：108-112℃，10-15min； 5)显影，其工艺条件为：3-5％NaOH/5-20％乙醇水溶液； 6)后烘，其工艺条件为：130-150℃，20-40min； 7)等离子体干法蚀刻； 8)去胶， 所说的正性光刻工艺流程包括以下步骤： 9)匀胶，其工艺条件为：1500-2000/min，30-60s； 10)前烘，其工艺条件为：80-85℃，10-20min； 11)曝光，其工艺条件为：100-120mJ/cm2； 12)显影，其工艺条件为：0.5-1％NaOH水溶液； 13)全面曝光，其工艺条件为：40-60mJ/cm2； 14)后烘，其工艺条件为：130-150℃，20-40min； 15)等离子体干法蚀刻； 16)去胶。 | G03F7/00 ¦ G03F7/004 | CN99119238.9 | 2002-05-22
657 | CN100341166C | 有机场致发光器件的材料及其制造方法 | 未缴年费 | 株式会社大赛璐 | 1999-08-27 | 2007-10-03 | 使包括吸收激光束的形成发射中心的化合物的源(1)与具有选自电子传输功能和空穴传输功能中的至少一种功能的靶(2)接触，并且从源(1)或靶(2)侧按源(1)的烧蚀阈值强度或该阈值以下的强度照射激光束，从而将源(1)的形成发射中心的化合物植入靶(2)，由此形成具有发射中心的有机场致发光器件材料。因此，可以在有机场致发光器件材料上制备精细的图形。 | 1.一种具有发射中心的有机场致发光器件材料的制造方法，该方法包括： 使包括吸收激光束的形成发射中心的化合物的源(A)与靶(B)接触，该靶(B)可传输激光束，并具有选自电子传输功能和空穴传输功能中的至少一种功能，和 从源(A)或靶(B)侧按源(A)的烧蚀阈值强度或该阈值以下的强度照射激光束，从而将源(A)的形成发射中心的化合物植入靶(B)。 | H01L51/50 ¦ H05B33/10 ¦ H05B33/14 ¦ H01L51/00 ¦ H01L51/30 | CN99801504.0 | 2007-10-03
658 | CN1181564C | 带有光传输部件的装置 | 未缴年费 | 精工爱普生株式会社 | 1999-08-27 | 2004-12-22 | 带有光传输部件的装置(1)在基板(2)上分别设置：发光器件(3)、驱动该发光器件(3)的驱动电路、感光器件(光检测器件)(5)、把来自上述发光器件(3)的光传导到上述感光器件(5)中的传导光路(导波路)4、放大电路(6)、布线(电气布线)(7)、电路(8)。来自发光器件(3)的光(光信号)经过传导光路(4)由感光器件(5)感光，进行光电变换。来自感光器件(5)的电气信号由放大电路(6)进行放大，通过布线(7)输入电路(8)。电路(8)根据该电气信号而动作。 | 1.一种传输光的装置，包括： 发光部； 接收发自上述发光部的光的感光部；和 其中光向上述感光部进行传导的传导光路， 所述发光部包括： 透明的第一电极； 第二电极；和 夹在第一和第二电极之间的发光层， 其中，第一电极面对着所述传导光路，使得来自上述发光部的光到达传导光路。 | H01L27/15 ¦ G02B6/12 ¦ G02B6/122 ¦ G02B6/42 ¦ G02B6/43 ¦ G02F1/133 ¦ H01L27/00 ¦ H01L27/32 ¦ H01L31/0216 ¦ H01L31/075 ¦ H01L31/105 ¦ H01L31/12 ¦ H01L31/173 ¦ H01L51/40 ¦ H01L51/42 ¦ H01L51/50 ¦ H04B10/40 ¦ H04B10/50 ¦ H04B10/60 ¦ H04B10/80 ¦ H05B33/02 ¦ H05B33/12 ¦ H05B33/14 | CN99802011.7 | 2004-12-22
659 | CN100517888C | 封装件 | 未缴年费 | 索尼公司 | 1999-09-03 | 2009-07-22 | 制作在封装件中的导电安装板具有安置绝缘安装板的凹陷部分和突出部分。绝缘安装板在其表面上具有安置连线部分的绝缘板。半导体激光器安置在绝缘安装板和导电安装板上，其n侧电极与绝缘安装板接触，p侧电极与导电安装板接触。产生的热通过导电安装板被辐射，并用绝缘安装板防止n侧电极与p侧电极的短路。在变例中，半导体元件的p侧电极固定到导电安装板，n侧电极从导电安装板突出。 | 1.一种封装件，包括： 具有其上待要安置半导体元件的安装表面的导电安装板；以及 具有垂直于所述安装表面的支持表面的支持件，用来以所述支持表面支持所述导电安装板； 其中所述导电安装板定位成当所述安装表面方向向上时，从所述支持表面的中心向右或向左偏离；且 所述导电安装板在平行于所述安装表面和所述支持表面的方向上靠近所述支持件的中心的末端处具有侧表面，且所述侧表面从所述安装表面侧到相反一侧，向所述安装表面的相反的末端倾斜。 | H01S5/022 ¦ H01L33/00 ¦ H01L23/12 ¦ H01L33/06 ¦ H01L33/32 ¦ H01L33/34 ¦ H01S5/00 ¦ H01S5/30 ¦ H01S5/323 ¦ H01S5/343 | CN200710103279.6 | 2009-07-22
660 | CN1182594C | 半导体器件及其制造方法 | 未缴年费 | 索尼公司 | 1999-09-03 | 2004-12-29 | 制作在封装件中的导电安装板具有安置绝缘安装板的凹陷部分和突出部分。绝缘安装板在其表面上具有安置连线部分的绝缘板。半导体激光器安置在绝缘安装板和导电安装板上，其n侧电极与绝缘安装板接触，p侧电极与导电安装板接触。产生的热通过导电安装板被辐射，并用绝缘安装板防止n侧电极与p侧电极的短路。在变例中，半导体元件的p侧电极固定到导电安装板，n侧电极从导电安装板突出。 | 1.一种半导体器件，它包含： 导电安装板，在所述导电安装板的一个表面上安置有凹陷部分和突出部分； 安置在所述导电安装板的凹陷部分上的绝缘安装板；以及 半导体元件，一部分安置在所述导电安装板上并且另一部分安置在所述绝缘安装板上。 | H01L23/12 ¦ H01L33/00 ¦ H01S3/02 ¦ H01S5/00 ¦ H01S5/02 ¦ H01S5/022 ¦ H01S5/024 ¦ H01S5/32 ¦ H01S5/323 ¦ H01S5/343 ¦ H01S5/40 ¦ H05K7/12 | CN99118392.4 | 2004-12-29
661 | CN100352042C | 封装件及其制造方法 | 未缴年费 | 索尼公司 | 1999-09-03 | 2007-11-28 | 制作在封装件中的导电安装板具有安置绝缘安装板的凹陷部分和突出部分。绝缘安装板在其表面上具有安置连线部分的绝缘板。半导体激光器安置在绝缘安装板和导电安装板上，其n侧电极与绝缘安装板接触，p侧电极与导电安装板接触。产生的热通过导电安装板被辐射，并用绝缘安装板防止n侧电极与p侧电极的短路。在变例中，半导体元件的p侧电极固定到导电安装板，n侧电极从导电安装板突出。 | 1.一种封装件，它包含： 在其一个表面上具有凹陷部分和突出部分的导电安装板；以及 安置在所述导电安装板的凹陷部分上的绝缘安装板。 | H01L23/12 ¦ H01L33/00 ¦ H01S3/02 ¦ H01S5/00 ¦ H01S5/02 ¦ H01S5/022 ¦ H01S5/024 ¦ H01S5/32 ¦ H01S5/323 ¦ H01S5/343 ¦ H01S5/40 ¦ H05K7/12 | CN200410086927.8 | 2007-11-28
662 | CN1103500C | 内场助金属超微粒子/介质复合光电发射薄膜 | 未缴年费 | 北京大学 | 1999-09-03 | 2003-03-19 | 一种可以对近红外波段弱超快光信号进行检测的内场助光电发射薄膜结构，属于半导体器件领域。此种光电发射薄膜结构的特点是在金属超微粒子/介质复合薄膜表面沉积一层一定厚度的银薄膜电极，从而通过加入内场的方法达到提高该种光电发射薄膜量子产额的目的。本发明的内场助金属超微粒子/介质复合光电发射薄膜可用于近红外光电检测、超快光电信号转换等方面。 | 1.一种内场助金属超微粒子/介质复合光电发射薄膜Ag-BaO或Ag-O-Cs，其特征在于金属超微粒子/介质复合薄膜的结构如下：(1)透明玻璃基底；(2)在玻璃基底上镀有以SnO2为主要成份的透明导电薄膜，厚度100～150nm，用导线引出接至电源负极；(3)氧化物半导体基质，厚度50～100nm；(4)含有直径为5～20nm的Ag微粒的半导体基质，厚度80～120nm；(5)厚度为5～10nm的氧化物BaO或Cs2O；(6)Ag薄膜电极，厚度10～20nm，用导线引出接至电源正极。 | G01J1/02 ¦ H01L27/14 ¦ H01L31/00 ¦ H01L31/101 | CN99118962.0 | 2003-03-19
663 | CN1196029C | 正型放射感应性组合物 | 未缴年费 | 东丽株式会社 | 1999-09-07 | 2005-04-06 | 本发明涉及这样两种正型放射线感应性组合物，其中，一种正型放射线感应性组合物的特征在于，含有受到酸作用而对碱水溶液的溶解性增大的聚合物、以及受到放射线照射产生酸的化合物，该聚合物受到放射线引起主链断裂的容易性大于聚甲基丙烯酸甲酯；另外一种正型放射线感应性组合物的特征在于，含有碱可溶性聚合物、具有抑制该碱可溶性聚合物碱可溶性效果，且这种抑制效果受到酸作用而降低或消失的化合物、以及受到放射线照射发生酸的化合物，该碱可溶性聚合物受到放射线引起主链断裂的容易性大于聚甲基丙烯酸甲酯。根据本发明，可以获得具有可以进行亚四分之一微米图案加工的分辨率、高感光度的正型放射线感应性组合物。 | 1.一种正型放射线感应性组合物，它是含有以下成分的正型放射线感应性组合物， (1)受到酸作用而对碱水溶液的溶解性增大的聚合物A、和/或 (2)碱可溶性聚合物B和具有抑制该聚合物B碱可溶性效果、且 这种抑制效果受到酸作用而降低或消失的化合物C、和 (3)受到放射线照射发生酸的化合物其特征在于，该聚合物A或B受到放射线引起主链断裂的容易性大于聚甲基丙烯酸甲酯，其重均分子量在1500000以下，相对于100重量份聚合物B，化合物C的添加量在150重量份以下，受到放射线照射发生酸的化合物的添加量相对于聚合物在0.01重量％以上，50重量％以下。 | G03F7/004 ¦ G03F7/039 | CN99801808.2 | 2005-04-06
664 | TWI234051B | 正型光阻之混合溶劑系統 | 未缴年费 ¦ 权利转移 | AZ电子材料股份有限公司 | 1999-09-09 | 2005-06-11 | 一種具光敏性的正型作用組合物，適合作為光阻劑，其係包含至少一種薄膜形成樹脂預混物；至少一種光敏劑；及一種光阻溶劑混合物，其包含高於50重量百分比之伸烷基二醇烷基醚及低於50重量百分比之烷基烷氧基丙酸酯或烷基戊基酮，以及一種產生此光阻組合物的方法。 | 1.一種鹼水顯影之正型作用的光敏性組合物,其基本上由下列之預混物所組成:a)至少一種薄膜形成樹脂;b)至少一種光敏劑成分係選自重氮基及光酸發生劑;及c)一種光阻溶劑混合物;其包含60至90重量百分比之C1-C4伸烷基二醇C1-C4烷基醚及10至40重量百分比之C1-C4烷基戊基酮或C1-C4烷基C1-C4烷氧基丙酸酯;其中該薄膜形成樹脂為由酚醛清漆樹脂及乙烯基酚樹脂所組成的群組中之至少一成員,其以該組合物之重量計算,係以5%至40%之量存在;其中該光敏劑成分之存在量以組合物固體部分之重量計算為5%至35%;且其中溶劑混合物以全部組合物重量計係以40%至90%的量存在, 該組合物於塗覆至矽晶圓上,進行曝光及顯影之後,係產生具有每平方公分42至52毫焦耳之劑量對清晰(DTC)値之影像晶圓。 | G03F7/004 ¦ G03F7/022 ¦ H01L21/027 | TW088115562 | 2005-06-11
665 | CN1218446C | 高功率和宽波段光纤光源 | 未缴年费 | 三星电子株式会社 | 1999-09-10 | 2005-09-07 | 一种高功率和宽波段光纤光源，包括第一搀杂稀土光纤；第二搀杂稀土光纤；一个光学耦合器，耦合在第一与第二搀杂稀土光纤之间，并适合于将输入泵浦光传输到第二搀杂稀土光纤；以及一个泵浦源，适合于为光学耦合器提供泵浦光，作为输入泵浦光。 | 1.一种光纤光源，包括： 一个用于输出泵浦光的泵浦光源； 第一光纤部分，适合于由泵浦源的泵浦光光激励； 一个光学耦合器，耦合在泵浦源与第一光纤部分之间，适合于将泵浦源的泵浦光传输到第一光纤部分的；以及 第二光纤部分，耦合在第一光纤部分的输入端上，在此端第一光纤部分耦合到光学耦合器上，第二光纤部分配置成不被泵浦源的泵浦光光学激励，而是利用由第一光纤部分发射的放大的自发光作为它的辅助激励源。 | H01S3/10 ¦ G02B6/00 ¦ H01S3/06 ¦ H01S3/067 ¦ H01S3/094 ¦ H01S3/16 ¦ G02B6/42 | CN99118712.1 | 2005-09-07
666 | CN1278589C | 有机场致发光器件 | 未缴年费 | 索尼公司 | 1999-09-10 | 2006-10-04 | 一种包括一具有发光区的有机层的有机场致发光器件，所说的有机层包含由下列的通式(1)所代表的联苯乙烯基化合物，其中R1～R4分别可以是相同或不同的基，并且独立地代表下列通式(2)的芳基，并且R5～R18可以是相同或不同的基，条件是它们中至少有一个代表氰基、硝基或卤原子。通式(2)中R19～R23分别可以是相同或不同的基，并且代表氢原子(条件是它们中至少有一个为饱和或未饱和的烷氧基)、烷基、氨基或烷氨基。通式(1)∴通式(2)∴ | 1.一种包括一具有发光区并被置于阳极与阴极之间的有机层的有机场致发光器件，所说的有机层包含作为主要组分的有机材料，所说的有机材料通过施加电流而能够产生发光，其中所说的有机层含有作为有机发光材料的由下列通式(1)或(3)代表的联苯乙烯基化合物 通式(1)为： 其中R1、R2、R3和R4分别可以是相同或不同的基，并且独立地代表下列通式(2)的芳基， 通式(2)： 其中R19、R20、R21、R22和R23分别可以是相同或不同的基，并且代表氢原子，条件是它们中至少有一个为饱和或不饱和的烷氧基、烷基、氨基或烷氨基，并且R5、R6、R7、R8、R9、R10、R11、R12、R13、R14、R15、R16、R17和R18可以是相同或不同的基，条件是它们中至少有一个代表氰基、硝基或卤原子， 通式(3)为： 其中R24、R25、R26、R27、R28、R29、R30、R31、R32、R33、R34、R35、R36和R37可以是相同或不同的基并且代表氢原子，条件是它们中至少有一个代表氰基、硝基或卤原子。 | H05B33/14 ¦ C09K11/06 ¦ C07C255/42 ¦ C07C255/58 ¦ H01L51/00 ¦ H01L51/30 ¦ H01L51/50 | CN99118830.6 | 2006-10-04
667 | TW436885B | 改良的微透鏡與光檢測器 | 未缴年费 | 英特尔公司 | 1999-09-17 | 2001-05-28 | 可以形成經改良填充因素的光敏裝置陣列，其係藉由包括可以具有梯狀構形的衍射性微透鏡所形成。微透鏡可以由具有光起始劑的氣溶膠材料，或其他材料形成，可以在形成其可以利用一般用在光阻層的低溫技術成型。尤其，可以使用灰階光罩來界定出數個在所得微透鏡內的梯狀體，其具有不同衍射特徵。 | 1.一種光檢測器,其包括: 衍射透鏡元件;及 一用來經由該透鏡元件接收光的光敏裝置。 | H01L21/027 ¦ G02B3/08 ¦ G02B5/18 ¦ G03F7/20 ¦ H01L27/14 ¦ H01L27/146 ¦ H01L31/0216 ¦ H01L31/0232 ¦ H04N1/031 ¦ H04N5/225 ¦ H04N5/335 | TW088116096 | 2001-05-28
668 | CN1188721C | 传输光信号的总线系统 | 未缴年费 | 西门子股份公司 | 1999-09-17 | 2005-02-09 | 用于传输光信号的总线系统包括至少一个光导体，该光导体有多个接口用于光信号的耦合入和/或耦合出，其中光导体的结构是这样制成的，在某个接口上耦合入的光信号是可以从每个其他的接口与其位置无关地耦合出的。 | 1.一种移动无线设备，用于传输光信号， 具有第一个部件，该第一个部件是与至少第一个光导体耦合的并且有一个或多个光发射和/或光接收的元件，和 具有第二部件，该第二个部件是与至少第二个光导体耦合的并且有一个或多个光发射和/或光接收的元件， 其中为了构成一个总线系统将第一个和第二个光导体是这样重叠或者上下分层安排的，使第一个和第二个光导体相对可互相移动和互相处于光耦合， 其中总线系统的第一个和第二个光导体具有多个接口用于光信号的耦合入和/或耦合出，和 其中第一个和第二个光导体的结构是这样创建的，在某个接口耦合入的光信号在每个任意的其他的接口是与其位置无关地可以耦合出的。 | G02B6/28 ¦ G02B6/42 ¦ H04B10/27 ¦ H04B10/278 ¦ H04B10/20 ¦ H04M1/02 | CN99811090.6 | 2005-02-09
669 | CN1153679C | 热敏聚合物图象记录材料及其使用方法 | 未缴年费 | 柯达彩色绘图有限责任公司 | 1999-09-17 | 2004-06-16 | 一种成像部件，可通过在一支撑板上施加热敏成像层制造，所述热敏成像层包含至少一种能从亲水性转变为疏水性或从疏水性转变为亲水性的热敏聚合物，与该转变有关的活化能Ea和阿仑尼乌斯指前因子A应满足下列关系：ln(A)≥0.4Ea+8.84；ln(A)≤1.69Ea-14.37。这种成像部件可用于无处理的热平版印刷。 | 1.一种成像部件，包括一支撑板和在其上的热敏成像层，该成像层包含至少一种能从亲水性转变为疏水性或从疏水性转变为亲水性的热敏聚合物，对于所述转变的发生，与该转变有关的活化能Ea和阿仑尼乌斯指前因子A满足下列关系： ln(A)≥0.4Ea+8.84； ln(A)≤1.69Ea-14.37。 | G03F7/004 ¦ B41C1/10 ¦ B41M5/36 ¦ B41N1/14 ¦ C08F116/36 ¦ C08F212/14 ¦ C08F220/12 ¦ C08F220/60 ¦ C08F228/02 ¦ C09D201/00 ¦ G03F7/00 | CN99810973.8 | 2004-06-16
670 | TW477791B | 菁化合物和其作為著色劑的用途 | 未缴年费 | 西巴特殊化学品控股有限公司 | 1999-09-20 | 2002-03-01 | 如下式的化合物， M代表兩價金屬，氧金屬，鹵金屬或羥金屬或2個氫原子， A代表一殘基其CC，或CC係可為未被取代，或被苯氧基，氧基，苯硫基或硫基所取代， X係代表一擇自由N，O和S所組成的族中的雜原子，其中，當 X等於O或S時，m為0，而當X等於N時，m為1， Y代表任意一不對烷化劑起反應的取代基， Z代表氫，Z'或COOB， Z'代表C2-C12烷伸基-N(COOB)2，C2-C12烷伸基-NHCOOB， C2-C12烷伸基-OCOOB或C2-C12烷伸基-SCOOB， X係從1至4的一數目，而y係從0至15的一數目， 其中X和y的總和最高是等於16，且視情況而定，X，Y，Z和/或 Z'可越多越好，相同或互異，以及 B代表烷基，烯基，炔基，芳烷基或被聚二羥基或聚胺基所取代的伸烷基。 依本發明的化合物係作為著色劑以及顏料先質的用途，特別是濾色器用的光敏性組成。 | 1.一種菁化合物,其具有下式 M代表兩價金屬,氧金屬,鹵金屬或羥金屬或2個氫原子, A代表一殘基 ,其 係可為未被取代,或被苯氧基,氧基,苯硫基或硫基所取代, X係代表一擇自由N,O和S所組成的族中的雜原子,其中,當X等於O或S時,m為0,而當X等於N時,m為1, Y代表任意一不對烷化劑起反應的取代基, Z代表氫,Z'或COOB, Z'代表C2-C12烷伸基-N(COOB)2,C2-C12烷伸基-NHCOOB,C2-C12烷伸基-OCOOB或C2-C12烷伸基-SCOOB, x係從1至4的一數目,而y係從0至15的一數目, 其中x和y的總和最高是等於16,且視情況而定,X,Y,Z和/或Z'可越多越好,相同或互異,以及 B代表具下式的基; ,其中, R1是氫或C1-C6烷基, R2和R3各自獨立地代表C1-C6烷基 R4和R8各自獨立地代表C1-C6烷基,被O,S,或NR12中斷之C1-C6烷基,未取代或被C1-C6-烷基,C1-C6-烷氧基,鹵基,氰基或硝基所取代的苯基或雙苯基, R5,R6和R7各自獨立地代表氫或C1-C6烷基, R9代表氫,C1-C6烷基或下式的基: R10和R11各自獨立地代表氫,C1-C6烷基,C1-C6烷氧基,鹵基,氰基,硝基,N(R12)2,未被取代或被鹵基,氰基,硝基,C1-C6烷基或C1-C6烷氧基所取代的苯基, R12R13各代表C1-C6烷基,R14代表氫或C1-C6烷基以及R15代表C1-C6烷基或未被取代或被C1-C6烷基所取代的苯基, E代表未被取代或被C1-C6烷氧基,C1-C6烷硫基或C2-C12二烷胺基一次或多次取代之p,q-C2-C6伸烷基,其中p和q是不同位置數目, X'代表一雜原子,其係選自由N,O和S所組成之族中,當X'等於O或S時,m'為0,而當X'等於N時,m'為1,以及 L1和L2各自獨立地代表未被取代或被C1-C6烷氧基,C1-C6烷硫基,C2-C12二烷胺基,C6-C12芳氧基,C6-C12芳硫基,C7-C18芳烷胺基或C12-C24二芳胺基所一次或多次取代之C1-C6烷基或[-(p',q'-C2-C6伸烷基)-Z''-]n-C1-C6烷基,其中,n是從1至1000的數目,p'和q'係不同位置數目,各個Z''係各自獨立地代表雜原子O,S或被C1-C12烷基所取代的N,以及C2-C6伸烷基在其重複單位[-C2-C6伸烷基-Z''-]中,係相同或不同者, 以及L1和L2可為飽和或1-至10個不飽和,可不被中斷或在在所欲位置被1至10個選自由-(C=O)-和C6H4-所組成的族的基團所中斷,以及可不帶有或帶有1至10個另選自由鹵基,氰基和硝基所組成之族的取代基。 | C09B47/24 ¦ C09B47/26 ¦ C09D7/00 ¦ C09D11/00 ¦ G03F7/029 ¦ C07D471/00 ¦ G03F7/00 | TW088116202 | 2002-03-01
671 | JP3595817B2 | 光モジュールの実装方法及び実装構造 | 未缴年费 ¦ 权利转移 | 东邦NEC.萨奇登索纽琼斯股份有限公司 | 1999-09-20 | 2004-12-02 | 【課題】 実装のための位置合わせ精度を緩和することにより光素子チップの光電子基板への実装を容易に行う。 【解決手段】 開示されている光モジュールの実装方法は、放物線状の光導波路1とこの光導波路1に接続されたストリップライン2とから構成された光導波路3をコア層4として形成した後、ストリップライン2の端部に光素子チップ5を接着することで組み立てた光導波路端子付き光素子チップ構造10を予め用意し、一方コア層4の光導波路3とは放物線状の向きが略180°逆となるような光導波路のコア層24を形成した光電子基板21を用意し、両コア層4、24の放物線状の光導波路同士を接着することにより光素子チップ5を光電子基板21に実装する。 | 1.【請求項1】 光素子チップを光導波路を介して光電子基板に実装する光モジュールの実装方法であって、 光進路方向に沿って手元から先方に向かって輪郭の広がる形状の光導波路と該光導波路の該光進路方向に沿って手元から先方に向かって輪郭の広がる形状の底部に接続されたストリップラインとから構成された光導波路を第1のコア層として形成した後、前記ストリップラインの端部に光素子チップを接着することで組み立てた光導波路端子付き光素子チップ構造を予め用意し、一方前記第1のコア層の光導波路とは前記形状の向きが略180°逆となるような光導波路の第2のコア層を形成した光電子基板を用意し、前記第1及び第2のコア層の前記形状の光導波路同士を接着することにより前記光素子チップを前記光電子基板に実装することを特徴とする光モジュールの実装方法。 | G02B6/122 ¦ G02B6/42 ¦ H01L33/62 ¦ H01S5/022 ¦ H01L33/00 | JP1999265817 | 2004-09-17
672 | CN1205053C | 激光成象装置用的平版印刷版 | 未缴年费 | 压缩技术公司 | 1999-09-21 | 2005-06-08 | 本发明提供一种平版印刷版，该印刷版含有具有附着其上的烧蚀吸收层的承载基板和还可有耐用的不烧蚀吸收的接受油墨表面层。该烧蚀吸收层可以含有高重量百分数的有机磺酸组分。所述印刷版还可含插入烧蚀吸收层和基板中间的亲水的聚合物层。印刷版的烧蚀吸收层之下也含有底涂层，该底涂层中存在粘合促进剂，如锆化合物。本发明也提供一种制备这种平版印刷版的方法，和由这种平版印刷版通过成象模式的激光辐射和随后的用水或清洗液的清洗步骤，制备成象的平版印刷版的方法。 | 1.一种可以通过激光辐射成象的正片作业的湿式平版印刷部件，该印刷部件含有： (a)接受油墨的表面层，其特征在于不烧蚀吸收所述激光辐射； (b)在表面层下的第二层，该第二层含有一种或几种聚合物，其特征在于能烧蚀吸收所述激光辐射；和 (c)亲水的基板； 其中在所述第二层和所述基板之间插入含粘合促进剂的底涂层，该底涂层的特征在于它是亲水的，不烧蚀吸收所述激光辐射，不被所述第二层的烧蚀吸收所烧蚀，及不溶于水。 | B41N1/14 ¦ G03F7/004 ¦ B41C1/055 ¦ B41C1/10 ¦ G03F7/00 ¦ G03F7/11 | CN99801610.1 | 2005-06-08
673 | TW561314B | 光阻材料及形成圖型之方法 | 未缴年费 | 信越化学工业株式会社 | 1999-09-22 | 2003-11-11 | 〔課題〕 提供光阻材料，其特徵為含有令基板上塗佈之光阻材料表面與水或鹼性顯像液界面之接觸面，隨著添加量增加而降低的氟系界面活性劑。〔解決手段〕 本發明之光阻材料為膜厚均勻性良好，且無塗佈缺陷、與鹼性顯像液之塗覆性優，更且不會增加溶液中的顆粒，保存安定性良好，且對高能量射線感應，並且感度、解像性、再現性均優。因此，本發明之光阻材料因為此些特性，故特別適合作為特別KrF、ArF激元激光之曝光波長下的超LSI製造用之形成微細圖型之材料。〔選擇圖〕無 | 1.一種光阻材料,其特徵為含有令基板上塗佈之光阻材料表面與水或鹼性顯像液界面之接觸角,隨著添加量增加而降低的一般式(1)所示氟系界面活性劑; Rf-[(CH2)aO]m-CH2CHR1CH2O-(CH2CHR2O)n-CH2CHR1CH2-[O(CH2) a ]m -Rf' ‥‥‥(1) (式中,R1為氫原子、羥基、碳數1-6個之直鏈狀、分支狀或環狀烷氧基、或烷基之碳數1-6個之烷羰氧基、R2為氫原子或碳數1-6個之直鏈狀、分支狀或環狀烷基、a為0-6.m為0或1.n為1-40之正整數;Rf及Rf′彼此為相同或相異之碳數1-12個之直鏈狀、分支狀或環狀氟烷基,此氟烷基為結合至其碳原子之基可全部為氟原子,或一部分為氟原子且剩餘為氫原子亦可。) | G03F7/004 ¦ C09K13/00 ¦ G03F7/00 | TW088116314 | 2003-11-11
674 | CN1209388C | 用于化学增强抗蚀剂的树脂 | 未缴年费 | 株式会社东进世美肯 | 1999-09-22 | 2005-07-06 | 本发明是涉及一种用于化学增强抗蚀剂的树脂以及含有这种树脂的抗蚀剂组合物。本发明的一个目的是提供可应用于化学增强抗蚀剂的新型树脂，这种抗蚀剂在光刻工艺中通过对远紫外光的感光可在胶片上形成超精细图案，并能提高后曝光延迟(PED)的安全性，还提供了相应的可涂布的抗蚀剂组合物。这种化学增强抗蚀剂包括所选的可碱性显影的聚合树指，在光刻工艺中通过远紫外线作用，可在胶片上形成具有极高分辨率的精密图案。 | 1.一种由化学式1所表示的聚合物： [化学式1] 其中 R1为氯、溴、羟基、氰基、叔丁氧基、CH2NH2、CONH2、CH＝NH、CH(OH)NH2、或C(OH)＝NH， R2为氢或甲基，和 x的数值为0.1-0.9，其中聚合物的重均分子量Mw范围为3000-30000，聚合物的分子量分布Mw/Mn范围为1.01-3.00。 | C08F112/08 ¦ G03F7/00 ¦ G03F7/004 | CN99122019.6 | 2005-07-06
675 | CN1153394C | 波分复用发射机和接收机 | 未缴年费 | 瑞典爱立信有限公司 | 1999-09-23 | 2004-06-09 | 本发明涉及一种装置和一种方法，用于波长选择发射，这一装置包括两个N×N MMI波导(10和20)，其中N≥2，2(N-1)个激光器(1和2)和N个Mach-Zehnder波导(31、32、33、34和35)。第一个N×N MMI波导(10)在第一端跟N-1个激光器(1)和一个自由接入波导(15)连接，在第二端跟长度互不相同的N个Mach-Zehnder波导(31、32、33、34和35)连接。所述自由接入波导(15)跟第一个MMI波导(10)第一端的最后一个端口(a15)连接。第二个N×N MMI波导(20)第二端跟所述N个Mach-Zehnder波导(31、32、33、34和35)，在第一端跟N-1个激光器(2)和一个自由接入波导(21)连接，其中N-1个Mach-Zehnder波导(31、32、33和34)包括一个调整部分(41、42、43和44)。所述自由接入波导(21)跟第二个MMI波导(20)第一端上的第一个端口(a21)连接。第一个到最后一个Mach-Zehnder波导(31、32、33、34和35)安排在第一个MMI波导第二端上的第一个到最后一个端口(b11、b12、b13、b14和b15)跟第二个MMI波导(20)第二端上最后一个到第一个端口(b25、b24、b23、b22和b21)之间。 | 1.一种波长选择发射机，包括两个N×N MMI波导(10和20)，其中N≥2，2(N-1)个激光器(1和2)和N个Mach-Zehnder波导(31、32、33、34和35)，其中，第一个N×N多模干扰波导(10)在第一端跟N-1个激光器(1)和一个自由接入波导(15)连接，在第二端跟长度互不相同的N个Mach-Zehnder波导(31、32、33、34和35)连接，其中的自由接入波导(15)在第一个多模干扰波导的第一端跟最后一个端口(a15)连接，其中第二个N×N多模干扰波导(20)在第二端跟所述N个Mach-Zehnder波导(31、32、33、34和35)连接，在第一端跟N-1个激光器(2)和一个自由接入波导(21)连接，其中的自由接入波导(21)在第二个多模干扰波导(20)第一端上的第一个端口(a21)连接，其中第一个到最后一个Mach-Zehnder波导(31、32、33、34和35)安排在第一个多模干扰波导(10)第二端的第一个到最后一个端口(b11、b12、b13、b14和b15)跟第二个多模干扰波导(20)第二端最后一个到第一个端口(b25、b24、b23、b22和b21)之间。 | H04B10/50 ¦ G02B6/12 ¦ G02B6/34 ¦ G02B6/42 ¦ H04B10/2581 ¦ H04B10/40 ¦ H04B10/43 ¦ H04B10/516 ¦ H04B10/572 ¦ H04B10/60 ¦ H04J14/00 ¦ H04J14/02 ¦ H04B10/04 ¦ H04B10/06 | CN99811701.3 | 2004-06-09
676 | TW475072B | 於光媒體中之長且連續相位之布拉格反射器 | 未缴年费 | 3M创新有限公司 | 1999-09-27 | 2002-02-01 | 一種長連續相位的布拉格反射器及寫入柵格到光纖中的方法與裝置。此方法包含提供一光敏光纖及一寫入光束之步驟。由此寫入光束及光纖產生之週期為●的週期性強度分布相對於速度v(t)的強度分布而移動。寫入光束的強度則頻率f(t)上調變為時間函數，其中，寫入光束的強度進一步變動來控制折射率外形的封套來寫入變跡化柵格。此柵格以長度至少2.5未來做測量。 | 1.一種生產光波導器折射率柵格中折射率的方法,該柵格具有希望要的柵格間距A,該方法包含步驟: 提供一光敏波導器(10); 提供一光化學輻射(132)的寫入光束; 相對於寫入光束而在速度V(t)移動波導器; 調變寫入光束的强度為在一頻率f(t)的 時間函數,其中 。 | G02B6/26 | TW088116513 | 2002-02-01
677 | CN1095549C | 激光二极管与光纤的耦合器件 | 未缴年费 | 中国科学院上海光学精密机械研究所 | 1999-09-30 | 2002-12-04 | 一种激光二极管与光纤的耦合器件，含有带管壳座的管壳，在管壳内有半导体致冷器，两者连成一体的热沉铜块和散热铜块。在热沉铜块上有由固定马夹固定的耦合固定头、耦合固定头将前端带有半球微透镜的光纤耦合头固定于热沉铜块上。热沉铜块上还有热敏电阻。散热铜块上有光电探测器。伸出管壳外有尾端带连接头芯的连接头，有多根引线电极。本发明结构紧凑合理，小型轻便，内有温控光控的功能，输出耦合率高达80～90％。 | 1.一种激光二极管与光纤的耦合器件，含有： <1>管壳座(17)上带有固定壳体螺孔(7)的管壳(26)，管壳(26)内的管壳座(17)上置有半导体致冷器(18)，置于管壳(26)内还有光纤耦合头(13)和带有热沉(20)的激光二极管(5)； <2>伸到管壳(26)外侧面的有尾端带连接头芯(8)的连接头(9)的光纤(14)，靠近管壳(26)外侧面的一端光纤(14)外圆上套有铜管(16)，铜管(16)与光纤(14)外圆之间有热缩管(15)，伸到管壳(26)外侧面还有多根引线电极(11)； 其特征在于： <3>在管壳(26)内的半导体致冷器(18)上面有两者连成一体的热沉铜块(4)和散热铜块(21)； <4>在热沉铜块(4)的上表面上沿光纤(14)走向中心对称的位置上有小半圆形的凹槽(27)，凹槽(27)两侧的热沉铜块(4)上有马夹固定螺孔(3)，热沉铜块(4)上还有置放热敏电阻的圆孔(10)； <5>前端带有半球微透镜的光纤耦合头(13)由置于热沉铜块(4)上的凹槽(27)内的耦合固定头(1)固定于热沉铜块(4)上，耦合固定头(1)的上面盖有固定马夹(2)，固定马夹(2)通过固定螺丝(19)旋于凹槽(27)两侧的马夹固定螺孔(3)内而固定，固定马夹(2)，耦合固定头(1)与热沉铜块(4)上的凹槽(27)之间有填充层(12)； <6>置于散热铜块(21)一侧的热沉铜块(4)上带热沉(20)的激光二极管(5)的中心与光纤耦合头(13)的中心轴线(OO)相重合； <7>置于管壳(26)内的散热铜块(21)上空间中有光电探测器(6)，管壳(26)是密封的，管壳(26)内充有干氮气。 | G02B6/26 ¦ G02B6/42 | CN99116935.2 | 2002-12-04
678 | JP3881138B2 | パターン形成体の製造方法 | 未缴年费 | 大日本印刷株式会社 | 1999-10-01 | 2007-02-14 | 【課題】 パターン形成体を形成するに当たり、エネルギー照射後の現像·洗浄等の後工程が特に必要なく、かつ高精細なパターンを形成することが可能な複合材およびこの複合材を用いて形成されるパターン形成体を提供することを主目的とするものである。 【解決手段】 本発明は、基材と、この基材の少なくとも一方の表面に形成され、少なくともフッ素および光触媒を含む光触媒含有層とからなる複合材であって、上記光触媒含有層に対しエネルギーを照射した際に、上記光触媒の作用により上記光触媒含有層表面のフッ素含有量がエネルギー照射前に比較して低下するように上記光触媒含有層が形成されていることを特徴とする複合材を提供することにより上記課題を解決する。 | 1.【請求項1】 基材と、この基材の少なくとも一方の表面に形成され、少なくともフッ素含有化合物および光触媒を含む光触媒含有層とからなる複合材であって、前記光触媒含有層に対しエネルギーを照射した際に、前記光触媒の作用により前記光触媒含有層表面のフッ素原子含有量がエネルギー照射前に比較して低下するように前記光触媒含有層が形成されている複合材の光触媒含有層にエネルギーを照射してパターン形成体を製造するパターン形成体の製造方法において、 前記光触媒含有層に照射するエネルギーが、光触媒反応開始エネルギーおよび反応速度増加エネルギーであり、前記光触媒反応開始エネルギーを照射した部分に前記反応速度増加エネルギーを照射することにより、露光部分を形成することを特徴とするパターン形成体の製造方法。 | G03F7/004 ¦ G03F7/00 ¦ G03F7/075 ¦ G03F7/20 ¦ B32B9/00 ¦ B01J35/02 ¦ B32B27/00 ¦ G02B5/20 ¦ G03C1/73 | JP1999281521 | 2006-11-17
679 | CN1160597C | 用于正性光刻胶的混合溶剂体系 | 未缴年费 ¦ 权利转移 | AZ电子材料股份有限公司 | 1999-10-02 | 2004-08-04 | 一种适用作光刻胶的光敏正性的组合物，其中包括至少一种成膜树脂、至少一种光敏剂和含大于50％重量的亚烷基二醇烷基醚和低于50％重量的或烷氧基丙酸烷基酯或烷基戊基酮的光刻胶溶剂混合物，以及一种制备这种光刻胶组合物的方法。 | 1.一种正性光刻胶组合物，主要包括如下成分的混合物：a)以光刻胶组合物的固体部分为基准，15-99％重量的至少一种成膜树脂，b)以光刻胶组合物的固体部分为基准，1-85％重量的至少一种光敏剂成分，以及c)以组合物总重量为基准，40-90％重量的光刻胶溶剂混合物，所述溶剂混合物的70-90％重量是C1-C4亚烷基二醇C1-C4烷基醚，溶剂混合物其余成分为由C1-C4烷基戊基酮或C1-C4烷氧基丙酸C1-C4烷基酯组成。 | G03F7/004 ¦ G03F7/022 ¦ H01L21/027 | CN99812005.7 | 2004-08-04
680 | JP4688248B2 | 電気的相互連結及び光学的相互連結を具備した多層光電子基板並びにその製造方法 | 未缴年费 | 富士通株式会社 | 1999-10-07 | 2011-05-25 | 【課題】 本発明は、ドライバ回路及び増幅器回路を用いることなく、電気相互連結及び光相互連結を実現する光電子基板の提供を目的とする。 【解決手段】 本発明による基板は、ポリマー導波路が中に形成されている第1の層と、ポリマー導波路が中に形成されている第2の層と、第1の層内に形成され、第1の層内の第1の導波路と光学的に結合された第1の縦型光カップラーと、第2の層内に形成され、第2の層内の第2の導波路と光学的に結合された第2の縦型光カップラーとを含み、第1の導波路と第2の導波路の間で光が結合されるように、第1の縦型光カップラーは第2の縦型光カップラーの隣に配置されている。 | 1.【請求項1】 (a)第1のクラッド材料の層を形成する工程と、 (b)光電子デバイスの少なくとも一部分を含むミニチップを上記第1のクラッド材料の層に配置し、接着する工程と、 (c)コア材料が上記ミニチップに接着するように上記第1のクラッド材料の層及び上記ミニチップの上にコア材料の層を形成する工程と、 (d)上記ミニチップで終端する導波路を上記コア材料内に画成する工程と、 (e)上記(a)から(d)の工程により形成された表面の上に第2のクラッド材料の層を形成する工程とを含む、基板の製造方法。 | G02B6/122 ¦ H01L31/12 ¦ G02B6/12 ¦ G02B6/132 ¦ G02B6/42 ¦ G02B6/43 ¦ H01L21/60 ¦ H01L21/68 ¦ H01L23/48 ¦ H01L23/538 ¦ H01L25/16 | JP1999287380 | 2011-02-25
681 | TW554094B | P型ZNO單晶及其製造方法 | 未缴年费 | 罗姆股份有限公司 | 1999-10-08 | 2003-09-21 | 於真空室(1)內設置基板(2)，對此基板(2)，供給Zn及O與N(p型摻雜劑)及Ga(n型摻雜劑)之各原子狀氣體。藉由控制N及Ga之流量使在結晶內成為N：Ga=2：1，於基板(2)之上，使成長含有 N及Ga之P型ZnO單晶。 | 1.一種p型ZnO單晶,其特徵在於氧化鋅(ZnO)之單晶中,含有由氮(N)而成的p型摻雜劑,與由硼(B)、鋁(Al)、鎵(Ga)及氫(H)之任一者而成的n型摻雜劑。 | C30B29/16 ¦ H01L21/363 ¦ C30B23/02 ¦ H01L29/22 ¦ H01L31/0296 ¦ H01L33/28 ¦ H01S5/327 | TW088117453 | 2003-09-21
682 | CN1123064C | 薄膜形成方法及半导体发光元件的制造方法 | 未缴年费 | 松下电器产业株式会社 | 1999-10-15 | 2003-10-01 | 利用电子回旋共振(ECR)等离子体法，让已被等离子体化的反应气体和遭到已被等离子体化的气体的轰击而脱离固体靶(23)的原子或者分子在试样(21)的表面起反应，而在试样(21)的表面上淀积薄膜(27)，这时，先利用已被等离子体化的反应气体对固体靶(23)的表面进行清洗，再淀积出该薄膜(27)。 | 1.一种薄膜形成方法，让通过电子回旋其振等离子体法而被等离子体化的反应气体，和遭到通过电子回旋其振等离子体法而被等离子体化的气体的轰击而脱离固体靶的原子或者分子在试样的表面起反应而生成的薄膜，淀积在上述试样的表面，其特征在于： 包括用被等离子体化的上述反应气体，清洗上述固体靶的表面的清洗工序；及 清洗完上述固体靶的表面后，再在上述试样的表面上淀积上述薄膜的薄膜淀积工序。 | C23C14/00 ¦ C23C14/35 ¦ C23C14/56 ¦ H01L21/31 ¦ H01L21/314 ¦ H01L21/316 ¦ H01L21/318 ¦ H01L33/10 ¦ H01L33/60 ¦ H01S5/00 ¦ H01S5/02 ¦ H01S5/028 | CN99801765.5 | 2003-10-01
683 | JP3353830B2 | 電子線露光用マスク、電子線露光装置および電子線露光方法 | 未缴年费 ¦ 权利转移 | 日本电气株式会社 | 1999-10-15 | 2002-12-03 | 【課題】 散乱角制限方式電子線露光方法に好適な、パターン露光と同時に近接効果補正が可能であるステンシルタイプのマスクを提供する。 【解決手段】 散乱領域を有するマスクを用いて電子線散乱の違いによる散乱コントラストによりパターン露光を行うと同時に、マスクにより散乱された散乱電子の一部を利用して近接効果補正を行う散乱角制限方式電子線露光方法に用いられるマスクであって、マスク基板に電子線の飛程よりも薄い散乱領域を有し、この散乱領域はウェハにおける露光電子の後方散乱径の範囲に対応する領域を含み、この散乱領域に開口部を設けて開口パターンが形成されていることを特徴とする電子線露光用マスク。 | 1.【請求項1】 散乱領域を有するマスクを用いて電子線散乱の違いによる散乱コントラストによりパターン露光を行うと同時に、該マスクにより散乱された散乱電子の一部を利用して近接効果補正を行う散乱角制限方式電子線露光方法に用いられるマスクであって、 マスク基板に電子線の飛程の1/2よりも薄い散乱領域を有し、該散乱領域はウェハにおける露光電子の後方散乱径の範囲に対応する領域を含み、 該散乱領域に開口部を設けて開口パターンが形成されていることを特徴とする電子線露光用マスク。 | H01L21/027 ¦ G03F1/20 ¦ G03F7/20 ¦ G03F1/16 | JP1999294017 | 2002-09-27
684 | TWI221943B | 正性敏感樹脂組成物及利用其形成抗蝕劑圖案之方法 | 未缴年费 | 三井化学株式会社 | 1999-10-15 | 2004-10-11 | 一種圖樣可經由使用活性能束照射本發明之正性敏感樹脂組合物來精確形成，該組成物包含基底聚合物，含醚鍵烯屬未飽和化合物及酸產生劑，此處該基底聚合物為一種共聚物包含式(1)至(3)表示之結構單位： 其中R1及R3各自分別為氫或甲基，及R2為C1-C6直鏈或分支無取代烷基，或C1-C6直鏈或分支取代烷基； a、b及c分別為0.05至0.7，0.15至0.8及0.01至0.5，及 a+b+c=1。 | 1.一種正性敏感樹脂組成物,包含一種基底聚合物,一種含醚鍵之烯屬未飽和化合物及一種酸產生劑,此處基底聚合物為一種共聚物包含下列化學式表示之結構單位,式(1): (其中R1為氫或甲基,及R2為C1-6直鏈或分支無取代烷基或C1-C6直鏈或分支取代烷基),及 (其中R3為氫或甲基), 其中a、b及c分別為0.05至0.7,0.15至0.8及0.01至0.5,及a+b+c=1。 | G03F7/004 ¦ B41C1/10 ¦ B41M5/36 ¦ G03F7/039 | TW088117860 | 2004-10-11
685 | CN1205215C | 肟衍生物及其作为潜酸的用途 | 未缴年费 | 西巴特殊化学品控股有限公司 | 1999-10-18 | 2005-06-08 | 新的式I或II肟衍生物∴其中m是0或1；R1尤其是苯基、萘基、蒽基、菲基或杂芳基；R’1是例如C2-C12亚烷基、亚苯基、亚萘基；R2是CN；R3是C2-C6卤代烷酰基、卤代苯甲酰基、磷酰基或有机硅烷基；R4、R5、R10和R11尤其是氢、C1-C6烷基、C1-C6烷氧基；R6尤其是氢、苯基、C1-C12烷基；R7和R8尤其是氢、C1-C12烷基；或R7和R8同与其键连的氮原子一起形成5、6或7元环；R9是例如C1-C12烷基；和A尤其是S、O、NR7a；其可用作潜酸，特别是在光致抗蚀剂中应用。 | 1.式I化合物 其中 R1是苯基，其未取代或被一个或多个C1-C12烷基、C1-C4卤代烷基、卤素、苯基、OR6、NR7R8、SR9和/或-S-苯基取代， 或R1是萘基、蒽基或菲基，其是未取代的或被C1-C6烷基、苯基、OR6、NR7R8、SR9和/或-S-苯基取代， R2是CN； R3是C2-C6卤代烷酰基、卤代苯甲酰基或基团 Y1、Y2和Y3分别独立地是O或S； R4和R5分别独立地是氢或C1-C6烷基； R6，R7，R8和R9是C1-C12烷基； R7a是氢、苯基或C1-C12烷基， A是S、O、NR7a或下式基团A1 R10和R11分别独立地是R4定义之一， R16和R17是未取代或被C1-C4烷基或卤素取代的苯基； R18和R19分别独立地是C1-C6烷基或是未取代或被C1-C4烷基或卤素取代的苯基； R20、R21和R22分别独立地是C1-C6烷基或苯基；和 Z是CR11或N。 | C07F9/11 ¦ C07F9/17 ¦ C07F7/10 ¦ C07C251/58 ¦ C07C251/62 ¦ C07D333/36 ¦ G03C1/73 ¦ G03F7/004 ¦ G03F7/075 ¦ C08K5/45 ¦ C08K5/521 ¦ C08K5/5475 ¦ C07C255/61 ¦ C07C255/64 ¦ C07F9/02 ¦ C07F9/6553 | CN99812849.X | 2005-06-08
686 | JP3291278B2 | 光電子部品の製造方法 | 未缴年费 ¦ 权利转移 | 三宇雷克股份有限公司 | 1999-10-19 | 2002-06-10 | 【課題】 光学的な特性に優れ、外形が極めて小さく且つ軽量であり、しかもその形状が一定である光電子部品を安価に且つ大量に効率よく製造することができる光部品の製造方法を提供する。 【解決手段】 光電子部品素子が配置された基板上に孔版を用いて透明封止樹脂を印刷する工程(S14)と、透明封止樹脂の一部を切削して溝を形成する工程(S18)と、切削を行って形成した溝に遮光性の樹脂を充填する工程(S20)とを有する。 | 1.【請求項1】複数の光電子部品素子が配置された基板上に孔版を用いて透明封止樹脂を真空下において印刷し、当該複数の光電子部品素子を一括封止する工程と、 前記基板上の透明封止樹脂を切削し、前記光電子部品素子の周囲に溝を形成する工程と、 前記切削を行って形成した溝に遮光性の樹脂を充填する工程と、 前記溝に充填された遮光性の樹脂及び前記基板を切断する工程とを有することを特徴とする光電子部品の製造方法。 | H01L21/56 ¦ H01L23/29 ¦ H01L23/31 ¦ H01L33/54 ¦ H01L33/56 ¦ H01L33/00 | JP1999297473 | 2002-03-22
687 | CN1187622C | 用稀土铁石榴石的光波前极化旋转的光学测量方法和装置 | 未缴年费 | 保尔·G·邓肯 ¦ 卡弗尔·E·霍顿 ¦ 理查德·O·克劳斯 | 1999-10-21 | 2005-02-02 | 所描述的是稀土铁石榴石传感器元件的设计；询问传感器元件的光学方法；把光传感器元件耦合到波导的方法；以及一个光和电的处理系统，用于监测由于磁场或电流起伏而进行外部调制的线性偏振波前的偏振旋转。传感器元件应用法拉第效应，某些稀土铁石榴石材料的固有特性，在磁场存在时旋转光的偏振状态。可以对传感器元件(17)涂以薄膜镜子(13)，以使光通路长度有效地加倍，对给定的场强度或温度变化提供两倍的灵敏度。描述使用稀土铁石榴石传感器元件的半导体传感器系统。 | 1.一种磁光传感器元件包括： 透明非磁性石榴石衬底； 在所述透明非磁性石榴石衬底的第一面上的金属薄膜镜； 在所述透明非磁性石榴石衬底的第二面上的REIG晶体，所述第二面和所述第一面相对；以及 在所述REIG晶体上的抗反射涂层。 | G01R15/24 ¦ G01R33/032 ¦ G02B6/42 ¦ G02F1/09 ¦ G01R33/02 | CN99803136.4 | 2005-02-02
688 | TW441224B | 彩色電激光顯示裝置 | 未缴年费 | 三洋电机株式会社 | 1999-10-26 | 2001-06-16 | 本發明係以提供製造步驟較少之彩色電激光顯示裝置為目的。 本發明之裝置係將陽極7與發光層15以每一畫素個別形成，且將電洞輸送層14、電子輸送層16、陰極17遍及於複數畫素予以延伸形成。由此，可減少電洞輸送層14及電子輸送層16回蝕步驟。又因不形成習用設置之隔板68，故可減少該形成步驟。又因陽極7及陰極17係由電洞輸送層14與電子輸送層16的隔離，雖不設隔板68亦不發生短路。又因發光層15係較陽極為大之同一形狀故可防止於陽極端部發生漏電流或電場集中。 | 1.一種彩色電激光顯示裝置,係具備:推積形成陽極、電洞輸送層、發光層、電子輸送層、陰極之EL元件,及驅動該EL元件之薄膜電晶體的有源(active)型彩色EL顯示裝置,其中, 將前述陽極、發光層、薄膜電晶體以每一畫素個別形成, 且將前述電洞輸送層、電子輸送層、陰極遍及於複數畫素形成者。 | H05B33/26 ¦ H01L27/32 ¦ G09F9/30 ¦ H01L51/50 ¦ H05B33/00 ¦ H05B33/12 ¦ H05B33/14 | TW088118441 | 2001-06-16
689 | CN1158792C | 双向光通信用模块 | 未缴年费 | 罗姆股份有限公司 | 1999-11-01 | 2004-07-21 | 一种双向光通信用模块，包括从发光元件发出的1.3μm频带的发送信号光传送到由光纤等构成的光传输线，来自光传输线的1.3μm频带以及1.55μm频带的接收信号光分别被感光元件中的感光部接收，在发光元件和感光元件与光传输线之间设置有光滤波器。光滤波器可以将接收信号光分离出1.3μm频带和1.55μm频带的光，在4个不同的位置设置分别经过调整了透射率和反射率的介质膜，用于分别接收不同频带的信号光。 | 1.一种双向光通信用模块，其特征在于： 包括：传送第1及第2频带的信号的光传输线；发光元件，该发光元件产生第1频带发送信号光并将该信号光传输到所述光传输线；感光元件，其第1及第2感光部分别接收从所述光传输线传送过来的第1及第2频带接收信号光；所述发光及感光元件与所述光传输线之间的光滤波器；该光滤波器是具有一定厚度的透明体，其折射率大于空气的折射率，在该透明体一侧的表面和所述发光元件发出的发送信号的入射部分对应的第1部分上，镀有第1介质膜，使所述第1频带的光约50％透过、50％反射，同时允许所述第2频带的光约100％透过；由所述第1部分的所述光传输线入射过来的接收信号光，其中部分穿过所述透明体，在所述透射光到达的所述透明体的另一侧表面的第2部分上，镀有第2介质膜，使所述第1频带的光约100％透过、使所述第2频带的光100％反射；在从所述第2部分反射过来的第2频带的光到达所述透明体的一侧表面的第3部分上，镀有第3介质膜，使所述第2频带的光约100％反射；在从所述第3部分反射过来的第2频带的光到达所述透明体的另一侧表面的第4部分上，镀有第4介质膜，使所述第2频带的光约100％透过；上述感光元件的第1及第2感光部，分别接收透过所述透明体第2部分的第1频带光和透过所述透明体第4部分的第2频带光。 | G02B6/293 ¦ G02B6/34 ¦ G02B6/42 ¦ H01L31/0232 ¦ H01L33/00 ¦ H01L33/44 ¦ H01L33/60 ¦ H04B10/24 | CN99122321.7 | 2004-07-21
690 | CN1154023C | 曝光装置和使用该装置的成象装置 | 未缴年费 | 佳能株式会社 | 1999-11-04 | 2004-06-16 | 一种曝光装置，包括：一具有线性列阵的许多发光元件的发光器件；一用于驱动该发光元件的驱动器；一用于使该发光元件发出的光在预定的位置上成象的成象光学系统。提供第一支承以支撑该发光器件和驱动器。提供第二支承以支撑该成象光学系统。提供一导热件，以插在该第一和第二支承之间的间隙中。 | 1.一种曝光装置，包括： 带有多个发光元件的线性阵列的发光机构； 一用于驱动上述发光元件的驱动器； 用于将上述发光元件发出的光聚焦的透镜； 一用于支撑上述发光机构和上述驱动器的第一支承； 一用于支撑上述透镜的第二支承； 其特征在于：还包括 一导热橡胶件，被插在上述第一和第二支承之间的间隙中。 | B41J2/44 ¦ B41J2/45 ¦ B41J2/455 ¦ B41J2/475 ¦ G03G15/00 ¦ G03G15/01 ¦ H01L33/58 ¦ G03G15/04 | CN99123413.8 | 2004-06-16
691 | TWI274231B | 用於負型作用光阻組成物之樹脂化合物 | 未缴年费 | 东京应化工业株式会社 | 1999-11-08 | 2007-02-21 | 揭示一種化學放大負型作用光阻組成物，於製造半導體裝置時使用於微影圖型化，適於在ArF準分子雷射光束下進行圖型化曝光，可藉鹼顯影而產生不膨脹且具有正直角剖面輪廓之經高解析圖型化之光阻層。該組成物之特色成分係為該樹脂化合物，具有兩種官能基例如羥烷基及羧基或羧酸酯基，可於自光敏性酸產生劑釋出之酸存在下彼此反應以形成分子內及／或分子間酯鍵，而使該樹脂成分不可溶於鹼顯影劑溶液中。 | 1.一種用於負型作用光阻組成物之樹脂化合物,其重量平均分子量範圍為2000至20000,可於酸存在下而不溶解於鹼水溶液,此樹脂化合物分子中含有至少一個羥基及至少一個羧基或羧酸酯基而於酸存在下彼此反應以形成分子間或分子內之酯鍵,使得此樹脂化合物不溶於鹼水溶液;此樹脂化合物係為丙烯酸系或甲基丙烯酸系樹脂,其中羥基、羧基及羧酸酯基係各鍵結於其分子之側鏈上。 | G03F7/004 ¦ H01L21/027 ¦ G03F7/033 ¦ G03F7/038 ¦ G03F7/039 | TW093100146 | 2007-02-21
692 | TWI249049B | 應用負型作用光阻組成物進行之微影圖型化方法 | 未缴年费 | 东京应化工业株式会社 | 1999-11-08 | 2006-02-11 | 揭示一種應用化學放大負型作用光阻組成物之微影圖型化方法，於製造半導體裝置，適於在ArF準分子雷射光束下進行圖型化曝光，可藉鹼顯影而產生不膨脹且具有正直角剖面輪廓之經高解析圖型化之光阻層。該組成物之特色成分係為該樹脂化合物，具有兩種官能基例如羥烷基及羧基或羧酸酯基，可於自光敏性酸產生劑釋出之酸存在下彼此反應以形成分子內及／或分子間酯鍵，而使該樹脂成分不可溶於鹼顯影劑溶液中。 | 1.一種用於在基材表面上形成圖型化光阻層的方法,包括以下步驟: (1)將基材表面以負型作用光阻組成物加以塗覆而形成一塗層,該組成物含有以下成分並呈均勻的有機溶劑溶液, (A)0.5至30重量份可藉著照射光化射線而釋出酸之化合物,及 (B)100重量份之樹脂化合物,其重量平均分子量範圍為2000至20000,可於酸存在下而不溶解於鹼水溶液,該作為成分(B)之樹脂化合物分子中含有至少一個羥基及至少一個羧基或羧酸酯基而於酸存在下彼此反應以形成分子間或分子內之酯鍵,使得該樹脂化合物不溶於鹼水溶液; (2)令該基材表面上的塗層進行預烤處理以形成乾燥光阻層; (3)令該乾燥光阻層逐圖曝照於光化射線下; (4)令該光阻層進行曝光後烘烤處理;及 (5)以顯影劑鹼水溶液對該光阻層進行顯影處理而形成圖型化光阻層。 | G02F1/00 ¦ H01L21/027 ¦ G03F7/004 ¦ G03F7/033 ¦ G03F7/038 ¦ G03F7/039 | TW091125090 | 2006-02-11
693 | CN1174494C | 玻璃的二氧化硅膜织构化 | 未缴年费 ¦ 权利转移 | CSG太阳股份公司 | 1999-11-08 | 2004-11-03 | 一种薄膜硅太阳能电池被形成在涂敷有织构化层(32)的玻璃基底(11)上，该层包括混合有织构颗粒(34)的SiO2膜(33)，织构颗粒的直径约为1-2μm，由此形成织构表面(39)。SiO2膜比织构颗粒的平均直径薄，使得石英穿过甩涂玻璃突出出来。此时电介质层提供势垒层功能，然而，可以选择采用具有与织构化表面(39)共形的上表面(35)的独立的抗反射膜(38)。如图所示，然后在抗反射膜(38)的织构化表面(35)上面形成硅膜(15)。该硅膜的厚度最好是0.5-2μm(也就是，厚度类似于SiO2层表面上提供的织构零件的尺寸)。尽管用这种方法制作的硅膜松散地与其下方的织构化表面共形，但该膜的相反表面至少在小尺度上基本上不平行，使得光通常以一定角度穿过硅膜到硅表面。更重要的是，光将时常以与表面(36)法线成较大角度，撞击硅膜的后表面(图中是上表面)，使得对于大量的入射光，会发生内部全反射。表面(36)也可以用反射材料(40)(比如后部接触)来涂敷，以协助内部反射到达这个表面的光。 | 1.一种在制作于玻璃基底或上基底上的薄膜硅太阳能电池中形成光捕集结构的方法，该方法包括下列步骤： a)将织构层涂敷到玻璃基底或上基底的表面，该织构层包括束缚在粘接材料中的织构颗粒；和 b)在织构化表面上形成硅膜，并在硅膜内形成光电器件结构，硅膜小于10μm厚。 | H01L31/04 ¦ H01L31/0236 ¦ H01L31/0392 ¦ H01L31/052 ¦ H01L31/056 ¦ H01L31/06 ¦ H01L31/18 | CN99813034.6 | 2004-11-03
694 | TWI226514B | 負型作用光阻組成物 | 未缴年费 | 东京应化工业株式会社 | 1999-11-08 | 2005-01-11 | 揭示一種化學放大負型作用光阻組成物，於製造半導體裝置時使用於微影圖型化，適於在ArF準分子雷射光束下進行圖型化曝光，可藉鹼顯影而產生不膨脹且具有正直角剖面輪廓之經高解析圖型化之光阻層。該組成物之特色成分係為該樹脂化合物，具有兩種官能基例如羥烷基及羧基或羧酸酯基，可於自光敏性酸產生劑釋出之酸存在下彼此反應以形成分子內及/或分子間酯鍵，而使該樹脂成分不可溶於鹼顯影劑溶液中。 | 1.-種鹼可顯影化學放大負型作用光阻組成物,其包含於有機溶劑中呈均勻溶液形式之以下成分: (A)0.5至30重量份數之可藉著照射光化射線而釋出酸之化合物;及 (B)100重量份數之樹脂化合物,其重量平均分子量範圍為2000至20000,可於酸存在下而不溶解於鹼水溶液, 該作為成分(B)之樹脂化合物分子中含有至少一個羥基及至少一個羧基或羧酸酯基而於酸存在下彼此反應以形成分子間或分子內之酯鍵,使得該樹脂化合物不溶於鹼水溶液, 該作為成分(B)之樹脂化合物為丙烯酸系或甲基丙烯酸系樹脂,其中羥基、羧基及羧酸酯基係各鍵結於其分子之側鏈上。 | G03F7/038 ¦ H01L21/027 ¦ G03F7/004 ¦ G03F7/033 ¦ G03F7/039 | TW088119494 | 2005-01-11
695 | TW437189B | 紅外線通信裝置 | 未缴年费 | 西铁城电子股份有限公司 | 1999-11-10 | 2001-05-28 | 一種紅外線通信裝置包括:一個裝設於基板上的光發射元件、一個裝設於基板上的光接收元件、一個提供於光發射元件上的第一透鏡、一個提供於光接收元件上的第二透鏡,其中第一透鏡具有伸長的外凸形狀。 | 1.一種紅外線通信裝置,其特徵為包括: 一個基板; 一個裝設於基板上的光發射元件; 一個裝設於基板上的光接收元件; 一個提供於光發射元件上的第一透鏡; 一個提供於光接收元件上的第二透鏡,其中 第一透鏡具有伸長的外凸形狀。 | H04B10/00 ¦ G06F3/00 ¦ H01L31/02 ¦ H04B10/11 ¦ H04B10/112 | TW088119644 | 2001-05-28
696 | TW459161B | 光敏性高分子單體、高分子共聚合物及含其高分子共聚合物之化學增幅光阻劑組成物 | 未缴年费 | 台湾永光化学工业股份有限公司 | 1999-11-10 | 2001-10-11 | 本案揭示一種如式(I)所示之化合物， | 1.一種化合物,如式(I)所示 其中: R為氫或C1至C4的烷基;R'代表C1至C4的烷基;n為2到6的整數。 | G03F7/004 | TW088119664 | 2001-10-11
697 | CN1149637C | 电子束曝光系统 | 未缴年费 | 日本电气株式会社 | 1999-11-15 | 2004-05-12 | 一种电子束曝光系统由在电子源和基片之间直线对齐的电磁透镜(13，14，16，18)、光圈(12等)和曝光掩模(15)所构成。在从电子源辐射并照射到基片上的电子束通道中，电子束的电子形成交叉平面(A，B，C)。电子束掩模模置于一个交叉平面上，而光圈置于另一个交叉平面上。电子源被设计为产生特殊的电子束强度分布，使得电子束外围的强度比中央部分的强度高。该设备可以减小库仑作用，并提高分辨率和集成电路的产量。 | 1.一种电子束曝光系统，包括： 用于以电子束形式辐射电子的电子源(11；21)；以及 用于有选择地透射电子束的电子的电子束掩模(15)，该电子束照射到基片(W)上并且在该基片上曝光该电子束掩模的图案， 其中该电子源具有用于辐射电子的辐射表面，和 其中围绕该辐射表面下凹的中央部分形成凸起部分，使得该电子束的外围部分具有比该电子束的中央部分更高的强度。 | H01L21/027 ¦ G03F7/20 ¦ H01J37/06 ¦ H01J37/153 ¦ H01J37/317 | CN99123871.0 | 2004-05-12
698 | TWI234689B | 有機抗反射塗覆材料及其製法(一) | 未缴年费 | 现代电子工业股份有限公司 | 1999-11-17 | 2005-06-21 | 本發明乃揭露具有化學式I以及II之聚合物：(式I)(式II) 本發明之聚合物可提供一種在次微米微影製程中使用248nm KrF、193nm ArF和157nm F2雷射的作為抗反射塗覆(ARC)材料。此聚合物含有發色團組成，其對次微米微影製程中所使用的光源波長具有足夠的吸收性。此ARC可避免半導體裝置表面或較低層之反射光的反射，並且可解決來自較低層之繞射和反射改變臨界尺寸(CD)之問題。此 ARC層也可排除位在晶圓表面之較低層的光學特性及位於其表面之光敏感薄膜厚度改變所引起的駐波和反射結點。據此，可用於形成適用於64M、256M,1G,4G和16G DRAM半導體裝置之穩定超細微的圖案，且可大量改善其產率。 | 1.一種使用於有機抗反射塗覆材料之以化學式19表示之9-甲基丙烯酸甲酯化合物: | C07C67/14 ¦ C07C69/00 ¦ C07C69/54 ¦ C07C69/657 ¦ C08F12/32 ¦ C08F18/16 ¦ C08F20/12 ¦ C08F20/14 ¦ C08F220/14 ¦ C08F220/18 ¦ C08F220/26 ¦ C08F220/28 ¦ C08F220/30 ¦ C08F220/32 ¦ C09D5/32 ¦ C09D5/33 ¦ C09D133/06 ¦ C09D133/14 ¦ C09K ¦ G03C5/00 ¦ G03F7/00 ¦ G03F7/004 ¦ G03F7/11 ¦ H01L ¦ H01L21/027 ¦ H01L21/31 ¦ H01L21/312 ¦ H01L21/314 ¦ H01L21/469 ¦ H01L23/29 | TW088120016 | 2005-06-21
699 | TW581937B | 新穎的光敏性樹脂組成物(一) | 未缴年费 ¦ 权利转移 | 美国富士电子材料股份有限公司 | 1999-11-17 | 2004-04-01 | 一種正型光敏性樹脂組成物。該組成物包含：(a) 一具有下列結構之封端的聚苯並噁唑前驅物聚合物：其中Ar1為四價芳基、脂基、雜環基、或其等之混合物；Ar2為選擇性可含有矽之二價芳基、雜環基、脂環基或脂基；Ar3為二價芳基、脂基、雜環基、或其等之混合物； Z為下列組群中之一者： x為10至1000；y為0至900；及b為0.10至350；(b) 一光敏性試劑；及(c) 一溶劑。 | 1.一種鹼水可顯像之正型光敏性樹脂組成物,其包含: (a)一具有下列結構之封端的聚苯並噁唑前驅物聚合物: 其中Ar1為四價芳基,脂基、雜環基、或其等之混合物;Ar2為選擇性可含有矽之二價芳基、雜環基,脂環基或脂基;Ar3為二價芳基、脂基、雜環基、或其等之混合物; Z為下列組群中之一者; x為10至1000;y為0至900;及b為0.10至350; (b)一光敏性試劑;及 (c)一溶劑。 | G03F7/023 ¦ C08G73/22 ¦ C08K5/00 ¦ C08L79/04 ¦ G03F7/004 ¦ G03F7/022 ¦ G03F7/075 ¦ H01L21/027 | TW088116828 | 2004-04-01
700 | TWI229238B | 正型光敏性樹脂組成物以及形成釋放圖案的方法 | 未缴年费 | 阿奇化工公司 | 1999-11-17 | 2005-03-11 | 一種正型光敏性樹脂組成物，其包含(a)一矽烷二醇，如一二芳基矽烷二醇或二烷基矽烷二醇，(b)一或多個具有下列結構之封端的聚苯並噁唑前驅物：其中Ar1為四價芳基、脂基、雜環基、或其等之混合物；Ar2為選擇性可含有矽之二價芳基、雜環基、脂環基或脂基；Ar3為二價芳基、脂基、雜環基、或其等之混合物； Z為下列組群中之一者： x為10至1000；y為0至900；及b為0.10至350；(c)一光敏性試劑；及(d)一溶劑。該組成物選擇性地包括一黏著促進劑、勻染劑，或其等之混合物。 | 1.一種正型光敏性樹脂組成物,其包含: (a)一矽烷二醇; (b)一或多個具有下列結構之封端的聚苯並噁唑前驅物: 其中Ar1為四價芳基、脂基、雜環基、或其等之混合物;Ar2為選擇性可含有矽之二價芳基、雜環基、脂環基或脂基;Ar3為二價芳基、脂基、雜環基、或其等之混合物; Z為下列組群中之一者: , x為10至1000;y為0至900;及b為0.10至350; (c)一光敏性試劑;及 (d)一溶劑, 其中該封端的聚苯並噁唑前驅物具有10至1000的聚合度,以及該光敏性試劑係選自包括重氮醌化合物、二氫基吡啶化合物,及該等之混合物所構成之組群。 | G03F7/023 ¦ C08K5/00 ¦ C08K5/3432 ¦ C08K5/41 ¦ C08K5/5415 ¦ C08L79/04 ¦ G03F7/004 ¦ G03F7/022 ¦ G03F7/037 ¦ G03F7/039 ¦ G03F7/075 ¦ H01L21/027 | TW088116829 | 2005-03-11
701 | CN1098466C | 1/r折射率分布环形波导器 | 未缴年费 | 程澎 | 1999-11-17 | 2003-01-08 | 本发明涉及一个在半径为r0至r1的区域内折射率分布与半径成反比关系的环形光波导器件，光在这种波导中会沿着圆周运动。这种光波导可以广泛使用在激光器与干涉仪方面。相比于法布里-帕罗结构的激光器，它具有激光阈值低，多方向输出，方向可控等优点。相比于法布里-帕罗结构的干涉仪，它具有多方向输入，多方向输出，输入输出通道可选择等优点。特别是由于这种结构可以加工成为极微小的组件，使得它在未来的半导体光电子集成，光电子运算方面有广阔的前景。 | 1. 1/r折射率分布环形波导器，其特征在于：在半径为r0至r1的范围内，使用三元或大于三元的材料(即材料由三种或三种以上的元素构成)，通过材料生长中一种或数种组分的变化，使得其折射率分布与半径成反比关系。 | G01J3/26 ¦ G02B6/26 ¦ G02B6/18 | CN99123889.3 | 2003-01-08
702 | TWI234567B | 用於光阻劑之交聯劑,及含其之光阻劑組成物 | 未缴年费 | 现代电子工业股份有限公司 | 1999-11-19 | 2005-06-21 | 本發明係關於一種用於光阻劑之交聯劑，其適合一種使用KrF(248奈米)、ArF(193奈米)、E-束、離子束或EUV光源之光學微影程序。根據本發明，較佳之交聯劑包含一共聚物，其中所具有之重複單元衍生自：(i)一種由以下化學式1所代表之化合物及/或(ii)一或多種選自包括丙烯酸、甲基丙烯酸與順丁烯二酸酐。<化學式1> 其中，R1、R2與R個別代表直鏈或具文鏈C1-10烷基，直鏈或具支鏈C1-10酯，直鏈或具文鏈C1-10酮，直鏈或具文鏈C1-10羧酸，直鏈或具文鏈C1-10縮醛，含至少一羥基之直鏈或具文鏈C1-10烷基，含至少一羥基之直鏈或具文鏈C1-10酯，含至少一羥基之直鏈或具支鏈C1-10酮，含至少一羥基之直鏈或具支鏈C1-10羧酸，以及含至少一羥基之直鏈或具支鏈C1-10縮醛；R3代表氫或甲基；m代表0或1；而n代表1至5之一數。 | 1.一種負型光阻交聯劑聚合物,其包括一種重複單元,該重複單元為衍生於一種選自由下式1a至1d之化合物所組成之族群中的化合物: | C08F220/26 ¦ G03F7/039 ¦ G03F7/038 ¦ C07D317/12 ¦ C07D319/06 ¦ C07D407/12 ¦ C08F20/28 ¦ C08F24/00 ¦ C08F220/06 ¦ C08F222/06 ¦ C08F232/00 ¦ G03F7/004 | TW088120216 | 2005-06-21
703 | TW447224B | 電激光顯示裝置 | 未缴年费 | 三洋电机株式会社 | 1999-11-23 | 2001-07-21 | 本發明提供一種主動矩陣(matrix)型電激光(electroluminescent)顯示裝置，以實現確實地多階調顯示。 使用反應於選擇信號Scanl以導通不導通(on off)之切換用第l薄膜電晶体TFT101，及用以驅動於一對電極間具有發光層之EL元件103的第2薄膜電晶体TFT104，並設置使類比(analog)影像信號Video在預定周期取樣(sampling)之類比開關(analog switch)31，及用以由類比開關31保持取樣電壓之電容器102，以將電容器102保持之類比電壓加於第2TFT104之閘極，而以類比方式控制EL元件之發光亮度。 | 1.一種電激光顯示裝置,具備:在一對電極間具有發光層之電激光元件;對類比影像信號以預定周期取樣之取樣電路;用以從取樣電路保持取樣電壓的電容器;插入於前述取樣電路與電容器之間,反應於選擇信號而做導通不導通的切換用第1薄膜電晶体;以及連接於前述電激光元件,對應於前述電容器所保持電壓以控制發光亮度之驅動用第2薄膜電晶体者。 圖式簡單說明: 第一圖為表示本發明實施形態之電路圖。 第二圖為用以說明本發明實施形態之動作的時序圖(timeing chart)。 第三圖為本發明實施形態之EL元件及TFT之構造之剖面圖。 第四圖為表示EL顯示裝置習用例之電路圖。 第五圖為用以說明習用例之動作的時序圖。 第六圖為表示EL顯示裝置之電壓-電流及亮度特性之特性圖。 | H05B33/02 ¦ G09G3/30 ¦ G09G3/20 ¦ G09G3/32 ¦ H01L51/50 ¦ H05B33/00 ¦ H05B33/12 ¦ H05B33/14 | TW088120399 | 2001-07-21
704 | JP4602557B2 | 光電子構造ユニット | 未缴年费 | 约翰尼斯海登海恩博士股份有限公司 | 1999-11-25 | 2010-12-22 | An optoelectronic component that includes a substrate having a first optoelectronic component, a second optoelectronic component arranged next to the first optoelectronic component and a contact point. A support of the substrate includes a second contact point, wherein the second contact point is located opposite to the first contact point and is in electrical connection with the first contact point. An underfiller in a space between the substrate and the support, the underfiller forms a border area between the substrate and the support toward a space free of underfiller, wherein the border area restricts the space free of underfiller of at least one of the first and second optoelectronic components. | 1.【請求項1】 隣り合って設けられた、少なくとも1つの光源(11)及び少なくとも1つの受光体(12,13)を備え、電気的な接触をするための接触位置(101)を備えているサブストレート(100)と、 その接触位置(171)が、サブストレート(100)の接触位置(101)と対置し、かつこれらの接触位置と電気的に接触させられている、電気的な帯状導体(17)及び接触位置(171)を有するサブストレート(100)の支持体(16)と、 サブストレート(100)と支持体(16)との間の空間内のアンダーフィラー(20)とを有する光電子構造ユニット(1)において、 アンダーフィラー(20)が、透明であり、かつ受光体(12,13)と支持体(16)との間の空間に存在しており、光源(11)と支持体(16)との間の空間(25)に、アンダーフィラーが無いこと、またサブストレート(100)と支持体(16)との間の透明なアンダーフィラー(20)が、透明なアンダーフィラーの無い空間(25)のための制限面(24)を形成し、この制限面(24)が、光源(11)の透明なアンダーフィラーの無い空間(25)を、透明なアンダーフィラー(20)がこの空間に直接接することにより制限するように構成されていることを特徴とする光電子構造ユニット。 | H01L31/12 ¦ G01B11/00 ¦ G01D5/347 ¦ H01L31/0203 ¦ H01L31/167 | JP2000585617 | 2010-10-08
705 | CN1162752C | 用于光致抗蚀剂的交联剂及含该交联剂的光致抗蚀剂组合物 | 未缴年费 | 现代电子工业股份有限公司 | 1999-11-26 | 2004-08-18 | 本发明涉及用于光致抗蚀剂的交联剂，该光致抗蚀剂适用于使用KrF(248nm)，ArF(193nm)，电子束，离子束或EUV光源的照相平板印刷法中。按照本发明，优选的交联剂含有一种具有来源于(i)由下列化学分子式1表示的化合物和/或(ii)选自由丙烯酸，甲基丙烯酸和马来酸酐所组成的组中的一种或多种化合物的重复单元的共聚物。 | 1.一种光致抗蚀剂交联剂共聚物，其含有以下三种重复单元，每一种重复单元另外在聚合物链聚合， (i)如下列化学分子式1表示的化合物： <化学分子式1> 其中，R代表直链或支链C1-10亚烷基；R1和R2分别代表氢；R3代表氢或甲基；m代表0或1；以及n代表1到5的数； (ii)一个或多个化合物选自由丙烯酸、甲基丙烯酸和马来酸酐组成的组中；以及 (iii)由下列化学分子式2表示的化合物 <化学分子式2> 其中，X和Y分别代表C；g和h分别代表1；1为0；R5和R6分别代表氢；而且R7，R8，R9和R10分别代表氢，或直链或支链的C1-10羧酸。 | G03F7/038 ¦ C07D317/12 ¦ C07D319/06 ¦ C07D407/12 ¦ C08F20/28 ¦ C08F24/00 ¦ C08F220/06 ¦ C08F222/06 ¦ C08F232/00 ¦ G03F7/004 ¦ G03F7/00 | CN99125858.4 | 2004-08-18
706 | CN1163796C | 用于光致抗蚀剂的交联剂及含该交联剂的光致抗蚀剂组合物 | 未缴年费 | 现代电子工业股份有限公司 | 1999-11-26 | 2004-08-25 | 本发明涉及用于光致抗蚀剂组合物的交联剂，该光致抗蚀剂组合物适用于使用KrF(248nm)，ArF(193nm)，电子束，离子束或EUV光源的照相平板印刷法中。按照本发明，优选的交联剂含有(i)由下列化学分子式1表示的化合物和/或(ii)选自由丙烯酸，甲基丙烯酸和马来酸酐所组成的组中的一种或多种化合物的一种共聚物。 | 1.一种负光致抗蚀剂组合物，该组合物含有(i)至少一种选自由下列化学分子式1表示的单体、其均聚物、其共聚物和其混合物组成的组中的一种的交联剂， <化学分子式1> 其中，R1和R2分别代表直链或支链的非必须地包含一个酯基、酮基、羧基或缩醛基的C1-10烷基，或直链或支链的包含至少一个羟基和非必须地包含一个酯基、酮基、羧基或缩醛基的C1-10烷基；R3代表氢或甲基；(ii)一种光致抗蚀剂聚合物，其在酸存在下通过所述交联剂交联，其中的光致抗蚀剂聚合物含有羟基；(iii)一种光酸发生剂和(iv)一种有机溶剂。 | H01L21/027 ¦ C07C43/303 ¦ C07C47/277 ¦ C08F16/20 ¦ C08F16/38 ¦ C08F22/06 ¦ C08F32/00 ¦ C08F116/38 ¦ C08F216/38 ¦ C08F220/26 ¦ C08K5/00 ¦ C08L ¦ G03F7/00 ¦ G03F7/004 ¦ G03F7/027 ¦ G03F7/033 ¦ G03F7/038 ¦ G03F7/039 ¦ H01L | CN99125856.8 | 2004-08-25
707 | CN1246912C | 含有磷光体组合物的发光器件 | 未缴年费 | 通用电气公司 | 1999-11-30 | 2006-03-22 | 本发明涉及一种光源，它包括：磷光体组合物和发光器件如LED和激光二极管。磷光体组合物吸收具有第一光谱的辐射并且发射具有第二光谱的辐射，磷光体组合物至少包括下述的组合物之一：YBO3:Ce3+和Tb3+；BaMgAl10O17:Eu2+和Mn2+；(Sr，Ca，Ba)(Al，Ga)2S4:Eu2+；Y3Al5O12-Ce3+；并且至少包括以下的组合物之一：Y2O2S:Eu3+和Bi3+；YVO4:Eu3+和Bi3+；SrS:Eu2+；SrY2S4:Eu2+；CaLa2S4:Ce3+；(Ca，Sr)S:Eu2+。这种磷光体组合物和光源一起可以产生令人赏心悦目的白光，例如色温为3000-6500°K，彩色再现指数约为83-87，器件发光效率约为10-20流明/瓦特。 | 1.一种发光器件，它包括发射蓝光的LED，所说发射蓝光的LED由含磷光体的覆盖物覆盖，含磷光体的覆盖物包含发射绿色光的磷光体和发射红色光的磷光体，所说发射绿色光的磷光体和发射红色光的磷光体由所说发射蓝光的LED激发，所述绿色光和红色光的磷光体吸收由所述LED发射的具有第一光谱的辐射；所述绿色光的磷光体发射具有第二光谱的辐射；所述红色光的磷光体发射具有第三光谱的辐射；所述绿色光的磷光体的组合物至少包括下述的化合物之一： YBO3：Ce3+和Tb3+； BaMgAl10O17：Eu2+和Mn2+；和 (Sr，Ca，Ba)(Al，Ga)2S4：Eu2+； 并且所述红色光的磷光体的组合物至少包括以下的化合物之一： Y2O2S：Bi3+； YVO4：Bi3+； SrS：Eu2+； SrY2S4：Eu2+； CaLa2S4：Ce3+；和 (Ca，Sr)S：Eu2+。 | H01L33/00 ¦ C09K11/78 ¦ C09K11/80 ¦ C09K11/82 ¦ C09K11/77 ¦ H01L33/50 ¦ H01S5/022 | CN99802520.8 | 2006-03-22
708 | CN1195816C | 电致发光喹啉酚盐化合物 | 未缴年费 ¦ 权利转移 | 马克专利公司 | 1999-12-01 | 2005-04-06 | 喹啉酚锂为一种在光谱蓝色区域发光的电致发光材料。 | 1.一种电致发光器件，其依次包括用作阳极的导电基材、喹啉酚锂层和用作阴极的金属，其中所述喹啉酚锂通过锂烷基化物或醇盐与8-羟基喹啉或取代8-羟基喹啉在溶液中反应而制备，所述溶液的溶剂为乙腈。 | H01L51/50 ¦ C07D215/30 ¦ C07F1/02 ¦ C09K11/06 ¦ H01L51/30 ¦ H05B33/14 | CN99813981.5 | 2005-04-06
709 | TW530165B | 濾色器及其製造方法 | 未缴年费 | 大日本印刷株式会社 | 1999-12-07 | 2003-05-01 | 本發明之主要目的在於提供一種濾色器及其製造方法，係與以噴墨方式形成畫素部時成為問題之基板的潤濕性有關，其可在單一層體上形成潤濕性良好之部分和潤濕性不良之部分，且能夠以較少之步驟相當容易地形成前述潤濕性良好及不良之部分之圖案，此外，並不需要油墨之吸收層，即能以比較低之成本製造出品質良好之濾色器。 本發明之解決手段的特徵在於具備有： 透明基板；畫素部，係在該透明基板上，藉由噴墨方式以一定之圖案設置有多個顏色；遮光部，係設置於該畫素部之境界部分上者；以及潤濕性可變層，係為了形成上述畫素部或者畫素部和遮光部而設並可改變其潤濕性者。 | 1.一種濾色器,其特徵為包含有: 透明基板; 畫素部,係在該透明基板上藉由噴墨方式以一定之圖案設置有許多個顏色; 遮光部,係設在該畫素部之境界部分上;以及 光觸媒含有層,至少由光觸媒與黏結劑所組成,且以利用能量照射使之與液體之接觸角降低的方式來改變潤濕性, 而至少前述畫素部係設於前述光觸媒含有層上, 前述光觸媒係為氧化鈦(TiO2),且前述光觸媒含有層,係包含有氟,且在對前述光觸媒含有層照射能量時,藉由前述光觸媒之作用,使前述光觸媒含有層表面之氟含有量,比能量照射前還要低地形成前述光觸媒含有層, 對前述光觸媒含有層進行能量照射,以使氟含有量降低之部位中的氟含有量,在未被照射能量部分之氟含有量為100時保持為10以下, 更且,當利用X射線光電子分光法分析前述光觸媒含有層表面之能量照射前之部分的氟含有量,並予以定量化時,則在Ti(鈦)元素為100之情況,具備以氟元素為500以上之比率,在光觸媒含有層表面上含有氟元素。 | G02B5/20 ¦ B41J2/01 ¦ G02B5/22 ¦ G02F1/1335 ¦ G03F7/00 ¦ G03F7/004 ¦ G03F7/075 | TW088121368 | 2003-05-01
710 | CN1158731C | 半导体制造中的波长补偿方法 | 未缴年费 ¦ 权利转移 | 诺斯来特光电公司 | 1999-12-15 | 2004-07-21 | 本发明涉及一种制造多个半导体光电集成电路的方法，所说半导体光电集成电路至少包括彼此光学相连的激光器和调制器。每个激光器和调制器具有实现在一个衬底上的波导层，其中所说调制器利用选择区生长技术形成。通过提供具有可选择宽度的调制器掩蔽部分，补偿激光器和调制器间波导层的带隙能量差，可以使光学相连的激光器和调制器间带隙能量差大致一致。 | 1.一种在一个半导体衬底上制造多个光电集成电路的方法，每个所说集成电路至少包括彼此光连接的第一和第二光电子器件，所说方法包括以下步骤： (i)生长第一组层，至少包括第一波导层，从而在所说衬底上形成所说第一光电子器件， (ii)提供包括覆盖每个所说第一光电子器件的掩蔽部分的绝缘膜掩模，以便在所说衬底上限定覆盖区和暴露区， (iii)去掉所说暴露区的所说第一组层， (iv)邻近且在每个所说第一光电子器件的光传输方向，选择用于每个第二光电子器件的区， (v)利用选择区生长工艺，生长至少包括第二波导层的第二组层，从而形成所说第二光电子器件， 其特征在于，所说方法还包括以下步骤： (a)在步骤(ii)之前，在参考衬底上至少生长一个参考波导层，所说参考波导层对应于将要在步骤(v)生长的第二波导层， (b)在步骤(ii)之前，测量参考衬底上参考波导层的带隙能量偏差， (c)在步骤(ii)提供所说绝缘掩模，该掩模至少带有与每个所说区相邻的一个附加掩蔽部分，每个附加掩蔽部分具有选择的长度和可选择的宽度，并平行于每个第一光电子器件的光传输方向设置， (d)选择每个附加掩蔽部分的宽度，使之对应于所测量带隙能量的偏差，以便至少部分补偿衬底上第二波导层的带隙能量的任何偏差，从而减小衬底上第一和第二光电子器件间的失调偏差。 | H01L33/00 ¦ H01S5/026 ¦ H01S5/20 ¦ H01S5/30 | CN99814617.X | 2004-07-21
711 | CN1200012C | 有机抗反射涂料及其制备 | 未缴年费 | 现代电子工业股份有限公司 | 1999-12-15 | 2005-05-04 | 本发明提供具有通式I、II的一种聚合物。该聚合物含有在亚微平版印刷方法所用的波长处具有强吸收的发色团，可用作采用248nmKrF、193nm ArF或157nm F2激光的亚微平版印刷方法中的抗反射涂料(ARC)。ARC解决了光从下层衍射和反射引起CD变化的问题，也消除了由于在晶片上的下层的光学性质及其上的光敏薄膜厚度的改变而引起的驻波和反射倒陷，因而可稳定地生成适用于半导体器件的超细图案。 | 1、一种由下述通式I表示的聚合物： (通式I) 其中，R是氢或甲基； R1-R9是相同或不同的，分别代表氢、羟基、甲氧基羰基、羧基、羟甲基、直链或支链的C1-C5烷基或烷氧基烷基； w、x和y分别为0.01-0.99的摩尔分数；且 n为1-4的整数。 | C07C67/14 ¦ C07C69/00 ¦ C07C69/54 ¦ C07C69/657 ¦ C08F12/32 ¦ C08F18/16 ¦ C08F20/12 ¦ C08F20/14 ¦ C08F220/14 ¦ C08F220/18 ¦ C08F220/26 ¦ C08F220/28 ¦ C08F220/30 ¦ C08F220/32 ¦ C09D5/32 ¦ C09D5/33 ¦ C09D133/06 ¦ C09D133/14 ¦ C09K ¦ G03C5/00 ¦ G03F7/00 ¦ G03F7/004 ¦ G03F7/11 ¦ H01L ¦ H01L21/027 ¦ H01L21/31 ¦ H01L21/312 ¦ H01L21/314 ¦ H01L21/469 ¦ H01L23/29 | CN99126380.4 | 2005-05-04
712 | CN1184703C | 有机发光器件 | 未缴年费 | 剑桥显示技术有限公司 | 1999-12-15 | 2005-01-12 | 一个有机发光器件，包含一个夹在第一电极(4)和第二电极(12)之间的发光有机层(8)，第一和第二电极用来注入电荷载流子到发光有机层(10)内。所述的第一电极和第二电极中至少一个包含多个层，包括有高阻的第一电极层(10)，该层邻近发光有机层(8)的表面，远离第一电极和第二电极中的另一个，所述的第一电极层(10)包含选自半导体材料和绝缘材料的混合物、半导体材料和导体材料的混合物以及绝缘材料和导体材料混合物中的一种高阻材料。 | 1、发光器件，包含一个排列在第一和第二电极层之间的发光材料层，从而电荷载流子能在第一、第二电极层和发光材料之间运动，其特征在于：至少所述的第一电极层包括多个子电极，每一个子电极通过可熔连接物连接直接围绕它的任一子电极，当经历一个超过特定值的电流时，每一可熔连接物可发生断裂，以从其他子电极中电隔离相应子电极。 | H05B33/26 ¦ H01L51/50 ¦ H01L51/52 ¦ H05B33/22 ¦ H01L51/20 | CN99815945.X | 2005-01-12
713 | CN1242495C | 有机发光器件 | 未缴年费 | 剑桥显示技术有限公司 | 1999-12-15 | 2006-02-15 | 一个有机发光器件，包含一个夹在第一电极(4)和第二电极(12)之间的发光有机层(8)，第一和第二电极用来注入电荷载流子到发光有机层(10)内。所述的第一电极和第二电极中至少一个包含多个层，包括有高阻的第一电极层(10)，该层邻近发光有机层(8)的表面，远离第一电极和第二电极中的另一个，所述的第一电极层(10)包含选自半导体材料和绝缘材料的混合物、半导体材料和导体材料的混合物以及绝缘材料和导体材料混合物中的一种高阻材料。 | 1.一种有机发光器件，包含夹在第一和第二电极之间的发光有机层，第一和第二电极用来注入电荷载流子到发光有机层内，所说的第一和第二电极中的至少一个包含多个层，其中包括邻近发光有机层表面的第一电极层，远离第一电极和第二电极中的另一个，所说的第一电极层的电阻率和厚度的乘积在0.005-10Ω·cm2，并且包含从以下材料中选择的材料：半导体材料和绝缘材料的混合物，半导体材料和导体材料的混合物以及绝缘材料和导体材料的混合物。 | H01L33/00 ¦ H01L51/00 ¦ H05B33/26 ¦ H01L51/50 ¦ H01L51/52 ¦ H05B33/22 | CN02142173.0 | 2006-02-15
714 | TW461988B | 水溶性聚合物以及含有該聚合物之光阻劑組合物 | 未缴年费 | 财团法人工业技术研究院 | 1999-12-17 | 2001-11-01 | 本發明提供一種水溶性聚合物,其係由以下步驟而製得。將一含羧酸基之聚合物與一鹼性試劑反應,使得一部分羧酸基被反應,反應的量為使得該聚合物成為水溶性。接著,使以上所得之聚合物與一含有不飽合鍵和/或異原子之環氧乙基化合物反應,使得聚合物中殘餘羥酸基有l至100莫耳百分比被環氧乙基化合物經由環氧基開環反應而形成酯基,其中該異原子為矽、氮、磷、或硫。本發明之水溶性聚合物可作為感光性樹脂,將本發明光阻劑組合物應用在印刷電路板光阻製程中時,不會有回黏底片的問題,對於印刷電路板上之銅有很好的附著性,且具有良好的光敏感性、優良水分散性和儲存安定性。 | 1.一種水溶性聚合物,其係由以下步驟而製得: (a)將一含羧酸基之聚合物與一鹼性試劑反應,使得一部分羧酸基被反應,反應的量為使得該聚合物成為水溶性;以及 (b)使步驟(a)所得之聚合物與一含有不飽合鍵和/或異原子之環氧乙基化合物反應,使得聚合物中殘餘羧酸基有1至100 莫耳百分比被環氧乙基化合物經由環氧基開環反應而成為酯基,其中該異原子為擇自由矽、氮、磷、硫所組成之族群中。 | G03F7/004 ¦ C08F2/46 ¦ C08F8/14 ¦ G03F7/033 ¦ G03F7/038 ¦ G03F7/00 | TW088122229 | 2001-11-01
715 | TW453109B | 具有圖素位準增益控制之互補金氧半導體影像感應器 | 未缴年费 | 皮赛尔设备国际股份有限公司 | 1999-12-21 | 2001-09-01 | 一影像感應器及感應一影像之方法，可在每一圖素提供一可變放大器，因而擴展了感應器之動態範圍。一影像感應器核心(500)包含複數個圖素感應器(510)。每一圖素感應器宜含一光敏元件(310)，一可變放大器(312)，及一類比至數位轉換器(ADC)(314)。ADC512包含比較器(512)耦合至鎖存器/移位暫存器(514)。比較器(512)接收可變放大器(312)之輸出及一斜率信號，及在斜率信號超過放大器(312)之輸出時，產生一輸出。鎖存器/移位暫存器(514)在被比較器(512)觸發時，鎖住對應斜率信號之計數信號。作業時，光敏元件(310)曝在光中一第一整合期間。可變放大器(312)以最大可能之量放大合成之光電荷。ADC(314)轉換光電流為一數位信號，並將5個最有效位元鎖在記憶體(514)中。此等5位元並聯提供至可變放大器(312)以設定放大位準。之後，光敏元件(310)曝在光中一第二整合期間，及合成之光電荷以設定之放大位準放大。放大器(312)之輸出被ADC(314)數位化，鎖存器/移位暫存器(514)儲存12位元結果。5位元選擇放大位準，12位元結果提供影像感應器l7位元之動態範圍。 | 1.一種影像感應器電路,包含: 位於一積體電路晶片上之影像感應器核心中之光子偵測器陣列,每一光子偵測器供產生一信號以響應撞擊在光子偵測器上之光;及 複數個可變放大器位於影像感應器核心,每一可變放大器耦合至至少一光子偵測器以可變放大自耦合至光子偵測器之信號。 | H04N5/3745 ¦ H04N5/374 ¦ H01L31/10 ¦ H01L27/146 ¦ H04N5/335 ¦ H04N3/15 | TW088122367 | 2001-09-01
716 | JP3496605B2 | 光電子機器 | 未缴年费 | 三菱电机株式会社 | 1999-12-22 | 2004-02-16 | 【課題】 光半導体素子モジュールと導電性筐体との熱的絶縁性を保ち、良好かつ安定した性能を持つ信頼性の優れた光送受信器を得る。 【解決手段】 光半導体素子モジュールを樹脂フランジに設けた穴に挿入した状態で接着等により固定保持し、かつ樹脂フランジと導電性筐体とをねじ止め等により固定保持することにより、光半導体素子モジュールと導電性筐体とを樹脂フランジを介して接続固定するようにした。 | 1.【請求項1】 同軸型の半導体素子モジュールと、 前記半導体素子モジュールのリード端子と接続するパッドを有する電子回路基板と、 前記電子回路基板を収容する導電性筐体と、 前記半導体素子モジュールと前記導電性筐体との間に設けられ、前記半導体素子モジュールを挿入する穴を有し、かつ前記半導体素子モジュールのリード端子が前記電子回路基板のパッドに位置するように前記導電性筐体に固定される樹脂フランジとを備え、 前記樹脂フランジは、前記半導体素子モジュールを挿入する穴を除く表面に金属メッキが施されていることを特徴とする光電子機器。 | H01L31/108 ¦ G02B6/42 ¦ H01L31/0203 ¦ H01L31/10 ¦ H01L31/12 ¦ H01R4/04 ¦ H01S5/022 | JP1999364448 | 2003-11-28
717 | CN100367512C | 量子规模电子器件及其工作条件 | 未缴年费 ¦ 权利转移 | 量子香港有限公司 | 1999-12-29 | 2008-02-06 | 量子规模电子器件包含电极和至少一个由隧道透明间隙使其与电极分开的粒子团。该器件中组成元件的特性尺寸由范围公式1×4ro决定，其中ro＝/(me(α2c)，为普朗克常数，me为电子质量，α＝1/137,036为精细结构常数；c为光速。该粒子团可由半导体材料、导体、超导体、高分子物质或隧道透明介质被覆制成。成熟的理论使得有可能设计常规条件和高温下以传递和/或存储若干电子的方式工作的逻辑器件。决定该器件的工作条件。本发明为构建基于本发明的高温超导元件和器件以及无损耗传送电子信号和能量提供基本条件。 | 1.一种量子规模电子器件，包含至少1个粒子团和通过隧道透明间隙连接所述粒子团的电极，其特征在于，该粒子团具有规定在以下范围内的至少一个独特尺寸： r0≤r≤4r0，r0＝7.2517nm 透明间隙的厚度在r0以下，电极的间隔大于r0，且粒子团的电场控制强度规定在以下范围内： Emin≤E≤Emax， 1.37·105V/cm≤E≤1.494·106V/cm，其中， Emax＝Emin/4πα＝1.494·106V/cm， 为普朗克常数，me为电子质量，e为电子电荷量，α＝1/137036，为精细结构常数，c为光速。 | H01L29/76 ¦ H01L39/22 ¦ H01L45/00 ¦ H01L51/00 | CN99816334.1 | 2008-02-06
718 | TW419607B | 光纖光柵元件、製造方法及光濾波器 | 未缴年费 | 住友电气工业株式会社 | 2000-01-12 | 2001-01-21 | 本發明有關於具備有可以更精密設計和製造之構造之光纖光柵元件,其製造方法及包含有該光纖光柵元件之光濾波器。本發明之光纖光柵元件包含有多模光纖其中具備有折射率nl之第l心子區域，被設在該第l心子區域之外周之折射率n2之第2心子區域,和被設在該第2心子區域之外周之折射率n3之包蓋區域，和在波長比使用液長帶長之波長側具有LP02模態光之截止波長。在第1心子區域之指定區域內設有長週期光柵用來使該使用波長帶內之指定波長之基底LPO1模態光選擇性的結合到LP Om(m≧2)模態光。特別是在本發明之光纖光柵元件,當以Neff0l表示基底LP0l模態光之有效折射率，以NeffOm表示LPOm(m≧2)模態光之有效折射率時，可以滿足nl> NeffOl>n2>NeffOm>n3之關係。 | 1.一種光纖光柵元件,其特徵是具備有: 多模光纖,在波長比使用波長帶長之波長側具有LP02模態光之截止波長,和包含有:第1心子域沿著指定軸延伸,具有折射率n1;第2心子區域,設在該第1心子區域之外周,和具有比該第1心子區域低之折射率n2;和包蓋區域,設在該第2心子區域之外周,和具有比該第2心子區域低之折射率n3;和 光柵,被設在該第1心子區域之指定域內,和用來使該使用波長帶內之指定波長之基低LP01模態光選擇性的結合到LP0m(m≧2)模態光; 當以Neff01表示基底LP01模態光之有效折射率,以Neff0m表示LP0m(m≧2)模態光之有效折射率時,可以滿足 n1>Neff01>n2>Neff0m>n3 之關係式。 | G02B6/34 ¦ G02B6/14 ¦ G02B6/26 | TW089100420 | 2001-01-21
719 | CN1155843C | 光传输和接收组件 | 未缴年费 | 夏普株式会社 | 2000-01-12 | 2004-06-30 | 一个光传输和接收组件包括一个光源；一个光接收元件；和一个分光元件；该分光元件用于使来自光源的信号光入射到光纤、并使从所述光纤输出的信号光入射到所述的光接收元件。该分光元件包括一个棱镜矩阵，该棱镜矩阵具有多个以基本相同的间距平行设置的三角形棱镜、所述棱镜位于垂直于光源和光接收元件的光轴的平面内，并基本上垂直于连接光源和光接收元件的假想线延伸。 | 1.一个光传输和接收组件，包括： 一个光源； 一个光接收元件； 一个分光元件，用于使来自光源的信号光入射到光纤、并使从所述光纤输出的信号光入射到所述的光接收元件， 其特征在于，所述的分光元件包括一个棱镜矩阵，该棱镜矩阵具有多个以相同的间距平行设置的三角形棱镜、所述棱镜位于垂直于光源和光接收元件的光轴的平面内，并垂直于连接光源和光接收元件的假想线延伸； 所述组件满足d/2＞P＞＞λ/sinθ，其中，d是光纤直径，λ是来自光源的光波长，P是多个三角形棱镜的间距，θ是多个三角形棱镜的偏转角； 每个三角形棱镜都具有-20°～60°范围的顶角，该组件满足： 1/tan(1/αtx)＝1/tan(1/αrx)+tan(αrx-arcsin(αtx/n)) 其中αtx为一个顶角，αrx为另一个顶角，n是每个三角棱镜的折射率； 该组件满足Φ＞B，其中Φ是从光纤输出到棱镜矩阵的信号光的直径，B是每个三角形棱镜基底的长度。 | G02B5/04 ¦ G02B6/34 ¦ G02B6/42 ¦ G02B27/12 ¦ H01L31/0232 ¦ H01L33/58 ¦ H01L33/62 ¦ H01S5/022 | CN00102119.2 | 2004-06-30
720 | CN1184499C | 投影系统 | 未缴年费 | 英特尔公司 | 2000-01-12 | 2005-01-12 | 投影系统(60)包括至少一个光源(76)，至少一个光调制器(70，72，74)和一个全息分束器(80)。光源(76)适用于提供非调制的光束(91，92，93)，并且每一非调制的光束都与一不同的颜色通道之一相关联。每一光调制器(70，72，74)与一不同的非调制的光束之一相关联并且适用于调制相关联的非调制的光束以产生调制的光束(97，98，99)。全息分束器(80)适用于将每一非调制的光束(91，92，93)导向到相关联的光调制器(70，72，74)上。 | 1.一种方法包括： 提供参考光波，每一参考光波与一不同的颜色通道相关联； 在平的记录介质上记录干涉图形，每一干涉图形与一不同的参考光波之一相关联； 利用干涉图形产生物光波，每一物光波与一不同的颜色通道相关联； 将参考光波导向到不同的光调制器，每一光调制器和所述光通道之一相关联；以及 调制物光波以产生调制的光波。 | G02B5/18 ¦ G02B5/32 ¦ G02B27/18 ¦ G03B21/00 ¦ G03B33/12 ¦ H04N9/31 ¦ G02B27/10 | CN00805369.3 | 2005-01-12
721 | CN1184536C | 化学放大型正光刻胶组合物 | 未缴年费 | 住友化学株式会社 | 2000-01-17 | 2005-01-12 | 提供了一种正光刻胶组合物，该组合物包括一种含有下式(I)代表的2-烷基-2-金刚烷基(甲基)丙烯酸酯聚合单元的树脂：∴其中R1代表氢或甲基和R2代表烷基，该树脂不溶或几乎不溶于碱，但在酸的作用下能变成溶于碱；和一种下式(V)代表的酸发生剂：∴其中Q1、Q2和Q3独立地代表氢、羟基、含1-6个碳原子的烷基或含1-6个碳原子的烷氧基，n是4-8的整数；该光刻胶被ArF激发物激光曝光后具有良好的分辨率并且几乎无基体依赖性。 | 1.一种正光刻胶组合物，包括80-99.9重量％的一种树脂，该树脂含有下式(I)代表的2-烷基-2-金刚烷基(甲基)丙烯酸酯聚合单元： 其中R1代表氢或甲基和R2代表烷基，该树脂不溶或几乎不溶于碱，但在酸的作用下能变成溶于碱， 和0.1-20重量％的一种下式(V)代表的酸发生剂： 其中Q1、Q2、Q3独立地代表氢、羟基、含1-6个碳原子的烷基或含1-6个碳原子的烷氧基，n是4-8的整数。 | G03F7/004 ¦ G03F7/039 ¦ H01L21/027 | CN00100303.8 | 2005-01-12
722 | TW557413B | 光敏性聚合物及含其之光阻劑組成物 | 未缴年费 | 三星电子株式会社 | 2000-01-18 | 2003-10-11 | 本發明提供一種光敏性聚合物及含其之光阻劑組成物。光敏性聚合物以下式表示：其中R1是一種酸不穩定的三級烷基酯基，R2是氫原子，甲基，乙基，羧基，γ-丁內酯-2-基酯，γ-丁內酯-3-基酯，戊內酯-2-基酯，甲羥基戊內酯，3-四氫呋喃基酯，2,3-碳酸丙撐酯-1-基酯，3-甲基-γ-丁內酯-3-基酯或C3到C20脂環烴，a／(a+b+c)是0.1～0.7，b／(a+b+c)是0.1～0.8，c／(a+b+c)是0.0～0.8，及n是0到2範圍之整數。 | 1.一種光敏性聚合物,其以下式表示: 其中R1是一種具有經取代或未經取代之C7到C20脂環烴化合物的酸不穩定的三級烷基酯基,R2是-COOH,a/(a+b+c)是0.35~0.55,b/(a+b+c)是0.4~0.6,c/(a+b+c)是0.0~0.1,及n是0到2範圍之整數,且其中光敏性聚合物具有5000~20,000的重量平均分子量。 | G03F7/004 ¦ C08F32/04 ¦ C08F232/04 ¦ C08K5/00 ¦ C08K5/02 ¦ C08K5/17 ¦ C08K5/36 ¦ C08K5/42 ¦ C08L45/00 ¦ G03F7/039 ¦ H01L21/027 | TW089100705 | 2003-10-11
723 | CN1145246C | 能与光纤快速耦合的半导体激光器 | 未缴年费 ¦ 权利转移 | 南京春辉科技实业有限公司 | 2000-01-20 | 2004-04-07 | 一种能与光纤快速耦合的半导体激光器，是对现有的半导体激光器的改进。它包括电源(1)、二极管驱动电路(2)、散热器件(3θ)、半导体激光二极管(4)及准直镜(5)，在准直镜(5)前设有一光纤耦合接口(6)，位于二极管驱动电路(2)与半导体激光二极管(4)之间，与半导体激光二极管(4)直接接触的散热器件(3)为外置式。它主要解决了激光器的快速散热问题和与光纤接插件的高效、快速耦合问题。它适用于条码扫描、激光照排、打印、激光医疗和光纤通讯领域。 | 1、一种能与光纤快速耦合的半导体激光器，它包括电源(1)、二极管驱动电路(2)、散热器件(3)、半导体激光二极管(4)及准直镜(5)，其特征在于：在准直镜前有一光纤耦合接口(6)，位于二极管驱动电路(2)与半导体激光二极管(4)之间与半导体激光二极管(4)直接接触的散热器件(3)为外置式。 | G02B6/42 ¦ H01S5/02 ¦ H01S5/024 | CN00112042.5 | 2004-04-07
724 | CN1279402C | 平版印刷件和其成象方法 | 未缴年费 | 压缩技术公司 | 2000-01-20 | 2006-10-11 | 能量要求降低的平版印版成象，采用的印刷件具有一个固体片基、片基上的放气且照射光吸收层、在平版亲和性方面与片基性能相反的最上层。使照射光吸收层接受激光照射造成比层变热，活化放气层，使气态分解产品快速释放和膨胀，拉伸最上层，从而在照射区上方产生了气泡，破坏成象层，气泡颈部膨胀超过了入射激光束的直径，由此使最上层和下面的成象层在照射区外脱离片基，结果产生了比入射光束直径大的象点。 | 1.一种平版印刷件的成象方法，它包括以下步骤： a.提供一种印刷件，它具有(i)一个固体片基，(ii)在片基上的第一和第二成象层，和(iii)最上层，最上层和片基对于油墨和油墨不粘附液体中的至少一种具有不同的亲和性，第一成象层包含一热活化放气成分但不包括吸收成象照射光的物质，第二层包括吸收成象照射光的物质，并在吸收所述照射光时变得足够热并使气体从第一层中释放出来； b.选择性地按照代表图象的图案照射印刷件，从而使第一成象层和第二成象层由此被破坏，并且因释放的气体之故，最上层在照射区脱离；和 c.除去印刷件接受照射光的第一、第二成象层和最上层的余部，由此暴露出片基而形成平版图象。 | G03F7/09 ¦ B41C1/055 ¦ G03G13/28 ¦ B41C1/10 ¦ B41M5/36 ¦ B41M5/40 ¦ B41M5/42 ¦ B41M5/44 ¦ B41M5/46 ¦ B41N1/00 ¦ B41N1/14 ¦ G03F7/00 | CN00104187.8 | 2006-10-11
725 | CN1130578C | 使光源与光纤对准的装置和具有这种装置的光源模块 | 未缴年费 | 三星电子株式会社 | 2000-01-20 | 2003-12-10 | 在使光源和光纤对准的对准装置中，光源安装在基片上，光纤与光源对准以接收来自光源的光，套管夹持光纤，使光纤可接收从光源发射的最大量的光，而固定件固定套管。固定件包括：基座，它固定在基片上并分成彼此相隔足以在其间插入套管的距离两部分；支架，其两端整体地连接到基座，用来支持插入其间的套管；一对伸出部分，它们从支架两侧的预定位置沿着光纤的长度方向伸展；和一对连接部分，它们设置在每一个伸出部分的两端，供连接到套管。 | 1.一种用以使光源和光纤对准的装置，它包括： 基片； 安装在所述基片上的光源； 与所述光源对准的光纤，用来接收来自所述光源的光； 一个套管，用来夹持所述光纤，使所述光纤可以接收从所述光源发射的最大量的光；和 固定件，用来固定所述套管，它包括：基座，它固定在所述基片上并分成两个部分，两者彼此相隔一段足以在其间插入所述套管的距离；支架，其两端整体地连接到所述基座，用来支持插入其间的所述套管；一对伸出部分，它们从所述支架两侧的预定位置沿着所述光纤的长度方向伸展；和一对连接部分，它们分别设置在每一个所述伸出部分的两端，用来连接到所述套管。 | G02B6/42 ¦ G02B6/36 | CN00101148.0 | 2003-12-10
726 | CN1261928C | 在包含至少一种光敏分子材料的结构中光诱导产生至少一种线性和/或非线性光学特性的方法 | 未缴年费 | 法国电信公司 | 2000-01-21 | 2006-06-28 | 一种在包含至少一种光敏分子材料的结构中光诱导产生至少一种线性和/或非线性光学特性的方法。上述聚合物材料被光照射从而改变其分子取向。照射方向相对垂直或倾斜于读光束的传播方向。 | 1、一种在包含至少一种光敏分子材料的结构中光诱导和读至少一种非线性光学特性的方法，其中所述结构至少被两条相干写光束照射，从而改变上述分子材料的分子取向， 其特征在于，所述结构是一种适于在导向结构中传播一条或多条光束的光学约束结构，其中写光束平行于所述结构的一限定方向或相对于其倾斜，并且至少在垂直于所述结构被约束方向的一个方向将非线性光学特性分布于该约束结构中，并且使至少一条泵浦光束在上述光诱导结构中传播或穿过，并且通过在其中已被光诱导出的非线性特性，所述泵浦光束产生在光诱导约束结构中的导向结构中传播的一条或多条读光束。 | G11B7/00 ¦ G11B7/135 ¦ G02B5/18 ¦ G02B5/32 ¦ G02F1/061 ¦ G02F1/355 ¦ G02F1/361 ¦ G02F1/377 ¦ G02F1/39 | CN00803772.8 | 2006-06-28
727 | CN1170204C | 敏射线树脂组合物 | 未缴年费 ¦ 权利转移 | AZ电子材料股份有限公司 | 2000-01-24 | 2004-10-06 | 一种敏射线树脂组合物，其中向光敏性树脂基组合物中加入特定量的荧光物质制得该组合物，它具有优良的敏感性，分辨度与膜层保护特性，并能形成令人满意的(光致防蚀)图形。当该光敏性树脂基组合物至少兼有一种树脂和一种光敏性物质时，例如一种含有碱溶性线型酚醛清漆树脂和醌二叠氮化物的组合物等，那么上述荧光物质的加入量，相对于100份重量的光敏性物质，是0.0001-1.0份重量。当该光敏性树脂基组合物至少兼有一种树脂和一种光致酸生成剂时，例如负性或正性，化学增强型的光致抗蚀剂，那么上述荧光物质的加入量是1.0-30.0份重量。上述荧光物质可以包括有机的荧光物质，如萘、蒽、菲、芘、苝、芴、咔唑、联苯、对三联苯、对四联苯、吲哚吖啶、并四苯、红荧烯、及它们的衍生物。 | 1.一种敏射线树脂组合物，至少兼有一种树脂和一种光敏性物质，其中，所述树脂是一种碱溶性的线型酚醛清漆树脂，所述光敏性物质是一种具有醌二叠氮化物基团的化合物，相对于100重量份的所述树脂，所述光敏性物质的加入量是5～50重量份，在所述敏射线树脂组合物中，相对于100重量份的所述光敏性物质，还加入有0.0001～1.0重量份的蒽衍生物作为荧光物质。 | C08L61/06 ¦ G03F7/004 ¦ G03F7/022 ¦ G03F7/038 ¦ G03F7/039 ¦ H01L21/312 ¦ H01L21/027 ¦ C08L101/00 ¦ C08L61/00 ¦ C08K5/28 | CN00800139.1 | 2004-10-06
728 | CN1223172C | 多光束二极管泵浦的成象系统 | 未缴年费 | 压缩技术公司 | 2000-01-26 | 2005-10-12 | 一种单激光晶体由多个泵浦源驱动，以得到分离、准直的输出，而没有明显的热串扰，使得一个泵浦源的作用不会对驱动同一晶体的其他源的工作产生有害干扰；即从一个晶体区发出的图象输出不会失效，也不会引起其他区域的伪图象输出。 | 1.用于对激光响应记录构件进行成象的装置，该装置包括： a.至少一个阵列，其每一个包含多个图象输出源，每个阵列的源彼此间隔开一个源间距并产生一输出，每个阵列在所述记录构件上具有一个等于来自第一源的光束与来自最后源的光束间距离的区段宽度； b.用于将输出在记录构件上聚焦成一组按光点间距隔开图象光点的机构； c.按照对应于所述光点间距的连续增量偏移每个阵列的机构，偏移量等于所述源间距；以及 d.在偏移所述源间距之后，按照对应于区段宽度的增量偏移每个阵列的装置。 | B41C1/055 ¦ B41J2/44 ¦ B41J2/45 ¦ B41J2/455 ¦ B41J2/46 ¦ G02B6/38 ¦ G02B6/42 ¦ G03F7/20 ¦ H01S3/07 ¦ H01S3/094 ¦ H01S5/022 ¦ H01S5/40 ¦ H04N1/191 ¦ B41J2/47 ¦ H01S3/0941 | CN00800394.7 | 2005-10-12
729 | CN1165812C | 光敏糊和使用该光敏糊的用于等离子体显示板的基材 | 未缴年费 | 美国3M公司 | 2000-01-27 | 2004-09-08 | 本发明提供一种光敏糊，它能够以较高的准确度均匀且迅速地形成具有预定形状的肋，同时抑制固化或煅烧情况下的收缩和变形。该光敏糊包含陶瓷粉末；含甲基丙烯酸类基团且分子量为232-290的硅烷偶联剂的粘合剂；软化点低于硅石软化点的玻璃粉末，其特征在于所述玻璃粉末的含量为20-50体积％，以粉末的总量计。 | 1.一种光敏糊，它包含： 陶瓷粉末； 含甲基丙烯酸类基团且分子量为232-290的硅烷偶联剂的粘合剂； 软化点低于硅石软化点的玻璃粉末，其特征在于： 所述玻璃粉末的含量为20-50体积％，以粉末的总量计。 | G03F7/075 ¦ C03C8/14 ¦ C03C17/00 ¦ G03F7/00 ¦ G03F7/004 ¦ H01J11/14 ¦ H01J11/22 ¦ H01J11/34 ¦ H01J11/36 | CN00804026.5 | 2004-09-08
730 | CN1220895C | 以氢气或氘气使玻璃光致敏的方法及用该方法制造的波导 | 未缴年费 | 康宁股份有限公司 | 2000-01-27 | 2005-09-28 | 一种在制作波导时有用的可以提高玻璃感光性的方法。在该方法中，波导材料在氢气或氘气散离时呈现出持久的紫外感光性。光纤(22)具有包层(26)，一部分聚合物涂覆层(28)被去除，纤芯(24)加载了氢气或氘气，形成具有一相关本底折射率的波导纤芯(24)。裸露光波导中至少有一部分经紫外辐射(32)曝光而使折射率变化，然后经退火使氢气或氘气散出，稳定了折射率的所述变化。所得的波导纤维保留了足够的紫外感光性，可以进一步发生折射率的变化，诸如光栅成形等。此工艺可用于制造光栅器件，修正或调谐光栅以获得最佳强度或波长特性，以及对波导感光性进行精确的空间控制。 | 1.一种提高光波导感光性的方法，其特征在于，所述方法包括以下步骤： 对光波导加载一种气体，以形成一相关的本底折射率，所述气体为H2或D2； 对所述加载光波导的至少一部分进行照射处理，以便在被照射处理过的所述部分中引起本底折射率的变化； 使所述气体散离所述加载光波导，以稳定本底折射率的所述改变，在散离步骤后，所述光波导所保留的紫外感光性足以在被紫外辐射曝光时相对于经稳定的本底折射率的所述改变，再产生大于10-5的折射率变化；和 至少被照射处理过的所述部分进行辐射曝光处理，使经稳定的本底折射率的所述改变再发生变化。 | G03F7/004 ¦ G02B6/18 ¦ G03F7/38 ¦ G03F7/24 ¦ G03F7/26 | CN00803975.5 | 2005-09-28
731 | TW405062B | 平版印刷投影裝置 | 未缴年费 | ASML荷兰有限公司 | 2000-01-28 | 2000-09-11 | 一種平版印刷投影裝置，其包含：‧一射線系統LA、Ex、IN、CO，其係用以供應第一類型射線之投影光束PB;‧一光罩台MT，其係具有一光罩固定件用以固定一光罩MA(例如，分劃板);‧一基板台WT，其係具有一基板固定件，用以固定一基板 W(例如，一覆有抗蝕劑之矽晶圓);‧一投影系統PL(例如，一平面鏡或反折射鏡，或一視域透鏡)，其係用以將一光罩MA之照射部位映像至基板W之標的部位C，其中該裝置係進一步包含:- 一第二光源，其係用以供應第二類型射線SB，其中該射線係可以被導引至基板W;-控制裝置，其係用以塑造第二類型射線SB之樣態，以使其可以依照一定之樣式而撞擊在基板W上，所以該第一及第二類型射線在基板高度上之通量總和係會造成基板溫度之上升，且其中該基板溫度在該基板W上之一給定部位上係保持大致相等。 | 1.一種平版印刷投影裝置,其包含: 一照射系統,其係用以供應第一類型射線之投影光束; .一光罩台,其係用以固定一光罩; .一基板台,其係用以固定一基板; .一投影系統,其係用以將光罩由投影光束所照射之部分映像至基板之標的部位; 其特徵在於該裝置進一步包含: -一第二光源,其係用以供應第二類型射線,其中該射線係可以被導引至基板; -控制裝置,其係用以塑造第二類型射線之樣態,以使其可以依照一定之樣式而撞擊在基板 上。 | G03F9/00 ¦ H01L21/027 ¦ G03F7/20 ¦ H01J37/317 | TW089101486 | 2000-09-11
732 | TW460638B | 氮化物-單晶之製造方法 | 未缴年费 | 欧司朗光电半导体有限公司 | 2000-02-02 | 2001-10-21 | 根據本發明的方法利用此事實，即在溶液或融液中，其包含某種有機物質，經由熱轉換與熱分解而形成由GaN或AlN所構成之小的氮化物結晶。在一包含此融液的容器(l)中，其保持在第一溫度Tl中，因此存在著由待形成氮化物所構成的基板胚體(2)，其經由能量供應而被加溫至第二溫度T2〉T1。在此基板胚體(2)的表面上因此發生由融液而產生的磊晶成長。此能量供應可以以不同的方法實施。 | 1.一種製造方法,其用於半導體製造所合適的由氮化物單晶所構成的基板,其特徵為此方法包括: -在一個第一溫度T1中,提供一種包括有機化合物的溶液或融液, -此有機化合物包括此待形成之氮化物單晶的原子成份, -本身在此成長或類似性質的氮化物之基板胚體的融液中, 供應熱能給基板胚體,因此可以其與此融液在接觸存在的表面具有溫度T2>T1。 | C30B7/14 ¦ C30B29/38 ¦ C23C18/12 ¦ C30B7/00 ¦ C30B9/00 ¦ C30B17/00 ¦ H01L21/208 ¦ H01L33/32 | TW089101806 | 2001-10-21
733 | CN1162946C | 使可调谐激光器特征化的方法 | 未缴年费 | 阿尔蒂通股份公司 | 2000-02-15 | 2004-08-18 | 一种评估可调谐激光器(15)和确定适当的激光器工作点的方法，其中该激光器包括两个或多个其中引入的电流可以改变的可调谐部件，这些部件中至少一个是反射器部件，另一个是相位部件，其特征在于由激光器(15)发射的光的一部分通向包括法布里-泊罗滤波器(32)和第一和第二探测器的配置，所述探测器用于测定激光器的功率，并传输相应的探测器信号(I1，I2)；探测器相对于法布里-泊罗滤波器安置，使得检测器信号将包含至少关于探测光波长的信息；扫描通过调谐部件(17，18，19)的电流从而通过不同的电流组合；测定在上述扫描期间两个探测器信号(I1，I2)之比；其中反射器电流(17)是内部扫描变量，其在一个方向被扫描，然后在相对方向回到它的初始值；当探测器信号(I1，I2)之比位于表明发射光位于由法布里-泊罗滤波器(32)给定的许多波长之一的预定范围内以及所述比率位于给定的反射器电流在所述反射器电流的两个扫描方向的所述预定范围内时，存储用于调谐电流的控制组合。 | 1.一种评估可调谐激光器(15)和确定适当的激光器工作点的方法，其中该激光器包括两个或多个其中引入的电流可以改变的可调谐部件，这些部件中至少一个是反射器部件，另一个是相位部件，其特征在于由激光器(15)发射的光的一部分通向包括法布里-泊罗滤波器(32)和第一和第二探测器的配置，所述探测器用于测定激光器的功率，并传输相应的探测器信号(I1，I2)；探测器相对于法布里-泊罗滤波器安置，使得检测器信号将包含至少关于探测光波长的信息；改变通过调谐部件的电流从而通过不同的电流组合；测定在上述改变期间两个探测器信号(I1，I2)之比；其中反射器电流是内部改变变量，其在一个方向被改变，然后在相对方向回到它的初始值；当探测器信号(I1，I2)之比位于表明发射光位于由法布里-泊罗滤波器(32)给定的许多波长之一的预定范围内以及所述比率位于给定的反射器电流在所述反射器电流的两个改变方向的所述预定范围内时，存储用于调谐电流的控制组合。 | H01S5/00 ¦ H01S5/0625 ¦ H01S5/0683 ¦ H01S5/0687 ¦ H01S5/125 ¦ H01S5/068 ¦ H01S3/10 ¦ H01L33/00 | CN00803883.X | 2004-08-18
734 | TW489019B | 透明導電層積體、其製造方法及使用其之顯示元件 | 未缴年费 | 帝人株式会社 | 2000-02-18 | 2002-06-01 | 本發明係於由熱可塑性聚合物薄膜所構成之透明基板上，形成實質上由In-Sn-O所成之結晶質之透明導電膜所構成的透明導電層積體，其中透明導電膜(ITO膜)之結晶部由(222)面或(440)面之X射線衍射強度最強，且由(440)面之X射線衍射強度對由(222)面之X射線衍射強度之比(X440/222]為0.2~2.5之範圍內之具有特殊結晶結構的透明導電層積體，該層積體其表面電阻低，可作為液晶顯示元件，電激發光元件，觸摸式面板等之電極材料使用。 此透明導電層積體可藉由控制濺鍍時之成膜氣氛及成膜後以特定條件之熱處理之組合來製得。 | 1.一種透明導電層積體,其特徵係於由熱可塑性聚合物薄膜所構成之透明基板上,形成實質上由In-Sn-O所成之結晶質之透明導電膜所構成的透明導電層積體,其中該結晶質部由(222)面或(440)面之X射線衍射强度最强,且(440)面之X射線衍射强度對(222)面之X射線衍射强度之比[X440/222]為0.2-2.5之範圍內。 | B32B7/02 ¦ C23C14/08 ¦ C23C14/34 ¦ H01L31/04 ¦ H01B5/14 | TW089102855 | 2002-06-01
735 | CN1211679C | 一种对准光纤的方法和器件 | 未缴年费 | 瑞典爱立信有限公司 | 2000-02-18 | 2005-07-20 | 本发明涉及一种用于被动地定位至少一个放在基片上的光纤和至少一个光学元件的方法。基片上有一埋入的腐蚀阻挡层。然后在基片上蚀刻一些U型槽图案，槽的深度与覆盖埋入的腐蚀阻挡层的材料厚度一致，槽在基片上的位置对准光学元件。光纤布置并固定在U型槽内。本发明还涉及用所述方法生产的器件。 | 1.一种用于被动地定位至少一个放在基片上的光纤和至少一个光学元件的方法，所述方法包括以下步骤： 对一个具有埋入的腐蚀阻挡层的基片进行图案加工； 在所述基片上蚀刻出具有垂直侧壁和垂直端面的U型槽图案，所述U型槽图案包括至少一个相互平行的第一U型槽和至少两个第二U型槽，该第二U型槽沿第一U型槽的长度分布并与第一U型槽正交地形成，所述第一和第二U型槽的深度和覆盖埋入的腐蚀阻挡层的材料厚度一致，所述第一U型槽在基片上的位置与所述光学元件对准； 将光纤布置在第一U型槽中，并将所述光纤固定在所述第一U型槽中。 | G02B6/36 ¦ G02B6/42 | CN00804045.1 | 2005-07-20
736 | TWI263865B | 含光敏性聚合氧化鈦先質之高抗電漿蝕刻性光阻劑組成物 | 未缴年费 | 布鲁尔科技公司 ¦ 密苏里大学 | 2000-02-21 | 2006-10-11 | 一種衍生自可加成聚合有機鈦聚合物之組成物，其取決於曝於氧電漿或於空氣中烘烤，可被轉化為二氧化鈦(氧化鈦)或被轉化成混合、含鈦之金屬氧化物。原地形成金屬氧化物可對經圖案化光阻劑層給予抗蝕刻作用。組成物可藉由光石印程序以直接分解並被圖案化成永久金屬氧化物裝置形體。 | 1.一種抗電漿蝕刻之光阻劑組成物,其由下列構成: (a)以總固體粒子作為100重量%為基準,從約15-90重量%的有機鈦聚合物或有機鈦共聚物,該聚合物或共聚物之產生係藉由反應: 聚(鈦酸烷基酯)或聚(鈦酸烷基酯-共-烷基金屬酯)或其混合物,其中聚(鈦酸烷基酯)或聚(鈦酸烷基酯-共-烷基金屬酯)所具有之烷基被鍵結到與聚(鈦酸烷基酯)或聚(鈦酸烷基酯-共-烷基金屬酯)之鈦原子鍵結的個別氧原子上,與 可加成聚合之���-二酮、���-酮酯,���-羥基羧酸鹽,���-羥基羧酸酯或其混合物;及 b)溶劑媒液,其適用於藉旋轉塗覆以在裝置基板上獲得高品質薄膜。 | G03F7/038 ¦ C08G79/00 ¦ G03F7/004 | TW089102927 | 2006-10-11
737 | TW460708B | 光電探測器用之鏡片系統 | 未缴年费 | 英特尔公司 | 2000-02-21 | 2001-10-21 | 一光敏裝置(10)可設有一繞射透鏡(14)其可補償由一折射採光透鏡所造成的色差及色散。該繞射透鏡(14)可由具有光引發劑的溶膠一凝膠材料，或其它能以一般使用於光阻之低溫技術的材料所製成。 | 1.一種光電探測器,包含: 一繞射透鏡元件; 一光敏裝置被設成可接收穿過該透鏡元件的光;及 一折射透鏡與前述繞射透鏡元件呈串連列設。 | G02B27/00 ¦ G02B3/08 ¦ G02B5/18 ¦ G03F7/20 ¦ H01L27/14 ¦ H01L27/146 ¦ H01L31/0216 ¦ H01L31/0232 ¦ H04N1/031 ¦ H04N5/225 ¦ H04N5/335 | TW089102479 | 2001-10-21
738 | JP4797221B2 | 光電子集積回路装置 | 未缴年费 | 索尼公司 | 2000-02-21 | 2011-10-19 | (修正有) 【課題】 集積度が増大しても、クロックスキューを防止することができ、高速で信号処理を行うことができる光電子集積回路装置を提供する。 【解決手段】 電子素子Dを設けた電子素子層4と、電子配線Wが設けられた電子配線層2と、光導波面3と、複数の発光素子L1 ···および複数の受光素子P1 ···とを同一の基板1上に設ける。電子素子Dおよび電子配線Wにより回路ブロックB1 ···を構成し、発光素子を出力部に接続し、受光素子を入力部に接続する。発光素子および受光素子を同一の光導波面に結合し、発光素子は信号で強度変調された信号光パルス及びクロック周波数で強度変調したクロック光パルスを同一の光導波面に結合するとともに、このクロック光パルスを受光素子が受光し、回路ブロックのクロック周波数および位相を制御する。 | 1.【請求項1】 複数の電子素子が設けられた少なくとも一層の電子素子層と、 複数の電子配線が設けられた少なくとも一層の電子配線層と、 少なくとも一層の光導波面と、 複数の発光素子および複数の受光素子とを同一の基板上に有し、 上記複数の電子素子および上記複数の電子配線は複数の回路ブロックを構成し、 上記発光素子は上記回路ブロックの出力部に接続され、上記受光素子は上記回路ブロックの入力部に接続され、かつ、上記複数の発光素子のうちの少なくとも一つの発光素子および上記複数の受光素子のうちの少なくとも一つの受光素子は上記少なくとも一層の光導波面のうちの同一の光導波面に光結合され、 上記複数の発光素子のうちの少なくとも一つの発光素子は信号で強度変調された信号光パルスを上記同一の光導波面へ光結合するとともに、少なくとも一つの発光素子はクロック周波数で強度変調されたクロック光パルスを上記同一の光導波面へ光結合し、このクロック光パルスを上記同一の光導波面に光結合した受光素子が受光し、この受光素子が入力部に接続されている回路ブロックのクロック周波数および位相を制御するようにした光電子集積回路装置。 | H01L27/15 ¦ G02B6/122 ¦ H01L27/14 ¦ G06F1/10 ¦ H01L21/822 ¦ H01L27/04 ¦ H01L31/02 ¦ H01S5/026 | JP2000048965 | 2011-08-12
739 | JP4213838B2 | フォトレジスト架橋単量体、フォトレジスト架橋剤、フォトレジスト組成物、フォトレジストパターン形成方法、及び半導体素子 | 未缴年费 | 爱思开海力士有限公司 | 2000-02-21 | 2009-01-21 | (修正有) 【課題】新規のフォトレジスト架橋単量体及びその製造方法の提供。 【解決手段】遠紫外線領域で用いられ得る下記式(1)の架橋単量体、そのホモ重合体及びその共重合体から選択されるネガティブ型フォトレジスト架橋剤、及びこれを利用したフォトレジスト組成物に関するものであり、特に、架橋剤は化学増幅型であると同時に高分子で構成された架橋剤であるため、架橋の密度が非常に大きく光敏感度が求められるArF(193nm)又はEUV用フォトレジストの製造に有用である。 | 1.【請求項1】 下記式(1A)に示されるフォトレジスト架橋単量体。 【化1】 前記式(1A)で、 sは、1又は2の整数であり、 qは0又は1であり、 Rは、 エーテル基を含む炭素数1〜10のアルキレンである。 | C07D317/22 ¦ C07D319/06 ¦ C08K5/156 ¦ C08F32/08 ¦ C08L101/00 ¦ G03F7/038 ¦ G03F7/30 ¦ G03F7/32 ¦ G03F7/004 ¦ G03F7/032 | JP2000043101 | 2008-11-07
740 | CN1198334C | 半导体器件 | 未缴年费 | 住友电木株式会社 | 2000-02-23 | 2005-04-20 | 本发明改进了在生产倒装片中的操作问题并提供了各种可靠性高的半导体器件。将一种包含100重量份聚酰胺和1至100重量份光敏重氮醌化合物的正光敏树脂组合物涂布在形成器件的表面、图形化并固化。所得用于器件保护的聚苯并�唑树脂薄膜和凸点电极用于模塑半导体器件。 | 1.一种半导体器件，包括： (a)用于芯片保护的聚苯并噁唑树脂薄膜，它通过在电路形成芯片上涂覆正光敏树脂组合物，和将涂覆的组合物进行图形化并固化获得，所述正光敏树脂组合物包括100重量份下面通式(1)表示的聚酰胺和1至100重量份光敏重氮醌化合物，和 (b)凸点电极： 其中X为四价芳基；Y为二价芳基；Z为 R1和R2各自为二价有机基团，R3和R4各自为单价有机基团；E为具有至少一个链烯基或链炔基的羧基脂族、脂环族或芳族基团；a和b各自为摩尔分数，a+b＝100mol％，a＝60.0至100.0mol％，b＝0至40.0mol％，和n＝2至500。 | B05D7/00 ¦ C08G73/22 ¦ C09D179/04 ¦ G03F7/004 ¦ G03F7/022 ¦ G03F7/023 ¦ G03F7/037 ¦ G03F7/039 ¦ H01L21/027 ¦ H01L21/312 ¦ H01L21/60 ¦ H01L23/29 ¦ H01L23/31 ¦ H01L23/485 ¦ H01L23/532 ¦ G03F7/038 ¦ G03F7/075 ¦ C08G69/42 | CN00804230.6 | 2005-04-20
741 | CN1217344C | 透明导电层叠片、及其制造方法和采用透明导电层叠片的显示器件 | 未缴年费 | 帝人株式会社 | 2000-02-23 | 2005-08-31 | 提供一种在热塑性聚合物薄膜构成的透明基片上，以In-Sn-O为主的晶体透明导电膜得透明导电层叠片。透明导电膜(ITO膜)晶体部分有特定的晶体结构，(222)晶面或(440)晶面X-射线衍射强度最大。且(440)晶面X-射线衍射强度与(222)晶面的X-射线衍射强度比[X440/222]在0.2至2.5范围。层叠片有低的电阻率。可用于液晶显示、电致发光器件、触摸面板等的电极材料。控制溅射中薄膜制作的气氛；和薄膜制作后在特定条件下热处理，能制造透明导电层叠片。 | 1.透明导电层叠片，包含由In-Sn-O组成的晶体透明导电膜和热塑性聚合物薄膜构成的透明基片，其中In-Sn-O含有重量比为2.5至25％的氧化锡， 其特征在于导电薄膜晶体部分晶面(222)、或晶面(440)的X-射线衍射强度最大，且晶面(440)的X-射线衍射强度与晶面(222)的X-射线衍射强度之比[X440/222]在0.3至2.0之间，晶体部分的晶面(400)的X-射线衍射强度与晶面(440)的X-射线衍射强度之比在0至0.478的范围内。 | H01B5/14 ¦ B32B7/02 ¦ B32B9/00 ¦ C23C14/00 ¦ C23C14/08 ¦ C23C14/34 ¦ C23C14/58 ¦ H01L31/04 | CN00800674.1 | 2005-08-31
742 | TWI225048B | 新穎之酯化合物、高分子化合物、抗蝕材料及圖型之形成方法 | 未缴年费 | 信越化学工业株式会社 | 2000-02-24 | 2004-12-11 | 一種下記式(1)所示之酯化合物。 (式中，R1為H、CH3或CH2CO2R14；R2為H、CH3或 CO2R14；R3為C1~C8之烷基或C6~C20之可取代的芳基；R4~R13為H或C1~C15之可含有雜原子之1價烴基，且可相互形成環；R4~R13之相鄰接的碳鍵結為直接鍵結，或可形成雙鍵；R14為C1~C15之烷基；k為0或1；又，本式亦表示鏡像異構物)。 使用本發明之酯化合物所得之高分子化合物作為基礎樹脂之抗蝕材料，可感應高能量線，且具有優良之感度、顯影度及耐蝕刻性，而極適用於電子線或遠紫外線之微細加工。特別是對ArF激元激光、KrF激元激光之曝光波長之吸收較小，所以具有容易形成微細且對基板為垂直之圖型等特徵。 | 1.一種酯化合物,其係如下記式(1)所示: (式中,R1為氫原子或甲基;R2為氫原子或甲基;R3為碳數1至8之直鏈、支鏈烷基;R4、R5、R10~R13為各自獨立之氫原子,R6~R9為氫原子或R6與R8、R7與R9可相互鍵結,並可與鍵結之碳原子共用形成環,此時所形成之環為5員環或二環[2,2,1]環;k為0或1;又,本式為含有鏡像異構物之消旋混合物)。 | C07C69/54 ¦ G03F7/039 ¦ C08F20/06 ¦ C07C69/00 ¦ C07C69/753 ¦ C08F32/08 ¦ C08F34/00 ¦ C08F220/00 ¦ C08G61/08 ¦ C08L65/00 ¦ C09D167/00 ¦ G03F7/004 ¦ G03F7/027 | TW089103266 | 2004-12-11
743 | CN1191610C | 半导体集成电路器件、其制造方法和掩模的制作方法 | 未缴年费 ¦ 权利转移 | 瑞萨电子株式会社 | 2000-02-25 | 2005-03-02 | 提供一种半导体集成电路器件、其制造方法和掩模的制作方法在形成纵横线状电路图形时，进行相位配置使得邻接开口图形间的相位反转，抽出同相位图形邻接的A型相位冲突，和逆相位图形邻接的B型相位冲突，生成解决它们的图形，采用在同一衬底上使具有冲突消除用图形的相位掩模和与之互补地形成设计图形的互补相位掩模进行多次曝光的办法，通过顶多2块移相掩模的多次曝光，使得用现有的投影曝光法一直被认为困难的具有微细节距的庞大且随机的电路图形成为可能，此外，可以在短时间内设计这样的电路图形，可以以低成本制造半导体集成电路器件。 | 1.一种半导体集成电路器件的制造方法，其特征在于：在半导体区域的上部设置的光刻胶膜上形成具有多个直线部分、L形部分或T形部分的开口图形时，通过用由具有与上述图形的上述直线部分的端部、L形的交叉部或T形的交叉部对应的第1透光部分的第1掩模和具有与上述图形的除上述端部和各个上述交叉部以外的直线部分对应的第2透光部分的第2掩模构成的2块掩模，对上述光刻胶膜进行多次投影曝光，来形成上述开口图形。 | G03F1/26 ¦ G03F1/68 ¦ G03F1/70 ¦ G03F7/20 ¦ H01L27/02 ¦ H01L21/027 ¦ G03F1/08 ¦ H01L21/82 | CN00817481.4 | 2005-03-02
744 | JP4410900B2 | 発光検出器 | 未缴年费 | 电気化学计器株式会社 | 2000-02-29 | 2010-02-03 | 【課題】 光センサを使用した光強度測定の際に、電流電圧変換アンプに与える静電気の影響をなくして、高い測定感度で正確な光強度の測定が可能な発光検出器を提供する。 【解決手段】 測定容器14中の検体の発光を光電子増倍管や半導体光センサなどの光センサ6により光強度測定する発光検出器において、測定容器14が接触又は近接する挿入孔2などの部分が金属その他の電気導電性材料で構成されていると共に、その部分が光センサ6に接続された電流電圧変換アンプ10のアースラインに電気的に接続されている。 | 1.【請求項1】 測定容器が挿入される挿入孔と、該挿入孔に挿入された測定容器中の検体の発光を光強度測定する光センサとを備えた発光検出器において、前記挿入孔への挿入に際して前記測定容器が接触又は近接する部分を電気導電性材料で構成すると共に、該部分が前記光センサに接続された電流電圧変換アンプのアースラインに電気的に接続されていることを特徴とする発光検出器。 | H01L31/02 ¦ G01N21/03 ¦ G01N21/76 ¦ H05F3/02 | JP2000052736 | 2009-11-20
745 | CN1141741C | 一种DH－Ga1－xAlxAsLED液相外延材料的结构 | 未缴年费 | 中国科学院长春光学精密机械与物理研究所 | 2000-02-29 | 2004-03-10 | 本发明属于半导体光电子材料制备领域，涉及一种对DH-Ga1-XAlXAsLED液相外延材料结构的改进。它包括衬底(4)、限定层(3)、发光层(2)、窗口层(1)，统一考虑发光效率和制管工艺成品率，发光效率高、液相外延工艺又能实现、还为后道制管工艺创造有利条件、保证了成品率。本发明生产的外延片结构表面光亮，凸状畸变明显变小，经超声打孔技术测量，其发光强度一般为10-12mcd/20mA，制管成品率达70％。 | 1、一种DH-Ga1-XAlXAsLED液相外延材料的结构，它包括衬底(4)，其特征在于：在衬底(4)上首先液相外延限定层(3)，其次外延发光层(2)，最后外延窗口层(1)，衬底(4)的厚度为：300-400μm、铝Al组份为：0、载流子浓度为：1×1019cm-3；限定层(3)的生长厚度为：10-15μm、铝Al组份为：0.70-0.77、载流子浓度为(1-2)×1018cm-3；发光层(2)的生长厚度为：1.0-2.0μm、铝Al组份为：0.40-0.44、载流子浓度为：(3-7)×1017cm-3；窗口层(1)生长厚度为：15-25μm、铝Al组份为：0.70-0.75、载流子浓度为：(0.7-1)×1018cm-3。 | H01L33/02 ¦ H01L33/30 ¦ H01S5/00 ¦ H05B33/00 ¦ H01L33/00 | CN00103908.3 | 2004-03-10
746 | CN1345474B | 具有减少相分离、利用第三族氮化物四元金属体系的光发射装置 | 未缴年费 | 松下电器产业株式会社 | 2000-03-01 | 2012-11-14 | 本发明披露了一种供半导体结构用的第III族氮化物四元材料体系，包括：激光二极管，晶体管，和光检测器，所述结构减少或消除相分离并提供增加的发射效率。在举例性实施方案中，半导体结构包括：在基本没有相分离下形成的第一导电型的第一InGaAlN层，基本没有相分离的InGaAlN活性层，和基本没有相分离下形成的相反导电型的第三InGaAlN层。 | 1.一种光发射装置，包括： 具有一定导电型的In1-x1-y1Gax1Aly1N材料的第一包复层、InGaAlN活性层和具有相反导电型的In1-x2-y2Gax2Aly2N材料的第二包复层，所述第二包复层具有脊结构，所有层均顺序地形成； 其中所述InGaAlN活性层为单或多量子阱活性层，其量子阱层中GaN摩尔份数xa、量子阱层中AlN摩尔份数ya、阻挡层中GaN摩尔份数xb和阻挡层中AlN摩尔份数yb满足下面的关系： 0<xa+ya<1且1<=xa/0.80+ya/0.89， 0<xb+yb<1且1<=xb/0.80+yb/0.89， 并且x1、y1、x2、y2、xa和ya满足下面的关系： 0<x1<1，0<y1<1且0<x1+y1<1， 0<x2<1，0<y2<1且0<x2+y2<1， 1<=x1/0.80+y1/0.89， 1<=x2/0.80+y2/0.89， 0.9<x1+1.2y1<1.1， 0.9<x2+1.2y2<1.1， 0.9<xa+1.2ya<1.1， 其中x1和x2限定镓的摩尔份数，y1和y2限定铝的摩尔份数。 | H01S5/323 ¦ H01L33/00 ¦ H01L31/0304 ¦ H01S5/343 ¦ H01L29/201 ¦ H01L33/32 | CN00805557.2 | 2012-11-14
747 | CN1170205C | 用于辊涂的辐射敏感性树脂组合物和辊涂方法 | 未缴年费 ¦ 权利转移 | AZ电子材料股份有限公司 | 2000-03-01 | 2004-10-06 | 本发明公开了一种用于辊涂的光敏树脂组合物，其包含一种碱溶性树脂，一种光敏剂和一种非离子氟化学或硅氧烷表面活性剂。非离子氟化学表面活性剂的实例包括：全氟烷基磺酰胺的聚亚烷基氧化物加合物、全氟烷基乙醇的聚亚烷基氧化物加合物以及(a)一种丙烯酸全氟烷基酯/甲基丙烯酸甲酯的共聚物和(b)一种聚亚烷基氧化物的混合物。非离子硅氧烷表面活性剂的实例为聚硅氧烷衍生物的聚亚烷基氧化物加合物。 | 1.一种用于辊涂的辐射敏感性树脂组合物，其包含一种碱溶性树脂、一种光敏剂和一种非离子氟基表面活性剂，其中，所述碱溶性树脂为酚醛清漆树脂，所述光敏剂为含萘醌二叠氮化物基团的化合物，相对于100重量份的所述碱溶性树脂，所述光敏剂的加入量为10～40重量份，所述非离子氟基表面活性剂为下述(a)与(b)的混合物，其中，(a)为一种丙烯酸与氟烷基(C3-C12)乙醇形成的酯与甲基丙烯酸甲酯的共聚物，氟烷基包括全氟烷基，(b)为一种聚亚烷基氧化物，相对于总重为1重量份的所述碱溶性树脂和所述光敏剂，所述非离子氟基表面活性剂的加入量为200～5000ppm。 | B05D1/28 ¦ G03F7/004 ¦ G03F7/039 ¦ G03F7/16 ¦ C08L101/00 | CN00804857.6 | 2004-10-06
748 | CN1136561C | 光学拾取装置的光学系统 | 未缴年费 | 旭光学工业株式会社 | 2000-03-01 | 2004-01-28 | 一种用于能够使用DVD和CD光盘的光学拾取装置的光学系统。该系统包括一光源部分，用于选择性地发出第一激光束(650nm)和第二激光束(780nm)；和一物镜，用于将来自光源部分的激光束会聚在光盘的记录层上。物镜在其外围区域内设有一控制透射率的相位光栅，具有波长依赖性，使得对第一激光束的透射率高于对第二激光束的透射率。该控制透射率的相位光栅被形成为多个同心凹槽。各所述凹槽在包含物镜光轴的平面内具有矩形截面。 | 1.一种用于光学拾取装置的光学系统，其中的光学拾取装置能够使用至少两种类型(DVD、CD)的具有不同记录密度的光盘，该光学系统包括：一光源部分(10)，用于选择性地发出第一激光束和波长长于所述第一激光束的第二激光束；和一物镜(30)，用于将来自所述光源部分(10)的所述激光束会聚在所述光盘的记录层上，其特征在于所述物镜(30)设有一控制透射率的相位光栅(32)，位于在具有为较低记录密度光盘(CD)所需之既定NA的激光束透射区域(31)之外的外围区域内， 其中所述控制透射率的相位光栅(32)被形成为多个同心环状凹槽，以具有波长依赖性，使得对所述第一激光束的透射率高于对所述第二激光束的透射率， 其中各所述凹槽在包含所述物镜(30)光轴(Ax)的平面内具有矩形截面，所述凹槽的侧壁(32a)平行于所述光轴(Ax)，所述凹槽的凹进表面(32b)和所述凹槽之间的凸出表面(32c)分别与所述透镜表面的宏观形状一致， 其中所述第一和第二激光束满足下述条件(1)，所述控制透射率的相位光栅(32)在至少一对所述凹进表面(32b)和相邻凸出表面(32c)上满足下述条件(2)和(3)之一； 0.81＜λ1/λ2＜0.85 ...(1) 1.2＜R1/R2＜3.0 ...(2) 1.2＜R2/R1＜3.0 ...(3) 其中λ1为所述第一激光束的波长，λ2为所述第二激光束的波长，R1和R2分别为在所述物镜(30)径向上所述凹进表面和相邻凸出表面的宽度。 | G02B13/00 ¦ G02B5/18 ¦ G02B13/18 ¦ G11B7/00 ¦ G11B7/125 ¦ G11B7/1353 ¦ G11B7/1374 ¦ G11B7/139 ¦ G11B7/135 | CN00804749.9 | 2004-01-28
749 | CN1225032C | Ⅲ族类氮化物半导体器件及其制造方法 | 未缴年费 | 丰田合成株式会社 | 2000-03-03 | 2005-10-26 | 通过不使用金属有机化合物作为原料的一种方法在一基片上形成一第一III族类氮化物层，其具有50埃到3000埃的一厚度，其中，不使用金属有机化合物作为原料的方法是从下面的组中选择的：直流磁电管溅射方法；蒸发方法；离子电镀方法；激光烧蚀方法；以及电子回旋共振方法；以及在所述第一III族类氮化物层上形成一第二III族类氮化物半导体层。 | 1.一种制造III族类氮化物半导体器件的方法，其中包括步骤： 通过不使用金属有机化合物作为原料的一种方法在一基片上形成一第一III族类氮化物层，其具有50埃到3000埃的一厚度，其中，不使用金属有机化合物作为原料的方法是从下面的组中选择的：直流磁电管溅射方法；蒸发方法；离子电镀方法；激光烧蚀方法；以及电子回旋共振方法；以及 在所述第一III族类氮化物层上形成一第二III族类氮化物半导体层。 | C30B25/02 ¦ H01L21/205 ¦ H01L33/00 ¦ H01L21/20 ¦ C30B29/40 | CN00102851.0 | 2005-10-26
750 | CN1153074C | 通过微弯形成光纤光栅的装置和方法 | 未缴年费 | 三星电子株式会社 | 2000-03-07 | 2004-06-09 | 提供了一种通过微弯形成光纤光栅的装置和方法。在光纤光栅形成装置中，激光器系统发射CO2激光光束，透镜以预定宽度把CO2激光光束会聚在光纤上，光纤支座固定光纤的两端并向光纤施加拉伸应力，以及控制器控制CO2激光光束的强度、透镜的聚焦距离和光纤支座所施加的拉伸应力。 | 1.一种光纤光栅形成装置，包括 激光系统(11)，用于发射CO2激光光束； 透镜(13)，用于以预定宽度把CO2激光光束会聚在光纤(16)上； 光纤支座(14)，用于固定光纤的两端并向光纤施加拉伸应力；以及 控制器(15)，控制CO2激光光束的强度、透镜(13)的聚焦距离和光纤支座(14)所施加的拉伸应力， 其中光纤支座(14)沿着相反方向拉伸光纤的两端，以便增加光纤(16)两端之间的距离，或以预定角度扭曲。 | G02B6/00 ¦ G02B5/18 ¦ G02B6/02 ¦ G02B6/10 ¦ G02B6/124 ¦ G02B6/34 ¦ G02B6/16 | CN00104121.5 | 2004-06-09
751 | CN1160586C | 用于微加工镜的改进光反射器 | 未缴年费 | 希捷科技有限公司 | 2000-03-08 | 2004-08-04 | 本发明揭示一种微加工反射器，它包括：平面基片(146)和固定在该平面基片上的反射层(147)。该反射层有应力，一种材料的附加层(148)固定在反射层上，该附加层的应力基本上与反射层应力相反，从而附加层的应力补偿了反射层的应力，增强了该微加工反射器的平面性。 | 1.一种微加工反射器，其特征在于，它包括：平面基片、反射层、把所述反射层固定至平面基片上的部件，所述反射层和把所述反射层固定至平面基片上的部件具有集合应力、固定在所述反射层上的附加材料层，该附加材料层的应力与所述反射层及把所述反射层固定至所述平面基片上的部件的集合应力相反；由此，所述附加层的应力补偿所述反射层与把所述反射层固定至平面基片上的部件的集合应力，从而增加了所述微加工反射器的平面性。 | G02B26/08 ¦ G02B5/08 ¦ G02B6/35 ¦ G02B6/42 ¦ G11B7/085 ¦ G11B7/12 ¦ G11B7/122 ¦ G11B7/135 ¦ G11B7/1362 ¦ G11B7/1365 ¦ G11B7/1384 ¦ G11B11/105 ¦ H02N1/00 ¦ G11B7/00 | CN00806921.2 | 2004-08-04
752 | TW491966B | 正型光阻組成物 | 未缴年费 | 东京应化工业株式会社 | 2000-03-09 | 2002-06-21 | 在此揭示為新穎的化學放大正型光阻組合物其可得到圖樣化光阻層其具有卓越的性質例如光敏性、圖樣解析度、耐熱性及圖樣化光阻層的橫切輪廓。此組合物特色在使用形成薄膜的樹脂成分內含羥基樹脂成分組合物，其中包含第一樹脂其中30至60%之羥基經取代以酸可解離溶解度降低基團，與第二樹脂其中5至20%的羥基經取代以如第一樹脂相同的酸可解離基團，而其重量之比例在1.9至9：1。 | 1.一種化學放大正型光阻組合物,其係在一有機溶劑均勻溶液中包含: (A)以聚羥基苯乙烯為基底的樹脂成分,其羥基係部分地經取代以可與酸反應而解離之酸可解離取代基;及 (B)放射線-敏感性酸產生化合物,其能經由放射線照射而釋放酸,其係選自重氮基甲烷化合物、硝基苄基衍生物、磺酸酯類、鎓鹽類、安息香甲苯磺醯酯化合物、含鹵素的三嗪化合物及含氰基的酸磺酸酯化合物所組成之群, 成分(B)的含量以每100重量份作為成分(A)之樹脂成分計,係在0.5至30重量份之範圍, 作為成分(A)之樹脂成分為一組合物,其中包括(A1)第一聚羥基苯乙烯樹脂其一部分的羥基經取代以酸可解離取代基,及(A2)第二聚羥基苯乙烯樹脂其一部分的羥基經取代以相同於第一聚羥基苯乙烯樹脂(A1)中的酸可解離取代基,其中(A1)中第一聚羥基苯乙烯樹脂之羥基部分的取代基取代程度,大於(A2)中第二聚羥基苯乙烯樹脂的取代程度,其限制條件為在第一及第二聚羥基苯乙烯樹脂(A1)及(A2)中最大重量平均分子量Mwmax對最小重量平均分子量Mwmin之比例係小於1.5。 | G03F7/039 ¦ H01L21/027 ¦ G03F7/004 | TW089104285 | 2002-06-21
753 | TW455722B | 模組式光電連接器 | 未缴年费 | FCI公司 | 2000-03-09 | 2001-09-21 | 為能解決光電連接器之製造成本問題，可將一光電耦合積體電路晶片(4)直接安裝(12)於連接器之一封裝(l)中。此封裝有一內部屏蔽金屬化處理及金屬化部分(ll)利用微連接技術而連接至積體電路之墊(10)。積體電路於其亦連接(13)至此積體電路之墊(14)之表面上,其具有雷射二極體(8)。此等雷射二極體彼此成間隔展開，其相間隔之距離對應於一標準化之光連接器(16)中光纖終端(17，20)間之距離(21)。連接器元件之數目得以減少，但同時其效率就電消耗及信號傳輸品質而言亦得以改善。 | 1.一種光電連接器,包括一封裝(1),一光埠(2),一電埠(3),一光電電路以其置於此封裝內及連接至此二埠,其特徵為光電電路包括一棵控制元件(5-7)及放射檢測量(8)積體電路晶片,製備有金屬化連接件(11)之封裝的內牆(29),此積體電路之墊(10)直接連接(12)至金屬化連接件,雷射二極體(8)轉移至積體電路上,此連接器構成一基本單位鏈路。 | G02B6/42 ¦ G02B6/38 | TW089104262 | 2001-09-21
754 | TW441138B | 異質磊晶發光二極體晶粒及其製造方法 | 未缴年费 | 汉光科技股份有限公司 | 2000-03-10 | 2001-06-16 | 一種異質磊晶發光二極體晶粒及其製造方法，主要係在異質磊晶發光二極體晶粒之基板填入高透光性材料，且該填充材料係固化沿伸切齊於晶粒之側面與活化層，藉以構成含有透光路徑延伸至晶粒側面之異質磊晶發光二極體晶粒，可使朝向基板的光經由高透光性填充材料路徑導引向外界，藉以相對提昇其發光亮度者。 | 1.一種異質磊晶發光二極體晶粒,係在基板上設有活化層,活化層上方設有第二電極,基板下方設有與基板平行之第一電極;而其特徵係在於: 該基板側面具一凹孔,該凹孔一邊切齊於活化層,且該凹孔內佈滿固化之高透光性填充材料; 俾可使朝向基板的光經由高透光性填充材料路徑導引向外界,藉以相對提昇其發光亮度者。 | H01L33/00 | TW089104346 | 2001-06-16
755 | CN1125354C | 使残余机械应力最大化的光纤及用它制造光纤光栅的方法 | 未缴年费 | 三星电子株式会社 | 2000-03-10 | 2003-10-22 | 提供一种使残余机械应力最大化的光纤和利用此种光纤制造光纤光栅的方法。该光纤包括基本上由硅形成的用来传播光线的纤芯和基本上由硼掺杂的硅形成并包围纤芯的包层。或者，该光纤包括基本上由磷掺杂的硅形成的纤芯和基本上由硅形成并包围纤芯的包层。 | 1.一种光纤，它包括： 由硅形成的用于传播光线的纤芯； 由掺杂硼的硅形成并包围所述纤芯的包层；和 通过按预定的周期消除残余应力而在所述纤芯中形成的光栅。 | G02B5/18 ¦ C03B37/10 ¦ C03C13/04 ¦ G02B6/00 ¦ G02B6/02 ¦ G02B6/036 ¦ G02B6/10 ¦ C03B37/012 | CN00104115.0 | 2003-10-22
756 | CN1189948C | 采用碳化硅进行红外辐射检测的方法和电路 | 未缴年费 | 希脱鲁尼克斯 | 2000-03-20 | 2005-02-16 | 将最好为单晶形式的碳化硅(6)用作具有高温和高功率性能的红外辐射探测器。其应用包括探测来自获取辐射源(2)的功率或能量。 | 1.一种红外辐射检测电路，其特征在于，它包含： 曝露用以接收红外辐射(4)的碳化硅红外吸收材料(6)，以及 连接用以向所述碳化硅材料施加电信号的电路(8，12)， 所述碳化硅材料通过改变其对所述电信号的响应，对入射的红外辐射作出响应，并且，所述碳化硅材料被固定在安装结构中，所述安装结构包含氮化铝衬底(46)，和包括W、WC或W2C的导电安装层(48a，48b)，用以将所述碳化硅材料与所述结构机电相连。 | H01L31/02 ¦ G01J1/02 ¦ H01L31/0248 ¦ H01L31/0312 ¦ H01L31/09 ¦ H01L37/00 | CN00807852.1 | 2005-02-16
757 | CN1149723C | 电子布拉格反射器及其在发光二极管中的应用 | 未缴年费 | 广州亮达光电器件有限公司 | 2000-03-21 | 2004-05-12 | 一种电子布拉格反射器，由两种不同成分的半导体材料层交替相叠而成，材料的厚度分别递减，同时厚度变化周期按人工啁啾周期规律递减。电子布拉格反射器在发光二极管中的应用是将电子布拉格反射器置于芯层和p-型包层之间。本发明为光电子器件提供一种新的电子约束和控制的结构和应用方法，用电子布拉格反射器使我们能在普通的MOCVD设备中用镓铝铟磷系列材料就能容易提高黄光的发光效率，还能开发绿光的发光二极管。 | 1、一种电子布拉格反射器，其特征在于由两种不同成分的半导体材料层交替相叠而成，材料的厚度分别递减，同时厚度变化周期按人工啁啾周期规律递减。 | H01L33/02 ¦ H01L33/04 ¦ H01S5/187 ¦ H01L33/00 | CN00114147.3 | 2004-05-12
758 | TW508477B | 曝光裝置,半導體裝置及光罩 | 未缴年费 ¦ 权利转移 | 旭硝子株式会社 | 2000-03-24 | 2002-11-01 | 構成曝光光源系，照明光學系，光罩及投影光學系之光學構件之至少1個為在波長157nm之吸收係數為0.70cm-1以下，並且將SiO伸縮振動之紅外吸收尖峰具有約略3640cm-1之光學構件用合成石英玻璃所構成之曝光裝置。 | 1.一種曝光裝置,其係將氟雷射作為光源使用,將構成曝光光源系,照明光學系,光罩及投影光學系之光學構件之至少1個由光學構件用合成石英玻璃所形成者,上述光學構件用合成石英玻璃為於波長157nm之吸收係數為0.70cm-1以下。 | G03F7/20 ¦ H01L21/027 ¦ C03B20/00 ¦ C03C3/06 ¦ G03F1/60 | TW089105618 | 2002-11-01
759 | CN1279401C | 糊料组合物、坯料片、以及多层基材 | 未缴年费 | 株式会社村田制作所 | 2000-03-24 | 2006-10-11 | 揭示了一种糊料组合物，它包括含下列物质的混合物：有酸性官能团的有机粘合剂；至少一种选自多价金属或多价金属化合物的物质；和具有吸附所述有机粘合剂的阴离子的性能的吸附阴离子的物质。上述糊料组合物能抑制具有酸性官能团的有机粘合剂和多价金属或多价金属化合物的混合物中的胶凝，从而使该糊料组合物具有优异的储存稳定性。 | 1.一种糊料组合物，它包括含下列物质的混合物： 有酸性官能团的有机粘合剂，所述有机粘合剂是有侧链羧基的丙烯酸聚合物或甲基丙烯酸聚合物； 至少一种多价金属或多价金属化合物；和 具有吸附所述有机粘合剂的阴离子的性能的吸附阴离子物质，所述吸附阴离子物质是至少一种选自羟基磷灰石、水滑石、磷酸锆或氧化锑水合物的物质。 | G03F7/004 ¦ H05K1/03 ¦ H05K1/09 | CN00104788.4 | 2006-10-11
760 | CN1264394C | 形成导电图案和制备陶瓷多层基材的方法 | 未缴年费 ¦ 诉讼 | 株式会社村田制作所 | 2000-03-27 | 2006-07-12 | 揭示了一种形成导电图案的方法，它包括：将光敏性导电浆料施涂到载体1上，形成膜2，所述浆料包含具有酸性官能团的有机粘合剂、光敏性有机组分、多价金属粉末，以及沸点约为178℃或更高的一元醇化合物、阴离子吸附用材料和/或触变剂；对膜2进行曝光和显影，由此在曝光部分3a和3b处形成导电图案；将形成于载体1上的曝光部分3a和3b处的导电图案转印到陶瓷生坯片6上。本发明还揭示了制备陶瓷多层基材的方法。 | 1.一种形成导电图案的方法，该方法包括以下步骤： 在载体上施涂光敏性导电浆料，所述光敏性导电浆料包含具有酸性官能团的有机粘合剂、光敏性有机组分、多价金属粉末和选自以下物质组中的一种物质：(a)沸点为178℃或更高的一元醇化合物；(b)能够吸附有机粘合剂中的阴离子的阴离子吸附用物质和(c)触变剂； 通过光敏性导电浆料的曝光和显影形成预定的导电图案；和 将形成于载体上的导电图案转印到基材上； 其中所述的一元醇化合物选自双丙甘醇一甲醚、庚醇和辛醇，所述阴离子吸附用物质是羟基磷灰石，所述触变剂是氢化蓖麻油。 | H05K3/46 ¦ H05K1/02 ¦ G03F7/004 ¦ H05K3/20 ¦ H05K1/09 | CN00104855.4 | 2006-07-12
761 | TW454428B | 半導體製造裝置及半導體裝置之製造方法 | 未缴年费 | 索尼公司 | 2000-03-27 | 2001-09-11 | 一種半導體製造裝置及半導體裝置之製造方法。 其課題為提供能由消融形成極精密圖案。 其解決方法為包含：光源，將第１波長之光照射於晶圓表面；及光罩，使前述第１波長之尤之至少一部份透射；氣化去除前述晶圓被前述第１波長之光照射之部份材料，前述光源包括：電子束發生機構，發生電子束；及光發生機構，發生比前述第１波長為長之波長之第２波長之光；前述第１波長之光係由於前述電子束中之電子與前述第２波長之光之光子之碰撞，使前述電子能供給前述光子之反康普頓散射光。 | 1.一種半導體製造裝置,其係包含:光源,將第1波長之光照射於晶圓表面;及光罩,使前述第1波長之光之至少一部份透射;氣化去除前述晶圓被前述第1波長之光照射之部份材料, 前述光源包括:電子束發生機構,發生電子束;及光發生機構,發生比前述第1波長為長之波長之第3波長之光; 前述第1波長之光係由於前述電子束中之電子與前述第2波長之光之光子之碰撞,使前述電子能供給前述光子之反康普頓散射光。 | H05G1/02 ¦ H01L21/302 ¦ G03F7/20 ¦ H01L21/027 | TW089105570 | 2001-09-11
762 | JP5008786B2 | プレーナ·ヘテロ構造の製造方法 | 未缴年费 | 法国电信公司 | 2000-03-29 | 2012-08-22 | 【課題】 フォトリソグラフィのステップをできる限り用いない超小型電子デバイス、特に光電子デバイスなどの製造方法。 【解決手段】 本方法は、半導体基板(2)において、予め定めた幅、及び深さを有する少なくとも1つの溝をエッチングするステップと、基板、及び溝に、連続的な交互のSi1-xGex(0<x≦1)とSiの層(5〜8)の積層を堆積し、意図するヘテロ構造の最終的な用途に依存する数及び厚さの積層を堆積するステップと、平らな上側主表面を有する最終的なヘテロ構造を得るために化学機械的研磨をし、溝に堆積した積層の高さを同じにそろえるステップとを含む。超小型電子技術に応用することができる。 | 1.【請求項1】 プレーナ·ヘテロ構造を製造する方法であって、 a)半導体基板(2)の上側主表面から始まり、底面及び垂直な側壁を有し予め定めた幅及び深さを持つ少なくとも1つの溝を、該基板にエッチングするステップと、 b)前記基板の上側主表面、並びに前記溝の底面及び側壁に対して、それらの表面形状に沿った積層を堆積するステップであって、連続的な交互のSi1-xGex(0<x≦1)層及びSi積層を意図するヘテロ構造の最終的な用途に依存する数と厚さで堆積するステップと、 c)平らな上側主表面を有する最終的なヘテロ構造を得るために、化学機械的研磨をし、前記溝に堆積した積層を同じ高さにするステップと、を含み、 前記積層の堆積に先行して、前記溝(3)を満たす誘電材料の層(9)を堆積し、該誘電材料をエッチングして、2つの半溝に該溝を分割する予め定めた厚さの壁(13)を該溝に形成し、該半溝が前記堆積ステップb)を実行することによって満たされる、 方法。 | H01L31/0248 ¦ H01L21/205 ¦ H01L29/165 ¦ H01S5/30 ¦ H01L21/20 ¦ H01L21/321 ¦ H01L29/12 ¦ H01L31/0352 ¦ H01L31/18 ¦ H01L33/24 ¦ H01L33/34 ¦ H01S5/02 ¦ H01S5/223 ¦ H01S5/32 | JP2000091660 | 2012-06-08
763 | CN1223011C | 太阳能电池的制造方法 | 未缴年费 | 精工爱普生株式会社 ¦ JSR株式会社 | 2000-03-29 | 2005-10-12 | 太阳能电池的制造方法，所说的太阳能电池在其一对电极之间具有一种由至少两层杂质浓度和/或种类不同的半导体薄膜组成的积层结构，其特征在于，其中的至少一层半导体薄膜的形成包括下述工序：把含有硅化合物的液体涂料组合物涂布于基板上以形成涂膜的工序、接着对该涂膜进行热处理和/或光处理以获得硅膜的工序。 | 1、一种太阳能电池的制造方法，所述的太阳能电池具有至少二层硅薄膜和至少一层导电薄膜，所述硅薄膜由第一硅薄膜和第二硅薄膜组成，所述第一硅薄膜中的至少一种杂质的浓度和类型不同于第二硅薄膜中的杂质的浓度和类型，所述方法包括： a)至少一层硅薄膜的形成步骤，该步骤包括下列a1和a2步骤： a1)涂覆含有一种硅化合物的液体涂料组合物，以形成一层涂膜；和 a2)使用热处理和光处理方法至少一种，将所述涂膜转变成硅薄膜；以及 b)至少一层导电膜的形成步骤，该步骤包括下列b1和b2步骤： b1)在基体上涂覆一种液体材料形成一种涂膜；和 b2)将所述涂膜加热，使之转化为导电膜。 | H01L27/142 ¦ H01L31/04 ¦ H01L31/06 ¦ H01L31/075 ¦ H01L31/077 ¦ H01L31/18 ¦ H01L31/20 ¦ H01L31/042 ¦ H01L21/208 | CN00800465.X | 2005-10-12
764 | CN1204455C | 减轻掩模制造中角部变圆的系统和方法 | 未缴年费 ¦ 权利转移 | 英飞凌科技股份有限公司 | 2000-03-29 | 2005-06-01 | 本发明制造掩模图形的方法包括以下步骤：提供用于构图的空白掩模(122)；将具有椭圆截面形状的激光/电子束(120)传播到空白掩模上，该椭圆截面形状具有长轴和在长轴相对端部的边缘；定位空白掩模，以将图形写到空白掩模上，其中定位包括使用能量束的椭圆截面形状的边缘写图形的角部(124)。还包括一种系统。 | 1.一种制造掩模图形的方法，包括以下步骤： 提供用于构图的空白掩模； 将具有椭圆截面形状的能量束传播到空白掩模上，该椭圆截面形状具有长轴和在长轴的两个端部的能量束边缘； 定位空白掩模，以将图形写到空白掩模上，其中定位包括使用椭圆截面形状的能量束边缘写图形的角部。 | G03F1/14 ¦ H01L21/027 ¦ G03F1/00 ¦ G03F1/78 ¦ G03F7/20 | CN00104798.1 | 2005-06-01
765 | CN1294626C | 硅膜的形成方法和喷墨用油墨组合物 | 未缴年费 ¦ 权利转移 | 精工爱普生株式会社 | 2000-03-29 | 2007-01-10 | 本发明涉及包括用喷墨头(12)把油墨组合物(11)选择性的喷至基片的预定区域以形成硅前体图案以及其后用热和或光处理把硅前体转变成无定形硅膜或多晶硅膜的硅膜形成方法。该方法可被用来以省能、低价在基片的大面积部分提供硅膜图案。 | 1.一种硅膜形成方法，其特征在于，用喷墨法在基片上涂布上含硅化合物的油墨组合物之后，对所形成的涂布膜进行光照射而使所述硅化合物发生开环反应，然后对发生了开环反应的涂布膜进行加热，使其成为无定形状，接着对该无定形状涂布膜进行激光照射处理，以使其由该无定形状变换成多结晶状硅膜，而且所述硅化合物是下述通式(I)表示的硅化合物， SinXm ……………(I) 式中，n表示3以上的整数，m表示整数n、2n-2或2n，X表示氢原子和/或卤原子。 | H01L21/208 ¦ C01B33/02 ¦ C23C18/06 ¦ C23C18/08 ¦ C23C18/12 ¦ H01L21/336 ¦ H01L31/18 ¦ H01L51/00 ¦ H01L51/40 | CN00800438.2 | 2007-01-10
766 | TWI226512B | 光阻組合物,其製法及使用其於半導體操作中形成圖案之方法 | 未缴年费 | 三星电子株式会社 | 2000-03-30 | 2005-01-11 | 揭示具改良敏感度及解析度之正光阻組合物，其製法及使用其於半導體操作中形成圖案之方法。光阻組合物包含由結構(1)所代表化合物與結構(2a)或(2b)所代表化合物混合所得之光敏物料，適用於正光阻劑之樹脂及溶劑。由於光阻組合物具有高度敏感度及解析圖之故，可得具極精細輪廓之圖案。 結構(1)中，R1及R2獨立為氫原子，1，2-二疊氮化-4-磺醯基，1，2-二疊氮化-5-磺醯基或1，2-二疊氮化-6-磺醯基且不可同時為氫原子，n1及n2代表0，1，2或3且不可同時為0，及結構(2a)及(2b)中，R3，R4及R5獨立為氫原子，1，2-二疊氮化-4-磺醯基，1，2-二疊氮化-5-磺醯基或1，2-二疊氮化-6-磺醯基且不可同時為氫原子，X1a、X1b、X1c、X1d、X2a、X2b及X2c獨立為氫原子或烷基，及n3代表1或2。 | 1.一種光阻組合物,包含藉由30-70重量%結構(1)所代表第一光敏化合物與70-30重量%結構(2a)或(2b)所代表第二光敏化合物混合所得之光敏物料,適用於正光阻劑之樹脂及溶液, (在結構(1)中,R1及R2獨立為氫原子,1,2-二疊氮化-4-磺醯基,1,2-二疊氮化-5-磺醯基或1,2-二疊氮化-6-磺醯基且不可同時為氫原子,n1及n2代表0,1,2或3且不可同時為0, 在結構(2a)及(2b)中,R3,R4及R5獨立為氫原子,1,2-二疊氮化-4-磺醯基,1,2-二疊氮化-5-磺醯基或1,2-二疊氮化-6-磺醯基且不可同時為氫原子,X1a、X1b、X1c、X1d、X2a、X2b及X2c獨立為氫原子或烷基,及n3代表1或2)。 | G03F7/022 ¦ C07C309/26 ¦ G03F7/004 ¦ G03F7/023 ¦ H01L21/027 ¦ G03F7/039 ¦ G03F7/008 | TW089105938 | 2005-01-11
767 | TW468281B | 具有高畫質之固體影像感測裝置及其製造方法 | 未缴年费 | 夏普株式会社 | 2000-04-08 | 2001-12-11 | 一彩色濾片(50)係直接覆蓋一彩色濾片材料(49)在該整個基礎裝置表面上，致使該材料埋入一凹陷區域(48)中，將該材料作圖案轉換曝光，以及其後將該產生之材料作一顯影處理。該裝置之厚條紋因此藉埋入該彩色濾片材料(49)於一低位置中來改善，未插入一電阻圖案層於其中。該彩色濾片(50)之邊緣係形成一正錐形，藉此確保該濾片與相鄰於該濾片所形成其它色彩之彩色濾片(51、52)之連續性。一基礎對準標記能自位在該離該圖案轉換曝光處理階段中之基板(41)近距離之彩色濾片材料(49)表面中直接被偵測，致使降低一用於降低影像惡化之偵測錯誤。當形成一微鏡頭及進一步改進該影像品質時，其形成例如一平面化層之未透明層以便降低偵測該基礎對準標記之錯誤。一明顯地於該垂直方向收縮之高品質固體影像感測裝置因此而得。 | 1.一種固體影像感測裝置,包括: 一裝置細胞,具有一由一在基板(41)上形成之轉換區所構成之投射區(47)及一位在相鄰於該基板(41)之投射區(47)之光接收區(42)所構成之凹陷區(48);及一具有形成於該裝置細胞上之彩色濾片之微鏡頭, 該彩色濾片(50-52)被直接埋入該凹陷區(48),與相鄰彩色濾片形成接觸及形成一初步平面化之平面。 | H01L31/00 ¦ G02B5/20 ¦ H01L27/14 ¦ H01L27/146 ¦ H01L31/0216 ¦ H01L31/0232 ¦ H04N5/335 ¦ H04N5/361 ¦ H04N5/369 ¦ H04N5/372 ¦ H04N9/07 | TW089106544 | 2001-12-11
768 | CN1148811C | 半导体发光器件及其制造方法和制造透明导体膜的方法 | 未缴年费 | 住友电气工业株式会社 | 2000-04-14 | 2004-05-05 | 一发光层提供在一基底上，一p-型半导体层(24)提供在发光层上。一上电极提供在p型半导体层(24)上。一上电极包括一与p型半导体层接触的Au薄膜(10a)和一形成于其上的n型透明导体层(10b)。n型透明导体膜(10b)是通过激光烧蚀来形成的。 | 1.一种半导体发光器件，包括： 一基底，其背面带有一n-型下电极； 一发光层(4)，提供在上述基底上； 一p-型半导体层(24)，提供在上述发光层上；和 一上电极(10a，10b)，提供在上述p-型半导体层上，其中， 上述上电极至少具有与所述p-型半导体层(24)接触的下层(10a)和设置在所述下层(10a)上的上层(10b)，且所述上层(10b)具有不超过5.7×10-5Ωcm的电阻率。 | H01L33/42 ¦ H01L33/00 ¦ H01L21/28 | CN00106758.3 | 2004-05-05
769 | CN1124671C | 具有等边三角形微光学谐振腔的光电器件 | 未缴年费 | 中国科学院半导体研究所 | 2000-04-17 | 2003-10-15 | 一种具有等边三角形微光学谐振腔的光电器件，其是具有输出或输入波导的由一个或两个等边三角形构成的三角形谐振腔或菱形谐振腔的光电器件，结构包括由下限制层，有源区和上限制层构成的平板波导，等边三角形、菱形谐振腔外部区域腐蚀到下限制层或衬底，而未腐蚀的等边三角形区域作为谐振腔，三角形边作为反射镜面，而且在三角形的边与波导相连接或耦合；从而制作成半导体激光器，多波长选择波导光探测器。 | 1、一种具有等边三角形微光学谐振腔的光电器件，其是具有输出或输入波导的由一个或两个等边三角形构成的三角形谐振腔或菱形谐振腔的光电器件，结构包括由下限制层，有源区和上限制层构成的平板波导，其特征在于：等边三角形、菱形谐振腔外部区域腐蚀到下限制层或衬底，而未腐蚀的等边三角形区域作为谐振腔，三角形边作为反射镜面，而且在三角形的边与波导相连接或耦合。 | G02B6/10 ¦ H01S5/10 ¦ H01L33/00 | CN00105875.4 | 2003-10-15
770 | TWI225168B | 使用部份大直徑對準設計之光學連接器總成 | 未缴年费 | 3M创新有限公司 | 2000-04-18 | 2004-12-11 | 一種光纖連接器，具有優於傳統連接器之對準及製造特性。一種本發明之光纖連接器具有一第一連接器套接件及對準裝置，用於將該第一連接器套接件對準一與之匹配之第二連接器套接件。該光纖連接器包括一第一連接器套接件，其包括一第一接合表面。該接合表面至少構成一容納穴，穴中至少設有一突出之對準桿，自該接合表面伸出。該對準桿具有一直徑D1，且自該接合表面突出一段突出距離p1，其中p1≦2D1。在一示範用之具體實例中，該桿具有一圓球狀之頂端，且0.5D1≦p1≦2D1。 | 1.一種光纖連接器,包括: a)一第一對準組塊,包括 i)一第一接合表面; ii)至少一半圓柱形突出對準樁,自該接合表面伸出,該對準樁具有一直徑D1,且自該接合表面突出一段突出距離p1,其中0.5D1≦p1≦2D1; b)一第二對準組塊,其具有一第二接合表面,該第二接合表面構成一正對該第一對準樁之第一容納穴,其具有一深度H1,其中p1≦H1。 | G02B6/36 ¦ G02B6/38 ¦ G02B6/42 | TW089107290 | 2004-12-11
771 | TW552479B | 含矽聚合物、其製造方法、使用該聚合物之光阻組成物、圖案形成方法及電子元件製造方法 | 未缴年费 | 富士通株式会社 | 2000-04-21 | 2003-09-11 | 以四官能化的矽氧烷部分為基本骨架的含矽聚合物，它包含有一特定比例的一含羧酸基的三有機矽氧烷部分和一含羧酸衍生基的三有機矽氧烷部分。它能有利地用作一負非化學放大率光阻聚合物或一正化學放大率光阻聚合物。 | 1.一種含矽聚合物,包括由以下化學式1所代表的結構作為一主要結構單位: 其中R1代表一單價有機基團;R2代表一直接鍵或二價有機基團;R3代表一單價有機基團或一有機矽烷基團,其中該等基團之任一可為不同類型;X代表氫、一單價有機基團或一有機矽烷基團,其中該等基團可為不同類型;k及l係正整數;m及n係0或正整數,且這些下標滿足以下的關係: | G03F7/075 ¦ C08G77/14 ¦ C08L83/04 ¦ H01L21/027 ¦ C08G77/02 ¦ C08K5/00 ¦ C09D183/02 ¦ G03F7/004 ¦ G03F7/038 ¦ G03F7/039 ¦ G03F7/26 ¦ G03F7/36 ¦ H01C7/00 ¦ H01L21/3213 | TW089107606 | 2003-09-11
772 | TW464946B | 因像差所致位置偏移及失真之量測方法與設備 | 未缴年费 | 日本电气株式会社 | 2000-04-25 | 2001-11-21 | 於一失真測量方法中，一光罩至少包含一具有數個大圖樣陣列之第一繞射光閘圖樣，與一具有數個微圖樣陣列所形成之第二繞射光閘圖樣，其依一既定間距與該第一繞射光閘圖樣分隔。複數個微圖樣以垂直於該第二繞射光閘圖樣排列之方向，依一既定間距排列。光罩上至少形成該第一與第二繞射光閘圖樣，其經由一鏡片投影於一光敏基板上。藉由使用具有可繞射波長之同調光掃描該光敏基板，並測量該第一與第二繞射光閘圖樣間之間距，可測得包含該鏡片像差所致影像點位置偏移成分之失真。一失真測量設備與初縮罩模版亦被揭露。 | 1.一種失真測量方法,其特徵為包含該步驟: 形成一光罩,其至少包含:具有複數個大圖樣陣列之第一繞射光閘圖樣(1)與、具有複數個微圖樣陣列之第二繞射光閘圖樣(2),依一既定間距與該第一繞射光閘圖樣分隔,該複數個微圖樣以垂直於該第二繞射光閘圖樣之排列方向,依一既定之間距排列; 經由一鏡片至少投影形成於光罩上之該第一與第二繞射光閘圖樣至光敏基板上;且 測量包含該鏡片像差所致影像點位置偏移成分之失真,利用具有可繞射波長之同調光掃描該光敏基板,並測量該第一與第二繞射光閘圖樣間之間距。 | H01L21/027 ¦ G03F7/20 ¦ G01B11/24 ¦ G01M11/02 ¦ G03F1/38 ¦ G03F1/44 | TW089107946 | 2001-11-21
773 | CN1196547C | 工业冲压机安全系统 | 未缴年费 | 拉泽安全有限公司 | 2000-05-05 | 2005-04-13 | 一种具有活动部分(30)的工业冲压机安全系统，该安全系统包括：激光发射装置(1)，用于发射横向宽度基本不变的连续平面激光束(9)；光接收装置(22)，用于接收该激光束，以及当物体插入该激光束时，进行探测；以及控制装置，用于当该接收装置探测到该激光束中插入了物体时，停止或阻止该冲压机的活动部分的运动。 | 1.一种用于有活动部分的工业冲压机的安全系统，该安全装置包括： 光接收装置，用于接收激光束，以及当物体插入该激光束时，进行探测； 控制装置，用于当该接收装置探测到该激光束中插入了物体时，停止或阻止该冲压机的活动部分的运动， 其特征在于，还包括激光发射装置，用于发射有横向宽度基本恒定的连续平面激光束。 | B21D55/00 ¦ F16P3/00 ¦ F16P3/14 ¦ G02B3/00 ¦ B21D5/02 ¦ B30B15/00 ¦ G02B3/06 ¦ H01L31/12 | CN00808548.X | 2005-04-13
774 | TWI220927B | 奈米微米基因載體的製造方法 | 未缴年费 | 张荣森 | 2000-05-12 | 2004-09-11 | 本發明提供一種奈米微米生物載體的製造方法，其係利用積體電路製程所用之微奈米光罩上曝光製造複數重覆其上有條碼排列之許多各種微小載體形狀，再於基板上蝕刻出其上有條碼列之許多各種微小載體形狀並電鑄翻模成模具(如一模多穴之鎳板模)，然後將生物載體材料欲偵測之生物體置於模具(如兩二鎳板)間，並以熱壓、射出、冷凝或光固化之方法壓製條紋在載體材料成型面上，完成有條碼之微小生物載體，最後將具生物條碼之載體和其欲偵測之生物體所對應的生物體(Conjugate bio-material)(如DNA對應CDNA，抗原對應抗體)混合並結合在一起，以製成各種不同帶有記號之基因載體。用來以雜交法偵測其對應生物體。 | 1.一種奈米微米生物載體的製造方法,包括下列步驟: 將該微奈米級之微小載體欲吸附的生物名稱以條碼表示,再以積體電路製程,在微奈米光罩上形成許多各種微小載體形狀,其中有條碼排列之許多各種形狀之微小載體外形;再將之以黃光曝光技術製在塗有光阻劑之基板上;洗去光阻劑後,經蝕刻即在該基板上刻出許多各種微小載體形狀,其中有條碼排列之許多各種形狀之微小載體外形,並電鑄成一模多穴之模具;將該載體置於一模多穴之模具中,並以熱壓法壓製形成有條碼之微小各種形狀載體;於該生物載體上塗佈一層透明生物基因吸附輔助劑(生物素,biotin);以及將具基因條碼並塗有基因吸附輔助劑(生物素,biotin)之該載體和其所對應的結有抗生物性蛋白(avidin)之基因吸附結合,製成各種不同帶有記號之基因載體。 | G01N33/53 ¦ G01N33/543 ¦ B01J19/00 ¦ C40B40/06 ¦ C40B40/10 ¦ C40B70/00 ¦ G01N33/552 ¦ G03F7/00 | TW089109106 | 2004-09-11
775 | CN1168153C | 发光器件及其制造方法 | 未缴年费 | 住友电气工业株式会社 | 2000-05-15 | 2004-09-22 | 一种发光器件(1)包括LED芯片(3)。LED芯片(3)经In或In合金的导电层(9)安装到电极座上。导电层(9)与LED芯片(3)的n型ZnSe晶体基底(7)是欧姆型接触。 | 1.一种发光器件，包括： n型ZnSe基底(7) 电极座；和 In或In合金的导电层(9)，用于将n型ZnSe基底(7)和电极座粘接在起，同时也用作n型ZnSe基底的欧姆型电极。 | H01L23/12 ¦ H01L33/28 ¦ H01L33/40 ¦ H01L33/62 ¦ H01L33/00 | CN00108556.5 | 2004-09-22
776 | TW496950B | 碳化矽紅外線輻射感測法 | 未缴年费 | 希脱鲁尼克斯 | 2000-05-18 | 2002-08-01 | 碳化矽(6)，較佳為單晶形式，予用作具有高溫度與功率能力之紅外線輻射感測器。應用包括感測來自紅外線輻射源(2)、另一由紅外線輻射所加熱本體(28)所用非接觸式溫度感測器、及一紅外線控制式變阻器(66)之功率或能量。 | 1.一紅外線輻射控制電路,包含: 一碳化矽紅外線吸收劑本體(6),暴露以接收紅外線輻射(4),及 一電路(8,12),連接以施加一電信號至所述碳化矽本體, 所述碳化矽本體藉由對所述電信號回應之變化以回應入射之紅外線輻射。 | G01J5/00 ¦ H01L31/0312 ¦ H01L31/02 ¦ G01J1/02 ¦ H01L31/0248 ¦ H01L31/09 ¦ H01L37/00 | TW089109614 | 2002-08-01
777 | TWI256408B | 酯化合物 | 未缴年费 | 信越化学工业株式会社 | 2000-05-18 | 2006-06-11 | 下列通式(1)所示之酯化合物：(式中，R1示可含有雜原子之飽和脂環結構或芳香環結構之碳數4~40的n價烴基。R2示碳數1~8之直鏈狀、支鏈狀或環狀烷基或可被取代之碳數6~20的芳基。R3~R12各自分別示氫原子或可含有雜原子之碳數1~15的1價烴基，亦可相互鍵結形成環，此時示碳數1~15的可含有雜原子之2價烴基。又R3~R12亦可為2個鄰接之碳原子相互直接結合而形成雙鍵。又，一般式(1)亦代表鏡像物。n為1~4之整數。) 配合有本發明酯化合物之光阻材料，其特徵為能感應高能量射線，具有優越之感度、解像力、耐蝕刻性、保存安定性，因此可利用於使用電子射線及遠紫外線之微細加工。特別是由於對ArF激光雷射、KrF激光雷射之曝光波長吸收小，可容易的形成微細且垂直於基板之圖案。 | 1.一種下列通式(1)所示之酯化合物: (式中,R1係由選自(i)下列式[A群]中所示之脂環式飽和烴、(ii)前述(i)中任意位置之1個或數個氫原子被直鏈狀、支鏈狀或環狀烷基取代之烴、(iii)使(i)或(ii)中任意位置之碳-碳鍵不飽和化而導入1個或數個芳香環之烴、(iv)前述(i)-(iii)中任意位置之1個或數個CH2、CH或C被O、N、NH、S、SO或SO2取代之烴、以及(V)(i)-(iv)中任意位置之1個或數個氫原子被選自鹵素原子、羥基、烷氧基、芳氧基、甲醯基、甲醯氧基、醯氧基、烷羰基、芳羰基、羧基、烷氧羰基、芳氧羰基、氰基、胺基、烷胺基、芳胺基、巰基、烷硫基、芳硫基、胺基甲醯基、烷基胺基甲醯基、芳基胺基甲醯基、烷羰基胺基、芳羰基胺基、磺基、氧代基、亞胺基之原子團或含有上述原子團之烷基或芳基取代之烴中,去除任意位置之n個氫原子而導入結合鍵之C4-C40之n價烴基, [A群] R2示碳數1-8之直鏈狀、支鏈狀或環狀烷基;R3-R12各自分別示氫原子或可含有碳數1-15的雜原子之1價烴基;亦可相互鍵結形成環,此時示可含有碳數1-15的雜原子之2價烴基;又R3-R6為彼此鍵結於鄰接之碳原子者,其無介由任何元素而鍵結,亦可形成雙鍵;R7-R12表示氫原子又,一般式(1)亦代表鏡像異構物;n為1-4之整數)。 | C08L83/07 ¦ C07C69/608 ¦ C07C69/00 ¦ C07C69/013 ¦ C07C69/675 ¦ C07C69/732 ¦ C07C69/753 ¦ C07C69/76 ¦ G03F7/004 ¦ G03F7/038 ¦ G03F7/039 | TW089109598 | 2006-06-11
778 | CN1149685C | 一种用氧化锌作为高亮度发光二极管芯片窗口层的生长方法 | 未缴年费 | 山东大学 ¦ 山东华光光电子股份有限公司 | 2000-05-19 | 2004-05-12 | 本发明属于光电子技术领域。本发明的主要内容利用金属有机化合物气相淀积法(MOCVD)外延生长二极管材料时，在上限制层生长结束后，继续用MOCVD外延生长工艺进行N型掺杂氧化锌薄膜的低温生长，取代磷化镓作为发光二极管窗口层，控制窗口层厚度为≤2μm。它解决了现有技术存在的工艺复杂，生长周期长，成本高的缺点。本发明具有生长工艺简单，生长周期短，成本低的优点。用氧化锌作为LED窗口层，可使窗口层在直流电流浸入时，具有更佳的电流扩展和透光效果。 | 1.一种用氧化锌作为高亮度发光二极管芯片窗口层的生长方法，其布拉格反射层、下限制层、有源层、上限制层均按已有工艺由计算机控制生长，其特征是在结束上限制层生长后，将样品放入ZnO专用MOCVD设备中，按以下步骤进行氧化锌窗口层的生长： (1)控制生长温度为350～370℃，反应源二乙基锌的流量为12～25ml/min，或二甲基锌流量为1～5ml/min，反应源四氢呋喃流量为100ml/min，N型掺杂源三甲基铝流量为3～5ml/min，将反应源二乙基锌或二甲基锌和四氢呋喃，以及掺杂源三甲基铝由放空线转入生长线生长40～60分钟N型掺杂ZnO材料作为窗口层，而后 (2)将反应源二乙基锌或二甲基锌和四氢呋喃以及掺杂源三甲基铝由生长线转入放空线，同时将生长温度降至20℃，二乙基锌的流量降至2ml/min，或二甲基锌的流量调至0～1ml/min，反应源四氢呋喃流量降至50ml/min，N型掺杂源三甲基铝的流量降至0ml/min，至此，氧化锌窗口层生长结束，氧化锌窗口层的厚度≤2μm。 | H01L33/00 ¦ H01L33/44 ¦ H01S5/32 | CN00111112.4 | 2004-05-12
779 | CN1149686C | 利用掺杂技术减薄高亮度发光二极管芯片窗口层的方法 | 未缴年费 | 山东大学 ¦ 山东华光光电子股份有限公司 | 2000-05-19 | 2004-05-12 | 本发明属于光电子技术领域。本发明的主要内容是利用金属有机化合物气相淀积(MOCVD)在GaAs衬底上生长高亮度发光二极管为异质结芯片结构，上限制层生长结束时，继续生长磷化镓GaP窗口层，通过切断和连接镓源及磷源，选用P型掺杂剂在磷化镓窗口层进行δ掺杂，最终达到厚度≤2μm的窗口层，它解决了现有技术存在的生长工艺复杂、生长成本高的缺点，采用本发明，可使发光二极管芯片生长工艺简化，降低生产成本，提高生产效率。 | 1.一种利用掺杂技术减薄高亮度发光二极管芯片窗口层的方法，芯片的布拉格反射层、下限制层、有源层、上限制层均按已有工艺由计算机控制生长，其特征是在结束芯片上限制层生长时，立即按以下步骤进行窗口层的生长： (1)在生长温度为780~800℃时，调整反应源三甲基镓流量为20~30ml/min，磷化氢流量为20~80ml/min，二茂镁流量为90~100ml/min，将反应源三甲基镓和磷化氢以及掺杂源二茂镁由放空线转入生长线，生长P型磷化镓，时间为36分钟，之后将反应源三甲基镓和磷化氢由生长线转入放空线，进行5~15秒δ掺杂层的生长，然后 (2)将反应源三甲基镓和磷化氢由放空线转入生长线，继续生长4分钟P型磷化镓，之后，再将反应源三甲基镓和磷化氢由生长线转入放空线，再进行5~15秒δ掺杂层的生长，而后 (3)将反应源三甲基镓和磷化氢由放空线转入生长线。生长6分钟P型磷化镓，之后将反应源三甲基镓以及掺杂源二茂镁由生长线转入放空线。同时将生长温度降至20℃，磷化氢流量降至10ml/min，反应源三甲基镓流量降至2ml/min，Cp2Mg流量降至10ml/min。待反应室外延片温度降至300℃以下时，将磷化氢由生长线转入放空线，至此，可以得到厚度≤2μm高密度发光二极管芯片窗口层。 | H01L33/00 ¦ H01S5/32 | CN00111113.2 | 2004-05-12
780 | TW454208B | X射線曝光裝置、X射線曝光方法及半導體裝置 | 未缴年费 | 三菱电机株式会社 ¦ 佳能株式会社 | 2000-05-26 | 2001-09-11 | 本發明的X射線曝光裝置，備有X射線反射鏡(3、3a~3c、11~14)，該X射線反射鏡包含對X射線僅在不足0.45 nm波長區域和超過0.7nm波長區域的至少一方中有吸收端的材料。 | 1.一種X射線曝光裝置,備有X射線反射鏡,其特徵在於,該X射線反射鏡包含對X射線僅在不足0.45nm的波長區域和超過0.7nm波長區域的至少任一方中有吸收端的材料。 | G21K5/02 ¦ G03F7/20 ¦ G21K1/06 ¦ G21K1/10 ¦ G21K5/04 ¦ H05H13/04 | TW089110251 | 2001-09-11
781 | TW490594B | 微影投影方法 | 未缴年费 | ASML荷兰有限公司 | 2000-05-26 | 2002-06-11 | 一種投影一影像至一基材上複數靶區之方法， 其係利用一微影投影裝置而達成，包含：‧一發光系統，用於供應一投影光束；‧一光罩台，備有一光罩固定座以固定一光罩(例如一初縮掩膜版)；‧一基材台，備有一基材固定座以固定一基材(例如一塗覆抗蝕劑之矽晶圓)；‧一投影系統，用於將光罩之一照射部分成像至基材之一靶區上，藉此使基材可由至少二不同光罩以影像照射，其特徵在於以下步驟：(a)提供一批次基材，各基材至少局部塗覆一層光敏性材料；(b)提供儲存裝置，用於批次之暫時儲存；(c)提供一第一光罩於光罩台上；(d)以第一光罩之一影像照射一第一基材之一第一組靶區，且隨後放置該基材於儲存裝置內；(e)對批次中之其他基材各重覆步驟(d)；(f)以一第二光罩替代第一光罩；(g)自儲存裝置提供一初級基材於基材台上，且以第二光罩之一影像照射一該基材之一第二組靶區；(h)對儲存於儲存裝置中之其他基材各重覆步驟(g)。 | 1.一種投影一影像至一基材上複數靶區之方法,其係利用一微影投影裝置而達成,包含: ‧一發光系統,用於供應一投影光束; ‧一光罩台,備有一光罩固定座以固定一光罩(例如一初縮掩膜版); ‧一基材台,備有一基材固定座以固定一基材(例如一塗覆抗蝕劑之矽晶圓); ‧一投影系統,用於將光罩之一照射部分成像至基材之一靶區上, 藉此使基材可由至少二不同光罩以影像照射,其特徵在於以下步驟: (a)提供一批次基材,各基材至少局部塗覆一層光敏性材料; (b)提供儲存裝置,用於批次之暫時儲存; (c)提供一第一光罩於光罩台上; (d)以第一光罩之一影像照射一第一基材之一第一組靶區,且隨後放置該基材於儲存裝置內; (e)對批次中之其他基材各重覆步驟(d); (f)以一第二光罩替代第一光罩; (g)自儲存裝置提供一初級基材於基材台上,且以第二光罩之一影像照射一該基材之一第二組靶區; (h)對儲存於儲存裝置中之其他基材各重覆步驟(g)。 | G03F7/20 ¦ H01L21/027 | TW089110259 | 2002-06-11
782 | CN1144237C | 用于高能量粒子流的集成透镜、制造方法及其应用 | 未缴年费 | 穆鲁丁阿布贝克诺维奇·库马科夫 | 2000-05-30 | 2004-03-31 | 一种本发明通过透镜装置可增强辐射的集成程度，使用高能量的粒子，并改善装置的参数，使用该参数取决于上述因素的透镜。该透镜有一组具有各种集成(合)度的小透镜(18和19)，其中有最低级集成(合)度的透镜采用一种管道(通道)形式。小透镜由发明性工作产生，其中在管道内的气体媒质的压力比先前集成度的小透镜之间的间隙的压力大，且温度足够地使小透镜的材料软化，从而粘到墙壁上。 | 1、一种用于高能量粒子流的集成透镜，其由很多具有完全外部反射的辐射传送管道壁组成，这些管道壁相互接壤，所述管道由进口端定向，其特征在于，所述的集成透镜由许多各种整合级别的小透镜整合而成，每一个较高整合级别的小透镜则由前一整合级别的小透镜整合而成，最低整合级别的小透镜(18)由许多辐射传送管道(5)整合而成，所述的整合是辐射传送管道在管道之间空隙气体环境压力下、管道中较小压力下和为软化材料和熔合相邻辐射传送管道而要求达到的足够温度下共同拉伸塑造成型，所述透镜设有经切割形成的入口端和出口端。 | G01N23/223 ¦ A61N5/10 ¦ G03F7/20 ¦ G21K1/00 ¦ G21K1/02 ¦ G21K1/06 ¦ G21K5/02 ¦ G21K5/04 ¦ H01L21/027 | CN00802292.5 | 2004-03-31
783 | CN1175502C | 发光器件 | 未缴年费 | 剑桥显示技术有限公司 | 2000-06-01 | 2004-11-10 | 一种电致发光器件，包括：第一电极；第二电极；和在电极之间的电致发光有机材料的发光区；且其中，该第一电极包括能将正电荷载流子注入到发光区的第一材料和能将负电荷载流子注入到发光区的第二材料；且该第二电极包括能将正电荷载流子注入到发光区的第三材料和能将负电荷载流子注入到发光区的第四材料。 | 1.一种电致发光器件，包括： 第一电极； 第二电极；和 在电极之间的电致发光有机材料的发光区； 且其中： 该第一电极包括能将正电荷载流子注入到发光区的第一材料和能将负电荷载流子注入到发光区的第二材料；和 该第二电极包括能将正电荷载流子注入到发光区的第三材料和能将负电荷载流子注入到发光区的第四材料。 | H05B33/26 ¦ H01L51/50 ¦ H01L51/52 ¦ H05B33/10 ¦ H05B44/00 ¦ H01L51/20 | CN00808591.9 | 2004-11-10
784 | CN1825565B | 制造发光器件的方法 | 未缴年费 | 株式会社半导体能源研究所 | 2000-06-03 | 2013-05-29 | 本发明的目的在于提供一种用于制作电光器件的方法，包括：在一个绝缘表面上形成具有多栅极结构的开关薄膜晶体管；在所述开关薄膜晶体管上形成一个钝化膜；在所述钝化膜上形成一个阳极，所述阳极电连接到所述开关薄膜晶体管；通过喷墨法在所述阳极上形成一个EL层；以及在所述EL层上形成一个阴极。 | 1.一种制造发光器件的方法，包括： 在衬底上形成电流控制薄膜晶体管和具有多栅极结构的开关薄膜晶体管； 在所述电流控制薄膜晶体管和所述开关薄膜晶体管上形成第一绝缘膜； 在所述第一绝缘膜上形成第二层间绝缘膜，所述第二层间绝缘膜为树脂膜； 在所述第二层间绝缘膜上形成第三绝缘膜； 在所述第三绝缘膜上形成电连接到所述电流控制薄膜晶体管的像素电极； 在所述第三绝缘膜上形成覆盖所述像素电极的一边缘的、包括树脂膜的边沿； 通过喷墨法形成EL层； 形成覆盖所述边沿和所述EL层的阴极；和 形成覆盖所述阴极的第四绝缘膜， 其中，所述第一绝缘膜和所述第三绝缘膜由相同材料制成，并且 其中，所述开关薄膜晶体管的漏极电连接到所述电流控制薄膜晶体管的栅极。 | H01L21/8234 ¦ H01L29/786 ¦ C09K11/06 ¦ H01L21/77 ¦ H01L27/12 ¦ H01L27/32 ¦ H01L51/00 ¦ H01L51/52 ¦ H05B33/10 ¦ H05B33/22 | CN200610004824.1 | 2013-05-29
785 | CN1120529C | 微机械热电堆红外探测器的制造方法 | 未缴年费 | 中国科学院上海微系统与信息技术研究所 | 2000-06-07 | 2003-09-03 | 一种微机械热电堆红外探测器的制造方法，最为关键的工艺是采用正面光刻技术，制造出周围用空气层减小热耗散的悬臂结构，且应用绝缘体上单晶硅材料，不仅简化了微机械热电堆红外探测器的制造工艺，提高了热电转换效率，而且也使制造出来的探测器具有较高的灵敏度。 | 1.微机械热电堆红外探测器的制造方法，其特征在于它包括以下步骤： (1)在一块硅材料上，用离子注入的方法对单晶硅层进行硼掺杂； (2)在950℃下保持30分钟，对离子注入进行退火处理，然后在掺杂后的硅层上光刻出用于形成热偶的硅条形状，用干法刻蚀出所需的硅条； (3)在1000～1150℃下对硅条进行氧化处理，形成一氧化硅层，再用低压化学气相沉积法在上面沉积一氮化硅层； (4)在氮化硅层上光刻出引线孔，然后用干法刻蚀氮化硅，用湿法腐蚀掉氧化硅，暴露出硅条，接下去在整个表面上沉积金属层； (5)在金属层上光刻出所需的用于形成热偶的金属条形状，用湿法腐蚀得到金属条，与硅条形成热偶对； (6)在表面光刻出吸收区形状，然后在上面沉积黑体，接着通过剥离技术得到吸收区； (7)在正面光刻出腐蚀结构孔的图形，用干法刻蚀掉氮化硅，用湿法腐蚀掉氧化硅，再用四甲基氢氧化铵或氢氧化钾溶液腐蚀掉硅，形成悬臂热堆结构以及支撑框体。 | H01L31/18 ¦ H01L35/00 | CN00116388.4 | 2003-09-03
786 | TWI245941B | 整合光低通濾波器的固態成像裝置 | 未缴年费 | 哈偉公司 | 2000-06-12 | 2005-12-21 | 本發明提供一種整合光低通濾波器以作為透明窗口的固態成像裝置。此整合的結構簡化成像系統的結構，尺寸及製造成本。配置形態可為光相位柵低通濾波器的光低通濾波器，以得到令人滿意的頻率特性。架構光低通濾波器使得形成一基本的圖樣，其中具有一包含預定厚度的柵體，產生ψ度的相位偏移，厚度為ψ相位偏移柵體兩倍的柵體，其產生2ψ的相位偏移，及產生0度相位偏移的柵體部位。 | 1.一種感測輸入影像的固態成像裝置,此固態成像裝置具有一與其整合的光低通濾波器,該光低通濾波器抑制比一特定頻率還要高的頻率分量,而令比特定頻率還要低的頻率分量通過,使用該光低通濾波器作為固態成像裝置之透明窗口: 其中該光低通濾波器包含: 一用於產生���度之相位偏移的第一柵體,此柵體具有一預定的厚度,而且在水平方向的一厚度柵基體上形成周期性的配置;以及 一用於產生���度之相位偏移的第二柵體,此柵體具有一預定的厚度,而且在垂直方向的另一厚度柵基體上形成周期性的配置;以及 其中該第一及第二柵體的表面互相相互面對且彼此連結,因此架構一結構,其中在兩個厚度的柵基體之間周期性配置用於產生���相位偏移的���相位偏移柵體,用於柵體2���相位偏移的2���相位偏移柵體,及0相位偏移柵體。 | G02B6/26 ¦ G02B5/18 ¦ G02B5/22 ¦ G02B27/46 ¦ H01L27/14 ¦ H01L31/02 ¦ H04N5/225 ¦ H04N5/335 ¦ H04N5/357 | TW089111457 | 2005-12-21
787 | TW468071B | 光相位柵低通濾波器 | 未缴年费 | 哈偉公司 | 2000-06-12 | 2001-12-11 | 一種使用相位柵體及柵體結構而只令一低空間頻率通過的光低通濾波器。該光低通濾波器使用二維設計的相位柵體，其目的在於對於使用一如CCD影像感測器器或CMO S感測器的半導體固態成像裝置中去除具有較高空間頻率的影像。一種光低通濾波器，此光低通濾波器可抑制比特定頻率還要高的空間頻率分量，且通過比一感測輸入影像的成像系統中的特定頻率還低的分量通過，該光低通濾波器包含:一用於產生O相位偏移的O相位偏移柵體;一用於產生ψ相位偏移的ψ相位偏移柵體，此ψ相位偏移柵體配置在O相位偏移柵體的右及底側;以及一2ψ相位偏移柵體，用於產生2ψ的相位偏移，此2ψ相位偏移柵體配置在O相位偏移柵體的對角側。 | 1.一種光低通濾波器,此光低通濾波器可抑制比特定頻率還要高的空間頻率分量,且通過比一感測輸入影像的成像系統中的特定頻率還低的分量通過,該光低通濾波器包含: 一用於產生0相位偏移的0相位偏移柵體; 一用於產生���相位偏移的���相位偏移柵體,此���相位偏移柵體配置在0相位偏移柵體的右及底側;以及 一2���相位偏移柵體,用於產生2���的相位備移,此2���相位偏移柵體配置在0相位偏移柵體的對角側。 | G02B6/26 ¦ G02B5/18 ¦ G02B27/46 ¦ H04N5/225 ¦ H04N5/335 ¦ H04N5/357 | TW089111456 | 2001-12-11
788 | CN1213489C | 基于Ⅲ－氮化物半导体超晶格的单极发光器件 | 未缴年费 | 华上光电股份有限公司 | 2000-06-15 | 2005-08-03 | 公开了有效利用两个n型III-氮化物半导体超晶体之间的“p-n结”的基于III-氮化物半导体的单极发光器件(ULED)的制造方法。这样的器件在正向偏置时和现有发光器件一样地工作，但是其发射不是因电子和空穴的再合并引起的，而是因电子从浅子带超晶格向深子带超晶格跃迁而引起的。 | 1.一种单极发光器件结构，发出从400到4000nm波段的光，包括： 蓝宝石衬底； 缓冲层； 由n型掺杂的GaN、AlN、InN或它们的合金构成的第一n包覆和接触层； 浅子带超晶格，其具有四个或更多个3～30埃厚的由GaN、AlN、InN或它们的合金构成的阻挡层、以及四个或更多个3～30埃厚的由Ga0.05Al0.95N构成的阱； 深子带超晶格，其具有四个或更多个3～30埃厚的由GaN、AlN、InN或它们的合金构成的阻挡层、以及三个或更多个3～30埃厚的由GaN、AlN、InN或它们的合金构成的阱； 由n型掺杂的GaN、AlN、InN或它们的合金构成的第二n包覆和接触层； 在所述第二n包覆和接触层上淀积的透明的金属合金触点；以及 与所述第一n包覆和接触层接触的金属触点。 | H01L33/06 ¦ H01L33/32 ¦ H01S5/343 ¦ H01L33/00 ¦ H01S5/30 | CN00118379.6 | 2005-08-03
789 | CN1218203C | 光学模块及其制造方法、半导体装置以及光传递装置 | 未缴年费 | 精工爱普生株式会社 | 2000-06-16 | 2005-09-07 | 一种光学模块，包括：光导纤维30；具有光学部分12且与光导纤维30的相对位置被固定的光学元件10；以及导电性地与光学元件10连接的半导体芯片20，光学元件10及上述半导体芯片20被封装起来。在半导体芯片20上形成孔28，光学元件10使光学部分12朝向孔28而被安装在半导体芯片20上，光导纤维30被插入孔28中而被安装在半导体芯片20上。 | 1.一种光学模块，其特征在于包括： 光波导路径； 具有光学部分的光学元件；以及 导电性地与上述光学元件连接的半导体芯片； 上述光学元件及上述半导体芯片被封装起来； 在上述半导体芯片上形成通孔； 上述光波导路径被插入上述通孔中；以及 配置上述光学元件，以使上述光学部分与被插入的上述光波导路径的一个端面相对。 | G02B6/24 ¦ G02B6/42 ¦ H01L31/0232 ¦ H01S5/022 | CN00118622.1 | 2005-09-07
790 | CN1145841C | 光学开关元件、光学互连器件、系统以及信号互连的方法 | 未缴年费 | 瑞威欧公司 | 2000-06-16 | 2004-04-14 | 本发明包括开关元件100(图3A-3B)，该开关元件使用单偏振器110、以便沿无阻塞光通道将两个分立输入耦合到两个分立输出的任意组合。这个开关元件100可被方便地联网到附加开关元件100，以便变高到具有较多数目(N)的输入和输出的例如图4-6中所示的开关150和150′的开关。本发明的器件具有常规偏振选通器的包括每秒万亿位数据速率的优点，以便在光纤网络中使用。但与常规光机开关不同，本发明比较坚固、且对环境干扰不敏感并具有重新配置时间，该重新配置时间比重新配置之前的常规光机开关所需的数十微秒的重新配置时间要快一个数量级。另外，本发明提供用于恒定“等待时间”、损耗、和非失真数据输出的恒定数据通道长度。本发明还利用N(log2N-1)个2×2开关而不是用常规方案所需的N(log2N)个开关方便地变高为无阻塞N×N结构，以实现较简单和紧凑的结构。 | 1.一个光开关元件，包括： 偏振器，其位于至少两个输入通道和至少两个输出通道的交点处，所述偏振片用于从至少两个输入通道接收入射到其上的电磁能量、并沿至少两个输出通道发送电磁能量； 至少一个移相器，其每个位于所述至少两个输入通道的每一个之内； 所述至少一个移相器可被选择性地驱动、以便使电磁能量交替地从中通过并不移动其相位。 | G02F1/315 ¦ H04Q11/00 ¦ G02F1/295 ¦ G02F1/01 ¦ G02B6/26 | CN00811581.8 | 2004-04-14
791 | TW573223B | 正型光阻組合物 | 未缴年费 ¦ 权利转移 | 三星显示器有限公司 ¦ 东友精细化工有限公司 | 2000-06-16 | 2004-01-21 | 本發明提供一種光阻組合物，其包括一用以形成光阻層之聚合物樹脂、一用以曝於某種型式之輻射時改變光阻層溶解度之光敏劑，及作為溶劑之乙酸3-甲氧丁酯及4-丁內酯。此組合物具有良好的感光速度及殘膜率，及不具有令人不悅的惡臭。 | 1.一種正型光阻組合物,其包括: 用以形成光阻層之聚合物樹脂; 用以曝於某種型式之輻射時改變光阻層溶解度之光敏劑;及 作為溶劑之乙酸3-甲氧丁酯及4-丁內酯; 其中乙酸3-甲氧丁酯:4-丁內酯之比例為60至80重量之乙酸3-甲氧丁酯:2至10重量之4-丁內酯,且該光阻組合物中含有10重量%至25重量%之聚合物樹脂,4重量%至10重量%之光敏劑,及65重量%至85重量%之溶劑。 | G03F7/039 ¦ C08K5/28 ¦ C08L61/10 ¦ G03F7/004 ¦ G03F7/022 ¦ G03F7/023 ¦ H01L21/027 | TW089111858 | 2004-01-21
792 | TW565950B | 氮化鎵族化合物半導體光檢測器 | 未缴年费 | 夏普株式会社 | 2000-06-17 | 2003-12-11 | 一種氮化鎵族化合物半導體光檢測器，包括一基板及一多層結構設置於基板上。多層結構包括n型氮化鎵族化合物半導體層，p型氮化鎵族化合物半導體，以及光檢測層設置於n型氮化鎵族化合物半導體層與p型氮化鎵族化合物半導體層間。光檢測層具有量子井結構包括InxGal-xN(0 | 1.一種氮化鎵族化合物半導體光檢測器,包含: 一基板;以及 一多層結構設置於基板上, 其中多層結構包含: 一n型氮化鎵族化合物半導體層; 一p型氮化鎵族化合物半導體層;以及 一光檢測層設置於n型氮化鎵族化合物半導體層與p型氮化鎵族化合物半導體層間, 該光檢測層具有量子井結構包含: 一InxGa1-xN(0 一InyGal-y-zAlzN(0≦y<1,0≦z≦1,y+z<1)之遮蔽層,且 該光檢測層對360毫微米以上之波長具有高光敏性。 | H01L31/10 ¦ H01L31/04 ¦ H01L29/06 ¦ H01L31/0352 ¦ H01L31/103 | TW089111933 | 2003-12-11
793 | CN1224610C | 有机抗反射聚合物及其制备方法 | 未缴年费 | 现代电子工业股份有限公司 | 2000-06-22 | 2005-10-26 | 本发明公开了具有化学式1或2的聚合物。该聚合物可用作采用248nm KrF、193nm ArF或157nm F2激光的亚微平版印刷方法中的抗反射涂料。该聚合物含有在亚微平版印刷方法所用的波长处具有足够强的吸收的发色团。抗反射涂料防止光从下层衍射及反射而引起临界尺寸变化，也消除了在晶片上的下层的光学性质及其上的光敏薄膜厚度的改变而引起的驻波和反射陷波，因而可稳定地生成适用于64M、256M、1G、4G和16G DRAM半导体器件的超细图案，且产率大大提高。 | 1、由下述化学式21表示的丙烯酸9-蒽甲肟酯： (化学式21)。 | G03F7/004 ¦ C07C251/66 ¦ C08F2/06 ¦ C08F4/04 ¦ C08F4/34 ¦ C08F220/14 ¦ C08F220/32 ¦ C08F220/34 ¦ C09K3/00 ¦ G02B1/11 ¦ G02B1/111 ¦ G03F7/11 ¦ H01L21/027 ¦ C07C251/64 ¦ C08F120/10 ¦ C09D133/08 ¦ H01L31/036 | CN00107842.9 | 2005-10-26
794 | CN1105924C | 啁啾和切趾函数可调的光纤光栅制作方法 | 未缴年费 | 清华大学 | 2000-06-23 | 2003-04-16 | 本发明属光电子和光纤通信领域，包括用紫外光激光器作为光源，将扫描反射镜固定在扫描移动平台上，再将光敏光纤固定在适当位置，该光纤前设置均匀相位模板，通过在线输入设定切趾函数参数，用微机中的软件来控制扫描移动平台的运动状态，使其带动扫描反射镜按照该切趾函数曲线对称分布规律运行，对光纤进行扫描，则光纤各点的曝光量按该函数曲线分布，制得光纤光栅。本发明简单、经济、实用、易于实现，有很好的可重复性和灵活性。 | 1、一种啁啾和切趾函数可调的光纤光栅制作方法，包括以下步骤： 1)采用连续的紫外光激光器作为光源； 2)将具有扫描及反射光束的功能的扫描反射镜固定在扫描移动平台上，该扫描移动平台与微机的PIO口相连； 3)将光敏光纤固定在适当位置，使其能接收到扫描反射镜反射的光斑，并紧靠该光纤前设置一个均匀相位模板； 4)通过在线输入设定切趾函数参数，用存储在微机中的软件来控制扫描移动平台的运动速度、运动时间、运动距离各状态，使其按照该切趾函数曲线对称分布规律运行，并带动扫描反射镜对所说的光纤进行扫描，则光纤各点的曝光量按该切趾函数曲线分布，得到所需的啁啾和切趾光纤光栅。 | G02B5/18 | CN00109436.X | 2003-04-16
795 | CN1292009C | 有机抗反射聚合物及其制备方法 | 未缴年费 | 现代电子工业股份有限公司 | 2000-06-26 | 2006-12-27 | 本发明涉及适用于采用193nm ArF辐射线的亚微平版印刷方法中的半导体器件的抗反射涂料用聚合物，抗反射涂料组合物，及其制备方法。所述聚合物含有在193nm波长处具有高吸收的苯基侧基。当本发明的抗反射涂料用于形成超细图案时，消除了在晶片下层的光学性质及其上的光敏薄膜厚度的改变而引起的驻波，也可防止光从下层衍射及反射而引起临界尺寸变化。本发明的抗反射涂料可稳定地生成适用于半导体器件的超细图案，且产率大大提高。 | 1、一种由下述通式1表示的聚合物： 通式1 其中，Ra、Rb、Rc和Rd均为氢或甲基； R1表示氢，羟基，直链或支链C1-C5烷基，环烷基，烷氧基烷基或环烷氧基烷基； w、x、y和z均为0.01-0.99的摩尔分数；且n1、n2和n3均为1-4的整数。 | C08F220/10 ¦ C09D133/08 ¦ H01L31/036 ¦ C07C317/22 ¦ C07C303/28 ¦ C07C309/73 ¦ C08F2/06 ¦ C08F4/04 ¦ C08F4/34 ¦ C08F20/38 ¦ C08F20/58 ¦ C08F220/38 ¦ C09D5/00 ¦ C09D133/14 ¦ C09D163/00 | CN00107857.7 | 2006-12-27
796 | CN1309749C | 有机抗反射聚合物及其制备方法 | 未缴年费 | 现代电子工业股份有限公司 | 2000-06-26 | 2007-04-11 | 本发明涉及适用于采用193nm ArF辐射线的亚微平版印刷方法中的半导体器件的抗反射涂料用聚合物，抗反射涂料组合物，及其制备方法。所述聚合物含有在193nm波长处具有高吸收的苯基侧基。当本发明的抗反射涂料用于形成超细图案时，消除了在晶片下层的光学性质及其上的光敏薄膜厚度的改变而引起的驻波，也可防止光从下层衍射及反射而引起临界尺寸变化。本发明的抗反射涂料可稳定地生成适用于半导体器件的超细图案，且产率大大提高。 | 1、由下述通式2表示的聚合物： 通式2 其中，Ra、Rb和Rc均为氢或甲基；x、y和z均为0.01-0.99的摩尔分数；且n1和n2均为1-4的整数。 | C08F220/10 ¦ C09D133/08 ¦ H01L31/036 ¦ C07C317/22 ¦ C07C303/28 ¦ C07C309/73 ¦ C08F2/06 ¦ C08F4/04 ¦ C08F4/34 ¦ C08F20/38 ¦ C08F20/58 ¦ C08F220/38 ¦ C09D5/00 ¦ C09D133/14 ¦ C09D163/00 | CN200410092956.5 | 2007-04-11
797 | TW475073B | 可調諧光濾波器 | 未缴年费 | 瑞典爱立信有限公司 | 2000-06-26 | 2002-02-01 | 本發明係關於一種用於光波長通道的波長選擇濾波的裝置及方法。此波長選擇濾波器(1)包含一個或多個波長選擇加入-排除元件(10，12，14及16)，及一個或多個開啟-關閉開關(20，22，24及26)，其中波長選擇加入-排除元件(10，12，14及16)的一第一及第二側包含一輸入及一輸出，其中該開啟-關閉開關(20，22，24及26)係置放在波長選擇加入-排除元件(10，12，14及16)的第二側上的該輸入及輸出之間，以及在多於一個波長選擇加入-排除元件的情況下，該等元件係以在波長選擇加入-排除元件的第一側上的個別輸出及輸入之間的連接波導互相連接。 | 1.一種波長選擇濾波器,用於可調諧式地由一束Q個波長通道中濾出一波長通道,其特徵在於濾波器(1)包含一個或多個波長選擇加入-排除元件(10,12,14及16),及一個或多個開啓-關閉開關(20,22,24及26),其中波長選擇加入-排除元件(10,12,14及16)的一第一及第二側包含一輸入及一輸出,其中該開啓-關閉開關(20,22,24及26)係置放在該波長選擇加入-排除元件(10,12,14及16)的該第二側上的該輸入及輸出之間,以及在多於一個波長選擇加入-排除元件的情況下,該等元件係以在波長選擇加入-排除元件的第一側上的個別輸出及輸入之間的連接波導互相連接。 | G02B6/26 ¦ G02F1/01 ¦ G02B26/02 ¦ H04B10/67 ¦ H04J14/02 ¦ H04Q11/00 | TW089112524 | 2002-02-01
798 | CN1322989C | 保密文书或装置以及生成该保密文书或装置的方法 | 未缴年费 | CCL证券私人有限公司 | 2000-06-27 | 2007-06-27 | 一种产生包含一个基底和一个光学衍射图案的保密文书或装置的方法，所述方法包含步骤：使用有图案的激光射线照射基底(2)的一表面区域以烧蚀选择的表面部分从而在所述一表面形成一光学衍射结构。一种产生包含一个基底和一个可变的光学保密图案的保密文书或装置的方法，例如用于产生偏振图案的方法，所述方法包含步骤：暴露所述基底的一表面区域到光源下，所述光源将导致基底的光聚合，并从而产生了偏振状态或者图案。 | 1.一种生成保密文书或装置的方法，该保密文书或装置包含一个形式为偏振图案的基底和可检测的保密装置，其特征在于，所述方法包含以下步骤： 将所述基底一侧的一表面区域暴露于形成图案的激光束，以在所述表面内产生所需的偏振图案，该形成图案的激光束具有所需偏振图案的图案。 | B41M5/24 ¦ B41M3/14 ¦ B42D15/10 ¦ B44F1/12 ¦ G02B5/18 ¦ B23K26/00 ¦ B42D15/00 ¦ B42D25/00 ¦ B42D25/29 ¦ B42D25/328 ¦ B42D25/41 ¦ B42D25/42 ¦ G08B13/187 | CN200410064233.4 | 2007-06-27
799 | CN1117400C | 有机电致发光器件的封装方法 | 未缴年费 | 复旦大学 | 2000-06-27 | 2003-08-06 | 一种利用普通玻璃腐蚀后封装有机电致发光器件的简便有效的方法。以往的封装都是利用塑料封装，或者把玻璃裁成细条围成一个框形进行封装，工艺麻烦而且密封性不够好导致封装效果不是特别好。本发明将普通玻璃经过处理后和器件粘合在一起，在器件和玻璃之间留有很小的空间。用这种方法封装的器件寿命大大提高，能双面透光，特别适合于透明电极的器件，而且中间留有的空间很小，水汽、氧气等的含量会很小。 | 1.一种有机电致发光器件的封装方法，其特征是将一面积大小介于有机电致发光区域(2)和有机电致发光器件(1)之间的封盖玻璃(3)上腐蚀一凹坑(9)，该凹坑每边都比发光区域大，凹坑深度是0.15～0.35mm，凹坑里蒸镀一层厚度是10-30um的干燥剂薄膜(5)，最后在封该玻璃四周和有机电致发光器件发光区域四周涂胶粘合即可。 | H01L33/00 ¦ H05B33/04 | CN00116785.5 | 2003-08-06
800 | CN1170694C | 一种生产保密文书或装置的方法 | 未缴年费 | CCL证券私人有限公司 | 2000-06-27 | 2004-10-13 | 一种产生包含一个基底和一个光学衍射图案的保密文书或装置的方法，所述方法包含步骤：使用有图案的激光射线照射基底(2)的一表面区域以烧蚀选择的表面部分从而在所述一表面形成一光学衍射结构。一种产生包含一个基底和一个可变的光学保密图案的保密文书或装置的方法，例如用于产生偏振图案的方法，所述方法包含步骤：暴露所述基底的一表面区域到光源下，所述光源将导致基底的光聚合，并从而产生了偏振状态或者图案。 | 1.一种产生包含一个基底和一个光学衍射图案的保密文书或装置的方法，其特征在于，所述方法包含步骤： 使用有图案的激光射线照射基底的一表面区域以烧蚀选择的表面部分并从而在所述一表面形成一光学衍射结构。 | G02B5/18 ¦ B23K26/00 ¦ B41M3/14 ¦ B41M5/24 ¦ B42D15/00 ¦ B42D15/10 ¦ B42D25/00 ¦ B42D25/29 ¦ B42D25/328 ¦ B42D25/41 ¦ B42D25/42 ¦ B44F1/12 ¦ G08B13/187 | CN00809571.X | 2004-10-13
801 | CN1275293C | 第三族氮化物半导体器件和其生产方法 | 未缴年费 | 丰田合成株式会社 | 2000-06-29 | 2006-09-13 | 第三族氮化物半导体器件具有基片和形成在基片上的氮化铝(A1N)单晶层。氮化铝单晶层的厚度从0.5微米到3微米，并基本上平整。氮化铝单晶层的X射线摆动曲线的半值宽度不大于50秒(sec)。在另外一个器件中，在蓝宝石基片上在1000摄氏度到1180摄氏度的温度生长厚度从0.01微米到3.2微米的第三族氮化物半导体层，其中蓝宝石基片的表面氮化物层的厚度不大于300埃。 | 1.一种用于生产第三族氮化物半导体器件的方法，其包含如下的步骤： 制备一个蓝宝石基片，该基片具有厚度不大于300埃的表面氮化层； 在蓝宝石基片上形成厚度从0.01到3.2微米的第一第三族氮化物半导体层；及 在所述第一第三族氮化物半导体层上形成第二第三族氮化物半导体层； 其中所述第一第三族氮化物半导体层的生长温度等于或高于所述第二第三族氮化物半导体层的生长温度，并采用金属有机化学汽相沉积方法，以及 所述第一第三族氮化物半导体层在从1000到1180℃的生长温度上形成。 | H01L21/205 ¦ H01L21/86 ¦ H01L33/00 ¦ C30B25/02 ¦ H01L21/20 ¦ H01L21/203 ¦ H01L33/32 ¦ H01S5/323 | CN200410003940.2 | 2006-09-13
802 | CN1194385C | 第三族氮化物半导体器件和其半导体层的生产方法 | 未缴年费 | 丰田合成株式会社 | 2000-06-29 | 2005-03-23 | 一种第三族氮化物半导体器件和其半导体层的生产方法，其中第三族氮化物半导体器件具有基片和形成在基片上的氮化铝(AlN)单晶层。氮化铝单晶层的厚度从0.5微米到3微米，并基本上平整。氮化铝单晶层的X射线摆动曲线的半值宽度不大于50秒(sec)。在另外一个器件中，在蓝宝石基片上在1000摄氏度到1180摄氏度的温度生长厚度从0.01微米到3.2微米的第三族氮化物半导体层，其中蓝宝石基片的表面氮化物层的厚度不大于300埃。 | 1.一种用于生产第三族氮化物半导体层的方法，其包含如下的步骤： 制备一个基片，该基片具有厚度不大于300埃的表面氮化层； 在所述基片上形成AlN单晶层； 在从1000度到1180度的温度下在AlN单晶层上生长厚度从0.01到3.2微米的第三族氮化物半导体层；及 其中AlN单晶层层的X-射线摆动曲线的半值宽度不大于50sec。 | C30B25/02 ¦ H01L21/20 ¦ H01L21/203 ¦ H01L21/205 ¦ H01L33/00 ¦ H01L33/32 ¦ H01S5/323 ¦ H01L21/86 ¦ H01S5/30 | CN00107888.7 | 2005-03-23
803 | CN1209682C | 半导体集成电路器件制备方法,其光掩膜和它的制备方法及掩膜胚 | 未缴年费 ¦ 权利转移 | 瑞萨电子株式会社 | 2000-06-30 | 2005-07-06 | 在半导体集成电路器件制备方法中，为了抑制防止外来物质的产生，使用的光掩膜构建方式为，阻挡膜被用作光屏蔽膜来进行检测或暴光处理，当光掩膜1PA1被安装于如检测设备或对准机预定装置上时，其状态为，预定装置的安装部分2与光掩膜1PA1的掩膜衬底1a的主表面区域接触，其中在掩膜衬底1a的主表面上不存在皆由阻挡膜形成的光屏蔽图形1b和掩膜图形1mr。 | 1.一种制备半导体集成电路器件的方法，包括步骤： (a)从掩膜衬底的第二主表面侧照射紫外暴光光线，掩膜衬底具有光屏蔽图形，该光屏蔽图形是被提供于掩膜衬底的第一主表面上的集成电路图形区中的集成电路图形，并且由一种阻挡图形制成，该阻挡图形应用于半导体集成电路晶片的暴光时，紫外暴光光线的透射率为0，并且其中，一薄膜通过接触上述集成电路图形区的周边部分而被固定，以便覆盖上述掩膜衬底的第一主表面上的上述半导体集成电路图形区；以及 (b)通过投影光学系统，将透过上述掩膜衬底的上述暴光光线缩小投影，以便上述集成电路图形被映象于形成于上述半导体集成电路晶片的第一主表面的光阻挡膜上，并实现转移。 | G03F1/30 ¦ G03F1/32 ¦ G03F1/54 ¦ G03F1/56 ¦ G03F1/68 ¦ G03F1/70 ¦ G03F7/00 ¦ G03F7/20 ¦ G03F9/00 ¦ G03F1/08 ¦ H01L21/027 | CN00810736.X | 2005-07-06
804 | CN1175292C | 变迹光纤光栅制造设备 | 未缴年费 | 三星电子株式会社 | 2000-06-30 | 2004-11-10 | 变迹光纤光栅制造设备包括：紫外激光器；分束器；多个反射镜；相位掩模，它让反射的光束通过，以便以预定的周期在光纤内形成光栅；第一遮断装置，它位于相位掩模和反射镜之一之间，逐渐遮断两束光束之一，使之不能从一个方向投射在光纤上而向形成的光栅提供变迹；相对于光纤位于第一遮断装置对面的第二遮断装置，它逐渐遮断另一束光束，使之不能从另一个方向投射在光纤上，于是向形成的光栅提供变迹，使得在整个光栅上平均折射率的变化是恒定的。 | 1.一种用于制造变迹光纤光栅的设备，它包括： 紫外光激光器，用以发射紫外激光束； 分束器，用以把从所述紫外激光器发射的所述紫外激光束分成两束光束； 多个反射镜，用以形成光路，以便通过对所述光束的反射，把所述分开的光束同时从两个方向投射在光纤上； 相位掩模，用以让所述反射的光束通过，以便以预定的周期在所述光纤内形成光栅； 第一遮断装置，它在所述相位掩模和所述各反射镜之一之间，用来逐渐地遮断所述两束光束中的一束，使之不能从一个方向投射在所述光纤上，于是向所述形成的光栅提供变迹；和 第二遮断装置，它可以移动并且相对于所述光纤而言位于所述第一遮断装置的对面，用来逐渐地遮断所述另一束光束，使之不能从另一个方向投射在所述光纤上，于是向所述形成的光栅提供变迹，使得在整个光栅上的平均折射率的变化恒定。 | C03C13/04 ¦ G02B6/00 ¦ G02B6/02 ¦ G02B5/18 ¦ G02B6/10 ¦ G02B6/124 ¦ G02B6/34 ¦ G02F1/295 | CN00119988.9 | 2004-11-10
805 | CN1164960C | 密集树形光交换网络 | 未缴年费 | 林克斯光化网络公司 | 2000-07-06 | 2004-09-01 | 一种光交换网络，用于将P个开关输入波导(12)连接到Q个开关输出波导(14)。开关输入波导进入包括多个分支级联(30)的分支子网络(16)。在每个分支级联中，1×2分光器(26)的阵列将该级联的输入波导连接到该级联的输出波导，并且该级联的输出波导在级联内交叉，以使连接相同开关输入波导的输出波导从级联中出射，且相隔P个输出波导。分支子网络(22)的输出波导直接连接组合网络(20)的2×1组合器(28)，该组合子网络(20)将分支子网络的输出波导连接到Q个开关输出波导。 | 1.一种光交换网络，包括： (a)N＝2j个开关输入波导，其中j是大于1的整数； (b)N个开关输出波导； (c)一个分支子网络，包括多个连续的分支级联，每个所述分支级联包括多个1×2分光器，所述每个分支级联的每个所述1×2分光器将所述每个分支级联的一个分支级联输入波导连接到所述每个分支级联的两个分支级联输出波导，所述开关输入波导充当所述分支级联中的第一分支级联的所述分支级联输入波导，每个所述分支级联而不是一个最后所述分支级联的所述分支级联输出波导充当对所述每个分支级联而不是对所述最后分支级联的一个后继分支级联的所述分支级联输入波导，每个所述分支级联的至少某些所述分支级联输出波导相互交叉，以使所述每个分支级联的所述分支级联输出波导相对于所述每个分支级联的所述分支级联输入波导按照第k插入位顺序从所述每个分支级联出射，其中k是大于j的整数；和 (d)2×1组合器的组合子网络，用于将所述最后分支级联的所述分支级联输出波导连接到所述N个开关输出波导，所述最后分支级联的所述分支级联输出波导直接连接相应的所述2×1组合器。 | G02B6/122 ¦ G02B6/12 ¦ G02B6/125 ¦ H04Q11/00 ¦ G02B6/26 | CN00810911.7 | 2004-09-01
806 | CN1172203C | 光纤光栅制造设备及方法 | 未缴年费 | 三星电子株式会社 | 2000-07-07 | 2004-10-20 | 一种用来制造光纤光栅的设备和方法。为了利用其上写有光栅的掩模制造光纤光栅，至少两根光纤平行排列，其中光纤光栅是通过周期性地改变其光敏纤芯的折射率来写入的，掩模位于光纤上，盖住光纤的光栅形成部分，而激光束则以覆盖光纤的光栅形成部分的聚焦光尺寸投射在掩模上，以改变纤芯的折射率。 | 1.一种利用其上写有光栅的掩模制造光纤光栅的方法，它包括以下步骤： 至少两根光纤平行排列，其中所述光纤光栅是通过周期性地改变其光敏纤芯的折射率来写入的； 把所述掩模置于所述光纤上，盖住所述至少两根光纤的光栅形成部分；以及 通过单个透镜以覆盖所述至少两根光纤的光栅形成部分的会聚的光尺寸把激光束投射在所述掩模上，以便改变纤芯的折射率。 | G02B5/18 ¦ B23K26/00 ¦ G02B6/00 ¦ G02B6/02 ¦ G02B6/10 ¦ G02B6/293 ¦ G02B6/34 | CN00120355.X | 2004-10-20
807 | CN1156920C | 含染料的有机－无机杂化物材料作为发射层的电致发光器件 | 未缴年费 | 国际商业机器公司 | 2000-07-07 | 2004-07-07 | 本发明涉及包括阳极，阴极和发射层的电致发光器件。发射层包括自我组合型有机-无机杂化物材料，该材料含有有机组分和无机组分。有机组分包括在可见光范围内发荧光的染料。还有，光学惰性组分可替换一部分的有机染料组分以增加荧光。 | 1.电致发光器件，包括阳极、阴极和发射层，其中发射层设置在阳极和阴极之间并包括一种包含有机组分和无机组分的自我组合型有机-无机杂化物材料，其中有机组分包括染料组分。 | H05B33/14 ¦ C07F5/00 ¦ C09K11/06 ¦ H01L31/12 ¦ H01L51/00 ¦ H01L51/30 ¦ H01L51/50 ¦ H01L33/00 ¦ C09K11/08 | CN00120411.4 | 2004-07-07
808 | TWI281096B | 畫像形成組合物、含該組合物之畫像記錄材料、及畫像形成方法 | 未缴年费 ¦ 权利转移 | 伊斯曼柯达公司 | 2000-07-07 | 2007-05-11 | 本發明係揭示一種含(A)一種膜形成樹脂及(B)一種紅外線雷射光束吸收物質之畫像形成組合物，含該組合物之畫像記錄材料，及使用該畫像記錄材料形成畫像之方法。 | 1.一種畫像形成組合物,其含有(A)一種選自包括酚系樹脂,胺基甲酸酯樹脂,丙烯酸樹脂,環氧樹脂,聚酯樹脂,三聚氰胺樹脂,碳酸酯樹脂,苯乙烯樹脂,氟樹脂,纖維質樹脂,多醣,乙烯基聚合物,蛋白質,松脂,及二烯聚合物之膜形成樹脂及(B)一種包含碳黑及經樹脂塗覆碳黑當中至少一種可强烈吸收具700至20,000毫微米波長之紅外線雷射光束之紅外線雷射光束吸收物質,以該組份(A)及(B)總量為基準,其包含20至95重量%組份(A)及5至80重量%組份(B)。 | G03F7/029 ¦ G03F1/00 ¦ G03F7/027 ¦ G03F7/00 ¦ G03F7/004 ¦ H05K3/00 | TW089113525 | 2007-05-11
809 | TWI251115B | 光阻劑單體,其聚合物及含其之光阻劑組成物 | 未缴年费 | 现代电子工业股份有限公司 | 2000-07-11 | 2006-03-11 | 本發明提供新穎雙環光阻劑單體，和從其衍生之光阻劑共聚物。本發明雙環光阻劑單體包括胺官能基和酸不穩定的保護基，和以式表示：其中B為選自包括下式之部分： R為氫，經取代或未經取代之(C1-C10)直鏈或支鏈烷基，環烷基，烷氧烷基，環烷氧烷基，-COOR'，-(CH2)tOH，- 0 COO(CH2)tOH或下式的部分： V和W各獨立為經取代或未經取代之(C1-C10)直鏈或支鏈烷基，環烷基，烷氧烷基或環烷氧烷基； R'為氫，經取代或未經取代之(C1-C10)直鏈或支鏈烷基，環烷基，烷氧烷基或環烷氧烷基； R"為酸不穩定的保護基； R1-R12各獨立為氫，經取代或未經取代之(C1-C10)直鏈或支鏈烷基，環烷基，烷氧烷基，環烷氧烷基，-CH2OH或- CH2CH2OH； n為從1到3之整數；和 d，m和t各獨立為從0到5之整數。包括本發明光阻劑共聚物之光阻劑組成物具有優良抗蝕刻性和抗熱性，和顯著提高之PED穩定性(後曝光延遲穩定性)。 | 1.一種下式之雙環光阻劑單體, 其中 B選自包括下式的部分: R為氫,經取代或未經取代之(C1-C10)直鏈或支鏈烷基,環烷基,烷氧烷基,環烷氧烷基,-COOR',-(CH2)tOH,-COO(CH2)tOH或下式的 部分: V和W各獨立為經取代或未經取代之(C1-C10)直鏈或支鏈烷基,環烷基,烷氧烷基或環烷氧烷基; R'為氫,經取代或未經取代之(C1-C10)直鏈或支鏈烷基,環烷基,烷氧烷基或環烷氧烷基; R"為選自包括三級-丁基,四氫哌喃-2-基,2-甲基四氫哌喃-2-基,四氫呋喃-2-基,2-甲基四氫呋喃-2-基,1-甲氧基丙基,1-甲氧基-1-甲基乙基,1-乙氧基丙基,1-乙氧基-1-甲基乙基,1-甲氧基乙基,1-乙氧基乙基,三級-丁氧基乙基,1-異丁氧基乙基和2-乙醯基薄荷-1-烯-1-基所組成之族群中之酸不穩定的保護基; R1-R12各獨立為氫,經取代或未經取代之(C1-C10)直鏈或支鏈烷基,環烷基,烷氧烷基,環烷氧烷基,-CH2OH或-CH2CH2OH; n為從1到3之整數;和 d,m和t各獨立為從0到5之整數。 | G03F7/004 ¦ C07D211/22 ¦ G03F7/00 ¦ C08F2/06 ¦ C08F2/46 ¦ C08F4/04 ¦ C08F4/34 ¦ C08F32/08 ¦ C08F232/08 ¦ C08K5/00 ¦ C08L45/00 ¦ G03F7/039 ¦ G03F7/38 | TW089113745 | 2006-03-11
810 | TW466779B | 毫米波‧遠紅外線檢測器 | 未缴年费 | 独立行政法人科学技术振兴机构 | 2000-07-13 | 2001-12-01 | 本發明提供靈敏度特別優越並且因應速度的毫米波．遠紅外線檢測器，它包含有把入射的毫米波．遠紅外線(2)導向檢測器天線的毫米波．遠紅外線導入部(l)，和形成控制貫穿半導體量子點(12)的電流的單一電子電晶體(14)的半導體基板(4)，和在單一電子電晶體(14)上形成的超微尺寸的微小空間領域的半導體量子點上集中毫米波．遠紅外線(2)的殼體天線(6、6a、6b、6c)，形成二維電子系的量子點高效吸收集中起來的電磁波，把產生的激發狀態保持l0n秒以上，對單一光子的吸收，可以移送一百萬個以上的電子。 | 1.一種毫米波‧遠紅外線檢測器,包含有把電磷波集中在超微尺寸的微小空間區的電磁波耦合手段,和吸收這一集中的電磁波在電子位準間產生激發狀態的量子點,和含有這一量子點的單一電子電晶體。 | H01L31/09 ¦ G01J1/44 ¦ H01L29/06 ¦ G01J1/02 ¦ G01J5/10 ¦ G01J5/20 ¦ G01R29/08 ¦ H01L29/66 ¦ H01L29/80 ¦ H01L31/02 ¦ H01L31/0232 ¦ H01L31/0304 ¦ H01L31/0352 ¦ H01L31/101 ¦ H01Q9/28 | TW089113929 | 2001-12-01
811 | CN1193470C | 氮化物半导体分层结构以及结合该分层结构部分的氮化物半导体激光器 | 未缴年费 ¦ 权利转移 | 安华高科技无线IP(新加坡)公司 | 2000-07-14 | 2005-03-16 | 一种包括缓冲层和位于缓冲层之上的复合层的氮化物半导体分层结构。该缓冲层是一个包括AlN的低温沉积的氮化物半导体材料层。该复合层是一个包括AlN的单晶氮化物半导体材料层。该复合层包括临近缓冲层的第一亚层和位于该第一亚层之上第二亚层。该复合层的单晶氮化物半导体材料在第一亚层中具有第一AlN摩尔分数以及在第二亚层中具有第二AlN摩尔分数。第二AlN摩尔分数大于第一AlN摩尔分数。氮化物半导体激光器包括上述的氮化物半导体分层结构的一部分，并且还包括位于该复合层之上的光波导层和位于该光波导层之上的有源层。 | 1.一种氮化物半导体激光器，其中包括： 包括AlN的低温沉积的氮化物半导体材料的缓冲层，该低温沉积的氮化物半导体材料在低于单晶生长的温度被沉积；以及 在该缓冲层上的包括AlGaN的单晶氮化物半导体材料的复合层；该复合层包括： 临近该缓冲层的接触亚层，以及 位于该接触亚层之上的包覆亚层，其中 单晶氮化物半导体材料在接触亚层中具有第一AlN摩尔分数以及在包覆亚层中具有第二AlN摩尔分数，第二AlN摩尔分数大于第一AlN摩尔分数。 | H01L33/06 ¦ H01L33/12 ¦ H01L33/32 ¦ H01L33/34 ¦ H01S5/00 ¦ H01S5/20 ¦ H01S5/32 ¦ H01S5/323 ¦ H01S5/343 | CN00810470.0 | 2005-03-16
812 | JP4108255B2 | 平版印刷版の製造方法 | 未缴年费 ¦ 权利转移 | 富士胶片株式会社 | 2000-07-14 | 2008-06-25 | 【課題】 残色、残膜性能、耐刷性能及び汚れ性能が共に良好でかつ現像時の現像液中のカス、ヘドロを抑制できる平版印刷版の製造方法を提供すること。 【解決手段】 下記式に示される関係を満たす表面を有するアルミニウム支持体上にポジ型感光層を設けた平版印刷版を、珪酸塩を含まない現像液で現像処理することを特徴とする平版印刷版の製造方法:0.30≦A/(A+B)≦0.90(式中、AはX線光電子分光法を用いて測定して得られたフッ素(1S)のピーク面積(countseV/sec)を表し、BはX線光電子分光法を用いて測定して得られたアルミニウム(2P)のピーク面積(countseV/sec)を表す)。 | 1.【請求項1】 無機フッ素化合物とポリビニルホスホン酸を含む水溶液で処理され、かつ下記式に示される関係を満たす表面を有するアルミニウム支持体上にポジ型感光層を設けた平版印刷版を、珪酸塩を含まない現像液で現像処理することを特徴とする平版印刷版の製造方法: 0.30≦A/(A+B)≦0.90(式中、AはX線光電子分光法を用いて測定して得られたフッ素(1S)のピーク面積(counts·eV/sec)を表し、BはX線光電子分光法を用いて測定して得られたアルミニウム(2P)のピーク面積(counts·eV/sec)を表す)。 | G03F7/00 ¦ B41N1/14 ¦ B41N3/03 ¦ G03F7/09 ¦ G03F7/32 | JP2000213741 | 2008-04-11
813 | CN1229874C | 光电元件、其制造方法、及使用其的建筑材料和发电装置 | 未缴年费 | 佳能株式会社 | 2000-07-14 | 2005-11-30 | 提供一种光电元件、其制造方法、及使用其的建筑材料和发电装置，该光电元件具有层叠结构，包括按顺序叠置的不含结晶相的第一半导体层、含近球形微晶相的第二半导体层和含柱形微晶相的第三半导体层，其中，所说第三半导体层侧上的所说第二半导体层的所说近球形微晶相的平均尺寸大于所说第一半导体层侧上所说第二半导体层的所说近球形微晶相的平均尺寸。 | 1、一种光电元件，具有层叠结构，包括按顺序叠置的不含结晶相的第一半导体层、含近球形微晶相的第二半导体层和含柱形微晶相的第三半导体层，其中：所说第三半导体层一侧的所说第二半导体层的所说近球形微晶相的平均尺寸大于所说第一半导体层一侧的所说第二半导体层的所说近球形微晶相的平均尺寸。 | E04D3/40 ¦ E04D13/18 ¦ H01L31/0368 ¦ H01L31/04 ¦ H01L31/042 ¦ H01L31/048 ¦ H01L31/06 ¦ H01L31/075 ¦ H01L31/08 ¦ H01L31/18 ¦ H01L31/20 | CN00128618.8 | 2005-11-30
814 | TWI260468B | 複合光敏感元件 | 未缴年费 | 纳幕尔杜邦公司 | 2000-07-17 | 2006-08-21 | 提供一種適於以捲形式無需使用蓋片即可貯存之複合光敏感元件，及一種製造該元件之方法。該光敏感元件可用於施加常用作為酸抗蝕劑及介電質之可成像光敏感層。光敏感元件包含具有背面及塗層面之基載體(base support)。塗層面依次具有(1)第一光敏感層及(2)非沾黏性外層。基載體背面與(2)非沾黏性外層間之滑動力(slip force)為小於預定之量。此在光敏感元件捲繞成捲形式時可使夾帶之空氣逃逸且維持(1)第一光敏感層之厚度之完整性。 | 1.一種包含具背面及塗層面之基載體之複合光敏感元件,其中該塗層面依序包含: (1)具第一光敏感層厚度之第一光敏感層;及 (2)具厚度不大於第一光敏感層厚度1/5之非沾膠性外層; 其中該元件無需蓋片之存在即可以捲之形式貯存,及,進一步,其中該基載體之非沾黏性外層及背面之間具有滑動力為200克或以下, 該第一光敏感層包含選自米勒契酮(Michler's ketone)、二苯甲酮及六芳基二咪唑之光引發劑系統,選自多元醇與丙烯酸或甲基丙烯酸之不飽和酯類之乙烯系不飽和化合物,及選自含游離羧酸基之乙烯基加成聚合物之黏結劑,其中該非沾黏性外層係包含由與該第一光敏感層相同之組成製得之曝光層,或者包含具有與該第一光敏感層不同之組成之非沾黏性聚合物層,其包含選自由醯胺共聚物及經取代的丙烯酸醯胺之共聚物所組成之群組之聚合物質。 | G03F7/095 ¦ G03F7/11 ¦ G03F7/004 ¦ G03F7/09 ¦ G03F7/16 ¦ G03F7/20 ¦ H05K3/00 | TW089114268 | 2006-08-21
815 | CN1183396C | 形成组装和对准光电子器件和光波导的组件结构的方法 | 未缴年费 | 混合微技术有限公司 | 2000-07-17 | 2005-01-05 | 本发明涉及一种组件结构和用于在硅板上组装有源与无源光子和/或光电子器件的方法。本发明特别涉及一种组件结构和在组装过程中对准光子器件的一种方法。根据本发明，组件结构包括一个或多个的对准特征，所述对准特征在至少基本平行一个光轴方向上包括锥形侧表面部分。通过在至少基本平行第一个光轴方向上提供的锥度，任何不精确性主要影响不关键的沿该光轴方向的定位，而关键的横截于光轴的定位则仅仅依赖于对准特征的对称性。因而，由对准特征定位和形状的固有不精确性造成的误差被最小化。而且，欲对准的器件优选地安置在对准特征的顶部，该对准特征形成硅衬底上的基本结构部分。因而，在单个掩模步骤中，所有对准特征与欲与其对准的结构一起被限定，从而造成组件结构精确性的提高。所得的单元将尤其用于宽带电信部件。 | 1.一种形成用于组装和对准光电子器件和光波导的组件结构的方法，所述的光波导包括一个用于接收发自光电子器件输出端口的光的光输入端，所述的方法包括步骤如下： 在衬底顶部提供一个底部包层，所述的底部包层包括第一和第二部分，其中每部分包括一个以距离d分隔的顶表面和底表面， 在底部包层的第二部分的至少部分上提供刻蚀阻挡层， 在底部包层的顶部上提供一个芯层，所述的芯层在底部包层的第一和第二部分两者上延伸，因而覆盖至少部分的刻蚀阻挡层，并且 通过如下所述，在组件结构上形成光波导和一个或多个第一对准特征： a)利用单个掩模工序限定所述芯层的部分，用于形成光波导芯，并用于限定第一对准特征的水平配置， b)去除在步骤a)中未限定的所述芯层的那部分，因而在芯层形成光波导芯并在芯层中限定第一对准特征的水平配置，所述的光波导因而沿着在一个平面内且以距底部包层第一部分的底表面大于或等于d的距离的第一光轴延伸， c)去除没有被所述芯层覆盖的刻蚀阻挡层的部分， d)提供顶部包层以便于至少部分地覆盖光波导芯且任选地覆盖提供第一对准特征的水平配置的芯层的部分，并且 e)刻蚀底部包层第二部分上的结构，以去除顶部包层、芯层和底部包层的第二部分的未被刻蚀阻挡层覆盖的部分，因而在底部包层第二部分中形成第一对准特征，以使第一特征的至少一个顶表面基本与底部包层第一部分的顶表面在基本上相同的平面内，所述的第一对准特征的形成包括在至少基本上平行于所述第一光轴的方向上形成第一和第二锥形的侧表面部分的步骤。 | G02B6/12 ¦ G02B6/13 ¦ G02B6/36 ¦ G02B6/42 | CN00812991.6 | 2005-01-05
816 | TWI274230B | 新穎光阻劑單體,其聚合物及含其之光阻劑組成物 | 未缴年费 | 现代电子工业股份有限公司 | 2000-07-18 | 2007-02-21 | 本發明提供新穎雙環光阻劑單體，和從其衍生之光阻劑共聚物。本發明雙環光阻劑單體以下式表示：其中m，n，R，V和B為該等於此處定義者。包括本發明光阻劑共聚物之光阻劑組成物具有優良抗蝕刻性和抗熱抵性，和顯著提高之PED穩定性(後暴光延遲穩定性)。 | 1.一種下式(1)的雙環光阻劑單體, 其中 B選自包括下式的部分: R為氫,-COOR'或下式的部分: R'為氫,或經取代或未經取代之(C1-C4)直鏈或支鏈烷基; 各V和W獨立為經取代或未經取代之(C1-C2)直鏈或支鏈烷基; 各R1-R13獨立為氫; n為1;和 各d和m獨立為1。 | G03F7/004 ¦ C07D295/08 ¦ C07D295/088 ¦ C08F2/06 ¦ C08F4/04 ¦ C08F4/32 ¦ C08F232/00 ¦ C08K5/00 ¦ C08L45/00 ¦ G03F7/039 ¦ H01L21/027 | TW089114310 | 2007-02-21
817 | TW572891B | 新穎光阻劑單體,其聚合物及含其之光阻劑組成物 | 未缴年费 | 现代电子工业股份有限公司 | 2000-07-18 | 2004-01-21 | 本發明提供一種新穎光阻劑單體，和從其衍生之光阻劑共聚物，和含其之光阻劑組成物。特別是，本發明提供一種下式的光阻劑單體：其中，A，A'，X，m和n為該等於此處所定義者。本發明之光阻劑組成物具有優良抗蝕刻性和抗熱性，以及提高之光阻劑薄膜的解析度和外形。 | 1.一種如式1的光阻劑單體, 其中A為氫或式-COOR1的部分;A'為氫或式-COOR2的部分;R1和R2各獨立為氫或,經取代或未經取代之(C1-C10)直鏈或支鏈的烷基,環烷基,烷氧烷基或環烷氧烷基;X獨立為經取代或未經取代之(C1-C10)直鏈或支鏈的烷基,環烷基,烷氧烷基或環烷氧烷基;m為從1到8之整數;和n為從1到3之整數。 | C07C69/753 ¦ C08F32/08 ¦ C07B61/00 ¦ C07C67/04 ¦ C08F232/04 ¦ C08K5/42 ¦ C08K5/521 ¦ C08K5/59 ¦ C08L45/00 ¦ G03F7/004 ¦ G03F7/039 ¦ H01L21/027 | TW089114309 | 2004-01-21
818 | JP3589958B2 | 発光ダイオードの活性層の評価方法およびその評価装置 | 未缴年费 ¦ 权利转移 | 独立行政法人科学技术振兴机构 | 2000-07-19 | 2004-11-17 | 【課題】 直流電流に重畳した広い範囲の交流で一定した安定な信号により、発光ダイオードの活性層の評価を行うことができる発光ダイオードの活性層の評価方法およびその評価装置を提供する。 【解決手段】 微小交流電流を付加した直流電流を供給する電源1と、この電源に接続される発光ダイオード2と、この発光ダイオード2から放射された光を光学系3を介して分光する分光器4と、この分光器4からの出力信号を光電子増倍管5を介して直流成分の発光スペクトルを記録する直流電流検出装置7と、前記分光器4からの出力信号を前記光電子増倍管5を介して交流成分のスペクトルを記録する交流電流検出装置6とを備え、前記直流成分と交流成分の発光スペクトルのピーク波長差が大きい場合には、前記発光ダイオードの活性層の組成不均一性が大きく、前記ピーク波長差が小さい場合には前記発光ダイオードの活性層の組成不均一性が小さいと判定する。 | 1.【請求項1】 発光ダイオードの活性層の評価方法において、 (a)発光ダイオードに微小交流電流を付加した直流電流を印加し、 (b)前記発光ダイオードから放射された光を分光器で分光し、 (c)その直流成分と交流成分のそれぞれの発光スペクトルを記録し、 (d)前記直流成分と交流成分の発光スペクトルのピーク波長差が大きい場合には、前記発光ダイオードの活性層の組成不均一性が大きく、前記ピーク波長差が小さい場合には前記発光ダイオードの活性層の組成不均一性が小さいと判定することを特徴とする発光ダイオードの活性層の評価方法。 | G01R31/26 ¦ G01M11/00 ¦ H01L33/00 | JP2000218610 | 2004-08-27
819 | CN1178303C | 半导体叠层衬底及其制造方法和半导体器件 | 未缴年费 | 索尼公司 | 2000-07-21 | 2004-12-01 | 在中间夹有由AIN组成的分隔层和由GaN组成的缓冲层的由蓝宝石组成的基底衬底上，生长了由GaN组成的半导体晶体层。分隔层和缓冲层被分布成线形形式，而腐蚀剂的流通孔被制作在中间夹有由SiO2组成的抗生长膜的这些层的侧面中。于是，腐蚀剂流过流通孔，抗生长膜和分隔层被腐蚀，而基底衬底被容易地隔离。 | 1.一种在基底衬底和制作在基底衬底上的半导体晶体层中间夹有分隔层的半导体叠层衬底，它包含： 在分隔层的至少部分侧面上形成的抗生长膜；以及 用来使腐蚀分隔层的腐蚀剂在其中流过的流通孔，所述流通孔在所述基底衬底和所述半导体晶体层之间形成于所述分隔层中。 | C30B29/38 ¦ H01L21/00 ¦ H01L21/20 ¦ H01L21/331 ¦ H01L21/335 ¦ H01L29/20 ¦ H01L29/205 ¦ H01L33/00 ¦ H01L33/06 ¦ H01L33/12 ¦ H01L33/20 ¦ H01L33/32 ¦ H01S5/02 ¦ H01S5/323 | CN00121630.9 | 2004-12-01
820 | CN1208845C | 电致发光器件及其制造方法 | 未缴年费 | 株式会社半导体能源研究所 | 2000-07-24 | 2005-06-29 | 为了在保持和改进EL元件性能的同时减少层数，从而降低成本。在像素电极(104，105)上形成阴极(106，107)、发光层(108)、阳极(109)和钝化膜(110)。此后，透过钝化膜(110)和阳极(109)在发光层(108)和阳极(109)之间的界面附近掺入卤族元素。这导致用作空穴传输层的空穴传输区(111)的形成，从而提高了光发射效率。 | 1.一种电致发光显示器件，包括： 夹在阴极和阳极之间的发光层；以及 在所述阳极上形成的钝化膜， 其中，在所述发光层的一部分中包含杂质元素， 其中该部分与所述阳极接触，并且 其中所述杂质元素是卤族元素。 | H05B33/10 ¦ H01L27/32 ¦ H01L31/12 ¦ H01L51/50 ¦ H01L51/52 ¦ H05B33/12 ¦ H05B33/14 ¦ H05B33/22 ¦ H05B33/00 | CN00121741.0 | 2005-06-29
821 | CN101916828B | 电致发光显示器件及其制造方法 | 未缴年费 | 株式会社半导体能源研究所 | 2000-07-24 | 2014-07-09 | 本发明是“电致发光显示器件及其制造方法”。提供一种廉价的高清晰度EL显示器件。阳极、发光层、以及阴极形成在基板上，然后使用选自碱金属元素、碱土金属元素、以及卤族元素组成的组中的至少一种元素进行选择性地掺杂形成电子传输区和空穴传输区中的至少一个。在这种结构中，当电压施加到发光层时，仅有形成电子传输区和空穴传输区的那部分发光层才发光，由此根据需要显示图像。 | 1.一种电致发光器件，包括： 包含第一区和第二区的衬底； 形成在所述第一区和所述第二区上的阳极、阴极以及在所述阳极和所述阴极之间的电致发光层； 其中所述电致发光层至少包括在所述第一区上的第一部分和在所述第二区上的第二部分； 其中通过从由离子注入、离子掺杂和汽相掺杂构成的组中选出的一种方法，所述第一部分被从由卤族元素、碱金属元素和碱土金属元素构成的组中选出的至少一种杂质掺杂，使得只有所述第一部分发光，而所述第二部分不被所述杂质掺杂；以及 其中所述第一部分与在所述阳极和所述电致发光层之间的第一界面以及在所述阴极和所述电致发光层之间的第二界面这两者中的任一个相接触。 | H01L51/50 ¦ H01L51/54 ¦ H01L51/56 ¦ H05B33/10 ¦ H01L27/32 ¦ H01L51/52 ¦ H05B33/14 ¦ H05B33/22 ¦ H05B33/26 | CN201010155667.0 | 2014-07-09
822 | CN1674748B | 电致发光器件及其制造方法 | 未缴年费 | 株式会社半导体能源研究所 | 2000-07-24 | 2011-06-15 | 为了在保持和改进EL元件性能的同时减少层数，从而降低成本。在像素电极(104，105)上形成阴极(106，107)、发光层(108)、阳极(109)和钝化膜(110)。此后，透过钝化膜(110)和阳极(109)在发光层(108)和阳极(109)之间的界面附近掺入卤族元素。这导致用作空穴传输层的空穴传输区(111)的形成，从而提高了光发射效率。 | 1.一种具有显示装置的电子器件，所述显示装置包括： 在基片上形成的阴极； 在阴极上的发光层； 在发光层上的阳极，该阳极包括透明导电膜；和 在阳极上的钝化膜， 其中在所述发光层的界面附近，包含所述发光层中最高浓度的杂质元素， 其中所述杂质元素选自卤族元素、碱金属元素和碱土金属元素， 其中所述发光层的界面附近指从所述发光层和所述阳极之间的界面沿所述发光层的深度向下延伸100nm或者从所述阴极和所述发光层之间的界面沿所述发光层的深度方向向上延伸100nm。 | H01L51/50 ¦ H01L51/56 ¦ H05B33/20 ¦ H05B33/12 ¦ H05B33/26 ¦ H05B33/10 ¦ H01L27/32 ¦ H01L31/12 ¦ H01L51/52 ¦ H05B33/14 ¦ H05B33/22 | CN200510067789.3 | 2011-06-15
823 | CN1142462C | 微细电火花加工用的成形电极的制造方法 | 未缴年费 | 中国科学院高能物理研究所 | 2000-07-25 | 2004-03-17 | 本发明涉及一种微细电火花加工用的成形电极的制造方法，其中包括如下步骤：(1)在导电基底上涂上一层厚度为毫米、亚毫米量级的光刻胶；(2)置于掩模下曝光；(3)显影，得到胶结构；(4)在胶结构上电镀金属或合金；(5)去胶，得到微细电极。 | 1、一种微细电火花加工用的成形电极的制造方法，其特征在于，其中包括如下步骤： (1)在导电基底上涂上一层厚度为毫米、亚毫米量级的光刻胶； (2)置于掩模下曝光； (3)显影，得到胶结构； (4)在胶结构上电镀金属或合金； (5)去胶，得到微细电极。 | G03F7/00 ¦ H01T1/24 ¦ H01T21/00 | CN00121477.2 | 2004-03-17
824 | TW525209B | 熱敏性輸送膜及其使用方法 | 未缴年费 | 索尼公司 ¦ 日本制纸株式会社 | 2000-07-27 | 2003-03-21 | 提供一種熱敏性輸送膜，其中濾色層與燐光質層可以藉少數之方法以輕易地形成，以及使用此薄膜之方法。光敏性熱敏性輸送膜10至少含有一預定顏色之燐光質層5、一相同顏色之濾色層4、與一免敏性膠黏層3，其係提供在一基薄膜6上。 | 1.一種熱敏性輸送膜,特色為含有: 一預定顏色之光敏性燐光質層; 一相同之顏色濾色層;與 一光敏性膠黏層, 其係提供在一基薄膜上。 | H01J9/227 ¦ B44C1/17 ¦ G03F7/00 ¦ G03F7/095 ¦ G03F7/16 | TW089115053 | 2003-03-21
825 | TW472176B | EUV照明系統出射光瞳照明分佈控制 | 未缴年费 ¦ 权利转移 | 卡尔蔡司SMT有限责任公司 | 2000-07-28 | 2002-01-11 | 一種投影曝光設備之照明系統，包括 一光源，發射波長 193nm，尤其是在1Onm與20nm之間， 一照明之聚光單元， 一產生次級光源之反射鏡裝置，包括一分隔成光柵元件之反射鏡， 一九闌平面， 一或多個使光闌平面成像於照明系統出射光瞳之光學元件， 一物平面，在該平面光柵元件的像大部份重合且以一強度分佈照射一預設場， 一在出射光瞳產生預設型式及/或滿充度之光分佈的光學元件，其中光分佈之型式及/或滿充度可藉光學元件的更換、移動或變形而改變。 | 1.一種投影曝光設備之照明系統,包括 一光源(1),發射波長≦193nm,尤其是在10nm與20nm之間, 一照明之聚光單元(30,32) 一產生次級光源(14)之反射鏡裝置,包括一分隔成光柵元件(10,40,42,100,102)之反射鏡(34), 一光闌平面(16), 一或多個使光闌平面成像於照明系統出射光瞳(390)之光學元件(36,38), 一物平面(39),在該平面光柵元件的像大部份重合且以一强度分佈照射一預設場, 一在出射光瞳(390)產生預設型式及/或滿充度之光分佈的光學元件(30,310,320,330), 其中光分佈之型式及/或滿充度可藉光學元件的更換、移動或變形而改變。 | G03F9/00 ¦ G02B13/18 ¦ G02B13/24 ¦ G02B17/00 ¦ G02B17/06 ¦ G02B19/00 ¦ G02B27/00 ¦ G02B27/09 ¦ G03F7/20 ¦ G03F7/22 ¦ H01L21/027 | TW089115106 | 2002-01-11
826 | CN1196161C | 热敏传递膜和其使用方法 | 未缴年费 | 索尼公司 ¦ 日本制纸株式会社 | 2000-07-29 | 2005-04-06 | 本发明提供了一种热敏传递膜，其中可以容易地通过少量步骤形成滤光层和荧光体层，本发明还提供了一种该膜的使用方法。热敏传递膜10至少含有预定颜色的光敏荧光体层5、相同颜色的滤光层4和光敏粘附层3，将该热敏传递膜安装在一基膜6上。 | 1.一种热敏传递膜，其特征在于包括： 热塑性树脂制成的垫层； 预定颜色的光敏磷光体层， 相同颜色的滤色层，和 光敏粘附层； 其中，在作为载体的基膜上，将热塑性树脂制成的垫层、光敏磷光体层、滤色层和光敏粘附层依次附着。 | B44C1/17 ¦ G03F7/00 ¦ G03F7/095 ¦ G03F7/16 ¦ H01J9/227 | CN00128621.8 | 2005-04-06
827 | CN1174396C | 曝光设备与曝光方法 | 未缴年费 | 索尼公司 | 2000-07-31 | 2004-11-03 | 揭示了一种曝光设备和曝光方法。例如，把准备用于制备光盘的主盘装到曝光装置上，以便对记录密度基本上提高的光盘的主盘进行曝光。由SHG发射的波长为300nm或更短的曝光激光束经调制器的调制，用数值孔径为1.0或更大的物镜利用近场效应加到主盘。 | 1.一种将曝光激光束加到主盘对所述主盘进行曝光的曝光设备，包括： 激光源，用于由SHG发射波长为300nm或更短的曝光激光束； 调制装置，用于调制该曝光激光束；及 数值孔径为1.0或更大的物镜，适用于通过近场效应将调制装置调制的曝光激光束加到主盘上。 | G03B27/72 ¦ G03F7/20 ¦ G11B7/09 ¦ G11B7/12 ¦ G11B7/122 ¦ G11B7/125 ¦ G11B7/127 ¦ G11B7/135 ¦ G11B7/1387 ¦ G11B7/26 ¦ G11B7/22 | CN00122461.1 | 2004-11-03
828 | TW460713B | 階梯繞射光柵及光波導管元件 | 未缴年费 | 日本板硝子株式会社 | 2000-08-03 | 2001-10-21 | 提供可以低成本製造且耐熱性優越的階梯繞射光柵、及耐熱性高，又於近紅外領域之通信波長之吸收小，可滿足可靠性及光通信帶域之低損失的光波導路。 由基板及經予形成於其表面上的lμm~lmm之最大厚度之有機聚矽氧烷膜而成，於前述有機聚矽氧烷膜，以具有lμm~500μm之範圍內的指定寬度及5~50Oμm之範圍內的指定值之高度的階段經予多數形成的階梯繞射光柵，前述有機聚矽氧烷膜以含有二甲基矽氧烷及苯基(或取代苯基)矽氧烷為主成分之階梯繞射光柵。 | 1.一種階梯繞射光柵,係由基板及經予形成於其表面上之1���m-1mm的最大厚度之有機聚矽氧烷膜而成,於前述有機聚矽氧烷膜內為具有1���m-500���m之範圍內的指定寬度及5-500���m之範圍內的指定値之高度的階梯經予複數形成的階梯繞射光柵,前述的有機聚矽氧烷膜係藉由含有以下述化學式(1) (CH3)2SiO2/2……(1) 表示的二甲基矽氧烷及下述化學式(2) PhSiO3/2……(2) (式內,Ph表示苯基或取代苯基) 表示的苯基矽氧烷類為主成分而成。 | G02B5/18 ¦ G02B1/04 ¦ G02B6/138 ¦ G02B6/12 | TW089115630 | 2001-10-21
829 | CN1168073C | 光记录媒体的制造方法和制造装置 | 未缴年费 | 索尼公司 | 2000-08-03 | 2004-09-22 | 本发明涉及光信息媒体的制造方法和光信息媒体的制造装置，并可用于例如光盘之类的装置，并可以把来自照射半导体激光器的激光束以高密度聚焦到原始盘上。本发明用色差光学系统补偿物镜的色差或通过调整半导体激光器的温度补偿在波长中的起伏。 | 1.一种光记录媒体的制造方法，用于通过用照射激光束对目标扫描而在特定的曝光目标上制造包含细小凹凸不平的潜象，其特征在于，包括以下步骤： 由半导体激光器通过物镜把所述照射激光束辐射到曝光目标； 安装色差补偿光学系统，以至少补偿所述照射激光束在所述物镜中的色差；以及 由光束扩展器展宽所述照射激光束的直径并把所述照射激光束辐射到所述物镜上， 其中，所述物镜是无限补偿型光学系统，并且安装所述色差补偿光学系统使之离所述半导体激光器比所述光束扩展器近。 | G11B7/135 ¦ G02B5/04 ¦ G02B5/30 ¦ G03F7/20 ¦ G03F7/207 ¦ G11B7/125 ¦ G11B7/126 ¦ G11B7/1378 ¦ G11B7/1392 ¦ G11B7/26 ¦ G11B7/00 | CN00122554.5 | 2004-09-22
830 | TW575595B | 表面安裝式溫度較高且亮度較大之LED用之透明之鑄模樹脂材料 | 未缴年费 ¦ 权利转移 | 安华高科技股份有限公司 | 2000-08-03 | 2004-02-11 | 一種用於電子和光電元件、模組和零件等作為組裝材料和包封材料之本發明鑄模樹脂，例如以酸軒可硬化之環氧化合物為基礎，尤其是雙酚A-二縮水甘油基醚，用於光電元件之鑄模，其為含有多官能基之環氧線型酚醛樹脂者，尤其是環氧甲酚線型酚醛樹脂者，表現優異。此種鑄模樹脂具有顯然提高之玻璃轉變溫度，適合大量生產程序，顯示無健康上之顧慮，提供可作表面安裝(SMT)之產品，可以使用於汽車領域。 | 1.一種用於鑄模光電元件以酸酐可硬化之環氧化合物為基礎之透明鑄模樹脂, -其係使用一種包括組分A、組分B,和視需要的其他添加物之混合物製造而得;其中A:B之混合比例訂在100:80與100:100之間; -其於25℃時之黏度係小於3000 mPas; -其成形材料之玻璃轉化溫度係大於130℃; -其中組分A含有: -至少一種為雙酚A-二縮水甘油醚,但環狀脂族環氧化合物除外之環氧化合物,和 -至少一種佔組分A之20至50重量%的環氧酚醛樹脂之多官能基環氧線型酚醛樹脂,與 -其中B組分含有做為硬化促進劑的鋅鹽及六氫對苯二甲酸酐之碳酸酐。 | C08G59/42 ¦ C08G59/38 ¦ C08L63/04 ¦ H01L23/29 ¦ C08G59/24 ¦ C08G59/32 ¦ H01L23/31 ¦ H01L33/56 ¦ H01L33/00 | TW089115581 | 2004-02-11
831 | JP4805500B2 | 高い温度および高い輝度または発光強度を有するSMT能を有するLEDに使用するための透明な注型樹脂材料 | 未缴年费 ¦ 权利转移 | 安华高科技无线IP(新加坡)公司 | 2000-08-04 | 2011-11-02 | 例えば酸無水物により硬化可能なエポキシ化合物、殊にビスフェノール-A-ジグリシジルエーテルを基礎とする光電子構造素子を注型するために、電子構造素子、電子モジュールおよび電子構成要素ならびに光電子構造素子、光電子モジュールおよび光電子構成要素のための取付け材料およびカプセル材料としての本発明による注型樹脂材料は、多重官能性エポキシノボラック樹脂、殊にエポキシクレゾールノボラックを含有することを示す。この注型樹脂材料は、明らかに高められたガラス転移温度を有し、質量完成処理に適しており、健康を全く損なわず、自動車業界において使用することができるSMT能を有する製品を供給する。 | 1.【請求項1】 - 100:100〜100:80の割合のA成分、B成分および場合によっては他の添加剤からなる混合物によって製造されており、 - この場合25℃での粘度は、3000mPas未満であり、 この場合A成分は、 - ビスフェノール-A-ジグリシジルエーテル、但し、脂環式エポキシ化合物は排除されており、 - A成分中に20〜50質量%の含量を有する多重官能性エポキシドとしての少なくとも1つのエポキシクレゾールノボラック樹脂からなり、 この場合B成分は、ヘキサヒドロフタル酸無水物を酸無水物として含有する、酸無水物により硬化可能なエポキシ化合物を基礎とする、光電子構造素子を注型するための透明な注型樹脂材料。 | C08G59/42 ¦ C08G59/24 ¦ C08G59/32 ¦ H01L23/29 ¦ H01L23/31 ¦ C08G59/38 ¦ H01L33/56 | JP2001515731 | 2011-08-19
832 | CN1230674C | 应用X射线的成套测试设备 | 未缴年费 | 姆拉丁·阿布比奇罗维奇·库马科夫 | 2000-08-07 | 2005-12-07 | 用于在多个分析仪器上同时用X射线进行研究的成套测试设备，它包括一发散的X射线源(1)、用于将射线传输至各分析仪器(5)的各光路装置、以及各分析仪器的各装置，可供进行光谱、衍射和其他研究、物体内部结构成像、X射线曝光，等等。发散的X射线在作为一组弯曲光路的X射线“半”镜头(2)的各光路内被光路壁多次全外反射而被转变成传输至分析仪器(5)的准平行射线束(4)，每一“半”镜头截获X射线源(1)的一部分发散射线(3)。本发明的成套测试设备可包括X射线“全”镜头(6)，用于将射线聚焦在位于分析仪器(8)之一的输入部分的焦点区域(22)。 | 1.一种用于在多个分析仪器上同时用X射线频段的射线进行研究的成套测试设备，它包括一射线源、用于将射线传输至各分析仪器的各光路装置、以及各分析仪器的各装置，其特征在于： 所述成套测试设备包括一作为射线源的发散X射线源， 至少一个能将射线传输至分析仪器的光路装置由用作一组弯曲光路的X射线镜头构成，X射线在所述镜头内的各弯曲光路内被光路壁多次全外反射进而由所述镜头形成射线束，所述镜头是放置和制造成能够截获射线源的发散的X射线的一部分并能将其转变成准平行的射线束。 | G01N23/00 ¦ G01N23/04 ¦ G01N23/20 ¦ G01N23/207 ¦ G01N23/22 ¦ G03F7/20 ¦ G21K1/06 ¦ G21K5/02 ¦ H01L21/027 ¦ H05G1/00 | CN00819946.9 | 2005-12-07
833 | CN1164418C | 其特性可通过给予特定种类的能量而选择性改变的可成膜材料 | 未缴年费 ¦ 权利转移 | 十集团的集团十责任有限公司 ¦ 奥肯包装意大利有限公司 | 2000-08-08 | 2004-09-01 | 本发明公开了一种具有可选择改变的特性的可成膜材料，特征在于包含至少一种连接有多种不同物质的基质，这些物质可通过给予不同种类和/或水平的能量而选择性活化以改变该材料和/或由其得到的产物的化学-物理结构和机械-光学特性。 | 1.一种具有可选择改变的特性的可成膜材料，特征在于包含至少一种连接有多种不同体系的基质，每个体系包含至少一种物质，可通过给予不同种类和/或水平的能量而选择性活化该物质以选择性改变该材料和/或由其得到的产品的特性。 | B32B7/02 ¦ G03F7/00 ¦ C08J5/18 ¦ C08J7/00 ¦ C08J7/043 ¦ C08J7/044 ¦ C08J7/046 ¦ B65D65/40 | CN00811650.4 | 2004-09-01
834 | TWI261730B | 包含雙鍵的交聯劑單體及含有此單體的光阻劑共聚物 | 未缴年费 | 现代电子工业股份有限公司 | 2000-08-08 | 2006-09-11 | 本發明提供一種式1的交聯劑單體，衍生自包括交聯劑單體之單體的光阻劑聚合物，及包括該光阻劑聚合物之光阻劑組成物。光阻劑聚合物之交聯單元可被曝光區域中由光酸產生劑產生之酸水解(或降解或斷裂)。咸信此交聯單元之酸降解增加曝光區域和未曝光區域之間的對比率。本發明之光阻劑組成物具有改良之圖案外形，增強之黏著性，優異之解析度，敏感性，耐久性及再現性。其中A，B，R1，R2，R3，R4，R5，R6，和k如此處所定義。 | 1.一種衍生自單體的光阻劑聚合物,該單體包括: (i)選自下列的交聯劑單體:2,5-己二醇二丙烯酸酯;2,5-己二醇二甲基丙烯酸酯;2,4-戊二醇二丙烯酸酯;2,4-戊二醇二甲基丙烯酸酯;新戊二醇二丙烯酸酯;和新戊二醇二甲基丙烯酸酯; (ii) ,其中i是0或1;及 (iii)至少一種其他適當的光阻劑單體。 | G03F7/039 ¦ C08J7/12 ¦ C08F222/06 ¦ C08F232/00 ¦ C08K5/00 ¦ C08L35/00 ¦ C08L45/00 ¦ C08L101/06 ¦ G03F7/004 ¦ G03F7/20 ¦ G03F7/38 ¦ H01L21/027 | TW089115910 | 2006-09-11
835 | CN1148587C | 光信号由可移动衍射光学器件的导引 | 未缴年费 | 勒克歐福展示公司 | 2000-08-10 | 2004-05-05 | 公开了一种用于通信用途，诸如切换(加/减)、多路复用和多路分接的方法和装置。输入光信号(10)的信号源(70、72、74、76)被引导到可移动的衍射光学器件或MDOE(12)上。每一光信号具有特定的波长。MDOE产生并在各输出位置(88、90)之间分配输出光信号(92、94)。 | 1.一种用于处理来自信号源的光信号的方法，包括以下步骤； (a)提供一可移动衍射光学器件(MDOE)，该可移动衍射光学器件具有一承载全息衍射光栅的表面，该全息衍射光栅包括一列小平面，每一所述小平面承载叠置的衍射光栅，每一所述小平面彼此相对倾斜地偏移； (b)把输入光信号的信号源引导到所述MDOE上，以生成输出信号，所述输入信号的每一个关联于给定的波长； (c)提供一个或多个输出位置；以及 (d)移动所述MDOE以在所述各输出位置之间分配所述输出光信号。 | G02B5/18 ¦ G02B5/32 ¦ G02B6/34 ¦ G02B26/08 ¦ G02B6/35 | CN00812976.2 | 2004-05-05
836 | TW461119B | 具有光檢測器的半導體裝置及使用此半導體裝置的光學拾取系統 | 未缴年费 | 索尼公司 | 2000-08-10 | 2001-10-21 | 一種半導體裝置，包含一光檢測器，其接合處有第一導通式第一半導體部與第二導通式第二半導體部彼此接合。此光檢測器中，分隔區部分由第一半導體部部分形成而越過第一半導體部並部分進入第二半導體部，故接合處被分隔區分成多數部分，形成具分隔接合處之多數光檢測器區。若分隔接合處施以一負壓，等於或小於光檢測器作用時加至分隔接合部之特定負壓，多數分隔接合部在各分隔區二側上由二分隔接合部所生之層延伸於第二半導體部中，在分隔區下而彼此接觸。如此，改進光檢測器之頻率特性及受光敏度。 | 1.一種半導體裝置,包含: 一光檢測器,具一接合處,該處有第一導通式第一半導體部與第二導通式第二半導體部彼此接合,光檢測器形成在一半導體基片上; 其中分隔區形成部分在第一半導體部而越過第一半導體部,並以分隔區將接合處分成多數部而形成具分隔接合部之多數光檢測器區;及 當光檢測器操作時等於或小於加至分隔接合部之一特定負壓之負壓加至分隔接合部,在第二半導體部中多數分隔接合部置於各分隔區二側由二分隔接合部產生之乏層在分隔區下延伸而彼此接觸。 | H01L31/00 ¦ H01L31/10 ¦ G11B7/125 ¦ G11B7/135 ¦ H01L27/144 ¦ H01L31/103 | TW089116124 | 2001-10-21
837 | TWI269801B | 光敏性聚合物 | 未缴年费 | 三星电子株式会社 | 2000-08-11 | 2007-01-01 | 一種即使當曝光於193奈米或以下之短波長光源時保持透明之光敏性聚合物，顯示對基材之改良黏著性、改良的對比和改良的抗乾蝕刻性。光敏性聚合物包括第一單體，其為具有酸不穩定C6到C20三級脂環族烴基當做取代基的脂環族烴羧酸酯，和能夠自由基聚合的第二單體。 | 1.一種光敏性聚合物,包括: 第一單體,其為具有酸不穩定的C8到C12三級脂環族烴基當做取代基之脂環族烴羧酸酯,其中脂環族烴羧酸酯是原冰片烯羧酸酯;和 可自由基聚合的第二單體,其中第二單體是順-丁烯二酸酐。 | C08G61/08 ¦ G03F7/039 ¦ C08F220/02 ¦ C08F220/12 ¦ C08F220/28 ¦ C08F222/06 ¦ C08F232/04 ¦ C08L45/00 ¦ G03F7/004 ¦ H01L21/027 | TW089116393 | 2007-01-01
838 | TW500979B | 具環烯類聚合物及添加物之光阻組合物,圖案化光阻結構,及其製造方法 | 未缴年费 | 国际商业机器公司 | 2000-08-11 | 2002-09-01 | 藉環烯類聚合物，對光敏感的酸產生劑和飽和類固醇成份、疏水性非類固醇脂環成份、含有多個酸不安定的連接基團之疏水性非類固醇多脂環成份或在193毫微米輻射下實質上呈透明的巨大疏水性添加物之合併物的使用，可獲得酸催化正面光阻組合物，其中該光阻組合物可在193毫微米的輻射下可成像而且可顯像以形成高解析度和高蝕刻抵抗力之光阻結構。該環烯類聚合物包含i)具有極性官能基部份的環烯單位，和ii)具有酸不安定部份之環烯單位，其中酸不安定部份可抑制在鹼性水溶液中的溶解度。 | 1.一種光阻組合物,其包含(a)環烯類聚合物、(b)對光敏感的酸產生劑,和(c)飽和類固醇成份、疏水性非類固醇脂環成份或含有多個酸不安定連接基之疏水性非類固醇多脂環成份,其中該組合物包含0.5-20重量%(b)及5-25重量%(c),以環烯類聚合物(a)的總量為基準,其中該環烯類聚合物包含: i)10-80莫耳%具有極性官能基的環烯單位,和 ii)20-90莫耳%具有酸不安定部份之環烯單位,該酸不安定部份可抑制在鹼性水溶液中的溶解度。 | G03F7/039 ¦ C08F232/00 ¦ C08K5/00 ¦ C08L45/00 ¦ G03F7/004 ¦ G03F7/11 ¦ G03F7/38 ¦ G03F7/40 ¦ H01L21/027 | TW089104172 | 2002-09-01
839 | CN1133217C | 半导体面发光器件及其制造方法 | 未缴年费 | 中国科学院半导体研究所 | 2000-08-15 | 2003-12-31 | 半导体面发光器件的制造方法，包括：在半导体面发光器件的n区(或p区)具有增强平行于p-n结平面的电子迁移率的二维电子气(二维空穴气)，以及在光输出面具有增强透光性网格状的电极。含有新结构的半导体面发光器件(如：发光二极管，面输出的激光二极管等)具有光输出效率高，整个发光面发光均匀，避免了对厚度要求极其苛刻的金属透明电极，或减少了器件的厚度，以及由此带来制作成本低廉的优点。 | 1.一种半导体面发光器件的制造方法，其特征在于，该方法包括如下步骤： 1)在蓝宝石衬底上依次生长1～10微米的n型氮化镓、有源区、0.1～1微米的p型氮化铝镓、0.1～1微米的p型氮化镓，形成器件的外延材料； 2)采用常规的光刻工艺、刻蚀工艺器件工艺，将外延材料的部分表面刻蚀，露出n型氮化镓； 3)采用常规的金属蒸发器件工艺，在p型氮化镓层上形成p-电极，在n型氮化镓层上形成n-电极； 4)将器件切割成小块，器件的横向尺寸不小于100微米，最后是器件封装； 5)在器件的透光面采用类似经线和纬线相互交织的网状结构的p-电极，并在其中具有可供器件电极引线的金属焊盘； 6)在器件薄区含有一层或多层具有增强横向电流扩展的二维电子气或二维空穴气。 | H01L33/00 ¦ H01L33/06 ¦ H01S5/00 | CN00120889.6 | 2003-12-31
840 | TWI223130B | 負型光阻組成物及其用於圖樣化光阻層之光敏性材料 | 未缴年费 | 东京应化工业株式会社 | 2000-08-16 | 2004-11-01 | 在此揭示為一種新穎的負型化學放大光阻組成物而其中包含(A)一種鹼可溶解的樹脂，(B)一種可產生酸的藥劑及(C)，一種交聯劑，其中成分(B)為鹽化合物其具有特定的氟烷基磺酸鹽離子作為陰離子部分，且成分(C)為特定的伸乙基尿素化合物經其中至少一個氮原子取代以羥甲基或烷氧基甲基基團。此光阻組成物尤其是適用於在受質表面上形成光阻層，此受質帶有非水溶性有機抗反射膜的底漆，此抗反射膜展現卓越的圖樣解析度，且此圖樣化光阻層的直角橫切面在形成潛在影像的後暴露烘烤處理中帶有良好的溫度迴旋餘地。 | 1.一種負型光阻組成物,其中包含在一有機溶劑之中的均勻溶液: (A)100重量份的一種鹼可溶解的樹脂; (B)0.5至20重量份的鹽化合物其中陰離子部分為氟烷基磺酸鹽陰離子,以作為輻射線敏感性可產生酸的藥劑;及 (C)3至50重量份的伸乙基尿素化合物以作為交聯劑,該化合物係由下列通式代表 , 其中R1及R2係各自為羥基基團或烷氧基基團其具有1至4個碳原子者,且R3及R4係各自為氫原子、羥基基團或烷氧基基團其具有1至4個碳原子者。 | G03F7/038 ¦ H01L21/027 ¦ G03F7/004 ¦ G03F7/11 | TW089116541 | 2004-11-01
841 | TW490597B | 照明系統之多反射鏡系統,以及包含並利用此多反射鏡系統之照明系統、供縮微平版印刷之EUV-投影曝光單元、及製造微電子裝置之方法 | 未缴年费 ¦ 权利转移 | 卡尔蔡司SMT有限责任公司 | 2000-08-19 | 2002-06-11 | 本發明係關於一種供照明系統之多反射鏡系統，特別是供平版印刷，具有波長≦193毫微米，包含一成像系統者，其中，該成像系統包含至少第一鏡及第二鏡，一物體平面，一影像平面，成像系統在其中形成物體之影像，一在該影像平面之弧形場，從而在中間弧形場之徑向方向界定一掃描方向。多反射鏡系統之特徵為，該成像系統之至少該第一鏡及該第二鏡在成像系統之光學路徑，配置在一致使在影像平面，弧形場之邊緣明晰度在掃描方向小於5毫米，較佳為2毫米，最佳為1毫米之位置，並且具有致使其如此之形狀。 | 1.一種照明系統之多反射鏡系統,特別是供波長≦193毫微米之平版印刷,包含一成像系統者,其中,該成像系統包含至少一第一鏡(5)及一第二鏡(7), 一物體平面(3); 一影像平面(9),成像系統在其中形成物體之影像; 一在該影像平面(9)之弧形場,從而在中間弧形場之徑向方向界定一掃描方向; 多反射鏡系統之特徵為, 該成像系統之至少該第一鏡(5)及該第二鏡(7)在成像系統之光學路徑,配置一致使在影像平面,弧形場之邊緣明晰度在掃描方向小於5毫米,較佳為2毫米,最佳為1毫米之位置,並且具有致使其如此之形狀。 | G03F9/00 ¦ G02B13/18 ¦ G02B13/24 ¦ G02B17/00 ¦ G02B17/06 ¦ G02B19/00 ¦ G02B27/00 ¦ G02B27/09 ¦ G03F7/20 ¦ G03F7/22 ¦ H01L21/027 | TW089115226 | 2002-06-11
842 | CN1192982C | 无碱铝硼硅酸盐玻璃及其应用 | 未缴年费 ¦ 权利转移 | 肖特股份有限公司 | 2000-08-21 | 2005-03-16 | 本发明涉及一种无碱铝硼硅酸盐玻璃，具有如下组成(按氧化物计的重量百分率)：SiO2 50-70，B2O3 0.5-15，Al2O3 10-25，MgO 0-10，CaO 0-12，SrO 0-12，BaO 0-15，同时MgO+CaO+SrO+BaO 8-26，ZnO 0-10，ZrO2 0-5，TiO2 0-5，SnO20-2，MoO3 0.05-2.该玻璃特别适合作为显示器及光电器件的基材玻璃。 | 1.一种无碱铝硼硅酸盐玻璃，其按氧化物计的重量百分比组成如下： SiO2 50-70 B2O3 0.5-15 Al2O3 10-25 MgO 0-10 CaO 0-12 SrO 0-12 BaO 0-15 同时MgO+CaO+SrO+BaO 8-26 ZnO 0-10 ZrO2 0-5 TiO2 0-5 SnO2 0-2 MoO3 0.05-2 。 | G02F1/1333 ¦ C03C3/091 ¦ C03C3/093 ¦ C03C3/095 ¦ C03C3/097 ¦ C03C3/102 ¦ C03C3/11 ¦ C03C3/108 ¦ G02F1/13 ¦ H01L31/02 ¦ H01K1/32 | CN00124048.X | 2005-03-16
843 | JP3328647B2 | 光電子部品の製造方法 | 未缴年费 ¦ 权利转移 | 三宇雷克股份有限公司 | 2000-08-22 | 2002-09-30 | 【課題】 小型且つ厚みの薄い光電子部品を安価に且つ単位時間に大量に製造することができる光電子部品の製造方法を提供する。 【解決手段】 LEDチップが複数形成され、LEDチップ各々に対してバンプが形成された半導体基板表面に溝を形成する溝形成工程(S12)と、溝が形成された半導体基板表面に透明樹脂を塗布する第1塗布工程(S14)と、半導体基板の裏面に透明樹脂を塗布する第2塗布工程(S18)と、溝が形成された位置を切断して個々の光電子部品に分離する分離工程(S24)とを有する。 | 1.【請求項1】 光電子部品素子が複数形成され、当該光電子部品素子各々に対して接続電極が形成された基板表面に溝を形成する溝形成工程と、 前記溝が形成された基板表面に透明樹脂を塗布する第1塗布工程と、 前記基板の裏面に透明樹脂を塗布する第2塗布工程と、 前記溝が形成された位置を切断して個々の光電子部品に分離する分離工程とを有することを特徴とする光電子部品の製造方法。 | H01L23/28 ¦ H01L21/56 ¦ H01L21/60 ¦ H01L23/29 ¦ H01L23/31 ¦ H01L31/02 ¦ H01L33/38 ¦ H01L33/50 ¦ H01L33/54 ¦ H01L33/62 ¦ H01L33/00 | JP2000251474 | 2002-07-12
844 | TW526701B | 電磁屏蔽用罩子以及紅外線數據通信模組 | 未缴年费 | 罗姆股份有限公司 | 2000-08-25 | 2003-04-01 | 本發明之電磁屏蔽用罩子3具備在裝設於電子零件1時，利用其彈力壓接於電子零件1之突起34。藉由突起34壓接於電子零件1之作用，可以防止電磁屏蔽用罩子3由電子零件1脫落。因此，不需要使用接合劑即可以使電磁屏蔽用罩子3接合於電子零件1。 | 1.一種電磁屏蔽用罩子,係藉由裝設於具有半導體晶片以及用以樹脂密封該半導體晶片之密封部之電子零件,而用來謀求前述電子零件之電磁屏蔽者, 其特徵為,具有裝設於前述電子零件時以彈撥力壓接於前述電子零件之突起。 | H05K9/00 ¦ H01L31/0203 | TW089117262 | 2003-04-01
845 | TW469680B | 具有可見紅色及紅外線控制之氟雷射 | 未缴年费 | 希玛股份有限公司 | 2000-08-25 | 2001-12-21 | 一種可靠性模組化生產品質F2之激發雙體雷射，其能夠產生一在l,OOO至2,000Hz或更高之範圍內的重複率、在157nm範圍內之波長下，全寬半高為lpm左右或更小之頻寬、脈波能量大於10mJ的雷射脈波。所揭示之雷射氣體濃度，可用以降低彼等出自雷射之不當紅外線的發射。而且，其所揭示之UV能量偵測器，大體上係對紅外線光不敏感。本發明之較佳實施例，可在l,OOO至4,000Hz之範圍內運作，彼等脈波能量，係在l.O至5mJ之範圍內、以及彼等之功率輸出，係在10至40瓦之範圍內。使用此雷射做為一照射源，彼等步進器或掃描器設備，將可生產O.lμm或以下之積體電路解析度。彼等可取代之模組，係包括一雷射室和一模組脈波電力系統。 在其一較佳實施例中,其雷射係使用一組兩個外部稜鏡，而被調制至其F2157.6nm譜線。在其一第二較佳實施例中，其雷射係運作於寬頻帶下，以及上述之157.6nm譜線，係在其共振腔外被選擇。在其一第三較佳實施例中,其一0.2pm之譜線寬度，在設置上係使用注入催動(seeding)。其另一實施例,係利用一光柵做譜線之選擇,以及可藉使其雷射運作於一超過4大氣壓力之氣壓下,而增加其調制之範圍。 | 1.一種極窄頻帶之可靠性模組化生產品質、高重複率之F2激發雙體雷射,其可在至少1000Hz左右之重複率下,產生一窄頻帶脈波雷射,上述之雷射包含: A.一包含一雷射室之雷射室模組,其包含: 1)兩長形電極; 2)一雷射氣體,其係包含: a)氟氣,和 b)一包含氦氣和氖氣之緩衝氣體混合物; 3)一氣體環流管,其可在至少2cm/ms之速率下,使上述之氣體在彼等電極間進行循環, B.一電源供應器和脈波壓縮與放大電路和脈波電力控制之脈波電力系統,其可在至少1000Hz左右之重複率下,在彼等電極間產生至少14,000伏之高電壓電氣脈波;和 C.一可控制上述脈波電力系統所提供之電壓的雷射脈波能量控制系統,此控制系統係包含一雷射脈波能量監控器和一電腦處理器,後者可以一基於一些歷史性脈波能量資料來計算彼等用以產生一些具有某一希望能量範圍內之脈波能量之雷射脈波所需要之電氣脈波的演算法,來做程式規劃。 | G03F7/20 ¦ H01S3/036 ¦ H01S3/097 | TW089114547 | 2001-12-21
846 | CN1198318C | 低温下用顺序横向固化制造单晶或多晶硅薄膜的系统和方法 | 未缴年费 | 纽约市哥伦比亚大学理事会 | 2000-08-29 | 2005-04-20 | 本发明揭示了将非晶硅薄膜样本加工成单晶或多晶硅薄膜的方法和系统。该系统包括：受激准分子激光器(110)，产生具有预定流量的多个受激准分子激光脉冲(111)；能量密度调节器(120)，用于可控地调节该受激准分子激光脉冲的流量；光束均化器(144)，用于按预定平面均化已调节的激光脉冲；掩模(150)，用于遮蔽部分均化已调节的激光脉冲，使其成为定形细光束；样本平台(180)，用于接收定形细光束，以将平台上的非晶硅薄膜样本(170)，相应于该细光束的一部分熔化；平移装置，用于可控地调节样本平台相对于掩模位置的相对位置；和计算机(100)，用于控制受激准分子激光脉冲的可控流量调节及样本平台和掩模的可控相对位置，并且用于协调受激准分子激光脉冲的产生和流量调节与样本平台和掩模的相对位置，由此，通过相对于掩模顺序平移样本平台，以及在其上相应的顺序位置处由变化流量的定形细光束照射样本，将非晶硅薄膜样本加工成单晶或多晶硅薄膜。 | 1.一种将非晶硅薄膜样本加工成单晶或多晶硅薄膜的系统，其特征在于，该系统包括： (a)受激准分子激光器，产生多个具有预定流量的受激准分子激光脉冲； (b)能量密度调节器，光耦合到所述受激准分子激光器，用于可控地调节由所述受激准分子激光器发射的所述受激准分子激光脉冲的所述流量； (c)光束均化器，光耦合到所述能量密度调节器，按预定平面均化所述已调节的激光脉冲； (d)掩模，光耦合到所述光束均化器，用于遮蔽部分所述均化的已调节的激光脉冲，以形成定形细光束； (e)样本平台，光耦合到所述掩模，用于接收所述定形细光束，以将放置于该平台上的任何非晶硅薄膜样本中相应于所述细光束的部分熔化； (f)平移装置，光耦合到一组或多组所述样本平台和所述掩模，用于相对于所述掩模的位置可控地移动所述样本平台的相对位置；以及 (g)计算机，光耦合到所述受激准分子激光器、所述能量密度调节器和所述平移装置，用于控制所述受激准分子激光脉冲的所述可控流量调节，以及用于控制所述样本平台和所述掩模的可控相对位置，并用于协调所述受激准分子脉冲的产生和所述流量调节与所述样本平台和所述掩模的所述相对位置，从而通过所述样本平台相对于所述掩模的顺序平移，以及通过在其上的相应顺序位置处由可变流量的定形细光束的照射，将所述非晶硅薄膜样本加工成单晶或多晶硅薄膜。 | H01L21/20 ¦ H01L21/36 ¦ H01L31/036 ¦ C01B33/02 ¦ H01L21/268 | CN00815428.7 | 2005-04-20
847 | TW585895B | 有機場致發光材料 | 未缴年费 | 日铁住金微金属股份有限公司 | 2000-08-29 | 2004-05-01 | 本發明提供一種具有可作為有機EL元件之優秀功能之有機鋁錯合物及其製造方法。 本發明之有機EL材料，係由：在示差掃描熱量分析中，顯示出在350~400℃之間的發熱量在2J／g以下，且在400~450℃之間，以420℃附近作為吸熱峰之頂點之70~120J／g之吸熱的有機鋁錯合物所構成。該有機EL材料，係由將Alq3在20 Torr以下的減壓下，且將昇華部1的溫度設在300℃以上，420℃以下，而將製品析出部2的溫度保持在100℃以上，250℃以下，藉由昇華精製而獲得。 | 1.一種有機場致發光材料,其特徵在於: 係由三(8-羥基喹啉)鋁所成者,該三(8-羥基喹啉)鋁,以下簡稱為Alq3,係在氮氣流下的示差掃描熱量分析中,在350~400℃之間的發熱量為2J/g以下(升溫速度:10℃/min),在FT-IR的紅外線吸收光譜中,在418�2cm-1不具有峰,而在423�2cm-1具有峰。 | C09K11/06 ¦ H05B33/22 ¦ H01L51/00 ¦ H01L51/30 ¦ H01L51/40 ¦ H01L51/50 | TW089117524 | 2004-05-01
848 | CN1235268C | 用顺序横向固化制造均匀大晶粒和晶粒边界位置受控的多晶硅薄膜半导体的方法 | 未缴年费 | 纽约市哥伦比亚大学理事会 | 2000-08-29 | 2006-01-04 | 揭示了将非晶硅(542)薄膜样本(170)加工成多晶硅(540)薄膜的方法。在一种较佳装置例中，一种方法包括步骤：产生一个序列的受激准分子激光脉冲(164)；将该序列中每个受激准分子激光(110)脉冲调节成一预定流量；按一预定平面均化该序列中每个已调节的激光脉冲；用二维狭缝图案(220)遮蔽该序列中每个均化的流量受控激光脉冲的一部分，以产生流量受控的直线定形细光束脉冲序列，在狭缝图案中的每条狭缝应足够窄，以避免在由细光束照射的硅薄膜样本上相应于该狭缝的区域内引起成核现象；用流量受控的狭缝定形细光束序列照射非晶硅薄膜，由此将相应于定形细光束脉冲序列中的每个流量受控的定形细光束脉冲的部分非晶硅熔化。 | 1.一种将非晶硅薄膜样本加工成多晶硅薄膜的方法，其特征在于，该方法包括下列步骤： (a)产生受激准分子激光脉冲序列； (b)将所述序列中的每个受激准分子激光脉冲可控地调节到一预定流量； (c)按预定平面均化所述序列中每个已调节的激光脉冲； (d)用二维狭缝图案遮蔽所述序列中每个均化的流量受控激光脉冲的一部分，以产生流量受控的狭缝定形细光束脉冲序列，所述狭缝图案中的每条狭缝必须足够窄，以防止在被细光束照射的相应于所述狭缝的硅薄膜样本区域中引起明显的成核现象； (e)用所述流量受控的狭缝定形细光束序列照射非晶硅薄膜样本，以实现其中相应于所述定形细光束脉冲序列中每个流量受控的定形细光束脉冲的部分非晶硅薄膜的熔化；以及 (f)可控地顺序移动所述样本与每个所述流量受控的狭缝定形细光束脉冲的相对位置，由此将非晶硅薄膜样本加工成单晶或多晶硅薄膜； 其中在步骤(e)和(f)中至少一个步骤执行期间，实时执行所述步骤(b)。 | H01L21/20 ¦ H01L21/36 ¦ G03F7/20 ¦ H01L21/77 ¦ H01L21/84 ¦ H01L29/04 | CN00815450.3 | 2006-01-04
849 | CN1159409C | 有机场致发光材料 | 未缴年费 | 日铁住金微金属股份有限公司 | 2000-08-30 | 2004-07-28 | 本发明提供一种作为有机EL元件具有优异性能的有机铝络合物及其制造方法。本发明的有机EL材料，是由差示扫描量热法中在350～400℃之间的发热量在2J/g以下且在400～450℃之间显示出以420℃附近为吸热峰值的顶点的70～120J/g的吸热的有机铝络合物构成的。这种有机EL材料可以用如下方法获得，即，将原料三(8-羟基喹啉)合铝在20Torr以下的减压条件下，且将升华部的温度保持在300℃以上、不足420℃，制品析出部的温度保持在100℃以上、不足250℃，进行升华精制。 | 1、由三(8-羟基喹啉)合铝制成的有机场致发光材料，其特征在于，在氮气流下的差示扫描量热法中，在350～400℃之间的发热量在2J/g以下，且在400～450℃之间显示出以420℃附近为吸热峰顶点的70～120J/g的吸热。 | H01L51/00 ¦ H01L51/30 ¦ H01L51/40 ¦ H01L51/50 ¦ C09K11/06 ¦ H05B33/22 ¦ H05B33/14 | CN00812355.1 | 2004-07-28
850 | TW489531B | 紅外線數據通信模組及其製造方法 | 未缴年费 | 罗姆股份有限公司 | 2000-08-31 | 2002-06-01 | 本發明提供紅外線數據通信模組及其製造方法此方法包括：在基板(1)表面(10a、10b)形成預定配線圖案之模圖案形成步驟；在基板(1)之一面上，搭載含複數組發光元件(2)及受光元件(3)的一群組件的搭載步驟；將搭載在基板(1)上的一群組件，以樹脂封裝之封裝步驟；以及將經樹脂封裝過之一群組件，分別為1組組發光元件(2)與受光元件(3)組合之複數個紅外線數據通信模組(4)之分割步驟。其中，在封裝步驟將一群組件封裝之樹脂形成為互相分離的複數個樹脂封裝(4)，再分別以該複數個樹脂封裝(4)，將發光元件(2)及受光元件(3)，以2組以上一齊封裝。 | 1.一種紅外線數據通信模組之製造方法,具備: 在基板之表面與背面形成預定配線圖案之圖案形成步驟, 在上述基板之一面上,搭載含有複數組發光元件與受光元件的一群組件之搭載步驟; 將上述搭載在基板上的一群組件,以樹脂封裝之封裝步驟; 以及將上述樹脂封裝之一群組件,分割成以上述發光元件與上述受光元件為1組之組合體之複數個紅外線數據通信模組之分割步驟;其特徵為: 上述封裝步驟係將封裝上述一群組件之樹脂,形成互相分離之複數個樹脂封裝體,且分別以該複數個樹脂封裝體,將上述發光元件與上述受光元件2組以上一起封裝者。 | H01L31/00 | TW089117750 | 2002-06-01
851 | JP4965781B2 | 2重格納部光電子パッケージ | 未缴年费 | 英特尔公司 | 2000-09-01 | 2012-07-04 | 本発明は、光学部品と電子部品を別々の格納部に収容するパッケージ(100)である。第1格納部(142/130/170/175)は、光学部品(165/157/180)、光学アライメント手段(160)および内部の光学部品により生成された熱を消散させる熱パイプ(155)を含む。第1および第2格納部は、ハーメチックシールされている。第2格納部(130/112/110/114)は、電子部品(120)、ペルティエ型冷却デバイス(125)、および/または、他の熱消散デバイスを含む。第1および第2格納部は、それぞれ、ハーメチックシールされている。第1格納部は、第2格納部の上に搭載されるか、または、本発明の別の実施形態では、その逆に搭載されることができる。別の実施形態において、ヒートシンク(105)は、また、2重格納部パケージの上部に搭載される。 | 1.【請求項1】 1つ又は複数の導電性のビアを備える基板と、 前記基板上に形成された第1格納部とを備え、その第1格納部は 第1の複数の側壁と、 組み立て品の中間部と、 第1格納部の中に配置された熱伝播器と、 前記熱伝播器と前記組み立て品の中間部との間で熱を通すための熱パイプとを有し、更に 前記第1格納部の中に配置され、前記熱伝播器と熱的に結合され、かつ、前記導電性のビアに電気的に接続された光学部品と、 前記組み立て品の中間部に熱的に結合された前記第2格納部とを備え、この第2格納部は、 前記光学部品により生成され、前記組み立て品の中間部を介して前記第2格納部へ伝達された熱を前記第1格納部から消散させるための、少なくとも1つの熱消散デバイスを具備し、かつ、前記光学部品により生成された熱が前記電気接続とは反対側の前記第1格納部の組み立て品の中間部を介して消散することを特徴とする2重格納部光電子パッケージ。 | H01S5/022 ¦ G02B6/42 ¦ H01L33/64 ¦ H01S5/024 | JP2001520536 | 2012-04-06
852 | TW518435B | 反射式ECHELLE光柵高密度分波多工器/解多工器 | 未缴年费 | 所罗工业技术股份有限公司 | 2000-09-01 | 2003-01-21 | 一種用於光通訊系統之高密度波長多工器/解多工器(“DWDM”)，包含一多工光波導(14)，用以傳播具有一選擇頻道間隔之複數個光頻道(λl-n)，而該等光頻道被多工化為在一選擇近紅外線波長範圍內的一單一光信號。一準直/聚焦光學裝置(18)係於一選擇焦距下在光學上耦合到該多工光波導。一反射式echelle光柵(20)係在光學上耦合到該準直/聚焦光學裝置(18)。該中階梯光柵(20)具有一凹槽間隔(d)及閃耀角(θb)，用以提供在一選擇繞射級數下及該選擇焦距下的多工化光信號(λl-n)之一選擇頻道間隔(D)。一線性陣列的單一頻道波導之每一單一頻道波導(16)傳播該近紅外線波長範圍內之一單一頻道，且該線性陣列的單一頻道波導係在光學上耦合到該準直/聚焦光學裝置。每一單一頻道波導(16)具有一中心及一傳播端，且該等傳播末端與該準直/聚焦光學裝置間隔了該焦距，而且各相鄰的解多工波導的中心之間間隔了該選擇頻道分隔(D)。一種對具有一選擇頻道間隔及一選擇波長範圍內的不同波長之光信號執行多工/解多工之方法包含下列步驟：使一光信號自大致沿著相同光軸對準的複數個波導中其中一波導傳送到一反射式echelle光柵；以及使該等信號繞射到至少一個其他的光波導。 | 1.一種用於光通訊系統之高密度波長多工器/解多工器,包括: 一多工光波導,傳播在選擇近紅外線波長範圍內之選擇頻道間隔的多個光頻道,該選擇頻道間隔被多工化作為一單一光訊號; 一準直/聚焦光學裝置,在選擇焦距處光學地耦合至多工光波導; 一反射式echelle光柵,光學地耦合至準直/聚焦光學裝置,反射式echelle光柵包括在每毫米50-300個凹槽之間的凹槽間隔及一閃耀角,為介於4-7間之繞射在選擇焦距處理供一頻道分隔在多工光學訊號的相鄰頻道之間;以及 一線性陣列的光學多工波導,各傳播在近紅外線波長範圍之內的單一頻道,各光解多工波導具有一中心及一傳播端,而傳播端被光學耦合至準直/聚焦光學裝置,該傳播端與準直/聚焦光學裝置間隔分開一個焦距的距離,並且相鄰之解多工波導的中心係間隔分開一段對應於對應之相鄰頻道間之頻道分隔的距離。 | G02B6/34 ¦ G02B5/18 ¦ G02B6/293 | TW089117919 | 2003-01-21
853 | JP3461332B2 | リードフレーム及びそれを用いた樹脂パッケージと光電子装置 | 未缴年费 ¦ 权利转移 | 泰斯拉先进科技公司 | 2000-09-04 | 2003-10-27 | 【課題】 放熱性が良好で、インナーリードがファインピッチ化されたリードフレーム及び樹脂パッケージを提供する。 【解決手段】 厚肉のダイスパッド本体部203と、その周囲に設けた中肉のダイスパッド周辺部201とを備えたダイスパッド200と、ダイスパッドと接続された少なくとも1本のサポートリード110と、ダイスパッド周辺部に先端部を対向させて配置された、薄肉の2本以上の第1インナーリード101とを有する。厚肉のダイスパッドにより放熱特性が良好となり、薄肉のリードによりリードのファインピッチ化が可能になる。このようなリードフレームは、矢印150の方向に圧延して厚さが異なる帯状の領域を形成した後、打ち抜きプレス加工を行なうことで容易に製造できる。 | 1.【請求項1】 厚肉のダイスパッド本体部と、前記ダイスパッド本体部の少なくとも1辺側に設けた前記ダイスパッド本体部より薄い中肉のダイスパッド周辺部とを備えたダイスパッドと、 前記ダイスパッドと接続された少なくとも1本のサポートリードと、 前記ダイスパッド周辺部に先端部を対向させて配置された、前記ダイスパッド周辺部より薄い薄肉の3本以上の第1インナーリードとを有し、 前記各第1インナーリードは、幅が狭い狭幅部を前記ダイスパッド側に、前記狭幅部より幅が広い広幅部を前記ダイスパッドとは反対側に有し、 前記3本以上の第1インナーリードのうち、中央の第1インナーリードの前記狭幅部と前記広幅部との接続点より、その両隣の第1インナーリードの前記狭幅部と前記広幅部との接続点を前記ダイスパッド寄りに形成し、 前記中央の第1インナーリードとその両隣の第1インナーリードとの間隔を、前記広幅部より前記狭幅部で狭くしたことを特徴とするリードフレーム。 | H01L23/48 ¦ H01L23/50 ¦ H01L23/495 ¦ H01L31/0203 | JP2000266601 | 2003-08-15
854 | JP4668401B2 | フォトリソグラフィシミュレーションによるレティクル検査方法及びシステム | 未缴年费 | 应用材料股份有限公司 | 2000-09-04 | 2011-04-13 | 【課題】 選択されたステッパーの動作をシミュレートすることによって、レティクル210を光学検査するシステム及び方法を提供する。 【解決手段】 システムは、フライングスポット検査技術を使用し、走査装置及び検出ユニットを含む。走査装置は、関心ステッパーのそれと類似のレーザ源230を使用する。第1及び第2の導光アセンブリがそれぞれ入射光及び透過光の光路内に配置されており、ステッパーのそれと実質的に等しい光のコヒーレンスを供給する。 | 1.【請求項1】 選択された光周波数及び選択された開口数及び光のコヒーレンスで動作し、選択された型のレジストを使用する選択されたフォトリソグラフィ露光ツール内で使用されるレティクルを、光学的に自動検査するシステムであって、 光ビームを供給する光源と、 上記光ビームを受け上記光ビームを走査させて、上記レティクル上にフライングスポットを形成させる走査装置と、 高分解能照明のための限定された開口数を有する対物光学素子と、 入射する上記光ビームの光路内に選択的に挿入可能であって、上記限定された開口数を調整して上記露光ツールの上記選択された開口数をシミュレートするように動作する照明アセンブリと、 上記レティクルを透過した光を受け、それを表すデータを生成する光センサと、 上記透過光の集光開口数を調整する集光アセンブリと、 上記光センサに結合され、上記データに応答してそれを解析し、上記レティクル上の欠陥を表すデータを生成するプロセッサユニットと、 を備えていることを特徴とするシステム。 | G03F1/08 ¦ G01N21/956 ¦ G03F1/84 ¦ G03F7/20 | JP2000309917 | 2011-01-21
855 | CN1163970C | 光敏器件和具有内电路系统的光敏器件 | 未缴年费 | 夏普株式会社 | 2000-09-06 | 2004-08-25 | 一种光敏器件包括：依次形成的第一导电类型的半导体基底；与半导体基底相比具有较低杂质浓度的第一导电类型的半导体层；第二导电类型的半导体层；和第一导电类型的扩散层，扩散层将第二导电类型的半导体层分成多个半导体区域。用于将光信号转化成电信号的光电二极管的至少一部分是在多个半导体区域中的至少一个和第一导电类型的半导体层之间的结合处形成的。当向至少一个发电二极管部分施加反向偏压时，其中第一导电类型的半导体层中形成的耗尽层的场强是约0.3V/μm或更多。 | 1.一种光敏器件包括： 第一导电类型的半导体基底； 在半导体基底上形成且与半导体基底相比具有较低杂质浓度的第一导电类型的半导体层； 在第一导电类型的半导体层上形成的第二导电类型的半导体层；和 至少一个由第二导电类型的半导体层的表面形成的第一导电类型的扩散层，以便于达到第一导电类型的半导体层的表面，这至少一个的扩散层将第二导电类型的半导体层分成多个第二导电类型的半导体区域， 其中用于将光信号转化成电信号的光电二极管的至少一部分是在多个第二导电类型的半导体区域中的至少一个和第一导电类型的半导体层之间的结合处形成的，以及 其中当向该至少一个光电二极管部分施加反向偏压时，在第一导电类型的半导体层中形成的耗尽层的场强是0.3V/μm或更多。 | H01L31/10 ¦ H01L27/14 ¦ H01L27/144 ¦ H01L31/0352 | CN00128434.7 | 2004-08-25
856 | CN100364100C | 光敏器件和具有内电路系统的光敏器件 | 未缴年费 | 夏普株式会社 | 2000-09-06 | 2008-01-23 | 一种光敏器件，包括：第一导电类型的半导体基底；在半导体基底上形成且与半导体基底相比具有较低杂质浓度的第一导电类型的半导体层；在第一导电类型的半导体层上形成的第二导电类型的半导体层；和至少一个第一导电类型的扩散层，用于将第二导电类型的半导体层分成多个第二导电类型的半导体区域，其中至少一个光电二极管部分是在多个第二导电类型的半导体区域中的至少一个和第一导电类型的半导体层之间的结合处形成的，以及其中第一导电类型的半导体层具有包含13μm至17μm的厚度和包含100Ωcm至1500Ωcm的电阻系数。 | 1.一种光敏器件，包括： 第一导电类型的半导体基底； 在半导体基底上形成且与半导体基底相比具有较低杂质浓度的第一导电类型的半导体层； 在第一导电类型的半导体层上形成的第二导电类型的半导体层；和 至少一个第一导电类型的扩散层，用于将第二导电类型的半导体层分成多个第二导电类型的半导体区域， 其中至少一个光电二极管部分是在多个第二导电类型的半导体区域中的至少一个和第一导电类型的半导体层之间的结合处形成的，以及 其中第一导电类型的半导体层具有包含13μm至17μm的厚度和包含100Ωcm至1500Ωcm的电阻系数。 | H01L27/14 ¦ H01L31/10 ¦ H01L27/144 ¦ H01L31/0352 | CN200410063750.X | 2008-01-23
857 | JP3836026B2 | フォトダイオード | 未缴年费 | 英飞凌科技股份有限公司 | 2000-09-06 | 2006-10-18 | 光電子工学的マイクロ電子構造において、光電子工学的に活性なダイオード部分は、半導体基板(20)で空乏層を構成しているゾーン(24,25,26,27)によって形成されており、半導体基板(20)の上に直立しているメサ(26)において、その延長方向に延びている。光波導体(28)は、メサの側面を経由してこのダイオード部分に光が連結されるように、このダイオード部分に光学的に連結されている。 | 1.【請求項1】 半導体基板(20)と、 この半導体基板(20)の中に形成され、ドープされた窪み(21)と、 上記半導体基板(20)から立ち上がっているメサ(26)であって、上記窪み(21)と同じ電導性タイプの部分(26)を備えたメサ(26)と、 空乏層を形成するドーピング領域(24,25,26,27;44,45,26)によって構成されており、一部はメサ(26)に、一部は半導体基板(20)に形成された窪み(21)の内側に配置されている光電子工学的に活性な部分と、 上記半導体基板に形成された窪み(21)に配置された集積光波導体(28,47)であって、メサ(26)を取り囲むことで、メサ(26)の側壁および窪み(21)の表面を経由させて、上記光電子工学的に活性なダイオード部分に光を連結させる集積光波導体(28,47)とを含むフォトダイオード。 | H01L31/10 ¦ H01L27/14 ¦ H01L27/15 ¦ H01L27/144 ¦ H01L31/0232 | JP2001522591 | 2006-08-04
858 | JP5411399B2 | 光電子アセンブリおよびその組立て方法 | 未缴年费 | 英特尔公司 | 2000-09-07 | 2014-02-12 | A package for optical components and a method for making the package are disclosed. The package comprises a quasi-planar substrate having a positioning floor, a platform and an optional ring frame of precisely determined height. Optical components picked and placed on a substrate floor, a raised platform and frame. A flexure assembly allows fine positioning of components requiring critical optical alignment. | 1.【請求項1】 床部材を有する基板と、 基板に結合された第1の光学素子と、 第2の光学素子と、 第2の光学素子および基板に結合され、第2の光学素子を第1の光学素子と光学的に位置合わせされた状態に維持する非平面状たわみ部材とを備え、 前記たわみ部材が、前記第2の光学素子の光軸方向の第1の端部において第1の複数のばね領域を使用して本体に結合された第1の対の脚部、および、前記第2の光学素子の前記光軸方向の第2の端部において第2の複数のばね領域を使用して前記本体に結合された第2の対の脚部をそれぞれ有する複数の脚部を備え、 前記第1の対の脚部および前記第2の対の脚部が、前記基板に結合され、 前記たわみ部材の前記本体が、前記第2の光学素子の光軸方向の第1の端部において前記第1の複数のばね領域に結合された第1の部分と、前記第2の光学素子の前記光軸方向の第2の端部において前記第2の複数のばね領域に結合された第2の部分と、前記第1の部分および前記第2の部分の間の首部領域とを含み、 前記首部領域が、前記基板に平行な面内の、前記第2の光学素子の前記光軸方向に対して直交する方向に、前記第1の部分および前記第2の部分に対して小さくされた幅を有し、 前記第2の光学素子のより優れた位置合わせが行われるために、前記第1の対の脚部が 前記基板に結合された後から、前記たわみ部材の前記本体の前記第2の部分が、前記たわみ部材の前記首部領域の回りで回転するように構成される 光電子パッケージ。 | G02B6/42 ¦ H01S5/022 | JP2001522115 | 2013-11-15
859 | TWI251119B | 輻射敏感性共聚物、其光阻組合物及其深UV雙層系統 | 未缴年费 | 阿奇化工公司 | 2000-09-08 | 2006-03-11 | 本發明揭露於深UV石板印刷術之雙層系統中，用於頂層光阻的輻射敏感性樹脂，其包含具有下述之結構單元的共聚物：及視需要地， 其中n為整數1至5，R1為甲基或三甲基矽烷氧基，R2為第三丁基，以及R3、R4及R5各自獨立地為氫或甲基。 | 1.一種輻射敏感性共聚物,包含下述化學式之結構單元: 及視需要地, 其中n為整數1至5,R1為甲基或三甲基矽烷氧基,R2為第三丁基,以及R3、R4及R5係各自獨立為氫或甲基。 | G03F7/004 ¦ G03F7/039 ¦ C08F220/12 ¦ C08F222/06 ¦ C08F230/08 ¦ G03F7/075 ¦ G03F7/09 ¦ H01L21/027 | TW089118484 | 2006-03-11
860 | TW554243B | 適用於化學放大光阻之聚合物及含有此聚合物之光阻組合物 | 未缴年费 | 株式会社东进世美肯 | 2000-09-11 | 2003-09-21 | 本發明係關於一種化學性放大光阻之聚合物及含該聚合物之組合物。本發明目標之一係提供一種式1聚合物及包含此聚合物上適合深紫外線之化學性放大光阻。 [式1]包含本發明式1聚合物之化學性放大光阻，可回應微影成像製程中的單色光而於基材上形成具高解析度之微細圖案。 | 1.一種用於化學性放大光阻之聚合物,其係具有下列式1之結構: [式1] 其中R1是氫或甲基,R2是氫或CH2CH2COOC(CH3)3,R3是氯、溴、羥基、氰基、叔-丁氧基、CH2NH2.CONH2.CH=NH、CH(OH)NH2或C(OH)=NH, x+y+z=1,x是0.1-0.9,y是0.01-0.89,z是0.01-0.89,且 n是1或2,且當n是2時,兩個R2基團則為相同基團。 | G03F7/004 ¦ G03F7/039 ¦ C08F212/14 ¦ C08F220/10 ¦ H01L21/027 | TW089118635 | 2003-09-21
861 | CN1126653C | 具有规定的表面形状的物品的制造方法及光波导元件 | 未缴年费 | 日本板硝子株式会社 | 2000-09-12 | 2003-11-05 | 提供可以低成本地制造具有耐热性、耐试剂性及尺寸精度优良的规定表面形状的物品、以及耐热性、耐试剂性强、折射率大，在近红外区域的通信波长的吸收小，满足可信度及在光通讯区域的低损失的光波导以及其制造方法。将溶胶凝胶材料密接于基材和成形模之间膜状配置，然后加热具有转印所述成形模的表面形状的形状的表面的凝胶化膜包覆于基材表面，得到具有规定表面形状的物品的制造方法。所述溶胶凝胶材料含有二烷基二烷氧基硅烷(或二烷基二卤素硅烷)、及芳基或取代芳基三烷氧基硅烷(或芳基或取代芳基三卤代硅烷)中的至少一种，并且含有氟代烷基三烷氧基硅烷(或氟代烷基三卤硅烷)，由此可以利用上述方法制造具有规定表面形状的物品。 | 1、一种具有规定表面形状的物品的制造方法，是将溶胶凝胶材料密接于基材和成形模之间，膜状配置，然后加热，具有使所述成形模的表面形状转印的形状的表面的凝胶化膜包覆于基材表面，而制造具有规定表面形状的物品的方法；其特征在于，所述溶胶凝胶材料含有(A)、(B)中的至少一种，并且含有(C)，其中(A)为下式(1)所示的硅烷化合物 R21SiX2 …(1) 这里R1为碳原子数1～3的烷基，并且X为碳原子数1～4的烷氧基或卤原子；并且 (B)为下式(2)所示的硅烷化合物 R2SiY3 …(2) 这里R2为芳基或取代芳基，Y为碳原子数1～4的烷氧基或卤原子，并且 (C)为下式(3)所示的硅烷化合物 R3SiZ3 …(3) 这里R3为含氟烷基，Z为碳原子数1～4的烷氧基或卤原子， 所述溶胶凝胶材料，以(A)成分、(B)成分及(C)成分的总摩尔数计，含有0～95％摩尔的(A)成分、0～95％的(B)成分、并且含有5～70摩尔％的(C)成分，(A)成分和(B)成分的总量为30～95摩尔％。 | B29C33/42 ¦ B29C39/10 ¦ B29D11/00 ¦ C09D183/08 ¦ G02B6/138 ¦ B32B27/00 ¦ G02B3/00 ¦ G02B5/18 ¦ G02B6/12 | CN00801985.1 | 2003-11-05
862 | CN1206745C | 有机发光二极管中作热发射和电荷输送层用的离子盐染料 | 未缴年费 ¦ 权利转移 | 格罗方德公司 | 2000-09-12 | 2005-06-15 | 本发明改性和转换中性的染料分子，使之成为离子盐(DA+X-或DA-X+)，并且在有机发光二极管(OLED)中使用它们作为发射层或电荷输送层。为此，在初始合成期间将可离子化的取代基(A)结合在染料分子上，然后使其与包含电荷平衡离子(X)的一种适当的试剂起反应。并将这些离子化合物淀积为非晶形膜。它们对结晶是热稳定的。加有用作发射层的这种染料盐的OLED器件，表现出优异的效率和耐用性。 | 1、一种电致发光器件，它包括：阳极、阴极、和设在所说阳极和所说阴极之间的发射层，所说发射层包括有机染料盐材料，该有机染料盐材料包括含被离子化以携带电荷的可离子化的取代基和用以平衡所说电荷的相反离子的有机染料。 | H01L33/00 ¦ H01L51/50 ¦ C09K11/06 ¦ H01L51/30 | CN00118995.6 | 2005-06-15
863 | TW546496B | 方向耦合器及其所構成之邏輯元件、光傳送元件及零件、光傳輸元件及其構成之多埠光傳輸元件、及於該光傳輸元件中傳輸光的方法 | 未缴年费 | 何诚中 | 2000-09-14 | 2003-08-11 | 一種光傳送元件，其包括一第一光徑及一第二光徑，其中前者具有一第一輸入及一第一輸出，而後者則具有一第二輸出。該第二光徑被耦合於該第一光徑，且該第一輸入之光可送進入該第一及第二光徑之間。一主動介質沿該第一及第二光徑之一者而設，且該主動介質能接收電能而變更其本身之特性，該主動介質便得控制該第一及第二光徑間之光傳送。 | 1.一種光傳送元件,其至少包含: 一第一光徑,具有一第一輸入及一第一輸出; 一第二光徑,具有一第二輸出,該第二光徑耦合於該第一光徑,其中來自該第一輸入之光可於該第一及第二光徑間傳送;及 一主動介質,沿該第一及第二光徑其中一者處設置,其中該主動介質能接收修改該主動介質之電能量,該主動介質因此得控制該第一及第二路徑間之光傳送。 | G02B6/26 ¦ G02B6/12 ¦ G02B6/122 ¦ G02B6/125 ¦ G02B6/35 ¦ G02F1/35 ¦ G02F3/00 | TW089118876 | 2003-08-11
864 | CN1130609C | 电子设备的显示器连接装置 | 未缴年费 | 三星电子株式会社 | 2000-09-14 | 2003-12-10 | 公开一种电子设备的显示器连接装置。显示器连接装置装置包括：一机身；一用于接收机身的图像信号并显示图像的显示器；包括可转动地安装在机身上的铰接销的连接装置，和设置在显示器上以便与铰接销连接并与铰接销一同转动用于可拆卸地连接显示器和机身的外壳；以及具有设置在机身和显示器上彼此对应的部分用于借助光传输图像信号的一光学连接器。 | 1.一种电子设备的显示器连接装置，包括一机身，和一用于接收机身的图像信号并显示图像的显示器，并能够将显示器与机身相连或将显示器与机身拆开， 其特征在于，显示器连接装置包括： 一连接装置，包括可转动地安装在机身上的铰接销，和设置在显示器上以便与铰接销连接并与铰接销一同转动用于将显示器与机身可拆卸地连接的外壳；以及 一光学连接器，具有设置在机身和显示器上彼此对应的相应部分用于借助光传输图像信号； 其中外壳包括： 一壳体，具有前框架和后框架，并被固定在显示器上；以及 一铰接支架，安装在壳体内，设置有在显示器与机身连接过程中与铰接销装配的啮合缝。 | F16C11/04 ¦ G02B6/42 ¦ G06F1/16 ¦ G06F1/18 ¦ G06F15/02 ¦ G09F9/00 ¦ H01R13/46 ¦ H01R13/703 ¦ H01R35/04 ¦ H05K5/02 ¦ H05K7/00 | CN00127038.9 | 2003-12-10
865 | TWI272453B | 輻射敏感性樹脂組成物 | 未缴年费 | JSR株式会社 | 2000-09-15 | 2007-02-01 | 一種輻射敏感性樹脂組成物，其包含(A)含有酸可解離基團的樹脂，彼不溶或幾乎不可溶於鹼中，且當酸可解離基團解離時，彼變為鹼可溶解的，該樹脂包含下面重複單位(I)、重複單位(II)、及重複單位(III-1)與(III-2)中之至少一者，及(B)光酸生產劑。 此輻射敏感性樹脂組成物適用於作為化學放大光阻劑，其顯示敏感於活化的輻射線如由KrF激發器雷射代表的或ArF激發器雷射代表的深紫外線，彼展現優越的乾燥蝕刻抗性而未受各型的蝕刻氣體所影響，其具有高的輻射線透明度，展現作為光阻劑的卓越基本特性如敏感性、解析度、及圖案形狀，其具有作為組成物的卓越貯存穩定性，且展現對基板充分的黏著性。 | 1.一種正型光敏感組成物,其包含: (A)含有酸可解離基團的樹脂,彼不溶或幾乎不可溶於鹼中,且當酸可解離基團解離時,彼變為鹼可溶解的,該樹脂包含下面重複單位(I)、重複單位(II)、及重複單位(III-1)與(III-2)中之至少一者; 其中A與B係獨立代表氫原子或具有1-4個碳原子的線性或分枝烷基基團;X及Y係獨立代表氫原子、羥基、羧基、具有1-8個碳原子之線性或分枝羥基烷基、具有2-10個碳原子之線性或分枝烷氧基烷氧基、或氰基或具有2-9個碳原子之氰烷基,但是X及Y中之至少一者代表羥基、羧基、具有1-8個碳原子之線性或分枝羥基烷基、具有2-10個碳原子之線性或分枝烷氧基烷氧基、或氰基或具有2-9個碳原子之氰烷基,否則X及Y合併形成8,9-二羧基四環[4.4.0.125.17.10]十二-3-烯酐或5,6-二羧基雙環[2.2.1]庚-2-烯酐;及n為0至1之整數; 其中R1代表氫原子或甲基基團;及R2代表由下式(a)所示的基團; 其中R3係個別地代表具有4-20個碳原子的單價脂環烴基團、或具有1-4個碳原子的線性或分枝烷基基團,但是至少一個R3為具有4-20個碳原子的單價脂環烴基團,或二個R3與該二個R3所鍵結的碳原子合併形成具有4-20個碳原子的二價脂環烴基團,剩下的R3為具有1-4個碳原子的線性或分枝烷基基團或具有4-20個碳原子的單價脂環烴基團; 其中R1定義與上面之定義相同,及R4代表具有含有3-15個碳原子之脂環骨架之二價烴基團;及其中重複單位(I)、重複單位(II)、及重複單位(III-1)與(III-2)中之至少一者的含量分別為重複單元總量的20-70mol%、5-70mol%、及5-70mol%;及 (B)光酸生產劑,其中光酸生產劑(B)含量為0.1-10重量份,以100重量份的樹脂(A)計。 | G03F7/039 ¦ G03F7/027 ¦ G03F7/004 | TW089119006 | 2007-02-01
866 | TW555712B | 具特定表面形狀之物品的製造方法及光導波路元件 | 未缴年费 | 日本板硝子株式会社 | 2000-09-15 | 2003-10-01 | 提供可低成本製造，具有耐熱性、耐藥品及尺度精度優越的指定表面形狀之物品，及耐熱性、耐藥品性高，又折射率差大，於近紅外線區域之通信波長的吸收小，可滿足可靠性及光通信帶域之低損失的光導波路及該等的製造法。 使溶膠凝膠材料附著於基材及成形模之間並列成膜狀，接著加熱使具有前述成形模之表面形狀經予反轉的形狀之表面的凝膠化膜被覆於基材表面上的具有指定表面形狀之物品的製造方法。前述溶膠凝膠材料係藉由含有二烷基二烷氧基矽烷(或二烷基二鹵二矽烷)、及芳香基或取代芳香基三烷氧基矽烷(或芳香基或取代芳香基三鹵矽烷)之至少一者，與氟烷基三烷氧基矽烷(或氟烷基三鹵矽烷)，利用上述方法可製造具有指定表面形狀的物品。 | 1.一種製造具有特定表面形狀之物品之方法,其特徵在於使溶膠凝膠附著於基材及成形膜之間並配置成膜狀,接著於140℃以上之溫度下加熱,並製造出使具有前述成形模之表面形狀經予反轉的形狀之表面的凝膠化膜,被覆於基材表面而成,前述溶膠凝膠材料係含有 (A)以下式(1)表示的矽烷化合物, R12SiX2 ……(1) (在此R1為烷基,X為烷氧基或鹵原子),及 (B)以下式(2)表示的矽烷化合物, R2SiY3 ……(2) (在此R2為芳香基或取代芳香基,Y為烷氧基或鹵原子)之至少一者,與 (C)以下式(3)表示的矽烷化合物, R3SiZ3 ……(3) (在此R3為含氟烷基,Z為烷氧基或鹵原子), 前述溶膠凝膠材料,係基於(A)成分、(B)成分及(C)成分之合計莫耳數,含有 0~95莫耳%之前述(A)成分, 0~95莫耳%之前述(B)成分,及 5~70莫耳%之前述(C)成分,惟(A)成分及 (B)成分之合計為30~95莫耳%。 | C03C17/23 ¦ G02B5/18 ¦ B29C33/42 ¦ B29C39/10 ¦ B29D11/00 ¦ C09D183/08 ¦ G02B6/138 | TW089118998 | 2003-10-01
867 | CN1214291C | 合成凸印元件 | 未缴年费 | 麦克德米德图像技术有限公司 | 2000-09-18 | 2005-08-10 | 通过在印刷元件的表面大致对准地至少设置一个、最好多个光固化元件，并再把计算机产生的负片转印到元件的表面，无需精确对准各个光固化元件，制备高质量的合成印刷元件。 | 1.一种用于制备合成印刷元件以避免图像变形或伸长的方法，包括步骤： 把对准信息传递到弧形的印刷元件的外表面； 根据传递到弧形的印刷元件的对准信息在印刷元件上设置至少一个固体光固化元件的第一表面，其中该固体光固化元件包括光固化材料，光固化材料具有确定的表面区域的第一和第二相对主表面；和 把图形数据传递到固体光固化元件的第二相对主表面， 其特征在于传递图形数据的步骤包括从喷墨打印头向固体光固化元件的第二表面上喷射形成负片的墨水，由此提供一个负片图形，所述墨水对至少处于一个有效固化元件中的光固化材料的波段内的活化辐射充分不透明，并在暴露于所述波段中的活化辐射时充分地抗光聚合。 | B41C1/10 ¦ B41C1/05 ¦ B41C1/18 ¦ G03F1/00 ¦ G03F7/00 ¦ G03F9/00 ¦ G03F7/095 ¦ G03F7/11 ¦ G03F7/24 ¦ B41C1/04 | CN00814180.0 | 2005-08-10
868 | TW587199B | 微影蝕刻方法和裝置 | 未缴年费 | ASML荷兰有限公司 | 2000-09-18 | 2004-05-11 | 一種於一微影蝕刻曝光裝置中將一圖案成像之方法，包括進行二次曝光步驟，各步驟使用不同光罩，此二光罩所界定之影像重疊產生完整電路圖案。各次曝光使用一偶極照射模式，二次曝光之偶極相互垂直。使用第一次曝光之偶極照射模式，將平行於第一方向之光罩特徵成像，使用第二次曝光之偶極照射模式，將垂直於第一方向之光罩特徵成像。 | 1.一種將一圖案成像於一設有一能量敏感材料層之基材之方法,包括以下步驟: 進行第一次曝光俾該圖案部份成像之步驟; 進行第二次曝光俾該圖案部份成像之步驟; 至少該第一及第二次曝光步驟之一步驟使用一具有實質上偶極强度分佈之照射模式來進行。 | G03F7/20 ¦ G03F1/08 ¦ H01L21/027 | TW089119139 | 2004-05-11
869 | CN1125352C | 一种制作微透镜列阵的方法 | 未缴年费 | 中国科学院光电技术研究所 | 2000-09-25 | 2003-10-22 | 本发明公开了一种制作微透镜列阵的方法。该方法包含设计、制作二元掩模，将掩模经光学系统投影在光刻材料上，在曝光过程中移动掩模，刻蚀、复制等步骤。该方法克服了二元光学方法、激光直写技术、光刻热熔法等方法存在的缺陷和上述方法在制作大面积、大深度的连续浮雕微透镜列阵时的工艺困难。与上述方法比较，本发明制作工序少、生产成本低、生产的连续浮雕微透镜列阵成像质量好。故该方法可推广应用于高质量的微透镜列阵批量生产。 | 1、一种制作微透镜列阵的方法，其特征在于包括下列步骤： (1)按照制作的微透镜列阵要求设计、制作二元掩模； (2)将二元掩模经光学系统投影在光刻材料上； (3)曝光，在曝光过程中移动二元掩模； (4)对光刻材料进行刻蚀； (5)复制。 | G02B3/10 ¦ G03F7/00 | CN00116117.2 | 2003-10-22
870 | JP4124950B2 | 平版印刷版の製造方法 | 未缴年费 ¦ 权利转移 | 富士胶片株式会社 | 2000-09-26 | 2008-07-23 | 【課題】 残色、残膜性能、耐刷性能及び汚れ性能が共に良好でかつ現像時の現像液中のカス、ヘドロを抑制できる平版印刷版の製造方法を提供すること。 【解決手段】 下記式に示される関係を満たす表面を有するアルミニウム支持体上に感光層または感熱層を設けた平版印刷版を、珪酸塩を含まない現像液で現像処理することを特徴とする平版印刷版の製造方法:0.05≦A/(A+B)≦0.70(式中、AはX線光電子分光法を用いて測定して得られたリン(2P)のピーク面積(countseV/sec)を表し、BはX線光電子分光法を用いて測定して得られたアルミニウム(2P)のピーク面積(countseV/sec)を表す)。 | 1.【請求項1】 下記式に示される関係を満たす表面を有するアルミニウム支持体上に感熱層を設けた平版印刷版を、珪酸塩を含まない現像液で現像処理することを特徴とする平版印刷版の製造方法: 0.05≦A/(A+B)≦0.70(式中、AはX線光電子分光法を用いて測定して得られたリン(2P)のピーク面積(counts·eV/sec)を表し、BはX線光電子分光法を用いて測定して得られたアルミニウム(2P)のピーク面積(counts·eV/sec)を表す)。 | G03F7/09 ¦ B41N1/08 ¦ B41N3/03 ¦ G03F7/00 ¦ G03F7/32 | JP2000291851 | 2008-05-16
871 | CN1174078C | 有机电致发光器件 | 未缴年费 | 出光兴产株式会社 | 2000-09-27 | 2004-11-03 | 提供了一种有机电致发光器件，该器件呈现很纯的颜色和高发光效率、寿命长、发红光，并提供了具有这些特点的新型化合物。有机电致发光器件包括沉积在至少一对电极之间的有机层，其中有机层包含由通式[1]代表的化合物，其中R1至R14分别各自表示氢原子、含1至10个碳原子的烷基、含6至20个碳原子的芳氧基、含6至20个碳原子的芳烷基、含6至30个碳原子的芳基、含6至30个碳原子的芳氨基、含2至20个碳原子的烷氨基或含6至30个碳原子的芳烷基氨基，这些基团可被取代或不被取代；和在R1至R14中至少一对相互邻接的R不表示氢原子，但是表示结合形成环状结构的基团。∴ | 1.一种有机电致发光器件，包括沉积在至少一对电极之间的有机层，其中有机层包含由通式[2]表示的化合物： 其中R15和R16表示一起形成环状结构的基团，并且在R15至R26中至少另外一对相互邻接的R表示结合形成环状结构的基团且除形成环状结构的R以外其它R表示氢原子，或者R17至R26各自表示氢原子；和Ar1和Ar2表示含5至30个碳原子的取代或不取代的杂环基团。 | C07C15/20 ¦ C07C211/54 ¦ C07C211/56 ¦ C07C211/58 ¦ C07D209/86 ¦ C07D333/08 ¦ C09K11/06 ¦ H01L51/00 ¦ H01L51/30 ¦ H01L51/50 ¦ H05B33/22 ¦ C07C15/56 ¦ H05B33/14 | CN00802125.2 | 2004-11-03
872 | CN1147937C | 一种制备基于氮化镓发光二极管的方法 | 未缴年费 | 江苏米优光电科技有限公司 | 2000-09-29 | 2004-04-28 | 本发明涉及一种以氮化镓为基础的III-族氮化物半导体材料制备半导体器件方法。本发明提供了一种将衬底生长发光二极管的正面除N-电极以外的全部面积均做为P-电极，相反的背面做为出光面，并且采用倒装焊接方法进行封装的基于氮化镓发光二极管制备的新方法。该方法不仅减少了制备过程的要求和限制，提高了发光二极管有源区发光的出射率，而且提高了发光二极管的产率。适用于在类似蓝宝石透明绝缘衬底材料上生长的氮化物材料所制造的器件，例如各种波长的发光二极管、激光器、紫外光探测器等。 | 1.一种制备基于氮化镓发光二极管的方法，其特征在于：将衬底生长发光二极管的正面除N-电极以外的全部面积均做为P-电极，相反的背面做为出光面，并且采用倒装焊接方法进行封装；即将一个P-电极作为光反射膜，反射有源区所发出的向该电极传播的光，使反射光再次经过有源区，并且由背面出射出来；作为光反射膜的P-电极其电极层的厚度为(2n+1)n12λ，其中n为正整数，n12为P-电极层材料在有源区发出的光波长的λ下的折射率。 | H01L33/00 ¦ H01S5/00 | CN00129633.7 | 2004-04-28
873 | TW462101B | 表面狀態監測方法及裝置 | 未缴年费 | 爱德万测试股份有限公司 | 2000-09-29 | 2001-11-01 | 此表面狀態監測裝置包含:夾持多個半導體晶片之晶片匣;一入射光學系統用以應用紅外線輻射至該多個半導體晶片之至少一個;一探測光學系統用以探測已在半導體晶片中經歷了多次反射並已自此半導體晶片出射之紅外線輻射;表面狀態監測裝置，根據由此探測光學系統所探測之紅外線輻射，用以監測此半導體晶片之表面狀態;以及位移裝置，以入射光學系統及探測光學系統為準,用以位移此晶片匣。該多個半導體晶片之表面狀態係藉此位移裝置於此晶片匣係以入射光學系統和探測光學系統為準而移位之同時而依序地被監測，藉以使晶片匣內所夾持之多個半導體晶片之表面狀態係連續不斷地被監測。 | 1.一種表面狀態監測裝置包含: 一晶片匣夾持多個半體體晶片; 一入射光學系統,用以應用紅外線輻射至該多個半導體晶片之至少一個; 一探測光學系統,用以探測業已在半導體晶片內經歷多次反射並自此半導體晶片出射之紅外線輻射; 表面狀態監測裝置,用以根據由探測光學系統所探測之紅外線輻射而監測半導體晶片之表面狀態;以及 位移裝置,以入射光學系統和探測光學系統為準,用以位移此晶片匣, 該多個半導體晶片之表面狀態係有序地被監測於此晶片匣係以入射光學系統和探測光學系統為準藉此位移裝置而位移之同時,藉以使被夾持於晶片匣內之多個半導體晶片之表面狀態係連續地被監測。 | H01L27/32 ¦ H01L51/00 ¦ H01L51/40 ¦ G01N21/95 ¦ G01N21/956 ¦ H01L21/66 | TW089120268 | 2001-11-01
874 | JP4984343B2 | 有機電界発光素子及びそれを用いた光電子素子 | 未缴年费 | 株式会社日立制作所 | 2000-09-29 | 2012-07-25 | 【課題】従来の手法では配向化により素子面に垂直方向については取り出し効率が向上していたが、発光層の屈折率異方性が高まるために反射損失が大きくなり、期待される程の取り出し効率向上を得ることができなかった。また、指向性が強すぎて、視野角特性が劣化していた。 【解決手段】設計指針に従って、用いる発光材料の遷移双極子モーメントが最適方向となるように分子配向を調整する。と同時に、中間層を設けることで、屈折率の調整や指向性の緩和を行う。 | 1.【請求項1】 電極と、 光が取り出される方向に向かって、前記電極上に形成された発光層と、 前記発光層上に形成された透明電極と、 前記透明電極上に形成された透明基板と、 前記透明基板上に形成された取り出し最表層と、を有し、 前記発光層は異方的に光を発生する少なくとも1つの発光物質または蛍光物質を含み、 前記発光物質は、正孔と電子の再結合により光を発生する物質であり、 前記蛍光物質は、前記発光物質からの光を受けて二次的に光を発生させることができる 物質であり、 前記取り出し最表層に対して光が取り出される側の面を光取り出し面とし、 前記発光層と前記取り出し最表層との間に第1種の中間層を有し、 前記発光層内の光の発生に関わる分子骨格の遷移双極子モーメントの法線の平均方向と光取り出し面の法線方向との角度が0°以上から70°より小さい範囲にあることを特徴とする有機電界発光素子。 | H05B33/22 ¦ C09K11/06 ¦ H05B33/02 ¦ H01L51/50 ¦ H01L51/52 | JP2000302817 | 2012-05-11
875 | CN1182958C | 可红外线激光成像的平版印刷元件以及这种印刷元件的制作和成像方法 | 未缴年费 | 压缩技术公司 | 2000-09-30 | 2005-01-05 | 提供正片型湿法平版印刷元件的成像方法，包括：提供一种包含片基、亲水层、红外线吸收层和任选的吸收油墨的表面层的正片型印刷元件；把该元件暴露在红外辐射中，通过烧蚀去除超过10％重量，最优选没有烧蚀；用水去除红外线吸收层以及吸收油墨表面层的激光曝光过的区域以露出亲水层。该方法优点为：在激光成像期间减少浮尘和蒸汽、提高激光成像的速度、优良的清洗性和影象质量。该元件还可包括含增粘剂的底层。还提供该元件的制备方法和元件。 | 1.一种正片型湿法平版印刷元件的成像方法，所述方法包括下列步骤： (a)提供一块正片型平版印刷元件，所述元件包括一层片基，一层覆盖在该片基上的亲水层，以及覆盖在该亲水层上的接收油墨的表面层，其中(i)所述表面层的特征在于：吸收红外线成像辐射，在所述吸收红外线成像辐射之前不会被水或清洗溶液清洗掉，并且(ii)所述亲水层的特征在于，不会被水或所述清洗溶液清洗去掉； (b)以一种成图象的图案将所述元件暴露在可吸收的红外线辐射中，以实现所述表面层的吸收，从而引起所述激光曝光过的区域中的所述表面层变得能通过用水或所述清洗溶液去掉； (c)用水或所述清洗溶液除去所述表面层的所述激光曝光过的区域以露出下面的亲水层。 | G03F7/11 ¦ B41C1/055 ¦ B41C1/10 ¦ B41N1/14 ¦ G03F7/00 ¦ G03F7/20 ¦ G03F7/36 | CN00136619.X | 2005-01-05
876 | CN1140026C | 光集成器件 | 未缴年费 | 松下电器产业株式会社 | 2000-10-04 | 2004-02-25 | 一种光集成器件，其特征在于包括：在两个方向上发射激光的激光二极管；把上述激光二极管的发光输出控制为恒定的电流反射镜电路；检测上述激光二极管的一个方向的光束的发光输出的监测光电二极管；检测上述激光二极管的另一个方向的光束入射到信息记录媒体上后的反射光的信号光电二极管；把上述信号光电二极管输出的电流检测信号变换成电压并放大的电流电压放大器；以及电杂散光消除电路电路，其基于因光集成器件内产生的杂散电流导致的DC误差成分与上述信号光电二极管的输出呈非线性相关的特性，产生消除信号，并将该消除信号加到上述信号光电二极管的输出上或从上述信号光电二极管的输出中扣除。由此，可以除去上述监测光电二极管产生并流入信号光电二极管的杂散电流所导致的DC误差成分。 | 1.一种光集成器件，包括： 在两个方向上发射激光的激光二极管； 把上述激光二极管的发光输出控制为恒定的电流反射镜电路； 检测上述激光二极管的一个方向的光束的发光输出的监测光电二极管； 检测上述激光二极管的另一个方向的光束入射到信息记录媒体上后的反射光的信号光电二极管；以及 把上述信号光电二极管输出的电流检测信号变换成电压并放大的电流电压放大器； 其特征在于还包括： 电杂散光消除电路，其基于因光集成器件内产生的杂散电流导致的DC误差成分与上述信号光电二极管的输出呈非线性相关的特性，产生消除信号，并将该消除信号加到上述信号光电二极管的输出上或从上述信号光电二极管的输出中扣除。 | G11B7/125 ¦ G11B7/126 ¦ H01S5/026 ¦ H01S5/0683 ¦ H03F3/08 ¦ H01L33/00 ¦ G11B7/13 ¦ G01J1/42 | CN00802184.8 | 2004-02-25
877 | TW573210B | 新穎光阻劑聚合物及含其之光阻劑組成物 | 未缴年费 | 现代电子工业股份有限公司 | 2000-10-05 | 2004-01-21 | 本發明揭示一種下式1的光阻劑聚合物，和含其之光阻劑組成物：其中AC1，AC2，x和y如此處所定義者。光阻劑組成物具有深紫外線區的優良透明性，抗蝕刻性和抗熱性，且可形成良好圖案而沒有顯影步驟。因此，光阻劑組成物可施用至在0.15μm以下高密度微小圖案(例如，超過1G的 DRAM的製造)，和有效採用於使用ArF，KrF，VUV， EUV，E-束和X射線之光微影成像法中。 | 1.一種光阻劑聚合物,其包括式1的聚碳酸酯: 其中, AC1和AC2分別為脂環族基;和 x和y表示各單體之相對量,其中x:y的比例=0-100莫耳%:100-0莫耳%。 | C08G64/02 ¦ C08G64/26 ¦ C08G64/38 ¦ G03F7/039 ¦ C08G64/30 ¦ C08K5/00 ¦ C08L69/00 ¦ G03F7/004 ¦ G03F7/32 ¦ G03F7/38 ¦ H01L21/027 ¦ G03F7/00 ¦ C08G64/00 | TW089120729 | 2004-01-21
878 | CN1152784C | 防伪印公章刻制工艺 | 未缴年费 | 刘青龙 | 2000-10-08 | 2004-06-09 | 一种防伪印公章刻制工艺，将不可仿制的电子指纹与公章刻制单位简称通过电脑排版的方式设置在公章中间五角星上，继而通过阳图样版照相、固体树脂曝光、固体树脂版处理、压阴版字母版公章、压阳版橡塑垫公章及组装等工序最终制作出防伪印公章。本发明的工艺独特，所刻制公章的清晰度高、防伪性能好，可有效地防止各种利用伪造公章进行诈骗的犯罪活动。 | 1.一种防伪印公章刻制工艺，其特征在于该工艺具有下述的工序过程： (1)、制作阳图公章样版——利用电脑排版并通过激光打印机制出中心带五角星的公章样版，其中在公章中心五角星上设计出单位名称简称的凹型空心字； (2)、制作阴图公章样软片版——通过对阳图公章样版照相制作出阴图公章样软片版； (3)、固体树脂版曝光——自下而上依序将阴图公章样软片版、电子指纹图像膜片和固体树脂版一体紧密贴合，利用60～80瓦紫外线灯管光源对上述三位一体贴合版进行曝光，曝光时间为0.6～0.8秒； (4)、刷洗、烘烤及固化固体树脂版——将经上道工序曝光好的固体树脂版用毛刷或专用洗版机刷洗，使固体树脂版阳版公章图样显现出来；将洗好后的固体树脂版置入80～100℃的烘箱内烘烤1～2小时，然后用60～80瓦紫外线灯管光源再次对固体树脂版进行曝光，曝光时间40～60分钟，使阳版固体树脂版公章呈黄色变硬； (5)、压阴版字母版公章——将上道工序固化好的阳版固体树脂版公章与等面积字母版紧贴在一起，在热压机中热压，热压温度为120～140℃，预热3～5分钟，保温10～13分钟，取出紧贴的固体树脂版和字母版，待温度变凉后揭开，即制得阴版字母版公章； (6)、压阳版橡塑垫公章——在经上道工序压好的阴版字母版公章上铺成形粉、压实；放上等面积的橡塑垫，将二者同时放入热压机中热压，热压温度为120～150℃，时间11～15分钟；热压好后取出放凉，将二者揭开，即制得阳版橡塑垫防伪公章； (7)、组装——将经上道工序做好的阳版橡塑垫防伪公章用剪刀或专用工具裁剪下来，装到章壳内，放入章盒，即组装出防伪印公章成品。 | B41K1/00 ¦ G03F7/00 | CN00113935.5 | 2004-06-09
879 | JP4479875B2 | 光学的サブアセンブリ | 未缴年费 ¦ 权利转移 | 博通国际私人有限公司 | 2000-10-11 | 2010-06-09 | 光学的サブアセンブリは、光電子デバイス(14)と、光学的ブロック(20)と、光電子デバイス(14)と光学的ブロック(20)の間に空間を設ける、光学的ブロック(20)と離間したスペーサ(15)とを備える。光電子デバイス(14)、光学的ブロック(20)、およびスペーサ(15)は、位置合わせされ、一体に接合される。このサブアセンブリは、光電子デバイス(14)と光ファイバ(10)の間において光をカップリングするとき、極めて有用である。この光学的サブアセンブリは、同様に、光電子デバイス(14)と、光学的ブロック(20)と、光電子デバイス(14)を包囲する封止構造体とを備えていてもよい。光電子デバイス(14)、光学的ブロック(20)、および封止構造体は、位置合わせされ、一体に接合される。 | 1.【請求項1】 集積化された能動的な光学システムであって、 光電子デバイス(14)と、 光学的ブロック(20)と、 光学的ブロック(20)と離間したスペーサ(15)とを備え、 このスペーサ(15)は、集積化された能動的な光学システムの光学経路に沿って、光電子デバイス(14)と光学的ブロック(20)の間に空間を形成し、 このスペーサ(15)は、光学的ブロック(20)と光電子デバイス(14)の間にあり、 光電子デバイス(14)、光学的ブロック(20)、およびスペーサ(15)は、位置合わせされ、一体に接合され、 スペーサ(15)と光学的ブロック(20)は、光学的ブロック(20)がダイ切断される前のウェーハ段階で位置合わせされ、接合されることを特徴とするシステム。 | G02B6/42 ¦ H01S5/022 | JP2001530631 | 2010-03-26
880 | TW492076B | 製造太陽電池之方法及裝置 | 未缴年费 | 德国康士坦兹大学 ¦ 伸特羅騰電子設備公司 | 2000-10-11 | 2002-06-21 | 本發明係關於一種製造太陽電池之方法及裝置，其係於一多晶矽基板上鍍上一層物質，並採用氫電漿來進行鈍化作用。我們建議採用低壓CVD來鍍上此物質，而其氫鈍化作用則是以注入一氫電漿的方式來完成，但該氫電漿則是在此一局部被處理太陽電池遠處所引發。其亦提及一用來執行此一方法之裝置。 | 1.一種半導體之處理方法,其係於一半導體上鍍上一層物質,並採用氫電漿來進行鈍化作用,其特徵為,此一物質係以低壓CVD來鍍上,而其氫鈍化作用則是以注入氫電漿之的方式來完成,但該氫電漿則是在此一局部被處理之太陽電池遠處所引發。 | H01L21/205 ¦ H01L31/0216 ¦ H01L31/18 | TW089121185 | 2002-06-21
881 | CN1230297C | 平版印刷版用原版 | 未缴年费 ¦ 权利转移 | 富士胶片株式会社 | 2000-10-13 | 2005-12-07 | 本发明提供阳性型或阴性型的平版印刷版用原版，提高了亲水性层的亲水性，且与支撑体的结合力优良，改善了印刷污染性，即使在严格的印刷条件下，仍得到无污染的印刷物，进而可在短时间内利用激光等图像进行扫描曝光，利用简易的水显像处理操作制版，或不需要显像处理，可直接安装在印刷机上进行制版。特征是：在支撑体上依次设置亲水性层和感应层，亲水性层是与支撑体表面直接化学结合，且由具有亲水性官能基的高分子化合物形成。感应层含具有热、酸或射线改变亲疏水性官能基的高分子化合物。 | 1.一种平版印刷版用原版，是在支撑体上依次设有亲水性层和感应层，亲水性层是与支撑体表面直接化学结合，且由具有亲水性官能基的高分子化合物形成，其特征在于：感应层含具有热、酸或射线改变亲疏水性官能基的高分子化合物。 | G03F7/11 ¦ B41C1/10 ¦ B41M1/06 ¦ B41N1/14 ¦ G03F7/00 | CN00129916.6 | 2005-12-07
882 | CN1218450C | 结合可调激光器的光电子装置和其表征的方法 | 未缴年费 | 楚纳米光子学有限公司 | 2000-10-16 | 2005-09-07 | 本发明提供了一种结合了多段激光器的混合的光电子装置及其表征方法。其中多段激光器可以在不同波长之间实现模式跳变，因此，决定在远离模式边界(141)，(142)的模式平面的操作条件对于稳定操作来说是非常重要的。本发明的混合的光电子装置的特征在于结合了一种多段的激光器(100)以及波长测量装置(110)，(120)均安装在相同的基质(130)上。同时本发明还提供了一种对使用了波长测量装置的本发明装置的快速表征方法。本发明没有采用外加工具来检测所发射的激光的波长，因此使得在使用过程中需要重新校准时的操作更为简单方便。 | 1.一种混合的光电子装置，包括：硅或硅酸盐基质(130)，安装在硅或硅酸盐基质的多段激光器(100)，一个与激光器光连接的输出光导纤维(140)，用于从激光器的第一功率输出面(101)输送激光器光束，一个第一集成波导管(150)，用于将监视光束从激光器的第二监视输出面(102)输送到长周期光栅滤波器的输入端，位于第一波导管中的一个光束分配器(151)，用于分配在长周期光栅滤波器和第一光电子二极管(153)之间的监视光束，用于测量监视光束的功率，一个第二集成波导管(160)，其连接在长周期光栅滤波器的输出端和Fabry Perot或Fizeau校准器(120)的一个输入端之间，适用于输送预定的频率，一个位于第二集成波导管中的第二光束分配器(161)，用于分配从长周期光栅滤波器射出的激光器光束，一个第二光电子二极管(163)，用于测量从长周期光栅滤波器射出的光束的功率，一个第三光电子二极管(173)，用于测量从校准器射出的功率，从而对应于预定的频率之一测量从校准器射出的光束功率何时为当地最大值，因此从激光器发射的光束的波长可以被滤波器装置测量以便产生激光器工作条件查询表，从而产生一给定的波长。 | G02B6/122 ¦ G02B6/12 ¦ G02B6/13 ¦ G02B6/42 ¦ H01S5/022 ¦ H01S5/042 ¦ H01S5/06 ¦ H01S5/0625 ¦ H01S5/0687 ¦ G02B6/28 ¦ G02B6/26 | CN00814269.6 | 2005-09-07
883 | TW459405B | 三族金屬氮化物元件之製造方法 | 未缴年费 | 连威磊晶科技股份有限公司 | 2000-10-17 | 2001-10-11 | 一種新穎的三族金屬氮化物元件之製造方法，可以改善Ⅲ族金屬氮化物磊晶膜與基板之晶格不匹配的問題。本發明係利用鹵化物氣相磊晶法(HVPE)，分子束磊晶法(MBE)，或有機金屬化學氣相沈積法(MOCVD)在氧化鋁基板上成長一層三族金屬氮化物緩衝層，厚度在0.5μm以上，再以鹵化物氣相磊晶法或有機金屬氣相沈積法在緩衝層上成長一層三族金屬氮化物厚磊晶層。由於元件是成長在磊晶層上，故可改善磊晶層與基板之晶格不匹配的問題，進而改善元件之特性。 | 1.一種改善三族金屬氮化物磊晶層與氧化鋁基板晶板不匹配問題之磊晶製造方法,包括: 提供氧化鋁基板; 形成緩衝層於上述氧化鋁基板上;其中,上述緩衝層係為厚度大於0.5���m之三族金屬氮化物;以及 形成第一磊晶層於上述緩衝層上;其中,上述第一磊晶層係為三族金屬氮化物。 | H01L33/00 | TW089121677 | 2001-10-11
884 | CN1185911C | 液滴雾的产生方法和装置，远紫外光源和衬底的光刻装置 | 未缴年费 | 原子能和替代能源委员会 | 2000-10-17 | 2005-01-19 | 本发明涉及用于产生微米和亚微米液滴浓雾的方法和装置，用于在远紫外光的产生，尤其是用于光刻技术的光的产生。其特征为把加压的液体(4)注入到非常小直径并向真空室内张开的喷嘴(10)内。通过把激光辐射(36)聚束到浓雾(23)上产生光(42)。 | 1.液滴组成的雾的产生方法，其特征在于包括： 液体在压力为5×105Pa到107Pa下加压；以及 将加压的液体注入到具有直径在20μm和1mm之间的喷咀内， 该喷咀张开到压力等于或小于10-2Pa的区域，以在离开喷咀出口的区域产生具有10μm到30μm量级尺寸的液滴的浓雾，该浓雾的平均雾密度大于或等于1020分子/cm3，该浓雾被强烈约束在喷咀的轴上。 | G21K5/02 ¦ B05B1/00 ¦ B05B17/00 ¦ G03F7/20 ¦ G21K5/08 ¦ G21K7/00 ¦ H01L21/027 ¦ H05G2/00 | CN00814442.7 | 2005-01-19
885 | CN1185717C | 光电二极管 | 未缴年费 ¦ 权利转移 | 精工半导体有限公司 | 2000-10-18 | 2005-01-19 | 提供了一种在短波长区域内的光敏感性得到改善并且漏电流没有增加的光电二极管。在第一种导电类型半导体区域表面上形成了多个第二种导电类型半导体层，而且位于第二种导电类型半导体层之间的第一种导电类型半导体区域的表面被去除。 | 1.一种光电二极管，包括一个第一种导电类型半导体区域，和形成于第一种导电类型半导体区域表面上的多个第二种导电类型半导体层，第一种导电类型半导体区域和多个第二种导电类型半导体层构成用于探测光学信号并输出自身光电转换信号的光探测部分，并且，位于第二种导电类型半导体层之间的第一种导电类型半导体区域的表面被去除。 | H01L31/10 ¦ H01L31/06 | CN00131438.6 | 2005-01-19
886 | CN1123935C | 多量子阱红外级联光伏探测器 | 未缴年费 | 中国科学院上海技术物理研究所 | 2000-10-19 | 2003-10-08 | 本发明提供了一种多量子阱红外级联光伏探测器，它由一化合物半导体材料衬底，在衬底上交替生长五个宽度不一势垒层和量子阱层，并以此为一个周期，重复生长多个周期的多量子阱组成。由于本发明采用了级联隧穿结构，在低温状态下，在红外光的辐照下，它可以在量子阱区域形成比目前提出的量子阱光伏探测器有更强的光伏信号，从而更加适用于量子阱红外焦平面器件用。 | 1.一种多量子阱红外级联光伏探测器，包括一衬底(1)，在衬底(1)上采用分子束外延(MBE)或金属有机气相沉积(MOCVD)薄膜生长技术，交替生长势垒层和量子阱层，形成一个GaAs/AlGaAs或InGaAs/AlGaAs多量子阱(2)，所说的多量子阱(2)结构为 C1L1(AL2AL2AL2…A)L1C2，C1为下电极层，C2为上电极层；L1为宽势垒层；L2为二个单一周期之间的势垒隔离层；A为单一周期，即为多量子阱耦合结构的基本探测单元；由 QW1L3QW2L3QW3L3QW4L3QW5构成，其特征在于： QW1…5为宽度不一的量子阱层；L3为多量子阱耦合结构中基本探测单元的势垒层； 并以A为单一周期，重复生长30-50个周期； 上电极(3)直接做在最顶部的C2层上，下电极(4)通过腐蚀把部分C1层以上的材料全部去除，裸露出C1层，再在该层上制备下电极(4)。 | G01J1/02 ¦ H01L27/14 ¦ H01L31/0232 ¦ H01L31/0264 | CN00125725.0 | 2003-10-08
887 | TW514588B | 可成像之紅外線雷射微影印刷構件以及製備及成像該等印刷構件之方法 | 未缴年费 | 普瑞斯泰克股份有限公司 | 2000-10-23 | 2002-12-21 | 本發明提供一種使溼式微影印刷構件成像的方法，其色括步驟：提供一種正向運作之微影印刷構件，該正向運作微影印刷構件係包括一基板、一親水性層、一紅外線-吸收層及一選用的受墨表面層；於一藉由大於10重量%之削磨作用而去除(最佳的是不致去除該紅外線-吸收層及該選用的受墨表面層中的任何一層)之影像化圖形內使該構件曝露於紅外線輻射中；且以水去除該表面層之經雷射曝光面積以露出底下的親水性層。這類方法有利的是降低了雷射成像期間的空中碎屑及蒸汽、提高了雷射成像的速率、以及提供了絕佳的清潔能力及影像品質。該印刷構件也包括一位於該紅外線-吸收層底下的底漆曆，且該底漆層內存在有一種黏著度-提升作用劑。同時本發明提供一種製備一溼式微影印刷構件成像的方法，以及一種根據本發明之方法製備的溼式正向運作微影印刷構件。 | 1.一種使溼式正向運作微影印刷構件成像之方法,該方法包括以下步驟: (a)提供一種正向運作之微影印刷構件,該構件係包括一基板、一覆蓋於基板上之親水性層、以及一覆蓋於該親水性層上之受墨表面層,其中(i)該表面層之特徵為紅外線成像用輻射的吸收作用,而且無法在施行紅外線成像用輻射的吸收作用之前藉由水或清潔液的清潔作用加以去除,以及(ii)該親水性層之特徵為無法藉由水或該清潔溶液之清潔作用加以去除; (b)於影像化圖形內利用紅外線放射雷射使該構件曝露於可吸收紅外線輻射中,而藉由該表面層影響其上的吸收作用,因此導致經雷射曝光面積內之該表面層變成可藉由水或該清潔溶液之清潔作用加以去除;以及 (c)以水或該清潔液去除該表面層之經雷射曝光面積以露出底下的親水性層。 | B41C3/00 ¦ B41C1/055 ¦ G03F7/11 ¦ B41C1/10 ¦ B41N1/14 ¦ G03F7/00 ¦ G03F7/20 ¦ G03F7/36 | TW089120231 | 2002-12-21
888 | CN1115731C | 自对准腐蚀制作微结构的方法及其制造的红外探测器 | 未缴年费 | 中国科学院上海微系统与信息技术研究所 | 2000-10-26 | 2003-07-23 | 本发明涉及一种自对准腐蚀制作微结构的方法及其制造的微机械热电堆红外探测器，属于红外探测领域。最为关键的工艺是采用自对准腐蚀技术，制造出周围用空气层减小热耗散、增加热阻的栅状热偶对悬臂结构，不仅简化了微机械热电堆红外探测器的制造工艺，提高了热电转换效率，而且也使制造出来的探测器具有较高的灵敏度。 | 1、一种自对准腐蚀技术为关键技术的其制造微机械热电堆红外探测器的方法，包括硅衬底、氮化硅层、氧化硅层，其特征在于： (1)首先，在单晶硅片上，用低压化学气相沉积的方法沉积一层氮化硅层，然后再沉积低温氧化硅层，接着再用低压化学气相方法沉积多晶硅层，用离子注入的方法进行硼掺杂退火，使多晶硅层成为P型硅； (2)然后在硅层上光刻出用于形成热偶硅条的形状，用等离子刻蚀方法得到所需的热偶硅条； (3)光刻出用于形成吸收区和支撑体的区域，用光刻胶对此区域进行保护，用氢氟酸腐蚀掉其余部分的氧化硅；然后对多晶硅条进行氧化，与低温氧化硅层构成混合氧化硅层； (4)以混合氧化硅层为掩膜进行自对准腐蚀，用磷酸腐蚀掉氮化硅层，形成栅状结构；接着光刻引线孔图形，用氢氟酸腐蚀氧化硅形成引线孔，在整个表面沉积金属层；光刻出用于形成热偶的金属条形状，金属条和掺杂的多晶硅条通过引线孔实现欧姆基础，形成热偶对，成为热堆的主要构成； (5)形成红外辐射吸收区，通过沉积黑体提高吸收效率；接着采用自对准腐蚀方法，利用包裹多晶硅条上的氧化硅作掩膜，直接用四甲基氢氧化氨腐蚀硅，形成栅状悬臂结构与支撑框体，构成由边框、孔以及热堆三大部分组成的微机械热堆探测器。 | G01J1/00 ¦ G01J1/42 ¦ G01J5/12 ¦ G08B17/12 ¦ H01L31/00 | CN00125862.1 | 2003-07-23
889 | CN1219656C | 供片、滤色片、有机EL元件及它们的制造方法 | 未缴年费 ¦ 权利转移 | 精工爱普生株式会社 | 2000-10-27 | 2005-09-21 | 一种用于用激光热成像法将图像图形转印至图象接收元件的供片，它具有基材、在基材上依次形成的光热转换层和转印层，所述转印层含有因该光热转换层的作用而被加热熔融、以图形形状转印在图象接收元件上的图象成分，其特征在于，上述转印层的图象成分含有最佳量的斥印墨性或斥溶剂性的化合物。使用该供片，可通过缩短的制造工艺，容易且准确地制造滤色片的分隔筋、液晶显示装置的黑底、有机EL元件的分隔壁等隔离部件，而且，可赋予隔离部件以优异的斥印墨性。 | 1.一种用于在用激光热成像法将图像图形转印至光学元件的基板上之后形成光学元件的隔离部件的供片，它具有基材、在基材上依次形成的光热转换层和转印层，所述转印层含有因该光热转换层的作用而被加热熔融、以图形形状转印在该基板上的图象成分， 其特征在于， 上述转印层除了图象成分之外，还含有斥印墨性或斥溶剂性的化合物，被转印的图像图形具有由基板表面与从喷墨打印机喷头喷出的印墨之间的接触角定义的斥印墨性，在印墨为表面张力20-40mN/m的溶剂型印墨时，所述接触角为30-55°，在印墨为表面张力40-55mN/m的水基印墨时，所述接触角为60-80°。 | B41J2/325 ¦ B41M5/26 ¦ B41M5/382 ¦ B41M5/392 ¦ B41M5/395 ¦ B41M5/42 ¦ B41M5/46 ¦ G02B5/20 ¦ G02F1/1335 ¦ H01L27/32 ¦ H01L51/40 ¦ H01L51/50 ¦ H05B33/10 ¦ H05B33/12 ¦ H05B33/14 ¦ H05B33/22 ¦ B41M5/40 | CN00817204.8 | 2005-09-21
890 | CN1192441C | 半导体发光器件 | 未缴年费 | 罗姆股份有限公司 | 2000-10-30 | 2005-03-09 | 一种能便宜地适用于要求高分辨能力的解码器的半导体发光器件。提供了一个半导体发光元件，一个封装半导体发光元件的透光树脂模制部件，和转换并发射从半导体发光元件发出的光的转换器件。而且，透镜(5a)在LED(1)的由透光树脂材料制成的模制部件(5)上以圆顶的形式向外突出。从LED元件(1x)一个侧面上的发光层(1d)以不同的角度向前发出的输出光被模制部件(5)上的透镜(5a)转化成平行光传播。平行光通量(La)从透镜(5a)上的点的点光源发出，正如从测量盘(11x)的运动方向看到的一样。通过从透镜(5a)上的众多点光源平行发出的输出光，有细微狭缝(a-N)的测量盘(11x)的运动速度就可以测量出来。 | 1.一种半导体发光器件，它包括： 半导体发光元件； 封装所述半导体发光元件的透光树脂模制部件，和 与所述树脂模制部件一体形成的、把从所述半导体发光元件发出的光转化成线性光源以发出的转换器件， 其中，所述转换器件是一个阻光构件，安装在所述半导体发光元件的发光表面上，并具有狭缝和从所述树脂模制部件伸出的部分，所述树脂模制部件将所述阻光构件和所述半导体发光元件封装在一起。 | H01L25/16 ¦ H01L33/54 ¦ H01L33/58 ¦ H01L33/60 ¦ H01L33/62 ¦ H01L33/00 ¦ H01L31/12 ¦ G01D5/36 | CN00814960.7 | 2005-03-09
891 | CN1243994C | 用于光信息处理和光电子信息处理的光子器件 | 未缴年费 ¦ 权利转移 | 肖特股份有限公司 | 2000-11-01 | 2006-03-01 | 本发明涉及光子器件(1)，包括：第一部件(2，4)，它包含适合于与光子相互作用的材料(4)；第二部件(5)，它包含适合于与光子相互作用的材料(5)，所述第一部件(2，4)的区域(3)与所述第二部件(5)的区域(6)互相对接，其中至少部分的所述第一表面区域(3)和部分的所述第二表面区域(6)确定低温粘接区，基于有固有特性优点的材料组合，该光子器件适合于多种应用，而不会引入对光信号质量产生负面影响的多余效应。 | 1.一种光子器件，包括： 包含光学材料的第一部件， 包含光学材料的第二部件， 其中所述第一部件的表面区域与所述第二部件的表面区域互相对接， 其特征是，所述第一表面区域的至少一部分和所述第二表面区域的一部分确定一个低温粘接区，所述第一部件和所述第二部件用一种溶液结合起来，并且所述第一部件包括一块带有波导的玻璃。 | G02B6/12 ¦ G02B6/293 ¦ G02B6/124 ¦ H01S3/067 ¦ C03C27/06 ¦ C03C27/10 ¦ C03C3/095 ¦ C03C3/16 ¦ C03C3/32 ¦ G02B6/13 ¦ G02B6/26 ¦ G02B6/30 ¦ G02B6/34 ¦ G02B6/42 ¦ G02F1/01 ¦ G02F1/313 ¦ H01S3/06 ¦ H01S3/094 ¦ H01S3/10 ¦ H01S3/17 | CN00815174.1 | 2006-03-01
892 | TW459394B | 超晶格紅外線偵測器 | 未缴年费 | 桦晶科技股份有限公司 ¦ 国立台湾大学 | 2000-11-02 | 2001-10-11 | 為使偵測器製作簡單、消耗功率低、暗電流小，且背景限制條件下的工作溫度可用液態氮冷卻達到，本發明提出創新型的超晶格紅外線偵測器的設計;亦即在超晶格結構的前後兩側都必須加上夠厚夠高的阻擋層。其中厚度的設計約在50nm左右即可，而能障的高度必須高於超晶格結構之第二子能帶底部約10meV。如此的結構設計具有在光電流產生時，暗電流即會自行減少的優異功效，因此能有效地昇高光電流對暗電流的比值，使背景限制條件下的工作溫度大幅提昇，甚至於高於77K。 | 1.一種超晶格紅外線偵測器,至少包含前阻擋層、超晶格結構及後阻擋層三個部份;所述超晶格結構是由GaAs(量子井)/AlGaAs(能障)所組成,其能障寬度至少小於10nm,量子井寬度約在2nm至10nm之間的n型或p型摻雜者,足令其偵測紅外線波長在5���m至20���m範圍內;該後阻擋層材為AlGaAs,寬度至少約大於50nm,能障高度足令其超過該超晶格結構之第二子能帶的底部者;且該前阻擋層亦為AlGaAs材料製成者。 | H01L29/15 ¦ H01L31/0352 | TW089123060 | 2001-10-11
893 | CN1138166C | 生成数个激光束的装置 | 未缴年费 | 奥托玛-泰克公司 | 2000-11-02 | 2004-02-11 | 一种生成数个激光束的装置，包括：激光源，该激光源发射波长在P范围的初始激光束；波长分离器组件，用于将初始激光束分割为N个中间激光束，在此，N≤P，每一中间激光束包含一组波长，该一组波长至少包括一个波长；和N′个能量分离机组件，在此，N′≤N，用于将一中间激光束分割为ni个分激光束，每一分激光束具有本质上相同的能量，因此，通过下式可得K个分激光束∴ | 1.一种生成数个激光束的装置，其特征在于，该装置包括： 激光源，该激光源发射P个波长范围的初始激光束； 波长分离器组件，用于将初始激光束分割为N个中间激光束，在此，N≤P，每一中间激光束包含一组波长，该一组波长至少包括一个波长；和 N′个能量分离器组件，在此，N′≤N，用于将一中间激光束(FI)分割为ni个分激光束，每一分激光束具有本质上相同的能量，因此，通过下式可得K个分激光束(FD) K = N - N &prime; + &Sigma; i = 1 i = N &prime; n i | G02B26/10 ¦ B23K26/067 ¦ G02B27/10 ¦ G02F1/11 ¦ G03F7/20 ¦ H01L21/027 ¦ H01S3/00 ¦ H01S3/10 ¦ H04N1/113 ¦ H05K3/00 ¦ G02F1/00 ¦ G03F7/00 | CN00133722.X | 2004-02-11
894 | CN1182592C | 光产生电力装置的制造方法 | 未缴年费 | 三洋电机株式会社 | 2000-11-02 | 2004-12-29 | 一种光产生电力装置的制造方法，该装置是在具备绝缘表面的基板上设第一电极层、半导体光活性层及透明导电层，该制造方法依序包括如下步骤：(1)于基板形成第一电极层及半导体光活性层；(2)于绝缘表面形成透明导电膜；(3)将透光性保护膜配置在上述发电区域的之透明导电膜上；(4)照射紫外线激光，去除未以上述透光性保护膜遮罩部位的透明导电膜；(5)保留上述透光性保护膜。本发明可以使光产生电力装置的可靠性提高。 | 1.一种光产生电力装置的制造方法，该装置是在具备绝缘表面的基板上的发电区域层叠设有第一电极层、半导体光活性层及透明导电层，其特征在于：该制造方法依序包括如下步骤： (1)于上述基板的绝缘表面上的发电区域形成上述第一电极层及于上述基板的整个面上形成半导体光活性层； (2)于包含上述半导体光活性层在内的绝缘表面的整面上，形成用来构成上述透明导电层的透明导电膜； (3)将可透过可见光但无法透过紫外光的图案化透光性保护膜配置在上述发电区域的透明导电膜上作为掩膜材料；及 (4)于上述基板的整面上照射紫外线激光，以去除未以上述透光性保护膜作掩膜的部位的透明导电膜，而形成上述透明导电层； (5)于上述步骤后保留上述透光性保护膜。 | H01L31/04 ¦ H01L21/00 ¦ H01L31/0216 ¦ H01L31/0224 ¦ H01L31/18 | CN00130373.2 | 2004-12-29
895 | CN1186663C | 与标准CMOS电路相集成的波导结构及其制作方法 | 未缴年费 ¦ 权利转移 | NXP股份有限公司 | 2000-11-02 | 2005-01-26 | 提供了波导结构和制作用于传送光信号的波导的方法。波导结构是通过使用标准CMOS制造操作过程被制成的，并与具有数字CMOS电路的同一个芯片集成在一起。制作波导的示例的方法包括形成一个穿过介质层向下到基片的接触孔，以及用第一金属化涂层涂覆接触孔的侧壁。然后用介质材料填充接触孔。局部波导结构被形成在接触孔的第一金属化涂层和介质材料上。由波导介质结构和被规定在波导介质上的第二金属化涂层规定了局部波导结构。第三金属化涂层被形成来规定隔板连同局部波导结构的侧壁，第一金属化涂层和第二金属化涂层。第三金属化涂层被配置成完成被填充以波导介质材料的波导结构。然后，光信号可以传播通过波导结构，以及与其它CMOS数字电路相接口。 | 1.一种用于通过实施CMOS制造工艺来制作波导结构的方法，该方法包括： 提供一个基片，该基片具有被制造在其中的多个有源设备和一个覆盖的氧化物层； 规定一个穿过氧化物层的接触孔，以规定一条向下到基片的路径； 在氧化物层上和在接触孔内淀积第一金属化涂层； 去除在接触孔的基底的第一金属化涂层，以规定向下到基片的路径； 用接触孔介质材料填充接触孔； 在第一金属化涂层上形成波导介质，并与接触孔介质材料相接触； 在波导介质上形成第二金属化涂层； 形成第二金属化涂层、波导介质和第一金属化涂层的图案，该图案被做成使得具有接触孔介质材料的局部波导结构与波导介质相接触；以及 在局部波导结构上形成第三金属化涂层，第三金属化涂层被作成用于规定将第一金属化涂层和第二金属化涂层相连接的金属化隔层和包围波导介质以及规定波导结构。 | G02B6/122 ¦ G02B6/12 ¦ G02B6/13 ¦ G02B6/42 ¦ G02B6/43 ¦ H01L33/00 ¦ H01L33/44 ¦ H01L33/48 ¦ H01S5/026 | CN00806251.X | 2005-01-26
896 | CN1162311C | 输送与支承板料的装置 | 未缴年费 | 奥托玛-泰克公司 | 2000-11-02 | 2004-08-18 | 用于输送与支承双面板料特别是印刷线路板的装置，包括：底板，具有顶基准面，所述基准面为水平平面，用于承接所述板料的底面；顶板，具有底基准面，所述基准面为水平平面，用于承接所述板料的顶面；移动装置，用于使所述板分别单独在两相应的水平面运动，每一所述板设有可控制的非机械保持装置，当保持装置被驱动时，用于将所述板料的一表面压靠在所述板的基准面。此装置还具有可控制的装置，用于提升所述板料。 | 1.一种用于输送和支承双面板料的装置，其特征在于，所述装置包括： 一底板，所述底板具有一顶基准面，所述顶基准面为水平平面，用于支承所述板料的底面； 一顶板，所述顶板具有一底基准面，所述底基准面为水平平面，用于支承所述板料的顶面； 移动装置，用于使所述两板分别单独在相应水平面运动； 每一所述板均设有保持装置，当所述保持装置被驱动时，所述保持装置可控制以便将所述板料之一表面压在所述板的基准面上； 所述装置还包括可控提升装置，安装在底板内，用于控制所述板料，当所述提升装置处于未驱动状态时，所述提升装置位于所述底板的顶基准面内、且不突出于所述底板的顶基准面，而当所述提升装置处于驱动状态时，所述提升装置用于将所述板料压在所述顶板的基准面。 | H05K3/00 ¦ G03F7/20 ¦ H05K13/00 ¦ B65G49/07 ¦ H01L21/68 ¦ H01L21/70 | CN00133723.8 | 2004-08-18
897 | CN1220116C | 一种测量相对位置误差的装置及曝光机 | 未缴年费 | 奥托玛-泰克公司 | 2000-11-03 | 2005-09-21 | 本发明涉及一种用于测量在一激光束(14)和一目标(10)之间的相对位置误差的装置。目标(10)被提供有一圆孔(16)，它占据一相对于所述目标(10)的参考位置。该装置具有将激光束聚焦于所述目标的平面中的装置，用于摄取所述圆孔和聚焦在所述目标的平面中的激光束的图象的装置、以及用于计算在所述激光束的冲击点和所述圆孔的中心之间的线段的分量的装置，其中，所述用于摄取图象的装置与所述目标是分开的。 | 1.一种用于测量一激光束(14)和一目标(10)之间的相对位置误差的装置，其特征在于： 所述目标被提供有一圆孔(16)，该圆孔占据有一相对于所述目标(10)的参考位置；且 该装置还包括： -用于将激光束(14)聚焦在所述目标(10)的平面中的装置；以及 -用于摄取所述圆孔(16)和聚焦在所述目标(10)的平面中的激光束的图象的装置，以及用于计算在所述激光束的冲击点和所述圆孔的中心之间的线段的分量的装置，其中，所述用于摄取图象的装置与所述目标是分开的。 | G01B11/00 ¦ G03F7/20 ¦ G03F9/00 ¦ H05K1/02 ¦ H05K3/00 ¦ H05K3/06 ¦ G01B11/02 | CN00133808.0 | 2005-09-21
898 | CN1223958C | 将一板件曝光于激光辐射的机器 | 未缴年费 | 奥托玛-泰克公司 | 2000-11-03 | 2005-10-19 | 本发明有关一种将一板件曝光于激光辐射的曝光机，所述板件在一第一方向Y上具有一工作长度L，且被细分为N个顺序线段。该曝光机具有一固定结构；一相对于该结构可移动的水平板件支承；用于产生和调制N根激光束的装置(42，46)；以及N个光学装置(22)，它们相对于结构被固定。每个光学装置具有用来产生一连续被偏转激光束的偏转器装置(50)，以及一将偏转激光束导向板件的镜(62)，镜的长度l1大于L/N。光学装置被组成两组，任一组中的光学装置被并列放置，这样它们的镜(62)完全对齐在Y方向上，同一组中两并置的光学装置的光轴间在Y方向上的距离等于2L/N，而一组中的一光学装置的光轴和另一组中与之最接近的一光学装置的光轴间在Y方向上的距离则等于L/N，由此则能够使来自一个光学装置的偏转激光束扫过一长度l1，该长度l1大于需要被扫描的线段的长度。 | 1.将一板件曝光于激光辐射的曝光机，所述板件在一第一方向Y上具有一工作长度L，所述长度L被分成N个长度为L/N的顺序线段，所述曝光机包括： -一固定结构； -一接收所述板件的水平板件支承； -用于在一垂直于板件的Y方向的方向X上相对于所述固定结构来移动所述支承的位移装置； -用于产生N个主激光束的装置，安装在所述固定结构上； -用于在时间上调制每根主激光束的调制器装置，安装在所述固定结构上；以及 -N个被相对于所述结构固定的光学装置，每个光学装置在一完全垂直于Y方向的方向上具有一光轴， 所述曝光机的特征在于，每个光学装置包括： -偏转器装置，用于周期性地将主光束的每一根转换成一光束，该光束被连续偏转且在时间上被调制，所述光束被沿着所述光学装置的光轴导向；以及 -一偏转镜，用于将所述被偏转的激光束在一垂直于X、Y平面的方向上朝向所述板件支承进行导引，在垂直于所述光学装置的光轴的方向上的、且适合于在每个周期中被所述激光束所打击的所述偏转镜的长度 l1大于L/N； -所述光学装置被分成两组，当N为偶数时，每组具有N/2个光学装置，当N为奇数时，每组具有(N+1)/2和(N-1)/2个光学装置，每组中的光学装置被并置在Y方向上，其方式为：它们的偏转镜基本与Y方向对齐，两组偏转镜之间在X方向上的距离等于D，在同一组中的两并置的光学装置的光轴间在Y方向上的距离等于2L/N，且在一组中的一个光学装置的光轴和在另一组中的与之最近的光学装置的光轴之间在Y方向上的距离等于L/N，由此，来自一光学装置的偏转激光束便能够扫过一长度 l1，该长度 l1要大于需要被扫描的该板件段的长度，偏转的激光束因此便能被控制来扫描该板件段，从其第一端一直扫描到其第二端。 | G02B26/10 ¦ G03F7/20 ¦ G03F7/213 ¦ H05K3/00 ¦ G06K7/10 | CN00133809.9 | 2005-10-19
899 | CN1100274C | 平坦交叉群组滤波器 | 未缴年费 | 清华大学 | 2000-11-06 | 2003-01-29 | 本发明属于光电子技术和光纤通信技术领域。本发明采用相邻两个或几个禁带交叉重叠的强啁啾取样Bragg光栅构成，该光栅取样周期在0.47mm和4.4mm之间，周期的啁啾系数c在1.45×10-5/mm和2.2×10-3/mm之间，本发明继承了Bragg光栅的优点：体积小、成本低、滤波特性好、插入损耗小、工艺相对简单，并且具有优异的谱和色散特性，特别适合12.5G、25G、50G的交叉群组滤波器。 | 1、一种平坦交叉群组滤波器，其特征在于，采用相邻两个或几个禁带交叉重叠的强啁啾取样Bragg光栅构成，该光栅取样周期在0.47mm和4.4mm之间，周期的啁啾系数c在1.45×10-5/mm和2.2×10-3/mm之间。 | G02B5/18 ¦ G02B6/02 ¦ G02B6/12 ¦ G02B6/34 ¦ H04J14/02 | CN00130400.3 | 2003-01-29
900 | TW483294B | 用以形成圖樣之積層體 | 未缴年费 | 关西涂料株式会社 ¦ 富士通株式会社 | 2000-11-08 | 2002-04-11 | 本發明提供一種用於形成圖樣之積層體，其特徵在於在基質表面連續層積一種負型或正型可見光-敏感性樹脂塗膜層(A)，一種可見光-透射之片層(B)和一種遮蔽可見光之能量射線-敏感性塗膜層(C)而製成。 | 1.一種用於形成圖樣之積層體,其特徵為經由在基質表面上連續疊積一種負型或正型之可見光-敏感性樹脂塗膜層(A),一種可見光-透射片層(B)和一種遮蔽可見光之能量射線-敏感性塗膜層(C)以製造。 | H05K3/18 ¦ H05K3/00 ¦ G03F7/004 ¦ G03F7/039 ¦ G03F7/11 ¦ G03F7/40 | TW089123576 | 2002-04-11
901 | CN1156010C | 半导体器件及其制造方法 | 未缴年费 | 夏普株式会社 | 2000-11-08 | 2004-06-30 | 一种半导体器件，包括：主要由第一导电类型的半导体多层结构与第二导电类型的第一半导体层之间的PN结构成的光敏部件；和把光敏部件分成多个区的隔离部分。第一导电类型的半导体多层结构包括第一导电类型的半导体衬底；第一导电类型的第一半导体层；和第一导电类型的第二半导体层。隔离部分包括从第二导电类型的第一半导体层伸到第一导电类型的第二半导体层的第一导电类型的第三半导体层。 | 1.一种半导体器件，包括： 第一导电类型的半导体多层结构； 形成在第一导电类型的半导体多层结构上的第二导电类型的第一半导体层； 光敏部件，包括在第一导电类型的半导体多层结构与第二导电类型的第一半导体层之间的PN结；和 把光敏部件分割成多个区域的隔离部分； 其中，第一导电类型的半导体多层结构包括： 第一导电类型的半导体衬底； 在第一导电类型的半导体衬底上形成的第一导电类型的第一半导体层；和 在第一导电类型的第一半导体层上形成的第一导电类型的第二半导体层； 其中，在被第一导电类型的第三半导体层包围的区域内形成光敏部件，第一导电类型的第三半导体层从第二导电类型的第一半导体层的表面延伸到第一导电类型的第二半导体层，和 在第一导电类型的第三半导体层下面设置的第一导电类型的第四半导体层，其中，第一导电类型的第四半导体层被至少一部分第一导电类型的第三半导体层覆盖，伸过第一导电类型的第二半导体层，并至少到达第一导电类型的第一半导体层， 其特征在于，隔离部分包括第一导电类型的第五半导体层，其从第二导电类型的第一半导体层伸到第一导电类型的第二半导体层，但不到达第一导电类型的第一半导体层。 | H01L31/10 ¦ H01L27/14 ¦ H01L27/144 ¦ H01L31/02 ¦ H01L21/82 | CN00137264.5 | 2004-06-30
902 | TW492192B | 半導體裝置及其製造方法 | 未缴年费 | 夏普株式会社 | 2000-11-08 | 2002-06-21 | 本發明揭示一種半導體裝置，其包括：一光敏部件，其實質上由介於第一導電率類型之半導體多層結構與第二導電率類型之第一半導體層間的PN接面所構成；以及，一分割部份，用以將該光敏部件分成複數個區域。該第一導電率類型的半導體多層結構包括：一第一導電率類型的半導體基材；一第一導電率類型的第一半導體層；以及，一第一導電率類型的第二半導體層。該分割部份包括一從該第二導電率類型之第一半導體層延伸之該第一導電率類型的第三半導體層，以便延伸到訪第一導電率類型的第二半導體層。 | 1.一種半導體裝置,包括: 一第一導電率類型的半導體多層結構; 在該第一導電率類型之半導體多層結構上形成的一第二導電率類型的第一半導體層; 一光敏部件,其包括介於該第一導電率類型之半導體多層結構與該第二導電率類型之第一半導體層間的PN接面;以及 一分割部份,用以將該光敏部件分成複數個區域,其中該第一導電率類型的半導體多層結構包括: 一第一導電率類型的半導體基材; 在該第一導電率類型之半導體基材上形成之一第一導電率類型的第一半導體層;以及 在該第一導電率類型之第一半導體層上形成之一第一導電率類型的第二半導體層, 其中該光敏部件係在一第一導電率類型之第三半導體層所環繞的區域中形成,該第一導電率類型之第三半導體層從該第二導電率類型之第一半導體層表面開始延伸,以便延伸到該第一導電率類型的第二半導體層,以及 在該第一導電率類型之第三半導體層的下層提供一第一導電率類型的第四半導體層,其中該第一導電率類型的第四半導體層與該第一導電率類型的第三半導體層至少部份重疊,通過該第一導電率類型的第二半導體層延伸,並且至少延伸到該第一導電率類型的第一半導體層,以及 其中該分割部份包括從該第二導電率類型之第一半導體層表面開始延伸的一第一導電率類型的第五半導體層,以便延伸到該第一導電率類型的第二半導體層,但不延伸到該第一導電率類型的第一半導體層。 | H01L31/10 ¦ H01L27/14 ¦ H01L27/144 ¦ H01L31/02 | TW089123613 | 2002-06-21
903 | CN1208844C | 光电子装置 | 未缴年费 | 松下电器产业株式会社 | 2000-11-08 | 2005-06-29 | 一种防止由杂散光引起的信噪比的下降、能获得品质良好的再生信号而且能进行稳定地伺服控制的光电子装置，备有将光束照射在信息记录媒体(105)上的半导体激光元件(101)；有绕射光栅区域(108)，配置在半导体激光元件(101)和信息记录媒体(105)之间的全息光学元件(102)；以及接受来自信息记录媒体(105)的返回光束中在全息光学元件(102)的绕射光栅区域(108)上绕射的光的受光元件(106)，在全息光学元件(102)的绕射光栅区域(108)附近有防止由上述绕射光栅区域(108)产生的绕射光以外的杂散光入射到受光元件(106)上用的绕射光栅区域(107)。 | 1.一种光电子装置，其特征在于： 备有将光束照射在反射媒体上的发光元件；有第一绕射光栅区域和与所述第一绕射光栅区域无间隙地连续而配置的第二绕射光栅区域，并配置在所述发光元件和所述反射媒体之间的光束分支元件；以及接受在所述反射媒体上反射的返回光束中被所述光束分支元件所绕射的光的受光元件， 在被所述反射媒体反射而返回的光束中，入射到所述光束分支元件的所述第一绕射光栅区域的光被入射到所述受光元件； 所述第二绕射光栅区域防止被所述反射媒体反射而返回的光束入射到所述受光元件。 | G11B7/1353 ¦ G11B7/09 ¦ G11B7/12 ¦ G11B7/125 ¦ G11B7/13 ¦ G11B7/135 ¦ H01L31/02 | CN00815499.6 | 2005-06-29
904 | SG88924B | Photoelectronic device | 未缴年费 | 松下电器产业株式会社 | 2000-11-08 | 2005-06-30 | A photoelectronic device capable of preventing S/N ratio lowering due to stray light, and providing quality reproduction signals and a stable servo control, comprising a semiconductor laser element (101) for irradiating light beams to information recording medium (105), a hologram optical element (102) having a diffraction grating region (108) and disposed between the semiconductor laser element (101) and the information recording medium (105), and a light receiving element (106) for receiving light beams diffracted by the diffraction grating region (108) of the hologram optical element (102) out of light beams returned from the information recording medium (105), wherein a diffraction grating region (107) for preventing the incidence of stray light, other than diffraction light by the diffraction grating region (108), onto the light receiving element (106) is provided in the vicinity of the diffraction grating region (108) of the hologram optical element (102). | 1.請 求 の 範 囲 1 . 反射媒体に光ビームを照射する発光素子と、 回折格子領域を有し前 記発光素子と前記反射媒体との間に配置される光束分岐素子と、 前記反 射媒体で反射された戻り光ビームのうち前記光束分岐素子の前記回折格 子領域で回折された光を受光する受光素子とを備え、 前記光束分岐素子が、 前記回折格子領域の近傍に、 前記反射媒体によ る反射光のうち前記回折格子領域による回折光以外の迷光が前記受光素 子へ入射することを防止する迷光除去領域とを有することを特徴とする 光電子装置。 | G11B7/135 ¦ H01L31/02 | SG200202733 | 2005-06-30
905 | TW488087B | 具有上托鏡於其中之積體光電裝置及其形成與操作方法 | 未缴年费 ¦ 权利转移 | 曼斯開公司 | 2000-11-09 | 2002-05-21 | 本發明有關一種具有上托鏡於其中之積體光電裝置，包括一具有一開口於其中且至少部分延伸穿過其中之基材(如絕緣體上矽基材)。在開口中提供一個具有近乎限制繞射(diffraction-limited)品質的鏡面，並且與基材藉由一錠鏈機械耦合，使得鏡面可以從一關閉位置旋轉至一開口位置。該鏡可以由一具有厚度約大於10微米的單晶矽鏡背層形成，並且在鏡背層上有一光學反射鏡表面。該鏡表面可以包含金或鋁，並可以使用一種蒸鍍或是濺鍍的技術施於鏡背層上。當施以應力時，該單晶矽鏡背層對翹曲或是其他扭曲有極大的阻抗。該鉸鏈也以包含一多晶矽、提供與基材機械與電力連接的鉸鏈為較佳。一如鎳的金屬層也提供於鏡背層的背表面上，使得在開口處施以一足夠強度的磁場時，將在該金屬層上產生一個力，操作來將鏡背層拉至直立的位置。一個靜電多晶矽夾電極也提供於該單晶矽鏡背層上，即使有足夠強度之磁場施於該開口處，該夾電極也可以有利地在使用在一關閉位置來鉗夾該鏡。因此，可以提供一個具有複數個獨立可控制之反射微結構(如上托鏡)。 | 1.一種形成光電裝置的方法,包含以下步驟: 形成一導電層於一具有一第一電絕緣層於其上的基材之上; 從該導電層形成一鏡背層,藉由形成一延伸穿過該導電層的溝槽並曝光一第一電絕緣層之第一表面的方式; 移除該基材的一部分及該第一電絕緣層對應的部分,來曝光該鏡背層之一前表面; 於該鏡背層之前表面上形成一光學反射鏡表面;及 將該第一電絕緣層凹陷來曝光該溝槽。 | G02B26/08 ¦ G02B26/00 ¦ H01L33/00 | TW089123665 | 2002-05-21
906 | CN1197702C | 气凝胶基板及其制造方法 | 未缴年费 | 松下电工株式会社 | 2000-11-09 | 2005-04-20 | 提供一种可用作导电性基板、绝热性基板、光导基板、发光元件用基板或发光元件等的气凝胶基板。该气凝胶基板的特征在于包含功能性层和气凝胶层，在功能性层与气凝胶层之间夹着可使功能性层均匀形成的中间层。该中间层通过气相法、L-B法或无机层状化合物的吸附等而形成于气凝胶层的至少一个表面，或者通过对气凝胶层的至少一个表面进行亲水化处理、再涂布水性涂液后干燥而形成，也可通过将气凝胶层的至少一个表面加热、退火处理而形成，还可通过对气凝胶层的至少一个表面进行亲水化处理而形成。 | 1.气凝胶基板，它包含气凝胶层、在气凝胶层的至少一个表面形成的中间层和在该中间层表面形成的功能性层，构成功能性层的物质不会渗透到气凝胶层内，所述气凝胶层是二氧化硅气凝胶层， 所述中间层是可防止构成功能性层的物质渗透到气凝胶层中的防渗透层。 | B05D1/20 ¦ C03C17/34 ¦ C03C17/36 ¦ C03C17/42 ¦ C08G77/06 ¦ C23C14/04 ¦ C23C14/06 ¦ C23C16/04 ¦ G02B6/122 ¦ H01L21/20 ¦ H01L33/00 ¦ H01L51/52 ¦ H05K1/03 ¦ B32B9/00 ¦ C01B33/159 | CN00802504.5 | 2005-04-20
907 | TWI250378B | 光敏感樹脂組成物 | 未缴年费 | 西巴特殊化学品控股有限公司 | 2000-11-10 | 2006-03-01 | 一種光敏感組成物，包括： (A)一鹼性可溶化合物； (B)至少一式I或II化合物，其中： R1是C4－C9環烷醯基，C3－C12烯醯基，或苯甲醯基，其是未經取代的或經取代的；Ar1是C6－ C2。芳基或C6－C2。芳醯基，其中每一個是未經取代的或經取代的；x是2或3；當x是2時，M1是苯撐或撐，其中每一個是經由如OR3，SR4或 NR5R6取代的；當x是3時，M1是一三價群基，且是選擇性經取代的；R3是如氫或C1－C12烷基； C2－C6烷基，其為，例如經－OH，－SH，－CN，或－OCH2CH2CN取代的；R4為，例如氫， C1－C12烷基，C3－C12烯基，環己基，或苯基，其是未經取代的，或經取代的；R5和R6互不相關的分別為氫，C1－C12烷基，C2－C4羥基烷基， C2－C10烷氧基烷基，C3－C5烯基，C3－C8環烷基，苯基－C1－C3烷基，C1－C4烷醯基， C3－C6烯醯基，苯甲醯基，或苯基，其是未經取代的或經取代的；及 (C)一光可聚合化合物；存在有不可預期的良好性能，特別在光阻技藝領域中。 | 1.一種鹼性可顯像之光敏感組成物,包括: (A)100份重量之至少一鹼可溶黏著劑樹脂,預聚物或單體成份; (B)0.015至120份重量之至少一式I或II化合物, 其中 R1是C1-C20烷醯基,或R1是苯甲醯基,其是未經取代的或由一個或多個C1-C6烷基或鹵素取代的;或R1是C2-C12烷氧基羰基; Ar1是苯基或基,兩者皆是未經取代的,或由鹵素,C1-C20烷基,苯甲基,C1-C20烷醯基取代1至5次的;或該苯基及基是經由苯基或苯甲醯基取代的,其中每一個是選擇性經一個或多個OR3,SR4或NR5R6取代的;或該苯基及基是經由C2-C12烷氧基羰基取代的,此C2-C12烷氧基羰基是選擇性經一個或多個-O-所中斷的,及/或選擇性經一個或多個羥基取代的;或該苯基及基是由OR3,SR4或NR5R6取代的,其中取代基OR3,SR4或NR5R6經由R3,R4,R5及/或R6取代基和其它在苯基或基上的取代基,或和該苯基或基環上的一個碳原子選擇性的形成5-或6-元環; 或Ar1是喃基,咯基,嗯基,苯並喃基,基,苯並硫苯基或啶基,假使R1是乙醯基,則該喃基,咯基,嗯基,苯並喃基,基,苯並硫苯基或啶基是未經取代的或由鹵素,C1-C20烷基,苯甲基,C1-C20烷醯基,或C3-C8環烷基取代1至4次的;或該喃基,咯基,嗯基,苯並喃基,基,苯並硫苯基或啶基是經由苯基或苯甲醯基取代的;或該喃基,咯基,嗯基,苯並喃基,基,苯並硫苯基或啶基是由C2-C12烷氧基羰基取代的;或該喃基,咯基,嗯基,苯並喃基,基,苯並硫苯基或啶基是經苯氧基羰基, OR3,SR4,SOR4,SO2R4或NR5R6取代的; x是2; M1是 其中每一個是選擇性經鹵素,C1-C12烷基,苯甲基取代1至4次的;苯基,其是未經取代的,或由一個或多個OR3,SR4或NR5R6取代的;苯甲醯基,其是未經取代的或由一個或多個OR3,SR4或NR5R6取代的;C1-C12烷醯基;C2-C12烷氧基羰基,其是選擇性經一個或多個-O-中斷的,及/或選擇性經一個或多個OH取代的; M2是一直接鍵,-O-,-S-,-SS-,-NR3-,-(CO)-,C1-C12烷撐,苯撐,-(CO)O-(C2-C12烷撐)-O(CO)-,-(CO)O-(CH2CH2O)n-(CO)-或-(CO)-(C2-C12烷撐)-(CO)-; 或M2是C4-C12烷撐或C4-C12烷撐二氧基,其中每一個是選擇性經1至5個-O-,-S-及/或-NR3-所中斷的; M3是一直接鍵,-CH2-,-O-,-S-,-SS-,-NR3-或-(CO)-; R3是氫或C1-C20烷基;或R3是C2-C12烷基,其是經由-OH,-SH,-O(CO)-C1-C4烷基,-O(CO)-苯基,-(CO)O(C1-C4烷基),-N(C1-C4烷基)2 ,-N(CH2CH2OH)2,-N[CH2CH2O-(CO)-C1-C4烷基]2或嗎基取代的;或R3是C2-C12烷基,其是由一個或多個-O-所中斷的; 或R3是-(CH2CH2O)n+1H,-(CH2CH2O)n(CO)-C1-C8烷基,C1-C8烷醯基,C3-C12烯基,C3-C6烯醯基;或R3是苯甲醯基,其是未經取代的或經由一個或多個C1-C6烷基,鹵素或C1-C4烷氧基取代的;或R3是苯基,或基,其是每一個是未經取代的,或經由鹵素,C1-C12烷基,C1-C12烷氧基,苯氧基,C1-C12烷基硫烷基,苯基硫烷基,-N(C1-C12烷基)2,二苯基胺基或-(CO)R7取代的;或R3是苯基-C1-C3烷基; n是1至20; R4是氫,C1-C20烷基,C3-C12烯基,苯基-C1-C3烷基;C2-C8烷基,其是經-OH,-SH,-O(CO)-C1-C4烷基,-O(CO)-苯基或-(CO)O(C1-C4烷基)取代的;或R4是C2-C12烷基,其是由一個或多個-O-或-S-所中斷的;或R4是-(CH2CH2O)n+1H,-(CH2CH2O)n(CO)-C1-C8烷基,C2-C8烷醯基,C3-C12烯基,C3-C6烯醯基;或R4是苯基或基,其是未經取代的或由鹵素,C1-C12烷基,C1-C12烷氧基或-(CO)R7取代的; R5和R6互不相關的分別為氫,C1-C20烷基,C2-C4羥基烷基,C2-C10烷氧基烷基,苯基-C1-C3烷基,C1-C4烷醯基,C3-C12烯醯基,苯甲醯基;或是苯基或基,其中每一個是未經取代的或經C1-C12烷基或C1-C12烷氧基取代的;或R5和R6一起為C2-C6烷撐,其是選擇性的經-O-或-NR3-所中斷的,及/或選擇性的經羥基,C1-C4烷氧基,C2-C4烷醯基氧基或苯甲醯氧基取代的; R7是氫,C1-C20烷基;或是C2-C8烷基,其是經由鹵素,苯基,-OH,-SH,C3-C6烯氧基,-O(CO)-C1-C4烷基,-O(CO)-苯基或-(CO)O(C1-C4烷基)取代的;或R7是C2-C12烷基,其是由一個或多個-O-所中斷的;或R7是-(CH2CH2O)n+1H,-(CH2CH2O)n(CO)-C1-C8烷基,C3-C12烯基;苯基,其是選擇性經一個或多個鹵素,C1-C12烷基,C1-C12烷氧基,苯氧基,C1-C12烷基硫烷基,苯基硫烷基,-N(C1-C12烷基)2,或二苯基胺基取代的;及 (C)5至500份重量的一光可聚合化合物。 | G03F7/004 ¦ G03F7/00 | TW089123925 | 2006-03-01
908 | CN100373993C | 获得远紫外辐射的方法和辐射源及用该辐射源的光刻设备 | 未缴年费 ¦ 复审 | 原子能和替代能源委员会 | 2000-11-14 | 2008-03-05 | 根据本发明，至少用一个固体靶(28)，通过与聚焦在靶的第1面(30)的激光束的彼此作用，该靶发射远紫辐射。该靶从对置面37出发可以发射辐射部分，并且这部分被收集和传输。 | 1.一种获得远紫外辐射的方法，其中，至少利用具有第1面和第2面的一个固体靶(28，42)，该靶在激光束聚焦在靶的第1面(30)上时，通过与激光束(34)彼此作用能发射远紫外辐射，所述方法的特征在于，靶(28，42)包含通过与激光束彼此作用能发射远紫外辐射的材料；以及靶的厚度在0.05μm到5μm的范围，并且靶能从所述第2面(37)各向异性地发射远紫外辐射部分(36)，该远紫外辐射部分被收集和传输，以便利用这一部分。 | H05G2/00 ¦ G21K5/08 ¦ G03F7/20 ¦ G21K5/02 ¦ G21K7/00 ¦ H01L21/027 | CN00815673.5 | 2008-03-05
909 | TWI252853B | 包含烷基乙烯醚共聚物之光敏聚合物與含其之光阻組合物 | 未缴年费 | 三星电子株式会社 | 2000-11-15 | 2006-04-11 | 提供一種包含烷基乙烯醚共聚物之光敏聚合物與含其之光阻組合物。此光敏聚合物包含一種烷基乙烯醚及順式丁烯二酸酐之共聚物，可以下列結構表示：其中X是一種線性烷基乙烯醚或環狀烷基乙烯醚，其各以下列結構表示 及其中y是一個從1至4的整數值，R1是一個氫原子或甲基，R2是一種C1至C20烴及R3是一個氫原子、C1至C3烷基或烷氧基。 | 1.一種包含烷基乙烯醚及順式丁烯二酸酐之共聚物的光敏聚合物,其具有下列結構表示之重覆單元: 其中X是線性烷基乙烯醚及環狀烷基乙烯醚中之一種,其各以下列結構表示 其中y是從1至4的整數値之一,R1是氫原子及甲基中之一種,R2是C1至C6烷基及羥基C1至C4烷基中之一種及R3是氫原子及C1至C4烷氧基中之一種。 | C08F222/06 ¦ C08F216/12 ¦ G03F7/039 ¦ G03F7/004 ¦ G03F7/027 ¦ C08F216/14 ¦ C08F218/04 ¦ C08F220/18 ¦ C08F226/06 ¦ C08F232/04 ¦ C08K5/00 ¦ C08K5/16 ¦ C08L29/10 ¦ C08L33/06 ¦ C08L35/08 ¦ C08L45/00 ¦ H01L21/027 | TW089124183 | 2006-04-11
910 | CN100431173C | 具有激子阻挡层的有机光敏光电器件 | 未缴年费 | 普林斯顿大学理事会 | 2000-11-15 | 2008-11-05 | 本发明公开了包含激子阻挡层以提高器件效率的有机光敏光电器件(“OPOD”)。公开了单异质结型、堆叠型和波导型实施方案。公开了具有多层结构和激子阻挡层的光电探测器OPOD。提供了选择激子阻挡层的指导原则。 | 1.一种有机光敏光电器件，包含： 具有叠置关系的第一电极与第二电极； 在第一电极与第二电极之间的多个单元，每个单元包括与光电导有机电子传输层相邻的光电导有机空穴传输层； 置于所述各个单元的每一个单元之间的金属或金属替代品；以及 置于第一电极与第二电极之间的至少一个激子阻挡层。 | H01L31/00 ¦ H01L51/42 ¦ B32B9/04 ¦ H01L31/06 ¦ H01L51/00 ¦ H01L51/30 | CN200510074334.4 | 2008-11-05
911 | CN1207793C | 具有激子阻挡层的有机光敏光电器件 | 未缴年费 | 普林斯顿大学理事会 | 2000-11-15 | 2005-06-22 | 公开了包含激子阻挡层以提高器件效率的有机光敏光电器件(“OPOD”)。公开了单异质结型、堆叠型和波导型实施方案。公开了具有多层结构和激子阻挡层的光电探测器OPOD。提供了选择激子阻挡层的指导原则。 | 1.一种有机光敏光电器件，包含： 具有叠置关系的第一电极与第二电极； 在第一电极与第二电极之间的空穴输运层，空穴输运层由第一光电导有机半导体材料构成； 在第一与第二电极之间、与空穴输运层相邻的电子输运层，电子输运层由第二光电导有机半导体材料构成，其中，空穴输运层与电子输运层构成一对输运层；以及 第一激子阻挡层，它在第一电极与所述成对输运层之间或第二电极与所述成对输运层之间。 | H01L31/00 ¦ H01L51/42 ¦ B32B9/04 ¦ H01L31/06 ¦ H01L51/00 ¦ H01L51/30 | CN00816200.X | 2005-06-22
912 | JP4401557B2 | 電子ビーム露光装置、電子ビーム補正方法、電子ビーム露光方法、及び半導体素子製造方法 | 未缴年费 | 爱德万测试股份有限公司 | 2000-11-15 | 2010-01-20 | 【課題】 所定の電子ビームの照射位置の検出することにより、当該所定の電子ビーム以外の電子ビームの照射位置を補正する電子ビーム補正方法及び電子ビーム露光装置を提供する。 【解決手段】 電子ビームにより、ウェハを露光する電子ビーム露光装置であって、ウェハが載置されるウェハステージと、ウェハに照射すべき露光電子ビームを発生する第1の電子ビーム発生部と、ウェハステージにおけるウェハが載置される領域以外の領域に設けられたマーク部と、マーク部に照射すべき検出電子ビームを発生し、露光電子ビームの照射位置を検出させる第2の電子ビーム発生部とを備える。 | 1.【請求項1】 電子ビームにより、ウェハを露光する電子ビーム露光装置であって、 前記ウェハが載置されるウェハステージと、 前記ウェハに照射すべき露光電子ビームを発生する第1の電子ビーム発生部と、 前記ウェハステージにおける前記ウェハが載置される領域以外の領域に設けられたマーク部と、 前記マーク部に照射すべき検出電子ビームを発生し、前記露光電子ビームの照射位置を検出させる第2の電子ビーム発生部と を備えることを特徴とする電子ビーム露光装置。 | H01L21/027 ¦ G03F7/20 ¦ H01J37/147 ¦ H01J37/20 ¦ H01J37/244 ¦ H01J37/305 ¦ H01J37/304 ¦ H01J37/317 | JP2000348472 | 2009-11-06
913 | CN1157803C | 发光二极管芯片的封装及其印刷电路板基底的结构 | 未缴年费 | 李志书 ¦ 汪文荣 | 2000-11-20 | 2004-07-14 | 一种发光二极管芯片的封装，将一发光二极管芯片配置于一印刷电路板基底，再以一胶体将发光二极管芯片固着于印刷电路板基底上。印刷电路板基底的一面具有一平底凹杯，此平底凹杯的底部为一平面，平底凹杯上具有一导体层，平底凹杯的底部下方具有一导体插塞贯穿印刷电路板基底，而印刷电路板基底的另一面则具有一导热层与导体插塞连接。 | 1.一种发光二极管芯片的封装，至少包括： 一印刷电路板基底，该印刷电路板基底具有一平底凹杯、一电极、一导热层及一导体插塞，其中该平底凹杯与该电极位于该印刷电路板基底的一面，且平底凹杯的表面具有一导体层，而该导热层位于该印刷电路板基底的另一面，该导体插塞在该平底凹杯的底部下方贯穿该印刷电路板基底，且与该导体层、该导热层连接； 一发光二极管芯片配置于该平底凹杯的平面底部，且该发光二极管芯片具有一输出端与该电极连接；以及 一胶体，该胶体将该发光二极管芯片固着于该平底凹杯上。 | H01L33/48 ¦ H01L33/60 ¦ H01L33/62 ¦ H05K1/02 ¦ H01L33/00 | CN00130917.X | 2004-07-14
914 | CN1157764C | 功能器件及其制造方法 | 未缴年费 | 索尼公司 | 2000-11-21 | 2004-07-14 | 公开了一种无裂缝并且具有优异功能特性的功能器件及其制造方法。在有机材料例如聚对苯二甲酸乙二醇酯制成的衬底(11)上，按照以下顺序形成低温软化层(12)和耐热层(13)，在其上形成多晶硅的功能层(14)。通过激光束照射使作为前体层的非晶硅层晶化，形成功能层(14)。当施加激光束时，热量传导到衬底(11)，衬底(11)发生膨胀。但是，因衬底(11)和功能层(14)之间的热膨胀系数差引起的应力被低温软化层(12)吸收，以致功能层(14)不产生裂缝和剥离。低温软化层(12)最好由含有丙烯酸树脂的聚合物材料制成。通过在衬底(11)和功能层(14)之间适当地插入金属层和耐热层，能够照射更高强度的激光束。 | 1.一种功能器件，其中，功能层设置在衬底的多个表面的一个表面上，该功能器件包括： 第一耐热层，由单层和多层中的一种构成，设置在衬底和功能层之间； 低温软化层，设置在第一耐热层和衬底之间，具有低于衬底软化温度的软化温度；以及 不同于第一耐热层的第二耐热层，由单层和多层中的一种构成，设置在衬底和低温软化层之间。 | H01L21/00 ¦ H01L21/20 ¦ H01L21/31 ¦ H01L21/336 ¦ H01L21/77 ¦ H01L21/84 ¦ H01L27/01 ¦ H01L29/786 ¦ H01L29/94 ¦ H01L51/40 ¦ H01L27/04 ¦ H01L31/04 | CN00802961.X | 2004-07-14
915 | CN1209684C | 画像评价方法和平版印刷版品质管理方法 | 未缴年费 ¦ 权利转移 | 富士胶片株式会社 | 2000-11-22 | 2005-07-06 | 本发明提供容易判定直接制版用红外激光用正像型画像材料的制版条件的简易评价方法，以及将其结果反馈到曝光/显影工序，保证平版印刷版质量的质量管理方法。具体有如下三个特征工序：(A)在红外线激光用正型画像材料上面制成分阶段改变版面能量并在多重条件下进行曝光的平版用印刷版；(B)在待评价的显影液中显影前述评价用平版印刷版，制成对象显影处理平版印刷版；(C)比较标准显影处理平版印刷版和对象显影处理平版印刷版在规定曝光条件下画像部位或非画像部位状态。 | 1.平版印刷品质评价方法，其特征在于，具有如下工序： (A)载体上面带有感光层的画像形成材料，而这种感光层则含有碱性水溶液可溶的树脂和吸光可放热的化合物；在这种画像形成材料上用分段地改变版面能量的方法，在多重条件下曝光制成评价用平版印刷版；用标准配制法配制的标准显影液显影制成标准显影处理平版印刷版的工序； (B)将同上条件下进行曝光所得的评价用平版印刷版用待评价的显影液显影，还与前述的标准显影处理平版印刷版相同的方法显影制成对象显影处理平版印刷版的工序； (C)在规定的曝光条件下可比较标准显影处理平版印刷版与对象显影处理平版印刷版的画像部位或者非画像部位状态的工序。 | G03F7/26 ¦ B41C1/10 ¦ G03F7/00 ¦ G03F7/30 ¦ G03F7/32 ¦ G03G13/26 ¦ G03G13/28 | CN00132497.7 | 2005-07-06
916 | TW573213B | 深UV輻射用之光阻組合物 | 未缴年费 ¦ 权利转移 | 马克专利公司 | 2000-11-22 | 2004-01-21 | 本發明係關於一種對深UV區敏感之新穎的光阻組合物其中該光阻對於其製程環境中基本的污染物並不敏感。 | 1.一種對深UV區敏感之光阻組合物,其包括下列成分之預混合物: a)一種聚合物,其不溶於鹼金屬水溶液且包括至少一酸不穩定基團; b)一種化合物或一種化合物之混合物,其經照射可製造酸; c)至少一光敏鹼性化合物,係選自鋶(sulfonium)化合物及碘(iodonium)化合物,其中光敏鹼性化合物相對於該經照射可製造酸之化合物之存在量係5莫耳%至90莫耳%;及 d)一種溶劑組合物。 | G03F7/004 ¦ G03F7/039 ¦ H01L21/027 ¦ G03F7/00 | TW089124774 | 2004-01-21
917 | CN1293642C | 有机电致发光器件及其制造方法 | 未缴年费 | 皇家飞利浦电子股份有限公司 | 2000-11-23 | 2007-01-03 | 有机EL器件(41)有多个能单独寻址的EL元件(51A至51F)，并包括有多个第1电极(43A至43C)构成图形的第1电极层和有多个第2电极(26A至26D)的第2电极层。第1和第2电极层之间设有视需要构成图形的EL层(25)。第1电极层和有机EL层(25)之间设置有多个电荷输送区域(24A至24F)的有机电荷输送层。而浮雕图形(27)沿相邻各第1电极和其之间延伸，浮雕图形沿相邻各第1电极分隔开电荷输送区域，使经电荷输送层的相邻第1电极间的电路断开。该EL器件的漏电流小，并容易制造。 | 1.有机电致发光器件，有多个能单独寻址的电致发光元件，所述器件包括： -构成图形的包括多个第1电极的第1电极层； -第2电极层； -设在所述第1和第2电极层之间的有机电致发光层； -位于电致发光层和第1电极层之间有相互隔开的电荷输送区域的有机电荷输送层；和 -沿相邻各第1电极分隔开所述电荷输送区域的浮雕图形， 其中所述浮雕图形的高度是1至30μm且是有正斜度截面，所述电致发光层的厚度是50至200nm，且所述有机电荷输送层的厚度比所述浮雕图形的高度小10％。 | H01L27/15 ¦ H01L51/50 ¦ H01L27/32 ¦ H01L51/40 ¦ H05B33/10 ¦ H05B33/12 ¦ H05B33/22 | CN00805375.8 | 2007-01-03
918 | CN1235089C | 光敏平版印版 | 未缴年费 ¦ 权利转移 | 富士胶片株式会社 | 2000-11-23 | 2006-01-04 | 一种具有一光敏层的光敏平版印版，所述光敏层包含一种邻萘醌二叠氮化合物和一种不溶于水但可溶于碱性水溶液的乙烯基聚合物，其中乙烯基聚合物是一种共聚物，它包括(A)含至少一个酚式羟基或至少一个亚磺酰氨基和至少一个可聚合的不饱和键的化合物单元和(B)含至少一个醇式羟基和至少一个可聚合的不饱和键的化合物单元。 | 1、一种具有一光敏层的光敏平版印刷版，所述光敏层包含一种邻奈醌二叠氮化合物和一种不溶于水但可溶于碱性水溶液的乙烯基聚合物；其中乙烯基聚合物是一种共聚物，它包括：在一个共聚物分子中以1％-40％的摩尔比含由式I0代表的至少一个酚式羟基或至少一个亚磺酰氨基和至少一个可聚合的不饱和键的化合物单元， 其中，X表示-O-或 R1表示-H或-CH3；R2表示C1-12亚烷基、环亚烷基、亚芳基或芳亚烷基；R3表示或一个氢原子或C1-12烷基、环烷基、芳基或芳烷基；Y表示-NHCOO-、-OCONH-或-NHCONH-；Z表示亚芳基；n′表示1-3之间的一个自然数和在一个共聚物分子中以1％-50％的摩尔比含由式VI或VII代表的至少一个醇式羟基和至少一个可聚合的不饱和键的化合物单元， 其中X3和X4分别代表-O-或 R18和R20分别代表-H或-CH3；R19和R22分别代表C1-12亚烷基、环亚烷基或芳亚烷基；R21代表含有至少两个碳原子的残余烃，R23代表一个氢原子或C1-12的烷基、环烷基、芳基或芳烷基；l、m分别代表1-10、1-3中的一个整数， 在光敏层中聚合单体的含量为5％-95％。 | G03F7/012 ¦ G03F7/032 ¦ G03C1/52 ¦ G03F7/008 | CN00133306.2 | 2006-01-04
919 | CN1187846C | 有机电致发光器件及其制造方法 | 未缴年费 ¦ 权利转移 | 统宝光电股份有限公司 | 2000-11-23 | 2005-02-02 | 有机电致发光(EL)器件(1)，有至少一个EL元件(10)，包括有机电致发光层(6)和浮雕图形(7)。浮雕图形容纳用来制成EL层(6)的流体层。为防止浮雕图形对EL器件的使用寿命造成负面影响，该EL器件设有厚度基本均匀的EL层(6)。此外，矩阵或分段型显示器设有多个EL元件(10)。该EL器件的优选制造方法中，用喷墨打印，喷洒或旋涂法淀积流体层。 | 1.有机电致发光器件，包含至少一个电致发光元件，该元件包括： 第1和第2电极，及位于该两电极之间的有规定图形、由流体层制成的有机电致发光层； 该器件还包括用于由流体层按照规定图形获得有机电致发光层的浮雕图形； 其特征是，该电致发光层的厚度是基本均匀的，其均匀程度使得厚度与其最小厚度的偏差在20％之内的有机电致发光层的比例或厚度与其最大厚度的偏差在20％之内的有机电致发光层的比例为至少0.55，其中该比例是如下确定的： -考虑在浮雕图形的相邻和空间分隔部分间设置的一部分电致发光层的横截面； -确定该部分电致发光层沿所述横截面的宽度w； -分别确定沿所述横截面所述部分为最小或最大的位置； -分别确定沿所述横截面厚度比最小厚度厚20％或比最小厚度薄20％的两个不同位置； -测定这两个不同位置间的距离a； -以a/w之比计算所述比例，其中w是厚度型面的宽度。 | H01L51/50 ¦ H01L27/32 ¦ H01L51/00 ¦ H01L51/40 ¦ H05B33/10 ¦ H05B33/12 ¦ H05B33/22 ¦ H01L51/20 ¦ H05B33/00 | CN00805595.5 | 2005-02-02
920 | TW499624B | 脂環族光敏性聚合物,含其之光阻劑組成物及製備光阻劑組成物之方法 | 未缴年费 | 三星电子株式会社 | 2000-11-23 | 2002-08-21 | 本發明提供一種具有主鏈僅由原冰片烯-類型脂環單元組成之光敏性聚合物，一種含該光敏性聚合物之光阻劑組成物及其製備方法。光敏性聚合物以下式表示： 其中R1是一種酸不穩定的三級烷基，R2是γ-丁內酯-2-基，γ-丁內酯-3-基，甲羥基戊酸內酯，3-四氫呋喃基，2,3-碳酸丙撐酯-1-基或3-甲基-γ-丁內酯-3-基，R3包括氫原子，甲基，乙基或C3到C20脂環烴及p／(p＋q＋r)是0.1～0.8，q／(p＋q＋r)是0.2～0.8及r／(p＋q＋r)是0.0～0.4。為了製備光敏性聚合物，在起始劑存在下於120至150℃之溫度而沒有催化劑下反應至少二種不同之具有酯基作為取代基的原冰片烯-類型化合物。 | 1.一種光敏性聚合物,其以下式表示: 其中R1是一種酸不穩定的三級烷基,R2是���-丁內酯-2-基,���-丁內酯-3-基,甲羥基戊酸內酯,3-四氫呋喃基,2,3-碳酸丙撐酯-1-基或3-甲基-���-丁內酯-3-基,R3包括氫原子,甲基,乙基或C3到C20脂環烴及p/(p+q+r)是0.1~0.8,q/(p+q+r)是0.2~0.8及r/(p+q+r)是0.0~0.4。 | G03F7/004 ¦ C08F2/04 ¦ C08F232/00 ¦ C08K5/00 ¦ C08L45/00 ¦ G03F7/039 ¦ H01L21/027 | TW089124869 | 2002-08-21
921 | TW563000B | 正型光阻組成物與使用彼形成光阻圖案的方法 | 未缴年费 | 中央硝子株式会社 | 2000-11-28 | 2003-11-21 | 一種正型光阻組成物，含有(a)丙烯酸樹脂，其於鹼性水溶液中進行溶解度之改變，該丙烯酸樹脂係包含丙烯酸或甲基丙烯酸酯單元，包括一酯部分，包含有含有氟之基團；及(b)感光性酸生成劑，可於照射雷射時釋出酸。該組成物對於真空紫外光雷射光束之透明度高，尤其是F2激光雷射光束，且靈敏度高。 | 1.一種供波長介於真空紫外光範圍內之雷射使用之正型光阻組成物,該組成物係包含: (a)丙烯酸樹脂,其於鹼性水溶液中改變溶解度,該丙烯酸樹脂包含丙烯酸或甲基丙烯酸酯單元,包括具1至20個碳原子的含氟基之酯部分;及 (b)感光性酸生成劑, 其中該感光性酸生成劑含量係為每100重量份數該丙烯酸樹脂為0.5-20重量份數。 | G03F7/039 ¦ G03F7/004 ¦ H01L21/027 ¦ C08F220/22 | TW089125249 | 2003-11-21
922 | JP4270742B2 | 固体撮像装置 | 未缴年费 ¦ 权利转移 | 瑞萨电子株式会社 | 2000-11-30 | 2009-06-03 | 【課題】CMOSイメージセンサのフォトダイオード部において、感度向上を図るとともに、隣接画素への電荷のクロストーク(漏れ込み)を低減する。 【解決手段】高濃度のP型の半導体基板(例えばシリコン基板)である基板P+層26上に、基板P+層26よりも不純物濃度が低いP型層27を形成し、P型層27の上側位置にN型光電変換領域14を設ける。これにより、P型層27で発生した光電子のうち基板方向へ拡散した電子は、基板P+層26において確実に捕捉され再結合により消滅するようにする。 | 1.【請求項1】 第1導電型の半導体からなる基板層と、 該基板層上に設けられた前記第1導電型の低不純物濃度半導体層と、 該低不純物濃度半導体層上に設けられた前記第1導電型の半導体層と、 前記半導体層上に設けられた、前記第1導電型とは反対導電型である第2導電型の光電変換領域と、 を有し、前記基板層の不純物濃度が前記半導体層の不純物濃度よりも高く、前記低不純物濃度半導体層の不純物濃度が前記半導体層の不純物濃度よりも低く、前記第1導電型の半導体層が、前記光電変換領域の下面全面に設けられている、固体撮像装置。 | H01L27/146 ¦ H01L27/148 ¦ H01L29/74 ¦ H01L29/76 ¦ H01L29/768 ¦ H01L29/80 ¦ H01L29/94 ¦ H01L31/02 ¦ H01L31/0232 ¦ H01L31/0288 ¦ H01L31/0352 ¦ H01L31/036 ¦ H01L31/062 ¦ H01L31/10 ¦ H01L31/112 | JP2000365525 | 2009-03-06
923 | CN1191909C | 激光腐蚀方法及其装置 | 未缴年费 | 佳能株式会社 | 2000-11-30 | 2005-03-09 | 本发明提供了一种借助于用来自能够依次发射脉冲辐射时间不超过1皮秒的空间上和时间上大能量密度的光脉冲的激光振荡器的激光，辐照无机材料组成的工件而进行光学烧蚀加工的激光腐蚀方法，其中，在借助于用来自具有预定图形和具有预定能量密度的激光振荡器的激光对其辐照的无机材料组成的工件的激光腐蚀过程中，利用了用来防止加工副产品在腐蚀位置周围沉积的装置。 | 1.一种借助于用来自能够依次发射脉冲辐照时间不超过1皮秒的在空间和时间上大能量密度的光脉冲的激光振荡器的激光来辐照由无机材料形成的工件的用于光学烧蚀加工的激光腐蚀方法： 其中，在用具有预定图形和具有预定能量密度的激光辐照对由所述无机材料形成的工件进行激光腐蚀时，通过散射由激光烧蚀加工释放的工件的原子或分子所构成的等离子体云来执行腐蚀。 | B23K26/362 ¦ G03F7/00 ¦ H01L21/30 ¦ B23K26/00 | CN00134285.1 | 2005-03-09
924 | TWI224225B | 以非線性光學過程為主之白色光源 | 未缴年费 | 欧司朗光电半导体有限公司 | 2000-12-01 | 2004-11-21 | 本發明是有關一種白色光源，其具有光線發射裝置(1)，尤其是紅外線(IR)雷射二極體，其所發射的光束在一非線性光學元件(2)與一轉變元件(3)中轉變成具有波長為λ1，λn之光束，其成為可看得見的白色光。 | 1.一種白色光源,其特徵為具有: -一光線發射裝置(1),以發射在紅色或紅外線光譜範圍中具有一或多個光線頻率的光束, -一非線性光學元件(2),其中耦合該已發射的光束且該光束至少一部份經由產生至少一混合頻率且借助於頻率混合及/或頻率加倍及/或頻率加總或頻率相減而轉變成一種頻率混合的光束;以及 -一轉變元件(3),其中耦合該頻率混合的光束且該光束須至少一部份轉變成較長或較短波長的光線,使得由此轉變元件(3)所發射之光束之發射光譜具有顏色彼此互補的光譜範圍。 | G02F1/35 ¦ H01L33/00 ¦ H01L27/15 ¦ G02F1/37 ¦ G02F1/39 ¦ H01L33/50 ¦ H01S3/10 ¦ H01S5/02 ¦ H01S5/183 ¦ G02F1/133 | TW089125592 | 2004-11-21
925 | TW448307B | 光學投影系統 | 未缴年费 ¦ 权利转移 | 卡尔蔡司SMT有限责任公司 | 2000-12-04 | 2001-08-01 | 一光學投影透鏡系統其包括了具有一非球狀表面的一透鏡且包括了 一第一凸起其後有 一第一細窄處其後再有 一第二凸起， 其中此第二凸起的直徑稍小於此第一凸起之直徑。 | 1.一光學投影透鏡系統其包括了具有一非球狀表面的一透鏡且包括了 一第一凸起其後有 一第一細窄處其後再有 一第二凸起, 其中該第二凸起的直徑稍小於該第一凸起之直徑。 | G02B13/18 ¦ G02B13/24 ¦ G02B13/14 ¦ G02B13/22 ¦ G03F7/20 ¦ H01L21/027 | TW089125820 | 2001-08-01
926 | TW451076B | 光投射透鏡系統 | 未缴年费 ¦ 权利转移 | 卡尔蔡司SMT有限责任公司 | 2000-12-04 | 2001-08-21 | （第一圖） 一種微影技術用之光投射透鏡系統在沿輻射傳播方向上包括：一第一透鏡組，係具有正折射率；一第二透鏡組，係具有負折射率且包括一具有一最小輻射傳播直徑之腰部；一額外透鏡配置，係具有正折射率且接續於該第二透鏡組之後；其中該投射透鏡系統中設於腰部前方之的至少一透鏡包括一非球形表面。 | 1.一種微影技術用之光投射透鏡系統在沿輻射傳播方向上包括: 一第一透鏡組,係具有正折射率; 一第二透鏡組,係具有負折射率且包括一具有一最小輻射傳播直徑之腰部; 一額外透鏡配置,係具有正折射率且接續於該第二透鏡組之後; 其中包括一非球形表面之透鏡係設於該腰部前方。 | G02B27/18 ¦ G02B3/00 ¦ G02B9/00 ¦ G02B13/14 ¦ G02B13/18 ¦ G02B13/24 ¦ G03F7/20 ¦ H01L21/027 | TW089118630 | 2001-08-21
927 | CN1209757C | 读和/或写光记录媒体的设备 | 未缴年费 | 德国汤姆逊-布朗特公司 | 2000-12-06 | 2005-07-06 | 本发明涉及读和/或写光记录媒体的设备，它具有产生扫描光束(2)的光源(1)、检测被记录媒体(6)反射的扫描光束(2)的光电检测器(7)以及安置在光束路径中的引导记录媒体(6)上的扫描光束(2)和光电检测器(7)上反射扫描光束(2)的半透明反射镜(3)。本发明的目的是改进这类设备，特别是降低生产成本。这样来实现这个目的：即半透明反射镜(3)是一块具有分层结构的平面平行的板，反射层(10)被部分地安装在两个小载体板(11、12)之间。 | 1.一种读和/或写光记录媒体(6)的设备，具有产生扫描光束(2)的光源(1)；检测被记录媒体(6)反射的扫描光束(2)的光电检测器(7)；以及安置在光束路径中的半透明反射镜(3)，用于将扫描光束(2)引导到记录媒体(6)上和将反射的扫描光束(2)引导到光电检测器(7)上，具有分层结构的半透明反射镜(3)包括安装在两个小载体板(11、12)之间的部分反射层(10)，其中所述部分反射层(10)和所述两个小载体板(11、12)被平行放置， 其特征在于，一个格栅结构(13)被安置在载体板(11、12)之间。 | G11B7/12 ¦ G11B7/135 ¦ G02B5/08 ¦ G02B5/18 | CN00134852.3 | 2005-07-06
928 | CN1168152C | 无光栅耦合的n型GaAs/AlGaAs多量子阱红外焦平面器件 | 未缴年费 | 中国科学院上海技术物理研究所 | 2000-12-07 | 2004-09-22 | 本发明公开了一种无光栅耦合的n型GaAs/AlGaAs多量子阱红外焦平面探测器。该探测器是在GaAs衬底上通过分子束外延依次形成下电极层、多量子阱和上电极层。上电极层为平面形，然后在其上蒸镀一定厚度的金属层。在红外光的辐照下，它可以在量子阱区域形成与典型的光栅耦合效率相似的横向传播光波。随着大规模及超大规模焦平面器件的发展，上电极层上制备均匀的光栅变得越来越困难，而采用本发明的金属薄膜光电耦合设计将可完全克服这一工艺困难，对发展大规模焦平面器件是很有利的。 | 1.一种无光栅耦合的n型GaAs/AlGaAs多量子阱红外焦平面器件，包括：在一GaAs衬底(1)上，通过分子束外延依次生长Si掺杂的GaAs下电极层(2)，交替生长30-50个周期的AlGaAs势垒和Si掺杂的GaAs势阱形成一个多量子阱(3)，在多量子阱(3)上生长Si掺杂的GaAs上电极层(4)，其特征在于： 上电极层为平面形，然后在其上蒸镀一层金属层(5)； 所说的上电极层厚度应小于红外光在多量子阱中的波长； 所说的金属层面积应等于上电极层的面积，厚度至少应200纳米。 | G01J1/42 ¦ H01L31/09 | CN00127820.7 | 2004-09-22
929 | CN1222829C | 应用远紫外区辐射源和在该区具有宽光谱带的多层镜的光刻设备 | 未缴年费 | 原子能和替代能源委员会 | 2000-12-07 | 2005-10-12 | 光刻设备使用远紫外区辐射源和多层镜在该区域中具有宽的频谱频带。每一镜(24，26，29)包含第一材料层和第一材料层交替的第二材料层的叠层，第一材料具有原子序数大于第二材料，一对相邻层的厚度是叠层内的深度的单调函数，源(22)包含至少一个靶(28)，该靶通过与在其面之一上聚焦的激光束彼此作用发射辐射，利用从另一面发射的辐射部分(36)。本发明可用于具有高集成度的集成电路的制造。 | 1.光刻设备，包含： —规定用于按照预定图形曝光的样品架(16)， —包含以放大形式的预定图形的掩模(24)， —在远紫外区的辐射源(22)， —用于对辐射聚光并输送到掩模的光学装置(26)，该掩模提供以放大形式的图形的像，和 —用于缩小该像并把缩小的像投射到样品上的光学装置(29)， 掩模，用于聚焦和输送的光学装置和用于缩小和投射的光学装置包含多层镜，每一多层镜包含一衬底(74)并在衬底上第一材料层(76)和与第一材料层交替相间的第二材料层(78)的叠层，该第一材料具有原子序数大于第二材料，第一和第二层协同反射远紫外辐射，叠层具有应被反射的辐射到达其上的自由表面(80)， 设备的特征为，源包含至少一个具有第一和第二面的固体靶(28)，该靶通过与聚焦在靶第一面(30)上的激光束(34)的彼此作用能发射远紫外辐射，该靶能以各向异性方式从该靶的第二面(37)发射远紫外辐射部分(36)；提供用于聚焦和输送的光学装置(26)，以便输送到掩模(24)，远紫外辐射部分(36)来自源的靶的第二面(37)；在每一镜包含的层的叠层中一对相邻层(76，78)的厚度是叠层内深度的单调函数，该深度从叠层的自由面(80)开始计算。 | G02B5/26 ¦ G02B5/28 ¦ G03F1/24 ¦ G03F7/20 ¦ G21K5/04 ¦ H01L21/027 ¦ H05G2/00 ¦ G03F1/14 ¦ G21K1/06 ¦ G02B5/08 | CN00818880.7 | 2005-10-12
930 | CN1197108C | 包括微机械开关的电子器件 | 未缴年费 | 皇家飞利浦电子股份有限公司 | 2000-12-08 | 2005-04-13 | 一种制造包括集成电路器件的电子器件的方法，该集成电路器件具有在一个共同的衬底(2)上提供的微机械开关(10)和薄膜电路部件(20)。微机械开关(10)具有在各自牺牲区上面延伸的接触横梁(12)。在分配给微机械开关的衬底区中用于形成薄膜电路部件的部件层(5)被用作牺牲区。这使得不同层能够在开关与部件之间共享。可为接触横梁提供辅助的支持层(50)以保护它们在随后的处理和制造阶段免遭损坏。此支持层的一部分在完成的器件中可被留下附在横梁上以增加强度。 | 1.一种制造集成电路器件的方法，该器件包括在一个共同的衬底上提供的多个微机械开关和多个薄膜电路部件，该方法包括： 淀积和形成下电极图形，该下电极图形为薄膜电路部件和微机械开关限定底部接触； 淀积和形成部件层图形，用于在下电极图形上面形成薄膜电路部件，该部件层在分配给微机械开关的衬底区上面限定牺牲区并且在分配给薄膜电路部件的衬底区上面限定薄膜电路部件； 淀积和形成导体层图形以提供上电极图形，该上电极图形为薄膜电路部件限定顶部接触并为微机械开关限定接触横梁，每个接触横梁在各自的牺牲区上面延伸； 除去部件层的牺牲区以限定每个微机械开关的接触横梁与下电极图形之间的间隔。 | H01H59/00 ¦ H01L27/14 ¦ G01T1/20 ¦ B81B3/00 ¦ B81C1/00 ¦ H01H1/00 ¦ H01H67/22 ¦ H01L27/146 ¦ H01L31/10 ¦ H04N5/32 ¦ H04N5/335 | CN00806115.7 | 2005-04-13
931 | CN1196209C | 有机电场致发光器件用的材料及其生产方法 | 未缴年费 | 株式会社大赛璐 | 2000-12-08 | 2005-04-06 | 一种有机电场致发光材料，它是通过使含有至少一种能吸收激光束的形成发射中心化合物并限于预定图案的源(1)，与能透射激光束并具有选自电子传递功能和空穴传递功能中的至少一种功能的靶(2a，2b)接触，并且用来自靶(2)侧的激光束辐照，以便把含于源(1)中的形成发射中心化合物(3)嵌入靶(2a)内。这样获得的有机电场致发光器件在相应于源的图案区域内具有发射中心。源可以仅由形成发射中心化合物所构成。本发明提供有精细图案的有机EL材料、其生产方法，以及用该EL材料的有机EL器件。 | 1.一种生产有机电场致发光材料的方法，该方法包含下列步骤： 使含有至少一种能吸收激光束的形成发射中心的化合物并以预定图案制成的源(A)，与可透射激光束并具有选自电子传递功能和空穴传递功能中的至少一种功能的靶(B)接触；和 使用来自源(A)侧或靶(B)侧的激光束辐照1～200次，以便把形成发射中心的化合物嵌入相应于源(A)图案的靶(B)区域内， 其中： 所述激光束的振荡波长为190～1100nm，且该激光束的横截面积为50μm2～20000mm2，激光束的辐照是在强度不大于源(A)的烧蚀极限下实施的； 所述形成发射中心的化合物是通过电子和/或空穴激发而发光的化合物，该形成发射中心的化合物相对于源的含量为0.1～100％重量； 源(A)是以预定图案形成于基片上的薄膜； 靶(B)是具有至少一种选自电子传递和空穴传递功能的有机聚合物；及 所述图案是一维图案或二维图案。 | C09K11/06 ¦ H01L51/00 ¦ H01L51/30 ¦ H01L51/40 ¦ H01L51/50 ¦ H01L51/56 ¦ H01L51/20 ¦ C09K11/00 ¦ H05B33/10 | CN00134850.7 | 2005-04-06
932 | TW535209B | 於半導體裝置中形成微細圖案之方法 | 未缴年费 | 三星电子株式会社 | 2000-12-12 | 2003-06-01 | 本案揭示一種在一半導體裝置形成微細圖案之方法。一層將行予以蝕刻，及在一半導體基板順序形成一硬掩模層。一第一光敏抗蝕劑圖案形成在硬掩模層。藉蝕刻硬掩模層，並使用第一光敏抗蝕劑圖案，形成一第一硬掩模層圖案。在除去第一光敏抗蝕劑圖案後，在所獲得之結構形成一第二光敏抗蝕劑圖案。藉蝕刻第一硬掩模層圖案，及使用第二光敏抗蝕劑圖案形成一第二硬掩模層圖案。將行予以蝕刻之層，在第二光敏抗蝕劑圖案後，使用第二硬掩模層圖案予以蝕刻。因此，通過兩次平版印刷過程，可獲得具有線末端，而無變圓之圖案。 | 1.一種在半導體裝置形成微細圖案之方法包含下列步驟：在一半導體基板形成一要蝕刻之層，用以形成一主圖案；在該要蝕刻之層上形成一硬掩模層；形成一第一光阻圖案於該硬掩模層，以於第一方向上界定該主圖案的第一週邊部分；藉由蝕刻該硬掩模層並利用該第一光阻圖案而形成一第一硬掩模層圖案；移除該第一光阻圖案；形成一第二光阻圖案於包括第一硬掩模層圖案的結果結構上，以於第二方向上界定該主圖案的第二週邊部分；利用該第二光阻圖案而形成一第二硬掩模層圖案，該第二硬掩模層圖案在第一和第二方向上界定該主圖案的第一和第二週邊部分，該第二硬掩模層圖案係與該主圖案完全相同，以及藉由蝕刻該要蝕刻之層，並使用該第二硬掩模層圖案而形成該主圖案。 | H01L21/027 ¦ G03F7/20 ¦ G03F7/26 ¦ H01L21/302 ¦ H01L21/3065 ¦ H01L21/3213 | TW089126478 | 2003-06-01
933 | CN1171122C | 光聚合性组合物 | 未缴年费 ¦ 权利转移 | 富士胶片株式会社 | 2000-12-12 | 2004-10-13 | 提供了一种能够同时确保高敏感性和优良的存放稳定性的游离基光聚合系统组合物形式的光聚合性组合物，该组合物的敏感性最高，在成像技术中是非常有前景的。该光聚合性组合物含有具有特殊结构的含光聚合基团的化合物和光聚合引发剂。 | 1.含具有如下通式(I)所示结构的化合物和光聚合引发剂的光聚合性组合物： [化1] 其中X1和X2彼此独立地表示杂原子或用杂原子连接的基团、或者卤原子，Ra和Rb彼此独立地表示氢原子、卤原子、氰基或有机残基，X1和X2、Ra和Rb、或者X1和Ra或Rb可以彼此合在一起形成环状结构。 | G03F7/00 | CN00134577.X | 2004-10-13
934 | TWI242105B | 顏料分散性光敏性塗覆用溶液 | 未缴年费 | 住友化学株式会社 | 2000-12-13 | 2005-10-21 | 在此提供一種顏料分散性光敏性塗覆用溶液，其中包含黏合劑樹脂、有機溶劑及主要的顏料分散在溶劑中，當使用乙酸乙酯將此顏料萃取且經由高速液相色層分析法分析此萃取液，而使用酸二丁酯作為內標準，此塗覆用溶液中在相對於酸二丁酯滯留時間的滯留比例範圍在0.68至0.72所偵測到的吸收峰及在相對於酸二丁酯滯留時間的滯留比例範圍在1.06至1.10所偵測到的吸收峰之合併面積不多於所有吸收峰總面積的50%，及使用此塗層溶液以保證形成穩定品質的彩色影像。 | 1.一種顏料分散性光敏性塗覆用溶液,其中包含黏合劑樹脂、有機溶劑及分散在溶劑中之作為主要顏料的C.I.顏料紅色254,當使用乙酸乙酯將此顏料萃取且經由高速液相色層分析法分析此萃取液,而使用酸二丁酯作為內標準,此塗覆用溶液中在相對於酸二丁酯滯留時間的滯留比例範圍在0.68至0.72所偵測到的吸收峰及在相對於酸二丁酯滯留時間的滯留比例範圍在1.06至1.10所偵測到的吸收峰之合併面積不多於所有吸收峰總面積的50%,其中黏合劑樹脂為具有羧基的共聚物,而該共聚物含有佔單體總重之10至50重量%之帶有羧基的單體,及其中溶劑的存在量是為含有溶劑之塗覆溶液的總量之50至90重量%。 | G03F7/004 ¦ G02B5/20 ¦ C08L101/00 ¦ C09D5/22 ¦ G03F7/00 ¦ G03F7/105 | TW089126615 | 2005-10-21
935 | CN1302339C | 光敏树脂组合物 | 未缴年费 | 西巴特殊化学品控股有限公司 | 2000-12-14 | 2007-02-28 | 光敏组合物，包含：(A)碱溶性化合物；(B)至少一种通式I或II的化合物,其中各基团定义如说明书所述；(C)可光聚合的化合物；该组合物具有出人意料的良好性能，特别是在光刻胶工艺中尤佳。 | 1.可碱性显影的光敏组合物，含有： (A)至少一种碱溶性粘结树脂、预聚物或单体组分； (B)至少一种通式1或II的化合物 其中： R1是C2～C6链烷酰基或C2～C6烷氧基羰基；或者R1是苯甲酰基，其是未取代的或者由一个或多个C1～C6烷基或卤取代； Ar1是苯基或萘基，两种基团是未取代的或者由卤、C1～C20烷基、苄基、C1～C20链烷酰基、C3～C8环烷基取代1～12次；或者所述苯基或萘基由苯基或苯甲酰基取代，后两者各自任选由一个或多个OR3、SR4或NR5R6取代；或者苯基或萘基被任选由一个或多个-O-隔断和/或任选由一个或多个羟基取代的C2～C12烷氧基羰基取代；或者所述苯基或萘基由苯氧基羰基、OR3或NR5R6取代，其中，取代基OR3或NR5R6任选形成5或6元环，所述环由基团R3、R4、R5和/或R6与苯基或萘基环上的其它取代基形成，或由它们与苯基或萘基环的碳原子之一形成； 或者，Ar1是C3～C9杂芳基，但须R1是乙酰基，所述C3～C9杂芳基是未取代的或由卤、C1～C20烷基、苄基、C1～C20链烷酰基或C3～C8环烷基取代1～7次，或者所述C3～C9杂芳基由苯基或苯甲酰基取代，后二者各自任选由一个或多个OR3、SR4或NR5R6取代；或者所述C3～C9杂芳基被任选由一个或多个-O-隔断的和/或任选由一个或多个羟基取代的C2～C12烷氧基羰基所取代；或者，所述C6～C20芳基或C6～C20芳酰基由苯氧基羰基、OR3、SR4、SOR4、SO2R4或NR5R6取代； x为2； M1是 其中的每一个任选： 被下述基团取代1～4次，即卤、C1～C12烷基、苄基，OR3、SR4或NR5R6； 或 被未取代的或由一个或多个OR3、SR4或NR5R6取代的苯基所取代， 或 被未取代的或由一个或多个OR3、SR4或NR5R6取代的苯甲酰基，C1～C12链烷酰基，任选由一个或多个-O-隔断的和/或任选由一个或多个OH取代的C2～C12烷氧基羰基所取代； M2是直接键、-O-、-S-、-SS-、-NR3-、-(CO)-、C1～C12亚链烷基、亚苯基、-(CO)O-(C2～C12亚链烷基)-O(CO)-、-(CO)O-(CH2CH2O)n-(CO)-或-(CO)-(C2～C12亚链烷基)-(CO)，或者，M2是C4～C12亚链烷基或C4～C12亚链烷二氧基，其中各自任选由1～5个-O-、-S-、和/或-NR3-所隔断； M3是直接键、-CH2-、-O-、-S-、-SS-、-NR3-或-(CO)-； M4是 R3是氢或C1～C20烷基；或R3是由下述基团取代的C2～C12烷基，即-OH、-SH、-CN、C3～C6链烯氧基、-OCH2CH2CN、OCH2CH2(CO)O(C1～C4烷基)、-O(CO)-C1～C4烷基、-O(CO)-苯基、-(CO)OH、-(CO)O(C1～C4烷基)、-N(C1～C4烷基)2、-N(CH2CH2OH)2、-N[CH2CH2O-(CO)-C1～C4烷基]2或吗啉基；或者，R3是由一个或多个-O-隔断的C2～C12烷基；或者，R3是-(CH2CH2O)n+1H、-(CH2CH2O)n(CO)-C1～C8烷基、C1～C8链烷酰基、C3～C12链烯基、C3～C6链烯酰基、C3～C8环烷基；或者R3是未取代的或由一个或多个C1～C6烷基、卤、-OH或C1～C4烷氧基取代的苯甲酰基；或者，R3是苯基或萘基，各自均是未取代的或由下述基团取代，即卤、-OH、C1～C12烷基、C1～C12烷氧基、苯基-C1～C3-烷氧基、苯氧基、C1～C12烷硫基、苯硫基、-N(C1～C12烷基)2、二苯基氨基或-(CO)R7；或者R3是苯基-C1～C3-烷基或Si(C1～C6烷基)r(苯基)3-r； r为0，1，2或3； n为1-20； R4是氢，C1～C20烷基，C3～C12链烯基，C3～C8环烷基，苯基-C1～C3烷基，由下述基团取代的C2～C8烷基，即-OH、-SH、-CN、C3～C6链烯氧基、-OCH2CH2CN、-OCH2CH2(CO)O(C1～C4烷基)、-O(CO)-C1～C4烷基、-O(CO)-苯基、-(CO)OH或-(CO)O(C1～C4烷基)；或者，R4是由一个或多个-O-或-S-隔断的C2～C12烷基；或者，R4是-(CH2CH2O)n+1H、-(CH2CH2O)n(CO)-C1～C8烷基、C2～C8链烷酰基、C3～C12链烯基、C3～C6链烯酰基；或者，R4是苯基或萘基，其中每一个是未取代的或由卤、C1～C12烷基、C1～C12烷氧基或-(CO)R7取代的； R5和R6彼此无关，各自是氢、C1～C20烷基、C2～C4羟烷基、C2～C10烷氧基烷基、C3～C5链烯基、C3～C8环烷基、苯基-C1～C3烷基、C1～C4链烷酰基、C3～C12链烯酰基、苯甲酰基；或者，是苯基或萘基，其中每个是未取代的或由C1～C12烷基或C1～C12烷氧基取代的；或者，R5和R6均是任选由-O-或-NR3-隔断的和/或任选由羟基、C1～C4烷氧基、C2～C4链烷酰氧基或苯甲酰氧基取代的C2～C6亚链烷基； R7是氢、C1～C20烷基；或是由下述基团取代的C2～C8烷基、即卤、苯基、-OH、-SH、-CN、C3～C6链烯氧基、-OCH2CH2CN、-OCH2CH2(CO)O(C1～C4烷基)、-O(CO)-C1～C4烷基、-O(CO)-苯基、-(CO)OH或-(CO)O(C1～C4烷基)；或者，R7是由一个或多个-O-隔断的C2～C12烷基；或者，R7是-(CH2CH2O)n+1H、-(CH2CH2O)n(CO)-C1～C8烷基、C3～C12链烯基、C3～C8环烷基；任选由下述基团取代的苯基，即一个或多个卤、-OH、C1～C12烷基、C1～C12烷氧基、苯氧基、C1～C12烷硫基、苯硫基、-N(C1～C12烷基)2或二苯基氨基； 和(C)可光聚合的化合物。 | G03F7/031 ¦ G03F7/029 ¦ C07C251/66 ¦ C07D209/14 ¦ C07D295/08 ¦ C07D307/52 ¦ C07D317/58 ¦ C08F2/44 ¦ C08F2/46 ¦ C08F2/50 ¦ C08F290/00 ¦ G03C9/08 ¦ G03F7/004 ¦ G03F7/027 ¦ G03F7/032 ¦ G03F7/038 | CN00135063.3 | 2007-02-28
936 | CN100514668C | 发光器件 | 未缴年费 | 株式会社半导体能源研究所 | 2000-12-15 | 2009-07-15 | 一种发光器件，显示出来的图像高度均匀。这种发光器件配备有一个印刷布线板(第二衬底)面对着上面形成有一个发光元件(102)的一个衬底(第一衬底)(107)配置。印刷布线板(107)上的PWB侧布线(第二布线群)通过各向异性导电膜(105a，105b)与元件侧布线(第一布线群)电连接。这里，由于用低电阻的铜箔形成PWB侧布线(110)，因而减少了元件侧布线(103，104)的电压降和信号的延迟，从而提高了图像质量的均匀性和驱动电路部分的工作速度。 | 1.一种显示器件，包括： 第一衬底； 与所述第一衬底相邻的第一布线，与像素电极电连接，所述像素电极与所述第一衬底相邻； 第二衬底；以及 与所述第二衬底相邻、用于辅助所述第一布线的第二布线， 其中所述第二布线与所述第一布线电连接， 其中所述第二布线减小了所述第一布线的视在布线电阻。 | H01L27/32 ¦ H01L27/15 ¦ H05B33/12 ¦ H05B33/04 ¦ G01N33/497 ¦ G09F9/00 ¦ G09F9/30 ¦ H01L31/12 ¦ H01L51/50 ¦ H04N5/70 ¦ H05B33/06 ¦ H05B33/14 ¦ H05B44/00 | CN200610101413.4 | 2009-07-15
937 | CN1204624C | 发光器件 | 未缴年费 | 株式会社半导体能源研究所 | 2000-12-15 | 2005-06-01 | 一种发光器件，显示出来的图像高度均匀。这种发光器件配备有一个印刷布线板(第二衬底)面对着上面形成有一个发光元件(102)的一个衬底(第一衬底)(107)配置。印刷布线板(107)上的PWB侧布线(第二布线群)通过各向异性导电膜(105a，105b)与元件侧布线(第一布线群)电连接。这里，由于用低电阻的铜箔形成PWB侧布线(110)，因而减少了元件侧布线(103，104)的电压降和信号的延迟，从而提高了图像质量的均匀性和驱动电路部分的工作速度。 | 1.一种发光器件，包括： 第一衬底； 形成在所述第一衬底上的多个发光元件； 形成在所述第一衬底上的多个电流控制TFT； 形成在所述第一衬底上的电流供应线； 第二衬底； 辅助所述电流供应线的布线，所述辅助所述电流供应线的布线形成在所述第二衬底上；以及 多个导体，用于将所述电流供应线与所述辅助所述电流供应线的布线电连接， 其中所述多个发光元件中各个经所述多个电流控制TFT中相应的一个连接到所述电流供应线，以及 其中所述辅助所述电流供应线的布线减小了所述电流供应线的视在布线电阻。 | H05B33/04 ¦ G01N33/497 ¦ G09F9/00 ¦ G09F9/30 ¦ H01L27/32 ¦ H01L31/12 ¦ H01L51/50 ¦ H04N5/70 ¦ H05B33/06 ¦ H05B33/14 ¦ H05B44/00 ¦ H01L27/00 ¦ G09G3/32 | CN00130780.0 | 2005-06-01
938 | CN1662107B | 发光器件 | 未缴年费 | 株式会社半导体能源研究所 | 2000-12-15 | 2010-04-28 | 一种发光器件，显示出来的图像高度均匀。这种发光器件配备有一个印刷布线板(第二衬底)面对着上面形成有一个发光元件(102)的一个衬底(第一衬底)(107)配置。印刷布线板(107)上的PWB侧布线(第二布线群)通过各向异性导电膜(105a，105b)与元件侧布线(第一布线群)电连接。这里，由于用低电阻的铜箔形成PWB侧布线(110)，因而减少了元件侧布线(103，104)的电压降和信号的延迟，从而提高了图像质量的均匀性和驱动电路部分的工作速度。 | 1.一种显示器件，包括： 第一衬底； 形成在所述第一衬底上的电致发光元件； 形成在所述第一衬底上的电流供应线，与所述电致发光元件电连接； 第二衬底；以及 与所述第二衬底相邻的电流辅助布线； 其中，所述电流辅助布线与所述电流供应线并联连接， 其中所述电流辅助布线与所述电流供应线在第一连接部分电连接，并且 其中所述电流辅助布线与所述电流供应线在第二连接部分电连接。 | G09G3/30 ¦ H05B33/08 ¦ H05B33/12 ¦ H05B33/02 ¦ H05K7/00 ¦ H05B33/04 ¦ G01N33/497 ¦ G09F9/00 ¦ G09F9/30 ¦ H01L27/32 ¦ H01L31/12 ¦ H01L51/50 ¦ H04N5/70 ¦ H05B33/06 ¦ H05B33/14 ¦ H05B44/00 | CN200510059434.X | 2010-04-28
939 | CN1252042C | 肟酯光引发剂 | 未缴年费 | 西巴特殊化学品控股有限公司 | 2000-12-15 | 2006-04-19 | 结构式I、II、III、IV和/或V的化合物，具体宜于在光刻胶应用领域中作为光引发剂：∴∴其中各基团定义如说明书所述。 | 1.结构式I、II、III、IV或V的化合物： 其中 R1为C4-C9环烷酰基、C1-C12烷酰基、C4-C6链烯酰基，前提是双键不与羰基共轭；或R1为未取代或被一个或多个C1-C6烷基取代的苯甲酰基；或R1为C2-C6烷氧基羰基、或苯甲酰氧基羰基； R2为C1-C20烷基或插入一个或多个-O-的C2-C20烷基；或C3-C8环烷基； Ar1为 或 它们分别是未取代的或者被C1-C12烷基、C3-C8环烷基、苄基、OR3、SR4、SOR4、SO2R4或NR5R6取代1-4次，其中取代基OR3、SR4、或NR5R6借助基团R3、R4、R5和/或R6，与苯环上的其它取代基或与苯环碳原子之一可形成5-或6-元环； 前提是 (i)如果SR4为2-SC(CH3)3，则R1不是苯甲酰基； (iii)NR5R6不是4-N(CH3)2或2-NHCO-苯基； (iv)如果NR5R6为2-NH2、2-NHCOCH3、4-NHCOCH3、2-NHCOOCH3，则R1不是乙酰基； (v)如果NR5R6为4-NHCO-苯基，则R1不是苯甲酰基； 或Ar1为 其是未取代的或者被C1-C12烷基、C3-C8环烷基、苄基、OR3、SOR4或SO2R4取代，其中取代基OR3和/或OR3’借助基团R3和/或R3’，与苯环上的其它取代基或与苯环碳原子之一可形成6-元环； 前提是 (vii)如果Ar1为2，4-二甲氧基苯基、2，3-二甲氧基苯基、2，5-二甲氧基苯基、2，3，4-三甲氧基苯基、2，4-二己氧基苯基，则R1不是乙酰基或苯甲酰基；且 (ix)如果Ar1为2，5-二甲氧基苯基、2，4，5-三甲氧基苯基，则R1不是乙酰基； 或Ar1为 或 它们分别未取代或被C1-C12烷基、C3-C8环烷基、OR3、SR4、SOR4、SO2R4或NR5R6取代，其中取代基OR3、SR4或NR5R6借助基团R3、R4、R5和/或R6，与稠合芳环上的其它取代基或与稠合芳环碳原子之一形成5-或6-元环； 前提是 (x)Ar1不是1-萘基、2-萘基、2-甲氧基-1-萘基、4-甲氧基-1-萘基、2-苄氧基-1-萘基、2-十六烷基-1-萘基、2-羟基-1-萘基、4-羟基-1-萘基、1，4，5，8-四甲氧基-2-萘基、9-菲基、9-蒽基； 或Ar1为3，4，5-三甲氧基苯基、或苯氧基苯基； 或Ar1为联苯基，未取代的或者被C1-C12烷基、-(CO)OR3、-(CO)NR5R6、-(CO)R8、OR3、SR4和/或NR5R6取代，其中取代基C1-C12烷基、-(CO)R8、OR3、SR4或NR5R6借助基团C1-C12烷基、R3、R4、R5、R8和/或R6，与苯环上的其它取代基或与苯环碳原子之一可形成5-或6-元环； 前提是 (xv)如果Ar1为2-联苯基，R1不是苯甲酰基； 或Ar1为 或 两者是未取代的或者被C1-C12烷基、C3-C8环烷基、苄基、OR3、SR4或NR5R6取代，其中取代基OR3、SR4或NR5R6借助基团R3、R4、R5和/或R6，与苯环上的其它取代基或与苯环碳原子之一，或者与取代基R8一起可形成5-或6-元环； 或Ar1为噻吩基或1-甲基-2-吡咯基，前提是R1为乙酰基； Ar2为 或 它们分别未取代或被C1-C12烷基、C3-C8环烷基、苯氧基羰基、OR3、SR4、SOR4、SO2R4或NR5R6所取代；其中取代基OR3、SR4或NR5R6借助基团R3、R4、R5和/或R6，与稠合芳环上的其它取代基或与稠合芳环碳原子之一可形成5-或6-元环； 前提是 (xvi)如果Ar2为1-萘基、2-萘基或1-羟基-2-萘基，则R2不是甲基、乙基、正丙基或丁基； (xvii)如果Ar2为2-羟基-1-萘基、2-乙酰氧基-1-萘基、3-菲基、9-菲基或9-蒽基，则R2不是甲基；且 (xviii)如果Ar2为6-甲氧基-2-萘基、则R1不是(CH3)3CCO； x为2； 当x为2时，M1为 或 它们分别是未取代的或者被C1-C12烷基、C3-C8环烷基所取代；或分别被苯氧基羰基、OR3、SR4、SOR4、SO2R4或NR5R6取代； 前提是 (xix)M1不是1，3-亚苯基、1，4-亚苯基、1-乙酰氧基-2-甲氧基-4，6-亚苯基或1-甲氧基-2-羟基-3，5-亚苯基； M2为 或 M3为C1-C12亚烷基、亚环己基或亚苯基； M4为直接键、-O-、-S-、-SS-、-NR3-、-(CO)-、C1-C12亚烷基、亚环己基、亚苯基、C2-C12亚烷基二氧基、C2-C12亚烷基二硫基、-(CO)O-(C2-C12亚烷基)-O(CO)-、-(CO)O-(CH2CH2O)n-(CO)-或-(CO)-(C2-C12亚烷基)-(CO)-； n为1-20； R3为氢原子或C1-C20烷基、C3-C12链烯基、C3-C8环烷基；或R3为苯基或萘基，它们分别未取代或被C1-C12烷基所取代；或R3为苯基-C1-C3烷基； R3’为C1-C20烷基、C3-C12链烯基、C3-C8环烷基；或R3’为苯基或萘基，它们分别未取代或被C1-C12烷基所取代；或R3’为苯基-C1-C3烷基； R4为氢、C1-C20烷基、C3-C12链烯基、C3-C8环烷基、苯基-C1-C3烷基、、C3-C12链烯基；或R4为苯基或萘基，它们分别未取代或被卤素、C1-C12烷基、C1-C12烷氧基、苯基-C1-C3烷基氧基、苯氧基、C1-C12烷基硫基、苯基硫基、-N(C1-C12烷基)2、二苯基氨基、-(CO)R7、-(CO)OR7或(CO)N(R7)2所取代； R5和R6相互独立地为氢原子、C1-C20烷基、C2-C4羟基烷基、C2-C10烷氧基烷基、C3-C5链烯基、C3-C8环烷基、苯基-C1-C3烷基、C2-C8烷酰基、C3-C12-链烯酰基、苯甲酰基；或R5和R6为苯基或萘基，它们分别未取代或被C1-C12烷基、C1-C12烷氧基或-(CO)R7所取代；或R5和R6共同为插入-O-或-NR3-的C2-C6亚烷基；且 R7为氢原子、C1-C20烷基、C3-C12链烯基、C3-C8环烷基；或为苯基； R8为C1-C12烷基、C3-C6链烯基、或未取代的或者被一个或多个C1-C6烷基、OR3、SR4或NR5R6取代的苯基。 | C07C251/36 ¦ C07C251/38 ¦ C07C251/40 ¦ C07C251/52 ¦ C07C251/54 ¦ C07C323/47 ¦ C07D333/22 ¦ G03F7/031 ¦ C08F2/50 ¦ G03F7/027 ¦ A61K6/083 ¦ B41M3/00 ¦ C07C251/50 ¦ C07C251/62 ¦ C07C251/66 ¦ C07C251/68 ¦ C07C317/28 ¦ C07C317/32 ¦ C07C327/30 ¦ C07D207/32 ¦ C07D207/335 ¦ C07D209/86 ¦ C07D333/20 ¦ C07D335/16 ¦ C07D339/08 ¦ G02B5/20 ¦ G03F7/00 ¦ G03F7/004 ¦ G03F7/029 | CN00135980.0 | 2006-04-19
940 | JP4446591B2 | 光導波路および光回路基板 | 未缴年费 | 京瓷株式会社 | 2000-12-20 | 2010-04-07 | 【課題】 従来のフォトニック結晶を利用した光導波路では、下方の基板への光損失が生じていた。 【解決手段】 基板3上に形成された、コア部1と、このコア部1を両側から挟み込むように配置され、光伝搬方向に直交する方向にそれぞれ周期的に屈折率が変化している周期構造を有するとともにこの周期構造の少なくとも一方が基板3の表面に対し基板3側で他方との間隔が狭くなるように傾斜しているクラッド部2とから成る光導波路である。基板3側への光損失を抑え、光伝搬特性が良好で、薄型化·小型化を図ることができ、作製工程が比較的単純でかつ簡便であり、機械強度も強い光導波路となる。 | 1.【請求項1】 基板上に形成された、コア部と、該コア部を両側から挟み込むように配置され、光伝搬方向に直交する方向にそれぞれ周期的に屈折率が変化している周期構造を有する一方のフォトニック結晶および他方のフォトニック結晶と、を具備する光導波路であって、 前記一方のフォトニック結晶と前記他方のフォトニック結晶との間隔は、前記基板の表面に近づくにつれて狭くなる光導波路。 | G02B6/12 ¦ G02B6/13 ¦ G02B6/122 ¦ G02B6/30 ¦ G02B6/42 | JP2000387852 | 2010-01-29
941 | CN1298023C | 制备Ⅲ族氮化物半导体的方法及Ⅲ族氮化物半导体器件 | 未缴年费 | 丰田合成株式会社 | 2000-12-21 | 2007-01-31 | 蚀刻第一III族氮化物半导体层31，由此形成点状、条纹状或栅格状等岛状结构，以便提供沟槽/柱子。这样，第二Ⅲ族氮化物层32可以从用作外延生长晶核的柱子的顶面及沟槽的侧壁/多个侧壁纵向和横向地外延生长，进而掩埋沟槽，并且使该层沿纵向生长。这种情况下，可以防止第一Ⅲ族氮化物半导体层31中所包含的贯穿位错在经横向外延生长而形成的第二Ⅲ族氮化物半导体32的上部扩展。结果，在掩埋的沟槽处形成几乎没有贯穿位错的区域。 | 1.一种通过外延生长制备III族氮化物半导体的方法，该方法包括如下步骤： 蚀刻底层，该底层包含至少一层III族氮化物半导体，第一III族氮化物半导体作为最上层，以形成具有点状、条纹状或栅格状的岛状结构的沟槽/柱子，该沟槽具有暴露的底面，该柱子具有暴露的顶面；及 自作为外延生长晶核的第一III族氮化物半导体柱子的暴露顶面和沟槽的侧壁/多个侧壁开始，沿纵向和横向外延生长第二III族氮化物半导体，该柱子和沟槽是通过蚀刻所述第一III族氮化物半导体形成的，进而形成点状、条纹状或栅格状的岛状结构。 | H01L21/205 ¦ H01S5/343 ¦ H01L33/00 ¦ C30B29/38 ¦ H01L21/20 ¦ H01L33/06 ¦ H01L33/16 ¦ H01L33/22 ¦ H01L33/32 ¦ H01S5/323 | CN00817712.0 | 2007-01-31
942 | TWI233118B | 原盤曝光裝置及原盤曝光方法 | 未缴年费 | 日立麦克赛尔股份有限公司 | 2000-12-22 | 2005-05-21 | 本發明提供一種原盤曝光裝置及原盤曝光方法，係於曝光裝置之頭部53上，設置使曝光光線聚光而照射接物鏡11之同時，也設置用以加熱光阻劑之紅外線加熱器13。紅外線加熱器13係與接物鏡11相鄰而設置於曝光時，接物鏡11會相對於原盤而移動之方向。如此，即可以曝光光線，將光阻劑以所期望之圖案曝光，並且可使曝光後之區域，以紅外線加熱器13加熱。而可使整個原盤上，光阻劑接受化學反應之時間相等。如此，整個原盤上之光阻劑即可均等地曝光。 | 1.一種原盤曝光裝置,係用以使塗布有光阻劑之原盤曝光者,其特徵為具有:使塗布於前述原盤上之光阻劑曝光之光源;使該光源所發射出之曝光光線集中照射於光阻劑上之接物鏡,以及用來加熱曝光後之光阻劑之熱源。 | G11B7/26 ¦ G03F7/38 ¦ G03F7/20 | TW089127651 | 2005-05-21
943 | CN1124503C | 电吸收调制器的光纤对准耦合方法 | 未缴年费 | 中国科学院半导体研究所 | 2000-12-25 | 2003-10-15 | 一种电吸收调制器的光纤对准耦合方法，其特征在于调制器两端分别对准，调整调制器一端的锥形透镜光纤，使调制电流达到最大值，以相同的方法调整调制器另一端的光纤，也使调制电流达到最大值。通过对串联电阻的电压监控，可以探测到光电流的强弱，光纤与调制器的阱区对准效果越好，光电流就越强。用一块毫伏表就可以将光电流的变化很灵敏的显示出来。同时也为无源光电子器件的光纤耦合提供了一种有效的方法。 | 1.一种电吸收调制器的光纤对准耦合方法，其特征在于： 调制器两端分别对准； 调整调制器一端的锥形透镜光纤，使调制电流达到最大值，以相同的方法调整调制器另一端的光纤，也使调制电流达到最大值； 在调制器一端串联一电阻，测量仪器与电阻并联。 | G02B6/26 | CN00136137.6 | 2003-10-15
944 | CN1299367C | 使用自扫描型发光器件阵列的光写入头 | 未缴年费 ¦ 权利转移 | 富士胶片商业创新有限公司 | 2000-12-26 | 2007-02-07 | 本发明提供一种光写入头，以一维状态排列着多个自扫描型发光器件阵列芯片，包括传送器件阵列和发光器件阵列；在各个芯片中，共通的起始脉冲总线与上述1维排列的传送器件中处于最初位置的传送器件的栅电极连接；共通的n相时钟脉冲总线连接在各个芯片上；单独的2条写入信号总线分别连接在各个芯片上，上述2条写入信号总线，在各个芯片中每隔一个地连接到上述发光器件上。可以减少要取出的信号线的条数。 | 1.一种光写入头，以一维状态排列着多个自扫描型发光器件阵列芯片，包括： 1维地排列具有控制阈值电压或阀值电流的栅电极的多个3端传送器件、用具有电单向性的器件使相邻的传送器件的栅电极彼此连接、通过各个负载电阻把电源线连接到上述传送器件的各个栅电极上、通过电流限制电阻把n相时钟脉冲线分别以n个传送器件的间隔连接到上述各传送器件的阴极或阳极上而形成的传送器件阵列；上述n为大于等于2的整数； 使具有控制阈值电压或阈值电流的栅电极的与上述传送器件的数量相同的3端发光器件以1维状态排列，把上述发光器件的各个栅电极连接到每n个上述传送器件的对应的栅电极上，并通过电流限制电阻把外加写入信号的线连接到上述各个发光器件的阴极或阳极上而形成的发光器件阵列； 其特征在于， 上述多个芯片被分成以m个芯片为一组的多个组，在各组内的所有芯片上，单独的起始脉冲总线与上述1维排列的传送器件中处于最初位置的传送器件的栅电极连接；上述m为大于等于1的整数； 某相的m条时钟脉冲总线分别以m个芯片的间隔连接在各组内的m个芯片上； 共通的其他相的时钟脉冲总线连接在各个芯片上； 共通的写入信号总线分别连接在各个芯片上。 | H01L33/00 ¦ B41J2/45 ¦ B41J2/44 ¦ B41J2/455 ¦ H01L27/15 ¦ H01L33/08 ¦ H01L33/12 | CN00802630.0 | 2007-02-07
945 | CN100486963C | 锍盐化合物 | 未缴年费 ¦ 复审 | 科光纯药工业株式会社 | 2000-12-27 | 2009-05-13 | 本发明公开了通式[1]或[3]所示的三苯基锍盐化合物：(其中R1和R2分别独立地是氢原子或低级烷基，其条件是R1和R2的至少一个是低级烷基，R3分别独立地是烷基，n是0-3的整数，i是1-3的整数，j是0-2的整数，其条件是i+j＝3，Y-是由通式[2]的磺酸得到的阴离子R4-SO3H [2][其中R4是烷基或可带有烷基取代基的芳基])。(其中X是在邻位和/或间位上带有取代基的苯基，m是1-3的整数，q是0-2的整数，其条件是m+q＝3，p是1或2，Zp-是由羧酸得到的阴离子)。 | 1.下式[1]或[3]的化合物： 其中R1和R2分别独立地是氢原子或具有1-6个碳原子的烷基，其条件是R1和R2的至少一个是具有1-6个碳原子的烷基，R3是具有1-10个碳原子的烷基，n是0-3的整数，i是1-3的整数，j是0-2的整数，其条件是i+j＝3，Y-是由通式[2]的磺酸得到的阴离子 R4-SO3H [2] 其中R4是具有1-20个碳原子的烷基，选自苯基和萘基的基团，或具有作为取代基的C1-C10的烷基的选自苯基和萘基的基团， 其中X是在邻位和/或间位上带有通式[6]所示基团作为取代基的苯基， -R7 [6] 其中，R7为具有1-6个碳原子的烷基； m是1-3的整数，q是0-2的整数，其条件是m+q＝3，p是1或2，Zp-是由全氟辛酸或三氟甲基苯甲酸得到的阴离子。 | C07C381/12 ¦ G03F7/031 ¦ C08K5/43 ¦ G03F7/004 ¦ G03F7/038 ¦ G03F7/039 | CN00120687.7 | 2009-05-13
946 | CN1205247C | 聚合物,及其制备和应用 | 未缴年费 | 剑桥显示技术有限公司 | 2001-01-04 | 2005-06-08 | 一种包含三芳基胺单元的聚合物，该聚合物包含一种或多种含Arh-NAr2的结构单元，其中Arh包括经取代或未经取代的杂芳基基团，各个Ar是相同的或不相同的，并包括经取代或未经取代的芳基或杂芳基基团；该聚合物不包括聚合物主链上含一个或多个二亚乙烯基亚芳基单元的共聚物。 | 1.一种包含三芳基胺单元的聚合物，该聚合物包含一种或多种下述结构单元： Arh-NAr2，其中Arh包括经取代或未经取代的杂芳基基团，各个Ar是相同的或不相同的，并包括经取代或未经取代的芳基或杂芳基基团；该聚合物不包括聚合物主链含一个或多个二亚乙烯基亚芳基单元的共聚物。 | C08G61/12 ¦ C09K11/06 ¦ H05B33/14 ¦ H01L51/20 ¦ H01L51/30 ¦ H01L51/50 ¦ H01L51/00 | CN01805339.4 | 2005-06-08
947 | CN100437407C | 阿贝误差校正系统及方法 | 未缴年费 | 伊雷克托科学工业股份有限公司 | 2001-01-05 | 2008-11-26 | 本发明较佳为运用非接触式、小位移、电容性的传感器(124、128、130、131、132)以决定归由于一接近线性机械级(56、58)的俯仰(20)、偏航(22)、或滚转(18)所引起的阿贝(Abbe)误差，其未被诸如线性比例编码器或激光干涉计的一轴上位置指示器所指出。此系统以精密参考标准所校准，以使该校正仅取决于传感器读数的小改变而与传感器读数的绝对准确度无关。虽然本发明较佳为使用于具有惯性分离级(56、58)的分裂轴定位系统(50)，本发明亦可使用于典型的分裂轴或叠层级系统以降低其制造成本。 | 1.一种定位系统，用以响应于定位指令而相对于工件上的目标位置将工具定位，包含： 一第一定位器，以使工具与工件之间作第一范围的相对移动，该第一定位器包括能够沿着一轴移动的平移级； 一第二定位器，以使工具与工件之间作第二范围的相对移动，相对移动的所述第二范围小于相对移动的所述第一范围： 一定位信号处理器，以自定位指令而得出第一及第二移动控制信号： 一第一定位器驱动器，以控制平移级的第一范围相对移动，以响应于第一移动控制信号； 一第二定位器驱动器，以控制第二定位器的第二范围相对移动，以响应于第二移动控制信号； 一对空间相隔的位移传感器，其与第二定位器驱动器相连通并耦接以与该平移级沿着所述轴移动：及 一参考表面，位于该平移级附近并与所述轴平行，该平移级能够沿着参考表面移动，且该位移传感器能够取得关于其自参考表面的相对距离的信息，并将该信息传输至第二定位器驱动器，以校正关连于该平移级的离轴或旋转运动的阿贝误差。 | G05B19/39 ¦ G03F7/20 ¦ B23K26/04 ¦ G05B19/404 ¦ G05D3/12 ¦ H05K3/00 | CN01803615.5 | 2008-11-26
948 | CN1178342C | 集成式波长监测器 | 未缴年费 | 瑞典爱立信有限公司 | 2001-01-08 | 2004-12-01 | 公开了集成式波长监测器和获得该设备的方法。该设备适合集成到用于光纤通信的半导体激光器中，其可由以下方法实现：通过沉积数层不同透明材料构成一个光学滤波器，把干涉滤波器直接制作在位置传感光波检测器上。干涉滤波器也可以单独制造，然后直接安装在检测器的顶部。集成位置传感设备(13)以一定倾角安装在激光器的背面，与标准功率监测器的位置相同。照射在具有干涉滤波器的位置传感检测器上的光束的横向位置，以电流形式导出，它依赖于入射光的波长，这一导出位置用于波长监测。 | 1.一种用于获得光波波长监测器的方法，其特征在于：采用了如下步骤： 使用位置传感检测器(10)，通过从至少两个检测电极提取电流，提供入射光的位置和强度信息； 将干涉滤波器(12)直接设置在位置传感检测器(10)的顶部，从而形成集成式波长传感设备(13)； 在距光源一定距离处以与其成一定角度安装形成的波长传感设备(13)，使其用作光波波长监测器。 | G01J3/02 ¦ G01J9/00 ¦ G02B6/34 ¦ H01L31/02 ¦ H01L31/0216 ¦ H01S3/00 ¦ H01S5/026 ¦ H01S5/0687 ¦ H01S3/10 | CN01803548.5 | 2004-12-01
949 | CN1276495C | 以具超短脉冲宽度的激光脉冲的脉冲串处理存储器链路的激光器系统及方法 | 未缴年费 | 伊雷克托科学工业股份有限公司 | 2001-01-09 | 2006-09-20 | 一种超短激光脉冲运用非热性的方式来切断传导链路(22)，并提供较宽的处理窗口，消除不需要的HAZ效应，并实现较好的切断链路品质。脉冲串的时间区间最好为10ns至500ns范围，而脉冲串中的各激光脉冲的脉冲宽度一般短于25ps、最好短于或等于10ps、而最佳大约为10ps至100fs或者更短。每当激光器系统(60)在各链路(22)上发出脉冲串的激光脉冲，可通过传统激光定位系统(62)而如同单一“脉冲”一样来处理该脉冲串，从而执行进行中的链路去除而无需停机，可运用传统的波长或其谐波。 | 1.一种切断导电性冗余存储器或集成电路链路的方法，该导电性冗余存储器或集成电路链路介于在基底上所制作电路中的各对导电性触点之间，该方法包括： 对一射束定位器提供代表该电路中导电性冗余存储器链路的位置的射束定位数据，其中所述链路具有相应的链路宽度； 在第一时间区间中，由一激光器产生有至少二个激光输出脉冲的第一组的第一脉冲串，在该第一组中的每个激光输出脉冲具有短于25微微秒的脉冲宽度持续时间和大于所述链路宽度的光点尺寸，并且该第一脉冲串具有短于500毫微秒的脉冲串宽度持续时间； 响应于所述射束定位数据，引导所述激光输出脉冲的第一组的第一脉冲串照射介于第一触点之间的第一位置上的第一导电性冗余存储器链路，来自所述第一组的至少二个激光输出脉冲去除该第一导电性链路的不同部分，且所述第一脉冲串切断介于所述第一触点之间的该第一导电性链路； 在第二时间区间中，由一激光器产生有至少二个激光输出脉冲的第二组的第二脉冲串，该第二时间区间按时间顺序不同于所述第一时间区间，在该第二组中的每个激光输出脉冲具有短于25微微秒的脉冲宽度持续时间和大于所述链路宽度的光点尺寸，且所述第二脉冲串具有短于500毫微秒的脉冲串宽度持续时间； 响应于所述射束定位数据，引导所述激光输出脉冲的第二组的第二脉冲串照射介于第二触点之间的第二位置上的第二导电性冗余存储器链路，该第二位置不同于所述第一位置，来自所述第二组的至少二个激光输出脉冲去除该第二导电性链路的不同部分，且所述第二脉冲串切断介于所述第二触点之间的该第二导电性链路。 | H01L21/71 ¦ B23K26/00 ¦ H01S5/04 ¦ B23K26/04 ¦ B23K26/06 ¦ B23K26/40 ¦ B23K101/42 ¦ G03F7/20 ¦ H01L21/768 ¦ H01L21/82 ¦ H01L23/525 ¦ H01L27/10 ¦ H05K3/00 ¦ H05K3/22 | CN01803586.8 | 2006-09-20
950 | TW498562B | 半導體裝置及其製造方法 | 未缴年费 | 索尼公司 | 2001-01-12 | 2002-08-11 | 本發明提供可提高藍寶石基材上所形成III-V族化合物之氮化物系統半導體之結晶性的半導體裝置並提供其製造方法。在藍寶石基材上，在形成籽結晶層之後，在該基材內形成凹陷部份以相同地與開口部份相連，其中該籽結晶層具有晶質部份及由III-V族化合物之氮化物系統半導體的結晶所形成之開口部份。然後，從晶質部份生長n-側接觸層。因為側向生長的結晶及藍寶石基材沒有接觸，在n-側接觸層及其上所生長的III-V族化合物之氮化物系統半導體的結晶性，滲透性錯位的密度限制較低且結晶位向變化較少。 | 1.一種半導裝置,其在藍寶石(Al2O3)所製成的基材之一例上具有由III-V族化合物之氮化物系統半導體所製成之半導體層,其中該氮化物系統半導體包含至少一種選自III族元素之元素及選自V族元素之氮化物,其包含: 該半導體層,其包含一具有由III-V族化合物之氮化物系統半導體結晶所製成之晶質部份及開口部份的第一結晶層及以覆蓋第一結晶層之晶質部份的方式所提供的第二結晶層;及 該基材,其在對應於第一結晶層之開口部份的區域中有凹陷部份。 | C23C16/34 ¦ H01L21/205 ¦ H01L21/86 ¦ H01L27/12 ¦ H01L33/32 ¦ H01S5/02 ¦ H01S5/323 ¦ H01L33/00 ¦ H01S3/025 | TW090100741 | 2002-08-11
951 | TW480591B | 製作量子點紅外線偵測器之方法 | 未缴年费 | 行政院国家科学委员会 | 2001-01-15 | 2002-03-21 | 本案係為一種製作量子點紅外線偵測器之方法，其係利用分子束磊晶技術在高溫下以砷化鋁鎵、砷化鎵及砷化銦為材料，於砷化鎵基板上設計並製作出砷化銦量子點紅外線偵測器，其中該步驟包含：於一未摻雜之砷化鎵基板上成長一第一n型砷化鏍層作為緩衝層；成長一第一未摻雜之高能隙砷化鋁鎵層作為阻擋層；在高溫下成長一量子點結構層；以及成長一第二n型砷化鎵做為表面接點層。 | 1.一種製作量子點紅外線偵測器之方法,其係利用分子磊晶技術,該步驟包含: (a)於一未摻雜之砷化鎵基板上成長一第一砷化鎵層作為緩衝層; (b)成長一第一未摻雜之高能隙砷化鋁鎵層作為阻擋層; (c)在高溫下成長一量子點結構層;以及 (d)成長一第二砷化鎵做為表面接點層。 | H01L21/20 ¦ H01L31/0304 ¦ H01L31/0352 ¦ H01L31/09 | TW090100850 | 2002-03-21
952 | TW512524B | 一種非晶矽/非晶矽鍺NI1PI2N結構及紅外光位置偵測器 | 未缴年费 | 行政院国家科学委员会 | 2001-01-19 | 2002-12-01 | 以非晶矽/非晶矽鍺構成的NI1PI2N結構做為紅外光位置偵測器之結構，為提昇紅外光位置偵測之效率及降低可見光的干擾。I1層結構採用非晶矽或非晶矽鍺做為可見光吸收區，I2層採用非晶矽或非晶矽鍺做為紅外光吸收區，在NI1P二極體正向偏壓及PI2N二極體反向偏壓下達到抑制可見光，增加紅外光之偵測效率。 I1層的能隙寬度可由矽鍺比例調整，其厚度的改變可以控制可見光抑制效果。I2層的能隙寬度可由矽鍺比例調整，偵測紅外光的波長範圍可由能隙寬度及其厚度加以控制。 非晶矽/非晶矽鍺合金的製作方法，其係以脈波調整電漿激發及氫氣稀釋法製作。 | 1.一種非晶質矽/非晶質矽鍺NI1PI2N結構,包含: 吸收可見光的前二極體(NI1P)及一吸收紅外線光的後二極體(PI2N),N材料為摻磷的氫化非晶矽或氫化非晶矽鍺合金,P材料為摻硼的氫化非晶矽或氫化非晶矽鍺合金,I1材料為未摻雜的氫化非晶矽或氫化非晶矽鍺合金,I2材料為未摻雜的氫化非晶矽鍺合金或氫化非晶鍺。 | H01L27/14 ¦ G01J5/20 ¦ H01L31/105 ¦ H01L31/11 | TW090101602 | 2002-12-01
953 | CN1217803C | 热转印供体元件及使发光聚合物形成图案的方法 | 未缴年费 | 3M创新有限公司 | 2001-01-19 | 2005-09-07 | 本发明提供了一种能形成有机电致发光器件的发光层的选择性热转印混合物。所述混合物包括发光聚合物和添加剂，所选择的添加剂能促进所述混合物从供体元件向位于附近的受体基片的选择性热转印。 | 1.热转印供体元件，该元件包括基片以及能从供体元件上选择性热转印的转印层，所述转印层包含发光聚合物和选择用于促进转印层高逼真度热转印的添加剂的混合物，所述添加剂在所述发光聚合物中形成微区，所述混合物能形成有机电致发光器件的发光层。 | H05B33/10 ¦ B41M3/06 ¦ B41M5/382 ¦ B41M5/385 ¦ B41M5/395 ¦ H01L51/00 ¦ H01L51/30 ¦ H01L51/40 ¦ H01L51/50 ¦ B41M5/38 ¦ C09K11/06 ¦ G03F7/34 | CN01815738.6 | 2005-09-07
954 | TW584946B | 使用傾斜壁板基座之被動性對準 | 未缴年费 | 康宁股份有限公司 | 2001-01-21 | 2004-04-21 | 本發明提供一種裝置，其包含第一晶片，該晶片包含一組多個焊凸緣以及凹口於其中之預先決定位置處。提供第二晶片具有一組多個焊襯墊以及突出部分。一組多個黏接劑耦合於第一與第二晶片之間口至少一個凹口以及突出部分包含傾斜壁板以擷取並引導另外的多個凹口和多個突出部分在焊粘接劑的回流期間焊粘接劑表面為承受張力情況下使第一晶片對準於第二晶片。假如需要情況下，在回流過程中能夠施加振動波於第一及第二晶片以輔助突出部分相對於凹口移動。 | 1.一種裝置,其包含: 第一晶片,其包含一組多個焊凸緣在其上面,該第一晶片亦包含一組多個凹口,其在對於一組多個焊凸緣之預先選定位置處形成; 第二晶片,其包含一組多個焊襯墊在其上面,該第二晶片亦包含一組多個突出部分,其在相對於一組多個焊襯墊之預先選定位置處延伸出;以及 一組多個黏接劑耦合於至少下列一處: 一組多個焊凸緣與一組多個焊襯墊;以及 一組多個突出部分與相鄰一組多個凹口之第二晶片; 其中一組多個凹口與一組多個突出部分之至少一個包含傾斜壁板以擷取並引導另外的多個凹口和多個突出部分,以在焊粘接劑的回流期間使得第一晶片對準相對於第二晶片。 | H01L23/00 ¦ G02B6/42 ¦ H05K1/18 ¦ H05K3/30 ¦ H01L21/60 ¦ H01L21/607 ¦ H01L21/98 ¦ H01L29/06 ¦ H05K3/34 | TW090101733 | 2004-04-21
955 | CN1189952C | 发光二极管及半导体激光 | 未缴年费 ¦ 权利转移 | 独立行政法人科学技术振兴机构 ¦ HOYA株式会社 | 2001-01-24 | 2005-02-16 | 虽可确认出于Sr2Cu2O2膜上成膜n型ZnO并显现出二极管特性，然而未能确认出来自二极管的发光。本发明是于显示出已层合于透明基板上的发光特性的n型ZnO层上，层合Sr2Cu2O2、CuAlO2或CuGaO2而成的p型半导体中的一种所形成的p-n接合而成为特征的半导体紫外线发光组件。透明基板为单晶基板，尤其以已平坦化成原子状的三氧化二钇部分安定化氧化锆(YSZ)(111)基板即可。于透明基板上，在基板温度200～1200℃成膜n型ZnO，再者于其上成膜由SrCu2O、CuAlO2或CuGaO2而成的p型半导体层。在不加热基板下，成膜n型ZnO层，照射紫外线至该ZnO膜上，亦可进行结晶化。 | 1、一种发光二极管，其特征在于，在已层合于透明基板上的能带隙附近的固有发光的n型ZnO层上，层合由SrCu2O2、CuAlO2或CuGaO2而成的p型半导体中的一种形成p-n结，以形成紫外线发光二极管，该透明基板为已平坦化成原子状的三氧化二钇部分安定化氧化锆(111)单晶基板，在该透明基板上具有异质外延成长的铟锡氧化物层为透明负电极层，所述n型ZnO层为发光层，其通过异质外延成长于所述铟锡氧化物层上并具有1×1017-1×1020/cm3的载体浓度，所述p型半导体层为正孔植入层，于所述p型半导体层上具有由Ni层构成的正电极层。 | H01L21/363 ¦ H01L33/20 ¦ H01L33/28 ¦ H01L33/42 ¦ H01S5/042 ¦ H01S5/327 ¦ H01L33/00 | CN01804240.6 | 2005-02-16
956 | CN1295530C | 光栅结构、用于产生此光栅结构的方法、瞬逝场传感器板和微滴定度板 | 未缴年费 ¦ 权利转移 | 欧瑞康贸易特鲁贝屈股份有限公司 | 2001-01-26 | 2007-01-17 | 为了产生一个构成为具有光栅周期在100nm至2500nm之间的线光栅的耦合光栅，基片(1)被覆盖有光致抗蚀剂层(10)并且经由折叠式反射镜(13、13′)并通过其近场布置有光致抗蚀剂层的相位掩模(14)以例如Lithrow角(ΘL)或0°角被曝光于汞汽灯(11)，然后通过反应离子蚀刻被构造且通过反应DCC磁控管溅射，更具体而言是脉冲DC溅射或叠加有AC的DC溅射被提供有一个透明层。所述的相位掩模(14)事先利用双光束干涉方法而构造。因为可以产生甚至具有大尺寸的高度精度光栅，所以所述方法特别适合于产生光学元件，更具体而言是瞬逝场传感器板和用于通讯技术的光学耦合器，所述光学耦合器更具体而言可以作为光纤网络中用于波长复用的滤光器来应用。 | 1.用于在基片表面部分上生产一个或多个连续光栅结构的方法，其中所述连续光栅被构成为在连续光栅线之间具有100nm至2500nm的距离的线光栅，该方法包括： -将所述表面部分覆盖上光致抗蚀剂层(10)， -将所述表面部分带入具有光栅结构的相位掩模(14)近场，使光致抗蚀剂层(10)面对这个掩模， -在偏离Littrow角(ΘL)或0°的一个角度上将所述相位掩模(14)曝光，该偏离的角度不超过10°， -显影光致抗蚀剂层(10)并且将所述表面部分经受一个蚀刻过程以生产光栅结构， -去掉光致抗蚀剂层(10)， 其特征在于基片事先通过利用双光束干涉方法的光刻法而构造成，并且如此产生的结构或从如此产生的结构的直接或间接拷贝而得到的结构被作为相位掩模(14)，用于生产所述一个或多个光栅结构且所述一个或多个光栅结构平行于所述光栅线延伸至少0.5cm。 | G02B6/34 ¦ G01N21/64 ¦ G01N21/552 ¦ G01N21/77 ¦ G01N33/53 ¦ G01N37/00 ¦ G02B5/18 ¦ G02B6/02 ¦ G02B6/12 ¦ G02B6/122 ¦ G02B6/124 ¦ G02B6/13 | CN01807088.4 | 2007-01-17
957 | JP4944301B2 | 光電子装置およびその製造方法 | 未缴年费 ¦ 权利转移 | 松下电器产业株式会社 | 2001-01-29 | 2012-05-30 | 【課題】 接着剤の供給を容易に行うことができる光電子装置を提供すること。 【解決手段】 光電子素子105と、搭載部107と、搭載部107の周辺を囲む枠体100と、光学部品101とを備えた光電子装置である。光学部品101は、光学部品載置部109に載置されており、枠体100は、一対の第1側壁201a、bと一対の第2側壁203a、bとを有し、第2側壁203a、bは、切り欠き部205a、bと凸部207a、bとを有する。光学部品101は、凸部207a、bの間に配置され、切り欠き部205a、bに充填された接着剤によって固定されている。 | 1.【請求項1】 光電子素子と、前記光電子素子が搭載される搭載部と、前記搭載部の周辺を囲む枠体と、光学部品とを備え、 前記光学部品は、前記枠体の上面のうちの前記搭載部寄りの内周部に位置する光学部品載置部に載置されており、 前記枠体は、前記枠体の上面のうち前記内周部よりも外周側に位置する外周部の一部において対向して設けられた一対の第1側壁と、前記外周部のうち前記一対の第1側壁が設けられた部分以外の部分に対向して設けられた一対の第2側壁とを有し、 前記一対の第2側壁のそれぞれは、前記第2側壁の内壁側に形成された切り欠き部と、前記切り欠き部が形成された部分以外の前記内壁側に形成された凸部とを有し、 前記光学部品は、前記一対の第2側壁のそれぞれの前記凸部の間に配置され、かつ、前記第2側壁の前記切り欠き部に充填された接着剤によって固定されており、 前記第2側壁の高さは、前記第1側壁の高さよりも高く、 前記第2側壁の外壁は、円弧状でかつ内壁側に傾いている、光電子装置。 | H01S5/022 ¦ H01L33/48 ¦ H01L23/02 ¦ G02B7/00 ¦ G02B7/02 ¦ G11B7/22 ¦ H01L33/56 ¦ H01S5/30 | JP2001019990 | 2012-03-09
958 | CN1185769C | 辐射源控制电路与辐射源控制方法 | 未缴年费 | 皇家飞利浦电子股份有限公司 | 2001-01-29 | 2005-01-19 | 本发明涉及用于辐射源(2)的控制电路(4)。该电路包括用于生成误差信号(Perr)的装置(43)，其中误差信号(Perr)表示辐射源(2)的输出功率的测量平均值与辐射源的输出功率的期望平均值(Pset)之间的差值。控制电路(4)还包括组合装置(44，45，46)，用于响应所述误差信号(Perr)和调制辐射源的信息信号(Sin)而生成辐射源(2)控制信号(Sout)。组合装置包括第一装置(44)和第二装置(45，46)，其中第一装置用于通过依赖于误差信号的乘法因子来修改信息信号，而第二装置通过依赖于误差信息的加法因子σ来修改信息信号。 | 1.一种用于辐射源(2)的控制电路(7)，它包括： -生成装置(73)，用于生成误差信号(Perr)，所述误差信号(Perr)表示所述辐射源的输出功率的测量平均值(Pmeas)与所述辐射源的输出功率的期望平均值(Pset)之间的差值； -组合装置(74，75，76)，用于对所述误差信号(Perr)和调制所述辐射源的信息信号(Sin)进行响应而产生所述辐射源(5)的控制信号(Sout)，其特征在于， 所述组合装置包括 -第一装置(74，76)，用于通过依赖于所述误差信号(Serr)的乘法因子γ来修改所述信息信号(Sin)； -第二装置(75)，用于通过依赖于所述误差信号(Serr)的加法因子σ来修改所述信息信号(Sin)； 其中所述乘法因子γ和所述加法因子σ由下列函数相关联： γ＝kσ+b。 | H01S5/0683 ¦ G01J1/42 ¦ G11B7/125 ¦ G11B7/1263 ¦ H01L31/10 ¦ H01S5/068 ¦ H04B10/50 ¦ H04B10/564 | CN01800789.9 | 2005-01-19
959 | CN100454058C | 改进的集成光学装置 | 未缴年费 ¦ 复审 | 格拉斯哥大学校董事会 | 2001-01-31 | 2009-01-21 | 本发明公开了一种改进的集成光学装置(5a-5g)，该装置设有第一和第二装置(10a-10g；15a，15e)，后者彼此光耦合并以第一和第二不同的材料体系制成，第一或第二装置(10a-10g；15a，15e)之一在第一与第二装置(10a-10g；15a，15e)之间的耦合区处或其附近具有量子势阱混杂(QWI)区(20a，20g)。第一材料体系可以是基于砷化镓(GaAs)或磷化铟(InP)的III-V半导体，而第二材料体系可以是二氧化硅(SiO2)、硅(Si)、铌酸锂(LiNbO3)、聚合物，或玻璃。 | 1.一种集成光学装置，提供了第一和第二装置，二者彼此光耦合并用第一和第二不同材料体系制成，第一和第二装置在不同的衬底上形成并设置在公共衬底上，第一或第二装置中至少一个在第一与第二装置之间的耦合区处或其附近具有量子势阱混杂区。 | G02B6/12 ¦ G02B6/122 ¦ G02B6/42 ¦ H01S5/026 ¦ H01S5/10 ¦ H01S5/34 | CN01806335.7 | 2009-01-21
960 | CN1249471C | 单通道M×N光纤开关 | 未缴年费 | J·J·斯奈德 | 2001-02-01 | 2006-04-05 | 提供了一种单通道M×N光开关，用于将发射自输入束(30)中任一光纤的光线导向到输出束(32)中的任一选定光纤中。采用由小型计算机控制的Risley棱镜对(34、36)而实现了精确的光束导向光学系统。为有效地在两根光纤之间耦合光线，而在光线通过棱镜之前用低像差透镜(38)对其进行近似校准，以便令各棱镜在使光束偏转某一精确角度时所引入的像差减至最小。为使光线从输出束中的一根光纤转换到另一根，棱镜(34、36)可分别绕光轴旋转至预定的方向，从而使经校准的光线偏转所需的精确角度，将焦斑导引至选定输出光纤的纤芯上。 | 1.一种光纤开关，其用于将光线从单模输入光纤阵列的输入光纤耦合到单模输出光纤阵列的输出光纤，包括： 一个校准透镜，用于校准来自输入光纤的光线；一个物镜； Risley棱镜装置，其设置于所述校准透镜和所述物镜之间，并且包括彼此贴近设置而用于接收和导引经所述校准的光线的第一棱镜和第二棱镜，所述第一棱镜和第二棱镜可绕公共轴线独立地旋转，从而有选择地再次引导经所述校准的光线；和 驱动装置，用于有选择地使所述第一棱镜和第二棱镜中的至少一个在彼此相对360度的范围上旋转，并由此形成特定关系，使得经所述校准的光线被引导至所述物镜，从而使光线聚焦到所述单模输出光纤阵列的所述输出光纤上或阻隔在所述单模输出光纤阵列的所述输出光纤外。 | G02B6/26 ¦ G02B6/34 ¦ G02B6/35 | CN01806878.2 | 2006-04-05
961 | CN1242570C | 采用闪烁光栅的光学放大器监控器 | 未缴年费 | JDS尤尼费斯公司 | 2001-02-01 | 2006-02-15 | 本发明公开了一种具有监控器分接头的反馈、前馈光学电路，包括：提供具有激光波长λL的激光的泵激光器；布拉格光栅，它在激光波长λL有一个反射带，用于将入射其上的大约2-4％的光向后反射以提供反馈，布拉格光栅还具有一个相对于光纤光轴的光栅最强光区，光栅具有一个闪烁角，将入射到其上的1％或更少的光透过包层射出光纤，光具有一个波长对应于波长λL，而且光栅具有一个传输光谱，以便入射到其上至少97％的光通过光栅传播，而不在波长λL向后反射；探测器，用于接收和探测从包层透射出的光，以提供控制信号；以及控制电路，用于从探测器接收控制信号，并向泵激光器提供控制信号，用以对泵激光器的功率电平进行监控和调节中的至少一种功能。 | 1.一种具有监控器分接头的反馈、前馈光学电路，包括： 提供具有激光波长λL的激光的泵激光器； 布拉格光栅，它在激光波长λL有一个反射带，用于将入射其上的大约2-4％的光向后反射以提供反馈，所述布拉格光栅设置在具有核芯和包层的光纤内，而且所述布拉格光栅有一个反射光谱，所述光谱具有一个或多个旁瓣邻近所述波长的反射带，用于反射波长与不同于所述激光波长λL的一个或多个旁瓣相对应的光， 所述布拉格光栅还具有一个相对于光纤光轴的光栅最强光区，所述光栅具有一个闪烁角，将入射到其上的1％或更少的光透过所述包层射出光纤，所述光具有一个波长对应于波长λL，而且所述光栅具有一个传输光谱，以便入射到其上至少97％的光通过所述光栅传播，而不在波长λL向后反射； 探测器，用于接收和探测从所述包层透射出的光，以提供控制信号；以及 控制电路，用于从所述探测器接收控制信号，并向所述泵激光器提供所述控制信号，用以对所述泵激光器的功率电平进行监控和调节中的至少一种功能。 | H04B10/12 ¦ G02B6/26 ¦ H01S3/067 ¦ H01S3/094 ¦ H01S5/0687 ¦ H01S5/14 | CN01117232.0 | 2006-02-15
962 | CN1215566C | 光电子装置及其制造方法 | 未缴年费 ¦ 权利转移 | 松下电器产业株式会社 | 2001-02-01 | 2005-08-17 | 本发明提供一种能够容易地供给胶粘剂的光电子装置。该装置具有光电子元件105、装载部107、围绕在装载部107周围的框架100、光学部件101。光学部件101放置在光学部件放置部109上；框架100具有一对第1侧壁201a、b和一对第2侧壁203a、b；第2侧壁203a、b具有切口部205a、b和凸部207a、b。光学部件101设置在凸部207a、b之间，并由填充在切口部205a、b中的胶粘剂固定。 | 1.一种光电子装置，具有光电子元件、装载所述光电子元件的装载部、围绕在所述装载部周围的框架和光学部件，其特征在于，所述光学部件，装载在位于所述框架上面的靠近所述装载部的框架内周部的光学部件放置部上；所述框架具有一对第1侧壁和第2侧壁，所述第1侧壁在与所述框架上面的所述内周部相比处于外周一侧的外周部的一部分中对面设置，而所述第2侧壁则在所述外周部中设置的与所述一对第1侧壁部分以外部分对面设置；所述一对第2侧壁，具有分别在第2侧壁内壁一侧形成的切口部，和在形成所述切口部部分以外的所述内壁一侧形成的凸部；所述光学部件设置在所述一对第2侧壁的所述凸部之间，并且，由填充在所述第2侧壁的所述切口部的胶粘剂固定。 | G02B7/00 ¦ G02B7/02 ¦ G11B7/22 ¦ H01L23/02 ¦ H01L33/56 ¦ H01S5/022 ¦ H01S5/30 ¦ H01L27/15 ¦ H01L33/00 ¦ H01L23/50 ¦ H01S5/00 | CN01102322.8 | 2005-08-17
963 | CN1971970B | 半导体器件及其制造方法 | 未缴年费 | 株式会社半导体能源研究所 | 2001-02-01 | 2010-05-19 | 提供利用塑料支撑件(包括塑料膜和塑料基板)制造高性能电器件的技术。本发明的特征在于，在具有比塑料和两者间的底层膜更好的耐热性带有分离层的基板上，形成了发光器件需要的元件后，利用室温下的工艺，从具有更好耐热性的基板上将元件和底层膜转移到其上具有塑料滤色器的支撑件上。利用粘附层，将滤色器附着到元件的底层膜上。 | 1.一种半导体器件，包括： 设在基板上的滤色器； 设在所述基板和所述滤色器上的粘附层； 与所述粘附层粘附的绝缘膜； 设在所述绝缘膜上的薄膜晶体管；以及 设在所述薄膜晶体管上的发光元件，所述发光元件包括阳极、阴极和介于所述阳极和阴极之间的EL层；并且 其中所述滤色器形成在所述薄膜晶体管的沟道形成区的下方。 | H01L51/50 ¦ H01L27/32 ¦ H01L27/15 ¦ H01L27/12 ¦ G02F1/1335 ¦ G02F1/1362 ¦ H05B33/12 ¦ G02F1/136 ¦ G02F1/1333 ¦ H01L21/77 ¦ H01L21/84 ¦ H01L51/52 ¦ H01L51/56 ¦ H05B44/00 | CN200610162457.8 | 2010-05-19
964 | CN100373595C | 光电子装置及其制造方法 | 未缴年费 | 松下电器产业株式会社 | 2001-02-01 | 2008-03-05 | 本发明提供一种能够容易地供给胶粘剂的光电子装置。该装置具有光电子元件(105)、装载部(107)、围绕在装载部(107)周围的框架(100)、光学部件(101)。光学部件(101)放置在光学部件放置部(109)上；框架(100)具有一对第1侧壁(201a、b)和一对第2侧壁(203a、b)；第2侧壁(203a、b)具有切口部(205a、b)和凸部(207a、b)。光学部件(101)设置在凸部(207a、b)之间，并由填充在切口部(205a、b)中的胶粘剂固定。 | 1.一种光电子装置，其特征在于，具有光电子元件、装载所述光电子元件的装载部、围绕在所述装载部周围的框架、光学部件；所述光学部件装载在位于所述框架上面中的靠近所述装载部的框架内周部的光学部件放置部上；所述框架具有与在所述框架上面中的所述内周部相比处于外周一侧的外周部上设置的侧壁；在所述光学部件的侧壁的下部设置有倾斜部。 | H01L23/02 ¦ H01L23/00 ¦ H01L27/15 ¦ H01L33/00 ¦ H01S5/00 ¦ H01L21/50 ¦ G02B7/00 ¦ G02B7/02 ¦ G11B7/22 ¦ H01L33/56 ¦ H01S5/022 ¦ H01S5/30 | CN200510078579.4 | 2008-03-05
965 | CN1205766C | 使用硅光座的小形状因数光收发集成模块 | 未缴年费 | 三星电子株式会社 | 2001-02-02 | 2005-06-08 | 使用硅光座的小形状因数光收发集成模块包括：其上集成了激光二极管组件和光检测器组件的硅光座；安装硅光座并装有激光二极管组件驱动电路和光检测器组件驱动电路的印刷电路板，其中激光二极管组件驱动电路把电信号加到激光二极管组件上、驱动它根据电信号产生光信号，而光检测器组件驱动电路把光检测器接收的光信号转换成电信号；和塑料封装，用来通过包上保护层使得印刷电路板与外界隔绝而把印刷电路板密封成具有小形状因数的形状。 | 1.一种使用硅光座的小形状因数光收发集成模块，它包括： 其上集成了激光二极管组件和光检测器组件的硅光座，所述激光二极管组件包括光信号发送激光二极管，而所述光检测器组件包括光信号接收光检测器； 印刷电路板，用来安装所述硅光座，并装有激光二极管组件驱动电路、光检测器组件驱动电路和具有至少一根光纤的光纤/包层/套管组，其中所述激光二极管组件驱动电路把电信号加在所述激光二极管组件上，以便驱动它根据电信号产生光信号，而且其中所述光检测器组件的驱动电路把所述光检测器接收的光信号转换成电信号；和 塑料封装，用来通过包上保护层使得所述印刷电路板可以与外界隔绝而把所述印刷电路板密封成具有小形状因数的形状。 | G02B6/42 ¦ H04B10/40 ¦ H04B10/04 ¦ H04B10/06 ¦ H01L25/16 | CN01103242.1 | 2005-06-08
966 | CN1767707B | 显示器件 | 未缴年费 | 株式会社半导体能源研究所 | 2001-02-03 | 2012-08-29 | 提供了明亮和高度可靠的发光器件。阳极(102)、EL层(103)、阴极(104)和辅助电极(105)以叠层顺序地形成在反射电极(101)上。此外，阳极(102)、阴极(104)和辅助电极(105)是对可见光透明或半透明的。在这种结构中，EL层(103)中产生的光几乎全部照射到阴极(104)一侧，由此象素的有效发光面积显著增强。 | 1.一种显示器件，包括： 在衬底上的像素部分，所述像素部分包括： 倒转交错型薄膜晶体管，所述倒转交错型薄膜晶体管包括含有非晶硅的有源层； 在所述倒转交错型薄膜晶体管上的像素电极，所述像素电极电连接到所述倒转交错型薄膜晶体管； 阳极，形成在所述像素电极上并且与所述像素电极接触； 绝缘膜，该绝缘膜覆盖在所述像素电极的边缘部分形成的台阶； 在所述阳极和所述绝缘膜上的发光层； 在所述发光层上的阴极，其中所述阴极为由铝和锂形成的合金膜或在镁中掺杂有银的金属膜；和 在所述阴极上的透明电极； 提供有间隔层的相对衬底，所述相对衬底连接到所述衬底，而所述间隔层夹在所述衬底和所述相对衬底之间；及 用于驱动所述像素部分的外接驱动电路，所述外接驱动电路包括IC芯片， 其中，所述像素电极是银薄膜或由镀银实现的导电膜，并且 其中，所述阳极和所述阴极相对于可见光透明。 | H05B33/12 ¦ H01L29/786 ¦ G09G3/30 ¦ H05B33/26 ¦ H01L21/77 ¦ H01L27/12 ¦ H01L27/32 ¦ H01L51/52 ¦ H01L51/56 | CN200510099447.X | 2012-08-29
967 | CN1767190B | 电视机、导航系统、音频播放装置和便携式信息终端、图像播放装置 | 未缴年费 | 株式会社半导体能源研究所 | 2001-02-03 | 2015-04-01 | 本发明提供了明亮和高度可靠的发光器件。阳极(102)、EL层(103)、阴极(104)和辅助电极(105)以叠层顺序地形成在反射电极(101)上。此外，阳极(102)、阴极(104)和辅助电极(105)是对可见光透明或半透明的。在这种结构中，EL层(103)中产生的光几乎全部照射到阴极(104)一侧，由此象素的有效发光面积显著增强。 | 1. 一种包括显示部分的电视机，所述显示部分包括： 在衬底上的像素部分，所述像素部分包括： 倒转交错型薄膜晶体管，所述薄膜晶体管包括含有非晶硅的有源层； 在所述倒转交错型薄膜晶体管上的第一绝缘膜；和 在所述第一绝缘膜上的EL元件；以及 用于驱动所述像素部分的包括IC芯片的外接驱动电路， 其中所述EL元件包括： 通过所述第一绝缘膜中的接触孔电连接到所述倒转交错型薄膜晶体管的反射电极； 在所述反射电极上的透明阳极，所述透明阳极包括由于所述接触孔导致的凹部； 填充所述凹部的填充绝缘膜； 覆盖形成在所述反射电极的边缘部分的台阶的堤； 在所述透明阳极、所述填充绝缘膜和所述堤上的发光层；以及 所述发光层上的阴极， 其中所述填充绝缘膜和所述堤通过对形成在所述透明阳极上并且与所述透明阳极接触的第二绝缘膜进行构图来形成，并且 其中所述反射电极是银薄膜或镀银的导电膜。 | H01L25/18 ¦ H01L27/32 ¦ H05B33/00 ¦ G09F9/00 ¦ H05B33/26 ¦ H01L21/77 ¦ H01L27/12 ¦ H01L29/786 ¦ H01L51/52 ¦ H01L51/56 | CN200510099448.4 | 2015-04-01
968 | CN1168024C | 光刻制版激光器的处理监视系统 | 未缴年费 | 希玛股份有限公司 | 2001-02-05 | 2004-09-22 | 一种至少位于一个集成电路制造厂的光刻制版激光器(2)监视系统。各制造厂的各激光器(2)与一个终端服务器(6)关联。对各制造厂而言，中央控制服务器单元(8)通过局域网(7)与各激光器(2)通信。中央控制服务器单元(8)收集来自激光器(2)的信息，并用该信息对有访问权的关注方提供以网站格式可得的摘要信息。 | 1.一种光刻制版激光器监视系统，位于至少一个集成电路制造厂，所述系统，其特征在于包含： (A)多个激光器，各激光器配置成在集成电路光刻制版工序中用作照明源； (B)与所述多个激光器的每一个关联的终端服务器； (C)中央制造厂服务器单元，它通过局域网经各个终端服务器与所述多个激光器的每一个通信； (D)所述中央制造厂服务器单元被编程，以捕获来自各所述激光器的数据，并且用原始形式和/或摘要形式存储至少部分该数据； (E)第2服务器单元，该第2服务器单元通过所述中央制造厂服务器单元与有权访问所述中央制造厂服务器单元存储的信息的人员所用计算机之间的通信网提供通信。 | G05B23/02 ¦ G06F11/30 ¦ G06F15/00 ¦ G03F7/20 ¦ G07C3/00 ¦ H01L21/027 ¦ H01L21/268 ¦ H01S3/00 | CN01805136.7 | 2004-09-22
969 | TW476988B | 利用叢發之具有超短脈波寬度之雷射脈波來處理記憶體鏈路之雷射系統及方法 | 未缴年费 | 伊雷克托科学工业股份有限公司 | 2001-02-05 | 2002-02-21 | 一種超短雷射脈波係運用以非熱性質的方式來分隔傳導性鏈路(22)，並且提供較為寬之處理視窗、消除所不需要的HAZ效應、以及實現較好的分隔鏈路品質。叢發的時間區間較佳為於10ns至500ns的範圍之中，而叢發中之各雷射脈波的脈波寬度係一般為短於25ps、較佳為短於或等於lOps、而最好是大約lOps至lOOfs或者更短。每當雷射系統(60)在各鏈路(22)上促動叢發的雷射脈波，保能夠藉由傳統雷射定位系統(62)來處理叢發如同單一"脈波"，藉以執行進行中的鏈路之移除而不需停機。傳統的波長或其諧波係可運用。 | 1.一種分隔導電性冗餘記憶體鏈路之方法,該導電性冗餘記憶體鏈路係位於基座上所製作電路中的各對導電性接點之間,該種方法包含: 提供一射束定位器,其定位代表電路中之導電性冗餘記憶體鏈路的位置之資料; 在第一時間區間中,由一雷射產生第一叢發的第一組之至少二個雷射輸出脈波,在第一組中的各雷射輸出脈波具有短於10個兆分之一秒的脈波寬度時間區間,且第一組叢發具有短於500奈秒(十億分之一秒)的脈波寬度時間區間; 回應於射束定位資料,指示第一叢發的第一組雷射輸出脈波照射介於第一接點之間的第一位置上之第一導電性冗餘記憶體鏈路,來自第一組的至少二個雷射輸出脈波係移除第一導電性鏈路之不同部份,且第一叢發係分隔介於第一接點之間的第一導電性鏈路; 在第二時間區間中,由一雷射產生第二叢發的第二組之至少二個雷射輸出脈波,第二時間區間係依照時間前後排列而不同於第一時間區間,在第二組中的各雷射輸出脈波具有短於10個兆分之一秒的脈波寬度時間區間,且第二組叢發具有短於500奈秒(十億分之一秒)的脈波寬度時間區間; 回應於射束定位資料,指示第二叢發的第二組雷射輸出脈波照射介於第二接點之間的第二位置上之第二導電性冗餘記憶體鏈路,該第二位置係與第一位置有所區別,來自第二組的至少二個雷射輸出脈波係移除第二導電性鏈路之不同部份,且第二叢發係分隔介於第二接點之間的第二導電性鏈路。 | B23K26/00 ¦ B23K26/04 ¦ B23K26/06 ¦ B23K26/40 ¦ H01L21/768 ¦ H01L21/82 ¦ H01L23/525 ¦ H01L27/10 ¦ H05K3/00 ¦ H05K3/22 ¦ B23K101/42 ¦ G03F7/20 ¦ H01L21/00 | TW090100492 | 2002-02-21
970 | CN1200943C | 有机金属－酰基芳基膦 | 未缴年费 | 西巴特殊化学品控股有限公司 | 2001-02-07 | 2005-05-11 | 其中各取代基如说明书中所定义的式I化合物是有价值的用于制备不对称二酰基膦氧化物和一酰基膦氧化物的中间体。∴ | 1.式I化合物 其中 Ar是下式基团 或者Ar是环戊基、环己基、萘基、联苯基或蒽基，其中环戊基、环己基、萘基、联苯基或蒽基是未取代的或者被卤素、C1-C4烷基和/或C1-C4烷氧基取代的； R1和R2彼此独立地为C1-C20烷基、OR11、CF3或卤素； R3、R4和R5彼此独立地为氢、C1-C20烷基、OR11或卤素；或者在每种情况下，R1、R2、R3、R4和/或R5中的两个基团结合在一起形成C1-C20亚烷基，该亚烷基可以被O、S或NR14间隔； R6、R7、R8、R9和R10彼此独立地为氢、C1-C20烷基；一次或一次以上被不连续的O原子间隔、并且可以是被OH和/或SH取代的C2-C20烷基；或者R6、R7、R8、R9和R10为OR11、苯基或卤素； R11是氢、C1-C20烷基、C2-C20链烯基、C3-C8环烷基、苯基、苄基或者一次或一次以上被O或S间隔并且是未取代或者被OH和/或SH取代的C2-C20烷基； R14是氢、苯基、C1-C12烷基或者一次或一次以上被O或S间隔并且可以是被OH和/或SH取代的C2-C12烷基；并且 M是氢、Li、Na或K。 | C07F9/28 ¦ C08F4/42 ¦ C08F2/48 ¦ C08L23/00 ¦ C09D4/00 ¦ C09D10/00 ¦ G03C1/04 ¦ G03F7/027 ¦ G03F7/031 ¦ A61K6/00 ¦ C07F9/50 ¦ C07F9/53 ¦ C07F9/6521 ¦ C07F9/6553 ¦ C07F19/00 ¦ C08F2/46 ¦ C08F2/50 ¦ C09D11/101 ¦ G03F7/004 ¦ G03F7/029 ¦ G03F7/038 ¦ G03F7/075 | CN01103487.4 | 2005-05-11
971 | CN1225801C | 光源装置 | 未缴年费 ¦ 权利转移 | 光源先进技术股份有限公司 | 2001-02-09 | 2005-11-02 | 本发明旨在提供有效利用半导体发光元件发射光的光源装置，利用该装置可获得清晰、无色斑的高亮度光辐射。在该光源装置中，在如壳体、基板和引线框架等基底材料的反射面上设置混入波长转变材料的透明树脂，透明的半导体发光元件安装、粘接并固定在该透明树脂上，从该半导体发光元件的背面发出的光被波长转变材料转变波长，经波长转变的光在上述反射面被反射，反射光跟从上述半导体发光元件表面发出的光相混合并向外辐射。 | 1.一种光源装置，包括： 基底材料， 设置于所述基底材料表面上的反射面， 设置于所述反射面上的、掺入将蓝色光转变成黄色光的波长转变材料的透明树脂，以及 设置于所述透明树脂上的、具备将蓝色光至少向上方和下方两个方向放出的透明性的半导体发光元件，其特征在于： 将从所述半导体发光元件的背面向下方发出的蓝色光用所述波长转变材料转变成黄色光，同时将从所述波长转变材料向下方放出的该黄色光在所述反射面进行反射而朝向上方，并且，该反射后朝向上方的黄色光和从所述波长转变材料向上方放出的黄色光跟直接从所述半导体发光元件的表面向上方发出的蓝色光相混合，经混合后的光从所述半导体发光元件的表面向上方作为白色光辐射出去。 | G02F1/1335 ¦ G02F1/13357 ¦ H01L33/32 ¦ H01L33/48 ¦ H01L33/50 ¦ H01L33/54 ¦ H01L33/56 ¦ H01L33/60 ¦ H01L33/62 ¦ H01L33/00 | CN01800857.7 | 2005-11-02
972 | CN1130594C | 波分复用系统中用于抑制光纤放大器暂态效应的装置 | 未缴年费 | 三星电子株式会社 | 2001-02-09 | 2003-12-10 | 在用于抑制WDM系统中光纤放大器的暂态效应的装置中，输入传感器将光信号转换为电信号；暂态效应抑制器将从输入传感器接收的电信号保留预定时间，并以与信道数量变化成比例的脉冲方式输出该延迟的信号；电压比较器将预定的参考电压与该脉冲振幅比较，当信道数量变化时输出触发信号；激光泵浦二极管驱动器响应接收的泵浦指示信号而为激光泵浦二极管提供驱动电压；而控制器响应所述触发信号而输出对应于变化的信道数量的泵浦指示信号。 | 1.一种用于抑制WDM系统中光纤放大器的暂态效应的装置，它包括： 输入传感器，用于将光信号转换为电信号，所述输入传感器包括：输入接头，用于按预定比率分离出所述输入光信号的一部分；光电二极管，用于将从所述输入接头入射的所述光信号转换为电信号；放大器，用于放大从所述光电二极管接收的所述电信号； 暂态效应抑制器，用于将从输入传感器接收到的所述电信号保留预定的时间，并且以与信道数量变化成比例的脉冲形式输出所述延迟后的信号，所述暂态效应抑制器包括：低通滤波器，用于延迟从所述输入传感器接收的所述电信号，并且输出延迟后的信号；差分放大器，用于输出具有与从所述输入传感器接收的所述电信号和从所述低通滤波器接收的所述电信号之间的电压差成比例的振幅的脉冲；峰值电压保持器，用于将从所述差分放大器(220)接收的所述脉冲保留预定的时间，并且输出所述延迟后的脉冲； 电压比较器，用于将从所述暂态效应抑制器接收到的脉冲的振幅与预定的参考电压进行比较，并且在所述信道数量变化时输出触发信号，所述电压比较器包括：第一电压比较器，用于将所述输入脉冲的振幅与预定的正参考电压比较；第二电压比较器，用于将所述输入脉冲的振幅与预定的负参考电压比较；“或”门，用于在所述第一和所述第二电压比较器中至少有一个输出触发器接通信号时，输出所述触发信号； 激光泵浦二极管驱动器，用于响应接收到的泵浦指示信号而为激光泵浦二极管提供驱动电压； 控制器，用于响应所述触发信号而输出对应于所述改变的信道数量的所述泵浦指示信号。 | H01S3/10 ¦ G02B6/00 ¦ H01S3/06 ¦ H01S3/067 ¦ H01S3/094 ¦ H01S3/0941 ¦ H01S3/102 ¦ H04B10/07 ¦ H04B10/2507 ¦ H04B10/29 ¦ H04B10/293 ¦ H04B10/296 ¦ H04B10/564 ¦ H04B10/572 ¦ H04J14/00 ¦ H04J14/02 ¦ G02F1/39 ¦ G02B6/26 ¦ H01S3/131 | CN01102975.7 | 2003-12-10
973 | CN1196978C | 在超紫外光源中气体喷射控制的护罩喷嘴 | 未缴年费 | TRW公司 | 2001-02-14 | 2005-04-13 | 用于超紫外线源的气体喷嘴(20，60)包括一壳体(22，62)，该壳体有一前表面(24，64)和后表面(26，66)。壳体(22，62)可连接于主气体源(44)和副气体源(46)，并适于从壳体前表面(24，26)喷出主气体(36，76)和副气体(42，82)。壳体(22，62)具有设在壳体内中央的排气的主通道(30，70)和接近于主通道(30，70)的排气的副通道。主通道(30，70)可为圆形，副通道(34，74)可为包围主通道(30，70)的环形。从副通道(34，74)排出的副气体流(42，82)限制从主通道(30，70)排出的主气体流(36，76)的侧向膨胀，使气体喷射性质最佳化并减少喷嘴(20，60)的受热和侵蚀。 | 1.用于超紫外线(EUV)源的气体喷嘴，包括： 一个壳体，它适于连接于一个主气体源并适于排出第一气体/微滴流，所述壳体包括一条设置在所述壳体内、适于排出所述第一气体/微滴流的主通道，所述壳体还包括一条副通道，该副通道适于连接于一个副气体源并适于排出第二气体流，以便使主通道排出的第一气体流成形，所述副通道径向向内将第二气体流引向第一气体流。 | G03F7/20 ¦ H05G2/00 ¦ H05H1/24 ¦ G21K1/00 ¦ H01L21/027 ¦ H01S3/00 | CN01104501.9 | 2005-04-13
974 | CN100395927C | 发光器件及使用该发光器件的光学装置 | 未缴年费 | 索尼公司 | 2001-02-14 | 2008-06-18 | 容易制造且可以精确控制发光位置的发光器件及光学装置。第一和第二发光元件形成于支撑基底的一个面上。第一发光元件在GaN构成的第一衬底的设置支撑基底的一侧上具有GaInN混晶构成的有源层。第二发光元件在GaAs构成的第二衬底的设置支撑基底的一侧上具有光激射部分。由于第一和第二发光元件不生长于同一衬底上，容易得到具有约400nm输出波长的多波长激光器。由于第一衬底在可见光区是透明的，所以可以通过光刻精确控制第一和第二发光元件的发光区位置。 | 1.一种发光器件，包括： 支撑基底； 设置在上述支撑基底之上、由第一衬底和形成在该第一衬底上的第一光激射部分构成的第一发光元件；和 设置在上述第一发光元件之上、由第二衬底和形成在该第二衬底上的第二光激射部分与第三光激射部分构成的第二发光元件，其特征在于： 上述第一发光元件的第一光激射部分与上述支撑基底连接，上述第二发光元件的第二光激射部分与第三光激射部分与上述第一发光元件的第一衬底连接， 上述第一衬底由热传导性率高的透明材料制成。 | H01S5/00 ¦ H01S5/30 ¦ G02B6/42 ¦ H01L25/075 ¦ H01L33/06 ¦ H01L33/08 ¦ H01L33/28 ¦ H01L33/32 ¦ H01S5/02 ¦ H01S5/02375 ¦ H01S5/323 ¦ H01S5/343 ¦ H01S5/40 | CN01117233.9 | 2008-06-18
975 | CN100423262C | 发光器件 | 未缴年费 | 索尼公司 | 2001-02-14 | 2008-10-01 | 一种发光器件，容易制造且可以精确控制发光位置。第一和第二发光元件形成于支撑基底的一个面上。第一发光元件在GaN构成的第一衬底的设置支撑基底的一侧上具有GaInN混晶构成的有源层。第二发光元件在GaAs构成的第二衬底的设置支撑基底的一侧上具有光激射部分。由于第一和第二发光元件不生长于同一衬底上，容易得到具有约400nm输出波长的多波长激光器。由于第一衬底在可见光区是透明的，所以可以通过光刻精确控制第一和第二发光元件的发光区位置。 | 1. 一种发光器件，包括： 具有导电性的支撑基底； 第一发光元件，包含具有导电性的第一衬底，在上述第一衬底的与上述支撑基底相对置的一侧上具有发光部分，上述发光部分的一个电极与上述支撑基底电气连接，且上述发光部分的另一个电极设置在所述第一衬底的与支撑基底相反侧的面上并与上述第一衬底电气连接；及 包含具有导电性的第二衬底且至少具有第一和第二振荡部分的第二发光元件， 上述第一振荡部分中的一个电极和上述第一衬底之间用绝缘层电气分离，且上述第二振荡部分中的一个电极与上述第一发光元件中的另一个电极电气连接，上述第一振荡部分和上述第二振荡部分的各自的另一个电极作为共用电极设置在上述第二衬底的与上述第一振荡部分和上述第二振荡部分相反侧的面上. | H01L25/075 ¦ H01S5/40 ¦ G02B6/42 ¦ H01L33/06 ¦ H01L33/08 ¦ H01L33/28 ¦ H01L33/32 ¦ H01S5/02 ¦ H01S5/02375 ¦ H01S5/323 ¦ H01S5/343 | CN200510113692.1 | 2008-10-01
976 | CN1208685C | 光敏化合物和光敏树脂 | 未缴年费 | 东洋合成工业株式会社 | 2001-02-14 | 2005-06-29 | 本发明提供了可用于制备光敏树脂的光敏化合物，以及由该化合物制备的光敏树脂，该化合物具有式(I)或(II)表示的基团：∴∴其中：R1表示氢原子、烷基、芳基或芳烷基；Y选自下式的基团：∴∴其中R2和R3各自表示氢原子、烷基、芳基或芳烷基，l是1-5的整数；以及Ar选自下式的基团：其中X表示锂、钠、钾、铵、一烷基铵、二烷基铵、三烷基铵或四烷基铵。 | 1.具有下式(I)或(II)表示的基团的光敏化合物： 其中： R1表示氢原子、烷基、芳基或芳烷基； Y选自下式的基团： 其中R2和R3各自表示氢原子、烷基、芳基或芳烷基，1是1-5的整数；以及 Ar选自下式的基团： 其中X表示锂、钠、钾、铵、一烷基铵、二烷基铵、三烷基铵或四烷基铵。 | C07D277/20 ¦ C07D277/36 ¦ C08F8/30 ¦ G03F7/00 ¦ G03F7/008 ¦ G03F7/012 | CN01112336.2 | 2005-06-29
977 | TW494253B | 將光自一照明器連接至一光纖之壓扣連接器系統 | 未缴年费 | 考金特光学技术公司 | 2001-02-16 | 2002-07-11 | 本發明提供一種連接器總成，其包括(1)第一轉接器，其可鬆開地連接至光源及沿著第一光波導管傳送由該光源所接收之光能；(2)第二轉接器，其可鬆開地連接至該第一轉接器，以沿著第二光波導管接收及傳送光能；及(3)一輸出光波導管，其由該第二波導管接收所傳送之光能及具有一適於固定式嚙合該第二轉接器之近端連接器。於一實施例中，該近端連接器具有允許插入一扣夾之凹槽，且該第二轉接器具有當其插入該近端連接器中之凹槽時機械式嚙合該扣夾之掣子。以此方式，該第二轉接器係固定地耦合至該近端連接器，但亦可關於該輸出連接器旋轉。於一器具中，該轉接器中之溝槽係形成某一角度，以致一插入之扣夾壓抵住說有角度表面，導致一力量驅策及固定該第二轉接器進入適當位置，用以於該第一光波導管及該輸出光波導管之間形成光學連接。 | 1.一種將電磁輻射能自一輻射源耦合至一輸出波導管之連接器系統,該連接器系統包含: 一第一波導管,其具有第一輸入端及第一輸出端; 一第一轉接器,其製成及安排成光學耦合至該輻射源,該第一波導管係放置在該第一轉接器內,該第一輸入端係暴露在該第一轉接器之一近端,以接收一些輻射能,該第一輸出端係暴露在該第一轉接器之一遠端,以放射一些在該第一輸入端所接收之輻射能; 一近端連接器,其附著至該輸出波導管,其中該近端連接器係固定地耦合至該第一轉接器,以允許該輸出波導管接收一些該第一波導管所放射之輻射能。 | G02B6/42 ¦ G02B6/38 ¦ G02B6/36 | TW090103592 | 2002-07-11
978 | TWI291077B | 新穎之光敏樹脂組成物 | 未缴年费 | 阿奇化工公司 | 2001-02-19 | 2007-12-11 | 一種正型光敏性樹脂組成物，其包含(a)一矽烷二醇，例如二芳基矽烷二醇或二烷基矽烷二醇、(b)一或多個具有下列結構之聚苯並噁唑前驅物：其中Ar1為四價芳基、脂基、雜環基、或其等之混合物；Ar2為選擇性可含有矽之二價芳基、雜環基、脂環基或脂基；Ar3為二價芳基、脂基、雜環基、或其等之混合物；(c)一光敏性試劑，及(d)一溶劑。該組成物選擇性包含一黏著促進劑、勻染劑，或其等之混合物。 | 1.一種正型光敏性樹脂組成物,其包含: (a)0.1wt.%至10.0wt.%的矽烷二醇, (b)10wt.%至50wt.%的一或多個具有下列結構之聚苯並噁唑前驅物: 其中Ar1為四價芳基、脂基、雜環基、或其等之混合物;Ar2為選擇性可含有矽之二價芳基、雜環基、脂環基或脂基;Ar3為二價芳基、脂基、雜環基、或其等之混合物; x為10至1000而y為0至900; (c)1wt.%至20wt.%的光敏性試劑;及 (d)一溶劑。 | G03F7/023 ¦ C08G73/22 ¦ C08K5/00 ¦ C08K5/3432 ¦ C08K5/41 ¦ C08K5/5415 ¦ C08L79/04 ¦ G03F7/004 ¦ G03F7/022 ¦ G03F7/037 ¦ G03F7/039 ¦ G03F7/075 ¦ H01L21/027 | TW090103733 | 2007-12-11
979 | CN100339768C | 用带构图的发射器进行发射光刻的方法和装置 | 未缴年费 | 三星电子株式会社 ¦ 弗吉尼亚科技知识产权公司 | 2001-02-20 | 2007-09-26 | 提供了一种用带图案的发射器发射光刻的方法和装置。发射光刻的装置中，热电发射器或铁电发射器使用掩模构图然后再加热的。加热时，发射器上被掩模盖住的地方不发射电子，未被掩模盖住的暴露部分发射电子，从而发射器图案的形状被投射到衬底上。为防止被发射电子束的散开，需要平行电子束，用磁铁、直流磁场发生器或是偏转系统来控制该电子束，从而把所需图案精确地1∶1或是X∶1投射刻蚀到衬底上。 | 1.一种用于发射光刻的X:1投射的装置，包括： 一个与衬底座相隔预定距离的平板型发射器，该平板型发射器在对着衬底座的表面上有一个所需的图案，发射器是由热电材料或铁电材料形成的； 一个用于加热该平板型发射器的加热源；以及 配置在发射器和衬底座之间的一个偏转系统，用于控制从平板型发射器发射出的电子的路径。 | G03F7/20 ¦ H01J37/00 ¦ H01J37/073 ¦ H01J37/305 ¦ H01J37/317 ¦ H01L21/027 | CN200410048544.1 | 2007-09-26
980 | CN1176405C | 用带构图的发射器进行发射光刻的方法和装置 | 未缴年费 | 三星电子株式会社 ¦ 弗吉尼亚科技知识产权公司 | 2001-02-20 | 2004-11-17 | 提供了一种用带图案的发射器发射光刻的方法和装置。发射光刻的装置中，热电发射器或铁电发射器使用掩模构图然后再加热的加热时，发射器上被掩模盖住的地方不发射电子，未被掩模盖住的暴露部分发射电子，从而发射器图案的形状被投射到衬底上。为防止被发射电子束的散开，需要平行电子束，用磁铁、直流磁场发生器或是偏转系统来控制该电子束，从而把所需图案精确地1∶1或是X∶1投射刻蚀到衬底上。 | 1.一种提供发射光刻的1∶1投射的装置，包括： 一个与衬底座相隔预定距离的平板型发射器，该平板型发射器在对着衬底座的表面上有一个所需的图案，发射器是由热电材料或是铁电材料形成的； 一个用于加热该平板型发射器的加热源；以及 配置在发射器和衬底座外面的、用于控制从平板型发射器发射出的电子的轨迹的磁铁或直流磁场发生器。 | G03F7/20 ¦ H01J37/073 ¦ H01J37/305 ¦ H01J37/317 ¦ H01L21/027 | CN01104684.8 | 2004-11-17
981 | CN1259595C | 化学放大型正光刻胶组合物 | 未缴年费 | 住友化学株式会社 | 2001-02-20 | 2006-06-14 | 一种化学放大型正光刻胶组合物具有与底物良好的附着性，以及良好的干蚀抗蚀性，适合用于利用ArF、KrF等的激发激光光刻平印，它含有树脂(X)和产酸剂(Y)，其中树脂(X)本身不溶于或微溶于碱，但通过酸的作用溶于碱，其具有式(I)表示的聚合单元，式(II)表示的聚合单元，和式(III)表示的聚合单元(其中如说明书所定义)，和衍生于选自马来酸酐和衣康酸酐的不饱和二羧酸酐的聚合单元。∴ | 1.一种化学放大型正光刻胶组合物，其特征在于含有 树脂(X)，其本身不溶于或微溶于碱，但通过酸的作用溶于碱，它具有 (a)一种衍生于2-烷基-2-金刚烷基丙烯酸酯或2-烷基-2-金刚烷基甲基丙烯酸酯的聚合单元，由下式(I)表示， (b)一种衍生于3-羟基-1-金刚烷基丙烯酸酯或3-羟基-1-金刚烷基甲基丙烯酸酯的聚合单元，由下式(II)表示， (c)一种衍生于脂环烯烃的聚合单元，由下式(III)表示， 其中R1和R3分别独立地表示氢或甲基，R2表示烷基，R4表示氢或羟基，R5和R6分别独立地表示氢，具有1-3个碳原子的烷基，具有1-3个碳原子的羟基烷基，羧基或氰基，或R5和R6一起形成由-C(＝O)OC(＝O)-表示的羧酸酐残基，和 (d)一种衍生于选自马来酸酐和衣康酸酐的不饱和二羧酸酐的聚合单元； 并且该树脂是通过包括从其衍生出式(I)聚合单元的2-烷基-2-金刚烷基丙烯酸酯或2-烷基-2-金刚烷基甲基丙烯酸酯；从其衍生出式(II)聚合单元的3-羟基-1-金刚烷基丙烯酸酯或3-羟基-1-金刚烷基甲基丙烯酸酯；从其衍生出式(III)聚合单元的脂环烯烃；和选自马来酸酐和衣康酸酐的不饱和二羧酸酐的上述单体共聚进行制备的， 其中基于共聚中使用的所有单体总量，2-烷基-2-金刚烷基丙烯酸酯或2-烷基-2-金刚烷基甲基丙烯酸酯的量为5-60％摩尔，3-羟基-1-金刚烷基丙烯酸酯或3-羟基-1-金刚烷基甲基丙烯酸酯的量为5-40％摩尔，脂环烯烃和不饱和二羧酸酐的总量为10-90％摩尔，2-烷基-2-金刚烷基丙烯酸酯或2-烷基-2-金刚烷基甲基丙烯酸酯、脂环烯烃和不饱和二羧酸酐的总量为40-95％摩尔，和产酸剂(Y)。 | G03F7/039 ¦ G03F7/004 | CN01104058.0 | 2006-06-14
982 | CN1215377C | 用于物体均匀加热的设备 | 未缴年费 | 奥博杜卡特股份公司 | 2001-02-21 | 2005-08-17 | 一种用于物体(0)均匀加热的设备，包括用于支撑物体(0)的支撑表面(2)，和布置在支撑表面(2)上的加热层(3)。加热层(3)至少部分吸收从来源(4)接收的能量和至少部分释放这样吸收的能量到支撑在支撑表面(2)上的物体(0)。层(3)由这样的材料组成使得由层(3)吸收的能量以自动调节的方式沿层(3)的表面均匀分布。加热设备形成简单和紧密的单元，它可用于快速地将物体(0)加热到均匀的温度。 | 1.一种用于物体(O)均匀加热的设备，其包括支撑表面(2)和加热层(3)，该支撑表面用于支撑物体(O)，该加热层至少部分吸收来自能源的能量和该加热层通过所述支撑表面(2)至少部分地将所述吸收的能量释放到物体(O)，特征为所述能源是辐射源，所述加热层(3)由辐射吸收材料组成，该辐射吸收材料将辐射能转变为热能且该辐射吸收材料的辐射能量吸收系数随温度升高而降低。 | H05B3/20 ¦ B29C43/02 ¦ B29C43/52 ¦ B81B7/00 ¦ G03F7/16 ¦ G03F7/38 ¦ H01L21/027 ¦ H05B3/00 ¦ G03F7/00 ¦ B41M1/06 ¦ B81C1/00 | CN01806997.5 | 2005-08-17
983 | CN100490507C | 小型摄像组件 | 未缴年费 | 奥林柏斯光学工业株式会社 | 2001-02-21 | 2009-05-20 | 根据本发明的小型摄像组件，为了使组装、操作更为容易并降低成本，其具有基板、摄像用半导体器件芯片、镜框、红外线遮光用滤光镜、透镜和光圈。前述基板由包含陶瓷等的非金属制基板构成。前述摄像用半导体器件芯片，包含安装在前述基板上的二维C-MOS图象传感器等。前述镜框以覆盖前述摄像用半导体器件芯片的方式、以前述基板之上为基准采用在COB(片载板)安装中使用的浇注封包材料作为粘结剂进行粘结。前述红外线遮光用滤光镜、透镜和光圈，分别安装在前述镜框上。 | 1.一种小型摄像组件，包括： 包含陶瓷的非金属制基板； 包含安装在该基板上的二维C—MOS图像传感器的摄像用半导体器件芯片； 具有覆盖该摄像用半导体器件芯片的筒形的中空结构、并以前述基板之上为基准进行粘接的镜框； 分别安装在该镜框上的红外线遮光用滤光镜、透镜和光圈，其特征为， 作为将前述镜框粘接到前述基板上的粘接材料，采用在片载板安装中使用的浇注封包材料。 | H04N5/335 ¦ H04N5/225 ¦ H01L27/14 ¦ G02B7/00 ¦ H01L27/146 ¦ H01L31/0232 ¦ H01L31/105 ¦ H04N5/374 ¦ H05K1/11 ¦ H05K1/14 | CN01805945.7 | 2009-05-20
984 | JP5063839B2 | チップマウント型封止構造体の製造方法 | 未缴年费 ¦ 权利转移 | 安华高科技无线IP(新加坡)公司 | 2001-02-22 | 2012-10-31 | 【課題】チップマウント型封止構造体によるトランスデューサ素子用の封止機構を提供する。 【解決手段】チップマウント型封止構造体は、集積回路のチップにより形成される底部と、トランスデューサ素子を囲むように底部に結合した側部片と、そして側部片に結合した上部片とを含む。 | 1.【請求項1】 チップマウント型封止構造体の製造方法であって、 複数のトランスデューサ素子(11a〜11d)を、対応する数の複数の隣接して配置された集積回路チップ(41、42、43、44)を含む集積回路ウエハの平坦な表面に取り付けるステップと、 前記トランスデューサ素子の各々を個々に封止する為に対応する数の側部片(20a〜20d)を含む側部片構造体(25)を提供するステップであって、前記側部片構造体(25)は、該側部片構造体の位置合わせをする為の接続部(36a〜36d)を有するものである、ステップと、 前記側部片構造体(25)を前記集積回路ウエハの平坦な表面にボンディングするステップと、 上部片(15)が前記複数の集積回路チップ全体の上部を覆うように該上部片を前記側部片構造体にボンディングし、これによって、ウエハ組立部品を形成するステップと、 前記ウエハ組立部品のシンギュレーションを実施して、個々のチップマウント型封止構造体組立部品を作成するステップ を含み、 前記シンギュレーションを実施するステップが、 前記上部片のうち、個々のチップマウント型封止構造体組立部品を構成する各々の前記集積回路チップの外縁部を覆う部分が除去されるように、前記上部片(15)を比較的厚 い第1のブレードで切断する第1の切断ステップと、 前記各々の集積回路チップの外縁部が前記第1の切断ステップで画定された対応する各々の上部片によって覆われないように、前記集積回路ウエハを、前記第1のブレードより薄い第2のブレードで切断する第2の切断ステップ を含むことからなる、方法。 | H01L23/02 ¦ H01L33/52 ¦ H01L21/50 ¦ H01L29/84 ¦ H01L33/48 ¦ H01S5/022 | JP2001046107 | 2012-08-17
985 | CN1722922B | 场致发光器件及其制造方法 | 未缴年费 ¦ 复审 | 株式会社半导体能源研究所 | 2001-02-22 | 2013-05-29 | 消除因电极孔46中有机EL材料的有缺陷的膜结构造成的EL元件的发光故障。象素电极上的电极孔46中埋入绝缘体后形成有机EL材料和形成保护部分41b，能防止电极孔46中的膜结构缺陷。能防止因EL元件的阴极与阳极之间短路而造成的电流集中，并能防止EL层的发光故障。 | 1.一种场致发光显示器，包括： 薄膜晶体管； 在所述薄膜晶体管上的钝化膜； 在所述钝化膜上的平整膜； 在所述平整膜上的像素电极，并且所述像素电极通过在所述钝化膜和所述平整膜中形成的电极孔与所述薄膜晶体管连接； 第一绝缘层，形成在所述平整膜上无像素电极形成的空隙处； 第二绝缘层，形成在所述像素电极上以填充所述电极孔， 在所述像素电极、所述第一绝缘层和所述第二绝缘层上的发光层；以及 在所述发光层上的阴极， 其中，所述第二绝缘层的外部直径大于所述电极孔的内部直径。 | H01L27/32 ¦ H01L51/50 ¦ H05B33/00 ¦ H01L51/00 ¦ H01L51/30 ¦ H01L51/40 ¦ H01L51/52 ¦ H05B44/00 | CN200510084815.3 | 2013-05-29
986 | CN100470830C | 场致发光器件及其制造方法 | 未缴年费 | 株式会社半导体能源研究所 | 2001-02-22 | 2009-03-18 | 消除因电极孔(46)中有机EL材料的有缺陷的膜结构造成的EL元件的发光故障。象素电极上的电极孔(46)中埋入绝缘体后形成有机EL材料和形成保护部分(41b)，能防止电极孔(46)中的膜结构缺陷。能防止因EL元件的阴极与阳极之间短路而造成的电流集中，并能防止EL层的发光故障。 | 1.一种便携式信息终端，包括： TFT； 在所述TFT上的像素电极； 在所述像素电极上的发光层；和 在所述发光层上的电极； 其中所述像素电极包括用包含有机树脂的绝缘体填充的电极孔，以及 其中所述像素电极被连接到所述TFT。 | H01L27/32 ¦ H05B33/00 ¦ H01L51/00 ¦ H01L51/30 ¦ H01L51/40 ¦ H01L51/52 ¦ H05B44/00 | CN200610101609.3 | 2009-03-18
987 | CN1172338C | 一种用于列车轴温探头的红外光子探测器 | 未缴年费 | 中国空空导弹研究院 | 2001-02-22 | 2004-10-20 | 本发明属于测量技术，涉及对用于列车轴温探头的光敏部件的改进。本发明包括一个浸没透镜、一个由由浸没胶固定在浸没透镜的中心的光敏元、其特征在于，在光敏元的附近固定着一个补偿元，它与光敏元所用的材料、结构尺寸以及使用的浸没胶完全相同。本发明响应速度快，具有自补偿功能，受环境温度变化的影响小，易于推广应用。 | 1、一种红外光子探测器，包括一个浸没透镜[3]、一个光敏元[1A]、该光敏元[1A]由浸没胶固定在浸没透镜[3]的中心，光敏元[1A]带有两个由可阀制成的引脚，在光敏元[1A]的附近固定着一个补偿元[1B]，它与光敏元[1A]所用的材料、结构尺寸以及使用的浸没胶完全相同，补偿元[1B]带有两个由可阀制成的引脚，其特征在于，所说的光敏元[1A]和补偿元[1B]由锑化铟或碲镉汞制成，其形状均为相同的正方形，边长为0.1～0.2mm，厚度为0.05～0.1mm。 | B61K9/04 ¦ G01K11/00 ¦ H01G9/21 ¦ H01L31/09 | CN01104147.1 | 2004-10-20
988 | TW538056B | 含於主鏈上具有內酯之光敏性聚合物的光阻劑組成物 | 未缴年费 | 三星电子株式会社 | 2001-02-23 | 2003-06-21 | 提供一種包括於其主鏈上具有內酯之光阻劑聚合物的光阻劑組成物。光阻劑組成物之光敏性聚合物包括至少一具有下式之單體： 其中R1及R2分別為氫、烷基、羥基烷基、烷基氧基、羰基或酯，且x，y，v及w分別為1到6的整數。 | 1.一種光阻劑組成物,其包括: 光敏性聚合物,其之聚合係用至少一具有下式之單體: 其中R1及R2分別為氫原子、烷基、羥基烷基、烷基氧基、羰基或酯,且x及y分別為1到6的整數,以及至少一選擇自由(甲基)丙烯酸酯單體,甲基丙烯酸酯單體,馬來酐單體,及原冰片烯單體所組成之族群中的共單體;以及 光酸生成劑(PAG),其中光敏性聚合物具有重量平均分子量為3,000到100,000,且光酸生成劑(PAG)之份量在基於光敏性聚合物之重量下在1到30重量%範圍內。 | C08F24/00 ¦ C08F220/18 ¦ C08F222/06 ¦ C08F232/04 ¦ C08F234/02 ¦ G03F7/004 ¦ G03F7/039 ¦ H01L21/027 | TW090104136 | 2003-06-21
989 | CN1237394C | 平版印刷版原版的制造方法 | 未缴年费 ¦ 权利转移 | 富士胶片株式会社 | 2001-02-23 | 2006-01-18 | 本发明提供了一种提高生产率并且通过提高与感光层的结合力而改善小网点部和细线部的稳定性和耐印刷性的平版印刷版原版的制造方法。即，采用机械表面粗化、腐蚀和电解表面粗化中的至少2种工艺对铝基板进行表面粗化/腐蚀，制造满足下列要求条件(1)-(4)的铝板，将电导率保持一定，同时将初期电流密度控制在比末期电流密度低的水平上，进行阳极氧化膜生成工序，得到铝支持体，在该支持体上形成可以用红外激光写入的感光层。(1)使用水平(X、Y)方向的分辨率为1.9μm的AFM，在240μm见方的范围内测定，倾斜度在30度以上的比例(a30)是70％以内；(2)0.15μm≤Ra≤0.90μm；(3)Rp≤8Ra；(4)Rmax≤14Ra。 | 1.平版印刷版原版的制造方法，其特征在于，采用机械表面粗化、用以氢氧化钠为主体的液体进行腐蚀以及以盐酸或硝酸为主体的电解表面粗化中的至少2种工艺对铝基板进行表面粗化、或者表面粗化和腐蚀，制造满足下列要求条件(1)-(4)的铝板，然后使用以硫酸、草酸或磷酸为主体的处理液，设置电流密度不同的3段以上的区，并且各段的处理液的电导率是相同的，其中，第1段的电流密度在0.1-15A/dm2的范围，同时使第1段的电流密度相对于最终段的电流密度为60％以下，它们之间的段的电流密度是第1段的电流密度和最终段的电流密度之间的电流密度，电解液流速在1-250cm/秒的范围，进行阳极氧化膜生成工序，得到铝支持体，在该支持体上形成用红外激光写入的感光层， (1)使用水平方向的分辨率为1.9μm的原子间力显微镜在240μm见方的范围内测定，倾斜度在30度以上的比例是70％以内； (2)0.15μm≤Ra≤0.90μm； (3)Rp≤8Ra； (4)Rmax≤14Ra， 其中，Ra表示表面粗糙度；Rmax表示最大高度；Rp表示中心线的深度。 | G03F1/00 ¦ B41N3/03 ¦ G03F7/00 ¦ C25D11/04 ¦ C25D11/16 | CN01104305.9 | 2006-01-18
990 | CN1180518C | 分布式反馈表面等离子体振子激光器 | 未缴年费 ¦ 权利转移 | 起源资产集团有限责任公司 | 2001-02-23 | 2004-12-15 | 由作为金属承载层的DFB结构形成了一种表面等离子体振子激光器结构，因此形成了单模表面等离子体振子激光器。该DFB结构包括多层金属表面导向结构(例如覆盖了一层金层的钛条，构成交替的Ti/Au-Au条带)。在一个实施例中，激活区可以包括量子级联结构。 | 1.一种包括表面等离子体振子激光器结构的物品，该结构包括： 具有主顶面的半导体衬底； 沉积的覆盖了部分上述半导体衬底主顶面的激活区，上述激活区形成为具有侧壁和顶面的脊； 沉积的覆盖了上述激活区顶面的金属表面等离子体振子承载层； 沉积的覆盖了上述激活区侧面和上述半导体衬底主顶面的暴露区域的绝缘层；以及 与上述半导体衬底主底面耦合的以利于电流通过激光器流动的电接触， 其特征在于所述表面等离子体振子激光器包括单模器件且所述金属表面等离子体振子承载层包含呈现周期性布拉格结构的分布式反馈(DFB)光栅结构。 | G01N21/01 ¦ G01N21/35 ¦ G02B5/18 ¦ H01S5/10 ¦ H01S5/12 ¦ H01S5/187 ¦ H01S5/34 ¦ H01S5/343 ¦ H01S5/00 | CN01104917.0 | 2004-12-15
991 | TW527727B | 小型攝影模組 | 未缴年费 | 奥林巴斯株式会社 | 2001-02-26 | 2003-04-11 | 本發明之小型攝影模組具有組裝作業之容易化，為了獲得成本的降低，具有基板；攝影用半導體裝置晶片；鏡框體；紅外線遮光用濾光器；透鏡；及，光圈。上述基板係含陶瓷等之非金屬製成。上述攝影用半導體裝置晶片是包含安裝在上述基板上的二維C－MOS圖像．感測器等。上述鏡框體係以上述基板上為基準以COB(片載板)安裝所使用之膠黏材作為黏結劑使用而安裝覆蓋上述攝影用半導體裝置晶片。上述紅外線遮光用濾光器、透鏡及光圈係相對於上述鏡框體分別安裝者。 | 1.一種小型攝影模組,具備: 含陶瓷等非金屬製的基板; 含安裝於該基板上之二維C-MOS圖像‧感測器等的攝影用半導體裝置晶片; 以上述基板為基準安裝覆蓋此攝影用半導體裝置晶片之鏡框體;及, 相對於此鏡框體分別安裝之紅外線遮光用濾光器、透鏡及光圈,其特徵為: 使用COB(片載板)安裝所使用之膠黏材作為將上述鏡框體結合於上述基板上之黏結劑者。 | H04N5/225 ¦ H01L27/14 ¦ H01L27/146 ¦ G02B7/00 ¦ H01L31/0232 ¦ H01L31/105 ¦ H04N5/335 ¦ H04N5/374 ¦ H05K1/11 ¦ H05K1/14 | TW090104367 | 2003-04-11
992 | TW523922B | 小型攝影模組 | 未缴年费 | 奥林巴斯株式会社 | 2001-02-26 | 2003-03-11 | 本發明之小型攝影模組為獲得安裝作業的容易，成本的降低，具有基板；攝影用半導體裝置晶片；鏡框體；紅外光遮光用濾光器；透鏡與光圈；透明構件；及，膠黏劑。上述基板是含陶瓷等非金屬製所成者。上述攝影用半導體裝置晶片係含安裝於上述基板上的二維C-MOS圖像‧感測器等。上述鏡框體係安裝於上述基板上內含上述攝影用半導體裝置晶片者。上述紅外光遮光用濾光器、透鏡及光圈係相對於上述鏡框體分別安裝。上述透明構件係位於上述基板與上述鏡框體之間，設置可保護上述攝影用半導體裝置晶片的表面部。上述膠黏劑係設置可覆蓋上述攝影用半導體裝置晶片之周邊部的電極片，且同時接合上述透明構件之周邊部。 | 1.一種小型攝影模組,其特徵為,具備: 含陶瓷等非金屬製的基板; 含安裝於上述基板上之二維C-MOS圖像‧感測器等的攝影用半導體裝置晶片; 安裝於上述基板形成可內含上述攝影用半導體裝置晶片之鏡框體; 相對於上述鏡框體分別安裝之紅外光遮光用濾光器、透鏡及光圈, 位於上述基板與上述鏡框體之間,設置隔離上述攝影用半導體裝置晶片的表面部而予保護之透明構件;及, 覆蓋上述攝影用半導體裝置晶片周邊部之電極片等,且可同時接合上述透明構件周邊部之膠黏劑。 | H04N5/225 ¦ H01L27/146 ¦ H01L31/0203 ¦ H01L31/0216 ¦ H01L31/0232 ¦ H01L27/14 ¦ H04N5/335 | TW090104358 | 2003-03-11
993 | TW486817B | 小型攝影模組 | 未缴年费 | 奥林巴斯株式会社 | 2001-02-27 | 2002-05-11 | 本發明係提供改善安裝內含基板上所安裝之攝影用半導體裝置晶片的鏡框體構造，具有組裝作業容易的同時，可獲得成本降低的小型攝影模組。根據本發明之一態樣，其係提供含陶瓷等之非金屬基板；含安裝於該基板上之二維C-MOS圖像．感測器等的攝影用半導體裝置晶片；安裝於內含上述攝影用半導體裝置晶片的上述基板上，從前端部依序具備光圈部；一體壓製形成透鏡固定部之鏡框體；及，相對於上述鏡框體之透鏡固定部安裝之透鏡所成的小型攝影模組。 | 1.一種小型攝影模組,其特徵為,具備: 含陶瓷等非金屬製的基板; 含安裝於該基板上之二維C-MOS圖像‧感測器等的攝影用半導體裝置晶片; 以上述基板為基準安裝內含上述攝影用半導體裝置晶片,從前端部依序一體壓製光圈部與透鏡固定部所形成之鏡框體;及, 相對於上述鏡框體之透鏡固定部安裝之透鏡。 | H04N5/225 ¦ H01L27/146 ¦ G02B7/02 ¦ H01L31/0232 ¦ H01L31/0203 ¦ H01L27/14 ¦ H04N5/335 ¦ H04N5/374 | TW090104418 | 2002-05-11
994 | CN101344693B | 显示器件及其制造方法 | 未缴年费 | 株式会社半导体能源研究所 | 2001-02-28 | 2014-07-16 | 可提供廉价显示器，以及包含这种显示器的电气设备。在像素部分和驱动电路被包括在同一绝缘表面上的显示器件中，驱动电路包括解码器100和缓存器部分101。解码器100包括多个NAND电路，每个NAND电路包括互相并联的P沟道TFT104-106和其他多个互相串联的P沟道TFT107-109。缓存器部分101包括多个缓存器，每个缓存器包括三个P沟道TFT114-116。 | 1.一种显示器件，包括： 第一薄膜晶体管，包括栅极线； 第二薄膜晶体管，包括栅电极； 源极线，经由第一连接线与所述第一薄膜晶体管电连接，其中所述源极线包括与所述栅极线相同的第一导电膜； 在所述栅极线和所述源极线以及所述栅电极上的一个绝缘膜；和 电连接至所述栅极线的第二连接线；以及 电连接至所述第二薄膜晶体管的像素电极， 其中所述栅极线和所述栅电极以及所述源极线在绝缘表面上形成； 其中所述栅电极电连接至所述第一薄膜晶体管； 其中所述第一和第二连接线以及所述像素电极在所述绝缘膜上形成， 其中所述第二连接线跨越所述源极线， 其中所述第一和第二连接线包括与所述像素电极相同的第二导电膜， 其中所述第二薄膜晶体管的所述栅电极与所述第一薄膜晶体管的漏极电连接， 其中所述像素电极在所述源极线上形成，并且 其中所述像素电极的一部分与所述源极线的一部分重叠。 | G02F1/1362 ¦ H01L27/12 ¦ H01L27/32 ¦ H01L21/60 ¦ G02F1/133 ¦ G09F9/30 ¦ G09G3/32 ¦ G09G3/36 ¦ H01L21/00 ¦ H01L21/84 ¦ H01L27/15 ¦ H01L31/12 ¦ H05B33/00 | CN200810129601.7 | 2014-07-16
995 | CN100423064C | 显示器件及其制造方法 | 未缴年费 | 株式会社半导体能源研究所 | 2001-02-28 | 2008-10-01 | 可提供廉价显示器，以及包含这种显示器一个电气设备。在显示器件中，在象素部分和驱动电路包括在同一绝缘表面上的显示器件中，驱动电路包括一个解码器100和缓存器部分101。解码器100包括多个NAND电路，每个包括互相并联的P沟道TFT104-106和其他多个互相串联的P沟道TFT107-109。缓存器部分101包括多个缓存器，每个包括三个P沟道TFT114-116。 | 1. 一种显示器件，包括： 第一薄膜晶体管； 第二薄膜晶体管，与一个像素电极电连接； 一条栅极线，与所述第一薄膜晶体管电连接，并形成在第一表面上；和 一条源极线，与所述第一薄膜晶体管电连接，且形成在所述第一表面上，其中所述源极线包括与所述栅极线相同的第一导电膜； 在所述栅极线和所述源极线上的一个绝缘膜；和 在所述绝缘膜上的连接线； 其中所述栅极线通过所述连接线跨越所述源极线，和 其中所述像素电极形成在所述绝缘膜上，且所述连接线包括与所述像素电极相同的第二导电膜。 | G09G3/32 ¦ G09G3/36 ¦ G02F1/133 ¦ G02F1/1362 ¦ G09F9/30 ¦ H01L21/00 ¦ H01L21/84 ¦ H01L27/12 ¦ H01L27/15 ¦ H01L27/32 ¦ H01L31/12 ¦ H05B33/00 | CN01108958.X | 2008-10-01
996 | TW483163B | 二次元畫像檢出器 | 未缴年费 | 夏普株式会社 | 2001-03-02 | 2002-04-11 | 本發明之二次元畫像檢出器具備用於將電磁波所構成之畫像資訊轉換成電荷之光導電膜，包含由於收集光導電膜之電荷與光導電膜連接之像素電極排列構成之像素排列層，隔著像素排列層與像素電極相對，而形成用於檢測已收集之電荷之閘極線與源極線等之配線層以及位於像素排列層與配線層之間之第1及第2絕緣保護膜之動態矩陣基板(Active matrix substrate)，以及隔著光導電膜配置於像素排列層相對之位置用於在像素電極之間發生電場之共同電極，共同電極係形成於排列著像素電極之區域之像素區域內。因此，可以防止伴隨X射線之過多照射等高電壓之施加所導致之像素區域外側之絕緣破壞。 | 1.一種二次元畫像檢出器,其特徵具備:用於將電磁波所造成之畫像資訊轉換成電荷之轉換層, 像素基板,含有用於收集該轉換層之電荷且由與該轉換層相連接之像素電極排列而成之像素排列層,隔著上述像素排列層面對上述轉換層並形成用於檢測所收集之電荷之電極配線之配線層,以及位於上述像素排列層與配線層之間之絕緣層,以及隔著上述轉換層配置於上述像素排列層相對向之位置並使上述像素電極之間產生電場之上部電極,該上部電極係形成於排列有上述像素電極之區域之像素區域內。 | H01L27/14 ¦ G01T1/164 ¦ G01T1/17 ¦ G01T1/24 ¦ H01L25/00 ¦ H01L27/00 ¦ H01L27/146 ¦ H01L31/00 ¦ H01L31/09 ¦ H04N5/32 ¦ H04N5/335 ¦ H04N5/369 | TW090104848 | 2002-04-11
997 | JP4245818B2 | 無機光電子材料、およびそれを用いた電子写真感光体 | 未缴年费 | 株式会社理光 | 2001-03-05 | 2009-04-02 | 【課題】短波長光源に対して感度を持ち、塗布など成膜工程が容易であり、そのため低コストで成膜ができ、かつ耐久性が高く、公害等環境に配慮した光電子材料を提供する。 【解決手段】光電効果を有する無機材料からなる無機光電子機材料であって、前記無機材料を、光キャリア発生機能を有する電荷発生領域をなす無機材料粒子と、該発生キャリアの引き出し機能を有する電荷輸送領域をなす無機材料媒質とからなる、隣接一体化した構成とすることによって、短波長光源に対して感光性を発現し、かつ製作工程が容易で大面積の感光体の製作を可能とし、光照射に対する耐久性を向上させるものである。 | 1.【請求項1】 光電効果を有する無機材料からなる無機光電子材料であって、前記無機材料は、光キャリア発生機能を有する電荷発生領域をなす無機材料粒子を、該発生キャリアの引き出し機能を有する電荷輸送領域をなす連続した無機材料媒質中に分散した構成であり、かつ該無機材料粒子が三酸化二チタン(Ti2O3)であり、該無機材料媒質が酸化チタン(TiO2)であることを特徴とする無機光電子材料。 | G03G5/08 ¦ G03G5/085 ¦ H01L31/04 | JP2001059584 | 2009-01-16
998 | CN1227714C | 薄膜形成器件,形成薄膜的方法和自发光器件 | 未缴年费 | 株式会社半导体能源研究所 | 2001-03-06 | 2005-11-16 | 本发明提供了一种通过蒸发借助于在所需位置选择地淀积用于形成EL层的材料从而形成EL层的方法。当用于形成EL层的材料被淀积时，在船形试样器皿(111)和衬底(110)之间提供一个掩模。通过对所述掩模(113)施加一个电压，用于形成EL层的EL材料的行进方向被控制，从而选择地使所述EL材料淀积在所需位置。 | 1.一种用于形成薄膜的方法，包括以下步骤： 提供其内装有电致发光材料的船形试样器皿，其上具有电极的衬底和在船形试样器皿与衬底之间的掩模， 使在所述船形试样器皿中的电致发光材料成为蒸汽状态， 对所述呈蒸汽状态的电致发光材料进行充电， 使所述呈蒸汽状态的电致发光材料从船形试样器皿中朝向衬底排出， 对所述掩模施加电压以便控制电致发光材料的淀积位置，以及 使所述呈蒸汽状态的电致发光材料通过对应于所述电极的掩模的开口，并且使电致发光材料淀积在所述衬底上的电极上以便形成薄膜。 | H05B33/10 ¦ C23C14/04 ¦ H01L27/32 ¦ H01L51/00 ¦ H01L51/30 ¦ H01L51/40 ¦ H01L21/00 ¦ H01L33/00 | CN01110972.6 | 2005-11-16
999 | CN1767226B | 薄膜形成器件,形成薄膜的方法和自发光器件 | 未缴年费 | 株式会社半导体能源研究所 | 2001-03-06 | 2012-08-15 | 本发明提供了一种通过蒸发借助于在所需位置选择地淀积用于形成EL层的材料从而形成EL层的方法。当用于形成EL层的材料被淀积时，在船形试样器皿(111)和衬底(110)之间提供一个掩模。通过对所述掩模(113)施加一个电压，用于形成EL层的EL材料的行进方向被控制，从而选择地使所述EL材料淀积在所需位置。 | 1.自发光器件，其包含： 在中间层绝缘膜上和像素电极间由无机膜形成的第一岸，所述像素电极设置在所述中间层绝缘膜上且与所述中间层绝缘膜接触； 在该第一岸上由有机树脂膜形成的第二岸；以及 在所述像素电极的每个上且与所述第一岸接触的由发光有机材料形成的层， 其中由发光有机材料形成的所述层与所述第一岸的侧面接触并且不与所述第二岸接触， 其中所述第二岸与所述像素电极相互不接触， 其中所述第一岸和所述第二岸中的每个都具有条状的形状，及 其中所述第一岸的宽度小于所述第二岸的宽度。 | H01L51/50 ¦ H01L27/32 ¦ H05B33/10 ¦ C23C14/04 ¦ H01L51/00 ¦ H01L51/30 ¦ H01L51/40 | CN200510098190.6 | 2012-08-15
1000 | CN100354671C | 集成的光收发信机及其相关方法 | 未缴年费 ¦ 权利转移 | FLIR系统贸易比利时有限公司 | 2001-03-06 | 2007-12-12 | 一种安装在同一个基片的同一表面上包括至少一个光源和至少一个检测器的光收发信机。这个光源和检测器中的至少一个安装在这个表面上。每个光源和检测器都有光学元件的一个光学组件通过一个垂直垫片与这个基片附着。光源和检测器的电互连能够够着上面附着了光学组件的基片的同一个表面。光源和检测器中的一个可以以单片集成方式集成在这个基片上。 | 1.一种光收发信机，包括： 在一个基片的第一个表面上的至少一个光源； 在所述基片的第一个表面上的至少一个检测器，所述至少一个光源和至少一个检测器中的至少一个安装在所述基片上，所述至少一个检测器用来从这至少一个光源以外接收光； 在其上具有光学元件的一个光学组件，所述至少一个光源和至少一个检测器都有所述光学元件，该光学组件附着在所述基片上；以及 在基片和光学组件之间的一个垫片，所述垫片完全包围光学组件、至少一个光源和至少一个检测器的四周。 | G02B6/42 ¦ H01L25/16 ¦ H01L27/00 ¦ H04B10/24 ¦ H01L31/12 | CN01806175.3 | 2007-12-12
1001 | CN100438713C | 高效透明有机发光器件 | 未缴年费 | 普林斯顿大学理事会 | 2001-03-07 | 2008-11-26 | 一种透明有机发光器件(OLED)，包含透明导电层(10a)、激子阻挡层(10b)和OLED(12)的其余部分。透明导电层(10a)起阴极层的作用。并且可以由ITO形成，而激子阻挡层(10a)可以由金属掺杂的有机电子注入层形成。 | 1.一种高度透明和高效的有机发光器件的制造方法，包括： 依次在衬底上制备：阳极、有机空穴运输层、有机电子运输层、透明电子注入层和透明非金属电子注入阴极层，其中所述透明电子注入层是从由作为空穴阻挡层的材料、作为激子阻挡材料的材料以及作为复合空穴和激子阻挡材料的材料构成的组中选出的材料； 其中所述制备包含用金属掺杂所述透明电子注入层以便形成金属掺杂的透明电子注入层的步骤。 | H05B33/26 ¦ H05B33/28 ¦ A61B17/00 ¦ A61B17/22 ¦ A61B18/00 ¦ A61F2/958 ¦ A61F7/00 ¦ A61F7/12 ¦ A61M25/00 ¦ H01L51/00 ¦ H01L51/30 ¦ H01L51/50 ¦ H01L51/52 ¦ H05B33/10 | CN01807496.0 | 2008-11-26
1002 | TW594409B | 圖樣形成材料及圖樣形成方法 | 未缴年费 | 松下电器产业株式会社 | 2001-03-07 | 2004-06-21 | 本發明是有關使用具有1nm帶~30nm帶或110nm帶~180 nm帶波長之照射光形成光阻圖樣之場合中，能得到良好圖樣形狀者。 根據本發明，將含有[化1]所示第1單位及[化2]所示第2單位之聚合物，與氧產生劑之圖樣形成材料，塗佈在基板上而形成光阻膜。 【化1】 【化2】 (其中，R1及R2為同種或是異種之烷基、氯原子或含有氯原子之烷基，R3是自氧脫離之保護基。) 其次，針對光阻膜，以具有1nm帶~30nm帶或110nm帶~180nm帶波長之照射光照射，進行圖樣照射後，將圖樣照射過之光阻膜經顯像而形成光阻圖樣。 | 1.一種圖樣形成材料,其含有[化1]所示之第1單位及[化2]所示之第2單位的聚合物、與氧產生劑, 【化1】 【化2】 (其中,R1及R2為同種或是異種之烷基、氯原子或含有氯原子之烷基,R3是由氧脫離之保護基)。 | G03F7/039 ¦ G03F7/004 ¦ G03F7/028 ¦ H01L21/027 | TW090105306 | 2004-06-21
1003 | TW484144B | 光敏厚膜組合物及使用該組合物之電子裝置 | 未缴年费 | 株式会社村田制作所 | 2001-03-08 | 2002-04-21 | 本發明係提供一種光敏厚膜組合物，其具有優越儲存安定性，且可信賴地藉由顯像進行處理。此光敏厚膜組合物係由以下所組成，一種光敏性有機成份，其含有具有酸性官能基，譬如羧基之有機黏合劑，一種無機成份，含有多價金屬氧化物，譬如硼矽酸鹽玻璃，及一種具有多個羥基之醇，譬如葡萄糖醇。 | 1.一種光敏厚膜組合物,其包含: 光敏性有機成份,其包含具有酸性官能基之有機黏合劑; 無機成份,其包含多價金屬化合物;及 具有多個羥基之多羥醇。 | H01B1/16 ¦ C09D5/24 ¦ G03F7/004 | TW090105409 | 2002-04-21
1004 | CN1162852C | 光头装置及其受光方法 | 未缴年费 | 株式会社三协精机制作所 | 2001-03-08 | 2004-08-18 | 由共用受光元件接受不同波长激光的双光源型光头装置及其受光方法，该装置的双波长光源从位于与光轴垂直方向不同位置的发光点射出650nm激光及780nm激光。由光记录媒体的记录面反射的返回光L1r、L2r由衍射型元件10衍射。返回光L1r、L2r分别以+1次衍射光L1r(+1)、+2次衍射光L2r(+2)引入共用受光元件11。使两返回光以不同衍射次数衍射，就能减小因光源波长变动引起的在共用受光元件11上的受光位置偏移，能使重放和记录性能稳定。 | 1.一种光头装置的受光方法，该光头装置使从发光点不在同一光轴上的第1及第2光源射出的不同波长的第1及第2激光聚焦于光记录媒体的记录面，并用共用受光元件对由该记录面反射的所述第1及第2激光的返回光进行检测，其特征在于， 使所述第1及第2激光的返回光经过不同次数衍射后由所述共用受光元件受光。 | G02B5/18 ¦ G11B7/00 ¦ G11B7/09 ¦ G11B7/12 ¦ G11B7/125 ¦ G11B7/127 ¦ G11B7/13 ¦ G11B7/1353 ¦ G11B7/1381 ¦ G11B7/135 | CN01111209.3 | 2004-08-18
1005 | CN1173202C | 用于光电转换模块的连接架、光电转换模块及其制造方法 | 未缴年费 | 富士康(昆山)电脑接插件有限公司 ¦ 鸿海精密工业股份有限公司 | 2001-03-08 | 2004-10-27 | 一种用于光电转换模块的连接架，其可拆卸地固定在基座上，该连接架包含一壳体，壳体上具有两个用来容纳检光二极管与激光二极管的空腔，二极管的外围设有环形槽，每个空腔内则设有一固定肋，可以同二极管外表面的环形槽相结合。连接架壳体上向前延伸两对弹性卡钩，分别用来固定一个插入空腔内的插头；又向后延伸有两块尾板，可以在二极管插入空腔时起导引作用。 | 1.一种用于光电转换模块的连接架，该连接架可拆卸地固定在基座上，其特征在于：该连接架包含一壳体，壳体上设有两个用来容纳检光二极管与激光二极管的空腔，二极管的外围设有环形槽，每一个空腔内则设有一固持肋，该固持肋同二极管外表面的环形槽相结合，连接架壳体上向前延伸两对弹性卡钩，分别用来固定一个插入空腔内的插头，并向后延伸两块尾板。 | G02B6/42 ¦ G02B6/36 | CN01111445.2 | 2004-10-27
1006 | CN1162999C | 光电收发模组 | 未缴年费 | 富士康(昆山)电脑接插件有限公司 ¦ 鸿海精密工业股份有限公司 | 2001-03-08 | 2004-08-18 | 一种光电收发模组，包括一个基座，该基座具有一底板与两自底板向上伸出的侧壁，该侧壁上形成两收纳插槽，一弹性锁片可移除地安装在该收纳插槽内，并延伸出一个可变形部分。一个连接架可拆卸地固定在基座上。两个二极管被固定在连接架上，一印刷电路板亦固定于其上且与两二极管相焊接。 | 1.一种光电收发模组，包括一基座，该基座具有一底板与自底板向上延伸的一对侧壁，其特征在于：每一侧壁上形成有一收纳插槽，一弹性锁片是可移除地安装在该收纳插槽内，并延伸出一可变形部分，一连接架，可拆卸地固定在基座的一端，且在该连接架内固定有两二极管，一印刷电路板，是与连接架相固连且与二极管焊接。 | G02B6/42 ¦ H01R13/453 ¦ H01R13/627 ¦ H04B10/24 ¦ H04B10/02 ¦ G02B6/00 | CN01111444.4 | 2004-08-18
1007 | CN1127113C | 一种金属纳米粒子/介质复合光电薄膜及其制备和应用 | 未缴年费 | 北京大学 | 2001-03-09 | 2003-11-05 | 本发明公开了一种掺杂稀土元素的纳米粒子/介质复合光电薄膜及其制备方法和用途，属于半导体器件领域。稀土纳米粒子和金属Ag纳米粒子均匀地埋藏在半导体介质BaO中。其制备方法是在传统的制备Ag-BaO薄膜工艺中按体积比Ba∶Ag∶稀土＝7∶3∶1蒸发沉积适量的稀土元素，形成掺杂稀土的Ag-BaO薄膜。本发明的薄膜可作为光电发射薄膜材料，用于各种光电阴极中，进行光电检测，超快光电信号转换等。 | 1.一种金属纳米粒子/介质复合光电薄膜，其特征是在Ag-BaO薄膜中掺杂稀土元素，稀土纳米粒子和金属Ag纳米粒子均匀地埋藏在半导体介质BaO中。 | C23C14/00 ¦ C23C14/24 ¦ G01J11/00 ¦ H01J1/34 ¦ H01J9/12 ¦ H01J40/06 ¦ H01L31/02 ¦ H01L31/18 | CN01109133.9 | 2003-11-05
1008 | CN100541836C | 半导体发光器件 | 未缴年费 | 株式会社东芝 | 2001-03-09 | 2009-09-16 | 色调偏差小的半导体发光器件及其制造方法。包括半导体发光元件(包含由电流注入发射第一波长的光的有源区)以及至少一个半导体叠层体(结合到上述半导体发光元件上、包含由上述第一波长的光激发、发射第二波长的光的发光层)，将上述第一波长的光与上述第二波长的光混合输出的半导体发光器件。作为制造这种半导体发光器件的方法，提供一种首先采用适合于形成有源区的第一衬底构成上述半导体发光元件，其次采用适合于形成发光层的第二衬底构成上述半导体叠层体，然后将二者结合的方法。 | 1、半导体发光器件，包括： 半导体发光元件，包括通过电流注入来发射第一波长的主光的有源区； 反射板，反射从上述半导体发光元件发射的上述主光；以及 涂布在上述反射板的一部分上的荧光体，该荧光体由上述主光所激发，以便发射第二波长的次光。 | H01L33/00 ¦ H01L33/30 ¦ H01L33/32 ¦ H01L33/50 | CN200410079795.6 | 2009-09-16
1009 | CN1269229C | 半导体发光器件及其制造方法 | 未缴年费 | 株式会社东芝 | 2001-03-09 | 2006-08-09 | 色调偏差小的半导体发光器件及其制造方法。包括半导体发光元件(包含由电流注入发射第一波长的光的有源区)以及至少一个半导体叠层体(结合到上述半导体发光元件上、包含由上述第一波长的光激发、发射第二波长的光的发光层)，将上述第一波长的光与上述第二波长的光混合输出的半导体发光器件。作为制造这种半导体发光器件的方法，提供一种首先采用适合于形成有源区的第一衬底构成上述半导体发光元件，其次采用适合于形成发光层的第二衬底构成上述半导体叠层体，然后将二者结合的方法。 | 1、一种半导体发光器件，包括： 半导体发光元件，具有通过电流注入来发射第一波长的主光的有源区；以及 结合到上述半导体发光元件上的至少一个半导体叠层体，上述半导体叠层体具有由上述主光所激发的第一发光层，用于发射具有第二波长的次光， 上述半导体叠层体还具有由上述主光和上述次光所激发的第二发光层，用于发射具有第三波长的三级光， 其中，将上述主光、上述次光和上述三级光混合后输出。 | H01L33/00 ¦ H01L33/30 ¦ H01L33/32 ¦ H01L33/50 | CN01122064.3 | 2006-08-09
1010 | CN1213462C | 用于制造Ⅲ族氮化物系化合物半导体的方法以及Ⅲ族氮化物系化合物半导体器件 | 未缴年费 | 丰田合成株式会社 | 2001-03-12 | 2005-08-03 | 通过蚀刻第一III族氮化物系化合物半导体层(31)成诸如点、条纹或网格的孤岛形式而设置了台阶，并且不同于层(31)的层形成在底部上以便暴露出来。第二III族氮化物系化合物半导体(32)以台阶的上阶台面的上表面和侧表面作用为晶核而横向外延生长，由此填埋台阶部分，并然后允许其向上生长。第二半导体(32)横向外延生长的一部分可以作为约束自第一层(31)产生的贯穿位错的扩散的区域。蚀刻可以进行成直到衬底内形成凹陷位置。原子半径大于主要构成元素镓(Ga)的铟(In)掺杂在作为ELO晶核的层中。第一半导体层可以是由缓冲层和单晶层以多重循环的形式形成的多层。 | 1.一种通过其在衬底上的外延生长来制造III族氮化物系化合物半导体的方法，该方法包括蚀刻包括至少两层III族氮化物系化合物半导体的底层，底层的最上层由第一III族氮化物系化合物半导体形成，由此形成诸如点状、条纹形或网格状结构的岛状结构，从而提供沟渠/台地，使得由具有与该第一III族氮化物系化合物半导体的成分不同的成分的第三III族氮化物系化合物半导体形成的差异层暴露于沟渠的底部，并且以台地的顶面和沟渠的一个侧壁/多个侧壁作用为晶核，垂直并横向外延生长第二III族氮化物系化合物半导体。 | H01L21/20 ¦ H01L21/205 ¦ C30B29/38 ¦ H01L33/00 | CN01809470.8 | 2005-08-03
1011 | CN1270193C | 金刚石辐射检测仪 | 未缴年费 | 德比尔斯工业钻石部门有限公司 | 2001-03-13 | 2006-08-16 | 一种辐射检测仪，包括掺硼金刚石衬底(10)，在衬底(10)的表面(14)上外延生长金刚石覆盖层(12)。在覆盖层(12)的上表面(16)提供与其电接触的交叉电极阵列(18)。 | 1.一种辐射检测仪，包括生长在掺硼金刚石衬底表面上的金刚石覆盖层。 | G01T1/26 ¦ G01T1/24 ¦ G01T1/29 ¦ H01L31/115 | CN01808221.1 | 2006-08-16
1012 | CN1225029C | 光能转换装置 | 未缴年费 | 索尼公司 | 2001-03-13 | 2005-10-26 | 一种光能转换装置10，包含：形成在通用塑料衬底上的第一杂质掺杂的半导体层5，它是混有第一杂质的半导体材料层；形成在第一杂质掺杂的半导体层5上的光活性层6，它是含氢的非晶半导体材料层；和混有第二杂质并且形成在光活性半导体层6上的第二杂质掺杂的半导体层7。第二杂质掺杂的半导体层是氢浓度比光活性半导体层6的材料低的多晶半导体材料层。在光活性半导体层6和第二杂质掺杂的半导体层7之间的界面结构中，深度方向的平均晶粒粒径在从第二杂质掺杂的半导体层向衬底1前进的方向上逐步降低。通过控制第二杂质掺杂的半导体层7的氢浓度，显著降低了第二杂质掺杂的半导体层7中的悬挂键的数目，显示出较高的结晶度，提高了装置10的转换效率。 | 1.一种光能转换装置，包括： 形成在塑料衬底上的第一杂质掺杂的半导体层，所述第一杂质掺杂的半导体层是混有第一杂质的半导体材料层； 形成在所述第一杂质掺杂的半导体层上的光活性层，所述光活性半导体层是含氢的非晶半导体材料层；和 第二杂质掺杂的半导体层，混有第二杂质并形成在所述光活性半导体层上，所述第二杂质掺杂的半导体层是多晶半导体材料层，氢浓度比所述光活性半导体层的材料低； 其中所述第二杂质掺杂的半导体层的平均晶粒粒径在从第二杂质掺杂的半导体层的表面向所述衬底前进的方向上逐步降低。 | H01L31/075 ¦ H01L31/00 ¦ H01L31/0368 ¦ H01L31/04 ¦ H01L31/06 ¦ H01L31/077 ¦ H01L31/18 | CN01807883.4 | 2005-10-26
1013 | CN1201415C | 用于电致发光器件的部件和具有该部件的电致发光器件 | 未缴年费 | 日东电工株式会社 | 2001-03-16 | 2005-05-11 | 对一种用于电致发光器件的部件进行了说明，该部件包括一个储藏器，该储藏器的一部分由一种多孔材料和一种能够消除一种指定的气体成分的消除剂制成，所述消除剂包含在所述储藏器中。还对一种具有这种部件的电致发光器件进行了说明。 | 1.一种用于电致发光器件的部件，包括一个储藏器，该储藏器由一种多孔材料和一种非多孔材料制成；所述部件还包括一种能够消除一种指定的气体成分的消除剂，所述消除剂包含在所述储藏器中，所述部件被放置在所述电致发光器件内。 | B01D53/26 ¦ H01L51/50 ¦ H01L51/52 ¦ H05B33/04 ¦ H05B33/12 ¦ H05B33/14 ¦ H05B33/20 ¦ H01L51/20 ¦ H05B33/02 | CN01111684.6 | 2005-05-11
1014 | CN1173417C | 半导体发光器件及面发光装置 | 未缴年费 | 松下电器产业株式会社 | 2001-03-16 | 2004-10-27 | 面发光装置20，包括：半导体发光器件10、安装基板21及导光板22。半导体发光器件10中，有：由其上形成了一对电极2、3的基部1a和其上放了发光元件4的安装部1b构成的倒T字形基板1。将半导体发光器件10的安装部1b插到形成在安装基板21上的开口21a里，就将半导体发光器件10安装到安装基板21上了。安装基板21上放了其中有一与发光元件4面对面的面的导光板22。在半导体发光器件10中的基板1上设了一对分别与发光元件4电气连接的电极2、3，每一个电极2、3与安装基板21的电路图案电气相连。 | 1、一种半导体发光器件，在面发光装置的安装基板上与导光板相对安装，其中： 有：由沿横向延伸的基部和从上述基部的中间区域的一部分沿纵向延伸且在仅离上述基部超过上述安装基板的厚度距离的位置上有元件安装部的安装部构成的基板； 一对分别形成在上述基板上从上述基部的每一端覆盖到上述安装部的电极； 在上述安装基板的上面以与上述导光板相对的方式被装到上述安装部的上述元件安装部并与上述一对电极中的每一个电极电气连接的发光元件；及 至少密封上述发光元件和上述一对电极中的每一个电极的一部分的透光性密封部件。 | F21V8/00 ¦ F21V19/00 ¦ H01L25/13 ¦ H01L33/32 ¦ H01L33/56 ¦ H01L33/62 ¦ H01S5/022 ¦ H01L33/00 | CN01800520.9 | 2004-10-27
1015 | TW488081B | 紅外線感測器及其製造方法 | 未缴年费 | 株式会社东芝 | 2001-03-20 | 2002-05-21 | 本發明乃以提供高感度的紅外線感測器為目的。依本發明，得將該感測器部支撐於中空構造體用之支撐體，使之與以往之構造比較時，可以大幅地的變薄，大幅度的減低其斷面積，可以減低熱電導，結果而言可以獲得感度非常高之紅外線感測器。又依本發明乃將支撐體領域之絕緣層予以蝕刻而埋入犧牲矽膜，因此將大幅度的減低為形成支撐腳用之絕緣層RIE之縱橫比，使製程容易化同時做為副次的效果而進一步減低支撐腳之斷面積，更能高感度化者。 | 1.一種紅外線感測器,具備: 具有,備有複數之凹部之半導體基板、及吸收入射紅外線而變換為熱之吸收部(18,20)及將於上述吸收部所發生之熱之溫度變化變換為電氣訊號之備有pn接合部之熱電變換部(8,15),而形成於上述半導體基板上之複數之紅外線檢測部(10),及 將上述複數之紅外線檢測部之各個分別離開於上述半導體基板之上述複數之凹部所相對應之半導體基板地予以支撐,對於上述半導體基板面而延伸於略平行方向之至少一個支撐體(11), 上述熱電變換部乃,備有形成於上述吸收部下面之半導體層(8),而在該半導體層內形成上述pn接合部, 上述支持體之一端部係分別連接於上述紅外線檢測部,另一端部即分別連接於上述半導體基板, 上述支持體之厚度係較上述紅外線檢出部之厚度薄, 為其特徵者。 | H01L29/861 ¦ G01J1/02 ¦ G01J5/02 ¦ G01J5/10 ¦ G01J5/12 ¦ G01J5/20 ¦ G01J5/48 ¦ H01L21/00 ¦ H01L21/306 ¦ H01L27/14 ¦ H01L27/146 ¦ H01L31/00 ¦ H01L31/024 ¦ H01L31/0352 ¦ H01L31/09 ¦ H01L31/103 ¦ H01L35/00 | TW090106461 | 2002-05-21
1016 | CN1645253B | 感光性树脂组合物,使用该组合物的感光性元件、保护层图案的制造法及印刷电路板的制造法 | 未缴年费 | 力森諾科股份有限公司 | 2001-03-21 | 2010-04-21 | 本发明是提供一种激光扫描曝光用感光性树脂组合物，其特征为将感光性树脂组合物由高压水银灯全波长的活性光线照射，浓度范围0.00至2.00、浓度步进0.05、平板大小20mm×187mm、各步进大小3mm×12mm的41段步进平板的浓度1.00的21段固化曝光量定为E0mJ/cm2，将放置在40瓦特的无紫外线白色灯下2小时后的上述感光性树脂组合物，由高压水银灯全波长活性光线照射，上述41段步进平板的21段的固化曝光量定为E1mJ/cm2时，可满足下式(1)：-25≤(E1-E0)/E0×100≤25 (1)。 | 1.一种激光扫描曝光用感光性树脂组合物，含有(A)将(甲基)丙烯酸及(甲基)丙烯酸烷酯作为构成单体含有的粘接剂聚合物、(B)在含有双酚A系(甲基)丙烯酸酯化合物的分子内至少有1个可聚合的乙烯性不饱和基的光聚合性化合物、以及(C)光聚合引发剂，其特征是： (A)成分、(B)成分及(C)成分的配合量为如下：相对于(A)成分及(B)成分的总量100重量份，(A)成分为40至80重量份，(B)成分为20至60重量份及(C)成分为0.01至20重量份， 所述(C)成分含有(C1)己芳基双咪唑化合物、(C2)芳基甘氨酸系化合物、及(C5)香豆素化合物或具有烷胺基的二苯甲酮化合物， 并且，将所述感光性树脂组合物由高压水银灯全波长的活性光线照射的、41段步进平板的浓度1.00的21段固化曝光量定为E0mJ/cm2，将所述感光性树脂组合物在40瓦特的无紫外线白色灯下放置2小时后，由高压水银灯全波长活性光线照射的所述41段步进平板的21段的固化曝光量定为E1mJ/cm2时，能满足下式(1)： -25≤(E1-E0)/E0×100≤25 (1) 其中，所述41段步进平板为浓度范围0.00至2.00、浓度步进0.05、平板大小20mm×187mm、各步进大小3mm×12mm的平板。 | G03F7/028 ¦ C08F2/50 ¦ H05K3/06 ¦ C08F2/48 ¦ G03F7/004 ¦ G03F7/029 ¦ G03F7/031 ¦ G03F7/038 | CN200510009055.X | 2010-04-21
1017 | CN1209685C | 感光性树脂组合物、使用该组合物的感光性元件、保护层图案的制造法及印刷电路板的制造法 | 未缴年费 | 力森諾科股份有限公司 | 2001-03-21 | 2005-07-06 | 本发明是提供一种激光扫描曝光用感光性树脂组合物，其含有(A)粘接剂聚合物、(B)分子内至少有1个可聚合的乙烯性不饱和基的光聚合性化合物、以及(C)光聚合引发剂；在该感光性树脂组合物中，(C)成分是以(C1)己芳基双咪唑化合物、(C2)芳基甘氨酸系化合物、及(C3)�盐化合物为必要成分。 | 1.一种感光性树脂组合物，其含有(A)粘接剂聚合物、(B)分子内至少有1个可聚合的乙烯性不饱和基的光聚合性化合物、以及(C)光聚合引发剂；在该感光性树脂组合物中，(C)成分是以(C1)己芳基双咪唑化合物、(C2)芳基甘氨酸系化合物、及(C3)鎓盐化合物为必要成分。 | C08F2/48 ¦ G03F7/004 ¦ G03F7/029 ¦ G03F7/031 ¦ G03F7/038 ¦ G03F7/028 ¦ H05K3/06 ¦ H05K3/18 | CN01806651.8 | 2005-07-06
1018 | TW492200B | 感熱型紅外線感知器及其製造方法 | 未缴年费 | 株式会社东芝 | 2001-03-21 | 2002-06-21 | 本發明之目的係提供一種構造之自由度高，並且，低成本之感熱型紅外線感知器及其製造方法。本發明之解決手段，係在半導體基板之內部所形成之平板平板狀空洞上部，形成紅外線感知部及支持腳，在半導體基板上製作從感知部訊號之處理電路部。藉此，因處理電路部之構造為不受到基板構造之影響所以可提升特性。又，構造變成容易，可減低製造成本。 | 1.一種感熱型紅外線感知器,其係具有: 半導體基板,與 具有將吸收射入紅外線變換為熱之吸收部與於上述吸收部所發生之溫度變化變換為電氣訊號之熱電變換部之感知部,以及 包括處理在上述感知部所得到之上述電氣訊號所需之半導體元件,與 從上述半導體基板表面延伸到上述感知部側面所設,將上述感知部在上述半導體基板上從該半導體基板離開所支持之至少一個以上之支持腳, 在上述感知部與上述半導體基板間形成平板狀之第1空洞, 上述處理電路部係直接形成於上述半導體基板上。 | H01L29/861 ¦ G01J1/02 ¦ G01J5/12 ¦ G01J5/20 ¦ G01J5/48 ¦ H01L21/00 ¦ H01L27/14 ¦ H01L27/146 ¦ H01L31/02 ¦ H01L31/09 | TW090106638 | 2002-06-21
1019 | CN1175309C | 模制的光学面板及其模具 | 未缴年费 | 斯坦雷滋賀製作所股份有限公司 ¦ 住友化学株式会社 | 2001-03-22 | 2004-11-10 | 利用光致抗蚀剂方法，通过计算机辅助设计(CAD)的图案薄膜14使得光敏聚酰亚胺树脂(12)曝光和显影，从而在模具基底(11)上形成图案。由此形成的模制图案13构建成模具(10)。通过利用带有反光图案(3)的模具(10)形成光学面板(2)，其中的反光图案(3)包括每个几微米和高密度排列的，并且与模制的图案(13)方向相反的圆形或矩形的圆点孔或圆点突起。反光图案(3)以高亮度和高度均匀性对入射光进行光导或漫射，从而实现对不能看穿的反光图案的继发照明。 | 1.一种模制光学面板，该面板的至少一个表面上整体地形成反光图案，所述反光图案是通过利用具有模具基底的模具，和用光敏耐热树脂借助于图案薄膜的光致抗蚀剂方法在模具基底上形成的模制图案的步骤形成的。 | G03F7/038 ¦ B29C39/26 ¦ F21V8/00 ¦ F21Y103/00 ¦ G02B5/02 ¦ G02B6/00 ¦ G02B27/00 ¦ G02F1/13357 ¦ G03F7/00 ¦ G03F7/039 ¦ G03F7/20 | CN01104295.8 | 2004-11-10
1020 | TWI231870B | 模造光電子模組子組件之對位系統 | 未缴年费 | 国际商业机器公司 | 2001-03-22 | 2005-05-01 | 用於具有模造晶片載負件之光電子模組之對位系統包括與定位銷卡合之被鑽孔或銑製的基材角落用以精確地將該基材與一模子對齊用以模製一模造骨架於一基材上。該模造骨架包括槽孔及三角孔用來容納定位柱用以精確地將一定位器組件對位於該模造骨架上。在模造骨架上與在定位器組件上的突出(standoff)墊片的配合可穩定這些構件的組合並提供一精確的間隙用來容納一黏膠用以永久地降這兩個構件結合在一起。該定位器組件載有光電子構件其包括一可撓曲電路，及此可撓曲電路的一遠端部分及在該模造骨架上的一容納凹穴的壁具有對應的特徵用以精確地將該可撓曲電路的遠端電子引線與在該基材上的一陣列的電子墊片對齊。在該可撓曲電路的近端上的一永久護罩保護該近端電子引線並有助於近端電子引線與光學晶粒及其載負件上的電子墊片對齊。 | 1.一種製造一模造組件的方法,該組件包括一被模製於一基材的表面上之模造骨架,該方法至少包含: 提供兩個內凹的凹部,其從該基材的一前緣朝內延伸,該二內凹的凹部面向相反的方向且每一者都具有一曲形壁用來與一模子基座上的兩個對位特徵之一的一外凸曲形面卡合;及 讓一偏動件與該基材的一後緣相嚙合用以偏動每一凹部的曲形壁與對應的對位特徵之曲形面相抵靠; 該曲形壁的曲率半徑大於該曲形表面的曲率半徑使得該抵靠是大致沿著一介於每一對位特徵與對應的凹部的曲形壁之間的接觸線發生,用以精確地將該基材置於該模子基座上而在與該基材的特徵對齊下容納該模造骨架。 | G02B6/42 ¦ H01L21/56 ¦ B29C45/14 ¦ H01L23/28 ¦ H01L21/02 | TW090106811 | 2005-05-01
1021 | TWI228028B | 具改良之散熱片之光電子模組組件 | 未缴年费 | 国际商业机器公司 | 2001-03-22 | 2005-02-11 | 一種用於一收發機光電子模組之散熱片其包括雙導熱路徑又一結構包覆數片晶片，其具有一中央輻板電氣地將發射晶片與接收晶片彼此隔離開來。一用於一光學耦合件之定位器(retainer)其具有一環氧樹脂可澆注於其內的孔口。一用於一光電子模組之模造基座其具有環氧樹脂流控制件建構於其上。組合一光電子模組的方法包括間隙設定及一TAB結合處理的變化。 | 1.一種用於一電子模組的散熱片,該電子模組包括一光學耦合件及多片晶片,其每一者都位在一安裝件中,其中兩個此種安裝件位在一共同平面上及一第三安裝件位在一與該共同平面大致垂直的平面上,該散熱片至少包含第一及第二金屬表面其大致平行於該共同平面,該第一及第二金屬表面疊在被第一及第二晶片所佔據的區域上,及一第三金屬表面其大致平行於該垂直平面且疊在被其它晶片所佔據的區域上。 | H05K7/20 ¦ H01S5/024 ¦ G02B6/42 ¦ H01L23/373 | TW090106810 | 2005-02-11
1022 | TWI234430B | 晶片載負件 | 未缴年费 | 国际商业机器公司 | 2001-03-22 | 2005-06-11 | 一種用於一收發機光電子模組之散熱片其包括雙導熱路徑及一結構包覆數片晶片，其具有一中央輻板電氣地將發射晶片與接收晶片彼此隔離開來。一用於一光學耦合件之定位器(retainer)其具有一環氧樹脂可澆注於其內的孔口。一用於一光電子模組之模造基座其具有環氧樹脂流控制件建構於其上。組合一光電子模組的方法包括間隙設定及一TAB結合處理的變化。 | 1.一種晶片載負件,其具有一表面,而該晶片藉由環氧樹脂而被安裝於其該表面上,該表面具有多個由其突伸出的肋,所有肋都具有相同的高度,在肋之間具有凹陷,其中該晶片疊在該等肋上且熱環氧樹脂被置於該等凹陷中用以固定該晶片。 | H05K7/20 ¦ G02B6/00 ¦ H01L23/00 ¦ H01S5/024 ¦ G02B6/42 ¦ H01L23/373 | TW093128447 | 2005-06-11
1023 | JP3941856B2 | 非球形ささやき回廊モードのマイクロキャビティ | 未缴年费 | 加州理工学院 | 2001-03-22 | 2007-07-04 | Devices based on a non-spherical whispering-gallery-mode optical resonator. | 1.【請求項1】 楕円形の楕円短軸にそった軸線のまわりを回転させることで形成される光誘電材料製の回転楕円体で製造され、前記楕円短軸に垂直な前記回転楕円体の円形断面における赤道にそって且つ前記回転楕円体の前記楕円短軸のまわりを巡回する二つの異なるセットのささやき回廊モードのフリースペクトルレンジが同程度の値を有するように0.5より大きい離心率をもって形成されたささやき回廊モード共振器と、 前記赤道の近くに配置されて、前記ささやき回廊モードの少なくとも一つにおいて前記共振器内に、光エネルギーをエバネッセント結合するか、又は前記共振器の外へ、前記ささやき回廊モードの少なくとも一つから、光エネルギーをエバネッセント結合する光結合素子と、 を含んでなる装置。 | H01S3/08 ¦ G02F1/03 ¦ H01S3/06 ¦ G02B6/34 ¦ G02B6/42 ¦ H01S3/083 ¦ H01S5/10 | JP2001569534 | 2007-04-13
1024 | CN1221857C | 具有提高的剥离强度的自含成像组件 | 未缴年费 ¦ 权利转移 | 伊斯曼柯达公司 | 2001-03-23 | 2005-10-05 | 公开了一种自含光可硬化成像组件，包括第一透明聚合物膜片支撑，内含多种感光性微胶囊、显影剂材料和增粘剂的成像层，和可为透明或不透明的第二支撑。 | 1.一种自含光可硬化成像组件，包括：第一透明聚合物膜片支撑，内含多种感光的微胶囊、显影剂材料和增粘剂的成像层，和可透明或不透明的第二支撑，其中所述增粘剂选自双-苯并噁唑、苯基香豆素、双-(苯乙烯基)联苯和二氨基茋二磺酸的三嗪基衍生物、和其混合物。 | G03F7/004 ¦ G03F7/00 ¦ G03F7/028 ¦ G03F7/085 ¦ G03F7/26 | CN01807609.2 | 2005-10-05
1025 | CN1226250C | 蒽衍生物和使用此衍生物的电致发光器件 | 未缴年费 | 出光兴产株式会社 | 2001-03-23 | 2005-11-09 | 通式(I)的蒽衍生物和有机电致发光器件，该器件有至少一个夹在一对电极间的且含该衍生物的有机发光层，式中X和Y各自独立代表一个得自芳环的三价基团；(1)A1到A4各自独立代表芳基或是一个单价杂环基，或者(2)A1和A3代表氢原子，A2和A4代表一个苯乙烯基，其中苯基部分和乙烯基的α位或β位可以被1到30个碳原子的烷基取代；R1到R16各自独立代表氢原子、卤原子、氰基、硝基、烷基等；Q代表亚环烷基等；p代表选自0、1和2的数。当此新型蒽衍生物用作有机电致发光器件的构成材料时，此新型衍生物呈现出高发光效率及优异的耐热性能。∴ | 1.一种通式(I)所代表的蒽衍生物： 式中X和Y各自独立代表苯基；A1到A4各自独立代表一个未取代或被C1-6烷基、氰基取代的芳基或是一个未取代或被C1-6烷基、氰基取代的单价杂环基；R1到R16各自独立代表氢原子；Q代表苯基；p代表选自0、1或2的数。 | C07C15/28 ¦ C07C15/52 ¦ C07C255/51 ¦ C07D207/32 ¦ C07D207/323 ¦ C07D209/86 ¦ C07D213/16 ¦ C07D213/38 ¦ C07D215/06 ¦ C07D215/12 ¦ C07D223/22 ¦ C07D241/42 ¦ C07D249/08 ¦ C07D285/12 ¦ C07D333/08 ¦ C07D333/18 ¦ C09K11/06 ¦ H01L51/00 ¦ H01L51/30 ¦ H01L51/50 ¦ C07C15/27 ¦ C07C13/547 ¦ C07C13/19 ¦ C07C15/60 ¦ C07C13/45 ¦ C07D333/68 ¦ C07D213/06 ¦ C07D223/28 ¦ C07D223/26 ¦ C07D249/02 ¦ H05B33/14 ¦ H05B33/22 | CN01800733.3 | 2005-11-09
1026 | CN1196943C | 平板X射线检测器 | 未缴年费 | 株式会社东芝 | 2001-03-27 | 2005-04-13 | 公开了一种平板X射线检测器，包含将射入的X射线变换为电荷的X射线电荷变换薄膜(109)、与X射线电荷变换薄膜(109)相邻的并为每一像素设置的像素电极(504)、与像素电极(504)相连的开关部件(401)、与开关部件(401)相连的信号线以及给开关部件(401)提供驱动信号的扫描线，其中X射线电荷变换薄膜(109)包含磷光体粒子(110)、光敏材料(111)和载流子传输材料(112)。 | 1.一种平板X射线检测器，包含将射入的X射线变换为电荷的X射线电荷变换薄膜、与所述X射线电荷变换薄膜相邻的并为每一像素设置的像素电极、与所述像素电极相连的开关部件、与所述开关部件相连的信号线以及给所述开关部件提供驱动信号的扫描线，其中所述X射线电荷变换薄膜包含磷光体粒子，每个所述磷光体粒子都涂覆有光敏材料并分散在载流子传输材料中。 | G01T1/20 ¦ G01T1/29 ¦ G21K4/00 ¦ H01L21/336 ¦ H01L27/14 ¦ H01L27/146 ¦ H01L29/786 ¦ H01L31/09 ¦ H04N5/32 | CN01800711.2 | 2005-04-13
1027 | CN100387933C | 利用散斑图像处理技术检测和定位环境扰动的多光纤二维阵列装置 | 未缴年费 | 科学与工业研究委员会 | 2001-03-27 | 2008-05-14 | 一种利用多模光纤阵列检测分布方式扰动和定位(区域识别)扰动的系统，具体地说，本发明涉及有4×3(12)条多模光纤的二维阵列基散斑图形检测系统，用于检测多个区域中的扰动，所述多模光纤被电荷耦合器件(CCD)摄像机并行成像，并利用常规的图像处理硬件分析其散斑图形以测定扰动。 | 1.一种利用多模光纤的二维阵列检测和定位分布方式扰动的系统，所述系统包括：源模块，穿过需要进行扰动检测的区域的一条或多条多模光纤，和由检测模块，电荷耦合器件摄像机和图像处理单元构成的接收模块，其特征在于，所述检测模块包括二维多光纤转接器，用于将所述多条多模光纤定位，使得从每条光纤形成的散斑图形图像不相互重叠。 | G01D5/353 ¦ G01L1/24 ¦ G08B13/186 ¦ G01H9/00 ¦ G01D ¦ G02B6/06 ¦ G02B6/38 ¦ G02B6/42 | CN01823210.8 | 2008-05-14
1028 | CN1197174C | 具有改善的颜色输出的白光照明系统 | 未缴年费 | 通用电气公司 | 2001-03-27 | 2005-04-13 | 提供一种包括蓝LED和发光材料的白光照明系统。当连接LED颜色坐标和发光材料的颜色坐标的线近似于CIE色度图上的黑体轨迹时，该系统的颜色输出被改善。该LED的最大发光波长在470nm-500nm之间。发光材料可以是(Y1-x-zGdxCez)3Al5O12其中0.7＞x＞0.4，0.1＞z＞0。 | 1.一种白光照明系统包括辐射源和发光材料，其中： 辐射源的发光光谱代表CIE色度图上的第一点； 发光材料的发光光谱代表CIE色度图上的第二点； 连接第一点和第二点的第一线近似于CIE色度图上的黑体轨迹； 第一线上的第三点和第四点与CIE色度图上的黑体轨迹的距离小于0.01y单位； 第三点对应于第一色温； 第四点对应于比第一色温大至少2000K的第二色温。 | H05B33/12 ¦ C09K11/77 ¦ F21V9/40 ¦ F21V13/02 ¦ F21Y101/02 ¦ H01L33/50 ¦ H01L51/50 ¦ H01L33/00 ¦ C09K11/80 ¦ F21S2/00 | CN01112070.3 | 2005-04-13
1029 | CN1156552C | 紫外线发光二极管器件中产生高发光度、高显色指数白光的单成份荧光粉 | 未缴年费 | 通用电气公司 | 2001-03-27 | 2004-07-07 | 一种白光照明系统，具有一个发射紫外(UV)或X射线的辐射源，还包括吸收UV或X射线而发出白光的荧光材料。荧光材料的组成为A2-2xNa1+xExD2V3O12。A可以是钙、钡、锶或这三种元素的组合体。E可以是铕、镝、钐、铥、铒或这些元素的组合体。D可以是镁或锌或两者的组合体。X值在0.01至0.3的范围，包括0.01和0.3在内。 | 1.一种照明系统，包括： 一个辐射源，发出紫外光或X射线；和 荧光材料，该荧光材料吸收所述辐射源来的紫外光或X射线而发出可见光，所述荧光材料的组成为A2-2xNa1+xExD2V3O12， 其中，A至少包括钙、钡和锶中的一种，E至少包括铕、镝、钐、铥和铒中的一种，D至少包括镁和锌中的一种，且0.01≤X≤0.3。 | G01T1/20 ¦ C09K11/69 ¦ C09K11/77 ¦ C09K11/82 ¦ G01T1/202 ¦ H01J11/02 ¦ H01J61/44 ¦ H01L33/50 ¦ C09K9/00 ¦ H01L33/00 ¦ F21S2/00 ¦ F21V9/00 | CN01112415.6 | 2004-07-07
1030 | CN100359691C | 光电器件 | 未缴年费 | 株式会社半导体能源研究所 | 2001-03-27 | 2008-01-02 | 本发明的目的是在光电器件中用具有新结构的像素电路来实现高于常规结构像素的数值孔径。因此，要利用在某一时段内除第i行的栅极信号线(106)被选取时，一行的栅极信号线电位除第i行外都取恒定值。第(i-1)行的栅极信号线111也被用作由第i行的栅极信号线(106)控制的EL元件(103)的电流源线。这样，减少了引线数目，实现了高数值孔径。 | 1.一种半导体器件，包括： 源极信号线侧驱动电路； 栅极信号线侧驱动电路； 像素部分； 与所述源极信号线侧驱动电路相连的多个源极信号线； 与所述栅极信号线侧驱动电路相连的多个栅极信号线； 以矩阵的形式布置在所述像素部分中的多个像素，所述多个像素的每个像素至少含有一个开关晶体管、一个电致发光驱动晶体管和一个电致发光元件； 其中所述开关晶体管具有与相应的源极信号线电连接的第一杂质区，和与所述电致发光驱动晶体管的栅极电连接的第二杂质区，以及 其中所述电致发光驱动晶体管含有与所述多个栅极信号线其中之一电连接的第三杂质区，和与所述电致发光元件的一个电极电连接的第四杂质区。 | H01L27/02 ¦ G09G3/14 ¦ G09G3/32 ¦ H05B33/00 ¦ G09G3/20 ¦ H01L27/32 ¦ H01L51/00 ¦ H01L51/30 ¦ H05B44/00 | CN01112074.6 | 2008-01-02
1031 | CN101154350B | 光电器件 | 未缴年费 | 株式会社半导体能源研究所 | 2001-03-27 | 2010-06-23 | 本发明的目的是在光电器件中用具有新结构的像素电路来实现高于常规结构像素的数值孔径。因此，要利用在某一时段内除第i行的栅极信号线(106)被选取时，一行的栅极信号线电位除第i行外都取恒定值。第(i-1)行的栅极信号线111也被用作由第i行的栅极信号线(106)控制的EL元件(103)的电流源线。这样，减少了引线数目，实现了高数值孔径。 | 1.一种驱动光电器件的方法，包括： 选择第一栅极信号线，由此使开关TFT成为开态； 经开关TFT将来自源极信号线的信号输入到EL驱动TFT的栅电极，由此使EL驱动TFT成为开态；以及 经EL驱动TFT将来自第二栅极信号线的电流供给到EL元件。 | H01L51/30 ¦ G09G3/20 ¦ H01L51/00 ¦ G09G3/32 ¦ H01L27/32 ¦ H05B33/00 ¦ H05B44/00 | CN200710165881.2 | 2010-06-23
1032 | JP4885399B2 | 光ファイバと光電子素子との受動的位置合わせのための方法およびデバイス | 未缴年费 | 原子能和替代能源委员会 | 2001-03-27 | 2012-02-29 | 本発明は、光ファイバと光電子素子との受動的位置合わせのための方法およびデバイスに関するものである。本発明においては、基板層と第1層と少なくとも1つの活性領域を有する第2層とを備えてなる少なくとも1つの光電子素子を使用し、この素子を、第2層が支持体を向くようにして支持体上に配置し、素子を、コーティング材料によって、支持体を起点として第1層を超える高さ位置にまで少なくとも部分的にコーティングし、活性領域に対向した基板部分を第1層の高さ位置にまで選択的に除去し、これにより、光ファイバの端部を受領し得るキャビティを形成する。 | 1.【請求項1】 少なくとも1つの光ファイバ(32)と、少なくとも1つの活性領域(16)を有した少なくとも1つの光電子素子と、の受動的位置合わせ方法であって、 -基板(11)をなす層と、この基板の除去プロセスに対して耐え得る第1層(12)と、少なくとも1つの活性領域を有する第2層(14)であって前記活性領域が前記第1層とは反対側に位置しかつ前記第1層に関して透明であるような光ビームを放出または検出するために使用されるものとされている第2層(14)と、を備えてなる少なくとも1つの光電子素子(10,50,43,52,62)を使用し、 -前記光電子素子を、前記第2層が支持体(24,48,45,54)に対して対向するようにして、前記支持体上に配置し、 -前記光電子素子を、コーティング材料(30)によって、前記支持体を起点として前記第1層を超える高さ位置にまで、少なくとも部分的にコーティングし、 -前記基板の少なくとも一部と、前記コーティング材料のうちの、前記基板の当該一部の上方に位置している対応部分と、を前記第1層の高さ位置にまで選択的に除去し、この場合、この除去を、前記活性領域の反対側において行い、これにより、前記活性領域に対向した部分に関して前記第1層の高さ位置までの露出を行い、これにより、少なくとも1つの光ファイバの端部を受領し得るとともにこの端部の挿入によって前記光ファイバと前記光電子素子との位置合わせを行い得るキャビティを形成する、 ことを特徴とする方法。 | H01S5/022 ¦ H01S5/183 ¦ G02B6/42 ¦ H01L31/0232 | JP2001571152 | 2011-12-16
1033 | CN1157796C | X射线检测板 | 未缴年费 ¦ 权利转移 | 株式会社岛津制作所 | 2001-03-28 | 2004-07-14 | 在设置于衬底上的第1电极膜的表面上，依次形成以三硫化二锑为主成分的电荷移动层，以无定型硒为主成分的X射线检测层，第2电极膜，按照第1电极膜侧为正极，第2电极膜侧为负极的方式，施加电压，对第2电极膜的表面辐射X射线，此时在该X射线检测层内部产生的载流子便收集于第1，第2电极膜中。 | 1.一种X射线检测板，该X射线检测板包括： 绝缘性衬底； 形成于该衬底上的第1电极膜； 形成于第1电极膜上的电荷传输层； X射线检测层，该X射线检测层以无定型硒为主成分，按照与上述电荷传输层相接触的方式形成； 第2电极膜，该第2电极膜形成于上述X射线检测层上； 上述电荷传输层为电阻率的值在108～1011Ω·cm的范围内的半绝缘性的电阻体； 上述电荷传输层和X射线检测层之间的接合具有以上述电荷传输层侧为负极，以上述X射线检测层侧为正极的二极管特性。 | H01L31/09 ¦ G01T1/105 ¦ H01L27/146 | CN01121679.4 | 2004-07-14
1034 | CN100397964C | 在多层印刷电路板制造工艺中使用的定位装置及其使用方法 | 未缴年费 | 株式會社阿迪泰克工程 | 2001-03-28 | 2008-06-25 | X射线照射装置(1)发射X射线到基板标记(7)上，并把基板标记(7)的图像投影在荧光屏(3)上，荧光屏(3)的荧光面(39)可见地显示能被CCD照相机(2)捕获的基板标记(7)图像。CCD照相机(2)对重叠在一起的基板标记(7)和描绘在光掩膜(4)上的掩膜标记(5)进行照相。使用曝光工作台(8)校准基板(6)和光掩膜(4)，以便使基板标记(7)和掩膜标记(5)吻合。 | 1.在多层印刷电路板制造工艺中用于调整多层印刷电路板和目标物之间的位置的设备，该多层印刷电路板包括多个绝缘层和具有导电图案的多个导电层，其中，该设备包括： 在所述多层印刷电路板的至少一个所述层上形成的能被X射线成象的基板标记； 用于照射X射线到包含所述基板标记的区域上的装置； 能把X射线转变成可见光、紫外线或红外线中的一种的投影屏，用于把由X射线照射的所述基板标记投影在投影屏上； 在所述目标物上可视地形成的调整标记， 图像识别装置，用于识别所述调整标记和投影在投影屏上的所述基板标记， 基于所述调整标记和在所述投影屏上投影的所述基板标记用于移动所述多层印刷电路板和所述目标物中的至少一个以便调整所述板和所述目标物之间的相对位置的装置。 | H05K3/46 ¦ G03F9/00 ¦ G03F7/20 ¦ B23K26/02 ¦ B23K26/382 ¦ B23K101/42 ¦ H05K1/02 ¦ H05K3/00 | CN01111797.4 | 2008-06-25
1035 | CN1199295C | 场致发光器件的构件及具有该构件的场致发光器件 | 未缴年费 | 日东电工株式会社 | 2001-03-28 | 2005-04-27 | 本发明的目的是提供一种能降低生产成本的用于场致发光器件的构件以及包括该构件的场致发光器件。场致发光器件的构件包括用于除去预定气体组分的去除剂和固定于去除剂上的粘合构件。 | 1.一种用于场致发光器件的构件，包括： 粘合构件； 固定于所述粘合构件的一方向的面上的去除剂；和 覆盖着所述去除剂、附有至少粘合于所述粘合构件的周边的透气部分的薄板构件。 | H01L51/50 ¦ H01L51/52 ¦ H05B33/04 ¦ H01L51/20 ¦ H05B33/02 | CN01112183.1 | 2005-04-27
1036 | TW574599B | 利用近紅外線光譜儀之控制光阻清除製程及再生光阻清除劑成份之方法 | 未缴年费 | 株式会社东进世美肯 | 2001-03-29 | 2004-02-01 | 一種用於製造半導體裝置或液晶顯示裝置之光阻清除製程的控制方法，用於清除光阻層之清除劑的成份係首先被以NIR光譜儀加以分析。清除劑之狀態係然後藉由比較被分析成份與參考成份加以決定。當清除劑之壽命期結束時，清除劑係以新的清除劑加以替換。相反地，當清除劑之壽命期仍有效時，清除劑係被輸送至下一光阻清除製程。此分析技術可以以類似方式應用至光阻清除劑再生製程中。 | 1.一種控制一光阻清除製程的方法,該方法至少包含步驟: 於製造半導體裝置或液晶顯示裝置之製程中,以一近紅外線光譜儀分析用以清除光阻層之清除劑成份; 藉由比較分析之成份與參考成份,而決定是否該清除劑可用;及 當清除劑不可用時,以一新清除劑替換該清除劑,或當該清除劑可用時,於下一光阻清除製程中,使用該清除劑。 | G03F7/004 ¦ G01N21/35 ¦ G03F7/42 ¦ H01L21/027 ¦ H01L21/311 ¦ G03F7/00 | TW090107571 | 2004-02-01
1037 | CN1219806C | 可溶性聚（芴－噁二唑）共轭聚合物 | 未缴年费 | 杜邦显示器股份有限公司 | 2001-03-29 | 2005-09-21 | 本发明公开一类可溶性聚(亚芳基-噁二唑)聚合物和共聚物，它包括3-300个各自相同或不同的重复单元，所述重复单元可式(I)表示，其中Arom可以是芴基、芳烃环或C2+芳香杂环、或者两个由单键、烯键或炔键连接的芳环。提供由二元羧酸和肼盐反应制备聚合物和共聚物的方法。该聚合物用于场致发光元件、光电池和二极管。∴ | 1.一种包括20-300个各自相同或不同的重复单元的共轭聚合物，所述重复单元可由下式表示： 其中，所述Arom是选自下式(1)、(2)、(3)和(4)的部分： 其中Ary＝芳基，各个芳基可相同或不同，选自芳烃环和C2+芳香杂环； L选自乙炔基和取代或未取代的乙烯基； 各个R可相同或不同，可以是未取代的或者被选自氰基、硝基和卤素的取代基所取代，它选自氢、芳基、烷芳基、芳烷基和烷基，其中烷基的-CH2-单元中没有一个或者有一个或多个被选自-O-、-S-、C2-14芳基和-NR’-的基团所代替，其中各个R’可相同或不同，包括C1-100饱和非环状烃基； 各个x是芳基中能被R取代的氢原子数； 所述聚合物至少含有一种Arom是式(4)的重复单元。 | H01L51/50 ¦ C08G61/12 ¦ C08G73/08 ¦ C09K11/06 | CN01807067.1 | 2005-09-21
1038 | CN1158553C | 光模块及其制造方法 | 未缴年费 | 精工爱普生株式会社 | 2001-03-29 | 2004-07-21 | 本发明的课题是以低成本制作以规定角度使光轴相互间交叉而结合了面发光激光器与光纤的光模块。使用贯通孔31的贯通方向与光纤端部侧的面32正交的支撑构件作为支撑光纤2的端部的支撑构件3。用高度不同的金属制的突起41、42结合面发光激光器1与支撑构件3之间，以使面发光激光器1的发光面11a与支撑构件3的面32以规定角度α相对地配置。在电极12和金属图形13上形成了突起41、42后，利用超声波熔接将其前端部固定在支撑构件3的金属图形33上。 | 1.一种光模块，具备：具有受光面或发光面的光元件；光纤；以及支撑光纤的端部的支撑构件，其特征在于： 所述支撑构件具有插入光纤的端部的贯通孔，该支撑构件的光纤的端部侧的面与贯通孔的贯通方向正交， 以规定的角度相互不平行地相对配置所述光元件的受光面或发光面和支撑构件的光纤的端部侧的面，在光元件和支撑构件之间用保持所述角度的角度保持构件连接， 将所述光元件和光纤配置成两者的光轴以规定角度交叉。 | G02B6/42 ¦ H01L31/0232 ¦ H01S5/022 ¦ H01S5/183 ¦ G02B6/26 ¦ H01S5/30 | CN01112162.9 | 2004-07-21
1039 | TW516095B | 圖案形成材料及圖案形成方法 | 未缴年费 | 松下电器产业株式会社 | 2001-03-30 | 2003-01-01 | 使用波長於1奈米波帶至30奈米波帶、或110奈米波帶至180奈米波帶之曝光光線作為曝光光線，以形成光阻圖案時，幾乎不會產生浮渣，而可製得具有良好圖案形狀之光阻圖案，此為本發明之課題。 本發明之解決方法為一種圖案形成材料，該圖案形成材料之基材樹脂係包含丙烯酸系樹脂，其中，於該丙烯酸系樹脂丙烯酸單元主鏈中之與酯部位鍵結之碳原子上，係鍵結有氯原子或氯化烷基。 | 1.一種圖案形成材料,其係具有包含丙烯酸系樹脂之基材樹脂,其中,於該丙烯酸系樹脂之丙烯酸單元主鏈中之與酯部位鍵結之碳原子上,係鍵結有氯原子或氯化烷基。 | H01L21/027 ¦ C08F20/22 ¦ C08F20/24 ¦ C08K5/00 ¦ C08L33/16 ¦ G03F7/004 ¦ G03F7/033 ¦ G03F7/039 ¦ G03F7/20 | TW090107713 | 2003-01-01
1040 | TW588219B | 含具內酯基團之環狀烯烴聚合物的光阻組合物 | 未缴年费 ¦ 权利转移 | 格罗方德公司 | 2001-03-30 | 2004-05-21 | 可藉193nm輻射(及可能其他輻射)作成影像並可顯像形成具改良顯像特徵及改良耐蝕刻性之光阻結構之酸-催化正光阻組合物，其係藉由利用含環狀烯烴聚合物的光阻劑組合物而獲得；該環狀烯烴聚合物具環狀烯烴單體，其具內酯基團且無氧原子介於內酯基團與環狀烯烴之環之間。較佳之內酯基團為直接連至一環狀烯烴環之螺內脂(具一5或6員環)。 | 1.一種包含(a)環狀烯烴聚合物及(b)光敏酸產生劑之光阻組合物,該環狀烯烴聚合物包含: i)50至95莫耳%之環狀烯烴單元,其每一個具有可抑制在鹼性水溶液中之溶解度的酸不穩基團,及 ii)5至50莫耳%之環狀烯烴單體單元,其每一個具內酯基團,其中介於該內酯基團與環狀烯烴之環中間的任何基團並無氧原子存在。 | G03F7/038 ¦ G03F7/004 ¦ G03F7/039 ¦ G03F7/11 ¦ G03F7/40 ¦ H01L21/027 | TW090107609 | 2004-05-21
1041 | CN1307756C | 光电子器件 | 未缴年费 | 阿格瑞系统光电保护公司 | 2001-03-30 | 2007-03-28 | 本发明公开了一种方法，用于减少光电子器件的有源区中的掺杂剂原子的扩散以及相邻掺杂区之间的不同类型掺杂剂原子的相互扩散。本发明的方法使用多个InAlAs或InGaAlAs层来避免掺杂剂原子和有源区之间的直接接触以及光电子器件的相邻阻挡结构中掺杂剂原子之间的直接接触。本发明还公开了一种半绝缘隐埋脊结构以及一种脊结构，其中不同类型掺杂剂原子的相互扩散被抑制。 | 1.一种光电子器件，包括： 一个第一导电类型的衬底；和 一个台面结构，它设在所述衬底上，所述台面结构具有至少两侧并包括一个有源区，所述台面结构还包括一个掺杂剂阻挡层，所述掺杂剂阻挡层形成于所述有源区之上并且与所述有源区接触，所述掺杂剂阻挡层包括从InAlAs和InGaAlAs组成的材料组中选出的一种材料，所述阻挡层的厚度在大约300到800埃范围内。 | H01S5/227 ¦ H01L33/00 ¦ H01S5/30 ¦ H01S5/323 | CN01117803.5 | 2007-03-28
1042 | CN1165077C | 半导体基片品质评价的方法和装置 | 未缴年费 | 株式会社SUMCO | 2001-03-30 | 2004-09-01 | 在激光器件和半导体基片之间的第一个斩光器以一特定频率遮挡激发光，在第一斩光器和半导体基片之间的第二个斩光器以比第一斩光器高的变化频率遮挡激发光。当用激发光断续性地照射半导体基片时，通过控制第二个斩光器逐渐增加激发光的斩光频率时，控制器从光致发光平均强度的变化得到光致发光的衰减时间常数T，通过“τ＝T/C”计算出半导体基片的寿命τ，其中C是一个常数。通过定量地得到长寿命半导体基片的寿命准确地评价半导体基片中的杂质和缺陷等。 | 1.一种用于评价半导体基片品质的方法，该方法用一种激发光断续性地照射该半导体基片的表面，并且当用所述激发光断续性地照射所述半导体基片时，根据所述半导体基片发出的光致发光的强度的变化测量所述光致发光的衰减时间常数，其特征在于，所述方法包括如下步骤： 当用所述激发光断续性地照射所述半导体基片时，由所述半导体基片发出的所述光致发光的强度转变为一种电信号， 通过逐渐增加该激发光的斩光频率，从转变为所述电信号的光致发光的平均强度的变化得到光致发光的衰减时间常数，以及 从表达式(1)计算出表征所述半导体基片品质评价的寿命： τ＝T/C…………(1)其中τ是寿命，T是光致发光的衰减时间常数，C是一个常数。 | G01B11/30 ¦ G01N21/64 ¦ H01L21/66 ¦ H01L33/00 ¦ G01N21/63 | CN01112096.7 | 2004-09-01
1043 | TWI246382B | 多層印刷電路板製造系統及方法 | 未缴年费 | 奥博科技有限公司 | 2001-04-02 | 2005-12-21 | 一種以直接影像掃描器，將欲記錄在印刷電路板上層的影像對準記錄在其下層影像之方法，該方法包括： 在該下層上可見成像該影像一部分；以及 參照該可見影像部分之座標系，將一個圖型記錄在該上層上。 | 1.一種以直接影像掃描器將欲記錄在印刷電路板上層的影像對準先前記錄在其下層影像之方法,該方法包括: 在該上述下層上可見成像該先前記錄之影像一部分;以及 參照該可見影像在上述下層部分之座標系,將一個圖型記錄在該上層上。 | H05K3/46 ¦ G03F7/20 ¦ G06T1/00 ¦ G03F9/00 ¦ G06T3/20 ¦ H04N1/113 ¦ H05K1/02 ¦ H05K3/00 | TW090108036 | 2005-12-21
1044 | CN1166987C | 接触式光刻装置 | 未缴年费 | 姆拉丁·阿布比奇罗维奇·库马科夫 | 2001-04-03 | 2004-09-15 | 本发明涉及一种接触式光刻装置，包括：软X射线源(最好是带旋转阳极的X射线管1)；把该源的发散辐射变换成准平行辐射的半透镜2(所述透镜包括一族以全外反射传输辐射的通道，所述通道沿筒形表面基体定向)；用于安置掩膜3和其上涂布抗蚀剂5的衬底4的装置(所述装置位于半透镜2的输出面侧)；和吸收滤光器6，用于平滑半透镜出射辐射从射束中心到外围呈现强度递减的束强度不均匀性。吸收滤光器6位于辐射源1与半透镜2输入面之间，并通过选择半透镜横向尺寸与其离输入侧焦距的相互关系，按下述限制条件提供源辐射捕获角：0.7/E1.5≤ψ≤1.3/E1.5其中ψ为辐射捕获角(弧度)，E是所用源的辐射能量(KeV)。制作辐射传输通道反射表面的材料包括原子序数不大于22的元素，所用源的辐射能量为0.6～6KeV。由于扩大了捕获角而且将吸收滤光器安置在半透镜的输入前面，所以提高了源辐射的使用效率，同时扩大了被加工板-衬底的面积，延长了透镜使用寿命。 | 1.一种接触式光刻装置，其特征在于包括：软X射线源；把所述源的发散辐射变换成准平行辐射的半透镜，它包括一组用沿筒形表面基体定向的全外反射传输辐射的通道；把掩膜和其上涂布了抗蚀剂的衬底安置成与半透镜输出面一侧间隔开的装置；和一吸收滤光器，用于平滑半透镜出射辐射束强度的不均匀性，该不均匀性表现为从射束中心到外围的强度衰减，其中吸收滤光器位于辐射源与半透镜输入面之间， 选择半透镜截面尺寸与其离输入侧焦距的关系，以便按下述限制建立捕获源辐射的条件： 0.7/E1.5≤ψ≤1.3/E1.5 其中ψ是辐射捕获角(弧度)，E为所用源的辐射能量(KeV)，这样，辐射传输通道反射表面的材料包括原子序数不大于22的元素， 而且所用源的辐射能量为0.6～6KeV。 | G21K5/00 ¦ G03B42/02 ¦ G03F7/20 ¦ G21K1/06 ¦ G21K5/02 ¦ H01L21/027 | CN01805739.X | 2004-09-15
1045 | CN1162696C | 胶球探测系统 | 未缴年费 | 伊利诺斯工具制品有限公司 | 2001-04-03 | 2004-08-18 | 一个胶球探测系统，它包括一个最好是一个光电器件的探测器，探测器靠近带有例如被加热的胶球在其上的可探测物体的物件安置，一个被安置在物件和探测器之间的透镜，一个产生可见光、焦点指向物体的光源，当可见光的焦点被定位的物体上时，由物体来的辐射能被聚焦到探测器上。 | 1.一种探测系统，它包括： 一个靠近靶区安置的探测器； 一个在所述靶区和所述探测器之间的透镜； 一个发出可见光的光源，该光源的焦点指向所述靶区； 当所述可见光源的所述焦点位于靶区上时，所述透镜把所述靶区上物体发射的辐射能聚焦到所述探测器上。 | G01B11/00 ¦ G01B11/22 ¦ G01V8/12 ¦ H01L31/00 ¦ H01L31/0232 ¦ H01L31/12 ¦ G01N21/84 ¦ G01N21/86 | CN01110312.4 | 2004-08-18
1046 | TW543196B | 微透鏡,固態成像裝置,及其製造方法 | 未缴年费 | 佳能株式会社 | 2001-04-06 | 2003-07-21 | 本發明揭示表面為導電表面的微透鏡，或配備有此微透鏡的固態成像裝置，其中導電表面可由金屬氧化物膜，含有碳成為主要組份的膜，表面修正膜，或類似者形成。 | 1.一種微透鏡,其特徵為該微透鏡的表面塗覆有一導電膜。 | G02B3/00 ¦ H01L21/8238 ¦ H01L27/14 ¦ H01L27/146 ¦ H01L31/0232 ¦ H01L31/18 ¦ H04N5/335 ¦ H04N5/369 ¦ H04N5/372 ¦ H04N5/374 | TW090108233 | 2003-07-21
1047 | CN1142452C | 一种镜面全反射型弯曲波导器件结构及制作方法 | 未缴年费 | 中国科学院上海微系统与信息技术研究所 | 2001-04-06 | 2004-03-17 | 本发明涉及一种镜面全反射型弯曲波导器件结构及制作方法，特征在于以绝缘层上的硅为基材料，利用硅的各向异性腐蚀特性，通过氧化、光刻、腐蚀等微机械加工技术，制作出位置精确、镜面平整度高且与波导平面绝对垂直的全反射镜，并和用绝缘层硅材料制作出的单模脊形波导一起构成大角度、小尺寸、损耗低的弯曲波导。将此结构应用于无源光器件(如光耦合器、阵列波导光栅等等)中以实现结构紧凑、集成度高、性能好、工艺简单、可以批量生产的光通信器件。 | 1.一种镜面全反射型弯曲波导器件结构，其特征在于利用硅的各向异性腐蚀特性制作出位置精确、镜面平整度高并且与波导平面绝对垂直的全反射镜面，并和用绝缘层上的硅材料制作出的单模脊型波导一起构成弯曲波导。 | G02B6/125 ¦ G02B6/42 | CN01105879.X | 2004-03-17
1048 | CN1214297C | 写光头和装配它的方法 | 未缴年费 ¦ 权利转移 | 富士胶片商业创新有限公司 | 2001-04-06 | 2005-08-10 | 在一种写光头中，一个杆状透镜阵列，一个用于支撑一个基片的基片支撑部件，和一个驱动电路板都是由一个支撑部件固定地保持的。支撑部件和基片支撑部件都是由金属材料制造的，而杆状透镜阵列的框是由玻璃板制造的。还有，依靠转动偏心圆销子，来调整光-发射元件阵列的光-发射部分与杆状透镜阵列的光-入射端面之间的距离。还有，光-发射阵列芯片被印模粘结到一个已经粘结在支撑部件上预定位置的基片上，同时基片支撑部件位置被采用作为基准面。 | 1.一种写光头，其中包括一个柔性的印刷电路基片，和设置在该柔性的印刷电路基片上的多个光-发射元件阵列芯片，它们以一条直线或者一种交错布局的形式排列，以使其与一个梯度指数的杆状透镜阵列相对，每个光-发射元件阵列芯片具有一个光-发射元件阵列，其中所述光-发射元件阵列芯片直接安装在上述柔性的印刷电路基片上。 | B41J2/45 ¦ H01L27/15 ¦ H01L33/58 ¦ G03G15/04 ¦ G03G15/00 | CN01110502.X | 2005-08-10
1049 | CN1193253C | 平台与光模块及其制造方法和光传输装置 | 未缴年费 | 精工爱普生株式会社 | 2001-04-07 | 2005-03-16 | 提供不形成因布线引起凸起的平台和光模块及其制造方法和光传输装置。平台的制造方法包括步骤：将布线20、22附着并设置于模型10的第一和第二区域12、14，将光纤30前端面朝向模型10地配置，以成型材料40封装光纤30和布线20、22，与光纤30同时将布线20、22和成型材料40从模型10剥离。 | 1、一种平台制造方法，包括步骤：在具有第一和第二区域的型模上，把布线附着设置在所述第一和第二区域内； 配置光纤，将所述光纤的一方端面朝向所述型模； 避开所述光纤的所述一方端面和所述布线对所述型模的附着面，以成形材料封装所述光纤和所述布线； 与所述光纤同时将所述布线和所述成形材料从所述型模剥离。 | G02B6/38 ¦ G02B6/24 ¦ G02B6/26 ¦ G02B6/42 ¦ H01L21/56 ¦ H01L21/68 ¦ H01L23/28 ¦ H01L23/29 ¦ H01L23/31 ¦ H01L23/498 ¦ H01L25/16 ¦ H01L31/02 ¦ H01L31/0232 ¦ H01L31/12 ¦ H01L33/56 ¦ H01L33/62 | CN01122083.X | 2005-03-16
1050 | CN1203343C | 平台的制造方法,光模块及其制造方法以及光传输装置 | 未缴年费 | 精工爱普生株式会社 | 2001-04-07 | 2005-05-25 | 提供不形成因布线引起凸起的平台和光模块及其制造方法和光传输装置。平台的制造方法包括步骤：将布线20、22附着设置于型模10的第一和第二区域12、14，配置模销32，使其前端部朝向型模10，用成型材料40封装模销32和布线20、22，使成形材料40固化，将模销32从成形材料40拔出后形成通孔44，与布线20、22一起将成型材料40从型模10上剥离下来。 | 1.一种光学平台制造方法，包括步骤： 在具有第一和第二区域的型模上，把布线附着设置在所述第一及第二区域内； 通过把所述模销的前端部插入在所述型模的所述第一区域上形成的孔中，来配置模销； 用成型材料封装所述布线和所述模销； 由所述型模以及所述型模以外的金属型模来形成成型材料的表面形状； 将所述模销从所述成型材料中拔出，在所述成型材料中形成通孔，将所述布线和所述成型材料从所述型模上剥离下来。 | G02B6/24 ¦ B29D11/00 ¦ G02B6/42 ¦ H01L31/02 ¦ H01L31/0232 ¦ H01L33/56 ¦ G02B6/13 ¦ H01L31/12 | CN01121602.6 | 2005-05-25
1051 | CN1149687C | 提高金属电极反射率的方法 | 未缴年费 | 中国科学院长春光学精密机械与物理研究所 | 2001-04-09 | 2004-05-12 | 本发明属于光电子技术是一种提高金属电极反射率的方法。本发明利用光学反射膜原理，制备具有低功函数，高反射率的金属电极。具体作法是，在透明基板上镀金属薄膜，再镀上低折射率材料膜；然后镀高、低折射率材料组合；最后镀高折射率材料或金属。本发明在保证电极的电子注入的情况下，可以有效地提高电极的反射率，使其达到95％以上。 | 1、一种提高金属电极反射率的方法，利用光学反射膜的原理，镀制具有低功函数，高反射率的金属电极，其特征是在透明基板上镀具有高折射率的金属透明导电薄膜，在该薄膜上镀具有高反射的低折射率材料膜，然后镀高、低折射率材料组合，最后镀高折射率材料或具有高折射率的金属，上述过程可表示成(M/L)(H/L)(H/L)……(H/L)D或(M/L)(H/L)nD其中n为正整数，代表高低折射率材料组合组数，(M/L)中的M为具有高折射率的金属透明导电膜，L为镀在M上的低折射率材料；(H/L)为高、低折射率材料组合，H为高折射率材料，L为低折射率材料，D为高折射率材料或具有高折射率的金属；具有高折射率的金属透明导电膜M，光学厚度是准1/4波长，高折射率材料H、低折射率材料L的光学厚度是1/4波长，D为具有高折射率的金属时，厚度在50nm以上。 | H01L51/52 ¦ H01L51/56 ¦ H05B33/10 ¦ H05B33/24 ¦ H01L33/00 | CN01111187.9 | 2004-05-12
1052 | CN100340923C | 使用空间光调制器的图形产生系统 | 未缴年费 | 麦克罗尼克激光系统公司 | 2001-04-10 | 2007-10-03 | 在对光辐射灵敏的工件诸如光掩膜、显示板或者微型光学器件上制作图形的一种系统，包括从EUV到IR的波长范围内发射光脉冲的一种源，具有至少一个调制元件(象素)并适合于被至少一种发射的光脉冲照射的一种空间光调制器(SLM)，以及在工件上制作调制器图像的投影系统。另外，该系统包括一种快速脉冲探测器，它探测每个单独脉冲的输出脉冲能量以及对每个所述单独脉冲产生与所述单独脉冲的输出脉冲能量对应的一种信号，响应时间在纳秒或亚纳秒范围内来阻塞每个脉冲区段的开关，配置所述开关以被来自所述快速脉冲探测器的所述信号控制，以便在所述单独脉冲的输出脉冲能量测量结果的基础上将每个单独脉冲的能量输出控制为近似所需的能量输出。 | 1.一种在对光辐射敏感的工件上产生图形的系统，包括： 从EUV到IR的波长范围内发射光脉冲的一种源， 具有至少一个调制元件、并适合于被至少一种发射的光脉冲照射的一种空间光调制器，以及 在工件上产生调制器图像的投射系统，其特征在于它还包括： 一个快脉冲探测器，以探测每个单独脉冲的输出脉冲能量，并且产生与每个单独脉冲的输出脉冲能量对应的信号， 一个开关，响应时间在纳秒或亚纳秒范围内来阻断每个脉冲的各个部分，配置所述开关以被来自所述快脉冲探测器的所述信号控制，以便在所述单独脉冲的输出脉冲能量测量结果的基础上将每个单独脉冲的能量输出控制为所需的能量输出。 | G03F7/20 ¦ H01S3/00 ¦ G02B26/00 ¦ G02B26/08 ¦ G02F1/01 | CN01803213.3 | 2007-10-03
1053 | CN1215528C | 衬底及与该结构的制造相关的工艺 | 未缴年费 | 奥博杜卡特股份公司 | 2001-04-10 | 2005-08-17 | 本发明涉及用于纳米印制光刻的一种衬底(1)，该衬底至少包括布置在衬底的一个表面上的一个第一涂层(2)和一个第二涂层(8)，所述第一涂层(2)由一种正抗蚀剂组成，而所述第二涂层(8)由一种负抗蚀剂组成。本发明还涉及与在衬底(1)上的纳米印制光刻相关的一种工艺，在第一阶段中将一个纳米尺寸的图案(3)通过模板(610)压印在第二涂层(8)中，然后，在第二阶段中，在第一阶段中暴露出的第一涂层(2)的表面上对其进行一个基本上各向同性的显影法，选择显影方法和所述第一和第二涂层所用的材料，使得第一涂层(2)的显影比第二涂层(8)的显影更快，从而在涂层中得到一个底切轮廓。 | 1.一种用于纳米印制光刻的衬底(1)，该衬底至少包括在该衬底的一个表面上的一第一涂层(2)和一第二涂层(8)，其特征在于：所述第一涂层(2)由一种正抗蚀剂组成，而所述第二涂层(8)由一种负抗蚀剂组成。 | G03F7/004 ¦ B81B1/00 ¦ B82B1/00 ¦ G03F7/095 ¦ G03F7/20 ¦ G03F7/26 ¦ H01L21/027 ¦ H01L21/033 ¦ H01L21/00 ¦ G03F7/00 ¦ B41M1/06 ¦ B81C1/00 | CN01811373.7 | 2005-08-17
1054 | CN100373619C | 半导体器件及其驱动方法 | 未缴年费 | 株式会社半导体能源研究所 | 2001-04-12 | 2008-03-05 | 本发明提供了一种半导体器件及其驱动方法，其能够放大信号幅值并增加输入/输出关系为线性的工作范围，同时还能够防止信号写入时间变长。其中在具有放大晶体管和偏压晶体管的半导体器件及其驱动方法中，提供放电晶体管并执行预放电。 | 1.一种半导体器件，包括： 多个放大晶体管，电连接到一个信号输出线，并且每个使用第一岛形半导体硅膜； 偏压晶体管，电连接到信号输出线并且使用第二岛形半导体硅膜； 放大侧电源线； 偏压侧电源线； 偏压信号线； 放电晶体管，连接到信号输出线并且使用第三岛形半导体硅膜；和 放电电源线， 其中多个放大晶体管的每一个的漏极端子电连接到放大侧电源线，偏压晶体管的源极端子连接到偏压侧电源线，多个放大晶体管的每一个的源极端子电连接到偏压晶体管的漏极端子，偏压晶体管的栅极端子连接到偏压信号线，多个放大晶体管的每一个的栅极端子起输入端子的作用，多个放大晶体管的每一个的源极端子起输出端子的作用，并且 输出端子和放电电源线中的一个连接到放电晶体管的源极端子，而另一个连接到放电晶体管的漏极端子。 | H01L27/02 ¦ H01L27/146 ¦ H01L31/113 ¦ H04N5/3745 ¦ H01L21/20 ¦ H01L21/265 ¦ H01L21/268 ¦ H04N5/335 ¦ H04N5/355 ¦ H04N5/374 ¦ H04N5/376 | CN01116385.2 | 2008-03-05
1055 | CN1223902C | 化学增强光刻胶及一种光刻胶组合物 | 未缴年费 | 株式会社东进世美肯 | 2001-04-13 | 2005-10-19 | 本发明涉及用于化学增强光刻胶的聚合物及其使用该聚合物的组合物。本发明提供化学式(1)表示的聚合物和用于深紫外光含有该聚合物的化学光刻胶组合物，包括由化学式(1)表示的聚合物的化学增强光刻胶组合物在微光刻工艺中对单波长响应，可以在衬底上制作高分辨率的精密图案。见化学式(1)。∴ | 1、一种用于化学增强光刻胶的聚合物，用下列化学式1表示： [化学式1] 其中R1是氢或者甲基，R2是CH2CH2COOC(CH3)3，R3是氰基， x+y+z＝1，x取自0.1至0.9，y取自0.01至0.89，z取自0.01至0.89， n是1或者2，当n是2的时候，两个R2一样， 其中所述聚合物有3,000至30,000的平均分子量Mw和从1.01到3.00的离散度。 | C08F212/14 ¦ G03F7/004 ¦ G03F7/039 ¦ H01L21/027 | CN01807989.X | 2005-10-19
1056 | TW527520B | 保存光敏性組合物之方法 | 未缴年费 | 住友化学株式会社 | 2001-04-13 | 2003-04-11 | 含有光聚合起始劑和光可聚合單體及/或低聚物之光敏性組合物之實務上極佳的保存方法，其包含將光敏性組合物置於遮光容器中保存，其中容器內孔隙率(%)及孔隙部中氧氣分壓(hPa)的乘積為1500(%－ hPa)或以上；並且此方法可使保存安定性得到顯著的改善。 | 1.一種含有光聚合起始劑及光可聚合單體及∕或低聚物之光敏性組合物的保存方法,其特徵為此方法包含將光敏性組合物置於容器中,其中容器內之孔隙率(%)和孔隙部中之氧氣分壓(hPa)的乘積為1500(%-hPa)或以上。 | G03F7/004 ¦ C07B63/00 ¦ C08F2/46 ¦ C08F2/50 ¦ C08F20/00 ¦ C08K3/00 ¦ C08K5/00 ¦ C08K5/3492 ¦ C08L101/00 ¦ G03F7/029 ¦ G03F7/031 ¦ G03F7/26 ¦ G03F7/00 | TW090108965 | 2003-04-11
1057 | CN1226144C | 一种半导体器件、利用它的墨水罐、喷墨记录设备及调压方法 | 未缴年费 | 佳能株式会社 | 2001-04-13 | 2005-11-09 | 一种半导体器件、利用它的墨水罐、喷墨记录设备及调压方法。所述固体形式构成的固体半导体器件包括：能量转换装置，用于转换来自外部的能量，能量转换装置以无接触方式转换从外面供给器件的能量为电功率；操作装置，它用所述能量转换装置转换的能量操作。其中，所述操作装置是用于开/关通道的阀门机构。操作装置包括用能量转换装置得到的电功率激励的信息采集装置；识别装置，信息存储装置；和信息传递装置。本发明的固体半导体器件有保密功能，它能从外部用不接触方式驱动，以便能检测器件周围的环境信息，而且，能极有效地执行与外部的双向传递，能检测墨水罐的内部状况，能用不与罐外接触的方式调节罐内的压力。 | 1、一种墨水罐，装有要供给释放墨水的排放头的墨水，并在墨水罐内保持负压，包括： 压力调节装置，它根据所述的内部负压调节所述内部负压；和 能量转换装置，它把外部提供的能量转换成与操作所述压力调节装置用的不同种类的能量。 | B41J2/175 ¦ B41J2/195 ¦ B41J19/20 ¦ B41J29/393 ¦ G01F23/00 ¦ G01N21/01 ¦ G01N21/27 ¦ H01L29/06 ¦ H01L31/04 ¦ H01L31/12 ¦ H01L33/00 ¦ B41J2/125 ¦ B41J2/045 ¦ H01L21/00 | CN01122890.3 | 2005-11-09
1058 | JP3600546B2 | マイクロコンタクト·プリンティングによるパターン化されたインジウム亜鉛酸化物フィルムおよびインジウムすず酸化物フィルムの形成方法 | 未缴年费 | 国际商业机器公司 | 2001-04-16 | 2004-12-15 | 【課題】 本発明は、概ね誘導および表面のパターン化に関し、マイクロコンタクト·プリンティングを用いる金属酸化物に自己集合分子単一層の形成方法およびこれらにより製造された誘導体物体を提供する。 【解決手段】 本発明は、マイクロコンタクト·プリンティングおよびエッチングによりIZOまたはITOのパターン化されたフィルムを形成する方法を提供する。この方法は、スタンプとIZOまたはITOフィルムの表面とを接触させ、第1のパターンの分子種の自己集合単分子層を転写させることを含む。自己集合単分子層は、第2のパターンのIZOまたはITOフィルム表面の露光される部分に連続している。IZOまたはITOフィルムは、IZOまたはITOと化学的に反応し、自己集合単分子層については不活性であるエッチャントと、IZOまたはITOフィルムの露光された部分とを接触させることにより、第2のパターンにしたがって、下側の基板から除去される。 | 1.【請求項1】 金属酸化物表面をパターン化する方法であって、 a)金属酸化物でコーティングされた基板を与える段階と、 b)少なくとも1つの凹部を有する実質的に連続する表面を持つスタンプを与える段階と、 c)前記金属酸化物の表面と反応可能な官能基を末端とする分子種で前記スタンプをコーティングする段階と、 d)前記金属酸化物の表面の少なくとも一部に前記官能基が接触して反応するように前記金属酸化物の表面に分子種でコーティングされた前記スタンプを配置し、前記官能基と前記金属酸化物の表面との間に結合を形成する段階と、 e)前記金属酸化物の表面から前記スタンプを除去し、前記分子種の前記官能基と前記金属酸化物との反応生成物を含む自己集合単分子層を得る段階 とを含む、金属酸化物表面をパターン化する方法。 | B41K3/00 ¦ C01G15/00 ¦ C01G19/00 ¦ C23C30/00 ¦ G02F1/1333 ¦ G03F7/00 ¦ G03F7/16 | JP2001117072 | 2004-09-24
1059 | CN1251332C | 发光器件 | 未缴年费 | 株式会社半导体能源研究所 | 2001-04-18 | 2006-04-12 | 本发明提供一种有源矩阵电光器件，它允许清淅的多灰度等级彩色显示。在按照本发明的电光显示器中，包括象素部分的多个象素具有第一和第二源极信号线、第一和第二栅极信号线和电源线。每一个象素具有第一开关用TFT、第二开关用TFT和驱动用的TFT和发光元件。 | 1.一种发光器件，包括： 第一源极信号线驱动电路、第二源极信号线驱动电路、第一栅极信号线驱动电路、第二栅极信号线驱动电路及象素部分； 与所述第一源极信号线驱动电路连接的多根第一源极信号线、与所述第二源极信号线驱动电路连接的多根第二源极信号线、与所述第一栅极信号线驱动电路连接的多根第一栅极信号线、与所述第二栅极信号线驱动电路连接的多根第二栅极信号线及多根电源线， 其中所述象素部分具有多个象素，所述多个象素包括多个发光元件、与所述多个发光元件连接的多个电流控制用TFT、与所述多个电流控制用TFT连接的多个第一开关用TFT、以及与所述多个第一开关用TFT连接的多个第二开关用TFT； 其中包括在所述多个第一开关用TFT中的各栅极连接到所述多根第一栅极信号线； 其中包括在所述多个第二开关用TFT中的各栅极连接到所述多根第二栅极信号线； 其中包括在所述多个第一开关用TFT中的各源极区和各漏极区之一连接到所述多根第一源极信号线，而另一个连接到包括在所述多个电流控制用TFT的栅极； 其中包括在所述多个第二开关用TFT中的各源极区和各漏极区之一连接到所述多根第二源极信号线，而另一个连接到包括在所述多个电流控制用TFT的栅极；以及 其中包括在所述多个电流控制用TFT中的各源极区和各漏极区之一连接到所述多根电源线，而另一个连接到所述多个发光元件。 | H01L31/12 ¦ H01L27/15 ¦ H05B33/00 ¦ G09F9/30 ¦ G09G3/00 ¦ G09G3/20 ¦ G09G3/32 ¦ H01L27/32 ¦ H01L51/00 ¦ H01L51/30 | CN01117101.4 | 2006-04-12
1060 | CN1273848C | 光信号传输之发射模块 | 未缴年费 | 英飞凌科技股份有限公司 | 2001-04-18 | 2006-09-06 | 本发明涉及一种用于一光信号传输的发射模块，包括一发射单元(1)，其发射一特定波长的光，一发射单元基板(3)，于其上配置或成形该发射单元，一检测单元(2)，其检测一特定波长的光，以及一检测单元基板(4)，于其上配置或成形该检测单元。根据本发明，该发射单元基板(3)及/或该检测单元基板(4)对该发射单元(1)所发射的波长为可穿透，以及该发射单元(1)及该检测单元(2)于该发射光方向上叠置。此具发明性的解决方法使即将光耦合的该发射单元(1)及该检测单元(2)可以不需要如反射表面的额外光学组件。因此，新颖的，简洁的光学系统可以于发射模块实现。 | 1.一种用于一光信号传输的发射模块，其包括： 一发射装置(1)，其发射一特定波长的光； 一发射装置基板(3)，于其上配置或形成该发射装置(1)； 一检测装置(2)，其检测一特定波长的光；以及 一检测装置基板(4)，于其上配置或形成该检测装置(2)， 具该发射装置(1)的该发射装置基板(3)及具该检测装置(2)的该检测装置基板(4)相关于该发射光方向而一个配置于另一个之上，以及 落于该检测装置(2)上的光已于之前通过该发射装置基板(3)及该检测装置基板(4)，该发射装置(1)及该检测装置(2)被配置于该发射装置基板(3)及该检测装置基板(4)远离彼此的侧边。 | G02B6/42 ¦ H01S5/022 ¦ H01S5/183 | CN01823162.4 | 2006-09-06
1061 | TW507117B | 新穎之酯化合物,高分子化合物,光阻材料及圖型形成方法 | 未缴年费 | 信越化学工业株式会社 | 2001-04-19 | 2002-10-21 | 本發明係有關下列一般式(1)所示之酯化合物。(式中，R1為氫原子、甲基或CH2CO2R3；R2為氫原子、甲基或CO2R3；R3為碳數1至15之直鏈狀、支鏈狀或環狀烷基；k為0或1；Z為與鍵結之碳原子形成單環或交聯環之碳數2至20可含有雜原子的2價烴基；m為0或1，n為0、1、2或3，且2m+n=2或3。)以本發明之高分子化合物作為基底樹脂之光阻材料能感應高能量線及具有優良之靈敏度、解像性、耐蝕性，因此，適用於利用電子線或遠紫外線之微細加工。特別是對 ArF激元激光、KrF激元激光之曝光波長的吸收性較小，故其有易形成微細且垂直於基板之圖型的特性。 | 1.一種酯化合物,其為,下列一般式(1)所示之物, (式中,R1為氫原子、甲基或CH2CO2R3;R2為氫原子、甲基或CO2R3;R3為碳數1至15之直鏈狀、支鏈狀或環狀烷基;k為0或1;Z為與鍵結之碳原子形成單環或交聯環之碳數2至20可含有雜原子之2價烴基;m為0或1,n為0.1.2或3,且2m+n=2或3)。 | G03F7/039 ¦ C08F20/18 ¦ C07C69/54 ¦ C07C69/013 ¦ C07C69/753 ¦ C08F220/18 ¦ C08F222/06 ¦ C08F232/08 ¦ G03F7/004 | TW090109382 | 2002-10-21
1062 | TW520357B | 新穎之酯化合物、高分子化合物、光阻材料與圖型之形成方法 | 未缴年费 | 信越化学工业株式会社 | 2001-04-19 | 2003-02-11 | 本發明係有關下列一般式(1)所示之酯化合物(式中，R1為氫原子、甲基或CH2CO2R3；R2為氫原子、甲基或CO2R3；R3為碳數1至15之直鏈狀、支鏈狀或環狀烷基；Z為與鍵結之碳形成單環或交聯環之碳數2至20的可含雜原子之2價烴基；m為0或1；n為0、1、2、3，且2m＋n＝2或3)。 以本發明之高分子化合物為基底樹脂的光阻材料因對高能量線其感應性及具有優良靈敏度、解像性、耐蝕性，故適用於電子線或紫外線之微細加工。特別是ArF激元激光，因對KrF激元激光之曝光波長的吸收性較小，故具有易形成微細且垂直於基板之圖型的特性。 | 1.一種酯化合物,其為,下列一般式(1)所示之物, (式中,R1為氫原子、甲基或CH2CO2R3;R2為氫原子、甲基或CO2R3;R3為碳數1至15之直鏈狀、支鏈狀或環狀烷基;Z為與鍵結之碳原子形成單環或交聯環之碳數2至20可含雜原子之2價烴基;m為0或1,n為0.1.2或3,且2m+n=2或3)。 | C07C69/54 ¦ G03F7/039 ¦ C07C69/013 ¦ C07C69/753 ¦ C08F220/18 ¦ C08F222/06 ¦ C08F232/08 ¦ G03F7/004 | TW090109383 | 2003-02-11
1063 | CN1123913C | 分子束外延自组织生长量子线的制备方法 | 未缴年费 | 信息产业部电子第十三研究所 | 2001-04-20 | 2003-10-08 | 本发明公开了一种分子束外延自组织生长量子线的制备方法。它利用分子束外延技术和高面指数衬底本身不平整性的特点，在控制好一定的生长温度、元素蒸气压比、生长速率和生长时间等生长条件下，在分子束外延设备中自组织一次外延制备量子线材料。它不涉及光刻、外延层腐蚀等复杂工艺，制备工艺简单，可重复性强，制造成本低。利用本方法制备的量子线具有高密度、高均匀性及良好的一维特性。可应用于固体光电子和微电子等器件。 | 1.一种分子束外延自组织生长量子线的制备方法，它包括步骤：利用分子束外延设备控制生长条件自组织生长量子线，其特征在于它还包含的加工步骤有： a.采用分子束外延工艺，在高面指数砷化镓(1)衬底上生长一层厚度为50至150纳米砷化镓或40至100周期砷化镓/砷化铝超晶格的缓冲层(2)； b.在缓冲层(2)上生长一层厚度为10至50纳米的砷化镓下势垒层(3)； c.在砷化镓下势垒层(3)上生长一层厚度为1至8纳米厚的镓铟砷量子线势阱层(4)； d.在镓铟砷量子线势阱层(4)生长一层厚度为10至50纳米的砷化镓上势垒层(5)。 | H01L21/00 ¦ H01L33/00 ¦ H01S5/00 | CN01110768.5 | 2003-10-08
1064 | TW503589B | 高敏度熱型遠紅外線蕭基熱二極體感測元件 | 未缴年费 | 桦晶科技股份有限公司 | 2001-04-20 | 2002-09-21 | 一種高敏度熱型遠紅外線蕭基熱二極體感測元件。此感測元件是一種懸浮薄板狀之二極體結構，該二極體是由金屬或其矽化物與矽半導體所接合而成之蕭基二極體 (Schottky diode)薄板元件，且其能障高度(barrier height)為介於0.25至0.8eV之間。其中該蕭基二極體元件，係以標準之半導體製程完成，並以微加工技術施之，使其成為懸浮薄板狀之結構，因而與支持基板間具有良好之熱隔離性。運作時，該二極體施以逆向電壓，而當外來之熱輻射被該元件之表戶所吸收後，會令懸浮二極體之溫度上升，進而導致二極體之逆向偏壓的飽和電流增加，此電流並經由外加電路量測，可取得與該熱輻射量相對應之信號，因而具有間接感測紅外線之熱輻射量的功能。本發明之懸浮二極體，於適當之蕭基能障高度範圍內，在室溫下操作，其歸化偵測度(normalized detectivity)十分優良，具有達到「背景極限紅外線偵測器」(background-limited infrared photodetector，BLIP)之物理極限的功能，這是以往任何熱型偵測元件所尚未能達到者。 | 1.一種高敏度熱型遠紅外線蕭基熱二極體感測元件,包含: 一懸浮式之蕭基熱二極體薄板,該懸浮式之蕭基熱二極體薄板包含:上、下層,該上、下兩層相接合,形成具有能障介面的懸浮式之蕭基熱二極體薄板;以及 一(100)面之矽晶基座,包含:一V型凹槽,將該(100)面之矽晶基座之上部挖空而成;二個基座懸崖,位於該(100)面之矽晶基座的V型凹槽內緣,用以連接該懸浮式之蕭基熱二極體薄板在該(100)面之矽晶基座上。 | H01L31/108 | TW090109696 | 2002-09-21
1065 | CN1260896C | 光电收发器 | 未缴年费 ¦ 许可 | 台达电子工业股份有限公司 | 2001-04-24 | 2006-06-21 | 本发明揭露一种光电收发器，包括一第一电路板、一传送装置、一接收装置以及一外壳。其中该传送装置主要为一激光二极管，该接收装置主要为一光二极管。分别以一对准套筒包覆该激光二极管及该光二极管。对激光二极管而言，该对准套筒的第一弧面端使激光于该套筒中平行地行进而不发散，该对准套筒的第二弧面端使该激光可聚集地投射出去。该外壳包覆该第一电路板、该传送装置以及该接收装置。 | 1.一种光电收发器，包括： 一第一电路板，具有一第一上表面、一第一下表面以及复数个接脚，该第一上表面具有一电路，该接脚突起于与该第一下表面； 一传送装置，位于该第一电路板上，该传送装置还包括： 一第二电路板，具有一第二上表面和一第二下表面； 一激光二极管芯片，位于该第二电路板上，该激光二极管芯片电连接于该电路，该激光二极管芯片响应于该电路的一电信号而输出一激光； 一第一对准套筒，具有一第一弧面端及一第二弧面端，该第一对准套筒的该第一弧面端及该第一对准套筒的该第二弧面端位于该第一对准套筒的相反两端，该第一对准套筒包覆该第二电路板的第二上表面以及该激光二极管芯片，且该第一对准套筒的该第一弧面端位于该激光二极管芯片的光输出路径上，该第一对准套筒的第一弧面端使该激光于该第一对准套筒中平行地行进而不发散，该第一对准套筒的该第二弧面端使该激光可聚集地投射出去；以及 一接收装置，位于该第一电路板上，该接收装置还包括： 一第三电路板，具有一第三上表面和一第三下表面； 一光二极管芯片，位于该第三电路板上，该光二极管芯片电连接于该电路，该光二极管芯片响应于一光信号而输出一电信号至该电路； 一第二对准套筒；具有一第一弧面端及一第二弧面端，该第二对准套筒的该第一弧面端及该第二对准套筒的该第二弧面端位于该第二对准套筒的相反两端，该第二对准套筒包覆该第三电路板的所述第三上表面以及该光二极管芯片，且该第二对准套筒的第二弧面端位于该光二极管芯片的光输入路径上，该第二对准套筒的该第二弧面端使该光信号入射至该第二对准套筒中，该第二对准套筒的该第一弧面端使该光信号聚集地投射至该光二极管芯片；及 一外壳，包覆该第一电路板、该传送装置以及该接收装置。 | H04B10/04 ¦ H04B10/06 ¦ H01S5/00 ¦ H01L31/04 ¦ H04B10/40 ¦ H04B10/67 | CN01117089.1 | 2006-06-21
1066 | CN100399089C | 光电收发器 | 未缴年费 ¦ 许可 | 台达电子工业股份有限公司 | 2001-04-24 | 2008-07-02 | 本发明揭露一种光电收发器，包括一第一电路板、一传送装置、一接收装置以及一外壳。其中该传送装置主要为一激光二极管，该接收装置主要为一光二极管。分别以一对准套筒包覆该激光二极管及该光二极管。对激光二极管而言，该对准套筒的第一弧面端使激光于该套筒中平行地行进而不发散，该对准套筒的第二弧面端使该激光可聚集地投射出去。该外壳包覆该第一电路板、该传送装置以及该接收装置。 | 1.一种光电收发器，至少包括： 一第一电路板，具有一电路； 一传送装置，位于该第一电路板上，该传送装置还包括： 一第二电路板，具有一第二上表面及一第二下表面，该第二下表面具有导线，该第二电路板电连接于该第一电路板； 一激光二极管芯片，位于该第二电路板的第二上表面上，该激光二极管芯片电连接于该第二下表面的导线，该激光二极管芯片因应于该电路的一电信号而输出一激光； 一第一对准套筒，具有一第一弧面端及一第二弧面端，该第一弧面端及该第二弧面端位于该对准套筒的相反两侧，该第一对准套筒包覆该第二电路板及该激光二极管芯片，且该第一弧面端位于该激光二极管芯片的光输出路径上，该第一弧面端使该激光于该第一套筒中平行地行进而不发散，该第二弧面端使该激光聚集地射出； 一接收装置，位于该第一电路板上，该接收装置还包括： 一第三电路板，具有一第三上表面及一第三下表面，该第三下表面具有导线，该第三电路板电连接于该第一电路板； 一光二极管芯片，位于该第三电路板的第三上表面上，该光二极管芯片电连接于该第三下表面的导线，该光二极管芯片因应于一光信号而输出一电信号；及 一第二对准套筒，具有一第一弧面端及一第二弧面端，该第一弧面端及该第二弧面端位于该对准套筒的相反两侧，该第二对准套筒包覆该第三电路板的上表面及该光二极管芯片，且该第二弧面端位于该光二极管芯片的光输入路径上，该第二弧面端使一光信号入射至该第二对准套筒中，该第一弧面端使该激光聚集地投射至该光二极管芯片。 | G02B6/42 ¦ H04B10/00 ¦ H04B10/04 ¦ H04B10/06 ¦ H01S5/00 ¦ H01L31/04 ¦ H04B10/40 ¦ H04B10/67 | CN200610003605.1 | 2008-07-02
1067 | CN1220864C | 动态变化的探测方法、动态变化的探测设备以及超声波诊断设备 | 未缴年费 ¦ 权利转移 | 富士胶片株式会社 | 2001-04-25 | 2005-09-28 | 本发明公开了一种动态变化的探测方法，即：(a)使至少具有一种波长的光通过光纤从光纤Bragg光栅进入包括光透射介质和全反射镜的法布里珀罗谐振器上，并且光透射介质连接到光纤Bragg光栅上，探测元件包括光纤和探测部分，探测部分包括光纤Bragg光栅和法布里珀罗谐振器；(b)将全反射镜与目标体接触，并提供一种穿过该目标体传播的超声波的动态变化，通过探测探测部分反射的光来获得探测信号；(c)在对应于由动态变化的传播所引起的探测部分尺寸变化的探测信号的振幅改变的基础上，探测传播到全反射镜上的动态变化。本发明还公开了利用上述探测方法制造的探测设备和超声波诊断设备，其主要由光源、具有探测部分的探测元件、多个光探测器和信号处理装置构成。 | 1.一种动态变化的探测方法，其特征在于：包括以下步骤： (a)使至少具有一种波长的光通过光纤从光纤Bragg光栅进入包括光透射介质和全反射镜的法布里珀罗谐振器上，并且光透射介质连接到光纤Bragg光栅上，探测元件包括光纤和探测部分，探测部分包括光纤Bragg光栅和法布里珀罗谐振器； (b)将全反射镜与目标体接触，并提供一种穿过该目标体传播的超声波的动态变化，通过探测所述探测部分反射的光来获得探测信号； (c)在对应于由动态变化的传播所引起的所述探测部分尺寸变化的探测信号的振幅改变的基础上，探测传播到所述全反射镜上的动态变化。 | G01B11/00 ¦ A61B8/00 ¦ G01B17/00 ¦ G01B17/06 ¦ G01H9/00 ¦ G01N29/24 ¦ G01N29/34 ¦ H01L31/12 ¦ H04N7/18 ¦ H04R17/00 ¦ G01N29/00 | CN01110497.X | 2005-09-28
1068 | CN1123932C | 多量子阱红外焦平面光伏探测器的光敏元芯片 | 未缴年费 | 中国科学院上海技术物理研究所 | 2001-04-25 | 2003-10-08 | 本发明提供了一种多量子阱红外焦平面光伏探测器的光敏元芯片，包括在GaAs衬底上依次生成的下电极层、多量子阱半导体激活层、上电极层、金属上电极。上电极层由可产生固定电荷的Bi2Ti2O7薄膜材料制成，从而形成了由金属层、氧化膜层和半导体激活层组成的MOS结构。该结构在红外光的辐照下，可以在量子阱区域形成比已有的光伏探测器更强的光伏信号和比光导探测器更小的直流暗电流。该专利还介绍了量子阱的具体结构设计、掺杂条件、偏置电压条件等。 | 1一种多量子阱红外焦平面光伏探测器的光敏元芯片，包括：在GaAs衬底(2)上依次生长下电极层(3)、对红外光有光电转换作用的多量子阱半导体激活层(4)、上电极层(5)、上电极(6)，其特征在于： 多量子阱半导体激活层是由50个周期的势垒和势阱交替生长而成；上电极层由可产生固定电荷的Bi2Ti2O7薄膜材料制成；上电极由AuGeNi/Au材料制成，从而形成了由金属层、Bi2Ti2O7氧化膜层和多量子阱半导体激活层组成的MOS结构。 | G01J1/02 ¦ H01L27/14 ¦ H01L31/00 | CN01112709.0 | 2003-10-08
1069 | CN1195329C | 偏振可控光电子器件的制备方法 | 未缴年费 | 中国科学院半导体研究所 | 2001-04-26 | 2005-03-30 | 本发明是一种偏振可控光电子器件的制备方法，包括如下步骤：在n型铟磷衬底上一次性外延生长n型铟磷缓冲层、宽能带的铟镓砷磷光限制层、应变渐变的有源层、宽能带的铟镓砷磷光限制层以及铟镓砷层；长二氧化硅层；光刻腐蚀出条形有源层，使光场对称性增加，有利于降低器件的阈值电流和工作电流，改善器件的可靠性和稳定性；二次外延电流阻挡层，用以形成掩埋异质结构减少电流泄漏；光刻腐蚀出窗口区，用以生长铟磷窗口区以减少有源层光反馈；利用化学腐蚀去掉顶层铟镓砷层；三次外延p型铟磷层和掺锌的铟镓砷电流接触层；利用等离子体化学气相沉积生长二氧化硅；开二氧化硅窗口；作电极；解理，在器件的两个端面上镀介质膜。 | 1、一种偏振可控光电子器件的制备方法，其特征在于，包括如下步骤： 1)在n型铟磷衬底上一次性外延生长n型铟磷缓冲层、宽能带的铟镓砷磷光限制层、应变渐变的有源层、宽能带的铟镓砷磷光限制层以及铟镓砷层； 2)长二氧化硅层； 3)光刻腐蚀出条形有源区，使光场对称性增加； 4)二次外延电流阻挡层，用以形成掩埋异质结构减少电流泄漏； 5)光刻腐蚀出窗口区，用以生长铟磷窗口区以减少有源区光反馈； 6)利用化学腐蚀去掉顶层铟镓砷层； 7)三次外延p型铟磷层和掺锌的铟镓砷电流接触层； 8)利用等离子体化学气相沉积生长二氧化硅； 9)开二氧化硅窗口； 10)作电极； 11)解理，在器件的两个端面上镀介质膜。 | G02B5/30 ¦ H01L21/00 ¦ H01L33/00 ¦ H01S5/00 ¦ H01S5/30 | CN01115459.4 | 2005-03-30
1070 | CN1189792C | 一种光致抗蚀剂组合物以及由它形成的结构和形成方法 | 未缴年费 ¦ 权利转移 | 格罗方德公司 | 2001-04-27 | 2005-02-16 | 可使用193nm射线(且可能使用其它射线)成象与显影以形成具有改进的显影特性与改进的抗蚀力的光致抗蚀剂结构的酸催化正性光致抗蚀剂组合物可通过使用包括环烯聚合物的抗蚀剂组合物而实现，此聚合物包括含有内酯部分的环烯单体，此单体在插入在内酯部分与环烯的一环之间没有氧原子。优选的内酯部分是同环烯的一环直接结合的螺甾内酯(有一个5或6节的环)。 | 1.一种光致抗蚀剂组合物，包括(a)环烯聚合物与(b)光敏产酸剂，所述环烯聚合物包括： i)环烯单体单元，每个有在水碱性溶液中抑制溶度的酸不稳定部分，与 ii)环烯单体单元，每个有一个内酯部分，其中在插入在所述内酯部分与环烯的一环之间的任何部分中没有氧原子。 | G03F7/004 ¦ G03F7/039 ¦ G03F7/11 ¦ G03F7/40 ¦ H01L21/027 ¦ G03F7/027 | CN01117158.8 | 2005-02-16
1071 | CN1292486C | 发光器件 | 未缴年费 | 株式会社半导体能源研究所 | 2001-04-27 | 2006-12-27 | 提供了一种能够进行多灰度清晰彩色显示的有源矩阵发光器件。该发光器件具有象素部分，而象素部分具有多个象素。多个象素中的每一个具有EL元件。第一EL驱动TFT、第二EL驱动TFT、开关TFT、和擦除TFT。第一EL驱动TFT和第二EL驱动TFT并联连接。 | 1.一种发光器件，包括源极信号线驱动电路、第一栅极信号线驱动电路、第二栅极信号线驱动电路和象素部分； 其中所述象素部分包括多个象素； 所述多个象素的每一个都包括EL元件、开关TFT、擦除TFT、第一EL驱动TFT和第二EL驱动TFT； 其中所述第一EL驱动TFT和所述第二EL驱动TFT并联连接； 其中所述开关TFT的栅电极与第一栅极信号线电连接，而第一栅极信号线与所述第一栅极信号线驱动电路连接； 其中所述擦除TFT的栅电极与第二栅极信号线电连接，而第二栅极信号线与所述第二栅极信号线驱动电路连接； 其中所述第一EL驱动TFT和所述第二EL驱动TFT中每一个的栅电极都与所述开关TFT的源区和漏区之一以及所述擦除TFT的源区和漏区之一电连接；以及 其中所述EL元件由所述第一EL驱动TFT和所述第二EL驱动TFT控制，并且其中所述第一EL驱动TFT和所述第二EL驱动TFT有相同的极性。 | H01L27/15 ¦ H01L31/12 ¦ H05B33/00 ¦ G09F9/30 ¦ G09G3/20 ¦ G09G3/32 | CN01117948.1 | 2006-12-27
1072 | CN1156198C | 柔性有机电致发光器件 | 未缴年费 | 清华大学 | 2001-04-29 | 2004-06-30 | 本发明所公开的是一种柔性有机电致发光器件，其结构中依次包括一个柔性基体层，由绝缘材料构成的缓冲层，一个阳极层，至少包括一个电子传输层或空穴传输层的有机发光层，一个阴极层。本发明通过在器件结构中加入一层缓冲层，有效地改善了器件基片与用作阳极的ITO薄膜之间的结合性能，同时大大提高了器件基片的气密性，达到了提高器件的稳定性和延长其寿命的目的。 | 1.一种柔性有机电致发光器件，该器件包括：一个柔性基片，一个阳极层，一个阴极层，一个至少包括电子传输层或空穴传输层的有机发光层，其特征在于：还包括位于柔性基片与阳极层之间的由绝缘材料构成的缓冲层，所述的绝缘材料为聚合物聚酰亚胺。 | H01L51/50 ¦ H01L51/52 ¦ H05B33/12 ¦ H01L33/00 | CN01115645.7 | 2004-06-30
1073 | TW573319B | 用於圖型曝光之反射型光罩、其製造方法、曝光設備、及製造裝置之方法 | 未缴年费 | 佳能株式会社 | 2001-04-30 | 2004-01-21 | 一種反射型光罩，供使用在曝光一圖型至一光敏性材料上，其中，光罩包含一反射區域，具有一多層薄膜且用以反射曝光光線，及一非反射區域，其不反射曝光光線，反射區域與非反射區域形成一光罩圖型，其中，至少一層之多層薄膜係由一雜質半導體所組成，因而，可預防於光罩生產階段之多層薄膜的不良傳導性所導致之不良影響。 | 1.一種反射型光罩,供使用以曝光一圖型至一光敏材料上,該光罩包括: 一反射區域,具有一多層薄膜,供反射曝光光線;及 一非反射區域,其不反射曝光光線,該反射區域與該非反射區域形成一光罩圖型, 其中,該多層薄膜的至少一層係由一雜質半導體組成。 | H01L21/22 ¦ G03F7/20 ¦ C23C8/04 ¦ C23C14/34 ¦ G03F1/52 ¦ C23C28/00 ¦ G03F1/22 ¦ G03F1/24 ¦ G21K1/06 ¦ H01L21/027 | TW090110289 | 2004-01-21
1074 | CN1196586C | 用非烧蚀湿式印刷元件的平版印刷成像 | 未缴年费 | 压缩技术公司 | 2001-05-02 | 2005-04-13 | 使用非烧蚀印刷元件的平版印刷成像，该印刷元件具有吸墨性但不明显吸收成像辐射的顶层、其下是亲水性的并明显吸收成像辐射的第二层、第二层之下的金属基底。以成影像的图形将印刷元件有选择地在激光辐射中曝光，在第二层积聚的热量足以使第一层分离。但第一层和更明显的第三层用于从第二层散热，来防止其烧蚀。在印刷元件接受激光曝光处，即在第一和第二层已经分离处，第一层的残余物被容易地除去，以制备印刷极成品。 | 1.一种平版印刷成像元件，包括： a.第一层，它是亲油性的，且通过至少90％的入射成像辐射； b.其下的第二层，其与润版液或水相容，并且通过至少90％的入射成像辐射； c.第二层下面的第三层，该第三层是亲水性的，且包含吸收成像辐射的材料，曝光于成像辐射中使第二层和第三层不可逆地相互分离，但使第三层损失其厚度小于50％，因此通过润版液或水有利于除去其中已经发生分离的第一层和第二层。 | B41C1/10 ¦ B41N1/14 ¦ G03F7/00 ¦ G03F7/20 ¦ B41C1/05 | CN01121420.1 | 2005-04-13
1075 | CN100335968C | 纳米结构 | 未缴年费 ¦ 权利转移 | 昆南诺股份有限公司 | 2001-05-04 | 2007-09-05 | 一种产生纳米结构的快速方法，该方法包含以下步骤：通过用印模接触区域来传递电荷在第一材料的表面(1)上形成一个或多个荷电区域(5)，提供第二材料的荷电纳米颗粒(7)，和允许颗粒在该区域附近流动以被淀积在该区域上。 | 1.一种在基片上形成小尺度的结构的方法，该小尺度的结构包含纳米尺度的颗粒，该方法包含以下步骤： 在固体第一材料的表面上形成预定形状的一个或多个荷电区，通过将对应于所述一个或多个荷电区的部分所述表面与工具装置的固体材料接触以便在所述工具装置和所述表面之间传递电荷而形成所述荷电区， 允许第二材料的颗粒在所述一个或多个荷电区附近流动，以便按照预定方式与所述一个或多个荷电区相互作用。 | G03F7/00 ¦ G03F7/20 ¦ B05D1/04 ¦ B82B3/00 ¦ B05D1/00 ¦ H01L21/28 ¦ H01L49/00 | CN01809009.5 | 2007-09-05
1076 | JP4222757B2 | ナノ構造 | 未缴年费 ¦ 权利转移 | 昆南诺股份有限公司 | 2001-05-04 | 2009-02-12 | A fast method of creating nanostructures comprising the steps of forming one or more electrically-charged regions ( 5 ) of predetermined shape on a surface ( 1 ) of a first material, by contacting the regions with a stamp for transferring electric charge, and providing electrically charged nanoparticles ( 7 ) of a second material, and permitting the particles to flow in the vicinity of the regions, to be deposited on the regions. | 1.【請求項1】 半導体基板の表面又は半導体基板の不動態化表面上にナノ構造を形成するための方法であって、 予め決められた形状をもつ一又はそれより多い電気的に帯電された部位を、半導体基板の表面又は半導体基板の不動態化表面である第一の表面上に形成する工程であって、その際、前記一又はそれより多い部位に対応する前記第一の表面の部分と固体材料の道具(9)とを、前記道具と前記第一の表面との間で電荷を移動させるように接触させる工程と、そして 第二の材料の粒子(7)を、前記一又はそれより多い電気的に帯電された部位の近くに流れるようにし、該電気的に帯電された部位の極性に対する該電荷の極性により、該粒子(7)を前記一又はそれより多い電気的に帯電された部位にひきつけるか又は反発させる工程とを含み、 粒子が電気的に中性であり、且つ、それら粒子が、一又はそれより多い電気的に帯電された部位(176)に対して、電荷を吸収し電気的に帯電された状態で第一の表面から跳ね返る(178)ように計画された、前記方法。 | B82B3/00 ¦ B05D1/00 ¦ G03F7/00 ¦ H01L21/28 ¦ H01L49/00 | JP2001580599 | 2008-11-28
1077 | JP3872315B2 | 光電子モジュール | 未缴年费 ¦ 复审 | 国际商业机器公司 | 2001-05-08 | 2007-01-24 | 【課題】 改善されたヒート·シンクを有する光電子モジュールのアセンブリを提供すること。 【解決手段】 2重の直接的な熱経路と、多数のチップを包囲する構造とを含み、送信機チップ及び受信機チップを互いに電気的に分離する中央ウェブを有する、トランシーバ光電子モジュール用のヒート·シンクが提供される。オプティカル·カプラのためのリテイナが、エポキシが注入されるポートを有する。光電子モジュールのオーバモールド·ベース上に、エポキシ·フロー管理部材が形成される。光電子モジュールの組立方法がギャップ設定と、TAB接着プロセスの変形とを含む。 | 1.【請求項1】 オプティカル·カプラ及び複数のマウント内に配置される複数のチップを含む光電子モジュールであって、2つの前記マウントが共通平面内に存在し、第3のマウントが前記共通平面に垂直な平面内に存在するものにおいて、 前記共通平面に平行で、第1及び第2のチップにより専有される領域上に横たわる第1及び第2の金属表面と、 前記共通平面に垂直な平面に平行で、第3のチップにより専有される領域上に横たわる第3の金属表面と、 スカラップ状の斜めの表面と を含む、前記第1及び第2のチップからの熱ならびに前記第3のチップからの熱を除去するヒート·シンクを有し、 前記ヒート·シンクにおいて、前記第1及び第2の金属表面及び前記第3の金属表面が内側に配置され、前記斜めの表面が前記第1及び第2の金属表面と前記第3の金属表面とが交わる領域の外側に配置されている光電子モジュール。 | H01S5/024 ¦ G02B6/42 ¦ H01L23/373 | JP2001137713 | 2006-10-27
1078 | CN1241737C | 平版印刷版的化学成像 | 未缴年费 | 皮塞斯印刷图像科学公司 | 2001-05-08 | 2006-02-15 | 一种形成带有潜像(8)的平版印刷版(6)的方法，其中印版具有含重氮树脂的涂层。使用喷墨打印机施涂碱性化学品溶液的微滴，该溶液使涂层的感光区域不溶在显影液中。通过加热印版短的时间段，可固化潜像然后显影得到图像(10)。该方法使用常规的商购平版印刷版和显影液进行操作。 | 1.使具有含重氮化合物涂层的印版成像的方法，其中包括向涂层上以成像方式施涂不溶化学品的步骤。 | B41C1/10 ¦ B44C1/22 ¦ B05D1/36 ¦ G03F7/00 ¦ G03F1/00 ¦ G03F7/20 ¦ G03F7/26 ¦ G03F7/38 | CN01810795.8 | 2006-02-15
1079 | JP3752158B2 | モールドアセンブリを製造する方法 | 未缴年费 | 国际商业机器公司 | 2001-05-08 | 2006-03-08 | (修正有) 【課題】 モールド·ベース上にラミネート基板または他の基板を位置決めするための改善方法を提供する。 【解決手段】 光電子モジュールのアライメント·システムは、オーバモールド化チップ·キャリア26を有し、基板上にオーバモールド·フレーム18を形成するために、基板をモールド内に正確に位置合わせする。オーバモールド·フレーム上の、及びリテイナ·アセンブリ状の協働スタンドオフ·パッド70,71,72が、これらの構成部品のアセンブリを安定化し、これらの2つの構成部品を永久に接着するための正確なギャップを提供する。リテイナ·アセンブリ36は、フレキシブル回路の末端電気リードを、基板上の電気パッドのアレイに正確に位置合わせするための協働フィーチャを有する。フレキシブル回路の近縁端部上の永久囲い板が、近縁電気リードを保護し、オプティック·ダイ及びそれらのキャリア上の電気パッドに位置合わせをする。 | 1.【請求項1】 基板の表面の上に該表面を覆うモールドフレームを一体成型することによりモールドアセンブリを製造する方法であって、 (イ)表面に電子チップが設けられ、前縁部の互いに離れた2つの位置のそれぞれに、円弧状の壁を有する位置決め用凹部が設けられている基板を用意するステップと、 (ロ)前記基板の前記2つの位置の位置決め用凹部のそれぞれに嵌合するための位置決め用ピンが表面に設けられているモールドベースを用意し、該モールドベースの表面の上に前記基板を載置するステップと、 (ハ)前記基板上の前記電子チップを覆うモールドフレームの形状を規定するキャビティを有するモールド部材を前記基板の上に位置決めして前記キャビティを封止するときに、前記基板の後縁部に係合する移動手段により前記基板の前記2つの位置の位置決め用凹部を前記モールドベースの前記位置決め用ピンに向けて移動させることにより前記基板の前記2つの位置の位置決め用凹部を前記モールドベースの前記位置決め用ピンに係合させるステップと、 (ニ)前記キャビティ内に合成樹脂を導入することにより前記モールドフレームを形成するステップとを含み、 (ホ)前記基板の位置決め用凹部と前記モールドベースの前記位置決め用ピンとを該位置決め用ピンの軸に平行な直線に沿って係合させるように、前記基板の位置決め用凹部の半径が前記位置決め用ピンの半径よりも大きく、前記基板の後縁部に係合する移動手段が 、前記モールド部材に設けられ前記基板の後縁部に係合するテーパ状の端部を有するプランジャと、該プランジャを前記基板の後縁部に向けてバイアスするスプリングとを有し、前記テーパ状の端部を受け入れる穴が前記モールドベースに設けられていることを特徴とする、モールドアセンブリの製造方法。 | H01L21/56 ¦ B29C45/14 ¦ G02B6/42 ¦ H01L23/28 | JP2001137796 | 2005-12-16
1080 | CN1197436C | 发光器件的制造方法 | 未缴年费 | 株式会社半导体能源研究所 | 2001-05-14 | 2005-04-13 | 提供了一种获得具有包含掺杂剂的发光层的EL元件的优异发光性能的方法，从而提供了一种制造含有此具有优异发光性能的EL元件的发光器件的方法，其中用蒸发方法制作由发光材料和掺杂剂构成的第一发光层，并借助于继续蒸发发光材料，同时停止蒸发掺杂剂，而制作由发光材料构成的第二发光层。结果，提高了各个发光层的连续性，从而能够得到优异的发光性能。 | 1.一种制造发光器件的方法，包含下列步骤： 通过蒸发有机材料和掺杂剂形成第一发光层；以及 通过在继续蒸发有机材料的同时停止蒸发掺杂剂而形成第二发光层。 | H01L51/00 ¦ H01L51/30 ¦ H01L51/40 ¦ H01L51/50 ¦ H01L51/56 ¦ H05B33/10 ¦ H05B33/12 | CN01119049.3 | 2005-04-13
1081 | CN100452477C | 发光器件的制造方法 | 未缴年费 | 株式会社半导体能源研究所 | 2001-05-14 | 2009-01-14 | 本发明提供了一种获得具有包含掺杂剂的发光层的EL元件的优异发光性能的方法，从而提供了一种制造含有此具有优异发光性能的EL元件的发光器件的方法，其中用蒸发方法制作由发光材料和掺杂剂构成的第一发光层，并借助于继续蒸发发光材料，同时停止蒸发掺杂剂，而制作由发光材料构成的第二发光层。结果，提高了各个发光层的连续性，从而能够得到优异的发光性能。 | 1.一种制造有源阵列发光器件的方法，包括： 在一个衬底上形成包含第二发光材料的一个蓝色发光层； 用蒸发方法在所述蓝色发光层上形成包含第一发光材料和掺杂剂的一个红色发光层； 通过停止蒸发所述掺杂剂并同时继续蒸发所述第一发光材料，在所述红发光层上形成包含所述第一发光材料的一个绿色发光层；以及 形成一个包含导电聚合物的空穴注入层， 其中，通过将分别从所述红色发光层、所述绿色发光层和所述兰色发光层发射的红光、绿光和兰光相混合而得到白光。 | H01L51/54 ¦ H05B33/10 ¦ H05B33/14 ¦ H05B33/20 ¦ C09K11/06 ¦ H01L51/00 ¦ H01L51/30 ¦ H01L51/40 ¦ H01L51/50 ¦ H01L51/56 | CN200510008322.1 | 2009-01-14
1082 | CN1216933C | 抗老化的环氧树脂体系、由其制造的模制材料和器件,以及其应用 | 未缴年费 | 欧司朗光电半导体有限公司 | 2001-05-16 | 2005-08-31 | 本发明涉及一种环氧树脂体系，尤其是用作为浇注树脂，该体系含基于缩水甘油醚或缩水甘油酯的含环氧化物的A-组分和有酐作硬化剂的B-组分，其中向A-组分添加位阻胺作为抗模制材料老化的稳定剂。用此材料浇注的发光半导体器件表现出较高的耐老化性，特别是能长期保持发光率。该环氧树脂体系还可用作包封物料和模压物料并与丙烯酸酯混合用于所有的领域，尤其是外部构件。 | 1.一种环氧树脂体系，该体系包括一种环氧化物组分，其中含位阻烷基氧化胺化合物作为抗辐射引起的模制材料老化的稳定剂； 所述位阻烷基氧化胺化合物具有通式： (R1)(R2)N-O-R3， 其中R1和R2是相互独立的烷基、芳基或烷芳基，一起构成两价基，或者与该N-原子构成杂环环，R3代表烷基、芳基或烷芳基。 | C08L63/00 ¦ C08K5/00 ¦ C08K5/13 ¦ C08K5/17 ¦ C08K5/3435 ¦ H01L23/29 ¦ H01L23/31 ¦ H01L33/00 ¦ H01L33/56 | CN01810252.2 | 2005-08-31
1083 | CN1213524C | 模制型半导体激光器 | 未缴年费 | 罗姆股份有限公司 | 2001-05-16 | 2005-08-03 | 本发明是一种模制型半导体激光器。它在第1导线(2)的一端部上形成小块底座部，并将设置了激光器芯片和检测用光电检测器的辅助支架焊接在第1导线的小块底座部上。用金线等金属线将激光器芯片及光电检测器的电极分别与第2导线(3、4)电气连接，设置树脂制框体覆盖除激光器芯片出射面以外的侧面及后面，保持第1导线及第2导线的一端部侧的一体化，并在框体与激光器芯片后端面相对的部分上形成防止光反射向光电检测器的反射防止部分。 | 1.一种模制型半导体激光器，其特征在于： 它由以下各部分构成：在一端部形成小块底座部的第1导线；通过辅助支架搭载在小块底座部上的激光器芯片；在所述辅助支架的表面位于所述激光器芯片光束射出的出射面的相反面的一侧的光电检测器；与该激光器芯片和光电检测器电气连接的第2导线；用树脂制框体覆盖除出射面以外所述激光器芯片的侧面与后端面，所述激光器芯片的后端面是激光器芯片出射面相反一侧的端面，并使第1导线的一端部及第2导线的一端部保持一体化，通过在所述框体面对所述激光器芯片后端面的部分，形成防止光反射向光电检测器的反射防止部分，在光电检测器上，来自激光器芯片的光和所述框体反射的光互不干涉。 | G11B7/125 ¦ G11B7/13 ¦ G11B7/135 ¦ H01L31/12 ¦ H01S5/00 ¦ H01S5/0232 ¦ H01S5/042 | CN01118032.3 | 2005-08-03
1084 | CN1225800C | 发光器件和电器 | 未缴年费 | 株式会社半导体能源研究所 | 2001-05-22 | 2005-11-02 | 提供了一种明亮的并具有低功耗和高可靠性的发光器件。电连接到电流控制TFT 102的三重态EL元件203，被提供在象素部分201中。用于三重态EL元件203的发光材料的特点是由三重态激发获得EL，并在比现有技术低的工作电压下呈现高的发光效率。因此，能够在低的工作电压下运行，从而能够获得明亮的并具有低功耗和高可靠性的发光器件。 | 1.一种有源阵列型发光器件，包含： 采用其中由三重态激发得到电致发光的发光材料的电致发光元件；以及 电连接到电致发光元件的半导体元件，和 其中发光元件由数字驱动操作。 | G09G3/20 ¦ G09G3/32 ¦ G09G3/36 ¦ H01L27/32 ¦ H01L51/00 ¦ H01L51/30 ¦ H01L51/50 ¦ H01L31/12 ¦ H05B33/14 | CN01119502.9 | 2005-11-02
1085 | TWI295296B | 用於濾光片應用之光敏樹脂組合物 | 未缴年费 | 布鲁尔科技公司 | 2001-05-24 | 2008-04-01 | 本發明係提供新聚合物，包含這些聚合物之組合物及利用這些組合物之方法。聚合物包含苯乙烯及馬來酐單體(其具有至少部份馬來酐單體具有與其鍵結之特定官能基)。較佳的官能基包括那些衍生自黏性促進劑(例如，2-胺酚)、光引發劑(例如，4-胺基乙醯苯)及溶解劑(例如，4-胺基苯甲酸)之基。可將聚合物根據熟知的方法併入用以形成在液晶顯示中使用的濾光片之組合物中。最終的濾光片具有高解析度、對在濾光片製造過程中典型使用的溶劑具有高抵抗性、以強力黏附於濾光片基板、具有卓越的光學清晰度、在範圍廣泛的鹼性顯像劑中具有高可溶性及具有極佳的熱和UV光穩定性。 | 1.一種用以於液晶顯示器中形成像素之組合物,該組合物包含溶解在溶劑系統中的聚合物,其改良處在於包括該聚合物係含有下式之循環單體 其中R1係選自由-OH基及彼等下式之基團所組成的群組: 其中: 每一個R2係單獨選自由氫、-NH2及-NH所組成的群組;x是從1-5為範圍之數字; 至少一個R2是-NH,及至少一個該-NH係與其中一個以(1)或(2)標記之碳原子鍵結; 每一個R3係單獨選自由氫、-NH2及-NH所組成的群組;y是從0-5為範圍之數字;及,有至少一個R3是-NH及至少一個該-NH係與其中一個以(1)或(2)標記之碳原子鍵結;至少一個R1係表為以上化學式;且當該組合物形成約1.5���m之厚度之層時,於自約400至700毫微米之波長下會透射自約70至95%之光線。 | C08F222/06 ¦ C08F212/08 ¦ G02B5/23 ¦ C08F2/46 ¦ C08F8/00 ¦ C08F8/32 ¦ G03F7/00 ¦ G03F7/033 | TW090112516 | 2008-04-01
1086 | CN1191481C | 阵列波导干涉器 | 未缴年费 | 李志扬 | 2001-05-25 | 2005-03-02 | 本发明涉及一种阵列波导干涉器，属于波导技术领域，应用广泛，特别适用于做光通讯网络、光信息传输与处理系统、光谱测量、传感、激光器件、集成光电器件的核心装置或关键部件。它包括输入光波导，输出光波导，在两者之间有起耦合作用的阵列光波导，上述光波导为直线形或/和曲线形光波导，并制作在有形载体上。本发明的优点在于可实现非常高的波长分辨率或非常窄的信道，具有模块化结构，添加一个信道只需增加一个模块，对同一块器件，插入损耗并不随信道数目的增加而增加。可以采用大规模集成电路技术中的光掩模技术批量制造，重复性好。 | 1.一种阵列波导干涉器，其特征在于，它包括输入光波导(1)，输出光波导(2)，在两者之间有起耦合作用的阵列光波导(3)，所述阵列光波导(3)由不少于两根光波导(4)组成；输入光波导(1)、输出光波导(2)和阵列光波导(3)的光波导(4)，为直线形或/和曲线形光波导，并制作在有形载体(5)上，所述载体(5)是平面基片或立体构件；光波从输入光波导(1)的输入端口输入，分别经过阵列光波导(3)中相邻两根光波导(4)到达输出光波导(2)的输出端口时的光程差为输出光波导(2)的输出光波波长的倍数。 | G02B6/34 ¦ G02B6/26 | CN01114223.5 | 2005-03-02
1087 | CN100459477C | 支持端口——波长指配的光分插复用设备 | 未缴年费 | 北京邮电大学 ¦ 中兴通讯股份有限公司 | 2001-05-25 | 2009-02-04 | 支持端口--波长指配的光分插复用设备，属于波分复用光传送网络设备，适于在光层对波分复用信号的信道分离、传输、上下路、复用等。主要特征是其通道处理结构层为“分波器+光交换矩阵+合波器”型结构，并设上下路光转发单元阵列和用于指配与保护的上下路信道处理模块；线路处理结构层中有光监控信道、光放大器，节点前后配有保护倒换模块，保护线路上有功率补偿模块。本发明不仅具有一般光分插复用器的基本功能，还支持通道指配、通道保护、线路均衡、额外业务等特色功能，适应了光网络发展的需要。 | 1、一种支持端口--波长指配的光分插复用设备，具有特定的光交换矩阵和上下路结构，通过此复用设备在光域灵活上下路，其特征在于：具有线路处理结构和通道处理结构两个层次；在通道处理结构层中，其通道处理模块由解复用器DMUX4、信道配置模块5、信道均衡模块6、复用器MUX7组成，解复用器DMUX4的输出端接信道配置模块5的输入端，信道配置模块5的输出端接信道均衡模块6的输入端，信道均衡模块6的输出端接复用器MUX7的输入端；信道配置模块5的上路端口AS1～AS8分别接上路光转发单元阵列12，模块5的各下路端口DS1～DS8分别接下路光转发单元阵列14，上路/下路光转发单元阵列12、14分别接用于支配和保护的上路/下路信道处理模块13、15；所述的光转发单元阵列12、14的输出按照不同波长顺序排列，光转发单元阵列中的每一个光转发单元AS1～AS8、DS1～DS8将来自外部设备的光信号中携带的数字信息转发至节点内部波分复用传输使用的一个固定的标准波长通道上；所述的用于支配与保护的上路/下路信道处理模块13、15分别由N×N的光开关矩阵18、19，再经其输出/输入端口A1～A8、D1～D8分别接上路/下路光转发单元阵列12、14；利用该光开关矩阵的空间交叉连接能力，可以建立外部上路/下路端口与上路/下路光转发单元阵列输出波长之间的可重构的配置连接，从而实现任意外部上路输入端口信号可以选择任意波长插入波分复用线路信号中，同时任意外部下路输出端口可以选择接受来自任意内部波长的信号，端口-波长支配实现了支持本地的上下路复用接口与远端信道接入点之间的选择配置能力；在线路处理结构层中，设有光监控信道1、10，光前置放大器2，光功率发大器9，节点前后还配有线路保护和额外业务接入模块3、8，在保护线路上还设有功率补偿模块11，光监控信道1跨接在工作线路输入端和保护线路输出端，光监控信道1输入端接在工作线路输入端，提取光监控信息，其余信息输入光前置放大器2的输入端，光监控信道1的输出端接在保护线路的输出端；光前置放大器2的输出端接在线路保护和额外业务接入模块3的工作线路输入端，线路保护和额外业务接入模块3的工作线路输出端接在通道处理结构中的解复用器DMUX4的输入端；通道处理结构中的复用器MUX7的输出端接线路保护和额外业务接入模块8的工作线路输入端，线路保护和额外业务接入模块8的工作线路输出端接光功率发大器9；光功率发大器9的输出端与跨接在工作线路和保护线路上的光监控信道10的输出端共同接在工作线路的输出端口；光监控信道10的输入端接在保护线路的输入端；保护线路上的功率补偿模块11输入端接在线路保护和额外业务接入模块8的保护线路输出端，功率补偿模块11输出端接在线路保护和额外业务接入模块3的保护线路输入端。 | H04J14/02 ¦ H04B10/02 ¦ G02B6/26 ¦ H04B10/032 | CN01118258.X | 2009-02-04
1088 | CN1254802C | 读取和/或写入光记录介质的设备 | 未缴年费 | 汤姆森特许公司 | 2001-05-29 | 2006-05-03 | 本发明涉及一种用于读取和/或写入光记录介质(1)的装置，该记录介质具有用于产生处于第一波长λ1的第一扫描光束(AS1)的第一激光二极管(LD1)和用于产生处于第二波长λ2的第二扫描光束(AS2)的第二激光二极管(LD2)，其中所述扫描光束(AS1，AS2)沿公共光轴(9)移动，扫描所述记录介质(1)上的信息层(6)并且落在同一个光检测器(8)上以生成信息信号(IS)其中光束组合部件被安排在所述光轴(9)的一个点上。根据本发明，该光束组合部件为衍射光栅(12)。 | 1.一种用于读取和/或写入光记录介质(1)的装置，具有用于产生处于第一波长(λ1)的第一扫描光束(AS1)的第一激光二极管(LD1)和用于产生处于第二波长(λ2)的第二扫描光束(AS2)的第二激光二极管(LD2)，其中所述扫描光束(AS1，AS2)沿公共光轴(9)移动，扫描所述记录介质(1)上的信息层并且落在一个光检测器(8)上以生成信息信号(IS)，其中一衍射光栅(12)作为光束组合部件被安排在所述光轴(9)的一个点上，其特征在于所述第一激光二极管(LD1)和第二激光二极管(LD2)被安排得偏离光轴(9)并且所述衍射光栅(12)对两个波长(λ1，λ2)都最优化到高于零阶衍射。 | G11B7/135 ¦ G02B5/18 ¦ G11B7/00 ¦ G11B7/0045 ¦ G11B7/1353 | CN01810630.7 | 2006-05-03
1089 | CN1190844C | 光照射装置的制造方法 | 未缴年费 | 三洋电机株式会社 | 2001-05-31 | 2005-02-23 | 本发明的特征在于，具备：准备导电箔，至少在除构成导电路径的区域以外的上述导电箔上形成比该导电箔的厚度浅的分离槽，形成多个导电路径的工序；将各光半导体元件(65)固定在所希望的上述导电路径上的工序；个别地覆盖上述各光半导体元件(65)，用能透过光的树脂(67)进行封装，以便填充上述分离槽的工序；以及将未设置上述分离槽一侧的上述导电箔除去的工序，导电路径的背面能提供与外部的连接，能不要通孔，实现了散热性能好、生产效率高的光照射装置(68)。 | 1.一种光照射装置的制造方法，其特征在于备有下述各工序： 至少在除构成导电路径的区域以外的导电箔上形成比该导电箔的厚度浅的分离槽，形成由多个导电路径构成的多个电极形成部的工序； 将各光半导体元件固定在上述各电极形成部上的所希望的导电路径上的工序； 用能透过光的树脂个别地覆盖上述各光半导体元件以便填充上述分离槽的工序；以及 将未设置上述分离槽一侧的上述导电箔除去，使上述树脂露出的工序。 | H01L25/13 ¦ H01L33/48 ¦ H01L33/54 ¦ H01L33/62 ¦ H01L33/00 ¦ F21S4/00 | CN01119472.3 | 2005-02-23
1090 | CN1189330C | 含热显影光敏微胶囊的成像介质 | 未缴年费 | 希毕克斯幻像有限公司 | 2001-05-31 | 2005-02-16 | 本发明涉及一种供彩色成像用的光热敏性记录片材，其包括在一面上具有一热滑层和在另一面上具有一热敏性成像层的透明支承片。在该显色层上层叠着第二不透明(纸)或透明的(塑料)片材。该成像层包括可光硬化的微胶囊，该微胶囊包含有光敏聚合、或光交联化合物、光引发剂、染料前体物、以及在该微胶囊外部的显影剂物质。将记录片材用光化辐射进行影像曝光，使对辐射敏感的微胶囊选择性光硬化。通过例如热头将所得经曝光的记录片材加热到高于显影剂熔点的温度，显影剂选择性地渗透未光硬化的胶囊，使影像显影，包括全色影像。记录片材适用于高速印刷，例如计算机打印纸、数码相机、或个人数字辅助装置所用的电池驱动打印机、标签、医学成像及彩色打样胶片。 | 1.一种光热敏性记录片材，包括： a)一个透明的第一片材，所述第一片材具有第一表面和第二表面，并且具有2-20微米的厚度； b)一个设置在所述第一片材的第一表面上的热滑层； c)一个具有第一表面和第二表面的第二片材； d)一个光热敏性成像层，所述成像层设置在第一片材的第二表面与第二片材的第一表面之间，所述成像层包括： i)细分的颗粒显影剂，其熔点或熔融流动温度高于70℃，在与彩色染料前体物接触时反应形成颜色，以及 ii)多个可以热显影的光敏性微粒，每个微粒包括聚合物壁材或基材，并且包含分布在微粒中的光敏聚合或光交联材料，该材料的光引发剂，和与所述显影剂反应的彩色染料前体物， 其中，所述微粒通过暴露于光化合辐射可以进行光硬化，在硬化以前，在加热到高于所述显影剂的熔点或熔融流动温度时，所述微粒具有足够的渗透性以允许所述彩色染料前体物与所述显影剂接触；并且在硬化以后，所述微粒具有不可渗透性，以防止在加热到高于所述显影剂的熔点或熔融流动温度时所述彩色染料前体物与所述显影剂接触。 | G03F7/004 ¦ B41M5/28 ¦ B41M5/30 ¦ B41M5/337 ¦ B41M5/34 ¦ B41M5/40 ¦ B41M5/41 ¦ B41M5/42 ¦ G03C1/00 ¦ G03F7/00 ¦ G03F7/09 ¦ G03F7/11 | CN01802048.8 | 2005-02-16
1091 | CN1196970C | 显示装置 | 未缴年费 | 索尼公司 | 2001-05-31 | 2005-04-13 | 公开了一种视频显示装置，该装置对来自光源的光束有高的利用效率，并且可以提供均匀的图象。该视频显示装置包括一个光源部件，具有多个耦合光学元件，用于把从多个光源发射的光转变成为基本上平行的光束，并且能够在某个预定位置上对已穿过的耦合光学元件的光进行凝聚，该视频显示装置还包括对被凝聚的光的密度分布进行均匀化的一个光学积分器，以及一个光阀。 | 1.一种视频显示装置，包括： 包括多个光源部分的光源部件，每个光源部分包括由半导体发光元件或者白光灯形成的光源，以及用于把从所述光源发射的光转换为平行的光的耦合光学元件，所述光源部件包括聚光透镜，该聚光透镜能够对来自所述光源部分、并已穿过每个所述耦合光学元件的光在所述视频显示装置的光照明系统的光轴的预定焦点位置上进行聚光，其中，所述光源部分被设置在所述光源部件的平面以便来自所述光源部分的光被聚光在所述聚光透镜的所述预定焦点位置； 设置在所述光源部件的预定焦点位置上的积分器，用于对从所述光源部件发射的光的平面内光强度分布进行均匀化；以及 长方形的光阀，其平面内光强度分布已经由所述积分器均匀化的光被照射在其上； 其中，所述聚光透镜的焦点距离用L表示，并且，从所述视频显示装置的所述光照明系统光轴到每个所述光源部分的光轴的最大距离用H表示，所述光源部件被这样设计，以便满足下式给出的关系： ¦H/L¦＜0.27。 | G02F1/13 ¦ G02B27/00 ¦ G02B27/28 ¦ G02F1/1335 ¦ G02F1/13357 ¦ G03B21/00 ¦ G03B21/14 ¦ G09F9/00 ¦ H01L33/28 ¦ H01L33/32 ¦ H01L33/34 ¦ H01L33/58 ¦ H01S5/323 ¦ H01S5/40 ¦ H04N9/31 ¦ G03B21/20 ¦ H01L33/00 | CN01121323.X | 2005-04-13
1092 | TW574112B | 含可熱顯影之光敏性微膠囊之成像介質及其成像方法 | 未缴年费 | 希毕克斯幻像有限公司 | 2001-05-31 | 2004-02-01 | 揭示一種供彩色成像用的光熱敏性記錄片材，其包括：一透明支承片，在該片的一表面上配置有熱滑層；及在該支承片的相反表面上的熱敏性成像層。在該顯色層上積層著第二不透光性(紙)或透明(塑膠)片材。該成像層包括可光硬化的微膠囊，其含有光可聚合或光可交聯性化合物，光起始劑和染料先質；及在該微膠囊外部的顯像劑物質。將該記錄片材以影像方式曝光到光合輻射時可促成對該輻射敏感的微膠囊之選擇性光硬化。例如藉由熱頭將所得經曝光記錄片材加熱到高於顯像劑熔點的溫度可使顯像劑選擇性地穿透未經光硬化的膠囊，而導致影像的顯現，其包括完全彩色影像。該記錄片材適合用於高速印刷應用例如電腦印出紙，數位攝影機用的電池操作印刷器或個人數位輔助，標記，醫學成像及耐色底片。 | 1.一種光熱敏性記錄片材,其包括: (a)一具有第一及第二表面之透明第一片材,且其具有小於8微米的厚度; (b)配置在第一片材之第一表面上的熱滑層; (c)具有第一及第二表面之第二片材;及 (d)配置在第一片材之第二表面和第二片材之第一表面之間的光熱敏性成像層,該光熱敏性成像層含有下列之一: (i)單一層,其含有: (1)微細分割的粒狀顯像劑,其具有超過70℃的熔點或熔融流動溫度,其在與顏色染料先質接觸時具有反應性而可以形成顏色;及 (2)可熱顯影、光敏性之微粒子,其每個包括聚合物壁或母體材料且包含分布於微粒子中的可光聚合或可光交聯材料、用於前述材料之光引發劑及可與顯像劑反應之顏色染料先質,或 (ii)兩層, 含有顯像劑之第一層,及 含有微粒子之第二層, 其中微粒子是可暴露於光合輻射而光硬化,於其未被光硬化時,當加熱到高於顯像劑熔點或流動溫度時,微粒子為充分可穿透而容許顏色染料先質與顯像劑接觸,及 於其被光硬化時,當加熱到高於顯像劑熔點或流動溫度時,微粒子為充分不可穿透而避免顏色染料先質與顯像劑接觸。 | B41M5/30 ¦ B41M5/28 ¦ G03F7/004 ¦ B41M5/337 ¦ B41M5/34 ¦ B41M5/40 ¦ B41M5/41 ¦ B41M5/42 ¦ G03C1/00 ¦ G03F7/00 ¦ G03F7/09 ¦ G03F7/11 | TW090113176 | 2004-02-01
1093 | CN1119680C | 单纤双向光分插复用模块 | 未缴年费 | 清华大学 | 2001-06-01 | 2003-08-27 | 本发明属于光通讯技术领域，涉及单纤双向光分插复用模块。由第一、二光纤、第一、二环形器、双纤双向环网用OADM模块组成；第一环形器与第二环形器的输出端口A、C分别与所说的双纤环网用OADM模块相连。本发明的模块支持每根光纤单向传输8个波长，波长间隔200GHz，中心波长满足ITU-T标准。每个波长信号的最大速率为10Gbit/s。具有灵活配置、支持下一代OADM动态路由、结构简单的特点。适用于单纤双向传输的DWDM系统。 | 1、一种单纤双向光分插复用模块，其特征在于，由第一光纤、第二光纤、第一环形器、第二环形器、双纤双向环网用OADM模块组成；所说的第一环形器与第二环形器的输入端B在使用时分别与其它功能模块，它们的输出端口A、C分别与所说的双纤环网用OADM模块相连。 | G02B6/26 ¦ H04J14/02 | CN01118466.3 | 2003-08-27
1094 | CN1190675C | 光开关 | 未缴年费 | 富士康科技集团有限公司 ¦ 鸿海精密工业股份有限公司 | 2001-06-06 | 2005-02-23 | 本发明是关于一种光开关。该光开关包括一光输入/输出装置，及一可相对光输入/输出装置旋转的反射装置。该反射装置包括至少两个相互垂直的第一及第二反射带，其中，第一反射带由两个对称设置的反射元件组成，第二反射带由四个对称设置的反射元件组成，各反射元件由两个呈90°相接的镜面构成。光输入/输出装置至少包括第一及第二呈线性排列的准直器阵列，该两准直器阵列设于一圆板上，其位置分别对应于上述两反射带，并相互垂直设置，且该准直器阵列所包括的准直器皆为等距离排列。通过将光输入/输出装置相对反射装置作适当旋转，可实现入射光在两反射带之间的光路切换。 | 1.一种光开关，包括：一光输入/输出装置及一反射装置；其特征在于：光输入/输出装置包括至少两个共轴交叉设置的光输入/输出元件阵列，反射装置包括至少两个与上述光输入/输出元件阵列相应设置的反射带，两反射带上均设置有数个由二相互垂直的反射面构成的反射元件，且至少两发射带上的反射面分别对应不同数量的光输入/输出元件，光输入/输出装置与反射装置之间由一驱动轴驱动使其相对旋转，使光讯号在上述光输入/输出装置间交换。 | G02B6/35 ¦ G02B6/26 | CN01119487.1 | 2005-02-23
1095 | CN1310344C | 局部改变晶体材料的电子和光电性能的方法以及由这种材料制造的器件 | 未缴年费 | 萨里大学 | 2001-06-07 | 2007-04-11 | 通过包括由P型层(11)和N型层(12)形成的结(10)的辐射发射光电半导体器件说明一种由晶体材料制造的电子或光电器件，其中所述晶体材料的带隙特性参数通过在所述晶体材料晶格结构中原子尺度上引入形变而局部改变，而且所述器件的电子和/或光电参数取决于所述带隙的改变，其中P型层(11)和N型层(12)都由间接带隙半导体材料形成。P型层(11)包含位错环阵列，位错环产生了应变场以空间限定并促进电荷载流子的辐射复合。 | 1.一种辐射发射光电器件，包括至少部分地由P型间接带隙半导体材料区和/或N型间接带隙半导体材料区形成的结，其中所述结包含在器件工作中有效地进行空间限制并由此促进了电荷载流子的辐射复合的通过位错环阵列产生的应变场。 | H01L33/00 ¦ H01S5/30 ¦ H01L33/02 ¦ H01L33/34 ¦ H01S5/20 | CN01810760.5 | 2007-04-11
1096 | TW533456B | 輻射放射性光電子裝置及其製造方法 | 未缴年费 | 萨里大学 | 2001-06-07 | 2003-05-21 | 一種由結晶材料製成的電子及光電子裝置，係藉由將原子比例上之變形引進該結晶材料的晶格結構內，而局部地修飾了該結晶材料具有能帶結構特徵的參數，並藉由幅射放射性光電子半導體裝置以解釋該裝置之電子及/或光電子參數係取決於對該能帶縫隙的修飾，其中該牛導體裝置係包括由兩個間接能帶縫隙半導體材料形成之p-型層(11)及n-型層(12)形成的接面(10)。該p-型層(11)係含有會產生應變場以便使電荷載子受到空間限制並提高各電荷載子的輻射性重組作用。 | 1.一種輻射放射性光電子裝置,係包括至少部分由具有p-型間接能帶縫隙半導體材料之區域及/或具有n-型間接能帶縫隙半導體材料之區域形成的接面;其中該接面係結合了各機制,而在裝置的作業中有效地施行空間限制,且因此提高其電荷載子的輻射性重組作用。 | H01L33/00 ¦ H01L33/02 ¦ H01L33/34 ¦ H01S5/20 ¦ H01L21/00 | TW090113804 | 2003-05-21
1097 | CN1263128C | 带有光敏元的矩阵阵列显示装置 | 未缴年费 | 皇家飞利浦电子股份有限公司 | 2001-06-07 | 2006-07-05 | 一种在基片(50)上有像素阵列(10)的矩阵阵列显示装置，每个像素有一个，诸如一个场致发光显示元的显示元(20)，以及相关的控制电路，该控制电路包括一个存储电容器(36)和与其相连的光敏元件(40)，用于调节存储在电容器上的电荷并响应诸如由显示元发出的光，调节显示元的工作。光敏元件(40)包含薄膜半导体装置，每个薄膜半导体装置有一个带有横向隔开的、掺杂的接触区(53、54)的半导体材料条(52)，而相关联的存储电容器(36)是由一个在接触区上实质相对于该半导体材料条横向延伸的导体层(58)，并在接触区中间插入介电材料形成的。于是，即使由于制造容差可能使各部件层的尺寸变化，也能保证存储电容器和光敏装置特性之间具有预先确定的关系。该光敏装置最好包含一个栅控装置，其栅极在接触区之间的半导体条区上延伸。栅极介电层和电容器介电层可以包含一个共同层(56)的部分。另一种作法是，可以在半导体条的与栅极相对一侧提供导电层，并且还用作对环境光的屏蔽。 | 1.一种矩阵显示装置，包含在基片上的可寻址像素矩阵，每个像素有显示元和控制该显示元工作的显示元控制电路，其中该显示元控制电路包括一个电荷存储电容器和一个薄膜光敏半导体装置，该薄膜光敏半导体装置与存储电容器耦合，用于根据落在该薄膜光敏半导体装置上的光来调节存储电容器上存储的电荷，其中该薄膜光敏半导体装置包含一个半导体条，带有在基片上彼此横向分开的掺杂接触区和一个介入区，且其中存储电容器包含实质上与半导体条横交延伸并置于接触区上方的一个导体层，以介电材料层置于该导体层和该接触区之间。 | H01L27/00 ¦ G09G3/32 ¦ H01L31/14 ¦ H01L31/16 ¦ H01L51/50 ¦ G09F9/30 ¦ G09G3/20 ¦ G09G3/30 ¦ H01L27/12 ¦ H01L27/32 ¦ H01L29/49 ¦ H01L29/786 | CN01802384.3 | 2006-07-05
1098 | CN1198831C | 有机金属单酰基烷基膦化合物 | 未缴年费 | 西巴特殊化学品控股有限公司 | 2001-06-07 | 2005-04-27 | 式I化合物是制备不对称二酰基膦氧化物和单酰基膦氧化物的有价值的中间体，式I中Ar是式A基团；或无取代或取代的环戊基、环己基、萘基、联苯基或含O、S或N的5或6元杂环；R1和R2是C1-C20烷基、OR11、CF3或卤素；R3、R4和R5是氢、C1-C20烷基、OR11或卤素；R6是无取代或取代的C1-C24烷基，被或不被O、S或NR14隔开；无取代或取代的C7-C24芳烷基；被或不被O、S和/或NR14隔开的C4-C24环烷基；或C8-C24芳环烷基；R11、R12和R13以及R14如说明书中所述，M是氢、Li、Na或K。∴∴ | 1.式I的化合物 其中： Ar是基团 R1和R2彼此独立地是C1-C20烷基或OR11； R3、R4和R5彼此独立地是氢、C1-C20烷基或OR11； R6是C1-C24烷基，是无取代的，或是被环烯基、苯基、CN、C(O)R11、C(O)OR11、C(O)N(R14)2、OC(O)R11、OC(O)OR11、N(R14)C(O)N(R14)、OC(O)NR14、N(R14)C(O)OR11、环烷基、卤素、OR11、SR11、N(R12)(R13)或 取代的； C2-C24链烯基，是无取代的或是被OR11、SR11或N(R12)(R13)取代的； C5-C24环烯基，是无取代的或是被OR11、SR11或N(R12)(R13)取代的； R11是氢、C1-C20烷基、C2-C20链烯基； R12和R13彼此独立地是氢、C1-C20烷基；或者R12和R13合在一起是C3-C5亚烷基，未被隔开或被O、S或NR14隔开； R14是氢、C1-C12烷基；以及 M是氢、Li、Na或K。 | C07F1/02 ¦ C07F9/28 ¦ C07F9/30 ¦ C07F9/50 ¦ C07F9/53 ¦ C07F9/655 ¦ C07F19/00 ¦ C08F2/46 ¦ C08F2/50 ¦ C08F4/00 ¦ C08F4/08 ¦ C08K5/5397 ¦ C09D4/00 ¦ C09D5/00 ¦ C09D5/03 ¦ C09D7/12 ¦ C09D11/101 ¦ C09D201/02 ¦ C09J4/00 ¦ C09J11/06 ¦ C09J201/02 ¦ G03F7/004 ¦ G03F7/029 ¦ G03F7/038 ¦ C09D11/00 ¦ C09D123/00 ¦ C09J123/00 ¦ C09K3/00 ¦ G02F1/365 ¦ G02F1/361 ¦ G02B6/00 ¦ G03C1/76 ¦ G11B7/24 ¦ H01L23/28 ¦ A61K6/083 | CN01120898.8 | 2005-04-27
1099 | CN1169230C | 一种光热辐射感生电压材料及其薄膜的制备方法 | 未缴年费 | 昆明理工大学 | 2001-06-08 | 2004-09-29 | 本发明涉及一种光热辐射感生电压材料及其薄膜的制备方法，属光、热辐射感生电压材料技术领域。本发明用T1-XDXMnYOδ作为光辐射、热辐射感生电压效应的材料，并将其外延生长在倾斜取向的SrTiO3、LaAlO3、YSZ、MgO或LaSrAlO4单晶衬底上。因而具有和YBCO类似的光、热辐射感生电压效应。特点是制备价格低，稳定性优于YBCO，可以在室温下工作，不必致冷，可以在很宽的光、热辐射频谱下工作(从紫外、可见光到远红外)，时间常数小等优点。可用于制造光、热辐射的探测器，做成薄膜的阵列时可用于快速成像。 | 1、一种光热辐射感生电压材料，其特征在于用T1-XDXMnYOδ作为光辐射、热辐射感生电压效应的材料；其分子式T1-XDXMnYOδ中：T代表三价的Y、稀土离子或其组合，D代表二价Ca、Sr、Pb、Ba或其组合，其中x小于1，y＝0.75-1.5，δ＝2.5-4.0。 | H01L31/0256 | CN01108518.5 | 2004-09-29
1100 | CN1835056B | 电气设备 | 未缴年费 | 株式会社半导体能源研究所 | 2001-06-11 | 2010-05-26 | 本发明的目的在于提供一种具有极好的能见度又能减少功率消耗的发光模块。所述发光模块包括发光器件，其包括至少像素部分101和检测器部分104，它们被形成在同一个绝缘基体上，此外还包括用于利用检测器部分104检测所使用的环境的亮度并按照所述亮度调节发光器件的亮度，使得保持对于环境亮度的亮度比为恒值的装置。 | 1.一种电气设备，包括： 发光模块，包括： 有源阵列衬底，该有源阵列衬底包括： 像素部分，包括电流控制TFT和发光元件，所述发光元件位于所述电流控制TFT上并与所述电流控制TFT电连接；和 检测器部分，包括复位TFT和光电二极管，所述光电二极管位于所述复位TFT上并与所述复位TFT电连接； 印刷线路板，通过TAB带连接到所述有源阵列衬底，并安装校正电路和驱动器电路； 其中所述校正电路根据所述检测器部分所感测到的环境亮度来调节所述发光元件的亮度，以便由所述校正电路把所述亮度与环境亮度的比值保持为恒定的值， 其中所述检测器部分被安置在所述像素部分外部。 | G09G3/32 ¦ G09G3/30 ¦ G09G3/20 ¦ H01L21/84 ¦ H01L25/16 ¦ H01L27/12 ¦ H01L27/32 ¦ H05B44/00 ¦ H01L21/77 ¦ H01L51/50 ¦ H01L51/52 ¦ H05B33/14 | CN200610004689.0 | 2010-05-26
1101 | CN1251333C | 发光模块和驱动所述发光模块的方法以及光检测器 | 未缴年费 | 株式会社半导体能源研究所 | 2001-06-11 | 2006-04-12 | 本发明的目的在于提供一种具有极好的能见度又能减少功率消耗的发光模块。所述发光模块包括发光器件，其包括至少像素部分101和检测器部分104，它们被形成在同一个绝缘基体上，此外还包括用于利用检测器部分104检测所使用的环境的亮度并按照所述亮度调节发光器件的亮度，使得保持对于环境亮度的亮度比为恒值的装置。 | 1.一种发光模块，包括： 发光器件，其包括像素部分和检测器部分，它们被形成在同一个绝缘体上；以及 和发光器件相连的校正电路； 其中，所述校正电路根据由检测器部分检测的环境亮度来调节像素部分的发光元件的亮度，并由校正电路保持该亮度对环境亮度的比为恒值， 其中，所述检测器部分设于所述像素部分之外，以及 其中，所述检测器部分包括位于所述绝缘体之上的复位TFT、位于所述复位TFT之上的中间层绝缘膜和位于所述中间层绝缘膜之上并且通过所述中间层绝缘膜连接到所述复位TFT的光电二极管； 其中所述像素部分包括位于所述绝缘体之上的电流控制TFT、位于所述电流控制TFT之上的所述中间层绝缘膜以及位于所述中间层绝缘膜之上并且通过所述中间层绝缘膜连接到所述电流控制TFT的所述发光元件。 | H01L31/12 ¦ H01L27/15 ¦ G01J1/58 ¦ H05B44/00 ¦ G09G3/20 ¦ G09G3/30 ¦ G09G3/32 ¦ H01L21/77 ¦ H01L21/84 ¦ H01L25/16 ¦ H01L27/12 ¦ H01L27/32 ¦ H01L51/50 ¦ H01L51/52 ¦ H05B33/14 | CN01121475.9 | 2006-04-12
1102 | CN1156035C | 有机发光器件的保护膜及它的封装方法 | 未缴年费 | 中国科学院上海微系统与信息技术研究所 ¦ 香港城市大学 | 2001-06-14 | 2004-06-30 | 本发明提供一种有机发光器件的保护膜及它的封装方法，保护膜是由无机绝缘层和有机绝缘层两层组成，封装方法是在有机发光器件的背面生长一层无机薄膜，然后在无机薄膜上涂覆一层有机材料，从而达到阻挡水汽、氧气的渗透，以达到提高器件使用寿命的目的。 | 1.一种涂有保护膜的有机发光器件，其特征在于包括由有机发光器件、无机绝缘层、有机保护层组成。 | H01L51/00 ¦ H05B33/00 ¦ H05B33/02 ¦ H05B33/04 ¦ H05B33/10 | CN01121100.8 | 2004-06-30
1103 | CN1126966C | 零空隙定向耦合型光开关的制作工艺 | 未缴年费 | 浙江大学 | 2001-06-14 | 2003-11-05 | 一种零空隙定向耦合型光开关的制作工艺，对外延片、光刻板的清洗吹干，在真空镀膜机内对外延片衬底的下表面制作下电极，在外延片上表面涂胶光刻出上电极图形，在真空镀膜机内对其蒸金属，在金属膜上涂胶光刻出上电极以外的金属膜，用酸腐蚀掉露出的金属膜，以光刻胶作掩膜制作脊波导，去除光刻胶、冲洗烘干。本工艺对脊波导脊背和上电极位置是一次定位，因而电极对称性好，消除了电极套刻引起的对准误差，大大提高了光开关的消光比和成品率，降低了光开关的制作成本，对光刻设备的要求低。 | 1、一种零空隙定向耦合型光开关的制作工艺，其工艺流程是： 1)对外延片、光刻板分别进行清洗、吹干； 2)在真空镀膜机内对外延片的衬底下表面制作下电极； 3)在外延片的上表面涂上一层正光刻胶； 4)用光刻板在外延片上表面的正光刻胶上光刻出上电极的图形； 5)把光刻后的外延片放在真空镀膜机内对其上表面蒸金属电极； 6)在外延片的金属膜上涂上一层正光刻胶； 7)用另一种光刻板对外延片上表面进行第二次光刻，使上电极以外的金属膜显露出来； 8)用酸腐蚀掉外延片上表面显露出来的金属膜； 9)以正光刻胶做掩膜，再用酸和双氧水加水后在外延片上腐蚀制作脊波导； 10)最后用丙酮去除正光刻胶；冲洗，烘干。 | G02B6/35 ¦ G03F7/00 | CN01113453.4 | 2003-11-05
1104 | CN1301577C | 激光放大器的吸水装置和制造这种装置的方法 | 未缴年费 | 工程吸气公司 | 2001-06-15 | 2007-02-21 | 一种容器中的吸水装置(10)，该吸水装置由粉末吸水剂(18)构成，该吸水装置是透气的，但是能够保持固体颗粒，并不需要焊接，还提出一种制造上述装置的方法。 | 1.一种用于激光放大器的吸水装置，该装置包括： 圆筒形的金属容器，具有封闭的底部和朝上的开口，该容器的上边缘具有机械保持部件(12)； 截面为L形的环形金属部件(13)，该部件插入到容器中，其高度比容器小，该部件的圆筒形表面(14)其外直径小于容器的内直径，平表面(15)面向容器的内部； 金属元件(16)，固定在截面为L形的金属部件的平表面和容器的上述机械保持部件之间，该金属元件与容器的底部和截面为L形的环形金属部件的圆筒形的壁形成一个内部空间(17)； 在上述内部空间中的吸水剂(18)； 所述金属元件(16)是透气的，但可将吸水剂颗粒保持在内部空间(17)内而不漏出。 | H01S5/022 ¦ H01L23/26 ¦ H01L33/00 ¦ B01D53/26 ¦ B01D53/28 ¦ H01S3/04 | CN01811280.3 | 2007-02-21
1105 | CN1207587C | 倾斜型短周期光栅 | 未缴年费 | 株式会社籐仓 | 2001-06-18 | 2005-06-22 | 当形成使光照射纤芯由添加了通过光的照射而使石英玻璃的折射率改变的光敏性掺杂剂的石英玻璃构成而包层的至少与上述纤芯邻接的层是由添加了光敏性掺杂剂的石英玻璃构成的光敏层的光纤并按规定的光栅周期以规定的倾斜角度变化而形成了光栅部的倾斜型短周期光栅时，设计成使上述纤芯的外径为5μm以上并使该纤芯对上述包层(2)的光敏层的相对光敏度满足规定的各式，从而可以提供在透射光的波长谱上在狭窄的区域内得到损失峰值的倾斜型短周期光栅。 | 1.一种倾斜型短周期光栅，使光照射具有纤芯和设在该纤芯外周上的包层并且该纤芯由添加了通过光的照射而使石英玻璃的折射率改变的光敏性掺杂剂的石英玻璃构成而该包层是由1层或2层以上构成且至少与上述纤芯邻接的层是由添加了通过光的照射而使石英玻璃的折射率改变的光敏性掺杂剂的石英玻璃构成的光敏层的光纤，并使上述纤芯和上述包层的光敏层的折射率沿该光纤的长度方向按规定的光栅周期以规定的倾斜角度变化，从而形成了光栅部，该倾斜型短周期光栅的特征在于：上述纤芯的外径为5μm以上，该纤芯对与该纤芯邻接的上述包层的光敏层的相对光敏度，满足下式(1) 0.2-0.1·(V-1.7)≤PA≤0.1a{0.41-0.33·(V-1.7)} ...(1) 式中，a为纤芯外径，其单位为μm，V为归一化频率，PA为该纤芯对与该纤芯邻接的上述包层的光敏层的相对光敏度，而且将上述倾斜角度设定为使因波导模式与反射模式的耦合而产生的损失为极小值的角度； 上述光栅周期是线性频率调制间距。 | G02B6/02 ¦ G02B6/16 ¦ G02B6/10 ¦ G02B5/18 | CN01814334.2 | 2005-06-22
1106 | CN1329996C | 发光器件 | 未缴年费 | 剑桥显示技术有限公司 | 2001-06-21 | 2007-08-01 | 一种发光器件包括：在加电时发射第一颜色光的第一电发光元件；及在加电时发射第二颜色光的第二电发光元件，第一电发光元件比第二电发光有效寿命大；其特征在于，第二元件配置为以低于第一元件亮度操作。 | 1、一种发光器件，包括：在加电时发射第一颜色光的第一电发光元件；及在加电时发射第二颜色光的第二电发光元件，第一电发光元件有效寿命大于第二电发光元件有效寿命； 其特征在于，第二电发光元件配置为工作在低于第一电发光元件的亮度，并且第二电发光元件适应于在大于第一电发光元件的面积上发光。 | H01L27/15 ¦ G09G3/20 ¦ G09G3/30 ¦ H01L27/32 ¦ H01L51/50 ¦ H01L51/52 | CN01811604.3 | 2007-08-01
1107 | TW507292B | 利用非圖案化曝光減少在光阻中形成之開口內和周圍的後顯影缺陷之方法 | 未缴年费 | 英芬能技术北美公司 ¦ 国际商业机器公司 | 2001-06-21 | 2002-10-21 | 在曝光與顯影可用之深紫外線(DUV)敏感光阻中，吾人已觀察到根據標準之先前技藝方法的曝光與顯影之後，會在該半導體基板(主體)上遺留一高密度之不想要的光阻材料，稱為斑點缺陷(Blob Defects)。本發明有關一種曝光與顯影該光阻材料的方法，該方法減少該等斑點缺陷，使用一低位準的均勻泛曝光(flood exposure)，加上一般所使用之圖案化之曝光，然後使用標準之顯影。該泛曝光係在非圖案化曝光5至50%的劑量對清析(dose-to-clear)的範圍內。 | 1.一種對一層光阻材料曝光以降低斑點缺陷發生的方法,該方法包含的步驟為: 用一總曝光不足於其後之一顯影處理中,造成將該光阻層材料完全移除之非圖案化的光,來照明該光阻材料之一表面;及 用一總曝光强度足以於其後顯影處理中,造成將圖案特定的區中該光阻層材料完全移除之圖案化的光,照明該光阻材料之表面。 | H01L21/31 ¦ G03F7/20 ¦ H01L21/027 | TW090115157 | 2002-10-21
1108 | CN1236434C | 光拾取装置 | 未缴年费 | 日本先锋公司 | 2001-06-21 | 2006-01-11 | 本发明公开了一种光拾取装置，包括：用于发射波长彼此不同的第一和第二激光束的光发射部分；用于由该光发射部分发射的激光束产生一对子光束的光栅；和用于由记录介质反射的激光束产生正和负高阶光束以把该高阶光束引导至光接收部分的全息光栅。且光接收部分包括一对三分光接收元件和两对子光束光接收元件，其中三分光接收元件用于接收正和负高阶光束以产生聚焦误差信号，而两对子光束光接收元件以一对元件与每个三分光接收元件相对的方式提供，用于接收高阶光束以产生跟踪误差信号，每个三分光接收元件由两条平行分割线分成了三个光接收区，且光发射部分放置成连接第一和第二光发射源的光发射点的直线平行于三分光接收元件的分割线。 | 1.一种光拾取装置，能够读出具有彼此不同的读出波长的两个记录介质中的信息，包括： 光发射部分，其包括用于发射第一激光束的第一光发射源和用于发射波长不同于第一激光束的第二激光束的第二光发射源，第二光发射源与第一光发射源一体形成且与第一光发射源相邻放置，该光发射部分被控制以便有选择地发射作为激光束的第一或第二激光束； 光栅，其用于衍射激光束来产生一对子光束； 全息光栅，其用于由记录介质反射的激光束产生第一高阶光束并且由该记录介质反射的子光束对产生第二高阶光束；以及 光接收部分，用于接收第一和第二高阶光束以产生聚焦误差信号和跟踪误差信号，该光接收部分包括： 第一对三分光接收元件； 第二对三分光接收元件； 第一对子光束光接收元件；以及 第二对子光束光接收元件； 当第一激光束作为激光束从光发射部分发射时， 第一对三分光接收元件接收第一高阶光束以产生聚集误差信号； 第一对子光束光接收元件接收由子光束对之一产生的第二高阶光束； 第二对三分光接收元件接收由另一对子光束产生的第二高阶光束；并且 第一对子光束光接收元件和第二对三分光接收元件产生跟踪误差信号；并且 当第二激光束从光发射部分发射时， 第一对三分光接收元件接收由子光束对之一产生的第二高阶光束； 第二对三分光接收元件接收第一高阶光束以产生聚集误差信号； 第二对子光束光接收元件接收由另一对子光束产生的第二高阶光束；并且 第一对三分光接收元件和第二对子光束光接收元件产生跟踪误差信号。 | G11B7/12 ¦ G11B7/135 ¦ G11B7/13 ¦ G11B7/00 ¦ G11B7/09 ¦ G11B7/123 ¦ G11B7/125 ¦ G11B7/131 ¦ G11B7/1353 ¦ G11B7/1381 ¦ H01L31/12 ¦ H01S5/22 | CN01124322.8 | 2006-01-11
1109 | CN100541813C | 发光器件 | 未缴年费 | 剑桥显示技术有限公司 | 2001-06-21 | 2009-09-16 | 一种发光器件包括：在加电时发射第一颜色光的第一电发光元件；及在加电时发射第二颜色光的第二电发光元件，第一电发光元件比第二电发光有效寿命大；其特征在于，第二元件配置为以低于第一元件亮度操作。 | 1、一种发光器件，其特征在于，包括：一个第一电致发光元件，用于在加电时发射第一颜色的光；和一个第二电致发光元件，用于在加电时发射第二颜色的光，其中，第一颜色和第二颜色是从由红色、绿色和蓝色组成的组中选择的； 其中，当每个所述的电致发光元件按最佳效率加电时，所述的第一电致发光元件以低于所述第二电致发光元件的光通量发光； 其中所述的第一电致发光元件被配置成为与所述第二电致发光元件相比在较大的面积上发光；以及 其中，施加到所述第一电致发光元件和所述第二电致发光元件其中之一或两者的电位被脉冲化，并且所述的第一电致发光元件的加电时长比所述第二电致发光元件的加电时长长。 | H01L27/32 ¦ H01L27/15 ¦ G09G3/20 ¦ G09G3/30 ¦ H01L51/50 ¦ H01L51/52 | CN200610075294.X | 2009-09-16
1110 | CN1258252C | 半导体激光器件 | 未缴年费 | 三洋电机株式会社 ¦ 鸟取三洋电机株式会社 | 2001-06-21 | 2006-05-31 | 一种半导体激光器件，包括：一个半导体激光元件；一个框，带有一个其中布置元件的元件布置部分；及一种树脂，粘结到框上，其中框带有一个较厚部分和一个较薄部分，形成较厚部分以便至少在树脂的宽度方向上延伸，覆盖具有等于或大于这个宽度的长度的区域。由此，框的厚壁构造改进散热和强度。而且，它稳定定位基准平面和改进附着精度。 | 1.一种半导体激光器件，包括：一个半导体激光元件；一个引线框，带有一个其上安装所述半导体激光元件的元件安装部分；以及与所述引线框保持紧密接触的树脂， 其中，所述引线框有由一个台阶隔开的一个较厚部分和一个较薄部分，该台阶平行于树脂的宽度方向延伸，该引线框还具有从树脂两侧边缘突出的侧翼部分， 其中，所述较厚部分和较薄部分延伸到所述侧翼部分中，所述元件安装部分形成在所述较厚部分中。 | H01S5/022 ¦ H01L33/00 ¦ H01L23/495 ¦ H01L33/62 ¦ H01S5/02 ¦ H01S5/0232 ¦ H01S5/024 ¦ H01S5/026 | CN01812964.1 | 2006-05-31
1111 | CN100335970C | 制造导电图案用的材料和方法 | 未缴年费 | 爱克发格法特公司 | 2001-06-22 | 2007-09-05 | 制造导电图案用的材料，该材料包含支持体和可差示曝光的元件，其特征在于该可差示曝光元件包含最外层，其含有聚阴离子以及取代或未取代噻吩的聚合物或共聚物，以及与最外层相邻的任选第二层；并且其中最外层和/或任选第二层含有光敏部件，其能够在曝光过程中相对于最外层未曝光部分而改变最外层已曝光部分的去除性；以及采用制造导电图案用的材料在支持体上制造导电图案的方法。 | 1.制造导电图案用的材料，所述材料包含支持体和可差示曝光元件，其特征在于所述可差示曝光元件包含含有聚阴离子以及取代或未取代噻吩的聚合物的最外层；并且其中所述最外层含有光敏部件，其能够在曝光过程中相对于所述最外层未曝光部分改变所述最外层已曝光部分的去除性，其中取代或未取代噻吩的所述聚合物相应于结构(II)： 其中n大于1并且每个R1和R2独立地代表氢，未取代的C1-C4烷基或一起代表烷基取代的亚甲基，C1-C12烷基取代的亚乙基，苯基取代的亚乙基，未取代的C1-C4亚烷基，或未取代的亚环烷基。 | G03F7/004 ¦ G03F7/09 ¦ G03F7/016 ¦ G03F7/022 ¦ H01B1/12 ¦ G03F7/032 ¦ H01B13/00 ¦ H01L21/28 ¦ H05K3/10 | CN01811836.4 | 2007-09-05
1112 | CN1229693C | 化学增强型正光刻胶组合物和锍盐 | 未缴年费 | 住友化学株式会社 | 2001-06-22 | 2005-11-30 | 本发明公开了一种化学增强型正光刻胶组合物，其提供了具有显著改善了线边缘粗糙度的光刻胶图案，并且其各种光刻胶性能如耐干蚀刻性、灵敏度和分辨力均优良，其包括：(A)一种酸发生剂，含有锍盐和至少一种鎓盐；(B)一种树脂，该树脂包括具有对酸不稳定的基团的聚合单元，并且其本身不溶或微溶于碱，但通过酸的作用变为可溶于碱。该组合物适宜于KrF受激准分子激光、ArF受激准分子激光下的平版印刷，从而可得到高性能的光刻胶图案。 | 1.一种化学增强型正光刻胶树脂组合物，其特征为：包括： (A)一种酸发生剂，含有(a)由下式(I)表示的锍盐， 其中每一个Q1和Q2独立表示1至6个碳原子的直链或支链烷基或3至10个碳原子的环烷基，或Q1和Q2与相邻的硫原子一起形成杂脂环基；Q3表示氢原子，Q4表示1至6个碳原子的直链或支链烷基或3至10个碳原子的环烷基，或Q3和Q4与其相邻的CHC(O)基一起形成2-氧代环烷基；Q5SO3 -表示有机磺酸根离子，Q5表示1至8个碳原子的全氟烷基、1至8个碳原子的烷基，或6-12个碳原子的芳香基或樟脑基，条件是当Q5表示具有1至8个碳原子的全氟烷基时，排除Q1表示1至6个碳原子的直链或支链烷基，Q2表示1至6个碳原子的直链或支链烷基或3至10个碳原子的环烷基，和Q3和Q4与其相邻的CHC(O)基一起形成2-氧代环烷基的情形；和 (b)至少一种鎓盐，选自：由下式(IIa)表示的三苯基锍盐和由下式(IIb)表示的二苯基碘鎓盐 其中P1-P5各自独立表示氢原子、羟基、1至6个碳原子的烷基或1至6个碳原子的烷氧基，P6SO3 -和P7SO3 -各自表示有机磺酸根离子，P6和P7各自独立表示1至8个碳原子的全氟烷基、1至8个碳原子的烷基，或6-12个碳原子的芳香基或樟脑基；和 (B)一种树脂，该树脂包括具有对酸不稳定的基团的聚合单元，并且其本身不溶或微溶于碱，但通过酸的作用变为可溶于碱，以树脂和酸发生剂的总量计，该树脂的重量百分比为0.1-20％，该酸发生剂的重量百分比为80-99.9％。 | C07C381/00 ¦ C07D333/46 ¦ G03F7/004 ¦ G03F7/039 | CN01129511.2 | 2005-11-30
1113 | TW508834B | 具有光學信號傳播之積體電路 | 未缴年费 | 摩托罗拉公司 | 2001-06-26 | 2002-11-01 | 一種積體電路(2000)用光學信號傳播以取代或是補強傳統的電子信號傳播。在傳統的電子半導體電路(2002)的上方或是下方會組裝光學雷射(1910)，波導(1912)，光束分離器(2016)，以及光偵測器(1914)以傳播資料，時脈信號，及控制信號。這類的光學信號傳播通常都比傳統的電子信號傳播還要快，並且至少可以移除傳統的資料匯流排及通用時脈信號及控制繞線以節省傳統的電子半導體電路面積。另外，光學時脈信號傳播可以有效地消弭時脈偏移的問題，並且可以藉由有效地消弭時脈信號的再緩衝(re- buffering)而降低電源的消耗。 | 1.一種積體電路,包括: 多個電子電路,每個都至少具有一個輸入用以接收一個電子信號,至少其中一個該電子電路具有一個電晶體; 一個波導用以傳送由一個光學資料信號,一個光學時脈信號,及一個光學控制信號所組成的群組中所選擇出來的光學信號;及 一個光偵測器用以將光學信號轉換成電子信號,該光偵測器具有一耦合至該波導之輸入,以及一個耦合至一該電子電路的輸入之輸出。 | G02B6/12 ¦ H01L27/146 ¦ H01L27/15 ¦ H01L31/173 ¦ G02B6/43 ¦ H01S5/026 ¦ H01L31/00 ¦ H01L33/00 | TW090115435 | 2002-11-01
1114 | CN100356720C | 包含光学半导体波导器件的系统 | 未缴年费 | 朗迅科技公司 | 2001-06-26 | 2007-12-19 | 本发明提供一种改进的光通信系统，特别适合所谓的短程应用，例如涉及100km之间的距离的传输应用，诸如地铁应用。该系统使用由增益介质组成的一种外腔激光器，该增益介质包括激活区，光放大区，抗反射层，与增益介质邻近的光波导，以及集成或耦合到光波导上的Bragg光栅。所述介质和光波导，由于光放大区，即使在缺少耦合光学器件的情况下，显示了一个至少为40%的耦合效率，有利地至少为50%，并且配置和运转激光器以至少两种模式发射。 | 1.一种光通信系统，包含一种外腔激光器，该激光器包括： 包括激活区的增益介质，该增益介质包含与至少一个反射面相对的在其一个表面上的抗反射层，激活区含有量子阱以产生光，量子阱具有侧面和形成于侧面上的包层；一个锥形的光放大区与所述激活区光学耦合，所述光放大区比所述激活区更宽，该光放大区被成形为提供横向扩宽或垂直扩宽或横向扩宽和垂直扩宽两者；以及一个或多个光导层用来将光从激活区导向光放大区； 位于增益介质附近的光波导，使得激活区产生的电磁能的至少一部分穿过光放大区和穿过抗反射层进入到光波导中；以及 集成或耦合到该光波导上的Bragg光栅， 其中该介质和光波导显示一耦合效率，该耦合效率即使在增益介质和光波导之间不存在耦合光学器件的情况下在激光器工作期间足够大，基本上发生的全部光谐振是在所述反射面和所述光栅之间所限定的腔的谐振，以及 其中所述光栅带宽被选择为使得激光器在光栅带宽内提供至少两种模式的多模输出。 | H04J14/02 ¦ G02B6/12 ¦ H01S3/05 ¦ G02B6/42 ¦ G02B6/02 ¦ H01S5/028 ¦ H01S5/062 ¦ H01S5/10 ¦ H01S5/125 ¦ H01S5/14 ¦ H04B10/40 ¦ H04B10/43 ¦ H04B10/50 ¦ H04B10/508 ¦ H04B10/516 ¦ H04B10/60 | CN01122618.8 | 2007-12-19
1115 | CN100350820C | 厚膜电路形成图形的方法 | 未缴年费 | 纳幕尔杜邦公司 | 2001-06-26 | 2007-11-21 | 一种使用光敏聚合物层形成厚膜电功能图形的方法。将有粘性的光敏层施加到基材表面上。采用光化辐射对光敏层进行图形成像，光敏层的曝光区域硬化且变得无粘性。然后施加厚膜组合物，片材将使得厚膜粘合于残留的粘合性区域。剥离掉片材，就会产生厚膜印刷图形。这个步骤以后是由使用的厚膜组合物决定的处理过程，形成有电功能特性的图形。本发明也涉及从用过的片材上回收厚膜组合物的方法。 | 1.一种形成有电功能特性的图形化制品的方法，其特征在于，包括以下步骤： (a)提供一基材； (b)在基材上设置有粘性表面的至少一个光敏层； (c)提供一个包括一可除去载片和设置在该载片上的至少一层厚膜组合物的转印片； (d)通过一个图形化的光掩模使所述光敏层对光化学辐射曝光，以形成包括未曝光的粘性区和曝光的非粘性区的成像层； (e)将所述转印片的厚膜组合物施加到步骤(d)的所述成像层上； (f)将所述转印片与所述基材分离，其中所述厚膜组合物在成像层的未曝光粘性区基本粘合到所述基材上而在曝光的非粘性区粘合到所述载片上，以形成图形化的厚膜组合物； (g)让所述图形化的厚膜组合物经受煅烧，由此形成图形化制品。 | H05K3/04 ¦ G03F7/34 ¦ H05K1/09 ¦ G03F7/00 ¦ G03F7/36 ¦ H01B13/00 ¦ H05K3/20 | CN01811865.8 | 2007-11-21
1116 | TW508633B | 根據光阻圖樣描述微影蝕刻核心函數之特徵 | 未缴年费 | 国际商业机器公司 | 2001-06-26 | 2002-11-01 | 一種用以決定微影蝕刻系統之核心函數的範圍與形狀之方法與結構，該微影蝕刻系統包括在微影蝕刻系統內透過具有罩冪圖樣之罩冪曝光基底頂部表面上的光敏層，該罩冪圖樣之寬度足以確保轉印圖樣不會呈現縮減但呈現圓角；顯影該光敏層以將轉印圖樣形成於光敏層內；測量從轉印圖樣邊緣之延伸線交點到圓角沿著邊緣開始的點之距離；及根據所測距離界定核心函數之範圍。投影延伸邊緣是罩冪圖樣覆蓋在轉印圖樣上之未改變版本且縮減是轉印圖樣與罩冪圖樣比較時的長度減少。圓角因光線繞射與光敏層顯影處理程序而發生。該測量同時納入光線繞射與光敏層顯影效應。 | 1.一種決定微影蝕刻系統之核心函數的方法,包括: 在該微影蝕刻系統中透過具有罩冪圖樣之罩冪曝光基底頂部表面上的光敏層,該罩冪圖樣足夠寬以確保轉印圖樣不會出現收縮但會出現角落圓角; 顯影該光敏層以在該光敏層內形成該轉印圖樣; 測量從該轉印圖樣之邊緣的延伸線交點到角落圓角沿著一邊緣開始之點的距離;及 界定該核心函數之該範圍為該測量所得距離。 | G01B11/02 ¦ G03F7/20 ¦ G06F17/50 ¦ G06T7/00 ¦ H01L21/027 ¦ G03F9/00 ¦ H01L21/00 | TW090115450 | 2002-11-01
1117 | CN1199289C | 光电元件的制造方法 | 未缴年费 | 佳能株式会社 | 2001-06-27 | 2005-04-27 | 一种制造光电元件的方法，光电转换层(13)、透明电极层(14)、绝缘层(15)以及背电极层(16)按此顺序被形成在具有通孔(17)的导电基底(11)上，并且透明电极层(14)和背电极层(16)通过通孔(17)相互连接，从而提供一种不采用栅格电极的光电元件并提高生产率和产品成品率。 | 1.一种制造光电元件的方法，其中包括具有一个通孔的导电基底、在导电基底的一个光接收面侧的一个主表面上从该导电基底的光接收面侧按顺序设置的一个透明电极层和一个光电转换层、以及在导电基底的一个非光接收面侧的主表面上从光接收面侧按顺序设置的一个绝缘层和一个背电极层；该方法包括在所述导电基底的光接收面侧的主表面上以及在通孔的内壁面上相继形成该光电转换层和该透明电极层的第一步骤，以及在所述导电基底的非光接收面侧的主表面上以及在通孔的内壁面上相继形成该绝缘层和该背电极层的第二步骤。 | H01L31/0224 ¦ H01L31/052 ¦ H01L31/20 ¦ H01L31/04 ¦ H01L31/18 | CN01121838.X | 2005-04-27
1118 | CN1260618C | 含脂环族溶解抑制剂的正光刻胶组合物 | 未缴年费 | 美国永光公司 | 2001-06-27 | 2006-06-21 | 一种正光刻胶组合物，其包括一聚合物、一光学活性剂及一饱和多环的溶解抑制剂，该溶解抑制剂可以用结构式(1)表示：∴其中：R1、R2、R3、R4、R5及k定义如说明书所示。本发明的正光刻胶适用于以KrF及ArF激发激光所产生的远紫外光为曝光光源的化学放大型光刻胶。 | 1.一种正光刻胶组合物，其包括一聚合物、一光学活性剂及一溶解抑制剂，该溶解抑制剂是用如下的结构式(1)表示： 其中：R1及R2各自独立分别为羟基、C1-C8羟烷基或C3-C8羟环烷基；R3、R4及R5各自独立分别为氢、C1-C8羟烷基、C1-C6羧酸、C3-C8羧酸酯；k为0、1、2、3、4、5或6； 且该聚合物包括如下结构式(18)、结构式(19)、和结构式(20)表示的结构单元： 其中R是为氢或C1-C4烷基，R’是为C1-C4烷基， 。 | G03F7/004 ¦ C07C69/00 ¦ C07C69/757 ¦ G03F7/039 | CN01129568.6 | 2006-06-21
1119 | TW497261B | 具有光互連之積體電路 | 未缴年费 | 摩托罗拉公司 | 2001-06-27 | 2002-08-01 | 一種將積體電路與其他電路連接的光互連，一積體電路可能為一化合物積體電路(300)具有IV族部份以及覆蓋在容納緩衝上面的合成半導體部份。在該合成半導體部份的光組件(304)係用以將IV族部份內的電路(302)與外部電路作光學連接。在積體電路中會有許多個光組件用以提供平行光互連，兩個化合物積體電路可以利用將其主動端相對以及其排列的光組件堆疊在一起。也可以利用電路板中的波導管用以連接電路板所支援的電路。 | 1.一種用以連接積體電路的方法,包括: 在化合物積體電路的IV族半導體部份內提供一電子組件; 提供一該化合物積體電路的合成半導體部份的第一光學組件以回應該電子組件;及 將該第一光學組件光學連接到在另一個積體電路中的第二光學組件以便將該化合物積體電路連接到其他的積體電路。 | G02B6/12 ¦ G02B6/132 ¦ G02B6/43 ¦ H01L31/12 ¦ H01L27/14 | TW090115591 | 2002-08-01
1120 | TW554403B | 具有靶臨界尺寸之光阻圖案的形成設備與方法 | 未缴年费 ¦ 权利转移 | NXP股份有限公司 | 2001-06-27 | 2003-09-21 | 本發明提供一種光阻圖案之形成設備及方法，其中光阻圖案於一半導體晶圓之一曝光區域上具有一靶臨界尺寸。此設備包含一光源、一透鏡及一濾光鏡。此光源係用以產生一光化性輻射以照射一光罩圖案至半導體晶圓之表面。此透鏡係用以聚焦自光源發出之光化性輻射。此濾光鏡具有一可穿透光化性輻射之基板，且此基板被分割成複數個區域。此基板之一個或數個區域植入一摻雜物種，以吸收來自透鏡之光化性輻射，以增加此一個或數個區域之臨界尺寸至靶臨界尺寸。在此結構中，濾光鏡中之複數個區域係用以傳送來自透鏡之光化性輻射至一光罩上，並照射至半導體晶圓之曝光區域，俾以於半導體晶圓之曝光區域上形成具有靶臨界尺寸之一光阻圖案。 | 1.一種光阻圖案之形成設備,該光阻圖案係於一半導體晶圓之一曝光區域上具有一靶臨界尺寸,該光阻圖案之形成設備包含: 一光源,用以產生光化性輻射,以照射一光罩圖形至該半導體晶圓之曝光區域上; 一透鏡,用以聚焦該光源之光化性輻射; 一濾光鏡,具有一可穿透該光化性輻射之一基板,該基板被分割成複數個區域,該基板上之一或數個區域係植入一摻雜物種以吸收自該透鏡穿透出之光化性輻射,俾以改變該一個或數個區域之臨界尺寸至該靶臨界尺寸,其中,該濾光鏡中之複數個區域係將來自該透鏡之光化性輻射傳送至該光罩上,以照射該半導體晶圓之曝光區域,並於該曝光區域上以該靶臨界尺寸形成一光阻圖案。 | H01L21/027 ¦ G03F7/20 | TW090115845 | 2003-09-21
1121 | TW516096B | 透過光罩之臨界尺寸偏差的補償設備與方法 | 未缴年费 | 皇家飞利浦电子股份有限公司 ¦ 飛利浦電子北美公司 | 2001-06-27 | 2003-01-01 | 本發明提供一種用以補償透過光罩之臨界尺寸偏差的裝置和方法。於此方法中，一光罩被分隔成複數之區域。然後，對光罩內每一個區域測量其臨界尺寸。依照這個測量出來的臨界尺寸，對光罩內的每一個區域繪製出自目標尺寸的臨界尺寸偏差並藉以產生一張偏差圖表，從這個偏差圖表，對光罩的每一個區域，光化輻射線的量必須被減弱以補償由目標尺寸所決定的臨界尺寸偏差；使穿透光罩內每一區域之光化輻射線之傳輸減弱該一決定出之光化輻射線的減弱量，俾對於光罩內的每一個區域將其臨界尺寸偏差補償至目標尺寸。 | 1.一種在半導體晶圓的曝光區上形成光阻圖案的設備,包含: 一光源,用以產生光化輻射線以照射一個光罩圖案至半導體晶圓上的曝光區; 一透鏡,用以滙聚來自光源的光化輻射線; 一過濾片,用以過濾來自透鏡的光化輻射線; 一光罩,含有一基板和一初縮遮罩層,此基板對光化輻射線是透明的且初縮遮罩層定義了一個或更多的光阻圖案,此光罩被分隔成複數之區域,且在一個或更多的區域裡被用來衰減來自透鏡的光化輻射線,以補償在一個或更多區域裡由目標臨界尺寸的臨界尺寸偏差;於其中,在過濾片內複數之區域將來自過濾片之光化輻射線傳輸至光罩,以照射在半導體晶圓上之曝光區,俾於曝光區上形成一光阻圖案。 | H01L21/027 ¦ G03F1/00 ¦ G03F1/54 ¦ G03F7/20 | TW090115846 | 2003-01-01
1122 | TW548517B | 桂皮酸特丁酯聚合物及其於光阻組成物中的用途 | 未缴年费 | 阿奇化工公司 | 2001-06-27 | 2003-08-21 | 一種光阻組成物，其含有桂皮酸特丁酯聚合物、光酸產生劑，及溶劑。選擇性地，此光阻組成物可包含一鹹性化合物。 桂皮酸特丁酯聚合物具有如下之單體單元: 其中a=0.3至0.9，b=0.1至0.7，且c=0至0.3；R1=H、甲基，或CH2OR4；R4=H或C1-C4烷基；R2=H、甲基、CH2OR4、 CH2CN或CH2X；X=C1、I、Br、F，或CH2COOR5；R5=C1-C4烷基；且R3=異冰片基、環己基甲基、環己基乙基、苯甲基或苯乙基。 | 1.一種光敏性光阻組成物,包含: 桂皮酸特丁酯聚合物,其具如下重複單元: 其中a=0.3至0.9,b=0.1至0.7,且c=0至0.3;R1=H、甲基,或CH2OR4;R4=H或C1-C4烷基;R2=H、甲基、CH2OR4.CH2CN或CH2X;X=C1.I、Br、F,或CH2COOR5;R5=C1-C4烷基;且R3=異冰片基、環己基甲基、環己基乙基、苯甲基或苯乙基; 光酸產生劑;及 溶劑。 | G03F7/004 ¦ C08F212/14 ¦ C08F220/12 ¦ G03F7/039 ¦ H01L21/027 ¦ G03F7/00 | TW090115571 | 2003-08-21
1123 | CN1734355B | 印刷版成像装置和隔行光栅扫描线法 | 未缴年费 ¦ 复审 | 海德堡印刷机械股份公司 | 2001-06-28 | 2012-04-18 | 本发明提出一排可单独驱动的单条纹激光二极管用于印刷版成像。成像光学器件用于产生n个像点，这n个像点的相邻点之间的空间间隔为l。本发明提出一种隔行光栅扫描线法，在给出适当的增量选择时该方法能使每一点正好曝光一次。 | 1.一种胶印装置，包括： 安放在可转动滚筒上的胶印版；以及 光源，所述光源可大体上平行于滚筒对称轴线相对于胶印版移动； 所述光源包括一排n个激光二极管，激光二极管用于在转动滚筒上使n个像点成像，使该排中的一个激光二极管分配给每一第i个像点，i是从{1，...，n}中选取的，成螺旋路径环绕滚筒的对称轴线，这n个像点通过相邻像点之间的空间间隔l隔开，由该排激光二极管成像的位点的间距为p；激光二极管是可单独驱动的单条纹激光二极管；其中，以位点的间距p为单位测量，相邻像点之间的空间间隔l是位点之间的间距p的整数m倍；整数倍数m与像点的数目n为互质数。 | G03F7/20 ¦ G03F7/00 ¦ B41J2/45 ¦ B41J2/44 ¦ B41C1/00 ¦ B41C1/05 ¦ B41C1/10 ¦ G03F7/24 ¦ H04N1/036 ¦ H04N1/04 ¦ H04N1/06 ¦ H04N1/191 | CN200510091679.0 | 2012-04-18
1124 | CN1221865C | 印刷版成像装置和隔行光栅扫描线法 | 未缴年费 | 海德堡印刷机械股份公司 | 2001-06-28 | 2005-10-05 | 本发明提出一排可单独驱动的单条纹激光二极管用于印刷版成像。成像光学器件用于产生n个像点，这n个像点的相邻点之间的空间间隔为1。本发明提出一种隔行光栅扫描线法，在给出适当的增量选择时该方法能使每一点正好曝光一次。 | 1.一种印刷版成像装置，包括： 一排n个激光二极管，用于使n个像点成像，使该排中的一个激光二极管分配给每一第i个像点，i是从{1，...，n}中选取的，这n个像点通过相邻像点的空间间隔1隔开，将由该排激光二极管成像的位点的间距为p； 激光二极管是可单独驱动的单管激光二极管； 其中，以位点的间距p为单位测量，相邻像点之间的空间间隔1是位点之间的间距p的整数m倍； 整数倍数m与像点的数目n为互质数；以及 至少一个检测器，用于测试一个或多个激光二极管的正确运行，并确定一个或多个激光二极管的功率输出。 | B41J2/44 ¦ B41C1/00 ¦ B41C1/05 ¦ B41C1/10 ¦ G03F7/20 ¦ G03F7/24 ¦ H04N1/036 ¦ H04N1/04 ¦ H04N1/06 ¦ H04N1/191 | CN01115781.X | 2005-10-05
1125 | CN1182959C | 制造平版印刷版的方法 | 未缴年费 | 富士胶片株式会社 ¦ 富士胶片控股株式会社 | 2001-06-28 | 2005-01-05 | 本发明提供了用于制造平版印刷版的方法，该方法包括：干燥和加热步骤，其中在连续传送其上涂敷由含有有机溶剂的光敏涂料溶液形成的光敏涂层的条带形载体的同时，光敏涂层通过第一加热器件干燥到指触干燥状态，并且载体和光敏涂层通过在第一加热器件的下游侧提供的第二加热器件加热以便促进光敏涂层的硬化，其是一种在干燥和加热处理过程中载体和光敏涂层的加热条件能够快速地、在宽范围内变化，加热在无需接触光敏涂层和载体的情况下进行的制造平版印刷版的方法。 | 1、制造平版印刷版的方法，该方法包括： 干燥和加热步骤，其中在连续传送其上涂敷由含有有机溶剂的光敏涂料溶液形成的光敏涂层的条带形载体的同时，光敏涂层通过第一加热器件干燥到指触干燥状态，并且载体和光敏涂层通过在第一加热器件的下游侧提供的第二加热器件加热以便促进光敏涂层的硬化； 其中在第一加热器件的干燥步骤中，光敏涂层被加热到90℃或90℃以上，在光敏涂层中的有机溶剂残余量是实质上完全干燥的光敏涂层的5wt％或5wt％以下； 其中第二加热器件的加热条件根据在载体上形成的光敏涂层的种类来控制，应使得在被第二加热器件加热之后光敏涂层的温度立即是根据光敏涂层类型设定的预定温度。 | G03F7/00 ¦ B41C1/10 ¦ G03F7/16 ¦ G03F7/38 ¦ F26B3/00 | CN01115779.8 | 2005-01-05
1126 | CN1187743C | 光学元件,光源装置,光头装置以及光信息处理装置 | 未缴年费 | 松下电器产业株式会社 | 2001-06-29 | 2005-02-02 | 第1半导体激光器(611)出射第1波长650nm的沿着x轴方向偏振的光L1。第2半导体激光器(612)出射第2波长780nm的沿着x轴方向偏振的光L2。波长片(621)对光L1起(2m+1)λ/2片(m是整数)的作用，对光L2起nλ片(n是整数)的作用。偏振光各向异性全息元件(180)使x轴方向的偏振光发生衍射，使y轴方向的偏振光透过。其结果是衍射后的光L2’的视在发光点与光L1的发光点一致。这样构成的光源装置能够以简单的结构低成本地，并且使光轴一致高效地出射波长不同的2束光。 | 1.一种光源装置，其特征在于： 具备： 出射具有第1波长λ1而且沿着第1方向偏振的光的第1光源； 出射具有与上述第1波长不同的第2波长λ2而且沿着上述第1方向偏振的光的第2光源； 波长片；以及 用于将沿着上述第1方向偏振的光衍射，将沿着与上述第1方向正交的第2方向偏振的光透过的衍射元件， 上述波长片的相位超前轴被配置在与上述第1方向大约成45度的角度上， 上述波长片的厚度t和对于上述第1波长λ1的光的复折射量Δn1的关系，在m为整数时，大约满足(2m+1)·λ1＝t/Δn1； 上述波长片的厚度t和对于上述第2波长λ2的光的复折射量Δn2的关系，在n为整数时，大约满足n·λ2＝t/Δn2； 从上述第1光源出射的光被变换为沿着上述第2方向偏振的光，并透过上述波长片，从上述第2光源出射的光不变换偏振光方向而透过上述波长片， 上述衍射元件使透过了上述波长片的、从上述第2光源出射的光衍射， 被上述衍射元件衍射的、从上述第2光源出射的光具有与上述第2光源的发光点不同的视在发光点。 | G02B5/18 ¦ G02B5/30 ¦ G02B5/32 ¦ G02B27/28 ¦ G11B7/00 ¦ G11B7/12 ¦ G11B7/123 ¦ G11B7/125 ¦ G11B7/1275 ¦ G11B7/135 ¦ G11B7/1353 ¦ G11B7/1365 ¦ H01S5/40 ¦ G02B27/00 | CN01121871.1 | 2005-02-02
1127 | CN1137521C | 3－5μm硅锗/硅异质结内发射红外探测器及其制备方法 | 未缴年费 | 复旦大学 | 2001-06-29 | 2004-02-04 | 本发明属红外探测器技术领域，具体为一种3-5μm SiGe/Si异质结内发射红外探测器。其中的红外探测窗口为由分子束外延生长的Si1-xGex/Si异质结材料。该红外探测器工作波段为3-5μm，工作温度为80K，最高可达到105K，具有良好的性能。例在室温环境中可以用液态氮作致冷剂进行工作，而在太空中(温度为105K)则不需要任何制冷剂而工作；探测器还具有高的黑体响应率和黑体探测率；可采用大尺寸硅片研制；成品率高，均匀性好，适宜于制作大规模红外探测器焦平面阵列；有优越的性能价格比。 | 1、一种SiGe/Si异质结内光电发射红外探测器，由硅衬底片、及硅衬底片上制作的SiO2层、硼扩散区、淡磷扩散区、浓磷扩散区、红外探测窗口和电极组成，其特征在于所述红外探测窗口是采用分子束外延生长的Si1-xGex/Si异质结材料；合金Si1-xGex中，0.45≤x≤0.55，厚度为100-120埃，p型掺杂源为B2O3，p型掺杂浓度为1020/cm3数量级；其中，在所述硅衬底片上热氧化生长一层SiO2层，光刻该二氧化硅层并利用扩散技术制作方形环状的所述硼扩散区(p+)，该方形环状硼扩散区宽度为6±2μm，方块电阻为10-20Ω/□，结深为2±0.1μm；在硼扩散区(p+)内周边所包围的区域内，有一用光刻和扩散技术制作的方形环状的所述淡磷扩散区(n)，该方形环状扩散区的宽度为6±2μm，方块电阻为450-500Ω/□，结深为1±0.1μm；在所述淡磷扩散区上侧处有一用光刻和扩散技术制作的所述浓磷扩散区(n+)，该浓磷扩散区(n+)的方块电阻为4-6Ω/□，结深为1±0.1μm；在所述硅衬底片的中央处有一方形光敏区(G)，在光敏区内由分子束外延技术生长有所述Si1-xGex合金；在整个表面上覆盖有一层用等离子增强化学汽相淀积技术淀积的SiO2，其厚度为7000-10000埃；在所述硼扩散区(p+)与所述浓磷扩散区(n+)上光刻有二引线孔(C，C’)；在二引线孔(C，C’)处制作有所述铝电极(T)，厚度为2.2±0.3μm；在整个表面上淀积有钝化用的介质层。 | H01L31/109 ¦ H01L31/18 | CN01113204.3 | 2004-02-04
1128 | CN1133216C | 一种红外探测器用的硅锗/硅异质结材料 | 未缴年费 | 复旦大学 | 2001-06-29 | 2003-12-31 | 本发明属于红外探测器技术领域，具体为一种红外探测器的SiGe/Si异质结材料，其中SiGe的组份为：Si1-xGex，0.45≤x≤0.55。该材料的工作波段为3-5μm，工作温度大于80K，最高可达105K.由此制作的红外探测器，具有良好的性能。例如，在室温环境中可用液氮作致冷剂工作，在太空中(环境温度为105K)不需任何制冷剂就可以工作。该探测器适宜于制作大规模的红外探测器焦平面阵列等。 | 1、一种SiGe/Si红外探测器用的异质结材料，其中SiGe合金的组份如下： Si1-xGex 0.45≤x≤0.55， 其厚度为100-120埃，P型掺杂源为B2O3，p型掺杂浓度为1020/cm3数量级。 | H01L31/028 ¦ H01L31/0288 ¦ H01L31/18 | CN01113205.1 | 2003-12-31
1129 | TW539895B | 具有黃色濾層之濾色器陣列 | 未缴年费 | 住友化学株式会社 ¦ 索尼公司 | 2001-06-29 | 2003-07-01 | 在此提出一種基板上具有黃色濾層的濾色器陣列其中黃色濾層包含波長400至500nm下具有吸收最大值的碇酮偶氮染料；並且在波長450nm下的透射率為5％或以下，在535nm下的透射率為80％或以上並且在650nm下的透射率為90％或以上；濾色器陣列對黃光顯現極佳的光譜特性，並且可在短時間曝光下形成圖樣且具有耐光度極佳的黃色濾層；並且亦提出一種光敏性樹脂組成物，使用彼可使圖樣在短時間曝光下形成。 | 1.一種基板上具有黃色濾層的濾色器陣列,其特徵為黃色濾層包含波長400至500nm下具有吸收最大値的啶酮偶氮染料;並且在波長450nm下的透射率為5%或以下,在535nm下的透射率為80%或以上並且在650nm下的透射率為90%或以上。 | G02B5/22 ¦ C08K5/00 ¦ C08L101/00 ¦ G02B5/20 ¦ G03F7/004 ¦ G02F1/1335 | TW090116041 | 2003-07-01
1130 | CN1187190C | 用超短激光脉冲在印版上制作图象 | 未缴年费 | 海德堡印刷机械股份公司 | 2001-07-02 | 2005-02-02 | 提出了一种利用二极管激光器在印版上成象的改进装置。激光射线由1ns以下的持续时间的超短光脉冲组成，它特别是通过激光器的波型耦合产生。为了用脉冲的二极管激光器成象，与在持续振荡运行中使用的可比较系统相比，需要更小的平均输出功率。 | 1.用于在印版上制作图像的装置，具有至少一个激光器(10)并具有一个用于将激光射线在印版上成像的光学装置(14)，其特征在于，激光射线具有持续时间在1ns以下的超短脉冲(12)。 | B41C1/00 ¦ B41C1/10 ¦ B41J2/44 ¦ G03F7/00 ¦ G03F7/004 ¦ H01S5/06 ¦ H04N1/04 ¦ B41C1/05 ¦ B23K26/06 ¦ B41J2/47 | CN01115785.2 | 2005-02-02
1131 | TWI247191B | 新穎共聚物及光阻組成物 | 未缴年费 | 东京应化工业株式会社 | 2001-07-02 | 2006-01-11 | 一種新穎共聚物，包含源自不飽和羧酐的重覆單位( B)，由式(II)代表的重覆單位(C)，及由式( III)代表的重覆單位(D)。 （II） | 1.一種新穎共聚物,其中包含: 由式(XVI)代表的重覆單位(B-3); 由式(II)代表的重覆單位(C);及 由式(III)代表的重覆單位(D): 其中R1為氫原子或甲基基團;且R2為帶有1至4個碳原子的烷基基團。 | G03F7/004 ¦ G03F7/26 ¦ C08F220/18 ¦ C08F222/06 ¦ C08F230/08 ¦ C08K5/41 ¦ C08L35/00 ¦ G03F7/039 ¦ G03F7/075 ¦ G03F7/40 ¦ H01L21/027 | TW090116174 | 2006-01-11
1132 | TWI230318B | 用以形成畫素單元之光感性溶液 | 未缴年费 | 住友化学株式会社 | 2001-07-03 | 2005-04-01 | 一種光感性溶液包含一種色素、一種黏合劑、一種光敏性化合物以及一種溶劑，將由光感性溶液所產生的乾燥光感性層，浸在該溶液中5分鐘或5分鐘之內，可將該乾燥的光感性層溶解；該溶劑的使用比例，以重量計算為：1倍的乾燥光感性層，使用10倍的溶劑；藉由使用該光感性溶液，進行細縫噴嘴塗覆以及旋轉製程，所產生黏著的乾燥彩色物質會減少，其清洗的次數亦可減少，進而提高其產能。 | 1.一種光感性溶液,包含一色素、一黏合劑、一光敏性化合物以及一溶劑,而可用以形成一乾燥光感層,其中該溶劑係選自由烷二醇烷基醚乙酸酯、酮類及酯類所組成之族群中的至少一種溶劑,且該溶劑可在5分鐘後或5分鐘之內溶解浸泡於該溶劑中之重量為該溶劑1/10的該乾燥光感層。 | G03F7/004 ¦ C08F2/44 ¦ C08F2/50 ¦ C08F265/00 ¦ G02B5/20 ¦ G02F1/1335 ¦ G03F7/00 ¦ G03F7/027 ¦ G03F7/031 ¦ G03F7/033 | TW090116221 | 2005-04-01
1133 | TW574611B | 彩色濾光片之製造方法及著色光敏性樹脂組成物 | 未缴年费 | 日铁化学材料股份有限公司 | 2001-07-03 | 2004-02-01 | 提供圖案尺度安定性優越，且顯影邊際、圖案附著性良好的彩色濾光片之製造方法及該方法所使用的著色感光性樹脂組成物。 將含有以(A)受阻酚系抗氧化劑，(B)光聚合引發劑，(C)由感光性樹脂、感光性寡聚體或感光性單體而成的感光性樹脂成分及(D)分散顏料為必須成分之著色感光性樹脂組成物塗布於透明基板上並予乾燥至使成指定的乾燥膜厚後，以(a)利用紫外線曝光裝置之曝光( b)利用鹼水溶液之顯影之各步驟為必須步驟之彩色濾光片之製造方法。 | 1.一種彩色濾光片用著色感光性樹脂組成物,係包含(A)受阻酚系抗氧化劑,(B)光聚合引發劑,(C)由感光性樹脂、感光性單體及感光性寡聚體而成之群體選擇的至少一種之感光性樹脂成分,及(D)分散顏料為必須成分而成,其中(A)受阻酚系抗氧化劑之摻合率在(B)光聚合引發劑之5-60重量%之範圍,且(B)光聚合引發劑之摻合率在(C)感光性樹脂成分之5-9重量%之範圍。 | G03F7/004 ¦ G02B5/20 ¦ G02F1/1335 ¦ C08F2/44 ¦ C08F2/50 ¦ C08K5/00 ¦ C08K5/13 ¦ C08K5/3412 ¦ C08K5/375 ¦ C08L101/00 ¦ G02B5/23 ¦ G03F7/027 ¦ G03F7/028 | TW090116276 | 2004-02-01
1134 | CN1196123C | 光头装置 | 未缴年费 | 株式会社三协精机制作所 | 2001-07-03 | 2005-04-06 | 一种双波长光头装置，具有使各激光的光轴合并或将各激光引导至共用受光元件的小型、廉价的导光用光学元件。将光轴偏离的第1和第2激光(L1)、(L2)引导至共用受光元件(3)用的导光用光学元件(5)由树脂成形品构成，具有圆盘状的本体(51)，其一表面为台阶状的入射面(52)，另一表面为垂直于光轴(5a)的平坦出射面(53)。入射面(52)的台阶状表面的相邻台阶面(54)的级差尺寸设定为，仅透过激光返回光(Lr1)时，产生1个波长的光路差。激光返回光(Lr1)通过元件(5)时前进方向不偏转。激光返回光(Lr2)透过元件(5)即偏转一定角度，在共用受光元件上与激光返回光(Lr1)聚焦在相同的位置。 | 1.一种为了使光头装置中从不同光源射出的不同波长光的光轴合并、或者为了将这些光引导至共用受光元件而使用的导光用光学元件，其特征在于， 该导光用光学元件具有相对的入射面及出射面， 所述入射面及出射面之一为台阶状表面， 该台阶状表面的各相邻台阶面的级差尺寸设定为，仅对透过这些相邻台阶面的所述不同波长光中的一种波长光，使其产生n个波长量的相位差，n＝1、2、3……。 | G02B5/18 ¦ G02B5/30 ¦ G11B7/125 ¦ G11B7/127 ¦ G11B7/135 ¦ G11B7/1362 ¦ G11B7/1367 ¦ G11B7/1381 ¦ G11B7/1395 ¦ G11B7/14 | CN01122360.X | 2005-04-06
1135 | CN1253947C | 半导体发光器件双异质结构及发光二极管 | 未缴年费 ¦ 权利转移 | 深圳市方大国科光电技术有限公司 | 2001-07-05 | 2006-04-26 | 半导体发光器件双异质结构及发光二极管，双异质结构依次由n型铝镓氮层、铟镓氮有源层、n型铝镓氮层组成，发光二极管由衬底、缓冲层、n型氮化镓层、双异质结构、p型氮化镓层组成，本发明具有方法较为简单，生产的发光二极管发光效率高等特点。 | 1、发光二极管的双异质结构，依次由第一铝镓氮层、铟镓氮层、第二铝镓氮层组成，其特征是第一铝镓氮层和第二铝镓氮层都为n型，第二铝镓氮层的厚度限制在其自身与生长于其上的p型氮化镓层构成的p-n结的耗尽层的n区内。 | H01L33/00 | CN01122276.X | 2006-04-26
1136 | TW594381B | 於非光可成像陶瓷帶上形成圖像之方法 | 未缴年费 | 纳幕尔杜邦公司 | 2001-07-09 | 2004-06-21 | 本發明係關於一種在陶瓷帶上形成圖像之方法，其中，光阻係施用於陶瓷帶上，其可使光阻劑於曝露於圖像之全曝露及顯影之後作為此帶的顯影罩。此帶接著係進行一顯影階段，其儘量移除所不欲的帶部分。此帶含有具酸或鹼官能性懸垂基團但非光敏成份的聚合型黏合劑。因此，此帶是水性可加工物，但本身無法以光形成圖像。然而，此帶係與顯影化性與其相反的傳統光阻劑併用時，其可使該光阻劑得以作為該帶之顯影遮蔽層。 | 1.一種用以在非光可成像陶瓷帶上形成圖像的方法,其步驟包含: (a)施用非光可成像陶瓷帶,此陶瓷帶含有至少一種具酸官能性懸垂基團的聚合型黏合劑和至少一種含光敏層的光阻劑及至少一種具鹼官能性懸垂基團的聚合型黏合劑; (b)使光阻劑曝光,其中,光阻劑的外露區域變硬; (c)以含酸性顯影液的第一批顯影劑移除光阻劑之未硬化的部分,露出一部分陶瓷帶;及 (d)以含鹼性顯影液的第二批顯影劑移除陶瓷帶的外露部分。 | G03F7/004 ¦ C04B41/45 ¦ G03F7/11 ¦ C04B41/81 ¦ G03F7/033 ¦ G03F7/40 ¦ H05K1/03 ¦ H05K3/00 ¦ G03F7/00 | TW090116745 | 2004-06-21
1137 | CN1170306C | 具有非平行腔结构的半导体光波与光电子器件的实现方法 | 未缴年费 | 北京邮电大学 | 2001-07-11 | 2004-10-06 | 本发明涉及一种具有非平行腔结构的半导体光波与光电子器件的实现方法，其特征在于，在外延层表面形成引导层以及掩膜层，在需要形成的楔形结构顶端的相对位置除去掩膜层，然后置于HF/CrO3系选择性腐蚀液中，实现需要的楔形结构后从腐蚀液中取出，腐蚀液选用HF/CrO3系腐蚀液，通过调节腐蚀液的组分，可以大范围内调节其选择性，进而实现大范围内调节楔形结构的倾角。 | 1、一种具有非平行腔结构的半导体光波与光电子器件的实现方法，其特征在于，在外延层表面形成引导层以及掩膜层，在需要形成的楔形结构顶端的相对位置除去掩膜层，然后置于HF/CrO3系选择性腐蚀液中，实现需要的楔形结构后从腐蚀液中取出。 | G02B6/136 ¦ G02B6/26 ¦ G02B6/42 ¦ H01L21/306 | CN01120076.6 | 2004-10-06
1138 | CN1169004C | 多波长环形间隙光纤交叉耦合连接器 | 未缴年费 | 王又良 ¦ 王海彪 ¦ 曲世浦 | 2001-07-17 | 2004-09-29 | 本发明是将多条光纤经光分波器后，分成λ1、λ2、λ3...λn的n个独立光波道，经准直器后制成一个环形的光交叉分配器，将n个独立光波道按次序排列在转轴上圆盘的外侧，圆盘上排列单模光纤或光纤准直器，并由同轴小惯量偏转轴带动高速偏转寻址，对光交叉分配器上的准直器，构成时分光交叉连接器，光耦合开关是经同轴环的很小间隙完成。 | 1，一种多波长环形间隙光纤交叉耦合连接器，由光开关和环形间隙光纤交叉耦合器组成，其特征在于：环形间隙光纤交叉耦合连接器是将m条光波道，分成λ1、λ2、λ3...λn的m×n个独立光波道，这些m×n个独立光波道，经准直器后制成一个环形的同轴光交叉分配器，光交叉分配器环绕一个转轴，按波道次序，将λ1、λ2、λ3...λn个准直器水平排列在电磁转轴上的圆盘外侧，在圆盘上的刻槽内，排列单模光纤或光纤准直器，单模光纤的一个端面与圆盘外侧排列的准直器端面具有非常小的间隙，单模光纤的另一端穿过电磁转轴中心的内孔，分别连接外部波分复用器，圆盘上的单模光纤由电磁转轴驱动，高速偏转在40度范围内寻址对准不同的准直器，实现光耦合交叉连接。 | G02B6/26 ¦ G02B6/35 | CN01126223.0 | 2004-09-29
1139 | CN100340418C | 平版印版的包装结构和平版印版的包装方法 | 未缴年费 | 富士胶片株式会社 | 2001-07-17 | 2007-10-03 | 一摞印版如此被安放在一个平版印版包装盒中，即平版印版的成像表面朝着底面板。因而，当顶面板朝上地打开平版印版包装盒时，平版印版的成像表面朝下。 | 1.一种平版印版包装结构，它具有一个用于取出所装平版印版的入口的包装盒，并容纳并包装分别具有一个作为成像表面的用于激光印刷的印版，其中所述用于激光印刷的印版被如此容纳并包装在所述包装盒中，即所述用于激光印刷的印版的成像表面朝着与包装盒的入口相反的那一侧，该包装盒用于一种要求成像表面朝下安装的机器；每隔定量平版印版(10)或在印版摞(12)的堆放方向端面上放置保护硬纸板，以保护平版印版不受外力，从而不出现变形或缺陷； 所述包装盒包括一对顶面板和一块底面板，许多折叠线成型于分别设置在顶面板与底面板的相对侧面上的侧部上，在通过折叠顶面板的折叠线而形成的门中组装出所述入口。 | B41N3/00 ¦ G03F7/00 ¦ B65D81/113 ¦ B65D85/00 ¦ G03C3/00 | CN01120055.3 | 2007-10-03
1140 | CN1269230C | 半导体发光器件及其制造工艺 | 未缴年费 | 索尼公司 | 2001-07-18 | 2006-08-09 | 提供一种细微芯片结构的半导体发光器件，该结构具有良好的晶体特性和控制的衬底螺纹位错，能够不增加步骤地制备这种结构。半导体发光器件包括衬底和形成其上的晶体层，所述晶体层具有与衬底主平面倾斜的晶面(例如S面)，还包括第一导电类型层、有源层、以及平行于所述晶体层上所述晶面的第二导电类型层。半导体发光器件可选的具有平行于倾斜晶面的反射面。具有与衬底主平面平行的晶体层具有良好的晶体特性。此外，由于倾斜，晶体层防止了衬底螺纹位错，并有助于器件小型化和器件隔离。 | 1.一种半导体发光器件，包括一个衬底和形成于衬底上的一个晶体层，所述晶体层具有相对于衬底的主平面倾斜的一个倾斜晶面，所述器件还包括在所述晶体层上平行于所述倾斜晶面地形成的一个第一导电类型的层、一个有源层以及一个第二导电类型的层，其中电流仅注入到倾斜晶体层内。 | H01L33/00 ¦ H01L21/205 ¦ H01L33/10 ¦ H01L33/16 ¦ H01L33/20 ¦ H01L33/24 ¦ H01L33/32 ¦ H01L33/38 | CN01814308.3 | 2006-08-09
1141 | CN1200466C | Ⅲ族氮化合物半导体器件 | 未缴年费 | 丰田合成株式会社 | 2001-07-18 | 2005-05-04 | 一个钛层和一个氮化钛层相继地形成在一个基底上，而且一个III族氮化合物半导体层形成在其上。当使氮化钛层具有一个足够薄的薄膜厚度的情况下，去除钛层时，获得一个拥有氮化钛层的器件。 | 1.一种用于制造一个III族氮化合物半导体器件的方法，包括下列步骤： 在基底上形成一个钛层， 在所述钛层上形成金属氮化物层，所述金属氮化物层由一种或两种或两种以上从由钛、鋯、铪以及钽组成的一组金属中所选择的金属的氮化物制成；以及 在所述金属氮化物层上形成一个III族氮化合物半导体层； 其中还包含用酸对所述钛层进行化学刻蚀把基底与金属氮化物层相分离的步骤。 | H01L33/10 ¦ H01L21/20 ¦ H01L21/203 ¦ H01L21/306 ¦ H01L31/10 ¦ H01L33/12 ¦ H01L33/32 ¦ H01L33/00 | CN01810990.X | 2005-05-04
1142 | CN1149553C | 光头装置的光源装置及其二极管芯定位方法 | 未缴年费 | 株式会社三协精机制作所 | 2001-07-20 | 2004-05-12 | 一种光头装置的光源装置，在辅助支架上面形成有对第1及第2激光二极管芯片进行定位的定位用突部，该定位用突部具有：对从第1及第2激光二极管芯片、射出的激光L1、L2的光轴方向的位置进行规定的第1凸部、第2凸部、第3凸部的后侧侧面；对与光轴方向正交的位置进行规定的第2凸部的分隔部分的左右侧面。因此，只要将第1及第2激光二极管芯片、安装在辅助支架的定位用突部上，就可对它们光轴方向的位置及与光轴方向正交的位置、它们各自的发光点间隔进行精度良好的定位。 | 1.一种光头装置的光源装置，具有至少一个激光二极管芯片和搭载有该激光二极管芯片的半导体基板，其特征在于， 在所述半导体基板的表面上，通过半导体加工处理而形成有对所述激光二极管芯片进行定位用的定位用凹部， 该定位用凹部是比所述激光二极管芯片大的长方形凹部，具有底面及从该底面垂直竖起的第1侧面和第2侧面，所述第1侧面沿着与从所述激光二极管芯片射出的激光的光轴方向正交的方向延伸，对所述激光二极管芯片在所述光轴方向的位置予以定位，所述第2侧面沿着所述光轴方向延伸，对所述激光二极管芯片在与所述光轴方向正交的方向的位置予以定位。 | G02B6/42 ¦ G11B7/00 ¦ G11B7/12 ¦ G11B7/125 ¦ H01S5/02 ¦ H01S5/023 ¦ H01S5/0233 ¦ H01S5/40 ¦ H01L31/12 ¦ H01L33/00 ¦ H01S3/02 | CN01124406.2 | 2004-05-12
1143 | TW506169B | 可撓性基底上之光學結構及其製造過程 | 未缴年费 | 摩托罗拉公司 | 2001-07-20 | 2002-10-11 | 本發明揭示一種可覆蓋大型矽晶圓生長的高品質合成半導體材料磊晶層，其方式是先在矽晶圓生長一容納緩衝層。該容納緩衝層是藉由一氧化矽之非結晶界面層而與矽晶圓分隔的單結晶氧化物層。該非結晶界面層耗散應變(dissipates strain)，並准許生長高品質單結晶氧化物容納緩衝層。該非結晶界面層負責處理容納緩衝層與基礎矽基底間任何不匹配的晶格。如可見光雷射及發光二極體之光學結構在可高品質磊晶合成半導體材料上生長，以產生可降低成本的高可靠裝置。 | 1.一種發光結構,包括: 一單結晶矽基底; 一第一氧化物層,其覆蓋該矽基底,並且包括SrxBa1-xTiO3,其中x介於0到1範圍內; 一第二氧化物層,其覆蓋該第一氧化物層,並且包括單結晶GaAsy P1-y,其中y介於0.3到0.5範圍內; 一第三層,其覆蓋第二層,並且包括單結晶AlcGa1-cAsdP1-d,其中c 介於0.1至1範圍內,而d介於0.3至 0.5範內; 一第四層,其覆蓋第三層,並且包括單結晶InmGa1-mAsnP1-n,其中m介於0至0.3範圍內,而n介於0.3至 0.5範圍內;以及 一第五層,其覆蓋第四層,並且包括單結晶AlcGa1-cAsdP1-d,其中c介於0.1至1範圍內,而d介於0.3至0.5範圍內。 | H01S5/02 ¦ H01L33/00 ¦ H01L33/30 ¦ H01L21/20 ¦ H01L21/36 ¦ H01S5/183 ¦ H01S5/32 ¦ H01S5/323 ¦ H01S5/327 ¦ H01S3/00 | TW090117807 | 2002-10-11
1144 | JP4780491B2 | ブラックマトリックス用カーボンブラックとその製造方法 | 未缴年费 | 东海碳素股份有限公司 | 2001-07-27 | 2011-09-28 | 【課題】 高度の遮光性および黒色度を有し、導電性が極めて低いブラックマトリックス形成に好適なカーボンブラックとその製造方法を提供する。 【解決手段】 窒素吸着比表面積(N2SA)が50m2/g以上、DBP吸収量が140cm3/100g以下のカーボンブラックを酸化処理して、X線光電子分光法により測定した全炭素原子当たりの全酸素原子の原子比(酸素結合エネルギーの強度/炭素結合エネルギーの強度)の値を0.1以上に酸化処理したカーボンブラック表面の官能基をアゾ基に変換して基幹とし、該基幹にビニル基を含むモノマーがラジカルグラフト重合して生成したビニルポリマーが化学結合されてなることを特徴とするブラックマトリックス用カーボンブラックとその製法。 | 1.【請求項1】 窒素吸着比表面積(N2SA)50m2/g以上、DBP吸収量140cm3/100g以下のカーボンブラックを酸化処理して、X線光電子分光法により測定した全炭素原子当たりの全酸素原子の原子比(酸素結合エネルギーの強度/炭素結合エネルギーの強度)の値を0.1以上に酸化処理したカーボンブラック表面の官能基に対し、ポリイソシアネート化合物および末端官能基を有するジアゾ化合物を順次反応させることによってアゾ基に変換して基幹とし、該基幹にビニル基を含むモノマーがラジカルグラフト重合して生成したビニルポリマーが化学結合されてなることを特徴とするブラックマトリックス用カーボンブラック。 | C09C1/56 ¦ C08F6/06 ¦ C08F292/00 ¦ C09C3/10 ¦ G02B5/00 ¦ G02B5/20 ¦ G03F7/004 ¦ G09F9/30 | JP2001227404 | 2011-07-15
1145 | CN1193438C | 半导体发光器件及其制造方法 | 未缴年费 | 株式会社东芝 | 2001-07-31 | 2005-03-16 | 本发明提供一种半导体发光器件及其制造方法。在包括半导体发光元件(通过电流注入发射第1波长的光)、荧光体部分(掺入靠上述第1波长的光激励发射第2波长的光的荧光体)的半导体发光器件中，在半导体发光元件的周围适宜的地方掺入扩散材料。可以得到从任何角度看都没有颜色不均匀的发光器件。 | 1.一种半导体发光器件，其特征在于：包括： 在电流注入时发射第1波长的光的半导体发光元件；和 包含掺入有荧光体和扩散材料的硅酮树脂的荧光体部分； 其中，上述荧光体被第1波长的光激励而发射第2波长的光，在上述荧光体部分中的上述扩散材料的重量百分比浓度是从0.5％到5.0％。 | H01L33/32 ¦ H01L33/34 ¦ H01L33/44 ¦ H01L33/50 ¦ H01L33/54 ¦ H01L33/56 ¦ H01L33/62 ¦ H01L33/00 | CN01124470.4 | 2005-03-16
1146 | CN1168149C | 斜拉悬梁支撑膜结构的微机械热电堆红外探测器阵列 | 未缴年费 | 中国科学院上海微系统与信息技术研究所 | 2001-08-03 | 2004-09-22 | 本发明涉及一种具有斜拉悬梁支撑膜结构的微机械热电堆红外探测器阵列及制造方法。结构特征是支撑膜与框体呈45度角，周围被气氛介质包围，一端固支，另一端与基体两点相连。它又可分为分立型和单腐蚀孔型二种，前者是独立的腐蚀孔结构，腐蚀孔之间由硅衬底相隔；后者为共用一个腐蚀孔结构，悬梁间由腐蚀孔隔开。制造特征是先沉积Si3N4层，再沉积SiO2层，再沉积多晶硅层，离子掺杂注入，光刻，腐蚀，等离子刻蚀并利用硅各相腐蚀剂腐蚀，去掉体硅，形成侧壁为(111)面，悬梁与基体成45度角，中间有孔隙相隔，从而支撑斜拉悬梁支撑膜结构。显然本发明提出的斜拉悬梁支撑膜结构可进一步改善热堆结构，提高探测器热电转换效率，获得高灵敏度。 | 1.一种斜拉悬梁支撑膜结构的微机械热电堆红外探测器阵列，包括悬梁支撑膜，其特征在于斜拉悬梁支撑膜与框架呈45度角，周围被气氛介质包围；一端固定，另一端与基体两点相连；悬梁支撑膜上有热堆结构、红外吸收区以及热结区。 | G01J1/02 ¦ H01L27/14 ¦ H01L31/00 | CN01126401.2 | 2004-09-22
1147 | TWI272451B | 經化學擴增的光阻劑組成物、製備光阻劑的方法及該經化學擴增的光阻劑組成物之用途 | 未缴年费 | 西巴特殊化学品控股有限公司 | 2001-08-07 | 2007-02-01 | 具有下列化學式I、II、III、IV、V、VI與VII之新穎磺醯酯化合物：，其中 R1是例如：C1-C18烷磺醯基；R2是鹵素或C1-C10鹵烷基；R3是例如：未取代或取代之伸苯二磺醯基、二苯撐二磺醯基或氧二苯撐二磺醯基；Ar1是例如：一個直接鍵結或C1-C12烯基；於一種酸的作用下會斷裂之一個-O-C-鍵或一個-O-Si-鍵；A1、A2、A3、A4、A5、A6、A7、A8、A9、A10、 A11及A12是例如：一個直接鍵結、-O-、-S-或是為未取代或取代之C1-C12烯基或伸苯基；Y1是C1-C12烯基，其被取代以例如OR4或SR7；Y2是例如：C1-C12烯基之一個三價自由基；Y3是例如： C1-C12烯基之一個四價自由基；X是鹵素；Ar’1是例如：未取代或取代之C1-C12烷基；Ar”1是例如：伸苯基；但有條件是：自由基Ar’1、Ar"1中之至少一個被取代以1至3個下列基團：/或 ；所取代；M+是例如： ；以及L-是例如：鹵素；R15、R16、R17及R18是例如：氫或苯基；R19、 R20、R21、R22及R23是例如：苯基；係特別地適用於光阻劑之製備。 | 1.一種經化學擴增之光阻劑組成物,其包含: (a)一種在一種酸的作用下會固化之化合物或是一種所具溶解度會在一種酸的作用下增高之化合物;以及 (b)作為光敏性供體(donor)之至少一種具有下列化學式I、II、IV或V之化合物: 其中 R1是C1-C18烷磺醯基、C1-C10鹵烷磺醯基、樟腦磺醯基、苯基-C1-C3烷基磺醯基、C3-C12環烷磺醯基、苯磺醯基、磺醯基、磺醯基或菲磺醯基,其中C3-C12環烷磺醯基、苯基-C1-C3烷基磺醯基、苯磺醯基、磺醯基、磺醯基以及菲磺醯基自由基之環烷基、苯基、基、基以及菲基基團是未取代或被取代以一個或數個鹵素,C1-C4鹵烷基、CN、NO2、C1-C16烷基、苯基、C1-C4烷基硫基、OR4、(CO)OR7、C1-C4烷基-(CO)O-、R7OSO2-及/或-NR5R6; R2是鹵素; Ar1是伸苯基,其為未取代或被取代一或數個C1-C12烷基、C1-C4鹵烷基、苯基-C1-C3烷基、鹵素、苯基、OR4、NR5R6、SR7、SOR7及/或SO2R7,選擇性地該OR4、SR7以及NR5R6取代基可經由R4、R5、R6及/或R7自由基而與該伸苯基環上之進一步取代基或與該伸苯基環上之一個碳原子形成5-或6-員環;或者Ar1是伸基、伸基或伸菲基環,其中該伸基、伸基或伸菲基自由基是未取代或被取代以C1-C6烷基、苯基、OR4、NR5R6、SR7、SOR7及/或SO2R7,選擇性地該OR4、SR7以及NR5R6取代基可經由該R4、R5、R6及/或R7自由基而與該伸基、伸基或伸菲基環上之進一步取代基或該伸基、伸基或伸菲基環上之一個碳原子形成5-或6-員環;或者Ar1是一個雜芳撐環,其為未取代或被取代以C1-C6烷基、苯基、OR4、NR5R6、SR7、SOR7及/SO2R7,選擇性地該OR4、SR7以及NR5R6取代基可經由該R4、R5、R6及/或R7自由基而與該雜芳撐環上之進一步取代基或該雜芳撐環上之一個碳原子形成5-或6-員環;其中所有的Ar1自由基可選擇性地額外地被取代一個具有一於一種酸的作用下會斷裂之-O-C-鍵或-O-Si-鍵之基團; A1、A2、A3、A4、A5、A6、A7、A8及A9各自分別地是一個直接鍵結、-O-、-S-、-NR4、-CO-、-O(CO)-、-S(CO)-、-NR4(CO)-、-SO-、-SO2-或-OSO2-;或者A1、A2、A3、A4、A5、A6、A7、A8及A9是C1-C12烯基或伸苯基,其中這些自由基是未取代或被取代以一或數個C1-C12烷基、C1-C4鹵烷基、鹵素、OR4及/或SR7; Y1是C1-C12烯基,其被OR4、SR7、鹵素及/或苯基所取代;或者Y1是C2-C12烯基,其係被夾以一或數個-O-、-S-、-NR4、-O(CO)-、-S(CO)-、-NR4(CO)-、-SO-、-SO2-及/或-OSO2-,且該C2-C12烯基自由基被OR4、SR7、鹵素及/或苯基所取代; Y2是C1-C12烯基、伸苯基、伸基或一個雜環之一個三價自由基,其中這些自由基是未取代或被C1-C12烷基、鹵素、OR4及/或SR7所取代; 或者Y2是 X是鹵素; R4是氫,C1-C18烷基,其為未取代或被取代以苯基及/或OH;或R4是C2-C18烷基,其被夾以一或數個-O-,且其為未取代或取代以苯基及/或OH;或R4是苯基,其為未取代或取代以OH、C1-C18烷基、鹵素及/或C1-C12烷氧基;或R4是C2-C18烷醯基,其為未取代或取代以苯基及/或OH;或R4是C1-C18烷基;或R4是苯磺醯基,其為未取代或取代以一或數個鹵素、C1-C4鹵烷基、CN、NO2、C1-C16烷基及/或C1-C12烷氧基;或R4是苯甲醯基、C1-C10鹵烷磺醯基、樟腦磺醯基、苯基-C1-C3烷基磺醯基、C3-C12環烷磺醯基、苯磺醯基、磺醯基、磺醯基或菲磺醯基; R5及R6各自分別地是氫或C1-C18烷基,其為未取代或被取代以OH;或R5及R6是C2-C18烷基,其被夾以一或數個-O-,且其為未取代或被取代以OH;或R5及R6是苯基,其為未取代或被取代以OH、C1-C18烷基、鹵素及/或C1-C12烷氧基;或R5及R6是C2-C18烷醯基,其為未取代或被取代以苯基及/或OH;或R5及R6是C1-C18烷磺醯基;或R5及R6是苯磺醯基,其為未取代或被取代以一或數個鹵素、C1-C4鹵烷基、CN、NO2、C1-C16烷基及/或C1-C12烷氧基;或R5及R6是苯甲醯基、C1-C10鹵烷磺醯基、樟腦磺醯基、苯基-C1-C3烷基磺醯基、C3-C12環烷磺醯基、苯磺醯基、磺醯基、磺醯基或菲磺醯基;或R5及R6與其等相連之氮原子共同形成一個5-、6-、或7-員環,該環可被夾以O-或NR4-; R7是氫、苯基、C1-C18烷基,其為未取代或被取代以苯基及/或OH;或R7是C2-C18烷基,其被夾以一或數個-O-,且其為未取代或被取代以苯基及/或OH;或R7是C2-C18烷醯基,其為未取代或被取代以苯基及/或OH;或R7是C1-C18烷磺醯基;或R7是苯磺醯基,其為未取代或被取代以一個或數個鹵素、CN、NO2、C1-C16烷基及/或C1-C12烷氧基;或R7是苯甲醯基、C1-C10鹵烷磺醯基、樟腦磺醯基、苯基-C1-C3烷基磺醯基、C3-C12環烷磺醯基、磺醯基、磺醯基或菲磺醯基; Ar'1是苯基,其為未取代或被取代以一或數個C1-C12烷基、C1-C4鹵烷基、苯基-C1-C3烷基、鹵素、苯基、OR'4、NR'5R'6、SR'7、SOR'7及/或SO2R'7,選擇性地該OR'4、SR'7以及NR'5R'6取代基可經由該R'4、R'5、R'6及/或R'7自由基而與該苯環上之進一步取代基或該苯環上之一個碳原子形成5-或6-員環;或者Ar1是基、基或菲基,其中該基、基與菲基自由基是未取代或被取代以C1-C6烷基、苯基、OR'4、NR'5R'6、SR'7、SOR'7及/或SO2R'7,選擇性地該OR'4、SR'7以及NR'5R'6取代基可經由該R'4、R'5、R'6及/或R'7自由基而與該環、環或菲環上之進一步取代基或該環、環或菲環上之一個碳原子形成5-或6-員環;或者Ar1是一個雜芳基環,其為未取代或被取代以C1-C6烷基、苯基、OR'4、NR'5R'6、SR'7、SOR'7及/或SO2R'7,選擇性地該OR'4、SR'7以及NR'5R'6取代基可經由該R'4、R'5、R'6及/或R'7自由基而與該雜芳基環上之進一步取代基或該雜芳基環上之一個碳原子形成5-或6-員環;且其中該C1-C12烷基、苯基、基、基、菲基或雜芳基自由基選擇性地被取代以1至3個基團: 及/或 ;且其中所有的Ar1自由基可選擇性地額外地被取代以一個具有一於一種酸的作用下會斷裂之-O-C-鍵或-O-Si-鍵之基團; R'4是氫、C1-C18烷基,其為未取代或被取代以苯基及/或OH;或R'4是C2-C18烷基,其被夾以一或數個-O-,且其為未取代或被取代以苯基及/或OH;或R'4是苯基,其為未取代或被取代以羥基(OH)、C1-C18烷基、鹵素及/或C1-C12烷氧基;或R'4是C2-C18烷醯基,其為未取代或被取代以苯基及/或OH;或R'4是C1-C18烷磺醯基;或R'4是苯磺醯基,其為未取代或被取代以一或數個鹵素C1-C4鹵烷基、CN、NO2、C1-C16烷基及/或C1-C12烷氧基;或R'4是苯甲醯基、C1-C10鹵烷磺醯基、樟腦磺醯基、苯基-C1-C3烷基磺醯基、C3-C12環烷磺醯基、苯磺醯基、磺醯基、磺醯基或菲磺醯基;且其中該C1-C18烷基、C2-C18烷基、苯基、C2-C18烷醯基、苯磺醯基、苯甲醯基、C1-C10鹵烷磺醯基、樟腦磺醯基、苯基-C1-C3烷基磺醯基、C3-C12環烷磺醯基、磺醯基、磺醯基或菲磺醯基自由基可選擇性地取代以1至3個基團: ,及/或 R'5及R'6各自分別地是氫、C1-C18烷基,其為未取代或被取代以OH;或R'5及R'6是C2-C18烷基,其被夾以一或數個-O-,且其為未取代或被取代以OH;或R'5及R'6是苯基,其為未取代或被取代以OH、C1-C18烷基、鹵素及/或C1-C12烷氧基;或R'5及R'6是C2-C18烷醯基,其為未取代或被取代以苯基及/或OH;或R'5及R'6是C1-C18烷磺醯基;或R'5及R'6是苯磺醯基,其為未取代或被取代以一或數個鹵素、C1-C4鹵烷基、CN、NO2、C1-C16烷基及/或C1-C12烷氧基;或R'5及R'6是苯甲醯基、C1-C10鹵烷磺醯基、樟腦磺醯基、苯基-C1-C3烷基磺醯基、C3-C12環烷磺醯基、磺醯基、磺醯基或菲磺醯基;或R'5及R'6與其等相連之氮原子共同形成一個5-、6-、或7-員環,該環可被夾以O-或NR4-;且其中該C1-C18烷基、C2-C18烷基、苯基、C2-C18烷醯基、C1-C18烷磺醯基、苯磺醯基、苯甲醯基、C1-C10鹵烷磺醯基、樟腦磺醯基、苯基-C1-C3烷基磺醯基、C3-C12環烷磺醯基、磺醯基、磺醯基或菲磺醯基自由基可選擇性地取代以1至3個基團: ,及/或 R'7是氫、苯基、C1-C18烷基,其為未取代或被取代以苯基及/或OH;或R'7是C2-C18烷基,其被夾以一或數個-O-,且其為未取代或被取代以苯基及/或OH;或R'7是C2-C18烷醯基,其為未取代或被取代以苯基及/或OH;或R'7是C1-C18烷磺醯基;或R'7是苯磺醯基,其為未取代或被取代以一或數個鹵素、C1-C4鹵烷基、CN、NO2、C1-C16烷基及/或C1-C12烷氧基;或R'7是苯甲醯基、C1-C10鹵烷磺醯基、樟腦磺醯基、苯基-C1-C3烷基磺醯基、C3-C12環烷磺醯基、磺醯基、磺醯基或菲磺醯基:且其中該C1-C18烷基、C2-C18烷基、苯基、C2-C18烷醯基、苯磺醯基、苯甲醯基、C1-C10鹵烷磺醯基、樟腦磺醯基、苯基-C1-C3烷基磺醯基、C3-C12環烷磺醯基、磺醯基、磺醯基或菲磺醯基自由基可選擇性地被取代以1至3個基團: ,及/或 但有條件是:Ar'1、R'4、R'5、R'6或R'7自由基中有至少一個被取代以1至3個下列基團: ,及/或 M+是 、鋰(Li+)、鈉(Na+)、鉀(K+)、銫(Cs+)、1/2鎂(Mg2+)、1/2鈣(Ca2+)或1/2鋇(Ba2+); L-是氟(F-)、氯(Cl-)、溴(Br-)、碘(I-)、亞硫酸根(HSO4-)、硫酸根(SO42-) 、硝酸根(NO3-)、 B(R19)4-、(ClO4-)、(BF4-)、(PF6-)、(AsF6-)或(SbF6-); R15、R16、R17及R18各自分別地是氫、苯基,其為未取代或被取代以一或數個C1-C12烷基及/或鹵素;或R15、R16、R17及R18是C1-C12烷基、C2-C12烷基,其被夾以一或數個-O-;或者R15及R16,若適當時,可與C1-C2烯基、-O-、-S-、或-CO-共同形成融合環;或者R15及R16若適當時,可與C1-C2烯基、-O-、-S-、或-CO-共同形成一個5-、6-或7-員環; R19是苯基,其為未取代或被取代以一或數個C1-C12烷基、鹵素、-NO2、-CN、苯基及/或C1-C4烷氧基;或R19是C1-C12烷基或C2-C18烷基,其被夾以一或數個-O-,且其中該C1-C12烷基、C2-C18烷基自由基為未取代或被取代以一或數個鹵素、羥基及/或苯基; R20、R21及R22各自分別地是苯基,其為未取代或被取代以一或數個C1-C12烷基、鹵素、-NO2、-CN、苯基、C1-C4烷氧基及/或羥基;或者R20、R21及R22各自分別是C1-C12烷基、C2-C18烷基,其被夾以一或數個-O-,且其中該C1-C12烷基、C2-C18烷基自由基為未取代或被取代以一或數個鹵素、羥基及/或苯基;或者R20及R21,若適當時,可與C1-C2烯基、-O-、-S-、或-CO-共同形成融合環;或者R20及R21,若適當時,可與C1-C2烯基、-O-、-S-、或-CO-共同形成一個5-、6-或7-員環; R23及R24各自分別地是苯基,其為未取代或被取代以一或數個C1-C12烷基、鹵素、-NO2、-CN苯基、C1-C4烷氧基及/或羥基;或者R23及R24,若適當時,可與C1-C2烯、-O-、-S-、或-CO-共同形成融合環。 | G03F7/004 ¦ C07C309/63 ¦ G03F7/038 ¦ G03F7/039 ¦ H01L21/027 | TW090119245 | 2007-02-01
1148 | TWI230321B | 光敏呈色組成物,及用它之濾色片及液晶顯示板 | 未缴年费 | 住友化学株式会社 | 2001-08-07 | 2005-04-01 | 一種光敏呈色組成物，其包括C.I.黃色顏料150，其以口氫喃萃取時會產生1重量%或較少的萃取物量；其它類的顏料；溶劑；(甲基)丙烯酸樹脂；多官能基單體及光聚合反應起始劑。該光敏呈色組成物具有優良的流動性、抗結塊性質、抗結晶性質、呈色能力及其類似的性質；及若使用該光敏呈色組成物，則當以鹼金屬水溶液顯影時可形成具優秀清晰度之影像；及用其形成之濾色片具有高度的均勻性、低的表面粗糙度及高的呈色能力；及可獲得穩定的液晶顯示板。 | 1.一種光敏呈色組成物,包括:C.I.黃色顏料150,其以四氫喃萃取時會產生1重量%或較少的萃取物量;其它類的顏料;溶劑:(甲基)丙烯酸樹脂;多官能基單體及光聚合反應起始劑; 其中該(甲基)丙烯酸樹脂具有衍生自(甲基)丙烯酸酯(a)及(甲基)丙烯酸(B)之聚合單位,且該些單體的莫耳比(a):(B)為50至90:10至50;相對於固體成分的總量,C.I.黃色顏料150及其它顏料的總含量係5至80重量%;丙烯酸樹脂/顏料的重量比係0.1至16;溶劑的用量為使得光敏呈色組成物的固體成分含量成為3-70重量%;相對於在具顏料-分散的光敏組成物中之其它固體成分的量,多官能基單體的量係10至60重量%;相對於多官能基單體的含量,光敏呈色組成物中光聚合反應起始劑的含量係0.3至100重量%。 | G03F7/004 ¦ G02F1/1335 ¦ G02B5/20 ¦ G02B5/22 | TW090119236 | 2005-04-01
1149 | CN1269219C | 电光器件及其驱动方法 | 未缴年费 | 株式会社半导体能源研究所 | 2001-08-08 | 2006-08-09 | 在用于通过使用n-比特(n是自然数)数字图象信号执行图象显示的电光器件中，一个像素包括n×m(m是自然数)个存储电路，并具有在该像素中存储m帧数字图象信号的功能(在附图所示的例子中，n＝3，m＝2，且存储电路A1-A3和B1-B3存储3比特x2帧的信号)。因此，在静止图象的显示中，一次存入存储电路中的数字图象信号被重复读出并且每帧的显示被执行，从而使源信号线驱动电路的驱动在显示期间停止。因而降低了该电光器件的电功耗。 | 1.一种具有多个像素的发光器件，所述多个像素中的每个像素包括： 一个源信号线、n个写栅信号线、n个读栅信号线、n个写晶体管、n个读晶体管、用于存储m帧的n-比特数字图象信号的n×m个存储电路、n个写存储电路选择部分、n个读存储电路选择部分、一个电源线、一个EL驱动晶体管和一个EL元件，其中： 所述m是一个大于或者等于1的自然数，所述n是一个大于或者等于2的自然数； 所述n个写晶体管的每个栅极电连接至所述n个写栅信号线的任意不同之一，源区和漏区之一电连接至所述源信号线，另一个则电连接至所述n个写存储电路选择部分的任一不同信号输入部分； 所述n个写存储电路选择部分中的每一个都包括m个信号输出部分，所述m个信号输出部分分别电连接至所述不同的m个存储电路的信号输入部分； 所述n个读存储电路选择部分中的每一个都包括m个信号输入部分，所述m个信号输入部分分别电连接于所述不同的m个存储电路的信号输出部分；以及 所述n个读晶体管的每个栅极都电连接至所述n个读栅信号线的任意不同之一，源区和漏区之一电连接至所述n个读存储电路选择部分的任一不同信号输出部分，另一个则电连接至所述EL驱动晶体管的栅极，所述EL驱动晶体管的源区和漏区之一电连接至所述电源线，另一个则电连接至所述EL元件的一个电极。 | H01L27/15 ¦ H01L31/12 ¦ H05B33/00 ¦ G09F9/30 ¦ G09G3/00 ¦ G09G3/30 ¦ G09G3/20 ¦ H01L27/32 ¦ H01L51/50 ¦ H05B33/12 ¦ H05B33/14 ¦ H05B44/00 | CN01138503.0 | 2006-08-09
1150 | CN1870112B | 电光器件 | 未缴年费 | 株式会社半导体能源研究所 | 2001-08-08 | 2010-08-04 | 在用于通过使用n-比特(n是自然数)数字图象信号执行图象显示的电光器件中，一个像素包括nxm(m是自然数)个存储电路，并具有在该像素中存储m帧数字图象信号的功能(在附图所示的例子中，n＝3，m＝2，且存储电路A1-A3和B1-B3存储3比特x2帧的信号)。因此，在静止图象的显示中，一次存入存储电路中的数字图象信号被重复读出并且每帧的显示被执行，从而使源信号线驱动电路的驱动在显示期间停止。因而降低了该电光器件的电功耗。 | 1.一种发光器件，包括： 包括至少一个像素的像素部分和驱动该像素部分的源信号线驱动电路， 其中，所述至少一个像素包括源信号线、n条写栅信号线、n条读栅信号线、n个写晶体管、n个读晶体管、用于存储m帧的n比特数字图像信号的nxm个存储电路、电源线、EL驱动晶体管和EL元件，以及 其中，一条列线中的源信号线驱动电路包括用于保持n比特数字图像信号的n个第一锁存器电路、保持在所述n个第一锁存器电路中的n比特数字图像信号所转移到的n个第二锁存器电路，以及 其中，所述m是大于或者等于1的自然数，所述n是大于或者等于2的自然数。 | G09G3/32 ¦ G09G3/30 ¦ G09G3/20 ¦ H05B33/08 ¦ H05B33/14 ¦ G09F9/30 ¦ H01L27/32 ¦ H01L51/50 ¦ H05B33/12 ¦ H05B44/00 | CN200610091567.X | 2010-08-04
1151 | CN1219331C | 发光或受光用半导体模块及其制造方法 | 未缴年费 | 中田仗祐 | 2001-08-13 | 2005-09-14 | 本发明的半导体模块(20)是将25个具有光电转换功能的半导体器件(10)，通过由6条连接引线(21～26)所构成的导电构件配置成5行5列的矩阵形，多列半导体器件(10)串联连接，且各行半导体器件(10)并联连接。它还设有埋入在透明的合成树脂制透光构件(28)内、并向外突出的正极端子和负极端子。半导体器件(10)在球状的p型半导体结晶的表面部分有扩散层、pn结和一个平坦面，设置在平坦面上形成的与p型半导体结晶相连接的正极(6a)，以及隔着中心与正极(6a)相对的负极(6b)。 | 1.发光或受光用半导体模块，其特征在于，具备以导电方向一致的多行多列配置的多个近似球状的具有发光或受光功能的半导体器件，以及将各列的多个半导体器件串联、同时又将各行的多个半导体器件并联的导电连接构件；上述各半导体器件具有除去p型或n型半导体形成的近似球状的半导体晶体的一部分而形成了平坦面的半导体元件，在除了所述平坦面以外的半导体元件表层部分形成的扩散层或半导体薄膜淀积层及通过该扩散层或半导体薄膜淀积层形成的近似球面状的pn结，以及相对设置在所述平坦面及与该平坦面相反侧的顶部、夹住所述半导体元件的中心、并与所述pn结的两端连接的第1及第2电极。 | H01L25/075 ¦ H01L31/0352 ¦ H01L31/05 ¦ H01L31/054 ¦ H01L31/06 ¦ H01L31/068 ¦ H01L33/00 ¦ H01L33/32 ¦ H01L33/34 ¦ H01L33/44 ¦ H01L33/56 ¦ H01L33/58 ¦ H01L31/072 ¦ H01L31/103 ¦ H01L29/06 | CN01817358.6 | 2005-09-14
1152 | CN1283133C | 在非平面的表面上产生导电结构的方法 | 未缴年费 | 埃普科斯股份有限公司 | 2001-08-17 | 2006-11-01 | 在非平面的表面上产生导电结构的方法，以及所述方法的应用。本发明涉及在非平面的表面(1)上产生导电结构的方法，具有以下的步骤：a)在所述表面(1)上以电化学方式沉积光学抗蚀剂层(2)；b)对部分的光学抗蚀剂层(2)进行曝光；c)通过显影去除部分的光学抗蚀剂层(2)；d)在所述表面(1)从光学抗蚀剂层(2)露出的部分沉积导电材料(3)。此外本发明还涉及采用所述的方法生产微形化的线圈。通过在非平面的表面上电化学地沉积光学抗蚀剂层可以达到非常均匀的层厚。 | 1.在一个骨架的非平整表面(1)上产生导电结构的方法，具有以下的步骤： a)在所述表面(1)上以电化学方式沉积光学抗蚀剂层(2)， b)对部分的光学抗蚀剂层(2)进行曝光， c)通过显影去除所述部分的光学抗蚀剂层(2)，其中从光学抗蚀剂层(2)形成露出的部分表面(1)， d)在所述从光学抗蚀剂层(2)露出的表面(1)的部分上沉积导电材料(3)，其中通过借助于发散的辐射束(6)映射具有透明掩模面(5)的光刻掩模(4)来曝光光学抗蚀剂层(2)， 其中相对于光刻掩模(4)该光学抗蚀剂层(2)被布置成：使得该光学抗蚀剂层(2)与光刻掩模(4)之间的距离(d)发生变化，并且其中， 根据光学抗蚀剂层(2)与光刻掩模(4)之间的距离，使相对于在光学抗蚀剂层(2)上的待曝光的面(7)的掩模面(5)缩小，从而当进行曝光时抵消辐射束(6)发散度所产生的掩模面(5)放大的映射。 | H05K3/10 ¦ H05K3/00 ¦ H01F41/04 ¦ G03F7/20 ¦ G03F7/09 ¦ G03F7/16 ¦ G03F7/40 ¦ H05K1/00 ¦ H05K3/18 ¦ H05K3/40 | CN01815517.0 | 2006-11-01
1153 | CN100341115C | Ⅲ族氮化物半导体晶体的制造方法、基于氮化镓的化合物半导体的制造方法、基于氮化镓的化合物半导体、基于氮化镓的化合物半导体发光器件、以及使用半导体发光器件的光源 | 未缴年费 ¦ 权利转移 | 丰田合成株式会社 | 2001-08-17 | 2007-10-03 | 一种III族氮化物半导体晶体的制造方法，包括在含有氮源和没有金属材料的气氛中在衬底表面上淀积III族金属微粒的步骤，在已淀积微粒的衬底表面上生长III族氮化物半导体晶体的步骤。 | 1.一种III族氮化物半导体晶体的制造方法，包括：在衬底表面上淀积III族金属微粒的第一步骤；在含有氮源的气氛中氮化微粒的第二步骤；以及使用汽相生长法在已淀积微粒的衬底表面上生长III族氮化物半导体晶体的第三步骤，III族氮化物半导体晶体用InxGayAlzN表示，其中x+y+z＝1，0≤x≤1，0≤y≤1，0≤z≤1。 | H01L21/205 ¦ H01L33/00 ¦ C30B25/02 ¦ H01L21/20 | CN01802460.2 | 2007-10-03
1154 | TW576949B | 具有提高之蝕刻速率的抗反射塗層 | 未缴年费 | 希普莱有限公司 | 2001-08-17 | 2004-02-21 | 本發明提供適合用作為具有頂塗覆光阻劑層之抗反射塗層(「ARC」)之吸光組合物。本發明之抗反射塗層於標準電漿蝕刻劑可提高蝕刻速率。較佳本發明之抗反射塗層比較先前組合物具有顯著提高的氧含量。 | 1.一種經塗層基材,包括: 一片基材其上方有 1)一層抗反射組合物塗層,以及 2)一層光阻劑塗層於抗反射層上方; 其中該抗反射組合物包括至少30莫耳%氧。 | G03F7/004 ¦ G03F7/11 ¦ G03F7/033 ¦ G03F7/09 ¦ H01L21/027 ¦ G03F7/00 | TW090120195 | 2004-02-21
1155 | CN100388650C | 光学铰接装置 | 未缴年费 | 诺基亚公司 | 2001-08-21 | 2008-05-14 | 一种光学铰接件(1)和一种光学铰接装置(4)，用于在单独的电路板(210、230)上的光电装置(100、120)之间提供可转动的光学联接。光学铰接件具有一第一光学元件(30)和一第二光学元件(10)，它们由空气隙(90)分离，其中在光束在该光学联接之上通过所述铰接件传输的过程中，一个光学元件可以沿着一转动轴(98)相对于另一个光学元件转动。 | 1.一种光学铰接件(1)，用于在一个能够提供光束(100)的第一光电装置(100)与一个第二光电装置(120)之间提供光学联接，所述光学铰接件包括： 第一光学元件(10)，具有一个第一密-疏交界表面(18)和一个用于将第一光学元件光学连接至第一光电装置的第一空腔(12)，以使所述光束能够通过该第一空腔传输向第一密-疏交界表面；和 第二光学元件(30)，具有一个第二密-疏交界表面(48)和一个用于将第二光学元件光学连接至第二光电装置的第二空腔(32)，其中所述第二光学元件能够相对于所述第一光学元件沿着一个转动轴(98)转动至一个转动角(2)，并且其中第一密-疏交界表面位于与第二密-疏交界表面相邻的位置，从而在第一和第二光学元件之间限定有一个间隙(90)，以使光束能够通过第一密-疏交界表面、所述间隙以及随后的第二密-疏交界表面传输向第二空腔而到达第二光电装置，第一和第二光学元件被这样设置，以使所述第一光学元件包括将所述光束射向所述间隙的第一光路改变装置(20)，以便当所述光束通过所述间隙时所述光束沿着基本上平行于转动轴的光学通道传播。 | H04B10/00 ¦ G02B6/42 ¦ H04B10/25 ¦ H04B10/2581 ¦ H04B10/80 ¦ H04M1/02 | CN01818279.8 | 2008-05-14
1156 | JP5132021B2 | 固体光電子デバイスの製造方法 | 未缴年费 ¦ 权利转移 | 松下电器产业株式会社 | 2001-08-21 | 2013-01-30 | 【課題】複雑且つ微細な形状を含む任意の幾何学的形状を備え、用いる有機半導体化合物の特性を有効に保持でき、また用いる有機半導体化合物と電極との電気的接触が良好な固体光電子デバイスと、このようなデバイスを煩雑な工程を必要とせずに容易に製造でき、また用いる有機半導体化合物と電極とを接続する際に該有機半導体を損傷させること無く電極を接続し得る該デバイスの製造方法を提供すること。 【解決手段】本発明のデバイスは、溶融状態にある、2個以上の芳香環からなる有機半導体化合物を所望の幾何学的形状に成型した、若しくは該有機半導体化合物に、少なくとも1対の電極を接触させ、固化したことを特徴とする。 | 1.【請求項1】 2個以上の芳香環からなる有機半導体化合物が以下に示す(化1)又は(化2)であって、 前記有機半導体化合物の粉末を熱により溶融した後、所望の幾何学的形状に固化再結晶し、前記固化再結晶した有機半導体化合物を半導体層として電極と接触させた構成とすることを特徴とする固体光電子デバイスの製造方法。 【化1】 【化2】 | H01L51/40 ¦ H01L51/30 ¦ H05B33/10 ¦ H01L51/50 ¦ H01L27/15 ¦ H01L51/00 ¦ H01L51/05 ¦ H05B33/14 | JP2001250009 | 2012-11-16
1157 | CN1237629C | 光电子元件和制造方法、有多个光电子元件的组件和装置 | 未缴年费 | 欧司朗光电半导体有限公司 | 2001-08-22 | 2006-01-18 | 本发明涉及一种光电子元件，它有一个装在一个柔性的芯片载体(6)上的半导体芯片(1)，其中在一个第一主面上形成有用于电连接半导体芯片(1)的印制导线(3，5)，在该芯片载体上设有一个壳体框(7)，该壳体框用透光介质并尤其是填料被填满。此外，描述了一种显示器、一种照明或背景照明装置以及用于制造本发明元件的方法。 | 1.具有一个安装在一个柔性的芯片载体(6)上的半导体芯片(1)的光电子元件，其中，在一个第一主面上形成用于与该半导体芯片(1)电连接的印制导线(3，5)，在该芯片载体上设有一个壳体框(7)，该壳体框用透光介质被填满。 | H01L33/00 ¦ H01L31/0203 ¦ H01L25/13 ¦ H01L25/16 ¦ H01L23/28 ¦ H01L33/48 | CN01817841.3 | 2006-01-18
1158 | CN100338446C | 用于偏振测量的方法和设备 | 未缴年费 | 朗迅科技公司 | 2001-08-23 | 2007-09-19 | 用于偏测量的一种方法和设备。使用一个检偏振镜能确定光学信号的偏振状态，该检偏振镜包括一个偏振控制器、一个偏振镜、一个波长分散元件及一个光电探测器。该方法和设备能应用于在波长分隔多路复用通信系统中的偏振和偏振模式分散测量。 | 1.一种偏振测量的方法，包括： (a)把一个特征在于偏振状态的光学信号引导到一个偏振控制器中； (b)把来自偏振控制器的光学信号引导到一个偏振镜中； (c)把来自偏振镜的光学信号引导到一个波长分散元件，以产生包括多个频谱分量的分散光学信号，每个频谱分量的特征在于一个波长范围； (d)把分散光学信号引导到一个用来检测多个频谱分量的光电探测器中； (e)把偏振控制器设置到多个位置； (f)对于偏振控制器的多个位置的每一个，使用光电探测器测量光学信号的功率；及 (g)通过分析在(e)测量的光学信号的功率，得到光学信号的偏振状态。 | G01J4/00 ¦ H04B10/18 ¦ G01J3/447 ¦ G01J4/04 ¦ G02B5/18 ¦ G02B5/30 ¦ H04B10/2569 | CN01125718.0 | 2007-09-19
1159 | CN1293783C | 制造有机电致发光显示器的方法 | 未缴年费 ¦ 权利转移 | 三星显示器有限公司 | 2001-08-24 | 2007-01-03 | 在一种用于制造有机电致发光显示器的方法里，在透明的衬底上形成第一电极层，并且在第一电极层上形成空穴传输层。使用激光束扫描设置在衬底上的供体膜而在空穴传输层上形成有机发光层后，移走供体膜并且接着在有机发光层上形成第二电极层。执行扫描操作期间激光束振动来使能量分布均匀。 | 1、一种用于制造有机电致发光显示器的方法，包含以下步骤： 在透明的衬底上形成第一电极层； 使用振动激光束扫描设置在衬底上的供体膜来在所述第一电极层上形成有机发光层； 移走供体膜； 在有机发光层上形成第二电极层， 其中所述激光束的振动方向垂直于所述激光束的前进方向。 | H05B33/10 ¦ G02F1/061 ¦ H01L51/00 ¦ H01L51/40 | CN01135731.2 | 2007-01-03
1160 | CN100521841C | 制造有机电致发光显示器的方法 | 未缴年费 ¦ 权利转移 | 三星显示器有限公司 | 2001-08-24 | 2009-07-29 | 在一种用于制造有机电致发光显示器的方法里，在透明的衬底上形成第一电极层，并且在第一电极层上形成空穴传输层。使用激光束扫描设置在衬底上的供体膜而在空穴传输层上形成有机发光层后，移走供体膜并且接着在有机发光层上形成第二电极层。执行扫描操作期间激光束振动来使能量分布均匀。 | 1、一种用于制造有机电致发光显示器的方法，包含以下步骤： 在透明的衬底上形成第一电极层； 使用振动激光束扫描设置在衬底上的供体膜来在所述第一电极层上形成有机发光层； 移走供体膜； 在有机发光层上形成第二电极层， 其中，所述激光束为通过混合多个具有不同能量分布的激光而形成的组合激光束。 | H05B33/10 ¦ H05B33/14 ¦ C09K11/06 ¦ H01L51/00 ¦ H01L51/40 | CN200510097685.7 | 2009-07-29
1161 | CN1145053C | 调整光栅对平行的方法 | 未缴年费 | 中国科学院上海光学精密机械研究所 | 2001-08-27 | 2004-04-07 | 一种调整光栅对平行的方法，主要适用于调整两块光栅相互平行的位置。它是利用光栅对不同波长光束的色散特性。首先选用产生两束不同波长激光束的第一激光器和第二激光器，使两束不同波长的激光束合为一束共线光束，再变细射到第一光栅上产生两束衍射光束后射到第二光栅上再产生两束衍射光束，然后被反射镜反射回去，再次经过第二光栅和第一光栅后射到带有刻度的标尺上。观察标尺上两光点的间距在远场与近场时的变化，间距无变化则表明两光栅相互平行；间距有变化，分别调整两光栅，直到两光点之间的间距在远场与近场时无变化为止。本发明的调整方法与在先技术相比，调整步骤简化，误差小，精度高，可靠性强。 | 1.一种调整光栅对平行的方法，用激光器作光源，调整第一光栅(4)和第二光栅(6)相互平行，其特征在于具体调整步骤是： <1>首先选用产生不同波长激光束的第一激光器(7)和第二激光器(8)，并使两束不同波长的激光束经过一半反半透镜(1)混合为一束共线光束； <2>将上述共线光束通过一小孔光阑(2)射到第一光栅(4)上，产生两束第一光栅衍射光束入射到第二光栅(6)上，该第二光栅(6)产生两束第二光栅衍射光束经反射镜(5)反射，再次通过第二光栅(6)和第一光栅(4)射到带有刻度的标尺(9)上，形成两个光点； <3>移动标尺(9)，观察标尺(9)上两光点在远场与近场时的间距变化，两光点的间距无变化则表明第一光栅(4)与第二光栅(6)相互平行；两光点的间距在远场与近场有变化，则分别调整第一光栅(4)与第二光栅(6)，直到在远场与近场时，两光点的间距无变化为止。 | G02B5/18 ¦ G02B7/00 | CN01126556.6 | 2004-04-07
1162 | CN1157612C | 光纤光栅、光纤光栅的制造方法和光纤光栅制造设备 | 未缴年费 | 株式会社籐仓 | 2001-08-29 | 2004-07-14 | 本发明的课题在于提供一种精确地，有效地使光纤光栅的光学特性提高的方法和设备。最好在氧添加步骤，按照规定的周期照射紫外线，形成光栅部的光栅形成步骤，以及最好是脱氢步骤后，适合地将对整个光栅部均匀地照射紫外线的紫外线均匀照射处理和加热精整处理组合，调整光学特性，最后，进行加热时效处理。 | 1.一种光纤光栅的制造方法，其特征在于，所述方法包括如下步骤： 根据需要，为了形成光纤光栅而将氢添加到材料光纤中，以增加光纤的光敏性； 通过以预定周期利用紫外光沿纵向照射光纤来形成具有周期性折射率分布的光栅部，并根据需要执行脱氢处理； 至少执行1次利用紫外光照射整个光栅部的均匀紫外线照射处理； 至少执行1次在预定的温度和时间上均匀加热整个光栅部的加热微调处理；和 对于一个预定周期，执行将所述光栅部加热到一个均匀温度的最后退火处理，以稳定所述光栅部的光学特性。 | G02B5/18 ¦ C03B25/00 ¦ G02B5/26 ¦ G02B6/02 ¦ G02B6/10 ¦ G02B6/124 ¦ G02B6/34 ¦ G02B6/16 | CN01130360.3 | 2004-07-14
1163 | CN1215620C | 半导体激光元件及其制造方法 | 未缴年费 | 三洋电机株式会社 | 2001-08-29 | 2005-08-17 | 本发明涉及半导体激光元件及其制造方法。P型AlGaInP第1覆盖层上，在脊部的侧面及开孔区域的上方的脊部的上表面区域形成有n型GaAs电流阻挡层。端面近旁的区域上的p型GaAs顶盖层上形成隆起部，端面近旁的第1电极区域上形成隆起区域。第1电极的隆起区域间的区域上形成具有比隆起区域的高度大的厚度的第2电极。 | 1.一种半导体激光元件，其特征在于，该半导体激光元件具备： 基板、 形成于所述基板上，包含构成谐振器的活性层的激光元件结构、以及 形成于所述激光元件结构上的电极层， 所述激光元件结构在上表面具有隆起部， 所述电极层在所述隆起部上的区域具有0以上的第1膜厚，除所述隆起部以外的区域具有比所述第1膜厚更大的第2膜厚， 所述电极层包含： 形成于所述激光元件结构的上表面，覆盖所述隆起部的至少一部分的第1电极，以及 除了因所述隆起部而形成于所述第1电极的隆起区域外，在所述第1电极上形成的第2电极。 | H01S5/042 ¦ H01S5/16 ¦ H01S5/223 ¦ H01S5/30 ¦ H01S5/343 ¦ H01S5/00 ¦ H01L33/00 | CN01131277.7 | 2005-08-17
1164 | TW560172B | 成像裝置及方法 | 未缴年费 | 摩托罗拉公司 | 2001-08-30 | 2003-11-01 | 本發明揭示之成像電路(10)在半導體積體(40)上形成，具有第一及二區(41，42)用以捕捉光信號(LIGHT)，以分別產生第一及二電荷。導電材料(52，53)由第一區延伸至第二區，以回應控制信號(COL1，ROW1)控制第一及二電荷產生成像電路之輸出信號(VOUT)。 | 1.一種成像電路,包含: 一基體,具有第一及二區用以回應光信號產生第一及二電荷;以及 一導電材料,在基體上由第一區延伸到第二區,用以修改基體導電性轉移第一及二電荷至成像電路輸出。 | H04N1/40 ¦ H01L27/00 ¦ H01L27/14 ¦ H01L27/146 ¦ H01L29/04 ¦ H01L29/06 ¦ H01L31/036 ¦ H01L31/112 | TW090121456 | 2003-11-01
1165 | CN1306299C | 采用波长路由器和空间交换机的N×N交联交换机 | 未缴年费 | 朗迅科技公司 | 2001-08-30 | 2007-03-21 | 一种N×N交联切换器，用于大的N值，采用较小波长路由器结合以空间切换器的结构实现。通过采用多个输入空间切换器、多个(N/m)×(N/m)路由器(其减小规模N/m使得可以以集成形式有效率地实现)、和多个输出空间切换器，以三级形式构造N×N交联切换器。在路由器中，波长数量减小以因子m。输入和输出空间切换器可以采用十字形或Clos型结构实现。在一个结构中，每个调制器与一个含有2×2单元的较小空间切换器结合。可以通过采用充分扩张结构以可忽略的串扰实现各空间切换器。 | 1.一种N×N无阻断光学交换机，用于提供N个入口中的任一个与N个出口中的任一个之间的连接，其中N为整数，该N×N交换机包括 一个输入级，包括总共具有N个输入端口的多个光学输入空间交换机，其中所述N个输入端口中的每个端口与所述N个入口中的一个不同入口连接； 一个输出级，包括总共具有N个输出端口的多个光学输出空间交换机，其中所述N个输出端口中的每个端口与所述N个出口中的一个不同出口连接；和 一个中间级，连接在所述输入级与所述输出级之间，该中间级包括多个N/m×N/m光学波长路由器，m为N的整数约数，其中各路由器的不同输入连接至不同的输入交换机，各路由器的不同输出连接至不同的输出交换机，所述输入级和输出级使得输入交换机的任何空闲输入端口和输出交换机的任何空闲输出端口可以同时连接至至少一个路由器而不影响已有的连接。 | G02B6/35 ¦ G02B6/42 ¦ H04B10/20 ¦ H04Q3/52 ¦ H04B10/02 ¦ H04L12/56 ¦ H04Q11/00 | CN01125149.2 | 2007-03-21
1166 | CN1452731B | 热敏性平版在印刷机上显影 | 未缴年费 | 加里・滕钢辉 | 2001-08-31 | 2011-06-29 | 本发明提供了可用油墨和/或润版液在印刷机上显影的平版，所述平版的基材上具有热敏层，该热敏层可在红外线激光照射下硬化或增溶。所述平版可用红外线激光曝光成像，然后通过旋转印版滚筒并带动油墨和/或润版液辊，用油墨和/或润版液使平版在印刷机上显影。然后，显影的平版可将图纹直接印刷到承印片材上。曝光成像可以不在印刷机上进行，或者在平版被安装在平版印刷机的印版滚筒上时进行。 | 1.采用平版印刷方式在承印介质上印刷图纹的方法，该方法按顺序包括： (a)提供一个平版，所述平版包括(i)基材；和(ii)热敏层，该热敏层含有能阳离子或自由基聚合的单体或低聚体、能引发所述单体或低聚体聚合的阳离子或自由基引发剂和红外线吸收染料或颜料；其中所述热敏层能在红外线激光照射下硬化，并能溶解或分散于油墨和/或润版液中，以及能用油墨和/或润版液显影，并且所述热敏层对于选自由油墨和油墨的脱粘流体组成的组中的至少一种印刷液的亲合性或排斥性与所述基材对该印刷液的亲合性或排斥性相反； (b)用红外线激光照射使平版曝光成像，以便使所述热敏层的曝光区域硬化；和 (c)将经过曝光的平版与油墨和/或润版液在平版印刷机上接触，以便去除未硬化区域的热敏层，从而以平版印刷的方式将所述平版上的图纹印刷到承印介质上。 | G03F7/00 ¦ G03F7/004 ¦ B41C1/10 ¦ B41N1/14 ¦ G03F7/029 ¦ G03F7/028 ¦ G03F7/11 | CN01813938.8 | 2011-06-29
1167 | TW589468B | 光開關 | 未缴年费 | 日本航空电子工业株式会社 | 2001-09-03 | 2004-06-01 | 本發明係提供一種光開關，係具備有固定電極板23、基板10、透過彎曲部21安裝結合在基板10之可動電極板20以及形成於可動電極板20表面之鏡部，以靜電驅動可動電極板20來切換控制光者，係具備有個別配列於互相平行的直線上之射出側光纖34及射入側光纖35，且鏡部41，42係對應於射出側光纖34及射入側光纖35並形成於可動電極板20上。 | 1.一種光開關,其特徵在於具備有: 基板; 固定電極板,其係與上述基板平行設置; 可動電極板,其係保留間隔與上述固定電極板平行配置,透過相對於上述固定電極可接近、復歸之彎曲部安裝於上述基板; 第1光纖,其係透過上述可動電極板上,在上述基板與平行的第1直線上具有光軸,射出第1光束之前端部固定在上述基板; 第2光纖,其係透過上述可動電極板上,在上述第1直線與平行的第2直線上具有光軸,射出第1光束之前端部固定在上述基板; 第1鏡部,其係設於上述可動極板上,射入從上述第1光纖射出之上述第1光束,向將此與上述第2直線交叉之方向反射; 第2鏡部,其係設於上述可動電極板上,將從上述第1鏡部之反射光光束沿上述第2之直線反射第2光束,射入至上述第2光纖之前端; 因應上述可動電極板與上述固定電極板間的電壓施加及除去,藉由上述可動電極板接近、復歸至上述固定電極板,使上述第1及第2鏡部從上述第1光束及上述第1鏡部之反射光的路徑脫離、復歸。 | G02B6/34 ¦ B81B3/00 ¦ G02B6/35 ¦ G02B6/26 ¦ G02B26/08 | TW090121784 | 2004-06-01
1168 | TW508433B | 超導單光子偵測器 | 未缴年费 ¦ 权利转移 | 信用系统公司 ¦ 罗季斯特大学 | 2001-09-03 | 2002-11-01 | 一種單光子偵測器，包括一個被偏壓靠近其臨界電流的超導體跨接片。該超導體跨接片於吸收單入射光子時，提供一可辨識的輸出訊號。一例中，超導體係為氮化鈮的跨接片。另一例中，超導體跨接片彎曲以增加其接收來自光源之光子的機率。單光子偵測器係適用於各種應用，包括自由太空及衛星通訊、量子通訊、量子密碼、弱冷光、及半導體裝置測試。 | 1.一種偵測光子的方法,包括的步驟為: 提供超導體跨接片; 電偏壓該超導體跨接片;及 導入光至該被偏壓超導體跨接片; 其中該偏壓係位於該超導體跨接片之臨界電流附近的位準,藉此偵測入射至該超導體跨接片上的單光子。 | G01J1/02 ¦ H01L39/22 ¦ H01L39/16 ¦ H01L39/18 ¦ G01J1/00 ¦ G01J1/42 ¦ H01L31/101 ¦ H01L31/18 ¦ H01L39/00 ¦ H01L39/10 | TW090117378 | 2002-11-01
1169 | TW517473B | 利用最佳化光學包裝件之光學網路單元 | 未缴年费 ¦ 权利转移 | 佐诺光学公司 | 2001-09-04 | 2003-01-11 | 一光學網路單元係包括複數光學組件安裝在一基板上，該基板係用可透過一頻率範圍之輻照，至少該光學組件之一係藉可凝固之黏合材料固定在該基板上，該黏合材料係一種可在該輻照頻率範圍下曝露而凝固的材料，一光學組件最好係包括一光纖固定至一光纖固持器，以固持並固定該光纖於該基板，一主動光學組件係以光學方式對正該光纖及係固定於一主動光學組件固持器，以固持並固定該主動光學組件於該基板。 | 1.一光學網路單元,係包括: 一基板,該基板係可透過一頻率範圍之輻照; 一光纖固持器,該固持器係固定於該基板; 一光纖,該光纖係固定於該光纖固持器; 一主動光學組件固持器,該固持器係固定於該基板;及 一主動光學組件,該組件係固定於該主動光學組件固持器及以光學方式對正於該光纖; 其中至少該光纖固持器及該主動光學組件固持器之一係藉一可凝固黏合材料固定於該基板上,該黏合材料係一種可在該輻照頻率範圍下凝固之材料。 | H04B10/02 ¦ G02B6/42 ¦ H04B10/155 ¦ H04L7/033 | TW090121856 | 2003-01-11
1170 | TW529172B | 圖像裝置 | 未缴年费 | ASML荷兰有限公司 | 2001-09-06 | 2003-04-21 | 一種圖像裝置，其包含：-一發光系統，用以提供一發光的投射光束；-一用以支撐圖案化裝置的支撐結構，該圖案化裝置用來 根據所需要的圖案來圖案化該投射光束；-一用以夾持一基板的基板平台；-一用以投射該圖案化的光束到該基板的一目標部份之投 射系統，其中：-該圖案化裝置包含複數個分離的圖案化次元件，該等圖 案化次元件每個皆用來產生一圖案化的次光束；及 該裝置包含用以結合該複數個圖案化次光束成一單一圖 案化圖像的結合裝置。 | 1.一種圖像裝置,其包含: –一發光系統,用以提供一發光的投射光束; –一用以支撐圖案化裝置的支撐結構,該圖案化裝置用來根據所需要的圖案來圖案化該投射光束; –一用以夾持一基板的基板平台; –一用以投射該圖案化的光束到該基板的一目標部份之投射系統, 其特徵在於: –該圖案化裝置包含複數個分離的圖案化次元件,該等圖案化次元件每個用於產生一圖案化的次光束;及 –該裝置包含結合裝置用以結合該複數個圖案化次光束成一單一圖案化的影像。 | H01L27/146 ¦ G03F7/20 ¦ H01L21/027 | TW090122096 | 2003-04-21
1171 | TW512547B | 形成有機發光二極體元件的方法 | 未缴年费 ¦ 权利转移 | 欧司朗光电半导体有限公司 | 2001-09-07 | 2002-12-01 | 本發明提供了一種具有頂部較寬截面之墩柱的 OLED元件。各墩柱會於沈積期間將該導電層建造成位於各墩柱之間與各墩柱頂部上的各區分部分。各墩柱係藉由將對用來沈積該OLED元件之各有機功能性層的化學物質而言呈惰性的單一光敏材料製作成圖形。藉由利用這類墩柱，吾人能夠在不致破壞各有機功能性層而能夠達成高解析度下形成各電極。 | 1.一種用於形成有機發光二極體元件的方法,其包括: 於基板上形成元件層; 將該元件層製作成圖形以便沿著該基板上第一方向形成墩柱,其中墩柱都包括有錐狀輪廓; 使該基板塗覆有包括有溶解於溶劑內的有機功能性層,其中墩柱對該溶劑而言係呈惰性的; 去除該溶劑以形成有機功能性層;以及 將導電層沈積於該基板上, 其中墩柱的錐狀輪廓會將該導電層分開成第一和第二區分部分。 | H01L33/10 ¦ H05B33/10 ¦ H01L27/32 ¦ H01L51/00 ¦ H01L51/40 ¦ H01L51/50 ¦ H05B33/02 ¦ H05B33/04 ¦ H05B33/12 ¦ H05B33/22 ¦ H01L33/00 | TW090122225 | 2002-12-01
1172 | CN1262885C | 并行处理式光学测距仪 | 未缴年费 | 海德堡印刷机械股份公司 | 2001-09-07 | 2006-07-05 | 本发明提供了一种测定n个点(P)距离其基准位置的位置偏差的装置，所述装置具有一个电磁辐射源(1)、一个投影镜组(2，4，9)和一个光敏检测器(10)，其中所述位置信息被转换成强度信息，在时间上同时地或并行地通过检测器(10)产生n个信号，n个信号中的每一个被明确地与n个反射点(P)之一相配。所产生的信号能够在印版晒版装置中被用于调节自动聚焦装置或光源的强度控制。 | 1.一种测定n个点(P)的位置与其n个分立的基准位置的偏差的装置，其中n是大于或等于2的自然数，所述装置具有一个电磁辐射源(1)、一个投影镜组(2，4，9)，由此电磁射线在经过该投影镜组的一部分时形成一个光垫(6)，该光垫被倾斜地投射在所有n个点(P)的位置上，使得该光垫(6)照射由这n个点(P)所定义的面，其中n个点中至少一个的、在该面上的位置与其参考位置的偏差通过投影镜组以一一对应的关系导致了由该面反射的光的、与由基准位置上的所述点(P)所反射光的光路不同的另一光路，使得这n个点(P)的位置信息通过该投影镜组被转换成电磁射线的路径信息；所述装置还具有一个光敏检测器(10)，借助该投影镜组的一个元件(9)该被反射的光被聚焦在该光敏检测器上，其特征在于，该光敏检测器在时间上同时地或并行地产生n个信号，其中，这n个信号中的每一个被一一对应地与这n个点(P)中的一个相配，设置了该投影镜组的至少一个另外的元件(8)，该元件在光路中被设置在该聚焦的元件(9)之前，及具有与位置相关的透射性，使得光线的路径信息通过该投影镜组被转换成光强度信息。 | G03F7/20 ¦ G03F9/02 ¦ G01B11/06 ¦ G01B11/00 ¦ G01C3/06 ¦ G02B7/02 ¦ G02B7/28 | CN01142047.2 | 2006-07-05
1173 | CN100340002C | 发光器件及其制造方法和薄膜形成装置 | 未缴年费 | 株式会社半导体能源研究所 | 2001-09-08 | 2007-09-26 | 本发明公开了一种制造向上发射型发光器件的方法以及一种用于本方法的薄膜形成装置。多个薄膜形成室连接到第一转移室。多个薄膜形成室包括金属材料蒸发室、EL层形成室、溅射室、CVD室以及密封室。通过使用薄膜形成装置，向上发射型EL元件在不把该元件暴露到外界空气的情况下能够制造。结果获得了可靠度高的发光器件。 | 1.一种用于制造发光器件的方法，所述方法包括以下步骤： 通过真空蒸发形成第一导电膜； 通过真空蒸发在第一导电膜上形成第二导电膜； 通过真空蒸发在第二导电膜上形成有机膜； 通过真空蒸发在有机膜上形成钝化膜； 通过溅射在钝化膜上形成光透射导电膜； 其中通过使用掩模，第一导电膜、第二导电膜和有机膜形成图案。 | H01L27/15 ¦ H01L31/12 ¦ H05B33/00 ¦ G09F9/00 ¦ H01L27/32 ¦ H01L51/56 | CN01135571.9 | 2007-09-26
1174 | TWI224217B | 移動反射面型光開關 | 未缴年费 | 鸿海精密工业股份有限公司 | 2001-09-12 | 2004-11-21 | 本發明係關於一種移動反射面型光開關，其包括光輸入/輸出裝置及光路切換裝置。該光輸入/輸出裝置包括第一及第二光輸入/輸出裝置，每一光輸入/輸出裝置包括至少一個準直器，且光輸入/輸出裝置相對放置。該光路切換裝置由一可動反射裝置與一固定反射裝置組成。可動反射裝置具有兩個反射面，其分別與第一光輸入裝置及第二光輸入裝置相對。固定反射裝置具有至少一個反射面，其與可動反射裝置其中一個反射面平行且相對放置。此種光開關通過對可動反射裝置在第一及第二位置間移動實現光路切換，其主要利用增加一反射面，多兩次反射來消除可動反射裝置兩反射面間距對光束準直所帶來的影響，故光開關損耗較小。 | 1.一種移動反射面型光開關,其包括: 第一、第二光輸入裝置,用於輸入光信號; 第一、第二光輸出裝置,用於輸出光信號; 一反射裝置,其包括第一反射面,第二反射面及第三反射面,且第二反射面位於第一反射面與第二反射面之間; 其中,設第一光輸入裝置之光束入射第一反射面之入射點為第一入射點,第二的光輸入裝置之光束入射第二反射面之入射點為第二入射點,再入射第三反射面之入射點為第三入射點,再次入射第二反射面之入射點為第四入射點,第一入射點至第二入射點之間距為d1,第二入射點至第三入射點之間距為d2,第三入射點至第四入射點之間距為d3,第一入射點至第四入射點之間距為d4,則d1=d2,d3=d4,第一狀態時,第一、第二光輸入裝置分別直接進入第一、第二光輸出裝置輸出,第二狀態時,第一光輸入裝置經第一反射面反射進入第二光輸出裝置輸出,第二光輸入裝置經第二反射面及第三反射面三次反射後進入第一輸出裝置輸出。 | G02B6/26 ¦ G02B6/35 | TW090122663 | 2004-11-21
1175 | CN1309560C | 印刷版及平版印刷版的成像方法 | 未缴年费 | 阿尔蔻股份有限公司 | 2001-09-13 | 2007-04-11 | 本发明揭示一种具有被基材支撑的激光可烧蚀部件的印刷版，它用于电脑平版印刷。激光可烧蚀部件的至少一部分由含有激光敏感颗粒的丙烯酸类聚合物形成。该激光敏感颗粒吸收成像辐射，并使含有激光敏感颗粒的激光可烧蚀部件的部分和任何上覆层被烧蚀。印刷版还可以包括对印刷液体具有初始亲和性的印刷部件，经辐射处理后它变成对印刷液体具有另一种亲和性。 | 1.一种印刷版，它包括： 具有一个主表面的基片，和 激光可烧蚀部件，该部件包括位于所述主表面上的聚合物组合物，所述的激光可烧蚀部件包括这样的聚合物组合物，该组合物包含丙烯酸类聚合物和许多激光敏感颗粒，所述聚合物组合物在激光辐照所述激光敏感颗粒时可以烧蚀。 | B41C1/10 ¦ B41N3/03 ¦ G03F7/004 ¦ B41M5/26 ¦ B41N1/14 ¦ G03F7/00 ¦ G03F7/09 ¦ G03F7/095 ¦ G03F7/11 ¦ G03F7/26 ¦ G03F7/36 | CN01815626.6 | 2007-04-11
1176 | CN1199291C | 半导体发光器件及其制造方法 | 未缴年费 | 株式会社东芝 | 2001-09-13 | 2005-04-27 | 本发明提供一种半导体发光器件，具备：由用n型和p型的包覆层(12、14)把有源层(13)夹在中间的III-V族化合物半导体构成的双异质结构造部分；直接键合到p型包覆层(14)上的p型GaP衬底(20)；在上述p型包覆层(14)与p型GaP衬底(20)之间形成的由InGaAlP构成的Zn扩散防止层(15)，Zn扩散防止层(15)同时掺入p型掺杂剂的Zn和n型掺杂剂的Si，在设Zn、Si的杂质浓度分别为Na、Nd时，满足Na＞Nd，且Nd＞2×1017cm-3。能防止p掺杂剂向有源层扩散，抑制非发光中心的形成，实现高辉度化和稳定化。 | 1.一种半导体发光器件，其特征是：具备：用n型和p型的包覆层将成为发光层的有源层夹在中间的由InGaAlP系材料构成的双异质结构造部分；直接接合在上述双异质结构造部分的p型包覆层一侧上的GaP衬底；和符合以下条件的由InGaAlP系材料构成的层，即在上述p型包覆层与上述衬底之间、或在上述p型包覆层的一部分内同时掺入了Zn和Si，在将上述Zn、Si的杂质浓度分别设为Na、Nd时，满足Na＞Nd，且Nd＞2×1017cm-3。 | H01L33/30 ¦ H01L33/00 ¦ H01S5/00 | CN01132996.3 | 2005-04-27
1177 | CN100472748C | 采用回蚀工艺的低缺陷SiGe的层移植 | 未缴年费 ¦ 权利转移 | 格罗方德公司 | 2001-09-17 | 2009-03-25 | 描述了一种在无应力绝缘层上SiGe(SGOI)上形成应变Si或SiGe，或者形成Si异质结构上SiGe的方法，该方法包括在半导体基底上引入外延生长的Si1-yGey层，通过化学抛光使表面平滑，通过热处理使两个基底键合在一起，通过将SiGe本身用作阻蚀层的高选择性蚀刻将SiGe层从一个基底移植到另一个基底。移植的SiGe层可以使其上表面经过CMP的平滑化处理，以便外延沉积无应力Si1-yGey，和取决于成份：应变Si、应变SiC、应变Ge、应变GeC、和应变Si1-yGeyC或高浓度掺杂层的应变Si1-yGey，从而得到的应变SiGe/Si异质结二极管的电性接触。 | 1.制备绝缘层上无应力SiGe层(30)和SiGe/Si异质结构的方法，所述方法包括如下步骤： 在第一单晶半导体基底(10)上形成梯度Si1-xGex外延层(20)； 在所述梯度Si1-xGex外延层上形成无应力Si1-yGey外延层(30)； 使所述无应力Si1-yGey外延层的表面平滑，以提供在0.3nm～1nm均方根RMS范围内的表面粗糙度； 选择第二基底(80)，所述第二基底带有或不带有绝缘层，该绝缘层的大部分表面的表面粗糙度在0.3nm～1nm RMS的范围内；以及 选择中间媒质层，所述中间媒质层是可与硅反应生成硅化物的金属材料； 将所述第一单晶半导体基底上的所述无应力Si1-yGey外延层的所述表面(32)与所述第二基底的上表面(90)键合，所述键合步骤包含进行退火以在键合界面上达到足够强的键合，从而形成单机械结构的步骤，其中所述中间媒质层在退火步骤中实现高强度键合；以及 使所述第二基底上的所述无应力Si1-yGey外延层(30)的上表面平滑，以便生长附加外延层。 | H01L21/762 ¦ H01L21/20 ¦ H01L21/331 ¦ H01L21/02 ¦ H01L21/336 ¦ H01L21/338 ¦ H01L27/12 ¦ H01L29/161 ¦ H01L29/737 ¦ H01L29/778 ¦ H01L29/786 ¦ H01L29/812 ¦ H01L29/861 ¦ H01L31/10 | CN01817655.0 | 2009-03-25
1178 | TW517294B | X射線曝光設備及方法,半導體製造設備及微構造 | 未缴年费 | 佳能株式会社 ¦ 三菱电机株式会社 | 2001-09-19 | 2003-01-11 | 一種X射線曝光設備藉由一包含X射線鏡之光學路徑，從來自一同步加速器輻射源之稱作同步加速器輻射的光提取出曝光X射線，並使用此提取出之X射線來實施曝光，X射線鏡含有一材料，其具有一在小於0.45nm之波長範圍及超過0.7nm之波長範圍的至少其中一波長範圍中之吸收邊緣，藉以實施使用在0.45nm到0.7nm之範圍中的X射線之曝光，此X射線鏡含有選自包含鐵、鈷、鎳、銅、錳、鉻、及其合金、氮化物、碳化物、和硼化物之組群中的至少一材料。 | 2.如申請專利範圍第1項之設備,其中該X射線鏡含有選自包含鐵、鈷、鎳、銅、錳、鉻、及其合金、氮化物、碳化物、和硼化物之組群中的至少一材料。 | H01L21/30 ¦ G03F1/22 ¦ G03F7/20 ¦ G21K1/06 ¦ G21K1/10 ¦ G21K5/02 ¦ G21K5/04 ¦ H01L21/027 ¦ H05H13/04 | TW090123420 | 2003-01-11
1179 | CN1279666C | 高峰值功率激光设备及其在产生远紫外光中的应用 | 未缴年费 | 原子能和替代能源委员会 | 2001-09-19 | 2006-10-11 | 该设备包括至少一个固体激光器(2、4、6)，用于提供光脉冲，和装置(14)，用于将这些光脉冲引导到目标(16)的基本同一点上，且基本上同时到达该点。所述激光器由连续工作的二极管(40)泵送。 | 1.激光设备，其特征在于其包括： 用于提供光脉冲的至少三个脉冲固态激光器(2、4、6)，由连续工作的二极管(40)泵送，和 用于将这些光脉冲同时引导到目标(16)的同一点的装置(14)。 | H01S3/23 ¦ H01L21/027 ¦ G03F7/20 ¦ H01S3/00 | CN01816232.0 | 2006-10-11
1180 | CN1162724C | 用于光电子转换器的增强的耦合配置 | 未缴年费 | 国际商业机器公司 | 2001-09-20 | 2004-08-18 | 一种耦合配置包括一个垂直腔表面发射激光器。一个承载部件带有固定在其上的垂直腔表面发射激光器。一个光耦合器同垂直腔表面发射激光器耦合，并含有许多接收从垂直腔表面发射激光器发射的光的光纤。垂直腔表面发射激光器通过一个间隙同光耦合器分离而不同它直接接触。此间隙小于约50微米，而大于0微米。一种可固化的粘接剂放置在间隙中用于耦合垂直腔表面发射激光器与光耦合器。此粘接剂具有一个确定间隙尺寸的粘度。 | 1.一种耦合装置，包括： 至少一个表面发射器；与 一个同所述表面发射器耦合的光耦合器，所述光耦合器接收来自表面发射器的一个表面发出的光；其中所述表面发射器通过一个间隙同所述光耦合器分离，该间隙小于约50微米，而大于0微米；以及 多个布置在表面发射器与光耦合器之间的间隙中的球。 | G02B6/42 | CN01140668.2 | 2004-08-18
1181 | CN1224854C | 波长可变光源 | 未缴年费 | 浜松光子学株式会社 | 2001-09-26 | 2005-10-26 | 本发明提供一种波长可变光源。如果利用压电元件(3)对可塑性的光子学晶体外加外力，则光子学晶体(2)将产生变形，由此可容易地变化光子带系。如果光子带系发生变化，则特定波长的光的通过将受到限制。因而，可利用光子学晶体(2)充分地变化并输出期望波长的光，该光中介于输出窗(6)被取出到外部。本发明中，在使用小型且可达成波长充分可变的可塑性的光子学晶体(2)的同时，由于单元化了它们，故可以小型化波长可变光源整体。 | 1.一种波长可变光源，其特征在于：包括在单元内组入的可塑性的光子学晶体、对上述光子学晶体外加外力的作为外力外加装置的压电元件、向上述光子学晶体输入具有多种波长的光的光源、输出经上述光子学晶体选择了的预定的波长带域的光的输出部。 | G02B26/00 ¦ G02B6/12 ¦ G02B6/122 ¦ G02B6/26 ¦ G02B6/42 ¦ H01S3/106 ¦ H01S3/16 ¦ H01S5/00 ¦ H01S5/10 ¦ H01S5/14 ¦ H01S3/10 | CN01816325.4 | 2005-10-26
1182 | CN1217422C | 光接收元件和具有光接收元件的光子半导体器件 | 未缴年费 | 三洋电机株式会社 ¦ 鸟取三洋电机株式会社 | 2001-09-27 | 2005-08-31 | 一种光接收元件，具有形成于半导体衬底顶面一部分以便起到光接收区域作用的光电二极管，并且具有在半导体衬底顶部不形成光接收区域的地方形成的发光元件装配电极。高浓度杂质层沿着发光元件装配电极的围缘在半导体衬底顶面下形成。这有助于防止施加到发光元件装配电极的电压影响光接收元件的输出。可选地，一种光子半导体器件，具有发光元件和光接收元件，并且具有平行于发光元件发光方向而形成的光接收元件的光接收区域。发光元件的布置，使得当以平面图观看时，其发光点与光接收区域的至少一部分重叠。这允许容易地安装即使具有低发光点的发光元件，因此有助于减小光接收灵敏度的变化。 | 1.一种光接收元件，具有形成于半导体衬底顶面的一部分以便起到光接收区域作用的光电二极管，并且具有在半导体衬底顶部不形成光接收区域的地方形成的发光元件装配电极， 其中在半导体衬底顶面上既在形成光接收区域的地方又在不形成光接收区域的地方形成绝缘层，并且发光元件装配电极在该绝缘层的顶部形成， 其中高浓度杂质层沿着发光元件装配电极的围缘在半导体衬底的顶面下以这样一种方式形成，当以平面图观看时，在高浓度杂质层和发光元件装配电极之间有部分或没有重叠。 | H01L25/16 ¦ H01L31/103 ¦ H01L31/173 ¦ H01L33/00 ¦ H01S5/0232 ¦ H01S5/026 ¦ H01L31/12 | CN01816530.3 | 2005-08-31
1183 | CN1198272C | 衍射元件以及光拾取装置 | 未缴年费 | 株式会社三协精机制作所 | 2001-09-28 | 2005-04-20 | 本发明的衍射元件能够解除或降低随环境温度变化的激光波长变动引起的衍射角度变动。光路合成元件是使波长650nm的激光直接通过而使波长780nm的激光发生衍射且使之与波长650nm的激光会聚在同一位置上的衍射元件，它是具备入射面及形成光栅的出射面的树脂成形品。该光路合成元件的线膨胀系数为5×10-5/℃～3×10-4/℃，环境温度从20℃变化到60℃时由于热变形光栅间距变宽。由此，通过光栅间距的变宽能够减少波长780nm的激光L2随着环境温度变化其波长从780nm增加10nm变为790nm而产生的+1次衍射光L2B的衍射角度变动。 | 1.一种衍射元件，随着入射激光的波长而衍射角度不同，其特征在于， 由具备能够利用随温度变化发生热变形引起的光栅的间距变动来抵消或者减少因温度变化产生的入射激光的波长变化引起的所述衍射角度的变动的膨胀系数的树脂材料形成， 所述线膨胀系数为5×10-5/℃～3×10-4/℃范围内的值。 | G02B5/18 ¦ G02B7/00 ¦ G11B7/135 ¦ G11B7/12 ¦ G02B27/42 | CN01135435.6 | 2005-04-20
1184 | CN1214259C | 用于将单模光纤与激光二极管耦合的结构 | 未缴年费 | 极速网联公司 | 2001-09-28 | 2005-08-10 | 一种结构，提供在单个安装过程中激光二极管(16)和光纤(24)间的轴向和径向对准。该结构结合有光学管(12)、光纤保持器(14)、激光二极管(16)和散热器(18)。光纤保持器(14)在光学管(12)的一端处被固定在内表面上，并保留一段与激光二极管轴向对准且紧密接近的光纤。散热器被置于光学管(12)的相对端内，用于从激光二极管吸取以热形式的能量。该激光二极管借助于连接在金属化陶瓷基片上的电导线来提供能量，其中基片设置在激光二极管和散热器之间。这种结构的对称设计是刚性的，而且基本对于热和机械应力不敏感，而这些热和机械应力会引起在类似尺寸比例平面设计中的不对准。 | 1.一种装置，它采用沿包括X轴、Y轴和中心轴的三个垂直轴的平移运动及绕所述中心轴的旋转运动来将一根光纤的末端与一个光源对准，所述装置包括： 一光纤保持器，用来接纳所述光纤的一部分； 一管状的接口件，它具有所述纵向的中心轴、第一开口端和第二端，所述第一开口端沿所述中心轴接纳所述光纤保持器的至少一部分，所述第二端是可定位的以用来接收由所述光源发出的光； 其中所述光纤保持器在所述管状的接口件内沿所述X轴、Y轴和所述中心轴是可调节的，且可绕所述中心轴得到调节。 | G02B6/42 ¦ G02B6/00 ¦ G02B6/36 | CN01818971.7 | 2005-08-10
1185 | CN1223014C | 自发光器件及其驱动方法 | 未缴年费 | 株式会社半导体能源研究所 | 2001-09-29 | 2005-10-12 | 提供了一种不容易产生伪轮廓的自发光器件以及一种驱动自发光器件的方法。为了防止看到诸如伪轮廓的显示不规则性，子帧周期从最长的子帧周期顺序被分割，且已经被分割的子帧周期(被分割的子帧周期)被分布在一帧周期内，以便不相继出现。然后，在多个被分割的子帧周期中，第一被分割的子帧周期内读出的数据被存储在各个象素的存储器中，并在其它被分割的子帧周期内读出所存储的数据，从而执行显示。根据上述结构，于是能够防止观察到诸如使用二进制编码方法的时分驱动中明显的伪轮廓之类的显示障碍。 | 1.一种自发光器件，它包含多个象素，各个象素包含： EL元件； 存储器； 第一TFT； 第二TFT； 第三TFT； 源信号线； 连接到第一TFT的栅电极的地址栅信号线；和 连接到第二TFT的栅电极的存储器栅信号线， 其中，所述源信号线连接到第一TFT的源区和漏区之一，而源区和漏区中的另一个被连接到第三TFT的栅电极， 其中，第二TFT的源区和漏区之一被连接到存储器，而源区和漏区中的另一个被连接到第三TFT的栅电极，以及 其中，第三TFT的源区被连接到第一电源，而第三TFT的漏区被连接到EL元件。 | G09G3/30 ¦ G09G3/20 ¦ G09G3/32 ¦ H01L31/12 ¦ H01L27/15 ¦ H05B33/00 ¦ G09F9/30 | CN01141063.9 | 2005-10-12
1186 | CN1229876C | 磷化镓发光组件的制造方法以及制造装置 | 未缴年费 | 信越半导体株式会社 | 2001-09-29 | 2005-11-30 | 让GaP磊晶晶圆之第一主表面侧接触于Ga溶液，对于与该Ga溶液相接之周围环境气氛供给作为氮源之NH3气体，以进行N掺杂之GaP层的液相磊晶生长。接着，于该制程中使得Ga溶液之周围环境气氛之氨浓度做阶段性或连续性的增加。 | 1.一种磷化镓发光器件的制造方法，系具有使用镓溶液的一磷化镓层之液相外延生长制程；其特征在于， 前述液相外延生长制程，系包含一以氨气为氮源使用之氮掺杂之磷化镓层之生长制程，在该氮掺杂之磷化镓层生长之际，让前述液相外延生长暂时停止，在该状态下将前述周围环境气氛之氨浓度做阶段性或连续性的增加， 在前述周围环境气氛之氨浓度中存在一临界浓度，当周围环境气氛之氨浓度大于该临界浓度时，会在前述氮掺杂之磷化镓层上形成针形缺陷，而让前述周围环境气氛之氨浓度，自较该临界浓度为低之浓度侧往较该临界浓度为高之浓度侧做阶段性或连续性的增加， 对前述周围环境气氛供给氨气之际，将前述周围环境气氛之氨浓度维持在低于前述临界浓度的时间系较维持在高于前述临界浓度的时间为长。 | C30B19/04 ¦ C30B29/44 ¦ H01L21/208 ¦ H01L33/30 ¦ H01L33/00 | CN01141187.2 | 2005-11-30
1187 | CN1206881C | 用于有机场致发光设备的无机电极及其制造方法 | 未缴年费 | 国际商业机器公司 | 2001-09-30 | 2005-06-15 | 一种电极(40，60)包括由至少一种绝缘无机物(80)和至少一种至少部分导电的无机材料(70)混合而成的无机合成层(30)。在这种电极的应用中，一种有机场致发光设备包括第一和第二导体层(20，65)。有机层(50)排列于第一和第二导体层(20，65)之间。前面所述的合成层30排列于有机层(50)和第一导体层(20，65)之间。同时还叙述了制作这种电极和设备的方法。 | 1.一种电极(40，60)，包括由氧化镍(80)和氢氧化镍(70)的混合物制成的无机合成层(30)，所述电极还包含有导电层(20，65)。 | H05B33/26 ¦ H05B33/10 ¦ H01L33/00 ¦ H01L31/0224 ¦ C04B35/01 ¦ H01L51/52 | CN01141157.0 | 2005-06-15
1188 | CN100363995C | 光拾取装置和物镜 | 未缴年费 | 柯尼卡美能达精密光学株式会社 | 2001-10-02 | 2008-01-23 | 一种光拾取装置，包括：波长λ1的第1光源；波长λ2(λ1＜λ2)的第2光源；聚光光学系统，包括由塑料材料形成的单一的物镜，使从上述第1和第2光源射出的光束，聚光于信息记录面上；和光圈，在上述物镜的至少1个面上，在有效的直径内，设置有多个环带，当针对第1光信息记录媒体，进行信息的记录或再生时，在上述有效直径内，对通过上述衍射部的光束进行象差补偿处理，使其小于衍射极限；当针对第2光信息记录媒体，进行信息的记录或再生时，在上述有效直径内的某个位置h，对通过球面象差的级差量在7～40μm的范围内的球面象差的不连续部分以内的区域的光束进行象差补偿处理，使其小于衍射极限。 | 1.一种光拾取装置，该光拾取装置包括：波长λ1的第1光源，该第1光源对透明基板的厚度为t1的第1光信息记录媒体，照射光束，记录和/或再生信息；波长比λ1长的λ2的第2光源，该第2光源对透明基板的厚度比t1大的t2的第2光信息记录媒体，照射光束，记录和/或再生信息；聚光光学系统，该聚光光学系统包括由塑料材料形成的单一的物镜，该物镜通过上述第1和第2光信息记录媒体的透明基板，使从上述第1和第2光源射出的光束，聚光于信息记录面上；光圈，该光拾取装置对各光信息记录媒体，进行信息的记录和/或再生，其特征在于： 具有衍射部，其在上述物镜的至少1个面上，在有效的直径内，设置有多个环带，并且多个环带的间距从光轴，朝向周边，慢慢地减小，但是在某个位置h的两个相邻处，间距增加，并且从该位置h朝向周边，间距减少； 当针对上述第1光信息记录媒体，进行信息的记录或再生时，在上述有效直径内，对通过上述衍射部的光束进行像差补偿处理，使其小于衍射极限，衍射极限的极限值是0.07λrms； 当针对上述第2光信息记录媒体，进行信息的记录或再生时，在动作的光学系统中，在上述衍射部中，通过上述有效直径内的某个位置h的光束存在球面象差的不连续部分，该不连续部分的衍射的母非球面也不连续， 所述动作的光学系统是将来自半导体激光器的光束在光信息记录媒体的信息记录面上聚光， h是物镜的球面上的点到光轴的垂直距离。 | G11B7/12 ¦ G11B7/135 ¦ G02B13/18 ¦ G02B5/18 ¦ G02B13/00 ¦ G11B7/00 ¦ G11B7/125 ¦ G11B7/1275 ¦ G11B7/1353 ¦ G11B7/1374 ¦ G11B7/1392 | CN200510120330.5 | 2008-01-23
1189 | CN100363994C | 光拾取装置和物镜 | 未缴年费 | 柯尼卡美能达精密光学株式会社 | 2001-10-02 | 2008-01-23 | 一种光学拾取装置，包括：波长λ1的第1光源；波长λ2(λ1＜λ2)的第2光源；聚光光学系统，包括由塑料材料形成的单一的物镜，使从上述第1和第2光源射出的光束，聚光于信息记录面上；和光圈，在上述物镜的至少1个面上，在有效的直径内，设置有多个环带，当针对第1光信息记录媒体，进行信息的记录或再生时，在上述有效直径内，对通过上述衍射部的光束进行象差补偿处理，使其小于衍射极限；当针对第2光信息记录媒体，进行信息的记录或再生时，在上述有效直径内的某个位置h，对通过球面象差的级差量在7～40μm的范围内的球面象差的不连续部分以内的区域的光束进行象差补偿处理，使其小于衍射极限。 | 1.一种光学拾取装置，该光学拾取装置包括：波长λ1的第1光源，该第1光源对透明基板的厚度为t1的第1光信息记录媒体，照射光束，记录和/或再生信息；波长比λ1长的λ2的第2光源，该第2光源对透明基板的厚度比t1大的t2的第2光信息记录媒体，照射光束，记录和/或再生信息；聚光光学系统，该聚光光学系统包括由塑料材料形成的单一的物镜，该物镜通过上述第1和第2光信息记录媒体的透明基板，使从上述第1和第2光源射出的光束，聚光于信息记录面上；光圈，该光学拾取装置对各光信息记录媒体，进行信息的记录和/或再生，其特征在于： 具有衍射部，其在上述物镜的至少1个面上，在有效的直径内，设置有多个环带，并且多个环带的间距从光轴，朝向周边，慢慢地减小，但是在某个位置h的两个相邻处，衍射的母非球面连续且间距增加，而且从该位置h朝向周边间距减少； 当针对上述第1光信息记录媒体，进行信息的记录或再生时，在上述有效直径内，对通过上述衍射部的光束进行象差补偿处理，使其在衍射极限以下，衍射极限的极限值是0.07λrms； 当针对上述第2光信息记录媒体，进行信息的记录或再生时，在动作的光学系统中，在所述衍射部在上述有效直径内的某个位置h，球面象差成为不连续，在通过该球面象差成为不连续的区域的光束进行象差补偿处理，使其在衍射极限以下， 所述动作的光学系统是将来自半导体激光器的光束在光信息记录媒体的信息记录面上聚光，所述h是物镜的球面上的点到光轴的垂直距离。 | G11B7/12 ¦ G11B7/135 ¦ G02B13/18 ¦ G02B5/18 ¦ G02B13/00 ¦ G11B7/00 ¦ G11B7/125 ¦ G11B7/1275 ¦ G11B7/1353 ¦ G11B7/1374 ¦ G11B7/1392 | CN200510120329.2 | 2008-01-23
1190 | CN1216319C | 光敏平版印刷版 | 未缴年费 | 富士胶片株式会社 ¦ 富士胶片控股株式会社 | 2001-10-03 | 2005-08-24 | 一种光敏平版印刷版，它包括载体和光敏层，其中，光敏层含有一种聚氨酯树脂粘合剂，该粘合剂具有一种脂环结构，该结构带有一个直接地或间接地连接在其上的羧基取代基。 | 1.一种光敏平版印刷版，包括： 载体，以及光敏层； 其中，光敏层含有一种聚氨酯树脂粘合剂，光聚合引发剂和热聚合引发剂中的至少一种，和带有至少一个能进行加成聚合的烯属不饱和键的化合物；所述聚氨酯树脂粘合剂具有一种脂环结构，该结构带有一个直接地或间接地连接在其上的羧基取代基。 | G03F7/035 ¦ B41C1/10 ¦ B41M5/36 ¦ C08F2/44 ¦ C08F2/50 ¦ C08F283/00 ¦ C08G18/34 ¦ C08G18/66 ¦ C08G18/67 ¦ C08G18/72 ¦ C08G18/80 ¦ C08J7/04 ¦ G03F7/00 ¦ G03F7/033 ¦ G03F7/038 | CN01142781.7 | 2005-08-24
1191 | CN1211689C | 减少激光斑点的方法和装置 | 未缴年费 | 硅光机器公司 | 2001-10-04 | 2005-07-20 | 一种用于减少激光照明系统中的激光斑点的方法和装置，其中，在最好被包括在显示装置中的整个漫射表面上扫描由激光产生的线照明，并且在显示屏上产生二维图像。显示装置包括：光调制器；波前调制器；以及投影/扫描光学装置。光调制器调制激光照明，形成由像素的线阵列构成的线图像。波前调制器改变整个线图像宽度上的空间相位、从而形成相位调制的波前。投影/扫描光学装置将线图像投影到显示屏上并在显示屏上扫描线图像。相位调制的波前产生多个斑点图形，在扫描线图像时获得所述多个斑点图形的平均效果，因而减少了激光斑点。 | 1.一种在显示屏上显示二维图像的显示装置，它包括： a.光调制器，它位于第一图像平面、由电子装置驱动并由激光器照明，所述光调制器形成像素的线性阵列，所述像素的线性阵列构成线图像； b.波前调制器，它位于第二图像平面，所述波前调制器改变所述线图像的整个宽度上的空间相位，从而形成相位调制的波前；以及 c.投影/扫描光学装置，它由电子装置驱动、将所述线图像投影到所述显示屏上并在所述显示屏上扫描所述线图像、以便在所述显示屏上形成二维图像并且使得所述相位调制波前减少激光斑点。 | G02B26/10 ¦ G02B5/18 ¦ G02B27/18 ¦ H04N9/31 ¦ G02B27/48 ¦ H04N5/74 ¦ G03B21/00 | CN01820276.4 | 2005-07-20
1192 | TWI303243B | 鹽及其作為潛酸之用途 | 未缴年费 | 西巴特殊化学品控股有限公司 | 2001-10-08 | 2008-11-21 | 一種化學增幅光阻劑組合物,其包含, (a)一種當酸作用時硬化之化合物,或一種溶解度可 藉酸作用而提高之化合物;以及 (b)作為光敏酸施體,至少一種式Ia、Ib、Ic、IIa、IIb 或IIc化合物 其中R1例如為C1-C5烷基,C3-C30環烷基,C1-C5鹵烷基, C2-C12烯基,C4-C8環烯基,C6-C12二環烯基,苯基,基, 基,菲基,或雜環芳基;全部皆為未經取代或經取代; 視需要地部分取代基與苯基、基、基、菲基或雜芳基 環的其它取代基或與苯基、基、基、菲基或雜芳基環 之碳原子之一形成五或六員環;R'1例如為C1-C12伸烷基, C3-C30伸環烷基,伸苯基,伸基,伸二苯基或伸氧二苯 基,其中此等基團為未經取代或經取代;A及B例如為直 接鍵結;Ar1及Ar2彼此分別為例如苯基、基、基、菲 基或雜芳基,全部皆為未經取代或經取代;Ar3,Ar4及Ar5 例如具有Ar1及Ar2之定義之一;Y例如為C3-C30伸環烷基, 伸苯基,伸基,伸二苯基或伸氧二苯基,全部皆為未經 取代或經取代。 | 1.一種化學增幅光阻劑組合物,其包含, (a)一種於酸作用時硬化的化合物,或其溶解度因酸作用而提高的化合物,擇自於由下列所組成之群中: (a1)以重量計之30-99%的至少一具有酸敏感基之聚合物,其於酸存在下分解,且提高曝光區中光阻劑薄膜於一水性强鹼顯像劑溶液之溶解度, (a2)以重量計之3-55%的至少一單體或寡聚物溶解抑制劑,其具有至少一個酸敏感基,該基於酸存在下分解,且增高於一水性鹼性顯像劑溶液之溶解度以及至少一種鹼溶性聚合物, (a3)以重量計之40-90%的一鹼溶性單體、寡聚物或聚合物化合物,其濃度仍可維持未曝光區中光阻劑薄膜大致不溶於鹼性顯像劑, (a4)以重量計之30-95%的一鹼溶性樹脂作為黏結劑 (a5)以重量計之2-40%的一組成分其當藉酸催化時本身進行交聯反應或與黏結劑進行交聯反應; 上述皆以該整個組合物當成總數為100%做基準;以及 (b)以重量計之0.01-20%的至少一種式Ia、Ib、Ic、IIa、IIb或IIc化合物作為光敏酸施體,此係以該整個組合物當成總數為100%做基準; 其中 R1為由一或多個-O-或-(CO)-所岔斷的C2-C12烷基,或為C3-C30環烷基,或為由一或多個-O-、-S-、-NR6-、-(CO)-、-O(CO)-或-NR6(CO)-岔斷的C3-C30環烷基,或為C2-C12烯基,或為C4-C8環烯基,或為C6-C12雙環烯基, 全部皆為未經取代或由一或多個C1-C5烷基,C1-C5鹵烷基取代;C3-C30環烷基其視需要係由一或多個-O-、-S-、-NR6-、-(CO)-、-O(CO)-或-NR6(CO)-岔斷;或經鹵原子、-NO2、-CN、-Ar6、-(CO)R2、-(CO)OR3、-(CO)NR4R5、-O(CO)R2、-O(CO)OR3、-O(CO)NR4R5、-NR6(CO)R2、-NR6(CO)OR3、-OR3、-NR4R5、-SR6、-SOR2、-SO2R2及/或-OSO2R2取代; 或R1為C1-C5烷基,其係被一或多個任擇地由一或多個-O-、-S-、-NR6-、-(CO)-、-O(CO)-或-NR6(CO)-岔斷的C3-C30環烷基所取代;或係被-NO2、-CN、-Ar6、-(CO)R2、-(CO)OR3、-(CO)NR4R5、-O(CO)R2、-O(CO)OR3、-O(CO)NR4R5、-NR6(CO)R2、-NR6(CO)OR3、-OR3、-NR4R5、-SR6、-SOR2、-SO2R2及/或-OSO2R2取代; 或R1為苯基,或為基,或為基,或為菲基,或為雜芳基, 全部皆為未經取代或經以一或多個C1-C5烷基取代;由一或多個-O-所岔斷之C2-C12烷基;或經C1-C5鹵烷基、C3-C30環烷基、鹵原子、-NO2、-CN、-Ar6、-(CO)R2、-(CO)OR3、-(CO)NR4R5、-O(CO)R2、-O(CO)OR3、-O(CO)NR4R5、-NR6(CO)R2、-NR6(CO)OR3、-OR3、-NR4R5、-SR6、-SOR2、-SO2R2及/或-OSO2R2取代;視需要地取代基-(CO)R2、-(CO)OR3、-(CO)NR4R5、-O(CO)R2、-O(CO)OR3、-O(CO)NR4R5、-NR6(CO)R2、-NR6(CO)OR3、-OR3、-NR4R5、-SR6、-SOR2、-SO2R2及/或-OSO2R2透過基團R2、R3、R4、R5及/或R6而與苯基、基、基、菲基或雜芳基環之其它取代基或與苯基、基、基、菲基或雜芳基之碳原子之一形成五或六員環;其中全部R1基團視需要地額外經以一個-O-C-鍵結或-O-Si-鍵結之基團取代,該鍵結係於酸作用時被割斷; R'1為C1-C12伸烷基;或由一或多個C3-C30伸環烷基、-O-、-S-、-NR6-、-(CO)-、-O(CO)-、-S(CO)、-NR6(CO)-、-SO-、-SO2-或-OSO2-岔斷之C2-C12伸烷基;視需要地基團C1-C12伸烷基以及C2-C12伸烷基經以一或多個C1-C5鹵烷基、C3-C30環烷基、鹵原子、-NO2、-CN、-Ar6、-(CO)R2、-(CO)OR3、-(CO)NR4R5、-O(CO)R2、-O(CO)OR3、-O(CO)NR4R5、-NR6(CO)R2、-NR6(CO)OR3、-OR3、-NR4R5、-SR6、-SOR2、-SO2R2及/或-OSO2R2取代; 或R'1為C3-C30伸環烷基,視需要由一或多個-O-、-S-、-NR6-、-(CO)-、-O(CO)-或-NR6(CO)-岔斷,以及其為無取代或經以一或多個C1-C5烷基、C1-C5鹵烷基、C3-C30環烷基、鹵原子、-NO2、-CN、-Ar6、-(CO)R2、-(CO)OR3、-(CO)NR4R5、-O(CO)R2、-O(CO)OR3、-O(CO)NR4R5、-NR6(CO)R2、-NR6(CO)OR3、-OR3、-NR4R5、-SR6、-SOR2、-SO2R2及/或-OSO2R2取代; 或R'1為伸苯基,伸基, ,伸二苯基,伸 氧二苯基,或 , 其中此等基團為未經取代或經以一或多個C1-C5烷基、C1-C5鹵烷基、C3-C30環烷基、鹵原子、-NO2、-CN、-Ar6、-(CO)R2、-(CO)OR3、-(CO)NR4R5、-O(CO)R2、-O(CO)OR3、-O(CO)NR4R5、-NR6(CO)R2、-NR6(CO)OR3、-OR3、-NR4R5、-SR6、-SOR2、-SO2R2及/或-OSO2R2取代; 或R'1為 A為直接鍵、-O-、-S-、-NR6-、-O(CO)-、-S(CO)、-NR6(CO)-、-SO-、-SO2-或-OSO2-; B為直接鍵,C1-C12伸烷基或C2-C12伸烷基其由一或多個-O-、-S-、-NR6-、-O(CO)-、-S(CO)、-NR6(CO)-、-SO-、-SO2-或-OSO2-岔斷,以及視需要地基團C1-C12伸烷基以及C2-C12伸烷基係經以一或多個C1-C5烷基、C1-C5鹵烷基、C3-C30環烷基、鹵原子、-NO2、-CN、-Ar6、-(CO)R2、-(CO)OR3、-(CO)NR4R5、-O(CO)R2、-O(CO)OR3、-O(CO)NR4R5、-NR6(CO)R2、-NR6(CO)OR3、-OR3、-NR4R5、-SR6、-SOR2、-SO2R2及/或-OSO2R2取代; R2為苯基或為C3-C30環烷基或為C1-C5烷基;或為由一或多個-O-所岔斷的C2-C5烷基,或為由一或多個-O-、-S-、-NR6-、-O(CO)-或-NR6(CO)-岔斷的C3-C30環烷基; 全部皆為未經取代或經苯基、OH、C1-C5烷基、C1-C5鹵烷基、C3-C30環烷基、鹵原子、-NO2、-CN、C1-C4烷氧基、苯氧基、苯氧羰基、苯硫基、苯基硫羰基、-NR4R5、C1-C4烷硫基、C2-C4烷氧羰基、C2-C4鹵烷醯基、鹵苯甲醯基、C1-C4烷基磺醯基、苯基磺醯基、(4-甲基苯基)磺醯基、C1-C4烷基磺醯氧基、苯基磺醯氧基、(4-甲基苯基)磺醯氧基及/或C1-C4烷醯基取代; 或R2為氫; R3為苯基,或為C3-C30環烷基,或為C1-C5烷基;或為由一或多個-O-所岔斷之C2-C5烷基;或為由一或多個-O-、-S-、-NR6-、-O(CO)-或-NR6(CO)-岔斷的C3-C30環烷基;或為C2-C18烷醯基或為苯甲醯基或為C1-C18烷基磺醯基, 全部皆為未經取代或經苯基、OH、C1-C5烷基、C1-C5鹵烷基、C3-C30環烷基、鹵原子、-NO2、-CN、C1-C4烷氧基、苯氧基、苯氧羰基、苯硫基、苯基硫羰基、-NR4R5、C1-C4烷硫基、C2-C4烷氧羰基、C2-C4鹵烷醯基、鹵苯甲醯基、C1-C4烷基磺醯基、苯基磺醯基、(4-甲基苯基)磺醯基、C1-C4烷基磺醯氧基、苯基磺醯氧基、(4-甲基苯基)磺醯氧基及/或C1-C4烷醯基取代; 或R3為氫,苯基磺醯基,(4-甲基苯基)磺醯基,基磺醯基,基磺醯基或菲基磺醯基; R4、R5及R6各自分別為苯基,或為C3-C30環烷基,或為C1-C5烷基;或為由一或多個-O-所岔斷之C2-C5烷基;或為由一或多個-O-、-S-、-NR6-、-O(CO)-或-NR6(CO)-岔斷的C3-C30環烷基;或為C2-C18烷醯基或為苯甲醯基或為C1-C18烷基磺醯基, 全部皆為未經取代或經苯基、OH、C1-C5烷基、C1-C5鹵烷基、C3-C30環烷基、鹵原子、-NO2、-CN、C1-C4烷氧基、苯氧基、苯氧羰基、苯硫基、苯基硫羰基、C1-C4烷硫基、C2-C4烷氧羰基、C2-C4鹵烷醯基、鹵苯甲醯基、C1-C4烷基磺醯基、苯基磺醯基、(4-甲基苯基)磺醯基、C1-C4烷基磺醯氧基、苯基磺醯氧基、(4-甲基苯基)磺醯氧基及/或C1-C4烷醯基取代; 或R4、R5及R6各自分別為氫,苯基磺醯基,(4-甲基苯基)磺醯基,基磺醯基,基磺醯基或菲基磺醯基; 或R4及R5與其附接之氮原子共同形成五、六或七員環其視需要經以-O-或以-NR6岔斷; Ar1及Ar2各自分別為苯基, 其為未經取代或經以一或多個C1-C12烷基、C1-C5鹵烷基、C3-C30環烷基取代;C3-C30環烷基係經以一或多個-O-、-S-、-NR6-、-O(CO)-、或-NR6(CO)-岔斷;或經鹵原子、-NO2、-CN、-Ar6、-(CO)R2、-(CO)OR3、-(CO)NR4R5、-O(CO)R2、-O(CO)OR3、-O(CO)NR4R5、-NR6(CO)R2、-NR6(CO)OR3、-OR3、-NR4R5、-SR6、-SOR2、-SO2R2及/或-OSO2R2取代,視需要地取代基-(CO)R2、-(CO)OR3、-(CO)NR4R5、-O(CO)R2、-O(CO)OR3、-O(CO)NR4R5、-NR6(CO)R2、-NR6(CO)OR3、-OR3、-NR4R5、-SR6、-SOR2、-SO2R2及/或-OSO2R2透過基團R2、R3、R4、R5及/或R6與苯基環的其它取代基,或與苯基環之碳原子之一形成五或六員環; 或Ar1及Ar2若屬適宜連同C1-C2伸烷基、-O-、-S-、-NR6-或-(CO)-形成稠合環; 其中全部基團Ar1及Ar2視需要地額外有一個具有-O-C-鍵或-O-Si-鍵之基團取代,該鍵於酸作用時割斷; Ar3,Ar4及Ar5具有對Ar1及 Ar2陳述定義之一; Ar6為苯基、或為基、或為基、或為雜芳基, 全部皆為無取代或經以一或多個C1-C5烷基取代;由一或多個-O-岔斷的C2-C12烷基;或C1-C5鹵烷基、C3-C30環烷基、鹵原子、-NO2、-CN、苯基、-(CO)R2、-(CO)OR3、-(CO)NR4R5、-O(CO)R2、-O(CO)OR3、-O(CO)NR4R5、-NR6(CO)R2、-NR6(CO)OR3、-OR3、-NR4R5、-SR6、-SOR2、-SO2R2及/或-OSO2R2,視需要之取代基-(CO)R2、-(CO)OR3、-(CO)NR4R5、-O(CO)R2、-O(CO)OR3、-O(CO)NR4R5、-NR6(CO)F2、-NR6(CO)OR3、-OR3、-NR4R5、-SR6、-SOR2、-SO2R2及/或-OSO2R2透過基團R2、R3、R4、R5及/或R6而於苯基、基、基或雜芳基環之其它取代基,或與苯基、基、基或雜芳基環之碳原子之一形成五或六員環; X為伸苯基或伸基,或為 為伸二苯基 ,或伸氧二苯基或為 全部皆為未經取代或經以一或多個C1-C5烷基、C1-C5鹵烷基、C3-C30環烷基、鹵原子、-NO2、-CN、-Ar6、-(CO)R2、-(CO)OR3、-(CO)NR4R5、-O(CO)R2、-O(CO)OR3、-O(CO)NR4R5、-NR6(CO)R2、-NR6(CO)OR3、-OR3、-NR4R5、-SR6、-SOR2、-SO2R2及/或-OSO2R2取代; 或X為 ;以及 Y具有對X列舉的定義之一, 或為C1-C12伸烷基;或為由一或多個C3-C30伸環烷基、-O-、-S-、-NR6-、-(CO)-、-O(CO)-、-S(CO)、-NR6(CO)-、-SO-、-SO2-或-OSO2-岔斷之C2-C12伸烷基,其中該C1-C12伸烷基以及C2-C12伸烷基為未經取代或經以一或多個C1-C5鹵烷基、C3-C30環烷基、鹵原子、-NO2、-CN、-Ar6、-(CO)R2、-(CO)OR3、-(CO)NR4R5、-O(CO)R2、-O(CO)OR3、-O(CO)NR4R5、-NR6(CO)R2、-NR6(CO)OR3、-OR3、-NR4R5、-SR6、-SR6、-SOR2、-SO2R2及/或-OSO2R2取代; 或Y為C3-C30伸環烷基,其視需要由一或多個-O-、-S-、-NR6-、-(CO)-、-O(CO)-、或-NR6(CO)-岔斷及其為無取代或經以一或多個C1-C5烷基、C1-C5鹵烷基、C3-C30環烷基、鹵原子、-NO2、-CN、-Ar6、-(CO)R2、-(CO)OR3、-(CO)NR4R5、-O(CO)R2、-O(CO)OR3、-O(CO)NR4R5、-NR6(CO)R2、-NR6(CO)OR3、-OR3、-NR4R5、-SR6、-SOR2、-SO2R2及/或-OSO2R2取代。 | C07C305/18 ¦ G03F7/004 | TW090124817 | 2008-11-21
1193 | CN1262054C | 半导体激光装置 | 未缴年费 | 松下电器产业株式会社 | 2001-10-08 | 2006-06-28 | 一种半导体激光装置，分别在活性层104的下方设有由Alx1Ga1-x1As所构成的n型包层102，在活性层104的上方设有由(AlxGa1-x)yIn1-yP所构成的势垒高度规定用p型包层106。势垒高度规定用p型包层106比n型包层102含有更多的组成元素，势垒高度规定用p型包层106与活性层104之间的导带端的势差大于n型包层102与活性层104之间的导带端的势差。在抑制从活性层104向p型包层106的载流子溢出的同时，还通过在n型包层102上使用热传导率较高的材料抑制热饱和现象来提高光输出。提供抑制了热饱和现象的光输出较高的半导体激光装置。 | 1.一种半导体激光装置，特征在于：包括： 在基板上设置的由AlGaAs或GaAs构成的活性层； 设在所述活性层的上方或下方由第一半导体构成的n型包层； 设在所述n型包层的对面一侧由第二半导体所构成的势垒高度规定用p型包层， 所述n型包层由Alx1Ga1-x1As(0≤x1≤1)构成， 所述势垒高度规定用p型包层由(AlxGa1-x)y In1-yP(0≤x≤1，0≤y≤1)构成。 | H01S5/323 ¦ H01S5/026 ¦ H01L33/00 ¦ H01S5/30 ¦ H01S5/20 ¦ H01S5/22 ¦ H01S5/223 ¦ H01S5/32 | CN01136085.2 | 2006-06-28
1194 | CN100347609C | 正性光敏树脂组合物、制备正性光敏树脂组合物的方法及半导体设备 | 未缴年费 ¦ 权利转移 | 英特尔公司 | 2001-10-09 | 2007-11-07 | 本发明提供了可以形成高分辨率、高残余膜比率的图案并给出机械能、粘合性和吸水性优良的固化膜的高灵敏度正性光敏树脂组合物。也就是说，本发明在于包含100重量份碱溶性树脂、1至100重量份光敏性重氮醌化合物(B)和填料(C)的正性光敏树脂组合物，其特征在于用下式表示的填料(C)的含量F为2至70重量%。F＝填料(C)/[碱溶性树脂+填料(C)]。 | 1、一种正性光敏树脂组合物，包含100重量份碱溶性树脂、1至100重量份光敏性重氮醌化合物(B)和具有1nm至1,000nm平均粒径的填料(C)，所述填料(C)选自二氧化硅、氧化铝和氧化锆，其特征在于用下式表示的填料(C)的含量F为2至70重量％， F＝填料(C)/[碱溶性树脂+填料(C)] 和其中碱溶性树脂是如下通式(1)表示的聚酰胺(A)： 其中X是四价芳族基团；Y是二价芳族基团；Z是下式表示的基团： 其中：R1和R2均为选自下述的二价有机基团： -(CH2)3-，-(CH2)4-， R3和R4均为选自下述的一价有机基团； a和b均为摩尔分数；a+b＝100摩尔％；a＝60.0至100.0摩尔％；b＝0至40.0摩尔％；n＝2至500。 | G03F7/016 ¦ G03F7/023 ¦ C08G69/26 ¦ C08G69/40 ¦ C08G69/42 ¦ G03F7/004 ¦ G03F7/022 ¦ G03F7/037 ¦ H01L21/027 ¦ H01L21/312 | CN01818334.4 | 2007-11-07
1195 | TW588072B | 防反射造孔原 | 未缴年费 | 希普莱有限公司 | 2001-10-09 | 2004-05-21 | 本發明係揭示介電常數低之有機聚矽氧介電材料，其適用於製造電子組件，並揭示製備多孔性有機聚矽氧介電材料之方法。亦揭示不需使用防反射塗層即可形成含有此等多孔性有機聚矽氧介電材料之電子裝置之方法。 | 1.一種組成物,係包括半熔階段有機聚矽氧介電材料與交聯之聚合性造孔原,其中,該造孔原包括一個或多個選自由萘基、經取代之萘基、蒽基、經取代之蒽基、菲基、及經取代之菲基所組成群組之發色團,其中,該發色團部分基團之含量佔造孔原總量之1至99重量%;其中,該造孔原復包括一種或多種交聯劑作為聚合單位;其中,該造孔原係可溶於或可溶混於組成物;以及,其中,該造孔原之用量佔有機聚矽氧介電材料重量之1至90重量%範圍內。 | C08G77/04 ¦ H01L21/312 ¦ C09K11/06 ¦ C08F20/18 ¦ C08F230/08 ¦ C08F290/06 ¦ G03F7/004 ¦ C08L33/04 ¦ C08L55/00 ¦ C08L83/02 ¦ C08L83/04 ¦ C09D5/32 ¦ C09D183/04 ¦ H01L21/027 ¦ H01L21/316 ¦ H05K1/03 ¦ H05K3/00 | TW090124895 | 2004-05-21
1196 | CN1937870B | 制造和/或者修复发光设备的方法 | 未缴年费 ¦ 复审 | 株式会社半导体能源研究所 | 2001-10-10 | 2010-05-26 | 提供了修复发光设备的方法，它使得高质量图象显示成为可能即使在EL层得形成期间形成了小孔。修复发光设备的方法特征为在给定时间间隔中将反偏压电压施加到EL元件上因此减少当反偏压电压施加到EL元件上的时候流入EL元件的电流。 | 1.一种数字相机，包括： 主机；以及 与所述主机相连的显示单元， 其中，所述显示单元包括无源矩阵电致发光器件，该无源矩阵电致发光器件包括： 数据线； 与所述数据线交叉的扫描线；以及 间插在所述数据线和扫描线之间的电致发光层， 其中，所述电致发光层具有绝缘部分或高阻部分； 其中所述绝缘部分或高阻部分由所述数据线和扫描线之间施加的反向偏压形成， 其中所述数据线、所述扫描线和所述电致发光层构成电致发光元件，以及 其中所述反向偏压逐渐增加直到雪崩发生而导致雪崩电流流入电致发光元件为止。 | H05B33/08 ¦ H04N5/225 ¦ G06F1/16 ¦ H04M1/02 ¦ H05B33/10 ¦ H05B44/00 ¦ G09G3/32 ¦ H01L51/00 ¦ H01L51/30 ¦ H01L51/52 | CN200610139636.X | 2010-05-26
1197 | CN1169134C | 复合光学元件及使用它的复合光学单元 | 未缴年费 | 阿尔卑斯阿尔派株式会社 | 2001-10-10 | 2004-09-29 | 本发明的复合光学元件，是与形成能使从激光二极管(53)出射的激光(L1)入射的入射面部(55a)的同时，形成入出射面部(55b)；入出射面部与入射面部相对形成，将入射到入射面部的激光射出，而且将射出的激光的返回光(L2)入射到入出射面部上；在入出射面部上形成衍射部(55f)的同时，在挟持所述激光(L1)光轴的一方的侧壁上形成反射面部(55d)在相反一侧的另一方的侧壁上形成出射面部(55e)；衍射部将返回到入出射面部的返回光衍射到规定的方向上；反射面部是对光轴倾斜的斜面、它能将被衍射部衍射的衍射光(L3)反射向横穿光轴、与一方側壁相反一侧的另一方的侧壁方向上；出射面部将被反射面部反射的反射光(L4)射出，由对向该出射面部的受光部所接收。 | 1.一种复合光学元件，包括：使激光二极管出射的激光入射的入射面部；与所述入射面部相对形成，将入射到所述入射面部的所述激光射出，而且将射出的所述激光的返回光入射的入出射面部；其特征在于： 在所述入出射面部上形成将所述返回光衍射到反射面部方向上的衍射部，在挟持所述激光光轴的反射面的侧壁上形成所述反射面部，所述反射面部是对所述光轴倾斜的斜面、它能将被所述衍射部衍射的衍射光反射向横穿光轴、与所述反射面侧壁相反一侧的出射面的侧壁方向上；在所述出射面的侧壁上形成将被所述反射面部反射的反射光出射到受光部上的出射面部。 | G02B5/04 ¦ G02B5/18 ¦ G11B7/125 ¦ G11B7/135 | CN01136341.X | 2004-09-29
1198 | CN100524801C | 无源矩阵电致发光器件 | 未缴年费 | 株式会社半导体能源研究所 | 2001-10-10 | 2009-08-05 | 本发明提供了一种无源矩阵电致发光器件，包括：数据线；与所述数据线交叉的扫描线；以及间插在所述数据线和所述扫描线之间的电致发光层，其中，所述电致发光层具有绝缘部分或高阻部分；其中所述绝缘部分或所述高阻部分由所述数据线和所述扫描线之间施加的反偏电压形成，以及其中由所述数据线、所述扫描线和所述电致发光层形成发光元件。 | 1.一种无源矩阵电致发光器件，包括： 数据线； 与所述数据线交叉的扫描线；以及 间插在所述数据线和所述扫描线之间的电致发光层， 其中，所述电致发光层具有绝缘部分或高阻部分； 其中所述绝缘部分或所述高阻部分由所述数据线和所述扫描线之间施加的反偏电压形成，以及 其中由所述数据线、所述扫描线和所述电致发光层形成发光元件。 | H01L27/32 ¦ H01L51/50 ¦ G09G3/30 ¦ H05B33/10 ¦ H05B44/00 ¦ G09G3/32 ¦ H01L51/00 ¦ H01L51/30 ¦ H01L51/52 | CN200610139635.5 | 2009-08-05
1199 | JP3985941B2 | 中性子検出器 | 未缴年费 ¦ 权利转移 | 理化学研究所 | 2001-10-11 | 2007-10-03 | 【課題】複数台を並べて用いることができ、また、高い検出効率を確保することのできる放射線検出器を提供する。 【解決手段】第1の反射部材と、第1の反射部材の下面側に配設されたシンチレータと、シンチレータの下方側に第1の方向に延長されて配設された複数の第1の波長変換部材と、複数の第1の波長変換部材の下方側に第2の方向に延長されて配設された複数の第2の波長変換部材と、複数の第1の波長変換部材の少なくとも一方の端部に配設された第2の反射部材と、複数の第2の波長変換部材の少なくとも一方の端部に配設された第3の反射部材と、第1の導光部材と、第2の導光部材と、第1の導光部材によって導かれた光と第2の導光部材によって導かれた光に基づいて、シンチレータに放射線が当たった位置を検出する検出手段とを有するようにしたものである。 | 1.【請求項1】 上面側から入射された中性子が透過可能であるとともに、下面側において蛍光を反射する矩形形状の第1のミラー(12)と、 前記第1のミラー(12)の矩形形状と一致する矩形形状を備えていて、該矩形形状の辺が互いに一致するようにして前記第1のミラー(12)の下面側に配設され、中性子が当たったときに該中性子を吸収して蛍光を発する中性子シンチレータ(14)と、 前記矩形形状の直交する2辺のうちの一方の辺に一致する長さを有するとともに、前記中性子シンチレータ(14)の下方側において、該一方の辺に沿って延長し、かつ、前記中性子シンチレータ(14)の下面に沿って複数緊密に配設された第1の波長変換ファイバー(16)であって、前記中性子シンチレータ(14)が発した蛍光を50%の吸光度で吸収し、吸収した光の波長を所定の波長に変換して放出するものと、 前記矩形形状の直交する2辺のうちの他方の辺に一致する長さを有するとともに、前記複数の第1の波長変換ファイバー(16)の下方側において、該他方の辺に沿って延長し、かつ、前記中性子シンチレータ(14)の下面に沿って複数緊密に配設された第2の波長変換ファイバー(18)であって、前記中性子シンチレータ(14)が発した蛍光を100%の吸光度で吸収し、吸収した光の波長を所定の波長に変換して放出するものと、 前記複数の第1の波長変換ファイバー(16)のそれぞれの両端に前記第1の波長変換ファイバー(16)の延長方向と45°の角度をなして配設された第2のミラー(20)と、 前記複数の第2の波長変換ファイバー(18)のそれぞれの両端に前記第2の波長変換ファイバー(18)の延長方向と45°の角度をなして配設された第3のミラー(22)と、 前記複数の第1の波長変換ファイバー(16)のそれぞれの両端から前記複数の第1の波長変換ファイバー(16)によって形成される平面と90°の角度をなして配設され、前記第1の波長変換ファイバー(16)から放出された光が前記第2のミラー(20)によって反射されて導入され該導入された光を導く第1の光ファイバー(24)と、 前記複数の第2の波長変換ファイバー(18)のそれぞれの両端から前記複数の第2の波長変換ファイバー(18)によって形成される平面と90°の角度をなして配設され、前記第2の波長変換ファイバー(18)から放出された光が前記第3のミラー(22)によって反射されて導入され該導入された光を導く第2の光ファイバー(26)と、 前記第1の光ファイバー(24)と前記第2の光ファイバー(26)とに接続され、前記第1の光ファイバー(24)と前記第2の光ファイバー(26)とから光を導かれる光電子倍増管(28)と を有する中性子検出器。 | G01T1/20 ¦ G01T1/00 ¦ H01L27/14 ¦ H01L31/09 ¦ H04N5/321 ¦ G01T3/00 | JP2001313430 | 2007-07-20
1200 | CN1231008C | 利用二进制树的大N×N光开关 | 未缴年费 | 朗迅科技公司 | 2001-10-12 | 2005-12-07 | 一种适合于大N的扩展N×N光交叉互连开关，在不显著增加深度(低损耗)和串音的条件下展示高的效率(元件数目少)。本发明包括6层1×2元件和2×1元件的二进制树。第一层和第二层形成输入级，第三层和第四层形成中心级，第五层和第六层形成输出级。在每个输入级，中心级，和输出级中，奇数层是由1×2元件的二进制树形成的，而偶数层是由2×1元件的二进制树形成的。每级是由1×2元件二进制树与2×1元件二进制树直接地结合在一起形成的。在一个实施例中，利用位于相邻各级之间每个结点附近一个或多个2×2元件的对称布局，可以大大地减小深度。该布局的另一个特征是，利用Clos类型结构可以得到更小的深度。 | 1.一种N×N无阻塞光开关，用于提供N个入口中任何一个入口与N个出口中任何一个出口之间的连接，其中N是整数，该N×N开关包括： 整数p个层，每层是由不同的N×N布局形成的； 整数N个1×p输入空间开关，N个输入空间开关中每个开关的每个输入端连接到N个入口中不同的一个入口，且每个输入空间开关连接到所有各层； 整数N个p×1输出空间开关，N个输出空间开关中每个开关的每个输出端连接到N个出口中不同的一个出口，且每个输出空间开关连接到所有各层； 每层是由三级组成的，其中第1级和第3级是由m×m开关组成的，而第2级是由 无阻塞开关组成的，这里m是等于或大于2的整数； 每个m×m开关能够从它的m输入端口中任何一个端口到它的m输出端口中任何一个端口之间至少形成一条路径，且第1级中每个m×m开关经第2级中一个特定开关连接到第3级中每个m×m开关；和 层数p满足p≥2m-1。 | G02B6/35 ¦ H04B10/27 ¦ H04B10/29 ¦ H04L12/56 ¦ H04Q3/52 ¦ H04Q11/00 ¦ H04B10/12 ¦ H04B10/02 ¦ G02B6/26 | CN01135418.6 | 2005-12-07
1201 | CN1167135C | 超晶格材料子带跃迁的半导体弱光开关 | 未缴年费 | 吉林大学 | 2001-10-12 | 2004-09-15 | 本发明属一种半导体材料制作的用于光通讯领域的弱光开关器件。它由半绝缘层(1)、GaAs材料的基底(2)、以及在其上生长的连续态势阱层(3)、第一势垒层(4)、深量子阱层(5)、薄势垒层(6)、浅量子阱层(7)、第二势垒层(8)构成，可连续生长有两个以上周期，最后生长有GaAs层(10)，构成非对称耦合双量子阱四能级光开关系统。当不加开关场ωs时，探测光ωp处于透明状态，光开关处于“开”的状态；加了开关场ωs之后，探测光ωp被吸收，光开关处于“关”的状态。本发明的工作波长可以在1.55~2.0μm，开关强度在106W/cm2量级，适合于光通讯应用，可以改变和控制相干强度，比采用原子四能级系统更具优势。 | 1.一种超晶格材料子带跃迁的半导体弱光开关，其特征在于，在半导体层(1)上生长有GaAs材料的基底(2)，在基底(2)上按顺序生长有连续态势阱层(3)、第一势垒层(4)、深量子阱层(5)、薄势垒层(6)、浅量子阱层(7)和第二势垒层(8)；以具有前述顺序的各层(3～8)为一个周期，再生长有2～30个周期的各层(3～8)，形成双量子阱四能级结构；最后生长有GaAs层(10)；所说的各势垒层(4、6、8)是AlxGa1-xAs，x＝0.3～0.45或AlAs材料，相应的各阱层(3、5、7)是AlyGa1-yAs，y＝0～0.2或InzGa1-zAs，z＝0.3～0.6材料。 | G02F1/017 ¦ H01L31/00 ¦ H01L49/00 ¦ H01S5/00 ¦ H01L33/00 ¦ H04B10/02 | CN01128282.7 | 2004-09-15
1202 | CN100365507C | 用于室温下低压微刻痕和毫微刻痕光刻的模板 | 未缴年费 | 得克萨斯大学体系董事会 | 2001-10-12 | 2008-01-30 | 本发明公开刻痕光刻的模板、形成和使用该模板的方法，以及模板夹持器装置。一刻痕光刻模板可包括带有在本体表面上的多个下凹的本体。本体可以是对触发光基本透明的材料。多个下凹的至少一部分可形成具有特征尺寸约小于250nm的容貌。一模板可这样形成：获得基本上对于触发光透明的材料和在模板的表面上形成多个下凹。在某些实施例中，一模板还可包括至少一个对齐标志。在某些实施例中，一模板还可包括一间隙检测区域。一刻痕光刻模板可用来在衬底上的光致固化液体内形成一刻痕层。在使用过程中，模板可放置在一模板夹持器内。该模板夹持器可包括一带有构造成接纳模板的开口的本体、一支承板，以及连接到本体上的至少一个压电致动器。在使用中，压电致动器可构造成改变模板的物理尺寸。 | 1.一种刻痕光刻模板，包括： 一包括有第一表面的本体； 在第一表面上限定一图形区域的多个下凹，其中，下凹的至少一部分具有一小于250nm的特征尺寸；以及 在图形区域中的本体上的至少一个对齐标记； 其中，模板对于触发光为透明的。 | G03F7/00 ¦ G03F1/00 ¦ G03F9/00 ¦ H01L21/027 ¦ B29C35/08 ¦ B29C37/00 | CN01820435.X | 2008-01-30
1203 | CN100514186C | 感光组合物 | 未缴年费 ¦ 权利转移 | 富士胶片株式会社 | 2001-10-13 | 2009-07-15 | 本发明涉及包含不溶于水、可溶于碱生水溶液的乙烯基聚合物化合物和邻萘醌二叠氮化合物的感光化合物，其中所述的乙烯基聚合物化合物是包含至少一个衍生自单体化合物(A)：含有由说明书中定义的通式(I)、(II)或(III)表示的碱性-可溶基团的化合物的单体单元，以及至少一个衍生自单体化合物(B)：带有多(氧化烯)链(甲基)丙烯酸酯单体单元的共聚物。从含有本发明所述的感光化合物光敏层的预制感光版制备的平版印刷板显示改进的抗磨性、印刷耐久性、耐化学性、显影宽容度和污染特性。 | 1.包含不溶于水、可溶于碱性水溶液的乙烯基聚合物化合物和邻-萘醌二叠氮化合物的感光组合物，其中所述的乙烯基聚合物化合物是如下所述包含至少一个衍生自单体化合物A的单体单元，至少一个衍生自单体化合物B的单体单元和至少一个衍生自单体化合物C的单体单元的共聚物；单体单元A的含量为10～35摩尔％； (A)带有碱性-可溶基团的化合物，由下列通式I表示： 其中，X表示-O-或-NR3-R1表示-H或-CH3；R2表示单键或二价的有机基团；Y表示亚芳基基团；Z表示-OH、-COOH、-SO2NHR4、-NHSO2R5、-CONHSO2R6、-SO2NHCOR7、-NHCONHSO2R8、SO2NHCONHR9、-CONHSO2NHR10、-NHSO2NHCOR11、-SO2NHSO2R12、-COCH2COR13、OCONHSO2R14或SO2NHCOOR15；n是0或1，但是当R2是单键以及Z是-OH时，n是1；m是1或更大的整数；R3是氢原子或C1-12烷基、C1-12环烷基、C1-12芳基或C1-12芳烷基；R4、R9和R10各自表示氢原子或任选取代的C1-12烷基、C1-12环烷基、C1-12芳基或C1-12芳烷基；R5、R6、R7、R8、R11、R12、R13、R14和R15各自表示任选取代的C1-12烷基、C1-12环烷基、C1-12芳基或C1-12芳烷基， 在通式I中，R4～R15的取代基分别选自卤素原子； (B)带有聚氧化烯链的丙烯酸酯或甲基丙烯酸酯； (c)丙烯腈或甲基丙烯腈。 | G03F7/008 ¦ G03F7/027 ¦ G03F7/023 | CN01139305.X | 2009-07-15
1204 | TWI241459B | 正型感光性樹脂組成物、正型感光性乾膜及圖案形成方法 | 未缴年费 | 关西涂料株式会社 | 2001-10-15 | 2005-10-11 | 本發明係用以提供一種正型感光性樹脂組成物、正型感光性乾膜及圖案形成方法；該正型感光性樹脂組成物包含有(A)正型感光性樹脂、(B)光酸產生劑及(C)光增感劑，而該光增感劑係對於波長480nm以上之可見光具有光增感能之苯并呱喃環縮合物；前述正型感光性乾膜係於支持膜表面塗覆該正型感光性樹脂組成物，並使之乾燥後，形成感光性樹脂層而構成者；而，前述圖案形成方法即係利用該樹脂組成物或乾膜者。 | 1.一種水性正型感光性樹脂組成物,係包含有: (A)具有羧基及/或羥基苯基之正型感光性樹脂(a)及含醚鍵之烯烴性不飽和化合物(b); (B)為磺酸酯及/或磺醯亞胺酯之光酸產生劑; (C)光增感劑,係對於波長480nm以上之可見光具有增加光敏性能力且以通式(1)表示之苯并喃環縮合物, (式中,R1係表示氫原子、鹵素原子、氰基、三氟甲基、羧基或羧酸酯基;R2係表示氫原子、烷基、烷氧基、氰基、三氟甲基、硫羥基或鹵素原子;Y係表示NH或O);及 (D)為有機酸酯之光酸增殖劑。 | G03F7/004 ¦ C08F2/50 ¦ C08K5/00 ¦ C08K5/3447 ¦ C08K5/42 ¦ C08L101/00 ¦ G03F7/039 ¦ G03F7/34 ¦ G03F7/00 | TW090125428 | 2005-10-11
1205 | TWI228639B | 正型光敏性環氧樹脂組成物及使用其之印刷電路板 | 未缴年费 | 范蒂科股份公司 | 2001-10-16 | 2005-03-01 | 一種正型光敏性環氧樹脂組成物，其包括(a)一種在一個分子中具有二個或以上的環氧基之環氧樹脂，(b)一種具有三環之改性酚醛樹脂，(c)一種潛在鹼性硬化劑和(d)一種光敏性酸產生劑；及一種使用該環氧樹脂組成物作為絕緣層之較佳組合型多層印刷電路板。 | 1.一種正型光敏性環氧樹脂組成物,其包括(a)一種在一個分子中具有二個或以上的環氧基之環氧樹脂,(b)一種具有三環之改性酚醛樹脂,(c)一種潛在鹼性硬化劑和(d)一種光敏性酸產生劑,其中0.2到0.8當量之改性酚醛樹脂酚式羥基係與一當量之環氧樹脂環氧基化合,其中0.01到0.10當量之咪唑化合物係與一當量之環氧樹脂環氧基化合,其中該光敏性酸產生劑之當量比為每當量咪唑化合物0.2到1.4當量。 | G03F7/004 ¦ C08G59/62 ¦ G03F7/032 ¦ G03F7/038 ¦ G03F7/039 ¦ H05K1/03 ¦ H05K3/28 ¦ H05K3/46 ¦ G03F7/00 | TW090125516 | 2005-03-01
1206 | CN1214054C | 微刻用组合物 | 未缴年费 | 纳幕尔杜邦公司 | 2001-10-16 | 2005-08-10 | 一种含氟聚合物，其由至少一种选自乙烯、α-烯烃、1，1’-二基取代的烯烃、乙烯醇、乙烯基醚和1，3-二烯的间隔基团以及含有具有结构-C(Rf)(Rf’)ORb的官能团的降冰片烷基制备，其中，Rf和Rf’是1-约10个碳原子的相同或不同的氟代烷基，或者在一起成为(CF2)n，其中n为2-约10，Rb是氢原子或酸-或碱-不稳定保护性基团；r是0-4的整数。这些含氟聚合物的吸光系数在157纳米波长小于4.0μm-1。这些聚合物可用于微刻用的光刻胶组合物中。它们在这种短波长具有高透明性并且还具有其它关键性能，包括良好的抗等离子腐蚀性和粘结性能。 | 1.一种含氟聚合物，其至少由以下物质制备： (A)选自乙烯、α-烯烃、1，1’-二基取代的烯烃、乙烯醇、乙烯基醚和1，3-二烯的间隔基团；和 (B)得自具有以下结构的单体的重复单元： 其中，R1、R2、R3和R4的每一个独立地是氢、卤原子、含有1-10个碳原子的烃基、取代的烃基、烷氧基、羧酸、羧酸酯或含有以下结构的官能团： -C(Rf)(Rf’)ORb 其中，Rf和Rf’是1-10个碳原子的相同或不同的氟代烷基，或者在一起成为(CF2)n，其中n为2-10；Rb是氢或酸-或碱-不稳定保护基团；r是0-4；重复单元(B)的至少之一具有使R1、R2、R3和R4的至少一个含有结构C(Rf)(Rf’)ORb的结构。 | C08F232/00 ¦ C08F232/08 ¦ G03F7/004 ¦ G03F7/039 ¦ H01L21/027 ¦ G03F7/09 | CN01817583.X | 2005-08-10
1207 | TW521395B | 一種製備一絕緣層上一鬆弛SiGe層或一SiGe/Si非同質結晶之方法及藉以形成之多層基板 | 未缴年费 | 国际商业机器公司 | 2001-10-16 | 2003-02-21 | 本發明揭示一種用以形成應變(strained)Si或SiGe於鬆弛(relaxed)SiGe於絕緣層上(SGOI)或形成SiGe於矽非同質結構上之方法，該方法包括生長磊晶Sil-yGey層於一半導體基板上，藉化學機械拋光平滑該表面，透過加熱處理將二基板黏結在一起，以及使用SiGe本身作為蝕刻擋止層，透過高度選擇性蝕刻將SiGe層的一片基板轉移至另一片基板。轉移後的SiGe層具有其藉由CMP而平滑之上表面，用以磊晶沉積鬆弛Si1-yGey以及應變Si1-yGey，依據組成而定可為應變 Si、應變SiC、應變Ge、應變GeC以及應變Si1-yGeyC或重度擾雜層，而對SiGe/Si非同質接面二極體製造電氣連接。 | 1.一種製備一絕緣層上一鬆弛SiGe層或一SiGe/Si非同質結構之方法,包含下列步驟: 形成一分級Sil-xGex磊晶層於一第一單晶半導體基板上, 形成一鬆弛Sil-yGey磊晶層於該分級Sil-xGex層上, 平滑該鬆弛Sil-yGey磊晶層表面以提供表面粗度於約0.3毫微米至約1毫微米均方根(RMS)之範圍, 選擇一第二基板,該第二基板帶有或未帶有絕緣層,該絕緣層具有主面之表面粗度係於約0.3毫微米至約1毫微米RMS之範圍, 黏結於第一基板上的鬆弛Sil-yGey磊晶層頂面至第二基板頂面,該黏結步驟包括退火步驟以形成跨黏結介面夠强的接合力以形成單一機械結構。 | H01L21/8238 ¦ H01L21/02 ¦ H01L21/331 ¦ H01L21/20 ¦ H01L21/336 ¦ H01L21/338 ¦ H01L21/762 ¦ H01L27/12 ¦ H01L29/161 ¦ H01L29/737 ¦ H01L29/778 ¦ H01L29/786 ¦ H01L29/812 ¦ H01L29/861 ¦ H01L31/10 | TW090125554 | 2003-02-21
1208 | TWI289331B | 半導體積體電路裝置之製造方法及光罩之製造方法 | 未缴年费 | 株式会社日立制作所 | 2001-10-16 | 2007-11-01 | 本發明係將光罩製造期間縮短，且具有以有機膜所構成之遮光圖案。在同一無塵室D1內，設置區域D2乃製造具有遮光圖案的光罩而此遮光圖案由有機膜構成，區域D3~D9乃製造半導體積體電路裝置，在製造光罩與半導體積體電路裝置時，共用製造裝置及檢查裝置。 | 1.一種半導體積體電路裝置之製造方法,具有以下步驟:在與半導體積體電路裝置之製造線同一之無塵室內,製造供上述製造線用之具有遮光圖案的光罩,而此遮光圖案由有機膜構成。 | H01L21/30 ¦ G03F1/54 ¦ G03F1/56 ¦ G03F1/84 ¦ G03F3/10 ¦ G03F7/20 ¦ H01L21/027 | TW090125544 | 2007-11-01
1209 | CN1157800C | 微型高效宽光谱换能器及其制备方法 | 未缴年费 ¦ 权利转移 | 陈钟谋 | 2001-10-17 | 2004-07-14 | 本发明公开了一种微型高效宽光谱换能器，属于能量转换技术领域。该换能器包括半导体衬底、扩散层、高渗杂层，以及分别从衬底和高浓度离子注入层引出的电极，半导体衬底和扩散层形成单PN结，此外夹在衬底与高渗杂层之间、形成双PN结的离子注入层。高渗杂层覆盖离子注入层，使离子注入层厚度在1nm-100nm之间，两个以上的双PN结区域从端头半导体衬底与扩散层形成的单PN结区域延伸，并与单PN结的延伸区域相间，构成栅栏状结构。本发明可以将光能、辐射热能以及光电转换过程中的热能均高效率地转换成电能，加之其吸收光谱宽、噪音低、开关速度快的特性，十分适合于在通信以及光电子对抗等诸多领域推广应用。 | 1.一种微型高效宽光谱换能器，包括半导体衬底、扩散层，以及从衬底引出的电极，半导体衬底和扩散层形成单PN结，其特征在于：还含有高掺杂层和离子注入层，所述离子注入层夹在衬底与高掺杂层之间，形成双PN结，所述高掺杂层引出电极，并覆盖离子注入层，使离子注入层厚度在1nm-100nm之间，两个以上的双PN结区域位于底部半导体衬底与扩散层形成的单PN结区域之间，并与所述单PN结区域相间，构成栅栏状结构。 | H01L31/0687 ¦ H01L31/18 ¦ H01L35/00 ¦ H01L31/06 | CN01134053.3 | 2004-07-14
1210 | TW509804B | 光取光補耦合結構 | 未缴年费 | 财团法人工业技术研究院 | 2001-10-18 | 2002-11-11 | 一種光取光補耦合結構，包含有一基板，一第一波導設於該基板之上，包含有一輸入端用來輸入一主光束與一輸出端用來輸出該主光束，一第二波導設於該基板之上，包含有複數個光柵以一預定週期之方式排列設置於該第二波導之上，以及一第三波導設於該基板之上，包含有一輸入端用來輸入該主光束與一輸出端用來輸出該主光束。第二波導係位於該第一波導與該第三波導之間，且該第一波導之一平均折射率與該第三波導之一平均折射率係彼此近似(substantially equal)。第一波導、第二波導與第三波導均為一反脊狀結構。 | 1.一種光取光補耦合結構,包含有: 一基板; 一第一波導設於該基板之上,包含有一輸入端用來輸入一主光束與一輸出端用來輸出該主光束; 一第二波導設於該基板之上,包含有複數個光柵以一預定週期之方式排列設置於該第二波導之上;以及 一第三波導設於該基板之上,包含有一輸入端用來輸入該主光束與一輸出端用來輸出該主光束; 其中該第二波導係位於該第一波導與該第三波導之間,且該第一波導之一平均折射率與該第三波導之一平均折射率之差距係於正負50%以內。 | G02B6/26 | TW090125747 | 2002-11-11
1211 | TW519574B | 多層鏡及其製造方法、包含其之遠紫外線光學系統、以及包含其之極遠紫外線微影系統 | 未缴年费 | 株式会社尼康 | 2001-10-19 | 2003-02-01 | 多層反射鏡係被揭露以特別用於在“極遠紫外線”即 Extreme Ultraviolet，(“軟X射線”或“EUV”)之光學系統。每一多層鏡包括一第一材質及一第二材質之分別地交替重疊層以形成一EUV一反射表面。該第一材質具有一實質上等同一真空的折射率，及該第二材質具有一足夠不同於該第一材質的折射率之折射率以使得該鏡可反射EUV的輻射。自該表面反射之EUV光的波前外形係藉由在該疊層之表面的選定區域內除去(“加工”消除)該疊層之至少一表面層而被校正。加工能被完成以使得被加工區域具有平滑梯狀邊緣而不是陡峭邊緣。該疊層能包括第一及第二層組，其允許加工的單元非常小，藉此改善了波前像差的精確度，且利用此精確度能進行一校正。同樣亦揭露用於測量該鏡之反射波長外形之各種在波長技術。該鏡表面能夠包括一耐用材質之覆蓋層，其具有高透明度及可降低因加工該選定區域所導致在表面反射率上的變化量。 | 1.一種製造多層鏡之方法,其中一由第一及第二材質之交替地疊加成的疊層係形成在一鏡基底之一表面上,且該第一及第二材質具有相對於極遠紫外線輻射之各別折射率,一用於減少來自該多層鏡之一表面所反射極遠紫外線輻射的波前像差之方法,係包括: 在該多層鏡即將被使用之一極遠紫外線波長處,測量自該表面一反射波前之一外形以獲得該表面之一圖像,其用來指示需要移除該多層薄膜之一或更多層的表面層之目標區域以降低自該表面之反射極遠紫外線光的波前像差;及 基於該圖像,在該被指示的區域中移除一或更多表面層。 | G02B5/08 ¦ G03F7/20 ¦ H01L21/027 | TW090125852 | 2003-02-01
1212 | CN1145817C | 用于光通信中的动态光耦合器 | 未缴年费 | 中国科学院上海光学精密机械研究所 | 2001-10-22 | 2004-04-14 | 一种用于光通信中的动态光耦合器，包括由置于准直透镜组前焦面上的输入光纤组发射的光束经过准直透镜组准直后，再通过置于准直透镜组后焦面上和会聚透镜前焦面上的由二个互补的正负位相板构成带移动器的位相板后，经会聚透镜会聚在置于会聚透镜后焦面上的输出光纤组上。位相板具有偶数型达曼光栅的特性。通过半周期的位移，就可以实现分束与并束的转换。因此具有动态的分束和合束的双重功能，使用方便，体积小，重量轻，作为开关比在先技术中的机械光开关速度快，在光通信的发展应用上有着重要的应用价值。 | 1.一种用于光通信中的动态光耦合器，包括准直透镜组(2)，置于准直透镜组(2)前焦面上的输入光纤组(1)，有会聚透镜(4)和置于会聚透镜(4)后焦面上的输出光纤组(5)，其特征在于在准直透镜组(2)的后焦面上，会聚透镜(4)的前焦面上置有由两个互补的正位相板(301)和负位相板(302)构成的位相板(3)，正位相板(301)或者负位相板(302)带有移动器(6)。 | G02B6/26 | CN01131972.0 | 2004-04-14
1213 | CN1307410C | 结构自对准制作微机械热堆红外探测器的红外吸收层方法 | 未缴年费 | 中国科学院上海微系统与信息技术研究所 | 2001-10-22 | 2007-03-28 | 一种结构自对准制作微机械热堆红外探测器的红外吸收层方法，属于微机械领域，其特点是从单晶硅片的正面和反面同时进行腐蚀，在热堆背面得到一个与红外吸收区大小相仿的窗口，通过此窗口的对准作用，在氮气氛下蒸发黑体，使黑体沉积在热堆的背后。所以本发明的最为关键的工艺是利用硅各向异性腐蚀生成的结构，自对准沉积黑体制作红外吸收层。这样既可一次成型，省去了光刻等相关工艺，降低了生产成本；又可精确定位生成红外吸收层，提高器件的成品率。 | 1.一种结构自对准制作微机械热堆红外探测器的红外吸收层方法，其特征在于从单晶硅片的正面和反面同时进行腐蚀，在热堆背面得到一个与红外吸收区大小相仿的窗口，通过此窗口的自对准作用，在氮气氛下蒸发位于介质支撑膜背部的黑体，使黑体直接沉积在热堆的背后。 | G01J5/12 ¦ H01L35/08 ¦ H01L35/34 ¦ G01J1/00 ¦ G01J1/42 ¦ H01L31/09 | CN01131975.5 | 2007-03-28
1214 | CN1145051C | 宽面发射的激光二极管与单模光纤耦合器 | 未缴年费 | 中国科学院上海光学精密机械研究所 | 2001-10-22 | 2004-04-07 | 一种宽面发射的激光二极管与单模光纤耦合器，主要包括在激光二极管发光面前同光轴地置有由相互正交置放的前后两非球面柱面透镜集成一体构成的准直模块，渐变折射率的自聚焦透镜和光纤耦合输入头。激光二极管发射的快轴方向激光束经准直模块中前非球面柱面透镜准直消除象差，发射的慢轴方向的激光束经准直模块中后非球面柱面透镜成象准直，缩小其束散和源大小。由准直模块输出的激光束再经过自聚焦透镜输出近对称聚焦其模场光斑大小和发散度均与单模光纤相匹配的激光束入射于光纤耦合输入头。本发明与在先技术相比，具有较高的耦合效率，总耦合效率高达70％。耦合器结构紧凑合理，操作方便，易于产业化。 | 1.一种宽面发射的激光二极管与单模光纤耦合器，包括带有管壳电极(1)的管座(2)，与管座(2)连接有凸筒状的耦合主撑件(3)，在耦合主撑件(3)内的管座(2)上置有半导体致冷器(4)，在半导体致冷器(4)上置有连成一体的散热铜块(5)和热沉铜块(17)，在散热铜块(5)上置有热敏电阻(16)和光监控器(6)，在热沉铜块(17)上置有中心位于管座(2)和耦合主撑件(3)中心轴线上的激光二极管(7)，在耦合主撑件(3)的凸端处有法兰盘(19)与单模光纤的输入连接头(13)衔接，输入连接头(13)伸出的陶瓷芯(12)插入法兰盘(19)的内衬准直芯套(11)内，陶瓷芯(12)与耦合主撑件(3)同中心轴线，其特征在于对着激光二极管(7)的发光面，在耦合主撑件(3)凸端处的内孔内，中心点在耦合主撑件(3)的中心轴线上置有准直模块(8)，在准直模块(8)与陶瓷芯(12)端面的光纤耦合输入头(10)之间置有自聚焦透镜(9)，在准直模块(8)与激光二极管(7)之间置有耦合距离控制件(18)，上述的激光二极管(7)、准直模块(8)、自聚焦透镜(9)以及光纤耦合输入头(10)的光轴均为同一光轴，所说的准直模块(8)是由相互正交置放的前非球面柱面透镜(801)和后非球面柱面透镜(802)集成一体构成的，输入端面和输出端面均镀有对工作波长的增透膜。 | G02B6/42 | CN01131973.9 | 2004-04-07
1215 | CN1313996C | 发光器件 | 未缴年费 | 株式会社半导体能源研究所 | 2001-10-24 | 2007-05-02 | 提供一种驱动显示器件的方法，能够获得一种与温度变化无关的恒定等级的亮度。通过用电流而不是电压控制EL元件的亮度来防止EL元件由于温度变化而改变。具体地说，用来控制流入EL元件的电流量的一个TFT工作在饱和范围。这样，TFT的电流值IDS就不会随VDS而变化，而是仅仅由VGS来决定。这样就能通过将VGS设置在能使电流值IDS恒定的值，从而使流入EL元件的电流量保持恒定。EL元件的亮度大致与流过EL元件的电流量成正比，能够防止EL元件的亮度随温度的改变而变化。 | 1.一种具有多个象素的发光器件，每个象素包括第一TFT，第二TFT，第三TFT，第四TFT，一个EL元件，一条源极信号线，第一栅极信号线，第二栅极信号线和一条电源线，该器件的特征在于： 第三TFT和第四TFT的栅极电极都连接到第一栅极信号线， 第三TFT具有一个源极区和一个漏极区，其一连接到源极信号线，另一区连接到第一TFT的漏极区， 第四TFT具有一个源极区和一个漏极区，其一连接到第一TFT的漏极区，另一区连接到第一TFT的栅极电极， 第一TFT的源极区连接到电源线，而它的漏极区连接到第二TFT的源极区， 第二TFT的漏极区连接到EL元件的两个电极之一， 第二TFT的栅极电极连接到第二栅极信号线，并且 第三TFT与第四TFT具有相同的极性。 | G09G3/30 ¦ G09F9/33 ¦ H05B33/00 ¦ G09F9/30 ¦ G09G3/20 ¦ G09G3/32 ¦ H01L21/8238 ¦ H01L27/08 ¦ H01L27/092 ¦ H01L27/32 ¦ H01L29/786 ¦ H01L51/50 ¦ H05B33/14 ¦ H05B44/00 | CN01137147.1 | 2007-05-02
1216 | CN1200465C | 显示元件的封装结构及其形成方法 | 未缴年费 | 翰立光电股份有限公司 | 2001-10-24 | 2005-05-04 | 一种显示元件的封装结构，包括有：一玻璃基板，其上表面用以设置一发光元件；一玻璃盖板，其下表面的边框处系与该玻璃基板的上表面边框处接合，以构成一密闭空间；以及一封胶层，系形成于该玻璃基板与该玻璃盖板的边框接合处，其中该封胶层系由玻璃胶材质所构成。该显示元件的形成方法，是先将显示元件放置于一承座上再将一加压板放置于显示元件的上方，然后提供一高功率激光光束，其可穿透玻璃盖板而聚焦于封胶层，进而烧结玻璃胶材质。同时，可施加一适当压力于承座与加压板上。 | 1.一种显示元件的封装结构，包括有： 一玻璃基板，其上表面设置有一发光元件； 一玻璃盖板，其下表面的边框处系与该玻璃基板的上表面边框处接合，以构成一密闭空间； 其特征在于：还包括有 一封胶层，系形成于该玻璃基板与该玻璃盖板的边框接合处，该封胶层是由玻璃胶材质所构成； 该玻璃盖板的下表面包含有一阻隔壁结构，该阻隔壁结构环绕于该发光元件的外围，而该封胶层环绕于该阻隔壁的外围； 该玻璃盖板的下表面制有一凹槽，该凹槽的位置与该发光元件的位置相对应。 | G09F9/30 ¦ H01L23/02 ¦ H01L33/00 ¦ H01L33/52 ¦ H05B33/00 ¦ H05B33/04 | CN01136819.5 | 2005-05-04
1217 | TW546702B | 製造電子裝置和半導體積體電路裝置的方法 | 未缴年费 | 株式会社日立制作所 | 2001-10-24 | 2003-08-11 | 一種製造電子裝置的方法，比如高速半導體積體電路裝置，在轉移精細圖案時具有改良的尺寸精確度。邏輯閘圖案與接線圖案的微影蝕刻處理是對半調相位移光罩進行曝光處理來進行的，該半調相位移光罩具有用斜向照光系統而以光阻所做成的遮蔽區，而且接觸孔的微影蝕刻處理是使用具有金屬對齊晶圓記號之金屬遮蔽薄膜的光罩來進行。 | 1.一種製造電子裝置的方法,對在該電子裝置內的半調相位移光罩進行斜向照射,該半調相位移光罩具有在光學透射片上的半調相位移圖案以及具有在圖案形成區外之光阻薄膜,進而將圖案轉移到工件表面的光敏薄膜上。 | H01L21/027 ¦ G03F1/00 ¦ G03F1/32 ¦ G03F1/68 ¦ G03F7/20 ¦ G03F9/00 | TW090126277 | 2003-08-11
1218 | CN101017643B | 发光器件及其驱动方法 | 未缴年费 ¦ 复审 | 株式会社半导体能源研究所 | 2001-10-24 | 2014-02-05 | 发光器件及其驱动方法提供一种驱动显示器件的方法，能够获得一种与温度变化无关的恒定等级的亮度。通过用电流而不是电压控制EL元件的亮度来防止EL元件由于温度变化而改变。具体地说，用来控制流入EL元件的电流量的一个TFT工作在饱和范围。这样，TFT的电流值IDS就不会随VDS而变化，而是仅仅由VGS来决定。这样就能通过将VGS设置在能使电流值IDS恒定的值，从而使流入EL元件的电流量保持恒定。EL元件的亮度大致与流过EL元件的电流量成正比，能够防止EL元件的亮度随温度的改变而变化。 | 1.一种驱动发光器件的方法，包括： 选择与第一栅极信号线驱动电路电连接的第一栅极信号线以使第一和第二TFT导通； 使对应于图像信号的第一电流流入源极信号线、第一TFT、和第三TFT，其中第三TFT的栅极电极和第三TFT的源极区之间的电压是VGS； 取消选择第一栅极信号线以关断第一和第二TFT，其中在第一和第二TFT处于OFF状态时保持第三TFT的VGS； 选择与第二栅极信号线驱动电路电连接的第二栅极信号线以使第四TFT导通；以及 使对应于第三TFT的VGS的第二电流通过第三和第四TFT流入EL元件， 其中当第一传输门和第三传输门处于ON状态且第二传输门和第四传输门处于OFF状态时，源极信号线被提供有第一电流， 其中当第一传输门和第三传输门处于OFF状态且第二传输门和第四传输门处于ON状态时，源极信号线被提供有电源电位， 其中当第一电流或第二电流流入第三TFT时第三TFT工作在饱和范围， 其中在相应于电位差的第二电流通过所述第三和第四TFT流入EL元件时，显示周期开始； 其中在所述第二栅极信号线被取消选择时，非显示周期开始； 其中所述显示周期与所述非显示周期在一帧周期内出现多次。 | G09G3/30 ¦ G09G3/32 ¦ G09G3/20 ¦ H05B33/08 ¦ H05B33/14 ¦ H05B37/02 ¦ H01L51/50 ¦ H01L27/32 ¦ G09F9/33 ¦ G09F9/30 ¦ H01L21/8238 ¦ H01L27/08 ¦ H01L27/092 ¦ H01L29/786 ¦ H05B44/00 | CN200710085561.6 | 2014-02-05
1219 | CN1175300C | 复合光学部件及使用该复合光学部件的光传感器 | 未缴年费 | 阿尔卑斯阿尔派株式会社 | 2001-10-25 | 2004-11-10 | 一种复合光学部件，是激光透射内部的透光体，在该透光体上设有：能入射第1激光(L1)的第1入射面(14a)；能入射第2激光(L2)的第2入射面(14b)；分别从第1入射面(14a)以及第2入射面(14b)射出的第1、第2激光按给定入射角分别入射，在向外部射出的同时还能使这些激光的各返回光入射的入射出射面(14c)；使入射到入射出射面(14c)的返回光射出的出射面(14d)；而且，在入射出射面(14c)上设有衍射光栅(16)，该衍射光栅对被导入到该入射出射面(14c)的同一位置的第1、第2激光的相对于入射出射面(14c)的入射角的差异进行修正，使从该入射出射面射出的光轴保持一致；衍射光栅(16)是使各返回光在其光轴保持一致状态下透射入射出射面(14c)，并使之从出射面(14d)射出。 | 1.一种复合光学部件，是激光透射内部的透光体，其特征在于： 在该透光体上设有： 能入射第1激光的第1入射面部； 能入射第2激光的第2入射面部； 使分别透射所述第1入射面部和所述第2入射面部的所述第1、第2激光以给定的入射角分别入射，在使这些激光向外部射出的同时，还能使这些激光的各返回光入射的入射出射面部； 使入射到该入射出射面部中的所述返回光射出的出射面部； 而且，利用所述第1入射面部和所述第2入射面部把所述第1激光和所述第2激光分别引导到所述入射出射面部的同一位置上，而且在所述入射出射面部上还设有：对被引导到该入射出射面部的同一位置上的所述第1、第2激光的相对于所述入射出射面部的入射角的差异进行修正，并且使从该入射出射面部射出后的光轴保持一致的衍射部件； 对于所述各返回光，所述衍射部件在使其光轴保持一致的状态下，使所述各返回光透射所述入射出射面部，并使之从所述出射面部射出； 设置所述第1入射面部以及所述第2入射面部，使所述各激光向与透光体的中心轴正交的方向入射；以及 分别设有反射从所述第1、第2入射面部射出的各激光的反射面部，将这些反射的激光引导到入射出射面部。 | G02B5/04 ¦ G02B5/18 ¦ G02B27/00 ¦ G11B7/135 | CN01136658.3 | 2004-11-10
1220 | CN1211955C | 光信号传输系统和在该系统中宽范围调制的磁光调制器 | 未缴年费 | 松下电器产业株式会社 | 2001-10-26 | 2005-07-20 | 提供一种装备有磁光调制器的光信号传输系统。该磁光调制器起调制从光源发射的光束的作用，并且由偏振器、磁光的单元、检偏振器、直流磁场发生器、高频场发生器和阻抗调节器构成。该直流磁场发生器起施加直流偏压场给磁光的单元的作用。高频发生器响应来自所述高频信号发生器的高频信号，施加一个高频场给磁光的单元。阻抗调节器起调整高频场发生器的阻抗作用，用于建立高频信号到高频场发生器的有效传输，因此提高调制范围达到频率高于一般的磁光调制器的上限频率。直流偏压场的施加和阻抗调节器的使用实现对于铁磁谐振频率是有效的磁光调制器。 | 1.一种光信号传输系统，包括： 一个发射光束的光源； 一个产生高频信号的高频信号发生器； 一个调制从所述光源发射的光束的磁光调制器，所述磁光调制器包括一个偏振器、一个磁光的单元、一个检偏振器、一个直流磁场发生器、一个高频场发生器和一个阻抗调节器，所述光源发射的光束顺序进入所述偏振器、所述磁光的单元和所述检偏振器，该直流磁场发生器操作以施加直流偏压磁场给磁光的单元，该高频场发生器响应来自所述高频信号发生器的高频信号施加高频场给磁光的单元，该阻抗调节器操作以调整高频场发生器的阻抗； 一个发送由所述磁光调制器调制的光束的光纤；和 一个接收通过所述光纤发射的调制的光束的光接收机。 | G02B6/42 ¦ G02F1/09 ¦ H04B10/272 ¦ H04B10/516 ¦ H04B10/532 ¦ H04B10/54 ¦ H04B10/61 ¦ H04B10/10 ¦ H04B10/04 ¦ H04B10/06 | CN01139307.6 | 2005-07-20
1221 | CN1175499C | 纳米多晶生物薄膜光电池及其制作方法 | 未缴年费 | 徐瑞松 | 2001-10-26 | 2004-11-10 | 本发明公开一种纳米多晶生物薄膜光电池及其制作方法。为解决现有太阳能光电池生产、使用成本高的问题而设计，该光电池从上到下的结构为：①透光塑料膜盖层，②SnO2导电膜层，③有机或无机光敏染料，ZnO、ZnS、Nb2O2或TiO2等半导体薄膜和乳胶状氧化还原剂自组装成的具有空穴的半导体膜，④Ag、Au、Pt导电膜，⑤SnO2导电膜，⑥薄板垫层。该光电池的制作步骤为：①在导电薄膜垫层上喷涂导电溶液并真空烘干；②然后用丝网印刷法涂ZnO、ZnS乳胶膜并真空烘干；③把烘干的②步骤产品放入有机或无机光敏染料中浸泡后吹干；④把③步骤的产品的导电面加盖透光塑料薄膜层后在边缘部粘结；该光电池可应用于多种用电场所。 | 1、一种纳米多晶生物薄膜光电池，其特征在于：其由层式结构组成，从上到下的结构为： ①透光塑料膜盖层 ②SnO2导电膜层 ③有机或无机光敏染料，ZnO、ZnS、Nb2O2或TiO2半导体薄膜和乳胶状氧化还原剂自组装成的具有空穴的半导体膜 ④Ag、Au或Pt制成的导电膜 ⑤SnO2导电膜层 ⑥薄板垫层。 | B82B1/00 ¦ B82B3/00 ¦ H01G9/20 ¦ H01L31/18 ¦ H01L51/00 ¦ H01L51/30 ¦ H01L31/04 | CN01136681.8 | 2004-11-10
1222 | TW589489B | 光學元件 | 未缴年费 ¦ 权利转移 | 富士胶片株式会社 | 2001-10-29 | 2004-06-01 | 提供一種光學元件，係不使用導光板或光波導路，而可高效率地將面狀入射光以保持原樣之面狀直接導入，而在所需界面處可高效率獲得面狀全反射，同時利用未依存入射角且無吸收的反射體而所構成。 屬平面形狀的光學元件，並具備有在朝該光學元件導入面狀入射光時，該經導入的入射光之至少一部分，在構成該光學元件之層的界面進行全反射，另一方面，由入射光導入端的相反端，實質上並未射出該入射光的性質。 | 1.一種光學元件,屬平面形狀的光學元件, 其特徵為:在該光學元件內配設有將入射光導入的光學構件,具備有在朝該光學元件導入面狀入射光時,該經導入的入射光之至少一部分,在構成該光學元件之層的界面進行全反射,另一方面,由入射光導入端的相反端,實質上並未射出該入射光的性質, 其中該選擇光路的光學構件,係當該選擇光路的光學構件之平均折射率為ns,光路前方之全反射界面的前方媒介折射率為nw,於選擇光路之光學構件的媒介內前進光的角度為���s時,將符合 sin���s>nw/ns 條件之角度���s的光,實質的全部穿透, 其中使光路變化的光學構件,係當該使光路變化的光學構件之平均折射率為nt,光路前方之全反射界面的前方媒介折射率為nw,使光路變化之光學構件的媒介內前進光的角度為���t時, 至少依包含有符合 sin���t>nw/nt 條件之角度���t的光輸出於前方。 | G02B5/08 ¦ G02B3/00 ¦ G02B5/02 ¦ G02B5/04 ¦ G02B5/18 ¦ G02B5/28 ¦ G02B5/32 ¦ G02F1/13357 ¦ F21V8/00 ¦ G02B5/30 ¦ G02B27/44 ¦ G02F1/1335 | TW090126686 | 2004-06-01
1223 | TWI272653B | 曝光半導體晶圓之方法 | 未缴年费 | 半導體300股份有限公司 | 2001-10-29 | 2007-02-01 | 本發明提供一種曝光半導體晶圓之方法，其提供了製程不均勻性的補償效果，例如在半導體蝕刻或沉積製程中，其係藉由調整個別橫跨一半導體晶圓(10)的任何曝光範圍(21)的一曝光工具之曝光參數(30)組合，最好為劑量及焦距。 | 1.一種曝光半導體晶圓(10)之方法,其藉由調整一曝光工具的曝光參數,並一步接著一步投射一遮罩之一圖案至該半導體晶圓(10)上進入形成於該晶圓(10)上的一矩陣配置之各曝光範圍(22)上其包含: -一第一步驟,其中該曝光範圍(22)的矩陣配置係區分成至少兩個區域(20,20'),各區域(20,20')皆提供了包含一曝光工具之劑量及焦距之不同曝光參數(30)之不同組合,及 -一第二步驟,其中各曝光範圍(21)使用該組曝光參數(30)來曝光,其係附加到關於該曝光範圍(21)之區域(20,20'), 其中該第一及第二步驟執行於半導體晶圓(10)上來執行,其以一抗蝕劑覆蓋在一保護層上,提供給該矩陣配置分割成之各該區域之該等曝光參數係經決定以補償一配置於該抗蝕劑之下之保護層之改變的反射性。 | H01L21/027 ¦ G03F7/20 ¦ H01L21/66 | TW090126744 | 2007-02-01
1224 | CN1164441C | 击打式光学可变图像制作方法及其打印装置 | 未缴年费 ¦ 许可 | 苏州大学 ¦ 陈林森 | 2001-10-29 | 2004-09-01 | 一种击打式光学可变图像制作方法，在具有热压敏特征的塑性材料上，用加热的光栅头对打印介质加压，生成浮雕型光栅，加热温度在60℃～150℃之间，打印压强1000帕到5000帕，打印接触时间0.05秒至1秒，控制打印头和打印介质的相对位置进行打印，获得整个光学可变图像。其打印装置，包括打印头、打印头驱动部分、打印介质驱动部分和计算机控制系统，打印头驱动部分包括转动机构、Z轴运动机构和加热控制器，打印头为浮雕型光栅头，打印介质可以相对于打印头运动。本发明不需要激光器和感光材料，排除了大面积洁净光刻胶涂布的难题，适合于制作大面积的光学可变图像；同时大大缩短了光学可变图像的制作时间。 | 1、一种击打式光学可变图像制作方法，其特征在于：用具有热压敏特征的塑性材料作为打印介质[8]，用光栅头作为打印头[6]，用加热的打印头[6]对打印介质[8]加压，在打印介质[8]上生成浮雕型光栅，对所述打印头[6]的加热温度在60℃～150℃之间，打印压强为1000帕到5000帕，打印接触时间在0.05秒至1秒，控制打印头[6]和打印介质[8]的相对位置进行打印，即获得整个光学可变图像。 | B41J2/32 ¦ B42D25/324 ¦ B42D25/328 ¦ G02B5/18 ¦ B44F1/12 | CN01134125.4 | 2004-09-01
1225 | CN100353548C | 电发光器件及其制造方法 | 未缴年费 ¦ 权利转移 | 统宝光电股份有限公司 | 2001-10-29 | 2007-12-05 | 本发明提供一种电发光器件，包括：一个第一和第二电极层，至少第二电极层是按要求的图形制造的；一个电发光层；一个具有一个或数个伸出段的凸起图形，用以界定第二电极层的要求图形；阻止流体沿毛细管沟槽输运的装置，此沟槽是由伸出段的支撑它的表面形成的。本发明还提供一种用电池的器件和一种手持的电子器件。此外，本发明还提供一种制造电发光器件的方法。 | 1.一种电发光器件，包括： 第一和第二电极层，至少第二电极层是按要求的图形制造的， 一个电发光层， 一个具有一个或数个伸出段的凸起图形，用以界定第二电极层的要求图形， 阻止流体沿毛细管沟槽输运的装置，此沟槽是由伸出段和支撑伸出段的表面形成的。 | H01L27/00 ¦ H01L27/15 ¦ H01L51/50 ¦ H01L27/32 ¦ H01L51/52 ¦ H05B33/10 ¦ H05B33/12 ¦ H05B33/22 | CN01806712.3 | 2007-12-05
1226 | CN1213418C | 用于扫描记录载体的光头 | 未缴年费 ¦ 权利转移 | 中兴马谷日本株式会社 | 2001-10-30 | 2005-08-03 | 一种用于扫描不同厚度的第一类和第二类光记录载体(2；40)的装置，所述装置产生不同波长的第一和第二辐射光束。所述第一辐射光束(17)具有第一数值孔径NA1，所述第二辐射光束(46)具有一个小于NA1的有效的第二数值孔径NA2。具有小于NA2的NA的第二辐射光束的光线形成中心子光束(48)，具有较大的NA的光线形成外部子光束(49)。所述装置包括非周期相位结构，所述相位结构不影响第一辐射光束。引入的球面像差补偿由于透明层(3；41)的厚度不同而产生的球面像差的不同。为了减少外部子光束(49)的光线中的落到检测系统(25)上的杂散光量，所述相位结构在第二辐射光束(17)中引入一定数量的散焦。所述散焦相对于外部子光束的焦点移动中心子光束的焦点，从而产生中心子光束和外部子光束的强度分布，从而将其分离成两个单独的分布。如果正确地选择检测系统的位置和尺寸，则检测系统将主要捕获来自中心子光束的光线，而不捕获来自外部子光束的光线。因而，焦点的移动允许在检测系统(25)的平面内对第二辐射光束的需要的和不需要的光线进行空间滤波。 | 1.一种用于扫描第一光记录载体和第二光记录载体的光头，所述第一光记录载体包括第一信息层和具有第一厚度的第一透明层，所述第二光记录载体包括第二信息层和具有与所述第一厚度不同的第二厚度的第二透明层， 所述光头包括辐射源，用于产生具有第一波长的第一辐射光束，和具有与第一波长不同的第二波长的第二辐射光束，所述第二辐射光束包括中心子光束和外部子光束， 一个光学系统，用于会聚第一辐射光束通过第一透明层聚焦到第一信息层上，并会聚第二辐射光束通过第二透明层聚焦在第二信息层上，以及 一个检测系统，用于接收来自信息层的第一和第二辐射光束的辐射，并包括设置在检测平面内的光敏区域， 所述光学系统包括具有非周期相位结构的光学元件，所述相位结构包括多个同心区域，用于在第一辐射光束中引起一个在整体上接近一个平的波前偏移的波前偏移，并在中心子光束中引起一个补偿由于第一和第二透明层的不同厚度而引起的球面像差之差的波前偏移， 其特征在于，所述光学元件对于第一辐射光束以及第二辐射光束的中心子光束和外部子光束是透明的，并且 在第二辐射光束中产生的波前偏移是这样的，当中心子光束的焦点位于第二信息层上时，中心子光束和外部子光束的辐射分别在检测平面内形成中心强度分布和外部强度分布，所述中心强度分布和外部强度分布被一个实质上暗的区域分开，并且 所述光敏区域基本上只捕获所述中心强度分布的辐射。 | G11B7/1353 ¦ G02B5/18 ¦ G11B7/00 ¦ G11B7/135 ¦ G11B7/125 | CN01806123.0 | 2005-08-03
1227 | CN1253737C | 光开关及其调校方法 | 未缴年费 | 富士康科技集团有限公司 ¦ 鸿海精密工业股份有限公司 | 2001-10-30 | 2006-04-26 | 本发明公开了一种光开关及其调校方法，该光开关具有第一、第二、第三及第四光纤的输入输出装置及具有第一、第二及第三反射面的光路转换装置，通过第一及第二反射面在第一位置及第二位置间移动而实现四光纤间的光路切换。其调校方法依次包括：固定四光纤、调校固定第三及第一、第二反射面。本发明光开关通过三个反射面完成光路的反射，完全避免了因一个反射面完成两端光路反射时所不可避免的因反射面的一定厚度而产生的两端对准差异，易于准直、插入损耗较小、成本低。 | 1.一种光开关，其包括：输入输出装置，具有第一光纤、第二光纤、第三光纤及第四光纤，其特征在于：该光开关还包括一光路转换装置，具有第一反射面、第二反射面及第三反射面，该第一反射面与第二反射面可移动于第一位置与第二位置之间，而第三反射面则相对固定，当第一反射面与第二反射面处于第一位置时，第三反射面可使来自第一光纤的光信号反射至第二光纤，且使来自第四光纤的光信号反射至第三光纤，而当第一反射面与第二反射面处于第二位置时，则第一反射面将来自第一光纤的光信号反射至第三光纤，第二反射面则将来自第四光纤的光信号反射至第二光纤。 | G02B6/26 ¦ G02B6/35 ¦ G02F1/19 | CN01129849.9 | 2006-04-26
1228 | TW573215B | 減低圖案化光阻材料中邊緣粗糙度的方法 | 未缴年费 | 艾克塞利斯科技公司 | 2001-11-02 | 2004-01-21 | 一種用於降低圖案化光阻材料表面粗糙的製程。該製程包含有將具有該圖案化光阻材料位於其上的基板暴露於蒸氣，其中該蒸氣會滲入該光阻材料表面中及/或與其反應。接著將具有該圖案化光阻材料位於其上的該基板加熱至足以使該光阻材料表面產生流動及/或與該蒸氣反應的溫度一段時間，其中該表面粗糙會降低。在該製程期間，該基板係視需要而曝露於輻射，以增加該光阻材料的抗蝕刻性及/或促使該蒸氣與該光阻材料表面反應。 | 1.一種用於降低圖案化光阻材料表面粗糙的製程,該製程包括: a)將具有該圖案化光阻材料位於其上的基板暴露於蒸氣,其中該蒸氣會滲入該光阻材料表面中;以及 b)將該基板加熱至足以使該光阻材料表面產生流動的溫度一段時間,其中該表面粗糙會降低。 | G03F7/004 ¦ G03F1/00 ¦ G03F7/40 ¦ H01L21/027 ¦ G03F7/00 | TW090127263 | 2004-01-21
1229 | CN1227618C | 用于测量手指运动的光学输入设备 | 未缴年费 | 皇家飞利浦电子股份有限公司 | 2001-11-06 | 2005-11-16 | 一种用于测量手指(15)运动的光学输入设备被容纳在提供有透明窗(12)的外壳内，所述透明窗用于将来自二极管激光器(3)的测量束(13)传递到手指并且将由手指所反射的辐射传递到探测器(4)。这个特性防止油脂及灰尘干扰及阻挡所述测量束。 | 1.一种用于测量手指沿着至少一个测量轴运动的光学输入设备，所述设备包括一个被提供有固定透明窗的模块，所述窗的上表面在所述窗顶部的动作平面内在至少两个相互垂直的方向之一上是凸面，所述光学输入设备用于测量手指沿至少一个测量轴跟随所述窗口的上表面的轮廓的运动，所述模块容纳至少一个用于产生测量光束的激光器，用于将测量束会聚在动作平面上的光学装置以及用于将由手指所反射的测量束辐射转换成电信号的转换装置，所述电信号表示沿着所述测量轴的运动。 | G06F3/0354 ¦ B65H7/14 ¦ G01B9/02 ¦ G01B11/00 ¦ G01B11/26 ¦ G01P3/36 ¦ G01P13/00 ¦ G01S7/481 ¦ G01S7/483 ¦ G01S17/50 ¦ G02B17/08 ¦ G06F3/042 ¦ H01L31/12 ¦ G06K11/08 | CN01806166.4 | 2005-11-16
1230 | CN1232885C | 正型光敏性环氧树脂组合物和采用该组合物的印制电路板 | 未缴年费 | 范蒂科股份公司 | 2001-11-06 | 2005-12-21 | 本发明提供了一种正型光敏性环氧树脂组合物，该组合物包含(a)一个分子中具有两个或两个以上环氧基团的环氧树脂，(b)具有三嗪环的改性酚醛树脂，(c)潜碱固化剂以及(d)光敏性酸发生剂；本发明还优选提供了一种采用所述组合物作为绝缘层而制成的组合式多层印制电路板。 | 1.一种正型光敏性环氧树脂组合物，该组合物包含(a)一个分子中具有两个或两个以上环氧基团的环氧树脂，(b)具有三嗪环的改性酚醛树脂，(c)咪唑化合物潜碱固化剂以及(d)光敏性酸发生剂，其中(b)是酚化合物、具有三嗪环的化合物和醛的缩合产物，并且酚羟基当量为120-300克/摩尔，软化点为80-150℃，氮含量为4-25重量％，和其中0.2-0.8当量(b)的酚羟基与一个当量(a)的环氧基相结合，以及其中0.01-0.10当量(c)与一个当量(a)的环氧基结合，和相对于每当量(c)计(d)的当量为0.2-1.4当量。 | G03F7/004 ¦ C08G59/62 ¦ G03F7/032 ¦ G03F7/038 ¦ G03F7/039 ¦ H05K1/03 ¦ H05K3/28 ¦ H05K3/46 | CN01818855.9 | 2005-12-21
1231 | CN1221859C | 感光性平版印刷版 | 未缴年费 ¦ 权利转移 | 富士胶片株式会社 | 2001-11-06 | 2005-10-05 | 本发明提供了一种每单位面积的照射能量小，即使在曝光条件下也能付与足够的耐印刷性，具有很高生产率，适于用激光描绘的感光性平版印刷版。特征是支撑体上具有含有以脂肪族环状结构缩醛骨架进行变性聚乙烯醇树脂粘合剂的感光层，该聚乙烯醇树脂粘合剂最好具有酸基、该感光层最好含有具有光或热聚合引发剂和可加成聚合的乙烯性不饱和键的化合物。 | 1、一种感光性平版印刷版，其特征在于：它是一种在支撑体上具有含有以脂肪族环状结构缩醛骨架进行变性聚乙烯醇树酯粘合剂感光层的感光性平版印刷版，这种含有以脂肪族环状结构缩醛骨架进行变性聚乙烯醇树酯粘合剂至少含有以通式(I)表示的构成单位和以通式(II)表示的构成单位 通式(I)中，R1表示有5-8元环的单环脂肪族烃、由4个以下的环构成的缩合多环脂肪族烃、螺脂肪族烃或脂肪族烃环集合的一价烃基， 通式(II)中，R3表示可具有置换基的碳原子数1-30的亚烷基、亚芳香基、亚链烯基、亚炔基，A表示选自以下酸基群-COOH、-SO3H、-OSO3H、-PO3H2、-OPO3H2、-CONHSO2-及-SO2NHSO2-的酸基。 | B41C1/055 ¦ B41C1/10 ¦ B41N1/14 ¦ C08F2/44 ¦ C08F2/50 ¦ C08F261/04 ¦ G03F7/00 ¦ G03F7/033 ¦ G03F7/027 ¦ G03F7/032 | CN01134562.4 | 2005-10-05
1232 | CN1183422C | 用于砂磨的光敏组合物以及使用该组合物的光敏膜 | 未缴年费 | 东京应化工业株式会社 | 2001-11-07 | 2005-01-05 | 一种砂磨用光敏组合物，它含有下列组分：(A)可光致聚合的具有(甲基)丙烯酰基团的聚氨酯(甲基)丙烯酸酯低聚物；(B)一种丙烯酸类共聚物；和(C)光致聚合引发剂；其中组分(B)包括含有苯环和环己基基团中的一种的可共聚单体作为单体单元。 | 1.一种砂磨用光敏组合物，它含有下列组分： (A)可光致聚合的具有甲基丙烯酰基团或丙烯酰基团的聚氨酯甲基丙烯酸酯低聚物或聚氨酯丙烯酸酯低聚物； (B)一种丙烯酸类共聚物；和 (C)光致聚合引发剂； 其中组分(B)包括占组分(B)总量2-70重量％的可共聚单体，所述单体含苯环和环己基基团中的一种基团。 | G03F7/004 ¦ C08K5/00 ¦ C08L33/00 ¦ C08L75/08 ¦ G03F7/027 ¦ G03F7/033 ¦ C08L75/14 | CN01137879.4 | 2005-01-05
1233 | CN1250994C | 光学连接器 | 未缴年费 | 莱纳斯光子学股份有限及两合公司 | 2001-11-08 | 2006-04-12 | 一种光学连接器(V)，用于把从任一光学组件输入的光束(L)光耦合到中继光导纤维(F)中。所述的光学连接器包含输入端耦合体(1)和输出端耦合体(2)，它们都有用于引导光(L)通过的中心导孔(13，22)，至少一个透镜(40)或一个透镜系统安置在该连接器(V)内。带有中心导孔(34)的中间耦合体(3)安置在输入端耦合体(1)与输出端耦合体(2)之间，所述的中间耦合体是可移动可锁定地置于输入端耦合体(1)或输出端耦合体(2)之一的平面上，同时输入端耦合体(1)或输出端耦合体(2)中的另一个以弹性件(25)可旋转运动且可轴向移动的方式安装在中间耦合体(3)中。光学连接器(V)允许输入端耦合体(1)或输出端耦合体(2)独立地进行彼此相对的角位置调节或平行位移。 | 1.一种光学连接器(V)，用于把输入光束(L)光学耦合到继续传输的光导纤维(F)中，它包含输入端耦合体(1)和输出端耦合体(2)，它们都有用于通过光(L)的中心导孔(13，22)，和带有中心导孔(34)的中间耦合体(3)，所述的中间耦合体(3)安置在输入端耦合体(1)与输出端耦合体(2)之间，其特征在于：中间耦合体(3)是可移动且可锁定置于输入端耦合体(1)或输出端耦合体(2)之一的平面上，同时输入端耦合体(1)或输出端耦合体(2)之中的另一个以可旋转运动的方式安装在中间耦合体(3)中。 | G02B6/42 ¦ G02B6/38 ¦ G02B6/32 | CN01820030.3 | 2006-04-12
1234 | CN1159775C | 一种微型显示器件及其制作工艺 | 未缴年费 | 中国科学院长春光学精密机械与物理研究所 | 2001-11-09 | 2004-07-28 | 本发明属于微小发光器件包括：衬底基片、限制层、发光层、隔离沟道、电极、光阑、保护层。在超高亮度发光芯片上光刻、蒸发、退火形成上电极；在上表面溅射、光刻形成发光二极管图形，刻蚀形成上隔离沟道；在下表面光刻、蒸发下电极，刻蚀形成背隔离沟道，腐蚀掩蔽层后退火；在上表面光刻形成光阑，并制作透光保护层；在下表面光刻形成背面保护层。采用了无机主动发光二极管芯片材料制备微显示器件，结构简单、牢固、响应快；采用了无机发光二极管芯片材料制备微显示器件，克服了有机发光器件驱动电流低而限制光输出强度的问题，提高了光输出的强度，从而提供一种自发光、体积小、功耗低并基于高亮度发光芯片上的微显示器及其制备工艺。 | 1、一种微型显示器件及其制作工艺，其特征在于工艺步骤如下： (A)、以无机ALGaInP和GaAlAs作发光层的超高亮度发光二极管芯片材料由衬底基片(1)、下限制层(2)、发光层(4)、上限制层(5)组成，在高亮度发光二极管芯片上，用光刻胶进行掩膜光刻，在发光芯片上表面形成光刻胶图形，带胶蒸发电极金属层后去胶，在保护气氛下退火形成欧姆接触的上电极(6)； (B)、在步骤A完成后形成的器件的上表面溅射一层二氧化硅或氮化硅，然后在二氧化硅或氮化硅上进行二次光刻形成发光二极管条形图形，并使上电极位于条形图形中间； (C)、将步骤B未被光刻胶覆盖的二氧化硅或氮化硅刻蚀掉露出发光芯片中条形图形以外的部分，用等离子干法刻蚀或化学刻蚀的方法将暴露的发光芯片刻蚀到下限制层(2)的上表面，则形成了上隔离沟道(7)； (D)、在衬底基片(1)的表面光刻出背电极图形并带胶蒸发电极金属作为下电极(8)，去胶后，在暴露的部分进行干法刻蚀或湿法刻蚀适当的深度形成背隔离沟道(3)，刻蚀最大深度至上限制层(5)下表面； (E)、去除步骤D中的光刻胶及二氧化硅或氮化硅，在适当的温度下用保护气体保护进行退火； (F)、将光刻胶中掺入一定量的纳米有色绝缘颗粒并在步骤E的上表面涂覆并光刻，使在背隔离沟道(3)、上隔离沟道(7)的正上方形成一定厚度的光刻胶光阑(9)； (G)、在步骤F完成后形成的器件的上表面覆盖环氧树脂并在适当的温度下固化形成透光保护层(10)； (H)、在步骤E完成后形成的器件的下表面留出部分下电极(8)，其余部分用透明环氧树脂覆盖并在适当的温度下固化形成背面保护层(11)。 | G09F9/33 ¦ H01L33/00 ¦ H05B33/10 | CN01133425.8 | 2004-07-28
1235 | CN1173442C | 半导体发光器件的制作方法 | 未缴年费 | 三星电子株式会社 | 2001-11-09 | 2004-10-27 | 提供了一种具有垂直于作用区平面发光的谐振腔结构的半导体发光器件及其制作方法。主体具有上部电极窗和氧化层电流孔。谐振光通过窗口和电流孔发射。为了自对准，利用上部电极通过蚀刻形成柱体，从而窗口的中轴和电流孔的中轴可以自动对准。在蚀刻过程中，柱体中包括的预氧化层侧壁暴露，且通过氧化过程使预氧化层水平氧化到距其侧壁特定距离处。通过氧化过程氧化的预氧化层成为高电阻部分，而在氧化过程中未氧化的预氧化层成为电流和光通过的电流孔。如上所述，由于为了自对准利用电极形成柱体，并且通过氧化暴露的柱体侧壁形成电流孔，则电极窗中轴和电流孔中轴自动对准。由于窗口和电流孔精确对准，垂直腔表面发射激光器的电光特性得以提高。 | 1.一种制造半导体发光器件的方法，该半导体发光器件包括衬底和依次形成于衬底表面的下部反射层，作用层，预氧化层和上部反射层，其特征在于，该方法包括以下步骤： 在上反射层构图具有窗口的上部电极； 在包括窗口的上部电极的一部分上形成光阻材料； 利用上部电极和作为掩膜的光阻材料进行蚀刻过程，直至预氧化层暴露，从而形成柱体； 氧化预氧化层的一部分；并且 在蚀刻过程所致的蚀刻部分中充入缓冲材料并在衬底的底部形成下部电极。 | H01L27/15 ¦ H01S5/183 ¦ H01S5/20 ¦ H01S5/22 ¦ H01S5/227 ¦ H01L33/00 | CN01137895.6 | 2004-10-27
1236 | TW538058B | 感光性抗銲錫組成物 | 未缴年费 | 日本油漆株式会社 | 2001-11-14 | 2003-06-21 | 本發明揭示一種感光性抗銲錫組成物，其特徵為：包含(A)至少含有(甲基)丙烯酸異冰片酯及含羧基乙烯單體作為單體單元之自由基共聚物，於其羧基附加以含環狀醚基之乙烯單體之環狀醚基而得，含自由基聚合性基及羧基之樹脂，(B)無機填料，(C)由多官能壓克力單體(c1)、具環狀醚基之化合物(c2)、及光聚合起始劑(c3)所組成之光硬化性混合物。 | 1.一種感光性抗銲錫組成物,其特徵為:包含 (A)至少含有(甲基)丙烯酸異冰片酯及含羧基乙烯單體作為單體單元之自由基共聚物,於其羧基附加以含環狀醚基之乙烯單體之環狀醚基而得,含自由基聚合性基及羧基之樹脂, (B)無機填料, (C)由多官能壓克力單體(c1)、具環狀醚基之化合物(c2)、及光聚合起始劑(c3)所組成之光硬化性混合物。 | C08F299/00 ¦ G03F7/033 ¦ G03F7/038 ¦ C08F2/44 ¦ C08F8/14 ¦ C08F8/44 ¦ C08F220/18 ¦ C08F290/12 ¦ C08G59/42 ¦ G03F7/004 ¦ G03F7/028 ¦ H05K3/28 | TW090128173 | 2003-06-21
1237 | CN1210624C | 化学放大型正光刻胶组合物 | 未缴年费 | 住友化学株式会社 | 2001-11-16 | 2005-07-13 | 一种化学放大型正光刻胶组合物，适合用于利用ArF、KrF等的激发激光的平板印刷，并能提供良好的剖面形状，它含有具有被2-烷基-2-金刚烷基或1-金刚烷基-1-烷基烷基保护的碱溶性基团的树脂，其本身不溶于或微溶于碱，但通过酸的作用溶于碱；和下式(I)表示的锍盐产酸剂：∴其中Q1、Q2和Q3独立表示氢、羟基、具有1-6个碳原子的烷基、或具有1-6个碳原子的烷氧基；Q4表示可以具有环结构的全氟烷基。 | 1.一种化学放大型正光刻胶组合物，它含有具有至少一个选自下式(IIa)或(IIb)表示的聚合单元的的树脂， 其本身不溶于或微溶于碱，但通过酸的作用溶于碱；和下式(I)表示的锍盐产酸剂： 其中Q1、Q2和Q3独立表示氢、羟基、具有1-6个碳原子的烷基、或具有1-6个碳原子的烷氧基；Q4表示可以具有环结构的全氟烷基。 | C08F20/18 ¦ C08F32/00 ¦ C08K5/45 ¦ C08L101/02 ¦ G03F7/004 ¦ G03F7/039 ¦ H01L21/027 ¦ C07C381/12 | CN01135041.5 | 2005-07-13
1238 | TW512415B | 具有漸縮側壁以改良光線引出之雷射分離模 | 未缴年费 | 昂科公司 | 2001-11-16 | 2002-12-01 | 一種用於從一晶圓分割個別的光電子元件如LED的方法，該方法包括將一具有一寬度的雷射光束照射到一半導體晶圓的一主表面上。該雷射光束具有一影像，含有一每單位寬度第一能量的第一部分和一每單位寬度第二能量的第二部分，該第二能量係小於該第一能量。該雷射光束的影像，切割進該半導體晶圓的第一主表面，以產生個別的元件。 | 1.一種用於從一半導體晶圓分割個別的光電子元件之方法,該方法包括: 將一具有一寬度的雷射光束照射到該半導體晶圓的一第一主表面上,俾以施加一每單位寬度第一能量到該晶圓位於各元件之間的第一部分,及每單位寬度第二能量到該晶圓鄰接該第一部分的第二部分,該第二能量係小於該第一能量; 掃描該雷射光束橫越該第一主表面以製成一槽溝;及 從該晶圓分割出至少一個元件。 | B23K26/073 ¦ B23K26/40 ¦ H01L33/20 ¦ H01L21/78 ¦ H01L33/00 ¦ H01L21/00 | TW090128510 | 2002-12-01
1239 | CN1305633C | 带有用于改善光提取的锥形侧壁的激光分离的管芯 | 未缴年费 | 爱莫科公司 | 2001-11-16 | 2007-03-21 | 本发明提供了一种用于将诸如LED的单独的光电器件从晶圆分开的方法，包括：使具有一宽度的激光束(256)对准半导体晶圆的主面。该激光束具有一图象，其具有第一部分和第二部分，该第一部分具有每单位宽度的第一能量，该第二部分具有每单位宽度的第二能量，第二能量小于第一能量。激光束图象(266)切入半导体晶圆的第一主面以产生单独的器件。 | 1.一种用于将单独的光电器件从半导体晶圆分离出来的方法，包括： 使具有一宽度的激光束对准所述晶圆的第一主面，以将每单位宽度的第一能量施加给位于所述器件之间的所述晶圆的第一部分，将每单位宽度的第二能量施加给邻近所述第一部分的所述晶圆的第二部分，所述第二能量小于所述第一能量，所述激光束的中央部分具有所述第一能量，所述激光束的周围部分具有所述第二能量，所述激光束切割所述晶圆以产生至少一个单独的器件，所述器件具有顶面、底面、以及在其间延伸的锥形侧壁； 使所述激光束扫过所述第一主面，以形成凹槽；以及 将至少一个器件从所述晶圆分离。 | B23K26/38 ¦ H01L21/00 ¦ B23K26/073 ¦ B23K26/40 ¦ H01L21/78 ¦ H01L33/00 ¦ H01L33/20 | CN01819122.3 | 2007-03-21
1240 | TW522218B | 兩個標的物間之間距調節裝置及調節方法 | 未缴年费 | 住友重机械工业株式会社 | 2001-11-22 | 2003-03-01 | 第1載物台與第2載物台係相對配置。第1目的物係被固定在第1載物台。被安裝在第1載物台之第1位移感知器係測定從第1位移感知器到配置在其正面上的平面之距離。第2目的物係被固定在第2載物台。被安裝在第2載物台之第2位移感知器係測定從第2位移感知器到配置在其正面上的平面之距離。移動機構係使第1載物台與第2載物台之一方對於另一方移動。 | 1.一種間距調節裝置,其特徵為: 具有:用來劃定第1基準面之第1載物台;與 用來劃定第2基準面,而使該第2基準面與前述第1基準面平行般地相對於第1載物台之第2載物台;與 使具有主表面的第1目的物固定於前述第1載物台的第1固定裝置,該主表面是朝向前述第2載物台側,而與前述第1基準面平行;與 被安裝在前述第1載物台上之第1移位感知器,該第1移位感知器是用來測定從該感知器到與配置在其正面的前述第2基準面平行之平面的距離;與 使具有主表面的第2目的物固定於前述第2載物台的第2固定裝置:該主表面是朝向前述第1載物台側,而與前述第2基準面平行;與 被安裝在前述第2載物台上之第2移位感知器,該第2移位感知器是用來測定從該感知器到與配置在其正面的第1基準面平行之平面的距離;與 被安裝在前述第1載物台,且具有與前述第1基準面平行的感知基準面之渦形電流感知器;與 被安裝在前述第2載物台,且具有與前述第2基準面平行的標板基準面之渦形電流感知器用標板;與 使前述第1載物台與第2載物台的一方對於另一方,在與前述第1基準面平行及垂直方向移動之移動機構;與 控制裝置,該控制裝置係驅動前述移動機構,使前述標板位於前述第1移位感知器的正面,而測定從前述第1移位感知器到該標板的標板基準面的距離,又驅動前述移動機構,使前述第2目的位的主表面位於前述第1移位感知器的正面,而測定前述第1移位感知器到該第2目的物的主表面的距離,又驅動前述移動機構使前述渦形電流感知器位於前述第2移位感知器的正面,測定該第2移位感知器到該渦形電流感知器的感知基準面之距離,又驅動前述移動機構,使前述第1目的物的主表面位於前述第2移位感知器的正面,測定從該第2移位感知器到前述第1目的物的主表面之距離,又驅動前述移動機構,使前述標板位於前述渦形電流感知器的正面,測定前述感知基準面與標板基準面的間隔。 | G01B21/00 ¦ G01B7/14 ¦ G03F7/20 ¦ H01L21/027 | TW090128932 | 2003-03-01
1241 | CN1228689C | 负性光敏平版印刷版 | 未缴年费 ¦ 权利转移 | 富士胶片株式会社 | 2001-11-22 | 2005-11-23 | 一种负性光敏平版印刷版包括载体和光敏层，其中光敏层含有：i)带有可自由基聚合基团和酸基团的改性聚(乙烯醇)树脂粘合剂；以及ii)光聚合引发剂和热聚合引发剂中的至少一种。 | 1、一种负性光敏平版印刷版，包括： 载体；以及 光敏层， 其中，所述光敏层含有带有可自由基聚合基团和酸基团的改性聚乙烯醇树脂粘合剂；以及光聚合引发剂和热聚合引发剂中的至少一种，其特征在于所述改性聚乙烯醇树脂粘合剂包括： 10-70％摩尔的，由通式(I)和(II)表示的，具有可自由基聚合基团的重复单元中的至少一种；以及 10-50％摩尔的，由通式(IV)表示的，具有酸性基团的重复单元中的至少一种： 其中A和B各自独立地代表可加成聚合的不饱合键基团，选自丙烯酰基团、甲基丙烯酰基团、丙烯酰胺基团、甲基丙烯酰胺基团、丙烯腈基团、甲基丙烯腈基团、烯丙基、苯乙烯结构、乙烯醚结构以及乙炔结构；R1、R2和R3分别独立地代表具有(m+1)、(n+1)和(p+1)化合价的1-30个碳原子的带有除氢之外的非金属元素的一价原子，或非金属元素原子的一价基团取代基的脂肪烃或芳香烃；并且m、n和p各自独立地代表1-5的整数。 | B41C1/10 ¦ C08F2/48 ¦ C08F290/12 ¦ C08F299/00 ¦ G03F7/00 ¦ G03F7/033 ¦ G03F7/038 ¦ G03F7/032 | CN01133836.9 | 2005-11-23
1242 | CN1271472C | 形成光阻图案的方法 | 未缴年费 | 旺宏电子股份有限公司 | 2001-11-22 | 2006-08-23 | 一种形成光阻图案的方法，此方法是在基底上形成光阻层，再以光罩对光阻层进行第一曝光工艺。接着，进行第一显影工艺以使光阻层形成图案化光阻层。然后，直接对第一图案化光阻层进行第二曝光工艺，以使部分第一图案化光阻层曝光分解，以形成曝光分解层。其后，进行第二显影工艺，以去除曝光分解层而形成第二图案化正光阻层，其中第二图案化光阻层的图案尺寸小于第一图案化光阻层的图案尺寸。 | 1.一种形成光阻图案的方法，其特征是，该方法包括下列步骤： 提供一基底； 在该基底上形成一光阻层； 使用一光罩来进行一第一曝光工艺，以使该光阻层形成一第一曝光区与一第一未曝光区； 直接对该光阻层进行一第二曝光工艺，以使该第一未曝光区内形成一第二曝光区；以及 进行一显影工艺，以形成图案化的该光阻层。 | G03F7/20 ¦ G03F7/16 ¦ G03F7/26 | CN01140031.5 | 2006-08-23
1243 | CN100383665C | 鎓盐和其作为潜酸的用途 | 未缴年费 | 西巴特殊化学品控股有限公司 | 2001-11-26 | 2008-04-23 | 化学放大光刻胶组合物，包括：(a)在酸的作用下固化的化合物或其溶解度在酸的作用下增加的化合物；和(b)作为光敏酸给体的式Ia，Ib，Ic，IIa或IIc的至少一种化合物：其中R1是例如C1-C5烷基，C3-C30环烷基，C1-C5卤代烷基，C2-C12链烯基，C4-C8环烯基，C6-C12双环烯基，苯基，萘基，蒽基，菲基，或是杂芳基；所有这些是未取代的或是取代的；任选一些取代基与在苯基、萘基、蒽基、菲基或杂芳基环上的其它取代基，或与苯基、萘基、蒽基、菲基或杂芳基环上的碳原子之一形成5或6元环；R1’是例如C1-C12亚烷基，C3-C30亚环烷基，亚苯基，亚萘基，二亚苯基，或氧联二亚苯基，其中这些基团是未取代或取代的；A和B例如是直接键；Ar1和Ar2彼此独立是苯基，萘基，蒽基，菲基或杂芳基，所有这些是未取代或取代的；Ar3，Ar4和Ar5例如具有以上对于Ar1和Ar2给出的含义之一；Y是例如C3-C30亚环烷基，亚苯基，亚萘基，二亚苯基或氧联二亚苯基，所有这些是未取代或取代的。 | 1.化学放大光刻胶组合物，其包括： (a)在酸的作用下固化的化合物或其溶解度在酸的作用下增加的化合物；和 (b)作为光敏酸给体的式Ia，Ib，Ic，IIa，IIb或IIc的至少一种化合物： Ar1—I+—Ar2 Ar1—I+—X—I+—Ar2 Ar1—I+—Ar2 Ar1—I+—Ar2 其中： R1是插入一个或多个-O-或-(CO)-的C2-C12烷基，或是C3-C30环烷基，或是插入一个或多个-O-，-S-，-NR6-，-(CO)-，-O(CO)-或-NR6(CO)-的C3-C30环烷基，或是C2-C12链烯基，或是C4-C8环烯基，或是C6-C12双环烯基， 所有这些是未取代的或被一个或多个C1-C5烷基，C1-C5卤代烷基，任选插入一个或多个-O-，-S-，-NR6-，-(CO)-，-O(CO)-或-NR6(CO)-的C3-C30环烷基取代，或被卤素，-NO2，-CN，-Ar6，-(CO)R2，-(CO)OR3，-(CO)NR4R5，-O(CO)R2，-O(CO)OR3，-O(CO)NR4R5，-NR6(CO)R2，-NR6(CO)OR3，-OR3，-NR4R5，-SR6，-SOR2，-SO2R2和/或-OSO2R2取代； 或R1是苄基； 或R1是苯基，或是萘基，或是蒽基或是菲基，或是杂芳基，所有这些是未取代的或被一个或多个C1-C5烷基，插入一个或多个-O-的C2-C12烷基取代，或被C1-C5卤代烷基，C3-C30环烷基，卤素，-NO2，-CN，-Ar6，-(CO)R2，-(CO)OR3，-(CO)NR4R5，-O(CO)R2，-O(CO)OR3，-O(CO)NR4R5，-NR6(CO)R2，-NR6(CO)OR3，-OR3，-NR4R5，-SR6，-SOR2，-SO2R2和/或-OSO2R2取代，任选地，取代基-(CO)R2，-(CO)OR3，-(CO)NR4R5，-O(CO)R2，-O(CO)OR3，-O(CO)NR4R5，-NR6(CO)R2，-NR6(CO)OR3，-OR3，-NR4R5，-SR6，-SOR2，-SO2R2和/或-OSO2R2通过基团R2、R3、R4、R5和/或R6与在苯基、萘基、蒽基、菲基或杂芳基环上的其它取代基，或与苯基、萘基、蒽基、菲基或杂芳基环上的碳原子之一形成5或6元环； 其中所有基团R1任选另外被具有在酸的作用下裂解的-O-C-键或-O-Si-键的基团取代； R1’是C1-C12亚烷基，或是插入一个或多个C3-C30亚环烷基，-O-，-S-，-NR6-，-C(O)-，-O(CO)-，-S(CO)-，-NR6(CO)-，-SO-，-SO2-，或-OSO2-的C2-C12亚烷基，任选地，该基团C1-C12亚烷基和C2-C12亚烷基被一个或多个C1-C5卤代烷基，C3-C30环烷基，卤素，-NO2，-CN，-Ar6，-(CO)R2，-(CO)OR3，-(CO)NR4R5，-O(CO)R2，-O(CO)OR3，-O(CO)NR4R5，-NR6(CO)R2，-NR6(CO)OR3，-OR3，-NR4R5，-SR6，-SOR2，-SO2R2和/或-OSO2R2取代； 或R1’是C3-C30亚环烷基，任选插入一个或多个-O-，-S-，-NR6-，-(CO)-，-O(CO)-，或-NR6(CO)-，并且是未取代的或被一个或多个C1-C5烷基，C1-C5卤代烷基，C3-C30环烷基，卤素，-NO2，-CN，-Ar6，-(CO)R2，-(CO)OR3，-(CO)NR4R5，-O(CO)R2，-O(CO)OR3，-O(CO)NR4R5，-NR6(CO)R2，-NR6(CO)OR3，-OR3，-NR4R5，-SR6，-SOR2，-SO2R2和/或-OSO2R2取代；或R1’是亚苯基，亚萘基，，二亚苯基，氧联二亚苯基或 其中这些基团是未取代的或被一个或多个C1-C5烷基，C1-C5卤代烷基，C3-C30环烷基，卤素，-NO2，-CN，-Ar6，-(CO)R2，-(CO)OR3，-(CO)NR4R5，-O(CO)R2，-O(CO)OR3，-O(CO)NR4R5，-NR6(CO)R2，-NR6(CO)OR3，-OR3，-NR4R5，-SR6，-SOR2，-SO2R2和/或-OSO2R2取代； 或R1’是或 A是直接键，-O-，-S-，-NR6-，-O(CO)-，-S(CO)-，-NR6(CO)-，-SO-，-SO2-或-OSO2-； B是直接键，C1-C12亚烷基或插入一个或多个-O-，-S-，-NR6-，-O(CO)-，-S(CO)-，-NR6(CO)-，-SO-，-SO2-或-OSO2-的C2-C12亚烷基，和任选地，该基团C1-C12亚烷基和C2-C12亚烷基被一个或多个C1-C5烷基，C1-C5卤代烷基，C3-C30环烷基，卤素，-NO2，-CN，-Ar6，-(CO)R2，-(CO)OR3，-(CO)NR4R5，-O(CO)R2，-O(CO)OR3，-O(CO)NR4R5，-NR6(CO)R2，-NR6(CO)OR3，-OR3，-NR4R5，-SR6，-SOR2，-SO2R2和/或-OSO2R2取代； R2是苯基，或是C3-C30环烷基，或是C1-C5烷基，或是插入一个或多个-O-的C2-C5烷基，或是插入一个或多个-O-，-S-，-NR6-，-O(CO)-，或-NR6(CO)-的C3-C30环烷基； 所有这些是未取代的或被苯基，OH，C1-C5烷基，C1-C5卤代烷基，C3-C30环烷基，卤素，-NO2，-CN，C1-C4烷氧基，苯氧基，苯氧基羰基，苯基硫基，苯基硫代羰基，-NR4R5，C1-C4烷基硫基，C2-C4烷氧基羰基，C2-C4卤代烷酰基，卤代苯甲酰基，C1-C4烷基磺酰基，苯基磺酰基，(4-甲基苯基)磺酰基，C1-C4烷基磺酰基氧基，苯基磺酰基氧基，(4-甲基苯基)磺酰基氧基和/或被C1-C4烷酰基取代； 或R2是氢； R3是苯基，或是C3-C30环烷基，或是C1-C5烷基，或是插入一个或多个-O-的C2-C5烷基，或是插入一个或多个-O-，-S-，-NR6-，-O(CO)-，或-NR6(CO)-的C3-C30环烷基，或是C2-C18烷酰基，或是苯甲酰基，或是C1-C18烷基磺酰基， 所有这些是未取代的或被苯基，OH，C1-C5烷基，C1-C5卤代烷基，C3-C30环烷基，卤素，-NO2，-CN，C1-C4烷氧基，苯氧基，苯氧基羰基，苯基硫基，苯基硫代羰基，-NR4R5，C1-C4烷基硫基，C2-C4烷氧基羰基，C2-C4卤代烷酰基，卤代苯甲酰基，C1-C4烷基磺酰基，苯基磺酰基，(4-甲基苯基)磺酰基，C1-C4烷基磺酰基氧基，苯基磺酰基氧基，(4-甲基苯基)磺酰基氧基和/或被C1-C4烷酰基取代； 或R3是氢，苯基磺酰基，(4-甲基苯基)磺酰基，萘基磺酰基，蒽基磺酰基或菲基磺酰基； R4、R5和R6彼此独立是苯基，或是C3-C30环烷基，或是C1-C5烷基，或是插入一个或多个-O-的C2-C5烷基，或是插入一个或多个-O-，-S-，-NR6-，-O(CO)-，或-NR6(CO)-的C3-C30环烷基，或是C2-C18烷酰基，或是苯甲酰基，或是C1-C18烷基磺酰基， 所有这些是未取代的或被苯基，OH，C1-C5烷基，C1-C5卤代烷基，C3-C30环烷基，卤素，-NO2，-CN，C1-C4烷氧基，苯氧基，苯氧基羰基，苯基硫基，苯基硫代羰基，C1-C4烷基硫基，C2-C4烷氧基羰基，C2-C4卤代烷酰基，卤代苯甲酰基，C1-C4烷基磺酰基，苯基磺酰基，(4-甲基苯基)磺酰基，C1-C4烷基磺酰基氧基，苯基磺酰基氧基，(4-甲基苯基)磺酰基氧基和/或C1-C4烷酰基取代； 或R4、R5和R6彼此独立是氢，苯基磺酰基，(4-甲基-苯基)磺酰基，萘基磺酰基，蒽基磺酰基或菲基磺酰基； 或R4和R5与它们所连接的氮原子一起形成5-，6-或7-元环，它任选插入-O-或-NR6-； Ar1和Ar2彼此独立是苯基，或是萘基，或是蒽基，或是菲基，或是杂芳基， 所有这些是未取代的或被一个或多个C1-C12烷基，C1-C5卤代烷基，C3-C30环烷基，插入一个或多个-O-，-S-，-NR6-，-O(CO)-，或-NR6(CO)-的C3-C30环烷基取代，或被卤素，-NO2，-CN，-Ar6，-(CO)R2，-(CO)OR3，-(CO)NR4R5，-O(CO)R2，-O(CO)OR3，-O(CO)NR4R5，-NR6(CO)R2，-NR6(CO)OR3，-OR3，-NR4R5，-SR6，-SOR2，-SO2R2和/或-OSO2R2取代，任选地，取代基-(CO)R2，-(CO)OR3，-(CO)NR4R5，-O(CO)R2，-O(CO)OR3，-O(CO)NR4R5，-NR6(CO)R2，-NR6(CO)OR3，-OR3，-NR4R5，-SR6，-SOR2，-SO2R2和/或-OSO2R2通过基团R2、R3、R4、R5和/或R6与在苯基、萘基、蒽基、菲基或杂芳基环上的其它取代基，或与苯基、萘基、蒽基、菲基或杂芳基环上的碳原子之一形成5或6元环； 或，Ar1和Ar2与C1-C2亚烷基，-O-，-S-，-NR6-或-(CO)-一起形成稠环； 其中全部基团Ar1和Ar2任选另外被具有在酸的作用下裂解的-O-C-键或-O-Si-键的基团取代； Ar3，Ar4和Ar5具有对于Ar1和Ar2给出的含义之一， 或Ar3，Ar4和Ar5彼此独立是C1-C12烷基，或是插入一个或多个-O-的C2-C12烷基，或是C1-C5卤代烷基，或是任选插入一个或多个-O-，-S-，-NR6-，-O(CO)-，或-NR6(CO)-的C3-C30环烷基； 所有这些是未取代的或被一个或多个C1-C12烷基，C1-C5卤代烷基，C3-C30环烷基，卤素，-NO2，-CN，-Ar6，-(CO)R2，-(CO)OR3，-(CO)NR4R5，-O(CO)R2，-O(CO)OR3，-O(CO)NR4R5，-NR6(CO)R2，-NR6(CO)OR3，-OR3，-NR4R5，-SR6，-SOR2，-SO2R2和/或-OSO2R2取代； 或，Ar3和Ar4与C1-C2亚烷基，-O-，-S-，-NR6-，-(CO)-一起形成稠环； 或，Ar3和Ar4与C1-C2亚烷基，-O-，-S-，-NR6-，-(CO)-一起形成5-，6-或7-元环； 其中全部基团Ar3，Ar4和Ar5任选另外被具有在酸的作用下裂解的-O-C-键或-O-Si-键的基团取代； Ar6是苯基，或是萘基，或是蒽基，或是菲基或是杂芳基， 所有这些是未取代的或被一个或多个C1-C5烷基，插入一个或多个-O-的C2-C12烷基取代，或被C1-C5卤代烷基，C3-C30环烷基，卤素，-NO2，-CN，苯基，-(CO)R2，-(CO)OR3，-(CO)NR4R5，-O(CO)R2，-O(CO)OR3，-O(CO)NR4R5，-NR6(CO)R2，-NR6(CO)OR3，-OR3，-NR4R5，-SR6，-SOR2，-SO2R2和/或-OSO2R2取代，任选地，取代基-(CO)R2，-(CO)OR3，-(CO)NR4R5，-O(CO)R2，-O(CO)OR3，-O(CO)NR4R5，-NR6(CO)R2，-NR6(CO)OR3，-OR3，-NR4R5，-SR6，-SOR2，-SO2R2和/或-OSO2R2通过基团R2、R3、R4、R5和/或R6与在苯基、萘基、蒽基、菲基或杂芳基环上的其它取代基，或与苯基、萘基、蒽基、菲基或杂芳基环上的碳原子之一形成5或6元环； X 是亚苯基，或是亚萘基，或是，或是二亚苯基，或是氧联二亚苯基，或是 所有这些是未取代的或被一个或多个C1-C5烷基，C1-C5卤代烷基，C3-C30环烷基，卤素，-NO2，-CN，-Ar6，-(CO)R2，-(CO)OR3，-(CO)NR4R5，-O(CO)R2，-O(CO)OR3，-O(CO)NR4R5，-NR6(CO)R2，-NR6(CO)OR3，-OR3，-NR4R5，-SR6，-SOR2，-SO2R2和/或-OSO2R2取代； 或X是；和 Y具有对于X给出的含义之一， 或是C1-C12亚烷基，或插入一个或多个C3-C30亚环烷基，-O-，-S-，-NR6-，-(CO)-，-O(CO)-，-S(CO)-，-NR6(CO)-，-SO-，-SO2-或-OSO2-的C2-C12亚烷基，其中该C1-C12亚烷基和C2-C12亚烷基是未取代的或被一个或多个C1-C5卤代烷基，C3-C30环烷基，卤素，-NO2，-CN，-Ar6，-(CO)R2，-(CO)OR3，-(CO)NR4R5，-O(CO)R2，-O(CO)OR3，-O(CO)NR4R5，-NR6(CO)R2，-NR6(CO)OR3，-OR3，-NR4R5，-SR6，-SOR2，-SO2R2和/或-OSO2R2取代； 或Y是C3-C30亚环烷基，任选插入一个或多个-O-，-S-，-NR6-，-(CO)-，-O(CO)-，或-NR6(CO)-，并且是未取代的或被一个或多个C1-C5烷基，C1-C5卤代烷基，C3-C30环烷基，卤素，-NO2，-CN，-Ar6，-(CO)R2，-(CO)OR3，-(CO)NR4R5，-O(CO)R2，-O(CO)OR3，-O(CO)NR4R5，-NR6(CO)R2，-NR6(CO)OR3，-OR3，-NR4R5，-SR6，-SOR2，-SO2R2和/或-OSO2R2取代。 | G03F7/004 ¦ C08G59/68 ¦ C08G65/10 ¦ C07C25/18 ¦ C07C305/24 ¦ C07C305/06 ¦ C07C381/12 ¦ C07D309/06 ¦ C07D317/54 ¦ C07D333/16 ¦ C07H9/04 ¦ C07B61/00 ¦ C07C25/00 ¦ C07C305/04 ¦ C07C305/12 ¦ C07C305/18 ¦ C07C305/20 ¦ C07C305/22 ¦ G02B5/20 ¦ G03F7/039 ¦ H01L21/027 | CN01820057.5 | 2008-04-23
1244 | TW553958B | 經著色之光敏性組成物 | 未缴年费 | 住友化学株式会社 | 2001-11-26 | 2003-09-21 | 本發明係關於一種供用於製造濾色器的經著色之光敏性組成物，其包含著色劑(A)、黏合劑聚合物(B)、光可聚合化合物(C)、光聚合引發劑(D)及鏈轉移劑(E)；並且係關於該經著色之光敏性組成物之用途，縱使該經著色之光敏性組成物含有高濃度之著色劑，也可形成具矩形或前面漸尖形橫切面之色像素或黑色矩陣。 | 1.一種經著色之光敏性組成物,其包含著色劑(A)、黏合劑聚合物(B)、光可聚合化合物(C)、光聚合引發劑(D)及鏈轉移劑(E)。 | C08F2/50 ¦ C08F2/44 ¦ C08F291/00 ¦ G02B5/20 ¦ G02F1/1335 ¦ G03F7/004 ¦ G03F7/00 ¦ G03F7/027 ¦ G03F7/028 ¦ G03F7/033 | TW090129211 | 2003-09-21
1245 | CN1200320C | 用激光结晶化法加工衬底上半导体薄膜区域的方法和掩模投影系统 | 未缴年费 | 纽约市哥伦比亚大学理事会 | 2001-11-27 | 2005-05-04 | 提供了一种在样品上加工硅薄膜的方法和系统。尤其是，控制照射束发生器以预定脉冲重复频率发射照射束脉冲。然后将这些照射束脉冲分成第一组光束脉冲和第二组光束脉冲。第一组光束脉冲照透过过掩模，产生出许多细光束。第二组光束脉冲和细光束照射至少一个硅薄膜区域。当第二组光束脉冲和细光束同时照射硅薄膜的这个区域时，细光束和第二组光束脉冲的组合使其具有足以熔化硅薄膜该区域整个厚度的复合强度。 | 1.一种加工样品上硅薄膜的方法，包括以下步骤： (a)控制一个照射束发生器以预定重复频率发射照射束脉冲； (b)将照射束脉冲分为第一组分光束脉冲和第二组分光束脉冲； (c)使第一组分光束脉冲照射并至少部分穿过掩模，产生多个细光束； (d)提供第二组分光束脉冲和这些细光束入射并照射硅薄膜的至少一个区域，其中，当第二组分光束脉冲和这些细光束同时照射硅薄膜的至少一个区域时，第二组分光束脉冲和这些细光束提供的复合强度足以熔化硅薄膜至少一个被照射区域的整个厚度。 | G03F7/20 ¦ B23K26/067 ¦ B23K26/06 ¦ G03B27/42 ¦ H01L21/20 ¦ H01L21/268 ¦ H01L21/768 ¦ H01S3/00 | CN01819257.2 | 2005-05-04
1246 | CN1170381C | 高速、高灵敏度的谐振腔增强型光电探测器的实现方法 | 未缴年费 | 北京邮电大学 | 2001-11-27 | 2004-10-06 | 本发明涉及一种高速、高灵敏度的谐振腔增强型(RCE)光电探测器的制备方法。本发明其特征在于：它通过离子注入造成器件部分电极绝缘，使得导电区域呈现梳状或网孔状的微结构，降低了探测器的固有电容。本发明涉及的方法解除了RCE光电探测器的光耦合效率与响应速率之间互相制约的矛盾，势将对今后光波与光电子器件的发展产生重要而深远的影响。 | 1、一种高速、高灵敏度的谐振腔增强型光电探测器的实现方法，在半导体衬底上，外延生长顶镜、电极层、本征隔离层、本征吸收层，其特征在于：采用离子注入使得探测器的两个不同平面上的上电极层绝缘，从而降低探测器的固有电容。 | G01J1/02 ¦ H01L31/00 ¦ H04B10/12 ¦ H04B10/02 | CN01139734.9 | 2004-10-06
1247 | CN1215575C | 以散射光媒介作光变换的发光二极管 | 未缴年费 | 华信光电科技股份有限公司 | 2001-11-28 | 2005-08-17 | 本发明公开一种发光二极管(LED)或其他光发射装置，例如镭射二极管(laser diode，LD)，包括发光构件及散射光媒介，例如介质磷光粉(DPP)，此散射光媒介吸收一部分由发光构件所放射的光并放射出波长不同于吸收光的光。散射光媒介由晶质磷光颗粒及能隙大于3eV的近似球型介质颗粒混合物所制成(其不吸收蓝光)。散射光媒介，例如DPP也可以包含磷光颗粒及以气泡(或孔隙)替代介质颗粒。根据本发明优选实施例所示范的LED结构包括：封胶于环氧树脂的晶质半导体晶粒；连接至半导体晶片的接线；连接至接线的金属引线架；及覆盖散射光媒介，例如介质磷光粉的环氧树脂封胶。此DPP由近似球型的介质颗粒及晶质磷光颗粒混合物嵌埋于环氧树脂所制成。 | 1.一种发光二极管，包括： 包含透明封胶以放射光的发光构件；以及 加入至所述透明封胶的散射光媒介， 其中所述散射光媒介是磷光颗粒及孔隙的混合物。 | C09K11/70 ¦ H01L33/32 ¦ H01L33/50 ¦ H01L33/54 ¦ H01L33/56 ¦ H01L33/62 ¦ H01S5/00 ¦ H01L33/00 | CN01142442.7 | 2005-08-17
1248 | TW508985B | 使用乾膜光阻之印刷電路板之製造方法 | 未缴年费 | 可隆工业株式会社 | 2001-11-28 | 2002-11-01 | 本發明的課題，係對通常以覆銅層為印刷電路板，用乾膜光阻(dry film photoresist)形成電路時，提供一種印刷電路板的製造程序，係由製程變更，使光阻(resist)解像度和細線粘著力提昇，以具現電路圖案(pattern)的微細化，其解決的手段，係對印刷電路板的製造方法，在光阻(resist)的曝光階段和除去未曝光部位的顯像階段之間，進行熱處理製程。 | 1.一種用乾膜光阻(dry film photoresist)的印刷電路板的製造方法,其特徵係,在光阻(resist)的曝光階段和除去未曝光部位的顯像階段之間,進行熱處理製程。 | H05K3/06 ¦ G03F7/004 ¦ G03F7/38 ¦ H01L23/50 ¦ H05K3/00 | TW090129384 | 2002-11-01
1249 | TW517388B | 固態成像裝置 | 未缴年费 ¦ 权利转移 | NEC电子股份有限公司 | 2001-11-28 | 2003-01-11 | 一種諸如CMOS影像感測器之類的固態成像裝置，係包含同時為改良靈敏度並減少各相鄰畫素上電荷的交錯失真現象而設計的光電二極體部分，其雜質濃度低於基板p+-層之雜質濃度的P-型層係形成於該基板 p+-層亦即具有高雜質濃度的P-型矽半導體基板上，一 n-型光電轉換區域係設於該P-型層上邊的位置上，藉由這種結構，能夠在該p+-層內可靠地捕獲該P-型層內所產生的光電子中沿著基板方向擴散的電子並藉由復合而殲滅掉。 | 1.一種固態成像裝置,包含: 基板層,由具有第一導電型式之半導體組成的; 半導體層,具有第一導電型式而配置於該基板層上;以及 光電轉換區域,具有與第一導電型式相反之第二導電型式而配置於該基板層上;其中該基板層的雜質濃度是高於該半導體層的雜質濃度。 | H01L27/146 ¦ H01L27/148 ¦ H01L29/74 ¦ H01L29/76 ¦ H01L29/768 ¦ H01L29/80 ¦ H01L29/94 ¦ H01L31/02 ¦ H01L31/0232 ¦ H01L31/0288 ¦ H01L31/036 ¦ H01L31/062 ¦ H01L31/10 ¦ H01L31/112 ¦ H01L31/0352 | TW090129400 | 2003-01-11
1250 | CN1222092C | 半导体发光器件 | 未缴年费 | 三菱化学株式会社 | 2001-11-29 | 2005-10-05 | 公开了一种半导体发光器件，至少具有一个端面发光型的半导体发光元件、第一散热片、第二散热片，其特征在于：该半导体发光元件的第一导电型侧电极的至少一部分连接于第一散热片上，并且，该半导体发光元件的第二导电型侧电极的至少一部分连接于第二散热片上，另外，在预计仅包括半导体发光元件的不形成共振器的两个侧面中一个侧面的空间中连接第一散热片和第二散热片。本发明的半导体发光器件对半导体发光元件提供优良的散热功能，即使在构成半导体发光器件的构件或元件中存在尺寸误差，也可容易且再现性很好的进行组装，并且与光纤等的光学连接也变容易。 | 1.一种半导体发光器件，至少具有一个端面发光型的半导体发光元件、第一散热片、第二散热片，其特征在于：该半导体发光元件的第一导电型侧电极的至少一部分连接于第一散热片上，并且，该半导体发光元件的第二导电型侧电极的至少一部分连接于第二散热片上，另外，在预定仅包括半导体发光元件的不形成共振器的两个侧面中一个侧面的空间中连接第一散热片和第二散热片。 | H01L33/00 ¦ H01L33/64 ¦ H01S5/02 ¦ H01S5/024 ¦ H01S5/042 ¦ H01S5/00 | CN01145606.X | 2005-10-05
1251 | CN100394553C | 用于增加可用平面表面积的半导体晶片处理方法 | 未缴年费 ¦ 权利转移 | 澳洲国立大学 | 2001-11-29 | 2008-06-11 | 本发明提供了一种用于增加具有大致平坦表面而且其厚度方向与所述大致平坦表面成直角的半导体晶片的可用表面积的方法。该方法包括步骤：选择带厚度，以将晶片分割为多个带；选择一种用于与大致平坦表面成某个角度，将晶片切割为带的技术，其中带厚度与通过进行切割所切掉的晶片的宽度之和小于晶片的厚度；利用选择的技术，将晶片切割为带；以及将所述带互相分离。 | 1.一种用于增加具有大致平坦表面而且其厚度方向与所述大致平坦表面成直角的半导体晶片的可用表面积的工艺，所述工艺包括步骤： (a)选择带厚度和沟槽宽度，用于将晶片分割为多个邻接的带； (b)选择一种在晶片上形成多个沟槽和多个邻接的带的技术，每一沟槽具有所述沟槽宽度，每一带具有所述带厚度，其中每一沟槽当被形成时与大致平坦表面成一个角度从所述大致平坦表面延伸，使得晶片的厚度大于所述带厚度和所述沟槽宽度的和； (c)利用选择的技术，将晶片的至少一部分形成为所述为邻接的带。 | H01L21/301 ¦ B23K101/40 ¦ B23K ¦ H01L21/306 ¦ H01L ¦ H01L21/00 ¦ H01L21/46 ¦ H01L21/4763 ¦ H01L21/50 ¦ H01L21/78 ¦ H01L31/0236 ¦ H01L31/05 ¦ H01L31/052 ¦ H01L31/054 ¦ H01L31/068 ¦ H01L31/18 | CN01821447.9 | 2008-06-11
1252 | CN1214087C | 新的红色荧光物质和含有其的有机场致发光器件 | 未缴年费 | 株式会社耐斯显示器 | 2001-11-29 | 2005-08-10 | 本发明的式(I)的新的红色荧光物质具有改善的热稳定性，而且含有式(I)的荧光物质的有机场致发光器件能够提供从橙到深红范围的颜色。 | 1.式(I)的红色荧光化合物： 其中， X是CR1R2、NR′、氧或硫； Y是NH、氧或硫； R′、R1、R2、R3、R4、R5、R6和R7彼此独立地为氢、C1-4烷基、C1-4烷氧基、苯基、苄基或被C1-4烷基或C1-4烷氧基取代的苯基，或者，R5和R6非必要地稠合形成杂环化合物。 | H01L51/50 ¦ C07D405/06 ¦ C07D498/04 ¦ C07D498/06 ¦ C09B23/14 ¦ C09K11/06 ¦ H01L51/30 | CN01819758.2 | 2005-08-10
1253 | CN1266774C | 电子组件及其制造方法 | 未缴年费 ¦ 权利转移 | 英飞凌科技股份有限公司 | 2001-11-30 | 2006-07-26 | 一种电子组件及其制造方法，其具有一衬底材料以及涂覆于所述衬底材料上的多个半导体层，其中，在所述的多个半导体层间，所述的电子组件更包含一或多个半导体结，且所述电子组件中的所述一或多个半导体结皆由所述半导体层形成，所述的半导体层包含一惰性基质材料，其中一无机半导体材料以微粒方式埋在所述的惰性基质材料内。该电子组件成本低廉，制造简单。 | 1.一种电子组件，其具有一衬底材料以及涂覆于所述衬底材料上的多个半导体层，其中，在所述的多个半导体层间，所述的电子组件更包含一或多个半导体结，且所述电子组件中的所述一或多个半导体结皆由所述半导体层形成，所述的半导体层包含一惰性基质材料，其中一无机半导体材料以微粒方式埋在所述的惰性基质材料内，且所述一或多个半导体结是指经不同导电类型掺杂的半导体层之间的结与具有相同导电类型但掺杂浓度不同的半导体层之间的结。 | H01L29/04 ¦ H01L21/20 ¦ H01L21/331 ¦ H01L29/12 ¦ H01L29/15 ¦ H01L29/73 ¦ H01L29/732 ¦ H01L29/786 ¦ H01L29/861 ¦ H01L33/00 ¦ H01L33/30 ¦ H01L33/40 ¦ H01L33/44 ¦ H01L51/00 ¦ H01L51/30 ¦ H01L51/40 | CN01819891.0 | 2006-07-26
1254 | TW556043B | 成像裝置、元件製造方法、及由該方法所製造之元件 | 未缴年费 | ASML荷兰有限公司 | 2001-12-03 | 2003-10-01 | 一種成像裝置包括：-一輻射系統，用以提供一輻射投影光束；-一支持結構，用以支持製模裝置，該製模裝置用於使投影光束根據一所需圖樣成型；-一基材檯面，用以固定一基材；-一投影系統，用於將該已成型光束投影到該基材的靶標部分上，其中該裝置尚包括：-分光裝置，設置在該製模裝置和該基材檯面之間，用於將該已成型光束的一部分轉向到一側；-影像偵測裝置，用於分析已成型光束的該部分。 | 1.一種成像裝置,包括: -一輻射系統,用以提供一輻射投影光束; -一支持結構,用以支持製模裝置,該製模裝置用於使投影光束根據一所需圖樣成型; -一基材檯面,用以固定一基材; -一投影系統,用於將該已成型光束投影到該基材的靶標部分上, 其中該裝置尚包括: -分光裝置,設置在該製模裝置和該基材檯面之間,用於將該已成型光束的一部分轉向到一側; -影像偵測裝置,用於分析已成型光束的該部分。 | G03F1/20 ¦ G03F7/20 ¦ H01L21/027 ¦ G03F1/00 | TW090129820 | 2003-10-01
1255 | TW533472B | 包含複數個光罩容器之組件,製造半導體裝置之系統及方法 | 未缴年费 ¦ 权利转移 | 飞思卡尔半导体公司 | 2001-12-04 | 2003-05-21 | 本發明與藉由微影蝕刻製造之半導體裝置之系統相關，且特別地與用於使用在該系統中之光罩容器之組件相關。該系統包括：複數個光罩容器，適於相互接合使得兩個或是更多容器可以一起實施為一堆疊；複數個微影蝕刻隔間、一傳輸軌系統，其用以運送在不同微影蝕刻隔間之間的容器。每個微影蝕刻隔間具有傳輸器/接收器單元，用以與位在每個容器的軌跡裝置傳輸微影蝕刻資料，其允許更多有效率的光罩管理。以堆疊傳輸容器可達成在效率上的改進。 | 1.一種包括複數個光罩容器之組件,每個容器用以持有一或更多的微影蝕刻光罩,其中每個容器具有一接合裝置,其適於與另一容器上之相對應的接合裝置接合,使得二個或更多容器彼此可以固定的關係堆疊在一起,且其中每個光罩容器具有一電子追蹤裝置,該追蹤裝置具有一接收微影蝕刻資料的接收器單元,一儲存該微影蝕刻資料的記憶體,一從記憶體讀取該微影蝕刻資料或是寫入該微影蝕刻資料至該記憶體的處理器單元,以及一用以傳送從該記憶體讀取之微影蝕刻資料的傳送器單元。 | H01L21/027 ¦ B65G49/06 ¦ G03F7/20 ¦ H01L21/677 | TW090129976 | 2003-05-21
1256 | JP4065521B2 | 光電子デバイス用のジュウテリウム化された有機半導体化合物 | 未缴年费 | 佳能株式会社 | 2001-12-06 | 2008-03-26 | 共役発色団からなる有機半導体であって、1個または複数の水素原子がジュウテリウム化したものを開示する。そのような有機半導体の調製方法について述べる。有機半導体化合物は、著しく高い発光と良好な熱安定性を示す。これらの材料を、高性能で長寿命の発光デバイス(10)や(30)フォトダイオードなどの光電子デバイスに利用することを開示し、その材料は、発光性層(16)および(38)、電荷注入層(36)および(40)、またはエネルギー伝達(すなわち燐光ドーパント)物質として有機発光デバイス(10)および(30)で使用することができる。 | 1.【請求項1】 アノードと、カソードと、前記アノードとカソードの間に配置された有機半導体材料と、を有する有機発光デバイスであって、 前記有機半導体材料は、以下の構造で示された化合物 【化1】 【化2】 【化3】 【化4】 【化5】 【化6】 【化7】 および 【化8】 のうちのいずれか1つであることを特徴とする有機発光デバイス。 | H01L51/50 ¦ C09K11/06 ¦ C07F5/06 ¦ C07F15/00 ¦ H01L51/00 ¦ H01L51/30 | JP2002549032 | 2008-01-11
1257 | CN1295945C | 场致发光彩色显示屏 | 未缴年费 | 皇家飞利浦电子股份有限公司 | 2001-12-06 | 2007-01-17 | 本发明所提出的场致发光显示屏的每个像素内的子像素的位置排列与至少一个相邻像素内的子像素的位置排列不同。这使观看者可以感觉得到图像质量的改善，特别是在低分辨率显示器上显示活动图像时。本发明的一个优选实施例是子像素排列在斜穿显示屏的一些连续的线上的场致发光显示屏。 | 1.一种包括多个排列成行、列的像素从而形成网格图案的场致发光彩色显示屏，每个像素包括至少两个子像素，其中的第一子像素发出第一种颜色的光，而第二子像素发出与第一种颜色不同的第二种颜色的光，所述场致发光彩色显示屏的特征是：在这些像素中的一个第一像素内的第一和第二子像素的位置排列与在这些像素的一个与所述第一像素相邻的第二像素内的第一和第二子像素的位置排列是不同的。 | H05B33/14 ¦ H05B33/10 ¦ H05B33/26 ¦ H05B33/12 ¦ H01L51/50 | CN01808318.8 | 2007-01-17
1258 | TW573235B | X射線投影曝光裝置、X射線投影曝光方法、及半導體元件 | 未缴年费 | 株式会社尼康 | 2001-12-06 | 2004-01-21 | 【課題】 提供X射線投影曝光裝置，能將所欲之微細圖案高精度地重疊曝光在晶圓上之電路圖案上。【解決手段】 X射線投影曝光裝置係至少具備：X射線源；X射線照明光學系統，將該X射線源所產生之X射線照射到具有既定圖案之光罩上；X射線投影光學系統，接受來自該光罩之X射線，將該圖案像投影在塗敷有光阻之晶圓上；晶圓載台，保持該晶圓；光罩載台，保持該光罩；及標記位置檢測機構，檢測該晶圓或該晶圓載台所形成之標記位置；該X射線投影光學系統之曝光視野係位於偏離中心軸位置，其特徵在於：在該X射線投影光學系統之像面上，當以該X射線投影光學系統之中心軸與該像面之交點為原點，曝光視野之中心在x軸上且成為位於x<0之位置的方式來設定xy座標系統時，該標記位置檢測機構之檢測中心係位於x≦0之領域。 | 1.一種X射線投影曝光裝置,係至少具備:X射線源;X射線照明光學系統,將該X射線源所產生之X射線照射到具有既定圖案之光罩上;X射線投影光學系統,接受來自該光罩之X射線,將該圖案像投影在塗敷有光阻之晶圓上;晶圓載台,保持該晶圓;光罩載台,保持該光罩;及標記位置檢測機構,檢測該晶圓或該晶圓載台所形成之標記位置;該X射線投影光學系統之曝光視野係位於偏離中心軸位置,其特徵在於: 在該X射線投影光學系統之像面上,當以該X射線投影光學系統之中心軸與該像面之交點為原點,曝光視野之中心在x軸上且位於x<0之位置的方式來設定xy座標系統時,該標記位置檢測機構之檢測中心係位於偏離該原點1/2�(投影光學系統鏡筒徑+標記位置檢測機構之外徑)以上之位置、且在x≦0之領域內。 | G03F7/20 ¦ H01L21/027 ¦ G03F9/00 | TW090130182 | 2004-01-21
1259 | CN101425564B | 有机场致发光器件 | 未缴年费 | 出光兴产株式会社 | 2001-12-10 | 2010-12-08 | 本发明公开了一种有机场致发光器件，包含一对电极和位于该电极对之间的有机发光介质层，其中有机发光介质层包含混合层，该混合层包含(A)至少一种选自空穴传输化合物的化合物和(B)至少一种选自电子传输化合物的化合物，表示为Eg1的空穴传输化合物的能隙和表示为Eg2的电子传输化合物的能隙满足关系：Eg1<Eg2。电子和空穴在有机发光介质层中再复合并发出光。该有机场致发光器件具有长寿命并高效发光。 | 1.一种有机场致发光器件，包含一对电极和位于该电极对之间的有机发光介质层，其中有机发光介质层包含混合层，该混合层包含组分A：至少一种选自空穴传输化合物的化合物，和组分B：至少一种选自电子传输化合物的化合物，两者的量使得组分A的重量与组分B的重量的比率是8∶92-92∶8，且表示为Eg1的空穴传输化合物的能隙和表示为Eg2的电子传输化合物的能隙满足如下关系： Eg1＜Eg2， 并且其中电子传输化合物表示为以下通式(5)： A1-L-A2 (5) 其中A1和A2各自独立地表示取代的或未取代的单苯基蒽基或取代的或未取代的二苯基蒽基，并表示相同的基团或不同的基团，且L表示单键或二价连接基团；或表示为以下通式(6)： A3-An-A4 (6) 其中An表示取代的或未取代的蒽残基，且A3和A4各自独立地表示具有10-40个碳原子的取代的或未取代的单价稠合芳族环状基团，或没有稠合环状结构并具有12-40个碳原子的取代的或未取代的芳基，并表示相同的基团或不同的基团。 | H01L51/50 ¦ H01L51/54 ¦ C09K11/06 ¦ H01L51/00 ¦ H01L51/30 ¦ H05B33/14 ¦ H05B33/26 | CN200810173356.X | 2010-12-08
1260 | CN100449820C | 有机场致发光器件 | 未缴年费 | 出光兴产株式会社 | 2001-12-10 | 2009-01-07 | 本发明公开了一种有机场致发光器件，包含一对电极和位于该电极对之间的有机发光介质层，其中有机发光介质层包含混合层，该混合层包含(A)至少一种选自空穴传输化合物的化合物和(B)至少一种选自电子传输化合物的化合物，表示为Eg1的空穴传输化合物的能隙和表示为Eg2的电子传输化合物的能隙满足关系：Eg1＜Eg2。电子和空穴在有机发光介质层中再复合并发出光。该有机场致发光器件具有长寿命并高效发光。 | 1.一种有机场致发光器件，包含一对电极和位于该电极对之间的有机发光介质层，其中有机发光介质层包含混合层，该混合层包含作为组分A的至少一种选自空穴传输化合物的化合物和作为组分B的至少一种选自电子传输化合物的化合物，两者的量使得组分A的量与组分B的量的重量比率是8∶92-92∶8，且表示为Eg1的空穴传输化合物的能隙和表示为Eg2的电子传输化合物的能隙满足如下关系： Eg1＜Eg2， 并且其中空穴传输化合物是具有稠合环状结构的芳族胺，该芳族胺表示为以下通式(1)： 其中Ar1-Ar4各自独立地表示具有6-40个碳原子的取代的或未取代的芳族烃基，或具有3-40个碳原子的取代的或未取代的芳族杂环基团，Y表示具有2-60个碳原子的取代的或未取代的芳族残基，Ar1-Ar4和Y表示的基团中的至少一个具有含有3个或更多个环的稠合环状基团，且Ar1-Ar4和Y表示的基团上的取代基任选与选自Ar1-Ar4和Y表示的基团中的两个基团形成环， 或者该芳族胺表示为以下通式(2)： 其中Ar1-Ar6各自独立地表示具有6-40个碳原子的取代的或未取代的芳族烃基，或具有3-40个碳原子的取代的或未取代的芳族杂环基团，Z表示具有3-60个碳原子的取代的或未取代的芳族残基，Ar1-Ar6和Z表示的基团中的至少一个具有含有3个或更多个环的稠合环状基团，且Ar1-Ar6和Z表示的基团上的取代基任选与选自Ar1-Ar6和Z表示的基团的两个基团形成环。 | H01L51/54 ¦ H05B33/14 ¦ C09K11/06 ¦ H01L51/00 ¦ H01L51/30 ¦ H01L51/50 ¦ H05B33/26 | CN01808536.9 | 2009-01-07
1261 | CN1263246C | 重新配置光网络的模块与方法 | 未缴年费 | ECI电信公司 | 2001-12-10 | 2006-07-05 | 一种用于任意配置/重新配置光纤网络布局的模块与方法，该模块包括至少一个可连接至光网络的光开关装置，以及多个可连接至该光开关装置的网络部件。所述光开关装置可被控有选择地使一个或多个网络部件与之连接或断开，以将这些部件接入或断离光网络。最好，所述模块为一种适合插入所述光网络的预制模块，并且所述部件可连接至所述开关装置，使得每个部件均可被接入所述网络或被旁路。 | 1.一种用以任意配置/重新配置光网络布局的模块，该模块为适于插进所述光网络的预制模块并且包括： -两个或多个光开关装置，可与光网络连接并且可以任意方式彼此连接，以形成串行和/或并行连接，以及 -多个网络部件，可与所述至少一个光开关装置连接； 其中所述两个或多个光开关装置可受控而有选择地将一个或多个所述部件与之连接或断开，以无瞬时中断的方式将它们接入或脱离所述网络，以使得如果将要用第二连接代替第一连接，则所述开关装置可受控而在断开所述第一连接之后进行所述第二连接。 | H04J14/02 ¦ G02B6/26 ¦ H04L12/00 ¦ H04Q11/00 | CN01143848.7 | 2006-07-05
1262 | CN1359022B | 显示装置和显示方法以及显示装置的制造方法 | 未缴年费 ¦ 权利转移 | 杰能基金公司 | 2001-12-12 | 2010-04-28 | 公开了一种显示装置，与普通的显示装置相比，可以减小功耗，还可以防止显示图象的质量因为外界的光进入或者波导中的光损失而降低，在普通显示装置中很难减小功耗，因为光是按时间顺序从每个发光元件中发出来的。在这种显示装置中，发光阵列控制每个发光元件。通过在位于具有吸光层的支撑基底之上的光敏树脂上形成图样，从而形成波导阵列。光取出部分从多个发光元件的预先选定的区域同时取出光。光取出部分还在面对观察者的表面上提供了防光反射层。相应于波导阵列中的光损失而校正光取出部分的取出效率。光取出部分使用折射率随外界电场而变化的光学材料。 | 1.一种显示装置，包括： 发光阵列，其通过多个发光元件发出显示图象的一行的光； 波导阵列，其把从所述发光阵列输入的光从显示区域的一端传播到另一端；以及 光取出部分，其从任选的区域把在所述波导阵列中传播的光取出，其中， 所述的光取出部分包括： 光学材料层，其折射率随外部电场而变化；以及 在所述光学材料层上位于同一平面的多个电极，通过选择所述光学材料层的区域，利用所述位于同一平面的多个电极生成电场。 | G02F1/133 ¦ G02B6/08 ¦ G09G3/32 ¦ G02F1/13357 ¦ F21V8/00 ¦ F21Y101/00 ¦ G02F1/01 ¦ G02F1/13 ¦ G02F1/1333 ¦ G09F9/00 ¦ G09F9/30 ¦ H01L27/32 ¦ H01L51/50 | CN01140368.3 | 2010-04-28
1263 | TW525307B | 測試積體電路之光耦合 | 未缴年费 ¦ 权利转移 | 信用系统公司 | 2001-12-13 | 2003-03-21 | 一種藉由光學耦合來測試積體電路(IC)的方法及系統。該光學系統包括一光纖、夾具、及聚焦元件。此外，安裝於積體電路上之該夾具中設有複數個通道以收容該光學系統。該夾具係作為一吸熱裝置。如此，可使用到達每一目標點上一焦點處的光線來探測積體電路上的一個或更多光敏元件/目標物。該光線將資料閂鎖至積體電路中(該積體電路係在一測試程式作用下運作)且形成積體電路之一測試型態輸出，以藉此確認IC的妥適作動。 | 1.一種用於測試一測試中裝置的光學測試系統,其包括: 一夾具,附加至一測試中積體電路; 一光纖,固持於該夾具內且在其近側端處以光學式連接至具有一光束的一光源,其中該光纖係藉該夾具固持而與該測試中裝置光學對正;以及 一聚焦元件,以光學式耦合該光纖,藉此將該聚焦元件配置成使該光束聚焦至該積體電路之一感光目標物上。 | G01R1/06 ¦ G01R31/302 ¦ G01R31/311 ¦ G01R31/319 ¦ H01L21/66 ¦ H01L33/00 | TW090130971 | 2003-03-21
1264 | TW569465B | 不受量測環境干擾之可電壓切換與調變之多彩雙超晶格紅外線偵測器 | 未缴年费 | 桦晶科技股份有限公司 ¦ 国立台湾大学 | 2001-12-13 | 2004-01-01 | 本發明係使用雙超晶格(Superlattice)結構加上一個電流阻障層(Blocking layer)，實現可用電壓調變(Voltage-tunable)與切換(Voltage-switchable)的多波段紅外線偵測器。本發明的具體實例是利用三五族半導體砷化鎵(GaAs)與鋁砷化鎵(AlxGal-xAs)異質接面形成的超晶格，成功的製作出偵測波段(6~8.5mm與7.5~12mm)可由外加偏壓極性切換，且每個偵測波段的光電流頻譜響應又可藉由外加偏壓大小進行調整的紅外線偵測器。此偵測器的量測特性具體的展示本發明的可行性。本發明具有低偵測波段干擾(cross-talk)與頻譜響應不隨操作環境，如溫度與背景輻射強度，變化而改變的優點。因此在製作多波段熱影像系統上極具實務價值。此雙超晶格結構不僅適適用於我們現階段所展示的紅外線波段，並且可推廣至可見光波段，應用範圍廣是其最大之優點。 | 1.一種多波段雙超晶格紅外線偵測器,係可利用電壓極性切換與電壓大小調變特性的任何兩種半導體材料所構成之雙超晶格偵測器,具有多波段光譜之感應功能者,其結構主要包含: (a)底部歐姆接點,具有高矽摻雜之半導體材料,供連接偏壓負極至偵測器; (b)第一超晶格,具有十四週期之第一能帶及第二能帶之超晶格結構; (c)電流阻障層,具有三層不同阻障能量之半導體材料所構成,以作為第一超晶格結構與二超晶格結構的光電流開關,電子能量濾波器及抑制紅外線偵測器的暗電流; (d)第二超晶格,具有十四週期之第一能帶及第二能帶之超晶格結構; (e)頂部歐姆接點,具有高矽摻雜之半導體材料,供連接偏壓正極至偵測器。 | H01L31/0304 | TW090130847 | 2004-01-01
1265 | CN1204662C | 半导体激光器模块及其制造方法和光放大器 | 未缴年费 | 古河电器工业株式会社 | 2001-12-14 | 2005-06-01 | 一种半导体激光器模块，具有：具有隔开间隔形成的第1带区9和第2带区10，从第1带区9和第2带区10分别出射第1激光K1和第2激光K2的半导体激光器2；入射从半导体激光器2出射的第1激光K1和第2激光K2，在不同焦点使第1激光K1和第2激光K2聚光的第1透镜4；使第1激光K1的偏振面旋转90度的半波长板6；对入射的第1激光K1和第2激光K2进行合波出射的偏振波合成构件部7；以及接收从偏振波合成构件7出射的激光送出外部的光纤8。 | 1.一种半导体激光器模块，其特征是包括： 单一半导体激光器元件，具有由间隔隔开形成的第1带区和第2带区，从上述第1带区和第2带区的一个侧端面分别出射第1激光和第2激光，上述第1激光和第2激光从上述一个侧端面出射时由第1规定距离分隔； 单一第1透镜，入射从该半导体激光器元件出射的上述第1激光和第2激光，并在上述第1、第2带区的并列方向分离上述第1激光和第2激光； 使上述第1、第2激光的至少一方偏振面旋转的偏振旋转装置； 光合成装置，沿光速传播方向位于上述第1透镜的下游侧，它包括： 射入上述第1激光的第1输入部， 射入上述第2激光的第2输入部，上述第1激光和第2激光射入上述光合成装置时由第2规定距离分隔，和 对从上述第1输入部入射的第1激光和从第2输入部入射的第2激光进行合波出射的输出部； 光纤，接收该光合成装置的上述输出部出射的激光，向外部送出， 其中，上述第2规定距离大于上述第1规定距离分隔。 | G02B6/34 ¦ G02B6/42 ¦ H01S3/094 ¦ H01S3/0941 ¦ H01S5/00 ¦ H01S5/022 ¦ H01S5/12 ¦ H01S5/14 ¦ H01S5/40 | CN01143868.1 | 2005-06-01
1266 | CN1181478C | 光学拾取装置及其制造方法 | 未缴年费 | 三星电机株式会社 | 2001-12-18 | 2004-12-22 | 本发明涉及采用全息图光学元件的光学装置。为了解决现有技术中存在的调节激光二极管和光电检测器的制造成本高并且需要将他们集成到一个公共基底的晶片处理工艺复杂的问题，本发明提供了一种具有引线框封装和检测单元的光学拾取装置，该引线框封装具有辅助支架和激光二极管，并且检测单元包括基底和光电二极管，在相对于引线框封装，将该检测单元调节到接收激光二极管发出并被光存储介质反射的光束的精确位置后，将该检测单元固定到引线框封装。通过上述方案，可以提高光学拾取装置的性能，并且组装过程精确、简单，减少了组装光学拾取装置的部件的数量，降低制造成本。 | 1.一种光学拾取装置，包括： 引线框封装，具有：辅助支架；激光源，安装在所述辅助支架上，用于发出激光束；反射元件，用于反射所述光束；传输式折射光栅，将所述光束分成多个光束，上述多个光束包括入射到光存储介质的一个主光束和两个子光束；以及全息图光学元件，用于衍射光存储介质反射的光束，所述引线框封装具有与所述引线框封装的外部连通的开口；以及 检测单元，具有基底和安装在所述基底上的光电检测器，所述检测单元与所述引线框封装是分立的。 | G11B7/12 ¦ G11B7/123 ¦ G11B7/13 ¦ G11B7/1353 ¦ G11B7/1362 ¦ G11B7/22 ¦ H01L21/52 ¦ H01L31/12 ¦ H01S5/022 | CN01144471.1 | 2004-12-22
1267 | CN100461469C | GaN基Ⅲ－Ⅴ族氮化物发光二极管及其制造方法 | 未缴年费 ¦ 权利转移 | 三星电子株式会社 | 2001-12-18 | 2009-02-11 | 在此提供一种GaN基III-V族氮化物半导体发光器件及其制造方法。在该GaN基III-V族氮化物半导体发光器件中包括面对相反方向或面对相同方向的第一和第二电极，在它们之间央着高阻蚀基片，以及用于产生激光或发光的材料层，第二电极与通过高阻蚀性基片的被蚀刻区域暴露的最外材料层的一个区域直接接触。导热层可以形成在高阻蚀性基片的底部，以覆盖最外材料层的暴露区域。 | 1.一种发光器件，其中包括： 发光的活性层； 第一和第二材料层，它们之间设置有该活性层，第一和第二材料层用于感应在活性层中通过产生激光形成的激光发射； 第一电极，其形成为与第一材料层的最下层的顶表面相接触； 第二电极，其形成为以受限制的方式与第二材料层的最上层相接触；以及 散热元件，其与第一材料层的最下层的底表面相接触，用于有效地散热，并且所述散热元件包括最下层中的凹陷。 | H01L33/00 ¦ H01S5/00 ¦ C12N15/09 ¦ C12P19/34 ¦ C12Q1/68 | CN200410076862.9 | 2009-02-11
1268 | CN100452447C | GaN基Ⅲ－Ⅴ族氮化物发光二极管及其制造方法 | 未缴年费 ¦ 权利转移 | 三星电子株式会社 | 2001-12-18 | 2009-01-14 | 在此提供一种GaN基III-V族氮化物半导体发光器件及其制造方法。在该GaN基III-V族氮化物半导体发光器件中包括面对相反方向或面对相同方向的第一和第二电极，在它们之间夹着高阻蚀基片，以及用于产生激光或发光的材料层，第二电极与通过高阻蚀性基片的被蚀刻区域暴露的最外材料层的一个区域直接接触。导热层可以形成在高阻蚀性基片的底部，以覆盖最外材料层的暴露区域。 | 1.一种发光器件，其中包括： 发光的活性层； 被设置为相互面对并围绕该活性层的第一和第二电极； 形成在活性层与第一电极之间的第一化合物半导体层； 第二化合物半导体层，其与第一化合物半导体层相对，形成在活性层与第二电极之间；以及 高阻蚀性基片，其形成在第一化合物半导体层的底部，并且被部分除去，以允许第一化合物半导体层与第一电极之间电接触， 其中，第一电极包括电阻接触层以及形成在该电阻接触层上的导热层，所述电阻接触层覆盖通过高阻蚀性基片的被除去区域而暴露出的第一化合物半导体层的一个区域。 | H01L33/00 ¦ H01S5/00 ¦ H01L33/10 ¦ H01L33/32 ¦ H01L33/38 ¦ H01L33/42 ¦ H01S5/02 ¦ H01S5/024 ¦ H01S5/042 ¦ H01S5/323 ¦ H01S5/343 | CN01143304.3 | 2009-01-14
1269 | CN1189065C | 用耐蚀干膜制作印刷电路板的方法 | 未缴年费 | 可隆工业株式会社 | 2001-12-19 | 2005-02-09 | 一种用耐蚀干膜制作印刷电路板的方法，在覆铜叠层上形成电路图样作为标准印刷电路板，对制作过程的改进可提高耐蚀膜解像度和精细焊接性，从而实现印刷图样的精细结构。本法包括：在印刷电路板顶面上叠置耐蚀干膜；利用掩膜使耐蚀干膜曝光于紫外线的照射下，形成所需电路图样；以红外线照射，使上述所得材料热处理；通过显影除去未曝光的耐蚀膜区。使用预定厚度之耐蚀干膜形成印刷电路板的电路图样的方法包括：将耐蚀干膜叠层于印刷电路板顶面上，使耐蚀干膜曝光于UV照射下并热处理所得的材料，以增强耐蚀膜的解像度和精细焊接性，实现电路图样的精细结构。热处理步骤在提高薄耐蚀干膜的解像度和精细焊接性和增强厚耐蚀干膜的跟摄能力方面效果明显。 | 1.一种用耐蚀干膜制作印刷电路板的方法，依次包括如下步骤： 将耐蚀干膜叠置于印刷电路板上； 在存在光掩膜的情况下，使所述耐蚀干膜对紫外线辐射曝光； 在所述紫外线辐射固化步骤之后，热处理所述耐蚀干膜； 显影所述耐蚀干膜并除去未曝光的耐蚀膜区域； 其中，所述耐蚀膜的厚度范围由关系式5μm≤t≤100μm限定，其中，t表示所述耐蚀干膜的基膜与覆膜之间的耐蚀膜层厚度，设为将20μm≤t≤30μm排除在外。 | G03F7/004 ¦ G03F7/38 ¦ H01L23/50 ¦ H05K3/00 ¦ H05K3/06 | CN01144541.6 | 2005-02-09
1270 | TW556050B | 石印投射儀器及半導體裝置製造方法 | 未缴年费 | ASML荷兰有限公司 | 2001-12-20 | 2003-10-01 | 藉著以微波及/或紅外線輻射、最好是用具有由1000cm-1至4600cm-1範圍中之頻率或一頻率範圍之紅外線輻射照射該光學零組件，即可施行一石印投射儀器中所用光學零組件之預先清洗或當場清洗。此技術係特別適用於清洗一光罩。藉著監視引導在一受污染光學零組件之微波及/或紅外線輻射之吸收程度，即可獲得該零組件之污染程度。此方法亦適於減少EUV儀器中之水之分壓。 | 1.一種石印投射儀器,其包括: 一輻射系統,其用以提供一輻射之投射光束; 一支撐結構,其用以支撐製作佈線圖案機構,該製作佈線圖案機構具有根據所要圖案佈線該投射光束之作用; 一基板平台,其用以固持一基板;及 一投射系統,其用以將已佈線光束投射在該基板之一目標部份上,該儀器之特徵在於尚包含: 一用以供給輻射之輻射源,其能夠移除附著至一光學零組件之污染微粒,而實質上未加熱該光學零組件。 | G03F7/20 ¦ H01L21/027 | TW090131665 | 2003-10-01
1271 | TWI223127B | 使用未經曝光之光阻形成圖案之方法及其合併之矽化方法 | 未缴年费 | 三星电子株式会社 | 2001-12-21 | 2004-11-01 | 一光阻圖案係在沒有被曝光下而形成的。該形成係藉由使用具有一殘留層比例特性之光阻且藉此特性該光阻可以一適當的比率溶解在一顯影溶液中。首先，一即將被圖案化之目標層及一光阻層係依序地被形成在一具有一圖案之基底上且該圖案可定義出在該基底上之一階梯。該光阻層之部份係被以該顯影溶液處理，以因而形成一光阻圖案且該圖案之上部表面係被置放於該階梯之下方並且因此得以將該目標層之部份曝光。接著，該目標層之已曝光部份及該光阻圖案係被除去。之後，在該目標層之已被除去的區域上可以完成一矽化製程。該方法係較為簡單的因為它並未牽涉一曝光製程。甚而，該方法能夠被用來製造具有非常細小線幅之元件，即，符合一非常小設計規則；其乃因該方法並未經歷一如在進行一傳統曝光製程所遭遇之對準誤差的問題。 | 1.一種在一半導體元件之製造中形成一圖案之方法,係包括下列步驟: 形成一目標層在一可定義在一基底上之一階梯之圖案上以使得該目標層可順應該圖案; 形成一光阻層在該目標層上,藉此該光阻層具有一被置於該目標層上方之上部表面,其中該光阻層係由選自下列光阻組成物中的至少一者所構成:第一光阻組成物,其包括一第二合成酚醛樹脂,以及一基於該第一合成酚醛樹脂之全部重量之3-15重量%的光敏感化合物;第二光阻組成物,其包括一第一合成酚醛樹脂,一基於該第一合成酚醛樹脂之全部重量之10-60重量%的第二合成酚醛樹脂且其具有在顯影溶液中之300-1500/秒的溶解速率,以及一基於該第一合成酚醛樹脂之全部重量之15-30重量%的光敏感化合物;以及第三光阻組成物,其包括一第一合成酚醛樹脂,基於該第一合成酚醛樹脂之全部重量的10-60重量%之多羥苯乙烯,以及一基於該第一合成酚醛樹脂之全部重量的15-30重量%之光敏感化合物; 藉由將該光阻層浸泡在一顯影溶液中而溶解掉在一第一區域上方之一部份光阻層且不需要將該第一區域之光阻層予以曝光,一直到該光阻層之上部表面的位置低於該階梯之上部表面為止,以及因而留下在該全部第一區域上方之未溶解的一部份光阻層以形成一光阻圖案,其係曝露出部份的目標層; 去除該目標層之被曝露部份似形成一圖案;以及接著去除該光阻圖案。 | G03F7/004 ¦ G03F7/00 ¦ H01L21/027 ¦ H01L21/768 | TW090131789 | 2004-11-01
1272 | CN100438061C | 发光设备及其制造方法 | 未缴年费 | 株式会社半导体能源研究所 | 2001-12-21 | 2008-11-26 | 提供了一种发光设备，甚至可以在大屏幕的情况下实现低功耗。电镀像素部分的源信号线或电源线的表面以减少接线的阻抗。像素部分的源信号线是通过一个不同于制造驱动电路部分的源信号线的步骤制造的。像素部分的电源线是通过一个不同于制造基底上引出的电源线的步骤制造的。同样，电镀接头以减少阻抗。最好是电镀前的接线是由与栅电极相同的材料制成的，且是电镀接线的表面而形成源信号线或电源线的。 | 1.一种发光设备，包括： 在基底上多个矩阵排列的像素，多个像素中的每一个包括一个开关元件和一个发光元件，发光元件包括一个具有有机化合物的发光层； 至少一个为开关元件提供信号的源信号线，和 至少一个在所述源信号线之上并且跨过所述源信号线的栅信号线， 其中所述源信号线包括一条第一导线和在第一导线上的一个第一导电金属膜。 | H01L27/15 ¦ H01L31/12 ¦ H01L21/00 ¦ G09F9/30 ¦ H05B33/04 ¦ H01L27/32 ¦ H01L51/56 | CN01143386.8 | 2008-11-26
1273 | CN1170209C | 用于阵列式集成电路光刻扫描装置的线阵光源 | 未缴年费 | 清华大学 | 2001-12-21 | 2004-10-06 | 阵列式集成电路光刻扫描装置用的线阵光源属于扫描光学头技术领域，其特征在于，它含有：在同一线阵长度内依次排列着的下列元件：n个出射光强均匀的半导体激光器，n个分别会聚该激光器出射光的会聚透镜，n束分别接收上述透镜出射光的每束共有m根光纤的光导纤维，m个由分别来自各个光纤束的n根光纤排列成直线的线阵光纤头和每个线阵光纤头对应的成像透镜。m和n可以相等，也可以不相等。所述线阵光纤头包括：光纤阵列层，覆盖在线阵光纤头上用掩膜制成的光强均匀层，对应光纤处呈严格正方形且对所用波长的激光有高透射率的相位孔径层。与原来提出的线阵光源概念相比，本装置具有更高的照明均匀性、更严格的单个微光源形状和更小的单个微光源尺寸。 | 1、一种阵列式集成电路光刻扫描装置用的线阵光源，含有许多形状为严格正方形且出射光强均匀的单个微光源组成的线阵，其特征在于，它含有：在同一线阵长度内依次排列着的下列元件：n个出射光强均匀的半导体激光器，n个分别会聚该激光器出射光的会聚透镜，n束分别接收上述透镜出射光的每束共有m根光纤的光导纤维，m个由分别来自各个光纤束的n根光纤排列成直线的线阵光纤头和每个线阵光纤头对应的成像透镜。 | G02B27/00 ¦ G03F7/20 ¦ H04N1/04 | CN01144580.7 | 2004-10-06
1274 | TW555790B | 導電性有機薄膜及其製造方法、使用其之2端子有機電子元件、電纜以及電極 | 未缴年费 | 松下电器产业株式会社 | 2001-12-24 | 2003-10-01 | 一種導電性有機薄膜，係具有：將有機分子的一末端與基材表面做共價鍵結而成之末端鍵結基；存在於前述有機分子的任意部位、與其他分子做聚合而成的共軛鍵結基；以及，於前述末端鍵結基與前述共軛鍵結基之間的任意部位之不含活性氫的光回應性官能基；前述有機分子呈配向狀態，且，前述共軛鍵結基係聚合形成導電網。此導電性有機薄膜具有藉由光的照射來變化電導度之光開關機能。 | 1.一種導電性有機薄膜,其特徵在於,係含有: 將有機分子的一末端共價鍵結於基材表面而成之末端鍵結基; 存在於前述有機分子的任意部位、與其他分子聚合而成的共軛鍵結基;以及 位於前述末端鍵結基與前述共軛鍵結基之間的任意部位之不含活性氫的光回應性官能基; 前述有機分子呈配向狀態,且,上述共軛鍵結基與其他的分子的共軛鍵結基進行聚合而形成導電網。 | C08G77/26 ¦ H01B1/12 ¦ G02F1/1337 ¦ C07F7/08 ¦ C07F7/10 ¦ C08F30/08 ¦ C08F220/12 ¦ C08G77/00 ¦ C08G77/04 ¦ C08G77/14 ¦ C08G77/20 ¦ C08G77/28 ¦ C08G77/42 ¦ C08J7/18 ¦ C09D183/08 ¦ C09K19/38 ¦ G09F9/30 ¦ H01L31/08 ¦ H01L51/00 ¦ H01L51/05 ¦ H01L51/10 ¦ H01L51/30 ¦ H01L51/40 ¦ H01L51/42 | TW090131991 | 2003-10-01
1275 | TW519565B | 改良式微輻射熱計操作系統 | 未缴年费 | 霍尼韦尔国际公司 | 2001-12-25 | 2003-02-01 | 一種具有基材(202)及與該基材(202)有關而固定的一排列感測器元件(220)的紅外線輻射偵測之微輻射熱計(280)。在一具體實施例中，該等感測器元件(322)之中至少一些感測器元件是比其他(320)較不能從該基材熱隔離。當暫態預期是在感測器陣列(220)內時，該等非熱隔離感測器元件(322)可選取。在另一具體實施例中，當暫態可預期時，所有感測器元件(220)不能選取。 | 1.一種紅外線輻射感應器,其特徵為: 一基材(202); 複數個感應器元件(220),其相關於該基材(202)而被固定;及 該等感應器元件(222)之中至少一者是比該等感應器元件(220)之中另一者較不能從基材(202)熱隔離。 | G01J5/20 ¦ H01L31/00 ¦ G01K7/00 ¦ G01J1/42 ¦ G01J1/02 ¦ H04N5/217 ¦ H04N5/33 ¦ H04N5/357 ¦ H04N5/374 | TW090132173 | 2003-02-01
1276 | TW515107B | 節能型發光二極體燈具 | 未缴年费 | 诠兴开发科技股份有限公司 | 2001-12-25 | 2002-12-21 | 一種發光二極體(LED)燈具，包含複數個LED元件、人體感應器(超音波感測器、焦電式紅外線感測器-LED反射式紅外線感測器..等)、感光元件(光敏電阻、受光二極體、受光電晶體..等)、燈具面板、時間調節開關，以及控制電路和附有燈泡銅頭之LED燈基座；其中利用人體感應器對人體產生偵測效用，使平時L ED燈具為低照度狀態，因人體靠近而轉為高照度，並利用感光元件感應環境照度，於照度不足時為全開啟或半開啟燈源，當照度充足時為關閉燈源；如此組合形成之LE D燈具，可提供短時間之高功率大電流操作，具有個耗電，壽命長，高節能，更適用於路燈、庭院燈、走道燈、隧道燈之照明燈具應用上。 | 1.一種節能型發光二極體燈具,係由人體感應器、發光二極體元件、感光元件、控制電路、時間調節開關、燈具面板、燈具殼和燈泡銅頭;其特徵係以一燈具殼為主,於燈具面板上安置人體感應器及複數顆發光二極體元件,並由燈具殼側邊安置一感光元件,再放入附有時間調節開關之控制電路於燈具殼,該燈具殼電源端為燈泡銅頭,令燈泡銅頭可裝置於一般照明燈絲型燈泡座上。 | H01L31/00 ¦ F21K99/00 ¦ F21V23/04 ¦ H05B37/02 | TW090132472 | 2002-12-21
1277 | CN1217234C | 衬底处理装置和处理方法 | 未缴年费 | 株式会社东芝 | 2001-12-26 | 2005-08-31 | 具有光刻胶膜的被处理衬底的加热装置。该加热装置具有：具有内部空间的腔室、腔室内用于加热被处理衬底的加热板、及隔壁部件。加热板具有在腔室内支承被处理衬底的载置面。隔壁部件跟载置面对向地配置在腔室内。并且，隔壁部件将内部空间分隔成第1和第2空间，同时具有连通第1和第2空间的多个孔。加热板的载置面配置于第1空间内。第2空间配置有用于形成气体流的气体流形成机构，用该机构排出由光刻胶膜产生的蒸发物。 | 1、一种涂布膜的加热装置，具备： 具有内部空间的腔室； 设置在上述腔室内用于加热被处理衬底的加热板，该加热板具有载置面，用于支撑包括涂布膜的上述被处理衬底； 与上述载置面对向地配置于上述腔室内的隔壁部件，上述隔壁部件将上述内部空间分割成第1和第2空间，同时具有连通上述第1和第2空间的多个孔，上述载置面配置于上述第1空间内；以及 气体流形成机构，包括设置在上述第2空间的第1侧面上的空气导入口、设置在上述第2空间中对着上述第1侧面的第2侧面上的排气口，用于形成从所述空气导入口向着排气口的气流，从所述排气口排出由上述被处理衬底产生的蒸发物。 | B05C5/02 ¦ B05C9/14 ¦ B05C11/08 ¦ B05D1/40 ¦ B05D3/02 ¦ G03F7/16 ¦ G03F7/20 ¦ G03F7/30 ¦ G03F7/38 ¦ H01L21/00 ¦ H01L21/027 | CN01145768.6 | 2005-08-31
1278 | TW552476B | 用於以電子束及X射線照射之正型光阻組合物 | 未缴年费 ¦ 权利转移 | 富士胶片株式会社 | 2001-12-27 | 2003-09-11 | 本發明係關於一種以電子束及X-射線之一照射之正型光阻組合物，包括：(a)以電子束及X-射線之一照射時可產生酸之化合物：(b1)一種樹脂；藉由酸作用增加鹼性顯像劑之溶解度；且具有可藉由酸之作用離去之基，其中之離去基包含化合物之殘基，該化合物之離子化電位值小於對-乙基酚；及(c)溶劑。 | 1.一種以電子束及X-射線之一照射之正型光阻組合物,包括: (a)以電子束及X-射線之一照射時可產生酸之化合物; (b1)一種樹脂;藉由酸作用增加在鹼性顯像劑中之溶解度;且具有可藉由酸之作用離去之基,其中之離去基包含化合物之殘基,該化合物之離子化電位値小於對-乙基酚;及 (c)溶劑。 | G03F7/039 ¦ H01L21/027 ¦ C08K5/42 ¦ C08L25/18 ¦ C08L101/02 ¦ G03F7/004 | TW090132507 | 2003-09-11
1279 | TW509805B | 運用法拉第轉子及1/2波長板之光學裝置 | 未缴年费 | 台达电子工业股份有限公司 | 2001-12-27 | 2002-11-11 | 一種光學裝置，包括一第一光學元件、一第二光學元件、一法拉第轉子以及一1/2波長板。第一光學元件將來自第一端的一光訊號分為一第一偏振光線與一第二偏振光線，第二光學元件則將第一偏振光線與第二偏振光線耦合成為光訊號，以自一第二端輸出。法拉第轉子與1/2波長板分別將第一偏振光線與第二偏振光線的偏振方向偏轉一第一角度以及一第二角度。由於經過法拉第轉子與1/2波長板偏轉了第一偏振光線與第二偏振光線的偏振方向，且由不同方向入射的光線偏轉結果會不同，所以當光訊號從第二端反射時，第一偏振光線與第二偏振光線不會於第一端會合。 | 1.一種光學裝置,包含: 一第一端,其接收一光訊號; 一第一光學元件,其接收該光訊號,並將該光訊號分為一第一偏振光線與一第二偏振光線; 一法拉第轉子,其使來自該第一光學元件之該第一偏振光線與該第二偏振光線之偏振方向偏轉一第一角度; 一第一1/2波長板,其使來自該第一光學元件之該第一偏振光線與該第二偏振光線之偏振方向偏轉一第二角度; 一第二光學元件,其將經過該法拉第轉子與該第一1/2波長板偏轉過之該第一偏振光線與該第二偏振光線耦合為該光訊號;以及 一第二端,其輸出該光訊號。 | G02B6/26 | TW090132636 | 2002-11-11
1280 | CN1272644C | 光栅及其反光栅、复制光栅以及制造方法 | 未缴年费 | 株式会社岛津制作所 | 2001-12-28 | 2006-08-30 | 本发明光栅的刻槽横截面不是薄层形状，而是例如类似正弦波或锯齿形，刻槽底部形状类似平面形。在刻槽周期与从近红外到红外的所用波长为相同数量级的范围内，本发明光栅比相关技术中的全息光栅和小阶梯光栅的光谱性能更出色(在较宽的波长范围内具有平衡的高效率)。当制造本发明光栅的复制品时，由于刻槽深宽比小，因此刻槽彼此间的啮合力也小，由于刻槽底部大，因此脱模剂能充分到达刻槽底部。 | 1.一种光栅，其刻槽横截面形状是半正弦波形或半锯齿形，刻槽底部形状是平面形，其中光栅的刻槽周期和可用波长之间的关系为刻槽周期/波长＜5，用于光栅的波长范围为1.0至2.0μm。 | G02B5/18 ¦ B32B3/00 ¦ G02B5/32 | CN01144849.0 | 2006-08-30
1281 | TW526525B | 具有增强紫外光至近紅外光靈敏度之背照明成像器 | 未缴年费 | 霍尼韦尔国际公司 | 2001-12-28 | 2003-04-01 | 本發明係一背照明影像陣列裝置(10)及一建構該裝置之方法。該裝置(10)概包含一陣列電路層(16)、一前置層(14)及一石英層(12)。該陣列電路層(16)係定義於該前置層(14)的表面上。該石英層(12)係裝設於該前置層(14)的另一表面上。該裝置建構方法概包含如下步驟。本方法可提供一晶圓(30)，其具有一厚矽層(32)、一位於該厚矽層(32)上的氧化物層(34)，及一位於該氧化物層(34)上的前置矽層(36)。該前置層(36)具有一第一表面及一第二表面，而此第二表面鄰接於該氧化物層。陣列電路是構成在該前置層的第一表面上。一臨時層(40)施加於該陣列電路(24)的表面上。該厚矽層(32)及該氧化物層(34)會從該晶圓(30)移除，藉此曝出該前置層的第二表面。一石英層施加於該第二表面。該臨時層(40)從該陣列表面移除。 | 1.一種用以建構一背照明影像陣列裝置(10)之方法,該方法包含如下步驟: 提供一絕緣體上矽(SOI)晶圓(30),其具有一厚矽層(32)、一位於該厚矽層(32)上的氧化物層(34),及一位於該氧化物層(34)上的前置矽層(36):該前置矽層(36)具有一第一表面及一第二表面,其中該第二表面鄰接於該氧化物層(34); 在該前置層(36)的第一表面上構成陣列電路(24); 對該陣列電路(24)的表面上施加一臨時層(40); 從該晶圓(30)上移除該厚矽層(32)及該氧化物層(34),藉此曝出該前置層(36)的第二表面; 將一石英層(26)施加於該第二表面;及 移除該臨時層(40)。 | H01L27/146 ¦ H01L21/00 ¦ H01L21/02 ¦ H01L21/30 ¦ H01L21/301 ¦ H01L21/46 ¦ H01L21/78 ¦ H01L27/00 ¦ H01L27/12 ¦ H01L27/148 ¦ H01L31/10 ¦ H01L31/18 | TW090132757 | 2003-04-01
1282 | CN1175318C | 利用光感应性SiO2凝胶薄膜制作微细图形制作方法 | 未缴年费 | 西安理工大学 | 2001-12-28 | 2004-11-10 | 本发明公开了一种利用光感应性SiO2凝胶薄膜制备微细图形的方法，采用溶胶-凝胶法制膜，并加入化学修饰剂，使其和Si形成感光性螯合物，当紫外线照射这种薄膜时，感光性螯合物发生分解，从而引起薄膜在有机溶剂中的溶解性能发生变化。利用这种现象可以方便地获得SiO2薄膜的微细图形。本发明可用于波导光栅，沟槽类基板等的制作。同时，紫外线照射区与未照射区的薄膜随热处理温度的变化，光折射率也发生不同的变化，紫外线通过掩模照射薄膜，再对其进行热处理，就可在薄膜中造成不同的折射率区域，利用这一现象可以很容易地制造折射率变调型微细图形，可应用于折射率变调型衍射元器件如折射率变调型光栅的制备。 | 1.一种利用光感应性SiO2凝胶薄膜制作微细图形的方法，其特征在于，按以下步骤进行： (1)感光性SiO2溶胶制备 采用化学修饰法制备感光性溶胶，其溶胶的组分和配比如下： TEOS∶H2O∶HCl∶EeOH∶Ph＝1∶(2-4)∶(0.05-0.2)∶(10-40)∶(0.5-2)TEOS表示正硅酸乙酯，其分子式为Si(OC2H5)4，是生成SiO2的基本原料； EeOH：表示乙醇，其分子式为C2H5OH，溶剂； Ph：表示菲罗林，其分子式为C12H8N2，是形成感光性螯合物的化学修饰剂； H2O表示水，是与TEOS进行加水反应的基本原料； HCl表示盐酸，是加速反应的触媒； 将以上组分的化学试剂混合搅拌4h后，就可得到均匀透明的感光性SiO2溶胶； (2)SiO2薄膜制备及微细图形制备 使用(1)制备的溶胶，用提拉法可在各种玻璃或硅基板上制成SiO2薄膜，用这种方法制备的薄膜在274nm附近有较强的吸收峰，用相应的紫外光照射时，吸收峰减弱并逐渐消失，用紫外线照射前这种薄膜在乙醇中可溶解，照射后不能溶解；经紫外线掩膜照射后，在乙醇中浸泡后取出，未被光照的地方被溶解，而光照的地方保留下来，得到SiO2凝胶薄膜的微细图形；进一步进行500℃-600℃的热处理20min，使薄膜中残留的有机物挥发去除后就可得到SiO2薄膜的微细图形；或 使用(1)的溶胶制备薄膜，光照以后薄膜中的螯合物发生分解，使得热处理过程中残留有机物的变化不同于未光照的薄膜；当紫外光通过掩模或激光干涉法照射薄膜，再施以200-450℃的热处理，就会在薄膜中而造成光照区域与未照区域折射率的差别；可制备折射率变调型光栅或折射率变调型微细图形。 | G03F7/00 ¦ G03F7/004 ¦ G03F7/16 | CN01145262.5 | 2004-11-10
1283 | CN1193405C | 光掩模、其制造方法、图形形成方法及半导体装置的制造方法 | 未缴年费 ¦ 权利转移 | 瑞萨电子株式会社 | 2001-12-28 | 2005-03-16 | 短时间开发少量多品种的半导体装置，而且以低成本制造实现最佳光掩模。例如在光刻胶膜等这样的有机膜中含有碳等这种微粒子状物质，构成光掩模M的遮光体图形(2)。通过利用该光掩模M的缩小投影处理，把图形复制到半导体晶片(5)上的光刻胶(6)中。该曝光处理时，作为曝光光(3)例如在i线、KrF准分子激光和ArF准分子激光等宽广波长范围，可以选择曝光光。 | 1.一种光掩模，其特征在于，在玻璃基板上，具有至少含有微粒子状物质和粘合剂的遮光体图形，上述微粒子状物质为碳、金属、金属氧化物、颜料或者染料，粒径小于或等于200nm，含量占遮光体图形的固形部分重量的10％～99％。 | G03F7/004 ¦ G03F1/00 ¦ G03F1/26 ¦ G03F1/30 ¦ G03F1/32 ¦ G03F1/40 ¦ G03F1/42 ¦ G03F1/54 ¦ G03F1/56 ¦ G03F1/60 ¦ G03F1/68 ¦ G03F1/70 ¦ G03F1/80 ¦ G03F7/20 ¦ H01L21/027 ¦ H01L21/30 | CN01144074.0 | 2005-03-16
1284 | CN100585907C | 发光器件 | 未缴年费 | 株式会社半导体能源研究所 | 2001-12-28 | 2010-01-27 | 通过应用包括空穴注入材料811和空穴输运材料812的空穴输运混合层，包括空穴输运材料812和电子输运材料813的双极特性混合层，或包括电子输运材料813和电子注入材料814的电子输运混合层，以及进一步，形成如图形810所示的浓度梯度，有机发光元件中各层间的载流子填充品质得以提高。借助这种措施，提供低功耗和长寿命的有机发光元件，并且该有机发光元件用于制造发光器件和电气装置。 | 1.一发光器件，包括： 一有机发光元件，该有机发光元件包括： 阳极； 阴极； 在阳极与阴极之间设置的有机化合物层；以及 在阳极与有机化合物层之间设置并且与所述阳极相邻的空穴注入层， 其中所述有机化合物层包括含有空穴输运材料的空穴输运区域和含有电子输运材料的电子输运区域， 其中在空穴输运区域和电子输运区域之间提供一包括空穴输运材料和电子输运材料的混合区域， 其中所述空穴输运区域比所述电子输运区域更靠近所述阳极，以及 其中阻挡材料被掺入混合区域，并且在所述空穴输运材料和所述电子输运材料之中激发能级最大。 | H01L51/50 ¦ H05B33/12 | CN200610059597.2 | 2010-01-27
1285 | TW517396B | 包裝有改良之抗反射元件的紅外線偵測器 | 未缴年费 | 霍尼韦尔国际公司 | 2001-12-28 | 2003-01-11 | 一種紅外線偵測器，在其一蓋板中有一窗口，該蓋板具有一腔室以將偵測圖素暴露於入射之輻射線中。該窗口有一抗反射元件，以一樁柱場形式形成於該腔室中。該樁柱場結構形成於一腔室中的方式，係先以一理想之圖樣蝕刻形成樁柱，然後在整個場上以一全面蝕刻形成該腔室。 | 1.一種包裝蓋板,其具有一腔室以容納一紅外線偵測器,及一窗口區域以傳送紅外線輻射至該偵測器,該腔室中該窗口區域之一內部表面具有一樁柱場,此樁柱場之形狀及間隔使其對穿透該窗口區域傳送進來的紅外線輻射形成一抗反射元件。 | H01L31/00 ¦ H01L27/146 ¦ G01J1/02 | TW090132788 | 2003-01-11
1286 | CN100440532C | 发光器件及其制造方法 | 未缴年费 | 株式会社半导体能源研究所 | 2001-12-28 | 2008-12-03 | 提供了一种发光器件，它具有用来降低有机化合物叠层的各叠层之间的界面处的能量势垒的结构。由构成有机化合物层(1)(102)的材料以及构成有机化合物层(2)(103)组成的混合层(105)被形成在有机化合物层(1)(102)与有机化合物层(2)(103)之间的界面处。于是就能够降低形成在有机化合物层(1)(102)与有机化合物层(2)(103)之间的能量势垒。 | 1.一种发光器件，包括： 基板； 在基板上设置成条形形状的多个扫描线； 在该多个扫描线上的有机化合物层；以及 在有机化合物层上设置成条形形状的多个数据线，以便与该多个扫描线相交， 其中该有机化合物层包括空穴注入层、空穴输运层、和空穴注入层与空穴输运层之间的区域， 其中空穴注入层包括第一有机化合物， 其中空穴输运层包括第二有机化合物，以及 其中该区域包括第一有机化合物和第二有机化合物。 | H01L27/32 ¦ H01L51/50 ¦ G09F9/30 ¦ H05B33/10 ¦ H05B33/12 ¦ H05B33/14 ¦ H05B33/22 | CN200610091624.4 | 2008-12-03
1287 | CN1953233B | 发光器件 | 未缴年费 | 株式会社半导体能源研究所 | 2001-12-28 | 2010-11-17 | 通过应用包括空穴注入材料811和空穴输运材料812的空穴输运混合层，包括空穴输运材料812和电子输运材料813的双极特性混合层，或包括电子输运材料813和电子注入材料814的电子输运混合层，以及进一步，形成如图形810所示的浓度梯度，有机发光元件中各层间的载流子填充品质得以提高。借助这种措施，提供低功耗和长寿命的有机发光元件，并且该有机发光元件用于制造发光器件和电气装置。 | 1.一种有机发光元件，所述有机发光元件包括： 衬底上的阳极； 在所述阳极上的包括空穴注入材料和空穴输运材料的第一层； 在所述第一层上的包括基质材料和空穴输运材料的第二层； 在所述第二层上的包括空穴阻挡材料和基质材料的第三层； 在所述第三层上的包括电子注入材料和空穴阻挡材料的第四层；以及 在所述第四层上的阴极； 其中发光材料掺杂在所述第二层的一部分和所述第三层的一部分中，且 其中所述空穴阻挡材料中的最高被占据分子轨道和最低未被占据分子轨道之间的能量差比在所述空穴输运材料和所述基质材料中的最高被占据分子轨道和最低未被占据分子轨道之间的能量差大。 | H01L51/50 ¦ H01L27/32 ¦ H05B33/12 | CN200610101907.2 | 2010-11-17
1288 | TW561249B | 用於輻射熱測定器陣列的高吸收寬頻像素 | 未缴年费 | 霍尼韦尔国际公司 | 2001-12-28 | 2003-11-11 | 本發明揭示一種具有含二氧化矽薄平台之像素的微輻射熱測定器陣列，該平台內含一金屬吸收層，且含一具有基板反射器之共振間隙。氧化釩的像素電阻器具備低總電阻，並於相反側上具有金屬接點。 | 1.一種微輻射熱測定器像素,具有溫度敏感性電阻器及與之接觸的平台本體並且藉由至少一個支撐臂而懸置於一基板上,該平台本體具有一不大於0.5���m的厚度且包含一金屬層以强化吸收率。 | G01J5/20 ¦ G01K7/00 ¦ H01L31/00 ¦ G01J5/02 ¦ G01J5/48 ¦ H01L27/14 ¦ G01J1/02 ¦ H04N5/33 | TW090132787 | 2003-11-11
1289 | CN100464441C | 发光器件 | 未缴年费 | 株式会社半导体能源研究所 | 2001-12-28 | 2009-02-25 | 本发明涉及一种发光器件。通过应用包括空穴注入材料811和空穴输运材料812的空穴输运混合层，包括空穴输运材料812和电子输运材料813的双极特性混合层，或包括电子输运材料813和电子注入材料814的电子输运混合层，以及进一步，形成如图形810所示的浓度梯度，有机发光元件中各层间的载流子填充品质得以提高。借助这种措施，提供低功耗和长寿命的有机发光元件，并且该有机发光元件用于制造发光器件和电气装置。 | 1.一种发光器件，包括： 阳极； 阴极； 包括空穴输运材料的靠近所述阳极的空穴输运区域； 包括电子输运材料的靠近所述阴极的电子输运区域；以及 包括所述空穴输运材料和所述电子输运材料的在所述空穴输运区域和所述电子输运区域之间的混合区域， 其中所述混合区域中的中间区域掺杂了发光材料。 | H01L51/50 ¦ H05B33/20 ¦ H05B33/14 ¦ H05B33/18 ¦ H01L51/00 ¦ H05B33/12 ¦ H05B33/22 | CN200410063290.0 | 2009-02-25
1290 | CN1255882C | 发光器件 | 未缴年费 | 株式会社半导体能源研究所 | 2001-12-28 | 2006-05-10 | 通过应用包括空穴注入材料811和空穴输运材料812的空穴输运混合层，包括空穴输运材料812和电子输运材料813的双极特性混合层，或包括电子输运材料813和电子注入材料814的电子输运混合层，以及进一步，形成如图形810所示的浓度梯度，有机发光元件中各层间的载流子填充品质得以提高。借助这种措施，提供低功耗和长寿命的有机发光元件，并且该有机发光元件用于制造发光器件和电气装置。 | 1.一发光器件，包括： 一有机发光元件，该发光元件包括： 阳极； 阴极；以及 提供在阳极和阴极之间的空穴输运层，该空穴输运层包括具有空穴注入材料的第一区域，具有空穴输运材料的第二区域，及具有空穴注入材料和空穴输运材料的混合区域， 其中存在有一个浓度梯度，该浓度梯度是空穴注入材料的浓度沿从阳极至阴极的方向降低，而空穴输运材料的浓度沿从阳极至阴极的方向增加。 | H01L33/00 ¦ H01L51/00 ¦ H05B33/00 ¦ H05B33/18 ¦ H01L51/50 ¦ H05B33/12 ¦ H05B33/22 | CN01130273.9 | 2006-05-10
1291 | CN1187589C | 用于红外焦平面探测器非均匀性校正的方法及装置 | 未缴年费 | 中国科学院上海技术物理研究所 | 2001-12-29 | 2005-02-02 | 本发明提供了一种适用于红外焦平面成像系统的非均匀性测量和校正的方法及装置。它只需一个恒定红外辐射源，通过精确控制焦平面探测器的光学积分时间来控制入射到焦平面上的辐射能量，测量系统在不同入射能量情况下的响应曲线，从而实现系统的非均匀性校正。在红外系统设计中，增加一可精确调整积分时间的定时模块，并由微处理器编程控制，简化了系统设计，且提供现场校正定标的功能。实例显示，采用该方法可将焦平面成像系统的非均匀性降至0.1％以下。 | 1.一种用于红外焦平面探测器非均匀性校正的方法，其特征在于，包括以下步骤： (1)提供单一恒定红外面辐射源； (2)测量探测器的响应曲线： 所述的响应曲线为通过控制探测器的光学积分时间来控制入射到焦平面上的辐射能量，并测量系统在不同入射能量情况下的响应曲线； (3)确定校正算法，并计算校正系数； (4)进行校正。 | G01M11/02 ¦ H01L31/00 | CN01139289.4 | 2005-02-02
1292 | CN1207824C | 光电子器件和自对准模斑转换器集成的选区外延方法 | 未缴年费 | 中国科学院半导体研究所 | 2001-12-30 | 2005-06-22 | 本发明一种光电子器件和自对准模斑转换器集成的选区外延方法，该方法包括如下的生长步骤：(1)在衬底上平面生长缓冲层、下限制层和有源层；(2)在平面生长后，根据二氧化硅掩模形状，选择生长预定厚度的上限制层和垂直方向上的楔型波导；(3)根据不同器件对波导结构的要求，制作成脊型波导，或者掩埋波导；(4)整个器件的磷化铟层和欧姆接触层的外延；(5)器件的p/n极的电极的制作。 | 1、一种光电子器件和自对准模斑转换器集成的选区外延方法，其特征在于，该方法包括如下的生长步骤： (1)在衬底上平面生长缓冲层、下限制层和有源层； (2)在平面生长后，根据二氧化硅掩模形状，选择生长预定厚度的上限制层和垂直方向上的楔型波导； (3)根据不同器件对波导结构的要求，制作成脊型波导，或者掩埋波导； (4)整个器件的磷化铟层和欧姆接触层的外延； (5)器件的p/n极的电极的制作。 | G02B6/42 ¦ H01L21/00 ¦ H01S3/00 ¦ H01S5/00 ¦ H01S5/026 | CN01145129.7 | 2005-06-22
1293 | TW546807B | 封裝的積體電路和其製造方法 | 未缴年费 ¦ 权利转移 | 英凡萨斯公司 | 2001-12-31 | 2003-08-11 | 本發明揭示一種封裝之積體電路及其製造之方法，包括在一基板平面之積體電路基板，及具有在其上形成之電路，一封裝封閉一積體電路基板及限定一與基板平面平行之第一及第二平面表面，及複數個電接點，每一連接至第一平面表面上之電路，至少某些複數個電接點延伸進入第二平面。 | 1.一種封裝積體電路,包含: 一積體電路基板位於一基板平面中,其上並具有形成之電路; 一封裝將該積體電路基板封入,並限定第一及第二平面表面,其與該基板平面平行;及 複數個電接點,每一電接點連接至在基板平面中之該電路,至少某些複數個電接點延伸進入第一平面表面,及至少某些複數個電接電延伸進入該第二平面表面。 | H01L23/50 ¦ H01L23/12 ¦ H01L23/31 ¦ H01L23/485 ¦ H01L23/498 ¦ H01L23/52 ¦ H01L25/04 ¦ H01L25/10 ¦ H01L25/18 ¦ H01L27/146 ¦ H01L33/00 ¦ H01L33/62 | TW090133234 | 2003-08-11
1294 | TW523924B | 影像攝取裝置及影像攝取透鏡 | 未缴年费 | 柯尼卡株式会社 | 2002-01-04 | 2003-03-11 | 一種位在一基板上之影像攝取裝置，其包含一影像攝取元件，其係位在基板上，且其包括一配置有像素之光電轉換部、一形成在該光電轉換部周圍之周緣表面以及一橫過該周緣表面之側邊表面；一光學構件，其係包括一透鏡部，以將一物體之影像形成在該影像攝取元件之光電轉換部上，且包括一腿部，其係用以支撐該透鏡部，以及包括一用以與該影像攝取元件相接觸之接觸表面，其中該透鏡部、腿部以及接觸表面係以單一主體方式而製成。該光學構件係安裝在影像攝取元件上，使得當該接觸表面係與周緣表面相接觸，或者當在該周緣表面上具有表面構件時，其係與該表面構件相接觸。 | 1.一種位在一基板上之影像攝取裝置,其包含: 一影像攝取元件,其係位在基板上,且其包括一配置有像素之光電轉換部、一形成在該光電轉換部周圍之周緣表面以及一橫過該周緣表面之側邊表面; 一光學構件,其係包括一透鏡部,以將一物體之影像形成在該影像攝取元件之光電轉換部上,且包括一腿部,其係用以支撐該透鏡部,以及包括一用以與該影像攝取元件相接觸之接觸表面,其中該透鏡部、腿部以及接觸表面係以單一主體方式而製成;且 其中該光學構件係安裝在影像攝取元件上,使得當該接觸表面係與同緣表面相接觸,或者當在該周緣表面上具有表面構件時,其係與該表面構件相接觸。 | G02B7/02 ¦ G02B13/00 ¦ H04N5/225 ¦ H01L27/146 ¦ H01L31/0203 ¦ H01L31/0232 ¦ H01L27/14 | TW091100081 | 2003-03-11
1295 | CN1254868C | III族氮化物半导体器件及其制造方法 | 未缴年费 | 丰田合成株式会社 | 2002-01-10 | 2006-05-03 | 在本发明中，用(Ti1-XAX)N[其中，A是选自Al、Ga和In中的至少一种金属]作为金属氮化物层，以在金属氮化物层上形成Ⅲ族氮化物半导体层。当在具有足够厚度的金属氮化物层和衬底之间形成钛层和除去钛层时，可以得到用金属氮化物作为衬底的Ⅲ族氮化物半导体器件。 | 1、一种III族氮化物半导体器件，其包括： 由(Ti1-XAX)N制成的金属氮化物层，其中，A是选自Al、Ga和In中的至少一种金属；和 形成在所说的金属氮化物层上的III族氮化物半导体层， 其中，所说的金属A的组成x是0.01-0.6，且 所说的III族氮化物半导体器件是发光器件或光电探测器。 | H01L33/00 ¦ H01L21/203 ¦ H01L21/205 ¦ C30B29/40 ¦ H01L21/20 ¦ H01L31/10 ¦ H01L33/06 ¦ H01L33/10 ¦ H01L33/32 | CN02803753.7 | 2006-05-03
1296 | CN1153305C | 一种具有光电和电光转换的有机薄膜双功能器件 | 未缴年费 | 中国科学院长春光学精密机械与物理研究所 | 2002-01-10 | 2004-06-09 | 本发明属于光电子器件领域，涉及对光伏器件的改进。光伏器件在太阳光或紫外光照射下可以发生光→电转换，在施加直流电压时可以发射光。包括金属阴极、有机化合物薄膜层、透明阳极。采用有机化合物薄膜层制成的光电转换和电光转换器件，是不需要外加电源的照明光源和平板发光显示器。当做为电光转换器件时，利用吸收太阳光将其转换成太阳能为自身提供工作电源，使成本降低、由于太阳不断的补充自身电源使其稳定性和寿命提高，它又是有机电致发光器件，在电压驱动下辐射出明亮的光，用于照明光源和平板发光显示器；当做为光电转换器件时，利用太阳光照射器件时可把太阳能转换成电能，用于光探测器、光伏电池以及环境监测的紫外光照射监测器。 | 1、一种具有光电和电光转换的有机薄膜双功能器件，包括一侧为金属阴极1，另一侧为透明阳极4，其特征在于：还包括有有机化合物薄膜层2和有机化合物薄膜层3，在金属阴极1和透明阳极4之间夹置有机化合物薄膜层2和有机化合物薄膜层3；透明阳极4可采用ITO塑料导电膜；金属阴极1可采用铝、金、铜金属及与锂、镁、钙金属的合金。 | H01L51/00 ¦ H01L51/44 ¦ H01L51/48 ¦ H01L31/04 ¦ H01L33/00 | CN02109031.9 | 2004-06-09
1297 | CN100473074C | 摄像装置及摄像镜头 | 未缴年费 | 柯尼卡美能达精密光学株式会社 | 2002-01-11 | 2009-03-25 | 提供了一种摄像装置及摄像镜头，通过在摄像元件2b的周围面2a上连接光学构件1的脚部1c的连接部1d，可以进行透镜部1a和摄像元件2b的光电转换部2d的光轴方向的位置确定，由此，可无需使用摄像元件2b的面精度较差的四角部分那样地进行透镜部1a和摄像元件2b的光电转换部2d的光轴方向的位置确定。此外，由于通过取摄像元件2b的光电转换部2d为位置确定基准地在基板PC上设置镜框4，可以进行透镜部1a和摄像元件2b的光电转换部2d的正交光轴方向的位置确定，所以，可同样无需使用摄像元件2b的面精度较差的四角部分那样地达成既低成本又高位置确定精度的目标。 | 1.一种摄像装置，该摄像装置设置在基板(PC)上，具有： 摄像元件(2b)，被设置在基板(PC)上，并具备排列有象素的光电转换部(2d)、形成于上述光电转换部(2d)四周的周围面(2a)以及与上述周围面(2a)邻接的侧面；以及 光学构件(1)，具备在上述摄像元件(2b)的上述光电转换部(2d)上形成被摄物体像的透镜部(1a)、支撑上述透镜部(1a)的脚部(1c)以及与上述摄像元件(2b)接触的连接面(1d)，其中上述透镜部(1a)、上述脚部(1c)以及上述连接面(1d)一体化；其特征在于： 提供多个上述连接面(1d)，而且光学构件(1)被安装在摄像元件(2b)上，使得上述多个连接面(1d)分散配置在环带上并与位于在上述周围面(2a)边缘和上述光电转换部(2d)之间的周围面(2a)上的连接部接触。 | H04M1/00 ¦ H01L27/14 ¦ G02B7/02 ¦ G02B13/00 ¦ H01L27/146 ¦ H01L31/0203 ¦ H01L31/0232 ¦ H04N5/225 | CN02101815.4 | 2009-03-25
1298 | CN100470365C | 正型成像材料 | 未缴年费 ¦ 权利转移 | 富士胶片株式会社 | 2002-01-12 | 2009-03-18 | 本发明提供了一种感光层的膜强度和保存稳定性都优良的正型成像材料。该正型成像材料的特征是含有具有α-杂甲基构造的相当于特定单体的重复单位的树脂。 | 1、一种正型成像材料，其特征是含有具有由下述一般式I表示构造的单体构成的重复单位的树脂， 式I 一般式I中，Q1是氰基CN，或以一COX2表示的基，X1表示卤原子、羟基基团、酰氧基基团、巯基基团、取代的硫代基团、氨基基团、取代的氨基基团、磺基基团、磺化基团、取代的亚磺酰基团、取代的磺酰基团、膦酰基基团、取代的膦酰基基团、磷化基团、取代的磷化基团或硝基基团； X2表示卤原子、碳原子数为1～12的直链烷基、由芳基取代的氧基基团、巯基基团、取代的硫代基团、氨基基团或取代的氨基基团； Ra、Rb各自独立表示氢原子、卤原子、氰基或烃基。 | G03F7/004 ¦ G03F7/039 ¦ G03F7/038 ¦ B41C1/10 ¦ B41M5/36 ¦ G03F7/00 ¦ G03F7/021 ¦ G03F7/023 | CN02103198.3 | 2009-03-18
1299 | TWI227374B | 彩色光敏組成物,製造彩色圖案之方法及其用途 | 未缴年费 | 住友化学株式会社 | 2002-01-16 | 2005-02-01 | 本發明提供含著色劑(A)、含具有氧呾(oxetane)結構之單體單元的結合劑聚合物(B)、光可聚合化合物(C)及光聚合起始劑(D)之彩色光敏組成物，並且，使用本發明之彩色光敏組成物，即使是彩色光敏組成物含高濃度之著色劑(A)，可以得到具有優異耐溶劑性的彩色圖案。 | 1.一種彩色光敏組成物,含著色劑(A)、結合劑共聚物(B)、光可聚合化合物(C)和光聚合起始劑(D), 其中結合劑共聚物(B)為具有氧呾結構之單體和具有至少一個羧基的不飽和羧酸之共聚物。 | C08G65/18 ¦ G03F7/00 ¦ G03F7/033 ¦ G03F7/004 ¦ G03C1/73 | TW091100616 | 2005-02-01
1300 | CN1881564B | 发光器件和制造该器件的方法 | 未缴年费 | 株式会社半导体能源研究所 | 2002-01-17 | 2010-09-01 | 在此公开的是一种具有低功耗和长寿命的发光器件和电气装置。通过这样的方案提供有机发光元件，即在有机化合物层203b中提供第一和第二有机化合物的浓度逐渐变化的区域204b，形成第一有机化合物可以表达其功能的区域201b，并形成第二有机化合物可以表达其功能的区域202b。由此各个材料的功能均能够被表达。该方案提供一种具有低功耗和长寿命的有机发光元件。通过使用该有机发光元件制造发光器件和电气装置。 | 1.一种制造有机发光化合物层的方法，包括： 在衬底上形成电极； 在所述电极上湿法供料第一溶液，其中第一有机化合物溶解在该第一溶液中； 在包含在第一溶液中的溶剂的蒸气压力比热处理气氛中的压力低的温度下，加热第一溶液，其中包含在第一溶液中的溶剂保留一部分； 在加热后的第一溶液上湿法供料第二溶液，其中第二有机化合物溶解在该第二溶液中； 通过加热移除所述衬底上的所述第一溶液和所述第二溶液中的溶剂，以便形成具有混合区域或连续接合的有机化合物层。 | H01L21/82 ¦ H01L51/56 ¦ H05B33/10 ¦ H01L51/50 | CN200610091522.2 | 2010-09-01
1301 | TW552592B | 導電聚合物物質,其製備方法及用途 | 未缴年费 | 量子聚合物技术有限公司 | 2002-01-22 | 2003-09-11 | 本發明係有關在包含離子、摻雜劑及自由電子之介質中產製之量子奈米導線，其中該自由電子係藉著離子與摻雜劑之複合物而溶合。該量子奈米導線之電導係數高於習用金屬導體。量子奈米導線可製備成線性或環形，可用以製造電動組件，包括電晶體、感測器、電動機及其他奈米規格被動或主動裝置。奈米規格裝置可在液體、半固體或固體介質中製得。本發明提供一種製造量子奈米導線之方法及由其製得之裝置。該裝置可用以製造電腦、電子電路、生物植入物及其他產物。 | 1.一種具有至少一量子奈米導線之組合物,該量子奈米導線包括: (a)巨分子基質; (b)偶極來源; (c)摻雜劑;及 (d)至少一自由電子。 | H01B1/12 ¦ H01B1/20 ¦ C08F8/44 ¦ H01B13/00 ¦ H01L39/12 ¦ H01L51/00 ¦ H02K1/02 ¦ H02K3/02 ¦ H02N11/00 | TW091100956 | 2003-09-11
1302 | CN1260775C | 制造光学器件的方法以及相关的改进 | 未缴年费 ¦ 权利转移 | 英坦斯股份有限公司 | 2002-01-23 | 2006-06-21 | 本发明公开了一种制造光学器件(例如，半导体光电器件，如激光二极管、光调制器、光放大器、光开关等)的方法。本发明还公开了一种包括此类器件的光电集成电路(OEIC)和光子集成电路(PIC)。根据本发明，提供一种制造光学器件(40)的方法，该器件(40)是从一包括量子阱结构(30)的器件基体部分(5)制得的，该方法包括步骤：在该器件基体部分(5)上沉积介电层(51)以前，等离子体蚀刻该器件基体部分(5)的表面的至少一部分，从而将结构缺陷至少引入该器件基体部分(5)的与该介电层(51)邻近的部分(53)中。该结构缺陷主要包括“点”缺陷。 | 1.一种制造光学器件的方法，该器件是从一包括量子阱结构的器件基体部分制得的，该方法包括步骤： 在该器件基体部分的表面的至少一部分上进行等离子体蚀刻，从而将结构缺陷至少引入该器件基体部分与该表面邻近的部分；以及 接着用一介电层覆盖该蚀刻过的表面。 | H01L21/18 ¦ H01L33/00 ¦ H01S5/34 ¦ H01S5/026 ¦ H01S5/343 ¦ H01L25/00 | CN02804022.8 | 2006-06-21
1303 | JP4404550B2 | 光学デバイスに使用すべきポリマーの調製に使用するモノマー | 未缴年费 | 剑桥显示技术有限公司 | 2002-01-23 | 2010-01-27 | 置換または非置換の一般式(I)をもつモノマーであって、EおよびE’は同一または異なるものであり、且つ鎖延長を起すことができる反応基である。Xは、O,S,NR5,R5C-CR6またはR5C=CR6である。YはO,S,NR7,R7C-CR8またはR7C=CR8である。R5,R6,R7およびR8は同一または異なるものであり、各々は独立してHまたは置換基である。各々のArは同一または異なるものであり、独立して置換または非置換のアリールまたはヘテロアリール基である。 | 1.【請求項1】 置換または非置換の一般式I 【化1】 (ここで、EおよびE’は同一または異なるものであって、反応性ハライド官能基および反応性ボロン誘導体基からなる群から選択される。Xは、R5C-CR6またはR5C=CR6である。YはO,S,NR7,R7C-CR8またはR7C=CR8である。R5,R6,R7およびR8は同一または異なるものであり、各々は独立してHまたは置換基である。各々のArは同一または異なるものであり、独立して置換または非置換のチオフェンまたはフランである。) をもつモノマー。 | C08G61/12 ¦ C07D417/14 ¦ C09D5/22 ¦ C09D165/00 ¦ C09K11/06 ¦ H01L51/50 ¦ C08G61/10 ¦ C09D185/00 ¦ H01L51/00 ¦ H01L51/30 ¦ H01L51/42 ¦ H05B33/14 | JP2002559423 | 2009-11-13
1304 | JP4646479B2 | 半導体装置 | 未缴年费 | 京瓷株式会社 | 2002-01-28 | 2011-03-09 | 【課題】 光電子集積回路素子間を接続する高密度配置された隣接する光導波路間のクロストークを低減した半導体装置を提供する。 【解決手段】 支持基板1上に、電子集積回路素子9ならびに複数個の受光素子5および発光素子4が同一基板上に設けられた光電子集積回路素子2が複数個配置されるとともに、光電子集積回路素子9間で受光素子5と発光素子4とを接続する複数本の光導波路6が形成されて成り、隣接するこれら光導波路6における光の伝搬方向が逆方向とされている半導体装置である。また、隣接する光導波路6に接続された受光素子5および発光素子4は、交互に位置をずらせて配置するとよく、さらにそれぞれ複数個が一体的にアレイ状に形成されているとよい。隣接する光導波路6間のクロストークを低減でき、低コストおよび損失のより小さな半導体装置を提供することができる。 | 1.【請求項1】 隣接する光導波路における光の伝搬方向が逆方向とされた複数本の光導波路が設けられている支持基板と、 前記支持基板とは別の基板上に実装された電子集積回路素子ならびに複数個の受光素子および発光素子を有し、前記支持基板上に導体バンプにより接続固定された複数個の光電子集積回路素子と、を具備し、 前記複数本の光導波路が、前記光電子集積回路素子間で前記受光素子と前記発光素子とを接続し、 隣接する前記光導波路により接続された前記受光素子および前記発光素子が、前記光電子集積回路素子において隣接する前記光導波路について交互に位置をずらせて配置され、 前記光電子集積回路素子において、複数個の前記受光素子同士および複数個の前記発光素子同士のそれぞれが一体的にアレイ状に形成され、 前記複数本の光導波路が前記別の基板と前記支持基板との間に配置され、当該光導波路の端部が前記別の基板で覆われている、半導体装置。 | H01L31/12 ¦ G02B6/122 ¦ H01L27/15 | JP2002019022 | 2010-12-17
1305 | CN100449768C | 发光器件 | 未缴年费 | 株式会社半导体能源研究所 | 2002-01-29 | 2009-01-07 | 提供了一种发光器件，其中抑制了OLED亮度的变化，且即使有机发光层稍许退化或环境温度被改变，也能够稳定地执行所需颜色的显示。在发光器件中，提供了与显示图象的象素部分分隔开的用来测量OLED驱动电流的象素部分。驱动电流在象素部分中被测量以测量OLED的驱动电流，且从可变电源施加到上述二种象素部分的电压的数值被修正成使测得的驱动电流取参考值。利用上述结构，能够抑制伴随有机发光层退化的亮度下降。结果，能够显示清晰的图象。 | 1.一种发光器件，它包含： 具有第一OLED的第一象素部分； 具有第二OLED的第二象素部分； 用来测量第二OLED中流动的电流的第一装置； 用来对测得的电流值与参考电流值进行比较的第二装置；以及 用来根据测得的电流值与参考电流值之间的差值而修正施加到第二OLED的电压，使第二OLED之间流动的电流的数值靠近参考电流值的第三装置； 其中向所述第一象素部分输入显示视频信号， 其中向所述第二象素部分输入监视视频信号，所述监视视频信号是与所述显示视频信号不同的系统，以及 其中，施加到第一OLED的电压，被保持在相同于施加到第二OLED的电压的电平。 | H01L27/15 ¦ H01L33/00 ¦ G09F9/33 ¦ G09G3/32 ¦ G09G3/30 ¦ G09G3/20 | CN02102568.1 | 2009-01-07
1306 | CN1144091C | 光逻辑运算的非门和与门 | 未缴年费 | 北京大学 | 2002-01-30 | 2004-03-31 | 本发明涉及光逻辑运算的非门和与门，它们是用于实现光逻辑的“非”和“与”运算的全光器件。这种全光器件由半导体激光器，电吸收(EA)调制器，PIN光电二极管以及光纤(或光波导)构成，结构简单、功耗低、可在半导体材料基片上采用集成电路制作工艺实现。本发明可以进行光数字逻辑运算还可构成光的单稳态触发器、光信号控制的光调制器、光信号控制的光开关等全光器件，可应用于波分复用光纤通信系统，全光通信网络以及光计算机中。 | 1、一种执行光逻辑运算的非门器件，包括光信号输入系统、光信号输出系统，其特征在于： 1)光信号输入系统由光纤(1)，PIN光电二极管(2)构成；光信号输出系统由半导体激光器(3)，电吸收调制器(4)和光纤(5)构成。 2)电吸收调制器(4)和PIN光电二极管(2)相串联并施加反向直流偏置电压VCC。 3)半导体激光器(3)的输出光功率通过电吸收调制器(4)耦合到光纤(8)。 | G02B6/00 ¦ G02B6/26 ¦ G02F3/00 | CN02100840.X | 2004-03-31
1307 | CN1221861C | 光致抗蚀剂组合物 | 未缴年费 | 旭硝子株式会社 | 2002-01-31 | 2005-10-05 | 提供了可形成对放射线的透明度和干蚀刻性优异、且灵敏度、析像度、平坦性、耐热性等优异的光致抗蚀剂图案的化学放大型光致抗蚀剂组合物。该光致抗蚀剂组合物的特征是，它包含：含氟聚合物(A)、受光照射而产生酸的产酸化合物(B)、及有机溶剂(C)，所述的含氟聚合物(A)是具有以式(1)表示的含氟二烯的环化聚合重复单元的含氟聚合物，且Q中具有嵌段化酸性基团，CF2＝CR1-Q-CR2＝CH2……(1)式中，R1、R2分别独立地表示氢原子、氟原子、甲基或三氟甲基，Q为2价的有机基，且表示具有通过酸能够显现为酸性基团的嵌段化酸性基团或能转换成该嵌段化酸性基团的基团的有机基。 | 1.光致抗蚀剂组合物，其特征在于，它包含：含氟聚合物(A)、受光照射而产生酸的产酸化合物(B)、及有机溶剂(C)； 所述的含氟聚合物(A)是具有以式(3)表示的含氟二烯的环化聚合重复单元的含氟聚合物，且在包含具有能转换成嵌段化酸性基团的基团的2价有机基时、具有环化聚合后由该基团转换成嵌段化酸性基团而得到的嵌段化酸性基团， CF2＝CR1-R3-C(R5)(R6)-R4-CR2＝CH2 ……(3) 式中，R1、R2分别独立地表示氢原子、氟原子、甲基或三氟甲基，R3、R4分别独立地表示单键、氧原子、可带有醚性氧原子的碳原子数在3以下的亚烷基或可带有醚性氧原子的碳原子数在3以下的氟亚烷基，R5表示氢原子、氟原子、碳原子数在3以下的烷基或碳原子数在3以下的氟烷基，R6表示嵌段化酸性基团、酸性基团或具有嵌段化酸性基团或酸性基团的1价有机基，其中所述的酸性基团为羟基、羧酸基或磺酸基； 所述的产酸化合物(B)选自鎓盐、含卤化合物、重氮酮化合物、砜化合物或磺酸化合物； 所述的有机溶剂(C)选择醇类、酮类、乙酸酯、芳烃类、二醇一烷基醚类、或二醇一烷基醚酯类。 | G03F7/004 ¦ G03F7/039 ¦ H01L21/027 | CN02805512.8 | 2005-10-05
1308 | CN100430515C | 沉积装置和沉积方法 | 未缴年费 | 株式会社半导体能源研究所 | 2002-01-31 | 2008-11-05 | 提供用于制造具有多个功能区的有机化合物层的一种沉积装置。该沉积装置包括沉积室内的多个蒸发源，能连续形成包括有机化合物的相应的功能区，并且，进一步在功能区的相邻区之间的界面形成混合区。用具有这种制造室的沉积装置，可以防止功能区之间的杂质污染，并且进一步可以在界面形成缩短能隙的有机化合物层。 | 1.一种制造发光器件的方法，该方法包括： 在定线室内把金属掩蔽板的位置相对于衬底进行匹配； 通过在沉积室内对来自第1蒸发源的第1有机化合物实施真空蒸发而在该衬底上形成第1功能区，所述第1功能区包括所述第1有机化合物； 通过在所述沉积室内对分别来自所述第1蒸发源和来自第2蒸发源的所述第1有机化合物和第2有机化合物同时进行真空蒸发来形成第1混合区，该第1混合区包括所述第1有机化合物和所述第2有机化合物； 通过在所述沉积室内对来自所述第2蒸发源，而不是来自所述第1蒸发源的所述第2有机化合物进行真空蒸发来形成第2功能区，该第2功能区包括所述第2有机化合物； 通过在所述沉积室内对分别来自所述第2蒸发源和来自第3蒸发源而不是来自所述第1蒸发源的所述第2有机化合物和第3有机化合物同时实施真空蒸发来形成第2混合区，该第2混合区包括所述第2有机化合物和所述第3有机化合物； 通过在所述沉积室内对来自第3蒸发源，但不是来自所述第1蒸发源和不是来自所述第2蒸发源的所述第3有机化合物实施真空蒸发来形成第3功能区，该第3功能区包括所述第3有机化合物； 通过在清洗预备室内利用μ波将反应气体进行分离来产生自由基；和 通过把所述自由基引入到所述定线室来对所述金属掩蔽板进行清洗。 | C23C14/12 ¦ C23C14/24 ¦ H01L51/40 ¦ H01L33/00 ¦ H05B33/10 ¦ B05D7/24 ¦ C23C14/56 ¦ H01L51/00 ¦ H01L51/50 ¦ H05B33/02 ¦ H05B33/12 | CN02103325.0 | 2008-11-05
1309 | CN1287424C | 制造光学器件的方法以及相关改进 | 未缴年费 ¦ 权利转移 | 英坦斯股份有限公司 | 2002-02-01 | 2006-11-29 | 本发明公开了一种制造光学器件(40)的改进的方法，特别地例如激光二极管、光调制器、光放大器、光转换器以及光检测器的半导体光电器件。本发明提供了一种制造光学器件(40)的方法，其中用于制作器件(40)的器件体部分(5)包括量子阱(QW)结构(30)，该方法包括对器件体部分(5)进行处理以使至少在器件体部分(5)的一部分(53)中形成延展缺陷的步骤。每一延展缺陷为包括多个相邻“点”缺陷的结构缺陷。 | 1.一种制造光学器件的方法，将用来制作所述器件的一器件体部分包括一量子阱结构，该方法包括步骤：在该器件体部分上进行等离子蚀刻以进行处理，以使至少在该器件体部分的一部分中形成延展缺陷，以减小或抑制后续热退火工艺中在器件体部分产生带隙偏移的效应。 | H01L21/18 ¦ H01L33/00 ¦ H01S5/026 ¦ H01S5/343 ¦ H01L25/00 ¦ H01L31/18 ¦ H01L33/04 ¦ H01S5/20 ¦ H01S5/34 | CN02806121.7 | 2006-11-29
1310 | CN101159318B | 有机发光元件和使用该元件的显示设备 | 未缴年费 | 株式会社半导体能源研究所 | 2002-02-01 | 2012-05-30 | 一种有机发光元件和使用该元件的显示设备。有机化合物膜中提供有由空穴传输材料制成的空穴传输区域，由电子传输材料制成的电子传输区域，以及其中空穴传输材料和电子传输材料二者被混合的且被掺有用于红色光的三重态发光材料的混合区域(发光区域)，由此在传统层叠结构中存在的各层之间的界面被消除了，并且显示出空穴传输，电子传输和发光的各个功能。根据上述方法，能够获得用于红色的有机发光元件，其中功耗是低的，其寿命是长的。因此，显示设备和电子设备是通过使用该有机发光元件被制造的。 | 1.一种发光器件，包括： 红像素，该红像素包含： 第一阳极； 第一阴极；和 第一有机化合物膜， 其中该第一有机化合物膜包含： 在所述第一阳极和所述第一阴极之间的第一空穴传输区域，该第一空穴传输区域包含第一空穴传输材料； 在所述第一空穴传输区域和所述第一阴极之间的第一电子传输区域，该第一电子传输区域包含第一电子传输材料； 在所述第一空穴传输区域和所述第一电子传输区域之间的第一混合区域； 其中该第一混合区域包括所述第一空穴传输材料和所述第一电子传输材料； 其中用于展示来自三重激发态之红色发光的材料被加到该第一混合区域； 绿像素，该绿像素包含： 第二阳极； 第二阴极； 第二有机化合物膜， 其中该第二有机化合物膜包含： 在所述第二阳极和所述第二阴极之间的第二空穴传输区域，该第二空穴传输区域包含第二空穴传输材料； 在所述第二空穴传输区域和所述第二阴极之间的第二电子传输区域，该第二电子传输区域包含第二电子传输材料； 在所述第二空穴传输区域和所述第二电子传输区域之间的第二混合区域； 其中该第二混合区域包括所述第二空穴传输材料和所述第二电子传输材料； 其中第二电子传输材料展示来自单重激发态的绿色发光，以及 蓝像素，该蓝像素包含： 第三阳极； 第三阴极； 第三有机化合物膜， 其中该第三有机化合物膜包含： 在所述第三阳极和所述第三阴极之间的第三空穴传输区域，该第三空穴传输区域包含第三空穴传输材料； 在所述第三空穴传输区域和所述第三阴极之间的第三电子传输区域，该第三电子传输区域包含第三电子传输材料； 在所述第三空穴传输区域和所述第三电子传输区域之间的第三混合区域； 其中该第三混合区域包括所述第三空穴传输材料和所述第三电子传输材料； 其中该第三空穴传输材料展示来自单重激发态的蓝色发光。 | H01L51/50 ¦ H05B33/14 ¦ H01L27/32 | CN200710182287.4 | 2012-05-30
1311 | CN100419564C | 光纤放大器 | 未缴年费 | 日本电信电话株式会社 | 2002-02-01 | 2008-09-17 | 本发明为了达到增益频谱的平坦化和宽频带化，涉及以下的四种结构。第一种结构涉及用二波长激励亚碲酸盐光纤而其激励光的波长仅是某一一定量的不同的拉曼放大器。第二种结构涉及使用亚碲酸盐光纤和二氧化硅光纤的拉曼放大器或光通信系统。第三种结构涉及使用低浓度的掺铒的亚碲酸盐光纤的光纤放大器。第四种结构涉及使用掺铒的光纤等掺稀土类金属的光纤和亚碲酸盐光纤的光纤放大器。 | 1. 一种光纤放大器，其特征在于：具有发生相互不同的波长的激励光的第一和第二激光光源、由上述第一激光光源的激励光进行激励的亚碲酸盐光纤和由上述第二激光光源的激励光进行激励的二氧化硅光纤； 其中，上述亚碲酸盐光纤和上述二氧化硅光纤串联连接；上述第一激光光源用于将其发射的激励光引入上述亚碲酸盐光纤；上述第二激光光源用于将其发射的激励光引入上述二氧化硅光纤；上述第二激光光源的激励光的波数比上述第一激光光源的激励光的波数小42～166cm-1。 | G02F1/39 ¦ G02B6/42 ¦ H01S3/00 ¦ H04B10/12 ¦ H01S3/067 ¦ H01S3/094 ¦ H01S3/16 ¦ H01S3/17 ¦ H01S3/30 ¦ H04B10/291 ¦ H04B10/293 | CN200610093071.6 | 2008-09-17
1312 | CN1236477C | 硅基膜、其形成方法和光伏元件 | 未缴年费 | 佳能株式会社 | 2002-02-01 | 2006-01-11 | 一种优异光电特性的硅基薄膜可以通过以下方法获得：向真空容器内部引入含有卤化硅和氢气体的源气体，至少内部的一部分用含硅固体覆盖，在真空容器的内部空间中产生等离子体，以及在提供在真空容器内部的衬底上形成硅基薄膜。 | 1.一种利用等离子体CVD形成硅基薄膜的方法，包括： 向真空容器内部引入含有卤化硅和氢的源气体，至少内部的一部分用含硅固体覆盖； 在真空容器内部的空间中产生等离子体；和 在提供在真空容器内部的衬底上形成硅基薄膜。 | H01L21/205 ¦ C23C16/24 ¦ H01L31/04 ¦ C23C16/44 ¦ H01L31/0224 ¦ H01L31/18 ¦ H01L31/20 | CN02119067.4 | 2006-01-11
1313 | JP4210741B2 | 光学装置を製造する方法 | 未缴年费 ¦ 权利转移 | インテンスインコーポレイテッド | 2002-02-01 | 2009-01-21 | 光学装置(40)、例えば、レーザダイオード、光変調器、光増幅器、光スイッチ、光検出器及び似たもののような半導体光電子装置を製造する方法が開示される。本発明は、光学装置(40)を製造する方法を与え、装置本体部(15)が、それから装置(40)が作られる予定であるが、量子井戸(QW)構造(30)を含み、方法は、少なくとも装置部(15)の一部(53)に広範囲の欠陥を創造するように、装置本体部(15)を処理する工程を含む。それぞれの広範囲の欠陥は、複数の隣接する“点”欠陥を含む構造欠陥である。 | 1.【請求項1】 光学装置を製造する方法であって、前記装置は量子井戸(QW)構造を含む装置本体部から作られており、 後に続く熱アニール処理に先立つ量子井戸混合技術の工程として、少なくとも前記装置本体部の一部に、前記後に続く熱アニール処理によって生じるバンドギャップシフトを低減又は抑制させる広範囲の欠陥を創造するように、少なくとも300W以上のプラズマ電力で前記装置本体部にプラズマ·エッチングを施すことにより、前記装置本体部を処理する工程を有することを特徴とする、光学装置を製造する方法。 | H01S5/343 ¦ H01L25/00 ¦ H01L31/18 ¦ H01L33/04 ¦ H01S5/026 ¦ H01S5/20 ¦ H01S5/34 | JP2002561267 | 2008-11-07
1314 | TW525308B | 塑膠基材上之有機發光二極體 | 未缴年费 ¦ 权利转移 | 陶氏环球技术公司 | 2002-02-04 | 2003-03-21 | 本發明係一種光電子元件，包含於其一表面上承載透明聚合化有機矽保護層之透明聚合物基材，於聚合化保護層上之第一電極，包含電活性材料之光電活性薄膜，該薄膜具有與透明電極接觸之第一側，及與第二電極接觸之第二側，其中第一電極之特徵在於其能使光傳遞至光電活性薄膜或自光電活性薄膜傳遞。較佳地，此元件進一步包含位於第二電極上之額外保護封裝。 | 1.一種光電子元件,包含: 透明聚合物基材,於其一表面上承載透明聚合化有機矽保護層, 於該聚合化保護層上之第一電極, 包含電活性材料之光電活性薄膜,該薄膜具有與該透明電極接觸之第一例,及與第二電極接觸之第二側,其中該第一電極之特徵在於其能使光傳遞至該光電活性薄膜或自光電活性薄膜傳遞。 | H05B33/02 ¦ B32B7/02 ¦ B32B27/00 ¦ H01L51/50 ¦ H01L51/52 ¦ H01L51/00 ¦ H01L51/30 ¦ H01L33/00 | TW091101899 | 2003-03-21
1315 | TW521061B | 藉由使用高能光源來製造微型結構之方法 | 未缴年费 | 浦项工科大学校 | 2002-02-06 | 2003-02-21 | 一種藉由使用一X射線來製造微型結構的方法，包含以下步驟：以該高能光源選擇性照射一感光材料之一部分，該選擇性地照射步驟是藉由使用一定義微型結構之一圖樣的光罩而進行，並進行熱處理以使得只有該感光材料之受照射部分之頂部熔融及形變，當受該X射線照射時，該感光材料之受照射部分的頂部係受到介於大約1kJ/cm3及大約20kJ/cm3之間的能階照射。 | 1.一種藉由使用一高能光源來製造一微型結構之方法,包含以下步驟: 以該高能光源選擇性地照射一感光材料之一部分;及 進行熱處理以使得只有該感光材料之受照射部分之頂部熔融及形變。 | B81B3/00 ¦ G02B3/00 ¦ G03F7/20 ¦ G03F7/00 ¦ G03F7/38 | TW091102116 | 2003-02-21
1316 | CN100369285C | 制造发光器件的方法和发光器件 | 未缴年费 ¦ 权利转移 | 肖特股份有限公司 | 2002-02-06 | 2008-02-13 | 本发明提供了一种制造发光器件的方法和相应发光器件。根据本发明的发光器件包括：具有第一导电层(10)的衬底(8)，或作为第一层的导电衬底(8)，其中该第一层(10)具有高的功函数并能够用作抗空穴注入电极，通过浸渍涂布施加的至少一个薄透明层(12，13，121)，该透明层是可溶单体或聚合物、或至少一种单体和聚合物的混合物，以及所述单体或聚合物、或至少一种单体和聚合物的混合物被进一步聚合以形成聚合物膜，直接施加在所述聚合物膜上的负电子注入接触点(14)，由具有低的功函数的钙或金属制成，以及至少两个连续聚合物膜被彼此交联。 | 1.一种用于制造可以发出可见光的发光器件(7)的方法，该方法包括向衬底(8)上施加至少第一和第二有机层的步骤，该施加步骤包括： (i)通过浸渍涂布施加至少一个有机层，和 (ii)对至少一个有机层进行聚合和/或交联， 其特征在于，本方法还包括彼此交联至少两个连续有机层的步骤。 | H01L51/42 ¦ H01L51/40 ¦ H01L51/50 | CN02804648.X | 2008-02-13
1317 | TWI317248B | 膜形成裝置和膜形成方法 | 未缴年费 | 株式会社半导体能源研究所 | 2002-02-07 | 2009-11-11 | 本發明提供了一種用於形成包括多個功能區的有機化合物膜的膜形成裝置。在一個形成室(210)內包括多個蒸氣源(203a至203c)，按順序形成由各種有機化合物構成的功能區，並且可以在各功能區之間的介面中進一步形成一個混合區。另外，如果在這樣的膜形成室中設置一種可施加能量至在一個分子啟動區(213)中形成膜的一種有機化合物，就能形成緻密的膜。 | 1.一種發光裝置的製造方法，包含：在一沉積室中以光照射時，在一電極上，形成包含第一有機化合物的第一功能區；在該沉積室中以光照射時，在第一功能區上，形成包含第一有機化合物和第二有機化合物的混合區；和在該沉積室中以光照射時，在混合區上，形成包含第二有機化合物的第二功能區。 | H05B33/00 ¦ H01L51/56 ¦ C23C14/04 ¦ H05B33/10 ¦ C23C14/12 ¦ C23C14/56 ¦ H01L51/00 ¦ H01L51/40 ¦ H01L51/50 | TW095105238 | 2009-11-11
1318 | TW571140B | 光纖電纜耦合至光電元件之裝置、及包含此裝置之系統及其形成之方法 | 未缴年费 ¦ 权利转移 | 查连半导体股份有限公司 | 2002-02-07 | 2004-01-11 | 一種裝置，用以在光電元件與光纖之間形成光學連接，並且用以在光電元件與基底之間形成電性連接。一種系統，包含上述裝置與元件，以及形成此裝置與此系統之各種方法。用以形成光學連接之裝置包含：光傳輸媒體與電性連接器，其至少部分被封膠(encapsulated)起來。此外，此裝置包含導溝(guide groove)，用以承接光纖帶連接器上的導引接腳，使得當光纖帶連接器貼附到此裝置時，光纖帶中的光纖會經由光傳輸媒體而與光電元件對準。 | 1.一種光耦合器,用以耦合一光電元件至一光纖,該光耦合器包含: 一電性連接器; 一光傳輸媒體,配置於接近該電性連接器;以及 一封膠,包圍住至少一部分該電性連接器及至少一部分該光傳輸媒體。 | G02B6/42 ¦ G02B6/38 ¦ G02B6/43 | TW091102228 | 2004-01-11
1319 | TW577174B | 用於形成薄半導體膜之方法與裝置、用於製造半導體裝置之方法與裝置及電光裝置 | 未缴年费 | 索尼公司 | 2002-02-08 | 2004-02-21 | 本發明揭示一種用以形成高品質高結晶度多結晶或單結晶薄半導體膜之方法。該方法能夠以低成本在大面積上形成此類的半導體膜。本發明還揭示一種用以實施所揭示之方法的裝置。為了在一基板上形成一高結晶度大粒度多結晶膜或單結晶薄半導體膜，或製造一包括一配置在一基板上之高結晶度大粒度多結晶膜或單結晶薄半導體膜的半導體裝置，首先在該基板上形成一低結晶品質薄半導體膜，然後在該低結晶品質薄半導體膜上執行聚光退火處理，藉此熔化或半熔化該低結晶品質薄半導體膜。當熔化的低結晶品質薄半導體膜冷卻時，聚光退火處理可增強結晶度，因此可將低結晶品質薄半導體膜轉換成高品質多結晶(或單結晶)薄半導體膜。 | 1.一種用以在一基板上形成一多結晶或單結晶薄半導體膜之薄半導體膜形成方法,該方法包括: 一第一形成步驟,用以在該基板上形成一低結晶品質薄半導體膜;以及 一第二執行步驟,用以在該低結晶品質薄半導體膜上執行聚光退火處理,以熔化或半熔化該低結晶品質薄半導體膜,或當該低結晶品質薄半導體膜維持無熔化狀態時加熱該低結晶品質薄半導體膜,然後將低結晶品質薄半導體膜冷卻,藉此增强該低結晶品質薄半導體膜結晶化。 | H01L29/04 ¦ H01L29/786 ¦ G02F1/1368 ¦ C23C16/44 ¦ G09F9/30 ¦ H01J9/02 ¦ H01L21/00 ¦ H01L21/20 ¦ H01L21/205 ¦ H01L21/26 ¦ H01L21/336 ¦ H01L21/77 ¦ H01L21/84 ¦ H01L27/12 ¦ H01L31/04 | TW091102427 | 2004-02-21
1320 | CN1316642C | 发光器件 | 未缴年费 | 株式会社半导体能源研究所 | 2002-02-08 | 2007-05-16 | 提供了一种寿命长功耗小的发光器件和电子设备。由空穴输运材料组成的空穴输运区、由电子输运材料组成的电子输运区、以及空穴输运材料和电子输运材料二者以固定比率在其中混合的混合区，被形成在有机化合物膜中。具有浓度梯度的区域被形成在混合区与载流子输运区之间，直至达到固定的比率。此外，借助于将发光材料掺杂到混合区中，在存在于常规叠层结构的各个层之间的所有界面被清除的情况下，能够分别表明空穴输运功能、电子输运功能、以及发光功能。从而能够提供功耗小而寿命长的有机发光元件。并能够用此有机发光元件制造发光器件和电子设备。 | 1.一种包含有机发光元件的发光器件，此有机发光元件具有： 阳极； 阴极； 含有空穴输运材料和电子输运材料的有机化合物膜； 其中的有机化合物膜的结构沿阳极到阴极的方向包含： 由空穴输运材料构成的空穴输运区； 第一浓度变化区，其中电子输运材料的比例逐渐提高，直至空穴输运材料与电子输运材料之间的比率变成x∶y，其中x和y是正的常数； 含有在整个混合区中恒定比率为x∶y的空穴输运材料和电子输运材料的混合区； 第二浓度变化区，其中电子输运材料的比例从比率x∶y进一步逐渐提高；以及 由电子输运材料构成的电子输运区；以及 其中，用来发光的发光材料被加入其中的发光区，被制作在混合区中。 | H01L51/50 ¦ H01L33/00 ¦ H01L27/15 ¦ H05B33/00 ¦ H01L27/32 ¦ H01L51/00 ¦ H01L51/30 ¦ H05B33/14 ¦ H05B33/22 | CN02104565.8 | 2007-05-16
1321 | CN1259578C | 波长可选衍射元件及光学头装置 | 未缴年费 | 旭硝子株式会社 | 2002-02-08 | 2006-06-14 | 本发明得到使双波长用半导体激光器出射的一种波长的光不产生衍射而透过、同时使另一种波长的光产生衍射的光学元件，安装在光学头装置中形成光利用效率高而且稳定的装置。为达到该目的，本发明的波长可选衍射元件1A，包括在表面形成截面形状为周期性凹凸状的光栅的透明基板、以及填入光栅的凹凸部分12A的填充构件13A，光栅的凹凸部分包括在比波长λ1更短的波长区域具有光的吸收端的有机颜料，而且凹凸部分及填充部分对波长λ1或波长λ2的某一种波长的光具有相同的折射率，此外，对另一种波长的光具有不同的折射率，并设置在光学头装置的光源与物镜之间。 | 1.一种波长可选衍射元件，使波长λ1及大于λ1的波长λ2的二种光入射而使用，其特征在于， 波长可选衍射元件，包括 透明基板， 在该透明基板的表面形成的由周期性凹凸状的凹凸构件构成的光栅，以及 填入光栅的至少凹下部分的填充构件， 凹凸构件或填充构件的某一构件包含在比波长λ1更短的波长区域具有光的吸收端的有机颜料，而且凹凸构件及填充构件对于波长λ1或波长λ2的某一种波长的光具有相同的折射率，而对于另一种波长的光具有不同的折射率。 | G02B5/18 ¦ G11B7/135 ¦ G11B7/1353 ¦ G02B5/20 ¦ G02B27/10 ¦ G11B7/00 ¦ G11B7/09 | CN02804814.8 | 2006-06-14
1322 | CN100585751C | 导电性有机薄膜及其制造方法和使用其的电极与电缆 | 未缴年费 | 松下电器产业株式会社 | 2002-02-08 | 2010-01-27 | 一种导电性有机薄膜，由含有与基材(1)表面或基材上形成的底层(2)表面共价结合的末端结合基、共轭结合基、在所述末端结合基和所述共轭结合基之间的烷基的有机分子构成，所述有机分子取向，且所述共轭结合基与其它分子的共轭结合基聚合，形成导电网络(34)。导电网络(34)由聚吡咯、聚亚噻吩基、聚乙炔、聚丁二炔或聚烯烃形成。共轭结合基的聚合使用电解氧化聚合、催化聚合、能量线照射聚合。由此，提供与已有有机导电膜相比，具有高导电性的导电性有机薄膜及其制造方法以及使用其的电极、电线和电子器件。 | 1.一种导电性有机薄膜，由含有与基材表面或基材上形成的底层表面共价结合的末端结合基、共轭结合基、在所述末端结合基和所述共轭结合基之间的烷基的有机分子构成，其中，所述有机分子取向，且所述共轭结合基与其它分子的共轭结合基聚合，形成导电网络， 形成所述导电网络的分子单元由下述化学式(A)或(B)表示， 其中，上述化学式(A)和(B)中，X为氢、酯基或含有不饱和基的有机基，q为0～10的整数，E为氢或碳原子数1～3的烷基，n为2以上25以下的整数，p为整数，是1，2或3， 所述分子的取向通过选自由摩擦进行的取向处理、由离去反应使分子共价结合在基材表面后由反应溶液进行的轧液处理、照射偏振光处理以及由聚合时分子的振摇引起的取向中的至少一种形成。 | H01B5/14 ¦ H01B13/00 ¦ H01B7/00 ¦ H01B7/18 ¦ C08J7/18 ¦ G02F1/00 ¦ G02F1/1343 ¦ G02F1/1368 ¦ H01B1/12 ¦ H01B7/02 ¦ H01L21/28 ¦ H01L27/28 ¦ H01L51/00 ¦ H01L51/30 ¦ H01M14/00 | CN02802108.8 | 2010-01-27
1323 | CN1198274C | 光学头装置 | 未缴年费 | 株式会社三协精机制作所 | 2002-02-08 | 2005-04-20 | 本发明提供一种具备阶梯状衍射元件的光学头装置，该阶梯状衍射元件能够将出射不同波长光的多个光源射出的各种光高效地引向公共光学系统。在双波长光学头装置1中，采用阶梯状衍射元件20作为使得波长不同的激光L1、L2的光轴重合的相位衍射元件，设定阶梯状衍射元件20的阶梯面23的级差为，可使得长波长侧的波长λ1的光直线前进，同时，为使得短波长侧的波长λ2的光其-1级衍射光的衍射效率最大，将阶梯状衍射元件20的阶梯状光栅的级数设定为最接近利用λ1/λ2＝α/(α+1)求得的α的整数。由此，能够将不同光源出射的各种光L1、L2以光量损失较少的状态引向公共光学系统Lo。 | 1.一种光学头装置，其特征在于， 具有出射第1光的第1光源、出射与所述第1光波长不同的第2光的第2光源、使得所述第1或第2光偏转并使得双方的光轴重合的衍射元件， 所述衍射元件是使得其入射面以及出射面中的一个面为阶梯状光栅面的阶梯状衍射元件， 当所述第1光的波长λ1大于所述第2光的波长λ2时， 设定所述阶梯状光栅面的级差的尺寸为使得对于所述第1光产生1个波长大小的相位差的尺寸， 所述阶梯状光栅面的级数为最接近满足λ2/λ1＝α/(α+1)的α的整数。 | G02B5/18 ¦ G11B7/00 ¦ G11B7/12 ¦ G11B7/123 ¦ G11B7/125 ¦ G11B7/127 ¦ G11B7/135 ¦ G11B7/1353 | CN02103083.9 | 2005-04-20
1324 | TWI298732B | 導電性有機薄膜及其製造方法、使用其之電極及電纜 | 未缴年费 | 松下电器产业株式会社 | 2002-02-08 | 2008-07-11 | 本發明之目的在於,藉由下述之方法,提供一種較習知的有機導電膜有較高導電性的導電性有機薄膜及其製造方法、及使用其之電極、電線及電子元件。該導電性有機薄膜係由含有:與基材(1)表面或形成於基材上之底層(2)表面做共價鍵結之末端鍵結基、共軛鍵結基、以及位於該末端鍵結基與該共軛鍵結基之間之烷基的有機分子所構成;該有機分子係呈配向狀態,且該共軛鍵結基與其他分子的共軛鍵結基進行聚合形成導電網(34)。導電網(34),係由聚咯、聚吩撐(polythienylene)、聚乙炔、聚二乙炔及聚并苯(polyacene)所形成。共軛鍵結基的聚合,係用電解氧化聚合、觸媒聚合、能束照射聚合。 | 1.一種導電性有機薄膜,其係由含有:與基材表面或形成於基材上之底層表面做共價鍵結之選自矽氧烷(-SiO-)及SiN-鍵結中之至少一種的鍵結(亦可為與Si及N價數相當之其他鍵結基)之末端鍵結基、選自聚咯、聚吩撐及聚并苯(polyacene)中至少一種之共軛鍵結基、以及位於該末端鍵結基與該共軛鍵結基之間之碳數2-25之烷基的有機分子所構成;其特徵在於:該有機分子呈配向狀態,且該共軛鍵結基與其他分子的共軛鍵結基進行聚合形成導電網;該導電性有機薄膜之電導度(ρ)於室溫(25℃)、無摻質下,為1S/cm以上。 | C08L101/12 ¦ H01B1/12 ¦ C08J7/18 ¦ G02F1/00 ¦ G02F1/1343 ¦ G02F1/1368 ¦ H01B5/14 ¦ H01B7/02 ¦ H01L21/28 ¦ H01L27/28 ¦ H01L51/00 ¦ H01L51/30 ¦ H01M14/00 | TW091102311 | 2008-07-11
1325 | CN100375288C | 发光器件及其制造方法 | 未缴年费 | 株式会社半导体能源研究所 | 2002-02-09 | 2008-03-12 | 提供一种高质量的发光器件，其具有长耐久的发光元件，该发光器件没有由于允许较小退化的结构造成的常规元件的问题，并提供制造发光器件的方法。形成堤之后，用PVA(聚乙烯醇)基多孔物质等擦洗暴露的阳极表面，以便整平该表面并从该表面去除灰尘。在TFT上的层间绝缘膜和阳极之间形成绝缘膜。或者，在TFT上的层间绝缘膜表面上进行等离子体处理，用于表面修正。 | 1.一种发光器件，包括： 在绝缘体上的薄膜晶体管； 在薄膜晶体管上的层间绝缘膜； 在层间绝缘膜上的第一绝缘膜； 在第一绝缘膜上的阳极； 用于将薄膜晶体管电连接到阳极的布线； 在第一绝缘膜、阳极的边缘部分和布线上的堤； 在阳极和堤上的第二绝缘膜； 在阳极上且第二绝缘膜置于其间的有机化合物层；和 在有机化合物层上的阴极， 其中第一绝缘膜是通过等离子体处理形成的固化膜，并包括选自由氢、氮、卤化碳、氟化氢和稀有气体构成的组的一种或多种气体元素。 | H01L27/15 ¦ H01L33/00 ¦ H05B33/00 ¦ G09G3/30 ¦ H01L27/32 | CN02104596.8 | 2008-03-12
1326 | CN1241258C | 用于光电模块的副支架以及利用该支架的封装方法 | 未缴年费 | 韩国电子通信研究院 | 2002-02-10 | 2006-02-08 | 本发明提供了一种用于光电模块的副支架，该光电模块用于将从光电器件入射的光线作为电信号输出。副支架包括介电材料和互连线路。介电材料具有带前表面和底面的多边形形状。互连线路固定到介电材料前表面和底面上。互连线路具有共面波导结构，并电连接到光电器件上，以便输出来自光电器件的信号。 | 1.一种用于光电模块的副支架，该光电模块用于以电信号输出从光电器件入射的光线，副支架包括： 介电材料，其具有带前表面和底面的多边形形状；以及 具有共面波导结构的互连线路，其固定到介电材料的前表面和底面上，并电连接到光电器件上，以输出来自光电器件的信号； 其中，具有共面波导结构的互连线路包括多条互连线路，他们彼此分隔开； 其中，互连线路分别为第一接地线路、信号传输线路、第二接地线路、和偏压施加线路，他们依次设置。 | H01L23/00 ¦ H01L21/50 ¦ H04B10/02 ¦ H04J14/00 ¦ G02B6/42 | CN02104654.9 | 2006-02-08
1327 | CN1224148C | 光抽运的表面发射半导体激光器件及其制造方法 | 未缴年费 | 欧司朗光电半导体有限公司 | 2002-02-12 | 2005-10-19 | 本发明涉及一种光抽运的表面发射半导体激光器件，该器件具有至少一个产生辐射源，该抽运辐射源具有一个边缘发射的半导体结构(30)，而且这个边缘发射的半导体结构(30)和量子阱结构(11)外延生长在一个共同的衬底(1)上。其中该抽运辐射源的边缘发射的半导体结构(30)做成一个半导体环形激光器的形状。 | 1.光抽运的表面发射半导体激光器件，具有至少一个产生辐射的量子阱结构(11)和至少一个用于量子阱结构(11)的光抽运的抽运辐射源，其中该抽运辐射源具有至少一个边缘发射的半导体结构(30)，而且该至少一个边缘发射的半导体结构(30)和量子阱结构(11)在一个共同的衬底(1)上外延生长， 其特征为， 至少一个边缘发射的半导体结构(30)含有至少一个环形激光器。 | H01S5/026 ¦ H01S5/04 ¦ H01S5/10 ¦ H01S5/183 ¦ H01L33/00 | CN02802162.2 | 2005-10-19
1328 | JP4268364B2 | リソグラフィ装置、デバイス製造方法、およびそれによって製造したデバイス | 未缴年费 | ASML荷兰有限公司 | 2002-02-13 | 2009-05-27 | 【課題】 マスクを通した放射線の投影ビームで基板を露出するリソグラフィ投影装置であって、基板へ送出する線量を正確に制御するために投影ビームが通る媒体の透過率変動に影響されない線量検知および制御システムを提供すること。 【解決手段】 マスクMAを通った投影ビームPBを基板W上に集束する投影システムPLの基板Wに最も近いレンズ素子10がこの投影ビームPBと相互作用して発生するルミネセンス光LRを検出器11、12を含むセンサによって検出する。このルミネセンス光は、基板を露出する線量を表すので、このセンサの出力信号で線量を制御する。投影ビームPBの如何なる部分も遮断または分岐することなく且つ基板Wの非常に近くで測定するので測定誤差が生じ難い。 | 1.【請求項1】 放射線の投影ビーム(PB)を供給するための放射線システム(LA、Ex、IL); 所望のパターンに従って投影ビーム(PB)をパターン化するためのパターニング手段(MA、MT); 基板(W)を保持するための基板テーブル(WT);および パターン化したビームをこの基板(W)の目標部分(C)上に結像するための投影システム(PL)を含む投影装置であって、更に: 前記投影ビーム(PB)の通過によって前記投影システム(PL)に生じるルミネセンス光(LR)を検出するように配置したセンサを含むことを特徴にするリソグラフィ投影装置。 | H01L21/027 ¦ G01M11/02 ¦ G03F7/20 | JP2002035228 | 2009-02-27
1329 | CN1262053C | 包括多个光学有源区的半导体激光器 | 未缴年费 | 格拉斯哥大学校董事会 | 2002-02-15 | 2006-06-28 | 本发明公开了一种改进的半导体激光器件，并且特别是一种具有单叶远场图案的大面积半导体激光器。已知的大面积激光器使用于高功率应用，但存在诸如丝化现象、横模不稳、以及较差的远场特性等许多问题。本发明通过提供半导体大面积激光器件解决上述问题，该器件包括：多个光学有源区、以及沿激光器的光轴按基本上线性关系排列的多个光学无源区，每个光学有源区包括量子阱结构，相邻的光学有源区彼此通过各量子阱混合光学无源区隔开，每个光学无源区形成衍射区，其作为空间模式滤波器，从而通过对更高阶模式的衍射损失选择性地导致基本单横模的输出。相邻光学有源区之间的间隔通常可称作“分段”。 | 1.一种半导体大面积激光器件，包括：沿激光器的光轴按线性关系排列的多个光学有源区和多个光学无源区， 每个光学有源区包括量子阱结构，相邻的光学有源区彼此通过各量子阱混合光学无源区隔开， 每个光学无源区形成衍射区，其作为空间模式滤波器，从而通过对更高阶模式的衍射损失选择性地导致单横模的输出。 | H01S5/10 ¦ H01S5/12 ¦ H01S5/34 ¦ H01L33/00 ¦ H01S5/0625 ¦ H01S5/042 ¦ H01S5/068 ¦ H01S5/11 ¦ H01S5/20 | CN02805119.X | 2006-06-28
1330 | CN100535181C | 硅薄膜的形成方法 | 未缴年费 | 钟渊化学工业股份有限公司 | 2002-02-15 | 2009-09-02 | 采用立式等离子体化学气相沉积(CVD)装置，将表面形成导电膜(22)的面积为1200厘米2以上的基片(21)固定在基片夹座(1)上，所述的基片与电极对向，以100毫瓦/厘米2以上的功率密度形成硅薄膜，并在导电膜(22)上设置隔离槽(24)，以使基片夹座(1)与基片(21)表面的导电膜(22)电绝缘。 | 1.用等离子体化学气相沉积装置形成硅薄膜的方法，它包括：将表面形成有导电膜的面积为1200厘米2以上的基片固定在基片夹座上，所述的基片与电极对向，以100毫瓦/厘米2以上的功率密度形成硅薄膜，其特征在于此时所述的基片夹座与所述的基片表面的导电膜电绝缘，在所述的基片表面形成的导电膜上于离开所述基片夹座内边缘0.1～30毫米处形成隔离槽。 | C23C16/24 ¦ H01L21/205 ¦ H01L31/04 ¦ C03C17/00 ¦ C03C17/22 ¦ C23C16/458 ¦ H01L31/18 | CN02800314.4 | 2009-09-02
1331 | CN1219225C | 使用白炽灯的照明系统 | 未缴年费 | 微阳有限公司 | 2002-02-19 | 2005-09-14 | 一种使用白炽灯的照明系统，包括一个白炽灯(102)，一个有第一和第二焦点的反射器(104)，该白炽灯(102)设于接近该反射器(104)的第一焦点(106)处以发射出电磁辐射光线，该电磁辐射光线由该反射器反射，并基本上会聚在该第二焦点(108)，其中由白炽灯(102)发射的一部分电磁辐射直接射到反射器(104)上，一部分电磁辐射没有直接射到该反射器上，其中该系统还包括一个附加反射器，设置该附加反射器以将至少部分没有直接射到反射器上的电磁辐射通过反射器的第一焦点(106)反射到该反射器(104)上。 | 1.一种使用白炽灯的照明系统，包括： 白炽灯； 反射器，具有第一焦点和第二焦点； 该白炽灯设置在所述反射器的第一焦点附近，其发射出电磁辐射光线，该电磁辐射光线由该反射器反射并会聚在该第二焦点； 其特征在于，由该白炽灯发射的电磁辐射的一部分直接射到该反射器且一部分没有直接射到该反射器，其中所述系统还包括一个附加反射器，以使至少部分没有直接射到该反射器的电磁辐射反射至该反射器的第一焦点，进而以一电磁辐射的形式射向该反射器。 | F21V7/04 ¦ F21V7/00 ¦ F21V7/05 ¦ F21V7/06 ¦ F21V7/08 ¦ F21V7/09 ¦ F21V7/22 ¦ F21V8/00 ¦ F21V9/00 ¦ F21Y101/00 ¦ G02B6/42 ¦ G02B6/00 | CN02805106.8 | 2005-09-14
1332 | CN1291274C | 应用高能光源制造微型构造的方法 | 未缴年费 | 浦项工科大学校产学协力团 | 2002-02-20 | 2006-12-20 | 一种应用X射线制造微型构造的方法，包括以下步骤：选择感光材料的一个部位暴露于高能光源中，该选择暴光步骤通过一个用于限定微型构造的图形的光掩模来完成，以及进行仅使感光材料暴光部分的上部熔化和变形的一个热处理步骤，当感光材料暴光部分的上部被暴露于X射线中时，它受到大约1kJ/cm3-20kJ/cm3的能级的作用。 | 1、一种应用高能光源制造一个或多个微透镜的方法，其包括步骤： 选择感光材料的一个部位暴露于高能光源中；以及 进行热处理以便仅使感光材料的暴光部分的上部熔化和变形， 其中，热处理在50℃到250℃的温度之间进行。 | G03F7/00 ¦ G03F7/20 ¦ G03F7/26 ¦ G02B3/00 ¦ G03F7/38 | CN02105093.7 | 2006-12-20
1333 | CN1269257C | 染料敏化型太阳能电池用金属氧化物分散液,光活性电极以及染料敏化型太阳能电池 | 未缴年费 | 昭和电工株式会社 | 2002-02-20 | 2006-08-09 | 本发明提供(1)含有金属氧化物微粒，由具有与该微粒的粘合作用的高分子化合物形成的粘合剂和溶剂的染料敏化型太阳能电池用金属氧化物分散液，(2)在由透明基材和透明导电层形成的片状电极上，涂布含有上述粘合剂和金属氧化物微粒的分散液的染料敏化型太阳能电池用光活性电极的制备方法，(3)通过该方法得到的具有含有上述粘合剂和金属氧化物微粒的金属氧化物的染料敏化型太阳能电池用光活性电极，以及(4)使用上述光活性电极的染料敏化型太阳能电池。根据本发明，不进行高温下的烧结就可以在片状电极上形成多孔质金属氧化物膜，作为片状电极基板可使用透明性高，便宜，轻量，而且具有形状自由度的树脂材料，可以得到弹性的且便宜的染料敏化型太阳能电池。 | 1.一种染料敏化型太阳能电池用金属氧化物分散液，是含有金属氧化物微粒，不具有羟基或氨基的粘合剂，和溶剂的染料敏化型太阳能电池用金属氧化物分散液，其中，金属氧化物微粒是在粉末状态下在200℃或其以上的温度热处理过的BET比表面积5-500m2/g的氧化钛；不具有羟基或氨基的粘合剂是选自聚N-乙烯基乙酰胺，N-乙烯基乙酰胺-丙烯酸钠共聚物，N-乙烯基乙酰胺-丙烯酰胺共聚物，聚丙烯酰胺，丙烯酰胺-丙烯酸钠共聚物，聚N-乙烯基甲酰胺，聚四氟乙烯，四氟乙烯-聚氟丙烯共聚物，四氟乙烯-聚氟烷基乙烯基醚共聚物，聚氟乙烯，聚偏氟乙烯，苯乙烯-丁二烯共聚物，聚乙烯基吡啶，乙烯基吡啶-甲基丙烯酸甲酯共聚物，以及聚乙烯基吡咯烷酮中的一种高分子化合物或者它们的混合物；不具有羟基或氨基的粘合剂的含量是，相对于100质量份金属氧化物微粒，为0.01～20质量份；溶剂是选自水，甲醇，乙醇，丁醇，甲基溶纤素，乙二醇，乙酸，乙酰基丙酮，松节油，甲基吡咯烷酮的一种或者它们的混合物。 | H01M14/00 ¦ H01L31/04 ¦ H01G9/20 ¦ H01L31/18 ¦ H01M4/00 | CN02804605.6 | 2006-08-09
1334 | CN1237630C | 发光器件、电子设备、和其制造方法 | 未缴年费 | 株式会社半导体能源研究所 | 2002-02-21 | 2006-01-18 | 提供一可靠性高的发光器件，其中有机发光器件不因氧化、潮湿等而退化。该有机发光器件在真空中用包装膜(105)压合，该包装膜被一个含有Ar的DLC膜覆盖(或者一个氮化硅膜、一个AlN膜、一个表示为ALNxOy的化合物组成的膜)(106)。有机发光器件如此与外界完全隔离，可在整个有机发光器件上有效地防止加速有机发光器件老化的潮湿、氧化或者其它外部物质。 | 1.一种发光器件，包括： 具有薄膜晶体管的发光元件，形成在有源矩阵衬底上； 一干燥剂，与所述有源矩阵衬底邻接；和 一保护单元，包装所述有源矩阵衬底和所述干燥剂， 其中所述保护单元包括第一膜和第二膜，第二膜包括稀有气体元素和碳，第一膜至少部分地用第二膜提供。 | H01L33/00 ¦ H05B33/04 ¦ H01L27/32 ¦ H01L51/52 | CN02104784.7 | 2006-01-18
1335 | CN100592502C | 发光器件、电子设备、和其制造方法 | 未缴年费 | 株式会社半导体能源研究所 | 2002-02-21 | 2010-02-24 | 提供一种电子设备，包括：形成在衬底上的晶体管；形成在所述晶体管上的绝缘层；覆盖所述绝缘层的第一膜；形成在所述第一膜上的第二膜；以及柔性印刷衬底；其中所述第二膜包括稀有气体元素和无机材料；其中所述第一膜覆盖所述衬底的底面和侧面；其中所述第一膜包括一个开口；以及其中所述柔性印刷衬底通过所述开口与所述晶体管电连接。 | 1.一种电子设备，包括： 形成在第一衬底上的薄膜晶体管； 形成在所述薄膜晶体管上的第一绝缘膜； 覆盖所述第一绝缘膜的第二绝缘膜； 形成在所述第二绝缘膜上的第三绝缘膜；以及 第二衬底，所述第二衬底是柔性印刷衬底并被粘合到所述第一衬底； 其中所述第三绝缘膜包括稀有气体元素和无机材料； 其中所述第三绝缘膜覆盖所述第一衬底的底面和侧面；以及 其中所述第二衬底通过引出导线与所述薄膜晶体管电连接。 | H01L23/28 ¦ H01L51/50 ¦ H01L27/32 ¦ H01L51/52 | CN200610095677.3 | 2010-02-24
1336 | TW568990B | 使用燈絲燈具之照明系統 | 未缴年费 | 考金特光学技术公司 | 2002-02-21 | 2004-01-01 | 一種使用燈絲燈具之照明系統，包含一燈絲燈具及一反射鏡，該反射鏡具有第一及第二焦點，而燈絲燈具則位於接近反射鏡第一焦點之位置，以散發出由反射鏡反射且大體上會聚於第二焦點之電磁輻射光線，其中一部分由燈絲燈具所散發出的電磁輻射會直接照射到反射鏡上，一部分電磁輻射不會直接照射到反射鏡上，並且此系統更包含一附加的反射鏡，該附加的反射鏡被建構及安裝，以利用該附加的反射鏡反射一部分沒有直接照射到反射鏡的電磁輻射，透過反射鏡第一焦點射向該反射鏡。 | 1.一種使用燈絲燈具之照明系統,包含: 一燈絲燈具; 一反射鏡,具有第一及第二焦點; 該燈絲燈具位於接近反射鏡第一焦點之位置,以散發出由反射鏡反射且實質上會聚於第二焦點之電磁輻射光線; 一濾鏡,係實質上位於電磁輻射光線之行進路線上; 其中一部分由該燈絲燈具所散發出的電磁輻射會直接照射到反射鏡上,一部分電磁輻射不會直接照射到反射鏡上,並且該系統更包含一附加的反射鏡,該反射鏡被建構及安裝,以反射一部分沒有直接照射到反射鏡,而是透過反射鏡第一焦點射向反射鏡的電磁輻射。 | F21V7/00 ¦ F21V7/04 ¦ F21V7/05 ¦ F21V7/06 ¦ F21V7/08 ¦ F21V7/09 ¦ F21V7/22 ¦ F21V8/00 ¦ F21V9/00 ¦ F21Y101/00 ¦ G02B6/42 | TW091103023 | 2004-01-01
1337 | TW522469B | 遠紫外光產生裝置、使用其之曝光裝置、及半導體製造方法 | 未缴年费 | 株式会社尼康 | 2002-02-26 | 2003-03-01 | 本發明係提供一種能抑制電極構件之熔解、蒸發而產生的飛散粒子的量之遠紫外光裝置、及使用其之曝光裝置、半導體製造方法。(解決手段) 在X射線曝光裝置的最上游部分的遠紫外光產生裝置1的真空室4內，同軸狀地配置中央放電電極2和周邊放電電極3。中央放電電極2係鎢製物，且在中空部2c內面係設置厚度約0.2mm的鑽石薄膜10。在中空部2c內係配置有前端為連接於冷卻水供應裝置12的冷卻管11。冷卻水供應裝置12內的冷卻冰係恒常冷卻於約20℃，且透過冷卻水管11而供應至中央放電電極2的中空部2c。因此，中央放電電極2的熱係快速地被帶走，而能抑制中央放電電極2的溫度上昇，故能減低飛散粒子的產生量。 | 1.一種遠紫外光產生裝置,係具有: 具有排氣機構之真空室; 配置於該室內之成對的放電電極; 施加高電壓脈衝於該放電電極的電源;以及 供應動作氣體至前述放電電極之放電部的氣體供應機構; 使前述放電部局部化,使供應至該放電部的前述動作氣體成為高溫高密度電漿狀態,而輻射出與該動作氣體中的特定離子的躍遷能量相對應之遠紫外光;其特徵在於,係進一步具備對前述放電電極進行液體冷卻之冷卻機構。 | H01L21/027 ¦ H01L21/268 ¦ G21K5/00 ¦ B01J19/08 ¦ G03F7/20 ¦ G03F7/22 ¦ G21K5/02 ¦ H05G2/00 | TW091103369 | 2003-03-01
1338 | TW554548B | 極性反置紅外線發光二極體之功率發射效能提昇元件及其製造方法 | 未缴年费 | 连硕光电科技股份有限公司 | 2002-02-26 | 2003-09-21 | 一種極性反置紅外線發光二極體(Infrared light Emitting Diode；IrED)之功率發射效能提昇元件及其製造方法。此具有功率發射效能提昇的之IrED包含一基板、磊晶層以及一與發光路徑成正交的凹下曲面，而且其極性可以反置。此與發光路徑成正交的凹下曲面之表面有一液態玻璃(Spin-on-glass，SOG)。藉由該塗佈SOG與發光路徑成正交的凹下曲面，可以避免耦合量子損失(包括吸收損失、Fresnel及臨界角限制)，提昇IrED之功率發射效能。 | 1.一種極性反置紅外線發光二極體(IrED)之功率發射效能提昇元件,該IrED之功率發射效能提昇元件具有第一電極與第二電極,在該第一電極與第二電極之間依序包含: 一基板; 一成長於該基板頂層的第一磊晶層; 一成長於該第一磊晶層上的第二磊晶層; 其中,該基板具有與發光路徑成正交的凹下曲面,在該凹下曲面上塗佈有液態玻璃(Spin-on-glass,SOG)。 | H01L33/20 ¦ H01L33/38 ¦ H01L33/00 | TW091103515 | 2003-09-21
1339 | CN1828970B | 一种制造半导体器件的方法 | 未缴年费 | 株式会社半导体能源研究所 | 2002-02-28 | 2010-09-08 | 一种制造半导体器件的方法当激光束照射到半导体薄膜上时，在衬底与半导体薄膜之间产生急剧升降的温度梯度。因此，半导体薄膜收缩，从而在薄膜中生成翘曲。所以，得到的结晶半导体薄膜的质量有时会恶化。根据本发明，其特征在于，激光束在半导体薄膜上进行晶化后，实行热处理从而减少薄膜中的翘曲。由于热处理使衬底收缩，减少了半导体薄膜中的翘曲，于是半导体薄膜的物理性质得到改善。 | 1.一种发光器件，包括： 位于衬底上的包括半导体膜的薄膜晶体管， 电连接到所述薄膜晶体管的像素电极， 形成在所述像素电极上的发光层，以及 在所述发光层上具有比所述发光层尺寸更小的阴极， 其中所述半导体膜通过激光束进行晶化，随后执行热处理以便减少所述半导体膜的翘曲。 | H01L51/50 ¦ H01L27/32 ¦ G02F1/1368 ¦ G09F9/30 ¦ H01L21/20 ¦ H01L21/28 ¦ H01L21/3213 ¦ H01L21/336 ¦ H01L21/8238 ¦ H01L27/08 ¦ H01L27/092 ¦ H01L29/786 | CN200610006615.0 | 2010-09-08
1340 | CN1555098B | 半导体器件及其制造方法 | 未缴年费 | 株式会社半导体能源研究所 | 2002-02-28 | 2011-07-13 | 提供一种半导体器件的结构及其制造方法，其中即使在显示部分的尺寸增加到大尺寸荧光屏的情况下也能实现低功耗。象素部分中的栅极形成为主要含有W的材料膜、主要含有Al的材料膜、和主要含有Ti的材料膜的三层结构，以便降低布线电阻。采用IPC刻蚀装置刻蚀布线。栅极具有锥形，并且成为锥形的区域的宽度设定为1μm或以上。 | 1.一种包括多个TFTs的半导体器件，每个TFTs包括： 形成在绝缘表面上的半导体层； 形成在半导体层上的绝缘膜；和 形成在绝缘膜上的栅极，该栅设具有三层叠层结构， 其中所述多个TFTs具有相同的导电类型。 | G02F1/136 ¦ H01L29/78 ¦ H01L21/77 ¦ H01L21/84 ¦ H01L29/786 ¦ H01L21/00 ¦ H04N5/225 ¦ G02F1/1362 ¦ H01L27/12 ¦ H01L51/20 | CN200410069425.4 | 2011-07-13
1341 | CN1313872C | 白色光源和使用白色光源的图像显示装置 | 未缴年费 | 株式会社日立制作所 | 2002-02-28 | 2007-05-02 | 一种白色光源，适合于图像显示装置，它包括具有产生可见光和紫外光的功能的紫外可见激励光发生部、具有由上述紫外光激励并产生可见光的荧光膜的荧光发光部，除使用现有的(Y1-a-bGdaCeb)3(Al1-cGac)5O12系绿色荧光体获得发光色外，增大红色成分。可通过将用组份式(Ca1-a-bSraEub)S:Mc表示的红色发光荧光体用于荧光发光部5的荧光膜中来实现。其中，上述式中的a，b，c为0≤a＜1.0、0＜b≤0.1、0≤c≤0.1，M是350～500nm附近吸收激励能量的例如从Ce、Yb、Gd和Tm等稀土类元素中选择的添加元素。也可将Ca、Sr的一部分用Zn置换来改善性能。 | 1.一种白色光源，包括：产生400nm～500nm的第一可见光和紫外光的紫外可见激励光发生部、具有通过将上述紫外可见激励光发生部产生的紫外可见光作为激励光照射来产生第二可见光的荧光膜的荧光发光部，通过将来自上述紫外可见激励光发生部的第一可见光和来自上述荧光发光部的第二可见光混色得到白色光，其特征在于上述荧光发光部的荧光膜包括红色发光荧光体，由下面的组成式(1)表示： (Ca1-a-bSraEub)S:Mc ……(1) 其中，0≤a＜1.0、0＜b≤0.1、0≤c≤0.1，M是在350～500nm处吸收激励能量的添加元素。 | G02F1/13357 ¦ C09K9/00 ¦ F21V9/16 ¦ G02F1/1335 ¦ C09K11/56 ¦ C09K11/77 ¦ C09K11/84 ¦ G09F9/00 ¦ G09F9/35 ¦ H01J1/63 ¦ H01L33/50 | CN02119826.8 | 2007-05-02
1342 | CN1297045C | 光学器件和光学头设备的安装方法 | 未缴年费 ¦ 权利转移 | 日亚化学工业株式会社 | 2002-02-28 | 2007-01-24 | 本发明公开了一种通过面朝下焊接有利地安装在对着安装基片的表面上具有台阶的光学器件的方法，其能够使元件数目减少或者将附加元件集成在一个相同基片上，并且因此其对于减小使用光源的光头大小和厚度是有用的，对于在将电极安装在用于安装光学器件的基片上时的每个布线电极部分，该方法典型包括使每个电极对焊料图案的面积比率是不同的步骤，其中具有该台阶的光学器件能够通过控制熔化时焊料的高度被有利地安装到基片上，并且依赖于由焊料覆盖的基片区域的湿润度来预先控制焊料的体积。 | 1.一种光学器件的安装方法，包括步骤： 准备其中布置有至少第一电极和第二电极的基片和其中布置有分别对应于第一电极和第二电极之第三电极和第四电极的光学器件，其中 从对着用于分别安装第三电极和第四电极之表面一侧上的光学器件的一个表面，用于安装光学器件的第三电极和第四电极的表面具有第一高度ah1和第二高度ah2，这里ah1＞ah2，其中，第一高度为从光学器件安装第三电极的表面到该光学器件的与安装第三电极的表面相对的表面之间的距离，第二高度为从光学器件安装第四电极的表面到该光学器件的与安装第四电极的表面相对的表面之间的距离， 每一个第一电极和第二电极至少具有焊料承载区域和在焊料承载区域上的焊料，和 使第一电极的焊料承载区域面积为aS1，第二电极的焊料承载区域面积为aS2，第三电极面积为aS3，第四电极面积为aS4，在第一电极的焊料承载区域上布置的焊料体积是v1，和在第二电极的焊料承载区域上布置的焊料体积是v2，v1≠v2，和 设置ah1、v1、aS1、ah2、v2和aS2值的每一个，使得在焊料已经熔化之后，从第一电极和第二电极的焊料承载区域表面到光学器件的相对表面的高度ah1+v1/aS1或者ah2+v2/aS2这两者都为常数；和 定位基片和光学器件，使得光学器件的第三电极被布置在基片的第一电极上和光学器件的第四电极被布置在基片的第二电极上，熔化焊料和将光学器件焊接到基片。 | H01S5/02 ¦ H01L33/00 ¦ G11B7/12 ¦ G11B7/09 ¦ G11B7/00 ¦ G11B7/125 ¦ G11B7/13 ¦ G11B7/22 ¦ H01S5/022 ¦ H01S5/323 ¦ H05K3/34 | CN02122201.0 | 2007-01-24
1343 | CN100530680C | 单片光电集成电路的调制掺杂闸流管和互补晶体管组合 | 未缴年费 | 康涅狄格大学 | 2002-03-04 | 2009-08-19 | 用彼此反转的二个调制掺杂的晶体管结构组成的外延层结构，在单片衬底(149)上得到了闸流管以及高速晶体管和光电子器件族。借助于对赝高电子迁移率晶体管(PHEMT)结构进行平面掺杂而得到这种晶体管结构。对于一种晶体管，加入了与PHEMT的调制掺杂相反的被轻掺杂层分隔开的二个相同极性的平面掺杂层。此组合被不掺杂的材料分隔于PHEMT调制掺杂。电荷层薄而重掺杂。顶部电荷层(168)得到了低的栅接触电阻，且底部电荷层(153)确定了相对于PHEMT调制掺杂层的场效应晶体管(FET)电容。对于其它的晶体管，仅仅加入了一个额外的层。 | 1.一种用于实现包括至少一个电子电路元件和/或至少一个光电子电路元件的至少一个电路元件的半导体器件，该电子电路元件是从包括晶体管和闸流管的组中选择的，该光电子电路元件是从包括激光发生器、光探测器、光放大器、光调制器和方向耦合器光开关的组中选择的，该半导体器件包含： 生长在衬底上的一系列外延层，所述外延层包括N+型掺杂层、被至少第一外延层分隔于所述N+型掺杂层的形成p型调制掺杂量子阱的第一多个层，形成n型调制掺杂量子阱的第二多个层，所述第一多个层被至少第二外延层分隔于所述第二多个层，以及被至少第三外延层分隔于所述第二多个层的P+型掺杂层， 其中所述p型调制掺杂量子阱和所述n型调制掺杂量子阱的至少一个分别限定反沟道，用于至少一个电路元件或 其中所述p型调制掺杂量子阱和所述n型调制掺杂量子阱都是用于至少一个电路元件的有源区的一部分。 | H01L29/06 ¦ H01L31/0328 ¦ H01L31/0336 ¦ H01L31/072 ¦ H01L21/338 ¦ H01L21/331 ¦ G02F1/017 ¦ G02B6/28 ¦ G02F1/025 ¦ H01L27/06 ¦ H01L29/737 ¦ H01L29/74 ¦ H01L29/778 ¦ H01L29/812 ¦ H01L31/0352 ¦ H01L31/10 ¦ H01L31/111 ¦ H01S5/026 ¦ H01S5/183 | CN02809313.5 | 2009-08-19
1344 | TW536833B | 影像拾取模組和影像拾取裝置 | 未缴年费 | 佳能株式会社 | 2002-03-05 | 2003-06-11 | 本發明提供一種影像拾取模組，包含一半導體晶片，該半導體晶片包括一光感應器陣列和一光學元件以引導光至該光感應器陣列，其中該光學元件包括一影像單元，一遮光層，和一黏劑，其形成在除在入射光方向之遮光層外之介於半導體晶片和光學元件間，和該光學元件和該半導體晶片經由該黏劑固定。本發明亦提供一種影像拾取模組，包含提供在一半導體晶片上之光學元件，其中該光學元件包括第一透鏡和對應於第一透鏡之第二透鏡。 | 1.一種影像拾取模組,包含一半導體晶片,該半導體晶片包括一光感應器陣列和一光學元件以引導光至該光感應器陣列,其中該光學元件包括一影像單元,一遮光層,和一黏劑,其形成在除在入射光方向之遮光層外之介於半導體晶片和光學元件間,和該光學元件和該半導體晶片經由該黏劑固定。 | H01L27/146 ¦ H04N5/225 ¦ H01L25/16 ¦ H01L31/00 ¦ H04N5/335 | TW091104024 | 2003-06-11
1345 | TW573218B | 經包裝對輻射敏感之經塗覆工件及其製造方法及貯存方法 | 未缴年费 | 国际商业机器公司 | 2002-03-07 | 2004-01-21 | 本發明包括一種經包裝之經塗覆工件。該經包裝之經塗覆工件具有：(1)一種對光輻射、顆粒或化學污染物敏感之經抗蝕劑薄膜塗覆之工件；(2)一種密封封閉該經塗覆工件及視需要一種第一吸氣劑之內屏障層，其用於產生一種經密封的第一封閉物；及(3)一種密封封閉該經密封之第一封閉物及選擇性一種第二吸氣劑之外屏障層，但其限制條件為該經包裝之經塗覆工件具有至少一種吸氣劑，以產生一種適用於貯存至少一星期而不實質損失敏感性、分辨度或性能之經包裝之經塗覆工件。本發明亦包括一種製備一經包裝之經塗覆工件及一種增加經塗覆工件之貯存時間到至少一星期而不實質損失敏感性、分辨度或性能之方法。 | 1.一種經包裝之經塗覆工件,其包括: 一種對光輻射、顆粒或化學污染物敏感之經抗蝕劑薄膜塗覆之工件; 一種經密封之封閉物,其包括一層或多層自外部環境隔離該經塗覆工件之屏障層;及 一種或多種用於產生一實質不含化學污染物之封閉物之吸氣劑; 其中該經包裝之經塗覆工件適用於在實質不損失敏感性、分辨度或處理範圍下貯存至少一星期時間。 | G03F7/004 ¦ G03F7/039 ¦ G03F7/00 ¦ H01L21/027 | TW091104277 | 2004-01-21
1346 | CN1272646C | 用于10GB/S收发机的高频发射器和检测器组装方案 | 未缴年费 | 英特尔公司 | 2002-03-07 | 2006-08-30 | 一种设备和组装方案，确保在收发机中的信号发送和检测部件之间的对准被最佳化并在设备的使用期限期间被保持。这是通过使用一对聚合物光学模块完成的，聚合物光学模块用来耦合被发送到各个纤维光缆的光和从各个纤维光缆接收的光。在预对准处理期间，聚合物光学模块的头端部分被插入到在支座中形成的相应插槽，支座被安装在光学子组件上，在其上安装有发射器和检测器，由此这些插槽被配置成使得在组装期间头端部分沿着插槽的侧壁滑动。在随后的有效对准处理期间，每个聚合物光学模块相对于它的各个发射器或检测器进行放置，直至检测到最大信号为止，在这时候，通过使用紫外线敏感的粘结剂快速设定部件的位置。然后，可以加上附加粘结剂，进一步固定部件。 | 1.一种用于高带宽的收发机的光学子组件，包括： 基板，其上安装有光发射器和光检测器； 第一光学模块，用来把从第一光缆接收的光光耦合到光检测器； 第二光学模块，用来把由光发射器产生的光光耦合到第二光缆； 被固定地安装到基板上的支座，第一和第二光学模块各被牢固地固定到所述支座上， 其中，第一和第二光学模块每个都包括头端部分，且支座包括在其中形成的两个凹槽，所述凹槽用来在组装操作期间滑动地接合相应的光学模块的头端部分，每个所述头端部分在完成组装操作时被牢固地固定在相应的凹槽内。 | G02B6/42 | CN02807597.8 | 2006-08-30
1347 | CN1215379C | 平版印刷版用原版 | 未缴年费 ¦ 权利转移 | 富士胶片株式会社 | 2002-03-07 | 2005-08-17 | 一种平版印刷版用原版，其特征在于在亲水性支持体上具有图像形成层，该图像形成层包含从含有自由基聚合性化合物的微粒子和内包自由基聚合性化合物的微胶囊中选择的至少一种成分、自由基引发剂以及红外线吸收色料，该自由基聚合性化合物具有下述通式(I)的结构∴通式(I)中，X1、X2可以相同或者不相同，各自表示以杂原子连结的基或者卤原子；Ra、Rb可以相同或者不相同，各自表示氢原子、卤原子、氰基或者有机残基；并且X1和X2、Ra和Rb或者X1和Ra或者和Rb可以相互结合，形成环状结构。提供具有良好的机上显像性、而且是高感度耐印刷性良好的平版印刷版用原版。 | 1.一种平版印刷版用原版，其特征在于在亲水性支持体上具有图像形成层，该图像形成层包含从含有自由基聚合性化合物的微粒子和内包自由基聚合性化合物的微胶囊中选择的至少一种成分、自由基引发剂以及红外线吸收色料，该自由基聚合性化合物具有下述通式(I)的结构 通式(I)中，X1、X2可以相同或者不相同，各自表示以杂原子连结的基或者卤原子；Ra、Rb可以相同或者不相同，各自表示氢原子、卤原子、氰基或者有机残基；并且X1和X2、Ra和Rb或者X1和Ra或者和Rb可以相互结合，形成环状结构。 | G03F7/004 ¦ B41C1/10 ¦ B41N1/14 ¦ G03F7/00 ¦ G03F7/027 ¦ G03F1/00 ¦ B41C1/055 | CN02105689.7 | 2005-08-17
1348 | CN100565355C | 电子装置的制造系统 | 未缴年费 | 株式会社东芝 | 2002-03-07 | 2009-12-02 | 提供包含激光加工装置、成膜系统和图案形成系统的电子装置的制造系统。该激光加工装置包括：发出选择地去除被加工衬底的一部分的激光的激光振荡器、将从激光振荡器发出的激光照射到上述被加工衬底的任意位置上的扫描系统、使从上述激光振荡器发出的激光大致垂直入射到上述被加工衬底的入射装置。 | 1.一种半导体器件的制造方法，其特征在于包括下列工序： 在具有对位标记的半导体衬底的主面上形成第一薄膜； 对上述第一薄膜提供包含感光性物质和溶剂的药液并在第一薄膜上形成涂敷液薄膜； 去除上述涂敷液薄膜中包含的溶剂，形成感光性薄膜； 对包含上述对位标记的区域上的上述感光性薄膜照射第一能量射线，选择地去除上述感光性薄膜和第一薄膜的一部分； 经由选择地去除了上述第一薄膜的区域，向上述对位标记照射参照光，识别上述标记的位置； 基于识别出的上述对位标记的位置向上述感光性薄膜上的规定位置照射第二能量射线，在该感光性薄膜上形成潜像； 基于上述感光性薄膜上形成的潜像选择地去除上述第一薄膜的一部分来形成感光性薄膜图案，其中 照射上述第一能量射线时，至少向上述第一能量射线的照射区域提供液体，并且通过使用从在纯水中溶解了臭氧、氧、氢、氨、二氧化碳、氯化氢中的至少一种气体的氧化性水、还原性水、碱性水、酸性水中选择出的一个作为上述液体，去除由照射上述第一能量射线生成的异物。 | G03F9/00 ¦ G03F7/20 ¦ B23K26/04 ¦ G02B26/08 ¦ B23K26/06 ¦ B23K26/073 ¦ B23K26/12 ¦ B23K101/40 ¦ G02B26/10 ¦ G02F1/33 | CN200610138995.3 | 2009-12-02
1349 | CN1286146C | 电子装置的制造系统 | 未缴年费 | 株式会社东芝 | 2002-03-07 | 2006-11-22 | 一种激光加工装置，其特征在于包括：发出选择地去除在被加工衬底上形成的膜的一部分的激光的激光振荡器；将从激光振荡器发出的激光照射到上述被加工衬底的任意位置上的激光扫描照射系统；以及使从上述激光振荡器发出的激光仅对上述被加工衬底的必须去除的区域的膜垂直入射的入射装置。 | 1.一种激光加工装置，其特征在于包括： 发出选择地去除在被加工衬底上形成的膜的一部分的激光的激光振荡器； 将从激光振荡器发出的激光照射到上述被加工衬底的任意位置上的激光扫描照射系统；以及 使从上述激光振荡器发出的激光仅对上述被加工衬底的必须去除的区域的膜垂直入射的入射装置。 | H01L21/00 ¦ B23K26/00 ¦ G03F7/00 ¦ B23K26/04 ¦ G03F7/20 ¦ G03F9/00 | CN02119009.7 | 2006-11-22
1350 | CN100376043C | 使用线的有源器件 | 未缴年费 | 国际商业机器公司 | 2002-03-08 | 2008-03-19 | 本发明公开了一种具有线或带状几何形状的有源器件。线的几何形状包括单线有源器件及多线器件。单线器件具有中央芯，该中央芯可包括各种材料，其中材料是取决于有源器件是否对电、光、机械、热、或化学能量响应。单线有源器件包括FET、光电器件、应力换能器等，诸如此类。有源器件包括半导体基体，其中该半导体基体对于单线器件而言是与线芯有关的层。对于多线器件，半导体基体是位于一条或多条线上的层或设置于其中两条线之间的延长型基体。例如，FET(50)是由三条线所形成，其中一条线载有栅极绝缘层(74)和半导体层(72)而另两条导电的线(58，60)则作为源极与漏极。衬底或线优选具有柔轫性且可作成纤维。 | 1.一种有源器件，其包括线、延着所述线轴向延伸的半导体基体、延着所述线轴向延伸并在分开的位置与所述半导体基体电性接触设置的第一和第二导电体，其中第一与第二导电体之间的阻抗藉由影响所述线的能量而变化。 | H01L35/24 ¦ H01L29/06 ¦ H01L51/00 ¦ B32B27/12 ¦ H05B33/02 ¦ D02G3/44 ¦ H01L29/786 ¦ H01L41/08 ¦ H01L41/113 ¦ H01L51/05 | CN02807094.1 | 2008-03-19
1351 | CN1263169C | 表面发光型元件的制造方法 | 未缴年费 | 精工爱普生株式会社 | 2002-03-09 | 2006-07-05 | 一种沿衬底的垂直方向发射光的表面发光型发光元件的制造方法，包括以下工序(a)～(e)：(a)腐蚀多层膜的至少一部分来形成柱状部的工序，(b)形成覆盖柱状部的第1树脂层的工序，(c)改变第1树脂层相对于液体中的溶解度来形成第2树脂层的工序，(d)在溶解第2树脂层的液体中，至少将柱状部和第2树脂层浸渍规定时间，在第2树脂层中至少除去在柱状部上形成的部分的工序，(e)使第2树脂层固化来形成绝缘层的工序。 | 1.一种表面发光型发光元件的制造方法，该表面发光型发光元件在衬底上形成作为发光元件的至少一部分发挥功能的柱状部，沿所述衬底的垂直方向发射光，该制造方法包括以下的工序(a)～(e)： (a)在衬底上形成包含有源层的多层膜，对该多层膜的至少一部分进行腐蚀，形成所述柱状部的工序； (b)形成覆盖所述柱状部的第1树脂层的工序； (c)改变所述第1树脂层相对于规定液体的溶解度，来形成第2树脂层的工序； (d)所述规定的液体具有溶解所述第2树脂层的性质，在所述液体中将所述第2树脂层至少浸渍规定时间，在所述第2树脂层中，至少除去在所述柱状部上形成的部分的工序；以及 (e)使所述第2树脂层固化，形成覆盖所述柱状部侧面的绝缘层的工序。 | H01L33/00 ¦ H01S5/183 ¦ H01L33/56 ¦ H01S5/20 ¦ H01S5/22 | CN02119081.X | 2006-07-05
1352 | TWI284916B | 產生極高紫外線與弱X射線的方法與裝置 | 未缴年费 | 應用研究促進協會法蘭霍夫公司 ¦ 皇家飞利浦电子股份有限公司 | 2002-03-12 | 2007-08-01 | 一種用於產生極高頻紫外線與X射線的方法，利用一種在帕邢曲線的左分枝操作的氣體放電作用，此方法特別用於極高頻紫外線(EUV)光刻蝕，其中使用一預定氣體壓力的放電空間(10)以及二個電極(11)(12)，該二電極(11)(12)各有一個設在同一對稱軸(13)上的開口(14)(15)，且該電極在電壓升高的過程中在達到一預定的觸發電壓(UZ)時，形成一股電漿(17)，位在該電極的開口(14)(15)的區域，該電漿係為所要產生之輻射線(17’)的來源，在此方法中，藉著影響該氣體壓力/或利用一種觸發作用而觸發該電漿(17)，且在該方法中，隨著電漿(17)的觸發，有一能量儲存器利用該電極(11)(12)將儲存器能量供到該電漿(17)，其中該電漿(17)係利用一預定之觸發延遲作用而達成。 | 1.一種用於產生極高頻紫外線與X射線的方法,利用一種在帕邢曲線的左分枝操作的氣體放電作用,此方法特別用於極高頻紫外線(EUV)光刻蝕,其中使用一預定氣體壓力的放電空間(10)以及二個電極(11)(12),該二電極(11)(12)各有一個設在同一對稱軸(13)上的開口(14)(15),且該電極在電壓升高的過程中在達到一預定的觸發電壓(UZ)時,形成一股電漿(17),位在該電極的開口(14)(15)的區域,該電漿係為所要產生之輻射線(17')的來源,在此方法中,藉著影響該氣體壓力/或利用一種觸發作用而發該電漿(17),且在該方法中,隨著電漿(17)的觸發,有一能量儲存器利用該電極(11)(12)將儲存能量供到該電漿(17),其中該電漿(17)係利用一預定之觸發延遲作用而達成,且該觸發延遲作用(18)藉提高氣體壓力而減少或藉減少氣體壓力而增大。 | H01J9/18 ¦ G21K1/00 ¦ G03F7/20 ¦ G21K5/08 ¦ H05G2/00 ¦ H05H1/24 | TW091104540 | 2007-08-01
1353 | TW593991B | 紅外線檢出元件及該製造方法以及溫度測定裝置 | 未缴年费 | 精工爱普生株式会社 | 2002-03-12 | 2004-06-21 | 本發明係有關紅外線檢出元件及該製造方法以及溫度測定裝置係具有於半導體基板之上方形成氮化矽製之第1之構造層的製程，和於前述半導體基板之周邊部，圖案化前述第1之構造層，於前述半導體基板之表面形成PN接合部的製程，和於前述第1之構造層之上方，冷接點則位於前述周邊部，溫接點則位於前述半導體基板之中央部地，形成複數之熱電偶，更且串聯連接此等之熱電偶，形成熱電堆的製程，和將前述半導體基板之中央部，自下方蝕刻除去的製程者。 | 1.一種紅外線檢出元件之製造方法,其特徵係具有 於半導體基板之上方形成氮化矽製之第1之構造層的製程, 和於前述半導體基板之周邊部,圖案化前述第1之構造層,於前述半導體基板之表面形成PN接面的製程, 和於前述第1之構造層之上方,冷接點則位於前述周邊部,溫接點則位於前述半導體基板之中央部地,形成複數之熱電偶,更且串聯連接此等之熱電偶,形成熱電堆的製程, 和將前述半導體基板之中央部,自下方蝕刻除去的製程者。 | G01J5/00 ¦ H01L31/18 ¦ H01L31/0248 ¦ A61B5/01 ¦ G01J5/16 ¦ H01L23/00 | TW091104569 | 2004-06-21
1354 | CN100378578C | 短波成像用溶剂和光刻胶组合物 | 未缴年费 | 希普莱有限公司 | 2002-03-15 | 2008-04-02 | 本发明提供了适于短波，尤其亚170nm如157nm成像的新型光刻胶。本发明的光刻胶包括含氟聚合物，光敏组分和溶剂组分。优选用于本发明的光刻胶的溶剂能够将光刻胶组分保持在溶液中，包括一种或多种，优选两种或多种溶剂(即共混物)。在本发明的特别优选的溶剂共混物中，各共混成分以基本相等的速率蒸发，从而光刻胶组合物保持基本恒定浓度的各共混成分。 | 1.一种光刻胶组合物，它包括氟化树脂、光敏组分和溶剂组分，所述溶剂组分包括C1-12烷基(C＝O)C1-12烷基和乳酸乙酯。 | G03F7/004 ¦ G03F7/039 ¦ H01L21/027 | CN02808944.8 | 2008-04-02
1355 | TWI251121B | 電子束或X射線用負性光阻組合物 | 未缴年费 ¦ 权利转移 | 富士胶片株式会社 | 2002-03-18 | 2006-03-11 | 本案係關於一種電子束或X-射線用負性光阻組合物，其包含(A)一種可藉電子束或x-射線的照射產生磺酸之化合物、(B)一種不浮於水但浮於鹼性水溶液之樹脂、(C)一種藉酸的作用與樹脂(B)交聯之交聯劑，及(D)一種可藉電子束或x-射線的照射產生具有特定結構之羧酸的化合物。 | 1.一種電子束或X-射線用負性光阻組合物,其包含(A)一可藉電子束或X-射線的照射產生磺酸之化合物、(B)一不溶於水但溶於鹼性水溶液之樹脂、(C)一藉酸的作用可與樹脂(B)交聯之交聯劑,及(D)一可藉電子束或X-射線的照射產生下式(a)所示羧酸之化合物: Ra-COOH (a) 其中Ra代表一具有1至4個碳原子之烷基或一具有1至8個碳原子之全氟烷基,其中該樹脂(B)是一種具有下式(b)所示重複單位之脂: 其中R1代表一氫原子、一鹵素原子、一氰基或一可具有取代基之烷基或鹵烷基;R2代表一氫原子或一可具有取代基之烷基、環烷基、芳基、芳烷基或醯基;R3與R4可為相同或不同,各代表一氫原子、一鹵素原子、一氰基或一可具有取代基之烷基、環烷基、烯基、芳烷基或芳基;A代表一單鍵、一可具有取代基之伸烷基、伸烯基、伸環烷基或伸芳基、-O-、-SO2-、-O-CO-R5-、-CO-O-R6-或-CO-N(R7)-R8-;R5、R6及R8可為相同或不同,各代表一單鍵、一可具有取代基之伸烷基、伸烯基、伸環烷基或伸芳基,或一藉上述伸烷基、伸烯基、伸環烷基或伸芳基與至少一個選自一醚結構、一酯結構、一醯胺結構、一胺基甲酸酯結構及一基中之一員結合所形成的二價基;R7代表一氫原子或一可具有取代基之烷基、環烷基、芳烷基或芳基;且n代表一個1至3的整數;或多個R2或R2與R3與R4可彼此結合以形成一個環。 | G03F7/004 ¦ G03F7/038 ¦ C08F12/24 ¦ C08F20/26 ¦ C08F20/56 ¦ C08F28/02 ¦ C08K5/00 ¦ C08K5/16 ¦ C08L101/00 ¦ G03C5/00 ¦ H01L21/027 | TW091105074 | 2006-03-11
1356 | TW517178B | 對位裝置 | 未缴年费 | 株式會社阿迪泰克工程 | 2002-03-18 | 2003-01-11 | 本發明係提供一種能夠在製造一多層電路板時實施高準確度定位的對位裝置。在移除一光罩之狀態下，藉來自一X射線產生器之X射線照射且藉一電荷耦合裝置(CCD)照相機來照相一板件對位標記且記憶該板件對位標記之位置。接著，設置一印刷電路板於該光罩上、將一光罩對位標記照相、及藉由比較記憶之板件對位標記位置來定位該光罩對位標記與該印刷電路板且藉移動一平台而使間隙變為零。 | 1.一種對位裝置,用於製造具有複數個絕緣層及繪製有導電圖案之複數個導電層之一多層印刷電路板,包括: 一光罩,能夠配置於形成有一多層電路之一板件的一側上且繪製出形成於該板件上的導電圖案; 一板件對位標記,形成於該板件之至少一層上且能夠使用一X射線照相; 一光罩對位標記,繪製於該光罩上; 一X射線產生器,將X射線照射至包括有該板件對位標記的一區域; 一移除單元,用於自該X射線產生器之X射線照射範圍移除該光罩; 一投影構件,能夠將X射線轉換成可見光、紫外線、或紅外線,且受X射線照射之該板件對位標記的一影像將投影至該投影標記; 一偵測單元,用於偵測投影至該投影構件之該板件對位標記的位置; 一偵測單元,用於在該光罩配置於該板件一側之狀態下,偵測該光罩之光罩對位標記的位置; 一移動單元,用於移動該板件與該光罩兩者或其中之一,以根據該偵測到之板件對位標記及該光罩對位標記來實施該板件對位標記與該光罩對位標記之定位;及 一曝光光源,將繪製於該光罩上之一圖案在該定位後曝光。 | G03F9/00 ¦ G03F7/20 ¦ H01L21/027 ¦ H05K3/00 ¦ H05K3/46 | TW091105088 | 2003-01-11
1357 | CN1177238C | 一种光栅的制造装置及光栅的制造方法 | 未缴年费 | 李恩林 | 2002-03-19 | 2004-11-24 | 本发明涉及光栅的制造方法及其装置，特别涉及衍射光栅和包括光纤布拉格光栅(简称FBG)在内的各种波导光栅的制造方法及其装置。为提供一种高精度、低成本的光纤光栅的制造装置及光栅的制造方法，该装置及方法能产生延续光栅结构，可直接用于将所要求的条纹写入光纤或平面波导，以形成布拉格光栅，它也可以用于各种光栅包括用于FBG制造的相位光栅(模板)。本发明的主要技术特点在于：将光强相等或接近相等的两束激光分别进行频率移动，并使两束激光具有一定的频率差，因而两束激光汇聚产生的干涉条纹以一定的速度和方向移动；将所述的干涉条纹汇聚在感光介质，使其对感光介质的表面或内部进行刻画；在刻画的同时，使感光介质以与所述的干涉条纹相同的速度和方向移动本发明提供了一种光栅，包括传统衍射光栅和光纤布拉格光栅以及其他波导光栅制作中综合解决啁啾，切趾，相位移动和长光栅写入的方案。 | 1.一种光栅的制造装置包括：激光光源、第一反射镜(103)、第二反射镜(104)、第三反射镜(105)、半透半反镜(102)、透镜(115)，其特征是，还包括第一光学频移器(111)、第二光学频移器(112)和移动平台，激光光源产生的激光束(101)投射到可将入射光分为两束光强相等或接近相等的半透半反镜(102)，经半透半反镜(102)分成的第一光束(106)、第二光束(107)中第二光束(107)经第一反射镜(103)反射形成第一反射光束(109)，第二光束(106)经第二反射镜(104)反射到第三反射镜(105)，再经第三反射镜(105)反射后形成第二反射光束(110)，第一反射镜(103)和第三反射镜(105)设置在能使其相互间进行连续平行移动的移动平台上，经第一反射镜(103)和第三反射镜(105)反射得到的平行的第一反射光束(109)、第二反射光束(110)分别投射到对应的第一光学频移器(111)和第二光学移频器(112)，分别经过第一光学频移器(111)和第二光学移频器(112)后到达透镜(115)，经透镜(115)汇聚产生干涉条纹，干涉条纹对固定在移动平台上的感光介质(121)进行刻画， 此外，固定感光介质(121)的移动平台上还固定有速度传感器(120)，该移动平台及固定在上面的感光介质(121)以速度：V＝d(fs2-fs1)移动，移动方向为第一反射光束(109)、第二反射光束(110)中经频移后频移量小的光束的方向，其中： V：表示速度；d：表示干涉条纹间距；fs1：为第一光学频移器(111)，fs2：为第二光学频移器(112)的频移量； 速度传感器(120)将测得的固定感光介质(121)的移动平台移动速度信息反馈给第二光学频移器(112)，第二光学频移器(112)改变频移量，使所述的干涉条纹与固定感光介质(121)的移动平台的移动速度相等、方向相同。 | G02B5/18 ¦ G02B6/124 | CN02104455.4 | 2004-11-24
1358 | CN100392890C | 稳定的电发光器件 | 未缴年费 | 爱克发格法特公司 | 2002-03-19 | 2008-06-04 | 本发明公开了电发光器件，它包含透明或半透明支持体、透明或半透明第一电极、第二导电性电极以及夹在透明或半透明第一电极与第二导电性电极之间的电发光磷光体层，其特征在于第一电极和第二电极均包含3，4-二烷氧基噻吩聚合物或共聚物，它们可以是相同或不同的，其中两个烷氧基可以是相同或不同的或者二者组合在一起构成任选被取代的氧-亚烷基-氧桥基；本发明还公开了包含前述电发光器件的显示器；包含前述电发光器件的灯；前述电发光器件的制造方法；以及这类器件在静态或动态海报和标识集成背光照明方面的用途。 | 1.电发光器件，它包含透明或半透明支持体、透明或半透明第一电极、第二导电性电极以及夹在所述透明或半透明第一电极与所述第二导电性电极之间的电发光磷光体层，其特征在于所述第一电极和第二导电性电极均包含3，4-二烷氧基噻吩聚合物或共聚物，它们可以是相同或不同的，其中所述两个烷氧基可以是相同或不同的或者二者组合在一起构成任选被取代的氧-亚烷基-氧桥基。 | H01L51/54 ¦ H01L51/56 ¦ C08L65/00 ¦ C08G61/12 ¦ C08L25/18 ¦ C08L33/02 ¦ C09D11/00 ¦ C09D11/02 ¦ C09D11/10 ¦ C09D125/18 ¦ C09D133/02 ¦ C09D165/00 ¦ C09D171/00 ¦ C09K11/06 ¦ H01B1/12 ¦ H01L51/30 ¦ H01L51/52 ¦ H05B33/10 ¦ H05B33/26 ¦ H05B33/28 | CN02810231.2 | 2008-06-04
1359 | TW554544B | 半導體裝置及其製造方法 | 未缴年费 | 佳能株式会社 | 2002-03-20 | 2003-09-21 | 一種半導體裝置，其係藉由切割一藉由一間隙壁而結合在一起之第一基板及第二基板來予以形成，其中：在切割之後，該間隙壁被配置在第一基板之一端部，該第二基板係一形成有一個或多個光線接收元件之半導體晶圓；且該第一基板係具有一光學元件或一光學元件組，用以將光線會聚在該一個或多個光線接收元件上。一種製造如此之半導體裝置的方法。一種半導體裝置製造方法，其包括：一偵測步驟，其係用以偵測一半導體基板之翹曲；一固定步驟，其係在可消除翹曲的條件下來將半導體基板固定在一基座上；一結合步驟，其係將一相對基板結合至該半導體基板，且其尺寸係依照該半導體基板之翹曲來加以調整，以及一切割步驟，其係切割該相對基板，其中，該結合至半導體基板之相對基板係根據該半導體基板之翹曲或與一相鄰對置基板之間隙，而設定其尺寸。 | 1.一種半導體裝置,其係藉由切割一藉由一間隙壁而結合在一起之第一基板及第二基板來予以形成,其中: 在切割之後,該間隙壁被配置在第一基板之一端部; 該第二基板係一形成有一個或多個光線接收元件之半導體晶圓;且 該第一基板具有一光學元件或一光學元件組,被設置來將光線會聚在該一個或多個光線接收元件上。 | H01L31/00 ¦ H01L27/146 ¦ H01L31/0203 ¦ H01L31/0216 ¦ H01L31/0232 | TW091105338 | 2003-09-21
1360 | CN1162719C | 激光光纤耦合器 | 未缴年费 | 燕山大学 | 2002-03-20 | 2004-08-18 | 本发明涉及光耦合技术领域。其要点是：固定基座(10)与激光器输出端连接，可调节基座(9)通过二自由度调节使激光束的中心位置经反射镜(7)使激光束平行入射进激光输出手柄(5)，并对准激光输出手柄(5)的下端中心位置，经激光手柄(5)的三自由度调节使激光光束(11)与激光输出手柄(5)的机械轴重合，并用压片(4)固定位置，通过激光聚焦器(2)内壁的聚焦透镜(3)实现激光光束(11)与光纤(1)完全耦合。本发明制造方法简单、耐用、成本低、实用性强，具有灵活性和使用方便等优点。 | 1、一种激光光纤耦合器，由光纤(1)、激光聚焦器(2)、可调节基座(9)、固定基座(10)组成，其特征在于：在固定基座(10)上用螺钉连接可调节基座(9)，激光通道由带有斜度的管状结构的直管(8)和斜管(6)组成，可调节基座(9)和激光通道由反射镜(7)连接，激光输出手柄(5)的输出端与激光聚焦器(2)相连接，激光输出手柄(5)的前端有圆角其内壁放置聚焦透镜(3)，与其配合的激光通道的端部内孔截面为锥台形，可使激光输出手柄(5)在激光通道的端部内孔中进行三自由度调节，调节完毕用压片(4)定位；聚焦透镜(3)为ZnSe红外材料，可调节焦距准确地与传能光纤进行耦合，激光聚焦器(2)的末端固定传能光纤(1)。 | G02B6/26 ¦ G02B6/32 ¦ H01S3/00 | CN02104969.6 | 2004-08-18
1361 | CN1328068C | 制作有机场致发光/电子器件的工艺、施主片及其制作方法 | 未缴年费 | 3M创新有限公司 | 2002-03-20 | 2007-07-25 | 本发明提供一种在定向材料上形成图形以制作有机电子显示器或器件的方法。该方法包括定向电子活性或发射材料从热传递施主片到受主的选择性热传递。该方法能被用于制作发射偏振光的有机场致发光器件和显示器。该方法也能被用于制作带有经增强的电荷迁移率特性的有机电子器件。本发明也提供和该方法一起使用的施主片以及制作包括具有定向电子活性有机材料的传递层的施主片的方法。 | 1.一种制作有机场致发光器件的工艺，其特征在于，它包括： 选择性地从一个施主片向包括第一电极的受主衬底热传递包含定向有机发射材料的传递层；和 形成第二电极，使所述定向有机发射材料定位在所述第一和第二电极之间， 其中，当受激励时，所述器件能发射偏振光。 | B41M5/382 ¦ H01L51/40 ¦ H05B33/10 ¦ B41M5/26 ¦ B41M5/40 ¦ B41M5/48 ¦ G03F7/34 ¦ H01L27/32 ¦ H01L51/50 ¦ H01L51/52 ¦ H04N13/00 ¦ H05B7/00 | CN02812817.6 | 2007-07-25
1362 | CN1251024C | 细微结构体的制造方法 | 未缴年费 | 精工爱普生株式会社 | 2002-03-22 | 2006-04-12 | 本发明的课题在于提供一种可获得细微结构体的制造方法。针对被处理部件(108)，在相对地使激光束或电子束(101)移动的同时，以间歇方式反复照射，对上述被处理部件进行曝光，使其形状变化。此时，采用分叉机构(103)，平行处理机构(104)和会聚机构(105)，在上述被处理部件(108)上形成多个微小凸部或凹部形状，该分叉机构(103)用于使1条射束(108)分为多条射束(106，107)，该平行处理机构(104)用于将多个射束转换为平行地行进的射束，该会聚机构(105)用于将多条射束会聚于被处理部件(108)并产生多个微小的射束点。 | 1.一种细微结构体的制造方法，其中针对被处理部件，在相对地使激光束或电子束移动的同时，以间歇方式反复照射，对上述被处理部件进行曝光，使其形状变化， 采用分叉机构和会聚机构，在上述被处理部件上形成多个微小凸部或凹部形状，该分叉机构用于使1条射束分为多条射束，该会聚机构用于将上述多条射束会聚于上述被处理部件并产生多个微小的射束点。 | G03F7/20 ¦ G02F1/35 ¦ G02F1/01 ¦ G02B27/42 ¦ G02B5/18 ¦ G02B1/11 ¦ G02B1/118 ¦ G03F1/26 ¦ G03F1/68 | CN02121712.2 | 2006-04-12
1363 | CN1216928C | 含有螺二芴单元和氟单元的共轭聚合物及其应用 | 未缴年费 ¦ 权利转移 | 马克专利公司 | 2002-03-22 | 2005-08-31 | 本发明涉及含有化学式(I)和化学式(II)的螺二芴单元和氟单元的新聚合物。其中还可以含有其它附加的具有电荷转移特征，穴转移特征和/或电子转移特征的结构元件。这种类型的材料在电子元件中表现出明显改良的特性，尤其是当使用在PLED，特别是作为电致发光材料时，使用才有机集成电路(O-ICs)，有机场效晶体管(OFETs)，有机薄膜晶体管(OTFTs)，有机太阳能电池(O-SCs)或使用在有机激光二极管(O-激光)。 | 1.含有化学式(I)的重复单元和化学式(II)的重复单元的共轭聚合物， 化学式(I) 化学式(II) 其中化学式(I)连同化学式(II)重复单元的比例占聚合物所有重复单元的至少为20％，化学式(I)重复单元和化学式(II)重复单元的比例范围是从1∶10到10∶1， 且符号和参数具有如下的含义： X每次出现时相同或者不同，为CH，CR1或N， Z每次出现时相同或者不同，为单独的化学键，CR3R4基，CR3R4-CR3R4-基，CR3＝CR4基，O，S，N-R5，C＝O，C＝CR3R4或者SiR3R4； R1每次出现时相同或者不同，为直链、支链或者环烷基或烷氧基链，其带有1到22个碳原子以及其中一个或多个不相邻的碳原子可被N-R5、O、S、-CO-O-、O-CO-O置换，其中一个或者多个H原子也可被氟取代，带有5到40个碳原子的芳基或者芳氧基，其中一个或者多个碳原子可被O、S或N置换和可被一个或多个非芳族基团R1取代，或是Cl，F，CN，N(R5)2，其中两个或者多个基团R1可以连接形成环系； R2每次出现时相同或者不同，为带有1到22个碳原子的直链、支链或者环烷基或烷氧链，其中一个或多个不相邻的碳原子可被N-R5、O、S、-CO-O-、O-CO-O置换和其中一个或者多个H原子也可被氟取代，带有5到40个碳原子且其中一个或者多个碳原子可被O、S或N置换和也可被一个或多个非芳族基团R1取代的芳基或者芳氧基，或者是CN； R3，R4每次出现时相同或者不同，为H，带有1到22个碳原子的直链、支链或者环烷基或烷氧链，其中一个或多个不相邻的碳原子可被N-R5、O、S、-CO-O-、O-CO-O置换和其中一个或者多个H原子也可被氟取代，带有5到40个碳原子且其中一个或者多个碳原子可被O、S或N置换和也可被一个或多个非芳族基团R1取代的芳基，或者CN；两个R3和R4也可以连接形成环，但是不形成化学式(I)的结构； R5每次出现时相同或者不同，为H，直链、支链或者环烷基或烷氧链，带有1到22个碳原子且其中一个或多个不相邻的碳原子可被O、S、-CO-O-、O-CO-O置换和其中一个或者多个H原子也可被氟取代，带有5到40个碳原子且其中一个或者多个碳原子可被O、S或N置换和可被一个或多个非芳族基团R1取代的芳基； n每次出现时相同或者不同，为0，1，2，3或4； m每次出现时相同或者不同，为0，1，2，或3； o每次出现时相同或者不同，为0，1，2，或3， 前提条件是，当至少有一个化学式(I)的单元时，至少一个参数n和/或m不为0。 | H01L51/50 ¦ C07C17/26 ¦ C07C25/22 ¦ C07C43/225 ¦ C08G61/00 ¦ C08G61/02 ¦ C08G61/12 ¦ C09K11/06 ¦ H01L29/786 ¦ H01L51/05 ¦ H01L51/30 ¦ H05B33/14 | CN02807198.0 | 2005-08-31
1364 | CN1177239C | 用于激光同轴双程放大系统中的光耦合器 | 未缴年费 | 中国科学院上海光学精密机械研究所 | 2002-03-22 | 2004-11-24 | 一种用于激光同轴双程放大系统中的光耦合器，主要包括中心位置上带有中心轴线与镜面法线成45°角的镜孔的全反射镜。同时导轨座和底座上也带有与镜孔同中心轴线的导轨座孔和底座孔。镜孔内装有空间滤波小孔。主激光束以垂直于镜孔中心轴线，也就是与镜面法线成45°角入射于全反射镜上反射回去，两次经过放大系统后，在同轴方向上再返回到全反射镜的镜孔内，经过空间滤波小孔滤波后射出。使用本发明的光耦合器不仅能实现激光束的同轴双程放大，而且还起空间滤波作用，是一种激光同轴双程放大系统中不可缺少的关键性元件。 | 1.一种用于激光同轴双程放大系统中的光耦合器，包括底座(15)、全反射镜(7)、以及用以调整X、Y方向的第一步进电机(1)和第二步进电机(12)，其特征在于具体结构是包括在底座(15)上一端固定有带紧固弹簧(13)的弹簧销(14)，在底座(15)上的另一端固定有第一步进电机(1)，第一步进电机(1)与固定在底座(15)上的轴承座(16)上的调节丝杆(17)相连接，调节丝杆(17)上配有螺母(2)，该螺母(2)固定在导轨座(3)上，导轨座(3)的一端与紧固弹簧(13)相连，导轨座(3)上的两端分别有第一支撑件(4)和第二支撑件(11)支撑着镜座(5)，导轨座(3)上置有第二步进电机(12)，镜座(5)上装有45°全反射镜(7)，该45°全反射镜(7)的两端分别有第一压片螺钉(6)和第二压片螺钉(9)将其压紧，镜座(5)上带有微调螺母(10)；在全反射镜(7)中心的位置上设有其中心轴线(O O’)与全反射镜(7)镜面法线成45°角的镜孔(701)，在导轨座(3)上有与镜孔(701)同中心轴线(O O’)的导轨座孔(301)，在底座(15)上有与镜孔(701)和导轨座孔(301)同中心轴线(O O’)的底座孔(1501)，在镜孔(701)内装有空间滤波小孔(8)。 | G02B6/26 ¦ H01S3/00 | CN02111142.1 | 2004-11-24
1365 | CN1311716C | 产生远紫外辐照和软X射线辐照的方法和装置 | 未缴年费 | 弗朗霍夫应用研究促进学会 ¦ 皇家飞利浦电子股份有限公司 | 2002-03-23 | 2007-04-18 | 本发明涉及用于以在巴申曲线的左分支上工作的气体放电产生远紫外辐照和软X射线辐照的方法，尤其是用于EUV光刻，其中在放电空间(10)中采用预定的气体压力和两个电极(11、12)，所述的两个电极各有一个在同一对称轴(13)上的开口(14、15)，并且在电压上升(16)的过程中在达到预定的起辉电压(Uz)时构成处在其开口(14、15)区域中的等离子体(17)，所述的等离子体是要产生的辐射(17`)的源，其中通过对气体压力旋加影响和/或通过触发进行等离子体(17)的起辉，并且其中在等离子体(17)起辉时储能器借助于电极(11、12)向等离子体(17)中馈入储存的能量，其特征在于，在使用预定的起辉延迟(18)的条件下进行等离子体(17)的起辉。 | 1.利用工作在巴申曲线的左分支上的气体放电来产生远紫外辐照和软X射线辐照的方法， 其中在放电空间(10)中采用预定的气体压力和第一(11)电极与第二电极(12)，所述的两个电极(11、12)各有一个位于同一对称轴(13)的开口(14、15)，并且在电压上升(16)的过程中在达到预定的起辉电压(Uz)时形成处在其开口(14、15)区域中的等离子体(17)，所述的等离子体是要产生的辐射(17`)的源， 其中通过对气体压力施加影响和/或通过触发来起辉等离子体(17)， 并且其中在等离子体(17)起辉时储能器借助于第一电极(11)和第二电极电极(12)向等离子体(17)中馈入储存的能量， 其特征在于， 采用其电位在触发过程开始前高于用作阴极的第一电极(11)和第二电极(12)中的第一电极(11)的触发电极(19)进行等离子体(17)的起辉。 | H05G2/00 ¦ G21K1/00 ¦ G03F7/20 ¦ G21K5/08 ¦ H05H1/24 | CN02807825.X | 2007-04-18
1366 | CN1199331C | 面发光激光器、光电二极管、制造方法及光电混载电路 | 未缴年费 | 精工爱普生株式会社 | 2002-03-25 | 2005-04-27 | 提供一种即使采用倒装片接合法进行安装，也能牢固地安装、同时能高速调制的面发光激光器及光电二极管及它们的制造方法、以及使用它们的光电混载电路。在半导体基板(1)上层叠的半导体层叠体(2)上通过凹部(6)形成发光部(2A)和增强部(2B)，在该增强部(2B)的上表面上形成p型欧姆电极(4)及n型欧姆电极(5)。p型欧姆电极(4)通过被埋入凹部(6)内、在聚酰亚胺内沿上下方向形成的接触孔(41a)，与p型接触层(21)导通，能将沿其厚度方向的电流供给发光部(2A)。另外，在凹部(6)上形成到达半导体基板(1)的槽部(6a)，能抑制在p型欧姆电极(4)及n型欧姆电极(5)之间产生的寄生电容。 | 1.一种面发光激光器，其特征在于：备有半导体基板；层叠在它上面、而且通过凹部分割发光部和增强部的半导体层叠体；被埋入上述凹部的绝缘性物质；以及为了使电流沿着上述发光部的厚度方向流动而施加电压的一对电极， 上述的一对电极在上述增强部的上表面上有与面发光激光器的外部连接的连接部分。 | G02B6/122 ¦ G02B6/42 ¦ H01L31/00 ¦ H01L31/10 ¦ H01S5/00 ¦ H01S5/022 ¦ H01S5/18 ¦ H01S5/183 ¦ H01S5/30 | CN02107855.6 | 2005-04-27
1367 | CN1288497C | 感光性组合物和负型平版印刷版 | 未缴年费 ¦ 权利转移 | 富士胶片株式会社 | 2002-03-27 | 2006-12-06 | 本发明提供对于在图像形成技术中因感光层强度问题被人注目的光交联型组成物，可以制作感光层的膜强度和保存稳定性优良，特别是通过用放射紫外线、可见光及红外线的激光进行记录从计算机等数字化数据直接制版的平版印刷用版材的感光性组成物及负型平版印刷版，其特征为：含有包含相当于具有特定结构的单体的重复单元的树脂。 | 1.一种感光性组成物，其包含具有下述通式(I)所示结构单体的重复单元的树脂， 其中，O1表示氰基或用COX2表示的基团 ；X1和X2各自表示卤原子或通过杂原子连接的基团；Ra和Rb相同或不同，各自表示氢原子、卤原子、氰基或有机残基；或X1和X2、Ra和Rb或X1和Ra或Rb相互连接形成环状结构；所述结构单体通过与上述Q1相邻的不饱合双键进行聚合。 | G03F7/004 ¦ G03F7/038 ¦ B41C1/10 ¦ B41M5/36 ¦ C08F20/00 ¦ C08F24/00 ¦ C08F26/00 ¦ C08F28/00 ¦ C08F30/00 ¦ G03F7/00 ¦ G03F7/021 ¦ G03F7/033 | CN02141073.9 | 2006-12-06
1368 | TW533607B | 由三族氮化物製成之半導體基板及其製造方法 | 未缴年费 ¦ 权利转移 | 住友化学株式会社 | 2002-03-27 | 2003-05-21 | 為了提供一種具有個缺陷密度與幾乎不翹曲的三族氮化物之半導體基板，本發明提供一種包含下列步驟之製程：形成一GaN層2於一C面((0001)面)之藍寶石基板1上；形成一鈦膜3於其上；在含有氫氣的氣體環境或含氫化合物之氣體中熱處理基板，以形成空隙於GaN層2中；以及隨後形成一GaN層4於GaN層2’上。 | 1.一種由三族氮化物製成之半導體基板之製造方法,包含下列步驟: 對一具有形成於一基礎材料上的三族氮化物之第一半導體層的基礎基板,或者一包含三族氮化物之第一半導體層的基礎基板,施以熱處理,以於該三族氮化物之該第一半導體層中形成空隙,以及 於該三族氮化物之該第一半導體層上形成三族氮化物之第二半導體層。 | H01L21/205 ¦ C30B25/02 ¦ H01L21/20 ¦ H01L33/00 | TW091106109 | 2003-05-21
1369 | CN100573884C | 显示器件 | 未缴年费 | 株式会社半导体能源研究所 | 2002-03-27 | 2009-12-23 | 本发明的布线具有层叠结构，它包括具有第一宽度的第一导电层(第一层)，由选自W和Mo，或主要含该元素的合金或化合物的一种或多种元素制成；低阻的第二导电层(第二层)，其具有小于第一宽度的第二宽度，由主要含Al的合金或化合物制成；及第三导电层(第三层)，其具有小于第二宽度的第三宽度，由主要含Ti的合金或化合物制成。采用这种结构，使本发明为像素段的扩大留有充分的余地。至少第二导电层的边缘具有锥形的截面。由于这种形状，使得能够获得令人满意的覆盖范围。 | 1.一种显示器件，该显示器件包括： 在绝缘表面上方的源线； 在所述绝缘表面上的栅布线，其中所述栅布线包括： 在所述绝缘表面上的第一导电层； 在第一导电层上包含铜或铝的第二导电层；和 在该第二导电层上的第三导电层； 在所述栅布线上方的栅绝缘膜； 在该栅绝缘膜上方的半导体层，其包括沟道形成区域； 在所述源线和该半导体层上方的绝缘薄膜；以及 电连接到所述栅布线的栅线，以及 电连接到该半导体层的像素电极， 其中所述栅线和像素电极在所述绝缘薄膜上并且与所述绝缘薄膜直接接触， 其中所述源线电连接到该半导体层，以及 其中所述第一导电层、第二导电层、第三导电层三者中的至少一个的边缘的截面具有锥形形状。 | H01L27/12 ¦ H01L27/32 ¦ H01L23/522 ¦ H01L23/532 ¦ H01L23/528 ¦ H01L29/786 ¦ H01L29/423 ¦ H01L29/49 ¦ G02F1/1362 ¦ G02F1/1345 ¦ H01L21/336 ¦ H01L51/52 | CN200710085019.0 | 2009-12-23
1370 | CN1237578C | 氮化物半导体器件及其制造方法 | 未缴年费 | 索尼公司 | 2002-03-27 | 2006-01-18 | 构造了一种氮化物半导体器件，使得器件的设计和制造具有高可靠性和灵活性。该氮化物半导体器件包括形成在蓝宝石衬底(10)上且每个均在其一侧表面上具有掩模(12)的籽晶部分(11)、以及通过横向生长法形成在蓝宝石衬底(10)和籽晶部分(11)上的GaN层(15)。因为GaN层(15)仅自籽晶部分(11)的暴露且未覆盖掩模(12)的侧面上生长，所以其横向生长非对称地进行，从而汇合部分(32)在GaN层(15)的厚度方向上形成在籽晶部分(11)和掩模(12)之间的界面附近。汇合部分(32)在平行于衬底表面的方向上在一个偏离相邻籽晶部分(11)之间的中心的位置上形成，这提供了一种结构，其中，相对于籽晶部分(11)的间距WP的横向生长区的宽度WL大于传统结构的。 | 1.一种氮化物半导体器件，在衬底上包括：多个由氮化物系化合物半导体制成的且形成为条纹的籽晶部分；掩模，其设置在籽晶部分的一个侧面上、或在籽晶部分的一个侧面和顶面上、或在籽晶部分的两个侧面和顶面上从而露出由该两个侧面和顶面形成的两个角中的一个；包括氮化物系化合物半导体制成的、且自作为基础的籽晶部分生长的横向生长区和汇合部分的晶体层， 其中，汇合部分形成于在平行于衬底表面的方向上偏离相邻籽晶部分之间的中心的位置上。 | H01S5/22 ¦ H01L33/32 ¦ H01L21/20 ¦ H01L31/10 ¦ H01S5/323 ¦ H01S5/02 ¦ H01L33/02 ¦ H01L21/205 ¦ H01L31/18 ¦ H01S5/343 ¦ H01L33/14 ¦ H01S5/026 ¦ H01L33/16 ¦ H01L33/00 | CN02800852.9 | 2006-01-18
1371 | CN1311549C | 布线和制造布线的方法以及布线板和制造布线板的方法 | 未缴年费 | 株式会社半导体能源研究所 | 2002-03-27 | 2007-04-18 | 本发明的布线具有层叠结构，它包括具有第一宽度的第一导电层(第一层)，由选自W和Mo，或主要含该元素的合金或化合物的一种或多种元素制成；低阻的第二导电层(第二层)，其具有小于第一宽度的第二宽度，由主要含Al的合金或化合物制成；及第三导电层(第三层)，其具有小于第二宽度的第三宽度，由主要含Ti的合金或化合物制成。采用这种结构，使本发明为象素段的扩大留有充分的余地。至少第二导电层的边缘具有锥形的截面。由于这种形状，使得能够获得令人满意的覆盖范围。 | 1.一种制造布线的方法，该方法包括步骤： 形成第一形状导电层，其包括绝缘表面上第一导电层，第二导电层，及第三导电层组成的叠层； 蚀刻第一导电层，第二导电层，及第三导电层以形成第二形状导电层，其包括第一宽度第一导电层、第二宽度第二导电层、及第三宽度第三导电层组成的叠层，其中第二宽度小于第一宽度，第三宽度小于第一宽度；及 蚀刻第二宽度第二导电层和第三宽度第三导电层，进一步降低所述第二宽度第二导电层和第三宽度第三导电层的宽度， 其中，在蚀刻第二宽度第二导电层之后，第一宽度第一导电层、第二宽度第二导电层、第三宽度第三导电层中的至少一个的边缘截面为锥形形状。 | H01L23/52 ¦ H01L23/485 ¦ H01L21/768 ¦ H01L21/28 ¦ H01L21/60 ¦ H05K1/00 ¦ H05K3/46 ¦ G02F1/133 ¦ G02F1/1345 ¦ G02F1/1362 ¦ H01L21/336 ¦ H01L23/528 ¦ H01L23/532 ¦ H01L27/32 ¦ H01L29/786 ¦ H01L51/52 | CN02108075.5 | 2007-04-18
1372 | TWI312104B | 藉由光罩誤差係數補償之深紫外線掃描器線寬控制 | 未缴年费 | ASML美国公司 | 2002-03-28 | 2009-07-11 | 於一印製基板之光罩誤差係數(MEF)改變與光網線寬變化所造成的線寬變化與偏量係受到控制,藉著修正在不同空間位置之曝光劑量與部分同調。於一種用以投影一光網的影像於一光敏基板上之光微影裝置中,一可調整縫隙係運用結合一部分同調調整器,以改變在不同空間位置之由光敏基板所接收的曝光劑量與該系統之部分同調。關於一光網之在不同空間位置的線寬變化與水平及垂直或方位偏量係計算或測量,且在所需的空間位置之一修正的曝光劑量與部分同調係決定,以補償於印製基板上的線寬變化與偏量。一影像之改善印製係得到,以造成較小特徵尺寸半導體元件與較高生產量之製造。 | 1.一種光微影裝置,包含: 一照明源(16); 一部分同調調整器(18),其接收來自該照明源(16)之電磁輻射以及於一光網(10)之選擇部份修改照明之部分同調,用於線寬變化之控制; 一可調整縫隙(20),其接收來自該照明源(16)之電磁輻射以及控制一光敏基板所接收的電磁輻射劑量; 一光網台座(22),其係適以固定該光網(10)於其上; 一基板台座(24),其係適以固定該光敏基板(12)於其上;及 投影光學元件(14),其係定位介於該光網台座(22)與基板台座(24)之間,該投影光學元件(14)係投影該光網(10)的一影像於光敏基板(12)之上。 | G03F7/00 ¦ G03F7/20 ¦ H01L21/027 | TW091106134 | 2009-07-11
1373 | CN1254869C | 氮化物半导体元件 | 未缴年费 | 日亚化学工业株式会社 | 2002-03-28 | 2006-05-03 | 本发明涉及氮化物半导体元件，其在第一导电型层与第二导电型层之间具有活性层(12)其采用量子井结构，其中活性层(12)具有至少一层由含有In与Al的氮化物半导体形成的井层(11)及由含有Al的氮化物半导体形成的壁垒层(2)，通过此可得在短波长区发光效率优异的激光元件。特佳的是，该井层(1)由AlxInyGa1-x-yN(0＜x≤1＜0＜y≤1，x+y＜1)形成而该壁垒层(2)由AluInvGa1-u-vN(0＜u≤1，0≤v≤1，u+v＜1)形成。实施该发光元件以得在发光区中短波长光线为380nm的优异效率。 | 1.一种氮化物半导体元件，其在n导电型的第一层与p导电型的第二层之间具有活性层，特征在于： 所述活性层为量子井结构，至少具有：井层，其由含有Al的氮化物半导体构成；以及至少2个壁垒层，其邻接配置使得夹住所述井层，由带隙能量比该井层大的氮化物半导体构成，同时， 所述第一层包括带隙能量比各个壁垒层更小的n型半导体层，该n型半导体层邻接于活性层， 所述第二层包括带隙能量比各个壁垒层更大的p型半导体层，该p型半导体层邻接于活性层。 | H01L33/00 ¦ H01S5/343 ¦ H01L31/04 ¦ H01L31/10 ¦ H01L33/06 ¦ H01L21/20 ¦ H01L33/30 ¦ H01L33/32 | CN02807309.6 | 2006-05-03
1374 | TWI325520B | 藉由光罩誤差係數補償之深紫外線掃描器線寬控制 | 未缴年费 | ASML美国公司 | 2002-03-28 | 2010-06-01 | 於一印製基板之光罩誤差係數(MEF)改變與光網線寬變化所造成的線寬變化與偏量係受到控制，藉著修正在不同空間位置之曝光劑量與部分同調。於一種用以投影一光網的影像於一光敏基板上之光微影裝置中，一可調整縫隙係運用結合一部分同調調整器，以改變在不同空間位置之由光敏基板所接收的曝光劑量與該系統之部分同調。關於一光網之在不同空間位置的線寬變化與水平及垂直或方位偏量係計算或測量，且在所需的空間位置之一修正的曝光劑量與部分同調係決定，以補償於印製基板上的線寬變化與偏量。一影像之改善印製係得到，以造成較小特徵尺寸半導體元件與較高生產量之製造。 | 1.一種掃描光微影裝置，用於將一光網之影像印製在一光敏基板上，其包含：一照明源，其提供一照明區域；一部分同調改變構件，其經定位以從該照明源接收電磁輻射，其用於在該照明區域之不同空間位置改變部分同調；一定向偏差變化決定構件，其在複數個定向偏差位置上決定相關於該光網之一印製範圍內之定向偏差的變化；一計算構件，其耦接於該定向偏差變化決定構件，其用於計算該複數個定向偏差位置中每一者的一部分同調校正，以減少該印製範圍內之定向偏差；一調整構件，耦接於該部分同調改變構件，其用於基於該部分同調校正來調整該複數個定向偏差位置之每一者的一部分同調；一曝光劑量改變構件，經定位以接收來自該照明源之電磁輻射，其用於改變該光敏基板上不同空間位置之一曝光劑量；一線寬變化決定構件，其在複數個線寬變化位置上決定相關於光網之一印製範圍上之線寬變化；一曝光劑量校正計算構件，其耦接於該線寬變化決定構件，用以在該複數個線寬變化位置之每一者上計算一曝光劑量校正，以減少該印製範圍內之線寬變化；一曝光劑量調整構件，耦接於該曝光劑量改變構件，用以基於該曝光劑量校正來調整該複數個線寬變化位置之每一者上的曝光劑量；一光網台座，其係適以固持該光網於其上；一基板台座，其係適以固持該光敏基板於其上；投影光學元件，其係介於該光網台座與基板台座之間，該投影光學元件投影該光網之一影像於該光敏基板上；一同步掃描構件，耦接於該光網台座及該基板台座，用以同步掃描該光網台座與基板台座；藉此該基板所接收之電磁輻射係被改變，進而控制該經印製基板上之線寬變化及定向偏差。 | G03F7/20 ¦ H01L21/027 | TW097111569 | 2010-06-01
1375 | CN1306619C | 纳米线以及由其制造的器件 | 未缴年费 | 加利福尼亚大学董事会 | 2002-03-29 | 2007-03-21 | 一维纳米结构具有小于约200nm的均匀直径。这些发明的纳米结构，我们称之为“纳米线”，包括至少两种单晶材料的单晶同质结构和异质结构，所述单晶材料具有不同化学成分。由于单晶材料用于形成异质结构，因此得到的异质结构将也是单晶的。该纳米线异质结构一般基于半导电线，其中在纵向或径向、或者在这两个方向控制掺杂剂和成分，以便制造包括不同材料的线。得到的纳米线异质结构的例子包括纵向异质结构纳米线(LOHN)和同轴异质结构纳米线(COHN)。 | 1、一种纳米线，包括： 第一材料的第一段；和 第二材料的第二段，第二段与所述第一段连接； 其中所述段的至少之一具有小于约200nm的基本上均匀的直径；和 其中所述纳米线选自具有基本上单分散分布直径的纳米线的群体。 | H01L29/06 ¦ H01L29/12 ¦ B82B1/00 ¦ B82B3/00 ¦ G02B6/10 ¦ H01L21/20 ¦ H01L23/49 ¦ H01L33/06 ¦ H01L33/24 ¦ H01L35/00 ¦ H01L41/09 ¦ H01L41/18 ¦ H01S5/34 | CN02809601.0 | 2007-03-21
1376 | CN101009214B | 纳米结构和纳米线的制造方法及由其制造的器件 | 未缴年费 | 加利福尼亚大学董事会 | 2002-03-29 | 2010-05-19 | 一维纳米结构具有小于约200nm的均匀直径。这些发明的纳米结构，我们称之为“纳米线”，包括至少两种单晶材料的单晶同质结构和异质结构，所述单晶材料具有不同化学成分。由于单晶材料用于形成异质结构，因此得到的异质结构将也是单晶的。该纳米线异质结构一般基于半导电线，其中在纵向或径向、或者在这两个方向控制掺杂剂和成分，以便制造包括不同材料的线。得到的纳米线异质结构的例子包括纵向异质结构纳米线(LOHN)和同轴异质结构纳米线(COHN)。 | 1.一种激光器，包括： 具有小于200nm的基本上均匀直径的纳米线； 泵送源； 其中所述纳米线包括具有芯和套管的同轴异质结构纳米线；和 其中所述泵送源是电源，其中电流在所述芯和所述套管之间流动。 | H01L21/00 ¦ H01L21/04 ¦ H01L21/20 ¦ H01L33/00 ¦ H01L35/34 ¦ H01S5/00 ¦ H01S5/34 ¦ B82B3/00 ¦ H01L31/0352 | CN200710008259.0 | 2010-05-19
1377 | CN100508308C | 带有波长控制的注入种子的F2激光器 | 未缴年费 | 希玛股份有限公司 | 2002-03-29 | 2009-07-01 | 本发明提供了一种具有两个激光器子系统的窄带激光器系统。第一激光器子系统(种子激光器)提供了非常窄带脉冲光束，它用于把种子注入第二激光器子系统(从属振荡器或功率放大器)，其中窄带脉冲种子光束被放大以产生窄带脉冲输出光束。脉冲电源(脉冲功率)对两个激光器子系统内的放电进行精确定时，使得这两个放电被适当同步。激光器气体包括F2，其分压强低于约1％，缓冲气体由氦、氖或它们的组合组成。通过调整第一激光器子系统内下列参数的一个或多个而提供对输出光束中心波长的控制：总激光器气压、氦或氖的相对浓度、F2分压强、激光器气体温度、放电电压和脉冲能量。 | 1.一种注入种子的窄带气体放电脉冲激光器系统，包括： A)第一放电激光器子系统，包括： 1)包含激光器气体的第一激光器室，以及定义第一放电区域的第一组电极，其中放电在所述激光器气体内产生增益媒质，用于产生带有一带宽的第一激光光束，以及 2)光线变窄装置，用于减少所述第一激光光束的带宽以产生窄带第一激光器子系统输出光束； B)第二放电激光器子系统，包括： 包含循环激光器气体的第二激光器室，以及定义第二放电区域的第二组电极，其中放电产生增益媒质，用于放大所述第一激光器子系统的输出光束； C)中心线波长控制装置，用于控制所述激光器系统的输出光束的中心线波长；以及 D)脉冲功率系统，包括： 1)脉冲变压器系统，包括： a)第一脉冲变压器，包括： i)定义N个核心的第一组变压器核心，每个核心都具有一个初级绕组， ii)至少一个第一次级导体，通过所有所述的第一组变压器核心，b)第二脉冲变压器，包括： i)定义M个核心的第二组变压器核心，每个核心都具有一个初级绕组； ii)至少一个第二次级导体，通过所有所述的第二组变压器核心， 2)高压脉冲功率源，用于产生相对长持续时间的高压电脉冲， 3)上游电脉冲压缩电路，用于压缩所述高压电脉冲以产生具有相对短持续时间的经压缩的高压脉冲，所述上游电脉冲压缩电路用于并行地提供所述经压缩的高压脉冲： a)提供至每个所述第一组变压器核心的所述初级绕组，以及 b)提供至每个所述第二组变压器核心的所述初级绕组， 从而在所述第一次级导体上的输出处产生非常高电压的第一脉冲，并且用于在所述第二次级导体上的输出处产生非常高电压的第二脉冲， 4)第一下游电子电路，用于把所述第一非常高电压的脉冲提供给所述第一组电极，从而在所述第一放电区域内建立放电，以及 5)第二下游电子电路，用于把所述第二非常高电压的脉冲提供给所述第二组电极，从而在所述第二放电区域内建立放电， 其中所述第一激光器子系统输出光束在所述第二放电区域内被放大，从而在所述第二放电激光器子系统的输出处产生经放大的激光器光束。 | H01S3/22 ¦ H01S3/223 ¦ H01S3/14 ¦ H01S3/10 ¦ H01S3/00 ¦ H01S3/097 ¦ H01L21/027 ¦ G03F7/20 ¦ H01S3/03 ¦ H01S3/036 ¦ H01S3/038 ¦ H01S3/041 ¦ H01S3/08 ¦ H01S3/0943 ¦ H01S3/0971 ¦ H01S3/102 ¦ H01S3/139 ¦ H01S3/225 ¦ H01S3/23 | CN02807812.8 | 2009-07-01
1378 | TW554388B | 奈米結構及奈米線之製造方法及其製造裝置 | 未缴年费 | 加利福尼亚大学董事会 | 2002-03-29 | 2003-09-21 | 一維的奈米結構具有一實質均勻且小於200nm的直徑，本發明之奈米結構係為奈米線，其包含有單結晶的同質結構與異質結構，其包含有至少兩種不同化學組成之單結晶材料。利用不同化學組成之單結晶材料，可製作出單結晶之異質結構。奈米線異質結構多運用於半導體線，其藉由控制縱向或是軸由的摻雜與成份，可以形成由不同材料所組成的線段。例如：軸向的異質結構奈米線(簡稱為 COHN)以及縱向的異質結構奈米線(簡稱為LOHN)。 | 1.一種奈米結構,包括有: 一第一段,由一實質結晶材料所構成;以及 一第二段,係與該第一段連接,且由不同於該第一段材質之材料所構成; 其中,該第一段以及該第二段之中至少一個包含有一實質均勻的直徑,且該直徑小於200nm。 | H01L21/20 ¦ H01S5/34 ¦ B28B1/00 ¦ B28B3/00 ¦ H01L23/49 ¦ H01L29/06 ¦ H01L29/12 ¦ H01L33/06 ¦ H01L33/24 ¦ H01L41/09 ¦ H01L41/18 ¦ B82B1/00 ¦ B82B3/00 ¦ G02B6/10 ¦ H01L35/00 ¦ H01L21/00 | TW091106432 | 2003-09-21
1379 | CN1282887C | 爱克斯盒光学适配器 | 未缴年费 | 蒙斯特电缆产品公司 | 2002-04-02 | 2006-11-01 | 本发明涉及一种XBOX光学适配器，在适配器电缆一端有一个微型电话插头，该电话插头插到控制盘接头上的插孔上，控制盘接头连到XBOX游戏机的控制盘上。提供了可将数字音频信号数据调制到激光束上的半导体激光调制器光学变送器。该光学变送器由来自游戏机控制盘的5伏直流电源供电。该数字音频信号数据来自游戏机控制盘，通过适配器电缆传导，并通过适配器电缆另一端的光学接头传导到电视机上。 | 1.一种爱克斯盒光学适配器，其特征在于包括： 一个控制盘接头； 安装在所述的控制盘接头上的用于承接微型电话插头的插孔； 插到所述的控制盘接头上插孔中的微型电话插头； 可以连接到接收数字音频数据信号的所述的微型电话插头上的光纤电缆； 包括有连接到所述光纤电缆的光学接头的终端部件；以及 安装在所述终端部件内，用于将所述的数字音频数据信号调制到激光束上的半导体激光调制器光学变送器。 | G02B6/24 ¦ A63F13/02 ¦ G06F3/00 ¦ G02B6/42 | CN02108567.6 | 2006-11-01
1380 | TW574594B | 光敏性聚合物及含該光敏性聚合物之光阻劑組成物 | 未缴年费 | 三星电子株式会社 | 2002-04-02 | 2004-02-01 | 一種光阻劑組成物之光敏性聚合物包括含有矽之烷基乙烯基醚和馬來酐之共聚物，其以下式表示： 其中R1為-H，-OSi(CH3)2C(CH3)3或-OSi(CH3)3；R2為-H，-OH，-OCOCH3，-OSi(CH3)2C(CH3)3或-OSi(CH(CH3)2)3；R3為-H，-OH或-OCOCH3；R4為-H，-OSi(CH3)2C(CH3)3，-CH2OSi(CH3)2C(CH3)3或-CH2OSi(CH(CH3)2)3；及至少一R1， R2，R3及R4為含Si之基。 | 1.一種包括烷基乙烯基醚及馬來酐之共聚物的光敏性聚合物,其以下式表示: 其中R1為-H,-OSi(CH3)2C(CH3)3或-OSi(CH3)3, R2為-H,-OH,-OCOCH3,-OSi(CH3)2C(CH3)3或-OSi(CH(CH3)2)3, R3為-H,-OH或-OCOCH3, R4為-H,-OSi(CH3)2C(CH3)3,-CH2OSi(CH3)2C(CH3)3或-CH2OSi(CH(CH3)2)3,及 至少一R1,R2,R3及R4為含Si之基。 | G03C1/72 ¦ C08F34/02 ¦ G03F7/039 ¦ C08F222/06 ¦ G03F7/004 ¦ G03F7/033 ¦ G03F7/075 | TW091106583 | 2004-02-01
1381 | CN1189589C | 无依托超薄金刚石X光窗口及其制备工艺 | 未缴年费 | 复旦大学 | 2002-04-04 | 2005-02-16 | 本发明属于光电子功能材料及器件技术领域，具体涉及一种用无依托超薄金刚石多晶薄膜制备的新一代X光窗口及其制备工艺。本发明采用金刚石薄膜高密度(109—10/cm2)成核及优化生长工艺，制备无依托超薄金刚石多晶薄膜，再用化学方法刻蚀掉一部分硅基板，形成直径为4—8毫米的完全无依托超薄金刚石X光窗口。该窗口在50—1550ev波段具有良好的透射率，具有低吸收、高热导的优良特性及很高的抗辐射特性，远优于传统的X光铍窗口，可广泛应用于X光元素分析、深亚微米超大规模集成电路制版技术、生物医学、物理、化学等研究领域。 | 1、一种无依托超薄金刚石X光窗口，其特征在于以园环状的硅片作为基板，其上制作有一层无依托超薄CVD金刚石多晶薄膜组成，薄膜厚度为0.3-1.0微米，窗口直径为4-8毫米。 | C23C16/27 ¦ H01L31/115 ¦ H01L31/18 | CN02111270.3 | 2005-02-16
1382 | CN101471246B | 化合物半导体衬底的制造方法 | 未缴年费 | 索尼公司 ¦ 日本电气株式会社 | 2002-04-05 | 2010-09-15 | 本发明涉及一种化合物半导体衬底的制造方法，其借助于在单晶衬底上制作结晶缺陷较少的高质量化合物半导体层，并清除单晶衬底而不引起对化合物半导体层的损伤，制造了化合物半导体衬底。此方法包含下列步骤：通过晶体生长，在单晶村底(蓝宝石衬底)上制作化合物半导体层(第一、第二和第三化合物半导体层)，使化合物半导体层与单晶衬底之间局部具有间隔；以及借助于利用通过单晶衬底并在化合物半导体层中被吸收以熔化单晶衬底与化合物半导体之间的界面的激光束，从蓝宝石衬底侧辐照化合物半导体层，而从蓝宝石衬底清除化合物半导体层。 | 1.一种制造化合物半导体衬底方法，它包含下列步骤： 通过晶体生长，在单晶衬底上制作化合物半导体层，使化合物半导体层与单晶衬底之间局部具有间隔； 在所述化合物半导体层上形成绝缘膜或高熔点金属膜，从而将所述单晶衬底与在晶体生长所述化合物半导体层中生成的会合部分连接在一起；以及 借助于利用通过单晶衬底并在化合物半导体层中被吸收以熔化单晶衬底与化合物半导体之间的界面的激光束，从单晶衬底侧辐照化合物半导体层，而从单晶衬底清除化合物半导体层。 | H01L33/32 ¦ C30B29/60 ¦ H01L33/44 ¦ H01L21/268 ¦ H01L21/20 ¦ C30B33/00 ¦ H01L21/205 ¦ H01S5/02 ¦ H01L21/02 | CN200810170558.9 | 2010-09-15
1383 | CN100481326C | 化合物半导体衬底的制造方法 | 未缴年费 | 索尼公司 ¦ 日本电气株式会社 | 2002-04-05 | 2009-04-22 | 借助于在单晶衬底上制作结晶缺陷较少的高质量化合物半导体层，并清除单晶衬底而不引起对化合物半导体层的损伤，制造了化合物半导体衬底。此方法包含下列步骤：通过晶体生长，在单晶衬底(蓝宝石衬底)上制作化合物半导体层(第一、第二和第三化合物半导体层)，使化合物半导体层与单晶衬底之间局部具有间隔；以及借助于利用通过单晶衬底并在化合物半导体层中被吸收以熔化单晶衬底与化合物半导体之间的界面的激光束，从蓝宝石衬底侧辐照化合物半导体层，而从蓝宝石衬底清除化合物半导体层。 | 1.一种制造化合物半导体衬底方法，它包含下列步骤： 通过晶体生长，在单晶衬底上生长第一化合物半导体层； 将第一化合物半导体层分割成条形，并借助于清除被分割成条形的第一化合物半导体层的间隔下方的单晶衬底的上部而形成条形凹陷部分； 借助于通过晶体生长主要沿横向生长条形的第一化合物半导体层而形成第二化合物半导体层，同时保持第二化合物半导体层与单晶衬底之间的间隔； 在生长在第一化合物半导体层顶面上的部分第二化合物半导体层上以及第二化合物层的会合部分上，制作绝缘膜或高熔点金属膜；以及 通过晶体生长，在第二化合物半导体层上制作第三化合物半导体层。 | H01L21/20 ¦ H01L21/02 ¦ H01L33/00 ¦ H01S5/00 ¦ C30B29/40 ¦ C30B33/00 ¦ H01L21/205 ¦ H01L21/268 ¦ H01L33/32 ¦ H01L33/44 ¦ H01S5/02 | CN02105475.4 | 2009-04-22
1384 | TW563279B | F2雷射系統以及產生窄頻脈衝紫外光雷射束之方法 | 未缴年费 | 希玛股份有限公司 | 2002-04-08 | 2003-11-21 | 一種可用於積體電路微影術之窄頻F2雷射系統。來自第一F2雷射增益媒體之輸出射束使用前置增益濾波器濾波而製造頻寬於0.1微微米或以下之種子射束。種子射束於功率增益階段放大，該階段包括第二F2雷射增益媒體。系統之輸出射束為具有脈衝能超過約5焦耳、具有全寬度半最大頻寬約0.1微微米或以下之脈衝雷射束。較佳具體實施例中，前置增益濾波器包括波長監視器，其允許對中線波長做回授控制，因此前置增益濾波光學裝置可調整而確保需要的頻寬範圍被注入功率增益階段。 | 1.一種F2雷射系統,包含: A)一種第一F2雷射光源,其係配置成可產生第一脈衝輸出雷射束,界定濾波前頻寬實質大於0.1微微米; B)一前置功率增益光學濾波器,其係設置成可接收第一脈衝輸出雷射束,該前置增益光學濾波器係配置成可窄化濾波前頻寬,以及產生濾波後射束具有後濾波頻寬0.1微微米或以下;以及 C)一功率增益雷射,其係設置成可接收經濾波的射束,放大射束產生經放大的脈衝雷射束,帶有大於3毫焦耳能量之脈衝以及界定窄化輸出頻寬。 | H01S3/22 ¦ G03F7/20 ¦ H01L21/027 ¦ H01S3/03 ¦ H01S3/036 ¦ H01S3/038 ¦ H01S3/041 ¦ H01S3/08 ¦ H01S3/0943 ¦ H01S3/097 ¦ H01S3/0971 ¦ H01S3/102 ¦ H01S3/139 ¦ H01S3/223 ¦ H01S3/225 ¦ H01S3/23 | TW091106967 | 2003-11-21
1385 | CN1262023C | 发光器件 | 未缴年费 | 株式会社东芝 | 2002-04-09 | 2006-06-28 | 本发明的发光器件具备半导体发光元件(106)和被设计成覆盖上述发光元件的硅酮树脂(111)，通过使上述硅酮树脂的硬度的JISA值为50以上，可减少在环氧树脂中有时产生的裂纹或剥离、或导线的断线等的可能性，也可改善耐气候性和耐光性。 | 1.一种发光器件，其特征在于： 具备： 半导体发光元件；以及 被设置成覆盖上述半导体发光元件的硅酮树脂， 上述硅酮树脂的硬度的JISA值为50以上90以下，硬化前的粘度为100cp以上10000cp以下。 | H01L33/00 ¦ H01L33/56 ¦ H01L33/62 | CN02106198.X | 2006-06-28
1386 | CN1233045C | 发光器件 | 未缴年费 | 株式会社东芝 | 2002-04-09 | 2005-12-21 | 在有限的空间中高效率地配置多个芯片，以消除导线键合的不良为目的。通过把开口部分设置成大致椭圆形或者大致扁平圆形，可以高效率地在有限的空间中配置多个芯片。此外，通过在键合导线处和安装芯片处之间设置缺口部分，可以防止粘接剂的溢出，并消除键合不良。 | 1、一种发光器件，其特征在于：包含 具有第1部分、第2部分以及第3部分的引线； 填埋上述引线的至少一部分的树脂部分； 在设置于上述树脂部分上的开口部分中，被安装在上述引线的第1部分上的第1半导体发光元件； 在上述开口部分中，被安装在上述引线的第2部分上的半导体元件； 连接上述第1半导体发光元件和上述引线的第3部分的导线， 在上述引线中，在上述第1部分和上述第3部分之间设置有缺口。 | H01L25/075 ¦ H01L25/16 ¦ H01L33/32 ¦ H01L33/40 ¦ H01L33/50 ¦ H01L33/56 ¦ H01L33/60 ¦ H01L33/62 ¦ H01L33/00 | CN02105902.0 | 2005-12-21
1387 | CN1237675C | 驱动垂直激光腔用非相干发光器件 | 未缴年费 | 伊斯曼柯达公司 | 2002-04-11 | 2006-01-18 | 一种激光发射设备，包括具有发光层的非相干发光器件，其中在发光层上施加了电场以产生从非相干发光器件发射出的光；以及一种垂直激光腔结构，布置成能接受非相干发光器件发出的光并产生激光。 | 1.一种激光发射设备，它包含： a)一个有机发光二极管，具有发光层和横跨发光层施加电场的装置以产生从该有机发光二极管发射出的光； b)垂直激光腔结构，布置成能接受从该有机发光二极管发出的泵浦光束，该结构包括： (i)用于接受来自该有机发光二极管的光并在规定波长范围内主要为透射或反射性的第一层； ii)用于接受来自该有机发光二极管和该第一光接受层的光并产生激光的有机活性层；以及 iii)用于将来自有机活性层的光反射回到有机活性层中的第二层，其中该第一和第二层的组合发射出激光。 | H01S5/183 ¦ H01S3/17 ¦ H01L33/00 ¦ H01L35/24 ¦ H05B33/00 ¦ H01L51/50 ¦ H01L27/32 ¦ H01S3/06 ¦ H01S3/08 ¦ H01S3/0915 ¦ H01S3/0933 ¦ H01S5/026 ¦ H01S5/04 ¦ H01S5/36 | CN02105947.0 | 2006-01-18
1388 | JP4545377B2 | 光電子素子及びその製造方法 | 未缴年费 | 剑桥企业有限公司 | 2002-04-12 | 2010-09-15 | 第1及び第2の電極間に設けられた発光材料を、第1及び第2の電極と発光材料との間を電荷キャリアが移動できるように含む発光素子が提供される。この発光素子は、第1及び第2の電極の間に設けられたポリマー·ブレンドの層を含み、発光材料から放出された光の伝搬を所定の方向に制御するために、ポリマー·ブレンドの少なくとも一部においてポリマー·ブレンド中のポリマーの相分離が生じている。 | 1.【請求項1】 第1の電極とその上を覆う有機層とを備える基板を用意するステップと、 前記有機層の表面の選択された部分の表面エネルギーを変更するステップであって、前記有機層の前記表面を表面エネルギーの異なる領域にパターニングするステップと、 異なる前記表面エネルギーの影響を受けてポリマー·ブレンドが相分離することを可能にする条件下で、パターニングされた前記有機層の前記表面上に流体の形態で発光材料を含む前記ポリマー·ブレンドを被着させるステップであって、それによって使用中に、前記発光材料から放出された光の伝搬を所定の方向に制御するために、前記ポリマー·ブレンド中に制御された態様で相分離を生じさせるステップと、 第2の電極を前記ポリマー·ブレンド層上に被着させるステップとから成る発光素子の製造方法。 | H01L51/50 ¦ H05B33/10 ¦ H01L27/32 ¦ H01L51/52 | JP2002581600 | 2010-07-09
1389 | CN1222991C | 器件布置方法以及图象显示装置的制造方法 | 未缴年费 | 索尼公司 | 2002-04-12 | 2005-10-12 | 可以实现容易地形成过孔，并且实现了满意的过孔形状以消除连接故障。绝缘层形成在第一配线层上，并且在绝缘层形成有开口之后，形成第二配线层。在形成开口过程中，激光束以其焦点偏移的方式照射绝缘层，偏移激光束的焦点导致开口的锥角加宽，并且横向侧壁成为倾斜表面，并且当配线层形成于其上时，它也可靠地粘结到横向侧壁上。 | 1.一种布置器件的方法，用于将第一衬底上布置的多个器件布置到第二衬底上，包括： 第一传送步骤，将所述器件从所述第一衬底传送到暂时固定元件上，以便所述器件比它们曾经布置在所述第一衬底上的间隔更宽，并且将所述器件固定在所述暂时固定元件上；以及 第二传送步骤，将固定在所述暂时固定元件上的所述器件传送到所述第二衬底上，同时使所述器件间隔开更宽， 其中，内层绝缘层以聚焦位置交错的激光束照射，由此形成开口部分，并形成用于内层连接的配线。 | H01L21/28 ¦ G09F9/33 ¦ H01L21/302 ¦ H01L21/48 ¦ H01L21/68 ¦ H01L21/768 ¦ H01L23/31 ¦ H01L25/075 ¦ H01L33/00 ¦ H01L33/20 ¦ H01L33/24 ¦ H01L33/32 ¦ H01L33/38 ¦ H01L33/40 ¦ H01L33/48 ¦ H01L33/54 ¦ H01S3/00 ¦ H05K3/00 | CN02801266.6 | 2005-10-12
1390 | CN100365427C | 用于目标表征的可训练激光光学传感系统 | 未缴年费 | 霍尼韦尔国际公司 | 2002-04-12 | 2008-01-30 | 公开了一种激光光学传感系统和用于检测目标特性的方法。系统包括一个激光源(105)，上述激光源(105)具有至少两个激光信号由其发射的发射孔。系统还包括至少一个检测器(103)，上述检测器(103)可操作式对激光源(105)起响应。系统包括一个微处理器(101)，所述微处理器(101)可操作式耦合至少一个检测器(103)，一个存储器(102)，和至少一个软件组件(106)，上述检测器(103)用于处理信号数据，上述存储器(102)可通过微处理器(101)存取，用于贮存目标信号(比如，独特的信号)而上述软件组件(106)通过微处理器可存取，用于实施系统的训练和检测操作。在操作时，激光源发射(111)至少两个激光信号到一个环境中，上述两个激光信号每个发射孔发射一个。检测器检测(112)在信号通过环境之后的激光信号，上述环境被一个目标占据，并且微处理器根据由检测器接收(113)的激光信号与贮存在存储器中的特性对照来确定(114)目标特性。 | 1.用于检测目标特性的一种激光光学传感系统，上述系统包括： 一个具有至少两个发射孔的激光源(105)； 至少一个可操作式对上述激光源(105)响应的检测器(103)； 一个可操作式耦合到上述至少一个检测器(103)上的微处理器(101)； 一个用于贮存目标特性的存储器(102)；及 一个使得能训练系统识别目标的训练和检测组件(106)， 其中上述激光源(105)依次从所述至少两个发射孔发射至少两个激光信号到一个被目标(110)占据的环境中，上述至少一个检测器(103)检测上述至少两个激光信号中的任何一个，而上述微处理器(101)根据将由上述检测器(103)所接收的上述激光信号的特性与贮存在存储器(102)中的上述目标特性进行比较来确定目标特性。 | G01S7/41 ¦ G01S7/48 ¦ G01V8/20 ¦ G01V8/10 ¦ H01L31/12 | CN02811918.5 | 2008-01-30
1391 | CN1168961C | 室温光学读出红外焦平面探测器 | 未缴年费 | 中国科学院上海技术物理研究所 | 2002-04-16 | 2004-09-29 | 本发明提供了一种采用光学读出的室温红外焦平面探测器，该器件包括：带恒温加热器的芯片、窄带滤光片、半导体激光器和Si CCD面阵器件。其特征是：当一束波长在可见或近红外区域的半导体激光与被探测红外光同时入射到芯片中时、利用芯片中的VO2薄膜层的光学透过率在金属-半导体相变前后发生锐变的性质，将红外光信号转换成可见或近红外激光信号，从而直接采用光学读出的Si CCD进行信号读出。本发明的最大优点是可以很方便地将红外图象转变成可见光图象，从而把相对不成熟的红外光电探测技术转化成十分成熟的可见光波段的光电探测技术，并直接与Si CCD这一发展得十分成熟的技术相结合，大大地简化了器件的制备工艺。 | 1.一种室温光学读出红外焦平面探测器，包括：芯片窄带滤光片恒温加热器半导体激光器和Si CCD面阵器件，其特征在于： A.芯片依次由衬底(1)高密度空洞的SiO2隔热层(2)VO2薄膜层(3)和SiN吸热层(4)组成； B.芯片置在使其温度恒定在VO2薄膜的相变点附近的恒温加热器(7)中； C.带有恒温加热器的芯片和Si CCD面阵器件(5)之间置有窄带滤光片(6)； D.半导体激光器(8)位于芯片衬底(1)一侧，并保持半导体激光器出射的激光束以面光源的特征与被探测的红外光同时入射到衬底(1)上。 | G01J1/00 ¦ G01J5/20 ¦ H01L31/09 | CN02111390.4 | 2004-09-29
1392 | TW552652B | 用於光電子裝置之微型半導體封裝 | 未缴年费 | 国家半导体公司 | 2002-04-16 | 2003-09-11 | 本發明是關於利用無鉛導線架封裝作為光電子組合裝置的半導體裝置封裝組件。具有小形狀因數的無鉛導線架封裝(LLP)可使光電子裝置也能夠在整體形式上為小型。 | 1.一種光電子裝置,包含: 無鉛導線架半導體裝置封裝,其電接面位於無鉛導線架半導體裝置封裝的頂面,及 光學次組件,其具有至少一個發光裝置與至少一個光學偵測器,該光學次組件置於半導體裝置封裝的頂面以使得發光裝置與光學偵測器電性連接於半導體封裝的電接面。 | H01L21/56 ¦ H01L23/02 ¦ H01L31/0203 | TW091107768 | 2003-09-11
1393 | TW543124B | 接合光電模組至半導體封裝之技術 | 未缴年费 | 国家半导体公司 | 2002-04-16 | 2003-07-21 | 本發明提供一種製造低成本裝置的技術，該裝置提供真晶粒給外部的光纖連接。特別的是，本發明是關於許多用以結合光學裝置封裝與半導體裝置封裝的技術。第一技術牽涉到利用焊線柱及黏膠材料，第二技術牽涉到各向異性導電膜的使用，及第三技術牽涉到焊接材料的使用。每個技術都提供高水準的熱、電及光學效能。將此方法應用於用於光電子封裝之收發器、傳送器以及接收器的光學次組件及晶片次組件介面。 | 1.一種用以將光學裝置封裝連結到半導體裝置封裝的方法,包含: 在半導體裝置封裝之頂面所配置的電接面上形成焊線柱; 將黏膠材料施加於該焊線柱; 將此光學裝置封裝置於半導體裝置封裝的頂部以使得光學裝置封裝的電接面與焊線柱以及施加於焊線柱的黏膠材料相接觸;及 固化黏膠材料以使得光學裝置封裝牢固地連結於半導體裝置封裝。 | G02B6/42 ¦ G02B6/38 ¦ H01L23/02 ¦ H01L23/498 ¦ H01L25/10 ¦ H05K1/02 ¦ H05K1/18 ¦ H05K3/40 ¦ H01L21/56 | TW091107769 | 2003-07-21
1394 | CN100435356C | 硅光电器件以及利用这种器件的发光设备 | 未缴年费 ¦ 复审 | 三星电子株式会社 | 2002-04-17 | 2008-11-19 | 本发明提供一种硅光电器件和利用此硅光电器件的发光设备。此硅光电器件包括：基于n-型或p-型硅的衬底；在衬底的一个表面上形成并用预定掺杂剂掺杂到超浅深度的掺杂区，上述预定掺杂剂为与衬底相反的类型，以便在掺杂区和衬底之间的p-n结通过量子约束提供光电转换效应；在衬底上形成并将与掺杂区电连接的第一和第二电极。此硅光电器件进一步包括在衬底的一个表面上形成的控制层，以便用作形成掺杂区中的掩模并且用于限制超浅的掺杂区的深度。硅光电器件具有优异性能并可以用作发光器件或光接收器件。由于光电器件采用硅作为基础原料，它可以以低成本制造。 | 1.一种硅光电器件，包括： 基于n-型或p-型硅的衬底； 在衬底的一个表面上形成并用预定掺杂剂掺杂到超浅深度的掺杂区，该超浅深度使得至少量子阱、量子点和量子线中的一种在掺杂区和衬底之间形成，上述预定掺杂剂为与衬底相反的类型，以便在掺杂区和衬底之间的p-n结中通过量子约束提供光电转换效应； 在衬底的形成掺杂区的一个表面上形成并与掺杂区电连接的第一电极；以及 在衬底的与所述一个表面相对的表面形成的第二电极。 | H01L31/00 ¦ H01L33/00 ¦ H01L33/24 ¦ H01L31/10 ¦ H01L33/06 ¦ H01L33/34 | CN02120168.4 | 2008-11-19
1395 | CN1196207C | 发光器件和使用该器件的发光设备 | 未缴年费 | 三星电子株式会社 | 2002-04-17 | 2005-04-06 | 本发明提供一种发光器件和使用该设备的发光设备。所述发光器件包括n型或p型衬底；掺杂区，其在衬底一个表面上用预定掺杂剂形成并达到超浅深度，其中所述预定掺杂剂是与衬底掺杂剂相反的类型，由此通过量子约束效应从掺杂区和衬底之间的p-n结中发光；共振器，其提高从p-n结中发射光波长的选择性；和第一和第二电极，分别在衬底一个表面和另一表面上形成，用于喷射电子空穴和电子。该发光器件包括超浅掺杂区，由此它可以利用p-n结中量子约束效应来发光。增加一种只用于共振特定波长范围光的共振器结构，由此光波长的选择性得到明显提高并具有良好效率。通过共振器结构光发射强度得到增强，并且发射光的方向性与传统的发光设备相比得到进一步提高。 | 1、一种发光器件，包括： n型或p型衬底； 掺杂区，其在衬底一个表面上用预定掺杂剂形成并达到一深度，其中所述预定掺杂剂是与衬底掺杂剂相反的类型，由此掺杂区和衬底之间的p-n结中通过量子约束的光电转换效应发生； 共振器，所述共振器包括形成在所述衬底的与所述一个表面相对的另一表面上的第一反射层、以及形成在掺杂区上的第二反射层，其提高从p-n结中发射光波长的选择性；和 第一和第二电极，分别在衬底的所述一个表面和所述另一表面上形成，用于喷射电子空穴和电子。 | H01L33/24 ¦ H01L33/34 ¦ H01L33/42 ¦ H01L33/46 ¦ H01L33/00 | CN02120170.6 | 2005-04-06
1396 | CN1182409C | 光学构件和使用该光学构件的光学装置 | 未缴年费 | 阿尔卑斯阿尔派株式会社 | 2002-04-18 | 2004-12-29 | 一种光学构件，在光学构件11的入射面一侧形成第一衍射光栅11A，在射出面一侧形成第二衍射光栅11B。第一衍射光栅11A在呈凹凸状形成的凸部11a的倾斜面上重叠形成台阶部11b，第二衍射光栅11B也同样在凸部11c的倾斜面上重叠形成台阶部11d，第一衍射光栅11A和第二衍射光栅11B反向配置。 | 1.一种光学构件，其特征在于： 所述光学构件接收从不同波长的发光元件以光轴偏离状态发出的激光，并具有设置在入射面一侧的第一衍射光栅和设置在射出面一侧的第二衍射光栅； 所述第一衍射光栅和所述第二衍射光栅都具有呈凹凸状形成的第一光栅部和重叠形成在所述第一光栅部的倾斜面上的台阶状的第二光栅部； 当设从所述第二光栅部的下层到上层的整体深度尺寸为d，每一级的深度尺寸为h，所述衍射光栅内的衍射率为n时，设定所述每一级的深度尺寸h，使(n-1)·h为波长λ的正整数倍； 根据所述各级的深度尺寸h来决定所述整体深度尺寸d和各级的宽度尺寸的最佳值，据此，当所述激光在入射所述第一衍射光栅时，仅使一种波长的激光衍射，当所述激光从所述第二衍射光栅射出时，使之进行衍射，而另一种波长的激光不发生衍射，从而使所述一种波长的激光的光轴与另一种波长的激光的光轴一致。 | G02B5/18 ¦ G02F1/35 ¦ G11B7/135 | CN02118004.0 | 2004-12-29
1397 | CN1206643C | 光学构件和使用该光学构件的光学装置 | 未缴年费 | 阿尔卑斯阿尔派株式会社 | 2002-04-18 | 2005-06-15 | 一种光学构件，在透明树脂衬底上形成凸部11a作为第一光栅部，在所述凸部11a的倾斜面上重叠形成作为第二光栅部的台阶部11b。在台阶部11b的各级中，当设深度尺寸为h，折射率为n时，使(n-1)h为波长的正整数倍，据此来决定h，用该深度h和周期p来决定最适当的台阶数。在波长为658nm和785nm的情况下，最适当的台阶数为6级。 | 1.一种光学构件，入射不同波长λ1和λ2的激光，其特征在于： 设置有使第一波长λ1的激光衍射，使第二波长λ2的激光不衍射而透射的衍射光栅； 所述衍射光栅，对于所述第一波长λ1的激光，对1次衍射光具有选择性，对于所述第二波长λ2的激光，具有对0次衍射光的选择性； 所述衍射光栅具有连续形成多个凸部的第一光栅部和呈台阶状形成在所述第一光栅部的倾斜面上的第二光栅部，以所述台阶状形成的第二光栅部的每一级台阶的深度h，相对于所述第二波长λ2的激光为(n-1)h＝mλ2； 把所述第二光栅部的台阶状的台阶数设置为：能使所述第二波长λ2的激光不衍射而透射，使所述第一波长λ1的激光以给定角度衍射； 所述n为折射率，所述m为正整数； 在所述第二光栅部的表面上形成有凹凸状的第三光栅部，把所述凹凸形成为：当把从凸部到相邻的凸部作为一个周期时，该一个周期在所述激光的波长以下。 | G02B5/18 ¦ G11B7/00 ¦ G11B7/135 | CN02118002.4 | 2005-06-15
1398 | CN1176461C | 光学构件和使用该光学构件的光拾波器 | 未缴年费 | 阿尔卑斯阿尔派株式会社 | 2002-04-18 | 2004-11-17 | 一种光学构件，在衍射光栅1a、1b中，在其表面上分别交互形成凸部1a1、1b1和凹部1a2、1b2，使形成的凸部1a1、1b1的宽度尺寸与凹部1a2、1b2的宽度尺寸不同。把凸部宽度/(凸部宽度+凹部宽度)作为DUTY比，进行改变该DUTY比的设计，据此，就能进行改变激光的0次衍射光和1次衍射光的效率的设计。 | 1.一种光学构件，在第一波长λ1和第二波长λ2的激光入射的透明构件的一侧的面上，设置有在使所述第一波长λ1的激光衍射的同时，不使所述第二波长λ2的激光衍射的第一衍射光栅，在另一侧的面上，设置有在使所述第二波长λ2的激光衍射的同时，不使所述第一波长λ1的激光衍射的第二衍射光栅；其特征在于： 使所述第一衍射光栅的深度设计得使所述第二波长λ2的激光不发生衍射的同时，所述第一衍射光栅的凸部的宽度尺寸和凹部的宽度尺寸使衍射的所述第一波长λ1的激光的0次衍射光与1次衍射光的效率比在给定的范围内； 使所述第二衍射光栅的深度设计得使所述第一波长λ1的激光不发生衍射的同时，所述第二衍射光栅的凸部的宽度尺寸和凹部的宽度尺寸使衍射的所述第二波长λ2的激光的0次衍射光与1次衍射光的效率比在给定的范围内。 | G02B5/18 ¦ G11B7/09 ¦ G11B7/135 | CN02118001.6 | 2004-11-17
1399 | CN100446299C | 在内含电活性材料的无定形非聚合物有机基质上形成图案的方法和材料 | 未缴年费 | 3M创新有限公司 | 2002-04-19 | 2008-12-24 | 在制备有机电致发光装置的一种方法中，转移层通过溶液涂敷在施主基地上。所述转移层包含内置发光材料的无定形非聚合有机基质。所述转移层然后有选择地转移到受主上。成图方法的例子包括激光热转移或热头转移。所述方法及相关材料可用来形成例如有机电致发光装置。 | 1.制备有机电致发光装置的方法，该方法包括： 在施主基底上通过溶液涂敷一转移层，所述转移层包含无定形非聚合物有机基质，该基质中含有发光材料； 将转移层有选择地热转移到受主上。 | H01L51/56 ¦ C09K11/06 ¦ H01L51/50 ¦ B41M5/382 ¦ B41M5/46 ¦ C08J7/06 ¦ H01L51/00 ¦ H01L51/30 ¦ H01L51/40 ¦ H05B33/10 ¦ H05B33/14 | CN02818503.X | 2008-12-24
1400 | TW581751B | 有機電致發光元件用化合物,有機電致發光元件 | 未缴年费 ¦ 权利转移 | 双叶电子工业株式会社 | 2002-04-19 | 2004-04-01 | 本發明係提供一種可得到充分亮度之發光，特別是於長波長下之發光，且特別是在用於全彩時可得到充分之顏色純度，且於長期使用下亦具有優良耐久性之發光性能的有機電致發光元件用化合物與，有機電致發光元件為發明之目的，而欲達成此目的，係採用具有下記式(1)所示基本骨架之有機電致發光元件用化合物及使用具有其之有機電致發光元件。 Xn-Y …(1) 〔式(1)中，X為下記式(2)所示化合物，其可為相同或不同；Y為單鍵或取代或未取代之芳基，或由雜環所形成之連結基，n為2或3之整數；但，Y為於R7與 R7、R8與R8或R7與R8之位置組合之鍵結時，並不含單鍵結與下記式(11)、(12)所示之化合物〕。 〔式(2)中，R1至R8與a至d為氫、烷基、可具有取代基之芳基、可具有取代基之烯丙基、可具有取代基之雜環基、胺基、或可具有取代基之芳基胺基之任一者〕 | 1.一種有機電致發光元件用化合物,其係具有下式(1)所示之基本骨架; Xn-Y …(1) [式(1)中,X為下記式(2)所示化合物,其可為相同或不同;Y為單鍵或為經取代或未取代之芳基、或由雜環基所形成之連結基,但Y於R7與R7.R8與R8或R7與R8位置之組合中進行鍵結時,不含單鍵鍵結,n為2或3之整數] [式(2)中,R1至R8與a至d為氫、烷基、可具有取代基之芳基、可具有取代基之烯丙基、可具有取代基之雜環基、胺基、或可具有取代基之芳基胺基之任一者]。 | C07C13/62 ¦ C07C211/54 ¦ C09K11/06 ¦ C07D213/06 ¦ C07D333/08 ¦ H05B33/14 ¦ H05B33/22 ¦ C07C211/61 ¦ C07D213/16 ¦ C07D333/76 ¦ H01L51/00 ¦ H01L51/30 ¦ H01L51/50 | TW091108294 | 2004-04-01
1401 | CN1178260C | 电子元件上金属图形的形成方法 | 未缴年费 | 佳能株式会社 | 2002-04-19 | 2004-12-01 | 本发明涉及一种制造各种图形例如金属或金属化合物图形的方法，其中，在形成步骤过程中所除去的、构成该图形的材料的量能减至最小。该方法包括：形成树脂图形的步骤，即在基质表面上形成能够吸收含有金属成分的溶液的树脂图形；吸收步骤，即，将该树脂图形浸入含有金属成分的所述溶液中，以便使所述树脂图形吸收该含有金属成分的溶液；洗涤步骤，即洗涤在其上面形成有树脂图形的基质，该树脂图形已经吸收了含有金属成分的所述溶液；以及燃烧步骤，即在洗涤后燃烧所述树脂图形。 | 1.一种制造金属或金属化合物图形的方法，包括：形成树脂图形的步骤，即在基质表面上形成能够吸收含有金属成分的溶液的树脂图形；吸收步骤，即，将该树脂图形浸入含有金属成分的所述溶液中，以便使所述树脂图形吸收该含有金属成分的溶液；洗涤步骤，即利用一种与含有金属成分的溶液的溶剂相同的洗涤液洗涤在其上面形成有树脂图形的基质，该树脂图形已经吸收了含有金属成分的所述溶液；以及燃烧步骤，即在洗涤后燃烧所述树脂图形。 | G03F7/00 ¦ G03F7/40 ¦ H01J9/02 ¦ H05K3/10 ¦ H01J1/30 | CN02118013.X | 2004-12-01
1402 | TW536642B | 光開關 | 未缴年费 ¦ 权利转移 | 逢源科技股份有限公司 | 2002-04-19 | 2003-06-11 | 本發明係為一種光開關，主要用於先通訊或光學系統中切換光訊號至不同光路上。其主要利用一伺服馬達旋轉一雙面塗佈或沉積有一反射薄膜之圓形鏡體，且該圓形鏡體上並設置有複數個多孔徑，以使得由複數個光纖所輸出之光訊號直接通過該等孔徑而傳送至其他複數個光纖；或光訊號能藉由反射薄膜反射至其他複數個光纖，而達成光訊號之光路切換。 | 1.一種光開關,係配合複數豬尾巴單元或複數個光纖,主要包括: 一鏡體(mirror)單元,係具有至少一洞孔,且該鏡體表面係塗佈或沉積(coating)一反射薄膜,以將由該複數豬尾巴單元或複數個光纖輸出之光訊號通過該洞孔而傳送至其他複數豬尾巴單元或複數個光纖,或藉由該反射薄膜反射至該其他複數豬尾巴單元或複數個光纖;以及 一傳動單元,係用以旋轉該鏡體單元,並切換該鏡體單元對該複數豬尾巴單元或複數個光纖之相對位置,使得至少一個光訊號具有複數個光路。 | G02B6/26 ¦ G02B6/35 | TW091108151 | 2003-06-11
1403 | CN1315199C | 第Ⅲ族氮化物化合物半导体发光器件 | 未缴年费 | 丰田合成株式会社 | 2002-04-22 | 2007-05-09 | 一种第III族氮化物化合物半导体发光器件包括多层，所述多层具有含有InGaN阱层和AlGaN势垒层的量子势阱结构。控制作为阱层的InGaN层的膜厚度、生长速率和生长温度，以及作为势垒层的AlGaN层的膜厚度至最佳化，由此改善发光器件的输出。 | 1.一种第III族氮化物化合物半导体发光器件，其包括： 具有量子势阱结构的多层，所述量子势阱结构含有InGaN阱层和AlGaN势垒层；和 位于所述多层下面的中间层， 其中所述中间层包含： 比所述InGaN阱层厚的InGaN第一中间层，所述第一中间层不含杂质，以及 在所述第一中间层上的第二中间层，所述第二中间层不含杂质。 | H01L33/00 ¦ H01L33/06 ¦ H01L21/205 ¦ H01L33/32 | CN02805916.6 | 2007-05-09
1404 | TWI301928B | 內含多元酸不穩定表位之側基團聚合物的光阻組成物 | 未缴年费 ¦ 权利转移 | 格罗方德公司 | 2002-04-22 | 2008-10-11 | 含內含多元酸不穩定表位之側基團單體之成像聚 合物之酸催化正光阻組成物可於波長為193nm之光下, 與/或其他光進行成像反應;並可以加以顯影以形成具較 佳顯影特性與抗蝕刻特性之光阻結構。較佳側基團包含 多元酸不穩定表位,其特徵式內含一具較大體積的末端 基團。 | 1.一種光阻組成物,其至少包含(a)一成像聚合物、與(b)一對光敏感的酸產生物,其中前述之成像聚合物至少包含一單體單元,該單體單元係具有自單體中可聚合部分伸出之一內含多元酸不穩定表位之側基團(PALM基團),該內含PALM基團之單體單元至少包含一含有至少10個碳原子之具較大體積的末端基團,該末端基團係選自由環脂族表位及非環狀飽和碳氫化合物所組成之群組中,其中該內含PALM單體單元具下列式之結構: 其中 (i)X為一可與每一鄰近羧基表位上的氧與/或內含多元酸不穩定表位本身形成至少一酸不穩定鍵之部分; (ii)M為一聚合骨幹表位,其係分別選自由一乙烯表位與環狀烯烴表位所組成之群組中; (iii)Z為一種表位,其係選自由環烷基及直鏈烷基(C1-C3)所組成之群組中; (iv)P為0或1;且 (v)Q為該具較大體積的末端基團; 該酸產生物係鹽(onium salt)、六氟砷酸鹽(hexafluoroarsenates)、三氟甲烷磺酸鹽(triflates)、全氟烷基磺酸鹽(perfluoroalkane sulfonates)、經取代之芳香基磺酸鹽、羥基醯亞胺的磺酸酯、N-磺醯氧基二甲醯亞胺(N-sulfonyloxynaphthalimides)、���-���'雙-磺醯基重氮甲烷(���-���'bis-sulfonyl diazomethane)、-4-疊氮(naphthoquinone-4-diazide)或烷基雙; 其中該組成物包含0.5-20%重量百分比的該酸產生物,該重量百分比係基於該組成物中該成像聚合物之總重量。 | G03F7/00 ¦ G03F7/039 ¦ H01L21/027 | TW091108278 | 2008-10-11
1405 | CN1229866C | 电致发光器件及其制造方法 | 未缴年费 | 皇家飞利浦电子股份有限公司 | 2002-04-22 | 2005-11-30 | 一种电致发光器件，具有至少两个按照所需图形设于基底上的电致发光元件，每个元件包括第一和第二电极层以及设于其间的电致发光层，该电致发光层是由液体层获得的。包括由从所述基底凸出的绝缘材料形成的间隔肋的间隔凸起图形按照所需图形形成容纳液体层的包围区域。为防止相邻的电致发光元件之间的液体相混合，以及可以在每个元件内充填最大量的液体，相邻元件之间的间隔元件是由至少两个间隔肋构成的，间隔肋之间的区域内具有中间槽。本发明还涉及制造所述电致发光器件的方法。 | 1.一种电致发光器件，具有至少两个按照所需图形设于基底上的电致发光元件，每个元件包括第一和第二电极层以及设于其间的电致发光层，所述器件包括间隔凸起元件，间隔凸起元件包括绝缘材料制的间隔肋，所述间隔肋从所述基底凸起并形成用于容纳液体层的包围区域，可由所述液体层获得按照所需图形的电致发光层，其特征在于，分隔相邻的电致发光元件的间隔凸起元件包括至少两个间隔肋，间隔肋之间的区域内具有中间槽。 | H05B33/22 ¦ H01L27/00 ¦ H01L27/32 ¦ H01L51/40 ¦ H01L51/50 ¦ H05B33/10 ¦ H05B33/12 | CN02801396.4 | 2005-11-30
1406 | TW589512B | 具有多環結構之醚單體及由其獲得之光敏性聚合物及光阻組成物 | 未缴年费 | 三星电子株式会社 | 2002-04-23 | 2004-06-01 | 提供一種具有多環結構之以烯基醚為主之單體，及由其得之光敏性聚合物與光阻劑組成物。光敏性聚合物包括由下式表示之單體單元： | 3.根據申請專利範圍第2項之單體,其具有下式表示之結構: | G03F7/004 ¦ C07D315/00 ¦ C07D311/78 ¦ C08F34/02 ¦ G03F7/039 ¦ H01L21/027 ¦ G03F7/00 | TW091108303 | 2004-06-01
1407 | TWI235888B | 負型光化射線敏感性糊及用以形成圖案之方法 | 未缴年费 | 关西涂料株式会社 | 2002-04-23 | 2005-07-11 | 本發明提供的負型光化射線敏感性糊係藉由將導電粉末且選擇性地將可熱熔合的無機粉末加到負型光化射線敏感性組成物內加以製備；且本發明提供了一種圖案形成方法，係包括下列步驟：(1a)將負型光化射線敏感性糊層壓到基板表面上之步驟，以形成一糊狀薄膜層；(2a)透過遮罩或是直接以光化射線或熱射線照射糊狀薄膜層表面之步驟，以便獲致一預定圖案；以及(3a)藉由顯影處理移除糊狀薄膜層之步驟，以便獲致一預定圖案。 | 1.一種負型光化射線敏感性糊,其係藉由將由銀所組成之導電粉末及選擇性地將可熱熔合的無機粉末加到負型光化射線敏感性組成物內而製備,該負型光化射線敏感性組成物含有光可硬化樹脂、光聚合反應起始劑及光敏劑,其中光可硬化樹脂為一丙烯酸型共聚物。 | G03F7/004 ¦ B41C1/10 ¦ C08F2/50 ¦ G03F7/029 ¦ G03F7/038 ¦ G03F7/40 ¦ H01B1/20 ¦ H01B13/00 ¦ H05K1/09 ¦ H05K3/02 ¦ G03F7/00 | TW091108385 | 2005-07-11
1408 | TW543209B | 電場放射型電子源及其製造方法 | 未缴年费 | 松下电工株式会社 | 2002-04-24 | 2003-07-21 | 在電場放射型電子源(10)中，在n型矽基板(1)上設有：強電場飄移層(6)，及由金屬膜所構成的表面電極(7)。在n型矽基板(1)的背面設有歐姆電極(2)。並且，施加一直流電壓，而使表面電極(7)對歐姆電極(2)而言能夠形成正電位。藉此，從歐姆電極(2)經由n型矽基板(1)而注入強電場飄移層(6)的電子會飄移於強電場飄移層(6)內，且經由表面電極(7)而放出。 強電場飄移層(6)具有： 形成於構成該強電場飄移層(6)的半導體層的一部份之奈米單位的多數個半導體微結晶(63)；及 形成於各半導體微結晶(63)的表面，且具有會產生電子的穿隧現象的膜厚之多數的絕緣膜(64)。 | 1.一種電場放射型電子源,是屬於一種具備: 導電性基板;及 形成於導電性基板上的强電場飄移層;及 形成於强電場飄移層上的表面電極; 並且,强電場飄移層具有: 形成於構成該强電場飄移層的半導體層的一部份之奈米單位的多數個半導體微結晶;及 形成於各半導體微結晶的表面,具有比半導體微結晶的結晶粒徑還要小的膜厚之多數的絕緣膜; 而且,在表面電極與導電性基板之間,以表面電極能夠形成高電位之方式來施加電壓,藉此從導電性基板注入强電場飄移層的電子會飄移於强電場飄移層內,經由表面電極而放出之電場放射型電子源; 其特徵為: 形成於各半導體微結晶的表面之絕緣層具有會產生電子的穿隧現象的膜厚。 | H01J1/30 ¦ H01L33/00 | TW091108459 | 2003-07-21
1409 | JP4081601B2 | 高分子材料を用いた光電子素子 | 未缴年费 | 住友化学株式会社 | 2002-04-24 | 2008-04-30 | 【課題】 共役系高分子化合物を用いた新規な光電子素子を提供する。 【解決手段】 ポリスチレン換算の数平均分子量が103〜108であり、下記式(1)で示される繰り返し単位を含む高分子化合物を用いた光電子素子。 (1)〔ここで、R1およびR2はそれぞれ独立に水素原子、アルキル基、アルコキシ基、アルキルチオ基、アリール基、アリールオキシ基、アリールチオ基、アリールアルキル基、アリールアルコキシ基、アリールアルケニル基、アリールアルキニル基、置換シリル基、アルキルアミノ基、アリールアミノ基、1価の複素環基、カルボキシル基、置換カルボキシル基またはシアノ基を示す。〕 | 1.【請求項1】 ポリスチレン換算の数平均分子量が103〜108であり、下記式(1)で示される繰り返し単位を含む高分子化合物を用いたことを特徴とする光電子素子。 (1) 〔ここで、R1およびR2はそれぞれ独立に水素原子、アルキル基、アルコキシ基、アルキルチオ基、アリール基、アリールオキシ基、アリールチオ基、アリールアルキル基、アリールアルコキシ基、アリールアルケニル基、アリールアルキニル基、置換シリル基、アルキルアミノ基、アリールアミノ基、1価の複素環基、カルボキシル基、置換カルボキシル基またはシアノ基を示す。〕 | H01L51/50 ¦ C09K11/06 ¦ G02F1/13357 ¦ H01L27/146 ¦ H01L51/42 ¦ C08G61/12 ¦ H01L31/04 ¦ H05B33/14 ¦ H05B33/22 | JP2002122049 | 2008-02-22
1410 | CN100524849C | 可表面安装的辐射构件与其制造方法 | 未缴年费 | 欧司朗光电半导体有限公司 | 2002-04-25 | 2009-08-05 | 本发明描述一种辐射的可表面安装的构件，所述构件具有一个安装在一个引线框(10)上的发光二极管芯片(1)，其中一种造型材料包封所述引线框(10)和发光二极管芯片(1)。 | 1.可表面安装的辐射构件，其中， 一个辐射芯片(1)安装在一个引线框(10)上， 引线框(10)和辐射芯片(1)用一种造型材料包封，所述造型材料如此成型，即，使所述构件具有一个安装面(6)，该安装面相对所述构件的一个主辐射方向(7)以一个第一预先规定的角度进行布置，其中所述第一预先规定的角度在0°和20°之间， 引线框(10)具有从所述造型材料中引出的、并具有连接面的引线框接头(11、12)，所述连接面相对安装面(6)以一个第二预先规定的角度进行布置，其中所述第二预先规定的角度在70°和90°之间。 | H01L33/00 ¦ H01L33/48 ¦ H01L33/54 ¦ H01L33/62 ¦ H05K3/34 | CN02817084.9 | 2009-08-05
1411 | CN100445798C | 具有可移动的全息光学元件的光开关 | 未缴年费 | 罗斯蒙德公司 | 2002-04-25 | 2008-12-24 | 本发明提出了一种由全息光学元件(HOE)构成的光开关，该全息光学元件放置在衬底顶部表面的上方，并可相对于衬底而移动。光线在全内反射下通过衬底而行进，并产生了扩展到衬底的反射面之外的隐失场。在本发明的一个实施例中，HOE的特征在于：由多个可以在第一位置和第二位置之间移动的条带组成的，其中在第一位置上，条带位于隐失场之上，在第二位置上，条带位于隐失场之中。在第一位置上，在衬底中的光在传播的初始方向上传播就不受HOE的影响。在第二位置上，HOE改变了衬底中的光，并使其在与传播的初始的方向斜交的反射方向上传播。 | 1.一种光开关包括： 衬底，用于在该衬底中传输光信号，其中所述光信号在全内反射下沿第一平面以第一传播方向在该衬底中传播；和 衍射光学元件，由多个其每一个都由空气间隙隔离的基本为矩形的条带组成且放在该衬底的顶部表面上，并能在第一位置和第二位置之间相对于衬底而移动，其中所述第一位置基本上在与光信号耦合的隐失场之外，以便使光信号继续在第一传播方向上传播，第二位置在与光信号耦合的隐失场之中，以便将该衬底中的光信号的传播改变到沿第二平面的第二传播方向上且在全内反射之下以及其中所述第二平面与所述第一平面形成锐角，其中所述条带基本上垂直于将角θp对分的线，角θp是第一平面和第二平面之间的夹角。 | G02B26/08 ¦ G02B5/32 ¦ G02B6/26 ¦ G02B5/18 ¦ G02B6/12 ¦ G02B6/124 ¦ G02B6/136 ¦ G02B6/35 ¦ G02B6/42 | CN02817776.2 | 2008-12-24
1412 | JP4143324B2 | 発光素子、光電子集積装置、電気機器、及び光伝送システム | 未缴年费 | 佳能株式会社 | 2002-04-25 | 2008-09-03 | 【課題】 本発明は環境上の問題が少ないと考えられる元素(例えばFe)を含み構成される半導体装置、及びその製造方法等を提供する。 【解決手段】 多層膜を含み構成される半導体装置において、該多層膜のうち少なくとも一つの層は鉄シリサイドを含む層を有し、且つ該鉄シリサイドを含む層の少なくとも一部は酸化処理されていることを特徴とする半導体装置。 | 1.【請求項1】 半導体が積層されることにより構成された発光素子であって、 基板上に形成された下部クラッド層と、 前記下部クラッド層の上に形成された鉄シリサイドを含む活性層と、 前記活性層の上に形成された上部クラッド層と、 前記活性層に電流を注入する電極とを有し、 前記鉄シリサイドを含む活性層の周辺部は、該鉄シリサイドを含む活性層の一部が酸化されることによって酸化鉄を有する絶縁領域となっており、該絶縁領域により前記電極からの電流が該鉄シリサイドを含む活性層の中心部に注入可能となっている電流狭窄構造が形成されていることを特徴とする発光素子。 | H01S5/32 ¦ G02B6/42 ¦ H01L31/10 ¦ H01L31/032 ¦ H01S5/02 ¦ H01S5/02315 ¦ H01S5/026 ¦ H01S5/183 ¦ H01S5/22 | JP2002123810 | 2008-06-20
1413 | CN101420006B | 用于制造一种辐射的、可表面安装的构件的方法 | 未缴年费 | 欧司朗光电半导体有限公司 | 2002-04-25 | 2012-08-29 | 本发明涉及一种用于制造一种辐射的、可表面安装的构件的方法，所述构件具有一个安装在一个引线框(10)上的辐射芯片(1)，所述方法具有以下步骤：将辐射芯片(1)安装到引线框(10)上，由一种与硬化剂预先反应的树脂粉末或者一种与硬化剂预先反应的树脂粉末和其它填充材料制造一种造型材料，用所述造型材料包封引线框(10)和辐射芯片(1)。 | 1.用于制造一种辐射的、可表面安装的构件的方法，所述构件具有一个安装在一个引线框(10)上的辐射芯片(1)，所述方法具有以下步骤： 将辐射芯片(1)安装到引线框(10)上， 由一种与硬化剂预先反应的树脂粉末或者一种与硬化剂预先反应的树脂粉末和其它填充材料制造一种造型材料，其中使用以下步骤制造造型材料：将一种与硬化剂预先反应的树脂粉末与一种转换物质或者一种与硬化剂预先反应的树脂粉末与一种转换物质以及其它填充材料相混合，将所述混合物掺入到一种均匀的粉末混合物中，其中环氧树脂与一种苯酚硬化剂和/或一种酐硬化剂预先反应， 用所述造型材料包封引线框(10)和辐射芯片(1)。 | H01L33/00 ¦ H01L33/48 ¦ H01L33/54 ¦ H01L33/62 ¦ H05K3/34 | CN200810174453.0 | 2012-08-29
1414 | TWI242109B | 光敏性絕緣糊劑組合物及由其製成之光敏性薄膜 | 未缴年费 | 东京应化工业株式会社 | 2002-04-30 | 2005-10-21 | 本發明係關於一種光敏性絕緣糊劑組合物，其包括：一種有機成分，及一種無機粉末，該有機成分包括(A)一種水溶性纖維素衍生物，(B)一種可光聚合單體，(C)一種具有羥基之丙烯酸系樹脂，及(D)一種光聚合引發劑。 | 1.一種光敏性絕緣糊劑組合物,其包含: 一種有機成分,該有機成分包括(A)一種水溶性纖維素衍生物,(B)一種可光聚合單體,(C)一種具有羥基之丙烯酸系樹脂,及(D)一種光聚合引發劑; 及其中以該全部成分(A)及(B)為100重量份計,該有機成分包含10至50重量份成分(A)及50至90重量份成分(B),及其中以該全部成分(A)及(C)為100重量份計,該有機成分包含50至90重量份成分(A)及10至50重量份成分(C); 及一種具有1至10���m之平均顆粒大小無機粉末。 | G03F7/038 ¦ G03F7/028 ¦ C08F2/50 ¦ G03F7/00 ¦ G03F7/004 ¦ G03F7/033 ¦ H05K1/03 ¦ H05K3/00 | TW091108986 | 2005-10-21
1415 | TWI270102B | 電漿顯示器面板之製造方法 | 未缴年费 | 东京应化工业株式会社 | 2002-04-30 | 2007-01-01 | 一種製造電漿顯示器面板之方法，其包括以下步驟：在一載體薄膜上形成一種光敏性糊劑組合物層：將該光敏性糊劑組合物層轉移到一基材上；使該光敏性糊劑組合物層曝光；除去該載體薄膜；並烘烤經曝光之組合物層，以製造至少一種屏障肋(rib)、電極、電阻器、介電質、磷光體、濾色陣列及黑底(黑色矩陣)。 | 1.一種製造電漿顯示器面板之方法,其包括依下述順序進行以下步驟: 在一載體薄膜上形成一種光敏性糊劑組合物層; 將該光敏性糊劑組合物層轉移到一基材上; 使該光敏性糊劑組合物層曝光; 除去該載體薄膜;及 烘烤該經曝光之組合物層,以製造至少一種屏障肋電極、電阻器、介電質、磷光體、一彩色濾光器陣列及一黑色矩陣。 | H01J9/02 ¦ H01J9/20 ¦ G09F9/30 ¦ G03F7/16 ¦ G03F7/004 ¦ H01J11/22 ¦ H01J11/34 ¦ H01J11/36 ¦ H01J11/38 ¦ H01J11/40 ¦ H01J11/42 | TW091108985 | 2007-01-01
1416 | TW593368B | 包括烷基乙烯基醚及呋喃酮之共聚物的光敏性聚合物及含其之光阻組成物 | 未缴年费 | 三星电子株式会社 | 2002-05-06 | 2004-06-21 | 一種光敏性聚合物包括烷基乙烯基醚及呋喃酮之共聚物。該共聚物以下式表示： 其中R1及R2分別為氫原子或具有1-3個碳原子之烷基，且X為具有至少一下式表示之結構的線性或環狀烷基乙烯基醚： 及 其中R3為氫原子或甲基，R4為具有1-20個碳原子之烴基，y為1到4的整數，而R5為氫原子，或具有1-3個碳原子之烷基或烷氧基。 | 1.一種包括烷基乙烯基醚及呋喃酮之共聚物之光敏性聚合物,該共聚物以下式表示: 其中R1及R2分別為氫原子或具有1-3個碳原子之烷基,且X為具有至少一下式表示之結構的線性或環狀烷基乙烯基醚: 其中R3為氫原子或甲基,R4為具有1-20個碳原子之烴基,y為1到4的整數,而R5為氫原子,或具有1-3個碳原子之烷基或烷氧基。 | C08F234/02 ¦ C08F216/14 ¦ G03F7/039 ¦ H01L21/027 ¦ G03F7/004 | TW091109325 | 2004-06-21
1417 | CN1212545C | 光敏绝缘胶组合物及用其制成的感光膜 | 未缴年费 | 东京应化工业株式会社 | 2002-05-08 | 2005-07-27 | 一种光敏绝缘胶组合物及用它制成的感光膜。该光敏绝缘胶组合物能用碱性显像液或水显像，并能形成灵敏度高、膜厚、精度高的图像。该光敏绝缘胶组合物含有有机成分和无机粉末，其特征在于，有机成分由(i)水溶性纤维素衍生物、(ii)光聚合单体、(iii)含有羟基的丙烯酸系树脂和(iv)光聚合引发剂组成。 | 1.光敏绝缘胶组合物，含有有机成分和无机粉末，所述无机粉末选自玻璃和陶瓷中的至少一种，其特征在于，有机成分由以下成分组成： (i)水溶性纤维素衍生物、 (ii)光聚合单体、 (iii)含羟基的丙烯酸系树脂、 (iv)光聚合引发剂。 | G03F7/028 ¦ C08F2/50 ¦ G03F7/00 ¦ G03F7/004 ¦ G03F7/033 ¦ H05K1/03 ¦ H05K3/00 ¦ G03F7/029 ¦ C08L1/00 | CN02119329.0 | 2005-07-27
1418 | CN1204586C | 等离子体显示板的制造方法 | 未缴年费 | 东京应化工业株式会社 | 2002-05-08 | 2005-06-01 | 本发明提供一种低成本地制造具有高精度隔壁等的等离子体显示板(PDP)的方法。该方法的特征在于，将形成在承载膜上的光敏胶组合物层转移到基板上，曝光处理后除去承载膜，再焙烧，形成隔壁、电极、电阻、电介质、荧光体、滤色片和黑基质中的至少一种。 | 1.等离子体显示板的制造方法，它包括将形成在承载膜上的光敏胶组合物层转移到基板上，曝光处理后除去承载膜，再焙烧，形成电阻、电介质中的至少一种， 其特征在于，所述曝光处理是对光敏胶组合物层进行全面曝光，除去承载膜后不经显像处理而焙烧。 | G03F7/004 ¦ G03F7/16 ¦ H01J9/02 ¦ H01J11/22 ¦ H01J11/34 ¦ H01J11/36 ¦ H01J11/38 ¦ H01J11/40 ¦ H01J11/42 ¦ H01J9/00 ¦ G09F9/313 | CN02119328.2 | 2005-06-01
1419 | CN100406274C | 多层图，特别是多色图 | 未缴年费 ¦ 权利转移 | 尤尼卡技术股份有限公司 | 2002-05-08 | 2008-07-30 | 本发明描述了一种用于产生多层图，最好是多色图的方法。使用涂敷在纸质基片上的转印薄膜，用激光辐射处理这个转印薄膜。转印薄膜具有激光感光层(4)和设置在其下方的背景层(5)。激光感光层(4)由激光感光材料，例如激光感光色素或者其他激光感光着色剂构成。通过激光辐射部分区域地漂白层(4)中的激光感光材料。由此形成所谓的激光感应图组成部分10。因为它是透明的或者部分透明的，所以设置在其下方的、具有印图(5d)的背景层，在这个区域内从上面看是可见的。由此形成由激光感应图组成部分(10)和背景层(5)共同形成的多层图。 | 1.多层图，由基片和使用转印薄膜设置在基片上的单层或多层的层结构构成，其中层结构具有包含激光感光材料的层(4，40)-以下被称为激光感光层，激光感光层通过激光作用，在构造至少一个激光感应图组成部分(10)时至少部分区域地被改变，并且多层图或者多层图的至少一段由激光感应图组成部分(10)以及背景层(5，50)和/或前景层构成；通过激光感应图组成部分(10)至少部分地覆盖背景层或至少部分地被前景层覆盖，使得背景层(5，50)或激光感应图组成部分(10)从上面看只是部分区域地可见和/或或多或少地透明可见，其特征在于，激光感光材料被构造为不同激光感光成份的混合物，其中混合物由两种或者三种不同的着色剂成份构成，其中所述两种或三种成份中的每一种借助于激光在分别特定于成份的激光条件下是可漂白的，并且/或者混合物由两种或者三种不同成色成份构成，其中这些成份中的每一种借助于激光在特定于成份的激光条件下是颜色可变的。 | B42D15/10 ¦ B41M3/14 ¦ B41M5/26 ¦ G03C5/08 ¦ B32B5/00 ¦ G02B5/18 ¦ G02B5/32 ¦ G03C1/73 ¦ G03C1/79 ¦ G03H1/02 | CN02829276.6 | 2008-07-30
1420 | CN1221827C | 光学模件及其制造方法 | 未缴年费 | 三星电子株式会社 | 2002-05-08 | 2005-10-05 | 提供一种光学模件，其中其上安装有多个光纤或光学部件的一个或多个槽以不同的深度形成，并制造止动孔，以防止钝角现象，从而光轴被准确的对准，还提供了其制造方法。该制造光学模件的方法包括第一蚀刻，以在晶片的第一表面上形成一个或多个槽；以及第二蚀刻，以形成一个或多个止动孔，从而晶片的第二表面被蚀刻而贯通该晶片。该光学模件在基板上具有一个或多个用于安装一个或多个光学部件的槽，包括通过与槽中预定区域相对应的中心区域的底表面贯通而形成的止动孔。 | 1.一种制造光学模件的方法，包括以下步骤： 在晶片的第一和第二表面上沉积第一蚀刻掩模层； 在晶片的第一表面上的第一蚀刻掩模层上制作一个或多个槽区域图案，以形成第一图案； 从晶片的第一表面根据第一图案进行第一图案的第一蚀刻，以在晶片的第一表面上形成一个或多个槽； 在晶片的第二表面上沉积第二蚀刻掩模层并制作至少一个止动孔区域图案以形成第二图案；以及 进行第二图案的第二蚀刻，以形成一个或多个止动孔，，从而晶片的第二表面根据第二图案被蚀刻以贯穿该晶片。 | G02B6/38 ¦ G02B6/32 ¦ G02B6/35 ¦ G02B6/36 ¦ G02B26/08 ¦ G02B6/42 ¦ G03F7/00 ¦ G03F1/00 | CN02128636.1 | 2005-10-05
1421 | CN100360983C | 小型成像头和高速多头激光成像组件和方法 | 未缴年费 ¦ 权利转移 | 柯达保丽光印艺有限公司 | 2002-05-10 | 2008-01-09 | 几个光学头安装在公共滑架上，用来扫描光敏印刷板。每个头装配有一激光源(510，510′)、一调制器(720，720′)和投射光学元件(760、760′、740、740′、750、750′、G、G′)，并且可以投射包含多个象素的线段。光束在每个头中的光学轨迹按照使该头的宽度以及高度降低这样一种方式折叠几次。当滑架从板的一个边缘向另一个边缘移动时，投射出一行象素。每个头包括用来调节它所产生出的线段的宽度、位置、取向和强度的部件。每个头精确设定在滑架上，从而在滑架的每次扫描期间投射出至少两个相邻行，从而产生出更宽的行。 | 1.一种成像组件，它包括： 一可动滑架，它包括用于产生表示该滑架相对于所要求的图像区域的位置的信号的信号发生器；以及 多个与该滑架连接的成像模块，其中每个模块与至少一个其它模块相邻，每个模块包括至少一个激光源以及被协同地布置用来产生单个光刷的调制器，每个模块相对于其它模块对准，从而多个模块以成像的方式产生出激光，该激光是由每个模块产生出的每个单独光刷的总和，并且每个模块包括一信号接收器，它使得每个单独模块以成像的方式产生激光能量时发生延迟。 | G02B26/08 ¦ B41J2/45 ¦ B41J15/14 ¦ G03B27/42 ¦ G01N21/86 ¦ G01B11/00 ¦ B41J2/44 ¦ B41J2/47 ¦ G02B27/09 ¦ G03F7/20 | CN02810555.9 | 2008-01-09
1422 | TW561280B | 多層膜反射鏡及曝光裝置 | 未缴年费 | 株式会社尼康 | 2002-05-14 | 2003-11-11 | 【課題】提供一種多層膜反射鏡以及使用該多層膜反射鏡之X射線曝光裝置，其光學特性不會劣化，不依存於入射角度而可獲得高反射率。 【解決手段】多層膜反射鏡50，係讓在軟X射線區域之折射率與真空折射率的差距大的物質所構成之Mo層56、折射率與真空折射率的差距小的物質所構成之Si層57於基板55上交互積層所得者。Mo層56之厚度相對於 Mo層56之厚度與Si層57之厚度的合計厚度之比(Γ)係依據反射鏡面內之X射線的入射角度而分布。藉著使Γ值的分布對應於反射鏡面內之入射角度分布，則可在反射鏡面內之各點的入射角度獲致最大的反射率。因此時並無須改變週期長，故反射鏡的光學性能不致劣化。 | 1.一種多層膜反射鏡,係讓在軟X射線區域之折射率與真空折射率的差距大的物質所構成之第1層、折射率與真空折射率的差距小的物質所構成之第2層於基板上交互積層所得者;其特徵在於: 第1層厚度相對於第1層厚度與第2層厚度的合計厚度之比,在反射鏡面內具有分布。 | G02B5/08 ¦ G03F7/20 | TW091109988 | 2003-11-11
1423 | CN100353188C | 用于施加光学梯度力的改进的设备、系统和方法 | 未缴年费 | 阿尔利克斯公司 | 2002-05-14 | 2007-12-05 | 本发明主要涉及一种产生并控制用以操纵微粒的光学阱阵列。具体地，本发明涉及一种双重功能的光学元件，该元件能够将激光衍射成射束，并且会聚该射束(作为用于激光的虚透镜)，从而不必需要多个实透镜将衍射激光束传输给聚焦透镜。本发明还涉及通过限制由于未衍射激光造成的反射和分散噪扰量，以改进对光学阱的监控。 | 1、一种用于形成多个可动光学阱的方法，该方法包括： 产生聚焦能束； 将所述聚焦能束引导至具有可变光学表面的相位图案形成光学元件，所述可变光学表面具有编码于其上的虚透镜，以便形成从该相位图案形成光学元件发出的多个射束，各射束具有一个相位分布； 通过相位图案形成光学元件使从相位图案形成光学元件发出的射束在相位图案形成光学元件和一个单个传输透镜之间的一个位置会聚； 引导从相位图案形成光学元件发出的射束通过单个传输透镜，以使射束在一个聚焦透镜的后孔径处重叠；以及 使从该聚焦透镜发出的射束会聚以形成多个光学阱。 | G02B5/18 ¦ G02B27/42 ¦ B82B3/00 ¦ B81C99/00 ¦ G02B21/32 ¦ G21K1/00 | CN02809991.5 | 2007-12-05
1424 | JP4279509B2 | 高分子材料を用いた光電子素子 | 未缴年费 ¦ 权利转移 | 住友化学株式会社 ¦ 国立大学法人东京工业大学 | 2002-05-16 | 2009-06-17 | 【課題】フェナントロリン金属錯体構造を持つ化合物を用いた光電子素子であって、該素子における該化合物からなる層を塗布法により形成しうる新規な光電子素子を提供する【解決手段】 下記式(1)で示される繰り返し単位を含む高分子化合物を用いた光電子素子。 〔R1〜R6は水素原子、フッ素原子、アルキル基、アルコキシ基、アルキルチオ基、アリール基、アリールオキシ基、アリールチオ基、アリールアルキル基、アリールアルコキシ基、アリールアルケニル基、アリールアルキニル基、置換シリル基、アルキルアミノ基、アリールアミノ基、1価の複素環基、カルボキシル基、置換カルボキシル基またはシアノ基である。Mは金属原子または金属イオンであり、LはMに配位する配位子であり、nは0〜3の整数。Bは対イオンであり、mは0〜3の整数。〕 | 1.【請求項1】 下記式(1)で示される繰り返し単位および下記式(2)で示される繰り返し単位を含む高分子化合物を用いたことを特徴とする光電子素子。 〔ここで、R1、R2、R3、R4、R5およびR6はそれぞれ独立に水素原子、フッ素原子、アルキル基、アルコキシ基、アルキルチオ基、アリール基、アリールオキシ基、アリールチオ基、アリールアルキル基、アリールアルコキシ基、アリールアルケニル基、アリールアルキニル基、置換シリル基、アルキルアミノ基、アリールアミノ基、1価の複素環基、カルボキシル基、置換カルボキシル基またはシアノ基である。Mは亜鉛、ユーロピウムおよびイリジウムから選ばれる金属原子または該金属原子の金属イオンであり、LはMに配位する配位子であり、nは0〜3の整数である。Bは対イオンであり、mは0〜3の整数 である。〕 -Ar-(2) 〔ここでArはアリーレン基または2価の複素環基を示す。〕 | H01L51/50 ¦ C08G61/12 ¦ C09K11/06 ¦ G02F1/13357 ¦ H01L51/42 ¦ H01L31/04 ¦ H01L31/08 ¦ H01L51/10 ¦ H05B33/14 ¦ H05B33/22 | JP2002141363 | 2009-03-19
1425 | CN1274666C | 一种复合型空穴传输材料 | 未缴年费 | 复旦大学 | 2002-05-16 | 2006-09-13 | 本发明属于有机功能材料技术领域，具体涉及一类复合型的空穴传输材料。复合型的空穴传输材料采用复合型的芳香三胺同系物材料，这种芳香三胺材料有许多种体系，每一种复合体由2～4种芳香三胺同系物分子构成，是一种混合物。每一种混合物中，至少含有1种取代基配置不均衡的分子。本发明的芳香三胺复合体具有优良的空穴传输性能和稳定性，可用于制作高性能的有机电致发光器件，在平面显示器件中有重要用途。 | 1、一种复合型空穴传输材料，其特征在于由2～4种芳香三胺同系物分子构成，其中至少含有一种取代基配置不均衡的分子，这里，芳香三胺为1，3，5-三(二芳基氨基)苯及其衍生物，这种芳香三胺具有4种结构类型的分子：X-A、X-B、X-C、X-D，其结构式如下： 其中，Ar1、Ar2、Ar3均为芳香基，X为Ar1、Ar2、Ar3具体组份组合而成的某个复合体系，X-B型分子、X-C型分子为芳香基配置不均衡的分子。 | C07C211/54 ¦ C09K11/06 ¦ H01L33/00 | CN02111700.4 | 2006-09-13
1426 | CN1186661C | N×M阵列式光开关 | 未缴年费 | 上海交通大学 | 2002-05-16 | 2005-01-26 | 一种N×M阵列式光开关，属于光通信领域。由N个1×M光开关单元构成，其中每个1×M光开关单元包括：微型马达、驱动轮、钢丝、张紧轮、滑块、导轨和反射镜，其特征在于连接方式为：微型马达与驱动轮相连，带动驱动轮转动，钢丝上的一点定位在驱动轮上，钢丝由张紧轮张紧，在张紧轮和驱动轮之间往复运动，滑块固定在钢丝上，由钢丝带动滑块沿导轨滑动，反射镜固定在滑块上，整个N×M阵列光开关M≥N，每个反射镜有M个位置状态，分别对应于M个输出光路。本发明易于集成化生产和流水作业，光开关阵列整体体积较小，电磁驱动和滑动系统的结构紧凑，易于控制，工作寿命长，同时具有光路短、插入损耗低、隔离度高、重复性好、成本较低等优点。 | 1、一种N×M阵列式光开关，由N个1×M光开关单元(8)构成，其中每个1×M光开关单元(8)包括：微型马达(1)、驱动轮(2)、钢丝(3)、张紧轮(4)、滑块(5)、导轨(6)和反射镜(7)，其特征在于连接方式为：微型马达(1)与驱动轮(2)相连，带动驱动轮(2)转动，钢丝(3)上的一点定位在驱动轮(2)上，钢丝(3)由张紧轮(4)张紧，在张紧轮(4)和驱动轮(2)之间往复运动，滑块(5)固定在钢丝(3)上，由钢丝(3)带动滑块(5)沿导轨(6)滑动，反射镜(7)固定在滑块(5)上，整个N×M阵列光开关M≥N，每个反射镜(7)对应于一路输入光路(9)，每个反射镜(7)有M个位置状态，分别对应于M个输出光路(10)。 | G02B6/26 ¦ G02B6/35 ¦ H04Q3/52 | CN02111708.X | 2005-01-26
1427 | CN1225401C | 微电子机械毫米波压控相移器的制造方法 | 未缴年费 | 华东师范大学 | 2002-05-16 | 2005-11-02 | 一种微电子机械(MEMS)毫米波压控相移器的制造方法，属微电子固体器件制造的技术领域，以产品的半成品，即经加工的、表面刻蚀有接地导带2、信号线4和接线端5的条带图案和信号线4上生长有氮化硅层7的基片1为原料，通过采用调配的环化橡胶负性光刻胶作牺牲层6和光刻胶涂布技术，在该半成品上制成20～30多个高低一致、宽度相同、排列整齐的金属微桥3，有成品率高、电性能优越：开启电压低、相移量大，且连续可调的优点，特别适于作毫米波压控相移器。 | 1.一种微电子机械毫米波压控相移器的制造方法，以相移器半成品为原料，相移器半成品是经加工的、表面刻蚀有接地导带(2)、信号线(4)和接线端5的条带图案和信号线(4)上生长有氮化硅层7的基片(1)，基片(1)是石英、二氧化硅或砷化镓，接地导带(2)、信号线(4)和接线端(5)的材质和厚度分别为纯金和5000，氮化硅层(7)的厚度为1000，其特征在于，操作步骤： 第一步 形成牺牲层(6) (一)用调配的环化橡胶负性光刻胶作牺牲层(6)的涂层，环化橡胶负性光刻胶的调配：环化聚异戊二烯负性光刻胶30％WT、重氮萘醌光敏剂3％WT、二甲苯65％WT、柠檬酸1％WT和硅油1％WT混合搅匀、过滤后得到淡黄色透明的光刻胶胶液， (二)利用旋转离心涂胶工艺，将上述胶液均匀涂布在基片(1)的表面，根据所需胶层厚度调节转速，温度为20摄氏度，涂布时间30秒， (三)基片(1)进入无尘热风循环烘箱前烘，烘箱温度从室温逐渐升至90摄氏度，10～15分钟，前烘时间为40分钟， (四)曝光时间因所用光刻机型号、曝光灯的光源而异，控制在20～60秒之间， (五)显影液是环己烷系列显影液，采用浸渍法或喷淋法显影，时间为60～90秒， (六)定影是采用乙酸丁酯系列定影液，采用浸渍法或喷淋法定影，时间为30～60秒， (七)基片(1)进入无尘热风循环烘箱后烘，温度为120摄氏度，时间为30分钟； 第二步 光刻、镀金 (一)上述片子上涂PI-5聚酰亚胺，120摄氏度前烘1小时后，涂敷正性光刻胶， (二)光刻、显影， (三)应用热蒸发、电子束蒸发或溅射的方法在接地导带(2)和牺牲层(6)上镀一层厚度为1～1.5μm的金膜，然后应用剥离技术去除正性光刻胶，形成20～30个金属微桥(3)，相邻桥膜等间距； 第三步 去牺牲层(6) (一)取75％WT二甲苯与25％WT苯酚混合，放入封闭电炉加热至沸腾、脱水，然后自然冷却至80摄氏度，制得剥离液， (二)将完成上述加工工艺的基片(1)投入上述剥离液去除牺牲层(6)，浸泡时间为8～10分钟， (三)取出基片(1)，用丙酮、酒精和去离子水清洗，吹干； 第四步 得产品 完成上步加工工艺的基片(1)就是成品，微电子机械毫米波压控相移器。 | B81C1/00 ¦ G03F7/00 | CN02111685.7 | 2005-11-02
1428 | CN100380703C | 吸湿板 | 未缴年费 ¦ 权利转移 | 昕诺飞控股有限公司 | 2002-05-17 | 2008-04-09 | 本发明涉及一种含有少量具有较高重均分子量的有机聚合物和大量吸湿材料颗粒的吸湿板，特别是所述聚合物为重均分子量大于1百万的超高分子量聚合物。尽管吸湿材料的含量较高，然而根据本发明的吸湿板不容易形成裂纹和分解，并具有较高的孔隙率。由于这些特性，根据本发明的吸湿板对于在有机电致发光器件中的应用尤其有用。 | 1.一种吸湿板，其包括有机聚合物和分散在所述有机聚合物中的吸湿材料颗粒，其特征在于，所述聚合物为重均分子量大于1百万的超高分子量聚合物。 | H01L51/52 ¦ B01D53/26 ¦ H01L51/50 ¦ H05B33/00 ¦ H05B33/04 | CN02801676.9 | 2008-04-09
1429 | CN1268983C | 制图像装置、产生像点的方法、印版曝光器、印刷装置及印刷机 | 未缴年费 | 海德堡印刷机械股份公司 | 2002-05-17 | 2006-08-09 | 提出一种用于在物线(14)在一个印版(28)上的投影线(16)内通过n个可单个控制的光源(12)产生像点(210)的制图像装置，这些光源到物线(14)分别具有一个间距Si，其中i＝1…n，印版以一个速度分量v垂直于由投影线(16)所确定的方向且沿印版(28)表面的切向运动。该制图像装置的特点是，为控制装置(216)对应配置了一个时间延迟装置(222)，它根据相应间距Si推移每个光源(12)的控制装置触发时刻。该制图像装置可以有利地用于直接成像印刷装置或印版曝光器中。 | 1.一种制图像装置，包括： 一个具有多个二极管激光光源的激光二极管棒，这些光源用于在一条物线在一个印版上的投影线内产生像点，每个光源到该物线具有一个距离Si，下标i代表所述多个光源中的每个光源的序数，所述印版至少以一个垂直于由投影线所确定的方向且切向于印版表面的速度分量v运动； 一个控制装置，用于开关所述多个光源中的每个光源；及 一个与所述控制装置对应配置的延时装置，该延时装置以距离Si的函数延迟对每个光源控制装置的触发时刻。 | G03F7/20 ¦ B41C1/00 ¦ B41C1/055 ¦ B41C1/10 ¦ H04N1/053 ¦ H04N1/06 ¦ H04N1/191 | CN02120274.5 | 2006-08-09
1430 | CN1167140C | 高亮度氮化镓基发光二极管外延片的衬底处理方法 | 未缴年费 ¦ 权利转移 | 江苏北极皓天科技有限公司 | 2002-05-17 | 2004-09-15 | 一种高亮度氮化镓基发光二极管外延片的衬底处理方法，属于光电子材料技术领域。本发明的特征是在待外延生长的蓝宝石衬底表面刻上将蓝宝石衬底表面分成许多小块的沟槽，沟槽宽为20-200微米，深为0.001-300微米，沟槽间距为150-10000微米。本发明的另一种处理方法是先在待外延生长的蓝宝石表面上沉积薄膜，然后在薄膜上刻有许多小块的沟槽，沟槽深度达到蓝宝石衬底的表面，沟槽宽为150-10000微米，沟槽间距为20-200微米。用本发明制备的外延片衬底制作发光二极管，可大幅度降低外延生长过程中外延层与衬底之间的应力积累，进而可获得高亮度及均匀性良好的发光二极管。 | 1、一种高亮度氮化镓基发光二极管外延片的衬底处理方法，含有在待外延生长的蓝宝石衬底表面上刻上许多沟槽，其特征在于：所述方法是在待外延生长的蓝宝石衬底表面刻上将蓝宝石衬底表面分成许多小块的沟槽，所述沟槽宽为(20-200)微米，深为(0.001-300)微米，沟槽间距为(150-10000)微米。 | H01L33/00 | CN02117329.X | 2004-09-15
1431 | TW544753B | 磊晶生長氮化物基化合物半導體結晶基板構造之製造方法及該基板構造 | 未缴年费 ¦ 权利转移 | 住友化学株式会社 | 2002-05-20 | 2003-08-01 | 一金屬層直接形成在基板本體上之氮化物基化合物半導體基底層之上。該金屬層包含至少一金屬，其在熱處理之幫助下對構成基底層之原子產生原子作用力，以促進從基底層移除組成原子，藉以形成貫穿金屬層的細孔，同時在氮化物基化合物半導體基底層之中形成許多空隙。在最初瞬間磊晶生長中進行氮化物基化合物半導體結晶的磊晶生長，其填入該空隙，並在接著的主要磊晶生長中生長在多孔性金屬層之上。 | 1.一種磊晶生長氮化物基化合物半導體結晶基板構造之製造方法,包含: 直接在一氮化物基化合物半導體基底層上形成一金屬層,其包含由在熱能之幫助下、促進該氮化物基化合物半導體基底層之組成原子之移除之金屬所構成之群組所選出的至少一金屬; 在供應熱能之下形成貫穿該金屬層的細孔、與在該氮化物基化合物半導體基底層中形成空隙;與 磊晶生長一氮化物基化合物半導體結晶,其在一最初製程中填入該空隙,並接著在一主要製程中生長於該金屬層之上,以形成一磊晶生長氮化物基化合物半導體結晶層在該金屬層之上。 | H01L21/02 ¦ C30B25/02 ¦ H01L21/205 ¦ C30B25/18 ¦ H01L21/20 ¦ H01L33/00 ¦ H01S5/323 | TW091110831 | 2003-08-01
1432 | CN1212677C | 有机小分子－半导体发光显示器连续生产设备及工艺 | 未缴年费 ¦ 权利转移 | 苏州方光电装备技术 | 2002-05-20 | 2005-07-27 | 一种有机小分子—半导体发光显示器连续生产设备及工艺，它包括小喷嘴型蒸发炉以及使用小喷嘴型蒸发炉的OLED-LED显示器的生产设备。它在原来的敞口式束源炉上增加了带有小喷嘴的盖，或直接把炉体和带有小喷嘴的盖制成一体，或加大炉体尺寸，制成单炉腔或多炉腔和带有单排或多排小喷嘴的盖的小喷嘴型蒸发炉；或是单炉腔或多炉腔和带有单排或多排小喷嘴的盖制成一体的小喷嘴型蒸发炉。由于使用了小喷嘴型蒸发炉，因此彻底抛弃了掩模板，从而也彻底解决了使用掩模板给OLED-LED显示器生产设备和制造工艺所带来的诸多问题，是OLED-LED显示器制造工艺技术的进步，使得OLED-LED显示器的生产能够实现高效率、大规模、低成本。 | 1.有机小分子-半导体发光显示器连续生产设备，其特征在于它包括用于OLED-LED显示器的制造的小喷嘴型蒸发炉以及使用小喷嘴型蒸发炉的OLED-LED显示器的生产设备；所述的小喷嘴型蒸发炉是由任意容积、形状、数量、排列方式的炉腔与带有任意形状、数量和排列方式的小喷嘴的盖组合而成的炉体；或是由任意容积、形状、数量、排列方式的炉腔与带有任意形状、数量和排列方式的小喷嘴组成的整体炉体；所述的小喷嘴型蒸发炉每个喷嘴的截面积小于2平方毫米；所述的使用小喷嘴型蒸发炉的OLED-LED显示器的生产设备包括有机沉积室和金属沉积室；有机沉积室的前端和金属沉积室的后端必须连有闸阀、或者是门、或者是其它真空室；有机沉积室和金属沉积室直接相连，或通过闸阀或者是其它真空室相连；有多个有机沉积室直接相连，或通过闸阀或者是其它真空室相连；有多个金属沉积室直接相连，或通过闸阀或者是其它真空室相连；每个有机沉积室和金属沉积室都直接或者是通过闸阀或者是其它真空室挂接各自的有机发光材料库和金属材料库；所述的有机沉积室的前端和预处理室直接相连，或通过闸阀或者是其它真空室相连；金属沉积室的后端和封装室直接相连，或通过闸阀或者是其它真空室相连。 | G09F9/33 ¦ H01L27/15 ¦ H01L33/00 | CN02109706.2 | 2005-07-27
1433 | CN1255948C | 传感器、显示装置和数据输入装置 | 未缴年费 | 皇家飞利浦电子股份有限公司 | 2002-05-21 | 2006-05-10 | 本发明提供一种传感器，它包括一透光材料的第一光波导器和至少一个沿所述第一光波导器的边缘的一部分的光源以及一个用于接收来自该光源的光并检测所述光的变化的光敏元件，在工作过程中，按键中断来自所述光源的光的光路，其中所述光源包括第二光波导器，光能沿所述第一光波导器的所述边缘的所述部分在不同的位置处从所述第二光波导器被耦合到所述第一光波导器内。根据本发明的显示装置包括一个具有至少一个像素的照明元件、如上所述的传感器和用于照明该像素的另一个光波导器。根据本发明的数据输入装置至少具有存储功能并且包含如上所述的传感器。 | 1.传感器，它包括一透光材料的第一光波导器和至少一个沿所述第一光波导器的边缘的一部分的光源以及一个用于接收来自该光源的光并检测所述光的变化的光敏元件，其中在工作过程中，按键中断来自所述光源的光的光路，其特征在于，所述光源包括第二光波导器，光能沿所述第一光波导器的所述边缘的所述部分在不同的位置处从所述第二光波导器被耦合到所述第一光波导器内。 | H03K17/969 ¦ G02F1/13357 ¦ G02F1/133 ¦ G06F3/02 ¦ H01H13/00 ¦ H01H13/70 ¦ H01H35/00 ¦ H01L31/12 ¦ H03K17/96 | CN02801821.4 | 2006-05-10
1434 | JP3917461B2 | 有機EL正孔注入層用インクおよびその製造方法、有機EL表示装置の製造方法、ならびに有機EL表示装置 | 未缴年费 | 株式会社东芝 | 2002-05-21 | 2007-05-23 | 【課題】 高発光効率、高輝度、かつ長寿命の有機EL素子を与える有機EL正孔注入層用インクを用いた有機EL表示装置を提供する。 【解決手段】 透明電極からなるアノードと、カソードと、前記アノードと前記カソードとの間に配置されたポリマー発光層とを有した画素を含み、1種類の発光色の画素または発光色が異なるよう複数種類含む画素が二次元的に配列されており、少なくとも1つの発光色を示す前記画素は正孔注入層を有する有機EL表示装置である。前記正孔注入層はポリチオフェンおよびその誘導体を含むドナー性分子とポリスチレンスルホン酸およびその誘導体を含むアクセプタ性分子との会合体を含み、前記正孔注入層は、5.3eVより大きく、ポリマー発光層のイオン化ポテンシャルより小さいイオン化ポテンシャルを有する有機EL正孔注入層用インクを用いて形成されていることを特徴とする。 | 1.【請求項1】 水中にポリチオフェン誘導体からなるドナー性分子とポリスチレンスルホン酸からなるアクセプタ性分子との会合体が分散し、大気圧光電子分光法により測定されたイオン化ポテンシャルが5.3eVより大であることを特徴とする有機EL正孔注入層用インク。 | H01L51/50 ¦ C09D11/00 ¦ C09K11/06 ¦ H05B33/10 ¦ C09D11/30 ¦ H05B33/14 ¦ H05B33/22 | JP2002146562 | 2007-02-16
1435 | CN1212929C | 用于生成印刷版的方法和设备 | 未缴年费 | 库夫施泰因模板技术股份有限公司 | 2002-05-22 | 2005-08-03 | 在一个印刷版中，一个凸版被引入到印刷版毛坯(1)的表面中，这是由于该印刷版毛坯(1)的材料在沿着轨迹区域中通过辐射除去，以通过这种方式形成凹进部分(V)，在这些凹进部分之间是高台。依据本发明，位于凹进部分(V)之间的印刷版毛坯(1)的表面也通过辐射除去以通过这种方式获得较低的高台(P2)。 | 1.用于生成一个印刷版的方法，其中一个凸版被引入到一个印刷版毛坯(1)的表面中，这是由于该印刷版毛坯(1)的材料在沿着轨迹的区域中由辐射除去，以便通过这种方式形成凹进部分(V)，在凹进部分之间是高台，其特征在于：位于凹进部分(V)之间的印刷版毛坯(1)的表面也由辐射除去，以便通过这种方式获得较低的高台(P2)。 | B41B19/00 ¦ B41C1/05 ¦ G03F7/00 | CN02120630.9 | 2005-08-03
1436 | CN1292496C | 器件的图案形成 | 未缴年费 | 弗莱克因艾伯勒有限公司 | 2002-05-22 | 2006-12-27 | 一种用于形成有机或部分有机开关器件的方法，包括：通过溶液处理和直接印刷来沉积导电层，半导体层，绝缘层，或表面改性层；并且通过暴露于聚焦激光束来定义这些层的高分辨率图案。 | 1.一种用于在第一衬底上形成电器件的方法，其中该电器件包括至少一个形成图案的层，该方法包括： 在第一衬底上的感光材料的第一层上形成图案的步骤，在上述步骤中包括选择性地将第一层的一个或多个所选区域暴露于光束的步骤，以改变第一层的一个或多个所选区域的物理性质；以及 利用第一层的图案来控制在第一层上的液体材料的沉积，使得或者液体材料的沉积被限制在一个或多个所选区域中，或者禁止所述液体材料被沉积在所述一个或多个所选区域上。 | H01L51/40 ¦ G03F9/00 ¦ H01L21/768 ¦ G03F7/004 ¦ B41M5/00 ¦ G03F7/00 ¦ G03F7/038 ¦ G03F7/039 ¦ G03F7/20 ¦ H01L21/027 ¦ H01L21/3205 ¦ H01L21/336 ¦ H01L29/786 ¦ H01L51/00 ¦ H01L51/05 ¦ H01L51/30 | CN02812832.X | 2006-12-27
1437 | TWI298112B | 正型光敏性組成物 | 未缴年费 | 富士胶片株式会社 | 2002-05-22 | 2008-06-21 | 一種正型光敏性組成物,其包括(A)特定的酸產生劑,其 在以光化射線或輻射照射時產生酸,及(B)樹脂,其具有單 環或多環脂環烴結構,而且藉酸之作用分解而增加在鹼顯 影溶液中之溶解度。 | 1.一種正型光敏性組成物,其包括相對於組成物之固體含量而言0.5~10重量%的(A)下示式(IA)或(IB)表示之酸產生劑,其在以光化射線或輻射照射時產生酸,及 50~99.97重量%的(B)樹脂,其具有單環或多環脂環烴結構,而且藉酸之作用而分解而增加在鹼顯影溶液中之溶解度, 其中R1至R4可為相同或不同,各代表氫原子、C1-C5烷基、C1-C5烷氧基、硝基、鹵素原子、C1-C5烷氧基羰基、或C6-C14芳基,或R1至R4至少之二可彼此組合形成環結構;R6與R7可為相同或不同,各代表氫原子、C1-C5烷基、氰基、或C6-C14芳基;Y1與Y2可為相同或不同,各代表C1-C30烷基、C6-C14芳基、C7-C12芳烷基、或含雜原子之C4-C14芳族基,或Y1與Y2可彼此組合形成環結構;Y表示單鍵或二價連接基;X-表示非親核性陰離子;及任何R1至R7及Y1至Y2經連接基鏈結形成具有二或更多個式(IA)或(IB)表示之結構之化合物。 | G03F7/00 ¦ G03F7/004 ¦ G03F7/039 | TW091110713 | 2008-06-21
1438 | TW541602B | 半導體裝置之製造方法 | 未缴年费 | 悠美瑟日本股份有限公司 | 2002-05-22 | 2003-07-11 | 本發明提供一種半導體裝置之製造方法，該方法可免除於製造過程出現殘留光阻的風險，結果允許以改良裝置之電氣特性以及可信度。此半導體裝置製造方法包含下列步驟：接續地積層具有預定圖案的第一光阻層及第二光阻層於半導體基板，經由使用第一及第二光阻層作為光罩，將第一離子注入半導體基板而於半導體基板上形成第一導電區，去除第二光阻層，經由使用剩餘之第一光阻層作為光罩，將第二離子注入半導體基板，形成第二導電區於半導體基板上，以及去除第一光阻層。 | 1.一種半導體裝置之製造方法,係於半導體基板上形成 第一導電區以及第二導電區,該方法包含下列步驟: 接續地積層具有預定圖案之第一光阻層以及第二光阻層於該半導體基板上; 使用該第一及該第二光阻層作為光罩,將第一離子注入該半導體基板而形成該第一導電區於該半導體基板上; 去除該第二光阻層; 使用剩餘之該第一光阻層作為光罩,經由將第二離子注入該半導體基板而形成該第二導電區於該半導體基板上;以及 移除該第一光阻層。 | H01L21/265 ¦ G03F7/26 ¦ G03F7/00 ¦ G03F7/09 ¦ G03F7/40 ¦ G03F7/42 ¦ H01L21/027 ¦ H01L21/266 ¦ H01L21/8238 ¦ H01L27/092 | TW091110766 | 2003-07-11
1439 | CN1184621C | 光盘装置 | 未缴年费 | 索尼公司 | 2002-05-23 | 2005-01-12 | 本发明的目的是去除光盘装置中的激光束源噪声。光盘装置包括：输出激光束的激光束源；重现信号激光束接收器，它从光盘接收信号光束，并产生重现信号；激光束源监测激光束接收器，它检测来自激光束源的激光束；以及光束分束器，它将来自激光束源的激光束分成至重现信号激光束接收器的光束和至激光束源监测激光束接收器的光束；来自激光束源监测激光束接收器的输出信号被用于通过噪声消除计算来去除来自重现信号激光束接收器的重现信号中包括的噪声。在光盘装置的结构中，激光束源监测激光束接收器的输出电流被设置，使得激光束源引起的激光束源噪声大于包括激光束接收器的电路引起的与电路有关的噪声。 | 1.一种光盘装置，包括：输出激光束的激光束源；重现信号激光束接收器，它从光盘接收信号光束，并产生重现信号；激光束源监测激光束接收器，它检测来自激光束源的激光束；以及光束分束器，它将来自激光束源的激光束分成至重现信号激光束接收器的光束和至激光束源监测激光束接收器的光束；来自激光束源监测激光束接收器的输出信号被用于通过噪声消除计算来去除来自重现信号激光束接收器的重现信号中包括的噪声，其中 激光束源监测激光束接收器的输出电流i满足以下数学表达式： i＞[q+(q2/B+p2)0.5]/B 参数B＝10b/10 其中，b代表激光束源噪声目标值的噪声的相对强度，p代表电流-电压转换器和放大器的放大器噪声的输入转换噪声电流，且常数q＝1.6×10-19，其中电流-电压转换器和放大器是连接至激光束源监测激光束接收器的。 | G11B7/00 ¦ G11B7/005 ¦ G11B7/125 ¦ G11B7/1263 ¦ G11B7/13 ¦ G11B7/135 ¦ G11B20/24 ¦ H01L31/10 ¦ H01S3/06 | CN02120411.X | 2005-01-12
1440 | TWI283011B | 元件的圖案化 | 未缴年费 | 弗莱克英纳宝有限公司 | 2002-05-23 | 2007-06-21 | 一種形成一有機或部份有機性切換裝置之方法包含：利用溶液處理及直接列印藉以沉積導電性、半導性、絕緣性層或表面修改層；及利用暴露於一經聚焦的雷射束藉以界定這些層的高解析度圖案。 | 1.一種用於在一基材上形成一電子元件之方法,該電子元件包括至少一圖案化層,該方法包含將第一層中的材料選擇性暴露於一光束以修改暴露於該光束區域內之第一層的表面自由能並藉此引起該圖案化層的圖案化。 | H01L21/027 ¦ G03F7/004 ¦ B41M5/00 ¦ G03F7/00 ¦ G03F7/038 ¦ G03F7/039 ¦ G03F7/20 ¦ H01L21/3205 ¦ H01L21/336 ¦ H01L21/768 ¦ H01L29/786 ¦ H01L51/00 ¦ H01L51/05 ¦ H01L51/30 ¦ H01L51/40 | TW091110935 | 2007-06-21
1441 | TWI220180B | 光極化器及其製作方法 | 未缴年费 | 中华电信股份有限公司 | 2002-05-23 | 2004-08-11 | 本發明係為製作出一種有關於「光極化產生器」的元件，該元件可導至於極化面產生線性極化光。該光極化產生器如特別使用於光纖通訊上工作時，適合插入此元件於寬頻高密度分波多工系統先通訊系統中之光傳輸線上，做為光隔離器元件。 | 1.一種光極化器,其構成為: 光纖,係由纖核及纖殼所組成; 具非對稱分子排列之有機非線性薄膜材料;以及 一對準製具材料; 將具非對稱分子排列特性之有機非線性薄膜材料製成晶片後,裝置入設計容易使輸入光及輸出光對準藕合之夾具槽中心部分,此元件製具兩端分別製入光纖線完成此光極化器製作。 | G02B6/42 | TW091110852 | 2004-08-11
1442 | CN100338056C | 取代的肟衍生物及其作为潜在酸的用途 | 未缴年费 | 西巴特殊化学品控股有限公司 | 2002-05-23 | 2007-09-19 | 通式(I)和(II)的新的肟磺酸酯化合物，(其中R1是C1-12烷基、C1-4卤代烷基、氢、OR9、NR11R12、SR12或是未取代或被OH、C1-18烷基、卤素和/或C1-12烷氧基取代的苯基；R2、R3、R4和R5例如是氢或C1-12烷基；R6例如是C1-18烷基磺酰基、苯基-C1-3烷基磺酰基或苯磺酰基；R’6是例如亚苯基二磺酰基或二亚苯基二磺酰基；R7、R8和R9例如是氢或C1-6烷基；R10和R11例如是氢或C1-18烷基；R12是例如氢、苯基或C1-18烷基；A是S、O、NR13、或A1、A2或A3的基团；R21和R22各自独立地具有R7的定义；R23、R24、R25和R26各自独立地是例如氢、C1-4烷基、卤素或苯基；Z是CR22或N；和Z1是CR22或N；和Z1是CR22或N；和Z1是-CH2-、S、O或NR13)特别适用于在光致抗蚀剂应用中作为光致潜在酸。 | 1.通式I或II的化合物 其中 R1是C1-12烷基、C1-4卤代烷基、氢、OR9、NR10R11、SR12或是未取代或被OH、C1-18烷基、卤素和/或C1-12烷氧基取代的苯基； R2、R3、R4和R5各自独立地是氢、C1-12烷基、C1-4卤代烷基、卤素、苯基、OR13、NR14R15、SR16、CN、NO2、C2-6链烷酰基、苯甲酰基、-(CO)OR9、-(CO)NR10R11或-(CO)SR12； R6是C1-18烷基磺酰基、C1-10卤代烷基磺酰基、樟脑基磺酰基、苯基-C1-3烷基磺酰基、C3-30环烷基磺酰基、苯磺酰基、萘磺酰基、蒽基磺酰基或菲磺酰基，其中在基团C3-30环烷基磺酰基、苯基-C1-3烷基磺酰基、苯磺酰基、萘磺酰基、蒽基磺酰基和菲磺酰基中的环烷基、苯基、萘基、蒽基和菲基是未取代的或被一个或多个卤素、C1-4卤代烷基、CN、NO2、C1-16烷基、苯基、C1-4烷硫基、OR13、-(CO)OR9、C1-4烷基-(CO)O-、R9OSO2和/或-NR14R15取代；或R6是C2-6卤代链烷酰基、卤代苯甲酰基；或R6是 X1、X2和X3各自独立地是O或S；R’6是亚苯基二磺酰基、亚萘基二磺酰基、 二亚苯基二磺酰基或氧基二亚苯基二磺酰基，其中这些基团是未取代的或被C1-12烷基取代；或R’6是C2-12亚烷基二磺酰基； R7和R8各自独立地是氢、卤素、C1-6烷基、C1-6烷氧基、C1-4卤代烷基、CN、NO2、C2-6链烷酰基、苯甲酰基、苯基、-S-苯基、OR13、SR16、NR14R15、C2-6烷氧基羰基、苯氧基羰基、S(O)nC1-6烷基、S(O)nC6-12芳基、C1-12烷基取代的S(O)nC6-12芳基、SO2OC1-6烷基、SO2OC6-10芳基或NHCONH2； n是0、1、或2； R9是氢、未取代的或被苯基、OH、C1-12烷氧基、C2-12烷氧基羰基、苯氧基、苯氧基羰基、苯硫基、苯硫基羰基、NR14R15、C1-12烷基磺酰基、苯基磺酰基、(4-甲基苯基)磺酰基和/或C2-6链烷酰基取代的C1-18烷基；或R9是被一个或多个-O-间开的C2-18烷基，其是未取代的或被苯基、OH、C1-12烷氧基、C2-12烷氧基羰基、苯氧基、苯氧基羰基、苯硫基、苯硫基羰基、NR14R15、C1-12烷基磺酰基、苯基磺酰基、(4-甲基苯基)磺酰基和/或C2-6链烷酰基取代；或R9是未取代的或被OH、C1-18烷基、卤素和/或C1-12烷氧基取代的苯基； R10、R11、R14和R15各自独立地是氢或C1-18烷基；或是未取代的或被OH、C1-18烷基、卤素和/或C1-12烷氧基取代的苯基；或R10、R11、R14和R15是C2-18链烷酰基、C1-18烷基磺酰基或苯甲酰基；或R10、R11、R14和R15是未取代的或被一个或多个卤素或C1-16烷基取代的苯基磺酰基；或R10和R11、或R14和R15与其相连的氮原子一起形成任意地被-O-或-NR13-间开的5-、6-或7-元环； R12是氢、苯基或C1-18烷基； R13具有R9的定义之一或是C2-18链烷酰基、苯甲酰基或C1-18烷基磺酰基；或R13是未取代的或被一个或多个卤素或C1-16烷基取代的苯基磺酰基； R16具有R12的定义之一或是C2-18链烷酰基、C1-18烷基磺酰基或苯甲酰基；或R16是未取代的或被一个或多个卤素或C1-16烷基取代的苯基磺酰基； R17、R18、R19和R20各自独立地是未取代的或被卤素取代的C1-6烷基；或R17、R18、R19和R20是未取代的或被C1-4烷基或卤素取代的苯基；或R19和R20一起是未取代或被C1-4烷基或卤素取代的1，2-亚苯基或C2-6亚烷基； A是S、O或式A1的基团 R21和R22各自独立地具有R7的定义之一，和 Z是CR22或N。 | C07D333/20 ¦ C07C309/66 ¦ C07C309/73 ¦ C07C215/62 ¦ G03F7/004 ¦ A61K6/00 ¦ C07C309/00 ¦ C07D333/36 ¦ G03F7/00 ¦ G03F7/038 ¦ G03F7/039 ¦ H01L21/027 | CN02810931.7 | 2007-09-19
1443 | CN1245790C | 面发光激光器及其制造方法和光接收元件及其制造方法 | 未缴年费 | 精工爱普生株式会社 | 2002-05-24 | 2006-03-15 | 本发明的本课题是提供可进行低电流驱动的面发光激光器及其制造方法、可进行高速调制的光接收元件及其制造方法以及提高了光耦合效率的光传输组件。在面发光激光器(100)的半导体衬底(1)上，形成从半导体衬底(1)的另一面(1b)侧至发光部(2A)的半导体衬底(1)侧的端部的开口部(5)，利用该开口部(5)的侧面形成由透明树脂构成的透镜(6)。在光电二极管(200)的半导体衬底(10)上，形成从半导体衬底(10)的另一面(10b)侧至受光部(20A)的半导体衬底(10)侧的端部的开口部(5)，利用该开口部(5)的侧面形成由透明树脂构成的透镜(6)。将在上述面发光激光器(100)的发光部(2A)上形成的透镜(6)和在光电二极管(200)的受光部(20A)上形成的透镜(6)不经光波导相向配置。 | 1、一种面发光激光器，具有衬底、被形成在该衬底的一面上且有发射激光的发光部的半导体叠层体、以及用于施加电压以便电流向该发光部的叠层方向流动的一对电极，其特征在于： 上述衬底具有从该衬底的另一面至上述发光部的上述衬底侧的端部的圆锥型开口部，与该圆锥型开口部的侧面连接的透镜。 | H01S5/18 ¦ H01S5/30 ¦ H01L31/10 ¦ H01S5/00 ¦ H01S5/02 ¦ H01S5/026 ¦ H01S5/042 ¦ H01S5/183 ¦ H01S5/42 | CN02120081.5 | 2006-03-15
1444 | CN1388497B | 有源矩阵型显示设备和有源矩阵型有机电致发光显示设备 | 未缴年费 | 索尼公司 | 2002-05-24 | 2010-05-26 | 显示设备，有机电致发光显示设备，及其驱动方法，本发明的有源矩阵型显示设备包括：像素电路和电流型像素驱动电路，每个像素电路有根据流过其中的电流改变其亮度的电光器件，并基于经数据线提供的亮度数据，驱动所述电光器件；电流型像素驱动电路给每个所述像素电路提供写入电流，写入电流的电流值幅度在写入所述亮度数据的循环内随时间增大。在本发明的矩阵型显示设备中，写入电流的电流值幅度在写入循环内随时间增大，从而使写入电流在写入循环的开始阶段限制在低电平(或零电平)上。因此，减小了写入电流的平均值。 | 1.一种有源矩阵型显示设备，包括： 像素单元，由按照矩阵形式排列的像素电路构成，每个所述像素电路有一个电光器件，该电光器件根据流过其中的电流改变其亮度，并基于经数据线提供作为电流的亮度数据驱动所述电光器件；和 电流驱动电路，用于经所述数据线给每个所述像素电路提供写入电流，该写入电流的电流值幅度在写入所述亮度数据的循环内随时间增大，所述写入电流在写入循环终了时达到的电流值对应于所期望的亮度数据， 其中所述电流驱动电路有与所述数据线串行连接的电流限制器件，并在所述写入循环内随时间增大电流限制器件所限制的电流值；并且 其中所述电流限制器件是由场效应晶体管构成，且所述限制电流值是受场效应晶体管栅极电压的控制。 | G09G3/00 ¦ G09G3/30 ¦ H05B44/00 ¦ G09F9/30 ¦ G09G3/20 ¦ G09G3/32 ¦ H01L27/32 ¦ H01L51/50 | CN02120655.4 | 2010-05-26
1445 | CN100533531C | 显示设备，有机电致发光显示设备，及其驱动方法 | 未缴年费 | 索尼公司 | 2002-05-24 | 2009-08-26 | 本发明的有源矩阵型显示设备包括：像素电路和电流型像素驱动电路，每个像素电路有根据流过其中的电流改变其亮度的电光器件，并基于经数据线提供的亮度数据，驱动所述电光器件；电流型像素驱动电路给每个所述像素电路提供写入电流，写入电流的电流值幅度在写入所述亮度数据的循环内随时间增大。在本发明的矩阵型显示设备中，写入电流的电流值幅度在写入循环内随时间增大，从而使写入电流在写入循环的开始阶段限制在低电平(或零电平)上。因此，减小了写入电流的平均值。 | 1.一种有源矩阵型显示设备，包括： 按照矩阵形式排列像素电路形成的像素单元，每个所述像素电路有一个根据流过其中的电流改变其亮度的电光器件，并基于经数据线作为电流提供的亮度数据驱动所述电光器件；和 电流驱动电路，用于经所述数据线给每个所述像素电路提供写入电流，该写入电流的电流值幅度在写入所述亮度数据的循环内随时间增大。 | G09G3/30 ¦ G09G3/20 ¦ H05B33/08 ¦ H05B33/14 ¦ H05B44/00 ¦ G09F9/30 ¦ G09G3/32 ¦ H01L27/32 ¦ H01L51/50 | CN200610051366.7 | 2009-08-26
1446 | CN1219805C | 聚合物、其制备方法和电子器件 | 未缴年费 ¦ 权利转移 | 马克专利公司 | 2002-05-27 | 2005-09-21 | 包含通式I的结构单元的聚合物具有数均分子量低于300·103g/mol和重均分子量低于500·103g/mol。优选的例子是聚亚苯基-亚乙烯基。这种聚合物的组合物可借助喷墨印刷很好地沉积到基材上。它可用于制备电致发光器件，特别是多色电致发光器件。 | 1.一种具有符合如下通式I的结构单元的聚合物 其中 Ar为具有非必要地选自非支化C1-C20烷基、C3-C20烷氧基、C1-C20烷基硫酸根、支化的C3-C20烷基、苯基或苄基的单或多取代的4至20个碳原子的芳环体系，并且在该芳环体系中可非必要地包含选自氧、硫和氮的至多4个杂原子， R2和R″2选自氢原子和可非必要地包含取代基的C1-C20烷基和C4-C20芳基， 其特征在于聚合物具有数均分子量低于300.103g/mol和聚合物具有重均分子量低于500.103g/mol。 | H01L51/50 ¦ C08F8/26 ¦ C08G61/02 ¦ C08G61/10 ¦ H01L51/00 | CN02801896.6 | 2005-09-21
1447 | TW565935B | 包含有機半導體材料之電子元件 | 未缴年费 ¦ 权利转移 | 惠普发展公司有限责任合伙企业 | 2002-05-27 | 2003-12-11 | 一種電氣裝置，包括第一及第二電氣接點(120、220、320、420、670及122、222、322、422、672)，其係電氣耦合至含有單取代的二苯(DPH)的半導體聚合物膜(110、210、210、410、610)。 | 1.一種電氣裝置,包括: 一第一半導體聚合物膜(110,210,310,410,610),其含有單取代的二苯(DPH),該聚合物膜係電氣耦合至一第一電氣接點(120.220.320.420.670)及一第二電氣接點(122.222.322.422.672)。 | H01L29/78 ¦ H01L27/10 ¦ H01L21/4763 ¦ H01L23/48 ¦ H01L27/28 ¦ H01L27/30 ¦ H01L29/76 ¦ H01L29/786 ¦ H01L35/24 ¦ H01L51/00 ¦ H01L51/05 ¦ H01L51/30 ¦ H01L51/40 | TW091111159 | 2003-12-11
1448 | TW576933B | 收集會聚系統、用以收集由電磁輻射源所發出之電磁輻射之方法、錐狀光導管(TLP)、數値孔徑轉換裝置及可攜式前投影系統 | 未缴年费 | 微阳有限公司 | 2002-05-27 | 2004-02-21 | 一種光學耦合元件，使用於大數值孔徑的收集會聚系統。光學耦合元件在一錐狀光導管(TLP)的輸出處包含一彎曲表面，例如一透鏡。錐狀光導管與彎曲表面的組合改變了從彎曲表面射出之光線的發散角與面積。吾人將一電磁輻射源大致上置於一主反射鏡的第一焦點處，使主反射鏡產生從該處反射，並聚集於第二反射鏡之第二焦點的輻射射束，以收集該源發出的電磁輻射，並聚集於目標上。光學耦合元件係放置為其輸入端大致上靠近第二反射鏡的第二焦點。從第二反射鏡反射的聚合輻射射束穿過輸入端，並向彎曲表面傳輸，其發散角度及面積在該處會被調整。 | 1.一種收集會聚系統,包含: 一光學耦合元件,該光學耦合元件尚包含: 一錐狀光導管,被至少一部分該源發出的電磁輻射照射,該錐狀光導管具有一輸入端和一輸出端; 一彎曲表面,固定不動地放置於該輸出端; 一反射鏡,具有第一和第二焦點; 一電磁輻射源,放置於靠近該反射鏡的該第一焦點之處,以發出電磁輻射,由該反射鏡反射,且大致上聚合於該第二焦點上;以及 其中該錐狀光導管的該輸入端位於靠近該反射鏡的該第二焦點之處。 | G02B6/26 ¦ F21V8/00 ¦ G02B5/00 ¦ G02B6/10 ¦ G02B6/42 ¦ G02B7/00 ¦ G02B17/00 ¦ G02B19/00 ¦ G02B27/00 ¦ G02B27/09 ¦ G03B21/00 ¦ G03B21/14 ¦ H04N9/31 | TW091111201 | 2004-02-21
1449 | TW573315B | 光學系統及具有該光學系統之曝光裝置 | 未缴年费 | 株式会社尼康 | 2002-05-28 | 2004-01-21 | [目的]提供一種光學系統，可獲得良好的光學效果，即使使用本身即具有雙折射的光學材料例如像螢石，也不會接收到雙折射的效果。 [解決裝置]一種光學系統，具有一第五組幅射傳導構件，具有以下特徵：有效地允許200nm或以下波長的光線通過，其中該光軸實質上相等於一晶軸[110]，或在光學上等於該晶軸[110]的一晶軸，以及一第六組幅射傳導構件，具有以下特徵：有效地允許200nm或以下波長的光線通過，其中該光軸實質上相等於一晶軸[110]，或在光學上等於該晶軸[110]的一晶軸。該第五組幅射傳導構件和第六組幅射傳導構件具有位置上的關係，彼此實質上以光軸為主旋轉90°。 | 1.一種光學系統,使用於一曝光裝置,其以來自一輻射源之輻射將一光罩之圖案轉移在一光敏性基板上且具有照明該光罩之照明單元及將該光罩之圖案之影像投射至該光感性基板上;該光學系統包括: 至少一輻射傳導構件,配置於該輻射源與該感光基板間之一光學路徑; 其中該輻射傳導構件具有可有效地允許200nm或以下波長之輻射通過之特徵; 該輻射傳導構件之一光軸實質上符合於一晶軸[100],或在光學上等同於該晶軸[100]的一晶軸。 | H01L21/027 ¦ G02B13/24 ¦ G02B1/02 ¦ G02B5/30 ¦ G02B13/14 ¦ G02B27/28 ¦ G03F7/20 | TW091111295 | 2004-01-21
1450 | JP3929442B2 | 膨張式多機能放物面反射鏡装置および製造方法 | 未缴年费 | エシッグジョンアールジュニア ¦ エシッグジェームスエム | 2002-05-30 | 2007-06-13 | 【課題】 膨張可能で多機能、多目的の放物面反射鏡装置を提供する。 【解決手段】 装置は、(1)加熱および調理、(2)発電、(3)無線信号の送受信の強化、(4)低照明環境での視野の強化、および(5)光信号または画像の投影のため、無線周波放射線(RF)から紫外線放射(UV)、および太陽エネルギからの電磁エネルギを集束する膨張可能なリングの圧力変形性反射カバーから製造した複数の放物面ミラーを有する。機器は、集水など、非電磁性の用途も有する。第1主要実施形態は、2枚の反射膜を使用する。第2主要実施形態は、反射膜および透明膜を使用する。膨張式機器を完全に折り畳むことにより、携帯性が向上する。 | 1.【請求項1】 折り畳み可能な多機能、多目的装置であって、 軟質の材料からなる折り畳み可能なリングを有し、前記リングが管状で膨張可能であり、前記リングが空の中心を画定し、さらに、 前記リングを膨張させるために前記リングに配置された第1膨張弁と、 前記リングの中心を横切って延びる少なくとも2枚の圧力変形可能な膜とを有し、前記膜および前記リングが、少なくとも1つの膨張式反射鏡チャンバを画定し、前記膜の少なくとも1枚が、前記反射鏡チャンバを膨張させるための第2膨張弁を有することを特徴とする装置。 | F24J2/36 ¦ F24J2/10 ¦ H01L31/042 ¦ H01Q15/16 ¦ E04H15/20 ¦ E04H15/38 ¦ F21L4/00 ¦ F21S11/00 ¦ F21S13/12 ¦ F21V5/00 ¦ F21V7/16 ¦ F21V7/18 ¦ F21V33/00 ¦ F24J2/52 ¦ F24S20/30 ¦ F24S23/70 ¦ F24S23/71 ¦ G02B5/08 ¦ G02B5/10 ¦ G02B26/08 ¦ G10K11/28 ¦ H01Q1/34 ¦ H01Q15/00 ¦ H01Q15/20 | JP2003501001 | 2007-03-16
1451 | CN1200299C | 高速光模块及其激光器的扰动电流产生方法 | 未缴年费 | 华为技术有限公司 | 2002-05-30 | 2005-05-04 | 本发明涉及长距离光传输系统的高速光模块，包括激光器、驱动电路及扰动电路，其特征在于扰动电路由衰减器、数字分频单元及时钟电路组成；其扰动电流产生方法是，由数字分频单元将输入的时钟信号进行数字分频，输出扰动电流信号经衰减器送入激光器的偏振端，对激光器进行扰动。由于扰频频率完全利用了光发板上现有的时钟信号和FPGA资源，使成本大大降低，易修改分频参数，调整扰频的频率，可以适用于各种激光器和光纤；经实际试用，理想地解决了10G光模块在大功率入射下性能恶化严重的问题。 | 1、用于高速长距离光传输系统的高速光模块，包括激光器、驱动电路以及扰动电路，其特征在于：所述扰动电路由衰减器、数字分频单元以及时钟电路组成，数字分频单元连接于时钟电路与衰减器之间，它将时钟信号数字分频产生可调扰动电流信号，其中所述时钟电路是光发板上原有的时钟电路。 | G02B6/42 ¦ H01S3/00 ¦ H04B10/18 | CN02120556.6 | 2005-05-04
1452 | CN1174352C | 有源矩阵型显示设备和有机电致发光显示设备及其驱动方法 | 未缴年费 | 索尼公司 | 2002-05-30 | 2004-11-03 | 在有源矩阵型有机EL显示设备中，给每条数据线配置一个电流偏置电路，用于沿抵消写入电流的方向给数据线馈送电流。电流偏置电路包括：转换单元，给它提供电流形式馈送的驱动电流值的信息，用于把提供的电流转换成电压形式；保持单元，用于保持转换单元转换得到的电压；和驱动单元，用于把保持单元保持的电压转换成电流，并把该电流作为驱动电流馈送到数据线。电流偏置电路把沿抵消亮度数据方向的驱动电流作为偏置电流馈送到每条数据线，并避免偏置电流值在不同数据线上发生变化。因此，可以实现高速写入包括黑场数据在内的低亮度数据，并可以显示没有黑场浮动的图像。 | 1.一种有源矩阵型显示设备，包括： 按照矩阵形式排列像素电路制成的像素单元，每个所述像素电路有根据流过其中的电流改变其亮度的电光器件； 数据线驱动电路，用于经数据线给每个所述像素电路提供幅度对应于亮度的写入电流，从而写入亮度数据；和 每条数据线上配置的电流驱动电路，用于沿抵消所述写入电流的方向给数据线馈送驱动电流； 其中所述电流驱动电路包括： 转换单元，给它提供电流形式馈送的驱动电流值的信息，用于把提供的电流转换成电压形式； 保持单元，用于保持所述转换单元转换得到的电压；和 驱动单元，用于把所述保持单元保持的电压转换成电流，并把该电流作为所述驱动电流馈送到数据线。 | G09G3/20 ¦ G09G3/30 ¦ G09G3/32 ¦ H01L51/50 ¦ G09G3/00 | CN02121637.1 | 2004-11-03
1453 | CN1263610C | 平版印刷版用支撑体、平版印刷版原版及平版印刷版的处理方法 | 未缴年费 ¦ 权利转移 | 富士胶片控股株式会社 | 2002-05-30 | 2006-07-12 | 一种平版印刷版用支撑体，通过对铝板进行包括电化学粗面化处理的粗面化处理而得到，其特征在于，该铝板含有Fe 0.1～0.5质量％、Si0.02～0.10质量％、Cu 0～0.005质量％、Ti 0～0.05质量％，剩余部分由Al和不可避免的杂质组成，表面的坑的平均直径为1.2μm以下，坑的平均密度为1×106～125×106个/mm2，另外，本发明还涉及使用该平版印刷版用支撑体的平版印刷版原版。从而提供了一种制成平版印刷版时的耐刷性优良而且难污染性也优良的平版印刷版原版以及用于其的平版印刷版用支撑体。 | 1、一种平版印刷版用支撑体，通过对铝板进行包括电化学粗面化处理在内的粗面化处理而得到，其特征在于，该铝板含有Fe 0.1～0.5质量％、Si 0.02～0.10质量％、Cu 0～0.005质量％、Ti 0～0.05质量％，剩余部分由Al和不可避免的杂质组成，表面的坑的平均直径为1.2μm以下，坑的平均密度为1×106～125×106个/mm2。 | B41N1/08 ¦ G03F7/00 | CN02122120.0 | 2006-07-12
1454 | CN100568540C | 在浅的液体层中使用太阳能电池的太阳能转换器 | 未缴年费 | 田中邦秀 | 2002-05-31 | 2009-12-09 | 在液体(1016)中工作的太阳能电池(1010)由于两个独立的物理现象具有增加的工作效率，仅仅通过润湿使用固定台(1002)的太阳能电池(1010)的前面和后面从太阳能电池(1010)的输出电流增加，以及通过在该液体(1016)中的光的折射和内部反射增强的光的收集。电介质液体(1016)被发现增加n/p结太阳能电池(1010)的输出功率效率并且还起光学聚焦媒介的功能。电介质液体(1016)的特性允许具有适当几何形状的太阳能电池面板(1000)的结构起光学聚集器的作用。 | 1.一种太阳能转换器，包括： 太阳能面板，具有平的支座，侧壁以及与平的支座通过所述侧壁分开的透明的盖子，所述侧壁包围具有深度比所述平的支座的长、宽都小的内部空腔； 一个或多个太阳能电池，包含在太阳能面板中并具有前表面和后表面； 包含在太阳能面板中且其保持所述一个或多个太阳能电池与所述支座和盖子分开的结构；以及 液体层，包含在太阳能面板中并且浸泡着所述一个或多个太阳能电池，将所述一个或多个太阳能电池前表面和后表面都润湿。 | H01L31/052 ¦ H01L31/048 ¦ H01L31/042 | CN02815667.6 | 2009-12-09
1455 | CN100514399C | 有源矩阵型显示设备 | 未缴年费 | 索尼公司 | 2002-05-31 | 2009-07-15 | 根据本发明的用电流写入型像素电路的有源矩阵型有机EL显示设备具有用于与像素电路连接的每条数据线的电流控制电路。电流控制电路将数据线电流的一部分提供给像素电路作为旁路电流。电流控制电路处理由(数据线电流＝数据电流+旁路电流)表示的数据线电流的旁路电流。从而可以将数据线驱动电流设置得大于流过提供给像素电路的TFT的数据电流，于是减少了亮度数据写入时间。又，当设置写入时间不变时，能够减小提供给像素电路的TFT的晶体管尺寸。 | 1.一种有源矩阵型显示设备，它包括： 通过以矩阵形式排列多个像素电路而形成的像素单元，所述像素电路每个都具有一个电光器件； 用于通过数据线将亮度数据作为数据线电流提供给所述像素电路的数据线驱动装置；和 用于将从所述数据线驱动装置提供的数据线电流分成用于将亮度数据写入每一个所述像素电路的数据电流和余下的旁路电流的电流控制装置， 其中所述像素电路包括： 具有与所述数据线连接的一个终端并被第1扫描线控制的第1模拟开关； 与所述第1模拟开关的另一个终端连接的电流到电压变换装置，用于将通过所述第1模拟开关输入的数据电流变换成数据电压； 具有与所述电流到电压变换装置的输出终端连接的一个终端并被第2扫描线控制的第2模拟开关； 与所述第2模拟开关的另一个终端连接的数据保持装置，用于保持通过所述第2模拟开关从所述电流到电压变换装置提供的数据电压；和 根据由所述数据保持装置保持的数据电压驱动所述电光器件的驱动装置。 | G09G3/00 ¦ G09G3/30 ¦ H01L51/50 ¦ G09F9/30 ¦ G09G3/20 ¦ G09G3/32 ¦ H01L27/32 | CN02121778.5 | 2009-07-15
1456 | TWI312346B | 衍生物及其作為潛酸之用途 | 未缴年费 | 西巴特殊化学品控股有限公司 | 2002-05-31 | 2009-07-21 | 化學式I及II之新穎磺酸鹽化合物其中R1係C1-C12烷基、C1-C4鹵烷基、氫、OR9、NR10R11、SR12或未被取代或以OH、C1-C18烷基、鹵素及/或C1-C12烷氧基取代之苯基;R2、R3、R4及R5係例如氫或C1-C12烷基;R6係例如C1-C18烷基磺醯基、苯基-C1-C3烷基磺醯基或苯基磺醯基;R'6係例如伸苯基二磺醯基或二伸苯基二磺醯基;R7、R8及R9係例如氫或C1-C6烷基;R10及R11係例如氫或C1-C18烷基;R12係例如氫、苯基或C1-C18烷基;A係S、O、NR13,或化學式A1、A2或A3基R21及R22彼此個別具有對於R7所定之意義之一;R23、R24、R25及R26彼此個別係例如氫、C1-C4烷基、鹵素或苯基;Z係CR22或N;且Z1係-CH2-、S、O或NR13;其係特別適於作為光阻應用之光潛酸。 | 1.一種化學式I或II之化合物, 其中 R1係C1-C12烷基、C1-C4鹵烷基、氫、OR9、NR10R11、SR12或未被取代或以OH、C1-C18烷基、鹵素及/或C1-C12烷氧基取代之苯基; R2、R3、R4及R5彼此係個別為氫、C1-C12烷基、C1-C4鹵烷基、鹵素、苯基、OR13、NR14R15、SR16、CN、NO2、C2-C6烷醯基、苯醯基、-(CO)OR9、-(CO)NR10R11或-(CO)SR12; R6係C1-C18烷基磺醯基、C1-C10鹵烷基磺醯基、樟腦基磺醯基、苯基-C1-C3烷基磺醯基、C3-C30環烷基磺醯基、苯基磺醯基、基磺醯基、基磺醯基或菲基磺醯基,其中C3-C30環烷基磺醯基、苯基-C1-C3烷基磺醯基、苯基磺醯基、基磺醯基、基磺醯基及菲基磺醯基之環烷基、苯基、基、基及菲基係未被取代或以一或多個鹵素、C1-C4鹵烷基、CN、NO2、C1-C16烷基、苯基、C1-C4烷基硫基、OR13、(CO)OR9、C1-C4烷基-(CO)O-、R9OSO2-及/或-NR14R15取代;或R6係C2-C6鹵烷醯基、鹵苯醯基;或R6係 X1、X2及X3彼此個別為O或S; R'6係伸苯基二磺醯基、伸基二磺醯基、 二伸苯基二磺醯基,或氧二伸苯基二磺醯基,其中此等基係未被取代或以C1-C12烷基取代;或R'6係C2-C12伸烷基二磺醯基; R7及R8彼此個別為氫、鹵素、C1-C6烷基、C1-C6烷氧基、C1-C4鹵烷基、CN、NO2、C2-C6烷醯基、苯醯基、苯基、-S-苯基、OR13、SR16、NR14R15、C2-C6烷氧基羰基、苯氧基羰基、S(O)nC1-C6烷基、S(O)nC6-C12芳基、C1-C12烷基-取代之S(O)nC6-C12芳基、SO2O-C1-C6烷基、SO2O-C6-C10芳基或NHCONH2; n係0、1或2; R9係氫、C1-C18烷基,其係未被取代或以苯基、OH、C1-C12烷氧基、C2-C12烷氧基羰基、苯氧基、苯氧基羰基、苯基硫基、苯基硫基羰基、NR14R15、C1-C12烷基磺醯基、苯基磺醯基、(4-甲基苯基)磺醯基及/或以C2-C6烷醯基取代;或R9係C2-C18烷基,其係以一或多個-O-間斷,且其係未被取代或以苯基、OH、C1-C12烷氧基、C2-C12烷氧基羰基、苯氧基、苯氧基羰基、苯基硫基、苯基硫基羰基、NR14R15、C1-C12烷基磺醯基、苯基磺醯基、(4-甲基苯基)磺醯基及/或以C2-C6烷醯基取代;或R9係苯基,其係未被取代或以OH、C1-C18烷基、鹵素及/或C1-C12烷氧基取代; R10、R11、R14及R15彼此個別為氫或C1-C18烷基,其係未被取代或以OH、C1-C4烷氧基、C2-C12烷氧基羰基、苯氧基、苯氧基羰基、苯基硫基、苯基硫基羰基、苯基胺基、苯基胺基羰基、C1-C12烷基磺醯基、苯基磺醯基、(4-甲基-苯基)磺醯基及/或C2-C6烷醯基取代;或R10、R11、R14及R15係C2-C18烷基,其係以一或多個-O-間斷,且其係未被取代或以OH、C1-C4烷氧基、C2-C12烷氧基羰基、苯氧基、苯氧基羰基、苯基硫基、苯基硫基羰基、苯基胺基、苯基胺基羰基、C1-C12烷基磺醯基、苯基磺醯基、(4-甲基苯基)磺醯基及/或C2-C6烷醯基取代;或R10及R11係苯基,其係未被取代或以OH、C1-C18烷基、鹵素及/或C1-C12烷氧基取代;或R10、R11、R14及R15係C2-C18烷醯基,其係未被取代或以苯基、OH、C1-C12烷氧基、C2-C12烷氧基羰基、苯氧基、苯氧基羰基、苯基硫基、苯基硫基羰基、苯基胺基、苯基胺基羰基、C1-C12烷基磺醯基、苯基磺醯基、(4-甲基苯基)磺醯基及/或以C2-C6烷醯基取代;或R10、R11、R14及R15係C1-C18烷基磺醯基,其係未被取代或以苯基、OH、C1-C12烷氧基、C2-C12烷氧基羰基、苯氧基、苯氧基羰基、苯基硫基、苯基硫基羰基、苯基胺基、苯基胺基羰基 、C1-C12烷基磺醯基、苯基磺醯基、(4-甲基苯基)磺醯基及/或以C2-C6烷醯基取代;或R10、R11、R14及R15係苯基磺醯基,其係未被取代或以一或多個鹵素、C1-C4鹵烷基、CN、NO2、C1-C16烷基、苯基、C1-C4烷基硫基、C1-C12烷氧基及/或苯氧基取代;或R10、R11、R14及R15係苯醯基、C1-C10鹵烷基磺醯基、樟腦基磺醯基、苯基-C1-C3烷基磺醯基、C3-C30環烷基磺醯基、基磺醯基、基磺醯基或菲基磺醯基;或R10、R11、R14及R15與和其附接之氮原子一起形成5-、6-或7-元之環,其選擇性地以-O-或-NR13-間斷; R12係氫、苯基、C1-C18烷基,其係未被取代或以苯基、OH、C1-C12烷氧基、C2-C12烷氧基羰基、苯氧基、苯氧基羰基、苯基硫基、苯基硫基羰基、NR14R15、C1-C12烷基磺醯基、苯基磺醯基、(4-甲基苯基)磺醯基,及/或以C2-C6烷醯基取代;或R12係C2-C18烷基,其係以一或多個-O-間斷且其未被取代或以苯基、OH、C1-C12烷氧基、C2-C12烷氧基羰基、苯氧基、苯氧基羰基、苯基硫基、苯基硫基羰基、NR14R15、C1-C12烷基磺醯基、苯基磺醯基、(4-甲基苯基)磺醯基,及/或以C2-C6烷醯基取代;R13具有對R9所示意義之一,或係C2-C18烷醯基,其係未被取代或以苯基、OH、C1-C12烷氧基、C2-C12烷氧基羰基、苯氧基、苯氧基羰基、苯基硫基、苯基硫基羰基、NR14R15、C1-C12烷基磺醯基、苯基磺醯基、(4-甲基苯基)磺醯基,及/或以C2-C6烷醯基取代;或R13係C1-C18烷基磺醯基,其係未被取代或以苯基、OH、C1-C12烷氧基、C2-C12烷氧基羰基、苯氧基、苯氧基羰基、苯基硫基、苯基硫基羰基、NR14R15、C1-C12烷基磺醯基、苯基磺醯基、(4-甲基苯基)磺醯基,及/或以C2-C6烷醯基取代;或R13係苯基磺醯基,其係未被取代或以一或多者之鹵素、C1-C4鹵基烷基、CN、NO2、C1-C16 烷基、苯基、C1-C4烷基硫基、C1-C12烷氧基及/或苯氧基取代;或R13係苯醯基、C1-C10鹵基烷基磺醯基、樟腦基磺醯基、苯基-C1-C3烷基磺醯基、C3-C30環烷基磺醯基、基磺醯基、基磺醯基或菲基磺醯基; R16具有對R12所示之意義之一,或係C2-C18烷醯基,其係未被取代或以苯基、OH、C1-C12烷氧基、C2-C12烷氧基羰基、苯氧基、苯氧基羰基、苯基硫基、苯基硫基羰基、NR14R15、C1-C12烷基磺醯基、苯基磺醯基、(4-甲基苯基)磺醯基,及/或以C2-C6烷醯基取代;或R16係C1-C18烷基磺醯基,其係未被取代或以苯基、OH、C1-C12烷氧基、C2-C12烷氧基羰基、苯氧基、苯氧基羰基、苯基硫基、苯基硫基羰基、NR14R15、C1-C12烷基磺醯基、苯基磺醯基、(4-甲基苯基)磺醯基,及/或以C2-C6烷醯基取代;或R16係苯基磺醯基,其係未被取代或以一或多者之鹵素、C1-C4鹵基烷基、CN、NO2、C1-C16烷基、苯基、C1-C4烷基硫基、C1-C12烷氧基及/或苯氧基取代;或R16係苯醯基、C1-C10鹵基烷基磺醯基、樟腦基磺醯基、苯基-C1-C3烷基磺醯基、C3-C30環烷基磺醯基、基磺醯基、基磺醯基或菲基磺醯基; R17、R18、R19及R20彼此個別係C1-C6烷基,其係未被取代或以鹵素取代;或R17、R18、R19及R20係苯基,其係未被取代或以C1-C4烷基或鹵素取代;或R19及R20一起係1,2-伸苯基或C2-C6伸烷基,其係未被取代或以C1-C4烷基或鹵素取代; A係S、O、NR13,或化學式A1、A2或A3之基 R21及R22彼此個別具有對於R7所定之意義之一,或R21及R22一起係-CO-NR13CO-,或R21及R22一起係-C(R23)=C(R24)-C(R25)=C(R26)-; R23、R24、R25及R26彼此個別係氫、C1-C4烷基、鹵素、苯基、OR13、SR16、NR14R15、-S-苯基、C2-C6烷氧基羰基、苯氧基羰基、CN、NO2、C1-C4鹵基烷基、S(O)nC1-C6烷基、S(O)nC6-C12芳基、C1-C12烷基取代之S(O)nC6-C12芳基、SO2O-C1-C6烷基、SO2O-C6-C10芳基或NHCONH2;Z係CR22或N;且 Z1係-CH2-、S、O或NR13。 | C07D333/20 ¦ C07C309/66 ¦ C07C309/73 ¦ C07C215/62 ¦ G03F7/004 | TW091111669 | 2009-07-21
1457 | CN1332418C | 制造半导体器件的方法 | 未缴年费 | 株式会社半导体能源研究所 | 2002-05-31 | 2007-08-15 | 为了得到其中关电流值很低、波动被抑制的TFT，电子设备配备有该TFT。基础绝缘膜和非晶半导体膜之间的膜淀积温度被设定为基本相同，以改善半导体膜的平整度。然后，进行激光照射。 | 1.一种制造半导体器件的方法，所述方法包括： 在绝缘表面上形成基础绝缘膜； 在基础绝缘膜上形成非晶半导体膜； 用金属元素掺杂非晶半导体膜； 对非晶半导体膜实施热处理以形成具有结晶结构的半导体膜； 用第一激光照射具有结晶结构的半导体膜以形成其上的氧化物膜； 除去氧化物膜；以及 在惰性气体气氛或真空中用第二激光照射具有所述结晶结构的半导体膜以平整化具有所述结晶结构的半导体膜的表面， 其中基础绝缘膜和非晶半导体膜之间膜淀积温度的差别在±50℃的范围。 | H01L21/00 ¦ H01L21/20 ¦ G02F1/1368 ¦ G02F1/13 ¦ H01L21/336 ¦ H01L21/77 ¦ H01L21/84 ¦ H01L27/12 ¦ H01L29/786 ¦ H01L51/50 ¦ H05B33/10 | CN02121634.7 | 2007-08-15
1458 | TWI232963B | 光纖晶圓探針 | 未缴年费 | 加斯凯德微科技公司 | 2002-05-31 | 2005-05-21 | 一種光纖晶圓探針，含有光纖纜線，可以趨近測試中的裝置。 | 1.一種測試半導體用之光纖探針,包括: (a)探針本體,具有尖端,供選擇性趨近受測試裝置; (b)長形光纖,具有實質上均勻之斷面積,沿該本體縱向延伸,並延伸超過該尖端;以及 (c)該探針本體界定第一終端部,接近該尖端,具有第一橫斷面積;第二終端部,接近該探針本體的該尖端之相反端,具有第二橫斷面積;以及中間部,一般位於該第一終端部和該第二終端部間之中途,具有第三橫斷面積,其中該第一橫斷面積小於該第二橫斷面積,而該第三橫斷面積小於該第二橫斷面積者。 | G02B6/04 ¦ G01R31/302 ¦ G01R1/06 ¦ G02B6/36 ¦ G02B6/38 ¦ G02B6/42 ¦ H01L21/66 | TW091111621 | 2005-05-21
1459 | CN1208645C | 光连接器插头 | 未缴年费 | 古河电子北美公司 | 2002-05-31 | 2005-06-29 | 一种用来插入到适配器内的连接器插头，在闩锁臂上形成导电的闩锁肩，用来与适配器内闩锁肋端头上的闩锁挡止接合，并用来启动适配器内的感知机构如间隔开的电触点，从每一触点出来的引线被连接到中央处理单元上，由此可检测出是否做好连接，确定做好连接后发信号给开关启动激光或其他光源，除非连接器插头完全坐落在适配器内，激光不会启动。撤走插头时需要降下闩锁臂，从而断开电路并在连接器插头撤走之前关闭激光。 | 1.一种光纤连接器插头，包括一个壳体件和一个固定在其上的闩锁臂； 所说闩锁臂具有从其两侧沿横向伸出的第一和第二闩锁肩，所说闩锁肩能导电。 | G02B6/36 ¦ G02B6/38 ¦ G02B6/42 | CN02121774.2 | 2005-06-29
1460 | CN1314300C | 星形箍缩的X射线和远紫外线光子源 | 未缴年费 | 普莱克斯有限责任公司 | 2002-06-04 | 2007-05-02 | 光子源包括定义放电室的外壳、在放电室中指向等离子体放电区域的第一组离子束源，第一组离子源的组成部分构成第一电极和与等离子体放电区域隔开的第二电极。光子源进一步包括用来激励第一组离子束源使在它们进入等离子体放电区域之前至少部分地被中和的离子束向等离子体放电区域静电加速的第一电源和接在用来把加热电流交付给等离子体放电区域的第一和第二电极之间的第二电源。离子束和加热电流形成发射光子的热等离子体。光子源可能进一步包括第二组离子束源，而且第二组离子束源的组成部分可能构成第二电极。光子可能在软X射线或远紫外线的波长范围内，而且在一个实施方案中，具有在大约10-15纳米范围内的波长。 | 1.一种光子源，其中包括 限定放电室的外壳； 在放电室中指向等离子体放电区域的第一组离子束源，其中所述的第一组离子源的组成部分构成第一电极； 与等离子体放电区域隔开的第二电极； 用来激励第一组离子束源使进入等离子体放电区域之前至少部分地被中和的离子束从第一组离子束源向等离子体放电区域静电加速的第一电源；以及 接在第一和第二电极之间的用来把加热电流交付给等离子体放电区域的第二电源，其中离子束和加热电流形成辐射光子的热等离子体。 | H05H1/00 ¦ H05G2/00 ¦ G21K1/00 ¦ G03F7/20 ¦ G21K1/14 ¦ G21K5/08 ¦ H05H1/24 | CN02815564.5 | 2007-05-02
1461 | CN100480853C | 含有一种潜酸的聚合物材料 | 未缴年费 | 西巴特殊化学品控股有限公司 | 2002-06-04 | 2009-04-22 | 含有一种可以用激光照射转化成一种酸的潜酸和任选地进一步组分的聚合物材料。 | 1.聚合物材料，含有可以用激光器照射而转化成酸的潜酸和非必要的进一步成分，其中，该潜酸具有下式 | G03F7/00 ¦ G03F7/105 ¦ C09B67/00 ¦ B41M5/00 ¦ B41M5/26 ¦ B41M5/30 ¦ G03C1/00 ¦ C08J7/00 ¦ B41M5/333 ¦ B41M5/337 ¦ C07D277/72 ¦ C08K5/00 ¦ C08L101/00 ¦ C09B67/28 ¦ G03C1/73 | CN02811386.1 | 2009-04-22
1462 | CN100380681C | 功能装置及其制造方法 | 未缴年费 | 索尼公司 | 2002-06-04 | 2008-04-09 | 本发明提供一种没有裂纹并能够呈现良好的功能特性的功能装置，及其制造方法。功能层(14)通过利用激光束照射来晶化作为前驱层的非晶硅层而形成。激光束照射将热传递到衬底(11)以使其试图膨胀；利用比衬底(11)热膨胀系数低的有机聚合物层(12)阻断由于衬底(11)和功能层(14)热膨胀系数的不同而产生的应力，从而得到没有裂纹和脱落的功能层(14)。为了实现更高密实性和强度，有机聚合物层(12)优选地由丙烯酸树脂、环氧树脂或者包含这些材料的聚合物材料制成，其通过光或热过程中形变以致于发生三维缩聚反应。在衬底(11)和功能层(14)之间插入金属层和无机耐热层将允许更大功率的激光照射。 | 1.一种功能装置，其中功能层设置在衬底的一面上，包括： 无机耐热层，其由一个或多个无机复合层组成，并设置在衬底和功能层之间；以及 有机聚合物层，其热膨胀系数低于衬底的热膨胀系数，并设置在无机耐热层和衬底之间； 所述有机聚合物层由环氧树脂或者包含环氧树脂的聚合物材料制成。 | H01L29/786 ¦ H01L21/336 ¦ H01L27/12 ¦ H01L31/04 ¦ B32B7/02 ¦ H01L21/20 ¦ H01L21/268 ¦ H01L21/822 ¦ H01L27/04 | CN02811283.0 | 2008-04-09
1463 | CN1320406C | 厚抗蚀剂图案的形成方法 | 未缴年费 ¦ 权利转移 | AZ电子材料股份有限公司 | 2002-06-05 | 2007-06-06 | 本发明公开了一种感光树脂组合物，其包含碱溶性树脂和含醌二叠氮化物基团的光敏剂，碱溶性树脂是酚醛清漆树脂和至少一种选自下述的混合物：(i)聚丙烯酸酯，(ii)聚甲基丙烯酸酯，(iii)聚苯乙烯衍生物和(iv)选自丙烯酸酯、甲基丙烯酸酯和苯乙烯衍生物的两种或多种单体组成的共聚物。该组合物可用于衬底上形成厚光致抗蚀剂膜，其膜厚度为2.0μm或更厚。将该膜曝光，然后显影而形成厚抗蚀剂图案。感光树脂组合物可包含一种具有一个或多个酚性羟基基团的低或高分子化合物。 | 1.一种厚膜抗蚀剂图案的形成方法，采用膜厚度为2.0μm或更厚的光致抗蚀剂膜，其中，用于形成光致抗蚀剂膜的感光树脂组合物包含碱溶性树脂和含醌二叠氮化物基团的光敏剂，所述的碱溶性树脂是酚醛清漆树脂和选自一种均聚物或一种共聚物中的一种或多种树脂的混合物，所述均聚物或共聚物包含两个或多个选自下述的单体单元：丙烯酸甲酯、丙烯酸乙酯、丙烯酸正丙酯、丙烯酸正丁酯、丙烯酸正己酯、丙烯酸异丙酯、丙烯酸异丁酯、丙烯酸叔丁酯、丙烯酸环己酯、丙烯酸苄酯、丙烯酸2-氯乙酯、α-氯丙烯酸甲酯、α-溴丙烯酸苯酯、甲基丙烯酸甲酯、甲基丙烯酸乙酯、甲基丙烯酸正丙酯、甲基丙烯酸正丁酯、甲基丙烯酸正己酯、甲基丙烯酸异丙酯、甲基丙烯酸异丁酯、甲基丙烯酸叔丁酯、甲基丙烯酸环己酯、甲基丙烯酸苄酯、甲基丙烯酸苯酯、甲基丙烯酸1-苯基乙酯、甲基丙烯酸2-苯基乙酯、甲基丙烯酸糠酯、甲基丙烯酸联苯基甲酯、甲基丙烯酸五氯苯酯、甲基丙烯酸萘酯、甲基丙烯酸异冰片酯、甲基丙烯酸苄酯、4-氟苯乙烯、2，5-二氟苯乙烯、2，4-二氟苯乙烯、对异丙基苯乙烯、苯乙烯、邻氯苯乙烯、4-乙酰基苯乙烯、4-苯甲酰基苯乙烯、4-溴苯乙烯、4-丁氧羰基苯乙烯、4-丁氧基甲基苯乙烯、4-丁基苯乙烯、4-乙基苯乙烯、4-己基苯乙烯、4-甲氧基苯乙烯、4-甲基苯乙烯、2，4-二甲基苯乙烯、2，5-二甲基苯乙烯、2，4，5-三甲基苯乙烯、4-苯基苯乙烯、4-丙氧基苯乙烯，其中，含醌二叠氮化物基团的光敏剂为具有不同酯化率的两种或多种酯化产物的混合物，所述的酯化产物是通过使1，2-萘醌二叠氮化物磺酸与四羟基二苯酮进行酯化生产的。 | G03F7/022 ¦ G03F7/033 ¦ G03F7/004 ¦ G03F7/032 ¦ G03F7/023 ¦ H01L21/027 | CN02811618.6 | 2007-06-06
1464 | TW584879B | 星形箍縮X射線及遠紫外光子源 | 未缴年费 | 普莱克斯有限责任公司 | 2002-06-05 | 2004-04-21 | 光子源包括用來定義放電室的槽本體，朝向放電室之電漿放電區的第一組離子源，其中第一組離子源的一個組件構成第一電極，以及一個與電漿放電區分開的第二電極。光子源進一步包括一個第一電源，用來使第一組離子源充能以朝向電漿放電區進行離子束的靜電加速，離子束在進入電漿放電區之前至少部分被電荷中和，以及一個在第一及第二電極之間耦合的第二電源，用來將加熱電流傳送到電漿放電區。離子束以及加熱電流產生一個放射光子的熱電漿。光子源可以進一步包括第二組離子源，並且第二組離子源的一個組件可以構成第二電極。這些光子在軟X射線或是遠紫外光波長範圍中，而且在一個實施例中，具有波長大約在10-15奈米的範圍。 | 1.一種光子源,其包括: 定義放電室的槽本體; 朝向放電室電漿放電區的第一組離子源,其中所述第一組離子源的一個組件構成第一電極; 一個與電漿放電區分隔的第二電極; 一個用來充加能量到第一組離子源的第一電源,以將離子從第一組離子源到電漿放電區靜電加速,其中離子束在進入電漿放電區之前至少部分被電荷中和;以及 在第一以及第二電極之間耦合的第二電源,其用來傳送一加熱電流到電漿放電區,在其中離子束以及加熱電流產生一輻射出光子的熱電漿。 | H01J35/00 ¦ G21K1/00 ¦ G03F7/20 ¦ G21K1/14 ¦ G21K5/08 ¦ H05G2/00 ¦ H05H1/24 | TW091112074 | 2004-04-21
1465 | CN1231979C | 含有复合发光材料的白光发光器件及发光材料的制备方法 | 未缴年费 ¦ 质押 ¦ 权利转移 | 沈阳方大半导体照明有限公司 | 2002-06-05 | 2005-12-14 | 本发明涉及一种采用有机/无机复合发光材料制成的白光发光器件及复合发光材料的制备方法，器件包括LED、封装材料和复合荧光体，其特征在于，所述白光发光器件中含有一种或多种有机/无机复合荧光体，该荧光体是采用溶胶―凝胶或原位合成的湿化学方法将有机光学活性分子掺杂在无机基质材料中制得，可将LED发射的350～500nm波长的光转化为其他波长的光，通过不同颜色光的混合产生令人舒适的白光；白光发光器件具有光转换效率高，发光亮度大，节能环保、光色接近自然光等优点，白光发光器件的生产工艺简单、成本低廉。 | 1、一种含有有机/无机复合发光材料的白光发光器件，包括LED、封装材料、涂覆在所述LED芯片上的荧光转换物质，其特征在于，所述荧光转换物质是一种用于在所述LED的激发下，将其发出的较短波长的光转换为较长波长的光的将有机发光分子负载在无机基质中的有机/无机复合材料，所述封装材料中掺杂有所述有机/无机复合材料，所述有机/无机复合材料中的有机组分包括一种或多种激光染料或金属配合物，或一种或多种激光染料和金属配合物的组合，含量为10-8～10-3mol/g；所述有机/无机复合材料中的无机组分包括一种或多种无机盐类或无机氧化物，或一种或多种无机盐类和无机氧化物的组合。 | C09K11/00 ¦ H01L33/50 ¦ H01L33/00 | CN02115351.5 | 2005-12-14
1466 | CN100432837C | 光刻蚀法中使用的含噻吩的光酸生成剂 | 未缴年费 ¦ 权利转移 | 格罗方德公司 | 2002-06-06 | 2008-11-12 | 具有任一下述通式的含噻吩的光酸生成剂，其中，R1、R2或R3中至少有一个是噻吩或被烷基、烷氧基或环烷基取代的噻吩，不含噻吩部分的其余R1、R2或R3独立地选自烷基、环烷基和芳基，或者R1、R2或R3中至少有一个结合在一起形成具有约4至约8个环碳原子的环状部分；Y是抗衡离子，本发明还公开了该光酸生成剂在化学放大的抗蚀剂组合物中的应用。 | 1、一种化学放大的抗蚀剂组合物，其包括： (a)至少一种化学放大的基础聚合物，包括含氟聚合物或含硅聚合物； (b)至少一种光酸生成剂，其中，所述至少一种光酸生成剂是具有下述通式的含噻吩的化合物： 其中，R1、R2或R3中至少有一个是噻吩或被烷基、烷氧基或环烷基取代的噻吩，不含噻吩部分的其余R1、R2或R3独立地选自烷基、环烷基和芳基，所述烷基为具有1至10个碳原子的直链或支链脂族烃基，所述环烷基为具有3至12个环脂族碳原子的环状基团，所述芳基为具有3至12个碳原子的芳香烃，所述烷氧基中的烷基为具有1至10个碳原子的直链或支链脂族烃基；并且Y是抗衡离子；和 (c)用于溶解所述至少一种化学放大的基础聚合物的溶剂，其中，所述至少一种化学放大的基础聚合物是酸敏聚合物，其含有能够被所述至少一种光酸生成剂产生的酸裂解的酸敏侧链。 | G03F7/004 ¦ G03C5/00 ¦ C07C381/00 ¦ C07C315/00 ¦ C07C331/00 ¦ C07D333/34 ¦ G03F7/038 ¦ G03F7/039 ¦ H01L21/027 | CN02812555.X | 2008-11-12
1467 | CN1260590C | 用于集成光纤与准直透镜的方法和装置 | 未缴年费 | 雷神公司 | 2002-06-06 | 2006-06-21 | 一种二维光学交换机(10)，包括一结合数根输入光纤(11-18)和数根输出光纤(21-28)的密封外壳(41)。一数字式微反射镜装置(71)设置在该外壳中，并且能有选择地实现辐射在每根输入光纤与任何一根输出光纤之间的传播。该外壳包括两个透镜部件(56，57)，每个透镜部件具有一平板状支撑部分(106)，和数个近似为半球形且从该支撑部分的内侧凸出的透镜部分(111-118)。每根输入光纤牢固地固定到一个透镜部件的外侧，与其上的相应透镜部分对准，并且每根输出光纤牢固地固定到另一透镜部件的外侧，与其上的相应透镜部分对准。 | 1.一种用于集成光纤与准直透镜的装置，包括： 一基板； 支撑在所述基板上的多个反射镜元件； 一透镜部件，其包括一由透光材料制成的支撑部分，和多个由透光材料制成并设置在所述支撑部分第一侧上分开位置的透镜部分，所述透镜部件以相对所述基板固定的关系支撑，使得所述透镜部分均与各自的所述反射镜元件对准；以及 多根光纤，均以其一端固定到所述支撑部分的与所述第一侧相对的第二侧上，且每根所述光纤以其所述端与相应的一个所述透镜部分对准， 其中每根所述光纤以其所述端熔合到所述透镜部件的所述支撑部分的所述第二侧。 | G02B6/35 ¦ G02B6/32 ¦ G02B6/42 | CN02802428.1 | 2006-06-21
1468 | JP4287267B2 | 光ハイブリッド·アセンブリ用の光カプセル·ユニット及び光カプセル·ユニットと光ハイブリッド·アセンブリを備えた光電子モジュール | 未缴年费 | 瑞典爱立信有限公司 | 2002-06-06 | 2009-07-01 | 光ハイブリッド·アセンブリ(10)用の光カプセル·ユニットであって、該カプセル·ユニットは下側ケーシング部品(36)及び対応する上側カバー部品(54)を備えており、これらは共にそれらの一端(50)で、光メカニカル·インタフェースを得ると共にその中に少なくとも1つの外部の光ファイバとの光学的コネクタを受容して保持する一体的レセプタクル部を形成する。下側ケーシング部品(36)の中央部(38)は、光ハイブリッド·アセンブリ(10)のフェルール(12)を対応する形状で受容する窪み(42)を有している。下側ケーシング部品(36)は、その第2の端部に、少なくとも1つの光チップ(26,28)を有しその上に主要な光ファイバ(22,24)の近接端が実装された基板(20)を支持しているベースプレート(44)を有している。カバー部品(54)はまた、基板(20)と下側部品(36)のベースプレート(44)の少なくとも一部とをカバーする区間(58)を有している。本発明はまた、その中に光ハイブリッド·アセンブリ(10)を封入する光カプセル·ユニットの下側ケーシング部品、及びその中に封入された光ハイブリッド·アセンブリを有するカプセル·ユニットを備える光電子モジュールにも対応している。 | 1.【請求項1】 光ハイブリッド·アセンブリ(10)用の光カプセル·ユニットであって、 前記カプセル·ユニットは下側ケーシング部品(36)及び対応する上側カバー部品(54)を備えており、 前記下側ケーシング部品(36)及び上側カバー部品(54)は、それらの一端(50)において、光メカニカル·インタフェースを得ると共に、少なくとも1つの外部光ファイバを有する光学的コネクタをその中に受容して着脱可能に保持するレセプタクル部を一体的に形成し、 前記下側ケーシング部品(36)の中央部(38)は、前記光ハイブリッド·アセンブリ(10)のフェルール(12)を、対応する形状で受容する窪み(42)を有し、 前記フェルール(12)は、該フェルール(12)を通って伸びる少なくとも1つの第1光ファイバ(22,24)の遠隔端と、前記外部光ファイバの近接端との位置合わせのための光学的インタフェースを、その第1の面(30)において画定しており、 前記第1光ファイバは、前記フェルール(12)の第2の面から突出して、近接端で終端している露出区間を有しており、 前記下側ケーシング部品(36)は、少なくとも1つの光チップ(26,28)と、前記第1光ファイバ(22,24)の前記近接端とがマウントされた基板(20)を支持しているベースプレート(44)を有しており、 前記上側カバー部品(54)は、前記基板(20)と前記下側ケーシング部品(36) の前記ベースプレート(44)の少なくとも一部とをカバーする部分(58)を有し、 前記上側カバー部品(54)は、前記レセプタクル部に対し前記光学的コネクタを着脱可能に接続するため、前記光学的コネクタに設けられた留め具を受容するための開口部(60)を更に有することを特徴とする光カプセル·ユニット。 | G02B6/42 ¦ G02B6/38 ¦ G02B6/36 ¦ H01S5/022 | JP2003505685 | 2009-04-03
1469 | CN1262859C | 光学封壳单元及其下壳部分、光电子模块 | 未缴年费 | 瑞典爱立信有限公司 | 2002-06-06 | 2006-07-05 | 一种用于光学混合组件(10)的光学封壳单元，它包括一个下壳部份(36)和一个配合的上盖部分(54)，二者一起在一端(50)形成一个整体插座段，用来获得一个光机接口，并在其中接纳和可分离地保持具有至少一条外光纤的光学接头。下壳部分(36)的中心部(38)有一个空腔(42)，用于按形状密合方式接纳光学混合组件(10)的箍套(12)。下壳部分(36)在其第二端有一个底板(44)，用来支撑具有至少一个光芯片(26，28)的衬底(20)和安装在它上面的至少一条主光纤(22，24)的近端。盖子部分(54)有一段(58)遮住衬底(20)和下壳部分底板(44)的至少一部分。本发明还涉及用于将光学混合组合(10)包封在其中的光学封壳单元的下壳部分(36)，以及包括该封壳单元的光电子模块(62)，该封壳单元中包封着光学混合组件。 | 1.一种用于光学混合组件(10)的光学封壳单元，该光学封壳单元包括一个下壳部分(36)和一个配合的上盖部分(54)， 其特征在于： 下壳部分(36)和上盖部分(54)在后部(50)一起形成一个整体插座段，用以获得一个光机接口并把至少具有一条外部光纤的光连接器接纳且可分离地保持在其中，下壳部分(36)的中心部分(38)具有一个空腔(42)用来按形状密合方式接纳光学混合组件(10)的箍套(12)，该箍套(12)在相对端表面(30)上限定一个光学接口，用来使至少一条穿过所述箍套(12)延伸的光纤(22，24)的远端与外部光纤的近端对齐，该光纤具有一个从箍套(12)的第二面伸出并终止于近端的外露段，所述下壳部分(36)在其第二端有一个前底板部(44)，用来支撑至少具有一个光芯片(26，28)的衬底(20)及安装在衬底上的光纤(22，24)的近端，其中所述上盖部分(54)有前部(58)遮盖衬底(20)和下壳部分(36)的前底板部(44)的至少一部分。 | G02B6/42 ¦ G02B6/36 ¦ H01S5/022 | CN02812008.6 | 2006-07-05
1470 | CN100426529C | 有机光生伏打器件 | 未缴年费 | 普林斯顿大学理事会 | 2002-06-07 | 2008-10-15 | 本发明一般涉及有机光敏光电子器件。具体地说，本发明的目的是有机光生伏打器件，例如，有机太阳能电池。此外，本发明的目的是包含多个叠层式串联子电池的优化有机太阳能电池。通过制造包含厚度优化和采用电子阻挡层的多个叠层式子电池的光生伏打电池，可以实现高的功率转换效率。 | 1. 一种有机光敏光电子器件，其特征在于，包括： 阳极； 多个串联子电池，每个子电池包括： 电子施主层，和 电子受主层，与电子施主层接触， 分隔开子电池的电子-空穴复合区，和 阴极， 其中所述的电子-空穴复合区的厚度小于和 其中每个子电池所产生的电流的偏差小于10％。 | H01L31/0256 ¦ H01L31/04 ¦ H01L31/06 ¦ H01L51/42 ¦ B05D5/06 ¦ H01L27/30 ¦ H01L51/00 ¦ H01L51/30 | CN02811645.3 | 2008-10-15
1471 | TW573138B | 光模組之對準方法、光模組、光模組之對準裝置 | 未缴年费 | 日本板硝子株式会社 | 2002-06-07 | 2004-01-21 | 本發明係提供一種於短時間內正確進行光纖與微型透鏡光軸調整之對準方法。 光結合機構(4)係具有準直透鏡(41)與半反射鏡(42)，其係以參考光形成平行光後，藉半反射鏡42使之沿與微型透鏡陣列32射出之物體光同一方向折射後，與該物體光相重疊，而產生干擾圖案者。 | 1.一種光模組之對準方法,其係使該光模組之光纖與對應於該光纖之微型透鏡之光軸相對者,該光模組係包含有:配列有呈1維或2維之多數光纖之光纖陣列,及配列有呈1維或2維之多數微型透鏡之微型透鏡陣列; 使來自雷射光源之雷射光分開,令一部份之雷射光作為物體光射入於前述多數光纖中至少一條,並由微型透鏡陣列射出,將前述分開之另一部份之雷射光作為參考光與前述射出後之物體光相重疊,使產生干擾圖案,根據該干擾圖案而對光纖陣列與微型透鏡陣列之相對位置進行微量調整者。 | G02B6/32 ¦ G02B3/00 ¦ G02B6/42 ¦ G02B7/00 | TW091112408 | 2004-01-21
1472 | CN1204422C | 电子装置 | 未缴年费 ¦ 权利转移 | 启萌科技有限公司 | 2002-06-12 | 2005-06-01 | 本发明提供一种电子装置，包括一壳体、发射单元以及接收单元。该电子装置的壳体内设有一光学面，发射单元及接收单元设置于壳体中，发射单元用以发出光调变信号，接收单元用以接收光调变信号，其中，光调变信号自发射单元射出，经由光学面射入接收单元，在上述壳体内充填空气或者透光性材料，以作为光调变信号的传输媒介。在本发明的电子装置中，可以是一对多或是多对一的传输，且不需配合分路器或多工器，也无须使用连接头，因此，可以节省制造成本。 | 1.一种电子装置，其特征在于：该电子装置包含： 一壳体，其内设有一光学面，且设有一透光性材料； 一发射单元，其设置于该壳体的透光材料上且用以发出一光调变信号；以及 一接收单元，其设置于该壳体的透光材料上且该光调变信号经由该光学面射入该接收单元。 | G02B6/26 ¦ G02B6/28 ¦ G02B6/293 | CN02123201.6 | 2005-06-01
1473 | CN1259734C | 氮化物半导体、其制造方法以及氮化物半导体元件 | 未缴年费 | 松下电器产业株式会社 | 2002-06-13 | 2006-06-14 | 在由氮化镓(GaN)构成的基板(11)上，形成由至少含有铝的氮化物半导体构成的小面形成层(12)。在小面形成层(12)的表面上，形成相对C面倾斜的小面，选择生长层(13)从该倾斜的小面，沿横向生长。其结果是，可使选择生长层(13)、和由在其上生长的n型AlGaN构成的n型包覆层(14)实质上晶格匹配，比如，通过晶体生长，获得没有裂缝的发生的激光器结构。 | 1.一种氮化物半导体，其特征在于， 包括：由第一氮化物半导体构成的第一半导体层； 小面形成层，该小面形成层形成于所述第一半导体层的主面上，由含有铝的且在其表面上具有面方位互不相同的多个小面的第二氮化物半导体形成；和 第二半导体层，该第二半导体层通过以所述小面形成层作为基底层进行生长而形成的第三氮化物半导体构成； 所述多个小面中的一个面为与所述第一半导体层的主面平行的面，其它的面为相对所述主面倾斜的面， 所述第一半导体层的晶格常数和第二半导体层的晶格常数在与所述主面相平行的面内互不相同， 所述小面形成层的表面具有六角锤体或六角锤台状的凹凸形状。 | H01L33/00 ¦ H01S5/343 ¦ H01L21/205 ¦ H01L21/20 | CN02811802.2 | 2006-06-14
1474 | CN100499202C | 一种有机电致发光显示器的制造方法 | 未缴年费 ¦ 权利转移 | 大宇电子服务股份有限公司 | 2002-06-14 | 2009-06-10 | 本发明公开一种有机电致发光显示器的制造方法，它能够通过在钝化层上进行局部地激光退火而实现提高设备的特性和可靠性的目的。本发明包括依序形成在一透明基板上的一阳极层、一有机电致发光层以及一阴极层，在包括该阴极层的透明基板上形成一钝化层，而且在钝化层上进行局部的热处理。 | 1、一种有机电致发光显示器的制造方法，包含下列步骤： 依序形成一阳极层、一有机电致发光层以及一阴极层于一透明基板上； 形成一具有硅基绝缘层的钝化层于包括有该阴极层的该透明基板上； 仅在硅基绝缘层上进行热处理。 | H01L51/56 ¦ H05B33/04 ¦ H01L51/50 ¦ H01L51/52 ¦ H05B33/10 | CN02812083.3 | 2009-06-10
1475 | CN1198154C | 光拾取装置 | 未缴年费 | 株式会社三协精机制作所 | 2002-06-14 | 2005-04-20 | 本发明提出一种光拾取装置的方案，它不会产生不需要的衍射光，利用配置在共用光路上的衍射光栅，使得不同波长的激光产生衍射，从而能生成3束光束。对于配置在从光拾取装置(1)的双波长光源(10)发射的激光(L1、L2)其共用光路上的、用于生成3束光束的衍射光栅(2)，在光源侧形成仅使得长波长侧激光(L1)产生衍射的第1衍射光栅面(21)，而在另一侧形成仅使得短波长侧激光(L2)的产生衍射的第2衍射光栅面(22)。故不会产生不需要的衍射，由于能使得不同波长的激光(L1、L2)产生衍射而生成3束光束，故能提高各激光的利用效率，能够高精度地采用3光点法进行跟踪误差检测。 | 1.一种光拾取装置，具有：发射第1激光的第1光源、发射波长较所述第1激光短的第2激光的第2光源、以及将从上述光源发射的第1激光及第2激光导向光记录媒体的共用光路，其特征在于， 在所述共用光路上，具有从所述第1及第2光源的一侧起依次配置的第1衍射光栅及第2衍射光栅， 所述第1衍射光栅使所述第1激光产生衍射并生成跟踪误差检测用的3束光束、而不使所述第2激光产生衍射并使所述第2激光保持原样地透过， 所述第2衍射光栅使所述第2激光产生衍射并生成跟踪误差检测用的3束光束、而不使所述第1激光产生衍射并使所述第1激光保持原样地透过， 对于所述第1衍射光栅，在设所述第2激光的波长为λ2、基板的折射率为n时，将所述第1衍射光栅的周期光栅的级差d1设定为d1＝λ2/(n-1)，对于所述第2衍射光栅，当设所述第1激光的波长为λ1时，将所述第2衍射光栅的周期光栅的级差d2设定为d2＝λ1/(n-1)。 | G02B7/00 ¦ G02B5/18 ¦ G11B7/00 ¦ G11B7/09 ¦ G11B7/125 ¦ G11B7/1275 ¦ G11B7/135 ¦ G11B7/1353 | CN02124617.3 | 2005-04-20
1476 | CN100481559C | 发光器件及其制造方法 | 未缴年费 | 株式会社半导体能源研究所 | 2002-06-18 | 2009-04-22 | 传输水汽并容易吸收湿气是适合于层间绝缘膜的有机材料的特性，材料具有一个缺点即无论它是低分子还是高分子非常容易受到氧和湿气影响而退化。此外，采用碱金属或碱土金属用于发光元件的正电极或负电极，这些容易受到氧的氧化。因此湿气是造成发光元件的退化和造成黑点等缺陷的原因。提供一种发光器件，包括层间绝缘膜、发光元件和无机绝缘膜或碳膜，该层间绝缘膜包括高分子化合物并在绝缘表面上形成的TFT上形成，在层间绝缘膜上设置该发光元件，其中在一对电极之间形成包括有机化合物的发光层，该无机绝缘膜包含硅和氮作为它的主要成分，碳膜有SP3键合并包含氢并在该层间绝缘膜和该发光元件之间形成。 | 1.一种发光器件，包括： 在绝缘表面之上形成的膜晶体管； 在所述膜晶体管之上形成的包括有机材料的层间绝缘膜； 在所述层间绝缘膜之上形成的并具有在一对电极之间的发光层的发光元件； 在所述层间绝缘膜和所述发光元件之间形成的无机绝缘膜，该无机绝缘膜包括作为主要成分的硅和氮， 其中，所述无机绝缘膜包含含量为至少25.0atomic％并且最多35.0atomic％的硅和含量为至少35.0atomic％并且最多65.0atomic％的氮。 | H01L51/48 ¦ H05B33/12 ¦ H05B33/10 ¦ H01L33/00 ¦ H01L27/32 | CN02127550.5 | 2009-04-22
1477 | TW584787B | 輻射敏感組成物及製造圖像之方法 | 未缴年费 | 西笛普雷德股份有限公司 | 2002-06-19 | 2004-04-21 | 一種可藉紅外線照射而成像之組成物，含有至少二種由約0.1～50莫耳%之2-重氮基-1-萘酚-4或5-磺酸或其衍生物酯化之酚醛樹脂，其中一種酚醛樹脂之酯化度與另一種酚醛樹脂之酯化度的差至少為約3莫耳%，上述組成物進一步與一種紅外線吸收劑混合。將此組成物塗敷於適當之基板上而處理時，該組成物可充當膠版印刷板，保色膜或圖像保護劑使用。 | 1.一種用在基板上形成圖像層(imaging layer)之輻射敏感組成物,它係下述成分(a)-(c)之混合物: a)第1酚醛樹脂,它是酚醛樹脂及選自2-重氮基-1-萘酚-4-磺酸、2-重氮基-1-萘酚-5-磺酸及其酯化反應性衍生物之一種重氮化合物之酯化產物,而該酯化產物含有該重氮化合物0.5-50莫耳%; b)第2酚醛樹脂,它是酚醛樹脂及選自2-重氮基-1-萘酚-4-磺酸、2-重氮基-1-萘酚-5-磺酸及其酯化反應性衍生物之一種重氮化合物之酯化產物,該酯化產物含有該重氮化合物0.5-50莫耳%,該第2酯化產物所含之該重氮化合物之量與該第1酯化產物所含之重氮化合物之差至少3莫耳%;及 c)一種紅外線吸收劑,它是可吸收波長750-875nm範圍之輻射線,而是選自斯夸胺(squarlium)、氰化物、聚甲炔及吡啶胺等染料或顏料; 其中成分(a)及(b)之混合物在該組成物中之含量為60-99重量%,而成分(c)之含量為0.1-15重量%。 | G03F7/23 ¦ G03F7/023 ¦ B41C1/10 ¦ B41M5/36 ¦ G03F7/00 ¦ G03F7/004 | TW091113335 | 2004-04-21
1478 | CN1553938B | 荧光二酮吡咯并吡咯 | 未缴年费 ¦ 复审 | 西巴特殊化学品控股有限公司 | 2002-06-20 | 2010-11-03 | 本发明涉及具有结构式(I)的荧光二酮吡咯并吡咯(“DPPs”)，其中A1和A2相互独立地表示(II)其中R1，R2和R5-R11定义如权利要求1，一种用于其制备的方法和其用于制备油墨，着色剂，涂料用着色塑料，非冲击-印刷材料，彩色滤光片，化妆品，或用于制备聚合物油墨颗粒，调色剂，染料激光和电致发光设备的应用。具有结构式(I)的荧光二酮吡咯并吡咯(“DPPs”)具有高耐晒牢度，高热稳定性，尤其在塑料中。包含具有结构式(I)的DPP化合物的发光设备具有高电能利用效率，高亮度和高颜色纯度。 | 1.一种具有结构式I的荧光二酮吡咯并吡咯 其中R1和R2是相同或不同的，并且选自C1-C25烷基基团、烯丙基基团，其为未取代的或被C1-C3烷基取代1-3次，环烷基基团，除了所述烯丙基基团以外的链烯基基团，环烯基基团，炔基基团，杂环基团，卤素，卤代烷基，卤代链烯基，卤代炔基，酮或醛基团，酯基团，氨基甲酰基基团，甲硅烷基基团，硅氧烷基基团，A3和-CR3R4-(CH2)m-A3，其中R3和R4相互独立地表示氢或C1-C4烷基，或未取代的或被C1-C3烷基取代1-3次的苯基，A3表示芳基，其为未取代的或被C1-C8烷基和/或C1-C8烷氧基取代1-3次，和m表示0，1，2，3或4， A1和A2相互独立地表示 其中R5-R11是相同或不同的，并选自氢，C1-C25烷基基团，环烷基，芳烷基，除了未取代的乙烯基基团以外的链烯基，环烯基，炔基，羟基，巯基基团，烷氧基，烷基硫代，芳基醚基团，芳基硫醚基团，芳基，杂环基团，卤素，卤代烷基，卤代链烯基，卤代炔基，氰基基团，醛基团，羰基基团，羧基基团，酯基团，氨基甲酰基基团，氨基基团，烷基氨基基团，二(烷基)氨基基团，硝基基团，甲硅烷基基团，硅氧烷基基团，未取代的乙烯基基团，取代的或未取代的芳基氨基基团和取代的或未取代的二芳基氨基基团，或至少两个相邻取代基R5-R11形成芳族或脂族稠环体系， 前提是至少两个相邻取代基R5-R11形成芳族或脂族稠环体系，或至少一个取代基R5-R11是未取代的乙烯基基团或取代的或未取代的二芳基氨基基团， 或者 A1和A2相互独立地表示 其中n是整数1-4和R14是C6-C24芳基，其为未取代的或取代的，其中所述被取代的C6-C24芳基的取代基是C1-C8烷基、羟基基团、巯基基团、C1-C8烷氧基、C1-C8烷基硫代、卤素、卤代-C1-C8烷基、氰基、醛基团、酮基团、羧基基团、酯基基团、氨基甲酰基基团、氨基基团、硝基或甲硅烷基基团； 其中″至少两个相邻取代基R5-R11形成芳族或脂族稠环体系″是指两个相邻取代基R5-R11可形成芳族环、脂族环或杂环环，其中两个或多个这些环可与它们所键接的萘基基团形成稠环体系； 术语″烷基″是指线性或支化C1-C25烷基； 术语″链烯基基团″是指不饱和脂族烃基团，其具有2-8个碳原子和包含一个或多个双键； 术语″炔基基团″是指具有2-8个碳原子和包含三键的不饱和脂族烃基团； 术语″卤代烷基，卤代链烯基和卤代炔基″是指通过用卤素部分或完全取代上述烷基基团、链烯基基团和炔基基团而得到的基团； 术语″醛基团，酮基团，酯基团，氨基甲酰基基团和氨基基团″包括被通过烷基基团、环烷基基团、芳基基团，芳烷基基团或杂环基团取代的那些，其中烷基基团、环烷基基团、芳基基团、芳烷基基团和杂环基团是未取代的或取代的； 术语″甲硅烷基基团″是指具有结构式-SiR42R43R44的基团，其中R42，R43和R44相互独立地是C1-C8烷基基团、C6-C24芳基或C7-C24芳烷基； 术语″硅氧烷基基团″是指具有结构式-O-SiR42R43R44的基团，其中R42R43和R44定义如上； 术语″烷氧基基团″是指C1-C8烷氧基； 术语″烷基硫代基团″是指与烷氧基基团相同的基团，只是醚键的氧原子被硫原子替代； 术语″芳基醚基团″是指通过醚键的介入而键接的芳族烃基团，其中芳族烃基团是未取代的或取代的； 术语″芳基硫醚基团″是指与芳基醚基团相同的基团，只是醚键的氧原子被硫原子替代； 术语″芳基基团″是指C6-C24芳基，其是未取代的或取代的； 术语″芳烷基基团″是指C7-C24芳烷基，其中脂族烃基团和芳族烃基团都是未取代的或取代的； 术语″环烷基基团″是指C5-C12环烷基，其是未取代的或取代的； 术语″环烯基基团″是指包含一个或多个双键的选自环戊烯基、环戊二烯基和环己烯基的不饱和脂环族烃基团，其是未取代的或取代的； 术语″杂环基团″是具有5-7个环原子的环，其中的杂原子选自氮，氧和硫，或者是具有至少6个共轭π-电子的具有5-18原子的不饱和杂环基团， 其中上述被取代基团的取代基是C1-C8烷基、羟基基团、巯基基团、C1-C8烷氧基、C1-C8烷基硫代、卤素、卤代-C1-C8烷基、氰基、醛基团、酮基团、羧基基团、酯基基团、氨基甲酰基基团、氨基基团、硝基或甲硅烷基基团。 | C07D487/02 ¦ C07D487/04 ¦ C09B57/00 ¦ C09K11/06 ¦ G03G9/08 ¦ B41M5/00 ¦ B41M5/385 ¦ B41M5/388 ¦ B41M5/39 ¦ C08K5/353 ¦ C08L101/00 ¦ G02B5/20 ¦ G02B5/22 ¦ H01L51/00 ¦ H01L51/30 ¦ H01L51/50 | CN02813102.9 | 2010-11-03
1479 | TWI338378B | 可表面安裝之發出輻射之組件及其製造方法 | 未缴年费 | 欧司朗光电半导体有限公司 | 2002-06-20 | 2011-03-01 | 本發明之發出輻射之可表面安裝之組件具有一安裝在導線架(10)上之發光二極體晶片(1)，其中一種成型物質包封著該導線架(10)及發光二極體晶片(1)。 | 1.一種可表面安裝之發出輻射之組件，其特徵為：發出輻射之晶片(1)安裝在導線架(10)上，導線架(10)及發出輻射之晶片(1)以成型物質來封裝，該成型物質係以預反應之壓注物來形成，使此組件具有一種安裝面(6)，該安裝面(6)以對此組件之主發射方向(7)形成一預設之第一角度而配置著，該導線架(10)具有導線架終端(11，12)，其由成型物質中伸出且具有多個終端面，各終端面對該安裝面(6)形成一預設之第二角度而配置著，其中導線架(10)在由成型物質所包封之區域內部具有缺口或側面凹口(5)，該預設之第一角度及該預設之第二角度中之一角度為0°或介於0°~20°之間，另一角度為90°或介於70°及90°之間。 | H01L33/00 ¦ H01L33/48 ¦ H01L33/54 ¦ H01L33/62 ¦ H05K3/34 | TW091113479 | 2011-03-01
1480 | CN100409729C | 显示装置及其制造方法 | 未缴年费 | 国际商业机器公司 | 2002-06-21 | 2008-08-06 | 本发明提供了一种显示装置(100)。显示装置(100)包括(1)基板(110)，(2)放置在基板(110)上的显示单元，该显示单元具有(a)第一电导体，(b)第二电导体，和(c)放置在所述第一电导体和所述第二电导体之间的光开关材料，以及(3)穿过所述基板(110)的将信号电连接到所述第一电导体的过孔。 | 1. 一种显示装置，其包括： 基板； 放置在所述基板上的多个显示单元，其构成为： (a)具有多个电导体的第一层， (b)具有多个电导体的第二层，以及 (c)放置在所述第一层和所述第二层之间的光开关材料；以及 穿过所述基板将信号电耦合到在所述第一层中的所述多个电导体的一个成员上的过孔， 其中所述光开关材料覆盖了所述显示装置的整个区域并覆盖了所述过孔。 | H05K1/18 ¦ G02F1/13 ¦ G02F1/1333 ¦ G02F1/1345 ¦ G09F9/30 ¦ H01L27/32 ¦ H01L51/50 ¦ H01L51/52 ¦ H05B33/06 ¦ H05B33/10 | CN02812456.1 | 2008-08-06
1481 | CN1207827C | 多量子阱波导对接耦合方法 | 未缴年费 | 中国科学院半导体研究所 | 2002-06-21 | 2005-06-22 | 本发明一种多量子阱波导对接耦合方法，包括如下步骤：(1)在衬底上外延生长元器件A的多量子阱结构；(2)淀积一层介质膜后，掩膜光刻，腐蚀掉A台条以外的多量子阱结构；(3)再次外延元器件B的多量子阱结构；(4)掩膜光刻去掉A和B界面处生长质量不好的部分；(5)最后大面积外延优化设计的体材料，同时作为元器件A和B的上波导，以及它们之间的耦合波导。该方法可以消除直接对接出现的空洞和多量子阱弯曲现象，降低耦合损耗，提高出光功率，可应用于多种光电子集成器件的制作。 | 1、一种多量子阱波导对接耦合方法，其特征在于，包括如下步骤： (1)在衬底上外延生长元器件A的多量子阱结构，元器件A是激光器、光放大器； (2)淀积一层介质膜后，掩膜光刻，腐蚀掉A台条激光器或光放大器以外的多量子阱结构，该介质膜是二氧化硅或氧化硅； (3)再次在A台条以外的磷化铟阻挡层表面上外延生长器件B的多量子阱结构，元器件B是调制器； (4)掩膜光刻去掉A和B界面处生长质量不好的部分； (5)最后大面积外延生长的铟镓砷磷波导体材料，同时作为元器件A和B的上波导，以及它们之间的耦合波导。 | G02B6/42 ¦ H01S5/026 | CN02124387.5 | 2005-06-22
1482 | CN100339767C | 抗蚀剂组合物 | 未缴年费 | 科光纯药工业株式会社 | 2002-06-21 | 2007-09-26 | 本发明涉及一种相应于以电子射线等为代表的超微细加工技术，具有高分辨性、高灵敏度、良好形状且对于在高真空下的能量照射，不产生气体逸出的实用的抗蚀剂组合物。即，提供(1)一种抗蚀剂组合物，其含有至少1种具有下述通式[1]、[2]和[3]所示的结构单元的聚合物、至少1种如下述通式[4]表示的放射线照射产生酸的化合物、以及有机碱性化合物和溶剂。(2)所述(1)的抗蚀剂组合物还包含具有下述通式[13]表示的聚合物单元的聚合物和(3)所述(1)和(2)的抗蚀剂组合物还包含下述通式[12]表示的通过放射线照射产生酸的化合物。 | 1.一种抗蚀剂组合物，其含有至少1种下述通式[5]表示的聚合物、由至少1种下述通式[6]表示的通过放射线照射产生酸的化合物和至少1种下述通式[7]表示的通过放射线照射产生酸的化合物组成的混合物、以及有机碱性化合物和溶剂； -式5中，R1表示氢原子或者甲基，R2表示氢原子或者具有1～4个碳原子的直链状或者支链状烷基，和R3表示在酸作用下易于脱离且可以和酸成酯键的酸不稳定基团，k、l和m表示整数且满足0.25≥l/(k+l+m)≥0.10、0.20≥m/(k+l+m)≥0.07； 所述通式[6]为： 式6中，R5和R7分别独立地表示氢原子或者吸电子基团，但排除R5和R7同时是氢原子的情况，R4、R6和R8分别独立地表示氢原子或者卤原子，R9和R10’分别独立地表示氢原子、卤原子、具有1～4个碳原子的直链状或者支链状烷基、具有1～4个碳原子的直链状或者支链状烷氧基、具有2～5个碳原子的直链状或者支链状的烷氧羰氧基或者具有4～5个碳原子的环状缩醛基，n表示1～3的整数； 所述通式[7]为： 式7中，R4、R5、R6、R7和R8与上述相同。 | G03F7/039 ¦ H01L21/027 ¦ G03F7/004 | CN02812460.X | 2007-09-26
1483 | CN1222795C | 一种采用双压电晶片驱动器制作的二维光开关矩阵及其方法 | 未缴年费 | 中国科学院上海微系统与信息技术研究所 ¦ 上海联能科技有限公司 | 2002-06-21 | 2005-10-12 | 一种采用以压电晶片驱动器制作的二维光开关矩阵及其方法，属于光通信领域，其特征在于镜面排列方法由密排发展为非密排；光纤准直器排列方式由原来对准镜面中心发展为对着镜面间隙；双压电晶片驱动器是由两根长条状压电材料相互平行地粘贴在一起，沿粘贴面插入中间电极，而第二电极和第三电极则分布在粘贴面相对的另两个面上，其根部固定在支架上；工作时，不同的电压沿电极加到压电片上，产生弯曲，其弯曲方向和弯曲大小由电压来控制；镜面或插入双压电晶片的自由端开出的定位槽中；或通过粘贴法粘贴在双压电晶片自由端的侧壁上。本发明突破了“不工作镜面中心不允许与准直器中心在同一高度上”限制。 | 1.一种采用双压电晶片驱动器制作的光开关矩阵，包括镜面和准直器，镜面与x轴正方向成135度排成NxN方阵，其特征在于： (1)镜面排列方式为非密排，相邻镜面之间在水平x方向和垂直的y方向上的最短距离均大于光纤准直器的最大光斑直径；相邻镜面之间的间隙应满足镜面沿对角线方向平动的空间要求； (2)光纤准直器排列方式为对着镜面间隙，任一横排和竖排的光纤准直器中心线交点，位于镜面反射面的延长线上； (3)双压电晶片驱动器是由两根长条状压电材料相互平行地粘贴在一起，沿粘贴面插入中间电极，而第二电极和第三电极则分布在粘贴面相对的另两个面上，其根部固定在支架上； (4)镜面或插入双压电晶片的自由端上的定位槽中；或镜面的吸收面粘贴在双压电晶片自由端，镜面与双压电晶片垂直； (5)初始时，双压电晶片驱动器不动，光纤准直器发出的光斑前进方向上没有任何镜面；光路切换时，镜面沿对角线方向由原始位置平动到交点处，镜面阻截到光信号，是水平光信号全反射到竖排光纤准直器。 | G02B6/26 ¦ G02B6/32 ¦ G02B6/35 ¦ G02F1/03 ¦ H04J14/02 | CN02112181.8 | 2005-10-12
1484 | CN1246942C | 带有波导的激光二极管 | 未缴年费 | 3M创新有限公司 | 2002-06-25 | 2006-03-22 | 本发明是一种具有和一个无源内腔锥形波导耦合在一起的激光二极管的激光器。 | 1.一种能以单横向模式工作的高输出功率密度的激光器，包括 一个具有一个大于10微米的宽度的孔径的光学耦合到一个无源内腔锥形波导较宽的端的半导体激光二极管芯片，将无源内腔锥形波导的至少一部分设计为仅支持单横向光学模式。 | H01S5/10 ¦ G02B6/42 ¦ H01S3/0941 ¦ H01S3/063 ¦ H01S5/02 ¦ G02B6/122 ¦ H01S3/16 ¦ H01S3/17 ¦ H01S5/026 ¦ H01S5/14 ¦ H01S5/20 ¦ H01S5/327 ¦ H01S5/343 ¦ H01S5/50 | CN02813167.3 | 2006-03-22
1485 | TW579536B | 物件之粒子光學影像的檢查系統,帶電粒子的轉向器及其操作方法 | 未缴年费 | 卡尔蔡司半导体制造科技有限公司 | 2002-06-25 | 2004-03-11 | 所提議係一可佈置在一物件平面中之物件成像有關的檢查系統，其係包括：一照射裝置(31)，其可供應能量至該物件(3)之一有限場域，以使帶電粒子能自此場域之一些部位射出，而此場域在該物件(3)之平面中，係可移位的：一第一轉向器(23,24)，其可提供一可變之轉向場，藉以導引彼等自該物件(3)之一可選擇區域(7)的部位射出的帶電粒子，使經由一固定之預定射束橫截面(27)；和一位置感應式偵測器(5)，其係佈置在上述之射束路徑中，以致該等帶電粒子，在已通過其第一轉向裝置(23,24)後，可撞擊至其上面，其中，被等自上述可選擇區域(7)之不同部位射出的帶電粒子，係成像在其位置感應式偵測器(5)分配給此射出部位之不同部位上面。(第1圖) | 1.一種可在一平面中移位而可用以使一物件(3)成像之檢查系統,其係包括: 一照射裝置(31;91),其可供應能量至該物件(3)之限定場域,而使帶電粒子能自此場域之一些部位射出,此場域係可在該物件(3)之平面中移位; 一第一轉向器(23,24),其可提供一可變轉向場,藉以導引該物件(3)之一可選擇區域(7)之一些部位所射出之帶電粒子,使通過一固定之預定射束橫截面(27); 一被佈置在射束路徑中之位置感應式偵測器(5),其可使該等帶電粒子,在業已通過該第一轉向器(23,24)之後,能撞擊至其上面,其中,自該區域(7)之不同部位射出的粒子,係被成像在該位置感應式偵測器(5)之分配給射出部位的不同部位上面;和 一控制器(25),其可控制該照射裝置(31;91)而改變被照射場域之移位,以及可控制該轉向器(23,24),而使被成像在該偵測器上的物件之區域(7)隨位在該物件平面內之被照射場域一起被移位。 | H01J37/28 ¦ G03F7/20 ¦ H01J31/00 ¦ H01J37/09 ¦ H01J37/12 ¦ H01J37/147 ¦ H01J37/244 ¦ H01J37/285 | TW091113922 | 2004-03-11
1486 | CN1200491C | 大功率半导体激光变频装置 | 未缴年费 ¦ 一案双申 | 中国科学院物理研究所 | 2002-06-25 | 2005-05-04 | 本发明涉及一种大功率半导体激光变频装置，该装置包括电源、泵源、激光晶体和由腔镜组成的谐振腔；其中泵源放在谐振腔中，激光晶体安置在泵源与作为输出光用的腔镜之间，电源与泵源电连接；其特征是：所述的泵源是一由电源泵浦的量子阱半导体激光器芯片列阵，该量子阱半导体激光器芯片列阵的外侧镀有在泵源输出的波段高反的膜作为谐振腔的另一块腔镜。该装置采用量子阱半导体激光器芯片列阵泵浦光学晶体，产生新的激光振荡或进行频率变换，克服了传统半导体激光器倍频效率低、输出激光功率小的缺点，并且结构简单，可实现高效、高功率、高光束质量的激光输出。 | 1、一种大功率半导体激光列阵变频装置，包括电源、泵源，激光晶体和由腔镜组成的谐振腔；其中泵源放在谐振腔中，激光晶体安置在泵源与作为输出光用的腔镜之间，电源与泵源电连接；其特征是：所述的泵源是一由电源泵浦的量子阱半导体激光器芯片列阵，该量子阱半导体激光器芯片列阵的输出的面相对一块谐振腔镜设置，量子阱半导体激光器芯片列阵背面镀有在泵源输出的波段高反的膜作为谐振腔的另一块腔镜。 | H01S3/0941 ¦ H01S3/10 ¦ H01S5/00 ¦ H01L33/00 | CN02121545.6 | 2005-05-04
1487 | CN100490210C | 场致发光器件 | 未缴年费 | 索尼公司 | 2002-06-26 | 2009-05-20 | 公开一种场致发光器件，能够使具有发光树脂的层(一直被视为不可能形成图案)形成特定图案的同时保持该层的高均匀度和高质量，能够在很大范围内选择形成该层所用的墨水材料的粘度，还能够在很大范围内选择制备墨水材料所用的溶剂，以及能够缩短制造该器件所需的时间。该场致发光器件包括透明像素电极(2)、由层(9)、(10)和(13)组成的阴极、空穴传输层(4)和电子传输发射层(5)，这两层作为具有发光区的层而设置在透明像素电极(2)和阴极之间，其中至少电子传输发射层(5)是按照凸版印刷反向胶印法转移电子传输发射层(5)的组成材料而形成的。 | 1.一种场致发光器件，它包括： 第一电极； 第二电极；以及 具有发光区的各层，这些层设置在所述第一电极和所述第二电极之间； 其中所述各层中的至少一层是按照凸版印刷反向胶印法转移所述层的组成材料来形成特定图案，所述凸版由玻璃制成，所述第一电极由氧化铟锡制成。 | H01L51/52 ¦ H01L51/56 ¦ H05B33/10 ¦ G09F9/00 ¦ G09F9/30 ¦ H01L27/32 ¦ H01L51/00 ¦ H01L51/30 ¦ H01L51/40 ¦ H01L51/50 ¦ H05B33/12 | CN02802505.9 | 2009-05-20
1488 | TW564454B | 場致發射式電子源之製造方法以及裝置 | 未缴年费 | 松下电工株式会社 | 2002-06-26 | 2003-12-01 | 一種電子源10有n型矽基底1，於基底1的一表面上形成之漂流層6，以及於漂流層6上形成之表面電極7。電壓被採用以致於表面電極7在基底1相關之極性上變正的，藉此自基底1注入漂流層6之電子漂移於漂流層6內，且係經由表面電極7發射。在製造此電子源10之過程中，當漂流層6被形成時，包含半導體奈米晶體之多孔半導體層係根據陽極氧化而形成。接著，絕緣膜被形成於各半導體奈米晶體的表面上。陽極氧化被實行同時發射基本上包含半導體層相關之可見光區域的波長之光。 | 1.一種製造具有電子導電基底於電子導電基底的一表面上形成之强力場致漂流層以及於强力場致漂流層上形成之電子導電薄膜之場致發射式電子源的方法,其中電壓被採用以致於電子導電薄膜在電子導電基底相關之極性上變正的,藉此自電子導電基底注入强力場致漂流層之電子漂移於强力場致漂流層內且係經由電子導電薄膜發射,該方法包含: 當强力場致漂流層被形成時,由陽極氧化形成包含半導體奈米晶體之多孔半導體層的陽極氧化處理步驟;以及 形成絕緣膜於各半導體奈米晶體的表面上的絕緣膜形成步驟,其中,在該陽極氧化處理步驟中,陽極氧化處理被實行同時發射基本上包含半導體層相關之可見光區域的波長之光。 | H01J1/30 ¦ H01L33/00 | TW091114073 | 2003-12-01
1489 | CN100350483C | 光盘原盘曝光装置和光盘原盘曝光方法以及针孔机构 | 未缴年费 | 松下电器产业株式会社 | 2002-06-28 | 2007-11-21 | 本发明揭示一种光盘原盘曝光装置，具有激光源，用于偏转从所述激光源的激光束得到的记录激光束的偏转调制器，和用于将所述记录激光束聚焦的光盘原盘的物镜，包括设置在所述的激光源和所述偏转调制器之间的透镜系统，具有用于聚焦所述激光束的第一透镜和用于调节所述聚焦的激光束到所需光束直径的第二透镜，以及设置在所述透镜系统实际焦点位置的针孔。 | 1.一种光盘原盘曝光装置，用于向所述光盘原盘输出激光束以曝光/记录信息信号，所述装置具有， 激光源， 偏转调制器，其为电光偏转调制器和声光偏转调制器中的一种，用于根据所述激光源的激光束对记录的激光束进行偏转，和 将记录的激光束聚焦到光盘原盘上的物镜， 所述装置包括： 设置在所述偏转调制器和所述物镜之间的透镜系统，具有用于聚焦从所述偏转调制器发射的所述激光束的第一透镜和用于调节所述聚焦的激光束到所需光束直径的第二透镜；以及 设置在所述透镜系统的焦点位置的槽，在垂直于所述偏转调制器的偏转方向的方向上以预定的宽度限制孔径。 | G11B7/26 ¦ G03F7/20 ¦ G11B7/00 ¦ G11B7/125 ¦ G11B7/128 ¦ G11B7/1378 | CN200510059440.5 | 2007-11-21
1490 | CN1282036C | 抗蚀性可固化树脂组合物及其固化产品 | 未缴年费 | 昭和电工株式会社 | 2002-06-28 | 2006-10-25 | 将抗蚀性可固化树脂材料与阻燃剂混合制成一种抗蚀性可固化树脂组合物，所述的抗蚀性可固化树脂材料主要由可固化预聚物(例如一种光固化型树脂材料，它包含带有源自丙烯酸类单体的烯属不饱和端基的光敏预聚物(A)，除该光敏预聚物之外的带有烯属不饱和基团的化合物(B)，以及光聚合引发剂(C))组成，所述的阻燃剂包含水合金属化合物和溴化环氧化合物。或者，将上述抗蚀性可固化树脂材料与用具有两亲性和极性的表面处理剂进行了表面处理的水合金属化合物混合制成一种抗蚀性可固化树脂组合物。 | 1.一种抗蚀性可固化树脂组合物，包含抗蚀性可固化树脂材料、水合金属化合物、溴化环氧化合物和磷酸酯化合物，其中水合金属化合物用具有两亲性和极性中至少一种的表面处理剂进行表面处理。 | G03F7/027 ¦ G03F7/038 ¦ G03F7/004 ¦ G03F7/16 ¦ H05K3/28 | CN02802293.9 | 2006-10-25
1491 | CN1328723C | 光盘原盘曝光装置和光盘原盘曝光方法以及针孔机构 | 未缴年费 | 松下电器产业株式会社 | 2002-06-28 | 2007-07-25 | 本发明揭示一种光盘原盘曝光装置，具有激光源，用于偏转从所述激光源的激光束得到的记录激光束的偏转调制器，和用于将所述记录激光束聚焦的光盘原盘的物镜，包括设置在所述的激光源和所述偏转调制器之间的透镜系统，具有用于聚焦所述激光束的第一透镜和用于调节所述聚焦的激光束到所需光束直径的第二透镜，以及设置在所述透镜系统实际焦点位置的针孔。 | 1.一种光盘原盘曝光装置，具有， 激光源， 用于偏转从所述激光源的激光束获得的记录激光束的偏转调制器，和 用于聚焦所述记录激光束到光盘原盘上的物镜， 所述装置包括： 在所述激光源和所述偏转调制器之间的液晶板； 设置在所述偏转调制器和所述物镜之间的平行平板，用于分流所述记录激光束； 检测从所述平行平板反射的光的光电探测器；以及 根据有关由所述光电探测器检测的所述记录激光束的波阵面变动的信息，调节施加到所述液晶板的电压的调节装置。 | G11B7/26 ¦ G03F7/20 ¦ G11B7/00 ¦ G11B7/125 ¦ G11B7/128 ¦ G11B7/1378 | CN200510059439.2 | 2007-07-25
1492 | CN1181145C | 稀碱显影感光成像阻焊油墨 | 未缴年费 | 广州市乃天精密电子器材有限公司 ¦ 中外合资陕西新世纪印刷材料有限公司 | 2002-06-28 | 2004-12-22 | 本发明涉及一种稀碱显影感光成像阻焊油墨，它包括(重量％)主体树脂：改性丙烯酸酯光敏齐聚物50-70，环氧树脂10-20，反应性稀释剂：多官能丙烯酸酯5-20，光引发剂5-15，填料7.5-30，颜料0.5-1.0，硅油0或微量。它具有良好的性能，制成的印刷电路板，耐高温、光泽性好，经260℃以上高温处理，油墨涂层不变色、不碳化、不爆裂、不脱落，而且光泽度比未经高温处理前有很大的提高，提高了电路板的外观水平。 | 1.一种稀碱显影感光成像阻焊油墨，其特征是它包括：以重量百分比计， 改性丙烯酸酯光敏齐聚物 50-70 环氧树脂 10-20 多官能丙烯酸酯 5-20 光引发剂 5-15 填料 7.5-30 颜料 0.5-1.0其中 多官能丙烯酸酯选自甲基丙烯酸羟乙酯、甲基丙烯酸羟丙酯、聚乙二醇单丙烯酸酯、聚丙二醇单丙烯酸酯、三羟甲基丙烷三丙烯酸酯、季戊四醇三丙烯酸酯、二季戊四醇六丙烯酸酯、甘油甲基丙烯酸酯或甲基丙烯酰胺类的1-3种； 改性丙烯酸酯光敏齐聚物是按以下方法制备的： 配方 以重量百分比计， 1.乙二醇乙醚醋酸酯 25-40 | C09D11/101 ¦ G03F7/004 ¦ C09D11/10 | CN02134267.9 | 2004-12-22
1493 | CN1253871C | 光盘原盘曝光装置和光盘原盘曝光方法以及针孔机构 | 未缴年费 | 松下电器产业株式会社 | 2002-06-28 | 2006-04-26 | 本发明揭示一种光盘原盘曝光装置，具有激光源，用于偏转从所述激光源的激光束得到的记录激光束的偏转调制器，和用于将所述记录激光束聚焦的光盘原盘的物镜，包括设置在所述的激光源和所述偏转调制器之间的透镜系统，具有用于聚焦所述激光束的第一透镜和用于调节所述聚焦的激光束到所需光束直径的第二透镜，以及设置在所述透镜系统实际焦点位置的针孔。 | 1.一种光盘原盘曝光装置，具有 激光源， 用于偏转从所述激光源的激光束得到的记录激光束的偏转调制器，和 用于将所述记录激光束聚焦的光盘原盘的物镜， 其特征在于，包括 设置在所述的激光源和所述偏转调制器之间的透镜系统，具有用于聚焦所述激光束的第一透镜和用于调节所述聚焦的激光束到所需光束直径的第二透镜，以及 设置在所述透镜系统实际焦点位置的针孔。 | G11B7/135 ¦ G03F7/26 ¦ G03F7/20 ¦ G11B7/00 ¦ G11B7/125 ¦ G11B7/128 ¦ G11B7/1378 ¦ G11B7/26 | CN02141247.2 | 2006-04-26
1494 | CN100449223C | 太阳能转换器姿态自动调节装置 | 未缴年费 | 刘忠波 | 2002-06-29 | 2009-01-07 | 一种太阳能转换器姿态自动调节装置，是属于太阳能转换器依据太阳光线方位，始终保持太阳能转换器与太阳光保持垂直状态，该调节装置是由以下技术方案构成，调节底座〔1〕中央有主轴〔25〕，主轴〔25〕上面有主齿轮〔3〕，调节固定板〔16〕用连板〔7〕与主轴〔25〕固定连接，在调节固定板〔16〕上安装有主齿轮电机〔6〕和主齿轮电机减速齿轮组〔5〕、信号转换调节器〔21〕，在连接〔7〕上方有一个扇形板驱动电机〔20〕固定在调节固定板〔16〕上，转换器固定板〔13〕通过连接轴〔15〕与调节固定板〔16〕连接，扇形板〔19〕固定在转换器固定板〔13〕上，在转换器固定板〔13〕上固定安装有太阳能电池板〔12〕和光线方位感应器〔14〕。该调节装置在太阳光有效照射时间内，能量的转换比传统固定受热方式提高60%以上，为充分利用太阳能提供了条件。 | 1、一种太阳能转换器姿态自动调节装置，主要是由调节底座[1]、调节器固定板[16]、转换器固定板[13]、太阳光线方位感应器[14]组成，其特征在于圆盘形调节底座[1]中央固定安装一个主轴轴承轴套[27]，在主轴轴承轴套[27]内至少有两个主轴轴承[26]，两个主轴轴承[26]之间用主轴轴承隔离轴套[24]分开，两个主轴轴承[26]内套装有主轴[25]，主轴轴承轴套[27]顶端固定安装有主齿轮固定底座[23]，主齿轮固定底座[23]上固定连接有主齿轮[3]，至少用三个固定支撑板[2]两边分别与调节底座[1]、主轴轴承轴套[27]连接，调节器固定板[16]用连板[7]与主轴[25]固定连接，在调节器固定板[16]下侧固定安装有主齿轮电机[6]和主齿轮电机减速齿轮组[5]，固定在调节器固定板[16]上的主齿轮驱动齿轮[4]分别与主齿轮[3]、主齿轮电机减速齿轮组[5]咬合连接，在调节器固定板[16]上固定安装有信号转换调节器[21]，在连板[7]上方有一个扇形板驱动电机[20]固定在调节器固定板[16]上，在调节器固定板[16]上固定安装有扇形板驱动电机减速齿轮组[18]，转换器固定板[13]通过连接轴[15]与调节器固定板[16]连接，扇形板[19]通过扇形板固定螺栓[17]固定在转换器固定板[13]上，扇形板[19]扇形边缘有垂直于扇形板[19]的扇形板齿板[28]，两个扇形板驱动齿轮[8]分别与两侧扇形板齿板[28]咬合连接，两个扇形板驱动齿轮[8]用一个连接轴[11]固定连接，连接轴[11]套装在连接轴轴套[10]内，连接轴轴套[10]固定连接在调节器固定板[16]上，连接轴[11]通过齿轮与扇形板驱动电机减速齿轮组[18]咬合连接，在转换器固定板[13]上固定安装有太阳能电池板[12]和光线方位感应器[14]。 | F24J2/38 ¦ H01L31/042 ¦ F24S50/20 ¦ H02S20/32 | CN02132517.0 | 2009-01-07
1495 | CN100442546C | 发光元件及其制造方法和用于制造发光元件的引线框 | 未缴年费 | 日立电线株式会社 ¦ 斯坦雷电气株式会社 | 2002-07-01 | 2008-12-10 | 本发明提供了一种表面安装型发光元件，其包括发光器件；第一引线；第二引线；透明绝缘体，用于将发光器件、连接发光器件的第一电极和第一引线的连接部件和连接发光器件的第二电极和第二引线的连接部件予以密封，其中，用于将所述第一、第二引线连接到外部设备的所述第一、第二引线的连接终端部件分别位于所述绝缘体的表面上，其中：第一引线的端部被模制成一个反射部件，反射部件为具有平底部的杯状部件；发光器件被粘合到第一引线的反射部件中的底部的一个表面上；与反射部件的底部上粘合发光器件的表面相对的表面向绝缘体的表面敞开，其中第一引线的反射部件的底部的厚度比连接终端部件的厚度薄。 | 1.一种表面安装型发光元件，其包括一个发光器件；一个与发光器件的第一电极导电连接的第一引线；一个与发光器件的第二电极导电连接的第二引线；一个透明绝缘体，用于将所述发光器件、连接所述发光器件的所述第一电极和所述第一引线的连接部件和连接所述发光器件的所述第二电极和所述第二引线的连接部件予以密封，其中，用于将所述第一、第二引线连接到外部设备的所述第一、第二引线的连接终端部件分别位于所述绝缘体的表面，其中： 所述第一引线的端部被模制成一个反射部件，所述反射部件为具有平底部的杯状部件； 所述发光器件被粘合到所述第一引线的所述反射部件中的所述底部的一个表面上； 与所述反射部件的底部上粘合所述发光器件的表面相对的表面向所述绝缘体的表面敞开， 其中所述第一引线的所述反射部件的所述底部的厚度比所述连接终端部件的厚度薄。 | H01L33/00 ¦ H01L33/64 ¦ H01L33/30 ¦ H01L33/50 ¦ H01L33/56 ¦ H01L33/58 ¦ H01L33/60 ¦ H01L33/62 | CN02140337.6 | 2008-12-10
1496 | CN1170178C | 多路可扩展的微机械式光开关阵列 | 未缴年费 | 浙江大学 | 2002-07-02 | 2004-10-06 | 一种多路可扩展的微机械式光开关阵列，其特征是该光开关阵列由一个基板(1)、m×n个微反射单元(2)、一个盖板(3)、m个输出准直器(4)、n个输入准直器(5)构成，微反射单元(2)由轴(2a)、轴承(2b)、摆杆(2c)、微镜(2d)、线圈(2e)、永久磁铁(2f)组成。同现有技术比较，本发明的突出优点是：集成度高，体积小，光路转换准确可靠，不受光波波长限制，工作稳定，切换速度快，易扩展成为多路光开关阵列，工艺简单，有利于大批量生产，特别适合于宽带高速大容量综合业务数字网的全光网络中光信号的切换和互联的场合。 | 1.一种多路可扩展的微机械式光开关阵列，其特征在于：该光开关阵列由一个基板(1)、m×n个微反射单元(2)、一个盖板(3)、m个输出准直器(4)、n个输入准直器(5)构成，其中m×n个微反射单元(2)以行和列的方式布置在基板(1)上，基板(1)上开有m×n个凹槽(1a)，微反射单元(2)由轴(2a)、轴承(2b)、摆杆(2c)、微镜(2d)、线圈(2e)、永久磁铁(2f)组成，两端装有轴承(2b)的轴(2a)布置在凹槽(1a)上，轴承(2b)与基板(1)固定连接，摆杆(2c)的下端部固定在轴(2a)上，微镜(2d)固定在摆杆(2c)的上端部，线圈(2e)固定在基板(1)上，永久磁铁(2f)布置在线圈(2e)的顶部；盖板(3)上开有m×n个与微反射单元(2)位置相对应的通孔，盖板(3)固定在基板(1)上，m个输出准直器(4)和n个输入准直器(5)布置在盖板(3)上，其布置方式为输出准直器(4)的输出方向与输入准直器(5)的输入方向成90°，m和n为正整数。 | G02B6/26 ¦ G02B6/28 ¦ G02B6/35 ¦ G02B26/08 ¦ H04B10/12 | CN02112400.0 | 2004-10-06
1497 | CN1306318C | 半导体激光组件与光放大器 | 未缴年费 | 古河电器工业株式会社 | 2002-07-02 | 2007-03-21 | 本发明的半导体激光组件具有偏振方向变换单元(6)，因而即令是在使用偏振相关型隔离器时，也能将第一与第二激光的偏振方向变换为相互正交。因此，入射到双折射元件内的各激光都不分离为寻常光和非常光而可沿双折射元件内传输到达输出单元，从而可以制得到达光输出单元的激光光量不减少的高输出的半导体激光组件。 | 1、一种半导体激光组件，其特征在于包括： 形成于半导体基片上，分别从端面出射出偏振方向相互平行的第一激光与第二激光的第一条状件和第二条状件； 使上述第一条状件和第二条状件分别出射的上述第一激光与第二激光通过的至少一个第一透镜； 偏振方向变换单元，包括偏振相关型光隔离单元，所述偏振方向变换单元构成为使上述第一条状件和第二条状件分别出射的上述第一激光与第二激光的偏振方向变换成相互正交，所述偏振相关型光隔离单元使上述第一激光与第二激光只沿一个方向通过； 具有使上述偏振方向变换单元出射的第一激光入射的第一输入单元和使上述偏振方向变换单元出射的第二激光入射的第二输入单元以及将来自此第一输入单元的上述第一激光与来自此第二输入单元的上述第二激光合波作为合成激光而出射的输出单元的偏振合成元件；以及 接收上述合成激光的光纤。 | G02B27/28 ¦ G02B27/10 ¦ H01S3/094 ¦ H01S5/022 ¦ G02B6/34 ¦ G02B6/42 ¦ H01S3/30 ¦ H01S5/00 ¦ H01S5/024 ¦ H01S5/10 ¦ H01S5/125 ¦ H01S5/14 ¦ H01S5/32 ¦ H01S5/34 ¦ H01S5/40 | CN02808866.2 | 2007-03-21
1498 | CN1549940B | 控制光纤芯部折射率的方法和器件以及器件的应用 | 未缴年费 | 阿克里奥公司 | 2002-07-02 | 2010-10-06 | 本发明涉及控制光纤芯部折射率的方法和器件以及器件的应用。根据本发明，光纤设置有沿光纤芯部延伸的纵向电极。电流流经该电极以导致欧姆加热，引发热膨胀，并随后引发对光纤芯部的压缩力。对芯部的该压缩在压缩力的方向上导致折射率的变化，因此引起或改变芯部中的双折射。 | 1.一种控制光纤芯部折射率的方法，所述光纤具有在所述芯部外部布置在该光纤内的多个纵向电极，该方法包括特征步骤： 使电流流经所述电极以诱发其欧姆加热，所述加热导致该电极的热膨胀，该热膨胀使光纤芯部受应力作用， 首先将电流接通而流过第一纵向电极，然后接通流过第二纵向电极，所述第一和第二纵向电极在该光纤芯部周围正交布置，使得第一纵向电极的启动转变偏振状态，且随后第二纵向电极的启动重置该偏振状态。 | G02B6/02 ¦ G02F1/01 ¦ G02B6/024 ¦ C03C17/00 ¦ C03C25/10 ¦ C03C25/106 ¦ C03C25/47 ¦ G02B6/10 ¦ G02B6/26 ¦ G02B6/34 ¦ G02B6/44 | CN02817040.7 | 2010-10-06
1499 | CN100350634C | 发光装置以及制造发光装置的方法 | 未缴年费 | 株式会社半导体能源研究所 | 2002-07-03 | 2007-11-21 | 本发明用塑料膜在真空中密封OLED。能防止氧或水渗入其中的无机绝缘膜和具有比无机绝缘膜小的内应力的有机绝缘膜层叠在塑料膜的内部。通过将有机绝缘膜夹在无机绝缘膜之间，能释放应力。另外，通过层叠多个无机绝缘膜，即使无机绝缘膜的一个有裂纹，其它无机绝缘膜也能有效地防止氧或水进入有机发光层中。另外，整个密封膜的应力能够被释放，且由应力引起的破裂不经常发生。 | 1.一种发光装置，所述发光装置包括： 第一塑料衬底； 第二塑料衬底； 在第一塑料衬底和第二塑料衬底之间形成的发光元件； 覆盖第一塑料衬底和第二塑料衬底的多个绝缘膜；和 覆盖多个绝缘膜的塑料膜， 其中所述多个绝缘膜包括多个无机绝缘膜和夹在所述无机绝缘膜中的有机绝缘膜。 | H01L33/00 ¦ H01L27/15 ¦ G09F9/30 ¦ H05B33/00 ¦ H05B33/10 ¦ H01L27/32 ¦ H01L33/44 ¦ H01L51/52 | CN02141227.8 | 2007-11-21
1500 | TW570903B | 製造光纖裝置之方法及其裝置 | 未缴年费 | 康宁股份有限公司 | 2002-07-06 | 2004-01-11 | 本發明提供一種製造光纖裝置之方法。該方法包含提供超短具有亞微微秒雷射脈衝持續性之脈衝雷射以產生波長為λ的雷射輸出，提供雷射輸出聚焦透鏡將雷射輸出聚焦，該透鏡空間工作距離≧3mm以及數值孔徑NA≦1，提供可控制的定位平移載台，該定位平移載台作為承受光纖裝置之氧化物大塊玻璃物體，提供氧化物大塊玻璃物體，該氧化物大塊玻璃在λ下具有透射度至少為90%/cm，使用載台將此氧化物大塊玻璃物體定位，其中玻璃物體被此載台承受，將雷射輸出聚焦經由雷射輸出聚焦透鏡以在此氧化物大塊玻璃物體附近產生具有亞微微秒雷射脈衝持續性焦點，以及相對於此亞微微秒雷射脈衝持續性焦點以平移此氧化物大塊玻璃物體，其中焦點描繪洞孔前身產物軌跡圖案通過氧化物大塊玻璃物體，在攪動加熱酸性浸浴中將此氧化物大塊玻璃物體進行酸蝕刻，其中所描繪聚焦洞孔前身產物軌跡圖案被蝕刻至光纖承受洞孔，清洗此含有蝕刻光纖承受洞孔之酸蝕刻氧化物大塊玻璃物體，以及將光纖插入光纖承受洞孔中以提供被洞孔包含的光纖。 | 1.一種製造光纖裝置之方法,該方法包含: 提供超短脈衝雷射以產生波長為���的雷射輸出,此雷射輸出具有亞微微秒的雷射脈衝持續性, 提供雷射輸出聚焦透鏡將雷射輸出聚焦,該透鏡空間工作距離≧3mm以及數値孔徑NA≧1, 提供可控制的定位平移載台,該定位平移載台作為承受氧化物大塊玻璃物體, 提供氧化物大塊玻璃物體,該氧化物大塊玻璃在���下具有透射度至少為90%/cm, 使用載台將此玻璃物體定位,其中玻璃物體被此載台承受, 將雷射輸出聚焦經由雷射輸出聚焦透鏡以在此氧化物大塊玻璃物體附近產生具有亞微微秒雷射脈衝持續性焦點, 相對於此亞微微秒雷射脈衝持續性焦點以平移此氧化物大塊玻璃物體,其中焦點描繪洞孔前身產物軌跡圖案通過氧化物大塊玻璃物體, 在攪動加熱酸性浸浴中將此氧化物大塊玻璃物體進行酸蝕刻,其中所描繪聚焦洞孔前身產物軌跡圖案被蝕刻至光纖承受洞孔, 清洗此含有蝕刻光纖承受洞孔之酸蝕刻氧化物大塊玻璃物體, 將光纖插入光纖承受洞孔中以提供被洞孔包含的光纖。 | C03C15/00 ¦ C03B37/012 ¦ C03C25/68 ¦ G02B6/00 ¦ G02B6/28 ¦ G02B6/32 ¦ G02B6/36 ¦ G02B6/38 ¦ G02B6/40 ¦ G02B6/42 | TW091115388 | 2004-01-11
1501 | CN1294619C | 半导体器件及其制造方法 | 未缴年费 | 株式会社半导体能源研究所 | 2002-07-10 | 2007-01-10 | 本发明的目的是提高结晶半导体薄膜的取向比，这种半导体薄膜是通过让非晶半导体薄膜结晶，同时将玻璃这种不太耐热的材料用作基底获得的，从而利用结晶半导体薄膜提供跟单晶器件具有同样高质量的半导体器件。在基底上形成第一层结晶半导体薄膜和第二层结晶半导体薄膜，它们一起构成一层结晶半导体。第一层和第二层结晶半导体薄膜是具有多个晶粒聚集在一起的多晶体。 | 1.一种制造半导体器件的方法，包括： 形成第一层非晶半导体薄膜，其中锗占硅的比例为0.1-10原子百分比； 在第一层非晶半导体薄膜中添加具有催化作用的金属元素用于结晶； 在惰性气体中通过加热处理进行第一结晶处理； 在氧化气体中通过激光照射进行第二结晶处理，以形成第一层结晶半导体薄膜； 通过腐蚀处理降低第一层结晶半导体薄膜的厚度； 在第一层结晶半导体薄膜上形成包括硅的第二层非晶半导体薄膜；和 在惰性气体中使第二层非晶半导体薄膜结晶，以形成第二层结晶半导体薄膜。 | H01L21/00 ¦ G02F1/1368 ¦ H01L21/20 ¦ H01L21/322 ¦ H01L21/324 ¦ H01L21/336 ¦ H01L21/77 ¦ H01L21/84 ¦ H01L29/04 ¦ H01L29/786 ¦ H01L31/036 ¦ H01L31/20 | CN02140930.7 | 2007-01-10
1502 | TWI265145B | 四氟矽烷之製造方法及含於其中之雜質分析方法 | 未缴年费 | 昭和电工株式会社 | 2002-07-11 | 2006-11-01 | 課題 提供四氟矽烷之製造方法、高純度之四氟矽烷中之雜質之分析方法及其用途。解決手段 包含加熱六氟矽酸鹽之步驟(1)，使步驟(1)所生成之四氟矽烷氣體與氟氣進行反應之步驟(2-1)，及使步驟(1)所生成之四氟矽烷氣體與高次金屬氟化物進行反應之步驟(2-2)，或是使步驟(1)所生成之四氟矽烷氣體與氟氣進行反應之步驟(2-1)及使步驟(2-1)所生成之四氟矽烷氣體與高次金屬氟化物進行反應之步驟(2-3)之製造方法。 | 1.一種四氟矽烷之製造方法,其特徵為,包含加熱六氟矽酸鹽之步驟(1),使步驟(1)所生成之含有六氟二矽氧烷之四氟矽烷氣體與氟氣進行反應之步驟(2-1),及使步驟(1)所生成之含有六氟二矽氧烷之四氟矽烷氣體與高次金屬氟化物進行反應之步驟(2-2),或是使步驟(1)所生成之含有六氟二矽氧烷之四氟矽烷氣體與氟氣進行反應之步驟(2-1)及使步驟(2-1)所生成之四氟矽烷氣體與高次金屬氟化物進行反應之步驟(2-3)。 | C01B33/107 ¦ B01D53/04 ¦ B01D53/22 ¦ B01J20/281 ¦ C03B37/00 ¦ C03B37/014 ¦ G01N21/09 ¦ G01N21/35 ¦ G01N21/3504 ¦ G01N30/02 ¦ G01N30/14 ¦ G01N30/20 ¦ G01N30/26 ¦ G01N30/40 ¦ G01N30/46 ¦ G01N30/50 ¦ G01N30/64 ¦ G01N30/88 ¦ H01L21/205 ¦ H01L31/20 | TW091115453 | 2006-11-01
1503 | CN100478276C | 四氟硅烷的制备和用途 | 未缴年费 | 昭和电工株式会社 | 2002-07-11 | 2009-04-15 | 通过包括如下步骤的方法制备了四氟硅烷：加热六氟硅酸盐的步骤(1)、将步骤(1)中产生的含六氟二硅氧烷的四氟硅烷气体与氟气反应的步骤(2-1)、将步骤(1)中产生的含六氟二硅氧烷的四氟硅烷气体与高价金属氟化物反应的步骤(2-2)或将步骤(1)中产生的含六氟二硅氧烷的四氟硅烷气体与氟气反应的步骤(2-1)和将步骤(2-1)中产生的四氟硅烷气体与高价金属氟化物反应的步骤(2-3)。此外，还分析了高纯度四氟硅烷中的杂质。 | 1、一种制备四氟硅烷的方法，该方法包括加热六氟硅酸盐的步骤(1)和通过将含六氟二硅氧烷的四氟硅烷气体与至少一种选自CoF3、MnF3、MnF4、AgF2、CeF4、PbF4和K3NiF7的高价金属氟化物和/或氟气反应将步骤(1)中产生的含六氟二硅氧烷的四氟硅烷气体氟化以制备四氟硅烷的步骤(2)。 | C01B33/107 ¦ B01D53/22 ¦ H01L31/20 ¦ H01L21/205 ¦ C03B37/00 ¦ G01N30/14 ¦ B01D53/04 ¦ B01J20/281 ¦ C03B37/014 ¦ G01N21/09 ¦ G01N21/35 ¦ G01N21/3504 ¦ G01N30/02 ¦ G01N30/20 ¦ G01N30/26 ¦ G01N30/40 ¦ G01N30/46 ¦ G01N30/50 ¦ G01N30/64 ¦ G01N30/88 | CN02813984.4 | 2009-04-15
1504 | CN100385705C | 主动驱动式有机电激发光装置 | 未缴年费 | 铼宝科技股份有限公司 | 2002-07-12 | 2008-04-30 | 一种主动驱动式有机电激发光面板，包含；一基板；多条第一导电线，位于基板的表面；多条第二导电线，亦位于基板的表面，且第二导电线与第一导电线相交错；多个功能性元件，位于第一导电线与第二导电线交错处，且包含一具有汲极，源极以及闸极的电晶体元件；一阴极，位于基板的表面，并与汲极连接；一阳极，位于阴极的上方；一有机电激发光介质，是夹置于阴极与阳极之间；其中阴极与第一导电线的主成分相同；第一导电线与第二导电线于交错处不直接连接导通；源极，是与第一导电线相连接；闸极，是与第二导电线相连接；汲极，是相对应于源极，并于闸极流通电流时与源极导通；且源极，闸极以及汲极于交错处不直接连接导通。 | 1.一种主动驱动式有机电激发光面板的制造方法，其特征在于，包含以下的步骤； 提供一基板； 于基板形成一非晶硅层； 于非晶硅层以光刻工序，离子掺杂以及激态激光回火形成多个具源极，汲极，及闸极图样的电晶体元件； 于基板表面形成多条与闸极连接的第二导电线图样； 于闸极与部分第二导电线上形成一具图样的绝缘层； 于基板上同时形成一具图样的多条第一导电线与具图样的阴极，其中第一导电线与第二导电线间夹置有介质保护层，第一导电线与源极连接，阴极与汲极连接； 于阴极上形成至少一有机电激发光层；以及 于有机电激发光层上形成一阳极； 其中阴极与第一导电线的主成分相同； 第一导电线与第二导电线相交错，并于交错处不直接连接导通。 | H01L51/50 ¦ H01L51/56 ¦ H05B33/12 ¦ H05B33/10 ¦ G09G3/34 ¦ H05B33/26 | CN02141050.X | 2008-04-30
1505 | TW556277B | 半導體裝置之製造方法 | 未缴年费 ¦ 权利转移 | 瑞萨电子株式会社 | 2002-07-15 | 2003-10-01 | 一種經由縮小投影曝光法將半色調相移光罩上的圖案轉移到晶圓上之光阻膜的方法，該半色調相移光罩中成形有半色調相移圖案，其包括做為衰減器的薄膜圖案以及用於調整相位的光敏成分。此方法能增進轉移到晶圓上之圖案的尺寸精確度。 | 1.一種製造半導體裝置的方法,其步驟包括: 決定是使用第一光罩基體上具有由有機膜及衰減膜所構成之半色調相移圖案的第一半色調相移光罩,或是使用第二光罩基體上具有由無機膜所構成之半色調相移圖案的第二半色調相移光罩,做成該項決定的依據是該半導體裝置的製造量; 製備具有光敏膜的半導體基體;以及 使用該第一或該第二半色調相移光罩對基體曝光。 | H01L21/30 ¦ G03F1/32 ¦ G03F1/54 ¦ G03F1/56 ¦ G03F1/68 ¦ G03F1/72 ¦ G03F1/84 ¦ G03F7/20 ¦ H01L21/027 ¦ H01L21/8238 ¦ H01L27/092 | TW091115633 | 2003-10-01
1506 | CN100539046C | 半导体器件及剥离方法以及半导体器件的制造方法 | 未缴年费 | 株式会社半导体能源研究所 | 2002-07-16 | 2009-09-09 | 本发明提供一种不会损伤剥离层的剥离方法，目的在于不仅能够剥离具有较小面积的剥离层，而且能够以出色的生产率剥离掉在整个表面上具有较大面积的剥离层。在基片上提供金属层或氮化物层(11)，并且，提供与前述金属层或氮化物层(11)接触的氧化层(12)，此外，如果进行叠层膜形成或者500℃或更高温度的热处理，可以通过物理方式容易地并且明确地在与氧化层(12)的界面上将层分开。 | 1.一种制造半导体器件的方法包括： 在基片上形成金属层； 在所述金属层上形成氧化层； 通过等离子CVD在所述氧化层上形成绝缘层； 在所述绝缘层上形成包括非晶硅和氢的半导体层； 晶化所述半导体层； 形成包括所述半导体层的薄膜晶体管；和 将所述基片从所述薄膜晶体管分离。 | H01L21/336 ¦ H01L29/786 ¦ H01L21/00 ¦ H01L33/00 | CN200610148531.0 | 2009-09-09
1507 | CN1294618C | 半导体器件及剥离方法以及半导体器件的制造方法 | 未缴年费 | 株式会社半导体能源研究所 | 2002-07-16 | 2007-01-10 | 本发明提供一种不会损伤剥离层的剥离方法，目的在于不仅能够剥离具有较小面积的剥离层，而且能够以出色的生产率剥离掉在整个表面上具有较大面积的剥离层。在基片上提供金属层或氮化物层(11)，并且，提供与前述金属层或氮化物层(11)接触的氧化层(12)，此外，如果进行叠层膜形成或者500℃或更高温度的热处理，可以通过物理方式容易地并且明确地在与氧化层(12)的界面上将层分开。 | 1.一种剥离方法，包括： 形成包含叠层的剥离层，所述叠层包括与在基片上设置的氮化物层相接触的氧化物层； 然后在所述氧化物层内部或者在氮化物层和氧化物层之间的界面处，通过物理方式从所述基片中剥离所述剥离层。 | H01L21/00 ¦ H01L29/786 ¦ G02F1/13357 ¦ G02F1/1368 ¦ G09F9/00 ¦ G09F9/30 ¦ H01L21/02 ¦ H01L21/20 ¦ H01L21/336 ¦ H01L21/762 ¦ H01L21/77 ¦ H01L21/84 ¦ H01L27/12 ¦ H01L51/50 ¦ H05B33/02 ¦ H05B33/04 ¦ H05B33/10 | CN02126134.2 | 2007-01-10
1508 | CN1328627C | 光敏柔性印刷材料及制造报纸用柔性印刷版的方法 | 未缴年费 | XSYS印刷解决方案德国有限公司 | 2002-07-18 | 2007-07-25 | 本发明涉及一种制造报纸用柔性印刷版的光敏柔性印刷材料，其至少包含柔性的金属支撑物、涂敷于金属支撑物上的胶粘层、可在有机介质中显影的光聚层(其自身包含至少一种弹性粘结剂、烯键式不饱和单体、光引发剂或光引发体系和增塑剂)、透明的基层及任选的可剥离的保护膜，其中柔性印刷材料的总厚度为300μm～1000μm，弹性粘结剂的重均分子量Mw为80，000g/mol～150，000g/mol，邵氏硬度(Shore A)为50～80，增塑剂的量为5～50重量%(以光聚层的所有组分的量为基准)，并涉及一种通过将柔性印刷材料置于光合光中曝光成像，然后进行显影并在105℃～160℃下干燥来制造报纸用柔性印刷版的方法。 | 1、一种制造报纸用柔性印刷版的光敏柔性印刷材料，其至少包括依次向上叠放的： ·柔性的金属支撑物， ·涂敷于金属支撑物上的胶粘层， ·可在有机介质中显影的光聚层，其自身至少包含40-80重量％SBS型的热塑性弹性粘结剂；4-20重量％烯键式不饱和单体；0.1-5重量％光引发剂或光引发体系；和至少一种增塑剂，其中所述量均以光聚层的所有组分的量为基准， ·透明的基层，并且 其中柔性印刷材料的总厚度为300μm～1000μm，弹性粘结剂的重均分子量Mw为80,000g/mol～150,000g/mol，其苯乙烯含量以粘结剂为基准为20-50重量％，邵氏硬度为50～80，增塑剂的量为10～40重量％，以光聚层的所有组分的量为基准。 | G03F7/033 ¦ B41C1/10 ¦ G03F1/00 ¦ G03F7/032 ¦ G03F7/00 ¦ G03F7/004 ¦ G03F7/027 ¦ G03F7/36 ¦ G03F7/38 | CN02815255.7 | 2007-07-25
1509 | CN1167946C | 空间多通道激光诱导荧光同步检测的光纤耦合装置 | 未缴年费 | 上海交通大学 | 2002-07-18 | 2004-09-22 | 一种空间多通道激光诱导荧光同步检测的光纤耦合装置，激光器输出的激光束经光分束镜和聚焦透镜等功率地耦合入激发光纤，激发光纤的输出端周围均匀环绕等数量的荧光采集光纤组成激发采集探头并套以定位套筒，荧光采集光纤排列成线阵置于套筒光阑中并对准光谱仪狭缝，光谱仪出射光焦平面上放置光电传感器。本发明可以同时保证空间不同的激光诱导荧光测量点的测试条件相同，包括测量点的激发光能量密度相同、荧光采集空间立体角相同和在相同样本条件下的荧光光谱强度相同，可以解决生物、医学以及化学反应等动态过程中荧光物质的同步参照检测问题。 | 1、一种空间多通道激光诱导荧光同步检测的光纤耦合装置，其特征在于包括激发光耦合、激发采集探头和荧光采集耦合三部分，激光器(1)输出的激光束经第一光分束镜(2)与第二光分束镜(3)分束后得到光功率相等的光束，分别经聚焦透镜(4)耦合入石英激发光纤(5)，激发光纤(5)输出端周围均匀环绕荧光采集光纤(9)，组成激发采集探头(6)，探头(6)外套以定位套筒(7)，每组采集光纤(9)排成线阵，插入采集光纤调整套筒(11)中，外面套以套筒光阑(10)使采集光纤(9)对准光谱仪狭缝(12)，光谱仪出射光焦平面上放置光电传感器(13)。 | A61B10/00 ¦ G01J3/443 ¦ G01N21/64 ¦ G01N33/483 ¦ G02B6/26 ¦ G02B6/42 | CN02136100.2 | 2004-09-22
1510 | CN100568455C | 中间掩模和光学特性测量方法 | 未缴年费 | 佳能株式会社 | 2002-07-19 | 2009-12-09 | 一种光学特性测量方法，用于测量投影光学系统(10a)的光学特性，其中：提供具有多个图案(TP)的中间掩模(9)；从一个孔将散射光射到所述多个图案(TP)上，从而光束在相互不同的方向被投射到所述多个图案上，借此通过所述投影光学系统(10a)形成所述多个图案的图像。分别检测所述多个图案的图像的位置，并使用检测结果，检测所述投影光学系统的光学特性。本发明实现了一种光学特性测量方法和用于该方法的中间掩模，它们适合用来进行光学系统的光学特性比如波前像差的高精度测量。 | 1.一种光学特性测量方法，用于测量投影光学系统的光学特性，该方法包括： 提供具有多个图案的中间掩模； 从形成在挡光部件上的孔将散射光束导向所述中间掩模上的所述多个图案，从而来自所述孔、入射到所述多个图案中的每一个图案上的各光束在相互不同的方向上，借此，通过所述投影光学系统形成所述多个图案的像；以及 检测所述多个图案的像的位置，并使用检测结果，检测所述投影光学系统的光学特性； 其中，所述图案具有线和间隔，用于基本上只将零级光导向所述投影光学系统。 | H01L21/027 ¦ G03F1/08 ¦ G03F7/20 ¦ G03F1/44 ¦ G03F1/00 ¦ G03F1/70 | CN02828759.2 | 2009-12-09
1511 | JP4078589B2 | 太陽電池モジュールとその製造方法 | 未缴年费 ¦ 权利转移 | 富士电机株式会社 | 2002-07-23 | 2008-04-23 | 【課題】太陽電池モジュールの封止,防水性を高めて信頼性と耐久性の向上化を図る。 【解決手段】太陽電池セル10を挟んで、その受光面側に透光性の表面保護材12および封止材14を、裏面側には背面保護材13および封止材15をラミネートしてセルを封止した太陽電池モジュールにおいて、太陽電池のセル表面にフィルム状のセル保護膜20を追加して直接被着し、ここで表面保護材はエチレン·テトラフルオロエチレン共重合体(ETFE)、封止材は過酸化物架橋タイプのエチレン酢酸ビニル共重合体(EVA)として、セル保護膜をESCA(X線光電子分析装置)で測定した表面の組成が酸素量5~15at%,窒素量1~3at%の範囲であるエチレン·テトラフルオロエチレン共重合体(ETFE)もしくは4フッ化エチレン·6フッ化プロピレン共重合体(FEP)とする。 【選択図】 図1 | 1.【請求項1】 太陽電池セルを挟んで、その受光面側にシート状の透光性表面保護材,および該表面保護材を接着する透光性の封止材を、裏面側にはシート状の背面保護材,および該背面保護材を接着する封止材をラミネートして太陽電池セルを封止した構成になる太陽電池モジュールにおいて、 太陽電池のセル表面,裏面の少なくとも一方の面にフィルム状のセル保護膜を直接被着するものとし、ここで前記の表面保護材はエチレン-テトラフルオロエチレン共重合体(ETFE)、封止材は過酸化物架橋タイプのエチレン酢酸ビニル共重合体(EVA)として、セル保護膜をESCA(X線光電子分析装置)で測定した表面の組成が酸素量5〜15at%,窒素量1〜3at%の範囲である4フッ化エチレン·テトラフルオロエチレン共重合体(ETFE)もしくは4フッ化エチレン·6フッ化プロピレン共重合体(FEP)としたことを特徴とする太陽電池モジュール。 | H01L31/04 | JP2002213903 | 2008-02-15
1512 | CN1312965C | 银或银合金的布线层及其制造方法和用途以及显示屏衬底 | 未缴年费 | 日本先锋公司 | 2002-07-23 | 2007-04-25 | 根据本发明的银或银合金布线层包括：含银或银合金的银导体层或银合金导体层；层叠并覆盖银导体层或银合金导体层的保护导体层，保护导体层的厚度这样设定，即在银导体层或银合金导体层和保护导体层与腐蚀液保持接触的情况下，保护导体层厚度与银导体层厚度或银合金导体层厚度之比小于保护导体层在腐蚀液中的溶解速度与银导体层或银合金导体层在腐蚀液中的溶解速度之比。布线层制造方法包括：在衬底上依次叠层银导体层或银合金导体层并叠层保护导体层；使保护导体层按照预定图形与和银导体层或银合金导体层公用的腐蚀液接触。保护导体层的厚度满足上述关系。本发明还提供具有本发明的银或银合金的布线层的显示屏衬底以及本发明的银或银合金布线层用于电路板的用途。 | 1.一种银或银合金的布线层，它包括：含银或银合金的银导体层或银合金导体层；层叠并覆盖所述银导体层或所述银合金导体层的保护导体层，其特征在于，所述保护导体层的厚度是这样设定的，即在所述银导体层或所述银合金导体层和该保护导体层与腐蚀液保持接触的情况下，所述保护导体层厚度与所述银导体层厚度或所述银合金导体层厚度之比小于所述保护导体层的在所述腐蚀液中的溶解速度与所述银导体层或所述银合金导体层的在所述腐蚀液中的溶解速度之比。 | H05K1/09 ¦ H05B33/10 ¦ G09F9/00 ¦ G09F9/30 ¦ H01B5/14 ¦ H01B13/00 ¦ H01L21/3205 ¦ H01L23/52 ¦ H01L27/32 ¦ H01L51/50 ¦ H01L51/52 ¦ H04N5/70 ¦ H05B33/22 ¦ H05B33/26 ¦ H05K3/06 | CN02142989.8 | 2007-04-25
1513 | CN100394297C | 相干光源 | 未缴年费 | 松下电器产业株式会社 | 2002-07-29 | 2008-06-11 | 一种高精度地控制射出角和发光位置的相干光源，将波长可变的DBR半导体激先器(1)和光波导型QPM-SHG器件(2)安装在Si底座(7)上，并将Si底座(7)固定在管壳(11)内来作为相干光源。管壳(11)的底座固定面上形成了作为固定Si底座(7)时的基准标记的基准线(A)、(B)。 | 1.一种相干光源，在底座上至少安装了半导体激光器和光波导器件，并将上述底座固定在管壳内而构成，其特征在于，在上述管壳设有在固定上述底座时的位置固定装置，上述位置固定装置是在上述管壳的一部分中形成的、在固定上述底座时的基准面。 | G02F1/295 ¦ G02B6/42 ¦ G02F1/37 ¦ H01S5/022 ¦ H01S5/0625 | CN200510059086.6 | 2008-06-11
1514 | CN1193332C | 带有亮度调节功能的显示设备 | 未缴年费 | 日本先锋公司 | 2002-07-30 | 2005-03-16 | 一个能够根据输入视频信号，不受温度变化或时间变化影响、以正确的亮度显示图像的显示设备。所述显示设备被提供一个监视电路，其构成是一个监视发光器件，一个使监视发光设备以亮度的K％发光的参考驱动电流的电流源，一个用于向监视发光器件提供参考驱动电流的晶体管，以及一个用于连接参考驱动电流输出端和晶体管控制端的开关。当由视频信号所指示的亮度为最大亮度级的K％时，将校正输入视频信号，使视频信号具有依据晶体管控制端上驱动监视发光器件的电压值。 | 1、一种显示设备，包括： 一个由发光象素单元按矩阵模式排列而构成的显示板，每个所述的发光象素单元包括用于根据视频信号产生驱动电流的第一晶体管以及以根据驱动电流的亮度发光的发光器件； 一个监视发光器件； 一个参考电流源，用于产生参考驱动电流，使监视发光器件以最大亮度级的K％发光； 一个第二晶体管，用于向监视发光器件提供参考驱动电流。 一个开关，用于连接在第二晶体管中的参考驱动电流输出端和第二晶体管的一个控制端； 一个用于校正视频信号的视频信号校正器，使得当由视频信号指示的亮度是最大亮度级的K％时，在所述第一晶体管控制端上的电压值等于在第二晶体管控制端上的电压值；以及 用于以预先确定的间隔在第二晶体管控制端上捕捉和保持电压值并向视频信号校正器提供电压值的装置。 | G09G3/30 ¦ G09F9/30 ¦ G09G3/20 ¦ G09G3/32 ¦ H01L27/32 ¦ H01L51/50 ¦ G02F1/133 | CN02127205.0 | 2005-03-16
1515 | JP4711623B2 | 光学素子の製造方法および関連する改良 | 未缴年费 ¦ 复审 | 英坦斯有限公司 | 2002-07-30 | 2011-06-29 | 本発明は、不純物誘発の量子井戸インターミキシング(QWI)プロセスを使用して、光学素子を製造する改良された方法を提供することにある。報告されたQWI、特にIFVD法は、例えば、ガリウムヒ素が半導体材料からシリカ(SiO2)膜に外方拡散する際の温度などにおいて、多くの課題を有する。本発明は、素子を形成する素子本体部分(5)が少なくとも一つの量子井戸(QW)(10a)を含んでいる光学素子の製造方法であって、少なくとも銅(Cu)を含む不純物材料を、少なくとも一つの量子井戸(10a)とインターミックスさせるステップ、を含む方法を提供する。 | 1.【請求項1】 基板の上に、第一の光学クラッド層、コア導波層、および第二の光学クラッド層を含み、かつ、少なくとも一つの量子井戸を有する構造を成長させ、該構造の上にコンタクト層を成長させて、光学素子を形成する素子本体部分を得るステップと、 該素子本体部分の上に、または該素子本体部分に隣接して、少なくとも銅を有する不純物材料を含む層を堆積するステップと、および、 前記不純物材料を、前記少なくとも一つの量子井戸とインターミックスさせるステップと、 を含む、光学素子の製造方法。 | H01S5/323 ¦ H01L21/18 ¦ H01L25/00 ¦ H01L31/18 ¦ H01L33/06 ¦ H01S5/34 | JP2003527782 | 2011-04-01
1516 | CN1324774C | 制备光学器件的方法及相关改进 | 未缴年费 ¦ 权利转移 | 强光子有限公司 | 2002-07-30 | 2007-07-04 | 公开了一种使用杂质诱导的量子势阱混合(QWI)工艺制备光学器件的改进方法。已报道的QWI方法，特别是无杂质空穴扩散(IFVD)方法，存在许多的缺点，例如在某温度下砷化镓(GaAs)从半导体材料向外扩散到二氧化硅(SiO2)薄膜时的温度。因此，本发明提供了一种制备光学器件的方法，所述的器件由包括至少一个量子势阱(QW)(10a)的器件主体部分(5a)制备，该方法包括如下步骤：促使杂质材料与所述至少一个量子势阱混合(QW)(10a)，其中该杂质材料至少包括铜(Cu)。 | 1.一种制备光学器件的方法，所述的器件由包括至少一个量子势阱(QW)的器件主体部分制备，该方法包括如下步骤： 促使杂质材料与所述至少一个量子势阱混合，其中所述杂质材料至少包括铜(Cu)。 | H01S5/34 ¦ H01L21/18 ¦ H01L33/00 ¦ H01S5/323 ¦ H01L25/00 ¦ H01L31/18 ¦ H01L33/06 | CN02818083.6 | 2007-07-04
1517 | CN101453809B | 带远红外发射机的调光器控制系统 | 未缴年费 | 路创电子公司 | 2002-08-02 | 2011-01-26 | 一种带远红外发射机的调光器控制系统包括一响应于辐射能的电力负载控制器件及一发射机。发射机包括两组连接到电子电路的辐射能发生器，其中两组的极性相反。一可透射外壳包括确定偏转器相对于发生器支承表面为斜角方向的锯齿部分。发射机(46)被固紧到用于连接到负载控制器件的后罩的托座(60)。控制系统还可包括一响应于执行器(30、32)或响应于辐射能信号而产生电子控制信号的主控(12)。控制系统能够限制主控响应于执行器产生信号。一用于发射机的电源(100)包括一滤波器网络(108)及与电阻器并联连接的二极管，所述网络具有与电源电容器(102)串联连接的滤波电容器和电阻器。 | 1.一种控制系统，包括： 具有至少一辐射能发生器的发射机，该发射机产生辐射能形式的指令信号； 响应于所述辐射能形式的指令信号的至少一电力负载控制器件，所述电力负载控制器件包括可透射所述发射机产生的辐射能形式的指令信号的罩部；及 支承发射机的托座，用于将发射机连接到电力负载控制器件，所述托座与电力负载控制器件的罩部接合以相对于电力负载控制器件定位所述至少一辐射能发生器； 其中至少一电力负载控制器件为具有可透射发射机产生的辐射能的后罩的调光器，及其中托座包括定位夹，定位夹适于接合后罩的边墙。 | H05B37/02 ¦ G08C23/04 ¦ G05F3/18 ¦ H01L31/12 ¦ H04Q9/00 ¦ H05B33/02 ¦ H05B39/08 ¦ H05B44/00 | CN200810134790.7 | 2011-01-26
1518 | CN101453811B | 带远红外发射机的调光器控制系统 | 未缴年费 | 路创电子公司 | 2002-08-02 | 2011-05-25 | 一种带远红外发射机的调光器控制系统包括一响应于辐射能的电力负载控制器件及一发射机。发射机包括两组连接到电子电路的辐射能发生器，其中两组的极性相反。一可透射外壳包括确定偏转器相对于发生器支承表面为斜角方向的锯齿部分。发射机(46)被固紧到用于连接到负载控制器件的后罩的托座(60)。控制系统还可包括一响应于执行器(30、32)或响应于辐射能信号而产生电子控制信号的主控(12)。控制系统能够限制主控响应于执行器产生信号。一用于发射机的电源(100)包括一滤波器网络(108)及与电阻器并联连接的二极管，所述网络具有与电源电容器(102)串联连接的滤波电容器和电阻器。 | 1.一种控制系统，包括： 至少一响应于辐射能形式的指令信号的电力负载控制器件；及 用于产生辐射能形式的指令信号的发射机，指令信号用于为至少一电力负载控制器件接收，发射机包括一对导电接线端以用于接收电信号形式的指令信号，发射机还包括两组辐射能发生器，每一组辐射能发生器具有用于连接到电子电路的电极，所述两组辐射能发生器连接在包含导电接线端的电子电路中，及所述两组辐射能发生器以相互并联连接的方式连接到所述电子电路中且一组辐射能发生器的电极与另一组辐射能发生器的电极极性相反。 | H05B37/02 ¦ G08C23/04 ¦ G05F3/18 ¦ H01L31/12 ¦ H04Q9/00 ¦ H05B33/02 ¦ H05B39/08 ¦ H05B44/00 | CN200810134792.6 | 2011-05-25
1519 | CN100474107C | 使用邻喹啉并二甲烷的平版印刷方法 | 未缴年费 ¦ 权利转移 | 富士胶片株式会社 | 2002-08-02 | 2009-04-01 | 一种平版印刷方法，包括如下步骤：成影象加热预敏化平版印刷板和除去成象层的未受热区域以形成平版印刷板。预敏化平版印刷板包括亲水性载体和成象层。成象层包含含有邻喹啉并二甲烷结构或其前体结构的化合物或聚合物。通过邻喹啉并二甲烷结构的反应制备平版印刷板。 | 1.一种包括如下步骤的平版印刷方法：成影像加热预敏化平版印刷板以聚合含有两个或多个邻喹啉并二甲烷结构或苯并环丁烯结构的化合物，其中该印刷板包括亲水性载体和成像层，亲水性载体选自表面处理的铝板、亲水性处理的塑料膜或防水纸，成像层包含其主链选自聚烯烃、聚酯、聚酰胺、聚酰亚胺、聚脲、聚氨酯、聚醚或其结合的疏水性聚合物和含有两个或多个邻喹啉并二甲烷结构或苯并环丁烯结构的化合物；和除去成像层的未受热区域以形成平版印刷板。 | G03F7/00 ¦ G03F7/038 ¦ B41C1/055 ¦ B41M5/36 ¦ B41C1/10 | CN02128222.6 | 2009-04-01
1520 | CN100448332C | 带远红外发射机的调光器控制系统 | 未缴年费 | 路创电子公司 | 2002-08-02 | 2008-12-31 | 一种控制系统包括一响应于辐射能的电力负载控制器件及一发射机。发射机包括两组连接到电子电路的辐射能发生器，其中两组的极性相反。一可透射外壳包括确定偏转器相对于发生器支承表面为斜角方向的锯齿部分。发射机(46)被固紧到用于连接到负载控制器件的后罩的托座(60)。控制系统还可包括一响应于执行器(30、32)或响应于辐射能信号而产生电子控制信号的主控(12)。控制系统能够限制主控响应于执行器产生信号。一用于发射机的电源(100)包括一滤波器网络(108)及与电阻器并联连接的二极管，所述网络具有与电源电容器(102)串联连接的滤波电容器和电阻器。 | 1、一种控制系统，包括： 至少一响应于辐射能形式的指令信号的电力负载控制器件； 安装在印制板上的至少一辐射能发生器，所述印制板形成平面，所述辐射能发生器能产生辐射能形式的指令信号，所产生信号为至少一电力负载控制器件所接收，及 置于至少一辐射能发生器和至少一电力负载器件之间的辐射能偏转器，以用于将至少一部分来自所述辐射能发生器的辐射能平行于所述平面偏转到要求的方向。 | H05B37/02 ¦ G05F3/18 ¦ H01L31/12 ¦ H04Q9/00 ¦ H05B33/02 ¦ H05B39/08 ¦ H05B44/00 | CN02815267.0 | 2008-12-31
1521 | CN1316276C | 用于高速信号传导的光电组件以及光电印刷电路板 | 未缴年费 | 英特尔公司 | 2002-08-07 | 2007-05-16 | 本发明提供一种光电印刷电路板和兼容的光电组件(12)。光电印刷电路板(30)包括基础材料(21)，将一根或多根光学纤维(20)包埋在所述基础材料里面或表面上，并且将一种或多种透明基质(46)包埋在所述基础材料里面或上面，以便覆盖所述光学纤维。所述光学纤维在与光电印刷电路板连接的两个或两个以上电子器件(16)之间提供了高速互联。所述电子器件通过所述透明基质与所述光学纤维连接。所述光电组件包括一种基础材料与所述基础材料的底部连接的，一个光学接收器(40)和一个光学发射器(42)，一种覆盖所述光学接收器和光学发射器的封装聚合物(48)，和一个或多个与所述基础材料底部连接的电力和接地接点(32)。 | 1.一种光电印刷电路板，包括： 一种基础材料； 包埋在所述基础材料中的至少一根光纤；和 包埋在所述基础材料中的至少两个透明基质， 其中，所述至少一根光纤提供了与所述光电印刷电路板连接的至少两个电子器件之间的高速互联，所述至少两个电子器件通过所述至少两个透明基质与所述至少一根光纤连接。 | G02B6/43 ¦ H01L33/00 ¦ H01L31/12 ¦ H05K3/34 ¦ G02B6/42 ¦ H05K1/02 | CN02822404.3 | 2007-05-16
1522 | TW586033B | 3次元光電微系統 | 未缴年费 | 吉村徹三 ¦ JSR株式会社 | 2002-08-08 | 2004-05-01 | 將光開關系統分割成複數區塊，形成在各區塊配置所屬之光開關或可變波長濾波器之光電層，使各光電層重疊，構成將光連接部當做光電層間之光連接部的3次元微光開關系統(3D-MOSS)。具有對會因光照射而改變黏著力之黏著層進行選擇性曝光的第1步驟、將前述經過選擇性曝光之黏著層接觸第1基體上之薄膜元件陣列的第2步驟、以及對應曝光圖案選擇性地將前述第1薄膜元件陣列中之部份薄膜元件從前述第1基體移至前述經過選擇性曝光之黏著層上的第3步驟。 | 1.一種3次元微光開關系統,是屬於由複數光開關或可變波長濾波器、以及連接前述光開關或可變波長濾波器之光連接部所構成的光開關系統,其特徵為: 上述光開關系統是由植入著前述光開關或可變波長濾波器之光電層的1層或2層以上所構成,且將前述光連接部之至少一部份做為光電層間之光連接部。 | H01L31/06 ¦ G02B6/12 ¦ G02B6/132 ¦ G02B6/43 ¦ G02F1/313 ¦ H04Q11/00 ¦ G02B6/122 ¦ G02B6/35 ¦ G02B6/10 | TW091117900 | 2004-05-01
1523 | TW594044B | 具光瞳遮攔之物鏡 | 未缴年费 | 卡尔蔡司SMT有限责任公司 | 2002-08-13 | 2004-06-21 | 物鏡(1)具有 一第一部分物鏡(3)，其將一第一場平面(7)投影至一中間像(11)上且包括一具有一第一中央鏡孔隙(15)之第一凸鏡(13)及一具有一第二中央鏡孔隙(19)之第二凹鏡(17)，該第一鏡(13)與該第二鏡(17)間有一第一軸向間距，且該第二鏡(17)與該中間像(11)之間有一第二軸向間距，且該第一軸向間距對該第二軸向間距之比率的值介於0.95與1.05之間，特別是介於0.98與1.02之間，及 一第二部分物鏡(5)，其將該中間像(11)投影至一第二場平面(9)上且包括一具有一第三中央鏡孔隙(23)之第三凹鏡(21)及一具有一第四中央鏡孔隙(27)之第四凹鏡(25)，該第三鏡(21)與該第二場平面(9)之間有一第三軸向間距ZM3-IM，該第三軸向間距與該第二場平面(9)內一數值孔徑NA及該第三鏡(21)之一直徑DuM3具有下列關係： 該物鏡(1)有一佩茲伐(Petzval)半徑，此半徑之絕對值大於該第一場平面(7)與該第二場平面(9)之間的軸向間距。 | 1.一種物鏡(1,201,301),其具有: 一第一部分物鏡(3,203,303),其將一第一場平面(7,207,307)投影至一中間像(11,211,311)上且包括一具有一第一中央鏡孔隙(15,215,315)之第一凸鏡(13,213,313)及一具有一第二中央鏡孔隙(19,219,319)之第二凹鏡(17,217,317),該第一鏡(13,213,313)與該第二鏡(17,217,317)間有一第一軸向間距,且該第二鏡(17,217,317)與該中間像(11,211,311)之間有一第二軸向間距,且該第一軸向間距對該第二軸向間距之比率的値介於0.95與1.05之間,特別是介於0.98與1.02之間,及 一第二部分物鏡(5,205,305),其將該中間像(11,211,311)投影至一第二場平面(9,209,309)上且包括一具有一第三中央鏡孔隙(23,223,323)之第三凹鏡(21,221,321)及一具有一第四中央鏡孔隙(27,227,327)之第四凹鏡(25,225,325),該第三鏡(21,221,321)與該第二場平面(9,209,309)之間有一第三軸向間距ZM3-IM,該第三軸向間距與該第二場平面(9,209,309)內一數値孔徑NA及該第三鏡(21,221,321)之一直徑DuM3具有下列關係: 該物鏡(1,201,301,401,501,601)有一佩茲伐半徑,此半徑之絕對値大於該第一場平面(7,207,307)與該第二場平面(9,209,309)之間的軸向間距。 | G02B17/06 ¦ G02B13/14 ¦ G02B17/00 ¦ G02B13/18 ¦ G02B13/24 ¦ G02B17/08 ¦ G03F7/20 ¦ H01L21/027 | TW091118226 | 2004-06-21
1524 | TW554554B | Zn1-xMgxSySe1-y梢式光二極體和Zn1-xMgxSySe1-y雪崩光二極體 | 未缴年费 | 住友电气工业株式会社 | 2002-08-16 | 2003-09-21 | 本發明揭示一種具有小暗電流、高可靠度及長壽命的藍-紫-近紫外線梢式光二極體。該梢式光二極體具有一金屬n-電極、一n-ZnSe單結晶基板、一選擇性添加n-ZnSe緩衝層、一n-Znl-xMgxSySel-y層、一i-Znl-xMgxSySel-y層、一p- Znl-xMgxSySel-y層、一p-(ZnTe/ZnSe)mSLE、一p-ZnTe接觸層、一選擇性提供的抗反射膜及一金屬p-電極。 一種具有小暗電流、高可靠度及長壽命的藍-紫-近紫外線雪崩光二極體。雪崩光二極體具有一金屬n-電極、一n-ZnSe單結晶基板、一選擇性添加n-ZnSe緩衝層、一n-Znl-xMgx SySel-y層、一i-Znl-xMgxSySel-y層、一p-Znl-xMgxSySel-y層、一p-(ZnTe/ZnSe)mSLE，一p-ZnTe接觸層、一選擇性提供的抗反射膜及一金屬p-電極。層疊結構的上面蝕刻成一平頂形狀及塗抹絕緣膜。 | 1.一種Znl-xMgxSySel-y梢式光二極體,包括: 一n-ZnSe單結晶基板; 一n-Znl-xMgxSySel-y(0≦x≦0.8;0≦y≦0.8)層,其直接在n-ZnSe基板上或經由一堆疊在n-ZnSe基板上的n-ZnSe緩衝層外延生長; 一i-Znl-xMgxSySel-y(0≦x≦0.8;0≦y≦0.8)層,其外延生長在n-Znl-x MgxSySel-y層上面; 一p-Znl-xMgxSySel-y(0≦x≦0.8;0≦y≦0.8)層,其具有一帶隙等於或比i-Znl-xMgxSySel-y層的帶隙較寬的帶隙; 一p-(ZnTe/ZnSe)m超晶格電極,其由p-ZnTe薄膜及p-ZnSe薄膜交替堆疊形成; 一金屬p-電極,其在p-(ZnTe/ZnSe)m超晶格電極上面形成;及 一金屬n-電極,其在n-ZnSe基板底部上面形成。 | H01L31/0296 ¦ H01L31/0352 ¦ H01L31/105 ¦ H01L31/107 ¦ H01L31/18 ¦ H01L31/10 ¦ H01L33/00 | TW091118524 | 2003-09-21
1525 | CN100364114C | 光耦合器预装件、其形成方法以及光耦合器装置 | 未缴年费 | 快捷半导体公司 | 2002-08-16 | 2008-01-23 | 一种光耦合器预装件(30)，它包括承载衬底(32)和在承载衬底上的多个导电区域(46)。光电器件(38、40)、光透射介质(48)和多个导电结构可形成于承载衬底上。 | 1.一种光耦合器预装件，包括： a)具有多个导电区域的承载衬底； b)承载衬底上的光发射器； c)承载衬底上的光接收器； d)置于光发射器和光接收器之间的光透射介质；和 e)在至少部分承载衬底导电区域上的多个焊料结构， 其中，多个焊料结构中的每一个焊料结构所具有的尺寸大于所述光发射器和所述光接收器的厚度。 | H01L31/00 ¦ H01L29/16 ¦ H01L21/00 ¦ G02B27/00 ¦ H01L31/12 ¦ G02B6/42 ¦ H01L31/173 | CN02816860.7 | 2008-01-23
1526 | TW558750B | 用於機械屏蔽工作件之方法及裝置 | 未缴年费 ¦ 无效程序 ¦ 权利转移 | 威科仪器股份有限公司 | 2002-08-19 | 2003-10-21 | 一種用於機械屏蔽工作件之方法及裝置，以形成曝光排除區域。該裝置包含一光罩，其配置於該工作件的光敏性表面頂上。該光罩是不透光，其輻射波長係可活化該光敏性工作件表面。於該工作件之微影成像曝光之前，該光罩被放置於該工作件上，以致於該光敏性材質(如負作用光阻劑)可自該工作件之選擇區域移除，以提供如直接電氣接觸於該工作件上表面。 | 1.一種形成一或多曝光排除區域於光敏性工作件上之方法,光敏性工作件是藉一圖樣系統被曝光以印刷微觀特徵於該工作件上,包括: 選擇該光敏性工作件之一或多個區域以保留未曝光;及 藉配置一光罩近於工作件表面以屏蔽該工作件之一或多個選定宏觀區域,光罩係不透光的,具輻射波長可活化該光敏性工作件。 | H01L21/027 ¦ G03F7/20 | TW091118689 | 2003-10-21
1527 | CN1264033C | 光波导装置 | 未缴年费 | 佳能株式会社 | 2002-08-19 | 2006-07-12 | 本发明提供一种光学导波设备，其包括光波导板和与光路转换单元合为一体的光学装置。其中，该光板包括用于设置光学装置的引导单元。 | 1.一种光波导装置，是包含光波导板以及光元件构成的光波导装置，其中，该光元件具有光路变换装置，上述光元件的两个电极从集成了上述光路变换装置的一侧的相反一侧的面引出， 其中，上述光路变换装置是使从该光元件出射的光的行进方向相对于该光波导板在水平方向变化的装置，或者使入射到该光元件的光的行进方向相对于该光波导板在垂直方向变化的装置。 | G02B6/24 ¦ G02B6/42 ¦ H04B10/20 ¦ G02B6/122 ¦ G02B6/43 | CN02130588.9 | 2006-07-12
1528 | TW548289B | 含硫或氮啓始劑用脫臭劑 | 未缴年费 ¦ 权利转移 | UCB医药有限公司 | 2002-08-20 | 2003-08-21 | 茲揭示一種啟始陽離子性聚合用陽離子性啟始劑組成物，其含有含硫或氮啟始劑(如鋶鹽光啟始劑)與脫臭劑。此脫臭劑減少不欲之味道，如鋶鹽啟始劑在啟始時分解產生之有機硫/硫醇/硫味道。此脫臭劑可為自由基抑制劑或酚系化合物，如氫醌之甲醚、甲氫醌與氫醌。亦揭示製造及使用此組成物之方法。此組成物可應用於塗料、光阻劑、黏附性、圖形技藝、及密封劑技藝等。 | 1.一種用於啓始陽離子性聚合之陽離子性啓始劑組成物,包括: a)含硫或氮啓始劑,及 b)脫臭劑; 其中脫臭劑減少啓始劑組成物在啓始時之味道。 | C08F8/30 ¦ C08F8/34 ¦ C08F2/00 ¦ C08F4/00 ¦ G03F7/004 ¦ C08G59/68 ¦ C08G85/00 ¦ G03F7/029 | TW091118811 | 2003-08-21
1529 | CN1197176C | ZnO基同质结发光二极管 | 未缴年费 | 浙江大学 | 2002-08-20 | 2005-04-13 | 本发明的ZnO基同质结发光二极管是以ZnO为基，在衬底上自下而上依次由第一电极层、p-MgxZn1-xO薄膜层、ZnO基层、n-MgxZn1-xO薄膜层、第二电极层沉积而成。ZnO基同质结发光二极管的优点是：1)器件制备工艺相对异质结器件较为简单；2)ZnO同质结结构，界面晶格匹配性好，有利于提高器件的性能；3)利用Mg掺杂对禁带的调节作用，可以得到3.3～4.2ev的可调带隙，制得紫外光、紫光、绿光、蓝光等多种发光器件。 | 1.ZnO基同质结发光二极管，其特征是以ZnO为基，在衬底(6)上自下而上依次由第一电极层(1)、p-MgxZn1-xO薄膜层(2)、ZnO基层(3)、n-MgxZn1-xO薄膜层(4)、第二电极层(5)沉积而成。 | H01L33/38 ¦ H01L33/40 ¦ H01L33/00 | CN02136640.3 | 2005-04-13
1530 | CN1207942C | 有机电致发光显示板 | 未缴年费 ¦ 权利转移 | 英迪股份有限公司 | 2002-08-21 | 2005-06-22 | 本发明公开了一种有机电致发光显示板。该有机电致发光显示板在具有在彼此相交的电极间的交叉部分处形成的多个像素的双扫描结构有机电致发光器件中。该显示板包括：一透明衬底；一在透明衬底上形成的第一电极；一辅助电极，其与第一电极部分交叠，以与第一电极相连；一有机发光层，其在像素处在第一电极上形成；以及一第二电极，其在有机发光层上形成，以与第一电极相交，其中第一电极在构成对的像素之间具有凸凹状连接部分，以连接排列成列对的两个像素阵列中彼此构成对的像素，且其中第一电极在每个像素上形成，以同时扫描驱动排列成列对的两个像素阵列中构成对的像素。 | 1.一种有机电致发光显示板，其在具有在彼此相交的电极间的交叉部分处形成的多个像素的双扫描结构有机电致发光器件中，该显示板包括： 一透明衬底； 一在透明衬底上形成的第一电极； 一辅助电极，其与第一电极部分交迭，以与第一电极相连； 一有机发光层，其在像素处在第一电极上形成；以及 一第二电极，其在有机发光层上形成，以与第一电极相交， 其特征在于，第一电极在构成对的像素之间具有凸凹状连接部分，以连接排列成列对的两个像素阵列中彼此构成对的像素，且其中第一电极在每个像素上形成，以同时扫描驱动排列成列对的两个像素阵列中构成对的像素。 | H05B33/26 ¦ H01L27/32 ¦ H01L51/50 ¦ H01L51/52 ¦ G09G3/34 | CN02157506.1 | 2005-06-22
1531 | CN1257419C | 光隔离器组件 | 未缴年费 | 住友金属矿山株式会社 | 2002-08-21 | 2006-05-24 | 提供一种光隔离器，其包括：光纤(2)已装配到其上的毛细管(3)在该毛细管的光入射端上提供的光隔离器(7)和透明构件(8)并且将这些部件安装在半导体组件的外壳中。在与毛细管的光入射端相反的端上提供光隔离器组件，具有密封垫圈(11)，该垫圈：i)支持在与毛细管的光入射端相反的方向中从该毛细管延伸并且通过去除树脂涂层，其裸条纤处于未覆盖状态的光纤(2)，ii)以密封的封闭状态安装到在半导体组件的外壳端壁中形成的孔中。 | 1、一种光隔离器组件，包括：毛细管，在其上已装配了末端倾斜的光纤；在该毛细管的光入射端上设置的光隔离器；以及在该光隔离器的光入射端上设置的透明构件，该光隔离器组件为： 安装在具有半导体元件和聚焦透镜的半导体组件的外壳中，从该半导体元件发射并由聚焦透镜汇集的光透射通过透明构件和光隔离器并入射在光纤端上；以及 在与毛细管的光入射端相对的端上设置密封垫圈，该密封垫圈：i)支持光纤，该光纤在与毛细管的光入射端相反的方向中从该毛细管延伸，以及通过去除树脂涂层使该光纤的裸条纤处于无覆盖状态，以及ii)以密封的封闭状态将该密封垫圈装配到在半导体组件的外壳端壁中形成的孔中；其中 在与毛细管的光入射端相反的方向中从该毛细管延伸的该光纤的该裸条纤涂覆以金属，以及，在使得密封垫圈和毛细管处于彼此空间上隔开的关系的状态下，通过焊接将密封垫圈和该光纤的裸条纤彼此连接；以及 毛细管、设置在该毛细管的光入射端上并与透明构件配合的窗口框架构件、具有连接到其上的毛细管的光入射端末端的圆柱支架，以及在该圆柱支架和窗口框架构件间提供的圆柱磁铁形成一个密封的封闭空间，并且将光隔离器的光学零件容纳在该密封的封闭空间中。 | G02B6/42 ¦ H01S5/022 ¦ G02B6/38 ¦ G02B27/28 ¦ H01S5/00 | CN02802725.6 | 2006-05-24
1532 | CN1249195C | 变色材料组合物以及利用该组合物制成的变色膜 | 未缴年费 | 出光兴产株式会社 | 2002-08-22 | 2006-04-05 | 本发明提供了一种变色材料组合物以及通过固化该变色材料组合物所形成的变色膜，所述的变色材料组合物包含含有特定结构的甲基丙烯酸酯与甲基丙烯酸的共聚物的粘结剂树脂(组分A)、至少一种荧光着色物质(组分B)和具有可光致聚合的烯属不饱和基团的单体和/或低聚物(组分C)。利用该变色材料组合物以及由该组合物制成的变色膜，可以降低由于光源的连续照射而导致的变色膜的降解，抑制组合物粘度的增加并且防止若丹明的变质。 | 1、一种变色材料组合物，其包含含有通式(I)所示的甲基丙烯酸酯与甲基丙烯酸的共聚物的粘结剂树脂(组分A)、至少一种荧光着色物质(组分B)和具有可光致聚合的烯属不饱和基团的单体和低聚物中的至少一种(组分C)，所述通式(I)是： 其中R代表甲基、乙基、环己基、环己基甲基、羟乙基或苄基，m和n均代表1或更大的整数并且所述的变色材料组合物包含10至200重量份的组分C，按照100重量份的组分A计算。 | C09K11/06 ¦ H05B33/12 ¦ G02B5/20 ¦ C08F2/44 ¦ C08F265/00 ¦ C08F290/00 ¦ C08K5/00 ¦ C08L33/00 ¦ C08L63/00 ¦ C08L101/00 ¦ H01L27/32 ¦ H01L51/30 ¦ H01L51/50 ¦ H05B33/14 | CN02818546.3 | 2006-04-05
1533 | CN100442567C | 高分子半导体溶液，其制备方法以及其应用 | 未缴年费 ¦ 权利转移 | 马克专利公司 | 2002-08-22 | 2008-12-10 | 本发明涉及一种制备不含颗粒的高分子半导体溶液的方法以及它们在制备高分子半导体层方面的应用，所述高分子半导体用于高分子有机发光二极管(PLED)、有机集成电路(O-IC)、有机场效应晶体管(OFET)、有机薄膜晶体管(OTFT)、有机太阳能电池(O-SC)或有机激光二极管(O-laser)。 | 1.一种制备包括高分子有机半导体溶液的方法，所述方法包括下列步骤： A)在适合的溶剂中溶解至少一种高分子有机半导体，即，初始溶液； B)后处理步骤A)的初始溶液，即，溶液； C)通过无流动过滤和/或横流式过滤来过滤步骤B)的溶液，并分离出包括至少一种高分子有机半导体的过滤溶液，即，过滤溶液。 | H01L51/40 ¦ C09D11/00 ¦ C08J3/11 ¦ C08G61/02 ¦ H01L51/05 ¦ H01L51/42 ¦ H01L51/50 | CN02816623.X | 2008-12-10
1534 | TWI228204B | 用於避免酸擴散之光阻單體、聚合物及光阻組成物 | 未缴年费 | 爱思开海力士有限公司 ¦ 株式会社东进世美肯 | 2002-08-23 | 2005-02-21 | 用以避免在光刻微影程序過程中於曝光區域所產生的酸擴散到未曝光區域之光阻單體、其聚合物、含該聚合物之光阻組成物。當使用含有含多氧原子之化合物作為重複單元(例如具有至少一個可聚合碳-碳雙鍵之下式1所示乙烯氧基部分)的光阻共聚物形成超細光阻圖案時，圖案之線條邊緣粗糙度與歪斜度係有所改善。除此之外，圖案形狀因消除頂部損失而獲得改善，且圖案對基板之黏合性亦有所改良。其中，n是範圍從1至5之整數。 | 1.一種光阻單體,其係選自式2a、2b、2c、2d和2f所組成之集合: 其中,X是N或CH;及 [式2f] 其中,n是範圍從1至5之整數。 | G03F7/039 ¦ C07D273/00 ¦ C07D323/00 ¦ G03F7/027 ¦ C08F226/06 ¦ C08F232/00 ¦ C08F234/02 ¦ H01L21/027 ¦ G03F7/00 ¦ C07D211/30 | TW091119110 | 2005-02-21
1535 | CN101330133B | 形成电致发光器件的方法 | 未缴年费 | 剑桥显示技术有限公司 | 2002-08-23 | 2010-12-08 | 本发明公开了一种形成电致发光器件的方法，该方法包括如下步骤：提供一种基板，在该基板上淀积阳极、阴极、位于阳极和阴极之间的红、绿和蓝电致发光有机半导电材料、以及位于电致发光半导电材料和阴极之间的电子传递层，其中电子传递层包含钡。 | 1.一种形成电致发光器件的方法，该方法包括如下步骤：提供一种基板，在该基板上淀积阳极、阴极、位于阳极和阴极之间的红、绿和蓝电致发光有机半导电材料、以及位于电致发光半导电材料和阴极之间的电子传递层，其中电子传递层包含氟化钡，并且其中所述半导电材料是聚合物。 | H01L51/56 ¦ H01L51/50 ¦ H01L51/54 | CN200810144869.8 | 2010-12-08
1536 | TWI253452B | 光敏性聚合物與其光阻性組合物 | 未缴年费 | 三星电子株式会社 | 2002-08-23 | 2006-04-21 | 本發明提供具有羥烷基乙烯醚單體和阻體組合物之光敏性聚合物。該光敏性聚合物包括具有下式之烷基乙烯醚單體且該光敏性聚合物具有3,000至50,000之重量平均分子量：其中x是自3至6(包括3和6)之一個整數，R1與R2獨立是具有1至20個碳原子之烷基，具有1至10個碳原子之氟化烷基或具有1至10個碳原子之全氟化烷基。 | 1.一種光敏性聚合物,包括: 10至90莫耳%的具有下式之烷基乙烯醚單體;及 10至90莫耳%的選自由下式各化合物組成之群之至少一種單體;丙烯酸酯衍生物、甲基丙烯酸酯衍生物、富馬酸酯衍生物、4-羥基苯乙烯衍生物及降烯衍生物,具有自4至20個碳原子之酸不穩定烴;又該光敏性聚合物具有3,000至50,000之重量平均分子量: 其中x是自3至6(包括3和6)之一個整數,R1和R2獨立是具有1至20個碳原子之烷基、具有1至10個碳原子之氟化烷基及具有1至10個碳原子之全氟化烷基之至少一者。 | C08F8/18 ¦ G03F7/038 ¦ C08F216/14 ¦ C08F220/12 ¦ C08F222/00 ¦ C08F232/08 ¦ G03F7/004 ¦ G03F7/027 ¦ G03F7/039 ¦ H01L21/027 | TW091119128 | 2006-04-21
1537 | CN100420060C | 电致发光器件 | 未缴年费 | 剑桥显示技术有限公司 | 2002-08-23 | 2008-09-17 | 一种光学器件包括：阳极，阴极，位于阳极和阴极之间的有机半导电材料，以及位于阴极和有机半导电材料之间的电子传递层，其中有机半导电材料含有硫，电子传递层含有钡。 | 1. 一种光学器件，它包括 阳极， 阴极， 介于阳极和阴极之间的有机半导电材料，以及 介于阴极和有机半导电材料之间的电子传递层， 其中有机半导电材料含有硫，电子传递层含有单质钡、氟化钡或氧化钡。 | H01L51/50 ¦ H01L51/00 ¦ H01L51/30 ¦ H01L51/52 ¦ H05B33/26 | CN02818372.X | 2008-09-17
1538 | CN100431150C | 由光敏和/或X－射线敏传感器组成的传感器设备 | 未缴年费 | 皇家飞利浦电子股份有限公司 | 2002-08-26 | 2008-11-05 | 本发明涉及一种大面积传感器设备，特别是一个平板状动态X-射线检测器(FDXD)。在一个基片(1)上按平面分布配置该传感器设备的光敏和/或X-射线敏传感器(像素)，由此形成一个敏感层(20)。在该层(20)的上面表面上备有用于每个传感器的接触点(23)，该接触点通过一个或多个连接层(30，40)连接到一个集成电路(6)。由此得到一个多层的非常紧凑的结构，其中按平面式样并且平行于传感器配置该电子估算电路(6)。最好，在该电路(6)中的各个估算电路与每个传感器相关，由此导致很短的路径同时还减小了噪声。 | 1.一种传感器设备，包括一层光敏和/或X-射线敏传感器，这些传感器按分布方式配置，每个传感器包括至少一个接触点，其中至少一个具有一个集成电路的部件配置在该传感器层上并与其平行，所说集成电路连接到该接触点并配置来读出该传感器信号，以及其中至少一个具有电引线的连接层提供在该传感器层和所说部件之间，所说连接层将该集成电路连接到该传感器的接触点和/或外部接线端， 其中所说连接层适用于使得该连接层提供关于路由引线的自由度。 | H01L27/00 ¦ G01T1/20 ¦ G01T1/24 ¦ H01L27/14 ¦ H01L27/146 ¦ H01L31/0248 ¦ H01L31/09 ¦ H04N5/32 | CN02816959.X | 2008-11-05
1539 | CN1207575C | 放射线检测装置和系统及其闪烁体面板 | 未缴年费 | 佳能株式会社 | 2002-08-26 | 2005-06-22 | 本发明提供一种放射线检测装置，包括：柱状荧光体的侧面相互连接的荧光体层(104)，根据产生的放射线发光，光电变换元件(112)将该光变成电荷，根据该电荷检测出放射线，其中荧光体柱径在荧光体层(104)周边区域比中央区域粗，另外，荧光体层(104)的薄膜厚度从中央区域向周边区域变薄。 | 1.一种放射线检测装置，其特征在于：包括： 具有配置在基板上的多个光电变换元件部的传感器面板； 配置在上述传感器面板上的、把放射线变换成上述光电变换元件部能感知的光的荧光体层，其中该荧光体层通过柱状结晶化的多个荧光体连接彼此的侧面而构成； 其中，在上述多个荧光体中，上述荧光体层的周边区域的荧光体的柱径比上述荧光体层的中央区域的荧光体的柱径大。 | G01T1/20 ¦ A61B6/00 ¦ C09K11/00 ¦ C09K11/08 ¦ C09K11/61 ¦ G01T1/202 ¦ G01T1/24 ¦ H01L27/14 ¦ H01L31/09 ¦ H04N5/321 | CN02142070.X | 2005-06-22
1540 | CN1207598C | 半导体激光器蝶形封装器件 | 未缴年费 | 中国科学院半导体研究所 | 2002-08-26 | 2005-06-22 | 本发明提供一种半导体激光器蝶形封装器件，该器件包括：一蝶形管壳；一半导体致冷器烧焊在蝶形管壳里面；一带有半导体激光器、光纤和背光探测器及微波微带电路的硅热沉固定在半导体致冷器上；管壳引脚固定在蝶形管壳两侧；用互连金丝连接硅热沉上的微波微带电路和管壳引脚。本发明能够快速简便可靠高效地进行半导体激光器蝶形封装器件的耦合封装，无需人工精确调整光纤位置，达到提高生产效率，降低生产成本的目的，并且器件的高频特性和温度稳定性也较好。 | 1、一种半导体激光器蝶形封装器件，其特征在于，该器件包括： 一蝶形管壳； 一半导体致冷器烧焊在蝶形管壳里面； 一带有半导体激光器、光纤和背光探测器及微波微带电路的硅热沉固定在半导体致冷器上；其中在硅热沉的上面制成光纤V形槽、纵向V形槽和背光V形槽；在硅热沉的上面与各V形槽的同一面制成微波微带电路以及对准标记，该对准标记与光纤V形槽和背光V形槽同轴向，在光纤V形槽和背光V形槽之间倒扣固定有一半导体激光器，在背光V形槽的另一端固定有一背光探测器；在光纤V形槽和半导体激光器的一侧制作有热敏电阻；一圆锥形头部的光纤用固化胶固定于光纤V形槽内 管壳引脚固定在蝶形管壳两侧； 用互连金丝连接硅热沉上的微波微带电路和管壳引脚。 | G02B6/42 ¦ H01S5/00 | CN02142104.8 | 2005-06-22
1541 | CN1181369C | 半导体激光器V形槽固定光纤同轴器件 | 未缴年费 | 中国科学院半导体研究所 | 2002-08-26 | 2004-12-22 | 本发明提供一种半导体激光器V形槽固定光纤同轴器件，其中包括：一管壳，该管壳为一圆形壳体；一管座固定在管壳的一端；一内支架固定在管壳内的管座的一面；一带有半导体激光器和光纤的硅热沉固定在内支架上；一背光探测器固定在管壳内的管座的一面；管座引脚插置在管座上；用互连金丝连接半导体激光器、背光探测器和管座引脚。本发明的有益效果是：能够快速简便可靠高效地进行半导体激光器同轴器件的耦合封装，无需人工精确调整光纤位置，达到提高生产效率，降低生产成本的目的。 | 1、一种半导体激光器V形槽固定光纤同轴器件，其特征在于，其中包括： 一管壳，该管壳为一圆形壳体； 一管座固定在管壳的一端； 一内支架固定在管壳内的管座的一面； 一带有半导体激光器和光纤的硅热沉固定在内支架上； 一背光探测器固定在管壳内的管座的一面； 管座引脚插置在管座上； 用互连金丝连接半导体激光器、背光探测器和管座引脚； 其中硅热沉上形成有一热沉高台面和热沉低台面，在热沉高台面上纵向有一V形槽，在热沉低台面上制作有平面电极以及对准标记；半导体激光器的波导位置利用对准标记和V形槽的中心位置精确对准，半导体激光器固定在平面电极上；一头部为圆锥形的光纤用固化胶固定在V形槽内。 | G02B6/42 ¦ H01S5/00 | CN02142109.9 | 2004-12-22
1542 | CN100578816C | 用于形成触点的方法及封装的集成电路组件 | 未缴年费 ¦ 权利转移 | 肖特股份有限公司 | 2002-08-26 | 2010-01-06 | 本发明涉及一种用于为集成在基质材料中的至少一个元件形成电触点连接的方法，所述基质材料包括一个第一表面区域，以及至少一个连接触点，至少部分地设置在用于每个元件的所述第一表面区域中。该方法的特征在于在第一表面区域上敷设一个覆盖层，并且至少一个接触通道垂直于第一表面区域在基质材料中延伸。为了在所要提供的第二表面区域内形成至少一个触点，通过相应的接触通道在该触点与至少一个连接触点之间形成至少一个电触点连接。 | 1.用于为集成在基质材料(1，10)中的至少一个元件形成电触点连接的方法，基质材料(1，10)具有第一表面区域(13)，并且 a)对于每个元件，至少一个连接触点(12)至少部分地设置在所述第一表面区域中，其中 b)一个透光的覆盖层(20)被敷设到第一表面区域上，并且 c)形成至少一个接触通道(31)，它在基质材料中垂直于第一表面区域延伸，在该方法中，为了 d)在将要提供的基质材料的第二表面区域中形成至少一个触点位置(24)， e)通过相应的接触通道(31)形成至少一个从所述触点位置(24)到至少一个连接触点(12)的电触点连接， 其中，在形成至少一个接触通道(30)或至少一个触点位置(24)之前敷设覆盖层(20)，其中提供第二表面区域的过程包括削薄基质材料的步骤，其中接触通道(31)从第二表面区域开始，直接与连接触点相邻。 | H01L31/0203 ¦ H01L25/16 ¦ H01L23/52 ¦ H01L ¦ H01L21/00 ¦ H01L21/3205 ¦ H01L21/44 ¦ H01L21/76 ¦ H01L21/768 ¦ H01L23/00 ¦ H01L23/12 ¦ H01L23/31 ¦ H01L23/485 ¦ H01L27/146 ¦ H01L31/02 | CN02816578.0 | 2010-01-06
1543 | TW556355B | 光電模組之光學次組件 | 未缴年费 | 国家半导体公司 | 2002-08-26 | 2003-10-01 | 本發明提供一種光電模組之光學次元件，可方便地將訊號從電壓域及電流域轉換至紅外線輻射域。尤其，本發明將描述光電元件及其製造方法。在一實施例中，光電元件具有基底、半導體晶片組件、光子裝置。基底具有一角度面(或實質上為垂直面)且有電子跡線延伸其間。半導體晶片組件被安裝在基底之第一面且光子裝置被安裝在第二面。半導體晶片組件及光子裝置均被電氣連結至基底上之跡線。半導體晶片組件通常被配置成至與外部裝置電氣連結。光子裝置通常被配置成與一或多個光纖進行光學傳輸。本發明所述結構可使用許多不同之光子裝置。在一些實施例中，基底係由具有電子跡線形成於上之陶瓷材質組成。在其他實施例中，基底具有一支撐塊，且支撐塊具有附著於上之彈性印刷電路基底。 | 1.一種光電封裝,包括: 一基底,具有彼此間形成一夾角之一第一面及一第二面以及從該第一面延伸至該第二面之電子跡線; 一半導體晶片組件,安裝於該基底之該第一面上,該半導體晶片組件具有複數第一接觸點,該等第一接觸點被電氣連結至該基底上之相關跡線;以及 一光子裝置,安裝於該基底之該第二面,該光子裝置在該第二面上具有至少一活動面,且該光子裝置具有複數第二接觸點,該等第二接觸點被電氣連結至該基底上之相關跡線。 | H01L31/00 ¦ G02B6/42 ¦ H05K1/02 ¦ H05K1/18 ¦ H05K3/40 | TW091119304 | 2003-10-01
1544 | CN1269640C | 用于红外激光的平版印刷版 | 未缴年费 ¦ 权利转移 | 富士胶片株式会社 | 2002-08-28 | 2006-08-16 | 本发明提供了一种用于红外激光的平版印刷版，其显示了极好涂布表面状态和极好的随时间抗划伤稳定性，并且其还具有包含下述(A)到(D)的热敏层：(A)一种吸收光产生热的物质；(B)一种含有酚基羟基的可溶于碱性溶液的树脂；(C)一种聚合物，包含的可聚合组份是具有2到3个带有3到20个碳原子的全氟烃基的(甲基)丙烯酸单体；以及(D)一种含氟聚合物，包含由至少一种特定单体共聚组份。 | 1、一种用于红外激光的平版印刷版，其具有的热敏层包含以下(A)到(D)： (A)一种吸收光产生热的物质； (B)一种含有酚基羟基的可溶于碱性溶液的树脂； (C)一种聚合物，包含的可聚合组份是具有2到3个带有3到20个碳原子的全氟烃基的(甲基)丙烯酸单体；以及 (D)一种含氟聚合物，包含的可聚合组份至少为下述(1)至(3)： 1)一种可加成聚合的侧链带有氟代脂肪基的含氟单体，其中氟代脂肪基的碳原子上的氢原子被氟原子取代； 2)具有以下结构[1]至[4]的单体；以及 3)具有酸性氢原子和酸基的单体，其中酸性氢原子键接在氮原子上： CH2＝CA1[CO-W-R2] [1] CH2＝CA1[O-CO-R3] [2] CH2＝CA1[U] [3] 其中A1代表氢原子、卤素原子或烷基，W代表氧或-NR1-，R1代表氢原子、烷基或芳基，R2代表任意取代的烷基或任意取代的芳基，R3代表烷基或芳基，U代表氰基、芳基、烷氧基、芳氧基、酰氧基甲基、含氮杂环或-CH2OCOR3(R3与上文定义的相同)。 | B41C1/055 ¦ G03F7/004 ¦ G03F7/038 ¦ G03F7/033 ¦ B41C1/10 ¦ B41N1/14 ¦ G03F7/00 ¦ G03F7/11 | CN02142139.0 | 2006-08-16
1545 | JP4672233B2 | 導電性パターン形成体の製造方法 | 未缴年费 | 大日本印刷株式会社 | 2002-08-28 | 2011-04-20 | (修正有) 【課題】 本発明は、高精細なパターンを簡便な工程で形成し、さらに廃液処理問題のない導電性パターンの製造方法を提供する。 【解決手段】 本発明は、基材と、上記基材上に形成され、光触媒およびバインダを有し、エネルギー照射部分の濡れ性が液体の接触角の低下する方向に変化する光触媒含有層を含むパターン形成体用基板を調製する工程と、上記光触媒含有層上にパターン状にエネルギーを照射することにより、上記光触媒含有層上に撥液性領域と親液性領域とからなる濡れ性パターンを形成する工程と、上記濡れ性パターンが形成された光触媒含有層表面に、金属コロイド溶液を塗布することにより、親液性領域にのみ金属コロイド溶液を付着させる工程と、上記親液性領域に付着した金属コロイド溶液を固化させて導電性パターンを形成する工程を有する。 | 1.【請求項1】 基材と、前記基材上に形成され、光触媒およびバインダを有し、エネルギー照射部分の濡れ性が液体の接触角の低下する方向に変化する光触媒含有層とからなるパターン形成体用基板を調製するパターン形成体用基板調製工程と、 前記光触媒含有層上にパターン状にエネルギーを照射することにより、前記光触媒含有層上に撥液性領域と親液性領域とからなる濡れ性パターンを形成する濡れ性パターン形成工程と、 前記濡れ性パターンが形成された光触媒含有層表面に、金属コロイド溶液を塗布することにより、親液性領域にのみ金属コロイド溶液を付着させる金属コロイド溶液塗布工程と、 前記濡れ性パターンの親液性領域に付着した金属コロイド溶液を固化させて導電性パターンとする導電性パターン形成工程と、 前記導電性パターン形成工程後に、導電性パターン部が形成されていない非導電性パターン部を除去する非画線部除去工程と、 を有し、 前記濡れ性パターン形成工程により形成された濡れ性パターンは、前記光触媒含有層上における金属コロイド溶液に対する接触角が、エネルギーが照射されていない部分において50°以上であり、照射された部分において40°以下となるように形成されていることを特徴とする導電性パターン形成体の製造方法。 | H05K3/10 ¦ C23C18/12 ¦ G03F7/20 ¦ H05K3/12 | JP2002249604 | 2011-01-28
1546 | CN101257743B | 发光器件及这种发光器件的驱动方法 | 未缴年费 | 株式会社半导体能源研究所 | 2002-08-28 | 2011-05-25 | 本发明涉及发光器件及这种发光器件的驱动方法，其提供了一种能够获得恒定亮度而不受温度变化影响的显示器件以及驱动此显示器件的方法。在各个象素中提供了有第一和第二晶体管组成的电流反射镜电路。电流反射镜电路的第一和第二晶体管被连接成使其漏电流保持几乎相等而不管负载电阻的水平。借助于用电流反射镜电路控制OLED的驱动电流，避免了由于晶体管之间特性起伏造成的OLED驱动电流的变化，从而获得了不受温度变化影响的恒定亮度。 | 1.一种发光器件，它具有： 第一晶体管，该第一晶体管具有第一栅极、第一源极、以及第一漏极； 第二晶体管，该第二晶体管具有第二漏极、电连接至该第一栅极的第二栅极，以及电连接至该第一源极的第二源极； 第三晶体管，该第三晶体管具有第三源极和第三漏极，其中第三源极和第三漏极中的一个与第一漏极电连接； 第四晶体管，该第四晶体管具有第四源极和第四漏极，其中第四源极和第四漏极中的一个与第一栅极和第二栅极电连接； 第五晶体管，该第五晶体管具有第五源极和第五漏极，其中第五源极和第五漏极中的一个与第一漏极电连接，而第五源极和第五漏极中的另外一个与第二漏极电连接； 第六晶体管，该第六晶体管具有第六源极和第六漏极，其中第六源极和第六漏极中的一个与第二漏极电连接，和 发光元件，该发光元件与第六源极和第六漏极中的另外一个电连接。 | H05B33/08 ¦ G09G3/20 ¦ F21V33/00 ¦ H05B44/00 ¦ G09G3/32 ¦ H01L21/336 ¦ H01L21/77 ¦ H01L21/84 ¦ H01L27/12 ¦ H01L27/32 ¦ H01L29/423 ¦ H01L29/49 ¦ H01L29/786 ¦ H01L51/52 | CN200810001922.9 | 2011-05-25
1547 | CN100355109C | 在发射层中具有二芳基蒽梯形聚合物的电场致发光器件 | 未缴年费 | 伊斯曼柯达公司 | 2002-08-28 | 2007-12-12 | 具有阳极，阴极和设置在阳极和阴极之间的发射层的有机发光二极管，该发射层包括下列重复单元，其用于形成包括以下结构的均聚物或共聚物，其中各术语如说明书中所定义。 | 1.具有阳极，阴极和设置在阳极和阴极之间的发射层的有机发光二极管，该发射层包括下列重复单元，其用于形成包括以下结构的均聚物或共聚物： 其中： 0≤x＜1，0＜y≤1，和x+y＝1； S和T各自独立地是化学键，氧或硫原子，或-R，或N-R，N是氮原子，和R是取代基，该取代基包括氢，具有1-24个碳原子的烷基，或具有6-28个碳原子的芳基或取代芳基，或具有4-40个碳原子的杂芳基或取代杂芳基，或氰基，硝基，氯，溴，或氟原子； 在包括D和E的每个环中，如果D或E是单键，则其它基团不是单键并且是R-C-R，其中C是碳原子和R是取代基； Ar1，Ar2，和Ar各自是具有6-40个碳原子的芳基或取代芳基；或 Ar1，Ar2，和Ar各自是具有4-40个碳原子的取代杂芳基或未被取代的杂芳基。 | H01L51/54 ¦ C09K11/06 ¦ H01L51/50 ¦ C08G61/00 ¦ H01L51/00 ¦ H01L51/30 | CN02142114.5 | 2007-12-12
1548 | CN100371962C | 发光器件、发光器件驱动方法、以及电子设备 | 未缴年费 | 株式会社半导体能源研究所 | 2002-08-28 | 2008-02-27 | 提供了一种能够获得恒定亮度而不受温度变化影响的显示器件以及驱动此显示器件的方法。在各个象素中提供了有第一和第二晶体管组成的电流反射镜电路。电流反射镜电路的第一和第二晶体管被连接成使其漏电流保持几乎相等而不管负载电阻的水平。借助于用电流反射镜电路控制OLED的驱动电流，避免了由于晶体管之间特性起伏造成的0LED驱动电流的变化，从而获得了不受温度变化影响的恒定亮度。 | 1.一种发光器件，它具有第一晶体管、第二晶体管、第三晶体管、第四晶体管、第五晶体管、发光元件、电源线、以及信号线， 其中第一晶体管的源和第二晶体管的源都被连接到电源线， 其中第一晶体管和第二晶体管在其栅处被彼此连接， 其中第三晶体管具有源和漏，其中之一被连接到信号线，另一被连接到第一晶体管的漏， 其中第四晶体管具有源和漏，其中之一被连接到第一晶体管的漏或信号线，另一被连接到第一和第二晶体管的栅， 其中第五晶体管具有源和漏，其中之一被连接到第一晶体管的漏，另一被连接到第二晶体管的漏，且 其中第二晶体管的漏被连接到发光元件的象素电极。 | G09G3/20 ¦ H01L27/15 ¦ G09F9/30 ¦ G09G3/00 ¦ H05B44/00 ¦ G09G3/32 ¦ H01L21/336 ¦ H01L21/77 ¦ H01L21/84 ¦ H01L27/12 ¦ H01L27/32 ¦ H01L29/423 ¦ H01L29/49 ¦ H01L29/786 ¦ H01L51/52 | CN02142123.4 | 2008-02-27
1549 | CN100573639C | 光电显示器 | 未缴年费 | 剑桥显示技术有限公司 | 2002-08-29 | 2009-12-23 | 一种基于光致发光猝熄原理提供显示器的装置和方法。本发明包括用光致发光猝熄显示信息的方法，该方法包括：提供包括在一对电极间的光致发光材料的光电显示器；提供对光致发光材料的照明，以引起光致发光材料光致发光；给电极加偏置电压，使至少部分猝熄光致发光。 | 1.一种用光致发光猝熄显示信息的方法，方法包括： 提供光电显示，包括一对电极之间的光致发光材料； 提供对光致发光材料的照射，以使光致发光材料光致发光； 给电极加偏压，以使至少部分猝熄光致发光； 光电显示器在电极间正向偏压的电流流动方向比反向偏压的电流流动方向有更大的导电性，其中，所说加偏压包括给电极加反向偏压。 | G09G3/32 ¦ G09F9/30 ¦ H01L27/32 ¦ H01L51/00 ¦ H01L51/30 ¦ H01L51/40 ¦ H01L51/50 ¦ H01L51/52 | CN02821412.9 | 2009-12-23
1550 | CN1187841C | 窄带光谱响应的量子阱红外探测器 | 未缴年费 | 中国科学院上海技术物理研究所 | 2002-08-29 | 2005-02-02 | 本发明提出了一种特别适合于长波与甚长波响应的高量子效率窄带光谱响应的量子阱红外探测器，包括：窄带滤光片，在窄带滤光片的一表面附着厚度为几个微米的量子阱薄层，在量子阱薄层上面还制备有一无序型光栅。其中还公开了各部分的制备过程和相关的工作模式。这类器件结构的优点是：将有效地提高器件的量子效率和工作温度，抑制器件的暗电流和背景光电流，进而大大提高器件的性能。 | 1.一种窄带光谱响应的量子阱红外探测器，包括：窄带滤光片(1)和量子阱薄层(2)，窄带滤光片由衬底和在衬底二面交替蒸镀多层低折射率膜层和高折射率膜层组成，膜层厚度为随机涨落的层厚，由计算机产生，衬底材料为常规的红外窗口材料；其特征在于： a.在窄带滤光片(1)的一表面贴附着量子阱薄层(2)，在量子阱薄层(2)上面还制备有一无序型光栅(3)； b.窄带滤光片的中心波长必需与量子阱红外探测器所要探测的波长一致。 | G01J1/02 ¦ H01L27/14 ¦ H01L31/00 | CN02136721.3 | 2005-02-02
1551 | CN1187797C | 碲镉汞红外双波段探测器深台面的腐蚀设备和方法 | 未缴年费 | 中国科学院上海技术物理研究所 | 2002-08-29 | 2005-02-02 | 本发明公开了一种碲镉汞红外双波段探测器深台面的腐蚀设备和方法，其主要是利用碲镉汞的含溴氧化剂作为腐蚀液，利用恒定光强照射来加快定向的腐蚀速率和精确控制腐蚀时间，利用在不需腐蚀部分的碲镉汞表面生长反射膜来精确控制腐蚀图形，利用腐蚀时旋转样品和冰水混合物来严格控制恒定的，可重复的腐蚀温度，使其深台面的纵向和横向的腐蚀速率比达8∶1，最终得到不同组分、不同导电类型和不同掺杂浓度的碲镉汞样品深台面侧壁垂直的理想效果。 | 1.一种碲镉汞红外双波段探测器深台面的腐蚀设备，包括入射光源(7)，双层透明石英容器(1)，石英容器的内层(101)内底部置有旋转磁子(401)，石英容器外层外底部置有磁力搅拌器(4)，石英容器的内层口上置有样品架(5)， 其特征在于：所说的石英容器外层(102)的高度为内层(101)的三分之一到二分之一，面对入射光(7)侧壁的内层为一平面；所说的样品架(5)带有一个使样品(6)绕入射光轴旋转的装置(501)。 | H01L21/302 ¦ H01L31/18 | CN02136720.5 | 2005-02-02
1552 | CN100385277C | 切趾平面波导光栅的方法 | 未缴年费 | 纳幕尔杜邦公司 | 2002-08-29 | 2008-04-30 | 本发明提供一种用于在光敏性平面线性波导中制造切趾布喇格光栅的方法。在基片(2)的表面上设置光敏性平面线性波导(4)。带有图案的相位掩模(6)设置在波导与激光束(8)之间。波导通过相位掩模曝光于激光束，其中激光束以基本恒定的速度相对基片和相位掩模移动，或者基片和相位掩模以基本恒定的速度相对激光束移动。光束具有平滑改变的强度分布，在足以引起波导折射率改变，并在波导中附加与相位掩模图案相应的切趾布喇格光栅的条件下，以相对纵轴大于0且小于90(度)的角度执行曝光。 | 1.一种用于在光敏性平面线性波导中形成切趾布喇格光栅的方法，包括： 在基片表面上设置部分固化的氟化(甲基)丙烯酸酯光敏性平面线性波导，该波导定义纵轴； 将带有图案的相位掩模设置在该波导与激光束之间； 该波导通过该相位掩模暴露于激光束，其中激光束以基本恒定的速度相对基片和相位掩模移动，或者基片和相位掩模以基本恒定的速度相对激光束移动，所述光束具有平滑改变的强度分布，并且在足以引起波导折射率改变，并在波导中附加与相位掩模图案相应的切趾布喇格光栅的条件下，以相对纵轴为大于0°且小于90°的角度进行所述曝光；和 进一步固化所述氟化(甲基)丙烯酸酯波导。 | G02B6/34 ¦ G02B5/18 ¦ G02B6/02 ¦ G02B6/12 ¦ G02B6/122 ¦ G02B6/124 ¦ G02B6/138 ¦ G03F7/20 | CN02817961.7 | 2008-04-30
1553 | CN100422236C | 包含螺二芴单元的共轭聚合物及其应用 | 未缴年费 ¦ 权利转移 | 马克专利公司 | 2002-08-29 | 2008-10-01 | 本发明涉及一种包括螺二芴单元的新型共轭聚合物及其在光电器件中的应用，优选在例如基于聚合物有机发光二极管的显示器中的应用。 | 1. 一种共轭聚合物，其包括下式(I)的单元和一个或多个选自如下组的单元： 组1：能显著增加聚合物的空穴注入或传输性质的单元； 组2：能显著增加聚合物的电子注入或传输性质的单元； 组3：包含组1和组2的个别单元的组合的单元； 组4：改变发光特性以得到磷光而不是荧光的单元； 其中符号和下标具有以下含义： X在每次出现时是相同的或不同的，在各种情况下为CH、CR1或N； Z在每次出现时是相同的或不同的，在各种情况下为化学单键，CR3R4基团、-CR3R4-CR3R4-基团、-CR3＝CR4-基团、O、S、N-R5、C＝O、C＝CR3R4或SiR3R4； R1在每次出现时是相同的或不同的，在各种情况下为具有1到22个碳原子的直链、支链或环状的烷基链或烷氧基链并且其中一个或多个不相邻碳原子也可被N-R5、O、S、-CO-O-、O-CO-O置换，其中一个或多个H原子也可被氟置换；或为具有5到40个碳原子的芳基或芳氧基并且其中一个或多个碳原子也可被O、S或N置换，所述芳基或芳氧基也可被一个或多个非芳族基团R1取代；或为Cl、F、CN、N(R5)2、N(R5)3 +，其中两个或多个基团R1也可一起形成环体系； R2在每次出现时是相同的或不同的，在各种情况下为具有1到22个碳原子的直链、支链或环状的烷基链或烷氧基链并且其中一个或多个不相邻的碳原子也可被N-R5、O、S、-CO-O-、O-CO-O置换，其中一个或多个H原子也可被氟置换；或为具有5到40个碳原子的芳基或芳氧基并且其中一个或多个碳原子也可被O、S或N置换，所述芳基或芳氧基也可被一个或多个非芳族基团R1取代；或为CN R3、R4在每次出现时是相同的或不同的，各自为H、具有1到22个碳原子的直链、支链或环状的烷基链并且其中一个或多个不相邻的碳原子也可被N-R5、O、S、-CO-O-、O-CO-O置换，其中一个或多个H原子也可被氟置换；或各自为具有5到40个碳原子的芳基并且其中一个或多个碳原子也可被O、S或N置换，所述芳基也可被一个或多个非芳族基团R1取代；或各自为CN；其中多个相邻的基团R3和/或R4也可一起形成环； R5在每次出现时是相同的或不同的，在各种情况下为H、具有1到22个碳原子的直链、支链或环状的烷基链并且其中一个或多个不相邻的碳原子也可被O、S、-CO-O-、O-CO-O置换，其中一个或多个H原子也可被氟置换；或为具有5到40个碳原子的芳基并且其中一个或多个碳原子也可被O、S或N置换，所述芳基也可被一个或多个非芳族基团R1取代； m在每次出现时是相同的或不同的，在各种情况下为0、1、2或3； n在每次出现时是相同的或不同的，在各种情况下分别为0、1、2、3或4； 前提条件是式(I)的重复单元和组1～4的单元一起占聚合物中所有重复单元的至少40％，并且式(I)的重复单元与组1～4的单元总数的比为20∶1～1∶2； 其中，组1的单元选自下式(II)到(XIX)的单元： 其中符号R1、R2、R4、R5和下标n和m与权利要求1的式(I)中定义相同；和 Ar1、Ar2、Ar3在每次出现时是相同的或不同的，为具有2到40个碳原子的芳烃或杂芳烃，其也可被一个或多个非芳族基团R1取代； o为1、2或3； 组2的单元选自下式(XX)到(XXX)的单元： 其中符号R1和下标m和n与权利要求1的式(I)中定义相同；和 p为0、1或2； 组3的单元选自下式(XXXI)到(XXXXVI)的单元： 其中符号Ar1、R1、R2、R3、R4、R5、Z和下标m、n和p与权利要求1的式(I)中定义相同；和 o为1、2或3； p为0、1或2； 组4的单元选自下式(XXXXVII)到(XXXXX)的单元： 其中符号R1、R3和下标m和n与式(I)中定义相同；和 M为Rh或Ir； XX相当于聚合物中的键合点； YY在每次出现时是相同的或不同的，在各种情况下为O、S或Se。 | C08G61/00 ¦ C09K11/06 ¦ H05B33/14 ¦ H01L51/30 ¦ H01L51/50 ¦ C08G61/02 ¦ C08G61/12 | CN02817358.9 | 2008-10-01
1554 | CN1153304C | 用热氧化氮化锌制备受主型氧化锌薄膜材料的方法 | 未缴年费 | 中国科学院长春光学精密机械与物理研究所 | 2002-08-29 | 2004-06-09 | 本发明涉及用热氧化氮化锌制备受主型氧化锌薄膜材料的方法。在不同衬底上通过高温热氧化氮化锌单晶薄膜获得p-型氧化锌材料，通过控制氧化温度与热氧化时间来控制p-型氧化锌材料的受主杂质浓度。利用高温条件下氧易于替代立方反铁锰矿结构氮化锌中的氮，并形成六方结构p-型氧化锌，可实现氮的替位掺杂形成p-型氧化锌，并通过热氧化氮化锌薄膜制备出受主浓度为6×1016-4×1018·cm-3的具有六方结构的p-型氧化锌薄膜材料。方法简单，实验条件可控，可实现对p-型氧化锌电学性质和载流子浓度的控制，以满足制备氧化锌P-N结材料和光电子器件等方面的需要，可用于制备氧化锌紫外发光管、激光二极管、紫外探测器。 | 1、用热氧化氮化锌制备受主型氧化锌薄膜材料的方法，其特征在于：首先将生长在Si基片或石英基片上的具有立方反锰铁矿结构的氮化锌单晶薄膜放入管式高温扩散炉的恒温区，选择管式高温扩散炉的炉温范围为500-800℃，通入高纯氧气，根据所需要的薄膜厚度确定氧化时间，氧化时间的选择范围为1-2小时，氧化后即获得受主型氧化锌薄膜材料。 | H01L21/20 ¦ H01L21/36 ¦ H01L31/00 ¦ H01L33/00 | CN02141979.5 | 2004-06-09
1555 | CN100487899C | 位于透明基片上的彩色图像传感器及其制造方法 | 未缴年费 | E2V半导体公司 | 2002-08-30 | 2009-05-13 | 本发明涉及一种可以应用于微型摄像机中的彩色传感器及其相应的制造方法。该图像传感器包括透明基片(40)、在透明基片(40)的上部依次叠加有彩色滤光片(18)的镶嵌面，包括光敏区的非常薄的单晶半导层(30)，以及限定有图像检测电路的层叠的传导层(14)和绝缘层(16)，电路能通过透明基片由光照射光敏区产生电荷的集合。其制造方法包括：在硅片上产生光敏电路，将硅片传送给到临时基片上，将硅片薄化至大约3-30微米的厚度，在余下的硅片层表面上沉积彩色滤光片，将该结构传送给永久透明基片，然后去除临时基片。 | 1.一种用于制造图像传感器的方法，包括： 在半导体片(10)的前表面形成一系列包括图像检测电路的活性区(ZA)，并且每个活性区对应一个相应的图像传感器；每个活性区都由输入/输出垫片(22)环绕， 传送半导体片(10)使其前表面靠着临时支撑基片(20)的前表面， 在厚度上，去除半导体片的大部分，在基片上留下一层非常细薄的半导体层(30)，该细薄的半导体层包括图像检测电路， 该方法其特征在于： 首先，彩色滤光片(18)层被沉积在半导体层上，然后被蚀刻，从而薄化， 其次，在蚀刻彩色滤光片层之后，将临时基片传到透明的永久基片(40)，该透明的永久基片(40)施加在临时基片具有彩色滤光片的那一侧， 然后，至少去除临时基片(20)的大部分，以使得易于接近输入/输出垫片(22)， 最后，将基片切成单独的传感器。 | H01L27/146 ¦ H01L31/0216 ¦ H01L27/14 ¦ H01L31/02 ¦ H01L31/18 | CN02817042.3 | 2009-05-13
1556 | CN100395513C | 光学式编码器和编码器用标尺 | 未缴年费 | 富士胶片商业创新有限公司 | 2002-08-30 | 2008-06-18 | 从激光源所输出的激光照射于透射型标尺，被所记录的偏振光全息图所衍射。衍射光当中仅±1级衍射光的偏振方向旋转90°。这些±1级衍射光相互干涉，在光检测器的受光表面上形成干涉条纹。±1级衍射光的干涉光透射起偏镜，透射光的一部分通过狭缝片的各狭缝，照射于光检测器，照射光的强度被检测。另一方面，偏振方向未旋转的0级衍射光、±2级衍射光等不能透射起偏镜，在靠光检测器检测之前被遮断。 | 1.一种光学式编码器，包括： 衍射所入射的激光并且使规定级的衍射光的偏振方向有选择地旋转到规定偏振方向的光学各向异性部位所形成的标尺，和包括把激光照射于该标尺的光源、从透射前述标尺或靠前述标尺所反射的衍射光分离前述规定偏振方向的偏振分量的偏振光分离机构以及检测所分离的偏振分量引起的干涉图案的规定位置处的光强度的光强度检测机构的检测光学系统，配置成能够相对移动或相对旋转的光学传感器部分，以及 基于靠该光强度检测机构所检测的光强度的变化来运算前述标尺的移动量的移动量运算装置，其中通过记录偏振光全息图来形成前述光学各向异性部位。 | G01B11/00 ¦ C08G63/685 ¦ G01D5/347 ¦ G01D5/36 ¦ G01D5/38 ¦ G02B5/18 ¦ G02B5/30 ¦ G02B5/32 | CN02142198.6 | 2008-06-18
1557 | CN1281420C | 可激光雕刻的印刷原版用感光性树脂组合物以及使用该组合物的印刷原版 | 未缴年费 ¦ 权利转移 | 旭化成株式会社 | 2002-08-30 | 2006-10-25 | 本发明公开了一种可激光雕刻的印刷原版用感光性树脂组合物以及使用上述感光性树脂组合物制造的可激光雕刻的印刷原版。所述感光性树脂组合物包含(a)数均分子量为1,000～100,000、1分子中含有的聚合性不饱和基团数的平均至少为0.7的量的聚合性不饱和基团、在20℃为塑性体的树脂100重量份，和(b)数均分子量不足1,000、1分子中含有至少1个聚合性不饱和基团的有机化合物5～200重量份，和(c)无机多孔质体1～100重量份。 | 1.可激光雕刻的印刷原版用感光性树脂组合物，其包含(a)数均分子量为1,000～100,000、1分子中含有的聚合性不饱和基团的平均数至少为0.7的量的聚合性不饱和基团、在20℃为塑性体的树脂100重量份，和(b)数均分子量不足1,000、1分子中含有至少1个聚合性不饱和基团的有机化合物5～200重量份，和(c)无机多孔质体1～100重量份。 | B41N1/12 ¦ B41C1/05 ¦ B41C1/10 ¦ B41M5/26 ¦ C08K5/103 ¦ C08K5/29 ¦ G03F7/004 ¦ G03F7/027 ¦ G03F7/035 | CN02813130.4 | 2006-10-25
1558 | CN100423296C | 半导体发光元件、发光装置及半导体发光元件的制造方法 | 未缴年费 | 松下电器产业株式会社 | 2002-09-03 | 2008-10-01 | 本发明公开了一种半导体发光元件，其为一种包括：基板4、装在基板4上的蓝色LED1及用以密封蓝色LED1之周围且由黄色荧光体粒子2及母材13(透光性树脂)的混合体构成的荧光体层3的芯片型半导体发光元件。黄色荧光体粒子2，吸收蓝色LED1所释放出的蓝色光，释放出在550nm以上且600nm以下的波长区域中具有发光峰值的荧光，且由以化学式(Sr1-a1-b1-xBaa1Cab1Eux)2SiO4(0≤a1≤0.3，0≤b1≤0.8，0＜x＜1)表示的化合物为主体而构成的硅酸盐荧光体。由于该硅酸盐荧光体的粒子容易大致均匀地分散在树脂中，所以可获得良好的白色光。 | 1. 一种半导体发光元件，其中： 包括： 至少一个具有光取出面且可从该光取出面释放出蓝色光的蓝色发光元件，及 被布置成覆盖上述蓝色发光元件的至少上述光取出部的状态，并含有吸收上述蓝色发光元件所释放出的蓝色光并释放出黄色荧光的黄色荧光体的荧光体层； 上述黄色荧光体，为以由下述化学式表示的至少一种化合物为主体而构成的硅酸盐荧光体： (Sr1-a1-b1-xBaa1Cab1Eux)2SiO4 其中：0≤a1≤0.3，0≤b1≤0.8，0＜x＜1。 | H01L33/00 ¦ C09K11/59 ¦ H01L33/32 ¦ H01L33/50 ¦ H01L33/56 ¦ H01L33/60 ¦ H01L33/62 | CN02802992.5 | 2008-10-01
1559 | TW595012B | 半導體發光元件、發光裝置及半導體發光元件之製造方法 | 未缴年费 | 松下电器产业株式会社 | 2002-09-03 | 2004-06-21 | 本發明之半導體發光元件，係一種具備有基板4、搭載於基板4上之藍色LED1及螢光體層3的晶片型半導體發光元件，其中螢光體層3係由用以密封藍色LED1之周圍的黃色系螢光體粒子2及母材13(具透光性之樹脂)之混合體所構成。黃色系螢光體粒子2，係吸收藍色LED1所釋放出的藍色光並釋放出在550nm以上且600nm以下之波長領域中具有發光峰值的螢光者；其係以化學式(Sr1-a1-b1-xBaa1Cab1Eux)2SiO4(0≦a1≦0.3，0≦b1≦0.8，0 | 1.一種半導體發光元件,其特徵在於包含有: 至少一個藍色發光元件,具有光取出面,可從該光取出面釋放出藍色光;以及 螢光體層,設計成覆蓋上述藍色發光元件之至少上述光取出部,並含黃色系螢光體,用以吸收上述藍色發光元件所釋放出的藍色光並釋放出黃色系的螢光; 上述黃色系螢光體,係以下述化學式表示之至少一種化合物為主體所構成的矽酸鹽螢光體: (Sr1-a1-b1-xBaa1Cab1Eux)2SiO4 (0≦a1≦0.3,0≦b1≦0.8,0 | H01L33/32 ¦ H01L33/50 ¦ H01L33/56 ¦ H01L33/60 ¦ H01L33/62 ¦ H01L33/00 | TW091120032 | 2004-06-21
1560 | TWI221208B | 相位補償器及使用此相位補償器之相容光學讀寫頭 | 未缴年费 | 三星电子株式会社 | 2002-09-04 | 2004-09-21 | 一種相容光學讀寫頭，包括一光單位，其發射適用於由不同格式之第一，第二及第三光碟記錄及／或再現資料之不同波長λ1，λ2，λ3的第一，第二及第三光線，並由接收及偵測由第一，第二及第三光碟反射之光線；一物鏡，其將由光單元入射之光線聚焦，以在第一，第二及第三光碟上形成光點；第一及第二相位補償器，排列於物鏡之入射瞳孔，以感應出分別對應第二及第三光線之一相位差變化。第一相位補償器僅補償第二光線之相位而傳輸第一及第三光線，而第二相補償器僅補償第三光線而傳輸一及第二光線。由於相容光學讀寫頭包括一對相位償補器，其對不同波長之光線做補償而校正因光碟厚度差導致之球形像差，以及因光源光線波長差導致的色像差，其可利用一個物鏡對三種不同厚度之光碟記錄／再現資料。 | 1.一種相位補償器,包括複數個相位延遲區域並滿足下列等式: (a-b)=m���1 (a'-b')=n���3 其中���1,���2及���3表示入射光之不同波長,a及a'分別表示對波長���1及���3以一個該些相位延遲區域延遲之相位量,b及b'分別表示對波長���1及���3以另一個相鄰的該些相位延遲區域延遲之相位量,以及m及n代表一整數�(0.07或更小)。 | G02B27/28 ¦ G11B7/125 ¦ G02B5/30 ¦ G02B5/32 ¦ G02B5/18 ¦ G02B13/00 ¦ G02B13/18 ¦ G11B7/1275 ¦ G11B7/135 ¦ G11B7/1367 ¦ G11B7/1392 ¦ G11B7/00 | TW091120128 | 2004-09-21
1561 | CN1203555C | ZnMgSSe系pin光电二极管以及ZnMgSSe系雪崩二极管 | 未缴年费 | 住友电气工业株式会社 | 2002-09-06 | 2005-05-25 | 本发明提供一种在蓝～紫～近紫外区有灵敏度，暗电流低，可靠性高的pin光电二极管和雪崩光电二极管，包括：n型ZnSe单晶基板；在其上直接或在ZnSe基板上形成n型ZnSe缓冲层上进行外延生长的n型ZnMgSSe层；i型ZnMgSSe层；p型ZnMgSSe层；p型超晶格结构层；p型ZnTe层和p电极；n型ZnSe单晶基板上形成的n电极。以及，雪崩光电二极管，其结构是，在n型ZnSe基板上外延生长的n型ZnSe缓冲层、n型ZnMgSSe层、p型ZnMgSSe层、p型ZnSe/ZnTe超晶格层、p型ZnTe层、在p型ZnTe层侧安上p金属电极、在n型ZnSe基板上安上n电极，把p侧细、而n型基板侧粗的侧面端面进行台面蚀刻，用绝缘体层涂覆侧面端面。 | 1.一种ZnMgSSe系pin光电二极管，其特征在于，该二极管的结构是：n型单晶ZnSe基板；在该n型单晶ZnSe基板上进行外延生长的，混晶比为0≤x≤0.8，0≤y≤0.8的n型Zn1-xMgxSySe1-y层；在n型Zn1-xMgxSySe1-y层上生长的混晶比为0≤x≤0.8，0≤y≤0.8的i型Zn1-xMgxSySe1-y层；在i型Zn1-xMgxSySe1-y层上生长的，具有与i型Zn1-xMgxSySe1-y层相同能带隙或比i型Zn1-xMgxSySe1-y层具有更宽能带隙的混晶比为0≤x≤0.8，0≤y≤0.8的p型Zn1-xMgxSySe1-y层；使p型ZnSe和p型ZnTe层叠而形成的能带隙连续变化的超晶格层；在超晶格层上生长的p型ZnTe层；在p型ZnTe层上形成的p金属电极；在n型ZnSe基板的底面上形成的n金属电极。 | H01L31/10 ¦ H01L31/0296 ¦ H01L31/0352 ¦ H01L31/105 ¦ H01L31/107 ¦ H01L31/18 ¦ H01L31/00 ¦ G01J1/02 | CN02131853.0 | 2005-05-25
1562 | CN100454375C | 发光器件及其驱动方法 | 未缴年费 | 株式会社半导体能源研究所 | 2002-09-06 | 2009-01-21 | 本发明对提供在象素中的驱动晶体管的特性进行规定，并基于此规定来修正待要输入到象素的视频信号。结果，提供了一种发光器件及其驱动方法，其中减少了晶体管之间特性起伏的影响，从而获得清晰的多灰度。本发明还提供一种发光器件及其驱动方法，其中减少了发光元件二个电极之间流动的电流量随老化的变化，从而获得清晰的多灰度显示。 | 1.一种包括具有象素的显示平板的发光器件，每个象素包括发光元件，所述发光器件包含： 用于使用由电流测量装置测量的象素的电流值为每个象素计算插值函数的计算装置； 用来为每个象素存储插值函数的存储装置； 利用存储在所述存储装置中的插值函数和插值表达式Q＝F(P)来修正视频信号的信号修正装置，其中F是插值函数，P是所述视频信号的值，并且Q是对应于每个象素中的视频信号的电流值；以及 电连接到该发光元件的第一晶体管。 | G09G3/32 ¦ G09G3/00 ¦ G09G3/20 ¦ G09G3/30 ¦ H01L51/50 | CN02131822.0 | 2009-01-21
1563 | CN100410725C | 使用空间光调制器的改进方法和装置 | 未缴年费 | 麦克罗尼克激光系统公司 | 2002-09-09 | 2008-08-13 | 本发明使用上和下磁层的层叠磁层结构，该结构包括导致磁层的弱反铁磁耦合的AF间隔层，该弱反铁磁耦合不足以导致任一层翻转，因此两铁磁层的磁取向保持平行。本发明的优点在于AF耦合倾向于使两层中的噪声反相关。相信根据本发明的弱AF耦合在媒质中的转变边界处起作用从而导致一些噪声畴反平行取向，并且噪声与没有AF耦合的情况相比更少相关，从而实现改善的SNR。 | 1. 一种用于校准在空间光调制器SLM中的多值元件的方法，包括步骤： 将SLM中的元件映射到检测器配置的相应元件； 重复如下步骤： 为一组SLM中的元件设置多值控制信号以产生一个目标剂量； 通过在傅里叶平面上的空间滤波器将来自该组SLM中的元件的电磁辐射中继到检测器配置上，以便测量电磁辐射的剂量； 相应于在检测器配置处的测量剂量和目标剂量之间的具体差值，调整该组SLM中的元件的多值控制信号；和 当测量剂量和目标剂量之间的差值满足一个预定标准时，停止上述重复。 | G02B26/08 ¦ G02B27/46 ¦ G03F7/20 | CN200610082796.5 | 2008-08-13
1564 | CN1275769C | 喷墨沉积装置和方法 | 未缴年费 | 精工爱普生株式会社 | 2002-09-09 | 2006-09-20 | 本发明提供一种用于在柔性基体上沉积可溶物质的方法和装置。该装置包括：一鼓，该鼓围绕其纵向轴线是可旋转的；一设置于鼓上方的喷墨打印头，其适于沿着基本平行于鼓纵向轴线的方向相对于鼓移动。一基体通过真空装置被安装在鼓上，所选物质的溶液微滴行通过打印头而被沉积，当鼓旋转时该打印头保持固定。然后，在随后的行沉积之前，打印头沿着基本平行于鼓纵向轴线的方向相对于鼓移动。这样，就可将电子器件形成于基体上，并可制造大尺寸的柔性显示器件。 | 1.一种制造光学、光电、电子或传感器器件的方法，该方法包括： 将一具有去湿区域的基体安装在一鼓上，从而使基体绕鼓卷绕； 形成由所述去湿区域分开的多个薄膜，所述形成薄膜包括将液微滴朝向基体排出； 在进行排出所述微滴的至少一部分期间旋转所述鼓。 | B41J2/01 ¦ H01L51/40 ¦ B41J2/14 ¦ B41J13/22 ¦ B41J3/54 ¦ H01L27/00 ¦ H05B33/10 ¦ B05C5/00 ¦ B05C11/08 ¦ B05D1/26 ¦ B05D3/00 ¦ B05D7/00 ¦ B41J3/407 ¦ H01L51/50 ¦ H05K1/00 ¦ H05K3/12 | CN02810918.X | 2006-09-20
1565 | TW559597B | 可溶性材料之沉積 | 未缴年费 | 精工爱普生株式会社 | 2002-09-09 | 2003-11-01 | 本發明提供一種使用噴墨印刷頭來沉積可溶性材料(例如，有機聚合物)於基板上之方法及裝置，在有機聚合物材料沉積於設置在排組結構之井上的期間，使用CCD顯微鏡而從下側來觀看基板。因為有機聚合物材料被觀看於當在溼的情況中時，所以他們更清楚地被看到，並且在所沉積之液滴與井之間所偵測到的任何偏移或偏離能夠被使用來重新定位支撐基板的機床工作台。 以具有一波長之光來觀看基板，而此基板對該波長而言實際上係透明的，並且較佳地，該波長不包含在聚合物之吸收邊緣內的波長成分。 圖17 | 1.一種使用噴墨印刷頭來選擇性地沉積呈一系列液滴狀之材料於基板之第一表面上的方法,該方法包括經由基板之相對於第一表面的另一表面來偵測第一表面上的液滴。 | B41J29/393 ¦ B05C5/00 ¦ B05C11/00 ¦ G02B5/20 ¦ B05D1/26 ¦ B05D3/00 ¦ B41J2/01 ¦ H01L51/50 ¦ H05B33/10 | TW091120483 | 2003-11-01
1566 | TW580434B | 噴墨沉積裝置 | 未缴年费 | 精工爱普生株式会社 | 2002-09-09 | 2004-03-21 | 一種噴墨沈積裝置包含一位置編碼器128於一轉移台116中。位置編碼器包含其被使用為一圖案記憶體130之時鐘信號的編碼器信號。待印刷材料之小滴的排出可因而同步與轉移台之移動速度，其提供增進的準確度及沈積速度。 | 1.一種噴墨機器,包括用以提供驅動信號至一噴墨印刷頭之機構,此驅動信號被配置以致使從噴墨印刷頭之一噴嘴排出待印刷材料之一或更多小滴、一轉移台,用以提供待以材料印刷的基底與噴墨印刷頭之間的相對移動、一監督單元,用以監督轉移台之位置、及控制機構,用以根據所監督之轉移台的位置來控制驅動信號之提供。 | B41J2/045 ¦ G02B5/20 ¦ B05C5/00 ¦ B05D1/26 ¦ B41J3/28 ¦ B41J11/42 ¦ H01L51/40 ¦ H01L51/50 ¦ H05B33/10 ¦ H05B33/12 ¦ H05B33/22 | TW091120481 | 2004-03-21
1567 | TW580449B | 可溶材料之沈積 | 未缴年费 | 精工爱普生株式会社 | 2002-09-09 | 2004-03-21 | 本發明提供一種使用噴墨印刷頭來沉積可溶材料(例如，有機聚合物)於基板上之方法及裝置，此基板被設置有一陣列之對齊記號，並且當實際上和其中一個對齊記號對齊時，溶液狀材料被沉積以提供溶液狀材料的對齊點。在溶液狀材料乾掉之前觀看對齊點，交叉形狀對齊記號被用來幫助觀看對齊點的位置。 圖17 | 1.一種使用噴墨印刷頭來使溶解或分散於溶液中之材料選擇性沉積於基板之第一表面之第一區域上的方法,該方法另包括設置一陣列的對齊記號於該基板上,當實際上和其中一個對齊記號對齊時,從噴墨印刷頭沉積材料於基板之第一表面上,藉以提供材料的對齊點,以及偵測和對齊記號有關的對齊點。 | B41J21/18 ¦ B41J2/01 ¦ B05D1/26 ¦ B41J11/46 ¦ G02B5/20 ¦ H01L51/00 ¦ H01L51/40 ¦ H01L51/50 ¦ H05B33/10 | TW091120482 | 2004-03-21
1568 | CN100421926C | 用于柔性电子器件和光电子器件的热稳定聚萘二甲酸乙二醇酯膜 | 未缴年费 | 杜邦泰金软片有限合伙公司 | 2002-09-10 | 2008-10-01 | 包含聚萘二甲酸乙二醇酯的热稳定、热定形的取向膜在含共轭导电聚合物的电子器件或光电子器件中或在这些器件的制造中作为基材的用途，其中所述膜在230℃、30分钟的收缩率低于1%；和包括这种基材层和基材层表面上的阻隔层的复合膜。 | 1. 包含聚萘二甲酸乙二醇酯的热稳定、热定形的取向膜在含共轭导电聚合物的电子器件或光电子器件中或在这些器件的制造中作为基材的用途，其中所述膜在230℃、30分钟具有低于1％的收缩率。 | B32B27/06 ¦ B32B27/08 ¦ B32B27/14 ¦ B32B27/36 ¦ C09K11/06 ¦ C08G63/13 ¦ C08G63/189 ¦ C08J5/18 ¦ H05B33/02 ¦ B29C55/06 ¦ C08L67/02 ¦ C08L101/00 ¦ H01L31/04 ¦ H01L51/00 ¦ H01L51/05 ¦ H01L51/50 ¦ H05B33/10 ¦ H05K1/03 | CN02817576.X | 2008-10-01
1569 | CN100413079C | 具有平面化层的凹陷的图象传感器的制做方法 | 未缴年费 | 特励达易图威半导体股份有限公司 | 2002-09-10 | 2008-08-20 | 本发明涉及制做图象传感器的制做方法，特别是涉及彩色图象传感器的制做方法，在这一方法中，连续地在半导体衬底上沉积和蚀刻与透明绝缘层交替的几个导电层，以便一方面定义出集成电路芯片的第一区域(MP)中的光敏矩阵，另一方面定义出芯片的第二区域(ZE)中的外围电路，所述绝缘层在所述导电层被沉积和蚀刻后特别用作平面化层，其特征在于，在所述芯片的整个表面上沉积绝缘和导电层，然后以各自的图形蚀刻每个层，绝缘层的厚度在所述光敏矩阵上被均匀地去除，以及在所述外围电路上被保留。 | 1. 一种用于制做图象传感器的方法，在这一方法中，连续地在半导体衬底上沉积和蚀刻与透明绝缘层交替的几个导电层，以便一方面定义出集成电路芯片的第一区域(MP)中的光敏矩阵，另一方面定义出芯片的第二区域(ZE)中的外围电路，所述绝缘层在所述导电层被沉积和蚀刻后特别用作平面化层，其特征在于，在所述芯片的整个表面上沉积绝缘和导电层，然后以各自的图形蚀刻每个层，绝缘层的厚度在所述光敏矩阵上被均匀地去除，以及在所述外围电路上被保留。 | H01L27/146 ¦ H01L31/0216 ¦ H01L23/367 ¦ H01L25/07 ¦ H04N5/335 | CN02818064.X | 2008-08-20
1570 | CN102785420B | 用于柔性电子器件和光电子器件的热稳定聚萘二甲酸乙二醇酯膜 | 未缴年费 | 杜邦泰金软片有限合伙公司 | 2002-09-10 | 2014-12-10 | 本发明提供用于柔性电子器件和光电子器件的热稳定聚萘二甲酸乙二醇酯膜。本发明涉及一种包括基材层和基材层表面上的阻隔层的复合膜，其中所述基材为包含聚萘二甲酸乙二醇酯的热稳定、热定形、取向膜，该取向膜在230℃、30分钟的收缩率低于0.5%，其中所述阻隔层包括无机层。 | 1.一种包括基材层和基材层表面上的阻隔层的复合膜，其中所述基材为包含聚萘二甲酸乙二醇酯的热稳定、热定形、取向膜，该取向膜在230℃、30分钟的收缩率低于0.5%，其中所述阻隔层包括无机层。 | B32B9/04 ¦ B32B27/06 ¦ B32B27/36 ¦ H01L51/00 ¦ H05B33/02 ¦ B29C55/06 ¦ B32B27/08 ¦ C08G63/189 ¦ C08J5/18 ¦ C08L67/02 ¦ C08L101/00 ¦ H01L31/04 ¦ H01L51/05 ¦ H01L51/50 ¦ H05B33/10 ¦ H05K1/03 | CN201210241091.9 | 2014-12-10
1571 | CN102785419B | 用于柔性电子器件和光电子器件的热稳定聚萘二甲酸乙二醇酯膜 | 未缴年费 | 杜邦泰金软片有限合伙公司 | 2002-09-10 | 2015-01-14 | 本发明提供用于柔性电子器件和光电子器件的热稳定聚萘二甲酸乙二醇酯膜。本发明一方面涉及一种包括基材层和基材层表面上的阻隔层的复合膜，其中基材为包含聚萘二甲酸乙二醇酯的热稳定、热定形、取向膜，该取向膜在230℃、30分钟的收缩率低于1%，该复合膜还包括在阻隔层表面的至少一部分上的电极层。另一方面涉及一种包含共轭导电聚合物的电子器件或光电子器件，其中所述器件包括上述复合膜。本发明还涉及包含聚萘二甲酸乙二醇酯的热稳定、热定形的取向膜在含共轭导电聚合物的电子器件或光电子器件中或在这些器件的制造中作为基材的用途，其中所述膜在230℃、30分钟具有低于0.5%的收缩率。 | 1.一种包括基材层和基材层表面上的阻隔层的复合膜，其中所述基材为包含聚萘二甲酸乙二醇酯的热稳定、热定形、取向膜，该取向膜在230℃、30分钟的收缩率低于1％，所述复合膜还包括在阻隔层表面的至少一部分上的电极层。 | B32B9/04 ¦ B32B27/36 ¦ H01L51/00 ¦ H05B33/02 ¦ B29C55/06 ¦ B32B27/08 ¦ C08G63/189 ¦ C08J5/18 ¦ C08L67/02 ¦ C08L101/00 ¦ H01L31/04 ¦ H01L51/05 ¦ H01L51/50 ¦ H05B33/10 ¦ H05K1/03 | CN201210240432.0 | 2015-01-14
1572 | CN101332694B | 用于柔性电子器件和光电子器件的热稳定聚萘二甲酸乙二醇酯膜 | 未缴年费 | 杜邦泰金软片有限合伙公司 | 2002-09-10 | 2013-01-23 | 包含聚萘二甲酸乙二醇酯的热稳定、热定形的取向膜在含共轭导电聚合物的电子器件或光电子器件中或在这些器件的制造中作为基材的用途，其中所述膜在230℃、30分钟的收缩率低于1％；和包括这种基材层和基材层表面上的阻隔层的复合膜。 | 1.一种制备复合膜的方法，该复合膜包括基材层和基材层表面上的阻隔层，其中所述基材为包含聚萘二甲酸乙二醇酯的热稳定、热定形、取向膜，该取向膜在230℃、30分钟的收缩率低于1％，所述方法包括下面步骤： (i)形成包含聚萘二甲酸乙二醇酯的层； (ii)在至少一个方向拉伸所述层； (iii)在尺寸限定下以19-75kg/m膜宽的张力在高于聚酯的玻璃化转变温度但低于其熔融温度的温度下热定形；和 (iv)在低于5kg/m膜宽的张力和在高于聚酯的玻璃化转变温度但低于其熔融温度的温度下热稳定， (v)在所述基材的表面沉积阻隔层。 | B32B27/06 ¦ B32B27/36 ¦ B32B7/02 ¦ B29C55/02 ¦ B29C71/02 ¦ C08J5/18 ¦ C08L67/02 ¦ H01L51/00 | CN200810146087.8 | 2013-01-23
1573 | TW583233B | 用於撓性電子與光電子裝置之熱穩定聚(萘二酸乙二酯)薄膜 | 未缴年费 | 杜邦泰金软片有限合伙公司 | 2002-09-11 | 2004-04-11 | 茲揭示一種包含聚(萘二酸乙二酯)之熱穩定、熱固式定向薄膜在含共軛導電性聚合物之電子與光電子裝置或其製造中作為基材之用途，其中該薄膜在230℃30分鐘具有小於1%之收縮；及包含此基材層且其表面上有屏障層之複合薄膜。 | 1.一種製造含共軛導電性聚合物及基材之電子或光電子裝置之方法,此基材包含熱穩定、熱固式定向聚(萘二酸乙二酯)薄膜,此薄膜在230℃下、30分鐘後具有小於1%之收縮,該方法包含以下步驟: (i)形成包含聚(萘二酸乙二酯)之層; (ii)將層在至少一個方向拉伸; (iii)在高於聚酯之玻璃轉移溫度但是低於其熔化溫度之溫度,在尺寸限制下以19至75公斤/米範圍之膜寬之張力下熱固定; (iv)在小於5公斤/米之膜寬之張力下及在高於聚酯之玻璃轉移溫度但是低於其熔化溫度之溫度下熱穩定;及 (v)提供熱穩定、熱固式定向薄膜作為裝置之基材。 | C08J5/18 ¦ C08L67/02 ¦ B29C55/06 ¦ B32B27/08 ¦ H05B33/02 ¦ B32B27/36 ¦ C08G63/189 ¦ C08L101/00 ¦ H01L31/04 ¦ H01L51/00 ¦ H01L51/05 ¦ H01L51/50 ¦ H05B33/10 ¦ H05K1/03 | TW091120920 | 2004-04-11
1574 | CN100337161C | 图案形成材料和图案形成方法 | 未缴年费 | 松下电器产业株式会社 | 2002-09-12 | 2007-09-12 | 一种具有含以[化1]表示的单元的基体树脂和酸产生剂的图案形成材料，[化1](其中，R1是氢原子、氯原子、氟原子、烷基或含氟原子烷基；R2是由酸而离去的保护基)。 | 1.一种图案形成材料，其特征在于，具有含以[化1]所表示的单元的基体树脂和酸产生剂， [化1] 其中，R1是氢原子、氯原子、氟原子、烷基或含氟原子烷基；R2是由酸而离去的保护基。 | G03F7/039 ¦ H01L21/027 ¦ G03F7/004 | CN02802641.1 | 2007-09-12
1575 | TWI312640B | 圖案化方法、及膜形成方法 | 未缴年费 | 精工爱普生株式会社 | 2002-09-13 | 2009-07-21 | 本發明係有關圖案化方法、膜形成方法、圖案化裝置、有機電激發光元件之製造、彩色濾色片之製造方法、光電裝置和該製造方法、電子裝置和該製造方法、及電子機器,尤其提供材料之選擇自由度高之新圖案方法的同時,可提供膜形成方法、使用前述圖案化方法、有機電激發光元件之製造方法和彩色濾色片之製造方法、以及電裝置和該製造方法、電子裝置和該製造方法、及電子機器。做為解決手段,於第1之基體(透明基板121)之上方,配置材料層10,於此材料層10經由照射光線,將材料層10之材料轉移至第1之基體(透明基板121)形成所期望之圖案之材料部。又,將雷射光經由照射於受容層上之材料層,於該受容層內,注入該材料層之材料(雷射攙雜法),於該受容層附予所期望之機能。 | 1.一種圖案化方法,其特徵係包含在於第1之基體之上方,在形成於最上層之受容層上方配置材料層之第1工程,和經由在於該材料層照射脈衝光線,將含於該材料層之材料,轉移至前述受容層內之第2工程。 | H05B33/10 ¦ G02B5/20 ¦ C23C14/04 ¦ C23C14/28 ¦ H01L51/00 ¦ H01L51/40 ¦ H01L51/50 ¦ H01L51/56 ¦ H05B33/12 | TW091121037 | 2009-07-21
1576 | TWI237711B | 供切換及調變一具有增强感度之光學信號之方法及裝置 | 未缴年费 | 英特尔公司 | 2002-09-16 | 2005-08-11 | 一種切換裝置包括一光學腔及一佈置在光學腔內的相調變器。一光信號傳播進入腔內。該相調變器可以在部份光信號間選擇性引入一相移，其接著再重新組合及從光學腔傳播出來。該光學腔限制該光信號使相移累積以致可以給相調變器一相當小的驅動功率便達到一相當大的相移。 | 1.一種光切換裝置,包括: 一光學腔具有一輸入口及一輸出口;及 一相調變器配置在光學腔內,該相調變器包括: 一相調變器輸入口及一相調變器輸出口個別地耦合至光學腔的輸入口及輸出口; 一第一光結合器耦接至該相調變器輸入口;以及 一第二光結合器耦接至該相調變器輸出口, 其中該相調變器引入在該光學腔內傳播在一方向之光信號的一部份之相移,以及引入傳播在另一方向之該光信號的另一部份之相移。 | G02B6/26 ¦ G02F1/01 | TW091121153 | 2005-08-11
1577 | CN100424586C | 图案形成方法、电敏感元件及滤色器的制造方法 | 未缴年费 | 精工爱普生株式会社 | 2002-09-16 | 2008-10-08 | 特别提供一种材料选择自由度高的新颖的图案形成方法，同时提供膜形成方法、采用上述图案形成方法的有机小型电敏感元件的制造方法和滤色器的制造方法、以及电光学装置及其制造方法、和电子仪器。在第一基体(透明基板121)的上方设置材料层(10)，利用光线照射这种材料层(10)，使材料层(10)的材料迁移到第一基体(透明基板121)上，形成所需图案的材料部分的图案形成方法。另外，通过激光光线照射受客层的材料层，在该受客层内注入该材料层(激光渗杂法)，对该受客层付与所希望的功能。 | 1. 一种图案形成方法，其特征在于：该方法包括： 在第一基体上方设置材料膜；以及 通过用脉冲激光光线照射上述材料膜在上述第一基体上形成图案， 在对上述材料膜进行照射期间，材料迁移到上述第一基体上，以及 选择上述脉冲激光光线使通过上述脉冲激光光线因非线性光学效果诱发的上述材料膜中的现象的产生概率变得大于脉冲强度的一倍。 | G03F7/00 ¦ H01L21/00 ¦ G02B5/20 ¦ C23C14/04 ¦ C23C14/28 ¦ H01L51/00 ¦ H01L51/40 ¦ H01L51/50 ¦ H01L51/56 ¦ H05B33/10 ¦ H05B33/12 | CN02142933.2 | 2008-10-08
1578 | TW561634B | 半導體裝置及其製造方法 | 未缴年费 | 罗姆股份有限公司 | 2002-09-16 | 2003-11-11 | 本發明提供一種半導體裝置及其製造方法，其為低介電常數、且高機械強度的絕緣膜，將界面活性劑與酸觸媒以所需的莫耳比溶解於溶劑中，而形成前驅物(precursor)溶液，將該溶液塗佈在基板上，焙燒前先將基板曝露於二氧化矽衍生物氣體環境下，藉供給二氧化矽衍生物來抑制因水解引起的膜收縮，在不破壞空洞並維持原狀之情形下，形成以堅固的界面活性劑之自凝聚體為鑄模的中孔性(mesoporous)二氧化矽薄膜。藉此方式於基板表面形成具有排列方向與前述基板表面平行或為包含層狀圓柱狀空孔的週期性多孔結構之無機絕緣膜。本案代表圖：第1圖1 矽基板 2 元件分離絕緣膜3 閘極絕緣膜 4 閘極電極5 源極區域 6 汲極區域7 絕緣膜 8 接觸孔9 下部電極 10 強介電質膜11 上部電極 h 空孔 | 1.一種半導體裝置的製造方法,其特徵在具備有:包含二氧化矽衍生物與界面活性劑的前驅物溶液的製備步驟; 使前述前驅物溶液接觸基板表面的接觸步驟; 將接觸前述前驅物溶液的基板曝露在二氧化矽衍生物氣體環境下的處理步驟;以及 包含焙燒前述基板,並分解去除前述界面活性劑的步驟以形成絕緣膜者。 | H01L21/316 ¦ H01L21/768 ¦ H01L21/8246 ¦ H01L23/31 ¦ H01L23/522 ¦ H01L23/532 ¦ H01L23/498 ¦ H01L27/115 ¦ H01L33/00 | TW091121101 | 2003-11-11
1579 | CN100355108C | 有机电致发光器件 | 未缴年费 | 索尼公司 | 2002-09-18 | 2007-12-12 | 一种自发光型有机电致发光器件，其通过在电极层中尽可能多地抑制光吸收，以在经由电极层发射的情形下令人满意地引出光，来提供良好的发光效率。有机电致发光器件通过将有机材料制成的发光层(3)夹在第一电极(2)和第二电极(4)之间，以将光从发光层(3)引到第一电极(2)和第二电极(4)中的至少一层来形成，其在电极中具有10%或更少的光吸收率，用于将来自发光层(3)的光从第一电极(2)和第二电极(4)引出。 | 1.一种有机电致发光器件，包括由有机材料形成的发光层，所述发光层夹在第一电极和第二电极之间，且来自所述发光层的光被引出至所述第一电极侧和所述第二电极侧中的至少一侧，其中，所述第一电极和所述第二电极中将来自所述发光层的光引出的那侧上的电极的光吸收率不超过10％， 其中具有一谐振结构，在该谐振结构中，来自所述发光层的光在所述第一电极和所述第二电极之间谐振，其中2L/λ为正的最小值，且2L/λ+Φ/2π之和为整数，其中，Φ为所反射的光在所述第一电极和所述第二电极之间产生的相移且其单位为弧度，L为所述第一电极和所述第二电极之间的光学距离，且λ为自引出所述光的那侧上的电极引出的光谱的峰值波长。 | H01L51/52 ¦ H05B33/26 ¦ H01L51/50 ¦ H05B33/24 ¦ H05B33/28 | CN02803323.X | 2007-12-12
1580 | CN1268955C | 光开关及其制造方法和具有光开关的光路切换装置 | 未缴年费 | 日立金属株式会社 | 2002-09-18 | 2006-08-09 | 一种光开关，包括：1根输入用光纤、2根输出用光纤、反射来自输入用光纤的光束并使之入射到一个输出用光纤的固定式反射镜、来往在来自输入用光纤的光束的光路上的可移动反射镜、和驱动可移动反射镜的装置，当由驱动装置将可移动反射镜驱动到遮住光路的位置时，来自输入用光纤的光束由可移动反射镜反射，入射到另一输出用光纤上。 | 1.一种光开关，其特征在于：具有1根输入用光纤、2根输出用光纤、将从上述输入用光纤到来的光束的光路从一个输出用光纤切换为另一输出用光纤的反射镜，上述输入用光纤与上述反射镜之间的距离同上述输出用光纤的每一个与上述反射镜之间的距离不同，从上述输入用光纤入射到上述反射镜的光束与上述反射镜的法线的角度在10°以下。 | G02B6/35 ¦ H04B10/12 ¦ G02B6/255 ¦ G02B6/26 | CN02157510.X | 2006-08-09
1581 | CN100343995C | 应用于红外线成像器与传感器的悬浮微结构及其制造方法 | 未缴年费 | 财团法人工业技术研究院 | 2002-09-18 | 2007-10-17 | 本发明公开了一种应用于红外线成像器与传感器的悬浮微结构及其制造方法，将连接悬浮微结构与基板的接脚形成于同一侧，并以双层或多层结构组成支撑悬浮微结构的悬臂部分，利用双层或多层结构间的应力差使悬臂形成向上翘曲；可确保悬浮微结构不会与基板产生接触，由于悬臂是向上产生微翘曲，能使制造工艺中的牺牲层厚度小至约1微米；进而，可应用现有的互补式金氧半导体工艺设备来进行批量生产，尤其可以运用半导体工艺中的金属层作为牺牲层，同时使工艺简化；有助于降低设备和制造上的成本。 | 1、一种应用于红外线成像器与传感器的悬浮微结构，其特征在于，包含有： 一基板，具有提供电性导通的一对金属电极； 一对同侧接脚，对应连接于该对金属电极，该对同侧接脚各具有一悬臂，该悬臂由两层以上的应力结构所形成，由该悬臂上方产生拉应力并于该悬臂下方产生压应力，使该悬臂呈向上翘曲状；及 一悬浮微结构，连接于该悬臂并由该对同侧接脚的支撑来悬浮于基板表面，由向上翘曲状的该悬臂来确保该悬浮微结构悬浮于基板表面。 | H01L27/14 ¦ H01L31/08 ¦ G01J5/20 ¦ G01J1/02 | CN02142646.5 | 2007-10-17
1582 | CN1328718C | 复合光学元件及光接收元件装置 | 未缴年费 | 索尼公司 | 2002-09-19 | 2007-07-25 | 本发明的一种复合光学元件，其中设有：基片，安装于所述基片一面的至少一个光学元件，安装于所述基片另一面的光发射元件与光接收元件，以及介于所述基片和所述光接收元件之间的中间构件；所述中间构件由对于所述光发射元件的发射波长不具有吸收特性的透明材料形成，同时设有具有导电性的部分，通过所述具有导电性的部分来连接所述光接收元件的端子和所述基片上的导体图案。 | 1.一种复合光学元件，其中设有： 基片，其上形成用以透过激光的第1通孔和用以透过来自光盘的反射光的第2通孔， 安装于所述基片一面的至少一个光学元件， 安装于所述基片另一面的光发射元件与光接收元件，以及 被安装了所述光接收元件的中间构件介于所述基片和所述光接收元件之间，并直接安装在所述基片上； 所述中间构件由对于所述光发射元件的发射波长不具有吸收特性的透明材料形成，同时设有具有导电性的部分，通过所述具有导电性的部分来连接所述光接收元件的端子和所述基片上的导体图案。 | G11B7/12 ¦ G11B7/135 ¦ H01L31/12 ¦ G11B7/1369 ¦ G11B7/22 | CN200510059433.5 | 2007-07-25
1583 | CN1228861C | 复合光学元件及光接收元件装置 | 未缴年费 | 索尼公司 | 2002-09-19 | 2005-11-23 | 本发明的复合光学元件中设有：装于基片(1)的一面的至少一个光学元件(2)，装于基片(1)的另一面的半导体激光器(3)与光接收元件(4)，以及介于基片(1)和光接收元件(4)之间的中间构件(中继基片)(5)。中间构件(5)上设有用以使入射到光接收元件(4)的光束透过的通孔(6)和具有导电性的部分，通过该具有导电性的部分使光接收元件(4)的端子和基片(1)上的导体图案相连接。 | 1.一种复合光学元件，其中设有： 基片， 安装于所述基片的一面的至少一个光学元件， 安装于所述基片的另一面的光发射元件与光接收元件，以及 介于所述基片和所述光接收元件之间的中间构件； 所述中间构件由对于所述光发射元件的发射波长具有吸收特性的材料形成，同时设有用以使入射到所述光接收元件的光束通过的孔及具有导电性的部分，通过所述具有导电性的部分来连接所述光接收元件的端子和所述基片上的导体图案。 | G11B7/1369 ¦ G11B7/22 ¦ H01L31/12 ¦ G11B7/125 ¦ G11B7/135 | CN02803245.4 | 2005-11-23
1584 | CN100353186C | 光学和光电制品 | 未缴年费 | 3M创新有限公司 | 2002-09-19 | 2007-12-05 | 本发明揭示了掺有无定形金刚石状薄膜的光学和光电制品。具体地，本发明包括在两种或多种相邻基质上含有无定形金刚石状薄膜的光学或光电制品，和本发明涉及制造光学与光电制品的方法。在一些方案中，以不含氢为基础该薄膜包括至少约30%原子的碳，约0-约50%原子的硅，和约0-约50%原子的氧。另一实施方案包括含有无定形金刚石状薄膜的光学或光电制品，该制品进一步用连接器件外壳用的金属或聚合物材料涂布。 | 1.一种光学或光电制品，它包括： 光学玻璃基质； 靠近光学玻璃基质的聚合物基质；和 沉积在至少部分玻璃基质和至少部分聚合物基质上的无定形金刚石状薄膜。 | G02B1/10 ¦ C03C17/00 ¦ G02B6/24 ¦ C23C14/06 ¦ C03C17/22 ¦ C03C25/42 ¦ C23C16/26 ¦ C23C16/509 ¦ C23C16/54 ¦ G02B6/02 ¦ G02B6/42 ¦ G02B6/44 | CN02818239.1 | 2007-12-05
1585 | CN1237401C | 光敏树脂组合物和印刷电路板 | 未缴年费 | 田村化研株式会社 | 2002-09-20 | 2006-01-18 | 本发明披露了用作焊料抗蚀剂的光敏树脂组合物，它没有防粘性，并且柔性、粘附性和耐热性好，同时不损害其它膜性能，还能容易设计来获得符合最终用途的性能。该光敏树脂组合物包含(A)可活化能射线固化的每个分子带有至少两个不饱和烯键的树脂、(B)光致聚合引发剂、(C)活性稀释剂和(D)热固性化合物；其中所述的组分(A)由用以下方法获得的多元酸改性的不饱和一元羧酸改性的复合环氧树脂构成，即由包含异氰脲酸三缩水甘油酯和双酚类环氧树脂的混合物与可自由基聚合的不饱和一元羧酸反应，制成带有羟基的化合物，然后该化合物与饱和或不饱和多元酸或者饱和或不饱和多元酸酐反应。还披露了使用上述光敏树脂组合物形成的印刷电路板。 | 1.光敏树脂组合物，它包含(A)可通过活化能射线固化的带有不饱和烯键的树脂、(B)光致聚合引发剂、(C)稀释剂和(D)热固性化合物； 其中所述的可通过活化能射线固化的带有不饱和烯键的的树脂(A)包括多元酸改性的不饱和一元羧酸改性的复合环氧树脂，其获得方法是：由包含异氰脲酸三缩水甘油酯和双酚类环氧树脂的混合物与可自由基聚合的不饱和一元羧酸反应，形成带羟基的化合物，然后该化合物与饱和或不饱和多元酸或者饱和或不饱和多元酸酐反应，形成所述的多元酸改性的不饱和一元羧酸改性的复合环氧树脂。 | G03F7/027 ¦ G03F7/11 ¦ C08F299/02 ¦ C08G59/00 ¦ G03F7/004 ¦ G03F7/032 ¦ G03F7/033 ¦ G03F7/038 ¦ H05K3/28 | CN02143217.1 | 2006-01-18
1586 | CN1233076C | 边沿发光半导体激光器及半导体激光器模件 | 未缴年费 | 日本电气株式会社 | 2002-09-23 | 2005-12-21 | 一种边沿发光半导体激光器，其以简单的结构抑制“波束控制”来提高它的最大输出。作为共振器的光波导管包括有源层和覆层。与波导管的一端相连的第一边沿作为发射边沿。与波导管的另一端相连的第二边沿位于与第一边沿相对的一侧。波导管包括至少两个宽度不同的部分，至少两个部分中的一个为基本模式部分。电流注入抑制装置被用来抑制或控制注入位于基本模式部分的至少一部分内的有源层的电流。电流注入抑制装置最好由电流阻挡层、限流掩模层或无源波导区制成。 | 1.一种边沿发光半导体激光器，包括： 包括有源层和覆层的光波导管，该波导管起共振器的作用； 与波导管的一端相连的第一边沿，该第一边沿作为发射边沿； 与波导管的另一端相连的第二边沿，该第二边沿位于与第一边沿相对的一侧； 该波导管包括至少两个宽度不同的部分，至少两个部分中的一个为允许传播基本模式的基本模式部分；以及 电流注入抑制装置，用于抑制注入位于基本模式部分的至少一部分内的有源层的电流，所述电流注入抑制装置与位于所述波导管纵轴上的所述基本模式部分的至少一部分重叠。 | G02B6/42 ¦ H01S5/022 ¦ H01S5/028 ¦ H01S5/10 ¦ H01S5/16 ¦ H01S5/22 ¦ H01S5/227 ¦ H01S5/20 ¦ G02B6/26 | CN02142886.7 | 2005-12-21
1587 | CN100370502C | 发光器件、发光器件驱动方法、以及电子设备 | 未缴年费 | 株式会社半导体能源研究所 | 2002-09-23 | 2008-02-20 | 通过不利用待要施加到TFT的电压而是利用在信号线驱动电路中控制流到TFT的电流来控制发光元件的亮度，流到发光元件的电流被保持在所希望的数值，而不依赖于TFT的特性。而且，每个预定的周期，反偏置电压被施加到发光元件。由于上述二种结构提供了放大效应，故有可能防止由有机发光层的退化造成的亮度退化，而且有可能将流到发光元件的电流保持到所希望的数值，而不依赖于TFT的特性。 | 1.一种发光器件，它包含： 配备有发光元件的象素； 信号线驱动电路，它包含用来产生幅度对应于输入的视频信号电压的电流的装置以及用来选择向所述象素馈送所述产生的电流或预定的电压的装置； 为所述象素提供的用来将所述馈送的电流转换成电压的第一装置；以及 为所述象素提供的用来将幅度对应于所述被转换的电压的第二电流馈送到所述发光元件的第二装置， 其中，当所述预定的电压被馈送到所述象素时，反偏置的电压被所述第二装置施加到所述发光元件。 | G09G3/32 ¦ H01L27/15 ¦ H01L31/12 ¦ H05B33/00 ¦ G09F9/30 ¦ G09G3/30 ¦ G09G3/20 ¦ G09G3/22 ¦ H01L51/50 ¦ H05B33/14 | CN02142517.5 | 2008-02-20
1588 | CN100407472C | 电子器件 | 未缴年费 ¦ 权利转移 | 三星电子株式会社 | 2002-09-23 | 2008-07-30 | 包括具有有源层(5)的薄膜晶体管(10)的电子器件，该有源层(5)包含有机半导体材料和不合电荷载流子的载体材料。该载体材料其电导率小于10-6S/cm并且优选的是电绝缘的。该薄膜晶体管(10)具有可以与含有由有机半导体材料构成的有源层的晶体管的迁移率相比的迁移率。优选，该有机半导体材料是低聚物。用于涂敷该有源层的组合物可以包含光敏组分。使用这种组合物，该有源层可以具有起伏结构，从而防止该电子器件中的邻近晶体管之间的漏电流。 | 1.一种配置有薄膜晶体管(10)的电子器件，包括 -具有源电极(21)和漏电极(22)的第一电极层(2)， -包括有机半导体的有源层(5)， -包括电介质材料的中间层(4)，以及 -包括栅电极(24)的第二电极层(3)， -其特征在于该有源层(5)包括没有电荷载流子并且与该有机半导体混合的有机载体材料。 | H01L51/00 ¦ H01L51/05 ¦ H01L27/28 ¦ G02F1/1368 ¦ H01L21/336 ¦ H01L27/30 ¦ H01L29/786 ¦ H01L35/24 ¦ H01L51/30 ¦ H01L51/40 | CN02819333.4 | 2008-07-30
1589 | CN101232040B | 发光器件、发光器件驱动方法、以及电子设备 | 未缴年费 | 株式会社半导体能源研究所 | 2002-09-23 | 2010-12-08 | 本发明涉及发光器件、发光器件驱动方法、以及电子设备。通过不利用待要施加到TFT的电压而是利用在信号线驱动电路中控制流到TFT的电流来控制发光元件的亮度，流到发光元件的电流被保持在所希望的数值，而不依赖于TFT的特性。而且，每个预定的周期，反偏置电压被施加到发光元件。由于上述二种结构提供了放大效应，故有可能防止由有机发光层的退化造成的亮度退化，而且有可能将流到发光元件的电流保持到所希望的数值，而不依赖于TFT的特性。 | 1.一种发光器件，包括： 提供在像素中的电源线； 提供在所述像素中的电容器，包括第一电极和第二电极以及设置在所述第一电极和所述第二电极之间的绝缘膜； 提供在所述像素中的发光元件，包括像素电极和反电极以及设置在所述像素电极和所述反电极之间的发光层； 提供在所述像素中的第一晶体管，其中所述第一晶体管的栅电极与所述电容器的所述第一电极相连接，并且所述第一晶体管的源区和漏区中之一与所述电容器的所述第二电极相连接；以及 提供在所述像素中的第二晶体管，其中所述第二晶体管的栅电极与所述电容器的所述第一电极相连接，并且所述第二晶体管的源区和漏区中之一与所述电源线和所述电容器的所述第二电极相连接，并且所述第二晶体管的源区和漏区中另一个与所述发光元件的所述像素电极相连接， 其中，输入到所述发光器件的视频信号是数字信号，并且 其中，在写入周期期间所述第一晶体管工作在饱和区， 其中，在显示周期期间所述第一晶体管的漏电流与所述第二晶体管的漏电流流向所述发光元件，并且 其中，在反偏置周期期间所述第二晶体管被开通，以便将反偏置电压施加到所述发光元件。 | H01L23/522 ¦ G09G3/32 ¦ H01L51/50 ¦ H05B33/14 ¦ G09G3/30 ¦ G09G3/22 ¦ H01L27/32 ¦ H01L27/15 ¦ G09G3/20 | CN200710305407.5 | 2010-12-08
1590 | CN1257433C | 照明系统与采用此系统的投影机 | 未缴年费 | 三星电子株式会社 | 2002-09-23 | 2006-05-24 | 一种照明系统包括一照明单元，它包括至少一发光装置，用于发射具有预定波长的光束，以及至少一个全息光学器件，用于减小从发光装置发出的光束的截面；以及一第一光径变换器，用于改变经过全息光学器件的一入射光束的行进路径。一投影机包括至少一个照明单元，它包括至少一部发光装置，用于发射具有一预定波长的光束，以及至少一个全息光学器件，用于减小从发光装置发出的光束的截面；一第一光径变换器，用于改变经由全息光学器件输入的一入射光束的行进路径；一显示装置，用于通过按照一成影信号处理从光径变换器输入的一光束来形成图像；以及一投射透镜单元，用于放大由显示装置形成的图像并向一屏幕投射放大的图像。 | 1.一种照明系统，包括： 照明单元，包括至少一个发光装置，用于发射具有预定波长的光束；以及至少一个全息光学器件，用于减小从发光装置发出的光束的截面；以及 第一光径变换器，用于改变通过所述全息光学器件的入射光束的行进路径。 | G03B21/14 ¦ G03B21/22 ¦ G02B27/18 ¦ G02B5/30 ¦ G02B5/32 ¦ G02B19/00 ¦ G02B27/00 ¦ G02B27/09 ¦ G02B27/28 ¦ H01L33/58 ¦ H04N9/31 | CN02142878.6 | 2006-05-24
1591 | CN1237400C | 感光树脂组合物 | 未缴年费 ¦ 权利转移 | 马克专利公司 | 2002-09-24 | 2006-01-18 | 本发明描述了一种感光树脂组合物，其包含一种碱溶性树脂，如(甲基)丙烯酸烷基酯和(甲基)丙烯酸的共聚物，和一种含醌二叠氮化物基团的光敏剂，一种由如下通式(I)表示的多环酚化合物，如果需要的话，还包含一种具有环氧基团的硬化剂，这种组合物用于形成具有高耐热性，高绝缘性，高分辨率和高透光性的平面化膜或层间介电膜，其可用于半导体或平面平板显示器，还描述了薄膜图案形成方法。∴其中，R1，R2，R3，R4，R5，R6和R7彼此独立地表示H，C1-4烷基或∴m和n彼此独立地表示整数0-2，每一个a，b，c，d，e，f，g和h为整数0-5，满足a+b≤5，c+d≤5，e+f≤5和g+h≤5，和i为整数0-2。 | 1.一种感光树脂组合物，其包含一种碱溶性树脂和一种含醌二叠氮化物基团的光敏剂，其中，碱溶性树脂是丙烯酸树脂，所述的感光树脂组合物进一步包含由式(II)或式(III)表示的酚化合物： 所述丙烯酸树脂包含由甲基丙烯酸烷基酯或丙烯酸烷基酯得到的组成单元和由甲基丙烯酸或丙烯酸得到的组成单元， 所述丙烯酸树脂包含5-30mol％的来自甲基丙烯酸或丙烯酸的组成单元， 采用聚苯乙烯标准测定的丙烯酸树脂的平均分子量为20,000＜Mw≤40,000， 具有醌二叠氮化物基团的光敏剂是上述式(II)或式(III)表示的化合物与萘并醌二叠氮化物磺酰卤或苯并醌二叠氮化物磺酰卤的反应产物。 | G03F7/022 ¦ G03F7/033 ¦ C08L33/00 ¦ H01L21/027 ¦ G03F7/00 ¦ G03F7/023 | CN02803209.8 | 2006-01-18
1592 | CN1207599C | 将半导体发光器件光学耦合到光纤上的半导体器件 | 未缴年费 | 瑞萨电子株式会社 | 2002-09-25 | 2005-06-22 | 一种用于对半导体发光器件与光纤光学耦合的半导体器件，包括：透镜，将从半导体发光器件发出的光聚焦到光纤上；壳体，壳体对透镜进行支撑，并且包括圆柱第一部分；第二部分，第二部分在第一部分的上端与第一部分一体成型，并且在第二部分的中心形成开口，透镜适配安装在开口内；和玻璃，玻璃环绕透镜，实现透镜与开口之间的密封。一个应力消除器，当用接触焊将壳体固定到底座上时，所述消除器消除作用在壳体上的应力，并且防止壳体由于应力的作用产生弹性变形，其中应力消除器包括圆柱形的第三部分，所述第三部分由第一部分向上延伸超过第二部分；在第二部件的上、下表面上形成增强件。避免壳体由于作用在壳体上的应力产生变形。 | 1、一种将半导体发光器件光学耦合到光纤上的半导体器件，所述半导体器件用于将半导体发光器件(61)光学耦合到光纤(68)上，包括： (a)透镜(11、41)，所述透镜将从半导体发光器件(61)发出的光聚焦到光纤(68)上； (b)壳体(12、42)，所述壳体对透镜(11、41)进行支撑，并且包括圆柱第一部分(12a、42a)；第二部分(12b、42b)，所述第二部分在第一部分(12a、42a)的上端与第一部分(12a、42a)一体成型，并且在第二部分的中心形成开口(12d、42d)，透镜(11、41)适配安装在开口内；和 (c)玻璃(13、43)，所述玻璃环绕透镜(11、41)，实现透镜(11、41)与开口(12d、42d)之间的密封， 其特征是： 一个应力消除器，当用接触焊将壳体(12、42)固定到底座上时，所述应力消除器消除作用在壳体(12、42)上的应力，并且防止壳体(12、42)由于应力的作用产生弹性变形， 其中应力消除器包括圆柱形的第三部分(12c)，所述第三部分由第一部分(12a)向上延伸超过第二部分(12b)；在第二部件(12b)的上、下表面上形成增强件(14a、14b)。 | G02B6/42 ¦ G02B7/02 ¦ H01S5/022 ¦ G02B6/32 ¦ H01L33/00 | CN02143290.2 | 2005-06-22
1593 | CN100479930C | 纳米颗粒的生物控制 | 未缴年费 | 得克萨斯大学体系董事会 | 2002-09-27 | 2009-04-22 | 本发明公开了用于氨基酸寡聚物对半导体和含碳元素材料进行选择性结合的组合物和方法。本发明的一个技术方案是，通过与材料特异性结合的氨基酸寡聚物和用于形成材料的溶液间的相互作用，来控制半导体或含碳元素材料的颗粒尺寸。同样的方法可用来控制半导体材料的纳米晶体颗粒的纵横比。本发明的另一个技术方案是从半导体或含碳元素材料来制备纳米导线的方法。本发明的再一个技术方案是提供了一种生物支架，包含能结合一种或多种生物材料的基底，连接在基底上的一种或多种生物材料，以及连接在一种或多种生物材料上的一种或多种含碳元素的分子。 | 1.一种包括一种或多种肽结合域的组合物，其中所述结合域选择性地与靶晶体组合物结合或与靶晶面结合，该结合域选择性地使靶半导体晶体组合物的纳米晶体成核。 | B05D3/10 ¦ B05D7/02 ¦ B32B5/16 ¦ G01N1/36 ¦ G01N21/63 ¦ G01J5/02 ¦ C12Q1/68 ¦ C12Q1/00 ¦ C07H17/00 ¦ C07H19/00 ¦ A61K47/04 ¦ A61K47/48 ¦ A61P9/00 ¦ A61P35/00 ¦ C07B61/00 ¦ C07K1/04 ¦ C07K7/06 ¦ C07K7/08 ¦ C12N15/10 ¦ C40B40/02 ¦ C40B50/06 ¦ G01N33/543 ¦ H01L21/368 ¦ H01L51/00 ¦ H01L51/30 | CN02821295.9 | 2009-04-22
1594 | CN1241047C | 多束光扫描光学系统以及图像形成设备 | 未缴年费 | 佳能株式会社 | 2002-09-27 | 2006-02-08 | 本发明公开了一种多束光扫描光学系统，包括：n个光源装置，每个光源装置都具有m个光发射点，这些光发射点至少在主扫描方向上设置，其中n≥2，m≥2；光束合成装置，用于合成由所述n个光源装置发射的n×m个光束；偏转装置，用于偏转来自所述光束合成装置的n×m个光束；成像光学系统，用于将来自所述偏转装置的n×m个光束成像于将被扫描的表面上，其中所述将被扫描的表面通过所述偏转装置的偏转扫描操作，利用n×m个光束沿主扫描方向而被扫描；孔径光阑，设置在所述光束合成装置与所述偏转装置之间，其中n×m个光束的主光线在所述孔径光阑处相交，并且在所述将被扫描的表面上沿副扫描方向彼此相邻的光束是从所述n个光源装置中的不同光源装置发射的光束。 | 1、一种多束光扫描光学系统，包括： n个光源装置，每个光源装置都具有m个光发射点，这些光发射点至少在主扫描方向上设置，其中n≥，m≥2； 光束合成装置，用于合成由所述n个光源装置发射的n×m个光束； 偏转装置，用于偏转来自所述光束合成装置的n×m个光束； 成像光学系统，用于将来自所述偏转装置的n×m个光束成像于将被扫描的表面上， 其中所述将被扫描的表面通过所述偏转装置的偏转扫描操作，利用n×m个光束沿主扫描方向而被扫描； 孔径光阑，设置在所述光束合成装置与所述偏转装置之间，其中n×m个光束的主光线在所述孔径光阑处相交，并且在所述将被扫描的表面上沿副扫描方向彼此相邻的光束是从所述n个光源装置中的不同光源装置发射的光束。 | G02B26/10 ¦ G03G15/00 ¦ G03G21/00 ¦ B41J2/44 ¦ B41J2/47 ¦ G02B6/42 ¦ G02B26/12 ¦ H04N1/113 | CN02154221.X | 2006-02-08
1595 | CN1184498C | 一种静电驱动的可调谐微型光学器件及其制作 | 未缴年费 | 中国科学院长春光学精密机械与物理研究所 | 2002-09-28 | 2005-01-12 | 本发明提供静电驱动集成化微型可调谐红外滤光器及制作。有固定端(1)、(8)、(11)，光栅主体(2)、滑动端(3)，连接结构(4)和(5)、悬臂梁(6)、叉指(7)、(12)，锚点9、(13)，定位栓(10)、(16)，气隙(14)、衬底(15)。硅片上生长SiO2、下表面光刻、腐蚀、去除SiO2、与衬底键合，上表面减薄、镀膜、光刻、腐蚀及刻蚀，制成主驱动器、定位驱动器；上表面光刻、溅射、去胶；再次光刻、电铸形成光栅；衬底下表面光刻、腐蚀，制成空气隙；上表面去胶、去除电铸阴极。用于微型红外截止滤光器、微重量测量、多种传感器，遥感探测、太阳光谱、热辐射探测、空间科学、环境科学、光纤通信等领域。 | 1、一种静电驱动的可调谐微型光学器件，包括光栅固定端(1)、可调谐光栅主体(2)、光栅滑动端(3)，光栅主体(2)的两端分别与光栅固定端(1)的一端及光栅滑动端(3)的一端相连接，其特征在于还包括有：连接结构(4)和(5)、主驱动悬臂梁(6)、静电主驱动器可动叉指(7)、主驱动器固定端(8)、主驱动器可动叉指锚点(9)、定位栓(10)、定位驱动器固定端(11)、定位驱动器可动叉指(12)、定位驱动器可动叉指锚点(13)、空气隙(14)、衬底(15)、定位栓(16)，光栅滑动端(3)的另一端通过连接结构(4)、(5)与主驱动器中的悬臂梁(6)连接；主驱动器包括悬臂梁(6)、可动叉指(7)、固定端(8)、可动叉指锚点(9)及定位栓(10)，悬臂梁(6)的一端通过连接结构(4)、(5)与光栅滑动端(3)连接，悬臂梁(6)的另一端与可动叉指(7)、可动叉指锚点(9)连为一体，可动叉指(7)与固定端(8)相耦合，定位栓(10)分布于悬臂梁(6)的上下两侧，定位栓(10)与定位栓(16)相互锁定； 定位驱动器包括固定端(11)、可动叉指(12)、定位栓(16)及可动叉指锚点(13)，定位栓(16)一端与可动叉指(12)及可动叉指锚点(13)相连，定位栓(16)另一端与定位栓(10)相互锁定； 衬底(15)位于可调谐光栅、主驱动器、定位驱动器下方，并含有空气隙(14)，光栅固定端(1)、固定端(8)、可动叉指锚点(9)、固定端(11)、可动叉指锚点(13)位于衬底(15)上方并与衬底(15)上表面相接触，光栅主体(2)、光栅滑动端(3)、连接结构(4)、(5)、悬臂梁(6)、可动叉指(7)、定位栓(10)、定位栓(16)、可动叉指(12)位于衬底(15)上方且有一定的间隙，在衬底(15)的本体上制备空气隙(14)，空气隙(14)位于光栅主体(2)的正下方。 | G02B5/18 ¦ G02F1/01 | CN02133087.5 | 2005-01-12
1596 | CN1244895C | 老化显示装置的方法和使用该方法的电子设备 | 未缴年费 | 东北先锋公司 | 2002-09-28 | 2006-03-08 | 一种应用于其中排列有发光器件的显示装置的老化方法，包括如下步骤：根据相对于累积驱动时间的发光器件亮度退化特性来设置发光器件的累积驱动时间，从而单位时间的亮度降低量不大于设定值；并且仅在设定累积驱动时间内驱动和老化发光器件。 | 1.一种用于老化其中排列有发光器件的显示装置的方法，其特征在于，包括如下步骤： 根据相对于累积驱动时间的所述发光器件亮度退化特性来设置所述发光器件的所述累积驱动时间，从而单位时间的亮度降低量变得不大于设定值；并且 仅在所设定的累积驱动时间内驱动和老化所述发光器件。 | G09G3/30 ¦ H05B33/10 ¦ G09G3/00 ¦ H01J9/44 ¦ H01J11/20 ¦ H01J11/44 ¦ H01L27/32 ¦ H01L51/50 ¦ H05B44/00 | CN02144467.6 | 2006-03-08
1597 | CN1316634C | X光平面检测器 | 未缴年费 ¦ 权利转移 | 东芝医疗系统株式会社 | 2002-09-29 | 2007-05-16 | X光平面检测器，具有：通过入射的X射线进行感光产生信号电荷的X光感光膜；和连接在上述X光感光膜上的二维配置的多个像素电极；和为了于上述X光感光膜内产生的作为信号电荷的空穴和电子中，向上述的多个像素电极收集迁移率高的一方，而向上述X光感光膜施加偏置电压的偏置电压施加单元；和设置在每个上述的像素电极内，蓄积在上述X光感光膜上产生的电荷的多个电容器；和设置在每个上述的像素电极内，读取在上述电容器中蓄积的电荷的多个开关薄膜晶体管；和供给上述多个开关薄膜晶体管开关控制的控制信号的多条扫描线；和连接在上述多个开关薄膜晶体管上，在该开关薄膜晶体管关闭时读取上述电荷的多条信号线。 | 1.一种X光平面检测器，包括： 通过入射的X光被感光而产生信号电荷的X光感光膜； 与上述X光感光膜相连接并二维配置的多个像素电极； 形成在上述X光感光膜的最上部的上部电极； 经由上述上部电极向上述X光感光膜施加偏置电压的偏置电压施加单元； 针时每个上述像素电极进行设置，并蓄积上述X光感光膜产生的电荷的多个电容器； 针对每上述像素电极进行设置，并读出上述电容器蓄积的电荷的多个开关薄膜晶体管； 提供用于对上述多个开关薄膜晶体管进行开关控制的控制信号的多个扫描线；以及 连接在上述多个开关薄膜晶体管上，用于在上述开关薄膜晶体管关断时读出上述电荷的多个信号线， 其中，在上述X光感光膜是由空穴的迁移率高于电子的迁移率的感光材料所构成的情况下，上述偏置电压施加单元施加正的偏置电压，并且上述开关薄膜晶体管使用p沟道薄膜晶体管， 在上述X光感光膜是由电子的迁移率高于空穴的迁移率的感光材料所构成的情况下，上述偏置电压施加单元则施加负的偏置电压，并且上述开关薄膜晶体管使用n沟道薄膜晶体管。 | H01L31/00 ¦ H01L27/14 ¦ A61B6/00 ¦ G03B42/02 ¦ G01T1/00 ¦ H01L27/146 ¦ H01L31/0296 | CN02140023.7 | 2007-05-16
1598 | CN1176392C | 可调谐波长选择2×2光开关 | 未缴年费 | 上海交通大学 | 2002-09-29 | 2004-11-17 | 一种可调谐波长选择2×2光开关，包括光路结构和电路控制结构以及石英底座，光路结构中两对输入输出光纤准直器的光轴严格同光路，并与石英底座固接，两个核心光学元件沿着光学面的法线方向依次为增透膜层、基片层、透明金属薄膜层、高反射介质薄膜层、高分子材料薄膜层，相向排列组成光学核心组合件，电路控制结构中的一对微带传输线电及高频同轴接头与石英底座固接。本发明采用了电光效应与光学多次反射相干原理相结合的设计，使器件具有了快速的电压调谐性能，满足波长选择开关的设计要求，稳定性好，性能提高。 | 1、一种可调谐波长选择2×2光开关，包括光路结构(20)、电路控制结构(21)以及石英底座(22)，光路结构(20)中的两个输入光纤准直器(1、2)、两个输出光纤准直器(3、4)的光轴严格同光路，石英底座(22)包括石英基片(9)，上表面金属薄膜层(10)和下表面介质薄膜层(11)以及金属三角侧板(12)，上表面金属薄膜层(10)镀有电路控制结构(21)中的微带传输线(7)，还与光路结构中的两个输入光纤准直器(1、2)和两个输出光纤准直器(3、4)固接，并由金属三角侧板(12)加固，其特征在于光路结构中两个核心光学元件(5、6)的平面严格平行，沿着光学面的法线方向依次为增透膜层(14、26)，基片层(13、27)、透明金属薄膜层(15、28)、高反射介质薄膜层(16、25)、电光效应高分子聚合物薄膜层(17、23)，两个核心光学元件(5、6)之间为空气间隔层(35)，相向排列组成光学核心组合件(19)，光学核心组合件(19)的法线与光纤准直器的光轴夹角固定，范围在10～45度之间，基片层(13、27)的下侧面有金属电极层(18)，分别与电路控制结构(21)中的一对微带传输线(7)固定并实现电接触，电路控制结构(21)中的高频同轴接头(8)与石英底座(22)固接。 | G02B6/35 ¦ G02F1/061 ¦ G02F1/21 ¦ H04Q11/00 ¦ G02B6/26 ¦ G02B6/32 ¦ G02B6/30 ¦ G02B5/28 ¦ H04B10/12 ¦ H04J14/02 | CN02137254.3 | 2004-11-17
1599 | CN100442568C | 有机电致发光器件以及发光装置 | 未缴年费 | 索尼公司 | 2002-09-30 | 2008-12-10 | 本发明提供了一种可以防止光的颜色(色彩)和发光效率随发光层中所含的发光材料的浓度和诸如所加电压这样的工作条件而变化、从而显示出高亮度、高性能和稳定高可靠性的有机电致发光器件。该发光器件包括阳极(6)、空穴输送层(2)、发光层(3)、电子输送层(4)，或者包括括阳极(6)、空穴输送层(2)、用作电子输送层的发光层(4)。发光区由用发光材料和电荷注入加速材料构成的混合层形成。在阴极和阳极之间保持为单一薄膜层的情况下，当在向其上施加电压并具有电荷输送特性时该发光材料呈现电致发光的光发射。电荷注入加速材料不同于发光材料，具有可以加速发光材料中的电荷注入的电荷输送特性。发光区不仅存在于相临层的界面上或其附近，而且还存在于在沿层厚方向上一个特定的厚度区中。 | 1.一种有机电致发光器件，在其中包括：阴极、阳极、以及被设置在所述阳极和所述阴极之间的有机层，其特征在于： 所述有机层包括： 电子输送层； 空穴输送层；以及 混合层，该混合层被设置在所述电子输送层和所述电荷输送层之间，其中包括发光材料、电子输送材料和空穴输送材料。 | H01L51/50 ¦ H01L51/54 | CN02154554.5 | 2008-12-10
1600 | CN1206547C | 光滤波器模块及其制造方法 | 未缴年费 | 松下电器产业株式会社 | 2002-10-02 | 2005-06-15 | 本发明的光滤波器模块具有平面基板；在上述平面基板上形成的光通路；在上述平面基板上与上述光通路交叉地设置的滤波器插入沟；插入到上述滤波器插入沟将上述光通路分断配置的多层膜滤波器；和将上述多层膜滤波器夹持在中间被配置在上述平面基板上的一对罩盖。按照本发明，可以省略光轴调整工序，提高操作性，同时，即使多层膜滤波器上有弯曲，也可以可靠地固定、装配多层膜滤波器。 | 1.一种光滤波器模块，具有： 平面基板； 在上述平面基板上形成的光通路； 在上述平面基板上与上述光通路交叉设置的滤波器插入沟； 插入到上述滤波器插入沟内，将上述光通路分断配置的多层膜滤波器；以及 将上述多层膜滤波器夹持在中间，被配置在上述平面基板上的一对罩盖； 其中，在同一面上具有上述一对罩盖中至少一边的罩盖的端面与上述滤波器插入沟的壁面； 上述一对罩盖的至少一边的端面与上述多层膜滤波器的一面密接。 | G02B6/00 ¦ G02B6/26 ¦ G02B6/34 ¦ G02B6/36 | CN02803102.4 | 2005-06-15
1601 | TWI225105B | 金屬氧化物薄膜之製造方法 | 未缴年费 ¦ 权利转移 | 国立研究开发法人产业技术综合研究所 | 2002-10-02 | 2004-12-11 | 本發明為提供主要將非晶質所構成之金屬氧化物膜予以成膜後，作為後處理，藉由於溫度180℃以下、高頻電場中曝露於低溫電漿中，來製造結晶性金屬氧化物薄膜之方法，和藉由此方法所製造的結晶性金屬氧化物薄膜。若根據此製造方法，則未伴隨積極的加熱處理，且因為可於低溫下，於基材上形成緻密且均質之結晶質的金屬氧化物薄膜，故即使對於耐熱性較低之基材，亦不會損害基材之特性，且可形成所求特性之金屬氧化物薄膜。 | 1.一種結晶性金屬氧化物薄膜之製造方法,其特徵為:於溫度180℃以下、且於高頻電場中,將主要由非晶質所構成之金屬氧化物膜曝露於產生條件為外加頻率1KHz~300MHz、壓力5Pa以上之低溫高頻電漿,藉以製造結晶性之金屬氧化物薄膜。 | C23C14/58 ¦ C23C8/36 ¦ C23C14/08 ¦ C01B13/14 ¦ C23C8/02 ¦ C23C18/14 ¦ C23C26/00 ¦ H01L21/314 ¦ H01L21/316 ¦ H01L31/0224 ¦ H01L31/18 | TW091122730 | 2004-12-11
1602 | JP4601292B2 | 遺伝学的に操作された中規模ウイルスを使用したハイブリッド材料のナノスケーリング秩序化 | 未缴年费 | 得克萨斯大学体系董事会 | 2002-10-02 | 2010-12-22 | 本発明は、半導体材料と特異的に結合できるアミノ酸オリゴマーを保有するよう修飾された自己集合性生物学的分子を使用することにより、相及びアラインメントのような特異的な結晶学的特質を有する、半導体材料のナノ結晶を作製する方法を含む。本発明の一つの形態は、自己集合性生物学的分子の液晶内で秩序ナノ粒子を構築する方法である。 | 1.【請求項1】 (i)一つまたは複数のバクテリオファージ、および(ii)バクテリオファージのそれぞれに結合している一つまたは複数のペプチドを含む、組成物であって、ペプチドが異なる組成または面を有する標的結晶表面構造に選択的であり、ペプチドが、ナノ結晶をさらに核生成して結合させることができ、かつペプチドがナノ結晶に結合しており、組成物が巨視的フィルム形態である、組成物。 | C07K7/08 ¦ C07K7/06 ¦ C12N7/00 ¦ C30B29/10 ¦ C30B29/54 ¦ B82B3/00 ¦ H01L29/06 ¦ C12N15/00 ¦ C30B7/00 ¦ G01N33/58 ¦ H01L21/02 ¦ H01L29/04 ¦ H01L51/00 ¦ H01L51/30 ¦ H01L51/40 | JP2003532649 | 2010-10-08
1603 | CN1582520B | 半导体光发射装置的制造方法 | 未缴年费 | 住友电气工业株式会社 ¦ 索尼公司 | 2002-10-03 | 2010-05-05 | 一种制造半导体发光装置或者半导体装置的方法，通过在氮基III-V化合物半导体衬底上生长形成发光装置结构或装置结构的氮基III-V化合物半导体层，其中多个具有比第一平均位错密度高的第二平均位错密度的第二区域周期地排列在具有第一平均位错密度的所述第一区域中，其中装置区域定义在所述氮基III-V化合物半导体层衬底上使得第二区域大体上不包括在发光区域或有源区中。 | 1.一种通过在氮化物III-V化合物半导体衬底上生长形成发光装置结构的氮化物III-V化合物半导体层来制造半导体发光装置的方法，在所述氮化物III-V化合物半导体衬底中多个具有比第一平均位错密度高的第二平均位错密度的第二区域规则地排列在由晶体制成并且具有所述第一平均位错密度的第一区域中，而且，相对于所述第一区域的C轴所述第二区域的C轴为颠倒的，该方法包括： 在氮化物III-V化合物半导体衬底上定义作为装置区域的最终通过切割衬底选作芯片的区域使得所述装置区域大体上不包括所述第二区域。 | H01S5/343 ¦ H01L33/00 ¦ H01L21/205 ¦ C30B25/02 ¦ H01L21/20 ¦ H01L33/02 ¦ H01L33/16 ¦ H01L33/32 ¦ H01S5/02 ¦ H01S5/20 ¦ H01S5/22 ¦ H01S5/223 ¦ H01S5/323 ¦ H01S5/40 | CN02822141.9 | 2010-05-05
1604 | CN100520802C | 光学传感装置及控制其曝光时间的方法 | 未缴年费 ¦ 许可 ¦ 权利转移 | 阿诺托股份公司 | 2002-10-03 | 2009-07-29 | 一种具有照明光源(13)和图像传感器(14)的光学传感装置(10)。图像传感器(14)捕获在光源(13)的光线之下曝光的一系列图像。光学传感器(10)中的控制器(30)具有一个控制输出，并在该控制输出上生成曝光时间控制信号。控制器(30)包括一个曝光时间控制循环。循环的每一轮包括以下步骤：计算设定值和在图像序列的当前图像中计算出来的实际照明条件值之间的误差；作为控制循环的前一轮中计算的曝光时间和误差的函数，计算当前曝光时间；在控制输出上，基于当前曝光时间生成曝光时间控制信号。这样，曝光时间可以被判定，以在图像传感器(14)待捕获的图像中产生最佳对比度。 | 1.在具有照明光源(13)和用于捕获在所述光源的光线之下曝光的一系列图像的图像传感器(14)的光学传感装置(10)中，用来进行曝光时间控制的一种方法，所述方法包括形成一个曝光时间控制循环，其中控制循环的每一轮涉及： 在前一轮中计算出来的曝光时间期间，在所述光源的光线照射之下捕获当前图像； 确定所述当前图像中的实际照明条件值； 计算设定值和所述实际照明条件值之间的误差； 作为前面的曝光时间和所述误差的函数，计算当前曝光时间。 | G06K7/10 ¦ G03B7/093 ¦ G06F3/041 ¦ H01L31/12 | CN02819607.4 | 2009-07-29
1605 | CN100565326C | 具有改善的彩色平衡的图像投影系统 | 未缴年费 | 精工爱普生株式会社 | 2002-10-04 | 2009-12-02 | 本发明的图像投影系统改善投影图像亮度和彩色平衡中的一项或者两项。该系统包括辅助光源(140)，从该辅助光源发出的补偿光与从一个基本光源(120)发出的沿基本光路的多色光共同传播。该补偿光具有的发射能量的含量能够将基本光源引入的发射能量不平衡降至最低，且该补偿光具有一种强度，该强度是部分地通过向辅助光源施加电能来确定的。调节施加到辅助光源上的电能的量也就调整了投影图像的色温，而不会可察觉地降低其亮度。 | 1.在图像投影系统中，一种减小基本光源中的发射光谱能量不平衡的方法，其中从该基本光源发出的多色光进行传播以改善所述图像投影系统的整体光传输效率并由此改进由所述图像投影系统投影的图像的亮度和/或彩色再现，所述方法包括： 具有由基色的混合构成的发射光谱的多色光从基本光源发出并沿着基本光路传播，所述基色具有不平衡的发射能量含量； 补偿光从位于所述基本光源的反射镜的外表面附近的辅助光源传播，所述补偿光具有一定光谱范围的补偿发射能量含量以弥补所述基本光源的发射能量不平衡； 引导所述补偿光使其与所述基本光路上的多色光重合从而合并这两种光； 通过一对蝇眼集光板或具有光通道的集光器件聚集所述合并光，其中所述补偿光在所述基本光路进入所述一对蝇眼集光板或所述集光器件之前与所述基本光路上的多色光重合，由此以与引导由所述基本光源产生的多色光相同的效率来引导所述补偿光通过所述图像投影系统； 使用所述聚集的合并光投影图像；以及 调节施加到辅助光源上的电能的量以调整补偿光的补偿发射能量的强度，从而控制投影图像的色温， 其中在所述基本光源的所述反射镜的内表面的一部分上形成补偿光进入区，其中所述补偿光进入区没有涂覆涂层、低反射涂层或者波长选择性透射涂层以允许所述补偿光通过所述补偿光进入区传播到所述反射镜中。 | G03B21/00 ¦ G02B6/42 ¦ G02B27/14 ¦ G02B6/10 ¦ G02B27/09 ¦ G03B21/20 ¦ H04N9/31 | CN02824558.X | 2009-12-02
1606 | CN100462219C | 形成和控制共轭材料薄膜的结构、电学、光学和光电子学性能各向异性的、微米和纳米级制造方法 | 未缴年费 | 国家研究委员会 | 2002-10-07 | 2009-02-18 | 一种用于在具有共轭双键的有机材料构成的薄膜中改善，提高和形成结构各向异性，组织和序态，以及机械，电学，光学，光电子学，电荷载带和能量负载性能各向异性的非传统平版印刷方法。该方法包括模塑成型，通过与模具表面紧密接触而直接在共轭薄膜上进行。薄膜直接与模具接触的部分经过性质的局部变化，其尺寸取决于模具上提供的结构尺寸。模塑成型可以在静态条件和动态条件下进行。方法的有效性取决于模具的性质(材料，形状，粘合性和表面张力)和发生啮合和接触时的模塑成型方法的性质(压力P和温度T的共同影响，模塑成型的持续时间)，以及动态方法时模具相对试样的速度。所述方法被证明在几十微米(10-6米)到几十纳米(10-9米)的空间范围内是有效的。 | 1.一种用于改进由共轭材料构成的薄膜张量特性的方法，包括将所述薄膜与模具接触和对所述模具施加模塑成型压力的步骤，该模塑成型压力适于改变所述薄膜与该模具接触的区域中构成所述材料的分子取向； 所述模具具有单个或多个突起； 所述压力在1和1000巴范围之间，所述步骤在0和300℃温度范围之间进行。 | B29C59/02 ¦ B29C59/04 ¦ B29C59/00 ¦ H01L29/786 ¦ H01L49/02 ¦ H01L51/05 ¦ H01L51/40 | CN02819781.X | 2009-02-18
1607 | CN1251027C | 一种凹球面光刻刻划机 | 未缴年费 | 中国科学院长春光学精密机械与物理研究所 | 2002-10-08 | 2006-04-12 | 一种凹球面光刻刻划机，属于超微细加工技术领域中的一种对凹球面实施光刻的光刻设备。本发明要解决的技术问题是：提供一种凹球面光刻刻划机，技术方案是：光刻刻划机形体采用支架支撑结构，由水平回转轴系统、竖轴系统、进给轴系统、光学系统组成。竖轴轴线和进给轴轴线分别与水平回转轴轴线垂直且相交于水平回转轴轴线的中点，光刻镜头的光轴延长线也经过水平回转轴轴线的中点。被刻凹球面件固定在竖轴上，可绕竖轴转动。竖轴系统固定在水平回转轴上，可绕水平回转轴左、右摆动。光刻系统在进给轴的带动下，随竖轴系统摆动，从前往后按进给步距实施光刻。该光刻机能在凹球面上光刻经纬相交的网栅线，制造超微细加工关键元件。 | 1、一种凹球面光刻刻划机，包括基座、光学系统，其特征在于还包括水平回转轴系统(13、14、15、19、20、21)、竖轴系统(16、17、52、53、54、55、56、57、58、59)、进给轴系统(18、22、23、24、25)；在基座(12)、水平回转轴左支架(13)和水平回转轴右支架(19)、进给轴支架(25)构成的支架支撑系统上，水平回转轴左支架(13)和水平回转轴右支架(19)支撑着水平回转轴系统，水平回转轴(15、21)的轴线中点为O；竖轴系统通过竖轴轴套(16)上的水平左回转轴孔(52)和右回转轴孔(53)分别与水平回转轴系统中的水平左回转轴(15)和右回转轴(21)刚性固连而固定在水平回转轴系统上并随水平回转轴的左、右转动而左、右摆动，竖轴(57)的轴线与水平回转轴(15、21)的轴线垂直，且相交于O点，被刻凹球面件(17)通过被刻件真空吸盘(54)固定在竖轴(57)上，并相对于竖轴轴套(16)随竖轴(57)转动；进给轴支架(25)支撑着进给轴系统和光学系统，进给轴(22)的轴线与水平回转轴系统中的水平回转轴(15、21)的轴线垂直，且相交于O点，进给轴(22)的轴线与水平回转轴(15、21)的轴线所在的平面与基座(12)的平面平行；光学系统由光刻光路和调焦光路组成，光刻镜头(40)的光轴延长线通过水平回转轴(15、21)的轴线中点O。 | G03F7/20 ¦ G03F7/207 | CN02133149.9 | 2006-04-12
1608 | CN1303477C | 利用截面分析确定聚焦中心 | 未缴年费 | 安格盛光电科技股份有限公司 | 2002-10-10 | 2007-03-07 | 通过对散射模型进行截面分析确定平版印刷设备和应用参数的方法，包括确定平版印刷设备和应用的聚焦中心。控制方法利用截面分析来实现平版印刷设备聚焦中心的过程控制。 | 1.一种测量与平版印刷设备相关的参数的方法，包括步骤： 提供一个衬底，多个衍射结构利用平版印刷设备通过平版印刷工艺形成在所述衬底上，所述衍射结构包括多个间隔元件； 利用辐射源工具测量至少多个衍射结构中的三个的衍射特征； 选择理论衍射结构，提供与所测量的衍射结构的所测量的衍射特征相匹配的理论衍射特征； 计算每个所选理论衍射结构的截面；以及 使用所计算的截面来确定所述平版印刷设备的所需参数。 | G03F7/20 ¦ G03F7/207 ¦ H01L21/027 | CN02824134.7 | 2007-03-07
1609 | CN1186652C | 无自致啁啾效应的切趾布拉格光纤光栅的制作方法 | 未缴年费 | 东南大学 | 2002-10-11 | 2005-01-26 | 无自致啁啾效应的切趾布拉格光纤光栅的制作方法在于首先制作周期长度渐变相位掩模板2，该相位掩模板2中央处的周期比两边略小，相位掩模板2的齿槽21深度根据紫外光1的波长确定；然后将紫外光敏光纤3靠在相位掩模板2的正面即有齿槽21的一面，且保持平行和相对静止，最后用紫外光1垂直于相位掩模板2的背面入射，对紫外光敏光纤3进行扫描，使用这种方法刻写出光纤光栅消除了因为折射率切趾而导致的自致啁啾效应，即消除了短波长方向上的类似于F-P腔效应的谐振次峰。 | 1、一种无自致啁啾效应的切趾布拉格光纤光栅的制作方法，其特征在于首先制作周期长度渐变相位掩模板(2)，该相位掩模板(2)中央处的周期从两边小，相位掩模板(2)的齿槽(21)深度根据紫外光(1)的波长确定；然后将紫外光敏光纤(3)靠在相位掩模板(2)的正面即有齿槽(21)的一面，且保持平行和相对静止，最后用紫外光(1)垂直于相位掩模板(2)的背面入射，对紫外光敏光纤(3)进行扫描。 | G02B5/18 ¦ G02B6/124 ¦ H04B10/2519 ¦ H04B10/12 | CN02138416.9 | 2005-01-26
1610 | TW578200B | 利用非黏鑄模之圖案化結構複製方法 | 未缴年费 | 布鲁尔科技公司 | 2002-10-11 | 2004-03-01 | 本發明係關於新穎非黏鑄模及形成並利用此種鑄模之方法。該鑄模係由，例如，彼等選自由氟聚合物，氟化矽氧烷聚合物，矽酮，及其混合物所組成之非黏材質所形成。該非黏鑄模經主模之負像壓印，其中該主模被設計成與微電子基片表上所要之形貌圖案相同。然後使用該非黏鑄模將該圖案或圖像轉移至該基片表面上之可流動薄膜上。接著使該薄膜固化或硬化，形成可隨時進行進一步加工之所要圖案。 | 1.一種用以製造微電子裝置之負片,該微電子裝置含有基片與該基片上之可壓印層,該負片具有含多種形貌特徵之圖案,該負片包含由非黏材質形成之單元主體,且包含壓印表面,在該製造期間,該主體之剛性足以將該圖案壓印在該層之表面上。 | B29C33/40 ¦ B29C33/42 ¦ B29C33/62 ¦ B29C59/02 ¦ B81C1/00 ¦ G03F7/00 ¦ G11B5/855 ¦ H01L21/027 ¦ B29C33/38 ¦ B29K27/12 ¦ H01L21/00 | TW091123467 | 2004-03-01
1611 | CN100524884C | 电致发光器件 | 未缴年费 ¦ 权利转移 | 统宝光电股份有限公司 | 2002-10-14 | 2009-08-05 | 一种有机电致发光器件(1)，包括：支撑在透明衬底(6)上的EL元件(2)。提供陶瓷或玻璃-陶瓷材料的盖板(7)，该板由金属密封装置(10)密封到透明衬底，由此对EL元件形成气密封装。盖板支持驱动器IC(15)。盖板具有内部导体(12a、12b、12c)，其连接连接至EL元件(2)的第一接触垫(13a、13b、13c)，并且到连接至驱动器IC(15)的第二接触垫(14a、14b、14c)，其所连接的至少一个第一接触垫和第二接触垫是非对准的。 | 1、一种有机电致发光器件，包含： 透明衬底， 盖板，提供有面对透明衬底的第一面和与第一面相对的第二面， 至少一个电致发光元件，包括排列在透明衬底和盖板之间的有机电致发光层，以及 接合透明衬底和盖板的中间密封装置， 其特征是： 盖板由选自玻璃-陶瓷和陶瓷材料的组的材料形成； 在盖板的第一面上形成的并包括第一接触垫的第一导电图案； 在盖板的各面之一上形成的并包括第二接触垫的第二导电图案；以及 通过在盖板内延伸的至少两个内导体，第一和第二导电图案被电互连，每个内导体互连第一接触垫至未与该第一接触垫对准的第二接触垫，该至少两个内导体具有平行于盖板的各面之一延伸的部分。 | H01L51/50 ¦ H05B33/06 ¦ H01L51/52 ¦ H05B33/04 | CN02820675.4 | 2009-08-05
1612 | CN100474417C | 可兼容的光拾取器 | 未缴年费 | 三星电子株式会社 | 2002-10-15 | 2009-04-01 | 一种可兼容的光拾取器，它包括一光学部件，用于发出一个适于高密光盘的短波长光束和至少一个适于至少一种低密光盘的长波长光束，和用于接收和检测高密光盘和低密光盘反射的光束，一物镜，用于通过聚焦入射的短波长和长波长光束在高密光盘和低密光盘上形成光点，一衍射装置，用于通过衍射从光学部件输出的短波长光束，根据短波长光束的波长变化来校正色差，和一发散透镜，用于通过折射从光学部件向物镜发出的长波长光束，相对于至少一种低密光盘增加工作距离。因此衍射装置能够减小由于模式跳跃产生的短波长光束的散焦。而且，由于物镜设置在上述可兼容光拾取器中，就能够保证一个足够的工作距离，以使物镜相对于长波长光源发出的光束不会与低密光盘发生碰撞。 | 1.一种可兼容的光拾取器，它包括： 一光学部件，用于发出一个适于高密光盘的短波长光束和至少一个适于至少一种低密光盘的长波长光束，和用于接收和检测高密光盘和低密光盘反射的光束， 一物镜，用于通过聚焦入射的短波长和长波长光束，在高密光盘和低密光盘上形成光点， 一衍射装置，用于通过衍射光学部件输出的短波长光束，校正由于短波长光束的波长变化引起的色差， 一发散透镜，用于通过折射从光学部件输出并经过衍射装置的长波长光束，从而相对于至少一种低密光盘增加工作距离， 其中所述低密光盘包括第一低密光盘，所述至少一个长波长光束包括适于第一低密光盘的、波长为λ1的第一长波长光束，所述衍射装置是一种形成有阶梯结构图案的全息装置，当形成全息装置的光介质的折射率相对于第一长波长光束的波长λ1为n11时，图案的步长尺寸d满足下面的方程式： (n11-n0′)d＝gλ1， 其中g是整数±0.07范围中的数值，n0′是相对于波长λ1的空气部分的折射率。 | G11B7/125 ¦ G11B7/135 ¦ G02B5/18 ¦ G02B5/30 ¦ G02B5/32 ¦ G02B13/00 ¦ G02B13/18 ¦ G11B7/00 ¦ G11B7/127 ¦ G11B7/1353 ¦ G11B7/1367 ¦ G11B7/1376 ¦ G11B7/139 ¦ G11B7/1392 | CN02151453.4 | 2009-04-01
1613 | CN100490595C | 发光二极管控制装置 | 未缴年费 ¦ 权利转移 | 昕诺飞控股有限公司 | 2002-10-16 | 2009-05-20 | 一种用来控制基于RGB的LED发光体的装置，该装置测量过滤光敏二极管和非过滤光敏二极管的输出信号，并将该照明的红，绿和蓝LED每一个的这些值和色度坐标联系起来。根据该红，绿和蓝LED每一个的色度坐标和期望的混和色彩光的色度坐标之间的差值，调整驱动该LED发光体的正向电流。 | 1.一种发光二极管发光体控制系统(10)，包括红、绿和蓝(RGB)发光二极管(11R，11G，11B)，该发光二极管由正向电流驱动，从而产生混和色彩光，该系统包含： 反馈单元(20)，用于生成表示由所述发光二极管发光体(10)所产生的混和色彩光的反馈值，所述反馈值对应于光敏二极管(21，22)的输出信号；和 控制器(30)，操作时耦合到所述反馈单元(20)，用于确定所述反馈值和表示期望的混和色彩光的基准值之间的差值，所述控制器根据所述差值调整控制电压和正向电流中的至少一个； 特征在于，所述反馈单元包含第一、第二和第三过滤光敏二极管(Rp，Gp，Bp)，其适于分别产生所述第一、第二和第三光敏二极管(Rp，Gp，Bp)的输出信号(F)，以及非过滤光敏二极管(22)，其适于产生所述红、绿和蓝发光二极管(11R，11G，11B)每一个的输出信号(A)； 所述控制器(30)适于通过将所述红、绿和蓝发光二极管的过滤光敏二极管输出信号分别除以所述红、绿和蓝发光二极管的非过滤光敏二极管输出信号，计算光敏二极管输出信号比(F/A)，利用该光敏二极管输出信号比(F/A)来确定红、绿和蓝发光二极管每一个的色度坐标，并调整该红、绿和蓝发光二极管每一个的正向电流以便产生期望的混和色彩光。 | H05B33/08 ¦ H05B37/02 ¦ G09G3/34 ¦ H01L33/00 ¦ H05B44/00 | CN02820873.0 | 2009-05-20
1614 | CN100520463C | 可变光衰减器 | 未缴年费 | 英特尔公司 | 2002-10-17 | 2009-07-29 | 本发明涉及一种对耦合到端口中的光束进行可控衰减的方法，该方法包括引导所述光束射向反射镜，并控制所述反射镜的方向，使得所述光束的预定部分被耦合到所述端口。所述预定部分少于与所述光束到所述端口的最优耦合相对应的最大部分。所述方法可以用可变光衰减器(47)来实现，其包括第一端口(2)、第二端口(26)、反射镜(12)和控制器(18)，所述反射镜(12)被放置来将第一端口输出的光(8a)引导到第二端口，所述控制器(18)耦合到反射镜以对其进行校准，使得光的预定部分被耦合到第二端口中。所述方法还可以用光交换器来实现。 | 1.一种可变光衰减器，包括： 第一端口； 第二端口； 反射镜，其被放置为将所述第一端口输出的光引导到所述第二端口； 控制器，其耦合到所述反射镜以校准所述反射镜，使得所述第一端口所输出的光的预定部分被耦合到所述第二端口中，其中，所述预定部分少于与所述光到所述第二端口的最优耦合相对应的最大部分； 激光器，用于输出控制光束； 第一分光镜，用于将所述控制光束反射到所述反射镜；以及 第二分光镜，用于接收来自所述反射镜的控制光束并将所述控制光束反射到位置传感检测器，所述位置传感监测器用于接收所述控制光束并将指示所述控制光束在所述位置传感监测器上入射位置的信号耦合到所述控制器。 | G02B6/26 ¦ G02B6/35 | CN02821274.6 | 2009-07-29
1615 | CN100344000C | 银栅线穿过TiOx层与Si欧姆接触的烧结工艺 | 未缴年费 | 上海泰阳绿色能源有限公司 | 2002-10-22 | 2007-10-17 | 本发明的目的是提供一种对TiOx的穿透烧结工艺，该烧结工艺步聚是：a.喷涂TiOx膜；b.印刷背电极；c.烘干背电级；d.印刷背电场；e.烘干背电场；f.制作栅电极；g.烧结；将已制作栅电极后的电池片，栅线向上置入红外加热、在快速升温、快速降温的链带式RTP烧结炉中进行烧结，RTP炉的第I、II、III、IV、V区均不加热，第VI区加热温度500℃，第VII区加热温度740℃-760℃(这与电池片的大小及同时烧结的电池片数量有关)，这种工艺的优点是大大提高了规模生产的效率，提高了产品的成品率，并且电池性能有所提高。 | 1，一种银栅线穿过TiOx层与Si欧姆接触的烧结工艺，其特征在于，该烧结工艺步聚是： a，喷涂TiOx膜：将已制备p-n结和四周经等离子刻蚀并清洗好的芯片置于315℃喷涂炉上，用钛基有机溶液均匀喷涂在已制作表面织构呈金字塔的Si片表面，直至表面颜色呈浅蓝色为止； b，印刷背电极：用Ag浆按背电极图形在未涂TiOx膜的Si片表面上进行丝网印刷； c，烘干背电级：将背电极印刷完成的Si片印刷面向上置入链带式烘干炉中，在110℃下烘干； d，印刷背电场：用Ag-Al浆按背电场图形在已印刷背电场的面上进行丝网印刷； c，烘干背电场：将背电场印刷完成的Si片印刷面向上置入链带式烘干炉中，在110℃下烘干； f，制作栅电极：用Ag浆按栅电极图形在涂TiOx膜的Si片面上进行丝网印刷； g，烧结：将已制作栅电极后的电池片，栅线向上置入红外加热、快速升温的链带式RTP烧结炉中进行烧结，RTP炉的第I、II、III、IV、V区均不加热，第VI区加热温度500℃，第VII区加热温度740℃-760℃。 | H01L31/18 | CN02137583.6 | 2007-10-17
1616 | CN100359638C | 超掺杂半导体材料的方法以及超掺杂的半导体材料和器件 | 未缴年费 | 耶鲁大学 | 2002-10-22 | 2008-01-02 | 公开了用于制备高掺杂的半导体材料的方法。使用本发明，可以获得超过常规建立的载流子饱和限度的掺杂密度，同时没有有害的副作用。此外，公开了高掺杂的半导体材料以及使用所述材料的改进的电子和光电器件/部件。在富阴离子环境中生长的材料，其在优选的实施例中在贫氧环境中生长期间通过中等衬底温度制备。与现有技术相比材料相比，该材料显示出由辐射复合支配的少数载流子寿命并且与现有技术的材料相比获得了较高的多数载流子浓度。 | 1.一种生长超掺杂的化合物半导体材料的方法，该超掺杂的半导体材料的少数载流子寿命由辐射复合率主导，并且其至少80％的掺杂剂原子占据阳离子置换位置，所述方法包括在真空室中将衬底保持在300℃和550℃之间的温度，同时将至少一种阴离子元素、至少一种阳离子元素和至少一种掺杂剂元素淀积到衬底上。 | H01L21/04 ¦ C30B23/02 ¦ C30B25/02 ¦ H01L21/203 ¦ H01L21/331 ¦ H01L21/335 ¦ H01L21/337 ¦ H01L21/338 ¦ H01L29/207 ¦ H01L29/36 ¦ H01L29/737 ¦ H01L29/778 ¦ H01L29/80 ¦ H01L29/812 ¦ H01L33/02 | CN02825898.3 | 2008-01-02
1617 | CN100388032C | 用于光纤开关的校准和控制的光学系统 | 未缴年费 | 英特尔公司 | 2002-10-22 | 2008-05-14 | 本发明公开了校准和操作光开关的方法以及多种光开关，在所述光开关中使用控制光束和位置感应检测器来测量和控制镜面的方向。本发明可提供对光开关中多个镜面的高精度控制，并由此允许所述光开关以低的插入损耗，将大量的输入和输出端口交叉连接起来。 | 1.一种光开关，包括： 多个镜面； 第一光源，被定位以照明所述多个镜面； 多个位置感应检测器；和 成像系统，被定位以将所述多个镜面成像在与所述检测器分开的像平面处； 其中由所述检测器提供的信号，对应于所述镜面中相应镜面的方向，并且 其中所述多个位置感应检测器被布置成相对于所述成像系统的光轴倾斜的、呈平面的阵列。 | G02B6/35 ¦ H04Q11/00 ¦ G02B6/42 ¦ G02B26/08 ¦ H04Q3/52 | CN02821268.1 | 2008-05-14
1618 | TW583048B | 基板之電線切斷方法及其裝置,以及電子裝置之製造方法及其裝置 | 未缴年费 | 精工爱普生株式会社 | 2002-10-23 | 2004-04-11 | 本發明係關於一種電線切斷裝置，係具備有：產生雷射的雷射產生裝置；使雷射產生裝置所產生之雷射分歧為多數射束的射束分歧元件；以及使射束分歧元件所分歧之各分歧射束聚光的聚光元件(可以兼用射束分歧元件3)。此外，亦可設置與射束分歧元件非呈一體的聚光透鏡以作為聚光元件。或是，作成可調整分歧射束之功率或焦點深度的構造。當基板對雷射具有可透性時，亦可由電線形成面之相反面照射分歧射束。本案代表圖：第1圖1 雷射產生裝置 2A 射來擴大器(× 3)2B 射來擴大器(× 2至8) 3 射束分歧元件5a、5b分歧射束 6 可變相位差板7 偏光射束分裂器 8 全反射鏡9 切斷層吸引管 10 電線切斷裝置 | 1.一種基板之電線切斷方法,其特徵係將雷射分歧為多數之射束,再將該多數之分歧射束照射於基板上的電線,以同時將前述電線之多處予以切斷。 | B23K26/00 ¦ G02F1/133 ¦ G02F1/1343 ¦ B23K26/064 ¦ B23K26/067 ¦ B23K26/12 ¦ B23K26/351 ¦ B23K26/361 ¦ B23K101/36 ¦ G02F1/1345 ¦ G02F1/1362 ¦ H01L21/3205 ¦ H01L21/768 ¦ H01L23/52 ¦ H01L23/522 ¦ H01L51/50 ¦ H05B33/10 ¦ H05K3/02 ¦ H05K3/22 | TW091124454 | 2004-04-11
1619 | CN100470623C | 电光显示器的显示驱动电路 | 未缴年费 | 剑桥显示技术有限公司 | 2002-10-23 | 2009-03-18 | 显示器驱动器电路，其用于电—光显示器，尤其是采用有机发光二极管的有源矩阵显示器。电路包括：驱动器，其根据驱动电压对电—光显示元件进行驱动；光敏器件，其光耦至电—光显示元件，其上通过的电流取决于到达光敏器件的光照；第一控制器件，其光耦在光敏器件与数据线之间，响应第一控制线上的第一控制信号，将光敏器件耦连至数据线；第二控制器件，其光耦在光敏器件与驱动器之间，响应第二控制线上的第二控制信号，将光敏器件耦连至驱动器。该电路能操作于若干不同的方式，并提供对电—光元件如有机LED象素的灵活控制。 | 1.一种电—光显示元件驱动用的显示元件驱动器电路，该电路具有第一控制线、第二控制线、以及数据线，其特征在于该电路包括： 驱动器，其根据驱动电压对电—光显示元件进行驱动； 光敏器件，该光敏器件光耦至电—光显示元件，并设置成取决于到达光敏器件的光照而通过电流； 第一控制器件，其耦连在光敏器件与数据线之间，响应第一控制线上的第一控制信号，将光敏器件耦连至数据线；和 第二控制器件，其耦连在光敏器件与驱动器之间，响应第二控制线上的第二控制信号，将光敏器件耦连至驱动器。 | G09G3/32 ¦ H01L51/50 ¦ G09G3/20 ¦ G09G3/30 | CN02821880.9 | 2009-03-18
1620 | CN100371974C | 显示驱动器 | 未缴年费 | 剑桥显示技术有限公司 | 2002-10-23 | 2008-02-27 | 显示器驱动器电路，其用于电-光显示器，特别是采用有机发光二极管的有源矩阵显示器。电路包括：驱动器，其根据驱动电压对电-光显示元件进行驱动；光敏器件，其光耦至电-光显示元件，使取决于到达光敏器件的光照的电流通过；和控制电路，其具有耦连至驱动器的控制线，用以控制电-光显示元件的亮度，并具有：耦连至光敏器件的电流检测输入端，耦连至参考电流产生器的电流设置线，和显示元件选择线，当其激活时，使控制电路根据参考电流产生器设置的电流，驱动电-光显示元件。该电路提供对电-光显示元件例如有机LED二极管的改进控制。 | 1.一种驱动电-光显示元件的显示元件驱动器电路，其特征在于电路包括： 驱动器，其根据驱动电压对电-光显示元件进行驱动； 光敏器件，该光敏器件被光耦至电-光显示元件，取决于从电-光显示元件到达光敏器件的光照而通过电流；和 控制电路，其具有：耦连至驱动器的控制线，以控制电-光显示元件的亮度，并具有耦连至光敏器件的电流检测输入端、用于耦连至参考电流产生器的电流设置线和显示元件选择线，当激活显示元件选择线时，使控制电路根据参考电流产生器设置的电流以驱动电-光显示元件。 | G09G3/32 ¦ H05B44/00 ¦ G09G3/20 ¦ G09G3/30 ¦ H01L51/50 | CN02821879.5 | 2008-02-27
1621 | CN101197107B | 控制有源矩阵显示器中的电-光显示元件亮度的方法 | 未缴年费 | 剑桥显示技术有限公司 | 2002-10-23 | 2011-03-23 | 一种控制有源矩阵显示器中的电-光显示元件亮度的方法，其特征在于该方法包括：为每一元件提供光敏器件，所述光敏器件取决于对所述光敏器件的光照而通过光电流；通过检测元件的光敏器件通过的光电流，检测每一元件的亮度；和控制每一元件的亮度，使得检测到的光电流由参考电流确定。该方法提供对电-光显示元件例如有机LED二极管的改进控制。 | 1.一种控制有源矩阵显示器中的电—光显示元件亮度的方法，其特征在于该方法包括： 提供与每一元件相对应的光敏器件，所述光敏器件取决于相应元件的亮度而通过光电流； 通过检测与所述每一元件相对应的的光敏器件通过的光电流，检测每一元件的亮度；和 通过设定参考电流，控制每一元件的亮度。 | G09G3/32 ¦ G09G5/10 ¦ H05B44/00 ¦ G09G3/20 ¦ G09G3/30 ¦ H01L51/50 | CN200810001914.4 | 2011-03-23
1622 | CN1247051C | 一种有机电致发光器件及其制备方法 | 未缴年费 | 清华大学 | 2002-10-23 | 2006-03-22 | 本发明涉及一种有机电致发光器件及其制备方法。器件结构包括：衬底、阳极层、有机功能层和阴极层，有机功能层中的发光层为一类金属配合物，结构如下，其中I是配位原子为两个氧原子的两齿配体，为β二酮及其衍生物、邻羟基烷基酮及其衍生物或邻羟基芳香酮及其衍生物中的一种，Ⅱ和Ⅲ分别为芳香环或含有杂原子的芳香环，I、Ⅱ和Ⅲ上有一个或多个取代基，M为金属离子。一种用旋涂工艺制备器件中发光层的方法。一种用喷墨打印工艺制备器件中发光层的方法。本发明的器件具有很高的热稳定性和发光效率，启亮电压低，器件中发光层材料发光量子效率高，热稳定性和成膜性能好。本发明的制备方法工艺简单，规模生产时可降低成本。∴ | 1.一种有机电致发光器件，它包括：衬底、置于衬底上的阳极层、阳极层上的有机功能层、置于有机功能层上的阴极层；所述有机功能层中包括发光层，其特征在于，所述发光层材料为一类具有式IV结构式的金属配合物： 式IV中，I所在的两齿配体的配位原子为两个氧原子，该两齿配体为β二酮及其衍生物、邻羟基烷基酮及其衍生物或邻羟基芳香酮及其衍生物中的一种；II和III分别为芳香环或含有杂原子的芳香环；I、II和III上有一个或多个取代基，M为三价金属离子。 | H05B33/14 ¦ C09K11/06 ¦ H01L33/00 | CN02145923.1 | 2006-03-22
1623 | CN101471034B | 光图形检测器及其操作方法、以及触摸检测显示器 | 未缴年费 | 剑桥显示技术有限公司 | 2002-10-23 | 2011-07-06 | 一种有源矩阵显示器形式的光图形检测器，该有源矩阵显示器包括多个显示元件，每个显示元件具有显示元件驱动器电路，该显示元件驱动器电路被设置为将每个显示元件的光敏器件耦连至相应的数据线，从而利用每个光敏器件的数据线，从显示器中读出光图形。该光图形检测器能操作于若干不同的方式，并提供对电-光元件如有机LED象素的灵活控制。 | 1.一种有源矩阵显示器形式的光图形检测器，该有源矩阵显示器包括多个显示元件，每一个显示元件具有用于驱动电-光显示元件的显示元件驱动器电路，该显示元件驱动器电路具有第一控制线、第二控制线、以及数据线，其特征在于该电路包括： 驱动器，根据驱动电压对电-光显示元件进行驱动； 光敏器件，该光敏器件光耦至电-光显示元件，并设置成取决于到达光敏器件的光照而通过电流； 第一控制器件，耦连在光敏器件与数据线之间，响应第一控制线上的第一控制信号，将光敏器件耦连至数据线；和 第二控制器件，耦连在光敏器件与驱动器之间，响应第二控制线上的第二控制信号，将光敏器件耦连至驱动器， 其中多个所述显示元件的显示元件驱动器电路被设置为将每个显示元件的光敏器件耦连至相应的数据线，从而利用每个光敏器件的数据线，从显示器中读出光图形。 | G09G3/30 ¦ H01L51/50 ¦ G09G3/32 ¦ G09G3/20 ¦ G06F3/041 | CN200910001898.3 | 2011-07-06
1624 | TWI222690B | 圖案檢查裝置之敏感度調整方法 | 未缴年费 | 三菱电机株式会社 | 2002-10-23 | 2004-10-21 | 本發明係針對一利用多個的檢查光來檢查在元件(devices)等所形成之圖案的圖案檢查裝置，提供一種可以有效率且精度良好地確認各檢查光的光學系統，而調整各光學系統之敏感度之敏感調整方法。 本發明係一用來調整一利用多個的檢查光1、2、3來檢查在薄板上所形成的圖案之圖案檢查裝置之敏感度的敏感度調整方法，具備有：準備一分成多個的領域(A、B、C)，而設有針對各領域為共用且相同之基準圖案(22a、22b、22c)之敏感度調整用基板(10)的步驟、以及將敏感度調整用基板(10)安裝在圖案檢查裝置，而使檢查光相對於基準圖案呈一對一地對應，而在基準圖案內掃描的步驟。 | 1.一種圖案檢查裝置之敏感度調整方法,其主要是一利用多個的檢查光來檢查在製造元件時所形成的圖案而調整圖案檢查裝置之敏感度的敏感度調整方法,包含有: 準備分成多個的領域,且針對上述各多個領域設有共用且相同的基準圖案之敏感度調整用基板的步驟及; 將上述敏感度調整用基板安裝在上述圖案檢查裝置,而讓上述1個檢查光對應於上述1個基準圖案而讓上述多個檢查光掃描的步驟。 | G01B11/30 ¦ G01N21/88 ¦ G01N21/956 ¦ G03F1/08 ¦ G03F7/20 ¦ H01L21/00 ¦ H01L21/66 ¦ G03F1/84 | TW091124495 | 2004-10-21
1625 | CN1176400C | 全内反射的1×N光开关 | 未缴年费 | 中国科学院上海光学精密机械研究所 | 2002-10-24 | 2004-11-17 | 一种全内反射的1×N光开关，主要适用于光通讯和光计算信号的空间光开关和光交换。它由输入光纤出射的光束经过输入准直镜准直后，进入输入起偏器形成偏振光后，经过由一块带有内反射面的沿着晶体光轴方向置有1≤M≤7对电极对的多面体的晶体构成的光束调制偏转元件后，再经过输出聚焦透镜会聚到由N＝M+1根光纤构成的光纤阵列中的一根光纤中输出。与在先技术相比，本发明采用一块晶体构成光束调制偏转元件，由全内反射和电光调制，实现光束多级输出光路。结构简单可靠，抗干扰能力强，插入损耗小，开关速度快，能够达到纳秒量级。 | 1、一种全内反射的1×N光开关，包括输入光纤(1)、输入准直镜(2)、输入起偏器(3)、光束调制偏转元件(4)、输出聚焦透镜(5)和输出光纤(6)；由输入光纤(1)出射的光束经过输入准直镜(2)准直后，进入输入起偏器(3)后形成偏振光，经过光束调制偏转元件(4)后，再经过输出聚焦透镜(5)会聚到输出光纤(6)上输出，其特征在于所说的光束调制偏转元件(4)是由一块带有内反射面(D、E、G、B)的沿着晶体光轴的方向置有1≤M≤7对电极对(402)的多面体的晶体(401)构成；所说的输出光纤(6)是由N＝M+1根光纤构成的光纤阵列； 所述的多面体晶体(401)有多个内反射面(D、E、G、B)、一个光束输入面(A)、一个光束输出面(F)和一个与光束输出面(F)相对平行的面(C)；光束输入面(A)垂直于晶体(401)的光轴方向，光束输出面(F)与晶体(401)的光轴方向平行； 晶体(401)上的电极对(402)的宽度dm＜d/M，其中d为垂直于晶体光轴方向，在光束输出面(F)和与光束输出面(F)相对平行的面(C)之间的距离，为晶体(401)的宽度；M为电极对(402)的数目；电极对(402)的长度l≤L-d，其中L为晶体(401)的光束输入面(A)至晶体(401)的第一反射面(D)与第二反射面(E)相交点(O)之间的距离，为晶体(401)的长度； 所述的光纤阵列中的每一根光纤的光束进入面均置于输出聚焦透镜(5)的焦面上，其中第q根光纤为光纤阵列的中心光纤(60q)，其中q当N为偶数时，q＝N/2，当N为奇数时，q＝(N+1)/2；中心光纤(60q)的光束进入面的中心点(aq)恰好置放在输出聚焦透镜(5)的焦点(aq)上，第N根光纤(60N)的光束进入面的中心点(aN)与中心光纤(60q)光束进入面的中心点(aq)的距离aqaN＝ftan(γN-γq)，其中f为输出聚焦透镜(5)的焦距，γN为光束从晶体(401)的光束输出面(F)射出的第N个折射角。 | G02B6/26 ¦ G02F1/295 | CN02137602.6 | 2004-11-17
1626 | CN1288502C | 利用激光束的识别码的打印装置 | 未缴年费 | 东丽工程株式会社 | 2002-10-24 | 2006-12-06 | 在利用激光束对平台上的被标记物品打印识别码的方法和装置中，使从曝光单元输出的激光束在与对上述平台相对移动方向正交的方向上按时间顺序依次偏移地进行扫描，同时使该照射方向与上述相对移动方向同步地偏移，从而使上述被标记物品上的照射点排列成直角坐标状。另外，其它的打印方法和装置是在1个曝光单元沿相对移动方向移动1个间距的期间打印多列识别码的方法和装置。 | 1、一种利用激光束的识别码的打印装置，其特征在于： 其曝光单元由下述装置构成： 使承载被标记物品的平台与在该平台上方配置的曝光单元能够相对移动，并使从该曝光单元输出的激光束在与上述相对移动方向正交的方向上按时间顺序依次偏移地进行扫描的光束偏转装置；以及 使被该光束偏转装置偏转了的激光束的照射方向偏离上述相对移动方向的方向校正装置。 | G03F7/20 ¦ G02B26/10 ¦ B41M5/26 ¦ G06K1/12 | CN02821192.8 | 2006-12-06
1627 | CN100461002C | 利用激光束的识别码的打印方法和装置 | 未缴年费 | 东丽工程株式会社 | 2002-10-24 | 2009-02-11 | 在利用激光束对平台上的被标记物品打印识别码的方法和装置中，使从曝光单元输出的激光束在与对上述平台相对移动方向正交的方向上按时间顺序依次偏移地进行扫描，同时使该照射方向与上述相对移动方向同步地偏移，从而使上述被标记物品上的照射点排列成直角坐标状。另外，其它的打印方法和装置是在1个曝光单元沿相对移动方向移动1个间距的期间打印多列识别码的方法和装置。 | 1.一种利用激光束的识别码的打印方法，它是一边使承载被标记物品的平台与在该平台上方配置的曝光单元相对移动，一边从上述曝光单元将激光束照射在上述被标记物品上，在相对移动方向上按规定的间距将多个识别码打印成多列的矩阵状的方法，其特征在于： 在上述1个曝光单元沿相对移动方向移动1个间距的期间打印多个列的识别码， 在上述曝光单元沿相对移动方向移动1个间距的期间，使上述激光束的照射方向朝向与相对移动方向交叉的方向变更，打印邻接列的识别码。 | G03F7/20 ¦ G02B26/10 | CN200510125046.7 | 2009-02-11
1628 | CN1701640B | 三维电致发光显示器 | 未缴年费 ¦ 权利转移 | 拜尔材料科学股份公司 | 2002-10-24 | 2010-05-12 | 三维电致发光显示器，包括主体(1)和电致发光器件(20)。所述电致发光器件(20)包括膜(2)和电致发光装置(10)，其共同形成一个整体。膜(2)面对电致发光装置(10)的表面设置有用于显示的图形。电致发光装置(10)包括前电极(11)和背电极(12)，它们之间设置有电介质(13)。前电极(11)设置有产生图形(9)的层，并且在该层的一个部分内加以实现。电源(15)布置在电致发光器件(20)的表面内，其与电致发光器件(20)的电极(11，12)相接触。 | 1.一种三维电致发光显示器，包括具有多个层和透明或者半透明的前部分(2)的电致发光器件(20)、弯曲的过渡部分(6)、以及设置在前部分后面的电致发光装置(10)，其特征在于，至少电致发光器件(20)的各层以如下方式粘着，即过渡部分(6)的曲率半径小于1mm而不会在电致发光器件(20)的各层中产生破裂，其中电致发光器件(20)包括： 前电极；和 背电极， 其中前电极的材料是用高柔韧性粘合剂加以修饰的聚-3，4-亚乙二氧基噻吩，聚苯胺和/或聚吡咯导电材料；而背电极的材料是用高柔韧性粘合剂加以修饰的无机或有机基导电材料。 | H01L51/50 ¦ H05B33/00 ¦ H05B33/10 ¦ H05B | CN02821062.X | 2010-05-12
1629 | CN1228677C | 基板导电布线切断方法及装置、电子装置制造方法及装置 | 未缴年费 | 精工爱普生株式会社 | 2002-10-24 | 2005-11-23 | 导电布线切断装置10具备：发生激光的激光发生装置1；使由激光发生装置1发生的激光分支成多条光束的光束分支元件3；以及对于由光束分支元件3分支了的各分支光束进行聚焦的聚焦元件(可兼作光束分支元件3)。再有，作为聚焦元件也可以具备与光束分支元件3分体的聚焦透镜。此外，也可以作成可以调整分支光束的功率及焦点深度的结构。在基板对于激光具有透过性的情况下，也可以从与导电布线形成面相反面照射分支光束。 | 1.一种导电布线切断方法，其特征在于，用光学分支元件使由激光发生装置发生的激光束分支成多条光束，使该分支的多条光束分别聚焦照射在基板上的导电布线的不同部分，同时切断上述导电布线的多个部位。 | G02F1/1343 ¦ B23K26/064 ¦ B23K26/067 ¦ B23K26/12 ¦ B23K26/351 ¦ B23K26/361 ¦ B23K101/36 ¦ G02F1/1345 ¦ G02F1/1362 ¦ H01L21/3205 ¦ H01L21/768 ¦ H01L23/52 ¦ H01L23/522 ¦ H01L51/50 ¦ H05B33/10 ¦ H05K3/02 ¦ H05K3/22 ¦ G02F1/29 ¦ H05K13/00 ¦ B23K26/00 ¦ H01L21/48 | CN02147137.1 | 2005-11-23
1630 | CN1195234C | 任意切趾的光纤光栅的制作方法及其系统 | 未缴年费 | 清华大学 ¦ 元成科技有限公司 | 2002-10-25 | 2005-03-30 | 任意切趾的纤光栅的制作方法及其系统属于光纤光栅制作技术领域，该方法的特征在于：首先，它用光和薄铁片分别代表切趾和反切趾的模板，用微机同时控制准分子脉冲紫外激光器和固定着第一光阑的旋转移动台，同时用软件控制旋转移动台的运动和激光脉冲数使其按事先设定的切趾函数曲线运动并带动第一光阑转动对光纤扫描，使光纤轴向各点的曝光量按切趾函数曲线分布，得到了所需要的切趾光栅；其次，用薄铁片代替第一光阑，同时去除在切趾时紧靠光纤的相位模板，输入对应切趾函数的反切趾函数参数，按上述同样的步骤操作，填平光栅两端的平均折射率，对光纤实行反切趾。若另一个第二光阑是可调的，便可适应光栅长度改变的需要；设定不同的软件参数可用于任意切趾形状。其适应性强，工艺也简单。 | 1、任意切趾的光纤光栅的制作方法，其特征在于，它依次含有以下切趾和反切趾两个步骤： 切趾： (1)、用第一光阑作为切趾模板；同时，根据需要制作光栅的长度调整在光路中紧靠激光器的第二光阑的长度； (2)、用一台微机分别通过A/D转换卡控制准分子脉冲紫外激光器以及同时通过伺服机构控制一个固定着具有一定厚度的第一光阑的旋转移动台； (3)、再把光敏光纤固定在能够收到从第一光阑透过来的光斑的位置； (4)、沿着光纤延伸方向紧靠光纤前面设置一个相位模板； (5)、通过在线输入设定的切趾函数参数，用存储在微机中的软件同时控制旋转移动台的旋转角度或速度以及紫外激光的脉冲数，使激光器的脉冲数随着旋转移动台的运动状态按照该切趾函数曲线运动，并带动第一光阑旋转，则光纤的实际有效曝光长度会随着旋转转动台的旋转角度不同而改变，光纤轴向各点的曝光量即不同位置的脉冲数按切趾函数曲线分布，得到所需的切趾光纤光栅； 反切趾： (1)、用薄铁片代替旋转移动台上的第一光阑，同时移走相位模板； (2)、输入相应切趾函数的反切趾函数，用微机中的软件同时控制旋转移动台的运动状态和紫外光源的脉冲数，使它们按照反切趾函数曲线运动，填平光栅两端的平均折射率。 | G02B5/18 ¦ G02B6/124 ¦ H04B10/25 ¦ H04B10/12 | CN02146019.1 | 2005-03-30
1631 | CN1183607C | 掺铒氧化锌近红外光源 | 未缴年费 | 华东师范大学 | 2002-10-25 | 2005-01-05 | 一种掺铒氧化锌近红外光源，属半导体发光器件技术领域，在GaN基发光二极管上，沉积掺铒氧化锌单晶薄膜，转换波长，构成高效发射波长为1.54μm的近红外光源，有量子发光效率高和发射波长与工作温度无关等优点，特别适于在光通信技术中，与掺铒光纤放大器联用，作波长(1.54μm)不依赖于工作温度的高效近红外光源。 | 1.一种掺铒氧化锌近红外光源，包括衬底(1)、p-AlGaN层(2)、InGaN层(3)、n-AlGaN层(4)、掺铒化合物单晶薄层和金属电极(7)，衬底(1)是Al2O3的透明晶片，p-AlGaN层(2)、InGaN层(3)和n-AlGaN层(4)组成GaN基发光二极管，p-AlGaN层(2)和n-AlGaN层(4)上制有金属电极(7)，n-AlGaN层(4)上沉积有掺铒化合物单晶薄层，掺铒化合物单晶薄层或p-AlGaN层(2)沉积在衬底(1)上，其特征在于，还包括氧化锌单晶薄膜过渡层(5)，掺铒化合物单晶薄层是掺铒氧化锌单晶薄层(6)，氧化锌单晶薄膜过渡层(5)沉积在掺铒氧化锌单晶薄层(6)与n-AlGaN层(4)之间。 | H01L33/50 ¦ H01S5/00 ¦ H01L33/00 | CN02137628.X | 2005-01-05
1632 | CN1294623C | 使用光束成型获取椭圆及圆化形状之方法 | 未缴年费 ¦ 权利转移 | 英飞凌科技股份有限公司 | 2002-10-25 | 2007-01-10 | 一种制造一掩模(316)以供图案化一半导体晶片之方法。该掩模(316)包括椭圆(340)或圆形化特征利用一椭圆形能量光束(350)形成。利用实质上圆形能量光束形成之卵形(340)或圆形化特征之不理想阶梯形边缘(344)，以椭圆形能量光束(350)予以平滑化。一种以掩模(316)制造一半导体装置之方法亦包括在内。椭圆形能量光束(350)亦可用来直接图案化一半导体晶片。 | 1.一种制造供图案化半导体晶片掩模的方法，包括： 提供一个掩模坯件，包括一不透明材料形成其上； 在不透明材料上形成一图案，部分图案包含阶梯形边缘； 以椭圆形能量光束减少不透明材料上的阶梯形边缘。 | H01L21/027 ¦ G03F1/14 ¦ G03F1/78 ¦ G03F7/20 | CN02821213.4 | 2007-01-10
1633 | CN1276269C | 固态X光探测器 | 未缴年费 | 特里赛尔公司 | 2002-10-25 | 2006-09-20 | 本发明涉及一种固态X光探测器，它包括一个带有辐射转换器的光敏传感器，称为闪烁器，用于将X光转换成传感器敏感的辐射；以及一个输入窗，X光穿越它而通过闪烁器的上游。输入窗安装在闪烁器上，但不与闪烁器固定在一起；以及输入窗和传感器用防水蒸汽的密封剂固定。闪烁器包括一有别于传感器的支座，以及闪烁物质。此类探测器的应用领域尤其是在辐射学领域(辐射照相术，放射透视检查和乳腺造影术)，但同样能用于无损检测。 | 1、一种固态X光探测器，包括：一个光敏传感器；一个闪烁器，用于将X光转换成传感器敏感的辐射；以及一个输入窗，通过该输入窗X光经过闪烁器的上游，其特征在于输入窗放置在该闪烁器上，但不与闪烁器固定在一起，输入窗和传感器用防水蒸汽的密封剂来固定，闪烁器由支座和闪烁物质组成，支座与传感器是截然不同的，且输入窗的热胀系数比铝低。 | G01T1/20 ¦ H01L27/14 ¦ H01L27/146 ¦ H01L31/09 | CN02821286.X | 2006-09-20
1634 | TW592991B | 光源裝置及影像記錄裝置 | 未缴年费 | 大日本屏幕制造股份有限公司 | 2002-10-25 | 2004-06-21 | 在用於影像記錄之光源裝置中，每一個上面均有電流供應電路形成的複數個LED(發光二極體)裸晶(211)與驅動晶片(213)，係直接地安裝在基板(214)的一表面(214a)上。複數個LED裸晶(211)係以高密度二維地排列在一區域(211a)中，而如此獲得光源裝置(21)的小型化。LED裸晶(211)的其中一個供以來自形成於驅動晶片(213)上之複數個電流供應電路的電流。因此，假如複數個電流供應電路之部分電路發生問題時，藉由改變來自其他電流供應電路之電流供應量，即可恰當地點亮LED裸晶(211)。 | 1.一種用於影像記錄的光源裝置,包含: 複數個裸晶,在各裸晶上形成一半導體發光元件; 一基板,在該基板上形成一電極圖案,並安裝該複數個裸晶;以及 一冷卻裝置,用來冷卻在安裝有該複數個裸晶之一表面的相反側上之該基板的一表面。 | B41J2/45 ¦ B41J2/44 ¦ B41J2/455 ¦ G03G15/04 ¦ H01L33/62 ¦ H01L33/64 ¦ H05K1/18 | TW091125018 | 2004-06-21
1635 | TW594385B | 作為微影石刻光阻之具有酯基之氟化聚合物 | 未缴年费 | 纳幕尔杜邦公司 | 2002-10-25 | 2004-06-21 | 本發明說明微影石刻術用之氟化聚合物、光阻及其相關方法。此等聚合物與光阻包括衍生自氟醇官能基之酯類，其同時使此等材料之基底介質具有高度紫外線(UV)透明度與顯影性。本發明材料特別是在短波長，例如157nm時，具有高度UV透明度，如此使其極適用於此等短波長下之石刻術。 | 1.一種含氟聚合物,包括具有以下結構之基團: -C(Rf)(Rf1)OCH2C(O)ORa 其中Rf與Rf1係相同或不同之1至10個碳原子的氟烷基,或是一同構成(CF2)n,其中n係2至10,而Ra係氫或是酸變性或鹼變性保護基,該含氟共聚物實質上無芳族基團。 | G03F7/004 ¦ C08F214/26 ¦ C08F232/08 ¦ G03F7/038 ¦ G03F7/039 ¦ H01L21/027 ¦ G03F7/00 | TW091125024 | 2004-06-21
1636 | CN1277339C | 半导体发光元件的制造方法 | 未缴年费 | 松下电器产业株式会社 | 2002-10-29 | 2006-09-27 | 本发明的半导体发光元件的制造方法包括：在基板(21)的主表面上生长第一氮化物系III-V族化合物半导体层(22)的工序；在第一氮化物系III-V族化合物半导体层上以在宽度方向上规定的周期重复的方式形成具有不同宽度的第一幅度部和第二幅度部的条纹状的掩膜(23)的工序；为覆盖在掩膜和第一氮化物系III-V族化合物半导体层的表面的掩膜之间露出的部分而从该露出部分选择性生长第二氮化物系III-V族化合物半导体层(25)的工序；以及在第二氮化物系III-V族化合物半导体层上实质上叠层包括在掩膜的延长方向上延长的有源层的半导体激光器结构(26～33)，由此，在掩膜的第一幅度部(条纹1)和第二幅度部(条纹2)的边界上的部位中获得具有对应于第一幅度部和第二幅度部的宽度差的叠层段差(301)的半导体激光器结构的工序。 | 1.一种半导体发光元件的制造方法，其特征在于，包括： 工序A，在第一氮化物系III-V族化合物半导体层上，以在宽度方向上规定的周期重复的方式形成在条纹方向具有规定宽度的第一幅度部和相邻该第一幅度部的比所述规定宽度宽的第二幅度部的条纹状的掩膜； 工序B，为了覆盖在所述掩膜和所述第一氮化物系III-V族化合物半导体层的表面的该掩膜之间露出的部分，从该露出部分选择性地生长第二氮化物系III-V族化合物半导体层；以及 工序C，通过将包含在所述掩膜的条纹方向上延长的有源层同时位于所述第二幅度部上方的部分低于位于所述第一幅度部上方的部分，将具有在宽度方向上延长的段差的半导体激光器结构叠层在所述第二氮化物系III-V族化合物半导体层上。 | H01S5/16 ¦ H01S5/22 ¦ H01S5/343 ¦ H01L27/15 ¦ H01L29/22 ¦ H01L29/26 ¦ H01L33/00 ¦ H01S5/02 ¦ H01S5/10 ¦ H01S5/32 ¦ H01S5/323 | CN02821679.2 | 2006-09-27
1637 | TW594947B | 半導體裝置及其製造方法 | 未缴年费 | 株式会社半导体能源研究所 | 2002-10-29 | 2004-06-21 | 本發明提供一種整體上既輕且薄並且具有柔性(可彎曲)的半導體裝置，它具有半導體元件(薄膜電晶體、薄膜二極體、矽PIN接面的光電轉換元件或矽電阻元件)，以及製造該半導體裝置的方法。在本發明中，並非在塑膠膜上形成元件。相反的，諸如基底的平板被使用當成模板，利當成為第二結合構件(16)的凝結劑(一般為結合劑)填充基底(第三基底(17)和包括元件的層(剝離層(13))之間的間隙，並且在結合劑凝結後剝去當成模板的基底，從而單獨用凝結的結合劑(第二結合構件(16))固定包括元件的層(剝離層(13))。以這種方式，本發明使膜變薄並且重量減輕。 | 1.一種半導體裝置,其中,將一結合構件當成支撐體並且在與所述結合構件接觸的絕緣膜上形成一元件,且該元件選自由薄膜電晶體、具有OLED的發光元件、液晶元件、記憶元件、薄膜二極體、矽PIN接面的光電轉換元件以及矽電阻元件組成之群。 | H01L21/84 ¦ G02F1/136 ¦ G02F1/1368 ¦ H01L21/02 ¦ H01L21/336 ¦ H01L21/77 ¦ H01L27/12 ¦ H01L27/32 ¦ H01L29/786 ¦ H01L51/50 ¦ H01L51/56 ¦ H05B33/02 ¦ H05B33/14 | TW091132090 | 2004-06-21
1638 | CN100380672C | 发光器件 | 未缴年费 | 株式会社半导体能源研究所 | 2002-10-30 | 2008-04-09 | 一个目的是提高将TFT与有机发光元件组合构成的发光器件的可靠性。在与发光器件(1200)的结构元件相同的衬底(1203)上形成TFT(1201)和有机发光元件(1202)。在TFT(1201)的衬底(1203)侧上形成起阻挡层作用的第一绝缘薄膜(1205)，在相反的上层侧上形成作为保护薄膜的第二绝缘薄膜(1206)。此外，在有机发光元件(1202)的低层侧上形成起势垒层作用的第三绝缘薄膜(1207)。第三绝缘薄膜是由无机绝缘薄膜如氮化硅薄膜、氮氧化硅薄膜、氮化铝薄膜、氧化铝薄膜或者氮氧化铝薄膜形成的。用相似的无机绝缘薄膜在有机发光元件(1202)的上层侧上形成第四绝缘薄膜(1208)和隔离(1209)。 | 1.一种发光器件，该器件包括： 第一绝缘薄膜，该薄膜包括氮化硅或氮氧化硅； 半导体层，该层在第一绝缘薄膜之上； 栅极绝缘薄膜，该薄膜在半导体层之上； 栅极电极，该电极在栅极绝缘薄膜之上； 第二绝缘薄膜，该薄膜在栅极电极之上，包括氮化硅或氮氧化硅； 第三绝缘薄膜，该薄膜在第二绝缘薄膜之上，包括从包括氮化硅、氮氧化硅、氮氧化铝、氧化铝和氮化铝的组中选择的无机绝缘材料； 在所述第三绝缘薄膜上包含有机树脂的层； 隔离层，该层在所述包含有机树脂的层之上，包括从包括氮化硅、氮氧化硅、氮氧化铝、氧化铝和氮化铝的组中选择的无机绝缘材料； 第四绝缘薄膜，该薄膜在第三绝缘薄膜和隔离层之上，包括从包括氮化硅、氮氧化硅、氮氧化铝、氧化铝和氮化铝的组中选择的无机绝缘材料； 发光层，该层包括被第三绝缘薄膜、第四绝缘薄膜和隔离层包围的有机化合物；以及 阴极，该阴极与发光层接触。 | H01L27/15 ¦ H01L33/00 ¦ H05B33/00 ¦ H05B33/22 ¦ H01L27/32 ¦ H01L51/52 | CN02148147.4 | 2008-04-09
1639 | CN1180286C | 倾斜下电极结构的扭臂式静电驱动光开关及其制作方法 | 未缴年费 | 吉林大学 | 2002-10-30 | 2004-12-15 | 本发明涉及一种具有倾斜下电极结构的扭臂式静电驱动微机械光开关及其制作方法。光开关由扭臂1、微反射镜2、上电极3、绝缘层4、倾斜下电极5组成。其中，微反射镜的镜面和上电极相垂直，扭臂、微反射镜和上电极为一体结构，在同一硅片上制作；倾斜下电极平面相对于上电极平面向下倾斜一定的角方向向最近的方向偏转一定角度x°具有倾斜下电极结构的扭臂式静电驱动光开关在与平面下电极结构的光开关具有相同结构尺寸的情况下，可以使静电驱动电压有明显的下降。本发明所述具有倾斜下电极结构的扭臂式静电驱动光开关采用光刻、反应离子刻蚀、湿法化学法腐蚀等常规技术制备。 | 1、一种具有倾斜下电极结构的扭臂式静电驱动光开关，由扭臂(1)、微反射镜(2)、上电极(3)、绝缘层(4)和下电极(5)组成，扭臂(1)、微反射镜(2)、上电极(3)在同一硅片上制作，其特征在于：下电极(5)的平面相对于上电极(3)的平面向下倾斜一定角度。 | G02B6/35 ¦ G03F7/00 | CN02144511.7 | 2004-12-15
1640 | CN1244919C | 相位补偿器和使用该相位补偿器的兼容光拾取器 | 未缴年费 | 三星电子株式会社 | 2002-10-30 | 2006-03-08 | 本发明提供一种兼容光拾取器，包括：发光单元，发射分别适合于对具有不同格式的第一、第二和第三光盘进行信息记录和/或再现的不同波长λ1、λ2和λ3的第一、第二和第三种光，并且对分别从第一、第二和第三光盘反射的光进行接收和检测；物镜，对从发光单元入射的第一、第二和第三种光进行聚焦，以在各自的第一、第二和第三光盘上形成光点；第一和第二相位补偿器，安置在物镜的入射光瞳处，并且分别使第二和第三种光产生相差变化。第一相位补偿器只对第二种光的相位进行补偿，并且只传递第一和第三种光。第二相位补偿器只对第三种光的相位进行补偿，并且只传递第一和第二种光。 | 1.一种相位补偿器，包括多个相位延迟区域并且满足如下公式： (a-b)＝mλ1 (a′-b′)＝nλ3 其中，λ1和λ3表示不同的入射光波长，a和a′分别对于波长λ1和λ3表示由一个相位延迟区域延迟的相位量，b和b′分别对于波长λ1和λ3表示由另一个相邻相位延迟区域延迟的相位量，并且m和n为整数±δ的值，其中0＜δ≤0.07。 | G11B7/12 ¦ G11B7/135 ¦ G02F1/00 ¦ G02B5/00 ¦ G02B5/18 ¦ G02B5/30 ¦ G02B5/32 ¦ G02B13/00 ¦ G02B13/18 ¦ G11B7/125 ¦ G11B7/1275 ¦ G11B7/1367 ¦ G11B7/1392 | CN02147965.8 | 2006-03-08
1641 | JP3892795B2 | ポリイミド光学材料、ポリイミド前駆体溶液、および光導波路素子 | 未缴年费 | 株式会社东芝 | 2002-10-31 | 2007-03-14 | 【課題】光電子集積回路を作製するに十分な耐熱性と耐溶剤性とを備え、近赤外域光、特に光通信波長域(1.0~1.7μm)における光透過損失の極めて少ない有機ポリマー光学材料として使用可能なポリイミド光学材料を提供する。 【解決手段】下記化学式で表わされる繰り返し単位を有する複素環含有ポリイミドを含有するポリイミド光学材料である。 【化1】 | 1.【請求項1】 下記一般式(1)で表される繰り返し単位を有する複素環含有ポリイミドを含有することを特徴とするポリイミド光学材料。 【化1】 (上記一般式(1)中、Φ1は4価の有機基であり、それぞれ同一でも異なっていてもよい。ただし、下記(c)群から選ばれる4価の芳香族複素環基を0.2モル当量以上含み、Φ1の残部は下記(e)群に示す4価のフッ素置換芳香族炭化水素基から選択される。Ψ1は、下記(f)群に示す2価のフッ素置換芳香族炭化水素基から選択される2価の有機基であり、それぞれ同一でも異なっていてもよい。nは正の整数を示す。) 【化2】 【化3】 【化4】 | C08G73/10 ¦ C08L79/08 ¦ G02B6/12 ¦ C08G73/18 ¦ G02B6/122 ¦ G02B6/34 ¦ G02B6/42 ¦ G02F1/01 ¦ G02F1/065 ¦ G02F1/225 | JP2002318239 | 2006-12-15
1642 | CN1194425C | 半导体发光器件及其制造方法 | 未缴年费 | 夏普株式会社 ¦ 泽木 宣彦 | 2002-11-02 | 2005-03-23 | 一种生产半导体发光器件的方法，其步骤包括：在硅衬底表面上形成一层具有多个开口的掩膜层的步骤；和用氮化物半导体材料在多个开口中的每一个开口内形成含有发光层的柱状多层结构的步骤。掩膜层多个开口中相邻的两个开口之间的宽度等于或小于10μm。 | 1.一种生产半导体发光器件的方法，其步骤包括： 在硅衬底表面上形成一层具有多个开口的掩膜层；和 用氮化物半导体材料在多个开口中的每一个开口内形成含有发光层的柱状多层结构， 其中，掩膜层多个开口中的两个相邻开口之间的宽度等于或小于10μm。 | H01L33/06 ¦ H01L33/16 ¦ H01L33/32 ¦ H01L33/34 ¦ H01L33/42 ¦ H01L33/44 ¦ H01L33/00 ¦ H01S5/00 | CN02160607.2 | 2005-03-23
1643 | TW595013B | 使用非對稱量子井結構之半導體雷射 | 未缴年费 ¦ 权利转移 | 华信光电科技股份有限公司 | 2002-11-04 | 2004-06-21 | 本案係為一種使用非對稱量子井結構之半導體雷射，其特徵在於該半導體雷射係具有複數組不同量化能階之量子井群，該等量子井群之任一係由至少一量子井組成，其中該半導體雷射之發光波長係設定在該等量子井群中之高能量量子井群，藉以降低溫度對該半導體雷射之影響。 | 1.一種使用非對稱量子井結構之半導體雷射,其特徵在於: 該半導體雷射係具有複數組不同量化能階之量子井群,該等量子井群之任一係由至少一量子井組成,其中該半導體雷射之發光波長係設定在該等量子井群中之高能量量子井群,藉以降低溫度對該半導體雷射之影響。 | H01L33/00 ¦ H01S5/343 ¦ H01S5/00 ¦ H01S5/34 ¦ H01S5/40 | TW091132532 | 2004-06-21
1644 | CN100487898C | 固体图像传感器及其制造方法 | 未缴年费 ¦ 权利转移 | 拉姆伯斯公司 | 2002-11-05 | 2009-05-13 | 本发明提供的固体图像传感器，具有芯片尺寸封装，而且容易制造。在受光元件层(20)的半导体基片(21)上，与多个像素区域相对应形成元件形成区域，在这些元件形成区域内形成半导体受光元件(PD)，以透光性绝缘膜(25a)、(25b)、(26)覆盖。在绝缘膜(26)上面形成的光导入层(40)具有内置多个微透镜(43)的光导入用腔体(42)和封闭该腔体的石英盖(51)。半导体受光元件(PD)的输出电信号经由半导体基片(21)的埋设布线在其底面取出，并经由输出层(10)或插入式选择指层(10A)引出到固体图像传感器的外部。 | 1.一种固体图像传感器，在一面上具有有规则地配置的多个像素区域，其特征在于，包括： (a)用半导体基片形成的受光元件层，包含：与多个所述像素区域相对应配置、同时对应被照射的光生成电信号的多个半导体受光元件，以及使对这些半导体受光元件的光照射成为透光区域； (b)光导入层，用于通过所述透光区域向所述受光元件层的所述半导体受光元件导入光；以及 (c)用半导体基片形成的输出层或插入式选择指层，具有用于将由所述受光元件层的多个所述半导体受光元件所生成的电信号向外部输出的多个输出端； 所述光导入层包含： (b-1)与多个所述像素区域相对应配置于所述受光元件层的透光区域上的多个微透镜； (b-2)形成于所述透光区域上、用于形成收容所述微透镜的腔体的支承壁；以及 (b-3)固定于所述支承壁以形成所述腔体的透光性盖； 并构成为经所述透光性盖导入所述腔体内部的外部光，通过所述微透镜向所述受光元件层的所述半导体受光元件照射， 所述受光元件层、所述光导入层和所述输出层或所述插入式选择指层构成三维迭层结构，并且所述受光元件层和所述输出层或所述插入式选择指层具有贯通各自的半导体基片的电连接用的互相对应的通孔。 | H01L27/14 ¦ H04N5/335 ¦ G02B3/00 ¦ H01L27/146 ¦ H01L31/0232 | CN02821779.9 | 2009-05-13
1645 | CN100490457C | 折叠式蜂窝电话机 | 未缴年费 ¦ 复审 | 日本电气株式会社 | 2002-11-05 | 2009-05-20 | 本发明涉及一种电子装置或折叠式蜂窝电话机，其中设置于通过连接部分而可弯曲地相连的两个外壳中的板通过采用红外线等的无线通信单元而相互间电连接。关于无线通信单元，可以使用采用红外线等的光学方法或者采用无线电波的无线电波方法。 | 1.一种具有通过连接部分而相互间可折叠地相连的两个外壳的折叠式蜂窝电话机，所述连接部分沿侧向延伸并分别形成在所述两个外壳的近端和远端，所述折叠式蜂窝电话机包括： 采用红外线的无线通信装置，其包括与所述两个外壳中的一个相连的第一红外模块以及与所述两个外壳中的另一个相连的第二红外模块， 其中，将所述第一和第二红外模块设置成与所述连接部分的旋转轴线同轴，以这样的状态所述第一和第二红外模块的各个光接收/发射表面相互面对，借此所述第一和第二红外模块相互之间的位置关系在所述折叠式蜂窝电话机处在打开或者折叠状态时一点也没有变化。 | H04M1/02 ¦ G02B6/42 ¦ H04B10/11 ¦ H04B10/116 ¦ H04B10/80 ¦ H04M1/725 | CN02149993.4 | 2009-05-20
1646 | CN100526323C | 铑和铱的络合物 | 未缴年费 ¦ 权利转移 | 马克专利公司 | 2002-11-07 | 2009-08-12 | 本发明描述作为磷光发射体的新型有机金属化合物，这类化合物可以作为活性组分(＝功能材料)用于一系列不同类型的应用场合，这种应用在最广的意义上可以分类到电子工业中。本发明的化合物通过式(I)、(Ia)、(II)、(IIa)得以描述。 | 1.式(I)的化合物： 化合物(I) 其中：符号和标识的定义如下： M 是Rh或Ir； R 在各种情况下相同或不同，为H，F，Cl，Br，NO2，CN，含1-20个碳原子的直链或支链或环状烷基或烷氧基，其中一个或多个不相邻的CH2基团可以被-O-，-S-，-NR1-或-CONR2-取代，并且其中一个或多个氢原子可以被F取代，或含4-14个碳原子的芳基或杂芳基，其可以被一个或多个非芳基团R取代；以及多个在同环或两个不同环上的取代基R可以一起随后形成另外的单或多环体系； R1和R2相同或不同，为H或含1-20个碳原子的脂肪或芳烃基； a相同或不同，是0，1，2，3或4； b相同或不同，是0，1，2或3， n是1，2或3。 | C07F15/00 ¦ C09K11/06 ¦ H01L51/50 ¦ C07D213/44 ¦ C07B61/00 ¦ C07D405/04 ¦ C07D409/04 ¦ C07D421/04 ¦ H01L51/30 | CN02824604.7 | 2009-08-12
1647 | CN100459217C | 发光设备及其制造方法 | 未缴年费 | 株式会社半导体能源研究所 | 2002-11-08 | 2009-02-04 | 本发明的目的是提高包含TFT和有机发光元件的发光设备的可靠性。根据本发明的发光设备具有薄膜晶体管和发光元件，包括：栅电极上的第二无机绝缘层，第二无机绝缘层上的第一有机绝缘层，第一有机绝缘层上的第三无机绝缘层，第三无机绝缘层上形成的阳极层，第二有机绝缘层和阳极层的末端重叠且具有35-45度的倾斜角，形成在第二有机绝缘层的上表面和侧表面上且在阳极层上有开口的第四无机绝缘层，与阳极层和第四无机绝缘层接触形成且包含发光材料的有机化合物层，和包含发光材料的有机化合物层接触形成的阴极层，其中，第三无机绝缘层和第四无机绝缘层用氮化硅或氮化铝形成。 | 1.一种发光器件，包含： 绝缘表面上的薄膜晶体管，所述薄膜晶体管包含： 半导体层； 栅极绝缘膜；和 栅电极； 在半导体层下的第一无机绝缘层； 栅电极上的第二无机绝缘层； 在第二无机绝缘层上的第一有机绝缘层； 在第一有机绝缘层上的第三无机绝缘层； 第三无机绝缘层上形成的阳极层； 在阳极层和第三无机绝缘层上形成的第二有机绝缘层，第二有机绝缘层和阳极层的端部重叠，第二有机绝缘层具有曲率连续变化的倾斜的侧面； 第四无机绝缘层，形成在第二有机绝缘层的上表面和侧表面上，第四无机绝缘层在阳极层上有开口， 包含在阳极层和第四无机绝缘层上形成的有机材料的发光层； 在包含有机材料的发光层上形成的阴极层；以及 在阴极层上形成的第五无机绝缘层； 其中，从包含有机材料的发光层发射的光通过第三无机绝缘层可见，以及 其中，第三无机绝缘层和第四无机绝缘层的每一层都包含选自由氮化硅和氮化铝组成的组中的材料。 | H01L51/52 ¦ H01L27/32 ¦ H01L21/336 ¦ H01L21/77 ¦ H01L21/84 ¦ H01L27/12 ¦ H01L29/786 ¦ H01L51/56 | CN02158444.3 | 2009-02-04
1648 | CN101789425B | 半导体元件、电路、显示器件和发光器件 | 未缴年费 | 株式会社半导体能源研究所 | 2002-11-08 | 2013-02-27 | 提供一种能够具有面积小、器件数量少的简单结构、工作消耗电流低和可高效生产率的电流存储电路。电流存储电路应用在电流驱动型显示器件如OLED显示器件中，可以改进像素的孔径比率和显示器件的可靠性并高度功能化显示器件。本发明的特征是使用具有多个漏极或源极的晶体管形状的新半导体元件。当半导体元件用于写入元件和驱动元件中时，仅通过这两个半导体元件就可以实现读入和存储电流值及输出电流，因此很容易地显著减少器件所占面积。 | 1.一种用于存储电流数据并根据所述电流数据输出电流的电路，包括： 用于选择是否将电流数据信号输入到所述电路的写入元件；以及 用于根据所述电流数据输出电流的驱动元件， 其中在所述写入元件和所述驱动元件的至少一个中使用半导体元件，并且 其中所述半导体元件包括： 在衬底上的半导体层； 栅电极；以及 在所述半导体层与所述栅电极之间的栅极绝缘膜， 其中所述半导体层包括至少三个杂质区域，并且 其中所述至少三个杂质区域与沟道形成区域相接触。 | H01L27/02 ¦ H01L27/32 ¦ H01L29/78 ¦ H01L29/08 ¦ G09F9/33 ¦ G09G3/32 ¦ H01L51/50 ¦ G09F9/30 ¦ H01L21/336 ¦ H01L21/77 ¦ H01L21/8238 ¦ H01L21/84 ¦ H01L27/08 ¦ H01L27/092 ¦ H01L27/12 ¦ H01L29/423 ¦ H01L29/49 ¦ H01L29/786 ¦ H04N5/66 | CN200910176350.2 | 2013-02-27
1649 | CN1215348C | 转动竖直镜面微机械光开关及其制造方法 | 未缴年费 | 中国科学院上海微系统与信息技术研究所 | 2002-11-08 | 2005-08-17 | 本发明涉及一种竖直镜面微机械光开关及其制作方法，其特征在于：该光开关的悬臂梁、微镜、光输入和输出的对准槽全都集成在一个硅片上；以非零度角入射，输出在反射角方向接收，输入球透镜最大程度地靠近镜面，输出球透镜前后错开摆放，输入和输出的光轴平面与微镜中心在同一水平面上；所述的悬臂梁，根部固定，自由端有一镜面与之垂直，在悬臂梁左右分别制作两个对称电极，同时在靠近自由端处有两个限位块，采用静电力驱动方式；悬臂梁靠近自由端处的限位块控制转动的角度和确保电绝缘；该光开关通过腐蚀(100)硅片，制得硅的(111)竖直镜面。具有自对准、光功率损失小，开关时间短、串扰小、使用方便等优点。 | 1、一种转动竖直镜面微机械光开关，包括驱动器芯片、光输入和输出、陶瓷封装外壳、驱动电路板，其特征在于： (1)悬臂梁、微镜、光输入和输出的对准槽全都集成在一个硅片上； (2)以非零度角入射，输出在反射角方向接收，输入球透镜最大程度地靠近镜面，输出球透镜前后错开摆放，输入和输出的光轴平面与微镜中心在同一水平面上； (3)所述的悬臂梁，根部固定，自由端有一镜面与之垂直，在悬臂梁左右分别制作两个对称电极，同时在靠近自由端处有两个限位块，采用静电力驱动方式；悬臂梁靠近自由端处的限位块控制转动的角度和确保电绝缘； (4)所述的对称电极的形状采用多种形式进行优化，电极间距随悬臂梁长度的形状可以设计成线性函数，分段线性函数，二次函数，三次函数或四次函数一种； (5)设计的卡簧是一种悬空的，可以变形的活动部件，卡簧间距略小于光纤的直径，当把光纤压入U形槽时，卡簧间距略微变大，产生的形变力恰好压紧光纤，达到固定的目的，从而卡簧结合U形槽实现光纤的对准。 | G02B6/26 ¦ G02B6/35 ¦ H04B10/12 | CN02145147.8 | 2005-08-17
1650 | CN100380673C | 发光设备及其制造方法 | 未缴年费 | 株式会社半导体能源研究所 | 2002-11-08 | 2008-04-09 | 本发明提高包含TFT和有机发光元件的发光设备的可靠性。该发光设备具有薄膜晶体管和发光元件，包括：半导体下表面上的第一无机绝缘层，栅电极上表面上的第二无机绝缘层，第二无机绝缘层上的第一有机绝缘层，第一有机绝缘层上的第三无机绝缘层，第三无机绝缘层上遍布的布线层，第二有机绝缘层和布线层的末端重叠且具有35-45度的倾斜角，形成在第二有机绝缘层的上表面和侧表面上且在布线层上有开口的第四无机绝缘层，与布线层接触形成且具有与第四无机绝缘层相重叠的侧端，与阴极层和第四无机绝缘层接触形成且包含发光材料的有机化合物层，和包含发光材料的有机化合物层接触形成的阳极层，第三和第四无机绝缘层用氮化硅或氮化铝形成。 | 1.一种发光器件，包含： 绝缘表面上的薄膜晶体管，包含： 半导体层； 栅极绝缘膜；和 栅电极； 在半导体层下的第一无机绝缘层； 栅电极上的第二无机绝缘层； 在第二无机绝缘层上的第一有机绝缘层； 在第一有机绝缘层上的第三无机绝缘层； 遍布第三无机绝缘层上的布线层； 和布线层的末端重叠的第二有机绝缘层，第二有机绝缘层具有曲率连续变化的倾斜表面； 第四无机绝缘层，形成在第二有机绝缘层的上表面和侧表面上，第四无机绝缘层在布线层上有开口， 在布线层上形成的阴极层，阴极层的末端和第四无机绝缘层重叠； 包含在阴极层和第四无机绝缘层上形成的有机材料的发光层； 在包含有机材料的发光层上形成的阳极层；以及 在阳极层上形成的第五无机绝缘层； 其中，从发光材料发射的光通过第五无机绝缘层和阳极可见，以及 其中，第三无机绝缘层和第四无机绝缘层的每一层都包含选自由氮化硅和氮化铝组成的组中的材料。 | H01L27/15 ¦ H01L33/00 ¦ H01L51/50 ¦ H05B33/00 ¦ G09F9/30 ¦ H01L27/32 ¦ H01L51/52 | CN02157581.9 | 2008-04-09
1651 | CN1311562C | 发光器件 | 未缴年费 | 株式会社半导体能源研究所 | 2002-11-09 | 2007-04-18 | 本发明提供一个TFT，它的沟道长度比目前的长，具体地说，比目前的要长几十倍到几百倍，因而，能在比目前高得多的驱动栅电压下进入接通状态，并具有一个低的沟道电导gd。根据本发明，不但接通电流的简单离散而且其归一化离散可以被减小，除了在各TFT之间的离散的减少以外，OLED自身的离散，和由于OLED损坏引起的离散也可以被减少。 | 1、一种具有发光元件的发光器件，该发光元件包括： 阴极； 与阴极接触的有机化合物层；和 与有机化合物层接触的阳极； 其中和发光元件相连的TFT的沟道长度L是100μm或更长。 | H01L29/786 ¦ H01L51/50 ¦ G09F9/30 ¦ H01L27/12 ¦ H01L27/32 ¦ H05B33/00 | CN02157583.5 | 2007-04-18
1652 | CN1296772C | 光致抗蚀剂组合物及用该组合物形成图案的方法 | 未缴年费 ¦ 权利转移 | 三星显示器有限公司 | 2002-11-12 | 2007-01-24 | 本发明公开一种具有良好灵敏度和余层特性的光致抗蚀剂组合物和用该组合物形成图案的方法。该光致抗蚀剂组合物包括约5％重量至约30％重量的聚合树脂、约2％重量至约10％重量的光敏化合物、约0.1％至约10％重量的灵敏度提高剂、约0.1％重量至约10％重量的灵敏度抑制剂和约60％重量至约90％重量的有机溶剂。在基板上涂覆光致抗蚀剂组合物，然后干燥涂覆的光致抗蚀剂组合物，形成光致抗蚀剂层。然后，通过使用具有预定形状的掩模使所述光致抗蚀剂层曝光。接下来，通过使曝光的光致抗蚀剂层显影而形成光致抗蚀剂图案。光致抗蚀剂图案具有均匀的涂层厚度和临界尺寸。 | 1.光致抗蚀剂组合物，包括5％至30％重量的聚合物树脂、2％至10％重量的光敏化合物、0.1％％至10％重量的灵敏度提高剂、0.1％至10％重量的灵敏度抑制剂和60％至90％重量的有机溶剂， 其中所说的聚合物树脂是分子量为2000至12000的酚醛清漆树脂， 其中所说的灵敏度提高剂是具有2至7个酚型羟基官能团并且分子量为1000或更低的多羟基化合物， 其中所说的灵敏度抑制剂是具有磺酰基官能团且分子量为1000或更低的芳香族化合物。 | G03F7/012 ¦ G03F7/038 ¦ G03F7/16 ¦ H01L21/027 ¦ G03F7/004 ¦ G02F1/13 ¦ G03F7/008 ¦ G03F7/022 ¦ G03F7/023 ¦ G03F7/40 | CN02150451.2 | 2007-01-24
1653 | CN1181707C | 一种有机电致发光器件及其制备方法 | 未缴年费 | 北京维信诺科技有限公司 | 2002-11-12 | 2004-12-22 | 本发明涉及一种有机电致发光器件及其制备方法，属于电子半导体元器件技术领域。在器件的第一电极(2)图形上制备三层隔离柱，隔离柱第一层(8)的图形为网状结构，横截面具有上小下大的正梯形形状，隔离柱第二层(9)、第三层(10)线条的横截面整体上具有上大下小的形状。然后依次淀积有机功能层(6)和第二电极(7)。由于第二层(9)、第三层(10)隔离柱上大下小形状的阴影效应使器件的第二电极(7)被有效地分割开来，而第一层隔离柱(8)相当于“绝缘基座”，可以防止第一电极(2)与第二电极(7)短路。三层隔离柱通过三次涂覆有机绝缘薄膜、两次光刻、三次显影制备而成。此器件结构可以有效地避免象素点短路，降低器件功耗，提高器件对比度。 | 1.一种有机电致发光器件，由一组彼此平行的第一电极(2)与一组与之垂直的彼此平行的第二电极(7)构成X-Y二维寻址矩阵，其具有多个象素，每个象素包括第一电极(2)和第二电极(7)以及夹在所述两个电极之间的有机功能层(6)，在所述第一电极(2)图形上形成网状结构的隔离柱第一层，即与第一电极图形垂直方向和平行方向均有隔离柱第一层的线条，线条的横截面具有上小下大的正梯形形状，其特征在于在隔离柱第一层(8)的线条上与第一电极(2)图形相垂直的方向形成隔离柱的第二层(9)和第三层(10)，且位置居中，这两层线条叠加后的横截面整体上呈上大下小的形状。 | H01L51/52 ¦ H01L51/56 ¦ H05B33/10 ¦ H05B33/12 | CN02146495.2 | 2004-12-22
1654 | CN1205671C | 硅基薄膜晶体管室温红外探测器 | 未缴年费 | 清华大学 | 2002-11-15 | 2005-06-08 | 硅基薄膜晶体管室温红外探测器属于单片集成式红外探测器技术领域，其特征在于：它是一种用薄膜晶体管作为热敏感元件且采用倒置参差结构的室温红外探测器，它含有：做在悬空微桥的桥面上用作热敏感元件的薄膜晶体管，做在选择性地在硅衬底的部分区域形成的一层多孔硅层上用作参考元件的薄膜晶体管，做在衬底上的信号检测IC电路。该悬空微桥是通过把热敏感元件薄膜晶体管下方的多孔硅腐蚀掏空而形成的。当参考元件下方的多孔硅层的厚度为6μm，电流偏置工作时间小于5μs时，差分电路抵消了自热升温和环境温度变化引起的输出温漂；参考元件中受红外辐射引起的平衡态升温仅是热敏元件的1/60，即采用参考元件削弱热敏感元件的探测响应率仅不到2％。 | 1.硅基薄膜晶体管室温红外探测器，含有室温热敏感元件，其特征在于，它是一种用薄膜晶体管作为热敏感元件且采用倒置参差结构的单片集成式硅基薄膜晶体管室温红外探测器，它含有：硅衬底；悬浮于硅衬底上方且用支撑臂支撑的薄膜微桥；制作在薄膜微桥桥面上用作热敏感元件的薄膜晶体管，以及由其组成的热敏感元件阵列；选择性地在硅衬底的部分区域上形成的多孔硅层；制作在所述多孔硅上用作参考元件的薄膜晶体管；测量用的外围集成电路。 | G01J1/02 ¦ H01L27/14 ¦ H01L31/00 | CN02148647.6 | 2005-06-08
1655 | CN1275333C | 一种阵列光电探测器的制备方法 | 未缴年费 | 中国科学院长春光学精密机械与物理研究所 | 2002-11-16 | 2006-09-13 | 本发明属于光电子技术领域，涉及对阵列光电探测器的改进。本发明利用透光狭缝和拼接独立的光电二二极管管芯的方法得到一种阵列光电探测器的制备方法。提供了一种低成本光电阵列探测器的实现方法，它可根据需要。实现任意面元间距、面元高度、面元宽度和面元形状，工艺简单，无需开模具，特别适合小批量或单件需求的场合。与背景技术定制产品相比，本发明实现的阵列光电探测器具有成本低、工艺简单、开发周期短等优点。性能价格比高，具有广阔的应用前景。适于单件生产的光电阵列探测器。本发明可应用于光谱测量、光度测量、位置测量、形状测量等诸多方面。 | 1、一种阵列光电探测器的制备方法，其特征在于： 第一步：按照面元要求的间距和形状设计PCB基板焊盘的位置和电气连接，并在PCB基板表面镀金； 第二步：把光电二极管管芯焊接在PCB基板的焊盘上；利用一个或多个光电二极管管芯在PCB基板的焊接位置构成所需要的面元； 第三步，每个面元上方放置一个透光狭缝，用于限制面元的感光面积； 第四步，固化封闭PCB基板，就可完成任意的面元间距、面元高度和面元宽度阵列光电探测器的制备。 | H01L31/18 ¦ G01J1/02 | CN02144865.5 | 2006-09-13
1656 | CN100465784C | 感放射线组合物及图案形成方法及半导体装置的制造方法 | 未缴年费 ¦ 权利转移 | 瑞萨电子株式会社 | 2002-11-20 | 2009-03-04 | 本发明提供一种负型感放射线组合物，其适用于包含ArF受激准分子激光波长193nm的远紫外线的曝光，可避免因显像液的渗透所造成的膨润或图案的线间残留抗蚀膜而使解像度劣化，可形成高解像度的图案。本发明解决上述问题的方法是提供一种感放射线组合物，其包含在酯部上具有γ-羟基羧酸的丙烯酸酯聚合物及酸产生剂。 | 1.一种感放射线组合物，其特征在于，其包含在酯部具有γ-羟基羧酸的丙烯酸酯聚合物及酸产生剂， 所述聚合物为至少具有一般式(1)、(2)或(3)所示的重复单元的聚合物: 在一般式(1)、(2)或(3)中R1、R2、R3、R4表示氢原子或碳原子数为1到10的烷基。 | G03F7/027 ¦ G03F7/16 ¦ G03F7/20 ¦ H01L21/027 ¦ G03F7/038 ¦ C08F20/28 ¦ C08F220/10 ¦ G03F7/004 ¦ G03F7/039 ¦ G03F7/40 ¦ H01L21/311 ¦ H01L21/3213 | CN02151388.0 | 2009-03-04
1657 | CN1264887C | 水性碱可溶性树脂、感光性树脂组合物、光掩模和电子装置的制造方法 | 未缴年费 ¦ 权利转移 | 瑞萨电子株式会社 | 2002-11-20 | 2006-07-19 | 本发明提供一种可以较少的工序数目制造、高精度且低缺陷的KrF准分子激光平版印刷法用光掩模。本发明的KrF准分子光平版印刷法用光掩模，是在石英玻璃基板(10)上直接形成可将KrF受激准分子激光(波长：约248nm)有效地吸收的抗蚀图案(18)。抗蚀图案(18)，是由以在萘环导入至少结合有一羟基的高遮光性水性碱可溶性树脂或该水性碱可溶性树脂的衍生物作为高分子树脂基质的水性碱可溶性树脂作为主成分的感光性树脂组合物所构成。 | 1.光掩模，包括具有预定图案的遮光膜，该遮光膜通过形成于光掩模基板上的辐射敏感的抗蚀膜形成该预定图案而形成，其中，该辐射敏感的抗蚀膜包括作为高分子基质的水性碱可溶树脂或该水性碱可溶性树脂的衍生物，其中含有在萘环上导入至少结合有一个羟基的萘酚结构作为KrF受激准分子激光器激光的吸光结构；该遮光膜遮蔽来自KrF受激准分子激光器的激光。 | C08G16/02 ¦ G03F7/004 ¦ B41N3/00 ¦ G03F7/023 ¦ C08G10/02 ¦ C08L61/14 ¦ G03F1/54 ¦ G03F1/56 | CN02151387.2 | 2006-07-19
1658 | CN1181375C | 光栅分光系统 | 未缴年费 | 吴韦建 | 2002-11-20 | 2004-12-22 | 本发明公开了一种光栅分光系统，包括刻有若干条闪耀角为θ的刻痕的透射式闪耀光栅和微透镜，所述微透镜为微透镜阵列，在所述闪耀角为θ的若干条刻痕下还依次刻有若干条至少一种不同闪耀角的刻痕，这些刻痕组成一组，若干组这种组合呈条状并纵向排列或呈段状并呈四方连状排列，所述微透镜阵列呈条状并纵向排列或呈段状并呈四方连状排列。利用这种分光系统能够得到特定波长的光强分布图像，且单色光的能量集中，谱线宽度窄，并可得到多幅特定波长的光强分布图像，本发明所述分光系统可广泛应用于红外线或紫外线等探测成像和摄像、显示等其它分光系统中。 | 1、一种光栅分光系统，包括刻有若干条闪耀角为θ的刻痕的透射式闪耀光栅和微透镜，所述微透镜为微透镜阵列，其特征在于：在所述闪耀角为θ的若干条刻痕下还依次刻有若干条至少一种不同闪耀角的刻痕，这些刻痕组成一组，若干组这种组合呈条状并纵向排列，所述微透镜阵列呈条状并纵向排列。 | G02B3/08 ¦ G02B5/18 ¦ G02B27/10 ¦ G02B27/42 | CN02134119.2 | 2004-12-22
1659 | CN1210548C | 双色线列红外焦平面探测器的读出电路结构 | 未缴年费 | 中国科学院上海技术物理研究所 | 2002-11-20 | 2005-07-13 | 一种双色线列红外焦平面探测器读出电路结构，包含波段一输入级，波段二输入级，与该两输入级一起工作的移位寄存器和外引线键压点，其特点是它由两系列开关管、光敏元、栅控管、积分电容、复位开关和源极限随器相连构成，光敏元列阵与读出电路各输入端是通过铟柱互联而实现电连接的。本发明的电路结构紧凑，二个波段的光敏元列阵工作点，对应的积分电容可分别独立设置，二个波段的响应信号分别输出，以此结构制成的读出电路具有模块形式，可以实现多模块无缝拼接，形成双色长线列红外焦平面探测器。 | 1、一种双色线列红外焦平面探测器读出电路结构，包含波段一输入级(1)，波段二输入级(2)，同时包含有输入级(1、2)一起工作的移位寄存器(3)，外引线键压点(4)，其特征在于： a)波段一输入级(1)由波段一开关管M1-1、M1-2......M1-n、波段一光敏元列阵D1-1、D1-2......D1-n、波段一输入栅控管G1-1、G1-2......G1-n组成，波段一光敏元列陈D1-1....D1-n通过波段一开关管M1-1......M1-n与相应波段一的输入栅控管G1-1...G1-n的源极连接，相应的波段一积分电容C1-1....C1-n与波段一输入栅控管G1-1....G1-n的漏极连接； b)波段二输入级(2)由波段二开关管M2-1、M2-2......M2-n、波段二光敏元列阵D2-1、D2-2......D2-n、波段二输入栅控管G2-1、G2-2......G2-n组成，波段二光敏元列阵D2-1.....D2-n通过波段二开关管M2-1....M2-n与相应的波段二输入栅控管G2-1....G2-n的源极连接，相应的波段二积分电容C2-1...C2-n与波段二输入栅控管G2-1....G1-n的漏极连接； c)波段一开关管M1-1、M1-2......M1-n和波段二开关管M2-1、M2-2......M2-n共同通过总线(0)与起始脉冲连接，共用一个脉冲φstart； d)波段一输入栅控管G1-1、G1-2......G1-n通过波段一栅控总线(11)连接波段一栅控电压Vg1；波段二输入栅控管G2-1、G2-2......G2-n通过波段二栅控总线(21)连接波段二栅控电压Vg2； e)对应于波段一光敏元列阵D1-1、D1-2......D1-n的波段一积分电容C1-1、C1-2......C1-n与对应于波段二光敏元列阵D2-1、D2-2......D2-n的波段二积分电容C2-1、C2-2......C2-n设计成不同容量或相同容量； f)移位寄存器(3)读出脉冲φout顺序输出，同时依次打开波段一开关管K1_1、K1-2......K1-n与波段二开关管K2-1、K2-2......K2-n，波段一源极跟随器O1-1、O1-2......O1-n与波段二源极跟随器O2-1、O2-2......O2-n上分别获得波段一、波段二的信号输出序列Vo-1{1～n}、Vo-2{1～n}； g)所述的波段一光敏元列阵和波段二光敏元列阵与读出电路波段一输入级(1)和波段二输入级(2)通过铟柱互联而实现电学连接。 | G01J1/00 ¦ G01J1/42 ¦ G01J1/44 ¦ G01J1/46 ¦ H01L31/00 | CN02145430.2 | 2005-07-13
1660 | CN1319117C | 半导体制造装置、制造方法及掩膜位置确定装置 | 未缴年费 | 株式会社半导体能源研究所 | 2002-11-22 | 2007-05-30 | 提供一种采用激光结晶技术的半导体制造装置，用于提高衬底的处理效率和提高半导体膜的迁移率。该多室系统的半导体制造装置包括用于形成半导体膜的膜形成设备以及激光照射设备。激光照射设备包括用于相对于照射物体控制激光照射位置的第一装置、用于发射激光的第二装置(激光振荡器)、用于处理或会聚激光的第三装置(光学系统)、以及按照被第三装置处理的激光的束点可以覆盖根据掩模结构(图形信息)的数据确定的位置的方式用于控制第二装置的振荡和用于控制第一装置的第四装置。 | 1、一种装置，包括： 用于在衬底上形成半导体膜的第一室； 用于在半导体膜上照射激光的第二室； 运输室，其借助阀门与第一和第二室分开并在不将衬底暴露于大气的情况下输送衬底； 至少一个激光振荡器； 用于会聚来自激光振荡器的激光的光学系统；和 计算机， 其中第二室包括用于控制衬底的位置的位置控制装置， 其中计算机根据形成在半导体膜上的标记和表示形成在衬底上的一组器件的图形的信息识别形成该器件组的有源层的区域，参照标记确定包括有源层形成区的半导体膜的特定区域并进行激光照射，以及使激光振荡器和位置控制装置同步，由此在第二室内对特定区域进行激光照射。 | H01L21/00 ¦ G02F1/13 ¦ B23K26/12 ¦ G02F1/1368 ¦ H01L21/20 ¦ H01L21/336 ¦ H01L21/8238 ¦ H01L27/08 ¦ H01L27/088 ¦ H01L27/092 ¦ H01L29/786 ¦ H01L51/50 ¦ H05B33/02 | CN02160249.2 | 2007-05-30
1661 | CN100431192C | 发光器件及其制造方法 | 未缴年费 | 株式会社半导体能源研究所 | 2002-11-22 | 2008-11-05 | 提供了一种发光器件，也提供了制造这种发光器件的方法；用交流驱动作为驱动这种发光器件的方法，当交替加上不同极性的电压时，这种发光器件总能获得光发射。形成由一个阳极、一个有机化合物层和一个阴极制成的第一发光元件，以及由一个阳极、一个有机化合物层和一个阴极制成的第二发光元件。形成的发光元件夹住同一个有机化合物层。第一发光元件的阳极和第二发光元件的阳极，以及第一发光元件的阴极和第二发光元件的阴极分别形成于有机化合物层的对向侧，于是夹住该有机化合物层，注意，通过交流驱动交替地加上具有相反极性的电压，因此总可以由第一发光元件或第二发光元件中的任一个发光。 | 1.一种发光器件，包括： 第一发光元件，它具有第一像素电极、在第一像素电极上的有机化合物层和在有机化合物上的第一对向电极；以及 第二发光元件，它具有第二像素电极、在第二像素电极上的该有机化合物层和在该有机化合物上的第二对向电极， 其中，第一像素电极和第二像素电极形成于相同绝缘表面上， 其中，第一像素电极和第二对向电极是阳极和阴极中的任一个，而 其中，第二像素电极和第一对向电极是阳极和阴极中的另一个。 | H01L51/50 ¦ H01L51/56 ¦ H05B33/26 ¦ G09F9/00 ¦ G09F9/30 ¦ H01L27/32 ¦ H01L51/52 ¦ H05B33/00 ¦ H05B33/10 ¦ H05B33/12 | CN02152806.3 | 2008-11-05
1662 | CN1941452B | 发光器件及其制造方法 | 未缴年费 ¦ 复审 | 株式会社半导体能源研究所 | 2002-11-22 | 2012-05-09 | 提供了一种发光器件，也提供了制造这种发光器件的方法；用交流驱动作为驱动这种发光器件的方法，当交替加上不同极性的电压时，这种发光器件总能获得光发射。形成由一个阳极、一个有机化合物层和一个阴极制成的第一发光元件，以及由一个阳极、一个有机化合物层和一个阴极制成的第二发光元件。形成的发光元件夹住同一个有机化合物层。第一发光元件的阳极和第二发光元件的阳极，以及第一发光元件的阴极和第二发光元件的阴极分别形成于有机化合物层的对向侧，于是夹住该有机化合物层，注意，通过交流驱动交替地加上具有相反极性的电压，因此总可以由第一发光元件或第二发光元件中的任一个发光。 | 1.一种发光器件，包括： 以带状形式设置的第一电极； 由绝缘材料制成的堤坝，被形成为与第一电极交叉； 在第一电极的暴露部分上的第一从属电极； 在第一电极和第一从属电极上包括有机化合物的层； 在包括有机化合物的层上且不与第一从属电极重叠的第二从属电极；和 覆盖所述包括有机化合物的层和所述第二从属电极的第二电极。 | H01L51/50 ¦ H01L51/52 ¦ H05B33/26 ¦ G09F9/00 ¦ G09F9/30 ¦ H01L27/32 ¦ H05B33/00 ¦ H05B33/10 ¦ H05B33/12 | CN200610139853.9 | 2012-05-09
1663 | CN100349293C | 有机半导体器件及其制造方法 | 未缴年费 | 摩托罗拉解决方案公司 | 2002-11-25 | 2007-11-14 | 一种半导体器件，包括柔性或刚性的基底(10)，其上形成有栅极(11)、源极(12)和漏极(13)，在上至少部分布置有机半导体材料(14)。适当的选择材料，栅极(11)将形成肖特基结，并在有机半导体材料(14)和每个源极(12)和漏极(13)之间形成欧姆接触。在多个实施例中，通过接触或非接触印刷可以形成上述任何元件。可以容易地设定最终器件的尺寸适合各种需要。 | 1.一种器件，其包括： -衬底； -布置在所述衬底上的第一电极； -有机半导体层，其布置在第一电极的至少一部分上，使得在第一电极和所述有机半导体层之间不存在插入电介质，其中，第一电极和有机半导体层之间的界面包括肖特基结栅。 | H01L27/00 ¦ H01L21/28 ¦ H01L21/338 ¦ H01L29/417 ¦ H01L29/812 ¦ H01L51/00 ¦ H01L51/05 ¦ H01L51/40 | CN02825896.7 | 2007-11-14
1664 | CN1188914C | InGaAs/InP PIN光电探测器及其制造工艺 | 未缴年费 | 厦门大学 | 2002-11-25 | 2005-02-09 | 涉及一种半导体器件，尤其是一种将光信号转换为电信号的InGaAs/InP PIN光电探测器及其制造工艺。为i-InP顶层/i-In0.53Ga0.47As光敏层/i-InP缓冲层/N+-InP衬底四层双异质结材料结构。在顶层中有P+锌扩散区，P+锌扩散区靠近i-In0.53Ga0.47As光敏层，但没有到达光敏层；工艺步骤为：在外延片上生长氧化铝钝化膜，以锌作为扩散源进行开管锌扩散；用直接蒸发的方法在InP材料上淀积高质量的氧化铝薄膜，暗电流降低，信噪比提高，容易制备、成本低廉、结构改进，可在较低温度下连续、简便进行开管锌扩散新工艺，以及此膜可用于InP材料钝化膜和锌扩散的屏蔽掩膜，也可用于InP材料的抗反射膜，提高探测器的性能。 | 1、InGaAs/InP PIN光电探测器，其特征在于为i-InP顶层/i-In0.53Ga0.47As光敏层/i-InP缓冲层/N+-InP衬底四层双异质结材料结构，即设有N+-InP衬底，在N+-InP衬底上为一层非掺杂的InP缓冲层，在缓冲层上为与InP晶格相互匹配的非掺杂的i-In0.53Ga0.47As光敏层，顶层为非掺杂的i-InP层；在顶层中有P+锌扩散区，P+锌扩散区靠近i-In0.53Ga0.47As光敏层，但没有到达光敏层；在顶层表面为钝化膜，所说的钝化膜为顶层表面生长的一层Al2O3膜：在扩散区和钝化膜上制备P型欧姆接触层膜；衬底的底层为N型欧姆接触层。 | H01L27/14 ¦ H01L31/105 ¦ H01L31/18 ¦ H01L31/072 | CN02154606.1 | 2005-02-09
1665 | CN1176565C | 一种有机电致发光器件的封装层及其制备方法和应用 | 未缴年费 | 清华大学 | 2002-11-25 | 2004-11-17 | 本发明涉及一种有机电致发光器件的封装层及其制备方法，并涉及制备该封装层方法的应用，属于有机电致发光技术领域。该封装层位于器件一侧或两侧，包括由聚合物材料层和陶瓷材料层以一定周期数n交替重叠组成的薄膜层，还包括位于薄膜层上的一层有机绝缘材料厚膜层，膜的厚度为10～1000μm。在该封装层的薄膜层上加上一层有机绝缘材料厚膜层能够进一步提高器件的柔性和水氧阻隔性能，进而提高了器件的寿命和机械性能，同时简化了封装层的制备工艺。本发明制备该封装层的方法应用于对塑料基片进行改性，还能制备出高水、氧阻隔性能的柔性基片。 | 1.一种有机电致发光器件的封装层，该封装层位于器件一侧或两侧，包括由聚合物材料层和陶瓷材料层以一定周期数n交替重叠组成的薄膜层，其特征在于：还包括位于薄膜层上的一层有机绝缘材料厚膜层，膜的厚度为10～1000μm，这层厚膜层采用聚合物材料。 | H01L51/52 ¦ H05B33/00 ¦ H05B33/04 ¦ H05B33/10 | CN02149122.4 | 2004-11-17
1666 | JP4170224B2 | 粒子ビームを横方向に移動することができる光軸を具備するレンズ配列 | 未缴年费 | 西欧士电子光学系统校正有限公司 ¦ カールツァイスエヌテーエスゲゼルシャフトミットベシュレンクテルハフツング | 2002-11-26 | 2008-10-22 | 【課題】半導体素子や集積回路などの微視的で精密な構造体を製造する工程において、欠陥のない製品を提供するために、円柱レンズと四重極レンズとを組み合わせて、電子-光学的手段で監視すること。 【解決手段】 組合せたレンズを液浸型レンズとして作動させ、軸方向の液浸型フィールドを少なくとも二つの連続するフィールドとし、その第一のフィールドを物体と第一のスリット·ダイアフラムとの間に配置し、第二のフィールドを第一のスリット·ダイアフラムと第二のスリット·ダイアフラムとの間にするか、あるいは1対の下流側ダイアフラムとし、両フィールドを相互にそれぞれ別個に調整することができるようにし、組合せたレンズの集束/焦点ぼけ効果を液浸型フィールド、円柱レンズ·フィールド、および四重極フィールドの重なり合った位置から招くようにして行う。 | 1.【請求項1】 電子によって影像面に物体面の領域を伝送するために粒子ビームを横方向に移動することができるレンズ配列であって、 -前記組合せレンズを静電円柱レンズと磁気又は静電四重極レンズとから成るものとし、 -前記レンズを電場乃至電場または磁場によって作用されるスリット·ダイアフラムを具備するものとし、 -前記四重極レンズの光軸を -前記円柱レンズの中心面に伸長するものとし、 -しかも影像の光軸を限定するものとし、 -前記四重極レンズの光軸の位置を前記円柱レンズのスリット状の開口の方向において変更できるようにし、 -前記四重極レンズを前記円柱レンズが集束しない場所に集束するようにし、 -前記四重極レンズが集束しない場所に前記円柱レンズを集束するようにしてなるレンズ配列において、 -前記組合せレンズを液浸型レンズとして作動させ、 -軸方向の液浸型電場または磁場を少なくとも二つの連続する電場または磁場とし、 -その第一の電場または磁場を物体と第一のスリット·ダイアフラムとの間に配置し、前記第一の電場または磁場は、前記物体の領域から送出された粒子を影像化に利用するために、前記物体の表面とスリット·ダイアフラムとの間のポテンシャルの差によって形成さ れ、 -第二の電場または磁場を第一のスリット·ダイアフラムと第二のスリット·ダイアフラムとの間に形成するか、あるいは1対の下流側ダイアフラム間に形成し、 -両電場または磁場を相互にそれぞれ別個に調整できるようにし、 -組合せたレンズの集束/非集束効果を液浸型電場または磁場、円柱レンズ·電場または磁場、および四重極電場または磁場の重なり合った位置から招くようにしたことを特徴とするレンズ配列。 | H01J37/145 ¦ G03F7/20 ¦ H01J37/065 ¦ H01J37/073 ¦ H01J37/12 ¦ H01L21/027 ¦ H01J37/153 | JP2003553594 | 2008-08-15
1667 | CN1277154C | 缺陷像素补偿方法 | 未缴年费 | 麦克罗尼克激光系统公司 | 2002-11-26 | 2006-09-27 | 本发明涉及一种在覆盖有对电磁辐射敏感的一个层的工件上创建SLM的一个图案时，用于补偿至少一个在空间光调制器(SLM)中具有一个已知位置的缺陷像素的影响的方法。提供了一个用于发射电磁辐射的源。所述辐射照射拥有多个调制元素(像素)的所述SLM。在一个书写工序中，把所述调制器的一个图像投射在所述工件上。在至少另一个书写工序中，对缺陷像素进行补偿。本发明还涉及一种用于执行所述方法的装置。 | 1.一种缺陷像素补偿方法，其在至少部分地覆盖有对电磁辐射敏感的一个层的工件上创建至少一个空间光调制器(SLM)的一个图案时，用于补偿至少一个在至少一个空间光调制器(SLM)中具有一个已知位置的缺陷像素的影响，包括下列动作： -提供一个用于发射电磁辐射的源， -通过所述辐射照射至少一个拥有多个调制元素(像素)的所述空间光调制器(SLM)， -在一个书写工序中把所述调制器上的一个图像投射在所述工件上， -在至少另一个书写工序中对缺陷像素进行补偿。 | G03F7/20 ¦ H01L21/027 ¦ G02F1/13 | CN02823704.8 | 2006-09-27
1668 | CN100531500C | 电子器件和光电器件的电极结构 | 未缴年费 ¦ 权利转移 | 格罗方德公司 | 2002-11-26 | 2009-08-19 | 本发明公开了一种电子器件和光电器件的电极结构。这种器件包括：实质上具有导电层(204)的第一电极，形成在该导电层之上非金属层(206)，形成在该非金属层之上碳氟化合物层(208)，形成在所述结构上的结构(210)。所述电极还可以包括在导电层和非金属层之间的缓冲层(205)。 | 1.一种电致发光器件OLED，包括： 具有导电层(204)的第一电极； 形成在该导电层(204)之上的非金属层(206)； 形成在该非金属层(206)之上的碳氟化合物层(208)； 形成在该碳氟化合物层(208)之上的发光结构(210)；以及 形成在该发光结构(210)之上第二电极(220)。 | H05B33/22 ¦ H01L51/50 ¦ H01L51/52 ¦ H05B33/10 | CN02825769.3 | 2009-08-19
1669 | JP4290553B2 | 画像化装置 | 未缴年费 | ASML荷兰有限公司 | 2002-11-27 | 2009-07-08 | 投影放射ビームを提供するための放射システムと、 投影ビームを所望のパターンに従ってパターン化するべく機能するプログラム可能パターン化手段を支持するための支持構造と、 基板を保持するための基板テーブルと、 パターン化されたビームを基板の目標部分に投射するための投影システムと を備え、 プログラム可能パターン化手段と基板テーブルの間に設けられた、パターン化されたビームの一部をわきへ逸らせるべく機能するビーム分割手段と、 パターン化されたビームの前記部分を解析するための画像検出手段と をさらに備えた画像化装置。 | 1.【請求項1】 投影放射ビームを提供するための放射システムと、 前記投影ビームを、基板の目標部分に生成すべき所望のパターンに対応するパターンにパターン化するべく機能するプログラム可能パターン化手段を支持するための支持構造と、 基板を保持するための基板テーブルと、 パターン化されたビームを前記基板の目標部分に投射するための投影システムとを備えた画像化装置において、該装置が、 前記プログラム可能パターン化手段と前記基板テーブルの間に設けられた、前記パターン化されたビームの一部をわきへ逸らせるべく機能するビーム分割手段と、 前記パターン化されたビームの前記部分を解析するための画像検出手段とをさらに備え、 前記画像検出手段が、前記プログラム可能パターン化手段によって生成される実際の画像と、基準パターン化手段によって生成される基準画像とを比較するべく具体化されたことを特徴とする画像化装置。 | H01L21/027 ¦ G03F7/20 ¦ G01B11/00 ¦ G01B11/24 | JP2003548035 | 2009-04-10
1670 | CN100356589C | 用于光电装置的烘箱 | 未缴年费 | 埃尼里塞奇公司 | 2002-11-27 | 2007-12-19 | 一种烘箱，用于由半导体材料制成的光电装置，其特征在于：烘箱内的半导体材料的输送是通过一系列的、由一种陶瓷材料制成的辊子实现的，所述辊子绕其自身的轴线旋转。 | 1.一种用于由半导体材料制成的光电装置的烘箱，其中：烘箱内的半导体材料的输送是通过一系列的、由一种陶瓷材料制成的辊子实现的，所述辊子绕其自身的轴线旋转； 所述烘箱包括： (a)由弯曲的或平的侧壁、一顶部、一底部和允许所述辊子插入的侧通道限定的一外壳； (b)一电动机，所述电动机通过一轴和皮带传动装置使辊子同期运动； (c)一用于保持所述外壳内的温度恒定的装置； (d)外壳的绝缘系统； (e)烘烤过程中形成的气体的排气系统； 所述外壳是一个由陶瓷材料组成的罩， 其特征在于：所述用于制造辊子的陶瓷材料由烧结的二氧化硅构成。 | H01L31/18 ¦ H01L21/00 ¦ F27B9/24 ¦ H01L31/04 | CN02824624.1 | 2007-12-19
1671 | CN1294455C | 成像设备 | 未缴年费 | ASML荷兰有限公司 | 2002-11-27 | 2007-01-10 | 一种成像设备，包括：提供辐射的投影束的辐射系统；支承可编程的图形化装置的支承结构，该可编程的图形化装置用于根据所需的图形对投影束进行图形化；保持衬底的衬底台；将经图形化的束投影到衬底的目标部分上的投影系统，其中该设备进一步包括：分束装置(BS)，提供在可编程的图形化装置(PM)和衬底台之间，用于将经图形化的束(PB)的一部分(PB′)转向到旁边；用于分析经图形化的束的所说的部分的图像检测装置(ID)。 | 1.一种成像设备，包括： -用于提供辐射的投影束的辐射系统； -支承可编程的图形化装置的支承结构，该可编程的图形化装置用于根据所需的图形对投影束进行图形化； -保持衬底的衬底台； -将经图形化的束投影到衬底的目标部分上的投影系统， 其特征在于该设备进一步包括： -分束装置，提供在可编程的图形化装置和衬底台之间，用于将经图形化的束的部分转向到旁边； -用于分析经图形化的束的所说的部分的图像检测装置， 其中图像检测装置被实施以将由可编程的图形化装置所产生的实际图像与由参考图形化装置所产生的参考图像进行比较。 | G03F7/20 ¦ G01B11/00 ¦ G01B11/24 ¦ H01L21/027 | CN02823560.6 | 2007-01-10
1672 | CN1167136C | 谐振腔增强的远红外探测器反射镜的制备方法 | 未缴年费 | 上海交通大学 | 2002-11-28 | 2004-09-15 | 一种谐振腔增强的远红外探测器反射镜的制备方法属于光电探测器领域。方法步骤如下：选取与探测器材料相同的材料作为反射镜的材料；根据菲涅尔系数矩阵和德鲁得模型，通过数值计算得到没有谐振腔时探测器腔体内的光吸收率；用同样的方法计算谐振腔增强的探测器腔体内的光吸收率，并优化底部反射镜的结构和材料参数；根据优化得到的参数，通过分子束外延生长出谐振腔增强的探测器，并测量其反射和透射光谱，验证这种制备的可行性。本发明制备出的反射镜可以应用在远红外波段，并可以通过MBE生长，生长质量得到保证，使得探测器腔体内的光吸收率大大增强，从而提高了探测器的量子效率。 | 1、一种谐振腔增强的远红外探测器反射镜的制备方法，其特征在于方法步骤如下： (1)选取与探测器材料相同的材料作为反射镜的材料；(2)根据菲涅尔系数矩阵和德鲁得模型，通过数值计算得到探测器腔体内的光吸收率；(3)用与步骤(2)同样的方法计算有反射镜时的探测器腔体内的光吸收率，并优化底部反射镜的结构和材料参数；(4)根据优化得到的参数，通过分子束外延生长出谐振腔增强的探测器，并测量其反射和透射光谱，验证这种制备的可行性。 | G02B1/00 ¦ G02B5/08 ¦ H01L27/14 ¦ H01L31/0232 ¦ H01L31/18 | CN02150784.8 | 2004-09-15
1673 | CN1169229C | 谐振腔增强的n型砷化镓远红外探测器的反射镜 | 未缴年费 | 上海交通大学 | 2002-11-28 | 2004-09-29 | 一种谐振腔增强的n型砷化镓远红外探测器的反射镜属于光电探测器领域。本发明提供了一种采用分子束外延生长制备的远红外探测器的反射镜。顶部反射镜由探测器与空气形成的界面形成。底部反射镜由底部电极层和它下面的多周期的非掺杂/掺杂的砷化镓层共同组成，反射镜底部电极层(1)的厚度为3000A，浓度为2×1018cm-3，底部掺杂(3)的n型砷化镓的厚度为1.8μm，浓度为3×1018cm-3，非掺杂的n型砷化镓(2)层的厚度为1.45μm，非掺杂(2)/掺杂(3)的砷化镓的生长周期N＝1。本发明具有实质性特点和显著进步，可以通过分子束外延生长制备，具有很好的样品质量，可以应用到远红外波段，而且大大提供探测器的量子效率。 | 1、一种谐振腔增强的n型砷化镓远红外探测器的反射镜，其特征在于：顶部反射镜由探测器与空气形成的界面形成，底部反射镜由底部电极层(1)和它下面的多周期的非掺杂(2)/掺杂(3)的砷化镓层共同组成，反射镜底部电极层(1)的厚度为3000，浓度为2×1018cm-3，底部掺杂(3)的n型砷化镓的厚度为1.8μm，浓度为3×1018cm-3，非掺杂的n型砷化镓(2)层的厚度为1.45μm，非掺杂(2)/掺杂(3)的砷化镓的生长周期N＝1。 | G01J1/02 ¦ H01L31/0232 ¦ H01L33/00 | CN02150783.X | 2004-09-29
1674 | TWI271749B | 製作導電圖案之材料 | 未缴年费 | 阿格法及維爾特公司 | 2002-11-29 | 2007-01-21 | 一種製作導電圖案之材料，該材料包含載體及熱差式元件，熱差式元件包含：內有多元陰離子之最外層以及內在型導電聚合物，視需要可在鄰近最外層處有第二層，其特徵在於最外層及/或選擇性第二層中含有厭水性熱可凝性膠乳顆粒，其與內在型導電聚合物之重量比值範圍介於20：1至1：5，相較於最外層未加熱之部份，厭水性熱可凝性膠乳顆粒在加熱下可增加最外層加熱部份之導電度及/或，相較於最外層未加熱之部份，可改變最外層加熱部份之移除性，且熱差式元件並不包含二-或聚羥基有機化合物或介電常數(ε)≧15的非質子化合物；在載體上製作導電圖案之方法；以及使用製作導電圖案之材料製造電子電路產生電子或半導體裝置，例如：印刷電路板、積體電路、顯示器或觸模式螢幕、電冷光裝置或光伏打電池。 | 1.一種製作導電圖案之材料,該材料包含載體及熱差式元件,該熱差式元件包含:內含多元陰離子及內在型導電聚合物之最外層及視需要鄰近最外層的第二層,其特徵在於最外層及/或選擇性第二層含有厭水性熱可凝性膠乳顆粒,其與內在型導電聚合物之重量比値範圍介於20:1至1:5,相對於最外層未加熱部份,厭水性熱可凝性膠乳顆粒在加熱下能增加最外層加熱部份的導電度及/或相對於最外層未加熱部份,可改變最外層加熱部份之移除性且熱差式元件不包含二-或聚羥基有機化合物或介電常數���≧15之非質子性化合物。 | H01B1/12 ¦ H01L51/00 ¦ H01L51/30 ¦ H01L51/40 ¦ H05K3/02 ¦ H05K3/10 | TW091134681 | 2007-01-21
1675 | CN1266772C | 四象限光电探测器检测与应用的模型法 | 未缴年费 | 西安交通大学 ¦ 中国人民解放军驻西北光电仪器厂军事代表室 | 2002-11-29 | 2006-07-26 | 本发明公开了一种新颖、简洁、实用的四象限光电探测器检测与应用的模型法。该方法通过建立四象限光电探测器光路数学模型，即探测器输出电信号的特征参数与探测器光路参数之间的确定函数关系反推出探测器光路的参数，从而实现无须通过标定实验获得样本数据，无须为将探测器安装在基准位置每次检测都对探测器光路进行反复多次调节，即可实现四象限光电探测器本身质量是否合格的检测，以及探测器在旋转体三自由度位移的检测等应用。因为不需要做标定实验样本，不需要建立高精度的多维自由度标定装置。因为探测器在实际应用时不需要进行光路调节，因此大大提高了探测器质量检测，或三自由度位移检测的检测速度。 | 1.一种四象限光电探测器检测与应用的模型法，其特征在于：包括以下步骤： 1)确定探测器光路参数，提取探测器输出电信号ux和uy的特征参数，建立以光路参数为自变量与输出电信号ux和uy的关系式——正模型； 正模型函数关系式： 2)由正模型产生光路参数与输出电信号ux和uy特征参数之间的数据样本后，建立正模型的反模型，即由ux和uy特征参数为输入量求得光路参数； 探测器光路参数选用、ψ、η、R、f、l、β、m，其中β为探测器入射光的扫描角，R、f、l、m为探测器本身的基本参数： R：探测器凸透镜半径； l：探测器光敏面与凸透镜之间的距离； m：探测器支架的探测器安装深度； f：探测器上凸透镜的焦距； 其中、ψ、η表征探测器空间安装状态偏离基准位置有关的偏离度，它们是： ：探测器俯仰、方位偏离的位置角； ψ：探测器俯仰、方位偏离的偏离角度； η：探测器发生横滚偏离时的偏离角度； 输出电信号是四象限光电探测器四个区域I、II、III、IV的输出电信号uI、uII、uIII、uIV按照如下关系合成所得： u x = ( u I + u IV ) - ( u II + u III ) u y = ( u I + u II ) - ( u III + u IV ) 或者是 u x = ( u II + u III ) - ( u I + u IV ) u y = ( u III + u IV ) - ( u I + u II ) . | H01L27/14 ¦ H01L31/00 ¦ G01J1/02 | CN02139563.2 | 2006-07-26
1676 | CN103258839B | 交通工具、显示器和半导体器件的制造方法 | 未缴年费 | 株式会社半导体能源研究所 | 2002-11-29 | 2016-01-20 | 提供了一种半导体器件和一种半导体器件的制造方法，其中将被剥离的层与具有一弯曲表面的基底相连接，特别提供一种具有一弯曲表面的显示器，更具体的说，提供一种与具有弯曲表面的基底相连接的包括一发光元件的发光器件。一个将被剥离的层转移到薄膜上，该将被剥离的层包含一发光元件，该发光元件通过使用为金属层或氮化物层的第一材料层和为一氧化层的第二材料层的叠层结构设置在衬底上，然后弯曲该薄膜和将被剥离的层，以此形成一种具有一弯曲表面的显示器。 | 1.一种显示器件，包括： 柔性衬底； 在所述柔性衬底上的粘合剂层； 在所述粘合剂层上的金属氧化物层，所述金属氧化物层与所述粘合剂层接触；以及 在所述金属氧化物层上具有发光元件的层， 其中所述发光元件包括阴极、阳极以及位于所述阴极和所述阳极之间的发光层，所述发光层包括有机化合物。 | H01L27/32 ¦ H01L51/52 ¦ B60R11/02 ¦ H01L23/50 ¦ H01L21/762 | CN201310079220.3 | 2016-01-20
1677 | CN1270387C | 四象限光电探测器光敏面四个区的光电转换平衡校正方法 | 未缴年费 | 西安交通大学 ¦ 中国人民解放军驻西北光电仪器厂军事代表室 | 2002-11-29 | 2006-08-16 | 本发明公开了一种四象限光电探测器光敏面四个区的光电转换平衡校正方法。该方法通过对四象限光电探测器的输出信号的合成进行分析，找出光电转换系数与探测器输出信号的关系，列出了关于探测器光敏面四个区的光电转换系数与探测器输出信号的方程组，通过求解方程组获得探测器光敏面四个区的光电转换系数。将各光电转换系数归一化，无需对光敏面四个区的四个通道进行硬件增益调节，即可实现四象限光电探测器光敏面四个区的光电转换关系一致性平衡校正，为四象限光电探测器的精确探测奠定了基础。 | 1.一种四象限光电探测器光敏面四个区的光电转换平衡校正方法，其特征在于：建立求取四象限光电探测器光敏面四个区域I、II、III、IV的光电转换系数pI、pII、pIII和pIV的表达式，将光敏面四个输出信号uI、uII、uIII、uIV归一化后，合成探测器的输出信号ux、uy； 定义四象限光电探测器输出信号为： ux＝(uI+uIV)-(uII+uIII) (1) uy＝(uI+uII)-(uIII+uIV) (2) 其中uI、uII、uIII、uIV分别为四象限光电探测器光敏面四个区的输出电压信号； 四象限光电探测器光敏面四个光敏区的光电转换系数是否平衡一致的一个标志在于当光斑完全从光敏面y(x)轴的一侧移动到另一侧，ux信号是否幅值相等，符号相反； 1)、建立方程组并求得光电转换系数求解通式令 uI＝pISI (3) pIISII-pIIISIII＝R2 (11) uII＝pIISII (4) sII+sIII＝s (12) uIII＝pIIISIII (5) pISI′+pIISII′＝Q1′ (13) uIV＝pIVSIV (6) pISI′-pIISII′＝R1′ (14) pISI+pIVSIV＝Q1 (7) SI′+SII′＝S (15) pISI-pIVSIV＝R1 (8) pIIISIII′+pIVSIV′＝Q2′ (16) SI+SIV＝S (9) pIVSIV′-pIIISIII′＝R2′ (17) pIISII+pIIISIII＝Q2 (10) SIII′+SIV′＝S (18) 其中SI、SII、SIII和SIV分别为0°安装I、II、III和IV象限光斑的面积沿光路返回折算到探测器凸透镜上的面积，Q1、R1分别为0°安装探测器输出信号的合成信号ux和uy的电压值，S为整个光斑沿光路返回折算到探测器凸透镜上的面积；SI′，SII′，SIII′，SIV′分别为90°安装时，光斑完全偏移到I、II象限，以及完全偏移到III、IV象限时，光斑在各象限的面积沿光路返回折算到探测器透镜上的光照面积，R1′，R2′，Q1′，Q2′分别为相应的ux、uy信号的电压值，在(7)～(18)式中，Q1、Q2、R1、R2、Q1′、Q2′、R1′、R2′和S为已知量，pI～pIV、SI～SIV、SI`～SIV`为未知量；解方程组(7)～(18)得： p I = A &prime; AD D &prime; - B B &prime; C &prime; C B C &prime; A &prime; S - A &prime; BDS + A &prime; D &prime; DS - B C &prime; CS - - - ( 19 ) p II = p I A &prime; p I S - B &prime; - - - ( 20 ) p III = p II D p II S - C - - - ( 21 ) p IV = p I B P I S - A - - - ( 22 ) 其中 A = Q 1 + R 1 2 , B = Q 1 - R 1 2 , C = Q 2 + R 2 2 , D = Q 2 - R 2 2 , A &prime; = Q 1 &prime; + R 1 &prime; 2 , B &prime; = Q 1 &prime; - R 1 &prime; 2 , B &prime; = Q 2 &prime; + R 2 &prime; 2 , B &prime; = Q 2 &prime; - R 2 &prime; 2 ; Q1与R1、Q2与R2分别为0°安装光斑完全在探测器光敏面y轴一侧时探测器输出信号的合成信号ux和uy的电压值，R1′，R2′，Q1′，Q2′为90°安装时光斑完全在探测器光敏面y轴一侧时探测器输出信号的合成信号ux和uy的电压值； 2)、光电转换系数校正平衡后ux和uy的表达式 给定四象限光电探测器的输出信号，由1)中光电转换系数求解通式求出各光敏区光电转换系数，并进行归一化，即将四象限光电探测器光敏面的四个区的输出信号除以其相应的光电转换系数；然后按照(1)式和(2)式将探测器各光敏区输出信号合成ux、uy信号 ux＝(uI/pI+uIV/pIV)-(uII/pII+uIII/pIII) (23) uy＝(uI/pI+uII/pII)-(uIII/pIII+uIV/pIV) (24) 其中uI、uII、uIII、uIV分别为四象限光电探测器光敏面四个区的输出信号，p1、pII、pIII和pIV分别为四象限光电探测器光敏面四个区的光电转换系数，可由式(19)～(22)求得。 | H01L27/14 ¦ H01L31/00 ¦ G01J1/02 | CN02139562.4 | 2006-08-16
1678 | CN101685829B | 交通工具、显示器和半导体器件的制造方法 | 未缴年费 ¦ 复审 | 株式会社半导体能源研究所 | 2002-11-29 | 2014-03-05 | 交通工具、显示器和半导体器件的制造方法提供了一种半导体器件和一种半导体器件的制造方法，其中将被剥离的层与具有一弯曲表面的基底相连接，特别提供一种具有一弯曲表面的显示器，更具体的说，提供一种与具有弯曲表面的基底相连接的包括一发光元件的发光器件。一个将被剥离的层转移到薄膜上，该将被剥离的层包含一发光元件，该发光元件通过使用为金属层或氮化物层的第一材料层和为一氧化层的第二材料层的叠层结构设置在衬底上，然后弯曲该薄膜和将被剥离的层，以此形成一种具有一弯曲表面的显示器。 | 1.一种照明装置，包括： 柔性衬底； 在所述柔性衬底上的粘接层； 在所述粘接层上的金属氧化层，所述金属氧化层与所述粘接层接触；和 在所述金属氧化层上的具有光发射元件的层， 其中，所述光发射元件包括阳极、阴极以及所述阳极和所述阴极之间的光发射层，所述光发射层包括有机化合物。 | H01L27/32 ¦ H01L51/50 ¦ H01L21/84 ¦ H01L21/78 ¦ B60Q3/02 ¦ H01L23/50 ¦ H01L21/762 | CN200910207613.1 | 2014-03-05
1679 | CN100381898C | 制造塑料基板的方法 | 未缴年费 | 大宇電子服務股份有限公司 | 2002-11-29 | 2008-04-16 | 本发明公开了通过阻隔层表面原位退火制造带有能够阻止氧气和湿气渗透的阻隔层的透明塑料显示基板，而不会引起对基板任何损害的方法。本发明包括在透明塑料基板上形成硅系阻隔层以及将阻隔层原位退火两个步骤。 | 1.一种制造塑料显示基板的方法，其包括以下步骤： 在透明塑料基板上形成硅系阻隔层；以及 仅将阻隔层的表面部分退火。 | G02F1/1333 ¦ B32B27/06 ¦ B32B38/00 ¦ G09F9/00 ¦ G09F9/30 ¦ H01L51/50 ¦ H01L51/52 ¦ H05B33/04 | CN02823750.1 | 2008-04-16
1680 | CN100470873C | 发光器件 | 未缴年费 | 株式会社半导体能源研究所 | 2002-12-02 | 2009-03-18 | 通过在接触阴极的有机化合物层中掺入起电子给体功能的有机化合物掺杂剂，可在阴极与有机化合物层之间，在相应LUMO(最低空分子轨道)能级之间形成给体能级，因此电子可从阴极注入，并且注入电子的传输也可高效地进行。再有，不存在伴随电子运动的诸如能量过分损失、有机化合物层本身退化之类的问题，因此，电子注入特性的提高与驱动电压的降低可在不依赖阴极材料逸出功的情况下同时实现。 | 1.发光器件，包括： 阳极； 阴极；以及 介于阳极与阴极之间的有机化合物层，该有机化合物层具有层合结构，所述层合结构由发光层、在发光层上方形成的电子传输层和在电子传输层上方形成的电子发射区构成， 其中所述电子传输层含材料， 其中电子发射区包含给体分子以及与电子传输层的材料相同的材料；以及 其中所述电子发射区接触阴极并且不接触发光层。 | H01L51/50 ¦ H05B33/12 ¦ H05B33/22 ¦ H01L33/00 ¦ H01L27/32 ¦ H01L51/00 ¦ H01L51/30 ¦ H01L51/52 | CN02154825.0 | 2009-03-18
1681 | CN1259388C | 有机电致发光器件用组合物和使用该组合物的有机电致发光器件 | 未缴年费 | 东洋油墨SC控股株式会社 | 2002-12-02 | 2006-06-14 | 本发明公开了一种有机电致发光器件用组合物，其含有具有�环的化合物(A)以及具有二酮基吡咯并吡咯骨架的化合物(B)，以及一种有机电致发光器件，其包含一对由阳极和阴极组成的电极、在电极间形成的含有发光层的一层或一层以上的有机层，并且有机层中的至少一层是由有机电致发光器件用组合物形成。另外，还公开了有机EL器件用组合物，含有化合物(C)，其固态膜的荧光光谱的波峰波长为550nm或更长；以及化合物(D)，在相对于上述化合物(C)含有5重量％的该化合物(D)的固态膜的500～800nm的荧光光谱区域中，在600nm或更短波长部分所占的面积为整体面积的20％或更低。并且，有机EL器件包括由该组合物形成的发光层。 | 1.有机电致发光器件用组合物，其特征在于，含有具有苝环的化合物(A)以及具有二酮基吡咯并吡咯骨架的化合物(B)， 所述化合物(A)中，添加到苝环的取代基选自以下基团组成的组：具有1～18个碳原子的单价脂肪族烃基、具有6～30个碳原子的单价芳香族烃基、具有3～18个碳原子的单价脂肪族杂环基、具有3～30个碳原子的单价芳香族杂环基、卤素原子、氰基、具有1～18个碳原子的烷氧基、具有6～30个碳原子的芳氧基、具有1～18个碳原子的烷硫基、具有6～30个碳原子的芳硫基、具有2～18个碳原子的酰基、具有2～18个碳原子的烷氧羰基、具有2～18个碳原子的芳氧基羰基、具有2～18个碳原子的烷基磺酰基、具有2～18个碳原子的芳基磺酰基、未取代的氨基以及取代的氨基，氨基上取代基选择由以下基团组成的组：具有1～18个碳原子的单价脂肪族烃基、具有6～30个碳原子的单价芳香族烃基、具有3～18个碳原子的单价脂肪族杂环基和具有3～30个碳原子的单价芳香族杂环基， 所述化合物(B)是具有二酮基吡咯并吡咯骨架的由以下通式〔I〕表示的二胺化合物， 式中，R1～R6独立地表示氢原子，取代或未取代的烷基或取代或未取代的芳基，其环上可有杂原子；Ar1和Ar2独立地表示取代或未取代的芳基，其环上可有杂原子；X1和X2独立地表示O或S，其中，烷基或芳基的取代基独立的选自以下基团所组成的组：具有1～18个碳原子的单价脂肪族烃基、具有6～30个碳原子的单价芳香族烃基、具有3～18个碳原子的单价脂肪族杂环基、具有3～30个碳原子的单价芳香族杂环基， 相对于化合物(A)和化合物(B)的总量，化合物(A)的含量是50～99.999重量％，化合物(B)的含量是0.001～50重量％。 | C09K11/06 ¦ H05B33/14 ¦ H01L51/00 ¦ H01L51/30 ¦ H01L51/50 | CN02813893.7 | 2006-06-14
1682 | CN1234048C | 红外感光光敏组合物 | 未缴年费 ¦ 权利转移 | 富士胶片株式会社 | 2002-12-02 | 2005-12-28 | 本发明公开了一种红外感光光敏组合物，该组合物含有(A)含具有烯化氧基团的重复单元的碱溶树脂，和(B)一种光至热转化剂；还公开了一种红外感光光敏组合物，该组合物含有(A′)具有特定二醇作为构成成份的聚氨酯树脂，(B)一种光至热转化剂，和(C)一种酚醛清漆树脂。 | 1.一种红外感光光敏组合物，该组合物含有： (A)含通式(I)表示的重复单元的碱溶树脂，和 (B)一种光至热转化剂， 其中式(I)是： 其中X表示O、S或N-R3；R1、R2和R3每一个表示氢原子或烷基；m、n和o每一个表示2～5的整数；CmH2m、CnH2n和CoH2o每一个可以是直链或支链的；p、q和r每一个表示0～3000的整数，条件是p+q+r≥2。 | B41C1/10 ¦ B41M5/36 ¦ G03F7/004 ¦ B41N1/14 | CN02154835.8 | 2005-12-28
1683 | CN1249821C | 以氮化物为基础的半导体发光器件及其制造方法 | 未缴年费 | 夏普株式会社 | 2002-12-04 | 2006-04-05 | 一种以氮化物为基础的半导体发光器件包括：具有第一和第二个主要表面的一个导电的半导体基片；在第一个主要表面上形成的高电阻率或绝缘的中间层；在中间层上形成的多个氮化物半导体层；所述多个氮化物半导体层包括依次堆积在所述中间层上的至少一个第一种导电型的层，一个活性层和至少一个第二种导电型的层；穿过中间层或围绕中间层迂回的，用以将和中间层接触的第一种导电型的层与导电基片连接的金属薄膜；在第二种导电型层上形成的第一个电极；和在第二个主要表面上形成的第二个电极。利用金属薄膜可避免在中间层中的电压降，使工作电压降低。 | 1.一种以氮化物为基础的半导体发光器件，它包括： 具有第一和第二个主要表面的一个导电的半导体基片； 在所述基片的第一个主要表面上形成的高电阻率或绝缘的中间层； 在所述中间层上形成的多个氮化物半导体层；所述多个氮化物半导体层包括依次堆积在所述中间层上的至少一个第一种导电型的层，一个活性层和至少一个第二种导电型的层； 穿过所述中间层或围绕所述中间层迂回的，用以将和所述中间层接触的所述第一种导电型的层与所述导电基片连接的金属薄膜； 在所述第二种导电型层上形成的第一个电极；和 在所述基片的第二个主要表面上形成的第二个电极； 其中，利用所述金属薄膜避免在所述中间层中的电压降，以降低工作电压。 | H01L33/00 ¦ H01L21/28 ¦ H01L33/06 ¦ H01L33/32 ¦ H01L33/38 ¦ H01L33/42 ¦ H01L33/44 | CN02154871.4 | 2006-04-05
1684 | CN100578357C | 用于电子基平版印刷术的高灵敏性抗蚀剂组合物 | 未缴年费 ¦ 权利转移 | 格罗方德公司 | 2002-12-05 | 2010-01-06 | 一种抗蚀剂组合物，其具有酸敏性成像聚合物和辐射敏感性产酸剂组分，该辐射敏感性产酸剂组分包括：(i)第一辐射敏感性产酸剂，其选自抑制溶解的产酸剂，和(ii)第二辐射敏感性产酸剂，其选自不受保护的酸基官能化产酸剂和受酸不稳定基团保护的酸基官能化辐射敏感性产酸剂；这种组合物能够形成适用于EPL、EUV、软X射线和其他能量强度低的平版印刷成像领域的高灵敏性抗蚀剂。这些抗蚀剂组合物还可用在其他平版印刷方法中。 | 1、一种抗蚀剂组合物，其包括(a)成像聚合物，和(b)辐射敏感性产酸剂组分，该辐射敏感性产酸剂组分包括： (i)第一辐射敏感性产酸剂，其选自抑制溶解的产酸剂，和 (ii)第二辐射敏感性产酸剂，其选自不受保护的酸基官能化辐射敏感性产酸剂和受酸不稳定基团保护的酸基官能化辐射敏感性产酸剂， 其中，所述的成像聚合物包括缩酮官能化酸敏聚合物。 | G03F7/004 ¦ G03F7/30 ¦ G03F7/039 | CN02829997.3 | 2010-01-06
1685 | CN102544374B | 有机半导体元件 | 未缴年费 | 株式会社半导体能源研究所 | 2002-12-05 | 2015-04-01 | 本发明涉及有机半导体元件。通过将新概念引入常规有机半导体元件的结构，而不使用常规超薄薄膜，提供更可靠和具有更高成品率的有机半导体元件。而且，尤其提高使用有机半导体的光电子器件的效率。在阳极和阴极之间设置有机结构，该有机结构包括交替层叠的通过使SCLC流动实现各种功能的有机薄膜层(功能有机薄膜层)，和通过用受主和施主掺杂导电薄膜层，或通过类似的方法充满暗电导率的导电薄膜层(欧姆导电薄膜层)。 | 1.一种太阳能电池，包括: 在两个电极之间的第一至第n个功能有机薄膜层，其中n是等于或大于2的整数；以及 在第k功能有机薄膜层和第k+l功能有机薄膜层之间的导电薄膜层，其中k是1 ≤ k ≤ (n-l) 的整数， 其中所述导电薄膜层包括： 包括化合物半导体的层；以及 掺有受主的p型有机化合物层或掺有施主的n型有机化合物层， 其中所述第一至第n个功能有机薄膜层能够通过吸收光生成光电流，以及 其中所述p型有机化合物层或n型有机化合物层位于在所述包括化合物半导体的层的两侧上。 | H01L51/42 ¦ H01L51/46 ¦ H01L51/50 ¦ H01L51/52 ¦ H01L27/30 ¦ H01L51/00 ¦ H01L27/32 ¦ H01L31/04 ¦ H01L31/109 ¦ H01L51/05 ¦ H01L51/30 ¦ H05B33/10 ¦ H05B33/12 ¦ H05B33/20 | CN201210031103.5 | 2015-04-01
1686 | TWI261380B | 有機半導體元件 | 未缴年费 | 株式会社半导体能源研究所 | 2002-12-05 | 2006-09-01 | 通過將新概念引入習知有機半導體元件的結構，而不使用習知超薄薄膜，提供更可靠和具有更高產量的有機半導體元件。而且，尤其提高使用有機半導體的光電子裝置的效率。在陽極和陰極之間設置有機結構，該有機結構包括交替層疊的通過使SCLC流動實現各種功能的有機薄膜層(功能有機薄膜層)，和通過用受體和施體摻雜導電薄膜層，或通過類似的方法充滿暗導電率的導電薄膜層(歐姆導電薄膜層)。 | 1.一種有機半導體元件,包括: 通過在兩個電極之間順序層疊n個功能有機薄膜層(其中n是等於或大於2的整數)形成的有機結構,n個功能有機薄膜層包括第一至第n個功能有機薄膜層, 其中在第k功能有機薄膜層(其中k是1≦k≦(n-1)的整數)和第(k+1)功能有機薄膜層之間形成導電薄膜層, 其中導電薄膜層與第k功能有機薄膜層及第(k+1)功能有機薄膜層歐姆接觸,以及 其中導電薄膜層處於浮置態。 | H01L51/05 ¦ H01L51/50 ¦ H01L51/42 ¦ H01L27/30 ¦ H01L27/32 ¦ H01L31/04 ¦ H01L51/00 ¦ H01L31/109 ¦ H01L51/30 ¦ H01L51/52 ¦ H05B33/10 ¦ H05B33/12 ¦ H05B33/20 ¦ H01L33/00 | TW091135322 | 2006-09-01
1687 | TWI270225B | 有機半導體元件 | 未缴年费 | 株式会社半导体能源研究所 | 2002-12-05 | 2007-01-01 | 通過將新概念引入習知有機半導體元件的結構，而不使用習知超薄薄膜，提供更可靠和具有更高產量的有機半導體元件。而且，尤其提高使用有機半導體的光電子裝置的效率。在陽極和陰極之間設置有機結構，該有機結構包括交替層疊的通過使SCLC流動實現各種功能的有機薄膜層（功能有機薄膜層），和通過用受體和施體摻雜導電薄膜層，或通過類似的方法充滿暗導電率的導電薄膜層（歐姆導電薄膜層）。 | 1.一種電子裝置,包含: 一陰極; 一陽極; 一包含陰極與陽極間之第一至第n功能薄膜層(其中n是等於或大於2的整數)的結構, 一介於第k功能薄膜層(其中k是1≦k≦(n-1)的整數)與第(k+1)功能薄膜層之間的導電薄膜層, 其中導電薄膜層接觸與第k功能薄膜層及第(k+1)功能薄膜層, 其中導電薄膜層包含一包括施體之第一層及一包括受體的第二層, 其中第一層被配置比第二層更靠近陽極, 其中每一功能薄膜層包含一發光層, 其中第一層包含n型有機半導體和電子輸運材料中的至少一種,及 其中第二層包含p型有機半導體和電洞輸運材料中的至少一種。 | H01L51/30 ¦ H01L27/30 ¦ H01L51/00 ¦ H01L27/32 ¦ H01L31/04 ¦ H01L31/109 ¦ H01L51/05 ¦ H01L51/50 ¦ H01L51/52 ¦ H05B33/10 ¦ H05B33/12 ¦ H05B33/20 | TW094142349 | 2007-01-01
1688 | TWI301037B | 有機半導體元件 | 未缴年费 | 株式会社半导体能源研究所 | 2002-12-05 | 2008-09-11 | 通過將新概念引入習知有機半導體元件的結構,而不 使用習知超薄薄膜,提供更可靠和具有更高產量的有機半 導體元件。而且,尤其提高使用有機半導體的光電子裝置 的效率。在陽極和陰極之間設置有機結構,該有機結構包 括交替層疊的通過使SCLC流動實現各種功能的有機薄膜 層(功能有機薄膜層),和通過用受體和施體摻雜導電薄 膜層,或通過類似的方法充滿暗導電率的導電薄膜層(歐 姆導電薄膜層)。 | 1.一種有機電致發光元件,包含: 一有機結構,通過使電流在其內流動該有機結構發光,且通過在陽極和陰極之間順序層疊n個功能有機薄膜層(其中n是等於或大於2的整數)形成該有機結構,n個功能有機薄膜層包含第一至第n個功能有機薄膜層, 其中在第k功能有機薄膜層(其中k是1≦k≦(n-1)的整數)和第(k+1)功能有機薄膜層之間形成包括有機化合物的導電薄膜層, 其中導電薄膜層包括有機化合物用的受體和施體中的至少一種, 其中第k功能有機薄膜層包含第一發光層以及介於該第一發光層和該導電薄膜層之間的電洞輸運層, 其中第k+1功能有機薄膜層包含第二發光層以及介於該第二發光層和該導電薄膜層之間的電子輸運層,以及 其中導電薄膜層處於浮置態。 | H05B33/14 ¦ H01L27/30 ¦ H01L51/00 ¦ H01L27/32 ¦ H01L31/04 ¦ H01L31/109 ¦ H01L51/05 ¦ H01L51/30 ¦ H01L51/50 ¦ H01L51/52 ¦ H05B33/10 ¦ H05B33/12 ¦ H05B33/20 | TW094142350 | 2008-09-11
1689 | CN101697368B | 有机半导体元件 | 未缴年费 | 株式会社半导体能源研究所 | 2002-12-05 | 2012-04-25 | 通过将新概念引入常规有机半导体元件的结构，而不使用常规超薄薄膜，提供更可靠和具有更高成品率的有机半导体元件。而且，尤其提高使用有机半导体的光电子器件的效率。在阳极和阴极之间设置有机结构，该有机结构包括交替层叠的通过使SCLC流动实现各种功能的有机薄膜层(功能有机薄膜层)，和通过用受主和施主掺杂导电薄膜层，或通过类似的方法充满暗电导率的导电薄膜层(欧姆导电薄膜层)。 | 1.一种太阳能电池，包括： 在两个电极之间的第一至第n个功能有机薄膜层，其中n是等于或大于2的整数， 在第k功能有机薄膜层和第k+1功能有机薄膜层之间的导电薄膜层，其中k是1≤k≤(n-1)的整数， 其中所述第一至第n个功能有机薄膜层能够通过吸收光生成光电流， 其中所述导电薄膜层具有包括金属氧化物的层和掺有施主的第一n型有机半导体的层的结构，以及 其中所述第一n型有机半导体的层形成在所述金属氧化物的层一侧上。 | H01L51/42 ¦ H01L51/44 ¦ H01L51/46 ¦ H01L51/00 ¦ H01L27/30 ¦ H01L27/32 ¦ H01L31/04 ¦ H01L31/109 ¦ H01L51/05 ¦ H01L51/30 ¦ H01L51/50 ¦ H01L51/52 ¦ H05B33/10 ¦ H05B33/12 ¦ H05B33/20 | CN200910159748.5 | 2012-04-25
1690 | TWI300627B | 有機半導體元件 | 未缴年费 | 株式会社半导体能源研究所 | 2002-12-05 | 2008-09-01 | 通過將新概念引入習知有機半導體元件的結構,而不 使用習知超薄薄膜,提供更可靠和具有更高產量的有機半 導體元件。而且,尤其提高使用有機半導體的光電子裝置 的效率。在陽極和陰極之間設置有機結構,該有機結構包 括交替層疊的通過使SCLC流動實現各種功能的有機薄膜 層(功能有機薄膜層),和通過用受體和施體摻雜導電薄 膜層,或通過類似的方法充滿暗導電率的導電薄膜層(歐 姆導電薄膜層)。 | 1.一種有機太陽能電池,包含: 通過吸收光產生電動勢的有機結構,通過在兩個電極之間順序層疊n個功能有機薄膜層(其中n是等於或大於2的整數)形成該有機結構,n個功能有機薄膜層包含第一至第n個功能有機薄膜層, 其中在第k功能有機薄膜層(其中k是1≦k≦(n-1)的整數)和第(k+1)功能有機薄膜層之間形成導電薄膜層, 其中導電薄膜層與第k功能有機薄膜層及第(k+1)功能有機薄膜層接觸, 其中導電薄膜層處於浮置態, 其中各個該些功能有機薄膜層包含具有第一導電型的第一層以及具有和該第一導電型不同的第二導電型之第二層,以及 其中各個該些功能有機薄膜層係通過吸收光以產生電動勢。 | H01L31/042 ¦ H01L51/00 ¦ H01L27/30 ¦ H01L27/32 ¦ H01L31/04 ¦ H01L31/109 ¦ H01L51/05 ¦ H01L51/30 ¦ H01L51/50 ¦ H01L51/52 ¦ H05B33/10 ¦ H05B33/12 ¦ H05B33/20 | TW094142351 | 2008-09-01
1691 | CN100371774C | 倒装焊光电电路 | 未缴年费 | 英特尔公司 | 2002-12-05 | 2008-02-27 | 一种热光开关，其包括两个平面波导和至少耦合到两个平面波导之一的热元件。使用焊料凸点将热元件耦合到封装衬底。 | 1.一种制造热光开关的方法，包括： 提供具有第一波导的第一衬底； 在所述第一波导附近提供加热元件；和 将封装衬底经由所述加热元件焊接连接到所述第一衬底。 | G02F1/01 ¦ G02B6/42 ¦ G02F1/313 ¦ H05K1/02 | CN02825986.6 | 2008-02-27
1692 | CN1291836C | 平板印刷版原版 | 未缴年费 | 富士胶片株式会社 | 2002-12-09 | 2006-12-27 | 本发明提供了一种平板印刷版原版，该原版采用含亲水性和耐用性俱佳的亲水表面的支撑构件，对印刷操作中的浮渣现象具有改进作用，并且即使是在苛刻的印刷条件下仍能够提供大量高图象质量的印刷品。该原版包括一种支撑构件，该构件含铝基片和置于其上的亲水层，亲水层是通过化学键合亲水性聚合物而形成的，该聚合物含一个能够和该铝基片表面化学键合的活性基团，其作用方式可以是直接键合或通过一个含交联结构的结构组分键合；和置于支撑体上的阳片记录层，该记录层含吸收光和产生热量的材料，以及不溶于水但溶于碱的聚合物，其中记录层在碱性水溶液中的溶解度通过曝光而增加。 | 1、一种平板印刷版原版，该原版包括： 支撑体，包括铝基片和置于其上的亲水层，亲水层是通过将亲水性涂液涂在铝基片表面上并干燥而得的，这种亲水性涂液含亲水聚合物和如下通式(3)所示的交联组分： 通式(3) 其中R9和R10各自独立地表示烷基；X表示Si、Al、Ti或Zr；m代表0～2的整数；而所述亲水聚合物含一个能够与所述铝基片表面化学键合的活性基团，其作用方式可以是直接键合或通过一个含交联结构的结构组分键合；和 位于支撑体上的阳片记录层，包括用于吸收光和产生热量的材料，以及不溶于水但溶于碱的聚合物； 其中阳片记录层在碱性水溶液中的溶解度通过曝光而增加。 | B41C1/055 ¦ G03F7/00 ¦ B41C1/10 ¦ B41M5/40 ¦ B41M5/46 ¦ B41N3/03 | CN02154060.8 | 2006-12-27
1693 | CN1288498C | 多光子光敏化系统 | 未缴年费 | 3M创新有限公司 | 2002-12-09 | 2006-12-06 | 一种可多光子活化的光反应性组合物，它包括：(a)至少一种能进行酸引发的或自由基引发的化学反应的反应性物质；(b)光化学有效量的多光子光敏剂，它包括至少一种多光子升频转换的无机磷光体；和(c)光化学有效量的能被所述多光子光敏剂光敏化的单光子引发剂系统。 | 1.一种可多光子活化的光反应性组合物，它包括： (a)至少一种能进行酸引发的或自由基引发的化学反应的反应性物质； (b)光化学有效量的多光子光敏剂，它包括至少一种多光子升频转换的无机磷光体，所述多光子升频转换无机磷光体包括至少一种掺杂了至少一对稀土活化剂对的主体材料，所述主体材料选自金属氧硫化物、金属氧卤化物、金属氟化物、金属镓酸盐、金属硅酸盐、金属铝酸盐、金属磷酸盐、金属氧化物、金属钒酸盐，及其混合物；所述稀土活化剂对包括一个为镱的吸收体和一个选自铒、钬、铽、铥及其混合物的发射中心；和 (c)光化学有效量的能被所述多光子光敏剂光敏化的单光子引发剂系统。 | G03F7/004 ¦ G03F7/029 ¦ C08F2/46 ¦ G02B5/22 ¦ G03F7/00 ¦ G03F7/027 ¦ G03F7/028 ¦ G03F7/038 ¦ G03F7/039 | CN02826253.0 | 2006-12-06
1694 | CN1230716C | 一种无掩模纳米图形制作方法及其制作装置 | 未缴年费 | 中国科学院光电技术研究所 | 2002-12-09 | 2005-12-07 | 一种无掩模纳米图形制作方法及其制作装置，由真空室、亚稳态原子发生器、漏勺、平板电极、光阑、激光束、平面反射镜和工件台等构成，它利用带有小孔的光阑对亚稳态原子流进行准直，形成平行原子束，利用激光驻波场使亚稳态原子束形成横向空间周期分布，亚稳态原子在沉积时会破坏吸附在基底表面的自组装单分子膜，结合湿法刻蚀技术可制作不同材料的纳米图形。本发明不需要掩模与曝光系统，可以节约大量设备和仪器，成本相对低廉，可广泛应用于纳米图形制作、纳米材料和纳米器件等的研究和开发。 | 1、一种无掩模纳米图形制作方法，其特征在于：包括下列步骤： (1)产生亚稳态原子流； (2)将亚稳态原子流射入真空工作室中，利用真空室中加有偏转电压的平板电极产生偏转电场区，除掉原子流中的电子和正离子，并用带小孔的光阑对原子流进行准直，将发散角很大的原子挡去，余下发散角很小的原子流； (3)将发散角很小的亚稳态原子流继续入射，并在激光束和反射激光束的重叠区形成的激光驻波场中发生激光淬火过程，形成横向周期分布，亚稳态原子破坏吸附在硅基底表面的自组装单分子膜； (4)最后再利用湿法刻蚀技术在硅基底上得到金属纳米图形。 | G03F7/20 ¦ G03F7/30 ¦ H01L21/027 | CN02153955.3 | 2005-12-07
1695 | CN1309561C | 光敏性组合物和光敏性平版印版 | 未缴年费 | 柯达彩色绘图有限公司 | 2002-12-10 | 2007-04-11 | 本发明公开了一种光敏性组合物，由该组合物能获得具有优异耐溶剂性和优异耐磨性的涂膜，并且该组合物能提供一种光敏性平版印版，该印版具有优异的耐溶剂性，特别是对于在UV油墨印刷中使用的UV油墨洗涤油的耐性，以及具有优异的印版耐印力。该光敏性组合物含有在侧链中具有巴比土酸基团的树脂。本发明还公开了一种光敏性平版印版，它包含载体和位于载体表面上的含有所述光敏性组合物的光敏层。 | 1.一种光敏性组合物，其特征在于它含有一种在侧链中具有巴比土酸基团的树脂。 | B41C1/10 ¦ B41M5/36 ¦ G03F7/021 ¦ G03F7/023 ¦ G03F7/032 ¦ G03F7/033 ¦ G03F7/035 ¦ B41N1/14 ¦ G03F7/00 | CN02825025.7 | 2007-04-11
1696 | TWI281995B | 熱光開關及其製造方法 | 未缴年费 | 英特尔公司 | 2002-12-11 | 2007-06-01 | 本發明揭示一種熱光開關，其六括二平面波導及與至少其中一平面波導耦令的一加熱元件。該加熱元件係使用焊土(solder bump)耦合至一包裝基板。 | 1.一種製造一熱光開關之方法,其包括: 提供一第一基板,其具有第一波導; 提供一加熱元件,其鄰近該第一波導;以及 藉由該加熱元件將一包裝基板焊接至該第一基板。 | G02F1/01 ¦ G02F1/295 ¦ G02B6/42 ¦ G02F1/313 ¦ H05K1/02 | TW091135825 | 2007-06-01
1697 | CN1319116C | 膜形成装置、膜形成方法以及形成EL器件的方法 | 未缴年费 | 株式会社半导体能源研究所 | 2002-12-12 | 2007-05-30 | 本发明的目的在于提供一种能够形成高密度和高纯度EL层的膜形成装置和清洁方法。本发明为通过加热衬底的加热装置加热衬底10、借助连接到膜形成室的减压装置(如涡轮分子泵、干泵、低温抽气泵等的真空泵)将膜形成室的压力减小到5×10-3乇(0.665Pa)或以下，优选减小到1×10-3乇(0.133Pa)或以下并通过从淀积源淀积有机化合物材料进行膜形成，形成高密度EL层。在膜形成室中，通过等离子体进行淀积掩模的清洁。 | 1.一种膜形成装置，用于通过从提供在衬底对面的淀积源淀积有机化合物材料在衬底上形成膜，所述膜形成装置包括： 将所述衬底安放其内的膜形成室； 在所述膜形成室中提供的淀积源； 在所述膜形成室中提供用于加热淀积源的装置； 在所述膜形成室中提供用于加热掩模的加热装置；以及 用于将膜形成室抽真空的真空气体放电处理室， 其中膜形成室与真空气体放电处理室相连接。 | H01L21/00 ¦ H01L51/40 ¦ H05B33/10 ¦ H01L21/20 ¦ C23C14/04 ¦ C23C14/12 ¦ C23C14/56 ¦ C23C14/58 | CN02154229.5 | 2007-05-30
1698 | CN100337417C | 级联式体全息光栅密集波分复用器件制作方法及其系统 | 未缴年费 | 北京工业大学 | 2002-12-13 | 2007-09-12 | 级联式体全息光栅密集波分复用器件制作方法及其系统，属于光通信技术领域。特征为：把全息记录介质分成不同的空间子区域，每个子区域记录一个至四个体全息光栅，所有的体光栅的光栅矢量方向均与端面成45度角，而光栅矢量的大小各不相同。同时短波长记录光栅时，是在介质的顶面和侧面进行，即写入光束所在的平面与输入-输出光束组成的平面互相垂直。保证了输入通道与输出通道夹角为90度，所有波长的输出通道均相互平行，可提供最高的衍射效率。采用二维耦合波理论对光栅的衍射效率和波长选择性进行优化；通过掩膜或不均匀擦除，抑制了输出通道之间的串扰；并经热固定或光固定，消除体光栅的易失性，延长光栅的使用寿命。 | 1、级联式体全息光栅密集波分复用器件制作方法，该方法是将由光学方法制作的体积全息图作为具有波长滤波功能的衍射光学元件，即：使两束相干的平面光波在全息记录介质的内部相交，形成明暗交替的干涉条纹平面；记录介质对光照的强度敏感，产生与光强度成比例的折射率变化，从而形成位相型体光栅，其特征在于： ①把包括顶面、底面、侧面和两端面的长方体形状的体全息记录介质分成不同的空间子区域，每个空间子区域记录一个至四个体全息光栅，所有的体全息光栅的光栅矢量方向均与端面成45度角，而光栅矢量的大小各不相同； ②用短波长记录体全息光栅时是在介质的顶面和侧面进行，即写入光束所在的平面与输入-输出光束组成的平面互相垂直； ③采用二维耦合波理论对体全息光栅的衍射效率和波长选择性进行优化； ④采用在体全息记录介质表面放置开有孔的掩膜，使光只对孔限定的区域曝光，完成记录形成光栅； ⑤光栅记录完成后，在记录介质的前面放置空间光调制器(24)，将此光调制器(24)紧靠体全息记录介质(11)，按通常遮光率的概念、但使其按sinc2函数变化，然后用均匀紫外光照射进行擦除，经这种非均匀擦除后，得到空间调制度为sinc2函数分布的光栅； ⑥最后对体全息光栅进行热固定，或采用双色记录的方法在记录的同时实现光固定。 | H04J14/02 ¦ G02B5/18 ¦ G02B6/26 | CN02155429.3 | 2007-09-12
1699 | TWI287236B | 軟X射線光源裝置、EUV曝光裝置、以及照明方法 | 未缴年费 | 株式会社尼康 | 2002-12-13 | 2007-09-21 | 為在使複數個放電燈光源成束的情況下，有效率地活用來自各光源的光束。 軟X射線光源裝置，其特徵在於，具備：複數個點光源；聚光反射光學系統，用來使來自複數個點光源的光束向一點聚光；角度可變反射鏡，係將通過前述聚光反射光學系統之來自各光源之光予以反射；及角度控制部，係對應射入於前述角度可變反射鏡之光束而改變角度可變反射鏡的角度，藉此將來自各點光源的光束朝同一方向反射。 | 1.一種軟X射線光源裝置,其特徵在於,具備: 複數個點光源; 聚光反射光學系統,用來使來自複數個點光源的光束向一點聚光; 角度可變反射鏡,係將通過前述聚光反射光學系統之來自各光源之光予以反射;及 角度控制部,係對應射入於前述角度可變反射鏡之光束而改變角度可變反射鏡的角度,藉此將來自各點光源的光束朝同一方向反射。 | G21K5/00 ¦ G03F7/20 ¦ H01L21/027 ¦ G21K1/06 ¦ G21K5/02 ¦ H05G2/00 | TW091136046 | 2007-09-21
1700 | CN100517736C | 消除象限光电探测器光电串扰的方法 | 未缴年费 ¦ 许可 ¦ 权利转移 | 重庆鹰谷光电股份有限公司 | 2002-12-16 | 2009-07-22 | 本发明公开了一种消除半导体象限光电探测器光电串扰的方法，用于半导体无串扰象限光电探测器的制作。其特征在于：在半导体象限光电探测器各象限光敏元之间，用与象限光敏元同种掺杂类型杂质、同工艺条件、同时制作一个独立的隔离二极管。该隔离二极管与半导体象限光电探测器有一公共电极，另有一独立电极。隔离二极管的管芯形状根据半导体象限光电探测器管芯芯片的形状而定，是成十字形状，或梳状形状，或网状形状，或是它们的各种组合形状。应用时，该二极管经接偏置电路后构成短路连接，使产生的串扰光电流及该二极管因直接受光照产生的光电流一同短路，而不进临近的象限光敏元，从而消除光电串扰。应用该方法制作的半导体象限光电探测器与现有半导体象限光电探测器相比，其象限光敏元之间的光电串扰完全被消除，探测灵敏度、制导、跟踪、测距等的精度以及可靠性等性能大为提高。 | 1、一种消除半导体象限光电探测器光电串扰的方法，其在半导体象限光电探测器各象限光敏元之间设置一隔离二极管，其特征在于：在半导体象限光电探测器的各象限光敏元之间，用与各象限光敏元同种掺杂类型的杂质、同工艺条件、同时制作一个独立的隔离二极管；该隔离二极管与各象限光敏元有一公共电极，另有一独立电极；应用时，隔离二极管的独立电极通过管脚与偏置电路的地相连接，实现电路短路回路，使串扰进入隔离二极管的光电流短路，而不进入邻进的象限光敏元，达到消除光电串扰的目的。 | H01L27/14 ¦ H01L31/18 | CN02128025.8 | 2009-07-22
1701 | CN100346485C | 象限光电探测器象限分离的制造方法 | 未缴年费 ¦ 权利转移 | 重庆鹰谷光电股份有限公司 | 2002-12-16 | 2007-10-31 | 本发明公开了一种硅象限光电探测器象限分离的制作方法，用于硅象限光电探测器象限间隔离区的制作，其特征是：在硅象限光电探测器pn结衬底背面高低结电极接触区域上，采用半导体器件制造工艺，制作所需图形实现象限分离。采用的半导体器件制造工艺是：用光刻法，将高低结的n+层或p+层刻蚀沟槽分区(如图A所示)；也可以是掩模分区选择扩散或离子注入制作n+层或p+层；还可以是掩模分区选择Ar+离子或N+离子轰击将n+层或p+层隔离分区等工艺。本发明提供的象限分离制作方法可用于四象限、八象限(双四象限)等象限光电探测器及多元线列、阵列光电探测器等的象限间、象元间的分离。与现有的硅象限光电探测器相比，在同等的光敏面积下，其光敏面边界总长度大大减小，器件漏电流小、噪声低、探测灵敏度大为提高，探测器的均匀性、一致性好，成品率、优品率显著提高。 | 1、一种硅象限光电探测器象限分离的制造方法，不用通常在探测器芯片正面的pn结隔离来实现象限的分离，而是在探测器芯片pn结衬底的背面高低结的电极区域上制作“四象限”形、“八象限”形、“线列”形、“阵列”形多象限图形来实现象限的分离。 | H01L31/18 ¦ H01L21/76 | CN02128028.2 | 2007-10-31
1702 | TWI247786B | 有機的抗反射塗佈組成物與使用該組成物形成光阻圖案的方法 | 未缴年费 | 爱思开海力士有限公司 | 2002-12-16 | 2006-01-21 | 課題：提供一種有機的抗反射塗佈組成物與使用該組成物形成光阻圖案的方法，於半導體元件之製造中，利用193nm之ArF的微影用光阻之超細小線寬之圖案的形成製程，可防止下方薄層的反射，且消除因光與光阻本身之厚度變化所引起的駐波，進而增加光阻圖案之均一性。解決手段：一種有機的抗反射塗佈組成物，包含可維持抗反射層之交聯結構之交聯劑、作為光吸收劑且具有下列化學式[化學式1]結構之聚乙烯酚聚合物、熱酸生成劑與有機溶劑，上述有機的抗反射塗佈組成物更包括：抗酸擴散劑。[化學式1] | 1.一種有機的抗反射塗佈組成物,包含可維持抗反射層之交聯結構之交聯劑、作為光吸收劑且具有下列化學式[化學式1]結構之聚乙烯酚聚合物、熱酸生成劑與有機溶劑,上述有機的抗反射塗佈組成物更包括: 抗酸擴散劑。 | C09D125/16 ¦ G03F7/11 ¦ C08G81/02 ¦ G03F7/00 ¦ G03F7/09 ¦ H01L21/027 ¦ H01L21/312 | TW091136304 | 2006-01-21
1703 | CN1176484C | 一种制备Si基铁电薄/厚膜型微绝热结构阵列的方法 | 未缴年费 | 华中科技大学 | 2002-12-17 | 2004-11-17 | 一种制备Si基铁电薄/厚膜型微绝热结构阵列的方法。采用“填充－掏空”技术制备Si基铁电薄/厚膜型微绝热结构阵列，避免了国外制备铁电陶瓷薄片混合式红外探测器焦平面阵列需将陶瓷切片、减薄、抛光、网格化及微组装等复杂工序。与常规薄膜型红外探测器焦平面阵列相比较优势又体现在不需为降低衬底的热容量防止热扩散和提高敏感元的探测灵敏度而制备微桥阵列，其设计思想突破了传统的思维方式。 | 1、一种制备Si基铁电薄/厚膜型微绝热结构阵列的方法，依次包括以下步骤： (1)在目标基片上用微机控制激光器进行激光打孔，形成微孔阵列； (2)激光加工后的微孔阵列进行化学抛光腐蚀，使微孔孔壁和边缘平滑、整齐； (3)与敏感元材料同质的填充材料涂覆填入化学抛光后具有微孔阵列的基片中； (4)对填充后的基片进行干燥和热处理，使纳米粉末溶胶在填入的微孔、中形成结晶，并反复地涂覆填充、干燥和热处理，直至基片表面形成一层平整的多晶薄膜； (5)对基片表面进行减薄、抛光，去掉表面的多晶薄膜，在Si基片表面形成一种多晶膜网格状结构； (6)以多晶膜网格状结构的Si基片为衬底分别沉积SiO2和Si3N4； (7)根据薄/厚膜型非致冷红外探测器焦平面阵列的设计要求，分别沉积缓冲电极、底电极、敏感元膜层、红外吸收层、上电极和保护层； (8)采用与刻蚀敏感元相同的化学试剂溶蚀掉阵列微孔中的填充物即可。 | H01L21/00 ¦ H01L31/18 | CN02147882.1 | 2004-11-17
1704 | CN100483770C | 电致发光器件 | 未缴年费 | CRF阿西安尼顾问公司 | 2002-12-18 | 2009-04-29 | 电致发光器件(1)，包括：玻璃或塑料支承基底(2)；至少两个电极(3)，它们设置在所述基底(2)上；至少一个三维渗透层(4)，它设置在所述电极(3)之间的所述基底(2)上，所述三维渗透层(4)具有限定多个为微米或纳米尺寸的空腔的金属介孔结构。许多发光内含物(5)放置在所述三维渗透层(4)的相应空腔内，当电子隧道效应使电子穿过所述三维渗透层(4)而激励所述的发光内含物(5)时，所述的发光内含物(5)工作而发射光。 | 1.电致发光器件(1)，包括： -玻璃或塑料支承基底(2)； -至少两个电极(3)，它们设置在所述基底(2)上； -至少一个三维渗透层(4；4A)，它设置在所述电极(3)之间的所述基底(2)上，所述三维渗透层(4；4A)具有限定多个为微米或纳米尺寸的空腔的金属介孔结构，所述的金属介孔结构具体由金属互连或连接的金属-电介质互连构成，以便产生电传导； -多个发光内含物(5)，以超微颗粒或大分子的形式容纳在所述三维渗透层(4；4A)的相应空腔内， 其中，当电子隧道效应使电子穿过所述三维渗透层(4；4A)而激励所述的发光内含物(5)时，所述的发光内含物(5)工作而发射光。 | H01L49/02 ¦ H05B33/12 ¦ H01L51/50 ¦ C03B19/12 ¦ C09K11/00 ¦ C09K11/06 ¦ C09K11/08 ¦ C09K11/56 ¦ C09K11/59 ¦ C09K11/88 ¦ H01L21/28 ¦ H01L25/00 ¦ H01L29/43 ¦ H01L49/00 ¦ H05B33/04 ¦ H05B33/14 ¦ H05B33/22 | CN02823959.8 | 2009-04-29
1705 | CN100358148C | 光模件 | 未缴年费 | 松下电器产业株式会社 | 2002-12-19 | 2007-12-26 | 提供一种具有良好的高频特性，在基片上稳定地实装光元件等的光模件。具备基片3，其具备绝缘层11、无源元件10、在绝缘层11的表面形成的端子电极2；有源元件1，其在基片3的表面与端子电极2连接，无源元件10具有电介体层9等，端子电极2的至少1个与无源元件10连接，有源元件1的至少1个在基片3的主面通过凸起电极7被倒装式实装在端子电极2上，在把与基片3的主面平行的面作为投影面的场合下，电介体层9等正投影的面积小于基片3的主面的正投影面积，而且，电介体层9等按照在基片3的主面上被倒装式实装的有源元件1所具有的全部凸起电极7的针对投影面的正投影被包含在电介体层9等的正投影内的原则被形成。 | 1.一种光模件，具备 基片，其具备绝缘层、被设在上述绝缘层内部或表面的无源元件、在上述绝缘层表面形成的端子电极； 有源元件，其至少包含光元件，在上述基片表面与上述端子电极连接，其中 上述无源元件具有电介体层、电阻层或磁体层， 上述端子电极的至少1个与上述无源元件连接， 上述有源元件的至少1个具有凸起电极，在上述基片的主面通过上述凸起电极被倒装式实装在上述端子电极， 在把与上述基片主面平行的面作为投影面的场合下，上述电介体层、上述电阻层或上述磁体层的正投影的面积小于上述基片主面的正投影面积， 而且，上述电介体层、上述电阻层或上述磁体层按照在上述基片主面上被倒装式实装的上述有源元件所具有的全部上述凸起电极针对上述投影面的正投影被包含在上述电介体层、上述电阻层或上述磁体层的正投影内的原则被形成。 | H01L27/14 ¦ H01L23/12 ¦ H01L21/60 ¦ G02B6/42 | CN02157041.8 | 2007-12-26
1706 | CN1214472C | 用于制造GaN基底的装置及其制造方法 | 未缴年费 | 乐金电子公司 | 2002-12-20 | 2005-08-10 | 本发明公开了一种用于制造GaN基底的装置和方法：通过在腔室内使GaN层在衬底上生长，并在此后使GaN层与衬底在同一腔室中相分离，而防止了由于温度下降而使GaN基底产生微裂纹或发生弯曲。本发明包括：腔室，在该腔室中装载有衬底；用于对腔室进行加热的加热装置；Ga载器，安装在腔室内，用于接纳可产生Ga分子的材料；喷射管，用于向腔室中注入可产生氮气分子的气体，氮气分子产生气体与Ga分子产生材料发生化学反应，而在衬底上形成GaN层；以及透明的窗孔，设置在腔室的外周上，用于向衬底照射激光束。 | 1.一种用于制造GaN基底的装置，包括： 腔室，在该腔室中装载有蓝宝石衬底； 加热装置，用于对腔室进行加热； Ga载器，安装在腔室内，用于接纳可产生Ga分子的材料； 喷射管，用于向腔室中注入可产生氮气分子的气体，氮气分子产生气体与Ga分子产生材料发生化学反应，而在衬底上形成GaN层；以及 透明的窗孔，设置在腔室的外周上，透明窗口和蓝宝石衬底一面对准，用于向衬底照射激光束。 | H01L33/00 ¦ C23C14/00 ¦ C23C14/06 ¦ C30B23/02 ¦ C30B25/02 | CN02151648.0 | 2005-08-10
1707 | CN1703731B | 平板显示驱动器件和驱动方法 | 未缴年费 | 日本先锋公司 | 2002-12-20 | 2012-01-04 | 一种提供高质量图像并且即使在长时间使用之后也没有不规则亮度的显示板驱动器件和驱动方法。当使含有像素的每个发光元件依次独立发光时，测量流过的发光驱动电流值，然后根据与对应于输入像素数据的像素相关的上述发光驱动电流值为每个输入像素数据修正亮度。根据另一个方面，以每个测量发光驱动电流值的其中之一等于给定参考电流值的方式调节驱动电压的电压值。根据又一个方面，当对应于显示板的泄漏电流的偏移电流分量加到从驱动电压产生电路输出的电流中时，测量电流值，并且将合成电流提供到每个像素部分。 | 1.一种显示板驱动器件，用于驱动矩阵形式排列的多个支持像素的发光元件形成的显示板，包括： 驱动电压产生电路，通过电源线为所述多个发光元件的每一个提供驱动电压； 电流测量部件，用来在使所述发光元件以所述发光元件中每一个的发光时间的定时依次独立发光的同时，测量在所述电源线中流过的电流的值，从而获得所述发光元件中每一个的电流值；在所述显示板中形成的所有所述发光元件熄灭时，测量在所述电源线中流过的电流的值，作为不发光电流值，以及将从所述电流值中减去所述不发光电流值得到的结果存储在存储器中，作为对应于每一个像素的测量电流值； 亮度修正部件，用来通过根据存储在所述存储器中的对应于像素数据的所述像素中的一个的所述测量电流值，修正由对应于输入图像信号的每个像素的像素数据表示的亮度级别，而获得亮度修正的像素数据；以及 发光驱动部件，用来使所述发光元件只在所述输入图像信号的每个帧周期中的图像显示发光周期期间，在对应于所述亮度修正像素数据的周期内发光。 | G09G3/32 ¦ H01L51/50 ¦ G09G3/20 ¦ G09G3/30 ¦ H05B33/14 | CN02828406.2 | 2012-01-04
1708 | TW569479B | 應用全方位反射片之白光發光二極體 | 未缴年费 ¦ 权利转移 ¦ 异议 | 宇临科技股份有限公司 | 2002-12-20 | 2004-01-01 | 一種應用全方位反射片之白光發光二極體，其包括有用以發出光線的發光二極體晶片，其外圍塗佈有螢光膠，而兩片全方位反射片相對稱地夾置於此螢光膠及發光二極體晶片之外圍；當發光二極體晶片發出之光線穿過螢光膠時，此光線會激發螢光膠中的螢光粉發出螢光，而透過二片全方位反射片會限制此光線於螢光膠內，使其在螢光膠中反覆且多方向的反射，以提高白光的轉換效能。伍、(一)、本案代表圖為：第__3__圖(二)、本案代表圖之元件代表符號簡單說明：60 發光二極體晶片70 螢光膠81 前端全方位反射片82 後端全方位反射片 | 1.一種應用全方位反射片之白光發光二極體,其包括有: 一發光二極體晶片,以一出射面發射出一光線; 一螢光膠,係由一螢光粉與一樹脂混合而成,並塗佈於該發光二極體晶片之外圍;及 兩全方位反射片,相對稱地夾置於該螢光膠及該發光二極體之二側,且與該出射面平行,其中正對該出射面之全方位反射片係為一前端全方位反射片,而與該前端全方位反射片相對稱處係為一後端全方位反射片; 當該發光二極體晶片發出之該光線穿過該螢光膠時,該光線會激發該螢光粉發出螢光,而兩該全方位反射片會限制該光線於該螢光膠內,使其在該螢光膠中反覆且多方向的反射,以提高白光的轉換效能。 | H01L33/50 ¦ H01L33/60 ¦ H01L33/00 | TW091136854 | 2004-01-01
1709 | CN1186662C | 多波长光学参量高功率光纤放大装置 | 未缴年费 | 中国科学院上海光学精密机械研究所 | 2002-12-23 | 2005-01-26 | 一种多波长光学参量光纤放大装置，其特征在于该装置依传光播方向为序依次包括：激光泵浦源、激光光源、准直元件、起偏元件、列阵棱镜、会聚透镜、耦合元件、多孔双包层光纤、光栅、反射元件和信号光接收装置；另一泵浦光光源发出的光经起偏器和整形器后从光纤的侧面射入该多孔双包层光纤内。该装置具有全部固化，结构简单，容易操作的特点。 | 1、一种多波长光学参量光纤放大装置，其特征在于该装置依光传播方向为序依次包括：激光泵浦源(1)、激光光源(2)、准直元件(3)、起偏元件(4)、列阵棱镜(5)、会聚透镜(6)、耦合元件(7)、多孔双包层光纤(8)、光栅(9)、反射元件(10)和信号光接收装置(11)； 另一泵浦光光源(12)发出的光经起偏器(13)和整形器(14)后从光纤(8)的侧面射入该多孔双包层光纤(8)内。 | G02B6/42 ¦ G02F1/39 ¦ H01S3/30 ¦ H04B10/29 ¦ H04B10/17 | CN02157654.8 | 2005-01-26
1710 | CN1181565C | 染料敏化纳米薄膜太阳电池的密封方法 | 未缴年费 | 中国科学院等离子体物理研究所 | 2002-12-25 | 2004-12-22 | 本发明涉及一种染料敏化纳米薄膜太阳电池的密封方法，它是采用聚合物薄膜作密封材料，使用本方法制备，将电池盒密封，使电解液密封于电池的光阳极和反电极之间，并密封小孔，制成染料敏化纳米薄膜太阳电池。该发明不仅解决了大面积电池及其组件的密封关键，实现了大面积电池的制作，而且操作简单易行，成本低廉。 | 1、一种染料敏化纳米薄膜太阳电池的密封方法，它是用密封材料将电解液密封于电池的光阳极和反电极之间，其特征在于密封材料采用聚合物薄膜，经电池盒密封及封孔制成。 | H01L31/18 ¦ H01M2/08 ¦ H01M14/00 | CN02157277.1 | 2004-12-22
1711 | CN100336137C | 形成电介体的光敏组合物以及利用该组合物的电介体 | 未缴年费 | JSR株式会社 | 2002-12-26 | 2007-09-05 | 用于形成光敏电介体的组合物、以及由所述组合物形成的电介体和电子元件，所述电介体包含无机颗粒、能在碱中显影的树脂和添加剂，其中，所述添加剂包含(C1)具有醌二叠氮基的化合物，(C2)具有至少两个氨基的化合物，所述化合物进行改性而具有烷基醚部分，和(C3)热敏酸产生剂；或者其中，所述组合物包含(A-I)平均粒径小于0.05微米的超细无机粉末和(A-Ⅱ)平均粒径为0.05微米或以上的细无机粉末。上述组合物可以形成具有良好空间精确性的电介体层，所述电介体层可以降低热损失、能在低温下焙烧并具有高介电常数。 | 1.一种用于形成电介体的光敏组合物，所述组合物包含(A)无机颗粒、(B)可在碱中显影的树脂和(C)添加剂，其中： 所述无机颗粒(A)包含平均粒径小于0.05微米的无机超细颗粒(A-I)和平均粒径不小于0.05微米的无机细颗粒(A-II)； 所述添加剂(C)包含光引发酸产生剂(C5)； 其特征在于，通过在150-300℃下加热，所述光敏组合物能形成电介体，所述电介体的介电常数不小于20，介电损耗正切值不大于0.1。 | H01B3/00 ¦ G03F7/004 ¦ G03F7/022 ¦ G03F7/027 ¦ G03F7/033 | CN02808907.3 | 2007-09-05
1712 | CN1251484C | 光装置的制造方法 | 未缴年费 | 精工爱普生株式会社 | 2002-12-26 | 2006-04-12 | 本发明公开了一种高品质的光装置及其制造方法、光模块、电路板以及电子设备，将具有透光部分的多个覆盖层(30)安装在形成多个具有光学部分的光元件(60)的基板(10)上，并通过上述各覆盖层(30)密封上述各光学部分(14)。然后将上述基板(10)切断成上述各光元件(60a)。 | 1、光装置的制造方法，包括(a)将通过连接部固定相互位置并与上述连接部一体形成的、具有透光部分的多个覆盖层安装在形成多个具有光学部分的光元件的基板上，并通过上述各覆盖层，密封上述各光学部分和(b)将上述基板切断成上述各光元件以及切断上述连接部；在上述(b)工序中，用第1刀具切断上述连接部而用第2刀具切断上述基板。 | H04N5/335 ¦ G02B6/00 ¦ H01L21/56 ¦ H01L23/29 ¦ G02B6/36 ¦ G02B6/42 ¦ H01L23/28 ¦ H01L23/31 ¦ H01L27/14 ¦ H01L27/15 | CN02159359.0 | 2006-04-12
1713 | CN1262887C | 一种光刻仪及集成电路装置的制造方法 | 未缴年费 | ASML荷兰有限公司 | 2002-12-26 | 2006-07-05 | 一种光刻仪，包括含有等离子源的辐射源区，辐射源区还含有对光刻仪投影光束波长具有高吸收性的源气体，通过含有对光刻仪投影光束波长具有低吸收性的缓冲气体的缓冲区限制源气体进入光刻系统的其余部分。缓冲气体的压力低于或等于源气体的压力。以及也提出集成电路装置的器件制造方法。 | 1.一种投影式光刻仪，包括： 辐射系统，用来提供投影光束； 支承结构，用来支承图案形成装置，所述图案形成装置可根据要求的图案使所述投影光束形成图案； 基片台，用来固定基片； 投影系统，用来将形成图案的光束投影到所述基片的目标部分， 其特征在于，还包括： 等离子源，用来产生远紫外光，所述等离子源是所述辐射系统的一部分； 辐射源区，包含所述等离子源和来自所述等离子源的源气体； 缓冲区，通过带有射束孔的间壁与所述辐射源区隔开，所述缓冲区含有不同于所述源气体的缓冲气体； 其中，所述缓冲区中的压力小于或近似等于所述辐射源区中的压力，且所述投影光束穿过所述缓冲区和缓冲区。 | G03F7/20 ¦ G03F7/16 ¦ H05H1/00 ¦ H01L21/027 | CN02160511.4 | 2006-07-05
1714 | CN1195328C | 染料敏化纳米薄膜太阳电池电极的制备方法 | 未缴年费 | 中国科学院等离子体物理研究所 | 2002-12-26 | 2005-03-30 | 本发明涉及染料敏化纳米薄膜太阳电池电极的制备方法。太阳电池包括下列三层：第一层镀有透明导电薄膜的玻璃衬底上利用丝网印刷或其它成膜的方法沉积一层宽带隙半导体多孔薄膜，此半导体层用于吸附光敏化剂，第二层为电解质层，第三层为镀有催化剂的透明导电玻璃，在上述第一层或第三层上，利用丝网印刷、挤压或注入方法涂附金属粉末与其它高分子粘合剂的混合金属浆料并固化，制成金属电极。电极固化完成后将大大减少导电玻璃的内阻，本发明的技术和方法操作简单，价格低廉，制作的电池性能完好。 | 1.一种染料敏化纳米薄膜太阳电池电极的制备方法，其特征在于制备出太阳电池的三层结构，第一层是在镀有透明导电薄膜的玻璃衬底上利用丝网印刷或其他成膜的方法沉积一层宽带隙半导体多孔薄膜，第二层为电解质层，第三层为镀有催化剂的透明导电玻璃，在上述第一层或第三层上，利用丝网印刷、挤压或注入方法涂敷金属粉末与高分子粘合剂的混合金属浆料并固化，制成金属电极，并在金属电极上覆盖一层高分子粘合剂。 | H01L31/0224 ¦ H01L31/18 ¦ H01M14/00 | CN02157282.8 | 2005-03-30
1715 | CN100411122C | 光装置的制造方法 | 未缴年费 | 精工爱普生株式会社 | 2002-12-26 | 2008-08-13 | 本发明涉及光装置及其制造方法、光模块、电路板以及电子设备，公开了一种高品质的光装置的制造方法，该方法包括：将多个覆盖层安装在多个光元件上以密封多个光元件，上述多个覆盖层是通过多个连接部彼此进行连接，上述多个覆盖层中的每一个具有透光部分，上述多个光元件中的每一个形成在基板上，上述多个光元件中的每一个具有光学部分；以及切断上述多个连接部以便上述多个覆盖层彼此分离，并且切断上述基板使上述多个光元件彼此分离以便上述多个光元件由上述多个覆盖层分别密封。根据本发明，因为密封光学部分后再切断基板，所以密封部内不会进入垃圾，能够得到高品质的光装置。 | 1. 光装置的制造方法，该方法包括： 将多个覆盖层安装在多个光元件上以密封多个光元件，上述多个覆盖层是通过多个连接部彼此进行连接，上述多个覆盖层中的每一个具有透光部分，上述多个光元件中的每一个形成在基板上，上述多个光元件中的每一个具有光学部分；以及 切断上述多个连接部以便上述多个覆盖层彼此分离，并且切断上述基板使上述多个光元件彼此分离以便上述多个光元件由上述多个覆盖层分别密封。 | H01L21/50 ¦ H01L27/146 ¦ H01L31/048 ¦ H01L31/18 ¦ H01L23/29 ¦ G02B6/36 ¦ G02B6/42 ¦ H01L21/56 ¦ H01L23/28 ¦ H01L23/31 ¦ H01L27/14 ¦ H01L27/15 | CN200510125098.4 | 2008-08-13
1716 | CN1260620C | 用于在印刷布线板上形成图案的曝光方法和装置 | 未缴年费 | 新光电气工业股份有限公司 | 2002-12-27 | 2006-06-21 | 一种光学曝光方法和装置，用于在印刷布线板或半导体板上形成图案。以具有不同照射面积和不同扫描间距的多个光束照射要被曝光的表面的单个曝光区，例如，以具有较小照射面积的光束照射外围区，而以具有较大照射面积的光束照射内部区。 | 1.一种光学曝光方法，用于在工件的表面上形成图案，所述方法包含如下步骤： 分别以多个光束照射要被曝光的表面的单个曝光区，这些光束有不同的照射面积和不同的扫描间距。 | G03F7/20 ¦ H01L21/027 ¦ H05K3/00 | CN02159553.4 | 2006-06-21
1717 | CN1329952C | 光器件制造方法 | 未缴年费 | 精工爱普生株式会社 | 2002-12-27 | 2007-08-01 | 本发明提供一种光器件的制造方法，包括：(a)步骤：准备加工物，该加工物具有：第一衬底，其包括多个光元件，该多个光元件分别具有光学部分和形成在所述光学部分外测的电极；光透射性的粘接层，其按照覆盖所述光学部分和邻接的所述光元件的所述光学部分之间那样形成在所述第一衬底上；及多个透明衬底，其分别被配置在所述粘接层上，避开所述电极的上方并位于所述光学部分的上方，(b)步骤：在所述(a)步骤之后，除去邻接的所述光元件的所述光学部分之间的所述粘接层部分，(c)步骤：将所述第一衬底切断为各个所述光元件。 | 1、一种光器件的制造方法，其特征在于，包括： (a)步骤：准备加工物，该加工物具有： 第一衬底，其包括多个光元件，该多个光元件分别具有光学部分和形成在所述光学部分外侧的电极； 光透射性的粘接层，其按照连续覆盖所述光学部分和邻接的所述光元件的所述光学部分之间及所述电极那样形成在所述第一衬底上；及 多个透明衬底，其分别被配置在所述粘接层上，避开所述电极的上方并位于所述光学部分的上方， (b)步骤：在所述(a)步骤之后，除去邻接的所述光元件的所述光学部分之间的所述粘接层部分， (c)步骤：将所述第一衬底切断为各个所述光元件。 | H01L21/00 ¦ H01L21/52 ¦ H01L27/14 ¦ H01L31/00 ¦ G02B6/43 ¦ H01L21/301 | CN200510004491.8 | 2007-08-01
1718 | CN1275330C | 光模块、电路板及其电子机器 | 未缴年费 | 精工爱普生株式会社 | 2002-12-27 | 2006-09-13 | 一种光模块、电路板及其电子机器，在基板(42)的上方设置具有光学部(12)和电极(24)的光学芯片(10)。光学芯片(10)由框体(44)所包围。光学部(12)由第1密封部(30)密封。光学芯片(10)的电极(24)和基板(42)的布线(46)之间的连接部由第2密封部(52)密封。从而实现小型化的密封结构的光模块、电路板及其电子机器。 | 1.一种光模块，其特征在于，包括： 设置了布线的基板； 设置在所述基板的上方、并具有光学部和与所述布线电连接的电极的光学芯片； 设置在所述基板的上方并至少包围所述光学芯片的框体； 设置在所述光学芯片上、密封所述光学部的第1密封部；以及 密封所述光学芯片的所述电极和所述基板的所述布线之间的电连接部的第2密封部， 在所述光学芯片的上面的中央部具有所述光学部，在所述光学芯片的所述上面的端部具有所述电极，设置所述第1密封部使其覆盖所述中央部，设置所述第2密封部使其覆盖所述端部， 所述第1密封部包括：配置在所述光学部的上方的透光性板部、和设置在所述基板与所述透光性板部之间并支承所述透光性板部的撑挡部。 | H01L27/14 ¦ H04N5/335 ¦ H01L23/10 ¦ H01L27/146 ¦ H01L31/02 ¦ H01L31/0203 ¦ H01L31/0216 ¦ H01L31/0232 ¦ H04N5/225 | CN02158359.5 | 2006-09-13
1719 | CN1320601C | 电子装置的制造方法 | 未缴年费 | 株式会社日立制作所 | 2002-12-27 | 2007-06-06 | 本发明的电子装置制造方法能缩短半色调相移掩模的别造TAT、降低成本、加速电子装置的开发、缩短品种开拓TAT和可以降低电子装置的制造费用。此方法是在半色调相移掩模中以有机膜形成遮光用辅助图案。 | 1.一种电子装置的制造方法，通过包括具有孔隙部的半透明相移图案和设于此孔隙部附近且以相对于曝光用光具备减光性或遮光性的有机模作为主要成分的辅助图案的半色调相移掩模，而于基片上形成图案，其特征在于，上述有机膜以包含酚醛树脂、酚醛清树脂、蒽、萘、菲或其衍生物的树脂为基础树脂，以其作为主要成分。 | H01L21/027 ¦ G03F7/00 ¦ G03F1/32 ¦ G03F1/36 ¦ G03F1/54 ¦ G03F1/56 ¦ G03F1/68 ¦ G03F1/70 | CN02160835.0 | 2007-06-06
1720 | CN1219228C | 用于多模泵的光耦合器 | 未缴年费 | 阿尔卡特朗讯公司 | 2002-12-30 | 2005-09-14 | 本发明涉及一种光耦合器，它由一个通过熔化拉制法与至少一个多模光学纤维(4，6)组装在一起的光子光学纤维(2)。光子光学纤维可以用于注入和取出信号，而多模光学纤维可以用于注入泵的光。本发明主要能够有效地将多模泵耦接到由双包层纤维构成的激光腔中；在这种情况下，光学纤维不用于注入信号，而是确保使耦合器具有适用于该激光腔的数值孔径和直径。本发明还可以将一个或多个多模泵耦接双包层纤维中；在这种情况下，对于通过光子光学纤维传送的信号来讲，本发明可以使耦合器中的模式直径保持高于或等于该耦合器入口和出口处的模式直径。 | 1.一种光耦合器(16)，它包括： -一个具有拉制部分的光子光学纤维(2)； -至少一个与该光子光学纤维相连的多模光学纤维(4，6)。 | G02B6/287 ¦ G02B6/02 ¦ G02B6/28 ¦ H01S3/06 ¦ H01S3/067 ¦ H01S3/094 ¦ H01S3/10 ¦ G02B6/26 ¦ G02B6/24 ¦ G02B6/16 ¦ C03B37/027 ¦ C03B37/075 ¦ H01S3/00 | CN02160412.6 | 2005-09-14
1721 | TWI232955B | 光均勻化顯微影像裝置 | 未缴年费 | 财团法人工业技术研究院 | 2002-12-30 | 2005-05-21 | 本發明係有關於一種光均勻化之顯微影像裝置，其主要是在入射光源與分光單元之間置放一光繞射單元，以使得入射光源所提供之入射光成為一均勻化入射光，該均勻化入射光經由分光單元以大面積照射樣品，由樣品激發出來的光信號透射分光單元，繼而透射濾光片，而被影像擷取單元接收獲得該樣品之影像。 | 1.一種光均勻化之顯微影像裝置,主要包括: 一入射光源,係提供一入射光; 一光繞射單元,係接收該入射光,並使得該入射光成為一均勻化入射光; 一分光單元,係反射該均勻化入射光,並使得該均勻化入射光照射至少一樣品,俾供由該至少一樣品激發一光信號,該光信號並能穿透該分光單元;以及 一影像擷取單元,係接收穿透該分光單元之光信號,以獲得該至少一樣品之影像。 | G02B27/10 ¦ G02B21/00 ¦ G02B5/18 ¦ G02B21/08 | TW091137893 | 2005-05-21
1722 | CN1293643C | CMOS结构的硅基发光器件 | 未缴年费 | 中国科学院半导体研究所 | 2002-12-30 | 2007-01-03 | 本发明一种CMOS结构的硅基发光器件，其特征在于，包括：一p型衬底；一n+区，该n+区为圆形，制作在p型衬底上；一环形n+区，该环形n+区围绕在n+区的周围，该环形n+区制作在p型衬底上，在环形n+区和p型衬底的界面上形成pn结的耗尽区；一环形p+区，该环形p+区围绕在环形n+区的周围，该环形p+区制作在p型衬底上。其是一种采用工业标准CMOS工艺流片的硅基LED，这种新型的LED在下一代集成电路中作为芯片之间或者芯片内部的光电接口具有非常广阔的应用前景。 | 1、一种CMOS结构的硅基发光器件，其特征在于，包括： 一p型衬底； 一n+区，该n+区为圆形，制作在p型衬底上； 一环形n+区，该环形n+区围绕在n+区的周围，该环形n+区制作在p型衬底上，在环形n+区和p型衬底的界面上形成pn结的耗尽区； 一环形p+区，该环形p+区围绕在环形n+区的周围，该环形p+区制作在p型衬底上。 | H01L27/15 ¦ H01L33/00 | CN02160812.1 | 2007-01-03
1723 | CN1237357C | 一种制作任意函数抽样光纤光栅的方法 | 未缴年费 | 北京邮电大学 | 2002-12-31 | 2006-01-18 | 本发明公开了一种制作任意函数抽样光纤光栅的方法，采用平行紫外光垂直照射振幅掩膜版，利用振幅掩膜版对入射平行紫外光进行振幅调制，通过相位掩膜版对光敏光纤进行扫描曝光，该方法包括以下步骤：1)在紫外光照射振幅掩膜版之前，先使用紫外光扩束装置对紫外光进行扩束；2)扩束后的紫外光经过振幅掩膜版进行振幅调制后，使用紫外光聚焦装置压缩光斑，然后通过相位掩膜版对光敏光纤进行扫描曝光。本发明的制作抽样光纤光栅的方法，能够制作任意函数抽样的光纤光栅，过程相对简单，很容易实现任意函数的抽样。且工艺简单易行，曝光精度要求低，易于形成批量生产，对这一器件的产业化具有重要意义。 | 1、一种制作任意函数抽样光纤光栅的方法，采用平行紫外光垂直照射振幅掩膜版，利用振幅掩膜版对入射平行紫外光进行振幅调制，通过相位掩膜版对光敏光纤进行扫描曝光，其特征在于，该方法包括以下步骤： 1)在紫外光照射振幅掩膜版之前，先使用紫外光扩束装置对紫外光进行扩束； 2)扩束后的紫外光经过振幅掩膜版进行振幅调制后，使用紫外光聚焦装置压缩光斑，然后通过相位掩膜版对光敏光纤进行扫描曝光。 | G02B6/122 ¦ G02B5/18 ¦ G02B6/124 | CN02151734.7 | 2006-01-18
1724 | CN1228653C | 一种任意波长数及波长间隔反射谱的光纤光栅制作方法 | 未缴年费 | 北京邮电大学 | 2002-12-31 | 2005-11-23 | 本发明公开了一种任意波长数及波长间隔反射谱的光纤光栅制作方法，选择透过率调制函数与所需任意波长数及波长间隔反射谱光纤光栅反射谱分布函数相同的振幅光栅，垂直入射的平行紫外光被振幅光栅衍射，石英透镜(L)会聚衍射光，L后焦面上的光场分布函数为振幅光栅透过率调制函数的一次傅氏变换；会聚光通过置于L后焦面的相位掩膜版对光敏光纤曝光，光敏光纤平均折射率调制函数为L后焦面上的光场分布函数，光纤光栅反射谱分布函数是振幅光栅透过率调制函数的二次傅氏变换，即还原为振幅光栅的透过率调制函数。光纤光栅反射谱的切趾直接由透射率调制函数的特点来实现。本发明对任意波长数及波长间隔反射谱的光纤光栅产业化具有重要意义。 | 1、一种任意波长数及波长间隔反射谱光纤光栅的制作方法，采用平行紫外光垂直照射振幅光栅，利用振幅光栅对入射平行紫外光进行衍射，通过相位掩膜版对光敏光纤进行曝光，其特征在于该方法进一步包含以下步骤： A、选择透过率调制函数是与所需任意波长数及波长间隔反射谱的光纤光栅反射谱分布函数相同的振幅光栅，在该振幅光栅和相位掩膜版间设置石英透镜，石英透镜会聚所述振幅光栅的衍射光，石英透镜后焦平面上的光场分布函数为所述振幅光栅透过率调制函数的一次傅氏变换； B、会聚光通过置于石英透镜后焦平面上的相位掩膜版对光敏光纤进行曝光，该光敏光纤的平均折射率调制函数为石英透镜后焦平面上的光场分布函数，光纤光栅的反射谱分布函数是振幅光栅透过率调制函数的二次傅氏变换，即还原为振幅光栅的透过率调制函数，该任意波长数及波长间隔反射谱光纤光栅的波长间隔 &Delta;&lambda; = &tau; &lambda; 2 2 n f &lambda; uv f , 其中，τ为振幅型透射光栅的周期，λ为相位掩膜版的中心波长，nf为光纤光栅的平均折射率，λuv为紫外激光光源的波长，f为石英透镜的焦距。 | G02B5/18 ¦ G02B6/124 | CN02159585.2 | 2005-11-23
1725 | CN1274395C | 透孔箔的生产方法及其在生产微米和亚微米过滤器中的应用 | 未缴年费 | 法国国家科学研究中心 | 2003-01-07 | 2006-09-13 | 本发明涉及一种生产透孔箔的方法。本发明方法包括下述步骤：准备厚度为5微米至几十微米的箔，该箔可以通过平版印刷操作来刻蚀；在该箔的一表面上制作掩蔽层，所述掩蔽层的刻蚀选择性S至少等于5；在所述掩蔽层上沉积一光敏树脂层；采用平版印刷在所述树脂层中制作透孔；从掩蔽层中的孔各向异性刻蚀穿透所述箔，以在箔中制作形状系数大于5的孔。本发明适用于生产微米与亚微米过滤器。 | 1.生产透孔箔的方法，该方法包括下列操作步骤： A)准备厚度5微米至几十微米的箔，该箔适合于采用平版印刷操作进行刻蚀； B)在所述箔的一表面上制作掩蔽层，所述掩蔽层的刻蚀选择性S至少等于5，该选择性S定义为箔材料的刻蚀速度VF与掩蔽层的刻蚀速度VM之比； C)在掩蔽层上沉积一光敏树脂层； D)按照待制孔的构型，采用平版印刷在树脂层中制造透孔； E)通过树脂层中的孔，刻蚀穿透掩蔽层； F)从掩蔽层中的孔各向异性刻蚀穿透所述箔，以在箔中制出具有形状因子大于5的孔，该形状因子定义为孔深度与其直径之比。 | B01D67/00 ¦ G03F7/00 ¦ G03F7/12 ¦ B01D69/02 ¦ B01D39/16 ¦ B01D69/06 ¦ B01D71/02 | CN03801984.1 | 2006-09-13
1726 | TWI316528B | 改良的顏料產品及含該產品之黑色基質 | 未缴年费 | 卡伯特公司 | 2003-01-07 | 2009-11-01 | 本發明敘述改良的顏料產品，其包括連接至少一種可光聚合基團及至少一種離子或可離子化基團之顏料。本發明亦揭示包括這些改良顏料產品之分散物、黑色基質及樹脂組合物。 | 1.一種改良顏料產品，其包括連接至少一種聚合基團之顏料，其中該聚合基團包括至少一種可光聚合基團及至少一種離子或可離子化基團，其中該聚合基團可為隨機聚合物、交替聚合物、接枝聚合物、嵌段聚合物、星狀聚合物及/或梳狀聚合物、均質聚合物、共聚合物或三元聚合物；及該離子基為陰離子或陽離子且與相反電荷之抗衡離子相連，而可離子化基為在使用媒介中能形成可離子基者。 | C09C1/56 ¦ C09C3/10 ¦ C08K9/04 ¦ C08K9/08 ¦ G02F1/1335 ¦ G03F7/00 ¦ G03F7/027 | TW092100242 | 2009-11-01
1727 | CN1181362C | 一种用于传感检测的光纤光栅制作方法 | 未缴年费 | 西安石油大学 | 2003-01-10 | 2004-12-22 | 本发明属于光电子技术领域，是一种用于传感检测应变和温度高响应灵敏度的长周期光纤光栅制作方法，用红外脉冲激光光束直接逐步、逐点周期照射到裸光纤纤芯，使光纤纤芯折射率发生周期性永久变化，通过选择不同的光纤纤芯材料和封装材料，制作出不同特性的光纤光栅，该光栅温度和应力响应灵敏度比通信用光纤光栅提高100倍，能够埋覆在被测物体和材料内部，可实现压力和温度同时区分、实时监测，具有广泛的应用前景。 | 1、一种用于传感检测的光纤光栅制作方法，其特征在于：开启红外脉冲激光器，使脉冲光束经光束准直狭缝2直接照射到裸光纤纤芯，然后计算机控制红外脉冲激光器沿光纤纵向方向移动一个光栅周期，用红外脉冲激光光束直接逐点周期照射到裸光纤纤芯，使光纤纤芯折射率发生周期性永久变化，然后选择纤芯材料和封装材料，即纤芯材料和封装材料可分为温敏材料和压敏材料，制作温度传感光纤光栅，纤芯材料和封装材料选用温敏材料；制作压力传感光纤光栅，纤芯材料和封装材料选用压敏材料，最后制作出特性各异的长周期光纤光栅。 | G02B5/18 ¦ G02B6/124 | CN03100266.8 | 2004-12-22
1728 | CN1209649C | 磁吸附平面反射镜光开关 | 未缴年费 | 中国科学院上海光学精密机械研究所 | 2003-01-10 | 2005-07-06 | 一种磁吸附平面反射镜光开关，通过平移平面反射镜的方法实现对光路的切换。采用磁吸附平面反射镜高精度定位技术，在与平面反射镜的反射面相正交的方向上，施加永久磁场的磁作用力，使平面反射镜吸附在一个固定的参考平面上，确保平面反射镜的反射面无论是在动态过程中还是在静止状态始终在同一个平面上；采用推挽式电磁驱动的方式平移平面反射镜，使平面反射镜插入或抽出光路，实现光路的切换，形成1×2或2×2机械光开关。本光开关具有自锁功能、功耗低、开关时间短、定位精度高、重复性好、工作寿命长、并且结构简单和易于生产装配等特点。 | 1、一种磁吸附平面反射镜光开关，其特征在于其构成是： 1)基板(1)； 2)电磁驱动部分，包括第一电磁线圈(2)，第二电磁线圈(3)，运动轴(4)，第一限位块(11)和第二限位块(12)，第一电磁线圈(2)和第二电磁线圈(3)对称地固定在该基板(1)上的两端，两线圈(2，3)中心线与基板(1)的平面平行，运动轴(4)贯穿在第一电磁线圈(2)和第二电磁线圈(3)骨架的中心线上，该运动轴(4)的两端分别设有第一限位块(11)和第二限位块(12)，以限定运动轴的轴向行程； 3)磁吸附保持部分整体地位于上述第一电磁线圈(2)和第二电磁线圈(3)之间，其软磁体(7)固定在基板(1)上，该软磁体(7)靠运动轴(4)的一侧的平面上胶贴一石英玻璃(13)，一永磁体(5)固定在运动轴(4)上，该永磁体(5)靠软磁体(7)的表面胶贴一平面反射镜(6)； 4)光路耦合部分由第一光纤准直器(8)、第二光纤准直器(9)、第三光纤准直器(10)和平面反射镜(6)组成，该平面反射镜(6)的表面镀有均匀的第一高反膜(14)，第一光纤准直器(8)、第二光纤准直器(9)和第三光纤准直器(10)的光轴处于与该平面反射镜(6)的反射面相垂直的同一平面上，而且第一光纤准直器(8)与第三光纤准直器(10)的光轴重合，并与第二光纤准直器(9)的光轴垂直，平面反射镜(6)的第一高反膜(14)处于上述三个光纤准直器的光轴的交叉点上。 | G02B6/26 ¦ G02B6/35 | CN03114823.9 | 2005-07-06
1729 | CN100402984C | 红外传感器部件与具有该红外传感器的冰箱 | 未缴年费 | 乐金电子公司 | 2003-01-10 | 2008-07-16 | 一种精确探测产生热源位置的红外传感器和一具有该红外传感器的冰箱，包括：固定在支架上的红外传感器，用于接收热源产生的红外线；内部安装了红外传感器并在其上表面安装了红外过滤器的外壳，红外过滤器只传输红外线；安装在外壳内的红外传感器和红外线过滤器之间的接收范围限制装置，用于限制红外传感器接收到的红外线范围，以便精确探测热源位置。 | 1.一种具有红外传感器的冰箱，包括： 由隔断墙分隔为冷冻室和冷藏室并且有预定空间以储藏食物的箱体； 附于冷冻室上部的送风机，用于强制循环由通过冷却循环冷却的冷空气； 冷空气排放管，用于排放由送风机吹入冷藏室的冷空气；以及 安装在冷藏室内壁的红外传感器部件，用于通过接收高温负荷点产生的红外线来探测温度和高温负荷产生的位置， 其中，红外传感器部件包括： 固定在支架上用于接收热源产生的红外线的红外传感器； 内部装有红外传感器并在其上表面安装有红外过滤器的外壳，红外过滤器只传输红外线；以及 安装在外壳内的红外传感器和红外线过滤器之间的接收范围限制装置，用于限制红外传感器接收到的红外线范围，以探测热源位置。 | G01D5/40 ¦ F25D29/00 ¦ G01B11/00 ¦ F25D11/02 ¦ F25D17/08 ¦ G01J1/02 ¦ G01J1/04 ¦ G01J1/06 ¦ G01J5/04 ¦ G01J5/08 ¦ H01L31/09 | CN03101624.3 | 2008-07-16
1730 | CN1264261C | 半导体激光器件以及光盘再现和记录装置 | 未缴年费 | 夏普株式会社 | 2003-01-15 | 2006-07-12 | 本发明提供一种具有大于760nm且小于800nm的振荡波长、高可靠性、长工作寿命和高输出的半导体激光器件，及利用所述半导体激光器件的光盘再现和记录装置。至少第一和第二下盖层103和133、由阱层和垒层构成的的量子阱有源层105及第一和第二上盖层107和109层叠在GaAs衬底上。阱层和垒层由InGaAsP制成，阱层的总层厚d为160，假定阱层的每一层的层厚是d且阱层的每一层的光限制因数是Γ，那么Γ/d不小于2.2×10-4-1且不大于2.75×10-4-1。 | 1.一种半导体激光器件，其由在GaAs衬底上层叠的至少一第一导电型下盖层、一包括阱层和垒层的量子阱有源层和一第二导电型上盖层构成，并具有大于760nm且小于800nm的振荡波长，其中 该阱层和垒层由InGaAsP、InGaP或GaAsP制成，以及 假定该阱层的每一层的层厚是d且阱层的每一层的光限制因数是Г，那么Г/d不小于2.2×10-4-1且不大于2.75×10-4-1。 | H01S5/343 ¦ G11B7/00 ¦ H01S5/22 ¦ H01L21/00 ¦ H01L33/00 ¦ B82Y10/00 ¦ B82Y20/00 ¦ G11B7/125 ¦ H01S5/223 ¦ H01S5/34 | CN03110719.2 | 2006-07-12
1731 | CN1323304C | 一种多模多光纤功率耦合器及其制备方法 | 未缴年费 | 中国科学院长春光学精密机械与物理研究所 | 2003-01-17 | 2007-06-27 | 本发明涉及用于半导体激光光纤模块及光纤激光器领域中的多光纤集束器，包括球透镜1、自聚焦透镜2、第一套管3、第二套管7、套筒4、套芯5、输出端多模光纤6、套芯8、输入多模光纤束9。本发明借助于透镜的光束聚焦获得高效、紧凑的多模多光纤功率耦合器，器件通过集成封装获得了单光纤高功率密度输出，使得结构更加紧凑，输出光束更加集中，提高了器件性能的可靠性和稳定性。采用本发明制作的多模多光纤功率耦合器对于提高激光输出光束特性极为有利，提供了提高功率输出的简便方法。本发明制作一种简便的封装器件，可以将多个激光器的输出光通过单根光纤高效率输出。本发明可以应用于泵浦高功率光纤激光器。本发明的耦合效率可达90%以上。 | 1、一种多模多光纤功率耦合器的制备方法，其特征在于：选取一组多模光纤将前端切平并去除涂覆层；选取套芯，将这组多模光纤去除涂层的前端插入套芯并固定制成多光纤接头；再选取套管，并将其外部套上螺纹；将多光纤接头插入套管制成多光纤套管并对其前端抛光；再选取另一套芯固定另一多模光纤，制成单光纤接头，对单光纤接头前端抛光；再选取另一套管，并将其外部套上螺纹，将单光纤接头插入该套管，再依次插入自聚焦透镜和球透镜，将单光纤接头、自聚焦透镜和球透镜固定在套管里，制成单光纤耦合套管，并将单光纤耦合套管中球透镜的端部研磨抛光；再选取一套筒并将其内径套上螺纹，将多光纤套管和单光纤耦合套管从套筒两端插入并将二者固定在该套筒里，制成了多模多光纤功率耦合器。 | G02B6/24 ¦ G02B6/32 ¦ G02B6/42 ¦ H01S3/00 | CN03110907.1 | 2007-06-27
1732 | CN1229877C | 半导体发光器件及其制造方法 | 未缴年费 | 株式会社东芝 | 2003-01-17 | 2005-11-30 | 一种半导体发光器件包括：具有第1表面和第2表面的衬底；以及在上述衬底的上述第1表面上形成的半导体叠层和包含一个光发射层和一个电流扩散层，其中一个光射出面具有微小凹凸，上述微小凹凸的99％以上是凸部部高度为100nm以上，底边长度为10～500nm的锥体形状。 | 1、一种半导体发光器件，包括： 具有第1表面和第2表面的衬底；以及 在上述衬底的上述第1表面上形成、且包含光发射层的半导体叠层， 其中上述发光器件具有光射出面，上述光射出面具有微小凹凸，上述微小凹凸的90％以上是凸部高度为100nm以上，凸部的底边宽度为10～500nm的锥体形状。 | H01L21/302 ¦ H01L33/06 ¦ H01L33/14 ¦ H01L33/22 ¦ H01L33/32 ¦ H01L33/00 ¦ H01S5/00 | CN03101715.0 | 2005-11-30
1733 | JP4643891B2 | パラレル光学系接続装置用の位置決め方法 | 未缴年费 ¦ 权利转移 | 安华高科技无线IP(新加坡)公司 | 2003-01-21 | 2011-03-02 | 【課題】 光学部品と電気部品とを非常に正確にモジュールに組み立てる。 【解決手段】 光学基板及び光学系を含む光学部品12を備えたファイバー光学エンジン10とその製造方法を提供するものである。光信号と電子信号間の変換を行う光電子部品16を光学基板30に固定し、光学系と受動的に位置決めする。そして、この光電子部品16を制御する集積回路14を光学基板30に固定し、電子基板18を光学部品30に固定する。 | 1.【請求項1】 光学基板と光学系を備えた光学部品を提供するステップと、 光信号と電気信号との間での変換を行う光電子部品を提供するステップと、 前記光電子部品を制御する集積回路を提供するステップであって、前記光電子部品を制御するためのフィードバックを可能にする光感応性デバイスを提供することを含む、ステップと、 光路の能動的な動きを可能にして位置決めを変更し、又は光のずれを補償するマイクロ機械部品を提供するステップと、 前記光電子部品を前記光学系に対して受動的に位置決めするステップと、 前記光電子部品を前記光学基板に固定するステップと、 前記集積回路を前記光学基板に固定するステップと、 電気基板を提供するステップと、 前記電気基板と前記光学部品とを固定するステップと を有してなる、ファイバー光学エンジンを製造する方法。 | H01S5/022 ¦ G02B6/42 ¦ G02B6/43 | JP2003011918 | 2010-12-10
1734 | CN100426553C | 一种有机电致发光器件及其制备方法 | 未缴年费 ¦ 权利转移 | 清华大学 ¦ 北京维信诺科技有限公司 | 2003-01-22 | 2008-10-15 | 本发明涉及一种有机电致发光器件及其制备方法。器件的发光层包括至少一种有机主体材料和至少一种掺杂剂，掺杂剂为主体材料的0.1ppm～500ppm(摩尔)。该器件可以实现发光颜色或色调、发光效率的调制，不会影响主体材料的电流和电压特性，器件具有较好的稳定性和发光性能。本发明采用先预掺杂，再双源蒸镀的混合掺杂法制备器件，能够精确地控制掺杂剂的掺杂浓度，从而达到现有技术难以实现微量浓度掺杂，而且在蒸镀过程中可通过控制两个蒸发源的蒸发速率再调节掺杂浓度，非常灵活。 | 1.一种有机电致发光器件，该器件结构依次包括：基片、阳极层、有机功能层和阴极层，其中有机功能层中包括发光层，其特征在于，发光层包括至少一种有机主体材料和至少一种掺杂剂，掺杂剂的掺杂浓度为主体材料的0.5ppm-500ppm(摩尔)。 | H05B33/12 ¦ H01L51/52 ¦ H01L51/56 ¦ H05B33/14 ¦ H05B33/10 | CN03100739.2 | 2008-10-15
1735 | CN101609254B | 一种抗蚀图形改进材料以及使用该材料制备抗蚀图形的方法 | 未缴年费 | 富士通株式会社 | 2003-01-22 | 2013-01-30 | 本发明公开了一种抗蚀图形改进材料以及使用该材料制备抗蚀图形的方法。该方法包括：形成抗蚀图形；和在抗蚀图形的表面上涂覆抗蚀图形改进材料，其中，抗蚀图形改进材料与抗蚀图形在它们之间的界面上混合，其中所述抗蚀图形改进材料包括：(a)一种水溶性或者碱溶性的成分，包含：(i)一种树脂，和(ii)一种交联剂或者非离子表面活性剂，和(b)一种水溶性芳香族化合物；其中水溶性芳香族化合物选自包含以下物质的组中：多元酚，代表性的有五倍子酸，以及它的衍生物；萘多元醇，代表性的有萘二醇，萘三醇，以及它们的衍生物；和苯甲酮衍生物，代表性的有茜素黄A，其中抗蚀图形通过照射ArF受激准分子激光或者波长短于ArF受激准分子激光的波长的激光来形成，并且其中抗蚀图形改进材料的图形包括一种基本上不透过ArF受激准分子激光的基础树脂。 | 1.一种制备图形的方法，包括： 形成抗蚀图形；和 在所述抗蚀图形的表面上涂覆抗蚀图形改进材料，其中，所述抗蚀图形改进材料与所述抗蚀图形在它们之间的界面处混合，其中所述抗蚀图形改进材料包括： (a)一种水溶性或者碱溶性的成分，包含： (i)一种树脂，选自：聚乙烯醇和聚乙烯醇缩乙醛，和 (ii)一种交联剂或者非离子表面活性剂，和 (b)一种水溶性芳香族化合物； 其中所述水溶性芳香族化合物为儿茶酸，其中所述抗蚀图形通过照射ArF受激准分子激光或者波长短于ArF受激准分子激光的波长的激光来形成，其中所述抗蚀图形改进材料通过烘焙而交联，并且其中所述抗蚀图形改进材料的图形包括一种不透过ArF受激准分子激光的基础树脂。 | G03F7/00 ¦ G03F7/004 ¦ H01L21/02 ¦ G03F7/40 ¦ H01L21/027 | CN200910137846.9 | 2013-01-30
1736 | CN1306339C | 增感色素的制造方法及使用其的感光性组合物 | 未缴年费 ¦ 权利转移 | 富士胶片株式会社 | 2003-01-23 | 2007-03-21 | 提供一种操作性和经济性优良、适于CTP系统扫描曝光用平版印刷版或者对廉价短波激光器振荡波长具有高灵敏度的平版印刷版材料使用的感光性组合物。以及提供一种以高收率和高纯度得到对350nm至450nm宽范围波长增感色素的制造方法，以及用它作为高灵敏度新颖光聚合引发体系的感光性组合物。特定结构表示的增感剂色素的制造方法，其特征在于用pKb2.85以下的叔胺化合物使特定结构所示化合物与特定结构所示化合物缩合。以及一种感光性组合物，其中含有(i)特定结构所示的增感色素、(ii)二茂钛化合物、和(iii)至少因游离基和酸之一而反应至少使其物理和化学特性之一保持变化的化合物。 | 1.一种通式(5)所示增感色素的制造方法，其特征在于用pKb2.85以下的仲胺化合物，使通式(2)所示化合物与通式(3’)所示化合物缩合， R1、R2、R3、R4为氢原子，Ar1、Ar2分别独立地表示芳香族基或芳香族杂环残基，Z表示与相邻原子共同形成酸性核所需的二价非金属原子团， 式中，Z表示与相邻原子共同形成酸性核所需的二价非金属原子团， Ar1、Ar2分别独立地表示芳香族基或芳香族杂环残基； 所述通式(5)所示化合物选自通式(7)、(12)所示化合物， 式中，Ar1和Ar2同上，R1、R2、R3、R4表示氢原子，R5表示氢原子，X1表示O原子、S原子或NR18，其中R18为乙基，X4表示O原子、S原子，Y表示O原子、S原子或NR19，其中R19为丙基、乙氧基、丙氧基，R6表示烯丙基、羟乙基、2-甲基苄基、苯甲酰氧基乙基、辛基、3-苯基丙基、苯基、苄基、苯基乙基、乙基、3-甲氧基苯基、丙基、二苯并呋喃基、乙酰乙酰氧乙基、2-羧基乙基、甲基、2-苯基乙烯基，R16表示苯基乙基、烯丙基、苯基、苄基、环己基、乙基、2-苯基乙烯基、乙氧羰基、2-羧基乙基，R17表示苄基、烯丙基、苯基、环己基、乙基、2-苯基乙烯基、乙氧羰基、2-羧基乙基。 | G03F7/027 ¦ G03F7/028 ¦ C08F2/50 ¦ C09B23/00 ¦ G03F7/00 ¦ G03F7/029 ¦ G03F7/031 | CN03101915.3 | 2007-03-21
1737 | CN1174270C | 利用组合光纤获得位相共轭光的方法 | 未缴年费 | 浙江大学 | 2003-01-23 | 2004-11-03 | 本发明公开了一种利用组合光纤获得位相共轭光的方法。它包括以下步骤：使用不同芯径的光纤组合，组合方式可以是包括拉制、熔合或光学元件耦合等不同方法。将激光耦合到组合光纤中。利用光纤中的SBS效应，获得后向SBS散射相位共轭光。将不同芯径光纤组合，激光进入大芯径光纤后尚未达到SBS阈值，继续前向传播。经过组合部分到达小芯径光纤。当光强达到小芯径光纤SBS阈值后，产生后向SBS散射。后向散射光反向进入大芯径光纤，与后续的入射激光共同产生低阈值的后向强迫SBS效应，使得从组合光纤反射出足够强的与入射光相位共轭的光。从而达到补偿光路中的相位畸变，达到改善光束质量的目的。 | 1.一种利用组合光纤获得位相共轭光的方法，其特征在于：使用了一种组合光纤，使得激光进入组合光纤后产生SBS位相共轭反射光波，它的步骤为：1)将激光耦合进入组合光纤，激光束首先进入大芯径光纤，使得其光功率密度未达到SBS阈值，继续前向传播，经过组合部分到达小芯径光纤，使得其功率密度超过小芯径光纤中的SBS阈值时，产生后向SBS散射；2)后向SBS散射光反向进入大芯径光纤，与入射激光的后续部分光干涉，共同产生强迫SBS效应；3)大芯径光纤中的SBS反射光强逐渐增大，从而产生具有与入射光相位共轭特征的相位共軛光；组合光纤为使用了不同芯径的光纤组合。 | C03C17/00 ¦ C03C27/00 ¦ G02B6/26 ¦ H01S3/00 | CN03115194.9 | 2004-11-03
1738 | CN1932644B | 增感色素的制造方法及使用其的感光性组合物 | 未缴年费 ¦ 权利转移 | 富士胶片株式会社 | 2003-01-23 | 2010-05-12 | 提供一种操作性和经济性优良、适于CTP系统扫描曝光用平版印刷版或者对廉价短波激光器振荡波长具有高灵敏度的平版印刷版材料使用的感光性组合物。以及提供一种以高收率和高纯度得到对350nm至450nm宽范围波长增感色素的制造方法，以及用它作为高灵敏度新颖光聚合引发体系的感光性组合物。特定结构表示的增感剂色素的制造方法，其特征在于用pKb2.85以下的叔胺化合物使特定结构所示化合物与特定结构所示化合物缩合。以及一种感光性组合物，其中含有(i)特定结构所示的增感色素、(ii)二茂钛化合物、和(iii)至少因游离基和酸之一而反应至少使其物理和化学特性之一保持变化的化合物。 | 1.一种感光性组合物，其中含有(i)下述通式(5)所示的增感色素、(ii)二茂钛、以及(iii)在游离基和酸中的至少一种物质的作用下进行反应且至少使其物理和化学特性之一保持变化的化合物， R1、R2、R3、R4为氢原子，Ar1和Ar2各自独立表示芳香族基团或芳香族杂环残基，Z表示与相邻原子共同形成酸性核所需的二价非金属原子团，所述通式(5)所示化合物为D8所示化合物， | G03F7/031 ¦ G03F7/20 ¦ G03F7/027 ¦ C08F2/50 ¦ C09B23/00 ¦ G03F7/00 ¦ G03F7/029 | CN200610095812.4 | 2010-05-12
1739 | CN102214796B | 发光器件及其制造方法 | 未缴年费 | 株式会社半导体能源研究所 | 2003-01-24 | 2014-12-10 | 本发明涉及发光器件及其制造方法。提供一种具有高清晰度、大屏幕的象素部分的高可靠性的发光器件。根据本发明的发光器件，在提供在象素电极之间的绝缘体(24)上形成由金属膜制成的辅助电极(21)，因而可以制造低电阻和很薄的导电层(20)，该导电层与辅助电极接触由透明导电膜制成。此外，利用辅助电极(21)以获得与下层上的电极的连接，因而可以用在EL层上形成的透明导电膜将该电极引出。此外，形成由叠置形成的含有氢的薄膜和氮化硅膜的保护膜(32)，由此获得高可靠性。 | 1.一种发光显示器，包括： 衬底； 在所述衬底上的半导体层； 在所述衬底上的图形化电极； 电连接到所述半导体层和所述图形化电极的电极； 在所述电极上的第一绝缘体，所述第一绝缘体覆盖所述图形化电极的边缘； 在所述第一绝缘体上的第二绝缘体； 在所述第二绝缘体上的辅助电极； 在所述辅助电极、第二绝缘体和所述图形化电极上的发光层； 在所述发光层和所述辅助电极上的透明电极；和 在所述透明电极上的保护膜， 其中，多个发光元件设置在所述衬底上， 其中，所述发光元件中的每个包括所述图形化电极和所述透明电极之间的发光层， 其中，所述辅助电极与所述透明电极接触并且设置在所述发光元件之间的所述第二绝缘体上， 其中，所述发光层设置在所述辅助电极上， 其中，所述发光元件中至少之一用具有光透射特性的衬底和密封部件密封，并且 其中，所述保护膜含有氢。 | H01L51/50 ¦ H01L27/32 ¦ H01L51/52 ¦ H01L51/56 ¦ H05B44/00 | CN201110131454.9 | 2014-12-10
1740 | CN100438063C | 发光器件及其制造方法 | 未缴年费 | 株式会社半导体能源研究所 | 2003-01-24 | 2008-11-26 | 提供一种具有高清晰度、大屏幕的象素部分的高可靠性的发光器件。根据本发明的发光器件，在提供在象素电极之间的绝缘体(24)上形成由金属膜制成的辅助电极(21)，因而可以制造低电阻和很薄的导电层(20)，该导电层与辅助电极接触由透明导电膜制成。此外，利用辅助电极(21)以获得与下层上的电极的连接，因而可以用在EL层上形成的透明导电膜将该电极引出。此外，形成由叠置形成的含有氢的薄膜和氮化硅膜的保护膜(32)，由此获得高可靠性。 | 1.一种发光器件，包括： 具有多个发光元件的象素部分，每个发光元件包括电连接到薄膜晶体管的第一电极、在第一电极上形成的有机化合物层、和在有机化合物层上形成的第二电极； 驱动电路；以及 端子部分， 其中第一电极的端部由绝缘体覆盖，包括导电材料的第三电极形成在绝缘体上，有机化合物层形成在绝缘体和第一电极上，第二电极形成在有机化合物层上并与第三电极接触，以及 其中在端子部分和象素部分之间形成一个部分，其中包括与第三电极或第二电极相同材料的布线与从端子延伸的布线相连接，以及 其中绝缘体是包括由无机绝缘膜覆盖的有机树脂。 | H01L27/15 ¦ H01L51/52 ¦ H01L21/335 ¦ H01L27/32 ¦ H05B44/00 | CN03103108.0 | 2008-11-26
1741 | CN102176300B | 半导体器件 | 未缴年费 | 株式会社半导体能源研究所 | 2003-01-24 | 2013-12-18 | 本发明涉及半导体器件及其驱动方法。阻止发光器件中的不规则显示以增加发光器件的图像质量，发光器件中的不规则显示是由于每一像素的供给电流到发光元件的TFT阈值离散形成的。在电容器装置(108)中存储从复位信号线(110)的电位加上或减去TFT(105)的阈值电压后得到的电位。其中相应的阈值电压加入到图像信号的电压施加到TFT(106)的栅电极。像素内的TFT邻近地排列，且不易形成TFT特性离散。即使每一像素中TFT(106)的阈值不同，TFT(105)的阈值被抵销，并且可以提供给EL元件(109)预定的漏极电流。 | 1.一种半导体器件，包括多个像素，每个像素包括： 源极信号线； 第一栅极信号线； 第二栅极信号线； 复位电源线； 电流源线； 第一晶体管； 第二晶体管； 第三晶体管； 第四晶体管； 电容器装置；以及 发光元件， 其中： 所述第一晶体管的栅电极电连接到所述第一栅极信号线； 所述第一晶体管的第一电极电连接到所述源极信号线； 所述第一晶体管的第二电极电连接到所述电容器装置的第一电极； 所述电容器装置的第二电极电连接到所述第二晶体管的第一电极； 所述第二晶体管的所述第一电极电连接到所述第二晶体管的栅电极； 所述电容器装置的所述第二电极电连接到所述第三晶体管的栅电极； 所述第二晶体管的第二电极电连接到所述复位电源线； 所述第三晶体管的第一电极电连接到所述电流源线； 所述第三晶体管的第二电极电连接到所述发光元件的第一电极； 所述第四晶体管的栅电极电连接到所述第二栅极信号线； 所述第四晶体管的第一电极电连接到所述源极信号线或所述第一晶体管的所述第二电极；以及 所述第四晶体管的第二电极电连接到所述第三晶体管的所述栅电极。 | G09G3/32 ¦ H01L51/50 ¦ G09G3/20 ¦ G09G3/30 ¦ H01L29/786 ¦ H05B33/14 | CN200910221726.7 | 2013-12-18
1742 | CN100539200C | 染料敏化太阳能电池的结构和材料 | 未缴年费 | 科纳卡技术股份有限公司 | 2003-01-24 | 2009-09-09 | 本发明描述了形成光电池和模块的材料、结构和方法。具体的，在一个实例中，本发明提供了导线以使电池或模块的导电层相互连接。以高温或低温可以在金属箔上烧结光敏层以形成柔性光电池或模块。此外，可在刚性基板上形成光电池或模块以增长电池或模块的寿命和耐久力。通过分离聚合体基板上的导电涂层和熔融聚合体基板的至少一部分可以形成不连续的光电池或模块，这样当分离导电层时就包裹了所形成的任何碎片。此外，本发明描述了利用超声波切割装置来切割和密封光电池和模块的边缘的方法。 | 1.一种用于在光电模块内部连接多个光电池的方法，该方法包括步骤： 提供第一基础材料，该基础材料包括具有第一导电层的基板； 在该第一导电层上设置光敏相互连接的毫微微粒材料和电荷载体材料； 提供导线；以及 将包括具有第二导电层的基板的第二基础材料连接至第一基础材料，从而使第一和第二导电层与导线电连接， 其中光敏相互连接的毫微微粒材料包括通过聚合体连接剂连接的毫微微粒。 | H01L31/04 ¦ H01G9/20 ¦ H01L51/42 ¦ H01L25/04 ¦ H01L27/30 ¦ H01L31/00 ¦ H01L31/0264 ¦ H01L31/05 ¦ H01M14/00 | CN03806767.6 | 2009-09-09
1743 | CN103646627B | 半导体器件 | 未缴年费 | 株式会社半导体能源研究所 | 2003-01-24 | 2017-04-26 | 阻止发光器件中的不规则显示以增加发光器件的图像质量，发光器件中的不规则显示是由于每一像素的供给电流到发光元件的TFT阈值离散形成的。在电容器装置(108)中存储从复位信号线(110)的电位加上或减去TFT(105)的阈值电压后得到的电位。其中相应的阈值电压加入到图像信号的电压施加到TFT(106)的栅电极。像素内的TFT邻近地排列，且不易形成TFT特性离散。即使每一像素中TFT(106)的阈值不同，TFT(105)的阈值被抵销，并且可以提供给EL元件(109)预定的漏极电流。 | 1.一种包括像素的半导体器件，该像素包含： 源信号线； 第一到第三栅极信号线； 复位电源线； 电流源线； 第一到第五晶体管； 第一和第二电容器；以及 发光元件， 其中: 所述第一晶体管的栅电极连接到所述第一栅极信号线； 所述第一晶体管的第一电极连接到所述源信号线； 所述第一晶体管的第二电极连接到所述第一电容器的第一电极和所述第二电容器的第一电极； 所述第一电容器的第二电极连接到所述第二晶体管的第一电极、所述第二晶体管的栅电极、所述第三晶体管的栅电极以及所述第四晶体管的第二电极； 所述第二晶体管的第二电极连接到所述复位电源线； 所述第三晶体管的第一电极连接到所述电流源线； 所述第三晶体管的第二电极连接到所述发光元件的第一电极、所述第二电容器的第二电极以及所述第五晶体管的第一电极； 所述第四晶体管的栅电极连接到所述第二栅极信号线； 所述第四晶体管的第一电极连接到所述源信号线或所述第一晶体管的所述第二电极； 所述第五晶体管的栅电极连接到所述第三栅极信号线；以及 所述第五晶体管的第二电极连接到电源，该电源的电位等于或低于所述发光元件的第二电极的电位。 | G09G3/3225 ¦ H01L51/50 ¦ G09G3/20 ¦ G09G3/30 ¦ G09G3/32 ¦ H01L29/786 ¦ H05B33/14 | CN201310572230.0 | 2017-04-26
1744 | CN100530441C | 光电纤维 | 未缴年费 | 科纳卡技术股份有限公司 | 2003-01-24 | 2009-08-19 | 本发明提供一种纤维形式的光电池，及制造该光电池的光电材料和方法。这些纤维可以用来形成柔软的纺织品或织物。 | 1、一种光电材料包括： 具有外表面的纤维芯线； 光能透过的电导体裹敷在纤维上；及 设置在纤维芯线的外表面和光能透过的电导体两者之间的：光敏毫微基质材料；和载电荷材料。 | H01B1/00 ¦ H01G9/20 ¦ H01L31/04 ¦ B32B19/00 ¦ D02G3/44 ¦ H01L31/00 ¦ H01L31/0352 ¦ H01L51/30 ¦ H01M6/00 ¦ H01M14/00 | CN03806770.6 | 2009-08-19
1745 | CN101383393B | 具有支持衬底的氮化物半导体器件及其制造方法 | 未缴年费 | 日亚化学工业株式会社 | 2003-01-27 | 2013-03-20 | 本发明涉及一种氮化物半导体器件及其制造方法。具有在异质衬底上生长氮化物半导体层的工序、此后把支持衬底粘合到氮化物半导体层上的工序以及除去异质衬底的工序。上述粘合工序通过合金共晶而形成导电层。上述异质衬底的除去工序通过激光照射、研磨、化学抛光来进行。在上述异质衬底的除去工序后，具有通过对氮化物半导体的露出表面进行蚀刻、把氮化物半导体分离成芯片状的工序。在上述异质衬底的除去工序后，具有在氮化物半导体的露出表面上形成凹凸的工序。 | 1.一种氮化物半导体器件，依次具有：支持衬底、形成在上述支持衬底上的导电层、和设置在上述导电层上的氮化物半导体，该氮化物半导体器件的特征在于， 上述氮化物半导体包括p型氮化物半导体层、发光层、n型氮化物半导体层， 在上述导电层上依次积层上述p型氮化物半导体层、上述发光层、上述n型氮化物半导体层， 在上述导电层和上述p型氮化物半导体层之间形成有第1电极， 在上述n型氮化物半导体层上形成有第2电极， 在上述n型氮化物半导体层的表面侧设有凹凸， 上述第2电极形成为网眼状或栅格状的图形， 在形成有上述凹凸的半导体层表面侧，设置有含有荧光物质的涂覆层。 | H01L33/00 ¦ H01S5/042 ¦ H01S5/183 ¦ H01S5/343 ¦ H01L33/62 ¦ H01L27/15 ¦ H01L29/16 ¦ H01L29/26 ¦ H01L33/06 ¦ H01L33/10 ¦ H01L33/20 ¦ H01L33/22 ¦ H01L33/32 ¦ H01L33/38 ¦ H01L33/40 ¦ H01L33/44 ¦ H01S5/00 ¦ H01S5/02 ¦ H01S5/022 ¦ H01S5/024 ¦ H01S5/30 | CN200810108148.1 | 2013-03-20
1746 | CN1200288C | 光折变平板透镜 | 未缴年费 ¦ 一案双申 | 中国科学院上海光学精密机械研究所 | 2003-01-27 | 2005-05-04 | 一种用于光束转换的平板光学器件的光折变平板透镜，主要应用于激光通信、激光雷达、激光对抗等领域中的激光准直、激光发射、激光接收、激光扫描等。它由光折变晶体平板及其内的体全息光栅透镜构成，该光折变晶体平板是一种双掺杂的铌酸锂长方形薄板，其几何尺寸长a、宽b和厚c满足关系a≥b＞c，而且厚度c远大于入射光波的波长，所述的体全息光栅透镜是一种对入射平行光束产生横向传输并聚焦的而对入射点光源产生的发散光束产生横传且准直的全息透镜。与在先技术相比，本发明采用有限体积光折变体全息方案，在一块光折变晶体平板内可以实现光束的转换。体积小，结构简单可靠，抗干扰能力强，有良好的波长和视场选择性，用途广，衍射效率高。 | 1、一种光折变平板透镜，其特征在于它由光折变晶体平板及其内的体全息光栅透镜构成，该光折变晶体平板是一种双掺杂的铌酸锂长方形薄板，其几何尺寸长a、宽b和厚c满足关系a≥b＞c，而且厚度c远大于入射光波的波长；所述的体全息光栅透镜是一种对入射平行光束产生横向传输并聚焦的而对入射点光源产生的发散光束产生横传且准直的全息透镜。 | G02B3/00 ¦ G02B5/18 ¦ G02B5/30 ¦ G02F1/03 | CN03115174.4 | 2005-05-04
1747 | TWI288978B | 電子發光器件之製造方法 | 未缴年费 | 亿光电子工业股份有限公司 | 2003-01-28 | 2007-10-21 | 一種電子發光器件之製造方法，包含在一基板中形成複數個貫穿孔；在該基板之表面形成一銅覆蓋層；在該銅覆蓋層上形成一銀覆蓋層；除去該基板表面預定區域上之該銅覆蓋層與該銀覆蓋層，因而在該基板表面形成具有預定圖案之一導電金屬疊層；將複數個發光二極體晶粒依附於該導電金屬疊層之表面上；在每一發光二極體晶粒與該導電金屬疊層間，以一金屬線建立適當之電連接；以一封裝材料，將該發光二極體晶粒與該金屬線封裝於該基板上；以及切割該基板，以形成複數個發光二極體器件。 | 1.一種電子發光器件之製造方法,包含下列各步驟: 依一第一預定圖案,在一基板中形成複數個貫穿孔; 在該基板之表面(含該等複數個貫穿孔之內表面)上形成由一第一導電材料構成之一第一導電層; 在該第一導電層上形成由一第二導電材料構成之一第二導電層; 依一第二預定圖案,除去該基板表面上之該第一導電層與該第二導電層; 將複數個電子發光單元於相應之複數個預定位置,分別依附於該第二導電層上; 在該等複數個電子發光單元中每一電子發光單元與該第二導電層間,建立適當之電連接; 將該電子發光單元與該金屬線封裝於該基板上;以及 切割該基板,以形成複數個電子發光二極體器件, 其中該第二導電層對於該電子發光單元所發射光線之反射率高於70%。 | H01L33/00 | TW092100268 | 2007-10-21
1748 | CN100582833C | 多模光纤排和棱镜耦合双包层光纤器件及其耦合方法 | 未缴年费 ¦ 复审 | 南开大学 | 2003-01-28 | 2010-01-20 | 本发明涉及半导体激光与双包层光纤的耦合，特别涉及一种多模光纤排和棱镜耦合双包层光纤器件及其耦合方法，属于激光耦合技术领域。为了克服在高功率泵浦时泵浦机构结构复杂难以实现的困难，本发明提供一种结构新颖的器件及其耦合方法。一是多根多模光纤波导紧密排列，一端固定成排后研磨抛光为受光面，与光轴成一角度，与双包层光纤光学接触，将泵光耦合入双包层光纤中。二是棱镜波导耦合，泵浦光注入棱镜波导入射面，直接耦合入双包层光纤内包层中。可同时多点泵浦，并能进行高泵浦功率的耦合。能实现双包层光纤的边泵浦、阵列高功率半导体激光器对双包层光纤的同时多点泵浦、多种结构大功率的双包层光纤激光器、高增益放大器和超荧光光源。 | 1、一种多模双包层光纤排和棱镜耦合的双包层光纤器件，包括双包层光纤，其特征在于：由直角楔型棱镜(9)和方形或矩形双包层光纤(14)构成，棱镜的斜面与一根环绕一固定物上的光纤的多处剥除涂敷层和外包层而裸露的内包层(5)并排形成的受光面平面粘合，并保证光学接触。 | G02B6/42 ¦ G02B6/26 ¦ H01S3/00 | CN03102424.6 | 2010-01-20
1749 | CN1286188C | 一种用于聚合物光伏打电池的光敏薄膜及其制备方法 | 未缴年费 | 中国科学院化学研究所 | 2003-01-28 | 2006-11-22 | 本发明涉及一种用于聚合物光伏打电池的光敏薄膜：其主体包括以1∶1或1∶2重量比的聚(2-甲氧基-5-(2’-乙基-己氧基)-1，4-对苯乙烯撑)和C60混合后旋涂在导电玻璃上的复合薄膜，并添加了聚(2-甲氧基-5-(2’-乙基-己氧基)-1，4-对苯乙烯撑)重量的1-5wt％的盐。这里所述的盐包括金属盐、有机铵盐和咪唑类离子液体盐。通过向聚(2-甲氧基-5-(2’-乙基-己氧基)-1，4-对苯乙烯撑)/C60中加入一定浓度的盐，可以明显提高该光敏薄膜应用在光伏打电池时电池的短路电流和能量转换效率。本发明还涉及该光敏薄膜的制备方法及其在太阳能电池中的应用。 | 1、一种用于聚合物光伏打电池的光敏薄膜，其主体包括以1∶1或1∶2重量比的聚(2-甲氧基-5-(2’-乙基-己氧基)-1，4-对苯乙烯撑)和C60混合后旋涂在导电玻璃上的复合薄膜，其特征在于：还包括添加盐，所述的添加盐量为聚(2-甲氧基-5-(2’-乙基-己氧基)-1，4-对苯乙烯撑)重量的1-5wt％；所述的添加盐为LiN(CF3SO2)2、四丁基高氯酸铵或1-甲基-3-十六烷基咪唑六氟磷酸盐。 | H01L31/02 ¦ H01L31/0216 ¦ H01L31/04 ¦ H01L31/18 ¦ H01L51/42 ¦ H01L51/46 | CN03102034.8 | 2006-11-22
1750 | CN100475798C | 磺酸衍生物及其作为潜酸的用途 | 未缴年费 | 西巴特殊化学品控股有限公司 | 2003-01-28 | 2009-04-08 | 化学放大的光致抗蚀剂组合物，包含(a)在一种酸或一种其溶解度在酸的作用时增大的化合物的作用时固化的一种化合物；和(b)式Ia、Ib、IIa、IIb、IIIa、IIIb、IVa、IVb，Va、Vb、或VIa的化合物，式中n是1或2；m是0或1；X0是-[CH2]h-X或-CH＝CH2；h是2、3、4、5或6；R1当n是1时是诸如任选地有取代的苯基、萘基、蒽基、菲基、或杂芳基；R1当n是2时是诸如任选地有取代的亚苯基或亚萘基；R2诸如有R1的含义之一；X是诸如-OR20、-NR2R22、-SR23；X’是-X1-A3-X2-；X1和X2是诸如-O-、-S-或一个直接键；A3是诸如亚苯基；R3有诸如对R1给出的含义之一；R4有诸如对R2给出的含义之一；R5和R6是诸如氢；G i.a.是-S-或-O-；R7当n是1时是诸如任选地有取代的苯基，当n是2时是诸如亚苯基；R8和R9是诸如C1-C18烷基；R10有对R7给出的含义之一；R11 i.a.是C1-C18烷基；R12、R13、R14、R15、R16、R17和R18是诸如氢或C1-C18烷基；R20、R21、R22和R23 i.a.是苯基或C1-C18烷基；给出高分辨率和良好抗蚀剂形象。 | 1.一种化学放大光致抗蚀剂组合物，包含 (a)一种在酸的作用下固化的化合物或一种其溶解度在酸的作用下增大的化合物；和 (b)作为光敏性酸给体的式Ia、Ib、IIa、IIb、IVa或IVb中至少一种化合物 式中 n是1或2； m是0； X0是-[CH2]h-X； h是2； R1当n是1时，在式Ia、IIa、IVa中，以及在式Ib、IIb、IVb中的R1是苯基、萘基、蒽基或菲基，这些全都未经取代或被一个或多个下述基团取代：C1-C18烷基、C1-C8卤烷基、C3-C30环烷基、-OR20、-NR21R22、-SR23、SOR19、SO2R19和/或-OSO2R19， R1当n是2时是亚苯基、亚萘基、亚联苯基、氧二亚苯基或 A1是一个直连键、C1-C18亚烷基、-O-或-S-； A2是C1-C18亚烷基； R2是C1-C8卤烷基； X是 -O(CO)R24，-O(CO)OR20，-O(CO)NR21R22，-NR23(CO)R24，-NR23(CO)OR20，-OR20，-NR21R22，-SR23，-SOR19，-SO2R19，-OSO2R19，或基团 X’是-X1-A3-X2-； X1和X2彼此独立地是-O-或-S-； A3是-A1-A2-A1-； R3有对R1给出的含义之一； R4是CN； R5和R6彼此独立地是氢； G是-S-或-O-； R10和R11一起形成一个5员环、6员环或7员环，这些环不被阻断或被C2-C12亚烯基、C4-C30亚环烯基或-(CO)-阻断； R19是苯基或萘基；两者都是未经取代或被有一个或多个C1-C18烷基取代； R20是C1-C18烷基或者插入了一个或多个-O-的C2-C18烷基； R21、R22和R23彼此独立地是苯基、萘基、C3-C30环烷基、C1-C18烷基，它们都是未经取代的或被一个或多个OH取代；或 R23和R24与其所连接的N原子一起形成一个5员环、6员环或7员环，这些环任选地插入了-O-，且任选地还稠合了一个或多个苯并环； R25、R26和R27与其所连接的N+原子一起形成一个基团 L-是 F-，Cl-， Br-，l-，HSO4 -，1/2SO4 2-，NO3 -，ClO4 -，BF4 -，PF6 -，AsF6 -，SbF6 -，(R50SO2)3C-或(R50SO2)2N-； R45是C1-C18烷基或C1-C8卤烷基； R46和R47是氢； R48和R49是氢；并且 R50是C1-C8全氟烷基。 | C07D291/00 ¦ G03F7/004 ¦ C07C323/66 ¦ C07C309/68 ¦ C07C301/00 ¦ C07C309/67 ¦ C07C317/04 ¦ C07C317/14 ¦ C07C381/00 ¦ C07D209/48 ¦ C07D209/76 ¦ C07D333/36 ¦ G02B5/20 ¦ G03F7/00 ¦ G03F7/038 ¦ G03F7/039 ¦ G03F7/075 ¦ H01L21/027 | CN03803305.4 | 2009-04-08
1751 | CN1277130C | 圆环形达曼光栅及其制造方法 | 未缴年费 | 中国科学院上海光学精密机械研究所 | 2003-01-28 | 2006-09-27 | 一种圆环形达曼光栅及其制造方法，该光栅的构成是在透明介质上形成有多个同心环带位相分布的位相板，该位相板的直径与衍射极限透镜的孔径相等，所述环带的位相分布为同一圆环内的位相值是相同的，所述相邻环带的位相值是0和φ相间的。本发明可对激光束远场衍射光斑各级谱光强度进行修正，实现特定各级谱的等强度圆环形光强分布。本发明给出了优化后能满足激光远场衍射各级谱在峰值强度差在10％以内要求下的位相板制造参数，可用于光束整形、激光显示、激光光束耦合、强激光能量集中和波前平顶化和其它需要多级圆环形远场衍射光斑的各种仪器中。 | 1. 阶 数 环数 归一化半径值 0 2 0.8400，1 1 0.5700，1 2 3 0.2400，0.6400，1 3 4 0.2178，0.3922，0.7194，1 4 5 0.1546，0.3394，0.4880，0.7594，1 5 6 0.1410，0.2670，0.4250，0.5530，0.7870，1 8 9 0.0962，0.1936，0.2894，0.3904，0.4854，0.5966，0.6844，0.8856，1 | G02B5/18 ¦ G02B27/44 ¦ G03F7/00 | CN03115216.3 | 2006-09-27
1752 | CN1186861C | 掺镱可调谐光纤激光器 | 未缴年费 | 中国科学院上海光学精密机械研究所 | 2003-01-29 | 2005-01-26 | 一种掺镱可调谐光纤激光器，其结构是：一个2×2波分复用器，其一端口连接半导体激光器的尾纤，另一端口与具有一定长度的掺镱光纤的一端相连，该掺镱光纤的另一端装在五维光纤调架上并对准同时装在该调整架上的反射腔镜，该波分复用器的第三端口与作为输出腔镜的光纤圈反射器相连接，所述的反射腔镜在波长1100nm-1200nm范围的反射率为99％，其倾角是可调的。本发明掺镱可调谐光纤激光器，具有功率大、调谐范围广、操作方便和多用途的特点。 | 1、一种掺镱可调谐光纤激光器，其特征在于它包括： 一个2×2波分复用器(1)，其一端口(11)连接一半导体激光器(6)的尾纤，另一端口(13)与具有一定长度的掺镱光纤(2)的一端相连，该掺镱光纤(2)的另一端装在五维光纤调架(3)上并对准同时装在该调整架(3)上的反射腔镜(4)，该波分复用器(1)的第三端口(12)与作为输出腔镜的光纤圈反射器(5)相连接，所述的反射腔镜(4)在波长1100nm-1200nm范围的反射率为99％，其倾角是可调的。 | G02B6/42 ¦ G02F1/35 ¦ H01S3/00 ¦ H01S3/067 | CN03115253.8 | 2005-01-26
1753 | CN1237399C | 有机抗反射涂层组合物和用该组合物形成光阻图案的方法 | 未缴年费 | 爱思开海力士有限公司 | 2003-01-29 | 2006-01-18 | 本发明涉及一种有机抗反射涂布组合物以及使用该组合物形成光阻图案的方法，该方法能避免下层膜或光阻层的基板产生反射波及降低光和光阻本身厚度不均匀所导致的驻波，从而在半导体装置制造中使用157nm波长的F2光源，利用光阻层进行照相平版形成微光阻图案的过程中，增加了光阻图案的均匀性。本发明特别涉及一种有机抗反射涂布组合物以及使用该组合物形成光阻图案的方法，通过使用包括特殊有机硅-基的聚合物添加到传统的有机抗反射涂布组合物中，可避免抗反射层的过度吸收，从而使膜对光的反射降至最低，有效地消除驻波并增进光阻图案的均匀性。 | 1.一种有机抗反射涂布组合物，包括： 一提供抗反射层交联结构的交联剂； 一光吸收剂聚乙烯酚聚合物，其具有式(2)结构： 一热敏酸发生剂； 一有机溶剂；以及 一重均分子量为14000-21000的聚二甲基硅氧烷聚合物，其结构如式(1)： | G03F7/004 ¦ G03F7/11 ¦ C08F2/46 ¦ C08L83/04 ¦ C09D183/04 ¦ G03F7/075 ¦ G03F7/09 ¦ H01L21/027 | CN03103572.8 | 2006-01-18
1754 | TWI288859B | 磺酸酯衍生物及其作為潛酸之用途 | 未缴年费 | 西巴特殊化学品控股有限公司 | 2003-01-30 | 2007-10-21 | 一種化學放大光阻組物成，包含。 (a)一於酸作用時固化之化合物或其可溶性於酸作用時增加之化合物；及 (b)化學式Ia, | 1.一種化學放大光阻組成物,包含: (a)於酸作用時固化之化合物;及 (b)作為光敏性酸供體之化學式Ia,Ib,IIa,IIb,IIIa,IIIb,IVa,IVb,Va,Vb或Via之至少一化合物 其中, n係1或2; m係0或1; X0係-[CH2]h-X或-CH=CH2; h係2、3、4、5或6; R1,當n係1時,係苯基、基、基、菲基,或雜芳基,其所有皆係選擇性以一或更多個C1-C18烷基、C1-C8鹵烷基、C3-C30環烷基取代;以一或更多個-O-、-S-、-NR23-、-O(CO)-或-NR23(CO)-中斷之C3-C30環烷基;或以鹵素、-NO2、-CN、-Ar1、-(CO)R19、-(CO)OR20、-(CO)NR21R22、-O(CO)R19、-O(CO)OR20、-O(CO)NR21R22、-NR23(CO)R19、-NR23(CO)OR20、-OR20、-NR21R22、-SR23、-SOR19、-SO2R19及/或-OSO2R19取代,選擇性地,取代基-(CO)R19、-(CO)OR20、-(CO)NR21R22、-O(CO)R19、-O(CO)OR20、-O(CO)NR21R22、-NR23(CO)R19、-NR23(CO)OR20、-OR20、-NR21R22、-SR23、-SOR19、-SO2R19及/或-OSO2R19係經由R19、R20、R21、R22及/或R23基,與苯基、基、基、菲基或雜芳基環上之進一步取代基或與苯基、基、基、菲基或雜芳基環之碳原子之一形成5-、6-或7-員之環; 或R1係氫,但附帶條件係R2非同時係氫; 或R1係C1-C18烷基;或係以一或更多個C3-C30伸環烷基、-O-、-S-、-NR23-、-(CO)-、-O(CO)-、-S(CO)-、-NR23(CO)-、-SO-、-SO2-或-OSO2-中斷之C2-C18烷基;選擇性地,C1-C18烷基及C2-C18烷基係以一或更多個C1-C8鹵烷基、C3-C30環烷基、鹵素、-NO2、-CN、-Ar1、-(CO)R19、-(CO)OR20、-(CO)NR21R22、-O(CO)R19、-O(CO)OR20、-O(CO)NR21R22、-NR23(CO)R19、-NR23(CO)OR20、-OR20、NR21R22、-SR23、-SOR19、-SO2R19及/或-OSO2R19取代; 或R1係C3-C30環烷基,選擇性地以一或更多個-O-、-S-、-NR23-、-(CO)-、-O(CO)-或-NR23(CO)-中斷,且其係未被取代或以一或更多個C1-C18烷基、C1-C8鹵烷基、C3-C30環烷基、鹵素、NO2、-CN、-Ar1、-(CO)R19、-(CO)OR20、-(CO)NR21R22、-O(CO)R19、-O(CO)OR20、-O(CO)NR21R22、-NR23(CO)R19、-NR23(CO)OR20、-OR20、-NR21R22、-SR23、-SOR19、-SO2R19及/或-OSO2R19取代; 或R1係C1-C8鹵烷基、C2-C12烯基、C4-C30環烯基、樟腦基; 或若m係0,R1另外係CN、C2-C6烷氧基羰基或苯氧基羰基,其中C2-C6烷氧基羰基及苯氧基羰基選擇性地係以一或更多個C1-C18烷基、C1-C8鹵烷基、C3-C30環烷基取代;以一或更多個-O-、-S-、-NR23-、-O(CO)-或-NR23(CO)-中斷之C3-C30環烷基;或以鹵素、-NO2、-CN、-Ar1、-(CO)R19、-(CO)OR20、-(CO)NR21R22、-O(CO)R19、-O(CO)OR20、-O(CO)NR21R22、-NR23(CO)R19、-NR23(CO)OR20、-OR20、-NR21R22、-SR23、-SOR19、SO2R19及/或-OSO2R19取代; R1,當n係2時,係伸苯基、伸 基、 、二伸苯基 、氧基二伸苯基或 ,其中此等基係未被取代或以一或更多個 C1-C18烷基,C1-C8鹵烷基,C3-C30環烷基,鹵素,-NO2,-CN,-Ar1,-(CO)R19,-(CO)OR20,-(CO)NR21R22,-O(CO)R19,-O(CO)OR20,-O(CO)NR21R22,-NR23(CO)R19,-NR23(CO)OR20,-OR20,-NR21R22,-SR23,-SOR19,-SO2R19及/或-OSO2R19取代, 或 R1係直接鍵, 其中除氫及直接鍵外之所有R1基可另外以具-O-C-鍵或-O-Si-鍵之基取代,其可於酸作用時裂解; A1係直接鍵、C1-C18伸烷基、-O-、-S-、-NR23-、-O(CO)-、-S(CO)-、-NR23(CO)-、-SO-、-SO2-或-OSO2-; A2係直接鍵、C1-C18伸烷基或係以一或多個C3-C30伸環烷基、-O-、-S-、-NR23-、-(CO)-、-O(CO)-、-S(CO)-、-NR23(CO)-、-SO-、-SO2-、-OSO2-或-Ar2-中斷之C2-C18伸烷基;或選擇性地,C1-C18伸烷基及C2-C18伸烷基係以一或更多個C1-C8鹵烷基、C3-C30環烷基、鹵素、-NO2、-CN、-Ar1、-(CO)R19、-(CO)OR20、-(CO)NR21R22、-O(CO)R19、-O(CO)OR20、-O(CO)NR21R22、-NR23(CO)R19、-NR23(CO)OR20、-OR20、-NR21R22、-SR23、-SOR19、-SO2R19及/或-OSO2R19取代; 或A2係C3-C30伸環烷基,選擇性地以一或更多個-O-、-S-、-NR23-、-(CO)-、-O(CO)-或-NR23(CO)-中斷,且其係未被取代或以一或更多個C1-C18烷基、C1-C8鹵烷基、C3-C30環烷基、鹵素、-NO2、-CN、-Ar1、-(CO)R19、-(CO)OR20、-(CO)NR21R22、-O(CO)R19、-O(CO)OR20、-O(CO)NR21R22、-NR23(CO)R19、-NR23(CO)OR20、-OR20、-NR21R22、-SR23、-SOR19、-SO2R19及/或-OSO2R19取代; 或A2係伸苯基、伸基,其中此等基係選擇性地以一或更多個C1-C18烷基、C1-C8鹵烷基、C3-C30環烷基、鹵素、-NO2、-CN、-Ar1、-(CO)R19、-(CO)OR20、-(CO)NR21R22、-O(CO)R19、-O(CO)OR20、-O(CO)NR21R22、-NR23(CO)R19、-NR23(CO)OR20、-OR20、-NR21R22、-SR23、-SOR19、-SO2R19及/或-OSO2R19取代; R2係R1意義中之一,或係C2-C18烷醯基;苯醯基,其係未被取代或以一或更多個C1-C18烷基、C1-C8鹵烷基、C3-C30環烷基、鹵素、-NO2、-CN、-Ar1、-(CO)R19、-(CO)OR20、-(CO)NR21R22、-O(CO)R19、-O(CO)OR20、-O(CO)NR21R22、-NR23(CO)R19、-NR23(CO)OR20、-OR20、-NR21R22、-SR23、-SOR19、-SO2R19及/或-OSO2R19取代;或R2係NO2;或R2係S(O)pC1-C18烷基、S(O)p-C6-C12芳基、SO2O-C1-C18烷基、SO2O-C6-C10芳基、二苯基-膦醯基,其所有皆可選擇性地以一或更多個C1-C18烷基、C1-C8鹵烷基、C3-C30環烷基取代;以一或更多個-O-、-S-、-NR23-、-O(CO)-或-NR23(CO)-中斷之C3-C30環烷基;或係以鹵素、-NO2、-CN、-Ar1、-(CO)R19、-(CO)OR20、-(CO)NR21R22、-O(CO)R19、-O(CO)OR20、-O(CO)NR21R22、-NR23(CO)R19、-NR23(CO)OR20、-OR20、-NR21R22、-SR23、-SOR19、-SO2R19及/或-OSO2R19取代; 或R1及R2一起形成5-、6-或7-員環,其係未被取代或以一或更多個C1-C18烷基、C1-C8鹵烷基、C3-C30環烷基取代;以一或更多個-O-、-S-、-NR23-、-O(CO)-或-NR23(CO)-中斷之C3-C30環烷基;或係以鹵素、-NO2、-CN、-Ar1、-(CO)R19、-(CO)OR20、-(CO)NR21R22、-O(CO)R19、-O(CO)OR20、-O(CO)NR21R22、-NR23(CO)R19、-NR23(CO)OR20、-OR20、-NR21R22、-SR23、-SOR19、-SO2R19及/或-OSO2R19取代;且該5-、6-或7-員環可另外以C1-18伸烷基、C3-C30伸環烷基、C1-C8鹵伸烷基、C2-C12伸烯基、C4-C30伸環烯基、伸苯基、伸基、-O-、-S-、-NR23-、-(CO)-、-O(CO)-、-NR23(CO)-、-S(CO)-、-SO-、-SO2-或-OSO2-中斷,且對該5-、6-或7-員環可選擇性地熔合一或更多個苯并基; p係1或2; X係-O(CO)R24、-O(CO)OR20、-O(CO)NR21R22、-NR23(CO)R24、-NR23(CO)OR20、-OR20、-NR21R22、 、-SR23、-SOR19、-SO2 R19、-OSO2R19,或 X'係 ; X1及X2彼此個別係-O(CO)-、-O(CO)O-、-O(CO)NR23-、-NR23(CO)-、-NR23(CO)O-、-O-、-NR23-、-S-、-SO-、-SO2-、-OSO2-、 或X1及X2係直接鍵,但附帶條件係X1及X2非同時皆為直接鍵; A3係伸苯基、伸基、 二伸苯基、氧基二伸苯基或 其中此等基係未被取代或以一或多個C1-C18烷基、C1-C8鹵烷基、C3-C30環烷基、鹵素、-NO2、-CN、-Ar1、-(CO)R19、-(CO)OR20、-(CO)NR21R22、-O(CO)R19、-O(CO)OR20、-O(CO)NR21R22、-NR23(CO)R19、-NR23(CO)OR20、-OR20、-NR21R22、-SR23、-SOR19、-SO2R19及/或-OSO2R19取代; 或A3係直接鍵、 R3具有對R1所示意義之一;或R3係C2-C18烷醯基;苯醯基,其係選擇性地以一或多個C1-C18烷基、C1-C8鹵烷基、C3-C30環烷基、鹵素、-NO2、-CN、-Ar1、-(CO)R19、-(CO)OR20、-(CO)NR21R22、-O(CO)R19、-O(CO)OR20、-O(CO)NR21R22、-NR23(CO)R19、-NR23(CO)OR20、-OR20、-NR21R22、-SR23、-SOR19、-SO2R19及/或-OSO2R19取代;或R3係NO2;或R3係S(O)pC1-C18烷基、S(O)p-C6-C12芳基、SO2O-C1-C18烷基、SO2O-C6-C1O芳基、二苯基-膦醯基,其等皆選擇性地以一或更多個C1-C18烷基、C1-C8鹵烷基、C3-C30環烷基取代;以一或更多個-O-、-S-、-NR23-、-O(CO)-或-NR23(CO)-中斷之C3-C30環烷基;或係以鹵素、-NO2、-CN、-Ar1、-(CO)R19、-(CO)OR20、-(CO)NR21R22、-O(CO)R19、-O(CO)OR20、-O(CO)NR21R22、-NR23(CO)R19、-NR23(CO)OR20、-OR20、-NR21R22、-SR23、-SOR19、-SO2R19及/或-OSO2R19取代; R4具有對R2所示之意義之一,或R3及R4一起形成5-、6-或7-員環,其係選擇性地係一或更多個C1-C18烷基、C1-C8鹵烷基、C3-C30環烷基取代;以一或多個-O-、-S-、-NR23-、-O(CO)-或-NR23(CO)-中斷之C3-C30環烷基;或該5-、6-或7-員環係以鹵素、-NO2、-CN、-Ar1、-(CO)R19、-(CO)OR20、-(CO)NR21R22、-O(CO)R19、-O(CO)OR20、-O(CO)NR21R22、-NR23(CO)R19、-NR23(CO)OR20、-OR20、-NR21R22、-SR23、-SOR19、-SO2R19及/或-OSO2R19取代;且該5-、6-或7-員環選擇性地另外以C1-18伸烷基、C3-C30伸環烷基、C1-C8鹵伸烷基C2-C12伸烯基、C4-C30伸環烯基、伸苯基、伸基、-O-、-S-、-NR23-、-(CO)-、-O(CO)-、-NR23(CO)-、-S(CO)-、-SO-、-SO2-或-OSO2-中斷;且選擇性地一或更多個苯并基係被熔合至該5-、6-或7-員環; R5及R6彼此個別係鹵素、C1-C18烷基、C1-C8鹵烷基、C3-C30環烷基;以一或更多個-O-、-S-、-NR23-、-O(CO)-或-NR23(CO)-中斷之C3-C30環烷基;或R5及R6係鹵素、-NO2、-CN、-Ar1、-(CO)R19、-(CO)OR20、-(CO)NR21R22、-O(CO)R19、-O(CO)OR20、-O(CO)NR21R22、-NR23(CO)R19、-NR23(CO)OR20、-OR20、-NR21R22、-SR23、-SOR19、-SO2R19及/或-OSO2R19; 或R5及R6一起係-C(R30)=C(R31)-C(R32)=C(R33)-或-(CO)NR23(CO)-; G係-S-、-O-、-NR23-,或化學式Z1、Z2、Z3或Z4之基 R7,當n係1時,係苯基、基、基、菲基或雜芳基,所有皆選擇性地以一或更多個C1-C18烷基、C1-C8鹵烷基、C3-C30環烷基取代;以一或更多個-O-、-S-、-NR23-、-O(CO)-或-NR23(CO)-中斷之C3-C30環烷基;或係以鹵素、-NO2、-CN、-Ar1、-(CO)R19、-(CO)OR20、-(CO)NR21R22、-O(CO)R19、-O(CO)OR20、-O(CO)NR21R22、-NR23(CO)R19、-NR23(CO)OR20、-OR20、-NR21R22、-SR23、-SOR19、-SO2R19及/或-OSO2R19取代;選擇性地,取代基-(CO)R19、-(CO)OR20、-(CO)NR21R22、-O(CO)R19、-O(CO)OR20、-O(CO)NR21R22、-NR23(CO)R19、-NR23(CO)OR20、-OR20、-NR21R22、-SR23、-SOR19、-SO2R19及/或-OSO2R19經由R19、R20、R21、R22及/或R23,基與苯基、基、基、菲基或雜芳基環上之進一步取代基或與苯基、基、基、菲基或雜芳基環之一碳原子形成5-、6-或7-員環; 或R7係C1-C18烷基;或係以一或更多個C3-C30伸環烷基、-O-、-S-、-NR23-、-(CO)-、-O(CO)-、-S(CO)-、-NR23(CO)-、-SO-、-SO2-或-OSO2-中斷之C2-C18烷基;選擇性地,C1-C18烷基及C2-C18烷基係以一或更多個C1-C8鹵烷基、C3-C30環烷基、鹵素、-NO2、-CN、-Ar1、-(CO)R19、-(CO)OR20、-(CO)NR21R22、-O(CO)R19、-O(CO)OR20、-O(CO)NR21R22、-NR23(CO)R19、-NR23(CO)OR20、-OR20、-NR21R22、-SR23、-SOR19、-SO2R19及/或-OSO2R19取代; 或R17係C3-C30環烷基,選擇性地以一或更多個-O-、-S-、-NR23-、-(CO)-、-O(CO)-或-NR23(CO)-中斷,且選擇性地藉由一或更多個C1-C18烷基、C1-C8鹵烷基、C3-C30環烷基、鹵素、-NO2、-CN、-Ar1、-(CO)R19、-(CO)OR20、-(CO)NR21R22、-O(CO)R19、-O(CO)OR20、-O(CO)NR21R22、-NR23(CO)R19、-NR23(CO)OR20、-OR20、-NR21R22、-SR23、-SOR19、-SO2R19及/或-OSO2R19取代; 或R7係氫、C1-C8鹵烷基、-OR20、-NR21R22、-NR23(CO)R19、-SR23、C2-C12烯基、C4-C30環烯基、樟腦基;且 R7,當n係2時,係伸苯基、伸基、 二伸苯基、氧基二伸苯基或 其中此等基係以一或更多個C1-C18烷基、C1-C8鹵烷基、C3-C30環烷基、鹵素、-NO2、-CN、-Ar1、-(CO)R19、-(CO)OR20、-(CO)NR21R22、-O(CO)R19、-O(CO)OR20、-O(CO)NR21R22、-NR23(CO)R19、-NR23(CO)OR20、-OR20、-NR21R22、-SR23、-SOR19、-SO2R19及/或-OSO2R19取代; 或R7係直接鍵、 其中除氫及直接鍵外,所有R7基係選擇性地另外以具有-O-C-鍵或-O-Si-鍵之基取代,其於酸作用時會裂解; A4係直接鍵、C1-C18伸烷基、-O-、-S-或-NR23-; R8及R9彼此個別係C1-C18烷基;或係以一或更多個C3-C30伸環烷基、-O-、-S-、-NR23-、-(CO)-、-O(CO)-、-S(CO)-、-NR23(CO)-、-SO-、-SO2-、-OSO2-或-Ar2-中斷之C2-C18烷基;選擇性地,C1-C18烷基及C2-C18烷基係以一或更多個C1-C8鹵烷基、C3-C30環烷基、鹵素、-NO2、-CN、-Ar1、-(CO)R19、-(CO)OR20、-(CO)NR21R22、-O(CO)R19、-O(CO)OR20、-O(CO)NR21R22、-NR23(CO)R19、-NR23(CO)OR20、-OR20、-NR21R22、-SR23、-SOR19、-SO2R19及/或-OSO2R19取代; 或R8及R9係C3-C30環烷基,其選擇性地以一或更多個-O-、-S-、-NR23-、-(CO)-、-O(CO)-或-NR23(CO)-中斷,且選擇性地以一或更多個C1-C18烷基、C1-C8鹵烷基、C3-C30環烷基、鹵素、-NO2、-CN、-Ar1、-(CO)R19、-(CO)OR20、-(CO)NR21R22、-O(CO)R19、-O(CO)OR20、-O(CO)NR21R22、-NR23(CO)R19、-NR23(CO)OR20、-OR20、-NR21R22、-SR23、-SOR19、-SO2R19及/或-OSO2R19取代; 或R8及R9係氫、鹵素、C1-C8鹵烷基、-NO2、-CN、-Ar1、-(CO)R19、-(CO)OR20、-(CO)NR21R22、-O(CO)R19、-O(CO)OR20、-O(CO)NR21R22、-NR23(CO)R19、-NR23(CO)OR20、-OR20、-NR21R22、-SR23、-SOR19、-SO2R19及/或-OSO2R19; 或R8及R9,若適當,與C1-C4伸烷基、-O-、-S-、-NR23-、-(CO)-、-O(CO)-、-NR23(CO)-一起形成5-、6-或7-員環; 或R7及R8,若適當,與C1-C3伸烷基、-O-、-S-、-NR23-、-(CO)-、-O(CO)-、-NR23(CO)-一起形成5-、6-或7-員環; R10具有對R7所示意義之一; R11係C1-C18烷基;或以一或更多個C3-C30伸環烷基、-O-、-S-、-NR23-、-(CO)-、-O(CO)-、-S(CO)-、-NR23(CO)-、-SO-、-SO2-、-OSO2-或-Ar2-中斷之C2-C18烷基;選擇性地,C1-C18烷基及C2-C18烷基係以一或更多個C1-C8鹵烷基、C3-C30環烷基、鹵素、-NO2、-CN、-Ar1、-(CO)R19、-(CO)OR20、-(CO)NR21R22、-O(CO)R19、-O(CO)OR20、-O(CO)NR21R22、-NR23(CO)R19、-NR23(CO)OR20、-OR20、-NR21R22、-SR23、-SOR19、-SO2R19及/或-OSO2R19取代; 或R11係C3-C30環烷基,選擇性地以一或更多個-O-、-S-、-NR23-、-(CO)-、-O(CO)-或-NR23(CO)-中斷,且選擇性地以一或更多個C1-C18烷基、C1-C8鹵烷基、C3-C30環烷基、鹵素、-NO2、-CN、-Ar1、-(CO)R19、-(CO)OR20、-(CO)NR21R22、-O(CO)R19、-O(CO)OR20、-O(CO)NR21R22、-NR23(CO)R19、-NR23(CO)OR20、-OR20、-NR21R22、-SR23、-SOR19、-SO2R19及/或-OSO2R19取代; 或R11係氫、C1-C8鹵烷基、-Ar1、-(CO)R19、-(CO)OR20、-(CO)NR21R22或-SO2R19; 或R10及R11一起形成5-、6-或7-員環,其選擇性地以一或更多個C1-C18烷基、C1-C8鹵烷基、C3-C30環烷基取代;以一或更多個-O-、-S-、-NR23-、-O(CO)-或-NR23(CO)-中斷之C3-C30環烷基;或該5-、6-或7-員環係以鹵素、-NO2、-CN、-Ar1、-(CO)R19、-(CO)OR20、-(CO)NR21R22、-O(CO)R19、-O(CO)OR20、-O(CO)NR21R22、-NR23(CO)R19、-NR23(CO)OR20、-OR20、-NR21R22、-SR23、-SOR19、-SO2R19及/或-OSO2R19取代;且該5-、6-或7-員環選擇性地另外以C1-C12伸烷基、C3-C30伸環烷基、C1-C8鹵伸烷基、C2-C12伸烯基、C4-C30伸環烯基、伸苯基、伸基、-O-、-S-、-NR23-、-(CO)-、-O(CO)-、-NR23(CO)-、-S(CO)-、-SO-、-SO2-或-OSO2-中斷;且於該5-、6-或7-員環係選擇性地熔合一或更多個苯并基; R12、R13、R14及R15彼此個別係氫、C1-C18烷基、C1-C8鹵烷基、C3-C30環烷基;以一或更多個-O-、-S-、-NR23-、-O(CO)或-NR23(CO)-中斷之C3-C30環烷基;或R12、R13、R14及R15係鹵素、-NO2、-CN、-Ar1、-(CO)R19、-(CO)OR20、-(CO)NR21R22、-O(CO)R19、-O(CO)OR20、-O(CO)NR21R22、-NR23(CO)R19、-NR23(CO)OR20、-OR20、-NR21R22、-SR23、-SOR19、-SO2R19及/或-OSO2R19;選擇性地,取代基R12、R13、R14及/或R15經由R12、R13、R14及/或R15基與和R12、R13、R14及/或R15基結合之苯基上之進一步取代基,或與該苯基環之一碳原子形成5-、6-或7-員環或熔合環; 其中除氫外,所有R12、R13、R14及/或R15基係選擇性地另外以具有-O-C-鍵或-O-Si-鍵之基取代,其於酸作用時會裂解; R16,R17及R18彼此個別係氫,C1-C18烷基,C1-C8鹵烷基,C3-C30環烷基;以一或更多個-O-,-S-,-NR23-,-O(CO)-,或-NR23(CO)-中斷之C3-C30環烷基;或R16,R17及R18係鹵素,-NO2,-CN,-Ar1,-(CO)R19,-(CO)OR20,-(CO)NR21R22,-O(CO)R19,-O(CO)OR20,-O(CO)NR21R22,-NR23(CO)R19,-NR23(CO)OR20,-OR20,-NR21R22,-SR23,-SOR19,-SO2R19及/或-OSO2R19,選擇性地,取代基R16,R17,及/或R18經由R16,R17,及/或R18基與和R16,R17及R18結合之苯基環上之進一步取代基或與該苯基環之一碳原子形成5-,6-或7-員環或熔合環; 其中除氫外,所有R16、R17及/或R18基係選擇性地另外以具有-O-C-鍵或-O-Si-鍵之基取代,其於酸作用時會裂解; R19係苯基,基,C3-C30環烷基,C1-C18烷基,C1-C8鹵烷基,C2-C12烯基,C4-C30環烯基;或係以一或更多個-O-中斷之C2-C18烷基;或係以一或更多個-O-,-S-,-NR23-,-O(CO)-,或-NR23(CO)-中斷之C3-C30環烷基; 所有皆選擇性地以一或更多個Ar1,OH,C1-C18烷基,C1-C8鹵烷基,C3-C30環烷基,鹵素,-NO2,-CN,C1-C12烷氧基,苯氧基,苯氧基羰基,苯基硫基,苯基硫基羰基,-NR21R22,C1-C12烷基硫基,C2-C12氧烷基羰基,C2-C8鹵基烷醯基,鹵基苯醯基,C1-C12烷基磺醯基,苯基磺醯基,(4-甲基苯基)磺醯基,C1-C12烷基磺醯基氧基,苯基磺醯基氧基,(4-甲基苯基)磺醯基氧基,C2-C12烷醯基,C2-C12烷醯基氧基,苯醯基及/或以苯醯基氧基取代; 或R19係氫; R20係苯基,基,X3-C30環烷基,C1-C18烷基,C1-C8鹵烷基,C2-C12烯基,C4-C30環烯基;或係以一或更多個-O-中斷之C2-C18烷基;或係以一或更多個-O-,-S-,-NR23-,-O(CO)-或-NR23(CO)-中斷之C3-C30環烷基;或係C2-C18烷醯基,或係苯醯基,或係C1-C18烷基磺醯基, 所有皆選擇性地以一或更多個Ar1,OH,C1-C18烷基,C1-C8鹵烷基,C3-C30環烷基,鹵素,-NO2,-CN,C1-C12烷氧基,苯氧基,苯氧基羰基,苯基硫基,苯基硫基羰基,-NR21R22,C1-C12烷基硫基,C2-C12烷氧基羰基,C2-C8鹵基烷醯基,鹵基苯醯基,C1-C12烷基磺醯基,苯基磺醯基,(4-甲基苯基)磺醯基,C1-C12烷基磺醯基氧基,苯基磺醯基氧基,(4-甲基苯基)磺醯基氧基,C2-C12烷醯基,C2-C12烷醯基氧基,苯醯基及/或以苯醯基氧基取代; 或R20係氫,苯基磺醯基,(4-甲基苯基)磺醯基,基磺醯基,基磺醯基或菲基磺醯基; R21,R22及R23彼此個別係苯基,基,C3-C30環烷基,C1-C18烷基,C1-C8鹵烷基,C2-C12烯基,C4-C30環烯基:或係以一或更多個-O-中斷之C2-C18烷基;或係以一或更多個-O-,-S-,-NR23-, -O(CO)-,或-NR23(CO)-中斷之C3-C30環烷基;或係C2-C18烷醯基,苯醯基或C1-C18烷基磺醯基, 所有皆選擇性地以一或更多個Ar1,OH,C1-C18烷基,C1-C8鹵烷基,C3-C30環烷基,鹵素,-NO2,-CN,C1-C12烷氧基,苯氧基,苯氧基羰基,苯基硫基,苯基硫基羰基,-NR21R22,C1-C12烷基硫基,C2-C12烷氧基羰基,C2-C8鹵基烷醯基,鹵基苯醯基,C1-C12烷基磺醯基,苯基磺醯基,(4-甲基苯基)磺醯基,C1-C12烷基磺醯基氧基,苯基磺醯基氧基,(4-甲基苯基)磺醯基氧基,C2-C12烷醯基,C2-C12烷醯基氧基,苯醯基及/或以苯醯基氧基取代; 或R21,R22及R23彼此個別係氫,苯基磺醯基,(4-甲基-苯基)磺醯基,基磺醯基,基磺醯基或菲基磺醯基; 或R21及R22與和其附接之氮原子一起形成5-,6-或7-員環,其選擇性地以-O-或以-NR23-中斷; R24係苯基,基,C3-C30環烷基,C1-C18烷基,C1-C8鹵烷基,C4-C30環烯基;或係以一或更多個-O-中斷之C2-C18烷基,或係以一或更多個-O-,-S-,-NR23-,-O(CO)-,或-NR23(CO)-中斷之C3-C30環烷基; 所有皆係未被取代或以一或更多個Ar1,OH,C1-C18烷基,C1-C8鹵烷基,C3-C30環烷基,鹵素,-NO2,-CN,C1-C12烷氧基,苯氧基,苯氧基羰基,苯基硫基,苯基硫基羰基,-NR21R22,C1-C12烷基硫基,C2-C12烷氧基羰基,C2-C8鹵基烷醯基,鹵基苯醯基,C1-C12烷基磺醯基,苯基磺醯基,(4-甲基苯基)磺醯基,C1-C12烷基磺醯基氧基,苯基磺醯基氧基,(4-甲基苯基)磺醯基氧基,C2-C12烷醯基,C2-C12烷醯基氧基,苯醯基及/或以苯醯基氧基取代; 或R24係氫; 或R23及R24與和其附接之氮原子一起形成5-,6-或7-員環,以選擇性地以-CO-或-O-中斷,且其另外選擇性地與一或更多個苯并環熔合; R25,R26及R27彼此個別係氫;或苯基或基,二者皆選擇性地以一或更多個Ar1,OH,C1-C18烷基,C1-C8鹵基烷基,C3-C30環烷基,鹵素,-NO2,-CN,C1-C12烷氧基,苯氧基,苯氧基羰基,苯基硫基,苯基硫基羰基,-NR21R22,C1-C12烷基硫基,C2-C12烷氧基羰基,C2-C8鹵基烷醯基,鹵基苯醯基,C1-C12烷基磺醯基,苯基磺醯基,(4-甲基苯基)磺醯基,C1-C12烷基磺醯基氧基,苯基磺醯基氧基,(4-甲基苯基)磺醯基氧基,C2-C12烷醯基,C2-C12烷醯基氧基,苯醯基及/或以苯醯基氧基取代;或R25,R26及R27係C3-C18烯基或C3-C18炔基;或R25,R26及R27係C1-C18烷基,以一或更多個-O-中斷之C2-C18烷基,且其中C1-C18烷基及C2-C18烷基係選擇性地係一或更多個Ar1,OH,C1-C18烷基,C1-C8鹵烷基,C3-C30環烷基,鹵素,-NO2,-CN,C1-C12烷氧基,苯氧基,苯氧基羰基,苯基硫基,苯基硫基羰基,-NR21R22,C1-C12烷基硫基,C2-C12烷氧基羰基,C2-C8鹵基烷醯基,鹵基苯醯基,C1-C12烷基磺醯基,苯基磺醯基,(4-甲基苯基)磺醯基,C1-C12烷基磺醯基氧基,苯基磺醯基氧基,(4-甲基苯基)磺醯基氧基,C2-C12烷醯基,C2-C12烷醯基氧基,苯醯基及/或藉由苯醯基氧基 取代;或R25及R26,若適當與C1-C2伸烷基,-O-,-s-,或-CO-,一起形成熔合環;或R25,R26及R27,若適當與C1-C2伸烷基,-O-,-S-,或-CO-一起,形成5-,6-,或7-員環;或R25,R26及R27與結合之N+-原子一起形成 R28及R29彼此個別係苯基,其係選擇性地以一或更多個Ar1,OH,C1-C18烷基,C1-C8鹵烷基,C3-C30環烷氧,鹵素,-NO2,-CN,C1-C12烷氧基,苯氧基,苯氧基羰基,苯氧基硫基,苯基硫基羰基,-NR21R22,C1-C12烷基硫基,C2-C12烷氧基羰基,C2-C8鹵基烷醯基,鹵基苯醯基,C1-C12烷基磺醯基,苯基磺醯基,(4-甲基苯基)磺醯基,C1-C12烷基磺醯基氧基,苯基磺醯基氧基,(4-甲基苯基)磺醯基氧基,C2-C12烷醯基,C2-C12烷醯基氧基,苯醯基及/或藉由苯醯基氧基取代;或R28及R29彼此個別係C1-C18烷基,以一或更多個-O-中斷之C2-C18烷基,且其中C1-C18烷基及C2-C18烷基係選擇性地以一或更多個Ar1,OH,C1-C18烷基,C1-C8鹵基烷基,C3-C30環烷基,鹵素,-NO2,-CN,C1-C12烷氧基,苯氧基,苯氧基羰基,苯基硫基,苯基硫基羰基,-NR21R22,C1-C12烷基硫基,C2-C12烷氧基羰基,C2-C8鹵基烷醯基,鹵基苯醯基,C1-C12烷基磺醯基,苯基磺醯基,(4-甲基苯基)-磺醯基,C1-C12烷基磺醯基氧基,苯基磺醯基氧基,(4-甲基苯基)磺醯基氧基,C2-C12烷醯基,C2-C12烷醯基氧基,苯醯基及/或藉由苯醯基氧基取代;或R28及R29,若適當與C1-C2伸烷基,-O-,-S-,或- CO-,一起形成熔合環;或R28及R29,若適當與C1-C2伸烷基,-O-,-S-,或-CO-一起,形成5-,6-or7-員環; R30,R31,R32及R33彼此個別係氫,鹵素,C1-C18烷基,C1-C18烷氧基,C1-C8鹵基烷基,CN,NO2,C2-C18烷醯基,苯醯基,苯基,-S-苯基,OR20,SR23,NR21R22,C2-C6烷氧基羰基,苯氧基羰基,S(O)pC1-C18烷基,未被取代或以C1-C18烷基取代之S(O)p-C6-C12芳基,SO2O-C1-C18烷基,SO2O-C6-C10芳基或NHCO NH2; R34及R35彼此個別具有對R5之意義之一; 或R34及R35一起係-CO-NR23CO-;或R34及R35一起-C(R30)=C(R31)-C(R32)=C(R33)-; Ar1係苯基,基,基,菲基,或雜芳基, 所有皆選擇性地以一或更多個C1-C18烷基,C1-C8鹵烷基,C3-C30環烷基取代;以一或更多個-O-,-S-,-NR23-,-O(CO)-,或-NR23(CO)-中斷之C3-C30環烷基;或以鹵素,-NO2,-CN,苯基,-(CO)R19,-(CO)OR20,-(CO)NR21R22,-O(CO)R19,-O(CO)OR20,-O(CO)NR21R22,-NR23(CO)R19,-NR23(CO)OR20,-OR20,-NR21R22,-SR23,-SOR19,-SO2R19及/或-OSO2R19取代,選擇性地,取代基-(CO)R19,-(CO)OR20,-(CO)NR21R22,-O(CO)R19,-O(CO)OR20,-O(CO)NR21R22,-NR23(CO)R19,-NR23(CO)OR20,-OR20,-NR21R22,-SR23,-SOR19,-SO2R19及/或-OSO2R19經由R19,R20,R21R22及/或R23與苯基,基,基,菲基,或雜芳基環上之進一步取代基或與苯基,基,基,菲基,或雜芳基環之一碳原子形成5-,6-或7-員環; Ar2係伸苯基,伸基, 二伸苯基,氧基二伸苯基或 其中此等基選擇性地以一或更多個C1-C18烷基,C1-C8鹵烷基,C3-C30環烷基,鹵素,-NO2,-CN,-Ar1,-(CO)R19,-(CO)OR20,-(CO)NR21R22,-O(CO)R19,-O(CO)OR20,-O(CO)NR21R22,-NR23(CO)R19,-NR23(CO)OR20,-OR20,-NR21R22,-SR23,-SOR19,-SO2R19及/或-OSO2R19取代,選擇性地,取代基-(CO)R19,-(CO)OR20,-(CO)NR21R22,-O(CO)R19,-O(CO)OR20,-(CO)NR21R22,-NR23(CO)R19,-NR23(CO)OR20,-OR20,-NR21R22,-SR23,-SOR19,-SO2R19及/或-OSO2R19經由R19,R20,R21R22及/或R23與此等基之進一步取代基或與此等基之一碳原子形成5-,6-或7-員環; M+係 Li+,Na+,K+,Cs+,1/2Mg2+,1/2Ca2+或1/2Ba2+; L-係F-,Cl-,Br-,I-,HSO4-,1/2SO42-,NO3-, ClO4-,BF4-,PF6-,AsF6-,SbF6-,(R50SO2)3C-或(R50SO2)2N-; R36,R37,R38及R39h具有對R25,R26及R27所示意義之一; R40,R41及R42具有R28及R29所示意義之一; R43及R44彼此個別係苯基,其選擇性地以一或更多個Ar1,OH,C1-C18烷基,C1-C8鹵烷基,C3-C30環烷基,鹵素,-NO2,-CN,C1-C12烷氧基,苯氧基,苯氧基羰基,苯基硫基,苯基硫基羰基,-NR21R22,C1-C12烷基硫基,C2-C12烷氧基羰基,C2-C8鹵基烷醯基,鹵基苯醯基,C1-C12烷基磺醯基,苯基磺醯基,(4-甲基苯基)磺醯基,C1-C12烷基磺醯基氧基,苯基磺醯基氧基,(4-甲基苯基)磺醯基氧基,C2-C12烷醯基,C2-C12烷磺醯氧基,苯醯基及/或以苯醯基氧基取代;或R43及R44,若適當與C1-C2伸烷基,-O-,-S-,或-CO-一起,形成熔合環; R45係C1-C18烷基,C1-C8鹵烷基,樟腦基,苯基-C1-C3烷基,C3-C30環烷基,C4-C30環烯基,苯基,基,基或菲基;其等皆選擇性地以一或更多個C1-C18烷基,C1-C8鹵烷基,C3-C30環烷基,鹵素,-NO2,-CN,-Ar1,-(CO)R19,-(CO)OR20,-(CO)NR21R22,-O(CO)R19,-O(CO)OR20,-O(CO)NR21R22,-NR23(CO)R19,-NR23(CO)OR20,-OR20,-NR21R22,-SR23,-SOR19,-SO2R19及/或-OSO2R19取代; R46及R47彼此個別具有對R5所示意義之一;或R46及R47一起係-CO-NR23-CO-或-C(R30)=C(R31)-C(R32)=C(R33)-; R48及R49彼此個別具有對R5所示意義之一;或R48及R49一起係-CO-NR23-CO-或-C(R30)=C(R31)-C(R32)=C(R33)-; R50係C1-C8-全氟烷基; Q1係-CR35-或-N-;且 Q2係-CH2-,-S-,-O-或-NR23-。 | G03F7/004 ¦ C07C303/26 ¦ C07C301/00 ¦ C07C309/67 ¦ C07C309/68 ¦ C07C317/04 ¦ C07C317/14 ¦ C07C323/66 ¦ C07C381/00 ¦ C07D209/48 ¦ C07D209/76 ¦ C07D291/00 ¦ C07D333/36 ¦ G02B5/20 ¦ G03F7/00 ¦ G03F7/038 ¦ G03F7/039 ¦ G03F7/075 ¦ H01L21/027 | TW092102265 | 2007-10-21
1755 | TWI275911B | 惰性氣體清除法及設備、曝光設備、光罩貯藏器、光罩檢查設備、光罩轉移箱、及裝置之製造法 | 未缴年费 | 佳能株式会社 | 2003-01-30 | 2007-03-11 | 本發明的目的係提供在曝光設備中藉由惰性氣體有效清除由母件及薄膜薄片所幾乎封閉的空間之技術，該曝光設備使用紫外線當作曝光光源、藉由惰性氣體清除該設備內部、及經由投影光學系統投射母件的圖案到光敏基體上。為了達成此目的，藉由一圍繞構件來圍住欲使用惰性氣體清除的一氣體清除空間而得到一結構，在該結構中形成複數通氣孔。在該結構周圍形成空間的一容器中填滿惰性氣體，使惰性氣體可進入氣體清除空間，並由惰性氣體清除氣體清除空間。 | 1.一種清除由光罩及光罩保護膜所包圍之第一空間的方法,該光罩保護膜係黏結於光罩並具有通氣孔,該方法包含步驟: 將黏結有光罩保護膜的光罩配置於容器上做為容器的蓋子;以及 以惰性氣體來填充由光罩及容器所包圍之第二空間以清除第一空間,使得第一空間中之氧氣和水分的濃度變成等於或低於100ppm。 | G03F7/20 ¦ H01L21/027 ¦ B65G49/00 ¦ G03F1/64 ¦ G03F1/66 ¦ H01L21/673 | TW092102296 | 2007-03-11
1756 | CN100468823C | 制造系统、制造方法、操作制造设备的方法及发光器件 | 未缴年费 | 株式会社半导体能源研究所 | 2003-01-31 | 2009-03-11 | 提供了一种能够提高发光器件的可靠性和亮度的制造系统，它使用很高纯度的蒸发用的EL材料。该系统还能有效使用EL材料代替玻璃瓶，使用放入蒸发装置中的容器(第一容器11a)，并且材料制造商(18)直接在容器中存储EL材料(12)，或者通过升华来提纯和存储。容器然后输送到发光器件制造者(19)处进行蒸发。用该制造系统，可以防止杂质污染高纯度的EL材料。该系统还消除了从玻璃瓶给容器输送EL材料的麻烦。该容器可以由材料制造商回收，并且剩余在容器中的EL材料可以被收集，由制造系统重复使用。 | 1.一种制造方法包括： 在材料制造商处提纯蒸发材料； 在材料制造商处，在第一容器中存储蒸发材料，并且在第二容器中密封存储蒸发材料的第一容器； 传送第二容器到发光器件制造商处； 在发光器件制造商处将第二容器放入制造装置，并且从第二容器中取出第一容器；以及 为了蒸发，加热在制造装置中的第一容器。 | H01L51/56 ¦ C23C14/00 ¦ C23C14/12 ¦ C23C14/24 ¦ C23C14/56 ¦ H01L51/00 ¦ H01L51/30 ¦ H01L51/40 | CN03121782.6 | 2009-03-11
1757 | CN100479220C | 有机电子器件及其生产方法 | 未缴年费 | 松下电器产业株式会社 | 2003-02-07 | 2009-04-15 | 本发明的有机电子器件包括衬底、至少两个在衬底上形成的电极、在衬底上形成的并且与电极电连接的导电有机薄膜，以及涂布所述电极的至少一部分的涂布薄膜。所述导电有机薄膜是包含可共轭键合基团的有机分子的聚合物，并且每个有机分子的一端化学键合到衬底的表面上，而有机分子中的可共轭键合基团与其它可共轭键合基团聚合，形成共轭键链。所述涂布薄膜将电极电连接到导电有机薄膜上，并且实现了比在电极和导电有机薄膜直接连接情况中更小的连接电阻。可以使用由选自金、铂和银的金属组成的薄膜、导电聚合物薄膜，或者化学键合到电极上的单分子薄膜作为所述涂布薄膜。 | 1、一种有机电子器件，其包含衬底、至少两个在衬底上形成的电极、在衬底上形成并且以覆盖所述电极之间的区域的方式形成的导电有机薄膜，以及涂布所述电极的至少一部分的涂布薄膜， 其中，所述导电有机薄膜是包含可共轭键合基团的有机分子的聚合物，并且每个有机分子的一端化学键合到衬底的表面上，且有机分子中的可共轭键合基团与其它可共轭键合基团聚合，从而形成共轭键链，并且 经由所述涂布薄膜将所述电极与所述导电有机薄膜电连接，并且实现了比在电极和导电有机薄膜直接连接情况中更小的连接电阻； 所述涂布薄膜是化学键合到所述电极上的单分子薄膜。 | H01L51/00 ¦ H01L29/786 ¦ H01L21/28 ¦ H01L29/45 ¦ C08G61/12 ¦ G02F1/1343 ¦ G02F1/1362 ¦ H01L51/30 ¦ H01L51/40 | CN03803585.5 | 2009-04-15
1758 | TW584747B | 平面光波導和其製法 | 未缴年费 | 佳能株式会社 | 2003-02-07 | 2004-04-21 | 一種製造二維(平面)光波導之方法包括第一步驟製備一構件，具有熱塑性結構(102)構製於基體(100)上；第二步驟由熱處理使該結構變形；及第三步驟構製一光波導部份(112)於該結構及基體上。 | 1.一種製造平面光波導之方法,包括: 第一步驟,製備具有一結構之構件於基體上,該結構包含熱塑性材料; 第二步驟,由熱處理使該結構變形;及 第三步驟,構製一光波導部份於該結構及基體上。 | G02B6/12 ¦ G02B6/42 ¦ G02B6/122 ¦ G02B6/13 ¦ G02B6/138 | TW092102568 | 2004-04-21
1759 | TW588465B | 固體攝影裝置 | 未缴年费 | 精工精密株式会社 | 2003-02-07 | 2004-05-21 | 由於利用紅外線濾光器與固體攝影元件之保護基板而減少了零件數目，所以簡化了組裝程序，以致於能夠降低成本。由於不須設置專用的光學濾光器之所需空間，所以可能可以小型化或輕量化。固體攝影元件13之表面有一層固體攝影元件13的保護板，其用於反射與吸收紅外線。固體攝影元件13接合多功能之紅外線截光器14，紅外線截光器14為防止紅外線穿透之光學濾光器。再者，在裡面接合透明的玻璃蓋15，以作為保護板。 | 1.一種固體攝影裝置,包含一固體攝影元件,該固體攝影元件貼置於一基板上,於該固體攝影元件上一被攝影像成像透鏡具有一透鏡架,該固體攝影元件之表面接合一保護基板,該保護基板為一光學濾光器。 | H01L31/0232 ¦ H04N5/225 ¦ H01L27/14 ¦ H04N5/335 | TW092102571 | 2004-05-21
1760 | CN1233114C | 光学传输线路 | 未缴年费 | 日本电信电话株式会社 | 2003-02-08 | 2005-12-21 | 本发明的光学传输线路拥有光调制器12、偏压施加单元14、光功率谱测量单元17、控制电路，其中所述光调制器12利用重复频率为fo赫兹的信号调制波长为λo的连续光，并输出交变相位反转脉冲光；所述偏压施加单元14给光调制器12施加偏压；所述光功率谱测量单元17的频率分辨率小于fo赫兹，它测量从光调制器12输出光的光功率谱；所述控制电路根据对光调制器12的输出光的输出功率谱的测量控制经偏压施加单元14的偏压，以使波长为λo的载波谱分量的功率密度最小，或者使双边带中的谱分量的功率密度最大。 | 1.一种光学传输线路，包括： 光调制器，它用重复频率fo赫兹的信号调制波长为λo的连续光，并且输出交变相位反转的脉冲光； 偏压施加单元，它给上述光调制器施加偏压； 光学功率谱测量单元，它测量从光调制器输出光的光功率谱，它的频率分辨率小于fo赫兹；和 控制电路，它根据对光调制器的输出光的功率谱的测量来控制经偏压施加单元的偏压，以使波长为λo的载波谱分量的功率密度最小，或者使相对于所述载波谱分量偏离较长波长边或者较短波长边的fo赫兹频率的谱分量的功率密度最大。 | G02F1/01 ¦ G02F1/03 ¦ G02F1/035 ¦ H04B10/07 ¦ H04B10/2519 ¦ H04B10/40 ¦ H04B10/50 ¦ H04B10/516 ¦ H04B10/564 ¦ H04B10/572 ¦ H04B10/58 ¦ H04B10/60 ¦ H04B10/12 ¦ H04B10/18 ¦ G02B6/26 | CN03104228.7 | 2005-12-21
1761 | CN1271890C | 处理室装置及其大气置换方法及包括该装置的制造光电器件的设备 | 未缴年费 ¦ 权利转移 | 东京威力科创股份有限公司 | 2003-02-09 | 2006-08-23 | 本发明提供一种可以在短时间内对处理室内的惰性气体和大气进行有效置换的处理室装置的大气置换方法、处理室装置、包括该处理室装置的制造光电器件的设备以及有机EL装置。是将构成处理室(11)内的惰性气体环境和大气进行置换的处理室装置(3)的大气置换方法，开放处理室(11)的排气通道(102)，同时关闭惰性气体的气体供给通道(138)，强制向处理室(11)内送入外部气体，将处理室(11)内的惰性气体和外部气体置换。 | 1.一种处理室装置的大气置换方法，是将构成处理室内的惰性气体环境和大气进行置换的处理室装置的大气置换方法，其特征在于：开放所述处理室的排气通道，同时关闭惰性气体的气体供给通道，强制向所述处理室内送入外部气体，将所述处理室内的惰性气体和外部气体置换。 | H05B33/10 ¦ H01L33/00 ¦ B01J4/00 ¦ H01L21/02 ¦ H01L51/40 ¦ H01L51/50 | CN03102540.4 | 2006-08-23
1762 | CN1628493B | 使用湿法制造的有机半导体器件及有机电致发光器件 | 未缴年费 | 朴炳柱 | 2003-02-13 | 2010-12-08 | 本发明提供一种湿法制造有机半导体薄膜的方法，其使用将至少两种有机半导体化合物溶解于混合有机溶剂中所成的混合溶液，该混合有机溶剂包括至少两种在室温下具有不同挥发性和对该有机化合物具有不同溶解度的有机溶剂。由于各种有机溶剂的蒸发速度及各种有机物的溶解度不同，所以根据可依次蒸发的溶剂组成该有机化合物连续沉积。从而可制造具有连续多层(无边界多层)结构的有机半导体薄膜，其中在各有机层之间不同的有机化合物共同存在。特别是使用含有至少两种有机EL材料的混合溶液，并通过控制该有机材料在阳极上按空穴注入层-空穴传输层-发光层-电子传输层-电子注入层的顺序沉积而形成有机EL器件。 | 1.一种制造有机半导体器件的方法，包括如下步骤： 在基底上涂覆混合溶液，其中所述的混合溶液通过将至少两种有机化合物溶解于混合有机溶剂中而制得，所述的混合有机溶剂包括至少两种具有不同挥发性和对所述的有机化合物具有不同溶解度的有机溶剂；及 通过从涂覆的混合溶液中依次蒸发所述的有机溶剂使所述的至少两种有机化合物连续沉积。 | H01L51/52 ¦ H01L51/56 ¦ H05B33/10 ¦ H01L51/00 ¦ H01L51/30 ¦ H01L51/40 ¦ H01L51/50 | CN03803362.3 | 2010-12-08
1763 | CN100468789C | 光发射器件及使用其的照明器 | 未缴年费 ¦ 权利转移 | 三菱丽阳株式会社 | 2003-02-13 | 2009-03-11 | 公开了具有高发光强度的光发射器件，和具有高发光强度和良好色彩保留性能的光发射器件。本发明光发射器件包含：发光为350-415nm的第一光发射体和通过暴露于来自第一光发射体的光而发射可见光的第二光发射体，其中所述第二光发射体包含能够满足以下(i)-(iv)的任一条件荧光体：(i)该荧光体包含：(a)结晶相，其中在350-415nm的任一激发波长提供最大发光强度的Eu浓度大于在激发波长254nm提供最大发光强度的Eu浓度；和(b)被Eu活化的结晶相，该Eu具有至少1.1倍在激发波长254nm下提供最大发光强度的浓度，和0.5到9倍在激发频率为400nm下提供最大发光强度的浓度；(ii)该荧光体包含结晶相，由结晶基体中Eu浓度计算，该结晶相具有的Eu-Eu平均距离为4或更大但不大于11；(iii)该荧光体具有的量子吸收效率αq为0.8或更大；(iv)该荧光体具有的量子吸收效率αq与内量子效率ηi的乘积αq·ηi为0.55或更大。 | 1.光发射器件，其包含: 发光为350-415nm的第一光发射体，和 通过暴露于来自第一光发射体的光而发射可见光的第二光发射体，其中所述第二光发射体包含能够满足以下(i)-(iv)的任一条件的荧光体: (i)该荧光体包含: (a)结晶相，其在350-415nm的任一激发波长下提供最大发光强度的Eu浓度大于在激发波长254nm下提供最大发光强度的Eu浓度；和 (b)被Eu活化的结晶相，该Eu具有至少1.1倍在激发波长254nm下提供最大发光强度的浓度，和0.5-9倍在激发频率为400nm下提供最大发光强度的浓度； (ii)该荧光体包含结晶相，由结晶基体中Eu浓度计算，该结晶相具有的Eu-Eu平均距离为或更大但不大于 (iii)该荧光体具有的量子吸收效率αq为0.8或更大； (iv)该荧光体具有的量子吸收效率αq与内量子效率ηi的乘积αq·ηi为0.55或更大。 | H01L33/00 ¦ C09K11/55 ¦ C09K11/59 ¦ C09K11/62 ¦ C09K11/66 ¦ C09K11/77 ¦ H01L27/15 ¦ H01L33/50 ¦ H05B33/14 | CN03808323.X | 2009-03-11
1764 | CN101420004B | 光发射器件及使用其的照明器 | 未缴年费 ¦ 权利转移 | 三菱丽阳株式会社 | 2003-02-13 | 2012-07-04 | 本发明涉及光发射器件及使用其的照明器。公开了具有高发光强度的光发射器件，和具有高发光强度和良好色彩保留性能的光发射器件。本发明光发射器件包含：发光为350-415nm的第一光发射体和通过暴露于来自第一光发射体的光而发射可见光的第二光发射体，其中所述第二光发射体包含能够满足以下(i)-(iv)的任一条件荧光体：(i)该荧光体包含：(a)结晶相，其中在350-415nm的任一激发波长提供最大发光强度的Eu浓度大于在激发波长254nm提供最大发光强度的Eu浓度；和(b)被Eu活化的结晶相，该Eu具有至少1.1倍在激发波长254nm下提供最大发光强度的浓度，和0.5到9倍在激发频率为400nm下提供最大发光强度的浓度；(ii)该荧光体包含结晶相，由结晶基体中Eu浓度计算，该结晶相具有的Eu-Eu平均距离为或更大但不大于(iii)该荧光体具有的量子吸收效率αq为0.8或更大；(iv)该荧光体具有的量子吸收效率αq与内量子效率ηi的乘积αq·ηi为0.55或更大。 | 1.光发射器件，其包含发光为350-415nm的第一光发射体和通过暴露于来自第一光发射体的光而发射可见光的第二光发射体，其中所述第二光发射体包含具有下式[1]化学组成的结晶相的荧光体： EuaSrbM15-a-b(PO4)cXd [1] 其中，M1表示除Eu和Sr之外的金属元素，X表示除PO4之外的一价阴离子基团，a和b代表满足以下的数字：0.2≤a≤1.5，b≥3，且a+b≤5，c代表满足2.7≤c≤3.3的数字，和d代表满足0.9≤d≤1.1的数字。 | H01L33/00 ¦ H01S5/00 ¦ C09K11/86 ¦ C09K11/80 ¦ C09K11/79 ¦ C09K11/81 ¦ C09K11/77 ¦ H01L27/15 ¦ H01L33/50 ¦ H05B33/14 | CN200810168770.1 | 2012-07-04
1765 | CN1235083C | 光开关、光分插复用器和光通信系统 | 未缴年费 | 株式会社籐仓 | 2003-02-17 | 2006-01-04 | 本发明提供一种插入损失小、操作性优良、低成本的光开关。本发明的光开关，是使4个具有一个光波导路径(11)分支成两个光波导路径(11)的Y分支部分的一输入两输出型光开关对置形成的两输入两输出型光开关，有如下构成：在该Y分支部分的附近各设置两个折射率调节设备(12a、12b)，使这些折射率调节设备(12a、12b)中的一半交替作用实现光路径的转换，使在为转换光路径不起作用的折射率调节设备(12a、12b)中的至少一个起作用，可以在任何输入端口和/或输出端口上具有任意衰减输出光强度的光输出强度可变衰减功能。 | 1.一个光开关，使4个具有一个光波导路径分支成两个光波导路径的Y分支部分的一输入两输出型光开关对置形成的两输入两输出型光开关，其特征在于，在该Y分支部分的附近各设置两个折射率调节设备，使这些折射率调节设备中的一半交替作用实现光路径的转换，使在为转换光路径不起作用的折射率调节设备中的至少一个起作用，可以在任何输入端口和/或输出端口具有任意衰减输出光强度的光输出强度可变衰减功能，并且，所述折射率调节设备至少包括导电性薄膜和产生电场的电极中的一个，通过调整电力供给量或电压值，根据由折射率调节设备调节控制的光波导折射率，实现所述光输出强度可变衰减功能。 | G02F1/313 ¦ G02B6/26 ¦ H04J14/02 ¦ G02F1/01 ¦ G02B6/12 ¦ G02B6/35 ¦ G02F1/035 ¦ G02F1/055 ¦ G02F1/065 ¦ G02F1/1334 ¦ H04B10/27 ¦ H04B10/29 ¦ H04Q3/52 | CN03110528.9 | 2006-01-04
1766 | CN100365846C | 有机红外光电器件及其制备方法 | 未缴年费 | 吉林大学 | 2003-02-18 | 2008-01-30 | 本发明涉及一种基于超大环金属酞菁化合物的有机红外光电器件及该器件的制备方法。有机光电器件由玻璃或柔性透明衬底(1)、透明或半透明薄膜下电极(2)、有机聚合物光活性层(3)和金属薄膜上电极(4)组成。其中有机聚合物光活性层(3)是在真空10-4Pa条件下，用石英舟或钼舟加热超大环金属酞菁化合物进行热蒸发获得，热蒸发温度为600-900℃；也可将超大环金属酞菁化合物溶解到二甲亚基碸(DMSO)溶液中，旋涂到ITO玻璃上，然后在普通机械泵能达到的低真空条件下烘烤干燥获得。本发明所制备的光电器件在红外区0.9～1.6微米波长范围均有良好的光伏响应特性；在1.5～1.6微米波长范围有良好的红外光发出。 | 1.一种有机红外光电器件，由玻璃或柔性透明衬底(1)、透明或半透明薄膜下电极(2)、有机聚合物光活性层(3)和金属薄膜上电极(4)组成，其特征在于：有机聚合物光活性层(3)是由超大环金属酞菁有机材料制备而成。 | H01L51/54 ¦ H01L51/56 ¦ H05B33/14 ¦ H05B33/10 | CN03111021.5 | 2008-01-30
1767 | CN100382338C | 场效应晶体管类型发光器件 | 未缴年费 | HOYA株式会社 | 2003-02-18 | 2008-04-16 | 本发明提供了一种场效应晶体管类型发光器件，该器件能够获得长期使用的可靠性，并且使光发射波长的选择性变宽。该申请的发明是一种场效应晶体管类型发光器件，该器件具有电子注入电极(即源极)、空穴注入电极(即漏极)、设置在源极和漏极之间以便与这两个电极接触的发射有源部件、以及场应用电极(即栅极)，所述栅极用于在发射有源部件中感生电子和空穴，其经由绝缘部件或者绝缘间隙设置在发射有源部件附近。所述发射有源部件由既具有电子转移特性又具有空穴转移特性的无机半导体材料制成。 | 1.一种场效应晶体管类型发光器件，包括： 电子注入电极，即源极； 空穴注入电极，即漏极； 设置在所述源极和所述漏极之间以便与所述两个电极接触的发射有源部件；以及 场应用电极，即栅极，通过绝缘部件或者绝缘间隙设置在所述发射有源部件附近，用于在所述发射有源部件中感生电子和空穴， 所述场效应晶体管类型发光器件的特征在于： 所述发射有源部件由无掺杂的无机半导体材料或掺杂的无机半导体材料制成，其中所述无掺杂的无机半导体材料和所述掺杂的无机半导体材料具有电子转移特性和空穴转移特性两者，以及所述掺杂的无机半导体材料形成施主和受主能级对。 | H01L33/00 | CN03805476.0 | 2008-04-16
1768 | CN1233525C | 在玻璃和玻璃制品表面形成精细图案的方法 | 未缴年费 | 高国梁 | 2003-02-19 | 2005-12-28 | 一种在玻璃和玻璃制品表面形成精细图案的方法，适用于艺术玻璃和玻璃制品的制造。其方法为：(1)在玻璃或玻璃制品表面形成感光层。(2)对原稿图像进行加网处理制成底版。(3)用加网底版对感光层进行曝光。(4)曝光后的玻璃或玻璃制品进行显影，干燥，坚膜处理。(5)把表面带有感光图案的玻璃或玻璃制品用化学或物理的方法进行表面处理。(6)去除表面残留的感光层、清洗、干燥。本发明的优点是：(1)可以在玻璃和玻璃制品表面良好再现原稿图像的明暗层次，忠实地复制原稿。(2)无手工加工环节，适合机械化批量化生产。(3)加工成本低廉。 | 1、一种在玻璃和玻璃制品表面形成精细图案的方法，其特征是包括下列步骤：(1)在玻璃和玻璃制品表面形成感光层；(2)对原稿图像进行加网处理制成底版；(3)用加网底版在紫外光下对玻璃和玻璃制品表面的感光层进行曝光；(4)曝光后的玻璃和玻璃制品进行显影、干燥、坚膜处理；(5)把表面带有感光图案的玻璃和玻璃制品用化学或物理的方法进行表面处理；(6)去除玻璃和玻璃制品表面残留的感光层，清洗、干燥，其结果是在玻璃和玻璃制品表面形成与底版图像明暗，层次完全相同的具有照片效果的精细图案。 | B44C1/22 ¦ B44C5/08 ¦ G03F7/00 | CN03115452.2 | 2005-12-28
1769 | CN1278165C | 半导体模块的制造方法 | 未缴年费 | 住友金属矿山株式会社 | 2003-02-19 | 2006-10-04 | 一种半导体模块的制造方法，该半导体模块组装了用由高矫顽力膜的磁性柘榴石膜构成的法拉第转子的光隔离器，即使没有外磁场该磁性柘榴石膜也能维持磁饱和状态；在制造工序中，把上述磁性柘榴石膜暴露在100℃以上的温度下时，在与该磁性柘榴石膜的磁化方向相同的方向上施加外磁场。按照该制造方法，具有即使制造过程中存在加热工序，也不会解除作为高矫顽力膜的磁性柘榴石膜的磁饱和状态的优点。 | 1.一种半导体模块的制造方法，该半导体模块组装有使用了由即使没有外部磁场也能维持磁饱和状态的磁性柘榴石膜构成的法拉第转子的光隔离器；其特征在于，在制造工序中，把所述磁性柘榴石膜暴露在100℃或100℃以上的温度时，在与该磁性柘榴石膜的磁化方向相同的方向上施加大于等于8.0×102A/m且小于等于1.6×104A/m的外部磁场。 | G02B27/28 ¦ G02F1/09 ¦ G02B6/42 | CN03801783.0 | 2006-10-04
1770 | CN100388031C | 具有模块化光连接器的紧凑型光学封装件 | 未缴年费 | 英特尔公司 | 2003-02-20 | 2008-05-14 | 一种光连接器(200)包括光路(230)和封装外壳(220)。所述封装外壳具有一个集成模块化光连接器(210)，该光连接器具有多个光波导。所述光路(230)通过一个第二V型槽衬底(252)以及光纤带缆(254)被耦合到一个第二模块化连接器(250)。所述第二模块化连接器(250)被结合到所述封装外壳(220)之中。该光学组件(200)的所有输入由所述模块化连接器(210，250)中的一个来提供，且所述模块化连接器中的另一个提供来自所述光学组件(200)的输出光信号。输入和输出光信号在多个模块化连接器之间自由混合。一个电连接器(260)被结合到所述封装外壳(220)之中。所述电连接器(260)包括电界面，所述电界面可以向所述光学组件(200)提供数据、控制和/或状态信号。 | 1.一种光路封装件包括： 具有光输入端和光输出端的光路；以及 包络所述光路的封装外壳，其特征在于，所述封装外壳具有耦合到所述光输入端的第一集成模块化光连接器和耦合到所述光输出端的第二集成模块化光连接器，所述第一和第二集成模块化光连接器中的每一个都包括多个光学界面。 | G02B6/30 ¦ G02B6/38 ¦ G02B6/36 ¦ G02F1/01 ¦ G02B6/12 ¦ G02B6/34 ¦ G02B6/42 | CN03808517.8 | 2008-05-14
1771 | CN1206825C | 基于可调波长变换器的光包交换网络节点结构 | 未缴年费 | 上海交通大学 | 2003-02-20 | 2005-06-15 | 一种基于可调波长变换器的光包交换网络节点结构，节点输入光纤通过分波器分成多路后各连接一个可调波长变换器，每个波长变换器输出端通过一个分波器与不同长度的光纤延时线相连，每组光纤延时线的输出端各经一个合波器和一个可调波长变换器后与光开关矩阵连接，光开关矩阵输出端连接与节点输入端相同数目的合波器将光信号输出到目的节点。本发明采用可调波长变换器实现光包的选路和转发，采用多个波长合波器、分波器进行光纤延时线选择，有效解决了端口竞争问题，减少光开关矩阵的规模，降低和避免光开关矩阵对节点性能的不利影响，可通过光纤互联构成各种形式的光网络结构，应用于骨干光网络、城域光网络和光接入网络中。 | 1、一种基于可调波长变换器的光包交换网络节点结构，其特征在于节点输入光纤通过分波器分成多路后各连接一个可调波长变换器，每个波长变换器输出端通过一个分波器与不同长度的光纤延时线相连，每组光纤延时线的输出端各经一个合波器和一个可调波长变换器后与光开关矩阵连接，光开关矩阵输出端连接与节点输入端相同数目的合波器将光信号输出到目的节点。 | G02B6/26 ¦ H04J14/02 ¦ H04Q11/00 ¦ H04B10/12 ¦ H04B10/02 | CN03115473.5 | 2005-06-15
1772 | CN100377372C | 具有PNPN构造的发光器件和发光器件阵列 | 未缴年费 ¦ 权利转移 | 富士胶片商业创新有限公司 | 2003-02-21 | 2008-03-26 | 本发明提供一种包括发光闸流管和肖特基势垒二极管的发光器件。使由PNPN构造构成的3端子发光闸流管的控制极层接触金属端子形成至少肖特基势垒二极管。这样的肖特基势垒二极管用作二极管结型自扫描型发光器件阵列的耦合二极管的话，自扫描型发光器件阵列用3.0V就能驱动。 | 1.一种发光器件，包括：至少1个发光闸流管，具有在第1导电型的衬底上，由层叠第1导电型的半导体层、第2导电型的半导体层、第1导电型的半导体层、第2导电型的半导体层的PNPN构造，且具有与所述PNPN构造的控制极层欧姆接触的控制极；以及 至少1个肖特基势垒二极管，具有与所述控制极层肖特基接触的至少1个金属端子。 | H01L33/00 ¦ B41J2/44 ¦ B41J2/45 ¦ B41J2/455 ¦ H01L27/15 ¦ H01L29/74 ¦ H01L33/08 ¦ H01L33/30 ¦ H01L33/40 ¦ H03K19/14 ¦ H03K19/177 | CN03802717.8 | 2008-03-26
1773 | TW589594B | 電場發光顯示裝置及其製造方法 | 未缴年费 | 三洋电机株式会社 | 2003-02-25 | 2004-06-01 | 本發明提供一種電場發光顯示裝置，係為增大EL元件之實效發光面積，以實現高亮度，且能維持EL元件之發光亮度並延長該EL元件之壽命者。 於平坦化絕緣膜20表面形成凹凸。陽極22表面反映平坦化絕緣膜20之凹凸狀而形成凸凹部。將電洞輸送層23、發光層24、電子輸送層25及陰極26，以真空沈積法形成於陽極22上。因於電洞輸送層23、發光層24、電子輸送層25及陰極26表面反映陽極22凹凸形狀結果，可分別形成凹凸部。由此，得以將發光層24之實效發光面積S1較習用例的 S0增大。本案代表圖：第5圖10 絕緣基板 11 閘極電極12 閘極絕緣膜 13 致動層13d 汲極 13s 源極14 制動絕緣膜 15 層間絕緣膜16 汲極電極 17 平坦化絕緣膜22 陽極 23 電洞輸送層24 發光層 25 電子輸送層26 陰極 | 1.一種電場發光顯示裝置,係具備: 形成於基板上的薄膜電晶體; 覆蓋上述薄膜電晶體的絕緣膜, 及形成於上述絕緣膜上,藉由形成於該絕緣膜之接觸孔,連接於上述薄膜電晶體之源極或汲極之陽極; 形成於上述陽極上的發光層;以及 形成於上述發光層上之陰極; 其特徵為至少於上述發光層表面形成凹凸部者。 | G09F9/30 ¦ H05B33/10 ¦ H01L51/50 ¦ H01L27/32 ¦ H01L51/52 ¦ H05B33/26 | TW092103856 | 2004-06-01
1774 | CN100354452C | 发光器件制作系统和制作方法 | 未缴年费 | 株式会社半导体能源研究所 | 2003-02-25 | 2007-12-12 | 提供了一种对EL材料具有很高的利用率并且薄膜的均匀度良好的蒸发装置。本发明是一种具有可移动蒸发源和衬底旋转单元的蒸发装置，其中蒸发源支持器与工件(衬底)的距离减小到30cm或更小，20cm更好，5到15cm最好，以便提高对EL材料的利用率。在蒸发过程中，为了进行沉积，使蒸发源支持器沿着X方向和Y方向移动并且使工件(衬底)旋转。因此，提高了薄膜的均匀度。 | 1.一种制作系统，具有沉积装置，其中，蒸发材料从位于衬底对面的蒸发源蒸发，并沉积在衬底上，所述系统包括： 一个薄膜形成室，在其中放置衬底，所述薄膜形成室包括： 蒸发源； 用于移动蒸发源的装置；以及 用于旋转衬底的装置， 其中，蒸发源的移动和衬底的旋转是同时进行的，以便沉积， 其中，蒸发源与衬底之间的距离为30cm或更小，并且 其中，蒸发源支持器在纵向较在垂直于该纵向的方向为长。 | C23C14/12 ¦ C23C14/24 ¦ H01L33/00 ¦ C23C14/50 | CN03106346.2 | 2007-12-12
1775 | CN100493693C | 用于处理光敏生物聚合物的装置 | 未缴年费 | 弗莱克斯根技术有限公司 | 2003-02-25 | 2009-06-03 | 一种用于处理光敏生物聚合物的装置，包括至少一个光源，一个适合于接收基片的处理室和一个分配构件，其中在基片上放置用来自光源的光进行处理的生物聚合物，分配构件用于将来自光源的光导向到基片上的被选位点处。分配构件包括至少一个由马达驱动的反射镜，该反射镜安装在一个可旋转的卷轴上，卷轴布置在产生磁场的器件的磁极之间，并且分配构件具有与卷轴电连接的可调节电源，用于控制反射镜的方位。 | 1.一种用于处理光敏生物聚合物的装置，至少包括一个光源、一个适合于接收基片的处理室和一个分配构件，其中在基片上放置用来自光源的光处理的生物聚合物，分配构件用于将来自光源的光导向到基片上的被选位点处，其特征在于，分配构件至少包括一个由马达驱动的反射镜，该反射镜安装在可旋转的卷轴上，卷轴布置在产生磁场的器件的磁极之间，且分配构件具有与卷轴电连接的可调节电源，用于控制反射镜的方位。 | B01J19/00 ¦ G01N33/53 ¦ C12M1/00 ¦ C12N15/09 ¦ C40B40/02 ¦ C40B40/06 ¦ C40B50/06 ¦ C40B60/14 ¦ G01N37/00 ¦ G03F7/20 | CN03805923.1 | 2009-06-03
1776 | TW593747B | 有機-無機合成物的低溫熔融處理 | 未缴年费 ¦ 权利转移 | 格罗方德公司 | 2003-02-26 | 2004-06-21 | 本發明提供一種製備經經熔融處理之有機-無機雜合(hybrid)材料的製程，其包括下列步驟：將固態有機-無機雜合材料之溫度維持在高於熔點，但是低於有機-無機雜合材料之分解溫度持續一段足以形成均勻熔融物(uniform melt)的時間，之後冷卻此均勻熔融物至室溫，並在一足夠條件下以生成經熔融處理之有機-無機雜合材料。伍、(一)、本案代表圖為：無 (二)、本案代表圖之元件代表符號簡單說明：無 | 1.一種製造經熔融處理之有機-無機雜合材料製程,該製程包含下列步驟: 維持一有機-無機雜合材料之溫度高於熔點,但是低於該有機-無機雜合材料之分解溫度一段足夠的時間,以生成一均勻熔融物;以及 冷卻該均勻熔融物至室溫,並在一足夠條件下以產生該經經熔融處理之有機-無機雜合材料; 其中該有機-無機雜合材料包含: 一無機陰離子層,其具有一金屬配位骨架,其中該金屬配位骨架包含一金屬配位對結構,其係選自隅共享金屬配位八面體、隅共享金屬配位四面體、隅共享金屬配位三角雙角錐、面共享金屬配位八面體、面共享金屬配位四面體、面共享金屬配位三角雙角錐、邊共享金屬配位八面體、邊共享金屬配位四面體與邊共享金屬配位三角雙角錐所組成的族群;以及 一有機陽離子層,具有一有機陽離子,係能夠於有機-無機雜合材料結構之中模版化該金屬配位無機陰離子層。 | C23C2/00 ¦ H01L51/05 ¦ H01L21/00 ¦ H01L21/336 ¦ H01L29/78 ¦ H01L29/786 ¦ H01L51/00 ¦ H01L51/30 ¦ H01L51/40 | TW092104051 | 2004-06-21
1777 | CN1228663C | 基于导波共振的偏振方法 | 未缴年费 | 上海交通大学 | 2003-02-27 | 2005-11-23 | 基于导波共振的偏振方法属于光电子通信和光信息处理领域。本方法通过激发在底面依次镀有金属膜和介质薄膜的加长棱镜中的导波共振，导波共振在导波共振角下只衰减激光光束中的S波或P波，而对激光光束中的P波或S波则完全通过，使激光光束在导波共振角入射，完全地去除掉其中的S波或P波成分，而只剩下P波或S波成分，实现对激光光束的高度偏振。本发明所述的偏振方法，可以广泛应用于光电子通信、光学传感器、光学干涉仪和光信息处理等多个领域，尤其是光通信器件的加工、测试等环节，按本发明方法工作的偏振器偏振消光比高、插入损耗小，两种偏振方向输出，偏振性能与通光方向无关，操作简单、便于集成。 | 1、一种基于导波共振的偏振方法，其特征在于：通过激发在底面依次镀有金属膜(2)和介质薄膜(3)的加长棱镜中的导波共振，导波共振在导波共振角下只衰减激光光束中的S波或P波，而对激光光束中的P波或S波则完全通过，使激光光束在导波共振角入射，完全地去除掉其中的S波或P波成分，而只剩下P波或S波成分，实现对激光光束的高度偏振。 | G02B6/26 ¦ G02F1/01 ¦ H04B10/25 ¦ G02B6/27 ¦ H04B10/12 ¦ G02B27/28 | CN03115555.3 | 2005-11-23
1778 | CN1307448C | 光束弯曲装置及其制造方法 | 未缴年费 | 康宁股份有限公司 | 2003-02-27 | 2007-03-28 | 本发明揭示了一种用于改变光学信号的模式场的装置，该装置包括一个GRIN光纤透镜(24)和一个设置在GRIN光纤透镜一端的反射表面(26)该反射表面被构型成配合GRIN光纤透镜重新定向依托该反射表面定向的光学信号的通路。本发明也揭示了一种制造用于改变光学信号的模式场的装置和光学组件的方法。 | 1.一种用于改变光学信号的模式场的装置，该装置包括： GRIN光纤透镜，它包括一球透镜；和 反射表面，它被设置在所述GRIN光纤透镜的一端，位于所述球透镜的至少一个部分上，所述反射表面被构造成配合所述GRIN光纤透镜对射向所述反射表面的光学信号重新定向其路径。 | G02B6/32 ¦ G02B6/42 ¦ G02B6/02 ¦ G02B6/255 ¦ G02B6/26 ¦ G02B6/30 ¦ H01S5/022 | CN03810070.3 | 2007-03-28
1779 | TWI278014B | 半導體裝置之製造方法 | 未缴年费 | 株式会社日立制作所 | 2003-02-27 | 2007-04-01 | 本發明之課題係在電子束投影曝光用之互補分割光罩中，隨著電流值增加而發生細微加工性的劣化。 其解決之手段係在電子束投影曝光用之互補分割光罩中，於一個光罩上配置尺寸精度高的圖案，而於另一個光罩上配置此外的圖案。可降低精度要求高之圖案的電流值，且可實現高的轉印精度。又，可以高產能(throughput)形成高精度圖案。 | 1.一種半導體裝置之製造方法,其係藉由隔著光罩照射電子束在上述裝置的基板上形成之感電子束組成物薄膜以形成所希望圖案者,其中: 上述所希望圖案包括要求第一轉印精度的第一圖案,及要求低於上述第一轉印精度之第二轉印精度的第二圖案; 提供用以轉印上述第一圖案的第一光罩及具有比上述第一光罩大之孔徑比而用以轉印上述第二圖案的第二光罩;及 上述第一光罩及上述第二光罩的投影區域係相重疊,因而上述電子束係隔著上述第一及第二光罩照射在上述薄膜上。 | H01L21/027 ¦ G03F1/20 ¦ G03F1/68 ¦ G03F7/20 | TW092104208 | 2007-04-01
1780 | CN1195233C | 产生单偏振的偏振器 | 未缴年费 | 上海交通大学 | 2003-02-27 | 2005-03-30 | 产生单偏振的偏振器属于光电子通信和光信息处理领域。偏振器由加长棱镜、底面金属膜以及增透膜构成，加长棱镜设置在底面金属膜上，增透膜镀在加长棱镜两个侧面上，加长棱镜和底面金属膜形成衰减全反射结构，激发的表面等离子波就在加长棱镜和底面金属膜之间的界面上传播。表面等离子共振只衰减激光光束中的P波，对激光光束中的S波则完全通过。本发明方法让激光光束从光纤接头导入，在表面等离子共振角入射，通过多次激发在镀有金属膜的加长棱镜底面上的表面等离子共振，完全地去除掉P波成分，只剩下S波成分，实现对激光光束的偏振。本发明偏振器偏振消光比高、低插入损耗、器件性能与通光方向无关、操作简单、易于集成。 | 1、一种产生单偏振的偏振器，其特征在于，由加长棱镜(1)、底面金属膜(2)、增透膜(3、4)、以及将激光束导入或导出偏振器的导入光纤接头(5)和导出光纤接头(6)构成，加长棱镜(1)设置在底面金属膜(2)上，增透膜(3、4)镀在加长棱镜(1)两个侧面上；加长棱镜(1)的底角大小等于表面等离子共振角，并且加长棱镜(1)和底面金属膜(2)形成衰减全反射结构，激发的表面等离子波就在加长棱镜(1)和底面金属膜(2)之间的界面上传播；导入光纤接头(5)和导出光纤接头(6)相对于加长棱镜(1)对称设置，且垂直于加长棱镜(1)的两个侧面，从而使得入射光束相对于加长棱镜(1)底面的入射角工作在表面等离子共振角附近。 | G02B5/04 ¦ G02B5/30 ¦ G02B6/26 | CN03115558.8 | 2005-03-30
1781 | JP4217505B2 | 撮像装置及びX線撮像装置 | 未缴年费 | 佳能株式会社 | 2003-02-28 | 2009-02-04 | 【課題】放射線撮影を行うに際し、適切な露出制御を容易且つ確実に行えることができるようにする。 【解決手段】従来の光電子倍増管に相当する光センサー(フォトタイマー検出部203)を2次元センサー808内(信号線308上)に組み込み、フォトタイマー検出部203の信号を積分、監視して露出制御を行うことにより、X線撮像装置の性能を左右する画素の開口率や、MIS型光電変換部202の特性に影響を与えることなくフォトタイマー検出部203を組み込むようにして、適切な露出制御を行えるX線撮像装置を容易且つ確実に実現することができるようにする。 【選択図】図6 | 1.【請求項1】 放射線または可視光を電気信号へ変換して電荷を発生する変換素子と、 前記変換素子で発生した電荷を転送するための転送手段とを有する画素が基板上に2次元に複数配置された2次元センサーと、 前記転送手段により転送された電荷を増幅して読み出す読み出し手段と、 を有する撮像装置であって、 前記放射線または可視光の露出を制御するために前記放射線または可視光を検知する露出制御用光検知手段を前記2次元センサーに有し、 前記転送手段と前記読み出し手段とを接続する信号伝達経路と、前記露出制御用光検知手段の信号転送経路とを共通にし、 前記転送手段と前記読み出し手段とを接続する信号伝達経路上に、前記露出制御用光検知手段を1個ないしは複数個設けたことを特徴とする撮像装置。 | A61B6/00 ¦ H04N5/32 ¦ H01L27/146 ¦ H01L31/10 ¦ H01L27/14 ¦ G01T1/24 ¦ G01T1/29 ¦ H04N5/369 ¦ H04N5/374 | JP2003054519 | 2008-11-14
1782 | CN1249541C | 用全息法制作变频光栅的装置 | 未缴年费 | 中国科学院上海光学精密机械研究所 | 2003-02-28 | 2006-04-05 | 一种全息法制作变频光栅的装置，其特点在于它由激光光源、扩束望远镜、分束器、反射镜、柱面镜和记录介质组成，其光路是：激光光源发出的激光束经望远镜扩束，进入分束器，将光束一分为二，其反射光束经柱面镜由反射镜反射到记录介质上，作为物波；透射光束经反射镜的反射也射到全息记录介质上，是参考波，物波和参考波相干形成的全息图被记录在记录介质上。利用本发明装置制作的变频光栅，光栅的空间频率成线性变化，而且空间频率可高达2000～3000线/mm。 | 1、一种全息法制作变频光栅的装置，其特点在于它由激光光源、扩束望远镜、分束器、第一反射镜、第二反射镜、第三反射镜、柱面镜和全息记录介质组成，其光路是：激光光源发出的激光束经扩束望远镜扩束，进入分束器，将光束一分为二，其反射光束经柱面镜由第三反射镜反射到全息记录介质上，作为物波；透射光束经第一反射镜和第二反射镜的反射也射到全息记录介质上，是参考波，物波和参考波相干形成的全息图被记录在全息记录介质上，所述的柱面镜的曲面的曲率半径R、折射率n和该柱面镜到全息记录介质的记录平面之间的距离D满足关系式： (n-1)D≈R | G03H1/04 ¦ G02B5/32 ¦ G02B5/18 ¦ G03H1/22 | CN03115588.X | 2006-04-05
1783 | CN1298032C | 次载具和半导体组件 | 未缴年费 | 住友电气工业株式会社 | 2003-03-03 | 2007-01-31 | 一种能够可靠地将半导体发光器件安置于其上的次载具和与所述次载具相结合的半导体组件。次载具3包括(a)次载具衬底4；以及(b)形成在次载具衬底4上表面4f上的焊料层8。焊料层8在熔化之前的表面粗糙度Ra最大为0.18μm。优选焊料层8在熔化之前的表面粗糙度Ra最大为0.15μm，尤其优选为0.10μm。半导体组件1包括次载具3和安置在次载具3焊料层8上的激光二极管2。 | 1.一种次载具，包括： (a)次载具衬底；和 (b)焊料层，它： (b1)被形成于次载具衬底的上表面上；并且 (b2)在焊料层熔化之前具有表面粗糙度Ra最大为0.18μm。 | H01L21/60 ¦ H01L33/00 ¦ H01S5/022 ¦ H01L33/62 ¦ H01S5/02 | CN03803944.3 | 2007-01-31
1784 | CN100340629C | 电致发光材料及其制备方法和用途 | 未缴年费 | 3M创新有限公司 | 2003-03-03 | 2007-10-03 | 发光聚合物可包含许多亚芳基单体单元和许多软段单元，后者独立选自软段封端单元、偶合到部分(而不是全部)亚芳基单体单元上的软段侧链、内软段单体单元，以及它们的组合。这些发光聚合物可用于形成电致发光器件或其他制品。 | 1.一种包含发光聚合物的组合物，此发光聚合物包含许多亚芳基单体单元和许多软段单元，后者独立选自软段封端单元、偶合到部分，而不是全部，所述亚芳基单体单元上的软段侧链、内软段单体单元，以及它们的组合； 所述亚芳基单体单元包括C1-30烷基取代的或未取代的芴单体单元； 所述软段单元选自聚醚、4，4，5，5-四甲基-1，3-二氧杂-2-硼杂环戊基、或者(亚苯基)p-C2-20聚(氧亚烷基)-R”，其中p为0或1，R”是C6-20芳基。 | C09K11/06 ¦ H01L51/30 ¦ C08L65/00 ¦ C08G61/00 ¦ H05B33/10 ¦ C08G61/02 ¦ C08G61/10 ¦ H01L51/00 ¦ H01L51/50 | CN03812215.4 | 2007-10-03
1785 | CN101353573B | 磷光组合物和包含它们的有机发光器件 | 未缴年费 | CDT牛津有限公司 | 2003-03-03 | 2012-11-28 | 公开了含下述物质混合物的组合物：(A)具有通式的可聚合化合物，该化合物当曝光于热或光化辐射时经历聚合，其中Q是有机电荷迁移片段，L是连接基，X是当曝光于热或光化辐射时能经历自由基或阴离子聚合的基团，m为0或1，和n是2或更大数值的整数；和(B)磷光材料。这是一种有机发光二极管(OLED)器件，它包括通过聚合这一组合物形成的至少一层发射层。还公开了形成OLED的方法，该方法包括从溶液中沉积含可聚合组合物的层和将该层曝光于热或光化辐射下，以诱导聚合。 | 1.一种组合物，它包括下述物质的混合物： (A)具有下述通式的可聚合化合物，该化合物当曝光于热或光化辐射时经历聚合， 其中Q是有机电荷迁移片段，其具有下述通式： 其中Ar是苯基或联苯基，其中Ar1与Ar2连接在一起，以与二者均相连的N原子一起形成咔唑基，Ar3与Ar4连接在一起，以与二者均相连的N原子一起形成咔唑基，和其中Ar1、Ar2、Ar3和Ar4中的至少两个键合到基团-(L)m-X上， 或者Q是电子迁移基团，它选自芳基取代的噁二唑基和芳基取代的三唑基， L是连接基-(CH2)p-，其中p是1-6，或连接基-(CH2)r-O-(CH2)s-，其中r+s为1-6，X是当曝光于热或光化辐射时能经历自由基或阴离子聚合的基团并且选自含烯键式不饱和键的基团和含环醚部分的基团，m为0或1，和n是2或更大数值的整数；和 (B)磷光材料，该磷光材料是过渡金属的磷光有机金属配合物或磷光有机金属的过渡金属枝状体； 其中有机电荷迁移片段Q具有三重能级，该能级基本上等于或略大于磷光材料的发射态的能级。 | C07D209/82 ¦ H01L51/50 ¦ C07D209/86 ¦ C09K11/06 ¦ H01L51/30 ¦ H05B33/10 | CN200810149496.3 | 2012-11-28
1786 | CN1316271C | 带有三维波导的光学开关 | 未缴年费 | 罗斯蒙德公司 | 2003-03-03 | 2007-05-16 | 本发明公开一种用于在光纤之间发送光学信号的光学开关。通过埋入式波导在光学透明基片(206)内引导信号，其中该埋入式波导被直接连接到光纤。这些波导在基片内部形成3维光学发送结构。在所述内部反射区域(213)，通过全内反射(TIR)在邻近的波导之间耦合信号。可移动的衍射光栅(208)在全内反射的点上经由渐逝连接被连接到这些光学信号。这个连接造成光学信号(202)方向上的变化，并将信号发送到所需的波导(210)。可运用现有技术通过利用脉冲激光器将波导写入来形成波导(204，210，214)。局部加热会致使折射率的永久升高，该折射率形成了单模波导结构。最终装置具有低的损失并可通过低成本MEMS方法形成。 | 1、一种光学开关，包括： 基片； 埋入在所述基片中的第一光学波导，其用于传递光学信号，其中所述光学信号沿着第一方向在第一光学波导内传递，并且在全内反射区域处的所述基片的第一表面的全内反射下传递； 埋入在所述基片中的第二光学波导，其延伸在第二方向上，该第二方向与第一方向不同；和 衍射光学元件，其置于基片的全内反射区域的上方，且可相对该基片的全内反射区域在所述基片上方并且与在第一表面的全内反射下传递的光学信号渐逝耦合的切换位置和非切换位置之间移动，其中在切换位置，光学信号从第一光学波导被切换到第二光学波导，在非切换位置，光学信号在全内反射下以及在第一埋入式光学波导中从第一表面反射。 | G02B6/35 ¦ G02B6/36 ¦ G02B6/12 ¦ B81B1/00 ¦ G02B26/08 ¦ B81B3/00 ¦ G02B5/18 ¦ H04Q3/52 | CN03809507.6 | 2007-05-16
1787 | CN100572495C | 可聚合组合物和含有它的有机发光器件 | 未缴年费 | CDT牛津有限公司 | 2003-03-03 | 2009-12-23 | 公开了可聚合形成电荷迁移或发光膜的硫醇材料和含有反应性碳-碳键的材料的混合物，这是一种有机发光二极管(OLED)器件，它包括通过聚合硫醇材料和烯材料形成的至少一层这种电荷迁移或发射层。还公开了形成这种OLED的方法，该方法包括从溶液中沉积含可聚合组合物的材料的层和将所述层通过掩模曝光于光化辐射下，然后任选地使所述膜显影，形成光构图的膜。 | 1.一种用于光学器件的组合物，它包括具有下述通式(1)的至少一种单体和具有下述通式(2)的至少一种单体的混合物： A-(X)n (1) B-(Y)m (2) 其中通式(1)的单体可与通式(2)的单体聚合，n和m是大于或等于2的整数，且n和m相同或不同，X是硫醇基，Y是链烯基或炔基，各X相同或不同，各Y相同或不同，A和B是使得A或B中的至少一个是有机电荷迁移或有机发光片段的分子片段； 其中通式(1)单体中的A包括下述通式的基团： 其中Ar是任选取代的芳基，和各Ar1、Ar2、Ar3和Ar4独立地为任选取代的芳基或任选取代的杂芳基，以及Ar1与Ar2和/或Ar3与Ar4可任选地连接在一起，以与同它们相连的N原子一起形成含N环，其中Ar1、Ar2、Ar3和Ar4中的至少两个任选地通过间隔基单元连接到基团X上。 | C09K11/06 ¦ C08G75/04 ¦ H05B33/12 ¦ H05B33/14 ¦ H05B33/22 ¦ H05B33/26 ¦ H01L51/50 ¦ C08G65/329 ¦ H01L51/00 ¦ H01L51/30 | CN03806963.6 | 2009-12-23
1788 | TWI261127B | 模製光學面板的模,製造光學面板的方法,及其使用 | 未缴年费 | 住友化学株式会社 ¦ 斯坦雷电气株式会社 | 2003-03-04 | 2006-09-01 | 本發明的目的在於提供一種適於製造光學面板的模，該光學面板具有一體形成在光學面板的至少一側上之光學圖案(例如，點或線)，此光學面板例如為，邊緣光面板或光擴散板，其係使用於液晶顯示器用的背光或前光、及諸如電氣燈號的各種照明器。依據本發明，提供一種光學面板模製模，用以一體地形成一光學圖案在一光學面板的至少一側上，該模包含一金屬基板及一符合該光學圖案且以光敏抗熱樹脂形成在該金屬基板的表面的一側上之模製圖案，具有該金屬基板的模製圖案之整個表面係以一層該抗熱樹脂而覆蓋；一種製造此模的方法，及一種利用此模製造光學面板的方法。 | 1.一種光學面板的模製模,用以一體地形成一光學圖案在一光學面板的表面的至少一側上,該模包含一金屬基板及一模製圖案,該模製圖案符合該光學圖案且係以光敏抗熱樹脂形成在該金屬基板的表面的一側上,其中具有該金屬基板的模製圖案之整個表面係以一層該抗熱樹脂予以覆蓋。 | G02B6/00 ¦ G03F7/16 ¦ G03F7/004 ¦ B29C33/38 ¦ B29C45/26 ¦ B29D11/00 ¦ B29L11/00 ¦ F21V8/00 ¦ G03F7/037 | TW092104577 | 2006-09-01
1789 | TWI263814B | 光學電路封裝及其製造方法,及操作光學電路之方法 | 未缴年费 | 英特尔公司 | 2003-03-04 | 2006-10-11 | 本發明揭示一種包含一光學電路和一封裝外殼的光學連接器。該封裝外殼具有一積體模組化光學連接器，其具有多個光學波導。 | 1.一種光學電路封裝,其包括: 一具有一光學輸入及一光學輸出之光學電路;以及 一封裝外殼,該封裝外殼具有一耦合至該光學輸出之第一積體模組化光學連接器,該積體模組化光學連接器包括多個光學介面,以及一耦合至該光學輸出之第二積體模組化光學連接器。 | G02B6/44 ¦ G02B6/12 ¦ G02B6/30 ¦ G02B6/34 ¦ G02B6/38 ¦ G02B6/42 | TW092104517 | 2006-10-11
1790 | CN100409511C | 具有低吸收二极管结的激光二极管 | 未缴年费 | 昆特森斯光电技术公司 | 2003-03-04 | 2008-08-06 | 一种激光二极管，具有在衬底上生长的多个半导体外延层。该二极管包括两个n型材料层之间的发光层。在有源层与n型材料层之间设置p型材料薄层。该二极管包括与衬底邻接的n型掺杂材料层，并包括n型掺杂材料层与p型掺杂材料层之间的有源层。另有一个n型掺杂材料层位于p型掺杂材料层与接触层之间。接触层加有偏压，以诱导有源区中空穴和电子的复合，并因此产生光。光沿着有源层、p型掺杂材料层在两个n型掺杂材料层中传播。接触层与p型掺杂材料层之间的n型掺杂材料层的存在减少了激光二极管内部被吸收的光子数量。这改善了激光二极管的能量转换效率、电流需求和最终寿命。相邻的p型掺杂材料层与n型掺杂材料层均包括重掺杂的隧道层，使得即使这两层之间的结加有反向偏压，隧道电流也能够流动。 | 1. 一种边缘发射的激光二极管，包括： 衬底； 与所述衬底邻接的第一n型掺杂材料层； 与所述n型掺杂材料层邻接的有源层； 与所述有源层邻接的第一p型掺杂材料层； 与所述第一p型掺杂材料层邻接的第二n型掺杂材料层，该第二n型掺杂材料层包括一个重掺杂的n型掺杂隧道层和一个上覆层；以及 与所述第二n型掺杂材料层邻接的接触层，该接触层加有偏压，使得在所述有源层中产生光，并且沿着所述有源层、所述第一p型掺杂材料层和所述重掺杂的n型掺杂隧道层传播。 | H01S5/00 ¦ H01S5/32 ¦ H01L33/00 ¦ H01S5/042 | CN03805247.4 | 2008-08-06
1791 | CN1527136B | 光致抗蚀剂组合物 | 未缴年费 ¦ 复审 | 希普莱有限公司 | 2003-03-05 | 2014-02-26 | 本发明提供一种适宜在短波长包括亚-300nm和亚-200nm例如193nm和157nm成像的新型光致抗蚀剂。本发明的光致抗蚀剂包含具有光酸不稳定基团的树脂、一种或多种感光酸生成剂化合物和一种增粘添加剂化合物。本发明的光致抗蚀剂表现出与SiON和其它无机表面层有效的粘附性。 | 1.一种微电子器件基底，它包括 氧氮化硅层， 覆盖氧氮化硅层的光致抗蚀剂组合物涂层， 其中该光致抗蚀剂组合物包含光酸不稳定聚合物、感光酸生成剂化合物和增粘组分；该增粘组分包含一个或多个环氮部分。 | G03F7/038 ¦ G03F7/00 | CN03110717.6 | 2014-02-26
1792 | CN1443002B | 半导体集成电路及其驱动方法 | 未缴年费 ¦ 复审 | 株式会社半导体能源研究所 | 2003-03-06 | 2012-10-10 | 半导体集成电路及其驱动方法。由于制造步骤和采用衬底的差别产生的诸如晶体管栅长度，栅宽度，和栅绝缘膜厚度的涨落的因素，引起晶体管阈电压和迁移率的涨落。晶体管特性涨落的影响引起供给象素的电流值的涨落，造成显示图象产生条纹。本发明提供一种发光器件，它减小构成信号线驱动电路的电流源电路中晶体管特性的影响，直到晶体管特性不影响器件，它能显示清晰的图象，不出现无规则性。本发明的信号线驱动电路能够在显示图象中避免条纹和不均匀的亮度。同时，本发明使得在同一衬底上用多晶硅集成形成象素部分和驱动部分的元件成为可能。用这种方法，提供了减小的大小和电流消耗的显示器件，以及使用这种显示器件的电子设备。 | 1.一种显示器，包括： 像素部分， m个信号线S1，S2，...，和Sm； 在所述像素部分上跨过所述m个信号线延伸的多个扫描线；和 电流源电路，包括i个电流源C1，C2，...，和Ci， 其中，所述m个信号线中之一能够连接到所述i个电流源中至少两个电流源，但同时仅电连接到所述i个电流源的所述至少两个电流源中之一， 其中，所述m个信号线中任意两个相邻信号线能够连接到所述i个电流源中至少一个相同电流源，并且 其中，所述任意两个相邻信号线中的一个信号线能够连接到所述i个电流源中所述任意两个相邻信号线中的另一个信号线不能够连接到的至少一个电流源。 | H04N5/66 ¦ G09G3/32 ¦ H01L27/00 ¦ H01L51/50 ¦ G09G3/20 ¦ G09G3/30 ¦ H01L21/822 ¦ H01L27/04 ¦ H03K17/00 | CN03119938.0 | 2012-10-10
1793 | TWI276922B | 位置偵測方法,表面形狀預估方法,曝光裝置及使用曝光裝置之裝置製造方法 | 未缴年费 | 佳能株式会社 | 2003-03-06 | 2007-03-21 | 本發明揭示了一種位置偵測系統，該位置偵測系統包含一偵測系統，用以在一其上形成有一預定圖案的光罩表面上之若干不同點上沿著大致垂直於該光罩表面的一方向而偵測若干位置，其中該偵測裝置包含一光線投影部分，用以將來自一光源的光線導引到該光罩表面，且該偵測裝置包含一光線接收部分，用以自該光罩表面接收反射光，且其中來自該光線投影部分且入射到該光罩表面的光線之入射角不小於45度。 | 1.一種位置偵測系統,包含: 偵測裝置,用以在一其上形成有一預定圖案的光罩表面上之若干不同點上沿著大致垂直於該光罩表面的一方向而偵測若干位置;以及 灰塵黏著防止裝置,該灰塵黏著防止裝置包含一框架,該框架沿著垂直於該光罩表面的一方向上具有一預定高度,且該灰塵黏著防止裝置包含一灰塵黏著防止薄膜; 其中該偵測裝置包含一光線投影部分,用以將來自一光源的光線導引到該光罩表面,且該偵測裝置包含一光線接收部分,用以自該光罩表面接收反射光; 且其中來自該光線投影部分且入射到該光罩表面的光線之入射角不小於45度且不大於80度。 | G03F7/20 ¦ H01L21/027 ¦ G01B11/00 ¦ G01B11/24 ¦ G03F9/00 | TW092104838 | 2007-03-21
1794 | CN102831858B | 半导体集成电路及其驱动方法 | 未缴年费 | 株式会社半导体能源研究所 | 2003-03-06 | 2015-07-22 | 由于制造步骤和采用衬底的差别产生的诸如晶体管栅长度，栅宽度，和栅绝缘膜厚度的涨落的因素，引起晶体管阈电压和迁移率的涨落。晶体管特性涨落的影响引起供给象素的电流值的涨落，造成显示图象产生条纹。本发明提供一种发光器件，它减小构成信号线驱动电路的电流源电路中晶体管特性的影响，直到晶体管特性不影响器件，它能显示清晰的图象，不出现无规则性。本发明的信号线驱动电路能够在显示图象中避免条纹和不均匀的亮度。同时，本发明使得在同一衬底上用多晶硅集成形成象素部分和驱动部分的元件成为可能。用这种方法，提供了减小的大小和电流消耗的显示器件，以及使用这种显示器件的电子设备。 | 1.一种显示器，包括： 像素部分； m个信号线S1、S2、……、和Sm； 多个扫描线，在所述像素部分上跨过所述m个信号线延伸；和 电流源电路，包括i个电流源C1、C2、……、和Ci， 其中所述m个信号线之一能够连接到所述i个电流源中的至少两个，但同时只能电连接到所述i个电流源中的所述至少两个之一， 其中所述m个信号线中的隔着一个信号线的任意两个信号线能够连接到所述i个电流源中的至少相同的一个，并且 其中所述隔着一个信号线的任意两个信号线之一能够连接到所述隔着一个信号线的任意两个信号线中的另一个不能够连接到的所述i个电流源中的至少一个。 | G09G3/32 ¦ H01L51/50 ¦ G09G3/20 ¦ G09G3/30 ¦ H01L21/822 ¦ H01L27/04 ¦ H03K17/00 ¦ H04N5/66 | CN201210294941.1 | 2015-07-22
1795 | CN1212318C | 芴－萘二酰亚胺衍生物化合物和应用 | 未缴年费 | 中国科学院化学研究所 | 2003-03-07 | 2005-07-27 | 一种基于芴-萘二酰亚胺衍生物的化合物，把4-(N，N-二甲基氨基)-1，8-萘二酰亚胺及芴结合在同一化合物内，用Ulman氨化和酰胺化合成路线制备了n-型含芴的4-(N，N-二甲基氨基)-1，8-萘二酰亚胺衍生物。用元素分析、红外光谱、核磁共振表征了化合物的化学结构，用循环伏安表征了它的电化学性质，用紫外吸收光谱和荧光光谱研究了此衍生物的光物理性质。研究了其在有机电致发光上的应用。实验结果表明此化合物是综合性能优良的电子传输材料和黄绿色电致发光材料。 | 1、一类芴-萘二酰亚胺衍生物的化合物，其结构式如下： 式中：R1和R2为氢、甲基、乙基、正丙基、异丙基、正丁基、正戊基、正己基、正庚基、正辛基、2-乙基己基、正壬基或正癸基。 | C07D221/06 ¦ H01L51/54 | CN03120107.5 | 2005-07-27
1796 | CN100470380C | 位置检测方法和表面形状估算方法、曝光装置及采用该曝光装置的器件制造方法 | 未缴年费 | 佳能株式会社 | 2003-03-07 | 2009-03-18 | 一种位置检测系统，包括检测装置，相对于基本垂直于模版表面的方向检测位于模版表面上不同点处的位置，所述模版表面具有在其上形成的预定图案；其特征在于所述检测装置包括将来自光源的光引导至所述模版表面的光投影部分，和接收来自所述模版表面的反射光的光接收部分；其中来自所述光投影部分、入射到所述模版表面上的光的入射角度不小于45度。 | 1.一种扫描曝光装置，包括： 投影光学系统，用于将在模版上形成的预定图案的图像投影到光敏基底上；和 位置检测系统，相对于垂直于模版表面的方向检测位于模版表面上不同点处的位置； 其中所述模版包括相对于垂直于模版表面的方向具有预定高度的框架和防灰尘附着膜；并且 其中，所述位置检测系统包括将来自光源的光引导至所述模版表面的光投影部分，和接收来自所述模版表面的反射光的光接收部分， 其特征在于： 来自所述光投影部分、入射到所述模版表面上的光的入射角度不大于80度，并且 来自所述光投影部分的光入射到所述模版表面上，同时从垂直于所述模版表面的方向看，所述来自所述光投影部分的光相对于所述模版表面的扫描方向倾斜。 | G03F9/00 ¦ G01B11/00 ¦ G01B11/24 ¦ G03F7/20 ¦ H01L21/027 | CN03805546.5 | 2009-03-18
1797 | TW568873B | 光罩卡匣分派方法 | 未缴年费 | 翔准先进光罩股份有限公司 | 2003-03-07 | 2004-01-01 | 本發明係揭露一種光罩卡匣分派方法，其係先準備複數相同規格之運送盒，其內各設置有一卡匣，且每一卡匣係設有一相對之識別碼；再將運送盒及其內之卡匣置入一分類機之中，並開啟之；接著在進行光罩交換作業之前，先透過特殊設定機械裝置及機械手臂對卡匣之識別碼進行辨識比對工作，以得知卡匣規格後，再確認卡匣內之光罩位置，最後才進行光罩之交換。本發明係針對不同尺寸的光罩及不同型式的卡匣作交換，以防止微粒污染光罩，進而提高光罩之產品良率。本案代表圖為：第一圖 | 1.一種光罩卡匣分派方法,其係包括下列步驟: 準備複數運送盒,其內各設置有一卡匣,且每一卡匣係設有一相對之識別碼; 將下一工作站所需之運送盒及其內之卡匣置入一分類機之中; 將該運送盒開啓,以露出其內之卡匣; 開始進行該卡匣之識別碼的辨識與比對,以得知該卡匣之規格; 檢測該卡匣中的每一狹縫位置是否有放置光罩; 確認該光罩位置後,即可自動進行光罩之交換;以及 在該分類機中完成光罩交換後,將該運送盒關閉以封閉該卡匣。 | B65G49/06 ¦ G03F7/20 ¦ H01L21/67 ¦ H01L21/68 | TW092104898 | 2004-01-01
1798 | CN102709493B | 制造发光器件的方法 | 未缴年费 | 株式会社半导体能源研究所 | 2003-03-07 | 2015-11-25 | 虽然作为选择性地形成高分子形式有机化合物膜的一种方法的喷墨方法能够在一个步骤中涂敷分割用来发射3种(R、G、B)光的有机化合物，但成膜精度很差，难以控制此方法，因而达不到均匀性，且构造易于弥散。相反，根据本发明，用涂敷方法，包含高分子形式材料的膜被形成在连接到薄膜晶体管的下电极的整个表面上，然后用等离子体腐蚀方法对包含高分子形式材料的膜进行腐蚀，从而能够选择性地形成高分子形式材料层。而且，由用来进行白色发光或单色发光的材料构成了有机化合物层，并与颜色改变层或成色层组合，从而实现了全色形成。 | 1.一种制造发光器件的方法，所述方法包括： 在第一衬底上形成第一电极； 形成覆盖所述第一电极的端部的绝缘物质，其中所述绝缘物质包括在所述绝缘物质的上端部处具有第一曲率半径的弯曲表面和在所述绝缘物质的下端部处具有第二曲率半径的弯曲表面； 通过涂敷方法在所述第一电极和所述绝缘物质上形成包含有机化合物的膜； 通过等离子腐蚀选择性地腐蚀包含所述有机化合物的所述膜；以及 在包含所述有机化合物的所述膜上选择性地形成第二电极。 | H01L51/56 ¦ H01L21/77 ¦ H01L21/84 ¦ H01L27/12 ¦ H01L27/32 ¦ H01L51/00 ¦ H01L51/30 ¦ H01L51/40 | CN201210200200.2 | 2015-11-25
1799 | CN100376040C | 量子装置 | 未缴年费 | 松下电工株式会社 ¦ 越田 信义 | 2003-03-07 | 2008-03-19 | 所公开的是一种电子源(10)，该电子源包括形成于绝缘基片(1)一侧表面上的电子源元件(10a)。电子源元件(10a)包括下电极(2)，复合纳米晶体层(6)和表面电极(7)。复合纳米晶体层(6)包括多个多晶硅晶粒51，在每个晶粒(51)表面上形成的氧化硅薄膜(52)，存在于相邻晶粒(51)之间的大量纳米晶体硅(63)，以及在每个纳米晶体硅(63)表面形成的氧化硅膜(64)。氧化硅膜(64)是厚度小于纳米晶体硅(63)晶粒大小的绝缘膜。表面电极(7)是由碳薄膜(7a)和金属薄膜(7b)形成，碳薄膜(7a)层压在复合纳米晶体层(6)上与其相接触，而金属薄膜(7b)层压在碳薄膜(7a)上。 | 1.一种量子装置，其包含： 下电极； 形成于所述下电极上的硅层，所述硅层包含大量纳米晶体硅，从而能够响应所施加的电场而诱导量子效应；和 形成于所述硅层上的碳薄膜，以覆盖所述的纳米晶体硅，其中所述的碳薄膜防止表面电极的剥离、聚集或氧化，或防止杂质混合或吸附在所述的硅层中。 | H01L33/00 ¦ H01L21/28 ¦ H01J1/312 ¦ H01J9/02 ¦ H05B33/26 ¦ B82B1/00 ¦ C09K11/59 ¦ H01L29/06 ¦ H01L29/66 | CN03800686.3 | 2008-03-19
1800 | CN101944536B | 发光器件及其制造方法 | 未缴年费 ¦ 复审 | 株式会社半导体能源研究所 | 2003-03-07 | 2016-09-07 | 本发明为发光器件及其制造方法。虽然作为选择性地形成高分子形式有机化合物膜的一种方法的喷墨方法能够在一个步骤中涂敷分割用来发射3种(R、G、B)光的有机化合物，但成膜精度很差，难以控制此方法，因而达不到均匀性，且构造易于弥散。相反，根据本发明，用涂敷方法，包含高分子形式材料的膜被形成在连接到薄膜晶体管的下电极的整个表面上，然后用等离子体腐蚀方法对包含高分子形式材料的膜进行腐蚀，从而能够选择性地形成高分子形式材料层。而且，由用来进行白色发光或单色发光的材料构成了有机化合物层，并与颜色改变层或成色层组合，从而实现了全色形成。 | 1. 一种照明器件，它包含驱动电路、端子部分、以及象素部分，所述象素部分在具有绝缘表面的第一衬底上具有多个发光元件， 其中，所述多个发光元件中的每个包含第一电极、所述第一电极上的包含有机化合物的层、以及包含所述有机化合物的所述层上的第二电极； 其中，所述第一电极的端部被绝缘物质覆盖，所述绝缘物质的侧面包括在上端部的具有第一曲率半径的弯曲面和在下端部的具有第二曲率半径的弯曲面，并且包含所述有机化合物的所述层被提供在所述绝缘物质和所述第一电极上， 其中，所述第二电极是透明电极， 其中，辅助电极设置在所述第二电极之下并与其接触，并且 其中，所述辅助电极包括与构成所述第二电极的材料相比电阻更小的材料。 | H01L27/32 ¦ H01L51/56 ¦ H01L21/77 ¦ G09F9/33 ¦ H01L21/84 ¦ H01L27/12 ¦ H01L51/00 ¦ H01L51/30 ¦ H01L51/40 | CN201010142684.0 | 2016-09-07
1801 | CN1180750C | 一种冠状动脉支架的制备方法 | 未缴年费 | 梁秉哲 | 2003-03-07 | 2004-12-22 | 本发明公开了一种冠状动脉支架的制备方法，采用选择性化学腐蚀进行。包括1)首先在管状的工件上均匀地涂敷一层负性感光材料；2)将所需图案的底片卷包在管状工件上，在紫光灯下进行曝光；3)曝光之后立即在显影液和定影液中进行显影和定影；4)显影和定影后的工件置入腐蚀液中进行腐蚀；5)对腐蚀后的工件进行去胶处理；6)最后对去胶处理的工件进行冲洗烘干；7)重复上述步骤，直至工件腐蚀透为止。注意以后各次卷包底片时必须和前次图案对准。本发明和激光切割方式相比，冠状动脉支架的制备简单，成本低，所需的设备的投入也小得多。 | 1.一种冠状动脉支架的制备方法，采用选择性化学腐蚀方法进行，包括以下步骤： 1)首先在管状的工件上均匀地涂敷一层负性感光材料； 2)将所需图案的底片卷包在管状工件上，在紫光灯下进行曝光； 3)曝光之后立即在显影液和定影液中进行显影和定影； 4)显影和定影后的工件置入腐蚀液中进行腐蚀； 5)对腐蚀后的工件进行去胶处理； 6)最后对去胶处理的工件进行冲洗烘干； 7)重复上述步骤，直至工件腐蚀透为止，以后各次卷包底片时必须和前次图案对准； 其特征在于，上述底片按以下方法制备： ①将20μm厚的塑料薄膜预先粘贴在较厚且能保持其平直的几何形状的塑料基片上，再在薄膜面涂敷一层制备底片的、用紫光光源曝光的感光乳胶材料，成为特制底片材料； ②按所需图案要求，采用制作印刷线路板光绘底片的方法或者采用制作集成电路光刻板的方法，制备出所需要的一次平面底片； ③把上述一次底片拷贝到前述的特制底片材料上，再将薄膜底片从厚塑料基片上揭下来，即制成最终所需的薄而软的曲面底片。 | A61F2/06 ¦ A61M29/00 ¦ C23F1/00 ¦ G03F7/00 | CN03114521.3 | 2004-12-22
1802 | CN1208641C | 一种具有双镀层的空芯锥型光纤耦合器及制造方法 | 未缴年费 | 中国科学院上海硅酸盐研究所 | 2003-03-07 | 2005-06-29 | 本发明涉及一种具有双镀层的空芯锥型光纤耦合器的制造方法，其特征在于：空芯锥型的大端直径2～3mm，小端直径0.65～0.85mm，长度为15～30mm，小端直径与光纤手术刀头相匹配，大端直径满足由导光臂输出的激光接收；双镀层的内层Ag厚度为1.2～2μm，外层AgBr为0.5～0.9μm，其制造方法是采用液相化学沉积法，它是将一定锥度的玻璃基体安放在25～30℃恒温水浴中，先镀Ag然后再部分溴化为AgBr，所用的Ag盐为[Ag(NH3)2]・OH，还原剂为酒石酸钾钠或葡萄糖，溴化剂为溴化钾或溴水，镀Ag时间5～8min，溴化时间为15～30min。克服了现有光关节臂的激光不能完全进入光纤手术刀头的缺点。 | 1、一种具有双镀层的空芯锥型光纤耦合器，其特征在于： (1)空芯锥型的大端直径2～3mm，小端直径0.65～0.85mm，长度为15～30mm，小端直径与光纤手术刀头相匹配，大端直径满足由导光臂输出的激光接收； (2)锥型玻璃管双镀层的内壁为Ag，外层为AgBr。 | A61B17/32 ¦ G02B6/26 | CN03115707.6 | 2005-06-29
1803 | CN1639643B | 用于避免和清洁光学元件上污染物的装置,EUV石版印刷设备和方法 | 未缴年费 | 卡尔蔡司SMT有限责任公司 | 2003-03-07 | 2011-08-03 | 本发明涉及一种当具有多层系统的光学元件在包含残余气体环境的真空封闭系统中被曝露在具有信号波长的辐射下时，防止该光学元件表面的污染物的方法，其中测量通过光电子发射从多层系统的被照射表面产生的光电流，并利用该光电流以调节残余气体的气体成份，从而可以根据光电流的至少一个下阈值和上阈值来改变气体的成份。本发明还涉及一种在照射时用于调节至少一个光学元件表面污染物的装置，以及一种EUV石版印刷设备和一种清洁光学元件的被碳污染的表面的方法。 | 1.当具有多层系统的光学元件在含有残余气体环境的真空封闭系统中被曝露在具有信号波长的EUV辐射下时，用于防止该光学元件表面的污染物的方法，其中测量由多层系统的被照射的表面的光电子发射产生的光电流，并利用该光电流控制残余气体的气体成份，其特征在于，根据光电流的至少一个下阈值和上阈值，通过增加或减少相应气体添加到光学元件所处的封闭系统中的添加量来改变残余气体的气体成份。 | G03F7/20 ¦ B08B7/00 ¦ G21K1/06 ¦ G21K5/00 ¦ H01L21/027 | CN03805514.7 | 2011-08-03
1804 | CN1271764C | 表面发射半导体激光器及其制造方法 | 未缴年费 | 富士胶片商业创新有限公司 | 2003-03-10 | 2006-08-23 | 表面发射半导体激光器包括：衬底；具有设置在衬底上并在其顶表面上具有接触区的第一柱体结构的激光器部分；以及具有设置在衬底上的第二柱体结构的电极部分。电极部分包括与接触区电连接并从其中延伸的导电层。 | 1.一种表面发射半导体激光器，包括： 衬底； 激光器部分，该激光器部分具有设置在衬底上的第一柱体结构，第一柱体结构在其顶表面上具有接触区；和 具有设置在衬底上的第二柱体结构的电极部分； 电极部分包括与接触区电连接并从其中延伸的导电层，其中 激光器部分包括作为在第一柱体结构中部分被氧化的半导体层的电流限制层； 电极部分包括在第二柱体结构中部分被氧化的半导体层。 | H01S5/18 ¦ H01S5/042 ¦ H01L33/00 ¦ H01S5/02 ¦ H01S5/062 ¦ H01S5/183 | CN03119738.8 | 2006-08-23
1805 | CN1247055C | 配线基板的连接结构及显示装置 | 未缴年费 | 夏普株式会社 | 2003-03-10 | 2006-03-22 | 一种配线基板的连接结构及显示装置，TFT基板及源极GS基板相对于各基板上形成的源极总线及源极输出总线，具有经绝缘膜与该源极总线及源极输出总线交叉设置的面板侧备用配线及驱动器侧备用配线，在基板连接部，与上述源极总线及源极输出配线的连接一起，还连接面板侧备用配线及驱动器侧备用配线。由此，能容易且可抑制二次不良的发生地对要连接的配线基板间的配线的连接不良进行修正。 | 1、一种配线基板的连接结构，其是将两张配线基板相互间连接时的配线基板的连接结构，使由基板连接部连接的各基板上设置的多个连接配线相互电连接，其中，上述各配线基板具有至少一根备用配线，所述备用配线相对于各配线基板上形成的连接配线，介由激光照射备用配线和连接配线的交叉位置时能够使该备用配线和该连接配线短路的绝缘膜与该连接配线交叉设置，在上述基板连接部，与上述连接配线一起，形成于各配线基板上的备用配线相互间也连接着。 | H05K1/02 ¦ H05K1/14 ¦ G09G3/36 ¦ G02F1/133 ¦ G02F1/1345 ¦ G02F1/13 ¦ G09F9/00 ¦ H01L51/50 ¦ H05B33/06 ¦ H05B33/14 ¦ H05K1/11 ¦ H05K3/36 ¦ H05K3/46 | CN03119879.1 | 2006-03-22
1806 | CN100366130C | 用于电装置的柔性互连结构以及带有该结构的光源 | 未缴年费 | 通用电气公司 | 2003-03-10 | 2008-01-30 | 一种柔性互连结构(10)，其用于快速地消散包括发光元件(300)的电装置生成的热量，所述反光元件例如是发光二极管(LED)和/或激光二极管(LD)。该柔性互连结构(10)包括：(1)至少一个柔性介电膜(20)，其上形成有电路迹线(40)和可选的电路元件(30、32、34、36、38)，其至少一部分沿着其厚度被除去；以及(2)至少一个附连到所述介电膜(20)的一个表面上的散热件(100)，该表面与所述设置有电路迹线(40)的表面相对。该柔性互连结构可以包括多个这样的柔性介电膜(20)，每个都支持着电路迹线(40)和/或元件(30、32、34、36、38)，并且每个都通过电绝缘层(70)彼此相连。可以利用这种柔性互连结构和发光元件(300)形成具有复杂形状的电装置或光源，其中，所述发光元件附连到散热件(100)上，以便与其热接触。 | 1.一种柔性互连结构(10)，包括： 柔性介电膜(20)，该膜具有两个相对的表面，所述介电膜(20)的至少一部分被沿其厚度除去，形成至少一个没有电路迹线的除去部分(60、62、64)； 设置在至少一个所述表面上的电路迹线(40)；以及 至少一个附连到所述介电膜(20)的表面上的散热件(100)，所述至少一个散热件(100)覆盖所述至少一个除去部分(60、62、64)， 所述柔性介电膜被构造成保持柔性，使得该介电膜可弯曲为曲率半径小于10cm的形状。 | H05K1/02 ¦ H01L23/367 ¦ H01L25/075 ¦ H01L33/62 ¦ H05K1/18 ¦ H05K3/46 | CN03811641.3 | 2008-01-30
1807 | CN1228894C | 半导体激光设备以及使用它的光拾取设备 | 未缴年费 | 夏普株式会社 | 2003-03-12 | 2005-11-23 | 本发明公开了一种半导体激光设备。该半导体激光设备由绝缘架(11)组成，其中至少装配有一个半导体激光装置和光接收装置。多个引线(10)通过绝缘架(11)的两个相对面(63A、63B)，并从绝缘架内伸到绝缘架外。绝缘架(11)有外表面(61A、61B)，它们与装配面(30a)平行，半导体激光装置(1)装配在装配面(30a)上。根据本发明，可以提供半导体激光设备和使用它的光拾取设备，它有良好的生产率，利于诸如光轴调节的位置调节。 | 1.一种半导体激光设备，包括： 绝缘架，其中至少装配有一个半导体激光装置和光接收装置；和 多个引线，穿过绝缘架的两个相对面并从绝缘架的内部伸到绝缘架的外部，其中，绝缘架具有与装配面平行的外表面，在装配面上装配半导体激光装置，并且绝缘架有突起部分，突起部分相对于装配面垂直突起，至少连续地包围装配在装配面上的半导体激光装置，并且其中 该突起部分包括具有共同中心轴的两个相对的圆柱形面，该轴与半导体激光装置的光轴对准并且从绝缘架的外形的中心转移，从而两个圆柱形面的每一个都具有相对于一平面的不对称形状，该平面包括半导体激光装置的光轴并且平行于多个引线。 | G11B7/08 ¦ G11B7/12 ¦ G11B7/123 ¦ G11B7/125 ¦ G11B7/135 ¦ G11B7/22 ¦ H01L31/12 ¦ H01S3/04 ¦ H01S5/00 ¦ H01S5/022 ¦ H01S5/0683 | CN03140778.1 | 2005-11-23
1808 | CN1249481C | 扫描光学系统以及使用了该系统的图像形成装置 | 未缴年费 | 佳能株式会社 | 2003-03-12 | 2006-04-05 | 提供一种扫描光学系统以及使用了该系统的图像形成装置。该扫描光学系统利用偏转装置(5)偏转从激光光源(1)射出的光束、利用扫描光学装置(6)使被该偏转装置偏转了的光束成像在被扫描面(7)上并扫描该被扫描面，该光学扫描装置具有1个以上带有微细构造光栅(8)的光学面，该微细构造光栅的光栅间隙短于来自该激光光源的光束的波长，且该微细构造光栅的排列方向在微细构造光栅面全域为同一方向。从而对应于入射光束的偏振波面适当地设定微细构造光栅的排列方向，以获得可以降低微细光栅构造的构造性双折射的影响并能够得到良好的光学性能。 | 1.一种扫描光学系统，包括：激光光源；偏转从该激光光源射出的光束的偏转装置；使由该偏转装置偏转的光束在被扫描面上成像的扫描光学装置，其特征在于： 该扫描光学装置具有1个以上带有微细构造光栅的光学面，该微细构造光栅的光栅间隙短于来自该激光光源的光束的波长， 该微细构造光栅的排列方向在微细构造光栅面全域为同一方向； 该微细构造光栅的该排列方向相对于入射光束的偏振波面的方向形成45度角。 | G02B26/10 ¦ G02B5/18 ¦ G03G15/04 ¦ B41J2/44 ¦ G02B13/00 ¦ G02B13/18 ¦ G02B26/12 ¦ H04N1/036 ¦ H04N1/113 | CN03120081.8 | 2006-04-05
1809 | CN1287210C | 反射式液晶显示器及周边电路的制造方法 | 未缴年费 | 统宝光电股份有限公司 | 2003-03-12 | 2006-11-29 | 一种低温多晶硅液晶显示器，包含P型薄膜电晶体TFT(不含浅掺杂漏极LDD)，及包含LDD的n型TFT的驱动电路及像素TFT与储存电容及像素电容底部电极的制造方法。制程步骤包含先定义源极/漏极，之后形成活性层及栅极氧化层并定义之，随后，在电晶体栅极金属沉积前，先形成感光树脂层，再图案化，以形成凸块雏型，经回流平滑化，再将栅极金属层与凸块上反射金属层同时进行沉积及图案化。接着，进行LDD注入。随后以定义P型TFT的光刻胶图案为掩膜，施以源/漏极离子注入，以形成P型TFT的源极、漏极。最后，去光刻胶后，再形成护层及接触洞。制程中只约需用六道掩膜数即可制造反射式液晶显示器TFT及其驱动电路。 | 1、一种制造反射式液晶显示器的方法，其特征在于至少包含以下步骤； 形成一金属层于一基板之上； 形成一第一导电型硅层于该金属层之上； 图案化该金属层与该第一导电型硅层，以在驱动电路区内形成一第一导电型TFT的源极/漏极预定区、一第二导电型TFT的源极预定区以及在像素区内形成一像素TFT的源极/漏极预定区，及储存电容预定区； 形成一非晶硅层及栅极氧化层于经图案化后的表面之上； 通过激光结晶化，使非晶硅层转化为多晶硅层； 图案化该栅极氧化层与该活性层，以形成一第一保留区、一第二保留区、以及一第三保留区，其中该第一保留区是位于该第一导电型TFT的源极/漏极区之间并部分覆盖该第一导电型TFT的源极/漏极区，该第二保留区是位于该第一导电型TFT的漏极与该第二导电型TFT的源极之间并部分覆盖该第一导电型TFT的漏极与该第二导电型TFT的源极，该第三保留区是位于该像素TFT的源极/漏极区之间并部分覆盖该像素TFT的源极/漏极区； 形成一感光树脂层于上述图案化后的表面； 图案化该感光树脂层，以在该像素区之上形成多个凸块；形成一栅极金属层于上述图案化后的表面上； 图案化该栅极金属层，以形成参考电位连接电极、该第一导电型TFT的栅极、该第二导电型TFT的栅极、该储存电容的顶部电极，并在该像素区的凸块上形成一反射金属层，该反射金属层并连接该像素TFT漏极及该储存电容的顶部电极； 施以轻掺杂漏极LDD注入，植入该第一导电型杂质，以经图案化后的该栅极金属层为掩膜，用以在该第一导电型TFT的栅极两侧形成LDD区，在该像素TFT的栅极两侧也形成LDD区； 形成一光刻胶图案层于除该第二保留区之外的所有区域之上； 植入一第二导电型杂质，以该光刻胶图案层及该第二导电型TFT的栅极为掩膜，以形成该第二导电型TFT的源极/漏极区； 移除该光刻胶图案层； 形成一保护层于该裸露的表面上；以及 图案化该保护层，用以移除该像素区反射金属层上的保护层以裸露出该反射金属层并于该驱动电路区及像素区末端形成接触洞。 | G02F1/136 ¦ H01L29/786 ¦ H01L29/04 ¦ G03F7/00 | CN03119439.7 | 2006-11-29
1810 | TWI230814B | 光纖陣列以及製造光纖陣列之方法 | 未缴年费 | 康宁股份有限公司 | 2003-03-13 | 2005-04-11 | 本發明揭示出準直器陣列，光纖陣列以及製造光纖陣列之方法。在一項實施例中，光纖陣列包含一組多條光纖以及具有一組多個洞孔之玻璃板，每一洞孔固定一條光纖，其中一組多個洞孔形成係藉由蝕刻掉被照射及加熱之光敏玻璃內一組多個不透明區域，在蝕刻後其變為玻璃板。在另外一個實施例中，光纖陣列包含一組多條光纖以及具有一組多個洞孔之玻璃板，每一洞孔固定一條光纖，其中一組多個洞孔形成係藉由蝕刻掉被照射及加熱之光敏玻璃內一組多個不透明區域，在蝕刻後其變為玻璃板，該玻璃板包含一組多個過大的洞孔，該過大的洞孔以可鑄造材料填充，其再加以鑽孔以形成洞孔。 | 1.一種光纖陣列,其包含: 一組多條光纖;以及 玻璃板,其包含一組多個洞孔,每一洞孔固定一條光纖,其中一組多個洞孔形成係藉由: 放置光遮罩於光敏玻璃板上; 將該光遮罩及光敏玻璃板中經選擇區域暴露於紫外線; 對照射之光敏玻璃板加熱以在其中形成一組多個不透明區域以及一組多個玻璃區域;以及 蝕刻該加熱之光敏玻璃板持續到該組不透明區域蝕刻掉以形成洞孔,在洞孔中固定一條光纖。 | G02B6/36 ¦ G02B6/42 ¦ G02B6/32 | TW092105975 | 2005-04-11
1811 | CN100368842C | 用于半导体器件与光纤的无源光学对准的集成平台 | 未缴年费 | 新科实业有限公司 | 2003-03-13 | 2008-02-13 | 提供了一种用于在光形式和电形式之间转换信号或者反之的光学平台。该平台包括介电底座、半导体光源和光纤。这些部件中的一些是单独制造的，然后与聚焦透镜一起安装到集成组件中。该平台允许在倒装芯片垂直腔表面发射激光器(VCSEL)阵列模块封装件中的光纤自对准。光纤的自对准是通过控制平台的几何尺寸实现的。该技术可以用来形成大规模集成光电电路和交换网络。 | 1.一种光学平台，包括： 单片衬底，具有在单片衬底的顶部分上的器件安装表面，其中该单片衬底横过顶部分的器件安装表面而延伸，且该器件安装表面适合安装发射向下通过该单片衬底且横过单片衬底的顶部分的器件安装表面而延伸的激光束或者接收向上通过该单片衬底且横过单片衬底的顶部分的器件安装表面而延伸的激光束的光学器件； 反射面，通过延伸到器件安装表面的切除部分而形成于单片衬底内且朝向顶部分取向以及位于器件安装表面、单片衬底的底部分和单片衬底的第一侧之间，其中底部分与顶部分轴对准； 凸聚焦透镜，耦合于单片衬底的第一侧，用于聚焦所述激光束，其中凸聚焦透镜的凸表面面向光纤；以及 至少一个光纤座，从所述第一侧延伸且与顶部分和底部分轴对准，用于定位传输激光束的光纤； 其中，所述反射面改变所述聚焦透镜和所述光学器件之间接收或发射的激光束的方向。 | G02B6/42 | CN03808394.9 | 2008-02-13
1812 | CN1242497C | 半导体发光芯片及半导体发光器件 | 未缴年费 | 株式会社东芝 | 2003-03-14 | 2006-02-15 | 本发明提供一种光取出效率高且良品率高、寿命长的半导体发光芯片及半导体发光器件。一种半导体发光芯片，其特征在于，具有：发光层，其放射光；及衬底，其对来自上述发光层的上述光具有透光性，具备设有上述发光层的上表面、与上述上表面相对的底面、连接上述上表面和上述底面的侧面，上述侧面有从上述上表面侧朝向上述底面侧的第1侧面、从该第1侧面朝向上述底面侧的第2侧面、从该第2侧面朝向上述底面侧的第3侧面，上述第3侧面朝上述上表面扩展倾斜，上述第2侧面朝上述上表面扩展倾斜从而将来自上述发光层的上述光的一部分向外部射出，上述第1侧面是通过沿解理面解理而成的侧面。 | 1.一种半导体发光芯片，其特征在于，具有： 发光层，其放射光；及 衬底，其对来自上述发光层的上述光具有透光性，具备设有上述发光层的上表面、与上述上表面相对的底面、连接上述上表面和上述底面的侧面，上述侧面有从上述上表面侧朝向上述底面侧的第1侧面、从该第1侧面朝向上述底面侧的第2侧面、从该第2侧面朝向上述底面侧的第3侧面，上述第3侧面朝上述上表面扩展倾斜，上述第2侧面朝上述上表面扩展倾斜从而将来自上述发光层的上述光的一部分向外部射出，上述第1侧面是通过沿解理面解理而成的侧面。 | H01L33/00 ¦ H01L33/20 ¦ H01L33/38 | CN03119983.6 | 2006-02-15
1813 | CN1231965C | 半导体器件 | 未缴年费 | 日本电气株式会社 | 2003-03-14 | 2005-12-14 | 一种半导体器件包括：绝缘柔韧薄膜，它能够改变自己的外形；第一和第二导电层，其设置在柔韧薄膜的两个表面上并构成布线图型；安装在第一导电层上的LSI；导体，其设置在柔韧薄膜中形成的孔中并使得在第一导电层中形成的布线图型和第二导电层中形成的布线图型之间相连接；一个刚性元件；和热扩散器。由每个第一导电层和第二布线图型构成的部分布线图型是用于高速信号的传导布线，它的特性阻抗被提前计算，以及一个连接部分，其被设置在用于高速信号的传导布线的一端上用于连接到母板。因此该半导体器件具有高热量排除能力而不牺牲它的电性能，并能够提高有关封装组装的封装设计中的时间效率和减少装配成本。 | 1.一种半导体器件，包括： 绝缘薄膜； 第一和第二导电层，它分别形成在绝缘薄膜的两个表面上并构成布线图型，这样构成所述第一和第二导电层以使形成在所述第一和第二导电层中的每个所述布线图型的一部分是用于高速信号的传导布线，基于所述传导布线的特性阻抗，考虑所述传导布线的高频特性而设计； 集成电路，它安装在所述第一导电层上； 一个导体，它彼此连接形成在所述第一导电层中的所述布线图型和形成在所述第二导电层中的所述布线图型； 光元件，其安装在用于在其上安装光元件的基片上，所述光元件的光轴平行于用于在其上安装光元件的所述基片的表面； 第三导电层，其设置在用于在其上安装一个光元件的所述基片上并构成布线图型；和 一个连接部分，使得形成在所述第三导电层中的所述布线图型和形成在所述第二导电层中的所述布线图型之间电连接，并且由焊接料或金块的其中之一制造； 进一步这样构成所述绝缘薄膜，以使所述绝缘薄膜的一部分被安装在用于在其上安装光元件的所述基片上，所述部分由所述集成电路占用，并且用于进行连接到不同的基片的连接部分被设置在位于用于在其上安装光元件的所述基片外部的所述绝缘薄膜的一个末端上。 | H01L23/12 ¦ G02B6/42 ¦ H01L23/50 ¦ H01L25/16 ¦ H01L31/02 ¦ H01S5/022 ¦ H01L23/34 ¦ H01L27/15 | CN03105179.0 | 2005-12-14
1814 | CN100446293C | 一种双稳态有机发光像素 | 未缴年费 | 电子科技大学 | 2003-03-17 | 2008-12-24 | 本发明公开了一种双稳态有机发光像素单元及其显示矩阵的结构，它是由透光基片、光敏元件和OLED依序重叠所构成，其中，光敏元件(2)由透光电极(23)、光敏功能片(2b)和遮光电极(2a)依序重叠构成，其特征在于光敏功能片(2b)的面积小于OLED元件(3)的面积，且遮光电极(2a)与透光基片(1)相邻，其尺寸应遮住光敏功能片(2b)，遮光电极(2a)的面积小于OLED元件(3)的面积，光敏功能片(2b)的面积小于OLED元件的面积。本发明的优点在于结构简单、制造容易，且双稳态性能不会受外界光影响。 | 1、一种双稳态有机发光像素，由透光基片(1)、光敏元件(2)和OLED元件(3)依序重叠所构成，光敏元件(2)和OLED元件(3)形成串联的电气连接关系：其中，光敏元件(2)由遮光电极(2a)、光敏功能片(ab)和透光电极(23)依序重叠构成，其特征在于光敏功能片(2b)的面积小于OLED元件(3)的面积，且遮光电极(2a)与透光基片(1)相邻，遮光电极(2a)的尺寸要遮住光敏功能片(2b)，遮光电极(2a)的面积小于OLED元件(3)的面积。 | H01L51/50 ¦ G09G3/30 ¦ H05B33/00 ¦ H05B33/12 | CN03117475.2 | 2008-12-24
1815 | CN100373528C | 激光辅助直接压印平板印刷术 | 未缴年费 | 普林斯顿大学 | 2003-03-17 | 2008-03-05 | 根据本发明，图形可以直接压印在固态基材的表面。特别是，通过为压印图案提供具有模制表面的印模(20)，将模制表面(21)放置在要压印基材(24)表面(25)的附近或反面，并用辐射照射基材表面以软化或液化表面的步骤，用所需图案直接压印基材。将模制表面压入软化或液化的表面以直接压印基材。基材可以是多种固态材料中的任何一种，比如半导体、金属或聚合物。在一个优选实施方案中，基材是硅，激光是UV激光，且印模对于UV辐射是透明的以便通过透明印模照射硅工件。采用此方法，申请人已经在亚-250ns的时间内，以亚-10nm的分辨率直接在硅上压印了大面积图案。该方法也可以用平坦的模制表面用于平面化基材。 | 1.在基材表面直接压印印模图案的方法，其包括以下步骤： 提供具有模制表面的印模以压印图案； 将印模放置于基材的附近，使模制表面邻近要压印基材的表面； 用辐射照射基材表面以软化或液化基材表面； 将模制表面压入软化或液化的基材表面；和 从基材移走模制表面，得到压印有模制表面图案的基材。 | H01L21/00 ¦ H01L21/027 ¦ G03F7/00 ¦ H01L21/304 | CN03806118.X | 2008-03-05
1816 | TW586239B | 熱式紅外線攝影元件及其製造方法 | 未缴年费 | 株式会社东芝 | 2003-03-17 | 2004-05-01 | 本發明的熱式紅外線攝影元件，其特徵為：具備 分別具有排列於基板上，將射入的紅外線變換成熱的光熱變換部，及設於該光熱變換部的下部並將在上述光熱變換部所產生的熱變換成電信號的熱電變換部複數晶胞；選擇此些複數晶胞中一部分的選擇部；及輸出在被選擇的上述晶胞的上述熱電變換部所產生的電信號的輸出部；上述光熱變換部是具有：第1光熱變換層；及與該第1光熱變換層隔離地設在上述第1光熱變換層上，同時將與上述光熱變換層不相同的波長帶的紅外線變換成熱的第2光熱變換層；上述熱電變換部是具備：將在上述第1光熱變換層所產生的熱變換成電信號的第1熱電變換部；及與上述第1的熱電變換部熱式地被分離所設置，並將在第2光熱變換層所產生的熱變換成電信號的第2熱電變換部。 | 1.一種熱式紅外線攝影元件,其特徵為:具備 分別具有排列於基板上,將射入的紅外線變換成熱的光熱變換部,及設於該光熱變換部的下部並將在上述光熱變換部所產生的熱變換成電信號的熱電變換部複數晶胞; 選擇此些複數晶胞中一部分的選擇部;及 輸出在被選擇的上述晶胞的上述熱電變換部所產生的電信號的輸出部; 上述光熱變換部是具有: 第1光熱變換層;及 與該第1光熱變換層隔離地設在上述第1光熱變換層上,同時將與上述光熱變換層不相同的波長帶的紅外線變換成熱的第2光熱變換層; 上述熱電變換部是具備: 將在上述第1光熱變換層所產生的熱變換成電信號的第1熱電變換部;及 與上述第1的熱電變換部熱式地被分離所設置,並將在第2光熱變換層所產生的熱變換成電信號的第2熱電變換部。 | H01L31/028 ¦ G01J1/02 ¦ H01L25/00 ¦ H01L27/14 ¦ H01L27/146 ¦ H04N5/33 ¦ H04N5/335 ¦ H04N5/369 | TW092105792 | 2004-05-01
1817 | CN100388575C | 磷化铟基光电子器件中楔形腔和平行腔结构实现方法 | 未缴年费 | 北京邮电大学 | 2003-03-17 | 2008-05-14 | 本发明涉及一种InP(磷化铟)基光电子器件，特别涉及此器件中的楔形腔和平行腔的实现方法。本发明特征在于利用选择性腐蚀在InP基半导体外延层上实现具有特定倾角的楔形结构，以及实现基于空气隙的平行腔结构。其中楔形结构的倾角可以通过选择不同的腐蚀液的组分比例来调节。本发明涉及的方法具有与半导体集成工艺兼容的特点，势将对今后光波与光电子器件的发展产生重要而深远的影响。 | 1.一种磷化铟基光电子器件中楔形腔和平行腔结构实现方法，其特征在于，在InP基外延层表面形成引导层以及掩膜层，在需要形成的楔形结构顶端的相对位置除去掩膜层，然后置于腐蚀液中，实现需要的楔形结构后从腐蚀液中取出；利用腐蚀液对引导层和外延层的腐蚀速率差异即选择性腐蚀，在InGaAsP外延层上实现具有所需要倾角的楔形结构，其中通过改变腐蚀液的组分配比来达到改变腐蚀液对引导层和外延层材料的速率腐蚀比，从而实现不同倾角的楔形结构；所述腐蚀液组分为CrO3/HF/HCl。 | H01S5/10 ¦ H01L21/306 ¦ C23F1/16 ¦ H01L31/18 ¦ H01L33/00 | CN03120468.6 | 2008-05-14
1818 | CN100347569C | 衍射光学元件及其制造方法和光学装置 | 未缴年费 | 株式会社尼康 | 2003-03-18 | 2007-11-07 | 本发明的目的在于提供一种能同时实现多种光学功能、且体积小、生产效率高的衍射光学元件及其制造方法、以及光学装置。为此，衍射光学元件(10)具有由多个层(11～13)构成、且各层由光学材料构成的多层部件(10a)。多层部件的互相邻接的层(11、12，及12、13)互相紧密接合，并且光学材料的折射率互不相同。在多层部件的内部，包含上述互相邻接的层紧密接合的边界面(10b、10c)。包含该边界面和多层部件的表面在内的大于等于3个的面中，至少在2个面上分别形成对透射光产生期望的衍射作用的凹凸图形(14、15)，形成在不同面上的凹凸图形，与上述多层部件的层向有关的形状或尺寸互不相同。 | 1、一种衍射光学元件，其特征在于： 具有由多个层构成、各层由光学材料构成且至少一层由树脂形成的多层部件； 上述多层部件的互相邻接的层，互相紧密接合，并且光学材料的折射率互不相同； 在上述多层部件的内部，包含上述互相邻接的层紧密接合的大于等于1个的边界面； 至少在由树脂形成的一个层的2个面上分别形成对透射光产生期望的衍射作用的凹凸图形； 形成在不同面上的凹凸图形，与上述多层部件的层延伸方向有关的形状或尺寸互不相同，使得当从与层延伸方向垂直的方向观看时上述凹凸图形相互之间不匹配。 | G02B5/18 | CN03805557.0 | 2007-11-07
1819 | CN1229985C | 显示装置及其制造方法 | 未缴年费 | 夏普株式会社 | 2003-03-18 | 2005-11-30 | 一种显示装置包括光纤半导体发光元件阵列。每个光纤半导体发光元件包括多层结构和光纤，该多层结构具有第一电极层、第二电极层和至少部分地由该第一和第二电极层夹在中间的半导体发光层，该光纤用于支撑该多层结构并传播发光层发射的光。该显示装置还包括驱动连接器，驱动连接器包括开关元件或多个第一和第二导线，驱动连接器分别与第一和第二电极层电连接，用于驱动多个光纤半导体发光元件。 | 1.一种显示装置包括： 光纤半导体发光元件阵列，每个光纤半导体发光元件包括多层结构和光纤，该多层结构具有第一电极层、第二电极层和至少部分地由该第一和第二电极层夹在中间的半导体发光层，该光纤用于支撑该多层结构并传播发光层发射的光；和 多个驱动连接器，与多个第一和第二电极层中的至少一个电连接，用于将光纤半导体发光元件阵列与驱动电路连接； 其中，所述多层结构包括空穴载流层，发光层，电子载流层，它们彼此覆盖叠加形成该多层结构。 | G02B6/00 ¦ C09K11/57 ¦ C09K11/58 ¦ C09K11/77 ¦ G02B6/02 ¦ G02B6/04 ¦ G02B6/10 ¦ G09F9/30 ¦ G09F9/33 ¦ G09F9/35 ¦ H01J1/62 ¦ H01J63/04 ¦ H01L27/32 ¦ H01L33/08 ¦ H01L33/20 ¦ H01L33/24 ¦ H01L33/58 ¦ H01L51/52 ¦ H01S5/00 ¦ H04N5/66 ¦ H01S3/067 | CN03121626.9 | 2005-11-30
1820 | CN1316643C | 有机EL元件及其制造方法，以及显示装置 | 未缴年费 | 精工爱普生株式会社 | 2003-03-18 | 2007-05-16 | 本发明提供一种有机EL元件及其制造方法，本发明的有机EL元件(前光灯)，具有支撑基板(16)和设在该支撑基板上的元件部(30)，所述元件部(30)包含依次叠层的阳极(22)、包含有机EL材料的发光层(37)及阴极(38)，所述元件部(30)，具有为透过该有机EL元件的被照明体进行显示而形成的贯通该元件部(30)的开口部(35)、和照明所述被照明体的发光部(21)。由此可实现在光透过部分的透光率高、适用于显示装置的照明装置的有机EL元件，并提供一种容易、且成品率高地制造该有机EL元件的制造方法。 | 1.一种有机EL元件，具有支撑基板和设在该支撑基板上的元件部，所述元件部依次叠层而包含有：阳极、包含有机EL材料的发光层、以及阴极，其特征在于： 所述有机EL元件被配置于被照明体的前面侧； 在所述元件部设有：为了透过所述被照明体而显示从而贯通所述元件部而形成的开口部；以及照明所述被照明体的发光部， 使所述开口部的平面面积为该有机EL元件的显示区域的面积的80％以上，且以90％为上限。 | H01L51/50 ¦ H01L51/56 ¦ H05B33/10 ¦ H05B33/12 ¦ G02F1/13357 ¦ H01L51/52 ¦ H05B33/04 ¦ H05B33/06 | CN03121620.X | 2007-05-16
1821 | CN1324362C | 用于成型光学面板的模具及其生产工艺和使用 | 未缴年费 | 住友化学株式会社 ¦ 斯坦雷电气株式会社 | 2003-03-18 | 2007-07-04 | 本发明的目的是提供一种适于生产光学面板的模具用于生产该模具的工艺；以及使用该模具生产光学面板的工艺。该光学面板具有至少在其一侧表面上整体形成的光学图案(如点或线)，它是例如边缘光面板或光漫射面板，用于液晶显示器的背光或正面光以及各种照明装置电光标志中。根据本发明，提供一种光学面板铸模模具，用于在光学面板的至少一侧上整体形成光学图案，该模具包含金属基片和在金属基片一侧上的对应于所述光学图案且由光敏耐热树脂制成的铸模图案，金属基片具有铸模图案的整个表面被一层所述耐热树脂覆盖。 | 1.一种光学面板铸模模具，用于在光学面板的至少一侧表面上整体形成光学图案，该模具包含金属基片和在金属基片一侧表面上的对应于所述光学图案且由光敏耐热树脂制成的铸模图案，其中，金属基片具有铸模图案的整个表面被一层所述耐热树脂覆盖，该金属基片的表面是粗糙的，并且在该表面上形成一层光敏耐热树脂层，该光敏耐热树脂为光敏聚酰亚胺树脂。 | G02F1/1335 ¦ G03F7/16 ¦ G03F7/004 ¦ B29C33/38 ¦ B29C45/26 ¦ B29D11/00 ¦ B29L11/00 ¦ F21V8/00 ¦ G02B6/00 ¦ G03F7/037 | CN03120645.X | 2007-07-04
1822 | CN100530746C | 用于发光器件的磷光质枝晶体 | 未缴年费 ¦ 权利转移 | 剑桥显示技术有限公司 | 2003-03-18 | 2009-08-19 | 一种包括至少一含有以一金属阳离子和两个或多个配位基作为其核心部分的磷光质有机金属枝晶体层的发光器件，并且其中至少两个该配位基每个都连接枝晶，至少此枝晶之一包括至少一个形成部分芳族环系统或直接与至少两个芳族基连接的氮原子。 | 1.一种以金属阳离子和两个或多个配位基作为其核心成分的磷光质有机金属枝晶体，其中至少两个配位基每个都连接枝晶，至少一个枝晶包括至少一个形成部分芳族环系统或直接与至少两个芳族基结合的氮原子。 | H01L51/50 ¦ C07F15/00 ¦ C09K11/06 ¦ H01L51/00 ¦ H01L51/30 ¦ H01L51/42 | CN03811376.7 | 2009-08-19
1823 | CN100392034C | 适用于挠性电子器件和光电器件的具改善的表面光滑度的带涂层聚合物基材 | 未缴年费 | 杜邦泰金软片有限合伙公司 | 2003-03-19 | 2008-06-04 | 本发明涉及一种涂料组合物用于改善聚合物基材(特别是热稳定化、热定形、取向聚酯基材)的表面光滑度的用途，所述涂料组合物包括：(a)约5-约50%重量的固体物，所述固体物包括约10-约70%重量的二氧化硅和约90-约30%重量的通式RSi(OH)3的部分聚合有机硅烷醇，其中R选自甲基并且最高可达约40%的R选自乙烯基、苯基、γ-环氧丙氧基丙基和γ-甲基丙烯酰氧基丙基的基团，和(b)约95-50%重量的溶剂，所述溶剂包括约10-约90%重量的水和约90-约10%重量的低级脂族醇，其中所述涂料组合物具有约3.0-约8.0的pH，本发明也涉及所述带涂层的基材在制备含共轭导电聚合物的电子或光电器件中的用途。 | 1.一种涂料组合物在改善聚合物基材的表面光滑度中的用途，所述涂料组合物包括： (a)5-50％重量的固体物，所述固体物包括10-70％重量的二氧化硅和90-30％重量的通式RSi(OH)3的部分聚合有机硅烷醇，其中至少60％的R选自甲基并且最高可达40％的R选自乙烯基、苯基、γ-环氧丙氧基丙基和γ-甲基丙烯酰氧基丙基，和 (b)95-50％重量的溶剂，所述溶剂包括10-90％重量的水和90-10％重量的低级脂族醇， 其中所述涂料组合物具有3.0-8.0的pH， 其中所述带涂层基材的表面展现出小于0.6nm的Ra值，和/或小于0.8nm的Rq值。 | C09D183/04 ¦ C08J7/04 ¦ H05B33/14 ¦ B05D7/04 ¦ B05D7/24 ¦ B32B9/00 ¦ B32B27/36 ¦ C08J7/043 ¦ C08J7/044 ¦ C08J7/048 ¦ C09D7/12 ¦ H01L51/00 ¦ H01L51/40 ¦ H01L51/52 | CN03813197.8 | 2008-06-04
1824 | CN1689811B | 喷出装置和光电器件制造方法 | 未缴年费 | 精工爱普生株式会社 | 2003-03-19 | 2010-04-14 | 本发明提供一种功能液滴喷出头的液体填充喷出装置，在该喷出装置中，设置开关阀(166)，并且在分别连接各盖子的吸引用的分支通路(216b)中设置液体传感器(217)。在填充液体时，在液体刚到达液体传感器(217)时，暂时关闭对应的开关阀(166)。使盖子部件(34)的多个盖子(212)与搭载在分别连接了各功能液滴喷出头(7)的供液用的分支通路(158b)中在头部件上的多个功能液滴喷出头(7)紧贴，由通过盖子作用的吸引泵(153)的吸引力，把供液容器(126)内的液体填充到液滴喷出头的喷出头内流路中，使填充时的流速高速化，能高效地从喷出头内流路排除气泡。 | 1.一种喷出装置，具有对于工件(W)相对移动的滑架，把具有设置在喷出头主体(60)的喷嘴形成面(67)上的喷嘴(68)的功能液滴喷出头(7)保持在所述滑架上，在该状态下，一边使滑架对于工件相对移动，一边从所述功能液滴喷出头的喷嘴向工件喷出液滴，所述喷出装置具有连接了所述功能液滴喷出头的供液容器(126)和配置在远离工件的地方的盖子部件，在盖子部件中，与所述功能液滴喷出头对应而设置连接了吸引泵的盖子(212)，在使所述滑架移动到面临所述盖子部件的位置的状态下，使所述盖子与所述功能液滴喷出头的所述喷嘴形成面紧贴，用通过所述盖子而作用的吸引力把连接在所述功能液滴喷出头上的供液容器的液体填充到所述喷出头内流路中； 在所述功能液滴喷出头和所述供液容器之间的供液通路中设置开关阀，在向所述喷出头内流路的液体填充过程中保持基于所述盖子的吸引，暂时关闭所述开关阀； 其中在所述盖子和所述吸引泵之间的吸引通路中设置液体传感器，在向所述喷出头内流路的液体的填充开始后，在由所述液体传感器检测到液体的时刻，进行所述开关阀的暂时关闭，然后关闭所述供液通路。 | B41J2/01 ¦ G02F1/335 ¦ G02B5/20 ¦ H05B33/10 ¦ G02B3/00 ¦ G03F7/00 ¦ B05C5/00 ¦ B05C11/00 ¦ B05C11/10 ¦ B05C13/00 ¦ G02F1/1335 ¦ H01J9/227 ¦ H01J11/22 ¦ H01J11/34 ¦ H01J11/42 ¦ H01L51/40 ¦ H01L51/56 ¦ H05K3/10 | CN200510069661.0 | 2010-04-14
1825 | TWI252375B | 光罩圖案補正方法、半導體裝置之製造方法、光罩製造方法及光罩 | 未缴年费 | 索尼公司 | 2003-03-20 | 2006-04-01 | 本發明係提供一種能防止因重力而導致光罩變形而產生的圖案位置偏離之光罩圖案補正方法、光罩製造方法和光罩，以及能高精度形成細微圖案之半導體裝置之製造方法之相關技術。該圖案補正方法、及光罩製造方法、及據此而製造之光罩、以及使用該光罩之半導體裝置之製造方法係具有： 作成第1位置資料之步驟，其係表示以第1面作為上面而支持具有複數標記的第1薄膜時之標記位置； 作成第2位置資料之步驟，其係表示以第2面作為上面而支持第1薄膜時之標記位置； 求取傳遞函數之步驟，其係將第1位置資料變換成第2位置資料； 補正之步驟，其係使用傳遞函數之反函數而將形成於第2薄膜的曝光用光束透過部的形狀之光罩圖案予以補正。 | 1.一種光罩圖案補正方法,其特徵在於: 具有: 作成第1位置資料之步驟,其係表示以第1面作為上面而支持具有複數標記的第1薄膜時之前述標記之位置; 作成第2位置資料之步驟,其係表示以第2面作為上面而支持前述第1薄膜時之前述標記之位置; 求取傳遞函數之步驟,其係將前述第1位置資料變換成前述第2位置資料一;以及 補正之步驟,其係使用前述傳遞函數之反函數而將形成於第2薄膜的曝光用光束透過部的形狀之光罩圖案予以補正。 | G03F7/20 ¦ G03F1/20 ¦ G03F1/68 ¦ H01L21/027 | TW092106185 | 2006-04-01
1826 | TWI314575B | 適用於撓性電子及光電子學裝置之具有改良表面平滑度之塗佈聚合基材 | 未缴年费 | 杜邦泰金软片有限合伙公司 | 2003-03-20 | 2009-09-11 | 本發明係關於一種包括下列成份之塗佈組合物之用途:(a)自約5至約50重量百分比之固體,該固體包含自約l0至約70重量百分比之矽石及自約90至約30重量百分比之通式RSi(OH)3之部分聚合有機矽烷醇,其中R係選自甲基及至多約40%之選自由乙烯基、苯基、-縮水甘油氧丙基、及-甲基丙烯氧丙基所組成之群之基團,及(b)自約95至約50重量百分比之溶劑,該溶劑包含自約10至約90重量百分比之水及自約90至約10重量百分比之低碳脂族醇,其中該塗佈組合物具有自約3.0至約8.0之pH,其係用以改良聚合基材之表面平滑度,尤其係熱穩定化、熱定形之取向聚酯基材,及該塗佈基材於製造包含共軛導電性聚合物之電子或光電子學裝置之用途。 | 1.一種包括下列成份之塗佈組合物之用途, (a)自約5至約50重量百分比之固體,該固體包含自約10至約70重量百分比之矽石及自約90至約30重量百分比之通式RSi(OH)3之部分聚合有機矽烷醇,其中R係選自甲基及至多約40%之選自由乙烯基、苯基、���-縮水甘油氧丙基、及���-甲基丙烯氧丙基所組成之群之基團,及 (b)自約95至約50重量百分比之溶劑,該溶劑包含自約10至約90重量百分比之水及自約90至約10重量百分比之低碳脂族醇, 其中該塗佈組合物具有自約3.0至約8.0之pH, 其係用以改良聚合基材之表面平滑度,其中該塗佈基材之表面展現低於0.7奈米之Ra値,及/或低於0.9奈米之Rq値。 | C09D183/04 ¦ B05D7/04 ¦ B05D7/24 ¦ B32B9/00 ¦ B32B27/36 ¦ C08J7/04 ¦ C09D7/12 ¦ H01L51/00 ¦ H01L51/40 ¦ H01L51/52 ¦ H05B33/14 | TW092106169 | 2009-09-11
1827 | CN1653628B | 有机光电子和电子器件的制备方法以及由此获得的器件 | 未缴年费 | 剑桥显示技术有限公司 | 2003-03-21 | 2010-10-13 | 公开一种制备有机电子或光电子器件的方法。该方法包括在衬底(101、102)上沉积一层氟化的聚合物(103)，图形化所述的氟化的聚合物层以形成凹凸图形，并在所述衬底(105、106)上从溶液沉积一层有机的半导电或导电材料。氟化的聚合物可以是氟化光刻胶，并且在沉积有机的半导电或导电材料层之前可以通过暴露到紫外线和臭氧来处理。该方法通过喷墨印刷可特别应用于有机光发射器件的制备。 | 1.一种用于通过喷墨印刷制备有机电子或光电子器件的方法，该方法包括：在衬底上沉积一层氟化光刻胶；图形化所述的一层氟化光刻胶以形成凹凸图形；将所述衬底和所述的一层氟化光刻胶暴露在紫外光和臭氧中，以增加所述氟化光刻胶抵制沉积溶液的趋势；以及在所述衬底上从溶液沉积一层有机的半导电或导电材料。 | H01L21/311 ¦ H01L51/56 ¦ H01L51/00 ¦ H01L21/312 ¦ H05B33/10 ¦ H01L51/50 ¦ H05B33/12 ¦ H01L51/40 ¦ H01L27/00 ¦ H05B33/22 ¦ H01L27/32 ¦ H01L51/20 | CN03810666.3 | 2010-10-13
1828 | CN100347182C | 铑和铱络合物 | 未缴年费 ¦ 权利转移 | 马克专利公司 | 2003-03-24 | 2007-11-07 | 本发明描述了作为磷光发射体的新型有机金属化合物。这种化合物作为有源元件(即功能性材料)可用于多种不同的应用中，在广义下这些应用可被分在电子工业类中。本发明的化合物由式(I)、(Ia)、(Ⅱ)、(Ⅱa)、(Ⅲ)、(Ⅲa)、(Ⅳ)和(Ⅳa)表述。 | 1.下式(I)或(II)的化合物： 化合物(I) 化合物(II) 其中各符号和标记具有以下含义： M Rh或Ir； Z相同或不同，在每次出现时为N或CR； Y O、S或Se； R相同或不同，在每次出现时为H、F、Cl、NO2、CN、直链或支链或环状的具有1到20个碳原子的烷基或烷氧基，其中一个或多个H原子可被F代替；或为具有4到14个碳原子的芳基或杂芳基，其可被一个或多个非芳香基团R取代；其中在相同环上以及在两个不同环上的几个取代基R又可形成另外的单或多环体系； R1、R2相同或不同，为H或具有1到20个碳原子的脂肪或芳香烃基； n为1、2或3。 | C07F15/00 ¦ H01L51/30 ¦ H01L51/50 | CN03807802.3 | 2007-11-07
1829 | CN100468820C | 钇取代的硫代铝酸钡发光材料 | 未缴年费 ¦ 权利转移 | 伊菲雷知识产权公司 | 2003-03-24 | 2009-03-11 | 一种电致发光器件的薄膜发光材料，所述的发光材料选自硫代铝酸盐、硫代镓酸盐和硫代铟酸盐，具有至少一种选自元素周期表中IIA和IIB族元素的阳离子。所述的发光材料由稀土金属激活，并含有IIIB族元素以部分取代所述的硫代镓酸盐、硫代铟酸盐和硫代铝酸盐中的部分铝、镓或铟。所述的发光材料具有改进的亮度。同时本发明也描述了在基质上含有该薄膜发光材料的电致发光器件。 | 1、一种电致发光器件的薄膜发光材料，所述的发光材料是含有稀土金属活化剂以及含有钇以部分代替所述硫代铝酸盐的部分铝的硫代铝酸钡，且其中所述发光材料中所述稀土金属的含量为钡的约1-10原子％，钇的含量为铝的约0.1-20原子％。 | H01L51/54 ¦ H05B33/14 ¦ H05B33/22 ¦ H05B33/26 ¦ C09K11/84 ¦ C09K11/00 ¦ C09K11/62 ¦ C09K11/64 ¦ C09K11/75 ¦ C09K11/77 ¦ C09K11/89 | CN03806720.X | 2009-03-11
1830 | CN1331001C | 电子装置 | 未缴年费 | 夏普株式会社 | 2003-03-24 | 2007-08-08 | 一种电子装置包括元件阵列和寻址基板。元件阵列包括：彼此朝向相反的方向的第一和第二表面；设置在第一和第二表面之间的矩阵中并包括电极的元件区；以及设置在第二表面上并且每个都与相应的一个电极电连接的第一组终端电极。寻址基板包括：具有与第二表面相对的第三表面的基板；设置在第三表面上并且每个都与相应的第一组终端电极中的一个电极电连接的第二组终端电极；以及寻址驱动器，其在依次寻址元件区时，经由第二组终端电极传输或接收发向/来自元件区的预定信号。 | 1.一种电子装置，包括： 元件阵列；和 寻址基板； 其中元件阵列包括： 彼此朝向相反的方向的第一表面和第二表面； 设置在第一和第二表面之间的矩阵中并包括电极的元件区；以及 设置在第二表面上并且每个都与相应的一个电极电连接的第一组终端电极；以及 其中寻址基板包括： 具有与元件阵列的第二表面相对的第三表面的基板； 设置在第三表面上并且每个都与相应的第一组终端电极中的一个电极电连接的第二组终端电极；以及 寻址驱动器，其在依次寻址元件区时，经由第二组终端电极传输或接收发向/来自元件区的预定信号。 | G02F1/1362 ¦ G02F1/1343 ¦ G01B7/28 ¦ G02F1/13 ¦ G02F1/133 ¦ G02F1/1335 ¦ G02F1/1345 ¦ G02F1/135 ¦ G02F1/136 ¦ G02F1/1368 ¦ G09F9/00 ¦ G09F9/30 ¦ G09F9/35 ¦ G09G3/36 ¦ H01L27/32 ¦ H01L51/50 ¦ H05B33/14 ¦ H05B33/22 | CN03107916.4 | 2007-08-08
1831 | CN100345695C | 平版印刷版用支承体以及平版印刷版原版和平版印刷版的制造方法 | 未缴年费 ¦ 权利转移 | 富士胶片株式会社 | 2003-03-25 | 2007-10-31 | 本发明提供了一种制成平版印刷版时的耐污染性和耐印刷性都很好的平版印刷版原版，特别是提供了在具有含有红外线吸收剂的图像记录层的平版印刷版原版中使用的平版印刷版用支承体。该平版印刷版用支承体的特征在于，其表面的稀土元素原子附着量是0.1-20mg/m2。 | 1.平版印刷版用支承体，其特征在于，表面的稀土元素原子的附着量是0.1-20mg/m2。 | B41N3/03 ¦ G03F7/00 ¦ B41C1/10 ¦ B41N1/08 | CN03107400.6 | 2007-10-31
1832 | CN1295526C | 利用点缺陷间干涉的二维光子晶体光学共振器和光学反射器 | 未缴年费 | 独立行政法人科学技术振兴机构 | 2003-03-26 | 2007-01-17 | 一种具有高发光效率的二维光子晶体光学共振器和光学反射器；结构如下,一种二维光子晶体包括：呈板状的主体(11)，由多个具有与主体(11)不同折射率的周期性排布的区域(或孔)(12)形成所述主体。通过提供不钻孔(12)的线性区域形成波导(13)。通过沿波导的纵长方向加长两个孔(12)彼此间隔的距离L形成两个受主型点缺陷(14)。在这种结构中，适当选择距离L抑制在点缺陷(14)处光的反射和传输，同时允许在点缺陷(14)处共振的光有效地发出。适当选择距离L将增大在点缺陷(14)处光的反射率。这使主体(11)可被用作光学共振器，在两个点缺陷(14)之间产生光的共振，或者用作反射器，在两个点缺陷(14)处反射光。 | 1.一种利用点缺陷之间干涉的二维光子晶体光学共振器，其特征在于，它包括： a)呈板状的主体； b)多个具有与所述主体不同折射率的变折射率区域，它们以周期性晶格图样的方式排布在所述主体中； c)由各变折射率区域的缺陷以线性方式在所述主体内形成的波导； d)由两个同一类型的点状缺陷构成的点状缺陷对，它们位于波导附近，并沿波导的纵长方向彼此间隔开所要共振波长之(2n-1)/4倍那样长的一段距离，其中n是正整数。 | G02B6/12 ¦ H01S5/12 ¦ G02B5/18 ¦ G02B6/122 ¦ G02B6/34 ¦ H01S3/06 ¦ H01S3/08 ¦ H01S5/10 | CN03806742.0 | 2007-01-17
1833 | TWI254976B | 光刻設備及其半導體裝置製造方法 | 未缴年费 | ASML荷兰有限公司 | 2003-03-26 | 2006-05-11 | 用於提供一穿過一將該光刻設備分隔為二部分之障壁之開口的受控孔隙，促使一輻射脈衝自該光刻設備之一部分輻射至另一部分。受控孔隙在輻射之脈衝之間閉合該開口，以使第一部分與第二部分間之氣體流為最低。 | 1.一種光刻設備,包含: 一輻射系統,用於供應輻射之脈衝投影光束; 一支撐裝置,用於支撐圖案化構件,該圖案化構件係用於按照所要之圖案來圖案化該投影光束; 一基板台,用於支承一基板; 一投影系統,用於將該圖樣化光束投影在該基板的一目標部位上; 其特徵為該光刻設備進一步包含: 一障壁,用以防止氣體及/或顆粒自該光刻設備之第一部分流至第二部分,該障壁包含一受控孔隙; 一控制器,用以操作該受控孔隙,藉此以同步於該脈衝光束方式來開啓及閉合該受控孔隙,以使該等輻射光束之一的脈衝通過該障壁。 | H01L21/027 ¦ G21K1/04 ¦ G03F7/20 ¦ G21K5/00 ¦ G21K5/02 ¦ H05G2/00 | TW092106776 | 2006-05-11
1834 | CN100351699C | 光刻装置和器件的制作方法 | 未缴年费 | ASML荷兰有限公司 | 2003-03-26 | 2007-11-28 | 用来提供穿过屏蔽的一开口的可控开孔使由装置一部分发出的辐射脉冲能够射向装置的另一部分，其中该屏蔽将装置隔成个两部分。该可控开孔关闭在辐射脉冲间的开口以将第一部分和第二部分间的气体流减至最小。 | 1.一种光刻投射装置，包括： 一辐射系统，用来提供脉冲的辐射投射束； 一支承结构，用来支撑图案化装置，该图案化装置用于依照所需图案对辐射投射束形成图案； 一基片台，用来固定基片； 一投射系统，用来将形成的辐射图案束投射在基片的靶区上； 其特征在于，所述装置还包括： 一屏蔽，用来阻止气体和/或颗粒流从所述装置的第一结构部分流向所述装置的第二结构部分，所述屏蔽包括一可控开孔机构，该可控开孔机构被布置成当所述可控开孔机构打开时允许所述辐射投射束或所述辐射图案束的脉冲穿过所述屏蔽，当所述可控开孔机构关闭时阻止气体和/或颗粒从装置的第一结构部分流向第二结构部分； 一用来操作所述可控开孔机构的控制器，该控制器用于与所述辐射投射束或所述辐射图案束同步来打开和关闭所述可控开孔机构，以允许所述辐射投射束或所述辐射图案束的脉冲穿过所述屏蔽； 所述可控开孔机构包括： 一第一固定件，其整体形成在所述屏蔽上或连接在所述屏蔽上，并设置有与所述辐射投射束或所述辐射图案束对准的一开口；以及 一第一旋转件，其至少一部分邻近所述第一固定件； 其中所述第一旋转件具有一个或多个开口，这些开口如此设置使得随着所述第一旋转件的旋转，所述第一旋转件上的所述一个或多个开口中之一与所述固定件上的开口周期性地对准，从而提供穿过所述屏蔽的通路，当所述第一旋转件上的开口与所述固定件上的开口没有对准时，所述旋转件阻止了气体和/或颗粒流穿过所述屏蔽。 | G03F7/00 ¦ G03F7/20 ¦ H01L21/027 ¦ G21K1/04 ¦ G21K5/00 ¦ G21K5/02 ¦ H05G2/00 | CN03128643.7 | 2007-11-28
1835 | CN100387681C | 功能性薄膜 | 未缴年费 | 独立行政法人科学技术振兴机构 ¦ 株式会社艾迪科 | 2003-03-26 | 2008-05-14 | 本发明提供一种选自下述通式(I)表示的聚并苯衍生物的有机电致发光器件用材料。[式中，R1、R2、R3、R4、R5、R6、R7、R8、R9、R10、A1及A2各自可相同或不同，表示氢原子和羟基等。n表示1以上的整数。]通过本发明的有机电致发光器件，可以提供一种稳定性、耐久性、发光亮度、发光效率优异的有机电致发光器件用材料以及有机电致发光器件。 | 1.一种有机电致发光器件，在该有机电致发光器件的一对电极之间，至少夹有一层薄膜，该薄膜层含有至少一种聚并苯衍生物，上述聚并苯衍生物是如下述通式(Ia)表示的并五苯衍生物， 其中，R1、R2、R3、R4、R5a、R5b、R6、R7、R8a、R8b、R9以及R10各自相互独立，可相同或不同，为氢原子或C1-C40的烷基，其中，R6以及R7可以互相交联并形成C4-C40的饱和或不饱和环； A1以及A2各自互相独立，可相同或不同，选自氢原子；卤原子；C1-C40的烷基；C2-C40的烷氧基羰基； R1、R2、R3、R4、R5a、R5b、R6、R7、R8a、R8b、R9、R10、A1以及A2中的5个以上是氢原子以外的基团。 | C09K11/06 ¦ H05B33/14 ¦ H05B33/22 ¦ H01L51/50 ¦ C07C15/38 ¦ C07C17/16 ¦ C07C17/266 ¦ C07C17/357 ¦ C07C25/22 ¦ C07C43/164 ¦ C07C67/317 ¦ C07C67/347 ¦ C07C69/76 ¦ H01L51/00 ¦ H01L51/30 | CN03806233.X | 2008-05-14
1836 | CN1276516C | 场效应晶体管及其应用器件 | 未缴年费 | 株式会社东芝 | 2003-03-27 | 2006-09-20 | 本发明提供一种MOSFET，可兼顾低导通阻抗和高耐压且输出电容(Cgd等)小。其形成了：p型基极层(4)；在该p型基极层(4)的表面选择形成的n型源极层(5)；与p型基极层(4)分离选择形成的(n)型漏极层(7)；在p型基极层(4)和n型漏极层(9)间的区域表面，从(p)型基极层(4)朝n型漏极层(9)形成的p型高阻抗半导体层(13′)或n型漂移层(12)和p型漂移层(13)，且这些半导体层交替重复排列着。在n型源极层(5)和n型漏极层(7)间的区域，经由栅极绝缘膜(14)形成栅极电极(15)。通过这种结构，在栅极、源极和漏极为0电位时，依靠n型漂移层(12)和p型漂移层(13)间或栅极电极的电势，栅极附近被耗尽。 | 1.一种场效应晶体管，其特征在于，具有：第1导电型基极层，其设置在衬底表面；第2导电型源极层，其选择地形成在上述第1导电型基极层的表面；第2导电型漏极层，其形成在与上述第1导电型基极层分离的上述衬底上；第1导电型漂移半导体层，其在上述第1导电型基极层和第2导电型漏极层夹着的区域，从上述第1导电型基极层向上述第2导电型漏极层延长形成；第2导电型漂移半导体层，其与上述第1导电型漂移半导体层并列设置；及栅电极，其在这些第1导电型漂移半导体层和第2导电型漂移半导体层表面的大致一半以上，使栅极绝缘膜介于中间而形成； 上述第1导电型漂移半导体层和上述第2导电型漂移半导体层，它们的浓度和尺寸如下选定，即在上述第2导电型源极层和上述第2导电型漏极层间未施加电压的热平衡状态下，上述第1导电型漂移半导体层和上述第2导电型漂移半导体层至少在上述栅极绝缘膜附近耗尽。 | H01L29/78 ¦ H03K17/78 ¦ H01L31/12 ¦ H01L21/336 ¦ H01L29/06 ¦ H01L29/423 ¦ H01L29/786 | CN03107543.6 | 2006-09-20
1837 | CN100386698C | 一种全息光栅制作中的实时潜像自监测用的光学方法 | 未缴年费 | 清华大学 | 2003-03-28 | 2008-05-07 | 本发明涉及一种全息光栅制作中的实时潜像自监测用的光学方法，属于光栅测量技术领域。其特征是它把作用于光栅的光强任意的干涉记录光束同时作为实时潜像自监测用的入射光束，当入射光束的波长与光栅的周期比值λ/d＜2/3时，光栅存在多个传播衍射级次，对其中传播出系统之外的任意级次的潜像自衍射Ir2和Il1的传播方向上的光束经准直和光电倍增后进行实时自监测，或者对其中按原路返回的自准直级次经滤波、准直和光电倍增后进行实时自监测；当2/3≤λ/d≤2时，光栅存在两个传播的衍射级次，对按原路返回的自准直级次按上述方法进行。利用本方法，能获得特征非常明显的实时监测曲线，灵敏和客观地探测出样片之间个性差异导致的最佳曝光量的漂移，并对其进行补偿。 | 1.一种全息光栅制作中的实时潜像自监测用的光学方法，其特征在于：它把作用于全息光栅的光强任意的干涉记录光束同时作为实时潜像自监测用的入射光束，当入射光束的波长与光栅的周期比值 &lambda; d &lt; 2 3 时，光栅存在多个传播衍射级次，对其中从潜像光栅反射且不沿原路返回的任意级次的潜像自衍射Ir2和Il1的传播方向上的光束经准直和光电倍增后进行实时自监测；所述方法是在全息干涉系统潜像自衍射Ir2和Il1的传播方向上加上一个准直透镜，在准直透镜的焦面上放置一个光电倍增管对会聚光的能量进行探测，然后将信号传给记录仪即可实现对潜像进行实时自监测。 | G03H1/04 ¦ G02B5/18 ¦ G02B5/32 | CN03121147.X | 2008-05-07
1838 | CN1311294C | 加热装置 | 未缴年费 | 爱斯佩克株式会社 | 2003-03-31 | 2007-04-18 | 一种加热装置，作为上述加热装置的IR加热器H是由在薄膜状绝缘玻璃与保护玻璃之间夹持电阻状设置的发热部(1)、设置在基板W的相对侧接受发热部分(1)的热量并提供空气的送气通道(2)、同样设置的吸入含升华气体的空气的吸气通道(3)、均匀分布的多个排气孔(21)及吸入孔(31)、接受发热部(1)的热量进行散热的由上板(4)、中间板(5)及下板(6)组成的辐射体(7)等构成。把所述加热装置装备在热处理装置上时，因为仅在IR加热器H与基板W之间的有限空间，只利用IR加热器就能送气吸气，排除升华气体，所以排出效率好，不需要排通道，可使热处理装置小型化。 | 1.一种远红外线放射加热器，具有发热部(1)，并设置在被所述发热部(1)加热时产生应排除的特殊气体的基板(w)的相对侧，可均匀地加热所述基板(w)的热处理用IR加热器，其特征在于：具有设有多个吸入孔(31)的吸气通道(3)，所述吸气通道(3)设置在所述基板(w)的相对侧、并接受所述发热部(1)的热量，同时吸入由供给的气体及其中含有的所述特殊气体构成的混合气体的气体，所述吸入孔(31)均匀分布在所述基板(w)的相对侧并能够吸入所述混合气体。 | G03F7/00 ¦ H05B3/20 ¦ F27B5/14 ¦ F27B5/16 ¦ F27D7/00 ¦ F27D7/02 ¦ F27D11/02 | CN03107756.0 | 2007-04-18
1839 | CN1225031C | 光半导体器件 | 未缴年费 | 株式会社东芝 | 2003-03-31 | 2005-10-26 | 一种光半导体器件，具备光敏元件(10)，带有在可见光区和红外区分别具有峰值波长敏感度的两个光电二极管的光接收部(7)，和对各个输出进行放大·运算处理的放大运算电路(8)，光接收部(7)的衬底电阻率、与封装厚度对应的芯片厚度比、从光敏元件边缘到安装底盘边缘的距离和放大运算处理中的减法倍率系数(α)得以最佳化。 | 1.一种光半导体器件，具备带有光接收部的光敏元件，所述光接收部包括在可见光区具有峰值波长敏感度的第一光电二极管和在红外区具有峰值波长敏感度的第二光电二极管，在p型衬底表面形成n型区，在此n型区表面形成p型区，所述第一光电二极管是设置在所述n型区与所述p型区的界面的；所述第二光电二极管是设置在所述p型衬底与所述n型区的界面的，其特征在于所述p型衬底的电阻率R是1Ω·cm≤R≤3Ω·cm。 | H01L31/10 ¦ H01L27/14 ¦ H01L27/15 ¦ H01L29/06 ¦ H01L31/02 ¦ H01L31/0232 ¦ H01L31/103 ¦ H01L31/12 ¦ H01L27/144 | CN03108616.0 | 2005-10-26
1840 | CN1206743C | 一种晶体硅太阳电池的制作方法 | 未缴年费 | 上海交通大学 | 2003-04-03 | 2005-06-15 | 一种晶体硅太阳电池制备工艺，属于太阳能应用领域。本发明制备晶体硅太阳电池工艺按工艺线的生产顺序分为如下六个步骤：对硅片进行前道化学预处理；在硅片上制作PN结；用电感耦合等离子刻蚀硅片周边；在电池的正面淀积氮化硅薄膜；采用丝网印刷工艺在太阳电池的正、背面制作电极；正、背面电极金属化及氮化硅薄膜烧穿。本发明将原来的两到三次的电极烧结工艺简化成一次完成，降低了的成本，提高了太阳电池效率。面积为103×103mm2的单晶硅太阳电池效率达15.7％，此工艺也适用多晶硅太阳电池，多晶硅太阳电池效率达14.0％以上(AM1.5，光照强度100mW/cm2，25℃)。 | 1、一种晶体硅太阳电池制备方法，其特征在于：按工艺线的生产顺序分为如下六个步骤：对硅片进行前道化学预处理；在硅片上制作半导体PN结；用电感耦合等离子刻蚀硅片的周边；在制作好PN结的硅片正表面用等离子增强化学汽相沉积工艺和真空溅射工艺淀积氮化硅薄膜；在淀积好氮化硅薄膜的硅片正面和背面用丝网印刷工艺制作正、背面电极；正、背面电极金属化的同时进行氮化硅薄膜的烧穿工艺。 | H01L31/18 ¦ H01L31/068 | CN03116165.0 | 2005-06-15
1841 | CN100438086C | 制显示器的方法和装置与该方法所用基片和显示器 | 未缴年费 ¦ 权利转移 | 皮克斯德罗有限公司 | 2003-04-04 | 2008-11-26 | 公开了一种制造包括基片的显示器的方法，基片上具有诸如起伏的矩阵构造的构造，该构造限定了多个区域，其中借助于喷墨打印头，一定数量的液体被沉积在各个区域，借助于至少一个传感器在基片表面进行测量，从而确定各个区域的位置，并借助于所确定的位置控制打印头在合适的位置释放一定数量的液体。还公开了一种执行该方法的装置、用于该方法的基片和用该方法得到的显示器。 | 1.一种制造包括基片的显示器的方法，基片上具有起伏的构造，该构造限定多个区域，其中借助于喷墨打印头，一定数量液体被沉积在每个区域内，其特征在于：借助于至少一个第一传感器，所述至少一个第一传感器的位置相对于打印头固定，对基片进行测量，从而确定各个区域的位置，并基于被确定的位置控制打印头，使其在正确的位置释放一定数量的液体。 | H01L31/12 ¦ H01L31/18 ¦ H01L27/15 ¦ H05B33/10 ¦ G09F9/30 ¦ B41J2/00 ¦ B41J2/01 ¦ B05C5/00 ¦ B05C11/00 ¦ B05D1/26 ¦ H01L27/32 ¦ H01L51/00 ¦ H01L51/40 ¦ H01L51/56 | CN03128646.1 | 2008-11-26
1842 | CN1295892C | 把光信号划分成多个具有更低比特率的电数据信号的方法 | 未缴年费 ¦ 权利转移 | 骁阳网络有限公司 | 2003-04-04 | 2007-01-17 | 从一个被划分成n个相同的数据子信号的光数据信号出发，分别把一个具有相同的比特率和相位的二进制光辅助信号同每个光数据子信号相加。所述辅助信号的每第n个比特具有较高的电平，其中，将所述n个光辅助信号分别相互移相一个比特。由此产生n个被分别输入到判定器中的累加信号。所述判定器的判定阈值位于所述数据子信号的幅值之上和所述累加信号的幅值之下。从而使得每个判定器输出一个比特率是所述数据信号的1/n的电数据信号。 | 1、把光数据信号划分成n个具有更低比特率的电数据信号的方法，其特征在于： 把所述的光数据信号划分成n个相同的数据子信号； 分别把一个与所述数据子信号具有相同比特率和相位的二进制光辅助信号同每个光数据子信号相加，所述辅助信号的每第n个比特分别具有较高的电平，其中，将所述n个光辅助信号分别相互移相一个比特，以便产生n个被分别输入到判定器中的累加信号，所述判定器的判定阈值位于所述数据子信号的幅值之上和所述累加信号的幅值之下，使得每个判定器输出一个比特率是所述数据信号的1/n的电数据信号。 | H04B10/00 ¦ G02B6/10 ¦ G02B6/42 ¦ G02F3/00 ¦ H01S3/10 ¦ H04J14/02 ¦ H04J14/08 | CN03110206.9 | 2007-01-17
1843 | TWI264822B | 半導體顯示裝置 | 未缴年费 | 株式会社半导体能源研究所 | 2003-04-07 | 2006-10-21 | 本發明的目的是提供一種具有中間層絕緣膜的半導體顯示裝置，此中間層絕緣膜能夠獲得表面平整性同時控制膜形成時間，能夠控制以清除濕氣為目的的熱處理的處理時間，並能夠防止中間層絕緣膜中的濕氣釋放到鄰近中間層絕緣膜的膜或電極。形成了包含氮且比有機樹脂更不容易透過濕氣的無機絕緣膜，以便覆蓋TFT。接著，包含光敏丙烯酸樹脂的有機樹脂膜被塗敷到有機絕緣膜，且有機樹脂膜被局部曝光以便開口。然後，形成包含氮且比有機樹脂更不容易透過濕氣的無機絕緣膜，以便覆蓋開口的有機樹脂膜。然後，在有機樹脂膜的開口部分中，用蝕刻方法對閘極絕緣膜和二個包含氮的無機絕緣膜層開口，以便暴露TFT的主動層。 | 1.一種半導體顯示裝置,包含: 一圖素部分;以及 一半導體電路,其產生用來在圖素部分顯示影像的訊號,該半導體電路具有一電容器, 其中,圖素部分和半導體電路包含薄膜電晶體,且該薄電晶體具有主動層、鄰近主動層的閘極電極,而閘極絕緣膜插入其間; 覆蓋薄膜電晶體的第一無機絕緣膜, 形成與第一無機絕緣膜接觸的有機樹脂膜,該有機樹脂膜具有第一開口部分和第二開口部分; 覆蓋有機樹脂膜的第二無機絕緣膜; 其中,第一和第二無機絕緣膜在第一開口部分和第二開口部分中彼此接觸, 其中,接觸孔形成在第一開口部分中的閘極絕緣膜以及第一和第二無機絕緣膜中,使主動層被暴露, 其中,接線被形成在第二無機絕緣膜上並經由接觸孔與主動層接觸, 其中,電容器具有由與閘極電極相同的導電膜形成的第一電極、由與接線相同的導電膜形成的第二電極、以及與第二開口部分中的第一電極和第二電極重疊的部分第一和第二無機絕緣膜,和 其中,當有機樹脂膜從第一和第二開口部分分隔開時,有機樹脂膜表面的曲率半徑連續地變得更大。 | H01L29/786 ¦ G02F1/136 ¦ G02F1/1362 ¦ G02F1/1368 ¦ G02F1/1333 ¦ G09F9/30 ¦ H01L21/77 ¦ H01L21/84 ¦ H01L27/12 ¦ H01L27/13 ¦ H01L27/32 ¦ H01L51/50 ¦ H01L51/52 | TW092107910 | 2006-10-21
1844 | TWI236049B | 鍍覆方法 | 未缴年费 | 希普莱有限公司 | 2003-04-08 | 2005-07-11 | 本發明提供一種適合以單一塗覆過程沉積極厚之光阻劑塗層的光阻劑組成物以及方法。此等光阻劑塗層特別適用於晶片級封裝。 | 1.一種沈積光敏性組成物的方法,包括以下步驟: a)在電子裝置基材上沈積光敏性組成物,該光敏性組成物包含以一或複數種(甲基)丙烯酸酯單體作為聚合單元之接著劑聚合物;一或複數種可自由基聚合的交聯劑;一或複數種光活性成分;以及有機溶劑;其中該光敏性組成物實質上係不含水並且該光敏性組成物具有總固體含量為45%或更多;以及 b)以一速度旋轉該電子裝置基材歷經足以製備具有實質上均勻厚度的光敏性組成物層之時間,其中該層的厚度係50微米或更厚。 | H01L21/02 ¦ C25D5/02 ¦ G03F7/00 ¦ G03F7/027 ¦ G03F7/16 ¦ G03F7/40 ¦ H01L21/027 ¦ H01L21/288 ¦ H01L21/60 | TW092107967 | 2005-07-11
1845 | CN100409063C | 光调节设备 | 未缴年费 ¦ 权利转移 | 赛多尼克股份有限公司 | 2003-04-09 | 2008-08-06 | 本发明涉及一种包括至少一曝光头(12)和至少两个光调节装置(20)的光照明装置。所述两光调节装置(20)的每一个包括一空间光调节器(31、32)和一通过所述空间光调节器(31、32)为照明一光照表面(15)布置的联合光发射器。所述两光调节装置(20)的每一个均为数字控制。所述设备包括使所述至少一曝光头和所述光照表面(15)之间沿至少一个方向(x；y)进行相对运动的装置。 | 1. 一种包括至少一个曝光头(12)和至少两个光调节装置(20)的光照明设备， 所述两光调节装置(20)的每一个各包括一空间光调节器(31、32)和一通过所述空间光调节器(31、32)为照明一光照表面(15)而布置的联合的光发射器， 所述两光调节装置(20)的每一个均为数字式控制， 所述设备包括使所述至少一个曝光头和所述光照表面(15)之间沿至少一个方向(x；y)进行相对运动的装置。 | G02B26/02 ¦ G02B26/10 ¦ G03F7/20 ¦ G03B21/00 ¦ H04N5/74 | CN03807789.2 | 2008-08-06
1846 | CN1316270C | 光隔离器 | 未缴年费 | 光联通讯股份有限公司 | 2003-04-09 | 2007-05-16 | 一种光隔离器，包括一单向组合装置和一反射器。该单向组合装置具有一主方向，并且包括一第一双折射光楔、一第二双折射光楔和一单向旋转元件。该单向旋转元件可以为一法拉第旋转器。贴近该第二双折射光楔设置该反射器，用于将沿主方向从该单向组合装置射出的光反射成沿与该主方向相反的方向重新进入该单向组合装置。该光隔离器可以包括一与该第一光楔光耦合的透镜。该光隔离器可以包括一毛细管，用于支撑一输入PM光纤和一输出PM光纤。该光隔离器还可以包括一用于支撑至少两个输入PM光纤和一输出光纤的毛细管。 | 1.一种光隔离器，包括： 一具有一主方向的单向组合装置，该单向组合装置包括： (a)一第一双折射光楔，其具有一垂直于该主方向的第一光轴， (b)一第二双折射光楔，其具有一垂直于该主方向的第二光轴，且该第二光轴相对该第一光轴成第一角度，和 (c)一光耦合在该第一与第二双折射光楔之间的单向旋转元件，适用于将通过它的光的偏振态旋转一第二角度；以及 一贴近该第二双折射光楔设置的反射器，用于将沿主方向从该单向组合装置射出的光反射成沿与主方向相反的方向重新进入该单向组合装置。 | G02B6/26 ¦ G02B6/27 ¦ G02F1/09 ¦ H04B10/12 | CN03109556.9 | 2007-05-16
1847 | CN100346411C | 光学元件、其成型用金属模及光拾波装置 | 未缴年费 | 株式会社三协精机制作所 | 2003-04-09 | 2007-10-31 | 本发明揭示一种光学元件、其成型用金属模及光拾波装置，具有调整双波长光源型光拾波装置中各种波长光的光轴用二进闪光栅的光轴调整元件的方案。光轴调整元件(10)具有二进闪光栅(11)、其层差高(h)为650/(n-1)(1μm以上)，闪光区高度(H)为5×780/(n-1)。对于650nm波长的DVD用激光(L1)以最大效率产生0次衍射光(L1(0))，对于780nm波长的CD用激光(L2)以最大效率产生1次衍射光(L2(1))。因能靠切削加工形成二进闪光栅，故与蚀刻不同，能在较短加工时间内高精度形成二进闪光栅。因而，能廉价生产光轴调整元件、又能确实可靠地调整光轴。 | 1.一种光学元件，在表面形成二进闪光栅，所述二进闪光栅在波长λ1及波长λ2的光中只衍射波长λ1的光，其中波长λ1的光用于DVD，波长λ2的光用于CD，其特征在于， 所述二进闪光栅是用机械加工形成的； 所述二进闪光栅的层差高度若在1μm以上则为(λ2+λ)/(n-1)，其中n为二进闪光栅的折射率，λ＝0-10nm； 所述二进闪光栅的级数为5x，其中x为正整数。 | G11B7/135 ¦ G02B5/18 ¦ G02B27/44 ¦ G02B27/46 ¦ G11B7/00 ¦ G11B7/125 | CN03110391.X | 2007-10-31
1848 | CN1203332C | 光信号收发装置 | 未缴年费 | 松下电器产业株式会社 | 2003-04-09 | 2005-05-25 | 本发明的光信号收发装置包含：半导体激光器，其发出特定波段的光；光电二极管，其接受光；光纤，其一端被导入装置主体内，在其端面使光入射及射出；波长分路滤光器，其与半导体激光器、光纤的一端分别分离对峙，位于由半导体激光器发出的特定波段光的方向角内及从光纤的端面射出的光的方向角内，使从该半导体激光器发出的特定波长光入射光纤的端面，并使光电二极管接受从光纤的端面射出的光。 | 1.一种光信号收发装置，其包含： 半导体激光器，其发出特定波段的光； 光电二极管，其接受光； 光纤，其一端被导入装置主体内，在其端面使光入射及射出； 波长分路滤光器，是在光学透明的一张片状光学基片的主面形成了电介体多层膜的滤光器，其与半导体激光器、光纤的一端分别分离对峙，位于由半导体激光器发出的特定波段光的方向角内及从光纤的端面射出的光的方向角内，使从该半导体激光器发出的特定波长光透过并入射到光纤的端面，并反射从光纤的端面射出的特定波长以外的光，使上述光电二极管受光， 夹上述波长分路滤光器，上述光电二极管配置在与上述半导体激光器相反的另一侧。 | G02B6/42 ¦ G02B5/28 ¦ G02B6/122 ¦ G02B6/293 ¦ H01J40/14 ¦ H01L31/0232 ¦ H01S3/00 ¦ H04B10/25 ¦ H04B10/40 ¦ H04B10/50 ¦ H04B10/60 ¦ H04J14/00 ¦ H04J14/02 ¦ H04B10/28 | CN03110343.X | 2005-05-25
1849 | TWI271420B | 酚醛樹脂混合物及包含其之光敏組合物 | 未缴年费 ¦ 权利转移 | AZ电子材料股份有限公司 | 2003-04-10 | 2007-01-21 | 本發明揭示一種鹼溶性，薄膜成形酚醛樹脂(novolak resin)混合物，該混合物包括至少二種酚醛樹脂，每一個酚醛樹脂包含由至少一種酚系化合物與至少一種醛類來源之添加縮合反應產物，其中第一種酚醛樹脂之酚系化合物包括90-100莫耳％的間甲酚，及第二種酚醛樹脂之酚系化合物包含少於50莫耳％的間甲酚。本發明亦揭示一種光敏組合物，其包含一種混合物，該混合包括：a)上述的酚醛樹脂混合物；b)至少一種鄰(O-quinone)光活性化合物；及c)至少一種光阻溶劑。本發明亦揭示一種透過在基板上形成影像來製造微電子元件的方法，其包括：a)具有上述的光敏組合物；b)之後，再以從a)步驟得來的光阻混合物塗佈在適當的基板上；c)然後，加熱處理塗佈完成的基板，直到大體上所有溶劑皆被去除；影像化曝光此經塗佈的基板；然後，曝光去除影像曝光部位，或者，另一個選擇為，以適當的顯影劑去除此經塗佈基板上未經曝光之區域。 | 1.一種鹼性可溶解性的、薄膜成形的酚醛樹脂(novolak resin)混合物,該混合物包含二種酚醛樹脂,每一酚醛樹脂包含由至少一種酚系化合物與至少一種醛類來源之添加縮合反應產物,其中,第一酚醛樹脂之酚系化合物,包括90-100莫耳%的間甲酚,及第二酚醛樹脂之酚系化合物,包含少於50莫耳%的間甲酚。 | C08L61/06 ¦ G03F7/004 ¦ C08K5/08 ¦ C08L61/08 ¦ G03F7/023 | TW092108230 | 2007-01-21
1850 | CN100459147C | 产生高性能有机半导体器件的方法 | 未缴年费 | 精密动力公司 | 2003-04-10 | 2009-02-04 | 对有机半导体器件的高温热退火使得该器件的有机材料和金属材料之间产生了低电阻接触，这改进了载流子注入效率。该处理产生了欧姆接触和肖特基结。另外，该处理可导致金属离子或原子迁移或扩散进入有机层，导致有机层或二者均结晶。得到的有机半导体器件具有提高的操作特性比如更快的操作速度。除了加热之外，可利用其它形式的能量比如电压、电流、用于局部加热的电磁辐射能、红外能和紫外能来处理。描述了改进的含有铝、碳C60和铜的有机二极管实例和绝缘栅场效应晶体管。 | 1.一种在有机半导体器件的金属材料和有机材料之间形成低电阻接触的方法，该方法包括： 在高于60℃并且足以使金属材料扩散进入有机材料以在有机半导体器件的金属和有机材料之间形成低电阻接触的温度下加热有机半导体器件；并且 冷却该有机半导体器件。 | H01L29/26 ¦ H01L21/00 ¦ H01L21/02 ¦ H01L21/28 ¦ H01L21/336 ¦ H01L21/44 ¦ H01L29/786 ¦ H01L35/24 ¦ H01L51/00 ¦ H01L51/05 ¦ H01L51/30 ¦ H01L51/40 ¦ H01L51/52 | CN03800228.0 | 2009-02-04
1851 | CN100375238C | 曝光设备以及使用该曝光设备的器件制造方法 | 未缴年费 | 佳能株式会社 | 2003-04-11 | 2008-03-12 | 一种曝光设备，将激励激光照射到靶上，并由所产生的等离子体产生用于生成远紫外区或者X射线区的照射光的光源，该曝光设备包括：照射光学系统，使用所述照射光照射形成要转移的图案的反射初缩掩模版，该照射光学系统包括最接近所述光源的第一反射镜；椭球面反射镜，用于在所述照射光学系统中的所述第一反射镜之前会聚所述照射光；以及投影光学系统，将在所述反射初缩掩模版上反射的图案缩小并投影到要被曝光的对象上，其中，在所述激励激光的光轴方向超过由激励激光产生等离子体的位置的地方的光不干扰包括所述照射和投影光学系统和所述椭球面反射镜的所述曝光设备中的部件。 | 1.一种曝光设备，将激励激光照射到靶上，并由所产生的等离子体产生用于生成远紫外区或者X射线区的照射光的光源，该曝光设备包括： 照射光学系统，使用所述照射光照射形成要转移的图案的反射初缩掩模版，该照射光学系统包括最接近所述光源的第一反射镜； 椭球面反射镜，用于在所述照射光学系统中的所述第一反射镜之前会聚所述照射光；以及 投影光学系统，将在所述反射初缩掩模版上反射的图案缩小并投影到要被曝光的对象上， 其中，在所述激励激光的光轴方向超过由激励激光产生等离子体的位置的地方的光不干扰包括所述照射和投影光学系统和所述椭球面反射镜的所述曝光设备中的部件，并且， 其中，从所述靶出射的激励激光通过所述椭球面反射镜中的通过部分，向所述靶入射的激励激光通过所述椭球面反射镜的一个通过所述照射光的开口。 | H01L21/027 ¦ G03F7/20 ¦ G21K1/06 ¦ G21K5/02 ¦ G02B17/06 ¦ G03B27/54 ¦ G21K5/10 ¦ H05H1/24 | CN03809090.2 | 2008-03-12
1852 | CN1191484C | 40X40波长无阻塞光开关 | 未缴年费 | 中国科学院上海光学精密机械研究所 | 2003-04-11 | 2005-03-02 | 本发明涉及一种40×40波长无阻塞光开关，包括四块双掺杂铌酸锂晶体和四个光纤耦合器，它们通过信号传输光纤连接构成一个波长路由模块，在每块铌酸锂晶体上集成了一个光波分解复用器和一个10×4电光开关矩阵。本发明装置实现了40个波长信道的无阻塞路由交换。本发明具有结构简单、运行可靠、不受环境干扰、插入损耗低和响应速度快等优点。适于大容量、高速度光网络发展的需要。 | 1、一种40×40波长无阻塞光开关(101)，包括四个信号输入端口(I1-I4)，四个信号输出端口(O1-O4)；其特征在于四块规格相同的铌酸锂晶体(102-105)和四个4×1光纤耦合器(106-109)，它们通过信号传输光纤交叉连接成一个波长路由模块；每一块晶体(102-105)上分别集成了一个光波分解复用器(DMUX)和一个10×4电光开关矩阵(EOSM)；每个波分解复用器(DMUX)由集成在铌酸锂晶体上的10个体光栅(HG)构成；10×4电光开关矩阵由集成在铌酸锂晶体上的40个单元电光开关构成，每一块晶体(102-105)上均包含一个信号输入端口(I1-I4)和四个输出端口(O1-O4)，其输入输出信号分别通过光纤透镜(FL)与相应的信号输入、输出光纤相连，单元电光开关由蒸镀在铌酸锂晶体表面上的电极对和记录在晶体中的体光栅两部分构成。 | G02B6/26 ¦ G02F1/03 ¦ H04J14/02 | CN03116342.4 | 2005-03-02
1853 | TWI270919B | 顯示裝置以及其製造方法 | 未缴年费 | 株式会社半导体能源研究所 | 2003-04-14 | 2007-01-11 | 為了達到提高顯示裝置運行功能的穩定性和擴大電路設計中的設計限度，在包括具有半導體元件和配備有連接到基底上半導體元件的像素電極的多個像素的像素部分的顯示裝置中，半導體元件包括光敏有機樹脂膜作為層間絕緣膜，提供在光敏有機樹脂膜中的第一開口部分的內壁表面被第二絕緣氮化物膜覆蓋，提供在無機絕緣膜中的第二開口部分被提供在第一開口部分的內側上，半導體和佈線藉由第一開口部分和第二開口部分被連接，且像素電極被提供在主動層下側的層上。 | 1.一種包含製造顯示裝置的方法的製造顯示裝置的方法,包含: 在基底上形成被基礎膜覆蓋的像素電極; 在基礎膜上形成半導體膜; 在半導體膜上形成閘絕緣膜; 在閘絕緣膜上形成閘極; 在半導體膜中形成雜質區; 在閘極上形成第一絕緣氮化物膜; 在第一絕緣氮化物膜上形成有機樹脂膜; 在雜質區上的有機樹脂膜中形成第一開口部分; 形成第二絕緣氮化物膜以便覆蓋第一開口部分; 借助於腐蝕第一開口部分底部表面處的第二絕緣氮化物膜、第一絕緣氮化物膜、以及閘絕緣膜,而形成第二開口部分; 在第二絕緣氮化物膜上形成佈線,並藉由第一開口部分和第二開口部分連接雜質區和佈線, 其中像素電極上的有機樹脂膜被腐蝕在形成第一開口部分的過程中; 其中借助於腐蝕第二絕緣氮化物膜、第一絕緣氮化物膜、閘絕緣膜、以及基礎膜,像素電極被暴露在形成第二開口部分的過程中;及 其中然後連接像素電極和佈線。 | H01L21/00 ¦ G02F1/136 ¦ G02F1/1368 ¦ G09F9/30 ¦ H01L21/336 ¦ H01L21/77 ¦ H01L21/84 ¦ H01L27/12 ¦ H01L29/786 ¦ H01L51/50 ¦ H05B33/14 | TW092108554 | 2007-01-11
1854 | CN100357992C | 显示器件及其制造方法 | 未缴年费 | 株式会社半导体能源研究所 | 2003-04-15 | 2007-12-26 | 为了达到提高显示器件运行功能的稳定性和扩大电路设计中的设计裕度，在包括具有半导体元件和配备有连接到衬底上半导体元件的象素电极的多个象素的象素部分的显示器件中，半导体元件包括光敏有机树脂膜作为层间绝缘膜，提供在光敏有机树脂膜中的第一开口部分的内壁表面被第二绝缘氮化物膜覆盖，提供在无机绝缘膜中的第二开口部分被提供在第一开口部分的内侧上，半导体和布线通过第一开口部分和第二开口部分被连接，且象素电极被提供在有源层下侧的层上。 | 1.一种显示器件，包含象素部分，该象素部分具有多个象素， 其中每个象素提供有象素电极， 其中象素电极连接到衬底上的半导体元件， 其中，半导体元件包含： 有源层， 与有源层接触的栅绝缘膜、通过栅绝缘膜与有源层相对的栅电极， 提供在有源层上的第一绝缘氮化物膜， 提供在第一绝缘氮化物膜上的有机树脂膜， 提供在有机树脂膜上的第二绝缘氮化物膜，以及 提供在第二绝缘氮化物膜上的布线； 其中，形成在有机树脂膜中的第一开口部分的内壁表面，被第二绝缘氮化物膜覆盖； 其中在包括栅绝缘膜、第一绝缘氮化物膜、以及第一开口部分内的第二绝缘氮化物膜的叠层体中形成第二开口部分； 其中，有源层和布线通过第一开口部分和第二开口部分被连接； 其中，象素电极通过布线被电连接到半导体元件；以及 其中，衬底与象素电极之间的距离短于衬底与有源层之间的距离。 | G09F9/33 ¦ G02F1/133 ¦ H01L27/10 ¦ G02F1/1368 ¦ G09F9/30 ¦ H01L21/336 ¦ H01L21/77 ¦ H01L21/84 ¦ H01L27/12 ¦ H01L29/786 ¦ H01L51/50 ¦ H05B33/14 | CN03110452.5 | 2007-12-26
1855 | CN100468809C | 发光器件制造方法及制造发光器件的设备 | 未缴年费 | 株式会社半导体能源研究所 | 2003-04-15 | 2009-03-11 | 发光器件制造方法及制造发光器件的设备。在本实施方案中，淀积源夹具17与其上执行淀积的物体(衬底13)之间的间距被减小到30厘米或以下，最好为20cm或以下，5-15厘米更好，且淀积源夹具17在淀积过程中根据隔离物(也称为堤坝或挡板)而沿X方向或Y方向移动，快门15被打开或关闭，以便成膜。本发明能够应付伴随将来衬底尺寸进一步增大的淀积设备尺寸的增大。 | 1.一种制造发光器件的方法，包含: 在形成于衬底上的第一电极上形成包含有机化合物的膜，其方法是从安置成与所述衬底相对的淀积源淀积包含所述有机化合物的材料，以及在由覆盖部分所述第一电极的隔离物分隔的区域内移动所述淀积源；以及 在包含所述有机化合物的所述膜上形成第二电极， 其中淀积源的运动方向与此区域的纵向彼此相同。 | H01L51/00 ¦ H05B33/10 ¦ C23C16/00 ¦ C23C14/24 ¦ H01L27/32 ¦ H01L51/30 ¦ H01L51/40 ¦ H01L51/56 | CN03123191.8 | 2009-03-11
1856 | TWI228643B | 沿一導引表面在X及Y方向將一物件驅動之驅動裝置,使用該驅動裝置之曝光裝置及使用該曝光裝置之元件製造方法 | 未缴年费 | 佳能株式会社 | 2003-04-16 | 2005-03-01 | 本發明之目的在於消除驅動物件時所產生的反作用力及減低其效應，本發明的一驅動裝置包括在X方向驅動物件(例如一X－Y滑件)的第一線性馬達，在Y方向驅動物件的第二線性馬達，以及控制第一和第二線性馬達的控制器。第一和第二線性馬達分別有在受到因驅動物件時產生的反作用力而移動之第一和第二反作用力中和器。在將位於A點的物件移到B點並將物件停止時，控制器控制第一和第二線性馬達，使得物件在連結A點和B點的一條直線上移動。 | 1.一種沿一導引表面(4)在X和Y方向將一物件(30)驅動之驅動裝置,包括: 一第一致動器(25+27,125+127),其在X方向將物件驅動; 一第二致動器(24+26,124+126),其在Y方向將物件驅動;以及 一控制器(100),其控制該第一致動器和該第二致動器, 其中該第一致動器和該第二致動器各有在受到將物件驅動產生的反作用力而移動的一個反作用力中和器(25,125,24,124),以及 在將位於一第一位置(A)的物件移到一第二位置(B)並將物件停止時,該控制器控制該第一致動器和該第二致動器,使得物件在連結第一位置和第二位置的一條直線上移動。 | G03F7/20 ¦ H01L21/027 ¦ G03F7/22 | TW092108835 | 2005-03-01
1857 | CN1220286C | 氮化物基的半导体发光器件及其制造方法 | 未缴年费 | 夏普株式会社 | 2003-04-17 | 2005-09-21 | 提供一种氮化物基的半导体发光器件及其制造方法，能提高从发光层发射的光的提取效率。该氮化物基的半导体发光器件包括顺序叠层在透光性基底上的一第一导电类型的氮化物基的半导体层、一发光层、和一第二导电类型的氮化物基的半导体层。一第一导电类型的电极层与第一导电类型的氮化物基的半导体层电连接，一第二导电类型的电极层与第二导电类型的氮化物基的半导体层电连接。 | 1.一种氮化物基的半导体发光器件，包括： 一第一导电类型的氮化物基的半导体层； 一发光层；和 一第二导电类型的氮化物基的半导体层，上述各层顺序叠层在一透光性基底上；其中 一第一导电类型的电极层与所述第一导电类型的氮化物基的半导体层电连接，一第二导电类型的电极层与所述第二导电类型的氮化物基的半导体层电连接， 所述透光性基底由一透光性树脂或旋涂玻璃构成。 | H01L27/15 ¦ H01L33/06 ¦ H01L33/32 ¦ H01L33/38 ¦ H01L33/42 ¦ H01L33/50 ¦ H01L33/62 ¦ H01L33/00 | CN03147692.9 | 2005-09-21
1858 | TWI299880B | 使用具前置數値孔徑控制之照射系統來改善微影裝置上的線寬控制之系統及方法 | 未缴年费 ¦ 权利转移 | ASML控股公司 | 2003-04-17 | 2008-08-11 | 改善微影裝置上的線寬控制之系統及方法被提出,電 磁能量從一照射源發出並通過一照射光學模組,照射光學 模組包括有一第一光學元件和一第二光學元件的一部分相 干調整模組,第一光學元件是用來以既定方式改變入射的 電磁能量的部分相干,以補償與微影裝置相關之水平及垂 直線偏移,第二光學元件是用來改變入射在第一光學元件 的電磁能量的角分布。這二個光學元件一起用來依照射場 位置函數改變照射源發出的電磁能量部分相干,並改進線 寬控制。調整第二光學元件允許隨時間變化的線寬變化之 校正。 | 1.一種微影系統,包括: 一照射源; 一照射光學模組,其接收由該照射源發出的電磁能量,該照射光學模組有一部分相干調整模組,部分相干調整模組包括: 一第一光學元件,其以既定方式改變入射的電磁能量的部分相干,以補償水平及垂直線偏移,以及 一第二光學元件,其改變入射在該第一光學元件的電磁能量的角分布; 一光罩台,其定位在該照射光學模組附近,其中離開該照射光學模組的電磁能量將照射被該光罩台握持的一光罩的一部分; 一晶圓台;以及 一投影光學模組,其在該晶圓台附近有一影像平面,該投影光學模組定位在該光罩台附近以及該晶圓台附近,其中通過被該光罩台握持的光罩的電磁能量將進入該投影光學模組,並被該投影光學模組影像化在被該晶圓台握持的一晶圓上的一光敏基板上。 | H01L21/027 ¦ G03F7/20 | TW092108965 | 2008-08-11
1859 | CN1234154C | 硅基可协变衬底上生长三族氮化物的方法 | 未缴年费 | 中国科学院半导体研究所 | 2003-04-17 | 2005-12-28 | 一种硅基可协变衬底上生长三族氮化物的方法，包括如下步骤：在硅衬底上生长缓冲层和一层三族氮化物；在已生长的三族氮化物表面沉积或蒸发一层二氧化硅膜，该二氧化硅膜是最后可协变衬底的支撑，并且在中空结构形成过程起重要作用；在二氧化硅膜上沉积一层氮化硅，此氮化硅既是腐蚀二氧化硅膜的隐蔽膜；采用干法刻蚀的方法在样品表面刻蚀出条形或方形等任意形状的窗口，以便下一步通过窗口腐蚀二氧化硅膜；采用湿法腐蚀的方法腐蚀窗口区露出的二氧化硅，这样，二氧化硅壁和位于其上的氮化硅共同构成可协变衬底结构。 | 1、一种硅基可协变衬底上生长三族氮化物的方法，特征在于，包括如下步骤： 1)在硅衬底上生长缓冲层和一层三族氮化物，提供横向外延基底，要求三族氮化物厚度控制至表面没有微裂； 2)在已生长的三族氮化物表面沉积或蒸发一层二氧化硅膜，在三族氮化物厚度为零时沉积在硅衬底表面，该二氧化硅膜是最后可协变衬底的支撑，并且在中空结构形成过程起重要作用； 3)在二氧化硅膜上沉积一层氮化硅，此氮化硅既是腐蚀二氧化硅膜的隐蔽膜，又是最后构成可协变衬底的重要组成部分； 4)采用干法刻蚀的方法在样品表面刻蚀出条形或方形等任意形状的窗口，深度刚好去掉窗口区氮化硅，露出二氧化硅膜，以便下一步通过窗口腐蚀二氧化硅膜； 5)采用湿法腐蚀的方法腐蚀窗口区露出的二氧化硅，露出基底后，继续腐蚀氮化硅下面的二氧化硅，直至形成的二氧化硅壁，支撑表面氮化硅薄膜，二氧化硅壁位于氮化硅下面中间，其两翼为中空，这样，二氧化硅壁和位于其上的氮化硅共同构成可协变衬底结构； 6)在露出窗口的三族氮化物表面或硅衬底表面采用金属有机汽相沉积或分子束外延等方法选择性生长三族氮化物，当生长高出氮化硅隐蔽膜表面时改变生长工艺条件采用横向外延的方法继续生长，直到在氮化硅表面聚合长平，最后形成由二氧化硅支撑的厚的三族氮化物膜，该膜只有在占总面积很小的窗口部分和硅衬底接触，其余部分除了由柔软的二氧化硅支撑外都是位于氮化硅薄膜下面的中空结构之上，这样可以释放应力，解决厚层三族氮化物的微裂问题，同时由于采用横向外延方法实现三族氮化物在氮化硅薄膜表面聚合生长，也大大降低了三族氮化物的位错密度。 | H01L21/00 ¦ H01L21/31 ¦ H01L33/00 ¦ H01L33/32 ¦ H01S5/00 | CN03123142.X | 2005-12-28
1860 | CN100403167C | 图案形成方法和半导体器件的制造方法 | 未缴年费 | 株式会社东芝 | 2003-04-17 | 2008-07-16 | 一种图案形成方法，包括：在衬底上设置被加工膜；在所述被加工膜上设置抗蚀剂膜；对所述抗蚀剂膜进行构图；覆盖所述构图过的抗蚀剂膜并在所述被加工膜上设置放射线感受性化合物的膜；对所述放射线感受性化合物的膜实施放射线照射和显影处理并使所述抗蚀剂膜的上表面露出，对所述放射线感受性化合物的膜进行构图；以及将所述构图过的放射线感受性化合物的膜作为掩模来除去所述抗蚀剂膜，同时对所述被加工膜进行加工。 | 1.一种图案形成方法，包括： 在衬底上设置被加工膜； 在所述被加工膜上设置抗蚀剂膜； 对所述抗蚀剂膜进行构图； 覆盖所述构图过的抗蚀剂膜并在所述被加工膜上设置放射线感受性化合物的膜； 对所述放射线感受性化合物的膜实施放射线照射和显影处理并使所述抗蚀剂膜的上表面露出，对所述放射线感受性化合物的膜进行构图；以及 将所述构图过的放射线感受性化合物的膜作为掩模来除去所述抗蚀剂膜，同时对所述被加工膜进行加工。 | G03F7/00 ¦ H01L21/027 ¦ G03F7/075 ¦ G03F7/26 ¦ G03F7/40 | CN03122138.6 | 2008-07-16
1861 | CN1251335C | 以氮化镓为基底的半导体发光装置及其制造方法 | 未缴年费 | 泰谷光电科技股份有限公司 | 2003-04-17 | 2006-04-12 | 本发明涉及半导体发光装置，其较佳实施例提供一种半导体发光二极管，包括一个基底、一个被设置在该基底上的n型材料层、一个被设置在n型材料层的一侧上并与其相齐平的n++材料层。再者，一个p+材料层被设置在根据本发明的发光二极管的n++材料层上，而一个p型材料层被更进一步地设置在p+材料层上。一个p型包层被设置在p型材料层上。一个多重量子阱层被设置在p型包层上，并且一个n型包层被更进一步地设置在多重量子阱层上。一个第二n型材料层被设置在n型包层上。一个n+材料层被设置在根据本发明的发光二极管的第二n型材料层上。在进行局部蚀刻后，形成一个第一n型电极与n++材料层对立而置，并且一个第二n型电极(未进行蚀刻)被形成在n+材料层上。 | 1、一种半导体发光装置，其中包括有： 一个基底； 一个n型材料层，其被设置在该基底上； 一个n++材料层，其被设置在该n型材料层上并与其一侧相齐平； 一个p+材料层，其被设置在该n++材料层上； 一个p型材料层，其被设置在该p+材料层上； 一个p型包层，其被设置在该p型材料层上； 一个多重量子阱层，其被设置在该p型包层上； 一个n型包层，其被设置在该多重量子阱层上； 一个第二n型材料层，其被设置在该n型包层上； 一个n+材料层，其被设置在该第二n型材料层上； 一个第一n型电极，被设置在未被该n++材料层覆盖的该n型材料层上；以及 一个第二n型电极，其被设置在该n+材料层上。 | H01L33/00 ¦ H01S5/343 ¦ H01L33/02 ¦ H01L33/14 | CN03110199.2 | 2006-04-12
1862 | CN1257546C | 集成电路元件的安装结构与安装方法 | 未缴年费 | 松下电器产业株式会社 | 2003-04-17 | 2006-05-24 | 一种集成电路元件的安装结构，它适合用在接收短波长激光的集成电路元件上，并包括：在它的受光面一侧拥有受光部的集成电路元件；被设置在所述集成电路元件的受光面一侧且至少设了一个引导线、上述引导线中的至少一个引导线通过电极与所述集成电路元件电连接起来的基板；及将所述集成电路元件和基板密封起来的密封部。基板上拥有形成在所述受光部上方的开口部。本发明还提供了一种集成电路元件的安装方法。 | 1、一种集成电路元件的安装结构，包括： 在它的受光面一侧拥有受光部的集成电路元件；被设置在所述集成电路元件的受光面一侧且至少设了一个引导线、上述引导线中的至少一个引导线通过电极与所述集成电路元件电连接起来的基板；及将所述集成电路元件和基板密封起来的密封部， 所述基板上拥有形成在所述受光部上方的开口部。 | H01L23/28 ¦ G11B7/24 ¦ G11B7/26 ¦ H01L31/02 ¦ G11B7/13 ¦ H01L21/00 ¦ H01L23/02 ¦ H01L25/16 ¦ H01L27/14 ¦ H01L27/15 ¦ H01L31/00 ¦ H01L31/0203 ¦ H01L31/0232 ¦ H01L31/12 ¦ H01L33/00 | CN03123147.0 | 2006-05-24
1863 | CN100475759C | 新芳香化合物和含有该芳香化合物的有机场致发光元件 | 未缴年费 | 出光兴产株式会社 | 2003-04-17 | 2009-04-08 | 一种具有蒽骨架和不对称分子结构的新芳香化合物和一种有机场致发光元件，其包括阴极、阳极并在阴极和阳极之间夹入一层或多层有机薄膜层，所述有机薄膜层包括发光层，其中，有机薄膜层中的至少一层含有所述芳香化合物，单独地，或作为混合物的一个组分。有机场致发光元件的发光亮度高、发光效率高、色纯度高并发射蓝光。且还具有优异的高温稳定性和长寿命。使用上述新芳香化合物能够提供该元件。 | 1.一种下述通式(A)所示的新芳香化合物， A-Ar-B (A) 其中，Ar表示蒽二基，B表示具有2-60个碳原子的杂环基或具有5-60个碳原子的芳基，且所述杂环基或芳基各自被芳氨基单取代，所述芳氨基选自苯基氨基、二苯基氨基、联苯基氨基、萘基氨基、蒽基氨基、二甲苯基氨基、二萘基氨基、苯基萘基氨基、苯基甲基氨基、芘基苯基氨基和联苯基萘基氨基，A表示选自下述通式(1)-(7)和(9)-(11)的基团： 其中，Ar1-Ar3各自独立地表示具有6-30个碳原子的未取代的芳基，Ar4表示具有6-30个碳原子的亚芳基，Ar5表示具有6-30个碳原子的三价芳族残基，Ar1与Ar2可各自独立地相互键合形成环结构； 上述通式(1)-(7)和(9)-(11)可被具有1-30个碳原子的烷基取代或被苯基取代； A不表示被所述芳氨基取代的苯基； B与A不一致；并且 A和B分别键合在蒽二基的9和10位上。 | C07C15/60 ¦ C07C13/66 ¦ C07C13/567 ¦ C07C211/54 ¦ C07D209/86 ¦ C07D215/04 ¦ C09K11/06 ¦ H05B33/14 ¦ H05B33/22 ¦ C07C15/28 ¦ C07D209/82 ¦ H01L51/00 ¦ H01L51/30 ¦ H01L51/50 | CN03808545.3 | 2009-04-08
1864 | CN1307441C | 光学元件、其金属模及光学元件加工方法 | 未缴年费 | 柯尼卡株式会社 | 2003-04-18 | 2007-03-28 | 一种光学元件，该光学元件包括：第一光学表面；第二光学表面，与第一光学表面相反以便光束入射到第一光学表面并从第二光学表面射出，其中，第一光学表面和第二光学表面中的至少一个是具有折射能力的弯曲光学表面；周期性图形结构，具有构成双折射的特性，并设置于弯曲光学表面，周期性图形结构中的图形节距小于光束的波长。 | 1.一种光学元件，包括： 第一光学表面； 第二光学表面，与第一光学表面相反以便光束入射到第一光学表面并从第二光学表面射出，其中，第一光学表面和第二光学表面中的至少一个是具有折射能力的弯曲光学表面；和 周期性图形结构，具有构成双折射的特性，并设置于弯曲光学表面，周期性图形结构中的图形节距小于光束的波长， 第一表面是弯曲表面，其上以双折射相结构形式设置周期性的图形结构，用以在两个线性极化光线之间提供相差，该两个线性极化光线在横截光束前进方向的平面上分别沿彼此垂直的不同方向振动。 | G02B5/18 ¦ G02B5/32 ¦ G11B7/135 ¦ H01S5/00 ¦ G03F7/20 ¦ G11B7/00 ¦ G11B7/09 ¦ G11B7/1353 ¦ G11B7/1367 ¦ G11B7/1374 ¦ G11B7/1392 ¦ G11B11/105 ¦ H01J37/10 ¦ H01J37/21 ¦ H01J37/305 ¦ H01L21/027 | CN03122563.2 | 2007-03-28
1865 | CN1294439C | 平面透镜及其形成方法 | 未缴年费 | 三星电子株式会社 | 2003-04-21 | 2007-01-10 | 本发明提供一种平面透镜，其能够补偿色差，易于形成并使得能够易于组装光学检拾器，以及一种形成平面透镜的方法。平面透镜包括一透明基底，在透明基底的一个表面上带有一透镜型腔，以及形成在透镜型腔之中的一透镜元件，带有一第一折射表面，接触于透镜型腔的底部，以及一第二衍射表面，具有一对置于第一折射表面的衍射光栅。 | 1.一种平面透镜，包括： 一透明基底，在透明基底的一表面上带有一透镜型腔；以及 一透镜元件，形成在透镜型腔之中，带有一第一折射表面，接触透镜型腔底部，以及一第二衍射表面，具有对置于第一折射表面的一衍射光栅。 | G02B13/18 ¦ G02B3/08 ¦ G02B5/18 ¦ G11B7/135 ¦ G02B3/00 ¦ B29C39/10 ¦ B29L11/00 ¦ G11B7/22 | CN03122571.3 | 2007-01-10
1866 | TWI294560B | 曝光設備及用其製造裝置的方法 | 未缴年费 | 佳能株式会社 | 2003-04-21 | 2008-03-11 | 本發明揭示一種曝光設備，其將激發雷射照射於一目標上，及由所產生之電漿產生一光源，用於產生一超紫外線範圍或X射線範圍之照明光，該曝光設備包含一照明光學系統，其使用該照明光以照明一形成欲傳送圖案之反射光柵，該照明光學系統包含最接近該光源之第一鏡片；一橢圓形鏡片，其用於在該照明光學系統中之第一鏡片前面凝聚該照明光；及一投影光學系統，其縮小及投射該反射光柵上所反射之圖案至一欲曝光之目標上，其中在該激發雷射之光軸方向前進至超出一藉著該激發雷射產生該電漿之位置處，光線不會與包含該照明及投影光學系統、及該橢圓形鏡片之曝光設備中零組件干涉。 | 1.一種曝光設備,其將激發雷射束照射在一目標上,及由所產生之電漿產生一光源,用於產生一超紫外線範圍或X射線範圍之照明光,該曝光設備包含: 一照明光學系統,其使用該照明光以照明一形成欲傳送圖案之反射光柵,該照明光學系統包括最接近該光源之第一鏡片; 一橢圓形鏡片,其用於將該照明光會聚在該照明光學系統中之第一鏡片前面;及 一投影光學系統,其將已反射在該光柵上之圖案縮小及投射至一欲曝光之目標上, 其中在該激發雷射束之光軸方向前進至超出一藉著該激發雷射束產生該電漿之位置處,光線不會與包括該照明及投影光學系統、及該橢圓形鏡片之該曝光設備中零組件干涉, 其中離開該目標之激發雷射束通過在該橢圓形鏡片內之通道部份,且入射於該目標上之激發雷射束通過該橢圓形鏡片之一開口,該照明光即通過該開口,和 其中該曝光設備包含遮光構件,該遮光構件遮蔽通過該橢圓形鏡片之開口的該激發雷射束。 | G03F7/20 ¦ H01L21/027 ¦ G02B17/06 ¦ G03B27/54 ¦ G21K5/10 ¦ H05H1/24 | TW092109249 | 2008-03-11
1867 | CN100412586C | 光纤耦合器的制作方法及装置 | 未缴年费 ¦ 权利转移 | 财团法人交大思源基金会 | 2003-04-21 | 2008-08-20 | 本发明是指一种光纤耦合器的制作方法及装置，是利用可移动式电弧熔烧已经过侧磨或激光切削的光纤元件，以制成一体积小稳定性高的光纤耦合器。它最大的优势在于拥有较低的极化双折射效应(polarization birefringence effect)，故可以使用在高码速传输光通讯系统中，制造过程可避免氢氧基离子被引入光纤，故极适用于制造横跨E频带的光纤耦合器，也可用来制作CWDM(Coarse WavelengthDivision Multiplexing)全光纤型合波器及光塞取多路复用器的次元件(sub-component)，而这是目前其它技术所不易实现的。 | 1. 一种光纤耦合器的制作方法，其特征在于，包含以下步骤： (a)提供一第一光纤(11)及一第二光纤(12)，它们分别具有一第一消逝场裸露面(13)及一第二消逝场裸露面(14)； (b)将该第一及第二光纤(11，12)叠合固定在一起，使得该第一消逝场裸露面(13)及该第二消逝场裸露面(14)互相对准贴合而形成一接合区域(18)；以及 (c)以具有一第一温度的电弧熔烧该接合区域(18)以形成一光纤耦合器，其中，该第一消逝场裸露面(13)及该第二消逝场裸露面(14)之间形成一耦合区域。 | G02B6/26 | CN03122999.9 | 2008-08-20
1868 | CN1256065C | X射线探测器 | 未缴年费 ¦ 权利转移 | 株式会社岛津制作所 | 2003-04-22 | 2006-05-17 | 一种用于探测X射线的X射线探测器，它包括X射线一入射而在其中生成电荷的一个半导体以及在该半导体相对侧上形成的用于施加某一预定偏压的电极。这种半导体是掺入了预定量的某种碱金属的非晶硒(a-Se)。 | 1.一种用于探测X射线的X射线探测器，它包括： 一个半导体，用于X射线一入射，在所述半导体中产生电荷；和 在该半导体的上侧和下侧上形成的用于施加某一预定偏压的电极； 其中所述的半导体是掺入预定量的某种碱金属或碱土金属的非晶硒。 | A61B6/00 ¦ H05G1/02 ¦ H01L31/115 ¦ G01T1/24 ¦ H01L27/14 ¦ H01L27/146 ¦ H01L31/0248 ¦ H01L31/09 | CN03110679.X | 2006-05-17
1869 | CN100530310C | 使用受限电流的LED电容放电 | 未缴年费 ¦ 权利转移 | 统宝光电股份有限公司 | 2003-04-22 | 2009-08-19 | 本发明涉及一种用于带有相关联电容的发光器件的驱动器(10’)，包含：-第一开关(S2’)，耦合至包括在二维发光器件阵列中的一个发光器件(11’)的第一端(11a’)，所述第一开关(S2’)被耦合来允许在第一开关(S2’)闭合时对该发光器件(11’)的相关联电容(12’)放电；以及-限流电路(31)，耦合至该第一开关(S2’)和参考电压，用于使用受限电流对相关联电容(12’)放电。此外，该限流电路(31)包含第一放电电路(50)和第二放电电路。因而，该放电电流在相关联电容(12’)的放电期间以有效的方式得到控制。 | 1.一种用于带有相关联电容的发光器件的驱动器，包含： -第一开关，耦合至包括在二维发光器件阵列中的一个发光器件的第一端，第一开关被耦合来允许在第一开关闭合时对该发光器件的相关联电容放电；以及 -限流电路，耦合至所述第一开关和参考电压，所述限流电路包含第一电流路径以及第二电流路径，该第二电流路径被安排成在第一电流路径工作之后、放电电流已经达到预先确定的值时加以启动，以便采用一个受限电流对所述相关联电容放电。 | G09G3/32 ¦ H01L51/50 ¦ G09G3/20 ¦ G09G3/30 ¦ H05B44/00 | CN03810942.5 | 2009-08-19
1870 | CN100389085C | 光学构件用合成石英玻璃、投影曝光装置及投影曝光方法 | 未缴年费 | 旭硝子株式会社 | 2003-04-23 | 2008-05-21 | 一种光学构件用合成石英玻璃，在以ArF受激准分子激光器激光为光源的光学装置内，于能量密度2mJ/cm2/脉冲以下使用，或者是以KrF受准分子激光器激光为光源的光学装置内，于能量密度30mJ/cm2/脉冲以下使用，其特征在于，其氢分子浓度在1×1016分子/cm3以上、5×1016分子/cm3以下的范围内。 | 1.一种光学构件用合成石英玻璃，在以ArF受激准分子激光器激光为光源的光学装置内，于能量密度2mJ/cm2/脉冲以下使用，其特征在于，OH基浓度在100ppm以下、氯含有量在10ppm以下、并且氢分子浓度在1×1016分子/cm3以上、5×1016分子/cm3以下的范围内。 | C03C3/06 ¦ G02B1/02 ¦ H01L21/027 ¦ G03F7/20 | CN03808732.4 | 2008-05-21
1871 | CN100431162C | 发光器件及其制造方法 | 未缴年费 | 株式会社半导体能源研究所 | 2003-04-23 | 2008-11-05 | 并不是所有在有机化合物层中产生的光都从作为透明电极的阴极向TFT取出。例如，光在横向(平行于衬底表面的方向)被发射，但是在横向发射的光没有被取出结果导致损失。因此，提供一种发光器件，其结构使得沿着特定方向取出的光的量增加，并提供此发光器件的制造方法。作为刻蚀处理的结果，绝缘体(19)的上边缘部分被弯曲具有曲率半径，沿弯曲面形成斜面同时部分露出第一电极的层(18c和18d)，第一电极的层(18b)暴露在作为发光区域的区域。从有机化合物层(20)发射的光被第一电极的斜面(层18c和18d)反射以增加在图1A中箭头指示的方向取出的光的总量。 | 1.一种发光器件，包括： 在具有绝缘表面的衬底上与薄膜晶体管相连的第一电极； 覆盖该第一电极边缘部分的绝缘体； 在第一电极上形成的包含有机化合物的层；以及 在该层上的的第二电极， 其中第一电极具有一个包含斜面的凹陷， 其中斜面反射从包含有机化合物的层发射的光。 | H01L27/15 ¦ H05B33/14 ¦ H05B33/10 ¦ H01L27/32 ¦ H01L51/52 | CN03128471.X | 2008-11-05
1872 | CN101369638B | 发光器件及其制造方法 | 未缴年费 | 株式会社半导体能源研究所 | 2003-04-23 | 2010-10-27 | 并不是所有在有机化合物层中产生的光都从作为透明电极的阴极向TFT取出。例如，光在横向(平行于衬底表面的方向)被发射，但是在横向发射的光没有被取出结果导致损失。因此，提供一种发光器件，其结构使得沿着特定方向取出的光的量增加，并提供此发光器件的制造方法。作为刻蚀处理的结果，绝缘体(19)的上边缘部分被弯曲具有曲率半径，沿弯曲面形成斜面同时部分露出第一电极的层(18c和18d)，第一电极的层(18b)暴露在作为发光区域的区域。从有机化合物层(20)发射的光被第一电极的斜面(层18c和18d)反射以增加在图1A中箭头指示的方向取出的光的总量。 | 1.一种制造发光器件的方法，包括： 形成包括金属层的叠层的第一电极； 形成覆盖所述第一电极的边缘的绝缘体； 用所述绝缘体作掩模通过刻蚀减薄所述第一电极的中心以便沿着所述第一电极的边缘暴露出斜面； 在所述斜面上形成含有机化合物的膜；以及 在所述含有机化合物的膜上形成第二电极。 | H01L51/56 ¦ H01L21/84 ¦ H01L51/50 ¦ H01L27/32 ¦ H01L51/52 | CN200810165601.2 | 2010-10-27
1873 | TWI223321B | 圖案形成方法及半導體裝置之製造方法 | 未缴年费 | 株式会社东芝 | 2003-04-23 | 2004-11-01 | 本發明之圖案形成方法，其包含有以下步驟：在基板上設置被加工膜；在上述被加工膜上設置光阻膜；對上述光阻膜進行圖案化處理；覆蓋上述經圖案化之光阻膜並將感放射線性化合物之膜設在上述被加工膜上；對上述感放射線性化合物之膜施予放射線熙射及顯影處理以使上述光阻膜之上面露出，且對上述感放射線性化合物之膜進行圖案化處理；以及將上述經圖案化的感放射線性化合物之膜當作掩模以去除上述光阻膜，同時加工上述被加工膜。 | 1.一種圖案形成方法,其包含以下步驟: 在基板上設置被加工膜; 在上述被加工膜上設置光阻膜; 使上述光阻膜圖案化; 覆蓋上述經圖案化之光阻膜並將感放射線性化合物之膜設在上述被加工膜上; 對上述感放射線性化合物之膜施予放射線照射及顯影處理,以使其於上述光阻膜之上面露出,且使上述感放射線性化合物之膜圖案化;以及 將上述經圖案化的感放射線性化合物之膜當作掩模以去除上述光阻膜,同時加工上述被加工膜。 | H01L21/027 ¦ G03F7/00 ¦ G03F7/26 ¦ G03F7/075 ¦ G03F7/40 ¦ H01L21/00 | TW092109474 | 2004-11-01
1874 | CN1288505C | 用于改善光刻装置中线宽控制的系统和方法 | 未缴年费 | ASML美国公司 | 2003-04-23 | 2006-12-06 | 电磁能量从光刻装置的照明光源发射。发射的电磁能量的一部分，通过照明光学模块。照明光学模块包括具有光瞳平面的一维光学变换单元。有可调整孔径的孔径装置，位置邻近于该光瞳平面，使该一维光学变换单元接收的一部分电磁能量，通过孔径装置的孔径。用该孔径装置把通过照明光学模块的电磁能量角分布，作为照明场位置的函数而调整，从而改善光刻装置中的线宽控制。 | 1.一种光刻装置，包括： 照明光源； 照明光学模块，接收所述照明光源发射的电磁能量，所述照明光学模块有部分相干性调整器模块，该部分相干性调整器模块具有形成一个光瞳平面的一维光学变换单元，所述一维光学变换单元具有一个孔径装置，该孔径装置具有一个位置邻近所述一维光学变换单元的光瞳平面的孔径，它改变进入所述一维光学变换单元的沿光轴的电磁能量角分布； 掩模版台，位置邻近于所述照明光学模块，其中从所述照明光学模块出射的电磁能量，照亮所述掩模版台夹持的掩模版的一部分； 晶片台；和 投影光学模块，所具有的像平面邻近于所述晶片台，所述投影光学模块位置邻近于所述掩模版台并邻近于所述晶片台，其中通过所述掩模版台夹持的掩模版的电磁能量，进入所述投影光学模块，并被所述投影光学模块成像在所述晶片台夹持的晶片的光敏基片上，和 其中，调整所述孔径装置的孔径形状，以控制邻近于所述晶片台的像平面上的电磁能量角分布。 | G03F7/20 ¦ G03F9/00 ¦ H01L21/027 | CN03122237.4 | 2006-12-06
1875 | CN1248053C | 一种耐水、耐溶剂重氮系丝网印刷制版感光胶 | 未缴年费 ¦ 权利转移 | 上海洁润丝新材料股份有限公司 | 2003-04-24 | 2006-03-29 | 本发明公开了一种耐水、耐溶剂重氮系丝网印刷制版感光胶，其由聚乙烯醇均聚物/聚乙烯醇-醛类改性聚合物、含固量为30～70％聚醋酸乙烯均聚物/醋酸乙烯-丙烯酸酯类共聚物、含固量为10～40％的有机硅类改性高分子化合物、光交联活性单体等组成。本发明的产品经过混合均匀后，涂在网版上，烘干成膜在受到紫外线照射之后，发生光固化反应，通过水显影，去除未感光部分，形成所需要的图像，光固化部分的图像，具有耐水、耐溶剂，同时可以抵抗酸性染料、活性染料的印刷。 | 1.一种耐溶剂重氮系丝网印刷制版感光胶，其特征在于由以下化合物组成，其中所述含量是重量百分比： 聚乙烯醇均聚物或聚乙烯醇-醛改性聚合物 10-40％， 含固量为30-70％聚醋酸乙烯均聚物或醋酸乙烯-丙烯酸酯共聚物 30-80％， 含固量为10-40％的有机硅改性高分子化合物 5-40％， 光交联活性单体 2-15％， 硅酮消泡剂和流平剂 0.1-1％， 增感染料 0.3-1％， 光敏剂 0.3-1％， 水 余量， 所述的含固量为10-40％的有机硅改性高分子化合物是有机硅改性环氧树脂或有机硅改性聚氨酯树脂之一， 所述的聚乙烯醇-醛改性聚合物中的醛是甲醛或丁醛， 所述的含固量为30-70％醋酸乙烯-丙烯酸酯共聚物采用丙烯酸甲酯、丙烯酸乙酯、丙烯酸丁酯、丙烯酸-β羟乙酯、丙烯酸-羟丙酯与醋酸乙烯共聚得到。 | G03F7/038 ¦ G03F7/00 | CN03116589.3 | 2006-03-29
1876 | CN101230264B | 可溶液加工的磷光材料 | 未缴年费 ¦ 复审 | 剑桥企业有限公司 | 2003-04-24 | 2015-08-12 | 本发明涉及一种可溶液加工的磷光材料，具体地涉及一种能够发光的材料，其包括：聚合物或低聚物；和有机金属基团，其特征在于聚合物或低聚物是至少部分共轭的并且有机金属基团共价键合到聚合物或低聚物上并且选择材料中聚合物或低聚物及有机金属基团的性质、位置和/或比例使得发光主要是发磷光。 | 1.一种能够发光的材料，其包括： 聚合物或低聚物；和 有机金属，所述有机金属在材料中的存在数量为1-10wt％，所述有机金属是由适当数目配体围绕的铱，所述配体包括苯基吡啶配体，并且 其中选择材料中聚合物或低聚物及有机金属的性质、位置和/或比例使得发光主要是发磷光， 其特征在于所述聚合物或低聚物是至少部分共轭的并且所述有机金属共价键合到所述聚合物或低聚物上， 其中该材料具有以下通式II或通式III所示的结构： 并且所述有机金属通过它的配体之一或两个接合到所述聚合物或低聚物的主链上；并且 所述聚合物或低聚物具有芳基或杂芳基重复单元，该芳基或杂芳基重复单元选自2，7-连接的9，9-二取代芴。 | C08G85/00 ¦ H01L51/50 ¦ C07D409/04 ¦ C07F15/00 ¦ C08G61/02 ¦ C08G73/06 ¦ C09K11/06 ¦ H01L51/30 ¦ H05B33/14 | CN200710167957.5 | 2015-08-12
1877 | CN1329190C | 红外敏感组合物，包括它的印刷版前体和其生产方法 | 未缴年费 | 柯达保丽光印艺有限公司 | 2003-04-24 | 2007-08-01 | 本发明公开了某些巯基化合物作为储存寿命改进剂用于红外敏感平版印刷版前体的用途。这些化合物是包含氮原子和至少一个可以是氧，硫，或另一氮原子的其它杂原子的五元杂芳族环，使得两个环杂原子被键接至带有硫醇基团的环碳。 | 1.一种红外敏感组合物，包含： (i)引发剂体系，包含： (a)至少一种能够吸收红外线的化合物，选自三芳基胺染料，噻唑染料，吲哚染料，唑染料，菁染料，聚苯胺染料，聚吡咯染料，聚噻吩染料，和酞菁颜料， (b)至少一种能够产生自由基的化合物，该化合物选自多卤代烷基取代的化合物，和 (c)至少一种表示为结构式(I)的羧酸： R4-(CR5R6)n-Y-CH2COOH (I) 其中： Y选自O，S和NR7； R7选自氢，C1-C6烷基，-CH2CH2OH，和被-COOH取代的C1-C5烷基； R4，R5和R6分别独立地选自氢，C1-C4烷基，取代的或未取代的芳基，-COOH和-NR8CH2COOH； R8选自-CH2COOH，-CH2OH，和-(CH2)2N(CH2COOH)2；和 n是0，1，2或3； (ii)至少一种组分，选自不饱和自由基可聚合单体，自由基可聚合的不饱和低聚物，在主链和侧链之一或两者中包含自由基可聚合碳-碳双键的聚合物，和其混合物； (iii)至少一种聚合物粘结剂；和 (iv)包含其上具有硫醇基团取代的芳族5-元杂环的杂环巯基化合物，所述环包含氮原子和至少一个选自氮，氧和硫的杂原子，其中杂原子在环中与氮原子被一个碳原子分开，和其中硫醇基团键至碳原子上； 其中： oxa＜redb+1.6eV， 其中oxa是组分(a)的氧化电势，以eV计，和redb是组分(b)的还原电势，以eV计。 | B41C1/10 ¦ G03F7/004 ¦ B41M5/36 ¦ B41M5/40 ¦ B41M5/46 ¦ G03F7/00 ¦ G03F7/029 ¦ G03F7/038 ¦ G03F7/11 | CN03811797.5 | 2007-08-01
1878 | TWI232067B | 電場發光顯示裝置及其製造方法 | 未缴年费 | 三洋电机株式会社 | 2003-04-24 | 2005-05-01 | 本發明提供一種電場發光顯示裝置，係使有機EL板的輪廓顯明，以提升顯示之對比者。 本發明之電場發光顯示裝置具備：包含有機EL元件120的像素區域300與為提供驅動有機EL元件120之驅動信號，而具水平驅動電路301、垂直驅動電路302之裝置玻璃基板200，及 將該裝置玻璃基板200與封裝玻璃基板100，以密封樹脂101予以貼合，且在封裝玻璃基板100側設置遮斷射入水平驅動電路301及垂直驅動電路302之光線的遮光層104者。 | 1.一種電場發光顯示裝置,係具備; 具有包含電場發光元件的像素區域與用以提供驅動該電場發光元件驅動信號的周邊驅動電路區域之第1基板; 與上述第1基板貼合的第2基板,以及 在第2基板側具有遮斷對上述周邊驅動電路區域射入之光線的遮光層者。 | H05B33/10 ¦ H05B33/04 ¦ G09G3/30 ¦ H01L27/32 ¦ H01L51/50 ¦ H01L51/52 ¦ H01L51/56 ¦ H05B33/02 ¦ H05B33/14 | TW092109561 | 2005-05-01
1879 | CN100355856C | 可溶液加工的磷光材料 | 未缴年费 | 剑桥企业有限公司 | 2003-04-24 | 2007-12-19 | 一种能够发光的材料，其包括：聚合物或低聚物；和有机金属基团，其特征在于聚合物或低聚物是至少部分共轭的并且有机金属基团共价键合到聚合物或低聚物上并且选择材料中聚合物或低聚物及有机金属基团的性质、位置和/或比例使得发光主要是发磷光。 | 1.一种制备能够发光的材料的方法，该材料包括： 聚合物或低聚物；和 有机金属基团， 其中聚合物或低聚物是至少部分共轭的并且有机金属基团共价键合到聚合物或低聚物上并且选择材料中聚合物或低聚物及有机金属基团的性质、位置和/或比例使得发光主要是发磷光， 该方法包括使用Suzuki聚合使至少一种第一单体与不同于第一单体的多种第二单体反应； 其中每种单体包括芳基或杂芳基并且含有至少两个选自如下的反应性基团：卤化物基团、硼酸基团、硼酸酯基团和硼烷基团； 其中所述至少一种第一单体具有如下通式IV或V， X—— 有机金属 ——X′ (V) 其中通式V中的有机金属包括碳-金属键；X和X’每个是独立地选自如下的反应性基团：卤化物基团、硼酸基团、硼酸酯基团和硼烷基团；p≥0；M是包括芳基或杂芳基的基团。 | C09K11/06 ¦ H05B33/14 ¦ H01L51/50 ¦ C07D409/04 ¦ C07F15/00 ¦ C08G61/02 ¦ C08G73/06 ¦ C08G85/00 ¦ H01L51/30 | CN03814689.4 | 2007-12-19
1880 | CN100369395C | 适于全光网络的波长选择性光开关阵列及其方法 | 未缴年费 | 李志扬 | 2003-04-25 | 2008-02-13 | 本发明是一种适于全光网络的波长选择性光开关阵列及方法，由许多对应于每一根输入光波导中的每一个光信道的1×(N+L)光开关阵列组成，该开关阵列的第一级采用基于阵列波导干涉器或波长选择器的光开关，它能够在不严重影响其他波长光波的条件下单独把某一波长光波从输入光波导中分离出来，并逐级输送到N根输出光波导，或L根缓冲光波导中的任一根，所有缓冲光波导形成环型通道，对应不同波长的1×(N+L)光开关阵列的所有序号相同的输出光波导连接到器件的序号相同的输出端口。该波长选择性光开关阵列可对M个输入光波导和N个输出光波导中的K个光波实现光交叉互连，具有光缓存和光增益功能，集成度高，可采用光集成技术批量制造。 | 1.一种适于全光网络的波长选择性光开关阵列，它包括M根输入光波导，N根输出光波导，每根输入光波导中包含同样的K个不同波长的光波传输信道，对应于M根输入光波导中的每一根输入光波导中的每一个波长的光波传输信道都有一个工作波长与之相同的1×(N+L)光开关阵列，该开关阵列中N级光开关与输出光波导相连，L级光开关与缓冲光波导相连，该开关阵列的第一级采用基于阵列波导干涉器或波长选择器的光开关，所采用的基于阵列波导干涉器或波长选择器的光开关的工作波长在输入光波导的所有K个不同光波波长中单一地对应于该光波波长；该光开关阵列的后续各级采用具有同样工作波长的基于阵列波导干涉器和/或波长选择器和/或方向耦合器和/或波导型Mach-Zehnder干涉器的光开关，所有这些光开关可以彼此独立地开或关，上一级光开关的输出光波导与下一级光开关的输入光波导直接连通，使得由第一级光开关分离出的某一波长光波可以逐级输送到N根输出光波导中的任一根，或输送到L根缓冲光波导中的任一根，所有缓冲光波导分别直接在基片上形成环型通道，或者分别通过外接一段一定长度的光纤的方式形成环型通道； 对应于每个输入光波导中的每个波长的1×(N+L)光开关阵列的第一级始终处于常开状态； 对应于同一根输入光波导中的不同波长的1×(N+L)光开关阵列沿该输入光波导长度方向依次排列； 对应于所有不同输入光波导中的所有不同波长的1×(N+L)光开关阵列的所有序号相同的输出光波导连接到器件的序号相同的输出端口，途中不再经过对应于任何输入光波导中的任何波长的1×(N+L)光开关阵列； 上述所有光波导和光开关阵列制作在同一块基片上或分别制作在两块平面基片上后再对准贴合成一个整体。 | H04B10/12 ¦ H04B10/02 ¦ G02B6/26 ¦ G02B6/12 ¦ H04B10/25 | CN03127962.7 | 2008-02-13
1881 | CN100392887C | 具有抗反射和惰性阴极的有机发光显示器 | 未缴年费 | 统宝光电股份有限公司 | 2003-04-29 | 2008-06-04 | 一种具有抗反射和惰性阴极的有机发光显示器。阴极由类金刚石材料制成，类金刚石材料为不透光且惰性的材料，使得阴极具有抗反射和惰性两种特性。 | 1.一种具有一抗反射且惰性阴极的有机发光显示器，包括： 一基板； 一形成在该基板上的阳极； 一形成在该阳极上的有机发光层；以及 一形成在该有机发光层上的阴极； 其中，该阴极的材料为一类金刚石材料，该类金刚石材料为一黑色不透光且惰性的材料，使得该阴极具有抗反射和惰性两种特性，其特征在于：该阴极的形成过程中包含一工艺参数，通过改变该工艺参数，改变该类金刚石材料的一能隙以吸收一环境光。 | H01L51/50 ¦ H01L51/54 ¦ H05B33/26 ¦ H05B33/12 | CN03125029.7 | 2008-06-04
1882 | TWI254806B | 檢測一光信號之方法,裝置與系統 | 未缴年费 | 英特尔公司 | 2003-04-30 | 2006-05-11 | 本說明書揭示一種藉由下列方式監視一平面光波電路(「PLC」)中光信號之方法、裝置與系統：將光自一業已寫入一光柵之光傳輸媒體(例如一波導或光纖)之一平面抽出且送到一光敏裝置上。在一具體實施例中，從其法線到光傳輸媒體之中心軸的角度大於約6°之一傾斜光柵，可在要到量光信號之一屬性(例如，波長或功率)的位置寫入PLC中之一波導內。然後，一部分光信號可反射出光傳輸媒體之一平面，並由一位於不同於該光傳輸媒體的平面之一第二平面中之一光電檢測器檢測。 | 1.一種檢測一光信號之方法,其包括: 以一角度自一光傳輸媒體中抽出至少部分之光信號,藉以使所述至少部分之光信號傳出該光傳輸媒體之一平面,該光傳輸媒體中寫入有一光柵、且包含一平面光波電路之一元件;及 藉由一光電檢測器檢測所述至少部分之光信號,該光電檢測器位於不同於所述光傳輸媒體的平面之一第二平面中。 | G02B6/24 ¦ G02B6/02 ¦ G02B6/28 ¦ G02B6/42 | TW092110162 | 2006-05-11
1883 | TWI263339B | 發光裝置及其製造方法 | 未缴年费 | 株式会社半导体能源研究所 | 2003-05-01 | 2006-10-01 | 含有有機化合物的發光元件的不足之處在於它易於受到各種因素的影響而退化，所以它的最大問題是增加它的可靠性(使它的使用壽命更長)。本發明提供一種有源矩陣型發光裝置的製造方法，以及具有高可靠性的這種有源矩陣型發光裝置的結構。在方法中，形成延伸到源極區或汲極區的接觸孔，然後在層間絕緣膜上形成由光敏有機絕緣材料製成的層間絕緣膜。在層間絕緣膜的上端部具有一彎曲表面。隨後，用RF電源通過濺射的方法形成由氮化矽膜提供的膜的厚度為20到50nm的層間絕緣膜。 | 1.一種發光裝置,包括: 在第一基底和第二基底之間具有發光元件和第一薄膜電晶體的像素部分;以及 具有多個第二薄膜電晶體的驅動電路, 其中發光元件具有第一電極、在第一電極上含有有機化合物的層以及在含有有機化合物的層上的第二電極, 其中第一薄膜電晶體塗覆有由有機絕緣膜和覆蓋有機絕緣膜的無機絕緣膜組成的層間絕緣層; 其中無機絕緣膜具有沿有機絕緣膜的上端部的彎曲表面;以及 其中第一電極的端部塗覆有上端部具有彎曲表面的絕緣材料。 | H01L29/786 ¦ G09F9/30 ¦ G09G3/00 ¦ H01L21/00 ¦ H01L27/32 ¦ H01L31/12 ¦ H01L51/52 ¦ H05B33/00 | TW092112043 | 2006-10-01
1884 | TWI231724B | OLED裝置和電激發光裝置 | 未缴年费 | 欧司朗光电半导体有限公司 | 2003-05-02 | 2005-04-21 | 本發明係揭示一種確保有機層沉積之均勻性的方法。因有機層係非常薄，任何目標厚度之偏差將導致光學上的缺陷。具有有機材料呈現較佳塗覆效果之同質層係提供在有機層之下。藉覆蓋金屬內部互連部，聚合物(polymer)層之不均勻性引起的不良效應係可降低或防止。 | 1.一種OLED裝置,包括: 一具有一活性(active)區域之基板; 一圍繞該活性區域之帽蓋連接區域; 一位於金屬化層之上之同質層,該同質層提升該基板上有機層之塗覆的均勻性,且因此降低或防止金屬的不良效應;及 一在該帽蓋連接區域連接至基板的帽蓋。 | H05B33/04 ¦ H01L51/50 ¦ H01L51/52 | TW092112128 | 2005-04-21
1885 | CN1650433B | 线状元件及其制造方法 | 未缴年费 | 理想星株式会社 | 2003-05-02 | 2010-08-04 | 本发明提供一种元件及其制造方法，其形状不受限制，具有柔软性与可挠性，并可形成具任意形状的各种装置。亦即为一种在长度方向上，连续或间隔形成具有电路元件的元件。此外，作为一种元件，在长度方向上，连续或间隔形成具有电路的多个区域的剖面。 | 1.一种线状元件，其特征在于，在长度方向上连续或间隔形成有电路元件，上述线状元件是在通过压出加工拉出线状的中间体后，从该线状的中间体通过拉伸加工而拉伸形成平板状的中间体，之后进一步将该平板状的中间体卷绕为环状或螺旋状来加工形成。 | H01L29/06 ¦ H01L29/78 ¦ H01L21/336 ¦ H01L27/108 ¦ H01L21/8242 ¦ H01L27/146 ¦ H01L27/15 ¦ H01L29/786 ¦ H01L29/861 ¦ H01L51/00 ¦ H01L31/04 ¦ H01L21/8244 ¦ H01L21/8247 ¦ H01L51/30 | CN03809961.6 | 2010-08-04
1886 | TWI280671B | 矽和矽/鍺發光裝置、方法和系統 | 未缴年费 | 英特尔公司 | 2003-05-06 | 2007-05-01 | 揭示的是發光裝置和基於此發光裝置的光學通訊系統。發光裝置乃形成於漂浮區基板中。發光裝置在基板的下表面上包括反射層，並且在上表面上包括間隔開的摻雜區域。上表面在摻雜區域之間的部分乃加以刻紋，並且視需要選擇性地覆蓋以抗反射披覆，以提昇發光。依據抗反射披覆和反射層的反射率而定，發光裝置可以操作成雷射二極體或發光二極體。 | 1.一種發光裝置,其包括: 由漂浮區半導體材料所形成的基板; 形成於基板下表面上的介電層以及形成於介電層頂端的反射層; 形成於基板上表面中之間隔開的摻雜區域,該等摻雜區域之間形成表面刻紋部分;以及 第一和第二金屬接觸,其接觸個別部分的摻雜區域。 | H01L33/46 ¦ H01L27/15 ¦ G02B6/42 ¦ H01L31/167 ¦ G02B6/12 ¦ G02B6/122 ¦ G02B6/13 ¦ G02B6/138 ¦ G02B6/43 ¦ H01L31/173 ¦ H01L33/00 ¦ H01L33/34 | TW092112310 | 2007-05-01
1887 | CN100549821C | 制造带有立体表面结构化的单元的方法以及该方法的应用 | 未缴年费 | OC欧瑞康巴尔斯公司 | 2003-05-07 | 2009-10-14 | 在第一道工序中，在底层(3)上涂覆光刻胶，以产生光刻胶层(9)。在第二道工序中，对光刻胶层(9)进行与预先规定的表面结构化配合的掩膜曝光(13)。在第三道工序中，借助于显影将部分光刻胶层(9)去除，从而获得具有光刻胶分区(25)作为牺牲层区的表面初始结构化。在第四道工序中，涂覆覆盖已获得的表面初始结构化的涂层(29，31)，特别是喷镀并优选涂为交替多层体系。在第五道工序中，为使牺牲层区(25)去稳定而对表面初始结构化施加能量。在第六道工序中，在预先规定的处理温度下对表面初始结构化施加高压液体射流(33)，由此至少部分覆盖牺牲层区(25)的涂层(29)被机械去除或至少被破坏，以产生表面最终结构化。 | 1.一种用于在底层(3)上制造具有立体表面最终结构化的单元(1)的方法，其中，在第一道工序中在底层(3)上涂覆光刻胶，以产生光刻胶层(9)，在第二道工序中，对光刻胶层(9)进行与预先规定的表面最终结构化配合的掩膜曝光(13)，在第三道工序中，借助于显影将部分光刻胶层(9)去除，从而获得具有光刻胶部分区(25)作为牺牲层区的表面初始结构化，在第四道工序中，涂覆覆盖现已获得的表面初始结构化的涂层(29，31)，在第五道工序中，为使牺牲层区(25)去稳定而对表面初始结构化施加能量，在第六道工序中，在预先规定的处理温度下对表面初始结构化施加高压液体射流(33)，至少部分覆盖牺牲层区(25)的涂层(29)被机械去除或至少被破开，以产生表面最终结构化，其中，在第六道工序中，在施加高压液体射流(33)期间的工作温度下，高压液体射流(33)的液体相对于单元(1)的材料和/或者相对于射流密封装置具有低于测量限的可以忽略的化学反应速度和/或者物理溶解速度。 | G03F7/00 ¦ G03F7/40 ¦ G02B7/00 ¦ G03F7/42 ¦ H01L21/027 | CN03810142.4 | 2009-10-14
1888 | CN1316308C | 半导体驱动器电路、显示器件和调节显示器件亮度平衡的方法 | 未缴年费 | 株式会社丰田自动织机 | 2003-05-07 | 2007-05-16 | 半导体驱动器电路具有连接到相应电极的多个输出凸块以便于通过用电极供应的电流激励电致发光器件。该输出凸块设置在多个输出凸块行中。每个输出凸块行包括多个输出凸块。 | 1.一种半导体驱动器电路，用于通过电极激励电致发光器件，其特征在于包括： 位于半导体驱动器电路内的多个恒流驱动电路，以形成多个恒流驱动电路行，每个恒流驱动电路行包括多个恒流驱动电路，其中每个恒流驱动电路包括一个输出凸块，该输出凸块连接到分别穿过输出凸块的相应的电极，所述输出凸块被设置在多个输出凸块行中，每个输出凸块行包括多个输出凸块。 | G02F1/1345 ¦ G09G3/32 ¦ G09G3/00 ¦ G09F9/30 ¦ H05B33/12 ¦ G09F9/00 ¦ G09G3/20 ¦ G09G3/30 ¦ H01L27/32 ¦ H01L51/50 | CN03130717.5 | 2007-05-16
1889 | CN1311714C | 电致发光显示装置及其制造方法 | 未缴年费 | 三洋电机株式会社 | 2003-05-08 | 2007-04-18 | 本发明提供一种电致发光显示装置，使有机EL板的轮廓显明，以提升显示的对比。本发明的电致发光显示装置具备的装置玻璃基板(200)，包含：有机EL元件(120)的像素区域(300)与提供用于驱动有机EL元件(120)的驱动信号的水平驱动电路(301)、垂直驱动电路(302)；将该装置玻璃基板(200)与封装玻璃基板(100)以密封树脂(101)予以贴合，且在封装玻璃基板(100)侧设置遮断射入水平驱动电路(301)及垂直驱动电路(302)的光线的遮光层(104)。 | 1.一种电致发光显示装置，具备： 第一基板，具有包含电致发光元件的像素区域与提供用于驱动该电致发光元件的驱动信号的周边驱动电路区域； 与所述第一基板贴合的第二基板，以及 在所述第二基板侧具有遮断射入所述周边驱动电路区域的光线的遮光层。 | H05B33/14 ¦ H05B33/10 ¦ G09G3/30 ¦ H05B33/04 ¦ H01L27/32 ¦ H01L51/50 ¦ H01L51/52 ¦ H01L51/56 ¦ H05B33/02 | CN03123450.X | 2007-04-18
1890 | CN1239895C | 光纤收发器光学次模块的检测及组装方法 | 未缴年费 | 一品光学股份有限公司 | 2003-05-08 | 2006-02-01 | 本发明公开了一种光纤收发器光学次模块的检测及组装方法，该检测及组装方法中的光学次模块包括有一外壳体，在外壳体的前后端设有贯穿的分别用于组装功能组件与光纤的孔，在光纤与功能组件之间设有一透镜。该检测及组装方法在组装功能组件时，利用一影像检测器使其取样镜头焦点调成与光纤耦合面共平面，并直接利用功能组件的发光面或接收面穿过透镜而呈现于耦合面的影像作为检测对象，以进行功能组件在外壳体内的对准对位与固定。由于在光纤耦合面上直接进行发光面或接收面呈像的校准检测，因此可避免传统技术在套置光纤后藉光纤耦合效率来调校功能组件位置所产生的缺点，并可使光纤最佳化，尤其是多模光纤的传输频宽。 | 1.一种光纤收发器光学次模块的检测及组装方法，该检测及组装方法中的光学次模块包括有一外壳体，在外壳体的一端设有一供组装光纤用的孔，另一端设有另一供组装功能组件用的孔，在两孔之间设有一透镜，其特征在于：在将功能组件套于外壳体的孔内并进行组装作业时，利用一影像检测器使其取样镜头的焦点调整成与光纤耦合面共平面，并直接利用功能组件上的发光面或接收面穿过透镜而呈现于耦合面的影像作为检测对象，以进行功能组件在外壳体内的对准对位与固定，即藉调校功能组件而调整其发光面或接收面的影像在光纤耦合面上的大小及位置，使功能组件在外壳体内对准对位后再连结固定。 | G01M11/00 ¦ G02B6/42 ¦ H04B10/08 ¦ G01M11/02 ¦ G02B6/00 ¦ H04B10/07 | CN03130938.0 | 2006-02-01
1891 | CN100514887C | 光纤发射器光学次模块的检测及组装方法 | 未缴年费 | 一品光学股份有限公司 | 2003-05-09 | 2009-07-15 | 本发明公开了一种光纤发射器光学次模块的检测及组装方法，该检测及组装方法中的光学次模块包括有一外壳体，在外壳体的前后端设有贯穿的分别用于组装功能组件与光纤的孔，在光纤与功能组件之间设有一透镜。该检测及组装方法在组装功能组件时，利用一影像检测器使其取样镜头的焦点调成与光纤耦合面共平面，直接利用功能组件所发射的激光束穿过透镜而呈现于耦合面的光点作为检测对象，以进行功能组件插置在外壳体内的对准对位。由于在光纤耦合面上直接进行激光束的光点呈像校准检测，因此可避免传统技术在套置光纤后通过光纤耦合效率来调校功能组件位置的缺点，并可最佳化光纤，尤其是多模光纤的传输频宽。 | 1.一种光纤发射器光学次模块的检测及组装方法，该检测及组装方法中的光学次模块提供由功能组件到光纤的传输功能，即使电讯号转换成光并经透镜聚焦在光纤内再传输，该光学次模块包括有一外壳体，外壳体的一端设有一供组装光纤用的孔，另一端设有另一供组装功能组件用的孔，在两孔之间设有一透镜，其特征在于：在将功能组件套设于外壳体的孔内并进行组装作业时，利用一影像检测器使其取样镜头的焦点调整成与光纤耦合面共平面，并利用功能组件上激光束穿过透镜而呈现于耦合面的光点作为检测对象，通过调校功能组件而调整光点在光纤耦合面上的大小及位置，使功能组件在外壳体内先对准对位后再组装固定。 | H04B10/12 ¦ H04B10/04 ¦ H04B10/08 ¦ G02B6/32 ¦ G02B6/42 ¦ H04B10/50 | CN03123497.6 | 2009-07-15
1892 | CN100530743C | 制造有机电致发光器件及其显示装置的方法、系统和设备 | 未缴年费 | 索尼公司 | 2003-05-09 | 2009-08-19 | 本发明公开了一种制造有机电致发光器件及其显示装置的方法、系统和设备，其中，在制造包括顺序层叠在衬底上的多个层的有机电致发光器件的过程中，通过改变其上进行膜形成的衬底和多个并排布置的蒸气源的相对位置，使得衬底顺序经过对应于多个蒸气源的位置，来在衬底上的膜形成部分层叠该多个层。 | 1.一种制造包括顺序层叠在衬底上的多个层的有机电致发光器件的方法，其中， 通过借助传送装置改变所述衬底和多个并排布置的蒸气源的相对位置，使得所述衬底顺序经过与所述多个蒸气源相对的位置，来在所述衬底上的膜形成部分处层叠所述多个层， 其中，所述多个蒸气源的数量大于所述多个层的数量，且所述多个蒸气源中的两个或更多个并排设置以蒸发同一层，从而所述多个层形成至所需厚度。 | H01L51/40 ¦ H05B33/10 ¦ C23C14/56 ¦ H01L51/56 | CN03178603.0 | 2009-08-19
1893 | CN1325600C | 聚合物及其制备和用途 | 未缴年费 | 剑桥显示技术有限公司 | 2003-05-09 | 2007-07-11 | 用于光学器件的聚合物，包括第一种任选取代的式(Ⅰ)重复单元和第二种任选取代的式(Ⅱ)重复单元：其中各个Ar和Ar′相同或不同，包括任选取代的芳基或杂芳基，和任选包括第三种任选取代的重复单元，其摩尔比例不大于5%，所述的第三重复单元具有式-Ar-N(Ar)-Ar-，并且在其主链中具有单个氮原子。 | 1.用于光学器件的聚合物，包括第一种任选取代的式(I)重复单元和第二种任选取代的式(II)重复单元： 其中各个Ar和Ar′相同或不同，包括任选取代的芳基或杂芳基， 和任选包括第三种任选取代的重复单元，其摩尔比例不大于5％，所述的第三重复单元具有式-Ar-N(Ar)-Ar-，并且在其主链中具有单个氮原子，并且该聚合物包括选自两个或多个空穴传递区、电子传递区和发射区的区域。 | C09K11/06 ¦ H01L51/50 ¦ C08F222/40 ¦ C08G61/02 ¦ C08G61/12 ¦ C08G73/02 ¦ H01L51/00 ¦ H01L51/30 | CN03813311.3 | 2007-07-11
1894 | CN100388021C | 动态增益均衡器 | 未缴年费 | 西铁城时计株式会社 | 2003-05-12 | 2008-05-14 | 本发明涉及在光放大过程中对增益与波长的依赖性进行补偿的增益均衡器。尤其涉及可动态地进行增益补偿的动态增益均衡器。该动态增益均衡器(1)的结构为，具有：将从入射端入射的光予以分光的分光器(4)，入射被分光器(4)分光而成的分光成分的液晶光开关(5)和配置在入射端和分光器(4)之间及/或分光器(4)和液晶光开关(5)之间的透镜系统(3)；液晶光开关(5)对每个波长变更入射的分光成分的光强度并出射。本发明可不使用具有MEMS等机械活动部分的机构，可有选择地控制特定波长，从而可使各波长的光强度均衡。 | 1.一种动态增益均衡器，具有：将入射的光予以分光的分光器、入射被上述分光器分光而成的分光成分的液晶光开关和配置在入射端和上述分光器之间及/或上述分光器和上述液晶光开关之间的透镜系统，其特征在于：上述液晶光开关具有用于将上述入射的分光成分分离成直交的2个直线偏振光成分的偏振光束分离器和控制被上述偏振光束分离器分离的上述各直线偏振光成分的至少一个反射型的液晶盒，藉此，上述液晶光开关通过对各波长变更上述入射的分光成分的光强度并出射，从而可选择性地变更光的特定波长的强度。 | G02B5/30 ¦ G02F1/13 ¦ G02F1/01 ¦ G02B6/26 ¦ G02B6/32 ¦ G02B6/34 | CN03810674.4 | 2008-05-14
1895 | TWI286671B | 影像處理方法及提供耐久組裝物之產品 | 未缴年费 | 纳幕尔杜邦公司 | 2003-05-13 | 2007-09-11 | 本發明係關於一種雷射誘導熱轉印影像處理方法之受體元件的影像接收層。該影像接收層係由含有己內酯(caprolactone)聚合物和纖維素酯之配方所製成。本發明一般在打樣(proofing)和彩色濾光片應用上是有用的。 | 1.一種用於形成影像化受體之可雷射的組裝物,其包含: 供體元件,含有包含轉印材料之供體層;以及 受體元件,含有 (a)受體支撐;及 (b)實施在該受體支撐之表面上之接收層以接收該轉印材料,該接收層包含己內酯聚合物組成,其含有基於該己內酯聚合物組成總重量之70%至100%重量百分比的己內酯,以及第一纖維素酯組成,其基於該纖維素酯的重量含有 (i)20%至100%之第一酯基,其為丙醯基或丁醯基或丙醯基和丁醯基的組成, (ii)多至25%之第二酯基,其係乙醯基,及 (iii)多至10%之羥基, 該己內酯聚合物組成對該纖維素酯組成的重量比係大於1:1,且該接收層係鄰接於該供體層。 | G03F7/09 ¦ G03F7/34 ¦ G03C8/26 ¦ C08G63/91 ¦ C08L67/00 ¦ G03F7/004 ¦ B41M5/00 ¦ B41M5/382 ¦ B41M5/392 ¦ B41M5/46 ¦ B41M5/50 ¦ B41M5/52 ¦ C08L1/14 ¦ C08L67/04 ¦ G02B5/20 ¦ G03C3/00 | TW092112947 | 2007-09-11
1896 | CN100337308C | GaN单晶基底、氮化物类半导体外延生长基底、氮化物类半导体器件及其生产方法 | 未缴年费 | 住友电气工业株式会社 ¦ 材料研究与工程研究院 | 2003-05-13 | 2007-09-12 | 本发明的GaN单晶基底11具有通过在至少含氨气的混合气氛中在基底温度至少是1020℃的条件下热处理至少10分钟后平整的抛光表面。结果是将因为抛光而形成有大量微小缺陷的基底11表面中的原子重排，从而平整基底11表面。因此可以使形成于基底11上的外延生长层12的表面平整。 | 1、一种氮化物类半导体外延生长基底，其包括： GaN单晶基底，其具有通过在至少含氨气的混合气氛中在基底温度至少是1020℃的条件下热处理至少10分钟后平整的抛光表面；以及 氮化物类化合物半导体层，其外延生长在所说GaN单晶基底上； 其中，在所说GaN单晶基底上外延生长的所说氮化物类化合物半导体层具有均方根粗糙度为0.2nm或更小的表面。 | H01L21/20 ¦ H01L33/00 ¦ H01S5/00 ¦ C30B29/38 ¦ C30B25/02 ¦ H01L21/205 ¦ H01L33/32 ¦ H01S5/323 | CN03125163.3 | 2007-09-12
1897 | JP3954069B2 | 光モジュールの製造方法および光モジュール | 未缴年费 | 富士通株式会社 | 2003-05-14 | 2007-08-08 | 導波路基板に光電子部品を正確な位置に搭載して伝播する光の損失を軽減し、かつ導波路基板と光電子部品の電極同士を電気的に接続する。光偏向素子(20)には、光導波路(22)を挟んで導電性基板(21)とプリズム型電極(23a),(23b)が形成されている。導波路基板(10)は、光導波路(12a),(12b)と光偏向素子(20)が搭載される凹部(13)とを有し、凹部(13)底面には電極(14a),(14b)が設けられている。この凹部(13)の底面上に導電性を有する球状弾性体(30)を多数分散させて配置する。この後、凹部(13)内に光偏向素子(20)を配設して球状弾性体(30)を押圧し、導波路基板(10)の光導波路(12a),(12b)と光偏向素子(20)の光導波路(22)との位置を調整する。正しく調整された状態を保持したまま、光学接着剤(40)により光偏向素子(20)を導波路基板(10)に固定する。 | 1.【請求項1】 光導波路が形成された導波路基板上の凹部に光電子部品が搭載され、前記凹部の底面上の電極と前記光電子部品の底部の電極とが電気的に接続される光モジュールの製造方法において、 前記導波路基板の前記凹部の底面上に導電性を有する複数の球状弾性体を分散させて配置し、 前記凹部に前記光電子部品を配設して押圧し、前記導波路基板と前記光電子部品との位置合わせを行った状態で前記光電子部品を前記導波路基板に固定する、 ことを特徴とする光モジュールの製造方法。 | G02B6/30 ¦ G02B6/12 ¦ G02B6/42 | JP2004511885 | 2007-05-11
1898 | CN1233022C | 图形形成材料、水溶性材料及图形形成方法 | 未缴年费 | 松下电器产业株式会社 | 2003-05-14 | 2005-12-21 | 本发明提供一种在半导体装置的制造过程中使用的图形形成材料、水溶性材料及图形形成方法。形成由含有通过酸的作用改变显影液可溶性的聚合物、照射能量光束就产生酸的酸发生剂、吸收聚合物或酸发生剂产生的脱气的化合物的化学增幅型抗蚀材料构成的抗蚀膜(11)；对于抗蚀膜(11)选择性照射远紫外线(12)进行图形曝光后，对图形抗蚀膜(11)通过显影液进行显影并形成抗蚀层图形(13)。根据本发明可以减少由抗蚀膜产生的脱气的量并改善抗蚀层图形的形状和提高生产率。 | 1.一种图形形成材料，其特征在于，由含有通过酸的作用改变显影液可溶性的聚合物、照射能量光束就产生酸的酸发生剂、活性炭的化学增幅型抗蚀材料构成。 | G03F7/004 ¦ G03F7/039 ¦ G03F7/11 ¦ G03F7/20 ¦ H01L21/027 ¦ G03F7/00 | CN03131014.1 | 2005-12-21
1899 | CN1235014C | 半导体激光器安装对准和校准的方法 | 未缴年费 | 中国科学院半导体研究所 | 2003-05-14 | 2006-01-04 | 一种半导体激光器安装对准的方法，包括如下步骤：把烧结上激光器管芯的TO管壳固定在支架上，TO管壳的底平面贴紧支架以保证TO管壳的中心轴方向为y方向；用一支准直的可见光激光器以与y方向成θ角的方向，照射在半导体激光器芯片的晶体自然解理面(即激光器的出射腔面)上；在距离激光器出光腔面为D的地方固定一把尺子，使半导体激光器腔面反射的光会在尺子上显现出一个光点；在激光器出光腔面与管壳的中心轴垂直时，通过公式计算出尺子上的光点与反射的光点的距离；通过测量距离E，就可测量出激光器发光方向与TO管壳的中心轴的角度偏差a。 | 1、一种半导体激光器安装对准的方法，其特征在于，包括如下步骤： 1)把烧结上激光器管芯的TO管壳固定在固定支架上，TO管壳的底平面贴紧固定支架以保证TO管壳的中心轴方向为y方向； 2)用一支准直的可见光激光笔以与y方向成θ角的方向，照射在半导体激光器芯片的晶体的出光腔面上； 3)在距离激光器出光腔面为D的地方固定一把尺子，使半导体激光器出光腔面反射的光会在尺子上显现出一个光点A2； 4)在激光器出光腔面与管壳的中心轴垂直时，可以确定基准点A1，该基准点A1的确定包括： a)取一块镜片，固定在TO管壳支架上； b)镜片的平面与固定支架上与TO管壳底面的接触面平行，且使反射面与激光器的出光腔面在一个平面上，反射镜反射的光点即为A1点，注意该方法以固定支架上与TO管底面的接触面为基准面，故该接触面要平滑且与TO管壳底面及订标的反射镜面紧密接触； 5)通过测量A1与A2之间的距离E，就可计算出激光器发光方向与TO管壳的中心轴的角度偏差a； 从反射光点的在z方向上的位置移动，可以判断激光器管芯在z方向的角度偏差；同理，从反射光点在x方向上的位置移动，亦可以判断激光器管芯在x方向的角度偏差。 | G01B11/27 ¦ G02B6/42 | CN03131004.4 | 2006-01-04
1900 | CN1231779C | 具有屏蔽作用的光开关矩阵的构建和控制方法 | 未缴年费 | 烽火通信科技股份有限公司 | 2003-05-14 | 2005-12-14 | 本发明提供一种具有屏蔽作用的光开关矩阵的构建和控制方法，具体是用N个1×N光开关和N个N:1耦合器构建的具有屏蔽作用的N×N光开关矩阵，每一个1×N光开关的N-1个输出口分别连至N-1个N:1耦合器的输入端口，留一个1×N光开关的输出端口空闲不用，同样每一个N:1耦合器的N-1个输入端口分别连至N-1个1×N光开关的输出端口，留一个输入端口不连，第K(1≤K≤N)个光开关与第K(1≤K≤N)个耦合器不连，通过对每一个1×N光开关的控制，使输入的光信号输出到N个输出端口中的任意一个，但不同的1×N光开关的输入光信号要输出到不同的耦合器的输入端。 | 1.一种具有屏蔽作用的光开关矩阵的构建和控制方法，包括光开关和耦合器，其特征在于：利用N个1×N光开关和N个N:1耦合器构建具有屏蔽作用的N×N光开关矩阵，每一个1×N光开关的N-1个输出口分别连至N-1个N:1耦合器的输入端口，同样每一个N:1耦合器的N-1个输入端口分别连至N-1个1×N光开关的输出端口，第K个光开关与第K个耦合器不连，其中N≤9，1≤K≤N，通过对每一个1×N光开关的控制，使输入的光信号输出到N个输出端口中的任意一个，但不同的1×N光开关的输入光信号要输出到不同的耦合器的输入端。 | G02B6/26 ¦ G02B6/35 ¦ H04J14/02 ¦ H04B10/02 | CN03119072.3 | 2005-12-14
1901 | CN1231778C | 一种奇数端口的光开关矩阵的构建和控制方法 | 未缴年费 | 烽火通信科技股份有限公司 | 2003-05-15 | 2005-12-14 | 本发明提供一种奇数端口的光开关矩阵的构建和控制方法，包括光开关和耦合器，是利用N+1个1×N光开关和N+1个N:1耦合器构建(N+1)×(N+1)光开关矩阵，N是小于等于8的偶数。每一个1×N光开关的N个输出口分别连至N个N:1耦合器的输入端口，留一个N:1耦合器不连，同样每一个N:1耦合器的输入端口分别连至N个1×N光开关的输出端口。第K(1≤K≤N+1)个光开关与第K(1≤K≤N+1)个耦合器不连。通过对每一个1×N光开关的控制，使输入的光信号输出到N个输出端口中的任意一个，但不同的1×N光开关的输入光信号要输出到不同的耦合器的输入端。耦合器分别是采用合波器和分束器来实现的。 | 1.一种奇数端口的光开关矩阵的构建和控制方法，包括光开关和耦合器，其特征在于：利用N+1个1×N光开关和N+1个N:1耦合器构建(N+1)×(N+1)光开关矩阵，N是小于等于8的偶数，每一个1×N光开关的N个输出端口分别连至N个N:1耦合器的输入端口，留一个N:1耦合器不连，同样每一个N:1耦合器的输入端口分别连至N个1×N光开关的输出端口，第K个光开关与第K个耦合器不连，其中1≤K≤N+1，通过对每一个1×N光开关的控制，使输入的光信号输出到N个输出端口中的任意一个，但不同的1×N光开关的输入光信号要输出到不同的耦合器的输入端口。 | G02B6/26 ¦ G02B6/35 ¦ H04J14/02 | CN03119068.5 | 2005-12-14
1902 | CN100392691C | 发光器件及其制造方法 | 未缴年费 | 株式会社半导体能源研究所 | 2003-05-15 | 2008-06-04 | 含有有机化合物的发光元件的不足之处在于它易于受到各种因素的影响而退化，所以它的最大问题是增加它的可靠性(使它的使用寿命更长)。本发明提供一种有源矩阵型发光器件的制造方法，以及具有高可靠性的这种有源矩阵型发光器件的结构。在方法中，形成延伸到源区或漏区的接触孔，然后在层间绝缘膜上形成由光敏有机绝缘材料制成的层间绝缘膜。在层间绝缘膜的上端部具有弯曲表面。随后，用RF电源通过溅射的方法形成由氮化硅膜提供的膜的厚度为20到50nm的层间绝缘膜。 | 1.一种发光器件，包括： 在第一衬底和第二衬底之间具有发光元件和第一薄膜晶体管的像素部分；以及 具有多个第二薄膜晶体管的驱动电路， 其中发光元件具有第一电极、在第一电极上含有有机化合物的层以及在含有有机化合物的层上的第二电极， 其中第一薄膜晶体管涂覆有包括有机绝缘膜和覆盖有机绝缘膜的无机绝缘膜的层间绝缘层； 其中无机绝缘膜具有沿有机绝缘膜的上端部的弯曲表面； 其中在层间绝缘层的开口部分中由无机绝缘膜的侧表面和有机绝缘膜的侧表面形成台阶， 其中第一电极的端部涂覆有上端部具有弯曲表面的绝缘材料， 其中绝缘材料在上端部具有带曲率半径的弯曲表面，并且曲率半径为0.2μm到3μm，以及 其中第一电极具有倾斜面，并且朝向第一电极的中心下降的斜坡的倾斜角为30°到70°。 | G09F9/30 ¦ G09G3/00 ¦ H05B33/00 ¦ H01L31/12 ¦ H01L51/50 ¦ H01L21/00 ¦ H01L27/32 ¦ H01L51/52 | CN03142788.X | 2008-06-04
1903 | CN101017797B | 发光器件及其制造方法 | 未缴年费 | 株式会社半导体能源研究所 | 2003-05-15 | 2012-01-11 | 含有有机化合物的发光元件的不足之处在于它易于受到各种因素的影响而退化，所以它的最大问题是增加它的可靠性(使它的使用寿命更长)。本发明提供一种有源矩阵型发光器件的制造方法，以及具有高可靠性的这种有源矩阵型发光器件的结构。在方法中，形成延伸到源区或漏区的接触孔，然后在层间绝缘膜上形成由光敏有机绝缘材料制成的层间绝缘膜。在层间绝缘膜的上端部具有弯曲表面。随后，用RF电源通过溅射的方法形成由氮化硅膜提供的膜的厚度为20到50nm的层间绝缘膜。 | 1.一种发光器件的制造方法，包括以下步骤： 形成覆盖薄膜晶体管的源区和所述薄膜晶体管的漏区的无机绝缘膜； 通过蚀刻所述无机绝缘膜形成延伸到所述源区和所述漏区之一的第一接触孔； 在所述无机绝缘膜上形成有机绝缘膜； 通过蚀刻所述有机绝缘膜形成延伸到所述源区和所述漏区之一的第二接触孔； 形成连接电极，用于连接所述源区和所述漏区之一； 形成覆盖所述连接电极的层间绝缘膜； 通过蚀刻所述层间绝缘膜形成延伸到所述连接电极的第三接触孔； 形成接触所述连接电极的第一电极； 形成覆盖所述第一电极的一部分的堤岸； 在所述第一电极和所述堤岸上形成含有有机化合物的层；以及 在所述含有有机化合物的层上形成第二电极。 | H01L31/12 ¦ H01L21/82 ¦ G09F9/30 ¦ H01L21/00 ¦ H05B33/00 ¦ H01L23/522 ¦ H01L21/768 ¦ G09G3/00 ¦ H01L51/52 ¦ H01L27/32 | CN200710078967.1 | 2012-01-11
1904 | CN100380575C | 制造装置 | 未缴年费 | 株式会社半导体能源研究所 | 2003-05-16 | 2008-04-09 | 提供一种制造装置，它能提高蒸发材料的利用效率，减少具有有机光发射元件的光发射器件的制造成本，并缩短制造光发射器件所必需的制造时间。根据本发明，具有多个成膜室的多室制造装置包括用于对第一衬底蒸发的第一成膜室和用于对第二衬底蒸发的第二成膜室。在每个成膜室中，层叠多个有机化合物层，由此提高生产量。此外，可以以同样方式并行对多个成膜室中的各个衬底进行蒸发，同时另一个成膜室进行清洗。 | 1.一种制造装置，包含： 装载室； 连接到装载室的转移室；以及 连接到转移室的多个成膜室， 其中多个成膜室各自连接到用于使成膜室内部成为真空的真空排气处理室， 其中多个成膜室的每一个包括用于将掩模和衬底进行位置对准的对准装置、蒸发源和用于加热蒸发源的装置，并且 其中用于加热的装置包括第一加热装置和第二加热装置， 其中在第一加热装置和第二加热装置之间提供挡板，以及 其中在多个成膜室的至少两个中，对装入各个成膜室中的衬底的表面进行并行蒸发。 | H01L21/00 ¦ H05B33/10 ¦ C23C14/24 ¦ C23C14/12 ¦ C23C14/56 ¦ H01L21/677 ¦ H01L51/00 | CN03131448.1 | 2008-04-09
1905 | CN1222832C | 使用图案化发射体的电子光刻设备 | 未缴年费 | 三星电子株式会社 | 2003-05-16 | 2005-10-12 | 本发明公开了一种使用图案化发射体的电子光刻设备。该电子光刻设备包括将图案化金属薄层用作掩模来发射电子的热电发射体。当发射体受热时，电子自发射体的覆盖有图案化介电层的部分发射出，而不从发射体的覆盖有图案化金属薄层的部分发射出来，从而将发射体的图案投影到衬底上。为了防止所发射的电子束发散，电子束通过磁体、DC磁场发生器或偏转器来控制。因此，可以容易地在衬底上获得所需图案的一比一或x比一的投影。 | 1.一种用于提供图案的一比一投影的电子光刻设备，该设备包括： 设置得距离衬底夹具一预定距离的热电发射体，该发射体包括在其面对衬底夹具的表面上具有图案化介电层的热电板，其中，热电板表面的由图案化介电层露出的部分形成有金属薄层； 加热发射体的热源；以及 磁体或DC磁场发生器，其设置在发射体和衬底夹具之外，以改变自发射体发射的电子的路径。 | H01L21/027 ¦ G01J5/06 ¦ G03F7/20 ¦ H01J37/00 ¦ H01J37/317 | CN03131171.7 | 2005-10-12
1906 | CN100550469C | 蒸发方法、蒸发装置及制造发光器件的方法 | 未缴年费 | 株式会社半导体能源研究所 | 2003-05-17 | 2009-10-14 | 本发明提供了一种蒸发系统及用于该系统的蒸发方法，该系统是一种提高EL材料利用率、成膜均匀性极好且形成EL层的产量极高的淀积装置。而且本发明提供了一种有效地将EL材料气相淀积到大面积衬底上的方法。而且，本发明提供了一种能避免杂质混入EL材料的系统。本发明的蒸发系统的特征在于衬底和蒸发源相对移动。即本发明的特征在于在蒸发系统中，蒸发源支架以一定间距相对于衬底移动或者衬底以一定间距相对于蒸发源移动，所述蒸发源支架安装有充有蒸发材料的容器。而且，本发明的特征在于容器被提纯的蒸发材料填充，并被运送，而后，容器被直接安装到作为淀积装置的蒸发系统中进行蒸发。 | 1.一种蒸发方法，包含： 在连续沿衬底的X轴方向移动蒸发源支架时，蒸发蒸发材料，所述蒸发源支架安装有填充所述蒸发材料的多个容器；以及 在连续沿衬底的Y轴方向移动蒸发源支架时，蒸发所述蒸发材料， 其中，移动蒸发源支架以使其与蒸发材料的蒸发范围重叠，并且 其中，所述蒸发源支架在所述衬底的边缘区处的移动速度被设置为小于在所述衬底的中心区处的速度。 | H01L51/56 ¦ C23C14/24 ¦ C23C14/04 ¦ C23C14/12 ¦ C23C14/56 ¦ H01L51/40 ¦ H05B33/10 | CN03142783.9 | 2009-10-14
1907 | TWI241982B | 氧化物燒結體 | 未缴年费 | 住友金属矿山株式会社 | 2003-05-19 | 2005-10-21 | 一種氧化物燒結體，該氧化物燒結體主要係由銦所組成且含有鎢，該氧化物燒結體之電阻率不高於1kΩcm。就W/In之原子數比而言，鎢含量較佳至少為0.001且不高於0.17。該氧化物燒結體主要包括固溶體中含鎢的方鐵錳礦結構之三氧化二銦晶相及/或鎢酸銦化合物晶相，且無氧化鎢晶相存在，藉此提供一種作為濺鍍用靶材之氧化物燒結體，以形成具有低電阻且對紅外光區具有優異之透光特性之氧化物為主的透明導電膜。 | 1.一種氧化物燒結體,主要係由銦所組成且含有鎢,該氧化物燒結體之電阻率達1k���cm,其中,該氧化物燒結體主要包括固溶體中含鎢的方鐵錳礦結構之三氧化二銦晶相及/或鎢酸銦化合物晶相且其中不含氧化鎢晶相。 | C01G15/00 ¦ C01G41/00 ¦ C04B35/00 ¦ C04B35/01 ¦ C04B35/495 ¦ C22C29/12 ¦ C23C14/06 ¦ C23C14/34 ¦ G02F1/1343 ¦ H01B1/08 ¦ H01L31/00 ¦ H01L31/04 | TW092113424 | 2005-10-21
1908 | CN100375353C | 形成组合有半导体量子点的光电子器件有源区的方法 | 未缴年费 | 帝国改革有限公司 | 2003-05-19 | 2008-03-12 | 借助于形成被具有延伸通过其中的应变区域的间隔层覆盖的第一层量子点，提供了一种形成组合有半导体量子点的光电子器件有源区的方法，此量子点在大致293K的温度下，在超过1350nm的波长处发生基态发射。间隔层然后形成为模板，其上可以形成具有受到下方第一层量子点影响的表面密度和构造的有源层的量子点。这使得能够选择更有利于形成长波长下以窄的不均匀加宽发射的有源层中的量子点的生长参数。作为一个例子，可以在比形成第一层量子点更低的温度下形成量子点的有源层。有源层的量子点然后承受与周围间隔层和帽层更少的相互混合，还能够保留更多的应变弛豫态，这导致具有更窄的不均匀加宽的长波长发射。此方法特别适合于GaAs衬底上的光电子器件的有源层的生长。 | 1.一种形成组合有半导体量子点的光电子器件有源区的方法，此量子点在基本上293K下，在大于1350nm的波长处发生基态发射，所述方法包含下列步骤： 生长形成在衬底层或缓冲层之一上的第一层量子点，所述第一层的所述量子点经受由所述衬底层与所述第一层的所述量子点之间的晶格失配所造成的应变； 在所述第一层上生长间隔层，且所述间隔层经受由所述第一层的所述量子点与所述间隔层之间的晶格失配所造成的覆盖所述第一层的量子点的应变区域中的应变； 在所述间隔层上生长量子点的有源层，形成在所述间隔层的应变区域上的量子点的表面密度大于在所述间隔层的未应变区域上的量子点的表面密度，致使所述有源层的量子点表面密度基本上决定于所述第一层的量子点表面密度，所述有源层的量子点处于应变弛豫状态，处于该状态的量子点比生长在未应变的表面上的量子点承受更小的应变，所述有源层的生长条件不同于第一层的生长条件并被恰当地选择，确切地说，衬底的温度足够低，以便基本上保留所述应变弛豫状态并限制所述有源层的所述量子点与所述间隔层相互混合；以及 在所述有源层上生长帽层，所述帽层的生长条件被恰当地选择，确切地说，衬底的温度足够低，以便基本上保留所述应变弛豫状态并限制所述有源层的所述量子点与所述间隔层和与所述帽层相互混合。 | H01S5/34 ¦ H01L33/00 ¦ H01L21/20 ¦ H01L21/205 ¦ H01L29/12 ¦ H01L33/06 ¦ H01S5/323 ¦ H01S5/343 | CN03811872.6 | 2008-03-12
1909 | TWI264575B | 具有光纖的短棒 | 未缴年费 | 斯特拉托斯国际公司 | 2003-05-19 | 2006-10-21 | 裝置包括短棒及光纖。短棒具有隙孔及第一端與第二端。光纖裝設在短棒的隙孔中。光纖具有第一端及第二端。光纖的第一端被拋光，以便與短棒的第一端齊平。光纖的第二端在預設位置被劈開，以便提供自光纖的第一端到光纖的第二端所量測之光纖的預設長度。 | 1.一種具有光纖的短棒,包含: 一短棒,具有隙孔,該短棒具有第一端及第二端; 一光纖,裝設在短棒的隙孔中,光纖具有第一端及第二端,且其中光纖的第一端被拋光,以便實質上與短棒的第一端齊平,其中光纖的第二端被終止在預設位置,以便提供自光纖的第一端到光纖的第二端所量測之光纖的預設長度。 | G02B6/25 ¦ G02B6/42 ¦ G02B6/02 ¦ G02B6/44 | TW092113509 | 2006-10-21
1910 | CN1264034C | 光收发机及其制造方法 | 未缴年费 | 精工爱普生株式会社 | 2003-05-20 | 2006-07-12 | 本发明提供了一种能够简化制造工艺的光收发机。光收发机(100)是由各种透明衬底呈层状粘贴组合在一起构成的，其包括：安装面发射激光器(10)的透明衬底(110)、安装光检测器(12)的透明衬底(111)、形成衍射光栅(16)和(20)的透明衬底(112)、以及形成衍射光栅(18)的透明衬底(113)。从面发射激光器(10)出射的信号光通过衍射光栅(16)进入衍射光栅(18)，由衍射光栅(18)进行聚光，并入射到与套管(22)连接的光纤(200)。与套管(22)连接的光纤(200)处出射的信号光通过衍射光栅(18)进入衍射光栅(20)，由衍射光栅(20)聚光，入射光检测器(12)。 | 1.一种光收发机，包括： 分光装置、光发射器、光接收器、以及用于分别支撑所述分光装置、光发射器和光接收器的透明衬底，所述分光装置、光发射器和光接收器设置在双向传递信号光的光信号通路的一端，并且所述分光装置、光发射器和光接收器分别被设置在与该光信号通路的所述端出射的信号光的光轴呈正交的面内； 所述分光装置在改变由所述光信号通路的所述端出射的所述信号光的方向后导入所述光接收器的同时，将由所述光发射器出射的信号光导入所述光信号通路的所述端；其中，所述分光装置、光发射器和光接收器分别位于不同的正交面上。 | G02B6/24 ¦ H04B10/04 ¦ H04B10/06 ¦ G02B6/34 ¦ G02B6/42 ¦ H01L31/0232 ¦ H01S5/022 | CN03123708.8 | 2006-07-12
1911 | CN1251327C | 半导体集成电路、信号传输装置、光电装置和电子仪器 | 未缴年费 | 精工爱普生株式会社 | 2003-05-20 | 2006-04-12 | 本发明提供一种可以将多个器件小型化集成、即高密度集成的半导体集成电路、信号传输装置、光电装置及电子仪器，其特征在于，通过粘合剂，将至少两个微瓦片状元件(1)和(2)重叠粘贴固定在衬底(10)的上面。 | 1.一种半导体集成电路，包括： 衬底； 通过粘合剂配置在所述衬底上的第一微瓦片状元件； 通过粘合剂配置在所述第一微瓦片状元件上的第二微瓦片状元件。 | H01L27/00 ¦ H01L21/00 ¦ H01S5/026 ¦ H01S5/022 ¦ H01L25/18 ¦ H01L21/60 ¦ H01L25/065 ¦ H01L25/07 ¦ H01L25/16 ¦ H01L31/02 ¦ H01S5/00 ¦ H01S5/0683 ¦ H01S5/183 ¦ H01S5/40 ¦ H01S5/42 | CN03131190.3 | 2006-04-12
1912 | CN100474110C | 选择的产酸剂及其在辐射敏感元件成像处理中的应用 | 未缴年费 ¦ 权利转移 | 伊斯曼柯达公司 | 2003-05-22 | 2009-04-01 | 一种用于成像光敏元件的产酸剂，所述产酸剂具有结构式(I)，(II)或(III)，式中：R1为取代或未取代的烃基或芳基；X是O，S或Se；Y是S，Se或Te；Ar1是取代或未取代的芳基；R2、R3和R4各自独立地为取代或未取代的烃基或芳基，或者R2，R3和R4中任意两个连接在一起形成环结构；并且R5和R6各自独立地选自取代或未取代的烃基或芳基，或者R5和R6彼此连接形成环结构。 | 1.一种红外辐射-敏感构图组合物，包括：(1)至少一种产酸剂；(2)至少一种通过酸可交联的交联剂；(3)至少一种具有能够与所述交联剂反应的至少一个官能团的聚合物化合物；和(4)至少一种红外吸收化合物； 所述产酸剂具有结构式(I)，(II)或(III)： 结构式中的R1为己基、庚基、辛基、2-乙基己基、壬基、十二烷基、十六烷基、十八烷基； X是O；Y是S； 结构式中的Ar1选自苯基、甲苯基、二甲苯基、异丙苯基、2，4，6-三甲苯基、十二烷基苯基、苯基苯基、萘基、蒽基、氟代苯基、溴代苯基、碘代苯基、甲氧苯基、羟苯基、苯氧基苯基、硝基苯基、氰基苯基、羧基苯基、苯胺基苯基、苯胺基羰基苯基、吗啉代苯基、苯基偶氮苯基、甲氧基萘基、羟基萘基、硝基萘基、蒽醌基和2-甲氧基-4-(苯氨基)-苯基； 结构式中的R2、R3和R4各自选自：甲基、乙基、正丙基、异丙基、烯丙基、正丁基、仲-丁基、叔-丁基、己基、环已基、苄基、苯基、甲苯基、叔丁基苯基、萘基、蒽基、2-甲氧基乙基、氯代苯基、溴代苯基、碘代苯基、甲氧苯基、羟苯基、苯基硫代苯基、羟基萘基、甲氧基萘基、苯甲酰基甲基和萘甲酰基甲基；或者，R2和R3、或R2和R4、或R3和R4彼此连接形成环； 结构式中的R5或R6选自Ar1以及R2、R3和R4所代表基团的范围，或R5和R6彼此连接形成环。 | G03F7/038 ¦ C07C305/04 ¦ C07C245/20 ¦ C07C305/06 ¦ C08F2/50 ¦ C09K3/00 ¦ G03F7/00 ¦ G03F7/004 | CN03811876.9 | 2009-04-01
1913 | CN1205494C | 全互连光纤网络系统 | 未缴年费 | 华中科技大学 | 2003-05-23 | 2005-06-08 | 全互连光纤网络系统，属于光通讯系统或设备，采用带状并行光纤作为数据传输通道，其接口仅需一组低成本的并行面发射激光模块和并行接收模块；本发明包括路由选通发送、接收模块和M×M全互连光纤网络组件，路由选通发送模块有M个，各自包括面发射激光阵列芯片及电路选通开关芯片；路由选通接收模块亦有M个，各自包括并行阵列探测器芯片及开关芯片；M×M全互连光纤网络组件包括M条光缆，各包括M×N条纤芯，光缆首端依序分别连接路由选通发射模块；光缆末端依序分别连接路由选通接收模块。该网络传输带宽宽、数据通道成数十倍增加、系统中无路径阻塞、寻径时间缩短、传输速率提高，相对于波分复用技术成本可降低10倍以上。 | 1.一种全互连光纤网络系统，包括路由选通发送、接收模块和M×M全互连光纤网络组件；其特征在于所述路由选通发送模块有M个，各自包括M×N面发射激光阵列芯片及相应的电路开关芯片；所述路由选通接收模块亦有M个，各自包括M×N并行阵列探测器芯片及相应的电路开关芯片；M×M全互连光纤网络组件包括M条光缆，每条光缆各包括M×N条纤芯，M条光缆各自首端M×N条纤芯依序分别连接各自对应的路由选通发送模块中的M×N面发射激光阵列芯片；M条光缆各自末端M×N条纤芯依序分别连接路由选通接收模块的M×N并行阵列探测器芯片；其中M＝2n，n和N为自然数。 | G02B6/26 ¦ G02B6/28 ¦ G02B6/42 ¦ H04B10/25 ¦ H04J14/02 ¦ H04B10/12 | CN03128027.7 | 2005-06-08
1914 | CN1268982C | 用于形成防反射膜的涂布液组合物、光刻胶层合体以及光刻胶图案的形成方法 | 未缴年费 | 东京应化工业株式会社 | 2003-05-23 | 2006-08-09 | 公开了一种用于形成防反射膜的涂布液组合物、光刻胶层合体以及光刻胶图案形成方法。所说的用于形成防反射膜的涂布液组合物是用于形成在与ArF准分子激光相对应的正型光刻胶层上层合的防反射膜的涂布液组合物，其中含有(a)水溶性膜形成成分、(b)碳原子数为4以上的全氟烷基羧酸和碳原子数为5以上的全氟烷基磺酸中的至少1种含氟化合物、(c)由(c-1)碳原子数1～4的氟代烷基磺酸、和/或(c-2)1个以上的氢原子被氟代烷基磺酰基取代的碳原子数1～4的烃(烃基中的1个以上的碳原子也可以被氮原子取代)构成的酸性化合物。本发明提供一种在使用与ArF准分子激光相对应的光刻胶来形成极微细光刻胶图案的过程中，用于形成图案头部形状的改善效果优良的上层防反射膜的涂布液组合物。 | 1.一种用于形成防反射膜的涂布液组合物，它是用于形成在含有如下聚合物的光刻胶层上层合的防反射膜的涂布液组合物，所说的聚合物是以侧链上具有至少1个多环式烃基、且利用酸的作用可使其对碱的溶解性增大的丙烯酸酯或甲基丙烯酸酯单元作为构成单元的聚合物；该涂布液组合物中含有以下成分： (a)水溶性膜形成成分， (b)从碳原子数为4以上的全氟烷基羧酸和碳原子数为5以上的全氟烷基磺酸中选出的至少1种含氟化合物， (c)由(c-1)碳原子数1～4的氟代烷基磺酸、和/或(c-2)选自三(三氟甲基磺酰基)甲烷、二(三氟甲基磺酰基)铵、二(七氟乙基磺酰基)铵中的至少一种的酸性化合物。 | G03F7/023 ¦ G03F7/00 ¦ C09D5/00 ¦ C09K3/00 ¦ H01L21/027 ¦ G03F7/11 ¦ G03F7/039 ¦ G03F7/09 | CN03136946.4 | 2006-08-09
1915 | CN1252499C | 并行光纤阵列耦合组件 | 未缴年费 ¦ 一案双申 | 华中科技大学 | 2003-05-23 | 2006-04-19 | 并行光纤阵列耦合组件，属于光通讯、并行处理计算机领域中的光电子器件，在“光纤阵列定位组件”专利申请基础上，进一步提出带45°裸光纤头的一维光纤阵列与并行发射激光阵列VCSEL芯片或者并行阵列探测器PIN芯片直接耦合的结构。本发明由刻槽基片、衬底基片和光纤纤芯构成一维光纤阵列、其端部裸露纤芯加工成45°光学平面，每一条纤芯与并行发射激光阵列VCSEL芯片或者阵列探测器PIN(或GaAs)芯片每一象元一对一对准，与45°平面相对的裸露纤芯圆柱面和象元距离为20—400μm，本发明的组件实现了与阵列VCSEL芯片和PIN芯片直接耦合，耦合效率高，降低成本，结构简单紧凑，提高光电子器件的光学性能。 | 1.一种并行光纤阵列耦合组件，包括刻槽基片、衬底基片以及位于它们之间的光纤纤芯，刻槽基片表面有平行排列的凹形槽，每条光纤纤芯排放于凹形槽表面两侧线上，凹形槽的槽宽小于光纤纤芯的直径，凹形槽深度大于光纤纤芯位于凹形槽内部分的圆弧段高度，构成一维光纤阵列，其特征在于： (1)所述并行光纤阵列耦合组件还包括并行垂直腔面发射激光阵列芯片VCSEL或者光接收阵列探测器PIN或GaAs芯片； (2)所述一维光纤阵列端部裸露纤芯加工成相对于光纤轴线45°光学平面，一维光纤阵列的每一条纤芯与并行垂直腔面发射激光阵列芯片VCSEL每一象元或者光接收阵列探测器PIN或GaAs芯片每一象元一对一对准； (3)与45°光学平面相对应的裸露纤芯的圆柱面和对应并行垂直腔面发射激光阵列芯片VCSEL象元或者并行光接收阵列探测器PIN或GaAs芯片象元距离20-400μm； (4)裸露纤芯的45°光学平面与相应并行垂直腔面发射激光阵列芯片VCSEL的表面或发射的激光束或者光接收阵列探测器芯片PIN接收表面成45°角。 | G02B6/08 ¦ G02B6/26 ¦ G02B6/42 ¦ H01S5/02 ¦ H01S5/00 | CN03128028.5 | 2006-04-19
1916 | CN1266491C | 显微透镜阵列的制造方法 | 未缴年费 | 三星电子株式会社 | 2003-05-25 | 2006-07-26 | 本发明提供一种显微透镜阵列的制造方法。该方法包括使用光刻工艺在衬底的一面形成一圆柱形光刻胶掩模；应用回流工艺熔化光刻胶掩模，使其具有与显微透镜相对应的轮廓；使用等离子刻蚀将光刻胶掩模的轮廓传递到衬底上，在衬底上形成显微透镜；在显微透镜的表面上形成一光刻胶，其具有用来改进显微透镜的曲面的表面轮廓；以及通过等离子刻蚀方法刻蚀光刻胶，将光刻胶的弯曲轮廓传递到显微透镜的表面。通过这样的方法，可制造具有精确曲面、高数值孔径(NA)和低像差的高性能显微透镜。 | 1.一种显微透镜阵列的制造方法，包括： 应用光刻工艺在衬底的一面形成一圆柱形光刻胶掩模； 应用回流工艺熔化该光刻胶掩模，使该光刻胶掩模具有与显微透镜相对应的轮廓； 应用等离子刻蚀方法将该光刻胶掩模的轮廓传递到该衬底上，在该衬底上形成显微透镜； 在显微透镜表面上形成一光刻胶，其具有一用来改进显微透镜的曲面的表面轮廓；和 通过使用等离子刻蚀方法刻蚀该光刻胶，将该光刻胶的弯曲轮廓传递到显微透镜的表面，使得所得到的显微透镜的曲面与所述光刻胶的表面轮廓相应。 | G02B3/08 ¦ G03F1/00 ¦ B29D11/00 ¦ C03C15/00 ¦ G02B3/00 ¦ G03F7/00 ¦ G03F7/40 | CN03143839.3 | 2006-07-26
1917 | CN100376045C | 有机发光元件 | 未缴年费 | 铼宝科技股份有限公司 | 2003-05-26 | 2008-03-19 | 一种有机发光元件，其包括一基板、一有机发光部、一蚀刻部及一阻隔部。其中，有机发光部形成于基板上；蚀刻部位于该基板上并形成于有机发光部的外侧；阻隔部位于该基板上并形成于有机发光部与蚀刻部之间。该阻隔部亦可阻挡有机发光元件于进行激光蚀刻的过程中所产生的飞溅的残余物，避免残余物飞溅至有机发光部而造成有机发光元件的缺陷。因此，本发明可提高有机发光元件的生产良率以及提高有机发光元件的可靠度，进一步降低有机发光元件的制造成。 | 1.一种有机发光元件，包含： 一基板； 一有机发光部，其形成于该基板上； 一蚀刻部，其位于该基板上并形成于该有机发光部的外侧；其特征在于，还包含： 一阻隔部，其位于该基板上并形成于该有机发光部与该蚀刻部之间。 | H01L51/52 ¦ H05B33/02 ¦ H05B33/12 | CN03136987.1 | 2008-03-19
1918 | TWI264470B | 透明導電性薄膜用之標靶,透明導電性薄膜及其製造方法,顯示器用之電極材料,有機電場發光元件,以及太陽能電池 | 未缴年费 | 住友金属矿山株式会社 | 2003-05-26 | 2006-10-21 | 一種透明導電性薄膜用之標靶，該標靶含有作為其主要成分之氧化銦且含有鎢及/或鉬，係藉由製備及形成氧化銦粉末與氧化鎢粉末及/或氧化鉬粉末，然後加熱或燒結該成形體使該濺鍍後的薄膜含有作為主要成分之氧化銦且含有(W+Mo)/In原子數比為0.0040至0.0470的鎢及/或鉬而得到，藉以使透明導電性薄膜具有優異的表面平滑度及6.0×10-4Ω．cm或更小的小比電阻，且即使在170℃時加熱亦不會改變其表面平滑度及比電阻性質。 | 1.一種透明導電性薄膜用之標靶,該標靶含有作為其主要成分之氧化銦且含有鎢及/或鉬,係藉由製備及形成氧化銦粉末與氧化鎢粉末及/或氧化鉬粉末,然後加熱和燒結該成形體使該濺鍍後的薄膜含有作為主要成分之氧化銦且含有(W+Mo)/In原子數比為0.0040至0.0470的鎢及/或鉬而得到。 | C23C14/00 ¦ H01L51/50 ¦ C23C14/08 ¦ C23C14/34 ¦ H01B5/14 ¦ H01B13/00 ¦ H05B33/28 | TW092114115 | 2006-10-21
1919 | TWI307819B | 經縮醛保護之聚合物及其光阻組成物 | 未缴年费 | 阿奇化工公司 | 2003-05-27 | 2009-03-21 | 一種聚合物包含一具有通式結構I之含縮醛之單體單元及至少一具有通式結構II及III之含氟單體單元: 其中,R1、R4、R5及R6每一者係個別為H、較低級烷基、CH2CO2R10、氰基、CH2CH,或鹵素,其中,R10係任何烷基、環烷基、芳基、芳基烷基、伸烷基環烷基、矽烷基或矽烷氧基或線性或環狀之聚矽氧烷基;R2係CHR11R12,其中,R11及R12每一者個別係H、較低級烷基、環烷基或芳基;A係經取代或未被取代之伸烷基、伸環烷基、伸烷基伸環烷基,或伸烷基伸芳基;且R3係線性、分支或環狀之氟烷基或SiR13R14R15,其中,R13、R14及R15每一者係個別為烷基、環烷基、芳基、芳基烷基、伸烷基環烷基、矽烷基、矽烷氧基、線性或環狀之聚矽氧烷或矽倍半氧烷烷基;B係芳基、C(=O)-O-(CH2)x,其中,x=0-4,較低級烷基、環烷基、伸烷基環烷基、矽烷基、矽烷氧基或線性或環狀之聚矽氧烷基。R7係H或酸敏性基;R8及R9每一者係個別為H或-CN基;且y=0-4,及使用此等聚合物於用以曝置於光化輻射(特別是157nm之輻射)之輻射敏感性組成物。 | 1.一種聚合物,包含具有通式結構I之含縮醛單體單元,及具通式結構II及III之含氟單體單元之至少一者: 其中,R1、R4、R5及R6每一者係個別選自H、較低級烷基、CH2CO2R10、氰基、CH2CH,及鹵素所組成之族群,其中,R10係選自任何烷基、環烷基、芳基、芳基烷基、伸烷基環烷基、矽烷基或矽烷氧基或線性或環狀之聚矽氧烷基所組成之族群;R2係CHR11R12,其中,R11及R12每一者個別係選自H、較低級烷基、環烷基及芳基所組成之族群;A係選自經取代或未被取代之伸烷基、伸環烷基、伸烷基伸環烷基,及伸烷基伸芳基所組成之族群;且R3係選自線性、分支或環狀之氟烷基及SiR13R14R15所組成之族群,其中,R13、R14及R15每一者係個別選自烷基、環烷基、芳基、芳基烷基、伸烷基環烷基、矽烷基、矽烷氧基、線性或環狀之聚矽氧烷或矽倍半氧烷烷基所組成之族群;B係芳基、C(=O)-O-(CH2)x,其中,x=0-4,較低級烷基、環烷基、伸烷基環烷基、矽烷基、矽烷氧基或線性或環狀之聚矽氧烷基所組成之族群;R7係H或酸敏性基所組成之族群;R8及R9每一者係個別選自H或-CN基所組成之族群;且y=0-4。 | G03F7/004 ¦ C08F2/54 ¦ C08F8/00 ¦ C08F212/14 ¦ C08F232/08 ¦ C08K3/00 ¦ G03F7/039 ¦ G03F7/075 ¦ H01L21/027 | TW092114264 | 2009-03-21
1920 | CN1327255C | 三维周期性结构及其制造方法 | 未缴年费 | 株式会社村田制作所 | 2003-05-27 | 2007-07-18 | 提供一种光子晶体的三维周期性结构，包含具有不同介电常数的两种物质，具有高对比介电常数或折射率，它们周期性地分布在三维空间内。通过立体平版印刷法形成具有气孔的单位晶胞底层，其重复把光照射在要形成的剖面图案每层内的光硬化树脂，例如光敏环氧树酯的液体表面上的步骤。然后，通过无电电镀法在单位晶胞底层表面上形成由例如铜构成的导电薄膜。因此，获得一种三维周期性结构，其包含具有不同介电常数的两种物质，即树脂和空气，它们周期性地分布在三维空间内，并且包含形成在两种物质之间的界面上的导电薄膜。 | 1、一种光子晶体的三维周期性结构，包含： 具有不同介电常数的两种物质，所述两种物质周期性地分布在三维空间内，其中多个孔形成在树脂块内并且周期性地分布在三维空间内，和 导电薄膜，所述导电薄膜位于所述两种物质之间的界面处， 其中独立的导电颗粒或多个导电颗粒簇以间断膜的状态分布在导电薄膜内。 | G02B6/12 ¦ C30B29/60 ¦ C30B35/00 ¦ B29C67/00 ¦ C30B5/00 ¦ G02B1/02 ¦ G02B5/18 ¦ G02B6/13 | CN03806645.9 | 2007-07-18
1921 | CN1203338C | 光纤微分干涉仪 | 未缴年费 | 上海大学 | 2003-05-27 | 2005-05-25 | 本发明涉及一种光纤微分干涉仪，它由光源、光纤耦合器、探测器、信号处理器、传感器和调制器组成，光纤耦合器采用3×3光纤耦合器，使其输入、输出两测的端子交叉地互相连接形成两个光纤回路，在两个光纤回路上分别设置传感器和调制器，而中间的两个端子分别连接光源和探测器。本发明使干涉光束同光路、同向传输，仅使用一个3×3光纤耦合器，结构简单；抗干扰能力强，特别是对缓变的干扰信号几乎不敏感；可采用短相干长度的光源，如发光二极管；测量参数广泛，如电磁量、机械量、热能量等；是微分干扰仪，它的测量动态范围大。 | 1.一种光纤微分干涉仪，由光源(1)、光纤耦合器、探测器(5)、信号处理器(6)、传感器(3)和调制器(9)组成，其特征在于光纤耦合器采用3×3光纤耦合器(2)，使其输入、输出两测的端子(A、C、D、F)交叉地互相连接形成两个光纤回路(4，7)，在两个光纤回路(4，7)上分别设置传感器(3)和调制器(9)，而中间的两个端子(B、E)分别连接光源(1)和探测器(5)。 | G01B9/02 ¦ G02B6/26 ¦ G02B6/28 | CN03128852.9 | 2005-05-25
1922 | CN100552987C | 发光器件、使用该器件的照明装置及表面发光照明装置 | 未缴年费 | 松下电工株式会社 | 2003-05-28 | 2009-10-21 | 一种未密封型发光器件，其具有在透明衬底的一个表面上通过层叠n型半导体层和p型半导体层形成的二极管结构，其中，透明衬底的外表面被倾斜并使其不平行于二极管结构最外侧的表面，以提高从光出射面的采光效率。这两个表面之间重复全反射，并且入射到光出射面的光通量的入射角逐渐减小至临界角之下，以使得光通量输出到发光器件之外。 | 1.一种照明装置，包括安装在装配衬底上的发光器件，及设置在该发光器件的光出射面前面的荧光部件，该荧光部件被从该发光器件发出的光激发并发射与激发波长不同波长的光，并且其特征在于，该发光器件具有二极管结构，该二极管结构由n型半导体层和p型半导体层的叠层在透明衬底的一个面上形成，该发光器件包括： 透明部件，通过涂覆具有透明度和高折射率的树脂而形成在p型半导体层的表面上； 该透明部件的未连接面作为该光出射面； 该光出射面不平行于该二极管结构的各个面中与该透明部件相对的一个面； 该发光器件安装在该装配衬底上形成的凹入部分的底面上；并且该荧光部件面向该发光器件的一个面为与该凹入部分的开口大小相同；以及 在该凹入部分中填入透明树脂，使得该发光器件的该光出射面的至少一部分露出。 | H01L33/00 ¦ F21V8/00 ¦ H01L33/10 ¦ F21V5/00 ¦ H01L33/22 ¦ H01L33/26 ¦ H01L33/50 ¦ H01L33/58 ¦ H01L33/60 ¦ H01L33/62 | CN03812109.3 | 2009-10-21
1923 | CN1324338C | 采用塑料光纤的传送装置 | 未缴年费 ¦ 权利转移 | 富士胶片株式会社 | 2003-05-28 | 2007-07-04 | 一种使用塑料光纤的传输装置。在具有PMMA塑料光纤(3)和发出在其中传输的光(9)的半导体发光元件(5)的传输装置中，采用发出波长为630～680nm的光(9)的半导体发光元件(5)。设置由加热上述半导体发光元件(5)的加热装置(7)、检测半导体发光元件(5)温度的温度检测装置(4)、根据该温度检测装置(4)输出的温度检测信号(S)控制驱动加热装置(7)将半导体发光元件(5)的温度设定成比所处环境中想定的最高温度低的目标值的控制电路(8)所构成的温度调节机构。从而使将塑料光纤和出射光波长具有温度依赖性的半导体发光元件组合构成的传输装置，在不大幅度增加成本的情况下可以实现低损耗的稳定传输特性。 | 1.一种采用塑料光纤的传输装置，是具有以PMMA为主成分的纤芯所构成的塑料光纤和发出在该塑料光纤中传输的光的半导体发光元件的传输装置，其特征是： 作为所述半导体发光元件，采用发出波长为630～680nm范围的光的装置，同时设置 由对所述半导体发光元件加热的加热装置、检测该半导体发光元件的温度的温度检测装置、根据该温度检测装置输出的温度检测信号控制驱动所述加热装置让所述半导体发光元件的温度设定成比所处环境中想定的最高温度要低的给定目标值上的控制电路所构成的温度调节机构。 | G02B6/42 ¦ G05D23/00 ¦ H04B10/12 ¦ B41J2/44 ¦ B41J2/45 ¦ B41J2/455 ¦ B41J2/46 ¦ G02B6/02 ¦ H01L33/48 ¦ H01S5/022 ¦ H01S5/06 ¦ H01S5/068 | CN03137863.3 | 2007-07-04
1924 | CN100476475C | 多个级联光纤光栅的制作方法 | 未缴年费 ¦ 复审 | 北京大学 | 2003-05-28 | 2009-04-08 | 本发明涉及一种多个级联光纤光栅的制作方法，其利用光纤包层直径不同，光纤在轴向应力的作用下应变量不同的原理，首先将光纤包层腐蚀成阶梯状变化的多段，然后对光纤施加轴向应力，采用普通光纤光栅的制作方法，用紫外光源对光纤进行照射制作光栅，从而使轴向应力撤除后，在同一光纤上形成了多个周期不同的光栅端，而且各级联光纤光栅之间的连接光滑，无缝隙。本发明方法实施简便、无需特殊设备和工艺，使用普通模板就可以实现，各个光纤光栅中心波长的间隔可以方便地控制，制作成本和制作难度都大幅度降低，本发明可以广泛用于光纤通信和光纤传感领域。 | 1、一种多个级联光纤光栅的制作方法，其特征在于：将光敏光纤的包层通过包层腐蚀技术腐蚀成直径呈阶梯状变化的多段，在采用紫外光源对光敏光纤照射制作多个级联的光纤光栅过程中，对光敏光纤施加轴向拉应力。 | G02B6/34 ¦ G02B5/18 | CN03138361.0 | 2009-04-08
1925 | CN1194206C | 基于键合技术的集成光学干涉仪 | 未缴年费 | 上海交通大学 | 2003-05-29 | 2005-03-23 | 一种基于键合技术的集成光学干涉仪，属于微细加工领域。本发明主要包括：微光学透镜、隔离器、超薄薄膜光电二极管，其连接方式为：微光学透镜在最上层，中间为隔离器，下层为超薄薄膜光电二极管，这三层通过键合连接。本发明和其它集成光学干涉仪相比，它既没有参考反射镜又没有分光器，所以结构简单，解决了集成光学干涉仪难对准，加工工艺复杂，信号小的缺点。另外，本发明的测量范围可达激光的相干长度。 | 1、一种基于键合技术的集成光学干涉仪，包括：微光学透镜(1)、隔离器(2)、超薄薄膜光电二极管(3)，其特征在于，其连接方式为：微光学透镜(1)在最上层，中间为隔离器(2)，下层为超薄薄膜光电二极管(3)，这三层通过键合连接。 | G01B9/02 ¦ H01L31/0248 | CN03128928.2 | 2005-03-23
1926 | CN100343698C | 一种连续深浮雕非球面微透镜阵列制作方法 | 未缴年费 | 中国科学院光电技术研究所 | 2003-05-29 | 2007-10-17 | 一种连续深浮雕非球面微透镜阵列制作方法，根据要求制作的微透镜阵列的尺寸设计制作二元掩模，对光刻胶进行两次涂胶，进行60℃-75℃低温、50min-90min长时间前烘，并将二元掩模经光学系统投影在经过涂胶和前烘工艺后的光刻胶上，然后采用移动掩模法进行曝光，即在曝光过程中移动掩模，再经过显影、漂洗及由70℃低温连续升温至120℃高温、90min-120min长时间后烘培，得到微透镜阵列。本发明所需的曝光时间极短(几十秒到几百秒)，比激光直写方法所需曝光时间少二至三个数量级，并且不需购置昂贵的设备，节约了制作成本，而且利用该方法制作的连续微透镜阵列，其组成微透镜阵列的透镜单元之间不存在死区，故填充因子接近100%。 | 1、一种连续深浮雕非球面微透镜阵列制作方法，其特点在于包括下列步骤： (1)根据要求制作的微透镜阵列的尺寸设计制作二元掩模； (2)对光刻胶进行两次涂胶； (3)进行60℃-75℃低温、50min-90min长时间前烘培； (4)将二元掩模经光学系统投影在经过涂胶和前烘工艺后的光刻胶上； (5)然后采用移动掩模法进行曝光，并在曝光过程中移动掩模； (6)再经过显影、漂洗及由70℃低温连续升温至120℃高温、90min-120min长时间后烘培，得到微透镜阵列。 | G02B3/08 ¦ G03F7/00 | CN03123567.0 | 2007-10-17
1927 | CN100549819C | 金属掩模板 | 未缴年费 | 中国科学院光电技术研究所 | 2003-05-29 | 2009-10-14 | 本发明是金属掩模板，它由基板加上表面或下表面或上下表面图形相同的铬和金或铜或银或铝金属薄层图形构成，借助光照射具有微细图形结构金属掩模板产生波长很短的等离子波，穿过纳米图形孔和缝传播性质，使一般波长或长波长光穿过纳米金属掩模进行光刻。克服了现有铬掩模版的纳米图形制作技术复杂，同时又由于受衍射极限的限制，不能被一般波长或长波长光穿过，无法进行光刻的缺点。用193—1000nm波长激光照明，也可光刻制作出纳米量级的图形。 | 1、金属掩模板，其特征在于：所述的金属掩模板(8)由sio2薄膜或基板(3)、铬掩模图形薄层(2)和金属掩模图形薄层(1)组成，铬掩模图形薄层(2)是制作在厚度大于1μm的sio2薄膜或基板(3)上，在铬掩模图形薄层(2)的上面还作有图形相同的金属掩模图形薄层(1)，金属掩模图形薄层(1)的金属材料是金或银或铜或铝，其厚度为5-150nm，铬掩模图形薄层(2)的厚度为5-150nm。 | G03F1/16 ¦ G03F1/08 ¦ G03F7/20 ¦ G03F7/00 ¦ G03F1/62 | CN03123573.5 | 2009-10-14
1928 | CN1552589B | 连续微透镜列阵放大显示防伪方法 | 未缴年费 | 中国科学院光电技术研究所 | 2003-05-29 | 2010-05-05 | 连续微透镜列阵放大显示防伪方法，涉及微光学元件显示技术。采用印刷、发片、激光打印、微细加工、微雕刻方法制作微细图形，采用微细加工的方法制作口径与微细图形相匹配的连续表面微透镜列阵，两者通过分离式、膜压组合式、粘贴组合式等结合，得到单一图形单一颜色、多图形多色彩等多种放大显示及三维立体效果，还具有强烈的动感，方便地观察到肉眼无法分辨的微图形，从而实现防伪目的。本发明组合方式灵活，效果独特，成本低廉，适用范围广，具有很好的市场前景。 | 1.连续微透镜列阵放大显示防伪方法，其特征在于包括下列步骤： (1)设计制作微细图形或微结构； (2)用微细加工的方法，制作口径与微细图形相匹配的微透镜列阵； (3)组合微细图形和微透镜列阵，得到放大、显示、三维立体效果；所述的组合微细图形和微透镜列阵按照分离式或组合式；所述的分离式是微透镜列阵和微细图形可单独使用，当两者直接贴加时产生放大显示效果；所述的组合式是在微细图形上以膜压或胶粘结方式集成微透镜列阵。 | G02B27/22 ¦ B44F1/12 ¦ G02B3/08 ¦ G03F7/00 ¦ B42D25/30 | CN03123580.8 | 2010-05-05
1929 | CN100352066C | 光电元件部件 | 未缴年费 | 松下电工株式会社 | 2003-05-30 | 2007-11-28 | 本发明涉及一种光电元件部件，不增大容纳光电元件用的凹处的平面面积而形成接合垫，实现小型化且高利用效率的提高。该光电元件部件是在形成电路基板的凹处的斜面上形成供光电元件发光/受光用的大致抛物线形状等的光反射面，在凹处的中途部位形成从光反射面突出的凸部和从光反射面后退的凹部。由凸部和凹部的上面、底面形成平台状的台阶面。台阶面上形成光电元件的电路连接用的接合垫。通过凹凸两结构确保接合垫的空间，从而可使后退的凹部引起的光反射面的变形和突出的凸部引起的陷入凹处底面的比例这两方面都最小，可不大幅度损坏光反射效率并且不使发光/受光中心偏心地安装光电元件，实现光电元件部件的小型化。 | 1.一种光电元件部件，包括：电路基板，其形成有用于容纳光电元件的凹处，该凹处具有底面和构成凹处的侧部的斜面；安装在上述凹处的底面上的光电元件；密封该光电元件的被称为密封树脂层的树脂层， 该光电元件部件还具有金属化的光反射面，该光反射面设置在上述凹处内的表面上，其特征在于， 在上述凹处的侧部的部分范围中，从上述凹处的底面侧按顺序连续地形成从上述斜面突出的凸部和从上述斜面凹进的凹部，该凸部上面和凹部底面形成平台状的台阶面， 上述平台状的台阶面上备有光电元件的电路连接用的接合垫。 | H01L33/00 ¦ H01L31/0232 ¦ H01L31/0203 ¦ H01L33/46 ¦ H01L33/48 ¦ H01L33/62 | CN03138097.2 | 2007-11-28
1930 | CN100353195C | 使用折射光学器件的多路光开关 | 未缴年费 | 光联通讯股份有限公司 | 2003-05-30 | 2007-12-05 | 一种机械式光开关，包括一端口、一第一透镜元件、一自由光束路径和一光束导向元件。该端口适于接纳第一组光纤。第一透镜元件具有一光轴并且位于第一组光纤的前面。该自由光束路径将光束从第二组光纤耦合到第一透镜元件纤，从而使该光束被按第一种耦合配置耦合到第一组光纤上。该光束导向元件用于移动进入和移出自由光束路径。移动光束导向元件进入自由光束路径，以使光束偏移一偏移量并且使光束转动一角度，从而使该光束传播到第一透镜元件并且被按第二种耦合配置耦合到第一组光纤中。 | 1.一种机械式光开关，包括： 一端口，适于接纳包括两根或多根光纤的第一组光纤； 一第一透镜元件，它具有一光轴，并且位于第一组光纤的前面； 一自由光束路径，它将多个光束从包括两根或多根光纤的第二组光纤耦合到第一透镜元件，从而使所述多个光束被按第一种耦合排列耦合到第一组光纤上；和 一光束导向元件，其被构成为可以移入和移出所述自由光束路径， 其中移动光束导向元件进入自由光束路径，以使所述光束偏移一偏移量且使所述光束转动一角度，从而使所述光束传播到第一透镜元件，并且被按第二种耦合排列耦合到第一组光纤中， 其中，在所述第二种耦合排列中，离开所述光束导向元件的不同光束的数目小于从所述第二组光纤进入所述光束导向元件的光束的数目。 | G02B6/26 ¦ G02B6/35 | CN03145439.9 | 2007-12-05
1931 | CN1200290C | 带宽可调的斜边光纤光栅及其制作方法 | 未缴年费 | 中国科学院上海光学精密机械研究所 | 2003-05-30 | 2005-05-04 | 一种带宽可调的斜边光纤光栅及其制作方法，该带宽可调的斜边光纤光栅是在一调谐机构上安装一段外径变化的光纤上制作有斜边光纤光栅而构成。其制作步骤包括：①斜边光纤光栅制造：②将斜边光纤光栅的外径按设计要求进行腐蚀：③调谐机构安装。本发明的优点是：光纤光栅反射谱的斜边带宽大，线性度好；带宽可动态调谐，调谐范围大；斜边光纤光栅的制作工艺比较简便，稳定性较好，成品率较高。 | 1、一种带宽可调的斜边光纤光栅，其特征在于该带宽可调的斜边光纤光栅是在一调谐机构上安装一光纤(2)，在该光纤(2)的外径变化段(1b)上制作一斜边光纤光栅(1a)而构成。 | G01D5/26 ¦ G02B5/18 | CN03128935.5 | 2005-05-04
1932 | TWI292623B | 發光元件及其製造方法 | 未缴年费 | 株式会社光波 | 2003-05-30 | 2008-01-11 | 本發明提供一種可獲得能讓可見光領域到紫外光領域之光透過的無色透明導電體，其導電體可利用於基板作成垂直構造，即基板側亦可當作光之取出面的發光元件及其製造方法。本發明係利用EFG法製造基板，該EFG法係藉由(a)縫模8，具有在被控制環境之高溫爐中，原料融液9因毛細孔現象而能持續向頂面上升之狹縫8a；及(b)收容該縫模8及原料融液9之坩堝6，以培育具有與該縫模8頂面相同形狀之剖面的單結晶。在製成之基板上，利用MOCVD法生長Ⅲ-Ⅴ族系、Ⅱ-Ⅵ族系、或兩者之薄膜。 | 1.一種發光元件,包含: 氧化鎵之基板;及 形成於該基板上之pn接合部,其中該pn接合部係由形成於一導電型之該基板上之該一導電型GaN系化合物半導體薄膜,及形成於該一導電型GaN系化合物半導體薄膜上之與該一導電型相反之另一導電型GaN系化合物半導體薄膜所構成。 | H01L27/15 ¦ C30B15/00 ¦ C30B15/34 ¦ H01L21/205 ¦ H01L33/00 ¦ H01L33/28 ¦ H01L33/32 ¦ H01L33/40 | TW092114721 | 2008-01-11
1933 | TWI273344B | 控制微影鏡之光化性暫時强度的裝置及方法 | 未缴年费 | ASML控股公司 | 2003-06-02 | 2007-02-11 | 一種維持一微影鏡子上熱負荷為時間之常數的裝置及方法，該鏡子包含形成在一基板上的一阻抗層，耦合一電源供應器於該阻抗層的複數接點，形成在該絕緣次層上的一拋光層，及形成在該拋光層上的一反射層。微影鏡子上為時間之常數的熱負荷，是由設置一附加電熱負荷於該鏡子上，依據光罩傳輸的光化性熱負荷而維持。維持時間常數的熱負荷能減少或消除因為微影鏡子上光化性熱負荷之改變，而造成影像扭曲失真的變化。獨立的溫度控制可用於減輕冷邊效應(cold-edge effect)。 | 1.一種用於一微影系統中的微影鏡子,其可控制光化性熱負荷,包含: 一基板; 一阻抗層,形成在該基板上,生產該阻抗層使得該阻抗層的導電性從該阻抗層的中央至該阻抗層的周圍遞增地變化; 一導線層,形成在該阻抗層上,其中該導線層包含一絕緣次層和複數接點,以耦合於一電源供應器; 一拋光層,形成在該絕緣次層上;及 一反射層,形成在該拋光層上。 | G03F1/22 ¦ G02B5/08 ¦ G02B7/18 ¦ G03F1/00 ¦ G03F7/20 ¦ H01L21/027 | TW092114944 | 2007-02-11
1934 | CN1275097C | 投影曝光装置 | 未缴年费 | 株式會社阿迪泰克工程 | 2003-06-04 | 2006-09-13 | 本发明提供一种可实施精度高的位置对准的投影曝光装置。由曝光光照明装置4用曝光光照射光掩模50的掩模标记51，经由投影曝光透镜70将其成像于成像部5，由CCD照相机2对此进行摄影进行数据化并记录于运算控制装置11，作为所记录的掩模标记51’使用。接着，由红外线照明装置3用红外线照射电路板标记61得到电路板标记61的图像，检测上述掩模标记51’与电路板标记61的误差并进行位置对准。掩模标记51’与电路板标记61同时在显示装置12上重合显示。 | 1.一种投影曝光装置，包括：光掩模，其描绘有图形；载物台，其放置被曝光该光掩模图形的曝光对象物；投影光学系统，其可以相对于曝光对象物缩小或放大地曝光该光掩模图形， 其特征在于，包括： 掩模标记，其设于上述光掩模上，供位置对准用； 对象物标记，其设于上述曝光对象物上，供位置对准用； 掩模标记照明光源，其用与曝光波长相同波长的光照射上述掩模标记； 掩模标记成像体，其设置于上述载物台上的上述曝光对象物放置范围外的指定位置，经由上述投影光学系统将与曝光波长相同波长的光所照射的掩模标记的像成像； 掩模标记检测装置，其对成像于该掩模标记成像体上的掩模标记的像进行摄影，将该像数据化并存储； 对象物标记照明光源，其用与曝光波长不同波长的非曝光波长光照射上述对象物标记； 对象物标记检测装置，其对由上述非曝光波长光所照射的对象物标记进行摄影； 位置调整装置，其根据上述被数据化的掩模标记像与上述被摄影的对象物标记像，调整上述光掩模与曝光对象物的位置关系。 | G03F7/20 ¦ G03F9/00 ¦ H01L21/027 ¦ G01B11/00 | CN03137290.2 | 2006-09-13
1935 | CN100346228C | 平版印刷版原版 | 未缴年费 ¦ 权利转移 | 富士胶片株式会社 | 2003-06-05 | 2007-10-31 | 本发明公开了一种适于红外线曝光的阴图平版印刷版原版，其具有在载体上的图象记录层，所述记录层含有红外线吸收剂，自由基生成剂和可自由基聚合的化合物，其特征在于在图象记录层中，红外线激光曝光后60分钟显影时的感光度(S60)与曝光后1分钟显影时的感光度(S1)的感光度比值(S1/S60)为至少0.5并小于1.0。优选该组合物含有一种聚合化合物，该聚合化合物具有高自由基活性的官能团，并且可以在水中或碱性水溶液中溶解或溶胀。 | 1.一种适于红外线曝光的阴图平版印刷版原版，其包含载体和在载体上形成图象记录层，其中所述图象记录层包括红外线吸收剂，自由基生成剂和可自由基聚合的化合物，并且红外线激光曝光后60分钟显影的图象记录层的感光度(S60)与曝光后1分钟显影的图象记录层的感光度(S1)的感光度比值(S1/S60)为0.5-1.0，其中可聚合的化合物含有至少0.1摩尔％并低于30摩尔％的至少一种由下列通式(1)，(2)和(3)所代表的结构单元，并通过水或碱性水溶液溶解或溶胀： 通式(1) 通式(2) 通式(3) 其中每个A1，A2和A3独立地代表氧原子，硫原子或-N(R21)-；R21代表氢原子或可带有取代基的烷基；每个G1，G2和G3独立地代表二价有机基团；每个X和Z独立地代表氧原子，硫原子或-N(R22)-；R22代表可带有取代基的烷基；Y代表氧原子，硫原子，可带有取代基的亚苯基或-N(R23)-；R23代表可带有取代基的烷基；并且R1-R20中的每一个独立地代表单价有机基团。 | G03F7/00 ¦ B41C1/10 ¦ G03F7/033 ¦ G03F7/26 | CN03140913.X | 2007-10-31
1936 | TWI284779B | 光敏性樹脂組成物 | 未缴年费 ¦ 权利转移 | 富士胶片株式会社 | 2003-06-06 | 2007-08-01 | 本發明之光敏性樹脂組成物為一種優良之光敏性樹脂組成物：在使用160奈米或更短之曝光光源(更特別是F2準分子雷射光)時呈現顯著之透光性，其中線緣粗度及顯影時間依存性小，而且改良足部形成之問題；及包括一種藉酸之作用分解而增加在鹼顯影劑中溶解度之樹脂，其中此樹脂含指定之重複單位；一種在以光化射線與放射線之一照射時可產生酸之化合物，其中此化合物包括至少兩種選自指定化合物(B1)、(B2)、(B3)、與(B4)之化合物。 | 1.一種光敏性樹脂組成物,其包括: (A)一因酸之作用分解而增加在鹼顯影劑中之溶解度之樹脂,其中此樹脂含:具以下通式(Z)表示之基之重複單位;及具有因酸之作用分解而成為鹼溶性基之基之重複單位; (B)一在以光化射線與放射線之一照射時可產生酸之化合物,其中此化合物包括至少兩種選自化合物(B1)、(B2)、(B3)、與(B4)之化合物: (B1)一在以光化射線與放射線之一照射時可產生經至少一個氟原子取代之脂族或芳族磺酸之化合物; (B2)一在以光化射線與放射線之一照射時可產生不含氟原子之脂族或芳族磺酸之化合物; (B3)一在以光化射線與放射線之一照射時可產生經至少一個氟原子取代之脂族或芳族羧酸之化合物;及 (B4)一在以光化射線與放射線之一照射時可產生不含氟原子之脂族或芳族羧酸之化合物; (C)一溶劑;及 (D)一界面活性劑: 其中R50至R55為相同或不同,及表示氫原子、氟原子、或可具有取代基之烷基,及R50至R55至少之一表示氟原子、或其中至少一個氫原子經氟原子取代之烷基;其中樹脂(A)之加入量,以組成物之全部固體含量計,為50至99.5重量%,且兩型光酸產生劑之量的和,以組成物之全部固體含量計,為0.5至20重量%; 其中具通式(Z)表示之基之重複單位係由以下通式(1)或(2)表示 其中Q1表示脂環形烴基;L1與L2各獨立地表示鍵聯基;Z表示通式(Z)表示之基;Rx1與Ry1各獨立地表示氫原子、鹵素原子、氰基、或可具有取代基之烷基; 其中具有因酸之作用分解而成為鹼溶性基之基之重複單位係由以下通式(3)或(4)表示: 其中Q2表示脂環形烴基;L3與L4各獨立地表示鍵聯基;V表示因酸之作用分解而成為鹼溶性基之基;Rx2與Ry2各獨立地表示氫原子、鹵素原子、氰基、或可具有取代基之烷基。 | G03F7/004 ¦ G03F7/039 | TW092115358 | 2007-08-01
1937 | CN100468500C | 有源矩阵发光二极管像素结构及其驱动方法 | 未缴年费 ¦ 权利转移 | 索拉斯OLED有限公司 | 2003-06-09 | 2009-03-11 | 一个显示面板(110)包括多个光学元件(OEL)，其中每个具有一对电极，并且根据在该对电极之间流过的电流来执行光学操作；一个电流线(DL)；一个开关电路(Tr2)，其使得在选择时间(Tse)期间，让具有预定电流值的写电流(Ia)通过所述电流线(DL)，在非选择时间(Tnse)期间，阻止电流通过；以及一个电流存储电路(Tr1，Tr2，Cs，Cp)，该电流存储电路根据在选择时间(Tse)期间流过所述电流线(DL)的所述写电流(Ia)的电流值，来存储电流数据，而在非选择时间(Tnse)期间，将具有某电流值的驱动电流(Ib)提供给所述光学元件(OEL)，该电流值通过从所存储的写电流(Ia)的电流值中减去一个预定偏移电流(Ioff)而获得。所述电流存储电路(Tr1，Tr2，Cs，Cp)包括其上写入与所述写电流(Ia)对应的电荷的第一电容器器件(Cs)和其上写入与偏移电流(Ioff)对应的电荷的第二电容器器件(Cp)。并且所述第二电容器器件(Cp)具有一个等于或大于所述第一电容器器件(Cs)的电容值。 | 1、一种显示图像信息的显示器件，包括显示面板(110)， 该显示面板至少包括： 多个光学元件(OEL)，其中每个具有一对电极，并且根据该对电极间流过的电流执行光学操作，在其中一个电极上施加一定电位的电压； 多个电流线(DL)，其中每个中流过预定电流值的写电流(Ia)； 多个电流存储电路(Tr1，Tr3，Cs，Cp)，其中每个具有被连接到对应的所述光学元件的另一个电极上，并在选择时间期间(Tse)存储与流过对应的所述电流线的写电流的电流值相对应的电流数据的写电流存储电路(Tr1，Tr3，Cs)，以及在所述选择时间期间存储与预定偏移电流(Ioff)相对应的电流数据的偏移电流存储电路(Cp)，且在非选择时间期间(Tnse)将具有某电流值的驱动电流(Ib)提供给所述光学元件，其中该电流值通过从在所述选择时间期间所存储的所述写电流的电流值中减去在所述选择时间期间所存储的所述偏移电流的电流值而获得； 多个开关电路(Tr2)，其中每个在所述选择时间期间将流过所述电流线的写电流提供给对应的所述电流存储电路，并在所述非选择时间期间停止将所述写电流提供给所述电流存储电路； 多个扫描线(SL)，其中在每个上施加选择信号(Vsel)，该选择信号选择对应的所述开关电路和对应的所述电流存储电路；以及 多个电源线(VL)，其中每个与对应的所述电流存储电路相连，在所述选择时间期间施加处于所述光学元件中不流过电流的状态的第一电位的电压，并在所述非选择时间期间施加处于所述光学元件中流过电流的状态的第二电位的电压， 其中所述各电流存储电路具有： 驱动控制晶体管(Tr3)，其中源漏极间的第一电流路径的一端与所述电源线相连，所述第一电流路径的另一端与所述光学元件的另一个电极相连，且具有设在第一控制端和所述第1电流路径的另一端之间的第一电容器器件(Cs)；以及 写控制晶体管(Tr1)，其中源漏极间的第二电流路径的一端与所述电源线相连，所述第二电流路径的另一端与所述驱动控制晶体管的所述第一控制端相连，且具有设在第二控制端和所述第二电流路径的另一端之间的、与所述第一电容器器件的电容值相同或比其大的第二电容器器件(Cp)， 所述偏移电流被设定为对应所述驱动控制晶体管的所述第一控制端的电位变化的值，该电位变化基于所述第一电容器器件和所述第二电容器器件的电容比和所述选择时间期间和所述非选择时间期间的所述扫描线的电位变化。 | G09G3/32 ¦ H01L51/50 ¦ G09G3/00 ¦ G09G3/20 ¦ G09G3/30 ¦ H05B33/14 | CN03813240.0 | 2009-03-11
1938 | CN1328605C | 光波导、光收发模块、层叠结构 | 未缴年费 | 三洋电机株式会社 | 2003-06-09 | 2007-07-25 | 本发明是关于这样的一种光波导，在其用作下包层的基片的上表面形成一个槽子，并在槽子中芯子，此光波导的特点是所述的芯子形成得槽子中芯子的上表面低于所述基片的上表面，并且可以在芯子上可以形成上包层，芯子较佳由有机无机混合物形成。 | 1.一种层叠结构，它包括层叠的有机-无机混合物层，所述有机-无机混合物层是由有机聚合物和金属醇盐形成的，或者由至少一种金属醇盐形成的，其特征在于： 当所述有机-无机混合物由有机聚合物和金属醇盐形成时，相同的有机聚合物或金属醇盐同时用在层叠的相邻有机-无机混合物层中； 当所述有机-无机混合物由至少一种金属醇盐形成时，相同的金属醇盐同时用在层叠的相邻有机-无机混合物层中； 当相邻的无机-有机混合物层中一层的所述有机-无机混合物由有机聚合物和金属醇盐形成而另一层由至少一种金属醇盐形成时，相同的所述金属醇盐同时用在该相邻有机-无机混合物层中。 | G02B6/12 ¦ C08L29/00 ¦ G02B6/42 ¦ G02B6/122 | CN03140975.X | 2007-07-25
1939 | CN100407053C | 用于微光刻法的照明系统 | 未缴年费 | ASML控股公司 | 2003-06-11 | 2008-07-30 | 一种用于微光刻的系统，包括：照明光源；照明光学系统；和投影光学系统，该照明光学系统包括，按从物镜侧开始的顺序，(a)从照明光源接受照明的第一衍射光学单元，(b)变焦透镜，(c)第二衍射光学单元，(d)聚光器透镜，(e)中继透镜，(f)掩模版，该投影光学系统用于把掩模版成像在基片上，其中，用于微光刻的本系统，提供可变焦的数值孔径。 | 1.一种用于微光刻的系统，包括： 照明光源； 照明光学系统，包含，按从物镜侧开始的顺序： (a)从所述照明光源接受照明的第一衍射光学单元； (b)变焦透镜； (c)第二衍射光学单元，具有矩形的数值孔径轮廓，且所述数值孔径与所述第一衍射光学单元的数值孔径不同； (d)聚光器透镜； (e)中继透镜； (f)掩模版；和 把所述掩模版成像在基片上的投影光学系统， 其中，所述用于微光刻的系统，能提供可变焦的数值孔径。 | G03F7/20 ¦ G02B27/42 ¦ G02B3/00 ¦ H01L21/027 ¦ G02B19/00 ¦ G02B13/18 ¦ G02B13/22 ¦ G02B13/26 ¦ G02B15/167 | CN03142709.X | 2008-07-30
1940 | CN1316768C | 使用塑料光纤的传输装置 | 未缴年费 ¦ 权利转移 | 富士胶片株式会社 | 2003-06-12 | 2007-05-16 | 一种使用塑料光纤的传输装置，具有塑料光纤(1)、检测在该塑料光纤(1)中传输来的光的光检测器(10)，作为光检测器(10)，使用了由各感光面积比塑料光纤(1)的中心部分(2)的截面积小，并且感光灵敏度区域彼此相等的多个半导体光敏器件(11)、(12)、(13)、(14)构成的光检测器。在组合塑料光纤和半导体光敏器件而成的传输装置中，同时实现高感光效率和高速响应性。 | 1.一种使用塑料光纤的传输装置，具有塑料光纤、检测在该塑料光纤中传输来的光的光检测器，其特征在于，所述塑料光纤和所述光检测器的位置关系相对固定，作为所述光检测器，使用了由各感光面积比所述塑料光纤的中心部分的截面积小，并且感光灵敏度区域彼此相等的多个半导体光敏器件构成的光检测器，用所述多个半导体光敏器件同时接收来自所述塑料光纤的出射光。 | H04B10/12 ¦ H04B10/08 ¦ G02B6/02 ¦ H01L27/14 ¦ G02B6/43 ¦ H01L27/144 ¦ H01L31/0232 ¦ H04B10/2507 ¦ H04B10/2581 ¦ H04B10/40 ¦ H04B10/50 ¦ H04B10/60 ¦ H04B10/67 | CN03142404.X | 2007-05-16
1941 | CN1288794C | 光电转换元件及其制造方法 | 未缴年费 ¦ 权利转移 | 松下电工株式会社 | 2003-06-13 | 2006-12-06 | 本发明涉及具备粘合有担载敏化色料的半导体层(7)的电极(5)，该半导体层(7)包含半导体粒子和粘合剂，而且半导体层(7)的多孔度在40～80％范围内的光电转换元件，还涉及在电极(5)上涂布包含半导体粒子和粘合剂的溶液，干燥后，以20～200MPa的压力进行压制而形成半导体层(7)的光电转换元件的制造方法。这样，即使不在高温进行烧结，也能够提供使用能确保光激发电子的传输路径、而且能适应基体材料的可挠性的强粘合力的半导体层的、显示优良的光电转换特性的光电转换元件。 | 1.一种光电转换元件，其具备粘合有担载敏化色料的多孔半导体层的第1电极、与上述第1电极的上述半导体层对峙的第2电极、以及在上述第1电极的上述半导体层和上述第2电极之间配置的电解质层，其特征在于，上述半导体层包含半导体粒子和粘合剂，上述半导体层的多孔度在40～80％范围内，上述半导体层中包含的上述粘合剂的比例，相对形成上述半导体层的全部组分，在0.2～10质量％范围内。 | H01M14/00 ¦ H01L31/04 ¦ H01G9/20 | CN03801244.8 | 2006-12-06
1942 | CN1264064C | 用于管理光刻镜上的光化光强瞬态变化的方法和设备 | 未缴年费 | ASML控股公司 | 2003-06-13 | 2006-07-12 | 一种用于使光刻反射镜保持时间恒定热负载的设备和方法。该反射镜包括：成型在基底上的电阻层、用于将电源连接到电阻层的接点、成型在电阻层上的绝缘子层、成型在绝缘子层上的抛光层以及成型在抛光层上的反射层。通过根据掩膜发出的光化热负载，对该反射镜施加附加电热负载，使光刻反射镜保持时间恒定热负载。保持时间恒定热负载可以减小或者消除因为光刻反射镜上的光化热负载的变化引起的图像失真的变化。可以利用单独温度控制降低“冷边缘效应”。 | 1.一种用于光刻系统、使得能够管理光化热负载的光刻反射镜，该光刻反射镜包括： 基底； 电阻层，形成在所述基底上，所述电阻层这样形成，即所述电阻层的电导率从所述电阻层的中心向所述电阻层的外围增加而变化； 布线层，形成在所述电阻层上，其中所述布线层包括绝缘子层和用于连接到电源的接点； 抛光层，形成在所述绝缘子层上；以及 反射层，形成在所述抛光层上。 | G03F7/20 ¦ G03F9/00 ¦ G02B5/08 ¦ H01L21/027 ¦ G02B7/18 | CN03142575.5 | 2006-07-12
1943 | CN100445274C | 用作电子活性成分的2,1,3－苯并噻二唑 | 未缴年费 ¦ 权利转移 | 马克专利公司 | 2003-06-14 | 2008-12-24 | 本发明公开了新的含有2，1，3-苯并噻二唑的化合物。这种化合物可在各种不同应用中用作活性成分(＝功能材料)，这在最广义上被认为是电子工业的一部分。本发明的化合物具有通式(I)、(II)、(III)、(IV)、(V)、(VI)、(VII)、(VIII)、(IX)、(X)和(XI)。 | 1.一种属于理想点群Sn、Cn、Cnv、Cnh、Dn、Dnh或Dnd的化合物，其中n＝2、3、4、5或6，其摩尔质量为450g/mol～5000g/mol，其熔点至少为190℃，其由式(II)表示， 式(II) 其中各符号和标记具有下面的含义： 每次出现的基团R相同，且是H、F、具有1～20个碳原子的直链或支链或环烷基或烷氧基，其中一个或多个H原子可用F取代； 每次出现的基团Ar相同或不同，且是具有6～30个碳原子的芳基，或者是具有3～30个碳原子的杂芳基，并可被一个或多个非芳基团R’所取代；每次出现的基团R’相同，且是H、F、具有1～20个碳原子的直链或支链或环烷基或烷氧基，其中一个或多个H原子可用F取代；其中在相同环和两个不同环上的多个取代基R’随后可以形成其他单环或多环环系； n是3， 条件是所述化合物不含有大环，其中大环指多于8个环原子的环。 | C07D285/14 ¦ C07D417/14 ¦ C07D513/04 ¦ H05B33/14 ¦ H01L51/30 | CN03818078.2 | 2008-12-24
1944 | CN1305135C | 半导体装置及其制造方法、光电装置和电子仪器 | 未缴年费 | 精工爱普生株式会社 | 2003-06-16 | 2007-03-14 | 本发明提供了一种能够解决在衬底上机械安装芯片半导体元件时的问题的半导体装置及其制造方法、光电装置以及电子仪器。一种半导体装置包括：微瓦片状元件(1)，其粘结在衬底(10)上；绝缘性功能膜(12)，设置其以覆盖至少一部分微瓦片状元件(1)。 | 1.一种半导体装置，其特征在于包括： 衬底； 表面发射激光器，在所述衬底上，通过对可见光和红外光非透明的粘合剂粘贴在所述衬底上； 配线，用于连接设于所述衬底的电极和设于所述表面发射激光器的电极；以及 绝缘性功能膜，对于可见光和红外光具有透明性，并至少密封所述表面发射激光器的所述发光部和所述配线，其中， 所述表面发射激光器包括：上部反射镜、下部反射镜、夹在所述上部反射镜和所述下部反射镜之间的半导体层结构、以及配置在所述下部反射镜和所述衬底之间的高导电层， 所述高导电层具有与所述下部反射镜相同的导电型，且具有比所述下部反射镜高的载体浓度， 所述半导体层结构包括电流狭窄层， 所述功能膜用作防止反射膜。 | H01L27/00 ¦ H01S5/18 ¦ H01L33/00 ¦ H01L31/00 ¦ H01L21/02 ¦ G02F1/1333 ¦ H01L21/58 ¦ H01L21/68 ¦ H01L31/02 ¦ H01L31/0203 ¦ H01L31/12 ¦ H01S5/022 ¦ H01S5/183 | CN03149126.X | 2007-03-14
1945 | CN100392875C | 一种可制备大功率发光二极管的半导体芯片 | 未缴年费 ¦ 权利转移 | 沈阳方大半导体照明有限公司 | 2003-06-16 | 2008-06-04 | 一种可制备大功率发光二极管的半导体芯片，包括n极区域、p极区域，以及n极区域与p极区域之间的电子-空穴复合区域，其特征在于，还包括多条开在n极区域与p极区域之间且贯穿或部分地深入到电子-空穴区域的用于散热和出光的开口。这种半导体芯片可用于大功率发光二极管芯片和其它半导体器件的制备，即不限于在LED领域的应用，还可用作IC上的大功率芯片、激光二极管(LD)、紫外探测器、各种其它晶体管器件等。由于开口的设置，有效克服了由于芯片尺寸大带来的发热大、出光率低并且散热效果不佳的问题，从而使生产出的半导体器件(例如LED)的性能更加稳定，发光亮度更高。 | 1.一种可制备大功率发光二极管的半导体芯片，包括n极区域、p极区域、n极区域与p极区域之间的电子-空穴复合区域、以及衬底(100)，其特征在于，所述n极区域、p极区域在所述衬底(100)的同一侧，还包括多条开在n极区域与p极区域之间且贯穿或部分地深入到电子-空穴区域的用于散热和出光的开口。 | H01L33/00 ¦ H01L27/15 | CN03126942.7 | 2008-06-04
1946 | CN100438027C | 光互联集成电路、光互联集成电路的制造方法、光电装置以及电子仪器 | 未缴年费 | 精工爱普生株式会社 | 2003-06-16 | 2008-11-26 | 本发明提供了一种能够实现集成电路间的信号传输速度高速化的光互联集成电路、光互联集成电路的制造方法、光电装置以及电子仪器。根据本发明的光互联集成电路其特征在于包括：多个集成电路芯片(1)、(2)、(3)；发光元件(VC1)、(VC2)、(VC3)、(VC4)，其为微瓦片状元件，被分别粘结在集成电路芯片(1)、(2)、(3)上；以及光检测器(PD1)、(PD1’)、(PD2)、(PD2’)、(PD3)、(PD3’)、(PD4)、(PD4’)，其为微瓦片状元件，被分别粘结在集成电路芯片(1)、(2)、(3)上，是用于检测所述发光元件出射光的光接收元件。 | 1.一种光互联集成电路，其特征在于包括： 至少两个包括平板状的玻璃衬底的集成电路芯片；以及， 包括发光元件或光接收元件的半导体元件， 包括所述发光元件的所述半导体元件粘结在至少一个所述集成电路芯片的玻璃衬底表面， 包括所述光接收元件的所述半导体元件粘结在至少一个所述集成电路芯片的玻璃衬底表面， 所述集成电路芯片的玻璃衬底表面的粘结面为平面， 包括所述光接收元件的所述半导体元件位于检测由包括所述发光元件的所述半导体元件发射的光的位置。 | H01L27/00 ¦ H01L27/15 ¦ H01L27/14 ¦ H01L21/02 ¦ H01S5/022 ¦ H01S5/026 ¦ G02B6/12 ¦ H01L25/16 ¦ G02B6/43 ¦ H01L21/58 ¦ H01L21/60 ¦ H01L21/68 ¦ H01L21/98 ¦ H01L23/48 ¦ H01L31/02 ¦ H01L31/103 ¦ H01L31/12 ¦ H01S5/0683 ¦ H01S5/40 ¦ H01S5/42 | CN03149118.9 | 2008-11-26
1947 | CN101121351B | 可再使用的印刷版 | 未缴年费 | 海德堡印刷机械股份公司 | 2003-06-17 | 2012-02-22 | 本发明提供了一种具有一个印刷面并且可再使用的印刷版，该印刷面具有一个用至少一种亲水亲油性有机化合物处理的金属表面，尤其是自然氧化的钛表面，该化合物的极性区域具有酸类特性。在一个有利的实施方案中使用了正十七烷-异羟肟酸{CH3-(CH2)16-C(O)-NH-OH}和/或正十八烷-膦酸{CH3-(CH2)17-P(O)-(OH)2}。本发明还涉及可再使用的印刷版的图形形成方法。该可再使用的印刷版可应用于胶版印刷。 | 1.可再使用的、具有包含金属氧化物表面的印刷面的印刷版，在所述金属氧化物表面上涂布有至少一种亲水亲油性有机化合物，所述有机化合物的极化区域具有酸类特性，其特征在于：所述印刷面用亲水亲油性有机化合物处理成疏水的，所述亲水亲油性有机化合物是被脂肪族或芳香族的基团取代的无机或有机酸，所述无机或有机酸至少具有周期表的第IV、V或VI主组中的一个元素。 | B41N1/00 ¦ B41N3/00 ¦ B41C1/10 ¦ G03F7/004 ¦ B41N1/14 ¦ G03F7/00 | CN200710128719.3 | 2012-02-22
1948 | CN100346196C | 展现增强的功能性的光学组件及其制造方法 | 未缴年费 ¦ 权利转移 | API科技公司 | 2003-06-17 | 2007-10-31 | 本发明针对一种用于增强各包括至少一可操作表面的光子器件的功能性的方法。该方法包括：堆叠该等光子器件(220)，使得每一可操作表面对准以形成一复合表面；向该复合表面施加一适合于接收复制的薄膜；且在所施加薄膜中复制一纳米结构图案。实质上，用所复制的纳米结构图案的一足够部分来复制每一可操作表面，以通过执行一与纳米结构有关的特定功能来增强对该等器件的操作。 | 1.一种用于增强光子器件的功能性的方法，每一光子器件包括至少一可操作表面，所述方法包含： 堆叠所述光子器件，使得每一所述可操作表面经调整以形成一复合表面； 向所述复合表面施加一适合于接收一复制的薄膜；以及 在所述施加的薄膜中复制一纳米结构图案； 其中，实质上，用所述复制的纳米结构图案的一足够部分来复制每一所述可操作表面，以藉由执行一与所述纳米结构有关的特定功能来增强对所述器件的操作。 | G02F1/11 ¦ G02F1/29 ¦ H01L21/44 ¦ G02B6/12 ¦ G02B6/122 ¦ G02B6/13 ¦ G02B6/42 ¦ H01L31/00 ¦ H01L33/00 ¦ H01L33/30 ¦ H01S5/00 ¦ H01S5/40 | CN03814105.1 | 2007-10-31
1949 | TWI284484B | 來自含一電洞傳輸層之供體元件之雷射熱轉移 | 未缴年费 | 伊斯曼柯达公司 | 2003-06-17 | 2007-07-21 | 一種適用於製造OLED裝置之供體元件，包括一供體載體基材；一吸光層，配置於該基材上，因應光產生熱；一發光層，配置於該吸光層上；及一電洞傳輸層，配置於該發光層上，使得當該供體元件與OLED裝置係放置成轉移關係且當該吸光層吸收光時，產生熱以使電洞傳輸材料及發光材料蒸發轉移，跨經一間隙而到達該OLED裝置。 | 1.一種適用於製造OLED裝置之供體元件,包含: a)一供體載體基材; b)一吸光層,配置於該供體載體基材上,因應光而產生熱; c)一發光層,配置於該吸光層上;及 d)一電洞傳輸層,配置於該發光層上,當該供體元件與該OLED裝置係放置成轉移關係且該吸光層吸收光時,產生熱使電洞傳輸材料及發光材料蒸發轉移,跨經一間隙到達該OLED裝置。 | H05B33/00 ¦ H05B33/10 ¦ H01L51/00 ¦ H01L51/30 ¦ H01L51/40 ¦ H01L51/50 ¦ H01L51/56 | TW092116413 | 2007-07-21
1950 | TWI277368B | 包含一分離摻雜物層之雷射熱轉移供體 | 未缴年费 | 伊斯曼柯达公司 | 2003-06-17 | 2007-03-21 | 一種適用於製造OLED裝置之供體元件，包括一供體載體元件；一吸光層，配置於該供體載體元件上，因應光產生熱；一主體材料層，配置於該吸光層上；及一摻雜物層，配置於該主體材料層上，使得當該供體元件與OLED裝置係配置成轉移關係且吸光層吸收光時，產生熱以使主體材料及摻雜物材料自該吸光層蒸發轉移，而於該OLED裝置中產生至少部分混合。 | 1.一種適用於製造OLED裝置之供體元件,包含: a)一供體載體元件; b)一吸光層,配置於該供體載體元件上,因應光而產生熱; c)一主體材料層,配置於該吸光層上;及 d)一摻雜物層,配置於該主體材料層上,當該供體元件與該OLED裝置係放置成轉移關係且該吸光層吸收光時,產生熱使主體材料及摻雜物材料自吸光層蒸發轉移,而於該OLED裝置中至少部分混合。 | H05B33/14 ¦ H05B33/10 ¦ B41J2/435 ¦ B41M5/26 ¦ C09K11/06 ¦ C23C14/04 ¦ C23C14/12 ¦ C23C14/28 ¦ H01L51/00 ¦ H01L51/30 ¦ H01L51/40 ¦ H01L51/50 ¦ H01L51/56 ¦ H05B33/22 ¦ H05K3/04 | TW092116382 | 2007-03-21
1951 | CN1329212C | 可再使用的印刷版、印刷机构、印刷机、制造可图形化的印刷面的方法以及可再使用的印刷版的图形形成方法 | 未缴年费 | 海德堡印刷机械股份公司 | 2003-06-17 | 2007-08-01 | 本发明提供了一种具有一个印刷面并且可再使用的印刷版，该印刷面具有一个用至少一种亲水亲油性有机化合物处理的金属表面，尤其是自然氧化的钛表面，该化合物的极性区域具有酸类特性。在一个有利的实施方案中使用了正十七烷-异羟肟酸{CH3-(CH2)16-C(O)-NH-OH}和/或正十八烷-膦酸{CH3-(CH2)17-P(O)-(OH)2}。本发明还涉及可再使用的印刷版的图形形成方法。该可再使用的印刷版可应用于胶版印刷。 | 1、可再使用的印刷版，其包括：一个具有金属氧化物表面的印刷面，该金属氧化物表面用至少一种具有酸类特性的极性区域的亲水亲油性有机化合物处理，其特征在于：所述亲水亲油性有机化合物是异羟肟酸或膦酸。 | B41N1/00 ¦ B41C1/10 ¦ G03F7/004 ¦ B41N1/14 ¦ B41N3/00 ¦ G03F7/00 | CN03145004.0 | 2007-08-01
1952 | CN1276283C | 光收发机及其制造方法 | 未缴年费 | 精工爱普生株式会社 | 2003-06-17 | 2006-09-20 | 本发明提供一种能够进一步简化制造工艺的光收发机。本发明的光收发机(1)包括：光插座(137)，用于安装被设置在光纤(203)的一端的光插头(200)；聚光装置(135、136)，用于聚光；光元件(133、134)，其或对应于提供的电信号而发光，或对应于提供的光接收信号而产生电信号；透光衬底(131)，用于分别支撑光插座、聚光装置、以及光元件，以使光纤(203)、聚光装置(135、136)、以及光元件(133、134)在光收发机的一光轴上成一直线。 | 1.一种光收发机，包括： 光插座，用于安装被设置在光纤的一端的光插头； 聚光装置，用于聚光； 光元件，其或对应于提供的电信号而发光，或对应于提供的光接收信号而产生电信号；以及 透光衬底，用于分别支撑所述光插座、所述聚光装置、和所述光元件，以使所述光纤、所述聚光装置、以及所述光元件在所述光收发机的一光轴上成一直线。 | G02B6/42 ¦ G02B6/36 ¦ H04B10/12 ¦ H01L31/0232 ¦ H01S5/022 | CN03148663.0 | 2006-09-20
1953 | CN100557845C | 一种场致发光器件及其制造方法 | 未缴年费 | 皇家飞利浦电子股份有限公司 | 2003-06-18 | 2009-11-04 | 本发明涉及一种场致发光器件，它包含一个基质(1)，一个毗连所述基质(1)的多孔层(2)，一个毗连所述多孔层(2)的叠层体，它至少由一个第一电极(3)，一个场致发光层(4)和第二电极(5)组成，一种至少部分地存在于多孔层(2)的孔中的有色材料，优选墨汁。所述多孔层(2)可以是分段的并包含许多不同的有色材料，以便获得黑色基体结构和/或滤色镜结构。本发明还涉及一种制造场致发光器件的方法。 | 1.一种场致发光器件，它包含基质(1)，毗连所述基质(1)上的多孔层(2)，毗连所述多孔层(2)上的叠层体，所述叠层体包括至少第一电极(3)，场致发光层(4)和第二电极(5)，并且在多孔层(2)的孔中至少部分地存在作为滤色镜的有色材料。 | H01L51/50 ¦ G02B5/20 ¦ H01L27/32 ¦ H01L51/52 ¦ H05B33/02 ¦ H05B33/10 ¦ H05B33/12 | CN03815122.7 | 2009-11-04
1954 | CN100483729C | 具有改进了光输出的场致发光器件 | 未缴年费 | 皇家飞利浦电子股份有限公司 | 2003-06-18 | 2009-04-29 | 本发明涉及一种场致发光器件，它包含基质(1)、胶质层(2)，和由第一电极(3)，场致发光层(4)和第二电极(5)组成的叠层体。来自场致发光器件的光输出由于在基质(1)和叠层体之间放置了胶质层(2)而得到了提高。由于在胶质层(2)中采用了颜料，从而能改变场致发光器件发射的颜色并提高了日光对比度。 | 1.一种场致发光器件，它包含基质(1)、胶质层(2)和一个由第一电极(3)、场致发光层(4)和第二电极(5)组成的叠层体，其中所述胶质层(2)具有变化的折射率。 | H01L27/32 ¦ H05B33/14 ¦ C09K11/08 ¦ H01J1/63 ¦ H01J63/04 ¦ G02B5/20 ¦ G02B5/22 ¦ H01L51/50 ¦ H01L51/52 ¦ H05B33/02 ¦ H05B33/12 | CN03815180.4 | 2009-04-29
1955 | CN1329882C | 图像显示装置和驱动方法 | 未缴年费 | 三星SDI株式会社 | 2003-06-18 | 2007-08-01 | 一种图像显示器，在每个像素中，具有一个发光元件，例如是一个有机电致发光(EL)元件，其亮度受电流控制。该图像显示装置包括在像素中形成电流镜像电路的晶体管，并使用具有两个扫描线的像素结构，从而同时选择至少两行的像素，将施加到数据线的电流分配给用于记录显示信息的像素和相邻像素，并将显示信息记录在所选像素之中的不多于一行的像素上。这样就显著增加了驱动数据线的电流并减小了在像素中形成电流镜像电路的晶体管的尺寸。 | 1.一种图像显示装置，包括： 多个数据线，用于传送包括亮度信息的电流； 多个扫描线，与数据线交叉配置， 多个以行和列的矩阵形式配置的像素，每个像素配置在数据线和扫描线的不同交叉点上，每行像素与对应的第一和第二扫描线相连，每列像素与对应的数据线之一相连，当通过对应的第一扫描线选择的时候，每个像素接收通过对应的数据线传送的电流的至少一部分，当通过对应的第二扫描线选择的时候，根据对应数据线提供的电流执行显示操作； 一个扫描驱动器，响应时钟信号和控制信号而产生第一信号，用于同时选择至少两个相邻行的像素，和产生第二信号，用于把亮度信息记录在对应的像素上； 一个数据驱动器，用于产生包括亮度信息的电流，并把所产生的电流加到对应的数据线上。 | G09G5/00 ¦ G09G3/30 ¦ H01L51/50 ¦ G09G3/20 ¦ G09G3/22 ¦ G09G3/32 | CN03158842.5 | 2007-08-01
1956 | CN1225803C | 发光器件 | 未缴年费 | 松下电工株式会社 | 2003-06-19 | 2005-11-02 | 一种半导体发光器件，提供具有增强光辐射能力的大辐射表面。N型GaN层和P型GaN层叠置以在其间限定界面，通过给该界面施加电压而产生光。开发了其上生长GaN层的光波导，用于提供发射光的宽辐射表面。辐射表面形成有由第一介质和第二介质的阵列构成的折射层，第一介质和第二介质具有互不相同的各自的折射率，并穿过辐射表面交替设置。这样，可最佳利用光波导以提供大辐射表面，并形成有折射层，减少了光波导内部的多次反射，用于使通过光波导传输的光有效地通过或辐射。 | 1、一种发光器件，包括： 产生光的半导体发光单元(20)，所述发光单元由第一导电类型的第一半导体层(21)和与第一导电类型相反的第二导电类型的第二半导体层(22)构成，所述第二半导体层整体叠置在所述第一半导体层上，以便在其间限定界面； 一对电极(31，32)，分别固定到所述第一和第二半导体层的下表面上以给界面施加电压，用于从所述界面周围发射光， 叠置在所述第一半导体层上并引导光的光波导(10；60)，所述第一半导体层直接形成在所述光波导上以便与所述光波导和所述第二半导体层形成整体结构； 所述光波导具有发射所述光的辐射表面， 其特征是，所述辐射表面形成有包括第一介质(41)和第二介质(42；43)的折射层(40)，所述第一和第二介质具有互不相同的折射率并跨过所述辐射表面交替设置。 | H01L33/20 ¦ H01L33/22 ¦ H01L33/00 ¦ H01S5/00 | CN03149139.1 | 2005-11-02
1957 | CN1324393C | 非偏振的多λ光源 | 未缴年费 | 三星电子株式会社 | 2003-06-20 | 2007-07-04 | 提出了一种用于输出具有多个信道的光信号的多λ光源，该多λ光源包括：具有后端和前端的光纤放大器，用于放大从后端接收到的光信号，并且将ASE光输出到后端；与光纤放大器的后端连接的反射器，用于反射接收到的光信号；设置在光纤放大器和反射器之间并具有多个波长的通带的的梳状滤波器，用于过滤ASE光，并且依据被过滤的ASE光的发射光谱来产生多个信道的光信号。 | 1.一种用于输出具有多个信道的光信号的多λ光源，包括： 具有后端和前端的光纤放大器，用于放大从后端接收到的光信号，并且将放大的自发发射光输出到后端； 与光纤放大器的后端耦合的反射器，用于反射接收到的光信号； 设置在光纤放大器和反射器之间，并且具有多个波长的通带的梳状滤波器，用于过滤放大的自发发射光，并且依据被过滤的放大的自发发射光的发射光谱来产生多个信道的光信号。 | G02F1/39 ¦ G02B6/26 ¦ H04J14/02 ¦ G02B5/28 ¦ G02B5/30 ¦ G02B6/00 ¦ H01S3/06 ¦ H01S3/067 ¦ H01S3/10 | CN03149198.7 | 2007-07-04
1958 | CN1241253C | 半导体元件的制造方法 | 未缴年费 | 丰田合成株式会社 | 2003-06-20 | 2006-02-08 | 在基片上形成多个第III族氮化物化合物半导体层，用于进行元件的形成和电极的形成。通过蚀刻或切块机切割除去在分离线上的第III组氮化物化合物半导体层，以便仅仅残留接近基片一侧的电极形成层或在所述分离线上不残留第III族氮化物化合物半导体层，保护膜形成在整个前部表面上。通过激光照射在基片的前部表面上形成分离槽。保护膜与激光束照射产生的不必要的产物一起除去。研磨基片的后部表面，减小基片的厚度。然后，在基片的后部表面中形成与格式框架状分离线相对应的后面槽。基片沿分离线分离成各个元件。 | 1.一种生产多个半导体元件的方法，所述方法通过单独分离形成在基片上的所述半导体元件，所述方法包括如下步骤： 除去分离线上的半导体层，以便(i)仅仅残留比另一电极形成层更接近所述基片的电极形成层或(ii)在所述分离线上不残留半导体层； 形成保护膜，以便其上设置所述半导体元件的表面侧覆盖有所述保护膜并且所述保护膜能够通过后续处理除去； 用激光束沿所述分离线扫描所述基片，以便在所述基片的前部表面中形成分离槽；以及 除去所述保护膜和所述激光束扫描产生的不必要的产物， 其中通过所述激光束扫描沿所述分离线形成的所述分离槽用于将所述基片分离成各个半导体元件。 | H01L21/782 ¦ H01L33/00 ¦ B23K26/40 ¦ H01L21/301 ¦ H01L21/78 ¦ H01L33/32 ¦ H01S5/02 ¦ H01S5/323 | CN03149196.0 | 2006-02-08
1959 | CN100345347C | 光纤激光器装置 | 未缴年费 | 浜松光子学株式会社 ¦ 植田 宪一 ¦ 白川 晃 | 2003-06-20 | 2007-10-24 | 本发明提供的一种光纤激光器装置(1)，具有用激励光激励芯(2a、3a)内的激光活性物质使激光发生、使激光在芯(2a、3a)内传播、从端部(2c、3c)输出的多个光纤激光器(2、3)，其特征在于，各光纤激光器(2、3)，在两端部(2b、2c、3b、3c)具有反射激光的谐振器(4、5)，同时形成使芯(2a、3a)的一部分直径细化的结构，并使各芯(2a、3a)的直径细化部分接近，利用例子来自芯(2a、3a)内的激光，在谐振器(4、5)内实施注入同步。采用该光纤激光器装置(1)，使芯(2a、3a)间相互接近，利用从芯(2a、3a)透出的激光使其实现注入同步，以这样的简单构成，可实现相加效率非常高的，激光器间的相干相加。 | 1.一种光纤激光器装置，具有用激励光激励芯内的激光活性物质使激光发生、并使激光在芯内传播、从端部输出的多个光纤激光器，其特征在于， 所述各光纤激光器，在两端部具有反射激光的谐振器构造，并具有使芯的部分直径细化的构造； 使所述各光纤激光器的芯的直径细化的部分相互接近，利用来自任意光纤激光器的芯内的激光，在别的光纤激光器的谐振器内实施注入同步。 | H01S3/067 ¦ H01S3/082 ¦ G02B6/26 ¦ G02B6/287 ¦ H01S3/06 ¦ H01S3/07 ¦ H01S3/23 | CN03806206.2 | 2007-10-24
1960 | CN100367061C | 光学或电子元件的对准 | 未缴年费 | 诺基亚公司 | 2003-06-23 | 2008-02-06 | 用于使至少一个光学和/或光电子元件(2)对准在一个衬底(3)或一个相应支承结构上的一种方法和一种安排，其中所述方法包括：将一个孔(4)安排在支承结构中，在元件(2)的表面上安排至少3个柱式隆起(5)；及沿着孔(4)的周边安排上述柱式隆起，用于将元件(2)对准到孔(4)。 | 1.一种用于将至少一个光学和/或电子元件(2)在一个衬底(3)或相应的支承结构上对准的方法，其特征在于，所述方法包括： 在所述衬底(3)或相应的支承结构中安排一个孔(4)； 在所述光学和/或电子元件(2)的表面上安排至少3个柱式隆起(5)；及 将上述柱式隆起(5)沿着所述孔(4)的周边安排，用于将所述光学和/或电子元件(2)对准孔(4)，各柱式隆起都具有至少部分地是一种锥式和/或圆整的表面；其中光纤(1)与所述光学和/或电子元件的对准是通过沿着柱形隆起的倾斜的锥形内表面和一个水平边缘配置光纤来实施的。 | G02B6/42 ¦ G02B6/38 | CN03817610.6 | 2008-02-06
1961 | CN100346627C | 显示装置以及结合该显示装置的图象读取/显示系统 | 未缴年费 | 夏普株式会社 | 2003-06-23 | 2007-10-31 | 一种显示装置包括一个包括为众多像素中的每一个像素设置一个的光发射器件120显示板110，以及设置在显示板110上为众多像素中的每一个像素设置一个的光接收器件130。显示板110通过使用从光发射器件120向显示板正面输出的光显示图象。光接收器件130接收从光发射器件120向显示板背面输出并由位于显示板背面的被照射目标10反射的部分光。因为用于显示图象的光和用于读取图象的光从光发射器件120共同输出，就可以用简单轻薄的结构显示和读取图象信息。 | 1.一种显示装置，包括： 包括为众多像素中的每一个像素设置一个的光发射器件的显示板，用于通过应用从该光发射器件向显示板正面输出的光显示图象；和 设置在显示板上为众多像素中的每一个像素设置一个的光接收器件，用于接收从光发射器件向显示板背面输出、并由位于显示板背面的被照射目标反射的部分光。 | H04N1/028 ¦ G09F9/00 ¦ H05B33/02 ¦ G09F9/30 ¦ H01L27/14 ¦ H01L27/32 ¦ H01L51/50 ¦ H04N5/335 ¦ H04N5/369 ¦ H04N5/374 ¦ H04N5/70 ¦ H05B33/26 | CN03816416.7 | 2007-10-31
1962 | CN1248322C | 半导体发光器件 | 未缴年费 | 夏普株式会社 | 2003-06-24 | 2006-03-29 | 本发明公开了一种谐振腔型发光二极管，包括：由n型AlAs或Al0.5Ga0.5As制成的第一DBR；量子阱有源层；由p型(Al0.2Ga0.8)0.5In0.5P或Al0.5In0.5P制成的第二DBR；以及，位于n型GaAs衬底上的n型电流限制层。第一DBR和第二DBR形成谐振腔。量子阱有源层形成在谐振腔内驻波的波腹位置处。在第二DBR与电流限制层之间，提供有p型GaP蚀刻保护层，其具有通过用厚度除以电阻率而获得的1×103Ω或更高的值。由于电流限制层中形成的电流流动通道的电流几乎不会扩散到电流流动通道的外侧，所以几乎不会生成低电流密度区域而造成量子阱层响应速度的下降。因此，该发光二极管有很好的高速响应。 | 1.一种半导体发光器件，包括： 半导体衬底； 位于半导体衬底上的第一多层反射膜； 位于第一多层反射膜上的光发射层； 位于光发射层上的由AlyGazIn1-y-zP制成的第二多层反射膜，其中0≤y≤1，0≤z≤1； 位于第二多层反射膜上的半导体层；以及 位于该半导体层上的电流限制层， 其中，第一多层反射膜和第二多层反射膜彼此隔开从而形成谐振腔，并且光发射层形成在该谐振腔内驻波的波腹位置处，以及 其中，该半导体层具有通过电阻率除以厚度而获得的值为1×103Ω或更大。 | H01L33/00 ¦ H01S5/183 ¦ H01S5/343 ¦ H01L33/06 ¦ H01L33/14 ¦ H01L33/30 | CN03160266.5 | 2006-03-29
1963 | CN1209647C | 光交叉连接系统 | 未缴年费 | 三星电子株式会社 | 2003-06-24 | 2005-07-06 | 与现有技术比较，提供了一种使用减少的数量的AWG(阵列波导光栅)的光交叉连接系统，以致于降低了硬件的复杂程度，同时较少了生产成本。该光交叉连接系统包括：用于执行复用/解复用功能的N×NAWG、用于通过AWG传输双向信号的光环形器、用于互连AWG的N个各自的端口的光耦合器、与光耦合器连接的光交换块。将从光耦合器分流的光信号的其中之一输入到具有对应的波长的光交换块，并且将该光信号分配到期望的输出端口，然后将光信号其中的另一个输入在可操作的波长范围外的光交换块，并且由光交换块来滤波。 | 1.一种光交叉连接系统，包括接收波分复用光信号的M个输入接线端和接收波分复用光信号的M个输出接线端，其中M是大于2的偶数，该光交叉连接系统包括： 多个波分复用器/解复用器，每个波分复用器/解复用器具有两个在一侧的端口和N个在另一侧的端口，其中N是大于0的整数，用于执行波分复用/解复用功能； 多个光环形器，每个光环形器分别与波分复用器/解复用器的在一侧的端口连接，用于将通过输入接线端接收到的波分复用光信号输出到波分复用器/解复用器的在一侧的端口；用于接收来自波分复用器/解复用器的在一侧的端口的波分复用光信号；用于将波分复用光信号输出到输出接线端； 多个光耦合器，每个光耦合器分别与波分复用器/解复用器的N个其他端口连接，用于分流被波分解复用的各个波长的光信号，从波分复用器/解复用器接收这些光信号； 对应于N个波长的N个光交换块，用于依据光信号的波长接收来自光耦合器的分流后的光信号；将光信号切换到期望的路径；将切换后的光信号传输到期望的路径， 其特征在于：将来自光耦合器的分流后的光信号的其中之一输入到具有对应的波长的光交换块，并且将该信号分配给期望的输出接线端；而将来自光耦合器的分流后的光信号中的另一个信号输入到在可操作波长范围之外的光交换块，并且由该光交换块滤波该信号。 | H04B10/29 ¦ H04B10/00 ¦ H04B10/27 ¦ H04J14/00 ¦ H04J14/02 ¦ H04Q3/52 ¦ H04Q11/00 ¦ G02B6/28 ¦ G02B6/26 ¦ H04B10/20 | CN03148720.3 | 2005-07-06
1964 | CN100431179C | 半导体发光元件，其制造方法及安装方法 | 未缴年费 | 松下电器产业株式会社 | 2003-06-24 | 2008-11-05 | 本发明公开了一种半导体发光元件、其制造方法及安装方法，目的在于：使由化合物半导体特别是GaN系半导体制成的半导体发光元件的散热性良好，增大它的静电耐压，提高它的发光效率，减少它的串联电阻。发光二极管元件(10)中有包含导电型各不相同的至少两层半导体层的元件构成体(11)，在该元件构成体(11)上形成有由ITO制成的透光性p侧电极(15)，在该p侧电极(15)上的一部分区域形成有焊接垫(16)。在元件构成体(11)的与p侧电极15相反一侧的那个面上形成有由Ti/Au制成的n侧电极(17)，还形成有以n侧电极(17)的Au层为底层、厚度约50μm、利用镀金法制成的金属膜(18)。 | 1、一种半导体发光元件，其中： 包含：具有导电型各不相同的至少两层半导体层的半导体叠层膜、形成在所述半导体叠层膜的互相对置且垂直于叠层方向的面的一个面上的第一电极、形成在所述半导体叠层膜的所述一个面的对面上的第二电极、以及与所述第一电极或者所述第二电极相接触的金属膜，所述金属膜与所述半导体叠层膜的所述垂直于叠层方向的面完全地对置，且其膜厚比所述半导体叠层膜的膜厚厚或者一样厚。 | H01L33/00 ¦ H01S5/00 ¦ H01L33/14 ¦ H01L33/38 ¦ H01L33/40 ¦ H01L33/64 | CN03148730.0 | 2008-11-05
1965 | TWI245166B | 光敏組成物 | 未缴年费 ¦ 权利转移 | 美国富士电子材料股份有限公司 | 2003-06-25 | 2005-12-11 | 用於在基材上產生具圖案的圖像之輻射敏化組成物，其包含： a)第一光酸產生劑(PAG)化合物P1，其包含一或多種之結構(A)化合物； b)第二光酸產生劑化合物P2，其包含一或多種之結構(B)化合物； c)聚合物組份，包含鹼可溶之樹脂組份，其鹼可溶性係藉由酸敏化部份之存在而抑制，且其鹼可溶性係藉由以酸處理及選擇性之加熱而回復；其中，該聚合物包含一或多種之包含單體單元(C)之聚合物；及 d)溶劑，其中，R1及R2每一者個別係C1-C12氟烷基，或R1及R2一起與N結合形成(F2C)yN環，其中，y=4-12；R3、R4及R5每一者個別係選自未經取代之芳基、烷基或α-酮基甲基及以酸敏基取代之此等基，或R3及R4與S原子一起形成環烷基環；R6至R11及R6’至-R11’每一者個別係選自支化或線性之烷基、烷氧基、鹵素、氫、OCO2G、 OCH2CO2G或OG，其中，G=酸敏基； (B)其中，每一R12係個別選自線性、環狀或支化之C1-C8氟烷基、經取代或未經取代之苯基、經取代或未經取代之基、C6-C12環狀或脂環狀之烴，或線性、環狀或支化之C1-C8烷基； (C)其中，R13係選自H、C1-C4較低級烷基、CN，或CH2CO2R20；R14及R15每一者個別係選自H、線性或支化之C1-C4烷基，或鹵素；R16係H，或支化或線性之C1-C4烷基；R17係選自經取代或未經取代之苯基、經取代或未經取代之線性、支化或環狀之C1-C20烷基，選擇性含有醚或酯基，經取代或未經取代之苯基伸烷基，或經取代或未經取代之C6-C20環狀伸烷基；R18及R19係個別選自H、線性或支化或環狀之C1-C4烷基，或C7-C14脂環基；R20係選自C1-C14之支化、線性或環狀之烷基、經取代或未經取代之苯基，或C7-C14脂環基。 | 1.一種輻射敏化組成物,包含: a)第一光酸產生劑(PAG)化合物P1,其包含一或多種之結構(A)化合物; b)第二光酸產生劑化合物P2,其包含一或多種之結構(B)化合物; c)聚合物組份,包含鹼可溶之樹脂組份,其鹼可溶性係藉由酸敏化部份之存在而抑制,且其鹼可溶性係藉由以酸處理及選擇性之加熱而回復;其中,該聚合物包含一或多種之包含單體單元(C)之聚合物;及 d)溶劑, 其中,結構(A)具化學式: 其中,R1及R2每一者個別係選自C1-C12氟烷基所組成之族群,或R1及R2一起與N結合形成(F2C)yN環,其中,y=4-12;R3、R4及R5每一者個別係選自未經取代之芳基、烷基或���-酮基甲基或以酸敏基取代之此等基所組成之族群,或R3及R4與R5原子一起形成環烷基環;R6至R11及R6'至R11'個別係選自支化或線性之烷基、烷氧基、鹵素、氫、OCO2G、OCH2CO2G及OG所組成之族群,其中,G=酸敏基; 其中,結構(B)具有化學式: 其中,每一R12係個別選自線性、環狀或支化之C1-C8氟烷基、經取代或未經取代之苯基、經取代或未經取代之基、C6-C12環狀或脂環狀之烴,及線性、環狀或支化之C1-C8烷基所組成之族群;且 其中,單體單元(C)具有化學式: 其中,R13係選自H、C1-C4較低級烷基、CN,及CH2CO2R20所組成之族群;R14及R15每一者個別係選自H、線性或支化之C1-C4烷基,及鹵素所組成之族群;R16係選自H,及支化或線性之C1-C4烷基所組成之族群;R17係選自經取代或未經取代之苯基、經取代或未經取代之線性、支化或環狀之C1-C20烷基,選擇性含有醚或酯基,經取代或未經取代之苯基伸烷基,及經取代或未經取代之C6-C20環狀伸烷基所組成之族群;R18及R19每一者個別係選自H、線性或支化或環狀之C1-C4烷基,及C7-C14脂環基所組成之族群;R20係選自Cl-C14之支化、線性或環狀之烷基、經取代或未經取代之苯基,及C7-C14脂環基所組成之族群。 | G03F7/039 ¦ G03F7/004 ¦ G03F7/038 ¦ G03F7/38 ¦ G03F7/40 ¦ H01L21/027 | TW092117274 | 2005-12-11
1966 | TWI229893B | 曝光方法、光罩製造方法、半導體裝置製造方法、及曝光裝置 | 未缴年费 | 索尼公司 | 2003-06-25 | 2005-03-21 | 本發明揭示在微影過程中提供一對反射光罩，其中相對於一EUV射線之投射向量將複數個圖案形成元素分割成個別方向，俾使複數個反射光罩各具有在一方向延伸之複數個相同之圖案形成元素。使用個別反射光罩在一待曝光物件上循序實施曝光過程，及從一反射光罩換至另一反射光罩時，旋轉該物件及另一反射光罩，俾便改變該反射光罩前，使該物件與該投射向量之角度成為與該反射光罩之角度相同。 | 1.一種曝光方法,其利用一曝光光線之反射光罩而在待曝光物件上投射一期望圖案,該方法包括以下步驟: 藉由分割一光罩圖案之複數個圖案形成元素,而提供個別反射光罩,各具有僅由該等圖案形成元素所組成之該光罩圖案,該等圖案形成元素之方向與個別縱向相同,該光罩圖案相對於該曝光光線之投射向量而對應至該期望圖案; 藉由在該個別方向發射該曝光光線及其相對於個別反射光罩之反射光,在該待曝光物件上循序實施該光罩圖案之投射;及 當一反射光罩改成另一反射光罩時,旋轉該其他反射光罩及該待曝光物件,俾使該其他反射光罩之複數個圖案形成元素與該投射向量之角度,成為相等於該一反射光罩之複數個圖案形成元素與該投射向量之角度。 | H01L21/027 ¦ G03F1/22 ¦ G03F1/24 ¦ G03F7/20 | TW092117288 | 2005-03-21
1967 | CN100336671C | 用于形成激光可雕刻的印刷元件的光敏树脂组合物、该印刷元件以及生产该印刷元件的方法 | 未缴年费 ¦ 权利转移 | 旭化成株式会社 | 2003-06-25 | 2007-09-12 | 本发明涉及用于形成激光可雕刻的印刷元件的光敏树脂组合物，包含：(a)100重量份的在20℃下呈固态的树脂，其中树脂具有5，000-300，000的数均分子量，(b)5-200重量份的具有低于5，000的数均分子量和具有至少一个可聚合的不饱和基团/每分子的有机化合物，和(c)1-100重量份的具有1-1，000nm的平均孔径、0.1-10ml/g的孔隙容积和不超过10μm的数均粒径的无机多孔材料。还涉及激光可雕刻的印刷元件从上述树脂组合物形成。还涉及使用上述光敏树脂组合物生产激光雕刻印刷元件的方法。 | 1.用于形成激光可雕刻的印刷元件的光敏树脂组合物，包含： (a)100重量份的在20℃下呈固态的树脂，其中所述树脂具有5,000-300,000的数均分子量， (b)相对于100重量份的树脂(a)计，5-200重量份的具有低于5,000的数均分子量的有机化合物，其中所述有机化合物具有至少一个可聚合的不饱和基团/每分子，和 (c)相对于100重量份的树脂(a)计，1-100重量份的具有1-1,000nm的平均孔径、0.1-10ml/g的孔隙容积和不超过10μm的数均粒径的无机多孔材料。 | B41N1/12 ¦ G03F7/00 ¦ G03F7/004 ¦ B41C1/05 ¦ G03F1/00 | CN03814918.4 | 2007-09-12
1968 | CN1277155C | 用于连续横向固化的掩模和采用它的结晶方法 | 未缴年费 | LG显示器股份有限公司 | 2003-06-25 | 2006-09-27 | 一种用于形成多晶硅层的方法，包括：在非晶硅层上设置一掩模，所述的掩模具有多个透射区，多个透射区沿着第一方向和基本上与第一方向垂直的第二方向以阶梯排列的方式相互间隔设置，每一个透射区有一中央部分和第一侧部分与第二侧部分，第一侧部分和第二侧部分在第一方向上与中央部分的相对的两端相邻，其中每一部分在第一方向上有一长度而在第二方向上有一宽度，并且其中第一部分和第二部分的宽度沿着第一方向从中央部分开始向外减小；第一次通过掩模将一激光束照射到非晶硅层上，形成与多个透射区对应的多个第一照射区，每一个第一照射区有一中央部分以及在中央部分两侧的第一侧部分和第二侧部分；将衬底和掩模彼此相对移动，以使每一个透射区的第一侧部分与每一个第一照射区的中央部分重叠；通过掩模第二次将激光束照射到非晶硅层上，形成与多个透射区对应的多个第二照射区。 | 1.一种用于在一衬底上由一非晶硅层形成多晶硅层的方法，包括： 在该非晶硅层上设置一掩模，该掩模具有多个透射区，所述的多个透射区沿着第一方向以阶梯排列的方式设置并且沿着基本上与第一方向垂直的第二方向相互间隔设置，每一个透射区具有一中央部分和第一侧部分与第二侧部分，第一侧部分和第二侧部分在第一方向上分别相邻于中央部分相对的两端，其中每一部分在第一方向上有一长度而在第二方向上有一宽度，并且其中第一部分和第二部分的宽度沿着第一方向从中央部分开始向外减小； 第一次通过掩模将一激光束照射到非晶硅层上，形成与多个透射区对应的多个第一照射区，每一个第一照射区有一中央部分以及在中央部分两侧的第一侧部分和第二侧部分； 将衬底和掩模彼此相对移动，以使每一个透射区的第一侧部分与每一个第一照射区的中央部分重叠； 通过掩模第二次将激光束照射到非晶硅层上，形成与多个透射区对应的多个第二照射区。 | G03F7/20 ¦ G03F1/00 ¦ G02F1/1333 ¦ H01L21/027 ¦ H01L21/20 ¦ H01L21/268 | CN03137474.3 | 2006-09-27
1969 | CN1199949C | 高纯8－羟基喹啉铝类化合物及其制备方法与应用 | 未缴年费 | 山东大学 | 2003-06-25 | 2005-05-04 | 高纯8-羟基喹啉铝类化合物及其制备方法与应用，属于有机电致发光材料和器件技术领域。高纯8-羟基喹啉铝类化合物是利用LiAlH4和含活性氢的化合物在室温下反应获得的，制备方法包括在惰性气氛保护下，将8-羟基喹啉或2-甲基-8-羟基喹啉溶入有机溶剂中，使其完全溶解后，将化学计量比的LiAlH4加入到上述溶液中，反应结束将溶液过滤，所得固体经提纯干燥。本发明的高纯8-羟基喹啉铝类化合物用于电致发光器件的电子输送层和发光层，单色、多色、彩色或白色发光器件，或红色发光器件及磷光器件的基底材料。 | 1.高纯8-羟基喹啉铝类化合物的制备方法，其特征在于，是以LiAlH4为原料在室温下反应，化学反应式如下： 上述化学反应式中，取代基R1-R6为C1-C20的烷基，或环烷基，卤素。 | C07D215/26 ¦ H01L51/50 ¦ H05B33/14 ¦ H01L33/00 | CN03112443.7 | 2005-05-04
1970 | CN100485992C | 高对比度电致发光器件 | 未缴年费 ¦ 权利转移 | 哈尔滨东科光电科技股份有限公司 | 2003-06-26 | 2009-05-06 | 一种涉及显示器件，尤指一种高对比度电致发光器件显示技术的装置。该装置由背电极、电子传输层、发光层、空穴传输层、透明电极、消光干涉层及玻璃基板等组成，其消光干涉层可位于：在透明电极与透明衬底之间；或在透明衬底的前面；或在透明衬底的后面；或在发光层的后面；有机电致发光器件位于消光干涉层的一侧或透明电极的一侧；该消光干涉层由低反射率薄膜、过渡层薄膜、高反射率薄膜三层结构以及这三层结构的周期组成。本发明的优点：可提供一种高对比度的电致发光器件，在提高对比度的同时，不用改变电致发光器件的制作工艺，制作成本低。 | 1、一种高对比度电致发光器件的制作方法，其特征在于： 该高对比度电致发光器件有背电极、电子传输层、发光层、空穴传输层、透明电极及透明衬底， 从背景光入射方向来看，消光干涉层位于透明电极与透明衬底之间，或在透明衬底的前面；发光层位于消光干涉层的一侧或透明电极的一侧； 其中：消光干涉层由低反射率薄膜、过渡层薄膜、高反射率薄膜结构或这三层结构循环组成； 前述的消光干涉层基本结构的制作，其工作步骤是： 步骤1.制作低反射率薄膜：在衬底上用溅射方法制作低反射率的薄膜，用调整制作参数来调整薄膜的折射率，其厚度由计算得到，一部分外界背景光被这层薄膜反射的同时，一部分外界背景光通过这层薄膜； 步骤2.制作过渡层薄膜：用透明的材料，用溅射方法制作，测出这层薄膜材料的的折射率，用公式(1)计算出这层薄膜的厚度： 2ndsinθ＝Nλ (1) 其中，n为薄膜材料的折射率，d为薄膜的厚度，θ为入射角，λ为外界背景光的波长，N为干涉级数； 步骤3.制作高反射率的薄膜：这层薄膜是将通过过渡层薄膜的光反射，高反射率薄膜形成的反射光与被低反射率薄膜反射的光之间形成干涉，抵消外界背景光。 | H01L51/50 ¦ H01L51/56 ¦ H05B33/10 ¦ H05B33/14 | CN03129530.4 | 2009-05-06
1971 | CN100365764C | 制造半导体设备的方法和形成图案的方法 | 未缴年费 ¦ 权利转移 | 富士通半导体股份有限公司 | 2003-06-27 | 2008-01-30 | 本发明提供了一种制造半导体设备的方法，包括在基材上形成用于图案形成的层压膜的步骤，其中用于图案形成的层压膜包括最内层，内层和表面层，最内层的消光系数k是0.3或更大，和内层的消光系数k是0.12或更大。本发明还提供了一种形成图案的方法，包括在基材上形成用于图案形成的层压膜的步骤，其中用于图案形成的层压膜包括最内层，内层和表面层，最内层的消光系数k是0.3或更大，和内层的消光系数k是0.12或更大。 | 1.一种制造半导体设备的方法，包括在基材上形成用于图案形成的层压膜的步骤，其中用于图案形成的层压膜包括最内层、内层和表面层，其中最内层包含热固性树脂，表面层包含光敏树脂，和内层包含以下结构式(1)表示的聚硅氧烷化合物： 结构式(1) 其中R1和R2分别表示氢原子或吸光基团，且在聚硅氧烷化合物的一个分子中，其整个部分是吸光基团，或其部分是吸光基团，R5表示氢原子或取代基，和m表示聚合度。 | H01L21/027 ¦ G03F7/00 ¦ G03F7/075 ¦ G03F7/09 ¦ G03F7/11 ¦ G03F7/26 ¦ H01L21/033 ¦ H01L21/312 ¦ H01L21/768 | CN03148491.3 | 2008-01-30
1972 | TWI229237B | 用於雙層微影之低矽除氣光阻 | 未缴年费 | 国际商业机器公司 | 2003-06-27 | 2005-03-11 | 一種含矽光阻組合物，其係具有低矽除氣且以及高解析度微影效能，尤其藉由具有含矽非酸不穩定性附屬外懸官能基之成像聚合物之存在，而能於雙層或多層微影應用中使用波長為193奈米或更短波長之成像輻射光。本發明之光阻組合物較佳更具有特徵為實質上不含任何含矽之酸不穩定性基團。 | 1.一種含矽光阻組合物,其至少包含 (a)一酸敏成像聚合物,及 (b)一光敏產酸物,佔該組合物中所含該成像聚合物總重量之0.5%-20%, 其中該酸敏成像聚合物至少包含一含矽非酸不穩定性附屬外懸官能基,其中該成像聚合物至少包含下述單體單元: 其中x、y、z為該成像聚合物中所含總單體單元中每一特定單體單元所佔之莫耳百分比,其中X較佳為20-35、y較佳為20-35且z為35-60,或者該成像聚合物至少包含下述單體單元: 其中x、y、z為前述成像聚合物中所含總單體單元中每一特定單體單元所佔莫耳百分比,其中該X為10-20、y為30-45、z為45-55。 | G03F7/004 ¦ G03F7/039 ¦ G03F7/075 ¦ G03F7/09 | TW092117711 | 2005-03-11
1973 | CN1268957C | 光电混装配线模块、制造方法及组装件 | 未缴年费 | 松下电器产业株式会社 | 2003-06-30 | 2006-08-09 | 一种受光发光器件内置型光电混装配线模块，包括含有芯部和覆盖部的光波导路层、在上述光波导路层的至少一方的主面上所形成的第1及第2配线图、配置在上述光波导路层的内部并且与上述光波导路层的芯部进行光学连接且与上述第1配线图进行电连接的受光器件、以及配置在上述光波导路层的内部并且与上述光波导路层的芯部进行光学连接且与上述第2配线图进行电连接的发光器件。据此，可以进行光波导管和受光发光器件之间的正确的光学耦合。 | 1.一种受光发光器件内置型光电混装配线模块，其特征为：包括 含有芯部和覆盖部的光波导路层； 在构成上述光波导路层的覆盖部的至少一个主面上所形成的第1及第2配线图； 配置在上述覆盖部的内部、与上述光波导路层的芯部进行光学连接且与上述第1配线图进行电连接的受光器件； 无间隙地配置在上述覆盖部的内部、与上述光波导路层的芯部进行光学连接且与上述第2配线图进行电连接的发光器件； 上述受光器件及上述发光器件配置在上述光波导路层的内部并在和形成上述光波导路层的芯部的面平行的方向上进行光的输入输出。 | G02B6/42 ¦ G02B6/122 ¦ H04B10/12 ¦ H05K3/46 ¦ G02B6/43 ¦ H05K1/02 ¦ H05K1/18 | CN03148961.3 | 2006-08-09
1974 | CN100356495C | 无晶钻石材料的应用装置 | 未缴年费 | 宋健民 | 2003-06-30 | 2007-12-19 | 一种无晶钻石材料的应用装置，其是在提供足够的能量下，在真空中射出电子，适用于热发射或场发射方面，将电子射出的量予以最大化，同时将所需的能量予以降低。无晶钻石材料包括至少90%的碳原子，其中的至少30%是以扭曲的四面体链接而结合在一起。此材料具有一发射平面是由10-10,000纳米的不等的高度。许多不同的能量形式可分别地或是合并地加速电子流。无晶钻石材料和许多不同的真空装置，例如开关、激光二极管、电动产生器及冷却装置等相互配合使用。 | 1、一种无晶钻石材料的应用装置，其特征是：它适用于发射电子的装置，该发射电子的装置是包括无晶钻石材料、电极和阳极，该无晶钻石材料包含有90％的碳原子，其中的至少30％是在一扭曲的四方体坐标中结合，该钻石材料是具有电子发射面，该电子发射面是具有10-10,000纳米的凹凸粗糙高度；该电极是和该无晶钻石材料结合在一起而形成一阴极；该阳极是和该无晶钻石材料的发射面而相互对立，并且是间隔着一个真空空间，该阴极加入一足量的能量，电子从该无晶钻石材料的发射面而进入该真空空间。 | H01J1/304 ¦ H01J19/24 ¦ H01J21/04 ¦ H01J45/00 ¦ H01L31/04 ¦ H01L23/373 ¦ C01B31/06 | CN200510109144.1 | 2007-12-19
1975 | TWI284912B | 分子發光系統及方法 | 未缴年费 | 国际商业机器公司 | 2003-06-30 | 2007-08-01 | 本發明揭示一種發光裝置，包括一閘極；一包括供電氣激勵發光之分子之通道，其中該分子係沉積於該閘極之一有效範圍內；一耦合至該通道之第一端，將電子射入該通道中之源極；及一耦合至該通道之第二端，將電洞射入該通道中之汲極。 | 1.一種發光裝置,包括: 一閘極; 一包括供電氣激勵發光之分子之通道,其中該分子係沉積於該閘極之一有效範圍內; 一耦合至該通道之第一端,將電子射入該通道中之源極;及 一耦合至該通道之第二端,將電洞射入該通道中之汲極。 | H01J37/073 ¦ H01L51/05 ¦ H01L51/30 ¦ H01L51/52 | TW092117821 | 2007-08-01
1976 | CN100587549C | 用于印版成象的紧凑型装置 | 未缴年费 | 海德堡印刷机械股份公司 | 2003-07-01 | 2010-02-03 | 本发明涉及一种紧凑的用于印版(12)的成象装置(10)，具有一定数目的光源(14)及用于在印版上产生一定数目的光源(14)的象点(16)的投影光学组件(18)，其中投影光学组件(18)包括至少一个由折射光学部件(32，56，58，60，62，64)组成的宏光学组件(20)，其特点在于，从光源(14)到象点(16)的光束路径(22)两次经过宏光学组件(20)。该节省结构空间的成象装置(10)可使用在印刷机(90)的印刷装置(88)中。 | 1.用于印版(12)的成象装置(10)，具有多个光源(14)及用于在印版上产生多个光源(14)的象点(16)的投影光学组件(18)，其中投影光学组件(18)包括至少一个由折射光学部件(32，56，58，60，62，64)组成的宏光学组件(20)，其特征在于：从光源(14)到象点(16)的光束路径(22)两次通过宏光学组件(20)，在印版(12)上光源(14)的多个象点(16)中相邻的象点(16)基本上具有均匀的距离a，其中距离a是最小印刷点距离p的整数倍。 | G02B27/09 ¦ G02B17/08 ¦ B41C1/05 ¦ B41C1/10 ¦ B41C1/00 ¦ G02B13/24 ¦ G03F7/20 ¦ G03F9/02 | CN03145088.1 | 2010-02-03
1977 | TWI232587B | 半導體裝置及其製造方法 | 未缴年费 | 索尼公司 | 2003-07-02 | 2005-05-11 | 本發明係在於提供一種以有機半導體分子作為材料所形成的導電路具有新穎的構造，並顯示高移動度之半導體裝置及其製造方法。 本發明係藉由位於4,4’-聯苯基二硫醇等之有機半導體分子9的兩端之官能基，使包含Au等之導體或半導體之微粒子8與有機半導體分子9交互結合，形成微粒子8內之導電路與有機半導體分子9內之導電路被二次元或三次元地連結之網狀型導電路。此導電路係不含分子間之電子移動，而移動度不受分子間之電子移動而限制，故可使沿著有機半導體分子之主鏈(分子軸方向的)的導電路的移動度例如利用非局部化之π電子所產生的高分子內移動度至最大限。 | 1.一種半導體裝置,其係藉由包含導體或半導體之微粒子、與此微粒子結合之有機半導體分子而形成導電路,且此導電路之導電性受電場所控制而構成者。 | H01L29/78 ¦ H01L27/12 ¦ H01L51/05 ¦ H01L21/00 ¦ H01L21/336 ¦ H01L29/76 ¦ H01L29/786 ¦ H01L35/24 ¦ H01L51/00 ¦ H01L51/30 ¦ H01L51/40 | TW092118084 | 2005-05-11
1978 | TWI300167B | 以多環聚合物為主的光敏感性組成物 | 未缴年费 | 住友电木株式会社 | 2003-07-02 | 2008-08-21 | 一種共聚組成物,包含具有結構化學式I之重複單元之共聚物: 其中,X係選自-CH2-、-CH2-CH2-,及O;m係0至5之整數;且R1-R4之每一情 況個別係選自H;C1至C25之線性、支化及環狀之烷基、芳基、芳烷基、烷芳 基、烯基及炔基,其可含有一或更多之選自O、N及Si之雜原子;含環氧官能 性之基;-(CH2)nC(O)OR5;-(CH2)nC(O)OR6;-(CH2)nOR6; -(CH2)nOC(O)R6;-(CH2)nC(O)R6;-(CH2)nOC(O)OR6;且R1、R2、R3及R4之二 的任意結合係藉由連接基連接在一起。具結構化學式I之重複單元之一部份含 有至少一環氧官能側基。此共聚組成物可包含光子性地形成催化劑之物料而 包含於可光界定介電組成物,其可用以於基材上形成可光界定層。 | 1.一種可光界定介電組成物,包含: 一共聚組成物,其包含一由二或更多之具結構化學式I之重複單元組成之乙烯加成共聚物: 其中,X係選自-CH2-、-CH2-CH2-及O;m係0至5之整數;且R1、R2、R3及R4之每一情況個別係選自下列基團之一: H、C1至C25之線性、支化及環狀之烷基、芳基、芳烷基、烷芳基、烯基及炔基; 含有一或更多之選自O、N及Si之雜原子的C1至C25之線性、支化及環狀之烷基、芳基、芳烷基、烷芳基、烯基及炔基;結構化學式II之含環氧之基: 其中,A係一選自C1至C6之線性、支化及環狀伸烷基之連結基,且R23及R24個別選自H、甲基及乙基; 結構化學式III之含環氧之基 其中,p係0至6之整數,R23及R24係如上定義,且R21及R22之每一情況個別選自H、甲基及乙基; -(CH2)nC(O)OR5, -(CH2)nC(O)OR6, -(CH2)nOR6, -(CH2)nOC(O)R6, -(CH2)nC(O)R6,及-(CH2)nOC(O)OR6;及 R1、R2、R3及R4之二的任意結合係藉由選自C1至C25之線性、支化及環狀之伸烷基及伸烷基芳基之連接基連接在一起; 其中,n係1至25之整數,R5係酸不穩定基,且R6係選自H、C1至C6之線性、支化及環狀之烷基、如上界定之結構化學式II之含環氧基;及 其中,該重複單元之一部份具有結構化學式II之含環氧基,此等環氧官能基為一甘油基甲基醚側基;及 光子性形成催化劑之物料。 | G03F7/075 ¦ G03F7/004 ¦ C08G59/32 ¦ C08G61/02 ¦ C08G61/06 ¦ C08L101/00 ¦ G03F7/038 ¦ G03F7/32 ¦ G03F7/40 ¦ H01L21/027 | TW092118096 | 2008-08-21
1979 | TWI398459B | 以多環聚合物為主的光敏感性組成物（一） | 未缴年费 | 住友电木株式会社 | 2003-07-02 | 2013-06-11 | 一種共聚組成物，包含具有結構化學式I之重複單元之共聚物： (I) 其中，X係選自-CH2-、-CH2-CH2-，及O;m係0至5之整數；且R1-R4之每一情況個別係選自H;C1至C25之線性、支化及環狀之烷基、芳基、芳烷基、烷芳基、烯基及炔基，其可含有一或更多之選自O、N及Si之雜原子；含環氧官能性之基；-(CH2)nC(O)OR5;-(CH2)nC(O)OR6;-(CH2)nOR6;-(CH2)nOC(O)R6;-(CH2)nC(O)R6;-(CH2)nOC(O)OR6；且R1、R2、R3及R4之二的任意結合係藉由連接基連接在一起。具結構化學式I之重複單元之一部份含有至少一環氧官能側基。此共聚組成物可包含光子性地形成催化劑之物料而包含於可光界定介電組成物，其可用以於基材上形成可光界定層。 | 1.一種共聚組成物，包含：一共聚物，其具有二或更多類型之根據結構化學式I之重複單元：該重複單元之類型係衍生自單體，其中，X係選自-CH2-、-CH2-CH2-，及O；m係0至5之整數；且R 1 、R 2 、R 3 及R 4 之每一情況個別係選自下列基團之一：H、C1至C25之線性、支化及環狀之烷基、芳基、芳烷基、烷芳基、烯基及炔基；含有一或更多之選自O、N及Si之雜原子的C1至C25之線性、支化及環狀之烷基、芳基、芳烷基、烷芳基、烯基及炔基；根據結構化學式II之含環氧之基：其中，A係選自C1至C6之線性、支化及環狀之伸烷基之連結基，且R 23 及R 24 個別選自H、甲基及乙基；根據結構化學式III之含環氧之基：其中，p係0至6之整數，R 23 及R 24 係如上定義，且R 21 及R 22 之每一情況個別選自H、甲基及乙基；-(CH2)n C(O)OR 5 ,-(CH2)n C(O)OR 6 ,-(CH2)n OR 6 ,-(CH2)n OC(O)R 6 ,-(CH2)n C(O)R 6 ,及-(CH2)n OC(O)OR 6 ；且R 1 、R 2 、R 3 及R 4 之二的任意結合係藉由選自C1至C25之線性、支化及環狀之伸烷基及伸烷基芳基之連接基連接在一起；其中，n係1至25之整數，R 5 係酸不穩定基，且R 6 係選自H、C1至C6之線性、支化及環狀之烷基、如上界定之結構化學式II之含環氧基；且其中，一重複單元類型之R 1 、R 2 、R 3 或R 4 之一者係一根據化學式II或III之側含環氧基，且其他R 1 、R 2 、R 3 或R 4 則各為H。 | C08G59/32 ¦ C08G61/02 ¦ G03F7/038 ¦ G03F7/075 ¦ G03F7/004 ¦ C08G61/06 ¦ C08L101/00 ¦ G03F7/32 ¦ G03F7/40 ¦ H01L21/027 | TW097115706 | 2013-06-11
1980 | CN1208637C | 制造锥形光波导的方法 | 未缴年费 | 三星电子株式会社 | 2003-07-03 | 2005-06-29 | 一种制造锥形光波导的方法，通过该方法，可将不同尺寸的波导彼此光学地连接起来。在这种方法中，通过灰度级掩模将光暴露在施加在中心层上的光敏抗蚀剂上，并控制光敏抗蚀剂的曝光程度和持续时间，以在中心层上形成具有倾斜外形的光敏抗蚀剂图案，然后，通过控制光敏抗蚀剂图案的外形和光敏抗蚀剂与中心层之间的蚀刻选择比例，可以精确地控制锥形波导的外形。 | 1.一种制造锥形光波导的方法，该方法包括以下步骤： (1)在基片上形成下包覆层和中心层； (2)通过灰度级掩模将光暴露在施加在中心层上的光敏抗蚀剂上，并控制光敏抗蚀剂的曝光程度和持续时间，以在中心层上形成具有倾斜外形的光敏抗蚀剂图案； (3)蚀刻光敏抗蚀剂图案和中心层，以形成第一锥形中心层； (4)在第一锥形中心层上形成掩模图案； (5)利用作为蚀刻掩模的掩模图案蚀刻第一锥形中心层，由此形成第二锥形中心层；以及， (6)在第二锥形中心层上形成上包覆层。 | G02B6/13 ¦ G02B6/12 ¦ G02B6/122 ¦ G02B6/136 ¦ G02B6/125 ¦ G02B6/26 ¦ H04J14/02 | CN03145437.2 | 2005-06-29
1981 | CN100516969C | 嵌入型光学不可逆的回路装置 | 未缴年费 | TDK株式会社 | 2003-07-03 | 2009-07-22 | 提供一种实现低插入损耗和高回程损耗的嵌入型光学不可逆回路装置。其中被嵌入光纤的光路中或有光轴的光学波导管中的光学元件包括按所述的顺序沿光路的方向叠加的入射端偏振器、法拉第旋转器和出射端偏振器。该装置有一个沿相对光轴斜向延展穿过光轴的槽，光学元件被插入该槽并且在光学元件和槽的入射和出射端的壁之间的空间填充了光学粘合剂；并且入射端偏振器、法拉第旋转器、出射端偏振器以及光学粘合部分之间的至少一个，相对槽的入射端的斜向壁界面倾斜一个角度，该角度从槽倾斜的入射端来观察与垂直于光轴的平面反向。 | 1.一种嵌入型光隔离器，其特征在于，其中有光学元件被嵌入光纤或有光轴的光学波导管的光路中，该光学元件包括顺序地沿光路的方向叠加的入射端偏振器、法拉第旋转器和出射端偏振器， 所述光隔离器具有沿相对光轴斜向延展穿过光轴的槽，所述光学元件被插入该槽并且在光学元件和槽的入射和出射端的壁之间的空间填充了光学粘合剂；并且 入射端偏振器、法拉第旋转器、出射端偏振器与光学粘合部分之间的至少一个界面以和槽的入射端的斜向壁相反的角度倾斜，该角度从垂直于光轴的平面开始计算。 | G02B26/08 ¦ G02B27/28 ¦ H04B10/08 ¦ G02B5/30 ¦ G02B6/02 ¦ G02B6/26 | CN03145800.9 | 2009-07-22
1982 | TWI230984B | 基板上罩幕層之形成方法 | 未缴年费 | 英飞凌科技股份有限公司 | 2003-07-03 | 2005-04-11 | 一種在一基板上(5)形成一罩幕層(10)的方法，基板具有一結構元件(3,62)包含至少一側壁(1)以遮蔽一物理或化學程序(100)，結構元件(3,62)以突出或嵌入基板(5)的方式形成，包含步驟：提供基板(5)，其具有一表面以及結構元件(3,62)，沉積一材料層(20)，其可在光的作用之下被化學地轉變，例如非晶碳，於基板(5)上，使結構元件(3,62)係大致上被材料所覆蓋，調整相對於基板之一第一光源，使一由光源所產生之光束(110)以一不同於90度的第一傾斜角(α)照射在基板(5)之表面上，以調整之光源來作層(20)之第一曝光，使在遠離光源的第一側壁(1)之層的一部份(21)維持未曝光於結構元件(3,62)之陰影區域中，移除在陰影區域外被曝光的層(20)，使層(20)之未曝光的部分(21)維持在適當的地方作為一罩幕層(10)，實施隨後的物理或化學程序(100)。 | 1.一種形成一罩幕層(10)於一具有一結構元件(3)之基板(5)上之方法,其包含至少一側壁(1)用來遮蔽一物理或化學的處理(100),該結構元件(3)被形成突出或嵌入於該基板(5),包含下列步驟: -提供具有一表面以及該結構元件(3)之該基板(5), -沉積一種或多種材料之層(20)於該基板(5)之上,其可以在光的影響之下被化學地轉變且選自於碳、硫、磷、光敏感光阻、PMMA,如此該結構元件(3)係大部分被該材料所覆蓋, -調整相應於該基板之一第一光源,如此由該光源產生之一光束(110)以不同於90度之一第一斜角(���)照射在該基板(5)之表面上, -該在光的作用下被化學地轉變之材料層(20)之第一曝光可藉由調整光源的方式達成,因此在與該光源相隔遙遠之第一側壁(1)的該層之一部份(21)仍然維持在該結構元件(3)之陰影區域而未被曝光, -移除該陰影區域外已曝光的層(20),使該層(20)之未曝光之部分(21)維持在後作為罩幕層(10), -隨後實施物理或化學處理法(100)。 | H01L21/31 ¦ G03F7/00 ¦ G03F7/20 ¦ H01L21/8242 | TW092118254 | 2005-04-11
1983 | CN100395577C | 微机械光开关的闩锁及制作 | 未缴年费 | 中国科学院长春光学精密机械与物理研究所 | 2003-07-03 | 2008-06-18 | 本发明涉及微机械光开关的闩锁它包括：悬臂2、下层基片3、固定梳齿4、可动梳齿5、锚点6、闩7、倾斜下电极8、倾斜绝缘层9、水平下电极10及水平绝缘层11，制作步骤：首先在衬底上涂胶、前烘、曝光、显影、坚膜、刻蚀掉闩锁图形的所在区域的水平绝缘层及水平下电极，然后将下层基片刻蚀到适当深度；再次涂胶、前烘、曝光、显影形成可动梳齿及闩胶图形；淀积电铸阴极；涂胶、前烘、曝光、显影形成闩锁图形后电铸；去胶，完成闩锁制作；与上层基片键合。本发明使光开关在“开”和“关”的瞬间动作，其它时间均处于自然状态。保证光开关只在反射与通光变换时加电压，解决了能耗高的问题。具有节省能量、位移-电压线性关系好的优点。 | 1.微机械光开关的闩锁，它包括：悬臂(2)、下层基片(3)、倾斜下电极(8)、倾斜绝缘层(9)、水平下电极(10)及水平绝缘层(11)，下层基片(3)的上表面含有水平面、倾斜平面以及连接水平面与倾斜平面的三个垂直平面，倾斜平面位于水平面的中央，四周为水平面，倾斜下电极(8)及倾斜绝缘层(9)位于悬臂(2)的正下方，倾斜绝缘层(9)位于倾斜下电极(8)上方并与之接触，倾斜下电极(8)位于下层基片(3)倾斜平面上方并与之接触，水平下电极(10)位于下层基片(3)水平面上方并与之接触，水平绝缘层(11)位于水平下电极(10)上方并与之接触，其特征在于还包括有：固定梳齿(4)、可动梳齿(5)、锚点(6)、闩(7)，固定梳齿(4)、可动梳齿(5)、锚点(6)、闩(7)位于下层基片(3)的上方，其中固定梳齿(4)、锚点(6)与下层基片(3)接触，可动梳齿(5)和闩(7)悬浮在下层基片(3)的上方并有一定间隙；固定梳齿(4)、可动梳齿(5)、锚点(6)位于悬臂(2)的下方两侧，闩(7)的一部分位于悬臂(2)的下方两侧，闩(7)的另一部分靠近悬臂(2)的正下方；固定梳齿(4)与可动梳齿(5)交叉耦合；当悬臂(2)、倾斜下电极(8)分别加正、负电压时，悬臂(2)的一端开始向下移动，与此同时在一对固定梳齿(4)与可动梳齿(5)上分别施加正、负电压，使可动梳齿(5)带动闩(7)向固定梳齿(4)方向平行移动，直至闩(7)的悬浮端离开悬臂(2)下方从而允许悬臂(2)顺利移动；当悬臂(2)继续下移至低于闩(7)的下表面以后，去除电压使闩(7)回到初始状态，锁住悬臂(2)；当光开关需要回到自然状态时，首先在悬臂(2)与倾斜下电极(8)上加电压，使悬臂(2)向下移动以便与闩(7)离开，然后使闩锁加瞬间电压，使闩(7)再次向可动梳齿(5)方向平行移动，直至闩(7)的悬浮端离开悬臂(2)下方从而允许悬臂(2)顺利上移，同时释放悬臂(2)使之回到自然状态。 | G02B6/35 ¦ G02B26/08 ¦ G03F7/00 | CN03127612.1 | 2008-06-18
1984 | CN100355089C | 改性红外探测材料—非晶SiGe薄膜的制备方法 | 未缴年费 | 云南大学 | 2003-07-04 | 2007-12-12 | 改性红外探测材料—非晶SiGe薄膜的制备方法。本发明属于红外热探测材料的制备方法，特别是对非晶SiGe合金薄膜优化、改性的方法。本发明包含以下两个重要步骤，即首先在超高真空状态下采用电子束蒸发镀膜方法制备α-SiGe薄膜，然后利用离子注入方法对α-SiGe薄膜进行改性。本方法可获得具有高电阻温度系数(TCR)的α-SiGe薄膜红外热探测材料，提高生产效率，降低了生产成本，可解决常规技术生长非晶GeSi薄膜时由于光放电，等离子体对已沉积的薄膜会破坏，使材料变坏等不足。 | 1、一种改性非晶SiGe薄膜的制备方法，其特征是首先在真空状态下采用电子束蒸发法制备α-SiGe薄膜，然后利用离子束注入方法对α-SiGe薄膜进行改性，注入的元素选取Co、H、B、Sb中的任一种，离子注入剂量控制在1×1015个/cm3～1×1017个/cm3范围。 | H01L31/028 ¦ H01L31/20 | CN03135366.5 | 2007-12-12
1985 | CN102651458B | 发光器件及其制造方法 | 未缴年费 | 株式会社半导体能源研究所 | 2003-07-04 | 2016-04-06 | 提供了一种具有防止氧和潮气到达发光元件的结构的发光器件及其制造方法。而且，用不多的工艺步骤将发光元件密封而无须封入干燥剂。本发明具有顶部表面发射结构。其上形成发光元件的衬底被键合到透明密封衬底。在此结构中，当键合二个衬底时，透明的第二密封材料覆盖着象素区的整个表面，而包含用来保护二个衬底之间的间隙的间隙材料(填充剂，细小颗粒等)的第一密封材料(其粘度大于第二密封材料)环绕着象素区。二个衬底被第一密封材料和第二密封材料密封。而且，借助于用透明保护层例如CaF2、MgF2、或BaF2覆盖各个电极，能够防止发光元件的电极(阴极或阳极)与密封材料之间的反应。 | 1.一种制造发光器件的方法，包含： 在第一衬底上形成一对沿x方向的第一密封材料以及一对沿y方向的所述第一密封材料，总共4个所述第一密封材料，在每对所述第一密封材料之间开出间隙； 在所述第一密封材料环绕的区域之上滴注具有透光性的第二密封材料； 将所述第二密封材料扩展开，使之在键合所述第一衬底与第二衬底时至少填充相互相对的第一密封材料之间的空间，致使配备有发光元件的象素部分被排列在所述第一密封材料环绕的区域中，其中所述配备有发光元件的象素部分形成在所述第一衬底上；以及 对所述第一密封材料和所述第二密封材料进行固化。 | H01L51/56 ¦ H05B33/04 ¦ H01L27/32 ¦ H01L51/50 ¦ H01L51/52 ¦ H05B33/10 ¦ H05B33/26 | CN201210146133.0 | 2016-04-06
1986 | CN1471065B | 发光器件及其制造方法 | 未缴年费 | 株式会社半导体能源研究所 | 2003-07-04 | 2012-07-04 | 发光器件及其制造方法提供了一种具有防止氧和潮气到达发光元件的结构的发光器件及其制造方法。而且，用不多的工艺步骤将发光元件密封而无须封入干燥剂。本发明具有顶部表面发射结构。其上形成发光元件的衬底被键合到透明密封衬底。在此结构中，当键合二个衬底时，透明的第二密封材料覆盖着象素区的整个表面，而包含用来保护二个衬底之间的间隙的间隙材料(填充剂，细小颗粒等)的第一密封材料(其粘度大于第二密封材料)环绕着象素区。二个衬底被第一密封材料和第二密封材料密封。而且，借助于用透明保护层例如CaF2、MgF2、或BaF2覆盖各个电极，能够防止发光元件的电极(阴极或阳极)与密封材料之间的反应。 | 1.一种发光器件，它包含在一对衬底之间具有多个发光元件的象素部分，该对衬底中至少一个具有透射率，此发光元件分别包含： 第一电极； 第一电极上的包含有机化合物的层；以及 包含有机化合物的层上的第二电极； 其中： 该对衬底被排列环绕象素部分的第一密封材料、和与第一密封材料接触并覆盖象素部分的第二密封材料固定； 第一密封材料在4个角落处具有开口；并且 第二密封材料位于该对衬底之间。 | G09F9/30 ¦ G02F1/136 ¦ H05B33/00 ¦ H01L21/00 ¦ H05B33/04 ¦ H01L27/32 ¦ H01L51/50 ¦ H01L51/52 ¦ H05B33/10 ¦ H05B33/26 | CN03147149.8 | 2012-07-04
1987 | CN100442573C | 吸湿性成形体 | 未缴年费 | 大尼克株式会社 | 2003-07-07 | 2008-12-10 | 本发明提供用于除去有机电致发光器件的封闭气氛内的水分，并且从而抑制暗斑产生的吸湿性成形体，该成形体包括：1)胺化合物和/或热传导材料；2)吸湿剂；和3)树脂成分。 | 1.吸湿性成形体，包括1)胺化合物，所述胺化合物是选自酰肼化合物、萘胺化合物、二苯胺化合物和对苯二胺化合物的至少一种，2)吸湿剂，和3)树脂成分。 | H01L51/54 ¦ H01L51/56 ¦ H01L23/26 ¦ H01L51/52 | CN03816356.X | 2008-12-10
1988 | CN1241063C | X射线掩模与石英环紫外固化装置及使用方法 | 未缴年费 | 中国科学院微电子研究所 | 2003-07-07 | 2006-02-08 | 一种X射线掩模与石英环紫外固化装置包括：一X射线掩模工作台，该工作台包括安装在其上的X方向位移手轮、Y方向位移手轮和绕Z轴旋转手轮；一真空夹具位于X射线掩模工作台的下方，该真空夹具通过管道来真空吸附X射线掩模，X射线掩模工作台主要用来放置待紫外固化的X射线掩模；一石英环工作台，该石英环工作台位于X射线掩模工作台的下方，以防止X射线掩模的形变；一紫外光源位于石英环工作台的下方；一平行透镜位于石英环工作台和紫外光源之间；一用于观测对准状况的显微镜位于X射线掩模工作台的上方；所说的X射线掩模工作台、石英环工作台、紫外光源、平行透镜和显微镜均安装在一框架上。 | 1、一种X射线掩模与石英环紫外固化装置，其特征在于，包括： 一X射线掩模工作台，该工作台包括安装在其上的X方向位移手轮、Y方向位移手轮和绕Z轴旋转手轮；一真空夹具位于X射线掩模工作台的下方，该真空夹具通过管道来真空吸附X射线掩模，X射线掩模工作台主要用来放置待紫外固化的X射线掩模； 一石英环工作台，该工作台包括安装在其上的X方向粗调位移手轮、X方向细调位移手轮、Y方向粗调位移手轮、Y方向细调位移手轮、Z方向粗调位移手轮和Z方向细调位移手轮，该石英环工作台主要用来放置待紫外固化的石英环，该石英环工作台位于X射线掩模工作台的下方，以防止X射线掩模的形变； 一紫外光源，用于提供紫外固化所需要的紫外光源，该紫外光源位于石英环工作台的下方； 一平行透镜，用于扩束，该平行透镜位于石英环工作台和紫外光源之间； 一用于观测对准状况的显微镜，用于观测待紫外固化的X射线掩模和石英环的对准状况，以便位移调节X射线掩模和石英环，该显微镜位于X射线掩模工作台的上方； 所说的X射线掩模工作台、石英环工作台、紫外光源、平行透镜和显微镜均安装在一框架上。 | G03F7/00 ¦ G03F1/00 ¦ G03F1/22 | CN03147402.0 | 2006-02-08
1989 | CN1484324B | 化合物半导体发光器件的外延衬底及制造方法和发光器件 | 未缴年费 ¦ 复审 | 住友化学株式会社 | 2003-07-08 | 2011-01-19 | 为了提高发光效率而不致降低发光层结构的保护性能，设置了一种与发光层结构相接触的由第一到第三层组成的3-层p-型层结构。第一层是一层n-型AlGaN层，它用作保护层，第三层是一层GaN:Mg层，它用作接触层，形成在这两层之间的第二层是一层作为中间层的AlGaN:Mg层，设置中间层，即使在n-型AlGaN层做得很薄的情况下，也能使InGAN层在其上生长延层时得到彻底的防热保护，以此可以使GaN:Mg层设置得接近发光层结构，以增强向发光层结构中注入空穴的效率，从而提高发光效率。 | 1.一种用于化合物半导体发光器件的外延衬底，包括： 包括一pn结的一双异质发光层结构；和 与发光层结构相接触形成的一p-型层侧层结构，从与发光层结构相接触的膜层起始依次包括用InxAlyGazN，x+y+z＝1，0≤x≤1，0≤y≤1，0≤z≤1，表示的一n-型第一层，用InuAlvGawN，u+v+w＝1，0≤u≤1，0≤v≤1，0≤w≤1，表示的一p-型第二层，和用InpAlqGarN，p+q+r＝1，0≤p≤1，0≤q≤1，0≤r≤1，表示的一p-型第三层，三层膜各自与其邻层接触形成， 其中，第二层和第三层是在第一层生长后用再生长方法生长的。 | H01L33/00 ¦ H01S5/00 ¦ H01L33/14 ¦ H01L33/32 | CN03127475.7 | 2011-01-19
1990 | TWI278991B | 固態攝像元件及其製造方法 | 未缴年费 | 凸版印刷株式会社 | 2003-07-08 | 2007-04-11 | 一種固體攝像元件，其係具備；以二維配置的多數光電轉換元件，和覆蓋於各個上述光電轉換元件上的大略半球形狀之多數微透鏡者。其中，微透鏡為至少包含如下構成之多層構造：透明樹脂上部層，形成為大略半球形狀的至少一部分；和著色下部層，其設在該透明樹脂上部層的上述光電轉換元件側，與該透明樹脂上部層的界面為順著上述光電轉換元件表面的形狀，例如為平坦形狀。 | 1.一種固態攝像元件,其係具備:以二維配置的多數光學轉換元件,覆蓋於各個上述光電轉換元件上的多數大略半球形狀的微透鏡,其特徵為; 上述微透鏡為多層構造的透鏡,而至少包含: 形成為上述大略半球形狀的至少一部分之透明樹脂上部層;和, 設在上述透明樹脂上部層的上述光電轉換元件側,其與該透明樹脂上部層的界面是成為順著上述光電轉換元件表面的形狀之著色下部層者。 | H01L27/14 ¦ G02B3/00 ¦ G02B5/20 ¦ H01L27/146 ¦ H01L31/0216 ¦ H01L31/0232 | TW092118583 | 2007-04-11
1991 | JP4948766B2 | 光電子デバイス、太陽電池、及びフォトディテクタ | 未缴年费 ¦ 权利转移 | 昆南诺股份有限公司 | 2003-07-08 | 2012-06-06 | 共鳴トンネルダイオードおよびその他の1次元電子的あるいは光学的構造、および電気機械的MEMSデバイスを、ナノウィスカ内のヘテロ構造として異なるバンドギャップを有する異なる物質のウィスカ長さセグメントを形成することにより作製する。このような共鳴トンネルダイオードは、シード粒子メルトを一端に有し径が一定のコラムからなり量子閉じこめ効果を示すナノウィスカを有する。該コラムは第1および第2の半導体部分を有し、これら部分はそれぞれエミッタおよびコレクタである。第1および第2の半導体部分の間には第1および第2の半導体部分とは異なるバンドギャップを有する物質の第3および第4の半導体部分があり、第3および第4の半導体部分の間には該第3および第4の部分とは異なるバンドギャップを有する半導体物質であって量子井戸を形成する第5の中央部分が配設される。該RTDは、基板にシード粒子を付着させることと、該シード粒子を物質にさらし、その際物質がシード粒子と共にメルトを形成するように温度と圧力の条件を制御し、それによってシード粒子がコラムの頂上に乗ってナノウィスカを形成することからなる方法によって形成され、ナノウィスカのコラムはナノメートル寸法の一定の径を有し、コラムの成長の間上記気体の組成を変更し、それによってエピタキシャル成長を維持しながらコラムの物質組成をその長さに沿った領域で変更し、これによって各部分の物質の間の格子不整合がその境界におけるウィスカの径方向外向きの膨張によって調整される。 | 1.【請求項1】 電気的接続用の接点領域を備えた基板(193)と、 前記接点領域から延在する少なくとも1つのナノウィスカ(190)であって、光吸収用のP-N接合の少なくとも一部を形成するナノウィスカ(190)と、 各ナノウィスカの自由端上に延在して該ナノウィスカとの電気的接触をなす透明電極(196)とからなり、 該ナノウィスカは、透明物質(194)内に封入されている光電子デバイス。 | B82B1/00 ¦ H01L29/06 ¦ H01L31/10 ¦ B82B3/00 ¦ C30B11/00 ¦ C30B11/12 ¦ C30B25/00 ¦ C30B25/02 ¦ C30B25/14 ¦ C30B25/18 ¦ H01J31/12 ¦ H01L21/331 ¦ H01L29/20 ¦ H01L29/737 ¦ H01L29/88 ¦ H01L31/068 | JP2004518992 | 2012-03-16
1992 | CN100500950C | 纳米结构及其制造方法 | 未缴年费 ¦ 权利转移 | 昆南诺股份有限公司 | 2003-07-08 | 2009-06-17 | 通过采用具有不同带隙的不同材料形成晶须的长度部分，将共振隧穿二极管和其它一维电子、光子结构以及机电MEMS装置制成纳米晶须中的异质结构。因此，共振隧穿二极管包括纳米晶须，该纳米晶须在其一端具有籽晶颗粒熔融体并具有纳米尺寸的恒定直径的柱，从而展现出量子局限效应，该柱包括：分别包含发射极和集电极的第一和第二半导体部分、位于第一和第二半导体部分之间的第三和第四部分以及位于第三和第四部分之间并形成量子阱的第五中央部分，其中，第三和第四部分的材料具有不同于第一和第二半导体部分的带隙，第五中央部分的半导体材料具有不同于第三和第四部分的带隙。RTD通过一种方法制成，该方法包括：在衬底上沉积颗粒，并将该籽晶颗粒暴露于处于温度和压力控制条件下的材料中，从而用该籽晶颗粒形成熔融体，因此，该籽晶颗粒在柱的顶端爬升，以形成纳米晶须，该纳米晶须的柱具有纳米尺寸的恒定直径；在柱的生长过程中，有选择地改变所述气体的组分，从而不连续地改变该柱在沿着其长度区域中的材料组分，并同时维持外延生长，其中，所述部分的材料之间的晶格失配通过边界处的晶须沿径向向外膨胀得以调适。 | 1.一种纳米晶须，包括：具有纳米尺寸直径的柱，该柱沿着其长度至少包括不同结晶材料的第一和第二长度部分，在该第一和第二部分之间具有组分边界，其中所述柱的直径使得由组分边界处的晶格失配所导致的晶格应变基本上通过向外的原子侧位移得以调适，并且其中该第一和第二部分结晶材料之间的组分边界在不超过8个径向晶面的轴向间距上延伸。 | C30B11/12 ¦ C30B29/40 ¦ C30B29/60 ¦ B82B1/00 ¦ B82B3/00 ¦ C30B11/00 ¦ C30B25/00 ¦ C30B25/02 ¦ C30B25/14 ¦ C30B25/18 ¦ H01J31/12 ¦ H01L21/331 ¦ H01L29/06 ¦ H01L29/20 ¦ H01L29/737 ¦ H01L29/88 ¦ H01L31/068 ¦ H01L31/10 | CN03821285.4 | 2009-06-17
1993 | CN1271763C | 可调式激光光源及其波长撷取方法 | 未缴年费 | 台达电子工业股份有限公司 | 2003-07-08 | 2006-08-23 | 一种可调式激光光源，包含激光光学放大芯片、准直透镜、衍射光栅、聚焦透镜及一波长撷取装置。激光光学放大芯片一端的输入光经由准直透镜准直后入射至衍射光栅，由于不同波长的光线经衍射光栅后会产生不同的衍射角度，这些不同衍射角度的光线再经由一聚焦透镜会聚形成一连续带状的光斑。波长撷取装置包含其上形成有一狭缝的遮光板及一反射镜，将此波长撷取装置放置于光斑所在位置，该狭缝仅容许对应一特定宽度的光束通过，激光使该可调式激光光源输出对应该特定衍射角的波长。 | 1.一种可调式激光光源，其特征在于： 一激光光学放大芯片，用以产生一输入光及该可调式激光光源的一输出光； 一准直透镜，置于该输入光的行进光路以将其准直为平行光； 一衍射光栅，置于该平行光的行进光路，该平行光经过该衍射光栅后使不同波长产生依不同衍射角分布的光束； 一聚焦透镜，用以将依不同衍射角分布的不同波长光束转换为带状分布的多个会聚光斑；及 一波长撷取装置，包含一遮光板及一反射镜，该反射镜位于聚焦透镜的焦点上，该遮光板形成有仅容许一会聚光斑通过的一狭缝，且通过该狭缝的该会聚光斑经该反射镜反射回该激光光学放大芯片，使该会聚光斑的中心波长形成为该可调式激光光源的输出波长。 | H01S5/14 ¦ G02B6/26 ¦ G02B6/42 | CN03146308.8 | 2006-08-23
1994 | CN100346884C | 生产发光器件的装置及用该装置生产发光器件的方法 | 未缴年费 | 株式会社半导体能源研究所 | 2003-07-09 | 2007-11-07 | 一种占地面积小的生产发光器件的装置及用此装置生产发光器件的方法。生产发光器件的装置包含装载工作室、形成发光材料薄膜的工作室、形成导电材料薄膜的工作室、形成绝缘材料薄膜的工作室、以及卸载工作室，其中，形成发光材料薄膜的工作室是用液体喷射方法形成发光材料薄膜的工作室，形成导电材料薄膜的工作室是用溅射方法形成导电材料薄膜的工作室，而形成绝缘材料薄膜的工作室是用溅射方法来形成绝缘材料薄膜的工作室，且其中，在所有装载工作室、形成发光材料薄膜的工作室、形成导电材料薄膜的工作室、形成绝缘材料薄膜的工作室、以及卸载工作室中，待要处理的衬底被支持成待要处理的衬底的成膜表面与重力方向所对着的角度在0-30度内。 | 1.一种生产发光器件装置，它包含： 装载工作室； 用液体喷射方法来形成发光膜的第一工作室； 用溅射方法来形成导电膜的第二工作室； 用溅射方法来形成绝缘膜的第三工作室；以及 卸载工作室， 其中，在所有装载工作室、第一工作室到第三工作室、以及卸载工作室中，衬底被支持成待要处理的衬底表面与重力方向所对的角度为0-30度。 | B05C5/00 ¦ B05D1/02 ¦ B41J2/01 ¦ H01L31/00 ¦ H05B33/10 ¦ B05D3/00 ¦ H01L21/00 ¦ H01L31/10 ¦ H01L51/00 ¦ H01L51/56 | CN03147197.8 | 2007-11-07
1995 | CN100440518C | 固体摄像元件及其制造方法 | 未缴年费 | 凸版印刷株式会社 | 2003-07-09 | 2008-12-03 | 一种固体摄像元件具备二维配置的多个光电变换元件、和分别覆盖上述光电变换元件的多个略半球形状的微透镜。微透镜为多层构造，至少具有：透明树脂上部层，形成略半球形状的至少一部分；和着色下部层，被设在透明树脂上部层的上述光电变换元件一侧，与该透明树脂上部层之间的界面具有沿上述光电变换元件的表面的形状、例如平坦的形状。 | 1.一种固体摄像元件，具备二维配置的多个光电变换元件和分别覆盖上述光电变换元件的多个略半球形状的微透镜，其特征在于， 上述微透镜是多层构造透镜，至少具有： 透明树脂上部层，形成上述略半球形状的至少一部分；以及 着色下部层，被设在上述透明树脂上部层的上述光电变换元件一侧，与该透明树脂上部层之间的界面具有沿上述光电变换元件的表面的形状； 上述透明树脂上部层与上述着色下部层的上述界面是平坦的； 上述着色下部层的一部分形成上述略半球形状的微透镜的一部分； 上述透明树脂上部层的折射率同上述着色下部层的折射率相等或者其以下。 | H01L27/14 ¦ G02B3/00 ¦ G02B5/22 ¦ G02B5/20 ¦ H01L27/146 ¦ H01L31/0216 ¦ H01L31/0232 | CN03801391.6 | 2008-12-03
1996 | TWI279645B | 用於乾膜光阻之熱安定性光固化型樹脂組成物 | 未缴年费 | 西巴特殊化学品控股有限公司 | 2003-07-09 | 2007-04-21 | 本發明係有關一種藉由使一光固化型樹脂組成物於一撐體膜上形成1至50μm之厚度及選擇性使一保護膜層合至此光固型組成物層上以獲得一乾膜光阻之製造乾膜光阻之方法，藉此，此光固化型樹脂係自一種包含下述之均質混合物形成(a)20-90重量％之鹼可溶之黏著劑寡聚物或聚合物；(b)5至60重量％之一或更多之可與組份(a)之寡聚物及聚合物相容之光聚合型單體；(c)0.01至20重量％之一或更多之光起始劑；(d)0至20重量％之添加劑及/或輔助劑；及(e)0.1至10重量％之化學式I之隱色三苯基甲烷其中， R1係選自下述之殘質 R2係C1-C12烷基或苯基，其可以C1-C6烷基、三氟甲基、C1-6烷氧基、C1-6烷基硫基、鹵素及硝基作單-、二-或三-取代； R3係氫或C1-C12烷基； R4至R9彼此個別係氫或C1-C12烷基； X係O、S、NH或N-C1-C12烷基；(a)至(e)係100重量％。上述組成物係用以避免熱層合期間之不利顏色產生。 | 1.一種製造乾膜光阻之方法,其係藉由使一光固化型樹脂組成物於一撐體膜上形成1至50���m之厚度及選擇性使一保護膜層合至該光固型組成物層上以獲得一乾膜光阻,藉此,該光固化型樹脂係自一種包含下述之均質混合物形成 (a)20-90重量%之鹼可溶之黏著劑寡聚物或聚合物; (b)5至60重量%之一或更多之可與該組份(a)之寡聚物及聚合物相容之光聚合型單體; (c)0.01至20重量%之一或更多之光起始劑; (d)0至20重量%之添加劑及/或輔助劑;及 (e)0.1至10重量%之化學式I之隱色三苯基甲烷 其中, R1係選自下述之殘質 R2係C1-C12烷基或苯基,其可以C1-C6烷基、三氟甲基、C1-6烷氧基、C1-6烷基硫基、鹵素及硝基作單-、二-或三-取代; R3係氫或C1-C12烷基; R4至R9彼此個別係氫或C1-C12烷基; X係O、S、NH或N-C1-C12烷基; (a)至(e)係100重量%。 | G03F7/031 ¦ G03F7/16 ¦ G03F7/105 ¦ G03F7/004 ¦ G03F7/027 ¦ G03F7/029 ¦ G03F7/09 ¦ G03F7/11 ¦ H05K3/06 ¦ H05K3/18 | TW092118721 | 2007-04-21
1997 | CN100353209C | 补偿空间色散的光学系统 | 未缴年费 ¦ 权利转移 | 赫尔曼原材料有限责任两合公司 | 2003-07-11 | 2007-12-05 | 在一个用于补偿空间色散的光学系统，通过光轴(10)，有一种立方晶体结构材料构成的第一光学元件(11，17，19，26)，该第一光学元件与光轴(10)的取向有关，和由同种材料构成的第二光学元件(12，18，20，27)，该第二光学元件与光轴(10)第一取向相关的第二取向相关，其中第二取向相对于第一取向绕光轴(10)旋转一个角度，大大减少不必要的透过空间色散的延迟。至少第一光学元件(11，17，19，26)或者第二光学元件(12，18，20，27)，在光轴上有径向压力(σ，σ1，σ2)以补偿空间色散的预加应力。 | 1、一种用于补偿空间色散的光学系统，包括一光轴(10)、沿该光轴至少配置了一第一组光学元件和一第二组光学元件，其中，第一组光学元件包括元件11、17、19、26，第二组光学元件包括元件12、18、20、27，第一组光学元件相对光轴(10)具有第一取向，第二组光学元件相对光轴(10)具有第二取向，其特征在于，至少可对第一组光学元件和/或第二组光学元件相对光轴径向对称地施加压力(σ，σ1，σ2)，以补偿空间色散。 | G02B27/28 ¦ G02B5/30 ¦ G02B1/02 ¦ G02B27/00 ¦ G03F7/20 | CN03160272.X | 2007-12-05
1998 | CN1672098B | 形成和修正具有间隙缺陷的光刻版的方法 | 未缴年费 | 飞思卡尔半导体公司 | 2003-07-11 | 2011-09-14 | 本发明涉及半导体器件，微电子器件，微机电器件，微射流器件，更一般而言，涉及包括一个修正缺陷的一个改进的光刻模版，一个制造改进的光刻模版的方法，一个修正在模版上存在缺陷的方法，以及一个使用改进的光刻模版制造半导体器件的方法。形成光刻模版(10)，含有一个凸雕结构(26)和在凸雕结构(26)中的一个修正的间隙缺陷(36)。光刻模版(10)用于制造一个半导体器件(40)，用于影响器件(40)中的图形，通过定位模版(10)靠近半导体器件(40)，在其上形成含有辐射敏感的材料，以及施加压力以导致辐射敏感材料流进模版上存在的凸雕结构中。然后通过模版加上辐射使得进一步固化辐射敏感材料部分，以及进一步定义在辐射敏感材料中的图形。然后去掉模版(10)以完成制造半导体器件(40)。 | 1.一种形成一个光刻模版的方法，包括步骤： 提供一个光刻模版，它含有一个最上表面和一个形成在最上表面中的凸雕结构以及至少一个在凸雕结构中的间隙缺陷； 提供一个直接可成像氧化物材料，直接可成像氧化物材料位于光刻模版的凸雕结构上和间隙缺陷的内部，所述直接可成像氧化物材料是可图形化到非常高的分辨率、一旦固化就形成非常稳定的二氧化硅、适合于作为用于印刷的模版的凸雕结构的材料； 对该直接可成像氧化物材料成像，由此形成一个在间隙缺陷内部的成像氧化物层； 从光刻模版的凸雕结构上去除任何多余的直接可成像氧化物材料；以及 修整间隙缺陷外部多余的成像氧化物，由此导致一个完整的含有一个修正的间隙缺陷的光刻模版。 | G03F1/00 ¦ G03F7/00 ¦ G03F7/20 ¦ B29C59/16 ¦ B41C ¦ G03F1/60 ¦ G03F7/16 ¦ G21K5/00 ¦ H01L21/027 ¦ H01L21/3205 ¦ H01L21/4763 ¦ H05B6/00 | CN03817594.0 | 2011-09-14
1999 | TWI267657B | 光模組、光分岐插入裝置及光傳送裝置 | 未缴年费 | 住友电气工业株式会社 | 2003-07-14 | 2006-12-01 | 本發明係提供一種光模組、光分岐插入裝置及光傳送裝置之相關技術，其光模組1係具有平面導波路2。在該平面導波路2係設置有由2×2交叉光導波路A1~D1所形成之光開關用之光電路3、以及由2×2交叉導波路A2~D2所形成之光可變衰減器用之光電路4。在平面導波路2上係接合著致動裝置構造體5。該致動裝置構造體5係由光開關用之致動裝置部6和光可變衰減器用之致動裝置部7而形成。此外，由平面導波路2之光電路3和致動裝置部6而構成光開關8，且由平面導波路2之光電路4和致動裝置部7而構成光可變衰減器9。 | 1.一種光模組,其係具有至少1個之光開關和至少1個之光可變衰減器,其特徵在於具備: 平面導波路,其係具有構成前述光開關的一部份之第1光電路和構成前述光可變衰減器的一部份之第2光電路;以及 致動裝置構造體,其係接合於前述平面導波路,並具有構成前述光開關的一部份之第1致動裝置部和構成前述光可變衰減器的一部份之第2致動裝置部。 | G02B26/08 ¦ G02B26/02 ¦ B81B3/00 ¦ G02B6/26 ¦ G02B6/35 | TW092119135 | 2006-12-01
2000 | CN1285969C | 高分辨率映像装置用光刻胶 | 未缴年费 ¦ 权利转移 | 宋秉让 | 2003-07-14 | 2006-11-22 | 本发明涉及一种高分辨率映像装置用的光刻胶，主要由透氧性感光高分子材料吡咯类化合物、酰胺类化合物、聚乙烯醇类化合物与光交联剂叠氮类化合物组成。酰胺类化合物可从异己酮酰胺、丙烯酰胺或聚丙烯酰胺中至少选取一种；吡咯类化合物可从N-甲基吡咯烷酮、乙基吡咯烷酮或聚乙烯吡咯烷酮中至少选取一种；叠氮类化合物可从双叠氮均-苯代乙烯二磺酸钠、双叠氮苯叉丙酮二磺酸钠及双甲基环乙酮二钠中至少选取一种；醇类可从正丁醇、乙二醇、丙三醇中至少选取一种。本发明有效改善了高分辨率映像装置用光刻胶的光敏性，形成的高分辨显示管的黑底图案不变形，提高了光刻胶曝光区域尺寸的精确度。 | 1、一种高分辨率映像装置用光刻胶，其特征是：它是由下列重量配比的原料组成： 去离子水 100份 酰胺类化合物 2-3.2份 吡咯类化合物 3.3份 叠氮类化合物 1.2-2.88份 醇类 2份 其中，酰胺类化合物从异己酮酰胺、丙烯酰胺或聚丙烯酰胺中至少选取一种；吡咯类化合物从N-甲基吡咯烷酮、乙基吡咯烷酮或聚乙烯吡咯烷酮中至少选取一种；叠氮类化合物从双叠氮均-苯代乙烯二磺酸钠、双叠氮苯叉丙酮二磺酸钠及双甲基环乙酮二钠中至少选取一种；醇类从正丁醇、乙二醇、丙三醇中至少选取一种； | G03F7/008 ¦ H01L21/027 | CN03138830.2 | 2006-11-22
2001 | TWI281098B | 奈米粒子圖形的形成方法 | 未缴年费 | 财团法人国家实验研究院 | 2003-07-15 | 2007-05-11 | 本發明揭示一種奈米粒子圖形的形成方法，包含下列步驟：提供一基底，具有一奈米粒子接著層於上述基底上；形成一圖形化罩幕層於上述奈米粒子接著層上，其中上述圖形化罩幕層具有一開口，暴露部分上述奈米粒子接著層；形成一自組裝奈米粒子薄膜於上述開口內的上述奈米粒子接著層上；以及移除上述圖形化罩幕層。 | 1.一種奈米粒子圖形的形成方法,包含下列步驟: 提供一基底,具有一奈米粒子接著層於該基底上; 形成一圖形化罩幕層於該奈米粒子接著層上,其中該圖形化罩幕層具有一開口,暴露部分該奈米粒子接著層; 形成一自組裝奈米粒子薄膜於該開口內的該奈米粒子接著層上;以及 移除該圖形化罩幕層。 | G03F7/20 | TW092119223 | 2007-05-11
2002 | CN1309030C | 形成半导体薄膜的方法和该方法使用的激光设备 | 未缴年费 | NEC液晶技术株式会社 | 2003-07-16 | 2007-04-04 | 一种形成具有至少一个对准标记的半导体薄膜的方法，包括：照射第一激光束到初始半导体薄膜上，以形成用于半导体器件或元件的第一照射区域；以及以不和第一照射区域重叠的方式照射第二激光束到初始半导体薄膜上，从而在初始半导体薄膜上形成用于对准标记的第二照射区域；其中第二激光束以和第一激光束同轴的方式照射到初始半导体薄膜上；以及，由于初始半导体薄膜的第二照射区域和未照射区域之间的光学常数差，对准标记在初始半导体薄膜的第二照射区域和未照射区域之间有边界，未照射区域围绕或毗邻第二照射区域。所述的薄膜最好由非晶硅或者多晶硅制成。 | 1、一种形成具有至少一个对准标记的半导体薄膜的方法，包括： 照射第一激光束到初始半导体薄膜上，以形成用于半导体器件或元件的第一照射区域；以及 以不和第一照射区域重叠的方式照射第二激光束到初始半导体薄膜上，从而在初始半导体薄膜上形成用于对准标记的第二照射区域； 其中第二激光束以和第一激光束同轴的方式照射到初始半导体薄膜上； 以及，由于初始半导体薄膜的第二照射区域和未照射区域之间的光学常数差，对准标记在初始半导体薄膜的第二照射区域和未照射区域之间有边界，未照射区域围绕或毗邻第二照射区域。 | H01L21/324 ¦ H01L21/20 ¦ H01L21/027 ¦ G03F7/20 ¦ H01L21/31 ¦ H01L21/336 ¦ H01L29/786 | CN03178470.4 | 2007-04-04
2003 | CN100389478C | 叠层体形成方法以及光电器件的制造方法 | 未缴年费 | 佳能株式会社 | 2003-07-17 | 2008-05-21 | 一种叠层体形成方法是，以具有：在基体上边形成中间层的第1工序；和在所述中间层上边形成与所述基体的粘附力比所述中间层小且反射率比所述中间层大的金属层的第2工序，所述第2工序的途中增加所述金属层的形成速度为特征。由此，提供具有良好特性，即使在高温下、潮湿下、或连续长时间使用下等也有优良的反射特性和粘附性的叠层体的形成方法和光电器件的制造方法。 | 1.一种叠层体形成方法，其特征在于，具有： 在基体上边形成中间层的第1工序；和 在所述中间层上边形成与所述基体的粘附力比所述中间层小、且反射率比所述中间层大的金属层的第2工序， 其中，在所述第2工序的途中，当所述中间层上边的所述金属层的厚度形成为1nm以上100nm以下时，增加所述金属层的形成速度。 | H01L21/00 ¦ H01L31/18 ¦ H01L31/04 ¦ B05D5/12 ¦ C03C17/36 ¦ H01L21/4763 ¦ H01L27/14 ¦ H01L31/00 ¦ H01L31/0216 ¦ H01L31/052 | CN03178616.2 | 2008-05-21
2004 | TWI236156B | 一種太陽能電池 | 未缴年费 | 鸿海精密工业股份有限公司 | 2003-07-18 | 2005-07-11 | 一種太陽能電池，包括：一第一電極，其包括一導電基片、一半導體材料層及一光敏化劑層；一電解；一第二電極。其中，半導體材料層形成於導電基片上，光敏化劑層形成於半導體材料層上，半導體材料層包括複數半導體管。 一種太陽能電池電極，包括：一導電基片，一半導體材料層，一光敏化劑層，其中，半導體材料層形成於導電基片上，光敏化劑層形成於半導體材料層上，半導體材料層包括複數半導體管。 | 1.一種太陽能電池,包括: 一第一電極,其包括一導電基片、一半導體材料層及一光敏化劑層, 一電解質, 一第二電極, 其中,半導體材料層形成於導電基片上,光敏化劑層形成於半導體材料層上,半導體材料層包括複數半導體管。 | H01L31/042 | TW092119703 | 2005-07-11
2005 | CN1305235C | 用于再生全光信号的设备及其方法 | 未缴年费 | 三星电子株式会社 | 2003-07-18 | 2007-03-14 | 公开了一种再生失真的光信号的设备及其方法，在光通信网络中，通过再放大、再生和重新定时处理，再生失真的光信号。所述设备包括：光时钟发生部分，用于产生特定频率的光时钟信号；光信号采样部分，用于与来自光时钟发生部分的时钟信号同步地采样失真的非归零码(NRZ)光信号；光信号再生部分，用于再生采样部分的输出信号；以及归零码(RZ)/非归零码(NRZ)转换部分，用于将由光信号再生部分整形的光信号转换为非归零码(NRZ)光信号。此设备克服了在电3R型再生器中产生的信号处理速度的限制，并能够在不需要光时钟提取设备的情况下，进行信号再生。 | 1、一种用于再生失真的光信号的设备，在光通信网络中，通过再放大、再生和重新定时处理，再生失真的光信号，所述设备包括： 光时钟发生部分(100)，产生特定频率的光时钟信号； 光信号采样部分(200)，与来自光时钟发生部分的时钟信号同步地采样失真的非归零码NRZ光信号； 光信号再生部分(500)，与来自光时钟发生部分的时钟信号同步地再生采样部分的输出信号；以及 归零码RZ/非归零码NRZ转换部分(600)，将由光信号再生部分整形的光信号转换为非归零码NRZ光信号。 | H04B10/02 ¦ G02B6/26 ¦ H04B10/556 ¦ H04B10/07 ¦ H04B10/2507 ¦ H04B10/299 | CN03150146.X | 2007-03-14
2006 | CN100345311C | 一种太阳能电池 | 未缴年费 | 富士康科技集团有限公司 ¦ 鸿海精密工业股份有限公司 | 2003-07-19 | 2007-10-24 | 为解决现有技术的染料敏化太阳能电池中染料与半导体材料的浸润性差、光电转换效率低的问题，本发明提供一种太阳能电池，包括一第一电极、一电解质和一第二电极，该第一电极包括一导电基片、一半导体材料层及一光敏化剂层，其中：半导体材料层形成于导电基片上，包括多个半导体纳米管或半导体微米管；光敏化剂分布于半导体纳米管或半导体微米管内外。本发明提供一种太阳能电池电极，包括一导电基片、一半导体材料层和一光敏化剂层，其中：半导体材料层形成于导电基片上，包括多个半导体纳米管或半导体微米管；光敏化剂分布于半导体纳米管或半导体微米管内外。 | 1.一种太阳能电池，包括一第一电极、一电解质和一第二电极，其中该第一电极包括一导电基片、一半导体材料层及一光敏化剂层，半导体材料层形成于导电基片上，其特征在于半导体材料层包括多个半导体纳米管或半导体微米管，光敏化剂层分布于半导体纳米管或半导体微米管内外。 | H01L31/04 | CN03139914.2 | 2007-10-24
2007 | TWI238527B | 光電轉換裝置及其製造方法 | 未缴年费 | 夏普株式会社 | 2003-07-21 | 2005-08-21 | 本發明之圖像讀取裝置(10)具備在資訊讀取面之背面形成多數光電轉換元件(2)之光電轉換元件形成基板(4)及與光電轉換元件形成基板(4)之多數光電轉換元件(2)對向而以黏接樹脂(5)貼合成一體化之支持基板(1)。藉此，提供可消除貼合作為保護基板之微玻璃板之製程，並消除安裝部分向原稿圖像之攝影面突出之光電轉換裝置及其製造方法。 | 1.一種光電轉換裝置,其特徵在於具備: 光電轉換元件形成基板,其係在資訊讀取面之背面之光電轉換元件形成面形成多數光電轉換元件者;及 支持基板,其係與上述光電轉換元件形成基板之多數光電轉換元件對向而以黏接構件貼合成一體化者;且 在將上述光電轉換元件形成基板與上述支持基板一體化後,施行蝕刻或研磨加工以使上述光電轉換元件形成基板之資訊讀取面之厚度變薄。 | H01L27/146 ¦ G02F1/1333 ¦ G02F1/1368 ¦ H01L21/00 ¦ H01L21/336 ¦ H01L21/48 ¦ H01L27/14 ¦ H01L29/786 ¦ H01L31/10 ¦ H04N1/028 ¦ H04N5/32 ¦ H04N5/335 ¦ H04N5/369 ¦ H04N5/66 ¦ H04N5/70 | TW092119828 | 2005-08-21
2008 | CN1233078C | 半导体发光器件及其制造方法 | 未缴年费 | 夏普株式会社 | 2003-07-23 | 2005-12-21 | 本发明公开了一种半导体发光器件，包括：半导体衬底；在半导体衬底上形成的堆叠状半导体结构；带条纹的脊状结构；以及，位于带条纹的脊状结构的侧面上的半导体电流限制层。堆叠状半导体结构包括第一半导体盖层、半导体有源层、第二半导体盖层和半导体蚀刻停止层。带条纹的脊状结构包括第三半导体盖层、半导体中间层和半导体帽层。带条纹的脊状结构位于半导体蚀刻停止层之上。半导体电流限制层与半导体蚀刻停止层之间的界面上和半导体电流限制层与带条纹的脊状结构之间的界面上含有的杂质含量均少于1×1017/cm3。 | 1.一种半导体发光器件，包括： 半导体衬底； 在半导体衬底上形成的堆叠状半导体结构； 带条纹的脊状结构；以及 位于带条纹的脊状结构的侧面上的半导体电流限制层； 其中堆叠状半导体结构包括第一半导体盖层、半导体有源层、第二半导体盖层和半导体蚀刻停止层； 其中带条纹的脊状结构包括第三半导体盖层、半导体中间层和半导体帽层； 其中带条纹的脊状结构位于半导体蚀刻停止层之上；以及 其中半导体电流限制层与半导体蚀刻停止层之间的界面上和半导体电流限制层与带条纹的脊状结构之间的界面上含有的杂质含量均少于1×1017/cm3。 | B82Y20/00 ¦ H01S5/02 ¦ H01S5/20 ¦ H01S5/22 ¦ H01S5/223 ¦ H01S5/323 ¦ H01S5/30 ¦ H01L33/00 | CN03164978.5 | 2005-12-21
2009 | JP4444104B2 | 気相エピタキシにより低い欠陥密度を有する窒化ガリウム膜を作成するプロセス | 未缴年费 ¦ 权利转移 | リュミログ | 2003-07-24 | 2010-03-31 | 本発明は、気相エピタキシにより低い欠陥密度を有する窒化ガリウム膜を準備する方法に関する。本発明は、窒化ガリウムの気相エピタキシ蒸着により基板から窒化ガリウム(GaN)膜を製造する方法に関する。本発明において、窒化ガリウム蒸着は少なくとも1つの気相エピタキシャル横方向過度成長のステップを含み、前記気相エピタキシャル横方向過度成長ステップの少なくとも1つに先行して、事前に蒸着された誘電体マスクに、または直接基板に孔のエッチングを行い、前記エピタキシャル横方向過度成長ステップの1つの間に転位の環境内に非対称を導入することにより最大の数の湾曲を転位に発生させ、湾曲した転位は結果として生じた窒化ガリウム層の表面には出現しないことを特徴とする。本発明はまた、前記窒化ガリウム膜から製造された光電子および電子部品に関する。 | 1.【請求項1】 気相エピタキシにより窒化ガリウム(GaN)を蒸着することによって、基板から開始してGaNの膜を作成するプロセスであって、 前記GaN蒸着は少なくとも1つの気相エピタキシャル横方向過度成長(ELO)ステップを含み、これらのELOステップの少なくとも1つに先行して: 事前に蒸着された誘電体マスクに または直接基板に 孔のエッチングを行い、 湾曲した転位はこのようにして得たGaN層の表面に出現しないので、前記ELOステップの1つの間に転位環境内に非対称を導入することにより可能な限り大きな数の転位湾曲を発生させ、 前記非対称は、 成長軸に直角な電場を印加することによって、またはおよそ170から400nmの紫外線を発生させるランプを用いて照明することによって、成長パラメータを変化させて単一の族の切子面{11-22}の優先成長を引き起こすことにより誘導される、 ことを特徴とする、プロセス。 | H01L21/205 ¦ C30B23/04 ¦ C30B29/38 ¦ C30B30/02 ¦ C30B30/04 ¦ H01S5/323 ¦ C30B25/02 ¦ H01L21/20 ¦ H01L33/00 | JP2004523874 | 2010-01-22
2010 | CN1329560C | 通过气相外延法制造具有低缺陷密度的氮化镓膜的方法 | 未缴年费 | 卢米洛格股份有限公司 | 2003-07-24 | 2007-08-01 | 本发明涉及一种通过气相外延法制备具有低缺陷密度的氮化镓膜的方法。本发明涉及一种通过气相外延沉积氮化镓而从衬底上开始制备氮化镓(GaN)膜的方法。本发明的特征在于氮化镓沉积包括至少一个气相外延横向再生长(ELO)步骤，并且在于在至少一个所述气相外延横向再生长步骤之前在预先沉积的电介质掩模中，或者直接在衬底中蚀刻开口，并且在于在气相外延横向再生长步骤之一的过程当中将不对称性引入到位错环境中，以引起最大数目的位错弯曲，弯曲的位错不出现在所产生的氮化镓层的表面。本发明还涉及由所述氮化镓膜生产的光电子器件和电子器件。 | 1.通过气相外延沉积GaN而从衬底上开始制备氮化镓(GaN)膜的方法，其特征在于GaN沉积包括至少一个气相外延横向再生长(ELO)步骤，并且在于在至少一个这些ELO步骤之前蚀刻开口： -或者在预先沉积的电介质掩模中， -或者直接在衬底中， 并且在于在ELO步骤之一的过程当中将不对称性引入到位错环境中，以引起最大数目的位错弯曲，弯曲的位错不出现在如此获得的GaN层的表面。 | C30B25/02 ¦ H01L33/00 ¦ C30B23/04 ¦ C30B29/38 ¦ C30B30/02 ¦ C30B30/04 ¦ H01L21/20 ¦ H01L21/205 ¦ H01S5/323 | CN03820771.0 | 2007-08-01
2011 | CN100547444C | 用于制造波导的方法和装置及由其制造的波导 | 未缴年费 | 通用电气公司 | 2003-07-24 | 2009-10-07 | 适于制造波导(30)的方法，该方法包括：测量光子器件(31，32，34)相对于衬底(20)的位置偏差；生成计算机可读的指令，用于使用多个图形元素(16)以形成波导；以及按照计算机可读的指令在衬底上为波导进行照相排版。中间掩模(14)包括多个图形元素，该多个图形元素中至少一个包括锥形端部。波导(30)包括多个波导分段(22)，该多个波导分段中的每一个包括锥形端部且与该多个波导分段中其他的至少一个相邻接。 | 1.一种适于制造波导的方法，其包括： (a)测量光子器件相对于衬底的位置偏差； (b)生成计算机可读的指令，用于使用多个图形元素来形成所述波导； (c)按照所述计算机可读的指令在所述衬底上为所述波导进行照相排版， 其中，(a)包括通过转动误差和平动误差表示所述光子器件的实际位置，且其中(b)包括生成计算机可读的指令以补偿所述转动和平动误差， 所述方法进一步包括，在(a)之前，在所述衬底上形成标记，其中(a)包括测量所述光子器件相对于所述标记的位置。 | G02B6/12 ¦ G02B6/42 ¦ G02B6/122 ¦ G02B6/13 ¦ G02B6/138 ¦ G02B6/43 | CN03822106.3 | 2009-10-07
2012 | CN1287639C | 有机发光器件中的双亲分子缓冲层及其制备方法 | 未缴年费 | 复旦大学 | 2003-07-24 | 2006-11-29 | 一种采用双亲分子超薄膜作为有机发光器件中有机电子传输层与金属电极之间连接层或缓冲层及其制备方法。传统的有机发光器件中的缓冲层是无机缓冲层，缓冲层的引入改善了有机发光器件的电子注入，提高了有机发光器件的效率。但是传统的缓冲层材料LiF是种无机材料，有机材料和无机材料在化学性质上存在着巨大差异，由此产生了的有机发光器件的不稳定性。本发明引入双亲分子脂肪酸盐超薄膜缓冲层可以紧密地连接有机层和金属电极，用常规的热蒸发系统即能制得该缓冲层，这种分子的弹性长链结构使得该缓冲层具有较强的抗热冲击的能力，从而增强了有机发光器件的热稳定性，提高了电子注入。 | 1、一种有机发光器件中的双亲分子缓冲层，有机发光器件由阳极导电玻璃、空穴传输层、有机传输层、电子传输层、缓冲层、金属阴极各层依次组成，其特征是缓冲层是双亲分子C5-C20脂肪酸盐薄膜，其厚度是2-4nm。 | H05B33/14 ¦ H05B33/22 ¦ H05B33/10 ¦ H01J1/62 ¦ H01L51/50 ¦ H05B33/20 | CN03141803.1 | 2006-11-29
2013 | TWI240425B | 太陽能電池及其電極 | 未缴年费 | 鸿海精密工业股份有限公司 | 2003-07-25 | 2005-09-21 | 本發明涉及一種太陽能電池負極，該負極包括一導電基板，一半導體材料層及一光敏染料層；其中導電基板包括一多孔表面，複數奈米級孔形成於該多孔表面；半導體材料層形成於導電基板之多孔表面上，其中半導體材料為奈米級半導體微粒，奈米級半導體微粒分散於導電基板之奈米級孔中；光敏染料層形成於半導體材料層上。本發明還涉及一種含有該負極之染料敏化太陽能電池。該電極導電基板之多孔設計，利用孔隙間隔，使得奈米級半導體電極材料沈積時部分分散，防止奈米級半導體電極材料異常堆積，從而增大太陽能電池電極表面積，提高電池光電轉化效率。 | 1.一種太陽能電池負極,該負極包括: 一導電基板, 一半導體材料層,及 一光敏染料層; 其中導電基板包括一多孔表面,複數奈米級孔形成於該多孔表面;半導體材料層形成於該導電基板之多孔表面上;光敏染料層形成於半導體材料層上。 | H01L31/042 | TW092120354 | 2005-09-21
2014 | CN100377292C | 发光器件的制造方法 | 未缴年费 | 株式会社半导体能源研究所 | 2003-07-25 | 2008-03-26 | 本发明的一个目的是减小或消除具有有机化合物的发光元件中出现的各种缺陷模式(收缩、黑斑等)。本发明通过使阻挡层111的上部或下部形成有曲率半径的曲面抑制在发光元件刚制造完成后就产生的不发光区，用多孔海绵清洗阳极110的表面以去除散布在阳极表面上的微粒，并在就要形成含有机化合物的层112前，通过进行真空加热以去除其上配有TFT和阻挡层的整个衬底表面上的吸收水，来抑制收缩出现。 | 1.一种具有发光元件的发光器件的制造方法，发光元件具有阳极、与所述阳极接触的含有机化合物的层，和与所述含有机化合物的层接触的阴极，所述方法包含的步骤有： 形成阳极； 形成覆盖所述阳极端部的绝缘材料； 用含有表面活性剂的多孔海绵清洗所述阳极的表面； 在形成含有机化合物的层之前立即进行真空加热； 形成所述含有机化合物的层；和 形成阴极。 | H01L21/00 ¦ H05B33/10 ¦ H01L51/00 ¦ H01L27/32 ¦ H01L51/52 | CN03132892.X | 2008-03-26
2015 | CN1307728C | 太阳能电池及其电极 | 未缴年费 | 富士康科技集团有限公司 ¦ 鸿海精密工业股份有限公司 | 2003-07-25 | 2007-03-28 | 本发明涉及一种太阳能电池负极，该负极包括一导电基板，一半导体材料层及一光敏染料层，其特征在于导电基板包括一多孔表面，多个纳米级孔形成于该多孔表面；半导体材料层形成于导电基板的多孔表面上，其中半导体材料为纳米级半导体微粒，纳米级半导体微粒分散于导电基板的纳米级孔中；光敏染料层形成于半导体材料层上。本发明还涉及一种含有该负极的染料敏化太阳能电池。该电极导电基板的多孔设计，利用孔隙间隔，使得纳米级半导体电极材料沉积时部分分散，防止纳米级半导体电极材料异常堆积，从而增大太阳能电池电极表面积，提高电池光电转化效率。 | 1.一种太阳能电池负极包括一导电基板，一半导体材料层及一光敏染料层；其特征在于导电基板包括一多孔表面，多个纳米级孔形成于该多孔表面；半导体材料层形成于该导电基板的多孔表面上；光敏染料层形成于半导体材料层上。 | H01L31/0224 ¦ H01L31/04 ¦ H01M4/00 ¦ H01M14/00 ¦ H01G9/20 | CN03139975.4 | 2007-03-28
2016 | CN1503378B | 用于检测入射光的光检测器及方法 | 未缴年费 ¦ 权利转移 | 博通国际私人有限公司 | 2003-07-25 | 2010-11-10 | 一种用于检测入射光的光检测器和方法利用了一对光敏器件，在该一对光敏器件中，一个光敏器件被有选择地暴露于入射光来产生能被用来测量入射光强度的差分电流信号。该光敏器件可以是具有能够将诸如980nm或1300nm的波长较长的光转换为电流的硅锗(SiGe)吸收区的光电晶体管。该SiGe光电晶体管可以被制作在硅衬底上。 | 1.一种光检测器，包括： 第一光电晶体管，包含锗，被配置成响应入射光产生输出电流信号； 第二光电晶体管，与所述第一光电晶体管电耦合，所述第二光电晶体管被配置成产生参考电流信号；和不透明层(402)，位于所述第二光电晶体管上方，来阻止所述入射光到所述第二光电晶体管，因而所述参考电流信号不受所述入射光影响，所述输出电流信号和所述参考电流信号用于生成差分电流信号，从而提供对所述入射光的强度的检测。 | H01L31/028 ¦ H01L31/10 ¦ H01L27/14 ¦ G01J1/00 ¦ H01J40/14 ¦ H01L29/786 ¦ H01L31/00 | CN03150337.3 | 2010-11-10
2017 | CN1311297C | 可聚合组合物、阻剂及电子束平版印刷之方法 | 未缴年费 ¦ 权利转移 | 英飞凌科技股份有限公司 | 2003-07-25 | 2007-04-18 | 本案为有关于使用在电子束平版印刷中的一种可聚合组合物，是根据下述的结构分子式：其中：m为由0.1至0.9，n为由0.1至0.9，且m+n＝1，I为由1至100，R1为氢、烷基、卤素或胺，其所具有的链长为最多六个碳原子，R2为氢、烷基、卤素或胺，其所具有的链长为最多六个碳原子，R3为可被酸移除的一有机保护基团，R1、R2与R3可以是完全相同的或是不同的。本案亦有关于一种阻剂与使用此阻剂的方法。在一阻剂中可聚合组合物的使用降低或防止在高曝光敏感度下一基质的充电。 | 1.一种用于电子束平版印刷中包含至少两个共聚单体的功能性聚合物，该功能性聚合物为根据下列的结构式： 其中： m为由0.1至0.9， n为由0.1至0.9，且m+n＝1， I为由1至100， R1为氢、烷基、卤素或胺，其所具有的链长为最多六个碳原子， R2为氢、烷基、卤素或胺，其所具有的链长为最多六个碳原子， R3为可被酸移除的一有机保护基团， R1、R2与R3可以是完全相同的或是不同的。 | G03F7/027 ¦ H01L21/027 ¦ H05K3/00 ¦ B41C1/10 ¦ G03F7/039 ¦ G03F7/09 ¦ G03F7/20 | CN03133197.1 | 2007-04-18
2018 | TWI313396B | 著色光敏樹脂組成物 | 未缴年费 | 住友化学株式会社 | 2003-07-28 | 2009-08-11 | 本發明提供一種含有(A)著色劑、(B)黏接劑聚合物、(C)光聚合性化合物、(D)光聚合引發劑、(E)溶劑和(F)一般式(1)所示化合物而構成之著色光敏樹脂組成物,以及塗布該著色光敏樹脂組成物於基板上,將所塗布之著色光敏樹脂組成物層去除揮發性成分後,經由光罩曝光上述塗布層而顯影之圖型形成方法,以及含有以上述方法形成圖型之彩色濾光片和安裝有上述彩色濾光片之液晶顯示裝置。 (式中,m和n分別示正整數,但是,m+n為2以上6以下。) | 1.一種著色光敏樹脂組成物,其特徵為含有(A)著色劑、(B)黏接劑聚合物、(C)光聚合性化合物、(D)光聚合引發劑、(E)溶劑以及(F)下列一般式(1)所示之化合物而構成: (式中,m和n分別示正整數,但是,m+n為2以上6以下),且(F)一般式(1)所示之化合物之含量對著色光敏樹脂組成物之固形物以質量比率計,為0.1質量%以上5質量%以下。 | G03F7/004 ¦ C08K5/06 | TW092120486 | 2009-08-11
2019 | CN1219334C | γ－LiAlO2/α－Al2O3柔性衬底材料及其制备方法 | 未缴年费 | 中国科学院上海光学精密机械研究所 | 2003-07-29 | 2005-09-14 | 一种适合于GaN外延生长的γ-LiAlO2/α-Al2O3柔性衬底材料及其制备方法，该柔性衬底材料是在白宝石α-Al2O3上设有一层四方相的铝酸锂γ-LiAlO2构成。该柔性衬底材料的制备方法是：先将清洗的α-Al2O3衬底送入脉冲激光淀积(PLD)系统，在富锂的环境气氛下淀积Li2O薄膜，然后将上步骤中得到的Li2O/α-Al2O3样品放入退火炉中，在富锂的反应气氛下，Li2O与α-Al2O3在高温下发生固相反应得到γ-LiAlO2覆盖层，通过控制退火时间得到具有不同厚度的γ-LiAlO2覆盖层，再利用去离子水溶解清洗掉未反应的Li2O，从而得到γ-LiAlO2/α-Al2O3柔性衬底。 | 1、一种适合于GaN外延生长的γ-LiAlO2/α-Al2O3柔性衬底材料，其特征是在白宝石α-Al2O3上设有一层四方相的铝酸锂γ-LiAlO2，构成γ-LiAlO2/α-Al2O3柔性衬底。 | H01L21/84 ¦ H01L33/16 ¦ H01S5/00 ¦ H01L33/00 | CN03141903.8 | 2005-09-14
2020 | CN1220078C | 二维光导波装置和使用该装置的光电融合布线基板 | 未缴年费 | 佳能株式会社 | 2003-07-29 | 2005-09-21 | 本发明是一种用于将电信号变换为光信号的发光元件或将光信号变换为电信号的受光元件的配置不受限制的、能高效地发送光的二维光导波装置。二维光导波装置具有：二维光导波路102；使光在二维光导波路102内传播的发送部110；以及接受在二维光导波路102内传播的光的接受部112，在发送部110与接受部112之间具备对来自发送部110的光进行中继以便传送给接受部112的中继装置106。 | 1.一种光导波装置，具备光在二维方向上传播的片状光导波路、在该导波路内发送光的发送部和接受在该导波路内传播的光的接受部，其特征在于： 在该发送部与接受部之间具备对从该发送部发送并在该导波路内传播的光进行中继并传送给该接受部的中继装置， 其中，上述中继装置包含由上述导波路中的多个凸起物构成的光发散结构体。 | G02B6/12 ¦ G02B6/122 ¦ G02B6/132 ¦ G02B6/42 ¦ G02B6/43 ¦ H05K1/02 ¦ H01S5/026 | CN03152348.X | 2005-09-21
2021 | TWI239033B | 光學系統的調整方法及裝置,及曝光裝置 | 未缴年费 | 佳能株式会社 | 2003-07-29 | 2005-09-01 | 本發明係有關一種調整包含具有多層薄膜的多層鏡面的光學系統的方法，包括的步驟為：量測該光學系統的波前像差、決定可移除在多層鏡面內的部分多層薄膜的條件，以減少在量測步驟中量測得的波前像差，及依據該量測步驟所決定的條件來移除在多層鏡面內的部分多層薄膜。 | 1.一種用以調整包含具有多層薄膜的多層鏡面的光學系統的方法,該方法包含下列步驟: 使用具有適合該光學系統的波長的光來量測該光學系統的波前像差的第一量測步驟; 使用與該光學系統適用波長不同波長的光來量測該光學系統的波前像差的第二量測步驟; 依據該第一量測步驟所得結果來移除在多層鏡面內的部分多層薄膜的步驟;及 在該移除步驟之後,依據該第二量測步驟所得結果來調整多層鏡面的步驟。 | H01L21/027 ¦ G02B5/08 ¦ G02B17/06 ¦ G03F7/20 ¦ G21K1/06 ¦ H01L21/00 | TW092120707 | 2005-09-01
2022 | CN1311304C | 光刻胶图案增厚材料、包含它的光刻胶图案及其应用 | 未缴年费 | 富士通株式会社 | 2003-07-29 | 2007-04-18 | 本发明提供一种光刻胶图案增厚材料，此光刻胶图案增厚材料可以增厚待增厚光刻胶图案以形成精细的中空图案，超过了现有光源的曝光极限，而不管待增厚光刻胶图案的材料或其尺寸如何。所述的光刻胶图案增厚材料包含：树脂；交联剂；以及含氮化合物。在本发明的用于形成光刻胶图案的工艺中，光刻胶图案增厚材料被施加到待增厚光刻胶图案的表面，由此形成光刻胶图案。本发明的用于制造半导体器件的工艺包括：将增厚材料施加到已形成于下层之上的待增厚光刻胶图案的表面，以增厚待增厚光刻胶图案并形成光刻胶图案；以及通过利用光刻胶图案刻蚀而对下层进行制图。 | 1.一种光刻胶图案增厚材料，包含： 树脂； 交联剂；和 碱性有机含氮化合物，所述的碱性有机含氮化合物选自由胺、酰胺、二酰亚胺或季铵盐组成的组。 | G03F7/40 ¦ H01L21/027 ¦ G03F7/004 ¦ G03F7/00 ¦ G11B5/17 ¦ G11B5/31 ¦ H01L21/3065 ¦ H01L21/311 ¦ H01L21/3213 ¦ H01L21/8247 ¦ H01L27/105 | CN03149913.9 | 2007-04-18
2023 | CN1210817C | MgIn2O4/MgO复合衬底材料及其制备方法 | 未缴年费 | 中国科学院上海光学精密机械研究所 | 2003-07-29 | 2005-07-13 | 一种MgIn2O4/MgO复合衬底材料及其制备方法，该复合衬底材料是在MgO单晶上设有一层MgIn2O4覆盖层构成。该复合衬底材料的制备方法是：先利用脉冲激光淀积方法在MgO单晶衬底上制备In2O3薄膜，然后在高温下，通过In2O3与MgO的固相反应，在MgO单晶衬底上形成MgIn2O4覆盖层。本发明的复合衬底材料的制备工艺简单、易操作，此种结构的复合衬底(MgIn2O4/MgO)适合于高质量GaN的外延生长。 | 1、一种MgIn2O4/MgO复合衬底材料，其特征是在MgO单晶上设有一层MgIn2O4，构成MgIn2O4/MgO复合衬底。 | H01L21/84 ¦ H01L33/00 ¦ H01L33/02 ¦ H01S5/00 | CN03141904.6 | 2005-07-13
2024 | TWI303350B | 著色光敏樹脂組成物 | 未缴年费 | 住友化学株式会社 | 2003-07-30 | 2008-11-21 | 本發明提供一種著色光敏樹脂組成物,係含有:(A)著色劑、 (B)黏合劑聚合物、(C)光聚合性化合物、(D)光聚合起始劑、(E)溶 劑以及(F)選自矽酮系表面活性劑、氟系表面活性劑以及具有氟原 子的矽酮系表面活性劑而成的群中之至少1種表面活性劑而成的 著色光敏樹脂組成物,而其特徵為:其表面張力在25.5mN/m以上 29mN/m以下的著色光敏樹脂組成物,以及其製造方法、著色光敏 樹脂組成物之表面張力之調整方法、形成由著色光敏樹脂組成物 而成的層之方法、使用前述之著色光敏樹脂組成物的圖案之形成 方法、含有依前述方法所形成的圖案的濾色器以及安裝有前述濾 色器的液晶顯示裝置。 | 1.一種著色光敏樹脂組成物,其特徵為含有由:(A)著色劑、(B)黏合劑丙烯酸系共聚合物、(C)具有聚合性之碳-碳不飽和鍵的化合物、(D)光聚合起始劑、(E)溶劑以及(F)選自矽酮系表面活性劑、氟系表面活性劑以及具有氟原子的矽酮系表面活性劑而成的群組中之至少1種表面活性劑,而成的著色光敏樹脂組成物;其中,(A)著色劑之含有量為相對於上述著色光敏樹脂組成物之固形分以質量分率計為8質量%至60質量%;(B)黏合劑丙烯酸系共聚合物之含有量為相對於上述著色光敏樹脂組成物之固形分以質量分率計為5質量%至40質量%;(C)具有聚合性之碳-碳不飽和鍵的化合物之含有量為相對於上述著色光敏樹脂組成物之固形分以質量分率計為5質量%至45質量%;(D)光聚合起始劑之含有量為相對於上述(B)黏合劑丙烯酸系共聚合物與(C)具有聚合性之碳-碳不飽和鍵的化合物之合計量100質量份為0.1質量份至25質量份;(E)溶劑相對於上述著色光敏樹脂組成物之含有量為70質量%至95質量%;以及(F)表面活性劑之含有量為相對於上述著色光敏樹脂組成物100質量份之0.0005質量份至0.6質量份;該著色光敏樹脂組成物之表面張力在25.5 mN/m以上29mN/m以下。 | G03F7/004 ¦ C09D201/00 | TW092120759 | 2008-11-21
2025 | CN1282002C | 可调式薄膜滤波器 | 未缴年费 | 富士康科技集团有限公司 ¦ 鸿海精密工业股份有限公司 | 2003-07-30 | 2006-10-25 | 本发明涉及一种光滤波器，特别涉及一种用于远程通讯领域的可调式多层薄膜滤波器。本发明提供的可调式薄膜滤波器，包括一薄膜波导；及一环状外围装置，其中：该环状外围装置环绕该薄膜波导，且其包括至少一缺口。本发明还提供一种采用上述可调式薄膜滤波器的光学系统。本发明采用一环绕薄膜波导的环状外围装置，其包括至少一缺口；通过压迫或拉伸该环状外围装置，产生一作用于薄膜波导的作用力，调节该可调式薄膜滤波器中心波长，解决现有技术中光滤波器只能传递单一固定的中心波长入射光的问题。 | 1.一种可调式薄膜滤波器，包括一薄膜波导；及一环状外围装置，其特征在于：该环状外围装置环绕该薄膜波导，且其包括至少一缺口，并可通过压迫或拉伸该环状外围装置以产生一作用于该薄膜波导的作用力来调节该可调式薄膜滤波器的中心波长。 | G02F1/01 ¦ G02B6/26 ¦ H04J14/02 ¦ G02B6/32 ¦ G02B6/34 | CN03144060.6 | 2006-10-25
2026 | CN100499198C | 有机电子器件 | 未缴年费 ¦ 权利转移 | 马克专利公司 | 2003-07-30 | 2009-06-10 | 一种形成有机电子器件的方法，该方法包括以下步骤：a)在底物或器件层上用可移去的墨汁形成所需图案的负片图像；b)把第一层要被图案化的器件层涂布在负片图像的上面；c)在第一层被图案化的器件层上面涂布一层或多层进一步的被图案化的层；d)除去它上面的可移去墨汁和不想要的部分从而只留下所需器件层图案。这种方法允许形成这样的器件结构，其中被图案化的器件层是自动调准好的。这种方法能够用一种图案通过单一的一套印刷和除去步骤把许多层图案化，从而保证优良的边缘纵向调准；直接印刷很难做到这一点。也可以达到横向调准。器件细节尺寸可以减小到实际印刷分辨率以下。有机电子器件的实例包括OFETs、OLEDs、记忆和敏感元件、太阳能电池、光敏器、用于电子照相的光感受器等。 | 1.一种形成有机电子器件的方法，该方法包括以下步骤： a)用可移去墨汁在底物或器件层上形成所需图案的负片图像； b)把第一层要图案化的器件层涂布在负片图像上面； c)在第一层要被图案化的层上，涂布一层或多层进一步要被图案化的器件层； d)除去可移去墨汁和在可移去墨汁上面的不想要的器件层部分，从而只留下器件层所需的图案， 其中的可移去墨汁不溶于用来沉积要被图案化的器件层的液体介质中并且所述墨汁包括不溶解底物或墨汁在其上印刷的层的液体介质。 | H01L51/40 ¦ G03F7/00 | CN03823630.3 | 2009-06-10
2027 | CN1326430C | 以全息光学陷阱制造、筛分和融合材料的装置和方法 | 未缴年费 | 芝加哥大学 | 2003-07-31 | 2007-07-11 | 公开了用来操纵、影响小电介质颗粒或其它材料间的相互作用、并以光化学方式对其转化和/或筛分的装置和方法。所述装置和方法涉及使用一或多个衍射光学元件，其各自接收单条激光束并形成多条激光束。这些激光束通过望远镜透镜系统且随后通过物镜元件工作，从而产生光学陷阱阵列，以操纵、影响小电介质颗粒或其它材料间的相互作用、并以光化学方式对其转化和/或筛分。本发明的一个目的是提供改进的方法和系统以用光学陷阱将外部物质融入到活细胞中。本发明的另一目的是提供改进的方法和系统以将光非吸收颗粒从光吸收颗粒中筛分出来。本发明还有一目的是提供用空间分辨光化学法来完成异质结构制造的改进的方法和系统。 | 1.一种使用至少一个光学陷阱来将外部物质融入到具有细胞壁和细胞膜的活细胞中的方法，所述方法包括： 提供一衍射光学元件，用以接收一条激光束并形成多条独立激光束； 提供一聚焦元件，其位于所述衍射光学元件的下游，所述衍射光学元件与所述聚焦元件相配合，分别会聚每条所述激光束而形成一聚焦光斑或焦点区，以使用对应于每个颗粒的其中一条所述独立激光束，为每个所述颗粒确定用以在所述光斑内形成独立的光学陷阱的工具； 将要转移的所述外部物质封装在一脂质体内； 使用一光学手术刀来切去足够大的所述细胞壁，以露出用于随后的脂质体融合的所述细胞膜的一区域； 使用光学陷阱将所述脂质体移动到所述细胞膜附近； 使用通过蛋白质或掺入到所述脂质体的外表面内的其它生化剂的作用而以化学方式将所述脂质体融合到所述膜，和通过应用照射在所述脂质体-膜界面上的激光脉冲而以光学方式将所述脂质体融合到所述膜中的至少一种，将所述脂质体融合到所述细胞上； 提供用来穿破所述脂质体-膜界面的额外的激光脉冲；及 并将脂质体内容物用至少一个陷阱转移到细胞内。 | H05H3/04 ¦ G02B27/42 ¦ G02B21/32 ¦ G02B27/10 ¦ C12N15/88 ¦ G02B5/18 ¦ C12N13/00 ¦ C12N15/09 ¦ C12N15/87 ¦ G02B5/32 ¦ G21K1/00 ¦ H01H3/04 | CN03823510.2 | 2007-07-11
2028 | CN100347819C | 显示装置的制造方法以及制造装置 | 未缴年费 ¦ 许可 ¦ 权利转移 | 株式会社日本显示器 ¦ 松下液晶显示器株式会社 | 2003-07-31 | 2007-11-07 | 本发明涉及面板型的显示装置。本发明可提供在显示区域外的绝缘基板上具有稳定而且高品质的有源元件的显示装置。它是在绝缘基板上形成的显示区域的外侧、用于驱动显示区域所形成的驱动电路的区域的非晶质半导体膜(非晶硅膜)上一边进行扫描、一边使聚光成线状或矩形状(带状)的连续振荡的激光开通或断开。借此，利用聚集的连续振荡的激光对做成驱动电路的区域的非晶质半导体膜进行退火，从而可将在该区域形成有源元件时的有源元件激活层改质为包含不具有横穿电流流动方向的晶粒边界的晶粒的带状多晶硅膜。 | 1.一种显示装置的制造方法，该方法是将在一个主要面上形成有非晶质半导体膜或粒状多晶半导体膜的绝缘基板装载在工作台上，通过对上述绝缘基板上的上述非晶质半导体膜或粒状多晶半导体膜的多个区域用激光照射进行退火，从而将上述非晶质半导体膜或粒状多晶半导体膜改质成包含带状结晶的多晶体半导体膜以获得显示装置用的有源矩阵基板，其特征在于：作为上述激光，使用聚光成线状或矩形狭缝的连续振荡的激光，使上述绝缘基板在与上述激光的上述线状或矩形狭缝的长度方向垂直交叉的移动方向上连续地移动， 检测出在上述移动方向上，上述绝缘基板每移动预定距离时与上述激光的照射位置相对应的该绝缘基板的位置， 重复进行在上述绝缘基板的应照射上述激光的各个区域到达上述激光的照射位置的时刻开始照射上述连续振荡的激光，并且在应照射上述激光的区域通过该激光的照射位置之后停止照射上述连续振荡的激光的动作， 通过对应于上述绝缘基板的位置检测而重复进行上述连续振荡的激光的照射的开始和停止动作，可对上述绝缘基板在移动方向上不连续地形成上述被改质的上述带状多晶半导体膜。 | H01L21/20 ¦ G02F1/136 ¦ G02F1/1368 ¦ G02F1/13 ¦ G09F9/30 ¦ G09F9/35 ¦ H01L21/268 ¦ H01L21/336 ¦ H01L21/77 ¦ H01L21/84 ¦ H01L27/32 ¦ H01L29/04 ¦ H01L29/786 ¦ H01L51/50 ¦ H05B33/02 ¦ H05B33/10 | CN03150070.6 | 2007-11-07
2029 | TWI318776B | 投影曝光系統 | 未缴年费 | 卡尔蔡司SMT有限责任公司 | 2003-07-31 | 2009-12-21 | 本發明關於一衰減器，用以衰減與使用波長不相等之波長之電磁輻射，具有至少一光柵元件，該光柵元件包含光柵溝槽導致至少一光柵週期。本發明之特徵為至少一光柵週期甚大於使用波長。 | 1.一種用於具有一使用波長≦100nm的微影蝕刻的照明系統，該照明系統具有一物體平面及一影像平面，並包括放射使用波長≦100nm的一輻射及波長＞100nm的一長波長輻射的一光源，該輻射沿自該物體平面至該影像平面之光線路徑傳播，該照明系統包括：至少一衰減器，其具有至少一光柵元件(20,620,656.1)，該光柵元件具有一光柵深度h的光柵溝槽(450)；在一隔膜平面(7)中的至少一物理隔膜(22,622,684,688.1)，其位於自該物體平面(2)至該影像平面(204)之光線路徑中之該衰減器之下游；該物理隔膜包括一開口位於至少一光柵元件之第0級衍射級的位置；其中該至少一光柵元件被設置在自該物體平面(2)至該影像平面(204)之光線路徑中，因此該第0級衍射級通過該隔膜且該長波長輻射至少部分地衍射至除了該第0級衍射級的其他級；其中該光柵深度h須加以選擇以將具有一最佳效率的該長波長輻射衍射至除了該第0級衍射級的其他級；及其中該開口具有一尺寸並以此方式選擇該開口：使波長十倍大於該使用波長的該長波長輻射，是事實上完全地由該隔膜阻隔，其中該長波長輻射是由該衰減器的該至少一光柵元件至少部分地衍射至除了該第0級衍射級的其他級。 | H01L21/027 ¦ G02B5/18 ¦ G21K1/06 ¦ G01J3/18 ¦ G02B19/00 ¦ G02B27/44 ¦ G03F7/20 | TW092121069 | 2009-12-21
2030 | CN100524025C | 使激光束扩展而不扩展空间相干性的系统和方法 | 未缴年费 | ASML控股公司 | 2003-07-31 | 2009-08-05 | 一种扩展激光束发射的光，而不改变空间相干性，或不产生散斑的系统和方法。本系统包括激光光源和有多路复用装置的光学投影系统。该多路复用装置把激光光源发射的光，扩展成多束光强大致彼此相等的光束，而不改变空间相干性。该多路复用装置有多个空间上分离的光束分束器，平行于反射镜放置，并在反射镜的同一侧。本系统还包括照明光学系统和投影光学系统，该照明光学系统会聚该多束光束的每一束，该投影光学系统把被照明光学系统输出光照明的掩模的图像，投射在基片上。 | 1.一种光学投影系统，包括 激光光源； 多路复用装置，用于把所述激光光源发射的光，扩展成多束强度基本上彼此相等的光束，而不改变空间相干性，所述多路复用装置有多个空间上分离的光束分束器，平行于反射镜放置，并在反射镜的同一侧； 照明光学系统，用于会聚所述多束光束中的每一束；和 投影光学系统，用于把被所述照明光学系统输出光照明的掩模图像，投射在基片上； 所述多路复用装置还包括另一个平行于所述反射镜的反射器，其中所述另一个反射器位于所述光束分束器中的一个与另一个之间。 | G03F7/20 ¦ G02B27/10 ¦ H01S5/00 ¦ H01L21/027 ¦ H01S3/10 ¦ G02B27/09 ¦ G02B27/14 ¦ G02B27/48 | CN03152381.1 | 2009-08-05
2031 | CN1278430C | 平面形无源光学和光电子装置的光电子封装件结构和工艺 | 未缴年费 | 国际商业机器公司 | 2003-08-01 | 2006-10-04 | 一种电子装置的光电子封装件形成对电子装置的电气连接，和对电子装置的光学纤维连接。该封装件包括导热性好的一个基座，基座具有支承该电子装置，并与该电子装置有传热连接的一个垫台。在基座上形成一个密封带，并且壳体与密封带粘接。该壳体具有从该电子装置引出的电气连接线的侧面馈线；并且该壳体还具有从该电子装置引出的光学纤维接头的顶部馈线或槽。盖与壳体顶部气密性密封。该盖有可缩进的装置，用于在光学纤维上形成弯曲部分，当盖放在壳体上时，可以释放应变。当盖密封壳体后，在光学纤维上形成弯曲部分用的可缩进装置缩进去。 | 1.一种光电子封装件，它包括： 从由电子装置和光电子装置组成的组中选择的至少一个有源装置； 从该有源装置引出的电气连接线； 从该有源装置引出的光学纤维接头； 一个导热性好的基座；该基座具有支承该有源装置，并与该有源装置有传热连接的垫台； 包括与基座粘接的侧壁的壳体； 该封装件具有从该有源装置引出的电气连接线通路； 该封装件具有从该有源装置引出的光学纤维接头通路； 气密性地密封壳体顶部的盖；该盖具有可缩进的装置，可在光学纤维上形成弯曲部分，当将该盖放在壳体上时，可使应变释放，在该盖密封了壳体后，用于在光学纤维上形成弯曲部分的可缩进装置缩进去。 | H01L31/0203 ¦ H01L31/024 ¦ H01L23/525 ¦ H01L23/48 ¦ G02B6/42 | CN03152623.3 | 2006-10-04
2032 | CN1285879C | 位置检测装置 | 未缴年费 | 约翰尼斯海登海恩博士股份有限公司 | 2003-08-01 | 2006-11-22 | 本发明给出了一种位置检测装置，该装置用于确定两个物体的相对位置。所述位置检测装置包括一个光源和一个用于产生与位移有关的输出信号的信号发生机构。所述光源由单模激光光源构成并通过反馈机构这样相互作用，使得在单模激光光源中产生多模激励并实现单模激光光源的多模工作方式。 | 1.用于确定两个物体的相对位置的位置检测装置，该装置由一个光源(1；11；21；31；41；51)和一个用于产生与位移有关的输出信号(S-120°，S0°，S120°)的信号发生机构所组成，其中所述光源(1；11；21；31；41；51)由单模激光光源构成并通过反馈机构这样相互作用，使得在单模激光光源中产生多模激励并实现单模激光光源的多模工作方式，其中，所述反馈机构将发射光反馈回到单模激光光源的谐振腔。 | G01B11/00 ¦ H01S5/00 ¦ G01B9/02 ¦ G01D5/26 ¦ G01D5/347 ¦ G01D5/36 ¦ G01D5/38 ¦ H01L31/12 ¦ H01S5/14 | CN03152522.9 | 2006-11-22
2033 | CN1320373C | 辐射检测器 | 未缴年费 | 皇家飞利浦电子股份有限公司 | 2003-08-04 | 2007-06-06 | 一种辐射检测器，包括多个检测器单元以及设置在各个检测器单元之间的X射线吸收组件。单个检测器单元包括传感器元件以及读出电路。所述X射线吸收组件具有较宽部分以及较窄部分，并且所述读出电路被容纳在X射线吸收组件的较窄部分。因此，所述读出电路由所述较宽部分保护以免受到入射X-射线的影响。 | 1.一种辐射检测器，包括 多个检测器单元； X射线吸收组件，沿侧向分离各个检测器单元的至少一部分； 单个检测器单元，包括 传感器元件以及读出电路，其中 所述X射线吸收组件具有宽部分以及窄部分 所述读出电路被容纳在所述X射线吸收组件的窄部分。 | G01T1/20 ¦ G01T1/29 ¦ G01T7/00 ¦ G01T1/161 ¦ G01T1/24 ¦ H01L27/14 ¦ H01L31/09 | CN03822090.3 | 2007-06-06
2034 | CN100344009C | 从包含空穴传输层的给体元件进行激光热转印 | 未缴年费 | 伊斯曼柯达公司 | 2003-08-04 | 2007-10-17 | 一种适合用于制造OLED器件的给体元件，包括：给体支持体元件；置于基材之上的吸光层，其对光产生响应，产生热量；置于吸光层之上的发光层；和置于发光层之上的空穴传输层，当给体元件与OLED器件位于转印关系中和当吸光层吸光时，会产生热量，使得空穴传输材料与发光层材料穿过间隙而蒸发转印到OLED器件上。 | 1.一种适合用于制造OLED器件的给体元件，包括： a)给体支持基材； b)吸光层，置于基材之上，其对光产生响应，产生热量； c)发光层，置于吸光层之上；和 d)厚度为0.1nm-5nm的空穴传输层，其直接置于发光层之上，这样当给体元件与OLED器件位于转印关系中和当吸光层吸光时，会产生热量，引起穿过空穴传输层和发光层的间隙而到达OLED器件上的蒸发转印。 | H01L51/40 ¦ H01L51/42 ¦ B41M5/382 ¦ B41M5/40 ¦ H05B33/10 ¦ H01L51/00 ¦ H01L51/30 ¦ H01L51/50 ¦ H01L51/56 | CN03152643.8 | 2007-10-17
2035 | CN100385329C | 包括薄膜电路元件的电子器件及其制造方法 | 未缴年费 | 皇家飞利浦电子股份有限公司 | 2003-08-06 | 2008-04-30 | 在诸如有源矩阵显示器的电子器件的制造中，将垂直非晶PIN光电二极管或类似的薄膜二极管(D)有利地与多晶硅TFT(TFT1、TFT2)以如此方式集成，以便于允许各个TFT和二极管特性的最优化程度，同时与显示器的复杂像素环境相兼容。在沉积二极管的有源半导体膜(40)之前，执行使TFT的有源半导体膜(10)比二极管的有源半导体膜(40)更多结晶、且用于形成TFT的源极和漏极掺杂区(s1、s2、d1、d2)的高温工艺。其后，通过蚀刻来限定二极管的横向宽度，同时用蚀刻停止膜(30)保护互连膜(20)，其可以提供二极管的掺杂底部电极区(41)以及TFT的其中一个掺杂区(s2、g1)。 | 1.一种制造包括薄膜电路元件的电子器件的方法，该薄膜电路元件包括与结晶薄膜晶体管(TFT)集成的二极管(D)，该晶体管在比二极管的有源半导体膜(40)更多结晶的有源半导体膜(10)中具有沟道区域(1)，其中，该方法包括： (a)采用包含第一处理温度的第一工艺，在电路基板(100)上形成晶体管的结晶有源半导体膜(10)； (b)采用包含第二处理温度的第二工艺，在沟道区域(1)的端部形成晶体管的掺杂源极和漏极区(s1、s2、d1、d2)； (c)在晶体管的电极区域(s1，d1，g1，s2，d2，g2)与其上将要形成二极管(D)的二极管区域之间提供互连膜(20)，并提供蚀刻停止膜(30)，用于二极管的有源半导体膜(40’)将要沉积于该蚀刻停止膜上； (d)其后采用包含第三处理温度的第三工艺，在互连膜(20)和蚀刻停止膜(30)上沉积用于二极管的有源半导体膜(40’)，且第一和第二处理温度高于第三处理温度；和 (e)其后从蚀刻停止膜(30)上蚀刻掉用于二极管的有源半导体膜(40’)，以在二极管区域中的互连膜(20)上留下用于二极管(D)的有源半导体膜(40)。 | G02F1/1362 ¦ H01L27/00 ¦ H01L51/50 ¦ G09F9/00 ¦ H01L21/329 ¦ H01L21/336 ¦ H01L21/77 ¦ H01L21/84 ¦ H01L27/12 ¦ H01L29/786 | CN03819988.2 | 2008-04-30
2036 | CN100393797C | 含有光固化型含氟聚合物的光学材料及光固化型含氟树脂组合物 | 未缴年费 | 大金工业株式会社 | 2003-08-07 | 2008-06-11 | 本发明涉及含有可固化的含氟聚合物(I)并且含有光致产酸剂(II)的光学材料，提供适宜作为光波导和密封部件等光学装置用材料以及防反射膜等显示装置用材料且在近红外区域的透明性、耐吸湿性、耐热性等优越的各种光学材料及固化后的部件。所述可固化的含氟聚合物(I)用下述式(1)表示，含有0.1摩尔%～100摩尔%的结构单元M和0～99.9摩尔%的结构单元A，并且数均分子量为500～1000000，式(1)中，结构单元M为用式(M)表示的来自于含氟烯型单体的结构单元，结构单元A为来自于可与该式(M)表示的含氟烯型单体共聚的单体的结构单元。 | 1.光固化型含氟树脂组合物，其含有(a)可固化的含氟聚合物(I)和(b)光致产酸剂(II)，所述可固化的含氟聚合物(I)用式(1)表示，该含氟聚合物含有0.1摩尔％～100摩尔％的结构单元M和0摩尔％～99.9摩尔％的结构单元A，并且数均分子量为500～1000000， 所述式(1)为， 式(1)中，结构单元M为用式(M)表示的来自于含氟烯型单体的结构单元，结构单元A为来自于可与该式(M)表示的含氟烯型单体共聚的单体的结构单元， 所述式(M)为， 其中，X1和X2相同或不同，为H或F；X3为H、F、CH3或CF3；X4和X5相同或不同，为H、F或CF3；Rf为在碳原子数1～40的含氟烷基或碳原子数2～100的具有醚键的含氟烷基上键合有1～3个Y1的有机基团，所述Y1是具有1～5个交联性环醚结构的碳原子数2～100的1价有机基团，所述交联性环醚结构中的氢原子选择性地被氟原子取代；a为0～3的整数；b和c相同或不同，为0或1。 | C08L29/10 ¦ C08L27/12 ¦ C08L33/04 ¦ C08F14/18 ¦ C08F16/14 ¦ C08F20/32 ¦ C09D129/10 ¦ G02B6/12 ¦ C08F20/22 ¦ C09D127/12 ¦ G02B1/04 ¦ G02B6/122 ¦ G02B6/138 ¦ G03F7/004 ¦ G03F7/038 | CN03819263.2 | 2008-06-11
2037 | CN1200291C | 飞秒激光单脉冲形成二维纳米尺度周期结构的工作装置 | 未缴年费 | 中国科学院上海光学精密机械研究所 | 2003-08-08 | 2005-05-04 | 一种飞秒激光单脉冲形成二维纳米尺度周期结构的工作装置，其特征在于它包括飞秒激光器，沿飞秒激光器光束前进的方向依次是扩束望远镜、30％反射镜，该30％反射镜的反射光束依次经第三全反射镜、第一透镜、第四全反射镜形成第一参考光束到达样品，该30％反射镜的透射光束依次经第一全反射镜、50％反射镜、第二全反射镜、第二透镜形成物光束照射样品，该50％反射镜的反射光束经第三透镜和第五全反射镜形成第二参考光束到达样品。利用本发明可同时形成多个二维周期微结构。 | 1、一种飞秒激光单脉冲形成二维纳米尺度周期结构的工作装置，其特征在于它包括飞秒激光器(1)，沿飞秒激光器(1)光束前进的方向依次是扩束望远镜(2)、30％反射镜(3)，该30％反射镜(3)的反射光束依次经第三全反射镜(7)、第一透镜(10)、第四全反射镜(8)形成第一参考光束到达样品(13)，该30％反射镜(3)的透射光束依次经第一全反射镜(4)、50％反射镜(5)、第二全反射镜(6)、第二透镜(11)形成物光束照射样品(13)，该50％反射镜(5)的反射光束经第三透镜(12)和第五全反射镜(9)形成第二参考光束到达样品(13)。 | B23K26/064 ¦ G02B5/18 ¦ G02B6/124 ¦ G03H1/04 ¦ H01S3/00 ¦ B23K26/06 | CN03142107.5 | 2005-05-04
2038 | TWI276675B | 新穎之三芳基胺聚合物,其製造方法及其用途 | 未缴年费 | 东曹株式会社 | 2003-08-08 | 2007-03-21 | 本發明之目的為在於提供溶解性及成膜性優良，且令耐熱安定性提高之新穎的三芳基胺聚合物，其簡便的製造方法及使用其之電子元件。 提供下述一般式(1)(式中，Ar1、Ar2、Ar3、Ar4、 Ar5、Ar6及Ar7分別獨立表示未取代或具有取代基之碳數6~60個的芳香族基，Ar1與Ar2為相同或相異，Ar3與Ar4為相同或相異。m為1以上之整數)所示之三芳基胺聚合物，其製造方法及使用其之電子元件。 | 1.一種三芳基胺聚合物,其特徵為以下述一般式(1)表示, (式中,Ar1、Ar2、Ar3、Ar4、Ar5、Ar6及Ar7分別獨立表示未取代或具有取代基之碳數6~60個的芳香族基,Ar1與Ar2為相同或相異,Ar3與Ar4為相同或相異,m為1以上之整數)。 | C09K11/06 ¦ C08G73/02 ¦ H01B1/12 ¦ H01L51/30 ¦ H01L51/50 ¦ H05B33/14 | TW092121900 | 2007-03-21
2039 | CN1204423C | 锥体光纤微球分立谱放大器 | 未缴年费 | 中国科学院上海光学精密机械研究所 | 2003-08-08 | 2005-06-01 | 一种锥体光纤微球分立谱放大器，其特点是该装置依光传播方向为序依次设置：激光光源、光纤耦合器、第一增透耦合镜、锥体光纤、微球器和第二增透耦合镜，在所述的锥体光纤的入射光端面置第一泵浦光源，针对微球器的微球设有第二泵浦光源，该微球器的微球镶嵌在微球器外壳和锥体光纤的中间层或是锥体光纤内芯之间。它可以将输入的连续激光转换成放大的脉冲光输出。 | 1、一种锥体光纤微球分立谱放大器，其特征在于该装置依光传播方向为序依次设置：激光光源(1)、光纤耦合器(2)、第一增透耦合镜(3)、锥体光纤(4)、微球器(5)和第二增透耦合镜(6)，在所述的锥体光纤(4)的入射光端面置第一泵浦光源(7)，针对微球器(5)的微球(502)设有第二泵浦光源(8)，微球器(5)的微球(502)镶嵌在微球器外壳(501)和锥体光纤(4)的中间层(403)，或是锥体光纤内芯(404)之间，其工作过程如下：激光光源(1)发出的激光经光纤耦合器(2)和第一增透耦合镜(3)进入锥体光纤(4)中传输，第一泵浦光源(7)在锥体光纤(4)的入射端面对入射的激光进行泵浦放大，当被一次放大的激光在锥体光纤(4)内传输与微球器(5)中的微球(502)界面相遇时，在该界面上将有光折射入微球(502)内并在微球(502)内实现全反射传输，同时被第二泵浦光源(8)第二次泵浦放大，当被第二次放大的传输光回到微球(502)与锥体光纤(4)的中间层(403)，或是锥体光纤内芯(404)接触的界面时又折射回到锥体光纤(4)内继续传输，并且与后面的波长相耦合，出现分立光谱。 | G02B6/26 ¦ G02B6/42 ¦ H01S5/00 ¦ H04B10/12 | CN03142110.5 | 2005-06-01
2040 | CN1474637B | 电致发光元件以及采用它的发光器件 | 未缴年费 | 株式会社半导体能源研究所 | 2003-08-11 | 2012-11-14 | 电致发光元件以及采用它的发光器件一种比常规EL元件更厚且驱动电压更低的无须掺入受主或施主的EL元件。其中，含有能够提供电致发光的有机化合物的电致发光膜103、浮置电极104、电子输运支持层105、以及阴极102，被依次重叠在阳极101上。电致发光膜103的膜厚度约为常规膜厚度量级(约为100nm量级)，且电子输运支持层105也可以具有约为电致发光膜103的膜厚度量级。借助于将空穴阻挡材料引入到电子输运支持层中，此EL元件能够在比常规EL元件更低的电压下被驱动。 | 1.一种电致发光元件，它包含： 阳极； 阳极上的电致发光膜，它含有能够产生电致发光的有机化合物； 电致发光膜上的电子输运层； 电子输运层上的浮置电极； 浮置电极上的电子输运支持层，该电子输运支持层具有大于10nm且小于1μm的厚度；以及 电子输运支持层上的阴极， 其中，浮置电极包括提供与所述电子输运层接触的绝缘膜和提供在与所述电子输运支持层接触侧处的导电膜，并且 其中，所述浮置电极被夹在所述电子输运层与所述电子输运支持层之间。 | H01L51/50 ¦ H05B33/26 ¦ H01L27/32 ¦ H01L51/00 ¦ H01L51/30 ¦ H01L51/52 | CN03127839.6 | 2012-11-14
2041 | JP4510629B2 | 半導体デバイスの製造方法 | 未缴年费 | 皇家飞利浦电子股份有限公司 | 2003-08-11 | 2010-07-28 | 本発明は半導体デバイス(10)に関し、該半導体デバイスは、半導体本体(11)を備える半導体素子(1)、特に固体画像センサ(1)を備え、該半導体本体(11)は、その一面が光活性部(1A)と光不活性部(1B)を備え、該光活性部(1A)と該光不活性部中に前記光電子半導体素子(1)の電気接続領域(2)が存在すると共に、本体(3)が、光学部品(3B)を備える前記半導体本体(11)の表面の該光活性領域(1A)の上方に存在する。本発明によれば、前記本体(3)は、前記半導体本体(11)の表面の前記光活性部(1A)上に存在し、光透過性接着剤層(4)が配され、中に前記光学部品(3B)が形成される光透過性フォイル(3)を備える。該デバイス(10)は非常に安定性があり、コンパクトで、一括での製造が容易である。例えば、レンズ(3B)のような部品(3B)は、適切に形成されたダイ(13)を該フォイル(3)にプレスすることで容易に形成することができよう。本発明のデバイスを製造するための本発明による方法は、費用効率が高く、容易である。 | 1.【請求項1】 光電子半導体素子を有する半導体デバイスを製造する方法であって、前記光電子半導体素子は、一つの表面が光活性部と非光活性部とを有する半導体本体を有し、前記非光活性部は前記光電子半導体素子の電気接続領域を有し、当該方法は、 前記半導体本体の前記表面の前記光活性部上に光透過性フォイルを配置する工程、 前記光透過性フォイルを光透過性接着剤層によって前記半導体本体の前記表面に固定する工程、及び 前記半導体本体の前記表面の前記光活性部上の前記光透過性フォイル内に、該フォイルをプロファイルダイでプレスすることによって、光学部品を形成する工程、 を有する、方法。 | H01L27/14 ¦ H04N5/335 ¦ H01J3/14 ¦ H01J5/02 ¦ H01L27/146 ¦ H01L29/22 ¦ H01L33/00 ¦ H04N5/225 | JP2004533717 | 2010-05-14
2042 | CN103022364B | 电致发光元件以及采用它的发光器件 | 未缴年费 | 株式会社半导体能源研究所 | 2003-08-11 | 2015-11-18 | 一种比常规EL元件更厚且驱动电压更低的无须掺入受主或施主的EL元件。其中，含有能够提供电致发光的有机化合物的电致发光膜103、浮置电极104、电子输运支持层105、以及阴极102，被依次重叠在阳极101上。电致发光膜103的膜厚度约为常规膜厚度量级（约为100nm量级），且电子输运支持层105也可以具有约为电致发光膜103的膜厚度量级。借助于将空穴阻挡材料引入到电子输运支持层中，此EL元件能够在比常规EL元件更低的电压下被驱动。 | 1.一种发光装置，包括电致发光元件，所述电致发光元件包括： 阳极； 所述阳极上的包含有机化合物的电致发光膜； 所述电致发光膜上的第一膜，所述第一膜选自无机介质膜、金属氧化物膜和有机膜； 所述第一膜上并与其接触的第二膜，所述第二膜是金属膜； 所述第二膜上的层，所述层包括电子输运材料， 所述层上的阴极；以及 在所述电致发光膜和所述第一膜之间的电子输运层。 | H01L51/50 ¦ H01L51/52 ¦ H05B33/26 ¦ H01L27/32 ¦ H01L51/00 ¦ H01L51/30 | CN201210357228.7 | 2015-11-18
2043 | CN100550430C | 半导体器件及其制造方法 | 未缴年费 | 皇家飞利浦电子股份有限公司 | 2003-08-11 | 2009-10-14 | 本发明涉及一种半导体器件(10)，其包括半导体元件(1)，特别地是固态图像传感器(1)，其包括半导体本体(11)，该半导体本体的一个表面具有光学有源部分(1A)和非光学有源部分(1B)，该光电半导体元件(1)的电连接区域(2)存在于该非光学有源部分(1B)中，而包括光学部件(3B)的本体(3)存在于该半导体本体(11)表面的光学有源部分(1A)上面。根据本发明，本体(3)包括光学透明薄片(3)，其存在于半导体本体(11)表面的光学有源部分(1A)上，并通过光学透明粘合层(4)与之附着，并且其中形成了光学部件(3B)。该器件(10)是非常稳定的、紧凑的、并且易于制造，即可以量产。例如，通过将适当形成的压模(13)按压在薄片(3)中，可以容易地形成部件(3B)，诸如透镜(3B)。根据本发明的用于制造根据本发明的器件的方法是有成本效益和容易的。 | 1.一种半导体器件，其包括光电半导体元件，所述光电半导体元件包括半导体本体，其表面具有光学有源部分和非光学有源部分，所述光电半导体元件的电连接区域位于所述非光学有源部分中，包括光学部件的本体位于该半导体本体表面的光学有源部分之上，其特征在于，所述本体包括光学透明薄片，其中形成了位于半导体本体表面的光学有源部分上并与之连接的光学部件。 | H01L31/0203 ¦ H01L31/0232 ¦ H01L27/14 ¦ H01J3/14 ¦ H01J5/02 ¦ H01L27/146 ¦ H01L29/22 ¦ H01L33/00 ¦ H04N5/225 ¦ H04N5/335 | CN03821322.2 | 2009-10-14
2044 | TWI250999B | 含光硬化性含氟聚合物之光學材料及光硬化性含氟樹脂組成物 | 未缴年费 | 大金工业株式会社 | 2003-08-12 | 2006-03-11 | 本發明為有關一種含有式(1) (1) (式中，結構單位M為於支鏈上具有交聯性環狀醚結構之含氟有機基產生之結構單位，結構單位A為可與該式(M)所示含氟乙烯性單體共聚之單體所產生之結構單位)，又，結構單位M為含0.1至100莫耳%與結構單位A為含0至99.9莫耳%，數平均分子量為500至1000000之硬化性含氟聚合物(I)，及光酸產生劑(II)所組成之光學材料，其適合作為光波導路或封裝構件等光設備(device)用材料及反射防止膜等顯示裝置用材料，且於近紅外線區域中具有優良透明性，又具有優良耐吸濕性、耐熱性等之光學材料，及硬化所得之元件。 | 1.一種光硬化性含氟樹脂組成物,其係由(a)式(1): | C08F8/14 ¦ C08F20/22 ¦ C09D127/12 ¦ G02B1/04 ¦ G02B6/12 ¦ G02B6/122 ¦ G02B6/138 ¦ G03F7/004 ¦ G03F7/038 | TW092122168 | 2006-03-11
2045 | CN100367519C | 基于区熔硅单晶的双极光晶体管及其探测方法 | 未缴年费 | 北京师范大学 | 2003-08-12 | 2008-02-06 | 本发明基于区熔硅单晶的双极光晶体管采用区熔硅单晶片来制作。由于区熔硅单晶的生长不需要坩埚，在制备过程中硅单晶除了与保护气体接触外不与其它任何材料直接接触，因此区熔硅单晶比直拉硅单晶或其它半导体单晶材料有更高的纯度、更少的杂质缺陷。采用区熔硅单晶制作的双极器件，缺陷(包括重金属杂质)少，因而产生复合中心少，少子的寿命长，能够极大地提高双极光晶体管小信号增益特性，提高探测微弱光信号的灵敏度。本发明采用器件背面接受光入射来探测光信号的方法，能够克服正面金属电极的遮光作用以及发射区硅材料的吸光效应，有利于提高双极光晶体管的性能。 | 1.一种双极光晶体管，其特征在于： 制作该器件的半导体材料为高纯区熔硅单晶片，每个器件由二个pn结组成，所述二个pn结之间夹一导电层，称为基区；所述二个pn结外的导电层分别称为发射区和集电区；基区与发射区、集电区交界处形成发射结和集电结；发射区外侧制有称为发射极的电极、集电区的外侧制有称为集电极的电极，基区外侧可以有称为基极的电极也可以无电极。 | H01L31/11 ¦ H01L31/036 ¦ H01L27/14 ¦ G01J1/00 | CN03153378.7 | 2008-02-06
2046 | TWI244760B | 製造高效能有機半導體裝置之方法 | 未缴年费 | 精密动力公司 | 2003-08-12 | 2005-12-01 | 一種高溫熱退火方法，其製造有機半導體裝置之金屬材料與有機材料間之低電阻接點，如此改良載體注入效率。此方法形成歐姆(ohmic)接點與索特基(Schottky)接點。此外，此方法可造成金屬離子或原子移動或擴散至有機材料中，造成有機材料結品，或兩者。所得之有機半導體裝置具有增強之操作特徵，如較快之操作速度。除了使用熱，此方法可使用其他形式之能量，如電壓、電流、局部加熱用電磁輻射能量、紅外線能量、及紫外線能量。本案敘述一個含鋁、碳C60、與銅之強化有機二極管之實例，及一個絕緣閘極場效電晶體之實例。 | 1.一種在一已製成之有機半導體裝置之金屬材料與有機材料間形成低電阻接點之方法,此方法包含: 使該已製成之有機半導體裝置接受高於60℃且足以使該金屬材料擴散進入該有機材料以在該有機半導體裝置之金屬材料與有機材料間形成低電阻接點,且實質上不會熔融該有機材料之溫度;及 使此有機半導體裝置冷卻。 | H01L29/26 ¦ H01L21/00 ¦ H01L21/28 ¦ H01L21/02 ¦ H01L21/336 ¦ H01L21/44 ¦ H01L29/786 ¦ H01L35/24 ¦ H01L51/00 ¦ H01L51/05 ¦ H01L51/30 ¦ H01L51/40 ¦ H01L51/52 | TW092122137 | 2005-12-01
2047 | TWI289219B | 一種可調光濾波器 | 未缴年费 | 鸿海精密工业股份有限公司 | 2003-08-13 | 2007-11-01 | 發明揭示一種可調光濾波器，包括一薄膜波導、一環接該薄膜波導之圓環，該圓環至少有一缺口。於徑向外力作用下，該圓環可向內部機械壓縮或沿該薄膜波導向外拉伸。此可調光濾波器之中心波長可由該徑向外力調節。該薄膜波導包括一基底及形成於該基底之一多層薄膜。該多層薄膜由高折射率層及低折射率層交替疊加組成。 | 1.一種可調光濾波器,包括:一薄膜波導,一環接該薄膜波導之圓環,該圓環至少有一缺口;於徑向外力作用下,該圓環可向內部機械壓縮或沿該薄膜波導向外拉伸;該可調光濾波器之中心波長可由該徑向外力調節。 | G02B6/26 ¦ G02B6/32 ¦ G02B6/34 | TW092122222 | 2007-11-01
2048 | CN100343263C | 铑和铱配合物 | 未缴年费 ¦ 权利转移 | 马克专利公司 | 2003-08-14 | 2007-10-17 | 本发明涉及可用作磷光发射体的新的有机金属化合物。这种化合物可在各种不同应用中用作活性成分(＝功能材料)，从而在广义上讲被认为是电子工业中的元件。所述的化合物由式(I)、(Ia)、(II)和(IIa)代表。 | 1.一种式(I)或(II)的化合物 方案1 式(I) 式(II) 其中符号和标记具有下面含义： M是Rh，Ir； X是O，S，Se； Y是S，O，R-C＝C-R，R-C＝N； R相同或不同，且是H，F，Cl，NO2，CN，具有1～20个碳原子且其中一个或多个非相邻CH2基团可被-O-，-S-，-NR1-或-CONR2-取代及一个或多个H原子可被F取代的直链或支链或环状烷基或烷氧基，或具有4～14个碳原子且可被一个或多个非芳基R取代的芳基或杂芳基；其中在同一环上或者在两个不同环上的多个取代基R可一起形成单环或多环环系； Ar是具有1～40个碳原子的芳基或杂芳基； Q相同或不同，且是F，Cl，Br，I，CN，COOH，NH2，OH，SH，NO2，SO3H，SiR3，或具有1～20个碳原子且其中一个或多个非相邻CH2基团可被-O-，-S-，-CO-，-COO-，-O-CO-，-NR1-，-(NR2R3)+A-或-CONR4-取代及一个或多个H原子可被F取代的直链或支链或环状烷基或烷氧基，或具有4～14个碳原子且可被一个或多个非芳基R取代的芳基或杂芳基； A-是单电荷阴离子或其等价物； R1，R2，R3，R4相同或不同，且每一个是H或具有1～20个碳原子的脂肪族或芳香族烃基； a是0、1、2、3或4， b是0、1、2或3； c是0～15； n是1、2或3； 除了下面的化合物例外： 其中C8是2-乙基己基。 | C07F15/00 ¦ H01L51/50 ¦ C07B61/00 ¦ C09K11/06 | CN03820072.4 | 2007-10-17
2049 | CN100415948C | 二硼化物单晶衬底与使用它的半导体装置及其制造方法 | 未缴年费 | 独立行政法人物质材料研究机构 ¦ 京瓷株式会社 | 2003-08-21 | 2008-09-03 | 一种具有与氮化物系化合物半导体的劈开面相同的劈开面且具有导电性的二硼化物单晶衬底和使用它的半导体激光二极管与半导体装置以及它们的制造方法，其中所述二硼化物单晶衬底为二硼化物XB2(其中，X为Zr或Ti)单晶衬底1，其特征在于：二硼化物XB2单晶衬底1的面取向为(0001)面2且衬底的厚度设定为0.1mm或以下。另外，沿(10-10)面4的劈开和分割能够轻易地进行。使用该衬底，如果形成基于氮化物系化合物的半导体激光二极管等，则能够实现纵向构造元件。在分割元件时，通过沿(10-10)面进行分割，便能够形成损耗较少的半导体激光二极管的谐振面，并能够实现没有因切断余量引起的损耗的制造方法。 | 1. 一种二硼化物单晶衬底，其是二硼化物XB2的单晶衬底，其中X为Zr或Ti，其特征在于：所述衬底的面取向为(0001)面，所述衬底具有表示为(10-10)面或(11-20)面的取向平面，且通过将所述衬底的厚度设定为0.1mm或以下，使衬底在(10-10)面得以劈开。 | C30B29/10 ¦ H01L29/12 ¦ H01S5/323 ¦ C30B33/00 ¦ H01L21/20 ¦ H01L21/331 ¦ H01L29/04 ¦ H01L29/24 ¦ H01L29/737 ¦ H01L29/93 ¦ H01L31/0264 ¦ H01L31/10 ¦ H01L33/14 ¦ H01L33/32 ¦ H01S5/02 | CN03820514.9 | 2008-09-03
2050 | CN100341022C | 具有改善成像表面的薄膜晶体管传感器 | 未缴年费 | 斯科竣公司 | 2003-08-21 | 2007-10-03 | 本发明公开一种影象捕获传感器(100)，该影象捕获传感器(100)包括：具有光敏层的光检测晶体管(112)，该光敏层导电以响应对预定量的光的检测，还包括与光检测晶体管相互连接的开关(113)，其响应光检测晶体管对光的检测。光检测晶体管和开关上都覆有一层玻璃衬底(111)。该玻璃衬底具有耐用且平滑的表面，带有图案的物体在其适当位置成像。 | 1、一种影象捕获传感器，包括： 包括光敏层的光检测晶体管，该光敏层响应对预定量的光的检测而导电； 与光检测晶体管相互连接的开关，并且该开关响应光检测晶体管对光的检测； 层覆在光检测晶体管和开关上的玻璃衬底，有图案物体于其上适当位置成像 | G06K9/00 ¦ H01L27/00 ¦ H01L29/15 ¦ G01B11/24 ¦ A61B5/117 ¦ G02F1/1333 ¦ G06T1/00 ¦ H01L27/146 ¦ H01L29/786 ¦ H01L31/112 | CN03819771.5 | 2007-10-03
2051 | CN1236336C | 一种反馈环路形成的全光纤干涉方法及其测试系统 | 未缴年费 | 复旦大学 | 2003-08-21 | 2006-01-11 | 本发明是一种新颖的全光纤干涉方法及其系统。现有的技术的光干涉一般依赖窄光谱光源。本发明利用反馈环路形成的全光纤干涉方法获得的干涉系统能够实现对振动特性的测试、外加电信号的调制和实现光开关功能。该方法的突出优点是改变了以往光干涉必须依赖于激光(窄光谱)光源的缺陷，不仅能应用于激光的干涉，还能应用于宽光谱光源的干涉；系统对扰动源的测试灵敏度，可方便的调整，该方法也能用于光谱特性的测试。系统不受扰动源频率的限制，频率仅与光电探测器的响应有关，光路系统不存在频率响应问题。本发明能够得到三路具有固定相位差的干涉信号，将提高系统的灵敏度和精度。本发明所述的干涉系统，结构简单，调试方便，灵敏度和精度均获得满意效果。 | 1.一种反馈环路形成的全光纤干涉方法，其特征是由光源发出的光被耦合器分束后，一路光先通过光纤延迟线构成的反馈回路，再次通过光纤耦合器，到达信号探测端口被反射回耦合器输出端；另一路光先通过信号探测端口，被反射后，通过光纤耦合器，由反馈回路进入耦合器的输出端口，相干光线形成顺时针和逆时针传输的两路光，在光纤延迟线存在的情况下，两光束通过扰动源的时间不同，对应的扰动信号也不相同，延迟时间可表示为： &tau; = n eff L C - - - ( 1 ) C是真空中的光速，L是延迟光纤长度，neff是光纤的等效折射率；扰动源对两束光形成的光程即折射率ns与几何长度Ls的乘积，可表示为A(t)和A(t-τ)， A(t)＝ns(t)Ls(t) (2) A(t-τ)＝ns(t-τ)Ls(t-τ) (3) 由于去掉扰动源的影响，两光束通过的传输光程完全相等，所以，两光束形成的光程差ΔL可表示为： ΔL＝A(t)-A(t-τ) (4) ①对于光纤振动测试系统，扰动源对应于振动位移，即A(t)～S(t)，光通过扰动源的折射率不随时间变化，所以式(4)可表示为 ΔL＝ns[S(t)-S(t-τ)] (5) 利用中值定理，上式可改写为 ΔL＝nsS′(t-τ/2)τ (6) 上式对应于干涉光的相位(t)为 ②或者在光通信领域调制系统中，扰动源对应于晶体折射率，即A(t)～n(t)，光通过扰动源时，传输光的几何距离保持不变，所以式(4)可表示为 ΔL＝Ls[n(t)-n(t-τ)] (8) 调制信号m(t)与折射率n(t)的关系可表示为： n(t)＝f[m(t)] (9) 利用中值定理，上式可改写为 ΔL＝Lsf′[m(t)]τ (10) 上式对应于干涉光的相位(t)为 运用3×3光纤耦合器的干涉特性，在探测信号输出端，干涉信号可分别表示为： I1(t)＝I0cos[(t)+0] (12) I2(t)＝I0cos[(t)-0] (13) I3(t)＝I0cos(t) (14)。 | G02B6/27 ¦ G02B6/42 ¦ H01S5/00 | CN03150468.X | 2006-01-11
2052 | CN1207592C | 光控多波长选择光开关 | 未缴年费 | 上海交通大学 | 2003-08-21 | 2005-06-22 | 一种光控多波长选择光开关，由光路准直结构、核心半导体光学元件和底座平台构成，光路准直结构部分包括两个信号光输入光纤准直器、两个信号光输出光纤准直器以及控制光输入光纤准直器，每一对信号光输入和输出光纤准直器的光轴严格同光路，两对信号光光纤准直器以底座平台中心为基点互相垂直，核心半导体光学元件的法线与水平的信号光输入光纤准直器光轴的夹角固定，其中间是具有光折变效应的核心半导体材料层，两侧的高反射介质膜层通过真空蒸发将二氧化硅和二氧化钛分别按四分之一工作波长光学厚度依次交替叠加而成，构成光学谐振腔。本发明可用于光分组交换或者光突发交换系统，交换速度快，具有波长选择性和扩展性，性能稳定。 | 1、一种光控多波长选择光开关，其特征在于由底座平台(7)、固定在底座平台(7)上的光路准直结构及核心半导体光学元件(6)构成，光路准直结构部分包括两个信号光输入光纤准直器(1、2)、两个信号光输出光纤准直器(3、4)以及控制光输入光纤准直器(5)，两个信号光输入光纤准直器(1、2)分别对准相对应的两个信号光输出光纤准直器(3、4)，每一对信号光输入和输出光纤准直器的光轴严格同光路，且两对信号光光纤准直器以底座平台(7)的中心为基点互相垂直，控制光输入光纤准直器(5)以底座平台中心为基点，与水平的信号光输入光纤准直器(1)的夹角范围在30～45度之间，核心半导体光学元件(6)位于底座平台(7)的中心，其法线与水平的信号光输入光纤准直器(1)的光轴夹角固定，范围在10～45度之间，核心半导体光学元件(6)的中间是具有光折变效应的核心半导体材料层(10)，半导体材料层(10)的两个平面严格平行，厚度为10-1mm量级，半导体材料层(10)两侧的高反射介质膜层(8、9)构成光学谐振腔。 | G02B6/26 ¦ G02B6/30 ¦ G02B6/32 ¦ H04B10/572 ¦ H04B10/06 | CN03150471.X | 2005-06-22
2053 | CN100405171C | 导光板和采用该导光板的背光模块 | 未缴年费 | 富士康科技集团有限公司 ¦ 鸿海精密工业股份有限公司 | 2003-08-22 | 2008-07-23 | 本发明公开一种背光模块。该背光模块包括导光板和光源，该导光板包括基材和染料层，该基材包括入射面、与入射面相连的出光面和相对出光面的底面，该光源相对该入射面设置，该染料层布设于基材的底面，该染料层包括通过光罩曝光形成的反应部和在光罩曝光时未经曝光且在光罩曝光后不从染料层上除去的非反应部，该反应部和非反应部具有不同的反射率，导光板内部传输的光束被该染料层破坏全反射条件后自出光面出射。本发明背光模块具有较高的出光均匀度，性能更为优良。 | 1.一种导光板，包括基材，该基材包括入射面、与入射面相连的出光面和相对出光面的底面，其特征在于：该导光板还包括布设于该基材的底面的染料层，该染料层包括通过光罩曝光形成的反应部和在光罩曝光时未经曝光且在光罩曝光后不从染料层上除去的非反应部，该反应部和非反应部具有不同的反射率，导光板内部传输的光束通过该染料层破坏全反射条件后自出光面出射。 | G02F1/13357 ¦ G02B5/02 ¦ G02B1/10 ¦ G03F7/00 ¦ G02F1/1335 | CN03140271.2 | 2008-07-23
2054 | CN1272782C | 光拾波装置 | 未缴年费 | 夏普株式会社 | 2003-08-22 | 2006-08-30 | 本发明的一个目的是要提供一种在采用DPP方法的轨道控制中来抑制轨道偏差的发生，并简化装置的装配调整。当设置在光拾波装置(50)中的衍射光栅(53)，把从半导体激光器(51)来的光至少衍射成零级衍射光的正负一级衍射光，在光栅凹槽的延伸方向交替地邻接配置衍射区(63，64)，且用以照射光栅(53)的光束(61)有效直径为D，而有效直径D分成组成部分的数目为m(m是3或更大的整数)时，形成宽度W1和宽度W2以满足W1＝W2＝D/m。 | 1.一种用光学方法把信息记录到光记录介质(60)和/或从光记录介质(60)重现信息的光拾波装置，其特征在于，包括： 光源(51)，用于照射光； 平行管透镜(52)，用于把从光源照射出来的光改变成平行的光； 衍射光栅(53，70，96)，用于把从光源照射出来的光至少衍射成零级衍射光，正一级衍射光和负一级衍射光，并用于对部分正、负一级衍射光提供相位差； 光聚焦工具(56)，用于把零级衍射光和正、负一级衍射光聚焦到光记录介质(60)上； 光分离工具(55，97)配置在光源(51)和光聚焦工具(56)间，用于透射和反射零级衍射光和正、负一级衍射光；以及 光探测工具(59)，包括多个光接收元件，用于接收由光记录介质(60)反射的零级衍射光和正、负一级衍射光， 其中，在衍射光栅(53，70，96)中，对正、负一级衍射光提供相位差的衍射区(63)和对正、负一级衍射光不提供相位差的衍射区(64)在光栅凹槽延伸方向被交替地配置得彼此邻接， 以及其中，衍射光栅是这样来形成的，使得在光栅凹槽的延伸方向提供相位差的衍射区(63)长度的宽度W1和在光栅凹槽的延伸方向不提供相位差的衍射区(64)长度的宽度W2，满足下列公式：W1＝W2＝D/m， 此处D表示从光源(51)照射出来并照射到衍射光栅的光束的有效直径，而m则表示在光栅凹槽方向把光束有效直径D相等地分成组成部分的数目，这里m是3或更大的整数。 | G11B7/12 ¦ G11B7/135 ¦ G02B5/18 ¦ G11B7/08 ¦ G11B7/00 ¦ G11B7/09 ¦ G11B7/1353 | CN03155159.9 | 2006-08-30
2055 | CN100499145C | 具有层叠式雪崩倍增层和低电压读出电子电路的CMOS APS | 未缴年费 ¦ 权利转移 | 普廷数码影像控股公司 | 2003-08-22 | 2009-06-10 | 在利用电荷倍增光转换元件的图像传感器中，第一个发明性特征通过在像素电路中的光转换元件和存储元件(光转换元件产生的电荷在该处积累)之间连接保护电路，来保护像素电路免于击穿，该击穿由来自光转换元件的过量电压所致。光转换元件的响应与图像传感器中所检测的光强度成反比，这使得由光转换元件输出的信号电压随着所检测光强度的增加而减小。第二个发明性特征通过在像素电路中结合输出控制电路来说明该反比关系，该输出控制电路固定光转换元件的输出电压电平，以便在光敏元件两端维持恒定的电势。可选地，像素电路能够同时包括这种类型的输出控制电路和保护电路。 | 1.一种图像传感器的像素阵列中的图像传感器像素，包括： 电荷倍增光转换元件；和 在第一节点与电荷倍增光转换元件电连接的电荷存储元件，和 在第一节点与电荷存储元件电连接并且在第二节点与参考电势电连接的保护电路，用于将积累在电荷存储元件处的电压限制为参考电势。 | H01L27/146 ¦ G01J1/00 ¦ G01T1/24 ¦ H01J40/00 ¦ H01L21/00 ¦ H01L27/02 ¦ H01L29/04 ¦ H01L31/10 ¦ H01L31/20 ¦ H04N5/355 | CN03824625.2 | 2009-06-10
2056 | CN1280645C | 具有激光二极管的连接器及其制造方法 | 未缴年费 | 台达电子工业股份有限公司 | 2003-08-25 | 2006-10-18 | 光纤通讯用的连接器具有壳体及环状构件。激光二极管具有导电壳体，并在导电壳体上具有至少一导电凸块。此导电凸块的形状可例如为环状凸块。在制造过程中，导电壳体导通电流并将其导电凸块朝向环状构件，借以将该导电壳体与该环状构件焊接在一起。接着，环状构件再安置到连接器的壳体。通过这种方法，可精确将激光二极管对准安置到连接器上，以符合光纤通讯的需求。 | 1、一种具有激光二极管的连接器的制造方法，其将一激光二极管组装于一连接器上，该激光二极管具有一壳体，并且该连接器包含一导电构件及一连接器壳体，其特征在于，该组装方法包括以下步骤： 在该激光二极管壳体上形成至少一导电凸块； 使该导电凸块与该导电构件于至少一接触点发生接触； 对该导电凸块及该导电构件施加一电流，通过该电流流经该接触点，使该激光二极管壳体经由该导电凸块焊接于该导电构件；以及 将附有该激光二极管的该导电构件安装于该连接器壳体。 | G02B6/26 ¦ G02B6/42 ¦ H01L33/00 ¦ H04B10/12 | CN03157800.4 | 2006-10-18
2057 | TWI262362B | 微影投射裝置及使用在該裝置中之反射器組件 | 未缴年费 | ASML荷兰有限公司 | 2003-08-25 | 2006-09-21 | 本發明係關於一種微影投射裝置。在該微影投射裝置中裝有一掠入射集流器。該掠入射集流器是由多個反射器所製成。為要降低在集流器上的熱量，將各反射器覆以塗層。在該集流器外側的反射器上，其具有一紅外輻射層在外側面上。在該內反射器之外側面上塗佈一EUV反射層。 | 1.一種微影投射裝置(1),其包括: 具有一輻射光源(6)之一照明系統(3、4),其係用以形成一輻射的投影射束(6); 一支持架構(15),其係用以建構支持圖形形成裝置,而該圖形裝置受該投影射光束的照射而形成該投射光束; 一基板台(20),其係用以建構支持一基板;及 一投影系統(5),其係用以建造及安排在使該圖形形成裝置之一照射部分,成像到一靶標部分上; 該微影投射裝置(1)尚包括: 一反射器組件(10),其係用以佈置在該源頭(6)或該源頭之一影像鄰近;該反射器組件(10)包括至少一個內反射器及一個外反射器(42、43、46)在一光軸(47)的方向上延伸,該源頭(6)、或該源頭影像即座落在該光軸上,該內反射器(42、43)比該外反射器更為接近該光軸;諸反射器(42、43、46)各具有一內側反射表面(54)及一外側基材層(52);該內反射器(42、43)的基材層(52),塗敷有一反射層(56),對於在0.1和100���m(微米)之間的波長(40),具有一反射率在0.7和0.99之間。 | G03F7/20 ¦ G21K1/06 ¦ G21K5/00 ¦ G21K5/02 ¦ H01L21/027 | TW092123295 | 2006-09-21
2058 | CN100447671C | 光刻投射装置及用于所述装置中的反射器组件 | 未缴年费 | ASML荷兰有限公司 | 2003-08-25 | 2008-12-31 | 本发明涉及一种光刻投射装置。在该光刻投射装置中使用了切线入射收集器。该切线入射收集器由多个反射镜组成。为减少收集器上的总热量，反射镜被涂覆。位于收集器外部的反射镜的外侧具有红外辐射层。内反射镜的外侧用EUV反射层涂覆。 | 1.一种光刻投射装置(1)，包括： 具有辐射源(6)以及形成辐射投射束(6)的照明系统(3，4)， 构造成保持构图部件、使构图部件被投射束照射以对投射束进行构图的支撑结构(15)， 构造成保持基底的基底台(20)，和 构造并设置成将构图部件的照明部分成像到基底靶部上的投射系统(5)， 所述投射装置还包括： 置于邻近源(6)或所述源的像处的反射镜组件(10)，所述反射镜组件(10)包括至少一个内反射镜和一个外反射镜(42，43，46)，所述反射镜(42，43，46)沿放置源(6)或源的像处的光轴(47)方向延伸，所述内反射镜(42，43)比所述外反射镜(46)更靠近光轴(47)，每个反射镜(42，43，46)都具有内反射表面(54)和外背衬层(52)，所述内反射镜(42，43)的背衬层(52)用反射层(56)涂覆，该反射层(56)对于0.1-100μm的波长(40)，其反射率为0.7-0.99； 其中，每个反射镜(42，43，46)具有弯曲的反射侧(58)，所述反射侧(58)包括两个相连接的部分，其中一部分形状为双曲线的一部分，另一部分形状为椭圆形。 | G03F7/20 ¦ H01L21/027 ¦ G21K1/06 ¦ G21K5/00 ¦ G21K5/02 | CN03147046.7 | 2008-12-31
2059 | CN1333270C | 衍射光学器件以及用于制造所述光学器件的方法 | 未缴年费 | 住友电气工业株式会社 | 2003-08-25 | 2007-08-22 | 有效地并且以低成本制造成实际可用的衍射光学元件。一种折射率经过调制的衍射光学元件，所述元件包括形成在透明衬底(1)上的透明的DLC(钻石状碳)膜(2)，其中所述DLC膜(2)包括具有较高折射指数的局部区域(2a)和较低折射指数的局部区域(2)的衍射光栅。通过等离子CVD技术可容易地将所述DLC膜(2)沉积在衬底(1)上，并且DLC膜中的高折射指数的局部区域(2a)可通过用诸如离子束的能量束(4)照射而容易地形成。 | 1.一种衍射光学元件，其特征在于，所述元件包括形成在透明衬底上的透明的钻石状碳膜，其中所述钻石状碳膜包括包含较高折射指数的局部区域和较低折射指数的局部区域的衍射光栅。 | G02B5/18 ¦ G02B5/30 ¦ G02B27/18 ¦ G02B26/08 | CN03801786.5 | 2007-08-22
2060 | CN1256605C | 高速的基于TO－CAN的光模块 | 未缴年费 | 三星电子株式会社 | 2003-08-26 | 2006-05-17 | 公开了一种具有TO-can结构的光模块，其中，已经对频率特性进行了改进，以便可以进行高速传输。光模块包括：硅光座，在其中形成V形槽；布置在硅光座的V形槽之上的激光二极管，用于发射光；光电二极管，用于接收光，并且将光转换为电流；芯柱，在芯柱中已经布置了硅座和光电二极管；以及与芯柱连接的多个导线，以便向激光二极管和光电二极管提供电信号。 | 1.一种光模块，包括： 芯柱； 布置在芯柱上的硅光座，所述的硅光座具有V形槽； 布置在V形槽中的激光二极管； 布置在芯柱上的光电二极管，光电二极管将从激光二极管接收到的光转换为电流； 与芯柱连接的多个导线；以及 布置在硅光座上的作为扼流圈的电感，该电感与激光二极管连接。 | G02B6/42 ¦ H01L33/00 ¦ H01S5/022 ¦ G02B6/43 ¦ H01S5/042 | CN03155042.8 | 2006-05-17
2061 | TWI286222B | 繞射光學元件及其形成方法 | 未缴年费 | 住友电气工业株式会社 | 2003-08-27 | 2007-09-01 | 本發明係提供一種有效率低成本之實用的繞射光學元件。 折射率調制型繞射光學元件，係包含形成於透光性基板1上之透光性DLC(鑽石形狀碳)膜2，該DLC膜2係包含有包含相對高折射率之局部區域2a與相對低折射率的局部區域2之繞射光柵。DLC膜2，在基板1上以電漿CVD可以容易的堆積，DLC膜中之高折射率區域2，藉照射如離子束之能源束4可以容易的形成。 | 1.一種繞射光學元件,係包括形成於透光性基板上之透光性DLC(鑽石形狀碳,diamond-like carbon)膜;DLC膜係包含有包含相對高折射率之局部區域與相對低折射率的局部區域之繞射光柵。 | G02B5/18 ¦ G02B26/08 | TW092123578 | 2007-09-01
2062 | CN100508236C | 制造全色有机电致发光器件的方法 | 未缴年费 | 纳幕尔杜邦公司 | 2003-08-28 | 2009-07-01 | 本发明提供制造全色、子像素化有机电致发光(EL)器件的方法。用于本发明制造EL器件之方法的衬底包括井，其中该井井壁在淀积电致发光材料前不要求表面处理。还提供用这里所述的方法制造的EL器件。 | 1.一种制造有机电致发光器件的方法，包括： a)提供衬底， b)在该衬底上淀积阳极层， c)在该衬底上建立多个预设计的井，其中该预设计的井借助外接壁而构成以形成井， d)淀积缓冲层到每一井中的阳极层上， e)淀积无图案的电致发光主聚合物层至每一井内， f)淀积至少一个带图案的掺杂剂层到至少一个井内，而不用事先对该井井壁做表面处理，以及 g)淀积阴极层， 因此便制成有机电致发光器件。 | H01L51/00 ¦ H01L51/40 ¦ H05B33/10 ¦ H01L27/32 ¦ H01L51/50 ¦ H01L51/56 ¦ H05B33/12 ¦ H05B33/22 ¦ H05B33/28 | CN03821215.3 | 2009-07-01
2063 | CN100354285C | 中性金属树枝状聚合物络合物 | 未缴年费 ¦ 权利转移 | 剑桥显示技术有限公司 | 2003-08-28 | 2007-12-12 | 本发明描述了由式(I)表示的电中性的有机金属树枝状聚合物：核-[树枝状晶体(-Q)a]n(I)，其中核表示式MXxYz的基团，其中M表示金属阳离子，x表示1或以上的整数，每个X可相同或不同，表示单齿、双齿或三齿配位基团，z表示0或1或以上的整数，每个Y可相同或不同，表示配位基团，(b.x)+(c.z)的总和等于M上的配位点数目，其中b为X上的配位点数目，c为Y上的配位点数目，n表示2或以上的整数；每个树枝状晶体可相同或不同，表示与基团X结合的树枝状分子结构；a表示0或1或以上的整数；每个Q可相同或不同，表示表面基团；核终止于与树枝状晶体的枝化基团或枝化原子连接的第一单键；该树枝状聚合物具有其中以M为中心并包含树枝状聚合物的抽象球体的两个半球都包含所述第一单键的结构。 | 1.式(I)的电中性的有机金属树枝状聚合物： 核-[树枝状晶体(-Q)a]n (I) 其中核表示式MXxYz的基团，其中M表示金属阳离子，x表示1或以上的整数，每个X可相同或不同，表示单齿、双齿或三齿配位基团，z表示0或1或以上的整数，每个Y可相同或不同，表示配位基团，(b.x)+(c.z)的总和等于M上的配位点数目，其中b为X上的配位点数目，c为Y上的配位点数目，n表示2或以上的整数；每个树枝状晶体可相同或不同，表示与基团X结合的树枝状分子结构；a表示0或1或以上的整数；每个Q可相同或不同，表示表面基团；核终止于与树枝状晶体的枝化基团或枝化原子连接的第一单键；树枝状聚合物具有其中以M为中心并包含树枝状聚合物的抽象球体的两个半球都包含所述第一单键的结构。 | C07F15/00 ¦ H01L51/50 ¦ C07D213/30 ¦ C07D401/10 ¦ C09K11/06 ¦ H01L51/00 ¦ H01L51/30 | CN03824781.X | 2007-12-12
2064 | CN1258251C | 半导体激光装置和光学读写装置 | 未缴年费 | 夏普株式会社 | 2003-08-28 | 2006-05-31 | 本发明提供半导体激光装置和光学读写装置。半导体激光装置(1)具有半导体激光器(8)和布置在半导体激光器(8)前面的偏振衍射光栅(15)。根据反射光的偏振方向，来自光记录介质(6)的反射光被偏振衍射光栅(15)衍射。因此，反射光偏离朝向半导体激光器(8)的方向以防止反射光返回到半导体激光器(8)。构造偏振衍射光栅(15)，使得对于具有第一偏振方向的光来说，除了零阶衍射光以外的衍射光线的衍射效率为百分之零，而对于具有垂直于第一偏振方向的第二偏振方向的光来说，零阶衍射光的衍射光的衍射效率为百分之零。 | 1.一种半导体激光装置，包括： 半导体激光器，用于向被照射的物体发射激光；以及 衍射部分，用于根据被反射的激光的偏振方向衍射在物体上反射的激光以使被反射的激光偏离朝向所述半导体激光器的方向，其中 所述衍射部分由偏振衍射光栅组成， 构造偏振衍射光栅，使得对于具有第一偏振方向的光来说，除了零阶衍射光以外的衍射光线的衍射效率为百分之零，而对于具有垂直于第一偏振方向的第二偏振方向的光来说，零阶衍射光的衍射光的衍射效率为百分之零。 | H01S5/00 ¦ G11B7/00 ¦ G02B5/18 ¦ G02B5/30 ¦ G02B5/32 ¦ G11B7/12 ¦ G11B7/123 ¦ G11B7/125 ¦ G11B7/135 ¦ G11B7/1353 ¦ H01S3/04 ¦ H01S5/022 | CN03164819.3 | 2006-05-31
2065 | TWI229895B | 對準方法、對準基板、對準基板之製造方法、曝光方法、曝光裝置及光罩之製造方法 | 未缴年费 | 索尼公司 | 2003-08-29 | 2005-03-21 | 本發明提供一種於光罩上不設置對準符號而可對準，可防止曝光通量、潛像對比降低之對準方法、對準基板及其製造方法、曝光方法、曝光裝置及光罩之製造方法。本發明之對準方法係具有：對準符號位置檢測步驟，其係使光或荷電粒子線自薄膜之第一面側透過第二面側，以在薄膜之第二面側且配置於前述薄膜外之數個對準符號，使光或荷電粒子線反射，在第一面側檢測反射之光或荷電粒子線，來檢測對準符號之位置；及求出薄膜上之位置座標步驟，其係使用對準符號之檢測位置，求出薄膜上之位置座標。本發明又有關使用於對準方法之對準基板及其製造方法、進行此種對準之曝光方法、曝光裝置及光罩之製造方法。 | 1.一種對準方法,其具有: 使曝光線反射之步驟,其係使曝光線自薄膜之第一面側透過至第二面側,以在前述薄膜第二面側且配置於前述薄膜外之數個對準符號反射前述曝光線; 前述對準符號之位置檢測步驟,其係於前述薄膜之第一面側檢測以前述對準符號反射之前述曝光線,來檢測前述對準符號之位置;及 前述薄膜上之位置座標求出步驟,其係使用檢測出之前述對準符號之位置,求出前述薄膜上之位置座標。 | H01L21/027 ¦ G03F1/42 ¦ G03F1/20 ¦ G03F1/76 ¦ G03F7/20 ¦ G03F9/00 ¦ H01J37/304 ¦ G03F1/08 | TW092123950 | 2005-03-21
2066 | CN1227550C | 用于波分复用系统的自接种的法布里－珀罗激光器件 | 未缴年费 | 三星电子株式会社 | 2003-08-29 | 2005-11-16 | 公开了一种与光传输链路连接的法布里-珀罗激光器件，它包括：一个光循环器，用于形成光波导回路并循环通过光波导回路的光，用于通过外部端口输出来自于光波导回路的光；一个光纤放大器，设置在光波导回路中，用于放大在光波导回路中循环的光；一个激光光源，激光光源与外部端口连接，并由通过外部端口输入的光自接种，并用于向外部端口输出波长锁定的光；和，第一分束器，定位在光波导回路上，用于分裂一部分循环光并向光传输链路输出分束的光。 | 1.一种向光传输链路提供波分复用的光信号的法布里—珀罗激光器件，包括： 一个光循环器，具有第一到第三端口，用于形成从第三端口到第一端口的光波导回路，以便在光波导回路中循环已经从第二端口输入的光，并通过第二端口，从光波导回路输出光； 至少一个光纤放大器，设置在光波导回路中，用于放大在光波导回路中循环的光； 一个激光光源，激光光源经第二端口耦合到光循环器，以接收在光波导回路中循环的光，用于向光循环器的第二端口输出波长锁定的光；和， 第一分束器，耦合到光循环器的第三端口和光纤放大器之间，用于分裂一部分从循环器向光传输链路输出的光，并用于向光纤放大器输出其余的光。 | G02B6/12 ¦ H01S3/13 ¦ H04B10/43 ¦ H04J14/02 ¦ G02B6/42 ¦ H01S5/00 | CN03155712.0 | 2005-11-16
2067 | CN1308765C | 差频型全光波长转换器 | 未缴年费 ¦ 一案双申 | 华中科技大学 | 2003-08-29 | 2007-04-04 | 本发明公开了一种差频型全光波长转换器，依次包括激光光源、偏振控制器、光耦合器、变周期分布π相移域光栅波导、光滤波器和光纤，偏振控制器对泵浦光和信号光的偏振态进行调节和控制，再通过光耦合器同时耦合进光波导中，产生新的差频光，新光场通过光滤波器输出。不同周期分布的π相移域，使元件的波长转换效率随泵浦波长的变化曲线由原来的单峰曲线的变为具有多个峰值的梳状曲线，从而使光波长转换器可以工作于多个不同的泵浦波长窗口，大大提高了有效泵浦带宽。该波长转换器具有多个等间隔分布的泵浦波长窗口，其窗口数目、位置和间隔可通过参数设计和温度控制进行调整，从而具备可适用于波分复用系统的宽带可调谐能力。 | 1、一种差频型全光波长转换器，依次包括激光光源、偏振控制器、光耦合器、光栅波导、光滤波器和光纤，偏振控制器对泵浦光和信号光的偏振态进行调节和控制，再通过光耦合器同时耦合进光栅波导中，产生新的差频光，差频光通过光滤波器输出；其特征在于：所述光栅波导划分成子段，每个子段具有相同的准相位匹配周期，但又分别插入了不同分布周期的π相移域，光波导各子段长度和插入的π相移域数目与所要求泵浦窗口位置的关系应满足式：Δλ＝±π(mi+1)/(kLi)，式中Δλ为泵浦波长工作窗口位置，mi表示第i个子段包含的π相移域的数目，Li表示第i个子段的长度，k是比例系数。 | G02F1/37 ¦ G02F1/05 ¦ G02F1/015 ¦ G02B6/42 ¦ H01S3/00 ¦ H04B10/12 | CN03125348.2 | 2007-04-04
2068 | CN1282033C | 图形形成方法及曝光装置 | 未缴年费 | 松下电器产业株式会社 | 2003-08-29 | 2006-10-25 | 一种图形形成方法，在形成由化学增幅型抗蚀材料构成的抗蚀膜(102)之后，以向抗蚀膜(102)上提供由含有消泡剂且边进行循环边暂时被贮存于溶液贮存部内的水(折射率n：1.44)组成的溶液(103)的状态，对抗蚀膜(102)照射曝光光(104)，进行图形曝光。对已进行图形曝光的抗蚀膜(102)进行后烘之后，用碱性显影液进行显影，则可以得到由抗蚀膜(102)的未曝光部(102b)构成的具有良好截面形状的抗蚀图形(105)。根据本发明，通过减少用于浸渍光刻法的溶液中的气泡，可以使抗蚀图形的截面形状变得良好。 | 1.一种图形形成方法，其特征在于，具有：以向抗蚀膜上提供含消泡剂的溶液的状态，对所述抗蚀膜选择性地照射曝光光而进行图形曝光的工序，和对已进行曝光的所述抗蚀膜进行显影，形成抗蚀图形的工序，所述消泡剂为，硅油、脂肪酸、磷酸酯、植物性油脂、脂肪酸甘油酯、碳酸钙、碳酸镁、卵磷脂或聚醚。 | G03F7/00 ¦ G03F7/20 ¦ G03F7/30 ¦ H01L21/027 | CN03155716.3 | 2006-10-25
2069 | CN100495205C | 图形形成方法及曝光装置 | 未缴年费 | 松下电器产业株式会社 | 2003-08-29 | 2009-06-03 | 一种图形形成方法，在形成由化学增幅型抗蚀材料构成的抗蚀膜(102)之后，以向抗蚀膜(102)上提供由含有消泡剂且边进行循环边暂时被贮存于溶液贮存部内的水(折射率n：1.44)组成的溶液(103)的状态，对抗蚀膜(102)照射曝光光(104)，进行图形曝光。对已进行图形曝光的抗蚀膜(102)进行后烘之后，用碱性显影液进行显影，则可以得到由抗蚀膜(102)的未曝光部(102b)构成的具有良好截面形状的抗蚀图形(105)。根据本发明，通过减少用于浸渍光刻法的溶液中的气泡，可以使抗蚀图形的截面形状变得良好。 | 1.一种图形形成方法，其特征在于，具有：以向抗蚀膜上提供溶液的状态对所述抗蚀膜选择性地照射曝光光而进行图形曝光的工序、和对已进行曝光的所述抗蚀膜进行显影而形成抗蚀图形的工序，所述进行图形曝光的工序包括一边将暂时被贮存于溶液贮存部内部的所述溶液提供给所述抗蚀膜，一边向所述抗蚀膜照射所述曝光光的工序，该溶液贮存部被设置在所述抗蚀膜和将所述曝光光投影于所述抗蚀膜上的透镜之间，且从溶液流入口引入所述溶液的同时从截面积小于所述溶液流入口的溶液流出口排出溶液。 | G03F7/00 ¦ G03F7/20 ¦ H01L21/027 | CN200510118182.3 | 2009-06-03
2070 | CN1312728C | 电子器件基片结构和电子器件 | 未缴年费 ¦ 权利转移 | 快速追踪有限公司 | 2003-09-01 | 2007-04-25 | 一种电子器件基片结构，包括：基片(2)，被形成于基片(2)上作为面心立方结构的(111)定向膜或作为六方最密结构的(0001)定向膜的金属薄膜(4)，以及具有被形成于金属薄膜(4)上作为纤锌矿晶体结构的(0001)定向的纤锌矿型薄膜(5)，其中：两种薄膜的每个都是多晶膜，其包含在所述平面中的晶体定向的方向不同的至少两种晶粒；当金属薄膜(4)是(111)定向膜时，纤锌矿型薄膜(5) | 1.一种电子器件基片结构，至少在表面由Si(100)单晶组成的基片上，依次具有存在面心立方结构的金属薄膜和存在纤锌矿型结晶结构的纤锌矿型薄膜； 所述金属薄膜是面心立方结构的(111)面与所述基片表面平行定向的(111)定向膜； 所述纤锌矿型薄膜是(0001)面与所述基片表面平行定向的(0001)定向膜； 所述金属薄膜和所述纤锌矿型薄膜是包含在所述平面内的结晶方位不同的2种晶粒的多晶膜； 薄膜在所述金属薄膜上外延生长，以使所述金属薄膜的平面中的<1-10>轴和所述纤锌矿型薄膜的平面中的<11-20>轴平行。 | H01L21/00 ¦ H01L33/00 ¦ H01L41/02 ¦ H03H9/02 ¦ C30B29/68 ¦ H01L21/20 ¦ H01L21/285 ¦ H01L21/3205 ¦ H01L21/365 ¦ H01L29/04 ¦ H01L41/08 ¦ H01L41/09 ¦ H01L41/18 ¦ H01L41/22 ¦ H01L41/29 ¦ H01L41/316 ¦ H01L41/319 ¦ H01L41/39 ¦ H03H3/02 ¦ H03H9/17 | CN03155667.1 | 2007-04-25
2071 | CN100416393C | 电子电路装置 | 未缴年费 | 株式会社半导体能源研究所 ¦ 夏普株式会社 | 2003-09-02 | 2008-09-03 | 本发明的目的是提供一种电子电路装置，它利用光作为信号，能够减少与信号传播相关的电磁波的出现。此电子电路装置具有透明衬底(以下记为衬底)，其上制作有光传感器和光快门以及由薄膜晶体管(TFT)组成的电子电路。光信号从外部被输入到电子电路装置中，光信号被直接辐照到衬底上的光传感器上，并通过衬底渗透，并被输入到其它衬底上的光传感器中。光传感器将光信号转换成电子信号，衬底上的电路从而工作。控制信号控制着光快门，光从外部被输入到此光快门中，并决定光是否透射，从而取出信号。 | 1. 一种电子电路装置，它包含： 其上排列光传感器和包括液晶的光快门的电子电路衬底，所述电子电路衬底包含： 透明衬底；以及 电子电路，它包括多个形成在所述透明衬底上的层叠的薄膜晶体管， 其中，光信号从外部被输入，所述输入的光信号被输入到所述光快门或所述光传感器；且 其中，所述光快门控制着所述光信号的透射或不透射，并且所述光传感器将所述光信号转换成电子信号，并且所述电子信号被输入所述电子电路。 | G02F1/1362 ¦ H01L29/786 ¦ H01L31/00 ¦ G02F1/01 ¦ G02B6/43 ¦ G02F1/13 ¦ G02F3/00 ¦ H01L21/336 ¦ H01L27/14 ¦ H01L27/144 ¦ H01L31/10 ¦ H04B10/11 ¦ H04B10/40 ¦ H04B10/50 ¦ H04B10/60 ¦ H04B10/67 ¦ H04B10/80 | CN03155787.2 | 2008-09-03
2072 | CN100337341C | 一种电致发光器件制备工艺中制备背电极的方法 | 未缴年费 | 北京交通大学 | 2003-09-02 | 2007-09-12 | 本发明涉及一种电致发光器件制备工艺中制备背电极的方法。先对光刻好的ITO玻璃基片，进行类似加盖印章式的简单处理，将聚亚胺酯材料印制到已经光刻好的ITO玻璃基片上；形成绝缘隔离柱，备蒸发完各个有机层后蒸发背电极。其步骤：设计背电极的条纹图案；选择高分子材料—聚二甲基硅氧烷，制作条纹图案的图章；利用该图章，将聚亚胺酯材料印制到已经光刻好的ITO玻璃基片上，方向与ITO垂直，厚度约为1-5微米；烘干冷却后，形成与ITO条纹垂直的的沟道-隔离柱；蒸镀其他层；蒸镀背电极材料。该方法的优点是既省略了光刻的复杂工艺，又克服了掩膜法分辨率低，对板(模具)困难的缺点。 | 1.一种电致发光器件制备工艺中制备背电极的方法，其特征在于：该方法的具体步骤： (1)设计背电极的条纹图案； (2)选择高分子材料—聚二甲基硅氧烷，制作条纹图案的图章； (3)利用该图章，将聚亚胺酯或绝缘树脂材料印制到已经光刻好的ITO玻璃基片上，方向与ITO垂直，厚度为1-5微米； (4)烘干冷却后，形成与ITO条纹垂直的沟道—隔离柱； (5)蒸镀其他层：电极修饰薄膜、载流子传输材料薄膜、发光材料薄膜； (6)蒸镀背电极材料。 | H01L51/56 ¦ H05B33/10 ¦ H05B33/26 | CN03156237.X | 2007-09-12
2073 | CN1252836C | 紫外选择增强硅光电二极管 | 未缴年费 | 武汉大学 | 2003-09-03 | 2006-04-19 | 紫外选择增强硅光电二极管，它有衬底材料硅，衬底材料硅体表面中有PN结扩散区，衬底材料硅和PN结扩散区体表面上覆盖有二氧化硅层，电极引线分别与衬底材料硅和PN结扩散区连接，其特征在于受光面处露有衬底材料硅。能提高硅光电器件对紫外光的响应度，在400～200nm波段具有比普通硅光电二极管明显增强的紫外响应度，在365nm的响应度达到0.20A/W，且工艺成熟，方法简便，成本低廉。 | 1、紫外选择增强硅光电二极管，它有衬底材料硅，衬底材料硅体表面中有PN结扩散区，衬底材料硅和PN结扩散区体表面上覆盖有二氧化硅层，电极引线分别与衬底材料硅和PN结扩散区连接，其特征在于受光面处露有衬底材料硅。 | H01L31/103 ¦ G01J1/02 | CN03125372.5 | 2006-04-19
2074 | TWI265373B | 電子束微影用高敏感度及高溶解度光阻劑 | 未缴年费 ¦ 许可 ¦ 权利转移 | 英飞凌科技股份有限公司 | 2003-09-04 | 2006-11-01 | 本發明係有關一種光阻劑，以及使用本發明所揭示之光阻劑將基材圖案化的方法。該光阻劑包含三苯基硫鹽過氟烷基磺酸之光學酸，以及三苯基硫鹽醋酸酯之光學鹼。該光阻劑顯示有非常高曝光敏感性，並且因此極優異地適合於電子束微影技術。因而可能以小於4μC/cm2之敏感度達到低於90奈米之解析度。 | 1.一種光阻劑,其至少包含: 一聚合物,其包括在酸催化劑下被加以裂解的酸可分解基團,以及影響聚合物在水溶性鹼性發展劑中溶解性增加的釋放極性基團; 一溶劑;以及 一種結構式(I)之光學酸的混合物, 結構式(I) 其中n為一介於1到10之間的整數,且以三苯基硫鹽醋酸酯為光學鹼,而光學酸對光學鹼所選擇的莫耳比係介於12:1至8:1之間。 | G03F7/00 ¦ G03F7/039 ¦ G03F7/40 ¦ G03F7/004 | TW092124515 | 2006-11-01
2075 | CN1221016C | 非致冷红外焦平面器件用低应力复合介质膜的制备方法 | 未缴年费 | 中国科学院上海技术物理研究所 | 2003-09-09 | 2005-09-28 | 本发明公开了一种非致冷红外焦平面器件低应力复合介质膜的制备方法，该方法是在常规的单频率射频源的PECVD设备上通过改变工艺条件生长出折射率在1.48～1.59之间的压应力介质膜和折射率在1.65～2.0之间的张应力介质膜，并通过改变两种膜的厚度比例，使应力性质相反的张应力膜和压应力膜的应力相互抵消，从而得到应力较小的复合膜。本发明方法生长的这种复合介质膜的优点是：介质膜应力较低，在一定范围内应力性质和大小可以控制，介质膜性质稳定，工艺重复性好，制备设备要求相对较低。 | 1.一种非致冷红外焦平面器件用低应力复合介质膜的制备方法，其特征在于： 折射率在1.48～1.59之间的压应力介质膜的淀积工艺条件为： 反应温度280-320℃；腔体压力400-600mτ； 射频功率20W； 气体流量SiN 65-85SCCM；NH3 20-45SCCM；N2O 15-25SCCM； 淀积速度13-14nm/min； 折射率在1.65～2.0之间的张应力介质膜的淀积工艺条件为： 反应温度280-320℃；腔体压力750mτ； 射频功率20W； 气体流量SiN 150-190 SCCM；NH3 5-10SCCM； 淀积速度5-11nm/min。 | G01J1/02 ¦ H01L21/31 ¦ H01L21/469 ¦ H01L27/14 ¦ H01L31/18 | CN03150865.0 | 2005-09-28
2076 | CN100470366C | 可聚合组合物和利用其的平版印刷版原版 | 未缴年费 ¦ 权利转移 | 富士胶片株式会社 | 2003-09-11 | 2009-03-18 | 本发明提供了一种可聚合组合物，其包含(A)一种包括可聚合不饱和基团的化合物和(B)一种在其侧链包括由下述通式(I)表示的结构的大分子化合物。本发明还提供了一种对红外激光器反应的阴图型平版印刷版原版，所述原版在记录敏感性和印刷耐久性方面是优越的，并且利用所述可聚合化合物作为记录层。通式(I)Z-M+其中Z-表示COCOO-，COO-，SO3-或SO2-N--R，R表示一个单价有机基团，M+表示一种鎓阳离子。 | 1.一种可聚合组合物，其包含，基于所述可聚合组合物的总固体： (A)20至70％质量的一种不饱和羧酸的酯；和 (B)0.5至50％质量的一种在其侧链包括由下述通式(I)表示的结构的大分子化合物： 通式(I) Z-M+ 其中Z-表示COCOO-，COO-，SO3-或SO2-N--R，R表示一个单价有机基团，M+表示一种鎓阳离子， 其中所述大分子化合物(B)的重均分子量为1000至100000。 | G03F7/029 ¦ B41M5/46 ¦ B41C1/10 ¦ G03F7/004 ¦ G03F7/027 ¦ G03F7/033 | CN03158120.X | 2009-03-18
2077 | CN100466285C | 发光装置及其制造方法 | 未缴年费 | 株式会社半导体能源研究所 | 2003-09-11 | 2009-03-04 | 通常，因为不能形成很窄宽度的隔堤以及由于发光器件的孔径比低，所以存在难以获得高分辨率的问题。此外，在为了沉积EL材料将具有阳极的衬底的传送到装置的期间，存在静电放电损坏或粘附灰尘的危险。考虑到上述观点，形成由无机绝缘膜形成的第一隔堤，并在其上形成绝缘膜，然后，形成通过执行回蚀刻与第一隔堤侧面接触的第二隔堤，然后，形成侧壁隔堤。为了防止静电放电损坏，形成抗静电层，传送衬底，然后去除抗静电层以形成第二隔堤。 | 1、一种发光装置，包括： 具有绝缘表面的衬底； 形成在该衬底上的发光器件，该发光器件具有第一电极、有机化合物层和第二电极； 覆盖所述第一电极的边缘部分的第一隔堤；用作所述第一隔堤的侧壁的第二隔堤， 其中所述第一隔堤和所述第二隔堤接触所述有机化合物层，以及 其中所述第二隔堤接触所述第一电极。 | H01L27/32 ¦ H01L51/56 ¦ H05B33/14 ¦ H05B33/22 | CN03821551.9 | 2009-03-04
2078 | CN100564374C | 具有核-壳结构的有机化合物 | 未缴年费 | 史达克有限公司 | 2003-09-15 | 2009-12-02 | 本发明涉及具有核-壳结构的化合物，及其制备方法以及它们作为半导体在电子元件中的应用。 | 1.一种化合物，它具有由多官能单元组成的芯和在端点有挠性非共轭链链接的线性共轭低聚链组成的壳的芯-壳结构，所述化合物具有化学式(Z)表示的芯-壳结构 其中， K是由选自化学式(V-a)至(V-b)的单元构成的n-官能的芯； R是直链或者支链C2-C20-烷基，单不饱和或多不饱和C2-C20-链烯基，C2-C20-烷氧基，C2-C20-芳烷基，C2-C20-低聚醚基，或者C2-C20-聚醚基， 化学式(V-a)和(V-b)中由*号标记的位置是连接点，(V-a)和(V-b)中的单元通过它们彼此连接或者连接到线性共轭低聚链L上， L是由选自化学式(VI-a)至(VI-b)的单元构成的线性共轭低聚链： 其中： R1是相同的或不同的，各自是氢原子或者直链或者支链C1-C20-烷基或者或支链C1-C20-烷氧基， 化学式(VI-a)到(VI-b)中由*号标记的位置是连接点， n是大于或等于3的整数， 其中，所述线性共轭低聚链是由从2到10个化学式(VI-a)或(VI-b)所表示的单元构成的链。 | C07D333/06 ¦ C07F7/08 ¦ C07F5/02 ¦ C08G61/02 ¦ C08G83/00 ¦ C08G75/20 ¦ C07D333/18 ¦ C08G61/12 ¦ C09K11/06 ¦ H01L29/786 ¦ H01L51/00 ¦ H01L51/05 ¦ H01L51/30 ¦ H01L51/42 ¦ H01L51/50 ¦ H05B44/00 | CN03124939.6 | 2009-12-02
2079 | CN100357388C | 有机电致发光组合物 | 未缴年费 | 3M创新有限公司 | 2003-09-15 | 2007-12-26 | 有机电致发光组合物包含(a)电荷运输基质，包含至少一种电子运输材料；(b)至少一种非聚合的发射掺杂物；和(c)至少一种芳族叔胺，选自(1)芳族叔胺，其中至少一个有机基团包含在对位上具有供电子取代基或在间位上具有两个独立选择的供电子取代基的取代的苯基，(2)芳族叔胺，其中，至少两个有机基团各包含在其末端苯环的对位具有供电子取代基的独立选择的取代的联苯或取代的芴基和(3)芳族叔胺，其中至少一个有机基团包含稠合的多芳基和至少一个其它有机基团包含在其末端苯环的对位具有供电子取代基的取代的联苯或取代的芴基。 | 1.一种有机电致发光组合物，它包含： (a)电荷运输基质，包含至少一种电子运输材料； (b)至少一种非聚合的发射掺杂物；和 (c)至少一种芳族叔胺，包含三个直接连接到氮上的有机基团，所述芳族叔胺选自： (1)芳族叔胺，其中至少一个所述有机基团包含在对位上具有供电子取代基或在间位上具有两个独立选择的供电子取代基的取代的苯基，各所述供电子取代基是除通过其一个杂原子直接连接到苯基上的杂环取代基以外的取代基， (2)芳族叔胺，其中，至少两个所述有机基团各包含在其末端苯环的对位具有供电子取代基的独立选择的取代的联苯或取代的芴基，和 (3)芳族叔胺，其中至少一个所述有机基团包含稠合的多芳基和至少一个其它有机基团包含在其末端苯环的对位具有供电子取代基的取代的联苯或取代的芴基， 所述第(1)、(2)和(3)类的芳族叔胺还任选地进一步取代，但是仅被供电子取代基取代； 其条件是当所述电荷运输基质基本上由非聚合的电子运输材料组成时，所述芳族叔胺选自除第(3)类非聚合的胺以外的胺； 其条件还有当所述的电荷运输基质包含聚酰亚胺时，所述电荷运输基质包含除聚酰亚胺以外的第二聚合材料； 其中，所述有机电致发光组合物是可溶液加工的。 | C09K11/00 ¦ H05B33/14 ¦ H01L51/30 ¦ H01L51/00 ¦ H01L51/50 | CN03822427.5 | 2007-12-26
2080 | CN1275337C | 高效高亮度多有源区隧道再生白光发光二极管 | 未缴年费 ¦ 质押 ¦ 权利转移 | 北京太时芯光科技有限公司 | 2003-09-17 | 2006-09-13 | 高效高亮度多有源区隧道再生白光半导体发光二极管(LED)，属于半导体光电子技术领域，涉及一种发光二极管。本发明包括有依次纵向层叠的p型电极(1)，红色发光单元(14)，隧道结(9)，由绿色发光单元(15)、蓝色发光单元(16)、及绿色发光单元与蓝色发光单元之间的隧道结(9)或者由蓝绿色发光单元(19)构成的下层芯片(17)，n型电极(13)，还包括有设在红色发光单元和与其相邻的隧道结(9)之间的或者设在下层芯片(17)和与其相邻的隧道结(9)之间的芯片键合层(8)。本发明的发光二极管是一次电光转换，发光效率高，由于材料为半导体材料，比基于荧光粉的器件的可靠性高，寿命长，色度逼真。 | 1、一种高效高亮度多有源区隧道再生白光发光二极管，包括有依次纵向层叠的p型电极(1)，红色发光单元，隧道结(9)，由绿色发光单元、蓝色发光单元、及绿色发光单元与蓝色发光单元之间的隧道结(9)或者由蓝绿色发光单元构成的下层芯片(17)，n型电极(13)，其特征在于，还包括有设在红色发光单元和与其相邻的隧道结(9)之间的或者设在下层芯片(17)和与其相邻的隧道结(9)之间的芯片键合层(8)。 | H01L33/00 ¦ H01L29/08 ¦ H01L33/08 | CN03157152.2 | 2006-09-13
2081 | CN100477319C | 以图案表面为模板的材料及其制造方法 | 未缴年费 | 大金工业株式会社 | 2003-09-18 | 2009-04-08 | 通过本发明可以得到在交替线形图案表面上具有功能性化合物层的各向异性材料，交替线形图案表面中，一方的线含有含氟化合物，另一方的线含有非含氟化合物。使用具有特定结构的含氟化合物作为表面处理剂制造图案表面，以此图案表面用作模板，通过涂布功能性化合物溶液的工序，可以制造纳米～微米级的功能性化合物的结构体。以至少一个区域经含氟化合物表面处理的图案表面作为模板，能提高功能性化合物的特性。 | 1、一种各向异性材料，其在交替线形图案表面上具有功能性化合物层，所述功能性化合物是选自由半导体化合物、导电性化合物、光敏化合物、热敏化合物组成的组中的至少一种化合物；在交替线形图案表面，一方的线是含氟化合物，其中，所述含氟化合物为： 选自由(a)～(d)组成的组中的至少一种的含氟有机硅烷化合物、含氟有机硫醇化合物、含氟有机二硫化物或含氟有机磷酸酯化合物； (a)具有碳原子数小于等于5的支链结构的全氟烷基的含氟化合物； (b)具有全氟聚醚基的含氟化合物； (c)具有聚合物结构的含氟化合物，其中所述聚合物聚合了具有碳原子数小于等于5的全氟烷基的单体； (d)在碳原子数小于等于5的全氟烷基和官能团之间存在连接基团的含氟化合物，所述连接基团是氨基甲酸乙酯基、酯基、醚基、酰胺基中的任意一种，所述官能团为硅烷基、硫醇基或磷酸基；或者 所述含氟化合物为： (e)不完全缩合倍半硅氧烷，该不完全缩合倍半硅氧烷具有碳原子数小于等于5的全氟烷基，以通式[R-Si(OH)O2/2]l[R’-SiO3/2]m表示，式中，R、R’表示Rf、Rf-A、碳原子数为1～22的烷基或碳原子数为1～22的烷基的衍生物，其中R和R’中至少有一个表示Rf或Rf-A；Rf表示碳原子数小于等于5的氟烷基，A表示碳原子数为1～4的亚烷基、-SO2N(R21)R22-或-CH2CH(OH)CH2-，-SO2N(R21)R22-中，R21表示碳原子数为1～4的烷基，R22表示碳原子数为1～4的亚烷基；l和m表示使不完全缩合倍半硅氧烷的分子量为500～100000的数；或者 所述含氟化合物为： (f)完全缩合倍半硅氧烷，该完全缩合倍半硅氧烷具有硅烷基和碳原子数小于等于5的全氟烷基，以通式[R-SiO3/2]l[R’-SiO3/2]m表示，式中，R表示Rf、Rf-A、碳原子数为1～22的烷基或碳原子数为1～22的烷基衍生物，R中至少有一个表示Rf或Rf-A；Rf表示碳原子数小于等于5的氟烷基，A表示碳原子数为1～4的亚烷基、-SO2N(R21)R22-或-CH2CH(OH)CH2-，-SO2N(R21)R22-中，R21表示碳原子数为1～4的烷基，R22表示碳原子数为1～4的亚烷基；R’是含有SiX3的有机基团；l和m表示使完全缩合倍半硅氧烷的分子量为500～100000的数。 | H01L51/00 ¦ G03F7/00 ¦ H01L51/40 | CN03822304.X | 2009-04-08
2082 | CN100386807C | 圆片上集成电路图案的制作方法及其应用 | 未缴年费 ¦ 许可 | 周照耀 | 2003-09-18 | 2008-05-07 | 本发明提供一种圆片上集成电路图案的制作方法，包括下述步骤：(1)加工带中心孔的圆片；(2)在圆片涂上光敏胶制成可刻录的光盘；(3)用光盘刻录机在可刻录的光盘上刻录出集成电路图案；(4)将刻录有集成电路图案的光盘显影。利用本发明方法可在带中心孔的圆片上任意制作出所需的集成电路图案，可用于成形形状较复杂、尺寸更细小的集成电路图案，精度高，质量稳定可靠；操作过程简单，非常便于实施；应用范围极其广泛，市场前景较好。 | 1.一种圆片上集成电路图案的制作方法，其特征在于包括下述步骤：(1)加工带中心孔的圆片；(2)在圆片上涂上光敏胶制成可刻录的光盘；(3)通过丝杠带动激光头在刻录机中径向运动，同时驱动光盘转动的中心的电机带动光盘转动，在二者的复合运动和激光头连续发光的过程中，在感光圆片上刻录出直线，刻录出集成电路的线条图案；(4)将刻录有集成电路图案的光盘显影制成掩模版，同样的方法制成金属铝布线的掩模板，然后将所述光盘制成的掩模板套对在经氧化涂有光敏胶的半导体圆片上，用光源对掩模版确定的区域进行照射曝光，再将已曝光的半导体圆片置于显影液中显影，然后对半导体圆片进行蚀刻，去除半导体圆片上硬化了的光刻胶，再在半导体圆片上蒸镀一层金属铝，在半导体圆片的金属铝上涂上光敏胶，然后将所述金属铝布线的掩模板套对在涂有光敏胶和蒸镀有金属铝的半导体圆片上，用光源对掩模板确定的区域进行照射曝光，再将半导体圆片置于显影液中显影，然后对半导体圆片上的金属铝进行蚀刻形成铝布线制造出集成电路，再用激光将集成电路单元分切，制成集成电路图案的半导体圆片。 | G11B7/26 ¦ G03F7/00 | CN03146853.5 | 2008-05-07
2083 | CN100449818C | 有机电致发光元件 | 未缴年费 | 出光兴产株式会社 | 2003-09-18 | 2009-01-07 | 提供一种有机电致发光器件，该器件包括阴极、阳极和有机薄膜层，该有机薄膜层夹在阴极和阳极之间并包含至少一个包括发光层的层，该发光层含有发磷光化合物。该器件包括电子注入层，该电子注入层粘合到阴极上，并含有至少一种选自如下的化合物作为主要组分：具有含有氮原子的环的金属螯合物、含有氮原子的五元环状衍生物、含有氮原子的非稠合六元环状衍生物和含有氮原子和一个稠合碳环的稠合六元环状衍生物，和含有至少一种选自如下的化合物作为还原性掺杂剂：碱金属、碱金属配合物、碱金属化合物、碱土金属、碱土金属配合物、碱土金属化合物、稀土金属、稀土金属配合物和稀土金属化合物。该器件使用磷光发射，显示极大的发光效率和具有长寿命。 | 1.一种有机电致发光器件，包括阴极、阳极和有机薄膜层，该有机薄膜层夹在阴极和阳极之间并包含至少一个包括发光层的层，该发光层包含发磷光化合物，其中所述有机电致发光器件进一步包括电子注入层，该电子注入层粘合到阴极上并包含至少一种选自如下的化合物作为主要组分：具有含有氮原子的环的金属螯合物、含有氮原子的五元环状衍生物、含有氮原子的非稠合六元环状衍生物以及含有氮原子和一个稠合碳环的稠合六元环状衍生物，和包含至少一种选自如下的化合物作为还原性掺杂剂：碱金属、碱金属配合物、碱金属化合物、碱土金属、碱土金属配合物、碱土金属化合物、稀土金属、稀土金属配合物和稀土金属化合物，其中具有含有氮原子的环的金属螯合物是由如下通式(1)表示的化合物： 其中R2-R7各自独立地表示氢原子、卤素原子、羟基、氨基或含有1-40个碳原子的烃基，每个氨基和烃基可以是取代的， M表示铝、镓或铟，和 L表示由如下通式(2)或(3)表示的基团： 其中R8-R12各自独立地表示氢原子或含有1-40个碳原子的取代或未取代的烃基，由R8-R12表示的相邻基团可以彼此键合而形成环状结构，R13-R27各自独立地表示氢原子或含有1-40个碳原子的取代或未取代的烃基，由R13-R27表示的相邻基团可以彼此键合而形成环状结构，并且其中在含有氮原子的五元环状衍生物中的含有氮原子的五元环是咪唑环、三唑环、四唑环、噻二唑环、噁三唑环或噻三唑环。 | H01L51/50 ¦ C09K11/06 ¦ H01L51/52 ¦ H01L51/00 ¦ H05B33/14 ¦ H05B33/22 | CN03824380.6 | 2009-01-07
2084 | CN100530672C | 发光装置及其制造方法 | 未缴年费 | 株式会社半导体能源研究所 | 2003-09-19 | 2009-08-19 | 本发明涉及一种使用发光元件的发光装置，它在作为显示器元件时使劣化最小化。本发明还涉及一种通过使用发光元件它能控制能耗和提高可靠性的发光装置，和涉及其生产方法。在该发光装置中，掺杂剂的浓度设定为不小于0.001重量%且不超过0.35重量%，具有阳极和开孔的光敏有机树脂膜位于第一钝化膜上，阴极、阳极和发光层在开孔中重叠，和有机树脂膜和阴极被第二钝化膜覆盖。 | 1、一种发光装置，包括： 第一钝化膜和第二钝化膜； 具有开孔的光敏有机树脂膜；和 发光元件，该发光元件具有阳极、阴极和位于阳极和阴极之间的发光层； 其中发光层包含浓度为0.001重量％至0.01重量％的掺杂剂； 其中阳极和光敏有机树脂膜与第一钝化膜接触； 其中阴极与第二钝化膜接触； 其中阳极、阴极和发光层在开孔中重叠； 其中光敏有机树脂膜和阴极被第二钝化膜覆盖； 并且其中描绘光敏有机树脂膜的开孔截面的曲线的曲率半径是0.2-2微米。 | H01L27/32 ¦ H05B33/14 ¦ H01L51/50 ¦ H01L51/52 ¦ H05B33/04 ¦ H05B33/18 | CN03822452.6 | 2009-08-19
2085 | CN101335321B | 用于制作发光器件的方法 | 未缴年费 | 霆激科技股份有限公司 | 2003-09-19 | 2010-12-08 | 一种用于制作发光器件的方法，所述方法包括的步骤为：(a)提供包括衬底(12)的晶片(10)，多个外延层(14)安装在该衬底(12)上，该多个外延层(14)包括其中能够产生光的有源区；(b)在该多个外延层(14)的第一表面上形成至少一层第一接触，该第一表面远离该衬底(12)，该至少一层第一接触为也将成为反射层的反射材料；(c)形成导热金属的比较厚的层(28)邻近该至少一层第一接触，该较厚的层(28)不经构图而形成，构图随后进行；以及(d)去除该衬底(12)。 | 1.一种用于制作发光器件的方法，所述方法包括的步骤为： (a)提供包括衬底(12)的晶片(10)，多个外延层(14)安装在该衬底(12)上，该多个外延层(14)包括其中能够产生光的有源区； (b)在该多个外延层(14)的第一表面上形成至少一层第一接触，该第一表面远离该衬底(12)，该至少一层第一接触为也将成为反射层的反射材料； (c)形成导热金属的比较厚的层(28)邻近该至少一层第一接触，该较厚的层(28)不经构图而形成，构图随后进行，其中，该较厚的层(28)至少50微米厚且为该发光器件提供热沉；以及 (d)去除该衬底(12)。 | H01L33/00 ¦ H01S5/024 ¦ H01L21/027 ¦ H01L21/285 ¦ H01L21/4763 ¦ H01L23/36 ¦ H01L23/367 ¦ H01L23/373 ¦ H01L31/024 ¦ H01L31/052 ¦ H01L31/18 ¦ H01L33/32 ¦ H01L33/36 ¦ H01L33/44 ¦ H01S5/02 ¦ H01S5/042 ¦ H01S5/323 | CN200810134335.7 | 2010-12-08
2086 | CN101373807B | 半导体器件上导电金属层的制作 | 未缴年费 | 霆激科技股份有限公司 | 2003-09-19 | 2010-06-09 | 本发明涉及半导体器件上导电金属层的制作。更具体地，本发明公开了一种用于制作形成在衬底上的发光器件的方法，所述发光器件包括多个外延层，所述方法包括：形成处于所述多个外延层上的远离所述衬底的第一欧姆接触层；去除所述衬底，以暴露所述多个外延层的后表面；以及清洁和刻蚀所述多个外延层的所述暴露的后表面。 | 1.一种用于制作形成在衬底上的发光器件的方法，所述发光器件包括多个外延层，所述方法包括： 形成处于所述多个外延层上的远离所述衬底的第一欧姆接触层； 去除所述衬底，以暴露所述多个外延层的后表面；以及 清洁和刻蚀所述多个外延层的所述暴露的后表面， 其中，在清洁和刻蚀所述暴露的后表面之后，沉积第二欧姆接触层，所述第二欧姆接触层用于光发射。 | H01L33/00 ¦ H01L21/02 ¦ H01S5/00 ¦ H01S5/024 ¦ H01L21/285 ¦ H01L21/4763 ¦ H01L23/36 ¦ H01L23/367 ¦ H01L23/373 ¦ H01L31/024 ¦ H01L31/052 ¦ H01L31/18 ¦ H01L33/06 ¦ H01L33/32 ¦ H01L33/40 ¦ H01L33/44 ¦ H01S5/02 ¦ H01S5/042 ¦ H01S5/323 | CN200810130747.3 | 2010-06-09
2087 | CN100452328C | 半导体器件上导电金属层的制作 | 未缴年费 | 霆激科技股份有限公司 | 2003-09-19 | 2009-01-14 | 本发明公开了一种用于在衬底上制作发光器件的方法，所述发光器件具有包括多个外延层的晶片和处在外延层上的远离衬底的第一欧姆接触层。该方法包括以下步骤：(a)向欧姆接触层施加导热金属的种子层；(b)在种子层上电镀相对较厚的导热金属层；以及(c)移去衬底。本发明还公开了相应的发光器件。发光器件是GaN发光二极管或激光二极管。 | 1.一种用于制作形成在衬底上的发光器件的方法，所述发光器件包括多个外延层，所述方法包括： (a)形成处在所述外延层上的远离所述衬底的第一欧姆接触层； (b)向所述第一欧姆接触层施加导热金属的种子层； (c)在所述种子层上电镀相对较厚的所述导热金属的层；以及 (d)移去所述衬底。 | H01L21/4763 ¦ H01L21/285 ¦ H01L23/36 ¦ H01L23/367 ¦ H01L23/373 ¦ H01L31/024 ¦ H01L31/052 ¦ H01L31/18 ¦ H01S5/024 ¦ H01L33/06 ¦ H01L33/32 ¦ H01L33/40 ¦ H01L33/44 ¦ H01S5/02 ¦ H01S5/042 ¦ H01S5/323 | CN03827089.7 | 2009-01-14
2088 | CN1284015C | 衍射光栅的光纤光开关 | 未缴年费 | 中国科学院上海光学精密机械研究所 | 2003-09-19 | 2006-11-08 | 一种衍射光栅的光纤光开关，特别是一种基于塔尔波特位相编码位相板的光纤光开关，包括一对互补的塔尔波特位相编码结构透光的正位相板和负位相板、输入和输出耦合透镜、输入光纤、输出光纤组、编程控制位移器等。正负位相板平行并列置放，两者之间有间距，相对它们的中心轴线可以相对平行移动，表面上分别带有周期重复的正负二次位相函数分布的s≥1条正负栅线。通过正负位相板之间的相对移动，可使光束发生偏转，从而耦合进不同级次的输出光纤。本发明光开关能够实现大输出端口数目的1xN光开关，该光开关具有插入损耗低、隔离度高、性能稳定、体积小和重量轻的优点，非常适合作光通信开关使用。 | 1、一种衍射光栅的光纤光开关，其特征在于沿光的传输方向依次包括：输入光纤(2)、输入耦合透镜(3)、一对透光的正位相板(401)和负位相板(402)组成的互补位相板(4)、输出耦合透镜(7)和输出光纤组(8)，所述的负位相板(402)与移动器(5)相连，一编程控制装置(6)操控该移动器(5)推动该负位相板(402)，使其中心轴线相对于正位相板(401)的中心轴线平行移动，所述的输出光纤组(8)的端面在同一直线上，各光纤的轴线平行且垂直于互补位相板(4)的端面，所述的互补位相板(4)是互补的塔尔波特位相编码的位相片。 | G02B6/26 ¦ G02B6/34 ¦ G02B6/35 ¦ H04B10/12 | CN03151084.1 | 2006-11-08
2089 | TWI268402B | 自一半導體基材堆疊體中移除一影像層之方法 | 未缴年费 | 阿奇化工公司 | 2003-09-19 | 2006-12-11 | 提供於多層影像系統，於微影術處理期間造成之錯誤例如薄膜厚度不正確、塗覆品質不良以及結構尺寸不正確等錯誤之克服方法。為了獲得最佳製造效率，需要移除頂層(影像層)，而無需去除、再塗覆且通常為硬化底層(底塗層或下層)。由基材堆疊體去除影像層之重加工方法乃此種方法。堆疊體包含一基材、一底層毗鄰於基材、以及一含矽影像層毗鄰於該底層。該方法包含下列各步驟： (a)基材堆疊體接觸影像層去除溶劑； (b)使用影像層去除溶劑去除影像層，藉此形成一基材/底層堆疊體，其中該影像層去除溶劑係選自下列溶劑組成的組群：二醇醚類、酮類、酯類、乳酸酯類、二甲亞醌(DMSO)、二甲基甲醯胺(DMF)、四氫呋喃(THF)、甲基四氫呋喃、二氧己環、四氫吡喃、以及四氫吡喃-4-乙酸乙酯、甲基四氫吡喃-4-甲醇、四氫吡喃-4-酮、乙酸正丁酯、乙酸正戊酯及其任一種組合；以及 (c)於影像層被去除後，由基材/底層堆疊體去除該影像層去除溶劑。 | 1.一種由一基材堆疊體去除一影像層之重加工方法,該堆疊體包含一基材、一底層毗鄰於基材、以及一含矽影像層毗鄰於該底層,該方法包含下列各步驟: (a)基材堆疊體接觸影像層去除溶劑; (b)使用影像層去除溶劑去除影像層,藉此形成一基材/底層堆疊體,其中該影像層去除溶劑係選自下列溶劑組成的組群:二醇醚類、酮類、酯類、乳酸酯類、二甲亞醌(DMSO)、二甲基甲醯胺(DMF)、四氫呋喃(THF)、甲基四氫呋喃、二氧己環、四氫吡喃、以及四氫吡喃-4-乙酸乙酯、甲基四氫吡喃-4-甲醇、四氫吡喃-4-酮、乙酸正丁酯、乙酸正戊酯及其任一種組合;以及 (c)於影像層被去除後,由基材/底層堆疊體去除該影像層去除溶劑。 | G03F7/004 ¦ G03F7/42 ¦ C11D1/00 ¦ C23G1/02 ¦ G03F ¦ H01L21/027 | TW092125958 | 2006-12-11
2090 | CN101335320B | 用于制作发光器件的方法 | 未缴年费 | 霆激科技股份有限公司 | 2003-09-19 | 2012-06-06 | 一种用于制作发光器件的方法，所述方法包括的步骤为：(a)提供包括衬底(12)的晶片(10)以及安装在该衬底(12)上的多个外延层(14)，该多个外延层(14)包括其中能够产生光的有源区；(b)形成与该衬底(12)相对的图案(26)；以及(c)在该图案(26)之间形成导热金属的比较厚的层(28)。 | 1.一种用于制作发光器件的方法，所述方法包括的步骤为： (a)提供包括衬底(12)以及安装在该衬底(12)上的多个外延层(14)的晶片(10)，该多个外延层(14)包括其中能够产生光的有源区； (b)在该多个外延层(14)的第一表面上形成第一欧姆接触层(20)； (c)在该第一欧姆接触层(20)上涂布粘结层(22)； (d)在该外延层(14)上形成在该第一欧姆接触层(20)上的导热金属的籽层(24)和形成与该衬底(12)相对的图案(26)； (e)在该籽层(24)和该图案(26)之间电镀形成导热金属的层(28)，该层(28)的高度不大于该图案(26)的高度； (f)去除该衬底(12)。 | H01L33/00 ¦ H01S5/024 ¦ H01L21/027 ¦ H01L21/285 ¦ H01L21/4763 ¦ H01L23/36 ¦ H01L23/367 ¦ H01L23/373 ¦ H01L31/024 ¦ H01L31/052 ¦ H01L31/18 ¦ H01L33/32 ¦ H01L33/36 ¦ H01L33/44 ¦ H01S5/02 ¦ H01S5/042 ¦ H01S5/323 | CN200810134334.2 | 2012-06-06
2091 | CN100459220C | 制造系统以及发光元件的制作方法 | 未缴年费 | 株式会社半导体能源研究所 | 2003-09-19 | 2009-02-04 | 本发明提供一种气相沉积方法和薄膜形成系统的气相沉积系统，通过该气相沉积方法和气相沉积系统可以更有效地利用EL材料，并且以高的生产率形成具有良好均匀性的EL材料。根据本发明，在薄膜形成室内，其中密封含有蒸发材料的多个容器的矩形蒸发源支架相对于衬底以一定间距移动，并且蒸发材料被气相沉积在衬底上。另外，在蒸发源支架移动同时，矩形蒸发源支架的纵向可以与衬底的一侧倾斜。另外，优选的是在气相沉积期间，在形成TFT时蒸发源支架的移动方向与激光束的扫描方向不同。 | 1、一种制造系统，包括： 装载室； 与所述装载室连接的载运室； 与所述载运室连接的多个薄膜形成室； 以及 与每个所述薄膜形成室连接的安装室； 其中，每个所述薄膜形成室均包括； 使掩膜和衬底的位置相互配准的对准装置； 衬底支撑装置； 多个蒸发源支架；以及 用于移动所述蒸发源支架的装置； 其中每个所述蒸发源支架包括容器和用于加热所述容器的装置，所述容器设置在每个所述蒸发源支架的纵向，并且每个所述容器中包含蒸发材料； 其中所述安装室包括： 用于预先加热所述容器的装置；以及 用于载运所述容器到所述薄膜形成室中的所述蒸发源支架中的装置； 其中每个所述薄膜形成室均与使每个所述薄膜形成室的内部为真空状态的第一真空抽气处理室连接；以及 其中所述安装室与使所述安装室的内部为真空状态的第二真空抽气处理室连接。 | H01L51/56 ¦ H05B33/10 ¦ C23C14/04 ¦ C23C14/12 ¦ C23C14/24 ¦ C23C14/50 ¦ C23C14/56 ¦ H01L27/32 ¦ H05B33/14 | CN03822329.5 | 2009-02-04
2092 | CN1252460C | 光栅表面质量无损检测方法和装置 | 未缴年费 | 中国科学院上海光学精密机械研究所 | 2003-09-19 | 2006-04-19 | 一种光栅表面质量无损检测方法和装置，其核心主要是采用平行光照明待测光栅时，在该光栅的整数泰伯距处形成光栅的泰伯像，然后用纳米光纤探针扫描该泰伯像，并将探测的光信号转变成电信号，再由计算机进行数据处理，即可获得该光栅的周期、均匀性、直线度和整体均匀性等参数，本发明的方法将会成为高密度光栅表面质量检测的一种有用新方法，具有重要的学术价值和应用前景。 | 1、一种光栅表面质量无损检测的方法，其特征在于该方法采用平行光照明待测光栅时，在该光栅的整数泰伯距处形成光栅的泰伯像，然后用纳米光纤探针扫描该泰伯像，并将探测的光信号转变成电信号，再由计算机进行数据处理，即可获得该光栅的周期均匀性、直线度和整体均匀性参数： 周期均匀性： &delta;d = [ &Sigma; n = 1 ( d i - d &OverBar; ) 2 / ( n - 1 ) ] 1 / 2 式中：di为第i与i+1个光栅线之间的距离测量值， d为测量平均值，n为测量次数； 直线度： &delta;L = [ &Sigma; n = 1 ( L i - L &OverBar; ) 2 / ( n - 1 ) ] 1 / 2 式中：Li为所取第i个点到光栅线中线之间的距离测量值， L为测量平均值，n为测量次数； 整体均匀性： &delta;u = [ &Sigma; n = 1 ( u i - u &OverBar; ) 2 / ( n - 1 ) ] 1 / 2 式中：ui为第i个峰的测量值， u为测量平均值，n为测量次数。 | G01N13/14 ¦ G02B5/18 ¦ G01N21/84 | CN03151091.4 | 2006-04-19
2093 | CN1331282C | 氮化物系半导体激光元件 | 未缴年费 | 三洋电机株式会社 | 2003-09-19 | 2007-08-08 | 本发明提供氮化物系半导体激光元件，能谋求激光的稳定化，同时抑制阈值电流和动作电流的增大。该氮化物系半导体激光元件包括由经掺杂的氮化物系半导体及硅化物系材料二者之一组成的基板，形成于基板上的n型包层，由形成于n型包层上的氮化物系半导体构成的活性层，形成于活性层上的p型包层，活性层，仅在n型包层及p型包层之间中的活性层与p型包层之间形成的光导层。 | 1.一种氮化物系半导体激光元件，其特征在于，包括 由经掺杂的氮化物系半导体、以及硼化物系材料二者之一构成的基板， 形成于所述基板上的n型包层， 由形成于所述n型包层上的氮化物系半导体构成的活性层， 形成于所述活性层上的p型包层，以及 在所述活性层、所述n型包层及所述p型包层之间中，仅形成于所述活性层与所述p型包层之间的光导层， 其中所述基板与所述活性层中的发光层之间的距离在0.5μm-4.0μm的范围内。 | H01S5/343 ¦ H01L33/00 ¦ H01S5/02 ¦ H01S5/042 ¦ H01S5/223 ¦ H01S5/32 ¦ H01S5/323 | CN03159420.4 | 2007-08-08
2094 | CN1218218C | 基于压印光刻的复合材料真三维微电子机械系统器件制造方法 | 未缴年费 | 西安交通大学 | 2003-09-22 | 2005-09-07 | 本发明专利公开了一种基于压印光刻的复合材料真三维MEMS器件的制造方法。该方法采用快速成型中的分层制造思想，将MEMS器件CAD模型分解为逐个截面薄层来制造。在生成承载MEMS器件某一截面层图案的石英模板的制作过程中采用扫描探针显微镜微刻和等离子干刻蚀技术。通过CVD/化学镀/双组份涂铺获取MEMS器件基材的薄层，采用当前IC生产线上的离心匀胶工艺，在MEMS器件基材的薄层上完成压印阻蚀胶的可控涂铺，采用压印光刻和等离子刻蚀工艺完成MEMS器件的单层成形，通过化学机械剖光(CMP)获得确定的薄层厚度。本发明的方法解决了MEMS的真三维问题；采用金属化学汽相沉积工艺有效地解决了MEMS制造材料单一的问题；采用大模板或多模板并行压印光刻，可实现MEMS批量制造。 | 1.基于压印光刻的复合材料真三维微电子机械系统器件制造方法，采用快速成型中的分层制造思想，将微电子机械系统化学汽相沉积模型分解为逐个截面薄层来制造；其特征在于，包括以下步骤： 1)将微电子机械系统器件化学汽相沉积模型分解为逐个截面薄层，以其截面几何生成掩模文件； 2)采用扫描探针显微镜在石英表面的阻蚀剂上进行微刻并结合等离子干刻蚀工艺，生成承载微电子机械系统器件某一截面层图案的石英模板，石英模板上刻有微电子机械系统器件截面几何图形； 3)通过化学汽相沉积/化学镀/双组份涂铺生成微电子机械系统基材薄层，并在基材薄层上涂铺光固化阻蚀剂后，采用压印光刻和等离子刻蚀工艺完成MEMS器件的单层成形； 4)去除残留阻蚀胶，并在单层成形上采用化学汽相沉积/化学镀技术再沉积低熔点合金层作为支撑体，并通过化学机械抛光获得确定的薄层厚度； 5)在三维器件的成型工艺过程中，采用光栅对正原理来保证多层套刻的相对位置精度； 6)重复上述步骤2)至5)，按逐层叠加方式实现真三维微电子机械系统器件的批量成形，再在80℃下将其中的低熔点合金层分离去除，获得器件的成品。 | B81C1/00 ¦ G03F1/80 ¦ G03F7/00 ¦ G03F7/20 ¦ G03F1/00 | CN03134596.4 | 2005-09-07
2095 | CN100491313C | 含有联苯中心的PPV类发光齐聚物 | 未缴年费 | 吉林大学 | 2003-09-22 | 2009-05-27 | 一种含有联苯中心的PPV类发光齐聚物，其特征是：它是由中心单体与侧链单体反应得到的，其中：1)中心单体为具有两个或多个联苯的多官能团结构中心化合物A，B，C，D，E，F；2)侧链单体是一类含有单醛官能团的物质，其中R1、R2、R3、R4、R5为相同或不同基团，选自氢原子、氟原子、苯环、烷氧基C1-C10、烷基C1-C10之一；3)合成的齐聚物为具有两个或多个联苯中心的苯撑乙烯齐聚物(1)、(2)、(3)、(4)体系。本发明的PPV类发光齐聚物，可以其合成出一系列具有优良蓝光发射性能的、固体状态的新型双(多)三聚苯撑乙烯及其衍生物；并可用其制成高效的蓝色发光二极管。 | 1、一种含有联苯中心的PPV类发光齐聚物，其特征是：它是由中心单体与侧链单体反应得到的，其中： 1)、中心单体的结构为具有两个或多个联苯的多官能团结构中心化合物A，B，C，D，E，F；所述的化合物为具有一定扭曲度的共轭环： 上式中，M1、、M2、、M3、、M4选自相同或不同基团：-PPh3Br、-PO(OC2H5)2Br或-CN， 2)、侧链单体H： 所述侧链单体H中，R1、R2、R3、R4、R5为相同或不同基团，选自氢原子、氟原子、苯环、烷氧基C1-C10、烷基C1-C10之一： 3)、合成的齐聚物为将单体A、B、C、D、E、F分别与侧链单体H反应得到的具有两个或多个联苯中心的苯撑乙烯齐聚物(1)、(2)体系： 以下式代表每个端基苯环上取代情况：下式中，左上角的表示苯撑乙烯齐聚物体系(1)的取代情况；其余表示苯撑乙烯齐聚物体系(2)的取代情况； R为相同基团，选自：氢原子、氰基之一； R6为C6H13； Z选自C。 | C07C15/52 ¦ C07C25/18 ¦ C07C25/24 ¦ C07C255/32 ¦ H01L33/00 ¦ H01L51/54 | CN03160019.0 | 2009-05-27
2096 | CN1685770B | 改进了光耦合输出的电致发光显示器 | 未缴年费 | 皇家飞利浦电子股份有限公司 | 2003-09-23 | 2010-12-08 | 公开了一种全色电致发光显示器，该显示器包括共同基质和配置在该基质上的电致发光器件阵列，其中每个所述电致发光器件包含夹在第一和第二电极之间的电致发光层，能使由电致发光层发射的光转换成具有较长波长的光的彩色转换材料和由2n+1层透光电介质层形成的叠层块，其中n＝1，2，3，......，和所述透光电介质层表明具有交错折射率n。这种电致发光显示器表明具有改进了的光耦合输出。 | 1.一种全色电致发光显示器，它包含共同基底和配置在该基底上的电致发光器件阵列，其中每个所述的电致发光器件包含夹在第一和第二电极之间的电致发蓝光层，以及包含红色、蓝色和绿色子像素，其中所述红色和绿色子像素包含能使由电致发光层发射的蓝光转换成具有较长波长的光的彩色转换材料和由2m+1层透光电介质层形成的叠层块，其中m＝1，2，3，......， 所述透光电介质层具有高折射率n1＞1.7或具有低折射率n2≤1.7， 具有高折射率n1的所述透光电介质层与具有低折射率n2的所述透光电介质层以交错方式排列， 由2m+1层透光电介质层形成的所述叠层块的排列是与电极之一邻接，且邻接着所述电极的是一层具有高折射率n1的透光电介质层。 | H05B33/14 ¦ H05B33/22 ¦ G02F1/00 ¦ C09K11/08 ¦ C09K11/66 ¦ C09K11/77 ¦ H01L27/32 ¦ H01L33/00 ¦ H01L51/52 | CN03823449.1 | 2010-12-08
2097 | CN100367055C | 表面检查装置的激光光源装置及其表面检查装置 | 未缴年费 | 株式会社拓普康 | 2003-09-24 | 2008-02-06 | 激光光源装置2由光源单元11构成，光源单元11包括将从一个半导体激光器12射出的激光聚光的一个聚光透镜14、将从其它半导体激光器13射出的激光聚光的其它聚光透镜15、及使由一个聚光透镜聚光的激光和由其它的聚光透镜聚光的激光聚焦射入一个导光手段16的射入端面16a的聚焦透镜17。 | 1.一种包含光源单元(11)和第1聚焦单元(19)的表面检查装置的激光光源装置，其特征在于， 所述光源单元包括：将从一个半导体激光器(12)射出的激光聚光的一个聚光光学系统(14)、将从其它半导体激光器(13)射出的激光聚光的其它聚光光学系统(15)、及将由一个聚光光学系统聚光的激光和由其它聚光光学系统聚光的激光聚焦射入一个导光手段(16)的射入端面(16a)的第1聚焦光学系统(17)；所述光源单元和导光手段有多个； 所述第1聚焦单元包括：将从多个光源单元中的一个光源单元的导光手段的射出端面(16b)射出的激光聚光的一个聚光光学系统(20)、将从其它光源单元的导光手段的射出端面射出的激光聚光的其它聚光光学系统(21)、及将由一个聚光光学系统聚光的激光和由其它聚光光学系统聚光的激光聚焦射入一个导光手段(22)的射入端面的第2聚焦光学系统(23)； 该表面检查装置的激光光源装置还包括： 与所述第1聚焦单元(19)连接的第2聚焦单元(19’)，该第2聚焦单元(19’)包含聚光透镜(24)和聚焦透镜(26)； 其中，所述聚光透镜(24)对从所述第1聚焦单元(19)射出的激光束进行聚光，而所述聚焦透镜(26)构成为把所述聚光透镜(24)聚光的激光束(P5)聚焦至一条光纤(25)的射入面(25a)。 | G02B6/28 ¦ G02B6/42 ¦ G02B27/16 ¦ G02B27/30 ¦ H01S5/00 ¦ G01N21/95 ¦ G01N21/88 ¦ G01N21/84 ¦ G01N21/47 ¦ G01N21/956 ¦ G02B6/32 ¦ G02B27/18 ¦ H01L21/66 | CN03125499.3 | 2008-02-06
2098 | TWI302563B | 電傳導有機聚合物/奈米粒子複合物及其使用方法 | 未缴年费 | 纳幕尔杜邦公司 | 2003-09-24 | 2008-11-01 | 本發明提出一種組合物,其包括電傳導有機聚合物與許 多奈米粒子的水性分散液。由本發明組合物澆鑄之膜適於 作為電激發光裝置之緩衝層,諸如有機發光二極體(OLED) 之緩衝層及薄膜場效電晶體之電極。包含奈米粒子之緩衝 層的電傳導性遠低於沒有奈米粒子之緩衝層。此外,當其 裝設於一電激發光(EL)裝置時,本發明之緩衝層有助於使 該EL裝置之受應力期限更長。 | 1.一種組合物,其包括電傳導有機聚合物與許多奈米粒子的水性分散液,其中該電傳導有機聚合物係選自以聚(2-丙烯醯胺-2-甲基-1-丙烷磺酸)作為相對離子之聚苯胺(PAni/PAAMPSA)與以聚(苯乙烯磺酸)作為相對離子之聚(伸乙基二氧吩)(PEDT/PSS),及其中該等奈米粒子係無機奈米粒子、有機奈米粒子或其混合物。 | C09K11/06 ¦ C08K3/00 ¦ C09D7/61 ¦ C09D7/65 ¦ H01B1/12 ¦ H01L33/00 ¦ H01L33/12 ¦ H01L33/26 ¦ H01L51/00 ¦ H01L51/05 ¦ H01L51/30 ¦ H01L51/40 ¦ H01L51/50 | TW092126365 | 2008-11-01
2099 | CN100380485C | 光盘用原盘的制造方法和光盘的制造方法 | 未缴年费 | 索尼公司 | 2003-09-25 | 2008-04-09 | 一种光盘用原盘的制造方法和一种光盘的制造方法，该方法通过使用现有曝光系统，能够实现光盘的较高存储容量。制造光盘的方法的特征在于：使用形成有特定非均匀图案的原盘，所述图案是通过下列步骤形成的。在基片上形成抗蚀层，该抗蚀层由包含诸如W和Mo的过渡金属的不完全氧化物的抗蚀材料组成，不完全氧化物具有小于根据能够为过渡金属所拥有的化合价的理论配比成分的氧含量的氧含量，然后根据记录信号图案，使用激光束选择性曝光和显影抗蚀层，然后将非均匀图案传递到光盘上。 | 1.一种用于制造光盘原盘的方法，包括步骤： 在基片上形成由包括过渡金属的不完全氧化物的抗蚀材料组成的抗蚀层，不完全氧化物的氧含量小于与过渡金属的化合价相对应的理论配比成分的氧含量，并且所述抗蚀材料包括含有氧化物的非晶体无机材料； 根据记录信号图案，对所述抗蚀层选择性曝光；和 对所述抗蚀层显影，来形成预定的不规则图案。 | G11B7/26 ¦ G03F7/004 ¦ B05D5/06 ¦ G11B7/004 | CN03801799.7 | 2008-04-09
2100 | CN1308707C | 曝光装置用的反射镜、曝光装置用的反射型掩模、曝光装置以及图案形成方法 | 未缴年费 | 松下电器产业株式会社 | 2003-09-25 | 2007-04-04 | 一种曝光装置用的反射镜、曝光装置用的反射型掩模、曝光装置以及图案形成方法。所述曝光装置具备，反射型掩模(20)和第一反射镜(30a)、第二反射镜(30b)、第三反射镜(30c)以及第四反射镜(30d)。反射型掩模(20)具有，选择性地形成在掩模基板上且反射极紫外线的反射层、形成在反射层的上面且吸收极紫外线的极紫外线吸收层、以及形成在反射层上的至少是没有形成极紫外线吸收层的区域的红外线吸收层。反射镜具有形成在镜面基板上并反射极紫外线的反射层和形成在反射层上并吸收红外线的吸收层。根据本发明，向抗蚀膜选择性地照射极紫外线之后，通过显影而得到的抗蚀图的形状不会劣化。 | 1、一种曝光装置用的反射镜，其特征在于具备形成在镜面基板上且由钼和硅的多层膜构成的、反射极紫外线的反射层和形成在所述反射层的上面且由吸收红外线的化合物构成的吸收层。 | G02B5/08 ¦ G02B1/10 ¦ G03F1/14 ¦ G03F7/20 ¦ G03F7/00 ¦ G02B5/22 ¦ G02B5/28 ¦ G02B17/00 ¦ G03F1/22 ¦ G03F1/24 ¦ G21K1/06 ¦ H01L21/027 | CN03134833.5 | 2007-04-04
2101 | CN100573322C | 平面无机器件 | 未缴年费 | 3M创新有限公司 | 2003-09-26 | 2009-12-23 | 一种制造无机结构的方法，包括：(a)在基片上应用光活性组合物，组合物中包括：活性物质，光引发剂体系和大量基本无机的胶体颗粒，颗粒的平均粒径小于约300纳米；(b)对组合物进行光致布图，确定结构；和(c)使结构在升温下足够长的时间，热解活性物质，至少部分熔化所述颗粒。 | 1.一种制造无机结构的方法，包括： (a)将光活性组合物施用于基片上，所述组合物包含： 活性物质， 光引发剂体系，和 无机的胶体状颗粒，颗粒的平均粒径小于300纳米，在光活性组合物的光聚合反应的光波长处大部分是透明的； (b)对组合物进行光致布图，确定结构；和 (c)加热结构，使活性物质热解，至少部分熔融所述颗粒。 | G03F7/004 ¦ G02B6/138 ¦ G02B6/122 ¦ G03F7/027 ¦ G03F7/038 ¦ G03F7/075 | CN03823670.2 | 2009-12-23
2102 | CN100549826C | 多光子光敏化体系 | 未缴年费 | 3M创新有限公司 | 2003-09-26 | 2009-10-14 | 一种光反应性组合物，它包括：(a)至少一种能进行酸或自由基引发的化学反应的反应性物质；(b)光引发剂体系，它包括光化学有效量的：(i)至少一种半导体纳米颗粒量子点，它至少具有一个通过吸收两个或多个光子而达到的电子激发态；(ii)与所述反应性物质不同的组分，它能与所述半导体纳米颗粒量子点的所述激发态相互作用，形成至少一种反应引发物质。 | 1.一种光反应性组合物，它包括： (a)至少一种能进行酸或自由基引发的化学反应的反应性物质； (b)光引发剂体系，它包括光化学有效量的： (i)至少一种平均粒径为1-50nm的半导体纳米颗粒量子点，它至少具有一个通过吸收两个或多个光子而达到的电子激发态，所述半导体纳米颗粒量子点包括选自周期表第IV族、第III-V族、第II-VI族、第I-VII族半导体、它们的合金或它们的混合物的半导体；和 (ii)与所述反应性物质不同的组分，它能与所述半导体纳米颗粒量子点的所述电子激发态相互作用，形成至少一种反应引发物质，当所述反应性物质能发生酸引发的化学反应时所述反应引发物质是酸，当所述反应性物质能发生自由基引发的化学反应时，所述反应引发物质是自由基。 | G03F7/029 ¦ G03F7/20 ¦ C08F2/00 ¦ C08F2/50 ¦ H01L33/48 | CN03823539.0 | 2009-10-14
2103 | CN100407463C | 半导体光电器件 | 未缴年费 | 三菱电机株式会社 | 2003-09-26 | 2008-07-30 | 本发明提供一种宽广波长频带范围内，备有低反射率反射膜的半导体光电器件。半导体光电器件具备包括由有源层和夹着上述有源层的2张包层构成的波导层的叠层构造体，以及在所述叠层构造体的一对相对端面部的至少其一端面部上形成的多层反射膜；上述多层反射膜各自膜的折射率ni与膜厚di乘积nidi的总和∑nidi，关于波导上述波导层的光的波长λ满足∑nidi＞λ/4的关系，同时上述多层反射膜的反射率是以上述波长λ情况的反射率R(λ)为基准，包括连续从-1%到+2.0%范围内上述波长λ的波长带宽Δλ除以上述波长λ的值Δλ/λ为0.062以上。 | 1.一种半导体光电器件，其特征是，具备包括由有源层和夹着所述有源层的2张包层构成的波导层的叠层构造体，和在所述叠层构造体的一对相对的端面部中至少其一端面部上形成的多层反射膜； 所述多层反射膜各膜的折射率ni与膜厚di乘积nidi的总和∑nidi，对于波导所述波导层的光的波长λ，满足∑nidi＞λ/4的关系； 所述多层反射膜的反射率以所述波长λ时的反射率R(λ)为基准，反射率从(R(λ)-1％)到(R(λ)+2.0％)的范围内的、包括所述波长λ的、连续的波长带宽Δλ除以所述波长λ的值Δλ/λ为0.062以上， 所述多层反射膜包括折射率大于含有所述波导层的所述叠层构造体的有效折射率nc平方根的第1反射膜，和小于所述有效折射率nc平方根的第2反射膜。 | H01L33/00 ¦ H01L31/08 ¦ H01L31/0232 ¦ H01S5/00 | CN200610091595.1 | 2008-07-30
2104 | CN100485986C | 半导体光电器件 | 未缴年费 | 三菱电机株式会社 | 2003-09-26 | 2009-05-06 | 本发明提供一种宽广波长频带范围内，备有低反射率反射膜的半导体光电器件。半导体光电器件具备包括由有源层和夹着上述有源层的2张包层构成的波导层的叠层构造体，以及在所述叠层构造体的一对相对端面部的至少其一端面部上形成的多层反射膜；上述多层反射膜各自膜的折射率ni与膜厚di乘积nidi的总和∑nidi，关于波导上述波导层的光的波长λ满足∑nidi＞λ/4的关系，同时上述多层反射膜的反射率是以上述波长λ情况的反射率R(λ)为基准，包括连续从-1%到+2.0%范围内上述波长λ的波长带宽Δλ除以上述波长λ的值Δλ/λ为0.062以上。 | 1.一种半导体光电器件，其特征是，具备包括由有源层和夹着所述有源层的2张包层构成的波导层的叠层构造体，和在所述叠层构造体的一对相对的端面部中至少其一端面部上形成的多层反射膜； 所述多层反射膜各膜的折射率ni与膜厚di乘积nidi的总和∑nidi，对于波导所述波导层的光的波长λ,满足∑nidi>λ/4的关系； 所述多层反射膜的反射率以所述波长λ时的反射率R(λ)为基准，算出反射率从(R(λ)-1.5％)到(R(λ)+1.0％)范围内的、包括所述波长λ的、连续的波长带宽Δλ，用所述波长λ来除的值Δλ/λ为0.066以上， 所述多层反射膜包括折射率大于含有所述波导层的所述叠层构造体的有效折射率nc平方根的第1反射膜，和小于所述有效折射率nc平方根的第2反射膜。 | H01L33/00 ¦ H01L31/08 ¦ H01L31/0232 ¦ H01S5/00 | CN200610099681.7 | 2009-05-06
2105 | CN100549823C | 多光子光敏化方法 | 未缴年费 | 3M创新有限公司 | 2003-09-26 | 2009-10-14 | 一种多光子光敏化的方法，它包括下列步骤：(1)提供一种可多光子活化的光反应性组合物，它包括：(a)至少一种能进行酸或自由基引发的化学反应的反应性物质；(b)光引发剂体系，它包括光化学有效量的：(i)至少一种半导体纳米颗粒，它至少具有一个通过吸收两个或多个光子而达到的电子激发态；(ii)一种能与所述半导体纳米颗粒的所述激发态相互作用，形成至少一种反应引发物质的组分；(2)用足以导致吸收至少两个光子的光辐照该可多光子活化的光反应性组合物，从而当该组合物置于所述光线中时引发至少一种酸或自由基引发的化学反应。 | 1.一种多光子光敏化的方法，它包括下列步骤： (a)提供一种可多光子活化的光反应性组合物，它包括： (1)至少一种能进行酸或自由基引发的化学反应的反应性物质； (2)光引发剂体系，它包括光化学有效量的： (i)至少一种平均粒径为1-300nm的半导体纳米颗粒，它至少具有一个通过吸收两个或多个光子而达到的电子激发态，所述半导体纳米颗粒包括选自周期表第IV族、第III-V族、第II-VI族、第I-VII族的半导体材料、它们的合金或它们的混合物； (ii)能与所述半导体纳米颗粒的所述电子激发态相互作用，形成至少一种反应引发物质的组分； (b)用足以导致吸收至少两个光子的光辐照该可多光子活化的光反应性组合物，从而当该组合物置于所述光线中时引发至少一种酸或自由基引发的化学反应。 | G03F7/004 ¦ G03F7/20 ¦ G03F7/029 ¦ G03F7/031 ¦ G03F7/038 ¦ C08F2/50 ¦ C08F2/00 | CN03823537.4 | 2009-10-14
2106 | CN1269279C | 半导体光电器件 | 未缴年费 | 三菱电机株式会社 | 2003-09-26 | 2006-08-09 | 本发明提供一种宽广波长频带范围内，备有低反射率反射膜的半导体光电器件。半导体光电器件，具备包括由有源层和夹着上述有源层的2张包层构成的波导层的叠层构造体，以及在所述叠层构造体的一对相对端面部的至少其一端面部上形成的多层反射膜；上述多层反射膜各自膜的折射率ni与膜厚di乘积nidi的总和∑nidi，关于波导上述波导层的光的波长λ满足∑nidi＞λ/4的关系，同时上述多层反射膜的反射率是以上述波长λ情况的反射率R(λ)为基准，包括连续从-1％到+2.0％范围内上述波长λ的波长带宽Δλ除以上述波长λ的值Δλ/λ为0.062以上。 | 1.一种半导体光电器件，其特征是，具备包括由有源层和夹着所述有源层的2张包层构成的波导层的叠层构造体，和在所述叠层构造体的一对相对端面部内至少其一端面部上形成的多层反射膜； 所述多层反射膜各个膜的折射率ni与膜厚di乘积nidi的总和∑nidi，对于波导所述波导层的光的波长λ，满足Σnidi＞λ/4的关系； 同时所述多层反射膜以所述波长λ时的反射率R(λ)为基准，包括反射率成为R’(λ)+2.0％以下范围的所述波长λ的连续波长带宽Δλ，对于所述叠层构造体的有效折射率nc与所述波长λ时的反射率R’(λ)，把仅以厚度5λ/(4nf)在所述端面部形成折射率nf时满足下述关系式 R ' ( &lambda; ) = ( ( n c - n f 2 ) / ( n c + n f 2 ) ) 2 的虚拟单层反射膜情况的反射率R’作为基准，比包括反射率成为R’(λ)+2.0％以下范围的所述波长λ的连续波长带宽Δ’λ还宽。 | H01S5/028 ¦ H01S5/00 ¦ H01S3/08 ¦ G02B5/08 ¦ G02B6/42 ¦ H01S5/183 | CN03164912.2 | 2006-08-09
2107 | CN100580552C | 具有无机粒子的多光子活性组合物及制造结构的方法 | 未缴年费 | 3M创新有限公司 | 2003-09-26 | 2010-01-13 | 一种多光子活性组合物，包含：(a)至少一种活性物质；(b)多光子光引发剂体系；(c)许多基本是无机的粒子，所述粒子的平均粒径小于约10微米。 | 1.一种多光子活性组合物，包含： (a)多光子光引发剂体系，所述的多光子引发剂体系包括(1)在经过辐照时能够同时吸收至少两个光子的多光子光敏剂，和(2)能够通过从多光子光敏剂的电子激发态接受电子而被光敏化的电子受体； (b)至少一种有机的活性物质，当其曝光于在多光子光引发剂体系存在下的多光子活性辐射时，会产生一种材料，其溶解性质不同于未曝光的活性物质的材料的溶解度特性； (c)无机粒子，所述无机粒子包括金属氧化物，金属，或金属合金，或包括基本透明的非氧化物陶瓷材料，当以大于所述多光子活性组合物重量的10重量％使用时，它们在用于多光子活性组合物的反应的光波长处是透明的； 其中，所述粒子的平均粒径小于10微米。 | G03F7/004 ¦ G03F7/20 ¦ G03F7/029 ¦ G03F7/031 ¦ G03F7/038 ¦ C08F2/50 | CN03823673.7 | 2010-01-13
2108 | CN100466330C | 高色纯度的电致发光器件及其制备方法 | 未缴年费 ¦ 权利转移 | 广州新视界光电科技有限公司 | 2003-09-27 | 2009-03-04 | 本发明涉及窄发射光谱带电致发光显示的高分子薄膜及其制备方法，所述薄膜由透明衬底、透明电极、空穴传输层、共混发光薄膜层或多层高分子薄膜和金属电极薄膜依次层叠构成；本发明通过改变发光高分子链间耦合以及调控电子和空穴载流子传输过程，利用宽禁带高分子发光材料的激发能容易向窄禁带高分子发光材料进行分子间能量转移机制实现窄化高分子发光光谱；这种薄膜具有超薄、稳定、发光色度饱和、技术方法简单、成本低的效果和优点，可用于实现高分子彩色显示屏的制作。 | 1、一种发射谱带半宽度FWHM小于50nm的电致发光器件，主要由透明电极层、空穴传输层、发光层、金属电极层依次层叠构成；所述金属电极层是金属锂、硼、钠、钙、镁、铍、钡、钾、铝、金或银，或上述金属的氧化物，或两种以上上述金属的合金；所述空穴传输层是聚苯胺、聚噻吩、聚比咯或聚对苯乙炔薄膜；所述发光层是由不同的高分子构成的两层或两层以上薄膜，其中每一层采用单一成分的高分子，或者所述发光层是几种高分子共混的一层薄膜；所述透明电极层是金属铝、金或银，或铝的氧化物、金的氧化物、银的氧化物； 所述发光层的高分子是包含苯环和杂环结构的共轭或非共轭体系； 其特征在于所述的几种高分子共混的一层薄膜由聚对苯乙炔衍生物P-PPV与聚对苯乙炔衍生物MEH-PPV按聚对苯乙炔衍生物P-PPV:聚对苯乙炔衍生物MEH-PPV＝96:4重量比共混得到； 所述的两层或两层以上薄膜的发光层由绿光材料聚对苯乙炔衍生物P-PPV、红光材料聚对苯乙炔衍生物MEH-PPV、蓝光材料聚芴衍生物PF层叠构成。 | H01L51/54 ¦ C09K11/06 ¦ H01L51/56 ¦ H05B33/10 ¦ H05B33/14 ¦ H05B33/26 | CN03146959.0 | 2009-03-04
2109 | CN1327579C | 发光装置 | 未缴年费 | 夏普株式会社 | 2003-09-28 | 2007-07-18 | 一种发光装置包括：发射激光束的半导体激光芯片；接收激光束并降低激光束相干性以产生相干性较低光束的相干性降低部件；安装激光芯片和相干性降低部件的外壳，该外壳带有开口；其中从激光芯片发射出的激光束由相干性降低部件转换成相干性较低的光束，该相干性较低的光束通过该开口输出。 | 1.一种发光装置，其特征在于，它包括：放射激光束的半导体激光芯片；由荧光材料形成的反射部件，该荧光材料被激光束激活并产生波长比激光束长的光束；和用于覆盖半导体激光芯片和反射部件的保护板，所述保护板中包含荧光材料，其中从所述激光芯片发射出的激光束由所述反射部件反射并被转换成具有较长波长的光束，并且所述保护板允许具有较长波长的光束从中穿过而阻止激光束从中穿过。 | H01S5/00 ¦ H01L33/00 ¦ H01S3/04 ¦ H01S5/02375 ¦ H01S5/024 ¦ H01S5/323 ¦ H01S5/40 | CN03143412.6 | 2007-07-18
2110 | CN100420043C | 光电子元件和元件模块 | 未缴年费 ¦ 权利转移 | 欧司朗光电半导体有限公司 | 2003-09-29 | 2008-09-17 | 本发明涉及的一种光电子元件(1)具有一个发射和/或接收电磁辐射的半导体器件(4)，该半导体器件布置在一个载体(22)上，该载体与一个散热体(12)导热连接，并具有与半导体器件(4)连接的外部电接头(9)，外部电接头(9)电绝缘地布置在与载体(22)间隔距离的散热体(12)上。从而使这种元件在模块内的散热、光反射、电接触和封装密度方面达到最佳化。 | 1. 光电子元件(1)，具有一个发射和/或接收电磁辐射的半导体器件(4)，该半导体器件布置在一个载体(22)上，该载体与一个散热体(12)导热连接，该光电子元件还具有与半导体器件(4)连接的外部电接头(9)， 其特征为， 外部电接头(9)电绝缘地布置在散热体(12)上并与载体(22)间隔开，并且半导体器件(4)和载体(22)布置在一个基本外壳(20)的空腔(3)内，其中，基本外壳(20)在面向半导体器件(4)的内侧壁(17)上倾斜地构成，使得该基本外壳(20)具有一个针对从半导体器件(4)发射的一部分辐射的第一反射面， 在所述空腔(3)中于半导体器件(4)和该空腔的内侧壁(17)之间填充了反射性填料(16)，该填料从半导体器件(4)向基本外壳(20)的正面(21)方向看去具有一个凹入式弯曲的表面(30)，该表面构成了一部分辐射的第二反射面，并且所述反射性填料(16)从半导体器件(4)的一侧一直延伸到载体(22)的上边缘。 | H01L33/00 ¦ H01L31/0203 ¦ H01L33/48 ¦ H01L33/64 | CN03823393.2 | 2008-09-17
2111 | CN1277136C | 光开关 | 未缴年费 | 株式会社日立制作所 | 2003-09-29 | 2006-09-27 | 本发明提供一种使光开关可动反射镜能维持最佳姿态的小型光开关。该光开关的输入一侧透镜数为比输入一侧光纤数N条至少多2个以上的N+2个以上，输出一侧透镜数为比输出一侧光纤数N条至少多2个以上的N+2个以上，输入一侧透镜与2个以上的激光二极管耦合，输出一侧透镜与2个以上的光电二极管耦合。使用反射镜阵列，把激光二极管和光电二极管耦合，进行可动反射镜的角度调整。据此，能使通信光的耦合稳定。 | 1.一种光开关，通过输入一侧光纤从第一外部装置输入通信光，切换通过输出一侧光纤向第二外部装置传播的通信光，其特征在于，具有输入一侧透镜阵列、一次反射镜阵列、二次反射镜阵列、输出一侧透镜阵列、发光元件和受光元件， 所述输入一侧透镜阵列具有与所述输入一侧光纤结合的第一多个输入一侧透镜和入射来自所述发光元件的光的第二多个输入一侧透镜， 所述一次反射镜阵列具有入射经过了所述第一多个输入一侧透镜的光的第一多个可动反射镜，所述二次反射镜阵列具有入射经过了所述第一多个可动反射镜的光的第二多个可动反射镜，所述一次反射镜阵列还具有：入射经过了所述第二多个输入一侧透镜的光的一次计测反射镜；所述二次反射镜阵列还具有：入射经过了所述一次计测反射镜的光的二次计测反射镜， 所述输出一侧透镜阵列具有：入射经过了所述第二多个可动反射镜的光并且与所述输出一侧光纤结合的第一多个输出一侧透镜；和入射经过了所述二次计测反射镜的光并且与所述受光元件结合的第二多个输出一侧透镜， 所述光开关还具有：根据来自所述受光元件的信号，进行对使所述第一多个可动反射镜和所述第二多个可动反射镜移动的角度进行控制的控制值的修正的反射镜控制装置，其中所述受光元件接收了经过所述第二多个输出一侧透镜的光。 | G02B6/35 ¦ H04B10/12 ¦ G02B26/08 ¦ G02B6/26 ¦ G02B6/42 | CN03160197.9 | 2006-09-27
2112 | CN1237631C | LED器件 | 未缴年费 | 夏普株式会社 | 2003-09-30 | 2006-01-18 | 本发明提供一种作为彩色再现性良好的高亮度光源的LED器件。该LED器件(1)由上表面开口具有凹部(4)并且将凹部(4)的内壁面作为反射面(4a)的基座(2)、配置在凹部(4)的内底面的LED芯片(5)、包含吸收LED芯片(5)发的部分光进行波长变换后发光的荧光体(7a、b、c)并且填充在凹部(4)内的透光树脂(10)、和形成在反射面(4a)并且包含荧光体(7a、b、c)的荧光体层(6a、b、c)组成。 | 1、一种LED器件，该LED器件包括： 具有上表面开口的凹部并且将该凹部的内壁面作为反射面的基座、 配置在所述凹部的内底面的LED芯片、 包含吸收该LED芯片发的部分光进行波长变换后发光的荧光体并且填充在所述凹部内的树脂，其特征在于， 包含荧光体的荧光体层形成在所述反射面上。 | H01L33/00 ¦ H01J1/63 ¦ H01L33/50 ¦ H01L33/54 ¦ H01L33/56 ¦ H01L33/60 ¦ H05B33/14 | CN03143490.8 | 2006-01-18
2113 | CN1323327C | 红外线敏感的组合物和平版印刷版前体 | 未缴年费 ¦ 权利转移 | 富士胶片株式会社 | 2003-09-30 | 2007-06-27 | 当将一种红外线敏感的组合物用于一种平版印刷版前体的图像形成层时，可以提供在曝光部分与未曝光部分间的碱溶解度方面(溶解度区别)具有大的差别，具有优异的显影宽容度并且高敏感度的组合物和平版印刷版前体，所述组合物是一种包含含有酚式羟基的碱溶性树脂(A)、光-热转化物质(B)和无色羟基染料(C)的红外线敏感的组合物。 | 1.一种红外线敏感的组合物，其包括： 30至99重量％的含有酚式羟基的碱溶性树脂(A)； 0.01至50重量％的光-热转化物质(B)；和 0.01至15重量％的下面的通式(I)表示的无色羟基染料(C)： 其中每个Ar1和Ar2互相相同或不同，并且表示含或不含取代基的芳香基或杂芳香基；每个R1至R4彼此相同或不同，并且表示氢原子，或含或不含取代基的烷基；Y表示氢原子，或含或不含取代基的烷基、芳香基或杂芳香基；当Ar1和Ar2中的至少一个或Y是芳香基时，Ar1、Ar2和Y中的至少一个在其邻位或对位含有作为取代基的羟基、氨基、单烷基氨基或二烷基氨基；Ar1、Ar2和Y中的两个可以通过一个连接基团互相连结形成环；每个m和n表示0或1。 | G03F7/039 ¦ G03F7/004 ¦ B41N1/14 ¦ B41C1/10 ¦ B41M5/36 ¦ G03C1/73 ¦ G03F7/00 ¦ G03F7/038 | CN03135972.8 | 2007-06-27
2114 | TWI243914B | 固定焦點之光學滯溫化繞射性紅外線伸縮物鏡 | 未缴年费 | 雷神公司 | 2003-09-30 | 2005-11-21 | 一種伸縮(變焦)鏡頭總成(10)，對溫度變化進行光學而非機械補償。在一較佳具體形式中，WFOV與NFOV伸縮鏡頭位置間焦點之溫度上差異予最小化，以使焦點之任何實際移動均落於該伸縮鏡頭總成之焦點深度內。該伸縮鏡頭總成沿一光軸具有由一第一材料製成且具有正放大倍數之第一及第三透鏡元件(12N、16)，及一插入該第一與第三透鏡元件間且可沿一WFOV與NFOV位置間之光軸移動之第二透鏡元件(14)。該第二透鏡元件具有負放大倍數且係由一第二材料製成。該等材料之選擇為使該第一材料溫度改變時之折射率變化小於該第二材料溫度改變時之折射率變化。該伸縮鏡頭總成亦使用至少該第一及第三透鏡元件中之一上之繞射性表面對入射輻射作色像校正。 | 1.一種滯溫化伸縮(變焦)鏡頭總成(10),包含多數個沿一通過一供觀察情景之孔隙到達該伸縮鏡頭總成之一焦點之光軸置放之透鏡元件(12、14、16),所述透鏡元件沿所述光軸在一自該情景到該焦點之方向上依序包含:一第一透鏡元件(12)之一第一表面,所述第一透鏡元件具有正放大倍數及一在所述第一表面反側之第二表面;一第二透鏡元件(14)之一第一表面,所述第二透鏡元件具有負放大倍數及一在所述第一表面反側之第二表面;以及一第三透鏡元件(16)之一第一表面,所述第三透鏡元件具有正放大倍數及一在所述第一表面反側之第二表面,其中所述第一及第三透鏡元件係由與構成所述第二透鏡元件之第二材料不同之第一材料所構成,其中所述第一材料溫度改變時之折射率變化(dn/dT)以一預定量小於所述第二材料溫度改變時之折射率變化,且其中所述第一透鏡元件之所述第二表面及所述第三透鏡元件之所述第二表面中至少有一為繞射性表面。 | G02B13/14 ¦ G02B1/02 ¦ G02B5/18 ¦ G02B13/18 ¦ G02B15/14 ¦ G02B15/167 | TW092127134 | 2005-11-21
2115 | CN1262860C | 激光装置 | 未缴年费 ¦ 权利转移 | 株式會社阿迪泰克工程 | 2003-09-30 | 2006-07-05 | 一种激光装置，具有多个半导体激光元件、多模式光学纤维、和将由所述多个半导体激光元件分别发射出来的激光束聚光并结合在所述多模式光学纤维入射端的聚光光学系统，在由排列固定在由铜或铜合金构成的加热部件(放热块)(10)上的8个触头状的横向单模单腔的GaN类半导体激光器(LD1)、(LD2)、(LD3)、(LD4)、(LD5)、(LD6)、(LD7)及(LD8)、视准透镜(11)、聚光透镜(12)、一束多模式光学纤维(13)组成的激光装置的光学纤维的发射端上，熔接有长方体的玻璃14。根据本发明可以用低成本获得高输出和可靠性。 | 1.一种激光装置，具有多个半导体激光元件、多模式光学纤维、和将由所述多个半导体激光元件分别发射出来的激光束聚光并结合在所述多模式光学纤维入射端的聚光光学系统，其特征在于，在所述多模式光学纤维的发射端上，设置有对该发射端进行保护以防其被大气污染的同时具有设置成距所述发射端有一定以上的距离的发射窗的保护机构，所述发射窗是激光束发射出来的发射端面，所述保护机构，是安装在所述发射端附近以使所述发射端含于其内部的、由惰性气体密封的密闭容器，且所述发射窗是设置在所述密闭容器中和所述发射端相对向的位置上的玻璃窗。 | G02B6/42 ¦ G02B6/32 ¦ H01S5/00 ¦ H01S5/022 ¦ G02B27/00 ¦ H01S5/323 ¦ H01S5/40 | CN03135970.1 | 2006-07-05
2116 | CN100468106C | 笔投影显示器 | 未缴年费 ¦ 权利转移 | 微软技术许可有限责任公司 | 2003-09-30 | 2009-03-11 | 投影显示器包括一个用于产生和发射光的光投射器单元，一个用于振荡光投射器所投射的光的振荡器单元，和一个频率发生器与调制器单元。频率发生与调制单元驱动振荡器单元并调制光投射器单元所投射的光。接着，振荡器单元在二维上振荡光投射器所投射的光，因此所投射的光以一个光栅模式扫描一个入射表面。同时，频率发生与调制单元调制光投射器单元所产生的光与扫描过程和提供的图象数据同步，因此所发射的光在一扫描区域上产生对应于图象数据的图象。 | 1.一种投影显示器，包括： 光投射器； 调制器，用于调制所述光投射器所投射的光； 振荡器，用于在多个方向上振荡所述光投射器所投射的光，所述振荡器在第一方向和垂直于所述第一方向的第二方向上移动所述光投射器；以及 位置邻近于所述光投射器的书写工具， 其中所述振荡器包括： 绕轴旋转所述光投射器的旋转装置，以及 用于朝着和背离所述轴振荡所述光投射器的振荡器单元。 | G02B6/26 ¦ G02B26/10 ¦ B43K29/00 ¦ B43K29/10 ¦ G06F3/033 ¦ G09G3/02 ¦ G09G3/20 ¦ H04N3/02 ¦ H04N9/31 | CN03143482.7 | 2009-03-11
2117 | CN100505974C | 辐射源、光刻设备和器件制造方法 | 未缴年费 | ASML荷兰有限公司 | 2003-09-30 | 2009-06-24 | 一种包括阳极和阴极的辐射源，所述阳极和阴极被配置和排列为在所述阳极和阴极之间的物质中产生放电形成等离子体从而产生电磁辐射。所述流体包括氙、铟、锂、锡或任何适合的材料。辐射源单元设置为具有低感应系数，并运行于等离子体最小的状态来提高转换效率。在辐射源体积和芯捻内设有流体循环系统，应用流体的气态和液态转换来提高热耗散。辐射源单元设置得产生最小量的污染物，并在不干扰出射辐射的情况下捕获污染物来防止污染物进入光刻投影装置。 | 1、一种包括阳极和阴极的辐射源，所述阳极和阴极被配置和排列为在所述阳极和阴极之间的物质中产生放电形成等离子体从而产生电磁辐射，其特征在于，限定所述放电空间的壁的芯捻表面区域具有将与所述芯捻表面区域相接触的液体从液体容器向所述放电空间传输的芯捻功能。 | H05H1/24 ¦ G03F7/20 ¦ H01L21/027 ¦ G21K5/00 ¦ F28D15/02 ¦ G21K5/02 ¦ G21K5/08 ¦ H05G2/00 | CN03164931.9 | 2009-06-24
2118 | TWI228267B | 基板處理方法、加熱處理裝置、圖案形成方法 | 未缴年费 | 株式会社东芝 | 2003-10-01 | 2005-02-21 | 本發明抑制PEB處理時，酸再附著於光阻膜。 本發明之基板處理方法包含：於基板上形成化學放大型光阻膜之工序；對於前述化學放大型光阻膜照射能量射線，形成潛像之工序；及對於前述化學放大型光阻膜進行加熱處理之工序；前述加熱處理係一面使加熱前述化學放大型光阻膜之加熱部及前述基板相對移動，一面於前述加熱部下面與前述化學放大型光阻膜之間，形成對於前述加熱部之相對移動方向在反方向流動之氣流而進行。 | 1.一種基板處理方法,其特徵在於包含: 於基板上形成化學放大型光阻膜之工序; 對於前述化學放大型光阻膜照射能量射線,形成潛像之工序;及 對於前述化學放大型光阻膜進行加熱處理之工序;且 前述加熱處理係一面使加熱前述化學放大型光阻膜之加熱部及前述基板相對移動,一面於前述加熱部下面與前述化學放大型光阻膜之間,形成對於前述加熱部之相對移動方向在反方向流動之氣流而進行者。 | H01L21/00 ¦ G03F7/004 ¦ G03F7/38 ¦ G03F7/40 ¦ H01L21/027 ¦ H01L21/469 | TW092127177 | 2005-02-21
2119 | CN100440573C | 显示装置及其制造方法 | 未缴年费 ¦ 权利转移 | 株式会社日本有机雷特显示器 | 2003-10-01 | 2008-12-03 | 本发明提供一种显示装置及其制造方法，通过在整个显示区上形成均匀膜厚的保护膜，可以提高可靠性和减小框架区域。沿着包括密封用基板相应端面的垂直平面形成保护膜的端面。保护膜的端面在密封用基板的端面的位置上形成为近似垂直断面，并且整个显示区被均匀膜厚的保护膜覆盖。优选保护膜的端面的下端和垂直平面之间的距离设定为2mm或以下。在驱动用基板的整个面上形成保护膜之后，优选通过利用密封用基板作掩模进行各向异性刻蚀形成保护膜的端面。 | 1、一种显示装置，包括： 具有显示区的驱动用基板；和 密封用基板，设置在提供该驱动用基板的显示区的一侧， 其中该驱动用基板具有覆盖该显示区并露出与该显示区相邻的外部连接区的保护膜； 该密封用基板设置在对应于该驱动用基板的显示区的区域中；和 沿着包括该密封用基板的端面的垂直平面形成该保护膜的端面，该密封用基板的端面位于该保护膜的端面所在的同一侧， 其中该保护膜的端面的下端和该垂直平面之间的距离D满足数学式， D≤T·(tanθ) 其中T表示在距离该密封用基板的端面向内至少100mm深的位置处该保护膜的膜厚，θ表示由从该保护膜的端面的上端到下端形成的面相对于该垂直平面形成的角度，并且它的值在0°≤θ≤10°范围内。 | H01L51/52 ¦ H01L51/50 ¦ H01L51/56 ¦ H05B33/04 ¦ G09F9/00 ¦ H01L27/32 ¦ H05B33/10 ¦ H05B33/14 | CN200310102606.8 | 2008-12-03
2120 | CN100440654C | 背面波长锁定装置的调整和装配方法 | 未缴年费 | 英特尔公司 | 2003-10-02 | 2008-12-03 | 一种波长锁定装置是可调整的，以调整在各种光学元件之间的制造偏差，监测由于老化造成的激光器光束波长漂移。通过用挠性构件调整准直透镜的位置来实现调整。调整透镜位置改变监测光束相对固定滤光器和检测器的入射角，并且避免进行具有挑战性的制造作业，即旋转滤光器和检测器以实现相同的结果。 | 1.一种波长锁定装置，包括： 第一检测器，以检测监测光束的第一部分； 第二检测器，以检测偏离所述第一检测器的所述监测光束的第二部分； 透镜；以及 透镜座，用来在相对所述监测光束的光轴垂直的x和y方向的至少一个方向移动所述透镜，以改变所述监测光束的所述第一部分和所述第一检测器之间的入射角，其中所述透镜座是挠性构件。 | H01S5/0687 ¦ H01S5/14 ¦ G02B6/34 ¦ G02B6/42 ¦ H01S5/022 | CN200380105054.4 | 2008-12-03
2121 | TWI310117B | 控制溶解度之光敏感性樹脂組合物及使用彼等之雙層結構之圖樣形成方法 | 未缴年费 ¦ 权利转移 | 三星显示器有限公司 ¦ 株式会社东进世美肯 | 2003-10-03 | 2009-05-21 | 本發明係關於一種能夠控制溶解度之新型光敏感性樹脂組合物,以及使用彼等之雙層結構之圖樣形成方法,更特別地為一種光敏感性樹脂組合物,其使用一種新型之光聚合反應起始劑和較底層之硬化劑而能夠控制値,且根據曝曬之能量,甚至以低的曝曬能量,不需要分散圖樣即能控制膜之厚度。此光敏感性樹脂組合物對LCD(液晶顯示器)製造過程之彩色濾光片和保護的表面塗層材料是有用的。 | 1.一種用於彩色濾光片之光敏感樹脂組合物,包括: a)5至30重量%之黏合劑,溶於鹼性溶液; b)5至30重量%之交聯單體,其具有至少兩個乙烯雙鍵; c)10至60重量%之顏料; d)1至5重量%之一種或多種光聚合起始劑,選自由乙醯苯酚化合物、黃酮化合物、安息香化合物、和咪唑化合物所組成之群; e)0.1至2重量%之一種或多種較低層之硬化劑,選自由矽烷聚合物和乙烯單體(其含有至少一個環氧基或其寡聚體)所組成之群;以及 f)20至80重量%之溶劑, 其中溶於鹼性溶液中之黏合劑為10至40重量%之一種含有乙烯酸性基的單體及60至90重量%之單體不含乙烯酸性單體之共聚物,且 其中該光敏感樹脂組合物具有約0.1至2.5之顯影後���-値。 | G03F7/004 ¦ C08F2/50 ¦ C08F291/06 ¦ G02B5/20 ¦ G03F7/00 ¦ G03F7/032 ¦ G03F7/075 ¦ G03F7/26 | TW092127429 | 2009-05-21
2122 | CN100360894C | 可重复安装在真空室的墙壁上的激光干涉仪 | 未缴年费 | 瑞尼斯豪公司 | 2003-10-03 | 2008-01-09 | 公开了一种激光干涉仪，包括能够基本上可重复地安装到环境室(26，126)墙壁中的壳体(10，40)，所述壳体包括激光源(12，112)，反射镜(22，50，122，150)附着于位于环境室内的对象，以及穿过环境室墙壁提供的光线通路，用于允许来自于激光源的激光束进入反射镜。可以提供至少一个射束控制器(56，58，156，158)，用于调节激光束穿过光线通路的通过方向。还公开了一种柱形激光干涉仪。 | 1.一种激光干涉仪，包括： 壳体(10，40)，所述壳体包括激光源(12，112)； 反射镜(22，50，122，150)，附着于位于环境室内的对象； 其中，所述壳体具有机构，使得该壳体可从环境室墙壁上拆下并且使得该壳体基本上可重复安装到环境室墙壁上，从而来自所述激光源的激光束可通过贯穿该环境室墙壁的光线通路到达所述反射镜。 | G01B9/02 ¦ G03F7/20 | CN200380100920.0 | 2008-01-09
2123 | CN1717959B | 多色发光器件 | 未缴年费 | 佳能株式会社 | 2003-10-06 | 2011-02-09 | 本发明所提供的一种多色发光器件包括多个有机EL器件，每个有机EL器件都具有两种或多种不同的发光色料，其中可通过简单的结构使得每种颜色的发射的获取效率最优化，并且具有低价格和高效率。所述多色发光器件包括多个有机EL器件，每个有机EL器件都具有包括反射电极11与透明电极14之间的发光层12的有机化合物层，所述多个有机EL器件中的每个都具有两个或多个不同的发射光谱，其中每个都具有不同发射光谱的有机EL器件的发光层的发光区域被布置在层厚度方向上的与不同发射光谱相对应的不同位置中，并且在使得第一电荷传输层16、第二电荷传输层13、电极等具有相同材料、厚度等的情况下使得用于每种颜色的有机EL器件的光线的获取效率最优化。 | 1.一种多色发光器件，所述多色发光器件包括多个有机场致发光器件，并且每个有机场致发光器件至少都具有： 布置在靠近于衬底的一侧上的第一电极，所述第一电极为反射电极； 布置得与第一电极相反的第二电极，所述第二电极为透明电极；以及 布置在第一电极和第二电极之间的有机化合物层， 有机化合物层从第一电极侧起具有第一电荷传输层，发光层和第二电荷传输层， 其中，第一电荷传输层的材料和厚度对于所述多个有机场致发光器件是通用的， 第二电荷传输层的材料和厚度对于所述多个有机场致发光器件是相同的， 所述多个有机场致发光器件至少具有发射具有短波长的颜色的光的第一有机场致发光器件和发射具有长波长的颜色的光的第二有机场致发光器件， 第一有机场致发光器件的发光区域的位置存在于发光层和第一电荷传输层之间的界面处， 第二有机场致发光器件的发光区域的位置存在于发光层和第二电荷传输层之间的界面处， 从第一电极到第一有机场致发光器件的发光区域的位置的距离(da1)是通过以下等式获得的距离： n1da1=&lambda;a4(1+2i),i=0,1,2,......(c) 其中n1表示第一电荷传输层的折射率，λa表示第一有机场致发光器件的峰值发射波长， 从第一电极到第二有机场致发光器件的发光区域的位置的距离(db1+db3)是通过以下等式获得的距离： nb1db1+nb3db3=&lambda;b4(1+2i),i=0,1,2,......(d) 其中nb1表示n1，db1表示da1，nb3表示第二有机场致发光器件的发光层的折射率，λb表示第二有机场致发光器件的峰值发射波长。 | H01L27/32 ¦ H01L51/50 ¦ H05B33/12 ¦ H01L51/00 ¦ H01L51/30 ¦ H01L51/52 ¦ H05B33/14 | CN200380101052.8 | 2011-02-09
2124 | TWI304415B | 環氧樹脂組合物, 以彼囊封之固態裝置及方法 | 未缴年费 | 通用电气公司 | 2003-10-07 | 2008-12-21 | 揭示環氧樹脂組合物,包含(A)至少一種聚矽氧樹脂、(B)至少一種環氧樹脂、(C)至少一種酐硬化劑、(D)至少一種矽氧烷界面活性劑以及(E)至少一種輔助硬化催化劑。也揭示一種封裝之固態裝置,包含一封裝體、一晶片(4)以及一種包含本發明組合物之囊封劑(11)。也提供一種囊封固態裝置之方法。 | 1.一種供囊封一固態裝置用之可硬化環氧樹脂組合物,包含(A)一種聚矽氧樹脂包含一種羥基官能化聚矽氧樹脂、(B)一種環氧樹脂包含雙酚A環氧樹脂、(C)一種酐硬化劑包含六氫-4-甲基苯二甲酸酐、(D)一種矽氧烷界面活性劑包含環氧乙烷官能化矽氧烷、以及(E)一種輔助硬化催化劑辛酸鋅,其中以聚矽氧樹脂(A)、環氧樹脂(B)、酐硬化劑(C)、矽氧烷界面活性劑(D)及輔助硬化催化劑(E)之組合重量為基準,成分(A)之存在量大於40%重量比;成分(B)之存在量為1%重量比至20%重量比;成分(C)之存在量小於40%重量比;以及成分(D)及(E)之存在量為0.008%重量比至10%重量比。 | C08G59/42 ¦ C08G59/58 ¦ C08K5/5419 ¦ C08L83/05 ¦ H01L23/29 ¦ H01L23/31 ¦ C08L63/00 ¦ H01L33/56 | TW092127812 | 2008-12-21
2125 | CN100400411C | 微致动器装置及使用了该装置的光开关系统 | 未缴年费 ¦ 权利转移 | 株式会社尼康 | 2003-10-08 | 2008-07-09 | 可动板(21)通过弹性部(27a、27b)被固定在基板(11)上，并且可以相对于基板(11)上下移动。基板(11)兼用作固定电极。可动板(21)具有：可以通过和基板(11)之间的电压而与基板(11)之间产生静电力的第二电极部(23a、23b)；以及被配置在磁场内通过通电产生洛伦兹力的电流路径(25)。进入及退出光路的反射镜(12)被设置在可动板(21)上。控制部，将可动板(21)从静电力增大的下侧位置向上侧位置移动时，对上述电流进行控制，以使在可动板(21)从中间位置向上侧位置移动的期间，向下生成上述洛伦兹力，且其逐渐减小。这样一来，不会产生高电压、不会对小型化产生破坏，可以扩大可动部的可动范围，且降低电力消耗，并且可以提高长期运转时的可靠性。 | 1.一种微致动器装置，具有微致动器、磁场生成部和控制部，其特征在于： 上述微致动器具有固定部、和以可以相对于该固定部移动的方式设置的可动部， 上述固定部具有第一电极部， 上述可动部具有：通过和上述第一电极部之间的电压而与上述第一电极部之间产生静电力的第二电极部；及配置在磁场内通过通电产生洛伦兹力的电流路径， 上述磁场生成部生成上述磁场， 上述可动部被设置为：在上述静电力增大的第一位置和上述静电力降低或者消失的第二位置之间移动，并且生成要回复到上述第二位置的回复力， 上述电流路径被设置为：在从上述第一位置向上述第二位置的方向及其反方向上生成洛伦兹力， 上述控制部控制上述第一及第二电极部之间的电压、及流过上述电流路径的电流， 上述控制部，控制上述电流，在上述可动部从上述第一位置向上述第二位置移动时，以使在上述可动部至少从上述第一位置和上述第二位置之间的中途向上述第二位置附近移动的期间，在从上述第二位置向上述第一位置的方向上生成上述洛伦兹力且其逐渐减小。 | B81B3/00 ¦ B81B7/04 ¦ G02B26/08 ¦ G01P15/125 ¦ G02B6/26 ¦ G02B6/35 ¦ G02B6/42 ¦ G02F1/09 ¦ H02K33/18 ¦ H02K41/035 | CN200380101228.X | 2008-07-09
2126 | CN1263091C | 微细构造物的制造方法、光学元件、集成电路和电子仪器 | 未缴年费 | 精工爱普生株式会社 | 2003-10-08 | 2006-07-05 | 本发明为一种微细构造物的制造方法，其特征是：在要形成所需图案的基板(10)的被处理面上设置亲液膜(11)，在亲液膜(11)的上表面上，设置对成为形成所述图案的部件的液体材料具有斥液性的斥液膜(12)，除去斥液膜(12)中位于要形成所述图案的区域上的部分。从而可在使用液体材料形成所需图案时，高速并且良好地形成所需图案。另外，本发明还提供一种采用该微细构造物的制造方法制造的光学元件、集成电路和电子仪器。 | 1.一种微细构造物的制造方法，其特征在于：包括： 对于形成图案的部件，使用液体材料，在要形成所需形状的图案的所述部件的被处理面上设置第一膜的步骤； 在所述第一膜的上表面上设置对所述液体材料具有斥液性的斥液膜的步骤； 除去所述斥液膜中与要形成所述图案的区域对应的部分的所述斥液膜的步骤； 所述第一膜，具有在通过对所述斥液膜照射紫外光或激光而将所述斥液膜除去时，作为促进该斥液膜的分解的分解促进层的功能。 | H01L21/00 ¦ H01L21/027 ¦ G02B5/20 ¦ G02F1/13 ¦ G02F1/1335 ¦ H01L21/288 ¦ H01L27/32 ¦ H01L51/00 | CN200310100712.2 | 2006-07-05
2127 | CN100480352C | 环氧树脂组合物、用其包封的固态器件及方法 | 未缴年费 | 通用电气公司 | 2003-10-08 | 2009-04-22 | 本发明披露了环氧树脂组合物，其包含(A)至少一种有机硅树脂，(B)至少一种环氧树脂，(C)至少一种酸酐固化剂，(D)至少一种硅氧烷表面活性剂，和(E)至少一种辅助固化催化剂。另外，本发明还披露了封装的固态器件，该器件包含封装、芯片(4)和包含本发明组合物的密封剂(11)。另外还提供了包封固态装置的方法。 | 1.一种用于包封固态器件的可固化的环氧树脂组合物，该组合物包含(A)至少一种硅树脂、(B)至少一种环氧树脂、(C)至少一种酸酐固化剂、(D)至少一种硅氧烷表面活性剂和(E)至少一种辅助固化催化剂，其中(D)硅氧烷表面活性剂是结构(VIII)、(IX)的化合物或其组合 其中，在结构(VIII)中，R1和R2在每一种情况下独立地选自环氧乙烷、环氧丙烷和亚甲基，而在结构式(VIII)中x和y在0-20的范围内。 | C09K3/10 ¦ H01L23/28 ¦ C08G59/42 ¦ C08G59/58 ¦ C08K5/5419 ¦ C08L63/00 ¦ C08L83/05 ¦ H01L23/29 ¦ H01L23/31 ¦ H01L33/56 | CN200310113881.X | 2009-04-22
2128 | CN1735822B | 用于波导间自由空间光传播的光学部件 | 未缴年费 ¦ 权利转移 | HOYA美国公司 | 2003-10-09 | 2011-10-05 | 一个光学部件包括一个水平组件(101)，该水平组件具有从水平组件中凸出的两个侧壁(108)和一个基本上透明的端壁(100)。端壁、侧壁和水平组件将一个内部空间(106)部分地包围起来，并且至少一部分端壁可用任意适当的方式具有光学功能。一个光学组件包括这样一个光学部件，它沿着一个平面型波导(250)和第二个波导(210，230)安装在一个波导基层(200)上，它们用从光学部件端壁的反射光或穿过光学部件端壁的透射光的任何一个在端部耦合。平面型波导的端部可以容纳在所安装的部件的内部空间内。可以通过在部件和/或波导基层上调整表面和/或调整标记(124，224)来正确调整光学部件相对于波导的位置。 | 1.一种光学设备，包括： 水平组件； 两个侧壁，与水平组件整体地形成，并从水平组件凸出；和 基本上透明的端壁，与水平组件整体地形成，并从水平组件凸出，该端壁、侧壁、和水平组件，围起一个部分地封闭的内部空间，其中 在端壁的至少一部分被给予光学功能； 并且其中两个侧壁被安排成接合水平的安装面，以使端壁以所需夹角相对于安装面上的波导定位，并使安装面相对着水平组件，进一步围起部分地封闭的内部空间。 | G02B6/26 ¦ G02B ¦ G02B6/10 ¦ G02B6/28 ¦ G02B6/34 ¦ G02B6/42 | CN200380108168.4 | 2011-10-05
2129 | CN1319183C | 半导体发光器件以及制造半导体发光器件的方法 | 未缴年费 | 夏普株式会社 | 2003-10-10 | 2007-05-30 | 由单层或多层半导体层组成的发光层4在未掺杂型、弱p型，或者n型第一半导体衬底上进行层叠。由单层或多层组成的n型半导体层5-7在该发光层4上进行层叠。对于发光层4所发射光的波长透明的第二半导体层8在n型半导体层7的表面形成。然后，第一半导体衬底被去除。对于发光层所发射光的波长透明的透明电极层9在通过去除第一半导体衬底所暴露的平面上形成。 | 1.一种制造半导体发光器件的方法，其特征在于，包括：将发光层层叠在未掺杂型、弱p型，或者n型第一半导体衬底上，该发光层由单层或多层半导体层组成； 将n型半导体层层叠在发光层上，该n型半导体层由单层或多层组成； 在n型半导体层表面形成第二半导体衬底，该第二半导体衬底对于发光层所发射光的波长透明； 然后除去第一半导体衬底；以及 在除去第一半导体衬底所暴露的平面上形成透明的电极层，该透明电极层对于发光层所发射光的波长透明。 | H01L33/00 ¦ H01S5/00 | CN200310101530.7 | 2007-05-30
2130 | CN100489920C | 发光显示器装置 | 未缴年费 | 巴可股份有限公司 | 2003-10-10 | 2009-05-20 | 本发明提供了适用于电致发光显示器10的结构，该结构包括封装的具有发光显示面16的半导体发光元件12。散热器22设置在相反于显示面的发光元件12的背面区域中。来自发光元件12的电气连接28通过所述散热器22。用于发光元件12的驱动电路30通过电气连接28与其相连接并且与散热器22相隔开，以这样的方式，在散热器22和驱动电路30之间确定了至少一个冷却通道34，以用于冷却流体的通过。 | 1.一种平板显示器，它包括： a)具有可寻址发光器件阵列的基板，其中该阵列具有面对第一方向的发光显示面； b)用于输入任意图像的输入装置； c)用于所述发光器件阵列的驱动电路，用于驱动所述发光器件以显示所述任意图像； d)从所述发光器件到驱动电路的电气连接，所述的电气连接从所述基板的背面以相反于第一方向的第二方向延伸；以及 e)所述驱动电路与所述阵列是相隔开的，从而在所述阵列和所述驱动电路之间确定至少一个冷却通道，通过将冷却流体通过冷却通道而从所述阵列和所述驱动电路中抽取热量； 其特征在于，冷却通道对于可寻址发光器件阵列和用于所述发光器件的阵列的驱动电路都是密封的，通过这种密封使得所述冷却通道成为一个封闭的循环冷却系统的一部分。 | G09F9/30 ¦ G09G3/20 ¦ G12B15/00 ¦ H01L51/50 ¦ G09F9/00 ¦ G09F9/33 ¦ H01L51/52 ¦ H05B33/14 ¦ H05K7/20 | CN200310101533.0 | 2009-05-20
2131 | CN100385610C | 衬底处理方法和加热处理装置 | 未缴年费 | 株式会社东芝 | 2003-10-13 | 2008-04-30 | 本发明的课题是抑制PEB处理中的酸对于抗蚀剂膜的再次附着。包含：在衬底上形成化学放大型抗蚀剂膜的工序；对上述化学放大型抗蚀剂膜照射能量线以形成潜像的工序；以及对上述化学放大型抗蚀剂膜进行加热处理的工序，一边使加热上述化学放大型抗蚀剂膜的加热部和上述衬底相对地移动，一边在上述加热部下表面与上述化学放大型抗蚀剂膜之间形成相对于上述加热部的相对的移动方向在反方向上流动的气流来进行上述加热处理。 | 1.一种衬底处理方法，其特征在于： 包含： 在衬底上形成化学放大型抗蚀剂膜的工序； 对上述化学放大型抗蚀剂膜照射能量线以形成潜像的工序；以及 对上述化学放大型抗蚀剂膜进行加热处理的工序， 一边使加热上述化学放大型抗蚀剂膜的加热部和上述衬底相对地移动，一边在上述加热部下表面与上述化学放大型抗蚀剂膜之间形成相对于上述加热部的相对的移动方向在反方向上流动的气流来进行上述加热处理。 | H01L21/00 ¦ H01L21/027 ¦ G03F7/38 ¦ G03F7/004 ¦ G03F7/40 ¦ H01L21/469 | CN200310100255.7 | 2008-04-30
2132 | CN1311277C | 光隔离器 | 未缴年费 | 光联通讯股份有限公司 | 2003-10-14 | 2007-04-18 | 一种提供反射型隔离并可包括可变光衰减和/或分流监视器的光学系统。该光学系统可以包括一带有如分离平板的分束器的光隔离器，一如GRIN透镜的聚焦元件，一包括两个双折射光楔和如法拉第旋光器的单向旋光器的组合器，一补偿器和一反射器。所述法拉第旋光器可以为可变的，以提供可变衰减。所述反射器可以为提供一分流监视器的部分反射器。该光学系统被设置为通过输入光纤传输进入光隔离器的光可以通过输出光纤传出光隔离器，但通过输出光纤传输进入光隔离器的光一般不能通过输入光纤传出光隔离器。 | 1.一种光学装置，包括： 一被设置为接收光的分束器，所述光包括具有第一相位差的第一偏振态的光和第二光偏振态的光，所述分束器进一步被设置为将具有第一偏振态的光作为第一光束偏转并将具有第二光偏振态的光作为第二光束透射； 一具有聚焦轴的聚焦元件，被设置为接收第一和第二光束并将第一和第二光束向聚焦轴聚焦； 一具有第一光轴的第一双折射光楔，被设置为接收所述第一和第二光束； 一单向旋光器，被设置为接收第一和第二光束，并将所述第一偏振态和第二偏振态进行旋转； 一具有第二光轴的第二双折射光楔，被设置为接收所述第一和第二光束； 一补偿器，被设置为以第一速度传输第一光束并以第二速度传输第二光束，使得当第一和第二光束从补偿元件退出时，所述第一光束和第二光束的相位差等于所述第一相位差；以及 一反射器，被设置为反射至少一部分所述第一和第二光束。 | G02F1/09 ¦ G02B5/30 ¦ H04B10/12 ¦ G02B6/26 | CN200310124970.4 | 2007-04-18
2133 | CN1296749C | 使用机电光栅装置的宽色域彩色显示设备 | 未缴年费 | 伊斯曼柯达公司 | 2003-10-15 | 2007-01-24 | 具有由三个以上的角顶彩色规定的扩展的彩色色域的、用于在显示面上形成彩色图象的改进了的成像设备，它包括：光源，包括至少一个二色组合器，用于传输第一角顶彩色和反射第二角顶彩色到彩色组合单元，彩色组合单元引导在任何一个时间，具有至少四个不同的角顶彩色中的任何一个角顶彩色的彩色照射光束使之沿着照射轴；机电光栅装置的线阵列，用于接收沿着照射轴的彩色照射光束；阻挡元件，用于阻挡从机电光栅装置的线阵列反射的零阶光束到达显示面；与扫描元件共同工作的投影透镜；以及逻辑控制处理器。 | 1.具有由三个以上的角顶彩色规定的扩展的彩色色域的、用于在显示面上形成彩色图像的成像设备，包括： a)激光源，用于产生具有三个以上的角顶彩色的照射光束，其中该激光源包括至少一个用于组合至少两个角顶彩色的彩色组合元件； b)用于接收该彩色照射光束的机电光栅装置的一个或多个线阵列； c)阻挡元件，用于阻挡从该机电光栅装置的一个或多个线阵列反射的零阶光束到达该显示面； d)与扫描元件共同工作的投影透镜，用于引导来自该机电光栅装置的一个或多个线阵列的至少一个衍射的光束射向该显示面，由此在该显示面上形成线阵列的行图像；以及 e)逻辑控制处理器，用于控制该光源的时序和用于把图像数据提供到该机电光栅装置的一个或多个线阵列。 | G02B27/18 ¦ G02B26/00 ¦ G02B5/18 ¦ H04N9/31 ¦ G02B26/08 ¦ G03B21/00 ¦ G03B21/14 ¦ G03B21/26 | CN200310101336.9 | 2007-01-24
2134 | CN100458565C | 声光调频一次曝光成像干涉光刻方法及其系统 | 未缴年费 | 中国科学院光电技术研究所 | 2003-10-15 | 2009-02-04 | 声光调频一次曝光成像干涉光刻方法及其系统，其特征是使用两个声光调频器，将从激光器发出的波长为λ的激光的频率产生移动，形成一束波长为λ+Δλ的激光，用于在x方向离轴照明光掩模；形成一束波长为λ-Δλ的激光，用于在y方向离轴照明同一光掩模；用波长为λ的激光垂直照明光掩模，由于三束光为不相干涉光，因此三束光各自产生的像在硅片表面非相干叠加，形成最终的掩模像。该方法原理简单，无须用三台波长不同的激光器，或先后分别进行三次曝光，只需同时进行三波长一次曝光就可以完成成像干涉光刻曝光，而且用衰减滤光器可调节垂直照明，x方向倾斜照明和y方向倾斜照明的光强度以改变三束光的曝光量比例以优化像质；同时在参考光Rx、Ry光路中设置滤光片，以调节x方向、y方向曝光时零级光与高频分量的强度比，以利优化像质。 | 1.声光调频一次曝光成像干涉光刻方法，其特征在于包括下列步骤： (1)采用声光调频器使从激光器输出的波长为λ的激光，调频为具有波长差为Δλ的两束光λ+Δλ和λ-Δλ，使波长为λ、λ+Δλ和λ-Δλ这三束光互不相干，其中一束波长为λ的光束垂直照明光掩模、另一束波长为λ+Δλ的光束×方向偏置照明光掩模以及第三束波长为λ-Δλ的光束y方向偏置照明光掩模，通过成像系统一次完成曝光； (2)利用变密度衰减滤光器，分别调节上述三束光λ、λ+Δλ和λ-Δλ的相对强度，提高对比度和分辨率； (3)利用零级参考光束滤光片，调节x方向、y方向曝光时掩模图形高低频光强度比，以提高图像对比度和分辨率。 | G03F7/20 ¦ C23F1/08 | CN200310100170.9 | 2009-02-04
2135 | CN1271777C | 可以保护电器电路的电源 | 未缴年费 | 三星电子株式会社 | 2003-10-15 | 2006-08-23 | 本发明涉及一种在被施加过电压时保护电器电路的电源。所述电源具有整流单元，整流外部提供的AC电流为第一和第二DC电流，并输出第一和第二DC电流；主电源变压器，提升第一DC电流并将提升后的第一DC电流提供给电器电路；开关控制单元，由第二DC电流驱动，用于当接收到第二DC电流时，在主电源变压器上执行操作，使得第一DC电流被提升；以及控制单元，用于决定是否第二DC电流将被提供给开关控制单元；其中控制单元感测提供给电器电路的电压，并且如果感测的电压超过一个给定值，就中断提供第二DC电流给开关控制单元。 | 1.一种电源，包括： 整流装置，用于将AC电流整流为第一DC电流和第二DC电流，并输出第一和第二DC电流； 主电源变压器，用于提升第一DC电流并输出提升后的第一DC电流到输出； 开关控制单元，由第二DC电流驱动，用于当接收到第二DC电流时，在所述主电源变压器上执行操作，使得第一DC电流被提升；以及 控制单元，用于确定是否第二DC电流将被提供给所述开关控制单元； 其中所述控制单元感测在输出端的电压，如果感测到的电压超过一个给定值，就中断提供第二DC电流给开关控制单元，并且，如果感测到的电压是短路电压，也中断提供第二DC电流给开关控制单元。 | H02M3/28 ¦ H02H7/122 ¦ H01L31/12 ¦ H02H3/20 ¦ H02H7/125 ¦ H02M1/32 | CN200310101221.X | 2006-08-23
2136 | CN1297828C | 使用具有机电光栅装置的垂直腔面激光阵列的光调制装置 | 未缴年费 | 伊斯曼柯达公司 | 2003-10-16 | 2007-01-31 | 一种用来提供调制光的装置，包括：一VCSEL阵列，从VCSEL阵列中的多个发射元件中产生照明光束；一机电光栅装置线性阵列，调制照明光束并且产生多个衍射级；一遮挡元件，遮挡多个衍射级中的至少一个；以及调节照明光束的装置，提供照射到机电光栅装置线性阵列上合适的纵横比，和/或除去不需要的空间内容。 | 1.一种提供调制光的装置，包括： (a)VCSEL阵列，用于从VCSEL阵列中的多个发射元件中产生照明光束； (b)机电光栅装置线性阵列，用于调制照明光束以提供多个衍射级； (c)遮挡元件，用于阻挡多个衍射级中的至少一个；以及 (d)照明光学子系统，用于从照明光束中过滤不需要的空间容量，以及还用于调节照明光束，以提供照射到机电光栅装置线性阵列上合适的纵横比。 | G02B5/18 ¦ G02B26/08 ¦ G02B27/44 ¦ G03B21/14 ¦ G02B26/10 ¦ G02B26/12 ¦ G02B27/09 ¦ H01S3/00 ¦ H01S5/183 ¦ H01S5/42 ¦ H04N3/08 | CN200310113882.4 | 2007-01-31
2137 | CN100535749C | 化学增强正性光敏树脂组合物 | 未缴年费 ¦ 权利转移 | 马克专利公司 | 2003-10-16 | 2009-09-02 | 一种光敏树脂组合物，适于形成厚抗蚀图形时使用的厚膜和超厚膜，该抗蚀图形应用于形成磁头上的磁极以及凸块的过程中，其包含(A)碱溶性酚醛清漆树脂，(B)碱溶性丙烯酸树脂，(C)缩醛化合物和(D)产酸剂。包含由下式(I)表示的结构单元(其中R表示含1～20个碳原子的饱和烷基，n是1-10的一个整数)的缩聚物作为缩醛化合物。 | 1.一种化学增强正性光敏树脂组合物，包含(A)碱溶性酚醛清漆树脂，(B)碱溶性丙烯酸树脂，(C)缩醛化合物和(D)产酸剂，其中丙烯酸树脂包含衍生自甲基丙烯酸羟烷酯的结构单元和衍生自甲基丙烯酸烷基酯的结构单元。 | G03F7/039 ¦ G03C1/492 ¦ G03F7/004 ¦ G03F7/027 | CN200380101785.1 | 2009-09-02
2138 | CN100342254C | 锁模到多频激光光源的法布里珀罗激光器及其光传输装置 | 未缴年费 | 三星电子株式会社 | 2003-10-17 | 2007-10-10 | 本发明涉及到基于光通信的波分多路复用(WDM)，尤其涉及到一种锁模到多频激光光源的法布里-珀罗(FP)激光器和使用同样装置的光传输装置。锁模到多频激光光源的FP激光器装置，包括放大输入的光信号的光放大器，激光光源，它波分多路分解部分输入的光信号，多路复用该多路分解的光信号，重新传输该多路复用的光信号，波分多路分解放大光信号的剩余部分，和输出锁模到该多路分解信号的信号，和第一环行器，其将放大光信号的剩余部分输入到激光光源，以及将锁模到激光光源输出的多频激光光源的光信号输出给光传输链路。 | 1.一种锁模到多频激光光源的法布里-珀罗(FP)激光器装置，作为基于波分多路复用的波分多路光通信的激光光源，其包括： 用于放大输入光信号的光放大器； 激光光源，它用于对所述光放大器放大的部分输入光信号进行波分多路分解，多路复用所述多路分解的光信号，重新传输多路复用的光信号，对放大的光信号的剩余部分进行波分多路分解，以及输出锁模到多路分解信号的信号； 第一环行器，它用于将放大光信号的剩余部分输入到激光光源中，以及将锁模到激光光源输出的多频激光光源的光信号输出给光传输链路； 所述光放大器包括：第一和第二放大光纤，其利用稀土元素的受激发射来放大输入的光信号；抽运光光源，其输出预定波长的抽运光用于抽运第一和第二放大光纤；第二分离器，其部分地分离所述抽运光，耦合部分分离的抽运光到第一放大光纤，以及耦合剩余抽运光到第二放大光纤；具有第一、第二和第三端口的第二环行器，其接收来自第一端口由第一放大光纤放大的光信号并且输出所述放大的光信号给连接到第二端口的激光光源，以及接收来自第二端口从激光光源输出的波分多路复用信号并且输出所述多路复用的信号给连接到第三端口的第二放大光纤；以及第一带通滤波器，其安排在第二环行器的第三端口与第二放大光纤之间，它具有与输出的波分多路复用的光信号相同的带宽，其中带宽以外的信号被消除； 所述激光光源还包括：波分多路复用/多路分解装置，其具有一个多路复用端口和N-1个安排在所述波分多路复用/多路分解装置的第一和第二侧面中的每个侧面的多路分解端口，所述波分多路复用/多路分解装置波分多路分解输入到所述多路复用端口的光信号并且输出所述多路分解的信号，以及波分多路复用输入到所述N-1个多路分解端口的光信号并且输出所述多路复用的信号；N-1个反射器，其连接到波分多路复用/多路分解装置的第二侧面的多路分解端口，它反射所述多路分解的信号并且重新输入所述多路分解的信号到波分多路复用/多路分解装置的第二侧面的多路分解端口；和N-1个法布里-珀罗激光器，它连接到波分多路复用/多路分解装置的第一侧面的多路分解端口，其输出锁模到所述多路分解信号的信号； 其中，所述激光器装置还包括：第一分离器，连接在所述光放大器和第一环行器之间，部分地分离由所述光放大器放大的光信号，耦合该分离的光信号到所述第一放大光纤，以及将剩余的光信号输入到第一环行器。 | G02B6/42 ¦ G02B6/26 ¦ H04J14/02 ¦ H01S3/06 ¦ H01S3/067 ¦ H01S3/07 ¦ H01S3/083 ¦ H01S3/098 ¦ H01S3/23 ¦ H01S5/40 ¦ H04B10/07 ¦ H04B10/27 ¦ H04B10/272 ¦ H04J14/00 | CN200310101411.1 | 2007-10-10
2139 | CN100403082C | 光电子封装件以及制作方法 | 未缴年费 | 通用电气公司 | 2003-10-20 | 2008-07-16 | 一光电子封装件通过如下的方法制作：将一光学器件设置在一衬底的窗口内，有源侧向上且在衬底顶面的下方；用光学聚合物材料填充该窗口；平整化光学聚合物材料和衬底的表面；在衬底和光学聚合物材料上构图波导材料，以形成一光学互连通道和用于将来自光学器件的光反射到该互连通道的一反射镜；以及形成过孔以露出光学器件的接合焊盘。 | 1.一种制作光电子封装件的方法，其包括： (a)将一光学器件设置在一衬底的窗口内，有源侧向上且位于衬底顶面下方； (b)用光学聚合物材料填充所述窗口； (c)平整化所述光学聚合物材料和所述衬底的表面； (d)在所述衬底和所述光学聚合物材料上构图波导材料，以形成一光学互连通道并形成一反射镜以将来自所述光学器件的光反射到所述互连通道；以及 (e)形成一过孔，以露出所述光学器件的接合焊盘。 | G02B6/43 ¦ G02B6/42 ¦ G02B6/12 ¦ G02B6/122 ¦ G02B6/138 | CN200380105478.0 | 2008-07-16
2140 | CN1293402C | 具有自动识别装置的同轴封装半导体激光器耦合用夹具 | 未缴年费 | 中国科学院半导体研究所 | 2003-10-20 | 2007-01-03 | 一种具有自动识别装置的同轴封装半导体激光器耦合用夹具，包括：一夹具基座为矩形壳体；一TO管夹持具，该TO管夹持具为两矩形片体，该TO管夹持具中的一片固定在夹具基座的顶端，另一片可在夹具基座的顶端自由滑动；一对弹簧连接着TO管夹持具的两片体；一对推把位于TO管夹持具的可滑动片体的两端侧，与该可滑动片体成为一体；一插座，该插座内有4个插孔，该插座固定在夹具基座的顶端，而位于TO管夹持具的两片体的中间；在夹具基座的下部的一条棱边制作出一个定位缺口；若干方形接触电极固定在夹具基座底面上并相互绝缘；一电子识别芯片固定在夹具基座矩形壳体的内部；一识别条形码，该识别条形码贴附在夹具基座的侧面。 | 1、一种具有自动识别装置的同轴封装半导体激光器耦合用夹具，其特征在于，该夹具包括： 一夹具基座，该夹具基座为矩形壳体； 一TO管夹持具，该TO管夹持具为两矩形片体，该TO管夹持具中的一片固定在夹具基座的顶端，另一片可在夹具基座的顶端自由滑动； 一对弹簧连接着TO管夹持具的两片体； 一对推把位于TO管夹持具的可滑动片体的两端侧，与该可滑动片体成为一体； 一插座，该插座内有4个插孔，该插座固定在夹具基座的顶端，而位于TO管夹持具的两片体的中间； 在夹具基座的下部的一条棱边制作出一个定位缺口； 若干方形接触电极固定在夹具基座底面上并相互绝缘； 一电子识别芯片固定在夹具基座矩形壳体的内部； 一识别条形码，该识别条形码贴附在夹具基座的侧面。 | G02B6/36 ¦ G02B6/42 ¦ H04B10/12 | CN200310101471.3 | 2007-01-03
2141 | CN100343359C | 用于有机电致发光器件的材料和使用该材料的有机电致发光器件 | 未缴年费 | 出光兴产株式会社 | 2003-10-20 | 2007-10-17 | 本发明提供由具有特定结构的芳族胺衍生物组成的有机电致发光器件材料，在该特定结构中胺部分连接到部分；含有阴极、阳极和一个或多个位于阴极和阳极之间的有机薄膜层的有机电致发光器件，有机薄膜层至少包括发光层，其中至少一个有机薄膜层包含形式为单一组分材料或多个组分混合物的有机电致发光器件材料。有机电致发光器件材料和包含该材料的有机电致发光器件达到长使用寿命和可以在高发射效率下发射高颜色纯度的蓝色光。 | 1.一种有机电致发光器件材料，其包含由如下通式(I)和(II)中的任一个表示的芳族胺衍生物： 其中A1-A8的每一个表示含有1-50个碳原子的取代或未取代的烷基、含有5-50个环碳原子的取代或未取代的芳基、含有3-50个环碳原子的取代或未取代的环烷基、含有1-50个碳原子的取代或未取代的烷氧基、含有5-50个环碳原子的取代或未取代的芳氧基、含有5-50个环碳原子的取代或未取代的芳基氨基、含有1-20个碳原子的取代或未取代的烷基氨基或卤素原子；m1是0-5的整数，m2是0-5的整数，m3是0-5的整数，m4是0-5的整数，m5是0-5的整数，m6是0-5的整数，m7是0-5的整数，m8是0-5的整数，m1、m2、m3和m4的至少一个是1或更大的数，和m5、m6、m7和m8的至少一个是1或更大的数，和当m1、m2、m3、m4、m5、m6、m7和m8的任一个是2或更大时，由A1-A8中任一个表示的基团彼此相同或不同，或者是能够连接在一起的以形成饱和或不饱和的环；A1和A2、A3和A4、A5和A6以及A7和A8的每一对使得其成员是能够连接在一起的以形成饱和或不饱和的环； R1-R20的每一个表示氢原子、含有1-20个碳原子的取代或未取代的烷基、含有6-20个环碳原子的取代或未取代的芳基或氰基；和 X1和X2的每一个表示含有6-20个环碳原子的取代或未取代的亚芳基。 | C09K11/06 ¦ H05B33/14 ¦ H05B33/22 ¦ H01L51/00 ¦ H01L51/30 ¦ H01L51/50 | CN200380103100.7 | 2007-10-17
2142 | JP4825421B2 | ガラス光学部品の低温製造 | 未缴年费 | 康宁股份有限公司 | 2003-10-20 | 2011-11-30 | 1つの態様において、レンズ、マイクロレンズ、マイクロレンズアレイ、及び回折格子などのガラス複合光学部品、または、光学用途または電気光学用途に適した微細または超微細マイクロ構造を有する表面レリーフディフューザーからモールディングする方法が提供される。別の態様において、非反応性被覆を備えた、または備えない、特にチタン合金またはニッケル合金、または難溶性複合体である金属アレイ上に作られる光学部品の外部形状を画定するモールドマスタまたはパターンが用意される。酸化ガラスから光学部品をモールディングすることには多くの不利な点があるということが示されており、非酸化ガラスがこれらの不利な点を実質的に排除するということが本発明によって見出された。カルコゲナイドガラス、カルコハライドガラス、及びハライドガラスなどの非酸化ガラスは、塊、平面、またはパウダー形状のいずれかでモールドにおいて用いられてもよい。モールドでは、ガラスが、その遷移温度(Tg)より上約10-110℃、望ましくは約50℃、まで加熱される。遷移温度においてガラスは、ガラスを流してモールドのパターンに正確に一致させることを可能にする粘度を有する。 | 1.【請求項1】 精密光学素子を製造する方法であって、 a)約550℃までのガラス転移温度(Tg)を有する非酸化ガラスを与えるステップと、 b)活性表面が、(A)非反応性材料層で被覆されるか、または(B)少なくとも動作温度より高い結晶温度を有する材料から製造されるか、または(C)少なくとも作用温度より高い結晶温度を有する材料から製造され且つ前記非反応性材料で被覆されるか、のいずれか任意である保護被膜を用いてまたは用いずに成され得る光学仕上げを施した、重量百分率について、約98-80%のTi、1-10%のAl及び1-10%のVを含む組成を有するチタン合金でできている前記活性表面を有するモールドを用意するステップと、 c)前記モールドに前記ガラスを配置するステップと、 d)前記モールド及びガラスをTgより上約10℃から約110℃の作用温度に加熱するステップと、 e)前記ガラスの粘度が約106-1012ポイズに達すると前記モールドをプレスするステップと、 を含み、 前記ガラスが、溶融ガラス原料パウダー、平面物体、規則的または不規則形状の大きな固体、またはそれらの組み合わせの形態であることを特徴とする方法。 | C03B11/00 ¦ G02B1/00 ¦ G02B3/00 ¦ G02B5/18 ¦ C03B11/08 ¦ C03B19/06 ¦ C03C3/32 ¦ C03C17/22 | JP2004548403 | 2011-09-16
2143 | CN1705912B | 图案形成材料体和使用该材料体的图案形成方法 | 未缴年费 | 三星电子株式会社 ¦ 国立研究开发法人产业技术综合研究所 | 2003-10-20 | 2010-06-16 | 本发明提供了一种图案形成材料体，该图案形成材料体包括：在目标衬底上形成的热敏材料层；在热敏材料层和目标衬底之间形成的第一光/热转换层；和在热敏材料层与第一光/热转换层相对的表面上形成的第二光/热转换层，该热敏材料层置于第一和第二光/热转换层之间。使用在热敏材料层的两个表面上形成的第一和第二光/热转换层中产生的热，能够在由光致抗蚀剂制成的热敏材料层中形成宽高比更高的精细图案。 | 1.图案形成材料体，包括： 光热敏材料层，在目标衬底上形成； 第一光/热转换层，在光热敏材料层和目标衬底之间形成；和 第二光/热转换层，在光热敏材料层与第一光/热转换层相对的表面上形成， 其中，光热敏材料层置于第一和第二光/热转换层之间，第一和第二光/热转换层的材料包括Ge-Sb-Te合金、Sb、Ag-In-Sb-Te合金、Ag-In-Sb-Te-V合金、铌酸锂、硝基甲苯胺。 | G03F1/08 ¦ B41M5/26 ¦ G03F7/11 ¦ B41M5/36 ¦ G03F7/004 ¦ G03F7/38 ¦ G11B7/26 ¦ H01L21/027 | CN200380101900.5 | 2010-06-16
2144 | CN100334155C | 辐射线固化型组合物、光波导及其形成方法 | 未缴年费 | JSR株式会社 | 2003-10-20 | 2007-08-29 | 本发明涉及辐射线固化型组合物，其含有(A)水解性硅烷化合物的水解物或其缩合物、以及(B)光致产酸剂，且该组合物中硅烷醇(Si-OH)基的含量相对于全部硅上连接的基团为0.1～0.5；所述水解性硅烷化合物用通式(1)：(R1)p(R2)qSi(X)4-p-q表示，式中，R1是含有氟原子的碳原子数为1～12的非水解性有机基团，R2是碳原子数为1～12的非水解性有机基团(不包括含有氟原子的基团)，X是水解性基团，p是1或2的整数，q是0或1的整数。对于具有在可见光区域至近红外区域的广泛范围波长的光线，该组合物的波导损耗少，且耐裂性和照射辐射线而引起的图案化性等优良。 | 1、一种辐射线固化型组合物，其特征为，其含有下述成分(A)及(B)： (A)选自由水解性硅烷化合物的水解物及该水解物的缩合物组成的组中的至少一种物质，所述水解性硅烷化合物用下述通式(1)表示， (R1)p(R2)qSi(X)4-p-q (1) 通式(1)中，R1是CF3(CF2)n(CH2)m所表示的非水解性有机基团，其中m为0～5的整数，n为1～11的整数，m+n为1～11，R2是碳原子数为1～12的非水解性有机基团并且不包括含有氟原子的基团，X是水解性基团，p是1或2的整数，q是0或1的整数；以及 (B)光致产酸剂， 该组合物中的全部硅上连接的基团中硅烷醇(Si-OH)基占10％～50％。 | C08L83/08 ¦ G03F7/075 ¦ G03F7/038 ¦ G02B6/12 ¦ G02B6/13 ¦ C09D183/08 ¦ G02B6/138 ¦ G03F7/00 ¦ G03F7/004 | CN200380100479.6 | 2007-08-29
2145 | CN100415802C | 用于光学器件的聚合物 | 未缴年费 | 西巴特殊化学品控股有限公司 | 2003-10-21 | 2008-09-03 | 本发明涉及包括包含二嗪，特别是嘧啶的重复单元的聚合物。包括本发明聚合物的光学器件可以在颜色纯度，器件效率和/或操作寿命中显示显著的优点。此外，聚合物可具有良好的溶解度特性和相对高的玻璃化转变温度，它促进它们制造成涂层和膜，该涂层和膜相对薄，热稳定，和相对没有缺陷。 | 1. 一种聚合物，包括如下通式的重复单元： 和/或其中 X1和X2彼此独立地是如下通式的基团： 或 或 其中n1，n2，n3，n4，n5，n6和n7是1-10的整数， R6和R7彼此独立地是H、C1-C18烷基、由E取代和/或由D间隔的C1-C18烷基、C5-C12环烷基、由E取代的C5-C12环烷基、C6-C24芳基、由E取代的C6-C24芳基、C2-C20杂芳基、由E取代的C2-C20杂芳基、C2-C18烯基、C2-C18炔基、C1-C18烷氧基、由E取代和/或由D间隔的C1-C18烷氧基、C7-C25芳烷基、或-CO-R28， R8是C1-C18烷基、由E取代和/或由D间隔的C1-C18烷基、C6-C24芳基、或C7-C25芳烷基， R9和R10彼此独立地是C1-C18烷基、由E取代和/或由D间隔的C1-C18烷基、C6-C24芳基、由E取代的C6-C24芳基、C2-C20杂芳基、由E取代的C2-C20杂芳基、C2-C18烯基、C2-C18炔基、C1-C18烷氧基、由E取代和/或由D间隔的C1-C18烷氧基、或C7-C25芳烷基，或 R9和R10形成环，它可以任选地由R6取代， R14′和R15′彼此独立地是H、C1-C18烷基、由E取代和/或由D间隔的C1-C18烷基、C6-C24芳基、由E取代的C6-C24芳基、C2-C20杂芳基、或由E取代的C2-C20杂芳基， D是 -CO-，-COO-，-S-，-SO-，-SO2-，-O-，-NR25-，-SiR30R31-，-POR32-，-CR23＝CR24-，或-C≡C-，和 E是 -OR29-SR29，-NR25R26，-COR28，-COOR27，-CONR25R26，-CN，-OCOOR27，或卤素， 其中 R23，R24，R25和R26彼此独立地是H、C6-C18芳基、由C1-C18烷基取代的C6-C18芳基、C1-C18烷氧基、C1-C18烷基、或由-O-间隔的C1-C18烷基，或 R25和R26一起形成五元或六元环， R27和R28彼此独立地是H、C6-C18芳基、由C1-C18烷基取代的C6-C18芳基、或C1-C18烷氧基、C1-C18烷基、或由-O-间隔的C1-C18烷基， R29是H、C6-C18芳基、由C1-C18烷基取代的C6-C18芳基、C1-C18烷氧基、C1-C18烷基、或由-O-间隔的C1-C18烷基， R30和R31彼此独立地是C1-C18烷基、C6-C18芳基、或由C1-C18烷基取代的C6-C18芳基，和 R32是C1-C18烷基、C6-C18芳基、或由C1-C18烷基取代的C6-C18芳基； R1和R2彼此独立地是H、C1-C18烷基、由E取代和/或由D间隔的C1-C18烷基、C2-C18烯基、C2-C18炔基、C1-C18烷氧基、由E取代和/或由D间隔的C1-C18烷氧基、 C7-C25芳烷基、C6-C24芳基或C2-C20杂芳基，它们可以是任选取代的， X4是C1-C18烷基、由E取代和/或由D间隔的C1-C18烷基、C6-C24芳基，它们可以是任选取代的， X5是C1-C18烷基、C6-C24芳基、由-OC1-C18烷基取代的C6-C24芳基或-OC6-C24芳基，和 D，E，R14′和R15′如上所定义； 条件是R1和R2中至少一个是C6-C24芳基或C2-C20芳基，其可以是任选取代的； X3是如下通式的基团： 或 或 其中 虚线表示到嘧啶环的键， R56和R57彼此独立地是H、C1-C18烷基、由E取代和/或由D间隔的C1-C18烷基、C5-C12环烷基、由E取代的C5-C12环烷基、C6-C24芳基、由E取代的C6-C24芳基、C2-C20杂芳基、由E取代的C2-C20杂芳基、C2-C18烯基、C2-C18炔基、C1-C18烷氧基、由E取代和/或由D间隔的C1-C18烷氧基、或C7-C25芳烷基， R58是H、C1-C18烷基、由E取代和/或由D间隔的C1-C18烷基、C6-C24芳基、或C7-C25芳烷基， R59和R60彼此独立地是H、C1-C18烷基、由E取代和/或由D间隔的C1-C18烷基、C6-C24芳基、由E取代的C6-C24芳基、C2-C20杂芳基、由E取代的C2-C20杂芳基、C2-C18烯基、C2-C18炔基、C1-C18烷氧基、由E取代和/或由D间隔的C1-C18烷氧基、或C7-C25芳烷基，或 R59和R60形成环， R71是H、C1-C18烷基、-C≡N、-CONR25R26或-COOR27， D、E、R25、R26和R27如上所定义； R3，R4和R5彼此独立地是H、C1-C18烷基、由E取代和/或由D间隔的C1-C18烷基、C2-C18烯基、C2-C18炔基、C1-C18烷氧基、由E取代和/或由D间隔的C1-C18烷氧基、 C7-C25芳烷基、C6-C24芳基或C2-C20杂芳基，它们可以是任选取代的， D、E、X4、X5、R64和R65如上定义； 条件是目前的聚合物不包含以下的重复单元： 其中 X在每种情况下是相同的或不同的，并且在每种情况下是CH、CR1或N， Y在每种情况下是相同的或不同的，并且在每种情况下是单化学键、CY3Y4基团、基团-CY3Y4-CY3Y4-、基团-CY3＝CY4-、O、S、N-Y5、C＝O、C＝CY3Y4或SiCY3Y4； Y1在每种情况下是相同的或不同的，并且在每种情况下是直链、支链或环状烷基或烷氧基链，其具有1到22个碳原子并且其中一个或多个不相邻的碳原子任选地被N-Y5、O、S、-CO-O-、O-CO-O替代，其中一个或多个氢原子任选地被氟替代，或是芳基或芳氧基基团，其具有5到40个碳原子，并且其中一个或多个碳原子任选地被O、S或N替代，该芳基或芳氧基基团任选地被一个或多个非芳族基团Y1取代，或是Cl、F、CN、N(Y5)2、N(Y5)3+，其中两个或多个基团Y1一起形成环系； Y2在每种情况下是相同的或不同的，并且在每种情况下是直链、支链或环状烷基或烷氧基链，其具有1到22个碳原子并且其中一个或多个不相邻的碳原子任选地被N-Y5、O、S、-CO-O-、O-CO-O替代，其中一个或多个氢原子任选地被氟替代，或是芳基或芳氧基基团，其具有5到40个碳原子，并且其中一个或多个碳原子任选地被O、S或N替代，该芳基或芳氧基基团任选地被一个或多个非芳族基团Y1取代，或是CN； Y3和Y4在每种情况下是相同的或不同的，并且各自是H、直链、支链或环状烷基链，该烷基链具有1到22个碳原子并且其中一个或多个不相邻的碳原子任选地被N-Y5、O、S、-CO-O-、O-CO-O替代，其中一个或多个氢原子任选地被氟替代，或各自是芳基基团，其具有5到40个碳原子，并且其中一个或多个碳原子任选地被O、S或N替代，该芳基基团任选地被一个或多个非芳族基团R1取代，或各自是CN；其中多个相邻的基团Y3和/或Y4任选地一起形成环； Y5在每种情况下是相同的或不同的，并且在每种情况下是H、直链、支链或环状烷基链，该烷基链具有1到22个碳原子并且其中一个或多个不相邻的碳原子任选地被O、S、-CO-O-、O-CO-O替代，其中一个或多个氢原子任选地被氟替代，或是芳基基团，其具有5到40个碳原子，并且其中一个或多个碳原子任选地被O、S或N替代，该芳基基团任选地被一个或多个非芳族基团R1取代； y在每种情况下是相同的或不同的，并且在每种情况下是0、1、2或3；并且 x在每种情况下是相同的或不同的，并且在每种情况下是0、1、2、3或4。 | C08G73/00 ¦ C08G75/00 ¦ C08G61/00 ¦ C08G61/12 ¦ H01L51/00 ¦ H01L51/30 ¦ C07D239/26 | CN200380102536.4 | 2008-09-03
2146 | CN1243996C | 低双折射光纤光栅的制作方法 | 未缴年费 | 中国科学院上海光学精密机械研究所 | 2003-10-21 | 2006-03-01 | 一种低双折射光纤光栅的制作方法，包括以下步骤：取一光纤，将其中一光纤段固定在光纤夹具上，并使该光纤段紧贴相位板，再在该光纤段上加盖一小的遮光物；该光纤的正向输出端通过一隔离器接一光谱仪，该光纤的输入端接一荧光源；开启准分子激光器使其发出的193nm的紫外激光束通过193nm紫外光起偏器形成p偏振光，经准直扩束系统变成平行光，再经相位板和遮光物照射在光纤段上，进行曝光，该p偏振光的振动方向平行于光纤段的传输方向；开启荧光源和光谱仪，通过该光谱仪监测光纤光栅的形成，当达到所需要的反射率时，停止曝光，完成光纤光栅的制作。本发明的优点是所制作的光纤光栅的双折射低，成品率达到100％。 | 1、一种低双折射光纤光栅的制作方法，其特征在于包括以下步骤： ①取一光纤(10)，将其中一光纤段(9)固定在一光纤夹具(14)上，使该光纤段(9)紧贴一相位板(8)，再在该光纤段(9)上加盖一小的遮光物(7)； ②该光纤(10)的正向输出端通过一隔离器(12)接一光谱仪(13)，该光纤(10)的输入端接一荧光源(11)； ③开启准分子激光器使其发出的193nm的紫外激光束(3)通过193nm紫外光起偏器(4)形成p偏振光，经准直扩束系统(5)变成平行光，再经相位板(8)和遮光物(7)照射在光纤段(9)上进行曝光，该p偏振光的振动方向平行于光纤段(9)的传输方向； ④开启荧光源(11)和光谱仪(13)，通过光谱仪(13)监测光纤光栅的形成，当达到所需要的反射率时，停止曝光，完成光纤光栅的制作。 | G02B6/34 ¦ G02B5/18 ¦ G02B6/02 ¦ H01S3/00 ¦ H04J14/02 | CN200310108063.0 | 2006-03-01
2147 | CN100474030C | 多光束扫描装置 | 未缴年费 ¦ 权利转移 | 惠普发展公司有限责任合伙企业 | 2003-10-22 | 2009-04-01 | 本发明公开了一种多光束扫描装置。该装置在从光源至被扫描表面的副扫描方向上的横向放大率M满足8.5≤M≤9.5，在从光反射器至被扫描表面的副扫描方向上的横向放大率M2满足0.5≤M2≤2.0。该多光束扫描装置可以使用功率较小的光源。 | 1.一种多光束扫描装置，以使多光束在感光体的被扫描表面上成像，它包括： 发射多光束的光源； 使光源发出的多光束偏转的光反射器； 引导从光源发出的多光束至光反射器的光源侧光学系统；和 使由光源侧光学系统引导的多光束在被扫描表面上成像的光学扫描系统； 其中，光源侧光学系统和光学扫描系统的副扫描方向上的合成横向放大率M满足8.5≤M≤9.5， 其中光学扫描系统在副扫描方向上的横向放大率M2满足0.5≤M2≤2.0。 | G02B26/10 ¦ G02B3/00 ¦ H01L33/00 ¦ G02B13/00 ¦ G02B26/12 | CN200310102736.1 | 2009-04-01
2148 | CN100438080C | 具有一个或多个导电触点的辐射检测器及其制造方法 | 未缴年费 ¦ 权利转移 | 西门子股份公司 | 2003-10-23 | 2008-11-26 | 本发明涉及制造在半导体基板上有一个或多个导电触点的辐射检测器的方法，其中包括一些步骤：在所述半导体基板的第一表面上形成第一导电层；在形成第二导电层，从而形成导电材料的多个邻接层，所述多个邻接层中包含所述第一导电层；有选择地将所述多个邻接层的一些部分除去以形成所述导电触点，所述导电触点在半导体基板上界定一个或多个辐射检测单元。 | 1.一种制造在半导体基板上有一个或多个导电触点的辐射检测器的方法，所述方法包括以下步骤： 在所述半导体基板的第一表面上设置第一导电层； 设置第二导电层以形成多个相邻的导电材料层，所述多个相邻的导电材料层包括所述第一导电层；以及 有选择地除去所述多个相邻的导电材料层的一些部分以形成所述导电触点，所述导电触点在半导体基板上形成一个或多个辐射检测单元。 | H01L31/00 ¦ H04N3/00 ¦ H01L21/00 ¦ H04N3/15 ¦ H01L27/146 ¦ H01L31/0224 | CN200380106563.9 | 2008-11-26
2149 | CN100537260C | 含有光滑铝载体的负性热平版印刷的印刷版前体 | 未缴年费 ¦ 权利转移 | 爱克发有限公司 | 2003-10-25 | 2009-09-09 | 本发明公开了一种负性平版印刷的印刷版前体，该印刷版前体包括具有亲水性表面的经表面粗糙化和阳极氧化的铝载体和在亲水性表面上形成的热敏涂层，该涂层含有憎水的热塑性聚合物颗粒，通过加热引起该聚合物颗粒的凝结，热塑性聚合物颗粒能在涂层中形成憎水相。该载体的特征在于：用中线粗糙度的算术平均值Ra表示的载体表面粗糙度小于0.45μm。这种光滑的表面使得能够由所述版前体制备在印刷过程中具有高的运转周期的平版印刷版。 | 1、一种负性平版印刷版前体，含有： —具有亲水性表面的经表面粗糙化和阳极氧化的铝载体； —在亲水性表面上形成的热敏涂层，所述涂层含有憎水的热塑性聚合物颗粒，通过加热引起的所述聚合物颗粒的凝结，热塑性聚合物颗粒能在所述涂层中形成憎水相； 其特性在于亲水性表面以中线粗糙度的算术平均值Ra表示的表面粗糙度小于0.45μm。 | B41M5/36 ¦ B41C1/10 ¦ G03F7/00 | CN200310102608.7 | 2009-09-09
2150 | CN100367074C | 眼镜式显示器 | 未缴年费 | 深圳国际技术创新研究院 | 2003-10-27 | 2008-02-06 | 本发明涉及一种眼镜式显示器，由微显示器芯片、光学棱镜、显示器控制电路等组成，微显示器芯片是OLED材料的微显示器芯片，微显示器发出的图像光线通过传送面导入所述的光学棱镜，显示器控制电路为微显示器芯片提供各种需要的逻辑控制信号。本发明的微显示器芯片是OLED材料的微显示器芯片，它的视场角可达120度，帧刷新率可以高达120赫兹，可在产生更大屏幕的视觉效果，同时还可产生立体视觉效果。本发明采用兼容VESA标准的VGA接口，可以联接到任何具有VGA接口的视频设备。本发明还具有调焦功能，可供近视的人使用。本发明的光学棱镜的第二曲面和第三曲面均为球面，使设计和制造方法简单可行。 | 1.一种眼镜式显示器，由微显示器芯片、光学棱镜、显示器控制电路组成，其特征在于所述微显示器芯片是OLED材料的微显示器芯片，微显示器芯片发出的图像光线通过传送面导入所述的光学棱镜，所述的光学棱镜的三个曲面中的第一个曲面为传送面，它面对着微显示器发光器件，微显示器发出的图像光线通过该面导入光学棱镜；光学棱镜的三个曲面中的第二个曲面为反射传送面，它反射导入光学棱镜的光线，形成棱镜的第一次反射，第一次反射的反射光线射向与之相对的第三个曲面，即反射面，形成光学棱镜的第二次反射；所述的反射面是一个镜面，它将来自第二曲面，即反射传送面的光线又反射到第二曲面并通过第二曲面传递给用户的视网膜；所述的光学棱镜的三个曲面中第一曲面采用自由曲面，第二曲面和第三曲面是球面；所述的显示器控制电路为微显示器芯片提供各种需要的逻辑控制信号。 | G02B27/02 ¦ G02B27/22 ¦ G02B5/04 ¦ H01L31/00 ¦ H04N13/04 ¦ H04N5/64 | CN200310111964.5 | 2008-02-06
2151 | JP4068043B2 | 積層型光電変換装置 | 未缴年费 | 钟渊化学工业股份有限公司 | 2003-10-28 | 2008-03-26 | 【課題】 高性能かつ低コストな積層型光電変換装置を提供する。 【解決手段】 本発明によると、光入射側から一導電型層と実質的に真性半導体の光電変換層と逆導電型層の順で構成される光電変換ユニットを複数含む積層型光電変換装置において、第一光電変換ユニット3と該第一光電変換ユニットよりも光入射側から見て後方側に隣接して配置される第二光電変換ユニット4とを一組以上含み、前記第一光電変換ユニット3内の逆導電型層33または前記第二光電変換ユニット4内の一導電型層41のうち片方もしくは両方が非晶質酸素化シリコンを少なくとも一部含む導電型層であって、前記非晶質酸素化シリコンは波長600nmの光に対する屈折率が2.2未満であることを特徴とすることによって課題を解決する。 【選択図】図7 | 1.【請求項1】 光入射側から一導電型層と実質的に真性半導体の光電変換層と逆導電型層の順で構成される光電変換ユニットを複数含む積層型光電変換装置において、 第一光電変換ユニットと該第一光電変換ユニットよりも光入射側から見て後方側に隣接して配置される第二光電変換ユニットとを一組以上含み、前記第一光電変換ユニット内の逆導電型層または前記第二光電変換ユニット内の一導電型層のうち片方もしくは両方が導電性の非晶質酸素化シリコン層を少なくとも一部に含む導電型層であって、 前記非晶質酸素化シリコン層は部分的に非晶質シリコンを含んでいて33原子%以上の酸素濃度を有しかつ480cm-1±10cm-1の範囲内にラマン散乱のTOモードピークを示すとともに波長600nmの光に対する屈折率が2.2未満であることを特徴とする積層型光電変換装置。 | H01L31/04 ¦ H01L21/205 | JP2003367536 | 2008-01-18
2152 | CN100474106C | 印刷板材料 | 未缴年费 | 柯尼卡美能达株式会社 | 2003-10-29 | 2009-04-01 | 本发明公开了一种印刷板材料，包括基材和提供在其上的组分层，所述基材的中心线平均表面粗糙度Ra为0.2-1.0μm，油保留体积A2为1-10，其中中心线平均表面粗糙度Ra由根据JIS-B-0601标准的三维表面粗糙度测量得到，和其中图像能够以成像方式曝光于红外激光而在组分层上被记录。 | 1.一种印刷板材料，包括基材和提供在其上的组分层，所述基材的中心线平均表面粗糙度Ra为0.2-1.0μm，油保留体积A2为1-10，其中中心线平均表面粗糙度Ra由根据JIS-B-0601标准的三维表面粗糙度测量得到，其中图像能够在组分层上通过以成像方式曝光于红外激光而被记录，所述油保留体积A2通过下述方法获得： 1)根据JIS-B-0601定义的方法得到粗糙度曲线(1)； 2)按照上述方法得到的粗糙度曲线(1)在平均粗糙度线(2)的方向上具有标准长度L，最高峰线(4)包含最高峰点且平行于平均粗糙度线(2)，最深谷底线(5)包含最深凹地点且平行于平均粗糙度线(2)， 根据下述公式获得负荷长度比率tp： tp＝(ηp/L)x100， ηp＝b1+b2+...+bi...+bn 其中b1，b2，...，bi...，和bn表示当粗糙度曲线(1)用与最高峰线(4)平行的切割线(3)切割时得到的截面线的长度，和L表示所要测定的标准长度； 3)随后，用位置由tp是0％的最高峰线(4)变化至tp是100％的最深谷底线(5)的切割线(3)切割所述粗糙度曲线(1)，确定所要测定的每个深度上的负荷长度比率tp，得到负荷面积曲线(6)，其中纵坐标显示深度和横坐标显示负荷长度比率tp； 在包含点A和B且tp差异为40％的负荷面积曲线(6)中找到具有最低斜率的线(7)；点C是具有最低斜率的线(7)在tp值为0％的轴上的截距点，和点D是具有最低斜率的线(7)在tp值为100％的轴上的截距点；点E是负荷面积曲线(6)与包含点D且平行于横坐标的线的交点，和点F是负荷面积曲线(6)与tp值为100％的轴的交点；点G是tp值为100％的轴上的点，其中由段DE和DF，和曲线EF包围的部分的面积与三角DEG的面积相同； 作为表面粗糙度参数，DG距离定义为油停留深度Rvk，在点E处的tp值定义为负荷长度比率2Mr2，和三角DEG的面积定义为油保留体积A2； 采用以上参数，油保留体积A2得自下式： A2＝Rvk x(100-Mr2)/2 其中所述tp和Mr2的单位为％；深度、ηp和长度的单位为μm。 | G03F1/14 ¦ B41C1/05 ¦ G03F7/26 ¦ B41C1/10 ¦ B41N1/08 ¦ B41N1/14 ¦ B41N3/03 ¦ G03F7/00 ¦ G03F7/004 | CN200310102682.9 | 2009-04-01
2153 | CN1246941C | 半导体激光装置 | 未缴年费 | 夏普株式会社 | 2003-10-29 | 2006-03-22 | 本发明揭示一种半导体激光装置，包括具有第1安装面10a及第2安装面10b的基板10、以及安装在第1安装面10a上并与监视用光电二极管4分开的辅助安装板3，在该辅助安装板3上安装激光二极管1。监视用光电二极管4安装在第2安装面10b上，将监视用发光二极管4上形成的电极4a用作为与激光二极管1的上部电极连接的金属线5a的中继电极。 | 1.一种半导体激光装置，其特征在于，包括 具有第1安装面及第2安装面的基板、 安装在所述基板第1安装面上的辅助安装板、 安装在所述辅助安装板上的具有至少1个发光点及电极的激光二极管、以及 安装在所述基板的第2安装面上的具有接受从所述发光点出射的光的受光面及用金属线与所述激光二极管的所述电极连接的中转电极的监视用光电二极管。 | H01S5/022 ¦ G11B7/125 ¦ H01S5/042 ¦ H01L31/12 ¦ H01S3/04 ¦ H01S5/00 ¦ H01S5/02 ¦ H01S5/024 ¦ H01S5/026 ¦ H01S5/0683 ¦ H01S5/40 | CN200310104673.3 | 2006-03-22
2154 | CN100422777C | 光合分波器和光合分波器的制造方法 | 未缴年费 | 欧姆龙株式会社 | 2003-10-30 | 2008-10-01 | 本发明是在光通信的领域中，把多路复用的多个波长区的光信号分波到各波长区中，或能把各波长区的光合波的光合分波器。即把波长λ1、λ2、λ3、λ4的光多路复用的光从光纤(9a)出射，用微透镜阵列(14)的微透镜(12a)把其光轴弯曲，变为平行光，由平面镜层(19)反射，入射到滤光层(17)。滤光器(17a)只透射波长λ1的光，所以此外的波长的光反射，再次由平面镜层(19)反射，入射到滤光层(17)。透射滤光器(17a)的光由微透镜(12c)把光轴弯曲，与光纤(9c)结合。从光纤(9c、9d、9e、9f)的光出射端分别取出波长λ1、λ2、λ3、λ4的光。 | 1. 一种光合分波器，其特征在于， 使光一边在光反射面与各波长选择元件之间反射一边进行导光、并且使波长不同的光合波或分波的导光部件，该导光部件通过使透射波长区彼此不同的多个波长选择元件与光反射面相互平行地相对而构成； 用于传送多个波长的光的传送部件，其光轴方向配置得与排列了上述波长选择元件的面垂直，且与在所述导光部件内导光的多个波长或波长区的光结合； 相对于所述导光部件配置在与所述传送部件相同一侧的多个光输入输出部件，其光轴方向垂直于所述波长选择元件排列的面； 设置在光输入输出部件与所述各波长选择元件之间的偏向元件，用于把透射过所述各波长选择元件传向所述光输入输出部件一侧的光的光轴方向变换为分别与光输入输出部件的光轴方向平行，或者把与光输入输出部件的光轴方向平行的、从所述光输入输出部件朝向所述各波长选择元件出射的光分别从与所述各波长选择元件的排列面垂直的方向变换为倾斜的方向； 设置在光输入输出部件与所述各波长选择元件之间的偏向元件，用于把从所述传送部件朝向导光部件出射的、与所述传送部件的光轴方向平行的光分别从与所述各波长选择元件的排列面垂直的方向变换为倾斜的方向、或者把从所述导光部件朝向所述传送部件一侧出射的光的光轴方向分别变换为与所述传送部件的光轴方向平行， 由从自非球面透镜的光轴偏离的位置被切出、透射该偏向元件的光束的截面的中心从该非球面透镜的光轴偏离而形成的透镜、或者透镜和棱镜的组合来构成所述偏向元件。 | G02B6/293 ¦ G02B6/42 | CN200380102389.0 | 2008-10-01
2155 | CN1296770C | 光敏抗蚀剂显影液用消泡分散剂 | 未缴年费 | 株式会社艾迪科 | 2003-10-30 | 2007-01-24 | 本发明提供在使用显影液的光敏抗蚀剂的显影工序中，对显影液的发泡消泡性优良且在显影液中产生的浮渣的分散性也优良的抗蚀剂显影液用消泡分散剂。一种光敏抗蚀剂显影液用消泡分散剂，其特征在于，含有相对于碳数15以上的高级脂肪酸100质量份，碳数6～14的中级脂肪酸的比率是5～300质量份的混合脂肪酸和脂族三元醇反应的部分脂肪酸酯。 | 1.一种光敏抗蚀剂显影液用消泡分散剂，其特征在于，含有：相对于碳数15或15以上的高级脂肪酸100质量份、碳数6～14的中级脂肪酸的比率是5～300质量份的混合脂肪酸和脂族三元醇反应生成的部分脂肪酸酯；其中部分脂肪酸酯是单脂肪酸酯、二脂肪酸酯和三脂肪酸酯的混合物。 | G03F7/00 ¦ B01D19/04 ¦ B01F17/00 ¦ G03F7/004 ¦ C09K23/00 | CN200310120468.6 | 2007-01-24
2156 | CN100557846C | 电致发光器件及其制造 | 未缴年费 ¦ 权利转移 | 统宝光电股份有限公司 | 2003-10-30 | 2009-11-04 | 一种EL器件，包括基板(11)，在该基板上包括三个串联的LED(LED1，2，3)的发光结构。考虑到二极管LED1，其包括设置在下面的ITO阳极(12-1)与上面的阴极(17-1)之间的有机发光材料(16-1)，所述下面的阴极通过所述有机发光材料(16-1)的厚度与二极管LED2的下面的阳极(12-2)导电性串联。通过使用润湿剂获得所述连接，以阻止设置的有机发光材料(16-1)覆盖阳极(12-2)上的接触区域(19-1)，从而上面的阴极(17-1)可以与下面的阳极(12-2)串联。 | 1.一种电致发光器件，包括基板(11)，在该基板上的发光结构(1，2，3)，所述发光结构包括设置在第一和第二电极层(12-1，17-1)之间的有机发光材料(16-1，16-2，16-3)，用于将电荷载流子供给到所述有机发光材料中以使其发光，所述第一和第二电极层分别位于所述有机发光材料的下面和上面，以及导电区域(12-2)，位于基板上的所述发光结构的下面，其中所述下面的导电区域(12-2)的一个区域(20-2)涂覆有排斥所述有机发光材料的材料(20)，使得所述区域不被所述有机发光材料覆盖，其中所述第二电极层(17-1)横向延伸穿过所述有机发光材料且电连接到所述导电区域(12-2)的区域(20-2)。 | H01L51/50 ¦ H05B33/00 ¦ H05B44/00 ¦ H01L27/32 | CN200380103035.8 | 2009-11-04
2157 | CN100344035C | 半导体激光驱动电路及光电传感器 | 未缴年费 | 仙克斯股份有限公司 | 2003-10-30 | 2007-10-17 | 本发明涉及半导体激光驱动电路及光电传感器。本发明的目的在于提供一种可以通过单一电源进行高速控制的半导体激光驱动电路，其为用于具有阴极相互共同连接的半导体激光二极管和监控用光电二极管的半导体激光元件的驱动电路。如果激光二极管(30)发光，则电流流过监控用光电二极管(31)，对应于与上述电流对应的电压电平Vr和标准电压电平Vref的控制信号并从差动增幅器(34)向NPN型晶体管(32)传送使其接通。另外，对监控用光电二极管(31)施加反向偏置电压。由此，可以利用单一电源进行高速APC控制。 | 1.一种半导体激光驱动电路，它是具有阴极相互共同连接的半导体激光二极管和监控用光电二极管的半导体激光元件的半导体激光驱动电路，其特征在于： 上述半导体激光二极管的阳极与电源线连接，上述监控用光电二极管的阳极通过产生与流过该监控用光电二极管的电流量对应的电压的电阻与地线连接；该驱动电路具有： 电流控制元件，其设置在上述电源线和半导体激光二极管的阳极之间，或者设置在上述半导体激光二极管及上述监控用光电二极管的阴极和上述地线之间，以调整向上述半导体激光二极管提供的电流量； 反馈控制装置，其对以下内容进行反馈控制，即，接收由上述电阻产生的电压信号，向上述电流控制元件的控制端子传送与该电压信号电平对应的控制信号，并使上述半导体激光二极管的激光输出达到规定的电平； 偏压装置，其设置在上述半导体激光二极管及上述监控用光电二极管的阴极和上述地线之间，并向上述监控用光电二极管施加反向偏置电压。 | H01S5/0683 ¦ G01V8/12 ¦ H01L31/12 ¦ H01S3/00 ¦ H01S5/042 | CN200310103066.5 | 2007-10-17
2158 | CN1269201C | 太阳电池少数载流子寿命分析仪 | 未缴年费 | 上海交通大学 | 2003-10-30 | 2006-08-09 | 一种太阳电池少数载流子寿命分析仪，微波系统由微波源、隔离器、衰减器、魔T、短路活塞、微波晶体检波器、变容二级管、面天线组成，数据采集及处理系统由数据采集器、计算机组成，采用四正方形微带面天线实现微波信号向被测样品的输出和对发射微波的接收，专用的信号调理与放大电路对微波晶体检波器输出的信号进行隔直、差分、放大、屏蔽、滤波，再进入数据采集器，获得光电导衰退曲线的数字量。本发明采用微波反射法耦合光电导信号，通过测量微波反射功率的变化来测量光电导的变化，从光电导衰退曲线计算被测硅片和太阳电池的少子寿命，实现了对太阳电池器件和材料进行在线微波反射无损非接触测量。 | 1、一种太阳电池少数载流子寿命分析仪，包括脉冲激光系统、微波系统、数据采集及处理系统，其特征在于： 脉冲激光系统：其中脉冲激光器发出的6-10ns激光照射到被测样品上； 微波系统：其中微波源通过BJ-100型微波波导与波导型隔离器相接，隔离器与波导型衰减器相接，衰减器通过波导同四端口互易元件魔T的一个平分臂相连，魔T的另一个平分臂通过弯波导同微波晶体检波器相连，魔T的E臂与短路活塞相连，魔T的H臂同微带天线相连； 其中，所述微带天线为四正方形面天线，采用双面覆铜树脂板，底层铜板(1)留出边，厚度为2mm，大于上层铜板(3)的厚度，上层铜板(3)为四正方形铜板，由十字连线(4)互相连接，十字连线(4)的中间交叉点为同轴馈线连接点(5)，同轴馈线连接点(5)通过环氧树脂介质层(2)和底层铜板(1)的中空小洞与微波同轴导线相连，四正方形上层铜板(3)的每个正方形边长为λ/2，两正方形间距为λ/2，其中λ＝3cm，为微波信号波长； 数据采集及处理系统：其中信号调理与放大电路与微波系统中的微波晶体检波器相连，同时信号调理与放大电路同数据采集器相连，数据采集器与计算机相连，计算机通过变容二极管与微波源相连； 其中，所述信号调理与放大电路中，低通滤波电路的输出与隔直电路相连，隔直电路与差分放大电路的差分信号输入端相连，差分放大电路的输出与指数运算电路相连，指数运算电路的输出信号经带通滤波电路连接到自然对数运算电路，得到原始信号的调理信号，该调理信号的变化波形经神经网络运算转化成被测样品的光电导衰退曲线，经输出变送电路送到数据采集器，屏蔽层把所有电路板双层包裹并接大地，差分放大电路的地端接屏蔽层。 | H01L21/66 ¦ H01L31/18 ¦ G01N22/00 ¦ G01N21/00 | CN200310108310.7 | 2006-08-09
2159 | CN1729310B | 用于平板显示器的透明导电膜 | 未缴年费 ¦ 权利转移 | 思锥名销售公司 | 2003-10-31 | 2010-04-28 | 用于平板显示器的透明导电膜及其制造方法。一般地，根据本发明的方法包括：(1)提供柔性塑料基底；(2)以薄膜沉积技术在柔性塑料基底上连续沉积多层导电金属膜，多层导电金属膜包括由选自氧化铟铈(InCeO)和氧化铟锡(ITO)的合金制成的两层，这两层包围银、钯和铜(Ag/Pd/Cu[APC])的合金的单层；和(3)将复合膜收集在连续辊中。典型薄膜沉积技术为直流磁控管溅射。本发明另一方面是用根据本发明的方法制造的复合膜。本发明再一方面是复合膜，包括如上所述在柔性塑料基底上形成的多层膜，其中复合膜具有的综合性质包括：整个可见区的光透射率至少为80％；电阻率不大于约10Ω/平方；均方根粗糙度不大于约2.5nm；且多层金属膜和复合膜其余部分间的层间粘结力大得足以经受180℃剥落粘结测试。 | 1.一种形成复合膜的方法，其包括： 提供柔性塑料基底；和 通过薄膜沉积技术在所述柔性塑料基底上连续沉积多层导电金属膜以形成复合膜，所述多层导电金属膜包括由选自氧化铟铈和氧化铟锡的合金制成的两个层，所述两个包围合金层中每一个的厚度为30nm至60nm，所述两个层包围银、钯和铜的合金层，所述银、钯和铜的合金层的厚度为7nm至20nm，且包括97％至99％的银、0.3％至0.8％的钯、以及1.2％至1.8％的铜，其中所述复合膜在550纳米处的透射率为至少90％。 | C23C14/08 ¦ C23C14/18 ¦ C23C14/35 ¦ G02F1/1343 ¦ H01L51/05 ¦ H01L51/42 ¦ H01L51/50 ¦ H01L51/40 ¦ C23C14/02 ¦ C23C14/20 ¦ C23C28/00 ¦ G02F1/1333 ¦ H01L51/52 | CN200380107174.8 | 2010-04-28
2160 | CN100397103C | 光学透镜 | 未缴年费 ¦ 权利转移 | 博通国际私人有限公司 | 2003-10-31 | 2008-06-25 | 描述了一种将激光耦合进光纤的光学透镜，其引入光以避开光纤的中心和芯-包层，防止了到激光光源的光反馈，并且可以以单个或阵列的形式经济地大量制造。透镜(10′)具有至少一个以下端面(25′)，端面(25′)的形状为二次曲线组分、螺旋组分和圆锥组分的组合(55)。二次曲线组分可以为双曲面、抛物面或球面形状的一种。另一端面(30′)典型地是凸双曲面形状。透镜位于外封装中，或者可以与外封装集成，所述外封装的一端耦合到激光光源(15)，另一端耦合用来接收并保持光纤(20)的自由端。制造透镜的步骤如下：首先形成与透镜具有相反形状的模，所述模包括对应于透镜端面的模部分，并且所述模部分与二次曲线组分、螺旋组分和圆锥组分的组合相反，然后将可流动材料放入所述模中，以产生所述透镜。 | 1.一种光耦合器，包括： 一端耦合连接到激光光源，另一端连接用来接收并保持光纤的自由端的外封装；以及 集成在所述外封装内的光学透镜，所述光学透镜与所述激光光源和所述光纤自由端对齐，并且其中，所述透镜包括一种光透射材料的体部分，其中，至少激光器端表面的形状为二次曲线组分、螺旋组分和圆锥组分的组合，并且所述透镜的光纤端表面为凸双曲面形状。 | G02B5/00 ¦ G02B3/08 ¦ G02B6/42 ¦ G02B3/04 | CN200380103127.6 | 2008-06-25
2161 | TWI274964B | 將圖案投影到一塗佈有光敏光阻的基材上之裝置及用來清洗在投影儀中的光學透鏡之方法 | 未缴年费 | 英飞凌科技股份有限公司 | 2003-10-31 | 2007-03-01 | 可藉由單元(60)來測定在氣體或氣體混合物中的物質分量，該單元可對用來清洗在用來將圖案投影到基材(100)上之投影儀(41)中的透鏡(10)之氣體或氣體混合物進行測量。於此實例中，將在已輸入至透鏡(10)的氣體上之第一測量結果與從透鏡(10)移出的氣體之測量結果比較。特別是，若該物質為因來自照明來源(14)的高能量輻射影響而導致沉積在透鏡(10)上的污染物質，則該差異可使用來作出在透鏡(10)的表面上之光化學反應將導致不利的沉積物之推論。比較之結果為訊號產生，其可使用來獲得對透鏡(10)老化之預防性測量。可使用質譜儀、電或光學感應器及其它熟知用於物質分析的方法作為測量單元(60)。 | 1.一種用來清洗在投影儀(41)中的光學透鏡(10)之方法,該投影儀可用來曝光一塗佈有光敏光阻的基材(100),該方法利用氣體或氣體混合物來進行以避免在透鏡(10)上有沉積物,其步驟包括: 提供一氣體或氣體混合物來源(20); 經由第一線(30)將該氣體或氣體混合物從來源(20)輸送至在投影儀(41)中的透鏡(10); 對在第一線(30)中的氣體或氣體混合物之至少一物質的第一分量進行第一測量; 清洗該等透鏡(10); 藉由第二線(40)將該氣體或氣體混合物從透鏡(10)中移出而進入鄰近的投影儀; 對在第二線(40)中的氣體或氣體混合物之至少一物質的第二分量進行第二測量; 比較第一分量與第二分量;及 產生一訊號,以作為比較的結果之一函數。 | G03F7/20 | TW092130597 | 2007-03-01
2162 | CN1220887C | 超长线列红外焦平面探测器分立型滤光片结构 | 未缴年费 | 中国科学院上海技术物理研究所 | 2003-11-04 | 2005-09-28 | 一种用于超长线列红外焦平面探测器分立型滤光片结构，包括拼接基板，特点是还有直接安装于该基板上的分立型滤光片安装架和安装于该安装架上的分立滤光片；该分立型滤光片安装架的材料与该基板的材料相一致；该分立型滤光片安装架上的交叉开口之位置与大小同该基板上交叉拼接超长线探测器的各个模块一一对应，开口尺寸按所要求视场角确定；该分立滤光片的数量与该基板上所布设的奇偶数模块总数相对应，且紧贴模块的辐射入射表面。本发明的结构，利用多模块交叉拼接超长线列器件的结构特点，避免了要求中心波长、带宽、峰值透射率等参数一致的大尺寸滤光片的制造困难。同时，可提高超长线列焦平面探测器的可靠性。 | 1、一种超长线列红外焦平面探测器分立型滤光片结构，包括超长线列红外焦平面探测器的拼接基板，该基板上以奇偶行并错位交叉拼接布设奇数模块和偶数模块，其特征在于还有架空安装于该基板上方的分立型滤光片安装架和安装于该安装架上的分立滤光片，且该安装架在奇偶模块相应位置侧面设有开口； a.该分立型滤光片安装架的材料与该基板的材料相一致； b.该分立型滤光片安装架上的奇偶行排列错位交叉开口之位置与大小同该基板上的奇偶行排列错位交叉拼接超长线探测器的各个模块一一对应，开口尺寸按设计要求的视场角度数确定； c.该分立滤光片的数量与该基板上所布设的奇偶数模块总数相对应，且紧贴模块的辐射入射表面。 | G02B5/20 ¦ H01L23/52 ¦ H01L31/00 | CN200310108415.2 | 2005-09-28
2163 | CN101870765B | 9-芳基和双芳基取代的聚芴 | 未缴年费 ¦ 复审 | 剑桥显示技术有限公司 | 2003-11-04 | 2015-06-24 | 一种包含任选地经取代的以式(I)表示的第一重复单元的聚合物：式中Ar选自(a)经至少一个吸电子基团取代的芳烃或(b)吸电子杂芳基。该聚合物可用于场致发光器件中。 | 1.一种制备聚合物的方法，该方法包括使下述第一单体与可与第一单体相同或不相同的第二单体在一定条件下进行反应以使单体聚合的步骤，所述第一单体包含任选地经取代的式(IV)化合物 式中每个P各自代表可聚合基团，Ar选自： (a)经至少一个吸电子基团取代的芳族烃或 (b)吸电子杂芳基。 | C08G61/00 ¦ C08G61/02 ¦ C08G61/12 ¦ C09K11/06 ¦ H01L51/54 ¦ H01L51/00 ¦ H01L51/30 ¦ H01L51/50 ¦ H05B33/14 | CN201010213318.X | 2015-06-24
2164 | CN1303650C | 一种p－Zn1－xMgxO晶体薄膜及其制备方法 | 未缴年费 | 浙江大学 | 2003-11-04 | 2007-03-07 | 本发明的p-Zn1-xMgxO晶体薄膜，是以B、Al、Ga、In中的一种或几种为施主、以N、P、As气体中的一种或几种为受主共掺杂的p-Zn1-xMgxO晶体薄膜，x的摩尔含量为0＜x＜40％，掺杂浓度为1015～1019cm-3。薄膜的制备采用脉冲激光沉积法，靶材是由高纯ZnO、MgO和施主掺杂剂粉末混合烧结的陶瓷靶，其中MgO的摩尔含量为0＜x＜40％，施主掺杂剂的摩尔含量为0＜y＜3％，生长温度为400～700℃，生长气氛为经等离子体活化的含受主的气体和高纯O2的混合气体，掺杂浓度可通过调节输入的含受主气体和高纯O2的不同分压比、靶材中施主掺杂剂的摩尔含量以及后续退火处理的温度来控制。 | 1.一种p-Zn1-xMgxO晶体薄膜，其特征在于它是以B、Al、Ga、In中的一种或几种为施主、以N、P、As气体中的一种或几种为受主共掺杂的p-Zn1-xMgxO晶体薄膜，x的摩尔含量为0＜x＜40％，掺杂浓度为1015～1019cm-3。 | H01L21/20 ¦ H01L21/24 ¦ H01L33/00 ¦ H01S5/00 ¦ C23C16/48 ¦ C23C16/40 | CN200310108467.X | 2007-03-07
2165 | CN100535696C | 用于色散补偿光纤系统的功率源 | 未缴年费 ¦ 权利转移 | 菲尼萨公司 | 2003-11-05 | 2009-09-02 | 本发明总体涉及一种用于光纤通信系统(100)的光学滤光器(304-306)。光学滤光器(304-306)在直接调制的激光源(102)之后使用，并将部分频率调制信号转换为基本振幅调制信号。该光学滤光器(304-306)可补偿光纤传输介质(108)中的色散，并且还可锁定激光源(102)的波长。 | 1、一种光纤通信系统，包括： 一光信号源，适于产生部分频率调制信号； 一光鉴频器，其具有或是正号或是负号的关联色散Dd，该光鉴频器适于将该部分频率调制信号转换为基本振幅调制信号；以及 一传输介质，其具有或是正号或是负号的关联色散Df，其中Dd的符号与Df的符号相反。 | G02B6/28 ¦ G02B6/26 ¦ G02B6/34 ¦ H04B10/00 ¦ H04B10/04 ¦ H01S3/08 ¦ G02B5/28 ¦ H04B10/155 ¦ H04B10/18 | CN200380108289.9 | 2009-09-02
2166 | CN1285103C | 用于自衬底切割器件的方法和设备 | 未缴年费 ¦ 权利转移 | 伊雷克托科学工业股份有限公司 | 2003-11-05 | 2006-11-15 | 本发明公开了一种用于切割包括附着于集成器件阵列的半导体衬底的晶片的方法和系统，包括将晶片放置在工作台上，如包括具有多孔安装表面的真空吸盘的可移动X-Y工作台；在切割期间和之后通过经所述孔的真空压力将晶片固定。利用具有被控制偏振的固体激光器将激光能量脉冲引向衬底来切割晶片。可以将粘膜贴附在分离的管芯上以将它们从安装表面上移走，或者管芯还可以其它方式在切割之后从晶片上移走。 | 1.一种用于切割工件的方法，包括： 将工件放置在具有安装表面的多孔元件上； 通过经多孔元件的孔向工件施加吸力来将工件固定在安装表面上； 使用激光能量来贯穿该工件切割并且无开裂地将该工件分隔成单独的元件，该元件通过施加的吸力保持固定在安装表面上。 | H01L21/304 ¦ H01L21/00 ¦ H01S5/00 ¦ B23K26/00 ¦ B23Q3/08 ¦ B23K26/10 ¦ B23K26/38 ¦ B23K26/40 ¦ B28D5/00 ¦ H01L21/301 ¦ H01L21/67 ¦ H01L21/68 ¦ H01L21/683 ¦ H01L33/32 | CN200310123166.4 | 2006-11-15
2167 | CN1332879C | 表面改性的碳纳米管的图案膜的形成方法 | 未缴年费 | 三星电子株式会社 | 2003-11-06 | 2007-08-22 | 本发明公开了通过改性碳纳米管的表面，以便具有能参与自由基聚合的含双键的官能团；用液体涂料组合物涂布基质，而所述涂料组合物是通过将表面改性的碳纳米管与光引发剂一起分散在有机溶剂内制备的；通过光掩模，将该膜暴露于UV光下，以引发碳纳米管的自由基聚合；使该膜显影，从而形成碳纳米管的负片图案的方法。通过本发明，可根据常规的照相平板工艺，容易地在各种基质表面上制造碳纳米管的所需图案。 | 1.一种形成碳纳米管的负片图案的方法，其中该方法包括下述步骤： (a)通过将含双键的官能团引入到碳纳米管的表面以提供表面改性的碳纳米管； (b)将表面-改性的碳纳米管与光引发剂一起分散在有机溶剂内，以得到液体涂料组合物； (c)将该液体涂料组合物涂敷到基质上并通过预烘烤蒸发有机溶剂，以在基质上提供涂布膜； (d)通过具有所需图案的光掩模，将该涂布膜暴露于UV光下，以引发在涂布膜的曝光区域内碳纳米管的光-聚合；和 (e)用有机显影剂显影该涂布膜，以除去涂布膜的未曝光区域并得到碳纳米管的负片图案。 | C01B31/02 ¦ B05D7/24 ¦ B82B3/00 ¦ G03F7/029 ¦ B82Y20/00 ¦ B82Y40/00 ¦ C08F2/50 ¦ G03F1/08 ¦ G03F7/00 ¦ G03F7/027 ¦ G03F7/038 ¦ H01L51/00 ¦ H05K3/02 | CN200310118169.9 | 2007-08-22
2168 | CN1736111B | 投影系统用的照明装置 | 未缴年费 | 索尼德国股份有限公司 | 2003-11-06 | 2010-10-06 | 提出一种投影系统用的照明装置(1)，包括光源装置(10)和光收集、积分和重定向装置(20)。光源装置(10)包括至少一个光积分装置(50)，设计来直接接收和积分至少一个固态光源装置(30)中至少相应一个产生和发射的初级照明光(L1)的至少一部分。 | 1.照明装置，具体地说投影系统等用的照明装置，包括： -光源装置(10)，生成和发射初级照明光(L1)；和 -光收集、积分和重定向装置(20)，从所述光源装置(10)接收至少一部分上述初级照明光(L1)并重定向所述收到的初级照明光(L1)，以便获得重定向的初级照明光(RL1)，并输出所述重定向后的初级照明光(RL1)或由此产生的次级照明光(L2)； -其中光源装置(10)至少包括至少一个固态光源装置(30)， -其中所述光收集、积分和重定向装置(20)包括一个光阀装置(40)，其接收所述重定向后的初级照明光(RL1)并以可控方式输出所述次级照明光(L2)，和 -其中所述光收集、积分和重定向装置(20)包括至少一个光积分装置(50)，以直接接收和积分由至少相关的所述至少一个光源装置(30)产生发射的所述初级照明光(L1)的至少一部分，并输出所述重定向后的初级照明光(RL1)或由此产生的光， -其中所述光积分装置(50)和所述至少一个相关的固态光源装置(30)设置得在它们之间具有间隙结构(G)，具体为具有空气隙(G)或真空间隙(G)，其间隙宽度与光积分装置(50)或光源装置(30)相比较小。 | H04N9/31 ¦ G02B19/00 ¦ G02F1/13357 ¦ G02B6/00 ¦ F21V8/00 ¦ G02B6/42 | CN200380108257.9 | 2010-10-06
2169 | TWI227970B | 光模組及其製造方法 | 未缴年费 | TDK株式会社 | 2003-11-06 | 2005-02-11 | 一種用以測試紅外線功能之治具及方法，應用於具紅外線傳輸功能之紅外線收發模組的紅外線功能測試，主要係可在紅外線收發模組未安裝於電子儀器時，便作測試的動作，因此可縮短紅外線收發模組的測試時間、節省紅外線收發模組的測試費用、以及提升紅外線收發模組的產能。 | 1.一種光模組,其特徵為具備: (die-pad)晶座,及 包含被搭載於前述晶座上之第1以及第2平臺本體之至少二個平臺本體,及 被固定於前述第1平臺本體之光纖,及 被搭載於前述第2平臺本體上應透過前述光纖送訊產生光訊號之光放射器。 | H04B10/06 ¦ G02B6/42 ¦ H01S5/0232 ¦ H01S5/0683 | TW092131115 | 2005-02-11
2170 | CN101046632B | 平版印刷版前体 | 未缴年费 | 富士胶片株式会社 | 2003-11-07 | 2011-05-11 | 一种平版印刷版前体包括具有安置在其上的记录层的载体，所述的记录层含有：水不溶性且碱溶性的树脂、显影抑制剂和红外吸收剂，并且经过曝光显示在碱性水溶液中增强的溶解度。记录层既可以具有单层结构，也可以具有包含下层和上层的多层结构。对于多层结构的情况，将含有水不溶性且碱溶性的树脂的层用作下层，将含有水不溶性且碱溶性的树脂和显影抑制剂且经过曝光显示在碱性水溶液中增强的溶解度的层用作上层，并且下层和上层中的至少一层含有红外吸收剂。 | 1.一种平版印刷版前体，其包含具有安置在其上的记录层的载体，所述的记录层具有单层结构，所述的记录层含有：在聚合物主链中含有酰胺键的水不溶性且碱溶性的树脂，显影抑制剂和红外吸收剂，并且所述的记录层经过曝光显示在碱性水溶液中增强的溶解度，其中： 所述的显影抑制剂选自季铵盐和聚乙二醇化合物中的至少一种，其在所述记录层中的含量为1-30质量％； 所述红外吸收剂在所述记录层中的含量为0.5-30质量％； 所述的在聚合物主链中含有酰胺键的水不溶性且碱溶性的树脂是通过使用下面的物质形成的反应产物：由下式(I)表示的二异氰酸酯化合物中的至少一种，由下式(II)，(III)和(IV)表示的含有羧基的二元醇化合物中的至少一种，和由下式(V)和(VI)表示的二元醇化合物中的至少一种 OCN-R1-NCO 式(I) 式(II) 式(III) 式(IV) HO-R6-HNOC-R7-CONH-R6-OH 式(V) HO-R7-CONH-R6-OH 式(VI) 其中在式(I)中，R1表示二价连接基团；在式(II)中，R2表示氢原子，烷基，芳烷基，芳基，烷氧基或芳氧基；在式(II)-(IV)中，R3，R4，和R5可以相同或不同，各自表示单键或二价连接基团；在式(III)中，Ar表示可以有取代基的三价芳烃；在式(V)和(VI)中，可以相同或不同的R6和R7各自表示二价连接基团并且可以相互连接形成环状结构。 | G03F7/11 ¦ G03F7/09 ¦ G03F7/00 ¦ G03F7/004 | CN200710102855.5 | 2011-05-11
2171 | CN1232846C | 基于微弯传输波导的马赫－曾德干涉型传感装置 | 未缴年费 | 浙江大学 | 2003-11-11 | 2005-12-21 | 本发明公开了一种基于微弯传输波导的马赫-曾德干涉型传感装置。输入光波导的一端与激光光源连接，其另一端与第一耦合器的一端连接后，分别接弯折的传感光波导臂和弯折的参考光波导臂的一端，再经第二耦合器接输出光波导，传感光波导臂的外侧装有传感样品池，参考光波导臂的外侧装有标准样品池。由于使用了弯折的传输波导，使更多的光能量进入探测区中待探测物质中传播，对探测区折射率的变化更为敏感；采用软件，对微弯结构的重要参数，幅值和周期进行优化设计，大幅度提高传感装置对环境参量变化的灵敏度和信噪比。在参考臂一侧放置了标准样品，在传感臂和参考臂中传输的光具有相近的损耗和相位变化，可进一步提高探测的灵敏度。 | 1、一种基于微弯传输波导的马赫-曾德干涉型传感装置，其特征在于：输入光波导(1)的一端与激光光源连接，输入光波导(1)的另一端与第一耦合器(2)的一端连接，第一耦合器(2)的另一端分别接弯折的传感光波导臂(3)和弯折的参考光波导臂(7)的一端，弯折的传感光波导臂(3)和弯折的参考光波导臂(7)的另一端接第二耦合器(5)的一端，第二耦合器(5)的另一端接输出光波导(6)，弯折的传感光波导臂(3)的外侧装有传感样品池(4)，弯折的参考光波导臂(7)的外侧装有标准样品池(8)，整个装置在基板(9)上。 | G01B9/02 ¦ G02B6/26 | CN200310108575.7 | 2005-12-21
2172 | CN100391065C | 光学元件模块封装及其制造方法 | 未缴年费 | 三星电子株式会社 | 2003-11-11 | 2008-05-28 | 一种具有TO-can结构的光学元件模块封装，包括用于发出光信号的激光二极管和用于监控从激光二极管发出的光信号的光电二极管。所述封装包括：管座，具有以与所述管座的径向相平行的呈长孔形状形成的第一通孔和从所述管座的一端伸出的热沉块；子架，安装在所述热沉块一侧，并具有在其表面上形成的电路图案，其中将所述激光二极管和所述光电二极管安装在所述子架上；以及多根引线，排列成一排，并设置在所述第一通孔中；以及其中，以玻璃材料的密封剂填充所述第一通孔，从而，将所述管座和所述多根引线固定在一起，以及所述多根引线通过所述电路图案向所述激光二极管提供从外部输入的射频信号。 | 1.一种光学元件模块封装，具有用于发出光信号的激光二极管和用于监控从所述激光二极管发出的所述光信号的光电二极管，所述封装包括： 管座，具有以与所述管座的径向相平行的呈长孔形状形成的第一通孔和从所述管座的一端伸出的热沉块； 子架，安装在所述热沉块一侧，并具有在其表面上形成的电路图案，其中将所述激光二极管和所述光电二极管安装在所述子架上；以及 多根引线，排列成一排，并设置在所述第一通孔中；以及 其中，以玻璃材料的密封剂填充所述第一通孔，从而，将所述管座和所述多根引线固定在一起，以及所述多根引线通过所述电路图案向所述激光二极管提供从外部输入的射频信号。 | H01S5/022 ¦ G02B6/42 ¦ G02B6/12 ¦ H01S3/04 ¦ H01S5/00 ¦ H01S5/02 ¦ H01S5/0231 ¦ H01S5/0232 ¦ H01S5/024 ¦ H01S5/0683 | CN200310103656.8 | 2008-05-28
2173 | CN100358196C | 激光器模块及其制造方法 | 未缴年费 | 松下电器产业株式会社 | 2003-11-12 | 2007-12-26 | 一种激光器模块，包括：子支座；固定到子支座表面上的半导体激光器；以及通过粘结层连接于子支座表面的光波导，使得该光波导器件与半导体激光器光耦合。第一凹槽形成在子支座表面上对应于光波导器件入射端面的区域上，第一凹槽平行于半导体激光器的出射端面形成，并且与其具有预定间隔。形成粘结层使得光波导器件入射端面上的粘结层的末端位于从邻接第一凹槽远离半导体激光器的远边缘的位置到第一凹槽的内部的范围内，并且其不会与半导体激光器的出射端面接触。因为粘结层可以位于优选范围内，所以可以抑制由于温度变化引起的变形造成的耦合错位。 | 1、一种激光器模块，包括： 子支座； 半导体激光器，该半导体激光器固定到所述子支座表面上；以及 光波导器件，该光波导器件通过粘结层结合到所述子支座表面，使得该光波导器件与所述半导体激光器光耦合， 其中第一凹槽形成在所述子支座表面上对应于所述光波导器件入射端一侧的区域上，该第一凹槽平行于所述半导体激光器的出射端面形成，并且与其具有预定间隔，以及 形成所述粘结层，使得所述光波导器件入射端一侧的所述粘结层的末端进入并位于所述第一凹槽内，设置成与所述第一凹槽的壁面相接触，并且不与所述半导体激光器的出射端面接触。 | H01S5/022 ¦ G02F1/377 ¦ G02B6/42 | CN200380103147.3 | 2007-12-26
2174 | CN100477241C | 用于减少CMOS图像传感器中的暗电流的接地栅极和隔离技术 | 未缴年费 ¦ 权利转移 | 普廷数码影像控股公司 | 2003-11-12 | 2009-04-08 | 本发明提供一种用于隔离半导体器件的区域的隔离方法和器件。隔离结构和方法包括在场隔离区上方并与图像传感器的像素相邻地形成偏置栅极。隔离方法还包括在场隔离区的相当大部分上方形成隔离栅，以便隔离像素阵列中的像素。隔离方法和结构还包括在有源区中形成隔离沟槽，并用含硅的掺杂导电材料填充沟槽。还通过以下步骤提供一种用于隔离所述区域的方法和结构：在衬底的有源区中提供沟槽，在沟槽中生长外延层以填充沟槽或者部分地填充沟槽，并且在外延层上方和沟槽内淀积绝缘材料，从而完全填充沟槽。 | 1、一种图像传感器，包括： 包含光敏区的像素； 与所述像素相邻的隔离沟槽；和 设置在所述隔离沟槽上方的隔离栅，所述隔离栅被配置为用于增加与所述隔离沟槽邻接的区域中的空穴浓度。 | H01L27/146 ¦ H01L27/148 ¦ H01L21/00 ¦ H01L21/76 ¦ H01L29/74 ¦ H01L29/747 ¦ H01L31/06 | CN200380108186.2 | 2009-04-08
2175 | CN1313878C | 使用拉曼放大原理的增益箝位半导体光放大装置 | 未缴年费 | 三星电子株式会社 | 2003-11-12 | 2007-05-02 | 一种增益箝位半导体光放大装置，它使用拉曼放大原理。将拉曼放大器和增益箝位半导体光放大器集成到光放大器模块上。所述的增益箝位半导体光放大装置包括：具有拉曼增益特性的光纤；以及增益箝位半导体光放大器，用于通过使用分布式布拉格反射器(DBR)栅格，由激光振荡向光纤提供泵浦光。DBR具有相互不对称的输入和输出端子，至少对由光纤进行拉曼放大的信号光进行放大。 | 1.一种通过使用半导体放大器和拉曼光放大原理提供光放大的增益箝位半导体光放大装置，其特征在于，将泵浦光入射到光纤上，从而由受激拉曼色散使增益出现在离泵浦光距离约为100nm的较长波长一侧，然后，将出现增益的信号光入射到激发光纤上，以便进行放大，所述的增益箝位半导体光放大装置包括： 具有拉曼增益特性的光纤；以及 增益箝位半导体光放大器，用于通过使用具有相互不对称的输入和输出端子的分布式布拉格放大器栅格，由激光振荡向光纤提供泵浦光，并且对由光纤进行拉曼放大的信号光进行放大。 | G02F1/39 ¦ G02F1/015 ¦ G02B6/26 ¦ H04B10/12 ¦ H01S3/06 ¦ H01S3/00 ¦ H01S3/063 ¦ H01S3/094 ¦ H01S3/0941 ¦ H01S3/10 ¦ H01S3/23 ¦ H01S3/30 ¦ H01S5/30 ¦ H01S5/50 | CN200310114274.5 | 2007-05-02
2176 | CN1329895C | 2波长光源单元及光头装置 | 未缴年费 | 旭硝子株式会社 | 2003-11-12 | 2007-08-01 | 本发明能够实现可进行稳定的信号检测的2波长光源单元。所述单元具备：2波长光源、光检测器、以及2波长用衍射元件，2波长用衍射元件具备：使从作为2波长光源的两个半导体激光器出射的波长λ1和波长λ2(波长λ1与波长λ2不等)的光中波长λ1透过，波长λ2的光衍射的衍射光栅、使波长λ1衍射，波长λ2的光透过的衍射光栅、由形成光栅的光栅材料和充填材料构成，对波长λ1的光线，能够以两材料相等的折射率透射，对于波长λ2的光折射率不同地衍射的衍射光栅、以及使具有第1偏振面的波长λ1的光线透过，具有与其垂直的偏振面的波长λ1的光衍射的衍射光栅。 | 1.一种2波长光源单元，具备：使不同的2个波长的光从不同的发光点位置出射的2波长光源、光检测器、以及透过2个波长的光的2波长用衍射元件，其特征在于， 2波长用衍射元件具备： 以所述不同的2个波长的光为波长λ1的光及波长λ2的光，使其中波长λ1的光不衍射地透过，并使波长λ2的光中的至少一部分具有偏振面的光衍射，且形成跟踪光束的第1衍射光栅； 使波长λ1中的至少一部分具有偏振面的光衍射形成跟踪光束，并使波长λ2的光不衍射地透过的第2衍射光栅； 使波长λ1的光不衍射地透过，波长λ2的光中的至少一部分具有偏振面的光仅衍射可检测出的量的第3衍射光栅；以及 使具有第1偏振面的波长λ1的线偏振光不衍射地透过，同时使具有与第1偏振面垂直的第2偏振面的波长λ1的线偏振光仅衍射可检测出的量，并且使波长λ2的线偏振光的具有第1偏振面的线偏振光不衍射地透过的第4衍射光栅。 | G11B7/09 ¦ G11B7/135 ¦ G02B5/18 ¦ G02B5/20 ¦ G11B7/00 ¦ G11B7/12 ¦ G11B7/125 | CN200380102733.6 | 2007-08-01
2177 | CN100338102C | 新型皂化聚(乙酸乙烯酯)基光敏树脂、光敏树脂组合物,通过使用该组合物生产水凝胶的方法,和化合物 | 未缴年费 | 东洋合成工业株式会社 | 2003-11-13 | 2007-09-19 | 本发明提供一种光敏树脂，该材料该材料显示出优良的储存稳定性、对各种化合物具有优良亲和力、混溶性或可溶性，和感光度高，且甚至在含水条件下固化，并显示出与固化相关的高感光度和高挠性，且甚至在高度含水的条件下均匀地固化；含有该树脂的光敏树脂组合物和新型化合物。该光敏树脂是具有式(1)表示的结构单元的皂化聚(乙酸乙烯酯)基光敏树脂：(其中R1表示H或Me；R2表示直链或支链C2-C10亚烷基；n是1-3的整数；X表示见右下式，m是0—6的整数；和Y表示芳环或单键)。 | 1.一种皂化聚(乙酸乙烯酯)基光敏树脂，其特征在于具有式(1)表示的结构单元： 其中R1表示H或Me；R2表示直链或支链C2-C10亚烷基；n是1-3的整数；X表示 m是0-6的整数；和Y表示芳环或单键。 | C08F8/28 ¦ C08F299/00 ¦ C07C69/54 ¦ C07C69/734 ¦ G03F7/038 ¦ G03F7/004 ¦ C07C69/76 ¦ C08F8/00 ¦ C08F16/38 ¦ G03F7/032 ¦ G03F7/033 | CN200380105691.1 | 2007-09-19
2178 | CN1325991C | 双芯双包层光纤二波长光放大装置 | 未缴年费 | 中国科学院上海光学精密机械研究所 | 2003-11-14 | 2007-07-11 | 一种双芯双包层光纤二波长光放大装置，其特征在于沿光束传播方向依次包括：透镜、倍频晶体、入射面镀有偏振膜的双凸透镜、显微物镜、非线性波导、棱镜、凹凸透镜、耦合器、双芯双包层光纤，还有泵浦激光器，该泵浦激光器是激光二极管，位于双芯双包层光纤的侧面，所述的凹凸透镜的接收光面是凸面，并镀有增透膜，其透射光面为凹面，所述的耦合器是外层有呈梯形圆筒的固定金属包皮，半径大的一端固定所述的凹凸透镜，半径小的一端固定双芯双包层光纤的端口。本发明装置利用非线性波导和泵浦激光器对光纤的泵浦，可实现光纤二波长的光放大输出。 | 1、一种双芯双包层光纤二波长光放大装置，其特征在于沿光束传播方向依次包括：透镜(1)、倍频晶体(2)、入射面镀有偏振膜的双凸透镜(3)、显微物镜(4)、非线性波导(5)、棱镜(6)、凹凸透镜(7)、耦合器(8)、双芯双包层光纤(9)，还有泵浦激光器(10)，该泵浦激光器(10)是激光二极管，位于双芯双包层光纤(9)的侧面，所述的凹凸透镜(7)的接收光面是凸面，并镀有增透膜，其透射光面为凹面，所述的耦合器(8)是外层有呈梯形圆筒的固定金属包皮，半径大的一端固定所述的凹凸透镜(7)，半径小的一端固定双芯双包层光纤(9)的端口。 | G02F1/39 ¦ G02B6/26 | CN200310108612.4 | 2007-07-11
2179 | CN100391013C | 制造氮化镓半导体发光器件的方法 | 未缴年费 | 三星电子株式会社 | 2003-11-17 | 2008-05-28 | 本发明公开了一种用于制造氮化镓(GaN)半导体发光器件的方法。该发光器件制造方法包括：在发出光的有源层上形成至少一层P型化合物半导体层，并在该P型化合物半导体层上形成一P型电极，在有源层上形成P型化合物半导体层之后，对所得到的结构进行两次退火，在退火后的P型化合物半导体层上形成P型电极。经过两次退火，P型GaN层的电阻变低，即使P型电极由单层金属构成的情况，P型GaN层与P型电极之间的接触电阻也变低，且发光器件的驱动电压也得以降低。当采用本方法时，发光器件的P型电极可以采用各种工艺由各种不同的材料制成。 | 1.一种制造发光器件的方法，该器件包括至少一层形成于发光有源层上的P型化合物半导体层和形成于该P型化合物半导体层上的P型电极，该方法包括： 在所述有源层上形成所述P型化合物半导体层，并对所得到的结构进行两次退火；和 在退火后的所述P型化合物半导体层上形成所述P型电极。 | H01L33/00 ¦ H01L21/28 ¦ H01L33/32 ¦ H01L33/40 ¦ H01S5/042 ¦ H01S5/323 | CN200310116177.X | 2008-05-28
2180 | CN101872822B | 光器件及其制造方法 | 未缴年费 | LG伊诺特有限公司 | 2003-11-17 | 2013-12-18 | 本发明公开了一种光器件及其制造方法。本发明的一个目的是提供该光器件及其制造方法，由此获得电的/热的/结构的稳定性，并且能够同时形成P型电极和N型电极。为了达到上述目的，所述发明的光器件包括：第一半导体层；在所述第一半导体层上形成的活性层；在所述活性层上形成的第二半导体层；以及在所述第二半导体层上形成的电极，其中所述电极包括第一至第三金属层，其中所述第一金属层包括Cr、V或W，所述第二金属层包括Al或Ni-Al，以及所述第三金属层包括Ni、Pt或Pd。 | 1.一种发光器件，包括： 第一半导体层； 在所述第一半导体层上形成的活性层； 在所述活性层上形成的第二半导体层；以及 在所述第二半导体层上形成的电极， 其中所述电极包括第一至第三金属层， 其中所述第一金属层包括Cr、V或W， 其中所述第二金属层包括Al或Ni-Al，以及 其中所述第三金属层包括Ni、Pt或Pd。 | H01L33/36 ¦ H01L33/40 ¦ H01L33/32 ¦ H01L33/42 | CN201010203346.3 | 2013-12-18
2181 | CN100364139C | 红光稀土有机配合物电致发光器件的制备方法 | 未缴年费 | 中国科学院长春应用化学研究所 | 2003-11-17 | 2008-01-23 | 本发明属于红光稀土有机配合物电致发光器件的制备方法。将荧光染料与三价稀土铕的配合物分别按照0.2%-2%，1%-10%的浓度同时掺杂到4，4-N，N′-二咔唑联苯中，制备成结构为铟锡氧化物/N，N′-双(3-甲基苯基)-N，N′-二苯基-1，1′-二苯基-4，4′-二胺/荧光染料：稀土铕配合物：4，4-N，N′-二咔唑联苯/2，9-二甲基-4，7-二苯基-1，10-领菲洛林/8-羟基喹啉铝/界面层/金属电极的电致发光器件，制备的器件用直流电压驱动，得到稀土铕离子的特征发射，主峰在612nm，半峰宽小于3nm，最大电致发光效率为9cd/A，最大亮度为2500cd/m2。 | 1.一种红光稀土有机配合物电致发光器件的制备方法，其特征在于将荧光染料与三价稀土铕的配合物分别按照0.2％-2％，1％-10％的浓度同时掺杂到4，4-N，N′-二咔唑联苯中，制备成结构为铟锡氧化物/N，N′-双(3-甲基苯基)-N，N′-二苯基-1，1′-二苯基-4，4′-二胺/荧光染料：稀土铕配合物：4，4-N，N′-二咔唑联苯/2，9-二甲基-4，7-二苯基-1，10-领菲咯啉/8-羟基喹啉铝/界面层/金属电极的电致发光器件，在真空度10-4帕的压力下蒸镀有机和金属电极层，有机层的蒸发速率控制在4/s，金属的蒸发速率控制在5/s，其中，N，N′-双(3-甲基苯基)-N，N′-二苯基-1，1′-二苯基-4，4′-二胺层厚度为30nm-50nm，荧光染料：稀土铕配合物：4，4-N，N′-二咔唑联苯层厚度为20nm-40nm，2，9-二甲基-4，7-二苯基-1，10-领菲咯啉层厚度为10nm-20nm，8-羟基喹啉铝层厚度为30nm-50nm，界面层是由氟化锂或氯化钠组成的，金属电极是由铝或钙/铝组成的，其中的氟化锂或氯化钠层厚度控制在1nm，铝或钙/铝层厚度为60nm-200nm，所得器件用直流电压驱动，得到稀土铕离子的红色发光。 | H01L51/56 ¦ C09K11/06 ¦ H05B33/10 ¦ H05B33/14 ¦ H05B33/20 | CN200310110044.1 | 2008-01-23
2182 | TWI274197B | 輻射線硬化型組成物、光導波路及其形成方法 | 未缴年费 | JSR株式会社 | 2003-11-18 | 2007-02-21 | 含有(A)一般式(1)：(R1)p(R2)qSi(X)4-p-q(式中，R1為含有氟原子之碳數為1~12個之非水解性有機基、R2為碳數為1~12個之非水解性有機基(但，含有氟原子者除外)，X為水解性基、p為1或2之整數、q為0或1之整數)所示水解性矽烷化合物之水解物或其縮合物、及(B)光酸產生劑，且該組成物中之矽烷醇(Si-OH)基含量相對於全矽上之結合基為0.1~0.5的輻射線硬化型組成物。此組成物為對於具有可見光區域至近紅外線廣泛範圍波長的光線，於導波路損失少，且耐裂痕性、和照射輻射線所引起的圖案化性等優良。 | 1.一種輻射線硬化型組成物,其特徵為含有下述成分(A)及(B): (A)下述一般式(1)所示之水解性矽烷化合物之水解物及該水解物之縮合物所組成群中選出至少一種以上, (R1)p(R2)qSi(X)4-p-q (1) | G02B6/12 ¦ C09D183/08 ¦ G02B6/138 ¦ G03F7/00 ¦ G03F7/004 ¦ G03F7/038 ¦ G03F7/075 | TW092132319 | 2007-02-21
2183 | CN1225804C | 功率型光发射二极管管芯元件及含管芯的照明光源 | 未缴年费 ¦ 权利转移 | 山西长治高科华上光电有限公司 | 2003-11-18 | 2005-11-02 | 本发明提供一种功率型光发射二极管的管芯元件，包括蓝宝石衬底的GaN类发光二极管(LED)芯片，镀覆金属层的蓝宝石基底，发光二极管芯片的电极通过倒装与蓝宝石基底上的金属层电接触。所述衬底使用的蓝宝石在180～220nm紫外波段有强吸收峰，以便对蓝宝石衬底用紫外激光加工。可选地对蓝宝石衬底用紫外激光加工进行倒角。本发明进一步提供一种功率型半导体固体照明光源，其中含有所述功率型LED管芯元件，金属外壳，陶瓷引线管和聚光罩，可选地包括反光镜；所述部件采用机械装配，因此不含树脂材料。本发明还提供该功率型LED管芯元件和照明光源的一种制备方法。 | 1.一种光发射二极管的管芯元件，包括蓝宝石衬底的GaN类发光二极管(LED)芯片，镀覆金属层的蓝宝石基底，所述发光二极管芯片的电极通过倒装与蓝宝石基底上的所述金属层电接触，其特征在于所述衬底使用的蓝宝石在180～220nm紫外波段有强吸收峰。 | H01L33/02 ¦ H01L33/32 ¦ H01L33/00 | CN200310112172.X | 2005-11-02
2184 | CN100385535C | 照射光敏层上斑点的方法和装置 | 未缴年费 ¦ 权利转移 | ASML荷兰有限公司 | 2003-11-20 | 2008-04-30 | 为照射一个光敏层的方法和装置，照射束引导并聚焦到该层上的斑点，使该层相对于光学元件作相对运动，使得层各不同部分相继被照射，并保持该层和最接近该层的光学元件的表面之间的间隙。另外，照射束通过并照射该层上斑点的至少一部分间隙被液体充满，液体由一供应管道提供，并经过平行于该层的平面内一总的投影横截面的通道区域以沟槽形式从流出口流出。该流出口的位置选成使当从垂直该层的方向看过去时，总的横截面区域的中心处在照射束通过并照射该斑点的那部分间隙内。 | 1.一种照射一光敏层的方法，包括： 通过至少一个光学元件把照射束引导和聚焦到该光敏层的斑点上； 让该光敏层相对于所述至少一个光学元件作相对运动，使该光敏层各不同部分相继被照射，并且维持最接近该光敏层的该至少一个光学元件的表面与该光敏层之间的间隙； 保持照射该光敏层上的斑点的照射束通过的一部分间隙充满液体，该液体由一供应管道提供并从流出口流出； 该方法的特征在于：所述让液体流出的流出口是以一条在面向所述光敏层的一个表面上延伸并向所述光敏层敞开的沟槽的形式设置，所述沟槽沿它纵向分配所提供的液体并将分配的液体散开到该光敏层上。 | G11B7/135 ¦ G11B7/12 ¦ G11B7/26 ¦ G03F7/20 | CN200380107122.0 | 2008-04-30
2185 | CN1312773C | 硅光电器件以及利用该硅光电器件的图像输入/输出装置 | 未缴年费 | 三星电子株式会社 | 2003-11-20 | 2007-04-25 | 一种硅光电器件和使用该器件的图像输入/输出装置。该器件包含有一个或多级晶体管的光电器件部分和在该光电器件部分的一个侧面上形成并公用衬底的开关部分，该开关部分用于在光电器件部分中选择性地产生光的发射和接收。光电器件部分包含：与n-型或p-型衬底相反类型的超浅掺杂区，其中由于量子抑制效应在掺杂区和衬底之间的p-n结处产生光的发射和接收；及在衬底的背面上形成的一或多个半导体材料区，至少一部分半导体材料区与掺杂区形成叠置结构。具有用于执行开关切换和/或放大功能的内置电路的硅光电器件能够选择性地产生光的发射和接收而不必使用任何一种外围放大电路和开关电路、易于控制发光和光接收的持续时间、并可连续制造。 | 1.一种硅光电器件，包括： n-型或p-型硅基衬底； 光电器件部分，包含：掺杂区和形成在该衬底的背面的多个半导体材料区，该掺杂区在该衬底的一部分上超浅掺杂有预定的与衬底相反类型的杂质以便可以产生光的发射和接收，至少一部分半导体材料区与该掺杂区形成叠置结构，与该衬底相邻的该半导体材料区具有与该衬底相反的导电类型，并且相邻的半导体材料区具有彼此相反的导电类型，以便该光电器件部分具有内置的两级或多级晶体管； 开关部分，形成在该光电器件部分的一个侧面上并公用该衬底，用于在该光电器件部分中选择性地产生光的发射和接收；以及 电极结构，将用于控制光的发射和接收的电信号和/或电源输入到该光电器件部分和开关部分和/或输出光接收信号。 | H01L27/00 ¦ H01L31/00 ¦ H01L33/00 ¦ H04B10/02 ¦ H01L27/14 ¦ G06F3/02 ¦ H01L31/10 ¦ H01L31/12 ¦ H01L31/173 ¦ H01L33/06 ¦ H01L33/08 ¦ H01L33/34 ¦ H01L33/42 ¦ H01L33/44 | CN200310124891.3 | 2007-04-25
2186 | TWI239106B | 密封感測區之影像感測器 | 未缴年费 | 南茂科技股份有限公司 | 2003-11-20 | 2005-09-01 | 一種密封感測區之影像感測器，其主要包含有一影像感測晶片及一透光片，該影像感測晶片係具有一主動面，該主動面係具有一感測區及一周邊區，該周邊區係形成有一密封接合墊，該密封接合墊係圍繞該感測區，該透光片係具有一表面，該表面係具有一透光區及一接合區，該透光區係對應該影像感測晶片之感測區，該接合區係圍繞該透光區，並與該影像感測晶片之密封接合墊形成共晶結合，以密封該影像感測晶片之感測區。 | 1.一種密封感測區之影像感測器,包含: 一基板,其係具有一上表面及一下表面; 一影像感測晶片,其係具有一主動面及一背面,該主動面係具有一感測區及一周邊區,該周邊區係形成有複數個銲墊及一密封接合墊,該密封接合墊係圍繞該感測區,該影像感測晶片之背面係貼合於該基板之該上表面; 一透光片,其係具有一第一表面及一第二表面,該第二表面係具有一透光區及一接合區,該透光區係對應該影像感測晶片之該感測區,該接合區係圍繞該透光區並結合於該影像感測晶片之該密封接合墊; 複數個銲線,其係電性連接該影像感測晶片之該些銲墊與該基板之上表面;及 一注膠體,其係包覆該些銲線。 | H01L31/0203 | TW092132648 | 2005-09-01
2187 | CN100440349C | 制作用于制造光盘的母盘的方法和制造光盘的方法 | 未缴年费 | 索尼公司 | 2003-11-20 | 2008-12-03 | 一种制作用于制造光盘的压模的方法包括：曝光步骤，用以与光盘上/中形成的信息凹出/凸入图案的信息信号对应的信息信号调制的记录激光束照射衬底(100)上形成的有机抗蚀层(101)，以形成与光盘上的信息凹出/凸入图案对应的曝光图案，和显影步骤，显影有机抗蚀层以形成与该有机抗蚀层的凹出/凸入图案对应的凹凸图案。在曝光步骤中，将估计激光束施加到该有机抗蚀层上预定区域，利用该估计激光束的反射光来估计该有机抗蚀层的曝光图案的记录信号特性，并根据估计结果来控制该记录激光束的功率。从而将信息可靠地记录在目标光盘上。 | 1.一种制作用于制造光盘的母盘的方法，包括： 曝光步骤，将由与所述光盘上形成的信息凹凸图案的信息信号对应的信息信号调制的、用于记录的激光束施加到衬底上形成的无机抗蚀层，以形成与所述光盘上的所述信息凹凸图案对应的曝光图案；以及 前一步骤之后的显影步骤，对所述无机抗蚀层执行显影处理，以形成与所述无机抗蚀层的所述曝光图案对应的凹凸图案，其中 在所述曝光步骤中施加所述用于记录的激光束时，将用于估计的激光束施加到所述无机抗蚀层上预定区域，以利用该用于估计的激光束的反射光来估计所述无机抗蚀层的曝光图案的信息信号特性，并基于估计结果来控制所述用于记录的激光束的功率。 | G11B7/26 ¦ G03F7/20 ¦ G11B7/00 ¦ G11B7/125 ¦ G11B7/1267 | CN200380100300.7 | 2008-12-03
2188 | CN100392860C | 半导体器件，显示器件，发光器件以及其制作方法 | 未缴年费 | 株式会社半导体能源研究所 | 2003-11-22 | 2008-06-04 | 本发明提供一种半导体器件，该半导体器件的结构除了具有薄膜，轻量，有曲面柔性外，还有防止湿气和氧等从外界侵入到元件形成层的效果。本发明具有用含有氟树脂的膜覆盖元件形成层的结构，通过用分隔开的岛状半导体膜形成包含在元件形成层的TFT，不但实现了薄膜轻量化，同时实现了具有柔性的结构，而且，防止了湿气和氧等从外界侵入。 | 1.一种制作半导体器件的方法，它包括以下步骤： 在第一衬底上形成包括多个薄膜晶体管的器件形成层； 形成与该器件形成层相接触的第一粘合层； 粘合第二衬底到所述第一粘合层，并使所述器件形成层夹在所述第一衬底和所述第二衬底中间； 用物理方法从所述器件形成层分开并除去所述第一衬底； 用溅射法在暴露出的面上形成第一含有氟树脂的膜； 中间夹第二粘合层粘合第三衬底到该第一含有氟树脂的膜上； 从所述器件形成层分开并除去所述第一粘合层和所述第二衬底； 用溅射法在所述器件形成层的暴露出的面上形成第二含有氟树脂的膜；以及 从所述器件形成层分开并除去所述第二粘合层和所述第三衬底。 | H01L27/12 ¦ H01L29/786 ¦ G02F1/136 ¦ G09F9/00 ¦ H01L21/00 ¦ G02F1/1362 ¦ H01L21/312 ¦ H01L21/77 ¦ H01L21/84 ¦ H01L27/32 ¦ H01L51/52 ¦ H01L51/56 ¦ H05B33/04 | CN200310119911.8 | 2008-06-04
2189 | CN100516118C | 三环芳基胺单体及其聚合物和器件 | 未缴年费 | 陶氏环球技术公司 | 2003-11-24 | 2009-07-22 | 本发明涉及式(I)的化合物，其中X为O、S、SO2、C(R3)2、N-R3或Si(R3)2，其中R3为取代或未取代C6～C40芳基、C6～C24芳烷基、C1～C24烷基；而Ar为取代或未取代C6～C40芳基或杂芳基；而Hal为Br、Cl或I。该化合物用作包含式(II)重复单元的半导体聚合物的前体。该聚合物用作光致发光器件和场效应晶体管的中间层。与具有其它电荷转移基团如非环三芳基胺的聚芴相比，在芴基光电聚合物主链中包含三环芳基胺可改善低电压时的导电性以及提供高的器件效率。 | 1.一种聚合物，它包括具有式I重复单元的骨架： 其中R1在每种情形下独立地为H、C1-40烃基或含有一个或多个S、N、O、P或Si原子的C3-40烃基，或两个R1都与芴上的9-碳一起形成含有一个或多个S、N或O原子的C5-20环结构；R2在每种情形下独立地为C1-20烃基、C1-20烃基氧、硫醚、C1-20烃基氧羰基、C1-20烃羰基氧或氰基；a在每种情形下独立地为0或1；X为O、S、SO2、C(R3)2、N-R3、Si(R3)2，其中R3为取代或未取代的C6～C40芳基、C6～C24芳烷基或C1～C24烷基；而Ar为取代或未取代的C6～C40芳基或杂芳基，其中所述聚合物的重均分子量为10000道尔顿或更大。 | C08G73/00 ¦ C08G61/00 ¦ H05B33/14 ¦ C08G61/02 ¦ C08G61/12 ¦ C08G73/06 ¦ C09K11/06 ¦ H01L51/00 ¦ H01L51/30 ¦ H01L51/50 | CN200380106997.9 | 2009-07-22
2190 | JP5197911B2 | 三環アリールアミンモノマー及びポリマー及びそのデバイス | 未缴年费 ¦ 复审 | 陶氏环球技术公司 | 2003-11-24 | 2013-05-15 | 本発明は式(I)の化合物に関し、式中、XはO、S、SO2、C(R3)2、N-R3、又はSi(R3)2(R3は置換又は非置換のC6〜C40のアリール、C6〜C24のアラルキル、又はC1〜C24のアルキルである)であり、Arは置換又は非置換のC6〜C40のアリール又はヘテロアリールであり、HalはBr、Cl、又はIである。化合物は式(II)の繰り返し単位を含む半導体ポリマー用の前躯体として有用である。ポリマーはエレクトロルミネセンスデバイス及び電界効果トランジスタ用の中間層として有用である。フルオレンに基づく光電子ポリマーの主鎖に三環アリールアミンを含むことは、非環式トリアリールアミンなどの他の電荷輸送基を有するポリフルオレンに比べて、低い電圧での改善された伝導性並びにより高いデバイス効率を提供する。 | 1.【請求項1】 式Iの単位を複数有する主鎖を含むポリマー 【化1】 (式中、R1は各々独立に、H、C1〜40のヒドロカルビル、又は1個又は複数のS、N、O、P、若しくはSi原子を含むC3〜40のヒドロカルビル、又は両方のR1はフルオレン上の9-炭素と共に1個又は複数のS、N、若しくはO原子を含むC5〜20環構造を形成し、 R2は各々独立に、C1〜20ヒドロカルビル、C1〜20ヒドロカルビルオキシ、チオエーテル、C1〜20ヒドロカルビルオキシカルボニル、C1〜20ヒドロカルビルカルボニルオキシ、又はシアノであり、 aは各々独立に0又は1であり、 XはO又はSであり、 Arは置換又は非置換のC6〜C40のアリール又はヘテロアリール基である)であって、下記群Aから選ばれる1種以上の単位を主鎖にさらに含むポリマー。 群A 【化2】 【化3】 【化4】 【化5】 (群A中の繰り返し単位は、置換基を保持することができ、それらの置換基は各々独立にC1〜20ヒドロカルビル、C1〜20ヒドロカルボキシルオキシ、C1〜20チオエーテル、C1〜20ヒドロカルボキシカルボキシル、C1〜20ヒドロカルビルカルボニルオキシ、シアノ、又はフルオロ基であり、 aは各々独立に0又は1であり、 XはO又はSであり、 X1はO又はSであり、 QはR又はArであり、 Zの少なくとも一方はArであり、 RはC1〜C20アルキルであり、 Arは置換又は非置換のC6〜C40のアリール又はヘテロアリール基であり、 R4は各々独立に、H、C1〜40のヒドロカルビル又は1個若しくは複数のS、N、O、P、若しくはSi原子を含むC3〜40のヒドロカルビルであり、又は両方のR4は、両方のR4が結合する炭素と共に、1個又は複数のS、N、若しくはO原子を含むことのできるC5〜20環構造を形成することができる。R5は独立にC1〜20ヒドロカルビル、C1〜20ヒドロカルビルオキシ、C1〜20チオエーテル、C1〜20ヒドロカルビルオキシカルボニル、C1〜20ヒドロカルビルカルボニルオキシ、又はシアノであり、但し、下記を除く) 【化6】 (式中、R1ないしR4は各々独立的に炭素数1〜12のアルキル基、アルコキシ基または-N(R´)(R´´)(R´とR´´は互いに関係なく水素又は炭素数1〜12のアルキル基である) | C08G61/12 ¦ C07D265/38 ¦ C07D279/22 ¦ C09K11/06 ¦ H01L51/50 ¦ C08G61/02 ¦ C08G73/06 ¦ H01L51/00 ¦ H01L51/30 | JP2004565093 | 2013-02-15
2191 | CN101024633B | 三环芳基胺单体及其聚合物和器件 | 未缴年费 | 陶氏环球技术公司 | 2003-11-24 | 2012-11-07 | 本发明涉及式(I)的化合物，其中X为O、S、SO2、C(R3)2、N-R3或Si(R3)2，其中R3为取代或未取代C6～C40芳基、C6～C24芳烷基、C1～C24烷基；而Ar为取代或未取代C6～C40芳基或杂芳基；而Hal为Br、Cl或I。该化合物用作包含式(II)重复单元的半导体聚合物的前体。该聚合物用作光致发光器件和场效应晶体管的中间层。与具有其它电荷转移基团如非环三芳基胺的聚芴相比，在芴基光电聚合物主链中包含三环芳基胺可改善低电压时的导电性以及提供高的器件效率。 | 1.一种化合物，它具有下式： 其中X为0；而Ar为4-正丁基苯基、(9，9-二丁基)-2-芴基、甲氧苯基、乙氧苯基、或4-二甲苯基氨基苯基；和Hal为Br、Cl或I。 | C07D279/22 ¦ C07D265/38 ¦ C09K11/06 ¦ C08G61/02 ¦ C08G61/12 ¦ C08G73/06 ¦ H01L51/00 ¦ H01L51/30 ¦ H01L51/50 | CN200710092060.0 | 2012-11-07
2192 | CN1331281C | 电装置及制造电装置的方法 | 未缴年费 ¦ 权利转移 | 菲尼萨公司 | 2003-11-25 | 2007-08-08 | 本发明系关于一种电装置，其具一种拥有至少一个导体轨迹<100、230>的装设装置<80>，其具一种电组件<90>其被装设于该装设装置<80>及被电连接至该至少一个导体轨迹<100>，及具一种外框底板<20>，该装设装置被装设于其上及经由此至少一个接触脚<30、40>通过，且该至少一个接触脚<30>被电连接至该至少一个导体轨迹<100>。为改善该装置的频率响应，本发明提供该至少一个接触脚<30>以接触该装设装置<80>及，在该接触点<200、210>的区域，不需任何连结电线的连接在该至少一个接触脚<30>及在该装设装置<80>上的该至少一个导体轨迹<100>间被提供。 | 1.一种电子装置，包括： 装设装置<80>，具有至少一个导体轨迹<100、230>； 电子组件<90>，装设在所述装设装置<80>上并且电连接至所述至少一个导体轨迹<100>；以及 外框底板<20>，所述装设装置装设于其上及至少一个接触脚<30、40>穿过此外框底板， 其中至少一个接触脚<30>电连接至所述至少一个导体轨迹<100>， 其特征在于， 所述至少一个接触脚<30>接触所述装设装置<80>，以及在接触点区域，在所述至少一个接触脚<30>与所述装设装置<80>上的所述至少一个导体轨迹<100>之间提供有不需任何连结电线的连接。 | H01S5/022 ¦ H01L31/0203 ¦ H01L23/045 ¦ H01L23/498 ¦ H01L23/66 | CN200310118367.5 | 2007-08-08
2193 | CN100361025C | 利用酸的垂直转移进行平版印刷成像的方法 | 未缴年费 ¦ 权利转移 | 格罗方德公司 | 2003-11-25 | 2008-01-09 | 本发明提供了用于在正色调或负色调化学增强光致抗蚀剂中形成图象的方法。本发明方法依赖于底层的以图案成像方式产生的光致酸的垂直向上的扩散，所述底层沉积在基质上并用含有对酸不稳定的官能团的聚合物覆盖。根据本发明，垂直向上扩散可以是图象形成的唯一机理，或者本发明方法可以与常规成像方法结合使用。 | 1.一种平版印刷方法，包括： 在基质表面上沉积下层和在所述下层上面的上层，其中所述下层包含(i)光致酸生成剂，该光致酸生成剂是选自三芳基锍二酰亚胺和二芳基碘二酰亚胺中的一种或多种，和(ii)包括至少有机聚合物和无机基质材料之一的聚合物材料； 照射所述下层，以在所述下层的整个图案区域生成酸；和 将来自所述下层中的酸转移到所述上层，所述转移包括将酸从下层的图案化区域垂直转移到上层，来实质性地提高整个上层中相应区域的酸密度，其中上层中相应区域存在足够的酸以允许上层进行平版印刷成像，并且选择光致酸生成剂以提高所述的垂直转移。 | G03F7/004 ¦ G03F7/095 ¦ G03F7/039 ¦ H01L21/027 ¦ G03F7/038 ¦ G03F7/09 ¦ G03F7/30 | CN200310118361.8 | 2008-01-09
2194 | TWI313790B | 有機物系之抗反射組合物及以該組合物進行圖案化之方法 | 未缴年费 | 株式会社东进世美肯 | 2003-11-25 | 2009-08-21 | 本發明係關於一種有機抗反射組合物及使用該有機抗反射組合物之圖樣化方法。詳言之,係關於一有機抗反射組合物其係包含一交鏈劑,一光吸收劑,一熱酸產生劑,一有機溶劑及一黏性增强劑;以及一使用該有機抗反射組合物之方法。 本發明有機抗反射組合物可解決因光性質改變及晶圓底層光阻厚度所致之駐波(traveling wave)效應的有機抗反射組合物,以及以該有機抗反射組合物來製作圖樣的方法,其係能防止因散射反射所致之關鍵尺寸(critical dimension,CD)改變,及防止有機抗反射鍍層上方之光敏劑圖樣崩塌,因此能形成穩定的64M、256M、1G、4G及16G DRAM超細圖樣及改善產品良率。 | 1.一種有機抗反射組合物,包含: (a) 100份重量之一交鏈劑; (b) 30份至400份重量之一光吸收劑; (c) 10份至200份重量之一熱酸產生劑; (d) 30份至400份重量之一式1所代表的黏性增强劑;及 (e) 1,000份至10,000份重量之有機溶劑; 其中a是聚合度,介於30至400間。 | G03F7/032 ¦ C08K5/107 ¦ C08K5/00 ¦ C08K5/42 ¦ C08L33/14 ¦ G03F7/004 ¦ G03F7/09 ¦ G03F7/11 | TW092133101 | 2009-08-21
2195 | CN1507065B | 光收发装置 | 未缴年费 | 索尼公司 | 2003-11-25 | 2010-05-05 | 本发明公开了一种光收发装置，可以用简单的结构实现单线双向通信。在光集成芯片中，发光元件和受光元件形成于同一芯片上，和发光部和受光部紧密设置。用于插入光纤的通孔穿透电路基板。在发光和受光部被固定到通孔中的位置处，该光集成芯片安装在电路基板的背面上。从电路基板的表面，光纤插入到通孔中。于是，来自发光部的光线入射到光纤，和来自光纤的光纤入射到受光部。因此，实现了单线双向通信。 | 1.一种光收发装置，包括用于将电信号转变为光信号的发光元件和用于将光信号转变为电信号的受光元件，该装置使用光纤来实现单线双向通信，其包括： 光集成芯片，其中所述发光元件和所述受光元件被形成在同一芯片上，并且所述发光元件的发光部和所述受光元件的受光部被紧密设置而形成光收发对；和 电路基板，形成有用于插入所述光纤的通孔；其中 在所述光收发对被固定到同一个用于插入所述光纤的通孔中的位置，所述光集成芯片被安装在所述电路基板的一个表面上，以及 从所述电路基板的另一表面，所述光纤插入到所述同一个用于插入所述光纤的通孔中并固定。 | G02B6/42 ¦ H01L27/14 ¦ H01L27/15 ¦ H01L25/00 ¦ H01L31/00 ¦ H04B10/02 | CN200310118182.4 | 2010-05-05
2196 | TWI290245B | 具有整合式鏡片的光學封裝及含有該封裝的光學總成 | 未缴年费 | 许密特有限公司 | 2003-11-25 | 2007-11-21 | 本發明揭示包含一整合式鏡片之封裝物，該鏡片協助使由一封裝在該封裝物內之光電子裝置發射或接收之光線準直。此等封裝物可納入較大型光學總成內。 | 1.一種封裝物,其包括: 一蓋,其包含一凹穴; 一用來發射或接收光線的光電子裝置,其中該光電子裝置安裝在該凹穴內; 一底座,其附裝於該蓋在該凹穴之一區域內界定出一封裝區,其中該底座對該光電子裝置所設計欲發射或接收之一光波長而言是透明的;及 一鏡片,其整合於該封裝物使送往或發自該光電子裝置之光束至少部份地準直。 | G02B7/02 ¦ G02B6/42 | TW092132974 | 2007-11-21
2197 | CN100367529C | 发光器件及使用它的显示装置 | 未缴年费 | 索尼公司 | 2003-11-26 | 2008-02-06 | 本发明提供一种发光器件以及使用它的显示装置，其中，该发光器件可通过减少薄膜厚度分布来防止产生不规则的色彩。在驱动基板上依次层叠第一电极，包含发光层的有机层，包含半透明电极的第二电极。发光层包含红光发光层、绿光发光层和蓝光发光层。通过转印原溶液并接着去除溶剂来形成发光层。第一电极的第一端和第二电极的第二端之间的光程满足：(2L)/λ+Φ/(2π)＝m，其中，λ代表要提取的光的光谱的峰值波长，Φ代表在第一端和第二端之间生成的反射光的相移，而m代表一整数。 | 1.一种发光器件，包括层，该层包含在第一电极和第二电极之间的发光层，其中，包含发光层的所述层的至少一部分通过转印原溶液并接着去除溶剂来形成， 其中，提供了一谐振腔结构，该谐振腔结构谐振在一第一端和一第二端之间的发光层内产生的光，而第一端和第二端之间的光程L选择为满足数学公式1的正的最小值， [数学公式1] (2L)/λ+Φ/(2π)＝m，公式中，L代表第一端和第二端之间的光程，λ代表要提取的光的光谱的峰值波长，Φ代表在第一端和第二端内产生的反射光的相移，而m代表一整数，其中，Φ的单位是弧度，而L和λ具有相同的单位。 | H01L51/50 ¦ H05B33/12 ¦ H05B33/10 ¦ H01L27/32 ¦ H01L51/00 ¦ H01L51/30 ¦ H01L51/40 ¦ H01L51/52 ¦ H01L51/56 ¦ H05B33/24 | CN200310117788.6 | 2008-02-06
2198 | CN100371834C | 一种平面全息光栅制作中精确控制刻线密度的方法 | 未缴年费 | 中国科学院长春光学精密机械与物理研究所 | 2003-11-26 | 2008-02-27 | 一种平面全息光栅制作中精确控制光栅刻线密度的方法，属于光谱技术领域中涉及的一种方法。要解决的技术问题：提供一种平面全息光栅制作中精确控制光栅刻线密度的方法。解决的技术方案：第一，配备一套全息光栅曝光装置，第二，在该装置光路中置入标准机刻光栅和半反射镜，再从准直反射镜光路中分出光路，使其产生干涉条纹，第三，在光路中取出标准机刻光栅和分出光路中的反射镜，保持半反射镜的位置不变，调节光路，使接收屏上的干涉条纹与第二步产生的干涉条纹一致，第四，取出光路中的半反射镜，在原标准机刻光栅的位置放置涂有光致抗蚀剂的光栅基底，由光致抗蚀剂记录的干涉条纹数，就是被制作的全息光栅的刻线密度。该方法控制光栅刻线密度精度高。 | 1.一种平面全息光栅制作中精确控制刻线密度的方法，是通过全息光栅曝光装置实现的，其特征在于平面全息光栅制作中精确控制刻线密度的方法为：第一，配备一套全息光栅曝光装置，包括激光光源(1)、第一反射镜(2)和第二反射镜(3)、扩束滤波器(4)、准直反射镜(5)、第一调整反射镜(6)和第二调整反射镜(7)；第二，在全息光栅曝光装置中，在准直反射镜(5)和第二调整反射镜(7)所形成的光路中与平行光线成一定角度置有第三反射镜(8)，在第一调整反射镜(6)和第二调整反射镜(7)的反射光形成的干涉场中放置标准刻线密度的机刻反射光栅(11)，光栅刻线方向垂直于由激光光源(1)、第一反射镜(2)和第二反射镜(3)、扩束滤波器(4)、准直反射镜(5)、第一调整反射镜(6)和第二调整反射镜(7)等光学元件所组成的平面，光栅表面背向第一调整反射镜(6)和第二调整反射镜(7)，光栅的法线大致平行于第一调整反射镜(6)和第二调整反射镜(7)反射光夹角的平分线，在垂直于标准刻线密度的机刻反射光栅(11)表面的方向上安置一块半反半透镜(10)，同时使半反半透镜(10)在光栅上的投影与光栅的刻线平行；在与第三反射镜(8)的反射面相对，并与标准刻线密度的机刻反射光栅(11)的刻线方向平行，位于半反半透镜(10)左端一定距离置有第四反射镜(9)，使它的反射光经半反半透镜(10)后分为两束光，一束为反射光，另一束为透射光，这两束光都能到达标准刻线密度的机刻反射光栅(11)，调整第四反射镜(9)，使两束光分别以标准刻线密度的机刻反射光栅(11)的±1级的自准衍射角入射到机刻光栅(11)上，这两束光经光栅(11)的±1级自准衍射后，各自按它们的入射方向原路返回，再经半反半透镜(10)之后，-1级的反射光和+1级的透射光在半反半透镜(10)的另一侧重叠，在接收屏(12)上形成干涉条纹，仔细调整半反半透镜(10)的俯仰和方位角，以保证在接收屏(12)上的干涉条纹铅直并清晰可见，记录此时干涉条纹的数量；第三，取下光路中的标准刻线密度的机刻反射光栅(11)和第三反射镜(8)，并确保半反半透镜(10)和接收屏(12)的位置不变，这时调节第一调整反射镜(6)和第二调整反射镜(7)的反射光分别经半反半透镜(10)的透射和反射，叠加后在接收屏(12)上形成干涉条纹，再分别调节第一调整反射镜(6)和第二调整反射镜(7)的俯仰角和方位角，使接收屏(12)上的干涉条纹的方向和数量分别与标准刻线密度的机刻反射光栅(11)所产生的干涉条纹相同，这时干涉场中的干涉条纹密度与标准刻线密度的机刻反射光栅(11)的刻线密度相同；第四，取出光路中的半反半透镜(10)，将涂有光致抗蚀剂的光栅基底(13)放在原来光路中的标准刻线密度的机刻反射光栅(11)所在的位置，由光致抗蚀剂记录来自第一调整反射镜(6)和第二调整反射镜(7)反射光的干涉场中的干涉条纹，该干涉条纹的密度即为被制作全息光栅的刻线密度。 | G03H1/04 ¦ G02B5/32 ¦ G02B5/18 ¦ G03F7/20 ¦ G02B27/00 | CN200310115844.2 | 2008-02-27
2199 | CN1270671C | X射线摄影装置 | 未缴年费 | 佳能株式会社 | 2003-11-27 | 2006-08-23 | 本发明提供一种X射线摄影装置。在内置用于将放射线变换成电信号的传感器的电子暗盒中，在电子暗盒的侧面连接特定长度的电缆，在电缆的端部具有可与无线通信单元或外部电源连接的连接器。 | 1.一种X射线摄影装置，其特征在于，包括： 传感器，用于将放射线变换成电信号； 电子暗盒，用于内置上述传感器； 第1电缆，其一端连接在上述电子暗盒的一个侧面；以及 第1连接器，设置在上述第1电缆的另一端，其中， 在设从上述传感器的中心到上述电子暗盒的上述侧面的上述第1电缆的延伸方向的距离为X、由日本工业标准Z8500定义的人体的肩宽为Wp时，上述第1电缆的长度L满足式子L≥Wp/2-X。 | A61B6/00 ¦ G01T1/00 ¦ G01T7/00 ¦ G03B42/02 ¦ H01L31/115 ¦ H04L29/08 ¦ H04N5/225 ¦ H04N5/32 | CN200310117020.9 | 2006-08-23
2200 | CN1271616C | 光拾取装置和半导体激光器装置 | 未缴年费 | 夏普株式会社 | 2003-11-27 | 2006-08-23 | 本发明的目的是提供一种能够抑制从半导体激光器元件发射的激光光束的光利用率降低的光拾取装置和半导体激光器装置。当从用于DVD(32)的激光器元件发射的，其偏振方向是垂直与偏振光栅(23)的凹槽方向的激光光束(A)入射到偏振光栅(23)上时，偏振光栅(23)不衍射激光光束(A)并作为零基衍射光束(A0)透射激光光束(A)。因此，从用于DVD(32)的激光器元件发射的所有激光光束(A)能够用于读取DVD的信息信号并检测FES和TES。这能够抑制在传统光拾取装置1中用于检测CD的TES时由衍光栅的衍射作用产生的光利用率的降低。 | 1.一种光拾取装置包括： 一个用于在两个波段发射激光光束的光源(32，33)； 一个用于接收从光源(32，33)发射的和由光记录介质(37)反射的激光光束的光接收元件(28)；和 一个在光源(32，33)和光记录介质(37)之间具有偏振特性的衍射光栅(23)，当激光光束的偏振方向等于预定的第一方向时，从光源(32，33)发射的并被入射的激光光束被透射而无衍射，同时当激光光束的偏振方向等于预定的第二偏振方向时，从光源(32，33)发射并被入射的激光光束被衍射， 该光拾取装置至少进行读取光记录介质的信息和在光记录介质(37)上通过由从光源(32，33)发射的激光光束照射光记录介质(37)，从而在光记录介质(37)上记录信息中的一个步骤。 两波段中激光光束的偏振方向在激光光束入射到衍射光栅(23)的位置上相互垂直。 | G11B7/12 ¦ G11B7/135 ¦ G02B5/18 ¦ G11B7/123 ¦ G11B7/125 ¦ G11B7/1353 ¦ G11B7/1372 ¦ H01S5/022 | CN200310123743.X | 2006-08-23
2201 | CN1825204B | X射线摄影装置 | 未缴年费 | 佳能株式会社 | 2003-11-27 | 2010-06-02 | 本发明提供一种X射线摄影装置。该X射线摄影装置包括：传感器，用于将放射线变换成电信号；电子暗盒，内置上述传感器；连接器，将上述电子暗盒与电缆的一端相连接；以及控制单元，用于根据上述电子暗盒的摄影驱动，控制上述连接器，以使得成为上述电缆可从上述连接器拆下的状态和上述电缆不可从上述连接器拆下的状态中的任一状态。 | 1.一种X射线摄影装置，包括： 传感器，用于将放射线变换成电信号； 电子暗盒，内置上述传感器； 连接器，将设置在上述电子暗盒的侧面上的电缆与另一电缆相连接； 指示器，其设置在上述电子暗盒上；以及 控制单元，用于根据上述电子暗盒的摄影操作来确定能否从上述连接器拆下上述另一电缆的状态，依照能否从上述连接器拆下上述另一电缆的上述状态，控制上述指示器来发出与上述状态对应的特定颜色的光。 | H04N5/225 ¦ H04N5/32 ¦ H01L31/115 ¦ G03B42/02 ¦ A61B6/00 ¦ G01T1/00 ¦ G01T7/00 ¦ H04L29/08 | CN200610002069.3 | 2010-06-02
2202 | CN100483252C | 用于通过数字成像制作用于报纸印刷的柔性版印版的装置和方法 | 未缴年费 | XSYS印刷解决方案德国有限公司 | 2003-11-27 | 2009-04-29 | 本发明涉及使用一种通过数字成像在线制作柔性版印版的装置和一种应用所述装置制作报纸柔性版印版的方法。 | 1.一种用于通过数字成像在线制作柔性版印版的装置，至少包括 (A)一用于接纳厚度为0.4至1.0mm的可数字成像的、可光聚合的柔性版印刷元件的单元， (B)一用于柔性版印刷元件的数字成像的单元，该单元包括至少两个相同类型的功能单元，所述至少两个功能单元沿可运动的条带布置，该可运动的条带可沿Y方向移动且可沿基本垂直于所述Y方向的X方向相对于所述柔性版印刷元件移动，其中所述功能单元从包括IR激光器、喷墨印刷头或热印刷头的组中选取，其中通过使整个所述条带沿Y方向移动以及使所述条带或可数字成像层沿X方向移动，所述功能单元的每一个分别在可数字成像层的一个区域上产生图像， (C)一曝光单元， (D)一冲洗单元， (E)一干燥单元， (F)一用于所得到的柔性版印版的输出单元，以及 (G)一用于柔性版印刷元件或印版的输送单元，该单元使单元(A)至(F)相互连接， 其中，单元(A)至(G)设计成，以平坦的状态处理柔性版印刷元件或印版。 | G03F7/20 ¦ G03F7/30 ¦ B41C1/10 ¦ B41C1/04 | CN200380108369.4 | 2009-04-29
2203 | CN1503059B | 光刻设备和制造器件的方法 | 未缴年费 | ASML荷兰有限公司 | 2003-11-27 | 2011-09-07 | 光刻设备和制造器件的方法,由于大气条件的变化，诸如压力、温度和扰动，使用来自二次谐波干涉仪的测量来校正干涉测量系统的测量结果。在使用SHI数据以前，去除代表SHI数据与光路长度关系的匀变。该SHI可以使用无源Q开关激光器作为光源，可以在接收模块使用布儒斯特棱镜。可以使用光纤来将光引导到探测器。反射测量束的镜子具有这样的涂层，即其厚度选择为使SHI数据对涂层厚度的变化的敏感性最小化。 | 1.一种光刻投影设备，其包括： 用于提供辐射投影束的辐射系统； 用于支撑构图装置的支撑结构，该构图装置用于根据所需图形来对投影束构图； 用于保持衬底的衬底台； 用于将构图的束投影到衬底的目标部分上的投影系统； 用于测量目标物体的位移的干涉测量系统，其为所述设备的一个部件； 用于沿着光路测量大气条件的二次谐波干涉仪，所述大气条件可以影响所述干涉测量系统的测量； 响应于所述二次谐波干涉仪的控制系统，用于对所述干涉测量系统的测量进行校正； 其特征在于：所述干涉测量系统和所述二次谐波干涉仪的测量束对准所述目标物体上的相同的镜子，且被所述目标物体上的相同的镜子反射；以及 所述目标物体上的所述镜子设置有具有规定厚度的保护涂层，使得所述二次谐波干涉仪的测量相对于在所述涂层的厚度的变化的敏感性最小化。 | G03F7/20 ¦ H01L21/027 ¦ G01B9/02 ¦ G01B11/00 | CN200310119662.2 | 2011-09-07
2204 | CN1323322C | 平面单片集成声光波长路由光开关 | 未缴年费 | 西安交通大学 | 2003-11-28 | 2007-06-27 | 本发明公开了一种平面单片集成声光波长路由光开关的实现方法。多路波分复用入射光经过扩束、声光偏转、聚焦等步骤，使得N个入射端口中任一端口入射的N波长波分复用光信号按照波长路由原则定向到N个不同的输出光纤阵列的相应各端口，实现了波分路由光开关功能。其中，扩束与聚焦由波导透镜实现，偏转由计算机编程控制选通的超声电源驱动的叉指换能器组合所激励的声光栅来实现。其特点是：实现中采用大口径的波导透镜光路和多路声光布拉格光栅偏转机构，可以形成一个简洁的单片集成波导型开关结构，利于降低成本与工艺难度、打破批量生产的制约、实现快速波长路由光开关功能。 | 1.一种基于声光效应的平面单片集成声光波长路由光开关，其特征在于，开关芯片两端设置N端口的输入光纤阵列【1】和N端口的输出光纤阵列【2】，芯片上设置两个光波导透镜【3、5】和一组叉指换能器【4】，它们通过波导【6】依次光路连接； 波导透镜【3】对由N端口输入光纤阵列【1】任一端口输入的光束进行扩束，成为宽口径的平行光束； 扩束后的平行光束被驱动电源【7】加电的叉指换能器【4】激发的声光栅按波长偏转至不同的方向； 波导透镜【5】将不同方向的偏转光聚焦到输出光纤阵列【2】的不同端口； 从入射端入射的波分复用光信号在出射端按照波长路由原则出射。 | G02F1/29 ¦ G02F1/33 ¦ G02B6/26 ¦ H04J14/02 | CN200310105983.7 | 2007-06-27
2205 | CN1232845C | 平面单片集成声光波长路由光开关 | 未缴年费 | 西安交通大学 | 2003-11-28 | 2005-12-21 | 本发明公开了一种平面单片集成声光波长路由光开关，包括一平面光波导芯片以及位于芯片两端的输入/输出光纤阵列，芯片上设置有两个波导透镜和一个指换能器组，它们通过光路连接；计算机芯片选通超声电源为相应叉指换能器加电并在波导中激励出声光栅，于是通过声光互作用就可使得从M个入射端口中任一端口入射的λ1、λ1、λ2、......λN这N个波长的波分复用光信号按照波长路由原则定向到N个不同的输出光纤端口；其特点是：采用了波导透镜光路和声光布拉格光栅偏转机构，整个器件为单片集成波导结构，具有一个或多个可选择的传输端口，结构紧凑，集成度高，开关速度快，工艺重复性好，可以提高成品率和性价比。 | 1.一种平面单片集成声光波长路由光开关，包括：一平面光波导芯片(2)，平面光波导芯片(2)的两端设置有M端口的输入光纤阵列(1)和N端口的输出光纤阵列(3)，平面光波导芯片(2)的衬底(10)上的平板光波导(4)上设置有第一光波导透镜(5)和第二光波导透镜(7)，第一光波导透镜(5)和第二光波导透镜(7)之间设置有叉指换能器(6)形成的叉指换能器组，第一光波导透镜(5)、叉指换能器(6)和第二光波导透镜(7)之间依次通过平板光波导(4)光路连接； 其特征在于，输入光纤阵列(1)和输出光纤阵列(3)与平板光波导(4)之间通过对接耦合方式连接，输入光纤阵列的端口数M可取从1到N之间的各个值，且每一端口输入的都是包含λ1、λ2、……λN的N波长波分复用光信号，从M端口输入光纤阵列(1)的任一入射端入射的不同波长的光，首先经过波导透镜(5)扩束，又经过被由计算机芯片(9)编程选通的超声电源(8)加电的叉指换能器(6)激励出的声光栅后得到偏转，最后偏转光束经过波导透镜(7)按照波长路由原则定向到N端口输出光纤阵列(3)的对应输出端。 | G02B6/26 ¦ G02B26/00 ¦ G02F1/11 ¦ H04J14/02 | CN200310105982.2 | 2005-12-21
2206 | CN1300612C | 聚酰亚胺光学波导管的制造方法 | 未缴年费 | 日东电工株式会社 | 2003-11-28 | 2007-02-14 | 聚酰亚胺光学波导管的制造方法，包括(a)在基材上形成包层下层，(b)在该包层下层上形成光敏聚酰亚胺树脂前体组合物层，(c)用紫外线经掩模照射除了相应于芯图案区域之外的光敏聚酰亚胺树脂前体组合物层，随后在曝光后加热，(d)通过显影去掉未紫外线曝光的区域，(e)加热该层中的紫外线曝光区域，使酰亚胺化紫外线曝光区域，形成具有所需图案的包层，(f)用聚酰胺酸涂敷与芯图案对应的区域和包层的一个表面，该聚酰胺酸形成比包层的聚酰亚胺树脂有更高折射率的聚酰亚胺树脂，通过加热使该聚酰胺酸酰亚胺化以形成芯层，和(g)在该芯层上形成包层上层。 | 1.聚酰亚胺光学波导管的制造方法，其包括如下步骤： (a)在基材上形成一个包层下层， (b)在该包层下层上形成光敏聚酰亚胺树脂前体组合物层， (c)用紫外线经掩模照射除了相应于芯图案区域之外的光敏聚酰亚胺树脂前体组合物层，随后在曝光后加热， (d)通过显影去掉光敏聚酰亚胺树脂前体组合物层中未紫外线曝光的区域， (e)加热光敏聚酰亚胺树脂前体组合物层中的紫外线曝光区域，以便酰亚胺化该紫外线曝光区域，从而形成具有所需图案的包层， (f)用聚酰胺酸涂敷与芯图案对应的区域和包层的一个表面，该聚酰胺酸形成一种比包层的聚酰亚胺树脂具有更高折射率的聚酰亚胺树脂，并通过加热使该聚酰胺酸酰亚胺化以便形成一个芯层，和 (g)在该芯层上形成包层上层， 其中，该光敏聚酰亚胺树脂前体组合物含有： (i)得自四羧酸二酐和二胺的聚酰胺酸，和 (ii)含下式(I)代表的1，4-二氢吡啶衍生物的光敏剂： 其中Ar代表在相对1，4-二氢吡啶环的键合位置的邻位上具有硝基的芳香基；R1代表氢原子或者具有1-3个碳原子的烷基；并且R2、R3、R4和R5各自独立地代表氢原子或1或2个碳原子的烷基。 | G02B6/10 ¦ G02B6/13 ¦ G02B1/04 ¦ G02B6/02 ¦ G02B6/12 ¦ G02B6/132 ¦ G02B6/138 ¦ G02B6/32 ¦ G03F7/00 ¦ G03F7/004 ¦ G03F7/038 | CN200310118839.7 | 2007-02-14
2207 | CN100543584C | 用于形成抗反射涂层的组合物 | 未缴年费 | 东京应化工业株式会社 | 2003-12-01 | 2009-09-23 | 一种用于形成抗反射涂层的组合物，特征在于其包含有机溶剂并，在其中溶解下列物质：(A)由(a1)10-90摩尔%(羟基苯基烷基)倍半硅氧烷单元、(a2)0-50摩尔%(烷氧基苯基烷基)倍半硅氧烷单元和(a3)10-90摩尔%烷基或苯基倍半硅氧烷单元组成的梯形硅酮共聚物，(B)暴露于热或光下可产生酸的产酸剂，和(C)交联剂，而且该组合物能够形成对ArF激光的光学参数(k值)为0.002-0.95的抗反射涂层。该组合物可溶于有机溶剂，能够通过常规的旋涂法容易地进行涂覆，具有良好的储存稳定性，且可以向其中通过引入吸收辐射线的发色团来表现出对反射的调节预防能力。 | 1.一种梯形硅酮共聚物，其含有(羟基苯基烷基)倍半硅氧烷单元、(烷氧基苯基烷基)倍半硅氧烷单元和烷基倍半硅氧烷单元，在(烷氧基苯基烷基)倍半硅氧烷单元中的烷氧基中的烷基为具有1-4个碳原子的直链烷基。 | G03F7/004 ¦ G03F7/09 | CN200510120497.1 | 2009-09-23
2208 | CN100430172C | 底板及在其上固定小型化部件的方法和用于该方法的基板 | 未缴年费 | 莱卡地球系统公开股份有限公司 | 2003-12-01 | 2008-11-05 | 本发明涉及一种采用焊接连接(6a)方式将小型化部件(2)固定在一个底板(1)的某个预先确定的安装区域(7)上的方法，特别是所述的部件包括微型光学部件(3)。底板(1)具有一个上表面(8)和一个下表面(9)，所述的部件(2)具有一个底表面(4)，至少在底板(1)的上表面(8)上的固定区域(7)上覆盖有至少一个金属涂层(5)，和所述的焊接材料(6a)至少局部地覆盖在底板(1)的至少具有金属涂层(5)的固定区域(7)上，所述焊接材料的覆盖采用连续、平面的覆盖方式，因此没有间断。将所述的部件(2)放置在底板(1)的固定区域(7)的上方，并且将部件(2)的底表面(4)这样放在所述焊接材料(6a)上，使焊接材料(6a)和部件(2)的底表面(4)之间具有一个垂直间隔开的、相互不接触并对置在二者之间的间隔。在另一个工艺步骤中，从底板(1)的下表面(9)向一局部限定的个预定区域如固定区域(7)提供热能，特别是激光射束(11)，熔化焊接材料(6a)，所述的处于熔化状态的焊接材料(6a’)变成点滴状填充所述的相互对置的间隔，从而实现对置的两侧的固定连接。 | 1、一种将小型化部件(2)高精确度地自由定位固定到底板(1)的一个预定固定区域(7)上的方法，所述固定方法通过焊接连接完成，特别是所述的小型化部件带有一个微型光学元件(3)，其中 底板(1)具有一个上表面(8)和一个下表面(9)，所述的部件(2)具有一个底表面(4)， 至少在底板(1)的上表面(8)上的固定区域(7)上涂有至少一个金属涂层(5)，和 焊接材料(6a，6b，6c，6d)至少局部地覆盖在底板(1)的至少具有金属涂层(5)的固定区域(7)上， 具有如下步骤， 将所述的部件(2)高精确度地放置在底板(1)的固定区域(7)的上方，所述焊接材料(6a，6b，6c，6d)和部件(2)的底表面(4)之间具有一个垂直间隔开的、相互不接触并相对构成的间隔， 从底板(1)的下表面(9)向在固定区域(7)上所限定的一个局部区域提供热能，以至少部分地熔化焊接材料(6a，6b，6c，6d)，所述的处于熔化状态的焊接材料(6a’，6b’，6c’，6d’)呈点滴状填充所述的间隔，以相互固定连接，和 等待所述的相互固定连接完成， 其中在底板(1)的上表面(8)的金属涂层(5)至少在固定区域(7)内是连续、平面覆盖的，即金属涂层(5)在固定区域(7)内是不间断的。 | B23K1/005 ¦ H05K3/34 ¦ B23K35/00 ¦ G02B6/42 ¦ C04B37/00 ¦ C03C17/00 ¦ C03C17/06 ¦ B23K33/00 ¦ B23K35/14 ¦ G02B7/00 | CN200380104533.4 | 2008-11-05
2209 | CN1231557C | 用于有机电致发光器件的联萘或联喹啉衍生物 | 未缴年费 | 佳能株式会社 | 2003-12-02 | 2005-12-14 | 本发明涉及一种有机发光器件(OLED)，其中使用联萘或联喹啉衍生物作为发射层和/或一个或多个电荷迁移层，或者作为用于一个或多个所述层的主体或掺杂剂材料。 | 1.一种有机发光器件，其包括： 阳极， 阴极，和 夹在所述阴极和所述阳极之间的至少一层或多层有机层，其中所述有机层中的至少一层是具有下式所示的联萘衍生物的发射层： 化合物(3)。 | H01L51/50 ¦ C09K11/06 ¦ H01L51/00 ¦ H01L51/30 ¦ H01L51/40 ¦ H05B33/14 | CN200310118743.0 | 2005-12-14
2210 | CN1260771C | CdSe量子点及含有CdSe量子点的强荧光的透明溶液的制备方法 | 未缴年费 | 武汉大学 | 2003-12-02 | 2006-06-21 | 本发明公开了一种制备CdSe量子点的方法，用氧化镉和硒粉作原料，在相对温和的条件下制备了不同粒径的CdSe量子点。此方法可避免使用文献中采用的三正辛基膦(TOP)或三正丁基膦(TBP)等极易燃、易爆、昂贵且毒性大的化合物，操作安全、简便、重复性好，无需使用手套箱，成本低。所得到的产物均一且有很好的单分散性，粒径可控。合成的CdSe量子点可作为荧光标记物质光发射器件、激光等领域，或进一步修饰后用于生物检测与分析。 | 1.CdSe量子点的制备方法，包括如下步骤：(a)将硒粉加入十八碳烯中，使硒的含量为0.01～0.05mol/L，在氩气存在下，加热到200～220℃，保温10～30分钟后，冷却至室温，除去不溶物，制得硒的储备液；(b)将CdO和硬脂酸加入十八碳烯中，使CdO和硬脂酸的含量分别为0.01～0.05mol/L和0.04～0.20mol/L，在氩气存在下，加热到130～200℃并保持10～30分钟，然后降至室温，制得镉的储备液；(c)取硒的储备液1～10mL，加入到0.1～0.5g氧化三正辛基膦和0.3～2.0g十六胺中，同时在氩气存在下搅拌并加热到260～290℃；将0.5～5mL镉的储备液加热到60℃～80℃后加入到上述氧化三正辛基膦、十六胺和硒的储备液的混合物中，在200～260℃保持10～300秒，然后冷却至30-50℃，即制得CdSe量子点。 | H01L21/00 ¦ C09K11/54 ¦ C09K11/88 ¦ C01G11/00 ¦ H01L33/00 ¦ H01S5/00 | CN200310111494.2 | 2006-06-21
2211 | TWI251113B | 轉印遮罩毛胚,轉印遮罩及使用該轉印遮罩之轉印方法 | 未缴年费 ¦ 权利转移 | 大日本印刷株式会社 | 2003-12-03 | 2006-03-11 | 本發明之目的在於，使用現有之例如光罩用電子射束描繪裝置，有效而且可以改善遮罩圖案之加工精確度地製作電子射束等之帶電粒子射束轉印遮罩、X射線轉印遮罩、及極端紫外線轉印遮罩，轉印遮罩(1)是基板(2)之外形之為略長方體，且，在該基板(2)下面之大致中央部設有開口部(3)，在基板(2)上面之大致中央部，在與開口部(3)對應之部份支持有自行支持薄膜(m)用以構成圖案區域(4)，在自行支持薄膜(m)設有遮罩圖案之穿通孔(h)或遮罩圖案之吸收體或散射體，該圖案區域(4)和其周邊之周邊區域(5)在同一平面內。 | 1.一種轉印遮罩毛胚,其特徵為: 基板之外形為略長方體,且,該基板上面之大致中央之圖案區域和周邊區域在同一平面內; 其整體由上述基板和外形為略長方體之框架固定組合所構成;且 將上述基板的大小形成與上述框架大致相同並將整體形成略長方體。 | G03F1/22 ¦ G03F1/20 ¦ G03F1/24 ¦ G03F1/68 ¦ G03F7/20 ¦ H01L21/027 ¦ G03F1/00 | TW092134014 | 2006-03-11
2212 | CN100451817C | 具有对准光学器件和电子设备的投影仪 | 未缴年费 | 惠普发展公司有限责任合伙企业 | 2003-12-03 | 2009-01-14 | 一种采用发光源线性阵列的投影仪，以聚焦在扫描光学器件的多条光束的形式构成超级象素，这些扫描光学器件使得光束在用来沿着第一轴限定图像线的第一轴上以及在第二轴上跨过观看面而移动，以使超级象素去重写观看面上的每一个可寻址的光点，由此产生隔行和交错的扫描图形，这些扫描模式隐藏否则会使放映的图像变坏的被烧坏、错误导向或处于临界状态工作的发光源的影响。包括响应电荷耦合器件的对准电子设备的对准系统，用来调节这些扫描光学器件，以允许精确对准一些独立的发光源，并且检测出发光源中被烧坏的独立的一些光源。 | 1.一种投影仪(10)，用于将图像投射到由M×N个可独立寻址的象素位置的矩阵阵列所限定的观看面(S)上，所述投影仪包括： 光引擎(20)，它具有多个发光源(22)并被耦合到用于帮助产生多条光束(24)中的一些独立光束的超级象素(12)的光束光学器件(25)上；以及 扫描装置(28，34，36)，用于使上述多条光束(24)形成超级象素光点，该超级象素光点重写观看面(S)上每一个可寻址的独立的象素位置，以使得上述多个发光源中被烧坏的一些独立的发光源变得模糊或被隐藏。 | G03B21/00 ¦ G02B26/10 ¦ G02B27/18 ¦ G02B3/00 ¦ H01L33/00 ¦ G09G3/02 ¦ G03B21/14 ¦ G09G3/00 ¦ G09G3/14 ¦ H04N5/74 ¦ H04N9/31 | CN200310114748.6 | 2009-01-14
2213 | TWI235856B | 光纖耦合器之耦合方法 | 未缴年费 | 台精科技股份有限公司 | 2003-12-03 | 2005-07-11 | 本發明係提供一種光纖耦合器之耦合方法，係用於取用兩光纖耦合頻譜最佳平坦化的耦合方法，該方法係以光敏性不同的兩光纖進行融拉，並經雷射同時曝照於該兩光纖融拉的特定部位，讓兩光纖的折射率產生明顯差異，同時進行耦合的光能量插入損失頻譜的監視，及雷射曝照的微調，以降低兩光纖的最大耦合比例，而可藉以取用耦合頻譜最佳平坦區域，達到更精確的生產控制並降低不良率產生。 | 1.一種光纖耦合器之耦合方法,係用於取用兩光纖耦合頻譜最佳平坦化的耦合方法,該方法包括以下步驟: 將兩根光敏性不同的光纖並列結合,且,於特定部位加熱,並將加熱部位進行延展,形成融接延伸段,並封裝於基板中; 以雷射對前述兩根光纖同時曝照; 調整兩根光纖的融接延伸段至前述雷射曝照處,並進行持續曝照一段時間,讓兩根光纖的折射率產生明顯差異,以造成折射率不對稱降低最大耦合比例; 對前述曝照中的兩根光纖,配合光頻譜分析儀監看其融接延伸段耦合的光能量插入損失頻譜峰値飄移的狀態,並於兩根光纖插入損失頻譜位於最平坦區域切斷雷射曝照。 | G02B6/26 | TW092134111 | 2005-07-11
2214 | CN1332485C | 在光输出面上具有衍射膜的光发射器件及其制造方法 | 未缴年费 | 住友电气工业株式会社 | 2003-12-04 | 2007-08-15 | 本发明以高效率、低成本提供一种实用的微型光发射器件，其在光输出面上具有光衍射膜。该光发射器件(LD)包括形成在其光输出面上的衍射膜(DF)；该衍射膜包括一个透明DLC(似金刚石碳)层；并且，该DLC层包括一个折射率调制型衍射光栅，该衍射光栅包含具有相对较高折射率的局部区域和具有相对较低折射率的局部区域。 | 1.一种在光输出面上具有光衍射膜的光发射器件，其特征在于： 该衍射膜包括一个透明类金刚石碳层；并且， 该类金刚石碳层包括一个衍射光栅，该衍射光栅包含具有相对较高折射率的局部区域和具有相对较低折射率的局部区域。 | H01S5/028 ¦ G02B5/18 ¦ G02B27/00 ¦ H01S5/026 | CN200380100294.5 | 2007-08-15
2215 | CN1332227C | 在端部盖有衍射膜的光纤及其制造方法 | 未缴年费 | 住友电气工业株式会社 | 2003-12-04 | 2007-08-15 | 本发明以高效率、低成本提供一种在端部盖有实用的微型光衍射膜的光纤。该光纤(F)包括形成在其一个端面上，或者接合到该光纤的该端面上的准直器(C)的端面上的衍射膜(DF)；该衍射膜包括一个透明DLC(似金刚石碳)层；并且，该DLC层包括一个折射率调制型衍射光栅，该衍射光栅包含具有相对较高折射率的局部区域和具有相对较低折射率的局部区域。 | 1.一种在一端具有光学衍射膜的光纤，其特征在于： 所述衍射膜包括形成在所述光纤的一个端面上或者形成在与该光纤的该端面相接的一个准直器的一个端面上的透明DLC层；并且， 该DLC层包括一个衍射光栅，该衍射光栅包含具有相对较高折射率的局部区域和具有相对较低折射率的局部区域。 | G02B6/10 ¦ G02B6/34 ¦ G02B5/18 ¦ G02B6/02 | CN200380100295.X | 2007-08-15
2216 | CN100390591C | 用于将光纤侧耦合到光电组件的器件和方法 | 未缴年费 | 国际商业机器公司 | 2003-12-04 | 2008-05-28 | 使用改进型硅V槽或硅V槽阵列安装光纤以及侧耦合出/入光纤的光的光学器件、组件和方法，其中，被设计用于精确对齐/间开光纤的V槽“凹陷”在硅表面之下。光纤可以凹陷在硅衬底表面之下，从而可以去除(研磨)伸出硅表面之上的包覆层的精确控制部分。在包覆层被去除的情况下，当光纤硅阵列连接到例如VCSEL阵列时，可以减小纤芯与光电器件之间的间距，从而改善光耦合。 | 1.一种用于将光纤侧耦合到光学组件的方法，包括如下步骤： 在第一衬底中形成凹陷V槽通道； 将光纤安装在凹陷V槽通道中，使光纤的包覆层的一部分伸出第一衬底表面之外； 对光纤进行抛光从而基本上去除伸出第一衬底表面之外的包覆层部分； 以相对于光纤轴线的一定角度对凹陷V槽通道的一端进行切割或抛光，以在光纤的一端形成反射斜角刻面；以及 将第一衬底粘结到包括光学组件的第二衬底，从而使光纤的反射斜角刻面与光学组件对齐、并且光纤的抛光表面基本上接触光学组件的表面。 | G02B6/42 ¦ G02B6/24 ¦ G02B6/136 ¦ G02B6/36 | CN200310119562.X | 2008-05-28
2217 | CN100581014C | 可调光学过滤器 | 未缴年费 | 罗斯蒙德公司 | 2003-12-04 | 2010-01-13 | 提供了一种具有谐振频率取决于可变间隙的谐振器的可调过滤器。通过使用制动器可控地改变该可变间隙。该谐振器是高Q谐振器，可由环状谐振器、微球体、微盘或其它高Q光学机构构成。优选是，通过静电制动器实现制动，该制动器根据间隙和温度的测量值相对于该谐振器移动电介质板。 | 1、一种与电磁能量源结合使用的光学过滤器装置，包括： 耦合以从该源接收输入能量的电介质谐振器，该电介质谐振器在该过滤器的谐振频率产生输出能量；和 靠近该电介质谐振器安装并位于支架上的电介质板，以可控地相对于该电介质谐振器移动该电介质板，该电介质板和电介质谐振器限定该电介质谐振器外部的可变间隙，该可变间隙在该受控运动过程中变化，以改变该电介质谐振器的谐振频率。 | H01S5/14 ¦ G02B6/02 ¦ G02B6/12 ¦ G02B6/122 ¦ G02B6/26 | CN200380106687.7 | 2010-01-13
2218 | CN100470874C | 红光有机电致发光器件 | 未缴年费 | 中国科学院长春应用化学研究所 | 2003-12-04 | 2009-03-18 | 本发明属于红光有机电致发光器件。将起辅助载流子俘获的作用的荧光染料C545T和起发光作用的红光有机染料DCJTI、DCJTB、DCM和Nile red中的任何一种分别按照0.2%-2%、0.5%-5%的浓度同时掺杂到8-羟基喹啉铝(Alq3)中，制备成结构为ITO/NPB(50nm)/Alq3:C545T：红光染料(30nm)/Alq3(20nm)/LiF(1nm)/Al(100nm)的电致发光器件。所得器件用直流电压驱动，可得到发射来至于红光染料的红色发光。同不掺杂C545T的电致发光器件相比，其发光效率和亮度得到了显著的提高，从而很好的实现了红色有机电致发光。 | 1、一种红光有机电致发光器件，其特征在于器件由1)玻璃衬底、2)ITO电极层、3)空穴传输层、4)双染料掺杂的发光层、5)电子传输层、6)氟化锂(LiF)层、7)金属阴极层组成，其中双染料掺杂的发光层是由主体材料8-羟基喹啉铝(Alq3)和起载流子俘获作用的绿光荧光染料10-(2-苯并噻唑基)-2，3，6，7-四氢-1，1，7，7-四甲基-1H，5H，11H-(1)-苯并呲喃酮基-(6，7，8-ij)喹嗪-11-酮(C545T)与起发光作用的红光染料2-{2-异丙基-6-[2-(1，1，7，7-四甲基-2，3，6，7-四氢-1H，5H-吡啶并[3，2，1-ij]喹啉-9-基)-乙烯基]-吡喃-4-内鎓盐烯}-丙二腈(DCJTI)、2-{2-叔丁基-6-[2-(1，1，7，7-四甲基-2，3，6，7-四氢-1H，5H-吡啶并[3，2，1-ij]喹啉-9-基)-乙烯基]-吡喃-4-内鎓盐烯}-丙二腈(DCJTB)、2-{2-[2-(4-二甲基胺基-苯基)-乙烯基]-6-甲基-吡喃-4-内鎓盐烯}-丙二腈(DCM)或9-二乙基胺-7a，12a-二氢-苯并[α]吩噁嗪-5-酮(Nile red)中的任何一种组成。 | H01L51/50 ¦ H05B33/10 ¦ H05B33/14 ¦ H05B33/20 | CN200310115873.9 | 2009-03-18
2219 | CN100392444C | 制造光子晶体和其中可控制的缺陷的方法 | 未缴年费 | 3M创新有限公司 | 2003-12-05 | 2008-06-04 | 一种方法，包括(a)提供基本上无机的光反应性组合物，包括(1)至少一种阳离子反应性物种，(2)多光子光引发剂体系，和(3)多个预致密化的无机纳米粒子；(b)使用包括至少三个光束的多光束干涉技术，使至少部分光反应性组合物经受适当波长，空间分布和强度的射线辐射，以形成光反应性组合物的反应和未反应部分的二维或三维周期图案；(c)使光反应性组合物未反应部分的至少部分经受适当波长和强度的射线辐射，以引起多光子吸收和光反应，形成额外的反应部分；(d)除去光反应性组合物的未反应部分或反应部分，形成填隙空位空间；和(e)用至少一种折射率不同于剩余部分折射率的材料至少部分地填充填隙空位空间。 | 1.一种方法，包括 (a)提供基本上无机的光反应性组合物，包括 (1)至少一种阳离子反应性物种， (2)多光子光引发剂体系，和 (3)多种预致密化的无机纳米粒子； (b)使用包括至少三个光束的多光束干涉技术，使至少部分所述光反应性组合物经受适当波长，空间分布和强度的射线辐射，以形成所述光反应性组合物的反应和未反应部分的二维或三维周期图案； (c)使所述光反应性组合物所述未反应部分的至少部分经受适当波长和强度的射线辐射，引起多光子吸收和光反应，形成另外的反应部分和剩余的未反应部分； (d)除去所述光反应性组合物的所述剩余的未反应部分或全部反应部分，以形成填隙空位空间；和 (e)用至少一种折射率不同于所述光反应性组合物剩余的未反应部分或反应部分折射率的材料，至少部分地填充所述填隙空位空间。 | G02B6/12 ¦ C30B29/60 ¦ C30B33/00 ¦ G02B6/122 ¦ G02B6/138 ¦ G03F7/004 ¦ G03F7/038 ¦ G03F7/20 ¦ G03F7/40 | CN200380110996.1 | 2008-06-04
2220 | CN1257560C | 铜铟镓的硒或硫化物半导体薄膜材料的制备方法 | 未缴年费 | 南开大学 | 2003-12-05 | 2006-05-24 | 本发明涉及铜铟镓的硒或硫化物半导体薄膜材料的制备方法，是在铜铟镓硒或/和硫光学吸收层薄膜的制备工艺中，先用真空磁控溅射、加热蒸发或化学水浴电沉积法在钠钙玻璃Mo衬底上分步沉积化学式配比量的Cu、In、Ga金属预制层，再在热处理真空室内进行光硒化或/和硫化反应，其特征在于：对沉积有铜铟镓金属预制层的电池基板双面同时加热，电池基板的背部一面用接触式热源加热，镀覆金属预制层的基板-面用光辐照加热，在其快速、均匀地升温到400～560℃区间时，对硒源或硫源进行接触式热源和光辐照的协同加热，促使铜铟镓金属预制层转变成化合物半导体光电薄膜材料。本发明方法克服了600℃高温硒化或硫化造成的玻璃软化，适合于工业化生产。 | 1.铜铟镓的硒或/和硫化物半导体光电薄膜材料的制备方法，是在铜铟镓硒或/和硫光学吸收层薄膜的制备工艺中，先用真空磁控溅射、加热蒸发或化学水浴电沉积法在钠钙玻璃Mo衬底上分步沉积化学式配比量的Cu、In、Ga金属预制层，再在热处理真空室内进行光硒化或/和硫化反应，其特征在于：对沉积有铜铟镓金属预制层的电池基板双面同时加热，电池基板的背部一面用接触式热源加热，镀覆金属预制层的基板一面用波长在红外至紫外区间的光辐照加热，在其快速、均匀地升温到400～560℃区间时，对硒源或硫源进行接触式热源和光辐照的协同加热。 | H01L31/18 ¦ H01L31/042 ¦ H01L21/36 ¦ C23C14/34 ¦ C23C14/06 ¦ H01L21/20 | CN200310107202.8 | 2006-05-24
2221 | CN100384961C | 电场致发光器件 | 未缴年费 | 皇家飞利浦电子股份有限公司 | 2003-12-05 | 2008-04-30 | 电场致发光器件，包括电荷输送型共轭给体化合物和发磷光的受体化合物的结合物，该电荷输送型共轭给体化合物包括包含多价基团亚单元的共轭单元，多价基团亚单元具有第一和第二不饱和基团位点和连接第一和第二基团位点的不饱和原子的最短链。最短链的不饱和原子的数量是奇整数，优选1。此类奇整数亚单元提供了具有最低能量三重线态能级的给体化合物，该能级在能量是较高的，进而使得EL器件，当给体化合物与合适的受体化合物相结合时，以高效率发光。例如以这一方式获得了高效率绿光发射型电场致发光器件。 | 1.一种电荷输送型共轭给体化合物和分散在该给体化合物中的发磷光的受体化合物两者的结合物，所述电荷输送型共轭给体化合物具有包括一个或多个奇整数共轭的多价基团亚单元的共轭链，每一奇整数共轭多价基团亚单元具有将奇整数共轭多价基团亚单元连接于该共轭链的各自第一和第二相邻共轭的亚单元上的第一和第二不饱和基团位点，所述奇整数亚单元选自： 其中-X-表示-O-、-S-、-NH-、-CH2-或-CH2CH2-，其中-NH-、-CH2-或-CH2CH2-的每一个氢原子任选被非氢取代基替代，或者 所述电荷输送型共轭给体化合物包括选自以下结构式的结构单元： 其中Y是单键或氢，-X-或-X’-相同或不同，是-O-，-S-，-NH-，-CH2-或-CH2CH2-，或其中-X-或-X’-相同或不同，是-CR’R’-，其中-CR’R’-一起表示其中碳原子是螺原子的环状结构，或其中-X-或-X’-相同或不同，是-CR’HCR’H-，而其中-CR’-CR’-一起表示单环或多环环体系，，或其中-X-或-X’-相同或不同，是根据以下结构式之一的结构单元： 或其中-X-或-X’-相同或不同，是C1-C20二烷基亚甲基或-NR1-，而其中R1是C1-C20烷基或C4-C12芳基，且其中一个或多个芳族-CH单元可以被相应的氮原子替代且其中一个或多个氢原子可以被相应的非氢取代基替代。 | C09K11/06 ¦ H01L51/30 ¦ C08G73/06 ¦ C08L79/04 ¦ H05B33/14 ¦ H01B1/12 ¦ C08G61/12 ¦ C08L65/00 ¦ H01L51/00 ¦ H01L51/50 | CN200380105635.8 | 2008-04-30
2222 | CN1263094C | 半导体器件的制造方法 | 未缴年费 | 爱思开海力士有限公司 | 2003-12-05 | 2006-07-05 | 本发明公开了一种半导体器件的制造方法，该方法包括形成光致抗蚀剂图案的工艺。在本发明公开的工艺中，使用一光致抗蚀剂聚合物去除剂合成物来去除残留的光致抗蚀剂聚合物，该合成物包括：(a)占该合成物总重量5％至15％的硫酸；(b)占该合成物总重量1％至5％的过氧化氢，或占该合成物总重量0.0001％至0.05％的臭氧；(c)占该合成物总重量0.1％至5％的醋酸；(d)占该合成物总重量0.0001％至0.5％的氟化铵；以及(e)剩余含量的水。 | 1.一种半导体器件的制造方法，包括使用一光致抗蚀剂聚合物去除剂合成物来形成一光致抗蚀剂图案的工艺，该合成物包括： (a)占该合成物总重量5％至15％的硫酸； (b)占该合成物总重量1％至5％的过氧化氢或占该合成物总重量0.0001％至0.05％的臭氧； (c)占该合成物总重量0.1％至5％的醋酸； (d)占该合成物总重量0.0001％至0.5％的氟化铵；以及 (e)剩余含量的水。 | H01L21/027 ¦ H01L21/00 ¦ G03F7/00 ¦ G03F7/42 ¦ H01L21/304 | CN200310120301.X | 2006-07-05
2223 | CN100337336C | 一种氧化锌同质结p－n结材料及其制备方法 | 未缴年费 | 中国科学院上海硅酸盐研究所 | 2003-12-05 | 2007-09-12 | 本发明涉及一种用喷雾热解法，通过氮和铟的共掺杂，制备p-型氧化锌薄膜材料，通过掺杂铟制备低阻n-型氧化锌薄膜材料，从而制得ZnO同质结p-n结的方法。在该方法中，通过向先驱体溶液中添加适量的含氮和含铟掺杂剂，经超声雾化热解反应制备p-型氧化锌薄膜，通过向先驱体溶液中添加适量的铟掺杂剂，经超声雾化热解反应制备低阻n-型氧化锌薄膜。在不同的材料表面上，先后生长p-型(或n-型)和n-型(或p-型)ZnO薄膜即可制得ZnO同质结p-n结。通过控制先驱体溶液浓度及配比、衬底温度、成膜气氛及雾化气量可实现对制得ZnO同质结p-n结电学性能的控制，以满足制备氧化锌基发光二极管(LEDs)，激光二极管(LDs)等光电子器件方面的需要。该法工艺简单易行，成本低廉。 | 1、一种氧化锌同质结p-n结材料，其特征在于包括p-型ZnO薄膜和n-型ZnO薄膜，p-型ZnO薄膜的厚度0.3～1μm，其中氮的原子浓度百分比为2～8％，铟的原子浓度百分比为0.5～5％；n-型ZnO薄膜的厚度为0.3～1μm，铟的原子浓度百分比0.5～5％。 | H01L33/00 ¦ H01L31/103 ¦ H01S5/327 | CN200310109139.1 | 2007-09-12
2224 | CN100334487C | 液晶显示装置的滤色器基板的制造方法 | 未缴年费 | LG显示器股份有限公司 | 2003-12-09 | 2007-08-29 | 一种制造用于液晶显示装置的滤色器基板的方法，包括：在基板上形成黑底；将色彩转录膜粘附到基板上；将激光头放置在色彩转录膜上方；用激光头在色彩转录膜的表面上反复进行激光束扫描；去掉色彩转录膜，使得在由黑底限定的滤色器图形的区域中剩下滤色器图形；以及抛光滤色器图形的表面，以平面化滤色器图形的表面。 | 1.一种用于液晶显示装置的滤色器基板的制造方法，包括以下步骤： 在基板上形成黑底； 将色彩转录膜粘附到基板上； 将激光头放置在色彩转录膜上方； 用激光头横穿色彩转录膜的表面反复进行激光束扫描； 去掉色彩转录膜，使得在由黑底限定的滤色器图形区域中剩下滤色器图形；以及 抛光滤色器图形的表面，用于去掉沿相邻扫描之间的边界形成的扫描迹线，以平面化滤色器图形的表面。 | G02F1/1333 ¦ G02B5/23 ¦ G02B5/20 ¦ G02F1/1335 ¦ G03F7/00 | CN200310122518.4 | 2007-08-29
2225 | CN1310343C | 用于制造雪崩沟槽光学检测器的方法以及检测器 | 未缴年费 | 国际商业机器公司 | 2003-12-09 | 2007-04-11 | 一种在半导体衬底上形成雪崩沟槽光学检测器器件的方法，包括在衬底中形成第一组和第二组沟槽，其特征在于：第一组沟槽相对于第二组沟槽交替地设置，用掺杂的牺牲材料填充沟槽，以及退火该器件以在衬底中形成倍增区。该方法包括从第一组沟槽中蚀刻掺杂的牺牲材料，用掺杂的第一导电性材料填充第一组沟槽，从第二组沟槽中蚀刻掺杂的牺牲材料，以及用掺杂的第二导电性材料填充第二组沟槽。该方法还包括提供到第一组沟槽和第二组沟槽的分开的布线连接。 | 1.一种在半导体衬底上形成雪崩沟槽光学检测器器件的方法，包括以下步骤： 在衬底中形成第一组和第二组沟槽，其中第一组沟槽相对于第二组沟槽交替地设置； 用掺杂的牺牲材料填充沟槽； 退火该器件以在衬底中形成倍增区； 从第一组沟槽中蚀刻掺杂的牺牲材料； 用掺杂的第一导电性材料填充第一组沟槽； 从第二组沟槽中蚀刻掺杂的牺牲材料； 用掺杂的第二导电性材料填充第二组沟槽；以及 提供到第一组沟槽和第二组沟槽的分开的布线连接。 | H01L31/18 ¦ H01L31/107 ¦ G01R31/26 ¦ H01L21/66 ¦ H01L27/144 ¦ H01L31/02 | CN200310117299.0 | 2007-04-11
2226 | CN100386887C | 陶瓷衬底多晶硅薄膜太阳能电池 | 未缴年费 ¦ 权利转移 | 辽宁南光节能科技有限公司 | 2003-12-09 | 2008-05-07 | 本发明公开了属于太阳能技术范围的一种陶瓷衬底多晶硅薄膜太阳能电池。在陶瓷衬底上沉积隔离层及形成p型多晶硅薄膜，扩散制备p-n结，激光刻槽剥离部分区域的n型硅层，制作的正电极和n型硅层连接、裸露出的反电极和p型多晶硅薄膜连接。以使正电极和反电极都从电池正面引出，解决了陶瓷衬底不导电，反电极无法从背面引出的问题。材料易得，成本低，工艺成熟，性能价格比高。 | 1.一种陶瓷衬底多晶硅薄膜太阳能电池，所述在陶瓷衬底(1)上沉积隔离层(2)，在隔离层(2)上形成p型多晶硅薄膜(3)，扩散制备p-n结，激光刻槽剥离部分区域的n型硅层(4)，制作的正电极(5)和n型硅层(4)连接、裸露出的反电极(6)和p型多晶硅薄膜(3)连接；正电极(5)和反电极(6)都从电池正面引出，其特征在于，在1mm厚陶瓷衬底(1)上沉积形成的隔离层(2)的厚度为2μm，在隔离层(2)上形成一层10μm的p型硅薄膜(3)。 | H01L31/04 | CN200310117095.7 | 2008-05-07
2227 | CN1547050B | 时分光交叉连接的优化组合系统 | 未缴年费 ¦ 复审 | 上海市激光技术研究所有限公司 | 2003-12-09 | 2012-11-21 | 本发明是基于环形间隙光纤耦合光开关交换器技术，在一个电磁转轴圆盘的外侧由一路光纤准直器与光交叉分配器上的N路光纤准直器通过快速扫描寻址对准，组成了1×N的光开关，在一个电磁转轴圆盘的外侧可以放置M组光交叉分配器，即放置M组1×N的光开关，由若干个1×N的光开关的电磁偏转器和放置M组1×N的光开关的电磁偏转器，优化排列组合成M×N的多路对多路的光信道时分光交叉连接系列，其优点是使光波道交叉连接，路程短、结点少、光损耗小、速度快、结构简单。 | 1.一种时分光交叉连接的优化组合系统，其特征是：将N个独立光信道，分别经光纤准直器后，光纤准直器环绕同一个电磁转轴排列，按光信道次序排列成环形交叉分配器，在电磁转轴的圆盘上的刻槽内，排列单模光纤或光纤准直器，当圆盘上排列的是单模光纤时，其端面与圆盘外排列的光纤准直器端面耦合，当圆盘上排列的是光纤准直器时，其端面与圆盘外排列的光纤准直器端面具有5mm的间隙，单模光纤或光纤准直器的另一端穿过电磁转轴中心的内孔，分别连接外部波分复用器，圆盘上的单模光纤或光纤准直器，由电磁转轴驱动，高速偏转在偏转角允许范围内寻址对准外侧的准直器，当单模光纤或光纤准直器对准外侧分配器上的某一个准直器时，光信号接通，通过高重复频率寻址扫描，对多信道实现光交换连接，输入光信道通过圆盘上的单模光纤或光纤准直器高速偏转寻址对准分配器上的不同准直器，以不同的时隙达到输出端口，由若干个放置1×N的光开关的电磁偏转器和放置M组1×N的光开关电磁偏转器，经过扩展排列组合成无限的M×N的多路端口对多路端口的时分光交叉连接器，同样，各端口对端口的光路连通是通过编程控制各驱动器默认连接完成的。 | G02B6/35 ¦ G02B6/26 ¦ H04J14/02 | CN200310109209.3 | 2012-11-21
2228 | JP4436915B2 | 精密なファイバ·アタッチメント | 未缴年费 | 派克米瑞斯有限责任公司 | 2003-12-10 | 2010-03-24 | 本発明は、ホット·パッド、及び光ファイバをホット·パッドに取り付ける半田ガラスを含む、ファイバ·アタッチメントを対象とする。アタッチメントは光ファイバをホット·パッドの上方で位置決めし、光ファイバを調芯することによって形成される。次いで光ファイバを持ち上げ、半田ガラスのプリフォームをホット·パッド上に位置決めする。ガラスのプリフォームが溶融するように熱を加える。プリフォームが溶融するとすぐに、光ファイバは溶融した半田ガラス内に沈下する。次いで電流を取り除き、半田ガラスは冷めるにつれて凝固し、光ファイバとホット·パッドの間にアタッチメントを形成する。 | 1.【請求項1】 光ファイバへのアタッチメントを形成する方法であって、 前記光ファイバを抵抗要素を有するホット·パッドの頂部表面の上方で位置決めするステップと、 前記光ファイバを前記ホット·パットの頂部表面の上方の高さの最適な位置に調芯するステップと、 前記最適な位置の上方の特定距離まで前記光ファイバを持ち上げるステップと、 半田ガラスのプリフォームを前記ホット·パッド上で位置決めするステップと、 前記半田ガラスのプリフォームを溶融した半田ガラス内に溶融させるステップと、 前記光ファイバを前記ホット·パッドの頂部表面の上方の高さの前記最適な位置における所定の位置に戻して前記溶融した半田ガラス内に沈下させるステップと、 前記光ファイバと前記ホット·パッドの間にアタッチメントを形成するように、前記半田ガラスを冷却するステップとを含み、前記ホット·パッドが前記半田ガラスを溶融して該溶融した半田ガラスによって前記光ファイバがぬらされ、前記半田ガラスが冷却した時、前記光ファイバが前記ホット·パッドに取り付けられることを特徴とする方法。 | G02B6/42 ¦ G02B6/36 | JP2004558729 | 2010-01-08
2229 | CN100495743C | 用于X射线检测器的薄膜晶体管阵列面板 | 未缴年费 ¦ 权利转移 | 三星显示器有限公司 | 2003-12-11 | 2009-06-03 | 一种用于X射线检测器的薄膜晶体管阵列面板包括用于检测漏电流的伪像素，该伪像素包括有光电二极管以及TFT。该光电二极管包括相互面对的第一和第二电极(178、195)以及设置于第一电极和第二电极之间的光电导层(800)。TFT包括半导体层(150)、栅电极(123)、连接到数据线的源电极(173)、连接到光电二极管的漏电极(175)。伪像素还包括用于阻挡入射到光电二极管上光的光阻挡层(196)。或者，半导体层在源电极和漏电极之间断开。 | 1.一种用于X射线检测器的薄膜晶体管阵列面板，所述面板包括： 栅极布线，形成于绝缘衬底上并包括栅极线和连接到所述栅极线的栅极电极； 栅绝缘层，形成于所述栅极布线上； 半导体层，形成于所述栅绝缘层上； 数据布线，形成于所述栅绝缘层上，并包括与所述栅极线相交的数据线、连接到所述数据线并至少部分设置于所述半导体层上的源电极、至少部分设置于所述半导体层上并与所述源电极间隔开的漏电极； 光电二极管，包括连接到所述漏电极的第一电极、面对所述第一电极的第二电极、以及设置于所述第一电极和所述第二电极之间的光电导层； 钝化层，设置在所述光电二极管、所述半导体层、所述数据布线和所述漏电极上并具有暴露所述第二电极的接触孔； 偏置信号线，设置在所述钝化层上并通过所述接触孔连接到所述第二电极；以及 光阻挡层，直接设置在所述钝化层和所述偏置信号线上以覆盖所述光电二极管。 | H01L31/115 ¦ H01L27/146 ¦ G01T1/16 ¦ G01T1/24 ¦ H01L29/786 ¦ H01L21/77 ¦ H01L27/12 | CN200380106054.6 | 2009-06-03
2230 | CN1280960C | 单片多波长激光器件及其制造该器件的方法 | 未缴年费 | 夏普株式会社 | 2003-12-11 | 2006-10-18 | 包括制成在单个砷化镓(GaAs)衬底上的一个第一波长的激光部分(102)和一个第二波长的激光部分(103)，其特征在于，第一波长的激光部分(102)具有一个真实引导结构，而第二波长的激光部分(103)具有一个损耗引导结构。在这类多波长的激光器件中，与常规的器件相比较，当第一波长是在大约780nm的波长段中和第二波长是在大约650nm的波长段中时，由于第一波长的激光部分具有一个真实引导结构，所以波导中的损耗可以减小，并且工作电流可以减小。 | 1.一种单片多波长激光器件，该器件包括：制成在单个GaAs衬底的表面上的一个第一波长的激光部分和一个第二波长的激光部分，其特征在于，所述第一波长的激光部分包括一个真实引导结构，而所述第二波长的激光部分包括一个损耗引导结构，其中，所述第一波长的激光部分所包括的脊部分的任一边的埋没层是采用双层结构制成的，该双层结构包括：一层厚度大于0.03μm和小于0.05μm的GaAs层，以及一层折射率低于脊部分的折射率的绝缘介质薄膜。 | H01S5/00 ¦ H01S5/22 ¦ H01L21/00 ¦ H01L27/15 ¦ H01L31/12 ¦ H01S5/02 ¦ H01S5/042 ¦ H01S5/20 ¦ H01S5/223 ¦ H01S5/32 ¦ H01S5/40 | CN200310123374.4 | 2006-10-18
2231 | TWI289732B | 用於雙層影像系統之穩定非光敏性聚醯亞胺前驅物組成物 | 未缴年费 | 阿奇化工公司 | 2003-12-11 | 2007-11-11 | 安定的非光敏性聚醯亞胺前驅物組成物，含有一黏著促進劑在一非NMP溶劑中，供用於形成耐高溫凸紋影像，以及產生該影像之方法。這種非光敏性聚醯亞胺前驅物組成物包含(a)一種或多種可溶於γ-丁內酯(GBL)及氫氧化四甲銨水溶液之聚醯胺酸，但是，該聚醯胺酸必須也能夠耐受將與聚醯亞胺前驅物組成物一起使用之光敏性組成物中所用之溶劑；(b)一含有γ-丁內酯之溶劑；(c)一種或多種黏著促進劑，其係選自於式I-VI所示之結構所組成之組群中其中R1為H、C1-C10線性、環狀或分枝之烷基、苯基或鹵苯基或烷基取代之苯基， R2為C1-C10線性、環狀或分枝之烷基、苯基、鹵苯基或烷基取代之苯基或下列基團VII、VIII或IX中之任一其中R3為C1-C4線性或分枝之烷基或C1-C4線性或分枝之烷氧基，R4、R5及R6各個獨立地為C1-C4線性或分枝之烷基，m為1至大約4之整數，且n為1至大約5之整數。 | 1.一種非光敏性聚醯亞胺前驅物組成物,包含: a)一種或多種可溶於���-丁內酯(GBL)及氫氧化四甲銨水溶液之聚醯胺酸,但是,該聚醯胺酸必須也能夠耐受將與聚醯亞胺前驅物組成物一起使用之光敏性組成物中所用之溶劑; b)一含有���-丁內酯之溶劑; c)一種或多種黏著促進劑,其係選自於式I-VI所示之結構所組成之組群中 其中R1係選自於下列所構成之組群中:H、C1-C10線性、環狀或分枝之烷基、苯基、鹵苯基及烷基取代之苯基,R2係選自於下列所構成之組群中:C1-C10線性、環狀或分枝之烷基、苯基、鹵苯基及烷基取代之苯基或下列基團VII、VIII或IX中之任一 其中R3為C1-C4線性或分枝之烷基或C1-C4線性或分枝之烷氧基,R4、R5及R6各個獨立地為C1-C4線性或分枝之烷基,m為1至大約4之整數,且n為1至大約5之整數。 | G03F7/20 ¦ G03F7/30 ¦ G03F7/40 ¦ G03C1/795 ¦ G03C1/825 ¦ C08G73/10 ¦ C08L79/08 ¦ C09D179/08 ¦ G03F7/085 ¦ G03F7/09 ¦ G03F7/11 | TW092135071 | 2007-11-11
2232 | CN100338172C | 有机电致发光器件材料和使用它的有机电致发光器件 | 未缴年费 | 出光兴产株式会社 | 2003-12-11 | 2007-09-19 | 本发明公开了由具有特定含氮稠环结构的化合物组成的有机电致发光(EL)器件材料。还公开了其中一个或多个有机薄膜层插入阴极和阳极之间并且有机薄膜层的至少一层含有该有机EL器件材料的有机EL器件。该有机EL器件材料可以形成利用磷光发射并且具有高发光效率的长使用寿命有机EL器件。该有机EL器件使用该有机EL器件材料制造。 | 1、用于有机电致发光器件的材料，它包括用下列通式(1)表示的化合物 其中X1-X8各自表示碳原子或氮原子，条件是X1-X8的至少一个表示氮原子并且X4和X5均为碳原子； R1-R8，当连接于碳原子时，各自表示-L或-L-Y并且它们的相邻对可以彼此连接形成环； R1-R8，当连接于氮原子时，各自表示非共价电子对； R9表示-L或-L-Y； L表示氢原子，具有6-40个碳原子的取代或未取代的芳基，具有2-40个碳原子的取代或未取代杂环基团，具有1-20个碳原子的取代或未取代直链或支化烷基，具有6-40个碳原子的取代或未取代环烷基，具有2-40个碳原子的取代或未取代氨基，具有1-40个碳原子的取代或未取代直链或支化烷氧基，卤素原子，硝基，具有6-40个碳原子的取代或未取代亚芳基，具有2-40个碳原子的取代或未取代二价杂环基团，具有1-20个碳原子的直链或支化取代或未取代亚烷基，或者具有6-40个碳原子的取代或未取代亚环烷基；和 Y表示氢原子，具有6-40个碳原子的取代或未取代芳基，具有2-40个碳原子的取代或未取代杂环基团，具有1-20个碳原子的取代或未取代直链或支化烷基，具有6-40个碳原子的取代或未取代环烷基，具有2-40个碳原子的取代或未取代氨基，具有1-40个碳原子的取代或未取代直链或支化烷氧基，卤素原子或硝基。 | C09K11/06 ¦ H05B33/14 ¦ H05B33/22 ¦ H01L51/00 ¦ H01L51/30 ¦ H01L51/50 | CN200380105706.4 | 2007-09-19
2233 | CN100466312C | 半导体发光器件制造方法 | 未缴年费 | 夏普株式会社 | 2003-12-12 | 2009-03-04 | 本发明公开了一种半导体发光器件的制造方法，包括步骤：通过嵌件模塑形成树脂部分，所述树脂部分保持第一和第二引线框以及安置在所述第一引线框之下的金属体；将LED芯片安装在所述第一引线框上；以及将所述LED芯片和所述第二引线框通过金属丝电连接，其中：所述金属体设置成比保持所述第一和第二引线框的树脂部分更向下突出。 | 1.一种半导体发光器件的制造方法，包括步骤： 通过嵌件模塑形成树脂部分，所述树脂部分保持第一和第二引线框以及安置在所述第一引线框之下的金属体； 将LED芯片安装在所述第一引线框上；以及 将所述LED芯片和所述第二引线框通过金属丝电连接，其中： 所述金属体设置成比保持所述第一和第二引线框的树脂部分更向下突出。 | H01L33/00 ¦ H01L33/56 ¦ H01L33/60 ¦ H01L33/62 ¦ H01L33/64 | CN200710004782.6 | 2009-03-04
2234 | CN1259598C | 准分子激光电化学微结构制造方法及其装置 | 未缴年费 | 华中科技大学 | 2003-12-12 | 2006-06-14 | 本发明属于微制造领域，针对传统方法缺点，把准分子激光、集成电路制版光刻、电化学和扫描探针显微技术融合成新的加工方法，步骤为：(1)首先制备显微探针阵列；(2)将基片固定于平板电极和显微探针阵列之间，产生负压，注入保护气体；(3)注入电解质溶液后在电极之间施加电压，同时通入准分子激光控制电化学反应，完成加工过程。相应装置在激光微加工机工作台上装电化学反应室，它包括激光气动窗口、保护气体入口、真空泵接口、电解质溶液入口、显微探针阵列、平板电极、辅助电化学反应气体入口和废物出口。利用本发明可在金属、半导体基片上得到宽深比5-50、特征尺寸1-50微米的微结构，在环保、纺织、造纸、能源、信息和国防等领域有广泛用途。 | 1.一种准分子激光电化学微结构制造方法，顺序包括如下步骤： (1)首先制备显微探针阵列：在石英玻璃片上用化学方法或电化学方法生成金属层，金属层表面涂敷光刻胶，用集成电路亚微米制版工艺在光刻胶表面复制微结构图案，进行光刻处理后再腐蚀处理，除去光刻胶即得； (2)将待加工基片固定于电化学反应室内的平板电极、其上方置显微探针阵列，用真空泵使电化学反应室产生负压，再注入窗口保护气体，在窗口下表面形成气体保护屏障； (3)注入电解质溶液，使基片的上表面刚好浸入电解液，然后在显微探针阵列和平板电极之间施加电压，同时经电化学反应室气动窗口通入准分子激光，控制电化学反应，完成微结构基片的微加工过程； (4)采用的工艺参数为：准分子激光波长193纳米或248纳米、脉冲能量≤450毫焦、脉冲宽度12～20纳秒、脉冲数量10-3000、脉冲重复频率≤200赫兹、电解质溶液为酸碱溶液，电源电压为3-15V、电极间距为0.2-2mm。 | G03F7/20 ¦ G03F7/00 | CN200310111573.3 | 2006-06-14
2235 | CN100585908C | 发光器件的制作方法，以及制造装置 | 未缴年费 | 株式会社半导体能源研究所 | 2003-12-12 | 2010-01-27 | 本发明的目的是提供一种发光器件及其制造方法，该发光器件具有防止氧和潮气到达发光元件的结构。而且，本发明用少的工艺步骤将发光元件用塑料衬底密封而无须封入干燥剂。本发明在粘合提供有发光元件的柔性衬底11和柔性衬底12时，像素区13被其中包含用来维持两个衬底之间间隙的间隙材料(填充剂，细小颗粒等)的第一密封材料16(其粘度大于第二密封材料)环绕着，扩展滴注的几滴透明的第二密封材料17a并使其填充像素区，用第一密封材料和第二密封材料来密封两个衬底。 | 1.一种发光器件的制作方法，其中所述发光器件包含一对衬底之间的具有多个发光元件的像素部分，并且该对衬底中至少有一个衬底具有透光性，而且其中所述发光元件分别包含：第一电极；和该第一电极表面连接的有机化合物层；以及和该有机化合物层表面连接的第二电极，所述发光器件的制作方法包括以下步骤： 在其中一个衬底上形成像素部分； 在另一个衬底上描画各具有直线形状的至少一对第一密封材料； 在被所述第一密封材料围住的区域中按不同的滴注量，滴注多滴比所述第一密封材料粘度低的第二密封材料； 粘合所述一对衬底，并安排所述第一密封材料围住所述像素部分，而且使至少一对所述第一密封材料之间填充有所述第二密封材料； 其中，所述第二密封材料至少被滴注在由所述第一密封材料围住的中心部分以及环绕该中心部分的位置上，并且，滴注在中心部分的滴注量比滴注在环绕该中心部分的位置的滴注量更大。 | H01L51/52 ¦ H01L51/56 ¦ H05B33/10 | CN200310120283.5 | 2010-01-27
2236 | TWI292054B | 於端部具有繞射光學膜之光纖及其製造方法 | 未缴年费 | 住友电气工业株式会社 | 2003-12-12 | 2008-01-01 | 本發明係有效率地以低成本提供一種實用且小型之於端部具有繞射光學膜之光纖。光纖(F)包含繞射光學膜(DF)，其係形成於其端面上或接合於其端面之準直管(C)之端面上者；此繞射光學膜包含透光性DLC(鑽石狀碳)層；此DLC層包含折射率調變型繞射光柵，其係包含相對較高折射率之局部區域及相對較低折射率之局部區域者。 | 1.一種光纖,其特徵為於端部具有繞射光學膜者;且 前述繞射光學膜包含透光性DLC層,其係形成於前述光纖之端面上或接合於該端面之準直管之端面上者; 此DLC層包含繞射光柵,其係包含相對較高折射率之局部區域及相對較低折射率之局部區域者。 | G02B5/18 ¦ G02B6/00 ¦ G02B6/02 ¦ G02B6/34 | TW092135201 | 2008-01-01
2237 | CN1285100C | 图案形成方法 | 未缴年费 | 松下电器产业株式会社 | 2003-12-12 | 2006-11-15 | 本发明公开了一种图案形成方法，其目的在于：使通过浸渍光刻所得到的抗蚀图案的形状良好。由化学放大型抗蚀材料形成抗蚀膜102以后，再在含有碱性化合物的浸渍溶液103供到抗蚀膜102上的状态下，用曝光光104有选择地去照射抗蚀膜102而进行图案曝光。若对已经进行了图案曝光的抗蚀膜102进行了后烘烤(post bake)以后，再通过碱性显像液进行显像，就能由抗蚀膜102的未曝光部分102b得到形状良好的抗蚀图案105。 | 1、一种图案形成方法，其特征在于： 包括：形成由化学放大型抗蚀材料制成的抗蚀膜的工序；在将含有碱基性化合物的浸渍液体供向所述抗蚀膜上的状态下，选择曝光光去照射所述抗蚀膜而进行图案曝光的工序；以及对已进行了图案曝光的所述抗蚀膜进行显像处理而形成抗蚀图案的工序。 | H01L21/027 ¦ G03F7/00 ¦ G03F7/38 ¦ G03F7/004 ¦ G03F7/038 ¦ G03F7/039 ¦ G03F7/20 | CN200310120570.6 | 2006-11-15
2238 | CN1306626C | 半导体发光器件 | 未缴年费 | 夏普株式会社 | 2003-12-12 | 2007-03-21 | 一种半导体发光器件，包括：LED芯片；第一引线框，其上安装了所述LED芯片；第二引线框，其通过电线电连接至所述LED芯片；树脂部分，其围绕所述LED芯片的外围并紧固所述第一和第二引线框；其中金属体位于第一引线框上安装了LED芯片的区域之下，并且该金属体被设置成比紧固所述第一和第二引线框的树脂部分更向下突出。本发明还提供一种半导体器件的制造方法。 | 1.一种半导体发光器件，包括： LED芯片(4)； 第一引线框(1)，其上安装了所述LED芯片(4)； 第二引线框(2)，其通过电线(5)电连接至所述LED芯片(4)； 树脂部分(3)，其围绕所述LED芯片(4)的外围并紧固所述第一和第二引线框(1，2)； 其中金属体(8)位于第一引线框(1)上安装了LED芯片(4)的区域之下，并且该金属体被设置成比紧固所述第一和第二引线框的树脂部分更向下突出。 | H01L33/00 ¦ H01L33/56 ¦ H01L33/60 ¦ H01L33/62 ¦ H01L33/64 | CN200310120569.3 | 2007-03-21
2239 | CN1259189C | 一种涂布型正性热敏计算机直接版及其制备方法 | 未缴年费 ¦ 权利转移 | 辽宁正宏豹驰数码科技有限公司 | 2003-12-12 | 2006-06-14 | 本发明公开了一种涂布型正性热敏CTP版及其制法。该CTP版的感热层是：由重量为100的成膜物质、红外激光染料、热产酸剂、交联剂在重量为300～600的有机溶剂中溶解形成涂布液，涂布在片基上并在90～120℃温度下烘干1～5分钟形成的厚1～2微米的薄膜。成膜物质是酚醛树脂、对甲酚醛树脂、羟甲基或多羟甲基酚醛树脂、乙烯基苯酚的均聚或共聚物所形成的羧基、羧甲基或磺酸基衍生物中的一种或几种，或者是酚醛树脂、对甲酚醛树脂、羟甲基或多羟甲基酚醛树脂、乙烯基苯酚的均聚或共聚物中的一种或几种与它们所形成的羧基、羧甲基或磺酸基衍生物中的一种或几种所组成的组合物。本发明的CTP版在涂布的预加热过程就形成交联结构，使用时无需预加热。 | 1.一种涂布型正性热敏计算机直接版，包括片基和感热层，其特征在于感热层是：由重量为100的成膜物质、红外激光染料、热产酸剂、交联剂，在重量为300～600的有机溶剂中溶解形成的涂布液，涂布在片基上并在90～120℃温度下烘干1～5分钟形成的厚度为1～2微米的薄膜，其中： (1)成膜物质是下述B中的一种或几种，或者，A中的一种或几种与B中的一种或几种按照重量比为1∶(0.3～0.8)组成的组合物，重量为70～85： A：酚醛树脂、对甲酚醛树脂、羟甲基酚醛树脂、多羟甲基酚醛树脂、乙烯基苯酚的均聚物、乙烯基苯酚的共聚物； B：A中物质的羧基衍生物、羧甲基衍生物、磺酸基衍生物； (2)红外激光染料是一种两端带萘基的箐染料，重量为5～15，结构式如下： (3)热产酸剂是二苯基碘鎓盐或者三嗪衍生物，重量为0.1～1.5； (4)交联剂为多甲氧甲基三聚氰胺，重量为9～20； 用作形成涂布液的有机溶剂选自乙醇、乙二醇单醚、乙二醇双醚、1，3-丙二醇单醚、1，3-丙二醇双醚、DMF中的一种或几种的混合物。 | B41C1/055 ¦ G03F7/004 ¦ G03F7/038 | CN200310117387.0 | 2006-06-14
2240 | CN1729431B | 双半球会聚器 | 未缴年费 ¦ 复审 | 英特尔公司 | 2003-12-15 | 2013-11-20 | 本发明提供了一种用于会聚辐射的系统和方法，它们可以用于光刻照明系统中。所述系统包括第一表面(309)，它形成一定形状来在源(306)的第一半球(330)内反射辐射(310)以便在源的第二半球(320)内照明；以及第二表面(302)，它形成一定形状来在源的第二半球(320)内将辐射反射到输出平面(308)。 | 1.一种使用双半球会聚的装置，其特征在于，所述装置包括： 位于辐射源的第一半球内的第一反射器，所述第一反射器收集并将来自所述辐射源的第一部分辐射以近法向入射反射到目标平面，其中所述辐射源位于所述目标平面和所述第一反射器之间；以及 位于所述辐射源的第二半球内的多个第二反射器，所述第二反射器位于所述目标平面和所述辐射源之间，所述第二反射器收集并将至少来自所述辐射源的第二部分辐射以切向入射反射到所述目标平面，每个第二反射器包括不同反射器形状的第一反射器部分和第二反射器部分。 | G03F7/20 | CN200380100025.9 | 2013-11-20
2241 | CN1331687C | 使用非接触型可重写感热式标签记录和擦除图象的方法 | 未缴年费 | 琳得科株式会社 | 2003-12-17 | 2007-08-15 | 一种用于记录和擦除图象的方法，使用能在擦除和反复重写以后完全消除残留图象的非接触型可重写感式标签。标签表面的对用于记录的激光的吸收率为50%或更大，为记录而照射标签表面的激光具有700到1500纳米的波长和5.0到15.0毫焦耳/平方毫米的照射能量，在记录期间激光的照射能量和激光的吸收率的乘积为3.0到14.0毫焦耳/平方毫米，以及在擦除期间激光的照射能量与标签表面的激光的吸收率的乘积是在记录期间相应的乘积的1.1到3.0倍。 | 1.一种使用非接触型可重写感热式标签记录和擦除图象的方法，该非接触型可重写感热式标签包括依次层压在衬底一个面上的热敏彩色显影层以及光吸收和光-热转换层、热敏彩色显影层置于贴近衬底而粘附层层压在衬底的另一个面上，所述热敏彩色显影层包括白染料和以长链烷基为基础的彩色显影剂，其中标签表面对用于记录的激光的吸收率为50％或更大；为记录而照射标签表面的激光具有在700到1500纳米范围内的波长和在5.0到15.0毫焦耳/平方毫米范围内的照射能量；在记录期间激光照射的能量和激光的吸收率的乘积是在3.0到14.0毫焦耳/平方毫米范围内；以及在擦除期间激光照射的能量与标签表面的激光吸收率的乘积是在记录期间激光照射的能量和激光吸收率的乘积的1.1到3.0倍。 | B41M5/30 ¦ B41M5/26 ¦ G03F7/00 ¦ B41J29/26 ¦ B41J2/32 ¦ B41M5/28 ¦ B41M5/337 ¦ B41M5/40 ¦ B41M5/46 ¦ G09F3/02 ¦ G09F3/10 | CN200310123116.6 | 2007-08-15
2242 | CN100470797C | 制备多个连接的光电子器件的方法和相应的光电子器件 | 未缴年费 | 剑桥显示技术有限公司 | 2003-12-18 | 2009-03-18 | 本发明提供一种用于在一个衬底(101)上制造多个电连接的有机光电子器件(110)的方法，包括首先在衬底上利用以下步骤制备多个有机光电子器件：在所述衬底上提供一个被形成图案的第一导电材料层，在所述第一导电材料层之上提供有机光电子材料层(103)，以及在所述有机光电子材料层之上提供被形成图案的第二导电材料层，至少部分地除去未由所述被形成图案的第二导电材料层覆盖的所述有机光电子材料的区域，其次提供电连接部分(105)用于电连接所述多个有机光电子器件中的至少两个。所述有机光电子器件适宜地是有机光生伏打器件或有机电致发光器件。 | 1.一种用于在一个衬底上制备多个电连接的有机光电子器件的方法，所述方法包括以下步骤： a)制备多个有机光电子器件，包括： i)提供衬底， ii)在所述衬底上提供一个被形成图案的第一导电材料层， iii)在所述第一导电材料层之上提供有机光电子材料层，以及 iv)通过掩模来淀积第二导电材料层从而在所述有机光电子材料层之上提供被形成图案的第二导电材料层，所述被形成图案的第二导电材料层覆盖所述有机光电子材料层的区域，所述被形成图案的第二导电材料层限定多个光电子器件， b)使用所述被形成图案的第二导电材料层作为掩模，至少部分地除去未由所述被形成图案的第二导电材料层覆盖的所述有机光电子材料的区域，以及 c)提供电连接部分以用于电连接所述多个有机光电子器件中的至少两个； 其中，每个电连接部分把一个光电子器件的第二导电材料电连接到另一个光电子器件的第一导电材料。 | H01L27/00 ¦ H01L25/04 ¦ H01L27/32 ¦ H01L33/00 ¦ H01L33/26 ¦ H01L51/00 ¦ H01L51/30 ¦ H01L51/40 ¦ H01L51/42 | CN200380106959.3 | 2009-03-18
2243 | CN100335974C | 光刻投影掩模和使用该掩模制造器件的方法及制造的器件 | 未缴年费 | ASML荷兰有限公司 | 2003-12-18 | 2007-09-05 | 本发明提供了一种器件制造方法，包括步骤：提供至少部分被光敏感材料层覆盖的基片；利用辐射系统提供投影光束；提供至少一个图案形成机构，其包括带有至少一个基准标记的器件图案；使用该至少一个图案形成机构来使投影光束带有该器件图案；将带有图案的投影光束投射到光敏感材料层的多个目标部分上，从而在各个目标部分中形成对应图案；测量所述对应图案中的两个对应图案中的所述至少一个基准标记的对准，从而确定所述两个对应图案的相对位置；其中，所述至少一个基准标记处于器件图案内，该方法还包括通过测量所述多个目标部分中的两个目标部分的所述至少一个基准标记的对准来在确定所述两个目标部分的相对位置的步骤。 | 1.一种器件制造方法，包括步骤： 提供基片，所述基片至少部分被光敏感材料层覆盖； 利用辐射系统提供投影光束； 提供至少一个图案形成机构，其包括带有至少一个基准标记的器件图案； 使用所述至少一个图案形成机构来使所述投影光束带有所述器件图案； 将带有图案的投影光束投射到光敏感材料层的多个目标部分上，从而在各所述多个目标部分中形成对应图案； 测量所述对应图案中的两个对应图案中的所述至少一个基准标记的对准，从而确定所述两个对应图案的相对位置； 其特征在于，所述至少一个基准标记处于所述器件图案内，所述方法还包括通过测量所述多个目标部分中的两个目标部分的所述至少一个基准标记的对准来确定所述两个目标部分的相对位置的步骤。 | G03F7/20 ¦ H01L21/027 ¦ G01B11/00 ¦ G03F9/00 | CN200310123944.X | 2007-09-05
2244 | CN1272647C | 基于光放大的光纤Fizeau应变传感器频分复用系统及方法 | 未缴年费 | 饶云江 | 2003-12-18 | 2006-08-30 | 本发明提出了一种可频分复用的光纤Fizeau应变传感器频分复用系统及方法，系统由泵浦激光器、波分复用器、光纤、耦合器、传感器以及隔离器和光谱仪组成，光纤采用掺铒光纤，传感器采用光纤Fizeau应变传感器。它利用掺铒光纤的放大作用，既形成宽带光源，又放大了微弱的信号，在此基础上可以实现十个以上光纤Fizeau应变传感器的频分复用，从原理上解决了现有光纤Fabry-Perot传感器固有的两个弱点：信号弱和复用难。实验表明该复用传感器应变测量精度可达±10με，可满足实际应用的要求，利用该方法组成的传感器系统可望在大型结构健康监测中获得重要的应用。 | 1、基于光放大的光纤Fizeau应变传感器频分复用系统，包括泵浦激光器、波分复用器、光纤、耦合器、多个传感器以及隔离器和光谱仪，其特征在于光纤采用掺铒光纤，传感器采用光纤Fizeau应变传感器，由导入光纤、反射光纤和石英管构成，两光纤与石英管两端粘合，在管内两光纤端面之间形成干涉腔，两光纤端面反射率不等，其中导入光纤为普通单模光纤，反射光纤端面具有比导入光纤端面更高的反射率；两光纤端面相距几百微米到几个毫米，并且传感器在腔长超过5mm后仍能反射一定强度的光信号，两个传感器的干涉腔长差大于400μm。 | G02B6/42 ¦ G01D5/26 ¦ G02F1/39 ¦ H04J14/02 ¦ G02B6/00 ¦ H04J1/00 | CN200310104081.1 | 2006-08-30
2245 | CN1305189C | 波长可调的激光装置 | 未缴年费 | 三星电子株式会社 | 2003-12-18 | 2007-03-14 | 一种波长可调激光器设备包括半导体基片、Fabry-Perot(FP)激光器和平面光波电路。该FP激光器形成的半导体基片的一端，具有多个纵模。该平面光波电路形成在半导体基片的另一端，并包括波导和围绕波导的包层，光栅刻成波导的一部分。从FP激光器输出的光耦合到波导，该光栅反射不同波长的多个光束，且FP激光器通过从光栅反射的光束中的一个来锁定波长。 | 1、一种波长可调的激光器设备包括： 热电冷却器； 设置在热电冷却器上的半导体基片； 形成在半导体基片上的Fabry-Perot激光器，该激光器具有多个纵模； 形成在半导体基片上的平面光波电路，该电路包括设置在基片上的波导使得从激光器输出的光耦合到波导，该电路还包括围绕波导的包层，光栅被刻成波导的一部分，该光栅反射多个不同波长的光束，由多个反射光束中的一个对Fabry-Perot激光器进行波长锁定；和 其中为了通过多个反射光束中另一个的波长锁定进行波长调整，Fabry-Perot激光器的工作温度由热电冷却器控制。 | H01S5/026 ¦ H01S5/00 ¦ G02F1/00 ¦ H04B10/02 ¦ H01S3/10 ¦ G02B6/124 ¦ G02B6/42 ¦ H01S5/14 | CN200310122278.8 | 2007-03-14
2246 | CN1260864C | 半导体激光器件和光拾取头器件 | 未缴年费 | 夏普株式会社 | 2003-12-19 | 2006-06-21 | 本发明提供了一种全息摄像类型半导体激光器件的结构，该光学元件的结构即使由于温度的升高或潮气吸收而使得它的外壳膨胀也不会发生变化。在半导体激光器件中，绝缘树脂所制成的主体框架可包括半导体激光元件、镜子、用于读取信号的光检测元件、镜子安装基座和检测器安装基座。另外，全息元件安装在主体框架的侧壁上部。镜子安装基座和检测器安装基座是由树脂所制成的，其中各个基座是与主体框架的基板集成制成的且与主体框架的侧壁相分离。 | 1.一种半导体激光器件，其特征在于，它包括： 半导体激光元件，它用于产生激光光束； 光检测元件，它用于接收被外部光学存储媒介反射的激光光束； 全息元件，它用于将半导体激光元件所产生的激光光束向外引导并用于将由所述外部光学存储媒介反射的激光光束引导到光检测元件； 绝缘树脂主体框架，它具有基板和沿着该基板的边缘延伸的侧壁，其中，半导体激光元件和光检测元件包含在由基板和侧壁所形成的空间中，并且全息元件安装在主体框架的上部；以及， 引线框架，它从主体框架的外部延伸至由基板和侧壁所形成的空间中，并且将半导体激光元件和光检测元件电气连接； 其中， 光检测元件安装在检测器安装的基座上，该检测器安装基座与所述基板是一体化形成的，从而从其向上凸起；以及， 检测器安装基座是与主体框架的侧壁相分离的。 | H01S5/022 ¦ H01S5/00 ¦ G11B7/125 ¦ G11B7/12 ¦ G11B7/123 ¦ G11B7/135 ¦ H01L31/12 ¦ H01S3/04 ¦ H01S3/08 ¦ H01S5/02 ¦ H01S5/026 | CN200310123393.7 | 2006-06-21
2247 | CN100545749C | 用于制造成形结构的装置及方法 | 未缴年费 | 宝洁公司 | 2003-12-19 | 2009-09-30 | 一种用于制造具有从其伸出来的柱形凸起的成形结构的方法，该方法包括将液体光敏树脂暴露于具有激活波长的光下从而诱使光敏树脂部分固化形成部分固化的光敏树脂的单体厚片的步骤；并包括诱使在单体厚片上的多个凸起部分固化使得它们被接合到单体厚片上并与其形成整体的步骤。该方法可还包括激光蚀刻穿过成形结构的多个孔的步骤。 | 1.一种用于制造具有孔的成形结构的方法，所述孔确定具有从该成形结构伸出的柱形凸起的连续网络，所述方法包括以下步骤： a)提供成形单元； b)提供背衬薄膜； c)提供多孔元件； d)相对于所述成形单元并置所述多孔元件和所述背衬薄膜，以便所述背衬薄膜被设置在所述多孔元件和所述成形单元之间； e)提供液体光敏树脂； f)将所述液体光敏树脂涂层涂敷到所述多孔元件上； g)将所述光敏树脂涂层以接触关系与包括不透明和透明两个区域的第一掩模并置； h)控制所述背衬薄膜和所述涂层的第一掩模之间的第一厚度到预选值； i)将所述液体光敏树脂透过所述第一掩模暴露于具有激活波长的光下，从而诱使在与所述第一掩模的透明区域对准的那些区域中的所述光敏树脂部分固化，形成部分固化的光敏树脂的连续网络； j)除去所述第一掩模； k)去除所有未固化的树脂，使得所述部分固化的光敏树脂的连续网络确定孔； l)重复步骤(a)至(k)一次，在步骤(g)至(h)中用不同的第二掩模代替所述第一掩模并且在步骤(h)采用第二厚度，所述第二厚度被限定在所述背衬薄膜和所述第二掩模之间并大于所述第一厚度，并且在步骤(i)中，诱使所述连续网络上多个凸起的部分固化，使得它们被接合到所述连续网络上并与其成为整体，并且在步骤(j)中除去所述第二掩模； m)将所述多孔元件和其上部分固化的树脂浸入无氧环境中； n)将所述多孔元件和其上部分固化的树脂暴露于具有激活波长的光下以完全固化所述部分固化的树脂，导致所述成形结构具有从其伸出来的柱形凸起的连续网络。 | G03F7/00 ¦ B23K26/38 ¦ A61F13/15 ¦ B29C59/02 ¦ B23K26/00 ¦ B23K26/06 ¦ B23K26/36 ¦ B26F1/26 ¦ B29C59/06 ¦ B29C59/16 ¦ D04H1/46 ¦ D06C23/00 | CN200380105374.X | 2009-09-30
2248 | CN100544034C | 将光电子芯片同时耦接到波导和基板上的光电子封装及方法 | 未缴年费 | 英特尔公司 | 2003-12-22 | 2009-09-23 | 本发明公开了使用传统的助焊剂焊接过程将光电子芯片同时耦接到波导和基板上的光电子封装及方法。所公开的光电子封装包括：基板；波导，该波导安装在基板上；光电子芯片，该光电子芯片具有多个导电性接点，该导电性接点通过金属焊料耦接到基板上；以及光学元件，该光学元件位于光电子芯片上，并且通过光学焊料耦接到波导上，该光学焊料在将光电子芯片金属焊接到基板上的过程中保护光学元件。 | 1.一种光学封装，该光学封装包括： 基板； 波导，该波导安装在基板上； 光电子芯片，该光电子芯片具有多个导电性接点，该导电性接点通过金属焊料耦接到基板上；以及 光学元件，该光学元件位于光电子芯片上，并且通过光学焊料耦接到波导上，该光学焊料被设置成在将光电子芯片金属焊接到基板上的过程中保护光学元件。 | H01L31/00 ¦ H01L31/0203 ¦ H01L31/0224 ¦ H01L31/0232 ¦ G02B6/42 | CN200310121560.4 | 2009-09-23
2249 | CN1311301C | 一种光刻投影装置 | 未缴年费 | ASML荷兰有限公司 | 2003-12-22 | 2007-04-18 | 提出一种光刻投影装置，包括：辐射系统，可提供投影光束；支承结构，用来支承图案形成机构，该图案形成机构根据希望的图案使投影光束形成所需要的图案；基片台，用来固定基片；和投影系统，用来将带有图案的光束投射到基片的目标部分；其特征在于还包括至少一个保持结构，其包括至少一个固定带小突起的板的柔性件，带小突起的板用于固定装置的可移动单位体。 | 1.一种光刻投影装置，包括： 辐射系统，可提供投影光束； 支承结构，用来支承图案形成机构，所述图案形成机构根据希望的图案使所述投影光束具有所需要的图案； 基片台，用来固定基片；和 投影系统，可将带图案的光束投射到基片的目标部分； 其特征在于，所述支承结构和所述基片台中的至少一个包括至少一个保持结构，其包括至少一个用于保持带小突起的板的柔性件，所述带小突起的板用于保持所述光刻投影装置的可动的图案形成机构和可动的基片中的至少一个。 | G03F7/20 ¦ H01L21/027 ¦ H01L21/683 | CN200310122072.5 | 2007-04-18
2250 | TWI245429B | 光感式半導體封裝件及其製法與其導線架 | 未缴年费 | 矽品精密工业股份有限公司 | 2003-12-23 | 2005-12-11 | 一種光感式半導體封裝件及其製法與其導線架，其製法係包括：製備一導線架，係具有一晶片座與多數之導腳；於該多數導腳上接近該晶片座之一端分別形成至少一凹部，並於該晶片座上形成至少一凹設區域；進行模壓製程，以於該晶片座之凹設區域、導腳之凹部與模具間填充一封裝膠體，並於該導線架上亦形成封裝膠體以定義出一晶片空間；於該晶片空間上接置一晶片，係具有一作用表面與一非作用表面，並令該非作用表面至少有部份黏置於該凹設區域上方之封裝膠體上而不與該凹設區域接觸；電性連接該晶片之作用表面與該多數導腳；以及以一透光單元接置於該導線架上之封裝膠體上方，俾封蓋住該晶片空間，進而可藉該凹設區域提升該封裝膠體與導線架間之夾持力與結構強度。 | 1.一種光感式半導體封裝件,係包括: 導線架,係具有一晶片座與多數之導腳,該多數導腳上接近該晶片座之一端係分別形成有至少一凹部,而該晶片座上則係包括有至少一凹設區域; 封裝膠體,係填充於該晶片座之凹設區域、導腳之凹部、與晶片座及導腳之間,並形成於該導線架上以定義出一晶片空間; 晶片,係具有一作用表面與一非作用表面,且容設於該晶片空間中,並以該非作用表面接置於該晶片座上,而該非作用表面係至少有部份接置於該凹設區域上方之封裝膠體而不與該凹設區域接觸; 多數導電元件,係用以電性連接該晶片之作用表面與該多數導腳;以及 透光單元,係接置於該導線架上之封裝膠體之上,以封蓋住該晶片空間。 | H01L31/0203 ¦ H01L21/56 | TW092136488 | 2005-12-11
2251 | CN100563004C | 有机电致发光显示设备及其衬底和制造方法 | 未缴年费 ¦ 权利转移 | OLED技术解决方案有限公司 | 2003-12-24 | 2009-11-25 | 一种制造有机电致发光显示设备的方法，其中将层的布置应施加于衬底使得第一导体在第一方向和第二方向延伸，并且在导体的交叉点之间，提供有机电致发光连接，其在电压的影响下发射光线。从塑料制造衬底并且向其设置形成用于至少一些被应用的层的边界。本发明还提供意在用于根据本发明的用于制造有机电致发光显示设备的方法的衬底，其中从塑料制造衬底并且向其提供形成用于至少一些被应用的层的表面结构。本发明进一步提供以本发明获得的有机电致发光显示设备。 | 1.一种制造有机电致发光显示设备的方法，其包括： 提供衬底，所述衬底由塑料制造并且具有形成至少一些被施加的层的边界的表面结构，该表面结构包括阴影结构，该阴影结构包括至少一个窄的、深的沟槽； 将层的布置施加于衬底，包括： 施加第一导电层，当被施加时，所述第一导电层由于所述阴影结构的存在而形成第一导体，在所述阴影结构中，由于至少一个沟槽的宽度和深度，在形成阴影结构的至少一个沟槽的至少部分侧壁或底部处不施加导电层材料或是施加有比衬底的其余部分少的导电层材料，从而邻近至少一个沟槽的底部的电阻相对于在剩余导电层的电阻更大，其中第一导体在第一方向延伸； 施加第二层以形成第二导体，第二导体在第二方向延伸，第二方向与第一方向交叉； 在施加第二层之前将有机电致发光化合物施加在第一导体上，从而，在第二导体已经形成之后，在第一和第二导体的交叉处出现有机电致发光化合物，并且有机电致发光化合物位于第一和第二导体之间，有机电致发光化合物被构造用于在电压的影响下发射光线。 | H01L27/00 ¦ H01L27/32 ¦ H01L51/52 ¦ H01L51/56 | CN200380107608.4 | 2009-11-25
2252 | CN1732408B | 辐射敏感性树脂组合物 | 未缴年费 | JSR株式会社 | 2003-12-24 | 2010-04-21 | 提供一种辐射敏感性树脂组合物，该辐射敏感性组合物含有由活性自由基聚合得到的含有能电离出酸性基团的树脂和辐射敏感性酸产生剂，该含有能电离出酸性基团的树脂具有通过碱不溶性或碱难溶性酸作用获得碱易溶性的特定构造，上述含有能电离出酸性基团的树脂的重均分子量和数均分子量之比(重均分子量/数均分子量)小于1.5。 | 1.一种ArF受激准分子激光用辐射敏感性树脂组合物，其特征在于该辐射敏感性树脂组合物含有合酸解离性基团的树脂和辐射敏感性酸产生剂，该含酸解离性基团的树脂通过酸作用由碱不溶性或碱难溶性成为碱易溶性，上述含有酸解离性基团的树脂含有下式(1)表示的重复单元，重均分子量和数均分子量之比、即重均分子量/数均分子量小于1.5，使用活性自由基聚合引发剂得到， 上述含有酸解离性基团的树脂含有式(1)表示的重复单元以及选自式(2′)～式(7′)表示的重复单元组的至少1种的重复单元； 所述活性自由基聚合引发剂是下式(8)表示的化合物， 式(1)中，R1相互独立地表示氢、甲基、三氟甲基或羟甲基，R2相互独立地表示碳原子数为4～20的1价脂环烃基或碳原子数为1～4的直链或支链烷基，且R2的至少一个为该脂环烃基，或任何2个R2相互结合，包括各自结合的碳原子一起形成碳原子数为4～20的2价脂环烃基，剩下的R2为碳原子数为1～4的直链或支链的烷基或碳原子数为4～20的1价脂环烃基， 式(2′)～式(7′)中， A表示单键或任选具有碳原子数为1～6的取代基的直链或支链的亚烷基、单或二亚烷基二醇基、亚烷基酯基， B表示单键或也可以具有碳原子数为1～3的取代基的亚烷基、烷氧基、氧原子， E表示单键或碳原子数为1～3的2价烷基， R3相互独立地表示羟基、氰基、羧基、-COOR5、或-Y-R6，R5为氢原子或碳原子数为1～4的直链或支链的烷基或碳原子数为3～20的脂环烷基，Y相互独立地表示单键或碳原子数为1～3的2价亚烷基，R6相互独立地表示氢原子、羟基、氰基或-COOR7基，至少一个R3不是氢原子，R7表示氢原子或碳原子数1～4的直链或支链的烷基、或碳原子数为3～20的脂环烷基， G表示单键、碳原子数为1～6的直链或支链的亚烷基或碳原子数为4～20的脂环烃基、亚烷基二醇基、亚烷基酯基， J、L、N、M分别独立地表示单键、也可以具有碳原子数为1～20的取代基的直链、支链、环状的亚烷基、亚烷基二醇基、亚烷基酯基，p为0或1， R4表示氢原子、碳原子数为1～4的直链或支链烷基、烷氧基、羟基烷基、碳原子数为3～20的2价的脂环烃基，q为1或2； 式(8)中，R’表示任选含有酯基、醚基、氨基、酰胺基的碳原子数为1～15的烷基或芳基，Y表示单键结合、氧原子、氮原子或硫原子，R”表示任选含有酯基、醚基、氨基的碳原子数为1～15的烷基或芳基。 | G03F7/004 ¦ G03F7/039 ¦ C08F4/00 | CN200380107753.2 | 2010-04-21
2253 | CN100426439C | 中浓度P型掺杂透射式砷化镓光阴极材料及其制备方法 | 未缴年费 | 中国科学院半导体研究所 | 2003-12-24 | 2008-10-15 | 本发明涉及半导体材料技术，用于透射式负电子亲和势砷化镓光阴极器件。砷化镓光阴极材料核心部件是有源区。有源区是P型掺杂砷化镓，掺杂源是铍。本发明砷化镓光阴极材料有源区有两层：内层和表面层，内层的外侧是窗口层，表面层的外侧是铯/氧激活层。有源区内层为中浓度掺杂1～8×1018cm-3；表面层为低浓度掺杂5×1016～1×1017cm-3。总能带弯曲区在20nm以内，小于光电子逃逸深度；内建电场强度在105V/cm数量级。该材料结构用分子束外延进行生长，并采用界面停顿及控制掺杂源炉温度得到陡峭的浓度梯度界面。本发明通过改变透射式砷化镓光阴极材料的结构，提高透射式负电子亲和势砷化镓光阴极的光电灵敏度。 | 1. 一种中浓度P型掺杂透射式砷化镓光阴极材料，其特征在于，光阴极材料的砷化镓有源区分两层：内层和表面层，有源区内层为中浓度掺杂的砷化镓，表面层为低浓度掺杂的砷化镓；内层的外侧是窗口层，表面层的外侧是激活层。 | H01J1/34 ¦ H01L33/00 ¦ H01L21/02 | CN200310121794.9 | 2008-10-15
2254 | TWI381764B | 製造有機電發光顯示裝置的方法，該方法所用之基材以及該方法所製得之有機電發光顯示裝置 | 未缴年费 ¦ 权利转移 | OLED技术解决方案有限公司 | 2003-12-24 | 2013-01-01 | 一種製造有機電發光顯示裝置的方法，其中配置薄層於基材上，使得第一導體延伸於第一取向及第二取向上，而該導體之交點之間配置有機電發光物質，於電壓作用下發光，該基材係自塑膠製得且備有一個形成用以施加至少數層薄層之邊界的表面結構。本發明亦提出一種使用於本發明方法來製造有機電發光顯示裝置之基材，其中該基材係自塑膠製得，且備有一個形成用以施加至少數層薄層之邊界的表面結構。本發明另外提供一種使用該方法製得之有機電發光顯示裝置。 | 1.一種製造有機電發光顯示裝置之方法，其包括以下步驟：(a)提供一基材，其係由塑膠製得，且係借助注模方法，或借助壓紋或感光聚合複製法而製成，且該基材具有一表面結構，其形成供至少數層欲施加於基材上之薄層使用的邊界，該塑膠基材之表面結構係設有蔭影結構，該蔭影結構包括多個平行、狹窄且深之溝槽；及(b)於該基材上施加經配置之數層薄層，此步驟係包括：(i)藉由濺鍍方法施加第一導電層以形成第一導體，該第一導體於第一取向上延伸，其中該塑膠基材之表面結構係設有蔭影結構，該蔭影結構包括多個平行、狹窄且深之溝槽，而該溝槽每一者具有寬度及深度，該寬度及深度係使得在濺鍍方法中，此等溝槽之側壁及/或底部的一部分不覆蓋有該第一導電層，且其結果是在該處之主要電阻高於第一導電層處的電阻，及(ii)施加第二導電層以形成第二導體，該第二導體於第二取向上延伸，其中該第一導體與第二導體有交點；其中於施加第二導電層之前，先施加一有機電發光化合物於該第一導體，以使在該第一導體與第二導體之交點之間該有機電發光化合物於電壓作用下發光。 | H05B33/00 ¦ G09F9/00 ¦ H01L27/32 ¦ H01L51/52 ¦ H01L51/56 | TW092136765 | 2013-01-01
2255 | CN1281979C | 体积型相位光栅及制造方法、光模块和半导体激光模块 | 未缴年费 | 京瓷株式会社 | 2003-12-25 | 2006-10-25 | 在本发明的体积型相位光栅中，在具有彼此相向的入射面和出射面的基板内部使上述入射面和上述出射面之间产生周期性的折射率变化的多个相位光栅相对于上述入射面以规定的角度倾斜，入射光相对于上述入射面斜向入射，上述相位光栅相对于上述入射面的倾斜角度，被设定为斜向射入上述入射面的入射光经上述入射面折射后垂直射入上述相位光栅。 | 1.一种体积型相位光栅，其特征在于包括： 具有彼此相向的入射面(21)和出射面(28)的基板(24)；和 在所述基板(24)的内部，使所述入射面和所述出射面之间产生周期性折射率变化的多个相位光栅(20)，其中， 所述多个相位光栅(20)相对于所述入射面(21)的角度，被设定成使斜向射入所述入射面(21)的入射光(18)在所述入射面(21)经折射后垂直射入所述相位光栅(20)。 | G02B5/18 ¦ G02B6/10 ¦ G02B6/34 | CN200310113163.2 | 2006-10-25
2256 | CN100380692C | 磷化硼基半导体发光器件及其制造方法 | 未缴年费 | 昭和电工株式会社 | 2003-12-25 | 2008-04-09 | 本发明提供了一种磷化硼基半导体发光器件，包括：晶体衬底；第一半导体层，在所述晶体衬底上形成，所述第一半导体层包括发光层，用作基层并具有第一区域和不同于所述第一区域的第二区域；磷化硼基半导体非晶层，在所述第一半导体层的所述第一区域上形成，所述磷化硼基半导体非晶层包括高电阻磷化硼基半导体非晶层或导电类型与所述第一半导体层的导电类型相反的第一磷化硼基半导体非晶层；焊盘电极，在所述高电阻或相反导电类型磷化硼基半导体非晶层上形成，用于建立引线焊接；以及导电磷化硼基晶体层，在所述第一半导体层的所述第二区域上形成，所述导电磷化硼基晶体层可选地延伸到所述磷化硼基半导体非晶层的部分，其中在所述焊盘电极的底部上方的所述焊盘电极的部分处，所述焊盘电极与所述磷化硼基半导体晶体层相接触。 | 1.一种磷化硼基半导体发光器件，包括： 晶体衬底； 第一半导体层，在所述晶体衬底上形成，所述第一半导体层包括发光层，所述第一半导体层用作基层并具有第一区域和不同于所述第一区域的第二区域； 磷化硼基半导体非晶层，在所述第一半导体层的所述第一区域上形成，所述磷化硼基半导体非晶层包括在室温下具有10Ω·cm或更高的电阻率的磷化硼基半导体非晶层； 具有多层结构的焊盘电极，在所述磷化硼基半导体非晶层上形成，用于建立引线焊接；以及 导电磷化硼基晶体层，在所述第一半导体层的所述第二区域上形成，所述导电磷化硼基晶体层延伸到所述磷化硼基半导体非晶层的部分， 其中在所述焊盘电极的底层上方的所述焊盘电极的部分处，所述焊盘电极与所述导电磷化硼基晶体层相接触。 | H01L33/00 ¦ H01L21/20 ¦ H01L33/16 ¦ H01L33/32 ¦ H01L33/34 ¦ H01L33/38 ¦ H01L33/40 | CN200380108272.3 | 2008-04-09
2257 | CN100444423C | 一种有机发光显示器件 | 未缴年费 | 云赛智联股份有限公司 | 2003-12-26 | 2008-12-17 | 本发明涉及一种有机发光显示器件，其特征在于：在阴极和电子传输层之间设有一光电传导层或在阳极和空穴传输层之间设有一光电传导层。使用时本发明在有机发光器件的阴极和电子传输层之间加入一层光电导电材料，或加在阳极和空穴传输层之间。加入光电导电层后，使得有机发光器件在某一电压范围内发光强度有两个差别较大的值，也就是双稳态区域，一旦有了双稳态器件就有了记忆功能，也就是说在这个电压范围内可以保存发光强度值；而且这两个稳定状态相互转化，也就是可以改变记忆的内容，这个显示器件还可广泛应用于其他存储电子设备中，它有发光的特性，也可以用于一些特殊的光电系统中。 | 1、一种有机发光显示器件，它主要包括壳体、设在壳体内的阴极和阳极、以及设在阴极下边的电子传输层和设在阳极上边的空穴传输层，其特征在于：在阴极和电子传输层之间设有一光电传导层或在阳极和空穴传输层之间设有一光电传导层，光电传导层的材料为苝红，厚度为80-150nm。 | H01L51/50 ¦ H05B33/12 ¦ H05B33/22 | CN200310122856.8 | 2008-12-17
2258 | CN101615593B | 半导体器件及其制造方法、层离方法、以及转移方法 | 未缴年费 | 株式会社半导体能源研究所 | 2003-12-29 | 2011-05-18 | 试验了一种用来在典型为柔性塑料膜的具有柔性的衬底上制作TFT元件的技术。当结构中用光阻挡层或反射层来防止对层离层的损伤时，难以制造透射型液晶显示器件或向下发光的发光器件。在金属膜形成在衬底上的状态下，用物理方法或机械方法分离了衬底与层离膜，且提供了包含包括金属的氧化物膜的层离层和形成在金属膜上的包含硅的膜。具体地说，制作了一种TFT，此TFT借助于在金属膜上形成包括金属的氧化物层；用热处理方法晶化氧化物层；以及在氧化物层中或在氧化物层的二个界面处进行分离而得到。 | 1.一种制造半导体器件的方法，包含以下步骤： 在第一衬底上形成包含金属的膜； 形成包括氧化物膜与含有半导体膜的TFT的层离层； 在所述包含金属的膜上形成包含所述金属的氧化物层，其中，所述包含金属的膜与所述氧化物层的底侧接触形成； 执行热处理，以便晶化所述氧化物层；以及 将所述层离层与所述包含金属的膜分离， 其中，所述分离出现在所述氧化物层中或在所述氧化物层与同所述氧化物层接触的所述包含金属的膜之间的界面处，以及 其中所述金属选自W、Ti、Ta、Mo、Nd、Ni、Co、Zr、Zn、Ru、Rh、Pd、Os和Ir构成的组中。 | H01L21/77 ¦ H01L27/12 ¦ H01L31/18 ¦ H01L27/32 ¦ H01L29/786 ¦ G02F1/136 ¦ G02F1/1333 ¦ G02F1/1368 ¦ G09F9/30 ¦ H01L21/00 ¦ H01L21/02 ¦ H01L21/336 ¦ H01L21/68 ¦ H01L21/84 ¦ H01L29/76 | CN200910161414.1 | 2011-05-18
2259 | CN1301442C | 光敏平版印刷版的自动处理方法及其自动处理装置 | 未缴年费 ¦ 权利转移 | 富士胶片株式会社 | 2003-12-29 | 2007-02-21 | 一种通过用显影剂对多个曝光过的光敏平版印刷版进行显影的自动处理方法，该方法包含：如在其中所定义的预先计算步骤，测量步骤和补充步骤，其中在从自动处理装置操作开始后即刻直到测量的显影剂电导率值超过目标电导率值时这样一段时期内，对于显影剂补充剂的每次补充，使用由预先确定的第一运算表达式来修正目标电导率值；并且在自动处理装置操作开始后，在测量的显影剂的电导率值第一次超过目标电导率值之后，对显影剂补充剂的每次补充，使用第二运算表达式来修正目标电导率值。 | 1.一种通过用显影剂对多个曝光过的光敏平版印刷版进行显影的光敏平版印刷版的自动处理方法，该方法包含： 预先计算具有落入适宜范围的活度的显影剂的电导率值作为目标电导率值； 对于根据预先确定的每一固定时期测量显影剂的电导率；和 在测量的电导率值低于目标电导率值的情况下，向显影剂中补充显影剂补充剂， 其中： 在从自动处理装置操作开始后即刻直到测量的显影剂电导率值超过目标电导率值时这样一段时期内，对于显影剂补充剂的每次补充，使用由预先确定的第一运算表达式来修正目标电导率值；并且在自动处理装置操作开始后，在测量的显影剂的电导率值第一次超过目标电导率值之后，对于显影剂补充剂的每次补充，使用第二运算表达式来修正目标电导率值，其中： 第一运算表达式是由下面的等式(1)表示的： dn＝C1×do+C2 (1) 其中do表示补充前的目标电导率值，dn表示更新的目标电导率值，且C1、C2各自表示根据实验预先确定的常数； 第二运算表达式是由下面的等式(2)表示的： dn＝C3×do+C4×T+C5 (2) 其中do表示补充前的目标电导率值，dn表示更新的目标电导率值，T表示预先测量的补充时间间隔，和C3、C4、C5各自表示根据实验预先确定的常数。 | G03F7/00 ¦ G03F7/30 | CN200310124248.0 | 2007-02-21
2260 | CN100483609C | 有源矩阵衬底的制造方法及使用所述衬底的图象显示设备 | 未缴年费 ¦ 许可 ¦ 权利转移 | 株式会社日本显示器 | 2003-12-30 | 2009-04-29 | 本发明提供了一种用并不昂贵的装置以高吞吐量制造高性能有源矩阵衬底的方法，和使用所述有源矩阵衬底的图象显示设备。在导轨上沿着短轴方向X和长轴方向Y移动的平台上携带有玻璃衬底，其形成有无定形硅半导体膜。通过用沿着激光束的长轴方向Y具有周期性的相移掩模将脉冲激光束强度调制成线束形，同时沿着在玻璃衬底上形成的无定形硅半导体膜的调制方向任意地移动激光束进行曝光从而对膜进行结晶，可以获得多晶化的大晶粒硅膜。图象显示设备可以结合具有有源元件，例如用所述硅膜形成的薄膜晶体管的有源矩阵衬底。 | 1.一种制造有源矩阵衬底的方法，其中 用激光束对形成于构成有源矩阵衬底的电介质衬底上的半导体膜重复进行曝光以产生多晶半导体膜，该方法包括： 对所述激光束进行强度调制； 将所述激光束导向和成形为沿着至少一个方向是周期性的；和 在所述半导体膜上沿着所述强度调制的周期方向随机地移动激光束的强度分布，其中 在所述半导体膜上沿着所述强度调制的周期方向的、位于在所述激光束曝光时激光束强度变得最大的点的坐标y，由以下给出： y＝na+r 其中a表示所述激光束的强度调制周期，n表示整数，r表示小于a的非负值且针对每次曝光进行确定，以及 其中r的最小值与最大值的差值为周期的一半或者更多；以及 通过所述激光束的曝光，在结晶半导体膜上熔化一个小于晶粒的区域以分割所述半导体膜，以及 促进如此分割的多个晶粒的晶核周围的结晶来重建单晶颗粒；以及 沿着所述激光束的强度调制的周期方向形成多晶半导体膜，所述多晶半导体膜具有的晶粒尺寸与所述强度调制的周期基本相当。 | H01L21/00 ¦ H01L21/20 ¦ G09F9/30 ¦ G09G3/00 ¦ G02F1/133 ¦ G02F1/1368 ¦ G02F1/136 ¦ H01L21/268 ¦ H01L21/336 ¦ H01L21/77 ¦ H01L21/84 ¦ H01L27/32 ¦ H01L29/04 ¦ H01L29/786 ¦ H01L51/50 | CN200310124570.3 | 2009-04-29
2261 | TWI258056B | 感光性聚醯亞胺/氧化矽有機無機混成薄膜材料其製備方法及其用途 | 未缴年费 ¦ 权利转移 | 国立台湾大学 | 2003-12-31 | 2006-07-11 | 本發明有關一種感光性聚醯亞胺/氧化矽有機無機混成薄膜材料其製備方法及其用途，該方法主要包括藉由溶膠凝膠法製備聚醯胺酸/氧化矽有機無機混成材料，其中聚醯胺酸部份藉由導入一末端含不飽和基團之三級胺，與聚醯胺酸形成酸鹼離子鹽類，與氧化矽進行混成以得到感光性聚醯亞胺/氧化矽有機無機混成薄膜材料。進行光學微影製程後，進行烘烤固化以得到聚醯亞胺/氧化矽有機無機混成薄膜材料所形成之圖型。 依據本發明方法製得之薄膜材料具有優異耐熱性、低熱膨脹係數、低介電常數與極佳之光學性質，並具良好之微影解析度與尺寸穩定度。本材料可用於微電子與半導體元件，包括印刷電路板，軟性電路板，半導體介電層材料；以及光電元件，包括液晶螢幕分隔片(Spacer)，光學波導，光波導連接器等用途上。 | 1.一種製備感光性聚醯亞胺/氧化矽有機無機混成薄膜材料之方法,包括下列步驟: (a)以芳族二酸酐及芳族二胺在35℃或低於35℃之溫度反應,以製備聚醯胺酸,其中該芳族二酸酐莫耳數大於或等於該芳族二胺; (b)添加式H2N-R1-Si(R2)3所示之胺基偶合劑(其中R1代表C1-6伸烷基、伸芳基,R2彼此可相同或不同且代表C1-6烷氧基)使其中之胺基與步驟(a)製得之聚醯胺酸之酸酐基反應,得到胺基偶合劑封端之聚醯胺酸,其中胺基偶合劑之莫耳數小於芳族二胺之莫耳數; (c)於步驟(b)製得的溶液中加入式Si(R3)4所示之烷氧化矽單體(其中R3彼此可相同或不同且代表鹵素、C1-6烷氧基、C2-6烯氧基及芳氧基),利用聚醯胺酸本身作為催化劑在少量水存在下,於15℃至100℃之溫度範圍內,於溶劑中進行水解及縮合反應,因而Si(R3)4中之矽烷醇基與進行水解縮合反應後之聚醯胺酸末端之胺基偶合劑產生共價鍵結,可提高相容性; (d)於步驟(c)所製得之溶液中,加入式R4Si(R5)3所示之分子間作用力偶合劑單體(其中R4為末端帶有環氧基之基,R5彼此可相同或不同且代表鹵素、C1-6烷氧基、C2-6烯氧基及芳氧基)進行水解縮合反應後並與氧化矽部份產生共價鍵結,環氧基開環形成羥基而與聚醯胺酸上的羰基形成氫鍵,形成有機無機混成材料前驅溶液; (e)於步驟(d)所製得之溶液中,加入式R8N(R9)2所示之單體(其中R8為末端帶有不飽和基之基,R9彼此可相同或不同且代表C1-6烷基),此單體中之三級胺與有機無機混成材料前驅溶液中之聚醯胺酸之羰酸基形成酸/鹼離子鹽類,使聚醯胺酸帶有可感光聚合之不飽和側鏈基; (f)於步驟(e)所製得之溶液中,加入可感光產生自由基以進行光起始反應之分子,形成感光性之聚醯亞胺/氧化矽有機無機混成材料前驅溶液;及 (g)將所得感光性有機無機混成材料前驅溶液塗佈於基材上成膜獲得有機無機混成材料薄膜。 | G03F7/004 | TW092137620 | 2006-07-11
2262 | TWI332705B | 固態攝像裝置 | 未缴年费 ¦ 权利转移 | 克莱博创新有限公司 | 2003-12-31 | 2010-11-01 | 為提供一種高性能之固態攝影裝置。 固態攝影裝置係具備：複數個像素單元及驅動機構；各像素單元係包含：光二極體3，係將入射光轉換為信號電荷並加以儲存；MOS電晶體4，係用來讀出儲存於光二極體3之信號電荷；元件隔離部2，係以使光二極體3和MOS電晶體4隔離的方式，在半導體基板10挖設STI而形成；及深部隔離注入層1，係形成在元件隔離部2下側，俾阻止電荷從光二極體3向MOS電晶體4流出。 | 1.一種固態攝像裝置，包括：光敏區，具有以列和行二維方向配置在半導體基板上之多數個光敏單元，各光敏單元包括光電二極體、轉移電晶體、浮置擴散層、放大器電晶體、和重設電晶體，其中該多數個光敏單元中特定一個光敏單元含有之該浮置擴散層係連接至另一個光敏單元所含放大器電晶體之閘極，而該另一個光敏單元係朝列向(row direction)以外之方向鄰接至該特定一個光敏單元，以及供應電力至該重設電晶體之電源，該電源提供電力至該放大器電晶體。 | H01L27/14 ¦ H01L27/146 ¦ H01L31/10 ¦ H04N5/335 ¦ H04N5/357 ¦ H04N5/374 | TW092137589 | 2010-11-01
2263 | CN1254959C | 光－机械式微梁阵列热型红外图象传感器 | 未缴年费 | 中国科学技术大学 | 2003-12-31 | 2006-05-03 | 一种用于获取并转换红外信号的光-机械式微梁阵列热型红外图象传感器，包括按阵列分布的微梁单元，微梁单元中包含热变形机构和红外吸收板，热变形机构为两组且对称连接于红外吸收板的两侧，本发明的关键在于：整个微梁单元为侧向支撑的无底单层平面结构；热变形机构由热隔离梁和变形梁构成折转式分布；红外吸收板与变形梁连接，支撑梁与热隔离梁连接；每组热变形机构由至少一根热隔离梁和至少一根变形梁组成；所述的微梁单元采用顺序平铺的方式构成阵列。本发明不仅工艺实现简单，而且器件不发生粘连、不容易失效和破坏，对器件的真空度要求也大幅降低。无硅衬底部分反射红外线，更多的能量直接到达探测单元，使探测更灵敏。 | 1、一种用于获取并转换红外信号的光-机械式微梁阵列热型红外图象传感器，包括按阵列分布的微梁单元，微梁单元中包含热变形机构和红外吸收板，热变形机构为两组且对称连接于红外吸收板的两侧，其特征在于：整个微梁单元为侧向支撑的无底单层平面结构；热变形机构由热隔离梁和变形梁构成折转式分布；红外吸收板与热变形机构连接，热变形机构与支撑梁连接；每组热变形机构由至少一根热隔离梁和至少一根变形梁组成；所述的微梁单元采用顺序平铺的方式构成阵列。 | H04N5/33 ¦ H01L31/09 | CN200310112820.1 | 2006-05-03
2264 | CN100454584C | 透光性薄膜太阳能电池模块及其制造方法 | 未缴年费 | 钟渊化学工业股份有限公司 | 2004-01-05 | 2009-01-21 | 一种高功率、高透光性且外观佳的透光性薄膜太阳能电池模块及其制造方法，该模块包括顺次层积积在绝缘透光性基板的一主面上的第一电极层、半导体层以及第二电极层的多层膜；含有至少除去了第二电极层的多个透光性开口孔。上述透光性开口孔的直径是30μm～500μm，以其直径的1.01～2倍的中心间距配置在直线上。 | 1.一种透光性薄膜太阳能电池模块，其特征在于，具有多层膜，其含有顺次层积在绝缘透光性基板的一主面上的第一电极层、半导体层以及第二电极层，所述多层膜具有包含串联连接的多个光电变换电池的电池区域，在所述电池区域内，沿着横穿所述串联连接的多个光电变换电池并以0.5mm～3mm范围的间隔配置的多条线，设有利用激光照射至少除去所述半导体层及所述第二电极层而形成的多个透光性开口孔，其中，所述透光性开口孔的直径是30μm～500μm，多条所述透光性开口孔以其直径的1.01～2倍的中心间距配置在直线上。 | H01L31/042 | CN200480001786.3 | 2009-01-21
2265 | TWI242364B | 攝影機模組及其製造方法 | 未缴年费 | 三洋电机株式会社 | 2004-01-05 | 2005-10-21 | 本發明揭示一種攝影機模組及其製造方法，係可使攜帶機器用攝影機模組小型化，並同時可降低製造成本。 本發明之一種攝影機模組及其製造方法，係於影像感測器晶片(20)的表面黏貼透鏡(10)，再於透鏡(10)的表面被覆由多層薄膜所構成的濾光膜(filter)構件(30)。濾光膜構件(30)係用以遮斷由透鏡射入之入射光的預定波長區之光的濾光膜，例如為用以遮斷紅外線之IR濾光膜。且又再，被覆有濾光膜構件(30)之透鏡(10)上黏貼由丙烯酸(acrylic)薄膜或聚烯烴薄膜等薄膜所構成的光圈構件(31)。 | 1.一種攝影機模組,係具備有:影像感測器晶片,為於表面配置有光電轉換元件,並於背面配置有外部連結用端子;黏貼於該影像感測器晶片表面的至少一枚透鏡;以及被覆於前述透鏡表面之由多層薄膜所形成的濾光膜構件。 | H04N5/225 ¦ H01L31/02 ¦ G02B3/00 ¦ G02B5/28 ¦ G02B7/02 ¦ H04N5/335 ¦ H04N5/372 | TW093100111 | 2005-10-21
2266 | CN100459172C | 光电耦合半导体器件的制造方法 | 未缴年费 | 夏普株式会社 | 2004-01-08 | 2009-02-04 | 本发明公开一种光电耦合半导体器件及其制造方法，该器件包括：第一和第二平面引线框，每个引线框有一个主要部分和一个远端部分；分别安装在第一和第二引线框远端部分的上表面上的光发射元件和光接收元件；硅树脂件，其仅仅覆盖所述光发射元件；透光性树脂件，直接覆盖硅树脂件和光接收元件，并支撑其上表面上设置有光发射元件和光接收元件的、处于间隔相对的关系中的第一和第二引线框的远端部分，使得第一和第二引线框的主要部分在位置上成共面的关系；和非透光性树脂件，覆盖透光性树脂件并支撑第一和第二引线框的主要部分。透光性树脂件和非透光性树脂件的每个都由作为基础树脂的环氧树脂组成。 | 1.一种光电耦合半导体器件的制造方法，包括步骤：提供具有第一和第二引线框的整体框；将光发射元件和光接收元件分别安置在该第一和第二引线框远端部分的上表面上；通过首次传递模塑透光性树脂而形成透光性树脂件，从而用该透光性树脂件覆盖该第一和第二引线框的远端部分、该光发射元件和该光接收元件；和通过二次传递模塑非透光性树脂来形成非透光性树脂件、从而用该非透光性树脂件覆盖该透光性树脂件；以及通过向下压所述远端部分来使得分别安置有所述光发射元件和所述光接收元件的所述远端部分弯曲，其中在弯曲步骤和首次传递模塑步骤中采用相同的模具，并且该弯曲步骤在模具被夹紧时进行。 | H01L31/00 ¦ H01L31/12 ¦ H01L25/16 ¦ H01L31/16 | CN200410001473.X | 2009-02-04
2267 | TWI259331B | 2,5-簡菠二烯系光致變色化合物 | 未缴年费 | 国立台湾大学 | 2004-01-08 | 2006-08-01 | 一種2,5-簡菠二烯系光致變色化合物，可藉由通式(I)表示： 其中，R1、R2、R3及R4可以相同或不同，其皆係代表 一氫原子或碳數在1~4碳之間之直鏈或支鏈烷基團； R5、R6、R8及R9可以相同或不同，其皆係代表一氫原 子或碳數在1~4碳之間之直鏈或支鏈烷基團； R7係表示甲基、甲氧基、二甲基胺基、乙基胺基或二 乙基胺基。 本發明之2,5-簡菠二烯系光致變色化合物，能吸收可見光區域的波長，且能在不需使用光敏劑的情形下，進行光致價異構化之光反應。 | 1.一種如通式(I)所示之2,5-簡菠二烯系之光致變色化合物, 其中,R1、R2、R3及R4可以相同或不同,其皆係代表一氫原子或碳數在1-4碳之間之直鏈或支鏈烷基團; R5、R6、R8及R9可以相同或不同,其皆係代表一氫原子或碳數在1-4碳之間之直鏈或支鏈烷基團; R7係表示烷基、烷氧基、烷乙基胺基或二烷基胺基。 | G03F7/004 | TW093100475 | 2006-08-01
2268 | CN1284989C | 光耦合透镜系统及其制造方法 | 未缴年费 | 三星电子株式会社 | 2004-01-09 | 2006-11-15 | 本申请公开了一种光耦合透镜系统。一种光耦合透镜系统，包括：由半导体材料制成且具有平的后表面和第一弯曲的正表面的第一透镜；和由半导体材料制成且具有平的后表面和第二弯曲的正表面的第二透镜，所述第一和第二弯曲的正表面每一个都包括至少一个凹槽和围绕所述凹槽的平的粘合表面，其中所述凹槽形成有从所述凹槽底面凸出的透镜表面；所述第一和第二透镜的平的粘合表面相互粘合在一起且第一和第二弯曲的正表面彼此相对，通过该系统可提高光耦合效率，同时降低成本。 | 1.一种光耦合透镜系统，包括： 由半导体材料制成且具有平的后表面和第一弯曲的正表面的第一透镜；和 由半导体材料制成且具有平的后表面和第二弯曲的正表面的第二透镜， 所述第一和第二弯曲的正表面每一个都包括至少一个凹槽和围绕所述凹槽的平的粘合表面，其中所述凹槽形成有从所述凹槽底面凸出的透镜表面； 所述第一和第二透镜的平的粘合表面相互粘合在一起且第一和第二弯曲的正表面彼此相对。 | G02B6/26 ¦ G02B6/32 ¦ G02B3/00 ¦ G03F7/20 ¦ G02B3/02 ¦ G02B6/42 ¦ G02B7/02 ¦ G02B13/00 | CN200410002002.0 | 2006-11-15
2269 | CN1303446C | 可调谐色散补偿器的设计与制作方法 | 未缴年费 | 清华大学 | 2004-01-09 | 2007-03-07 | 可调谐色散补偿器的设计与制作方法属于光纤通信技术领域。本发明的核心部件是有着二次时延曲线的切趾取样光纤光栅。该光纤光栅采用了线性啁啾相位模板制作，并通过取样周期啁啾(CSP)来补偿由于模板引入的光栅周期啁啾(CGP)，使得光栅的取样周期的变化范围比较小，从而使得制作过程更为简单、稳定。另外在光纤光栅的设计、制作过程中，通过引入CSP来补偿由于切趾引起的平均折射率的改变，因此只需要进行一次曝光，光栅的制作和切趾就能一次完成。最后将光纤光栅固定在精密机械调谐装置上，通过微机的控制来实现对光纤光栅的拉伸，从而控制色散的补偿量。 | 1、可调谐色散补偿器的设计方法，其特征在于它依次含有下述步骤： (1)设计一个有着二次时延曲线即光栅周期啁啾的时延与波长成二次曲线变化的取样光纤光栅，它的等效啁啾光栅周期为： Λ-1＝Λ-1，0(1+cz1/2) 其中，Λ-1为取样光栅-1级反射峰处的光栅周期， Λ-1，0为-1级反射峰处的光栅周期的起始值， c为等效啁啾系数，设定值，单位为(mm)-1/2， z为光纤轴向长度； (2)采用线性啁啾模板，并通过改变取样光栅的啁啾取样周期来补偿模板引入的啁啾，用下式计算每个取样周期的长度： Z n + b Z n 2 + a Z n 3 / 2 = n Z 0 , Zn为每个取样周期的长度，n为取样的序数，下同， a，b为常数，由下列公式决定： a＝2cZ0/3Λ-1，0 b = c &prime; Z 0 / 2 &Lambda; - 1,0 2 , c′为线性啁啾模板的啁啾系数，设定值， Z0为取样周期的参考长度，它一般与取样周期取同一个数量级，而且是设定的； (3)在求上述取样周期时，再次引入啁啾来补偿由于切趾而引起的平均折射率系数的变化，此时，每个取样周期的长度用下式计算： Z n + gf ( Z n ) + b Z n 2 + a Z n 3 / 2 = n Z 0 其中，f(zn)＝∫κ(zn)dzn，κ(zn)为切趾函数，g为常数，取值范围为0.005～0.1，由光纤光栅的最大平均折射率系数的变化决定， a，b为常数。 | G02B6/34 ¦ G02B6/26 ¦ H04B10/12 ¦ H04B10/2513 | CN200410000339.8 | 2007-03-07
2270 | CN1288765C | 发光器件 | 未缴年费 | 夏普株式会社 | 2004-01-09 | 2006-12-06 | 一种发光器件包括多个发光元件，尤其是三个发光二极管和一个光敏晶体管，并且具有卓越的白光特性。多个发光元件和一个光检测元件设置在一个衬底上。特别是，设置了用来发射第一、第二和第三颜色的中各种颜色的各个发光元件，并且一个光检测元件检测从各个发光元件发射出的光。 | 1.一种发光器件，它包括： 多个用来发射互相不同颜色的光的发光元件，这多个发光元件由三个分别用来发射第一、第二和第三颜色的光的发光芯片组成，它还包括： 用来施加预定电流到发光元件并且使三个发光芯片能够以预定的时间间隔陆续发射光的光发射控制部分；以及 用来以相应于光强度的方式来陆续接收由光检测元件输出的检测信号，分析上述检测信号并且调节施加到三个发光芯片中的每一个发光芯片的电流以便能够产生预定的颜色的光强度调节部分；以及 一个用来检测从每个发光元件发射出的光的光检测元件； 上述发光元件和光检测元件安装在衬底上， 所述光发射控制部分使光检测元件能够检测到在发光元件都不发光的时间区域内入射到光检测元件的外部光，光强度调节部分通过利用基于外部光的检测信号调节施加到每个发光元件的电流。 | H01L33/00 ¦ H01L27/15 ¦ H01L25/075 ¦ H01L25/16 ¦ H01L33/62 | CN200410001677.3 | 2006-12-06
2271 | CN100394654C | 光电子放出板及使用该板的负粒子发生装置 | 未缴年费 | 松下电器产业株式会社 | 2004-01-13 | 2008-06-11 | 本发明的目的在于使光电子放出板及使用该板的负粒子发生装置长期地维持负粒子的发生状态。在本发明中，光电子放出板(1)的基板设有具有阻挡性且在光照射时能放出光电子的放出膜。由于具有阻挡性，故能够防止基底材料在受到光照射时沿放出光电子的放出膜发生扩散而将放出膜表面覆盖起来，从而使负离子数量不会随着负粒子发生时间而大幅减少，从而可以实现一种能够能够长期保持其性能、耐久性优异能的光电子放出板，并提供一种使用这种板的负粒子发生装置。 | 1.一种光电子放出板，其特征在于：基板上设有具有阻挡性且在光照射下能放出光电子的放出膜，所述放出膜为陶瓷。 | H01T23/00 ¦ A61L9/18 ¦ A47L7/04 ¦ A61H33/14 ¦ A61L9/22 ¦ B03C3/38 ¦ H01J1/34 ¦ H01L31/00 | CN200410001565.8 | 2008-06-11
2272 | TWI248297B | 用於校正固態影像感測器不良像素之方法及成像裝置,及用於產生像素資訊之方法 | 未缴年费 ¦ 权利转移 | 富士胶片株式会社 | 2004-01-15 | 2006-01-21 | 在固態影像感測器中，其中配置大量各由具有相對大面積之主光敏像素及具有相對小面積之輔助光敏像素的組合所構成像素格，如果對任何像素之輔助光敏像素具有不良，則讀取在AE處理期間之劃分測光資料，而僅對判定主光敏像素未飽合之區段，不良像素以在相同位置處之主光敏像素輸出值除以光敏度比值所獲得的值來替換。如此，不良像素之像素值可精確地修改，比較使用圍繞像素資訊來修正不良像素之習用方法，此方法沒有造成析象光敏度之降低。 | 1.一種用於修正固態影像感測器不良像素之方法,該感測器具有結構中各由具有相對大面積之主光敏像素及具有相對小面積之輔助光敏像素的組合來構成大數量像素格,其係根據預定佈置形式來配置,以及根據以該主光敏像素光電地轉換之信號電荷的信號及根據以該輔助光敏像素光電地轉換之信號電荷的信號,選擇性地被接取,該方法包含下列步驟: 如果對該固態影像感測器之任何像素格,構成該像素格之主光敏像素是正常像素,而該輔助光敏像素是不良像素,則判定由包括在不良輔助光敏像素之該像素格周圍所存在像素格的主光敏像素來獲得信號位準,是否低於表示飽合輸出之預定飽合位準;及 如果包括不良像素之該像素格周圍所存在該像素格的主光敏像素來獲得信號位準低於該飽合位準,則根據在該像素格內和該不良像素完全相同之該主光敏像素的像素値,來修正該不良輔助光敏像素之像素値。 | H04N5/367 ¦ H01L31/10 ¦ H01L27/148 ¦ H04N5/225 ¦ H04N5/335 ¦ H04N9/64 | TW093100978 | 2006-01-21
2273 | CN1239961C | 采用准分子激光制备高聚物基生物芯片微流路结构的方法和系统 | 未缴年费 | 北京工业大学 | 2004-01-16 | 2006-02-01 | 准分子激光制备高聚物基生物芯片微流路结构的方法和系统属激光微细加工技术领域，方法包括：确定光斑面积；设置工作电压；根据微流路的尺寸及横截面形状设定加工参数和掩模图案；根据微流路结构绘制图并将生成数据文件存储以备调用；读取数据文件和加工参数检测后驱动工作台和激光器工作完成基片加工；按以上步骤或常规打孔加工盖片；键合基片与盖片。系统包含：控制计算机1及其控制的准分子激光器2和驱动电机7，驱动电机7控制的工作台8以及在工作台8上放置工件6，准分子激光器2出射光束用反射镜3来改变光路，通过掩模旋转台4和成像物镜5在工件6上进行加工。本发明实现了生物芯片快速成型，提高加工的灵活性、可靠性，降低生产成本。 | 1、一种采用准分子激光制备高聚物基生物芯片微流路结构的方法，其特征在于，它包括以下步骤： (1)将被加工工件置于工作台上，并与激光光束对准，在工作台Z轴方向运动范围内任意设定Z轴的位置，确定工件与物镜间的距离，从而确定工件表面上的光斑面积S； (2)根据公式①可以计算出F0 *：激光出射的阈值能量密度， F0/F0 *＝S*/S ① 其中F0：工件材料的阈值能量密度；F0 *：激光出射的阈值能量密度； S：工件表面的激光光斑面积；S*：掩模图案的面积 且F0：工件材料的阈值能量密度由工件材料本身决定， (3)根据公式②可以计算阈值激光出射能量E0 E0＝F0 *S0 ②，从而得到相应的阈值工作电压； (4)根据这一阈值工作电压，当工件材料上的激光能量密度高于阈值能量密度时才能对材料实现刻蚀的原理，设置激光大于阈值工作电压的工作电压，从而得到相应的激光出射能量E； (5)根据公式③ F*＝E/S0 ③ 其中F*是由激光出射能量E和激光出射光斑面积S0决定的； 激光出射光斑面积S0是由激光器本身决定， (6)根据公式F/F*＝S*/S ④计算出工件材料表面的激光能量密度F； 其中F：工件材料表面的激光能量密度；F*：出射激光的能量密度； S：工件表面的激光光斑面积；S*：掩模图案的面积 工件表面的激光能量密度F由激光器工作电压和工件表面的激光光斑面积决定， (7)根据刻蚀率公式⑤可以计算出刻蚀率xf； xf＝ln(F/F0)/α ⑤ 其中：xf：刻蚀率；F：工件表面的激光能量密度； F0：工件材料的阈值能量密度；α：工件材料对激光的吸收系数 F0和α由所采用的工件材料和激光波长确定； (8)根据生物芯片中通常采用的微流路的尺寸及横截面形状，来设定加工参数和掩模图案，加工参数中包含工作台运动的速度、激光器触发脉冲频率和个数，微流路横截面的图案由所选取的掩模图案决定； 根据h、xf和公式⑥确定出n， n＝h/xf ⑥ 其中n：每一加工处所需刻蚀的脉冲个数；h：所要加工的微流路的深度； 根据已知的l值代入公式⑦计算出f/v的值，根据这一关系选择适合的激光频率和工作台移动速度数值；f的工作范围由激光器本身决定，v的工作范围由工作台本身决定的； n＝6*l*f/v ⑦ l：所使用掩模的长度；f：激光脉冲频率；v：工作台移动速度 根据加工要求的微流路的横截面形状选择相应的掩模图案； (9)根据所要加工的微流路的结构和尺寸，采用AUTOCAD软件绘制微流路结构图形，并在AUTOCAD软件中将该图形文件转换成dat格式的数据文件存储到控制计算机中以备调用； (10)读取数据文件获取X、Y轴的运动距离和运动路线，将它们和上述步骤中设定的工作台移动速度、激光器工作电压、激光脉冲频率这些加工参数进行检测后传送至控制计算机，实现系统加工参数的配置；驱动工作台和激光器按设定的路线、掩模图案和参数工作，实现基片上微流路结构的加工； (11)根据基片上微流路的起点和终点的位置，按步骤(1)-(10)的方法在盖片的对应位置以准分子激光刻蚀或者用常规的打孔方法加工用于注射和出射液体的过孔，完成对盖片的加工； (12)将加工好的基片与盖片以现有的高聚物键合技术键合在一起，从而实现微流路结构的密封，完成本发明生物芯片微流路结构的制作。 | G03F7/20 ¦ G03F7/00 ¦ C12Q1/00 ¦ G01N33/50 | CN200410000670.X | 2006-02-01
2274 | CN100513145C | 以LIGA工艺制造聚合物微针阵列的方法 | 未缴年费 | 李承燮 | 2004-01-16 | 2009-07-15 | 本发明涉及以X射线工艺制造微针阵列的方法。本发明提供了微针阵列的制造方法，包含的步骤为：通过在基片上生成具有微针阵列构造的吸收器，制备X射线掩膜；采用X射线掩膜，通过将PMMA曝光于垂直和倾斜的X射线，制备用于微针阵列的PMMA铸型；通过将PDMS浇注于PMMA铸型上，制备具有与PMMA相反构造的柔性PDMS模具；以凝胶型聚合物填充PDMS模具的上表面，得到期望厚度的聚合物；通过在聚合物上辐照紫外线，将具有期望构造的孔穴图案代；以及分离PDMS模具，完成聚合物微针阵列。本发明的微针阵列由聚合物材料制成，可用于从皮肤抽取血液或将药物注射入皮肤。 | 1.微针阵列的制造方法，包含如下步骤： 通过在基片上生成具有微针阵列构造的吸收器，制备X射线掩膜； 采用X射线掩膜，通过将PMMA曝光于垂直和倾斜的X射线，制备用于微针阵列的PMMA铸型； 通过将PDMS浇注于PMMA铸型上，制备具有与PMMA相反构造的柔性PDMS模具； 以凝胶型聚合物填充PDMS模具的上表面，得到期望厚度的聚合物； 通过在聚合物上辐照紫外线，将具有期望构造的孔穴图案化；和 分离PDMS模具，完成聚合物微针阵列。 | B29D31/00 ¦ B29D99/00 ¦ A61M37/00 ¦ B81C1/00 ¦ G03F7/00 | CN200480002378.X | 2009-07-15
2275 | CN100346486C | 硅光电器件及其制造方法以及图像输入和/或输出设备 | 未缴年费 | 三星电子株式会社 | 2004-01-17 | 2007-10-31 | 提供一种制造硅光电器件的方法、由该方法制造的硅光电器件以及包含该硅光电器件的图像输入和/或输出设备。该方法包括准备n或p型硅基衬底，通过蚀刻沿衬底表面形成微缺陷图形，在微缺陷图形上形成具有开口的控制薄膜，以及在具有微缺陷图形的衬底表面上以如下方式形成掺杂区域，通过控制薄膜的开口将与衬底相反类型的预定杂质注入到衬底中并掺杂到一定深度，以便通过p-n结中的量子限制效应产生引起光发射和/或接收的光电转换效应。该硅光电器件具有优越的发光效率，至少可以作为光发射器件和光接收器件之一使用，并且具有高的波长选择性。 | 1.一种制造硅光电器件的方法，包括： 准备n或p型硅基衬底； 通过蚀刻沿衬底表面形成微缺陷图形； 在微缺陷图形上形成具有开口的控制薄膜；以及 在具有微缺陷图形的衬底表面上以如下方式形成掺杂区域，通过控制薄膜的开口将与衬底相反导电类型的预定杂质注入到衬底中并掺杂到一定深度，以便通过p-n结中的量子限制效应产生引起光发射和/或接收的光电转换效应。 | H01L31/18 ¦ H01L31/103 ¦ H01L33/00 ¦ H01L27/14 ¦ H01L27/15 ¦ H01L27/146 ¦ H01L31/10 ¦ H01L31/12 ¦ H01L33/06 ¦ H01L33/08 ¦ H01L33/34 | CN200410007426.6 | 2007-10-31
2276 | JP3829848B2 | ポリチオフェンを用いたEL素子 | 未缴年费 ¦ 权利转移 | 双叶电子工业株式会社 | 2004-01-19 | 2006-10-04 | 【課題】 特に物理的変化や光化学的変化、電気化学的変化の少ない光電子機能材料を正孔注入輸送材料や発光材料として用い、信頼性および発光効率の高い種々の発光色を持ったポリチオフェンを用いたEL素子を実現すること。 【解決手段】 正孔注入輸送層と発光層とを有し、この正孔注入輸送層が下記化1で示される重合体のうちの少なくとも1種以上を含有するポリチオフェンを用いたEL素子。 【化1】 〔化1において、R3およびR4は、それぞれ水素原子、芳香族炭化水素基または脂肪族炭化水素基を表わし、これらは同一でも異なっていてもよい。R3とR4とは互いに結合して環を形成してもよい。X1およびX2は、それぞれ水素原子またはハロゲン原子を表わし、これらは同一でも異なっていてもよい。nは4~100である。〕 【選択図】 なし | 1.【請求項1】 第一正孔注入輸送層と発光層とを有し、この第一正孔注入輸送層が下記化1で示される重合体のうちの少なくとも1種以上を含有し、さらに、これとは異なる正孔注入輸送層を少なくとも1層有し、 前記第一正孔注入輸送層は陽極表面に形成され、 これとは異なる前記正孔注入輸送層のうち前記第一正孔注入輸送層に積層した第二正孔注入輸送層が、芳香族三級アミンを含有し、かつルブレンをドープしたものであり、 前記重合体のうちの少なくとも1種以上を含有する層が真空蒸着法により形成されており、 蛍光性物質がドープされた層を有する、ポリチオフェンを用いたEL素子。 【化1】 | H01L51/50 ¦ H05B33/14 ¦ H05B33/22 | JP2004011123 | 2006-07-21
2277 | CN100423297C | 制造第三族氮化物衬底的方法 | 未缴年费 | 松下电器产业株式会社 | 2004-01-20 | 2008-10-01 | 本发明提供一种制造方法，可以制造只由高质量第三族氮化物晶体形成并具有较少翘曲的衬底。包括间隙的第三族氮化物层(籽晶层12和选择生长层15)形成在衬底(蓝宝石衬底11)上。在含氮气氛中，使第三族氮化物层的表面与含有碱金属和选自镓、铝和铟中的至少一种第三族元素的熔化物相接触，由此该至少一种第三族元素和氮互相反应，在第三族氮化物层上生长第三族氮化物晶体(GaN晶体16)。此后在间隙附近使包括衬底的部分和包括第三族氮化物晶体的部分相互分离。 | 1. 一种制造第三族氮化物衬底的方法，该方法包含下列步骤： (i)在衬底上形成包括若干个间隙的第三族氮化物层； (ii)在含有氮的气氛中，使该第三族氮化物层的表面与含有碱金属和选自镓、铝和铟中的至少一种第三族元素的熔化物相接触，以使该至少一种第三族元素和氮互相反应，从而在该第三族氮化物层上生长第三族氮化物晶体；和 (iii)在所述间隙附近，使包含该衬底的部分和包含所述第三族氮化物晶体的部分互相分离； 其中，所述间隙的周期至少为100μm。 | H01L33/00 ¦ H01L21/205 ¦ H01S5/223 ¦ H01S5/343 ¦ C30B9/00 ¦ C30B25/02 ¦ H01L21/20 ¦ H01L21/208 | CN200410002946.8 | 2008-10-01
2278 | CN100349335C | 电磁辐射脉冲定时控制 | 未缴年费 | 麦克罗尼克激光系统公司 | 2004-01-22 | 2007-11-14 | 本发明涉及减小脉冲激光系统中的抖动影响的方法，该方法包括以下操作：将触发信号发送到用于产生激光脉冲的电力系统；将所述触发信号延迟一第一时间段；检测所述触发信号的所述发送和一相应的激光脉冲之间的时间段；计算所述检测到的时间段和一要求时间段之间的差；以及用所述计算得到的差校正下一个激光脉冲的所述第一时间段。本发明还涉及脉冲激光系统和激光图形发生器。 | 1.一种减少脉冲激光系统中抖动影响的方法，其包括以下操作： 将一触发信号发送给用于产生激光脉冲的一电力系统， 将所述触发信号延迟一第一时间段， 检测所述触发信号的所述发送和一相应的激光脉冲之间的时间段， 计算所述检测到的时间段和一要求时间段之间的差， 用所述计算得到的差校正下一个激光脉冲的所述第一时间段。 | H01S3/102 ¦ G03F7/20 ¦ H01S3/134 ¦ H01S3/225 | CN200480002463.6 | 2007-11-14
2279 | TWI237546B | 發出及/或接收電磁輻射之半導體組件及其所用之外殼基體 | 未缴年费 | 欧司朗光电半导体有限公司 | 2004-01-28 | 2005-08-01 | 本發明涉及一種發出及/或接收電磁輻射之半導體組件，其具有至少一發出及/或接收電磁輻射之半導體晶片(1)，該半導體晶片(1)配置在外殼基體(3)之凹口(2)中且該處以一種外罩材料(4)來包封，該外罩材料(4)可良好地透過一由半導體晶片(1)所發出及/或接收之電磁輻射。本發明中該凹口(2)具有：一晶片井(21)，其中固定該半導體晶片1(1)；及一在該凹口(2)中至少一部份圍繞該晶片井(21)之溝渠(22)，使該外殼基體(3)在晶片井(21)和該溝渠(22)之間具有一壁(23)，其頂部由該晶片井(21)之底面觀看時係位於該外殼基體(3)之該表面(由該表面開始該凹口(2)延伸至該外殼基體(3)中)之位準之下方，且該外罩材料(4)由該晶片井(21)露出而經由該壁接合在溝渠(22)中。本發明另涉及一種相對應之外殼基體。 | 1.一種發出及/或接收電磁輻射之半導體組件,其具有至少一發出及/或接收電磁輻射之半導體晶片(1),該半導體晶片(1)配置在單件式之外殼基體(3)之凹口(2)中且該處以一種外罩材料(4)來覆蓋,該外罩材料(4)可良好地透過一由半導體晶片(1)所發出及/或接收之電磁輻射,其特徵為: -該外殼基體在該凹口(2)中具有:一晶片井(21),其中固定該半導體晶片(1);及一至少一部份圍繞該晶片井(21)之溝渠(22),使該外殼基體(3)在晶片井(21)和該溝渠(22)之間具有一壁(23),其頂部由該晶片井(21)之底面觀看時係位於該外殼基體(3)之該表面(由該表面開始該凹口(2)延伸至該外殼基體(3)中)之位準之下方, -該外罩材料(4)以單件方式形成且由該晶片井(21)露出而經由該壁接合在溝渠(22)中。 | H05K9/00 ¦ H01L33/48 ¦ H01L33/52 ¦ H01L33/54 | TW093101845 | 2005-08-01
2280 | CN100587593C | 曝光掩模及其生产方法和曝光方法 | 未缴年费 | 索尼公司 | 2004-01-28 | 2010-02-03 | 提供了一种曝光掩模，其通过曝光以简单结构形成三维形状并获得足够的灰度值。在用于曝光设备(S)的曝光掩模(M)中，提供本发明使得：由阻挡从曝光设备(S)发出的光的挡光图案和透射所述光的透光图案的一对图案所构成的多个图案块连续地排列；同时所述连续图案块的间距为常数并且所述挡光图案对所述透光图案的比率是逐渐变化的。 | 1.一种用于曝光设备的曝光掩模，其中包括： 多个图案块，其由阻挡从所述曝光设备发出的照明光线的一挡光图案和用于透射所述照明光线的一透光图案的一对图案所构成，所述多个图案块被连续地排列； 其中所述连续图案块的间距为常数并且所述挡光图案对所述透光图案的比率是逐渐变化的；并且 其中所述连续图案块的所述间距具有一尺寸使得通过所述图案块到达一图像形成平面的光线只有零阶光线。 | G03F1/08 ¦ G03F7/20 ¦ G03F1/36 | CN200480000081.X | 2010-02-03
2281 | CN1268942C | 基底及其制造方法、微透镜基底、透射屏和后投射器 | 未缴年费 | 精工爱普生株式会社 | 2004-01-29 | 2006-08-09 | 一种根据本发明制造具有多个凹面部分(3)的基底(5)的方法，包括如下步骤：在该基底(5)上形成掩模(6)，通过用激光束照射在该掩模(6)中形成多个初始孔(61)，以及通过对具有多个初始孔(61)的掩模(6)进行蚀刻处理而在基底(5)中形成多个凹面部分。 | 1.一种制造具有多个凹面部分的基底的方法，该方法包括如下步骤： 在所述基底上形成掩模； 通过用激光束照射的方法在所述掩模中形成多个初始孔；以及 通过对形成有所述多个初始孔的所述掩模进行蚀刻处理以在所述基底中形成多个凹面部分。 | G02B3/00 ¦ G03F7/20 ¦ B81C1/00 ¦ G02B5/02 ¦ G03B21/10 ¦ G03B21/62 | CN200410039763.3 | 2006-08-09
2282 | TWI237429B | 雷射光合波裝置 | 未缴年费 ¦ 权利转移 | 株式會社阿迪泰克工程 | 2004-02-02 | 2005-08-01 | 本發明之課題為提供一小型且高輸出的雷射光合波裝置。 其解決之手段為：各光束La、Lb、Lc由複數之半導體雷射11A、11B、11C…所射出並通過收斂分散透鏡120，且在速軸方向看為被收斂，且各光束La、Lb、Lc…的光軸在速軸方向看為相互交叉的位置當中之最上游側的位置Pa還更上游側係配置有收斂角變換光學系30，此收斂角變換光學系30係使通過收斂分散光學系120之由各光束L a、Lb、Lc…所成的全體光束，在速軸方向看的收斂角成為更小的收斂角，且使此全體光束入射於光纖40的芯部41。 | 1.一種雷射光合波方法,係使從複數之半導體雷射射出之複數之光束各自偏移於速軸方向之互異的位置,同時使該複數之光束的各光軸在速軸方向看係為收斂,再者,使該複數之光束各自收斂於遲軸方向及速軸方向而入射至光纖的端面,其特徵為: 於該速軸方向看係被收斂之各光束的光軸其在速軸方向看為相互交叉的位置當中之最上游側之位置,在其位置之更上游側配置收斂角變換光學系,使得該速軸方向看係被收斂之由各光束所成之全體光束通過該收斂角變換光學系,使該各光束所成的全體光束或一部份之光束在速軸方向看之收斂角為更小的收斂角且使此全體光束入射至光纖的端面。 | H01S5/00 ¦ G02B6/42 ¦ G02B27/10 ¦ G02B27/30 ¦ H01S3/00 | TW093102259 | 2005-08-01
2283 | CN1289968C | 照相铜版移相掩模、及其制造方法和制造装置 | 未缴年费 ¦ 权利转移 | 瑞萨电子株式会社 ¦ 凸版印刷株式会社 | 2004-02-02 | 2006-12-13 | 在HT的布线图案(1)的透明缺陷的中心部分，形成透射率为0～2％范围内的遮光区域(11)。另外，在从无缺陷时的假想图案的边缘内侧区域到该边缘外侧区域，形成透射率为10～25％范围内的与遮光区域(11)邻接的区域即半透明区域(12)。从而得到在HT掩模的缺陷修补中，能够使缺陷修补部分的加工精度容限增大的光刻掩模。 | 1.一种照相铜版移相掩模，其中设有： 透明基片(100)； 在该透明基片(100)上设置的半透明膜或遮光膜(1)； 假设该半透明膜或遮光膜(1)完全良好地形成时的完成图案时，该完成图案中的缺损部分即透明缺陷部分(2)； 在该透明缺陷部分(2)内设置的透射率为0％～2％或2％～6％的遮光部分(11)；以及 在该遮光部分(11)的周边部分形成的、透射率比所述遮光部分(11)大的半透明部分(12)， 从垂直于所述透明基片(100)的主表面的方向看，所述半透明部分(12)从所述完成图案的外周边的内侧区域向外侧区域延伸而形成。 | G03F7/20 ¦ G03F7/00 ¦ G03F1/72 ¦ G03F1/74 ¦ G03F9/00 ¦ H01L21/027 | CN200410004092.7 | 2006-12-13
2284 | CN100379581C | 平版印刷版原版及制版方法 | 未缴年费 | 柯达彩色绘图日本株式会社 | 2004-02-03 | 2008-04-09 | 本发明的平版印刷版原版具备支持体11、以及在该支持体11上设置的亲油性层12，亲油性层12包含主链上具备热分解性基团的聚合物通过交联剂交联而成的交联产物。这样的平版印刷版原版，能够基于数字信号，通过照射红外线激光而直接制版，曝光后无需进行显影处理直接安装到印刷装置上即可印刷，其烧蚀性能指数(灵敏度)良好，得到的平版印刷版的耐印刷性优异。此外，本发明的制版方法，是用红外线激光使得本发明的平版印刷版原版曝光，除去曝光部分的亲油性层12的方法。 | 1.平版印刷版原版，其特征在于具备支持体、及在该支持体上设置的亲油性层，其中亲油性层包含主链上具备热分解性基团和与交联剂反应的官能团的聚合物通过交联剂交联而成的交联聚合物，所述交联聚合物中的热分解性基团为偶氮基、重氮基、二氧基、二硫醚基、酰肼基、硝基、碘基、锍基、铵基、磺酸酯、二磺酰基或硫代磺酸基。 | B41N1/14 ¦ G03F7/004 ¦ G03F7/36 ¦ B41C1/10 ¦ G03F7/00 | CN200480008709.0 | 2008-04-09
2285 | CN100347576C | 模块化光学元件 | 未缴年费 | JDS尤尼费斯公司 | 2004-02-03 | 2007-11-07 | 本发明涉及用于较大电光元件中的光学模块，如掺铒光纤放大器。本发明的一方面涉及光学模块，该模块包括输入和/或输出光纤管箍，其由用合适的粘接剂固定在金属外壳上的玻璃套筒环绕。优选的是，所述光学模块包括一个或多个光学元件，如隔离器，WDM滤光片和分束器，用于在光进出电光元件的主外壳之前对通过它的光进行处理。本发明的另一方面涉及电光元件，包括在外壁上带有间隙，用来容纳光学模块的主外壳。优选的是，所述光学元件包括一个电光系统，该系统有激光器，掺铒光纤，集成电路板和控制器硬件。本发明提供一个完全集成的系统，同时省去了传统电光元件中所需的大量光学接头。 | 1.一种光学模块，包括： 装入第一光纤管箍内，用来传输光束的第一光纤； 用来准直来自所述第一光纤的光束的第一透镜； 用来支撑其中的光学元件的金属外壳，所述金属外壳包括通过其外壁延伸以容纳所述第一透镜的第一通道，所述透镜将光束传至所述光学元件中； 固定到所述第一光纤管箍上，用来将所述第一光纤管箍安装到所述金属外壳上的第一玻璃套筒； 用来将所述第一玻璃套筒固定到所述金属外壳上的粘接剂； 装入第二光纤管箍中，用来传输光束的第二光纤； 在通过所述外壳的外壁延伸的第二通道中容纳的第二透镜，用来将来自所述光学元件的光束聚焦到所述第二光纤上； 固定到所述第二光纤管箍上，用来将所述第二光纤管箍安装到所述金属外壳上的第二玻璃套筒； 处于所述金属外壳外壁上的第一配合表面和第二配合表面； 用来密封一个光学系统的主外壳，所述主外壳在其外壁上包括一个间隙，在所述间隙的一面上有第三配合表面，另一面上有第四配合表面，以便分别与第一和第二配合表面相匹配，从而所述金属外壳的外壁与所述主外壳的外壁形成一个连续外壁； 其中所述第一光纤从所述连续外壁向外延伸，而所述第二光纤在所述主外壳内部延伸。 | G02B6/26 ¦ G02B6/42 ¦ G02F1/39 ¦ G02B6/34 | CN200410003289.9 | 2007-11-07
2286 | CN100504503C | 激光合波装置 | 未缴年费 ¦ 权利转移 | 株式會社阿迪泰克工程 | 2004-02-03 | 2009-06-24 | 本发明提供一种小型、高输出的激光合波装置。在比从多个半导体激光器(11A)、(11B)、(11C)…射出、通过聚束分散透镜(120)、在快轴方向视中聚束了的各光束(La)、(Lb)、(Lc)…的光轴在快轴方向视中相互交叉的位置中最上流侧的位置(Pa)更上流侧上，配置聚束角变换光学系统(30)，该聚束角变换光学系统(30)使由通过聚束分散光学系统(120)的各光束(La)、(Lb)、(Lc)…构成的全部光束的快轴方向视的聚束角成为更小的聚束角，将全部光束入射到光纤(40)的芯部(41)中。 | 1、一种激光合波装置，具备激光器块、聚束分散光学系统、聚束角变换光学系统，其特征在于： 上述激光器块配置多个半导体激光器，以使该半导体激光器每个有源层排列在同一平面上，在该同一平面上射出具有相互平行的慢轴的各光束， 上述聚束分散光学系统使从上述多个半导体激光器射出的各光束构成的全部光束聚束，以使上述慢轴方向的宽度变窄，与此同时，使各光束每个、在快轴方向中偏斜在相互不同的位置上，而且，使各光束分别聚束在该各光束的慢轴方向及快轴方向上，使各光束分别沿所述各光束的快轴方向在相互不同的规定的位置上，入射到上述聚束角变换光学系统中， 上述聚束角变换光学系统配置在，比各光束的光轴沿快轴方向相互交叉位置中最上游侧的位置更上游侧上，使上述全部光束的聚束角成为比从上述聚束分散光学系统射出时的全部光束的聚束角更小的聚束角，将该全部光束入射到光纤中。 | G02B27/10 ¦ G02B27/30 ¦ H01S3/00 ¦ G02B6/42 ¦ H01S5/00 | CN200410003601.4 | 2009-06-24
2287 | CN100529921C | 晶体管控制的显示器件 | 未缴年费 | 弗莱克因艾伯勒有限公司 | 2004-02-04 | 2009-08-19 | 一种用于有源矩阵显示器像素的器件体系结构，包括形成在该器件的第一金属层面上的源极寻址线和TFT漏电极、形成在第二分开的金属层面上的像素电极、和在利用至少一个电介质层与第一层面和第二层面分开的第三金属层面上的TFT栅电极和栅极寻址线，其中第二层面上的像素电极经由通孔连接电连接到第一层面上的漏电极，且像素电容器通过第二层面上的部分像素电极与第三层面上的像素的邻接线的部分栅极寻址线交叠而获得。该器件优选利用基于印刷的方法形成。 | 1.一种像素显示器件，包括显示媒质、至少部分被印刷的晶体管阵列、用于控制晶体管阵列的栅极寻址线、和至少部分位于晶体管阵列和显示媒质之间以便与所述晶体管交叠的像素电极阵列，通过该像素电极阵列，显示媒质的各自部分可由所述晶体管控制，其中每个像素电极可通过各自晶体管经由所述栅极寻址线中的一条被控制，并且还与所述栅极寻址线中的另一条和/或反电极交叠，其中所述各自晶体管的漏电极还与所述栅极寻址线中的所述另一条和/或反电极交叠，以便与之电容性耦合。 | G02F1/1343 ¦ G02B5/20 ¦ G02F1/1362 ¦ G09G3/36 ¦ H01L21/77 ¦ H01L21/84 ¦ H01L27/12 ¦ H01L27/32 ¦ H01L51/00 ¦ H01L51/05 ¦ H01L51/30 | CN200480006808.5 | 2009-08-19
2288 | CN1323844C | 气泡式喷墨打印头及其制造方法 | 未缴年费 ¦ 权利转移 | 惠普发展公司有限责任合伙企业 | 2004-02-04 | 2007-07-04 | 本发明公开了一种气泡式喷墨打印头及其制造方法，该打印头包括：衬底，其上设置有用于存储墨的墨室和用于加热墨的电阻发热体；以及，供墨通道，其穿透衬底并且与墨室连接。供墨通道包括第一沟槽和第二沟槽。第一沟槽按第一图案形成在衬底的第一表面处，第一图案距至少墨室入口和相邻墨室之间的连接部分的其中之一具有间距，衬底的第一表面其上设置有墨室。第二沟槽按第二图案形成在衬底的第二表面处，在第一沟槽的第一图案的范围内具有等于第一沟槽的面积和小于第一沟槽的面积其中之一，并且与第一沟槽连通。 | 1.一种气泡式喷墨打印头，包括： 衬底，其上设置有用于存储墨的墨室和用于加热墨的电阻发热体；以及 供墨通道，其穿透衬底并且与墨室连接，供墨通道包括： 第一沟槽，按第一图案形成在衬底的第一表面处，第一图案距至少墨室入口和相邻墨室之间的连接部分的其中之一具有间距，衬底的第一表面其上设置有墨室，以及 第二沟槽，按第二图案形成在衬底的第二表面处，在第一沟槽的第一图案的范围内具有等于第一沟槽的面积和小于第一沟槽的面积其中之一，并且与第一沟槽连通， 其中第一沟槽具有5μm至20μm的深度。 | B41J2/135 ¦ B41J2/14 ¦ B41J2/16 ¦ G03F7/20 ¦ B41J2/05 ¦ B41J2/04 | CN200410003797.7 | 2007-07-04
2289 | CN1279611C | 高效硅基共振腔增强型探测器器件的制作方法 | 未缴年费 | 中国科学院半导体研究所 | 2004-02-04 | 2006-10-11 | 本发明一种高效硅基共振腔增强型探测器器件的制作方法，包括如下工艺步骤：a)在SOI材料上顺序生长有源层和欧姆接触层；b)将生长有有源层的SOI硅片的背面进行减薄抛光；c)双面生长掩膜层，并进行背面光刻腐蚀至埋层二氧化硅层；d)然后在外延层上光刻腐蚀形成有有源层和欧姆接触层的台面，并制作上下电极；以及e)最后生长上下布拉格反射镜，形成共振腔探测器。 | 1、一种高效硅基共振腔增强型探测器器件的制作方法，共振腔探测器可以应用于滤波器或激光器，其特征在于，包括如下工艺步骤： a)在SOI材料上顺序生长有源层和欧姆接触层； b)将生长有有源层的SOI硅片的背面进行减薄抛光； c)双面生长掩膜层，并进行背面光刻腐蚀至埋层二氧化硅层； d)然后在外延层上光刻腐蚀形成有有源层和欧姆接触层的台面，并制作上下电极；以及 e)最后生长上下布拉格反射镜，形成共振腔探测器。 | H01L21/84 ¦ H01L31/18 ¦ H01L31/105 ¦ H01L33/00 ¦ H01S5/183 ¦ H01S5/30 | CN200410004027.4 | 2006-10-11
2290 | TWI249848B | 固態成像裝置,半導體晶圓,光學裝置模組,固態成像裝置之製造方法及光學裝置模組之製造方法 | 未缴年费 | 夏普株式会社 | 2004-02-05 | 2006-02-21 | 以一固態成像裝置之減小尺寸，本發明提供：一種晶片尺寸且具有良好環境耐久性之固態成像裝置；一種用於製造固態成像裝置之半導體晶圓；一種結合固態成像裝置之光學裝置模組；一種固態成像裝置之製造方法；及一種光學裝置模組之製造方法。固態成像裝置包含：一形成於半導體基底上之固態影像拾訊裝置；一配置面對於一有效像素區之透光封蓋，以保護其形成在固態影像拾訊裝置之一表面中的有效像素區(之表面)不受外界環境影響；及一形成在有效像素區外部之黏附區段，於固態影像拾訊裝置之一表面中，以黏附透光封蓋及固態影像拾訊裝置。 | 1.一種固態成像裝置,包含: 一固態影像拾訊裝置,其具有一有效像素區於其一表面中; 一透光封蓋,其被配置面對於該有效像素區並具有小於該固態影像拾訊裝置之平面尺寸;及 一黏附區段,用以黏附該固態影像拾訊裝置及該透光封蓋。 | H01L27/14 ¦ H01L23/00 ¦ H01L27/146 ¦ H01L31/0203 ¦ H01L31/10 ¦ H04N5/225 ¦ H04N5/335 | TW093102673 | 2006-02-21
2291 | CN100437157C | 衍射光学元件及使用它的激光加工装置 | 未缴年费 | 住友电气工业株式会社 | 2004-02-05 | 2008-11-26 | 由单位图案T的重复组成的常规衍射光学元件(DOE)具有快速傅立叶变换算法可用于计算图像平面上阵点上的衍射光束点强度的优点。但是，常规DOE具有不可能衍射激光束偏离阵点的缺点。本发明通过给予任意复振幅透射系数{tmn}到每个像素(m，n)，计算从{tmn}到强度W(α，β)的实际傅立叶变换，并且获得指向任意α和β方向的衍射光束的强度来设计一种DOE。因为α，β不必要在阵点上，FFT没有用。角分辨率U和V满足不等式U＜λ/aR和V＜λ/bS，其中λ是波长，aR和bS是DOE的尺寸。DOE可以在图像上任意位置产生多衍射光束并且可以高精度同时照射多个任意排列的点。DOE实现产生电子零件所必需的任意位置上的精确多点显微处理。DOE适用于高速和低成本的激光处理。 | 1.一种将入射激光束分成K个衍射光束的衍射光学元件DOE，第k个光束具有到入射光束轴的角度(αk，βk)，包括： 尺寸为a×b的R×S个纵向和横向对准像素{Cmn}，其中，m＝1，2，...，R；n＝1，2，...，S，其具有在激光的一个波长λ内变化的g个不同厚度值{dmn}，其中，g＝2s，s：正整数，并且具有由tmn＝exp(j2π(n-1)dmn/λ)给出的g个不同复振幅透射系数值{tmn}，其中n是DOE的衍射指数， R×S个像素没有重复共同单位图案的结构，并且R×S个像素的每个用任意{tmn}值来指定而没有来自其他像素的{tmn}的限制， 第k个衍射光束的角度(αk，βk)满足公式， sinαk＝mkU， sinβk＝nkV， 其中，k＝1，2，...，K，mk和nk是不具有公约数的整数，并且U和V是{sinαk}和{sinβk}的正的最大公约数，对于k＝1，2，...，K，以及 最大公约数U和V二者或任意一个小于激光波长λ除以DOE的尺寸aR或bS的商λ/aR或λ/bS， 其中，K、a、b、R、S为正整数。 | G02B5/18 ¦ G02B27/48 ¦ B23K26/06 ¦ G02B27/46 | CN200480001407.0 | 2008-11-26
2292 | CN102148295B | 半导体元件及其制造方法 | 未缴年费 ¦ 复审 ¦ 权利转移 | 晶元光电股份有限公司 | 2004-02-06 | 2016-03-16 | 本发明提供一种可使元件工作稳定化的半导体元件。该半导体元件包含以下部件，即：至少在背面一部分上具有错位集中的区域的基板、在基板表面上形成的半导体元件层、在基板背面上错位集中区域上形成的绝缘膜、和以与基板背面错位集中区域以外的区域相接触的方式形成的背面侧电极。 | 1.一种半导体元件，其特征在于，包含： 在基板表面上形成的、至少在表面的一部分上具有错位集中的区域并包含活性层的半导体元件层； 以与所述错位集中的区域以外的所述半导体元件层的表面区域相接触的方式形成的表面侧电极；和 在所述基板的背面上形成的背面侧电极， 所述半导体元件层在所述错位集中的区域以外的区域具有脊部， 所述错位集中的区域形成于从所述脊部离开的位置， 将所述半导体元件层的表面中所述错位集中的区域的上面除去预定厚度，由此使错位集中的区域的上表面相比于所述活性层位于更下方。 | H01L33/00 ¦ H01L21/28 ¦ H01S5/042 ¦ H01L21/20 | CN201010619582.3 | 2016-03-16
2293 | CN100377359C | 光器件的制造方法 | 未缴年费 | 精工爱普生株式会社 | 2004-02-06 | 2008-03-26 | 提供高品质光器件的制造方法。根据本发明的光器件的制造方法包含(a)在透光性的第一基板(10)和形成具有第一光学部分(22)的第一光元件(100)、具有第二光学部分的(22)的第二光元件(100)的第二基板(20)中的至少一方上形成包围第一光学部分(22)的形状的第一隔板(18)，形成第一隔板(18)后，在第一和第二基板(10)，(20)至少一方上形成包围第二光学部分(22)的形状的第二隔板(18)，(b)通过经第一和第二隔板(18)连接第一和第二基板(10)，(20)，由第一基板(10)和隔板(18)密封各个光学部分(22)，(c)将第二基板(20)切断为包含1个密封的光学部分(22)的各个光元件(100)。 | 1.一种光器件的制造方法，其中包含： 在透光性的第一基板和形成具有第一光学部分的第一光元件、具有第二光学部分的第二光元件的第二基板中的至少任一方上形成包围上述第一光学部分的形状的第一隔板的a工序， 形成上述第一隔板后，在上述第一基板和上述第二基板的至少任一方上形成包围上述第二光学部分的形状的第二隔板的工序， 通过经上述第一和第二隔板连接上述第一基板和上述第二基板，由上述第一基板和上述第一和第二隔板密封各个上述第一和第二光学部分的b工序， 将上述第二基板切断为包含上述第一光学部分的上述第一光元件和包含上述第二光学部分的上述第二光元件的c工序。 | H01L27/14 ¦ H01L31/08 ¦ H01L31/18 ¦ H01L21/00 ¦ G02F1/13 ¦ G02B6/12 ¦ H01L27/146 ¦ H01L31/02 ¦ H01L31/0203 ¦ H01L31/0232 | CN200410004854.3 | 2008-03-26
2294 | CN100438062C | 用于半导体激光器的光功率监测 | 未缴年费 | 奥兰若技术有限公司 | 2004-02-09 | 2008-11-26 | 一种用于光电子封装件中所用的半导体发光器件的功率监测装置，包括安装结构、发光器件和光探测监视器。安装结构具有安装面，发光器件和光探测监视器设在该安装面上。发光器件在监测输出端和有源输出端处提供所发出的光。光探测监视器具有光敏区，并设在安装结构的安装面上且接近发光器件的监测输出端。半球体材料成形为至少包括光探测监视器的光敏区和发光器件的监测输出端。半球体的外表面用作反射面，以便将来自发光器件的监测输出端的光反射至光探测监视器的光敏区。 | 1.一种用于光电子封装件中所用的半导体发光器件的功率监测装置，其包括： 具有安装面的安装结构； 发光器件，其在监测输出端和有源输出端处提供所发出的光，所述发光器件设在所述安装结构的安装面上； 具有光敏区的光探测监视器，所述光探测监视器设在所述安装结构的安装面上并接近所述发光器件；和 半球体材料，其定位成至少封闭所述光探测监视器的光敏区和所述发光器件的监测输出端，所述半球体的外表面用作反射器，以便将来自所述发光器件的监测输出端的光反射至所述光探测监视器的光敏区。 | H01L27/15 ¦ H01L31/12 ¦ H01L33/00 ¦ H01L27/10 ¦ H01S ¦ H01S5/022 ¦ H01S5/024 ¦ H01S5/0683 | CN200480003702.X | 2008-11-26
2295 | JP3943089B2 | X線放射線または極紫外線放射線を発生するための方法および装置 | 未缴年费 | 杰特克公司 | 2004-02-13 | 2007-07-11 | 【課題】 レーザプラズマ放射によりX線放射線または極紫外線放射線を発生するための方法であって、少なくとも1つのターゲット(17)をチャンバ内で発生させるとともに、少なくとも1つのパルスレーザビーム(3)をチャンバ内でターゲット(17)に集光させる方法を提供する。 【解決手段】 ターゲットは液体の噴流(17)の形態で発生し、レーザビーム(3)は噴流(17)の空間的に連続した部分に集光される。上記方法に従ってレーザプラズマ放射によりX線放射線または極紫外線放射線を発生するための装置は、少なくとも1つのレーザビーム(3)を発生するための手段と、チャンバと、少なくとも1つのターゲット(17)をチャンバ内で発生するための手段(10)と、レーザビーム(3)をチャンバ内でターゲット(17)に集光させるための手段(13)とを含む。ターゲット発生手段(10)は、液体の噴流(17)を発生する。集光手段(13)は、レーザビーム(3)を噴流(17)の空間的に連続した部分に集光させる。 【選択図】図1 | 1.【請求項1】 レーザ誘起プラズマ放射によりX線放射線または極紫外線放射線を発生するための方法であって、少なくとも1つのターゲット(17)を発生させるとともに、少なくとも1つのパルスレーザビーム(3)を前記ターゲット(17)に集光させて前記プラズマを発生させる方法において、 前記ターゲット(17)は、ノズル(10)を通して液体を圧力の作用で圧送することによって噴流の形態で発生され、前記ターゲット(17)は、気化によって液滴が形成されないように凍結されて空間的に連続した部分を含む固体の形態となり、かつ、前記レーザビーム(3)は、このように凍結された噴流の空間的に連続した部分に集光されることを特徴とする方法。 | H05G2/00 ¦ G03F7/20 ¦ G21K5/00 ¦ G21K5/02 ¦ G21K5/08 ¦ H01L21/027 ¦ H05H1/00 | JP2004036569 | 2007-04-13
2296 | CN100371764C | 小型集成光学成像组件 | 未缴年费 | 惠普发展公司有限责任合伙企业 | 2004-02-13 | 2008-02-27 | 用于图像捕捉装置的组件(10，50)包括成像透镜(26，62)、物理上整体邻接到成像透镜(26，62)的第一光学部件(28，64)以及物理上整体邻接到第一光学部件(28，64)的光敏系统(14，54)。成像透镜(26，62)、第一光学部件(28，64)以及光敏系统(14，54)构成单个物理单元。 | 1.一种用于图像捕捉装置的组件(10，50)，包括： 成像透镜(26，62)； 光学隔板(28，64)，在物理上整体邻接所述成像透镜(26，62)；以及 光敏系统(14，54)，在物理上整体邻接所述光学隔板(28，64)，从而使所述成像透镜(26，62)、所述光学隔板(28，64)以及光敏系统(14，54)组成单个物理单元； 所述用于图像捕捉装置的组件还包括在物理上整体邻接所述成像透镜(26，62)的第二光学部件(22)，所述第二光学部件(22)具有至少一个反射面，可用于接收图像光，并把所述图像光沿所述组件的纵轴引导到所述成像透镜(26，62)。 | G02B26/10 ¦ H04N1/04 ¦ G03B27/00 ¦ G02B7/02 ¦ G02B3/10 ¦ G02B6/42 ¦ G02B26/08 ¦ G03B27/50 ¦ H01L27/00 ¦ H01L31/0232 ¦ H04N1/028 | CN200410005530.1 | 2008-02-27
2297 | CN100370065C | β－Ga2O3单晶生长方法、薄膜单晶生长方法、Ga2O3发光器件及其制造方法 | 未缴年费 | 学校法人早稲田大学 | 2004-02-16 | 2008-02-20 | 公开了生长几乎不开裂、具有弱化的孪晶倾向和改进的结晶性的β-Ga2O3单晶的方法，生长具有高品质薄膜单晶的方法，能够在紫外区发光的Ga2O3发光器件及其制造方法。在红外加热的单晶制造系统中，种晶和多晶材料以相对方向旋转并加热，β-Ga2O3单晶沿选自a轴<100>方向、b轴<010>方向和c轴<001>方向的一个方向生长。β-Ga2O3单晶薄膜由PLD形成。将激光束施加于目标物上以激发构成目标物的原子。Ga原子通过热和光化学作用从目标物释放。游离的Ga原子与室中气体中的自由基结合。因此，β-Ga2O3单晶薄膜生长在β-Ga2O3单晶衬底上。所述的发光器件包括以n型掺杂物掺杂β-Ga2O3单晶产生的n型衬底和以p型掺杂物掺杂β-Ga2O3单晶产生并连接到n型衬底的p型衬底。所述发光器件从结合部分发光。 | 1.一种β-Ga2O3发光器件，其特征在于提供： 由β-Ga2O3单晶制成并表现出n型导电性的第一层； 形成在第一层上、由β-Ga2O3单晶制成并表现出p型导电性的第二层。 | C30B29/16 ¦ C30B13/24 ¦ H01L33/00 ¦ H01S5/323 ¦ C01G15/00 ¦ C30B13/00 ¦ C30B13/34 | CN200480005007.7 | 2008-02-20
2298 | CN100529971C | 制造用于凸版印刷的可水显影的印版的方法 | 未缴年费 | 旭化成电子材料股份有限公司 | 2004-02-17 | 2009-08-19 | 一种制造用于凸版印刷的可水显影的印版的方法，该方法包括提供至少包含：a)亲水树脂；b)疏水树脂；c)可光聚合的不饱和化合物和d)光聚合引发剂的光敏树脂组合物的实地版，并且对该实地版至少进行曝光于光化光的步骤、显影步骤和后曝光步骤。在该方法中，后曝光步骤在低氧浓度的环境中进行。 | 1.一种制造用于凸版印刷的可水显影的印版的方法，包括对由至少包含a)亲水树脂、b)疏水树脂、c)可光聚合的不饱和化合物和d)光聚合引发剂的光敏树脂组合物制得的实地版至少进行用光化光曝光的步骤、显影步骤和后曝光步骤，其中所述的后曝光步骤在低氧浓度的环境中进行。 | G03F7/40 ¦ G03F7/00 ¦ G03F7/032 ¦ G03F7/033 ¦ G03F7/20 | CN200480004640.4 | 2009-08-19
2299 | CN1527393B | 固态成像装置 | 未缴年费 ¦ 权利转移 | 克莱博创新有限公司 | 2004-02-17 | 2010-12-08 | 在每个光敏单元中，光电二极管101、传输门102、浮置扩散层部分103、放大器晶体管104和复位晶体管105被形成在由器件隔离区包围的一个有源区中。包含于一个光敏单元中的浮置扩散层部分103不连接此光敏单元中包括的放大器晶体管104，而是连接到与该一个光敏单元在列方向相邻的另一光敏单元中包括的放大器晶体管104的栅极。多晶硅布线111连接设置在相同行的传输门102，多晶硅布线112连接设置在相同行的复位晶体管105。为了在行方向连接，只使用多晶硅布线。 | 1.一种固态成像装置，包括光敏区，其中 该光敏区具有在半导体衬底上二维状排列的若干个单元，所述单元包括用于储存通过对接收到的光进行光电转换而获得的信号电荷的光电二极管、用于传输储存在光电二极管中的信号电荷的传输晶体管、用于暂时储存被传输的信号电荷的浮置扩散层部分、用于放大储存在浮置扩散层部分中的信号电荷的放大器晶体管、用于使储存在浮置扩散层部分中的信号电荷复位的复位晶体管，并且还包括， 共同连接到所述放大器晶体管的漏极的电源线、以及 共同连接到相同列的所述放大器晶体管的源极的多个垂直信号线， 在指定单元中包括的所述浮置扩散层连接到在列方向上与该指定单元相邻的单元中所包括的所述放大器晶体管的栅极上， 所述电源线和所述垂直信号线由相同的布线材料形成， 并且还包括， 为了连接所述浮置扩散层部分与所述放大器晶体管的栅极，而在该浮置扩散层部分设置的第一接触孔； 为了将所述放大器晶体管和所述复位晶体管的公共漏极连接到所述电源线，而在该公共漏极上设置的第二接触孔；以及 为了将所述放大器晶体管的源极连接到所述垂直信号线，而在该源极上设置的第三接触孔， 所述第一接触孔、所述第二接触孔及所述第三接触孔基本被排列在同一直线上。 | H01L27/14 ¦ H04N5/335 ¦ H01L27/146 ¦ H01L31/10 ¦ H04N5/357 ¦ H04N5/374 | CN200410005238.X | 2010-12-08
2300 | CN100487940C | 利用介电复合材料的直接成像来制造电子互连装置的方法 | 未缴年费 | 麦克达米德股份有限公司 | 2004-02-17 | 2009-05-13 | 一种利用介电复合材料的直接成像来制造电子互连装置的改进的方法，其通过在复合材料中包含导电材料，并通过曝露于电磁辐射而让该导电材料变得不导电。该导电材料通常包含单壁碳纳米管。 | 1.一种制造电子互连装置的方法，包括下列步骤： a)将绝缘介电材料、纤维增强材料和导电材料结合以形成复合基底材料，其中所述导电材料包含碳纳米管； b)将所述复合基底材料中的所述导电材料有选择地曝露于电磁辐射，以使该碳纳米管的部分变得不导电， 由此制得电子互连装置。 | H01L51/40 ¦ H01L51/00 ¦ H01L35/24 ¦ H01L51/30 ¦ H05K1/03 ¦ H05K3/02 ¦ H05K3/10 | CN200480007776.0 | 2009-05-13
2301 | TWI370804B | 氧化鎵系發光元件及其製造方法 | 未缴年费 | 学校法人早稲田大学 | 2004-02-18 | 2012-08-21 | 本發明所提供者特別有關於減少龜裂、雙晶化的傾向，提高結晶性的β-Ga2O3系單晶生長方法；可以形成高品質之薄膜單晶的薄膜單晶生長方法；在紫外區域發光的Ga2O3系發光元件及其製造方法。 利用紅外線加熱單晶製造裝置，使晶種結晶及多晶體材料互相朝反方向旋轉同時加熱，再從a軸<100>方位、b軸<010>方位、及c軸<001>方位中選擇一個方位，使β-Ga2O3朝該方位生長。 由β-Ga2O3單晶所組成的薄膜，係利用PLD法來成膜，即用雷射光照射於靶材，使構成靶材的原子激發，再利用熱方式、光化學方式之作用，使Ga原子從靶材遊離出來後，使遊離的Ga原子與反應室中的環境氣體之自由基結合，而使由β-Ga2O3單晶組成的薄膜，生長在由β-Ga2O3單晶組成的基板上。 發光元件中，添加n型摻雜物於β-Ga2O3單晶後得到的n型基板；添加p型摻雜物於β-Ga2O3單晶後得到的p型層，再將該p型層接合於該n型基板的頂面，所以發光元件會在該接合部附近發光。 | 1.一種Ga2 O3系發光元件，其特徵為包含：由Ga2 O3系單晶組成而顯示n型導電性的第1層；由形成於該第1層上之Ga2 O3系單晶組成而顯示p型導電性的第2層。 | C01G15/00 ¦ C30B23/02 ¦ H01L33/02 ¦ H01L33/26 | TW093103898 | 2012-08-21
2302 | CN100350687C | 具有改良线性的有机激光器 | 未缴年费 | 伊斯曼柯达公司 | 2004-02-18 | 2007-11-21 | 一种有机垂直腔激光器包括基板；在预定波长范围内反射光的底部电介质堆且其被置于基板上，和用于产生激光的有机活性层。该器件还包括与底部介质堆间隔的顶部电介质堆且在预定波长范围内反射光，和置于底部电介质堆和有机活性层之间或顶部介质堆和有机活性层之间或上述两种情况均有的热传导透明层。 | 1.一种有机垂直空腔激光器阵列，包括： a)基板； b)在预定波长范围内反射光的底部电介质堆且其被置于基板上； c)用于产生激光的有机活性层； d)与底部电介质堆间隔的且在预定波长范围内反射光的顶部电介质堆； e)置于底部电介质堆和有机活性层之间或顶部电介质堆和有机活性层之间或上述两种情况均有的热传导透明层；和 f)形成于底部电介质堆表面的蚀刻区，用以限定间隔的激光像素阵列，它比像元间层具有较高的反射系数从而阵列可发射相干同步相激光。 | H01S5/183 ¦ H01S5/36 ¦ H01L51/00 ¦ H01S3/16 ¦ H01S3/08 ¦ H01S3/091 ¦ H01S3/14 ¦ H01S5/04 ¦ H01S5/30 ¦ H01S5/42 | CN200410005083.X | 2007-11-21
2303 | TWI351396B | 鹵化肟衍生物及其作為潛酸之用途 | 未缴年费 | 西巴特殊化学品控股有限公司 | 2004-02-18 | 2011-11-01 | 具有化學式I或II之化合物其中R1是C1-C10鹵烷磺醯基、鹵苯磺醯基、C2-C10鹵烷醯基、鹵苯甲醯基，R2是鹵素或C1-C10鹵烷基，Ar1是苯基、聯苯基、茀基、萘基、蒽基、菲基或雜芳基(所有前者被任擇地取代)，Ar'1是(例如)伸苯基、伸萘基、伸二苯基、伸雜芳基、氧聯苯基、伸苯基-D-D1-D-伸苯基、或-Ar"1-A1-Y1-A1-Ar"1-基團(其中這些基團可任擇地被取代)、Ar"1是伸苯基、伸萘基、伸蒽基、伸菲基或伸雜芳基(所有前者被任擇地取代)，A1是(例如)一個直接鍵結、-O-、-S-、或-NR6-，Y1是(例如)C1-C18伸烷基，X是鹵素，D是-O-、-S-、或-NR6-，D1是(例如)C1-C18伸烷基，此等化合物是特別適合供用於ArF阻蝕劑技術中做為光潛酸。 | 1.一種具有化學式I或II之化合物，其中其中R1是C1-C10鹵烷磺醯基，其未經取代或是被OR3取代；R2是C1-C10鹵烷基；Ar1是苯基、萘基、聯苯基、茀基、雜芳基，所有該等係未經取代，或是經取代以1個或數個C1-C18烷基、-Ar2、-OR3、-NR4R5、及/或-SR6，於此該等取代基-OR3、-NR4R5、及/或-SR6可經由R3、R4、R5、及/或R6，與該居於苯基、萘基、聯苯基、茀基、或雜芳基環之其他取代基或與苯基、萘基、聯苯基、茀基、或雜芳基環之一個碳原子形成5-、6-、或7-員環；或者於此該C1-C18烷基取代基可以形成由苯基、萘基、聯苯基、茀基、或雜芳基環之一個碳原子延伸至另一個該種環碳原子之伸烷基橋；該伸烷基橋未縮聚或是縮聚額外的苯環；Ar'1是伸雜芳基，其未經取代或是經取代以1個或數個C1-C18烷基、鹵素、-Ar2、-OR3、-NR4R5、及/或-SR6之；或者是X是氟；R3是C1-C18烷基、C1-C10鹵烷基、或苯基；R4與R5是C1-C18烷基；R6是苯基；Ar2是苯基；D是-O-；且D1是C1-C18伸烷基。 | C07C309/69 ¦ G03F7/039 ¦ G03F7/004 ¦ C07C251/32 ¦ C07C251/48 ¦ C07C251/50 ¦ C07C251/62 ¦ C07C317/04 ¦ C07C381/00 ¦ C07D ¦ C07D209/86 ¦ C07D307/91 ¦ C07D333/76 | TW093103971 | 2011-11-01
2304 | CN100494896C | 高度稳定的宽波段光源及其适用的稳定方法 | 未缴年费 | 利特夫有限责任公司 | 2004-02-19 | 2009-06-03 | 本发明涉及一种高度稳定的宽波段光源，其包括：具有特定发射光谱的半导体光源(1)；具有特定带通滤波函数和预定带宽的光滤波器(4、5；4a)；耦合元件(3；10)，所述半导体光源(1)和所述光滤波器(4，5；4a)的光发射馈送到所述耦合元件(3；10)，且在所述耦合元件的输出端(11)实现所述宽波段光源的光发射。所述宽波段光源的光发射光谱由所述半导体光源(1)的发射光谱和所述光滤波器(4，5；4a)的带通滤波函数的发射光谱构成。所述光滤波器(4，5；4a)的波长通过这样的方式针对温度进行稳定，使得所述宽波段光源的光发射光谱本质上仅由所述光滤波器(4，5；4a)的滤波函数决定。 | 1.一种高度稳定的宽波段光源，包括： -具有特定发射光谱的半导体光源(1)； -若干具有特定带通滤波函数和预定带宽的光滤波器(4，5)； -耦合元件(3)，所述半导体光源(1)和所述若干光滤波器(4，5)的光发射馈送到所述耦合元件(3)，且在其输出端(11)实现所述宽波段光源的光发射， 所述宽波段光源的光发射光谱由所述半导体光源(1)的发射光谱和所述若干光滤波器(4，5)的带通滤波函数构成；且 所述若干光滤波器(4，5)的波长通过这样的方式进行稳定，使得所述宽波段光源的光发射光谱本质上仅由所述若干光滤波器(4，5)的滤波函数决定，其特征在于， -所述光滤波器的数量为两个，且 -提供两个光探测器(12，13)，分别分配给所述两个光滤波器(4，5)并探测由所分配的光滤波器(4，5)所传输的光谱，且将其馈送到除法器(14)，在所述除法器(14)中对所探测的光谱进行比较。 | G01C19/72 ¦ H01L33/00 ¦ H01S5/068 | CN200480003808.X | 2009-06-03
2305 | CN1761549B | 利用可变像散聚焦光斑切割的系统和方法 | 未缴年费 ¦ 权利转移 | IPG微系统有限公司 | 2004-02-19 | 2010-05-05 | 利用有变形光束传递系统的激光器形成可变像散聚焦光斑。可变像散聚焦光斑可用于切割操作，例如，划线诸如发光二极管(LED)晶片的半导体晶片。典型的变形光束传递系统包含一系列光学元件，这些元件故意引入像散以产生沿两个主子午线分开的焦点，即，沿垂直和水平方向。像散焦点导致非对称但清晰聚焦的光斑，它是由尖锐的前沿和后沿构成。调整像散焦点可以改变压缩聚焦光斑的纵横比，在不影响激光输出功率的条件下可以调整目标物上的能量密度。利用适当优化的能量和功率密度划线晶片可以提高划线速度，而同时使过量加热和附属材料损伤减至最小。 | 1.一种用于形成可变像散聚焦光斑以烧蚀并切割基片的方法，所述方法包括以下步骤： 确定所述基片的最佳激光能量密度； 产生原始激光束； 扩展所述原始激光束； 改型扩展光束，使改型光束沿一个主子午线准直而沿另一个主子午线会聚； 聚焦所述改型光束以在所述基片上产生像散聚焦光斑，所述像散聚焦光斑具有伸长形状，其中聚焦轴具有第一焦点，并且像散轴具有与所述第一焦点分开的第二焦点，所述像散聚焦光斑具有沿着所述像散轴的长度和沿着所述聚焦轴的宽度，所述宽度小于所述长度，其中，所述像散聚焦光斑的尺寸被调整，从而使得在所述基片上提供的能量密度处于该基片的最佳激光能量密度；和 在沿着所述像散聚焦光斑的所述长度的切割方向上移动所述基片，从而所述像散聚焦光斑烧蚀所述基片以在所述基片中实现至少局部切割。 | B23K26/14 ¦ B23K26/06 ¦ B23K26/067 ¦ B23K26/073 ¦ B23K26/40 ¦ G02B3/00 ¦ G02B9/00 ¦ G02B13/08 ¦ G03F7/20 | CN200480007688.0 | 2010-05-05
2306 | CN101095082B | 光致抗蚀剂组合物用的溶解速率改性剂 | 未缴年费 | 普罗米鲁斯有限责任公司 | 2004-02-20 | 2012-08-08 | 本发明公开多环烯烃单体及任选的烯丙基或烯基单体的低聚物，及制备这种低聚物的方法，该方法包括在含有Ni或Pd催化剂的存在下使多环烯烃单体反应，或在自由基引发剂存在下使烯丙基单体反应。这种低聚物可以包括在光致抗蚀剂组合物中作为溶解速率改性剂。光致抗蚀剂组合物还可以包括聚合粘合剂树脂、光致产酸剂和溶剂。 | 1.一种溶解速率改性剂，其包括： 一种含有重复单元的低聚物，所述重复单元衍生于式A、B、C、 D或E中的一种或多种单体： 式A 式B 式C 式D 式E 所述重复单元包括衍生于单体的第一重复单元及任选的其他重复 单元，所述第一重复单元的单体包括式A和/或式E的氟化酸不稳定基 团取代基，所述其他重复单元的单体包括式A、B、C、D或E中的一 种或多种，条件是如果式A的单体不存在，那么必须包括式E的单体， 如果存在式D或E的单体，那么必须存在至少一种式A、B或C的单 体，条件是如果至少一种重复单元衍生于式D或E，那么包括使用自 由基催化剂得到低聚物，如果所述重复单元仅衍生于式A、B和/或C 的单体，那么包括使用含Ni或Pd的催化剂得到低聚物； 其中m是0～5的整数；Z是-CH2-、-CH2-CH2-、-O-、-S-或-NH-， 其中R1、R2、R3、R4中的至少一种取代基独立地是具有1～10个碳原子 并任选地被酸不稳定基团保护的氟化甲醇；其余R1、R2、R3、R4独立 地是氢、卤素、或含有1～20个碳原子的烃基、或具有1～20个碳原子 并在任选的氢原子处被O、S、N或Si取代的烃基、或具有1～20个碳 原子的氟化烃基，其中每个碳原子独立地被0、1、2或3个氟原子取 代；其中R5、R6、R7或R8中的至少一种独立地含有酸不稳定部分，其 余一种或多种R5、R6、R7或R8独立地是氢、卤素、或具有1～20个碳 原子的烃基、或具有1～20个碳原子并在任选的氢原子处被O、S、N 或Si取代的烃基、或具有1～20个碳原子的氟化烃基，其中每个碳原子 独立地被0、1、2或3个氟原子所取代；其中R9、R10、R11或R12独立 地选自氢原子、具有1～20个碳原子的烃基、具有1～20个碳原子在任 选的氢原子处被O、S、N或Si取代并任选地含有环氧基、羟基、和/ 或羧酸官能团的烃基；其中Y是具有1～10个碳原子并任选地被酸不稳 定基团保护的氟化甲醇，X是OH、CN、OC(O)R13、C(O)OR13、OR13、 N(R13)2，其中R13是含有1～12个碳原子的直链或支链或环脂族烃基， 任选地所述烃基的至少一个碳原子含有1、2或3个氟原子；通过凝胶 渗透色谱法测量的所述低聚物的重均分子量(Mw)小于3,000。 | G03F7/004 ¦ G03F7/038 ¦ G03F7/039 ¦ C08F232/08 ¦ C07C67/347 ¦ C07C69/753 ¦ C07D307/33 ¦ C07D301/00 ¦ C07D303/22 ¦ C07C31/38 ¦ C07C29/46 ¦ C07C29/44 ¦ G03F7/00 ¦ H01L21/027 ¦ G03C1/76 ¦ G03F ¦ G03F7/085 | CN200480004866.4 | 2012-08-08
2307 | CN1295798C | 制备反蛋白石光子晶体异质结薄膜的方法 | 未缴年费 | 浙江大学 | 2004-02-20 | 2007-01-17 | 本发明的制备反蛋白石光子晶体异质结薄膜的方法是以石英玻璃或硅单晶为衬底，浸入含有单分散的球径相同的二氧化硅小球溶液中，用提拉沉积法在衬底上沉积得蛋白石薄膜，将蛋白石薄膜热处理后，再次浸入到含有与前次球径不同的二氧化硅小球溶液中，沉积另一层蛋白石薄膜并进行热处理，再放入化学气相沉积装置或化学溶液中，在二氧化硅小球空隙中填入具有高介电率的IV族或II-VI族复合半导体材料。或者在得到第一层蛋白石薄膜后就填充具有高介电率的材料，然后再在其上用提拉法沉积第二层蛋白石结构的二氧化硅薄膜层，之后再次进行填充。最后，将薄膜放入稀释的氢氟酸中溶解掉二氧化硅球。本发明工艺简单，而且带隙可调，制得的光子晶体异质结薄膜，可在光电子器件和全光集成中得到广泛的应用。 | 1.反蛋白石光子晶体异质结薄膜的制备方法，包括以下步骤： 1)室温下，以石英或硅单晶作为衬底，浸入含有单分散的单一球径二氧化硅小球和酒精的溶液中，采用提拉沉积法获得由二氧化硅小球构成的蛋白石薄膜，然后将薄膜在300～600℃温度下进行热处理； 2)将热处理好的蛋白石薄膜再次浸入到含有与前次小球不同大小、球径单一的二氧化硅小球溶液中，再沉积一层蛋白石薄膜，并在300～600℃温度下进行热处理，得蛋白石光子晶体异质结； 3)将得到的蛋白石光子晶体异质结放入化学气相沉积装置中，在650℃～1000℃，50帕真空以下通入硅烷或锗烷气体，利用硅烷或锗烷的热分解将硅或锗填充入构成蛋白石光子晶体异质结的各个小球间的空隙中；或者，室温下将得到的蛋白石光子晶体异质结浸入到含有II-VI族复合半导体材料的化学溶液中，在构成蛋白石光子晶体异质结的各个小球间的空隙中填充这些半导体材料。 4)室温下，用稀释的氢氟酸溶解掉二氧化硅球，得到反蛋白石光子晶体异质结薄膜。 | H01L31/18 ¦ H01L31/036 ¦ H01L31/0296 | CN200410016497.2 | 2007-01-17
2308 | TWI240305B | 反射式投影光學系統 | 未缴年费 | 佳能株式会社 | 2004-02-20 | 2005-09-21 | 一種反射式投影光學系統，用以將一物表面上的一圖案，投影到一影像表面上，該反射式投影光學系統包含複數反射鏡，其中，沿光學路徑距離該影像表面的一第二個反射鏡，接收會聚光束，且具有-0.14或較小的一傍軸放大率。 | 1.一種反射式投影光學系統,用以將一物表面上的一圖案,投影到一影像表面上,該反射式投影光學系統包含複數反射鏡,其中,沿光學路徑距離該影像表面的一第二個反射鏡,接收會聚光束,且具有-0.14或較小的一傍軸放大率。 | H01L21/027 ¦ G02B17/08 ¦ G03F7/20 ¦ G02B17/06 ¦ G02B27/18 ¦ G21K1/06 ¦ G21K5/00 ¦ G21K5/02 | TW093104308 | 2005-09-21
2309 | TWI352089B | 以非烯烴鏈轉移劑製備之乙烯加成多環烯烴聚合物及其用途 | 未缴年费 | 普罗米鲁斯有限责任公司 | 2004-02-20 | 2011-11-11 | 一種聚合多(環)烯烴單體之方法，包含：(a)結合含有多(環)烯烴單體之單體組成物、非烯烴鏈轉移劑與活化劑化合物於一反應管中以形成一混合物；(b)加熱該混合物；以及(c)加入含有Ni及/或Pd之聚合催化劑。該非烯烴鏈轉移劑包含一或多個化合物選自於由下列所構成之族群：H2、烷基矽烷、烷基烷氧基矽烷、烷基鍺烷、烷基烷氧基鍺烷、烷基錫烷與烷基烷氧基錫烷。該活化劑之特徵為具有一含有pKa至少為5之活性氫之官能基。所得之含多(環)烯烴聚合物可用於光阻組成物。 | 1.一種聚合多(環)烯烴單體之方法，包含：(a)結合含有一或多個多(環)烯烴單體之單體組成物、非烯烴鏈轉移劑與活化劑化合物於一反應管中，以形成一混合物；以及(b)加入僅以單牙配位基配位連結之含有Ni及/或Pd之聚合反應催化劑，該催化劑可使該混合物進行聚合反應；其中該非烯烴鏈轉移劑包含一或多個化合物，選自於由下列所構成之族群：H2、烷基矽烷、烷基烷氧基矽烷、烷基鍺烷、烷基烷氧基鍺烷、烷基錫烷與烷基烷氧基錫烷；且其中該活化劑有一含有pKa至少約為5之活性氫之官能基；且且其中該單牙配位基之至少一者係選自於由下述構成之群組：甲苯、苯、三甲基苯、四氫呋喃、二烷、二乙醚、乙酸乙酯、乙酸甲酯，以及乙酸丙酯。 | C08F32/08 ¦ C08F4/80 ¦ G03C1/76 ¦ C08F ¦ C08F2/00 ¦ C08F2/38 ¦ C08F4/70 ¦ C08F10/00 ¦ C08F30/08 ¦ C08F36/00 ¦ C08F232/00 ¦ C08F232/08 ¦ G03F7/004 ¦ G03F7/039 | TW093104261 | 2011-11-11
2310 | TWI344578B | 用於光阻組成物之溶解速率改性劑 | 未缴年费 | 普罗米鲁斯有限责任公司 | 2004-02-20 | 2011-07-01 | 多環烯烴單體之寡聚物，以及選擇性烯丙系或烯屬單體之寡聚物，以及一種製造寡聚物之方法，包括多環烯烴單體於含鎳催化劑或含鈀催化劑存在下反應；或於烯丙系單體之情況下，於自由基引發劑存在下反應。寡聚物可含括於光阻組成物作為溶解速率改性劑。光阻組成物進一步包括聚合物黏結劑樹脂、光酸產生劑及溶劑。 | 1.一種溶解速率改性劑，包含：一寡聚物，其包含衍生自根據式A、B、C、D或E中之一或多者之單體的重複單元：該重複單元包含一第一重複單元以及可選擇地其它重複單元，該第一重複單元係衍生自包含根據式A及/或式E之氟化酸不穩定基取代基之單體，以及該其它重複單元包含一或多種根據式A、B、C、D或E之單體，有條件是，若根據式A之單體不存在，則須含括根據式E之單體，以及若根據式D或E之單體存在，則須存在有至少一種根據式A、B或C之單體；有條件是，當至少一個重複單元係衍生自式D或E，則衍生該寡聚物時包含採用一種自由基催化劑，以及當該重複單元只衍生自根據式A、B及/或C之單體時，衍生該寡聚物時包含採用一種含鎳或含鈀催化劑；其中m為0至5之一整數；Z為-CH2-，-CH2-CH2-，-O-，-S-，或-NH-；其中至少一個取代基R 1 、R 2 、R 3 、R 4 各自分別為選擇性經以一酸不穩定基保護之、含約1至約10個碳原子之氟化原醇(carbinol)；且其餘R 1 、R 2 、R 3 及R 4 各自分別為氫、鹵素、或含1至約20個碳原子之烴基、或於任一氫原子處以一個O、S、N或Si取代之含1至約20個碳原之烴基、或含1至約20個碳原子之氟化烴基其中各個碳原子分別經以0、1、2或3個氟原子取代；其中R 5 、R 6 、R 7 或R 8 中之至少一者分別含有一個酸不穩定部分，其餘一或多個R 5 、R 6 、R 7 或R 8 分別為氫、鹵素、或含1至約20個碳原子之烴基、或於任一氫原子處以一個O、S、N或Si取代之含1至約20個碳原之烴基、或一含1至約20個碳原子之氟化烴基其中各個碳原子分別經以0、1、2或3個氟原子取代；其中R 9 、R 10 、R 11 或R 12 基分別係選自氫原子、含1至約20個碳原子之烴基，以及於任一個氫原子處經以O，S，N或Si取代之含1至約20個碳原子之烴基，且選擇性含有一個環氧基、羥基及/或羧酸官能基；其中，Y為一選擇性地經以一個酸不穩定基保護之含1至約10個碳原子之氟化原醇，以及X為OH、CN、OC(O)R 13 、C(O)OR 13 、OR 13 、N(R 13 )2此處R 13 為含1至約12個碳原子之線性或分支或環狀脂肪族烴基以及選擇性地該烴基之至少一個碳原子含有1、2或3個氟原子；以及如藉由凝膠滲透層析術測定，該寡聚物具有重量平均分子量(Mw)小於約3,000。 | G03F7/004 ¦ G03C1/76 ¦ G03F ¦ G03F7/038 ¦ G03F7/039 ¦ G03F7/085 | TW093104280 | 2011-07-01
2311 | TWI243897B | 測量微影裝置組件表面污染之方法及裝置 | 未缴年费 | ASML荷兰有限公司 ¦ 卡爾塞斯SMT半導體製造科技公司 | 2004-02-23 | 2005-11-21 | 本發明揭示一種決定微影投影裝置組件表面之污染的測量裝置。該測量裝置具有一用於投影輻射到該表面至少一部份上之輻射發射器裝置，及一用於從該組件接收輻射之輻射接收器裝置。一處理器裝置係連接至該輻射接收器裝置，用於推導所接收輻射的一特性，且從輻射之此特性推導出污染的一特性。 本發明同時揭示一種測量一微影投影裝置組件表面污染之特性的方法，包含：投影輻射於該表面上；從該組件接收輻射，且從所接收輻射推導出該污染的特性。 | 1.一種用於在一微影投影裝置中的一組件表面上測量污染之至少一特性的測量裝置,包含: ‧一輻射發射器裝置,用於投影被投影輻射於該表面至少一部份上; ‧一輻射接收器裝置,用於從該組件接收輻射以回應該已投影輻射;及 ‧一連接至該輻射接收器裝置之處理器裝置,用於推導出已接收輻射之至少一特性,且從已接收輻射的該至少一特性決定該污染之至少一特性。 | G01N23/20 ¦ G03F7/20 ¦ G01N21/94 ¦ G01N21/27 ¦ G01N21/33 ¦ G01N21/35 ¦ G01N21/956 ¦ G21K5/00 ¦ G21K5/02 ¦ H01L21/027 | TW093104440 | 2005-11-21
2312 | CN1754128B | 用于制备抗蚀剂基底的方法 | 未缴年费 | 德国捷德有限公司 | 2004-02-24 | 2011-09-28 | 本发明涉及一种用于制备具有成起伏结构形式的抗蚀剂层的基底的方法，该起伏结构代表衍射结构。该抗蚀剂至少在一定区域与导电层相邻，导电层在通过电子束对抗蚀剂层曝光时散射一次电子和/或产生二次电子。使用这种方法，将抗蚀剂层和导电层的材料和曝光参数彼此调节来使得抗蚀剂在与电子束相碰撞的区域之外也被曝光，从而起伏结构的侧面获得倾斜的形状。 | 1.一种制备具有成起伏结构(7)形式的抗蚀剂层(3、11、15、22-25、30-32)的基底(1)的方法，所述起伏结构代表衍射结构，其中导电层(2、12、19、20、23、31)至少在一定区域中与所述抗蚀剂层相邻，并且在抗蚀剂层(3、11、15、22-25、30-32)通过电子束(4)的曝光期间，所述导电层散射一次电子和/或产生二次电子，其特征在于，所述抗蚀剂层(3、22、24)是由负性抗蚀剂制成时，所述导电层(2、20、23)从射线方向看设置于所述抗蚀剂层(3、22、24)之后且设置在所述抗蚀剂层和所述基底之间，以及所述抗蚀剂层(11、15、30)是由正性抗蚀剂制成时，所述导电层(12、19、31)从射线方向看设置于所述抗蚀剂层(11、15、30)之前，以及所述抗蚀剂层(3、11、15、22-25、30-32)的材料和所述导电层(2、12、19、20、23、31)的材料以及曝光参数被彼此调节来使得所述抗蚀剂层(3、11、15、22-25、30-32)在与所述电子束(4)碰撞的区域(5)之外也被曝光，从而所述起伏结构(7)的侧面获得倾斜的形状。 | G03F7/09 ¦ H01J37/317 ¦ G03F7/00 ¦ G03F7/20 ¦ G02B5/18 ¦ G06K19/16 | CN200480005071.5 | 2011-09-28
2313 | TWI275325B | 放電產生之電漿遠紫外線光源 | 未缴年费 | 希玛股份有限公司 | 2004-02-24 | 2007-03-01 | 本發明揭露一種DPP EUV源，其可包含一採用一金屬鹵素氣體自離開電漿的雜屑產生一金屬鹵化物之雜屑消減裝置。EUV源可具有一可包含複數個曲線型遮蔽構件之雜屑遮蔽器，其中複數個曲線型遮蔽構件具有由對準於一焦點的光通道所連接之內及外表面，該等遮蔽構件可與其間的開放空間呈現交替且可具有在一旋轉軸線中形成一圓形且在另一旋轉軸線中形成一橢圓形之表面。可對於電極供應一放電脈衝且其經過定型以在放電的軸向跑出階段期間產生一適度電流並在放電的徑向壓縮階段期間產生一峰值。光源可包含一渦輪分子泵且其具有一連接至產生室之入口並可操作以從室優先泵送比起緩衝氣體更多之源氣體。此源可包含一經調整的導電電極，此導電電極包含：一經差異性摻雜的陶瓷材料，其摻雜入一第一區中以至少選擇導電性以及一第二區中以至少選擇導熱性。第一區可位於或接近於電極結構的外表面，且陶瓷材料可為SiC或氧化鋁，而摻雜物為BN、或為一金屬氧化物包括SiO或TiO2。源部可包含一可移式電極總成安裝座且可操作以將電極總成安裝座從一更換位置移至一操作位置，其中可移式安裝座係位於一伸縮節上。源部可具有一溫度控制機構，其可操作性連接至收集器且可操作用以調節各別殼套構件的溫度以維持一與溫度有關的幾何結構而使得來自各別殼套構件之入射反射的掠射角達到最佳化，或具有一用以定位殼套構件之機械定位器。可以一電壓使殼套偏壓。可利用偏離焦點的雷射輻射來製造雜屑遮蔽器。可藉由一界定有兩個冷卻劑通道之中空內部或界定有通道之多孔金屬來冷卻陽極。可利用提供均勻分離與加強且不會阻絕顯著光量之互鎖籤片，藉由附接至一安裝環或轂或附接至彼此之複數個大、中及小型鰭片來形成雜屑遮蔽器。 | 1.一種EUV源雜屑消減裝置,其操作性利用一包含一金屬的深電漿匝夾電極而將形成電漿所導致之金屬雜屑加以移除,該裝置包含:一金屬鹵素產生氣體,其包含一鹵素氣體或含有鹵素的氣體且其將在該EUV源產生的一輸出束之路徑中與該包含電極之金屬產生一金屬鹵化物。 | H05H1/00 ¦ G01J ¦ G03F7/20 ¦ H01J1/52 ¦ H01S3/00 ¦ H01S3/225 ¦ H05G2/00 ¦ H05H1/06 | TW093104595 | 2007-03-01
2314 | TWI236429B | 機能性材料固定方法、機能性材料固定裝置、元件製造方法、光電裝置及電子機器 | 未缴年费 | 精工爱普生株式会社 | 2004-02-24 | 2005-07-21 | 本發明的課題在於提供一可精度良好地將機能性材料固定在被著面上之所設定位置的方法。為了要解決上述課題，本發明之機能性材料固定方法包含有將含有被分散在溶媒中之機能性材料的液滴吐出到被著面上的液滴吐出過程、以及藉著將雷射照射在被吐出到被著面上的液滴而將液滴局部地加熱而讓液滴的一部分氣化的乾燥過程。藉由此方法，除了能夠迅速地讓液滴乾燥外，也能夠抑制基板整體的加熱，可以避免因為基板的膨脹等導致對位( alignment)產生偏移或斷線的情形。 | 1.一種機能性材料固定方法,其主要將含有被分散在溶媒中的機能性材料的液滴吐出到被著面上,針對被吐出到上述被著面上的液滴照射雷射光,將上述液滴局部地加熱而讓其中一部分氣化。 | B41J2/04 ¦ G02B5/20 ¦ B05C5/00 ¦ B05C9/14 ¦ B05D1/26 ¦ B05D3/06 ¦ B41J2/01 ¦ B41J11/00 ¦ B41J13/00 ¦ B41M3/00 ¦ B41M7/00 ¦ G02F1/13 ¦ H01B13/00 ¦ H01J11/20 ¦ H01J11/22 ¦ H01J11/44 ¦ H01L21/288 ¦ H01L21/3205 ¦ H01L21/768 ¦ H01L23/522 ¦ H01L51/40 ¦ H01L51/50 ¦ H05B33/10 ¦ H05B33/26 ¦ H05K3/00 ¦ H05K3/10 ¦ H05K3/12 | TW093104630 | 2005-07-21
2315 | CN100411181C | 硅光电器件和使用该器件的光信号输入和/或输出装置 | 未缴年费 | 三星电子株式会社 | 2004-02-25 | 2008-08-13 | 一种硅光电器件和一种光信号输入和/或输出装置。该硅光电器件包括：n或p型硅基衬底；掺杂区，在所述衬底的表面内掺杂成衬底的相反型而形成，并且光线的发射和接收发生于该掺杂区中；和光线发射器件部分和光线接收器件部分，它们共同使用所述掺杂区，并且形成在形成有掺杂区的同一衬底表面上。该硅光电器件具有一个执行放大功能的内建电路，能够选择性地进行光线的发射和接收，并且能够容易地控制光线的发射和接收持续时间。 | 1. 一种硅光电器件，包括： n或p型硅基衬底； 掺杂区，在所述衬底的表面内掺杂成衬底的相反型而形成，并且光线的发射和接收发生于该掺杂区中；和 光线发射器件部分和光线接收器件部分，它们共同使用所述掺杂区，并且形成在形成有掺杂区的同一衬底表面上， 其中所述光线发射器件部分具有栅极截止闸流管结构。 | H01L27/14 ¦ H01L27/15 ¦ H01L31/00 ¦ H04B10/02 ¦ H01L27/146 ¦ G02B6/12 ¦ H01L31/10 ¦ H01L31/12 ¦ H01L33/00 ¦ H01L33/06 ¦ H01L33/08 ¦ H01L33/34 ¦ H04N5/335 ¦ H04N5/369 | CN200410006620.2 | 2008-08-13
2316 | CN100442526C | 光接收装置及其制造方法和包括该装置的光电集成电路 | 未缴年费 | 三星电子株式会社 | 2004-02-25 | 2008-12-10 | 公开了一种光接收装置及其制造方法，和包括该光接收装置的光电集成电路。该光接收装置包括：衬底；形成在衬底上的本征区；形成至本征区中较浅深度的第一区；和形成至本征区中较深深度且与第一区隔开的第二区，其中第一和第二区被掺杂有不同导电类型。该光接收装置可缩短具有低迁移率的空穴的渡越时间。因此，不会出现响应延迟，于是，可以实现高响应速度。 | 1.一种光接收装置，包括： 一衬底； 一本征区，形成在该衬底上； 一第一区，形成至该本征区中较浅的深度；和 一第二区，形成至该本征区中较深的深度且与该第一区形成距离，其中该第一和第二区掺杂有不同导电类型， 其中在用于形成所述第一区的所述本征区的表面部分上形成有具有多个开口的不连续控制膜图形，该控制膜图形的开口用于将该第一区形成至较浅的深度。 | H01L27/14 ¦ H01L31/00 ¦ H04B10/02 ¦ G11B7/00 ¦ H01L21/00 ¦ H01L27/144 ¦ H01L27/15 ¦ H01L31/0352 ¦ H01L31/10 ¦ H01L31/103 ¦ H01L31/12 ¦ H01L31/18 | CN200410006630.6 | 2008-12-10
2317 | CN1922732B | 光电检测装置 | 未缴年费 ¦ 权利转移 | 索尼半导体解决方案公司 | 2004-02-25 | 2010-06-09 | 制造光电检测装置的方法，其特征在于包括下列步骤：(a)提供包括由选自半导体材料的材料制成的光敏层(1)的第一晶片(I)以及包括含有电子部件的电路层(2)的第二晶片(II)，其中光敏层(1)和电路层(2)中的一层被场隔离层(3)覆盖；(b)将第一晶片(I)与第二晶片(II)相接合，以形成依次包括电路层(2)、场隔离层(3)和光敏层(1)的结构；(c)形成导电通孔(40)，以将光敏层(1)电连接到电路层(2)的一些电子部件的输入端。 | 1.制造光电检测装置的方法，其特征在于包括下列步骤： (a)提供第一晶片(I)，包括下列步骤： -在第一基板(5)上形成由选自半导体材料的材料制成的光敏层(1)； -在所述光敏层(1)上形成由透明导电材料制成的第一电极层(8)； -将所述第一电极层(8)与由透明材料制成的支持基板(6)相接合； -去除所述第一基板(5)； -在所述光敏层(1)上形成由导电材料制成的第二电极层(7)； (b)通过在第二基板(9)上形成包含电子部件的电路层(2)来提供第二晶片(II)； (c)形成覆盖所述第二电极层(7)或所述电路层(2)的场隔离层(3)； (d)将所述第一晶片(I)与所述第二晶片(II)相接合，以形成依次包括所述电路层(2)、所述场隔离层(3)、所述第二电极层(7)、所述光敏层(1)、所述第一电极层(8)和所述支持基板(6)的结构； (e)去除所述第二基板(9)； (f)形成导电通孔(40)，以将所述光敏层(1)电连接到所述电路层(2)的至少一个电子部件的输入端。 | H01L27/146 ¦ H01L31/028 ¦ H01L31/0368 ¦ H01L31/18 | CN200480042132.5 | 2010-06-09
2318 | CN1290238C | 量子阱太赫兹多波段集成相干光源芯片及制备方法 | 未缴年费 | 中国科学院上海技术物理研究所 | 2004-02-26 | 2006-12-13 | 本发明公开了一种量子阱太赫兹多波段集成相干光源芯片及制备方法，它是通过分子束外延技术在衬底上生长一个双势阱的单量子阱结构，使双势阱内势能结构为阶梯形且阶梯倾斜；再通过脉冲激光辐照技术对量子阱的不同区域进行不同时间的辐照，以改变不同区域的能带结构，从而改变其发光频率，得到一个高发光强度的不同发光频率的区域集成在一起的量子阱芯片。并且各区域在同一电压下工作，使得芯片的结构非常简单。 | 1.一种量子阱太赫兹多波段集成相干光源芯片，包括：衬底(1)，在衬底(1)上有一与衬底牢固结合的单量子阱(2)，在衬底(1)底面有一带下电极(4)的金属反射层(3)，在单量子阱(2)上面有一上电极(5)， 其特征在于：所说的单量子阱(2)是GaAs/AlGaAs，单量子阱(2)从衬底(1)方向依次由AlAs势垒层(201)、AlxGa1-xAs势阱层(202)、GaAs势阱层(203)和AlyGa1-yAs势垒层(204)组成，其中AlxGa1-xAs势阱层(202)中的组分X随层厚从0到Cx线性变化，Cx＝0.1～0.4；AlyGa1-yAs势垒层(204)中的组分y为0.2-0.6。 | H01S5/343 ¦ H01S5/00 ¦ H01L33/00 ¦ H01L27/15 | CN200410016590.3 | 2006-12-13
2319 | CN104678715B | 曝光方法以及器件制造方法 | 未缴年费 | 株式会社尼康 | 2004-02-26 | 2017-05-17 | 本发明提供一种曝光方法以及器件制造方法。曝光装置是通过使光线经过规定图案再透过一种液体投影到感光基板上来使感光基板曝光的。曝光装置有一套用于投影的投影光学系统和用于供给液体到感光基板上从而在部分感光基板上形成液体浸入区域的液体供给机构。液体供给机构向感光基板供给液体。供给的液体同时向投影区四周扩散。曝光装置能通过回收液体很好地保持液体浸入区域，所以能阻止液体流向浸入区外面并且能很好地曝光。 | 1.一种曝光方法，藉由使用投影光学系统通过液体把规定图案的像投影到基板上来曝光所述基板，所述曝光方法包括： 将所述液体供给到包含所述投影光学系统的投影区域的所述基板的一部分上，以形成液浸区域，所述液体具有针对配置在所述投影光学系统的端部处的液体接触表面的亲和性，并且所述亲和性是比针对所述基板的表面的亲和性还高；以及 透过供给到所述液浸区域的所述液体将所述规定图案的所述像投影到所述基板。 | G03F7/20 | CN201510058647.4 | 2017-05-17
2320 | JP4492154B2 | 光電子集積素子およびその製造方法 | 未缴年费 | 精工爱普生株式会社 | 2004-02-26 | 2010-06-30 | 【課題】 フォトダイオードと、ヘテロ接合バイポーラトランジスタと、を含む、高周波特性の良好な光電子集積素子およびその製造方法を提供する。 【解決手段】 本発明にかかる光電子集積素子100は,基板10の上方に、基板10側から配置された、第1半導体多層膜20と、光吸収層22と、コンタクト層24と、を含むフォトダイオード110と、基板10の上方に、基板10側から配置された、第2半導体多層膜30と、コレクタ層32と、ベース層34と、エミッタ層36と、を含むヘテロ接合バイポーラトランジスタ120と、を含み、第1半導体多層膜20は、分布ブラッグ反射型ミラーとして機能し、フォトダイオード110を駆動するための第1電極50は、第1半導体多層膜20の上面20aに接しており、へテロ接合バイポーラトランジスタ120を駆動するための第2電極60は、第2半導体多層膜30の上面30aに接している。 【選択図】図1 | 1.【請求項1】 基板と、 前記基板の上方に、該基板側から配置された、第1半導体多層膜と、光吸収層と、フォトダイオードの入射面が設けられたコンタクト層と、を含むフォトダイオードと、 前記基板の上方に、該基板側から配置された、前記第1半導体多層膜と同一層から形成された第2半導体多層膜と、 前記光吸収層と同一層から形成されたコレクタ層と、 前記コンタクト層と同一層から形成されたベース層と、 エミッタ層と、を含むヘテロ接合バイポーラトランジスタと、 前記フォトダイオードを駆動するための第1電極と、 前記へテロ接合バイポーラトランジスタを駆動するための第2電極と、を含み、 前記第1半導体多層膜は、分布ブラッグ反射型ミラーとして機能し、 前記第1電極は、前記第1半導体多層膜の上面に接しており、 前記第2電極は、前記第2半導体多層膜の上面に接している、光電子集積素子。 | H01L27/14 ¦ H01L31/10 ¦ H01L21/331 ¦ H01L29/737 | JP2004051715 | 2010-04-16
2321 | CN100528568C | 功能性材料固定方法和功能性材料固定装置 | 未缴年费 | 精工爱普生株式会社 | 2004-02-26 | 2009-08-19 | 本发明提供了使功能性材料精确地固定在粘附面上的指定位置的功能性材料固定方法。为实现发明目的，本发明的功能性材料固定方法包括液滴喷射步骤和干燥步骤，该液滴喷射步骤把含有分散于溶剂中的功能性材料的液滴喷射在粘附面上，该干燥步骤通过对喷射在粘附面上的液滴照射激光使液滴局部加热，使液滴的一部分汽化。按照此方法，在使液滴迅速干燥的基础上能抑制基板整体加热，避免由基板膨胀等引起的基准线的偏移、断线。 | 1.一种功能性材料固定装置，其包括： 第一液滴喷射装置，其把含有分散于溶剂中的功能性材料的第一液滴离散地喷射在粘附面上，以防止第一液滴之间的接触； 第一干燥固定装置，其对喷射在所述粘附面上的第一液滴照射激光，使所述液滴局部加热，使所述第一液滴中含有的溶剂的一部分汽化； 第二液滴喷射装置，其位于所述第一液滴喷射装置的下游一侧，把含有分散于溶剂中的功能性材料的第二液滴喷射在粘附面上，使其与通过所述第一干燥固定装置一部分汽化的两个第一液滴接触； 第二干燥固定装置，其对喷射在所述粘附面上的第二液滴照射激光，使所述第二液滴局部加热，使所述第二液滴中含有的溶剂的一部分汽化； 烧结装置，所述烧结装置通过对干燥固定在所述粘附面的所述功能性材料照射激光，使所述功能性材料局部加热，并使所述功能性材料烧结。 | B41J2/04 ¦ B41J2/16 ¦ B41J2/435 ¦ H01S3/00 ¦ G02B5/20 ¦ B05C5/00 ¦ B05C9/14 ¦ B05D1/26 ¦ B05D3/06 ¦ B41J2/01 ¦ B41J11/00 ¦ B41J13/00 ¦ B41M3/00 ¦ B41M7/00 ¦ G02F1/13 ¦ H01B13/00 ¦ H01J11/20 ¦ H01J11/22 ¦ H01J11/44 ¦ H01L21/288 ¦ H01L21/3205 ¦ H01L21/768 ¦ H01L23/522 ¦ H01L51/40 ¦ H01L51/50 ¦ H05B33/10 ¦ H05B33/26 ¦ H05K3/00 ¦ H05K3/10 ¦ H05K3/12 | CN200410003189.6 | 2009-08-19
2322 | JP4095566B2 | 光学素子を評価する方法 | 未缴年费 | 佳能株式会社 | 2004-02-27 | 2008-06-04 | 【課題】 任意の形状を有する光学素子の入射光から見た形状や入射光と反射光との関係を正確、簡易かつ安価に測定することを可能とする光学素子の評価方法を提供する。 【解決手段】 多層膜が形成された反射型光学素子の評価方法であって、前記光学素子に波長2乃至40nmの光を入射させた際に生じる定在波を用いて、前記多層膜へ入射する光と前記多層膜から反射する光との位相差を算出するステップを有することを特徴とする。 【選択図】図1 | 1.【請求項1】 多層膜が形成された反射型光学素子の評価方法であって、 前記光学素子に波長2乃至40nmの光を入射させた際に前記多層膜から放出される二次放射線を計測し、該計測値に基づいて前記多層膜へ入射する光と多層膜から反射する光との位相差を算出するステップを有することを特徴とする方法。 | G01B15/04 ¦ G21K1/06 ¦ G01M11/00 ¦ G01N23/223 ¦ G01N23/227 ¦ G03F7/20 ¦ H01L21/027 | JP2004053730 | 2008-03-14
2323 | CN100422286C | 带量子点的电致发光器件 | 未缴年费 | 皇家飞利浦电子股份有限公司 | 2004-03-01 | 2008-10-01 | 本发明描述了一种电致发光器件，它配备有第一电极和第二电极以及带量子点的压制光学层，其中该压制光学层在电场作用下发光。按照本发明的电致发光器件具有更好的稳定性及更高的效率和亮度。 | 1. 一种电致发光器件，配备有第一电极和第二电极，以及带量子点的压制光学层，其中，所述量子点表面没有有机配体，压制光学层在电场作用下发光。 | C09K11/08 ¦ H05B33/12 ¦ C09K11/88 ¦ H01L33/00 ¦ H05B33/14 | CN200480006468.6 | 2008-10-01
2324 | CN1281973C | 放射线图像拾取装置 | 未缴年费 | 株式会社岛津制作所 | 2004-03-01 | 2006-10-25 | 一发光机构为FPD中的半导体层和射线敏感型中间层的双头电极形成面提供光，不会发生有效敏感区域的变化，从而防止了FPD的探测灵敏度的波动。当放射线停止照射之后如果光源仍然保持，就可以防止残余输出的产生。更进一步地，一光强度控制部分控制光源部分，使得根据电信号处理电路增益设定值的减小或增加而增加或减小光源部分产生的光强度，同时缩小动态范围的暗电流分量不再大范围占有电信号处理电路的输出范围，所以动态范围也不会被大范围地缩小。 | 1.一放射线图像拾取装置，其包括： 一放射线探测器，其包括形成于射线敏感型半导体层的一面的公共电极和多个形成于半导体层另一面的双头电极，所述放射线探测器取出由放射线照射在半导体层上产生的电荷，并且探测入射放射线的空间分布，所述电荷作为电信号从每个双头电极输出； 一电信号处理电路，其用于根据增益设定值执行取出电信号的信号处理，同时也允许增加或减小增益设定值； 一图像处理电路，其在由电信号处理电路进行信号处理过的电信号的基础上产生放射线图像； 一用于将光提供给半导体层双头电极形成面的光源部分；和 一用于控制光源部分的光强度控制部分，从而根据电信号处理电路的增益设定值的增加而减小所产生的光强度或者根据所述增益设定值的减小而增加所产生的光强度。 | G01T1/24 ¦ A61B6/00 ¦ G01N23/04 ¦ G01T1/20 ¦ G01T1/29 ¦ H01L27/14 ¦ H01L31/09 ¦ H04N5/32 ¦ H04N5/335 ¦ H04N5/355 ¦ H04N5/361 ¦ H04N5/365 ¦ H04N5/369 | CN200410028331.2 | 2006-10-25
2325 | CN1323469C | 带光检测器的半导体光放大器及制作方法 | 未缴年费 | 三星电子株式会社 | 2004-03-02 | 2007-06-27 | 一种带光检测器的增益箝制半导体光放大器，所述光检测器集成于单晶体衬底上，能够检测光放大器输入/输出端的光强度。该半导体光放大器包括：第一导电半导体衬底；形成于半导体衬底上的半导体光放大器，具有在水平方向上产生激光的结构；以及第一和第二光检测器，分别形成于距离半导体光放大器的输入侧和输出侧有一定水平间隔的那部分半导体衬底上，以测量所述半导体光放大器的输入信号和输出信号的强度。 | 1.一种半导体光学器件，包括： 第一导电半导体衬底； 半导体光放大器，它形成于所述半导体衬底上，具有在水平方向上产生激光的结构； 第一和第二光检测器，分别形成于距离半导体光放大器的输入侧和输出侧有一定水平间隔的那部分第一导电上复合层上，以测量所述半导体光放大器的输入信号和输出信号的强度。 | H01S5/00 ¦ G02F1/39 ¦ H01L33/00 ¦ H01S5/50 ¦ H01S3/10 ¦ H01S3/108 ¦ H01S5/026 ¦ H01S5/10 ¦ H01S5/22 | CN200410007802.1 | 2007-06-27
2326 | JP4990615B2 | 負荷読取回路に集積された検出画素マトリックス | 未缴年费 | 原子能和替代能源委员会 | 2004-03-03 | 2012-08-01 | 本発明は、検出画素マトリックスと、検出画素マトリックスとマトリックスの検出画素によって生成される負荷の読取回路(17)とを含む光電子検出器とに関する。検出画素は、第1の電極(26)で被覆された第1の面と第1の面の反対側に配置しかつ第2の電極(20;21)で被覆された第2の面とを有する感光性半導体領域(22)を含む。第1の電極(26)は検出画素で生成された荷電キャリアを収集することができる金属パターンを含む。本発明は、例えば、スキャナーや写真機、デジタルカメラ、若しくはバイオセンサに使用されるセンサーの製造に適用できる。 | 1.【請求項1】 検出画素マトリクスであって、各検出画素は、 第1の電極で被覆された第1の面と第1の面の反対側に配置しかつ第2の電極で被覆された第2の面とを有する感光性半導体領域を備えており、 前記感光性半導体領域は第1の面に作用するフォトンをそれぞれ正及び負の電気極性を有する電荷キャリアに変換し、 前記第1の電極は不透明な金属パターンから作られ、その形状は、前記画素体積内で生成された負の電気極性の全ての電荷キャリア、または正の電気極性の全ての電荷キャリアのどちらかを収集するように設計さており、前記検出画素の前記感光性半導体領域の全ての点が、前記金属パターンから前記感光性半導体領域の材料における収集された電荷キャリアの拡散長の4分の1以下の距離にあり、 前記検出画素は誘電体層を欠くトレンチにより分離されていることを特徴とする検出画素マトリクス。 | H01L27/146 ¦ H01L31/0224 | JP2006505845 | 2012-05-11
2327 | CN1287179C | 光收发模块 | 未缴年费 | 三菱电机株式会社 | 2004-03-03 | 2006-11-29 | 本发明的光收发模块中，管壳1内设有：激光二极管2、光电二极管3、二元型的1.3μm用DOE透镜4、1.55μm用DOE透镜5。光纤6的端面与光收发模块相对地配置。激光二极管2发射波长1.3μm的光7，光电二极管3接受波长1.55μm的光8。两个DOE透镜4、5具有相对于两个波长的光7、8有不同衍射次数的主衍射作用。激光二极管2至光纤6的光轴和光电二极管3至光纤6的光轴相分离。从而能够提供光学元件的器件数少、结构紧凑的光收发模块。 | 1.一种收发通过光纤双向传输的光的光收发模块，其特征在于： 设有发射第一波长的光的光源， 接受从所述光纤射出的第二波长的光的受光部，以及 对第一波长的光和第二波长的光具有相互不同的衍射次数的主衍射作用的、有台阶状衍射光学元件面的二元型的衍射光学元件； 所述衍射光学元件使所述光源至所述光纤的第一光轴和所述受光部至所述光纤的第二光轴分离，并且 所述衍射光学元件具有： 第一衍射光学元件，对来自所述光源的第一波长的光具有使该光会聚到所述光纤的透镜作用，又对来自所述光纤的第二波长的光具有透过作用；以及 第二衍射光学元件，对来自所述光纤的第二波长的光具有使该光会聚到所述受光部的透镜作用，又对来自所述光源的第一波长的光具有透过作用。 | G02B6/42 ¦ G02B6/34 | CN200410028620.2 | 2006-11-29
2328 | CN100413081C | 检测像素矩阵、光电检测器及其制造方法 | 未缴年费 | 原子能和替代能源委员会 | 2004-03-03 | 2008-08-20 | 本发明涉及检测像素矩阵以及光电检测器，该光电检测器包括检测像素矩阵和由该矩阵的检测像素检测的负载的读取电路(17)。该检测像素包括具有第一表面和第二表面的光敏半导体区(22)，其中所述第一表面由第一电极(26)覆盖，所述第二表面位于所述第一表面的相对端且由第二电极(20；21)覆盖；所述第一电极(26)包括能够收集由检测像素产生的电负载的金属图样。本发明例如被应用来形成在扫描仪、光电装置和数码相机中使用的传感器。 | 1. 一种检测像素的矩阵，检测像素包括具有第一表面和第二表面的光敏半导体区(22)，其中所述第一表面由第一电极(26)覆盖，所述第二表面位于所述第一表面的相对端且由第二电极(20；21)覆盖；光敏半导体区(22)允许将作用在所述第一表面上的光子转换成载流子；所述第一电极包括收集在所述光敏半导体区中产生的载流子的金属图样(26)，其特征在于，该金属图样的形状使得整个光敏半导体区构成收集区，用于收集在所述光敏半导体区中产生的所有载流子，以及沟槽(25)将至少一个检测像素和至少一个邻近检测像素分开。 | H01L27/146 ¦ H01L31/0224 | CN200480006149.5 | 2008-08-20
2329 | CN100520581C | 光刻装置及器件制造方法 | 未缴年费 ¦ 权利转移 | ASML荷兰有限公司 | 2004-03-05 | 2009-07-29 | 一种光刻投影装置，包括：-辐射系统，用于产生辐射的投射光束；-支撑结构，用于支撑构图部件，该构图部件用于根据理想的图案而对投射光束构图；-基底台，用于固定基底；-投射系统，用于将带图案的光束投射到基底的靶部上，以及-偏轴对准系统，包括辐射源，该辐射源照射可用于对准的至少一个标记，该标记位于固定在所述基底台的基底上，辐射源包括用于产生具有高亮度和相对较窄的第一波长谱的激光或类似激光射线的第一装置，以及用于引导射线并且产生基本上在该射线波长范围内具有第二波长谱的光的第二装置，其中第二波长谱基本上比第一波长谱宽。 | 1.一种光刻投影装置，包括： -辐射系统，用于产生辐射的投射光束； -支撑结构，用于支撑构图部件，该构图部件用于根据所希望的图案而对投射光束构图； -基底台，用于固定基底； -投射系统，用于将带图案的光束投射到基底的靶部上，以及 -偏轴对准系统，包括辐射源和成像系统，辐射源照射可用于对准的至少一个标记，该标记位于固定在所述基底台的基底上，成像系统用于成像与至少一个标记相互作用的光，其特征在于辐射源包括用于产生具有高亮度和相对较窄的第一波长谱的激光或类似激光射线的第一装置，以及用于引导该射线并且产生包含该射线波长范围的具有第二波长谱的光的第二装置，其中第二波长谱比第一波长谱宽； 其中，所述第二装置包括一光纤，所述光纤包括沿其轴向延伸的芯，该芯由折射率低于芯的折射率的介质环绕；并且，所述光纤包括至少一个通道，每个通道沿光纤的轴向延伸，芯本身没有沿光纤轴向延伸的任何通道。 | G03F7/20 ¦ G03F7/00 ¦ H01L21/00 ¦ G03F9/00 ¦ H01L21/027 | CN200410008010.6 | 2009-07-29
2330 | CN1309013C | 硅衬底上生长低位错氮化镓的方法 | 未缴年费 | 长春理工大学 | 2004-03-05 | 2007-04-04 | 硅衬底上生长低位错氮化镓的方法属于半导体材料技术领域。由于蓝宝石具有绝缘性，所以以其为衬底生长氮化镓不能符合器件制作的要求，以碳化硅为衬底生长氮化镓成本又很高。以硅为衬底采用现有方法生长氮化镓其位错密度又很高，同样不能满足要求。而本发明能够降低这一位错密度1～2个数量级，其实现的途径主要是，在硅衬底上生长具有空洞的氮化硅掩蔽膜，再在空洞处生长氮化铝缓冲层，最后在这一缓冲层上生长氮化镓。可以在其上继续生长发光管、激光器、探测器等任意器件结构。 | 1、一种生长低位错氮化镓的方法，采用外延工艺在硅衬底上进行，其特征在于， 1)在Si衬底(1)上低温生长一层GaN层(2)； 2)关闭氮源，升高Si衬底(1)温度，使低温生长的GaN层(2)分解，在Si衬底(1)上形成Ga滴，然后打开氮源，使有Ga滴的地方形成GaN层(3)，而没有Ga滴的Si衬底(1)表面发生氮化，形成Si3N4层(4)； 3)继续提高Si衬底(1)温度，关闭氮源，使GaN层(3)发生分解，露出Si对底(1)表面，这样就形成了带有空洞(5)的Si3N4掩蔽膜(4)，在空洞(5)处直接露出Si衬底(1)表面； 4)采用选择外延的方法在空洞(5)处生长AlN缓冲层(6)； 5)采用横向外延的方法在AlN缓冲层(6)上生长GaN层(7)，直到在Si3N4层(4)表面聚合并生长平整。 | H01L21/00 ¦ H01L21/02 ¦ H01L33/00 ¦ H01S5/00 | CN200410006179.8 | 2007-04-04
2331 | CN100421933C | 在一个印版曝光器中的曝光头的调焦装置 | 未缴年费 | 海德堡印刷机械股份公司 | 2004-03-08 | 2008-10-01 | 本发明涉及在一种用来记录印刷稿样(15)的曝光器中在一种记录材料上尤其是一块印版(3)上的至少一个曝光头(11)的一种调焦装置。该曝光器具有一个用来支撑印版(3)的曝光滚筒(1)和一个曝光头支架(16)，该支架由一块用来支撑曝光头(11)的支架板(20)和一个支架底座(21)组成。支架板(20)和支架底座(21)通过一个铰链(23)连接而可运动，该铰链布置在面向曝光滚筒(1)的曝光头支架(16)的前侧。用一个偏转传动装置使支架板(20)的后侧上升或下降，从而使曝光头(11)共同基本上径向曝光滚筒(1)运动或离开曝光滚筒(1)运动。铰链(23)最好由至少一块弹簧钢板(51)组成。 | 1. 一种在一具有一曝光滚筒的曝光器中的组件，该曝光器引用将印刷稿样记录在记录材料上，该组件包括： 曝光头，用于将激光束聚焦在该记录材料上； 一将所述曝光头的焦点设定在该记录材料上的调焦装置，该调焦装置包括：一曝光头支架，该支架具有一用于支承该曝光头的支架板、一支架底座和一连接该支架板该支架底座的铰链，该铰链具有一轴线延伸过该曝光滚筒的固定旋转轴，该铰链允许该支架板绕该旋转轴的偏转运动。 | B41C1/05 ¦ G03F7/00 ¦ B41J2/44 ¦ B41C1/10 ¦ B41J2/45 ¦ B41J2/455 ¦ G03F7/20 ¦ H04N1/036 ¦ H04N1/06 ¦ H04N1/29 | CN200410028675.3 | 2008-10-01
2332 | CN101343234B | 芳香族胺衍生物和用该衍生物制作的有机场致发光元件 | 未缴年费 | 出光兴产株式会社 | 2004-03-08 | 2012-08-15 | 本发明涉及有特定结构的芳香族胺衍生物，其中一种有取代二苯胺基结合到一种芘结构上；和有机场致发光器件，包含一个阴极、一个阳极、和夹持于该阴极与该阳极之间有至少一个发光层的一个或多个有机薄膜层，其中，该有机薄膜层中至少一个含有呈单一物质或混合物成分形式的上述有机场致发光器件材料。提供了显示出长寿命和高效率蓝色发光的有机场致发光器件，以及能实现这样的有机场致发光器件的芳香族胺衍生物。 | 1.以下通式(I)代表的芳香族胺衍生物： 式中R是氢原子和k是1～9的整数； A1和A2各自独立地是氢原子、甲基、乙基、异丙基或叔丁基； m和n每一个都是0～5的整数，其中，当m是2或更大时多个A1基团可以彼此相同或彼此不同，而当n是2或更大时多个A2基团可以彼此相同或彼此不同， p是2，且多个通式(I)的括号()p内所代表的基团可以彼此相同或彼此不同，且(k+p)是10或更小的整数， 先决条件是，A1和A2中至少一个含有异丙基。 | C07C211/61 ¦ C09K11/06 ¦ H01L51/00 ¦ H01L51/50 ¦ H05B33/14 | CN200810099080.5 | 2012-08-15
2333 | TWI286617B | 具有以總體內部反射光學轉向為基礎的集成雙重光徑之微小成型係數全聚合物光學構件 | 未缴年费 ¦ 权利转移 | 安华高科技股份有限公司 | 2004-03-08 | 2007-09-11 | 一種單件式光學模組係由射出成型的高溫聚合樹脂所製成，乃可將一典型為90度的光轉向部與二或三條光徑結合在一起。並不需要額外的部件來達到該光轉向的功能，因其可藉全內反射(TIR)來產生，亦不需要額外的部件來供雙徑監測，因其可利用一功能如雙分光板的空氣隙來達成。該單件光學模組更包含一體整合的表面可供精確地對準該模組與外部光學元件，並可附加包含整合的光學元件，例如透鏡及薄膜塗層等。 | 1.一種用於一光學總成的單件光學模組,包含: 一全內反射(TIR)介面能使一入射光束迴轉一預定角度; 至少一分光表面鄰接一空氣隙,該分光表面可部份地反射一入射光束來形成一部份反射光束,並部份地折射該入射光束來形成一部份折射光束;及 至少一整合表面可供該單件光學模組與其外部之該光學總成的元件精確地對準。 | G02B6/26 ¦ G02B6/42 | TW093106022 | 2007-09-11
2334 | CN100390810C | 一种使用太阳能电池供能的脉冲传发器的识别系统 | 未缴年费 | 赛瑞科有限责任公司 | 2004-03-08 | 2008-05-28 | 描述了一个用于主要人造物体的识别系统，在物体(12)处的脉冲传发器(11)被安排根本上由700-1100nm的红外光束供能，脉冲传发器经由700-1100nm的信息光束发送讯息给读取器(14)。该系统特征为，该脉冲传发器由晶体硅或铜铟硒化物太阳能电池(16)提供动力。此外，该讯息包含比特流(17)，其中的比特用脉冲重复频率大于30kHz的脉冲群(18)表示。 | 1.用于主要人造物体的识别系统，其中在物体(12)处的脉冲传发器(11)被安排根本上由700-1100nm的红外光束(13)供能，和/或由可见光供能，其中所述脉冲传发器经由700-1100nm的信息光束(15)发送讯息给读取器(14)，其特征在于：所述脉冲传发器(11)包括作为发射器的发光二极管，用于向读取器(14)发射信息，所述脉冲传发器由晶体硅或铜铟硒太阳能电池(16)提供动力，所述讯息包含比特流(17)，其中比特由脉冲重复频率大于30kHz的脉冲群(18)表示。 | G06K7/10 ¦ G06K19/07 ¦ G01S17/74 ¦ G07C9/00 ¦ H01L31/04 ¦ G01S ¦ H01L31/054 | CN200480005643.X | 2008-05-28
2335 | CN1312000C | 车辆用前照灯 | 未缴年费 | 株式会社小糸制作所 | 2004-03-08 | 2007-04-25 | 本发明公开了一种车辆用前照灯。本发明要解决的技术问题是，在车辆的前方适当地照射红外光。解决该技术问题的技术方案是，一种车辆中使用的车辆用前照灯，其具有，发生红色光以及红外光的红外光用光源；发生与红色光波长不同的可视光的可视光用光源；将红色光、可视光在车辆的前方的大致相同照射区域中照射的光学部件；以根据红色光以及可视光的照射区域的色度，成为在色度坐标中预定的范围的白色光的强度，将红外光用光源以及可视光用光源开灯的开灯电路。 | 1.一种车辆用前照灯，其在车辆中使用，其具有，发生红色光以及红外光的红外光用光源；发生与所述红色光波长不同的可视光的可视光用光源；将所述红色光、所述可视光在所述车辆的前方的相同照射区域中照射的光学部件；以根据所述红色光以及所述可视光的照射区域的色度，成为在色度坐标中预定的范围的白色光的强度，将所述红外光用光源以及所述可视光用光源开灯的开灯电路，所述开灯电路以所述照射区域的色度的X坐标为0.450～0.500，Y坐标为0.380～0.440的强度，将所述红外光用光源以及所述可视光用光源开灯。 | B60Q1/04 ¦ B60R21/00 ¦ B60Q1/14 ¦ B60Q1/18 ¦ F21S8/10 ¦ F21S8/12 ¦ F21S10/02 ¦ F21V9/08 ¦ F21W101/10 ¦ F21Y101/02 ¦ H01L31/12 | CN200410008038.X | 2007-04-25
2336 | TWI341438B | 新穎的光敏性樹脂組成物（二） | 未缴年费 ¦ 权利转移 | 美国富士电子材料股份有限公司 | 2004-03-10 | 2011-05-01 | 一種正光敏性樹脂組成物，包含： (a)至少一具結構I或II之聚苯并噁唑先質聚合物：其中，Ar1係四價芳香族基、四價雜環基，或其混合物；Ar2係二價芳香族基、二價雜環基、 二價脂環基，或可含有矽之二價脂族基，或其混合物；Ar3係二價芳香族基或二價脂族基、 二價雜環基，或其混合物；D係下列部份之一：其中，R係H、鹵素、C1-C4烷基、C1-C4烷氧基，或C5-C7環烷基；k1可為最高達約0.5之任何 正數值，k2可為約1.5至約2之任何數值，但附帶條件係(k1+k2)=2，x係約10至約1000；y係0 至約900； (b)至少一選自以結構III-V描述之化合物所組成族群之光敏性化合物，其中，R1、R2、R4、R5、R6及R7每一者係個別為線性或支化之C1-C4烷基、以 苯基或鹵化物取代之C1-C4之線性或支化之烷基、全氟化之C1-C4之線性或支化 之烷基、C5-C7環烷基、以C1-C4烷基或鹵化物取代之C5-C7環烷基，或另外， R1及R2或R4、R5及R6之任二者可一起形成5-7員之環；每一R3個別係H、線性 或支化之C1-C4烷基、以苯基或鹵化物取代之C1-C4之線性或支化之烷基、全氟 化之線性或支化之C1-C4烷基、C5-C7環烷基、以C1-C4烷基或鹵化物取代之C5-C7環烷基，未經取代之苯基或以苯基或烷基或鹵化物取代之苯基；O係H或D， 但附帶條件係至少一O=D；D係如前所界定；a係1至5之整數；b及c係0至5之 整數，但附帶條件係(1)對於結構III，若a=b=1且二OQ係相對於R1R2C取代基為 對位取代，則R1及R2非同時為甲基，且(2)1<=a+b<6；但附帶條件係對於結構 V，若a=b=c=1且所有OQ相對於三苯基甲烷碳取代基係對位時，則至少一R3非H； (c)至少一溶劑；及 (d)選擇性之黏著促進劑。 本發明進一步提供一種使用此光敏性組成物形成凸紋圖案及製造電子零 件之方法。 | 1.一種正光敏性樹脂組成物，包含：(a)至少一具結構I或II之聚苯并噁唑先質聚合物：其中，Ar 1 係選自四價芳香族基、四價雜環基，或其混合物所組成之族群；Ar 2 係選自二價芳香族基、二價雜環基、二價脂環基或可含有矽之二價脂族基，或其混合物所組成之族群；Ar 3 係選自二價芳香族基或二價脂族基、二價雜環基，或其混合物所組成之族群；D係選自下列部份之一所組成之族群：其中，R係選自H、鹵素、C1-C4烷基、C1-C4烷氧基，或C5-C7環烷基所組成之族群；k 1 可為最高達約0.5之任何正數值，k 2 可為約1.5至約2之任何數值，但附帶條件係(k 1 +k 2 )=2，x係約10至約1000；y係0至約900；(b)至少一選自以結構III-V描述之化合物所組成族群之光敏性化合物，其中，R 1 、R 2 、R 4 、R 5 、R 6 及R 7 每一者係個別選自線性或支化之C1-C4烷基、以苯基或鹵化物取代之C1-C4之線性或支化之烷基、全氟化之C1-C4之線性或支化之烷基、C5-C7環烷基、以C1-C4烷基或鹵化物取代之C5-C7環烷基所組成之族群，或另外，R 1 及R 2 或R 4 、R 5 及R 6 之任二者可一起形成5-7員之環；每一R 3 個別係選自H、線性或支化之C1-C4烷基、以苯基或鹵化物取代之C1-C4之線性或支化之烷基、全氟化之線性或支化之C1-C4烷基、C5-C7環烷基、以C1-C4烷基或鹵化物取代之C5-C7環烷基，未經取代之苯基或以苯基或烷基或鹵化物取代之苯基所組成之族群；Q係選自H或D所組成之族群，但附帶條件係至少一Q=D；D係如前所界定；a係1至5之整數；b及c係0至5之整數，但附帶條件係(1)對於結構III，若a=b=1且二OQ係相對於R 1 R 2 C取代基為對位取代，則R 1 及R 2 非同時為甲基，且(2)1<=a+b<6；但附帶條件係對於結構V，若a=b=c=1且所有OQ相對於三苯基甲烷碳取代基係對位時，則至少一R 3 非H；(c)至少一溶劑；及(d)選擇性之黏著促進劑。 | G03F7/004 ¦ H01L21/00 ¦ G03F7/022 ¦ G03F7/023 ¦ G03F7/075 | TW093106370 | 2011-05-01
2337 | JP4201339B2 | パイ電子系拡張ビオローゲン誘導体とポルフィリンとの超分子錯体を用いる光電荷分離 | 未缴年费 | 独立行政法人科学技术振兴机构 | 2004-03-10 | 2008-12-24 | 【課題】 π-π相互作用を利用した超分子錯体を用いて高効率かつ長寿命の電荷分離を達成すること。 【解決手段】 ヘテロアリールとヘテロアリールとがπ電子共役系を有する連結基により連結された拡張ビオローゲンとポルフィリンとの間のπ-π相互作用によって超分子錯体を形成した。光電子移動反応についての検討を行った結果、この超分子錯体内においてポルフィリンの一重項励起状態から拡張ビオローゲンへ効率良く電子移動が起こり、1ミリ秒を越す非常に長寿命の電荷分離状態が得られた。 【選択図】 なし | 1.【請求項1】 拡張ビオローゲンとポルフィリンとにより形成される超分子錯体であって、該拡張ビオローゲンが、以下の式V-1〜V-6のいずれかから選択され: 【化2】 式中、R1およびR2は独立して水素または炭素数1〜20のアルキルであり、 nは2または3であり、 ここで、該ポルフィリンが以下のP-1〜P-4から選択される、 【化3】 超分子錯体。 | C07D213/53 ¦ B01J31/28 ¦ C01B3/04 ¦ C07D215/12 ¦ C07D487/22 ¦ H01L51/42 ¦ H01M14/00 ¦ B01J35/00 ¦ C01B3/02 ¦ H01L31/04 | JP2004068247 | 2008-10-17
2338 | CN100409054C | 具有基于全内反射光学转向的集成双光路的小型全聚合物光学设备 | 未缴年费 ¦ 权利转移 | 博通国际私人有限公司 | 2004-03-11 | 2008-08-06 | 注塑高温聚合物树脂制成的单片光学模块(110)将通常90度的光学转向与双光路或三光路组合到一起。由于光学转向由全内反射(TIR)产生，所以不需要额外的零部件用于实现光学转向，并且不需要额外的零部件用于双监控，双监控通过用作双分光器片(112)的气隙实现。单片光学模块还集成地包括这样的表面，其用于将模块与外部光学元件精确对准并可以额外包括例如透镜和薄膜涂层之类的集成光学元件。 | 1. 一种用于光学组件的单片光学模块，所述光学模块包括： 全内反射交界表面，其使入射光束转向通过预定的角度； 至少一个由气隙与所述光学模块之间的交界表面形成的分光器表面，所述分光器表面部分反射入射光束以提供部分反射光束并部分折射所述入射光束以提供部分折射光束；和 至少一个集成表面，其提供所述单片光学模块和所述光学组件中位于所述单片光学模块外部的元件的精确对准。 | G02B6/42 | CN200480006859.8 | 2008-08-06
2339 | CN100514679C | 光生伏打装置和具有透明导电膜的元件 | 未缴年费 | 三洋电机株式会社 | 2004-03-12 | 2009-07-15 | 本发明提供一种光生伏打装置，设置有：光从表面侧入射的光电变换层；和在所述光电变换层的表面上形成、在包含具有(222)面取向的氧化铟层的同时，氧化铟层的(222)的峰包含两个峰的透明导电膜，由此提供设置有同时达到低电阻与低光吸收损失的透明导电膜的光生伏打装置。 | 1.一种光生伏打装置，其特征在于，具有： 光从表面侧入射的光电变换层；和 透明导电膜，在所述光电变换层的表面上形成、在包含具有(222)面的取向的氧化铟层的同时，所述氧化铟层的(222)的峰包含两个峰， 所述氧化铟层中的(222)的峰包含： 2θ为30.1±0.1度的第一峰；和 2θ为30.6±0.1度的第二峰， 所述θ为X射线衍射角。 | H01L31/04 ¦ H01L31/0236 ¦ H01L31/00 ¦ H01L31/0224 ¦ H01L31/0747 ¦ H01L31/075 ¦ H01L31/20 | CN200410008494.4 | 2009-07-15
2340 | CN100389956C | 辐射敏感组合物、可成像元件、阳性作用型光刻印刷前体及其制备方法 | 未缴年费 | 柯达图像传递加拿大公司 | 2004-03-12 | 2008-05-28 | 利用辐射源的阳性作用型辐射敏感组合物包括一种或多种能够溶解在碱性水溶液中的聚乙烯醇缩醛聚合物和增强显影能力的化合物。基于本发明组合物的辐射敏感涂层的光敏性得到增加，而没有损害处理特征。基于本发明组合物的辐射敏感元件具有良好显影宽容度。阳性作用型光刻印刷前体基于涂覆在亲水表面上的辐射敏感组合物。可使用碱性水溶液显影该前体，并且在光刻印刷应用中可利用辐射源来使用，例如常规成像系统、计算机制版系统或其它直接成像应用中。在曝光之前，该前体处于稳定的状态，并且具有优异的处理性能。 | 1.一种辐射敏感组合物，其包括： a.通过聚乙烯醇与醛缩合而获得的缩醛树脂，以及 b.增强显影能力的化合物， 其中增强显影能力的化合物为下述物质中的至少一种： a.醇类，其具有12-60个碳原子的烷基、4-60个碳原子的氟代烷基或7-60个碳原子的氟代烷芳基中的至少一种； b.多元醇； c.一元酚； d.多元酚； e.含有硫醇官能团的化合物； f.阴离子锂盐，其为羧酸盐、硫代羧酸盐、硫酸盐、磺酸盐、磷酸盐、亚磷酸盐、硝酸盐和亚硝酸盐之一； g.含磷的酸的酯； h.含磷的酸的酰胺； i.聚硅氧烷； j.具有游离羟基的季铵盐； k.偶氮化合物； l.含有-NH-NH-官能团的化合物； m.含官能团的化合物； n.含以下结构的化合物： 其中X为-S-、S＝O、C＝O或CO2之一，以及其中R13可为C1-C12烷基、苄基或结构E，其中E由表示， 以及其中R14、R15、R16、R17、R18、R19、R20、R21可为H和OH之一； o.取代的芳族酸； p.取代的芳族酯； q.取代的芳族酰胺，和 r.含有砜官能团的化合物。 | B41C1/10 ¦ G03F7/004 | CN200480012620.1 | 2008-05-28
2341 | CN100509994C | 发光膜、发光装置、发光膜的制造方法以及发光装置的制造方法 | 未缴年费 | 日亚化学工业株式会社 | 2004-03-12 | 2009-07-08 | 本发明为防止荧光体的经年黑化，提供长寿命且可靠性高的荧光体等。发光装置具有发光元件和荧光体层，荧光体层具有用发光元件发出的光来进行激发的荧光体和附载荧光体的粘结剂。粘结剂是一种水合氧化物凝胶，该凝胶由水合氧化物的溶胶固化而成，所述溶胶则由含有Al、Y、Gd、Lu、Sc、Ga、In、B之中的任一种金属元素的溶胶混合而成。水合氧化物在凝胶状态下的透过率较进一步进行溶胶-凝胶反应而得到的多晶体为高。另外，水合氧化物中羟基或结晶水的含量为10重量%或以下。 | 1.一种发光膜，其是用于覆盖半导体发光元件的发光膜，所述发光膜的特征在于：至少由含有发光材料的填料构件和粘结剂构件构成，所述粘结剂构件至少含有金属元素的水合氧化物。 | C09K11/02 ¦ C09K11/00 ¦ C09K11/80 ¦ C09K11/59 ¦ H01L33/00 ¦ H01L33/50 | CN200480006816.X | 2009-07-08
2342 | CN100413801C | 密封的玻璃外壳及制造方法 | 未缴年费 | 康宁股份有限公司 | 2004-03-12 | 2008-08-27 | 本文中使用OLED显示器作为例子描述了密封玻璃外壳以及制造该密封玻璃外壳的方法。在一个实施方式中，该密封玻璃外壳通过提供第一基板和第二基板来制造。所述第二基板含有至少一种过渡金属如铁、铜、钒、锰、钴、镍、铬和/或钕。将需要保护的敏感薄膜器件沉积在所述第一基板上。然后，使用激光器加热掺杂的第二基板，以使其一部分膨胀并形成将第一基板连接到第二基板上，并且也保护了所述薄膜器件的封条。所述第二基板掺杂了至少一种过渡金属，使得当激光与其互相作用时，所述第二基板从激光中吸收了光能，导致封条的形成，同时避免了对薄膜器件的热损害。本文中还描述了密封的玻璃外壳以及制造该密封的玻璃外壳的方法的另一个实施方式。 | 1. 一种玻璃外壳，它包括： 第一玻璃板； 掺杂了至少一种过渡金属的第二玻璃板，其中，所述的掺杂的第二玻璃板用激光加热，以使其一部分膨胀并形成封条，所述封条将所述第一玻璃板连接到所述掺杂的第二玻璃板上，并在第一玻璃板和掺杂的第二玻璃板之间形成间隔。 | C03C27/00 ¦ C03C8/24 ¦ H01L51/00 ¦ H05B33/04 ¦ C03C3/091 ¦ C03C3/093 ¦ C03C3/108 ¦ C03C8/04 ¦ C03C8/10 ¦ C03C27/06 ¦ C03C27/12 ¦ H01L51/52 | CN200480015333.6 | 2008-08-27
2343 | CN100438118C | 高显示对比度的有机电致发光器件及其制造方法 | 未缴年费 ¦ 保全 ¦ 权利转移 | 深圳市中显微电子有限公司 | 2004-03-15 | 2008-11-26 | 本发明公开了一种高显示对比度的有机电致发光器件及其制造方法，旨在解决现有的有机电致发光器件显示对比度不足等问题，包括绝缘基层(102)，在所述的基层(102)上是由透明导电氧化膜构成的阳极层(104)，在所述的阳极层(104)上形成有机或聚合体发光结构层；在所述的发光结构层上形成阴极层，在所述的阴极层内包含一层有一氧化硅掺杂的铝膜，利用该层膜对环境光的高吸收、低反射的特性，即通过减小对进入有机电致发光器件的环境光的反射率来增强其显示对比度，因而可以改善器件的可读性。 | 1.一种高显示对比度的有机电致发光器件，包括绝缘基层(102)，在所述的基层(102)上是由透明导电氧化膜构成的阳极层(104)，在所述的阳极层(104)上形成有机或聚合体发光结构层；在所述的发光结构层上形成阴极层，其特征在于：在所述的阴极层内包含一层有一氧化硅掺杂的铝膜，一氧化硅和纯铝的掺杂质量比例为1∶3～5。 | H01L51/50 ¦ H01L51/56 ¦ H05B33/26 ¦ H05B33/22 ¦ H05B33/10 | CN200410026477.3 | 2008-11-26
2344 | TWI310000B | 顯像用組成物,系統及方法 | 未缴年费 | 惠普发展公司有限责任合伙企业 | 2004-03-16 | 2009-05-21 | 一種記錄影像之系統。該系統包括一種成像材料,其中藉接收體材料吸收輻射能。接收體材料可選自由花青類及花青類組成之群組。 | 1.一種直接光成像組成物,包含: 一基體,以及 一接收體, 其中該接收體包含一種選自由含花青發色基團化合物及含花青發色基團化合物組成之群組之化合物,以及 其中該接收體係溶解於該基體。 | G03F7/004 ¦ B41M5/337 ¦ B41M5/30 ¦ G11B23/40 | TW093106998 | 2009-05-21
2345 | CN1284013C | 外包层为泵浦光波导的双包层光纤的光源侧边耦合方法 | 未缴年费 | 天津大学 ¦ 天津市三博科技有限公司 | 2004-03-17 | 2006-11-08 | 本发明涉及一种适用于外包层为泵浦光波导的双包层光纤激光器、光纤放大器的高效光纤侧边泵浦耦合方法。本发明将一颗连续的外包层为泵浦光波导的双包层光纤，往复缠绕(如盘绕成螺线管型、或绕8字盘绕成双螺线管型、或绕成圆盘型)，并使双包层光纤在某一区域紧密排成一列，并把这一区域用与外包层相同的材料涂成一完整表面；将泵浦光耦合镜与上述表面完全光学接触；LD发出的光被柱面镜汇聚后，射向耦合镜，从而耦合进双包层光纤的外包层，之后泵浦光就被约束在外包层内传播，最终全部被光纤芯材料吸收，产生激光辐射。发明可以简单的采用LD阵列直接侧面泵浦，能获得经济型的高功率泵浦结构。 | 1、一种外包层为泵浦光波导的双包层光纤的光源侧边耦合方法，其特征是该方法按以下步骤实现： ——选择外包层为泵浦光波导的双包层光纤，即该光纤仅由光纤芯、内包层、外包层构成，外包层为非圆形聚合物材料构成，并兼做保护层的部分作用； ——将上述双包层光纤往复缠绕，并使双包层光纤在某一区域紧密排成一列，并把这一区域用与外包层相同的材料涂成一完整表面； ——将泵浦光耦合棱镜与上述完整表面完全光学接触； ——激光二极管阵列发出的泵浦光被柱面镜汇聚后，先射入光纤，通过光纤后再射入泵浦光耦合棱镜，然后反射进入双包层光纤的外包层，之后泵浦光就被约束在外包层内传播，最终全部被光纤芯材料吸收，产生激光辐射；激光辐射光被约束在光纤芯内传播，在有光学谐振腔存在时，即可产生激光振荡。 | G02B6/02 ¦ G02B6/26 | CN200410018753.1 | 2006-11-08
2346 | CN100570482C | 光敏树脂组合物 | 未缴年费 ¦ 权利转移 | 马克专利公司 | 2004-03-18 | 2009-12-16 | 本发明的光敏树脂组合物包含碱溶性树脂、含醌二叠氮基的光敏剂、具有环氧基的固化剂和由通式(I)表示的酚化合物，其中碱溶性树脂是利用无氰基偶氮聚合引发剂或者同时组合使用含氰基偶氮聚合引发剂和无氰基偶氮聚合引发剂作为聚合引发剂合成的丙烯酸树脂：(见右式)其中R1，R2，R3，R4，R5，R6和R7都独立地表示H，C1-4烷基或(见右式)m和n都独立地是0-2的整数，a，b，c，d，e，f，g和h都是0-5的整数，满足关系：a+b≤5，c+d≤5，e+f≤5，g+h≤5，i是0-2的整数。光敏树脂组合物形成了即使在高温烘烤后薄膜表面平面化、透光性优异和时间稳定性良好的薄膜，它特别适用于平板显示器或半导体设备的层间介电膜和平面膜。 | 1.一种光敏树脂组合物，包含碱溶性树脂和含醌二叠氮基的光敏剂，其中碱溶性树脂是利用无氰基偶氮聚合引发剂和含氰基偶氮聚合引发剂作为聚合引发剂合成的丙烯酸树脂，其中无氰基偶氮聚合引发剂/含氰基偶氮聚合引发剂的摩尔比为20/80～80/20，该光敏树脂组合物还包含具有环氧基的固化剂和由通式(I)表示的酚化合物： 其中R1，R2，R3，R4，R5，R6和R7都独立地表示H，C1-4烷基或 m和n都独立地是0～2的整数，a，b，c，d，e，f，g和h都是0～5的整数，满足关系：a+b≤5，c+d≤5，e+f≤5，g+h≤5，i是0～2的整数。 | G03F7/022 ¦ G03F7/004 ¦ G03F7/023 ¦ H01L21/027 | CN200480007620.2 | 2009-12-16
2347 | CN100386654C | 微结构及其微结构产生的工艺 | 未缴年费 | OVD绮纳格拉姆 | 2004-03-18 | 2008-05-07 | 光衍射微结构可通过至少两个凸纹结构的重叠来产生，其中，第一个凸纹结构是机械产生的，而至少有一个第二个凸纹结构是照相制版所产生的衍射结构。一种适用于光衍射微结构产生的工艺，该光衍射微结构是叠加重叠的，它包括一个凸纹结构和至少一个衍射结构，并可采用下列步骤来区分：a)在基板(1)上产生光刻胶层(2)，其空白表面具有凸纹结构，b)采用相干光在凸纹结构(5)上产生干涉图形，c)根据干涉图形取向凸纹结构，d)借助于干涉图形曝光凸纹结构，e)显影光刻胶，其中去除在曝光操作过程中变化的光刻胶材料，并且在凸纹结构上产生诸如所述衍射结构的凹槽(13)之类的凹坑，以及，f)烘干所述光刻胶。 | 1.一种适用于在基板(1)的光刻胶层(2)中产生光衍射微结构的工艺，该微结构是通过将一个第一凸纹结构(5)与至少一个第二凸纹结构相重叠作为衍射结构(12)而制成的； 其特征在于包括以下步骤： a)在平坦的基板(1)上产生具有第一凸纹结构的光刻胶层(2)，这是通过将与基板(1)成相反关系而设置的凸纹模具(4)的形状成形于所述光刻胶层(2)的空白表面中所产生的； b)去除所述凸纹模具(4)； c)在所述第一凸纹结构(5)上产生干涉图形，其中，相干光可分成为分光束(9)和参考光束(10)，并且所述分光束(9)和所述参考光束(10)可在所述第一凸纹结构(5)上产生包括预定交叉角的干涉； d)通过使所述基板(1)环绕着所述基板(1)平面的法线(15)旋转，依据和所述第一凸纹结构(5)相关的方位角取向所述干涉图形，其中所述干涉图形包括由低亮度光强条纹分割的高亮度光强条纹； e)在预定时间内借助于所述干涉图形曝光所述光刻胶层(2)中的所述第一凸纹结构(5)； f)在预定时间内显影所述光刻胶，其中在曝光操作过程中变化的所述光刻胶材料被部分去除，并且在所述第一凸纹结构(5)中产生衍射结构(12)的凹槽(13)；以及 g)烘干所述光刻胶。 | G02B5/18 ¦ B42D15/10 ¦ G06K19/16 | CN200480013558.8 | 2008-05-07
2348 | CN100495204C | 激光退火的工艺光罩以及利用激光退火形成多晶系膜层的方法 | 未缴年费 | 统宝光电股份有限公司 | 2004-03-18 | 2009-06-03 | 本发明提出一种激光退火的工艺光罩，此工艺光罩包括一完全透光区、一完全遮光区和一部分透光区，其中完全透光区被完全遮光区所包围，且部分透光区是分布于完全透光区之中，用以改变完全透光区的激光能量密度分布，而将非晶系材质转为多晶系材质。本发明并提出一种利用激光退火来形成多晶系膜层的方法，以形成具有非连续直线的晶粒边界的多晶系膜层。 | 1.一种激光退火的工艺光罩，包括：一完全透光区、一完全遮光区和一部分透光区，其中该完全透光区被该完全遮光区所包围，且该部分透光区是分布于该完全透光区之中，用以改变该完全透光区的激光能量密度分布；其中该部分透光区为一非直线的部分透光区。 | G03F1/00 ¦ H01L21/20 ¦ H01L21/324 ¦ G03F1/68 ¦ G03F7/20 | CN200410029511.2 | 2009-06-03
2349 | CN100580002C | 聚合物及其制备和用途 | 未缴年费 | 剑桥显示技术有限公司 | 2004-03-19 | 2010-01-13 | 一种聚合物，它包括式(I)的第一重复单元，其中每一Ar独立地选自任选取代的芳基或杂芳基，和式(I)的基团以小于或等于10％的摩尔比存在，和任选地，在化学式-Ar-N(Ar)-Ar-的主链内具有不大于5％摩尔比的单个氮原子的第二任选取代的重复单元。 | 1.一种聚合物，它包括下式(I)的第一重复单元： 其中每一Ar独立地选自任选取代的芳基或杂芳基，和式(I)的基团以小于或等于10％的摩尔比存在，和任选地，在化学式-Ar-N(Ar)-Ar-的主链内具有不大于5％摩尔比的单个氮原子的第二任选取代的重复单元，并包括选自任选取代的芴、螺芴、茚并芴、亚苯基或低聚亚苯基中的进一步的重复单元。 | C08G61/00 ¦ C09K11/06 ¦ H05B33/14 ¦ H01L51/30 ¦ C08G61/02 ¦ C08G73/02 ¦ H01L51/00 | CN200480007606.2 | 2010-01-13
2350 | CN1259586C | 双包层光纤激光耦合输出头 | 未缴年费 | 中国科学院上海光学精密机械研究所 | 2004-03-23 | 2006-06-14 | 本发明涉及一种双包层光纤激光耦合输出头，包括具有光纤孔的管体、耦合镜、环状垫圈以及具有外螺纹的定位环。其管体在其输出端设有可与定位环螺纹配合的内螺纹孔，该内螺纹孔与光纤孔之间设一台阶以容置耦合镜，其中内螺纹孔的孔径大于台阶的口径，台阶的口径大于光纤孔的孔径。所述定位环可与管体内螺纹孔配合并压紧环状垫圈使耦合镜与置于光纤孔中的双包层光纤的输出端面紧密连接。本发明双包层光纤激光耦合输出头结构简单、安装方便，其耦合镜的安装和调换简便，从而可根据所需要的输出耦合率更换所需的耦合镜，获得双包层光纤激光的最佳耦合输出。 | 1、一种双包层光纤激光耦合输出头，其特征在于包括具有光纤孔(2)的管体(1)、耦合镜(3)、环状垫圈(4)以及具有外螺纹的定位环(5)，所述管体(1)在其输出端设有可与定位环(5)螺纹配合的内螺纹孔(6)，并于该内螺纹孔(6)与光纤孔(2)之间设一台阶(7)以容置耦合镜(3)，其中内螺纹孔(6)的孔径大于台阶(7)的口径，台阶(7)的口径大于光纤孔(2)的孔径，所述定位环(5)可与管体(1)内螺纹孔(6)配合并压紧环状垫圈(4)使耦合镜(3)与置于光纤孔(2)中的双包层光纤的输出端面紧密连接。 | G02B6/42 | CN200410017130.2 | 2006-06-14
2351 | CN100356586C | 大面积内部串联染料敏化纳米薄膜太阳电池及其制作方法 | 未缴年费 ¦ 权利转移 | 铜陵中科聚鑫太阳能有限责任公司 | 2004-03-23 | 2007-12-19 | 本发明涉及大面积内部串联染料敏化纳米薄膜太阳电池及其制作方法。有上、下两面透明基板，透明基板周边密封成腔体，腔体中有电解液，透明基板上有透明导电膜，所述的透明导电膜间隔排布在透明基板上，其中一块透明基板的透明导电膜上有催化剂层，另一块透明基板的透明导电膜上有纳米多孔半导体材料块间隔排布，纳米多孔半导体材料中浸渍有染料，两块透明基板的相错开的透明导电膜之间通过电极材料串联。本发明制作电池内部串联电极，获得所需要的该太阳电池输出电流。电池密封功能好，保证了电池运行的长期稳定性。本发明的技术和方法操作简单易行，价格低廉，电池性能稳定。 | 1、大面积内部串联染料敏化纳米薄膜太阳电池，包括有上、下两面透明基板，透明基板周边密封成腔体，腔体中有电解液，透明基板上有透明导电膜，其特征在于所述的透明导电膜间隔排布在透明基板上，其中一块透明基板的透明导电膜上有催化剂层并与透明导电膜一起相对于基板间隔排布，另一块透明基板的透明导电膜上有纳米多孔半导体材料块并与透明导电膜一起相对于间隔排布，纳米多孔半导体材料中浸渍有染料，两块透明基板上相错开的透明导电膜之间通过电极材料串联。 | H01L31/04 ¦ H01M14/00 | CN200410014455.5 | 2007-12-19
2352 | CN100481535C | 发光器件的制造方法和发光器件 | 未缴年费 | 住立精工股份有限公司 ¦ 斯坦雷电气株式会社 | 2004-03-24 | 2009-04-22 | 提供一种发光器件的制造方法，该发光器件包含发光元件，上述发光元件具有半导体基板、在上述半导体基板的一个主面上设置的发光层、在上述发光层上设置的第1电极、以及在上述半导体基板的与设置了上述发光层的一个主面相反侧的面上设置的第2电极，上述制造方法具备下述工序：使上述第1电极与引线框的第1引线的元件安装部面对面，把上述第1电极与上述元件安装部电连接；以及使第2电极与上述引线框的第2引线电连接，其特征在于：在电连接上述第1电极与上述第1引线的工序之前，还具有在上述发光元件的第1电极上形成由合金或单一金属构成的接合材料膜的工序，且在上述第1引线的元件安装部上预先形成减少上述接合材料的扩展的图案。由此减少流出到与上述第1电极重叠的接合区域的外侧的接合材料的量。还提供一种这样的发光器件。 | 1.一种发光器件的制造方法，上述发光器件包含发光元件，上述发光元件具有半导体基板、在上述半导体基板的一个主面上设置的发光层、在上述发光层上设置的第1电极、以及在上述半导体基板的与设置了上述发光层的一个主面相反侧的面上设置的第2电极，上述制造方法具备下述工序： 使上述第1电极与引线框的第1引线的元件安装部面对面，把上述第1电极与上述元件安装部电连接；以及 使上述第2电极与上述引线框的第2引线电连接， 其特征在于： 在电连接上述第1电极与上述第1引线的工序之前，还具有在上述发光元件的第1电极上形成由合金或单一金属构成的接合材料膜的工序，且在上述第1引线的元件安装部上预先形成减少上述接合材料的扩展的图案。 | H01L33/00 ¦ H01S5/022 ¦ H01L33/38 ¦ H01L33/48 ¦ H01L33/54 ¦ H01L33/56 ¦ H01L33/62 ¦ H01S5/02 ¦ H01S5/0232 ¦ H01S5/042 | CN200480042538.3 | 2009-04-22
2353 | CN1533220B | 有机电致发光器件,氨基苯乙烯基萘化合物及其合成中间体,和上述化合物及中间体的制备方法 | 未缴年费 ¦ 复审 | 索尼公司 | 2004-03-24 | 2013-05-15 | 本发明涉及包括阳极、阴极以及具有光发射区域并置于阳极和阴极之间的有机层的有机电致发光器件。该有机层至少部分含有下式[I]、[II]和[III]所代表的至少一种氨基苯乙烯基萘化合物：其中，R1、R2、R11、R12、R23和R24分别是苯基或萘基，R3、R4、R13、R14、R25和R26分别是诸如氰基的吸电子基团，且R5、R15和R27分别是诸如烷基的取代基。 | 1.一种有机电致发光器件，其包括阳极、阴极和置于阳极和阴极之间的有机层，其中至少部分所述有机层包括至少一种下式(5)、(6)或(13)所代表的氨基苯乙烯基萘化合物： 式(5) 其中，R40代表具有1-6个碳原子的饱和烃基，R41为甲基， 式(6) 其中，R42和R43可相同或不同，分别代表具有1-6个碳原子的饱和烃基，R44为甲基， 式(13) 其中，R59代表具有1-6个碳原子的饱和烃基，R60为甲基。 | H05B33/14 ¦ C09K11/06 ¦ H01L51/50 ¦ C07C253/30 ¦ C07C255/52 ¦ C07C255/58 ¦ C07C255/59 ¦ C07F9/40 ¦ C07F9/54 ¦ C09B57/00 ¦ H01L51/00 | CN200410032650.0 | 2013-05-15
2354 | CN100544541C | 环形斜向光照明装置的制造方法和柔性线路基板 | 未缴年费 | 株式会社茉莉特斯 | 2004-03-24 | 2009-09-23 | 环形斜向光照明装置的制造方法和柔性线路基板，不使用与装配发光器件的线路图案圆弧形状相适的特殊模具，而去除了模具更换·模具管理的繁琐工作，在进行浇焊接时线路基板也不松动或歪斜。在定型底片(5)上采用柔性线路基板(1)，在将发光器件(9)设置于圆弧带状线路图案(6)上进行焊接之后，切下其圆弧带状线路图案(6)的部分形成发光器件阵列(4)固定于配置面(3)上，上述柔性线路基板(1)按蛇行带状使多个圆弧带状线路图案(6)连续形成，该圆弧带状线路图案(6)在沿着其图案形状加以切割时与展开作为发光器件配置面的截顶圆锥形后的形状相对应。 | 1.一种环状斜向光照明装置的制造方法，用来将截顶圆锥形的内圆面作为发光器件配置面，其特征为： 在方形底片上采用柔性线路基板，该柔性线路基板按蛇行带状连续形成有展开上述截顶圆锥形的多个发光器件装配用圆弧带状线路图案， 在将发光器件的电极插入形成在方形的上述柔性线路基板上的上述圆弧带状线路图案部分中进行焊接之后， 从方形的上述柔性线路基板切下该圆弧带状线路图案部分而形成发光器件阵列， 将该发光器件阵列固定于上述配置面上。 | H05B43/00 ¦ H05K1/03 ¦ G03B15/02 ¦ F21S2/00 ¦ F21S8/04 ¦ F21Y101/02 ¦ H01L33/00 ¦ H05K1/02 ¦ H05K1/18 ¦ H05K3/34 | CN200410031554.4 | 2009-09-23
2355 | CN100435200C | 驱动设备和显示设备 | 未缴年费 ¦ 权利转移 | 索拉斯OLED有限公司 | 2004-03-24 | 2008-11-19 | 本发明的显示设备包括显示板(110)，包括以行排列的多个扫描线(SLia、SLib)和以列排列的多个数据线(DLja、……、DLjd)；多个显示像素(EM)，在多个扫描线和多个数据线的交点附近按矩阵形式排列；扫描驱动电路(120)，同时选择连接到显示板的多个扫描线的一部分上的多个行的显示像素；以及信号驱动电路(130)，包括电流产生电路(CG)，产生信号电流并提供用于提供每一个显示像素的显示等级的显示数据，且具有根据显示数据的值的电流值；以及向其提供信号电流的多个电流保持电路(CH)，接收并保持与由扫描驱动电路(120)所选的多个行的显示像素相对应的信号电流，并根据信号电流，将等级电流同时输出到多个扫描线中的多个显示像素的每一个。显示板包括多个扫描线组(SLi)，构成了通过其由扫描驱动电路来执行同时选择的多个扫描线的集合；多个扫描信号线(SSLi)，与多个扫描线组中的每一个相连；以及多个数据线组(DLj)，构成了与多个数据线内的连接到每一个扫描线组的多个行的显示像素的线数相对应的多个数据线的集合。 | 1.一种驱动电路，用于驱动具有多个显示像素(EM)的显示板的每一个显示像素，所述驱动电路至少包括： 像素选择电路(120)，用于将多个行和列中所排列的多个显示像素同时设置为选择状态； 电流产生电路(CG)，其中提供用于提供每一个显示像素的显示等级的等级信号，并且产生具有根据等级信号值的电流值的信号电流；以及 多个电流保持电路(CH)，其中提供信号电流，并且接收并保持与由像素选择电路(120)同时设置为选择状态的多个显示像素相对应的信号电流，并且根据所述信号电流，向多个行中的每一个显示像素(EM)同时输出等级电流； 其中电流产生电路(CG)将信号电流作为时间串数据顺序地输出到每个电流保持电路，每个电流保持电路与由像素选择电路(120)同时设置为选择状态的多行显示像素中的每列显示像素相对应， 其中每个电流保持电路(CH)包括多个电流存储电路(31A、31B、31C、31D)，所述多个电流存储电路根据信号电流的时间串定时，顺序地接收信号电流，并且根据所述信号电流来输出等级电流，所述信号电流与同时被设置为选择状态的多个行中的每一列的多个显示像素相对应，和 其中所述多个电流存储电路各包括并行排列的电流存储部分对(CMa，CMb)。 | G09G3/32 ¦ H01L51/50 ¦ G09G3/20 ¦ G09G3/30 ¦ G09G3/36 | CN200480008060.2 | 2008-11-19
2356 | CN100507623C | 合成激光的调芯方法及激光合成光源 | 未缴年费 ¦ 权利转移 | 株式會社阿迪泰克工程 | 2004-03-25 | 2009-07-01 | 激光合成光源中，缩短光源到启动的时间。在正常调温状态下，将由多个半导体激光器LD(1～LD7)射出的各条激光束形成的整个光束BB，通过准直透镜(11～17)和聚光透镜(20)进行聚焦，射入光纤(30)的具有小于或等于1/2的芯中(30a)直径的该芯部端面中的同心区域内，在芯部(30a)中合成。在芯部(30a)中合成的激光束，通过该光纤(30)，从射出端(30E)射出。 | 1.一种合成激光的光调芯方法，适用于激光合成光源，其使由多个半导体激光器射出的各个激光束形成的整个光束通过光束聚焦装置进行聚焦，并使所述整个光束射入1条光纤入射端的芯部后在该光纤中进行合成，并使所述整个光束从所述光纤射出端射出，其特征在于， 所述激光合成光源处于正常调温状态时，使所述光纤的入射端，相对于该入射端的端面平行的方向上移动，以使到所述芯部的所述整个光束的入射中心位置，在通过该芯部中心的直径方向上移动，求出从该光纤射出端射出的所述整个光束光强度，并确定成为比移动所述光纤入射端获得的所述射出端射出的整个光束最大光强度小的规定光强度的所述入射端的2处位置，使所述光纤的芯部中心位于所述2处入射端位置之间的中心处。 | G02B6/42 ¦ H01S5/026 ¦ G02B26/10 | CN200410031795.9 | 2009-07-01
2357 | CN1279379C | 一种双微镜2X2阵列式MEMS光开关 | 未缴年费 | 清华大学 | 2004-03-25 | 2006-10-11 | 本发明公开了属于微光机电装置领域的一种双微镜2×2阵列式MEMS光开关，这种光开关在110硅衬底上利用110硅衬底的各向异性腐蚀特点，同时在硅衬底上实现定位光纤的V形槽，反射光束的垂直壁深槽以及深槽中垂直于底面的双微镜面，在硅衬底表面制作压电弹性复合膜悬臂驱动梁，驱动双微镜面同时垂直上下移动，移入移出光路。V形槽的方向与微镜表面及垂直深槽壁成约54.74度夹角。利用自对准的V形槽结构，大大降低了光开关的封装难度，垂直微镜面的晶向一致性使整个光开关具有很低的插入损耗，极大的提高了光学耦合效率。同时，光开关结构简单，器件可靠性很高，工艺复杂度较低，制造成品率较高，易加工，适合批量生产。 | 1.一种双微镜2×2阵列式MEMS光开关，所述双微镜2×2阵列式MEMS光开关是在110硅衬底上实现的；其特征在于：在具有各向异性腐蚀特点的110硅衬底(5)上，在110硅衬底上刻蚀出定位光纤的V形槽(4)、反射光束的垂直壁深槽(2)及垂直于垂直壁深槽(2)内底面的双微镜面(1)；并在垂直壁深槽(2)底部的薄膜上制作压电弹性复合膜悬臂驱动梁(3)，用于驱动双微镜面(1)垂直上下移动，移入移出光路；输入、输出光纤(7)放在四个V形槽(4)中，V形槽(4)的方向与双微镜面(1)表面及垂直壁深槽(2)的壁成54.74度的夹角，在每根光纤的头部安装光纤光束准直器(6)，实现光束进入自由空间后的准直。 | G02B6/32 ¦ G02B6/35 ¦ H04B10/12 ¦ H04J14/02 ¦ G02B3/00 ¦ G02B6/26 ¦ H04B10/25 ¦ H04J14/00 | CN200410029733.4 | 2006-10-11
2358 | CN100370339C | 有机电致发光器件和液晶显示器 | 未缴年费 | 株式会社丰田自动织机 ¦ 大见忠弘 | 2004-03-25 | 2008-02-20 | 一种液晶显示器，包含液晶板和起背光作用的有机EL器件。有机EL器件包含起衬底作用的珀耳帖元件，及形成于珀耳帖元件上的有机EL元件。有机EL元件包含有机EL层及将有机EL层夹在中间的第一和第二电极。第一电极与作为珀耳帖元件的热吸收电极的金属层共享。第二电极由传播可见光的ITO形成。有机EL元件发射出的光从第二电极射出。结果，有机EL器件很薄且具有优越的冷却效果。 | 1.一种有机电致发光器件，其特征在于： 半导体衬底，至少部分半导体衬底形成包含热吸收部分和热辐射部分的珀耳帖元件；以及 设置于半导体衬底上的有机电致发光元件，其中有机电致发光元件被设置为使得有机电致发光元件与热吸收部分之间的热阻小于有机电致发光元件与热辐射部分之间的热阻，有机电致发光元件发射出的光从背对半导体衬底的一侧射出， 其中该珀耳帖元件包括形成在该热吸收部分上的热吸收电极以及形成在该热辐射部分上的热辐射电极，以及 其中该有机电致发光元件包括有机电致发光层以及将该有机电致发光层夹在中间的第一和第二电极，该第一电极与热吸收电极共享，或者该第一电极直接设置在热吸收电极上。 | G02F1/13357 ¦ H05B33/00 ¦ G02F1/1335 ¦ G02F1/133 ¦ G09F9/00 ¦ G09F9/30 ¦ H01L23/38 ¦ H01L27/146 ¦ H01L27/32 ¦ H01L51/50 ¦ H01L51/52 | CN200410031748.4 | 2008-02-20
2359 | JP4831283B2 | 光電子集積素子、光モジュールおよび光電子集積素子の製造方法 | 未缴年费 | 精工爱普生株式会社 | 2004-03-26 | 2011-12-07 | 【課題】 受光感度を向上させることのできる光電子集積素子を提供する。 【解決手段】 本発明に係る光電子集積素子100は、基板10と、前記基板10の上方に形成された受光素子200と、前記受光素子200の受光面の上方に形成されたレンズ部220と、前記基板10の上方に形成されたトランジスタ300と、を含む。 【選択図】図1 | 1.【請求項1】 基板と、 前記基板の上方に形成された受光素子と、 前記受光素子の受光面の上に形成されたレンズ部と、 前記基板の上方に形成されたトランジスタと、 を含み、 前記受光素子は、 前記基板の上方に形成された光吸収層と、 前記光吸収層の上方に形成されたコンタクト層と、 前記光吸収層および前記コンタクト層を取り囲むようにして形成されたバンク層と、 前記コンタクト層および前記バンク層の上に形成された電極と、 を含み、 前記コンタクト層の上面は、前記受光面であり、 前記バンク層の上縁部は、前記コンタクト層の上面より高い位置にあり、 前記電極は、開口部を有するリング状の平面形状を有し、 前記開口部は、上方に向かって大きくなるように形成され、 前記レンズ部は、前記電極の内側に形成されている、光電子集積素子。 | H01L27/14 ¦ H01L31/10 ¦ H01L27/15 ¦ H01L21/331 ¦ H01L21/8222 ¦ H01L27/06 ¦ H01L29/737 | JP2004091970 | 2011-09-30
2360 | JP4924785B2 | MSM型受光素子およびその製造方法、光モジュール、並びに、光伝達装置 | 未缴年费 | 精工爱普生株式会社 | 2004-03-26 | 2012-04-25 | 【課題】 MSM型受光素子およびその製造方法を提供する。 【解決手段】 本発明に係るMSM型受光素子100は,光吸収層20の上面20aに受光面40を有するMSM型受光素子100であって、基板10と、基板10の上方に形成された光吸収層20と、光吸収層20の上方に形成された第1電極30と、光吸収層20の上方に形成された第2電極32と、受光面40の上方に形成されたレンズ部50と、を含み、レンズ部50は、受光面40に光を集める機能を有する。 【選択図】図2 | 1.【請求項1】 光吸収層の上面に受光面を有するMSM(Metal-Semiconductor-Metal)型受光素子であって、 基板と、 前記基板の上方に形成された前記光吸収層と、 前記光吸収層の上方に形成された第1電極と、 前記光吸収層の上方に形成された第2電極と、 前記受光面の上方に形成され、前記受光面に光を集める機能を有するレンズ部と、 を含み、 前記第1電極および前記第2電極は、櫛型形状を有し、 前記受光面は、平面視において少なくとも前記第1電極と前記第2電極との間に形成され、 前記レンズ部は、前記第1電極と前記第2電極との間の前記受光面に沿った線状の形状を有し、かつ、前記レンズ部の上部は、前記受光面に沿った凸形状であり、前記上部の一部は、前記第1電極および前記第2電極の少なくとも一方の上面の少なくとも一部を覆っている、MSM型受光素子。 | H01L31/108 ¦ H01L31/0232 ¦ H01L31/0264 | JP2004091972 | 2012-02-17
2361 | JP4352241B2 | 受光素子、光電子集積素子、光モジュール、光伝達装置、および受光素子の製造方法 | 未缴年费 | 精工爱普生株式会社 | 2004-03-26 | 2009-10-28 | 【課題】 受光感度を向上させることのできる受光素子を提供する。 【解決手段】 本発明に係る受光素子は、基板10と、前記基板10の上方に形成された半導体多層膜20と、前記半導体多層膜の上方に形成された光吸収層24と、前記光吸収層24の上方に形成されたコンタクト層26と、前記コンタクト層26の上方に形成されたレンズ部220と、を含み、前記半導体多層膜20は、分布ブラッグ反射型ミラーとして機能する。 【選択図】図1 | 1.【請求項1】 基板と、 前記基板の上方に形成された半導体多層膜と、 前記半導体多層膜の上方に形成された光吸収層と、 前記光吸収層の上方に形成され、上面に受光面を有するコンタクト層と、 前記コンタクト層の上方に形成されたレンズ部と、 前記受光面を取り囲むようにして形成され、かつ断面形状が尖状であるバンク層と、 を含み、 前記半導体多層膜は、分布ブラッグ反射型ミラーとして機能し、 前記レンズ部は、前記バンク層の内側に形成され、 前記バンク層は、前記半導体多層膜上であって、かつ前記コンタクト層と離れた位置に形成されている、受光素子。 | H01L31/10 ¦ H01L27/14 | JP2004091971 | 2009-08-07
2362 | CN1252540C | 激光光绘机负压式全自动上下片装置 | 未缴年费 | 清华大学 | 2004-03-26 | 2006-04-19 | 激光光绘机负压式全自动上下片装置，属于激光光绘机的辅助设备技术领域。本发明公开了一种可大幅度提高光绘机工作效率低和成品率，使工作人员摆脱恶劣环境的激光光绘机负压式全自动上下片装置。该装置通过立柱和角铁架固定在激光光绘机的平台上面，所述立柱顶端固定一个小平台，所述全自动上下片装置包括气流控制部分、片盒部分、胶片平移控制部分、压片部分、滚筒慢速旋转控制部分和下片导板部分。在现有激光光绘机上，采用本发明所述的负压式全自动上下片装置，可使工作人员完全脱离暗室，并消除了人工因素对制作菲林的影响，使菲林制作的成品率和效率得到极大的提高。工作人员还可通过网络来控制光绘机的工作。 | 1.激光光绘机负压式全自动上下片装置，其特征在于：该装置通过立柱和角铁架固定在激光光绘机的平台上面，所述立柱顶端固定一个小平台，所述全自动上下片装置包括： 气流控制部分，该部分包括设置在激光光绘机上的气道、吸气泵、吸头(16)及两个常闭的电磁换向阀，所述吸气泵设置在所述气道接头的一端，所述吸头和激光光绘机的滚筒分别设置在所述气道接头的另两端，所述两个电磁换向阀分别对吸头和所述滚筒控制气流； 片盒部分，该部分包括角铁架(20)、片盒(19)、合页(18)、弹簧(17)、电机支架(11)、偏心轮电机(10)和偏心轮(12)，通过合页连接的片盒的前后两部分固定在角铁架上，电机支架将偏心轮电机和偏心轮固定在所述小平台(8)上，弹簧的一端固定在小平台上，另一端固定在片盒的前端； 胶片平移控制部分，该部分包括固定在小平台上的丝杠电机支架(6)和导轨支架(31)、固定在导轨支架(31)上的吸头导轨(13)、带动联轴器(7)和丝杠(9)旋转的丝杠电机(5)、以及固定在吸头滑块(15)上的压爪(14)，所述丝杠(9)带动吸头滑块(15)在吸头导轨(13)上平移，完成胶片(30)的平移动作； 压片部分，该部分包括固定在小平台(8)上的压轴支架(24)，与压轴支架(24)连接的压轴(23)，以及一端固定在小平台(8)上、另一端固定在压轴(23)上的压轴弹簧(25)； 滚筒慢速旋转控制部分，该部分包括固定在小平台(8)上的电磁铁(4)，以及通过胶轮电机支架(32)固定在小平台(8)上的胶轮电机(22)和胶轮(21)； 下片导板部分，所述下片导板部分包括固定在激光光绘机平台上的可供胶片滑入接片盒的下片导板(2)，以及导板支柱(3)。 | G03F7/00 | CN200410003468.2 | 2006-04-19
2363 | JP4575013B2 | 光電子集積装置の製造方法 | 未缴年费 ¦ 权利转移 | 成冢 重弥 | 2004-03-29 | 2010-11-04 | 【課題】 集積回路が形成されたシリコン基板と、活性層、とくにレーザ発振する部分を含む化合物半導体層とを一体化した光電子集積装置を提供する。 【解決手段】 シリコン基板1の上に位置する成長支持層2と、成長支持層上にエピタキシャル横方向成長により形成された、化合物半導体層からなるELO層3と、ELO層の上方に位置し、化合物半導体のn型層とp型層とを含む活性層4とを備え、ELO層は成長支持層の周縁部に沿うように設けられた溝である窓部2aを埋め込み、成長支持層上において横方向成長している。 【選択図】図2 | 1.【請求項1】 シリコン基板上に成長支持層を形成する工程と、 前記成長支持層をパターニングして、島状の成長支持層を取り囲む溝である取り囲み窓部、および前記島状の成長支持層から外側に離れるように延びる線状窓部を形成する工程と、 前記窓部を埋め込み、前記成長支持層上に化合物半導体層をエピタキシャル横方向成長させる工程とを備え、 前記化合物半導体をエピタキシャル横方向成長させ、活性層を含む積層エピタキシャル成長膜を形成した後に、降温し、平面的に見て前記取り囲み窓部と線状窓部との境界部分にへき開破壊を生じさせる、光電子集積装置の製造方法。 | H01S5/323 ¦ H01L33/16 ¦ H01L33/30 | JP2004096322 | 2010-08-27
2364 | CN101144873B | 光半导体元件和光半导体集成电路 | 未缴年费 | 日本电信电话株式会社 | 2004-03-30 | 2010-12-01 | 在半导体基板上，通过把折射率和它对温度的依赖关系不同的材料进行组合，提供光半导体元件和光半导体集成电路。特别是利用具有折射率对温度的依赖关系与半导体激光器的增益区域不同的材料和/或结构的传输区域，可以控制振动波长对温度的依赖关系。此外在光波导路中，沿光波导方向形成多个界面，可以以在第一界面反射的光用在其他界面反射的光减弱的方式构成。此外通过界面配置成相对光的传播方向倾斜，也可以减少因在折射率不同的光波导路间的反射和折射造成的波导路损失。 | 1.一种集成光波导路，其特征在于，包括： 在半导体基板上形成的、由具有第一折射率的半导体形成的第一光波导路和第三光波导路；以及在所述半导体基板上形成的、配置在所述第一光波导路和所述第三光波导路之间的、由具有与所述第一折射率不同的第二折射率的半导体以外的材料构成的第二光波导路， 所述第一光波导路和第三光波导路在解理面能够平行地或者垂直地形成的结晶方向上形成， 所述第一光波导路和所述第二光波导路的第一边界面相对于来自所述第一光波导路的导波光倾斜， 所述第二光波导路和所述第三光波导路的第二边界面，相对于来自所述第二光波导路的导波光倾斜，按照来自所述第二光波导路的导波光的折射方向与所述第三光波导路一致的方式倾斜。 | G02B6/12 ¦ H01S5/12 ¦ G02B6/42 ¦ G02B6/122 ¦ H01S5/00 | CN200710140264.7 | 2010-12-01
2365 | CN100568031C | 光半导体元件和光半导体集成电路 | 未缴年费 | 日本电信电话株式会社 | 2004-03-30 | 2009-12-09 | 在半导体基板上，通过把折射率和它对温度的依赖关系不同的材料进行组合，提供光半导体元件和光半导体集成电路。特别是利用具有折射率对温度的依赖关系与半导体激光器的增益区域不同的材料和/或结构的传输区域，可以控制振动波长对温度的依赖关系。此外在光波导路中，沿光波导方向形成多个界面，可以以在第一界面反射的光用在其他界面反射的光减弱的方式构成。此外通过界面配置成相对光的传播方向倾斜，也可以减少因在折射率不同的光波导路间的反射和折射造成的波导路损失。 | 1.一种集成光波导路，其特征在于，具有： 在半导体基板上形成的第一光波导路； 在所述半导体基板上形成，折射率与所述第一光波导路不同的第二光波导路；和 配置在所述第一光波导路和所述第二光波导路的边界，以与所述第一光波导路隔开槽部并垂直波导方向的方式，在所述半导体基板上形成的半导体板， 在所述槽部填充具有与所述第一光波导路的折射率不同的折射率的物质，所述第一光波导路和所述半导体板的折射率相同，而且所述第二光波导路和填充到所述槽部的物质的折射率相同，分别设所述槽部的折射率和宽度为N1、d1，所述半导体板的折射率和厚度为N2、d2，设波导光的波长为λ，其关系满足 N1d1＞λ/2n、N2d2＞λ/2m、N1d1+N2d2＜λ/4(2l+1) 其中，l、m、n为满足n+m＝l关系的整数 或 N1d1＜λ/2n、N2d2＜λ/2m、N1d1+N2d2＞λ/4(2l+1) 其中，l、m、n为满足n+m＝l-1关系的整数。 | G02B6/122 ¦ G02B6/12 ¦ G02B6/42 ¦ H01S5/00 ¦ H01S5/12 | CN200710140265.1 | 2009-12-09
2366 | CN100490164C | 固态成像装置及其制造方法 | 未缴年费 ¦ 权利转移 | 克莱博创新有限公司 | 2004-03-31 | 2009-05-20 | 一种固态成像装置(100)，包括多个光敏单元(8)和用于驱动多个光敏单元(8)的驱动单元。每个光敏单元(8)包括：光电二极管(5)，形成为暴露在半导体衬底的表面上，用于积累通过对入射光进行光电转换而获得的信号电荷；转移晶体管，用于转移由光电二极管(5)积累的信号电荷；浮动扩散层(1)，用于暂时积累由转移晶体管转移的信号电荷；以及放大器晶体管(2)，用于放大暂时积累在浮动扩散层(1)中的信号电荷。设置在放大器晶体管(2)中的源/漏扩散层(3)被自对准金属硅化物层(4)覆盖，并且浮动扩散层(1)形成为暴露在半导体衬底的表面上。 | 1、一种固态成像装置，包括： 多个光敏单元，以矩阵形式设置在半导体衬底上的光敏区中；以及 驱动单元，用于驱动所述多个光敏单元， 其中每个光敏单元包括： 光电二极管，形成为暴露在所述半导体衬底的表面上，用于积累通过对入射光进行光电转换而获得的信号电荷； 转移晶体管，形成在所述半导体衬底上，用于转移在所述光电二极管中积累的信号电荷； 浮动扩散层，形成在所述半导体衬底上，用于暂时积累由所述转移晶体管转移的信号电荷；以及 放大器晶体管，形成在所述半导体衬底上，用于放大暂时积累在所述浮动扩散层中的信号电荷， 其特征在于：设置在所述放大器晶体管中的源/漏扩散层被自对准金属硅化物层覆盖，并且所述浮动扩散层形成为暴露在所述半导体衬底的表面上， 所述浮动扩散层的杂质浓度低于所述放大器晶体管的源/漏扩散层的杂质浓度。 | H01L27/146 ¦ H04N5/335 ¦ H01L31/10 ¦ H04N5/357 ¦ H04N5/369 ¦ H04N5/374 | CN200410031962.X | 2009-05-20
2367 | TWI357915B | 可撓性高溫超阻礙物 | 未缴年费 | 3M创新有限公司 | 2004-04-01 | 2012-02-11 | 一種可撓性阻礙物總成可用於裝配、覆蓋、封裝或形成諸如有機發光器件及光閥之對濕氣或氧敏感之物件，該可撓性阻礙物總成包含一具有大於或等於經熱穩定之聚對苯二甲酸乙二醇酯("HSPET")之Tg的Tg之可撓性可透射可見光之基板，該基板經具有大於或等於經熱穩定之HSPET之Tg的Tg之第一聚合物層加以外塗覆，且進一步經至少兩個可透射可見光之無機阻礙物層加以外塗覆，該等無機阻礙物層被具有大於或等於HSPET之Tg的Tg之至少一第二聚合物層分開。 | 1.一種包含一具有大於或等於經熱穩定之聚對苯二甲酸乙二酯之玻璃態轉化溫度的玻璃態轉化溫度之可撓性可透射可見光之基板的阻礙物總成，該基板經一具有大於或等於經熱穩定之聚對苯二甲酸乙二酯之玻璃態轉化溫度的玻璃態轉化溫度之第一聚合物層加以外塗覆，且進一步經至少兩個可透射可見光之無機阻礙物層加以外塗覆，該等無機阻礙物層被具有大於或等於經熱穩定之聚對苯二甲酸乙二酯之玻璃態轉化溫度的玻璃態轉化溫度之至少一第二聚合物層分開，該阻礙物總成具有一在23℃及90%相對溼度下小於0.005 cc/m 2 /天之氧透過率。 | C08J7/04 ¦ B32B27/08 ¦ B32B27/36 ¦ G02F1/1333 ¦ H01L51/00 ¦ H01L51/52 | TW093109106 | 2012-02-11
2368 | CN1311596C | 带水平激射结构的增益钳制半导体光放大器及其制造方法 | 未缴年费 | 三星电子株式会社 | 2004-04-01 | 2007-04-18 | 一种带有水平激射结构的增益钳制半导体光放大器，其中激光的振荡方向与信号的放大方向不同，以及制造增益钳制半导体光放大器的方法。增益钳制半导体光放大器包括增益层，用于放大光学信号。布拉格晶格层，沿着增益层的纵向形成于增益层的两侧，用于使具有相应波长的光在与增益层的纵向垂直的方向上谐振。无源光波导层，限制光在布拉格晶格层的晶格之间谐振。电极，提供电流给增益层，以及电流阻挡层，防止电流流到除增益层以外的区域。 | 1.一种带有水平激射结构的增益钳制半导体光放大器，所述增益钳制半导体光放大器包括： 增益层，所述增益层用于放大光信号； 布拉格晶格层，所述布拉格晶格层沿增益层的纵向形成在增益层的两侧，所述布拉格层使具有相应波长的光沿与增益层的纵向垂直的方向谐振； 无源光波导层，所述无源光波导层用于限制在布拉格晶格层的晶格之间谐振的光； 电极，所述电极用于提供电流给增益层；以及 电流阻挡层，所述电流阻挡层用于防止电流流到除增益层以外的区域。 | H01S5/50 ¦ H01S5/10 ¦ H01L33/00 ¦ H01S5/00 ¦ H01S5/042 ¦ H01S5/06 ¦ H01S5/12 ¦ H01S5/125 ¦ H01S5/20 ¦ H01S5/227 ¦ H01S5/30 | CN200410032128.2 | 2007-04-18
2369 | CN1271765C | 一种集成模斑变换器的脊型波导偏振无关半导体光放大器 | 未缴年费 | 华中科技大学 | 2004-04-02 | 2006-08-23 | 本发明公开了一种集成模斑变换器的脊型波导偏振无关半导体光放大器，依次包括InP衬底、n型InP缓冲层、无源波导层、有源区、脊型波导，其顶层和底层设有电极，其特征在于：在无源波导层与有源区之间设有第二级宽脊波导，所述脊型波导为侧向锥形结构，与第二级宽脊波导共同使光束远场与光纤远场匹配。上述脊型波导分为三部分，脊宽分两级侧向减小。本发明不仅具有工艺简单可靠，器件成品率高的特点，而且其偏振灵敏度底，远场特性好，可得到近似圆形的远场光斑，与波导或光纤具有极高的耦合效率和耦合对准容差。本发明可以广泛应用于光网络、光子集成和光电子集成。 | 1、一种集成模斑变换器的脊型波导偏振无关半导体光放大器，依次包括InP衬底、n型InP缓冲层、无源波导层、有源区、脊型波导，其顶层和底层设有电极，其特征在于：在无源波导层(3)与有源区(5)之间设有第二级宽脊波导(4)，所述脊型波导(6)为侧向锥形结构，与第二级宽脊波导(4)共同使光束远场与光纤远场匹配。 | H01S5/22 ¦ H01S5/30 ¦ G02B6/42 | CN200410012961.0 | 2006-08-23
2370 | CN1798944B | 具有非常大集束比的校正全反射反射器的混合式光致电压集束系统 | 未缴年费 | 亚历山德罗斯帕帕佐普洛斯 | 2004-04-02 | 2011-11-23 | 本发明涉及具有弯曲矩形全反射棱镜的新型抛物型全反射反射器，它消除常规抛物型TRR中常规矩形棱镜的漫射缺陷，因此，可以实现精确的聚焦和高的集束比(500至1500个太阳或更多)。此外，本发明还涉及具有全反射壁，具有弯曲矩形全反射棱镜的新型太阳能波导，它消除常规空心太阳能波导中常规矩形棱镜处的漫射现象(和损耗)，并在相同损耗水平下增大一个或多个数量级，和太阳能波导的范围。本发明还涉及混合式集束太阳能系统，它利用有上述弯曲矩形全反射棱镜的校正抛物型反射器，并可以实现太阳能加热，冷却能和电能的适当价格，本发明还涉及一种混合式太阳能系统，它能够在上述的太阳能波导中建立窄光束，利用太阳能照明替换建筑物照明以及生产热能，冷却能和电能。 | 1.一种用于太阳能照明、太阳能空调和太阳能水浴加热的单点聚焦的第一太阳能系统S/S(500A)，其特征是，它配置校正的主抛物型全反射反射器(501A)和次全反射反射器以及校正的第一太阳能波导(551A)和太阳能波导第一附件(571A)及太阳能波导第二附件(581A)，其中相应地为主抛物型全反射反射器(007A)配置第一弯曲矩形棱镜CRP，为次全反射反射器(007′A)配置第二弯曲矩形棱镜CRP，并且为校正的第一太阳能波导(551A)配置第三弯曲矩形棱镜CRP，其中，该第一太阳能系统S/S(500A)是为在建筑物内提供太阳能照明同时产生冷却和热能而设计的，且其中实现的第一太阳能系统S/S(500A)结构元件的结构，有如下描述的特征： 主抛物型全反射反射器PTRR(501A)包含抛物型反射器中的一个部分，且该部分可以理解为完整反射器中的任何一个部分和包括完整的反射器，主抛物型全反射反射器PTRR(501A)包含1、2、3、4或更多个建立在合适抛物型基片上的第一全反射瓦片TTR(131A)，每个瓦片的尺寸为20×20cm；主抛物型全反射反射器(501A)和第一全反射瓦片(131A)的材料包括：没有氧化铁的水透明玻璃或自撑式或支撑在合适基片上的透明塑料， 特征还在于：第一全反射瓦片TTR(131A)的第一前表面(113A)有光滑的抛物型形状，而第一后表面(113Γ)也是抛物型和浅浮雕形状，并包含第一校正矩形棱镜(114A)，其第一顶点(115A)会聚并交于完整抛物型全反射反射器(101A)的第一顶点(102A)，在这里与主抛物型全反射反射器PTRR(501A)重合，而第一校正矩形棱镜的截面H′1Θ′H′2的侧面H′1Θ′和Θ′H′2不是直线，但它们是所述第一校正矩形棱镜的校正曲线，由此成功地实现精确的聚焦，其中所述第一校正矩形棱镜的截面H′1Θ′H′2，是作为完整抛物型全反射反射器的第一外表面(002A)与垂直于第一校正矩形棱镜(007A)的第一顶点(102A)切线的第一平面(013A)在点Θ′上的截面而得到的，其中第一平面(013A)在点O1与完整抛物型全反射反射器的内表面(004A)相交，且它在点O1区域中与第一内表面(004A)的交线，近似于半径为的圆的第一内圆周II1(013A)，其中E位于完整抛物型全反射反射器的第一轴(003A)上，因为它是与第一平面(013A)的截点，且为简单起见，E0是在第二内圆周(005A)的面上通过点O1来的主抛物型全反射反射器PTRR(501A)的焦点，并垂直于完整抛物型全反射反射器的第一轴(003A)， 特征还在于：所述第一太阳能系统S/S(500A)还有指向太阳的第一对称轴(511A)和第一水平旋转轴(512A)及第一垂直旋转轴(512Γ)，其中，指向太阳的第一对称轴(511A)是主抛物型全反射反射器PTRR(501A)和次全反射反射器STRR(201A)的对称轴，第一水平旋转轴(512A)是旋转的水平轴，而第一垂直旋转轴(512Γ)分别是系统的抛物型全反射反射器PTRR(501A)和次全反射反射器STRR(201A)旋转的垂直轴， 特征还在于：主抛物型全反射反射器PTRR(501A)建立在金属第一支撑架(505A)上，该金属第一支撑架(505A)建立在第一垂直旋转机构(508A)上，该第一垂直旋转机构(508A)建立在第一水平旋转机构(508B)上，并借助两个轴承(508Γ)的帮助，使第一水平旋转机构(508B)建立在第一支撑底座(510B)上， 特征还在于：次全反射反射器STRR(201A)包含设计成有适当尺寸的旋转椭球型的反射器的一部分，其中该一部分是指包括整个椭球型反射器的任何形状的一部分， 特征还在于：次全反射反射器STRR(201A)包含1、2、3、4或更多建立在金属第二支撑架(507A)上的第二全反射瓦片TTR(231A)，该金属支撑架建立在所述第一支撑架(505A)上， 特征还在于：具有校正的第一弯曲矩形棱镜的主全反射反射器(501A)建立宽光束射线(052A)，它入射并被配置有校正的第二弯曲矩形棱镜(214A)的次反射器(201A)反射回去，该次反射器(201A)放在第一焦点(504A)或第二焦点(104A)之后，以便使太阳的像收缩到需要的等级，并据此产生有需要光束角在±5°范围的窄光束(053A)， 它还有如下特征：该第一太阳能系统S/S(500A)在它聚焦在第三焦点(504′B)之前，具有窄光束射线(053A)的第一反射媒体(231C)，该反射媒体构造成有平行后表面全反射棱镜的全反射反射器，以45°角朝向窄光束轴(053A)放置，非常接近第三焦点(504′B)和非常接近第一太阳能波导(551A)的入口，因此它把窄光束(053A)反射进所述第一太阳能波导(551A)，该第一太阳能波导(551A)以它的开口接近被反射的窄光束(053A)的第三焦点(504′B)放置，且所述第一太阳能波导(551A)的第二轴(553A)与窄光束(053A)之一平行，当建筑物内不需要太阳能照明的情况或白天的时间中，可以移开第一反射媒体TRR(231Γ)或它们中的一些，从而窄光束将直接聚焦在选择的黑吸收剂表面(562A)，该黑吸收剂表面(562A)放在第三焦点(504′B)上，该焦点(504′B)将把窄光束(053A)的热能转移进工作流体(502E)，利用该工作流体(502E)作为热水， 特征还在于：通过第一太阳能波导(551A)的太阳光谱的射线的窄光束(053A)，被传送到建筑物内部，通过第一太阳能照明器材(591A)，用于自然的太阳能照明，其特征是，第一太阳能照明器(591A)包括用调光器校正的荧光灯照明器件，其中太阳能光通过小直径的第一太阳能波导(551A)或通过大直径的光纤释放，且其中进入房间的恒定照明强度的获得，由采用的调光器保证，该调光器按第一太阳能照明器材(591A)释放的相对于太阳能通量增减的相反的关系，通过降低或增大荧光灯的光通量，保持照明强度的恒定， 特征还在于：第一校正弯曲矩形棱镜的侧面H′1Θ′和Θ′H′2，仅在每一第一校正弯曲矩形棱镜的角度H′1Θ′H′2的第一顶点Θ′周围的小区域dz中必须是矩形，且特征还在于：在侧面H′1Θ′和Θ′H′的任何其他点，侧面H′1Θ′和Θ′H′2必须给出等于角度的1/2的曲率角度其中是第一内圆周(013A)在点K′1的切线与第一内圆周(013A)在中心点O1的切线形成的角度，这意味着，它必须在第一校正弯曲矩形棱镜的侧面中侧面H′1Θ′的每个点K1上和在侧面Θ′H′2的每个有关点K2上，是有效的，其中有关的每个时间点K1，对应于垂直入射于基准太阳能射线(006A)的第一内圆周(013A)上的矢量分量AK′1与第一校正弯曲矩形棱镜有关侧面H′1Θ′相交的每一时间点，而有关的每个时间点K2，则对应于从点K1反射的矢量分量K1K2与第一校正弯曲矩形棱镜有关侧面Θ′H′2相交的每一时间点，这里的分析对第一内圆周(013A)的面上的基准光线(006A)的矢量分量AK′1和K1K2有效， 特征还在于：透明介质制成的第一弯曲矩形棱镜H′1Θ′H′2的每个侧面Θ′H′1和Θ′H′2，将给出随离第二顶点Θ′的距离增大的曲率它在Θ′H′1和Θ′H′2的每个时间点K1或K2的曲率角等于第一内圆周(013A)每个时间点K′1或K′2上对应角的一半，而在第二顶点Θ′上，我们将有Θ′H′1和Θ′H′2的直角相交， 特征还在于：通过使用合适的计算机程序，能够制作有关的玻璃压力铸模，并通过实现最可能地逼近值的获得最精确的聚焦，是取决于每次必需的聚焦精度对应角的一半， 校正主抛物型全反射反射器(501A)的再一个特征是，校正主抛物型全反射反射器(501A)利用第一弯曲矩形棱镜(007A)来校正常规未校正的抛物型全反射反射器(501a)的不良聚焦，使之精确地聚焦，从而能够实现非常大的集束比，数量级是500-1000个太阳或更多，其中用折射率的透明材料制作校正主抛物型全反射反射器(501A)，其中校正主抛物型全反射反射器(501A)包含1、2、3、4或更多个建立在合适抛物型基片上的第一全反射瓦片TTR(131A)，它们由第一浮雕外表面(002A)构成，该浮雕外表面(002A)承载第一弯曲矩形棱镜，该校正主抛物型全反射反射器(501A)有第一对称轴(003A)、光滑的第一抛物型内表面(004A)、第二内圆周(005A)、基准入射光线(006A)、出射光线K′20Δ0″、焦点E0、第一内圆周(013A)水平上的辅助焦点E、第一校正弯曲矩形棱镜、第一高度(008A)的校正弯曲矩形棱镜(007A)、第一宽度(009A)的校正弯曲矩形棱镜(007A)、第一直径(010A)的第二内圆周(005A)， 所述第一太阳能系统S/S(500A)的又一个特征是，它配备包含第二全反射瓦片(231A)的校正次全反射反射器(201A)，其第二前表面(213A)有光滑的旋转椭球型，而其第二后表面(213Γ)也是椭球型和浮雕式，并包含校正的第二弯曲矩形棱镜(214A)，它的第二顶点(215A)会聚到次全反射反射器(201A)的第二顶点，同时，被垂直于各自第二顶点(215A)的平面校正的第二弯曲矩形棱镜(214A)剖面构成的第二侧面(233C)，不是直线，但它们是校正的曲线，其中的第二弯曲矩形棱镜(214A)，是作为第一校正弯曲矩形棱镜(007A)构造的，但它们以如下事实为特征，它们是代替抛物面的旋转椭球面，且它们有结构元件，这些结构元件有相同码名并以第一弯曲矩形棱镜描述，但这里，它们的结构元件的所有码名表示为第二对称轴、第二内圆周、第二弯曲矩形棱镜的第二高度、第二弯曲矩形棱镜的第二宽度和第三内圆周的第二直径， 其中，所述第一太阳能系统S/S(500A)特征还在于，它配备有第三校正弯曲矩形棱镜(556A)的第一校正太阳能波导(551A)，这是有小辐射损耗或小辐射泄漏到外部的空心太阳能波导， 再一个特征是，包括校正的第三弯曲矩形棱镜(556A)， 特征还在于：该第一校正的太阳能波导(551A)包含有第一薄壁(554A)的第一空心管道(551A)，由非常低的吸收太阳能辐射因子的透明材料制成， 特征还在于：第三管道(551A)的第三内表面是光滑的圆柱形，直径在几个厘米至几十个厘米或更大的范围，特征还在于：第一太阳能波导(551A)的第一薄壁(554A)有光滑的第三圆柱形内表面，同时，它们的第三外表面也有平行于校正的第三弯曲矩型棱镜(556A)的圆柱形浮雕，它们的第三顶点(557A)平行于第一太阳能波导的第三轴(553A)，且它们的第三顶点角(558A)仅在第三顶点(557A)附近的小区域内是90°，特征还有，该第三弯曲矩型棱镜H′1Θ′H′2的每一侧面Θ′H′1和Θ′H′2，将给出随离第三顶点(557A)的距离增大的曲率，它在Θ′H′1和Θ′H′2每一点K1或K2上的曲率角，将等于其中是上述第三内圆周(555A)在点K′1的切线与第四内圆周(555A)在中心点O1的切线形成的角，而n是第一太阳能波导材料的折射率， 特征还在于：用第三弯曲矩形棱镜(556A)对横向角度下入射的光线施加的校正不是100％的，即，出射光线不是完全平行于入射光线， 特征还在于：第三弯曲矩型棱镜(556A)的第三外表面被覆盖合适的透明保护层(562A)，最后还受外部的塑料层(563A)保护，还有的特征是，第一太阳能波导(551A)的直径使得当我们从该第一太阳能波导(551A)的部分的第三内圆周(555A)向第三中心(552A)观看时，使第一太阳能波导(551A)接近焦点一端的聚焦窄光束(053A)将在约10°-20°的光学角度的圆内一取决于第一波导壁(554A)的透明材料折射率，为的是使该窄光束(053A)在第三弯曲矩型棱镜(556A)的全反射角内，也在配备第二全反射反射器(571A)和(581A)的太阳能波导元件(571A)和(581A)的有关全反射角内， 特征还在于：第一太阳能波导(551A)与第一角度元件(571A)及第一集束或分布元件(581A)的组合，允许向建筑物内相应的第一太阳能照明器件(591A)建立第一收集网络(590A)和第一分布网络(590B)，其中也可以给第一照明器件(591A)提供有调光器的常规灯，以便每天补偿太阳能光在夜间的减少， 特征还在于：第一太阳能波导(551A)是直的部件，以便最大利用输入窄光束(053A)，其中，太阳能波导(551A)也可以接受它们的路由轴的角度变化，直到每次实现全反射所允许的极限，其中沿路由方向要求大的方向变化-高达90°-则由第一角度元件(571A)实施，该角度元件由输入和输出第一太阳能波导(551A)一围绕它们的轴固定和旋转，和一个常规第三反射器(574A)构成，该反射器对角度的宽光束(052A)或对角度的窄光束(053A)有高的反射率，这是借助有平行矩形棱镜(576A)的第一全反射反射器(575A)实现的，这些矩形棱镜(576A)的第四顶点线(577A)平行于定义第一输入部分(572A)和第一输出部分(573A)的第五轴(578A，579A)的水平线，其中的第三反射器(574A)或第一反射器TRR(575A)，与第一太阳能波导的第三轴(553A)成45°角放置，为的是使发送的窄太阳能光束(053A)的方向改变90°， 特征还在于：为了来自一个更大太阳能波导中各种小的第一太阳能波导(551A)的许多窄光束(053A)的输入，利用多角度元件(581A)，它有由许多第一全反射反射器(575A)构成的多边形反射面(582A)，每个全反射反射器与相对的第一太阳能波导(551A)的第三轴(553A)成45°角，被适当地支撑在多孔的坚实外壳(583A)上，以便来自各个小直径的第一太阳能波导(551A)的窄光束(053A)，进入较大的第二太阳能波导(561A)，或相反，以便来自较大的第二太阳能波导(551′A)的光束的出射，并在与第二太阳能波导(551′A)的第五轴(553′A)成90°角的情况下，被分配进许多排列成圆形的较小的第一太阳能波导中， 特征还在于：为了使太阳能辐射从较大的第二太阳能波导缩小到较小的第一太阳能波导，使用了减法角度元件(571′A)，该减法角度元件(571′A)由第三圆形的常规反射器或全反射反射器构成，以45°角放置在较大的第二太阳能波导(551′A)内部，并以90°拐角通过横向圆形开口(562A)，把反射的窄太阳能光束(053A)发送进较小的第一太阳能波导(551A)中，该较小太阳能波导(551A)开始的直径等于开口(562A)的直径。 | F24J2/06 ¦ F24S23/00 ¦ F24S23/71 ¦ F24S23/79 ¦ H01L31/00 | CN200480015181.X | 2011-11-23
2371 | CN100468198C | 薄膜工件的切割方法 | 未缴年费 | 富士康科技集团有限公司 ¦ 鸿海精密工业股份有限公司 | 2004-04-02 | 2009-03-11 | 一种薄膜工件的切割方法，包括以下步骤：在镀膜基片表面涂敷光刻胶；烘烤涂敷光刻胶后的镀膜基片以提高光刻胶的灵敏度；用带有多个切割道的光罩罩于镀膜基片表面；对露出光罩的光刻胶曝光，则镀膜基片表面形成一具有切割道的曝光区；将曝光后的基片放入显影液中进行显影，将曝光区的光刻胶溶于显影液，则曝光区露出镀膜基片；对曝光区的镀膜基片进行蚀刻，将镀膜除去，露出底材；除去薄膜表面的光刻胶，利用切割刀具沿露出底材的切割道对基片进行切割，清洗后得到最终的薄膜工件。 | 1.一种薄膜工件的切割方法，包括以下步骤: (1)在镀膜基片表面涂敷光刻胶； (2)用带有多个切割道的光罩罩于镀膜基片表面； (3)对露出光罩的光刻胶曝光，则镀膜基片表面形成一具有切割道的曝光区； (4)将曝光后的基片放入显影液中进行显影，将曝光区的光刻胶溶于显影液，则曝光区露出镀膜基片； (5)对曝光区的镀膜基片进行蚀刻，将镀膜除去，露出底材； (6)除去薄膜表面的光刻胶，利用切割刀具沿露出底材的切割道对基片进行切割，清洗后得到最终的薄膜工件。 | G03F7/20 ¦ H01L21/00 | CN200410026777.1 | 2009-03-11
2372 | CN100492702C | 发光器件和电子器具以及制造设备 | 未缴年费 | 株式会社半导体能源研究所 | 2004-04-02 | 2009-05-27 | 本发明的目的是提供一种新的显示器件的形式，该显示器件使用由阴极、EL层和阳极构成的发光元件。本发明还有一个目的是提供制造该显示器件的制造设备。根据本发明，可以用一个白色发光屏板1001显示两种显示，例如，在表面和背面显示不同的显示(全色显示、单色显示或区域彩色(area color)显示)。另外，在本发明中通过将两个偏光片1002、1003错开成90度而提供在白色发光屏板1001上，防止了外界光透过屏板，并且在不执行显示的状态下实现黑色显示。 | 1.一种包括像素部分的发光器件，包括： 发光元件，该发光元件包括：第一透明电极；第二透明电极；以及在所述第一和第二透明电极之间的一个层，该层包括含有有机金属络合物的第一发光层； 以及颜色滤光片， 其中，所述发光元件同时发射：蓝色光；从所述有机金属络合物发射的磷光；以及从该有机金属络合物发射受激准分子光，从而生成白色发光， 并且，透过所述第一透明电极的白色光借助所述颜色滤光片，以生成全色显示， 并且，透过所述第二透明电极的白色光生成单色显示。 | H01L51/50 ¦ H01L51/56 ¦ C09K11/00 ¦ C09K11/06 ¦ H05B33/12 ¦ H01L27/32 ¦ H01L51/52 ¦ H05B33/00 ¦ H05B33/02 ¦ H05B33/10 ¦ H05B33/14 ¦ H05B33/22 ¦ H05B33/26 | CN200410032350.2 | 2009-05-27
2373 | CN100403574C | 一种有机电致发光器件 | 未缴年费 | 中山大学 | 2004-04-05 | 2008-07-16 | 本发明涉及一种有机电致发光器件，该器件由ITO导电玻璃电极(1)、有机材料空穴传输层(2)、无机材料薄层(3)、有机材料发光层(4)、无机材料薄层(5)、有机材料电子传输层(6)、金属背电极(7)构成。本发明在有机发光层和载流子传输层之中或之间采用无机材料薄层能显著阻挡过剩载流子，或加速少数载流子传输，控制激子迁移，实现发光区域中的载流子复合平衡，提高激子利用效率，从而提高器件的发光效率。同时，通过控制无机材料薄层的厚度和位置可调控器件中的电场分布、载流子分布、激子分布以及发光颜色、区域。另外，无机材料薄层与有机材料形成良好、可控的界面，可提高器件操作的稳定性和寿命。 | 1.一种有机电致发光器件，其结构包括ITO导电玻璃(1)、有机材料空穴传输层(2)、有机材料发光层(4)、有机材料电子传输层(6)和金属背电极(7)，其特征是在有机材料空穴传输层(2)与有机材料发光层(4)之间和有机材料发光层(4)与有机材料电子传输层(6)之间分别同时插入或单独插入第一无机材料薄层(3)和第二无机材料薄层(5)，第一无机材料薄层(3)和第二无机材料薄层(5)的厚度分别为0.1nm-2nm，用于阻挡过剩载流子，为阻挡层。 | H01L51/50 ¦ H05B33/22 ¦ H05B33/10 | CN200410026739.6 | 2008-07-16
2374 | CN100386890C | 一种GaN基发光二极管的制作方法 | 未缴年费 | 清华大学 | 2004-04-05 | 2008-05-07 | 本发明公开了属于氮化镓基发光器件制作领域的一种氮化镓基发光二极管的制作方法，其特征是通过刻蚀深槽将管芯上的发光区分割成2个以上小尺寸的发光区，以提高器件的发光效率以及器件的热稳定性和寿命。也可通过倒装焊技术将本发明所设计的管芯焊接在热导率较高的热沉材料和激光剥离技术将衬底材料剥离。本发明将外延层与衬底材料之间或外延层与热沉材料之间由于热膨胀系数失配所引入的热应变控制在极低的水平，对GaN基材料特性的不会产生不利的影响，因此，提高了器件的发光效率和器件的热稳定性和寿命。 | 1.一种GaN基发光二极管的制作方法，其特征在于：所述方法在芯片内通过干法或湿法刻蚀深槽使得原有发光区被分隔为至少2个发光区域，从而获得在大电流注入下，发光均匀、稳定可靠的GaN基发光二极管。 | H01L33/00 | CN200410009003.8 | 2008-05-07
2375 | CN101459214B | 制造发光装置的方法 | 未缴年费 | 发光装置公司 | 2004-04-06 | 2011-12-28 | 本发明公开了发光装置及其相关元件、系统和方法。 | 1.一种制造发光装置的方法，包括： 将第一多重材料堆叠层与第二多重材料堆叠层结合以形成材料堆叠，其中： 所述第一多重材料堆叠层包括： 载具；和 由所述载具支承的结合层；并且 所述第二多重材料堆叠层包括： 衬底；和 由所述衬底支承的包含量子阱的区域；以及 从由第一多重材料堆叠层与第二多重材料堆叠层结合形成的所述材料堆叠去除所述衬底， 处理由第一多重材料堆叠层与第二多重材料堆叠层结合形成的所述材料堆叠以形成发光装置，其中所述发光装置在表面上具有增加光引出量的形貌特征。 | H01L33/00 ¦ H01L33/20 | CN200810166140.0 | 2011-12-28
2376 | CN100435346C | 发光装置 | 未缴年费 | 发光装置公司 | 2004-04-06 | 2008-11-19 | 本发明公开了发光装置及其相关元件、系统和方法。 | 1.一种制造发光装置的方法，包括： 将与第一层结合的一衬底剥离； 其中，所述第一层形成多重材料堆叠层的一部分，所述多重材料堆叠层包括光产生区域，所述方法形成发光装置，该发光装置中的第一层的表面具有根据一图形而在空间中变化的介电函数。 | H01L27/15 ¦ H01L33/00 ¦ H01L33/20 | CN200480010369.5 | 2008-11-19
2377 | CN101673801B | 发光装置 | 未缴年费 | 发光装置公司 | 2004-04-08 | 2012-12-05 | 本发明公开了一种发光装置，包括：多重材料堆叠层，其包括n-掺杂材料层、p-掺杂材料层和光产生区域；和反射材料层，能够反射由所述光产生区域产生的、撞击到所述反射材料层上的光线的至少大约50％的光线，其中，所述n-掺杂材料层的表面被配置使得由所述光产生区域产生的光线可以经所述n-掺杂材料层的表面从所述发光装置发出；所述n-掺杂材料层的表面具有根据一图形而在空间上变化的介电函数；并且在所述p-掺杂材料层与反射材料层之间的距离小于所述n-掺杂材料层和反射材料层之间的距离。 | 1.一种发光装置，包括： 多重材料堆叠层，其包括n-掺杂材料层、p-掺杂材料层和光产生区域；和 反射材料层，能够反射由所述光产生区域产生的、撞击到所述反射材料层上的光线的至少50％的光线， 其中， 所述n-掺杂材料层的表面被配置使得由所述光产生区域产生的光线可以经所述n-掺杂材料层的表面从所述发光装置发出； 所述n-掺杂材料层的表面具有根据一图形而在空间上变化的介电函数，所述图形在具有为所述光产生区域产生的光线的尖峰波长的至少50倍的长度的单元体上不具有平移对称性；和 在所述p-掺杂材料层与反射材料层之间的距离小于所述n-掺杂材料层和反射材料层之间的距离。 | H01L33/00 ¦ H01L51/50 ¦ H01S5/00 ¦ H01S5/343 ¦ H01S5/028 ¦ H01S5/06 | CN200910175899.X | 2012-12-05
2378 | CN100561746C | 发光装置 | 未缴年费 | 发光装置公司 | 2004-04-08 | 2009-11-18 | 本发明公开了发光装置及其相关元件、系统和方法。 | 1.一种发光装置，包括： 多重材料堆叠层，其包括n-掺杂材料层、p-掺杂材料层和光产生区域；和 反射材料层，能够反射由所述光产生区域产生的、撞击到所述反射材料层上的光线的至少50％的光线， 其中， 所述n-掺杂材料层的表面被配置使得由所述光产生区域产生的光线可以经所述n-掺杂材料层的表面从所述发光装置发出； 所述n-掺杂材料层的表面具有根据一非周期图形而在空间上变化的介电函数， 所述非周期图形具有理想晶格常数和值大于零的解谐参数；和 在所述p-掺杂材料层与反射材料层之间的距离小于所述n-掺杂材料层和反射材料层之间的距离。 | H01L27/15 ¦ H01L33/00 ¦ H01L33/20 | CN200480010272.4 | 2009-11-18
2379 | CN100487947C | 发光元件以及发光器件 | 未缴年费 | 株式会社半导体能源研究所 | 2004-04-08 | 2009-05-13 | 本发明的目的是提供一种发光元件，该发光元件能够容易地控制白色发光中的颜色平衡(白平衡，white balance)。发光元件的场致发光层包括第一发光层和第二发光层，其中，所述第一发光层包含一种或两种或更多种类的发光材料；所述第二发光层包含两种发光材料(主体材料和磷光材料)，并且，其中的磷光材料的浓度是10wt%至40wt%，优选12.5wt%至20wt%。通过形成有上述结构的元件，可以从第一发光层获取蓝色发光，并从第二发光层获取绿色发光和红色(或橙色)发光。另外，有这样结构的元件，由于和提高电流密度时的发光峰值强度以相同的比例发生变化，所以容易控制白平衡。 | 1.一种具有能够形成受激分子的磷光材料的发光元件，该发光元件包括： 一对电极；以及夹在该一对电极之间的场致发光层； 其中，所述场致发光层至少包括在400nm至500nm的波长区域中有发光峰值的第一发光层和在500nm至700nm的波长区域中有发光峰值的第二发光层； 并且，所述第二发光层包含磷光材料浓度为10wt％至40wt％的形成受激准分子的磷光材料。 | H01L51/54 ¦ H01L51/50 ¦ C09K11/06 ¦ H01L51/00 ¦ H01L51/30 ¦ H05B33/12 ¦ H05B33/14 ¦ H05B33/20 | CN200410032530.0 | 2009-05-13
2380 | TWI248632B | 熱敏轉換薄膜及製造顯示裝置之方法 | 未缴年费 | 索尼公司 ¦ 日本制纸株式会社 | 2004-04-09 | 2006-02-01 | 本發明係關於一種熱敏轉換薄膜F，其中至少一螢光物質層3及一黏附層4沈積於基薄膜1上，藉由混合至少一種對應於螢光物質層3之顏色之顏料、熱敏劑及光敏劑來製備該黏附層4。本發明亦關於一種製造顯示裝置的方法，其包含以下步驟：在該螢光物質層3及該黏附層4已自該熱敏轉換薄膜F轉換至顯示面板之內表面上之後，藉由曝光及顯影形成圖案且使用該黏附層4作為彩色濾光片層。因而，在該藉由轉換過程形成層之熱敏轉換薄膜中，可改良該轉換過程之工作效率，且可形成清晰的圖案。 | 1.一種熱敏轉換薄膜,其中至少一螢光物質層及一黏附層沈積於一基薄膜上,該熱敏轉換薄膜之特徵為:藉由混合一對應於該螢光物質層之一顏色的顏料、一熱敏黏著劑及一光敏劑來製備該黏附層。 | H01J9/227 ¦ G02B5/20 ¦ G03F7/004 ¦ B41M5/00 ¦ B41M5/385 ¦ B41M5/392 | TW093110009 | 2006-02-01
2381 | CN100361212C | 激光头装置、衍射元件及衍射元件的制造方法 | 未缴年费 | 株式会社三协精机制作所 | 2004-04-09 | 2008-01-09 | 本发明的课题是，提供具备即使是成批生产能够分别使波长不同的第1和第2激光衍射的第1衍射光栅和第2衍射光栅的情况下也能够高精度形成的衍射元件的激光头装置、衍射元件及衍射元件的制造方法。本发明的激光头装置中，将衍射元件6配置在不同波长的激光(L1、L2)通过的共同光学路径上，该衍射元件(6)，透明基板(61)的出射面(63)被分割为第1衍射光栅形成区域(64)和第2衍射光栅形成区域(65)。在第1衍射光栅形成区域(64)形成使第1激光(L1)衍射，并使第2激光(L2)保持原状透过的第1衍射光栅(66)，在第2衍射光栅形成区域(65)形成使第1激光(L1)保持原状透过，并使第2激光(L2)衍射的第2衍射光栅(67)。 | 1.一种激光头装置，具有 射出第1激光的第1光源；射出与所述第1激光波长不同的第2激光的第2光源；将从这些光源所射出的第1激光和第2激光导向光记录媒体的共同光学路径，其特征在于， 将衍射元件配置在所述共同光学路径上， 所述衍射元件具有部分形成于入射面或射出面上的第1衍射光栅和第2衍射光栅， 所述第1衍射光栅形成能够使所述第1激光衍射，另一方面使所述第2激光不衍射地保持原状透过的结构， 所述第2衍射光栅形成能够使所述第2激光衍射，另一方面使所述第1激光保持原状透过的结构； 所述第1衍射光栅和第2衍射光栅分割形成，以使通过一个衍射光栅的激光不通过另一衍射光栅。 | G11B7/135 ¦ G02B5/18 ¦ G11B7/00 ¦ G11B7/125 ¦ G11B7/1275 ¦ G11B7/1353 ¦ G11B7/22 | CN200410034201.X | 2008-01-09
2382 | CN100565676C | 衍射元件及相应的装置、设备、系统和光栅设计方法 | 未缴年费 | 松下电器产业株式会社 | 2004-04-09 | 2009-12-02 | 一种衍射元件，包括：透光部件；以及在透光部件的至少一个面上形成的衍射光栅。当具有第一波长λ1的第一激光束和具有第二波长λ2的第二激光束分别以第一和第二衍射效率透过衍射元件时，衍射元件用于仅通过衍射元件的一个面使第一和第二衍射效率彼此相等。衍射光栅具有针对第一激光束的第一相位调制量φ1和针对第二激光束的第二相位调制量φ2，并且第一和第二相位调制量φ1和φ2分别近似为2πN1±Δφ和2πN2±Δφ，其中，“N1”和“N2”是自然数，而“Δφ”是相位变化量。 | 1.一种衍射元件，包括： 透光部件；以及 在透光部件的至少一个面上形成的衍射光栅； 其中，当具有第一波长λ1的蓝色激光束和具有第二波长λ2的红色激光束透过衍射元件时，通过衍射光栅使蓝色和红色激光束变为分别具有第一和第二衍射效率的第一和第二衍射光束； 其中，衍射光栅用于使第一和第二衍射效率彼此相等； 其中，衍射光栅具有针对蓝色激光束的第一相位调制量φ1和针对红色激光束的第二相位调制量φ2，并且第一和第二相位调制量φ1和φ2分别由以下等式(1)和(2)表达： φ1＝2πN1±Δφ -(1) φ2＝2πN2±Δφ -(2) 其中，“N1”和“N2”是自然数，而“Δφ”是相位变化量； 其中衍射光栅的深度h由以下等式(3)表达： h＝[Nλ1λ2/{λ1(n2-1)+λ2(n1-1)}] -(3) 其中，“N”是自然数，“n1”是针对蓝色激光束的衍射元件的折射率，而“n2”是针对红色激光束的衍射元件的折射率； 其中，蓝色激光束的零阶衍射效率和红色激光束的零阶衍射效率彼此相等，而蓝色激光束的一阶衍射效率和红色激光束的一阶衍射效率彼此相等。 | G11B7/135 ¦ G02B5/18 ¦ G02B5/32 ¦ G11B7/00 ¦ G11B7/125 | CN200410032568.8 | 2009-12-02
2383 | TWI284787B | 提供用以檢視微影遮罩以及微影顯影及/或圖案化晶圓層之代表圖案之方法及其產品 | 未缴年费 | 台湾茂矽电子股份有限公司 | 2004-04-09 | 2007-08-01 | 用於遮罩製作確認及/或光阻顯影確認之關鍵性代表圖案係被定義及/或複製到晶圓CD圖案所使用的刻畫內區域。在晶圓CD桿區內的遮罩關鍵性代表圖案之配置係排除了在一已製成之遮罩的晶粒中區域內不同位置正確且快速設置遮罩關鍵性代表圖案時所可能遭遇的問題。遮罩關鍵性代表圖案的晶圓上對應物可用來微幅調整微影與圖案化處理。 | 1.一種光微影之遮罩(282),其係包含: (a)複數個晶粒影像區(252)以及設置在至少兩個該晶粒影像區之間的一個或是更多刻畫內影像區(254), 其中每個晶粒影像區包含用以圖案化一待製造積體電路晶圓(50)的晶粒內結構(52)之光微影影像,以及 其中每個刻畫內影像區係個別與該持製造晶圓的一晶圓上區(54)相對應,該晶圓上區係可在不實質影響製造後的晶圓之積體電路操作性的情況下被破壞;以及 (b)在至少一刻畫內影像區中,複數個可供作為在該遮罩中其他影像圖樣的可檢視與代表性樣品取代物的遮罩關鍵性代表圖案(261-265),其中該等遮罩關鍵性代表圖案具有可指出該製成的遮罩是否符合該製成遮罩中所代表的其他影像圖樣之預定影像大小及/或影像形狀標準的關鍵性尺寸及/或關鍵性形狀; 其中,三個或是更多區隔開的樣品區域(282b)係被提供於該刻畫內影像區(254)中,而每個該樣品區域包含該等遮罩上遮罩關鍵性代表圖案(261-267)的一複製品,該等樣品區域係橫跨過該遮罩而分佈,以便在一由該遮罩所成像的已顯影的光敏感層(86)上定義出多重構造未明確限定的對應物,其中已顯影之對應物(302)的構造不明確性係實質地把構造雜訊排除為已分佈且顯影過的對應物之統計分析(235)以外的一因子。 | G03F7/20 ¦ H01L21/66 ¦ G03F1/00 | TW093109986 | 2007-08-01
2384 | TWI232599B | 半導體發光元件 | 未缴年费 | 住友电气工业株式会社 | 2004-04-09 | 2005-05-11 | 本發明提供一種鋅硒系發光元件，該鋅硒系發光元件可延長發光元件之壽命。本發明具備活性層(4)，其形成於化合物半導體基板1上，且位於n型鋅鎂硫硒(ZnMgSSe)包覆層(3)與p型鋅鎂硫硒包覆層(5)之間，並在活性層(4)與p型鋅鎂硫硒包覆層(5)之間具有障壁層(11)，其具有比p型鋅鎂硫硒包覆層之帶隙大的帶隙。 | 1.一種半導體發光元件,其係形成於化合物半導體基板上,且於n型包覆層與p型包覆層之間具有活性層的II-VI族化合物半導體發光元件,且 在上述活性層與p型包覆層之間具備半導體障壁層,其具有比上述p型包覆層之帶隙大的帶隙。 | H01L33/28 ¦ H01L33/06 ¦ H01L33/00 ¦ H01S5/347 | TW093110013 | 2005-05-11
2385 | CN1249697C | 集成光学器件 | 未缴年费 | 索尼公司 | 2004-04-09 | 2006-04-05 | 本发明提供了一种集成光学器件，实现了其外形设计中的更高灵活性，并确保了气密性密封，该集成光学器件包括安装有光源的陶瓷衬底，固定到该衬底上的覆盖件，用于覆盖所述光源，以及附着所述衬底的树脂模件外壳，其中，衬底上的金属接头部分与覆盖件上的金属接头部分被接合起来，另外使用透明材料将衬底或覆盖件中的通孔密封起来，以对光源进行气密性密封。 | 1.一种集成光学器件，包括 陶瓷衬底，其上安装有包括发光元件的光源，并且形成有一条光路，用于通过从所述发光元件发出的光； 覆盖件，附着在所述陶瓷衬底上，用于覆盖安装在所述陶瓷衬底上的所述光源；和 树脂模件外壳，所述陶瓷衬底附着在它上面；其中 通过将形成在所述陶瓷衬底上的所述光源部分周围的金属接头部件与形成在所述覆盖件上的金属接头部件接合起来，并且通过使用由透明材料制成的密封件来密封所述光路，就可以形成对所述光源部分的气密性密封。 | G11B7/125 ¦ G11B7/12 ¦ G11B7/121 ¦ G11B7/123 ¦ H01L31/02 ¦ H01S5/022 ¦ H01S5/024 | CN200410033745.4 | 2006-04-05
2386 | CN1313534C | 树脂组合物、光学过滤器以及电浆显示器 | 未缴年费 | 日本触煤株式会社 | 2004-04-09 | 2007-05-02 | 提供一种树脂组合物，其能促进波长在380-780纳米范围有最大吸收之染料的抗热度与抗湿度。该树脂组合物系经由聚合一包含5-100wt.％单体混合物(以下列公式呈现：CH2＝CR-COOX，其中R代表氢原子或甲基群，X代表有4-25碳原子之碳氢基群)，与(或)含氟原子不饱和单体而获得，并有一在树脂组合物中波长在380-780纳米范围有最大吸收之染料，其酸值介于0-30毫克氢氧化钾/克，氢氧根值介于0-30毫克氢氧化钾/克。 | 1、一种树脂组合物，其特征在于：包含一经由聚合以下列公式(1)表示的5-100wt.％单体和/或具有一过氟烷基基群或过氟醚基群的不饱和单体而获得的丙烯酸型树脂，其酸值介于0-30mgKOH/g，氢氧根值介于0-30mgKOH/g，并含有一种四亚札紫质型，二吡唑基次甲基型，二吡唑基史奎百合型，花青型，天蓝型，史奎百合型，二苯甲烷型，三苯甲烷型，恶嗪型，连氮型，磁吡宁型，紫卤素型，偶氮型，偶氮金属复合盐型，双偶氮型，碳菎葱型，戊二烯型，阴丹士林型，亚硝基型，金属硫复合型，靛蓝型，偶氮美丹型，呫啐型，恶诺型，吲哚苯胺型及喹啉型染料： CH2＝CR-COOX(1) 其中R代表氢原子或甲基群，X代表有4-25碳原子的碳氢基群。 | C08L33/16 ¦ G02B1/10 ¦ H01J17/02 ¦ G02B5/22 ¦ C08F12/20 ¦ C08F20/00 ¦ C08F220/18 ¦ C08F220/22 ¦ C08K5/00 ¦ C08L33/00 ¦ C08L33/06 ¦ G02B1/04 ¦ G02B5/20 ¦ G03F7/00 ¦ H01J11/44 | CN200410030779.8 | 2007-05-02
2387 | CN100508220C | 系列类碲镉汞红外材料及其制备方法和用途 | 未缴年费 | 中科院福建物质结构研究所 | 2004-04-13 | 2009-07-01 | 系列类碲镉汞红外材料及其制备方法和用途，涉及系列类碲镉汞红外材料及其合成。本发明的目的是要找到一种能带具有较大的可“剪裁”性的半导体材料。选择了VIA族元素Se，VIIA族元素Br和IIB族的Cd和Hg，用固相反应法，合成出新型系列类碲镉汞红外材料化合物CdHg4Q4X6(Q＝S，Se，Te；X＝Cl，Br，I)。该材料用于红外探测器和发射器、热电材料和红外激光器等技术领域。 | 1.系列类碲镉汞红外材料，其特征在于：其化学式为CdHg4Q4X6，其中Q＝S，Se，Te；X＝Cl，Br，I；其空间群为Cmm2(No35)。 | H01L31/0264 ¦ H01L33/00 ¦ H01L35/00 ¦ H01L21/02 ¦ H01S5/30 ¦ C30B29/10 ¦ C01G1/00 ¦ C01G57/00 ¦ C01G99/00 | CN200410030570.1 | 2009-07-01
2388 | CN1774675B | 用于照明系统的光学元件 | 未缴年费 | 卡尔蔡司SMT有限责任公司 | 2004-04-13 | 2010-10-20 | 本发明涉及一种波长≤193nm的照明系统用的光学元件；其中照明系统具有光源、场平面以及出射光瞳。本发明的特征在于，光学元件具有多个棱面，这些棱面这样布置并具有这样的偏转角，从而使每个棱面都接收光源的光并将其偏转向场平面中的离散点，其中离散点这样选择，以使得以预定形状照亮场平面里的场。各自属于场平面里的离散点的棱面将各自相应的在场平面里的离散点以及照明系统的出射光瞳的相应区域照亮。 | 1.波长≤193nm的照明系统用的光学元件(100)； -其中照明系统具有光源(102)、场平面(108)以及出射光瞳(106)； 其特征在于： -所述光学元件(100)具有多个棱面，所述多个棱面这样布置并具有这样的偏转角，从而使每个棱面都接收光源(102)的光并将光偏转至场平面中相应的离散点上，其中所述离散点这样选择，以使场平面(108)里的场以预定的形状照亮；以及 -每个棱面通过场平面里各个相应的离散点将照明系统的出射光瞳(106)的相应区域照亮，从而所述出射光瞳(106)的集成后的照明区域是圆形的， 其中，在所述光学元件的平面里设置有多个棱面，所述多个棱面在该平面中形成肾脏形状的棱面网，所述棱面是矩形的，所述棱面的布置及其偏转角用格网变换的方法来确定， 其中，在场平面(108)里的场是环形场片段，其中在环形场片段中间的径向方向限定为照明系统的扫描方向。 | G03F7/20 | CN200480010303.6 | 2010-10-20
2389 | CN100409392C | 用玻璃料密封的玻璃外壳及其制造方法 | 未缴年费 | 康宁股份有限公司 | 2004-04-13 | 2008-08-06 | 本文中使用OLED显示器作为例子描述了一种密封的玻璃外壳(100)和制造该密封的玻璃外壳(100)的方法(200)。基本上，通过提供(步骤202)第一基板(102)和第二基板(107)，并将玻璃料(106)沉积(步骤208)在第二基板(107)上，来制造密封的OLED显示器(100)。将OLED(104)沉积(步骤206)在第一基板(102)上。然后，用辐射源(110)(如激光、红外线)加热(步骤212)玻璃料(106)，使其熔化形成将第一基板(102)连接到第二基板(107)上、并且也保护OLED(104)的封条(108)。所述玻璃料(106)是掺杂了至少一种过渡金属，并且还可能掺杂了CTE降低填料的玻璃，使得当辐射源(110)加热所述玻璃料时，其软化并形成粘结。这使得玻璃料(106)熔化形成封条(108)，同时避免了对OLED(104)的热损坏。 | 1. 一种有机发光二极管显示器，它包括： 第一玻璃板； 至少一种有机发光二极管； 第二玻璃板；和 玻璃料，所述玻璃料由掺杂了至少一种过渡金属和热膨胀系数降低的填料的玻璃制成，其中，所述玻璃料通过辐射源加热，使得所述玻璃料软化，并形成将所述第一玻璃板连接到所述第二玻璃板上、并且还保护位于所述第一玻璃板和第二玻璃板之间的至少一种有机发光二极管的封条。 | H01J1/62 ¦ H01L51/00 ¦ C03C27/06 ¦ C03C8/24 ¦ C03C27/00 ¦ C03C3/072 ¦ C03C3/17 ¦ C03C3/19 ¦ C03C3/21 ¦ H01L51/52 | CN200480015570.2 | 2008-08-06
2390 | CN100573958C | 在聚(亚芳基亚乙烯基)合成期间控制分子量的方法及由此生产的聚合物 | 未缴年费 ¦ 权利转移 | 马克专利公司 | 2004-04-13 | 2009-12-23 | 本发明涉及一种方法，其中加入某种除了氢以外还有另外取代基、且其上两个甲基的至少一个带有离去基团的双(甲基)芳基化合物，在聚(亚芳基亚乙烯基)合成中可重复地控制分子量，而且可以通过GILCH聚合或者亚磺酰前体途径实现，本发明也涉及一种通过本发明方法可获得的聚合物。 | 1.一种通过碱引发脱氢卤化，从双(卤甲基)亚芳基，或者从卤甲基亚磺酰基甲基亚芳基制备聚(亚芳基亚乙烯基)的方法，特征在于反应是在0.1-80mol％的一种或多种通式I的化合物存在下进行的： 通式I 其中符号定义如下： 芳基在每一情况是相同或者不同的，是二价芳族或者杂芳族的环体系，该环体系具有2～40个碳原子，而且可被R1基团取代或未被取代，或者是R1-取代的或者未取代的亚茋基单元；排列两个取代基CHXR和CHYR以使它们之间存在偶数个芳族原子；芳基和杂芳基体系同样可为较大的稠合芳族环体系的一部分；取代基R1任选位于任何空位； R在每一情况是相同或者不同的，是具有1～40个碳原子的烷基链，该烷基链任选是直链、支链或者环状的，并且还可被一个或多个R1基团取代或者未被取代，其中一个或多个不相邻的碳原子也可被-CR2＝CR2-、-C≡C-、-NR2-、-O-、-S-、-CO-、-CO-O-、-CONR2-、-O-CO-O-替代，和一个或多个氢原子也可被氟替代，是芳族或者杂芳族环体系，该环体系具有2～40个碳原子，而且可被R1基团取代或者未被取代，或者是R1-取代的或者未取代的均二苯乙烯基或者二苯乙炔基单元、-Si(R2)3、-N(R2)2、-OR2，或者这些体系的组合；芳基和杂芳基体系也可为较大的稠合芳族环体系的一部分；所述取代基任选位于任何空位； X在每一情况是相同或者不同的，是氯、溴、碘、三氟甲烷磺酸盐或者芳基磺酸盐； Y在每一情况是相同或者不同的，是氯、溴、碘、三氟甲烷磺酸盐、芳基磺酸盐、-S(O)-R2或者R1； R1在每一情况是相同或者不同的，是具有1～40个碳原子的直链、支链或者环状的烷基链，其中一个或多个不相邻的碳原子也可被-CR2＝CR2-、-C≡C-、-NR2-、-O-、-S-、-CO-、-CO-O-、-CONR2-、-O-CO-O-替代，和一个或多个氢原子也可被氟替代，是具有2～40个碳原子的芳族或者杂芳族环体系，该环体系也可由一个或多个非芳香性的R1基团取代，是取代的或者未取代的乙烯基或者氯、氟、CN、N(R2)2、B(R2)2；芳基和杂芳基体系也可为较大的稠合芳族环体系的一部分；所述取代基任选位于任何空位；两个或多个R1基团一起也可形成环状体系； R2在每一情况是相同或者不同的，是H，具有1～22个碳原子的直链、支链或者环状的烷基链，其中一个或多个不相邻的碳原子也可被-O-、-S-、-CO-O-、-O-CO-O-替代，和一个或多个氢原子也可被氟取代，是具有2～40个碳原子的芳基或者杂芳基体系，该芳基或者杂芳基体系还可被一个或多个非芳香性的R1基团取代。 | H01L51/30 ¦ C08G61/10 ¦ C08F2/38 ¦ H01L33/00 ¦ H01L33/26 ¦ H01L33/42 ¦ H01L51/00 | CN200480010273.9 | 2009-12-23
2391 | CN101312234B | 用玻璃料密封的玻璃外壳及其制造方法 | 未缴年费 | 康宁股份有限公司 | 2004-04-13 | 2010-12-08 | 本文中使用OLED显示器作为例子描述了一种密封的玻璃外壳(100)和制造该密封的玻璃外壳(100)的方法(200)。基本上，通过提供(步骤202)第一基板(102)和第二基板(107)，并将玻璃料(106)沉积(步骤208)在第二基板(107)上，来制造密封的OLED显示器(100)。将OLED(104)沉积(步骤206)在第一基板(102)上。然后，用辐射源(110)(如激光、红外线)加热(步骤212)玻璃料(106)，使其熔化形成将第一基板(102)连接到第二基板(107)上、并且也保护OLED(104)的封条(108)。所述玻璃料(106)是掺杂了至少一种过渡金属，并且还可能掺杂了CTE降低填料的玻璃，使得当辐射源(110)加热所述玻璃料时，其软化并形成粘结。这使得玻璃料(106)熔化形成封条(108)，同时避免了对OLED(104)的热损坏。 | 1.一种有机发光二极管装置，它包括： 第一玻璃板； 第二玻璃板；和 位于第一和第二玻璃板之间的玻璃料，所述玻璃料由包含至少一种过渡金属和热膨胀系数降低填料的玻璃制成， 位于第一和第二玻璃板之间的有机发光二极管； 其中，所述玻璃料由激光以这样的方式加热；使所述玻璃料软化，并冷却，形成位于第一和第二玻璃板之间的封条，由此将位于第一和第二玻璃板之间的有机发光二极管密封起来； 其中，在加热过程中，距封条边缘1mm处的最高温度等于或小于100℃。 | C03C3/17 ¦ C03C8/24 ¦ C03C3/21 ¦ H01L51/54 ¦ C03C3/072 ¦ H01L51/52 ¦ H01L51/56 ¦ C03C27/00 ¦ C03C27/06 ¦ C03C3/19 ¦ H01L51/50 | CN200810125062.X | 2010-12-08
2392 | CN101580463B | 基质材料和能够发光的有机半导体的混合物、其用途和含有所述混合物的电子元件 | 未缴年费 | 马克专利公司 | 2004-04-13 | 2013-12-04 | 本发明公开了基质材料和能够发光的有机半导体的混合物、其用途和含有所述混合物的电子元件。具体地，本发明公开由至少两种物质组成的新型材料混合物，一种物质用作基质材料，另一种物质是能够发光的发光材料，发光材料包括至少一种原子数大于20的元素，也公开了该混合物在有机电子元件如电致发光元件和显示器中的用途。 | 1.式（10a）至（12）和（14）的化合物 其中每个符号和标记定义如下： Y在每一种情况下是N； R1、R3在每种情况下相同或不同，并且是H，具有1～40个碳原子的直链、支链或环状的烷基，或具有1～40个碳原子的芳香族或杂芳香族体系，其中一个或多个氢原子可以被F替代，并且该体系可以被一个或多个非芳香族的R1基团取代； Z在每种情况下相同或不同，并且是CR1； Ar在每种情况下相同或不同，并且是具有2～40个碳原子的芳香族或杂芳香族体系，其中一个或多个氢原子可以被F替代，并且该体系可以被一个或多个非芳香族的R1基团取代； E是C； R7在每种情况下相同或不同，并且是任选被烷基取代的芳基，或 具有2～40个碳原子较大的芳香族体系，该体系可以被一个或多个非芳香族的R1基团取代； A1在每种情况下是R8或CO-R7； A2在每种情况下是R8或CO-R7； A3在每种情况下是R8或CO-R7； R8在每种情况下相同或不同，并且是H，具有1～40个碳原子的直链或支链或环状的烷基，或 具有1～40个碳原子的芳香族或杂芳香族体系，其中一个或多个氢原子可以被F取代，并且该体系可以被一个或多个非芳香族的R1基团取代； 条件是，对于式（10a）化合物而言，仅有下面描述的符号组合被允许，其中R8可以根据定义自由选择： ●当R7是芳基和至少一个Z是CR1基团时，其中R1是除H之外的基团，符号E、A1、A2和A3可以根据定义自由选择； ●当R7是芳基，所有Z是CH，和所有E是C时，符号A1、A2和/或A3中的至少一个必须是除了烷基之外的R8基团，而其它两个基团可以根据定义自由选择； ●当R7是芳基，所有Z是CH，所有E是C，和两个符号A1和A2根据定义自由选择时，其中所述两个符号中的至少一个是除H之外的基团，符号A3是CO-R7基团，其中R7在此可以根据定义自由选择； ●当R7是较大的芳香族体系时，符号Z、E、A1、A2和A3可以根据定义自由选择。 | C07C49/792 ¦ C07C49/813 ¦ C07D251/24 ¦ C07C49/675 ¦ C07C49/784 ¦ C07C49/223 ¦ C07C50/02 ¦ C07C49/84 ¦ C07C325/02 ¦ C07C251/24 ¦ H01L51/50 ¦ H01L51/54 ¦ H01L51/00 ¦ H01L51/05 ¦ H01L51/30 ¦ H01L51/42 ¦ H01L51/46 ¦ H01S5/36 ¦ C07C49/417 ¦ C07C49/67 ¦ C07C49/697 ¦ C07C49/796 ¦ C07C49/798 ¦ C07D251/20 | CN200910203148.4 | 2013-12-04
2393 | TWI254593B | 抑制紫外線發生之有機電致發光元件及具有有機電致發光元件之發光系統 | 未缴年费 | 株式会社丰田自动织机 | 2004-04-13 | 2006-05-01 | 一種有機電致發光元件，其包括一種具有電致發光特性且抑制紫外線發生之有機發光材料。此有機發光材料僅由發射波長不小於380奈米且不超過800奈米之光之材料製成。 | 1.一種有機電致發光元件,其包括一種具有電致發光特性且抑制紫外線發生之有機發光材料,其中有機發光材料僅由發射波長不小於380奈米且不超過800奈米之光之材料製成; 其中該材料係由至少一種主體材料及至少一種摻雜劑所構成; 該主體材料係選自於二苯乙烯基丙炔衍生物、二苯乙烯基苯衍生物、二苯乙烯胺衍生物、酚基金屬錯合物、三芳胺衍生物、甲亞胺衍生物、二唑衍生物、唑基衍生物、塞若衍生物、衍生物、衍生物、二唑衍生物、二苯并衍生物、寡聚吩衍生物、薰草素衍生物、 衍生物、四苯基丁二烯衍生物、苯并喃衍生物、銪衍生物、四申衍生物、啶酮衍生物、三唑衍生物、苯并唑衍生物、苯并唑衍生物、Alq3、三苯胺四聚物、與4,4'-貳(2,2'-二苯基乙烯基)聯苯基、二苯乙烯衍生物、唑衍生物、三芳胺衍生物及貳(2-甲基-8-酚基)(對苯基酚基)鋁; 該摻雜劑係選自於銪錯合物、苯并喃衍生物、玫瑰紅衍生物、苯并二苯并硫喃衍生物、衍生物、奈耳紅、2-(1,1-二甲基乙基)-6(2-(2,3,6,7-四氫-1,1,7,7-四甲基-1H,5H-苯并(ij)-9-基)乙烯基)-4H-亞喃-4-基丙二、DCM、薰草素衍生物、啶酮衍生物、二苯乙烯胺衍生物、 衍生物、二苯并衍生物、衍生物、苯并唑衍生物、苯并唑衍生物、苯并咪唑衍生物、屈衍生物、菲衍生物、二苯乙烯基苯衍生物、四苯基丁二烯、四申及2,3,7,8,12,13,17,18-八乙基-21H23H-吩鉑(II); 且其中摻雜劑對主體材料的摻雜量係介於0.01重量%和15重量%(含)之間。 | H05B33/00 ¦ H05B33/10 ¦ H05B33/14 ¦ H01L27/32 ¦ H01L51/50 | TW093110175 | 2006-05-01
2394 | CN100431178C | 光电模块及其制造方法 | 未缴年费 | 阿波朗.索拉尔公司 | 2004-04-14 | 2008-11-05 | 本发明涉及一种光电模块，其包括前板(2)和背板(3)。另外，有机密封件(4)设置在板之间且定义内部密封容积(5)，其维持在低于大气压的压强且其含有光电池(1)。前述密封件(4)是有机部件，例如热塑性塑料或聚丁烯。根据本发明方法，借助于抽气产生低气压压强。该方法可包括惰性气体吹洗、低气压压强确立和压密封(P1)。所述方法还可包括：模块的局部密封，从而在密封件(4)中留下两个开口；内部容积借助于该两个开口的惰性气体吹洗；低气压压强的确立；以及，随后，阻塞所述开口。 | 1.一种光电模块，包括：并排布置在前板(2)和背板(3)之间的光电池(1)的组件；以及密封件(4)，其布置在前板(2)和背板(3)之间并限定保持在比大气压强低的压强下的密闭内部容积(5)，该光电池(1)布置在该密闭内部容积中，该模块的特征在于密封件(4)是柔性有机密封件。 | H01L31/048 ¦ H01L31/05 | CN200480010213.7 | 2008-11-05
2395 | CN1286225C | 飞秒激光脉冲的达曼光栅分束及角度色散补偿方法 | 未缴年费 | 中国科学院上海光学精密机械研究所 | 2004-04-15 | 2006-11-22 | 一种飞秒激光脉冲的达曼光栅分束及角度色散补偿方法，其步骤如下：1.根据分束个数的需要，挑选一片达曼光栅分束飞秒激光脉冲，保证光束垂直入射；分束后的第m衍射级次的衍射光束经过一块平行放置的、空间周期是达曼光栅空间周期的m分之一的补偿光栅，消除了该衍射级次上各个频谱成分的不同衍射角差别；2.补偿光栅与达曼光栅的垂向距离应能保证各衍射级次光束能够彻底分离；3.重复步骤2，补偿分束后的所有衍射光束。该方法消除了分束后各光束的角色散，使成像光斑的形状复原；在100fs左右范围内，其脉冲宽度和光束形状可大致保持不变。 | 1、一种飞秒激光脉冲的达曼光栅分束及角度色散补偿方法，其特征在于该方法的具体步骤如下： ①根据光束分束个数需要，挑选一片达曼光栅，垂直于光束放置； ②分束后的第m衍射级次的衍射光束经过一块平行放置的、空间周期是所述达曼光栅空间周期的m分之一的补偿光栅，补偿光栅与达曼光栅的垂向距离应能保证各衍射级次光束能够彻底分离； ③重复步骤②，分别补偿分束后的所有衍射光束。 | H01S3/30 ¦ G02B5/18 ¦ G02F1/35 ¦ H01S3/108 | CN200410017811.9 | 2006-11-22
2396 | TWI327560B | 發射光線有機二極體裝置及顯示器及其製造方法 | 未缴年费 | 康宁股份有限公司 | 2004-04-16 | 2010-07-21 | 本發明使用有機發射光線二極體(OLED)顯示器作為範例以說明密閉性密封玻璃包裝以及製造密閉性密封玻璃包裝之方法。基本上，密閉性密封OLED顯示器製造係藉由提供第一基板以及第二基板以及沉積玻璃料於第二基板上。OLED沉積在第一基板上。照射光源(例如雷射，紅外線)再使用來加熱玻璃料，其熔融以及形成密閉性密封，該密閉性密封將第一基板連接至第二基板以及亦保護OLED。玻璃料為摻雜至少一種過渡金屬以及降低熱膨脹係數填充料之玻璃，當照射光源加熱玻璃料時，其將軟化及形成黏接。其能夠使玻璃料熔融以及形成密閉性密封同時避免對OLED造成熱損壞。 | 1.一種發射光線有機二極體裝置,其具有至少一個發射光線有機二極體位於彼此連接兩塊板之間,該連接藉由雷射加熱玻璃料所形成密閉性密封,其將促使玻璃料熔融以及形成密閉性密封,同時避免至少一個發射光線有機二極體受熱劣化,其中玻璃料為摻雜至少一種過渡金屬以及降低熱膨脹係數之填充料的玻璃,降低熱膨脹係數之填充料的熱膨脹係數為等於或小於兩塊板的熱膨脹係數。 | C03C27/00 ¦ C03C3/072 ¦ C03C3/17 ¦ C03C3/19 ¦ C03C3/21 ¦ C03C8/24 ¦ C03C27/06 ¦ H01L51/52 | TW093110815 | 2010-07-21
2397 | TWI313516B | 化合物半導體晶圓及其製造方法 | 未缴年费 | 住友电气工业株式会社 | 2004-04-16 | 2009-08-11 | 一種獲得有適宜於近紅外感測器之良好結晶性的InGaAs受光層之化合物半導體晶圓,其夾於InP基板(11)與InGaAs層之間,具有包含位於InP基板上之複數層的InxAs1-xP分級緩衝層(12a、12b、12c、12d、12e)以及位於其分級緩衝層上之InyAs1-yP緩衝層(13),於分級緩衝層以及緩衝層之各層界面中之PL發光强度的最大値係於所有界面中,未達緩衝層之PL發光强度最大値之3/10。 | 1.一種化合物半導體晶圓(50),其特徵為包含形成於InP基板(11)上之受光層之InzGa1-zAs層,且 夾於前述InP基板(11)與前述InzGa1-zAs層(14)之間,具有由連接於前述InP基板且位於其上之複數層所構成的InAsxP1-x梯級層(12a,12b,12c,12d,12e),以及連接於其梯級層且位於其上之InAsyP1-y緩衝層(13), 前述複數個梯級層以及緩衝層以自前述InP基板之晶格常數接近於前述InzGa1-zAs層之晶格常數的方式,階段性地具有各自相互不同之晶格常數, 前述複數個梯級層(12)以及緩衝層(13)之各層界面中之PL(Photo-Luminescence,光致發光)發光强度的最大値係於所有界面(30a、30b、30c、30d、30e)中,未達前述緩衝層(13)之PL發光强度最大値的3/10。 | H01L31/10 ¦ H01L21/205 ¦ H01L21/00 ¦ H01L21/20 ¦ H01L29/732 ¦ H01L31/0304 ¦ H01L31/0328 ¦ H01L31/0336 ¦ H01L31/072 ¦ H01L31/103 ¦ H01L31/109 ¦ H01L31/18 | TW093110598 | 2009-08-11
2398 | CN100423043C | 平面显示器面板构造与制造方法 | 未缴年费 | 统宝光电股份有限公司 | 2004-04-21 | 2008-10-01 | 本发明为一种平面显示器面板构造与制造方法，其构造包含有一基板；一有源矩阵结构以及一驱动电路结构，而制造方法包含下列步骤：提供一基板；形成一有源矩阵结构及一驱动电路结构于基板上，其中有源矩阵结构包含有一第一半导体层；以及驱动电路结构包含有一第二半导体层，且其中该第二半导体层的晶粒尺寸大于该第一半导体层的晶粒尺寸，且该第一半导体层为一微晶硅层，而该第二半导体层为一多晶硅层。 | 1. 一种显示器面板制造方法，其包含下列步骤： 提供一基板； 形成一有源矩阵结构于该基板上方，其中该有源矩阵结构包含有一第一半导体层；以及 形成一驱动电路结构于该基板上方，该驱动电路结构包含有一第二半导体层，其中该第二半导体层的晶粒尺寸大于该第一半导体层的晶粒尺寸，且该第一半导体层为一微晶硅层，而该第二半导体层为一多晶硅层。 | G09F9/30 ¦ H05B33/00 ¦ H01L51/00 ¦ H01L21/00 | CN200410036843.3 | 2008-10-01
2399 | CN100555372C | 直线型显示装置及大型视频显示装置 | 未缴年费 | 富士通先端科技株式会社 | 2004-04-21 | 2009-10-28 | 本发明提供了像素灯及使用该像素灯的大型视频显示装置。本发明的大型视频显示装置能以无线方式传输R、G、B的显示信号并构建任意尺寸的二维显示面。即，直线型显示装置(29)串联地连接设置N×Z个像素灯(16)，在下端部设置进行视频信号发送和电源供应的控制装置(36)。电源由阳极棒(37)和兼作支柱(38)的阴极(GND)通过各像素灯(16)的电源受电端子(24)和安装螺钉(25)提供。控制装置(36)送出的视频信号(40)通过各像素灯(16)的受光部(26)和发光部(27)依次从最下段的像素灯(16)向最上段的像素灯传输。各像素灯(16)提取具有本像素灯ID的信号，根据该信号以预定的亮度使发光元件(19)发光。 | 1.一种直线型显示装置，其特征在于，该直线型显示装置具有： 在一轴方向上连接Z个像素灯集合装置而成的‘N×Z’个的像素灯多段集合装置； 配置于该像素灯多段集合装置的所述一轴方向的一端并向该像素灯多段集合装置发送通过所述发光部和所述受光部传输的视频信号的控制部；以及 从该控制部沿所述一轴方向延伸配置的、对所述像素灯多段集合装置的各像素灯直接供电的供电电路，所述供电电路包括棒状的阳极棒、和由板状的导电体构成并与电源的阴极连接的支柱， 所述像素灯集合装置在没有信号传输电缆的情况下，在所述一轴方向上串联排列N个像素灯，该像素灯至少具有：一面开口的框体；设置于该框体中的R(红)、G(绿)、B(蓝)的发光元件；外部电源的受电端子及接地端子；以及利用红外线收发视频信号的发光部及受光部，所述受电端子设置在所述框体的与所述发光元件的安装面相反一侧的面上，以与外部直流电源的供电电路直接连接，所述接地端子设置成与导电体构成的安装螺孔部连接，以通过所述框体的安装螺钉连接到所述外部直流电源的接地电路上，所述发光部和所述受光部在所述框体的相反的两个侧面上向着相反的方向配置在所述一轴方向上， 通过所述受光部及所述发光部依次向N个所述像素灯传输来自红外信号发送源的给所述像素灯的驱动信号。 | G09F9/33 ¦ G09G3/32 ¦ H01L33/00 ¦ H01L33/48 ¦ H04B7/00 ¦ H04B17/00 | CN200480042816.5 | 2009-10-28
2400 | TWI373483B | 以聚合酸膠體製備之水分散性聚噻吩 | 未缴年费 | 纳幕尔杜邦公司 | 2004-04-22 | 2012-10-01 | 本發明提供一種組合物，其包含具有式I(a)或式I(b)之均聚物或共聚物之聚噻吩與至少一種膠體形成聚合酸之水性分散液。本發明進一步提供製造此組成物及其用於有機電子裝置之方法。 | 1.一種組合物，其包含至少一種聚噻吩與至少一種膠體形成聚合酸之水性分散液，其中該聚噻吩包含式I(a)：其中：R" 在各場合為相同或不同，而且選自氫、烷基、雜烷基、烯基、雜烯基、醇、醯胺磺酸基、苄基、羧酸基、醚、醚羧酸基、醚磺酸基、磺酸基、與胺基甲酸酯，其限制條件為至少一個R"不為氫，m 為2或3，及n 為至少4；及其中該膠體形成聚合酸為氟化聚合磺酸，且該水性分散液之pH為3至8。 | C08G75/00 ¦ C08G61/12 ¦ C08L65/00 ¦ C08L81/08 ¦ H01L51/30 | TW093111298 | 2012-10-01
2401 | CN1320664C | 一种采用有机/无机纳米杂化准固态电解质的太阳能电池及其制备方法 | 未缴年费 | 复旦大学 | 2004-04-22 | 2007-06-06 | 本发明属于太阳能电池技术领域，具体为一种采用有机/无机纳米杂化准固态电解质材料的染料敏化纳米晶太阳能电池及其制备方法。该太阳能电池中，在吸附光敏化剂的宽禁带半导体纳米晶膜的表面组装的有机/无机纳米杂化电解质来代替液体电解质，解决了液体电解质的封装问题，而且在不明显降低电池的光电转化效率的前提下，能够大幅度延长染太阳能电池的使用寿命。 | 1、一种染料敏化纳米晶太阳能电池，其特征在于在吸附光敏化剂的宽禁带半导体纳米晶膜的表面组装上有机/无机纳米杂化准固态电解质材料，其两面为镀有铂层的导电玻璃，组成夹心形状，其中染料敏化纳米晶膜为工作电极，镀铂层的导电玻璃为对电极；纳米无机材料选自Al2O3、SiO2、TiO2、ZrO2、ZnO氧化物，有机物选自含有磺酸基键合基团的长链烷基磺酸盐，或者含有羧酸基键合基团的长链羧酸盐。 | H01L31/04 ¦ H01G9/20 ¦ H01M14/00 | CN200410017831.6 | 2007-06-06
2402 | CN100505251C | 发光二极管系统 | 未缴年费 | 皇家飞利浦电子股份有限公司 | 2004-04-22 | 2009-06-24 | 一种集成LED光系统(100)，其包括：印刷电路板(110，410)和安装在印刷电路板(110，410)上的子基板(120，420)。系统(100)进一步包括与子基板(120，420)电连通以接收正向电流的LED阵列(125，425)。该LED阵列(125，425)包括用于响应从子基板(120，420)接收正向电流而发射一种或多种颜色的光的一个或多个LED。系统(100)另外包括支撑印刷电路板(110，410)以将热传导并从印刷电路板(110，410)、子基板(120，420)和LED(125，425)散出的热沉(130，430)。系统(100)进一步包括安装在印刷电路板(110，410)上并与LED(125，425)光连通以聚焦至少一种颜色的光的反射杯(140，440)。 | 1.一种集成LED光系统，该系统包括： 印刷电路板； 安装在所述印刷电路板上的子基板； 与所述子基板电连通以接收至少一个正向电流的LED阵列，所述LED阵列包括用于响应从所述子基板接收所述至少一个正向电流而发射至少一种颜色的光的至少两个LED； 支撑所述印刷电路板以将热传导并从所述印刷电路板、所述子基板和所述LED散出的热沉； 安装在所述印刷电路板上的一个反射杯，所述反射杯与所述LED光连通以聚焦所述发射的光；以及 多个外部传感器，所述多个外部传感器与印刷电路板耦接并且在LED阵列的外部，以接收来自LED阵列的间接光；与控制LED阵列的控制元件连通的多个外部传感器。 | H01L25/075 ¦ H01L33/00 ¦ F21K99/00 ¦ F21V23/04 ¦ F21V29/505 ¦ H01L33/60 ¦ H01L33/64 | CN200480012284.0 | 2009-06-24
2403 | CN100383629C | 导光板网点制造装置 | 未缴年费 | 富士康科技集团有限公司 ¦ 鸿海精密工业股份有限公司 | 2004-04-22 | 2008-04-23 | 本发明导光板网点制造装置包括一激光光源、多个分光器、多个旋转位移平台、多个反射镜和一平台控制器，该激光光源用以产生强光，该多个分光器用以将由激光光源产生的强光分成四道光束，一旋转位移平台用于放置导光板工件，该多个反射镜分别位于其余旋转位移平台上，将四道光束反射导引至导光板工件上，该平台控制器电性连接各旋转位移平台，并外接计算机。 | 1.一种导光板网点制造装置，其包括一激光光源、多个分光器、多个旋转位移平台、多个反射镜和一平台控制器，该激光光源用以产生强光，该多个分光器用以将由激光光源产生的强光分成四道光束，一旋转位移平台用于放置导光板工件，该多个反射镜分别位于其余旋转位移平台上，将该四道光束反射导引至该导光板工件上，该四道光束产生干涉条纹从而使该导光板工件曝光，该平台控制器电性连接各旋转位移平台，并外接电脑。 | G02F1/1335 ¦ G03F7/20 | CN200410027040.1 | 2008-04-23
2404 | CN102212251B | 由聚合物酸性胶体制备的水分散性聚噻吩 | 未缴年费 | 纳幕尔杜邦公司 | 2004-04-22 | 2013-06-19 | 提供了包括一种组合物的半导体器件，该组合物包含具有式I(a)或式I(b)的均聚物或共聚物的聚噻吩和至少一种形成胶体的聚合物酸的水分散体。 | 1.一种由组合物淀积得到的导电或半导电层，该组合物包含至少一种聚噻吩和至少一种形成胶体的聚合物酸的水分散体，其中，所述形成胶体的聚合物酸是氟化聚合物磺酸，所述水分散体的pH为3-4.95，所述聚噻吩具有式I(a)或式I(b)： 式中： R”各自存在时是相同或不同的，并选自氢、烷基、杂烷基、链烯基、杂链烯基、醇、酰氨基磺酸根、苯甲基、羧酸根、醚、醚羧酸根、醚磺酸根、磺酸根和氨基甲酸酯，条件是至少一个R”不是氢， m是2或3，和 n至少为4；或 式中： R1’和R1独立地选自氢或烷基，或 R1’和R1一起形成具有1至4个碳原子的亚烷基链，它可任选地被具有1至12个碳原子的烷基或芳基取代，或形成1,2-亚环己基，和 n至少为4。 | C08L65/00 ¦ C08K7/06 ¦ C08K3/08 ¦ C08K3/04 ¦ C08K7/00 ¦ H01L51/00 ¦ H01L51/10 ¦ H01L51/30 ¦ C08G61/12 ¦ C08L81/08 | CN201110099948.3 | 2013-06-19
2405 | CN1320663C | 基于聚合物掺杂准固态电解质材料的太阳能电池及其制备方法 | 未缴年费 | 复旦大学 | 2004-04-22 | 2007-06-06 | 本发明属于染料敏化纳米晶太阳能电池技术领域，具体为一种采用聚合物掺杂准固态电解质的染料敏化纳米晶太阳能电池及其制备方法。该太阳能电池中，在吸附光敏化剂的宽禁带半导体纳米晶膜的表面组装上聚合物掺杂的准固态电解质来代替液体电解质，有效地解决了电解质泄漏的问题，而且在不明显降低太阳能电池的光电转化效率的前提下，能够大幅度延长染料敏化纳米晶太阳能电池的使用寿命。 | 1、一种染料敏化纳米晶太阳能电池，其特征在于在吸附了光敏化剂的宽禁带半导体纳米晶膜的表面上组装上聚醚类高分子掺杂的准固态电解质材料，其两面为镀有铂层的导电玻璃，组成夹心形状，其中染料敏化纳米晶膜为工作电极，镀铂层的导电玻璃为对电极；聚醚类高分子为聚氧化乙烯、聚氧化丙烯、氧化乙烯与氧化丙烯的共聚物。 | H01L31/04 ¦ H01M14/00 ¦ H01G9/20 | CN200410017830.1 | 2007-06-06
2406 | CN100479275C | 激光振荡器 | 未缴年费 | 株式会社半导体能源研究所 | 2004-04-23 | 2009-04-15 | 提供振荡波长在可见光范围内的激光振荡器并且增强光子输出的转换效率，进一步抑制能量消耗。该激光振荡器包含在基底上形成的发光元件和光谐振器。发光元件包括发光层、阳极和阴极，其中发光层夹在阳极和阴极之间。发光层包含主体材料和磷光材料，磷光材料以不小于10wt%的浓度分散在主体材料中。阳极和阴极包含透光性能。在来自磷光材料的受激准分子状态的发光中，与发光层相交的单向光被光谐振器放大。 | 1.一种激光振荡器，其包含： 激光介质，其中磷光材料以不小于10wt％的浓度分散在主体材料中；和 光谐振器，用于放大来自磷光材料的受激准分子状态的发光。 | H01S3/16 ¦ H01S3/00 ¦ H05B33/00 ¦ H01L51/50 ¦ H01S3/09 ¦ H01S3/091 ¦ H01S3/092 ¦ H01S3/14 ¦ H01S3/17 ¦ H01S5/04 ¦ H05B33/14 | CN200410035100.4 | 2009-04-15
2407 | CN100386903C | 白色有机电致发光器件及制备方法 | 未缴年费 ¦ 权利转移 | 中科应化(长春)科技有限公司 | 2004-04-23 | 2008-05-07 | 本发明属于有机白色电致发光器件的制备方法，把发红光的染料和/或发绿光的染料或蓝光染料以1%的浓度同时掺杂到空穴传输材料或分别掺杂到空穴传输材料和电子传输材料中，制备成结构为铟锡氧化物/NPB/DCJTB:C545T:NPB(或DCJTB:NPB)/NPB(或TPB:NPB)/DNA/BCP/Alq3(或C545T:Alq3)/LiF/金属电极的电致发光器件，制备的器件用直流电压驱动，得到色坐标为0.329，0.332的白光，最大电致发光效率为12.4cd/A，最大发光亮度为13550cd/m2。 | 1.一种白色有机电致发光器件，具有如下结构： 1)涂在玻璃衬底上的铟锡氧化物导电阳极； 2)N，N′-双(1-萘基)-N，N′-二苯基-1，1′-二苯基-4，4′-二胺空穴传输层； 3)主体有机材料掺杂红色荧光染料的红光发光层； 4)N，N′-双(1-萘基)-N，N′-二苯基-1，1′-二苯基-4，4′-二胺层或N，N′-双(1-萘基)-N，N′-二苯基-1，1′-二苯基-4，4′-二胺掺杂蓝光荧光染料1，1，4，4-四苯基丁二烯的单层蓝光发光层，或N，N′-双(1-萘基)-N，N′-二苯基-1，1′-二苯基-4，4′-二胺和9，10-二萘基-蒽的双层蓝光发光层； 5)2，9-二甲基-4，7-二苯基-1，10-邻菲洛啉空穴阻挡层； 6)8-羟基喹啉铝或8-羟基喹啉铝掺杂绿光荧光染料电子传输层； 7)氟化锂界面层； 8)铝金属阴极。 | H01L51/50 ¦ H01L51/56 ¦ H05B33/12 ¦ H05B33/10 | CN200410010818.8 | 2008-05-07
2408 | CN1292522C | 半导体激光器装置 | 未缴年费 | 三菱电机株式会社 | 2004-04-23 | 2006-12-27 | 半导体激光器装置，在至少一个激光器芯片的光出射面上，形成了反射率大于等于83％的电介质多层膜，电介质多层膜包含由氧化钽(Ta2O5)构成的电介质薄膜、以及由氧化铝(Al2O3)、氧化硅(Si)等电介质氧化物构成的其它电介质薄膜。氧化钽的光吸收系数小于硅(Si)膜，由于伴随着发光的热稳定性比氧化钛(TiO2)膜优秀，因此能够大幅改善COD恶化。 | 1.一种半导体激光器装置，在激光器芯片的至少一个光出射面上形成有反射率大于等于83％的电介质多层膜，其特征在于： 设激光器芯片的振荡波长为λ，电介质多层膜包含多层交替设置的由氧化钽构成的电介质薄膜，其中，多层由氧化钽构成的电介质薄膜层以光学长度换算的总厚度为3λ/4以上。 | H01S5/028 ¦ H01L27/14 ¦ H01L31/00 ¦ H01S3/08 ¦ H01S3/13 ¦ H01S5/00 ¦ H01S5/10 | CN200410034700.9 | 2006-12-27
2409 | CN100351927C | 衍射元件和光学头装置 | 未缴年费 | 旭硝子株式会社 | 2004-04-23 | 2007-11-28 | 提供一种衍射元件和光学头装置，其衍射光量随所用波长变化的变化小，进行光盘的信息记录和再现时能检测出稳定的信号。将衍射元件构成形成光栅凹凸部的凹凸构件(102)和填充构件(103)中的任一方构件的材料在短于所用波长的波长区具有个吸收端，而且所述一方构件的折射率在全部所用波长的区域小于凹凸构件(102)和填充构件(103)中的另一方构件的折射率。将该衍射元件设置在光学头装置的光源与物镜之间的光路中。 | 1.一种衍射元件，其特征在于，包括 表面形成周期性凹凸状光栅的透明衬底，以及 至少填充在光栅的凹部的填充构件； 形成光栅凹凸部的凹凸构件和填充构件中的任一方构件的材料在比所用波长短的波长区具有光吸收端，而且所述具有光吸收端的一方构件的折射率在全部所用波长的区域小于凹凸构件和填充构件中的另一方构件的折射率； 与短波长侧相比，长波侧的衍射效率与之相等或更高。 | G11B7/09 ¦ G11B7/135 ¦ G02B5/18 ¦ G11B7/1353 | CN200480010792.5 | 2007-11-28
2410 | CN100585910C | 电致发光器件的制造方法 | 未缴年费 | 株式会社半导体能源研究所 | 2004-04-23 | 2010-01-27 | 通过依据本发明以高可控性形成薄膜，提供在发光性能和寿命上更为优异的电致发光元件。依据这一事实，即，在电解聚合过程中，尤其是要求电解聚合膜为薄膜的时候，通过将施加到电极的电流保持在预定范围内可以在电极表面上均匀地形成电解聚合膜，从而，对电致发光元件的第一电极施加电流密度0.4到1.5mA/cm2的电流持续0.8到3.0秒而在第一电极上形成电致发光层。 | 1.一种用于制造电致发光器件的方法，包括在所述电致发光器件中在一对电极之间形成电致发光层的步骤， 其中所述电致发光层是用电化学方法、通过持续向所述的一对电极中的一个电极注入电流密度为从0.4到1.5mA/cm2的电流0.8到3.0秒而形成的。 | H01L51/56 ¦ H05B33/10 ¦ H05B33/20 ¦ C09K11/06 ¦ H01L51/00 ¦ H01L51/30 ¦ H01L51/40 | CN200410035104.2 | 2010-01-27
2411 | TWI261695B | 多波長準直器 | 未缴年费 | 康宁股份有限公司 | 2004-04-24 | 2006-09-11 | 一種使用於多波長之準直器包含光纖以及梯度折射率透鏡位於相對於光纖端部固定距離處。在所選擇紅外線頻譜範圍內在所選擇之間距情況下梯度折射率透鏡之光色像差為小於0.01。 | 1.一種使用於多波長之準直器,其包含: 光纖;以及 梯度折射率透鏡位於相對於光纖端部固定距離處,在所選擇紅外線頻譜範圍內在所選擇之間距情況下梯度折射率透鏡之光色像差為小於0.01。 | G02B6/26 ¦ G02B3/00 ¦ G02B6/32 | TW093111579 | 2006-09-11
2412 | CN100510963C | 转动掩模和抗蚀剂硅片的成像干涉光刻方法及其光刻系统 | 未缴年费 | 中国科学院光电技术研究所 | 2004-04-26 | 2009-07-08 | 转动掩模和抗蚀剂硅片的成像干涉光刻方法是，使用一个精密的转动机构，在垂直光照明掩模和x方向倾斜照明掩模进行低频和x方向高频分量两次曝光之后，使掩模和抗蚀剂硅片同步转动90°，然后进行y方向高频分量曝光，实现成像干涉光刻所需的第三次曝光，形成最终的高分辨掩模成像。该方法原理简单，无须使用多台波长不同的激光器或频移器件，使系统设备费用降低，系统结构及调整、对准简化，并用快门控制曝光时间，采用可变滤光片调节曝光光强比，并且在低频分量和高频分量曝光之间用一个可转进转出全反镜提高了激光能量利用率，最终达到高分辨、高像质成像。本发明使在三次曝光之间不需要实时调整光路，用一个波长的一台激光器便可实现成像干涉光刻，减少了三次曝光之间的调整和对准困难，并缩短了三次曝光所需的时间，提高曝光效率。 | 1、转动掩模和抗蚀剂硅片的成像干涉光刻方法，其特征在于：使用一个精密的转动机构，在垂直光照明掩模时进行低频曝光和在x方向倾斜照明掩模进行高频分量曝光之后，使掩模和抗蚀剂硅片同步转动90°，然后进行y方向高频分量曝光，实现成像干涉光刻所需的第三次曝光，形成最终的高分辨掩模成像。 | G03F7/20 ¦ H01L21/00 | CN200410009042.8 | 2009-07-08
2413 | CN1882883B | 用于表征光刻技术对晶片的影响的系统和方法 | 未缴年费 ¦ 权利转移 | NXP股份有限公司 | 2004-04-27 | 2011-03-30 | 在制造半导体的过程中，通常需要表征线宽和线宽形状对成品率的影响。在一个实例实施例中，存在一种用于横跨衬底随机化曝光条件的方法(200)。该方法包括产生一随机数列表(210)。将随机数映射给曝光域(220)，形成随机数和相应曝光域的列表。根据随机数对该随机数和相应曝光域的列表分类(230)。为根据随机数分类的列表内的每个曝光域分配曝光剂量(240)。根据曝光域对列表分类(250)。 | 1.一种用于制造具有衬底的晶片的方法(200)，包括：为衬底的曝光域随机分配数字(210，220)；使用随机分配数字(230，240)为各个曝光域中的每一个分配多个级别的曝光参数之一(250)；根据分配的曝光参数加工晶片(260)；选择至少一个参考管芯位置；和在曝光下印制参考管芯以使该参考管芯变明显。 | G03F7/20 | CN200480011590.2 | 2011-03-30
2414 | CN100452442C | 用于制造具有自对准敷金属的半导体装置的方法 | 未缴年费 | 原子能和替代能源委员会 | 2004-04-27 | 2009-01-14 | 本发明涉及一种用于制造半导体装置的方法，包括以下步骤：在半导体衬底的第一主表面上形成具有第一类型导电性的掺杂区，并形成至少一个窗口；在掺杂区上沉积第一敷金属区；至少在窗口和第一敷金属区上沉积介电层；在窗口处的介电层中蚀刻至少第一开口，以容纳具有第二类型导电性的掺杂区域，同时在掺杂区域之间、在横向上设置半导体衬底的非掺杂部分；掺杂衬底，以形成具有第二类型导电性的掺杂区域；沉积第二敷金属区。本申请尤其应用于薄层太阳能电池。 | 1.一种制造半导体装置的方法，包括以下步骤： 在半导体衬底(40)的第一主表面(40.2)上形成具有第一类型导电性的掺杂区域(44.1)，以及形成至少一个窗口(45)，用于限定所述区域； 在具有所述第一类型导电性的掺杂区域(44.1)上沉积第一敷金属区(46)； 至少在所述窗口(45)和所述第一敷金属区(46)上沉积介电层(47)； 在使所述衬底(40)露出的所述窗口(45)处，在所述介电层(47)中至少蚀刻第一开口(48)，所述第一开口将容纳具有第二类型导电性的掺杂区域(50)，同时在具有所述第二类型导电性的掺杂区域(50)和具有所述第一类型导电性的掺杂区域(44.1)之间，在横向上设置所述半导体衬底的非掺杂部分(40.1)； 掺杂所述衬底(40)，以形成具有所述第二类型导电性的掺杂区域； 沉积第二敷金属区(51)，覆盖所述介电层(47)并与具有所述第二类型导电性的掺杂区域(50)接触。 | H01L31/0224 ¦ H01L31/18 ¦ H01L21/28 ¦ H01L29/41 | CN200480011446.9 | 2009-01-14
2415 | CN100428347C | 光学头装置及光学头装置用物镜 | 未缴年费 | 株式会社三协精机制作所 | 2004-04-28 | 2008-10-22 | 本发明对于光学头装置的物镜(3)，是在中心侧折射面区域(33)和外周侧折射面区域(34)中，将构成中心侧衍射光栅(35)和外周侧衍射光栅(36)的剖面锯齿形的台阶(35a、36a)的剖面锯齿形方向形成相反的方向，使-1级衍射光和+1级衍射光分别从中心侧衍射光栅(35)和外周侧衍射光栅(36)射出。因此，即使发生温度变化，也能由中心侧衍射光栅(35)和外周侧衍射光栅(36)来补偿其影响。在具有对波长不同的第1和第2激光产生衍射作用的透镜和将该透镜作为物镜使用的光学头装置中，提供能使其温度特性提高的结构。 | 1、一种光学头装置，所述光学头装置通过物镜将从第1激光源射出的第1激光对第1光记录介质的记录面进行聚焦，且通过所述物镜将从第2激光源射出的、比所述第1激光波长短的第2激光对透明保护层比所述第1光记录介质的透明保护层薄的第2光记录介质的记录面进行聚焦，其特征在于， 将所述物镜的形成为规定的非球面形状的入射侧折射面和出射侧折射面中的入射侧折射面，分割成以其光轴为中心的内周侧折射面区域和外周侧折射面区域，并至少遍及整个内周侧折射面区域形成由同心圆状的多个微细的台阶构成的内周侧衍射光栅， 对于出射侧折射面，在数值孔径NA≥0.5的区域中，将非球面倾斜角设成0°以上、且在10°以下，在使用所述第1激光源进行的所述第1光记录介质的记录重放中，使用通过所述内周侧折射面区域所获得的衍射光束，在使用所述第2激光源进行的所述第2光记录介质的记录重放中，使用通过所述外周侧折射面区域的光束和通过所述内周侧折射面区域所获得的衍射光束。 | G11B7/135 ¦ G02B5/18 ¦ G02B13/00 ¦ G11B7/09 | CN200610051563.9 | 2008-10-22
2416 | CN100559624C | 高分辨率构图 | 未缴年费 | 国际商业机器公司 | 2004-04-28 | 2009-11-11 | 本发明提供了一种通过印刷技术构图有机和/或无机或生物分子的方法，用于利用这些层的半导体器件、电路、传感器、生物图形、生物芯片，以及显示器。向相变转换材料(24)添加有机分子、低聚物或纳米颗粒中的一种或多种物质或混合物(22)。得到的混合物(20)或其部分被加热(21)至所述相变材料的熔化温度，并沉积到衬底，例如用于全色显示器的薄膜晶体管上。当到达所述衬底时，所述加热的混合物(21)瞬时固化。然后通过升华去除所述相变材料，在所述衬底上保留有机和/或无机或生物分子的构图层。可重复所述沉积，以在彼此的顶部上形成多层。 | 1.一种通过沉积混合物(20)在表面(10)上形成图形的方法，沉积的所述混合物(20)包括应用材料(22)和相变转换材料(24)，所述应用材料包括分子、低聚物、纳米颗粒或其混合物，所述方法包括以下步骤： b)加热沉积的所述混合物(20)形成熔化的混合物； c)利用相变印刷技术在所述表面(10)上沉积所述熔化的混合物(21)，从而当到达所述表面(10)时，所述熔化的混合物(21)瞬时固化；以及 d)通过升华去除所述转换材料(24)。 | H01L51/40 ¦ H01L51/00 ¦ H01L51/05 ¦ H01L51/56 | CN200480009516.7 | 2009-11-11
2417 | CN100442574C | 沉积用于有机电致发光的保护薄膜的设备和方法 | 未缴年费 | 株式会社岛津制作所 | 2004-04-30 | 2008-12-10 | 本发明公开了一种沉积用于有机电致发光的保护薄膜的设备和方法，在通过表面波等离子体化学气相沉积(SWP-CVD)法沉积薄膜的薄膜沉积设备中，对上面放置有基底(9)的基底支架(8)配置冷却装置，由此防止在薄膜沉积期间可能引起的基底(9)温度升高。在基底支架(8)中形成冷却剂通道(81)，从冷却器(4)输送的冷却剂经冷却剂通道(81)循环，由此冷却基底支架(8)。另外，在被放置基底的基底支架的表面形成槽(82)，并且通过使He气流经槽(82)来冷却基底(9)。 | 1.一种薄膜沉积设备，包括： 微波发生装置； 一具有一介电材料窗的处理腔； 微波发射装置，其将由所述微波发生装置发出的微波导向所述介电材料窗，由此使所述微波辐射到所述处理腔中；和 用于冷却上面形成一有机电致发光器件的一基底的冷却装置， 其中，利用向所述处理腔中发射所述微波而产生的表面波等离子体离解并激发薄膜沉积气体，同时通过所述冷却装置冷却所述基底，由此通过表面波等离子体化学气相沉积在所述有机电致发光器件上形成用作保护薄膜的氮化硅薄膜。 | H01L51/56 ¦ H05B33/10 ¦ C23C16/42 ¦ C23C16/458 ¦ C23C16/511 ¦ H01L51/50 ¦ H05B33/02 ¦ H05B33/04 | CN200410042096.4 | 2008-12-10
2418 | CN1806205B | 用于光聚合物印刷版的数字处理的高反射性基底 | 未缴年费 | 纳普系统股份有限公司 | 2004-05-07 | 2012-11-07 | 本发明公开了一种改进的可数字成像的凸版印刷元件，在激光和其它光化辐射的数字来源下曝光时，该元件具有增加的直接固化成像速度。本发明的印刷元件包括位于光敏树脂层下方的反射层，使得光化辐射的光子不被反射层吸收，而是反射回到光敏层中，从而加速了印刷元件的固化速率。 | 1.一种可数字成像的凸版印刷元件，包括： a)反射层，该反射层在激光器发射的辐射波长下具有至少40％的反射率； b)位于所述反射层之上的至少一层光可固化层；和 c)非强制选择的位于所述至少一层光可固化层之上的可移除覆盖层； 其中所述凸版印刷元件使用所述激光器进行成像，所述激光器发射具有250纳米～500纳米波长的光化辐射，并且所述激光器以所需图案形式固化所述光可固化层的一部分。 | G03C1/76 ¦ G03C1/725 ¦ G03C5/04 ¦ G03C1/494 ¦ G03F7/00 ¦ G03F7/26 ¦ B41N1/00 ¦ B41N3/00 ¦ B41N3/03 ¦ B41N3/08 ¦ B41M5/00 ¦ B41B1/02 ¦ G03F7/09 ¦ G03F7/11 | CN200480016574.2 | 2012-11-07
2419 | TWI347491B | 感光樹脂組合物及包含該組合物的乾膜光阻 | 未缴年费 | 株式会社东进世美肯 | 2004-05-07 | 2011-08-21 | 本發明係關於一種鹼可溶光敏樹脂組合物及使用該光敏樹脂組合物製成的乾膜光阻。詳言之，本發明係關於一種藉由內含丙烯酸酯樹脂而具有優異耐熱性、耐化學物及具長期穩定度與對銅基材或ITO(銦錫氧)基材具良好黏附性的光敏樹脂組合物，可有效改善黏附性；以及使用該光敏樹脂組合物製備而成的光敏乾膜光阻。 | 1.一種製備由以下化學式1所代表的丙烯酸酯樹脂之方法，包含下列步驟：在40至80℃下，於溶劑中共聚合以下成分4至10小時：a)20至50重量%的一或多種不飽和羧酸，其選自由丙烯酸、甲基丙烯酸、分解烏頭酸(itaconic acid)、順-丁烯二酸、反-丁烯二酸、乙烯基乙酸(vinylacetic acid)及其酸酐所組成之群組，b)15至45重量%的芳香族單體，c)1至15重量%的含有磷酸酯之單體，以及d)10至30重量%的丙烯基單體；其中，R1是氫、具有芳香基或羥基的C1至C6烷基；R2是氫或甲基；R3是五乙二醇(pentaethylene glycol)、五丙二醇(pentapropylene glycol)或六乙二醇(hexaethylene glycol)；n是介於8至40之一整數；且m是介於1至4之一整數。 | G03F7/004 ¦ G03F7/039 ¦ C08F220/06 ¦ C08F220/18 ¦ C08F230/02 ¦ G03F7/033 | TW093112948 | 2011-08-21
2420 | CN1802607B | 具有全氟化多官能阴离子的光酸产生剂 | 未缴年费 | 3M创新有限公司 | 2004-05-07 | 2011-10-05 | 本发明公开了包括光活性部分和全氟化多官能阴离子部分(或初始阴离子部分)的光酸产生剂(PAGs)，其提供具有高酸强度、低挥发性和低扩散率的光酸。本发明进一步涉及用在光引发或酸催化过程中的光酸产生剂，例如用作微米平板印刷和光聚合作用的光致抗蚀剂。 | 1.一种离子光酸产生剂，包括： (a)有机鎓阳离子，选自碘鎓、锍、硒鎓(selenonium)、吡啶鎓、碳鎓和鏻，和 (b)通式-O3S-Rf-Z的阴离子， 其中： Rf为全氟化二价亚烷基部分、环亚烷基部分或其组合，任选地含成链的N；和 Z为-SO3-或-CO2-。 | G03F7/038 ¦ G03F7/039 ¦ G03F7/00 ¦ G03F7/004 ¦ G03C1/76 | CN200480014082.X | 2011-10-05
2421 | CN1275245C | 全息耦合元件和其制造方法，以及全息激光单元和光学拾取装置 | 未缴年费 | 夏普株式会社 | 2004-05-08 | 2006-09-13 | 本发明提供了全息耦合元件及其制造方法以及全息激光单元和光学拾取装置。在透光基板(31)上形成具有衍射面的双折射层(32)和在双折射层(32)的衍射面上形成各向同性保护涂层(33)之后，在各向同性保护涂层(33)上形成透光基板(31)，由此形成第一和第二偏振全息基板(4，5)。在第一和第二偏振全息基板(4，5)彼此面对的各个表面之间均匀地涂敷透光粘合剂，从而粘合第一偏振全息基板(4)和第二偏振全息基板(5)。因此，在第一和第二偏振全息基板(4，5)彼此面对的表面之间形成全息耦合元件(3)，在所述全息耦合元件(3)中由于置于其间的透光粘合剂固化而形成光学耦合层(34)。 | 1.一种全息耦合元件(3，15，53)，包括： 第一基板(4，16，54)，在所述第一基板(4，16，54)上形成具有衍射面的第一光学元件； 面对第一基板(4，16，54)的第二基板(5，56)，在所述第二基板(5，56)上形成具有衍射面的第二光学元件；以及 光学耦合层(34，35，55)，所述光学耦合层(34，35，55)置于第一基板(4，16，54)和第二基板(5，56)之间； 其中，所述第二基板(5，56)包括形成在所述第二光学元件的衍射面上的各向同性保护涂层(33)。 | G11B7/135 ¦ G11B7/24 ¦ G11B7/26 ¦ G11B7/0065 ¦ G02B5/18 ¦ G02B5/32 ¦ G02B27/10 ¦ G11B7/00 ¦ G11B7/09 ¦ G11B7/125 ¦ G11B7/1353 ¦ G11B7/22 | CN200410043378.6 | 2006-09-13
2422 | CN100495211C | 元件的制备方法、制备的元件、光刻装置以及器件制造方法 | 未缴年费 | ASML荷兰有限公司 | 2004-05-08 | 2009-06-03 | 本发明公开了一种用于光刻装置的真空腔的元件的制备方法。该方法包括首先在所述元件上涂覆非金属、非塑料材料，接着处理涂层以固化该涂层。优选的涂覆材料是氢化倍半硅氧烷(HSQ)，可以用各种方法(喷射、涂刷、旋布)施加或用电子束加热，或用辐射。在真空环境的条件下，得到的元件极大地减少了水或烃的释气。 | 1.一种制备光刻投影装置的元件的方法，以减少光刻投影装置内的释气，所述方法包括： 用一种非金属材料涂覆所述元件的表面，所述材料是氢化倍半硅氧烷(HSQ)或有一个或多个烃族的倍半硅氧烷前体。 | G03F7/20 ¦ H01L21/00 ¦ H01L21/027 | CN200410055027.7 | 2009-06-03
2423 | CN1317773C | 叠层型光电元件及其制造方法 | 未缴年费 | 佳能株式会社 | 2004-05-08 | 2007-05-23 | 本发明涉及一种叠层型光电器件，该光电器件叠置多层具有pin结构的单位元件、在该层叠的单位元件的光入射侧的面上具有透明电极，设置于上述光入射侧的透明电极是由氧化铟锡(ITO)构成的，在上述多个单位元件之中，通过光收集效率测定的电流最小的单位元件中该透明电极的最大吸收波长的光的透射率大于等于90％、小于等于99.8％，并且电阻大于等于50Ω/□小于等于300Ω/□。利用这种结构，可以实现光电转换效率良好、成本低廉并且可靠性高的叠层型光电元件。 | 1.一种叠层型光电元件，该光电元件包括由多个各具有pin结构的单位元件层叠构成的叠层和设置在上述层叠的单位元件的光入射侧表面上的透明电极，其特征在于： 设置于上述光入射侧表面上的透明电极由氧化铟锡构成，在上述多个单位元件之中，该透明电极对在光收集效率测定中电流最小的单位元件的可吸收光中吸收效率最大的波长的光的透射率大于等于90％、小于等于99.8％，其方块电阻大于等于50Ω/□、小于等于300Ω/□，以及 上述透明电极是利用SnO2的含量大于等于0.5wt％、小于等于4wt％的氧化铟锡靶淀积而成的。 | H01L31/0224 ¦ H01L31/075 ¦ H01L31/18 ¦ C23C14/08 ¦ H01L21/285 ¦ H01L31/04 ¦ H01L31/06 ¦ H01L31/076 | CN200410038646.5 | 2007-05-23
2424 | CN100515154C | 接收装置，电子机器和放电灯的照明装置 | 未缴年费 | 东芝照明技术株式会社 | 2004-05-08 | 2009-07-15 | 本发明是关于一种接收装置，电子机器和放电灯的照明装置，特别是一种接收红外线遥控信号的接收装置，具有该接收装置的电子机器，和具有接收红外线遥控器信号的光接收部分的放电灯的照明装置。该接收装置包括：接收从发送器送出的红外线遥控器信号的光接收部分；利用比载波高很多的频率，将该光接收部分接收的信号变换成数字信号的AD转换器21；以及具有在红外线遥控器信号的载波带域中包含从该AD转换器输出的数字信号的通频带域的带通特性的数字滤波器22。该数字滤波器可以减少氩光谱强度随时间变动的影响。本发明可以减小氩光谱强度随时间变动的影响，因而可以可靠地取出红外线遥控器信号，从而更加适于实用。 | 1、一种放电灯照明装置，其特征在于其包括： 接收使用载波送出的红外线遥控器信号的光接收部分； 利用比上述红外线遥控器信号的载收频率fc高的频率fs，使用上述光接收部分接收上述红外线遥控器信号，并将上述红外线遥控器信号变换为采样的数字信号的AD转换器； 输入从该AD转换器输出的数字信号，并且使载波频率成分fc通过的数字滤波器； 对该数字滤波器的输出信号进行波形整形的信号处理装置；以及 将放电灯照明频率的最小值设定得比上述数字滤波器的上侧截止频率高，利用从上述信号处理装置输出的数据，对管径在25.5mm以下的放电灯进行照明控制的照明控制回路。 | H05B37/02 ¦ H05B41/00 ¦ H01L31/00 ¦ G06F13/00 ¦ G08C23/04 ¦ H04Q9/00 | CN200410038148.0 | 2009-07-15
2425 | CN1256599C | 离散连续混合相位型位相板及其实现超分辨的方法 | 未缴年费 | 中国科学院上海光学精密机械研究所 | 2004-05-09 | 2006-05-17 | 一种离散连续混合相位型位相板及其实现超分辨的方法，该位相板的位相函数包含两个部分：φ(ρ)＝θ(ρ)+θi式中：一部分为连续分布位相板，即θ(ρ)＝asin(2πbρ)，ρ为位相板圆孔的径向坐标；另一部分为台阶型位相板，在不同区域中为常量位相，即：∴其中ρ1≤ρ2≤…ρN∈[0，1]；，θ1、θ2、..θN∈[0，2π]。将所述的离散连续混合相位型位相板的相位连续变化的部分用连续变化的波面进行等效替代，而相位中按分区变化的部分用台阶型位相板替代，可以实现较优越超分辨性能。 | 1、一种离散连续混合相位型位相板，其特征在于该位相板的位相函数包含两个部分： φ(ρ)＝θ(ρ)+θt 式中：一部分为连续分布位相板，即θ(ρ)＝asin(2πbρ)，ρ为位相板圆孔的径向坐标； 另一部分为台阶型位相板，在不同区域中为常量位相，即： &theta; i = &theta; 1 &rho; &Element; [ 0 , &rho; 1 ] &theta; 2 &rho; &Element; [ &rho; 1 , &rho; 2 ] &CenterDot; &CenterDot; &CenterDot; &CenterDot; &CenterDot; &CenterDot; &theta; N &rho; &Element; [ &rho; N - 1 , &rho; N = 1 ] 其中ρ1≤ρ2≤...ρN∈[0，1]，θ1、θ2、...θN∈[0，2π]。 | G02B5/18 ¦ G02B26/10 | CN200410018159.2 | 2006-05-17
2426 | CN1282219C | 图形形成方法和应用该方法的半导体器件的制造方法 | 未缴年费 ¦ 权利转移 | 东芝存储器株式会社 | 2004-05-09 | 2006-10-25 | 在半导体基体之上的被加工层(13)之上，采用使光致抗蚀剂膜图形化的办法形成第1图形化层(14a)。在形成了光致抗蚀剂图形后，借助于附加处理使第1图形化层(14a)变小。其次，在用耐刻蚀性比较大的材料在第1图形化层(14a)之间形成了埋入膜(15)后，在进行了平坦化处理后，除去第1图形化层(14a)。借助于此，使第2图形化层(15a)剩下来。使用该第2图形化层，刻蚀基底的被加工层(13)。然后，以基底的被加工层(13)为掩模，刻蚀例如铝膜(12)。 | 1.一种图形形成方法，包括： 在半导体基体之上形成要加工的第1层； 在上述第1层之上形成光致抗蚀剂层； 通过使上述光致抗蚀剂层图形化，形成具有多个图形的第1图形化层； 通过包括化学处理和能束照射处理中的某一个的处理使上述第1图形化层的图形的宽度变细或加粗； 在上述第1图形化层的图形间的间隙中以埋入的方式形成第2图形化层； 残留埋入的第2图形化层而去除第1图形化层； 以上述第2图形化层为掩模使上述第1层图形化； 以图形化后的上述第1层为掩模，进而使在其下层上形成的材料图形化。 | H01L21/027 ¦ H01L21/3065 ¦ H01L21/302 ¦ G03F7/00 ¦ G03C5/00 ¦ G03F7/40 ¦ H01L21/311 ¦ H01L21/768 | CN200410034731.4 | 2006-10-25
2427 | CN100423046C | 光电元件和包括光电元件的终端设备 | 未缴年费 ¦ 权利转移 | 诺基亚技术有限公司 | 2004-05-13 | 2008-10-01 | 本发明涉及一种光电元件(10)，用于将数字光电信息可视化，其中所述元件(10)由若干在垂直和水平方向上排列的发射像素基本单元(R、G、B)形成，所述像素基本单元(R、G、B)用于发光，这些发射像素基本单元(R、G、B)的联合效果是利用所述元件(10)使所述信息可视化。此外，还在所述光电元件(10)中设置检测像素基本单元D，用于基本上同时检测光，以便从所述检测的光形成数字信息。本发明还涉及使用所述元件的终端设备。 | 1. 一种光电元件(10)，它设置成将数字光电信息可视化，其中所述光电元件(10)由若干在垂直和水平方向上排列的发射像素基本单元(R、G、B)形成，所述发射像素基本单元(R、G、B)设置成形成基本单元组(11)，每个基本单元组(11)包括至少三个发射像素基本单元(R、G、B)，并且每个发射像素基本单元(R、G、B)至少以预定的一个波长或波长范围发光，并且所述发射像素基本单元(R、G、B)的联合效果是利用所述光电元件(10)使所述信息可视化，并且还在所述光电元件(10)中设置检测像素基本单元(D)，所述检测像素基本单元(D)设置成基本上同时检测光，以便从所述检测的光形成数字信息，其特征在于：至少一些所述基本单元组(11)设置成不仅包括发射像素基本单元(R、G、B)，还包括至少一个检测像素基本单元(D)。 | G09G3/14 ¦ H04N7/14 ¦ H01L27/146 ¦ H01L31/12 ¦ H04N3/15 | CN200480014538.2 | 2008-10-01
2428 | CN1791965B | 用于半导体布置的结构和制造半导体布置的方法 | 未缴年费 ¦ 权利转移 | 三星电子株式会社 | 2004-05-13 | 2012-02-22 | 本发明涉及一种用于半导体布置的结构。用于支持淀积含有半导体的溶液的抗蚀剂结构直接或通过中间层耦合到衬底上。抗蚀剂结构包括用于淀积含有半导体的溶液的凹陷(301)，和对准凹陷的至少一部分边缘且通过凸起(307)与凹陷分开的槽(305)。槽(305)优选包围凹陷。槽对含有半导体的溶液提供牵制效果，由此提高了润湿性，并因而允许增加的半导体量施加到给定区域上。 | 1.一种制造半导体布置的方法，该方法包括以下步骤： 提供衬底； 施加耦合到该衬底的抗蚀剂结构；该抗蚀剂结构(303)包括凹陷(301)以及限制该凹陷的至少一部分的凸起(307)，该凸起(307)具有内侧壁和外侧壁(311)，该内侧壁形成该凹陷(301)的壁； 在该凹陷中淀积含有半导体或其前体的溶液(309)； 其特征在于， 淀积该溶液(309)，使得其润湿该抗蚀剂结构(303)一直到该外侧壁(311)，并且其中所淀积的溶液(309)的表面和所述外侧壁(311)之间的接触角小于20度。 | H01L51/05 ¦ H05B33/10 ¦ H01L27/28 ¦ H01L21/28 ¦ G03F7/00 ¦ H01L51/30 ¦ H01L21/20 ¦ H01L21/027 ¦ H01L21/312 ¦ H01L51/40 ¦ H01L21/311 ¦ H01L29/06 ¦ H01L29/417 ¦ H01L51/00 | CN200480013709.X | 2012-02-22
2429 | CN100388513C | 发光器件及其封装结构以及该封装结构的制造方法 | 未缴年费 | 南欧派克有限公司 | 2004-05-13 | 2008-05-14 | 提供了一种发光器件，其封装结构以及该封装结构的制造方法，其中可以通过将LED芯片安装至由金属制成、具有大面积的用于散热的主衬底来提高发光效率和散热能力。所述发光器件封装结构包括：用于散热的主衬底，包括具有内部空间的反射镜，所述反射镜的上部是开放的，并且由所述主衬底的边缘和中央部分之间向上凸起预定高度的侧壁形成，所述中央部分是安装发光器件芯片的位置；辅助电路板，置于所述主衬底的所述边缘与所述侧壁之间，并具有部分暴露于所述主衬底的底面，所述辅助电路板具有至少一个在所述暴露底面中形成的导电盘，以及在向上暴露的表面中形成的与所述导电盘电连接的芯片焊接盘；以及引线框，其与所述导电盘相接合。 | 1.一种发光器件封装结构，包括： 用于散热的主衬底，包括具有内部空间的反射镜，所述反射镜的上部是开放的，并且由所述主衬底的边缘和中央部分之间向上凸起预定高度的侧壁形成，所述主衬底由金属材料制成，所述中央部分是安装发光器件芯片的位置； 辅助电路板，置于所述主衬底的所述边缘与所述侧壁之间，并具有部分暴露于所述主衬底的底面，所述辅助电路板具有至少一个在所述暴露底面中形成的导电盘，在向上暴露的表面中形成的与所述导电盘电连接的芯片焊接盘；基层，在所述主衬底上形成，并且具有能够接合至所述侧壁的外侧的第一插入孔；以及上层，在所述基层上形成，并具有大于所述第一插入孔的第二插入孔以暴露所述基层的上表面的一部分，其中所述芯片焊接盘形成在所述基层的所述暴露的上表面上；以及 引线框，与所述导电盘接合。 | H01L33/00 ¦ H01L33/64 | CN200480012936.0 | 2008-05-14
2430 | CN1598633B | 用于光学子组件的对准柱 | 未缴年费 ¦ 权利转移 | 安华高科技纤维IP ¦ 安华高科技无线IP(新加坡)公司 | 2004-05-13 | 2010-05-26 | 本发明提供了一种光学组件，所述组件包括有着光电元件的封装件和被固定到所述封装件的表面的对准特征结构。所述对准特征结构将被插入到有着适合与光纤连接器的套管配合的尺寸的套筒中。 | 1.一种光学组件，包括： 包括光电元件的封装件； 被固定到所述封装件的表面的对准特征部件；和 套筒，其中所述对准特征部件被插入到所述套筒中，并且所述套筒具有适合的内径尺寸以与光纤连接器的套管以及所述对准特征部件的外径配合， 其中，所述封装件能够以阵列的形式制造，并且所述对准特征部件在所述封装件还处于阵列形式的时候固定到所述封装件，并且 其中，所述对准特征部件包括实心柱或实心的部分球体，所述实心柱或实心的部分球体包括允许由所述封装件发射的光穿过的透射材料。 | G02B6/36 ¦ G02B6/42 | CN200410038217.8 | 2010-05-26
2431 | CN101040567B | 稳定LED的光辐射的温度相关性的方法 | 未缴年费 ¦ 权利转移 | 前视红外探测公司 | 2004-05-14 | 2010-06-09 | 一种方法，其用于在应用预定的、与LED的温度T成预定比例的参数X的情况下校正由发光二极管(LED)所发射的且在光检测器中被测量的光量L的温度相关性，所述发光二极管以脉冲持续时间tP基本上恒定的脉冲模式工作，其中，优选地在应用校准表的情况下，特别优选地在应用闭合的、预定函数的情况下，根据所述参数X确定校正因数K，利用所述校正因数K，相对于温度引起的所发射的光量的波动而校正所测量的所发射的光量L，其中，参数X根据LED的至少两个输出信号确定，这些输出信号以预定的方式相互相关。 | 1.一种用于在应用预定的、与发光二极管(LED)的温度T成预定关系的参数X的情况下校正由发光二极管所发射的且在光检测器中被测量的光量L的温度相关性的方法，所述发光二极管以脉冲持续时间tP恒定的脉冲模式工作，其中，根据所述参数X确定校正因数K，利用所述校正因数K相对于温度引起的所发射的光量的波动来校正所测量的所发射的光量L，其中，所述参数X根据所述LED的至少两个输出信号来确定，所述输出信号以预定的方式相互相关。 | H05B33/08 ¦ H01J7/24 ¦ G12B13/00 ¦ H01L33/00 ¦ H05B44/00 | CN200480043603.4 | 2010-06-09
2432 | CN101266376B | 高质量和超大屏幕液晶显示设备及其生产方法 | 未缴年费 | 大林精工株式会社 | 2004-05-14 | 2011-04-13 | 本发明涉及高质量和超大屏幕液晶显示设备及其生产方法。一种利用横向电场系统的大屏幕液晶显示设备，该显示设备可以显著地改善孔径比、透射率、亮度以及对比度，并且具有低成本和高产量。例如，可以显著地降低屏蔽了视频信号线电场的共电极的宽度并且显著地改善孔径比。特别地，可以将覆盖视频信号线的突起与隔离器结合使用，并且利用半色调曝光方法，可以同时构建隔离器和覆盖视频信号线的突起，这显著缩短了生产过程所需的时间。 | 1.一种用于生产横向电场类型有源矩阵液晶显示设备的半色调背表面曝光装置，包含： 用于紫外光或紫外光LED的多个硅光纤光缆； 其中这些光纤光缆按照同轴形式成束，使得紫外线可以从衬底的背表面仅对横向电场类型液晶显示设备的有源矩阵衬底的有效像素区域进行曝光； 用于利用普通的光掩模实施第一半色调曝光的装置，其中该普通的光掩模具有这样一种图像：其源电极和漏电极的沟道长度大约为所要实现的薄膜晶体管沟道长度的一半，以及 用于在将有源矩阵衬底沿水平方向移动大约为薄膜晶体管的沟道长度一半的长度之后，实施第二半色调曝光过程的装置。 | G02F1/1345 ¦ G02F1/1333 ¦ G02F1/1362 ¦ H01L21/336 ¦ G02F1/1339 ¦ G02F1/1343 ¦ G03F7/20 ¦ G02F1/1368 ¦ H01L29/786 ¦ H01L27/12 ¦ H01L21/027 ¦ H01L21/3205 | CN200810087069.7 | 2011-04-13
2433 | CN100539174C | 发光器件以及电子器具 | 未缴年费 | 株式会社半导体能源研究所 | 2004-05-15 | 2009-09-09 | 本发明的目的是提供一种发光器件，该发光器件可以在正面和背面两个面上独立执行显示，并且，该发光器件的各显示面合计的开口率高。本发明是一种发光器件，包括：邻接的第一发光元件和第二发光元件按矩阵形装排列的像素部分，其中，所述第一发光元件可以在衬底的第一面发光，且所述第二发光元件可以在与所述衬底的第一面相反侧的第二面发光；所述第一发光元件的发射向所述第二面侧的发光被遮住，且所述第二发光元件的发射向所述第一面侧的发光被遮住。在各个发光元件中，在发光面的相反方向提供遮光性的膜，所以，各个发光面可以分别发光。 | 1.一种发光器件，包括： 具有在衬底上形成且相互邻接的第一发光元件和第二发光元件的像素部分；以及 在所述衬底上形成的和所述第一发光元件连接的第一薄膜晶体管以及和所述第二发光元件连接的第二薄膜晶体管， 其中，所述第一发光元件向所述衬底的第一面方向发光，且所述第二发光元件向与所述衬底的所述第一面方向相反侧的第二面方向发光； 所述第一发光元件的发射向所述第二面方向的发光被遮住，且所述第二发光元件的发射向所述第一面方向的发光被遮住；以及 所述第一和第二薄膜晶体管被所述第一和第二发光元件中的一个覆盖。 | H01L27/32 ¦ H01L51/50 ¦ H05B33/00 ¦ G09G3/32 ¦ H01L27/15 ¦ H05B33/12 ¦ H05B33/28 | CN200410043554.6 | 2009-09-09
2434 | CN100530865C | 具有集成光学元件和对准柱的表面发射激光器封装件 | 未缴年费 ¦ 权利转移 | 博通国际私人有限公司 | 2004-05-17 | 2009-08-19 | 本发明提供了一种用于表面发射激光器的封装件，该封装件将管芯封闭在底座和顶罩之间。所述底座和顶罩可以使用允许晶片级封装工艺的晶片加工技术而形成，所述晶片级封装工艺将多个管芯粘接到底座晶片上，将顶罩单独地或者作为顶罩晶片的一部分固定到底座晶片上，并且对结构进行切割以分开独立的封装件。所述顶罩包括透明板，所述透明板可以被处理成结合有例如透镜的光学元件。被固定到顶罩上的对准柱指示了来自激光器的光信号的位置，并贴合地配合到套筒的一端中，同时光纤连接器配合到套筒的另一端中。 | 1.一种结构，包括： 从其顶面发射光信号的器件； 含有电迹线的底座，所述电迹线被电连接到所述器件； 顶罩，所述顶罩被固定到所述底座上以便形成封闭了所述器件的腔，其中所述顶罩包括在所述光信号的路径中的光学元件，所述光学元件在所述腔内并位于所述顶罩的内表面上，以及 圆柱体形状的对准柱，被胶合到所述顶罩的外表面，所述对准柱的外径限定了容纳外部光纤的套筒在所述顶罩的外表面所在平面中的位置，从而使所述光信号对准所述外部光纤。 | H01S5/026 ¦ H01S5/022 ¦ G02B6/42 ¦ G02B7/00 ¦ H01L29/22 ¦ H01L29/24 ¦ H01L31/0232 ¦ H01L31/16 ¦ H01S5/00 ¦ H01S5/02 ¦ H01S5/183 ¦ H01S5/42 | CN200410034791.6 | 2009-08-19
2435 | CN1791655B | 有机发磷光物质和有机光电子器件 | 未缴年费 ¦ 复审 ¦ 权利转移 | 剑桥显示技术有限公司 | 2004-05-17 | 2014-06-25 | 本发明提供一种包括式(I)结构的环金属化的络合物；其中M是d-区过渡金属；B是5-或6-元芳基或杂芳基环，其任选被取代和任选稠合到一个或多个其他的芳基或杂芳基环上；A是包括至少三个氮原子的5-或6-元杂芳基环；R1是除氢以外的基团；n是零或等于或大于1的整数；A和B任选稠合或通过一个或多个共价键连接。本发明还提供这种络合物在光电子器件中的用途，特别是在有机发光器件中的用途。 | 1.一种包括式I结构的磷光有机发光的环金属化络合物： 其中： -M是铱； -B是6-元芳基环，其是未取代的； -A是三唑； -每个R1选自： 未取代的C1-6烷基；和 -n是零或等于或大于1的整数。 | C09K11/06 ¦ H05B33/14 ¦ H01L51/30 ¦ C07F15/00 ¦ H01L51/00 ¦ H01L51/50 | CN200480013442.4 | 2014-06-25
2436 | TWI258870B | 光收訊機、光發訊機及光收發訊機 | 未缴年费 | 株式会社东芝 | 2004-05-17 | 2006-07-21 | 本發明的光收訊機具備有：把光訊號轉換成電的訊號且該電的訊號從一端輸出的第1受光元件、及連接到前述第1受光元件的另一端來將電力供應給前述第1受光元件，且相互串聯的複數個第2受光元件所組成的受光元件列。 至於光發訊機則具備有：把電的訊號轉換為光訊號，發送該光訊號之面發光型的發光元件、及由前述發光元件得到光的照射而產生電力，且相互串聯的複數個受光元件所組成的受光元件列；由前述發光元件的正面所放射出的光作為光訊號使用，由前述發光元件的背面所放射的光則照射到前述受光元件列。 | 1.一種光收訊機,是具備有:把光的訊號轉換成電的訊號而該電的訊號從一端輸出之第1受光元件;及連接到前述第1受光元件的另一端來將電力供應給前述第1受光元件,且為了向前述第1受光元件供給電力而相互串聯的複數個第2受光元件所組成之受光元件列。 | H01L31/12 ¦ H04B10/155 ¦ H04B10/158 | TW093113863 | 2006-07-21
2437 | CN1315005C | 光折变效应应用中预置光栅的方法 | 未缴年费 | 西安电子科技大学 | 2004-05-18 | 2007-05-09 | 本发明涉及一种在光折变效应应用中建立预置光栅的方法。首先，在不同的应用系统中设置预置激光器，并通过调整预置激光器产生的预置光，在光折变晶体内建立起预置光栅；在需要工作时，关闭预置激光器，同时将信号光引入所应用的系统中；光折变晶体在入射信号光的作用下，基于在光折变晶体中保留的预置光栅，通过光折变效应，在极短的时间内，分别实现自泵浦相位共轭、互泵浦相位共轭、光折变自适应光外差探测的不同应用。大大缩短了响应时间，可解决因光折变效应响应时间长应用不便的问题。可用于相位共轭激光器、自适应光学、光通信、激光陀螺的光折变自泵浦相位共轭与互泵浦相位共轭，及激光通讯、雷达、外差光谱学等光折变自适应光外差探测领域。 | 1.一种在自泵浦相位共轭光折变效应应用中建立预置光栅的方法，步骤如下： I.利用预置激光器(A)产生预置光(1)，调整预置光(1)入射到光折变晶体(PR1)上的入射角和入射位置，在光折变晶体(PR1)内建立起预置光的自泵浦相位共轭光栅，并产生稳定的预置光栅自泵浦相位共轭光(4)； II.在需要信号光自泵浦相位共轭工作时，关闭预置激光器(A)，同时引入信号激光器(B)产生、经分束器(BS)反射的信号光(5)，入射到光折变晶体(PR1)上； III.在入射信号光(5)的作用下，基于光折变晶体(PR1)内保留的预置光栅，通过光折变效应，在光折变晶体(PR1)内快速地建立起信号光(5)的自泵浦相位共轭光栅，并产生信号光的自泵浦相位共轭光(4′)。 | G02F1/35 ¦ G02F1/19 ¦ G02B5/18 ¦ G02F1/03 ¦ H01S3/00 | CN200410026141.7 | 2007-05-09
2438 | CN100373252C | 分布式拉曼放大器 | 未缴年费 ¦ 权利转移 | 易信创科智能科技(深圳)有限公司 | 2004-05-20 | 2008-03-05 | 本发明公开了一种分布式拉曼放大器，包括有用于泵浦光生成的泵浦光激光器、用于信号光生成的信号光激光器、信号光纤、合波器和分波器，所述信号光纤的入口处连接有合波器，出口处连接有分波器，所述信号光激光器和所述泵浦光激光器发射的信号光和泵浦光通过合波器合波进入信号光纤，并在分波器处分波，所述泵浦光激光器至所述合波器之间的光路上设置有耦合器，该耦合器还设有环路光纤。本发明具有全光纤、成本低、可靠性高、插入损耗小、无需宽带光源、无需偏振对准、无需保偏光纤、无需偏振控制、对光路补偿不敏感因而输出光更接近自然非偏振光等优点。 | 1.一种分布式拉曼放大器，包括有用于泵浦光生成的泵浦光激光器、用于信号光生成的信号光激光器、信号光纤、合波器和分波器，所述信号光纤的入口处连接有合波器，出口处连接有分波器，所述信号光激光器和所述泵浦光激光器发射的信号光和泵浦光通过合波器合波进入信号光纤，并在分波器处分波，其特征在于，所述泵浦光激光器至所述合波器之间的光路上设置有耦合器，该耦合器还设有环路光纤。 | G02F1/39 ¦ G02B6/42 ¦ H04B10/12 ¦ H04B10/291 | CN200410009103.0 | 2008-03-05
2439 | CN1293550C | 光拾波装置和光记录媒体驱动装置 | 未缴年费 ¦ 权利转移 | JVC建伍株式会社 | 2004-05-20 | 2007-01-03 | 本发明提供一种光拾波装置，能够对超高密度光盘和DVD选择性地进行记录或再现，获得性能良好的像差校正元件。该光拾波装置(20A)具备：蓝色半导体激光器(22)，为了对超高密度光盘(1)进行记录或再现而射出波长不大于450nm的第一激光(L1)；红色半导体激光器(23)，为了对DVD(2)进行记录或再现而射出波长大于第一激光的第二激光(L2)；物镜(31)，作为超高密度光盘用而设计的，数值孔径(NA)不小于0.75；像差校正元件(30)，使第一激光(L1)直接透过之后入射物镜(31)，另一方面，对第二激光(L2)进行孔径限制，并且，使第二激光(L2)衍射，以对DVD(2)进行像差校正，之后使其入射物镜(31)。 | 1、一种光拾波装置，对第一光记录媒体、记录密度比所述第一光记录媒体低且基板厚度比所述第一光记录媒体厚的第二光记录媒体、以及将所述第一、第二光记录媒体的各信号面组合而一体地层叠的组合型光记录媒体，有选择地进行记录或再现，其特征在于， 至少具备： 第一激光光源，对应于所述第一光记录媒体，射出波长不大于450nm的第一激光； 第二激光光源，对应于所述第二光记录媒体，射出波长比所述第一激光长的第二激光； 物镜，作为第一光记录媒体用将数值孔径NA设定为不小于0.75，并且，相互相对的第一、第二面中的至少一面形成为非球面，将所述第一、第二激光聚光于所述第一、第二光记录媒体的各信号面上； 像差校正元件，在所述第一、第二激光光源一侧，从中心部向外周部形成圆形状的透光性平坦部和环状的第二激光用孔径限制部，并且，在所述物镜侧的内周区域形成衍射光栅图形部，该衍射光栅图形部的外侧平坦地形成， 所述像差校正元件，使以平行光的状态入射的所述第一激光直接透过所述透光性平坦部及所述第二激光用孔径限制部之后，在所述衍射光栅图形部不进行衍射而直接透过，使其0次光入射所述物镜； 此外，使以平行光的状态入射的所述第二激光在所述第二激光用孔径限制部被遮蔽，以此将对所述物镜的数值孔径限制成规定数，并使其透过所述透光性平坦部之后，在所述衍射光栅图形部衍射，由此，使对所述第二激光校正了球差的1次光入射所述物镜。 | G11B7/135 ¦ G02B5/18 ¦ G02B13/18 ¦ G11B7/00 ¦ G11B7/125 ¦ G11B7/1275 ¦ G11B7/1353 ¦ G11B7/139 ¦ G11B7/1392 | CN200410045831.7 | 2007-01-03
2440 | CN100385755C | 形成光电阵列的方法 | 未缴年费 | 国际商业机器公司 | 2004-05-21 | 2008-04-30 | 本申请公开了集成光学换能器组件及其制造方法。本发明的集成光学换能器组件包括一个衬底和一个连接到该衬底的光电阵列。该光电阵列进一步包括：多个单独的子单元，这些子单元结合起来形成单个阵列，每一个子单元包括与之相关的预定数目的单独的光电器件。其中，所述多个子单元从同一整体材料制造得到，它们在所述整体材料上的排列为初始排列。其中，所述光电阵列的所述多个子单元用弹性材料相互结合起来，弹性材料保持所述多个子单元之间的所述初始排列。 | 1.一种形成光电阵列的方法，包括： 在一大块材料内形成多个光电器件； 在该大块材料的顶侧内形成多个沟槽，以将所述多个光电器件分隔为子群； 用弹性材料填充所述沟槽； 在所述大块材料的底侧去除所述大块材料的部分厚度，直到露出所述弹性材料； 其中，所述弹性材料保持所述子群之间的初始排列。 | H01S5/026 ¦ H01L31/00 ¦ H01L33/00 ¦ H01L27/00 ¦ H01L21/00 ¦ H01S5/022 ¦ G02B6/43 ¦ H01L31/0232 ¦ H01S5/02 ¦ H01S5/40 ¦ H01S5/42 ¦ H04B10/25 ¦ H04B10/2581 ¦ H04B10/80 | CN200410045362.9 | 2008-04-30
2441 | CN100395834C | 多层结构以及在其中绘制微观结构的方法 | 未缴年费 | 三星电子株式会社 ¦ 国立研究开发法人产业技术综合研究所 | 2004-05-21 | 2008-06-18 | 本发明提供了一种多层结构，当其温度超过预定的阈值时其体积变化；一种微观结构绘制方法，包括将激光束发射到多层结构上以在束斑以内引起温度分布，并在具有温度高于阈值的束斑的一部分上执行微观记录；一种光盘母盘；一种使用多层结构的母盘制作方法，其中，多层结构包括基板和在该基板上形成的变形层，其中，当被激光束辐射的变形层的一部分的温度超过预定温度时，这部分的体积变化。微观结构绘制方法包括将激光束发射到变形层的预定区域上，并将被激光束辐射的变形层的区域加热到超过预定的温度，从而被加热的区域会发生体积变化。 | 1.一种多层结构，包括： 基板； 变形层，形成在所述基板上，所述变形层包括由合金和介电材料制成的合金介电层， 其中，当被激光束辐射的所述变形层的一部分的温度超过预定温度时，其体积变化。 | G11B7/24 ¦ G03F7/004 ¦ B32B17/06 ¦ B41M5/26 ¦ G11B7/0045 ¦ G11B7/26 | CN200480008410.5 | 2008-06-18
2442 | CN100448853C | 具有高效、平衡电子空穴传输性能的载流子传输材料 | 未缴年费 | 复旦大学 | 2004-05-21 | 2009-01-07 | 本发明为一种同时对电子和空穴均有平衡并且高效传输性能的载流子传输材料。该材料是在一种叉型结构的嵌段型共轭高分子上，分别连接了对电子具有良好传输作用的n-型链和对空穴具有良好传输作用的p-型链组成，形成完整的电子传输通道和空穴传输通道。与目前的p-n双极性共轭结构的共聚物相比，这种叉型结构材料同时对电子和空穴具有平衡、高效的注入及传输特性。该材料可广泛用于有机场效应晶体管(FET)、有机/高分子电致发光二极管(OLED)、有机光伏电池、有机激光器、有机光导纤维、化学与生物传感器、有机纳米信息存储器等领域。 | 1、一种对电子和空穴均有平衡并且高效传输性能的载流子传输材料，其特征在于在一种叉型结构的嵌段型共轭高分子上，分别连接了对电子具有良好传输作用的n-型链和对空穴具有良好传输作用的p-型链，形成完整的电子传输通道和空穴传输通道；其中： 所述的对电子具有良好传输作用的n-型链，由对电子具有良好传输作用的n型单体与对空穴具有良好传输作用的p型单体组成，其总体效果利于电子传输，或者由不同n型单体交替、无规或有序组成，或者全部由同一种对电子具有良好传输作用的n型单体组成； 所述的对空穴具有良好传输作用的p-型链，由对空穴具有良好传输作用的p型单体与对电子具有良好传输作用的n型单体组成，其总体效果利于空穴传输，或者由不同p型单体交替、无规或有序组成，或者全部由同一种对电子具有良好传输作用的p型单体组成。 | C07D271/06 ¦ H01L51/30 ¦ C07D413/14 ¦ C07D215/12 ¦ H05B33/14 ¦ H01L31/04 ¦ H01S5/00 ¦ G02B6/00 | CN200410018576.7 | 2009-01-07
2443 | CN100416850C | 一种有机电致发光器件制备方法 | 未缴年费 | 复旦大学 | 2004-05-21 | 2008-09-03 | 本发明为一种基于可交联金属有机高分子配合物的有机电致发光器件制备方法。具体是将可交联共轭聚合物、高分子配合物溶解后，旋涂于器件的阳极表面，引发交联形成不溶不熔的膜层，如此依次反复操作，形成多层发光层，再经喷射金属阴极即可。本发明方法制备的发光器件，热稳定性好，发光层膜厚均匀，层间不形成混合物，因而可以形成多色和全色显示的有机电致发光器件。本方法也可适用于其它光电子器件，如光伏电池、信息存储和薄膜晶体管的制备。 | 1. 一种基于可交联金属有机高分子配合物的有机电致发光器件制备方法，其特征在于具体步骤为：在器件的阳极表面旋涂一层金属有机高分子配合物电致发光材料溶液，分子链含有可交联基团，蒸干溶剂后，在热或紫外光、可见光、电子束或X射线作用下引发交联，形成不溶不熔、厚度均匀的膜层，从而制得有机电致发光器件；这里膜层厚度为10-400nm，引发交联时间为5-120min；其中， 所述的可交联金属有机高分子配合物，其结构中包括几部分：一部分为通过共轭配体组成的配合物单元，还可以引入苯环；一部分为共轭单元，还有一部分为可交联基团，以及为了保证金属有机高分子配合物交联以后，材料适当柔性的间隔基团，结构如下所示： 其中M代表金属离子，包括主族金属离子铍、硼、铝、镓、铟，过渡金属离子铜、锌、钌、钯、铂、锇、铱，稀土金属离子铈、钐、铕、钆、铽、镝、钬、铒、铥、镱； X代表共轭配体，是指能形成共轭结构的配体，包括吡啶及其衍生物、联吡啶及其衍生物、邻菲罗啉及其衍生物、三苯基亚磷及其衍生物、喹啉及其衍生物，m代表以共轭配体为共聚单元的重复数目，在1-20之间， L代表第二配体，是β-二酮类、羧酸类、羧酸酯类配体及其衍生物，I代表第二配体的数目，在0-4之间； Z代表共轭单元，包括芴及其衍生物、苯及其衍生物、对苯乙烯及其衍生物、噻吩及其衍生物、恶二唑类，n代表共轭单元的数目，在0-20之间； Y1、Y2代表可交联基团，是能通过自由基、阴离子或阳离子机理进行交联的基团，包括丙烯酸酯类、环氧类、环醚类、烯烃类、氨基甲酸酯类，Y1、Y2为相同，或者为不同； R1、R2代表间隔基团，是烷基、烷氧基，硅氧烷基，或者是它们的衍生物；两者为相同，或者为不同；p1、p2代表间隔基团的碳链长度，在1-30之间； x1、x2、x3代表各重复单元的数目，其中x1在1-300之间，x2在0-300之间，x3在1-300之间。 | H01L27/32 ¦ H01L51/56 ¦ C09K11/06 ¦ H05B33/10 ¦ H05B33/12 ¦ H05B33/14 | CN200410018577.1 | 2008-09-03
2444 | CN100371738C | 半色调掩模光刻热熔成形微透镜阵列方法 | 未缴年费 | 中国科学院光电技术研究所 | 2004-05-24 | 2008-02-27 | 本发明提供了一种利用半色调掩模结合热熔技术成形微透镜阵列的新方法。与现有的方法相比，该方法不仅可大大降低微结构成形对掩模加工精度的要求，简化工艺过程；而且采用该方法可大大的拓展传统半色调掩模法的加工范围。可制作矢高几百纳米至近百微米、口径100微米至几毫米的微结构。制作的微透镜阵列具有填充因子接近100%、高频损失少、面形保真度高的特点。 | 1.半色调掩模光刻热熔成形微透镜阵列方法，其特征在于：主要通过以下步骤完成： (1)根据目标微透镜阵列的结构参数和面形设计并制作半色调光刻掩模； (2)利用掩模对光致抗蚀剂表面进行接触、接近或投影曝光； (3)对曝光后的抗蚀剂进行显影，获得表面粗糙的微浮雕结构； (4)对微浮雕结构表面进行高温热熔平滑。 | G02B3/00 ¦ G03F7/20 | CN200410009113.4 | 2008-02-27
2445 | CN1293401C | 空心圆台激光光纤耦合器 | 未缴年费 | 长春理工大学 | 2004-05-25 | 2007-01-03 | 空心圆台激光光纤耦合器属于高功率、大能量激光光纤耦合器件技术领域。现有的耦合器件无法胜任脉冲峰值功率达到兆瓦级的激光与光纤的耦合。本发明提供了一种具有空心圆台结构的耦合器，耦合器其工作腔呈空心圆台状，圆台下底面为入光面，上底面为出光面，锥面为反射面，入光面和出光面以及二者之间均以空气为介质，出光面与光纤的光输入端面重合。这种耦合器不仅自身抗光伤，而且，由于耦合到光纤入光端的激光光斑，其功率密度均匀，从而避免毁损耦合光纤。这种耦合器可应用于象Nd:YAG激光器这类大功率激光器输出的高功率、大能量的激光束与光纤的耦合。 | 1、一种激光光纤耦合器，激光束通过其工作腔后发生汇聚，工作腔具有锥面工作面，所说的耦合器其工作腔呈圆台状，圆台下底面为入光面(11)，上底面为出光面(12)，锥面为反射面(13)，入光面(11)和出光面(12)以及二者之间均以空气为介质，出光面(12)与光纤(14)的光输入端面重合，其特征在于： ① A、所说的耦合器用于平行高功率、大能量激光与光纤(14)的耦合， B , sin &alpha; = n 1 2 - n 2 2 , C , h = D 2 1 + n 1 2 + n 2 2 n 1 2 - n 2 2 , 在上述公式中，α为光纤(14)的数值孔径角，n1是光纤(14)芯料的折射率，n2是光纤(14)皮料的折射率，D为入光面(11)的孔径，h是空心圆台的高； ②工作腔为空心，以空气为导光介质。 | G02B6/26 ¦ G02B6/32 ¦ H01S3/00 | CN200410042735.7 | 2007-01-03
2446 | TWI266142B | 用以製造電漿顯示裝置之前面板的未烘烤層板,及用以製造電漿顯示裝置之前面板的方法 | 未缴年费 | 东京应化工业株式会社 | 2004-05-25 | 2006-11-11 | 本發明提供用以製造電漿顯示裝置之前面板的未烘烤層板，及製造此前面板的方法。該層板包括可燃燒的中間層，並可包括未烘烤的介電層及光敏性未烘烤的間隔材料層。該可燃燒的中間層位於該介電層與該間隔材料層之間，並可藉由烘烤處理燒掉，該烘烤處理可移除經移除部分的間隔材料層殘餘物。 | 1.一種用以製造電漿顯示裝置之前面板的未烘烤層板,該前面板含表面上形成多數個電極的玻璃基板、形成於該表面的介電層及形成於該介電層上的多數個間隔層,該層板包含: 一可移除的支撐膜; 一可燃燒的中間層,係形成於該可移除的支撐膜上,該中間層係水溶性或水可膨潤性;以及 一未烘烤介電層,係形成於該可燃燒的中間層上,該介電層由玻璃糊材料構成。 | G03F1/68 ¦ G03F1/00 ¦ H01L21/00 ¦ H01J17/49 ¦ G03F7/004 ¦ G03C5/00 ¦ G03F7/40 ¦ H01J9/02 ¦ H01J9/24 ¦ H01J11/12 ¦ H01J11/14 ¦ H01J11/22 ¦ H01J11/24 ¦ H01J11/26 ¦ H01J11/34 ¦ H01J11/36 | TW093114785 | 2006-11-11
2447 | CN100557853C | 制造OLED的方法 | 未缴年费 | 肖特股份有限公司 | 2004-05-25 | 2009-11-04 | 本发明提供一种制造OLED的方法，涉及包含将多个层施加到衬底上以制成层组件的制造有机发光二极管(OLED)的方法和OLED本身。本发明的目的在于，提供制造发光器件特别是OLED的发光器件的方法，该方法节省材料并产生均匀的发光层。根据本发明，用于将多个层施加到衬底上的这类方法包括以下步骤：施加第一导电电极；制作具有凹陷的表面；和施加有机发光材料。该方法的特征在于，将有机发光材料引入凹陷中。 | 1.一种通过将多个层施加到衬底(1)上制造有机发光器件的方法，该方法包括以下步骤： 施加第一导电电极(8)， 制造具有凹陷(3.3)的表面，和 施加有机发光材料(7)，所述有机发光材料(7)被引入到所述凹陷(3.3)中， 其特征在于， 为了制造层组件，按照如下顺序执行下述工艺步骤： 提供所述衬底(1)， 施加阴极层(8)，作为所述第一导电电极(8)，所述阴极层通过构图绝缘体层不与导电构图层直接接触而被绝缘， 施加构图绝缘体层(3.2)，以电绝缘所述阴极层(8)， 施加导电构图层(3)，以制造凹陷(3.3)， 在由所述导电构图层(3)限定的所述凹陷(3.3)内施加有机发光材料(7)， 在由所述导电构图层(3)限定的所述凹陷(3.3)内施加导电聚合物层(6)， 在所述导电构图层(3)之上施加透明导电电极(5)。 | H01L51/56 ¦ H01L51/52 ¦ H01L27/32 ¦ H05B33/12 ¦ H05B33/02 ¦ H05B33/10 ¦ H01L51/00 ¦ H01L51/40 | CN200480014086.8 | 2009-11-04
2448 | CN100356575C | 固体摄像元件的制造方法 | 未缴年费 | 三洋电机株式会社 | 2004-05-25 | 2007-12-19 | 本发明的目的在于，提供一种不必增加组装工序的工序数地安装了红外线阻断滤光器的固体摄像元件的制造方法。在由半导体基板(1)的划线(5)所划分的各区域(1a)上形成受光元件，并层叠彩色滤光器(2)，以覆盖该受光元件的形成区域(1a)。然后，利用具有透光性的环氧粘接剂等树脂层(3)，覆盖受光元件形成区域(1a)，形成粘合固定了在玻璃材料或塑料材料等透明基板(4a)的表面上蒸镀了红外线反射薄膜(4b)的红外线阻断滤光器的层叠体。通过沿划线切断该层叠体，以分割为一个一个的固体摄像元件，从而制造大量的固体摄像元件。 | 1.一种固体摄像元件的制造方法，其特征在于，包括： 在由半导体基板表面上的划线所划分的区域上形成受光元件，层叠彩色滤光器，以覆盖该受光元件的形成区域的第一工序； 形成通过具有透光性的树脂层粘合固定了覆盖所述受光元件形成区域的阻断滤光器的层叠体的第二工序；和 沿所述半导体基板的划线切削所述层叠体，以分割所述层叠体的第三工序。 | H01L27/146 ¦ H01L27/148 ¦ H01L31/09 ¦ H01L27/14 ¦ H01L31/00 ¦ H04N5/335 ¦ H04N5/357 ¦ H04N5/369 ¦ H04N5/372 | CN200410045862.2 | 2007-12-19
2449 | CN100593271C | 具有密闭密封腔和集成光学元件的光电子器件封装 | 未缴年费 ¦ 权利转移 | 博通国际私人有限公司 | 2004-05-26 | 2010-03-03 | 本发明公开了一种光电子器件的封装件，包括其中集成了反射镜或其他光学元件的密闭密封腔。对于边缘发射激光器，集成的反射镜在腔内改变激光器发射的光的方向，使得光穿过封装件的顶部表面出射。可以对个体的激光器或者在晶片级上来实现该封装。晶片级工艺在第一晶片上制作底座，在第二晶片上制作具有反射区的凹入部分，将光电子器件电连接到第一晶片上的各个底座，并将第二晶片接合到第一晶片，使得激光器被密闭地密封到对应于第二晶片上的凹入部分的腔中。凹入部分中的反射区作为边缘发射激光器的偏转反射镜。 | 1.一种光电子器件封装组件，包括： 光电子器件； 底座，其包含： 硅衬底， 平坦化的绝缘层，其位于所述硅衬底上， 被电连接到所述光电子器件的电迹线，所述光电子器件安装在所述底座上， 第二绝缘层，其掩埋所述电迹线并使其绝缘，所述第二绝缘层包括开口以提供使用引线接合进行电连接的能力， 由具有硬度和抗化学腐蚀性的材料制成的钝化层，其位于所述第二绝缘层之上；以及 顶罩，其被固定到所述底座上以形成封住所述光电子器件的腔，其中，所述顶罩包括位于所述光电子器件的光信号的路径上的光学元件，所述光学元件包括反射器，所述反射器被定位以将所述光信号从初始方向反射到穿过所述底座射出所述腔的输出路径上。 | H01S5/022 ¦ H01S5/026 ¦ H01L23/02 ¦ H01L23/00 ¦ H01L25/00 ¦ H01L27/00 ¦ H01L21/50 ¦ G02B6/42 ¦ H01L25/04 ¦ H01L31/0203 ¦ H01L33/00 ¦ H01S5/00 ¦ H01S5/02 ¦ H01S5/0683 ¦ H01S5/183 | CN200410042848.7 | 2010-03-03
2450 | CN100477058C | 用于生产等离子体显示器件前板的未焙烤的层板以及生产等离子体显示器件前板的方法 | 未缴年费 | 东京应化工业株式会社 | 2004-05-26 | 2009-04-08 | 本发明提供用于生产等离子体显示器件前板的未焙烤的层板，以及生产该前板的方法。该层板包括可燃中间层，并且可包括未焙烧的介电层和光敏的未焙烧的阻隔材料层。该可燃中间层位于介电层和阻隔材料层之间，且能够在焙烤处理中燃烧，从而可以去除残留在经过去除显影的区域中的阻隔材料层残留物。 | 1.用于生产具有玻璃基板的等离子体显示器件前板的未焙烤的层板，所述玻璃基板具有其上形成众多电极的表面，在所述表面上形成介电层，在所述介电层上形成多个隔层，所述层板包括： 可去除的支持膜； 在所述可去除支持膜上形成的可燃中间层，所述中间层为水溶性的或遇水膨胀的；和 在所述可燃的中间层上形成的未焙烤的介电层，所述介电层由玻璃粘贴材料组成。 | H01J9/02 ¦ H01J17/16 ¦ H01J17/49 ¦ G03F7/004 ¦ G03C5/00 ¦ G03F7/40 ¦ H01J9/24 ¦ H01J11/12 ¦ H01J11/14 ¦ H01J11/22 ¦ H01J11/24 ¦ H01J11/26 ¦ H01J11/34 ¦ H01J11/36 | CN200480001457.9 | 2009-04-08
2451 | CN1331315C | 具有独立可控输出功率的双端口宽带光源 | 未缴年费 | 三星电子株式会社 | 2004-05-26 | 2007-08-08 | 一种具有独立可控输出功率的双端口宽带光源，包括具有由输入泵浦光泵浦的第一增益介质的宽带光源，以便通过其两端输出第一放大自发辐射。由另一输入泵浦光泵浦的第二增益介质，以便通过其两端输出第二放大自发辐射。将反射器设置在第一和第二增益介质的相对端面之间，以反射输入第一和第二放大自发辐射。然后，通过第一和第二输出端，将从第一和第二增益介质输出的第一和第二放大自发辐射输出到外部。 | 1、一种具有独立可控输出功率的双端口宽带光源，包括： 第一增益介质，具有两个端面； 第一输入泵浦光，用于泵浦第一增益介质，从而通过所述第一增益介质的两端，输出第一放大自发辐射； 第二增益介质，具有两个端面； 第二输入泵浦光，用于泵浦第二增益介质，从而通过所述第二增益介质的两端，输出第二放大自发辐射；以及 反射器，设置在第一增益介质和第二增益介质的相对内端面之间，用于反射第一和第二放大自发辐射的输入， 将第一输出端和第二输出端设置在第一增益介质和第二增益介质的相应外端面； 其中，通过第一和第二输出端，将从第一和第二增益介质输出的第一和第二放大自发辐射输出到光源外部。 | H04B10/04 ¦ G02B6/42 ¦ H01S5/06 ¦ H01S3/06 ¦ G02B6/26 ¦ H01S3/00 ¦ H01S3/067 ¦ H01S3/094 ¦ H01S3/10 ¦ H01S3/16 | CN200410047678.1 | 2007-08-08
2452 | TWI275168B | 半導體裝置及其製造方法 | 未缴年费 | 三洋电机株式会社 | 2004-05-27 | 2007-03-01 | 一種半導體裝置及其製造方法，係將半導體裝置之封裝小型化的同時，簡化製程而削減製造成本。 其解決手段係黏著表面複數配置MEMS裝置(11A)及形成未圖示之配線之半導體晶片(10A)而成之半導體晶圓(30A)，與複數配置密封蓋(20A)之蓋陣列晶圓(40A)，並在其凹穴CV密封MEMS裝置(11A)。然後，貫穿半導體晶圓(30A)設置複數個穿通孔(13)而形成埋入電極(14)，還形成凸塊電極(15)在經過以上步驟後，藉由將該構造體沿著切割道L切斷，而分割成各個封裝。 | 1.一種半導體裝置,具有: 表面形成有被密封裝置之半導體晶片;以及 黏著於前述半導體晶片表面,將前述被密封裝置密封於與前述半導體晶片之間的空間所形成之凹穴內之密封蓋。 | H01L23/31 ¦ B81B7/02 ¦ B81B7/00 ¦ H01L27/14 ¦ B81C3/00 ¦ G01J1/02 ¦ H01L21/00 ¦ H01L23/00 ¦ H01L23/02 ¦ H01L27/148 ¦ H01L31/0232 | TW093115051 | 2007-03-01
2453 | CN1306281C | 一种平衡抑制的单光子探测电路模块 | 未缴年费 | 华东师范大学 | 2004-05-27 | 2007-03-21 | 本发明涉及量子保密通信类，具体的讲是涉及一种双APD平衡的窄门脉冲抑制的APD单光子探测的电路模块，实现近红外波段单光子的探测，该电路模块由信号探测电路、平衡抑制电路、信号处理电路构成，其中由信号探测电路探测到的信号进入平衡抑制电路，平衡抑制电路再将信号传送到信号处理电路，其中信号探测电路由两路完全一致的APD驱动电路组成，其优点是结构较简单、体积较小，能够实现对近红外波段单光子的探测，有效的抵消了高幅度窄门脉冲所造成的震荡和过冲，减少噪声，探测效率高，噪声低，探测时间精度高。 | 1、一种平衡抑制的单光子探测电路模块，其特征在于该电路模块由信号探测电路、平衡抑制电路、信号处理电路构成，其中由信号探测电路探测到的信号进入平衡抑制电路，平衡抑制电路再将信号传送到信号处理电路。 | G01T1/24 ¦ H01L31/02 ¦ H04K1/00 ¦ G01J11/00 ¦ G01T1/17 | CN200410024714.2 | 2007-03-21
2454 | CN100505321C | 含非晶硅半导体的垂直滤色片传感器组及其制造方法 | 未缴年费 | 佛文恩股份有限公司 | 2004-05-27 | 2009-06-24 | 一种垂直滤色片传感器组形成于基片(最好是半导体基片)上，并且包括至少两个垂直堆叠的光敏传感器，每一个传感器具有不同的光谱响应。在这些传感器中至少有一个传感器包括至少一层除结晶硅以外的半导体材料(例如，碳化硅，或InxGa1-xN，或另一种III-V族半导体材料，或多晶硅，或非晶硅)。本发明的其它方面是这种垂直滤色片传感器组的阵列以及制造这种垂直滤色片传感器组及其阵列的方法。 | 1.一种传感器组，包括： 一块固体材料，在所述固体材料中形成至少两个垂直堆叠的传感器，其中每一个传感器都被结构化从而使得它被配置成加偏压以充当光电二极管，每一个传感器都具有不同的光谱响应，并且所述传感器中的至少一个传感器包括至少一层除硅以外的半导体材料，其中，所述传感器包括： 第一传感器，包含除硅以外的第一半导体材料；以及 第二传感器，包含第二半导体材料，其中所述第一半导体材料具有第一带隙能量，所述第二半导体材料具有与所述第一带隙能量不同的第二带隙能量，并且所述第一传感器由多层第一半导体构成，所述多层第一半导体能确定在操作过程中被加上偏压以充当光电二极管的至少一个结。 | H01L31/00 ¦ H01L27/14 ¦ H01L27/146 ¦ H01L31/0216 ¦ H01L31/101 | CN200480042762.2 | 2009-06-24
2455 | CN1943041B | 垂直的滤色片传感器组 | 未缴年费 ¦ 复审 | 佛文恩股份有限公司 | 2004-05-27 | 2012-05-16 | 一种垂直滤色片传感器组形成于基片(最好是半导体基片)之上，并包括至少两个垂直堆叠的光敏传感器。在较佳的实施例中，传感器组包括至少一个滤光片，它相对于传感器定位，使得通过该滤光片传播的辐射或从该滤光片反射的辐射将传播到至少一个传感器中。较佳地，该滤光片是一个或者包括一个已通过半导体集成电路制造工艺与传感器结合在一起的层。在其它实施例中，传感器组包括微透镜。本发明的其它方面是：垂直滤色片传感器组的阵列，这些传感器组中的某些或者全部包括至少一个滤光片或微透镜；以及制造垂直滤色片传感器组及其阵列的方法。 | 1.一种在半导体基片上形成的传感器组，包括： 至少两个垂直堆叠的传感器，每一个传感器具有不同的光谱响应并且被配置成收集第一极性的光生载流子；以及 至少一个滤光片，所述滤光片置于所述传感器中的两个传感器之间，由此穿过所述滤光片而传播的辐射、或从所述滤光片反射的辐射将传播到所述传感器中的至少一个传感器内， 其中，所述至少一个滤光片是通过将滤光片材料填充到在所述传感器组的所述两个传感器之间限定的至少一个空隙中而形成的。 | H01L31/00 ¦ H01L27/14 ¦ H01L27/146 ¦ H01L31/0216 ¦ H01L31/101 | CN200480042705.4 | 2012-05-16
2456 | TWI349025B | 有機半導體化合物之安定溶液 | 未缴年费 ¦ 权利转移 | 史达克有限公司 | 2004-05-27 | 2011-09-21 | 本發明關於含有有機半導體化合物之安定溶液，其特徵在於包含至少一溶劑及作為安定劑之至少一鹼性化合物，以及亦關於其使用於製造供半導體技術用之安定半導體層。 | 1.一種含有有機半導體化合物之溶液，其特徵在於具有至少一溶劑及作為安定劑之至少一鹼性化合物，其中該溶劑具有能讓至少100 ppm之有機半導體化合物溶於該溶劑的溶解性，且其中該鹼性化合物為-一級、二級或三級胺、鹼性芳族或脂族雜環化合物或二或多種此等化合物之混合物；或-鹼金屬或鹼土金屬氫氧化物、鹼金屬或鹼土金屬碳酸鹽、弱酸之鹼金屬或鹼土金屬鹽或二或多種此等化合物之混合物或含有鹼性基團之聚合物。 | C09D181/00 ¦ C07D333/18 ¦ B05D7/00 ¦ B05D7/24 ¦ C07C15/14 ¦ C07C15/20 ¦ H01L21/304 ¦ H01L51/00 ¦ H01L51/05 ¦ H01L51/30 ¦ H01L51/40 | TW093115017 | 2011-09-21
2457 | CN1302562C | 一种准固态纳米晶太阳能电池及其制备方法 | 未缴年费 | 复旦大学 | 2004-05-27 | 2007-02-28 | 本发明属于纳米材料技术领域，具体是一种以β-二酮配体包裹纳米粒子为支架材料的准固态纳米晶太阳能电池及其制备方法。在该太阳能电池中，在吸附光敏化剂的宽禁带半导体纳米晶膜的表面组装上以有机配体β-二酮包裹纳米粒子为支架材料的准固态电解质来代替液体电解质，解决了液体电解质的封装问题，而且在不明显降低电池的光电转化效率的前提下，能够大幅度延长染料敏化纳米晶太阳能电池的使用寿命。 | 1、一种染料敏化纳米晶太阳能电池，其特征在于在吸附光敏化剂的宽禁带半导体纳米晶膜的表面组装上以β-二酮配体包裹纳米粒子为支架材料的准固态电解质，其两面为镀有铂层的导电玻璃，组成夹心形状，其中染料敏化纳米晶膜为工作电极，镀铂层的导电玻璃为对电极。 | H01L31/04 ¦ H01G9/20 ¦ H01M14/00 | CN200410024710.4 | 2007-02-28
2458 | CN100504594C | 使用包括衍射光学元件的照明系统制造半导体器件的方法 | 未缴年费 | 三星电子株式会社 | 2004-05-28 | 2009-06-24 | 一种包括衍射光学元件(DOE)的照明系统，具有粗糙表面的衍射光学元件(DOE)产生一种照明形状。包括粗糙表面的DOE产生具有角范围要素的多极照明形状，其中角范围要素是产生的多极照明形状的径向和角度的函数，以及其中角范围中的极点位置和极点尺寸随用于产生多极照明形状的径向范围而变化，以及使用该系统制造半导体器件的方法。 | 1、一种用于光刻工艺的衍射光学元件DOE，包括粗糙表面的DOE产生具有角范围要素的多极照明形状，其中角范围要素是产生的多极照明形状的径向和角度的函数，以及其中角范围中的极点的位置和极点的尺寸随用于产生多极照明形状的径向范围而改变， 其中由I(r，θ)给出多极照明形状，I(r，θ)表示为径向范围要素A(r)与角范围要素C(r，θ)的乘积，其中(r，θ)是极坐标，且θ由r决定。 | G03B27/54 ¦ G03F7/20 ¦ H01L21/00 ¦ G02B5/18 ¦ G02B5/32 ¦ G02B27/09 ¦ G02B27/44 ¦ H01L21/027 | CN200410047258.3 | 2009-06-24
2459 | CN1788358B | 化合物半导体及其制造方法 | 未缴年费 | 住友化学株式会社 | 2004-05-28 | 2010-04-21 | 本发明提供一种III-V族化合物半导体，具有多重量子阱结构，该多重量子阱结构包括至少两个的量子阱结构，即所述量子阱结构是由以一般式InxGayAlzN表示的量子阱层、和夹持该量子阱层的2个阻挡层构成的量子阱结构，其中，x+y+z＝1、0＜x＜1、0＜y＜1、0≤z＜1，该III-V族化合物半导体特征是：利用所述多重量子阱结构的X射线衍射测定的量子阱层的平均InN混晶比，相对于由通过向所述III-V族化合物半导体注入电荷而发光的发光波长算出的InN混晶比，在42.5％以下。 | 1.一种III-V族化合物半导体，具有多重量子阱结构，该多重量子阱结构包括至少两个量子阱结构，即所述量子阱结构是由量子阱层、和夹持该量子阱层的2个阻挡层构成的量子阱结构，其中，所述量子阱层以一般式InxGayAlzN表示，且x+y+z＝1、0＜x＜1、0＜y＜1、0≤z＜1，该III-V族化合物半导体特征是： 利用所述多重量子阱结构的X射线衍射测定的量子阱层的平均InN混晶比，与由通过向所述III-V族化合物半导体注入电荷而发光的发光波长算出的InN混晶比的比例，在42.5％以下。 | H01L33/00 ¦ H01L33/06 ¦ H01L33/32 ¦ H01S5/323 ¦ H01S5/343 | CN200480012774.0 | 2010-04-21
2460 | JP4187681B2 | 一体型光変換器アセンブリおよびそれを形成する方法 | 未缴年费 ¦ 复审 | 国际商业机器公司 | 2004-05-28 | 2008-11-26 | 【課題】一体型光変換器アセンブリおよびそれを形成する方法を提供すること。 【解決手段】一体型光変換器アセンブリは、基板およびこの基板に装着された光電子アレイを含む。この光電子アレイは、互いに結合して単一アレイを形成する複数の個別のサブユニットをさらに含み、これらサブユニットはそれぞれ、それに付随した規定数の個別の光電子素子を含む。エラストマ材料により、これら複数のサブユニット間の元の位置合わせが維持される。 【選択図】図1 | 1.【請求項1】 セラミック材料、シリコン材料および有機材料の1つを含む基板と、 前記基板に装着され、前記基板と異なる熱膨張係数を有するIII-V族化合物材料で形成される光電子アレイと、 前記基板上で前記光電子アレイに近接して配設され、前記光電子アレイとの信号インターフェース用に構成された高速チップと、 前記基板上で前記光電子アレイに近接して配設された符号化/復号化チップと、 前記基板上で前記光電子アレイに近接して配設された1つまたは複数のコンピュータ処理チップと を備える一体型光変換器アセンブリであって、 前記光電子アレイが、互いに結合して単一アレイを形成する複数の個別のサブユニットをさらに含み、前記複数のサブユニットがx-yグリッド構成としてポリイミド結合剤を用いて充填したポリイミドで互いに結合し、前記ポリイミドにより、前記複数のサブユニット間の元の位置合わせが維持され、前記サブユニットの各々が、それに付随する規定数の個別の光電子素子を含む、アセンブリ。 | H01S5/022 ¦ H01L31/0232 ¦ H01S5/40 ¦ H04B10/12 ¦ H04B10/13 ¦ H04B10/135 ¦ H04B10/14 ¦ G02B6/43 ¦ H01S5/02 ¦ H01S5/42 ¦ H04B10/25 ¦ H04B10/2581 ¦ H04B10/80 | JP2004159191 | 2008-09-19
2461 | CN100405633C | 制造叠层结构的方法、叠层结构、显示器件以及显示单元 | 未缴年费 | 索尼公司 | 2004-05-31 | 2008-07-23 | 本发明提供一种制造叠层结构的方法，其能够通过防止侧面蚀刻构图成所需形状。将由ITO等制成的粘接层、由银或含银合金制成的反射层、由ITO等制成的阻挡层依次层叠在基材上，其间具有作为基底层的平面化层，之后，在阻挡层上形成掩模，并利用该掩模同时蚀刻粘接层、反射层和阻挡层，以形成叠层结构。作为蚀刻气体的实例，优选包含甲烷(CH4)的气体。该叠层结构用作阳极，并在叠层结构上依次层叠绝缘膜、包括发光层的有机层和作为阴极的公共电极，以便形成有机发光器件。该叠层结构可以用作液晶显示器的反射电极、反射膜或配线。 | 1.一种制造叠层结构的方法，包括如下步骤： 在基材上层叠多个层； 在该多个层上形成掩模； 利用该掩模蚀刻该多个层；及 用脱模剂除去该掩模， 其中该脱模剂包括有机氨基化合物及一种、两种或多种极性有机溶剂，所述有机氨基化合物选自二亚乙基三胺、2-(2-氨基乙基氨基)乙醇、2-(2-氨基乙基氨基)-2-丙醇、N-(3-氨丙基)-N-(2-羟乙基)-2-氨基乙醇、2-(2-氨基乙氧基)乙醇、二亚丙基三胺、三亚乙基四胺和福尔马林。 | H01L51/56 ¦ H01L51/52 ¦ G09F9/35 ¦ H01L23/48 ¦ H05B33/26 ¦ G02F1/1335 ¦ G02F1/1343 ¦ H01L21/28 ¦ H01L21/3205 ¦ H01L21/3213 ¦ H01L21/77 ¦ H01L21/84 ¦ H01L23/52 ¦ H01L27/32 ¦ H01L51/50 ¦ H05B33/10 | CN200410055016.9 | 2008-07-23
2462 | CN100574905C | 光学性能恢复设备及恢复方法 | 未缴年费 | 三菱重工业株式会社 | 2004-05-31 | 2009-12-30 | 本发明的目的在于防止或抑制决定光学设备寿命的光学系统的衰减，其中所述光学设备实现例如光线透射、衍射、反射、光谱产生、以及干涉和其组合的效果。采用上述方式，可以降低维修操作频率如窗口更换并降低此操作的成本。本发明的特征在于通过以下步骤实现：具有0.005毫托到20毫托范围的近真空区用于激发碳的氧化反应，所述近真空区面对所述光学系统的所述照明表面；在所述近真空区产生含氧原子离子或基，例如含有氧原子的不稳定的基团如OH基、OH-离子、臭氧、O2-离子、O-基；通过使含氧原子离子或基团与沉积的碳进行反应以消除或减少积聚在所述照明表面的积聚的碳。 | 1.一种用于通过位于输出光线或沿所述输出光线的光线路径防止、抑制、或改善光学系统的光学性能的衰减，以改进光学系统的光学性能的可靠性和寿命的光学性能恢复装置，其中所述光学系统设置在有机成分可以被分解的近真空区内，所述衰减由于沉积或积聚在所述光学系统的照明表面的碳产生，所述表面面对所述真空区，所述光学性能恢复设备包括： 产生有0.005毫托到20毫托范围的近真空区用于激发碳的氧化反应的装置，所述近真空区面对所述光学系统的所述照明表面； 在所述近真空区产生含氧原子离子或基团的装置； 促进在所述近真空区的所述含氧原子离子或基团和所述碳之间的氧化反应的装置；以及 其中所述光学性能恢复设备通过氧化反应消除或减少沉积在所述照明表面的积聚的碳。 | B08B7/00 ¦ C03C23/00 ¦ H01J61/00 ¦ G03F7/20 ¦ H01L21/027 | CN200410046441.1 | 2009-12-30
2463 | CN100533811C | 有机场致发光器件 | 未缴年费 | 索尼公司 | 2004-05-31 | 2009-08-26 | 本发明提供一种有机场致发光器件，其包括具有发光区域并置于阳极和阴极之间的有机层。所述有机层包含作为有机发光材料的、由下述通式(1)表示的化合物，其中R1至R26各自代表选自氢原子、卤原子、羟基、巯基、硝基、氨基、氰基、烷基、链烯基、环烷基、烷氧基、烷硫基、甲硅烷基、烷基硅烷基、硅氧烷基、芳烷基、芳烃基、芳族杂环基、酯基、芳氧基、甲酰基、烷氧羰基和羧基的取代基，且n1是1至3的数值。 | 1.一种有机场致发光器件，包括： 具有发光区域并置于阳极和阴极之间的有机层；其中所述有机层包含作为有机发光材料的、通式(3)-(30)表示的化合物之一： | H01L51/54 ¦ C09K11/06 ¦ C07C15/20 ¦ H01L51/00 ¦ H01L51/30 ¦ H01L51/50 ¦ H05B33/14 | CN200410076617.8 | 2009-08-26
2464 | CN1291058C | 利用覆盖铁电薄膜增强α－Al2O3中Cr3+发光效率的方法 | 未缴年费 | 南京大学 | 2004-06-02 | 2006-12-20 | 本发明公开了一种利用覆盖铁电薄膜增强α-Al2O3中Cr3+发光效率的方法，在α-Al2O3衬底上生长LiNbO3薄膜，并覆盖α-Al2O3包封层，形成类似α-Al2O3/LiNbO3/α-Al2O3的三明治结构，把该三明治结构在氧气环境中高温退火，利用退火中形成的空间电荷场诱导铁电薄膜的c取向和单畴化。本发明设备简单、操作容易，可以在α-Al2O3中形成很强的无源电场，使晶格产生畸变，大大增强Cr3+中心的发光效率，能有效降低红宝石激光器的制造成本，在制造光电集成器件中具有极大的经济价值。 | 1、一种利用覆盖铁电薄膜增强α-Al2O3中Cr3+发光效率的方法，其特征是采用脉冲激光沉积技术在α-Al2O3上生长LiNbO3的三明治结构，包括如下步骤： 1)在α-Al2O3衬底上用脉冲激光沉积生长LiNbO3薄膜； A)选用LiNbO3的单晶作为靶材； B)衬底温度大于500℃，衬底和靶的距离为3～6厘米； C)将本底抽真空到气压在5Pa以下，然后通入氧气，气压为50～100Pa； D)选用激光器的能量大于200mJ； E)生长时间为20～40分钟，生长出的薄膜厚度在200～400nm； 2)利用脉冲激光在LiNbO3薄膜上沉积α-Al2O3薄膜；取下LiNbO3的单晶靶材，换用Al靶，重复以上步骤B)、C)、D)； F)沉积时间为8～12分钟，生成厚度为80～120nm的α-Al2O3薄膜，得到α-Al2O3/LiNbO3/α-Al2O3的三明治结构体； 3)将步骤F)生成的α-Al2O3/LiNbO3/α-Al2O3三明治结构体放入氧气环境中，进行高温退火，退火温度为800～1200℃，退火时间为20～40分钟；得到铁电薄膜的c取向和单畴化。 | C23C14/08 ¦ C23C14/24 ¦ H01L33/00 ¦ H01S5/30 | CN200410044832.X | 2006-12-20
2465 | TWI237897B | 固體成像元件之製造方法 | 未缴年费 | 三洋电机株式会社 | 2004-06-03 | 2005-08-11 | 本發明的目的在於提供一種在不增加組裝製程的製程數之情況下安裝紅外線阻斷濾光片的固體成像元件的製造方法。在由半導體基板(1)的劃線(5)所劃分的各區域(1a)上形成受光元件，並覆蓋該受光元件的形成區域(1a)，積層彩色濾光片(2)。然後，利用具有透光性的環氧黏接劑等樹脂層(3)，覆蓋受光元件之形成區域(1a)，以形成黏合固定有在玻璃材料或塑膠材料等透明基板(4a)的表面上蒸鍍紅外線反射薄膜(4b)的紅外線阻斷濾光片的積層體。藉由沿著劃線切斷該積層體，以分割為一個一個的固體成像元件，從而製造大量的固體成像元件。 | 1.一種固體成像元件之製造方法,其特徵在於包括: 在由半導體基板表面上的劃線所劃分的各區域上形成受光元件,同時以覆蓋該受光元件的形成區域之方式積層彩色濾光片的第一製程; 隔著具有透光性的樹脂層,形成黏合固定有覆蓋上述受光元件之形成區域的紅外線阻斷濾光片的積層體的第二製程;和 沿著上述半導體基板的劃線切削上述積層體,以分割上述積層體的第三製程。 | H01L27/146 ¦ H01L27/14 ¦ H01L27/148 ¦ H01L31/00 ¦ H01L31/09 ¦ H04N5/335 ¦ H04N5/357 ¦ H04N5/369 ¦ H04N5/372 | TW093115919 | 2005-08-11
2466 | CN100483612C | 用于制造垂直结构的复合半导体器件的方法 | 未缴年费 ¦ 权利转移 | 沃提科尔公司 | 2004-06-03 | 2009-04-29 | 一种用于制造垂直结构的光电子器件的方法，包括：在晶体衬底上制造多个垂直结构的光电子器件，然后使用激光剥离处理去除衬底。该方法然后制造金属支承结构代替衬底。在一方面中，制造金属支承结构代替衬底包括以下步骤：使用电镀和无电镀中的至少一种来电镀金属支承结构。在一方面中，垂直结构是GaN-基垂直结构，晶体衬底包括蓝宝石，并且金属支承结构包括铜。本发明的优点包括制造适于大规模生产的高可靠性和高成品率的垂直结构的LED。 | 1.一种制造垂直结构的光电子器件的方法，包括以下步骤： 在晶体衬底上制造多个垂直结构的光电子器件； 使用激光剥离处理去除所述晶体衬底；以及 制造金属支承结构代替所述晶体衬底，其中，所述制造金属支承结构代替所述晶体衬底的步骤包括以下步骤： 沉积形成n-接触层的铟锡氧化物层， 在所述铟锡氧化物层上沉积Au缓冲层， 使用电镀和无电镀中的至少一种在所述Au缓冲层上镀Cu层，其中，所述垂直结构光电子器件是GaN-基垂直结构，所述晶体衬底包括蓝宝石，并且其中，所述GaN-基垂直结构包括缓冲层，所述缓冲层除了包括GaN缓冲层或AlN缓冲层，还包括AlGaN缓冲层，以提供热扩散阻挡物来保护聚合体-基粘合层，以及 其中，根据如下规则通过所述晶体衬底从所述GaN缓冲层形成沟道： a)沟道尺寸大致类似于激光束光斑尺寸，以在激光剥离处理期间减轻冲击波， b)所述沟道窄于大约100微米宽，并延伸到所述晶体衬底中不深于约3微米，以及 c)使用反应离子刻蚀来形成所述沟道。 | H01L21/00 ¦ H01L27/15 ¦ H01L29/26 ¦ H01L31/12 ¦ H01L33/00 ¦ H01L33/32 ¦ H01S5/02 ¦ H01S5/042 ¦ H01S5/183 ¦ H01S5/323 | CN200480018620.2 | 2009-04-29
2467 | CN1846288B | 串联染料敏化太阳能电池及其制造方法 | 未缴年费 | 索尼德国股份有限公司 | 2004-06-04 | 2010-11-03 | 本发明涉及一种两个隔室或多个隔室光电电池，其应用及其制造方法。 | 1.一种光电装置，包括相互靠近的至少两个隔室，每个隔室都能够在光线照射时自己产生电能，每个隔室依次包括： a)其自身导电的透明或半透明基片，或者通过附加的透明导电氧化物的导电层来导电的透明或半透明基片， c)半导体材料的多孔层，该多孔层还包括染料， d)电荷传输介质，其与所述半导体材料的多孔层接触，所述半导体材料的多孔层具有至少部分被所述电荷传输介质填充的孔， e)背电极，其是透明、半透明或不透明的， 其中 所述至少两个隔室中的第一隔室依次包括： a)第一透明或半透明基片，其自身导电，或者其通过附加的透明导电氧化物的第一导电层使其导电， c)半导体材料的第一多孔层，该第一多孔层还包括第一染料， d)第一电荷传输介质，其与所述半导体材料的第一多孔层接触，所述半导体材料的第一多孔层具有至少部分被所述第一电荷传输介质填充的第一孔， e)第一背电极，其是半透明或透明的，并且 其中 所述至少两个隔室中的第二隔室依次包括： a)第二透明或半透明基片，其自身导电，或者其通过附加的透明导电氧化物的第二导电层使其导电， c)半导体材料的第二多孔层，该第二多孔层还包括第二染料， d)第二电荷传输介质，其与所述半导体材料的第二多孔层接触，所述半导体材料的第二多孔层具有至少部分被所述第二电荷传输介质填充的第二孔， e)第二背电极，其是透明、半透明、不透明或反射的，以及 f)可选择的，第三基片， 并且其中，所述至少两个隔室在所述第一背电极和所述第二透明基片或半透明基片之间通过一层断续材料相互接触，其中，所述一层断续材料与第一和/或第二透明基片具有相同的折射率，或者在将所述一层断续材料的折射率作为100％参考时，所述一层断续材料与第一或第二透明或半透明基片的折射率的区别不大于10％。 | H01L31/103 ¦ H01G9/20 | CN200480025264.7 | 2010-11-03
2468 | CN1310092C | 正型抗蚀剂组合物及抗蚀图案的形成方法 | 未缴年费 | 东京应化工业株式会社 | 2004-06-04 | 2007-04-11 | 一种正型抗蚀剂组合物，其中含有通过酸的作用可增大碱溶性的树脂成分(A)、和通过曝光可产生酸的酸产生剂成分(B)，其特征在于上述(A)成分中含有由羟基苯乙烯衍生的结构单元(a1)、和下记通式(I)所示的由(甲基)丙烯酸酯衍生的结构单元(a2)，上述(B)成分中作为主要成分含有重氮甲烷类酸产生剂。根据本发明可以提供一种可改善抗蚀图案侧壁的驻波态的正型抗蚀剂组合物、以及使用该正型抗蚀剂组合物的抗蚀图案的形成方法。∴ | 1.一种正型抗蚀剂组合物，其中含有通过酸的作用可增大碱溶性的树脂成分(A)、和通过曝光可产生酸的酸产生剂成分(B)，其特征在于上述(A)成分中含有由羟基苯乙烯衍生的结构单元(a1)、和下记通式(I)所示的由(甲基)丙烯酸酯衍生的结构单元(a2)、以及下记通式(II)所示的由苯乙烯衍生的结构单元(a3)，上述(B)成分中作为主要成分含有重氮甲烷类酸产生剂， 式中，R为氢原子或者甲基；R1表示碳原子数为2以上的低级烷基；X为可与相邻碳原子形成单环或者多环式脂肪族烃基的基团， 式中，R为氢原子或者甲基；R2为低级烷基；n为0或者1～3的整数。 | G03F7/039 ¦ G03F7/20 ¦ G03F7/027 ¦ C08F212/08 ¦ C08F212/14 ¦ C08F220/18 ¦ G03C1/76 ¦ G03F7/004 ¦ H01L21/027 | CN200410045257.5 | 2007-04-11
2469 | CN1573468B | 包括辅助电极的平面发光器件 | 未缴年费 | 株式会社丰田自动织机 | 2004-06-04 | 2010-04-21 | 包括辅助电极的平面发光器件 用于减少亮度不均匀性的发光器件(3)。该发光器件包括具有光出射表面(17)和入射表面(18)的透明衬底(12)和在透明衬底的入射表面上形成的发光元件(4)。发光元件包含形成于透明衬底入射表面上的透明电极(14)、在透明电极的一部分上形成的辅助电极(13)以及在透明电极上形成的用于发射光的薄膜层15。透明衬底包括在光出射表面上形成的突出部分(17a)。 | 1.一种发光器件(3)，包括：包含光出射表面(17)和入射表面(18)的透明衬底(12)，和在透明衬底的入射表面上形成的发光元件(4)，发光元件包含形成于透明衬底入射表面上的透明电极(14)、在透明电极的一部分上形成的辅助电极(13)以及在透明电极上形成的用于发射光的薄膜层(15)，其中透明衬底包括在光出射表面上形成的突出部分(17a)，该器件特征在于： 在光出射表面上仅在对应于辅助电极的部分处形成突出部分。 | G02F1/13357 ¦ H05B33/00 ¦ G09F9/00 ¦ H05B33/02 ¦ H01L27/32 ¦ H01L51/50 ¦ H05B33/26 | CN200410045274.9 | 2010-04-21
2470 | CN100535747C | 光敏树脂组合物 | 未缴年费 ¦ 权利转移 | 马克专利公司 | 2004-06-04 | 2009-09-02 | 本发明涉及一种包含碱溶性树脂、具有醌二叠氮基的光敏剂以及固化剂的光敏树脂组合物，该碱溶性树脂是丙烯酸树脂，该固化剂是含有环氧基团的固化剂，该光敏树脂组合物进一步包含羧酸，并且涉及具有由该光敏树脂组合物形成的平面化膜或者层间介电膜的平板显示器或者半导体元件。作为上面的羧酸，C12-C18的饱和脂肪酸和C12-C24的不饱和脂肪酸是优选的。 | 1.一种光敏树脂组合物，其包含碱溶性树脂、具有醌二叠氮基的光敏剂以及固化剂，其中该碱溶性树脂是丙烯酸树脂，该固化剂含有环氧基团，并且上述光敏树脂组合物进一步包含羧酸，其中该羧酸是由CnH2n+1COOH表示的C12-C18饱和脂肪酸中的至少一种或者是在分子中具有1～3个不饱和双键的C12-C24不饱和脂肪酸中的至少一种，其中n表示11～17的整数。 | G03F7/022 ¦ G03F7/004 ¦ G03F7/033 ¦ G03F7/023 | CN200480019330.X | 2009-09-02
2471 | TWI354865B | 新穎的光敏性樹脂組成物 | 未缴年费 | 美国富士电子材料股份有限公司 | 2004-06-04 | 2011-12-21 | 一種耐熱性之負像版光敏性組成物，其包含 (a)一或多種之聚苯并噁唑先質聚合物(I)：其中，x係約10至約1000之整數，y係0至約900之整數，且(x+y)係約少於1000；Ar1係四價芳 香族基、四價雜環基，或其混合物；Ar2係可含有矽之二價芳香族、二價雜環、二價脂環， 或二價脂族基；Ar3係二價芳香族基、二價脂族基、二價雜環基，或其等之混合物；Ar4係 Ar1(OH)2或Ar2；G係羰基、羰基氧或磺醯基之單價有機基； (b)一或多種之光活性化合物，其於照射時係釋出酸(PAG)； (c)一或多種之潛交聯劑，每一者係含有至少二個~N-(CH2OR)n單元(n=1或2，其中，R 係線性或分枝之C1-C8烷基)； (d)至少一溶劑；及 (e)至少一溶解速率改質劑， 但附帶條件係當此潛交聯劑係高反應性時，此溶解速率改質劑不含有羧酸基。 | 1.一種耐熱性負像版光敏性組成物，包含：(a)一或多種之聚苯并噁唑先質聚合物(I)：其中，x係約10至約1000之整數，y係0至約900之整數，且(x+y)係約少於1000；Ar 1 係選自於由四價芳香族基、四價雜環基，或其等之混合物所組成之族群；Ar 2 係選自於由可含有矽之二價芳香族、二價雜環、二價脂環，或二價脂族基所組成之族群；Ar 3 係選自於由二價芳香族基、二價脂族基、二價雜環基，或其等之混合物所組成之族群；Ar 4 係選自於由Ar 1 (OH)2或Ar 2 所組成之族群；G係H或具有直接附接至該聚合物之端基NH之有機基，且其中，該直接附接至該聚合物之端基NH之基係選自於由羰基、羰基氧及磺醯基所組成之族群；(b)一或多種之光活性化合物，其於照射時係釋出酸(PAG)；(c)一或多種之潛交聯劑，每一者係含有至少二個~N-(CH2 OR)n單元，其中，n=1或2，且R係線性或分枝之C1-C8烷基；(d)至少一溶劑；及(e)至少一溶解速率改質劑，其增加未曝光區域中之溶解速率，但附帶條件係當該潛交聯劑係選自於蜜胺型交聯劑時，該溶解速率改質劑不含有羧酸基。 | G03F7/004 ¦ G03C1/73 ¦ G03F ¦ G03F7/038 ¦ G03F7/075 | TW093116126 | 2011-12-21
2472 | TWI340757B | 新穎之表面活性聚矽氧烷光起始劑 | 未缴年费 | 西巴特殊化学品控股有限公司 | 2004-06-04 | 2011-04-21 | 式I或II聚合物光起始劑 其中n及m各自分別為3-5；o為10-16；p為4-8；R為苯基-CO-CO-O-；Y及Y’為自各分別C1-C10伸烷基或-[(CH2)a-O-(CH2)b]c-其中a為2-10、b為0-10、c為1-3；但若該亞甲基係介於兩個氧原子間，則a、b、c至少為1。 | 1.一種式I或式II聚合物光起始劑其中n及m各自分別為3-5；o為10-16；p為4-8；R為苯基-CO-CO-O-；Y及Y’為自各分別C1-C10伸烷基或- [(CH2)a-O-(CH2)b]c-其中a為2-10、b為0-10、c為1-3；但若該亞甲基係介於兩個氧原子間，則a、b、c至少為1。 | C09D4/06 ¦ C08F2/50 ¦ C08G77/38 ¦ G03F7/00 ¦ G03F7/029 ¦ G03F7/075 | TW093116139 | 2011-04-21
2473 | CN100391066C | 集成光电子器件 | 未缴年费 ¦ 权利转移 | 博通国际私人有限公司 | 2004-06-07 | 2008-05-28 | 本发明公开了包括底座和盖板的光电子器件。所述底座包括衬底和位于衬底上的透镜和激光器。所述盖板限定出一个腔体，其具有涂有反射材料的表面以形成45度反射镜。反射镜将来自激光器的光反射到透镜，然后所述光穿过底座而离开光电子器件。 | 1.一种激光器底座，包括： 衬底； 所述衬底上的透镜； 覆盖所述透镜的平坦化层； 所述平坦化层上的互连层；及 所述衬底上的激光器。 | H01S5/022 ¦ H01S5/026 ¦ H01S5/00 ¦ G02B6/12 ¦ G02B6/42 ¦ H01L33/00 ¦ H01S3/04 ¦ H01S5/02 ¦ H04J14/08 | CN200410045558.8 | 2008-05-28
2474 | JP4477427B2 | 受発光電子部品 | 未缴年费 | 罗姆股份有限公司 | 2004-06-10 | 2010-06-09 | (修正有) 【課題】発光素子のドライブ電流を調整する外部回路を不要とするIrDAモジュールを初めとした受発光電子部品の提供。 【解決手段】発光素子と受光素子と、前記発光素子及び前記受光素子を駆動する駆動素子とを有し、外部とデータの送受信を行う受発光電子部品において、外部とのデータの送受信を行うために前記駆動素子を制御するデータ信号入力端子と、外部電子機器を遠隔操作するために前記駆動素子を制御するリモコン信号入力端子と、データの送受信を行うのに適した電流を前記発光素子にドライブするための第1の電流発生手段と、リモコン信号の送信を行うのに適した電流を前記発光素子にドライブするための第2の電流発生手段と、前記第1及び第2の電流発生手段を選択的に切り替える手段とを有する。 【選択図】図7 | 1.【請求項1】 発光素子と受光素子と、前記発光素子及び前記受光素子を駆動する駆動素子とを有し、前記発光素子及び前記受光素子を介して外部とデータの送受信を行う受発光電子部品において、外部とのデータの送受信を行うために前記駆動素子を制御するデータ信号制御素子からのデータ信号が入力されるデータ信号入力端子と、外部電子機器を遠隔操作するために前記駆動素子を制御するリモコン信号制御素子からのリモコン信号が入力されるリモコン信号入力端子と、データの送受信を行うのに適した電流を前記発光素子にドライブするための第1の電流発生手段と、リモコン信号の送信を行うのに適した電流を前記発光素子にドライブするための第2の電流発生手段と、前記データ信号入力端子および前記リモコン信号入力端子への信号状態の組み合わせに応じて前記第1及び第2の電流発生手段を選択的に切り替える手段とを有していることを特徴とする受発光電子部品。 | H04Q9/00 ¦ H01L31/12 ¦ H04Q9/04 | JP2004172504 | 2010-03-19
2475 | CN100527445C | 自由载流子的稳态非平衡分布、使用其的光子能量向上转换和红外成像系统 | 未缴年费 | 西瑞卡公司 | 2004-06-10 | 2009-08-12 | 适用于使用介观标准约束(mesoscopic classical confinement)形成自由载流子的一稳态非平衡分布的方法和特定媒介。特定媒介为硅基(例如，晶体硅、非晶硅、二氧化硅)并由埋置在一诸如二氧化硅的宽能带隙材料基质中的介观尺寸粒子形成。围绕前述内容建构一IR(红外线辐射)到可见光成像系统(60、61、62、63)。 | 1.一种形成自由载流子的一稳态非平衡分布的方法，其包含： 提供一由一窄能带隙材料的介观尺寸区域(17，24)形成的组合结构(30)，所述介观尺寸区域彼此分离，且埋置在一宽能带隙材料(12，16)中；和， 通过使用光抽吸能量来照射所述组合结构(30)将自由载流子引入到所述组合结构(30)中。 | H01L31/00 ¦ G02F1/01 ¦ G02F1/355 ¦ G02F2/02 ¦ H01L ¦ H01L21/00 | CN200480016337.6 | 2009-08-12
2476 | CN100392453C | 用于耦合大功率半导体激光器的热扩展芯径微透镜光纤 | 未缴年费 | 浙江大学 | 2004-06-10 | 2008-06-04 | 本发明公开了一种用于耦合大功率半导体激光器的热扩展芯径微透镜光纤。它是在多模光纤端头部分热扩展芯径，热扩展芯径部分端头具有楔形光纤端面以及圆弧面与楔形光纤端面相切的圆柱状光纤微透镜。其优点是：对多模光纤进行比较简便的芯径热扩展和光纤研磨工艺处理，可制作出耦合效率高且耦合容忍度高的用于耦合大功率半导体激光器的微透镜光纤。通过针对不同发光区域的半导体激光器，选择不同芯径的热扩展芯径微透镜光纤，可以获得结构紧凑、高耦合效率、高亮度的光纤耦合大功率半导体激光器。此外，由于此热扩展芯径微透镜光纤的加工简单，以及较高耦合容忍度所带来的简便封装，使整体激光器耦合器件的成本降低。可以广泛用于固体激光器泵浦、工业激光加工、光纤激光器等领域。 | 1.一种用于耦合大功率半导体激光器的热扩展芯径微透镜光纤，其特征在于：在多模光纤(101)端头上具有热扩展芯径部分(204)，热扩展芯径部分的端头具有楔形光纤端面(102、306)以及圆弧面与楔形光纤端面(102、306)相切的圆柱状光纤微透镜(103)。 | G02B6/32 ¦ G02B6/24 ¦ G02B6/42 ¦ H01S5/00 | CN200410025278.0 | 2008-06-04
2477 | JP3989921B2 | モールドアセンブリ | 未缴年费 | 国际商业机器公司 | 2004-06-10 | 2007-10-10 | (修正有) 【課題】 モールド·ベース上にラミネート基板または他の基板を位置決めするための改善を提供する。 【解決手段】 アライメント·システムは、オーバモールド化チップ·キャリアを有し、基板をモールド内に正確に位置合わせする。オーバモールド·フレーム上の、及びリテイナ·アセンブリ状の協働スタンドオフ·パッドが、接着剤を受け取るための正確なギャップを提供する。リテイナ·アセンブリは、フレキシブル回路を含む光電子部品を搭載し、このフレキシブル回路の末端部分と、オーバモールド·フレーム内の収容キャビティの壁とが、フレキシブル回路の末端電気リードを、基板上の電気パッドのアレイに正確に位置合わせするための協働フィーチャを有する。フレキシブル回路の近縁端部上の永久囲い板が、近縁電気リードを保護し、それらをオプティック·ダイ及びそれらのキャリア上の電気パッドに位置合わせする援助をする。 【選択図】 図1 | 1.【請求項1】 基板の表面の上に該表面を覆うモールドフレームが設けられたモールドアセンブリであって、 (イ)表面に電子チップが設けられた基板と、 (ロ)該基板上に設けられ、該基板上の前記電子チップを覆うモールドフレームと、 (ハ)該モールドフレームの取り付け領域に取り付けられ、光電子トランシーバを保持する保持アセンブリとを備え、 前記取り付け領域に、対向面を有するスロット穴と、三角形形状を画定する3つの側壁を有する三葉状穴とが設けられ、前記スロット穴が、前記保持アセンブリ上の第1の支柱を受け取るように構成され、前記三葉状穴が、前記保持アセンブリ上の第2の支柱を受け取るように構成され、前記第1の支柱が、前記スロット穴の前記対向面のそれぞれと同時に嵌合する断面サイズ及び形状を有し、前記第2の支柱が、前記三葉状穴の前記3つの側壁のそれぞれと同時に嵌合するサイズ及び形状を有する、モールドアセンブリ。 | G02B6/42 ¦ H01L23/28 ¦ H01L21/56 ¦ B29C45/14 | JP2004172726 | 2007-07-27
2478 | CN100468821C | 用于发光元件的电子注入成分、发光元件及发光器件 | 未缴年费 | 株式会社半导体能源研究所 | 2004-06-11 | 2009-03-11 | 本发明的目的是提供一种用于发光元件的电子注入成分，该电子注入成分具有优越的电子注入性，且在形成膜时不易被晶化。本发明并且提供使用该用于发光元件的电子注入成分而形成的在元件特性上比常规元件更优越，且寿命更长的发光元件。本发明还提供使用该发光元件的发光器件。本发明使用一种用于发光元件的电子注入成分从而形成电子注入层作为发光元件的包含发光物质的层的一部分，该电子注入成分包括适用公式(1)表示的吡啶衍化物；以及碱性金属、碱性土金属和过渡金属中的其中之一。通式(1)和X1、X2以及R-1R8的含义请见说明书所述。 | 1、一种电子注入成分，该成分含有通式(1)所示物质和一种选自碱金属、碱土金属和过渡金属的金属， 其中，所述通式(I)所示物质与所述金属的摩尔比为1:0.1至1:10， 通式(1) 其中，X1和X2具有相同或不同的结构，分别表示: 或 其中，R1-R8分别表示氢、卤原子、氰基、包含1-10个碳原子的烷基、包含1-10个碳原子的卤代烷基、包含1-10个碳原子的烷氧基、取代或非取代的芳基或者取代或非取代的杂环基。 | H01L51/54 ¦ H05B33/20 ¦ C09K11/06 ¦ H05B33/14 ¦ H01L27/15 ¦ H01L29/24 ¦ H01L51/00 ¦ H01L51/50 ¦ H01L51/52 ¦ H05B33/12 ¦ H05B33/22 ¦ H05B44/00 | CN200410049055.8 | 2009-03-11
2479 | CN1257420C | 具有高耦合效率及低反馈噪声的光纤耦合激光二极管器件 | 未缴年费 | S·朱塔莫利亚 | 2004-06-11 | 2006-05-24 | 本发明涉及具有高耦合效率及低反馈噪声的光纤耦合激光二极管器件。激光二极管(20)发射具有像散的椭圆光。椭圆的长轴是光的快轴，椭圆的短轴是光的慢轴。准直透镜(34)将慢轴光线准直。在准直透镜(34)之后，柱透镜(36)将非准直的快轴光线聚焦。被聚焦后的快轴光线发散并到达第二柱透镜(38)。柱透镜(38)将快轴光线准直。准直的慢轴光线不受这两个柱透镜的影响。通过适当地设计这两个柱透镜的焦距，快轴光的束腰基本等于慢轴光的束腰。柱透镜(38)输出一个消像散的圆形准直光束。修正后的光束被输入到低反馈噪声光纤准直器(28)，得到具有高耦合效率及低反馈噪声的光纤耦合激光二极管器件。 | 1、一种激光二极管与单模光纤耦合的器件，其特征在于它包括： (a)一个激光二极管，用于发射具有像散的椭圆光束，其椭圆的长轴为快轴，椭圆的短轴为慢轴，快轴与慢轴互相垂直； (b)一个准直透镜，用于在所述的慢轴上准直从所述的激光二极管发射的光线； (c)一个第一柱透镜，将所述的激光二极管发射的光线通过所述的准直透镜聚焦到所述的快轴上，同时被聚焦的快轴光线发散； (d)一个第二柱透镜，将被第一个柱透镜聚焦后发散的光线准直并产生一个快轴束腰，该快轴束腰基本等于被所述的准直透镜准直的光线在所述的慢轴上产生的束腰； (e)一个低反馈噪声光纤准直器，用于接收被所述的第二柱透镜准直的上述的光线，所述的低反馈噪声光纤准直器的光线束腰基本等于被所述的准直透镜准直的光线在所述的慢轴上的光线的束腰； 所述的激光二极管将以高耦合效率及低反馈噪声被耦合到具有所述的光纤准直器的单模光纤上。 | G02B6/42 ¦ H01S5/00 ¦ H01S3/00 | CN200410048012.8 | 2006-05-24
2480 | CN100419461C | 光学元件 | 未缴年费 | 柯尼卡美能达精密光学株式会社 | 2004-06-11 | 2008-09-17 | 本发明提供一种绝热的光学元件，其不需要附加的材料用以补偿折射系数随温度的变化率，其能够广泛地应用于无机材料和有机材料的透明材料中，其形成不会发生透明度降低和尺寸畸变。本发明的光学元件是一种用于控制光学传播的光学元件，包括：透明材料；和分散在透明材料中的无机微粒，其中透明材料和无机微粒满足下列a)和b)中的至少一个：a)透明材料的折射系数随温度的变化率与无机微粒的折射系数随温度的变化率在符号上相反；b)透明材料的热膨胀系数与无机微粒的热膨胀系数在符号上相反。 | 1. 一种用于控制光线传播的光学元件，包括： 透明材料；和 分散在透明材料中的无机微粒，无机微粒具有2nm-100nm的平均颗粒尺寸， 其中透明材料和无机微粒满足下列a)和b)中的至少一个： a)透明材料的折射系数随温度的变化率与无机微粒的折射系数随温度的变化率在符号上相反； b)透明材料的热膨胀系数与无机微粒的热膨胀系数在符号上相反。 | G02B1/00 ¦ G02B1/04 ¦ G02B6/12 ¦ G02B6/00 ¦ C08L101/00 ¦ C08K3/00 ¦ G02B5/18 | CN200480016807.9 | 2008-09-17
2481 | TWI360157B | 與薄光阻劑相結合之可濕式顯影的硬掩膜以用於微光石印刷技術 | 未缴年费 | 布鲁尔科技公司 | 2004-06-11 | 2012-03-11 | 提供一種使用與超薄光阻劑相結合之硬掩膜或保護層的新穎方法。在此方法中，保護層的薄膜係被覆於欲藉由反應性離子蝕刻(RIE)選擇性修改的基材表面上。此保護層為光敏性與抗反射性。超薄光阻劑層係被覆於此保護層上方。此等膜之疊層係選擇性地對光化輻射曝光，其波長由保護層與光阻劑層的感光度所決定。由曝光所產生在光阻劑與保護層上的潛像係以常用的鹼性顯影劑顯影。光阻劑與下伏保護層的三維圖案係藉由單一曝光與單一顯影同時形成。當下伏基材藉由RIE蝕刻時，此保護層為掩蔽層而非光阻劑。 | 1.一種形成用於微電子應用之前驅結構的方法，該方法包括下列步驟：提供具有表面的基材；將保護層敷至該基材表面，當使用氯或HBr作為蝕刻劑時，該保護層具有約10-200之在矽基材上之蝕刻選擇性，且該保護層為可濕式顯影；及將光阻劑敷至該保護層，該光阻劑具有約20-100 nm的厚度。 | H01L21/027 ¦ G03F7/004 ¦ G03C1/492 ¦ G03C1/494 ¦ G03C1/76 ¦ G03C5/00 ¦ G03F7/00 ¦ G03F7/09 ¦ G03F7/095 ¦ G03F7/11 ¦ G03F7/30 ¦ H01L ¦ H01L21/308 ¦ H01L21/31 ¦ H01L21/3213 | TW093116809 | 2012-03-11
2482 | CN100530748C | 用于发光元件的电子注入成分、发光元件及发光器件 | 未缴年费 | 株式会社半导体能源研究所 | 2004-06-11 | 2009-08-19 | 本发明的目的是提供一种用于发光元件的电子注入成分，该电子注入成分具有优越的电子注入性，且在形成膜时不易被晶化。本发明并且提供使用该用于发光元件的电子注入成分而形成的在元件特性上比常规元件更优越，且寿命更长的发光元件。本发明还提供使用该发光元件的发光器件。本发明使用一种用于发光元件的电子注入成分从而形成电子注入层作为发光元件的包含发光物质的层的一部分，该电子注入成分包括通用公式(1)表示的苯并唑衍化物；以及碱性金属、碱土金属和过渡金属中的其中之一。通用公式(1)，其中，Ar表示芳基；R1-R4分别独立表示氢、卤、氰基、包含1-10个碳原子的烷基、包含1-10个碳原子的卤代烷基、包含1-10个碳原子的烷氧基、取代或非取代的芳基、取代或非取代的杂环基。 | 1、发光元件，包括： 第一电极； 含透明材料的第二电极；和 形成在第一电极和第二电极之间的电子注入层和发光层， 其中电子注入层与第二电极接触， 其中电子注入层包括： 结构式2和4表示的物质中的一种；以及 碱金属、碱土金属和过渡金属中的至少其中之一， 其中，所述结构式2和4表示的物质中的一种和所述碱金属、碱土金属、过渡金属中之一的摩尔比率为1∶0.1至1∶10， | H01L51/50 ¦ C09K11/06 ¦ H01L51/00 ¦ H01L51/30 | CN200410049032.7 | 2009-08-19
2483 | CN100463243C | 一种顶出光电极及其制备方法 | 未缴年费 | 北京大学 | 2004-06-14 | 2009-02-18 | 本发明公开了一种顶出光电极及其制备方法，涉及顶出光电致发光器件领域。本发明所提供的顶出光电极，包括衬底和位于衬底上的有机发光层，所述有机发光层上设有LiF层，所述LiF层上设有厚度为0.6-15nm的Al层，在所述Al层上设有厚度为3-20nm的Au层。该薄层可以用普通的真空蒸镀方法(10-5托)来完成，电极透光率比薄Al/Ag层高约40-50%，而且外层的Au膜不像Ag膜那样易于被氧化，从而较好保证了器件的电稳定性和发光稳定性，同时又有较好的防止水汽透入有机层的作用。本发明的顶出光电极在无机薄膜和半导体发光，以及光电器件和光探测器等方面有广泛用途。 | 1.一种顶出光电极，包括衬底和位于衬底上的有机发光层，其特征在于：所述有机发光层上设有LiF层，所述LiF层上设有厚度为0.6—15nm的Al层，在所述Al层上设有厚度为3—20nm的Au层。 | H01L51/10 ¦ H01L51/40 ¦ H01L33/00 ¦ H05B33/26 ¦ H05B33/10 | CN200410048076.8 | 2009-02-18
2484 | CN100471930C | 有机场致发光材料和器件以及含杂环的铱配位化合物 | 未缴年费 | 索尼公司 | 2004-06-14 | 2009-03-25 | 一种在绿光至蓝光区域发光的含杂环的铱配位化合物，以及使用该铱配位化合物的有机EL器件，该器件具有更高的效率和延长的使用寿命。根据本发明的优选实施方案，该EL器件具有有机层13，其含如下面结构式所示的含杂环的铱配位化合物。 | 1.一种有机场致发光材料，包含如下面通式(1)所示的含杂环的铱配位化合物： 其中：R1表示低级烷基、苯基或取代的苯基； R2和R3可以不同，并且选自烷基、烷氧基和氰基； n1和n2各自表示选自组合[n1＝2，n2＝1]和[n1＝3，n2＝0]的整数；和 n3和n4各自独立地为0-4的整数， 所述通式(1)所示的含杂环的铱配位化合物由下面结构式(2-1)-(2-4)的任一结构式表示： | C09K11/06 ¦ H01L51/54 ¦ C07F15/00 ¦ H01L51/50 ¦ C07C49/92 ¦ C07D235/18 ¦ H01L51/00 ¦ H01L51/30 ¦ H05B33/14 | CN200410083270.X | 2009-03-25
2485 | CN100511732C | 发光器件 | 未缴年费 | 丰田合成株式会社 | 2004-06-15 | 2009-07-08 | 一种制造发光器件的方法，包含如下步骤：在玻璃板上形成磷光体层；在所述玻璃板上叠加另外的玻璃板以将所形成的磷光体层夹在所述玻璃板和另外的玻璃板之间；热黏结玻璃板和另外的玻璃板以形成一个波长转换部分；设置波长转换部分从而磷光体层远离并面对发光器件；和向着发光器件热压波长转换部分以密封发光器件。 | 1、一种制造发光器件的方法，包含如下步骤： 在玻璃板上形成磷光体层； 在所述玻璃板上叠加另外的玻璃板以将所形成的磷光体层夹在所述玻璃板和另外的玻璃板之间； 热粘接玻璃板和另外的玻璃板以形成一个板状的波长转换部分； 设置波长转换部分从而磷光体层远离并面对发光器件；和 向着发光器件热压板状的波长转换部分以密封发光器件。 | H01L33/00 ¦ F21K2/00 ¦ H01L33/50 | CN200410059261.7 | 2009-07-08
2486 | CN1242276C | 一种基于{100}晶面硅锭制作的红外闪耀光栅结构及方法 | 未缴年费 | 中国科学院上海微系统与信息技术研究所 ¦ 上海新漫传感科技有限公司 | 2004-06-16 | 2006-02-15 | 本发明涉及一种基于{100}晶面硅锭制作的红外闪耀光栅结构。其关键是对{100}晶面硅锭进行特定角度θc切割形成基片，再对基片进行常规半导体工艺，包括光刻、氧化、各向异性湿法腐蚀等，从而制作出特定的闪耀光栅倾角，实现闪耀光栅结构；其光栅闪耀角θb和切割角度θc满足关系式：θb+θc＝54.7°。所得到的闪耀光栅的闪耀角范围可以从1到54度。由于本发明采用硅的慢腐蚀面{111}面来保证闪耀光栅的闪耀角，具有精度高、易集成、工艺简单、成本低廉、易于控制、成品率高、重复性好、易批量生产等优点，特别适合于量大面广、需要集成的场合使用。 | 1.一种基于{100}晶面硅锭制作红外闪耀光栅结构的方法，其特征在于光栅闪耀角θb和切割角度θc的关系式为θb+θc＝54.7°，具体制作步骤是： 1)以<0，1，-1>晶面为轴，以{100}晶面为基准，顺时针或逆时针方向转θc角进行切片，抛光形成基片； 2)对抛光的硅基片由热氧化方法生长氧化层，进行光刻，再用各向异性溶液腐蚀，确定<011>或<0，1，-1>晶向；以{111}慢腐蚀面为停止面的结构； 3)采用稀氢氟酸溶液去除氧化层； 4)重新对抛光的硅片进行热氧化，进行光刻和用各向异性腐蚀液进行腐蚀，制成光栅结构； 5)对步骤4)制作的光栅结构沉积高反射率金属铬和金，形成反射层。 | G02B5/18 | CN200410025197.0 | 2006-02-15
2487 | CN101100525B | 聚酰亚胺前体以及聚酰亚胺及其应用 | 未缴年费 | 日产化学工业株式会社 | 2004-06-16 | 2011-11-16 | 本发明涉及由聚酰亚胺形成的电荷载体输送性膜及其应用。通过使用式(1)表示的二氨基苯化合物和四羧酸(衍生物)反应，可获得耐热性、覆膜强度、薄膜性能极好，而且，具有电荷载体输送性的聚酰亚胺。 | 1.电荷载体输送性膜，其由含有下述式(3)重复单元的聚酰亚胺形成， 式中，R1和R2分别独立地表示氢原子、烷基、或者烷氧基，A表示四羧酸残基，n表示1～5000的整数。 | C08J5/18 ¦ C08L79/08 ¦ H01L51/30 ¦ G02F1/1337 ¦ C07D241/42 ¦ C08G73/06 ¦ C08G73/10 | CN200710141705.5 | 2011-11-16
2488 | CN100544065C | 捕水剂和有机电致发光器件 | 未缴年费 | 双叶电子工业株式会社 | 2004-06-17 | 2009-09-23 | 本发明提供一种抑制黑斑产生和增长的捕水剂和包含该捕水剂的有机EL器件，该有机EL器件使用包括由化学结构式(1)表示的化合物的捕水剂；式(1)见右式，其中R和R’为独立地选自下列的取代基：烷基、芳基、环烷基、烷氧基、酰基和杂环基，其具有不饱和键以及一个或更多氢原子和碳原子；或者上述基团的至少一个氢原子被卤原子所取代而形成的取代基；中心原子M为配位数是6的金属。 | 1.一种捕水剂，包括由化学结构式(1)表示的化合物； 式(1) 其中R和R’为独立地选自下列的取代基：烷基、芳基、环烷基、烷氧基、酰基和具有不饱和键以及一个或多个氢原子和碳原子的杂环基；或者上述基团的至少一个氢原子被卤原子所取代而形成的取代基；其中M为配位数是3的金属。 | H01L51/52 ¦ H01L23/26 ¦ H05B33/04 ¦ B01J20/22 ¦ C07F5/06 ¦ C07F15/00 ¦ C07F19/00 ¦ C09K3/00 ¦ C09K11/00 ¦ H01L51/50 ¦ H05B33/02 ¦ H05B33/12 ¦ H05B33/14 ¦ H05B33/20 | CN200410055217.9 | 2009-09-23
2489 | CN100547485C | 光敏树脂组合物 | 未缴年费 ¦ 权利转移 | 马克专利公司 | 2004-06-17 | 2009-10-07 | 一种含有碱溶性树脂、具有醌二叠氮基的光敏剂和固化剂的光敏树脂组合物，其中，所述碱溶性树脂是丙烯酸树脂，所述具有醌二叠氮基的光敏剂是由下述通式(I)表示的化合物与萘醌二叠氮化合物的反应产物，所述固化剂含有环氧基，和一种具有由所述光敏树脂组合物形成的平面化膜或中间层介电膜的平板显示器或半导体器件：其中，R1、R2、R3和R4每个独立表示H或C1-2烷基，R5和R6每个独立表示C1-2烷基。 | 1.一种含有碱溶性树脂、具有醌二叠氮基的光敏剂和固化剂的光敏树脂组合物，其中，所述碱溶性树脂是丙烯酸树脂，所述具有醌二叠氮基的光敏剂是由下述通式(I)表示的化合物与萘醌二叠氮化合物的反应产物，所述固化剂含有环氧基， 其中，R1、R2、R3和R4每个独立表示H或C1-2烷基，R5和R6每个独立表示C1-2烷基。 | G03F7/022 ¦ G03F7/004 ¦ G03F7/033 ¦ G03F7/00 ¦ G03F7/038 ¦ G03F7/09 ¦ G03F7/40 ¦ H01L21/027 | CN200480016929.8 | 2009-10-07
2490 | CN100444392C | 固态成像方法及装置 | 未缴年费 | 三星电子株式会社 | 2004-06-18 | 2008-12-17 | 一种固态成像方法和装置，包括用于图像处理的半导体芯片，其在垂直方向上位于该固态成像透镜和该固态成像半导体芯片之间，使得用于图像处理的该半导体芯片的至少一部分在水平方向上与该固态成像半导体芯片交叠，从而该半导体芯片不阻挡照射经过固态成像透镜至该固态成像半导体芯片的光。该固态成像半导体芯片可以电连接至用于图像处理的该半导体芯片的底面，并且将经过该固态成像透镜的光转换为图像信号。 | 1.一种固态成像装置，包括： 印刷电路板，其包括位于固态成像透镜对面的光接收孔； 固态成像半导体芯片，其电连接至该印刷电路板的底面并将穿过该固态成像透镜和该光接收孔的光转换为图像信号；以及 用于图像处理的第一半导体芯片，其在垂直方向上位于该固态成像透镜和该固态成像半导体芯片之间，且使得用于图像处理的该第一半导体芯片的至少一部分在水平方向上与该固态成像半导体芯片交叠，从而该第一半导体芯片不阻挡照射经过该固态成像透镜至该固态成像半导体芯片的光，该第一半导体芯片与该印刷电路板的顶面电连接并处理该固态成像半导体芯片的该图像信号。 | H01L27/14 ¦ H04N5/335 ¦ H01L23/00 ¦ H01L27/146 ¦ H01L31/0203 ¦ H01L31/0232 ¦ H04N5/225 | CN200410059343.1 | 2008-12-17
2491 | CN1574385B | 元件衬底和发光器件 | 未缴年费 | 株式会社半导体能源研究所 | 2004-06-18 | 2010-09-29 | 无须降低开关晶体管的关态电流，就能够使由驱动晶体管特性变化所造成的象素之间发光元件的亮度变化更小和由布线数增加所造成的制造步骤风险更少。用于象素发光或不发光的视频信号，通过开关晶体管输入到与驱动晶体管串联连接的工作于线性区的电流控制晶体管的栅。由于电流控制晶体管源与漏之间的电压Vds小，故其栅与源之间的电压Vgs小的变化不影响负载中流动的电流。发光元件中流动的电流由工作于饱和区的驱动晶体管确定，因而在光发射过程中，固定的电位被输入到其栅。 | 1.一种发光器件，它包含： 扫描线； 与扫描线相交的信号线； 第一电源线； 第二电源线；以及 多个象素，其中该多个象素中的每个包含： 发光元件；以及 电连接到第二电源线的第一晶体管；以及 电连接到信号线和第一电源线的第二晶体管； 其中，第一晶体管、第二晶体管、以及发光元件被串联电连接，以及 其中，第一晶体管的栅电极的一端及其另一端被连接到第二电源线，使得第一晶体管的栅电极用作部分第二电源线。 | H01L27/15 ¦ H01L51/30 ¦ H05B33/00 ¦ G09G3/00 ¦ G09G3/20 ¦ G09G3/30 ¦ G09G3/32 ¦ G09G5/00 ¦ H01L27/12 ¦ H01L27/32 | CN200410060002.6 | 2010-09-29
2492 | CN101179106B | 使用氮化物半导体的发光器件和其制造方法 | 未缴年费 ¦ 复审 | LG伊诺特有限公司 | 2004-06-21 | 2013-01-23 | 本发明提供一种基于氮化物的3-5族化合物半导体发光器件，其包含：第一GaN型层；所述第一GaN型上的有源层；和所述有源层上的第二GaN型层，其中所述第一GaN型层或所述第二GaN型层包含至少一个InxGa1-xN/InyGa1-yN超晶格结构。本发明能够减少基于氮化物的3-5族化合物半导体发光器件的晶体缺陷，提高GaN、GaN基单晶层的结晶性，以改善发光器件的性能，确保其可靠性。 | 1.一种基于氮化物的3-5族化合物半导体发光器件，包含： 衬底； 所述衬底上的缓冲层； 所述缓冲层上的第一In掺杂的GaN层； 所述第一In掺杂的GaN层上的第一InxGa1-xN/InyGa1-yN超晶格结构层； 所述第一InxGa1-xN/InyGa1-yN超晶格结构层上的第一电极接触层； 所述第一电极接触层上的有源层； 所述有源层上的GaN层，和 所述GaN层上的第二电极接触层。 | H01L33/00 ¦ H01L33/06 ¦ H01L33/12 ¦ H01L33/32 | CN200710196586.3 | 2013-01-23
2493 | CN100468793C | 使用氮化物半导体的发光器件和其制造方法 | 未缴年费 | LG伊诺特有限公司 | 2004-06-21 | 2009-03-11 | 基于氮化物的3-5族化合物半导体发光器件，包括：衬底；在衬底上形成的缓冲层；在缓冲层上形成的第一In掺杂的GaN层；在第一In掺杂的GaN层上形成的InxGa1-xN/InyGa1-yN超晶格结构层；在InxGa1-xN/InyGa1-yN超晶格结构层上形成的第一电极接触层；在第一电极接触层上形成的、起发光作用的有源层；第二In掺杂的GaN层；在第二In掺杂的GaN层上形成的GaN层；和在GaN层上形成的第二电极接触层。本发明能够减少基于氮化物的3-5族化合物半导体发光器件的晶体缺陷，提高GaN、GaN基单晶层的结晶性，以改善发光器件的性能，确保其可靠性。 | 1.一种基于氮化物的3-5族化合物半导体发光器件，包括： 衬底； 在所述衬底上的缓冲层； 在所述缓冲层上的第一In掺杂的GaN层； 在所述第一In掺杂的GaN层上的InxGa1-xN/InyGa1-yN超晶格结构层； 在所述InxGa1-xN/InyGa1-yN超晶格结构层上的第一电极接触层； 在所述第一电极接触层上的有源层； 在所述有源层上的第二In掺杂的GaN层； 在所述第二In掺杂的GaN层上的GaN层；和 在所述GaN层上的第二电极接触层。 | H01L33/00 ¦ H01L33/06 ¦ H01L33/12 ¦ H01L33/32 | CN200480000328.8 | 2009-03-11
2494 | CN100337145C | 一种产生三维光子晶体结构的方法和装置 | 未缴年费 | 天津大学 | 2004-06-22 | 2007-09-12 | 本发明公开了一种产生三维光子晶体结构的方法和装置，属光子技术领域。该方法是以双光束汇交的角平分线与感光材料薄膜平面成非垂直方向照射感光材料薄膜平面，并且在第一次曝光后，将感光材料薄膜平面旋转120度后，进行第二次曝光，之后再旋转120度后进行第三次曝光，三次曝光量完全相等，总曝光量根据感光材料的感光灵敏度加以确定，改变两光束之间的夹角控制薄膜平面内尺度，以改变双光束的角平分线与感光材料薄膜法线方向的夹角控制薄膜厚度方向上的尺度。装置特征在于，基片由一个旋转台支承，基片的前平面设置棱镜，在棱镜与感光材料薄膜之间的间隙内填充折射率匹配液。本发明的优点在于，方法过程简单，装置紧凑。 | 1.一种产生三维光子晶体结构的方法，其特征在于包括以下步骤： 1)在基片上涂敷感光材料形成薄膜； 2)采用双光束干涉，产生强度为正弦分布、等强度面为平面的三维全息图案对感光材料薄膜进行曝光，首先以双光束汇交的角平分线与感光材料薄膜平面成非垂直方向照射感光材料薄膜平面进行第一次曝光；然后将感光材料薄膜平面绕其中心轴线旋转120度，进行第二次曝光；再将感光材料薄膜平面绕其中心轴线旋转120度进行第三次曝光；三次曝光量完全相等，总曝光量根据感光材料的感光灵敏度加以确定，并以改变两光束之间的夹角控制三维光子晶体结构在薄膜平面内尺度，以改变双光束的角平分线与感光材料薄膜法线方向的夹角控制薄膜厚度方向上的尺度； 3)曝光后对感光材料以冲洗剂进行冲洗处理。 | G02F1/01 ¦ G03F7/20 | CN200410019728.5 | 2007-09-12
2495 | CN100416339C | 一列形光隔离器 | 未缴年费 | 大崎电气工业株式会社 | 2004-06-23 | 2008-09-03 | 在以前的光隔离器中，发生了因偏振引起的光信号的分散现象，或因拓榴石晶体的发热而引起特性变化。因此，在本发明中，对金红石晶体(3)的晶体光学轴(3c)进行了取向，使得正常光线O和异常光线E的分离方向成为与包含光纤(10、11)的各自的光轴的平面垂直的方向。此外，与光纤(10、11)的各自的光轴平行地配置了聚束性棒状透镜(6)的聚束中心光轴(6c)，同时在离经过光纤(10)的光轴一侧传输的正常光线O和异常光线E以及经过光纤(11)的光轴一侧传输的正常光线O和异常光线E这4条光线大致等距离的位置上配置了聚束性棒状透镜(6)的聚束中心光轴(6c)。此外，在聚束性棒状透镜(6)与磁化拓榴石晶体(8)之间设置了约200[μm]的空隙(7)作为隔热单元。 | 1. 一种一列形光隔离器，其特征在于： 按下述顺序对下述部分进行了排列： 其光轴互相平行且并列地配置的、入射正方向的光信号的入射光纤和射出从该入射光纤入射的正方向的光信号的射出光纤； 偏振波分离元件，对相对于晶体光学轴处于既定方向的光信号的异常光线作用空间位移，将上述正方向的光信号分离为正常光线和异常光线； 偏振面旋转元件，设置在上述入射光纤的光轴一侧或上述射出光纤的光轴一侧，根据上述正方向和与其相反的反方向的传输方向使上述正常光线和上述异常光线的偏振方向分别向相反的旋转方向旋转； 聚光单元，变换光信号的上述正常光线和上述异常光线的聚光状态； 非相反偏振面旋转元件，与上述传输方向无关地使上述正常光线和上述异常光线的偏振方向向一定的旋转方向旋转；以及 反射单元，在上述聚光单元的焦点位置附近反射从该非相反偏振面旋转元件射出的光信号的上述正常光线和上述异常光线，使光信号再次入射到上述非相反偏振面旋转元件上， 以下述方式互相配置了上述偏振波分离元件、上述偏振面旋转元件和上述非相反偏振面旋转元件，使得： 在上述正常光线和上述异常光线被上述入射光纤的光轴一侧部分的上述偏振波分离元件分离并在上述正方向上传输时，由上述偏振波分离元件分离的上述正常光线和上述异常光线被上述偏振面旋转元件旋转的偏振方向的角度和被上述非相反偏振面旋转元件旋转的偏振方向的角度成为相同的旋转方向，通过上述射出光纤的光轴一侧部分的上述偏振波分离元件受到返回到上述正常光线和上述异常光线一致的相互位置上的空间位移作用； 在上述正常光线和上述异常光线被上述射出光纤的光轴一侧部分的上述偏振波分离元件分离并在上述反方向上传输时，由上述偏振波分离元件分离的上述正常光线和上述异常光线被上述偏振面旋转元件旋转的偏振方向的角度和被由上述非相反偏振面旋转元件旋转的偏振方向的角度成为相反的旋转方向而被抵消，通过上述入射光纤的光轴一侧部分的上述偏振波分离元件受到上述正常光线和上述异常光线的相互位置进一步被分离的空间位移作用， 对上述偏振波分离元件的晶体光学轴进行了取向，使得上述正常光线和上述异常光线的分离方向与包含上述入射光纤和上述射出光纤的各光轴的平面垂直且配置在与该各光轴平行的面内， 以与上述入射光纤以及上述射出光纤的各光轴大致平行且离上述入射光纤和上述射出光纤的各光轴距离相等的方式配置了上述聚光单元的聚束中心光轴，且在上述聚光单元的与上述偏振面旋转元件对峙的一侧，离在上述入射光纤的光轴一侧传输的光信号的上述正常光线和上述异常光线以及在上述射出光纤的光轴一侧传输的光信号的上述正常光线和上述异常光线这4条光线的各光轴距离大致相等地配置了上述聚光单元的聚束中心光轴。 | G02B27/28 ¦ G02B6/26 ¦ G02B5/30 | CN200480017648.4 | 2008-09-03
2496 | CN1826186B | 有机光敏器件及其制造方法 | 未缴年费 | 普林斯顿大学理事会 | 2004-06-24 | 2010-12-22 | 本发明公开了有机光敏光电子器件。该器件是暴露于光时能够产生电压的薄膜结晶态有机光电子器件，其制备方法包括如下步骤：在第一电极上沉积第一有机层；在第一有机层上沉积第二有机层；在第二有机层上沉积限制层以形成叠层；对该叠层进行退火；最后在第二有机层上沉积第二电极。 | 1.制造有机光敏光电子器件的方法，该方法包括如下步骤： (a)在第一电极上沉积第一有机层； (b)在第一有机层上沉积第二有机层； (c)在第二有机层上沉积限制层以形成叠层； (d)对该叠层进行退火；和 (e)在第二有机层上沉积第二电极， 其中暴露于光时该器件能够产生电压。 | H01L51/42 ¦ H01L31/00 ¦ B05D3/02 ¦ B05D5/06 ¦ B05D5/12 ¦ H01L51/00 | CN200480021077.1 | 2010-12-22
2497 | CN100436111C | 三维光子学构造体以及制备三维光子学构造体的方法 | 未缴年费 | 株式会社村田制作所 | 2004-06-24 | 2008-11-26 | 通过光造型制备一种三维造型体，其具有包含可光固化树脂材料的空腔并且具有多个由光固化树脂材料构成的固化树脂层层叠的结构。当在覆盖空腔之前形成凹部时，将无机构件嵌入到凹部，每个所述凹部为相应空腔的至少一部分并保留有可光固化树脂材料。当所述三维造型体完成时，将保留在空腔中的可光固化树脂材料热固化。如此，有效地制备了在树脂基体内具有多个精确安置在所需的周期位置上的无机构件的三维光子学构造体。 | 1.一种用于制备三维光子学构造体的方法，所述的三维光子学构造体包含多个由无机材料构成的无机构件和在其中安置有所述多个无机构件的树脂基体，所述的树脂基体由光固化树脂材料构成，所述方法包含如下步骤： 制备多个无机构件和可光固化树脂材料； 相继并重复进行光造型步骤，用于沿着层叠方向固化由可光固化树脂材料构成的层叠层，以形成三维造型体，以便在所述三维造型体中，填充有可光固化树脂材料的空腔被形成在将由所述无机构件占据的位置上，所述三维造型体具有其中层叠有多个由光固化树脂材料构成的固化树脂层的结构； 当在光造型步骤过程中闭合空腔之前形成凹部时，将无机构件嵌入凹部，每个所述凹部为相应空腔的至少一部分并具有每个所述无机构件可以通过的开口，在每个所述凹部的表面和相应的无机构件之间的每个缝隙填充有可光固化树脂材料；和 热固化保留在所述空腔中的可光固化树脂材料。 | B29C67/00 ¦ G02B1/02 ¦ H01L29/15 ¦ H01L31/0256 | CN200480000857.8 | 2008-11-26
2498 | CN100492610C | 半导体芯片的制造方法 | 未缴年费 | 欧司朗光电半导体有限公司 | 2004-06-24 | 2009-05-27 | 一种多个半导体芯片的制造方法，特别是产生辐射的半导体芯片的制造方法，其中每个半导体芯片各具有至少一个外延制造的功能半导体层堆叠，该方法包括下列工艺步骤：提供生长基底晶圆(1)，其基本上包括与那些作为功能半导体层堆叠的半导体层序列的基础的半导体材料系统具有相同或者相似晶格参数的半导体材料系统中的半导体材料；在生长基底晶圆(1)中形成平行于生长基底晶圆(1)的主面(100)的分离区(4)；将生长基底晶圆(1)与辅助载体晶圆(2)结合；沿着分离区(4)，将从所述分离区(4)看背离辅助载体晶圆(2)的生长基底晶圆(1)的部分(11)分离；在生长基底晶圆上的残留在辅助载体晶圆(2)上的部分(12)上形成生长面，用于后续的半导体层序列的外延生长；在生长面上外延生长半导体层序列(5)；在半导体层序列上安置芯片基底晶圆；分离辅助载体晶圆(2)，以及将半导体层序列和芯片基底晶圆(7)的结合体分离为相互分开的半导体芯片。 | 1.一种多个半导体芯片(20)的制造方法，每个半导体芯片各具有至少一个外延方法制造的功能半导体层堆叠(51)，所述方法包括下列工艺步骤： 提供生长基底晶圆(1)，其包括与那些作为功能半导体层堆叠(51)的半导体层序列(5)的基础的半导体材料系统具有相同或者相似晶格参数的半导体材料系统中的半导体材料； 在生长基底晶圆(1)中形成平行于生长基底晶圆(1)的主面(100)的分离区(4)； 将所述生长基底晶圆(1)与辅助载体晶圆(2)结合； 沿着分离区(4)，将从所述分离区(4)看背离辅助载体晶圆(2)的生长基底晶圆(1)的部分(11)分离； 在生长基底晶圆上的残留在辅助载体晶圆(2)上的部分(12)上形成生长面(121)，用于后续的半导体层序列(5)的外延生长； 在生长面(121)上外延生长半导体层序列(5)； 在半导体层序列(5)上安置芯片基底晶圆(7)； 分离辅助载体晶圆(2)，以及 将半导体层序列(5)和芯片基底晶圆(7)的结合体分离为相互分开的半导体芯片(20)。 | H01L21/762 ¦ H01L33/00 ¦ H01L21/78 | CN200480017891.6 | 2009-05-27
2499 | CN1289964C | 一种在普通实验室条件下制作玻璃芯片的方法 | 未缴年费 | 清华大学 | 2004-06-25 | 2006-12-13 | 本发明涉及一种在普通实验室条件下制作玻璃芯片的方法。本发明针对普通实验室的条件，优化了设计和加工玻璃微流控芯片的程序，实现了在普通实验室即可进行的玻璃芯片制作的目的。本发明主要包括：优化调整芯片加工键合的顺序，有效地保护玻璃表面，减少机械打孔过程中造成的芯片表面损伤；设计网状通道使得键合时气体通过通向芯片边缘的通道疏导出啮合面，降低气体对主要结构的影响；使用加热腐蚀液形成氟化氢蒸气处理带水膜的玻璃表面处理技术，有效地解决了键合剂均匀分布的问题。本发明通过以上一项或几项优化组合，可以大大提高了芯片在高温、低温或常温条件下键合的质量和成品率。本发明可以广泛应用于包括玻璃基质微流控芯片和玻璃基质生物芯片在内的芯片制作。 | 1、一种在普通实验室条件下制作玻璃芯片的方法，其包括以下步骤： (1)用绘图软件绘制具有主通道的芯片掩膜版，然后用激光照排机输出胶片； (2)将所述胶片与表面涂敷有光刻胶的铬版玻璃置于光刻机上曝光50～60秒； (3)将所述铬版玻璃浸入0.6～1％的NaOH溶液中，室温显影20～60秒形成光刻通道，立即在流动的蒸馏水中漂洗干净，并置于干燥箱内，在70～120℃条件下烘干10～40分钟，坚膜； (4)将所述铬版玻璃从干燥箱中取出，放入去铬液中轻轻震荡1～3分钟形成铬层通道，用水冲洗； (5)将所述铬版玻璃浸入盛有玻璃腐蚀液的器皿中，置于涡漩混合器上振荡，形成玻璃通道，用水冲洗； (6)将所述铬版玻璃和作为盖片的抛光片剪裁成所需尺寸，并在所述铬版玻璃或所述盖片上钻孔，用水冲洗； (7)将所述铬版玻璃放入无水乙醇或0.6～1％NaOH溶液中浸泡一段时间去光刻胶，轻轻振荡，待玻璃表面由红棕色变为亮黄色，取出，用水冲洗； (8)将所述铬版玻璃放入去铬液中，去除其表面的铬层，直到露出透明的玻璃表面为止，用水冲洗； (9)将由步骤(8)得到的玻璃基片和盖片放置在浓硫酸中过夜，清除表面污染物，然后取出，用超纯水清洗干净； (10)将所述基片和盖片盖合，绑紧，低温键合，或常温键合，或放入马福炉中高温键合即成。 | G03F7/00 ¦ G03F7/20 | CN200410049750.4 | 2006-12-13
2500 | CN100539211C | 辐射半导体元器件 | 未缴年费 | 欧司朗光电半导体有限公司 | 2004-06-25 | 2009-09-09 | 本发明涉及一种辐射半导体元器件，其具有一种层状结构，该层状构造包含有一个n-掺杂的界限层(14)、一个p-掺杂的界限层(22)和一个布置在n-掺杂界限层(14)和p-掺杂的界限层(22)之间的活性的、发射光子的层(18)。按照本发明规定，n-掺杂的界限层(14)掺杂有第一种掺杂材料(或者两种相互不同的n-掺杂材料)；而且活性层(18)只掺杂一种与第一种掺杂材料不同的第二种掺杂材料；半导体元器件是一种激光器二极管(10)，其中在活性层(18)和n-掺杂界限层(14)之间设有一个第一波导层(16)，并在活性层(18)和p-掺杂界限层(22)之间设有一个第二波导层(20)；所述第一波导层(16)用第二种掺杂材料掺杂；层状结构(14-22；34-38)以AlInGaP，AlGaAs，InGaAlAs或InGaAsP为基础构成。 | 1.具有层状结构的辐射半导体元器件，所述层状结构包含有： -n-掺杂的界限层(14；34)， -p-掺杂的界限层(22；38)，和 -位于n-掺杂的界限层(14；34)和p-掺杂的界限层(22；38)之间的、发射光子的活性层(18；36)，其特征在于， -n-掺杂的界限层(14；34)用第一种n-掺杂材料掺杂，而且 -活性层(18；36)用一种与第一种n-掺杂材料不同的第二种n-掺杂材料来掺杂， -半导体元器件是一种激光器二极管(10)，其中在活性层(18)和n-掺杂界限层(14)之间设有一个第一波导层(16)，并在活性层(18)和p-掺杂界限层(22)之间设有一个第二波导层(20)， -所述第一波导层(16)用第二种n-掺杂材料掺杂； 其中所述层状结构(14-22；34-38)以AlInGaP，AlGaAs，InGaAlAs或InGaAsP为基础构成。 | H01L33/00 ¦ H01S5/30 ¦ H01L33/02 | CN200480018204.2 | 2009-09-09
2501 | TWI419338B | 改良式太陽能電池 | 未缴年费 | 普林斯顿大学理事会 | 2004-06-25 | 2013-12-11 | 本發明揭示一種有機光敏光電子裝置。該等裝置為薄膜結晶有機光電子裝置，其在曝露於光中時能產生電壓，並藉由包括以下步驟的一方法製備：沈積一第一有機層於一第一電極上；沈積一第二有機層於該第一有機層上；沈積一限制層於該第二有機層上以形成一堆疊；對該堆疊進行退火；以及最後沈積一第二電極於該第二有機層上。 | 1.一種製造有機光敏性光電裝置之方法，其包括以下步驟：(a)沈積第一有機層於第一電極上；(b)沈積第二有機層於該第一有機層上；(c)沈積一限制層於該第二有機層上以形成一堆疊；(d)對該堆疊進行退火；以及(e)沈積第二電極於該第二有機層上，其中該裝置在曝露於光中時可產生電壓，其中在退火步驟期間，該限制層可避免形成粗糙表面形態，同時允許以該第一及第二有機層間之互穿施體/受體網絡形成整體異質接面。 | H01L31/0392 ¦ B05D3/02 ¦ B05D5/06 ¦ B05D5/12 ¦ H01L31/00 ¦ H01L51/00 ¦ H01L51/42 | TW093118658 | 2013-12-11
2502 | CN1320709C | 光学元件安装用基片及其制造方法 | 未缴年费 | 株式会社日立制作所 | 2004-06-25 | 2007-06-06 | 本发明涉及一种光学元件安装用基片。本发明的目的在于提供一种克服以往的对于频率超过10GHz的信号，难以形成图11的形态结构的光学元件安装用基片。此外，提供一种克服以往的难以得到不容易发生基片翘曲、特别是不容易助长因温度变动引起的基片的翘曲的结构的光学元件安装用基片。本发明的光学元件安装用基片为，具有：硅基片和在上述硅基片上的第一电介质基片与第二电介质基片，在上述第一基片上具有上述激光二极管的设置部、上述配线、上述光电二极管的设置部，在上述硅基片上具有上述透镜或上述光纤的设置部。 | 1.一种光学元件安装用基片，其特征为，具有：具备透镜搭载部且由硅制成的第一基片，与上述第一基片的一主面相对面地形成、具备激光二极管的搭载部及与上述激光二极管连接的配线层、电阻率比上述第一基片高且由玻璃制成的第二基片，以及与上述第一基片的上述一主面相反一侧的主面相对面地形成、电阻率比上述第一基片高且由玻璃制成的第三基片。 | H01S5/022 ¦ H01S5/026 ¦ G02B6/42 ¦ H01L31/0232 ¦ G02B6/12 ¦ G02B6/26 ¦ H01S5/00 ¦ H01S5/02 ¦ H01S5/024 ¦ H01S5/062 ¦ H01S5/0683 | CN200410048364.3 | 2007-06-06
2503 | CN100371686C | 用于光编码器的光电探测器 | 未缴年费 | 夏普株式会社 | 2004-06-25 | 2008-02-27 | 用于光编码器的光电探测器具有多组分区光电二极管，各组由能够应付具有参考分辨率的刻度缝隙的二个邻接的分区光电二极管组成。二个邻接的分区光电二极管的输出线在各组光电探测器中被连接到一起。这些输出线被连接到其它组中的相应分区光电二极管的输出线。二个邻接的分区光电二极管用作一个分区光电二极管，从而使所用刻度缝隙的分辨率为参考分辨率的1/2。于是，仅仅借助于修正布线而无须改变分区光电二极管的任何构造，此光电探测器就容易地以低的成本应付了具有分辨率为参考分辨率的1/2的刻度缝隙。 | 1.一种用于光编码器的光电探测器，它由借助于被电分割而形成在半导体芯片上的多个分区光电二极管构成，其中 多个分区光电二极管的二个或更多个阵列被平行排列使得一个阵列中的分区光电二极管相对于另一个阵列中的分区光电二极管偏移分区光电二极管的排列间距的一半，阵列之间分区光电二极管的相位从而相互偏移， 其中每个阵列中每隔一个分区光电二极管的输出端子被电连接到一起，并且每个阵列中其余分区光电二极管的输出端子被电连接到一起。 | G01D5/36 ¦ G01P3/486 ¦ G06M7/00 ¦ H01L31/10 ¦ H01L47/00 ¦ H03M1/24 | CN200410062023.1 | 2008-02-27
2504 | TWI352822B | 線上型光隔離器 | 未缴年费 | 大崎电气工业株式会社 | 2004-06-25 | 2011-11-21 | 在以往之光隔離器中，會因偏波而產生光訊號之分散現象、因石榴石(garnet)結晶之發熱而引起特性變化。因此，在本發明中，將金紅石(rutile)結晶3之結晶光學軸3c配向成，使正常光線O及異常光線E之分離方向為與包含光纖10、11各光軸之平面垂直的方向。又，將聚光性棒型透鏡6之聚光中心光軸6c，配置成與光纖10、11之各光軸平行，且配置成距沿光纖10之光軸側傳送之正常光線O及異常光線E、及沿光纖11之光軸側傳送之正常光線O及異常光線E之4種各光線大致等距離。又，在聚光性棒型透鏡6和磁化石榴石結晶8之間，設置約200[μm]之空隙7，作為絕熱機構。 | 1.一種線上型光隔離器，其特徵在於，將以下元件依序排列：入射光纖及出射光纖，光軸相互平行排列配置，入射光纖將順向之光訊號射入，出射光纖則將由該入射光纖射入之順向光訊號射出；偏波分離元件，對相對結晶光學軸位於既定方向之光訊號之異常光線，產生空間位移作用，而將該順向之光訊號分離為正常光線和異常光線；偏波面旋轉元件，設置於該入射光纖光軸側或該出射光纖光軸側之任一方，依據該順向和其逆向傳送方向，使該正常光線及該異常光線之偏波方向分別朝相反方向旋轉；聚光機構，改變光訊號之該正常光線及該異常光線之聚光狀態；非相反偏波面旋轉元件，不拘該傳送方向，而使該正常光線及該異常光線之偏波方向朝一定方向旋轉；及反射機構，反射從該非相反偏波面旋轉元件射出之光訊號之該正常光線及該異常光線，將光訊號再射入該非相反偏波面旋轉元件；將該偏波分離元件、該偏波面旋轉元件及該非相反偏波面旋轉元件相互地配置成：被該偏波分離元件分離之該正常光線及該異常光線，其藉該偏波面旋轉元件旋轉偏波方向之角度、與藉該非相反偏波面旋轉元件旋轉偏波方向之角度，當該正常光線及該異常光線被該入射光纖光軸側部份之該偏波分離元件分離而順向傳送時，會成為相同之旋轉方向，而受到該出射光纖光軸側部份之偏波分離元件之空間移位作用，使該正常光線及該異常光線返回一致之相互位置；當該正常光線及該異常光線被該出射光纖光軸側部份之偏波分離元件分離而逆向傳送時，成為逆轉方向而被相互抵消，而受到該入射光纖光軸側部份之偏波分離元件之空間移位作用，使該正常光線及該異常光線彼此位置更分離；該偏波分離元件之結晶光學軸係配向成，使該正常光線及該異常光線之分離方向，配置於與包含該入射光纖及該出射光纖各光軸之平面垂直、且與該各光軸平行之面內；該聚光機構之聚光中心光軸，係配置成距該入射光纖及該出射光纖之各光軸大致等距離，且配置成，於該聚光機構之偏波面旋轉元件對向側，距沿該入射光纖光軸側傳送之光訊號之正常光線及異常光線、以及沿該出射光纖光軸側傳送之光訊號之正常光線及異常光線之4種光線之各光軸大致等距離。 | G02B26/00 ¦ G02B6/26 ¦ G02B27/28 ¦ G02F1/09 | TW093118407 | 2011-11-21
2505 | CN100504605C | 具有箔俘获的激光产生的等离子辐射系统 | 未缴年费 | ASML荷兰有限公司 | 2004-06-25 | 2009-06-24 | 一种辐射系统，在收集器例如法线入射收集器和(等离子)光源之间设置有箔俘获，使得来自光源的辐射两次通过箔俘获。一次在照射到收集器之前，第二次在被收集器反射之后。这个结构在过去认为是不可能的。因为箔俘获包括与来自光源的辐射和被收集器反射的辐射平行的薄片，辐射不被箔俘获遮挡。这样，应用等离子产生的光源的法线入射收集器能够防止不受到来自EUV源的碎片。 | 1.一种用于提供辐射投射光束的辐射系统(20)，包括： -辐射源(32)； -收集器(22)，用于收集来自所述辐射源(32)的辐射；设置所述收集器(22)，以便来自所述辐射源(32)的所述辐射的入射基本上垂直于所述收集器(22)的表面，所述收集器(22)具有定义了具有第一焦点(28)和第二焦点(30)的假想椭圆体的弯曲内表面，所述辐射源(32)处于所述第一焦点中； -污染挡板(24)，用于俘获来自所述辐射源(32)的污染粒子，所述污染挡板(24)设置在所述辐射源(32)和所述收集器(22)之间，以使来自所述辐射源(32)的辐射(34)通过，设置所述收集器(22)，以致由所述收集器反射的辐射(36)将通过所述污染挡板(24)，且其中所述污染挡板包括多个薄片(44；51)，其设置在与所述反射的辐射(36)的传播方向平行的各个平面上，其特征在于，所述污染挡板(24)包括用于支撑所述薄片的外部环，所述外部环具有最小直径，以致所述外部环处于由所述收集器(22)的圆周和所述第二焦点(30)形成的第一圆锥之外，以便不阻碍到达所述收集器和所述第二焦点(30)或来自所述收集器和所述第二焦点(30)的任何辐射，其中所述污染挡板包括用于支撑所述薄片的内部环，所述内部环成形为第二圆锥的切片，所述第二圆锥的顶点大约在所述辐射源(32)的位置处。 | G03F7/20 ¦ H01L21/00 ¦ G21K1/00 ¦ G21K1/06 ¦ G21K5/02 ¦ H01L21/027 ¦ H05H1/24 | CN200410055044.0 | 2009-06-24
2506 | TWI251769B | 位置檢測裝置 | 未缴年费 | 索尼公司 | 2004-06-28 | 2006-03-21 | 本發明之位置檢測裝置可利用簡單之構成檢測被檢測物之2維位置。 本發明係在液晶顯示器2之畫面上設有檢測範圍3。在此檢測範圍3之左右邊對向地配置鏡6，在與設置鏡6之邊成正交之一邊配置攝影機單元5A。攝影機單元5A包含光線性感測器7與針孔8。以指示棒4指示檢測範圍3之任意位置時，可藉光線性感測器7檢測被檢測物4之實像。另外，藉光線性感測器7檢測鏡6所反射之被檢測物4之映像4a。如此，利用在光線性感測器7之被檢測物之實像與映像之位置資訊，求出在檢測範圍3之指示棒4之2維位置。 | 1.一種位置檢測裝置,其特徵在於包含: 反射手段;及 檢測手段,其係包含攝影被檢測物之實像及前述反射手段所反射之被檢測物之映像之檢測面,檢測前述檢測面中之前述被檢測物之實像及映像之位置資訊者; 由前述檢測面中之前述被檢測物之實像及映像之位置資訊,求出前述被檢測物之位置座標者。 | G06F3/033 ¦ G06F3/03 ¦ G06F3/041 ¦ G06K11/06 ¦ G06F3/042 ¦ G06M7/00 ¦ H01L31/00 | TW093118905 | 2006-03-21
2507 | CN100405085C | 光学组件的制造方法及装置 | 未缴年费 | 富士康科技集团有限公司 ¦ 鸿海精密工业股份有限公司 | 2004-06-28 | 2008-07-23 | 一种光学组件的制造方法，其包括以下步骤：制作第一基板，该基板为一模具；提供第二基板，该基板为预成型件；将模具与预成型件用红外线石英加热器加热到预成型件的转变温度；将模具置于预成型件上方，采用水蒸气产生的压力对预成型件进行热压印成型；降温，紫外线硬化，开模，形成光学组件。同时提供制造该光学组件的装置。 | 1.一种光学组件制造方法，其包括以下步骤：制作第一基板，该基板为一模具；提供第二基板，该基板为预成型件；将模具与预成型件采用红外线石英加热器加热到预成型件的转变温度；将模具置于预成型件上方，采用水蒸气产生的压力对预成型件进行热压印成型；降温，紫外线硬化，开模，形成光学组件。 | G02B3/00 ¦ G03F7/20 | CN200410027935.5 | 2008-07-23
2508 | TWI284917B | 電路陣列基板及其製造方法 | 未缴年费 | 日本显示器中部股份有限公司 | 2004-06-29 | 2007-08-01 | 本發明提供一種於絕緣基板3上形成具有薄膜電晶體4及5及PIN二極體6之電路陣列基板。作用層11及光電感應器部份21由多晶矽膜製成。如果需要，在相同處理室內摻雜雜質入作用層11及光電感應器部份(光電變換部份)21以製成彼此不同的雜質濃度。具有規格特性的薄膜電晶體4及5及具有改良光敏感性的PIN二極體6可同時使用較少之製程步驟卻較容易地在絕緣基板3上製成。 | 1.一種電路陣列基板,包括: 一絕緣基板; 在該絕緣基板上形成之切換元件,其具有一多結晶半導體的作用層;及 一在該絕緣基板上形成之光電半導體裝置,其具有一多結晶半導體的光電感應器部份(光電變換部份);且 該作用層及該光電感應器部份係由以下步驟所形成: 使用具有與該光電感應器部份對應之半透明部份及與該作用層對應之光遮蔽部份之遮罩, 使與該半透明部份對應之該絕緣基板之僅一面上殘留有薄光阻,而與該光遮蔽部份對應之該絕緣基板之一面上不殘留光阻, 藉由對與該作用層及該光電感應器部份對應之部份摻雜雜質之同一處理步驟, 形成雜質之摻雜濃度不同之該作用層及該光電感應器部份。 | H01L21/00 ¦ G02F1/133 ¦ G02F1/1368 ¦ G02F1/136 ¦ G03F7/20 ¦ G09F9/30 ¦ H01L21/336 ¦ H01L27/146 ¦ H01L29/786 ¦ H01L31/00 ¦ H01L31/10 ¦ H01L31/105 ¦ H01L51/50 ¦ H05B33/10 ¦ H05B33/14 | TW093119091 | 2007-08-01
2509 | CN1324652C | 制造半导体器件的方法 | 未缴年费 ¦ 权利转移 | 启方半导体有限公司 | 2004-06-30 | 2007-07-04 | 公开了一种制造半导体器件的方法。该方法包括下述步骤：依序在硅衬底上形成第一抗反射层和第一光致抗蚀剂膜；形成第一图像层；形成第二抗反射层和第二光致抗蚀剂膜；形成开口宽于第一图像层的第二图像层；为了将第二图像层的图形转移到第二抗反射层上并将第一图像层的图形转移到第一抗反射层上，向生成的结构提供氧等离子体，由此形成开口；形成金属层；形成金属图形以填充开口；并除去第二图像层、第二抗反射层、第一图像层和第一抗反射层。 | 1、一种用于制造半导体器件的方法，该方法包括下述步骤： 依序在硅衬底上形成不包含光敏材料的第一抗反射层和包含硅和光敏材料的第一光致抗蚀剂膜； 曝光并湿蚀刻第一光致抗蚀剂膜，由此形成具有预定形状的第一图像层； 依序在包括第一图像层的衬底的整个表面上形成不包含光敏材料的第二抗反射层和包含硅和光敏材料的第二光致抗蚀剂膜； 曝光并湿蚀刻第二光致抗蚀剂膜，由此形成开口宽于第一图像层的第二图像层； 为了将第二图像层的图形转移到第二抗反射层上，并将通过第二抗反射层暴露的第一图像层的图形转移到第一抗反射层上，向生成的结构提供氧等离子体，由此形成开口； 在包括开口的衬底的整个表面上形成金属层； 对金属层进行化学机械抛光工艺，由此形成金属图形以填充开口；和 用极性有机溶剂除去第二图像层、第二抗反射层、第一图像层和第一抗反射层。 | H01L21/027 ¦ G03F7/00 ¦ H01L21/28 ¦ G02B1/11 ¦ H01L21/768 | CN200410079417.8 | 2007-07-04
2510 | CN100570416C | 光纤、光纤的连接方法以及光连接器 | 未缴年费 | 日立电线株式会社 ¦ 日本电信电话株式会社 | 2004-06-30 | 2009-12-16 | 本发明公开了一种光纤、光纤的连接方法以及光连接器。光纤在芯部周围具有多个空孔的光纤的连接端部附近的空孔中填充有折射率比石英系材料低的树脂或者玻璃等透光性物质。该光纤的连接部将在芯部周围的包层内具有多个空孔的光纤连接到其他的光纤上，其中，经由在实际使用中最低温度下的折射率比所述芯部低的折射率匹配剂，将所述光纤与所述其他的光纤对正连接。 | 1.一种光纤端部的密封构造，其特征是： 在具备折射率高的芯部和围绕该芯部的折射率小的包层、且在该包层存在沿光纤轴向延伸的多个空孔的光纤的端部，所述空孔被由微粒直径为1μm以下的玻璃粉末熔融构成的密封部密封，而且，形成有该密封部的部分的包层外径与没有形成密封部的部分的包层外径相同。 | G02B6/02 ¦ G02B6/255 ¦ G02B6/38 ¦ G02B6/24 ¦ G02B6/26 | CN200710184845.0 | 2009-12-16
2511 | TWI307451B | 光阻組合物 | 未缴年费 | 爱思开海力士有限公司 | 2004-06-30 | 2009-03-11 | 本發明揭示光阻組合物、使用該等組合物形成光阻圖案之方法、及藉由該等方法製得之半導體裝置。該負型光阻組合物係包含一光阻聚合物,此聚合物具有一聚合重現單元及一作為交聯劑之三聚氰胺衍生物,防止所形成之光阻圖案在小於50奈米(nm)厚度下塌陷。是故,所揭示之負型光阻組合物可使用於微影方法,尤其是使用EUV(極遠紫外線,13奈米)的方法中。 | 1.一種光阻組合物,包含一含有式1所示之聚合重現單元之光阻聚合物、一以該光阻聚合物重量計為5重量%至30重量%範圍之量之式2所示之交聯劑、一以光阻聚合物重量計為2重量%至10重量%範圍之量之感光性酸生成劑,及一以該光阻聚合物重量計為700重量%至4000重量%範圍之量之有機溶劑: 其中 R1、R2及R3個別係為氫或甲基; R4係為直鏈或分支鏈C1-C10伸烷基; R5係為酸不安定性保護基; R6、R7、R8、R9、R10、及R11個別係為直鏈或分支鏈C1-C10烷基或C1-C10烷氧基;且 a:b:c=30至60莫耳%:20至50莫耳%:5至30莫耳%。 | G03F7/038 ¦ G03F7/039 ¦ G03C1/76 ¦ G03F7/004 ¦ G03F7/20 ¦ H01L21/00 | TW093119306 | 2009-03-11
2512 | TWI308667B | 用於光阻之外保護層組合物及其使用於形成光阻圖案之方法 | 未缴年费 | 爱思开海力士有限公司 | 2004-06-30 | 2009-04-11 | 本發明揭示用於光阻之外保護層組合物及使用該組合物之方法。詳言之,揭示包含可穩定地將酸變弱之材料的用於光阻之外保護層組合物。該等材料中和大量在光阻薄膜頂部所產生之酸,以使該酸之垂直分佈一致化。結果,可得到小於100奈米厚度之垂直且精細的圖案。 | 1.一種用於光阻之外保護層組合物,該組合物包含(i)一冠醚化合物或一式1所示之鹽化合物,(ii)一包含式2所示之重現單元的鹼可溶性樹脂,及(iii)蒸餾水: [式1] NEt3+Y- [式2] 其中 Y係為CH3CO2或Cl; R1及R2個別係為氫或甲基; R3係為CH3;且 a:b之相對比例=10至20莫耳%:80至90莫耳%。 | G03F7/004 ¦ C08F220/28 ¦ C08F212/08 ¦ G03C1/76 ¦ G03F7/039 ¦ G03F7/11 ¦ G03F7/20 ¦ H01L21/027 | TW093119311 | 2009-04-11
2513 | CN100412616C | 基于Y分支的热光数字光开关和非均匀加热的可变光学衰减器 | 未缴年费 | 纳幕尔杜邦公司 | 2004-07-01 | 2008-08-20 | 本发明涉及在本领域称为“Y分支数字光开关”的1×2热光数字光开关和可变光学衰减器。 | 1. 一种Y分支形式的1×2平面光波导信号分裂器，该Y分支包括一个主干和两个与其相结合的分支以形成顶点，所述分支彼此是发散的，每一个所述的分支具有一表面，至少一个所述分支设有加热装置，所述加热装置具有不均匀的横截面并相对于所述的至少一个所述分支设置，使得在激励所述加热装置时，空间不均匀的热通量将入射到所述的至少一个所述分支上，其中，所述热通量在所述分支的表面上产生的加热分布是所述表面上的位置的平滑可变函数。 | G02F1/01 ¦ G02F1/313 ¦ G02B6/26 | CN200480018724.3 | 2008-08-20
2514 | CN100386891C | 高抗静电高效发光二极管及制作方法 | 未缴年费 ¦ 权利转移 | 北京太时芯光科技有限公司 | 2004-07-02 | 2008-05-07 | 高抗静电高效发光二极管及制作方法，属于半导体光电子技术领域。它包含利用一导电型半导体材料制作的基板及发光二极管芯片，基板上制作有集成的双向稳压二极管，发光二极管芯片主要包含在一透明蓝宝石衬底及在此衬底上的GaN结构层和整面P电极、N电极，将发光二极管芯片倒装在该基板上。发光二极管有源区发出的光从背面蓝宝石端取出，增加了取光面积，可以提高发光二极管的发光效率1.5—2倍。由于基板上集成了抗静电保护双向稳压二极管，有效增强了发光二极管抗静电放电能力，又发光二极管直接通过电极与特殊制作的基板接触，增大了接触面积，改善了蓝宝石散热不佳的特性，可实现大功率输出，降低成本，提高器件可靠性等作用。 | 1.高抗静电高效发光二极管，它包含特殊制作的基板及发光二极管芯片，其特征在于：此发光二极管芯片主要包含一透明蓝宝石衬底(1)及在此衬底上的GaN结构层(12)和整面P电极(3)、N电极(2)；基板用重掺杂N型单面抛光硅单晶做衬底(9)，在前述硅抛光表面生长有氧化层(7)；在前述氧化层上局部形成有扩散窗口；在前述扩散窗口形成高浓度P型层；在前述P型层上形成欧姆接触层(6)；在前述欧姆接触层上形成金属层(5)，金属层连接前述发光二极管芯片的P电极(3)、N电极(2)之用；在前述欧姆接触层上形成延伸电极(8)，用于前述发光二极管芯片和前述基板的电路连接。 | H01L33/00 ¦ H01L23/60 | CN200410062248.7 | 2008-05-07
2515 | CN100573933C | 一种半导体芯片 | 未缴年费 ¦ 权利转移 | 沈阳方大半导体照明有限公司 | 2004-07-02 | 2009-12-23 | 一种半导体芯片，包括N极区域、P极区域，以及N极区域与P极区域之间的电子-空穴复合区域，其特征在于，各电极设有两个或两个以上可供引线的电极部位。这种半导体芯片可用于大功率发光二极管芯片和其它半导体器件的制备，即不限于在LED领域的应用，还可用作IC上的大功率芯片、激光二极管(LD)、紫外探测器、各种其它晶体管器件等。由于设置有多个电极部位，因此克服了以往由于引线不当造成芯片性能下降或报废的问题，提高了芯片的可靠性和工作电流的均匀性，并因此提高了发光效率。 | 1、一种半导体芯片，包括N电极(104)、P电极(105)、N极区域(101)、P极区域(103)，以及N极区域(101)与P极区域(103)之间的电子-空穴复合区域，所述N电极(104)有两个或两个以上N电极部位，所述P电极(105)有两个或两个以上P电极部位(105A、105B)；其特征在于， 所述N电极(104)设置在N极区域(101)的一整条边缘上，所述N电极(104)的N电极部位(104A、104B)分别设置在所述一整条边缘的两端， 所述N电极部位(104A、104B)是所述N电极(104)的组成部分；并将整个P极区域设置成P电极；或者， 所述P电极(105)设置在所述P极区域(103)上的与所述N电极部位(104A、104B)所处边相平行的另一整条边缘上，其中所述P电极(105)的所述P电极部位(105A、105B)分别设置在此一整条边缘的两端；并将整个所述N极区域设置成N电极； 所述芯片还包括衬底(100)，所述N极区域(101)、P极区域(103)在所述衬底(100)的同一侧，其中，N极区域(101)较靠近衬底(100)，P极区域(103)较远离衬底(100)，并设有开通于N极区域(101)并穿过或部分地深入到电子-空穴区域(102)而延伸到P极区域(103)或开通于P极区域(103)并穿过或部分地深入到电子-空穴区域(102)而延伸到N极区域(101)的开口(106)。 | H01L33/00 ¦ H01L27/15 ¦ H01L31/00 ¦ H01S5/00 ¦ H01L33/38 | CN200410027955.2 | 2009-12-23
2516 | CN100370660C | 表面发光型发光元件、光模块、光传输装置 | 未缴年费 | 精工爱普生株式会社 | 2004-07-05 | 2008-02-20 | 本发明提供了一种能够维持表面发光型发光元件的特性，并精确检测发射光的表面发光型发光元件。该表面发光型发光元件(100)包括：设置在半导体基板(101)上，并沿垂直于半导体基板(101)的方向发射光的发光元件部(140)；设置在发光元件部(140)上的光探测部(120)；以及驱动光探测部(120)的第一电极(110)和第二电极(111)。其中，光探测部(120)包括第二接触层(112)、设置在第二接触层(112)上方的光吸收层(113)、以及设置在光吸收层(113)上方的第一接触层(114)。第一接触层(114)包括第一光透射部(114a)和从第一光透射部(114a)延伸出来的至少一个第一电极耦合部(114b)。第一电极(110)设置在第一接触层(114)的第一电极耦合部(114b)上。 | 1.一种表面发光型发光元件，包括： 发光元件部，设置在半导体基板上，并沿垂直于所述半导体基板的方向发射光； 光探测部，设置在所述发光元件部上；以及 第一电极和第二电极，用于驱动所述光探测部， 其中，所述光探测部包括： 第二接触层； 光吸收层，设置在所述第二接触层上方；以及 第一接触层，设置在所述光吸收层上方， 其中，所述第一接触层包括： 第一光透射部；以及 至少一个第一电极耦合部，从所述第一光透射部的外周的一部分延伸出来， 其中，所述第一电极设置在所述第一接触层中的所述第一电极耦合部上。 | H01S5/30 ¦ H01S5/18 ¦ H01J40/14 ¦ H01L31/00 ¦ H01S5/026 ¦ H01S5/183 | CN200410068814.5 | 2008-02-20
2517 | CN100466978C | 在机器的旋转部分与固定部分之间传输光学信号的设备 | 未缴年费 | 西门子股份公司 | 2004-07-05 | 2009-03-11 | 本发明涉及一种用于在一机器、尤其是一计算机层析X射线摄影仪的一旋转部分(1)与一固定部分(2)之间传输光学信号的设备，其中在所述两个部分(1、2)的一个第一部分上设一光学发送装置(4)，以及在两个部分(1、2)的一第二部分上设一带有一光学检测器(18)的光学接收装置(6)，通过该检测器接收由光学发送装置(4)发出的光信号，此光学接收装置(6)具有一个光学的聚焦器(13)，聚焦器有一种至少近似喇叭状的几何形状，它将射入的光学辐射线经过聚焦器(13)侧面(14)上的内反射聚集到所述检测器(18)的检测面(17)上。本发明的特征在于，所述光学聚焦器(13)用一种充填聚焦器(13)整个内部容积的以及对于发送装置(4)发送的至少一种波长是光学透明的材料构成。采用本发明设备与已知的数据传输设备相比，可以达到更好的信号噪声比。 | 1.一种在一机器的一旋转部分(1)与一固定部分(2)之间传输光学信号的设备，其中在所述两个部分(1、2)的一个上设置一光学的发送装置(4)，以及在两个部分(1、2)的另一个上设置一带有一光学检测器(18)的光学接收装置(6)，通过该检测器接收由所述光学发送装置(4)发出的光信号，此光学接收装置(6)具有一个光学的聚焦器(13)，该聚焦器具有一种至少近似喇叭状的几何形状，它将射入的光学辐射线经过在该聚焦器(13)侧面(14)上的内反射聚集到所述检测器(18)的检测面(17)上，其特征在于，所述光学聚焦器(13)用一种充填该聚焦器(13)整个内部容积的以及对于发送装置(4)发送的至少一种波长的光是光学透明的材料构成，该材料通过双光子聚合作用制造。 | A61B6/03 ¦ G01D5/00 ¦ H04B10/11 ¦ A61B6/00 ¦ G02B6/02 ¦ G02B6/36 ¦ G02B6/42 ¦ H04B10/118 ¦ H04B10/80 | CN200410062947.1 | 2009-03-11
2518 | CN1255609C | 一种太阳能光伏中空玻璃及其制造方法 | 未缴年费 ¦ 权利转移 | 深圳市创益科技发展有限公司 | 2004-07-06 | 2006-05-10 | 本发明公开的是太阳能光伏中空玻璃及其造方法，属于框架式结构光伏中空玻璃，特别适合非晶硅太阳能电池作为薄膜电池器件在光伏中空玻璃中应用。非晶硅太阳能电池在安装时导电薄膜和电极容易划伤，电池条变长易断。在光电池两头装具有两边开口非金属护套，在垂直于光电器件背光面上加一根带齿的加强筋卡住电池条，两头顶住无槽空心边框条，快接头把许多条电极引出线快速并联/串联起来。新工艺把中空玻璃热传导系数小和廉价、丰富的非晶硅电池材料结合起来，适应大规模工业化生产，效率提高。 | 1、一种太阳能光伏中空玻璃，包括太阳能电池镶嵌在中空玻璃空心边框条内侧的等距离槽内，其特征还包括太阳能电池片电极通过导电弹片引出电极线，通过引线把电极并联或串联起来，所述镶嵌在中空玻璃空心边框槽内的太阳能电池片的两头装有护件，还包括框架在内与太阳能电池条垂直背光面上有受力支撑件。 | E04B2/88 ¦ E04F13/08 ¦ E06B3/66 ¦ B32B17/06 ¦ H01L31/042 ¦ H02S30/10 | CN200410028002.8 | 2006-05-10
2519 | CN1329759C | 一种用于实现光波导器件耦合封装的方法 | 未缴年费 | 中国科学院半导体研究所 | 2004-07-06 | 2007-08-01 | 一种用于实现光波导器件耦合封装的方法，包括如下步骤：在二氧化硅衬底上刻蚀一光波导光栅，光波导光栅的输入与输出在同一端，使光波导光栅的输入端与输出端等间距均匀排列；在二氧化硅衬底上光波导光栅的外围刻蚀一分支波导，分支波导的两输出端口与光波导光栅的输入输出在同一端，分支波导的输入端在该输出的另一端，分支波导的两个输出端与光波导光栅的输入、输出波导等间距均匀排列；在分支波导的输入端处放置一光纤，在光波导光栅的输入与输出端置放一透镜，在透镜成像处放置一CCD红外摄像机，以准直光纤与分支波导输入端的耦合；用一光纤阵列代替透镜及CCD红外摄像机耦合至光波导光栅的输入与输出端，而完成光波导器件与光纤阵列的耦合。 | 1、一种用于实现光波导器件耦合封装的方法，其特征在于：包括如下步骤： 步骤1：在二氧化硅衬底上刻蚀一光波导光栅，光波导光栅的输入与输出在同一端，并且使光波导光栅的输入端与输出端等间距均匀排列； 步骤2：在二氧化硅衬底上光波导光栅的外围刻蚀一分支波导，该分支波导的两输出端口与光波导光栅的输入输出在同一端，该分支波导的输入端在该输出的另一端，并且分支波导的两个输出端与光波导光栅的输入、输出波导等间距均匀排列； 步骤3：在分支波导的输入端处放置一光纤，在光波导光栅的输入与输出端置放一透镜，在透镜成像处放置一CCD红外摄像机，以准直光纤与分支波导输入端的耦合； 步骤4：用一光纤阵列代替透镜及CCD红外摄像机耦合至光波导光栅的输入与输出端，而完成光波导器件与光纤阵列的耦合。 | G02B6/42 ¦ G02B6/24 | CN200410062335.2 | 2007-08-01
2520 | CN1576912B | 光纤布拉格光栅的制造方法和制造装置 | 未缴年费 | 冲电气工业株式会社 | 2004-07-07 | 2010-06-09 | 本发明涉及一种可形成布拉格衍射光栅的FBG制造方法和制造装置，其可减小折射率调制振幅的偏差，并且在光纤芯部所希望的位置处具有相移部，或者使折射率调制振幅按照所希望的方式改变。本发明的FBG制造方法具有通过采用相位掩模法，在感光性光纤(10)的纵向(X轴方向)上扫描紫外激光(20)，在光纤芯部(10a)上沿着光纤(10)纵向形成周期性折射率调制的步骤，以及与紫外激光(20)的扫描步骤同时进行的另一步骤，该步骤在紫外激光(20)的照射位置处于预定位置PB时，通过使相位掩模(16)在光纤(10)的纵向上瞬间仅移动预定距离(例如为布拉格衍射光栅周期的1/2距离)，在光纤芯部(10a)上形成周期性折射率调制的相移部(33)。 | 1.一种超级结构光纤布拉格光栅的制造方法，其中多个相移部形成在与代码种类相对应的位置上，所述方法包括以下步骤： 通过采用相位掩模法，在感光性光纤的纵向上扫描紫外激光，在光纤芯部中沿着所述光纤的纵向形成周期性折射率调制的步骤，以及 与所述紫外激光的扫描步骤并行地，在所述紫外激光的照射位置处于预定位置时，对应于上述多个相移部的位置，通过使所述相位掩模法中使用的相位掩模在上述纵向上仅瞬间移动预定距离，以上述光纤芯部中形成的周期性折射率调制来形成上述相移部的步骤， 其中，使所述相位掩模在所述纵向上瞬间移动时的所述预定距离为小于所述相位掩模的衍射光栅周期的1/2的值。 | G02B6/10 ¦ G02B5/18 ¦ G02B6/00 ¦ H04J14/00 ¦ G02B6/02 ¦ G02B6/34 | CN200410063774.5 | 2010-06-09
2521 | CN100479197C | 光接收器封装件 | 未缴年费 ¦ 权利转移 | 安华高科技无线IP(新加坡)公司 ¦ 安华高科技纤维IP | 2004-07-08 | 2009-04-15 | 本发明公开了一种光接收器封装件。用于光收发器接收部分中的管芯的子组件或封装件包括半导体底座和顶罩，所述底座被电连接到管芯上，所述顶罩被接合到底座上，以密闭地密封腔中的管芯。管芯可以以倒装芯片方式被接合到底座上，并且可以包括在管芯背面上所制造的衍射光学元件。有源电路元件可以被集成到底座中，所述有源电路元件例如是用于来自管芯上的光传感器输出信号的放大器。对于光学子组件，可以沿着光信号到光传感器的路径，将一个柱固定到封装件上。该柱促进光纤的对准。柔性或刚性电路可以被焊接到底座的外部端子上。 | 1.一种光接收器封装件，包括： 底座，由第一晶片形成； 管芯，所述管芯包含被电连接到所述底座的传感器； 顶罩，所述顶罩被固定到所述底座上，以便形成包围所述管芯的腔；和 对准柱，所述对准柱被胶接到所述顶罩的表面，到所述传感器的光路径穿过所述表面， 其中，所述顶罩由第二晶片制成，所述第二晶片包括多层结构，所述第二晶片接合到所述第一晶片。 | H01L31/0232 ¦ H01L31/0203 ¦ G02B6/42 ¦ H01L27/14 ¦ H01L31/02 ¦ G02B6/36 ¦ H01L21/00 ¦ H01L23/02 ¦ H01L29/84 ¦ H01S5/022 ¦ H04B10/02 | CN200410062478.3 | 2009-04-15
2522 | CN100437177C | 具有可调相干接收器的光学器件 | 未缴年费 | 朗迅科技公司 | 2004-07-08 | 2008-11-26 | 在光学器件中的一个添加侧激光器，例如添加/分离多路复用器OADM，不但提供用于要被添加到该器件的输出端的添加侧波长的来源，而且还提供用于包含在该光学器件中的接收侧相干接收器的参考。 | 1.一种光学器件，其中包括： 功率分配器(206)，其适合于将由所述光学器件接收的输入光信号至少分离成第一和第二部分； 光接收器(210)，其适合于至少处理所述输入光信号的第一部分；以及 光发射器(212)，其适合于产生由该光学器件所发射的至少一部分输出光信号，其中： 该光发射器包括光产生器(228)，其适合于为由该光发射器所产生的输出光信号部分产生光；以及 该光接收器光耦合到该光产生器，以接收和使用由该光产生器所产生的部分光，以处理所述输入光信号的第一部分； 所述输出光信号是基于所述输入光信号的； 所述光学器件还包括波长阻挡器(208)，其适合于接收所述输入光信号的第二部分，并从所述输入光信号的第二部分中阻挡所选择的一个光分量，其中，所阻挡的分量出现在所述第一部分中并且具有下述载波波长，该载波波长是由光产生器产生的光中的波长里的至少一个；以及 光发射器适合于产生具有所述载波波长的输出光信号的分量。 | G02B6/26 ¦ H04B10/12 ¦ H04B10/02 ¦ H04J14/00 ¦ H04B10/148 ¦ H04J14/02 | CN200410063336.9 | 2008-11-26
2523 | CN1610062B | 合金型半导体纳米晶体及其制备方法 | 未缴年费 | 三星电子株式会社 | 2004-07-09 | 2010-05-12 | 本发明提供一种化学湿法制备12-16族化合物半导体纳米晶体的方法。该方法包括将一种或多种12族金属或12族前体与分散剂和溶剂混合，然后通过加热得到12族金属前体溶液；将一种或多种16族元素或16族前体溶解于配位溶剂，得到16族元素前体溶液；及将12族金属前体溶液与16族元素前体溶液混合成混合物，然后使该混合物反应，以生长半导体纳米晶体。12-16族化合物半导体纳米晶体稳定，并且具有高量子效率以及均匀的尺寸和形状。 | 1.一种制备半导体纳米晶体的方法，包括： (a)将一种或多种12族金属或12族前体与分散剂和溶剂混合，然后通过加热得到12族金属前体溶液； (b)将一种或多种16族元素或16族前体溶解于配位溶剂，得到16族元素前体溶液；及 (c)将所述12族金属前体溶液与所述16族元素前体溶液混合成混合物，然后使该混合物反应，以生长半导体纳米晶体。 | H01L21/20 ¦ H01L21/208 ¦ H01L33/00 ¦ H01L51/00 ¦ H05B33/00 ¦ H05B33/14 ¦ B82Y20/00 ¦ C01B17/20 ¦ C01B19/00 ¦ C09K11/00 ¦ C09K11/08 ¦ C09K11/56 ¦ C09K11/88 ¦ C09K11/89 ¦ H01L21/368 ¦ H01L29/06 ¦ H01L31/0256 ¦ H01L51/42 ¦ H01L51/50 | CN200410063781.5 | 2010-05-12
2524 | CN100440551C | 电极层、含有电极层的发光器件及形成电极层的方法 | 未缴年费 | 三星电子株式会社 | 2004-07-09 | 2008-12-03 | 提供一种用于发光器件的电极层、以及形成该电极层的方法和含有该电极层的发光器件。电极层包括含有镧系元素和金属元素的氧化物的固溶体。电极层还可以包括从金(Au)、金镧(AuLa)化合物和镧镓(LaGa)化合物构成的组中选择的至少一种。本发明的电极层具有低电阻和高透光率。因此，在发光器件中电极层的使用能降低工作电压并提高LED的透射率。因而，相比于传统LED能显著改善发光器件的发光效率。 | 1、一种电极层，包括顺序淀积在化合物半导体上的第一电极层和第二电极层，其中所述第一电极层是含有镧系元素和第一金属元素的化合物层，且其中所述第一金属元素是镍。 | H01L33/00 ¦ H01S5/00 ¦ H01L21/28 ¦ H01L29/43 ¦ H01L29/45 ¦ H01L33/32 ¦ H01L33/42 ¦ H01S5/042 | CN200410063778.3 | 2008-12-03
2525 | CN100395269C | 一类含有螺旋芴结构的有机聚合物材料及其应用 | 未缴年费 | 复旦大学 | 2004-07-09 | 2008-06-18 | 本发明涉及一类有利于改善电子和空穴注入和传输平衡性能、提高材料稳定性、结构相对规整的有机/聚合物电致发光材料。该类材料中含有螺旋芴结构、噁二唑结构、以及具有空穴传输性能的结构，如噻吩、寡聚噻吩、芴、寡聚芴、三苯胺、咔唑、取代苯、苯并噻吩或苯并噻唑等。其中，噁二唑结构具有优良的电子传输性能，噻吩、寡聚噻吩、芴、寡聚芴、三苯胺、咔唑、取代苯、苯并噻吩或苯并噻唑等结构具有空穴传输性能，而螺旋芴结构除了对传输有一定的作用外，还可以减少分子间的聚集体的形成，提高材料玻璃化转变温度，改善材料的热稳定性和光谱稳定性。这种结构的设计可以对电致发光材料的性能有着很好的改善效果。 | 1.一种有机/聚合物材料，其特征在于结构中引入噁二唑结构作为电子传输段(n段)，引入具有空穴传输性能的结构作为空穴传输段(p段)，其结构如下式所示： 其中，Ar代表具有空穴传输性能的p-型结构单体，m代表单体的重复个数，m≥1；n代表整个重复单元的个数，n≥1；R代表用作聚合物分子链封端的基团；这里，具有传输性能的p-型结构单体Ar为噻吩、寡聚噻吩、芴、寡聚芴、三苯胺、咔唑、取代苯、苯并噻吩、苯并噻唑之一种。 | C08F32/02 ¦ C08F34/00 ¦ C09K11/06 ¦ H01L51/54 ¦ H05B33/00 | CN200410052697.3 | 2008-06-18
2526 | CN1302329C | 基于啁啾光纤光栅的掺铒光纤放大器的增益平坦的方法 | 未缴年费 | 吉林大学 | 2004-07-09 | 2007-02-28 | 本发明的基于啁啾光纤光栅的掺铒光纤放大器的增益平坦器属于光通信领域。其装置包括激光器1、啁啾相位掩模板4、光纤10和掩模板4放置在电控平移台5上，光栅的实时检测系统由ASE光源7，耦合器8和光谱分析仪9组成，线性啁啾相位掩膜板对应的波长范围覆盖C波段，其周期沿长度方向线性增大，相邻周期间的增大幅度是一致的。利用软件对光放大器的增益谱或自发辐射谱进行解析，得到制作啁啾光纤光栅的控制函数，根据此函数利用程控扫描曝光法制作啁啾光纤光栅。本发明的增益平坦方法简单实用，平坦的误差小，针对不同的光放大器增益谱或自发辐射谱可以迅速调整光纤光栅的制作参数，制作的器件尺寸小，可以进行温度补偿封装。 | 1、一种基于啁啾光纤光栅的掺铒光纤放大器的增益平坦的方法，其特征是， ——解析光放大器的自发辐射谱或增益谱，得到增益带宽范围内每一个波长所对应的增益大小，然后利用Origin，AutoCAD软件对其进行拟和，得到增益谱带宽内随波长λG变化的增益函数f(λ)； ——将波长λG与啁啾相位掩膜板不同周期位置的波长λM对应起来； ——根据增益函数f(λ)得到要制作的啁啾光纤光栅的反射函数R(λ)，即以增益函数曲线中最低的增益点为基准点，各波长处高出基准点的增益大小，即为该波长处啁啾光纤光栅的反射大小； ——根据在光纤光栅折变量未达到饱和前，光栅的反射率与光栅写入时的曝光量成近似线性关系，将光栅的反射函数转变为曝光量函数E(λ)； ——将曝光量函数E(λ)转换为光纤光栅写入过程的控制函数，即在激光能量和发射的脉冲频率一定时，曝光量与电控平移台的运动速度成反比关系，因此E(λ)转换成电控平移台的运动控制函数，在电控平移台运动速度一定时，曝光量与激光能量和发射频率成正比关系，因此E(λ)转换成激光能量和发射频率的控制函数； ——根据制作啁啾光纤光栅的控制函数，利用基于啁啾光纤光栅的掺铒光纤放大器的增益平坦器，在增敏光纤上用扫描曝光法写入啁啾光纤光栅。 | G02F1/39 ¦ G02B6/26 ¦ H04J14/02 | CN200410010985.2 | 2007-02-28
2527 | CN100395308C | 一类高效稀土有机配合物电致发光材料及其制备方法 | 未缴年费 | 复旦大学 | 2004-07-09 | 2008-06-18 | 本发明涉及一类性能优越的有机稀土电致发光材料，该材料结构为(L1)3Ln(L2)，其中L1为β-二酮类配体，Ln为Eu3+、Tb3+和Er3+等稀土离子，L2为单氧化-2，2’-联吡啶(2，2’-bipyridine N-oxide，bpyO)。本发明首次报道单氧化-2，2’-联吡啶为中性配体的稀土材料在高效有机电致发光器件中的应用。 | 1.一种有机稀土电致发光材料，其特征是以单氧化-2，2’-联吡啶为中性配体，其通式为： 其中，R1，R2为碳数在1-24之间的烷基，或卤代烷基，或烷基、卤代烷基取代的芳基；Ln为稀土离子。 | C09K11/06 ¦ H01L51/54 ¦ H05B33/00 | CN200410052698.8 | 2008-06-18
2528 | CN100526980C | 平板印刷板前体和平板印刷方法 | 未缴年费 ¦ 权利转移 | 富士胶片株式会社 | 2004-07-12 | 2009-08-12 | 一种平板印刷板前体依次包括：载体、底涂层、和包含聚合引发剂、可聚合化合物和红外线吸收剂的图像记录层，用印刷油墨和喷注溶液中的至少一种可除去图像记录层，其中底涂层包含有(a)烯键式不饱和键和(b)能吸附到载体表面的官能团的化合物。 | 1.一种平板印刷板前体，依次包括： 载体； 底涂层；和 包含聚合引发剂、可聚合化合物和红外线吸收剂的图像记录层，用印刷油墨和喷注溶液中的至少一种可除去所述图像记录层； 其中，底涂层包含具有(a)烯键式不饱和键和(b)能吸附到载体表面的官能团的化合物，其中具有(a)烯键式不饱和键和(b)能吸附到载体表面的官能团的化合物由式子(I)表示： (I) 其中R1、R2和R3每个独立地表示氢原子、卤原子或1-6个碳原子的烷基基团；X表示氧原子或亚氨基；L表示二价连接基团；Z表示能吸附到载体表面的官能基团。 | G03F7/00 ¦ G03F7/004 ¦ B41C1/10 ¦ B41N1/14 ¦ G03C1/76 ¦ G03F7/11 | CN200410063829.2 | 2009-08-12
2529 | CN1333307C | 用于光致抗蚀的保护涂层组合物和用其形成光致抗蚀图案的方法 | 未缴年费 | 爱思开海力士有限公司 | 2004-07-12 | 2007-08-22 | 本发明公开用于光致抗蚀的保护涂层组合物及使用该组合物的方法。详言之，公开包含可稳定地将酸变弱的材料的用于光致抗蚀的保护涂层组合物。该等材料中和大量在光致抗蚀薄膜顶部所产生的酸，以使该酸的垂直分布一致化。结果可得到小于100nm厚度的垂直且精细的图案。 | 1.一种用于光致抗蚀的保护涂层组合物，该组合物由(i)冠醚化合物或式1所示的盐化合物、(ii)包含式2所示的重复单元的碱可溶性树脂和(iii)蒸馏水组成： [式1] X+-Y [式2] 其中 X是为一级、二级或三级胺； Y为羧酸根或卤素元素； R1和R2各自为氢或甲基； R3为直链或支链C1-C10烷基；且 a∶b的相对比例等于2～20摩尔％∶80～90摩尔％，条件为a+b等于100摩尔％。 | G03F7/004 ¦ G03F7/20 ¦ G03C1/76 ¦ G03F7/039 ¦ G03F7/11 ¦ H01L21/027 | CN200410063569.9 | 2007-08-22
2530 | CN100395273C | 正型光刻胶组合物及形成光刻胶图案的方法 | 未缴年费 | 东京应化工业株式会社 | 2004-07-13 | 2008-06-18 | 本发明提供一种正型光刻胶组合物，其能够形成具有优异分辨率、优异的耐离开基材的反射性和优异垂直度的图案。该正型光刻胶组合物包含：(A)碱溶性酚醛清漆树脂，其中所有酚式羟基的部分氢原子被1，2-萘醌二叠氮磺酰基所取代，和(B)由下面所示的通式(b-1)和/或通式(b-11)表示的溶解促进剂。 | 1.一种正型光刻胶组合物，其包含： (A)重均分子量为1,000至50,000的碱溶性酚醛清漆树脂，其中酚式羟基的部分氢原子被1，2-萘醌二叠氮磺酰基所取代；和 (B)溶解促进剂，所述的溶解促进剂包含至少一种选自由下面所示的通式(b-1)和通式(b-11)表示的化合物中的化合物： 其中R1至R9各自独立地表示氢原子、烷基、卤素原子或羟基，尽管R1至R9中的至少一个表示羟基；且R10至R15各自独立地表示氢原子、烷基、链烯基、环烷基或芳基； 其中R41至R43各自独立地表示低级烷基、环烷基或低级烷氧基；p和q各自表示1至3的整数；且r、s和t各自表示0，或1至3的整数。 | C08G14/00 ¦ G03F7/023 ¦ G03F7/004 ¦ H01L21/027 | CN200480019981.9 | 2008-06-18
2531 | CN1261778C | 光信号传输系统 | 未缴年费 | 富士胶片株式会社 ¦ 富士胶片商业创新有限公司 | 2004-07-14 | 2006-06-28 | 在一种可以进行不低于1Gbps的高速传输的光信号传输系统中，垂直空腔表面发射激光二极管有光发射点。渐变折射率型塑料光纤(GI-POF)的纤芯直径设置得不低于200μm，并且垂直空腔表面发射激光二极管(VCSEL)的光发射点安排在GI-POF端面的外圆周内。构成GI-POF的纤芯的聚合化复合材料用含氘化聚甲基丙烯酸酯(deuterated polymethacrylic ester)的化合物制造。垂直空腔表面发射激光二极管的光束的波长设定在770nm至810nm的范围。 | 1.一种光信号传输系统，其含有： 折射率分布光纤，其中把一端入射的光信号从另一端输出的纤芯直径不低于200μm； 安排在光纤一端的垂直空腔表面发射激光二极管，所述的垂直空腔表面发射激光二极管具有多个光发射点，向所述光纤的一个端面输出光束，所述垂直空腔表面发射激光二极管从光发射点输出的光束的波长与其中光纤的传输损耗变小的波长相同；以及 安排在光纤的另一端的光接收元件，所述的光接收元件接收从所述光纤的该端面输出的光信号， 其中，所述光纤是一种折射率分布塑料纤维，并且在纤芯聚合物中C-H键中轻氢的含量不超过60mg每克聚合物。 | G02B6/02 ¦ G02B6/00 ¦ H04B10/12 ¦ G02B6/028 ¦ G02B6/26 ¦ G02B6/42 ¦ H01L31/0232 ¦ H01S5/022 ¦ H01S5/42 ¦ H04B10/25 ¦ H04B10/2507 ¦ H04B10/2581 | CN200410069754.9 | 2006-06-28
2532 | CN1278155C | 光束定向模块以及使用了该模块的光开关 | 未缴年费 | 株式会社日立制作所 | 2004-07-14 | 2006-10-04 | 本发明提供在光开关中也能够适用的光束定向模块，提供能够高精度而且容易地进行准直仪阵列与可动反射镜阵列的相对的对位，组装容易而且低成本的模块，在支撑准直仪的准直仪支撑构件上，在分别设置于具备第1微反射镜和第1窗口的第1反射镜基板、第1反射镜驱动电极、具备第2窗口的第1电极基板、第1衬垫、具备第2微反射镜和第3窗口的第2反射镜基板、第2反射镜驱动电极、具备第4窗口的第2电极基板、第2衬垫、反射镜间衬垫上的对位用贯通孔中，贯穿从准直仪支撑构件突出的销，按照第1电极基板，第1衬垫，第1反射镜基板，反射镜间衬垫，第2反射镜基板，第2衬垫，第2电极基板的顺序叠层，夹在盖与准直仪支撑基板之间进行固定。 | 1.一种光束定向模块，具备： 具有连接到光纤上的多个准直透镜的准直仪支撑构件； 具有多个第1反射镜的第1反射镜基板； 在上述第1反射镜基板的与配置了上述准直仪支撑构件的一侧相反的一侧配置的第2反射镜基板，上述第2反射镜基板具有与上述第1反射镜相对应设置的多个第2反射镜， 形成为从上述准直仪出射的光束由上述第2反射镜反射后，由上述第1反射镜反射并放射到外部， 上述第1反射镜基板具备光束到达上述第2反射镜之前所通过的第1窗口，上述第2反射镜基板具备光束由上述第1反射镜反射后所通过的第2窗口， 上述光束定向模块还具备沿着叠层方向贯穿叠层了的上述第1反射镜基板和上述第2反射镜基板的固定构件， 上述固定构件形成为连接到上述准直仪支撑构件上。 | G02B6/26 ¦ G02B6/35 ¦ G02B6/00 ¦ H04B10/12 ¦ G02B6/32 ¦ G02B26/08 | CN200410063900.7 | 2006-10-04
2533 | CN100374296C | 涉及印刷机上显影的平版印刷方法及预敏化的平版印刷版 | 未缴年费 ¦ 权利转移 | 富士胶片株式会社 | 2004-07-14 | 2008-03-12 | 一种平版印刷方法包含下面的步骤：将预敏化平版印刷版成影像地用红外线曝光，所述的预敏化平版印刷版包含亲水性载体和含有红外吸收剂、聚合引发剂、可聚合化合物和粘合剂聚合物的图像形成层，以在曝光区域内聚合所述的可聚合化合物；在印刷机的筒体上安装平版印刷版，然后在未曝光区域内除去图像形成层；然后用平版印刷版印刷图像。聚合物引发剂是一种阴离子与锍离子的盐。根据本发明，将特殊的阴离子或特殊的锍离子用于聚合引发剂。 | 1.一种平版印刷方法，该方法包含下面的步骤： 将预敏化平版印刷版成影像地用红外线曝光，所述的预敏化平版印刷版包含亲水性载体和含有红外吸收剂、聚合引发剂、可聚合化合物和粘合剂聚合物的图像形成层，所述的聚合引发剂是一种锍离子与阴离子的盐，所述的阴离子选自：(1)硫酸氢根离子，(2)硫酸酯离子，(3)含有羧酸根离子的聚合物，(4)含有磺酸根离子的聚合物，(5)含有-SO2-N--R1阴离子的聚合物，其中，R1为羧基，甲酰基，脂族基，芳族基，杂环基，-O-R，-S-R，-CO-R，-O-CO-R或-CO-O-R，并且其中R是脂族基，芳族基或杂环基，(6)含有被酰基，氨基甲酰基，取代的氨基甲酰基或氰基取代的α-碳原子的羧酸根离子，(7)含有被两种或多种芳族基取代的α-碳原子的羧酸根离子，和(8)含有除了碳和氢外的非金属原子连接的α-碳原子的羧酸根离子，以在曝光区域内聚合所述的可聚合化合物； 在印刷机的筒体上安装平版印刷版，然后在未曝光区域内除去图像形成层；然后 用平版印刷版印刷图像。 | B41C1/055 ¦ G03F7/00 | CN200410063675.7 | 2008-03-12
2534 | CN100420039C | 层积型光电变换装置 | 未缴年费 ¦ 诉讼 ¦ 无效程序 ¦ 口头审理 | 钟渊化学工业股份有限公司 | 2004-07-15 | 2008-09-17 | 一种层积型光电变换装置，在衬底(1)上从光入射侧顺序层积一导电型层(31、51)、实质本征半导体的光电变换层(32、52)、及含有反向导电型层(33、53)的多个光电变换单元(3、5)，相对地配置于光入射侧的前方光电变换单元(3)内的反向导电型层(33)和邻接该前方光电变换单元(3)配置的后方光电变换单元(5)内的一导电型层(51)中的至少一者至少在其一部分具有硅复合层(4)，该硅复合层(4)具有20nm～130nm的厚度和25原子%～60原子%的氧浓度，在硅和氧的非晶质合金相中含有富硅相。 | 1. 一种层积型光电变换装置，其特征在于，在衬底(1)上从光入射侧顺序层积一导电型层(31、51)、实质本征半导体的光电变换层(32、52)及含有反向导电型层(33、53)的多个光电变换单元(3、5)，相对地配置于光入射侧的前方光电变换单元(3)内的反向导电型层(33)和邻接该前方光电变换单元(3)配置的后方光电变换单元(5)内的所述一导电型层(51)中的至少一者至少在其一部分具有硅复合层(4)，所述硅复合层(4)具有20nm～130nm的厚度和25原子％～60原子％的氧浓度，在硅和氧的非晶质合金相中含有富硅相。 | H01L31/075 ¦ H01L31/04 ¦ H01L31/0465 ¦ H01L31/06 ¦ H01L31/076 ¦ H01L31/077 | CN200480001413.6 | 2008-09-17
2535 | CN1270196C | 800纳米波段背入射式高密度石英反射光栅 | 未缴年费 | 中国科学院上海光学精密机械研究所 | 2004-07-16 | 2006-08-16 | 一种用于高衍射效率反射800纳米波段半导体激光或以800纳米为中心波长的飞秒脉冲激光的800纳米波段背入射式高密度石英反射光栅，其特点在于当该光栅的周期为346～396纳米，光栅的深度为260～300纳米，光栅的占空比为1/2，本发明可以使在TE偏振光入射下1级反射衍射效率对800纳米波长实现高于90％的结果；当该光栅的周期为331～381纳米，光栅的深度为360～440纳米，光栅的占空比为1/2，本发明可以使在TM偏振光入射下1级反射衍射效率对800纳米波长实现高于90％的结果。本发明800纳米波段背入射式高密度石英反射光栅由光学全息记录技术或电子束直写装置结合微电子光刻工艺加工而成，可以低成本、大批量生产。 | 1、一种用于反射800纳米波段半导体激光或以800纳米为中心波长的飞秒脉冲激光的800纳米波段背入射式高密度石英反射光栅，其特征在于该光栅的周期为346～396纳米，光栅的深度为260～300纳米，光栅的占空比为1/2。 | G02B5/18 ¦ H01S5/00 ¦ G02F1/35 | CN200410052903.0 | 2006-08-16
2536 | CN100472721C | n型欧姆电极、具有该电极的半导体发光器件及其形成方法 | 未缴年费 | 昭和电工株式会社 | 2004-07-16 | 2009-03-25 | 本发明提供了一种适于n型III族氮化物半导体的n型欧姆电极的结构，及其用于提供低的接触电阻率的形成方法。提供的n型欧姆电极在与n型III族氮化物半导体的结界面处包括铝和镧的合金或包括镧。所述方法包括在300℃或更低温度下形成镧铝合金层，以在所述结界面处形成富镧的n型欧姆电极。 | 1.一种与n型III族氮化物半导体一起使用的n型欧姆电极，所述n型欧姆电极与n型III族氮化物半导体层的表面接触，其中所述n型欧姆电极由铝和镧的合金形成； 其中所述n型欧姆电极的镧含量在与所述n型III族氮化物半导体层的结界面处为10质量％或更多，而在离所述结界面30nm或更远距离的区域中为小于10质量％。 | H01L21/28 ¦ H01L33/00 ¦ H01L21/338 ¦ H01L29/812 ¦ H01L21/285 ¦ H01L29/20 ¦ H01L29/45 ¦ H01L33/32 ¦ H01L33/40 | CN200480015692.1 | 2009-03-25
2537 | CN101476710B | 发光器件及其制造方法 | 未缴年费 | 丰田合成株式会社 | 2004-07-16 | 2011-01-05 | 一种发光器件及其制造方法，该发光器件包括：发光元件；子支架，在其上安装发光元件，并具有近似与发光元件相等的热膨胀系数；支撑件，具有将子支架插入其中的孔，并具有大于所述子支架的热膨胀系数；以及透明密封件，用于密封发光元件，并对目标波长透明；其中该子支架被设置为使其安装发光元件的表面从所述孔中暴露在透明密封件侧，并与支撑件和透明密封件接合，以密封发光元件。 | 1.一种发光器件，包括： 发光元件，发出预定波长的光；以及密封部分，密封发光元件， 其中所述发光元件具有应力减少部分，减少密封部分中的内部应力， 所述应力减少部分通过斜切发光元件的角形成， 所述密封部分是玻璃的，以及所述发光元件是倒装芯片型的。 | F21V31/00 ¦ F21V9/10 ¦ H01L33/00 ¦ F21Y101/02 ¦ F21V9/40 ¦ H01L33/12 ¦ H01L33/32 ¦ H01L33/50 ¦ H01L33/54 ¦ H01L33/56 ¦ H01L33/62 | CN200910009674.7 | 2011-01-05
2538 | CN100472820C | 发光器件 | 未缴年费 | 丰田合成株式会社 | 2004-07-16 | 2009-03-25 | 一种发光器件，包括：发光元件；子支架，在其上安装发光元件，并具有近似与发光元件相等的热膨胀系数；支撑件，具有将子支架插入其中的孔，并具有大于所述子支架的热膨胀系数；以及透明密封件，用于密封发光元件，并对目标波长透明；其中该子支架被设置为使其安装发光元件的表面从所述孔中暴露在透明密封件侧，并与支撑件和透明密封件接合，以密封发光元件。 | 1、一种发光器件，包括： 发光元件； 子支架，在其上安装所述发光元件，并具有近似与所述发光元件相等的热膨胀系数； 支撑件，具有将所述子支架插入其中的孔，并具有大于所述子支架的热膨胀系数；以及 透明密封件，其用于密封所述发光元件并对目标波长透明， 其中设置所述子支架，从而使其安装所述发光元件的表面从所述孔暴露在所述透明密封件侧，并与所述支撑件和所述透明密封件接合，以密封所述发光元件。 | H01L33/00 ¦ H01L33/20 ¦ H01L33/56 ¦ H01L33/62 ¦ H01L33/64 | CN200410071261.9 | 2009-03-25
2539 | CN100358165C | 红外投射装置 | 未缴年费 | 日产自动车株式会社 | 2004-07-16 | 2007-12-26 | 一种红外投射装置，包括：辐射红外线的光源；和当暴露于红外光时发出可见光的发射器，其中，将发射器设置在光源所发射红外线可达到的位置上。 | 1.一种红外投射装置，包括： 用于辐射红外线的光源； 由来自红外光源的红外线激发以发出可见光的发射器；以及 安装该光源的机壳部分，该机壳部分包括反射器，该反射器具有用于反射来自红外光源的红外线的反射表面， 其中，该发射器设置在该反射器的反射表面上。 | H01L33/00 ¦ B60R1/00 ¦ B60Q1/02 ¦ B60Q1/14 ¦ B60Q1/50 ¦ H01J40/14 ¦ H01L33/50 | CN200410071288.8 | 2007-12-26
2540 | CN100456501C | 光收发器模块 | 未缴年费 | 富士通株式会社 | 2004-07-19 | 2009-01-28 | 一种光收发器模块构造为具有：一光发送模块(1)；一光接收模块(2)；一用于驱动光发送模块(1)和光接收模块(2)的驱动电路板(3)；以及短路装置(4)，其在各模块(1)、(2)的外壳之间引入电短路，或者在相对于驱动电路板(3)的模块侧面上，在各模块的接地(GND)端之间引入电短路。结果，在光收发器模块中，可去除在导引销、外壳、以及诸如LD和PD等光学装置的内部部件中的杂散电容和杂散电感，从而抑制高频驱动操作过程中发生的LD外壳的电势(GND)波动，同时相当大地抑制发送和接收模块之间的电气串扰。 | 1.一种光收发器模块，包括： 一光传送模块； 一光接收模块； 一用于驱动所述光传送模块和所述光接收模块的驱动电路板；以及 短路装置，该短路装置在所述各模块的外壳之间引入一电短路，或者在相对于所述驱动电路板的所述模块侧面上，在所述各模块的接地端之间引入一电短路。 | H01L31/0232 ¦ H01L27/14 ¦ H01L27/15 ¦ H01L23/04 ¦ H01S5/026 ¦ G02B6/42 ¦ H01L31/02 ¦ H01R4/02 ¦ H01S5/022 | CN200410069676.2 | 2009-01-28
2541 | CN100373534C | 在解理面上制作半导体纳米结构的方法 | 未缴年费 | 中国科学院半导体研究所 | 2004-07-20 | 2008-03-05 | 一种在解理面上制作半导体纳米结构的方法，该方法包括如下制备步骤：步骤1：选择衬底材料，在该衬底上依次外延生长缓冲层、量子阱结构、盖帽层；步骤2：对生长的外延材料进行解理，获得含量子阱截面结构的解理面；步骤3：对含量子阱结构的解理面进行表面处理，以利于有序、定位半导体纳米结构的形成；步骤4：在经过处理的上述解理面上外延生长一层半导体纳米结构；步骤5：在上述半导体纳米结构上再重复生长半导体纳米结构，包括间隔层和盖帽层，所生长的半导体纳米结构作为光电子器件和电子器件的有源层。 | 1.一种在解理面上制作半导体纳米结构的方法，其特征在于，该方法包括如下制备步骤： 步骤1：选择衬底材料，在该衬底上依次外延生长缓冲层、量子阱结构、盖帽层； 步骤2：对生长的外延材料进行解理，获得含量子阱截面结构的解理面； 步骤3：对含量子阱结构的解理面进行表面处理，以利于有序、定位半导体纳米结构的形成； 步骤4：在经过处理的上述解理面上外延生长一层半导体纳米结构； 步骤5：在上述半导体纳米结构上再重复生长半导体纳米结构，包括间隔层和盖帽层，所生长的半导体纳米结构作为光电子器件和电子器件的有源层。 | H01L21/00 ¦ H01L21/02 ¦ H01L33/00 ¦ H01S5/34 ¦ B82B3/00 ¦ H01L33/06 | CN200410069295.4 | 2008-03-05
2542 | TWI367682B | 於製造有機電子裝置期間移除有機層之方法及經該方法形成之有機電子裝置 | 未缴年费 | 纳幕尔杜邦公司 | 2004-07-21 | 2012-07-01 | 本發明提供一種乾式蝕刻一有機電子裝置之效能敏感元件之方法，該方法包括以下步驟：(a)使基板上之至少一效能敏感元件與一第一導電構件間隔開，其中該等效能敏感元件中之至少一個係導電導線；(b)將有機材料置放在該效能敏感元件及該第一導電構件上；(c)在曝露效能敏感元件之預定部分之有機材料上形成一圖案化導電層；及(d)使用至少一含氧氣體在效能敏感元件之曝露區域中乾式蝕刻有機材料；及提供使用該方法所製造之有機電子裝置。 | 1.一種用於形成一有機電子裝置之方法，其包括以下步驟：在一基板上形成一第一導電構件與一導電導線，其中該第一導電構件與該導電導線彼此間隔開；在該基板、該第一導電構件及該導電導線上形成一有機層；在該有機層上形成一圖案化導電層，其中：該圖案化導電層包含一第二導電構件；且該圖案化導電層產生該有機層之一曝露部分與該有機層之未曝露部分；及使用至少一含氧氣體乾式蝕刻該有機層之至少該曝露部分以曝露該導電導線之一部分。 | H05B33/10 ¦ H05B33/22 ¦ H01L27/32 ¦ H01L51/00 ¦ H01L51/30 ¦ H01L51/40 ¦ H01L51/56 | TW093121769 | 2012-07-01
2543 | TWI353194B | 有機電子裝置 | 未缴年费 | 纳幕尔杜邦公司 | 2004-07-21 | 2011-11-21 | 一種有機電子裝置，其包括：(a)一導電引線，(b)一有機層，(c)一上覆於該有機層上之第一導電部件，其中該第一導電部件最靠近該導電引線的一側邊與該有機層最靠近該導電引線的一側邊大體上彼此相連，且自一平面圖看，該導電引線及該第一導電部件係彼此間隔分離，及(d)一第二導電部件，其電連接該第一導電部件至該導電引線。 | 1.一種有機電子裝置，包括：一基板；一導電引線；一有機層；一上覆於該有機層上之第一導電部件，其中該第一導電部件最靠近該導電引線之一側邊與該有機層最靠近該導電引線之一側邊大體上彼此相連；且自一平面圖看，該導電引線與該第一導電部件係彼此間隔分離；一第二導電部件，其將該第一導電部件電連接至該導電引線；及一上覆於該基板上之第三導電部件。 | H05B33/14 ¦ G09F9/30 ¦ H01L27/00 ¦ H01L27/32 ¦ H01L51/52 ¦ H05B33/00 ¦ H05B33/02 | TW093121768 | 2011-11-21
2544 | CN1292276C | 微电机可变光衰减器 | 未缴年费 ¦ 权利转移 | 上海中科澳谱光电器件有限公司 ¦ 上海中科股份有限公司 | 2004-07-21 | 2006-12-27 | 本发明所提供的微电机可变光衰减器，包含有一基本光通路，所述基本光通路所形成的光路中设置有微电机挡光器，所述挡光器是处理后的有弹性的导线；所述挡光器周围设有磁铁，所述磁铁产生的磁场和所述挡光器作用产生电磁力，通过电磁力驱动所述挡光器切入所述光路实现可控制的光衰减量。由于所用部件材料本身的标准性和成熟性，且成本低廉，基于这种思想做出来的VOA成本低廉，具有很大的市场潜力。 | 1.一种微电机可变光衰减器，包含有一基本光通路，其特征是，所述基本光通路所形成的光路中设置有微电机挡光器，所述挡光器是处理后的有弹性的导线；所述挡光器周围设有磁铁，所述磁铁产生的磁场和所述挡光器作用产生电磁力，通过电磁力驱动所述挡光器切入所述光路实现可控制的光衰减量。 | G02B6/35 ¦ G02B26/00 ¦ H04B10/12 ¦ G02B6/26 ¦ G02F1/19 | CN200410053020.1 | 2006-12-27
2545 | CN1998097B | 在制造有机电子器件的过程中除去有机层的方法和用该方法制造的有机电子器件 | 未缴年费 | 纳幕尔杜邦公司 | 2004-07-22 | 2011-12-07 | 一种用来制造有机电子器件的方法，该方法包括以下步骤：(a)在基片上形成第一导电元件和导电引线，所述第一导电元件和导电引线互相隔开；(b)在基片、第一导电元件和导电引线上面形成有机层；(c)在有机层上面形成具有图案的导电层，所述具有图案的导电层包括第二导电元件，所述具有图案的导电层造成了有机层的暴露部分和未暴露部分；(d)用至少一种含氧气体至少对有机层的暴露部分进行干蚀刻，使一部分导电引线暴露出来，所述干蚀刻在大约0.01-7.5毫托的压力下进行。 | 1.一种用来形成有机电子器件的方法，该方法包括以下步骤： 在基片上形成第一导电元件和导电引线，其中，所述第一导电元件和导电引线互相之间隔开； 在基片、第一导电元件和导电引线上面形成有机层； 在有机层上面形成具有图案的导电层， 其中： 所述具有图案的导电层包括第二导电元件；且 所述具有图案的导电层产生了有机层的暴露部分和有机层的未暴露部分；以及 用包含体积百分比为1到100百分比的含氧气体的原料气对至少有机层的暴露部分进行干蚀刻，使导电引线的一部分暴露出来，其中，所述干蚀刻在0.01-7.5毫托范围的压力下进行； 其中所述干蚀刻在第一步骤和第二步骤中进行： 在第一步骤中，使用包含体积百分比为1到100百分比的含氧气体、0到50百分比的含卤素气体、0到40百分比的惰性气体以及0到30百分比的还原气体的原料气进行干蚀刻，以基本除去所述有机层全部的暴露部分， 在第二步骤中，使用惰性气体进行干蚀刻，以物理除去不希望有的材料，其中所述第一步骤的原料气与所述第二步骤中的惰性气体不同。 | H01L51/56 ¦ H01L51/30 ¦ H01L51/00 ¦ H01L51/40 ¦ H01L27/32 | CN200480019003.4 | 2011-12-07
2546 | CN100505255C | 有机电子器件 | 未缴年费 | 纳幕尔杜邦公司 | 2004-07-22 | 2009-06-24 | 一种有机电子器件，其包括(a)导线，(b)有机层，(c)覆盖在有机层上的第一导电元件，其中，第一导电元件最接近导线的一面和有机层最接近导线的一面基本上互相连接，从平面图看，导线和第一导电元件相互隔开，(d)第二导电元件，其使第一导电元件电连接于导线。 | 1.一种有机电子器件，它包括： 导线； 有机层； 覆盖在所述有机层上的第一导电元件，其中，所述第一导电元件最接近所述导线的一面与所述有机层最接近所述导线的一面基本上互相共端面；并且从平面图看，所述导线和所述第一导电元件相互隔开； 将所述第一导电元件电连接到所述导线上的第二导电元件。 | H01L27/00 ¦ H01L27/32 ¦ H01L51/52 ¦ H05B33/00 ¦ H05B33/02 | CN200480019164.3 | 2009-06-24
2547 | CN100465785C | 光刻装置及器件制造方法 | 未缴年费 | ASML荷兰有限公司 | 2004-07-22 | 2009-03-04 | 通过提供多个激光器并使每个激光器产生的辐射光束混合以形成单独的辐射投影光束，可以提高无掩膜光刻中使用的辐射系统的脉冲剂量再现性。 | 1.一种光刻装置，包括: -用于提供辐射投影光束的辐射系统； -用于赋予投影光束带图案的横截面的可单独控制的元件阵列； -用于支撑基底的基底台； -用于将带图案的光束投影到基底的目标部分上的投影系统， 其中所述辐射系统包括多个辐射产生单元和混合单元，每个辐射产生单元都产生辐射的子投影光束；混合单元混合每个子投影光束，以形成所述辐射投影光束；以及 多个所述的辐射产生单元是封装在单个壳体中的激光器，它们共用容纳在所述壳体内的一个公共的产生激光的媒体。 | G03F7/20 ¦ H01L21/00 ¦ G03B27/42 ¦ H01S3/225 ¦ H01L21/027 | CN200410054512.2 | 2009-03-04
2548 | CN100407522C | 光学元件及其制造方法、光模块及光模块的驱动方法 | 未缴年费 | 精工爱普生株式会社 | 2004-07-22 | 2008-07-30 | 本发明提供一种具有发光元件部分和光接收元件部分的光元件。本发明的光元件(100)包括：发光元件部分(140)；在发光元件部分(140)上设置的具有光学面(108)的光接收元件(120)。该光元件(100)，至少在发光元件部分(140)和光接收元件(120)的层叠方向上射出光。并且，至少在光学面(108)上设置光学构件(160)。 | 1.一种光元件，包括发光元件部分以及设置在所述发光元件部分之上且具有光学面的光接收元件部分，其中，所述光学面为光透过的面； 至少在所述发光元件部分和所述光接收元件部分的叠层方向射出光，至少在所述光学面上设置光学构件，其中，所述光学构件的最大截面的直径大于所述光学构件的底面的直径，所述光学构件的最大截面的直径大于所述光接收元件部分的直径，其中，通过施加能量使可固化液体材料固化而形成所述光学构件。 | H01S5/00 ¦ H01S5/026 ¦ H01L33/00 ¦ H01L31/00 ¦ H01L27/15 ¦ H01L27/14 ¦ H04B10/00 ¦ G02F1/00 ¦ H01J40/14 ¦ H01S5/183 ¦ H01S5/187 ¦ H01S5/343 | CN200410054624.8 | 2008-07-30
2549 | CN100444322C | 制造多个光电子半导体芯片的方法和光电子半导体芯片 | 未缴年费 | 欧司朗光电半导体有限公司 | 2004-07-22 | 2008-12-17 | 本发明涉及一种用于制造多个光电子半导体芯片的方法，所述光电子半导体芯片分别包括多个分别具有至少一个半导体层的结构元件。在所述方法中，提供具有衬底和生长表面的芯片复合基底。在生长表面上构建具有多个窗的掩膜材料层，其中所述窗中的大多数窗具有小于或等于1μm的平均扩展。在此，这样选择掩膜材料，使得半导体层的要在稍后的方法步骤中生长的半导体材料在该掩膜材料上基本上不能够生长或者相较于生长表面能够明显更差地生长。接着，半导体层基本上同时在生长表面的位于窗内的区域上被沉积。另一方法步骤是将具有所沉积的材料的芯片复合基底分隔成半导体芯片。此外，本发明还涉及按照所述方法所制造的光电子半导体器件。 | 1.用于制造多个光电子半导体芯片的方法，所述光电子半导体芯片分别包括多个分别具有至少一个半导体层的结构元件，其中所述方法至少包括以下方法步骤： -提供芯片复合基底，所述芯片复合基底具有衬底和生长表面； -在所述生长表面上构建具有多个窗的掩膜材料层，所述窗中的大多数窗具有小于或等于1μm的平均扩展，其中选择掩膜材料，使得半导体层的要在稍后的方法步骤中生长的半导体材料在该掩膜材料上不能够生长或者相较于生长表面能够明显更差地生长； -半导体层同时在所述生长表面的位于所述窗内的区域上生长； -将具有所施加的材料的所述芯片复合基底分隔成半导体芯片。 | H01L21/20 ¦ H01L33/00 | CN200480022159.8 | 2008-12-17
2550 | CN100374956C | 包含光敏酸发生物质单体的组合物及用其包被的载体及其应用 | 未缴年费 | 三星电子株式会社 | 2004-07-23 | 2008-03-12 | 本发明提供了包含光敏酸发生物质单体和表面活性剂的组合物，以及利用所述的组合物在载体上合成化合物的方法。所述方法包括将具有酸敏保护基的第一种分子层键合至固体载体上；在第一种分子层上包被本发明的光敏酸发生物质单体组合物层；将组合物层曝光然后热处理以从相应于曝光区域的第一种分子去除酸敏保护基；从曝光和未曝光的区域清洗并去除组合物层；并将第二种分子键合至暴露的第一种分子。 | 1.一种基本上由光敏酸发生物质单体和非离子性表面活性剂组成的光敏酸发生物质单体组合物，其中光敏酸发生物质单体为下式III表示的锍光敏酸发生物质单体： 其中R-为CF3SO3 -、C4F9SO3 -、CF3(CF2)3SO3 -或p-TSO-，R1为羟基或H，且R2为羟基或H； 并且其中非离子性表面活性剂为100％的氟代脂肪族聚合物酯或95％氟代脂肪族聚合物酯和5％N-甲基吡咯烷酮的混合物； 其中光敏酸发生物质单体和非离子性表面活性剂的重量比为100∶1～500∶1。 | G03F7/42 ¦ G03F7/26 ¦ G03F7/029 ¦ G01N33/53 ¦ B01J19/00 ¦ C09D5/00 ¦ C09D7/12 ¦ C09D157/08 ¦ C12M1/00 ¦ C12N15/09 ¦ C12Q1/68 ¦ C40B40/06 ¦ C40B40/10 ¦ C40B50/14 ¦ C40B60/14 ¦ G01N33/545 ¦ G01N33/552 ¦ G01N37/00 ¦ G03C5/00 ¦ G03F7/004 ¦ G03F7/40 ¦ H01L21/027 | CN200410054537.2 | 2008-03-12
2551 | TWI294527B | 光纖投影儀 | 未缴年费 | 鸿海精密工业股份有限公司 | 2004-07-23 | 2008-03-11 | 一種光纖投影儀，其包括一光源，一具有複數根光纖之光纖束，一光亮度調變系統，及一投影透鏡組，該複數根光纖之一端構成一可用以接收該光源發出光線之光入射端，另一端構成一射出端，該光亮度調變系統設置於該光入射端與該射出端之間，用以分別改變各光纖之彎曲程度，來調節該射出端各光纖之出光強度，由該光亮度調變系統調製之光訊號經該投影透鏡組投影實現顯示。該光纖投影儀還可進一步包括彩色濾光片、光耦合元件、可見光帶通濾光片、擴散片以實現彩色顯示或提昇顯示效果。 | 1.一種光纖投影儀,其包括: 一光源; 一光纖束,其包括複數根光纖,該複數根光纖之一端構成一光入射端,用以接收該光源發出之光線,另一端構成一射出端; 一光亮度調變系統,其設置於該光入射端與該射出端之間,用以分別改變各光纖之彎曲程度,來調節該射出端各光纖之出光强度;及 一投影透鏡組。 | G02B27/00 ¦ G02B6/42 ¦ G02B27/10 | TW093122052 | 2008-03-11
2552 | CN100484352C | 电致发光元件 | 未缴年费 | 株式会社丰田自动织机 | 2004-07-26 | 2009-04-29 | 作为电致发光元件的有机EL元件，至少有机层被一对电极夹持着。一对电极之中，至少采用体积电阻率高的材料形成的电极呈平面状地形成。在有机层上设置着多个非发光部。非发光部，按越是物理上离采用体积电阻率高的材料形成的电极与外部连接端子连接的端子部的位置近的位置，单位面积就越多地存在的方式设置着。因此，单位面积流通的电流的大小，在元件的各位置上大致相同。 | 1.一种电致发光元件，其特征在于，它是通过对一对电极外加电压至少能发光的电致发光元件，其中上述电致发光元件具有发光部和非发光部，上述发光部和非发光部被设置成使元件的亮度分布为所要求的状态的分布，其中上述发光部和非发光部按元件的亮度分布作为整体达到均匀的方式设置，并且在上述一对电极中，采用体积电阻率高的材料形成的那一方的电极呈平面状地形成，上述非发光部按越是物理上离上述采用体积电阻率高的材料形成的那一方的电极的端子部的位置近的位置，单位面积中上述非发光部所占的面积就越大的方式设置。 | H05B33/14 ¦ H05B33/22 ¦ H05B33/26 ¦ H01L51/52 | CN200480028756.1 | 2009-04-29
2553 | CN1253925C | 红外焦平面探测器的铟柱成球方法 | 未缴年费 | 中国科学院上海技术物理研究所 | 2004-07-27 | 2006-04-26 | 本发明的红外焦平面探测器的铟柱成球方法是采用氩等离子体和含蚁酸气体的氮气流来取代助熔剂的铟柱回熔成球技术。在铟柱回熔过程中，氩等离子体和含蚁酸气体的氮气流是在同一个腔室内完成对铟柱回熔处理的。氩等离子体主要是用于预清洗样品和击碎铟柱表面的氧化层；含蚁酸的氮气流是用以去除铟柱内铟晶粒间界面氧化层以加速铟柱回熔成球过程，并降低铟回熔的温度。这种无助熔剂的铟柱成球技术，避免了助熔剂在回熔后会侵蚀铟柱，提高了红外焦平面探测器的可靠性和延长了其储存寿命。 | 1.一种红外焦平面探测器的铟柱成球方法，其特征在于步骤为： A.将制备好的铟柱列阵样品和用于肉眼观测铟柱成球的铟片一起放在真空腔室内的可控温的样品台上，用氩等离子体轰击清洗样品2-3分钟； B.然后对样品和铟片加热，在1-1.5分钟内将其迅速加热到铟的熔点，直到其回熔成球，同时在这一升温和铟柱回熔成球的过程中，往腔室里通入含蚁酸气体的氮气流； C.铟柱回熔成球后，立即停止含蚁酸气体的氮气流入，以流速为2000～2500L/小时的大流量的氮气吹样品和通过样品台的控温装置对样品降温，使样品在10-20秒内迅速降至室温，再将氮气流速降为400～500L/小时，并维持30-40分钟，清洗回熔过程中残留的蚁酸气体及反应生成物。 | H01L21/28 ¦ H01L31/09 ¦ G01N1/28 | CN200410053174.0 | 2006-04-26
2554 | JP4814095B2 | 3次元距離測定用の光電子センサおよびデバイス | 未缴年费 | IC-豪斯有限公司 | 2004-07-28 | 2011-11-09 | 本発明は変調された光子束(50)を復調する光電子センサ、および少なくとも1つのそのような光電子センサを備えた特に3次元距離測定用の測定デバイスに関する。本発明の光電子センサは、半導体領域(10)内に組み込まれ、例えば、半導体領域内で拡散され、半導体領域(10)と逆にドープされた少なくとも2つの収集領域(20、22)を備える。前記収集領域(20、22)を用いて変調された光子電流(50)の進入によって生じる少数担体が収集かつタップされる。さらに少なくとも2つの制御領域(32、34)が半導体領域(10)内に組み込まれ、前記制御領域は制御領域(32、34)に印加することのできる制御電圧に従ってドリフト領域を生成する。前記制御領域(32、34)は半導体領域(10)と同様にドープされている。 | 1.【請求項1】 変調された光子束(50)を復調する光電子センサであって、 半導体領域(10)と、 前記半導体領域(10)内に存在し、変調された光子束(50)が前記半導体領域(10)内に進入するときに生じる少数担体(11)を収集かつタップ·オフするために働き、前記半導体領域(10)に対して反対にドープされている少なくとも2つの収集領域(20、22)と、 前記半導体領域(10)内に導入され、制御領域(32、34)に印加することのできる制御電圧に依存するようにドリフト領域を生成するために働き、前記半導体領域(10)と同じドープ型である少なくとも2つの制御領域(32、34)と を備え、 前記半導体領域(10)は前記収集領域(20、22)の間に位置してゲートによって影にならず、前記制御領域(32、34)は前記ドリフト領域が前記半導体領域(10)の前記収集領域(20、22)の間で走るように配置された光電子センサ。 | H01L31/108 ¦ G01S17/10 ¦ G01S17/89 ¦ G01C3/06 ¦ H01L31/10 ¦ G01S7/481 ¦ G01V8/12 ¦ H01L27/146 | JP2006526527 | 2011-09-02
2555 | CN100474638C | 光学位置测量系统的扫描头 | 未缴年费 | 约翰尼斯海登海恩博士股份有限公司 | 2004-07-29 | 2009-04-01 | 一种光学位置测量系统的扫描头，带有一个有光敏区域(3)的接收栅(3)用于扫描不同相位的位置强度调制的光。接收栅(1.7)具有一个半导体层堆叠(1.2)构成，所述半导体层堆叠有一个掺杂的p层(1.2.1)、一个本征的i层(1.2.2)和一个掺杂的n层(1.2.3)。这些光敏区域(3)共同拥有第一个掺杂层(1.2.1)和至少一部分本征层(1.2.2)并且通过第二掺杂层(1.2.2)的中断而相互电隔离。 | 1、光学位置测量系统的扫描头，带有一个包含光敏区域(3)的接收栅(1.7)用于扫描不同相位的位置强度调制的光，其中所述接收栅(1.7)具有一个半导体层堆叠(1.2)，所述半导体层堆叠有一个掺杂的p层(1.2.1)、一个本征的i层(1.2.2)和一个掺杂的n层(1.2.3)，其特征在于，这些光敏区域(3)共同拥有两个掺杂层中的第一掺杂层(1.2.1)和至少一部分本征层(1.2.2)并且通过两个掺杂层中的第二掺杂层(1.2.3)的中断而相互电隔离， 其中，半导体层堆叠(1.2)被布置在一个透明的基片(1.1)上，所述透明的基片带有一个导电的、同样透明的电极(1.3)，后接背侧接点(1.4)，从而得出一个如下的层结构： -透明的基片(1.1) -导电的电极(1.3) -第一掺杂层或者说p层(1.2.1) -本征层(1.2.2) -第二掺杂层或者说n层(1.2.3) -背侧接点，以及 其中，在基片(1.1)上安排一个发射栅(1.5)。 | H01L31/105 ¦ G01D5/347 | CN200480036652.5 | 2009-04-01
2556 | CN100435344C | 固态成像装置 | 未缴年费 ¦ 权利转移 | 克莱博创新有限公司 | 2004-07-30 | 2008-11-19 | 一种固态成像装置，包括：以规则间隔在光接收区中设置成矩阵形式的多个光敏元件，其中光接收区设置在半导体衬底上；设置在半导体衬底上并对应多个光敏元件的多个检测电极，用于检测由每个光敏元件产生的电荷；覆盖多个检测电极并具有在每个光敏元件上的孔的光屏蔽膜；和多个反射壁，这些反射壁在光屏蔽膜上形成为格栅图形，以便独立地隔开位于各个光敏元件上的孔，用于将从上部进入半导体衬底的一部分光反射到每个光敏元件上的孔上。多个反射壁的形成使得穿过孔彼此相对的反射壁的中点从孔的中心向光接收区的中心偏移。 | 1、一种固态成像装置，包括： 半导体衬底； 以规则间隔在光接收区中设置成矩阵形式的多个光敏元件，其中光接收区设置在半导体衬底上； 设置在半导体衬底上并对应多个光敏元件的多个检测电极，用于检测由每个光敏元件产生的电荷； 光屏蔽膜，覆盖多个检测电极并具有在每个光敏元件上的孔；和 多个反射壁，这些反射壁在光屏蔽膜上形成为格栅图形，以便独立地隔开位于各个光敏元件上的孔，用于将从半导体衬底上部进入半导体衬底的一部分光反射到每个光敏元件上的孔上，其中 多个反射壁的形成使得穿过孔彼此相对的反射壁的中点从孔的中心向光接收区的中心位移， 穿过孔彼此相对的反射壁的中点和孔的中心之间的位移量取决于从光接收区的中心到孔的中心的距离，以及 反射壁的垂直横截面是梯形，其上底长于下底。 | H01L27/148 ¦ H04N5/225 ¦ H01L27/14 ¦ H01L21/00 ¦ H01L27/146 ¦ H01L31/02 ¦ H01L31/0216 ¦ H01L31/0232 ¦ H01L31/062 ¦ H04N5/335 ¦ H04N5/365 ¦ H04N5/369 ¦ H04N5/372 | CN200410055710.0 | 2008-11-19
2557 | CN102544389B | 包括双面发射平板的发光器件 | 未缴年费 | 株式会社半导体能源研究所 | 2004-07-30 | 2015-01-28 | 从两侧取光的双面发光器件有一个问题是从正面看到的像和从背面看到的像不同(左右反转)。借助用具有半透过反射膜的玻璃反射一方的发光，可以在玻璃上显示和发光器件的另一方的显示相同的显示而不反转，同时，可以透过玻璃获取外部的信息。镜子可以被安置在双面发光器件和具有半透过反射膜的玻璃之间。 | 1.一种发光器件，包括： 第一电极； 在所述第一电极之上的发光层；和 在所述发光层之上的第二电极， 其中，所述第一电极包括导电性填充物，并且 其中，所述导电性填充物被分凝在所述第一电极下方。 | H01L51/52 ¦ H05B33/00 ¦ G09G3/00 ¦ H01L27/32 ¦ H05B33/12 ¦ H05B33/20 ¦ H05B33/22 ¦ H05B33/26 | CN201210036028.1 | 2015-01-28
2558 | CN1599287B | 受发光电子部件 | 未缴年费 | 罗姆股份有限公司 | 2004-07-30 | 2010-12-08 | 一种通过发光元件和受光元件，进行与外部的数据收发的受发光电子部件，具有：数据信号输入端子，其输入来自为了进行与外部的数据收发而对上述驱动元件进行控制的数据信号控制元件的数据信号；遥控信号输入端子，其输入来自为了远程操作外部电子设备而对上述驱动元件进行控制的遥控信号控制元件的遥控信号；第1电流生成单元，其用于以适合进行数据收发的电流驱动上述发光元件；第2电流生成单元，其用于以适合进行遥控信号发送的电流驱动上述发光元件；及切换单元，选择性地切换上述第1及第2电流生成单元。由此，不必将用于调整发光元件的驱动电流的切换开关及多余的布线设置在受发光电子部件的外部，实现与外部控制元件之间的简单接口。 | 1.一种受发光电子部件，其特征在于，具有： 发光元件，其与用于将信号传送到上述发光元件的端子相连； 受光元件，其与用于接收来自上述受光元件的信号的端子相连；以及 驱动元件， 上述驱动元件具有： 第一电流生成单元，其用于以适合进行数据发送的电流驱动发光元件； 第二电流生成单元，其用于以适合进行遥控信号发送的电流驱动上述发光元件； 切换单元，其选择性地切换上述第一及第二电流生成单元； 用于向上述发光元件传送信号的端子；以及 接收来自受光元件的信号的端子， 上述受发光电子部件至少具有两个输入端子，可分别用于下述的情况，即， 在分别设置有为了进行与外部的数据收发而对上述驱动元件进行控制的数据信号控制元件和为了远程操作外部电子设备而对上述驱动元件进行控制的遥控信号控制元件的情况下， 将来自数据信号控制元件的数据信号输入到上述受发光电子部件的一个输入端子，将来自遥控信号控制元件的遥控信号输入到上述受发光电子部件的另一输入端子； 在使用对用于进行与外部的数据收发的上述驱动元件和用于远程操作外部电子设备的上述驱动元件进行控制的、数据/遥控兼用控制元件的情况下， 将来自上述数据/遥控兼用控制元件的信号输入到上述受发光电子部件的两个输入端子中的任意一个端子。 | H04B10/04 ¦ H04B10/06 ¦ G08C23/04 ¦ H01L31/12 ¦ H04Q9/00 ¦ H04Q9/04 | CN200410070228.4 | 2010-12-08
2559 | JP4100474B2 | 光半導体装置及びその製造方法 | 未缴年费 | 松下电器产业株式会社 | 2004-07-30 | 2008-06-11 | 【課題】高速·高受光感度のフォトダイオード(PD)と、高速·高耐圧のトランジスタを同一の半導体基板上に適切に混載することができるようにする。 【解決手段】同一の半導体基板上にトランジスタと受光素子が混載されたOEIC(光電子集積回路)において、p型の第1のエピタキシャル層22を形成後、n型の第2のエピタキシャル層23が形成された構成により、バーティカルPNPトランジスタ3及びフォトダイオード4の高性能化に最適なエピタキシャル層の膜厚が実現できるため、各素子の特性向上を最大限に発揮するような構造が可能となり、OEICとして特性向上が図れる。 【選択図】図1 | 1.【請求項1】 受光素子とバーティカルPNPトランジスタとが同一基板上に形成された光半導体装置であって、 p型の半導体基板上に膜厚1.0μm以上で、かつ低不純物濃度で形成されたp型の第1のエピタキシャル層と、 前記第1のエピタキシャル層上に膜厚1.0μm以下で、かつ前記第1のエピタキシャル層の濃度に対して1桁以上高濃度で形成されたn型の第2のエピタキシャル層と、 前記第1及び第2のエピタキシャル層において形成された前記受光素子と、 前記半導体基板及び前記第1及び第2のエピタキシャル層において形成された前記バーティカルPNPトランジスタと、 前記バーティカルPNPトランジスタの領域において形成されたn型の第1の埋め込み層及びp型の第2の埋め込み層とを備え、 前記第1の埋め込み層は前記半導体基板中に該上方から形成され、及び前記第2の埋め込み層は前記第1のエピタキシャル層中に該上方から形成される光半導体装置。 | H01L31/10 ¦ H01L27/14 | JP2004223217 | 2008-03-28
2560 | CN1582077B | 包括双面发射平板的发光器件 | 未缴年费 ¦ 复审 | 株式会社半导体能源研究所 | 2004-07-30 | 2012-04-25 | 包括双面发射平板的发光器件；从两侧取光的双面发光器件有一个问题是从正面看到的像和从背面看到的像不同(左右反转)。借助用具有半透过反射膜的玻璃反射一方的发光，可以在玻璃上显示和发光器件的另一方的显示相同的显示而不反转，同时，可以透过玻璃获取外部的信息。镜子可以被安置在双面发光器件和具有半透过反射膜的玻璃之间。 | 1.一种半导体器件，包括： 从阳极和阴极双方发射光以产生第一图像的发光器件； 用于改变出自阳极和阴极其中之一方的第一图像的尺寸的光学器件；以及 具有半透过膜的支撑物， 其中，出自所述光学器件的第二图像进入所述半透过膜，并且 其中，所述光学器件与所述发光器件相接触。 | H01L51/50 ¦ H01L51/52 ¦ H05B33/22 ¦ H05B33/00 ¦ G09G3/00 ¦ H01L27/32 ¦ H05B33/12 ¦ H05B33/20 ¦ H05B33/26 | CN200410055950.0 | 2012-04-25
2561 | CN100440528C | 用于交流驱动有机二极管的电路装置及其制造方法 | 未缴年费 | 皇家飞利浦电子股份有限公司 | 2004-07-30 | 2008-12-03 | 一种有机发光器件，当利用低直流电压正向偏压操纵该器件时其发光。根据本发明，公开了一种节约空间的有机发光器件的电路装置，该电路装置在交流驱动电压的正、负周期时均发光。此外，公开了一种用于在衬底上制造电路装置的方法。有利的是，本发明可以高压交流驱动有机发光器件或者有机二极管，而无需附加的整流电子设备。 | 1.一种有机二极管的电路装置，包括： 第一有机二极管(1)和第二有机二极管(2)，其中有机二极管与电极电接触，使得：在交流驱动电压的正周期时，以正向操纵第一有机二极管(1)，并且反向偏置第二有机二极管(2)；以及在交流驱动电压的负周期时，反向偏置第一有机二极管(1)，并且以正向操纵第二有机二极管(2)；其中 第二二极管(2)包括氧化铟锡层(15)；设置在所述氧化铟锡层上的第一层(16)，所述第一层(16)包括α-NPD；设置在所述第一层(16)上的第二层(17)，所述第二层(17)包括CBP：FIrpic；设置在第二层(17)上的第三层(18)，所述第三层包括BAlq；设置在所述第三层上的第四层(19)，所述第四层(19)包括Bphen：Cs；其中， 第五层(20)被设置在所述第四层(19)上，所述第五层(20)包括Ag；以及其中 第一二极管(1)包括设置在第五层(20)上的第六层(21)，所述第六层(21)包括α-NPD；设置在第六层(21)上的第七层(22)，所述第七层(22)包括CBP：FIrpic；设置在第七层(22)上的第八层(23)，所述第八层(23)包括BAlq；设置在第八层(23)上的第九层(24)，所述第九层(24)包括Bphen：Cs；其中 上金属电极(25)被设置在第九层(24)上；其中 第一和第二电极(3，4)被提供用于电连接到利用所述第一至第十层构成的有机发光器件上。 | H01L27/28 ¦ H01L27/32 ¦ H01L51/56 ¦ H01L33/00 ¦ H01L27/15 ¦ H01L33/08 ¦ H01L33/26 ¦ H01L33/42 ¦ H05B44/00 | CN200480023235.7 | 2008-12-03
2562 | CN1327256C | 光元件及其制造方法、光模块、光传输装置 | 未缴年费 | 精工爱普生株式会社 | 2004-08-02 | 2007-07-18 | 本发明提供了一种包括其形状、大小及设置位置得以良好控制的光学构件的光元件及其制造方法、具有所述光元件的光模块、以及光传输装置。本发明的光元件(100)，包含具有光学面(108)的元件部(140)、包围光学面(108)设置的尖状部(124)以及至少一部分设置在光学面(108)上的光学构件(132)。 | 1.一种光学元件，包括： 具有光学面的元件部分； 包围所述光学面而设置的尖状部分； 至少一部分设置在所述光学面上的光学构件；以及 电极，其中， 所述尖状部分包括第一表面、和与所述第一表面所形成的角为锐角的第二表面，并且， 所述尖状部分的表面由所述电极的表面构成。 | G02B6/42 ¦ H01S5/183 ¦ H01L31/10 ¦ H01L33/58 ¦ H01S5/02 ¦ H01S5/18 | CN200410070420.3 | 2007-07-18
2563 | CN101452771B | 光电转换元件的制造方法 | 未缴年费 | 株式会社籐仓 | 2004-08-03 | 2011-11-23 | 一种光电转换元件，具有层叠体及收纳前述层叠体的筐体，前述层叠体具有：作用极；对极；及电解质层，其形成于前述作用极与前述对极之间，前述筐体具有：框体，其覆盖前述层叠体；及盖体，其将前述层叠体固定于前述框体，其中，前述框体在前述作用极上覆盖与形成有导电体的位置相对应的区域。 | 1.一种光电转换元件的制造方法，其包含以下工序： 提供具备箱体及盖体的筐体的工序，其中箱体具有内底面； 提供具有使增感色素载持于表面的多孔氧化物半导体层的作用极的工序； 将液状或凝胶状的电解质填充于前述作用极的前述多孔氧化物半导体层上而形成电解质层的工序； 将前述对极配置于前述筐体的箱体的前述内底面的工序； 将前述作用极重叠于前述对极并使前述电解质层接触前述对极而形成层叠体的工序； 配置前述筐体的前述盖体以覆盖前述作用极的工序；及 从前述筐体的外侧朝向与前述层叠体表面垂直的方向施加载荷而密封筐体的工序。 | H01L31/048 ¦ H01M14/00 | CN200810186129.0 | 2011-11-23
2564 | JP4721672B2 | 光インターコネクト装置 | 未缴年费 ¦ 权利转移 | 安华高科技无线IP(新加坡)公司 | 2004-08-04 | 2011-07-13 | 【課題】 信号損失を最小限にするために必要な整列を単純化する低コストの光インターコネクト装置を提供する。 【解決手段】 光電子デバイス34と、光透過性材料から製造され、光電子デバイス34に光学的に結合され、光ファイバ36の長さに沿って前記光ファイバ36と前記光電子デバイス34との間で光を伝送するように構成されるペネトレータ32を備えている。 【選択図】図2 | 1.【請求項1】 上面発光垂直キャビティ表面発光レーザと、底面発光垂直キャビティ表面発光レーザとで成る群から選択される光電子デバイスと、 前記光電子デバイスの基板内にエッチングされた光透過性材料からなり、光ファイバの長さに沿って挿入されて前記光ファイバと前記光電子デバイスとを光学的に結合して、それらの間で光を伝送するように構成されるペネトレータと、 を備えている光ファイバシステム用の光インターコネクト装置。 | G02B6/42 ¦ H01L31/0232 ¦ H01S5/022 ¦ H01S5/183 ¦ H01S5/40 ¦ G02B6/36 | JP2004227480 | 2011-04-15
2565 | CN1580846B | 用于光纤光学系统的光互连 | 未缴年费 ¦ 权利转移 | 安华高科技无线IP(新加坡)公司 | 2004-08-04 | 2011-04-13 | 一种用于光纤光学系统的单通道光互连(30)，包括由光可透射材料制成的穿透器(32)，被配置成沿塑料光纤(36)的长度方向插入，用于在光纤(36)和光电子器件(34)之间传输光。多通道光互连(50)使用光电子器件与对应光可透射穿透器的线性阵列(52)。穿透器(32)可以是由塑料或玻璃制成的棱锥体或圆锥体，位于对应的垂直腔面发射激光器(VCSEL)(12，34)之上。穿透器(32)还可以直接蚀刻到底部发射VCSEL的衬底中。穿透器(32)可以具有特制的侧壁角度或涂层(40)，以便于耦合到光纤(36)中并使进入VCSEL的背反射最小化。 | 1.一种用于光纤光学系统的光互连(30)，包括： 光电子器件(34)，其中所述光电子器件(34)选自由顶部发射垂直腔面发射激光器和底部发射垂直腔面发射激光器构成的组；以及 由适当的光可透射材料制成的穿透器(32)，所述穿透器(32)被蚀刻到所述光电子器件(34)的衬底中以便光耦合到所述光电子器件(34)，并且被配置成能沿着光纤(36)的长度方向、以允许光通过穿透器(32)而在所述光纤(36)和所述光电子器件(34)之间传输的方式插入所述光纤(36)的侧壁。 | G02B6/36 ¦ H01S5/40 ¦ G02B6/00 ¦ H01S5/022 ¦ H01L31/0232 ¦ H01S5/183 ¦ G02B6/42 | CN200410070299.4 | 2011-04-13
2566 | CN100443950C | 束均化器，激光辐照设备，以及制造半导体器件的方法 | 未缴年费 | 株式会社半导体能源研究所 | 2004-08-04 | 2008-12-17 | 柱形透镜阵列无法被制造成各个柱形透镜具有相同的曲率半径和相同的表面精度。因此，当用柱形透镜阵列来执行激光退火时，被柱形透镜阵列分裂的各个束斑无法在相同的表面内被完全地叠加。结果，就形成了矩形束边沿部分能量被衰减了的区域，激光束的强度分布从而变得不均匀。在本发明中，柱形透镜阵列结合光波导被使用。在激光束沿预定方向被柱形透镜阵列分裂之后，各个分裂的束被组合，然后激光束被入射到沿与预定方向相同的方向作用的光波导中。这能够修正由柱形透镜阵列加工不精确所造成的激光束强度的变化。 | 1.一种束均化器，它包含： 用来沿预定方向分裂激光束的透镜阵列， 用来组合由透镜阵列分裂的激光束的第一透镜； 用来沿该预定方向均化激光束的强度分布的光波导；以及 提供在该光波导和被辐照表面之间的第二透镜， 其中设置第一透镜使得分裂的激光束会聚在第一透镜和光波导之间的多个点处。 | G02B27/09 ¦ G02B6/00 ¦ H01S3/00 ¦ H01L21/00 ¦ H01S5/10 ¦ B23K26/06 ¦ B23K26/067 ¦ B23K26/073 ¦ G02B6/42 ¦ G03F7/20 ¦ H01L21/26 | CN200410055832.X | 2008-12-17
2567 | CN100414724C | 发光器件 | 未缴年费 | 住友电气工业株式会社 | 2004-08-04 | 2008-08-27 | 公开了一种发光器件，该发光器件由于其简单结构而容易制造，并且能够长期稳定地保持高发光效率。这种发光器件在氮化物半导体衬底(1)第一主表面侧包含：n-型氮化物半导体层(2)，安置在离氮化物半导体衬底(1)比n-型氮化物半导体层(2)更远处的p-型氮化物半导体层(6)，以及安置在n-型氮化物半导体层(2)和p-型氮化物半导体层(6)之间的发光层(4)。氮化物半导体衬底的电阻率不超过0.5Ω·cm。发光器件是以p-型氮化物半导体层侧向下的方式安装的，从而使光从氮化物半导体衬底的第二主表面(1a)发出，所述的第二主表面位于第一主表面的另一侧。 | 1. 一种发光器件，该器件包含： 氮化物半导体衬底(1)； n-型氮化物半导体层(3)，位于氮化物半导体衬底的第一主表面侧； p-型氮化物半导体层(5)，位于第一主表面侧，被安置在离氮化物半导体衬底比n-型氮化物半导体层更远处；和 发光层(4)，位于第一主表面侧，被安置在n-型氮化物半导体层和p-型氮化物半导体层之间，其中 氮化物半导体衬底的电阻率为0.5Ω·cm或更小，p-型氮化物半导体层侧是向下安装的，以使光从位于氮化物半导体衬底的第二主表面发出，所述的第二主表面位于第一主表面的另一侧， 其中未被电极被覆的氮化物半导体衬底第二主表面的区域已经经过非镜面处理。 | H01L33/00 ¦ H01L29/24 ¦ H01L33/06 ¦ H01L33/12 ¦ H01L33/32 ¦ H01L33/40 ¦ H01L33/50 ¦ H01L33/54 ¦ H01L33/56 ¦ H01L33/60 ¦ H01L33/62 | CN200480009899.8 | 2008-08-27
2568 | TWI251268B | 固態成像裝置及照像機 | 未缴年费 ¦ 权利转移 | 克莱博创新有限公司 | 2004-08-04 | 2006-03-11 | 固態成像裝置包含以二維方式佈置於半導體基底(1)上的像素(2)。於各像素之預定面積上形成光敏區域(3)以接收入射光(11)，且各像素包含用於將入射光轉換為信號電荷之光電轉換部分(4)。在至少一些像素中，當由半導體基板之主要表面上看去時，該光敏區域中心係與該像素之中心有些許偏移。各像素更進一步包含光路轉換部分(12a)和(12b)，用於偏轉朝向該像素之中心的入射光以導向該光敏區域之中心。因此，固態成像裝置同時實現像素微小化以及提供高成像品質。 | 1.一種固態成像裝置,包含半導體基板和以矩陣之形式二維佈置於該半導體基板上之多個像素,其中, 各多個像素內有形成於預定區域中做接收入射光之用的光敏區域,以及包括用於轉換於該光敏區域接收到之該入射光成為信號電荷之光電轉換部分, 於至少一些該多個像素中,從該半導體基板之主要表面上直接看過去時,該多個像素之中心與該光敏區域之中心間有所偏移,以及 各多個像素進一步包括用以偏轉朝向該像素中心行進之入射光的光路轉換構件,以此方法入射光能導向該光敏區域之中心。 | H01L21/14 ¦ H01L27/14 ¦ H01L27/146 ¦ G02B3/00 ¦ H01L31/0232 ¦ H01L31/10 ¦ H04N5/335 ¦ H04N5/361 ¦ H04N5/369 ¦ H04N5/372 ¦ H04N5/374 | TW093123313 | 2006-03-11
2569 | CN100541331C | 采用选通快门和梯形棱镜的成像干涉光刻方法及其光刻系统 | 未缴年费 | 中国科学院光电技术研究所 | 2004-08-05 | 2009-09-16 | 采用选通快门和梯形棱镜的成像干涉光刻方法及系统，其特征是采用选通快门和梯形棱镜装置为三次曝光成像干涉光刻提供垂直方向照明、X方向偏置和Y方向偏置照明，实现成像干涉光刻的三次曝光。本发明无任何移动部件，减少振动影响，也不需要转动掩模或抗蚀剂基片，不存在三次曝光图像之间的对准难题，故实现较易，省事省时，并可通过选择各次曝光的快门开启时间控制曝光量以及控制三次曝光的相对曝光量比值，优化曝光频谱特性，提高对比度和分辨率，改善图形保真度。实现成像干涉光刻的三次曝光。 | 1、一种采用选通快门和梯形棱镜的成像干涉光刻方法，其特征在于包括下列步骤： (1)将选通快门和其后的梯形棱镜放置于扩束准直器和掩模之间，使组成选通快门的5个电动快门与梯形棱镜的用于曝光的5个面一一对应； (2)当需要垂直照明掩模时，只需要将电动快门中与梯形棱镜顶面对应的中间的一个快门开启，使光束通过梯形棱镜的顶面，从而实现垂直照明掩模的曝光； (3)当需要X方向偏置照明曝光时，只需要将其余4个电动快门中与梯形棱镜的两个相对斜面中的一个斜面所对应的快门开启，使光束通过梯形棱镜的两个相对斜面中的一个斜面后，实现X方向偏置照明曝光； (4)当需要Y方向偏置照明曝光时，只需要将其余4个电动快门中与梯形棱镜的另两个相对斜面中的一个斜面所对应的快门开启，使光束通过梯形棱镜的另两个相对斜面中的一个斜面后，实现Y方向偏置照明曝光； 通过以上三次曝光即完成成像干涉光刻。 | G03F7/20 ¦ G02B27/00 | CN200410009405.8 | 2009-09-16
2570 | CN100517069C | 用两个正交声光调制器的成像干涉光刻方法及光刻系统 | 未缴年费 | 中国科学院光电技术研究所 | 2004-08-05 | 2009-07-22 | 用两个正交声光调制器的成像干涉光刻方法及光刻系统，其特征在于使用两个正交的声光调制器，使从激光器发出的激光束发生偏转，当声光调制器上未加超声功率时，激光直接透过声光调制器，为掩模提供垂直照明；当声光调制器加上一定频率的超声功率时，则产生偏转角与超声频率成正比的一级衍射光，为水平方向偏置曝光和垂直方向偏置曝光提供照明，通过改变超声功率可方便调节一级衍射光的强弱，实现不用衰减滤光片的曝光强度控制，通过改变超声波频率可实时控制偏转角大小，可方便、灵活、快捷地实现成像干涉光刻的三次曝光，产生高保真度的抗蚀剂图形。 | 1、用两个正交声光调制器的成像干涉光刻方法，其特征在于：将两个正交放置的声光调制器放置于激光器后面，当两个声光调制器未加超声功率时，从激光器发出的激光束直接透过两个声光调制器为掩模提供垂直照明光束，实现低频分量曝光；仅当一个声光调制器加上一定频率的超声功率时，其一级衍射光在水平面内与光轴偏离一个角度，为掩模提供水平面内偏置照明，实现X方向偏置曝光；仅当另一个声光调制器加上一定频率的超声功率时，其一级衍射光在垂直面内与光轴偏离一个角度，为掩模提供垂直平面内偏置照明，实现Y方向偏置曝光，至此实现了掩模低频分量曝光、X方向偏置曝光和Y方向偏置曝光，从而完成成像干涉光刻所需的三次曝光。 | G03F7/20 ¦ G02B27/00 | CN200410009404.3 | 2009-07-22
2571 | CN100510964C | 一种采用光栅组合的成像干涉光刻方法及其光刻系统 | 未缴年费 | 中国科学院光电技术研究所 | 2004-08-05 | 2009-07-08 | 一种采用光栅组合的成像干涉光刻方法及其光刻系统，其特征是使用由一个水平光栅和一个垂直光栅组成的光栅组合和转动光阑相配合，为成像干涉光刻系统中的掩模提供Y方向倾斜照明和X方向倾斜照明，使传统成像干涉光刻在三次曝光之间需调整光路系统的复杂、费时工序得到简化，在整个曝光过程中，只须转动光阑两次，就可完成成像干涉干光刻所需的三次曝光过程，系统光路简单、紧凑，调节光路容易，缩短曝光时间，提高成像干涉光刻曝光效率，有利于成像干涉光刻的实用化。 | 1、一种采用光栅组合的成像干涉光刻方法，其特征在于包括下列步骤： (1)将一个由水平光栅和垂直光栅组成的光栅组合放置于扩束准直器和掩模之间，用于分别提供Y方向倾斜照明光束和X方向倾斜照明光束； (2)再将转动光阑置于上述光栅组合之前； (3)当转动光阑处于初始位置0°时，使直接通过转动光阑和光栅组合上的透光孔的平行光束垂直照射掩模，并由成像光学系统成像到抗蚀剂基片上，实现掩模图形低频分量曝光； (4)转动光阑从初始位置0°转动90°，使透过光阑透光孔并经其后的垂直光栅衍射的平行光束X方向倾斜照射掩模，并由成像光学系统成像到抗蚀剂基片上，实现X向高频分量曝光； (5)再将转动光阑从初始位置0°反向转动90°，使透过光阑透光孔并经其后的水平光栅衍射的平行光束Y方向倾斜照射掩模，并由成像光学系统成像到抗蚀剂基片上，实现Y向高频分量曝光； 由上述(3)，(4)和(5)分别实现了对掩模的低频分量曝光、掩模的X向高频分量曝光和掩模的Y向高频分量曝光，从而完成成像干涉光刻所需的三次曝光，在所述三次曝光期间只转动两次转动光阑，而无须重新调整光路系统和对准，就可完成成像干涉光刻所需的三次曝光。 | G03F7/20 ¦ G02B27/00 | CN200410009403.9 | 2009-07-08
2572 | CN100461468C | 发光半导体器件及其制造方法 | 未缴年费 | 住友电气工业株式会社 | 2004-08-06 | 2009-02-11 | 一种半导体发光器件的制造方法，该方法包括下列步骤：在AlGaN或GaN衬底上形成基于GaN的半导体部，基于GaN的半导体部包括一发光膜，所述发光膜的螺纹错位密度小于1.0×107cm-2，所述发光膜是由频带隙能大于衬底材料的频带隙能的材料制成，并且所述发光膜仅由AlGaN制成；在基于GaN的半导体部上形成一电极膜；使用导电粘合剂将导电衬底与电极膜的表面相粘接；在粘接导电衬底后，将AlGaN或GaN衬底和基于GaN的半导体部的其中之一与另一个分离开。 | 1.一种半导体发光器件的制造方法，该方法包括下列步骤： 在AlGaN或GaN衬底上形成基于GaN的半导体部，基于GaN的半导体部包括一发光膜，所述发光膜的螺纹错位密度小于1.0x107cm-2，所述发光膜是由频带隙能大于衬底材料的频带隙能的材料制成，并且所述发光膜仅由AlGaN制成； 在基于GaN的半导体部上形成一电极膜； 使用导电粘合剂将导电衬底与电极膜的表面相粘接； 在粘接导电衬底后，将AlGaN或GaN衬底和基于GaN的半导体部的其中之一与另一个分离开。 | H01L33/00 ¦ H01L33/32 ¦ H01L21/00 ¦ H01L33/40 | CN200410056340.2 | 2009-02-11
2573 | JP4188294B2 | フォトレジスト再生のプロセス | 未缴年费 | 财团法人工业技术研究院 | 2004-08-09 | 2008-11-26 | 【課題】 フォトレジスト再生の監視方法、フォトレジスト再生プロセス及びシステムを提供する。 【解決手段】 本発明のフォトレジスト再生プロセスでは、最終的な固体容量及び粘度が、本発明の数量化式を介して得られた所定の値に達するまで、低圧で濃縮又はフォトレジストシンナーで希釈によって調整され、次いで、無駄なフォトレジストは、その中に包含される汚染粒子を除去するためにフィルタを介して通され、再生されたフォトレジストが収集される。 【選択図】図2 | 1.【請求項1】 (a) 固体容量(g/mL)及び粘度を調整するために、低圧で濃縮することによりコーティングプロセスで放出される無駄なフォトレジスト溶液から過剰な溶液を抽出し、又は、フォトレジストシンナーによりコーティングプロセスで放出される無駄なフォトレジスト溶液を希釈し、 (b) 前記濃縮又はシンナーの追加の後、前記コーティングプロセスで放出される無駄なフォトレジストの固体容量(g/mL)(C0)及び粘度(μ0)を測定し、そして監視し、 (c) 濃縮された又は希釈された、前記コーティングプロセスで放出される無駄なフォトレジストの固体容量(g/mL)及び粘度が、下記監視方法によって決定された、固定スピン速度での目標厚(Hf)を得るための所定の値に達したときは、濃縮又は希釈プロシージャを中断し、 ここで当該監視方法は、 (i) フォトレジストシンナーで前記コーティングプロセスで放出される無駄なフォトレジストを異なる粘度(μ0)に希釈し、 (ii) 固定スピン速度で、異なる粘度及びそれらのコーティングされた厚さ(Hf)とを備えた前記フォトレジストの固体容量(g/mL)(C0)を測定し、 (iii) ステップ(i)及び(ii)を使用して前記コーティングプロセスで放出される無駄なフォトレジストの粘度、固体容量(g/mL)及び膜厚の関係を確立し、これにより、式(I)Hf=k0C0αμ0βの定数k0、α及びβの値を得、 (iv) ステップ(iii)で得られた既知の定数k0、α及びβを備えた式(I)Hf=k0C0αμ0βに実際の作動で所望される目標厚を代入して、再生されたフォトレジストの目標固体容量(g/mL)及び粘度を計算し、 (v) 前記フォトレジストが再生されたフォトレジストとしてリサイクルできうるかどうか判断するために、ステップ(iv)で得られた目標値に近い値を観察するために、再生されうるフォトレジストの固体容量(g/mL)及び粘度のそれぞれを独立して測定して監視する、 ステップを有するものであり、 そして、 (d) 粒子を除去して再利用することができる再生されたフォトレジストを得るために、濃縮又は希釈された前記コーティングプロセスで放出される無駄なフォトレジストを濾過装置に通す、 という各ステップを有することを特徴とするフォトレジスト再生のプロセス。 | G03F7/16 ¦ H01L21/027 ¦ G03F7/26 ¦ G03C1/492 ¦ G03F7/00 ¦ G03F7/42 ¦ H01L21/02 | JP2004257737 | 2008-09-19
2574 | CN100338731C | 加工方法和半导体器件的制造方法 | 未缴年费 | 株式会社东芝 | 2004-08-10 | 2007-09-19 | 本发明的目的在于：在被加工膜上形成了保护膜后再进行光加工的技术中，使保护膜的除去变得容易起来。其解决方法包括：在基板(101)上的Al膜(107)上形成水溶性的保护膜(109)的工序；照射加工光(110)，选择除去保护膜(109)和Al膜(107)的加工区域的工序，和借助于水溶解除去保护膜(109)的工序。 | 1.一种加工方法，其特征在于包括以下的工序： 在基板上的被加工膜上形成水溶性的保护膜的工序； 照射加工光，选择除去上述保护膜和上述被加工膜的加工区域的工序； 借助于水溶解除去上述保护膜的工序； 上述保护膜，使用在上述加工光的波长为λ时的上述保护膜的消光系数k比上述被加工膜的消光系数k’更小的保护膜； 在设上述保护膜的比热为CF，吸收系数为α，消光系数为k，反射率为RF，上述保护膜的温度变化为ΔT，上述保护膜的熔点为Tm，大气温度为T0，上述加工光的积分通量为F，上述光的波长为λ时，上述加工光的照射，在满足以下的关系的条件下进行， Tm＞T0+ΔT ΔT＝{α(1-RF/100)F/CF} α＝4πk/λ。 | H01L21/00 ¦ B23K26/00 ¦ B23K26/18 ¦ B23K26/02 ¦ B23K101/40 ¦ G03F7/00 ¦ H01L21/027 ¦ H01L21/302 ¦ H01L21/311 ¦ H01L21/3205 ¦ H01L21/3213 ¦ H01L21/768 ¦ H01L23/544 | CN200410058329.X | 2007-09-19
2575 | CN1286100C | 光头、LD模组、光学记录和再现设备以及该光学记录和再现设备中使用的衍射元件 | 未缴年费 | TDK株式会社 | 2004-08-13 | 2006-11-22 | 由衍射元件(2)将光源(1)发出的光束分为主光束和子光束。因为该衍射元件(2)具有形成为类似正弦波形状的衍射图案，所以子光束的光斑变得大于主光束的光斑。结果，子光束几乎不包含任何当光斑横跨光盘(5)上的任何一条轨迹时产生的跟踪横跨分量。因此，当从主光束的推挽信号中减去用于检测子光束的检测器输出的信号时，能够得到基本不包含DC偏移分量的跟踪误差信号或聚焦误差信号。 | 1.一种用在光学记录和再现设备中的光头，包括： 光源； 衍射元件，用于将从所述光源发出的光分散为主光束和子光束； 光束聚集装置，用于将所述主光束和所述子光束聚集到光盘上；和 光检测装置，包括用于检测从所述光盘上反射的所述主光束的主光束检测部分和用于检测从所述光盘上反射的所述子光束的子光束检测部分， 其中所述衍射元件具有在与光的入射方向垂直的方向上波浪状曲折的栅格图案。 | G11B7/12 ¦ G11B7/125 ¦ G11B7/00 ¦ G02B5/18 ¦ G11B7/09 ¦ G11B7/13 ¦ G11B7/131 ¦ G11B7/135 ¦ G11B7/1353 ¦ G11B7/1381 | CN200410056664.6 | 2006-11-22
2576 | CN1243286C | 基于硅衬底的聚合物光波导器件的制作方法 | 未缴年费 | 浙江大学 | 2004-08-14 | 2006-02-22 | 本发明公开了一种基于硅衬底的聚合物光波导器件的制作方法。1)利用氧化工艺在Si衬底表面上生长一层SiO2薄层作为Si腐蚀的掩膜；2)以SiO2为掩膜腐蚀Si衬底；3)生长较厚的SiO2作为下限制层；4)制作聚合物芯层，并研磨多余部分；5)制作聚合物上限制层。本发明制作工艺简单，只用到一些常规的半导体设备和常规工艺，不需要复杂昂贵的设备和复杂高难的技术，生产成本低、效率高。本方法与IC工艺相容，有利于实现光电器件的集成。 | 1.基于硅衬底的聚合物光波导器件的制作方法，其特征在于包括如下步骤： 1)利用氧化工艺在Si衬底(1)表面上生长一层SiO2薄层(2)作为Si腐蚀的掩膜： 为了在清洁的Si片上氧化一层SiO2薄层(2)，在高温氧化炉中，采用氧化条件为温度1100℃-1150℃，氧气流速为800-1500ml/min，先干氧氧化15-30分钟；然后湿氧氧化20-40分钟，水浴温度80-95℃；最后再次干氧氧化15-30分钟后，得到厚度约为200nm的SiO2薄层(2)； 2)以SiO2薄层(2)为掩膜腐蚀Si衬底(1)： 为了在硅片上刻蚀出设计要求形状的波导区域，首先必须把刻蚀区域上的SiO2薄层(2)除掉，这项工作是由光刻工艺来完成的； 光刻之后，为了除去波导区域的SiO2薄层(2)需要使用腐蚀工艺； 利用光刻胶作掩膜腐蚀SiO2的腐蚀液配比为HF∶NH4F∶H2O＝3∶6∶9，在SiO2上得到波导的图形，腐蚀之后去除光刻胶； 再利用SiO2薄层(2)作掩膜腐蚀Si，腐蚀液配比为KOH∶H2O＝1∶1，腐蚀条件：水浴温度50-70℃，通过实验确定腐蚀速率约为0.1um/分钟，由于通常腐蚀后会残留有腐蚀液在硅表面，会对其表面继续腐蚀，损害硅表面，因此在腐蚀完毕后还要对硅表面进行处理，针对残留腐蚀液的主要成分是氢氧化钾，采用在稀盐酸中浸泡的方法，然后用去离子水冲洗干净； 3)生长较厚的SiO2下限制层(3)： 为了形成下限制层，抑制泄漏到较高折射率的硅衬底中的光场，所以在刻蚀出设计要求形状的波导区域的硅片上生长一层较厚的SiO2作为SiO2下限制层(3)，仍然采用干氧氧化和湿氧氧化交替进行的方法来生长二氧化硅层，氧化温度保持在1100-1200℃，先干氧氧化20-40分钟，然后湿氧氧化和干氧氧化交替进行6次，其中湿氧氧化50-70分钟、干氧氧化20-40分钟。最后是50-70分钟的干氧氧化； 4)制作聚合物芯层(4)，并研磨多余部分： 在匀胶机上采用旋甩工艺来获得聚合物波导部分； 首先，对已生长好的二氧化硅层表面要进行处理，目的是增加二氧化硅层表面与有机物层之间的粘附能力，防止有机物在成膜时产生收缩现象，方法是：先在浓H2SO4浸泡4～6小时，用去离子水冲洗干净，再在异丙醇中浸泡6～8小时，用去离子水冲洗干净，匀胶时转速高时聚合物膜的缺陷少，但是膜会更薄，转速小于2000rpm时聚合物膜厚不均匀较为明显，所以要进行平衡； 此时芯层聚合物不仅填充了以SiO2为下限制层的波导凹槽区，也会形成一薄层平板部分，构成倒脊形的结构，为了得到掩埋型的结构，需要将多余的平板部分研磨掉，研磨时的参数依据平板部分的具体情况而确定； 5)制作聚合物上限制层(5)： 为了在芯层聚合物上生成上限制层(5)，需要再次匀胶一层折射率稍低的聚合物材料，无论是芯层还是包层聚合物，匀涂以后都需要在真空中以40-60℃保温干燥约1-2小时去除溶剂，然后取出在烘箱中缓慢升温到90-120℃，保温2小时，再缓慢升温至150-160℃，保温1-1.5小时。 | G03F7/20 ¦ H01L21/00 ¦ G02B6/00 | CN200410053794.4 | 2006-02-22
2577 | CN1836024B | 含有三苯基膦单元的低聚物和聚合物 | 未缴年费 ¦ 权利转移 | 马克专利公司 | 2004-08-18 | 2011-03-16 | 一种低聚物或者聚合物，包括可以相同或者不同的第一重复单元和第二重复单元，第一重复单元具有通式(I)：其中每一个E独立地代表任选取代的氮或者任选取代的磷，条件是至少一个E是任选取代的磷；每一个Ar1、Ar2和Ar3相同或者不同，独立地代表任选取代的芳基或者杂芳基；n是0-3；在未取代的氮和磷的情况下，第二重复单元直接与第一重复单元共轭。 | 1.一种低聚物或者聚合物，包括第一重复单元和第二重复单元，其中第二重复单元与第一重复单元不同，第一重复单元具有通式(I)： 其中每一个E独立地选自氮、未取代的磷或者氧化磷，条件是至少一个E是未取代的磷；每一个Ar1、Ar2和Ar3相同或者不同，独立地代表C3-C30芳基，其中至少一个Ar3由选自支链的、环状的或者直链的C1-20烷基或者C1-20烷氧基；C1-20氟烷基和氟的取代基取代；n是0-3；在未取代的氮和磷的情况下，第二重复单元直接与第一重复单元共轭，其中第二重复单元选自芴、螺二芴和茚并芴，和其中这些重复单元的每一个任选被如下取代基取代：增溶性基团，吸电子基团，和增加所述聚合物的玻璃化转变温度的取代基， 所述增溶性基团为C1-20烷基或者烷氧基； 所述吸电子基团为氟、硝基或者氰基； 所述增加所述聚合物的玻璃化转变温度的取代基为叔丁基或者C3-C30芳基。 | C08G61/12 ¦ C09K11/06 ¦ H01L51/00 ¦ H05B33/14 | CN200480023558.6 | 2011-03-16
2578 | CN1294650C | 在蓝宝石图形衬底上制备高质量GaN基材料的方法 | 未缴年费 | 中国科学院物理研究所 | 2004-08-19 | 2007-01-10 | 本发明公开了一种在蓝宝石图形衬底上制备高质量GaN基材料的方法，该方法通过采用湿法腐蚀技术获得特定图形结构的蓝宝石衬底，然后在其上采用搭桥外延生长技术沉积GaN搭桥外延层，并沉积所需的器件结构层。本发明克服现有的ELOG和CE的技术制备的外延材料的晶格取向倾斜问题，同时也克服了CE技术原材料浪费的弊端，不仅简单易行、避免衬底污染和损伤，同时还降低了GaN基外延层中的穿透位错密度，并避免了晶格取向倾斜。 | 1、一种在蓝宝石图形衬底上制备高质量GaN基材料的方法，其特征在于，包括如下步骤： 1)采用等离子增强的化学气相淀积技术在C面蓝宝石上蒸镀厚度为100～500nm的二氧化硅掩膜层； 2)利用光刻技术在该蒸镀了二氧化硅掩膜层的C面蓝宝石上光刻出沿[11 20]方向的条形二氧化硅掩膜图形，该二氧化硅掩膜层条纹图形的长度为15～100mm，宽度为1～20μm，窗口区域宽度为1～50μm； 3)将此衬底放入由体积比为1～100∶1的硫酸和磷酸混合而成的腐蚀液中，采用温控炉加热，在200～500℃腐蚀1～10小时； 4)取出衬底，用去离子水冲洗干净，然后将此衬底放入由体积比为1～100∶1的去离子水与氢氟酸配制而成的氢氟酸溶液中，腐蚀1～1000秒； 5)取出衬底，再用去离子水冲洗1～100分钟，得到清洁的蓝宝石图形衬底，该蓝宝石图形衬底的台面与槽状条纹图形周期性地相邻，槽状条纹在C面取向的蓝宝石衬底上沿[11 20]方向，沟槽的形状为三角形状，沟槽的宽度为1μm～50μm，其长度为1mm～10cm，台面条纹的台面宽度为1μm～20μm，台面条纹长度为1mm～10cm，台面条纹深度为0.8～10μm，沟槽的三角形截面对应的晶面为蓝宝石的R面或{1-10k}面，组成三角形的两个晶面为相同的晶面或属于{1-10k}的两个不同的晶面，其中整数k＝2～6； 6)采用金属有机化学气相沉积技术在900～1200℃对蓝宝石图形衬底进行处理； 7)降低衬底温度到低温成核层的生长温度400～650℃，生长10～100nm的低温成核层； 8)对该低温成核层在900～1200℃进行退火2～60分钟，退火后在此温度生长2μm以上的搭桥外延层，之后在其上淀积所需的器件结构层。 | H01L21/84 ¦ H01L21/20 ¦ H01L21/00 ¦ H01L33/00 ¦ H01S5/00 | CN200410058574.0 | 2007-01-10
2579 | CN1284808C | 一种聚对苯乙炔衍生物、其制备方法及应用 | 未缴年费 ¦ 权利转移 | 上海天臣微纳米科技股份有限公司 ¦ 上海复旦科技园股份有限公司 | 2004-08-19 | 2006-11-15 | 本发明涉及高分子化合物领域。具体地说，本发明提供了一种聚对苯乙炔衍生物、其制备方法及应用。本发明的聚对苯乙炔衍生物，是在聚对苯乙炔衍生物中加入稳定基团，使其具有相当高的相对分子质量，较低的分散度，良好的热稳定性、溶解性能、成膜性能和优良的光致或电致发光效率。利用本发明提供的制备方法可控制所得化合物的相对分子质量。本发明的聚对苯乙炔衍生物可用于光学、电子和光电元件，包括场致发光元件、发光器件、二极管、光电池、光敏元件、各种电极元件等。 | 1.一种结构为 的化合物，其特征在于，30≤n≤30000；R1是具有-Phe-Cf-Xg结构通式的基团；其中，Ph为苯环或萘环，不含N或者O原子；0≤e≤60；C是碳原子，0≤f≤30；X为氰基或者氟、氯、溴、碘，0≤g≤3；n、e、f、g都是整数且e、f、g不同时为0；Ph、C、X之间连接方式为直链或支链；当e＞1时Ph与Ph之间连接方式为直链或为支链。 | C08F138/02 ¦ C09K11/06 ¦ H01L33/00 ¦ H01L51/30 | CN200410053856.1 | 2006-11-15
2580 | CN100401380C | 使用数字电位器控制光电二极管的设备和方法 | 未缴年费 ¦ 权利转移 | 东芝三星存储技术韩国股份有限公司 | 2004-08-19 | 2008-07-09 | 一种光学拾取器，包括：激光二极管，其响应于输入电流而输出光；光电二极管，其接收光并输出电压；数字电位器，其根据电压调节信号调节由光电二极管输出的电压；以及控制器，其输出所述输入电流，根据所述光设置将由光电二极管输出的第一参考电压，并根据输出电压与该参考电压之间的差将电压调节信号输出给数字电位器。 | 1.一种光学拾取器，包括： 激光二极管，其响应于输入电流而输出光； 光电二极管，其接收所述光的一部分并输出一输出电压； 数字电位器，其根据电压调节信号调节由光电二极管输出的输出电压；以及 控制器，其输出所述输入电流，根据所述光的光功率设置将由光电二极管输出的第一参考电压，并根据所述输出电压与该第一参考电压之间的差输出所述电压调节信号到数字电位器。 | G11B7/00 ¦ H01L31/10 ¦ G11B7/125 ¦ G11B7/1263 ¦ G11B7/13 | CN200410064145.4 | 2008-07-09
2581 | CN100514124C | 发光器件、驾驶支持系统、以及头盔 | 未缴年费 | 株式会社半导体能源研究所 | 2004-08-23 | 2009-07-15 | 本发明的目的是提供一种驾驶支持系统和适合于此驾驶支持系统的显示器件。根据此驾驶支持系统，司机精神和体力状态的变化能够被立即抓取，并在司机的前方视野内发出警告光发射显示，以便呼叫司机注意。此驾驶支持系统的发光器件能够显示显示器的远侧。借助于调节可移去的偏振器，显示器能够在透射模式与非透射模式之间被转换。 | 1.一种安装在车辆上且提供在司机前方视野内的发光器件，此发光器件包含： 分别覆盖发光器件前表面和后表面的前偏振器和后偏振器， 其中，借助于调节排列在司机与发光器件之间的后偏振器，此发光器件能够在可叠加前方景象进行显示的显示模式与可遮挡前方景象进行显示的显示模式之间转换。 | G02F1/13 ¦ G02B5/30 ¦ G08G1/16 ¦ A42B3/00 ¦ G01C21/00 ¦ B60K35/00 ¦ B60R1/00 ¦ B60W40/02 ¦ G01C21/36 ¦ G02B27/01 ¦ G08G1/0969 ¦ G09F9/00 ¦ G09G3/00 ¦ G09G3/06 ¦ G09G5/00 ¦ H01L27/32 ¦ H01L51/50 ¦ H01L51/52 ¦ H05B33/00 ¦ H05B33/02 ¦ H05B33/14 | CN200410057692.X | 2009-07-15
2582 | CN100409371C | 感光性导电组合物和等离子显示板 | 未缴年费 | 太阳油墨制造株式会社 | 2004-08-23 | 2008-08-06 | 本发明提供高精细图案的形成性和在620℃或以下的温度下的烧成性均优异的感光性导电组合物。本发明还提供具有如下导电体图案的等离子显示板：该导电体图案即使在620℃或以下的温度下烧成，其导电性和对于基板的密着性也优异。本发明的感光性导电组合物含有(A)结晶度低的银粉末、(B)有机粘合剂、(C)光聚合性单体、(D)光聚合引发剂和(E)无铅玻璃粉末，其中上述结晶度低的银粉末(A)的X射线解析图中Ag(111)面峰的半值宽度显示0.15°或以上的值。 | 1. 一种能够在620℃或以下的温度下烧成的感光性导电组合物，其含有(A)结晶度低的银粉末、(B)有机粘合剂、(C)光聚合性单体、(D)光聚合引发剂和(E)无铅玻璃粉末，其中所述结晶度低的银粉末(A)的结晶度当用X射线解析图中Ag(111)面峰的半值宽度表示时，其半值宽度显示0.15°至1°的值；其中所述结晶度低的银粉末(A)的含量为，相对于每100重量份感光性导电组合物为50～90质量份；所述有机粘合剂(B)的含量为感光性导电组合物总量的5～50质量％；所述光聚合性单体(C)的含量为，相对于每100质量份所述有机粘合剂(B)为20～100质量份；所述光聚合引发剂(D)的含量为，相对于每100质量份所述有机粘合剂(B)为1～30质量份；以及所述无铅玻璃粉末(E)的含量为，相对于每100质量份所述银粉末(A)为1～30质量份。 | H01B1/22 ¦ H01B1/14 ¦ H01J17/04 ¦ H01J11/02 ¦ C03C8/18 ¦ G03C1/76 ¦ G03F7/004 ¦ H01J11/22 ¦ H01J11/34 ¦ H01L21/288 | CN200410068201.1 | 2008-08-06
2583 | CN101570186B | 发光器件、驾驶支持系统以及头盔 | 未缴年费 | 株式会社半导体能源研究所 | 2004-08-23 | 2011-03-23 | 本发明的目的是提供一种驾驶支持系统和适合于此驾驶支持系统的显示器件。根据此驾驶支持系统，司机精神和体力状态的变化能够被立即抓取，并在司机的前方视野内发出警告光发射显示，以便呼叫司机注意。此驾驶支持系统的发光器件能够显示显示器的远侧。借助于调节可移去的偏振器，显示器能够在透射模式与非透射模式之间被转换。 | 1.一种驾驶支持系统，包含： 用来拍摄车辆前方或周围景象的图像的装置； 用来判断前方是否有任何车辆、障碍、或司机活体信息的判断装置； 用来显示有关车辆驾驶的数据或基于判断装置的警告数据的显示装置；以及 用来探测车辆周围情况的周围情况探测装置， 其中，用来显示警告的显示装置立即从整个表面向司机和司机的前方视野发射强光，并且 其中，显示装置是一种发光器件，借以当不发光时能够通过不发光部分看到前方景象，且借助于调节偏振器，显示能够被转换到遮挡前方景象的显示。 | B60W30/08 ¦ B60W40/02 ¦ B60W40/08 ¦ B60W50/08 ¦ G01C21/36 ¦ A42B3/00 ¦ H01L51/52 ¦ G01C21/00 ¦ B60K35/00 ¦ B60R1/00 ¦ G02B5/30 ¦ G02B27/01 ¦ G02F1/13 ¦ G08G1/0969 ¦ G09F9/00 ¦ G09G3/00 ¦ G09G3/06 ¦ G09G5/00 ¦ H01L27/32 ¦ H01L51/50 ¦ H05B33/00 ¦ H05B33/02 ¦ H05B33/14 | CN200910145356.3 | 2011-03-23
2584 | CN100492697C | 纵型有机FET及其制造方法 | 未缴年费 | 松下电器产业株式会社 | 2004-08-23 | 2009-05-27 | 本发明提供一种抑制由有机半导体构成的活性层的分子取向、提高载流子迁移率的纵型有机FET。本发明涉及基板上至少设有源极层、漏极层、栅电极和活性层，具有源极层、活性层和漏极层依次叠层的结构的纵型有机FET，其特征在于：(1)上述源极层和漏极层实质上与基板表面平行地配置；(2)上述源极层和漏极层由导电性部件构成；(3)上述活性层实质上由以4价或6价的元素作为中心原子、并且分子面的上下方向分别配位有配位基X1和X2的酞菁类化合物构成；(4)上述化合物以上述化合物的各分子的分子面与源极层和漏极层中的至少一方成为平行状态的方式叠层。 | 1.一种纵型有机FET，基板上至少设有源极层、漏极层、栅电极和活性层，具有源极层、活性层和漏极层依次叠层的结构，其特征在于： (1)所述源极层和漏极层与基板表面平行地配置； (2)所述源极层和漏极层由导电性部件构成； (3)所述活性层由以4价或6价的元素作为中心原子、并且分子面的上下方向分别配位有配位基X1和X2的酞菁类化合物构成； (4)所述化合物以所述化合物的各分子的分子面与源极层和漏极层中的至少一方成为平行状态的方式叠层。 | H01L51/00 ¦ H01L29/80 ¦ H01L29/78 ¦ H01L29/786 ¦ H01L51/30 | CN200480023853.1 | 2009-05-27
2585 | CN100521887C | 具有陶瓷馈通头部组件的发射器光学子组件中的激光监视和控制 | 未缴年费 | 菲尼萨公司 | 2004-08-25 | 2009-07-29 | 一种改进的用于发射器光学子组件(TOSA 3000)的头部组件(3020)中的激光器(3034)的监视和控制系统。包括一个或多个监视光电二极管(MPD 4000)的所述系统与所述激光器一起放置在部件基座(3033)上。所述基座又与形成所述头部组件的部分的多层平台(MLP 3030)配合。所述MLP密闭地延伸通过所述头部组件以提供用于所述激光器、一个或多个MPD和其它基座部件的多个电互连。 | 1.一种头部组件，包括： 基体部分； 多层平台MLP，其延伸通过所述基体部分以限定多层平台MLP的内部部分和外部部分； 激光器件，设置为可操作地连接到所述多层平台MLP的内部部分，所述激光器件能够产生相干的光信号；以及 装置，用于检测由所述激光器件产生的所述光信号的一部分，所述用于检测的装置可操作地连接到所述多层平台MLP的内部部分。 | H05K5/06 ¦ H01L23/02 ¦ G02B6/42 ¦ H01L23/055 ¦ H01L23/10 ¦ H01S5/02 ¦ H01S5/022 ¦ H01S5/024 ¦ H01S5/062 ¦ H01S5/0683 | CN200480025301.4 | 2009-07-29
2586 | CN100428484C | 固体成像器件及其制造方法 | 未缴年费 ¦ 权利转移 | 克莱博创新有限公司 | 2004-08-25 | 2008-10-22 | 在本发明所述的固体成像器件中，光敏元54在半导体衬底51上设置的感光区按照均匀的间距以矩阵的形式排列，每个光敏元包括一个可以接收光的光接收区域。在半导体衬底51上提供多个对应于光敏元54的探测电极53，用于探测由每个光敏元54产生的电荷。多个互连57覆盖探测电极53，并且在其上施加电压。在互连57上以网格图案形成多个反射壁62，以将光敏元54各自分隔开，该反射壁用于将从上方进入半导体衬底51的光的一部分反射到每个光敏元54的光接收区域上。多个反射壁62和互连57是电绝缘的。 | 1、一种固体成像器件，包括： 半导体衬底； 多个光敏元件，每个光敏元件包括一个可以接收光的光接收区域，该光敏元件在该半导体衬底上设置的感光区按照均匀的间距以矩阵的形式排列； 在该半导体衬底上设置多个与该多个光敏元件对应的探测电极，用于探测由每个光敏元件产生的电荷； 覆盖着该多个探测电极的多个互连，用于向该多个探测电极施加电压；并且 在该互连上按照网格图案形成多个反射壁，以使该光敏元件各自分隔开，该反射壁用于将从上方进入该半导体衬底的一部分光线反射到每个光敏元件的该光接收区域，其中 该多个反射壁与该多个互连是电绝缘的；以及 所述反射壁的纵向横截面是顶边大于底边的梯形。 | H01L27/146 ¦ H04N5/335 ¦ H01L27/148 ¦ H01L27/14 ¦ H01L31/0232 ¦ H04N5/369 ¦ H04N5/372 | CN200410068215.3 | 2008-10-22
2587 | CN100473895C | 发光装置和萤光体 | 未缴年费 ¦ 权利转移 | 三菱丽阳株式会社 | 2004-08-26 | 2009-04-01 | 本发明提供一种具有发射420～500nm波长的光的激发源和荧光体的组合的发光装置，该装置具有高的辉度。本发明提供一种具有第一发光体和第二发光体的发光装置，所述第一发光体发射420～500nm波长的光，当用所述第一发光体的光照射所述第二发光体时，所述第二发光体发射出可见光，其特征在于，所述第二发光体含有荧光体，该荧光体的物体色满足L*、a*、b*表色系统中的L*≥90、-22≤a*≤-10和b*≥55。 | 1.一种具有第一发光体和第二发光体的发光装置，所述第一发光体发射420～500nm波长的光，当用所述第一发光体的光照射所述第二发光体时，所述第二发光体发射出可见光，其特征在于，所述第二发光体含有萤光体，所述萤光体的物体色满足L*、a*、b*表色系统中的L*≥90、-22≤a*≤-10和b*≥55。 | F21V9/00 ¦ H01L33/00 ¦ C09K11/80 ¦ C09K11/78 ¦ H01L33/50 | CN200480024622.2 | 2009-04-01
2588 | JP4557285B2 | 有機材料又は有機材料と無機材料を組み合わせた材料をパターニングする方法 | 未缴年费 ¦ 权利转移 | 索尼德国股份有限公司 | 2004-08-26 | 2010-10-06 | (修正有) 【課題】有機/無機材料のナノ粒子膜パターニング方法を提供する。 【解決手段】有機/無機材料を基板上にパターニングする方法は、 基板表面にフォトレジスト材料をパターニングすることにより、基板/フォトレジスト材料表面を形成するステップと、基板/フォトレジスト材料表面に水溶性材料を堆積するステップと、有機溶媒中にてフォトレジスト材料をリフトオフし、基板表面に水溶性材料をパターニングするステップと、基板/水溶性材料表面に有機/無機材料を積層するステップと、水溶性材料をリフトオフし、基板上に有機/無機材料をパターニングするステップを有する。 【選択図】図1 | 1.【請求項1】 有機又は有機/無機材料を基板上にパターニングする有機又は有機/無機材料のパターニング方法において、 (1)水溶性材料「A」を上記基板の表面にパターニングすることにより、基板/材料「A」表面を形成するステップと、 (2)上記基板/材料「A」表面に有機又は有機/無機材料「B」を堆積するステップ と、 (3)水性溶液中にて材料「A」をリフトオフするステップとを有し、 上記水溶性材料「A」を上記基板上にパターニングするステップ(1)は、 (1a)上記基板表面にフォトレジスト材料をパターニングすることにより、基板/フォトレジスト材料表面を形成するステップと、 (1b)上記基板/フォトレジスト材料表面に上記水溶性材料「A」を堆積するステップと、 (1c)有機溶媒中にて上記フォトレジスト材料をリフトオフするステップとを有する、 有機又は有機/無機材料のパターニング方法。 | H05K3/02 ¦ H05B33/10 ¦ G03F7/00 ¦ H01L21/28 ¦ H01L21/306 ¦ H01L21/3205 ¦ H01L29/06 ¦ H01L51/50 ¦ H05K3/04 | JP2004247253 | 2010-07-30
2589 | CN100450703C | 模制成型方法 | 未缴年费 | 台达电子工业股份有限公司 | 2004-08-26 | 2009-01-14 | 本发明有关一种模制成型技术，其步骤主要是利用微机电加工方法来预先制作出一预模仁，由于微机电加工方法可以提供高加工精密度的特性，进而制作出具有高加工精密度的预模仁，再以此制作出一模仁，当模仁制作成一模具后，可以以该模具直接针对工件进行模制程序，以使工件形成一预定的形状。 | 1.一种模制成型方法，其步骤包含： 提供一基材； 于该基材上形成一预模仁层，并以一微机电加工方法，将该预模仁层加工而形成一预模仁； 将一模仁材料形成于该预模仁上，使该模仁材料成型为一模仁； 将该模仁制作成为一模具； 以该模具针对一工件进行一模制程序，使该工件形成预设的形状。 | B23P15/24 ¦ B21D22/02 ¦ B21C23/00 ¦ B22D17/00 ¦ B22D18/00 ¦ B21J5/02 ¦ B29C45/00 ¦ G03F7/20 ¦ C22C19/03 ¦ C22C27/06 ¦ B23H1/00 ¦ B23K26/00 | CN200410068554.1 | 2009-01-14
2590 | CN100440432C | 光学元件和曝光装置 | 未缴年费 | 株式会社尼康 | 2004-08-26 | 2008-12-03 | 一种在曝光装置中被使用的光学元件，所述曝光装置用曝光束照明掩模并经投影光学系统将所述掩模的图形转印到基板上，且使规定的液体介入到所述基板的表面与所述投影光学系统之间，其中，在所述投影光学系统的所述基板一侧的透过光学元件的表面上具备第1防止溶解构件。 | 1.一种用于曝光装置的光学元件，所述曝光装置用曝光束照明掩模并经投影光学系统将所述掩模的图形转印到基板上，且使规定的液体介入到所述基板的表面与所述投影光学系统之间，所述光学元件的特征在于： 在所述投影光学系统的所述基板一侧的透过光学元件的表面上具备第1防止溶解构件。 | H01L21/027 ¦ G03F7/20 ¦ G02B7/02 ¦ G02B13/00 ¦ C23C14/06 | CN200480024324.3 | 2008-12-03
2591 | CN1297996C | 陶瓷生片的制造方法和使用该陶瓷生片的电子部件的制造方法 | 未缴年费 | TDK株式会社 | 2004-08-27 | 2007-01-31 | 本发明涉及一种所谓的用于制造多层陶瓷电子部件的陶瓷生片。本发明针对的是具有凹形和凸形的复杂形状的绝缘层或类似层的形成，同时保持其形状的精确性、其形成位置的精确性和其厚度的均匀性。在根据本发明的方法中，在透光的基础部件上形成由包括具有所需电性能的粉末的光敏材料制成的层。将具有第一图形的如紫外光的光从基础部件的背面照射到光敏材料，并将具有第二图形的如紫外光的光从基础部件的背面照射到光敏材料，以对光敏材料进行曝光。然后，对曝光后的光敏层进行显影。 | 1.一种利用曝光工艺和显影工艺的陶瓷生片的制造方法，包括以下步骤： 将包括具有特定电性能的粉末的光敏材料附着到一个部件的正面，其中所述部件具有能够传输在所述曝光工艺中使用的光的部分，所述光敏材料对所述光敏感，以及所述正面是将要在其上形成生片的表面； 将所述光构图为第一图形，并用所述光从所述部件的背面照射所述光敏材料，以进行所述曝光工艺，该曝光工艺具有这样的曝光时间和/或曝光强度，以便只有在第一预定厚度中的部分所述光敏材料将被曝光； 将所述光构图为第二图形，并用所述光从所述部件的背面照射所述光敏材料，以进行所述曝光工艺，该曝光工艺具有这样的曝光时间和/或曝光强度，以便只有在第二预定厚度中的部分所述光敏材料将被曝光；以及 在所述曝光工艺后对所述光敏材料进行所述显影工艺，以获得具有凹形的陶瓷生片； 其中曝光时间和/或曝光强度与曝光厚度成正比。 | H01F41/00 ¦ H01G13/00 ¦ H01G4/12 ¦ B32B18/00 ¦ C04B35/468 ¦ G03F7/20 ¦ H01F41/04 ¦ H01F41/34 ¦ H01G4/30 ¦ H01G4/40 ¦ H05K1/03 ¦ H05K3/00 ¦ H05K3/10 ¦ H05K3/12 ¦ H05K3/40 ¦ H05K3/46 | CN200410079496.2 | 2007-01-31
2592 | TWI252497B | 製造陶瓷坯片的方法,及使用該陶瓷坯片以製造電子零件之方法 | 未缴年费 | TDK株式会社 | 2004-08-27 | 2006-04-01 | 本發明係有關一種用以製造多層陶瓷電子零件的所謂陶瓷坯片。本發明係意在改良形成於片材上的電極或其他元件的形狀的精確度，位置的精確度及厚度的均勻性。在依據本發明的程序中，由包含具有一所需電氣特性的粉末的光敏材料製造的層形成於一光透射基底構件上。具有所需圖型的光罩係設於基底構件的背側，而光敏材料由基底構件的背側，藉通過光罩接受曝光。之後，經曝光後的光敏材料接受顯影程序。 | 1.一種利用曝光及顯影程序以製造陶瓷坯片的方法,包含以下步驟: 將一包含具有一獨特電氣特性粉末的光敏材料連接至一構件的前側面上,該構件具有一可傳送用在曝光程序中的光的部分,該光敏材料係對光敏感的,而該前側面係其上將形成有一片材的表面; 將該光成形為一特定圖型,然後從該構件的背側,以該光照射該光敏材料執行該曝光程序,曝光程序用的曝光量係使得僅有在該構件表面一特定深度範圍內的一部份的光敏材料接受曝光,及 在該曝光程序後,在該光敏材料上執行顯影程序。 | H01F41/00 ¦ H01G13/00 ¦ G03F7/00 ¦ H01F41/04 ¦ H01F41/34 ¦ H01G4/30 ¦ H01G4/12 ¦ H05K1/03 ¦ H05K1/09 ¦ H05K3/00 ¦ H05K3/02 | TW093125865 | 2006-04-01
2593 | TWI246091B | 製造陶瓷坯片的方法,及使用該陶瓷坯片以製造電子零件之方法 | 未缴年费 | TDK株式会社 | 2004-08-27 | 2005-12-21 | 本發明提供一種用以製造多層電子零件的所謂陶瓷坯片。本發明係有關絕緣層或類似層的形成，該絕緣層或類似層具有包含凹部及凸起的複雜形狀，而同時確保其形狀及形成位置的精確性，及厚度的均勻性。在依據本發明的程序中，由包含具有一所需電氣特性的粉末的光敏材料製造的層形成於一光透射基底構件上。具有第一圖型的光，例如紫外光，由基底構件的背側照射光敏材料，而具有第二圖型的光，例如紫外光，由基底構件的背側照射光敏材料，使得光敏材料被曝光。之後，光敏材料在曝光程序後接受顯影程序。 | 1.一種利用曝光及顯影程序以製造陶瓷坯片的方法,包含以下步驟: 將一包含具有一獨特電氣特性粉末的光敏材料連接至一構件的前側面上,該構件具有一可傳送用在曝光程序中的光的部分,該光敏材料係對光敏感的,而該前側面係其上將形成有一片材的表面; 將該光成形為第一圖型,及從上述構件的背側,以該光照射該光敏材料來執行曝光程序,曝光程序用的曝光量係使得僅有在第一特定厚度範圍內的一部份的光敏材料接受曝光; 將該光成形為第二圖型,及從上述構件的背側,以該光照射該光敏材料來執行曝光程序,該曝光程序用的曝光量係使得僅有在第二特定厚度範圍內的一部份的光敏材料接受曝光;及 在該曝光程序後,在該光敏材料上執行顯影程序。 | H01F41/00 ¦ H01G13/00 ¦ H01G4/12 ¦ B32B18/00 ¦ C04B35/468 ¦ G03F7/20 ¦ H01F41/04 ¦ H01F41/34 ¦ H01G4/30 ¦ H01G4/40 ¦ H05K1/03 ¦ H05K3/00 ¦ H05K3/10 ¦ H05K3/12 ¦ H05K3/40 ¦ H05K3/46 | TW093125868 | 2005-12-21
2594 | CN1308975C | 陶瓷生片的制造方法和使用该陶瓷生片的电子部件的制造方法 | 未缴年费 | TDK株式会社 | 2004-08-27 | 2007-04-04 | 本发明涉及一种所谓的用于制造多层陶瓷电子部件的陶瓷生片。本发明旨在提高在生片上形成的电极或其它部件的形状的精确性，其位置的精确性和其厚度的均匀性。在根据本发明的方法中，在透光的基础部件上形成由包括具有所需电性能的粉末的光敏材料制成的层。在基础部件的背面上设置具有所需图形的掩膜，并穿过掩膜从基础部件的背面曝光光敏材料。然后，对曝光后的光敏层进行显影。 | 1.一种利用曝光工艺和显影工艺的陶瓷生片的制造方法，包括以下步骤： 将包括具有特定电性能的粉末的光敏材料附着到一个部件的正面，其中所述部件具有能够传输在所述曝光工艺中使用的光的部分，所述光敏材料对所述光敏感，以及所述正面是将要在其上形成生片的表面； 将所述光构图为预定图形，并用所述光从所述部件的背面照射所述光敏材料，以进行所述曝光工艺，该曝光工艺具有这样的曝光量，以便只有在从所述部件的表面的预定深度中的部分所述光敏材料将被曝光；以及 在所述曝光工艺后对所述光敏材料进行所述显影工艺。 | H01F41/00 ¦ H01G13/00 ¦ H01G4/12 ¦ G03F7/00 ¦ H01F41/04 ¦ H01F41/34 ¦ H01G4/30 ¦ H05K1/03 ¦ H05K1/09 ¦ H05K3/00 ¦ H05K3/02 | CN200410079495.8 | 2007-04-04
2595 | TWI256651B | 製造陶瓷坯片的方法及製造使用該陶瓷坯片的電子零件之方法 | 未缴年费 | TDK株式会社 | 2004-08-27 | 2006-06-11 | 本發明提供一種用以製造多層電子零件的片材，其中可確保電子零件形狀及形成位置的精確性，及絕緣層的凹部及凸起複雜輪廓的厚度的均勻性。由包含具有一獨特電氣特性的粉末的光敏材料製造的層形成於一光透射基底構件上。具有複數對紫外光為不同透射比的圖型的光罩係設於基底構件的背側。光敏材料藉通過光罩的紫外光或類似物來照射而接受曝光。光敏材料在曝光程序後接受顯影程序。 | 1.一種利用曝光及顯影程序以製造陶瓷坯片的方法,包含以下步驟: 將一包含具有一獨特電氣特性粉末的光敏材料連接至一構件的前側面上,該構件具有一可傳送用在曝光程序中的光的部分,該光敏材料係對光敏感的,而該前側面係其上將形成有一片材的表面; 使各特定區域的光的光量不同,然後從該構件的背側,以該光照射該光敏材料,以在該光敏材料上執行曝光程序,及 在該曝光程序後,在該光敏材料上執行顯影程序。 | H01F41/00 ¦ H01G13/00 ¦ G03F7/00 ¦ G03F7/20 ¦ H01F17/00 ¦ H01F41/34 ¦ H01G4/12 ¦ H01G4/30 ¦ H05K1/03 ¦ H05K3/00 ¦ H05K3/10 ¦ H05K3/12 ¦ H05K3/46 | TW093125908 | 2006-06-11
2596 | CN100446137C | 陶瓷生片的制造方法和使用该陶瓷生片的电子部件的制造方法 | 未缴年费 | TDK株式会社 | 2004-08-27 | 2008-12-24 | 本发明提供了一种用于制造多层电子部件的生片，对于具有凹陷和凸起的复杂构造的绝缘层或类似层，可确保其形状和形成位置的精度，并确保厚度的均匀。光敏材料包含具有特定电气性能的粉末，这种由光敏材料构成的层在一个透光的基础部件上形成。具有若干图形的掩膜设置在基础部件的背面，这些图形的紫外光透射率不同。光敏材料经过一个曝光工艺，其中紫外光或类似光通过掩膜照射光敏材料。在曝光工艺之后，光敏材料经过一个显影工艺。 | 1.一种利用曝光工艺和显影工艺的陶瓷生片的制造方法，包括以下步骤： 将包括具有特定电性能的陶瓷粉末的光敏材料附着到一个部件的正面，其中所述部件具有能够传输在所述曝光工艺中使用的光的部分，所述光敏材料对所述光敏感，以及所述正面是将要在其上形成生片的表面； 使所述部件的每个预定区域的所述光的光通量不同，然后用所述光从所述部件的背面照射所述光敏材料，以对所述光敏材料进行所述曝光工艺，其中所述曝光工艺的曝光量和所述光敏材料的固化厚度是线性关系；以及 在所述曝光工艺后对所述光敏材料进行所述显影工艺。 | H01G4/12 ¦ H01G4/30 ¦ H01G13/00 ¦ H01F41/00 ¦ H01F17/00 ¦ G03F7/00 ¦ G03F7/20 ¦ H01F41/34 ¦ H05K1/03 ¦ H05K3/00 ¦ H05K3/10 ¦ H05K3/12 ¦ H05K3/46 | CN200410079497.7 | 2008-12-24
2597 | CN100459184C | 显示器件及其制造方法 | 未缴年费 | 株式会社半导体能源研究所 | 2004-08-27 | 2009-02-04 | 本发明的目的就是提供这样一种密封结构，其阻止了作为破坏因素的材料例如水或者氧气从外部进入，并且在显示器中使用有机或无机场致发光元件的显示器中可以获得足够的可靠性。鉴于上述目的，关注层间绝缘膜的渗透性，根据本发明，通过阻止水从层间绝缘膜的进入，抑制了场致发光元件的损坏并且获得了足够的可靠性。 | 1.一种发光器件，包括： 第一基板； 形成在所述第一基板上的第一层间绝缘膜； 形成在所述第一层间绝缘膜上的第二层间绝缘膜； 形成在所述第二层间绝缘膜上并在显示部分内的发光元件； 设置在所述发光元件上的第二基板， 穿透所述第一层间绝缘膜的第一开口，所述第一开口形成在所述第一层间绝缘膜的显示部分的外部； 覆盖所述第一开口和所述第一层间绝缘膜的第一保护膜；以及 穿透所述第二层间绝缘膜的第二开口，所述第二开口形成在所述第二层间绝缘膜的显示部分的外部， 其中所述第一和第二基板中的至少一个是透明的。 | H01L33/00 ¦ H01L27/15 ¦ H05B33/12 ¦ H05B33/04 ¦ H01L27/32 ¦ H01L51/52 | CN200410082283.5 | 2009-02-04
2598 | CN100591745C | 电致发光装置 | 未缴年费 | 西巴特殊化学品控股有限公司 | 2004-08-27 | 2010-02-24 | 本文公开的是包括含有吡啶化合物的有机层的电致发光装置。吡啶化合物是兰光发射、耐久的有机电致发光层的适宜组分。电致发光装置可以用于例如移动电话、电视和个人电脑显示屏的全色显示板。 | 1.式I吡啶化合物 W、X和Y是式 的基团， 其中 R13、R13′、R15和R15′是H，并且R20是H，或 或者 R13和R15是H，R13′和R15′彼此独立地是H、C1-C8烷基或C1-C8烷氧基，并且R20是H、C1-C8烷基或C1-C8烷氧基；或者 R13、R15和R15′是H，并且R13′和R20是 或者 R20、R15和R15′是H，并且R13和R13′是 其中 R30、R31、R32和R33是H、C1-C8烷基或C1-C8烷氧基。 | C09K11/06 ¦ H05B33/14 ¦ H01L51/50 ¦ C07D213/06 ¦ C07D213/127 ¦ H01L51/00 ¦ H01L51/30 | CN200480025516.6 | 2010-02-24
2599 | CN101552323B | 场致发光元件以及包括其的发光器件 | 未缴年费 | 株式会社半导体能源研究所 | 2004-08-30 | 2011-03-02 | 本发明的目的是降低掺杂型元件的驱动电压，其中所述掺杂型元件应用给主体材料掺杂少量客体材料的发光层。本发明的目的尤其是降低以具有吸电子基的红色发光材料为客体材料的掺杂型元件的驱动电压。另外，本发明的另一个目的是在降低掺杂型元件的驱动电压的同时，提高掺杂型元件的颜色纯度。本发明的目的尤其是在降低以具有吸电子基的红色发光材料为客体材料的掺杂型元件的驱动电压的同时，提高该掺杂型元件的颜色纯度。在具有包含主体材料521和具有吸电子基的客体材料522的发光层513的场致发光元件中，使用具有空穴输运性的有机化合物作为主体材料521。 | 1.一种发光器件，包括： 第一电极； 在所述第一电极上的空穴输运层； 在所述空穴输运层上的发光层，该发光层包含主体材料和具有吸电子基的客体材料； 在所述发光层上的电子输运层；以及 在所述电子输运层上的第二电极， 其中所述主体材料是具有空穴输运性的有机化合物；并且 其中在所述发光层和所述电子输运层之间提供岛状空穴陷阱区域，该区域可以俘获空穴，并且由能隙比用于所述电子输运层的电子输运性材料小的空穴陷阱材料构成。 | H01L51/50 ¦ H01L51/54 ¦ H01L27/32 ¦ H05B33/14 ¦ C09K11/06 ¦ H01L51/00 ¦ H05B33/12 ¦ H05B33/20 | CN200910133869.2 | 2011-03-02
2600 | CN100392876C | 电子设备,半导体器件,以及适用于制造此类器件的方法 | 未缴年费 | 株式会社半导体能源研究所 | 2004-08-30 | 2008-06-04 | 本发明的一个目的是提供一种高可靠性EL显示器件以及制造该显示器件的方法，它可以屏蔽侵入的潮气或氧，这是劣化EL元件性能的一个因素，而没有增大EL显示器件。在本发明中，涂敷作为一种方法，用于形成高热稳定性平整薄膜16，典型的是，TFT的中间绝缘薄膜(作为以后发光元件的基础薄膜)，在该薄膜中，采用硅(Si)和氧(O)的组合构成主干结构。在形成之后，再形成具有锥形形状的边缘部分和开孔部分。此后，添加具有相对较大原子半径的惰性元素产生变形，以改进或高密度化其表面(包括侧面)，从而防止潮气或氧的侵入。 | 1.一种具有显示部分的发光器件，它包括： 第一基片； 在所述第一基片上的高热稳定性平整薄膜； 在所述高热稳定性平整薄膜上的发光元件； 环绕着所述第一基片的显示部分四周的密封剂；和， 第二基片， 其特征在于，所述高热稳定性平整薄膜的边缘部分具有锥形形状并添加了惰性元素。 | H01L33/00 ¦ H01L21/00 ¦ H05B33/10 ¦ H05B33/04 ¦ H05B33/12 ¦ G02F1/1368 ¦ G02F1/1362 ¦ G09F9/00 ¦ G09F9/30 ¦ H01L21/77 ¦ H01L21/84 ¦ H01L27/12 ¦ H01L27/32 ¦ H01L51/50 ¦ H01L51/52 ¦ H05B33/22 | CN200410076977.8 | 2008-06-04
2601 | CN1591183B | 图像记录材料和平版印刷版 | 未缴年费 ¦ 权利转移 | 富士胶片株式会社 | 2004-08-30 | 2010-11-10 | 本发明的图像记录材料包含阳极化的铝载体；包括在其侧链含有羧酸基团的聚合物并形成于铝载体上的中间层；和包含至少50重量％的线型酚醛清漆型酚树脂和光热转换剂并且可以由IR激光束记录的光敏层。通过IR激光曝光处理和显影处理，然后在150至300℃加热图像记录材料，进行图像记录材料成影像，平版印刷版可以得到优异的印刷耐久性。 | 1.一种图像记录材料，其包含： 阳极化的铝载体； 包括在其侧链含有羧酸基团的聚合物并形成于铝载体上的中间层；和光敏层，所述光敏层由IR激光束记录并且含至少50重量％的线型酚醛清漆型酚树脂和光热转换剂， 其中所述其侧链含有羧酸基团的聚合物，通过聚合具有如下任一通式定义的结构的单体形成： 上述式中，Y表示聚合物主链骨架的连接基团。 | G03F7/00 ¦ G03F7/20 ¦ B41N3/00 ¦ B41N1/08 ¦ B41C1/10 ¦ B41M5/36 ¦ G03F7/004 ¦ G03F7/11 ¦ G03F7/40 | CN200410074832.4 | 2010-11-10
2602 | TWI256739B | 光閘流器元件、雙向光閘流器元件、以及電子裝置 | 未缴年费 | 夏普株式会社 | 2004-08-31 | 2006-06-11 | 本發明揭示一種為了藉由改良光閘流器元件之敏感度與崩潰電壓並同時保持該元件小型，提供具有高崩潰電壓與變化較小之光敏感度之光閘流器。該元件包括一矽基板(1)；一電晶體部分，其包括一陽極區域(3，(3'))、一閘極區域(4'，(4))及一陰極區域(6'，(6))且將該電晶體部分置於該矽基板的一第一主要表面上；一光接收部分，其用於接收來自外部之光；及一電極，其用於建立該陽極區域與該陰極區域之間的一歐姆接點。該光接收部分包括經由一透明絕緣膜(10)覆蓋於該矽基板上的一摻雜氧之多晶矽膜(11)，且該多晶矽膜(11)係置放以圍繞該電晶體部分。該電極(7，(7'))係置於該電晶體部分之上且具有一雙結構，該雙結構由一中心部分(7a，(7a'))、圍繞該中心部分的一外部部分(7b，(7b'))所組成，並電連接該中心部分與該外部部分。 | 1.一種光閘流器元件,其包括: 矽基板(1); 電晶體部分,其包括陽極區域(3,3')、閘極區域(4',4)及陰極區域(6',6),且該電晶體部分係放置於該矽基板的第一主要表面上; 光接收部分,其用於接收來自外部之光;及 電極(7,7'),其電連接至該陽極區域與該陰極區域兩者中的一區域,其中 該光接收部分包括放置於該矽基板之上的摻雜氧之多晶矽膜(11),並將該光接收部分置放為環繞該電晶體部分,及 該電極(7,7')放置於該電晶體部分之上,且包含雙結構,該雙結構由中心部分(7a,7a')、圍繞該中心部分的外部部分(7b,7b')所構成,並電連接該中心部分與該外部部分。 | H01L31/10 ¦ H01L29/747 ¦ H01L21/00 ¦ H01L27/00 ¦ H01L29/00 ¦ H01L29/74 ¦ H01L31/111 | TW093126270 | 2006-06-11
2603 | CN100463195C | 固态成像装置和像机 | 未缴年费 ¦ 权利转移 | 克莱博创新有限公司 | 2004-08-31 | 2009-02-18 | 一种固态成像装置，包括以两维形式设置在半导体衬底(1)上的若干个像素(2)。在每个像素中的预定区域中形成用于接收入射光(11)的光敏区(3)，并且每个像素包括用于将入射光转换成信号电荷的光电转换部分(4)。在至少一些像素中，当从半导体衬底的主表面正上方观看时，光敏区的中心偏离像素的中心。每个像素还包括光路改变部件(12a)和(12b)，用于偏转向像素中心行进的入射光，使其射向光敏区的中心。因此，提供一种同时实现像素小型化和高图像质量的固态成像装置。 | 1.一种固态成像装置，包括半导体衬底和设置在半导体衬底上的多个像素，其中 预定数量的相邻像素共享漏区以形成单元， 所述多个像素中的每个包括： 设置在所述半导体衬底上的光电转换部分； 设置在所述半导体衬底上的所述光电转换部分和漏区之间的栅电极； 设置在所述光电转换部分之上的光路改变部件，并且其具有弯曲的表面；以及 设置在所述光路改变部件之上的汇聚透镜，该汇聚透镜用于将入射光向所述多个像素中的每个像素的中心汇聚， 在所述多个像素的每个中，在平行于所述半导体衬底的主表面的方向上，光电转换部分的中心偏离于所述多个像素的每个的中心， 在所述单元中，所述预定数量的像素中光电转换部分的中心偏移方向彼此不同，以及 在所述单元中的预定数量像素的每个中，依照所述光电转换部分的中心的偏移方向，光路改变元件偏转已经被所述汇聚透镜汇聚的入射光。 | H01L27/14 ¦ G02B3/00 ¦ H01L27/146 ¦ H01L31/0232 ¦ H01L31/10 ¦ H04N5/335 ¦ H04N5/361 ¦ H04N5/369 ¦ H04N5/372 ¦ H04N5/374 | CN200410068384.7 | 2009-02-18
2604 | CN100448053C | 含有屏蔽掩膜支撑体的有机电致发光器件及其制备方法 | 未缴年费 | 北京维信诺科技有限公司 | 2004-08-31 | 2008-12-31 | 本发明公开了一种含有屏蔽掩膜支撑体的有机电致发光器件及其制备方法，旨在使用红绿蓝屏蔽掩膜制作全彩有机电致发光器件时增强对屏蔽掩膜的支撑作用，该有机电致发光器件包括：基片；形成在基片上的一组第一电极条；形成在第一电极上的有机发光层；和形成在有机发光层上的一组第二电极条，每个象素由一个第一电极条和一个第二电极条以及夹在两个电极条之间的有机发光层构成，相邻阳极条和/或相邻阴极条之间形成一个或多个用以支撑屏蔽掩膜的支撑体。其制备方法是用光刻的方法形成屏蔽掩膜的支撑体。该器件能延长屏蔽掩膜的使用寿命，减少有机电致发光器件坏点的数量，增强有机电致显示屏的清晰度、色纯度和均匀性。 | 1、一种有机电致发光器件，包括： 基片； 形成在基片上的一组第一电极条； 形成在第一电极条上的有机发光层；和 形成在有机发光层上的一组第二电极条，每个象素由一个第一电极条和一个第二电极条以及夹在两个电极条之间的有机发光层构成，所述的器件含有网状绝缘基座，所述第二电极条由其制备前形成在网状绝缘基座上的阴极隔壁分隔成相互绝缘的条状，其特征是在相邻第一电极条之间的绝缘基座上方形成一个或多个用以支撑屏蔽掩膜的支撑体，所述第二电极条为阴极条。 | H01L51/50 ¦ H01L51/56 ¦ H05B33/12 ¦ H05B33/10 ¦ G12B17/02 ¦ H05B33/02 ¦ H05B33/22 ¦ H05B33/26 ¦ H05K9/00 | CN200410073673.6 | 2008-12-31
2605 | CN100438089C | 光半导体装置及光信号输入输出装置 | 未缴年费 | 株式会社东芝 | 2004-09-01 | 2008-11-26 | 本发明提供一种光半导体装置及光信号输入输出装置。该光半导体装置(1)具有以下部分：至少一个光半导体元件(2，4)；至少一个半导体集成电路元件(3)；以及电路布线基板(10)。电路布线基板(10)至少有一个光输入输出用贯通孔(7)、以及电气连接用贯通孔(6s)。上述光半导体元件(2)通过上述光输入输出用贯通孔(7)，在上述第二面一侧进行光的输入输出。上述半导体集成电路元件(3)通过上述电气连接用贯通孔(6s)内埋设的布线层(6As)，与上述电极(5s)电气导通。将上述光输入输出用贯通孔(7)设在上述电路布线基板(10)中的非应力区域上。 | 1、一种光半导体装置，具有以电气连接的状态被机械地安装、并被施加了电气和光学布线的电光布线基板(31)，该光半导体装置的特征在于： 在上述电光布线基板(31)上设置： 进行光信号的接收、发送或收发的至少一个光半导体元件(2、4)； 与上述光半导体元件(2)电气连接的至少一个半导体集成电路元件(3)；以及 电路布线基板(10)，它具有在厚度方向上相对的第一面和第二面，在上述第一面上安装上述光半导体元件(2)及上述半导体集成电路元件(3)，在上述第二面上设置有在与上述电光布线基板(31)电气连接的状态下被机械地固定在该电光布线基板(31)上的电极(5)，且具有贯通上述第一、第二面的至少一个光输入输出用贯通孔(7)、以及贯通上述第一、第二面的电气连接用贯通孔(6)； 上述光半导体元件(2)通过上述光输入输出用贯通孔(7)，在上述第二面一侧进行光的输入输出， 上述半导体集成电路元件(3)通过在上述电气连接用贯通孔(6)内埋设的布线层(6A)与上述电极(5)电气导通， 上述光输入输出用贯通孔(7)设置在上述电路布线基板(10)上的应力区域以外的非应力区域上，所述应力区域是将上述光半导体装置(1)中的上述电极(5)在电气连接状态下机械地固定在上述电光布线基板(31)上时，在上述电路布线基板(10)上产生的应力大于平均值的应力区域，上述应力是由上述电路布线基板(10)的热膨胀系数和上述电光布线基板(31)的热膨胀系数之差在上述电路布线基板(10)上引起的应力， 其中，上述半导体集成电路元件(3)安装在上述电路布线基板(10)的中心部分上，且在上述电路布线基板(10)的中心部分上形成上述电气连接用贯通孔(6)；上述光半导体元件(2)安装在上述电路布线基板(10)的周边部分上，且在该周边部分上形成上述光输入输出用贯通孔(7)；在上述电路布线基板(10)中，所述应力区域是配置着所述半导体集成电路元件(3)的下方的区域，在所述应力区域上形成上述电气连接用贯通孔(6)，在除此之外的部分上形成上述光输入输出用贯通孔(7)。 | H01L33/00 ¦ H01L31/0232 ¦ H01L31/12 ¦ G02B6/122 ¦ H04B10/28 ¦ H04B10/02 ¦ H01S5/00 ¦ H01S5/022 ¦ G02B6/43 ¦ H01L25/16 ¦ H01S5/02 ¦ H01S5/42 ¦ H04B10/43 ¦ H05K1/02 ¦ H05K1/18 ¦ H05K3/46 | CN200410074977.4 | 2008-11-26
2606 | CN100431190C | 一种有机场效应管取向层及其制备方法和应用 | 未缴年费 | 复旦大学 | 2004-09-01 | 2008-11-05 | 本发明提供一种用于有机场效应管的取向层，一种用来形成该种取向层的方法和一种使用该取向层作为绝缘层，从而提高有机场效应管(OFET)载流子迁移率的新型器件方法。该取向层由聚酰亚胺(PI)类聚合物制成，并经过光取向处理。根据本发明，在PI取向层上取得了良好的取向效果，可以改善有机半导体传输层的分子排列秩序度，提高有机半导体传输层的载流子迁移率。因此一个采用该取向层作为绝缘层的有机场效应晶体管(OFET)的沟道载流子迁移率特性获得了很大改善。 | 1、一种有机场效应晶体管的取向层，其特征在于由聚酰亚胺类聚合物组成，其单体中含有环丁烷、环己烷、环戊烷结构单元或主链上含有乙缩醛结构；其中： 所述聚合物的玻璃化温度低于200℃； 该取向层涂敷在ITO电极上，而该ITO电极沉积在基板上，而且取向层经过了光取向处理。 | H01L51/30 ¦ H01L51/50 ¦ H01L51/40 | CN200410054198.8 | 2008-11-05
2607 | CN1864104B | 用于远紫外线辐射光刻的方法和设备 | 未缴年费 | 原子能和替代能源委员会 | 2004-09-01 | 2010-09-29 | 本发明涉及一种使用来自多个激光器对等离子体的激发进行远紫外线辐射光刻的方法和设备。要进行光刻的目标位于照射窗口之后。辐射线包括N个连续的电流脉冲，对其表面能量进行测量。特别地，每个激光器在每次开始时发射具有给定持续时间的能量量子。然后将目标在前N-1个脉冲过程中所接收到的辐射表面能量进行加和，用于迭代方法的第n次迭代中。感光目标位移的距离等于照射窗口在所述平移轴向上宽度的1/N。从光刻方法所需的总能量值中减去上述总和。通过具体选择要开启的激光源的相应数量，对为了获得总能量值而要提供的剩余能量值，以及第n个脉冲所要产生的剩余脉冲量子数进行确定。从而为发出脉冲，对所选的激光器进行触发。 | 1.一种远紫外线光刻方法，其中： 通过光刻实现蚀刻操作的辐射线(23)包括至少一条远紫外线，并且包括预定数目N个连续的电流脉冲，对这些脉冲通过照射窗口(40)的每单位面积能量进行测量；以及 辐射脉冲是通过从多个激光源中选择的脉冲激光源(10-19)所输出的至少两个激光束在能够发射具有远紫外发射线的等离子体的靶(21)上进行撞击而产生的，所述多个激光源中的每个激光源在每次触发时发射具有给定持续时间(Δt)的能量量子(Q)，所述激光源聚焦于靶的同一点上， 要进行光刻的目标(OBJ)具有一个平面，其与光辐射线垂直放置，并且具有一个感光区域(PR)，所述目标能够相对于所述辐射线(23)进行横向移动(41)；对放置方式进行选择以使得在两个连续的远紫外辐射线之间，所述目标(OBJ)相对于所述窗口的横向位移是照射窗口在该位移的方向上的宽度的1/N，其方式使该目标的所述区域的同一段(Z1，Z2)曝光于所述预定数目N个连续远紫外脉冲， 所述方法包括下列迭代步骤，对于给定段(Z1，Z2)的第N个脉冲进行陈述： a)对在前N-1个脉冲期间通过所述照射窗口的远紫外线辐射的每单位面积能量求积分； b)在分隔两个连续辐射脉冲的时间间隔里，所述目标平移的距离等于所述照射窗口在这个平移轴上宽度(L)的1/N； c)从所述光刻处理所需的总能量(Wtot)中减去在步骤a)中得到的积分； d)确定为了达到所述光刻处理所需的总能量(Wtot)还要提供的剩余能量； e)计算对于第N个脉冲还要生成的剩余的能量量子的数量； f)确定要激发的激光源的相应数量，并且从所述多个激光源中进行选择，其数量等于所确定的激光源的数量的整数部分；以及 g)同时触发在步骤f)中所选择的所述激光源， 对于下一段重复这些步骤a)至g)； 其中在步骤f)中确定的所述激光源数量是分数，而且与确定的激光源的数量的这个分数部分相关联的小于一个能量量子的能量由能够发射与其它激光源公用的能量量子的激光源提供，并且用一个小于一个能量量子的持续时间(Δt)的延时进行触发，延时是相对于发出同一电流脉冲量子数量整数部分的其它所述激光源的同步触发时刻而言；或者 其中在步骤f)中确定的所述激光源数量是分数，而且与确定的激光源的数量的这个分数部分相关联的小于一个能量量子的能量由能够发出小于一个能量量子的能量的激光源提供，并且用一个小于能量量子持续时间(Δt)的延时进行触发，延时是相对于发出同一电流脉冲量子数量整数部分的其它所述激光源的同步触发时刻而言。 | G03F7/20 ¦ H05G2/00 | CN200480029252.1 | 2010-09-29
2608 | CN100483255C | 基于微电子机械系统技术的红外光源及制备方法 | 未缴年费 | 中国科学院电子学研究所 | 2004-09-01 | 2009-04-29 | 本发明基于微电子机械系统技术的红外光源及制备方法，属于红外技术领域，具体而言是一种基于微电子机械系统技术的红外光源及制备方法。该红外光源芯片包括框架、加热电极、加热电极的压焊块和红外辐射膜；在框架上表面固接支撑膜，支撑膜上表面固接加热电极，电极两侧有电极压焊块；支撑膜和电极的上表面，覆有一层钝化膜；电极压焊块凸露于钝化膜的外表面；在钝化膜的外表面正中部位，固接红外辐射膜。芯片还包括测温电极和红外反射镜。其制备方法是：第一步，制备红外发光部分；第二步，制备红外反射镜；第三步，将两部分键合到一起。本发明功耗低、调制频率高、易阵列化，输出为准平行红外光束。本发明的方法实现低成本、大批量制备。 | 1.一种基于微电子机械系统技术的红外光源，其特征在于：芯片包括框架、加热电极、加热电极的压焊块和红外辐射膜；在框架上表面固接有支撑膜，支撑膜上表面固接有加热电极，电极两侧设有加热电极的压焊块；支撑膜和加热电极的上表面覆有一层钝化膜；加热电极的压焊块凸露于钝化膜的外表面；在钝化膜的外表面正中央部分固接有一片红外辐射膜；红外光源芯片还包括于红外辐射膜四周，在钝化膜的外表面周边缘部固结有一用于聚光的红外反射镜；红外反射镜与钝化膜的外表面键合或粘结到一起。 | G03F7/20 ¦ B81B7/00 ¦ H05B41/00 | CN200410073801.7 | 2009-04-29
2609 | CN100363764C | 紫外写入二氧化硅波导上制备布拉格光栅的方法 | 未缴年费 | 中国科学院半导体研究所 | 2004-09-03 | 2008-01-23 | 一种在紫外写入二氧化硅波导上制备布拉格光栅的方法，其特征在于，包括如下步骤：(1)对紫外写入二氧化硅波导进行载氢；(2)采用紫外激光对波导进行曝光，在波导上形成布拉格光栅；(3)退火，稳定光栅性能。 | 1.一种在紫外写入二氧化硅波导上制备布拉格光栅的方法，其特征在于，包括如下步骤： (1)对紫外写入二氧化硅波导进行载氢，其中紫外写入二氧化硅波导包括：在硅衬底或二氧化硅衬底上依次形成下包层，波导层和上包层，波导层为掺杂了适量的光敏剂锗和折射率降低剂堋； (2)采用能量密度为300-400mj/cm2/脉冲、20Hz，曝光时间为25-40分钟的紫外激光对波导进行曝光，在波导上形成II型布拉格光栅； (3)退火，稳定光栅性能。 | G02B6/02 ¦ G02B5/18 | CN200410074149.0 | 2008-01-23
2610 | CN100423291C | 具有带掩埋氧化层的金属－半导体－金属(MSM)光探测器的系统和方法 | 未缴年费 | 新科实业有限公司 | 2004-09-03 | 2008-10-01 | 本发明描述的是一种MSM光探测器，其中介电层位于吸收层和衬底层之间，以便减小装置的电容，且因此增加光探测器带宽。介电层增加光探测器效率并阻挡缓慢移动载流子从进入高场漂移区域。介电层可以是氧化物层，其由AlGaAs的湿热氧化，离子注入，或晶片结合中的一种形成，其中晶片结合法中衬底随后被除去。 | 1. 一种探测光的光电子装置，所述装置包括： 半导体材料，其具有吸收层，其中耗尽区域可通过在至少两个粘贴到所述吸收层的金属电接触之间提供势垒而产生，还具有衬底层，其中所述衬底层导电性比所述吸收层小；和 介电层，其在所述吸收层和所述衬底层之间，所述介电层的介电常数低于所述吸收层的介电常数。 | H01L31/00 ¦ H01L21/00 | CN200480025302.9 | 2008-10-01
2611 | CN100373474C | 母盘制造方法及装置、母盘的移动距离差检测方法及装置 | 未缴年费 | 松下电器产业株式会社 | 2004-09-03 | 2008-03-05 | 本发明提供一种母盘制造方法，用保持曲率移动的水平移动装置来实现正确的母盘传送精度，包括：使光阻剂母盘(108)自转的工序；移动上述光阻剂母盘(108)的工序；读取与上述移动相伴的上述光阻剂母盘(108)的中心点在轨迹上的移动距离的工序；对上述中心点在轨迹上的移动距离、与伴随上述移动的上述光阻剂母盘(108)的中心点在直线上的移动距离之差进行检测的工序；以及，根据上述检测结果，控制规定的制造参数的工序。 | 1.一种母盘制造方法，包括： 使母盘在臂的一端自转的工序； 使所述母盘绕所述臂的旋转中心公转的工序； 读取与所述移动相伴的所述母盘的中心点在轨迹上的移动距离的工序； 对所述中心点在轨迹上的移动距离、与伴随所述移动的所述母盘的中心点在直线上的移动距离之差进行检测的工序；以及， 根据所述检测结果，作为规定的制造参数，控制对所述母盘的光束的照射位置、所述公转的速度或所述自转的速度之一的工序， 读取所述母盘的中心点在轨迹上的移动距离，是利用对设在所述臂的端面上的规定图案进行测量来进行的。 | G11B7/085 ¦ G11B7/26 ¦ G11B19/20 ¦ G11B19/28 ¦ G03F7/20 ¦ G01B7/00 ¦ G01B11/00 | CN200480025632.8 | 2008-03-05
2612 | CN100480752C | 紫外激光写入制备高折射率差二氧化硅波导的方法 | 未缴年费 | 中国科学院半导体研究所 | 2004-09-06 | 2009-04-22 | 一种通过紫外写入制备高折射率差二氧化硅波导的方法，其特征在于，包括如下步骤：(1)在硅或二氧化硅衬底上依次生长二氧化硅下包层、波导层和上包层形成基片；(2)对上述基片进行载氢；(3)对整个基片用紫外激光进行均匀曝光，使整个波导层的折射率均匀升高；(4)制作掩膜，即将掩膜的非波导区域镂空；(5)掩膜将欲形成波导区域遮挡，用紫外激光对基片进行第二次曝光，使掩膜未遮挡区域的波导层折射率较未曝光时还低；(6)退火，稳定折射率变化，则形成了高折射率差的二氧化硅波导。 | 1、一种通过紫外写入法制备高折射率差二氧化硅波导的方法，其特征在于，包括如下步骤： (1)在硅或二氧化硅衬底上依次生长二氧化硅下包层、波导层和上包层形成基片； (2)对上述基片进行载氢； (3)对整个基片用紫外激光进行均匀曝光，使整个波导层的折射率均匀升高； (4)制作掩膜，即将掩膜的非波导区域镂空； (5)掩膜将欲形成波导区域遮挡，用紫外激光对基片进行第二次曝光，使掩膜未遮挡区域的波导层折射率较未曝光时还低； (6)退火，稳定折射率变化，则形成了高折射率差的二氧化硅波导。 | G02B6/02 ¦ G02B6/00 ¦ G03F7/20 | CN200410073862.3 | 2009-04-22
2613 | CN100511719C | 红外线传感器IC、红外线传感器及其制造方法 | 未缴年费 ¦ 权利转移 | 旭化成电子株式会社 | 2004-09-09 | 2009-07-08 | 提供一种红外线传感器IC、红外线传感器及其制造方法，尺寸极小，不易受到电磁噪声及热波动影响。在传感器部分(2)中使用元件电阻小、电子迁移率大的化合物半导体，通过在同一封装内以混合方式形成化合物半导体传感器部分(2)和对来自化合物半导体传感器部分(2)的电信号进行处理和运算的集成电路部(3)，可以实现以往没有的小型的、封装简易的可在室温下工作的红外线传感器IC。 | 1.一种红外线传感器IC，其特征在于包括： 具有在基板上生长的作为薄膜的包含铟及锑的化合物半导体层，利用该化合物半导体层在室温下检测波长大于等于5μm的红外线并输出表示该检测的电信号的化合物半导体传感器部分，以及 对从上述化合物半导体传感器部分输出的电信号进行处理并进行规定的运算的集成电路部分， 将上述化合物半导体传感器部分及上述集成电路部分以混合形态配置在同一封装内， 上述化合物半导体层的膜厚为0.7μm～5μm。 | H01L31/0304 ¦ H01L31/0203 ¦ H01L27/144 ¦ G01J1/02 ¦ G01J5/04 ¦ G01J5/20 ¦ H01L31/02 ¦ H01L31/0352 ¦ H01L31/103 | CN200480025972.0 | 2009-07-08
2614 | CN100435358C | 通过回流调节掩模 | 未缴年费 | CSG索拉尔有限公司 | 2004-09-09 | 2008-11-19 | 一种通过回流调节掩模的方法。作为在结构上实施该方法的步骤，在所述结构上形成的有机树脂掩模材料薄层中提供孔图案，以提供加工掩模。然后通过掩模中的开口实施加工步骤，在该加工步骤完成之后，通过回流工艺调整掩模，其中所述结构置于掩模材料溶剂的溶剂蒸气气氛中。通过回流加工，掩模材料软化并回流从而减小掩模中开口的尺寸，使得在其上执行加工步骤的表面区域的边缘被用于后续加工步骤的掩模所覆盖。 | 1.一种更改在结构上方形成的有机树脂掩模材料中的孔图案的方法，这种更改为在所述结构上进行加工的步骤，该方法包括以下步骤： a)通过在所述结构上方涂布有机树脂薄层而形成掩模； b)在所述掩模上形成开口以提供孔图案； c)在通过掩模中的开口暴露出的所述结构的表面区域执行蚀刻； d)将所述结构置于掩模材料溶剂的溶剂蒸气气氛中，由此掩模材料软化并回流以减小掩模中开口的尺寸，使得在其上执行蚀刻的表面区域边缘被用于后续加工步骤的掩模所覆盖； e)在掩模上方涂布接触层，使该接触层接触掩模材料回流后未覆盖的剩余区域、但与通过掩模材料所蚀刻的区域的边缘相隔离，所述掩模材料已经回流从而缩小掩模中开口的尺寸。 | H01L31/18 ¦ H01L31/0216 ¦ H01L21/3105 ¦ H01L21/312 ¦ G03F7/16 ¦ B05D3/04 ¦ H01L21/027 ¦ H01L21/033 ¦ H01L21/3213 ¦ H01L27/142 | CN200480025934.5 | 2008-11-19
2615 | TWI362565B | 疊層光敏性凸版印刷用原版以及製造凸版印刷用版的方法 | 未缴年费 | 伊斯曼柯达公司 | 2004-09-09 | 2012-04-21 | 一種凸版印刷用原版，其包括基材、位於其上層而對紫外線輻射為光敏性之光敏性樹脂層及位於其上層而兼具有紫外線及非紫外線吸收性的罩幕層，該紫外線吸收性可因接收非紫外線輻射而失效。亦提供一種使用該原版製造凸版印刷用版的方法。 | 1.一種凸版印刷用原版，其包含：基材；光敏層，其係層疊於該基材上且對紫外線輻射為光敏性；及罩幕層，其係層疊於該光敏層上，該罩幕層具有同時吸收紫外線輻射及紅外線輻射之能力，而該罩幕層之紫外線吸收性可因接收該紅外線輻射而失效，其中該罩幕層係包含黏合劑樹脂、酸生成劑及紫外線吸收劑，該紫外線吸收劑吸收紫外線輻射之能力可因與酸接觸而失效，其中當該紅外線輻射之輻射能量係高於預定值時，該紫外線吸收性因接收該紅外線輻射而致之失效係與該罩幕層之消融(ablation)同時發生。 | G03F7/11 ¦ G03F7/00 ¦ G03F7/027 ¦ B41C1/10 ¦ G03F1/10 ¦ G03F1/56 ¦ G03F1/68 ¦ G03F7/09 ¦ G03F7/26 ¦ G03F7/36 | TW093127304 | 2012-04-21
2616 | CN100552982C | 具有两层结构的测辐射热红外传感器及其制造方法 | 未缴年费 | OCAS株式会社 | 2004-09-09 | 2009-10-21 | 本发明公开了一种具有两层结构的测辐射热红外传感器及其制造方法，其通过分光镜设计来共振吸收红外线从而提高吸收率，并且防止了由于发热产生的应力导致的传感器变形。所述包括ROIC衬底和多个象素的红外传感器包括：位于所述ROIC衬底上的包括反射金属层的底层；位于所述底层上方用于共振吸收红外线的空腔；具有夹层形的上层，所述夹层包括在其中间具有切口区域的吸收—传输层和位于所述吸收—传输层上方和下方的测辐射热计层；以及设置在所述象素的边缘用于支撑所述上层并用作电极的固定件。 | 1、一种包括读取集成电路衬底和多个象素的红外传感器，所述象素包括： 位于读取集成电路衬底上的第一缓冲层； 位于所述第一缓冲层上的包括反射金属层的底层； 位于所述底层上方用于共振吸收红外线的空腔； 上层，该上层包括位于所述空腔上方的第一绝缘层、位于所述第一绝缘层上的第二缓冲层，位于所述第二缓冲层上的测辐射热计层、位于所述测辐射热计层上的第二绝缘层和位于所述第二绝缘层上的吸收-传输层；以及 用于支撑所述上层的位于所述读取集成电路衬底上的至少一对固定件。 | H01L31/09 ¦ G01J1/02 | CN200480029360.9 | 2009-10-21
2617 | CN1259584C | 拼装式异膜双光纤头及其制作方法 | 未缴年费 | 萊特爾科技公司 ¦ 環隆科技股份有限公司 | 2004-09-09 | 2006-06-14 | 一种拼装式异膜双光纤头及其制作方法，其结构包括在一毛细管内设置有在其端面镀有增透膜的光纤的光纤头；和在另一毛细管内设置有在其端面镀有滤光膜的光纤的另一根光纤头；和将上述两根镀有不同膜的毛细管的光纤头拼装在一起即组成异膜双光纤头。其制作方法包括取一根毛细管，把它的侧面磨到靠近内孔，再将光纤插入毛细管内并粘接在一起；和将毛细管内的光纤端面抛光成一平面或斜面；和在抛光后的光纤端面镀上增透膜或滤光膜；和将镀有增透膜的毛细管与镀有滤光膜的毛细管沿轴向平面粘接在一起成为异膜双光纤头，且达到两光纤端面一致和两光纤边缘的间距满足设计要求。 | 1.一种拼装式异膜双光纤头，包括光纤、毛细管、增透膜、滤光膜，以及镀膜和拼装，其特征是 a.一毛细管内设置有镀有增透膜光纤的单光纤头， b.另一毛细管内设置有镀有滤光膜光纤的单光纤头， c.将a和b拼装在一起即为异膜双光纤头。 | G02B6/24 ¦ G02B6/00 ¦ H04B10/12 ¦ H04J14/02 ¦ G02B6/26 | CN200410074326.5 | 2006-06-14
2618 | TWI261934B | 紅外線感測積體電路、紅外線感測器及其製造方法 | 未缴年费 ¦ 权利转移 | 旭化成电子株式会社 | 2004-09-09 | 2006-09-11 | 提供尺寸極為小，不易受到電磁雜訊或熱波動之影響的紅外線感測積體電路，紅外線感測器及其之製造方法，將元件電阻小、電子移動度大的化合物半導體使用為感測部(2)，將化合物半導體感測部(2)與處理來自化合物半導體感測部(2)之電氣訊號，而進行運算之積體電路部(3)混合形成在同一封裝內，藉此，可以實現目前為止並不存在之小型、以簡易之封裝可在室溫動作之紅外線感測積體電路。 | 1.一種紅外線感測積體電路,其特徵為:具備有, 具有含銦及銻之化合物半導體,藉由該化合物半導體檢測紅外線,輸出顯示該檢測之電氣訊號之化合物半導體感測部,及 處理由前述化合物半導體感測部所輸出之電氣訊號,進行特定運算之積體電路部; 前述化合物半導體感測部及前述積體電路部係以混合之形態配設在同一封裝內。 | H01L31/10 ¦ G01J1/02 ¦ G01J5/04 ¦ G01J5/20 ¦ H01L27/144 ¦ H01L31/02 ¦ H01L31/0304 ¦ H01L31/0352 ¦ H01L31/103 | TW093127417 | 2006-09-11
2619 | CN101459203B | 红外线传感器IC、红外线传感器及其制造方法 | 未缴年费 | 旭化成电子株式会社 | 2004-09-09 | 2011-06-15 | 本发明提供一种红外线传感器，其包括基板以及在该基板上形成的、由多个化合物半导体层层叠而成的化合物半导体的层叠体，上述化合物半导体的层叠体包括：在该基板上形成的、作为包含铟及锑且n型掺杂了的材料的第六化合物半导体层；在该第六化合物半导体层上形成的、作为包含铟及锑且未掺杂或p型掺杂了的材料的第七化合物半导体层；以及在该第七化合物半导体层上形成的、作为以比上述第七化合物半导体层更高的浓度进行了p型掺杂、且具有比上述第六化合物半导体层及上述第七化合物半导体层更大的带隙的材料的第八化合物半导体层。 | 1.一种红外线传感器，其特征在于，包括： 基板，以及 在该基板上形成的、由多个化合物半导体层层叠而成的化合物半导体的层叠体， 上述化合物半导体的层叠体包括： 在该基板上形成的、作为包含铟及锑且n型掺杂了的材料的第六化合物半导体层， 在该第六化合物半导体层上形成的、作为包含铟及锑且未掺杂或p型掺杂了的材料的第七化合物半导体层， 在该第七化合物半导体层上形成的、作为以比上述第七化合物半导体层更高的浓度进行了p型掺杂、且具有比上述第六化合物半导体层及上述第七化合物半导体层更大的带隙的材料的第八化合物半导体层，以及 在上述第八化合物半导体层上形成的、作为包含铟及锑且以与该第八化合物半导体层相同或比它更高的浓度p型掺杂了的材料的第九化合物半导体层。 | H01L31/102 ¦ H01L31/103 ¦ H01L31/0352 ¦ H01L31/18 ¦ H01L25/16 ¦ G01J5/20 ¦ G01J5/04 ¦ G01J1/02 ¦ H01L27/144 ¦ H01L31/02 ¦ H01L31/0304 | CN200810179585.2 | 2011-06-15
2620 | TWI254997B | 覆晶構裝製造方法及其裝置 | 未缴年费 ¦ 权利转移 | 欣相光电股份有限公司 | 2004-09-10 | 2006-05-11 | 一種覆晶構裝製造方法，具有改善傳統光電晶片如光感測器晶片封裝技術之能力，係以光電晶片結合於具電路佈局層之透明基板(如玻璃基板)上的預定位置，藉一接合墊電性連接該光電晶片與該透明基板之該預定區域，並確定其內存在有一密封之空夾層，再進行後續對每一晶片構裝進行切割成單體，並可依規格組裝成模組，係重新提供有別於傳統的光電晶片之封裝技術，俾使能提昇生產良率，節省材料及工時成本。 | 1.一種覆晶構裝製造方法,其步驟包含: 取得透明基板; 佈植電路佈局層於該透明基板之第一面之預定區域; 置備晶片; 設置接合墊於該晶片與該透明基板之該電路佈局層之間;及 結合該晶片於已佈植電路之該透明基板之該第一面,且該晶片透過該接合墊連接至該透明基板之該電路佈局層。 | H01L21/56 ¦ H01L33/08 ¦ H01L33/20 ¦ H01L33/58 ¦ H01L33/62 | TW093127579 | 2006-05-11
2621 | CN1849356B | 聚合物配位化合物和使用其的聚合物发光器件 | 未缴年费 | 住友化学株式会社 | 2004-09-10 | 2010-04-28 | 一种聚合物配位化合物，其特征在于，包含由下式(1)表示的重复单元和显示从三重态受激态发光的金属配位结构，在固态发射可见光，并且其聚苯乙烯折算的数均分子量为103至108。在式中，环P和环Q各自独立地表示芳族环，条件是环P可以存在或不存在；当环P存在时，两个连接键分别在环P和/或环Q上，并且当环P不存在时，两个连接键分别在含Y的5元环上和/或在环Q上；并且Y表示-O-、-S-等。 | 1.一种聚合物配位化合物，其包含下式(1-4)或(1-5)的重复单元和显示从三重态受激态发光的金属配位结构，在固态具有可见光发射，所述配位化合物的中心金属为金、铂、铱、锇、铼、钨、铕、铽、铥、镝、钐、镨、钆或镱原子，并且其聚苯乙烯折算的数均分子量为103至108： 其中，环D、环E、环F和环G各自独立地表示芳族环，其任选含有选自下组的取代基：烷基、烷氧基、烷硫基、芳基、芳氧基、芳硫基、芳基烷基、芳基烷氧基、芳基烷硫基、芳基烯基、芳基炔基、氨基、取代的氨基、甲硅烷基、取代的甲硅烷基、卤素原子、酰基、酰氧基、亚胺残基、酰胺基、酸亚胺基、一价杂环基、羧基、取代的羧基和氰基；Y表示-O-或-S-，其中取代的氨基是指被1个或2个选自烷基、芳基、芳基烷基或一价杂环基中的基团取代的氨基；取代的甲硅烷基是指被1个、2个或3个选自烷基、芳基、芳基烷基或一价杂环基中的基团取代的甲硅烷基；而取代的羧基是指被烷基、芳基、芳基烷基或一价杂环基取代的羧基。 | C08G61/12 ¦ C09K11/06 ¦ G02F1/13357 ¦ H01L51/50 ¦ C07D307/91 ¦ C07F15/00 ¦ C09D11/00 ¦ H01L51/00 ¦ H05B33/14 | CN200480026250.7 | 2010-04-28
2622 | CN100557847C | 发光器件及其制造方法 | 未缴年费 | 株式会社半导体能源研究所 | 2004-09-10 | 2009-11-04 | 本发明的目的是提供一种发光器件，该发光器件在提高获取来自发光元件的发光效率的同时，实现了低功耗和高稳定性。为了实现稳定性高的发光器件，至少层间绝缘膜(包含平整膜)、阳极、以及覆盖该阳极边缘的堤坝(bank)包含在化学性和物理性上稳定的氧化硅，或者，层间绝缘膜和堤坝由以氧化硅为主要成分的材料。根据本发明的结构，不但可以提高发光面板的效率(亮度/电流)，而且可以抑制发光面板的发热，在发光器件的可靠性上获取乘数效应。 | 1.一种包括多个发光元件的发光器件，所述发光元件包括阴极，含有有机化合物的层，以及阳极，其中， 在具有绝缘表面的衬底上形成包含SiOx的高耐热性平整膜，其中所述高耐热性平整膜能承受300℃以上的热处理； 在所述高耐热性平整膜上形成包含SiOx的阳极和覆盖该阳极的边缘部分的包含SiOx的堤坝； 在所述阳极和所述高耐热性平整膜之间形成氮化氧化硅膜，所述氮化氧化硅膜与所述阳极和所述高耐热性平整膜都接触； 在所述阳极上形成含有有机化合物的层；以及 在所述含有有机化合物的层上形成阴极。 | H01L51/50 ¦ H01L51/52 ¦ H01L51/56 ¦ H01L27/32 ¦ H01L21/316 ¦ H05B33/00 ¦ H05B33/10 ¦ H05B33/12 ¦ H05B33/20 ¦ H05B33/22 | CN200410078496.0 | 2009-11-04
2623 | CN100483873C | 发光器件 | 未缴年费 | 株式会社半导体能源研究所 | 2004-09-10 | 2009-04-29 | 本发明揭示了以激光振荡器为代表的发光器件，该激光振荡器由场致发光材料构成，具有改进的激光振荡效率和平稳降低的耗电特性。所揭示的发光器件包括发光元件，该发光元件包括具有凹部分的第一电极，用作为激光介质、在第一电极上形成的，同凹部分重叠的场致发光层，形成在场致发光层上同凹部分重叠的第二电极，在场致发光层中产生的光在第一电极与第二电极之间谐振，从第二电极作为激光反射，激光的光轴同第二电极相交，第一电极在凹部分具处有曲面，曲面的曲率中心位于在第一电极上面的第二电极的一侧。 | 1、一种发光器件，其特征在于，所述器件包括： 具有凹部分的第一电极； 在所述第一电极上形成的覆盖所述凹部分的场致发光层； 在所述场致发光层上形成的同所述凹部分重叠的第二电极， 所述第一电极在所述凹部分处具有曲面， 其中所述凹部分的曲率的焦距f以及第一电极的曲面底部和第二电极之间的距离L满足由公式(1)表达的关系： f＝L/2 (1) 所述第二电极具有平面，以及 在所述场致发光层中产生的光在所述第一电极与所述第二电极之间谐振，并且作为激光穿过所述第二电极而发射。 | H01S5/30 ¦ H01S5/14 ¦ H01L51/50 ¦ H05B33/26 ¦ H01L33/20 ¦ H01S5/02 ¦ H01S5/022 ¦ H01S5/026 ¦ H01S5/042 ¦ H01S5/10 ¦ H01S5/183 ¦ H01S5/36 ¦ H01S5/42 ¦ H05B33/10 ¦ H05B33/12 ¦ H05B33/20 ¦ H05B33/22 | CN200410078526.8 | 2009-04-29
2624 | CN1849380B | 发光材料及使用其的发光器件 | 未缴年费 | 住友化学株式会社 | 2004-09-10 | 2011-04-27 | 一种发光材料，其包含(A)在主链中含有芳环的共轭聚合物和(B)在三重态受激态发光的化合物，其特征在于在聚合物(A)中，各自通过计算化学方法计算的自由能级和处于基态的最低的空轨道(LUMO)能级之间的能量差为1.3eV或更高，或用实验方法测量的自由能级和处于基态的最低的空轨道(LUMO)能级之间的能量差为2.2eV或更高，并且该材料满足下面的条件(1)，条件(1)：ETA-ESA0＞ETB-ESB0，其中ESA0是聚合物(A)处于基态的能量；ETA是聚合物(A)处于最低的受激三重态的能量；ESB0是化合物(B)处于基态的能量；且ETB是化合物(B)处于最低的受激三重态的能量。 | 1.一种发光材料，其包含在主链中含有芳环的共轭聚合物化合物A和显示由三重态受激态发光的化合物B，其中在聚合物化合物A中，通过计算化学方法计算的自由能级和处于基态的最低的空轨道能级之间的能量差为不低于1.3eV，或用实验方法测量的自由能级和处于基态的最低的空轨道能级之间的能量差为不低于2.2eV，并且或者满足下面条件1，或满足下面条件2，或它们二者都满足： 条件1：聚合物化合物A处于基态的能量ESA0、聚合物化合物A处于最低的受激三重态的能量ETA、化合物B处于基态的能量ESB0和化合物B处于最低的受激三重态的能量ETB满足关系Eq1： ETA-ESA0＞ETB-ESB0&nbsp;&nbsp;&nbsp;&nbsp;&nbsp;&nbsp;&nbsp;&nbsp;(Eq1) 条件2：聚合物化合物A的荧光强度PLA与显示由三重态受激态发光的化合物B的荧光强度PLB的比率PLA/PLB为0.8或更小， 并且聚合物化合物(A)通过计算化学方法计算的处于最低的受激三重态的能量ETA为不低于2.82eV， 其中聚合物化合物(A)含有下面的通式(1-6)的重复单元： 其中，R5和R6各自独立地表示C&nbsp;1-20烷氧基；a和b各自独立地表示0至3的整数；当R5和R6各自存在多个时，它们任选地相同或不同；Y表示O或S。 | C07D335/04 ¦ H01L51/50 ¦ C08G61/02 ¦ C08G61/12 ¦ C08G73/02 ¦ C09D11/00 ¦ C09K11/06 ¦ H01L51/00 ¦ H05B33/14 | CN200480026093.X | 2011-04-27
2625 | CN100423295C | 一种具有超快响应紫外到近红外的激光探测器件 | 未缴年费 | 中国科学院物理研究所 | 2004-09-13 | 2008-10-01 | 本发明涉及一种具有超快响应紫外到近红外的激光探测器件，包括：外壳、光响应层为生长在衬底上的R1-xAxMnO3组成的掺杂锰酸盐薄膜，其厚度为0.5nm～2μm；电极设置在光响应层上，两根电极通过电极引线之间连接一个电阻，所述的电阻5的阻值为0.05Ω～1MΩ；将其安装在外壳内，用同轴电缆接头引出输出端。探测器为光生伏特型光电探测器，当光照射后直接产生电压信号，不需要任何辅助的电源和电子电路。其响应波段从紫外到红外，可响应飞秒脉宽的激光脉冲，激光脉冲产生电压脉冲的前沿小于300ps，半宽度小于700ps，脉冲全宽度可小于1个ns。还可以在同一衬底上制备多个单元器件形成多元列阵。 | 1. 一种具有超快响应紫外到近红外的激光探测器件，包括：外壳、在衬底(1)上生长的一层光响应层(2)、电极和电极引线(6)；其特征在于：所述的光响应层(2)为生长在衬底(1)上的掺杂锰酸盐薄膜，其厚度为0.5nm～2μm；两个电极设置在光响应层(2)上，还包括电阻(5)，所述的电阻(5)的阻值为0.05Ω～1MΩ；第一电极(3)和第二电极(4)通过电极引线(6)之间连接一个电阻(5)，将其安装在外壳内，用同轴电缆接头引出输出端； 所述的光响应层(2)为掺杂锰酸盐薄膜层，该掺杂锰酸薄膜层是由R1-xAxMnO3组成的，其中R包括：La、Pr、Nd或Sm；A包括：Sr、Ca、Ba、Pb、Sn、Te、Nb、Sb、Ta、Ce或Pr；其x值为0.01～0.5。 | H01L31/09 ¦ H01L31/0256 ¦ G01J1/02 | CN200410074668.7 | 2008-10-01
2626 | JP5015422B2 | 光電子デバイス及び光電子デバイスを製造する方法 | 未缴年费 ¦ 权利转移 | 安华高科技无线IP(新加坡)公司 | 2004-09-15 | 2012-08-29 | 【課題】OEデバイスのパッケージングを改善するための方法を提供すること。 【解決手段】光電子デバイス(150)は、サブマウント(80)とリッド(130)を含む。サブマウントは、基板(54)とレンズ(52)とレーザ(122)とを基板上に有する。リッドは、反射材料でコートされ45°ミラー(135)を形成する表面(132)を有するキャビティ(131)を画定する。ミラーは、レーザーダイからレンズへと光(152)を反射し、光はサブマウントを通り光電子デバイスを抜ける。 【選択図】図1 | 1.【請求項1】 レーザサブマウント(80)及びリッド(130)を備える光電子デバイスであって、 前記レーザサブマウント(80)は、 基板(54)と、 前記基板(54)上に配置され、かつ前記基板(54)と酸化物層(56)との間に配置されるレンズ(52)と、 前記基板(54)の上方に配置されるレーザ(122) とを備え、 前記リッド(130)は、反射性材料(134)で被覆される表面(132)を有するキャビティ(131)を画定し、前記反射性材料(134)は前記レーザ(122)からの光を前記レンズ(52)に反射することからなる、光電子デバイス。 | H01S5/022 ¦ G02B6/12 ¦ G02B6/42 ¦ H01L33/00 ¦ H01S3/04 ¦ H01S5/00 ¦ H01S5/02 ¦ H01S5/026 ¦ H04J14/08 | JP2004268250 | 2012-06-15
2627 | CN100386867C | 器件封装及其制造和测试方法 | 未缴年费 ¦ 权利转移 | 诺福特罗尼公司 | 2004-09-15 | 2008-05-07 | 本发明提供光电子器件封装。该组件包括基本基底，该基本基底具有在基本基底表面上的光电子器件安装区域以及盖子安装区域。光电子器件安装在光电子器件安装区域上。盖子安装在盖子安装区域上从而在基本基底和盖子之间形成密封容积。盖子具有光传输区域，该光传输区域适于沿着光路径传输给定波长的光到光电子器件上或者从光电子器件传输给定波长的光，其中盖子安装区域的至少一部分沿着光轴设置在基本基底表面下低于光的深轴度上。同时还提供晶片或者网格级光电子器件封装，晶片或网格级光电子器件封装盖子以及它们的形成方法，以及连接器化光电子器件。 | 1.一种光电子器件封装，包括： 基本基底，该基本基底包括在该基本基底的表面上的光电子器件安装区域以及盖子安装区域； 安装在光电子器件安装区域上的光电子器件；以及 安装在盖子安装区域上的盖子，从而在基本基底和盖子之间形成封闭容积，其中光电子器件处于封闭容积内，并且其中盖子具有光传输区域，该光传输区域适合给定波长的光沿着光路径传输到光电子器件或者从光电子器件传输给定波长的光，其中盖子安装区域的至少一部分沿着光路径设置在基本基底表面之下至低于光路径的深度。 | H01L23/02 ¦ H01L23/12 ¦ H01L23/00 ¦ H01L21/56 ¦ H05K13/00 ¦ G01R31/26 ¦ G02B6/36 ¦ G02B6/42 ¦ H01L21/28 ¦ H01L21/66 ¦ H01L23/48 ¦ H01L29/22 ¦ H01S5/00 ¦ H01S5/02218 ¦ H01S5/024 | CN200410082073.6 | 2008-05-07
2628 | CN100539127C | 晶片级或网格级光电子器件封装 | 未缴年费 ¦ 权利转移 | 诺福特罗尼公司 | 2004-09-15 | 2009-09-09 | 本发明提供光电子器件封装。该组件包括基本基底，该基本基底具有在基本基底表面上的光电子器件安装区域以及盖子安装区域。光电子器件安装在光电子器件安装区域上。盖子安装在盖子安装区域上从而在基本基底和盖子之间形成密封容积。盖子具有光传输区域，该光传输区域适于沿着光路径传输给定波长的光到光电子器件上或者从光电子器件传输给定波长的光，其中盖子安装区域的至少一部分沿着光轴设置在基本基底表面下低于光的深轴度上。同时还提供晶片或者网格级光电子器件封装，晶片或网格级光电子器件封装盖子以及它们的形成方法，以及连接器化光电子器件。 | 1.一种晶片级或网格级光电子器件封装，包括： 底部晶片或者基本网格，该底部晶片或基本网格包括多个基本单元片，每个基本单元片包括光电子器件安装区域以及盖子安装区域； 安装在每个光电子器件安装区域上的光电子器件；以及 连接在底部晶片上的盖子晶片或者连接在基本网格上的者盖子网格，该盖子晶片或者盖子网格包括多个盖子单元片，每个盖子单元片安装在单个所述盖子安装区域上，从而在基本单元片和盖子单元片之间形成封闭容积，其中单个光电子器件处于封闭容积内，并且其中每个盖子单元片具有光传输区域，该光传输区域适于沿着光轴传输给定波长的光到光电子器件上或者从光电子器件传输给定波长的光。 | H01L25/00 ¦ H01L25/10 ¦ H01L23/02 ¦ H01L23/12 ¦ H01L21/48 ¦ H01S5/00 ¦ H01S5/022 ¦ G02B6/42 ¦ G01R31/26 ¦ G02B6/36 ¦ H01L21/28 ¦ H01L21/66 ¦ H01L23/48 ¦ H01L29/22 ¦ H01S5/02218 ¦ H01S5/024 | CN200710104072.0 | 2009-09-09
2629 | CN100505209C | 增加悬浮薄膜接脚和衬底的连接点强度的方法 | 未缴年费 | 友丽系统制造股份有限公司 | 2004-09-15 | 2009-06-24 | 一种增加悬浮薄膜接脚和衬底的连接点强度的方法。此方法是先提供一读取电路芯片，并在其上形成一牺牲层。然后，形成一电性接触窗于牺牲层的中，以露出读取电路芯片的一导电层。接着将一金属层填入于电性接触窗，并形成一导电薄膜与金属层电性耦合。然后，再依序形成一红外线感测层与一上层介电层于导电薄膜之上。 | 1.一种增加悬浮薄膜接脚和衬底的连接点的强度的方法，至少包含： 提供一读取电路芯片； 形成一牺牲层于该读取电路芯片之上； 形成一电性接触窗于该牺牲层之中，以露出该读取电路芯片的一导电层； 填入一金属层于该电性接触窗之中； 形成一底层介电层； 形成一导电薄膜与该金属层电性耦合； 形成一红外线感测层于该导电薄膜之上； 图案化该红外线感测层，并保留该电性接触窗上方的该红外线感测层； 形成一上层介电层于该红外线感测层之上； 图案化该上层介电层，并保留该电性接触窗上方的该红外线感测层上方的该上层介电层； 形成一蚀刻窗于该上层介电层与该底层介电层之中，并露出该牺牲层；以及 藉由该蚀刻窗，以蚀刻该牺牲层。 | H01L21/768 ¦ H01L31/18 | CN200410078741.8 | 2009-06-24
2630 | CN100539783C | 有机电致发光显示器及其制造方法 | 未缴年费 | 大宇電子服務股份有限公司 | 2004-09-16 | 2009-09-09 | 本发明涉及一种有机电致发光显示器及其制造方法，其能够简化制造工序并通过具有单一绝缘图案的隔离器件降低生产成本。本发明包括以下步骤：在一基底上形成多个条形第一电极；在其上形成有所述第一电极的基底上形成一绝缘层；通过对绝缘层构图在与第一电极相交的第一区域上以及第一电极之间的第二区域上形成格子形第一绝缘图案；通过至少去除部分第一区域上的第一绝缘图案的上部以及第二区域上的第一绝缘图案的上部形成第二绝缘图案；在第一电极上形成有机发光层；以及在有机发光层上形成多个第二电极。 | 1.一种制造有机电致发光显示器的方法，包括以下步骤： (a)在一基底上形成多个条形第一电极； (b)在其上形成有所述第一电极的所述基底上形成一绝缘层； (c)构图所述绝缘层，以在与所述第一电极相交的第一区域和第一电极之间的第二区域中形成格子形第一绝缘图案； (d)除了所述第一区域上的第一绝缘图案的两侧之外，对所述第一区域上的第一绝缘图案实施图像逆转，其中所述图像逆转为所述绝缘层的特性由正光敏材料到负光敏材料发生逆转； (e)在所述图像逆转后，蚀刻第二区域上的第一绝缘图案的上部和所述第一区域上的第一绝缘图案的所述两侧，以形成第二绝缘图案； (f)在所述第一电极上形成多个有机发光层；以及 (g)在所述有机发光层上形成多个第二电极。 | H05B33/10 ¦ H01L27/32 ¦ H01L51/00 | CN200480002530.4 | 2009-09-09
2631 | TWI288839B | 液晶顯示器及其製造方法 | 未缴年费 ¦ 权利转移 | 日本显示器西股份有限公司 | 2004-09-16 | 2007-10-21 | 在一種常黑模式液晶顯示器中，該液晶顯示器及方法可防止因在反射電極與透明電極之間存在用於調整液晶層厚度之臺階而產生之光洩漏，並可達成高對比顯示。間隔調整層形成於第一基板與第二基板之間，該第一基板在反射區域內形成有反射電極並在透射區域內形成有透明電極，第二基板與第一基板相距一預定間隔而固定。此間隔調整層係第二基板上反射區域內之液晶層厚度之調整件，且該反射區域內液晶層之厚度較佳約設定為該透射區域中液晶層之厚度。 | 1.一種液晶顯示器,其具有一反射區域及一透射區域,且在施加至液晶層之電壓為低之狀態下該透射區域之透射率最小,而在施加高電壓之狀態下該透射區域之透射率最大,該液晶顯示器包含: 一第一基板,其在該反射區域內形成有一反射電極並在該透射區域內形成有一透明電極; 一第二基板,其固定於距該第一基板一預定間隔處; 該液晶層,其充裝於該第一基板與該第二基板之間;及 一間隔調整層,其形成為用於藉由縮窄該間隔來調整該第二基板之該反射區域內該液晶層之厚度。 | G02F1/13 ¦ G02B5/20 ¦ G02F1/133 ¦ G02F1/1333 ¦ G02F1/1335 ¦ G02F1/1339 ¦ G02F1/1341 ¦ G03F7/20 | TW093128069 | 2007-10-21
2632 | CN100454698C | 半导体波导器件中输出光束发散的控制 | 未缴年费 ¦ 权利转移 | 英坦斯股份有限公司 | 2004-09-16 | 2009-01-21 | 一种整合了束控制层(42，41)以减小远场和束发散的半导体激光器件。在所述束控制层中，通过提供第一子层(42)和第二子层(41)，在第一子层中性质逐渐从第一水平变化到第二水平，在第二子层中性质逐渐从所述第二水平变化到第三水平，从而使半导体材料的物理性质作为束控制层的深度而变化。在优选设置中，在束控制层中半导体的导带边缘具有V形分布。 | 1.一种半导体光波导器件，其包括： 第一覆层； 第二覆层；以及 波导层，设置在所述第一和第二覆层之间并具有比所述第一和第二覆层基本上更高的折射率； 其中所述第一和第二覆层中的至少一个包括束控制层，在所述束控制层中半导体材料的折射率在层中作为深度的函数而变化，所述束控制层包括第一子层和第二子层，在所述第一子层中折射率逐渐从第一水平变化到第二水平，在所述第二子层中折射率逐渐从所述第二水平变化到第三水平； 其中所述第一和第二子层是相邻的，且所述第三水平基本等于所述第一水平； 其中所述第一子层提供逐渐增大的折射系数，所述第二子层提供逐渐减小的折射系数。 | H01S5/20 ¦ G02B6/10 ¦ H01S5/343 ¦ G02B6/42 ¦ G02B6/122 ¦ H01S5/223 ¦ H01S5/32 ¦ H01S5/34 | CN200480034914.4 | 2009-01-21
2633 | CN100351687C | 液晶显示器及其制造方法 | 未缴年费 ¦ 权利转移 | 株式会社日本显示器 | 2004-09-16 | 2007-11-28 | 本发明涉及一种常黑模式液晶显示器及其制造方法。在常黑模式液晶显示器中，防止由于存在为调整在反射电极和透明电极之间的液晶层厚度而存在的台阶而出现的漏光并且高对比度显示的液晶显示器和方法可成为可能。在第一基板与第二基板间形成间隙调整层，其中，在第一基板反射区中形成反射电极并在透射区中形成透明电极，第二基板安装成与第一基板具有预定间隙。该间隙调整层调整第二基板上反射区中液晶层的厚度，该反射区中液晶层的厚度优选地被设定近似为透射区液晶层的厚度的一半。 | 1.一种液晶显示器，具有反射区及透射区，并且透射区的透光度在供给液晶层低电压的条件下最小，该透射区的透光度在供给高电压的条件下最大，所述液晶显示器包括： 第一基板，形成有所述反射区中的反射电极及所述透射区中的透明电极； 第二基板，安装成与所述第一基板具有预定的间隙； 所述液晶层在所述第一基板和第二基板之间填充；及 间隙调整层，形成来用于通过使所述间隙变窄来调整所述第二基板的所述反射区中的所述液晶层的厚度， 其中，所述间隙调整层形成为位于所述反射区的内部，至少在所述反射区和所述透射区之间的边界处留有根据制造误差设定的距离。 | G02F1/1341 ¦ G02F1/1335 ¦ G02F1/133 ¦ G03F7/20 ¦ G02B5/20 ¦ G02F1/1333 ¦ G02F1/1339 | CN200410104780.0 | 2007-11-28
2634 | CN1853288B | 有机电致发光元件 | 未缴年费 ¦ 权利转移 | 马克专利公司 | 2004-09-16 | 2010-12-15 | 本发明涉及对有机电致发光器件的改进，其包括掺杂有至少一种磷光发光体的某种基质材料，其特征在于，基质中的发光体掺杂区，在与基质层成直角的方向上，仅在部分基质层中延伸。 | 1.一种有机电致发光器件，其包括阳极、阴极和至少一个基质层，该基质层包括至少一种基质材料，该基质材料是下式(2)～(4)的化合物， (方案1) 其中所用的每个符号定义如下： Y在式(2)中是C，和在式(3)中是P，和在式(2)和(4)中是S； X是O； R在每种情况下相同或不同，并是具有1～40个碳原子并可以被一个或多个R1或CN取代的芳环系或杂芳环系； R1在每种情况下相同或不同，并是具有1～22个碳原子的直链、支链或环状烷基或烷氧基链，其中一个或多个不相邻的碳原子可以被-R2C＝CR2-、Si(R2)2、-NR2-或-O-替代，其中一个或多个氢原子可以被氟替代，具有1～40个碳原子并可以被一个或多个R2基团取代的芳基、杂芳基或芳氧基； R2在每种情况下相同或不同，并是H或具有1～20个碳原子的脂肪或芳香烃基； 条件是基质材料的摩尔质量大于150g/mol，并且其已经用至少一种磷光发光体掺杂，其特征在于，基质中的发光体掺杂区，在与基质层成直角的方向上，仅在部分基质层中延伸。 | H01L51/30 ¦ H01L51/00 ¦ H01L51/50 ¦ H01L51/40 | CN200480027129.6 | 2010-12-15
2635 | CN100504606C | 光刻装置和器件制造方法 | 未缴年费 | ASML荷兰有限公司 | 2004-09-17 | 2009-06-24 | 一种光刻装置，其包括用于提供辐射投影光束的照射系统；用于支撑构图装置的支撑结构，该构图装置用于在投影光束横截面将图案赋予给投影光束；用于保持基底的基底台；以及用于将带图案的辐射光束投影到基底的目标部分的投影系统，根据本发明该装置还包括用于提供红外辐射到所述光刻装置内的测量区域中的辐射源，以及用于接收经过所述测量区域之后的来自辐射源的红外辐射和用于输出表示在测量区域内部存在气体的信号的检测器。 | 1.一种光刻装置，其包括： 用于提供辐射投影光束的照射系统； 用于支撑构图装置的支撑结构，该构图装置用于在投影光束横截面将图案赋予给投影光束； 用于保持基底的基底台；以及 用于将带图案的投影光束投影到基底的目标部分的投影系统， 其特征在于，所述光刻装置还包括： 用于提供红外辐射到所述光刻装置内的测量区域中的辐射源，以及用于接收经过所述测量区域之后的来自所述辐射源的红外辐射并用于输出表示在所述测量区域内部出现的气体的存在的信号的检测器； 一个基底处理装置或构图装置处理装置，用于分别地提供基底给所述基底台，或者提供构图装置给所述支撑结构，其中所述检测器布置成分别检测基底处理装置或构图装置处理装置中一种气体或多种气体的存在；和 响应于所述检测器的控制电路，它布置成如果测量的所述一种气体或所述多种气体中的至少一种的局部压力超过了预先确定的极限，则所述控制电路产生一个控制信号以分别防止所述基底处理装置提供基底给所述基底台，或防止所述构图装置处理装置提供构图装置给所述支撑结构。 | G03F7/20 ¦ H01L21/00 ¦ G03F7/207 ¦ H01L21/027 | CN200410078782.7 | 2009-06-24
2636 | CN1325951C | 光通信设备 | 未缴年费 ¦ 权利转移 | 格罗方德公司 | 2004-09-17 | 2007-07-11 | 本发明公开用于封装光通信装置的设备和方法，该光通信装置包括光学基座结构，如硅光学基座(SiOB)。一种光通信设备，包括有形成于其中的电变向通路的基片。光电子(OE)芯片和集成电路(IC)芯片安装在该光学基座上，并用该电变向通路实现电连接。该电变向通路沿与基片表面垂直方向及横向方向两个方向上伸延，以便能够在垂直于光学基座表面上，以非常紧凑的方式安装OE芯片和IC芯片，并用电变向通路实现电连接。更准确地说，OE芯片和IC芯片安装在光学基座上，使OE芯片的光发射表面或光接收表面，基本上垂直于有触点的IC芯片表面，并使平行于基片表面安装的光传输线，能够直接与OE芯片耦合。 | 1.一种光通信设备，包括： 包含基片的光学基座，基片有形成于其内的电变向通路； 光电子芯片；和 集成电路芯片， 其中光电子芯片和集成电路芯片安装在光学基座上，并用电变向通路实现电连接， 并且光电子芯片包括在其表面上的突沿结构，用于在安装到光学基座上时，提供止推对准。 | G02B6/42 ¦ G02B6/36 ¦ G02B6/00 ¦ H04B10/12 ¦ H04B10/00 ¦ G02B6/12 | CN200410078798.8 | 2007-07-11
2637 | JP4889932B2 | 光電子デバイスのウェハレベルパッケージおよびパッケージング方法 | 未缴年费 ¦ 权利转移 | 安华高科技无线IP(新加坡)公司 | 2004-09-17 | 2012-03-07 | 【課題】 OEデバイスのパッケージングを改善する光電子デバイスのウェハレベルパッケージおよびパッケージング方法を提供する。 【解決手段】 ウェハレベルパッケージ(100、200)であって、 ボンディングパッド(120)を具備する第1ウェハ(118、218)と、 前記第1ウェハ上の光電子デバイス(102、202)と、 ガスケット(106)を具備する第2ウェハ(104、204)であって、前記第2ウェハが、前記ガスケットと前記ボンディングパッドとの間のボンドにより前記第1ウェハに取り付けられる第2ウェハとを備えるパッケージ。 【選択図】 図1 | 1.【請求項1】 ウェハレベルパッケージであって、 ボンディングパッドを含む第1ウェハと、 前記第1ウェハ上の光電子デバイスと、 前記ボンディングパッドに対向するガスケットを含む第2ウェハであって、前記光電子デバイスに対向するキャビティが形成された第2ウェハ とを備え、 前記第2ウェハが、前記ガスケットと前記ボンディングパッドとの間のボンドにより前記第1ウェハに取り付けられており、前記光電子デバイスからの光を前記第1ウェハの内部の集積レンズを通して反射させるためのミラーを前記第2ウェハが前記キャビティ内の傾斜面に有していることからなる、ウェハレベルパッケージ。 | H01S5/022 ¦ H01L23/02 ¦ B81B7/00 ¦ B81C3/00 ¦ G02B6/42 ¦ H01L21/00 ¦ H01L21/46 ¦ H01L21/60 ¦ H01L23/495 ¦ H01L31/0203 ¦ H01L31/0232 ¦ H01L33/00 ¦ H01S5/00 ¦ H01S5/02 ¦ H01S5/026 | JP2004271043 | 2011-12-22
2638 | CN100514105C | 用于整体封装光电子装置、IC芯片、和光传输线的设备和方法 | 未缴年费 ¦ 权利转移 | 格罗方德公司 | 2004-09-17 | 2009-07-15 | 本发明公开用于封装光通信装置的设备和方法，该光通信装置包括光学基座结构，如硅光学基座(SiOB)。一种光通信设备，包括有形成于其中的电变向通路的基片。光电子(OE)芯片和集成电路(IC)芯片安装在该光学基座上，并用该电变向通路实现电连接。该电变向通路沿与基片表面垂直方向及横向方向两个方向上伸延，以便能够在垂直于光学基座表面上，以非常紧凑的方式安装OE芯片和IC芯片，并用电变向通路实现电连接。更准确地说，OE芯片和IC芯片安装在光学基座上，使OE芯片的光发射表面或光接收表面，基本上垂直于有触点的IC芯片表面，并使平行于基片表面安装的光传输线，能够直接与OE芯片耦合。 | 1.一种光学基座，包括： 有第一表面、第二表面和第三表面的基片，其中第一和第二表面定义两个基本上平行的平面，而其中第三表面定义的平面基本上垂直于第一和第二表面定义的平面； 形成在基片内的导电通路，该导电通路有第一端部露出在该第三表面上，第二端部露出在该第二表面上；以及 形成在该第一表面上的第一绝缘层和形成在该第二表面上的第二绝缘层，其中第二绝缘层有一通向露出在该第二表面上的导电通路的第二端部的开孔。 | G02B6/42 ¦ H04B10/12 ¦ G02B6/00 ¦ G02B6/12 ¦ G02B6/36 ¦ H04B10/00 | CN200710005253.8 | 2009-07-15
2639 | JP4949839B2 | スピネルブール、ウェハおよびそれらの製造法 | 未缴年费 | 圣戈本陶瓷及塑料股份有限公司 | 2004-09-17 | 2012-06-13 | 単結晶スピネルウェハが開示され、前面および裏面;ならびに第1および第2平面を持つ外周部を含む。ある態様において、単結晶スピネルウェハは特定の結晶学的配向を有し、そして平面は所望の面配置に沿って延びるように与えられる。平面はへき開面およびへき開面のへき開方向を確認するのに有利でありうる。 【選択図】図1A | 1.【請求項1】 前面および裏面;ならびに第1および第2平面を持つ外周部を含む単結晶スピネルウェハであって、該ウェハが<111>結晶学的配向を有しており、第1平面は{22-4}および{11-2}面群の1つにおける面に沿って延び、また第2平面は{02-2}、{01-1}、{22-4}および{11-2}面群の1つの面に沿って延び、そして第2平面は第1平面の面に平行でない単結晶スピネルウェハ。 | C30B29/26 ¦ H01L33/32 ¦ C30B33/00 | JP2006528092 | 2012-03-16
2640 | CN1852934B | 共轭聚合物,其制备和用途 | 未缴年费 ¦ 权利转移 | 马克专利公司 | 2004-09-18 | 2011-12-21 | 本发明涉及包括式(1)结构单元和式(2)结构单元的共轭聚合物。本发明的材料易于溶解，空气稳定性增大，当用在聚合物有机发光二极管(PLED)中时，当长时间操作时，与现有技术的聚合物相比，操作电压的增加也较低。 | 1.一种聚合物，包括至少40mol％的式(1)的单元， 其中所用各符号具有下列含义： X在每种情况下相同或不同，并在每种情况下是CR2，N(R1)，-CR2-CR2-或-N(R1)-CR2-； Z 在每种情况下相同或不同，并在每种情况下是CR或N； R 在每种情况下相同或不同，并在每种情况下是H，具有1～22个碳原子的直链、支链或环状的烷基或烷氧基链，在所述烷基或烷氧基链中一个或多个不相邻的碳原子还可以被-N(R1)-，-O-，-S-，-O-CO-O-，-CO-O-，C＝O，-C(R1)＝C(R1)-或-C≡C-替代，其中一个或多个H原子还可以被氟或芳香性的基团R1替代，具有5～40个碳原子的芳香性或杂芳香性环体系或者芳氧基基团，在所述芳香性或杂芳香性环体系或者芳氧基中一个或多个碳原子还可以被O、S或N替代，并且它们还可以被一个或多个非芳香性的基团R取代，其中两个或更多个基团R也可一起形成芳香性的或脂肪族的单环或多环环体系，或者氟，氯，CN，N(R1)2，Si(R1)3或B(R1)2； R1在每种情况下相同或不同，并在每种情况下是H，具有1～22个碳原子的直链、支链或环状的烷基链，在所述烷基链中一个或多个不相邻的碳原子还可以被-O-，-S-，-CO-O-，-O-CO-O-，C＝O，-CH＝CH-或-C≡C-替代，其中一个或多个H原子还可以被氟替代，具有5～40个碳原子的芳基、杂芳基或芳氧基基团，在所述芳基、杂芳基或芳氧基基团中，一个或多个碳原子还可以被O、S或N替代，所述芳基、杂芳基或芳氧基还可以被一个或多个非芳香性的基团R1替代，其中一个或多个基团R1或R1和其他基团R也可一起形成芳香性的或脂肪族的单环或多环环体系； n 在每种情况下相同或不同，并在每种情况下是0或1； 其特征在于，所述聚合物还包括至少5mol％的式(2)的单元， 其中各符号和系数具有下列含义： A 在每种情况下相同或不同，并在每种情况下是S或O； Z 在每种情况下相同或不同，并在每种情况下是CR，条件是至少一个基团R不是氢； R 在每种情况下相同或不同，并在每种情况下是H，具有1～22个碳原子的直链、支链或环状的烷基或烷氧基链，在所述烷基或烷氧基链中一个或多个不相邻的碳原子还可以被-N(R1)-，-O-，-S-，-O-CO-O-，-CO-O-，C＝O，-C(R1)＝C(R1)-或-C≡C-替代，其中一个或多个H原子还可以被氟或芳香性的基团R1替代，具有5～40个碳原子的芳香性或杂芳香性环体系或者芳氧基基团，在所述芳香性或杂芳香性环体系或者芳氧基中一个或多个碳原子还可以被O、S或N替代，并且它们还可以被一个或多个非芳香性的基团R取代，其中两个或更多个基团R也可一起形成脂肪族的单环或多环环体系； m 在每种情况下相同或不同，并在每一种情况下是1或2； 其他符号如式(1)所述； 和，在式(1)和式(2)中的虚线键如在所有其他通式中那样代表所述聚合物中的键合。 | C08G61/00 ¦ H01L51/00 ¦ C08G61/02 ¦ C08G61/10 ¦ C08G61/12 ¦ H01L51/30 ¦ H01L51/50 | CN200480027130.9 | 2011-12-21
2641 | CN100405577C | 发光器件及其制造方法 | 未缴年费 | 株式会社半导体能源研究所 | 2004-09-18 | 2008-07-23 | 本发明的目的是提供一种发光效率(取出光的效率)高、亮度高、功耗低、并且稳定性高的发光器件以及这种发光器件的制造方法。在本发明中，分割墙和耐热性平整膜使用相同的材料，这样可以提高密接性，同时，可以减少制造成本。在耐热性平整膜上连接形成阳极或阴极。此外，密接分割墙和耐热性平整膜而不在其间夹具有不同折射率的膜，以形成不在界面产生光反射的结构。 | 1.一种发光器件的制作方法，包括以下步骤： 在衬底上形成具有半导体层、栅绝缘膜、栅电极的薄膜晶体管，其中所述半导体层包括源区、漏区、以及源区和漏区之间的沟道形成区； 在所述薄膜晶体管上形成耐热性平整膜； 在所述耐热性平整膜上形成透明导电膜； 部分地去除所述耐热性平整膜和透明导电膜，从而形成位于所述源区或所述漏区上方的开口部分和具有锥形形状的周边部分，其中，所述开口部分具有锥形形状的侧面； 部分地去除所述栅绝缘膜从而形成到达所述源区或漏区的接触孔； 在所述透明导电膜上形成导电膜； 使用所述透明导电膜作为蚀刻阻止物而蚀刻所述导电膜，从而形成到达所述源区或漏区的电极； 在蚀刻所述导电膜之后，对和所述电极连接的透明导电膜执行图案化从而形成阳极； 形成覆盖所述阳极边缘的分割墙； 在所述阳极上形成含有有机化合物的层；以及 在所述含有有机化合物的层上形成阴极。 | H01L21/82 ¦ H01L27/15 ¦ H05B33/10 ¦ H05B33/28 ¦ H05B33/00 ¦ G09F9/30 ¦ H01L27/32 ¦ H01L29/22 ¦ H01L29/227 ¦ H01L51/50 ¦ H01L51/52 ¦ H01L51/56 ¦ H05B33/12 ¦ H05B33/14 ¦ H05B33/22 | CN200410078765.3 | 2008-07-23
2642 | CN100441061C | 有机发光器件、其制造方法以及显示器单元 | 未缴年费 ¦ 权利转移 | 汤姆森特许公司 | 2004-09-20 | 2008-12-03 | 本发明提供一种有机发光器件、其制造方法以及一种显示器单元，通过该有机发光器件，可以不利用用于像素涂层的掩模将辅助布线与第二电极电连接。在有机发光器件中，例如，从衬底侧顺序层叠作为阳极的第一电极、绝缘膜、包括发光层的有机层和作为阴极的第二电极。有机层在辅助布线的侧面具有中断部分。辅助布线和第二电极通过该中断部分电连接。 | 1、一种有机发光器件，包括： 形成在衬底上的第一电极； 与该第一电极形成在相同的层上的辅助布线，该辅助布线与该第一电极绝缘； 包括至少覆盖该衬底上的该第一电极和该辅助布线的发光层的有机层，且该有机层在该辅助布线的一个侧面具有中断部分；和 覆盖该有机层且在该有机层的该中断部分电连接于该辅助布线的第二电极。 | H05B33/12 ¦ H05B33/22 ¦ H05B33/26 ¦ H05B33/10 ¦ G09G3/30 ¦ H01L27/32 ¦ H01L51/50 ¦ H01L51/52 ¦ H05B33/00 ¦ H05B33/14 ¦ H05B44/00 | CN200410098176.1 | 2008-12-03
2643 | JP4901086B2 | 一体化された光学素子およびアライメントポストを有する面発光レーザパッケージ | 未缴年费 ¦ 权利转移 | 安华高科技无线IP(新加坡)公司 | 2004-09-21 | 2012-03-21 | 【課題】光電子デバイスをパッケージングする方法および構造を提供する。 【解決手段】面発光レーザ610用のパッケージ600は、サブマウント620とキャップ630との間にダイを封入する。サブマウント620とキャップ630とは、複数のダイをサブマウントウェハ120に取り付け、個別であるかあるいはキャップウェハ130の一部としてのキャップをサブマウントウェハ120に取り付け、個々のパッケージに分離するために基板を切断する、ウェハレベルのパッケージングプロセスを可能にするウェハ加工技術を用いて形成することができる。キャップ500は、レンズのような光学素子530を組み込むよう加工することができる透明なプレート520を含む。キャップに取り付けられたアライメントポスト660は、レーザ610からの光信号の位置を指示し、スリーブ710の一端に嵌合し、一方で、光ファイバコネクタ720が、他端に嵌合する。 【選択図】図6 | 1.【請求項1】 上面から光信号を放出するデバイスと、 前記デバイスに電気的に接続された電気トレースを含むサブマウントと、 前記デバイスを囲むキャビティを形成するように、前記サブマウントに取り付けられたキャップと、 前記キャビティ内において、前記キャップの内側表面上で前記光信号の経路内に存在する光学レンズと、 前記光信号が前記キャップから出る場所において該キャップの外側表面上に取り付けられ、前記光信号の前記経路と整列されたアライメントポストと、 を備えている、光デバイスパッケージ。 | H01S5/022 ¦ G02B6/42 ¦ G02B7/00 ¦ H01L29/22 ¦ H01L29/24 ¦ H01L31/0232 ¦ H01L31/16 ¦ H01S5/00 ¦ H01S5/02 ¦ H01S5/026 ¦ H01S5/183 ¦ H01S5/42 | JP2004273527 | 2012-01-13
2644 | CN100508309C | 两波长半导体激光器件及其制造方法 | 未缴年费 ¦ 权利转移 | 三星电子株式会社 | 2004-09-21 | 2009-07-01 | 在此公开了一种两波长半导体激光器件。该两波长半导体激光器件包括具有在其上彼此隔开的第一和第二区的第一导电材料衬底，在第一区上形成的第一半导体激光二极管，在第一导电材料衬底的第二区域上形成并包括与第一半导体激光二极管相同层的非有源层，在非有源层上形成的第二半导体激光二极管，以及至少在第一和第二半导体激光二极管之间形成的横向导电区。 | 1.一种两波长半导体激光器件，包括： 具有上表面的第一导电材料衬底，该上表面具有在其上彼此分开形成的第一和第二区域； 第一半导体激光二极管，包括在第一导电材料衬底的第一区域上顺序地层叠的第一导电材料第一敷层、第一有源层和具有脊结构的第二导电材料第一敷层，并且还包括围绕脊结构形成的第一导电材料第一电流屏蔽层以及在第一电流屏蔽层和第二导电材料第一敷层上形成的第二导电材料第一接触层； 在第一导电材料衬底的第二区域上形成且包括与第一半导体激光二极管的第一导电材料第一敷层、第一有源层和第二导电材料第一敷层相同层的非有源层； 第二半导体激光二极管，包括在非有源层上顺序地层叠的第一导电材料第二敷层、第二有源层以及具有脊结构的第二导电材料第二敷层，并且还包括围绕脊结构形成的第一导电材料第二电流屏蔽层以及在第二电流屏蔽层和第二导电材料第二敷层上形成的第二导电材料第二接触层； 横向导电区，由与第一和第二电流屏蔽层相同的第一导电材料构成，并至少形成在第一和第二半导体激光二极管之间，以便第一导电材料第二敷层和第一导电材料衬底相互电连接； 在第一半导体激光二极管和横向导电区之间形成、同时从第一半导体激光二极管的上部延伸到第一半导体激光二极管的第一导电材料第一敷层的至少一部分的第一绝缘沟槽；以及 在第二半导体激光二极管和横向导电区之间形成、同时从第二半导体激光二极管的上部延伸到第二半导体激光二极管的第一导电材料第二敷层的至少一部分的第二绝缘沟槽。 | H01S5/00 ¦ H01S5/40 ¦ G11B7/1275 ¦ H01L31/109 ¦ H01S5/30 | CN200410082437.0 | 2009-07-01
2645 | CN100472822C | 照明装置 | 未缴年费 | 松下电器产业株式会社 | 2004-09-21 | 2009-03-25 | 本发明的目的是提供一种照明装置，其具有：基板；安装在上述基板上的半导体发光器件；树脂层，形成在上述基板的安装面上，具有用于密封上述半导体发光器件的透镜部；以及反射板；以上述反射板和上述树脂层之间具有空间。由此，可以提供一种亮度高、散热性好、很难产生树脂层的剥离等的照明装置。 | 1、一种照明装置，其特征在于，具有：基板；安装在上述基板上的半导体发光器件；树脂层，形成在上述基板的上表面上，具有密封上述半导体发光器件的透镜部；以及反射板，呈平板状，安装在上述树脂层上，并且基板侧的面和上述树脂层相互面接触； 在上述反射板中设有具有反射面的贯穿孔，上述透镜部位于该贯穿孔中，在上述反射板和上述透镜部之间具有空间，并且上述反射板和上述透镜部不接触。 | H01L33/00 ¦ F21S2/00 ¦ F21Y101/02 ¦ F21V5/04 ¦ F21V29/00 ¦ H01L33/32 ¦ H01L33/48 ¦ H01L33/54 ¦ H01L33/56 ¦ H01L33/60 ¦ H01L33/62 ¦ H01L33/64 | CN200480027194.9 | 2009-03-25
2646 | CN100438531C | 进行通常发光控制及闪光发光控制的图像摄影装置 | 未缴年费 | 罗姆股份有限公司 | 2004-09-22 | 2008-11-26 | 本发明的图像摄影装置(10)不仅具有摄影功能，还具有通信功能。图像摄影装置(10)例如是带相机的携带电话机，包括由LED构成的来信通知部(1)、摄像部(2)及LCD监视器(20)。来信通知部(1)的LED在检测到来信时，正常发光，以便向用户通知来信；在用摄像部(2)进行摄影时，高亮度发光，以便进行摄影闪光。因此，高效率地利用带相机的携带电话机等上所设的LED。 | 1、一种图像摄影装置，其特征在于，包括： 多个发光元件； 图像摄影单元； 通信单元； 主驱动电路，用于使电流流过上述多个发光元件的各个发光元件； 多个开关，被设置在上述多个发光元件和上述主驱动电路之间每一个上述发光元件上，进行上述多个发光元件和上述主驱动电路之间的截止或导通； 附加驱动电路，与上述主驱动电路分别设置，使电流流过上述多个发光元件的各个发光元件；以及 控制电路，对上述多个发光元件、上述图像摄影单元、上述通信单元、上述主驱动电路、上述多个开关、上述附加驱动电路和整个装置进行总体控制； 上述附加驱动电路包含与上述多个发光元件连接的多个闪光开关； 上述控制电路在通信单元检测到来信时，通过脉宽调制使上述多个发光元件和上述主驱动电路之间截止或导通的上述多个开关被导通/截止，由上述主驱动电路使上述发光元件正常发光以用于来信通知，在用上述图像摄影单元进行摄影时，通过使所述多个闪光开关导通，由上述附加驱动电路使上述发光元件高亮度发光以用于摄影闪光。 | H04M1/22 ¦ H04N5/225 ¦ H01L33/00 ¦ G03B15/02 ¦ G03B15/05 ¦ H04B1/40 ¦ H04M1/00 ¦ H04M19/04 ¦ H04N5/238 ¦ H04N101/00 | CN200410082460.X | 2008-11-26
2647 | CN1302931C | 制造整体式喷墨打印头的方法 | 未缴年费 | 三星电子株式会社 | 2004-09-23 | 2007-03-07 | 一种制造整体式喷墨打印头的方法包括：在一基底上形成加热器和用于向该加热器供给电流的电极；通过向基底上涂敷负型光致抗蚀剂并且对其进行图案化处理，形成环绕在油墨通道周围的通道形成层；至少利用两次光刻，通过反复向具有通道形成层的基底上涂敷正型光致抗蚀剂并且对其构图处理，在由通道形成层环绕起来的空间中形成具有平整顶表面的牺牲层；通过向通道形成层和牺牲层上涂敷负型光致抗蚀剂并且对其构图，形成具有喷嘴的喷嘴层；从基底的底表面对该基底进行蚀刻来进行打孔，并且形成油墨供给孔；以及去除牺牲层。由于牺牲层的顶表面被平整化，所以可轻易控制油墨通道的形状和尺寸，由此提高油墨通道的均一度。 | 1、一种制造整体式喷墨打印头的方法，该方法包括： 在一基底上形成一油墨加热构件，用来对油墨进行加热； 通过向所述基底上涂敷一负型光致抗蚀剂图案，来形成一环绕在油墨通道周围的通道形成层； 至少利用两次光刻，通过反复向具有通道形成层的基底上涂敷正型光致抗蚀剂并且对其构图处理，在由所述通道形成层环绕起来的空间中形成一具有平整顶表面的牺牲层； 通过向所述通道形成层和牺牲层上涂敷一负型光致抗蚀剂图案，来形成具有喷嘴的喷嘴层； 对所述基底的一底部进行打孔操作，来形成一油墨供给孔；以及 去除所述牺牲层。 | B41J2/16 ¦ G03F7/04 ¦ B41J2/135 ¦ B41J2/34 ¦ G03F7/20 ¦ G11B5/127 | CN200410011813.7 | 2007-03-07
2648 | CN1305128C | 光半导体集成电路装置的制造方法 | 未缴年费 | 三洋电机株式会社 | 2004-09-24 | 2007-03-14 | 一种光半导体集成电路装置的制造方法。在现有的光半导体集成电路装置中，由于在衬底上面形成多层配线层，故不能使光电二极管上面的层间绝缘层的膜厚均匀，光的入射出现偏差，得不到所需的光敏度。在本发明的光半导体集成电路装置(1)中，在衬底(4)上面形成多层配线层后，通过干蚀除去光电二极管(2)的反射防止膜上面的绝缘层。此时将阻挡金属层(26)用作蚀刻截断膜。这样，本发明可实现简化制造工序，通过采用干蚀谋求细微化。另外，由于反射防止膜自绝缘层露出，故可抑制入射光的偏差，谋求提高光敏度。 | 1.一种光半导体集成电路装置的制造方法，其特征在于，包括如下工序： 准备半导体衬底，在该半导体衬底上形成至少层积一层外延层的半导体层，在该半导体层形成光电二极管； 在所述光电二极管形成区域的所述半导体层表面形成氮化硅膜后，在该氮化硅膜上形成阻挡金属层； 在所述半导体层上面层积绝缘层，将所述阻挡金属层用作蚀刻截断层，通过干蚀除去所述光电二极管形成区域的所述绝缘层； 将所述氮化硅膜用作蚀刻截断层，通过湿蚀除去所述阻挡金属层，使所述氮化硅膜露出。 | H01L21/822 ¦ H01L21/311 ¦ H01L27/14 ¦ H01L31/18 ¦ H01L31/10 ¦ H01L21/00 ¦ H01L31/12 | CN200410079896.3 | 2007-03-14
2649 | CN100446280C | 半导体发光器件及其制造方法 | 未缴年费 | 松下电工株式会社 | 2004-09-24 | 2008-12-24 | 通过一种发光器件及其制造方法，可以实现利用表面安装技术进行批处理安装、高光发射效率以及低制造成本。发光器件1包括：由p型和n型氮化物半导体构成的半导体层(2，3)；将电流提供到各半导体层(2，3)的半导体表面电极(21，31)；固定半导体层(2，3)的绝缘层；以及安装表面电极(5)。半导体层(2)具有非沉积区域20，其中未沉积其它半导体层。绝缘层(4)具有通路10，其电连接安装表面电极5和半导体表面电极(21，31)。在制造工艺中，首先，在透明晶体衬底上沉积半导体层(2，3)和半导体表面电极(21，31)，并通过构建处理形成绝缘层(4)和安装表面电极(5)；然后形成通路10；最后，分离透明晶体衬底以得到发光器件(1)。光可以直接且有效地从半导体层(2，3)射出。通过安装表面电极(21，31)，可利用表面安装技术安装发光器件(1)。 | 1.一种通过沉积多个p型和n型氮化物半导体层而形成的发光器件，其包括： 多个半导体表面电极，其将电流提供到所述多个p型和n型氮化物半导体层中的每一个半导体层； 绝缘层，其固定所述多个p型和n型氮化物半导体层；以及 多个安装表面电极，其位于该绝缘层的一个表面上，该表面与该绝缘层上形成有所述多个半导体表面电极的另一表面相对； 其中，所述半导体层之一具有未沉积其它半导体层的非沉积区域； 在该非沉积区域的表面上构建一个所述半导体表面电极； 在该绝缘层中形成多个通路，其电连接所述多个半导体表面电极和所述多个安装表面电极；以及 在沉积的所述多个p型和n型氮化物半导体层的一侧上顺序地构建所述多个半导体表面电极、该绝缘层以及所述多个安装表面电极。 | H01L33/00 ¦ H01L33/08 ¦ H01L33/22 ¦ H01L33/32 ¦ H01L33/38 ¦ H01L33/50 | CN200480022038.3 | 2008-12-24
2650 | CN1322175C | 脉冲激光沉积制备γ－LiAlO2单晶薄膜覆盖层衬底的方法 | 未缴年费 | 中国科学院上海光学精密机械研究所 | 2004-09-28 | 2007-06-20 | 一种脉冲激光沉积制备γ-LiAlO2单晶薄膜覆盖层衬底的方法，首先是γ-LiAlO2的制备，然后利用脉冲激光淀积将γ-LiAlO2靶材的表层分子熔蒸出来，在加热的α-Al2O3或硅等衬底上沉积生成γ-LiAlO2单晶薄膜覆盖层。本发明方法具有工艺简单、易操作，此种结构的衬底适合于高质量GaN的外延生长。 | 1.一种脉冲激光沉积制备γ-LiAlO2单晶薄膜覆盖层衬底的方法，其特征在于该方法是：首先是γ-LiAlO2的制备，然后利用脉冲激光淀积在α-Al2O3或硅衬底上制备一γ-LiAlO2覆盖层。 | C30B23/02 ¦ C30B23/06 ¦ C30B29/22 ¦ H01L33/00 | CN200410066747.3 | 2007-06-20
2651 | CN1863838B | 聚合物发光材料和聚合物发光器件 | 未缴年费 | 住友化学株式会社 | 2004-09-28 | 2010-12-22 | 一种包含聚合物化合物，和显示从三重激发态的光发射的聚合物发光材料，该聚合物化合物包括如下通式(1)或(2)的重复单元且由聚苯乙烯折算的数均分子量为103-108，[其中Ar1和Ar2每个独立地表示三价芳族烃基或三价杂环基团。X1和X2每个独立地表示O、S、C(＝O)、S(＝O)、SO2、C(R1)(R2)、Si(R3)(R4)、N(R5)、B(R6)、P(R7)或P(＝O)(R8)。X1和Ar2键合到在Ar1的芳族环中的相邻碳原子上；且X2和Ar1键合到在Ar2的芳族环中的相邻碳原子上；[其中Ar3和Ar4每个独立地表示三价芳族烃基或三价杂环基团。X3和X4每个独立地表示N、B、P、C(R9)或Si(R10)。X3和Ar4键合到在Ar3的芳族环中的相邻碳原子上，且X4和Ar3键合到在Ar4的芳族环中的相邻碳原子上]。 | 1.一种聚合物发光材料，其包含聚合物化合物并显示从三重激发态的光发射，所述聚合物化合物包含如下通式(3)的重复单元并且其由聚苯乙烯折算的数均分子量为103-108， 其中Ar1和Ar2每个独立地表示三价芳族烃基或三价杂环基团；R11和R12每个独立地表示氢原子、卤素原子、烷基、芳基、芳烷基或单价杂环基团；R11和R12可以相互连接以形成环；X5表示O；并且CR11R12和Ar2键合到在Ar1的芳族环中的相邻碳原子上，且X5和Ar1键合到在Ar2的芳族环中的相邻碳原子上。 | C08G61/12 ¦ G02F1/13357 ¦ C09K11/06 ¦ H01L51/00 ¦ H01L51/50 ¦ H05B33/14 | CN200480028951.4 | 2010-12-22
2652 | CN102627671B | 金属络合物 | 未缴年费 | 马克专利公司 | 2004-09-28 | 2015-05-06 | 本发明描述新型的金属络合物。这样的化合物在最广义上分类为电子工业中的一系列不同类型的应用场合中能用作功能材料。所述有创造性的化合物由通式(1)和(4)描述。 | 1.一种通式(1)的化合物： M(L)n(L′)m(L″)o 通式(1) 其包含如通式(2b)所示的结构部分M(L)n， 其中使用的符号和标记是： M 是Ir； Y 在每一情况下是相同或者不同的，是CR2； D 是N； X 在每一情况下是相同或者不同的，是CR； R 在每一情况下相同或者不同，是H，F，或者是具有1-4个碳原子的直链、支链或环状的烷基； n 是2或者3； 在通式(1)中的配位体L′和L″是单阴离子、双齿螯合配位体，和m为0或1，和o为0。 | C07F15/00 ¦ C07D221/18 ¦ C09K11/06 ¦ H01L51/00 ¦ H01L51/54 ¦ C07F7/02 ¦ C07F9/10 ¦ C07F9/6568 ¦ C07F9/6578 ¦ C07F9/6596 ¦ C07F9/70 ¦ C07F9/94 ¦ C07F19/00 ¦ H05B33/14 | CN201210043328.2 | 2015-05-06
2653 | CN1860585B | 液浸型透镜系统和投影曝光装置 | 未缴年费 | 株式会社尼康 | 2004-09-29 | 2010-04-28 | 本发明提供了可以被长期稳定使用的高性能液浸型透镜系统以及与其一起提供的投影曝光装置。本发明的液浸型透镜系统包括：光学系统主体(30)，其具有处于沿其光轴方向上的一端的光学表面33a，所述光学表面33a接触第一浸液IL1；具有分别处于沿光轴方向上的各端的两个表面的光透射组件42，该组件被放置为与光学系统主体30的光学表面33a相对，两个表面中的一个表面42a接触第一浸液IL1，两个表面中的另一个表面42b接触第二浸液IL2；以及支持组件41，其可拆卸地支撑光透射组件42，使得一个表面42a与光学系统主体30的光学表面33a相对。此外，本发明的投影曝光装置包括这种液浸型透镜系统。 | 1.一种液浸型透镜系统，包括： 光学系统主体，其具有接触第一浸液的光学表面； 光透射组件，具有两个表面，该光透射组件被放置为与光学系统主体的光学表面相对，该光透射组件的两个表面中的一个表面接触第一浸液，该光透射组件的两个表面中的另一个表面接触第二浸液；以及 支持组件，其可拆卸地支撑光透射组件，使得所述一个表面与光学系统主体的光学表面相对。 | H01L21/027 ¦ G03F7/20 ¦ G02B13/24 ¦ G02B21/33 | CN200480028050.5 | 2010-04-28
2654 | CN100426940C | 有机电致发光器件 | 未缴年费 | 三洋电机株式会社 | 2004-09-29 | 2008-10-15 | 本发明的目的是在光共振型有机电致发光器件中，尽可能地防止因制造过程中及/或发光中产生的热所导致的银材料的扩散，并使驱动用薄膜晶体管的特性稳定化；本发明的光共振型有机电致发光器件在玻璃基板(10)上，形成与驱动用薄膜晶体管(未图示)连接的扩散防止层(由ITO或是IZO构成)，并在扩散防止层上，依序形成：由能够半穿透光线的预定膜厚所形成的半穿透膜(11)(由银合金层构成)；透明阳极(12)(由ITO或是IZO构成的电极)；有机电致发光层(13)(例如，由空穴传输层、发光层和电子传输层构成)；以及由能够反射光线的预定膜厚形成的反射膜兼阴极(14)(由银合金层构成)；而上述扩散防止层能够防止半穿透膜(11)的银材料的热扩散。 | 1.一种有机电致发光器件，其包含： 形成有薄膜晶体管的玻璃基板； 形成于该玻璃基板上的扩散防止层； 形成于该扩散防止层上的第一银合金层； 形成于该第一银合金层上的电极； 形成于该电极上的有机电致发光层；以及 形成于该有机电致发光层上的第二银合金层；同时 该扩散防止层防止该第一银合金层的银材料的热扩散，且该扩散防止层电性连接在形成于该玻璃基板上的该薄膜晶体管的漏极电极或源极电极。 | H05B33/26 ¦ H05B33/14 ¦ H01L27/32 ¦ H01L51/50 ¦ H01L51/52 ¦ H05B33/22 ¦ H05B33/24 | CN200410080680.9 | 2008-10-15
2655 | JP4222992B2 | 光起電力装置 | 未缴年费 | 三洋电机株式会社 | 2004-09-29 | 2009-02-12 | 【課題】 この発明は、耐環境性に優れ、金属ペーストからなる集電極との密着性等が良好な光起電力装置を提供することを目的とする。 【解決手段】 この発明は、光入射側のp型水素化非晶質シリコン層4上にITO膜5とこのITO膜5上に銀ペーストからなる集電極6を設けた光起電力装置であって、少なくとも集電極6が設けられていない領域のITO膜5上にSiOxからなる酸化シリコン絶縁膜膜10が設けられ、酸化シリコン絶縁膜10の膜厚が下地のITO膜5の算術平均表面粗さ(Ra)の約1倍以上10倍以下にするとともに、酸化シリコン絶縁膜10は、X線光電子分光法により評価したSi-2pピークのシリコン半値幅が2.45以下の膜で構成されていることを特徴とする。 【選択図】図2 | 1.【請求項1】 光入射側に酸化物透明導電膜とこの酸化物透明導電膜上に集電極を設けた光起電力装置であって、少なくとも集電極が設けられていない領域の酸化物透明導電膜上に酸化シリコン絶縁膜が設けられ、前記酸化物透明導電膜の算術平均表面粗さ(Ra)は、0.5nm以上2nm以下であり、前記酸化シリコン絶縁膜の膜厚が下地の酸化物透明導電膜の算術平均表面粗さ(Ra)の約1倍以上10倍以下であるとともに、前記酸化シリコン絶縁膜は、X線光電子分光法により評価したSi-2pピークのシリコン半値幅が2.45eV以下の膜で構成されていることを特徴とする光起電力装置。 | H01L31/04 ¦ H01L31/0216 | JP2004283926 | 2008-11-28
2656 | CN100594618C | 半导体器件及其制造方法 | 未缴年费 | 株式会社半导体能源研究所 | 2004-09-30 | 2010-03-17 | 本发明提供一种形成在绝缘衬底上的半导体器件，通常半导体器件具有如下结构：其中在光学传感器、太阳能电池或使用TFT的电路中可提高与布线板的安装强度，并且可以使其以高密度安装在布线板上，并且本发明还提供一种制造该半导体器件的方法。根据本发明，在半导体器件中，半导体元件形成在绝缘衬底上，凹部形成在半导体器件的侧面上，并且在凹部中形成电连接到半导体元件的导电膜。 | 1、一种半导体器件，包括： 形成在绝缘衬底上的半导体元件； 覆盖半导体元件的层间绝缘膜；和 形成在层间绝缘膜上的导电膜，所述导电膜电连接到半导体元件， 其中所述半导体器件具有在绝缘衬底和层间绝缘膜的侧面中的凹部，和 其中导电膜形成在凹部中。 | H01L29/786 ¦ H01L29/861 ¦ H01L31/00 ¦ H01L27/12 ¦ H01L23/00 ¦ H01L21/00 ¦ H01L23/538 ¦ H01L27/06 ¦ H01L27/14 ¦ H01L27/144 ¦ H01L27/146 ¦ H01L29/78 ¦ H01L29/792 ¦ H01L31/02 ¦ H01L31/0203 ¦ H01L31/0392 ¦ H01L31/048 ¦ H01L31/18 | CN200410090504.3 | 2010-03-17
2657 | CN1605887B | 具有利用激光加工而形成的镜面的光波导管 | 未缴年费 | 三井化学株式会社 | 2004-09-30 | 2010-04-28 | 本发明提供了一种光波导管，其具有在光电混载基板中的预定位置以高效率进行光耦合的结构，并选择性地包含光电电路板。本发明还能提供在光路中能进行光波导管的急剧光路转变、光波分合的小型化的光波导管。光波导管，其具有芯和包层，通过激光照射使芯的厚度方向的至少一部分被切断而形成的、横断芯的至少一部分的壁面为在芯的分叉部使光反射分光的镜面。 | 1.一种光波导管，其具有分叉的芯和包层，其特征在于，通过激光照射使芯的厚度方向的至少一部分被切断而形成壁面，该壁面为在芯的分叉部使光反射分光的镜面。 | G02B6/122 ¦ G02B6/125 ¦ G02B6/02 ¦ G02B6/12 ¦ G02B6/136 ¦ G02B6/42 | CN200410081150.6 | 2010-04-28
2658 | CN100477242C | 固态图像传感器 | 未缴年费 ¦ 权利转移 | 富士通半导体股份有限公司 | 2004-09-30 | 2009-04-08 | 本发明公开了一种在像素之间包括共用元件的固态图像传感器。在包括4-Tr-像素的固态图像传感器中，在沿列向相邻的像素Pn、Pn+1之间共用源极跟随器晶体管SF-Tr、复位晶体管RST和选择晶体管Select，并且在分别位于相对于光敏二极管PD1和光敏二极管PD2相同侧的区域中形成转移晶体管TG1和转移晶体管TG2，并且在位于相对于光敏二极管PD1和光敏二极管PD2沿行向的一侧的区域中形成源极跟随器晶体管SF-Tr、复位晶体管RST和选择晶体管Select。 | 1.一种固态图像传感器，包括： 沿行向和列向布置成矩阵的多个像素，所述多个像素中的每一个包括：光电转换器；第一晶体管，用于转移在所述光电转换器中产生的信号电荷；杂质扩散区域，用于存储经由所述第一晶体管从所述光电转换器输出的所述信号电荷；第二晶体管，用于基于存储在所述杂质扩散区域中的所述信号电荷来输出信号；第三晶体管，用于将所述第二晶体管的输入端子复位；和第四晶体管，用于读取由所述第二晶体管输出的所述信号， 第n行中所述像素中的第一像素的所述第二晶体管，和第n+1行中所述像素中的第二像素的所述第二晶体管被共用， 所述第一像素的所述第三晶体管，和所述第二像素的所述第三晶体管被共用， 所述第一像素的所述第四晶体管，和所述第二像素的所述第四晶体管被共用， 所述第一像素的所述第一晶体管和所述第二像素的所述第一晶体管，被形成在分别位于相对于所述第一像素的所述光电转换器和所述第二像素的所述光电转换器沿所述列向的相同侧的区域中，并且 被共用的所述第二晶体管、被共用的所述第三晶体管和被共用的所述第四晶体管中的至少一个，被形成在位于相对于所述第一像素的所述光电转换器和所述第二像素的所述光电转换器沿所述行向的一侧的区域中。 | H01L27/146 ¦ H04N5/335 ¦ H01L31/10 ¦ H04N5/357 ¦ H04N5/369 ¦ H04N5/374 | CN200410081141.7 | 2009-04-08
2659 | CN100492078C | 激光器模块及其制造方法 | 未缴年费 ¦ 权利转移 | 株式會社阿迪泰克工程 | 2004-09-30 | 2009-05-27 | 提供激光器模块及其制造方法。在用气封构件(40、41)密封射出波长范围为350～450nm的激光的半导体激光器LD7的激光器模块中，通过使密封体积中的有机类粘接剂的使用量为1.0g/ml，进行脱气处理且使粘接剂产生的排气成分的饱和浓度不足1000ppm。另外，在气封构件(40、41)内的至少一个光学零件(如准直透镜)和固定该零件的固定构件(如准直透镜夹具)之间，插入具有环氧基的脂环式环氧化合物、具有氧杂环丁基的化合物和含有催化剂量的鎓盐光反应引发剂的粘接性组合物，且使粘接厚度为0.05μm或其以上5μm或其以下，然后，通过活性能量射线进行固化，由此把光学零件(17)固定在固定构件(44)上。 | 1、一种激光器模块，其特征在于，包括： 射出波长范围为350nm～450nm的激光的半导体激光器；和 具备用密封气氛充于内部的密封空间并在该空间内气封所述半导体激光器的气封构件，所述的密封气氛是在常温下为固态的有机物产生的有机气体成分的浓度不足1000ppm的气氛； 其中，在所述气封构件内的至少一个光学零件和固定该光学零件的固定构件之间，插入含有具有环氧基的脂环式环氧化合物、具有氧杂环丁基的化合物、以及催化剂量的鎓盐光反应引发剂的粘接性组合物之后，通过活性能量射线使所述粘接性组合物固化，从而把所述光学零件固定在所述固定构件上。 | G02B6/42 ¦ H01S5/022 ¦ G01J1/00 ¦ H01S5/00 ¦ H01S5/10 ¦ H01S5/323 ¦ H01S5/40 | CN200410085737.4 | 2009-05-27
2660 | CN100465790C | 用于构图工件的浸式光刻系统 | 未缴年费 | 麦克罗尼克激光系统公司 | 2004-10-01 | 2009-03-04 | 本发明涉及用于构图工件的浸式光刻系统，所述工件布置在像平面且至少部分地被覆盖以对电磁辐射敏感的层。所述系统包括：源，其发射电磁辐射到物平面上；掩模，其适于在所述物平面处接收和调制所述电磁辐射，并朝向所述工件传递所述电磁辐射；以及浸入媒质，其接触所述光刻系统的最终透镜的至少一部分以及部分所述工件，其中所述接触的区域通过毛细力受到限制。本发明还涉及用于构图工件的方法以及这样的浸式透镜。 | 1.一种用于构图工件的浸式光刻系统，所述工件布置在像平面且至少部分地覆盖有对电磁辐射敏感的层，该浸式光刻系统包括： -源，其发射电磁辐射到物平面上； -调制器，其适于根据输入图案描述在所述物平面处接收和调制所述电磁辐射，且适于朝向所述工件传递所述电磁辐射； -浸入媒质，其接触所述光刻系统的浸式透镜的至少一部分以及所述工件的一部分，其中所述浸入媒质通过布置在所述浸式透镜中的至少一个孔供应。 | G03F7/20 | CN200480028688.9 | 2009-03-04
2661 | TWI260788B | 包含光電元件與積體電路之電子封裝件 | 未缴年费 | 矽品精密工业股份有限公司 | 2004-10-06 | 2006-08-21 | 本案提供一種電子元件，其主要為積體電路之一種封裝件(package)，該積體電路以晶片(chip)、或晶粒(dice)、或晶圓(wafer)等半導體結構的型態呈現，該封裝件之特徵為包含至少一光電元件，該光電元件電連接該晶片(或晶粒、晶圓)，而且處於原始、閃光、發光等三種狀態中的一者；該封裝件也包含一載具，供連接或支持該晶片(或晶粒、晶圓)；該封裝件更包含一覆蓋體，以覆蓋該載具的至少一部份、該光電元件的一部份或全部、該晶片(或晶粒、晶圓)等，該光電元件處於閃光、發光等兩種狀態中的任一者時，所發光線的至少一部份到達該覆蓋體之外部。上述該光電元件也可以全部或局部在該覆蓋體外。本案這種包含光電元件之電子封裝件，其是否功能正常、是否處於指定狀態、異常原因(例如短路、斷路)等等，可藉由該光電元件之狀態得知，有利於簡化電子封裝件之檢測作業，尤其是包含多個晶片之封裝件(例如多晶片模組【Multi-chip Module】等)，當裝置於電路板(例如電腦主機板等等)時，根據各電子封裝件之光電元件之狀態，容易識別那一電子封裝件故障或功能異常，能夠免除複雜的檢測程序。 | 1.一種電子封裝件,其包含: 一載具; 至少一晶片,連接該載具; 至少一激光元件,電連接該晶片,而且處於原始、閃光、發光等三種狀態中的一者;以及 一覆蓋體,覆蓋該晶片、該激光元件,也覆蓋該載具的至少一部份,當該激光元件處於閃光、發光等兩種狀態中的任一者時,所發光線的至少一部份到達該覆蓋體之外部。 | H01L31/0203 | TW093130262 | 2006-08-21
2662 | CN101018819B | 制备光敏树脂的固化产物的方法 | 未缴年费 ¦ 权利转移 | 旭化成株式会社 | 2004-10-07 | 2011-12-07 | 一种制备光敏树脂的固化产物的方法，其包括步骤：使用光敏树脂组合物形成厚度不小于50μm且不大于50mm的光敏树脂组合物层，该光敏树脂组合物含有氢抽取型光聚合引发剂(d)和分解型光聚合引发剂(e)、或者在同一的分子中具有作为氢抽取型光聚合引发剂的位点和作为分解型光聚合引发剂的位点的光聚合引发剂(c)，并且通过在空气中用光辐射该光敏树脂组合物层而固化该光敏树脂组合物层。 | 1.生产光敏树脂固化产物的方法，该方法包括以下步骤：使用包含数均分子量为1000或更多至200000或更少的树脂(a)、具有具备自由基聚合活性的不饱和基团的有机化合物(b)、氢抽取型光聚合引发剂(d)和分解型光聚合引发剂(e)的光敏树脂组合物形成厚度50μm至50mm的光敏树脂组合物层，其中树脂(a)在其分子中包含至少一种选自由芳基、由至少一个芳基、另一烷基、烷氧羰基、羟基和甲酰基取代的直链或支链烷基组成的组中的有机基团或者碳酸酯键或酯键的键，有机基团和键直接连接到碳原子上，碳原子与相对于分子中全部氢原子不少于2％的α-氢原子相连接，并且通过在其氧浓度为10体积％或更大和30体积％或更小的气态气氛中用光对光敏树脂组合物层进行辐射而固化。 | C08J5/18 ¦ G03F7/004 ¦ B41N1/12 ¦ C08L101/00 | CN200480043983.1 | 2011-12-07
2663 | TWI253737B | 導線架在多晶片間之影像感測器封裝模組 | 未缴年费 | 日月光半导体制造股份有限公司 | 2004-10-07 | 2006-04-21 | 一種導線架在多晶片間之影像感測器封裝模組，其係主要包含一晶片承載件、一影像感測晶片、一積體電路晶片及一軟性印刷電路板，其中該晶片承載件係包含有一無外接腳導線架及一預模膠體，該導線架係具有複數個導腳，該預模膠體係完全填充於該些導腳之間，並於該些導腳之上表面形成一環堤，該預模膠體係顯露該些導腳之上表面與下表面，該影像感測晶片係設置於該環堤內，並電性連接至該些導腳之上表面，該積體電路晶片係以凸塊接合在該些導腳之下表面，該軟性印刷電路板係電性連接於該些導腳，以供傳輸訊號。 | 1.一種導線架在多晶片間之影像感測器封裝模組,其係包含: 一晶片承載件,其係包含有一無外接腳導線架及一預模膠體(pre-molded body),該導線架係具有複數個導腳,每一導腳係具有一上表面及一下表面,該預模膠體係填充於該些導腳之間並具有一環堤,該環堤係形成於該些導腳之上表面; 一影像感測晶片,其係設置於該晶片承載件上且位於該環堤內; 複數個銲線,其係電性連接該影像感測晶片與該些導腳之上表面; 一透明蓋板,其係結合於該環堤,以密封該影像感測晶片; 一積體電路晶片,其係具有一結合面,複數個凸塊形成於該積體電路晶片之結合面並連接於該些導腳之下表面;及 一軟性印刷電路板,其係電性連接於該些導腳。 | H01L23/495 ¦ H01L23/02 ¦ H01L27/146 ¦ H01L31/0203 ¦ H01L31/0232 | TW093130335 | 2006-04-21
2664 | CN100368443C | 高分子化合物、光致抗蚀剂材料及图案形成方法 | 未缴年费 | 松下电器产业株式会社 | 2004-10-08 | 2008-02-13 | 光致抗蚀剂材料的基础树脂，由含有以式1这样的通式表示的第一单元和以式2这样的通式表示的第二单元的高分子化合物构成。由此而提供一种对波长小于等于300nm带的曝光光的透过性优良、基板密接性、显影溶解性优良的光致抗蚀剂材料。 | 1.一种高分子化合物，其特征在于：其含有以式1这样的通式表示的第一单元和以式2这样的通式表示的第二单元且重均分子量大于等于1000且小于等于500000， 式1 式2 R1、R2及R3相同或不同，为氢原子、氟原子、碳原子的个数大于等于1且小于等于20的直链烷基、支链或环烷基、或者氟代烷基； R4为碳原子的个数大于等于0且小于等于20的直链亚烷基、或者支链或环亚烷基； R5及R6相同或不同，为氢原子、碳原子的个数大于等于1且小于等于20的直链烷基、支链或环烷基、氟代烷基、或者利用酸脱离出来的保护基； R7为亚甲基、氧原子、硫原子、或者-SO2-； R8、R9、R10及R11相同或不同，为氢原子、氟原子、羟基、-OR13、-CO2R13、-R12-OR13或者-R12-CO2R13； R8、R9、R10及R11中至少有一个含有：-OR13、-CO2R13、-R12-OR13或者-R12-CO2R13，其中，R12为碳原子的个数大于等于1且小于等于20的直链亚烷基、支链或环亚烷基、或者氟代亚烷基；R13为氢原子、碳原子的个数大于等于1且小于等于20的直链烷基、支链或环烷基、氟代烷基、或者利用酸脱离出来的保护基； a满足0＜a＜1，b满足0＜b＜1，c为0或者1， 所述第一单元中的R3为三氟甲基。 | C08F28/04 ¦ C08G75/30 ¦ G03F7/004 ¦ G03C1/76 ¦ G03F7/039 | CN200410080711.0 | 2008-02-13
2665 | CN1604696B | 发光器件 | 未缴年费 | 株式会社半导体能源研究所 | 2004-10-08 | 2011-04-27 | 本发明的目的是提供光的色纯度高而且光输出效率高的发光器件，其中采用溅射法在电致发光层上形成电极而不会损坏包含有机材料的层。本发明提供的发光器件包含：发射红光的第一发光元件，发射绿光的第二发光元件，发射蓝光的第三发光元件，和滤色片，其中滤色片包含选择性透射红光的第一着色层，选择性透射绿光的第二着色层，和选择性透射蓝光的第三着色层，第一至第三发光元件分别对应于第一至第三着色层，其中第一至第三发光元件中的每一个具有第一电极、在第一电极上形成的电致发光层和在电致发光层上形成的第二电极，且其中电致发光层包括与第二电极接触的层，而且金属氧化物或苯并唑衍生物包含在与第二电极接触的该层中。 | 1.发光器件，包含： 发射红光的第一发光元件； 发射绿光的第二发光元件； 发射蓝光的第三发光元件；和 滤色片， 其中滤色片包含选择性透射红光的第一着色层，选择性透射绿光的第二着色层，和选择性透射蓝光的第三着色层， 其中第一至第三发光元件分别对应于第一至第三着色层， 其中第一至第三发光元件中的每一个具有第一电极、在第一电极上形成的电致发光层和在电致发光层上形成的第二电极， 其中电致发光层包括与第二电极接触的层，而且金属氧化物和苯并噁唑衍生物包含在与第二电极接触的层中，并且 其中所述金属氧化物选自氧化钼、氧化钒、氧化钌和氧化钨。 | H05B33/00 ¦ H01L27/32 ¦ H05B33/14 ¦ H01L51/52 ¦ H05B33/02 ¦ H01L51/50 ¦ H05B33/26 | CN200410083573.1 | 2011-04-27
2666 | CN100355023C | 半导体制造装置及利用这种装置形成图案的方法 | 未缴年费 | 松下电器产业株式会社 | 2004-10-08 | 2007-12-12 | 一种半导体制造装置，其包括：图形曝光部，其将液体设置在形成于基片上的保护薄膜与图形曝光部的投影透镜之间并进行曝光；杂质清除部，其清除包含在液体中的杂质；液体供给部，其向保护薄膜上供给液体；液体排出部，其将液体从保护薄膜上回收，并转移至杂质清除部，该杂质清除部由颗粒过滤器或化学过滤器构成。 | 1、一种图形成形方法，其包括下述步骤： 在基片上形成保护薄膜的步骤a； 向所述保护薄膜上供给液体的步骤b； 在所述步骤b之后，通过所述液体利用曝光光线对所述保护薄膜进行有选择地照射的步骤c； 在所述步骤c之后，将所述保护薄膜显影的步骤d， 其中，所述步骤b中的所述液体通过过滤器被清除杂质。 | H01L21/027 ¦ G03F7/20 | CN200410080713.X | 2007-12-12
2667 | CN1607874B | 发光元件及其制造方法和使用该发光元件的发光器件 | 未缴年费 | 株式会社半导体能源研究所 | 2004-10-08 | 2010-05-26 | 一种发光元件，具有在第一电极和第二电极之间包括有机材料的层，且还具有在第二电极和包括有机材料的该层之间包括金属氧化物的层，其中层叠这些电极和层，以便第二电极形成得比第一电极晚。抑制了发光元件在淀积期间由溅射引起的对包括有机材料的层损伤、和例如这些电极之间短路的现象。 | 1.一种发光元件，包括： 第一电极； 包括高电子注入材料的第一层； 所述第一层上的包括高电子输运材料的第二层； 所述第二层上的包括高发光材料的第三层； 所述第三层上的包括高空穴输运材料的第四层； 所述第四层上的包括金属氧化物和高空穴输运材料的第五层，以及 所述第五层上的第二电极。 | H01L51/50 ¦ H01L51/56 ¦ H01L51/52 ¦ H01L51/54 ¦ H05B33/26 ¦ H01L29/04 ¦ H05B33/10 ¦ H05B33/12 ¦ H05B33/22 | CN200410095172.8 | 2010-05-26
2668 | CN100354611C | 体积测定方法及装置、具有该装置的液滴喷出装置 | 未缴年费 | 精工爱普生株式会社 | 2004-10-09 | 2007-12-12 | 本发明的体积测定方法，包括：原点坐标获取工序，利用图像识别机构(81)，将在水平面上滴下的液滴的水平面视图中心点(123)作为原点坐标(131)而获取；坐标测量工序，利用电磁波测定机构(91)，一边沿液滴的径方向扫描连结获取的水平面视图中心点(123)和液滴的外周(124)的任意一点的线段(125)，一边在多个位置测量相对于原点坐标(131)的液滴表面的轮廓坐标(126)；体积计算工序，根据轮廓坐标(126)的测量结果计算液滴的体积。由此，能够简单且高精度地测定微小液滴的体积。 | 1.一种体积测定方法，其特征在于，包括： 原点坐标获取工序，利用图像识别机构，将在水平面上滴下的液滴的水平面视图中心点作为原点坐标而获取； 坐标测量工序，利用电磁波测定机构，一边沿上述液滴的径方向扫描连结上述获取的水平面视图中心点和上述液滴的外周的任意一点的线段，一边在多个位置测量相对于上述原点坐标的液滴表面的轮廓坐标； 体积计算工序，根据上述轮廓坐标的测量结果计算上述液滴的体积。 | G01F22/00 ¦ B41J29/00 ¦ B41J2/01 ¦ B05C5/00 ¦ B05C11/00 ¦ B41J2/05 ¦ G02B5/20 ¦ G02F1/1335 ¦ H01L51/50 | CN200410083548.3 | 2007-12-12
2669 | CN1306285C | 透镜及光学头装置 | 未缴年费 | 株式会社三协精机制作所 | 2004-10-09 | 2007-03-21 | 本发明提供通过优化对波长不同的多束激光的衍射光栅的结构，即使不扩大聚焦方向的可动范围，也可使多束激光分别高效聚焦在各规定位置的透镜、以及装有该透镜的光学头装置。在光学头装置的物镜(3)中，中心侧衍射光栅(35)与外周侧衍射光栅(36)的炫耀(blaze)高度相等。在构成这样的衍射光栅(35)及(36)时，对于利用中心侧衍射光栅(35)在CD41的记录面上形成光束点的激光LCD、以及利用中心侧衍射光栅(35)及外周侧衍射光栅(36)在DVD42的记录面上形成光束点的激光LDVD，求出每个衍射级数的最佳炫耀高度，将与各最佳炫耀高度近似的值作为衍射光栅(35及36)的炫耀高度。 | 1.一种透镜，是对折射面以光轴为中心形成同心圆状的，使以不同波长入射的多束光在各不同位置上聚焦用的衍射光栅的透镜；其特征在于， 所述多束光包含通过所述折射面的内周侧区域出射的第1光、以及通过所述内周侧区域及包围该内周侧区域的周围的外周侧区域出射的波长比所述第1光要短的第2光； 在所述内周侧区域及所述外周侧区域的任何一个区域中，以同一炫耀高度h形成所述衍射光栅， 该炫耀高度h设定为与用下式 h1＝(m1×λ1)/(n1-1) 式中，m1为1及1以上的整数 λ1为第1光的波长 n1为折射面对第1光的折射率 h2＝(m2×λ2)/(n2-1) 式中，m2为大于m1的整数 λ2为第2光的波长 n2为折射面对第2光的折射率 m1和m2为第1光及第2光的衍射级数， 求出的两个值h1及h2的双方一致或近似的高度。 | G02B3/08 ¦ G02B5/18 ¦ G11B7/135 ¦ G02B5/32 ¦ G02B13/00 ¦ G11B7/00 ¦ G11B7/125 ¦ G11B7/1275 ¦ G11B7/1353 ¦ G11B7/1374 | CN200410085607.0 | 2007-03-21
2670 | CN100566507C | 电子设备及其制造方法 | 未缴年费 ¦ 权利转移 | 群创光电股份有限公司 | 2004-10-11 | 2009-12-02 | 该电子设备包括电绝缘材料的底板(40)，其装备有通孔或者空腔。在该空腔或者通孔中存在电子部件(20)。这个部件通过附着层(13)附着在该底板上。这个附着层的表面装备有用于将该部件电连接到其它部件的电导线图形、和/或用于外部连接的接触装置。至少一个电导线延伸到该底板的表面上。 | 1、一种包括电绝缘材料的底板的电子设备，所述电绝缘材料的底板装备有通孔或者空腔，其中存在电子部件，所述电子部件通过附着层附着在所述底板上，并且与电导线的图形的第一面电接触，其中所述电导线的图形将所述电子部件电连接到其它部件，其中至少一个所述电导线延伸进所述底板中，并且所述电导线的图形的第一面的相对面至少部分地暴露，其中从一组光有源的和光敏的部件中选择所述电子部件，并且其中所述底板的电绝缘材料是光学透明材料，并且存在通过所述透明材料的底板到所述电子部件的光路。 | H05K1/18 ¦ H05K3/28 ¦ H01L33/00 ¦ H01L31/0203 ¦ G02B6/42 ¦ H01L21/60 ¦ H01L23/13 ¦ H05K1/00 ¦ H05K3/20 ¦ H05K3/34 | CN200480030061.7 | 2009-12-02
2671 | CN100440575C | 有机电致发光器件 | 未缴年费 ¦ 权利转移 | 三星显示器有限公司 | 2004-10-12 | 2008-12-03 | 本发明提供了一种有机电致发光(EL)器件，其包括：包含像素部分的基板以及覆盖该基板的密封盖，其中在基板和密封盖彼此接触的表面上排布一弹性构件。该有机EL器件还进一步包括在所述接触表面上的粘合剂。具有密封结构的该有机EL器件有效的防止外部湿气或氧气的透入，并具有增加的器件寿命和减小的故障率。 | 1.一种有机电致发光器件，包括： 一基板； 一在所述基板上形成的像素部分； 一至少覆盖在所述基板上形成的所述像素部分的密封盖，其中在所述基板和所述密封盖彼此接触的表面上排布一弹性构件从而至少密封所述像素部分， 其中所述弹性构件位于在所述基板和所述密封盖中的至少一个上面形成的一第一凹槽中。 | H01L51/50 ¦ H05B33/04 ¦ H05B33/00 ¦ H05B33/12 ¦ H01L51/52 ¦ H05B33/14 ¦ H01L27/32 ¦ H05B33/02 | CN200410085091.X | 2008-12-03
2672 | CN1314078C | Cd(In,Ga)2O4/MgAl2O4复合衬底的材料及其制备方法 | 未缴年费 | 中国科学院上海光学精密机械研究所 | 2004-10-13 | 2007-05-02 | 一种Cd(In，Ga)2O4/MgAl2O4复合衬底的材料及其制备方法，该复合衬底材料是在MgAl2O4单晶上设有一层Cd(In，Ga)O4覆盖层构成。该复合衬底材料的制备方法是：用脉冲激光淀积方法在MgAl2O4(111)单晶衬底上形成Cd(In，Ga)O4覆盖层，通过退火工艺处理，在MgAl2O4(111)单晶衬底得到晶化的Cd(In，Ga)O4(111)薄膜。本发明的复合衬底材料的制备工艺简单，易操作，此种结构的复合衬底Cd(In，Ga)2O4/MgAl2O4适合于高质量GaN的外延生长。 | 1、一种Cd(In，Ga)2O4/MgAl2O4复合衬底材料，其特征是在MgAl2O4单晶上设有一层Cd(In，Ga)2O4，构成Cd(In，Ga)2O4/MgAl2O4复合衬底。 | H01L21/00 ¦ H01L33/00 ¦ H01S5/00 | CN200410067131.8 | 2007-05-02
2673 | CN100452449C | 硅衬底上的氮化物半导体及其制造方法 | 未缴年费 ¦ 权利转移 | 三星电子株式会社 | 2004-10-13 | 2009-01-14 | 提供一种在硅衬底上形成的氮化物半导体及其制造方法。该方法包括：在硅衬底上形成缓冲层，以及在缓冲层上形成具有空隙的中间层。在中间层上形成平整层，和在平整层上形成氮化物半导体层。因此，可以以很低的成本大规模地制造出充分减少了晶体缺陷、位错或裂纹的产生的氮化物半导体。 | 1、一种半导体结构，包括： 硅衬底； 在所述硅衬底上形成的中间层，该中间层具有多个空隙； 在所述中间层上形成的平整层；以及 在所述平整层上形成的氮化物半导体。 | H01L33/00 ¦ H01L21/20 ¦ H01S5/00 ¦ C23C16/34 ¦ C30B25/18 ¦ C30B29/40 ¦ H01L21/205 ¦ H01L29/20 ¦ H01L33/12 ¦ H01L33/32 ¦ H01L33/34 | CN200410085022.9 | 2009-01-14
2674 | CN1295747C | (Mg,Cd)In2O4/MgAl2O4复合衬底材料及其制备方法 | 未缴年费 | 中国科学院上海光学精密机械研究所 | 2004-10-13 | 2007-01-17 | 一种(Mg，Cd)In2O4/MgAl2O4复合衬底的材料及其制备方法，该复合衬底材料是在MgAl2O4单晶上设有一层(Mg，Cd)In2O4覆盖层构成。该复合衬底材料的制备方法是：用脉冲激光淀积方法在MgAl2O4(111)单晶衬底上形成(Mg，Cd)In2O4覆盖层，通过退火工艺处理，在MgAl2O4(111)单晶衬底得到晶化的(Mg，Cd)In2O4(111)薄膜。本发明的复合衬底材料的制备工艺简单，易操作，此种结构的复合衬底[(Mg，Cd)In2O4/MgAl2O4]适合于高质量GaN的外延生长。 | 1、一种(Mg，Cd)In2O4/MgAl2O4复合衬底材料，其特征是在MgAl2O4单晶上设有一层(Mg，Cd)In2O4，构成(Mg，Cd)In2O4/MgAl2O4复合衬底材料。 | H01L21/00 ¦ H01L33/00 ¦ H01S5/00 | CN200410067133.7 | 2007-01-17
2675 | TWI363249B | 新穎光敏性樹脂組成物 | 未缴年费 | 美国富士电子材料股份有限公司 | 2004-10-14 | 2012-05-01 | 一種正作用光敏性組成物，包含一或多種之聚苯并噁唑先質聚合物、重氮萘醌光活性化合物(其係含有2至約9個芳香族羥基之化合物與5-萘醌重氮磺醯基化合物及4-萘醌重氮磺醯基化合物之縮合反應產物)，及(c)至少一溶劑，及使用此等組成物於基材上形成凸紋圖案，藉此，形成經塗覆之基材。 | 1.一種正光敏性樹脂組成物，包含：(a)一或多種之具有結構(II)或(IV)之聚苯并噁唑先質聚合物；其中，Ar 1 係選自由四價芳香族基、四價雜環基，及其等混合物所組成之族群；Ar 2 係選自由可含有矽之二價芳香族、二價雜環、二價脂環，及二價脂族之基所組成之族群；Ar 3 係選自由二價芳香族基、二價脂族基、二價雜環基，及其等之混合物所組成之族群；Ar 4 係選自由Ar 1 (OD)k 1 (OH)k 2 及Ar 2 所組成之族群，x係約10至約1000；y係0至約900；D係選自由下列部份之一所組成之族群：其中，R係選自由H、鹵素、C1-C4烷基、C1-C4烷氧基、環戊基及環己基所組成之族群；k 1 係最高達約0.5之任何正數值，k 2 可為約1.5至約2之任何數值，但附帶條件係(k 1 +k 2 )=2，G係具有選自由羰基、羰基氧及磺醯基所組成族群之基之單價有機基，(b)重氮萘醌光活性化合物，其係含有2至9個芳香族羥基之化合物與5-萘醌重氮磺醯基化合物及4-萘醌重氮磺醯基化合物之縮合反應產物；及(c)至少一溶劑。 | G03F7/004 ¦ G03C5/18 ¦ G03F ¦ G03F7/022 ¦ G03F7/023 | TW093131183 | 2012-05-01
2676 | CN100444023C | 极紫外光刻精密磁悬浮工件台 | 未缴年费 | 中国科学院电工研究所 | 2004-10-14 | 2008-12-17 | 一种极紫外光刻精密磁悬浮工件台。它由微定位平台组件[117]、粗定位平台组件[125]、基座组件[132]组成；基座组件[132]位于最底部，粗定位平台组件[125]位于基座组件[132]正上方，可以相对基座沿Y向移动；基座[101]通过磁悬浮导轨[102]支撑粗定位平台组件[125]。微定位平台组件[117]位于粗定位平台组件[125]正上方，由粗定位平台组件[125]通过磁悬浮导轨[112]支撑，相对粗定位平台组件[125]沿X方向移动；粗定位平台组件[125]的线缆台[107]、平衡块[108]、电磁铁[118]，可有效降低工件台的定位误差，提高其刚度。本发明可实现XY长行程线性运动及X、Y、Z、θX、θY、θZ方向六维微动，结构简单、刚度好、能耗低、精度高，适用于极紫外光刻机和其他真空作业环境的精密加工和检测作业。 | 1、一种极紫外光刻精密磁悬浮工件台，它由微定位平台组件[117]、粗定位平台组件[125]、基座组件[132]组成；基座组件[132]位于最底部，粗定位平台组件[125]位于基座组件[132]正上方，可以相对基座沿Y向移动，基座[101]通过磁悬浮导轨[102]支撑粗定位平台组件[125]；微定位平台组件[117]位于粗定位平台组件[125]正上方，由粗定位平台组件[125]通过磁悬浮导轨[112]支撑，相对粗定位平台组件[125]沿X方向移动，其特征在于：粗定位平台组件[125]由基座组件[132]通过磁悬浮导轨[102]支撑，其主体包括步进梁[103]、线缆台[107]和平衡块[108]。 | G03F7/20 ¦ H01L21/00 | CN200410009664.0 | 2008-12-17
2677 | CN1277131C | 衍射光栅元件和光拾取器 | 未缴年费 | 松下电器产业株式会社 | 2004-10-15 | 2006-09-27 | 一种包括衍射光栅区域的衍射光栅元件，包括：第一区域，其是所述衍射光栅区域被一第一直线分割成的两个区域之一，所述第一区域被垂直于第一直线的第二直线分割成具有第一衍射光栅图案的第一子区域和具有第二衍射光栅图案的第二子区域，所述第一和第二衍射光栅图案具有不同的衍射角；和第二区域，其是所述衍射光栅区域被所述第一直线分割成的两个区域中的另一个，所述第二区域被分割成三个或更多个在垂直于第二直线的方向上对齐的分区，所述第一和第二衍射光栅图案交替地分配给所述分区中的每一个。 | 1.一种包括衍射光栅区域的衍射光栅元件，包括： 第一区域，其是所述衍射光栅区域被第一直线分割成的两个区域之一，所述第一区域被垂直于第一直线的第二直线分割成具有第一衍射光栅图案的第一子区域和具有第二衍射光栅图案的第二子区域，所述第一和第二衍射光栅图案具有不同的衍射角；和 第二区域，其是所述衍射光栅区域被所述第一直线分割成的两个区域中的另一个，所述第二区域被分割成三个或更多个在垂直于第二直线的方向上对齐的分区，所述第一和第二衍射光栅图案交替地分配给所述分区中的每一个， 其中，所述三个或更多个分区中的一对邻近的分区被所述第二直线的延长线所分割。 | G02B5/18 ¦ G11B7/135 ¦ G11B7/09 ¦ G02B5/32 ¦ G11B7/1353 | CN200410092168.6 | 2006-09-27
2678 | TWI376825B | 無機／有機混成奈米積層屏蔽膜 | 未缴年费 | 纳米太阳能公司 | 2004-10-18 | 2012-11-11 | 本發明揭示一種無機/有機混成之奈米積層屏蔽膜，其具有多層的無機物質與多層的有機物質交替相疊。此屏蔽膜可利用以溶膠-凝膠化學為基礎之奈米複合材自身組合(self-assembly)技術來製造。 | 1.一種製造無機/有機混成奈米積層屏蔽膜的方法，包含：將烷氧化物、醇、水、稀HCl混合，並加熱所得的混合物；在混合物中加入耦合劑，在混合物中加入界面活性劑，其量足以使界面活性劑的起始濃度低於臨界微胞濃度；在混合物中加入一或多種適於形成聚合物的聚合物前驅物，在混合物中加入交聯劑與起始劑；以該混合物塗佈基板；以及令該醇蒸發，以使溶膠形成具有自身組合之結構的屏蔽膜，該結構係以交替的有機聚合物層及無機層為特徵，其中該等有機聚合物層中有多於一層係含有超疏水性物質，其中相鄰的有機聚合物層和無機層係藉直接的有機聚合物至無機物質之共價鍵而彼此共價鍵結，這些共價鍵在自身組合的結構中形成，即使該等有機聚合物層中多於一層裡有超疏水性物質，其中該等無機物質層和該等有機聚合物層之中針孔的隨機位置需要有由重複的轉折或彎曲所標記的曲折路徑讓任何的水能夠通過該自身組合的屏蔽膜結構，其中該等有機聚合物層中多於一層裡的超疏水性物質提供能阻礙水在相鄰有機聚合物層和無機物質層之間移動的表面。 | H01L51/00 ¦ H05B33/10 ¦ B05D7/00 ¦ B32B1/00 ¦ B32B5/16 ¦ B32B13/00 ¦ B65D1/00 ¦ B65D65/40 ¦ H01L51/52 | TW093131587 | 2012-11-11
2679 | CN100383587C | 双向光收发器 | 未缴年费 | 三星电子株式会社 | 2004-10-19 | 2008-04-23 | 一种双向光收发器，包括：光纤，其适于输入/输出光信号，且具有有倾角的抛光斜面；基底，其具有在其上部形成的、用于把光纤置于其中的槽；波长分配器滤光器，其以基本上与光纤中的倾角匹配的倾斜度被插入基底中；光电二极管，其位于基底上用于接收来自波长分配器滤光器的光信号；晶体管形罐(TO-Can)，其具有位于与光纤相对的位置、用于发射光信号的激光二极管；以及单外壳，其适于在其上安装光纤、基底和晶体管形罐。 | 1.一种双向光收发器，包括： 光纤，其适于输入/输出光信号，且具有有倾角的抛光斜面； 基底，其具有在其上部形成的、用于把光纤置于其中的槽； 波长分配器滤光器，其被插入到基本上与光纤的斜面的倾角匹配的狭缝中，其中该狭缝基本上与基底上部的槽正交； 光电二极管，其位于基底上用于接收来自波长分配器滤光器的光信号； 晶体管形罐，其具有位于与光纤相对的位置、用于发射光信号的激光二极管；以及 单外壳，其适于在其上安装光纤、基底和晶体管形罐。 | G02B6/42 ¦ G02B6/00 ¦ H04B10/02 ¦ H04B10/12 ¦ H01L31/0232 ¦ H01S5/022 | CN200410086107.9 | 2008-04-23
2680 | CN1610138B | Ⅲ族元素氮化物结晶半导体器件 | 未缴年费 | 松下电器产业株式会社 | 2004-10-20 | 2010-05-12 | 本发明提供一种防止碱金属扩散的半导体器件。在III族元素氮化物结晶衬底上层叠有III族元素氮化物结晶层的III族元素氮化物半导体器件中，所述衬底是在含有碱金属及碱土类金属之中的至少一种的熔融液中，通过使含有氮的气体中的所述氮和III族元素反应并结晶化而制成，在所述衬底上形成有薄膜层，其中，在所述衬底中含有的杂质在所述薄膜层中的扩散系数比该杂质在所述衬底中的扩散系数更小。 | 1.一种在III族元素氮化物结晶衬底上层叠有III族元素氮化物结晶层的III族元素氮化物半导体器件，其特征在于：所述衬底是在含有碱金属及碱土类金属之中的至少一种的熔融液中，通过使含有氮的气体中的氮和III族元素反应并结晶化而制成；在所述衬底上形成有薄膜层，所述薄膜层在对应于所述衬底中存在的贯通位错的部分形成、或者在所述衬底的整个表面上形成；在所述衬底中含有的杂质在所述薄膜层中的扩散系数比该杂质在所述衬底中的扩散系数更小。 | H01L33/00 ¦ H01L21/20 ¦ H01S5/00 ¦ H01L21/205 ¦ H01L21/208 ¦ H01L21/335 ¦ H01L29/15 ¦ H01L29/20 ¦ H01L33/02 ¦ H01L33/32 | CN200410086095.X | 2010-05-12
2681 | CN100405131C | 反射型光学部件 | 未缴年费 | TDK株式会社 | 2004-10-20 | 2008-07-23 | 本发明涉及利用于光通信系统中的反射型光循环器和反射型光隔离器等反射型光学部件，以提供能简化元件结构并可获得良好的光学特性的反射型光学部件为目的。其具备：将来自光入出射端口(P1)的光分离为正常光(L2a)和异常光(L2b)的双折射板(11)；使光(L2a)的偏振光方位旋转再作为光(L3a)射出的法拉第旋转器(20)的磁畴A；使光(L2b)的偏振光方位旋转再作为具有与光(L3a)的偏振光方位大致平行的偏振光方位的光(L3b)射出的法拉第旋转器(20)的磁畴B；使光(L3a、L3b)作为异常光透过的双折射板(13)；使经反射膜(30)反射再通过双折射板(13)和磁畴B的光(L7b)作为正常光透过、并使光(L8)从光入出射端口(P2)射出的双折射板(12)。 | 1.一种反射型光学部件，其特征在于： 具备：第1偏振光分离合波部，将从第1端口入射的光分离成正常光成分的第1光和异常光成分的第2光后射出； 第1法拉第旋转部，将上述第1光的偏振光方位旋转45°，作为第3光射出； 第2法拉第旋转部，将上述第2光的偏振光方位反向旋转45°，作为具有与上述第3光的偏振光方位大致平行的偏振光方位的第4光射出； 偏光镜，使上述第3和第4光透过； 反射部，反射上述第3和第4光；以及 第2偏振光分离合波部，使经上述反射部反射并通过上述偏光镜和第3法拉第旋转部的上述第3光作为异常光透过，使经上述反射部反射并通过上述偏光镜和第4法拉第旋转部的上述第4光作为正常光透过，将上述第3和上述第4光合波后从第2端口射出， 上述第1光与上述第2光分离之后至上述第3光与上述第4光合波之前的上述第1和第3光的光路长度，与上述第2光与上述第1光分离之后至上述第4光与上述第3光合波之前的上述第2和第4光的光路长度相等。 | G02B27/28 ¦ G02F1/09 ¦ G02B6/26 | CN200410086940.3 | 2008-07-23
2682 | CN100407454C | 发光器件及制造发光器件的方法 | 未缴年费 | 株式会社半导体能源研究所 | 2004-10-20 | 2008-07-30 | 本发明的一个目的是提供一种用于制造具有高的内量子效率、低功耗、具有高的亮度和具有高可靠性的发光器件的方法。本发明提供一种发光器件的制造方法，包括如下步骤：形成包括导电的光传输氧化物材料和氧化硅的导电的光传输氧化层，在导电的光传输氧化层之上形成其中硅的密度比导电的光传输氧化层中的高的势垒层，形成具有导电的光传输氧化层和势垒层的阳极，在真空气氛下加热阳极，在加热的阳极之上形成电致发光层，以及在电致发光层之上形成阴极，其中在电致发光层和导电的光传输氧化层之间形成势垒层。 | 1.一种发光器件的制造方法，包括如下步骤： 形成包括导电的光传输氧化物材料和氧化硅的导电的光传输氧化层； 在导电的光传输氧化层之上形成势垒层，其中硅的密度比导电的光传输氧化层中的高； 形成具有导电的光传输氧化层和势垒层的阳极； 在真空气氛下加热阳极； 在加热的阳极之上形成电致发光层；以及 在电致发光层之上形成阴极； 其中在电致发光层和导电的光传输氧化层之间形成势垒层。 | H01L33/00 ¦ G09F9/30 ¦ H01L21/00 ¦ H01L27/32 ¦ H01L51/50 ¦ H01L51/52 | CN200410094236.2 | 2008-07-30
2683 | TWI324398B | 低溫多晶體材料及其製造方法 | 未缴年费 | 林烱暐 ¦ 张俊彦 ¦ 李圣琦 ¦ 李永祥 | 2004-10-20 | 2010-05-01 | 本發明係提供一種低溫多晶體材料之製造方法及其結構。該方法係包含(a)提供一具有可吸收輻射能材料之熱傳導裝置；(b)提供一具有非晶體材料之試片；(c)將該熱傳導裝置覆於該非晶體材料試片上，其中該熱傳導裝置之該可吸收輻射能材料與該試片之該非晶體材料係以彼此接觸之方式配置；(d)提供一輻射能；以及(e)利用該熱傳導裝置吸收該輻射能並將其轉為一熱能，並以該熱傳導裝置作為媒介，將該熱能輸入該非晶體材料試片使其結晶形成該多晶體材料，其中該可吸收輻射能材料係為於步驟(e)期間不與其他物質產生反應之材料，其中該熱傳導裝置係重複使用於不同之試片上，以連續製造低溫多晶體材料。 | 1.一種製造一低溫多晶體材料之方法，其步驟係包含：(a)提供一具有可吸收輻射能材料之熱傳導裝置；(b)提供一具有非晶體材料之試片；(c)將該熱傳導裝置覆於該非晶體材料試片上，其中該熱傳導裝置之該可吸收輻射能材料與該試片之該非晶體材料係以彼此接觸之方式配置；(d)提供一輻射能；以及(e)利用該熱傳導裝置吸收該輻射能並將其轉為一熱能，並以該熱傳導裝置作為媒介，將該熱能輸入該非晶體材料試片使其結晶形成該多晶體材料，其中該可吸收輻射能材料係為於步驟(e)期間不與其他物質產生反應之材料，其中該熱傳導裝置係重複使用於不同之試片上，以連續製造低溫多晶體材料。 | H01L31/0256 | TW093131900 | 2010-05-01
2684 | CN100419519C | 发光器件 | 未缴年费 | 株式会社半导体能源研究所 | 2004-10-21 | 2008-09-17 | 本发明的一个目的是提供一种发光器件，其中通过提高取出效率，使用低功耗而获得高亮度。本发明的发光器件包括：绝缘膜、与绝缘膜接触并平行形成在绝缘膜上的多个第一电极、形成在多个第一电极上的电致发光层、以及与多个第一电极交叉并平行形成在电致发光层上的多个第二电极，其中绝缘膜包括氮和硅，第一电极包括导电透明氧化物材料和氧化硅。 | 1. 一种发光器件，包括： 绝缘膜， 与绝缘膜接触并在绝缘膜上形成的第一电极， 形成在第一电极上的电致发光层、以及 形成在电致发光层上并与第一电极重叠的第二电极， 其中绝缘膜包括氧、氮和硅， 其中氮的组分比高于氧的组分比，以及 其中第一电极包括导电透明氧化物材料和氧化硅。 | G02F1/1335 ¦ H01L33/00 ¦ H01J1/62 ¦ H01L27/32 ¦ H01L51/50 ¦ H01L51/52 ¦ H05B33/22 ¦ H05B33/28 | CN200410098142.2 | 2008-09-17
2685 | CN1310083C | 双泵浦宽带光纤参量放大器 | 未缴年费 | 上海交通大学 | 2004-10-21 | 2007-04-11 | 一种双泵浦宽带光纤参量放大器，由两泵浦激光器、泵浦耦合器、信号激光器、信号耦合器、波分复用器及三级依次级联的高非线性光纤构成。第一级光纤的零色散波长与两泵浦光中心波长接近，第二级光纤在泵浦光中心波长处的二阶色散为正值，第三级光纤在两泵浦光的中心波长处的二阶色散为负值。两泵浦光和信号光经波分复用器耦合后，依次进入三级光纤，在第一级光纤后产生闲置光，其输出端的增益谱在泵浦光中心波长左右成近似对称分布但不平坦，经第二级光纤后增益谱曲线的不平坦度降低，经第三级光纤后增益谱得到修正。本发明可以覆盖全波光纤的低损耗窗口，从而可充分利用全波光纤的带宽，推动WDM光纤通信系统的发展。 | 1、一种双泵浦宽带光纤参量放大器，由泵浦激光器、泵浦耦合器、信号激光器、信号耦合器、波分复用器及高非线性光纤组成，其特征在于两个泵浦激光器的输出经泵浦耦合器连接波分复用器，信号激光器的输出经信号耦合器连接波分复用器，波分复用器的输出连接到由第一级光纤、第二级光纤及第三级光纤依次级联的三级高非线性光纤中，并通过四波混频作用，实现参量放大。 | G02F1/39 ¦ G02B6/42 ¦ G02F1/35 ¦ H04J14/02 | CN200410067334.7 | 2007-04-11
2686 | CN100528919C | 具有电子传输性能的聚苯乙炔电致发光材料及其制备方法和应用 | 未缴年费 ¦ 权利转移 | 上海天臣微纳米科技股份有限公司 | 2004-10-21 | 2009-08-19 | 本发明属电致发光材料技术领域，具体涉及一种电致发光聚合物聚苯乙炔类材料及其制备方法和应用。该聚合物由有空穴传输能力的发光单元单体和有电子传输功能的恶二唑单元单体通过Gilch反应聚合而制得，具有良好的发光性能和电子传输性能，可广泛用于场致发光元件、发光器件、二极管、光电池、光敏元件、电气开关元件、各种电极/聚合物/电极元件等领域。使用时可将聚合物溶解后通过旋转流延、浸涂流延等成膜方式在基底上形成厚度为30-500微米的光学无针孔薄膜。 | 1、一种电致发光聚合物材料，其特征在于其结构式如下： 其中，R1、R2、R1’、R2’可为氢原子、含1-20个碳原子的烷基或烷氧基之一种； R3、R4为含1-50个碳原子的直链烷氧基或带侧链的烷氧基； m，n为3-5000的重复单元数。 | C08F234/04 ¦ C09K11/06 ¦ H01L33/00 | CN200410067340.2 | 2009-08-19
2687 | CN100476588C | 光刻设备和器件制造方法以及测量系统 | 未缴年费 | ASML荷兰有限公司 | 2004-10-21 | 2009-04-08 | 本发明涉及光刻设备，它包括：辐射系统，用以提供投影辐射线束；投影系统，用以把投影线束投影在衬底的目标部分上；运动物体；位移装置，用以使运动物体在第一方向和不同于第一方向的第二方向上相对于投影系统运动；和测量装置，用以测量运动物体在基本上垂直于第一方向和第二方向的第三方向上的位移。按照本发明的光刻设备的特征在于包括编码器系统。 | 1.一种光刻设备，它包括： 辐射系统，用以提供投影辐射线束； 投影系统，用以把所述投影辐射线束投影在衬底的目标部分上； 运动物体； 位移装置，用以使所述运动物体基本上在第一方向和不同于第一方向的第二方向上相对于所述投影系统运动； 测量装置，用以测量所述运动物体在基本上垂直于所述第一方向和所述第二方向的第三方向上的位移， 其特征在于，所述测量装置包括编码器系统，所述编码器系统包括： 线束源，用以产生第一线束，所述第一线束是偏振辐射线束并射向所述运动物体； 第一光栅，它固定在所述运动物体上并适合于接收所述第一线束，并把所述第一线束分成至少一个作为所述第一线束的一次线束的第二线束和一个作为所述第一线束的负一次线束的第三线束，所述第一光栅是反射光栅； 右第二光栅，它适合于接收所述第二线束并把所述第二线束分成至少一个作为所述第二线束的一次线束的第四线束和一个作为所述第二线束的负一次线束的第五线束； 左第二光栅，它适合于接收第三线束，并把所述第三线束至少分成一个作为所述第三线束的负一次线束的第六线束和一个作为所述第三线束的一次线束的第七线束； 所述右和左第二光栅设置在所述线束源的相对的两侧，并且所述右和左第二光栅均为透射光栅； 右屋脊型棱镜，用于在与所述第二线束的方向相反的方向上引导所述第四线束，并使所述第四线束处在偏离所述第二线束一段偏移距离的位置上； 左屋脊型棱镜，用于在与所述第三线束的方向相反的方向上引导所述第六线束，并使所述第六线束处在偏离所述第三线束一段偏移距离的位置上； 右λ/4板，它是各向异性光学元件，用以把所述第四线束的线性偏振转为圆形偏振； 左λ/4板，它是各向异性光学元件，用以把所述第六线束的线性偏振转为圆形偏振； 右第三光栅，它适合于接收所述第四线束，并把所述第四线束分成至少一个作为所述第四线束的负一次线束的第八线束和一个作为所述第四线束的一次线束的第九线束； 左第三光栅，它适合于接收所述第六线束，并把所述第六线束分成至少一个作为所述第六线束的负一次线束的第十线束和一个作为所述第六线束的一次线束的第十一线束； 所述右和左第三光栅设置在所述线束源的相对的两侧，并且所述右和左第三光栅均为透射光栅，所述右和左第三光栅被设置成分别与所述右和左第二光栅对齐； 第四光栅，它适合于接收所述第八线束，并把所述第八线束至少分成一个作为所述第八线束的一次线束的第十二线束和一个作为所述第八线束的负一次线束的第十三线束，并适合于接收所述第十线束，并把所述第十线束至少分成一个作为所述第十线束的负一次线束的第十四线束和一个作为所述第十线束的一次线束的第十五线束，所述第四光栅被设置成与所述第一光栅对准，所述第四光栅是反射光栅，并且这样设置所述第四光栅使得所述第四光栅和所述右和左第三光栅之间的距离分别与所述第一光栅和所述右和左第二光栅之间的距离大致相等，使得所述第八线束和所述第十线束基本上在同一位置上射在所述第四光栅上，使得所述第十二线束和所述第十四线束之间出现干涉； 传感器装置，用以检测干涉的所述第十二线束和所述第十四线束辐射强度的变化，并把所述变化与所述第一线束发生相对于第一光栅的位移时出现在所述第二线束中的相对于第一线束的相移和所述第三线束中的相对于所述第一线束的相移相联系。 | G03F7/20 ¦ H01L21/00 ¦ G01B11/00 ¦ H01L21/027 | CN200410087731.0 | 2009-04-08
2688 | CN101398634B | 光刻设备和器件制造方法以及测量系统 | 未缴年费 | ASML荷兰有限公司 | 2004-10-21 | 2012-01-04 | 本发明涉及光刻设备，它包括：辐射系统，用以提供投影辐射线束；投影系统，用以把投影线束投影在衬底的目标部分上；运动物体；位移装置，用以使运动物体在第一方向和不同于第一方向的第二方向上相对于投影系统运动；和测量装置，用以测量运动物体在基本上垂直于第一方向和第二方向的第三方向上的位移。按照本发明的光刻设备的特征在于包括编码器系统。 | 1.一种光刻设备，包括： 辐射系统，用以提供投影辐射线束； 投影系统，用以把所述投影辐射线束投影在衬底的目标部分上； 运动物体； 位移装置，用以使所述运动物体基本上在第一方向和不同于第一方向的第二方向上相对于所述投影系统运动； 测量装置，用以测量所述运动物体在基本上垂直于所述第一方向和所述第二方向的第三方向上的位移， 其特征在于，所述测量装置包括线束源，所述线束源适合于向第一反射面发射偏振辐射线束，所述第一反射面适合于以基本上45°角度从所述线束源接收偏振辐射线束，并向第二反射面反射所述偏振辐射线束，所述第二反射面适合于以基本上45°角度从所述第一反射面接收所述偏振辐射线束，并将其反射到接收传感器，所述第一反射面和所述第二反射面设置在所述运动物体上并且所述第一反射面和所述第二反射面之间形成的夹角为90度角，所述接收传感器检测在所述第三方向上被所述第二反射面反射的偏振辐射线束相对于所述接收传感器的任何位移，所述接收传感器固定安装在光刻设备的框架上。 | G03F7/20 ¦ H01L21/02 ¦ G01B11/00 ¦ H01L21/027 | CN200810166156.1 | 2012-01-04
2689 | CN1326337C | 红外线发送电路和电子装置 | 未缴年费 | 夏普株式会社 | 2004-10-22 | 2007-07-11 | 提供一种红外线发送电路，通过将从电源电路供给的电流经由三个晶体管构成的电流镜电路而将输出电流流过发光二极管，从而使该发光二极管发光。在通过对电容器用来自电源电路的电流进行充电而变化的电压(V1)超过基准电压(电压V2)时，通过比较器的输出将D触发器复位，从而D触发器的输出变化为“0”。由此，输入了该输出和发送信号的“与非”门的输出使晶体管(N沟道FET)导通，以中止电流镜电路的动作，同时使晶体管(P沟道FET)截止，以使电源电路和电源线之间断路。由此，降低中止对发光二极管供给输出电流的保护电路的工作中的消耗电力。 | 1.一种红外线发送电路，包括：发光元件(LED1)；以及根据脉冲形成的发送信号而输出一定的使所述发光元件(LED1)发光的驱动电流(Io)的驱动电路(DR1)；该驱动电路(DR1)包括保护电路(PR1～PR6)，在发送信号使所述发光元件(LED1)保持了发光一定时间以上的状态时，作为保护动作，所述保护电路中止对发光元件的驱动电流(Io)的供给， 所述驱动电路(DR1)包括产生用于生成所述驱动电流(Io)的基准电流的基准电流源(PS1)， 所述保护电路(PR1～PR6)在中止所述驱动电流(Io)的供给的同时中止所述基准电流源(PS1)。 | H04B10/04 ¦ H01L33/00 ¦ H03K17/78 ¦ H04N5/00 | CN200410085781.5 | 2007-07-11
2690 | CN101202272B | 一种用于微机电系统器件的密封结构及其方法 | 未缴年费 ¦ 权利转移 | 江苏艾特曼电子科技有限公司 | 2004-10-25 | 2010-06-02 | 本发明提供了一种对器件进行气密密封的方法。该方法包括提供包括多个个体芯片的衬底。每个芯片包括多个器件，并且每个芯片以空间方式被布置成第一阵列。该方法还提供预定厚度的透明构件，所述透明构件包括以空间方式布置成第二阵列的多个凹入区域和支座区域。该方法还包括以将多个凹入区域的每个结合到所述多个芯片的相应一个上的方式对准透明构件。该方法还包括通过使用至少一种接合工艺来气密密封相应凹入区域中的一个内的每个芯片，以隔离凹入区域中的一个内的每个芯片。 | 1.一种用于微机电系统器件的密封结构，包括： 衬底，包括多个个体芯片，每个所述个体芯片包括多个微机电系统器件以及互连区域，所述个体芯片以空间方式布置成第一阵列构造，所述第一阵列构造包括多个带状布置的第一迹道区域和多个带状布置的第二迹道区域，所述第二迹道区域与所述第一迹道区域相交以形成所述第一阵列构造；以及 透明构件，接合到所述衬底，所述透明构件具有预定厚度，并包括： 在所述预定厚度内的多个凹入区域，所述凹入区域以空间方式布置成与所述第一阵列构造对应的第二阵列构造，其中每个所述凹入区域以支座区域为边界，所述支座区域接合到所述第一迹道区域和所述第二迹道区域，以将每个所述个体芯片包围在所述凹入区域中一个内，并且所述互连区域位于所述边界的外部；以及 过滤掩模，布置于所述透明构件上并用于遮挡入射到所述透明构件上的部分光束。 | H01L25/00 ¦ H01L27/146 ¦ H01L31/0203 ¦ H01L23/02 ¦ H01L21/50 ¦ B81B7/00 ¦ B81C3/00 ¦ H01L23/10 ¦ G02B6/42 ¦ G02B26/08 ¦ H01L23/08 ¦ H01L27/14 | CN200710170345.1 | 2010-06-02
2691 | CN1302529C | 一种三缓冲层制备氧化锌薄膜的方法 | 未缴年费 | 中国科学院物理研究所 | 2004-10-25 | 2007-02-28 | 本发明公开了一种三缓冲层制备氧化锌薄膜的方法，其步骤为：对蓝宝石衬底表面进行预处理，修正和控制蓝宝石衬底的原子结构，以实现ZnO薄膜的单极性、单畴生长；然后采用三缓冲层法制备高质量ZnO薄膜，即首先利用蓝宝石氮化法在表面形成单极性AlN超薄层，然后依次沉积3～6nm的MgO岛状层及10～20nm左右的ZnO低温层，最后高温沉积ZnO外延层，实现失配应变的充分释放，得到原子级光滑的高质量ZnO薄膜。我们提出的制备ZnO薄膜的三缓冲层法，是在公知的两步生长法上引入中间氮化层以及MgO三维岛状层，让由晶格大失配而引起的应变充分释放，从而克服了两步生长法制备ZnO薄膜时，薄膜应变无法完全消除的缺陷。上述薄膜的均方根(RMS)粗糙度都在1nm以下，完全满足制作高性能光电子器件的要求。 | 1.一种制备氧化锌单晶薄膜的方法，其步骤如下： ①对蓝宝石衬底表面进行预处理，修正和控制蓝宝石衬底的原子结构，以实现氧化锌薄膜的单极性生长； ②采用三缓冲层法制备氧化锌薄膜，即首先利用蓝宝石氮化法在表面形成单极性氮化铝超薄层，然后依次沉积氧化镁岛状层及氧化锌低温层，最后沉积高温氧化锌外延层，实现失配应变的充分释放，得到单一极性的原子级光滑的高质量氧化锌薄膜。 | H01L21/36 ¦ H01L31/18 ¦ C30B25/20 ¦ C30B29/16 | CN200410086325.2 | 2007-02-28
2692 | CN1871711B | 显示器件及其制造方法,以及电视接收机 | 未缴年费 | 株式会社半导体能源研究所 | 2004-10-25 | 2011-12-07 | 根据本发明，提供了一种显示器件，在该显示器件中，TFT与发光元件连接，在发光元件处具有产生称为电致发光的发光的有机物质或包括夹在电极之间的有机物质与无机物质的混和物的介质，本方面将通过形成至少一个多个诸如用于形成预定图形的掩模层之类的导电层来制造显示屏，所述导电层形成引线或电极和制造显示屏所需的图形，所述预定图形通过能够选择性地形成图形的方法来形成。点滴滴注方法能够依照具体物体通过选择性地滴注合成物的点滴和通过形成导电层或绝缘层来形成预定图形，被作为能够选择性地形成图形的方法来使用。 | 1.一种发光器件，包括： 发光元件，在所述发光元件中发光材料被夹在一对电极之间；以及 薄膜晶体管，所述薄膜晶体管从基板侧包括以下层： 基层； 在基层上通过熔化导电纳米颗粒形成的栅极电极； 与栅极电极接触形成的栅极绝缘层，所述栅极绝缘层至少包含由氮化硅或氧化氮化硅层组成的层和氧化硅层，以及 在栅极绝缘层上的半导体层， 其中，设置了发光元件和薄膜晶体管相互电连接的像素；以及 所述的基层由金属材料形成，且对不与栅极电极、电容器电极和连接引线重叠的被暴露于表面的基层进行氧化而形成绝缘膜。 | H05B33/14 ¦ H01L21/288 ¦ H01L51/56 ¦ H01L21/77 ¦ H01L29/786 ¦ H01L21/768 ¦ H01L21/336 ¦ H01L21/3205 ¦ H05B33/10 ¦ H01L21/84 ¦ H01L27/32 ¦ H01L27/12 | CN200480031537.9 | 2011-12-07
2693 | CN1609712B | 在用于光电子器件的III-V族化合物中蚀刻光滑侧壁的方法 | 未缴年费 ¦ 权利转移 | 安华高科技纤维IP ¦ 安华高科技无线IP(新加坡)公司 | 2004-10-25 | 2010-11-03 | 本发明公开了在RIE和/或ICP系统中，使用BCl3以及CH4和H2的化学气体蚀刻基于III-V族的化合物的方法，以生成用于光电子应用的光滑侧壁。根据本发明，可以添加HI或IBr或第VIII族元素(Br、F、I)的一些气态组合。 | 1.一种蚀刻基于III-V族的化合物的方法，包括： 在所述基于III-V族的化合物上形成掩模； 将所述基于III-V族的化合物和所述掩模放置进压力在2mTorr至20mTorr之间的反应器内； 将选自HBr、HI和IBr的第一气体引入所述反应器内； 将第二气体BCl3引入所述反应器内； 引入第三气体CH4； 引入第四气体H2； 其中所述第二气体的浓度在5％至75％体积范围内，以及 将所述基于III-V族的化合物暴露在包括所述第一、第二、第三和第四气体的气体等离子体中，以蚀刻出光滑的、纵横比高的侧壁。 | G03F7/20 ¦ H01L21/00 ¦ H01L21/302 ¦ H01L21/306 ¦ H01L21/3065 ¦ H01L21/3213 ¦ H01L21/461 | CN200410086335.6 | 2010-11-03
2694 | CN100472834C | 一种瀑布载流子俘获结构有机发光二极管及其制造方法 | 未缴年费 ¦ 权利转移 | 中科应化(长春)科技有限公司 | 2004-10-26 | 2009-03-25 | 本发明属于一种瀑布载流子俘获结构有机发光二极管及其制造方法。掺杂层选择两种不同的有机荧光染料，同时掺杂到主体材料8-羟基喹啉铝中，三者的重量百分比为：0.2%-5%∶0.2-5%∶1，制备成结构为ITO/NPB/掺杂层/Alq3/LiF/Al的有机发光器件。两种有机荧光染料及主体材料两两之间存在较好的载流子俘获过程。利用瀑布载流子俘获原理，改善了有机发光二极管的电致发光性能，用这种方法制备的有机发光二极管具有效率高、亮度大和光谱色纯度好的特点。 | 1、一种瀑布载流子俘获结构有机发光二极管，其特征在于器件组成为： 1)玻璃衬底； 2)铟锡氧化物阳极电极； 3)空穴传输层N，N’-双(1-萘基)-N，N’-二苯基-1，1’-二苯基-4，4’-二胺； 4)双染料掺杂的发光层：有机荧光染料10-(2-苯并噻唑基)-2，3，6，7-四氢-1，1，7，7-四甲基-1H，5H，11H-(1)-苯并呲喃酮基-(6，7，8-ij)喹嗪-11-酮、5-12-二甲基-4a，5，6a，12，12a，14a-六氢-醌[2，3-b]吖啶-7，14-二酮、2-{2-异丙基-6-[2-(1，1，7，7-四甲基-2，3，6，7-四氢-1H，5H-吡啶并[3，2，1-ij]喹啉-9-基)-乙烯基]-吡喃-4-内鎓盐烯}-丙二腈或2-{2-叔丁基-6-[2-(1，1，7，7-四甲基-2，3，6，7-四氢-1H，5H-吡啶并[3，2，1-ij]喹啉-9-基)-乙烯基]-吡喃-4-内鎓盐烯}-丙二腈中的两种一起掺杂到8-羟基喹啉铝中； 5)电子传输层8-羟基喹啉铝； 6)缓冲层氟化锂； 7)金属铝电极。 | H01L51/50 ¦ H01L51/54 ¦ H01L51/56 ¦ H01L33/00 ¦ H01L51/30 ¦ H01L51/40 | CN200410011180.X | 2009-03-25
2695 | CN100505322C | 光电子模块及其制造方法 | 未缴年费 | 欧司朗光电半导体有限公司 | 2004-10-26 | 2009-06-24 | 发明涉及一种光电子模块，它有一个基体元件、至少一个涂覆在基体元件上并导电连接的半导体器件，它用于发射或探测电磁辐射并具有一个辐射耦合面，以及至少一种光学装置，它配合于半导体器件。在辐射耦合面和光学装置之间设有一种由可透过辐射的可变形材料组成的连接层，其中光学装置和半导体器件相互如此相对固定，以至于它们相互对压并且因此挤压这连接层使它产生一个力，该力努力将光学装置和辐射耦合面相互压分开。发明还涉及一种制造一种这样的光电子模块的方法。 | 1.光电子模块，其包括有： -基体元件，它具有电连接电极和导电线路， -至少一个设于基体元件上的并电连接于基体元件的连接电极上的半导体器件，半导体器件用于发射或探测电磁辐射并有辐射耦合面，和 -至少一个对应于半导体器件的光学装置， 其特征在于，在辐射耦合面和光学装置之间的间隙里设有连接层，连接层由可以透过辐射的、可变形材料组成，其中光学装置和半导体器件相互相对固定，使它们相互对压，并因此挤压连接层，使连接层产生一个力，该力努力使光学装置和辐射耦合面相互压分开。 | H01L31/0203 ¦ H01G ¦ H01L31/0232 ¦ H01L31/18 ¦ H01L33/48 ¦ H01L33/58 | CN200480039551.3 | 2009-06-24
2696 | CN100417961C | 基于聚焦离子束技术的微透镜与光纤集成方法 | 未缴年费 | 中国科学院光电技术研究所 | 2004-10-27 | 2008-09-10 | 本发明提出的聚焦离子束技术实现微透镜与光纤集成方法是直接将设计的微透镜几何参数输入计算机控制聚焦至10纳米的离子束斑按照一定的轨迹逐点写入加工或逐层材料添加，属于一步制作方法，避免了以往报道的激光直接写入法、电子束扫描直接写入法以及光学刻划方法中必不可少的从光致抗蚀剂到基底的图形转移工序，减少了累积制作误差，从而大大提高了微光学元件制作过程中的控制精度。本发明可一步制成集成一体的透镜光纤，对研制和开发微光电系统、以及分析监测仪器小型化和紧凑化将具有重要的应用价值。 | 1. 基于聚焦离子束技术的微透镜与光纤集成方法，可通过以下主要步骤实现： (1)首先选择微透镜材料并进行定标； (2)根据系统要求设计出用于集成的微透镜； (3)选取光纤，并剥离光纤外层塑料包层至端面距离5mm左右； (4)将步骤(2)所设计的微透镜的连续曲面的数据离散化，并根据离散化的数据、定标数据、以及制作过程参数编写出机器自动运行的控制程序； (5)将步骤(3)剪切好的光纤端部用专用抛光机抛光处理至表面粗糙度在2纳米以下； (6)将处理好的光纤固定在专用卡具中，放入聚焦离子束真空室中，光纤应与工作台面保持垂直； (7)用聚焦离子束对光纤成像观察并作对芯调整以及垂直度调整； (8)设置机器运行的初始参数以及运行模式，这里的运行模式为刻蚀模式或者沉积模式，并运行步骤(4)中的设计程序，完成一步刻蚀制作或者沉积制作； (9)采用干涉仪对微透镜几何参量进行测量； (10)最后对微透镜-光纤集成一体的性能测试。 | G02B6/26 ¦ G02B6/32 ¦ G01B9/02 | CN200410009710.7 | 2008-09-10
2697 | CN1330454C | 基板的加工方法、微透镜片的制造方法、透射型屏幕 | 未缴年费 | 精工爱普生株式会社 | 2004-10-27 | 2007-08-08 | 提供一种基板的加工方法，本发明的基板的加工方法具备：将由激光光源(1)射出的激光光束(5)通到衍射光学元件(3)中，整形成具有比被加工基板(7)的加工区域部分的厚度的偏差的最大值和翘曲的偏差的最大值大的焦点深度的光束的步骤；通过将整形光束(6)照射到基板(7)上成膜的膜面(8)上而除去该膜(8)、形成多个蚀刻用孔的步骤；和借助于上述多个蚀刻用孔蚀刻基板(7)、形成多个凹部的步骤。由此，可以不受加工基板的翘曲和厚度的偏差等影响而对基板进行希望形状的加工。 | 1.一种基板的加工方法，其特征在于，具备： 整形光束的步骤，其将从激光光源射出的激光光束，通射到为该光束的波阵面附加相位调制的光学元件中，从而整形成具有比被加工基板的加工区域部分的厚度偏差的最大值和翘曲偏差的最大值大的焦点深度的光束； 通过将上述整形光束照射到成膜于上述基板的膜面上而除去该膜从而形成多个蚀刻用孔的步骤；和 经由上述多个蚀刻用孔蚀刻上述基板，从而形成多个凹部的步骤。 | B23K26/36 ¦ B23K26/06 ¦ B23K26/067 ¦ G02B5/18 ¦ C03B11/00 ¦ B29D11/00 ¦ G03B21/32 ¦ G03B21/62 ¦ H04N5/74 ¦ H04N9/31 ¦ B23K26/064 ¦ B23K26/073 ¦ B23K26/382 ¦ B44C1/22 ¦ G02B3/00 ¦ G02B27/09 ¦ G03B21/10 ¦ G03B21/625 | CN200410087910.4 | 2007-08-08
2698 | CN1769073B | 激光直写防伪标识 | 未缴年费 | 中国科学院光电技术研究所 | 2004-10-27 | 2010-05-05 | 一种激光直写防伪标识采用微光刻技术中的光刻掩模版制作技术，首先用计算机绘制防伪标识图形，再用激光直写系统等光刻掩模版制作设备及工艺，将防伪标识图形转移到基板上的光致抗蚀剂膜层上，生成浮雕图形母版；利用母版，再利用已有技术中的电铸模版、模压复制、成形加工等后续工艺制作成品防伪标识。本发明中激光直写防伪标识母版图形的制作技术含量很高，制作设备昂贵，制作工艺复杂，制作图形精度很高，保证了所制作的防伪标识的防伪性能。另外，用计算机绘图，可以对宏观图案和文字的构成细节进行多种形式设计和加密，保证了防伪可靠性。 | 1.激光直写防伪标识制作方法，其特征在于步骤如下： (1)用计算机绘制设计的防伪标识图形； (2)用激光直写系统或电子束曝光机高精度光刻掩模版制作设备对基板上的光致抗蚀剂膜层进行曝光，将设计的防伪标识图形精确转移到光致抗蚀剂上，显影后得到防伪标识的浮雕型光致抗蚀剂图形母版； (3)用浮雕型光致抗蚀剂图形母版，通过电铸金属模版、模压复制工艺将防伪标识图形复制到塑料膜片上，再经过成形加工做成激光直写防伪标识。 | G03F7/20 ¦ G06K1/12 ¦ B44F1/12 ¦ B42D25/324 | CN200410009709.4 | 2010-05-05
2699 | CN100565253C | 固态发光器件 | 未缴年费 | 3M创新有限公司 | 2004-10-27 | 2009-12-02 | 光子发射器件(100)包括多个固态辐射源(104)以产生辐射。可以在阵列图形中设置固态辐射源。以相应阵列图形排列的聚光器(120)接收来自相应固态辐射源的辐射。由同样以相应阵列图形排列的多个光波导(130)接收集中辐射。每个光波导包括接收辐射的第一端(132)和输出辐射的第二端(133)。提供支撑结构(150)，稳定第一和第二端之间的多个光波导。在包括道路照明、电光源、图像投射和辐射激活的固化的各种应用中，光子发射器件可以提供放电灯设备的替换。 | 1.一种固态发光器件，包括： 多个固态辐射源，生成辐射； 多个非成像聚光器，其中每个聚光器接收来自相应一个固态辐射源的辐射； 多个光波导，其中多个光波导的每一个包括第一端和第二端，每个第一端接收来自所述聚光器的相应一个的集中辐射，以及所述多个光波导的第二端形成单个辐射照射源；以及 外壳，所述外壳内包含所述固态辐射源、所述聚光器和所述光波导， 其中每个非成像聚光器光连通并插在仅一个相应固态辐射源和仅一个相应光波导的第一端之间， 其中第一组所述固态辐射源是用于所述多个光波导的第二端的第一部分的辐射源，第二组所述固态辐射源是用于所述多个光波导的第二端的第二部分的辐射源，以及能够与第二组所述固态辐射源分开地激活第一组所述固态辐射源， 所述固态发光器件还包括： 阵列连接器，在预设图形中支撑所述多个光波导的第一端；以及 薄层，支撑所述非成像聚光器的阵列，其中所述非成像聚光器包括非成像反射耦合器。 | G02B6/00 ¦ G02B6/42 ¦ F21S8/10 ¦ F21V29/00 ¦ F21K99/00 ¦ F21S8/12 ¦ F21V8/00 ¦ G02B6/04 ¦ G02B6/06 ¦ G02B6/36 ¦ H01L33/00 ¦ H01L33/32 ¦ H01L33/50 ¦ H01L33/56 ¦ H01L33/60 | CN200480041274.X | 2009-12-02
2700 | CN100438093C | 发光器件 | 未缴年费 | 丰田合成株式会社 | 2004-10-28 | 2008-11-26 | 本发明提供一种反射型发光器件，其散热性良好，可以使用大功率发光元件，可以将反射光的辐射效率的降低抑制到最低限度，且可以以高效率来聚光照射大输出光。具有：壳体(10)，其用金属材料形成，且散热性良好；反射镜部(11)，其形成为与壳体(10)的下部相配合；透射性透明片(12)，其覆盖壳体(10)的上面；散热片(13、14)，其用热传导性良好的金属材料来形成，插入壳体(10)的内部；LED元件(2)，其搭载于散热片(13)上；引脚部(15A、15B)，其隔着绝缘层(15a)固定于散热片(13)上，作为向LED元件(2)供电的供电部件；以及衬垫(16)，其使引脚部(15A、15B)与壳体(10)相绝缘，用绝缘性材料来形成。 | 1.一种发光器件，其特征在于：具有 遮光性的散热片，其由金属材料制成； 光源部，其安装于前述散热片的端面，包含固体发光元件； 供电部，其对前述光源部供电，且与前述散热片绝缘，并且与前述散热片一体形成；以及 反射部，其将从前述光源部辐射的光向前述散热片方向、即与前述散热片平行的方向反射。 | H01L33/00 ¦ H01L33/48 ¦ H01L33/64 | CN200480032466.4 | 2008-11-26
2701 | CN100431181C | 光学元件的密封结构体、光耦合器及光学元件的密封方法 | 未缴年费 | 夏普株式会社 | 2004-10-28 | 2008-11-05 | 本发明的目的在于提供一种耐环境性佳、且可小型化的光学元件的密封结构体。具有透光部(38)的导线框(30)上形成有：光学元件(22)，以光学面(41)与透光部(38)相对、且盖住透光部(38)的轴线方向一端部(48)的形态承载在导线框(30)上；以及形成在除光路(80)以外的区域、对光学元件(22)进行密封的密封体(29)。由于在除光路(80)以外的区域形成密封体(29)，故即使向密封体中添加提高耐环境性用的物质，也可防止光利用效率的降低。另外，由于以面朝下的配置状态将光学元件(22)承载在导线框(30)上，从而即使光学元件(22)小型化，也可容易地形成密封结构体(20)。 | 1、一种光学元件的密封结构体，其特征在于，包括： 高热传导性的承载体，具有透光部，沿预先设定的光路前进的光可贯穿该透光部； 光学元件，受光或发光的光学面与透光部相对，盖住透光部的轴线方向一端部地承载在承载体上；以及 密封体，形成在除光路以外的区域，对承载在承载体上的光学元件进行密封， 为了确立高热传导性，围住光学面的光学元件的表面粘接在承载体的表面部上。 | H01L33/00 ¦ H01L31/02 ¦ H01L33/56 | CN200480032063.X | 2008-11-05
2702 | CN100383981C | 一种准固态染料敏化纳米晶太阳能电池及其制备方法 | 未缴年费 | 复旦大学 | 2004-10-28 | 2008-04-23 | 该发明属于染料敏化纳米晶太阳能电池技术领域，具体涉及一种以介孔氧化物凝胶作为准固态电解质的染料敏化纳米晶太阳能电池及其制备方法。该太阳能电池中，在吸附光敏化剂的宽禁带半导体纳米晶膜的表面组装含有介孔氧化物的准固态电解质来代替液体电解质。该太阳能电池利用介孔氧化物的孔道结构为阴离子提供传输通道，在不明显降低电池的光电转化效率的前提下，有效地解决了电解质中溶剂的泄漏问题。 | 1.一种准固态染料敏化纳米晶太阳能电池，其特征在于在吸附了光敏化剂的宽禁带半导体纳米晶膜的表面组装有含有介孔氧化物的准固态电解质，其两面为镀有铂层的导电玻璃，组成夹心形状，其中染料敏化纳米晶膜为工作电极，镀铂层的导电玻璃为对电极。 | H01L31/04 ¦ H01M14/00 ¦ H01G9/20 | CN200410067596.3 | 2008-04-23
2703 | TWI304401B | 含氮之有機化合物,光阻材料及圖型之形成方法 | 未缴年费 | 信越化学工业株式会社 | 2004-10-28 | 2008-12-21 | 本發明係一種含氮之有機化合物,其特徵係以下述式(1)表示, (式中,R1為氫原子、甲基、乙基或苯基,R2為碳數1-10之直鏈狀、支鏈狀或環狀之烷基,n為1、2、3、4、5或6)。 使用本發明之式(1)之含氮之有機化合物所調製的光阻材料可提供高解像性、形狀良好,且側壁粗糙降低之圖型,可用於使用電子線或遠紫外線之微細加工。特別是KrF光阻、ArF光阻、F2光阻、EUV光阻、EB光阻、X射線光阻可提供較高的調配效果,適合作為製造超LSI用之微細圖型形成材料。 | 1.一種含氮之有機化合物,其特徵係以下述式(1)表示, (式中,R1為氫原子、甲基、乙基或苯基,R2為碳數1-10之直鏈狀、支鏈狀或環狀之烷基,n為2、3、4、5或6)。 | C08L83/07 ¦ C07D235/08 ¦ C08G65/325 ¦ G03F7/004 ¦ G03C1/73 ¦ G03F7/038 ¦ G03F7/039 ¦ H01L21/027 | TW093132775 | 2008-12-21
2704 | CN100382343C | 半导体器件的制造 | 未缴年费 | 夏普株式会社 | 2004-10-28 | 2008-04-16 | 一种制造半导体发光器件的有源区的方法包括分别退火每层阻挡层，其中该有源区包括多层阻挡层(11、13、15、17)，用量子阱层(12、14、16)隔开每对阻挡层，包括分别对每一阻挡层(11、13、15、17)进行退火。在一旦生长完每层阻挡层(11、13、15、17)后，并且在该阻挡层上生长另一层之前对其进行退火。用本发明的方法生长的器件具有比用有单个退火步骤的常规生产工艺制作的器件明显更高的光学功率输出。 | 1.一种用氮化物材料系制造半导体发光器件的有源区的方法，该方法包括以下步骤： a)生长第一阻挡层； b)在比步骤a)的生长温度高的温度下退火第一阻挡层； c)在第一阻挡层上生长第一量子阱层； d)在第一量子阱层上生长第二阻挡层；和 e)在比步骤d)的生长温度高的温度下对第二阻挡层退火； 其中对所述各阻挡层分别进行退火的步骤中，每层阻挡层的退火温度比其生长温度高至少50℃，并且所述每层阻挡层的退火温度为至少700℃且低于1100℃。 | H01L33/00 ¦ H01L21/00 ¦ H01L21/20 ¦ H01L21/205 ¦ H01L33/06 ¦ H01S5/02 ¦ H01S5/343 | CN200410095456.7 | 2008-04-16
2705 | CN100411089C | 半导体器件的制造方法 | 未缴年费 | 株式会社半导体能源研究所 | 2004-10-28 | 2008-08-13 | 本发明的一个目的是提供一种不损伤剥离层以进行不仅剥离具有小尺寸区域的剥离层而且剥离具有大尺寸区域的整个剥离层、具有较好的成品率的剥离方法。在本发明中，在粘贴固定基板后，通过划线或在玻璃基板上进行其引起提供了触发的激光照射来移除一部分玻璃基板。然后，通过从移除了的部分进行剥离，实现具有较好的成品率的剥离。另外，除了端子电极的连接部分(包括端子电极的外围区域)之外，通过用树脂覆盖整个表面来防止破裂。 | 1. 一种半导体器件的制造方法，包括如下步骤： 在第一基板之上形成包含元件的剥离层； 在包含元件的该剥离层之上涂覆能够溶解于溶剂中的有机树脂膜； 在该有机树脂膜之上粘贴第一两面带； 切割并移除一部分第一基板； 将第二基板粘贴到该第一两面带； 在该第一基板之下通过第二两面带将第三基板粘贴到第一基板； 进行剥离以从该剥离层分离该第一基板、该第二两面带和该第三基板； 用粘接材料将第四基板与该剥离层粘贴。 | H01L21/00 ¦ H01L21/84 ¦ H01L21/762 ¦ G02F1/136 ¦ H01L29/786 ¦ H01L21/77 ¦ H01L27/12 ¦ H01L27/32 ¦ H01L51/52 ¦ H01L51/56 | CN200410103896.2 | 2008-08-13
2706 | CN1619423B | 珀耳帖模块及其制造方法 | 未缴年费 | 雅马哈株式会社 | 2004-10-28 | 2010-12-08 | 一种珀耳帖模块，它包括排列在衬底之间并与电极相连的多个热电半导体元件。它由4个步骤制造，即，涂覆步骤，在这一步骤中把抗蚀剂涂覆到衬底上；空洞形成步骤，在这一步中将抗蚀剂变形成具有格子状形状和多个空洞的抗蚀剂图案；电极形成步骤，在这一步中电极在抗蚀剂图案的空洞中形成；和去除步骤，在这一步中将抗蚀剂图案从衬底上去除，其中抗蚀剂是由包括丙烯酸类聚合物，多功能团丙烯酸酯，和光敏剂的丙烯酸抗蚀剂制成的。电极通过使用具有空洞的抗蚀剂图案以一种方式形成和排列，使得用电极厚度D和电极间间隔S确定的高宽比D/S设定为1.25或更大。 | 1.一种用于珀耳帖模块的制造方法，包括步骤： 在衬底上涂覆抗蚀剂； 在该衬底上将该抗蚀剂变形成具有格子状形状和多个空洞的抗蚀剂图案； 在该抗蚀剂图案的该多个空洞内形成多个电极；以及 从该衬底上去除该抗蚀剂图案， 其中该抗蚀剂的组成为含量比是25％-35％的丙烯酸类树脂、含量比是10％-20％的多功能团丙烯酸脂、含量比是0.1％-10％的甲基丙烯酸酯、含量比是5％-15％的苯偶姻光敏剂和含量比是30％-40％的3-甲基甲氧基-丙酸酯， 所述电极以不同的图案形成在两片衬底上，多个珀耳帖元件夹在具有电极的不同图案的两片衬底之间，其中所述珀耳帖元件串联连接，并且 其中该多个电极利用具有该空洞的该抗蚀剂图案来形成和排列，使得用电极厚度D和电极间间隔S定义的高宽比D/S被设置为1.25至5的范围内。 | G03F7/20 ¦ H01L35/34 ¦ H01L35/28 ¦ H01L35/32 | CN200410104765.6 | 2010-12-08
2707 | CN1641888B | 光电器件 | 未缴年费 | 三洋电机株式会社 | 2004-10-29 | 2010-12-01 | 提供可抑制在进行模块化之际成品率的降低的光电器件，该光电器件包含透光性导电膜，和在透光性导电膜表面上形成的、且其一部分以与半导体层接触的方式形成的集电极。 | 1.一种光电器件，其特征在于，具有： 单晶硅基板， 形成在所述单晶硅基板的上面上的半导体层，和形成在所述半导体层的上面上的透光性导电膜，和形成在所述透光性导电膜的上面上的集电极； 所述透光性导电膜形成为，使所述半导体层的上面的外周部在所述集电极侧露出， 所述集电极包含第一电极部和第二电极部，其中，所述第一电极部用于收集电流，所述第二电极部形成为平面上看在预定方向上延伸，并与所述第一电极部连接，且用于对通过所述第一电极部收集的电流进行集合， 所述集电极形成为，在所述第二电极部的所述预定方向上延伸的纵向的端部附近的部分与在所述集电极侧露出的所述半导体层的上面的所述外周部接触，并且，所述第二电极部的所述端部附近以外的部分与所述透光性导电膜的上面接触。 | H01L31/0224 ¦ H01L31/0232 ¦ H01L31/04 ¦ H01L31/08 | CN200410086619.5 | 2010-12-01
2708 | CN100429533C | 用于进行光束变换的结构和装置 | 未缴年费 | 理摩专利管理有限两合公司 | 2004-10-29 | 2008-10-29 | 本发明涉及用于进行光束变换的结构，它包括一个光源(1，18)—它可发出至少一个光束(3)，并且至少一个光束(3)在第一方向(Y)上具有比在与第一方向垂直的第二方向(X)上更大的发散度，准直装置(4，19)—它至少可减小至少一个光束(3)在第一方向(Y)上的发散度，用于光束变换的装置(5，21)—它在至少一个光束(3)的传播方向(Z)上被安置在准直装置(4，19)之后—其中装置(5，21)如此构造，使得通过装置(5，21)的至少一个光束(3)在第一方向(Y)上的发散与在第一方向垂直的第二方向(X)上的发散相交换，并且至少一个光束(3)的横截面在用于光束变换的装置(5，21)中被缩小。 | 1.用于进行光束变换的结构，它包括： -至少一个光源(1，18)，它能发出至少一个光束(3)，其中至少一个光束(3)在第一方向(Y)上比在与第一方向垂直的第二方向(X)上具有更大的发散度； -准直装置(4，19)，它至少可减小至少一个光束(3)在第一方向(Y)上的发散度； -用于进行光束变换的装置(5，21)，它在至少一个光束(3)的传播方向(Z)上被设置在准直装置(4，19)之后，其中用于进行光束变换的装置(5，21)如此构造，使得通过用于进行光束变换的装置(5，21)的至少一个光束(3)在第一方向(Y)上的发散与在与第一方向垂直的第二方向(X)上的发散相交换，其中所述用于进行光束变换的装置包括两个部分(6，7；22，23)，它们分别具有一个入射面和一个出射面，并且在两个部分(6，7；22，23)的每个入射面和出射面上设置多个柱面透镜； 其特征在于，用于进行光束变换的装置(5，21)如此构造，使得它可以相对于两个相互垂直并垂直于至少一个光束(3)的传播方向(Z)的方向(X’，Y’)在一个平面中形成至少一个被它变换的光束(3)的像，并且在所述两个部分(6，7；22，23)的两个面上的柱面透镜(13，14)垂直于这两部分(6，7；22，23)的另外两个面上的柱面透镜设置。 | G02B3/00 ¦ G02B27/09 ¦ G02B3/06 ¦ G02B6/42 ¦ G02B27/00 ¦ H01S5/40 | CN200410090177.1 | 2008-10-29
2709 | CN100517014C | 集成微光学背光照明系统装置及其制作方法 | 未缴年费 ¦ 许可 | 深圳大学 | 2004-10-29 | 2009-07-22 | 本发明公开了一种集成微光学背光照明系统装置及其制作方法，旨在克服现有技术的不足，提供一种低能耗且其出光亮度较高，出光均匀性较好，多功能集成化的集成微光学背光照明系统装置及其制作方法。本发明至少包括一个光源，一个灯罩，还包括导光板、反射板，其中，导光板至少包括一个入射面、一个出射面和一个底面，导光板的底面分布有散射点。所述的导光板的出射面上含有微光学阵列结构。本发明的制作方法包括：(1)首先利用光学软件设计出本发明装置中导光板出射面的几何阵列结构；(2)利用二元光学和微光学技术设计出导光板出射面上的微光学阵列结构；(3)制作模板；(4)根据制作出的模板，大批量复制；(5)装配光源和灯罩及反射板。 | 1、一种集成微光学背光照明系统装置，至少包括一个光源，一个灯罩，还包括导光板、反射板，其中，导光板包括至少一个用来接收光束的入射面、一个出射面和一个底面，导光板的底面分布有散射点，其特征在于：所述的导光板的出射面上含有微光学阵列结构微光学阵列的单元结构直接制作在导光板上，该单元结构是顶部带有凹陷的圆锥结构；该导光板集成了传统背光照明系统中导光板、扩散膜和双层正交棱镜板的功能。 | G02F1/13357 ¦ G03F7/20 ¦ G02B5/02 | CN200410052001.7 | 2009-07-22
2710 | CN100421015C | 移动式XY载物台 | 未缴年费 | 雷射先进技术股份有限公司 | 2004-10-29 | 2008-09-24 | 在架台上设置九个消振支架，在其上设置石制固定平台。并且，在石制固定平台上设置一对导向基座，在其上设置可以相对于石制固定平台沿Y方向移动的、由CFRP构成的一对支柱。此外，在一对支柱之间架有由CFRP构成的横梁。进而，设置可以相对横梁沿X方向移动的移动基座，在移动基座上搭载激光光学单元。 | 1. 一种移动式XY载物台，包括： 固定平台； 一对支柱，设置于所述固定平台上使之在平行于所述固定平台的上表面的第一方向上相互平行间隔，在垂直于所述第一方向的第二方向上可以移动； 横梁，架于所述一对支柱之间；以及 移动基座，被设置得相对该横梁可以沿所述第一方向移动， 其特征在于， 所述一对支柱由杨氏模量为200Gpa以上的第一复合材料构成， 所述横梁由杨氏模量为200Gpa以上的第二复合材料构成， 所述横梁是由外壳构成的中空体，在该外壳的上表面形成有第一孔， 所述移动式XY载物台还包括： 平移式导向轴承，引导所述移动基座的移动，由金属或合金构成，配置于所述横梁的上表面，在与所述第一孔匹配的位置形成第二孔； 垫板，由金属或合金构成，配置在所述横梁的内部，在与所述平移式导向轴承相向的位置上从内部夹住所述外壳，并在与所述第一孔匹配的位置形成第三孔；以及 固定部件，贯穿所述第二孔、所述第一孔以及所述第三孔，把所述平移式导向轴承固定于所述横梁， 在所述横梁的内部具有支撑件，该支撑件由所述第二复合材料构成，并在所述横梁的长度方向上延伸，用于区划所述横梁的内部。 | G02F1/136 ¦ G02F1/133 ¦ B23K26/00 ¦ H01L21/00 ¦ B23Q1/01 ¦ G01N21/84 ¦ G02B7/00 ¦ G03F7/20 ¦ H01L21/68 | CN200410090147.0 | 2008-09-24
2711 | CN101369054B | 光束变换元件、光学照明装置、曝光装置、以及曝光方法 | 未缴年费 | 株式会社尼康 | 2004-11-02 | 2011-05-18 | 本发明提供一种光学照明装置，不仅能有效地抑制光量损失，且能够形成圆周方向偏光状态的轮胎状的照明瞳分布。本发明的光学照明装置具有光束变换元件(50)，可依据入射光束而在所定面形成轮胎状的光强度分布。该光束变换元件用有旋光性的光学材料形成，且由依入射光束形成轮胎状光强度分布中的第一圆弧状区域分布的第一基本元件(50A)、形成第二圆弧状区域分布的第二基本元件(50B)、形成第三圆弧状区域分布的第三基本元件(50C)，以及形成第四圆弧状区域分布的第四基本元件(50D)所构成。各基本元件在沿光束的透过方向的厚度互异。 | 1.一种光学照明装置，利用来自光源的光束以照明一配置于被照射面的掩膜，其特征在于，该光学照明装置包括光束变换元件，该光束变换元件能依入射光束在所定面上，形成与该入射光束的断面形状相异的所定的光强度分布； 该光束变换元件配置有绕射面或折射面，用以在该所定面上形成该所定的光强度分布； 该所定的光强度分布，其分布在该所定面以所定点为中心的所定轮胎状区域，即所谓的所定轮胎状区域的至少一部份；以及 通过所定轮胎状区域的由该光束变换元件输出的光束，其具有以该所定轮胎状区域的圆周方向为偏光方向的直线偏光为主成份的偏光状态； 其中该所定的光强度分布具有多极形状或轮胎状的外形； 其中该光束变换元件包括：第一基本元件，由有旋光性的光学材料制成，依据该入射光束，形成上述所定的光强度分布之中的第一区域分布；及第二基本元件，由有旋光性的光学材料制成，依据该入射光束，形成上述所定的光强度分布之中的第二区域分布； 其中，该第一基本元件与该第二基本元件，在沿光的透过方向的厚度互异。 | G02B27/00 ¦ G02B27/28 ¦ G02B27/44 ¦ G03F7/20 ¦ G02B19/00 ¦ H01L21/027 | CN200810211497.6 | 2011-05-18
2712 | CN100369170C | 一种染料敏化太阳能电池中导电网格的保护方法 | 未缴年费 | 中国科学院物理研究所 | 2004-11-04 | 2008-02-13 | 本发明公开了一种染料敏化太阳能电池中导电网格的保护方法。首先，用丝网印刷方法在导电网格上沉积油墨，使油墨覆盖导电网格，然后使油墨固化并形成油墨保护膜。采用上述方法后，可以利用丝网印刷机依次实现导电网格的印刷和油墨在导电网格上的印刷，其工艺简单、效率高，易于大规模生产。避免采用热融胶保护膜所需的切割、铺展和融化、固化热融胶等繁琐步骤及操作中所需的专门仪器，可控性也大大增强。 | 1.一种染料敏化太阳能电池中导电网格的保护方法，其特征在于：该方法包括下列步骤： (一)用丝网印刷方法在导电网格上沉积油墨，使油墨覆盖导电网格； (二)使油墨固化形成油墨保护膜。 | H01G9/20 ¦ H01L31/04 ¦ H01M14/00 | CN200410086889.6 | 2008-02-13
2713 | CN100361325C | 具有抗全反射增透薄膜的发光二极管及其制备方法 | 未缴年费 | 李德杰 | 2004-11-04 | 2008-01-09 | 本发明涉及具有抗全反射增透薄膜的发光二极管，属于光电子技术领域，该发光二极管结构主要包括衬底，N型电极、N型层、发光层、P型层、P型电极(N型和P型的相对位置可以互换)，还包括由金属薄膜经过氧化形成的氧化物薄膜构成的抗全反射增透膜，所述的氧化物薄膜设置在该发光二极管的出光面上，形成的氧化物薄膜厚度为100-1000纳米，该薄膜表面起伏大于50纳米。本发明适于各种类型的发光二极管，特别适合蓝光、绿光和紫外光发光二极管。与已有技术相比，发光效率改善大，结构简单，制造成本低。 | 1.一种具有抗全反射增透薄膜的发光二极管，该发光二极管主要包括N型电极、N型层、发光层、P型层、P型电极，其特征在于，还包括由金属薄膜经过氧化形成的氧化物薄膜构成的抗全反射增透膜，所述的氧化物薄膜设置在该发光二极管的出光面上，厚度在100-1000纳米的范围内，该薄膜表面起伏大于50纳米。 | H01L33/00 | CN200410086852.3 | 2008-01-09
2714 | TWI268607B | 固態成像裝置及製造該裝置之方法 | 未缴年费 | 索尼公司 | 2004-11-04 | 2006-12-11 | 本發明係關於一種固態成像裝置，其具有一高感光度及一形成小型化像素之結構；且係關於一種製造該固態成像裝置之方法，在該固態成像裝置中介面穩定、光譜特性優良且該固態成像裝置可以高良品率來製造。 該固態成像裝置包括至少一形成有一光感應器部分之矽層及一形成於該矽層之前表面側上的佈線層，且其中使光L自與該矽層之前表面側相對之後表面側進入，且矽層4之厚度為10μm或更小。並且，製造該固態成像裝置之方法至少包括以下步驟：在一疊層基板之矽層中形成一光感應器部分之半導體區域，在該疊層基板中將一矽基板、一中間層及一矽層層疊；將一第一支撐基板貼合於該矽層上；移除該矽基板及該中間層；其後於該矽層上形成一佈線部分；將一第二支撐基板貼合於該佈線部分之上，並移除該第一支撐基板以暴露出該矽層。 | 1.一種固態成像裝置之製造方法,其係使用了疊層基板,該疊層基板係層疊有矽基板、中間層及矽層者,該方法至少包含以下步驟: 於該疊層基板之該矽層中形成光感應器部分之半導體區域; 將第一支撐基板貼合至該矽層上; 移除該疊層基板之該矽基板及該中間層; 其後於該矽層上方形成於絕緣層中具有佈線層的佈線部分; 將第二支撐基板貼合至該佈線部分上;及 移除該第一支撐基板以暴露出該矽層。 | H01L27/148 ¦ H01L27/14 ¦ H01L21/00 ¦ H01L23/00 ¦ H01L27/146 ¦ H01L29/74 ¦ H01L31/00 | TW095101204 | 2006-12-11
2715 | TWI267982B | 固態成像裝置及製造該裝置之方法 | 未缴年费 | 索尼公司 | 2004-11-04 | 2006-12-01 | 本發明係關於一種固態成像裝置，其具有一高感光度及一形成小型化像素之結構；且係關於一種製造該固態成像裝置之方法，在該固態成像裝置中介面穩定、光譜特性優良且該固態成像裝置可以高良品率來製造。 該固態成像裝置包括至少一形成有一光感應器部分之矽層及一形成於該矽層之前表面側上的佈線層，且其中使光L自與該矽層之前表面側相對之後表面側進入，且矽層4之厚度為10μm或更小。並且，製造該固態成像裝置之方法至少包括以下步驟：在一疊層基板之矽層中形成一光感應器部分之半導體區域，在該疊層基板中將一矽基板、一中間層及一矽層層疊；將一第一支撐基板貼合於該矽層上；移除該矽基板及該中間層；其後於該矽層上形成一佈線部分；將一第二支撐基板貼合於該佈線部分之上，並移除該第一支撐基板以暴露出該矽層。 | 1.一種固態成像裝置,至少包含: 一矽層,其中形成用以執行光電轉換之一光感應器部分,及 一佈線層,其形成於該矽層之表面側上,且該裝置具有 一結構,在該結構中使光自與該矽層之該表面側相反的後表面側進入,其中 於佈線層之該表面側具有支撐基板(33),而作為接著該支撐基板及該佈線層之接著層(34)係使用SOG(旋塗玻璃)或金屬層。 | H01L27/148 ¦ H01L27/14 ¦ H01L21/00 ¦ H01L23/00 ¦ H01L27/146 ¦ H01L29/74 ¦ H01L31/00 | TW095101209 | 2006-12-01
2716 | TWI298947B | 固態成像裝置及製造該裝置之方法 | 未缴年费 | 索尼公司 | 2004-11-04 | 2008-07-11 | 本發明係關於一種固態成像裝置,其具有一高感光度及 一形成小型化像素之結構;且係關於一種製造該固態成像 裝置之方法,在該固態成像裝置中介面穩定、光譜特性優 良且該固態成像裝置可以高良品率來製造。 該固態成像裝置包括至少一形成有一光感應器部分之矽 層及一形成於該矽層之前表面側上的佈線層,且其中使光L 自與該矽層之前表面側相對之後表面側進入,且矽層4之厚 度為10m或更小。並且,製造該固態成像裝置之方法至少 包括以下步驟:在一疊層基板之矽層中形成一光感應器部 分之半導體區域,在該疊層基板中將一矽基板、一中間層 及一矽層層疊;將一第一支撐基板貼合於該矽層上;移除 該矽基板及該中間層;其後於該矽層上形成一佈線部分; 將一第二支撐基板貼合於該佈線部分之上,並移除該第一 支撐基板以暴露出該矽層。 | 1.一種固態成像裝置,包含至少: 一矽層,其中形成用以執行光電轉換之一光感應器部分,及 一佈線層,其形成於該矽層之前表面側上,且該裝置具有 一結構,在該結構中使光自與該矽層之該前表面側相反的後表面側進入,其中 該矽層之厚度為10 ���m或更小。 | H01L27/148 ¦ H01L27/14 ¦ H01L21/00 ¦ H01L23/00 ¦ H01L27/146 ¦ H01L29/74 ¦ H01L31/00 | TW093133655 | 2008-07-11
2717 | CN1879238B | 包括保护性阻挡层叠层的电子器件 | 未缴年费 | 皇家飞利浦电子股份有限公司 | 2004-11-04 | 2010-04-28 | 在含有其中包括了第一无定形碳改性体的第一阻挡层和第二无定形碳改性体的第二阻挡层的保护性阻挡层叠层的电子器件中，所述保护性阻挡层叠层和具有相当厚度和组成的单一阻挡层相比，具有较高密度、更好的粘合性以及更大的柔韧性。 | 1.包括保护性阻挡层叠层的电子器件，所述保护性阻挡层叠层包括第一无定形碳改性体的第一阻挡层和第二无定形碳改性体的第二阻挡层，其中该第一无定形碳改性体具有第一相对百分比的具有sp3杂化的四面体碳-碳键合和具有sp2杂化的三角形碳-碳键合，该第二无定形碳改性体具有第二相对百分比的具有sp3杂化的四面体碳-碳键合和具有sp2杂化的三角形碳-碳键合。 | H01L51/50 ¦ H01L51/52 ¦ H01L51/54 ¦ H01L51/56 | CN200480032957.9 | 2010-04-28
2718 | TWI247341B | 適用於液體浸潤式微影中之具抗腐蝕層的接物透鏡 | 未缴年费 | 台湾积体电路制造股份有限公司 | 2004-11-05 | 2006-01-11 | 本發明揭露一種適用於液體浸潤式微影製程的接物透鏡以及製造此種接物透鏡的方法。在一個實施例中，此接物透鏡具有多個透鏡元件，其中一個元件包括透明基材與抗腐蝕層。此抗腐蝕層形成且鄰接於透明基材之上，並且位於微影製程所使用於之液體與透明基材之間，以保護透明基材免於液體的損害。 | 1.一種適用於液體浸潤式微影製程中接受一給定波長之光線照射的透鏡,此一透鏡至少包括: 一透明基材;以及 一抗腐蝕層,形成並鄰接於該透明基材,其中該抗腐蝕層位於該液體浸潤式微影製程所使用的液體與該透明基材之間,以保護透明基材免受浸潤液體的腐蝕。 | H01L21/027 ¦ B32B9/00 ¦ B32B9/04 ¦ G02B1/10 ¦ G02B13/14 ¦ G03F7/00 ¦ G03F7/20 | TW093133853 | 2006-01-11
2719 | TWI294554B | 輻射偵測器 | 未缴年费 | ASML荷兰有限公司 | 2004-11-05 | 2008-03-11 | 輻射通量間接地受到偵測，意即，並非一次輻射通量自身經量測而是二次輻射通量經量測。二次輻射通量係藉由將該一次通量轉換成二次輻射通量而產生。所存在之量測系統能自由該螢光層發射之輻射所產生的量測訊號中獲取以下量：劑量、遠紫外線(EUV)輻射強度、光學組件之光學層的污染量。 | 1.一種微影設備,包含: -一照明系統,其用於提供一第一類型之輻射的投影射束,該照明系統包含至少一光學組件(24),用以形成該投影射束; -一支撐結構,其用於支撐圖案化構件,該圖案化構件用於在該投影射束之橫截面上向其賦予一圖案; -一基板台,其用於固持一基板; -一投影系統,其用於將該圖案化射束投影至該基板之一目標部分上;以及 -一偵測器配置,其包含:一量測系統(33)及一偵測器(31),該偵測器(31)經配置以回應一入射至該偵測器(31)上之第二類型之輻射(39)而向該量測系統(33)提供一量測訊號; 其特徵在於該偵測器配置被安排在該光學組件(24)的附近,該光學組件(24)包含: -一反射光學層(22),其配置成接收該第一類型輻射(35)之一量、反射該第一類型輻射(35)量之一較大部分以形成該投影射束及傳送該第一類型之輻射(35)量之一部分(41); -一螢光層(25),其配置成將第一類型之輻射(35)之該部分(41)轉換成該第二類型之輻射(39);及 -一基板(27),其對該第二類型之輻射(39)為實質上透明的。 | G03F7/00 ¦ G01T1/20 ¦ G01J1/42 ¦ G03F7/20 ¦ H01L21/027 | TW093133885 | 2008-03-11
2720 | CN1314135C | 氮化物半导体发光二极管芯片及其制造方法 | 未缴年费 | 夏普株式会社 | 2004-11-05 | 2007-05-02 | 提供了一种氮化物半导体发光二极管芯片，包括：一透明衬底(101)以及在所述衬底的上表面上形成的一氮化物半导体叠层结构(102-106)，所述氮化物半导体叠层结构包括一发光层(104)和多个其他半导体层，所述衬底(101)具有任意结晶主表面并且厚度大于120μm，由此提供从所述芯片提取光的改善的效率。所述芯片的至少一个分割平面相对于和所述衬底的主表面垂直的一平面呈角度，并且所述衬底的下表面的面积比所述氮化物半导体叠层结构的上部区域小，由此进一步改善从所述芯片提取光的效率。 | 1.一种氮化物半导体发光二极管芯片，包括： 一透明衬底(101)，以及 在所述衬底的上表面上形成的一氮化物半导体叠层结构(102-106)， 所述氮化物半导体叠层结构包括一发光层(104)和多个其他半导体层，所述衬底(101)具有任意结晶主表面并且厚度为120μm或更大，由此提供从所述芯片提取光的改善的效率。 | H01L33/00 ¦ H01L29/24 ¦ H01L33/06 ¦ H01L33/20 ¦ H01L33/32 ¦ H01L33/40 | CN200410089759.8 | 2007-05-02
2721 | CN1289965C | 液体浸润式微影制程中具有抗腐蚀层的透镜及其应用 | 未缴年费 | 台湾积体电路制造股份有限公司 | 2004-11-05 | 2006-12-13 | 本发明揭露一种适用于液体浸润式微影制程的接物透镜以及制造此种接物透镜的方法。在一个实施例中，此接物透镜具有多个透镜组件，其中一个组件包括透明基材与抗腐蚀层。此抗腐蚀层形成且邻接于透明基材之上，并且位于微影制程所使用于的液体与透明基材之间，以保护透明基材免于液体的损害。 | 1、一种适用于液体浸润式微影制程中接受一给定波长的光线照射的一透镜，其特征在于，该透镜至少包括： 一透明基材；以及 一抗腐蚀层，形成并邻接于该透明基材，其中该抗腐蚀层位于该液体浸润式微影制程所使用的液体与该透明基材之间，以保护透明基材免受浸润液体的腐蚀，其中该抗腐蚀层与该液体的化学反应速率每小时小于10-5。 | G03F7/00 ¦ H01L21/027 ¦ B32B9/00 ¦ B32B9/04 ¦ G02B1/10 ¦ G02B13/14 ¦ G03F7/20 | CN200410090287.8 | 2006-12-13
2722 | CN100492703C | 带有具浓度梯度的光热转换层的热量转移元件 | 未缴年费 | 三星移动显示器株式会社 | 2004-11-05 | 2009-05-27 | 本发明提供一种带有具浓度梯度的光热转换层的热量转移元件，含在光热转换层中的辐射吸收物质具有浓度梯度，和激光转移有机薄膜层。所述热量转移元件包括：其是支撑衬底的基衬底；形成在所述基衬底上的光热转换层，其将入射光转换为热能并包含辐射吸收物质；以及用于图像形成的转移层，其中光热转换层的辐射吸收物质具有辐射吸收物质的浓度随辐射吸收物质接近转移层而降低的浓度分布。光热转换层的辐射吸收物质具有这样一种浓度分布，即浓度随辐射吸收物质远离基衬底并接近转移层而逐渐或阶梯式减少。 | 1.一种热量转移元件，包括： 基衬底，其是支撑衬底； 形成在所述基衬底上的光热转换层，其将入射光转换为热能并包含辐射吸收物质；以及 转移层，包括用于转移有机薄膜的图像形成材料，该有机薄膜包括至少一个发射层， 其中所述光热转换层的所述辐射吸收物质具有随着所述辐射吸收物质越接近所述转移层所述辐射吸收物质的浓度越低的浓度分布，以及 其中当通过辐射转移所述转移层时，所述光热转换层靠近所述转移层的表面温度低于具有均匀浓度分布的辐射吸收物质的光热转换层靠近转移层的表面温度。 | H01L51/50 ¦ H05B33/12 ¦ H05B33/02 ¦ H05K7/20 ¦ G12B15/06 ¦ H05B33/10 ¦ B41M5/382 ¦ B41M5/392 ¦ B41M5/46 | CN200410089751.1 | 2009-05-27
2723 | CN1902770B | 用于形成构图涂覆膜的方法和设备 | 未缴年费 | 通用电气公司 | 2004-11-08 | 2010-10-13 | 一种诸如光生伏打电池或OLED的电致发光器件。所述电致发光器件(100)包括至少一个电极(110)和设置在所述至少一个电极(110)上的电致发光层(120)。所述电致发光层(120)包括电致发光聚合物材料，电致发光层(120)具有设置在与所述电极(110)邻接的表面上的第一图案(130)。所述电致发光层(120)具有基本均匀的厚度。还公开了一种通过沿相切方向(210)溶解和擦拭而对这样的电致发光层(单层或多层)(120)进行均匀构图的设备和方法。 | 1.一种通过从衬底(410)的表面有选择地去除至少一个电致发光涂层(420)的部分(460)来形成电致发光层(120)的方法，所述方法包括的步骤有： a)提供所述衬底(410)，其具有设置在所述衬底的表面上的所述至少一个电致发光涂层(420)； b)以擦拭头(230)接触所述至少一个电致发光涂层(420)的部分(460)；以及 c)采用所述擦拭头(230)沿与有待去除的所述表面相切的方向(210)擦拭所述部分； 其中所述部分(460)被溶剂润湿或者预润湿。 | H01L51/40 ¦ H01L51/00 ¦ H01L51/30 ¦ H01L51/56 | CN200480040378.9 | 2010-10-13
2724 | CN100423200C | 半导体制造装置和图案形成方法 | 未缴年费 | 松下电器产业株式会社 | 2004-11-10 | 2008-10-01 | 一种半导体制造装置包括：液体供给部分，用于将液体供至所述平台上，所述平台用于保持芯片，抗蚀膜形成在芯片上；曝光部分，所述曝光部分利用设置在所述抗蚀膜上的所述液体、利用通过掩模的曝光用光来照射所述抗蚀膜；以及去除部分，用于从液体中去除包括在所述液体中的气体。这样，已经将气体去除的液体被设置在抗蚀膜上，因此包括在液体中的泡沫或者在曝光期间形成的泡沫能被去除。由此，诸如衍射异常等曝光异常能被防止，从而形成形状良好的抗蚀图案。 | 1. 一种半导体制造装置，包括： 平台，所述平台具有其上形成抗蚀膜的衬底； 液体供给部分，用于将液体供至所述平台上； 曝光部分，所述曝光部分利用设置在所述抗蚀膜上的所述液体、利用通过掩模的曝光用光来照射所述抗蚀膜；以及 去除单元，用于去除包括在所述液体中的气体。 | H01L21/30 ¦ H01L21/027 ¦ G03F7/00 ¦ G03F7/20 | CN200410092387.4 | 2008-10-01
2725 | CN100376038C | 电子组件及其制造方法 | 未缴年费 | 优沛欧洲半导体产业有限两合公司 | 2004-11-10 | 2008-03-19 | 本发明是一种具有一个补偿装置(20)的电子组件(1)，这个补偿装置(20)的作用是抵消因线膨胀系数不同的两个彼此连结在一起的部分组件(10，11)在温度变化时产生的机械应力。 | 1.一种电子组件，这种电子组件具有彼此连结在一起的两个线膨胀系数不同的部分组件(10，11)和一个补偿装置(20)，这个补偿装置(20)的作用是将这两个部分组件(10，11)连结在一起及抵消温度变化产生的机械应力，每一个部分组件(10，11)都具有一个方向朝向另外一个部分组件(11，10)的表面区(10s，11s)，同时补偿装置(20)至少具有两个补偿层(20a，20b)，其特征为： --在所有的补偿层中至少有两个补偿层(20a，20b)是经由位于其间的第一个焊接头(20c)连结在一起； --一个部分组件(11，10)具有一个光敏组件(10b)； --一个部分组件(11，10)具有一个能够让光线照射到光敏组件(10b)的光信道(30)。 | H01L31/00 ¦ H01L29/00 ¦ H01L23/00 ¦ H01L23/08 ¦ C04B37/00 ¦ H01L23/051 ¦ H01L23/48 | CN200410090922.2 | 2008-03-19
2726 | CN1879268B | 高频信号传输光学模块及其制造方法 | 未缴年费 | 浜松光子学株式会社 | 2004-11-11 | 2011-12-28 | 本发明涉及一种高频信号传输光学模块，其通过使用应用非常多用途的金属罐封装体的半导体光学装置，可以很容易地实现高频信号传输。在该高频信号传输光学模块中，在通过激光焊接将线型外导线的固定部分固定到金属罐封装体的心柱的尾端表面上之后，弯曲外导线的末端部分。由此，可以很容易地将外导线连接到半导体光学装置上。在半导体光学装置的各个导线接脚的两侧，因为沿着这些导线接脚延伸的外导线被连接到心柱的尾端表面上，所以接地区域通过心柱和各个外导线被连续地提供在各个导线接脚的两侧，由此形成TEM波传输线。因此，可将高频信号传输到半导体光学装置。 | 1.一种高频信号传输光学模块，包括： 具有半导体光学元件的半导体光学装置；将所述半导体光学元件容纳在其中的金属罐封装体；经由设置在所述金属罐封装体的心柱中的穿透孔突出的信号传输接脚；及连接到所述心柱的尾端表面的接地接脚；和 外导线，其被连接在所述心柱的所述尾端表面上，并在所述信号传输接脚两侧沿着所述信号传输接脚延伸，所述外导线至少有两根，且所述外导线被配置成将所述信号传输接脚夹在中间， 其中，各个所述外导线具有通过弯曲所述各个外导线的末端部分而提供的固定部分，所述固定部分被固定在所述心柱的尾端表面上， 其中，在所述各个外导线的所述心柱一侧的末端部分被弯曲的部分，形成有易于弯曲的弱化部分，所述弱化部分被配置成使得，当所述各外导线的心柱一侧的末端部分被弯曲时，连接所述各外导线的所述弱化部分的中心的直线与所述信号传输接脚的接地接脚侧的表面相接触。 | H01S5/022 ¦ H01L31/0203 ¦ H01L21/48 ¦ H01L23/495 ¦ H01L23/049 ¦ H01L23/04 ¦ H01L31/02 ¦ H01S5/02 | CN200480033327.3 | 2011-12-28
2727 | CN100376998C | 使用增益钳制的光放大器的光传输线监视系统 | 未缴年费 | 韩国电子通信研究院 | 2004-11-11 | 2008-03-26 | 提供一种用于监视光传输线的系统和方法。用于监视光传输线的该系统包括：OTDR(光学时域反射计)，将监视光发射到光传输线，测量反射的光或后向散射的光以监视光传输线；光放大单元，通过使用增益钳制的光放大器放大在光传输线上传输的监视光；以及滤波器单元，从由光放大器单元产生的后向ASE(放大自发发射)去除具有监视光的波段外的波长的分量。因此，可以延伸OTDR的光传输线监视距离。结果，可以避免由于后向ASE引起的OTDR性能的劣化。 | 1.一种光传输线监视系统，包括： 光学时域反射计OTDR，将监视光发射到光传输线，测量反射的光或后向散射的光以监视光传输线； 光放大单元，通过使用增益钳制的光放大器放大在光传输线上传输的监视光；以及 滤波器单元，从由光放大器单元产生的后向放大自发发射ASE去除具有监视光的波段外的波长的分量。 | G02F1/39 ¦ G02B6/26 ¦ H04J14/02 ¦ H04N5/225 ¦ H04B10/08 | CN200410094655.6 | 2008-03-26
2728 | TWI365677B | 電子裝置用之封裝裝配結構 | 未缴年费 | 纳幕尔杜邦公司 | 2004-11-12 | 2012-06-01 | 本發明描述可用於具有一基板及一電活性區域之電子裝置的封裝裝配結構，該封裝裝配結構包含：一障壁片；及一自該片延伸之障壁結構，其中該障壁結構係組態成使得當在一電子裝置上使用時大體上氣密封該電子裝置。在一些實施例中，將該障壁結構設計成與黏著劑一起使用以將封裝裝配結構黏結至電子裝置。可視情況使用吸氣劑材料。 | 1.一種用於一電子裝置之封裝裝配結構，該電子裝置具有一基板及一活性區域，該封裝裝配結構包含：一障壁片；一自該片延伸之障壁結構；以及一吸氣劑材料，該吸氣劑材料係沉積於該障壁片上，且係組態成使得當將該裝置黏結至該封裝裝配結構時位於該裝置活性區域之外部，而仍曝露至該裝置活性區域；且其中：該障壁結構係組態成使得當在一電子裝置上與一黏著劑結合用於將該封裝裝配結構黏結至該裝置基板時，大體上氣密封該電子裝置；且其中該障壁結構未融合至該裝置基板。 | H05B33/00 ¦ B81B7/00 ¦ C03C3/062 ¦ C03C3/066 ¦ C03C3/074 ¦ C03C8/04 ¦ C03C8/10 ¦ C03C8/24 ¦ C03C27/06 ¦ C03C27/10 ¦ H01L21/50 ¦ H01L23/10 ¦ H01L23/13 ¦ H01L23/26 ¦ H01L33/48 ¦ H01L33/54 ¦ H01L33/56 ¦ H01L51/52 | TW093134578 | 2012-06-01
2729 | CN100530702C | 具有与掩埋层接触的导电插塞的光电二极管及其制造方法 | 未缴年费 | 三星电子株式会社 | 2004-11-12 | 2009-08-19 | 制造光电二极管的方法包括在衬底上顺序地形成第一导电类型的掩埋层、第一导电类型的第一外延层和第二导电类型的第二外延层。蚀刻第二和第一外延层以形成暴露部分掩埋层的沟槽。在沟槽中形成第一导电类型的导电插塞。在第二外延层的上表面上形成第一电极。形成第二电极以接触导电插塞的上表面。也提供了具有与掩埋层接触的导电插塞的光电二极管。 | 1、一种制造光电二极管的方法，包括： 在衬底上顺序地形成第一导电类型的掩埋层、第一导电类型的第一外延层和第二导电类型的第二外延层； 蚀刻第二和第一外延层以形成暴露掩埋层的上表面的沟槽； 在沟槽中形成第一导电类型的导电插塞；以及 在第二外延层的上表面上形成第一电极。 | H01L31/18 ¦ H01L31/06 ¦ H01L31/072 ¦ H01L31/075 ¦ H01L31/0224 ¦ H01L21/28 ¦ H01L27/14 ¦ H01L21/00 ¦ H01L21/30 ¦ H01L21/46 ¦ H01L21/84 ¦ H01L27/144 ¦ H01L31/10 ¦ H01L31/103 | CN200410010420.4 | 2009-08-19
2730 | TWI251131B | 微影裝置及元件製造方法 | 未缴年费 | ASML荷兰有限公司 | 2004-11-12 | 2006-03-11 | 本發明提供一種微影裝置，其包含一用於固持基板W之基板台WT、一用於將圖案化射束投影至基板W之目標區上的投影系統PL，及一用於對量測之基板W，提供參考表面的隔離參考框架MF，其中該參考框架MF包含具有高熱膨脹係數的材料。 | 1.一種微影裝置,包含: 一用於提供一輻射之投影射束的照明系統; 一用於支撐圖案化構件之支撐結構,該圖案化構件以其橫截面給予該投影射束一圖案; 一用於固持一基板之基板台; 一用於投影該圖案化之射束至該基板之一目標區上的投影系統;及一用於對量測之該基板,提供一參考表面的隔離參考框架; 其特徵在於該參考框架包含一具有一高熱膨脹係數的材料。 | G03F7/20 ¦ G02B7/02 ¦ G03B27/42 ¦ H01L21/027 | TW093134730 | 2006-03-11
2731 | CN100472784C | 发光二极管模块以及用其制成的发光二极管灯泡 | 未缴年费 | 张东方 | 2004-11-12 | 2009-03-25 | 本发明涉及一种发光二极管灯泡，为解决现有发光二极管灯泡由于受散热条件限制而产生各种问题，本发明中提供了一种体积小巧、排布密度较高的发光二极管模块，其中可设置数十个发光二极管晶片，以增强其发光效果；本发明还提供了一种用这种模块制成的灯泡，其中在普通灯头的基础上增设了散热性能良好、有绝缘效果、且成本较低的陶瓷散热件，并将发光二极管模块与该陶瓷散热件紧贴，从而可对发光二极管模块进行良好的散热；发光二极管模块中的各个发光二极管晶片之间可串联、并联、或先并后串。 | 1、一种发光二极管模块，包括电路板及装在所述电路板上的多个发光器件；其特征在于， 所述发光器件为不带外壳的发光二极管晶片，所述各个发光二极管晶片焊接在所述电路板上；在所述电路板表面还敷设有一层用于固定并保护所述各个发光二极管晶片的透光胶体。 | H01L25/075 ¦ H01L33/00 ¦ F21S2/00 ¦ F21Y101/02 ¦ F21K9/232 ¦ F21K9/66 ¦ F21Y115/10 ¦ H01L33/64 | CN200410052218.8 | 2009-03-25
2732 | CN100527473C | 有机电致发光器件 | 未缴年费 ¦ 权利转移 | 罗姆股份有限公司 | 2004-11-12 | 2009-08-12 | 一种有机电致发光器件，包括阳极电极层；与阳极电极层相对的阴极电极层；和设置在阳极电极层与阴极电极层之间、包含有机化合物的发光层。其中从阳极电极层注入空穴并从阴极电极层注入电子时，建立发光层中有机化合物的激发态，由此导致有机电致发光器件发光。在能够传输从阳极电极层注入的空穴、设置于阳极电极层和阴极电极层之间的至少一个空穴传输层中设置受电子材料，并且受电子材料位于与阳极电极层不相邻的位置。 | 1.一种有机电致发光器件，包括 阳极电极层； 与阳极电极层相对的阴极电极层；和 设置在阳极电极层与阴极电极层之间的、包含有机化合物的发光层， 其中，在从所述阳极电极层注入空穴并从所述阴极电极层注入电子时，建立所述发光层中有机化合物的激发态，由此导致有机电致发光器件发光， 在能够传输从所述阳极电极层注入的空穴、设置于所述阳极电极层和所述阴极电极层之间的至少一个空穴传输层中设置受电子材料，并且所述受电子材料位于与所述阳极电极层不相邻的位置，所述受电子材料为夹在所述空穴传输层之间的夹层方式。 | H01L51/54 ¦ H05B33/26 ¦ C09K11/06 ¦ H01L51/00 ¦ H01L51/10 ¦ H01L51/30 ¦ H01L51/50 ¦ H01L51/52 ¦ H05B33/00 | CN200410090694.9 | 2009-08-12
2733 | CN100438091C | 发光二极管及半导体发光器件 | 未缴年费 | 住友电气工业株式会社 | 2004-11-12 | 2008-11-26 | 一种发光二极管(1)具有半导体叠片(6)、光学反射层(17)和(19)、光学反射薄膜(25)以及磷光片(27)。叠片(6)由按顺序层叠在衬底(7)上的n型包层(9)、有源层(11)、p型包层(13)以及p型接触层(15)形成。光学反射层(17)和(19)分别位于p型接触层(15)上和衬底(7)的背面(7b)上。光学反射薄膜(25)位于叠片(6)的三个侧面上。将磷光片(27)安装在叠片(6)不具有光学反射薄膜(25)的侧面上。在每个光学反射层反射从有源层(11)输出的蓝光(L1)，然后聚集在设置有磷光片(27)的侧面上。一部分蓝光(L1)在磷光片(27)中变成黄光(L2)，并发出由蓝光(L1)和黄光(L2)组成的白光。 | 1.一种发光二极管，具有： 由氮化物半导体组成的半导体叠片，包括第一导电半导体层、第二导电半导体层以及设置在所述第一导电半导体层和所述第二导电半导体层之间的有源层，用于发射第一波段的光； 设置在所述半导体叠片的与所述第一导电半导体层的面向所述有源层的表面相反的表面上的第一光学反射层； 包括在所述半导体叠片中、位于所述第一导电半导体层和所述第一光学反射层之间的、由GaN基化合物构成的衬底； 设置在所述半导体叠片的与所述第二导电半导体层的面向所述有源层的表面相反的表面上的第二光学反射层； 被粘合到所述半导体叠片侧面上的由磷光片构成的磷光体，用于接收所述第一波段的光，并发射第二波段的光；以及 设置在所述半导体叠片的多个侧面中、除粘合有所述磷光体的侧面以外的其他侧面上的光学反射膜。 | H01L33/00 ¦ F21V8/00 ¦ G02F1/1335 ¦ H01L33/06 ¦ H01L33/32 ¦ H01L33/46 ¦ H01L33/50 | CN200410094689.5 | 2008-11-26
2734 | CN1307445C | 光波导管元件、光源组件和光学信息处理装置 | 未缴年费 | 索尼公司 | 2004-11-16 | 2007-03-28 | 本发明提供了一种光波导管元件，它可使所希望的入射光有效地向着光出射侧传播，并从该处发射出去；并可防止不需要的入射光传播。另外还提供了一个使用该光波导管元件的光源组件和光学信息处理装置。该光波导管元件包括一个衬底，一个芯层和覆层的粘接件，可将进入芯层的入射光引向光出射侧。形成防止进入覆层的入射光传播至光出射侧的金属层，其形式为阻断所述覆层的光传输截面平面。 | 1.一种光波导管元件，它包括一个芯层和一个覆层的粘接件，并可将进入所述芯层的入射光导向其光出射侧，其特征为： 形成光传播阻止装置，其用于防止进入所述覆层的入射光通过所述覆层向着光出射侧传播，形成的形式为可阻断所述覆层的光传输截面平面。 | G02B6/00 ¦ G09G3/02 ¦ G02B6/42 ¦ G02B6/122 ¦ G02B6/14 | CN200410092630.2 | 2007-03-28
2735 | CN100459212C | 有机电致发光显示器 | 未缴年费 ¦ 权利转移 | 三星显示器有限公司 | 2004-11-16 | 2009-02-04 | 特别地，本发明的一个实施例提供了一种有机电致发光显示器，其包括：形成在下绝缘衬底上的发光器件；和安装成封装发光器件的上衬底，其中上衬底配置有干燥剂，该干燥剂形成有至少一个穿过干燥剂的孔，和干燥剂的孔的直径为1mm～2mm。孔通过允许俘获在干燥剂和衬底之间的气体逃逸而防止在干燥剂粘附到衬底或基本上为平面的表面时形成气泡。 | 1.一种有机电致发光显示器，包括： 形成在下绝缘衬底上的发光器件；和 安装成封装所述发光器件的上衬底， 其中所述上衬底配置有干燥剂，所述干燥剂形成有至少一个穿过所述干燥剂的孔，和所述干燥剂的孔的直径为1mm～2mm。 | H05B33/04 ¦ H01L51/52 ¦ B01J20/16 ¦ H01L51/50 ¦ B01D53/26 | CN200410092635.5 | 2009-02-04
2736 | CN100459190C | 冷却电气元件的装置及其生产方法 | 未缴年费 | 瓦莱奥电子联络系统公司 | 2004-11-16 | 2009-02-04 | 本发明涉及冷却放热的电气元件的装置及其生产方法。该发明装置包括一个形成散热器的金属部件(7)，其被热连接到形成散热块(5)的电气元件的金属块上。根据本发明，散热器(7)由至少一片散热管(10)被热连接于散热块(5)上的，该散热管是在散热块(5)的一表面(被称为散热表面5A)和相对于该表面的散热器(7)的一表面(7A)之间由自生焊接形成的。本发明可被用于冷却电子元件的装置，如电源电子组件中。 | 1.一种用于冷却放热电气元件(1)的装置，该装置包括一个形成散热器(7)的金属板，其被热连接至该电气元件的金属块上，该金属块形成该电气元件(1)的散热块(5)，其特征在于，散热器(7)由至少一个散热管(10)热连接到散热块(5)上，该散热管通过在彼此相对的称为散热表面(5A)的散热块(5)的一表面和形成散热器(7)的金属板的一表面(7A)之间的自生焊接形成。 | H01L33/00 ¦ H01L23/36 ¦ H01L33/64 | CN200480040599.6 | 2009-02-04
2737 | CN1333435C | 准氮化铝和准氮化镓基生长衬底及其生长方法 | 未缴年费 | 金芃 | 2004-11-17 | 2007-08-22 | 本发明揭示大面积高质量高热导率的准氮化铝生长衬底和准氮化镓基生长衬底及其在氮化铝陶瓷片上生长的技术和工艺。由此得到的生长衬底可以减小氮化镓基外延层和生长衬底之间的晶格常数和热胀系数的差别，具有优良的热导率，可以应用于低成本的生长高质量大功率的半导体氮化镓基发光二极管和铝镓氮-氮化镓基高电子迁移率晶体管(HEMT)等半导体芯片和器件。该技术和工艺的主要技术方案如下：中间媒介层(包括铝和钛等)层叠在氮化铝陶瓷生长衬底上，中间媒介层的表面层氮化成为氮化层(包括氮化铝和氮化钛等)，氮化铝外延层生长在氮化层上，氮化铝外延层和氮化铝陶瓷生长衬底构成准氮化铝生长衬底。在氮化铝层上进一步生长氮化镓基外延层，构成准氮化镓基生长衬底。 | 1.准氮化铝生长衬底，组成部分包括， -生长衬底，所述的生长衬底为氮化铝陶瓷； -中间媒介层；其中，所述的中间媒介层层叠在所述的生长衬底上；其中，所述的中间媒介层具有单层或多层结构，对于多层结构，每层的材料不同；其中，所述的中间媒介层的每层的材料是从一组材料选出，该组材料包括，元素铝，钛，钒，铬，钪，锆，铪，钨，铊，镉，铟，金，所述的元素的不同的组合，所述的元素的合金；其中，所述的中间媒介层的厚度在埃到微米的范围； -氮化铝层；其中，所述的氮化铝层层叠在所述的中间媒介层上；其中，所述的氮化铝层包括，(1)外延生长在所述的中间媒介层上的氮化铝层； (2)当所述的中间媒介层的表面层是铝层时，由氮化所述的中间媒介层的表面铝层得到的氮化铝层；(3)上述(1)和(2)的组合。 | H01L21/00 ¦ H01L21/84 ¦ H01L21/20 ¦ H01L33/00 | CN200410091050.1 | 2007-08-22
2738 | CN1259599C | 在晶体内部写入套刻光栅的方法 | 未缴年费 | 中国科学院上海光学精密机械研究所 | 2004-11-17 | 2006-06-14 | 一种在晶体内部写入套刻光栅的方法，将晶体材料放在计算机操纵的三维平台上，将由飞秒激光器发出的激光经过显微物镜聚焦到晶体内部，由于光学双折射现象发生，飞秒激光在晶体内部产生两个聚焦点，按设定的程序移动三维平台，则这两个聚焦点在晶体内部形成套刻的光栅结构。 | 1、一种在晶体内部写入套刻光栅的方法，其特征在于该方法包括下列步骤： ①将对飞秒激光波长透明的各向异性晶体放在计算机操纵的三维平台上； ②将由飞秒激光器发出的激光经过显微物镜聚焦到晶体内部，产生两个聚焦点； ③按设定的程序移动三维平台，则这两个聚焦点在晶体内部形成套刻的光栅结构。 | G03F7/20 | CN200410084248.7 | 2006-06-14
2739 | CN1883061B | 一种制造薄膜电子器件的方法 | 未缴年费 | 皇家飞利浦电子股份有限公司 | 2004-11-17 | 2010-06-09 | 一种制造有源矩阵显示器的方法，包括制造第一基板装置，该第一基板装置包括坚硬玻璃基板和重叠的塑料基板。在塑料基板上形成像素电路。在将显示器的有源和无源板安装到显示模块(10)中之后，只从塑料基板去除坚硬玻璃基板(12)。该方法能够基本上使用常规的基板加工、处理和单元构成，例如在普通AMLCD工厂中，只需要最少的额外设备。还公开了用于在旋涂塑料层上制造TFT的更普通的制造方法。 | 1.一种制造薄膜电子器件的方法，该方法包括： 制造第一基板装置，包括使用旋涂工艺将塑料涂层施加到第一坚硬载体基板，该塑料涂层形成第一塑料基板，第一基板装置包括第一塑料基板和第一坚硬载体基板； 在第一塑料基板和第一坚硬载体基板之间形成第一释放层； 在第一塑料基板上形成薄膜电子元件，包括在第一塑料基板上形成像素电路的阵列；以及 制造第二基板装置，包括提供第二坚硬载体基板，以及在该第二坚硬载体基板上的第二塑料基板； 在第二塑料基板和第二坚硬载体基板之间形成第二释放层； 在像素电路的阵列上形成显示层，包括安装其间夹着电光材料的第一基板装置和第二基板装置，从而薄膜电子器件包括其间夹着电光材料的第一基板装置和第二基板装置； 在形成显示层之后，从第一塑料基板上借助第一释放层来释放第一坚硬载体基板。 | H01L51/40 ¦ G02F1/133 ¦ H01L51/50 ¦ H01L27/15 ¦ G02F1/1333 ¦ G02F1/167 ¦ G02F1/16755 ¦ H01L27/32 ¦ H01L51/52 ¦ H01L51/56 | CN200480034172.5 | 2010-06-09
2740 | CN101124152B | 分枝纳米晶须形成的纳米结构和制造它的方法 | 未缴年费 | 昆南诺股份有限公司 | 2004-11-18 | 2013-01-23 | 一种形成具有树形式的纳米结构的方法，包括第一阶段和第二阶段。第一阶段包括在衬底表面上提供一个或多个催化颗粒，并经由每个催化颗粒生长第一纳米晶须。第二阶段包括在每个第一纳米晶须的周边上提供一个或多个第二催化颗粒，和从每个第二催化颗粒生长从各自第一纳米晶须的周边横向伸出的第二纳米晶须。可包括另外的阶段以生长一个或多个从前一阶段的纳米晶须伸出的另外纳米晶须。可在纳米晶须内形成异质结构。这种纳米结构可形成太阳能电池阵列或发光面板的元件，其中纳米晶须由光敏材料形成。可通过定位第一纳米晶须紧密到一起形成神经网络，从而邻近的树通过随后阶段中生长的纳米晶须接触另外一个，并且纳米晶须内的异质结形成对电流的隧道势垒。 | 1.一种形成纳米结构的方法，包括： -在衬底表面上第一次沉积第一催化颗粒； -随后的第一生长阶段，其中第一纳米晶须经由至少一部分第一催化颗粒在衬底上外延生长， 该方法特征在于 -第二次沉积第二催化颗粒，其中至少一部分第二催化颗粒提供在第一纳米晶须的周边上；和 -随后的第二次生长阶段，经由第一纳米晶须周边上提供的至少一部分第二催化颗粒外延生长，第二纳米晶须从各自的第一纳米晶须的周边横向伸出； 其中纳米晶须的直径与各自的催化颗粒的尺寸相关，借此第一生长阶段产生具有第一平均直径的第一纳米晶须，第二生长阶段产生具有第二平均直径的第二纳米晶须，其从各自的第一纳米晶须的周边横向伸出。 | B82B1/00 ¦ B82B3/00 ¦ C30B11/12 ¦ C30B29/44 ¦ C30B29/40 ¦ C30B11/00 ¦ C30B29/62 ¦ H01L33/18 | CN200480040987.4 | 2013-01-23
2741 | CN1285925C | 一种铝材料X射线组合透镜的制作方法 | 未缴年费 | 浙江工业大学 | 2004-11-18 | 2006-11-22 | 一种铝材料X射线组合透镜的制作方法，包括以下步骤：在硅衬底的表面覆涂料，烘烤固化；在样片表面生长电铸阴极薄膜；在电铸阴极薄膜表面涂覆光刻胶，进行光刻、显影、坚模；在光刻胶图形结构上生长金属薄膜；去除光刻胶及电铸阴极薄膜；背面光刻并腐蚀硅衬底形成窗口，作为X射线光刻掩模；制备钛片作为X射线光刻衬底，用NaOH/H2O2进行表面处理；在表面涂敷X射线光刻胶，对上述光刻胶进行烘烤固化，形成X射线光刻基体；在X射线光刻基体上进行X射线光刻、显影，使用X射线光刻掩模；将硅橡胶填充到样片结构中，进行固化处理；在取下的硅橡胶模具中填充铝材料，固化后分离出模具，所保留的结构包括刻度底盘，透镜主体，空气隙。 | 1、一种铝材料X射线组合透镜的制作方法，其特征在于：包括有X射线光刻掩模的制备、X射线光刻基体的准备和最后铝材料透镜的形成； (一)X射线光刻掩模的制备包括以下步骤： (A)在经常规清洁处理的硅衬底的表面自旋涂覆一层聚酰亚胺涂料，烘烤固化； (B)在固化后的样片表面生长一层金属材料的电铸阴极薄膜； (C)在电铸阴极薄膜表面涂覆一层AZP4000光刻胶，对上述光刻胶进行光刻、显影、坚模，形成光刻胶图形结构； (D)在光刻胶图形结构上生长一层金属薄膜，所述金属薄膜材料为金，其厚度小于光刻胶的厚度； (E)去除光刻胶及其下面的电铸阴极薄膜； (F)进行背面光刻并腐蚀硅衬底形成窗口，将开出窗口后的结构作为X射线光刻掩模； (二)X射线光刻基体的准备包括以下步骤： (G)制备一份钛片作为X射线光刻衬底，用NaOH/H2O2进行表面处理； (I)在经处理的钛片表面涂敷PMMA作为X射线光刻胶，其厚度按所设计的X射线组合透镜的厚度设定，范围在500微米到2000微米，对上述光刻胶进行烘烤固化，形成X射线光刻基体； (三)最后铝材料透镜的形成： (J)在步骤(I)形成的X射线光刻基体上进行X射线光刻、显影，使用步骤(F)形成的X射线光刻掩模； (K)将模具材料填充到步骤(J)形成的样片结构中，模具材料为硅橡胶，并进行固化处理； (L)取下固化成型的硅橡胶模具； (M)在硅橡胶模具中填充铝材料，固化后并分离出模具，这时所保留的结构包括有刻度底盘(1)，透镜主体(2)，以及由它们共同形成的空气隙(3)，即制成为铝材料X射线组合透镜。 | G02B3/00 ¦ G03F7/20 ¦ G21K1/00 | CN200410084473.0 | 2006-11-22
2742 | CN100427972C | 平板型微透镜及其制造方法 | 未缴年费 | 住友电气工业株式会社 | 2004-11-22 | 2008-10-22 | 本发明提供了一种简单、成本低的平面型微透镜，其能够以机械和热方面稳定的方式用于各种光学领域中。利用透明DLC膜(41)形成微透镜。该DLC膜(41)包括具有渐变折射率的区域(Rmn)。当光束通过具有渐变折射率的区域时，使光聚焦。 | 1.一种平面型微透镜，其中： 所述微透镜是利用透光DLC膜形成的； 所述DLC膜包括具有渐变折射率的区域；并且 当光束通过所述具有渐变折射率的区域时，所述光束聚焦， 具有较高折射率的折射透镜区域形成在所述DLC膜上，从而与各所述微透镜相对应； 所述折射透镜区域是完全贯通所述DLC膜的带状区域；并且 越接近通过所述带状区域的宽度方向中点且垂直于所述DLC膜并平行于所述DLC膜厚度方向的平面，折射率越高。 | G02B3/00 ¦ G02B3/08 ¦ G02B5/18 | CN200480037857.5 | 2008-10-22
2743 | CN1878854B | 光聚合组合物和利用其制造的用于制造3D光存储器的光聚合记录介质 | 未缴年费 ¦ 复审 | 三星电子株式会社 ¦ 俄國光化學技術研究學會中心 | 2004-11-22 | 2012-03-21 | 本发明提供了一种光聚合组合物和利用该组合物制造的一种光聚合记录介质，其中，该光聚合组合物包含：按重量计为1.0-99.0％的至少一种可聚合化合物；按重量计为0.05-5.0％的至少一种光敏剂，光敏剂选自于通过非相干UV光照射改变颜色的光致变色化合物；按重量计为0.2-6.0％的共引发剂，在通过非相干UV光转化的光致变色化合物的光引发形式存在的情况下，通过可见光活化共引发剂，用于光聚合可聚合化合物；按重量计为0-97.5％的聚合物粘合剂；按重量计为0-6.0％的增塑剂；按重量计为0-3.0％的非聚合溶剂。该光聚合记录介质具有高角度衍射选择性，因而可有效地用于制造超高信息存储容量的3D全息光存储器。 | 1.一种光聚合组合物，包含： 按重量计为1.0-99.0％的至少一种可聚合化合物； 按重量计为0.05-5.0％的至少一种光敏剂，所述光敏剂选自于通过非相干UV光照射改变颜色的光致变色化合物； 按重量计为0.2-6.0％的共引发剂，在通过所述非相干UV光转化的所述光致变色化合物的光引发形式存在的情况下，通过可见光活化所述共引发剂，用于光聚合所述可聚合化合物； 按重量计为0-97.5％的聚合物粘合剂； 按重量计为0-6.0％的增塑剂； 按重量计为0-3.0％的非聚合溶剂， 其中，所述光致变色化合物选自于由苯并噻唑啉螺吡喃、苯氧基并四苯醌和它们的混合物组成的组，或者所述光致变色化合物选自于由二芳杂环基乙烯、俘精酰亚胺和它们的混合物组成的组。 | G03F7/028 ¦ C08F2/50 ¦ H01Q13/16 ¦ C09K19/32 ¦ H01Q21/24 ¦ G03F7/00 ¦ G03F7/029 ¦ G03F7/031 ¦ G11B7/245 ¦ H01Q13/00 | CN200480033119.3 | 2012-03-21
2744 | CN100383989C | 在金属热沉上的激光剥离功率型LED芯片及其制备方法 | 未缴年费 ¦ 权利转移 | 北京大学东莞光电研究院 | 2004-11-23 | 2008-04-23 | 本发明设计一种在金属热沉上制备激光剥离衬底的功率型LED芯片及其制备方法，具体步骤为：在蓝宝石衬底GaN外延片上大面积蒸镀透明电极Ni/Au；在透明电极上蒸镀Ni/Ag/Ti/Au反射层；在反射层上电镀平整的、周期性的金属热沉单元，厚度50μm以上；镀金属热沉外延片在Kr准分子激光器照射下剥离蓝宝石衬底，得到n面向上的粘接在金属热沉的外延片；在n-GaN表面用离子体刻蚀，然后蒸镀n面电极，电极结构为Ti/Al/Ni/Au；把LED外延片n面贴上蓝膜，得到金属热沉支撑的GaN基LED外延片，并使得管芯单元分裂开。 | 1.一种在金属热沉上的激光剥离功率型LED芯片，具体结构包括以下部分： 金属热沉衬底厚度大于50微米，表面平整，直接作为上下电极结构的LED支撑衬底； 金属热沉衬底上面为反射层；反射层逐层由Ni、Ag、Ti、Au金属组成，Ni联结Ag和透明电极； 反射层上面为透明电极，透明电极为氧化的Ni和Au组成； LED外延层的n面向上，在n-GaN表面逐层蒸镀Ti、Al、Ni、Au形成n型电极。 | H01L33/00 | CN200410009841.5 | 2008-04-23
2745 | CN100440570C | 发光单元、发光单元的制造方法以及带有发光单元的产品 | 未缴年费 | 株式会社丰田自动织机 | 2004-11-24 | 2008-12-03 | 一种具有创新结构的发光单元(10)，包括具有表面的透明导体(11)，在该表面限定了第一和第二区(T1，T2)。包括第一有机层(121)和第一电极(122)的第一电致发光元件(12)设置在第一区，其中第一有机层包含有机发光材料，第一电极层叠在第一有机层上。包括第二有机层(131)和第二电极(132)的第二电致发光元件(13)设置在第二区，其中第二有机层包含有机发光材料，第二电极层叠在第二有机层上。第一电极与第二电极物理分隔。第一层与第二层物理分隔。当电流流过第一和第二电极之间时，第一和第二有机层发光。从有机层发射的光通过透明导体并从发光单元中射出。 | 1.一种发光单元，包括： 包含具有第一区和第二区的一个表面的导体； 层叠在第一区上并包含第一发光材料的第一层； 在第一层上层叠的第一电极，导体的第一区，第一层和第一电极，形成第一电致发光元件； 层叠在第二区上并包含第二发光材料的第二层；以及 在第二层上层叠的第二电极，导体的第二区，第二层和第二电极，形成第二电致发光元件，其中当在第一电极和第二电极之间施加电压时第一层和第二层发射光线，发光单元的特征在于：第一电极和第一层分别与第二电极和第二层彼此物理分隔。 | H01L51/50 ¦ H05B33/12 ¦ H05B33/26 ¦ H01L25/04 ¦ H01L27/32 ¦ H01L51/30 ¦ H01L51/52 ¦ H05B33/00 ¦ H05B33/04 ¦ H05B33/06 ¦ H05B33/10 ¦ H05B33/14 ¦ H05B33/22 ¦ H05B33/28 | CN200410094245.1 | 2008-12-03
2746 | CN100536190C | 有机电致发光元件 | 未缴年费 | 马克专利公司 | 2004-11-24 | 2009-09-02 | 本发明涉及有机电致磷光器件的改进，其特征在于由基质材料组成的发光层与导电层直接相邻，其中基质材料掺杂有至少一种磷光发光体。 | 1.一种有机电致发光器件，包括阳极、阴极和至少一个发光层，所述发光层包括掺杂有至少一种磷光发光体的至少一种基质材料，其特征在于在阳极侧的发光层与导电层直接相邻，其中所述基质材料和所述磷光发光体都是定义为摩尔质量小于10,000g/mol的低分子量的化合物。 | H01L51/00 ¦ H01L51/30 ¦ H01L51/40 ¦ H01L51/50 | CN200480034876.2 | 2009-09-02
2747 | CN100420047C | 发光元件用封装件及其制造方法 | 未缴年费 | 三洋电机株式会社 | 2004-11-24 | 2008-09-17 | 一种发光元件用封装件，在基体的上面设置框架体(14)，形成用于放置发光元件的腔体，在框架体的内周面，形成第1反射层。还有，在基体的上面，形成用于搭载发光元件的一对接合层。一个接合层沿基体的上面而扩展，其外周部与反射层的下端部连接，另一个接合层由从基体的上面露出的露出部和从该露出部向周围扩展并埋设在基体的内部的埋设部构成，该埋设部与反射层的下端部相比伸向外侧。还有，在基体上，至少在从腔体的底面露出的区域内的、不形成接合层的区域的下层位置，形成了第2反射层。 | 1. 一种发光元件用封装件，在由绝缘材料构成的基体(11)的上面设置由绝缘材料构成的框架体(14)，在框架体(14)的内侧，形成用于放置发光元件的腔体(10)，其特征在于，在框架体(14)的内周面，形成包围腔体(10)的全周的反射层(5)，在基体(11)的上面，形成要分别与发光元件的一对端子连接的一对接合层(31、41)，两接合层(31、41)的表面从腔体(10)的底面露出，两接合层(31、41)分别与在基体(11)上配备的一对外部电极(3、4)连接，在所述基体(11)的上面形成的一对接合层(31、41)中的一个接合层(41)沿基体(11)的上面而扩展，其外周部与反射层(5)的下端部连接，另一个接合层(31)由从基体(11)的上面露出的露出部(33)和从该露出部(33)向周围扩展并埋设在基体(11)的内部的埋设部(34)构成，该埋设部(34)的外周部达到反射层(5)的下端部的下方位置或者与该下方位置相比伸向外侧。 | H01L33/00 ¦ G11B11/00 ¦ H01L33/48 ¦ H01L33/62 | CN200410095707.1 | 2008-09-17
2748 | CN100416874C | 采用发光二极管芯片的发光器件 | 未缴年费 | 松下电工株式会社 | 2004-11-25 | 2008-09-03 | 一种发光器件，包括：LED芯片，安装在形成于安装衬底中的凹槽中；波长转换构件，其设置为覆盖该凹槽及该凹槽周围的边缘区域，并受到从该LED芯片发射的光的激发，以发射具有与激发波长不同的波长的光；以及发射控制构件，其设置在该波长转换构件的光输出侧，以允许来自该波长转换构件的、对应于该凹槽的区域的光发射，并抑制来自该波长转换构件的、对应于该凹槽周围边缘区域的区域的光发射。由此能够防止从波长转换构件的中央部分所发射的光与从波长转换构件的、位于安装衬底的凹槽周围边缘区域上的部分所发射的光之间的光色变化，从而降低照射面上光色的不均匀度。 | 1. 一种采用发光二极管芯片的发光器件，包括： 安装衬底，其具有凹槽并具有用以向该发光二极管芯片提供电力的布线部分； 该发光二极管芯片，其安装在该凹槽底部； 波长转换构件，其设置为覆盖该凹槽及该凹槽周围的边缘区域，并受到从该发光二极管芯片发射的光的激发，以发射具有与激发波长不同的波长的光；以及 发射控制构件，其设置在该波长转换构件的光输出侧，以允许来自该波长转换构件的、对应于该凹槽的区域的光发射，并抑制来自该波长转换构件的、对应于该凹槽周围边缘区域的区域的光发射。 | H01L33/00 ¦ H01L33/50 ¦ H01L33/52 ¦ H01L33/58 | CN200480034813.7 | 2008-09-03
2749 | CN1300638C | 用x射线曝光制造不同深宽比的微机械构件的方法 | 未缴年费 | 上海交通大学 | 2004-11-25 | 2007-02-14 | 一种用X射线曝光制造不同深宽比的微机械构件的方法，用于微细加工技术领域，本发明由于X射线的光强分布是呈高斯分布的，即X射线束浓度是位置的函数，并且X射线的剂量通过开普敦窗口的大小来精确控制，用PMMA作为光刻胶，用X射线曝光，在相同的曝光时间中，曝光深度随着位置的改变也呈高斯分布，从而在光刻胶上得到不同深宽比的微机械构件。本发明曝光时不同的位置会得到不同的曝光量，因此只需一步曝光就可得到深宽比不同的微结构。本发明可应用于复杂微机械或微光学结构的制作，可以减少工艺步骤，节省掩膜制作成本。 | 1、一种用x射线曝光制造不同深宽比的微机械构件的方法，其特征在于，由于x射线的光强对位置的分布是呈高斯分布的，并且x射线的剂量通过开普敦窗口的大小来精确控制，用聚甲基丙烯酸甲酯作为光刻胶，用x射线曝光，由于在不同位置x射线强度不同，所以在相同的曝光时间中，不同位置曝光深度也不同，从而在光刻胶上得到深宽比不同的微机械构件。 | G03F7/20 ¦ H01L21/00 | CN200410084556.X | 2007-02-14
2750 | CN1295560C | 可调谐窄线宽啁啾光纤放大器 | 未缴年费 | 中国科学院上海光学精密机械研究所 | 2004-11-26 | 2007-01-17 | 一种可调谐窄线宽啁啾光纤放大器，该放大器的构成是：以耦合器为核心，沿输入光路依次为：列阵激光二极管、脉冲发生器、展宽器、起偏隔离器和耦合器，该耦合器的输出端之一经第一保偏光纤束串连一调制器和掺铒光纤放大器后又耦合回该耦合器，该耦合器另一输出端通过第二保偏光纤束输入调制器，再经波分复用器、压缩器至接收器。本发明的输出波长可调谐和窄线宽，而且整个放大器全部固化，结构简单，容易操作。 | 1、一种可调谐窄线宽啁啾光纤放大器，其特征在于该放大器的构成是：以耦合器(5)为核心，沿输入光路依次为：列阵激光二极管(1)、脉冲发生器(2)、展宽器(3)、起偏隔离器(4)和耦合器(5)，该耦合器(5)的输出端之一经第一保偏光纤束(6)串连调制器(8)、掺铒光纤放大器(7)又耦合回该耦合器(5)，该耦合器(5)另一输出端通过第二保偏光纤束(61)输入调制器(9)，再经波分复用器(10)、压缩器(11)至接收器(12)。 | G02F1/39 ¦ H01S3/00 ¦ H01L33/00 ¦ H04J14/02 | CN200410084637.X | 2007-01-17
2751 | CN100576604C | 激光感应热成像方法的施主衬底及有机场致发光显示装置 | 未缴年费 ¦ 权利转移 | 三星移动显示器株式会社 | 2004-11-29 | 2009-12-30 | 用于激光感应热成像方法的施主衬底和用该施主衬底制造的场致发光显示装置，并且通过提供用于激光感应热成像的施主衬底而提供具有保护转移层免受过高热量的优良的发射层特性的一个有机场致发光显示装置，该施主衬底包括基底衬底、形成在该基底衬底的上部上的光-热转换层；以及形成在该光-热转换层的上部并且由有机材料组成的一个转移层，其中包含在该光-热转换层以通过吸收激光生成热的光吸收材料在该光-热转换层中的从基底衬底侧到转移层侧的方向上具有一个聚集梯度；以及使用该施主衬底制造的有机场致发光显示装置。 | 1.一种用于激光感应热成像的施主衬底，包括： 基底衬底； 形成在该基底衬底上的光-热转换层；和 形成在该光-热转换层上并且由一有机材料组成的转移层， 其中包含在该光-热转换层中以便通过吸收激光产生热的一个光吸收材料在该光-热转换层中从基底衬底侧到转移层侧的方向上具有一个聚集梯度，并且该光-热转换层具有2到10μm的厚度。 | H01L51/54 ¦ H05B33/12 ¦ H05B33/02 ¦ H05B33/14 ¦ C09K11/06 ¦ H05B33/22 ¦ B41M5/382 ¦ B41M5/46 ¦ H01L51/40 ¦ H01L51/56 | CN200410097410.9 | 2009-12-30
2752 | CN100372054C | 显示装置及其制造方法 | 未缴年费 | 日本显示器中部股份有限公司 | 2004-11-29 | 2008-02-27 | 一种显示装置包括由矩阵中的像素组成的显示区。每个像素具有发光元件和用于为该发光元件供应驱动电流的驱动元件。该驱动元件包括具有多晶薄膜的半导体层(21)的薄膜晶体管。为半导体层(21)提供沟道区(21C)、以及被置于沟道区(21C)的两侧上的源极区(21S)和漏极区(21D)。沟道区(21C)将源极区(21S)连接到漏极区(21D)，并且拥有具有不同的平均颗粒尺寸的至少两个传导区。使这些驱动元件的特征变得基本上均匀，以便可以显著地改善该显示装置的显示质量。 | 1.一种制造具有用于驱动像素的驱动元件的显示装置的方法，其特征在于，包括： 制备在基底上形成的非晶硅薄膜； 朝向所述非晶硅薄膜放射脉冲激光束，同时，移动所述激光束以便在预定的扫描方向上射出这些脉冲激光束中的每一个，以形成多晶薄膜； 将所述多晶薄膜形成图案，以在通过所述脉冲激光束的不同发射而形成的沟道区内包括至少两个多晶传导区；以及， 分别在所述沟道区的两侧上形成源极区和漏极区， 其中，所述激光束的所述扫描方向与所述沟道区的宽度方向不垂直， 由此，在所述驱动元件中的每个驱动元件的半导体层中提供所述沟道区、源极区和漏极区。 | H01L21/00 ¦ H01L21/20 ¦ H01L21/336 ¦ H05B33/10 ¦ G09G3/38 ¦ H01L51/50 ¦ G09F9/30 ¦ H01L21/77 ¦ H01L21/84 ¦ H01L27/12 ¦ H01L27/32 ¦ H01L29/786 ¦ H05B33/14 | CN200410097491.2 | 2008-02-27
2753 | CN100472301C | 具有不可见电极的透明基板及结合其的器件 | 未缴年费 ¦ 权利转移 | THE SWATCH GRP RES & DEVELONMENT LTD | 2004-11-29 | 2009-03-25 | 一种具有不可见电极的透明基板及结合其的器件。所述电极(7)和所述接触区(15)的结构设置在透明导电氧化物(TCO)膜中，所述氧化物膜淀积在可以覆盖有中间膜(3)的透明支持物(1)上，而由电介质间隔(9)隔离，所述间隔(9)由通过UV照射获得的、并穿过所述TCO膜的纳米裂纹(11)形成。所述电极(7)和所述电介质间隔(9)上可以覆盖有保护膜(13)。 | 1.具有不可见电极的透明基板，包括透明支持物(1)，其上淀积有透明导电膜(5)，在所述透明导电膜(5)中的电极(7)及其接触区(15)的结构为，其轮廓被不导电间隔(9)分开，所述透明基板的特征在于，位于所述不导电间隔(9)的位置上的透明导电膜(5)包括纳米裂纹(11)，用于断开相邻电极间的导电性，而不以肉眼可见的方式改变光线路径。 | G02F1/1343 ¦ G06F3/041 ¦ H01L31/042 ¦ G06F3/033 ¦ G09F9/30 | CN200410095531.X | 2009-03-25
2754 | CN100494226C | 具有多环结构的醚单体和聚合物，和使用其得到的光敏聚合物和抗蚀剂组合物 | 未缴年费 | 三星电子株式会社 | 2004-11-29 | 2009-06-03 | 本发明提供多种单体，所述单体适用于通过包括至少一种多环烯基醚和一种α-氟化丙烯酸酯的自由基(阳离子)聚合制造光敏聚合物，所述光敏聚合物又可用于光致抗蚀剂组合物中。得到的光致抗蚀剂组合物表现出可接受的抗干法蚀刻性和透光率，其在光刻法中适用于多种光源，以制造精细的光致抗蚀剂图形，所述光源如KrF准分子激光器、ArF准分子激光器或F2准分子激光器。除了多环烯基醚和α-氟化丙烯酸酯之外，可向所述光敏聚合物引入另外的单体，所述单体包括一种或多种未取代的和取代的环状脂肪族化合物和杂环化合物，特别是二氢吡喃。然后可通过将这些不同的单体单元结合形成共聚物、三元共聚物和更多元的聚合物制造光敏聚合物，所述光敏聚合物的示例性实施方案通常由式V表示。 | 1.式I所示的光敏共聚物，其由α-氟化丙烯酸酯单体和烯基醚单体组成： 其中 R1和R2独立地选自氢和甲基； R3和R4独立地选自氢、羟基、具有1-20个碳原子的烷基、具有1-20个碳原子的环烷基、卤代烷基、烷氧基、羧基、羰基、酯基和具有1-20个碳原子的酸不稳定基团；和 R5选自氢、羟基、取代和未取代的具有1-20个碳原子的烷基、取代和未取代的具有1-20个碳原子的环烷基、取代和未取代的烷氧基、取代和未取代的杂环、和具有1-20个碳原子的酸不稳定基团； 另外其中 R3、R4和R5中的至少一个是酸不稳定基团； 其中酸不稳定基团选自：叔丁基、四氢吡喃基、和取代或未取代的具有6-12个碳原子的脂环烃基。 | C08F20/22 ¦ C08F16/18 ¦ G03F7/027 ¦ G03F7/039 ¦ C08F220/22 ¦ C08F234/02 ¦ G03F7/004 | CN200410097396.2 | 2009-06-03
2755 | CN101853889B | 用于光伏器件的多频带半导体组合物 | 未缴年费 | 加利福尼亚大学董事会 | 2004-11-29 | 2012-07-04 | 使用氧离子注入和脉冲激光熔融相结合的方法合成了高度错配合金Zn1-yMnyOxTe1-x(0≤y＜1并且0＜x＜1)以及其他的第II-IV族的氧注入合金。少量等价氧的掺入导致了狭窄的、位于Zn1-yMnyTe晶核能带隙内的广延态的氧衍生带的形成。由于存在处于太阳能谱范围内的多能带隙，因此Zn1-yMnyOxTel1-x是一种完全满足具有能量转换效率超过50％潜能的单结光伏条件的材料。 | 1.一种半导体组合物，其包括： 三元或四元合金， 所述合金包含第II族元素、第VI族元素、氧以及可选的第三种元素“A”，其中 所述合金具有(II族)(1-y)(A)yOx(VI族)(1-x)的摩尔分数组成，并且0≤y＜1，0＜x＜1，“A”包括镁。 | H01L31/0296 ¦ H01L31/0304 ¦ H01L31/068 ¦ H01L31/0693 ¦ H01L | CN201010129583.X | 2012-07-04
2756 | CN1317740C | 用高温氧化方法制备SnO2过渡层 | 未缴年费 | 四川大学 | 2004-12-01 | 2007-05-23 | 高温氧化方法制备SnO2过渡层，本项发明所属域为新型光电子材料。本发明主要是采用新的制作工艺，用高温氧化方法在透明低阻SnO2:F薄膜表面，氧化出一层透明本征SnO2膜。本征SnO2膜作为透明前电极与CdS层的过渡层，可以在CdS层减薄的情况下，提高CdS/CdTe电池的短波响应，使得CdTe太阳电池的转换效率提高1～2％。本发明减化了SnO2过渡层的生产工艺，大幅降低产品成本。 | 1.一种采用高温氧化方法制备二氧化锡SnO2复合薄膜的方法，其特征是在掺氟二氧化锡SnO2:F薄膜基础上，掺氟二氧化锡SnO2:F薄膜电阻率小于1×10-3Ω.cm，用高温氧化方法让氧离子向掺氟二氧化锡SnO2:F薄膜扩散，从而形成低阻高阻复合膜。 | H01L21/02 ¦ H01L31/18 ¦ H01L31/02 | CN200410081380.2 | 2007-05-23
2757 | CN100524710C | 一种降低铟柱焊点应力的焦平面器件 | 未缴年费 | 中国科学院上海技术物理研究所 ¦ 华东师范大学 | 2004-12-01 | 2009-08-05 | 本发明公开了一种降低铟柱焊点应力的焦平面器件，包括：阵列探测器光敏元芯片，通过铟柱与阵列探测器光敏元芯片互连的硅信号读出电路，其特征在于：在用于电学互连铟柱区域边添加1～2个较大底面积的降应力铟柱，或在面阵电学互连铟柱2区域外围四周，添加1～2排较大底面积的降应力铟柱。较大底面积的降应力铟柱尺寸的选择及精确定位是通过ANSYS有限元分析软件编程，在PC机WIN2000平台上运行。这种结构可使铟柱焊点应力下降70%左右，可以基本缓解互连封装铟柱焊点应力造成的可靠性降低，并且只需常规工艺就可制备。 | 1.一种降低铟柱焊点应力的焦平面器件，包括：阵列探测器光敏元芯片(1)，通过铟柱(2)与阵列探测器光敏元芯片互连的硅信号读出电路(3)，其特征在于： 在用于电学互连铟柱(2)区域边添加1～2个底面积比互连铟柱(2)大的降应力铟柱(4)，或在面阵电学互连铟柱(2)区域外围四周添加1～2排底面积比互连铟柱(2)大的降应力铟柱(4)。 | H01L23/48 ¦ H01L27/14 ¦ H01L31/00 ¦ G01J1/02 | CN200410084793.6 | 2009-08-05
2758 | CN100380216C | 薄膜晶体管上滤色器型液晶显示器件及其制造方法 | 未缴年费 | LG显示器股份有限公司 | 2004-12-01 | 2008-04-09 | 一种薄膜晶体管上滤色器(COT)型液晶显示(LCD)器件的液晶板，包括：第一基板和第二基板，它们相互面对并具有显示区和非显示区，所述非显示区位于所述显示区的周边；位于所述第一基板上的选通线和数据线，所述选通线和数据线相互交叉以在显示区中限定像素区；与所述选通线和所述数据线相连的薄膜晶体管；位于所述薄膜晶体管上方的滤色器层；位于所述滤色器层上的黑底；位于所述滤色器层上的与所述薄膜晶体管相接触的像素电极；位于所述第二基板上的公共电极；位于所述第二基板上的非显示区中的第一对准键；在所述第一基板和所述第二基板之间位于所述显示区和所述非显示区之间的边界处的密封剂；以及介于所述像素电极和公共电极之间的液晶层。 | 1.一种薄膜晶体管上滤色器型液晶显示器件的液晶板，所述液晶板包括： 第一基板和第二基板，它们相互面对并且具有显示区和非显示区，所述非显示区位于所述显示区的周边； 位于所述第一基板上的选通线和数据线，所述选通线和数据线相互交叉以在显示区中限定像素区； 与所述选通线和所述数据线相连的薄膜晶体管； 位于所述薄膜晶体管上方的滤色器层； 位于所述滤色器层上的黑底； 位于所述滤色器层上并且与所述薄膜晶体管相接触的像素电极； 位于所述第二基板上的公共电极； 位于所述像素电极上的第一取向膜和位于所述公共电极上的第二取向膜； 位于所述第二基板的所述非显示区中的第一对准键，所述第一对准键采用与所述第二取向膜相同的材料制成； 在所述显示区和所述非显示区之间的边界处介于所述第一基板和所述第二基板之间的密封剂；以及 介于所述像素电极和所述公共电极之间的液晶层。 | G02F1/136 ¦ G02F1/1337 ¦ G02F1/133 ¦ H01L29/786 ¦ H01L21/00 ¦ G03F7/20 ¦ G02F1/1333 ¦ G02F1/1335 ¦ G02F1/1362 | CN200410096725.1 | 2008-04-09
2759 | CN101120458B | 采用孤立的光合作用复合物的固态光敏器件 | 未缴年费 | 普林斯顿大学理事会 | 2004-12-02 | 2010-10-06 | 提供了包括光电压器件在内的固态光敏器件，它包括成叠层关系的第一与第二电极以及在此两电极之间的至少一个孤立的LHC。最佳的光敏器件包括：由第一光电导有机半导体材料形成的电子传输层，它与LHC相邻而位于此第一电极与LHC之间；由第二光电导有机半导体材料形成的空穴传输层，它与LHC相邻而位于此第二电极与LHC之间。本发明的固态光敏器件可以包括在第一电极与电子传输层之间的至少另一层光电导有机半导体材料以及在第二电极与空穴传输层之间的至少另一层光电导有机半导体材料。还提供了包括将本发明的光电压器件曝光照明以产生光电流的方法，也提供了包括本发明的固态光敏器件在内的电子器件。 | 1.一种固态光敏器件，它包括： 成叠置关系的第一电极与第二电极； 在这两个电极之间的至少一个孤立的光捕获复合物； 由第一光电导有机半导体材料形成的电子传输层，它与光捕获复合物相邻，位于此第一电极与光捕获复合物之间；以及 由第二光电导有机半导体材料形成的空穴传输层，它与光捕获复合物相邻，位于此第二电极与光捕获复合物之间。 | H01L51/42 ¦ H01L31/04 ¦ H01G9/20 | CN200480044831.3 | 2010-10-06
2760 | CN100361026C | 用于制造平板显示器件的方法和设备 | 未缴年费 | LG显示器股份有限公司 | 2004-12-02 | 2008-01-09 | 一种制造平板显示器件的方法，包括：在薄膜上涂布抗蚀剂；形成用于对所述薄膜进行构图的具有凹槽和凸起的软模；对所述凸起的端面进行处理；将所述软模施加在所述抗蚀剂上以形成抗蚀剂图案；将所述软模与所述抗蚀剂图案分开；以及利用所述抗蚀剂图案对所述薄膜进行刻蚀以形成薄膜图案。 | 1.一种制造平板显示器件的方法，包括： 在薄膜上涂布抗蚀剂； 形成用于对所述薄膜进行构图的具有凹槽和凸起的软模； 对所述凸起的端面进行处理； 将所述软模施加在所述抗蚀剂上以形成抗蚀剂图案； 将所述软模与所述抗蚀剂图案分开；以及 利用所述抗蚀剂图案对所述薄膜进行刻蚀以形成薄膜图案，其中 对所述凸起的端面进行处理包括： 利用紫外线对所述凸起的端面进行曝光； 向曝光的凸起端面供应臭氧O3；以及 将被供应了臭氧的凸起的端面暴露于自组装材料中。 | G03F7/20 ¦ H01L21/00 ¦ G02F1/133 ¦ G09F9/00 ¦ G02F1/13 ¦ C30B33/00 ¦ G02F1/1362 ¦ G02F1/1368 ¦ G03F7/00 ¦ G09F9/30 ¦ H01J9/24 ¦ H01L21/027 ¦ H01L21/3105 ¦ H01L21/3213 ¦ H01L21/70 ¦ H01L21/768 | CN200410095589.4 | 2008-01-09
2761 | CN100382171C | 衍射光学元件、对物光学系统、光拾取装置及光信息记录再生装置 | 未缴年费 | 柯尼卡美能达精密光学株式会社 | 2004-12-02 | 2008-04-16 | 本发明提供一种衍射光学元件、对物光学系统、光拾取装置及光信息记录再生装置。在衍射光学元件上，设置波长λ1和λ2的光程长之比δΦB12与第1衍射构造中的光程长之比δΦA12不同的第2衍射构造，利用第1衍射构造和第2衍射构造的不同衍射作用，能控制蓝紫光波长范围内的第1衍射构造的球面像差的波长依存性或将其抑制为较小。由此，改善了蓝紫光激光光源大量生产时的合格率，降低了蓝紫色激光光源和光拾取装置的制造成本。 | 1.一种衍射光学元件，其特征在于，具有：至少一个形成了第1衍射构造的光学面和至少一个形成了第2衍射构造的光学面，所述第1衍射构造为在波长为λ1nm的第1光束入射时产生n11次衍射光、而在波长为λ2nm的第2光束入射时产生n21次衍射光，其中λ2＞λ1且n11≥n21，所述第2衍射构造为在所述波长为λ1nm的所述第1光束入射时产生n12次衍射光、而在所述波长为λ2nm的所述第2光束入射时产生n22次衍射光，其中λ2＞λ1且n12≥n22，并且满足以下(1)式： δΦA12≠δΦB12(1) 其中， δΦA12＝{n11·λ1/(N11-1)}/{n21·λ2/(N21-1)} (2) δΦB12＝{n12·λ1/(N12-1)}/{n22·λ2/(N22-1)}(3) N11、N21分别为第1衍射构造对λ1、λ2的折射率；N12、N22分别为第2衍射构造对λ1、λ2的折射率；δΦA12为第1衍射构造中的波长λ1与λ2的光程长度之比，δΦB12为第2衍射构造中的波长λ1与λ2的光程长度之比。 | G11B7/135 ¦ G02B13/00 ¦ G02B5/18 ¦ G02B13/18 ¦ G02B27/42 ¦ G11B7/00 ¦ G11B7/1353 ¦ G11B7/1369 ¦ G11B7/139 ¦ G11B7/1392 | CN200480008163.9 | 2008-04-16
2762 | CN100421283C | 淀积掩模及其制造方法 | 未缴年费 | 索尼公司 | 2004-12-02 | 2008-09-24 | 本发明公开了淀积掩模及其制造方法，其通孔的定位精度提高且可精确地进行淀积。由金属薄膜制成的掩模体得以固定且紧紧地装配在具有开口的框架体上。掩模体具有：包括用于使淀积材料穿过的多个通孔的至少一个图形区，包括设置在图形区周边的多个细孔的应力松弛区，和设置在应力松弛区周边的支撑区。掩模体在支撑区处紧紧地装配在框架体上，其中应力松弛区的面积自图形区侧朝向支撑区侧变得较窄。 | 1. 一种淀积掩模，包括： 具有开口的框架体；和 由金属薄膜制成的掩模体， 其中，该掩模体具有：包括用于使淀积材料穿过的多个通孔的图形区；包括设置在该图形区周边的多个细孔的应力松弛区；和设置在该应力松弛区周边的支撑区，以及 该掩模体在支撑区处装配在框架体上，其中应力松弛区的面积自图形区侧朝向支撑区侧变得较窄。 | H01L51/56 ¦ H05B33/10 ¦ C23C14/04 ¦ C23C14/12 ¦ H01L27/32 ¦ H01L51/00 ¦ H01L51/50 | CN200410104768.X | 2008-09-24
2763 | CN100397220C | 具有图案化间隔体的液晶显示器件及其制造方法 | 未缴年费 | LG显示器股份有限公司 | 2004-12-03 | 2008-06-25 | 具有图案化间隔体的液晶显示器件及其制造方法。一种液晶显示器件包括：第一基板和第二基板；第二基板上的黑底，该黑底包括与多个像素区对应的多个开口部分以及在该多个开口部分附近设置的多个孔；该黑底上的滤色器层；以及在第一基板和第二基板之间的与多个孔中的每一个对应的多个图案化间隔体。 | 1.一种液晶显示器件，所述液晶显示器件包括： 第一基板和第二基板； 所述第二基板上的黑底，所述黑底包括与多个像素区对应的多个开口部分，以及在所述多个开口部分附近设置的多个孔； 在所述黑底上，含有与相邻的所述黑底的边缘交叠的滤色器的滤色器层； 多个图案化间隔体，设置在所述第一基板和所述第二基板之间，与所述多个孔对应；以及 外覆层，设置在所述滤色器层和所述多个图案化间隔体之间，并填充了所述黑底的所述多个孔。 | G02F1/136 ¦ G02F1/1343 ¦ G02F1/1335 ¦ G03F7/20 ¦ H01L21/00 ¦ G02F1/1339 ¦ G03F7/00 | CN200410096674.2 | 2008-06-25
2764 | TWI247423B | 包含金屬網狀的濾波器之半導體影像感測器 | 未缴年费 ¦ 权利转移 | 普廷数码影像控股公司 | 2004-12-03 | 2006-01-11 | 本發明描述了一種利用一金屬網狀濾波器將一特定波長之光透射至一光電轉換裝置之半導體影像感測器，以及製造該影像感測器之方法。採用不同的金屬網狀濾波器之半導體影像感測器像素單元可被配置成一用於色彩成像之拜爾排列(Bayer Pattern)。因而，在影像感測器應用中就不需採用傳統的聚合物濾色片。 | 1.一種影像感測器像素,其包括: 一基板; 一形成於該基板中之光電轉換裝置;以及 一定位於該光電轉換裝置上之網狀濾波器。 | H01L27/146 ¦ H01L27/148 ¦ H01L31/0232 | TW093137483 | 2006-01-11
2765 | CN100401537C | 减少GaN层灼伤的GaN基LED芯片激光划片工艺 | 未缴年费 ¦ 权利转移 | 沈阳方大半导体照明有限公司 | 2004-12-07 | 2008-07-09 | 一种减少GaN层灼伤的GaN基LED芯片激光划片工艺，其特征在于，在激光划片时，使用焦距为18～22mm的光学透镜，使激光比较集中地射在所述芯片的蓝宝石层，所述焦距最好为20mm。在激光划片时，通过所述光学透镜，将激光聚集到蓝宝石层外表面至蓝宝石层外表面以外5微米范围内，最好将激光聚集到蓝宝石层外表面上。本发明使用焦距为18～22mm的长焦距光学镜头，激光的发散角度比较小，功率密度比较大，增加蓝宝石对激光能量的吸收，因此使用长焦距的光学镜头能较好的解决激光对GaN基LED芯片的GaN层灼伤。另外划片时严格聚焦到芯片背面或背面以外，也可以有效地避免激光对GaN层灼伤而产生白点。 | 1.一种减少GaN层灼伤的GaN基LED芯片激光划片工艺，其特征在于，在激光划片时，使用焦距为18～19mm的光学透镜，使激光比较集中地射在所述芯片的蓝宝石层，在激光划片时，通过所述光学透镜，将激光聚集到蓝宝石层外表面至蓝宝石层外表面以外5微米范围内。 | H01L33/00 ¦ H01L21/78 ¦ H01L21/301 ¦ B23K26/04 | CN200410077424.4 | 2008-07-09
2766 | CN100442548C | 低电阻电极和包括低电阻电极的化合物半导体发光器件 | 未缴年费 ¦ 权利转移 | 三星电子株式会社 ¦ 光州科学技术院 | 2004-12-08 | 2008-12-10 | 提供了一种低电阻电极和包括该低电阻电极的化合物半导体发光器件。低电阻电极沉积在由n型半导体层、有源层和p型半导体层构成的化合物半导体发光器件的p型半导体层上，包括：反射电极，设置在p型半导体层上，并且反射从有源层发出的光；和凝聚防止电极，设置在反射电极层上，用于防止在退火过程中产生反射电极层的凝聚。 | 1、一种低电阻电极，其沉积在化合物半导体发光器件的p型半导体层上，该化合物半导体发光器件包括n型半导体层、有源层和该p型半导体层，所述低电阻电极包括： 反射电极，其设置在所述p型半导体层上并且反射从所述有源层发出的光；和 凝聚防止电极，其设置在所述反射电极层上以便防止在退火处理中产生所述反射电极层的凝聚， 其中，所述凝聚防止电极和所述p型半导体层的表面能间的差异小于所述反射电极和所述p型半导体层的表面能间的差异。 | H01L33/00 ¦ H01L21/285 ¦ H01L29/20 ¦ H01L29/45 ¦ H01L33/32 ¦ H01L33/42 | CN200410098366.3 | 2008-12-10
2767 | CN100406944C | 利用焊接球进行标准具定位 | 未缴年费 | 英特尔公司 | 2004-12-08 | 2008-07-30 | 两个串联的标准具(10，12)可以形成一定角度来降低两者之间的空间中的寄生反射。标准具(10，12)可以焊接在柱体(30)的任意一侧，柱体(30)上面有一个穿孔(23)可使光线通过。不同尺寸的焊接球(38，40)和焊盘(62)可以用来形成需要的角度并把标准具(10，12)固定在柱体(30)上。或者，一块唇状件(52)也可以形成所需要的角度。代替采用取放技术把标准具各自对准校直，一旦当其固定在柱体(30)上，柱体(30)和附加的标准具(10，12)就可以作为单个单元跟一个光学系统固定在一起，诸如在一个外腔式二极管激光器(ECDL)的腔体内。 | 1.一种装置，包括： 柱体，包括底座和与所述底座基本垂直的第一侧面； 穿过所述柱体的所述第一侧面和相对的第二侧面以允许光通过的孔； 第一多个焊盘，位于所述柱体的所述第一侧面上； 光学组件，其含有对应于所述第一多个焊盘的第二多个焊盘；以及 多个焊接球，将所述第一多个焊盘焊接到所述第二多个焊盘，以相对于所述柱体呈一定角度地固定所述光学组件。 | G02B7/00 ¦ G02B5/28 ¦ G02B6/42 ¦ H01S5/00 ¦ H01S5/14 | CN200480037041.2 | 2008-07-30
2768 | CN100442549C | 氮化镓基Ⅲ－V族化合物半导体发光器件及其制造方法 | 未缴年费 | 三星电子株式会社 ¦ 光州科学技术院 | 2004-12-08 | 2008-12-10 | 提供了一种GaN基III-V族化合物半导体发光器件和制作GaN基III-V族化合物半导体发光器件的方法。GaN基III-V族化合物半导体发光器件包括：至少n型化合物半导体层、有源层、和p型化合物半导体层，它们位于n型电极和p型电极之间。P型电极包括：位于p型GaN基化合物半导体层上、由Ag或者Ag合金制成的第一电极层；和位于第一电极层上、由从包括Ni、Ni合金、Zn、Zn合金、Cu、Cu合金、Ru、Ir和Rh的组中选择至少一种材料所制成的第二电极层。 | 1、一种发光器件，包括： 位于n型电极和p型电极之间的至少n型GaN基化合物半导体层、有源层、和p型GaN基化合物半导体层， 其中，所述p型电极是透明的，并且包括位于所述p型GaN基化合物半导体层上的由Ag或者Ag合金制成的第一电极层；直接位于所述第一电极层上的由Ni或者Ni合金制成的第二电极层；和直接位于所述第二电极层上的由从包括Zn、Zn合金、Cu、Cu合金、Ru、Ir和Rh的组中选择至少一种材料所制成的第三电极层。 | H01L33/00 ¦ H01L21/28 ¦ H01L33/32 ¦ H01L33/42 | CN200410098373.3 | 2008-12-10
2769 | CN100486809C | 用于印版成像的方法及装置 | 未缴年费 | 海德堡印刷机械股份公司 | 2004-12-09 | 2009-05-13 | 本发明涉及用于印版成像的方法，其中由一个激光器(140)产生一个对应于印版(118)的待产生图像的区域(200，202，204，206)的图像信息的电磁射束脉冲序列(172，220)，及印刷版(118)的待产生图像的区域(200，202，204，206)通过与相应于图像信息的电磁射束的相互作用形成图像结构，其特征在于：电磁射束脉冲序列(172，220)由一个放大器(160)放大，其中该放大器(160)通过附加的、配置给印版(118)的一个非成像区域(132，208，210，212)的脉冲(176，222)这样有目标地被清空，以致防止了放大器(160)的干扰脉冲。 | 1.用于印版成像的方法，其中由一个激光器(140)产生一个对应于所述印版(118)的一个待产生图像的区域(200，202，204，206)的图像信息的电磁射束脉冲序列(172，220)，及所述印版(118)的所述待产生图像的区域(200，202，204，206)通过与相应于所述图像信息的电磁射束的相互作用形成图像结构，其特征在于：所述电磁射束脉冲序列(172，220)由一个放大器(160)放大，其中该放大器(160)通过附加的、配置给所述印版(118)的一个非成像区域(132，208，210，212)的一些脉冲(176，222)有目标地被清空，以致防止所述放大器(160)的一些干扰脉冲。 | B41C1/055 ¦ B41F7/02 ¦ B23K26/00 ¦ B41C1/00 ¦ B41C1/05 ¦ B41J2/435 ¦ B41M5/00 ¦ G03F7/20 ¦ G03G13/00 ¦ G03G15/00 ¦ H04N1/036 ¦ H04N1/38 | CN200410100603.5 | 2009-05-13
2770 | CN100375311C | 一种新型的有机太阳能电池结构及其制备方法 | 未缴年费 | 复旦大学 | 2004-12-09 | 2008-03-12 | 本发明属有机光电器件技术领域，具体为一种有机太阳能结构及其制备方法。该有机太阳能电池结构依次由掺杂的有机空穴传输层、不掺杂的空穴传输层、载流子产生层、电子传输层、电子阻挡层、阴极组成。其中，不掺杂的空穴传输层采用CuPc或ZnPc，掺杂的空穴传输层采用CuPc或ZnPc掺杂F4-TCNQ，载流子产生层采用共蒸发的CuPc和C60或CuPc和PTCBI，电子传输层采用C60或PTCBI，电子阻挡层采用BCP或AlQ3。各有机层可采用真空蒸发、喷涂、打印等各种沉积有机膜的方法来制备。本发明可大大提高有机太阳能电池的能量转换效率和使用寿命。 | 1.一种有机太阳能电池结构，其特征在于依次由下列材料层组成，阳极、掺杂的有机空穴传输层、不掺杂的空穴传输层、载流子产生层、电子传输层、电子阻挡层、阴极；其中，所述阳极为ITO，或由ITO上蒸镀金、镍或氧化镍层组成；所述的掺杂的有机空穴传输层由CuPc掺杂F4-TCNQ或ZnPc掺杂F4-TCNQ组成；所述的不掺杂的空穴传输层为CuPc或ZnPc；所述的载流子产生层由共蒸发的CuPc和C60或共蒸发的CuPc和PTCBI组成；所述的电子传输层为C60或PTCBI；所述的电子阻挡层为BCP或AlQ3；所述的阴极为Al、Ag或镁银合金。 | H01L51/42 ¦ H01L51/30 ¦ H01L31/04 ¦ H01L31/18 ¦ H01L31/0256 ¦ H01L27/30 ¦ H01L51/00 ¦ H01L51/40 | CN200410089314.X | 2008-03-12
2771 | CN100480777C | 光学元件、激光光源和二维图像形成装置 | 未缴年费 | 松下电器产业株式会社 | 2004-12-09 | 2009-04-22 | 提供一种光学元件、激光光源和二维图像形成装置。该光学元件(10)具有：多个波导管(11)～(13)、和为使该多个波导管以串联方式进行光学耦合而使相邻的波导管耦合的多个光路耦合部(21)、(22)，在上述多个波导管内传输的激光的路径在上述光路耦合部中是弯曲的。由此，可以使将入射光变换为具有均匀的断面光强度分布的出射光的光学元件更紧凑，且可以使使用该光学元件的激光光源或使用该激光光源的二维图像形成装置更紧凑。 | 1.一种激光光源，具有：半导体激光器、和传输从该半导体激光器出射的激光而出射的光学元件，其特征在于： 上述光学元件具有： 传输光的多个波导管；和 以使上述多个波导管串联地进行光学耦合的方式使相邻的波导管耦合的多个光路耦合部； 上述光路耦合部具有对在上述多个波导管内传输的光进行反射的反射面，利用上述反射面使在上述多个波导管内传输的光的路径弯曲； 从上述波导管的光入射面到光出射面的、沿着光传输路径的距离L满足以下的关系式(1)： L≥W/tan(sin-1(sin(θ/2)/n)) ...(1) W：上述波导管的宽度 n：上述波导管内部的折射率 θ：上述半导体激光器具有的最小光束展角。 | G02B27/00 ¦ G03B21/14 ¦ G02B6/42 ¦ G02B27/09 ¦ G03B21/20 | CN200480034468.7 | 2009-04-22
2772 | CN100397128C | 一种光纤波导式光学次模块 | 未缴年费 | 财团法人工业技术研究院 | 2004-12-10 | 2008-06-25 | 本发明涉及一种光纤波导式光学次模块，包含有：发光器，可发射出输出光信号；多模光纤，具有相对的前端与末端，该前端耦合于该发光器，接收并传输该输出光信号；分光器，装设于该多模光线末端，并供该输出光信号穿透；光纤，装设于该分光器，可接收该输出光信号向外传输，及由外界下载输入光信号；及检光器，装设于该分光器一侧，该输入光信号通过该单模光纤传输至该分光器，并通过该分光器的反射而进入该检光器。本发明通过多模光纤提高与发光器对位的容许度，而可省去额外的对位机制，降低成本并提高传输效率。 | 1.一种光纤波导式光学次模块，其特征在于，包含有： 一光学平台； 一发光器，设置于该光学平台上，可发射出一输出光信号； 一多模光纤，设置于该光学平台上，该多模光纤具有相对的一前端与一末端，该前端耦合于该发光器，接收并传输该输出光信号； 一分光器，设置于该光学平台上，且该分光器装设于该多模光纤末端，并供该输出光信号穿透； 一光纤，设置于该光学平台上，装设于该分光器，可接收该输出光信号向外传输，及由外界下载一输入光信号；及 一检光器，设置于该光学平台上，且该光纤装设于该分光器一侧，该输入光信号通过该光纤传输至该分光器，并通过该分光器的反射而进入该检光器；及 一检光器光学载板，用以承载该检光器并固定于该光学平台，且该检光器光学载板上还包含有一反射斜面，用以将该输入光信号反射进入该检光器。 | G02B6/42 ¦ H04B10/02 ¦ H04B10/12 ¦ H04B10/25 | CN200410086683.3 | 2008-06-25
2773 | CN1298020C | 一种用于氮化镓外延生长的复合衬底 | 未缴年费 | 中国科学院上海技术物理研究所 ¦ 上海蓝宝光电材料有限公司 | 2004-12-13 | 2007-01-31 | 本发明提供一种用于氮化镓外延生长的复合衬底，该衬底由单晶硅片、二氧化硅层和单晶硅薄膜单元构成的阵列层组成。单晶硅薄膜单元为正方形，边长由光刻技术所能达到的最小线宽决定，厚度为2～100nm，单元间隔小于或等于所要生长GaN外延层的厚度。本发明的优点是结构简单，成本低廉，便于大规模生产，可以生长面积大、厚度大、位错密度非常低的GaN外延层，可用于制造发光亮度高、电学性质优良的GaN基半导体发光二极管、半导体激光器及其它光电子器件。 | 1.一种用于氮化镓外延生长的复合衬底，包括：单晶硅片(1)，在单晶硅片上有一层二氧化硅层(2)，其特征在于： 在二氧化硅层上有一单晶硅薄膜单元构成的阵列层，每一单元(3)为a×aμm的正方形，a值≤2μm，单晶硅薄膜厚度为2～100nm，薄膜单元的间隔小于或等于所要生长GaN外延层厚度；所说的氮化镓外延层是生长在单晶硅薄膜单元构成的阵列层上。 | H01L21/02 ¦ H01L33/00 ¦ H01S5/00 | CN200410089448.1 | 2007-01-31
2774 | CN100438239C | 光元件及其制造方法 | 未缴年费 | 精工爱普生株式会社 | 2004-12-14 | 2008-11-26 | 本发明提供一种具有预定的多层绝缘层并包括面发光型半导体激光器和光检测元件的光元件及其制造方法。该光元件(100)包括：面发光型半导体激光器(140)，其包括在衬底(101)的上方从衬底侧配置的第一反射器(102)、活性层(103)及第二反射器(104)；光检测元件(120)，其包括在面发光型半导体激光器的上方从面发光型半导体激光器侧配置的第一接触层(111)、光吸收层(112)及第二接触层(113)；形成于衬底上方的第一绝缘层(30)；形成于面发光型半导体激光器上方的第二绝缘层(40)；第一绝缘层覆盖至少包括第二反射器一部分的第一柱状部(130)的侧面，第二绝缘层覆盖至少包括第二接触层一部分的第二柱状部(132)的侧面。 | 1.一种光元件，包括： 面发光型半导体激光器，其包括在衬底的上方从所述衬底侧配置的第一反射器、活性层、以及第二反射器； 光检测元件，其包括在所述面发光型半导体激光器的上方从所述面发光型半导体激光器侧配置的第一接触层、光吸收层、以及第二接触层； 第一绝缘层，其形成于所述衬底的上方； 第二绝缘层，其形成于所述面发光型半导体激光器的上方； 所述第一绝缘层覆盖第一柱状部的侧面但不覆盖第一柱状部的顶面，所述第一柱状部至少包括所述第二反射器的一部分， 所述第二绝缘层覆盖第二柱状部的侧面，所述第二柱状部至少包括所述第二接触层的一部分， 所述第二柱状部的直径比所述第一柱状部的直径小， 所述第二绝缘层的膜厚比所述第一绝缘层的膜厚薄。 | H01S5/026 ¦ H01S5/18 ¦ H01S5/00 ¦ H01L31/10 ¦ H01L21/66 ¦ H01L31/12 ¦ H01S5/183 ¦ H01S5/20 | CN200410098796.5 | 2008-11-26
2775 | CN100448124C | 光元件及其制造方法 | 未缴年费 | 精工爱普生株式会社 | 2004-12-14 | 2008-12-31 | 本发明提供一种光元件及其制造方法，该光元件包括面发光型半导体激光器，能够高精度加工的面发光型半导体激光器。根据本发明的光元件包括：面发光型半导体激光器(140)，其包括在衬底(101)的上方从衬底侧配置的第一反射器(102)、活性层(103)、以及第二反射器(104)；光检测元件(120)，其包括在面发光型半导体激光器(140)的上方从面发光型半导体激光器(140)侧配置的第一接触层(111)、光吸收层(112)、以及第二接触层(113)；并且，在第二反射器(104)和第一接触层(111)之间具有隔离层(20)。 | 1.一种光元件，包括： 面发光型半导体激光器，其包括在衬底的上方从所述衬底侧配置的第一反射器、活性层、以及第二反射器； 光检测元件，其包括在所述面发光型半导体激光器的上方从所述面发光型半导体激光器侧配置的第一接触层、光吸收层、以及第二接触层； 并且，在所述第二反射器和所述第一接触层之间具有隔离层，其中， 所述隔离层由AlGaAs层构成，所述第二反射器包括将第二反射器内的AlGaAs层从侧面氧化而得到的电流狭窄层，所述隔离层中的Al成分小于用于形成所述电流狭窄层的AlGaAs层中的Al成分。 | H01S5/18 ¦ H01S5/30 ¦ H01S5/00 ¦ H01L31/00 ¦ H01S5/026 ¦ H01S5/042 ¦ H01S5/183 | CN200410098795.0 | 2008-12-31
2776 | CN100426460C | 图形形成方法 | 未缴年费 | 松下电器产业株式会社 | 2004-12-15 | 2008-10-15 | 本发明提供一种使通过化学收缩法得到的抗蚀图形具有良好形状的图形形成方法。首先，对形成在基板上的由含有羧基的抗蚀剂构成的抗蚀膜，照射借助掩膜的曝光光以进行曝光。接着，对曝光的抗蚀膜进行显影，从而从抗蚀膜形成抗蚀图形。接着，在将第1抗蚀图形的表面暴露于添加有还原剂的溶液中之后，在第1抗蚀图形上形成含有与构成第1抗蚀图形的羧基发生交联的交联剂的水溶性膜。接着，加热水溶性膜，使水溶性膜以及第1抗蚀图形中的在该第1抗蚀图形的侧面上连接的部分相互发生交联反应，随后，通过除去水溶性膜的未反应部分，从所述第1抗蚀图形形成其侧面上残留有水溶性膜的第2抗蚀图形。 | 1、 一种图形形成方法，其特征在于，具备： 在基板上形成由含有羧基或羧酸酯基的抗蚀剂形成的抗蚀膜的工序， 通过选择性照射曝光光而进行图形曝光的工序， 通过对图形曝光后的所述抗蚀膜进行显影而形成第1抗蚀图形的工序， 将所述第1抗蚀图形暴露于含有对所述羧酸衍生物进行还原的还原剂的溶液中的工序， 在暴露于所述溶液中的所述第1抗蚀图形上形成含有与所述第1抗蚀图形发生反应的交联剂的水溶性膜的工序， 对所述水溶性膜进行退火的工序， 除去所述水溶性膜的第1部分的工序，和 形成具有所述第1抗蚀图形以及所述水溶性膜的第2部分的第2抗蚀图形的工序； 其中，所述水溶性膜的所述第1部分是指没有与所述第1抗蚀图形发生反应的部分，而所述水溶性膜的所述第2部分是指与所述第1抗蚀图形发生反应的部分。 | H01L21/027 ¦ G03F7/00 ¦ G03F7/40 ¦ G03C5/00 | CN200410102204.2 | 2008-10-15
2777 | TWI244758B | 具有類纖維形狀之基材光波導及其製作方法 | 未缴年费 | 富士通株式会社 | 2004-12-16 | 2005-12-01 | 本案揭露具有曲狀主要表面之基材光波導及其製造方法。於一例示性具體實施例中，光敏性披覆層透過第一灰階光罩暴露於光化輻射而成圖案，隨後將之顯影以界定出具有曲狀主要底部表面之凹槽於其間。光敏性核心材料層隨後被形成於凹槽上方，透過第二灰階光罩暴露於光化輻射而成圖案，隨後將之顯影以界定出一核心構件。該核心構件位於凹槽內，並具有曲狀主要底部表面及曲狀主要頂部表面。 | 1.一種形成一基材光波導之方法,該基材光波導具有一傳輸軸、一披覆層與一核心構件,光沿著該傳輸軸被傳達,該核心構件具有與該波導之傳輸軸共線之一延伸體及橫越該延伸體之一橫向截面,該方法包含下列步驟: (a)形成光敏性披覆材料之一下披覆層; (b)透過一第一灰階光罩將該披覆層暴露於光化輻射; (c)將經曝光之圖案予以顯影,以形成位於該下披覆層並具有三維輪廓之一凹槽; (d)於該凹槽及該下披覆層之剩餘部分上形成光敏性材料之一核心層; (e)透過一第二灰階光罩將該核心層暴露於光化輻射; (f)將經曝光之圖案予以顯影,以形成位於該凹槽上並具有三維輪廓之一核心材料構件。 | G02B6/138 ¦ G02B6/02 ¦ G02B6/12 ¦ G02B6/122 ¦ G02B6/13 ¦ G02B6/30 ¦ G02B6/43 ¦ H01L27/14 ¦ H01L33/00 | TW093139150 | 2005-12-01
2778 | CN100507720C | 图案形成装置和使用其制造连续图案的方法 | 未缴年费 | 乐金电子公司 ¦ 电子部品研究院 | 2004-12-16 | 2009-07-01 | 一种其上应用了感光剂的柔性基板连续地从供应单元提供给引导单元，从光源将光照射到基板的一部分上。掩模设置于基板和光源之间，从而来自光源的光选择性地使基板的一部分经受曝光。因此，可以形成用于大面积显示板的具有连续倾斜结构的图案。 | 1.一种图案形成装置，其特征在于，包括： 引导单元，它用于连续地引导其上应用了感光剂的柔性基板， 光源，用于将光束照射到已应用于所述基板上的感光剂的一部分上，以及 掩模，位于由所述引导单元引导的所述基板和所述光源之间，从而选择性地将光束传送到感光剂； 其中，具有感光剂的柔性基板的垂直截面由垂直于垂直截面的所述光源的光束照射。 | G03F7/20 ¦ H01L21/027 ¦ G03F7/00 ¦ G03F7/12 ¦ G03F7/24 | CN200410102292.6 | 2009-07-01
2779 | CN100461000C | 形成具有低电阻率金属图案的方法 | 未缴年费 | 三星电子株式会社 | 2004-12-16 | 2009-02-11 | 本发明公开了一种用于形成低电阻率金属图案的方法。该方法包含以下步骤：(i)将光催化化合物涂布到衬底上以形成光催化薄膜层；(ii)将水溶性聚合物涂布到光催化薄膜层上以形成水溶性聚合物层；(iii)将该两层选择性曝光以形成用作晶体生长的核的潜图案；以及(iv)将潜图案镀以金属以在其上生长金属晶体。根据该方法，可以以低成本、较简单的方式形成包含低电阻率金属的多层电路图案，并且可以根据预定用途自由选择构成各层的金属。该低电阻率金属图案可有利地应用于平板显示器件如LCDs、PDPs和ELDs。 | 1.一种形成金属图案的方法，其包含以下步骤： (i)将光催化化合物涂布到衬底上以形成光催化薄膜层，其中所述光催化化合物是通过退火能够转化为透明的无定形TiO2的含钛有机金属化合物； (ii)在不高于200℃的温度下在其中存在于该衬底上的含钛有机金属化合物转化为透明的无定形TiO2的光催化薄膜层的条件下加热该涂布的衬底； (iii)将水溶性聚合物涂布到透明的无定形TiO2的光催化薄膜层上以在其上形成水溶性聚合物层； (iv)将该两层选择性曝光以形成用于晶体生长的潜像中心；和 (v)将所得潜图案镀以金属以在其上生长金属晶体。 | G03F7/20 ¦ H01L21/00 ¦ G02F1/136 ¦ C23C18/16 ¦ C23C18/18 ¦ H01L21/82 ¦ H01L23/48 ¦ H01L23/52 ¦ H01L29/40 ¦ H05K3/18 ¦ H05K3/24 | CN200410081932.X | 2009-02-11
2780 | CN1697187B | 半导体集成电路、半导体器件和半导体集成电路的制造方法 | 未缴年费 | 株式会社半导体能源研究所 | 2004-12-17 | 2011-05-04 | 提供了一种具有增加的冲击阻力、有吸引力的设计和减少的成本的芯片，及其制造方法。半导体集成电路形成在大的玻璃衬底上，其包括的ROM的数据部分是通过喷墨方法或激光切割方法确定。因此不需要利用光掩模，能够减小成本，形成廉价的ID芯片。另外，依靠本申请，半导体集成电路能够置换到挠性衬底上，从而能得到增强的冲击阻力和更具吸引力的ID芯片。 | 1.一种半导体集成电路，包括： 绝缘衬底； 包括连接到由光掩模形成的布线的存储器单元的第一只读存储器； 包括连接到由液滴喷射方法形成的布线的存储器单元的第二只读存储器； 其中第一只读存储器和第二只读存储器形成在绝缘衬底上；以及 其中所述第二只读存储器中的所述存储器单元包括多个晶体管，且所述多个晶体管的一部分连接到接地线。 | H01L27/12 ¦ H01L23/532 ¦ H01L23/50 ¦ B42D15/10 ¦ G06F17/60 ¦ G06K19/07 ¦ G07D7/02 ¦ H01L21/84 ¦ H01L21/82 ¦ H01L21/768 ¦ H01L21/77 ¦ H01L21/8246 ¦ H01L27/02 ¦ H01L27/105 ¦ H01L27/112 ¦ H01L27/13 ¦ H01L29/786 ¦ H01L31/036 | CN200410094239.6 | 2011-05-04
2781 | CN1330011C | 低接触电阻、低光吸收、全角高反射的LED电极 | 未缴年费 ¦ 权利转移 | 北京太时芯光科技有限公司 | 2004-12-17 | 2007-08-01 | 本发明的低接触电阻、低光吸收、全角高反射的LED电极属于光电子器件制造技术领域。该电极的结构为：第一层是掺杂的半导体层基底(1)；第二层是位于半导体基底上的欧姆接触层(8)；第三层是在欧姆接触层上的一层银高反镜(3)；第四层是在银高反镜上的一层保护层(4)，其特征在于：所述的欧姆接触层(8)上带有贯通的圆形微孔(10)，圆形微孔(10)内镀了透明膜(9)。透明膜的最佳光学厚度为器件发光波长的四分之一，透明膜(9)的折射率小于半导体基底(8)和银高反镜(3)的复折射率，形成了折射率高低高的结构。本发明的LED电极达到了接触电阻低、光吸收少，同时又提高了热可靠性的效果。 | 1、一种低接触电阻、低光吸收、全角度高反射的LED电极，第一层是掺杂的半导体层基底(1)；第二层是位于半导体基底上的欧姆接触层(8)；第三层是在欧姆接触层上的一层银高反镜(3)；第四层是在银高反镜上的一层保护层(4)，其特征在于：所述的欧姆接触层(8)上带有贯通的圆形微孔(10)，圆形微孔(10)内镀了透明膜(9)。 | H01L33/00 | CN200410101246.4 | 2007-08-01
2782 | CN100358167C | 一种GaN基LED高反电极 | 未缴年费 ¦ 权利转移 | 北京太时芯光科技有限公司 | 2004-12-17 | 2007-12-26 | 本发明涉及一种GaN基LED高反电极，属于光电子器件制造技术领域。该电极的结构从下到上包括掺杂Mg的、器件发出的光从该层到达高反电极层，然后经电极反射再从该层返回器件内部的半导体GaN基底层(1)，欧姆接触层(6)，高反镜(3)，保护层(4)；其特征在于：所述的欧姆接触层(6)是位于基底层(1)与高反镜(3)之间的与基底直接接触的Ni和Mg金属固熔体层，在Ni和Mg金属固熔体层与高反镜之间是金属Pd层(7)。在电极保护层与高反镜之间有连接层Ti层(8)。该电极实现了接触电阻低，光吸收小，光的输出功率和热可靠性提高的效果，且制作简单。 | 1、一种GaN基LED高反电极，从下到上包括半导体GaN基底层(1)，欧姆接触层(6)，高反镜(3)，保护层(4)；其中，半导体GaN基底层(1)掺杂Mg，器件发出的光从半导体GaN基底层到达高反电极层，然后经电极反射再从半导体GaN基底层返回器件内部，其特征在于：所述的欧姆接触层(6)是位于基底层(1)与高反镜(3)之间的与基底直接接触的Ni和Mg的金属固熔体层，在金属固熔体层与高反镜之间是金属Pd层(7)。 | H01L33/00 | CN200410101245.X | 2007-12-26
2783 | CN100477287C | 用于纳米颗粒层的电解工程的方法 | 未缴年费 | 戴索有限公司 | 2004-12-17 | 2009-04-08 | 一种用于制造染料太阳能电池的纳米颗粒电极的方法，包括以下步骤：提供导电基板，在该基板上形成纳米颗粒层，将染料施加到纳米颗粒层，以及在电解液中对纳米颗粒层进行电解处理。 | 1.一种用于制造染料太阳能电池的纳米颗粒电极的方法，包括以下步骤：提供导电基板，在所述基板上形成纳米颗粒层，将染料施加到所述纳米颗粒层，以及在电解液中对所述纳米颗粒层进行电解处理的附加步骤。 | H01L31/0224 ¦ H01L31/042 ¦ H01G9/20 | CN200480038010.9 | 2009-04-08
2784 | TWI276030B | 有機型半導體發光裝置 | 未缴年费 | 日本先锋公司 | 2004-12-20 | 2007-03-11 | 一種發光裝置具有一有機半導體層及一被電性耦合至該有機半導體層之控制電極，該有機半導體層被設置於一第一電極與一發光層之間，且具有一落在該發光層之一發光波長譜帶範圍中的吸收譜帶。 | 1.一種有機型半導體發光裝置,其為一有機電致發光裝置,具有一第一電極、一第二電極、以及一設置於該第一及第二電極之間之發光層,該有機型半導體發光裝置包括: 一有機半導體層,該有機半導體層被設置於該第一電極與該發光層之間,且具有一落在該發光層之一發光波長譜帶範圍中的吸收譜帶;以及 一控制電極,該控制電極被電性耦合至該有機半導體層。 | G09G3/30 ¦ H01L51/00 ¦ H01L51/52 ¦ H05B33/14 ¦ H05B33/22 | TW093139622 | 2007-03-11
2785 | CN100341119C | 一种铁电薄膜红外探测器硅微桥腐蚀装置 | 未缴年费 | 华中科技大学 | 2004-12-20 | 2007-10-03 | 一种铁电薄膜红外探测器硅微桥腐蚀装置，属于单晶硅基片制备的有关设备，目的在于有效地防止腐蚀液渗漏，使得薄膜沉积工艺先于微桥制备工艺成为可能，提高器件的质量及成品率。本发明加热器上安置水浴缸，水浴缸中置有烧杯，冷凝器通过密封盖设置于烧杯上，水浴缸中同时置有温度计，温度计、温控仪和加热器串联构成温度控制回路；其特征在于烧杯中设有不锈钢圆筒，该不锈钢圆筒由不同直径的两个不锈钢圆筒构成一体、直径较大的不锈钢圆筒内壁旋有固紧螺栓；该固紧螺栓为带外螺纹的圆环状螺栓。应用该装置，能有效地保护硅基片正面图形，使薄膜沉积工艺先于微桥制备工艺进行，提高器件的质量及成品率。 | 1.一种铁电薄膜红外探测器硅微桥腐蚀装置，加热器上安置水浴缸，水浴缸中置有烧杯，冷凝器通过密封盖设置于烧杯上，水浴缸中同时置有温度计，温度计、温控仪和加热器串联构成温度控制回路；其特征在于烧杯中设有不锈钢圆筒，该不锈钢圆筒由不同直径的两个不锈钢圆筒构成一体、直径较大的不锈钢圆筒内壁旋有固紧螺栓；该固紧螺栓为带外螺纹的圆环状螺栓。 | H01L21/306 ¦ H01L21/3063 ¦ H01L31/18 ¦ G01J5/10 ¦ B81C1/00 | CN200410061402.9 | 2007-10-03
2786 | CN1307486C | 聚二甲基硅氧烷微流控芯片复型光固化树脂模具制作方法 | 未缴年费 | 西安交通大学 | 2004-12-20 | 2007-03-28 | 本发明公开了一种聚二甲基硅氧烷微流控芯片复型光固化树脂模具制作方法，采用环氧类光敏树脂配制的液态光刻胶为微模具材料，以石英玻璃为背衬基片，通过基片上的硅烷偶联剂涂层增加模具结构与基片的结合力，用在基片周围粘贴不同厚度的塑料薄片的方法控制光刻胶厚度，以高分辨率激光照排机输出的感光软片为光刻掩模，以普通紫外灯或紫外线激光器为曝光光源，以F46薄膜为曝光时的保护膜，以无水乙醇为显影液，通过振荡获得干净清晰的显影轮廓，通过显影后的二次光固化提高结构强度及结构与基片的结合力。该模具可用于复制PDMS材料的微流控芯片、生物芯片、压印光刻工艺中使用的软模具，还可用于其它微机械电子系统(MEMS)的加工领域。 | 1.一种聚二甲基硅氧烷微流控芯片复型光固化树脂模具制作方法，其特征在于，该方法以石英或玻璃为基片，以环氧类光敏树脂配制的液态光刻胶为材料，以激光照排感光软片为光刻掩模，采用光刻工艺制作；具体包括以下步骤： 1)基片预处理 在基片上涂敷一层硅烷偶联剂，置入烘箱在120℃下烘烤40分钟； 2)铺胶 用塑料薄片粘贴在经预处理后的基片周围，使塑料薄片和基片形成一个空腔，将液态光刻胶注入该空腔中，液态光刻胶厚度通过更换不同厚度的塑料薄片控制； 3)曝光 在液态光刻胶表面覆盖一层保护膜，并在保护膜上覆盖光刻掩模，再覆盖一片石英玻璃，夹紧后在紫外光源下曝光45s～50s，即可得到厚度大于300μm、侧壁陡直的聚二甲基硅氧烷微流控芯片微结构； 4)显影 曝光后揭掉光刻掩模和保护膜，将基片及其上的光刻胶完全浸入无水乙醇显影液中，显影过程中对显影容器进行手工振荡2分钟，显影后取出吹干； 5)二次光固化 将显影后的基片放置在紫外光源下进行2分钟的二次曝光，使液态光刻胶完全固化即可获得干净清晰的聚二甲基硅氧烷微流控芯片复型光固化树脂模具。 | G03F7/20 | CN200410073433.6 | 2007-03-28
2787 | CN100477286C | 半导体模块 | 未缴年费 | 罗姆股份有限公司 | 2004-12-20 | 2009-04-08 | 本发明提供一种半导体模块(A1)，其包括：具有半导体芯片的半导体装置(10)；和通过粘接剂层(8)与所述半导体装置(10)粘接的电磁屏蔽用的导体盖(6)。在所述导体盖(6)的与所述粘接剂层(8)的相对面上，形成有向所述粘接剂层(8)侧突出的突出部(6a)；所述突出部(6a)的周边形成为用于滞留形成所述粘接剂层(8)的粘接剂的空间部7。 | 1.一种半导体模块，其特征在于，包括： 具有半导体芯片的半导体装置；和 通过粘接剂层与所述半导体装置粘接的电磁屏蔽用的导体盖，其中， 在所述导体盖的与所述粘接剂层相对的面上，形成有向所述粘接剂层侧突出的突出部， 所述突出部的周边形成为用于滞留形成所述粘接剂层的粘接剂的空间部， 在所述半导体装置的与所述粘接剂层相对的面上，形成有与所述空间部一起用于滞留所述粘接剂的凹部。 | H01L31/02 ¦ H01L33/00 ¦ H05K9/00 ¦ H01L23/552 ¦ H01L25/16 ¦ H01L33/54 ¦ H01L33/56 | CN200480038983.2 | 2009-04-08
2788 | TWI263813B | 光學半導體模組及其製造方法 | 未缴年费 | 株式会社东芝 | 2004-12-20 | 2006-10-11 | 在光學半導體模組中，透明的樹脂間隔器會被插入於光導與半導體裝置之間。結果，光學半導體模組會由最小所需的構件所形成，以抑制反射光所造成的影響。而且，可以製造光學半導體模組而不用採用高成本的製造步驟。光學半導體模組及其製造方法 在光學半導體模組中，透明的樹脂間隔器會被插入於光導與半導體裝置之間。結果，光學半導體模組會由最小所需的構件所形成，以抑制反射光所造成的影響。而且，可以製造光學半導體模組而不用採用高成本的製造步驟。 | 1.一種光學半導體模組,包含: 具有光學耦合端的光導,該光導配置成導引光訊號; 具有耦合面之光電子套管,於該耦合面上設有電極墊及於該耦合面上設有具有開口的導孔,光導會插入導孔中; 半導體裝置,配置成以間隙面對該耦合面,並電耦合至電極墊,該半導體裝置包含面對光耦合端之發光或光偵測區; 第一透明樹脂層,設於該發光或光偵測區與該光耦合端之間的間隙中,第一透明樹脂層使該發光或光偵測區光耦合至該光耦合端,第一透明樹脂層的周圍面係與該光導的該光耦合端的周圍面形成相連續的;及 第二樹脂層,施加至圍繞第一樹脂層的間隙。 | G02B6/42 ¦ H01L31/0232 ¦ G02B6/38 ¦ G02B6/43 | TW093139667 | 2006-10-11
2789 | CN1295544C | 一种氧化钒薄膜微型光开关及其制作方法 | 未缴年费 ¦ 一案双申 | 华中科技大学 | 2004-12-20 | 2007-01-17 | 本发明公开了一种氧化钒薄膜微型光开关及其制作方法。光开关的桥腿与桥面采用同一种介质薄膜制成，二者位于同一平面内，桥腿的一端与桥面相连，另一端架在金属桥墩上，桥面由桥腿和桥墩支撑悬浮在衬底上，桥面与衬底之间构成空腔；氧化钒薄膜制备在桥面之上，电极位于金属桥墩上，且与氧化钒薄膜相连。本发明采用微桥结构，不仅可以降低光开关的热容值，提高开关速度，而且通过改变微桥结构参数，还可以进一步调整光开关与衬底间的热导值。本发明为全固态器件，避免了MOMES光开关中的移动部件，提高了光开关的可靠性。本发明有利于研制高速或者低功耗的光开关阵列。 | 1、一种氧化钒薄膜微型光开关，包括氧化钒薄膜及电极，其特征在于：桥腿(2、3)与桥面(1)采用同一种介质薄膜制成，二者位于同一平面内，桥腿(2、3)的一端与桥面(1)相连，另一端架在金属桥墩(4、5)上，桥面(1)由桥腿(2、3)和桥墩(4、5)支撑悬浮在衬底(7)上，桥面(1)与衬底(7)之间构成空腔(6)；氧化钒薄膜(11)制备在桥面(1)之上，电极(10、11)位于金属桥墩(4、5)上，且与氧化钒薄膜(12)相连。 | G02F1/01 ¦ G03F7/20 ¦ H01L21/00 | CN200410061394.8 | 2007-01-17
2790 | CN100471364C | 电子器件和形成电子器件的方法 | 未缴年费 | 罗门哈斯电子材料有限公司 | 2004-12-21 | 2009-03-18 | 公开了形成电子器件的方法。该方法包括(a)提供基板和待连接至基板的元件，其中该元件选自电子元件，光学元件，器件盖，和它们的组合；(b)将焊料膏施加至该基板和/或元件，其中该焊料膏包含载体和含有金属颗粒的金属部分；和(c)使基板和元件互相接触。该焊料膏具有比该焊料膏熔化且该熔体再次凝固后所得的固相线温度低的固相线温度。同时提供了可以通过本发明的方法形成的电子器件。可以在电子工业中的密封电子器件封装中得到具体的应用，例如，由半导体晶片形成的密封光电子器件封装。 | 1.形成电子器件的方法，该方法包括： (1)提供基板和待连接至基板的元件，其中该元件选自电子元件，光学元件，器件盖，和它们的组合； (2)将焊料膏施加至该基板和/或元件，其中该焊料膏包含载体和含有金属颗粒的金属部分，该焊料膏中的金属颗粒的含量大于50wt％，且50％或更多的所述金属颗粒具有50nm或更小的直径；和 (3)使基板和元件互相接触； 其中该焊料膏具有比该焊料膏熔化所得的熔体再次凝固后所得的产物的固相线温度低的固相线温度。 | H05K3/34 ¦ H05K1/18 ¦ H01L23/10 ¦ B23K31/02 ¦ B23K35/02 ¦ B23K35/26 ¦ B23K35/30 ¦ G02B6/42 ¦ H01L21/52 ¦ H01L23/12 ¦ H01L23/28 ¦ H01L23/48 | CN200410082141.9 | 2009-03-18
2791 | CN100439965C | 投影光学系统以及具有该投影光学系统的曝光装置 | 未缴年费 | 株式会社尼康 | 2004-12-21 | 2008-12-03 | 提供一种投影光学系统以及具有该投影光学系统的曝光装置。该投影光学系统具有8个反射镜、将第1面(4)的缩小像形成在第2面(7)上。具有用于形成第1面的中间像的第1反射成像光学系统(G1)、用于在第2面上形成中间像的像的第2反射成像光学系统(G2)。第1反射成像光学系统从第1面侧起按光的入射顺序具有第1反射镜(M1)、具有孔径光阑(AS)的第2反射镜(M2)、第3反射镜(M3)和第4反射镜(M4)。第2反射成像光学系统从第1面侧起按光的入射顺序具有第5反射镜(M5)、第6反射镜(M6)、第7反射镜(M7)、以及第8反射镜(M8)。这样，对于X射线具有良好的反射特性，抑制反射镜大型化的同时可对象差进行良好的修正。 | 1.一种将第1面的缩小像形成在第2面上的投影光学系统，其特征在于， 具有用于形成所述第1面的中间像的第1反射成像光学系统、以及用于在所述第2面上形成所述中间像的像的第2反射成像光学系统， 所述第1反射成像光学系统从第1面侧起按光的入射顺序具有凹面的第1反射镜、具有孔径光阑的、凹面的第2反射镜、凸面的第3反射镜、以及凹面的第4反射镜， 所述第2反射成像光学系统从第1面侧起按光的入射顺序具有凹面的第5反射镜、凹面的第6反射镜、凸面的第7反射镜、以及凹面的第8反射镜。 | G02B17/00 ¦ G02B13/24 ¦ G02B17/06 ¦ G03F7/20 ¦ H01L21/027 | CN200480037009.4 | 2008-12-03
2792 | CN100544057C | 有机白光发光器件 | 未缴年费 | 韩国电子通信研究院 | 2004-12-22 | 2009-09-23 | 本发明提出了一种通过结构简化能够实现极好色纯度和高效的有机白光发光器件。该有机白光发光器件包括沉积在阳极和阴极之间的发射层、空穴阻挡层和电子传输层，对该阳极和阴极施加偏压，其中在发射层中掺杂具有蓝色发光性质的主材料和具有橙色和红色发光性质中的任一种的第一客材料，以及在电子传输层中包含具有绿色发光性质的材料。 | 1.一种有机白光发光器件，其包含： 阳极和阴极，向其施加偏压；和 发射层，其中有具有蓝色发光性质的主材料和掺入该主材料的具有橙色或红色发光性质的第一客材料，用于限制发射层中空穴的空穴阻挡层，和具有绿色发光性质的电子传输层， 其中所述发射层、空穴阻挡层和电子传输层依次堆积在阳极和阴极之间， 其中所述第一客材料是具有1.7eV至2.2eV带隙的DCM、DCJTB和DADB中的任一种，且掺杂浓度为0.01-5％。 | H01L51/50 ¦ C09K11/06 ¦ H01L51/00 ¦ H05B33/14 ¦ H05B33/20 | CN200410082023.8 | 2009-09-23
2793 | TWI250660B | 光資訊通訊模組 | 未缴年费 | 罗姆股份有限公司 | 2004-12-22 | 2006-03-01 | 光資訊通訊模組1包括基板2、發光元件3、受光元件4、 IC晶片5以及密封樹脂封裝6，發光元件3、受光元件4以及IC晶片5係搭載於基板2上，而且由密封樹脂封裝6所包覆。在基板2上，由接地的金屬膜7形成覆蓋內面的凹部22，而且在該凹部22中配置上述發光元件3。 | 1.一種光資訊通訊模組,包括:基板、發光元件、受光元件、IC晶片以及密封樹脂封裝,上述發光元件、受光元件以及IC晶片係搭載於上述基板上,而且由上述密封樹脂封裝所包覆,其中在上述基板上,形成一凹部,其內面由接地的金屬膜所覆蓋,而且在該凹部中配置上述發光元件。 | H01L31/12 ¦ H01L25/16 ¦ H01L31/02 ¦ H01L31/0203 ¦ H01L31/0232 | TW093140033 | 2006-03-01
2794 | TWI250656B | 半導體模組 | 未缴年费 | 罗姆股份有限公司 | 2004-12-22 | 2006-03-01 | 一種半導體模組(A1)，包括一具有半導體晶片的半導體裝置(10)以及一藉由黏著劑層(8)黏著於上述半導體裝置(10)的電磁屏蔽用的導體蓋(6)，其中在上述導體蓋(6)上與上述黏著劑層(8)相向的面上，形成突出於上述黏著劑層(8)的突出部(6a)，上述突出部(6a)的周圍成為供形成上述黏著劑層(8)的黏著劑滯留的空間部(7)。 | 1.一種半導體模組,包括: 一半導體裝置,具有半導體晶片;以及 一導體蓋,用於電磁屏蔽,並藉由黏著劑層黏著於上述半導體裝置, 其中在上述導體蓋上與上述黏著劑層相向的面上,形成突出於上述黏著劑層的突出部,上述突出部的周圍成為供形成上述黏著劑層的黏著劑滯留的空間部。 | H01L31/02 ¦ H05K9/00 ¦ H01L23/552 ¦ H01L25/16 ¦ H01L33/54 ¦ H01L33/56 | TW093140034 | 2006-03-01
2795 | CN100395173C | 一种基于宏观长多壁碳纳米管束的正光控电导器件 | 未缴年费 | 清华大学 | 2004-12-24 | 2008-06-18 | 一种基于宏观长多壁碳纳米管束的正光控电导器件，涉及一种光电子学器件。该器件是由一根多壁碳纳米管束丝、两个金属电极以及石英玻璃罩组成，即把多壁碳纳米管细丝的两端分别与两个金属电极相连接，然后将其封装在石英玻璃罩内。工作时，将金属电极和外电路相连接，然后用一光束通过石英玻璃罩直接照射在碳纳米管丝的中部，实验表明，当光束强度增加时，器件的总电导会增加；当光束强度减小时，器件的总电导会下降。但无论入射光束强度大小如何，该器件的总电导变化率始终大于或等于零。本发明结构简单，制作方便；而且入射光波长响应范围宽，可响应405nm～1064nm波长的光，其光电响应时间小于5秒，是一种新型的光控电导器件。 | 1.一种基于宏观长多壁碳纳米管束的正光控电导器件，其特征在于；该正光控电导器件是由一根多壁碳纳米管束丝、两个金属电极以及石英玻璃罩组成，所述的多壁碳纳米管束丝由宏观长的多壁碳纳米管束构成，多壁碳纳米管束丝的长度为2.01mm；所述的多壁碳纳米管束丝的两端分别与两个金属电极相连接，并被封装在所述的石英玻璃罩内。 | B82B1/00 ¦ H01L31/08 ¦ G01J1/00 | CN200410101815.5 | 2008-06-18
2796 | CN1272365C | 一种水基显影光敏聚酰亚胺材料的制备方法 | 未缴年费 | 中国科学院长春应用化学研究所 | 2004-12-24 | 2006-08-30 | 本发明属于一种水基显影光敏聚酰亚胺材料的制备方法。采用芳香二酯二酰氯同3，5-二胺基苯甲酸、4，4’-二胺基3，3’-二羟基二苯甲烷以及4，4’-二胺基3，3’-二羟基二苯砜等单体聚合，生成聚酰亚胺预聚物--聚酰胺酸酯，特性粘度在0.35-0.50范围内，加入2-重氮萘醌衍生物(NQD)为光敏剂，使之成为具有很高的感光性能和很好的成膜性以及耐热性能的光敏材料。 | 1、一种水基显影光敏聚酰亚胺材料的制备方法，合成的水基显影光敏聚酰亚胺具有下列结构： 其中Ar1＝芳香族二胺A残基，Ar2＝芳香族二胺B残基，Ar3＝芳香族二酐残基，n，m均为大于15的整数； 采用下列组份合成水性显影光敏聚酰亚胺光刻胶： (1)二酐：4，4’-(六氟异丙撑基)二苯甲酸酐、3，3’，4，4’-二苯酮四酸二酐、3，3’，4，4’-联苯四酸二酐、3，3’，4，4’-三苯二醚四酸二酐、3，3’，4，4’-二苯醚四酸二酐或均苯四酸二酐其中的一种或二种； (2)芳香族二胺A：2，2-(3，3’-二羟基4，4’-二氨基)二苯基丙烷、3，3’-二羟基4，4’-二氨基联苯、3，3’-二羟基4，4’-二氨基二苯砜，3，5-二胺基苯甲酸，2，4-二氨基苯酚或2，2-(3，3’-二羟基4，4’-二氨基)二苯基六氟代丙烷； (3)芳香族二胺B：醚二胺，2，2-(4，4’-二氨基)二苯基丙烷，4，4’-二氨基联苯，4，4’-二氨基二苯砜，3，3’-二氨基二苯砜，间苯二胺，对苯二胺或4，4’-二氨基二苯基甲烷； (4)酯化剂：甲醇，乙醇，丙醇，异丙醇或丁醇其中的一种或二种； (5)显影用的碱性水溶液为：氢氧化四甲胺水溶液，碳酸钠水溶液或氢氧化钠水溶液，重量百分浓度在0.1-2.4％之间； (6)光敏剂： 其中D为1-萘醌2-叠氮5-磺酰基或1-萘醌2-叠氮4-磺酰基 (7)溶剂：环己酮、γ-丁内酯、N-甲基吡咯烷酮、二甲基乙酰胺、乙二醇单丁醚、乙二醇单丁醚醋酸乙酯或乙二醇单乙醚醋酸乙酯，其中的一种或二种以上混合使用； 工艺过程如下：首先将二酐和酯化剂，摩尔比为1∶1.9-2.0反应8-10小时生成二酯二酸，然后向该二酯二酸中加入2-2.5摩尔的酰氯化试剂，反应5-6小时，在低温-10℃--25℃加入与二酐等摩尔的二胺反应8-10小时，再将该树脂沉入乙醇中，过滤，用去离子水和无水乙醇浸洗2-3次，自然干燥；再将已干燥的树脂溶于溶剂中，体积比为2∶1的混合溶剂中，配成15～25％的聚酰胺酸树脂溶液，然后加入10-30％的2-重氮萘醌衍生物，再将该树脂溶液涂敷到抛光硅片上，在60-80℃下干燥20-30min，在365nm～436nm紫外光下曝光，在浓度为0.1-2.4％的氢氧化四甲胺水溶液或碳酸钠水溶液或氢氧化钠水溶液显影，用去离子水漂洗，然后再250-360℃后烘30-60min，获得光刻胶膜。 | C08G73/10 ¦ G03F7/004 | CN200410011390.9 | 2006-08-30
2797 | CN100353489C | 光耦合器以及使用该光耦合器的电子设备 | 未缴年费 | 夏普株式会社 | 2004-12-24 | 2007-12-05 | 在具有其厚度方向上贯穿的通孔7的引线框4的一个表面上，设置具有透明片用于封闭引线框4的通孔7的子安装台。在与子安装台8面对引线框4的通孔7的表面相对的子安装台的表面上，半导体光学器件3以其中其光学部分面向通孔的方式设置。该半导体光学器件3通过导线5电连接到引线框4上。在引线框4另一表面侧上的通孔7露出的情况下，引线框4的至少一个表面、半导体光学器件3以及子安装台8用由非透明模塑树脂制成的模塑部分10进行密封。 | 1.一种光耦合器，包括： 一引线框，在该引线框的厚度方向上具有贯穿的通孔； 一子安装台，该子安装台具有透明片，该透明片设置在引线框的一个表面上以便封闭引线框的通孔； 一半导体光学器件，该半导体光学器件以该半导体光学器件的光学部分面向该通孔的方式设置在与子安装台面对引线框通孔的表面相对的子安装台表面上，并且该半导体光学器件通过导线电连接到引线框上；以及 一由非透明模塑树脂制成的模塑部分，用于在引线框的另一表面侧上的通孔露出的状态下密封引线框的至少一个表面、半导体光学器件以及子安装台。 | H01L21/00 ¦ H01L31/00 ¦ H01L33/00 ¦ G02B6/42 ¦ G02B6/00 ¦ H01L23/29 ¦ H01L23/31 ¦ H01L27/14 ¦ H01L31/02 ¦ H01L31/167 ¦ H01L33/48 ¦ H01L33/54 ¦ H01L33/56 ¦ H01L33/62 ¦ H01S3/08 ¦ H01S5/00 ¦ H01S5/022 | CN200410103780.9 | 2007-12-05
2798 | CN101714570B | 发光器件 | 未缴年费 | 株式会社半导体能源研究所 | 2004-12-24 | 2012-07-04 | 本发明的目的是提供一种发光器件，其中减小了随着相对于可出射荧光的侧面的视角在发射光谱中的变化。根据本发明的发光器件，具有一个晶体管，一个覆盖该晶体管的绝缘层和在该绝缘层的开口中提供的一个发光器件。晶体管和发光器件通过连接部分电连接。此外，该连接部分通过贯穿绝缘层的接触孔与晶体管连接。注意绝缘层可以是单层或其中叠置了包括不同物质的多个层的多层。 | 1.一种发光器件，包括： 衬底； 形成在所述衬底上的第一绝缘层； 形成在所述第一绝缘层上的第二绝缘层； 包括所述第二绝缘层上的源区与漏区之间的通道区的半导体层； 在所述半导体层上的栅绝缘膜； 在所述栅绝缘膜上的栅电极； 覆盖所述栅电极的第三绝缘层； 形成在所述第三绝缘层中的第一开口； 形成在所述第三绝缘层中以曝露所述第一绝缘层的第二开口； 通过所述第一开口连接到所述源区或所述漏区的连接部分； 连接到所述连接部分的第一电极，其中所述第一电极在所述第二开口中与所述第一绝缘层接触； 覆盖所述第三绝缘层和所述第一电极的堤层，其中所述堤层具有第三开口以曝露所述第一电极； 形成在所述第三开口中所曝露的所述第一电极上的发光层；以及 形成在所述发光层上的第二电极。 | H01L27/32 ¦ H01L51/52 ¦ H01L27/15 ¦ H01L33/02 ¦ H01L33/00 ¦ H05B33/02 ¦ H05B33/12 ¦ H05B33/22 ¦ H05B44/00 | CN200910224572.7 | 2012-07-04
2799 | CN100448688C | 平版印刷用原版及平版印刷用版 | 未缴年费 | 三井化学株式会社 | 2004-12-24 | 2009-01-07 | 本发明提供一种印刷版及用于该印刷版的感光性树脂组合物，所述印刷版对近红外区域的光感光，能够在版上直接用激光绘画，而且具有不需要显影或擦拭操作、即使印刷时在非着墨部上附着油墨时也能够迅速地消除油墨污渍的主要由树脂构成的亲水层。对于本发明的平版印刷用原版，在支持体上设置感光层，感光层表面形成了相分离结构，源自形成相分离结构的某一成分的部分通过在水中溶出而形成凹部，并且具有通过光照射感光层表面变成亲油墨性的性质。 | 1.一种平版印刷用原版，其特征在于，具有设置在支持体上的感光层的印刷用原版的感光层表面形成相分离结构，并且使用该印刷用原版进行了使用润湿水的印刷时，源自形成印刷后的版表面相分离的某一成分的部分在该感光层表面形成凹部，进而具有感光层表面通过光的照射或者热能的直接照射会变成亲油墨性的性质，所述感光层至少包含如下两种：具有与交联剂反应的官能团的交联用亲水性树脂、具有能够在水中溶出的能力的非交联用亲水性树脂。 | B41N1/14 ¦ B41C1/055 ¦ G03F7/00 ¦ B41C1/10 ¦ G03F7/16 | CN200480037360.3 | 2009-01-07
2800 | CN100395172C | 一种基于宏观长单壁或双壁碳纳米管束的负光控电导器件 | 未缴年费 | 清华大学 | 2004-12-24 | 2008-06-18 | 一种基于宏观长单壁或双壁碳纳米管束的负光控电导器件，涉及一种光电子学器件。该器件包括一根由宏观长的单壁或双壁碳纳米管束丝和两个金属电极，单壁或双壁碳纳米管束丝的两端分别与两个金属电极相连接，并封装在石英玻璃罩内。工作时，先把金属电极和外电路相连接，然后用一光束通过石英玻璃罩直接照射在碳纳米管丝的中部，实验表明，该器件的总电导会受到入射光束强度的调控，即当光束强度增加时，器件的总电导会下降；当光束强度减小时，器件的总电导会上升。但无论入射光束强度大小如何，器件的总电导变化率始终小于或等于零。本发明结构简单，制作方便；入射光波长响应范围为405nm～1064nm，其光电响应时间小于1秒。 | 1.一种基于宏观长单壁或双壁碳纳米管束的负光控电导器件，其特征在于：该负光控电导器件包括一根单壁或双壁碳纳米管束丝和两个金属电极以及石英玻璃罩，所述的单壁或双壁碳纳米管束丝由宏观长的单壁或双壁碳纳米管束构成，单壁碳纳米管束丝的长度为2.23mm，双壁碳纳米管束丝的长度为4.52mm；单壁或双壁碳纳米管束丝的两端分别与两个金属电极相连接，并被封装在石英玻璃罩内。 | B82B1/00 ¦ H01L31/08 ¦ G01J1/00 | CN200410101813.6 | 2008-06-18
2801 | CN1638039B | 激光照射装置、激光照射方法及晶质半导体膜的制作方法 | 未缴年费 | 株式会社半导体能源研究所 | 2004-12-24 | 2010-12-22 | 本发明的目的是提供一种使用包括电反射镜和fθ透镜的光学系统的精简的激光照射装置以及激光照射方法，所述激光照射装置可以抑制由因衬底背面的次级射束引起的干涉影响，从而能够对被照射物进行均匀的激光退火，且可以提高生产量。在本发明中，当假设形成有被照射物的衬底的厚度为d，折射率为n，并将真空中的光速定义为c时，所述激光束的脉宽t满足不等式ct＜2nd。在上述结构中，即使使用包括电反射镜和fθ透镜的光学系统，也可以减少因衬底背面的次级射束引起的干涉影响，从而可以对被照射物执行均匀的激光退火。 | 1.一种激光照射装置，包括： 激光振荡器； 至少一个反射镜，其使从所述激光振荡器发射出来的激光束偏向一个方向；以及 在预定的平面上使被所述反射镜偏向的激光束成像的透镜， 其中，如设定安装被照射物的载物台和所述透镜的焦点之间的距离为d；折射率n为1.5；并将真空中的光速定义为c，则通过使从所述激光振荡器发射出来的激光束的脉宽t满足不等式ct＜2nd，来抑制从所述激光振荡器发射出来的所述激光束和由所述激光束的反射产生的次级射束之间的干涉。 | G02B27/00 ¦ H01L21/00 ¦ B23K26/08 ¦ H01L21/324 ¦ G02F1/37 ¦ B23K26/06 ¦ B23K26/00 ¦ H01L21/20 ¦ H01L21/268 ¦ H01L21/336 ¦ H01L29/786 ¦ H01L51/50 ¦ H05B33/10 ¦ H05B44/00 | CN200410081683.4 | 2010-12-22
2802 | CN100578805C | 发光器件 | 未缴年费 | 株式会社半导体能源研究所 | 2004-12-24 | 2010-01-06 | 本发明的目的是提供一种发光器件，其中减小了随着相对于可出射荧光的侧面的视角在发射光谱中的变化。根据本发明的发光器件，具有一个晶体管，一个覆盖该晶体管的绝缘层和在该绝缘层的开口中提供的一个发光器件。晶体管和发光器件通过连接部分电连接。此外，该连接部分通过贯穿绝缘层的接触孔与晶体管连接。注意绝缘层可以是单层或其中叠置了包括不同物质的多个层的多层。 | 1.一种发光器件，包括： 衬底； 形成在所述衬底上的第一绝缘层； 形成在所述第一绝缘层上的一个晶体管； 覆盖所述晶体管的第二绝缘层； 形成在所述第二绝缘层中以暴露所述第一绝缘层的第一开口； 形成在所述第一绝缘层上并与所述第一绝缘层接触的第一电极； 覆盖所述第二绝缘层的堤层； 形成在所述堤层中以暴露所述第一电极的第二开口； 形成在所述第一电极上、覆盖所述第二开口的发光层； 形成在所述发光层上的第二电极；以及 电气地连接所述晶体管和所述第一电极的连接部分， 其中所述连接部分形成在所述第二绝缘层上并贯穿所述第二绝缘层以到达所述晶体管，以及 所述第一电极和所述连接部分叠置在所述第二绝缘层的侧壁上。 | H01L27/32 ¦ H01L51/50 ¦ H01L33/00 ¦ H01L51/52 ¦ H05B33/02 ¦ H05B33/12 ¦ H05B33/22 ¦ H05B44/00 | CN200410094253.6 | 2010-01-06
2803 | CN100354712C | 平板显示器件的制造方法及制造装置 | 未缴年费 | LG显示器股份有限公司 | 2004-12-27 | 2007-12-12 | 本发明涉及一种适合于采用不需要照相工艺的构图工序的平板显示器件及其制造方法，从而降低其处理时间和使构图缺陷最小化。根据本发明一个实施例的平板显示装置的制造方法和制造装置在薄膜上涂布蚀刻剂，并且通过将具有可渗透结构的软模压到蚀刻剂上在薄膜上形成蚀刻剂图案，其中所述软模包括可渗透结构以及该结构表面上的薄膜树脂层，用于阻止溶剂和空气快速流入到所述可渗透结构中。 | 1.一种平板显示器件的制造方法，包括： 形成为可渗透结构的软模； 在薄膜上涂布蚀刻剂； 通过将所述软模压到所述蚀刻剂上在所述薄膜上形成蚀刻剂图案； 将所述软模从所述蚀刻剂图案上分离；以及 通过以蚀刻剂图案作为掩模对所述薄膜进行蚀刻， 其中所述形成软模的步骤包括： 利用主模形成可渗透结构； 在所述可渗透结构的表面上形成薄膜树脂层，用于阻止溶剂和空气快速流入到所述可渗透结构中。 | G02F1/133 ¦ G03F7/20 ¦ G02F1/13 ¦ G02F1/1343 ¦ G02F1/136 ¦ G09F9/00 ¦ H01J9/24 ¦ H05K3/06 | CN200410102771.8 | 2007-12-12
2804 | CN101107729B | 制造OLED或用于形成OLED的坯件的方法以及这种坯件或OLED | 未缴年费 | 欧提比集团有限公司 ¦ 剑桥显示技术有限公司 | 2004-12-27 | 2012-09-05 | 一种用于制造有机发光器件或者用来形成有机发光器件的坯件的方法以及这种OLED或坯件，该有机发光器件具有发光区域，所述发光区域两个相对第一侧部和两个相对第二侧部，所述方法至少包括以下步骤：提供衬底；在衬底上沉积并部分去除透明导电材料层，以便形成在第一侧部之间延伸的平行阳极线；沉积并部分地去除至少一个导电层，以便形成连接阳极线的触点；其中，沉积有光刻胶层，从而除了每个阴极线的至少一个接触位置之外，所述光刻胶层在与至少一个第二侧部相邻的触点上方完全延伸，通过所述至少一个接触位置建立了待形成的相应阴极线和相应触点之间的电接触。 | 1.一种用于制造坯件的方法，所述坯件用来形成有机发光器件，所述有机发光器件具有发光区域，所述发光区域具有相对的第一侧部和相对的第二侧部，所述方法至少包括下列步骤： ●提供衬底； ●形成沿第一方向延伸的平行阳极线； ●形成第一触点，所述第一触点连接至阳极线， ●邻近于所述发光区域的至少一个第二侧部形成第二触点，所述第二触点用来接触阴极线； ●形成阴极隔离体，所述阴极隔离体沿与所述第一方向交叉的第二方向延伸， 其中，沉积有光刻胶层，从而所述光刻胶层在所述第二触点上方完全延伸，每个阴极线的至少一个接触位置除外，通过所述至少一个接触位置建立相应阴极线与相应触点之间的电接触，其中，所述阴极隔离体通过沉积和部分地去除光刻胶层而形成。 | H01L51/52 | CN200480044736.3 | 2012-09-05
2805 | CN100575991C | 偏振衍射元件和光学头装置 | 未缴年费 | 旭硝子株式会社 | 2004-12-27 | 2009-12-30 | 实现在波长λ1作为偏振衍射元件起作用，在波长λ2不管入射偏振状态如何不作为衍射光栅起作用，具有高透射率的波长选择性的偏振衍射元件和使用所述偏振衍射元件的光学头装置。偏振衍射元件对分别具有第1圆偏振光和与该第1圆偏振光反方向旋转的第2圆偏振光的至少两束波长不同的入射光，根据入射光的波长和偏振状态有选择地将其衍射或使其通过。而且至少对第1圆偏振光的入射光的反射波段中不包含两个入射光的波长。 | 1.一种偏振衍射元件，其使特定波长的光发生衍射，其特征在于， 所述偏振衍射元件利用旋光性材料和光学各向同性材料这两种光学材料的连接形成衍射光栅而形成， 通过在使用所述旋光性材料与所述光学各向同性材料中的一种材料加工成断面形状具有周期性凹凸的光栅之后，至少在该加工的所述光栅的凹部充填所述旋光性材料与所述光学各向同性材料中的另一种材料而形成所述衍射光栅， 其中该旋光性材料针对具有一个旋转方向的第1圆偏振光具有反射波段，并且针对该反射波段外的特定波长的第1圆偏振光以及旋转方向与第1圆偏振光相反的第2圆偏振光中的一种圆偏振光产生衍射，而针对所述第1圆偏振光以及所述第2圆偏振光中的另一圆偏振光，不使其发生衍射地透过。 | G02B5/30 ¦ G02B5/18 ¦ G11B7/135 ¦ G11B7/1353 | CN200480039051.X | 2009-12-30
2806 | CN100435360C | 带有二维自然散射出光面的LED芯片的制备方法 | 未缴年费 ¦ 权利转移 | 北京大学东莞光电研究院 | 2004-12-27 | 2008-11-19 | 本发明提出了一种基于激光剥离技术和倒封装技术，在外延生长时将具有良好光导出效果的二维散射出光面，在外延生长阶段自然地形成于LED结构之上，而获得具有较高的光功率的发光二极管的制备方法。通过控制这种二维散射出光面的微观尺寸，在n型区表面获得较高载流子浓度，从而形成良好的欧姆接触，对垂直结构的LED的特性的改善具有重要的意义。位于衬底与GaN外延层界面处二维散射出光面，还可以在激光剥离过程中降低GaN和蓝宝石衬底界面处由于激光辐照而产生的应力，减少剥离过程中的损伤，减少剥离前后LED的发光光谱因应力变化而发生移动，以保证剥离衬底而获得高性能的LED。 | 1.一种带有二维自然散射出光面的LED芯片，包括n型GaN、LED有源层和p型GaN，在p型GaN上制备电极和反射层，在n型GaN面上制备n电极，构成垂直电极结构的LED外延片，其特征在于：以n型GaN为出光面，在n型GaN上设有网状沟槽结构。 | H01L33/00 | CN200410101833.3 | 2008-11-19
2807 | CN100477292C | 一种硅光电二极管的制造方法 | 未缴年费 | 上海贝岭股份有限公司 | 2004-12-27 | 2009-04-08 | 一种硅光电二极管的制造方法，包含下列步骤：选择一种高电阻率的区熔单晶片作为初始材料，该材料表现为N型；晶片正面开出环状区域作为保护环区，扩散入浓磷；正面采用注入的方法注入P型杂质；淀积一定厚度的氮化硅和二氧化硅层；溅射AlSi作为电极并背面腐蚀减薄硅片。本发明采用氮化硅和氧化层作为光学膜替代了传统的特殊化合物，而氮化硅和氧化层是现有集成电路工艺中经常使用的两种物质，这样该器件的制造能十分方便的与现有集成电路工艺相兼容；同时，采用背面湿法的工艺取代了正面贴膜减薄，不仅达到了减薄的目的，而且不会破坏器件的正面，保障了器件的可靠性。 | 1.一种硅光电二极管的制造方法，包含下列步骤： 选择一种高电阻率的区熔单晶片作为初始材料，该材料表现为N型； 晶片正面开出环状区域作为保护环区，扩散入浓磷； 正面采用光刻和注入的方法注入低剂量的P型杂质，形成光敏感应区； 淀积一定厚度的氮化硅和二氧化硅层； 采用溅射、光刻和腐蚀的方法使用AlSi作为电极； 并采用HNO3+HF背面腐蚀减薄硅片。 | H01L31/18 ¦ H01L31/075 ¦ H01L21/00 | CN200410099042.1 | 2009-04-08
2808 | CN1697203B | 增大半导体发光器件的光输出的方法及该器件的驱动单元 | 未缴年费 ¦ 权利转移 | 三星电子株式会社 | 2004-12-28 | 2012-06-20 | 本发明涉及增大半导体发光器件的光输出的方法及该器件的驱动单元。该方法包括：向包括n型半导体层、有源层和p型半导体层的半导体发光器件施加其中正向电压与反向电压交替的脉动电流。该驱动单元包括：半导体发光器件，包括n型半导体层、有源层和p型半导体层；以及电压施加单元，其向半导体发光器件施加其中正向电压与反向电压交替的脉动电流。本发明的方法可增大半导体发光器件的光输出。 | 1.一种增大半导体发光器件的光输出的方法，包括： 向包括n型半导体层、有源层和p型半导体层的该半导体发光器件施加其中正向电压与反向电压交替的脉动电流， 其中施加于该半导体发光器件上的该反向电压的绝对值大于该正向电压的绝对值。 | H01L33/00 ¦ H05B37/02 ¦ H01L27/15 ¦ H05B44/00 | CN200410103715.6 | 2012-06-20
2809 | TWI239671B | 具準全方位反射器之發光二極體 | 未缴年费 | 财团法人工业技术研究院 | 2004-12-30 | 2005-09-11 | 一種具準全方位反射器之發光二極體，係於發光二極體晶片之外圍塗佈有螢光膠，螢光膠上方設置有準全方位反射器，此準全方位反射器是利用光學鍍膜方式製作而成之廣角度截止濾光片配合全反射特性而成，藉由光學鍍膜的特性，發光二極體晶片所發射小於全反射角入射之光線得以反射，使具有發光二極體波長的光線被局限於螢光膠中，讓光線盡量激發出螢光粉，以提高激發光的轉換效能，當此發光二極體晶片搭配不同顏色之螢光膠時，可激發出不同顏色的光線。 | 1.一種具準全方位反射器之發光二極體,其包括有: 一基板,具可製作電路之功能; 一個以上之發光二極體晶片,係設置於該具電路功能基板上,由該發光二極體晶片之一出射面發射出一光線; 一螢光膠,係由一螢光粉與一樹脂混合而成,並塗佈於該發光二極體晶片之外圍,當該發光二極體晶片發出之該光線穿過該螢光膠時,該光線會激發該螢光粉發出一螢光;及 一廣角度截止濾光片,係以光學鍍膜之方式製作,且設置於該螢光膠上對應於該發光二極體晶片之該出射面的一側,當該發光二極體光線之入射角大於一特定角度範圍時,由於該螢光膠與空氣二者間折射率的差異,該光線會產生全反射,使其在該螢光膠中反覆且多方向的反射,以提高該發光二極體光線的轉換效能。 | H01L33/50 ¦ H01L33/60 ¦ H01L33/44 ¦ H01L33/56 ¦ H01L33/58 ¦ H01L33/00 | TW093141534 | 2005-09-11
2810 | CN100466272C | 图像传感器模块及其照相机模块封装 | 未缴年费 | 三星技研股份有限公司 | 2004-12-30 | 2009-03-04 | 照相机模块封装包括图像传感器模块，所述图像传感器模块可被形成为具有引线接合结构的芯片尺寸封装(CSP)。所述图像传感器模块包括具有图像传感装置、形成在所述图像传感装置表面上的像素区域部分以及形成在所述图像传感装置的表面上以便于与外部装置电连接的装置连接焊盘的图像传感装置单元；电路板，所述图像传感装置单元被连接于电路板的一个表面上，而与所述图像传感装置单元电连接的板连接焊盘被形成在其另一个表面上；以及连接单元，所述连接单元用于连接所述装置连接焊盘与所述板连接焊盘。 | 1.一种图像传感器模块，所述图像传感器模块包括: 图像传感装置单元，所述图像传感装置单元包括图像传感装置和像素区域部分； 装置连接焊盘，所述装置连接焊盘被形成在所述图像传感装置的表面上； 电路板，所述电路板包含与所述像素区域部分的位置相对应的至少一个孔和与所述装置连接焊盘的位置相对应的至少一个其它孔； 板连接焊盘；以及 连接单元，所述连接单元用于连接所述装置连接焊盘与所述板连接焊盘， 其特征在于，所述板连接焊盘被连接于电路板的一个表面上，而所述图像传感装置单元被连接于电路板的相反表面。 | H01L27/146 ¦ H04N5/225 ¦ H01L27/14 ¦ H01L23/00 ¦ H01L31/0232 ¦ H01L31/10 | CN200410081708.0 | 2009-03-04
2811 | CN1306241C | 利用侧面安装的干涉仪获取位置信息的系统和方法 | 未缴年费 | 安捷伦科技有限公司 | 2004-12-31 | 2007-03-21 | 本发明公开了用于获取可移动装置相对于特定轴的位置信息的系统和方法。在一个实施例中，干涉仪产生第一光束和第二光束，并且放置各种光束指引部件以定义这两条光束的光束路径片断，但是光束路径片断的长度并没有随可移动装置沿特定轴的位移而一致性地变化。在另一实施例或同一实施例中，第一光束的或射到可移动装置或已从可移动装置反射回的每个光束路径片断对称于第二光束的相应光束路径片断。可移动装置可以是晶片台，其中“特定轴”是投影透镜的曝光轴，但是所有与台协同工作的光学部件都位于晶片台在垂直于光刻曝光轴的方向上的范围之外。 | 1.一种用于获取相对于特定轴的位置信息的系统，包括： 可移动装置，其在与所述特定轴平行线相关的一侧面具有第一反射面和第二反射面，所述第一反射面与所述第二反射面成某一角度，并且所述第一反射面和第二反射面都不平行于所述特定轴； 干涉仪，其被定位以引导第一光束射到所述第一反射面以及引导第二光束射到所述第二反射面，所述干涉仪包括与检测器对准的光束组合器；和 光束指引部件，其相对于所述干涉仪以及所述第一反射面和第二反射面被定位，以控制所述第一光束和第二光束到达所述光束组合器，而没有其长度变化与所述可移动装置沿所述特定轴的位移相一致的光束路径片断。 | G01B9/02 ¦ G03H1/04 ¦ G01B11/00 ¦ G03F7/20 ¦ H01L21/027 | CN200410011523.2 | 2007-03-21
2812 | TWI342984B | 具有包括氟磺胺基之聚合物的正光阻組合物及其使用製程 | 未缴年费 | 国际商业机器公司 | 2005-01-03 | 2011-06-01 | 一種正光阻組合物，包含：一光敏性酸產生劑；以及一聚合物。該聚合物可以含有：一第1重複單元，係衍生自具有氟磺胺官能基之一磺胺單體；以及一第2重複單元，其可以含有一外懸的酸易變部分。該正光阻組合物亦可以含有溶劑、反應焠熄劑、以及表面活性劑中至少一種。一種圖案光阻層，係由該正光阻組合物所製成，可以形成於一基板上，該正光阻層可以曝露於一影像圖案照射光線，可去除曝露於影像圖案照射光線下之該正光阻層之一部分，以顯露出其下一相對應的圖案化基板，該圖案化基板可用於隨後之半導體元件製造中。 | 1.一種正光阻組合物，含有：一光敏性酸產生劑；一聚合物，該聚合物包含：一第一重複單元，該第一重複單元係衍生自含有下述兩種結構之一的氟磺胺單體，其中M包含一可聚合的主幹部分，Z包含一連接部分，包含-C(O)O-、-C(O)-、-OC(O)-、-O-C(O)-C(O)-O-中之一，R1係表示烷基、芳基、半或全氟烷基、以及半或全氟芳基中之一，p和q係0或1，R2表示氫、氟、碳數1~6之烷基、以及碳數1~6之半或全氟烷基中之一，n包含1至6之一整數，以及R3係表示氫、烷基、芳基、半或全氟烷基、以及半或全氟芳基中之一，一第二重複單元，該第二重複單元包含一外懸的酸易變部分；以及一第三重複單元，該第三重複單元係衍生自包含有下列結構中之一的單體，其中該聚合物包含約15 mole%之該第一重複單元。 | G03F7/039 ¦ C08F220/18 ¦ C08F220/28 ¦ C08F220/38 ¦ C08F232/04 ¦ G03C1/76 ¦ G03F7/004 ¦ G03F7/20 ¦ H01L21/027 | TW094100103 | 2011-06-01
2813 | CN100341213C | 在焊盘台面及连接面上开孔的半导体芯片上电极制作方法 | 未缴年费 | 长春理工大学 | 2005-01-05 | 2007-10-03 | 在焊盘台面及连接面上开孔的半导体芯片上电极制作方法属于半导体芯片电极制作技术领域。已知技术存在的问题是，电子流会经连接面下面的上布拉格反射镜向焊盘流动，造成损耗，还使器件发热；另外，电极引线球焊头与光滑的平面电极之间焊接的有可能会出现脱落。本发明在激光器圆台台面、焊盘台面及连接面上同时刻蚀均匀分布的孔，这样就能够在整个芯片中制作一个连续、完整的氧化物限制层；之后，在分布有若干小孔的上电极上焊接时，引线球焊头在超声波和压力的作用下挤进小孔，同时对靠近上电极的孔壁有浸润，并形成镶嵌。上述方案解决了已知技术的问题。本发明主要应用于垂直腔面发射半导体激光器制造领域。 | 1、一种在焊盘台面及连接面上开孔的半导体芯片上电极制作方法，在半导体芯片供蒸镀电极的表面上制作一些孔，用超声球焊法将引线球焊头焊接在半导体芯片上电极上，在垂直腔面发射半导体激光器圆台台面(3)上刻蚀环形分布的孔(5)，其特征在于，在焊盘台面(1)及连接面(2)上同时刻蚀均匀分布的小孔(8)，刻蚀的深度与环形分布的孔(5)相同，到达制作氧化物限制层的深度；之后， 1)在为了形成半导体激光器谐振腔孔径，而通过环形分布的孔(5)，采用氧化方法制作氧化物限制层的同时，也通过在焊盘台面1及连接面(2)上均匀分布的小孔(8)，以及激光器芯片周边，在焊盘台面(1)和连接面(2)下面的所述深度形成一个连续、完整的氧化物限制层； 2)在经过钝化处理的这种焊盘台面(1)、连接面(2)及激光器圆台台面(3)上蒸镀上电极，在这种平面电极上依然均匀分布有若干小孔(8)，将引线球焊头在该电极上焊接时，引线球焊头在超声波和压力的作用下挤进小孔(8)，同时对靠近上电极的孔壁有浸润，并形成镶嵌。 | H01S5/042 ¦ H01S5/183 ¦ H01L21/28 ¦ H01L21/44 ¦ H01L21/607 ¦ H01L33/00 ¦ H01L21/60 ¦ H01S5/00 | CN200510000131.0 | 2007-10-03
2814 | CN101246944B | 半导体发光器件 | 未缴年费 | 罗姆股份有限公司 | 2005-01-05 | 2011-01-12 | 由于形成发光元件包括III族氮化物半导体的材料的折射率实际上比空气的高。传统半导体发光器件的结构，为使活性层中产生的光发射到空气中，必需使从半导体层入射到空气中的角达到临界角。若入射角超过临界角，则光不能射出到空气中，而被全反射。本发明的半导体发光器件包括衬底，以及依序设置于所述衬底上的至少为第一半导体层、活性层和第二半导体层，其中，所述第二半导体层具有的极性与第一半导体层的极性不同，并且在活性层露出的侧面中，第一半导体层、活性层和第二半导体层的总面积，至少为第二半导体层一侧露出的顶面面积的5％。 | 1.一种半导体发光器件，它包括衬底，以及依序设置于所述衬底上的至少为第一半导体层、活性层和第二半导体层，以及设在该第二半导体层顶面上的焊接区； 其中，所述第二半导体层具有的极性与第一半导体层的极性不同，并且在露出活性层的各侧面上的第一半导体层、活性层和第二半导体层的总面积为第二半导体层的未被覆盖的顶面部分的面积的5％或更大，并且 所述露出活性层的每个侧面与第二半导体层的未被覆盖的顶面部分形成的一个内角为138°或更大。 | H01L33/00 ¦ H01L33/20 ¦ H01L33/32 ¦ H01L33/38 | CN200810086779.8 | 2011-01-12
2815 | CN100452936C | 显示板的制造方法及显示板 | 未缴年费 | 三洋电机株式会社 | 2005-01-05 | 2009-01-14 | 本发明是提供一种显示板的制造方法及显示板，其目的为：在EL衬底的端子部分进行玻璃熔接，而其特征为：隔以预定间隔与EL衬底(10)相对向配置封装衬底(12)。对于封装衬底(12)作成不透明状。然后，EL衬底(10)的端子部(16)的激光照射区域，是先以ITO等透明导体形成。由此，透过EL衬底(10)将激光照射至封装衬底(12)的周边区域，并将该部分予以加热，可使玻璃隆起而予以熔接。 | 1.一种显示板的制造方法，通过对像素衬底与封装衬底的接合界面照射激光而予以熔接封装，该像素衬底，具有由使激光穿透的材料所形成且显示像素形成为矩阵状的显示区域、与用以包围该显示区域的周边区域，其特征为： 存在于前述像素衬底的前述周边区域的作为使激光穿透的部分的配线，是由透明导体所形成。 | H05B33/10 ¦ H05B33/02 ¦ B23K26/00 ¦ H05B33/04 ¦ B23K26/18 ¦ G09F9/30 ¦ H01J1/62 ¦ H01L27/32 ¦ H01L51/50 ¦ H01L51/52 ¦ H01L51/56 ¦ H05B33/14 ¦ H05B33/28 | CN200510000245.5 | 2009-01-14
2816 | CN100389503C | 分立晶粒垂直结构的LED芯片制备方法 | 未缴年费 ¦ 权利转移 | 北京大学东莞光电研究院 | 2005-01-07 | 2008-05-21 | 本发明提出了一种高出光效率的管芯形状设计，通过岛状区域LED外延生长，生长分立晶粒LED芯片，激光剥离后将分立的LED芯片封装成上下电极的垂直结构的、具有较高光功率的LED的制备方法。分立晶粒LED外延层，在岛状区域外延生长过程中，由于应力分布的改善，外延层中位错密度减少，晶体质量提高，从而提高了LED内量子效率。设计岛状区域的形状，使生长获得的晶粒几何形状为适合光导出的多边形、圆形，提高LED的光功率。由于岛状区域生长有利于应力的释放，在激光剥离过程中降低GaN和蓝宝石衬底界面处由于激光辐照而产生的应力，减少剥离过程中的损伤，减少剥离前后LED的发光光谱因应力变化而发生移动，以保证剥离衬底而获得高性能的LED。 | 1.一种分立晶粒垂直结构的LED制备方法，具体包括以下步骤： 1)在蓝宝石衬底上淀积SiO2，并刻蚀SiO2以限定岛状生长区域和几何形状； 2)在刻蚀SiO2后形成图形的衬底上依次生长n型GaN、LED有源层、p型GaN，外延片还要进行常规的P型激活退火； 3)在p-GaN上制备电极和反射层； 4)将上述带有P电极LED外延片利用金属层键合在Si或Cu支撑衬底上， 放置在真空室中抽走金属层中气泡； 5)激光剥离去除蓝宝石衬底； 6)在n-GaN面上完成n电极制备； 7)分离岛状生长区域为垂直电极结构的LED芯片。 | H01L33/00 | CN200510011135.9 | 2008-05-21
2817 | CN100555188C | 用于光电鼠标的光学跟踪组件及其组装方法 | 未缴年费 ¦ 权利转移 | 原相科技股份有限公司 | 2005-01-07 | 2009-10-28 | 本发明公开了一种用于光电鼠标的光学跟踪组件及其组装方法。该光学跟踪组件包括：一光源；一光学感测芯片；及一整体式光学组件。该整体式光学组件包括：准直镜头，用于将所述光源发出的光沿一第一光轴准直至一导航表面；成像镜头，用于将所述导航表面的反射光沿一第二光轴成像至所述光学感测芯片；接收容纳所述光源的光源校直部件，所述光源校直部件使所述光源对准所述准直透镜头的中心并控制所述光源距一所述导航表面的距离，所述导航表面将光反射到所述光学感测芯片上。本发明的整体式光学组件将多个部件(机械和光学)整合在一个单一部分来直接与激光源相互配合，从而减少了部件的数量并提高了组件之间的校直精确度。 | 1、一种用于光电鼠标的光学跟踪组件，其包括： 一光源； 一光学感测芯片；及 一整体式光学组件，其包括： 准直镜头，用于将所述光源发出的光沿一第一光轴准直至一导航表面； 成像镜头，用于将所述导航表面的反射光沿一第二光轴成像至所述光学感测芯片； 容纳所述光源的光源校直部件，所述光源校直部件包括使所述光源对准所述准直镜头的中心的多个导向件和所述多个导向件内的控制所述光源距所述导航表面的距离的突出部分，所述导航表面将光反射到所述光学感测芯片上。 | G06F3/033 ¦ H01L31/12 ¦ G02B6/12 ¦ G06F3/03 | CN200510000257.8 | 2009-10-28
2818 | CN1299128C | 一种用于阵列二极管激光器的二维准直微透镜阵列 | 未缴年费 | 清华大学 | 2005-01-07 | 2007-02-07 | 一种用于阵列二极管激光器的二维准直微透镜阵列，涉及一种可批量生产的低成本阵列二极管激光器二维准直微透镜阵列的结构设计。本发明的主要技术特点是在通用的一维准直光纤基础上通过离子溅射、光刻、腐蚀、激光等微加工方法在沿光纤方向上加工出另一曲面，即微透镜曲面阵列。由于本发明所要求的是一维加工，所以能够对一排准直光纤同时进行加工，因此，每根微透镜阵列的加工成本低廉，适合于大规模批量化生产。而且只采用一个微透镜阵列就可同时对阵列二极管激光器的快轴和慢轴两个方向上的不同发散角进行高精度二维准直，不存在附加的界面损耗，因此具有准直效率较高，加工成本低，光学装调方便等特点。 | 1.一种用于阵列二极管激光器的二维准直微透镜阵列，其特征在于：在通用的一维准直光纤的沿光纤光轴方向的一侧微加工有微透镜曲面阵列(2)，另一侧保留原准直光纤的柱面，所述的微透镜曲面阵列的每一微透镜光轴与阵列二极管激光器(1)上相应的一个发光单元同光轴。 | G02B3/06 ¦ H01S5/00 ¦ G02B6/26 ¦ G02B6/32 ¦ G02B6/42 | CN200510011114.7 | 2007-02-07
2819 | CN100454564C | 用于制造固态成像装置的方法 | 未缴年费 ¦ 权利转移 | 克莱博创新有限公司 | 2005-01-10 | 2009-01-21 | 提供了一种用于制造固态成像装置的方法，其中二维布置多个像素以形成一个光敏区域，每个所述像素包括一个光敏二极管，该光敏二极管对入射光进行光电转换以便存储一个信号电荷，以及用于从所述光敏二极管读出所述信号电荷的读出元件，而用于驱动所述光敏区域内行方向上的多个像素的一个纵向驱动电路、用于驱动同一光敏区域内列方向上的多个像素的一个横向驱动电路、以及用于放大输出信号的一个放大电路由MOS晶体管构成。该方法包括：在所述多个光敏二极管和所述多个MOS晶体管之间形成一个具有STI(浅槽隔离)结构的元件隔离区域；以及形成厚度为10纳米或更薄的所述MOS晶体管的栅极氧化物膜。所述MOS晶体管的栅极形成之后的所有热处理工艺在不超过900℃的温度范围内进行。在具有精细结构的MOS型固态成像装置中，可以充分抑制图像缺陷的发生。 | 1、一种制造固态成像装置的方法，其特征在于，在半导体基板上形成有二维排列多个像素的光敏区域，所述像素包括对入射光进行光电转换以便存储信号电荷的光敏二极管，和用于从所述光敏二极管读出所述信号电荷的读出元件；并且由MOS晶体管构成用于驱动所述光敏区域内行方向上的多个像素的纵向驱动电路、用于驱动同一光敏区域内列方向上的多个像素的横向驱动电路、以及用于放大输出信号的放大电路，该方法包括： 通过浅槽隔离(Shallow Trench Isolation)在所述光敏二极管和所述多个MOS晶体管的各元件之间形成元件隔离区域的工序，将所述MOS晶体管的栅极氧化膜形成为10nm以下的厚度的工序，在所述栅极氧化膜上形成栅极的工序，以及在形成所述栅极后对所述MOS晶体管的源极/漏极区域注入离子的工序； 其中所述MOS晶体管的栅极形成工序之后的所有热处理工序在不超过900℃的温度范围内进行， 所述MOS晶体管的栅极形成工序之后的所有热处理工序中，对所述MOS晶体管的源极/漏极区域进行离子注入之后的注入离子的活性化热处理工序是在不超过900℃的温度范围内、利用炉子进行的。 | H01L27/146 ¦ H04N5/335 ¦ H01L21/336 ¦ H01L21/76 ¦ H01L21/762 ¦ H01L21/8234 ¦ H01L27/06 ¦ H01L27/088 ¦ H01L29/78 ¦ H01L31/10 | CN200510003903.6 | 2009-01-21
2820 | CN100334627C | 具备光源和光检测器的光集成单元、光头装置及光盘装置 | 未缴年费 | 夏普株式会社 | 2005-01-10 | 2007-08-29 | 本发明涉及具备光源和光检测器的光集成单元、光头装置及光盘装置。光集成单元具备为照射激光于光盘用的半导体激光器、用于利用激光形成主光束及两个子光束的衍射光栅、用于分割来自光盘的反射光的偏振光全息图(1)、以及检测反射光用的光检测器。偏振光全息图(1)包含沿着与光盘旋转时的半径方向在光学上对应的方向形成的第1分割线(51)，主光束M入射区域(45)以第1分割线(51)为边界分割，子光束A入射区域(46)及子光束B入射区域(47)避开第1分割线(51)配置。 | 1.一种光集成单元，其特征在于，具备： 对光记录媒体照射光用的光源、 从所述光形成主光束及1束以上的子光束用的子光束形成装置、以及 分割所述光记录媒体来的反射光用的反射光分割装置、以及 检测所述反射光用的光检测器， 所述反射光分割装置包含沿着与所述光记录媒体旋转时的半径方向在光学上对应的方向上形成的第1分割线， 形成为所述主光束的反射光以所述第1分割线为边界进行分割，所述子光束的反射光能够到达避开所述第1分割线的位置。 | G11B7/12 ¦ G11B7/135 ¦ G11B7/09 ¦ G11B11/105 ¦ G02B6/26 ¦ G11B7/123 ¦ G11B7/13 ¦ G11B7/131 ¦ G11B7/1353 ¦ G11B7/1381 | CN200510004058.4 | 2007-08-29
2821 | CN100369293C | 一种在有机半导体器件的有机层中阻挡空穴的方法 | 未缴年费 | 复旦大学 | 2005-01-13 | 2008-02-13 | 一种在有机半导体器件的有机层中阻挡空穴的方法，一般都是通过选择不同的电极与有机半导体的接触，来调控和影响电子或空穴的注入速率和相对比例，从而影响电致发光器件的发光效率以及复合发光的区域位置。本发明在有机半导体的薄区域1-10nm进行铝掺杂，掺杂浓度是铝对有机分子的摩尔比为0.1∶1-10∶1。由于铝掺杂，器件的发光与否可用于灵敏探测空穴是否被完全阻挡住。实验表明在不同的有机半导体材料NPB和Alq中，进行铝掺杂都可以完全阻挡空穴的传输。 | 1.一种在有机半导体器件的有机层中阻挡空穴的方法，其特征是在有机层中作为空穴传输层的NPB和作为发光层的Alq中的任一位置进行厚度为1-10nm铝掺杂，掺杂浓度是铝对有机分子的摩尔比为0.1∶1～10∶1。 | H01L51/56 ¦ H01L51/54 ¦ H01L51/40 ¦ H05B33/10 | CN200510023306.X | 2008-02-13
2822 | CN1910522B | 偏振调制光学元件 | 未缴年费 | 卡尔蔡司SMT有限责任公司 | 2005-01-14 | 2010-05-26 | 由旋光晶体材料组成的偏振调制光学元件(1)具有厚度分布，其中正如在光轴方向上所测量的，厚度在光学元件的面积上变化。偏振调制光学元件(1)具有使第一线性偏振光线的振荡平面和第二线性偏振光线的振荡平面分别依照第一旋转角和第二旋转角被旋转的作用，其中第一旋转角和第二旋转角彼此不同。 | 1.一种投影系统，包含： 辐射源，可操作用来照明结构化的掩模的照明系统，以及将所述掩模结构的图像投射到光敏衬底的投影物镜；以及 偏振调制光学元件，其具有厚度分布并且包含具有光轴的旋光晶体，其中在所述旋光晶体的光轴方向上测量的所述厚度分布是可变的； 其中所述偏振调制光学元件被布置在所述照明系统的光瞳面中，所述偏振调制光学元件具有取向为所述旋光晶体的光轴方向的元件轴，并且其中与所述元件轴有关的厚度分布具有只取决于方位角θ的变化，所述方位角θ根据垂直于所述元件轴并与所述元件轴相交的参考轴来测量； 其中在距所述元件轴的恒定距离r处以及在10°＜θ＜350°的方位角范围内的所述厚度分布d(r，θ)的方位剖面d(r ＝常数，θ)是所述方位角θ的线性函数，其中该方位剖面具有与表达式相一致的斜度m，其中α代表所述旋光晶体的旋光率，所述方位剖面d(r＝常数，θ)在方位角θ＝0°处具有360°/α的突跳式的增加。 | G03F7/20 ¦ G02B27/28 ¦ G02B5/30 ¦ G02B1/08 ¦ G02F1/01 | CN200580002241.9 | 2010-05-26
2823 | CN100511447C | 光学元件、光学识取器,以及信息记录/重放装置 | 未缴年费 | 日本先锋公司 | 2005-01-14 | 2009-07-08 | 一种光学元件(10)，包括球面像差校正全息图(14)和色像差校正全息图(15)。对于需要最大有效直径的第一激光，在像差校正全息图中不向波前给与任何效果。然而，对于需要第二大有效直径的第二激光，由球面像差校正全息图(14)缩小有效直径。对于需要最小有效直径的第三激光，由散射光和球面像差校正全息图(14)将有效直径缩小到一定量，并且由入射到色像差校正全息图(15)的环形区域B的光通量的选择性衍射及其散射进一步缩小有效直径。 | 1.一种光学元件，在第一激光和其波长与第一激光不同的多个激光的光学路径上具有第一激光和多个激光的入射面和出射面，以便共享用于将光聚焦在包括有记录层的第一记录介质上的物镜，其中记录层通过厚度为D1的透射保护层来接收第一激光，在多个激光中以及在对应于多个激光的多个记录介质中， 多个激光包括第二激光，对应于具有厚度为D2且D2>D1的透射保护层的第二记录介质，以及第三激光，对应于具有厚度为D3且D3>D2的透射保护层并且用在有限系统中的第三记录介质， 当第一激光、第二激光和第三激光进入物镜时所需的光通量的有效直径分别为R1、R2和R3，其中R1>R2，R2>R3， 所述光学元件包括： 第一像差校正器件，用于校正由透射保护层的厚度D1和透射保护层的厚度D2之差所引起的像差，以及由第一激光和第二激光的波长之差所引起的像差，并且用于有选择地将第二激光和第三激光进入物镜的光通量的有效直径减少到对应于有效直径R2的值； 第二像差校正器件，用于校正当第一激光、第二激光或第三激光的波长发生改变时由改变量所引起的物镜的像差；以及 第三像差校正器件，其布置在有效直径R2和有效直径R3之间，用于校正当第一激光和第二激光的波长发生改变时由改变量所引起的物镜的像差，并且当第三激光进入所述第三像差校正器件时用于有选择地散射入射的第三激光， 其中所述第二和第三像差校正器件中的至少一个为衍射图案，其中对于第一激光、第二激光和第三激光的每一个波长，形成多个相位台阶， 其中呈同心圆状和带状形成衍射图案， 其中衍射图案包括其外径为有效直径R1的第一区域、其外径为有效直径R2的第二区域，以及其外径为有效直径R3的第三区域， 第一区域和第三区域包括所述第二像差校正器件，并且 第二区域包括所述第三像差校正器件。 | G11B7/135 ¦ G02B5/18 ¦ G02B5/32 ¦ G11B7/00 ¦ G11B7/1275 ¦ G11B7/1353 ¦ G11B7/1392 | CN200580004387.7 | 2009-07-08
2824 | CN101726863B | 偏振调制光学元件 | 未缴年费 | 卡尔蔡司SMT有限责任公司 | 2005-01-14 | 2012-08-29 | 由旋光晶体材料组成的偏振调制光学元件(1)具有厚度分布，其中正如在光轴方向上所测量的，厚度在光学元件的面积上变化。偏振调制光学元件(1)具有使第一线性偏振光线的振荡平面和第二线性偏振光线的振荡平面分别依照第一旋转角和第二旋转角被旋转的作用，其中第一旋转角和第二旋转角彼此不同。 | 1.一种偏振调制光学元件，其具有厚度分布并且包含具有光轴的旋光晶体，其中在所述光轴方向上测量的所述厚度分布是可变的，其中所述偏振调制光学元件包含至少两个不同厚度或不同光学有效厚度的平面平行部分，并且所述偏振调制光学元件具有基本取向为所述旋光晶体的光轴方向的元件轴。 | G02B27/28 ¦ G02B5/30 ¦ G03F7/20 ¦ G02F1/01 ¦ G02B1/08 | CN200910253785.2 | 2012-08-29
2825 | CN101799637B | 照明光学装置、显微光刻投射系统及装置制造方法 | 未缴年费 | 卡尔蔡司SMT有限责任公司 | 2005-01-14 | 2012-07-04 | 本发明提供一种照明光学装置、显微光刻投射系统及装置制造方法。该照明光学装置包括：偏振调制光学元件，其由具有旋光性的光学材料制成，且其具有周向变化的厚度；其中所述照明光学装置是用于显微光刻投射系统的照明系统，并被构造以使在使用所述显微光刻投射系统期间，所述照明系统沿着从所述显微光刻投射系统的光源单元到掩模的路径引导光，其中所述偏振调制光学元件位于所述光源单元与所述掩模之间的路径上，且所述偏振调制光学元件被定向在光路上使得入射到所述偏振调制光学元件的不同区域上的光穿过所述光学材料的厚度不同。 | 1.一种照明光学装置，包括： 偏振调制光学元件，其由具有旋光性的光学材料制成，且其具有周向变化的厚度； 其中所述照明光学装置是用于显微光刻投射系统的照明系统，并被构造以使在使用所述显微光刻投射系统期间，所述照明系统沿着从所述显微光刻投射系统的光源单元到掩模的路径引导光，其中所述偏振调制光学元件位于所述光源单元与所述掩模之间的路径上，且所述偏振调制光学元件被定向在光路上使得入射到所述偏振调制光学元件的不同区域上的光穿过所述光学材料的厚度不同， 其中因为线性偏振光沿所述具有旋光性的光学材料的光轴传播，电场矢量的振荡平面依照量值与所述线性偏振光在所述具有旋光性的光学材料内传播的距离成比例的角度被旋转，并且 其中所述光学材料为石英。 | G03F7/20 ¦ G02B27/28 ¦ G02B5/30 ¦ G02B1/08 ¦ G02F1/01 | CN201010155325.9 | 2012-07-04
2826 | CN101799587B | 光学系统、投影系统及微结构半导体部件的制造方法 | 未缴年费 | 卡尔蔡司SMT有限责任公司 | 2005-01-14 | 2012-05-30 | 光学系统、投影系统及微结构半导体部件的制造方法。该光学系统包含光轴或由传过所述光学系统的光束的方向给定的优选方向，所述光学系统包含由坐标系统的坐标描述的偏振调制光学元件，其中所述坐标系统的一个优选坐标平行于所述光轴或平行于所述优选方向，所述偏振调制光学元件包含旋光材料和有效光学厚度的分布，其中所述有效光学厚度至少作为与所述坐标系统的所述优选坐标不同的一个坐标的函数而变化。 | 1.一种光学系统，包含光轴或由传过所述光学系统的光束的方向给定的优选方向，所述光学系统包含由坐标系统的坐标描述的偏振调制光学元件，其中所述坐标系统的一个优选坐标平行于所述光轴或平行于所述优选方向，所述偏振调制光学元件包含旋光材料和有效光学厚度的分布，其中所述有效光学厚度至少作为与所述坐标系统的所述优选坐标不同的一个坐标的函数而变化，所述偏振调制光学元件的厚度分布设定为使得将具有均匀取向的线性偏振分布的光转换为具有切向偏振分布的光或者转换为具有径向偏振分布的光。 | G02B27/28 ¦ G02B5/30 ¦ G03F7/20 ¦ G02B1/08 ¦ G02F1/01 | CN201010155335.2 | 2012-05-30
2827 | CN1645254B | 化学放大型正光刻胶组合物 | 未缴年费 | 住友化学株式会社 | 2005-01-18 | 2010-05-12 | 本发明提供了一种化学放大型正光刻胶组合物，其包含：(A)一种树脂和(B)一种酸生成剂，所述的树脂包含(i)5至50摩尔％的式(I)的结构单元、(ii)5至50摩尔％的式(II)的结构单元，和(iii)5至50摩尔％的至少一种选自由式(III)和(IV)组成的组的结构单元。本发明组合物适用于使用ArF、KrF等的受激准分子激光平版印刷，并显示了各种显著的光刻胶性能，特别地，赋予因此得到的光刻胶图案更好的有效敏感度和清晰度，且尤其是，赋予优异的图案形状和优异的线边缘粗糙度。 | 1.一种化学放大型正光刻胶组合物，其包含： (A)一种树脂，其包含： (i)基于树脂中的总结构单元，5至50摩尔％的式(I)的结构单元： 其中，R1表示氢或甲基，R2表示烷基，R10表示卤素、羟基、烷基或烷氧基，n表示0至3的整数，当n为2或3时，每个R10相同或不同， (ii)基于树脂中的总结构单元，5至50摩尔％的式(II)的结构单元： 其中R102表示氢或甲基，R11表示烷基或烷氧基，m表示0至3的整数，当m为2或3时，每个R11相同或不同，和 (iii)基于树脂中的总结构单元，5至50摩尔％的至少一种选自由式(III)和(IV)的组成的组的结构单元： 其中R103和R104各自独立地表示氢或甲基，且R3和R4各自独立地表示烷基，R12和R13各自独立地表示烷基或烷氧基，p和q各自独立地表示0至3的整数，当p为2或3时，每个R12相同或不同，和当q为2或3时，每个R13相同或不同，和 (B)一种酸生成剂。 | G03F7/039 ¦ H01L21/027 ¦ G03C1/492 ¦ G03F7/004 | CN200510004738.6 | 2010-05-12
2828 | CN1652644B | 显示板的制造方法及显示板 | 未缴年费 ¦ 复审 | 三洋电机株式会社 | 2005-01-20 | 2010-11-24 | 本发明提供一种显示板的制造方法及显示板，其目的为：确实进行封装并且设为顶部发光型，而其特征为：隔以预定间隔将封装衬底(12)与EL衬底(10)对向配置；对于封装衬底(12)预先在其周边部分形成不透明区域(14)成为四角框状。透过EL衬底(10)将激光照射至不透明区域(14)，并将该部分加热，使玻璃隆起而熔接。此外，由于封装衬底(12)的不透明区域(14)以外仍为透明，因此可作成顶部发光型。 | 1.一种显示板的制造方法，该显示板包括：像素衬底，具有显示像素形成为矩阵状的显示区域与包围该显示区域的周边区域、以及封装衬底，隔以预定间隔与所述像素衬底对向配置；所述制造方法的特征在于： 所述像素衬底至少具有激光可穿透的周边区域，而所述封装衬底的周边区域具有用以吸收激光的吸收体区域， 并透过所述像素衬底的周边区域，对所述封装衬底的吸收体区域照射激光，将所述封装衬底的吸收体区域加热， 以藉此使所述封装衬底的吸收体区域朝所述像素衬底隆起，而将所述像素衬底与封装衬底在周边部分予以熔接封装并将两衬底所包夹的空间予以密闭， 所述吸收体区域从所述封装衬底的表面形成到预定的深度。 | H01L51/56 ¦ H01L27/32 ¦ H05B33/04 ¦ G09F9/00 ¦ H01J1/62 ¦ H01J9/26 ¦ H01L51/50 ¦ H01L51/52 ¦ H05B33/10 ¦ H05B33/12 ¦ H05B33/14 | CN200510004767.2 | 2010-11-24
2829 | CN100505332C | 光电晶体管 | 未缴年费 ¦ 权利转移 | NXP股份有限公司 | 2005-01-21 | 2009-06-24 | 一种光电晶体管具有通过势垒(26)与源极(28)隔开的有源区(24)。漏极(20)与有源区(24)横向隔开。入射到有源区上的光产生电子空穴对。空穴积累在势垒处并调节对电子的有效势垒高度。接着给栅极(4)施加栅极复位电压，其降低了势垒以允许空穴逃逸。 | 1.一种光电晶体管，包括： 光敏半导体层(8)； 在半导体层(8)下方或上方跨越半导体层的有源区(24)延伸的阻挡层(26，40)； 与半导体层(8)的有源区(24)横向隔开的漏区(20)； 连接到漏区的漏极接触(22)； 在阻挡层(26)的另一侧上面对半导体层(8)的源极层(28，42)； 栅极层(4)，其在半导体层(8)的相反侧上面对阻挡层(26、40)并与阻挡层(26、40)横向交叠用于控制阻挡层(26、40)的势垒高度以控制电子和空穴在源极层(28、42)和有源区(24)之间的传导；以及 在栅极层(4)和半导体层(8)之间的栅极绝缘层(6)； 其中该结构允许入射到光电晶体管上的光到达有源区(24)以在有源区中产生电子空穴对，这些空穴积累在势垒(26)处以改变有效势垒高度并且由此电流经过有源区(24)在源极层(28)和漏区(20)之间流动。 | H01L31/112 ¦ H01L29/786 ¦ H01L29/417 ¦ H01L29/45 ¦ H01L31/113 | CN200580002886.2 | 2009-06-24
2830 | CN100459173C | 受光组件 | 未缴年费 | 罗姆股份有限公司 | 2005-01-24 | 2009-02-04 | 本发明提供一种红外线受光组件(M)，其包括：光电二极管(1)；IC芯片(2)；密封光电二极管(1)和IC芯片(2)，并且具有透光性和电绝缘性的密封树脂(4)；在该密封树脂(4)的与光电二极管(1)相对的面上形成的透镜部(43)；和以使该透镜部(43)露出的方式覆盖密封树脂(4)，并且具有遮光性和导电性，与地面连接的覆盖部(5)，覆盖部(5)由导电性树脂构成，并且具有包围透镜部(43)周边的直立壁(51)。 | 1.一种受光组件，包括：受光元件；IC芯片；密封受光元件和IC芯片，并且具有透光性和电绝缘性的密封部件；在该密封部件的与所述受光元件相对的面上形成的透镜部；和以使该透镜部露出的方式覆盖所述密封部件，并且具有遮光性和导电性，与地面连接的覆盖部，其特征在于： 所述覆盖部由导电性树脂构成，并且具有包围所述透镜部周边的圆筒状直立壁。 | H01L31/02 ¦ H01L25/16 ¦ H01L31/0203 ¦ H01L31/0232 | CN200580003191.6 | 2009-02-04
2831 | CN100399082C | 一种高精细度电调谐集成光滤波器 | 未缴年费 | 电子科技大学 | 2005-01-25 | 2008-07-02 | 本发明公开了一种高精细度电调谐集成光滤波器，它是将环型腔光波导陀螺与集成光波导放大器结合在一起，即将带有放大介质的有源腔作为光波导环型腔，再加上一个腔长调节器构成一种新型的高精细度可调滤波器。该滤波器可以获得无损耗甚至带增益的信号输出和很高的光谱精细度(kHz量级)；还可通过泵浦光功率对内增益的影响实现光谱带宽与输出增益的调节。该滤波器具有光谱调节范围宽、调节速度快、体积小、结构紧凑、稳定性好、易于集成等优点。本发明在光分插复用器(OADM)系统以及光谱均衡和窄光谱光源研究等方面具有重要的应用价值。 | 1.一种高精细度电调谐集成光滤波器，其特征是它包括波导衬底(1)、环型腔(2)、直波导(3)、(4)、(5)、分束器(6)、(7)、信号光输入端(8)、泵浦光输入端(9)、选择波输出端(10)、未被选择波输出端(11)、加热电阻(12)、电极(13)；信号光输入端(8)与泵浦源输入端(9)用光纤熔接机耦合在一起，再通过固定胶与直波导(3)耦合；直波导(3)中的光信号经分束器(6)一部分由直波导(4)传出，另一部分进入环型谐振腔(2)；环型腔(2)上有加热电阻(12)，在加热电阻(12)的两端有电极(13)；环型腔(2)另一端通过分束器(7)与直波导(5)相连，直波导(5)与直波导(3)、(4)平行且均与环型腔(2)相耦合；直波导(5)与未被选择波输出端(11)通过固体胶耦合。 | G02B6/26 ¦ G02F1/35 ¦ H04B10/12 | CN200510020246.6 | 2008-07-02
2832 | CN100485529C | 用于定位产品的系统 | 未缴年费 | 皇家飞利浦电子股份有限公司 | 2005-01-25 | 2009-05-06 | 本发明涉及一种用于定位产品的系统，其包括用于支撑该产品的卡盘(71)、支撑所述卡盘(71)的中间台(79)以及支撑所述中间台(79)的固定底座(72)。卡盘(71)能够相对于中间台(79)沿着第一方向X(80)移动，并且中间台(79)能够相对于所述固定底座沿着第二方向Y(81)移动。该系统还包括至少一个用于测量卡盘(71)相对于固定底座(72)的位置的激光干涉仪(73，74，75，76，77，78)。所述激光干涉仪的主要部件(73，74，75，76，77，78)被附着到所述中间台(79)，从而该主要部件能够测量卡盘(71)上的反射器(83，84，85)与固定底座(72)上的反射器(82，87)之间的距离。 | 1.一种用于定位产品的系统，包括用于支撑该产品的卡盘(8；44；64；71；108)、支撑所述卡盘(8；44；64；71；108)的中间台(5；42；62；79；105)以及支撑所述中间台(5；42；62；79；105)的固定底座(7；41；61；72；107)，其中该卡盘(8；44；64；71；108)能够相对于该中间台(5；42；62；79；105)沿着第一方向X(9；45；65；80；109)移动，并且该中间台(5；42；62；79；105)能够相对于所述固定底座沿着第二方向Y(6；43；63；81；106)移动，此外该系统包括至少一个用于测量该卡盘(8；44；64；71；108)相对于该固定底座(7；41；61；72；107)的位置的激光干涉仪(47；68；73，74，75，76，77，78)，所述激光干涉仪的主要部件(47；68；73，74，75，76，77，78)被附着到所述中间台(5；42；62；79；105)，从而该主要部件能够测量该卡盘(8；44；64；71；108)上的反射器(10；49；67；83，84，85；110)与该固定底座(7；41；61；72；107)上的反射器(11；50；66；82，87)之间的距离。 | G03F7/20 ¦ G01B9/02 | CN200580004491.6 | 2009-05-06
2833 | TWI270707B | 用於光學裝置之模組及製造該光學裝置之模組之方法 | 未缴年费 | 夏普株式会社 | 2005-01-26 | 2007-01-11 | 本發明係揭示一具有一貫通電極且經由一黏著部分而被疊置於一接線基板之DSP、一經由一黏著部分被疊置於該 DSP且具有一貫通電極及一有效圖素區域之固態影像拾取元件、以及一被放置成面向該有效圖素區域且經由一黏著部分而被黏結至該固態影像拾取元件的半透明罩蓋部分，係被放置在一具有一透鏡而用以界定一通向該有效圖素區域之光學路徑之光學路徑界定單元中，且該半透明罩蓋部分藉由一耦接部分而被耦接至該光學路徑界定單元。 | 1.一種用於光學裝置之模組,其包含: 一固態影像拾取元件,在其一表面上具有一有效圖素區域; 一光學路徑界定單元,其係用以界定一通向該有效圖素區域之光學路徑; 一貫穿該固態影像拾取元件之貫通電極; 一半透明罩蓋部分,其係被放置成面向該有效圖素區域; 一黏著部分,其係用以將該半透明罩蓋部分黏結至該固態影像拾取元件;及 一耦接部分,其係用以將該半透明罩蓋部分及該光學路徑界定單元耦接在一起。 | G02B7/00 ¦ H01L27/14 ¦ G02B7/02 ¦ G02B13/00 ¦ G11B7/00 ¦ H01L23/02 ¦ H01L27/146 ¦ H01L31/0203 ¦ H01L31/0232 ¦ H04N5/225 ¦ H04N5/335 | TW094102238 | 2007-01-11
2834 | TWI246778B | 感光模組 | 未缴年费 | 罗姆股份有限公司 | 2005-01-26 | 2006-01-01 | 紅外線感光模組M包括光二極體1、IC晶片2、將該等光二極體1及IC晶片2密封且具有透光性及電氣絕緣性的密封樹脂4、形成於與該密封樹脂4的上述光二極體1相向的面上的透鏡部43、使該透鏡部43露出而覆蓋上述密封樹脂4且具有遮光性及導電性的接地的覆蓋部5其中，上述覆蓋部5係由導電性構件所構成，而且具有圍繞上述透鏡部43周圍的直立壁51。 | 1.一種感光模組,包括: 一感光元件; 一IC晶片; 一密封構件,將該等感光元件及IC晶片密封且具有透光性及電氣絕緣性; 一透鏡部,形成於與該密封構件的上述感光元件相向的面上; 一覆蓋部,使該透鏡部露出並覆蓋上述密封元件且具有遮光性及導電性而接地,其中,上述覆蓋部係由導電性構件所構成,而且具有圍繞上述透鏡部周圍的直立壁。 | H01L31/0232 ¦ H01L25/16 ¦ H01L31/02 ¦ H01L31/0203 | TW094102299 | 2006-01-01
2835 | CN100572088C | 用于制造能够激光蚀刻的印刷基底的方法 | 未缴年费 ¦ 权利转移 | 旭化成株式会社 | 2005-01-26 | 2009-12-23 | 一种用于制造可激光蚀刻印刷基底的方法，包括以下步骤：在圆筒形支撑体或者片状支撑体上形成光敏树脂组合物层；以及对所形成的光敏树脂组合物层施加光，以形成厚度大于等于50微米且小于等于50毫米的固化光敏树脂层，其中施加到光敏树脂组合物层的光包括波长大于等于200纳米且小于等于450纳米的光，而当利用由Ohku Seisakusho制造的型号为“UV-M02”的紫外计和由Ohku Seisakusho制造的型号为“UV-35-APR滤波器”的第一滤波器测量时，光敏树脂组合物层的表面上的光照度大于等于20mW/cm2且小于等于2W/cm2，当利用所述紫外计和由OhkuSeisakusho制造的型号为“UV-25滤波器”的第二滤波器测量时，光敏树脂组合物层的表面上的光照度大于等于3mW/cm2且小于等于2W/cm2。 | 1.一种用于制造可激光蚀刻印刷基底的方法，包括以下步骤：在圆筒形支撑体或者片状支撑体上形成光敏树脂组合物层；以及对所述形成的光敏树脂组合物层施加光，以形成厚度大于等于50微米且小于等于50毫米的固化光敏树脂层，其中施加到所述光敏树脂组合物层的所述光包括波长大于等于200纳米且小于等于450纳米的光，并且，当利用紫外计和第一滤波器测量时，在所述光敏树脂组合物层的表面上的光照度大于等于20mW/cm2且小于等于2W/cm2，而当利用所述紫外计和第二滤波器测量时，在所述光敏树脂组合物层的表面上的光照度大于等于3mW/cm2且小于等于2W/cm2。 | B41N1/12 ¦ B41C1/05 ¦ G03F7/20 ¦ G03F7/24 ¦ G03F7/16 ¦ G03F7/18 | CN200580003222.8 | 2009-12-23
2836 | CN100533808C | 显示器件及其制造方法以及电视设备 | 未缴年费 | 株式会社半导体能源研究所 | 2005-01-26 | 2009-08-26 | 本发明通过提高材料的有效性以及简化步骤来提供了一种显示器件及其制造方法。本发明还提供了形成诸如用于形成显示器件的引线之类的图形的技术，使之具有极佳的可控性的预定形状。制造显示器件的方法包括以下步骤：形成疏液性区域；将激光束选择性地照射到疏液性区域，以形成亲液性区域；在亲液性区域中排放包含导电材料的合成物，以形成栅极电极层；在栅极电极层上形成栅极绝缘层和半导体层；在半导体层上排放包含导电材料的合成物，以形成源极电极层和漏极电极层；以及在源极电极层或漏极电极层上形成像素电极层。 | 1.一种显示器件，包括： 具有疏液性物质和亲液性物质的绝缘表面；以及 包括栅极电极层的薄膜晶体管， 其特征在于，所述栅极电极层设置在所述亲液性物质上， 所述栅极电极层在沟道方向上的宽度为5μm或小于5μm。 | H01L51/50 ¦ H01L51/56 ¦ C25B11/00 ¦ G09G3/20 ¦ G09G3/32 ¦ H01L21/77 ¦ H01L27/32 ¦ H01L51/52 ¦ H05B33/10 ¦ H05B33/22 ¦ H05B44/00 | CN200510007056.0 | 2009-08-26
2837 | CN100349332C | 基于二维光子晶体的光二极管及其制备方法 | 未缴年费 | 北京大学 | 2005-01-26 | 2007-11-14 | 本发明提供一种基于二维平面薄膜光子晶体的光二极管及其制备方法。属于光二极管技术领域。该光二极管包括一二维光子晶体和一可实现频率转换的晶体，二维光子晶体和实现频率转换的晶体通过波导连接。实现频率转换的晶体可以是普通的非线性倍频晶体，也可以是另一个二维光子晶体。如果入射激光正向传输，则入射光首先在现频率转换的晶体中发生倍频效应，产生的二倍频光可通过波导进入光子晶体，如果入射光反向传输，则入射激光首先进入光子晶体，由于光子带隙的作用，入射激光被全部反射回来而不能通过光子晶体，由此实现单向导通的光二极管。本发明制备简单、使用和测量方便，易于集成。 | 1、一种基于二维光子晶体的光二极管，包括一二维光子晶体，二维光子晶体为一刻蚀有周期性分布空气孔的一层介电薄膜，其特征在于：还包括一非线性倍频晶体，所述二维光子晶体和非线性倍频晶体通过波导连接。 | H01S3/00 ¦ H01S5/00 ¦ H01S4/00 ¦ G02F1/00 ¦ G02F1/35 ¦ G02B6/00 ¦ H01L33/00 | CN200510002913.8 | 2007-11-14
2838 | CN100482670C | 基于聚倍半硅氧烷的化合物和使用它的有机电致发光器件 | 未缴年费 | 三星移动显示器株式会社 | 2005-01-26 | 2009-04-29 | 一种具有有机金属络合物的基于聚倍半硅氧烷的化合物，其连接到聚倍半硅氧烷的侧链上，能够高效磷致发光，和使用该化合物的有机电致发光器件。该有机金属络合物适用于形成有机电致发光器件的有机层，在400-650nm波长范围内提供发光最大发射，并且当与绿色或红色发光材料结合时引发白色的电致发光。 | 1.一种具有由式1a表示的单元的基于聚倍半硅氧烷的化合物： -(R11SiO1.5)n- (1a) 其中R11表示包含有机金属络合物的基团，该基团含有选自Ir、Os、Pt、Pb、Re、Ru和Pd的金属； n为不小于2的整数， 其中所述包含有机金属络合物的基团由式2和3之一表示： 其中M选自Ir、Os、Pt、Pb、Re、Ru和Pd； m是1或2； 星号标记*表示Si的键接位置， CyN-CyC配体由下式(b)表示： 其中L是由下式(q)-(z)和(a′)-(p′)之一表示的配体中的一种，或者选自以下物质的取代或未取代的衍生物中的一种：取代或未取代的三乙胺、取代或未取代的丙胺、取代或未取代的环己胺、取代或未取代的吡咯烷、取代或未取代的吡咯啉、取代或未取代的哌啶、取代或未取代的嘧啶、取代或未取代的吲哚、取代或未取代的吖吲哚、取代或未取代的咔唑、取代或未取代的吲唑、取代或未取代的咔啉、取代或未取代的哈尔满、取代或未取代的苯胺、取代或未取代的咪唑、取代或未取代的噁唑、取代或未取代的噻唑、取代或未取代的吡唑、取代或未取代的吡咯、取代或未取代的苯并咪唑、取代或未取代的苯并三唑、取代或未取代的苯并噁唑、取代或未取代的苯并噻唑、取代或未取代的苯并硒唑、取代或未取代的苯并噻二唑、取代或未取代的异噁唑、取代或未取代的异噻唑、取代或未取代的噁二唑、取代或未取代的噻二唑、取代或未取代的蒽基、取代或未取代的三嗪、取代或未取代的苯并异噁唑、取代或未取代的吡嗪、取代或未取代的喹啉、取代或未取代的苯并喹啉、取代或未取代的吖啶、取代或未取代的噻唑啉、取代或未取代的奎宁环、取代或未取代的咪唑啉、取代或未取代的噁唑啉、取代或未取代的噻唑啉、取代或未取代的异喹啉、2-吡啶甲醇和4-羟基苯基乙酰丙酮化物；以及 Y是-F、-Cl、-Br、-I、-CN、-CN(R″′)、-SCN或-OCN，其中R″′是取代或未取代的C1-C20烷基， 其中R1、R2、R3、R4、R5、R6、R7和R8各自独立地为单取代或多取代的取代基，并且各自选自：氢、卤原子、-OR′、-N(R′)2、-P(R′)2、-POR′、-PO2R′、-PO3R′、-SR′、-Si(R′)3、-B(R′)2、-B(OR′)2、-C(O)R′、-C(O)OR′、-C(O)N(R′)、-CN、-NO2、-SO2、-SOR、-SO2R′、-SO3R′、C1-C20烷基或C6-C20芳基，其中R′选自氢原子、取代或未取代的C1-C20烷基、取代或未取代的C1-C10烷氧基、取代或未取代的C2-C20链烯基、取代或未取代的C2-C20炔基、取代或未取代的C1-C20杂烷基、取代或未取代的C6-C40芳基、取代或未取代的C7-C40芳烷基、取代或未取代的C7-C40烷芳基、取代或未取代的C2-C40杂芳基和取代或未取代的C3-C40杂芳烷基； X是CH、S、O或NR″，其中R″是氢原子或C1-C20烷基；以及 E是O、S、Se或Te， 其中取代基为卤原子、-OR1′、-N(R1′)2、-P(R1′)2、-POR1′、-PO2R1′、-PO3R1′、-SR1′、-Si(R1)3′、-B(R1)2′、-B(OR1′)2、-C(O)R1′、-C(O)OR1′、-C(O)N(R1′)、-CN、-NO2、-SO2、-SOR1′、-SO2R1′或-SO3R1′，并且R1′如R′中所定义。 | C07F7/02 ¦ C09K11/06 ¦ H05B33/14 ¦ H01L51/50 ¦ C07F15/00 ¦ C08G77/00 ¦ C08G77/22 ¦ C08G77/398 ¦ H01L51/00 | CN200510006333.6 | 2009-04-29
2839 | CN100555704C | 发光器件 | 未缴年费 | 株式会社半导体能源研究所 | 2005-01-26 | 2009-10-28 | 本发明的目的是提供一种能有效率地防止杂质从衬底扩散到晶体管，以及在向其外提取光的过程中减少光的反射的发光器件。本发明的一个特征是发光器件包括衬底，设置在衬底上的第一绝缘层，设置在第一绝缘层上的晶体管，以及具有设置成暴露衬底的第一开口部分以及覆盖晶体管的第二绝缘层，其中发光元件设置在第一开口部分内。 | 1.一种发光器件，包括： 衬底； 设置在衬底上的第一绝缘层； 设置在第一绝缘层上的晶体管； 具有第一开口部分以及覆盖所述晶体管的第二绝缘层； 设置在所述第二绝缘层上，并且在所述第一开口部分中和所述第一绝缘层重叠的第一电极； 具有第二开口部分以及覆盖所述第二绝缘层的堤坝层； 设置成在所述第二开口部分中和所述第一电极重叠的发光层； 设置成在所述第二开口部分中和所述发光层重叠的第二电极； 其中所述第一绝缘层能防止杂质扩散并具有小于所述第一电极并大于所述衬底的折射率。 | H01L51/50 ¦ H01L51/52 ¦ H01L27/32 ¦ G09F9/30 ¦ H05B33/00 ¦ H05B33/02 ¦ H05B33/12 ¦ H05B33/22 | CN200510006889.5 | 2009-10-28
2840 | TWI342981B | 光敏性無機糊料組成物，薄板型未烘烤坯體，及製造電漿顯示前板之方法 | 未缴年费 | 东京应化工业株式会社 | 2005-01-27 | 2011-06-01 | 一種可將圖案準確度改善至足以適用於電漿顯示器所需之精密圖案化的光敏性無機糊料組成物，使用該組成物而用以製造電漿顯示前板的薄板型未烘烤坯體及製造電漿顯示前板之方法。Norish類型I光敏性聚合起始劑及拉氫型光敏性聚合起始劑係結合使用於至少包含光敏性聚合起始劑，可光敏性聚合之單體及無機粉末之光敏性無機糊料組成物中以作為光敏性聚合起始劑。 | 1.一種用於製造電漿顯示前板之薄板型未烘烤坯體，該前板係包含表面上形成有多個電極之玻璃基板、形成於該基板上之介電層、及形成於該介電層上之具有均勻厚度的多層間隔器層，該未烘烤坯體係包含：可移除之承載膜及配置於其上層之光敏性未曝光未烘烤間隔器材料層，其中該間隔器材料層係含有光聚合起始劑、光可聚合單體及無機粉末，而該光聚合起始劑係同時含有Norish類型I光聚合起始劑及拉氫型光聚合起始劑兩者，其中該Norish類型I光聚合起始劑係為選自安息香醚化合物、苄基縮酮化合物、α-羥基乙醯苯化合物、α-胺基乙醯苯化合物、雙醯基膦氧化物化合物、醯基膦氧化物化合物、苯基二羰基化合物、苯基醯基肟化合物及其混合物中之化合物，及其中該拉氫型聚合起始劑係為選自芳族酮化合物、噻噸酮化合物、蒽醌化合物、具有二烷基胺基之芳族化合物、烷基烷醇胺及其混合物之化合物，其中相對於該光敏性無機糊料組成物中100重量份數之該Norish類型I光聚合起始劑與該拉氫型光聚合起始劑總量，該Norish類型I光聚合起始劑之含量係為10至99重量份數，而該拉氫型光聚合起始劑之含量係為90至1重量份數。 | G03F7/004 ¦ H01J9/02 ¦ H01J17/49 ¦ G03F7/029 ¦ G03F7/031 ¦ G03F7/40 ¦ H01J9/24 ¦ H01J11/22 ¦ H01J11/24 ¦ H01J11/34 ¦ H01J11/36 ¦ H01J11/38 | TW094102507 | 2011-06-01
2841 | CN100432727C | 激光入射光学装置 | 未缴年费 | 株式会社东芝 ¦ 东芝电子管器件股份有限公司 | 2005-01-27 | 2008-11-12 | 本发明揭示一种用含石英的材质、包层相对芯径的厚度为0.035～0.1倍、数值孔径NA为0.06～0.22的突变指数型的光纤(101)。通过使峰值功率大于10MW的巨脉冲振荡方式的固体激光振荡器(111)发出的激光(L)作为发散性的光射入到光纤的入射端面(102)，从而不损伤光纤，并能传输激光。 | 1.一种激光入射光学装置，使峰值功率大于10MW的巨脉冲振荡方式的固体激光振荡器发出的激光，射入到光纤的入射端面，其特征在于，具有 会聚所述固体激光振荡器发出的激光用的聚光透镜；以及 在该聚光透镜的激光聚焦点后面规定位置设置光纤的入射端面，使所述激光作为发散性的光射入到光纤的入射端面用的光纤位置调整机构， 所述光纤为用含石英的材质、相对芯径的包层的厚度为0.035～0.1倍、数值孔径NA为0.06～0.22的阶梯折射率型的光纤。 | G02B6/42 ¦ H01S3/11 ¦ B23K26/08 | CN200580003029.4 | 2008-11-12
2842 | CN100472622C | 光拾波器以及用于它的衍射光栅 | 未缴年费 | 三美电机株式会社 | 2005-01-28 | 2009-03-25 | 本发明提供一种光拾波器使得不需要进行相对于第1分光束和第2分光束之间的位相差的位相调整。在具备用于将来自激光二极管的入射光束分割成主光束(M)和第1以及第2分光束(L’、T’)的衍射光栅的光拾波器中，衍射光栅将入射光束分割成第1以及第2分光束使得在光盘上的第1以及第2分光束的光斑形状为在光盘的半径方向上长并且跨越至少2个轨道的长圆形。 | 1.一光拾波器，具有用于将来自光源的入射光束分割成主光束和第1以及第2分光束的衍射光栅，其特征在于，上述衍射光栅将上述入射光束分割成上述第1以及上述第2分光束使得在光盘上的上述第1以及上述第2分光束的光斑形状为在光盘的半径方向上长并且跨越至少2个轨道的长圆形；上述衍射光栅做成具有同一半径的，等间隔配置的圆弧状的槽的圆弧状图案、或者等间隔配置的双曲线状的槽的双曲线状图案或者等间隔配置的放射线状的槽的放射线状图案。 | G11B7/135 ¦ G11B7/09 ¦ G02B5/18 ¦ G11B7/00 ¦ G11B7/13 ¦ G11B7/1353 ¦ G11B7/1398 | CN200510005119.9 | 2009-03-25
2843 | CN1649176B | 原纤维太阳能电池及其制备方法、包含其的衣服和电源 | 未缴年费 | 三星SDI株式会社 | 2005-01-28 | 2010-11-03 | 本发明提供一种原纤维太阳能电池及其制备方法。该太阳能电池包括纤维状的内芯，所述内芯具有由第一碳纳米管组成的微孔性纤维和阴极材料，其中所述微孔性纤维的微孔中填有第二碳纳米管、二氧化钛、光敏染料和电子迁移电解液；光导层，其形成于纤维状内芯的表面并由至少一种光导聚合物组成；透明电极层，其形成于光导层的表面；及透明的保护层，其形成于透明电极层的表面并由至少一种透明聚合物组成。可以很便宜地利用聚合物，大批量地制备原纤维太阳能电池。此外，原纤维太阳能电池具有高效率，并且可以变换成各种形状。原纤维太阳能电池可以附着在衣服上，并且可以用作移动电子设备的便携式电源。 | 1.一种原纤维太阳能电池，包括： 纤维状的内芯，该内芯具有由第一碳纳米管和阴极材料组成的微孔性纤维，其中所述微孔性纤维的微孔中填有第二碳纳米管、二氧化钛、光敏染料和电子迁移电解液； 光导层，其形成于纤维状内芯的表面，并且由至少一种光导聚合物组成； 透明电极层，其形成于光导层的表面；及 透明的保护层，其形成于透明电极层的表面，并且由至少一种透明的聚合物组成。 | H01L31/04 ¦ H01G9/20 ¦ H01M14/00 ¦ H01L31/00 ¦ H01L31/042 ¦ H01L51/00 ¦ H01L51/30 | CN200510006127.5 | 2010-11-03
2844 | CN100549762C | 用于照亮光阀的装置和方法 | 未缴年费 | 柯达图像传递加拿大公司 | 2005-01-28 | 2009-10-14 | 在照明系统中，来自一个或多个激光器阵列的辐射被导入光管。该光管混合来自该激光器阵列的各个辐射贡献，并且形成均匀的照明线。该激光器阵列的每个的指向被监测和控制以保持复合照明线的亮度。 | 1、一种用于照亮光阀的装置，包括： 第一激光器阵列，其能够发射第一多条辐射束； 光管，其包括： 两个反射表面，该两个反射表面相互分开设置并且彼此相对， 输入端，其可操作用来接收该第一多条辐射束，该第一多条辐射束的至少第一部分和第二部分在该输入端处不重叠，该第一多条辐射束的至少第一部分和第二部分中的每个小于该第一多条辐射束的总和，以及 输出端，其可操作用来发射输出辐射；以及 至少一个光学元件，其位于该输出端的下游，可操作用于通过将该输出端成像到该光阀上来照亮该光阀。 | G02B27/10 ¦ H01S5/40 ¦ G02B6/26 ¦ G02B27/09 ¦ H01S5/00 | CN200580003504.8 | 2009-10-14
2845 | CN100452450C | 光学表面安装技术封装件 | 未缴年费 ¦ 权利转移 | 安华高科技无线IP(新加坡)公司 | 2005-01-28 | 2009-01-14 | 本发明提供了一种光学表面安装技术半导体封装件。该半导体封装件包括封装件衬底、在封装件衬底顶面上的光学器件管芯、在管芯顶面上的透明光学元件、围绕管芯的光学围堰以及完全覆盖管芯并部分地覆盖透明光学元件的密封剂。 | 1.一种半导体封装件，包括： 封装件衬底； 在所述封装件衬底顶面上的管芯，所述管芯包括光学器件； 在所述管芯顶面上的透明光学元件；和 完全覆盖所述管芯并部分地覆盖所述透明光学元件的密封剂。 | H01L33/00 ¦ H01S5/00 ¦ H01L23/28 ¦ H01L23/02 ¦ H01L23/12 ¦ H01L23/31 ¦ H01L25/04 ¦ H01L25/18 ¦ H01L31/02 ¦ H01L31/0203 ¦ H01L31/0232 ¦ H01L33/52 ¦ H01L33/54 ¦ H01S5/02 ¦ H01S5/022 ¦ H01S5/183 | CN200510005131.X | 2009-01-14
2846 | CN100439855C | 用于在偏转器系统中测量标记位置的方法 | 未缴年费 | 麦克罗尼克激光系统公司 | 2005-01-28 | 2008-12-03 | 本发明涉及一种用于在偏转器系统中确定任意形状图案坐标的方法。该方法主要包括步骤：a)选择定义第一方向(X)上运动的参考时钟信号(λ/2)，b)提供在垂直于第一方向(X)的第二方向(Y)上重复扫描所述表面的微扫描，c)选择与用于启动第二方向(Y)上的每个微扫描的信号相关的测量时钟信号(SOS)，d)调整第一方向(X)上的运动速度来确定每次微扫描开始之间的距离，e)实行第一运行，以及f)对每一个事件，利用所实行的微扫描的数目来计算所述边缘在第一方向(X)上的坐标。 | 1.一种用于确定偏转器系统内一表面上任意形状图案的坐标的方法，其特征在于所述的方法包括步骤： a)选择定义第一方向(X)上运动的参考时钟信号(λ/2)， b)提供在垂直于第一方向(X)的第二方向(Y)上重复扫描所述表面的微扫描， c)选择与用于启动第二方向(Y)上的每个微扫描的信号相关的测量时钟信号(SOS)， d)调整第一方向(X)上的运动速度来确定每次微扫描开始之间的距离， e)实行第一运行，所述第一运行包括步骤： e1)在起始位置开始第一微扫描， e2)当所述任意形状图案相对于偏转器系统在第一方向(X)上移动时，探测到所述图案的至少一个边缘， e3)如果探测到所述图案的边缘，则产生至少一个事件，以及 e4)计数所实行的微扫描的数目直到每个事件均已产生，以及 f)对每一个事件，利用所实行的微扫描的数目来计算所述边缘在第一方向(X)上的坐标。 | G01B11/00 ¦ G03F7/00 | CN200580003642.6 | 2008-12-03
2847 | JP4880903B2 | 光電子集積回路およびその製造方法 | 未缴年费 | 日本电信电话株式会社 | 2005-01-31 | 2012-02-22 | 【課題】バイポーラトランジスタおよび光素子がそれぞれの性能を互いに打ち消し合うおそれを抑制されて適正に設けられており、動作速度が速く、かつ、受光感度が高い光電子集積回路を提供する。 【解決手段】半絶縁性InP基板4上に、積層されて設けられたカソードコンタクト層5、活性層6、およびアノードコンタクト層7からなるフォトダイオード2が設けられている。ダイオード2に隣接して、基板4上にコンタクト層5と同じ材料を用いてコンタクト層5とは独立に設けられたコレクタコンタクト層10上に、InP系HBT3が設けられている。HBT3は、コレクタ層11、ベース層12、およびエミッタ層13からなる。コレクタ層11、ベース層12、およびエミッタ層13は、カソードコンタクト層5、活性層、およびアノードコンタクト層7とはそれぞれ別途に設けられている。 【選択図】図1 | 1.【請求項1】 半絶縁性基板と、 この半絶縁性基板上に互いに独立かつ隣接して設けられている少なくとも2つの第1の電極層のうちの一方の前記第1の電極層、ならびに一方の前記第1の電極層上に積層されて設けられた活性層および第2の電極層からなる光素子と、 前記各第1の電極層のうち他方の前記第1の電極層上に設けられた導電層、この導電層上に設けられたコレクタ層、このコレクタ層上に設けられたベース層、およびこのベース層上に設けられたエミッタ層からなるとともに、前記導電層、前記コレクタ層、前記ベース層、および前記エミッタ層が前記活性層および前記第2の電極層とはそれぞれ別途に積層されており、前記光素子に隣接して設けられているバイポーラトランジスタと、 を具備することを特徴とする光電子集積回路。 | H01L27/15 ¦ G02F1/015 ¦ H01L31/10 ¦ H01L21/331 ¦ H01L29/737 | JP2005024116 | 2011-12-09
2848 | CN100514531C | 电子源及图像显示装置的制造方法 | 未缴年费 | 佳能株式会社 | 2005-02-02 | 2009-07-15 | 一种电子源的制造方法，该电子源利用矩阵布线电连接多个电子发射元件而进行驱动，通过部分切除矩阵布线的交叉部分的短路部分上的上侧布线来去除短路部分，可高效率地修复电连接关系。 | 1.一种电子源的制造方法，该电子源具有多条上层布线、隔着绝缘层与上述上层布线交叉的多条下层布线以及分别与上述上层布线和上述下层布线连接的多个电子发射元件，所述制造方法的特征在于，包括：在基板上形成上述下层布线、上述绝缘层、上述上层布线的工序，以及在该形成工序之后去除包含上述下层布线与上述上层布线的交叉部分的上述两条布线的短路部分的、上述上层布线的一部分区域，露出上述绝缘层的工序，其中，上层布线被去除的上述一部分区域在上述下层布线的宽度方向超出该下层布线的两个边、在上述上层布线的宽度方向没有超出该上层布线的至少一个边。 | H01J9/02 ¦ H01J1/316 ¦ H01J31/12 ¦ H01G4/228 ¦ H01J9/00 ¦ H01L21/00 ¦ H01L27/01 ¦ H01L27/146 ¦ H01L31/0392 | CN200510007811.5 | 2009-07-15
2849 | CN1914695B | 透明电极的制造方法 | 未缴年费 | 旭硝子株式会社 | 2005-02-02 | 2010-05-05 | 本发明提供由能够很容易地形成布线图案、且可以低成本实现低电阻的透明度良好的氧化锡膜形成的透明电极的制造方法。该透明电极的制造方法是在基板上形成了制作有布线图案的氧化锡膜的透明电极的制造方法，该方法的特征在于，包括在基板上形成具有吸光性的氧化锡膜的工序，用蚀刻液溶解具有吸光性的氧化锡膜的一部分以制作布线图案的工序，对形成了布线图案的具有吸光性的氧化锡膜进行加热处理以获得氧化锡膜的工序。 | 1.透明电极的制造方法，它是在基板上形成了制作有布线图案的氧化锡膜的透明电极的制造方法，其特征在于，包括在基板上形成具有吸光性的氧化锡膜的工序，除去前述具有吸光性的氧化锡膜的一部分以制作布线图案的工序，对制作有布线图案的前述具有吸光性的氧化锡膜进行加热处理以获得氧化锡膜的工序。 | H01B13/00 ¦ H01B5/14 ¦ C03C17/245 ¦ G02F1/1343 ¦ H01J9/02 ¦ H01L31/18 | CN200580004070.3 | 2010-05-05
2850 | CN1957298B | 在基材上形成金属图案的方法 | 未缴年费 | 麦克达米德股份有限公司 | 2005-02-03 | 2010-05-12 | 本发明涉及一种在基材上提供两种不同光可成像膜组合物，特别是两种不同干膜组合物的方法。所选择的两种光可成像膜组合物各自具有不同的显影速度和/或固化速度以使显影后，光可成像膜顶层悬垂于光可成像膜底层之上。随后将金属层沉积在基材表面上。该悬垂使光可成像膜层得以去除干净，而对随后施加的金属层没有损害，因为该悬垂防止了金属层沿基材与光可成像膜层的界面与光可成像膜层密切接触。 | 1.一种在基材上形成金属图案的方法，包括以下步骤： a)在所述基材上设置第一光可成像膜； b)设置第二光可成像膜直接覆盖第一光可成像膜； c)将所需金属图案的负片图像置于第二光可成像膜上并且使第一光可成像膜和第二光可成像膜对光化辐射曝光，以产生所需金属图案的负像； d)将第一光可成像膜和第二光可成像膜的未固化区域显影脱离以在所述基材上形成图像； e)将金属沉积在所述基材上；以及 f)将第一光可成像膜和第二光可成像膜从所述基材上剥离以使所述金属图案留在所述基材上； 其中所述第一光可成像膜比所述第二光可成像膜的显影时间快。 | G03F7/00 ¦ G03F7/027 ¦ G03F7/095 ¦ H05K3/04 | CN200580010818.0 | 2010-05-12
2851 | CN100380655C | 半导体器件及其制造方法 | 未缴年费 | 株式会社东芝 | 2005-02-03 | 2008-04-09 | 提供一种半导体器件，具有通过改变熔丝元件的电阻来控制其功能的熔丝元件，该熔丝元件即使进行激光照射也不熔断熔丝，该半导体器件包括：半导体衬底；形成于所述半导体衬底上方的第1布线层；形成于所述第1布线层上方的第2布线层；将所述第1布线层和第2布线层间进行连接的至少一个作为熔丝元件的栓塞；以及在形成于所述第2布线层上方的一部分绝缘膜中与所述栓塞对应设置的开口部。而且，包含可以通过向所述开口部照射激光而在所述栓塞内形成的空隙。 | 1.一种半导体器件，其特征在于，包括： 半导体衬底； 形成于所述半导体利底上方的第1布线层； 形成于所述第1布线层上方的第2布线层； 将所述第1布线层和第2布线层间进行连接的至少一个作为熔丝元件的栓塞；以及 在形成于所述第2布线层上方的一部分绝缘膜中与所述栓塞对应设置的开口部， 通过向所述开口部照射激光而在所述栓塞内形成空隙。 | H01L23/525 ¦ H01L21/768 ¦ H01L21/00 ¦ H01L21/82 ¦ H01L21/822 ¦ H01L21/8242 ¦ H01L27/04 ¦ H01L27/10 ¦ H01L27/108 ¦ H01L31/062 | CN200510062802.6 | 2008-04-09
2852 | CN1993446B | 红色电致发光化合物和使用该化合物的有机电致发光器件 | 未缴年费 | 奎斯尔显示器有限公司 | 2005-02-04 | 2010-07-21 | 本发明涉及有机电致发光化合物、它们的制备方法和使用它们作为电致发光材料的电致发光器件。 | 1.下列化学式1表示的有机电致发光化合物： 化学式1 式中，R1、R2、R3、R4、R5和R6各自独立，并且所述R1、R2、R3、R4、R5和R6各自是氢、具有C1～C10链长的支链或直链烷基、C5～C7环烷基、烯丙基、芳烷基、稠环或R11R12R13Si-， 其中所述的R1和R2或R3和R4连接到C5～C10亚烷基上，这样形成螺环； 当所述的R1和R5或R3和R6连接到C3～C5亚烷基上时，它们可以形成稠环，并且连接在所述亚烷基上的所述稠环的所述亚烷基的碳被R14R15Si＜取代，可以形成稠合的硅杂环烷基； 所述R1、R2、R3、R4、R5和R6中的所述烷基、环烷基、烯丙基和芳烷基可以进一步具有二个以上的R11R12R13Si-取代基； R7是氢、具有C1～C10链长的支链或直链烷基、C5～C7环烷基、烯丙基、芳烷基或稠环； R8和R9都是-CN，或当它们与结合时形成1，3-茚满二酮环； R11、R12、R13、R14和R15彼此相同或不同，各自可以是具有C1～C10链长的支链或直链烷基、C5～C7环烷基、烯丙基或芳烷基，其中所述R11和R12或R14和R15连接到C4～C10亚烷基或亚烯基上，这样形成螺环；和 当R1、R2、R3和R4中的二个以上包括所述取代基时，所述R1、R2、R3和R4中的其余取代基可以是氢、具有取代基或没有取代基的具有C1～C10链长的支链或直链烷基，但是当R1、R2、R3和R4所有四个取代基全部由氢或仅由碳和氢组成时，排除选自C1～C10支链或直链烷基的基团。 | H01L51/00 ¦ C09K11/06 ¦ H05B33/14 ¦ H01L51/50 ¦ C07D471/06 | CN200580026755.8 | 2010-07-21
2853 | CN100433254C | 图案形成方法 | 未缴年费 ¦ 权利转移 | 富士胶片株式会社 | 2005-02-04 | 2008-11-12 | 本发明的目的是提供图案形成方法，该方法可以形成具有良好细度和高精确性以及具有因抑制在图案形成材料上所形成的图像变形而产生的充足效率的永久图案，比如布线图案。为了实现该目的，提供了包括如下的图案形成方法：调制从激光源辐发射的激光束，补偿调制的激光束，以及由调制且补偿的激光束曝光光敏层，其中将所述光敏层安置在载体上以形成图案形成材料，所述调制是由包括多个成像部分的激光调制器进行的，每个成像部分都能够接收激光束和输出调制的激光束，以及所述补偿是通过使调制的激光束经过多个微透镜传输进行的，每个微透镜都具有能够补偿因成像部分的输出表面变形所导致的像差的非球形表面，并且将所述多个微透镜排列成为微透镜阵列。 | 1.一种图案形成方法，该方法包括如下步骤： 调制从激光源照射出的激光束， 补偿调制的激光束，以及 由调制且补偿的激光束曝光光敏层， 其中将所述光敏层安置在载体上以形成图案形成材料， 所述调制是由包括多个成像部分的激光调制器进行的，每个所述成像部分都能够接收激光束和输出调制的激光束，以及 所述补偿是通过使调制的激光束经过多个微透镜传输进行的，每个所述微透镜都具有能够补偿因成像部分的输出表面变形所导致的像差的非球形表面，并且将所述多个微透镜排列成为微透镜阵列。 | H01L21/027 ¦ G03F7/004 ¦ G03F7/20 ¦ G03F7/027 ¦ G03F7/031 | CN200580004597.6 | 2008-11-12
2854 | CN100511725C | 光通信组件 | 未缴年费 | 罗姆股份有限公司 | 2005-02-04 | 2009-07-08 | 本发明提供一种红外线通信组件(A1)，在密封树脂(5)上形成有分别相对于LED(2)和光电二极管(3)排列的x方向以及从LED(2)向透镜(5a)前进的y方向倾斜，并且与透镜(5a)邻接的倾斜面(5b)，通过光电二极管(3)接收透过倾斜面(5b)而折射的光。从而，可以实现红外线通信组件(A1)的小型化。 | 1.一种光通信组件，其特征在于，包括： 基板； 安装在所述基板上的发光元件和受光元件；以及 相对于从所述发光元件发出的光具有透光性、并且覆盖所述发光元件和所述受光元件的密封树脂， 在所述密封树脂上，作为该密封树脂的一部分形成有位于所述发光元件的正面的透镜，其中， 在所述密封树脂上，作为该密封树脂的一部分还形成有分别相对于所述发光元件和所述受光元件排列的第一方向以及从所述发光元件朝向所述透镜的第二方向倾斜，并且与所述透镜邻接的倾斜面， 形成为利用所述受光元件接收透过所述倾斜面而折射的光的结构。 | H01L31/12 ¦ H01L25/16 ¦ H01L31/0232 ¦ H01L31/167 ¦ H01L33/00 ¦ H01L33/48 ¦ H01L33/54 ¦ H01L33/56 | CN200580004268.1 | 2009-07-08
2855 | TWI257709B | 光通信模組 | 未缴年费 | 罗姆股份有限公司 | 2005-02-04 | 2006-07-01 | 紅外線通信模組A1，在密封樹脂(5)上，分別朝向 LED(2)與光二極體(3)排列的x方向，以及從LED(2)向透鏡(5a)的y方向而傾斜，而且形成鄰接於透鏡(5a)的傾斜面(5b)，穿透過傾斜面而折射的光由光二極體(3)所接收。藉此，可達成紅外線通信模組A1的小型化。 | 1.一種光通信模組,包括: 基板; 實裝於上述基板的發光元件及受光元件;以及 對上述發光元件所發出的光具有透光性且覆蓋上述發光元件及受光元件的密封樹脂,其中位於上述發光元件的正面的透鏡係形成於上述密封樹脂上,其特徵為: 在上述密封樹脂上,形成鄰接於上述透鏡的傾斜面,而且分別傾斜於朝向上述發光元件與受光元件排列的第一方向以及從上述發光元件向上述透鏡的第二方向,穿透過上述傾斜面而折射的光由上述受光元件所接收。 | H01L31/12 ¦ H01L25/16 ¦ H01L31/0232 ¦ H01L31/167 ¦ H01L33/00 ¦ H01L33/48 ¦ H01L33/54 ¦ H01L33/56 | TW094103602 | 2006-07-01
2856 | CN1292273C | 具有波长选择性的2×2波导光开关 | 未缴年费 | 中国科学院上海光学精密机械研究所 | 2005-02-05 | 2006-12-27 | 一种具有波长选择性的2x2波导光开关，其构成包括第一输入端口、第二输入端口、第一输出端口和第二输出端口，在第一输入端口、第二输入端口和第一输出端口、第二输出端口之间有一马赫—曾德干涉仪，在第一输入端口、第二输入端口和马赫—曾德干涉仪的第一臂、第二臂的节点处是第一波导光耦合器，在第一输出端口、第二输出端口和马赫—曾德干涉仪的第一臂、第二臂的节点处是第二波导光耦合器，在马赫—曾德干涉仪的第一臂通过第三波导耦合器耦合第一波导微型环形腔，该第一波导微型环形腔中包含第一相位调节器，在马赫—曾德干涉仪的第二臂通过第四波导耦合器耦合第二波导微型环形腔，该第二波导微型环形腔中包含第二相位调节器。 | 1、一种具有波长选择性的2×2波导光开关，包括第一输入端口(1)、第二输入端口(2)、第一输出端口(3)和第二输出端口(4)，其特征是在第一输入端口(1)、第二输入端口(2)和第一输出端口(3)、第二输出端口(4)之间有一马赫-曾德干涉仪，该马赫-曾德干涉仪由臂长相等的第一臂(6a)和第二臂(6b)构成；在第一输入端口(1)、第二输入端口(2)和马赫-曾德干涉仪的第一臂(6a)、第二臂(6b)的节点处是第一波导光耦合器(5a)，其分束比为1∶1；在第一输出端口(3)、第二输出端口(4)和马赫-曾德干涉仪的第一臂(6a)、第二臂(6b)的节点处是第二波导光耦合器(5b)，其分束比为1∶1；在马赫-曾德干涉仪的第一臂(6a)通过第三波导耦合器(8a)耦合第一波导微型环形腔(7a)，该第一波导微型环形腔(7a)中包含第一相位调节器(9a)，在马赫-曾德干涉仪的第二臂(6b)通过第四波导耦合器(8b)耦合第二波导微型环形腔(7b)，该第二波导微型环形腔(7b)中包含第二相位调节器(9b)；第三波导耦合器(8a)和第四波导耦合器(8b)的分束比为t2∶(1-t2)，其中t为光场幅度的分束比，所述的第一波导微型环形腔(7a)和第二波导微型环形腔(7b)的长度分别为l1和l2。 | G02B6/26 ¦ H04J14/02 | CN200510023856.1 | 2006-12-27
2857 | TWI455641B | 分子電子元件之製造方法及結構 | 未缴年费 | 剑桥显示技术有限公司 | 2005-02-05 | 2014-10-01 | 本發明係關於製造分子電子元件，特別是關於有機發光二極體(OLED)等有機電子元件的改良方法，該方法係使用諸如噴墨印刷等微滴沉澱技術。本發明亦關於藉此類方法製造的及/或使用於此類方法中的分子元件基板。 本發明揭示一種製造分子電子元件之方法，該方法包括：製造一基板，該基板有複數個邊坡，該等邊坡界定供分子材料沉澱之井；及使用微滴沉澱技術將溶解於溶劑內之分子電子材料沉澱入該等井內來製造該元件；其中該邊坡有一界定該井之一邊緣的面，該面與井基座有一角度，該角度大於該溶劑與該邊坡面之接觸角度；且其中該邊坡高於該井之該基座的高度小於2微米，且更好小於1.5微米。 | 1.一種製造一有機發光二極體之方法，該方法包括：製造一具有一陽極層和複數個邊坡之基板，該等邊坡界定在該陽極層上供分子材料沉澱之井；及使用噴墨沉澱將包含溶解於一溶劑內之一分子電子材料的一合成物沉澱入該等井內；其中該等邊坡中之一者有一邊坡面，該邊坡面界定該等井中之一者之一邊緣，該邊坡面與該等井中之該者之一基座有一角度，該角度大於該合成物與該邊坡面之一接觸角度；其中該等井中之該者之該基座上方之該等邊坡中之該者的一高度小於2微米，且其中包含該分子電子材料之該合成物之沉澱步驟包括沉澱一有機電洞運送層及沉澱一有機場致發光層於其上，藉由噴墨沉澱來沉澱該有機電洞運送層和該有機場致發光層二者；及沉澱一陰極層於該有機場致發光層上，其中在沉澱該有機電洞運送層和該有機場致發光層時，微滴不完全填充該基板之一橫向平面中之該等井中之該者且接著藉由毛細作用分散而填充該等井中之該者。 | H05B33/10 ¦ H01L51/50 ¦ H01L27/32 ¦ H01L51/00 ¦ H01L51/40 | TW094104032 | 2014-10-01
2858 | CN100353207C | 成像方法 | 未缴年费 | 罗门哈斯电子材料有限公司 | 2005-02-06 | 2007-12-05 | 公开了一种成像方法。将成像组合物涂敷在工件上，然后施加足量的来自3-D成像系统的能量，以在被涂覆的工件上形成图像。该图像可以是用于部件校直的标识或者标记。 | 1.一种成像方法，它包括： a)将包含一种或多种环戊酮系共轭的光敏剂的成像组合物施加在工件上； b)用5mW或更小的功率以及至少0.2mJ/cm2的能量将3-D图像投影到所述成像组合物上，用以影响所述成像组合物中的颜色或色调的变化，从而形成图像。 | G02B27/18 ¦ G03F7/20 ¦ G03C1/73 ¦ B41M5/28 ¦ B23K26/18 ¦ B25H7/00 ¦ B41M5/26 ¦ B41M5/30 ¦ B41M5/46 | CN200510064149.7 | 2007-12-05
2859 | CN1727996B | 改进的成像组合物和方法 | 未缴年费 | 罗门哈斯电子材料有限公司 | 2005-02-06 | 2011-01-26 | 公开了一种成像组合物和使用所述组合物的方法。所述成像组合物对低能量是敏感的，这样在施加低能量时，所述组合物就能改变颜色或色调。所述组合物可施加到工件上，以对其作标记，并可通过剥离从所述工件除去。 | 1.一种成像组合物，它包括一种或多种呫吨化合物，所述呫吨化合物的含量足以影响施加5毫瓦或更低功率时在所述成像组合物中的颜色或色调变化，所述成像组合物可从涂覆的工件上剥掉，所述一种或多种呫吨化合物如下式所示： 其中X是氢、钠离子、或钾离子；Y是氢、钠离子、钾离子或-C2H5；R1是氢、Cl-、Br-、或I-；R2是氢、Cl-、Br-、或I-；R3是氢、Cl-、Br-、I-或-NO2；R4是氢、-NO2、Cl-、Br-、或I-；R5是氢、Cl-或Br-；R6是氢、Cl-或Br-；R7是氢、Cl-或Br-；R8是氢、Cl-或Br-。 | G03F7/004 ¦ G03C1/72 ¦ B23K26/18 ¦ B25H7/00 ¦ G03C1/73 | CN200510008145.7 | 2011-01-26
2860 | CN100419479C | 用于光源和目标元件之间光耦合的扣合光学元件 | 未缴年费 ¦ 权利转移 | 博通国际私人有限公司 | 2005-02-06 | 2008-09-17 | 本发明提供了一种光学子组件，其包括衬底、在衬底上的一组焊接特征、在衬底上的管芯以及在衬底上且在管芯上方的罩。该罩包括(1)在管芯上方的透镜以及(2)扣合到焊接特征的内表面或外表面。 | 1. 一种光学子组件，包括： 衬底； 在所述衬底上的多个焊接特征，所述焊接特征定义了第一扣合特征； 在所述衬底上的管芯，所述管芯包括光学器件；以及 在所述衬底上且在所述管芯上方的罩，所述罩包括(1)在所述管芯上方的透镜以及(2)定义了第二扣合特征的表面，所述第二扣合特征与所述第一扣合特征配合以使所述罩保持在所述衬底上并使所述透镜与所述管芯对准。 | G02B6/26 ¦ G02B6/42 ¦ G02B6/00 ¦ G02B6/32 ¦ G02B6/36 ¦ H01L25/16 ¦ H01L31/0232 ¦ H01L33/58 ¦ H01S5/02 | CN200510007289.0 | 2008-09-17
2861 | CN100565307C | 半导体器件及其制备方法，液晶电视系统，和EL电视系统 | 未缴年费 | 株式会社半导体能源研究所 | 2005-02-08 | 2009-12-02 | 本发明的目的是提供一种制备具有高驱动能力(即，大W/L)的半导体器件的方法，根据本方法，材料的使用效率，以及生产量和生产率都得到了提高。本发明提供一种制备半导体器件的方法，其步骤包括：形成与半导体区相连的第一导电层、通过液滴喷射或涂覆在第一导电层上形成绝缘层、用激光辐照部分绝缘层形成掩模图案和通过借助该掩模图案作为掩模蚀刻形成分开的第一导电层。 | 1.一种制备半导体器件的方法，其步骤包括： 在绝缘膜上形成半导体区； 在半导体区上形成斥液表面膜； 无需使用光掩模，通过用激光辐照至少一部分斥液表面膜而形成吸液表面区；和 在吸液表面区上形成导电半导体区。 | G02F1/136 ¦ H01L21/027 ¦ G03F7/20 ¦ H04N5/44 ¦ B41J2/015 ¦ H01L21/336 ¦ H01L21/77 ¦ H01L21/84 ¦ H01L27/12 ¦ H01L29/10 ¦ H01L29/417 ¦ H01L29/423 ¦ H01L29/76 ¦ H01L29/786 | CN200510064080.8 | 2009-12-02
2862 | CN100527392C | 布线衬底、使用该布线衬底的固态成像装置及其制造方法 | 未缴年费 | 三星电子株式会社 | 2005-02-08 | 2009-08-12 | 本发明提供一种布线衬底、使用该布线衬底的固态成像装置及其制造方法。在一个实施例中，小型化的固态成像装置包括具有用来安装半导体芯片于其中的空腔的本体。本体具有向空腔延伸的悬伸部分。而且，引线设置在本体内。引线具有通过本体的顶表面暴露出的一端和通过本体底表面暴露出的另一端，用来其电连接。半导体芯片和第二布线衬底通过具有悬伸部分的第一布线衬底电性连接。无源元件可安装在第一布线衬底的悬伸部分和第二布线衬底之间的预定空间。同时，无需在第二布线衬底上形成用于与半导体芯片电连接的焊垫，这缩短了装置的水平长度，从而获得了小型化的固态成像装置。 | 1、一种布线衬底，包括： 本体，具有用来在其中安装半导体芯片的空腔，该本体具有向所述空腔延伸的悬伸部分，所述空腔在其顶部和底部具有开口；以及 设置于所述本体内的引线，所述引线的一端通过所述本体的顶表面露出且另一端通过所述本体的底表面暴露出，用于其电连接。 | H01L23/12 ¦ H01L23/02 ¦ H01L23/50 ¦ H01L27/146 ¦ H04N5/335 ¦ H01L27/14 ¦ H01L23/00 ¦ H01L23/04 ¦ H01L27/148 ¦ H01L31/0203 ¦ H01L31/0232 ¦ H04N5/225 | CN200510056529.6 | 2009-08-12
2863 | CN1918723B | 电致磷光元件 | 未缴年费 | 马克专利公司 | 2005-02-10 | 2011-04-13 | 本发明描述一种电致发光元件，包括阴极和阳极和至少一个发光层，其中该发光层包括至少一种含特定元素的基质材料A和至少一个从三重态发光的发光体层B。 | 1.一种有机电致发光器件，包括阴极和阳极和至少一个发光层，特征在于所述发光层： ●包含至少一种基质材料A，其选自通式(A)或者通式(B)的化合物： X(Ar)3 Y(Ar)2 通式(A) 通式(B) 其中以下适用于使用的符号： X在每一次出现中是P，As，Sb或者Bi； Y在每一次出现中是S，Se或者Te； Ar在每一次出现中，相同或者不同的是具有3-60个碳原子的芳香或者杂芳族环系，所述的环系可被F或者具有1-40个碳原子的有机基团取代，优选具有6-40个碳原子的芳香环系， 及 ·包含至少一种能发光的发光材料B，所述发光材料B经适当的激发从三重态发光，及包含至少一种原子序数大于20的元素。 | H01L51/50 ¦ H01L51/54 ¦ H01L51/00 ¦ H01L51/30 ¦ H01L51/40 | CN200580004389.6 | 2011-04-13
2864 | CN100569036C | 发光型晶体管和激光光源 | 未缴年费 | 独立行政法人科学技术振兴机构 | 2005-02-14 | 2009-12-09 | 本发明是一种作为具有开关功能的发光元件之发光型晶体管(LEFET)，可得到充分的发光强度，发光效率高。在漏极电极(25)的材料中使用铝，在源极电极(24)的材料中使用金。通过向源极电极(24)-漏极电极(25)之间施加电压，分别从源极电极(24)向发光体层(26)中注入空穴，从漏极电极(25)向发光体层(26)中注入电子。空穴与电子再结合，使发光体层(26)发光。发光的ON/OFF由栅极电压的ON/OFF来控制。与以前在漏极电极中使用金相反，在本发明中，通过使用功函数比金小的铝，可以较低的电压向发光体层(26)中注入较多的电子。因此，提高发光强度和发光效率。 | 1、一种发光型晶体管，其特征在于，具有： a)在表面形成了由SiO2构成的绝缘膜的栅极电极； b)第1源极·漏极电极，其直接配置于所述绝缘膜上，并由铝构成； c)第2源极·漏极电极，其与所述第1源极·漏极电极分离，同样配置于所述绝缘膜上，由功函数比4.26V大的空穴注入材料构成；和 d)发光体层，其设置在所述第1源极·漏极电极与所述第2源极·漏极之间的所述绝缘膜上，并由有机半导体构成， 所述绝缘膜的厚度是满足所述发光体层的发光波长干涉条件的厚度。 | H05B33/14 ¦ H01S3/16 ¦ H05B33/26 ¦ H01L33/00 ¦ H01S5/042 ¦ H01S5/183 | CN200580004369.9 | 2009-12-09
2865 | TWI292079B | 轉移積體電路層臨界佈局至半導體基板之方法 | 未缴年费 ¦ 许可 ¦ 权利转移 | 英飞凌科技股份有限公司 | 2005-02-14 | 2008-01-01 | 一種遮罩層的佈局(2)具有線路(16)及空間(15)的配置(12)，該空間是藉由額外空間(14)而彼此連接。該配置是根據交替相位遮罩原則所設計，該空間(15a、15c、15e)交替地遵行與相關於該空間(15b、15d、15f)的相位偏差，使得在已不同地遵行的空間之間的相位邊緣於該額外空間(14)的區域產生。做為替代方案，在該佈局中，該連接空間(14)係由暗線區域填充，於第二佈局(4)插入額外空間(25)。該第二佈局(4)表示相同遮罩組的額外遮罩，在該第二遮罩的額外空間(25)使得可能在半導體基板上形成一絕緣區域，而在該位置，由於在該第一遮罩上原先連接空間內的該相位邊緣或是經填充暗線區域，而不可能形成連續隔離溝槽。另一方面，該第一遮罩可具體化為根據具有大的方法窗的交替相位遮罩原則的結構之混成遮罩。 | 1.一種將積體電路層佈局(2)轉移至半導體基板的方法,其中在該佈局(2): (a)進行透明空間(15a-15f)的配置(12),以於第一遮罩成像,該等空間至少部分由以不透明或半透明方式於該第一遮罩上形成的區域所圍繞, (b)該空間(15a-15f)是藉由較佳為與該配置橫向提供的額外透明空間(14)而彼此連接, 其包括步驟: -提供該佈局(2)以用於該第一遮罩的製造, -將與將被製造的遮罩之平均相位偏差不同的相位偏差分配至該空間的每隔一個空間(15a、15c、15e),以形成具有該相位偏差交替値的空間配置, -自該佈局移除該額外空間(14)及由要以不透明或半透明方式於該第一遮罩上形成的區域(24)來取代,使得該配置的該空間(15a-15f)不再彼此連接, -提供該積體電路的額外層的額外佈局(4),以用於第二遮罩的製造, -於該額外佈局(4)建立至少一個額外空間(25),其由將以不透明或半透明方式形成的區域圍繞且其位置及區域至少部分對應於在該第一佈局(2)移除的該空間(14)之位置及區域, -將該第一佈局(2)轉移至該第一遮罩及將該第二佈局(4)轉移至該第二遮罩, -分別進行該第一及該第二遮罩的一系列步驟:將該遮罩投影在該半導體基板上的光敏層,以進行形成圖樣、顯影及轉移該圖樣至下方層的目的。 | G03F1/00 ¦ G03F1/30 ¦ G03F7/20 ¦ G03F9/00 ¦ G03F1/14 | TW094104252 | 2008-01-01
2866 | CN1922727B | 半导体器件及IC卡、IC标签、RFID、转发器、票据、证券、护照、电子装置、包和外衣的制造方法 | 未缴年费 | 株式会社半导体能源研究所 | 2005-02-15 | 2011-12-21 | 本发明提供一种用作ID芯片的半导体器件的制造方法，通过这种方法能以提高的生产量写入数据。根据在绝缘衬底上具有调制电路、解调电路、逻辑电路、存储器电路和天线电路的半导体器件的制造方法，存储器电路是其数据在半导体器件的制造过程中中写入的非易失性存储电路，且数据部分中的元件是通过电子束曝光或激光曝光形成的，而其它部分是通过镜面投影曝光、分步重复曝光或分步扫描曝光形成的。 | 1.一种半导体器件的制造方法，包括： 通过第一曝光装置在绝缘衬底上形成多个电路部分，每一电路部分都有调制电路、解调电路和逻辑电路；以及 通过所述第一曝光装置和第二曝光装置在所述绝缘衬底上形成不同的存储器电路， 其中所述第一曝光装置执行镜面投影曝光、分步重复曝光、和分步扫描曝光之一；而 所述第二曝光装置是使用能够改变曝光内容的激光曝光系统的曝光装置。 | H01L21/8246 ¦ G06K19/07 ¦ G06K19/077 ¦ G06K19/10 ¦ H01L27/10 ¦ H01L27/112 ¦ H01L27/12 ¦ H01L29/786 ¦ G03F7/20 ¦ H01L21/027 ¦ H01L21/77 ¦ H01L21/84 ¦ H01L23/522 ¦ H01L27/13 | CN200580005359.7 | 2011-12-21
2867 | CN100433369C | 紫外线传感器及其制造方法 | 未缴年费 | 株式会社神户制钢所 | 2005-02-16 | 2008-11-12 | 一种紫外线传感器，它包括衬底；位于衬底上用作探测器的金刚石层；以及至少一对排列在金刚石层上的表面电极。此金刚石层的表面处具有探测区，此探测器具有至少一个从表面电极暴露的子区，且此子区具有位于其上的由氧化物或氟化物组成的覆盖层。一种制造紫外线传感器的方法，它包括下列步骤：在衬底上形成用作探测器的金刚石层；在金刚石层上形成至少一对表面电极；以及在存在于金刚石层表面处的探测区的至少一个子区上，形成由氧化物或氟化物组成的覆盖层，此子区被从表面电极暴露。 | 1.一种紫外线传感器，它包含： 衬底； 位于衬底上用作探测器的金刚石层；以及 至少一对排列在金刚石层上的表面电极， 其中，此金刚石层的表面处具有探测区，此探测区具有至少一个从表面电极暴露的子区，且此子区具有位于其上的由氧化物或氟化物组成的覆盖层。 | H01L31/00 ¦ G01J1/02 ¦ H01L31/08 ¦ G01J1/42 ¦ H01L31/101 | CN200510009027.8 | 2008-11-12
2868 | CN100456421C | 阻挡膜形成用材料及使用它的图案形成方法 | 未缴年费 | 松下电器产业株式会社 | 2005-02-17 | 2009-01-28 | 本发明公开了一种阻挡膜形成用材料及使用它的图案形成方法。在衬底101上形成由化学放大型抗蚀剂形成的抗蚀膜102。接着，在抗蚀膜102上形成防止抗蚀膜中的成份溶解到液体浸渍用液体中，或防止液体浸渍用液体浸透到抗蚀膜102中的阻挡膜103。之后，在将液体浸渍用液体104供到阻挡膜103上的状态下，隔着阻挡膜103用曝光光105选择性地照射抗蚀膜102，进行图案曝光。接着，去掉阻挡膜103之后，再对已图案曝光的抗蚀膜102进行显像处理。从而形成由抗蚀膜102构成的抗蚀图案102a。 | 1.一种阻挡膜形成用材料，在将由水或者全氟聚醚构成的液体供到由化学放大型抗蚀剂形成的抗蚀膜上，对所述抗蚀膜曝光的时候，用以在所述抗蚀膜和所述液体之间形成阻挡膜的阻挡膜形成用材料，其特征在于： 所述阻挡膜，含有碱可溶性聚合物和氟系列界面活性剂， 所述碱可溶性聚合物，是聚乙烯六氟异丙醇、聚乙烯醇、聚丙烯酸、聚苯乙烯磺酸、羟基乙基纤维素、聚异戊二烯磺酸、聚乙烯吡咯烷酮及粘稠性多糖中的至少一种， 所述氟系列界面活性剂是，1，1-双(全氟甲基)-2-全氟乙基乙烯基羟苄基三甲铵、或者1，1-双(全氟甲基)-2-全氟乙基乙烯基聚氧乙烯醚、或者1，1-双(全氟异丙基)-2-全氟甲基乙烯基羟苄基三甲铵、或者1，1-双(全氟异丙基)-2-全氟甲基乙烯基聚氧乙烯醚， 添加到所述碱可溶性聚合物中的所述氟系列界面活性剂的添加量在质量百分比上为0.01％以上且0.1％以下， 所述阻挡膜不溶解于所述液体。 | H01L21/027 ¦ G03F7/00 ¦ G03F7/11 ¦ G03C5/00 ¦ G03F7/09 ¦ G03F7/20 ¦ H01L21/00 ¦ H01L21/84 | CN200510009041.8 | 2009-01-28
2869 | TWI252619B | 半導體雷射裝置 | 未缴年费 | 三洋电机株式会社 | 2005-02-17 | 2006-04-01 | 紅色半導體雷射元件之p型焊墊電極與第1端子透過導線連接，紅外線半導體雷射元件之p型焊墊電極與第2端子透過導線連接，藍紫色半導體雷射元件之p電極與第3端子透過導線連接。且藍紫色半導體雷射元件之n電極於基座電性導通。紅色半導體雷射元件之n電極與基座透過導線連接，紅外線半導體雷射元件之n電極與基座透過導線連接。基座內設置有第4端子。 | 1.一種半導體雷射裝置,包括有: 框體,具有導電性; 基座,設置於前述框體,具有導電性; 第1、第2及第3端子,設置於前述框體,且與前述框體絕緣; 第4端子,設置於前述框體,且電性連接至前述基座;以及 第1、第2及第3半導體雷射元件,設置於前述基座上,且分別具有一方電極;其中, 前述第1端子及前述第2端子沿第1方向配置; 前述第3端子及前述第4端子沿與前述第1方向交叉之第2方向配置; 且配置前述第1、第2及第3半導體雷射元件,使前述第1半導體雷射元件之前述一方電極比前述第2及第3半導體雷射元件之前述一方電極更靠近前述第1端子,使前述第2半導體雷射元件之前述一方電極比前述第1及第3半導體雷射元件之前述一方電極更靠近前述第2端子,使前述第3半導體雷射元件之前述一方電極之至少一部分在前述第1方向位於前述第1半導體雷射元件之前述一方電極與前述第2半導體雷射元件之前述一方電極之間; 前述第1端子與前述第1半導體雷射元件之前述一方電極透過第1導線連接,前述第2端子與前述第2半導體雷射元件之前述一方電極透通過第2導線連接,前述第3端子與前述第3半導體雷射元件之前述一方電極透過第3導線連接; 前述第3半導體雷射元件復包括有電性連接至前述基座之另一方電極; 前述第1半導體雷射元件及前述第2半導體雷射元件設置於前述第3半導體雷射元件上。 | H01S5/40 ¦ H01S5/022 ¦ H01S5/042 ¦ H01S5/00 ¦ H01S5/026 ¦ H01L33/00 | TW094104588 | 2006-04-01
2870 | CN100449622C | 物镜光学系统、光拾取装置以及光信息记录再生装置 | 未缴年费 | 柯尼卡美能达精密光学株式会社 | 2005-02-18 | 2009-01-07 | 提供一种物镜光学系统、光拾取装置以及光信息记录再生装置，其在使用蓝紫色激光光源的高密度光盘和DVD和CD的3种盘之间具有互换性、并且兼顾到确保光量和球差校正的两方面物镜。本发明的物镜光学系统具有：对所述波长λ1～λ3的光束，分别给与使L级(L为奇数)、M级(M为整数)、N级(N为整数)衍射光为最大衍射效率的衍射作用的第1衍射结构；对所述波长λ1～λ3的光束中1个或2个光束，实质上给与相位差的第1光程差付与结构。 | 1.一种物镜光学系统，其用于在光拾取装置中使用，该光拾取装置能够利用从第1光源射出的波长λ1的光束，对保护基板厚t1的第1光盘进行信息的再生以及/或记录；利用从第2光源射出的波长λ2的光束，对保护基板厚t2的第2光盘进行信息的再生以及/或记录，其中λ1＜λ2，t1≤t2；利用从第3光源射出的波长λ3的光束，对保护基板厚t3的第3光盘进行信息的再生以及/或记录，其中λ2＜λ3，t2＜t3，其特征在于， 其具有：对所述波长λ1的光束给与使L级衍射光为最大衍射效率的衍射作用、对所述波长λ2的光束给与使M级衍射光为最大衍射效率的衍射作用、同时对所述λ3的光束给与使N级衍射光为最大衍射效率的衍射作用的第1衍射结构，其中L为奇数、M、N为整数；以及 对所述波长λ1光束、所述波长λ2光束以及所述λ3的光束中的至少1个光束，实质上不给与相位差，同时，对所述波长λ1光束、所述波长λ2光束以及所述λ3的光束中的1个或2个光束，实质上给与相位差的第1光程差付与结构，其中，所述第一光程差付与结构是以光轴为中心的同心圆状地形成多个具有阶梯结构的环带而构成的，并且，以形成所述第1光程差付与结构的光学元件对所述波长λ1光束的折射率为n1，所述第1光程差付与结构中的所述阶梯结构的光轴方向上的台阶差量为d1，所述阶梯结构的不连续部位的数量为m1，m1为整数，以d＝λ1/(n1-1)时，满足1.8×d≤d1≤2.2×d且4≤m1≤6， 上述“实质上不给与相位差”指光程差付与后的状态中的相位的变化在±0.2π以内的状态，“实质上给与相位差”是指光程差付与后的状态中的相位的变化超过±0.2π的状态。 | G11B7/135 ¦ G02B5/18 ¦ G02B13/00 ¦ G02B13/18 ¦ G11B7/00 ¦ G11B7/125 | CN200580001588.1 | 2009-01-07
2871 | CN100454607C | 电光学装置的制造方法、电光学装置及电子器械 | 未缴年费 | 精工爱普生株式会社 | 2005-02-18 | 2009-01-21 | 本发明提供在不需要将制造装置大型化情况下，在平面地排列配置多块小型基板的大型基板上可高效地形成自发光元件的电光学装置的制造方法、电光学装置及电子器械。在制造将多块小型基板(2)粘合的有机EL显示装置(1)时，在小型基板(2)和大型基板(3)的粘合工序之前，进行TFT(123、124)的形成、像素电极(111)的形成等的、需要使用激光退火或光刻技术的工序，在粘合工序之后，使用喷墨法形成有机EL元件。另外，直至形成有机EL元件之间，用保护膜(6)覆盖小型基板(2)。 | 1、一种电光学装置的制造方法，用于制造将多块在配置成矩阵状的多个像素区域的每一个中包括像素开关用元件及自发光元件的基板在平面上排列配置的电光学装置，其特征在于，包括： 小型基板形成工序，形成小型基板，所述小型基板在基板的一个面一侧形成有所述像素开关用元件及所述自发光元件的像素电极； 粘合工序，在将多块所述小型基板在平面上排列配置的状态下，将多块所述小型基板的另一个面一侧与大型基板粘合； 发光功能层形成工序，在该状态下，使用喷墨法对所述多块小型基板的所述一个面一侧的预定区域选择性地涂覆液状组成物，以形成所述自发光元件的发光功能层； 在所述小型基板形成工序之后，进行使用蜡将所述多块小型基板以平面排列配置的状态固定在平台上的固定工序、和在该状态下，研磨所述小型基板的表面以使所述小型基板薄型化的薄型化工序；在进行了所述薄型化工序之后，通过让蜡加热熔化，从所述平台上取出所述小型基板。 | H01L51/56 ¦ H01L51/50 ¦ G02F1/13 ¦ G02F1/1339 ¦ H01L21/00 ¦ H01L21/77 ¦ H01L21/84 ¦ H01L27/32 ¦ H01L51/52 ¦ H05B33/10 ¦ H05B33/12 | CN200510051668.X | 2009-01-21
2872 | TWI253677B | 光電子積體電路裝置、光電子積體電路系統及傳輸方法 | 未缴年费 ¦ 权利转移 | 富士通半导体股份有限公司 | 2005-02-21 | 2006-04-21 | 光電子積體電路裝置包含一光開關，其係設置於一基材上方之一第一輸入/輸出埠之一輸入埠，且切換由該輸入埠輸入之一光信號之光路徑，以及經由複數個輸出端子之一輸出該光信號；一光電轉換元件，其係光連結至該光開關之複數個輸出端子之一，以及將由該光開關之輸出端子之一輸出光信號轉換成一電信號，以及輸入該轉換後之電信號於一安裝於該基材上之半導體元件；以及一光波導，其係光連結至該光開關之複數個輸出端子之另一者，以及經由一於該基材上方之第二輸入/輸出埠之一輸出埠，輸出由該光開關之另一輸出端子輸出之光信號。 | 1.一種光電子積體電路裝置,包含: 一光開關,其係設置於一基材上方之一第一輸入/輸出埠之一輸入埠,且切換由該輸入埠輸入之一光信號之光路徑,以及經由複數個輸出端子之一輸出該光信號; 一光電轉換元件,其係光連結至該光開關之複數個輸出端子之一,以及將由該光開關之輸出端子之一輸出光信號轉換成一電信號,以及輸入該轉換後之電信號於一安裝於該基材上之半導體元件;以及 一光波導,其係光連結至該光開關之複數個輸出端子之另一者,以及經由一於該基材上方之第二輸入/輸出埠之一輸出埠,輸出由該光開關之另一輸出端子輸出之光信號。 | H01L21/02 ¦ G02B6/42 ¦ G02B6/122 ¦ H01L31/12 ¦ H04B10/27 ¦ H04B10/29 ¦ H04B10/80 ¦ H04J14/02 ¦ H04Q11/00 | TW094105024 | 2006-04-21
2873 | CN100470970C | 氮化物系半导体元件的制造方法及氮化物系半导体元件 | 未缴年费 ¦ 权利转移 | 晶元光电股份有限公司 | 2005-02-21 | 2009-03-18 | 本发明提供一种氮化物系半导体元件的制造方法，在具有从表面贯通到背面的条状的位错集中区域的GaN基板的表面上将氮化物系半导体各层以均匀的膜厚进行层叠。氮化物系半导体基板，例如，沿GaN基板表面的位错集中区域，在位错集中区域附近的非位错集中区域形成槽。在形成了该槽的GaN基板的表面上形成氮化物系半导体的各层，作为结晶成长层。 | 1.一种氮化物系半导体元件的制造方法，该氮化物系半导体元件使用了条状的位错集中区域和非位错集中区域交互地存在、位错集中区域从表面贯通到背面的氮化物系半导体基板，其特征在于：包括以下的工序： 层叠工序，在所述氮化物系半导体基板的非位错集中区域的表面上层叠氮化物系半导体层； 槽形成工序，在氮化物系半导体基板的表面上、在沿着所述位错集中区域的附近的非位错集中区域形成槽； 在此，该槽形成工序在所述层叠工序之前进行。 | H01S5/00 ¦ H01L21/00 ¦ H01L21/3065 ¦ H01L21/20 ¦ H01L21/205 ¦ H01L21/76 ¦ H01L33/32 ¦ H01S5/223 ¦ H01S5/343 | CN200510008473.7 | 2009-03-18
2874 | CN1930318B | 氧化铟-氧化铈类溅射靶及透明导电膜以及透明导电膜的制造方法 | 未缴年费 | 出光兴产株式会社 | 2005-02-21 | 2010-09-01 | 本发明提供一种不会因利用弱酸(有机酸等)的蚀刻而产生残渣等的构成透明电极的透明导电膜。另外还提供用于制作该透明导电膜的溅射靶。本发明的溅射靶是由氧化铟和氧化铈构成的溅射靶，其特征是，当利用X射线衍射观察晶体峰时，可以观察到来源于氧化铟及氧化铈的峰的存在，并且当进行EPMA测定时，分散于氧化铟中的氧化铈粒子的直径被测定为在5μm以下。使用该溅射靶，利用溅射法形成透明导电膜。该透明导电膜基本上不会因利用弱酸(有机酸等)的蚀刻而产生残渣等。 | 1.一种溅射靶，由氧化铟和氧化铈构成，其特征是， 当利用X射线衍射观察晶体峰时，观察到来源于氧化铟及氧化铈的峰的存在， 并且当用电子探针微量分析器进行测定时，分散于氧化铟中的氧化铈粒子的直径被测定为1μm以上且5μm以下。 | H01L21/285 ¦ H01L51/50 ¦ H01B5/14 ¦ H05B33/28 ¦ G02F1/1343 ¦ C23C14/08 ¦ C23C14/34 ¦ H01B13/00 ¦ H05B33/14 ¦ C23C14/58 | CN200580007545.4 | 2010-09-01
2875 | CN101459318B | 氮化物系半导体元件的制造方法和氮化物系半导体元件 | 未缴年费 ¦ 权利转移 | 晶元光电股份有限公司 | 2005-02-21 | 2011-06-15 | 本发明提供一种氮化物系半导体元件的制造方法，在具有从表面贯通到背面的条状的位错集中区域的GaN基板的表面上将氮化物系半导体各层以均匀的膜厚进行层叠。氮化物系半导体基板，例如，沿GaN基板表面的位错集中区域，在位错集中区域附近的非位错集中区域形成槽。在形成了该槽的GaN基板的表面上形成氮化物系半导体的各层，作为结晶成长层。 | 1.一种氮化物系半导体元件的制造方法，该氮化物系半导体元件使用了条状的位错集中区域和非位错集中区域交互地存在、位错集中区域从表面贯通到背面的氮化物系半导体基板，该制造方法的特征在于，包括以下的工序： 层叠工序，在所述氮化物系半导体基板的表面上层叠氮化物系半导体层； 槽形成工序，在氮化物系半导体基板的表面上，在位错集中区域的两侧的非位错集中区域中形成一对槽， 在此，该槽形成工序在所述层叠工序之前进行， 所述氮化物系半导体基板的表面是(H、K、-H-K、0)面。 | H01S5/00 ¦ H01L21/00 ¦ H01L33/00 ¦ H01L21/20 ¦ H01L21/205 ¦ H01L21/3065 ¦ H01L21/76 ¦ H01L33/32 ¦ H01S5/223 ¦ H01S5/343 | CN200910000559.3 | 2011-06-15
2876 | CN1285935C | 光通信的可变光衰减器 | 未缴年费 | 乐金电子公司 | 2005-02-21 | 2006-11-22 | 一种用于光通信的可变光衰减器，包括：多个定位凹槽被模制在上面的一个衬底；一个输入光纤，输入光纤在定位凹槽之一中定位并且接收光信号；一个反光镜，反光镜形成在衬底上，从而移动以改变已经通过输入光纤的光信号的路径；一个输出光纤，输出光纤在定位凹槽之一中定位并且输出路径已经被改变的光信号；一个第一透镜，定位在输入/输出光纤和反射镜之间的一个定位凹槽中，以便在垂直于衬底的方向上校准光信号；和一个第二透镜，模制在输入/输出光纤和反射镜之间的衬底上，以便在与衬底水平的方向上校准光信号，因此，使得组装过程容易，减小定位误差，并且使得整体尺寸小型化。 | 1、一种用于光通信的可变光衰减器，包括： 多个定位凹槽被模制在上面的一个衬底； 一个输入光纤，定位在定位凹槽之一中并且接收光信号； 一个反光镜，形成在衬底上，从而移动以改变已经通过输入光纤的光信号的路径； 一个输出光纤，定位在定位凹槽之一中并且输出路径已经被改变的光信号； 一个第一透镜，定位在输入/输出光纤和反射镜之间的定位凹槽之一中，以便在垂直于衬底的方向上校准光信号；和 一个第二透镜，与定位凹槽同时模制在输入/输出光纤和反射镜之间的衬底上，以便在与衬底水平的方向上校准光信号。 | G02B6/26 ¦ H04B10/12 ¦ G02B6/32 ¦ G02B26/02 | CN200510008454.4 | 2006-11-22
2877 | CN1954044B | 使用磷光体转换发光二极管的有效光源的规则 | 未缴年费 ¦ 复审 | 通用电气照明解决方案有限责任公司 | 2005-02-22 | 2013-04-24 | 本发明涉及一种发光二极管(LED)灯，包括发光二极管以及一种或多种磷光体，其中，对于每种磷光体，品质因数(FOM)定义为(入射LED的通量)×(磷光体的激发截面)×(磷光体材料衰减时间)的乘积，其值小于0.3。这种布置提供了在驱动电流范围内具有改进光输出和颜色稳定的发光器件。 | 1.一种发光器件，包括LED以及两种或多种磷光体材料，其中，具有小于约1ms的衰减时间的第一磷光体材料靠近所述LED放置，并且具有大于约3ms的衰减时间的第二磷光体材料相对更远离所述LED放置，并且其中(入射LED通量)×(磷光体的激发截面)×(磷光体材料衰减时间)的乘积小于0.3。 | H01L33/00 ¦ C09K11/73 ¦ C09K11/64 ¦ C09K11/71 ¦ C09K11/08 ¦ C09K11/61 ¦ C09K11/77 ¦ H01L33/50 | CN200580008850.5 | 2013-04-24
2878 | CN100397145C | 光隔离器及光学装置 | 未缴年费 | 并木精密宝石株式会社 | 2005-02-23 | 2008-06-25 | 本发明的目的在于提供一种，能够实现安装于放大器的光隔离器的构造简单化、小型化及低廉化，同时，使PMD和PDL降低到所希望的数值程度从而谋求特性提高的光隔离器；光隔离器由两个双折射元件、45度的法拉第转子、磁体、透镜以及全反射部件构成，通过适当地设定两个双折射元件彼此的晶轴方向和法拉第转子的旋转方向，形成将入射的无偏振的光分离为正常光线和异常光线之后，由全反射部件进行全反射并出射的往返路型的光程，将两个双折射元件中任意一个的相对于元件表面法线方向的晶轴方向和元件表面法线方向厚度进行补偿。 | 1.一种光隔离器，其特征在于，是由 无偏振的光入射的第一双折射元件、及分离为正常光线和异常光线的光入射的第二双折射元件， 配置于上述两个双折射元件之间、在磁饱和时具有45度旋转角度的法拉第转子， 使上述法拉第转子磁饱和的磁体， 使来自上述第二双折射元件的正常光线和异常光线聚光的透镜，以及通过上述透镜的聚光使正常光线和异常光线呈点对称地全反射的全反射部件构成； 所说的第一双折射元件，由从光的入射侧观察时晶轴方向彼此相差90度的第一双折射板和第二双折射板组成； 从正向上的光的入射侧观察时的、所说的第一双折射板的晶轴方向，以水平方向为0度，设定为45度或135度，同时， 从透过上述法拉第转子后向上述第二双折射元件传播的光的入射侧观察时的、所说的法拉第转子的旋转方向，在第一双折射板的晶轴方向为45度的情况下设定为向右旋转，在135度的情况下设定为向左旋转； 从光的入射侧观察时的、所说的第二双折射元件的晶轴方向，设定为相对于上述第一双折射板的晶轴方向相差45度； 入射到上述第一双折射板的无偏振的光，分离为正常光线和异常光线，进而，正常光线和异常光线入射到上述法拉第转子后偏振面旋转45度，在上述分离的光透过上述第二双折射元件时，以正常光线透过了上述第一双折射板的光以异常光线透射出来，同时，以异常光线透过了上述第一双折射板的光以正常光线透射出来，接着，正常光线和异常光线入射到上述透镜后在上述全反射部件的一点上呈点对称地进行全反射； 经上述全反射部件全反射的正常光线和异常光线，按上述第二双折射元件、上述法拉第转子的顺序再度入射，最后在透过上述第二双折射板时，全反射后以正常光线透过了上述第二双折射元件的光以异常光线透射出来，同时，全反射后以异常光线透过了上述第二双折射元件的光以正常光线透射出来，进而，通过透过上述第二双折射板，具有正常光线和异常光线的光程为一致的往路及返路的光程； 从透过上述第二双折射元件后的上述正常光线和上述异常光线的各偏振面中心至上述全反射部件的一点之间的光程长设定为相等距离，且透过上述第二双折射元件的上述正常光线和上述异常光线入射到上述透镜； 并且所说的第二双折射元件具有，为了将在上述第一双折射元件产生的正常光线和异常光线之间的分离幅度差设定为不足0.5μm、以及偏振模色散差设定为不足0.05ps所必须的、相对于元件表面法线方向的晶轴方向及元件表面法线方向厚度。 | G02B27/28 ¦ G02B6/26 ¦ G02F1/09 | CN200580005132.2 | 2008-06-25
2879 | CN100564579C | 氧化铟－氧化锌－氧化镁类溅射靶及透明导电膜 | 未缴年费 | 出光兴产株式会社 | 2005-02-23 | 2009-12-02 | 本发明提供一种在溅射时不会产生节结的靶。另外，还提供蚀刻性优良并且特别是在400～450nm区域的透明性方面优良的非晶态透明导电膜。是含有氧化铟、氧化锌、氧化镁的溅射靶，该溅射靶在溅射时不会产生节结。另外，是含有氧化铟、氧化锌、氧化镁的非晶态透明导电膜，该非晶态透明导电膜在蚀刻性方面优良，并且400～450nm区域的光线透过率高。 | 1.一种溅射靶，其特征是，含有由氧化铟及氧化锌构成的以通式In2O3(ZnO)m表示的六方晶层状化合物、和由氧化铟和氧化镁构成的In2MgO4，这里，m为3～20的整数， 并且[In]/([In]+[Zn]+[Mg])＝0.74～0.94，[Zn]/([In]+[Zn]+[Mg])＝0.05～0.25，[Mg]/([In]+[Zn]+[Mg])＝0.01～0.20，[In]表示单位体积中的铟原子的数目，[Zn]表示单位体积中的锌原子的数目，[Mg]表示单位体积中的镁原子的数目。 | C23C14/34 ¦ C23C14/08 ¦ G02F1/1343 ¦ H01L21/285 ¦ H01L21/70 ¦ H01B1/08 ¦ H01L21/3205 ¦ H01L23/52 ¦ H01L31/0224 | CN200580009752.3 | 2009-12-02
2880 | CN1677237B | 图形曝光方法以及图形曝光装置 | 未缴年费 | 日立精工株式会社 | 2005-02-24 | 2011-03-30 | 本发明提供一种生产周期短且廉价的装置、并且不要运行成本的图形曝光方法以及图形曝光装置。对于从多个半导体激光器分别出射的多束激光1a的出射端(5)，一个配置在与多边形镜子(27)的扫描方向相同的方向，另一个配置在与多边形镜子(27)的扫描方向交叉的方向。在该场合，使配置在与多边形镜子(27)的扫描方向交叉的方向的出射端(15)的排列间距等于曝光图形的分辨率。该场合，使激光的波长在410nm以下即可。 | 1.一种图形曝光装置，其特征在于，包括： 多个半导体激光器； 准直透镜，把从所述多个半导体激光器出射的出射光变成平行光； 多光束平行光学机构，使从所述准直透镜出射的多束平行光相互平行； 多光束光斑形成光学系统，包括fθ透镜，具有使所述多个相互平行的光束直径不变地在与扫描方向正交的副扫描方向缩小所述平行光束间的距离的光束直径不变的光束间距缩小机构，并进行缩小以使光束光斑在fθ透镜的刻蚀面排列成侧边平行于主扫描方向、并且在副扫描方向具有多个列的形状； 载物台，搭载利用由该多光束光斑形成光学系统形成的多光斑进行曝光的基板； 扫描机构，在平行于所述主扫描方向的方向进行扫描，由此，以使在所述扫描中至少一处通过至少两个光斑连续被曝光的方式，使所述多光斑与所述载物台相对扫描；以及 控制电路，根据所望的曝光刻蚀图形和所述半导体激光器的排列以及所述相对扫描的速度使所述多个半导体激光器开启和关闭。 | G03F7/20 ¦ G02B26/10 ¦ G02B26/12 ¦ G03B27/54 ¦ G03F7/22 | CN200510008894.X | 2011-03-30
2881 | CN100359708C | 发光装置及照明装置 | 未缴年费 | 京瓷株式会社 | 2005-02-24 | 2008-01-02 | 一种发光装置，其具有发光器件(3)、凸部(1a)的上面载置发光器件(3)的基体(1)、反射部件(2)以及与发光器件(3)之间空有间隙而设置的荧光体层(4)。反射部件(2)的内周面(2a)，被通过其中心且包含有与基体(1)的上侧主面垂直的假想轴线(L)的假想平面切断所得到的截面形状，由下式所示的曲线来表示，是将该曲线围绕假想轴线(L)周围旋转所得到的曲面，Z＝(cr2)/{1+[1-(1+k)c2r2]1/2}(其中，-1≤k≤-0.001，0.001≤c≤10)这里，r为从假想轴线到内周面的表面之间的半径，Z为从内周面的下端到位于半径r处的内周面的表面之间的高度。 | 1.一种发光装置，其特征在于，包括： 发光器件(3)； 基体(1)，其上侧主面中形成有载置上述发光器件(3)的凸部(1a)； 反射部件(2)，其在上述基体(1)的上侧主面的外周部将上述凸部(1a)包围起来，同时其内周面(2a)被当作反射上述发光器件(3)所发出的光的反射面；以及 荧光体层(4)，其在上述反射部件(2)的上面，以与上述发光器件(3)之间空有间隙并将上述发光器件(3)覆盖起来的方式被设置，通过使透光性材料中包含有对上述发光器件(3)所发的光进行波长变换的荧光体而制成， 上述反射部件(2)的内周面(2a)，被通过其中心且包含有与上述基体(1)的上侧主面垂直的假想轴线(L)的假想平面切断所得到的截面形状，由下式所示的曲线来表示，是将该曲线围绕假想轴线(L)周围旋转所得到的曲面， Z＝(cr2)/{1+[1-(1+k)c2r2]1/2}其中，-1≤k≤-0.001，0.001≤c≤10， 这里，r为从假想轴线(L)到内周面(2a)的表面之间的半径，Z为从内周面(2a)的下端到位于半径r处的内周面(2a)的表面之间的高度， 与上述发光器件(3)的发光部的角部接触，连接该角部和上述内周面(2a)的上端的连线，与上述荧光体层(4)的上表面所形成的角度θ1，在设上述荧光体层(4)的折射率为n1时， θ1≥90°-sin-1(1/n1)。 | H01L33/00 ¦ F21S4/00 ¦ F21Y101/02 ¦ F21V7/06 ¦ F21V7/22 ¦ F21V9/08 ¦ H01L25/075 ¦ H01L27/15 ¦ H01L33/50 ¦ H01L33/60 | CN200510009580.1 | 2008-01-02
2882 | CN1665355B | 显示板的制造方法及显示板 | 未缴年费 | 三洋电机株式会社 | 2005-02-24 | 2010-05-05 | 本发明的目的在于以高精度确实进行像素基板(18)与封闭基板(10)的接合。对于封闭基板(10)，以微影图案化(patterning)形成金属的焊锡层(16)。然后，将像素基板(18)重叠，用激光照射焊锡层(16)，而将封闭基板(10)与像素基板(18)相连接。由于是透过金属焊锡层(16)进行接合，故可减少水分侵入内部空间。并可透过图案化而以高精度形成焊锡层(16)。 | 1.一种显示板的制造方法，所述显示板包括：将显示像素形成矩阵状的像素基板；以及周边部分接合于前述像素基板的周边部分，而封闭像素基板上的空间的封闭基板，所述方法包括： 在前述封闭基板表面形成抗蚀剂的抗蚀剂形成步骤； 将抗蚀剂图案化，而在前述封闭基板的面板贴合部分形成框状沟槽的图案化步骤； 将金属焊锡流入经过图案化的沟槽，以形成框状的接合用焊锡层的接合用焊锡层形成步骤； 将前述像素基板相对于前述封闭基板以使其周边部与前述接合用焊锡层相接的方式而重叠的重叠步骤；以及 通过对前述接合用焊锡层照射激光，加热焊锡层，而将前述像素基板与前述封闭基板通过焊锡相接合的接合步骤。 | H01L51/56 ¦ H01L27/32 ¦ H05B33/14 ¦ H05B33/04 ¦ H01J1/62 ¦ H01J63/04 ¦ H01L51/50 ¦ H01L51/52 ¦ H05B33/10 | CN200510008843.7 | 2010-05-05
2883 | CN100410706C | 光电集成电路装置、光电集成电路系统及传输方法 | 未缴年费 ¦ 权利转移 | 富士通半导体股份有限公司 | 2005-02-25 | 2008-08-13 | 一种光电集成电路装置，包括：光开关(18)，设置在衬底(10)上的第一输入/输出端口(36a)的输入端口(12a)中，转换从输入端口(12a)输入的光信号的光路径，并且通过多个输出端(24a-24d)之一输出光信号；光电转换元件(26a)，光连接至该光开关(18)的多个输出端之一，将从光开关(18)的输出端(24a-24d)之一输出的光信号转换为电信号，并将转换的电信号输入至安装在衬底(10)上的半导体元件(30)内；以及光波导(50)，光连接至光开关(18)的多个输出端(24d)中的另一个，并且通过衬底(10)上的第二输入/输出端口(36b)的输出端口(32b)将从光开关(18)的所述另一输出端(24d)输出的光信号输出。 | 1. 一种光电集成电路装置，包括： 一光开关，设置在一衬底上的一第一输入/输出端口的一输入端口中，转换从该输入端口输入的一光信号的光路径，并且从多个输出端中的任一个输出该光信号； 一光电转换元件，光连接至该光开关的所述多个输出端之一，并且将从该光开关的所述一个输出端输出的光信号转换为一电信号，并将转换的电信号输入至安装在该衬底上的一半导体元件中； 一光波导，光连接至该光开关的所述多个输出端中的另一个，并且通过该衬底上的一第二输入/输出端口的一输出端口将从该光开关的所述另一输出端输出的光信号输出；以及 一控制部分，用于控制该光开关转换该光信号的光路径， 其中，该控制部分判断是否允许将光信号输入至该第一输入/输出端口的该输入端口，并且通过该第一输入/输出端口输出表明允许或禁止该光信号输入的一电信号，以及 表明允许或禁止该光信号通过该第一输入/输出端口输入的电信号被输出到另一光电集成电路装置。 | G02B6/12 ¦ G02B6/10 ¦ H01L27/00 ¦ G02B6/42 ¦ G02B6/122 ¦ H01L31/12 ¦ H04B10/27 ¦ H04B10/29 ¦ H04B10/80 ¦ H04J14/02 ¦ H04Q11/00 | CN200510008950.X | 2008-08-13
2884 | CN100478785C | 图案形成方法 | 未缴年费 ¦ 权利转移 | 富士胶片株式会社 | 2005-02-25 | 2009-04-15 | 本发明的目的是提供图案形成方法，所述图案形成方法由于抑制形成在图案形成材料上的图像的变形，可以高度精细和精确以及足够效率地形成永久图案如布线图案。为了达到上述目的，提供一种图案形成方法，该方法包括：调制由激光源辐射出的激光束、补偿调制的激光束以及用调制且补偿的激光束曝光光敏层，其中将所述光敏层安置在衬底上以形成图案形成材料，所述调制是通过包含多个成像部分的激光调制器进行的，所述成像部分每个都能够接收激光束和输出调制的激光束，并且所述补偿是通过将调制的激光束通过多个微透镜传输进行的，每一个所述微透镜都具有能够补偿由于成像部分的输出表面畸变所致的像差的非球形表面，而且所述多个微透镜被排列成微透镜阵列。 | 1、一种图案形成方法，包括： 调制由激光源辐射出的激光束， 补偿调制的激光束，和 用调制且补偿的激光束曝光在图案形成材料内的光敏层， 其中所述图案形成材料依次包含载体、缓冲层和光敏层， 所述调制是通过包含多个成像部分的激光调制器进行的，每个成像部分都能够接收激光束和输出调制的激光束，并且 所述补偿是通过将调制的激光束通过多个微透镜传输进行的，每一个微透镜都具有能够补偿由于成像部分的输出表面畸变所致的像差的复曲面，而且所述多个微透镜被排列成微透镜阵列。 | G03F7/20 ¦ G03F7/027 ¦ G03F7/11 ¦ H01L21/027 | CN200580013937.1 | 2009-04-15
2885 | TWI370554B | 紅外線接受器晶片 | 未缴年费 | 阿特摩爾德國有限公司 | 2005-02-25 | 2012-08-11 | 本發明係關於一種紅外線接受器晶片，供加設於紅外線接受模組之標準化導框，有複數接觸面積，供經由結合線連接導框的指定功能位置，至少一接觸面積係與紅外線接受器晶片的周緣隔開，其方式是使全部接觸面積位於彼此相對關係，讓各結合線於紅外線接受器晶片加設於任何標準化導框內時，不會交叉，好讓結合線從分別指定的接觸面積，直接進行到相對應指定功能位置。 | 1.一種紅外線接受器晶片(1)，供加設於紅外線接受模組的標準化導框(2,3,4)內，具有接觸面積(5,6,7,8)，做為連接導框(2,3,4)的輸入訊號位置(IN)、地線位置(GND)、訊號輸出位置(OUT)和/或電源供應位置(VCC)之用；連接地線位置(GND)、訊號輸出位置(OUT)和電源供應位置(VCC)用之接觸面積(6,7,8)，係位於從紅外線接受器晶片(1)的第一週邊(12)轉角延伸到第二週邊(13)之第一直線上；連接訊號輸入位置(IN)用的接觸面積(5)係位在與連接地線位置(GND)用的接觸面積(6)之第二直線上，其中第二直線與紅外線接受器晶片(1)的第一週邊(12)大約平行延伸，該第一週邊指定為地線位置或輸入位置，故個別導體磁軌(9)在紅外線接受器晶片(1)加設於任何標準化導框(2,3,4)內時，不會彼此交叉，因導體磁軌(9)分別從指定接觸面積(5,6,7,8)直接進行至相對應指定功能位置(IN,GND,OUT,VCC)者。 | H01L31/12 ¦ B23K31/02 ¦ G01J5/00 ¦ G01J5/02 ¦ G01J5/20 ¦ H01L31/0203 ¦ H01L31/08 | TW094105700 | 2012-08-11
2886 | CN100382346C | 光半导体器件及采用该器件的电子装置 | 未缴年费 | 夏普株式会社 | 2005-02-25 | 2008-04-16 | 本发明公开了一种光半导体器件(1a)，其包括：具有孔(7)的引线框架(4)；副支架(8)，设置于引线框架(4)的表面上以封闭孔(7)；半导体光学元件(3)，具有光学部分(6)，安装在副支架(8)上与孔(7)所在一侧表面相对的表面上，并且光学部分(6)并通过副支架(8)朝向孔(7)；成型部分(10)，由非透明树脂制成，使至少包括孔(7)在内的位于引线框架(4)另一侧表面上的区域显露，并包覆引线框架(4)、半导体光学元件(3)、副支架(8)以及置于引线框架(4)的另一表面上以封闭孔(7)的透镜(9)。 | 1.一种光半导体器件，包括： 具有孔的引线框架； 具有透明度的副支架，设置于所述引线框架的表面上以封闭所述引线框架的孔； 具有光学部分的半导体光学元件，设置于与所述副支架面对所述引线框架的表面相反的所述副支架的表面上，其中所述光学部分通过所述副支架朝向所述孔； 成型部分，由非透明成型树脂制成，并至少显露所述引线框架的没有设置所述副支架的表面上包括所述孔在内的区域，并包覆所述引线框架、所述半导体光学元件和所述副支架；以及 透镜，设置于所述引线框架的没有设置所述副支架的表面上，以封闭所述引线框架的孔。 | H01L33/00 ¦ H01L31/00 ¦ H04B10/00 ¦ G02B6/42 ¦ H01L29/22 ¦ H01L31/02 ¦ H01L31/09 ¦ H01L31/12 ¦ H01L33/48 ¦ H01L33/56 ¦ H01L33/58 ¦ H01L33/62 ¦ H01S5/02 ¦ H05K3/30 | CN200510067773.2 | 2008-04-16
2887 | CN100365847C | 有机电致发光器件铟锡氧化物电极的处理方法 | 未缴年费 | 吉林大学 | 2005-02-26 | 2008-01-30 | 本发明属于光电子器件领域，具体涉及有机电致发光器件铟锡氧化物(Indium Tin-Oxide，简称ITO)电极的一种处理方法，其过程是：首先将经过预处理的ITO电极和衬底用浓度为5-1000mg/L的高锰酸钾溶液超声清洗2-60分钟；接着使用高速旋转法使ITO电极表面上的高锰酸钾溶液均匀，并且使衬底(10)和ITO电极(11)干燥；然后将处理好的ITO电极应用于有机电致发光器件的制备中。本发明所述的电极的处理方法具有工艺简单且与现有的工业生产中的ITO电极清洗工艺设备兼容性好的特点。经过处理的ITO电极用于有机电致发光器件制作时，可明显地增强发光器件的性能，如提高发光效率和亮度等。 | 1.有机电致发光器件铟锡氧化物电极的处理方法，其步骤如下： 第一步，对覆盖在衬底(10)上的ITO电极(11)进行预处理，预处理采用乙醇、丙酮、甲苯或异丙醇有机溶剂超声清洗，然后用去离子水超声清洗或用去离子水冲洗，清除ITO电极(11)表面的有机污染物和杂质颗粒； 第二步，将经过预处理的ITO电极(11)连同衬底(10)一同用高锰酸钾溶液浸泡，在浸泡的同时加上超声清洗进行后处理，高锰酸钾溶液浓度范围为5-1000mg/L，处理的时间为2-60分钟； 第三步，将ITO电极(11)和衬底(10)从高锰酸钾溶液中取出，采用高速旋转的办法使表面上残留的高锰酸钾均匀覆盖在电极(11)上，同时使ITO电极(11)和衬底(10)干燥； 第四步，在经过后处理的ITO电极(11)和衬底(10)上制作有机电致发光器件的有机材料层和上电极层。 | H01L51/56 ¦ H05B33/10 ¦ H05B33/26 | CN200510016594.6 | 2008-01-30
2888 | JP4659816B2 | 光電子装置用リード·フレーム·コネクタ及びそのリード·フレーム·コネクタを含む光送受信装置モジュールの製造方法並びにそのリード·フレーム·コネクタを用いた光学モジュール | 未缴年费 | 菲尼萨公司 | 2005-02-28 | 2011-03-30 | 本発明では、光学サブ·アセンブリを光送受信装置モジュール内のプリント回路基板に接続するためのリード·フレーム·コネクタが例示される。リード·フレーム·コネクタ(102)には、型打ちされ、かつ曲げられた導電性リード構造(110)が含まれ、この構造は、複数の挿入射出成型されたプラスチック·ケーシング(112,114)内に入れられている。プラスチック·ケーシングによって、リード·フレーム内の導体に対する電気絶縁とともに、完成後の構成部品に対する機械的支持が得られる。リード·フレーム·コネクタは、光学サブ·アセンブリに付随するリードに接続されており、またプリント回路基板上に表面実装されて、光学サブ·アセンブリとプリント回路基板との間の接続性を確立する。 | 1.【請求項1】 光電子装置をプリント回路基板に接続するためのリード·フレーム·コネクタであって、 第2の部分から分離された第1の部分を有する電気絶縁性ケーシングと、 前記電気絶縁性ケーシングによって互いに電気的に絶縁される複数の導体であって、該複数の導体のそれぞれは、前記第1の部分によって固定位置に制限される電気接点と、前記第2の部分から延びる接点とを形成する、複数の導体と、を備え、 前記電気接点の各々が、前記光電子装置の対応するリードに物理的および電気的に接続されるように形成され、かつ前記電気接点の各々が、前記光電子装置の対応するリードの一部を受容するように形成された孔を有する、リード·フレーム·コネクタ。 | H01S5/022 ¦ H01L31/02 ¦ H01R13/405 ¦ H01R12/77 ¦ H01R12/71 ¦ G02B6/42 ¦ H05K1/14 ¦ H05K3/20 ¦ H05K3/34 | JP2007500791 | 2011-01-07
2889 | CN100433403C | 有机电致发光器件和其制造方法 | 未缴年费 | 株式会社丰田自动织机 | 2005-02-28 | 2008-11-12 | 在玻璃基片上形成包括阳极、有机光发射层及阴极的一种电致发光器件，在该电致发光元件表面上形成由Si及SiNx构成的覆盖该电致发光元件的密封薄膜，其中键合硅原子的硅原子数目对键合氮原子的硅原子数目的比等于或大于0.6但等于或小于2.0。 | 1.一种有机电致发光器件、包括： 一层基片； 在该基片表面上形成并至少具有第一电极层、有机光发射层和第二电极层的一种电致发光元件；和 在该电致发光元件表面上形成覆盖该电致发光元件的一层密封薄膜； 该密封薄膜由硅和硅的氮化物构成，其中键合硅原子的硅原子数目与键合氮原子的硅原子数目之比，等于或大于0.6但等于或小于2.0。 | H01L51/52 ¦ H01L51/56 ¦ H05B33/14 ¦ H05B33/10 ¦ C23C16/34 ¦ C23C16/42 ¦ H01L21/318 ¦ H01L51/10 ¦ H01L51/50 ¦ H05B33/04 | CN200510052469.0 | 2008-11-12
2890 | CN100413105C | 磷化硼基半导体发光器件 | 未缴年费 | 昭和电工株式会社 | 2005-03-02 | 2008-08-20 | 一种磷化硼基半导体发光器件包括：硅单晶衬底；第一立方磷化硼基半导体层，设置在所述衬底的表面上，且包含双晶；发光层，由六角Ⅲ族氮化物半导体构成，且设置在所述第一立方磷化硼基半导体层上；以及第二立方磷化硼基半导体层，设置在所述发光层上，包含双晶，且其导电类型与所述第一立方磷化硼基半导体层的导电类型不同。 | 1. 一种磷化硼基半导体发光器件，包括： 硅单晶衬底； 第一立方磷化硼基半导体层，设置在所述衬底的表面上，且包含双晶； 发光层，由六角III族氮化物半导体构成，且设置在所述第一立方磷化硼基半导体层上，其中所述发光层具有沿厚度方向从其底部逐渐降低的磷原子浓度分布；以及 第二立方磷化硼基半导体层，设置在所述发光层上，包含双晶，且其导电类型与所述第一立方磷化硼基半导体层的导电类型不同。 | H01L33/00 ¦ H01L21/205 ¦ H01L33/16 ¦ H01L33/32 | CN200580011672.1 | 2008-08-20
2891 | CN100578822C | 红外接收器芯片 | 未缴年费 | 阿特摩爾德國有限公司 | 2005-03-02 | 2010-01-06 | 本发明涉及用于装入到一个红外接收模块的标准化引线框中的红外接收器芯片，具有用于通过压焊丝与引线框的所属功能位置相连接的多个接触面，其中至少一个接触面与红外接收器芯片的周边这样地隔有距离及所有的接触面彼此被这样地定位，以使得当红外接收器芯片装入到任何一个标准化引线框中时压焊丝在相应地压焊丝的从每个所属的接触面到相应地所属的功能位置直接延伸路径上彼此不相交。 | 1.用于装入到一个红外接收模块的标准化引线框(2，3，4)中的红外接收器芯片(1)， 具有一第一周边(12)和一第二周边(13)，具有刚好四个布置在该红外接收器芯片的表面上的接触面作为用于压焊丝(9)的接收面，其中，一个接触面构造为用于通过压焊丝(9)与标准化引线框(2，3，4)的信号输入位置(IN)连接的信号输入接触面(5)，一个接触面构造为用于通过压焊丝(9)与标准化引线框(2，3，4)的接地位置(GND)连接的接地接触面(6)，一个接触面构造为用于通过压焊丝(9)与标准化引线框(2，3，4)的信号输出位置(OUT)连接的信号输出接触面(7)并且一个接触面构造为用于通过压焊丝(9)与标准化引线框(2，3，4)的电源位置(VCC)连接的电源接触面(8)， 其特征在于， 接地接触面(6)、信号输出接触面(7)和电源接触面(8)在该芯片的表面上这样布置在第一周边(12)和第二周边(13)的区域中，即：使得这三个接触面(6，7，8)基本位于一条共同的直线上，该直线既相对于第一周边(12)倾斜也相对于第二周边(13)倾斜地延伸，并且，用于连接信号输入位置(IN)的接触面(5)与用于连接接地位置(GND)的接触面(6)被安置在一条直线上，该直线具有相对于分配给该接地位置或输入位置的该第一周边(12)大致平行的延伸，由此，当该红外接收器芯片(1)装入到该标准化引线框(2，3，4)中时，相应的压焊丝(9)在压焊丝(9)从每个所属的接触面(5，6，7，8)到相应地所属的功能位置(IN，GND，OUT，VCC)的直接延伸路径中彼此不相交。 | H01L31/08 ¦ B23K31/02 ¦ G01J5/00 ¦ G01J5/02 ¦ G01J5/20 ¦ H01L31/0203 | CN200510051818.7 | 2010-01-06
2892 | CN1299409C | 具有单模光纤耦合及空间滤波器的激光二极管 | 未缴年费 | 中国科学院上海光学精密机械研究所 | 2005-03-02 | 2007-02-07 | 一种具有单模光纤耦合及空间滤波器的激光二极管，主要是用一个在弧矢面和子午面的面型不同的非球面准直模块准直高束腰比LD的激光束，准直模块的前表面在弧矢面内的投影是双曲线，它用来准直LD快轴激光束，并校正弯曲相面成近平面相面，消除准直光束的像差；准直模块的后端表面在弧矢面内的投影为一直线。准直模块的前表面在子午面内的投影近似为半圆，准直模块的后表面在子午面内的投影具有椭圆的曲率分布，它们准直LD慢轴的激光束，缩小束散和束尺寸，配合快轴的准直作用，使准直光束成为去像差、消像散的近平行、圆形的激光束。再通过渐变折射率自聚焦透镜聚焦，完成高效耦合。本发明的耦合效率50％～76％，结构紧凑合理，操作方便，易于产业化。 | 1、一种具有单模光纤耦合及空间滤波器的激光二极管，特征在于其构成包括带有管壳电极(1)的管座(2)和耦合主撑件(3)，在耦合主撑件(3)内腔和管座(2)的中心轴线上依次置有半导体制冷器(4)、散热铜块(5)、热沉铜块(6)、激光二极管(8)、耦合距离控制件(9)、准直模块(10)、自聚焦透镜(12)和连接具有耦合、传输、空间模式滤波作用的标准熔融硅突变折射率单模光纤(23)的光纤耦合头(13)；所述的激光二极管(8)、准直模块(10)、自聚焦透镜(12)以及光纤耦合头(13)同光轴，所述的准直模块(10)是由弧矢面的面型不同于子午面面型的前非球面透镜(101)和弧矢面的面型不同于子午面面型的后非球面透镜(102)构成的，该准直模块(10)的前非球面透镜(101)和后非球面透镜(102)在弧矢面内的投影分别为双曲线和直线，所述的前非球面透镜(101)和后非球面透镜(102)在子午面内的投影分别为半圆和半椭圆曲线，该准直模块(10)的输入端面和输出端面均镀有对激光二极管(8)的发光波长的增透膜，该准直模块(10)的输入端的非球面透镜(101)正对所述的激光二极管(8)的发光面，该准直模块(10)的输出端为非球面透镜(102)，正对所述的自聚焦透镜(12)。 | H01S5/00 ¦ G02B6/42 ¦ G02B6/00 ¦ H01S5/022 ¦ H01S5/024 | CN200510024174.2 | 2007-02-07
2893 | CN1684234B | 表面极少缺陷的晶片的制备方法,用途和含它的电子元件 | 未缴年费 ¦ 复审 | 肖特股份有限公司 | 2005-03-03 | 2012-08-01 | 本发明描述了一种特别低应力的晶片基材的生产方法，该晶片基材具有可用至少一种本身为已知的方法涂刷的活性表面，其中该活性表面具有很少由涂层缺失造成的缺陷。该方法包括借助抛光步骤来打磨该表面，其中利用抛光元件来对有源表面进行抛光。该方法中，利用抛光工具以不断改变抛光方向的方式来涂抹该晶片表面，使得表面上沿着360°周角的每一个方向上的每个位置都能按统计学均匀地涂到。 | 1.用于制备具有至少一个以已知方法涂覆的有源表面且应力特别低的晶片盘的方法，其中的有源表面具有很少造成涂层缺失的缺陷，该方法包括借助抛光步骤来打磨所述表面并且其中是利用抛光元件来对有源表面进行抛光的，该方法的特征在于， 利用抛光工具以不断改变抛光方向的方式来涂抹该晶片表面，使得表面上沿着360°周角的每一个方向上的每个位置都能按统计学均匀地涂抹到，其中在抛光时，设置晶片在二维方向上自由活动并可自由旋转。 | H01L21/304 ¦ B24B1/00 ¦ H01L33/00 ¦ H01S5/00 ¦ B24B37/04 ¦ H01S5/02 | CN200510071699.1 | 2012-08-01
2894 | TWI405004B | 氧化銦-氧化鈰系濺鍍標靶及透明導電膜及透明導電膜之製造方法 | 未缴年费 | 出光兴产株式会社 | 2005-03-03 | 2013-08-11 | 本發明提供構成藉由經弱酸（有機酸等）蝕刻不產生餘渣等之透明電極的透明導電膜。又，提供製作該透明導電膜之濺鍍標靶。 其係以由氧化銦與氧化鈰所成之濺鍍標靶中藉由X射線衍射觀察結晶尖峰時，可觀察到來自氧化銦與氧化鈰之尖峰，且進行EPMA測定時，測得分散於氧化銦中之氧化鈰微粒的直徑在5μm以下為特徵之濺鍍標靶。藉由使用此濺鍍標靶之濺鍍法形成透明導電膜。此透明導電膜，藉由經弱酸（有機酸等）蝕刻幾乎完全不產生餘渣等。 | 1.一種濺鍍標靶，其係由氧化銦與氧化鈰所成之濺鍍標靶，其特徵為藉由X射線衍射觀察結晶尖峰時，可觀察到來自氧化銦與氧化鈰之尖峰，而且，進行EPMA測定時，測得分散於氧化銦中之氧化鈰微粒的直徑為5μm以下，且測得至少直徑為1μm以上之氧化鈰微粒，〔Ce］/(〔In〕+〔Ce〕)=0.005~0.15；於此〔Ce〕為每單位重量．單位質量之鈰的原子之數，〔In〕為每單位重量．單位質量之銦的原子之數。 | G02F1/1335 ¦ C23C14/08 ¦ G02F1/1343 ¦ C23C14/34 ¦ C23C14/58 ¦ H01B5/14 ¦ H01B13/00 ¦ H01L21/285 ¦ H01L51/50 ¦ H05B33/14 ¦ H05B33/28 | TW094106469 | 2013-08-11
2895 | CN1700417B | 半导体器件及其制造方法、液晶电视、和EL电视 | 未缴年费 ¦ 复审 | 株式会社半导体能源研究所 | 2005-03-03 | 2013-03-27 | 半导体器件及其制造方法、液晶电视、和EL电视本发明的目的是提供一种制造具有能够降低成本和提高产量并具有微结构的半导体元件的半导体器件的方法，进而，提供制造液晶电视和EL电视的方法。根据本发明的一个特征，制造半导体器件的方法包括如下步骤：在衬底上方形成光吸收层，通过使用溶液在光吸收层上方形成第一区域，通过用激光照射光吸收层来产生热量，以及通过用热量加热第一区域形成第一膜图案。 | 1.一种制造半导体器件的方法，包括： 在衬底上方形成光吸收层； 通过使用喷墨法在所述光吸收层上选择性地形成包括导体的第一区域； 通过用激光照射所述光吸收层来产生热量； 将所述热量传导到所述第一区域以改变所述第一区域；以及 除去所述热量未传导到的区域，以形成第一导电膜图案。 | H01L21/77 ¦ H01L21/84 ¦ H01L27/12 ¦ G03F7/00 ¦ H01L21/027 | CN200510069742.0 | 2013-03-27
2896 | CN100498902C | 像素电路 | 未缴年费 | 精工爱普生株式会社 | 2005-03-04 | 2009-06-10 | 已知的是，对用于驱动发光器件的像素电路中的驱动晶体管的阈值电压变化进行补偿，例如电流驱动有机发光器件。然而，对这样的像素电路进行编程和初始化可能较慢且需要多个控制或信号线。本发明提出了一种像素电路，包括用于对驱动晶体管进行二极管连接的n沟道晶体管和用于减少信号和控制线数量的装置。 | 1.一种像素电路，包括： 在电源线和参考线之间串联的第一晶体管和电容器，第一晶体管的栅极端子设置用于接收第一控制信号； 在电源线和另一线之间串联的驱动晶体管和发光器件，所述驱动晶体管具有与位于第一晶体管和电容器之间的第一节点相连的栅极端子、以及用于接收数据信号的第一端子； 第二晶体管，设置用于响应在第二晶体管的栅极端子处接收到的第二控制信号，对驱动晶体管进行二极管连接，由此，使数据信号能够通过被二极管连接的驱动晶体管并保持在第一节点处，所述第二晶体管是n沟道型晶体管； 在电源线和驱动晶体管之间串联的第三晶体管和在发光器件和驱动晶体管之间串联的第四晶体管，其中第二晶体管的除了栅极端子以外的一个端子与在驱动晶体管和第三晶体管之间的第二节点处的驱动晶体管的第二端子相连；以及 其中，所述第三和第四晶体管是p沟道型晶体管且它们的栅极端子设置用于接收第二控制信号。 | G09G3/32 ¦ G09G3/30 ¦ H05B33/14 ¦ G09F9/30 ¦ H01L29/786 ¦ H01L51/50 ¦ G09G3/20 | CN200510053150.X | 2009-06-10
2897 | CN1664698B | 可聚合组合物和平版印刷版前体 | 未缴年费 ¦ 权利转移 | 富士胶片株式会社 | 2005-03-04 | 2011-06-22 | 一种可聚合组合物，其包含：聚氨酯树脂，其是通过使用由式(I)表示的化合物作为原料之一合成的；光聚合或热聚合引发剂，和含有烯式不饱和键的可加聚化合物：其中，X表示三价或更高价的原子；R1和R2独立地表示单键或任选具有取代基的亚烷基，前提条件是R1和R2不同时表示单键；A表示直链连接基团；且n是1至5的整数。 | 1.一种可聚合组合物，其包含： 聚氨酯树脂，其是通过使用由式(I)表示的化合物作为原料之一合成的；光聚合或热聚合引发剂；和 含有烯式不饱和键的可加聚化合物： 其中，X表示三价或更高价的原子；R1和R2独立地表示单键或任选具有取代基的亚烷基，前提条件是R1和R2不同时表示单键；A表示直链连接基团；且n是1至5的整数， 其中所述由式(I)表示的化合物是由下式(II)或(III)表示的化合物： 式(II)中，R1和R2独立地表示单键或任选具有取代基的亚烷基，前提条件是R1和R2不同时表示单键；A’表示直链连接基团；R3表示亚烷基；R4表示直链或环烷基；Y表示氧原子，氮原子或硫原子；且n是1至5的整数； 式(III)中，R1和R2独立地表示单键或任选具有取代基的亚烷基，前提条件是R1和R2不同时表示单键；A’表示直链连接基团；n是1至5的整数；R3表示亚烷基；和Y表示氧原子，氮原子或硫原子。 | G03F7/00 ¦ B41N1/14 ¦ G03F7/20 ¦ G03F7/032 ¦ B41C1/10 ¦ G03F7/035 | CN200510052989.1 | 2011-06-22
2898 | CN100461337C | 形成图案的方法，薄膜晶体管，显示设备及制法和应用 | 未缴年费 | 株式会社半导体能源研究所 | 2005-03-04 | 2009-02-11 | 本发明的目的是提供显示设备，其中材料可用性得到增强和它能够通过简化该制造工艺来制造，和它的制造技术。本发明还有一个目的是提供一种技术，其中构成这些显示设备的布线或类似物的图案能够以优选的可控制性形成为具有所需的形状。根据本发明的形成图案的方法包括以下步骤：形成包括吸光材料的第一区域；通过用具有被该吸光材料吸收的波长的激光选择性地辐射该物质改性该基片的表面来形成第二区域；和通过将包括图案形成材料的化合物排放到第二区域上来形成图案。 | 1.形成图案的方法，包括： 形成具有包括吸光材料的物质的第一区域； 通过用具有被该吸光材料吸收的波长的激光选择性地辐射该第一区域改性该第一区域的表面来形成第二区域； 从没有被辐射的区域除去该吸光材料；和 通过将包括图案形成材料的化合物排放到第二区域上来形成图案， 其中该物质的表面被改性，使得第二区域具有比第一区域相对于该化合物而言的更高润湿性。 | H01L21/027 ¦ G03F7/00 ¦ B41J2/01 ¦ H01L29/786 ¦ H01L21/336 | CN200510054107.5 | 2009-02-11
2899 | CN100487508C | 双衍射光栅平面光波电路 | 未缴年费 | 铱诺博伦斯有限公司 | 2005-03-07 | 2009-05-13 | 本发明涉及一种平面光波电路，其包含一对相对的、共用同一焦线的凹反射衍射光栅，该焦线将第一和第二平板波导区域分隔开。输入和输出波导的末端被沿着焦线设置，目的是为了发射并接收由衍射光栅的一个或者两个引导的光。本发明使得某一波长范围的光能从输入波导发射出来，通过单个衍射光栅和几个输出波导引导，所有这些都在单个平板波导区域内，而另一波长范围的光将被从不同平板波导区域的输出波导的一个衍射光栅引导到另一个衍射光栅。 | 1.一种平面光波电路波分复用器/解复用器装置，其包含： 平板波导，其限定通过间隙相连接的第一和第二平板区域； 第一和第二面对面凹反射衍射光栅，其位于所述平板波导的各一端； 第一波导，其延伸至所述第一平板区域； 第二波导，其延伸至所述第一平板区域； 第三波导，其延伸至所述第二平板区域； 其中所述第一和第二光栅和所述第一、第二、第三波导的末端被安置，使得第一波长范围内的波长的光将通过所述第一光栅在所述第一和第二波导之间传输，并且因此第二波长范围内的波长的光将通过所述第一和第二光栅在所述第一和第三波导之间传输，所述第二波长范围的波长高于或者低于所述第一波长范围的波长； 其中，所述第一和第二光栅具有同一焦线；并且 其中，所述第一和第二波导的末端位于所述间隙一侧上的焦线上，而所述第三波导的末端位于所述间隙另一侧上的焦线上。 | G02B6/34 ¦ G02B5/18 | CN200580009498.7 | 2009-05-13
2900 | CN100541947C | 具有集成透镜的垂直腔表面发射激光器 | 未缴年费 ¦ 权利转移 | 博通国际私人有限公司 | 2005-03-07 | 2009-09-16 | 本发明提供了一种具有集成透镜的垂直腔表面发射激光器和制造工艺。晶片级器件制造工艺形成围绕多个VCSEL的发射区域的凸立结构。凸立结构可以被成形以保持球透镜或者其他用于各自的VCSEL的光学元件，或者可以包括在其上形成光学元件的平台。在芯片级或者晶片级工艺中被附接到凸立结构上的球透镜配合到凸立结构中，并被自动对准。光学元件的晶片级制造可以以与光刻工艺相关的精确度对准光学元件。可以使用模塑或者复制工艺、印刷方法或者在通过光刻形成的区域的回流过程中的表面张力，形成光学元件。 | 1.一种激光器光学器件，包括： 含有激光二极管的管芯； 凸立结构，所述凸立结构被附接到所述管芯上并围绕发射区域，来自所述激光二极管的光束通过所述发射区域从所述管芯发出；和 球透镜，所述球透镜被附接到所述凸立结构上，并至少部分地驻留在由所述凸立结构界定的腔中。 | H01S5/183 ¦ H01S5/02 ¦ H01S5/022 ¦ H01S5/00 ¦ G02B6/42 ¦ G02B7/02 ¦ H01L31/0232 ¦ H01S3/08 ¦ H01S5/026 ¦ H01S5/42 | CN200510051600.1 | 2009-09-16
2901 | JP4591122B2 | インターポーザ基板の製造方法、基板の位置合わせ方法、および光電子回路基板の製造方法 | 未缴年费 | 富士胶片商业创新有限公司 | 2005-03-08 | 2010-12-01 | 【課題】 光デバイスを精度良く、かつ、簡便に位置合わせ可能なインターポーザ基板、基板の位置合わせ方法、および、光電子回路基板を提供する。 【解決手段】 基板上への光デバイスのモジュール実装に用いるインターポーザ基板100は、光デバイスを搭載する位置に、所定形状に形成された金属パターン111を形成し、金属パターン上からレーザー加工して位置合わせ用の貫通孔112(開口部110)を形成する。このインターポーザ基板を、回路基板200上に位置合わせする方法では、貫通孔112(開口部110)を通して認識マーク210を検出して行う。認識マーク210は例えば光導波路の接続開口部222とすることができる。 【選択図】図3 | 1.【請求項1】 回路基板上への光デバイスのモジュール実装に用いるインターポーザ基板の製造方法であって、前記回路基板上に設けられる位置合わせマークまたは位置合わせパターンに位置合わせされまた前記光デバイスが搭載される貫通孔を形成するための開口を有する金属パターンが形成されたインターポーザ基板を用意する工程と、前記開口に対応する部分に前記貫通孔を形成する工程とを備えたことを特徴とするインターポーザ基板の製造方法。 | G02B6/42 | JP2005063346 | 2010-09-24
2902 | CN101019073B | 预曝光凸版图像印刷版的方法 | 未缴年费 | 麦克达米德印刷解法公司 | 2005-03-08 | 2011-04-06 | 本发明涉及在成影像预曝光之前，选择性预曝光光敏印刷元件的方法，以在成影像曝光之前从光敏层除去氧。本发明应用于计算机直接制版方法中以制备柔性版凸版图像印刷元件。 | 1.一种制备凸版图像印刷元件的方法，包括： 提供光敏印刷元件，该光敏印刷元件包括位于基底上的光敏层； 用光化射线在选择的辐射源第一强度下，在该光敏层表面上有选择地预曝光细微特征区域，这样，该光敏层的细微特征区域被预曝光，而该光敏层的其他区域没有被预曝光或者与该细微特征区域相比进行了较小程度的曝光； 用光化射线在选择的辐射源第二强度下有选择地成影像曝光该光敏层的表面，从而生成固化和未固化的区域；和 有选择地除去光敏树脂的未固化区域。 | G03F7/00 ¦ G03F7/20 ¦ G03F7/26 | CN200580016721.0 | 2011-04-06
2903 | TWI295815B | 用以改善蝕刻特性的硬遮罩之處理方法及系統 | 未缴年费 | 东京威力科创股份有限公司 | 2005-03-08 | 2008-04-11 | 於圖案轉移至薄膜疊層期間，當蝕刻下層時，消耗如可調式耐蝕刻抗反射塗層(TERA, tunable etch resistant anti-reflective coating)之硬遮罩層，將導致蝕刻效能降低且可能損害下層，如缺乏輪廓控制。茲說明基板上結構之製備方法及系統，包含：製備包含薄膜之薄膜疊層、形成於薄膜上的硬遮罩，及形成於硬遮罩上的光敏感材料層；於光敏感材料層中形成圖案；轉移圖案至硬遮罩；去除該光敏感材料層；處理硬遮罩之表層以便改質表面；及轉移圖案至薄膜。 | 1.一種基板上結構之製備方法,包含: 製備一包含薄膜之薄膜疊層、形成於該薄膜上的硬遮罩、及形成於該硬遮罩上的光敏感材料層,其中該薄膜包含單晶矽、多晶矽、摻雜矽、氮化矽、二氧化矽、或是低介電常數的材料、或其中二者以上之組合,且其中該硬遮罩包含形成於該薄膜疊層中之可調式抗反射塗層,該可調式抗反射塗層具有結構式R:C:H:X,其中R係由包含Si、Ge、B、Sn、Fe、Ti及其組合的族群中選出,且其中X為不存在,或是由包含O、N、S、F其中之一或更多的族群中選出; 於該光敏感材料層中形成圖案; 轉移該圖案至該硬遮罩以形成圖案化硬遮罩; 去除該光敏感材料層; 在移除至少一部份之光敏感材料層之後,處理該圖案化硬遮罩之表層,以便化學改質該表層達至少10埃的深度;及 利用該圖案化硬遮罩作為蝕刻遮罩,轉移該圖案至該薄膜, 其中該去除該光敏感材料之後接著該處理該硬遮罩之該表層,該暴露及該處理包含於一基板支座溫度下暴露該基板至含氧電漿達一段暴露時間。 | H01L21/027 ¦ H01L21/3063 ¦ H01L21/31 ¦ G03F7/00 ¦ G03F7/075 ¦ G03F7/09 ¦ G03F7/11 ¦ G03F7/36 ¦ G03F7/40 ¦ G03F7/42 ¦ H01L21/033 ¦ H01L21/308 ¦ H01L21/311 ¦ H01L21/3213 | TW094106981 | 2008-04-11
2904 | TWI281197B | 製造化合物半導體之方法及製造半導體裝置之方法 | 未缴年费 | 索尼公司 | 2005-03-09 | 2007-05-11 | 本發明係關於一種製造化合物半導體之方法，該化合物半導體包括一基板及一化合物半導體層，其中該化合物半導體層相對於該基板具有2％或更高之晶格失配率，該方法包括：在該基板上形成一緩衝層之一第一磊晶成長步驟，該緩衝層在厚度方向上具有一預定晶格失配率分佈以便減少應變；及在該緩衝層上形成該化合物半導體層之一第二磊晶成長步驟。該第一磊晶成長步驟係藉由在600℃或更低之沈積溫度下的金屬有機化學氣相沈積來進行。 | 1.一種用於製造一化合物半導體之方法,該化合物半導體包括一基板及一化合物半導體層,該化合物半導體層相對於該基板具有一2%或更高之晶格失配率,該方法包含: 在該基板上形成一緩衝層的一第一磊晶成長步驟,該緩衝層在厚度方向上具有一預定之晶格失配率分佈以便減少應變;及 在該緩衝層上形成該化合物半導體層的一第二磊晶成長步驟, 其中係藉由在一600℃或更低之沈積溫度下之金屬有機化學氣相沈積來進行該第一磊晶成長步驟。 | H01L21/20 ¦ C30B25/18 ¦ C30B29/40 ¦ H01L21/205 ¦ H01L29/15 ¦ H01L31/0312 ¦ H01L31/10 ¦ H01L31/103 ¦ H01L31/18 ¦ H01L33/12 ¦ H01L33/30 ¦ H01L33/34 | TW094107072 | 2007-05-11
2905 | CN100565933C | 具有多部件的壳体的光电子组件 | 未缴年费 | 欧司朗光电半导体有限公司 | 2005-03-09 | 2009-12-02 | 本发明提出了一种光电子组件(1)，该光电子组件具有壳体(2)和至少一个设置在该壳体上的半导体芯片(8)，其中该壳体具有：基底部件(13)，该基底部件(13)包括连接体(16)，在该连接体上设置有连接导体材料(6、7)；以及反射部件(14)，该反射部件(14)包括反射体(23)，在该反射体上设置有反射材料(9)，其中该连接体和该反射体彼此分离地预成形，并且该反射体以反射附加装置的形式被设置在该连接体上。 | 1.光电子组件(1)，具有壳体(2)和至少一个设置在所述壳体上的半导体芯片(8)，其中所述壳体具有：基底部件(13)，该基底部件(13)包括连接体(16)，在该连接体上设置有连接导体材料(6、7)；和反射部件(14)，该反射部件(14)包括反射体(23)，在该反射体上设置有反射材料(9)，其特征在于，所述连接体和所述反射体彼此分离地预成形，所述反射体以反射附加装置的形式被设置在所述连接体上，反射材料被涂敷在所述反射体上，所述反射体含有陶瓷。 | H01L31/0203 ¦ H01L31/0232 ¦ H01L33/00 ¦ H01L33/48 ¦ H01L33/54 ¦ H01L33/60 ¦ H01S5/0232 | CN200580009240.7 | 2009-12-02
2906 | TWI267114B | 縮合多環芳香族化合物薄膜及縮合多環芳香族化合物薄膜之製造方法 | 未缴年费 | 旭化成株式会社 | 2005-03-10 | 2006-11-21 | 本發明提供顯現高移動度之有機半導體薄膜及其製造方法，以及用於以濕式製程製造該有機半導體薄膜之材料及其製造方法；又，提供電子特性優越之有機半導體元件。 其係將高純度之戊省與1，2，4-三氯苯之混合物加熱調製成均勻溶液；將形成做為源極‧汲極之金電極的圖型之矽基板於100℃加熱，於其表面使戊省溶液全面擴展；藉由使1，2，4-三氯苯蒸發形成戊省薄膜，即形成晶體管。 | 1.一種縮合多環芳香族化合物薄膜之製造方法,其特徵為具備, 將縮合多環芳香族化合物於較常溫高之溫度,溶解於含有具有比該縮合多環芳香族化合物高之蒸氣壓的有機化合物之溶劑中,形成溶液的步驟;與 將較常溫高之溫度的上述溶液配置於較常溫高之溫度的基底之步驟;及 自配置於上述基底上之上述溶液中去除上述有機化合物及上述溶劑,形成含有上述縮合多環芳香族化合物之縮合多環芳香族化合物薄膜的步驟。 | H01L21/00 ¦ B05D7/24 ¦ C07B63/00 ¦ H01L21/368 ¦ H01L29/786 ¦ H01L51/00 ¦ H01L51/05 | TW094107316 | 2006-11-21
2907 | CN1279378C | 不同波长激光光束同轴耦合的调整方法 | 未缴年费 | 中国科学院上海光学精密机械研究所 | 2005-03-10 | 2006-10-11 | 一种不同波长激光光束同轴耦合的调整方法，包括下列步骤：在第一激光器的光束前进的主光路上依次设有扩束器、第一透镜、第二透镜和离轴抛物面反射镜，第一透镜和第二透镜形成共焦系统，在所述的离轴抛物面反射镜的反射光路的焦点位置设有CCD相机；开启第一激光器和CCD相机，记录第一激光光束在CCD相机上的焦点位置；关闭第一激光器和CCD相机，移入精密移动平台到主光路，开启第二激光器，沿光路前后移动精密移动平台，使所述第二激光器的光纤输出端位于第二透镜的第二激光光束的焦面上；开启CCD相机，在CCD相机上得到第二激光光束的位置，调整精密移动平台的位置，使第二激光光束在CCD相机上的焦点与第一激光光束在CCD相机上焦点的位置重合。 | 1、一种不同波长激光光束同轴耦合的调整方法，其特征在于包括下列步骤： ①准备工作，在第一激光器(1)的光束前进的主光路上依次设置扩束器(2)、第一透镜(3)、第二透镜(5)和离轴抛物面反射镜(6’)，所述的第一透镜(3)和第二透镜(5)形成共焦系统，在所述的离轴抛物面反射镜(6’)的反射光路的焦点位置设置一CCD相机(7)，第二激光器(8)的光纤输出端(81)固定在一插入式精密移动平台(4)上，所述的第二激光器(8)的光纤输出端(81)的高度与第一激光器(1)的光束高度相同； ②将该插入式精密移动平台(4)移出，使第二激光器(8)的光纤输出端(81)移出光路，开启第一激光器(1)和CCD相机(7)，记录第一激光器(1)输出光束在CCD相机(7)上的焦点位置； ③关闭第一激光器(1)和CCD相机(7)，移入所述的插入式精密移动平台(4)到主光路，开启第二激光器(8)，沿光路前后移动所述的插入式精密移动平台(4)，使所述的第二激光器(8)的光纤输出端(81)位于所述的第二透镜(5)的第二激光器(8)输出波长的焦面上； ④开启CCD相机(7)，在CCD相机(7)上得到第二激光器(8)输出光束位置，调整所述的插入式精密移动平台(4)的上下左右位置，使第二激光器(8)输出光束在CCD相机(7)上的焦点与第一激光器(1)的输出光束在CCD相机(7)上焦点的位置重合； ⑤从主光路移出所述精密移动平台(4)，即调整完毕。 | G02B6/26 ¦ H01S3/00 | CN200510024297.6 | 2006-10-11
2908 | TWI346972B | 使用即時近紅外線之微影程序的組合物控制系統與方法 | 未缴年费 | 株式会社东进世美肯 | 2005-03-10 | 2011-08-11 | 本案揭示一種用以控制用於微影程序之多成份組成物，例如光阻、剝離劑、顯影劑、蝕刻劑、稀釋劑、沖洗劑/清洗劑及蝕刻珠移除劑的系統與方法，該微影程序係用以製造半導體裝置、液晶顯示裝置等等。該系統包含一組成物循環器，用以自含有微影程序用之組成物的儲存槽中抽出組成物，並用以將所抽出之組成物經由一流槽再循環至儲存槽；一組成物分析器，用以量測流經該流槽之組成物的吸收值，並用以計算由該量測的吸收值計算出組成物的至少一成份的濃度；一成份供應器，用以當缺乏成份的濃度低於一預定位準時，供給缺乏的成份給該儲存槽；及一控制器，用以控制該成份供應器，以依據吸收值調整組成物的每一成份的濃度。 | 1.一種用以即時控制用於微影程序中之組成物的系統，其至少包含：一組成物循環器，用以經由一流槽，將組成物自包含有用於微影程序之組成物的儲存槽中抽出，及用以再循環被抽出之組成物至該儲存槽；一組成物分析器，用以量測通過該流槽的組成物的吸收值，及用以由所量測之吸收值，計算該組成物之至少一成份的濃度；一成份供應器，用以當一缺乏成份的濃度低於一預定位準時，供給該缺乏成份至該儲存槽；及一控制器，用以依據該吸收值以控制該成份供應器，以調整該組成物之每一成份的濃度。 | H01L21/027 ¦ G03F7/32 ¦ G01N1/20 ¦ G03F7/00 ¦ G03F7/26 ¦ H01L21/306 | TW094107330 | 2011-08-11
2909 | CN100410700C | 全息滤色片及其制造方法以及包含该滤色片的彩色液晶显示装置 | 未缴年费 | 住友电气工业株式会社 | 2005-03-11 | 2008-08-13 | 本发明公开了一种全息滤色片，该滤色片具有这样的滤色片功能，即利用全息图将入射光波进行衍射分离，并将如此分离的具有不同波长的光波以特定空间周期投射到所需位置处。所述全息滤色片包括透光基板(21)和在所述基板上形成的透光类金刚石碳(DLC)膜(22)。在类金刚石碳膜中，较低衍射率带形区域(n1，22a)和较高衍射率带形区域(n2，22b)交替放置。 | 1. 一种全息滤色片，其具有这样的滤色片功能，即利用全息图将入射光波进行衍射分离，并将如此分离的具有不同波长的光波以特定空间周期投射到所需位置处，所述全息滤色片包括： (a)透光基板(21)；以及 (b)透光类金刚石碳(DLC)膜(22)，其形成在所述基板上； 在所述类金刚石碳膜中，相对较高折射率带形区域(n2，22b)与相对较低折射率带形区域(n1，22a)交替放置。 | G02B5/32 ¦ G02B5/18 ¦ G02F1/1335 ¦ G02B5/20 | CN200580008379.X | 2008-08-13
2910 | CN100376992C | 液晶显示装置公共电极的制造方法 | 未缴年费 | 群康科技(深圳)有限公司 ¦ 群创光电股份有限公司 | 2005-03-12 | 2008-03-26 | 本发明提供一种液晶显示装置公共电极的制造方法，其包括以下步骤：提供一基板；在该基板多个部分区域上涂覆一光阻层；形成一透明导电层，该透明导电层部分形成于光阻层之上；去除光阻层，同时去除覆盖于光阻层上的透明导电层部分。 | 1.一种液晶显示装置公共电极的制造方法，其包括以下步骤：提供一基板；在该基板多个部分区域上涂覆一光阻层；于该基板上形成一透明导电层，该透明导电层部分区域形成于光阻层之上；去除光阻层，同时去除覆盖在光阻层上的透明导电层部分。 | G02F1/1343 ¦ G02F1/133 ¦ G03F7/20 ¦ H01L21/027 | CN200510033641.8 | 2008-03-26
2911 | CN1934496B | 光敏性绝缘膏体组合物和相应的光敏性膜 | 未缴年费 | 东京应化工业株式会社 | 2005-03-14 | 2010-10-20 | 一种光敏性绝缘膏体组合物，能在碱性显影剂或水中显影，可用于形成厚而仍然高度感光的膜层，从而可形成高精密度的图案。所述光敏性绝缘组合物含有一种有机组分和一种无机粉末，所述有机组分包括(A)水溶性纤维素衍生物，(B)含羟基的分子量为20000或更低的丙烯酸树脂，(C)光聚合单体，和(D)光聚合引发剂。 | 1.一种光敏性绝缘膏体组合物，包含一种有机组分以及一种无机粉末，其中所述有机组分包括(A)水溶性纤维素衍生物，(B)含羟基的分子量为20000或更低的丙烯酸树脂，(C)光聚合单体，和(D)光聚合引发剂。 | H01J11/34 ¦ H01J11/02 ¦ H01J11/22 ¦ G03F7/004 ¦ H01J9/02 ¦ G03F7/032 ¦ H01J11/36 ¦ G03F7/033 | CN200580009109.0 | 2010-10-20
2912 | CN100578269C | 全光纤啁啾脉冲放大系统 | 未缴年费 | IMRA美国公司 | 2005-03-14 | 2010-01-06 | 通过补偿光子晶体光纤脉冲压缩器中的偏振模式色散以及多色色散，可以从全光纤啁啾脉冲放大系统中获得高脉冲能量。通过借助于自相位调制来引起光纤放大器中的三阶色散，可以补偿来自大容量光栅脉冲压缩器的三阶多色色散，并且可以改进混合光纤/大容量啁啾脉冲放大系统的脉冲质量。最后，通过放大负色散光纤放大器中的正啁啾脉冲，可以借助于反斯托克斯频移获得低噪声波长可调谐种源。 | 1、一种光纤啁啾脉冲放大系统，包括： 种源； 脉冲展宽器，用于暂时展宽来自所述种源的脉冲； 非线性放大器，被配置为三次脉冲放大器，其中，三次脉冲在存在自相位调制的至少实际水平的情况下产生至少为线性和二次脉冲啁啾的可控水平，所述线性和二次脉冲啁啾能够通过产生相当大水平的二阶和三阶色散以及更高阶的色散的色散延迟线而至少部分地被补偿，所述自相位调制的至少实际水平对应于非线性相位延迟大于1；和 脉冲压缩器，其中 在所述放大器中被放大的所述被展宽脉冲服从自相位调制的实际水平，以及 所述自相位调制的实际水平提供三阶色散的水平，其至少部分地被来自所述脉冲展宽器和所述脉冲压缩器的三阶色散的水平来补偿。 | G02B6/02 ¦ H04B10/00 ¦ H01S3/00 ¦ G02B6/26 ¦ H01S3/067 | CN200580031070.2 | 2010-01-06
2913 | CN100403562C | 垂直结构的半导体芯片或器件 | 未缴年费 ¦ 权利转移 | 河北鹏远光电股份有限公司 | 2005-03-15 | 2008-07-16 | 本发明展示垂直结构的半导体芯片(包括GaN基和GaInPN基LEDs)及其批量生产的方法。批量生产方法包括下述工艺步骤：外延生长中间媒介层于生长衬底上，外延生长第一类型限制层子中间媒介层上，层叠反射/欧姆层于第一类型限制层上，层叠导电的支持衬底于反射/欧姆层上，剥离生长衬底(蓝宝石生长衬底可以利用激光或者机械研磨/抛光方法剥离，氧化镁或氧化锌生长衬底可以利用机械研磨/抛光方法剥离)，第一类型限制层暴露，外延生长发光层和第二类型限制层于暴露的第一类型限制层上，层叠第二电极于第二类型限制层上。 | 1.一种批量生产垂直结构的半导体芯片或器件的方法包括下述工艺步骤： -提供一个生长衬底； -层叠第一类型限制层于所述的生长衬底上； -层叠导电的支持衬底于所述的第一类型限制层上，因此形成键合晶片； 所述的导电的支持衬底的暴露的一面作为第一电极； -从键合晶片上剥离所述的生长衬底，使得第一类型限制层暴露； -外延生长发光层和第二类型限制层于所述的暴露的第一类型限制层上； -层叠具有优化图形的第二电极于所述的第二类型限制层上，所述的第二电极具有至少一个打线焊点。 | H01L33/00 ¦ H01L27/15 | CN200510053960.5 | 2008-07-16
2914 | CN100407523C | 相干光源以及光学装置 | 未缴年费 | 松下电器产业株式会社 | 2005-03-15 | 2008-07-30 | 虽然宽条半导体激光器容易大功率输出，但是存在如下问题：即横模为多模，与单模波导路径和单模光纤的耦合效率低，难于用于相干性高的装置。因此，本发明公开一种相干光源，使从宽条半导体激光器输出的光，在其透过模式变换器和波长选择滤光器后，反馈向半导体激光器的活性层，从而能够将半导体激光器的振荡模式固定为单模。 | 1.一种相干光源，具备： 宽条的半导体激光器，其能够激发多个横模； 模式变换器，其对来自所述半导体激光器的光进行光束整形； 单模波导路径，其通过所述模式变换器将来自所述半导体激光器的光耦合；及 波长选择滤光器，其将通过所述单模波导路径的光的一部分，反馈到所述半导体激光器的活性层， 所述半导体激光器的振荡模式被反馈的光所限制，使得半导体激光器振荡通常单纵模和通常单横模。 | H01S5/14 ¦ G02B6/42 ¦ G02B6/122 ¦ G02B6/34 ¦ H01S5/00 ¦ H01S5/06 ¦ H01S5/40 | CN200580004858.4 | 2008-07-30
2915 | TWI305195B | 氧化鈦粒子,使用此氧化鈦粒子之光電子變換元件及該氧化鈦粒子之製造方法 | 未缴年费 | 内田聪实平义隆保罗布蓝道落合满今野和久铃木茂 | 2005-03-15 | 2009-01-11 | 一種氧化鈦粒子、使用此氧化鈦粒子之光電變換元件及該氧化鈦粒子之製造方法,其中,該氧化鈦粒子一次粒徑集中,即使不分散於分散液中也不會發生凝聚,且保存性佳,不會發生處理困難之氯,且對酸性水溶液之分散性甚優異。 本發明之氧化鈦粒子21c係包含銳鈦礦結晶70至95重量%,BET比表面積為65至120m2/g,並且以JIS K5101之方法所測定之吸油量為70至90ml/100g。而光電變換元件10係具備:具有透光性之基材11;及形成於該基材11上,且吸附有色素之多孔質膜21b,吸附有該色素之多孔質膜21b係包含上述氧化鈦粒子21c。 | 1.一種氧化鈦粒子,其特徵為含有銳鈦礦結晶70至95重量%,其BET比表面積為65至120m2/g,以及根據JIS K5101之方法所測定之吸油量為70至90ml/100g。 | C01G23/04 ¦ H01L21/04 ¦ H01G9/20 ¦ C01G23/07 ¦ H01L31/04 ¦ H01M14/00 | TW094107756 | 2009-01-11
2916 | TWI373647B | 提供關於光顏色之光學回饋 | 未缴年费 ¦ 权利转移 | 安华高科技股份有限公司 | 2005-03-15 | 2012-10-01 | 本發明提供用於控制來自一光源之光之顏色的光學回饋。以波長之離散階躍之一函數形式偵測該光之入射光能。針對波長之每一離散階躍，均產生一X、Y和Z三色刺激子值。將所有離散階躍之所有X、Y和Z三色刺激子值加總，產生該光的一X、Y和Z三色刺激值。使用該等X、Y和Z三色刺激值作為回饋來控制該光源所產生光之顏色。 | 1.一種提供用於控制來自一光源之光顏色的光學回饋之方法，該方法包括：以波長之離散階躍之一函數形式偵測該光之入射光能；針對波長之每一離散階躍，產生一X、Y和Z三色刺激子值；將所有離散階躍之該等X、Y和Z三色刺激子值加總，產生該光之X、Y和Z三色刺激值；及該等X、Y和Z三色刺激值用作回饋來控制該光源所產生光之顏色。 | G02F1/01 ¦ H01L33/00 ¦ A47L5/24 ¦ A47L9/10 ¦ A47L9/20 ¦ G01J1/32 ¦ G01J3/10 ¦ G01J3/46 ¦ G01J3/51 | TW094107870 | 2012-10-01
2917 | CN100365810C | 漫射和镭射光电偶合的集成电路信号线 | 未缴年费 | 李奕权 | 2005-03-15 | 2008-01-30 | 本发明公开了一种漫射和镭射光电偶合的集成电路信号线，利用发光二极管发出的漫射光或激光，集成电路芯片上组成光电偶合对或把光电偶合对在集成电路芯片上以矩阵方式排列组成光电偶合矩阵作为连接集成电路的信号线；另外也可把光发射元做成中空的发光体置于集成电路芯片上，在芯片底面上位于发光体下方为中空的反射片，光敏接收组件置于发光体周围，发光体上方放置一片中空的反射片或半透明的漫射片，再把经相同处理的芯片堆迭起来，对应位置上的一串收发组件形成一条贯穿全部堆迭芯片的光信道构成各芯片之间的信号总线。本发明能解决电脑芯片之间信号传输带宽的问题，把超级电脑的现时的运算能力提高一个数量级；并把同样的电脑体积缩小。 | 1.一种漫射或镭射光电偶合的集成电路信号线，其特征在于利用发光二极管发出的漫射光或激光，集成电路芯片之间组成光电偶合对作为连接集成电路的信号线。 | H01L23/52 ¦ H01L27/14 ¦ H01L27/15 ¦ H01L33/00 ¦ H01L31/00 ¦ H01S5/00 ¦ G02B6/42 ¦ H04B10/02 ¦ G02B6/43 ¦ H01L31/173 ¦ H01L33/58 | CN200510033549.1 | 2008-01-30
2918 | CN1930531B | 被层叠到热转印片的全息图或者衍射光栅的转印方法和被转印介质 | 未缴年费 ¦ 复审 | 大日本印刷株式会社 | 2005-03-16 | 2012-08-29 | 提供使用层叠全息图等的热转印片，以包含请求信息的稳定的品质，转印全息图等的方法。在转印层叠在基材薄膜(2)上全息图或者衍射光栅的热转印片(1)的方法中，将由微小面积单位的热源(11)连续加热的方向A，和用于提高全息图或者衍射光栅光学效果的记录信息的方向B作为相同方向。 | 1.一种转印方法，通过微小面积单位的热源对层叠有全息图的热转印片连续地加热，来转印上述全息图，该全息图在基材薄膜上按照视差信息存在于水平方向的方式层叠， 在上述转印方法中，上述热源的移动方向和上述视差信息存在的方向是相同方向。 | G03H1/18 ¦ B41M5/26 ¦ G02B5/18 ¦ B41M3/14 ¦ B41M5/025 ¦ B41M5/382 ¦ B41M5/46 ¦ G02B5/32 ¦ G03H1/02 ¦ G03H1/30 | CN200580008121.X | 2012-08-29
2919 | TWI266491B | 資訊處理裝置,方法及記錄媒體 | 未缴年费 | 索尼公司 | 2005-03-16 | 2006-11-11 | 為了直觀地且容易地進行資訊傳輸/接收，在顯示單元之一訊框之每一掃描計時，切換一代表影像資料之符號的黑白圖案，且僅在顯示整個影像資料之週期期間連續顯示該黑白圖案。在一資訊處理終端機中，依照讀取器/寫入器所讀取之符號而獲取影像之資料。相反地，在將資料自資訊處理終端機傳輸至顯示裝置的情況下，代表待傳輸之資料的符號自讀取器/寫入器予以輸出，以藉由於該顯示單元之一預定位置處形成之讀取區域而讀取。在顯示裝置中，依照所讀取符號而獲得資料。本發明可應用於各種資訊處理裝置，包括個人電腦、PDA、電視接收器。 | 1.一種用於控制驅動顯示構件之資訊處理裝置,該顯示構件具有一設置於每一像素中之電晶體,該電晶體響應一所施加之電壓而在導電與非導電之間切換以及響應一光接收而輸出一訊號,該資訊處理裝置包含: 控制構件,其用於控制一施加至該電晶體之電壓,以在每一像素之顯示驅動與光偵測驅動之間切換;及 偵測構件,其用於依照在由設置於一受該控制構件控制而執行光接收驅動之像素中的該電晶體接收到光時所輸出之一訊號來偵測一外部輸入。 | H04B10/00 ¦ G09G3/30 ¦ H01L51/50 ¦ G06F3/041 ¦ G09G3/20 ¦ H05B33/14 ¦ H05B44/00 | TW094107953 | 2006-11-11
2920 | CN1934164B | 由聚合酸胶体制备的用于电子用途的水分散性聚苯胺 | 未缴年费 | 纳幕尔杜邦公司 | 2005-03-16 | 2010-05-05 | 提供包含至少一种聚苯胺和至少一种形成胶体的聚合酸的水性分散体的组合物。新组合物能用于电子器件和其他应用中的导电层和半导体电性的层。还提供了制备所述组合物的方法。 | 1.一种组合物，包含至少一种聚苯胺和至少一种形成胶体的氟化的聚合磺酸的水性分散体，其中所述水性分散体通过在至少一种形成胶体的氟化的聚合磺酸存在下聚合苯胺单体而制得。 | C08G73/00 ¦ C08G73/02 ¦ H01L51/00 ¦ H01L51/30 ¦ C08L33/02 ¦ C08L79/02 ¦ H01B1/12 ¦ H01L51/05 ¦ H01L51/40 ¦ H01L51/50 ¦ H01L51/52 | CN200580008638.9 | 2010-05-05
2921 | TWI378957B | 用於電子應用中之以聚合酸膠體製成之聚噻吩及聚吡咯聚合物之有機調配物 | 未缴年费 | 纳幕尔杜邦公司 | 2005-03-17 | 2012-12-11 | 本發明係關於組合物及製造該等組合物之方法，該等組合物包含選自聚吡咯、聚噻吩或混合物之至少一聚合物及至少一形成膠體之聚合酸及至少一有機液體。在應用中，新組合物適用於電子設備中之導電及半導電層中。本發明亦提供一種製造該等組合物之方法。 | 1.一種組合物，其包含一選自至少一聚吡咯、一聚噻吩或其混合物之聚合物、至少一形成膠體之聚合酸及至少一有機液體，其中前述形成膠體之聚合酸係為一經高度氟化的磺酸聚合物，其中鹵素及氫原子總數的至少約50%係為氟原子。 | C08K3/20 ¦ C08G61/12 ¦ C08L65/00 ¦ H01B1/12 ¦ H01L33/00 ¦ H01L33/02 ¦ H01L33/12 ¦ H01L33/26 | TW094108219 | 2012-12-11
2922 | CN100440545C | 光探测元件及其操作方法 | 未缴年费 | 松下电工株式会社 | 2005-03-17 | 2008-12-03 | 一种包括包含阱区(31)元件形成层(22)的光探测元件(1)。表面电极(25)形成于绝缘层(24)上方的所述层(22)上。所述区(31)包含电子保持区(32)。所述区(32)包含空穴保持区(33)。所述层(24)包含通过层(24)面对区(33)的控制电极(26)。电子和空穴产生于层(22)。存在两个选定状态。在一个状态中，通过控制施加到电极(25、26)的各个电势，在区(32)收集电子，同时在区(33)收集空穴。在另一个状态中，激励电子和空穴之间的复合。在复合之后，剩余的电子被检出以作为接收的光输出。 | 1.一种在半导体器件内形成的光探测元件，所述光探测元件包括： 用于接收从光源照射的光的光敏单元，所述光敏单元产生电子和空穴，其每种的数量随在所述光敏单元接收的光量而变化； 具有分离控制电极的载流子分离单元，所述载流子分离单元根据施加到所述分离控制电极上的电势的控制来将在所述光敏单元产生的电子和空穴分离为目标载流子和非目标载流子，所述目标载流子是电子和空穴之一，所述非目标载流子是电子和空穴的另一个； 具有复合控制电极的复合单元，所述复合单元根据控制施加到复合控制电极的电势，激励在所述光敏单元发光期间产生的目标载流子和在所述光敏单元消光期间产生的非目标载流子之间的复合，所述发光期间是所述光源的运行期间，所述消光期间是所述光源的熄灭期间；和 输出单元，用于检出在所述复合单元复合之后剩余的目标载流子； 目标载流子保持单元，用于收集在所述光敏单元产生的目标载流子，以保持所述目标载流子直至复合；和 非目标载流子保持单元，用于收集在所述光敏单元产生的非目标载流子，以保持所述非目标载流子直至复合； 其中所述复合单元激励在所述目标载流子保持单元保持的目标载流子和在所述非目标载流子保持单元保持的非目标载流子之间的复合， 其中光探测元件还包括： 第一导电类型的元件形成层，所述元件形成层形成于半导体衬底的主表面上； 第二导电类型的阱区，所述阱区形成于主表面侧的所述元件形成层内； 表面电极，所述表面电极形成于所述元件形成层的主表面侧上，以至少面对所述阱区，绝缘层形成在所述阱区和所述表面电极之间，所述表面电极具有半透光性； 第二导电类型的第一保持区，所述第一保持区形成于所述阱区内并且位于所述元件形成层的主表面侧，作为所述目标载流子保持单元； 第一导电类型的第二保持区，所述第二保持区形成于所述第一保持区内并且位于所述元件形成层的主表面侧，作为所述非目标载流子保持单元； 作为所述分离控制电极和复合控制电极的公共控制电极，所述公共控制电极设置以面对所述第二保持区，绝缘层位于所述第二保持区和所述公共控制电极之间，所述公共控制电极具有半透明性； 其中：所述光敏单元包括产生电子和空穴的所述元件形成层；并且 所述复合单元包括所述第一保持区和第二保持区的至少一个。 | H01L31/0352 ¦ H01L31/113 ¦ H01L31/02 ¦ G01S17/36 ¦ G01S7/4914 ¦ H01L27/146 ¦ H01L31/103 ¦ H04N5/335 | CN200580000741.9 | 2008-12-03
2923 | TWI370150B | 以聚合酸膠體及水可混溶性有機液體製成之水可分散性聚二氧噻吩 | 未缴年费 | 纳幕尔杜邦公司 | 2005-03-17 | 2012-08-11 | 本發明係關於聚二氧噻吩、聚合酸膠體及水可混溶性有機液體之水性分散液組合物及製備該等組合物之方法。該等組合物可用於有機電子裝置。 | 1.一種水性分散液，其包含：水，一聚二氧噻吩，一形成膠體的聚合酸，其係為一經高度氟化的磺酸聚合物，其中鹵素及氫原子總數的至少約50%係為氟原子，及一水可混溶性有機液體；其中該有機液體與總聚合物之重量比係至少0.1。 | C08J3/09 ¦ C08G61/12 ¦ C08K5/092 ¦ C08K5/42 ¦ H01L51/40 ¦ B32B9/00 ¦ C08L65/00 ¦ H01B1/12 ¦ H01L51/00 ¦ H01L51/30 | TW094108217 | 2012-08-11
2924 | CN100411220C | 表面嫁接有机共轭分子的半导体材料及其制备方法 | 未缴年费 | 复旦大学 | 2005-03-17 | 2008-08-13 | 本发明涉及一种通过硅烷偶联剂在半导体表面上嫁接有机共轭分子而获得的改性导体材料，利用含不同功能基团的硅烷偶联剂作为“分子桥梁”，硅烷偶联剂一端与半导体表面以共价键相连，另一端保留的亲有机官能团与经过修饰的有机共轭分子反应，从而在半导体表面上嫁接有机分子，使无机半导体和有机分子形成良好结合。本发明材料可适用于薄膜晶体管、电致发光、生物传感、化学和生物检测等功能器件。 | 1. 一种表面嫁接有机共轭分子的半导体材料，其特征在于通过硅烷偶联剂上的水解基团与半导体表面的硅-羟基键联，再利用硅烷偶联剂末端的亲有机官能团的反应活性与有机共轭分子反应，从而在半导体表面上嫁接上有机共轭分子而获得；其中，硅烷偶联剂的分子如下： 其中，R1，R2，R3为水解基团，R’为亲有机官能团，n为亚甲基个数，为1-20。 | H01L51/30 | CN200510024436.5 | 2008-08-13
2925 | CN100544141C | 应用微波光子晶体共面波导的高速光电子器件封装结构 | 未缴年费 | 中国科学院半导体研究所 | 2005-03-17 | 2009-09-23 | 本发明涉及光电子器件制造工艺技术领域，是具有微波光子晶体结构的共面波导在高速光电子器件中的使用。使用一种热沉在其上面制作共面微波微带电路、背光探测电路和温度探测电路，并在热沉背面覆镀导体地平面。在热沉上使用背面接地的共面波导，共面波导中心导体的终端设计成圆形，中心导体两侧布置的地平面在终端延伸并包围圆形中心导体，形成了一个整体的共面地平面。本发明的共面波导具有导热性好、机械强度高和制造成本低的特点。 | 1、一种应用微波光子晶体共面波导的高速光电子器件封装结构，该封装结构包括： 热沉；制作在该热沉正面的共面微波微带电路；以及覆镀在该热沉背面的导体地平面，从而形成背面接地的共面波导； 还包括制作在该热沉正面的背光探测电路和温度探测电路； 其特征在于， 所述共面微波微带电路的中心导体的终端设计成圆形，在中心导体两侧布置的地平面在终端延伸并包围圆形中心导体，形成了一个整体的共面地平面；通过在中心导体两侧布置的地平面上刻蚀周期性微波光子晶体结构单元，形成二维周期性金属微波光子晶体地平面； 该封装结构还包括一半导体芯片，所述半导体芯片的正极通过一个矩形导体块与圆形中心导体接触，半导体芯片的负极通过金丝焊在中心导体两侧的地平面上。 | H01S5/026 ¦ H01L31/0203 ¦ H01L25/00 ¦ G02B6/00 ¦ H01P3/08 | CN200510055278.X | 2009-09-23
2926 | CN100487939C | 以单分子层作为取向传递层的有机场效应管及其制备方法 | 未缴年费 | 复旦大学 | 2005-03-17 | 2009-05-13 | 本发明提供了一种有机场效应管(OFET)器件及其制备方法。它包括一种可以用来传递取向效果的取向传递层，该种取向传递层作为绝缘层，从而提高有机场效应管载流子迁移率。该绝缘层由硅烷偶联剂对表面进行处理形成的单分子膜，其可以将取向层的取向效果优化并传递给有机层。根据本发明，通过取向传递层对取向效果的传递，可以改善有机分子层的分子排列，使采用该取向层的OFET器件的载流子迁移率得到改善。 | 1、一种有机场效应管，其特征在于由基板、栅极、绝缘层、有机半导体层以及源极和漏极依次排列组成；其中，基板采用玻璃或PET柔性材料；栅极为ITO薄膜，其上有栅极图形，并且具有表面各向异性，成为取向层；栅极上为绝缘层，该绝缘层使用硅烷偶联剂进行表面处理而形成的单分子薄膜层，它能够传递并优化取向层的各向异性效果，成为取向传递层；有机半导体层在取向传递层的影响下形成分子取向。 | H01L51/05 ¦ H01L51/40 ¦ H01L29/786 | CN200510024437.X | 2009-05-13
2927 | CN100549129C | 发光器件及照明装置 | 未缴年费 | 株式会社籐仓 ¦ 独立行政法人物质材料研究机构 | 2005-03-18 | 2009-10-14 | 提供一种即使在色温度低的区域也是高效率的、长期可靠性优良、且演色性得到改善的发光器件(1)和使用该发光器件的照明装置。荧光体(7)为第1荧光物质和第2荧光物质混合而成的物质，其中，第1荧光物质发出黄绿色光、黄色光或黄红色光中的任一种，第2荧光物质比第1荧光物质的发光主波长长，发出黄红色光或红色光，第1荧光物质为用通式Cax(Si，Al)12(O，N)16:Euy2+表示的、主相具有α-塞隆结晶结构的塞隆荧光体。 | 1.一种发光器件，其特征在于， 具有： 半导体发光元件，其发出蓝紫色光或蓝色光；和 荧光物质，其吸收从所述半导体发光元件发出的光的一部分或全部并发出和该光不同波长的荧光； 所述荧光物质是第1荧光物质X％和第2荧光物质Y％混合而成的物质，其中，所述第1荧光物质发出黄绿色光、黄色光或黄红色光中的任一种，所述第2荧光物质比第1荧光物质的发光主波长长，发出黄红色光或红色光，并且其混合比例为：0＜X＜100、且0＜Y＜100、且0＜X+Y≤100； 所述第1荧光物质是用通式Cax(Si，Al)12(O，N)16:Euy 2+表示的、所述x为0.75以上1.0以下且所述y为0.04以上0.25以下、主相具有α-塞隆结晶结构的塞隆荧光体； 所述第2荧光物质是用通式Ca1-xAlSiN3:Eux 2+表示的氮化物结晶红色荧光体。 | C09K11/80 ¦ C09K11/79 ¦ F21S8/04 ¦ H01L33/00 ¦ F21Y101/02 ¦ H01L33/32 ¦ C09K11/08 ¦ C09K11/77 ¦ H01L33/50 ¦ H01L33/56 ¦ H01L33/60 ¦ H01L33/62 ¦ H05B33/14 | CN200580009191.7 | 2009-10-14
2928 | TWI311688B | 光敏性絕緣糊料組成物及使用彼之光敏性薄膜 | 未缴年费 | 东京应化工业株式会社 | 2005-03-21 | 2009-07-01 | 本發明係關於一種可於鹼性顯影劑或水中顯影並可用於形成厚但仍具高光敏性之膜層(因此可形成高精密度圖形)的光敏性絕緣糊料組成物。此光敏性絕緣糊料組成物含有有機組份及無機粉末,且該有機組份含有(A)水溶性纖維素衍生物、(B)具有分子量為20000或更低之含羥基丙烯酸系樹脂、(C)光聚合單體、及(D)光聚合引發劑。 | 1.一種光敏性絕緣糊料組成物,其含有5至35重量份之有機組份及95至65重量份之無機粉末,以100重量份之該有機組份與該無機粉末的總量計, 其中該無機粉末係玻璃、陶瓷、或金屬粉末, 其中該有機組份含有(A)水溶性纖維素衍生物、(B)具有分子量為20000或更低之含羥基丙烯酸系樹脂、(C)光聚合單體、及(D)光聚合引發劑, 其中該組成物含有10至50重量份的組份(A)及90至50重量份之組份(B),以100重量份之該有機組份中的組份(A)與組份(B)之總量計, 其中該組成物含有10至50重量份的組份(A)及90至50重量份之組份(C),以100重量份之該有機組份中的組份(A)與組份(C)之總量計,且 其中該組成物含有0.1至10重量份的組份(D),以100重量份之組份(A)與組份(C)之組合量計。 | G03F7/032 ¦ G03F7/004 ¦ H01J9/02 ¦ H01J11/02 ¦ G03F7/033 ¦ H01J11/22 ¦ H01J11/34 ¦ H01J11/36 | TW094108645 | 2009-07-01
2929 | JP4624150B2 | 一体型にインサート成形された光ファイバトランシーバの電磁障害シールド | 未缴年费 ¦ 权利转移 | ブロードコムインターナショナルプライベートリミテッド | 2005-03-22 | 2011-02-02 | 【課題】機械的強度とコストとEMIシールド性能との間の三つの兼ね合いの問題を解決する光ファイバトランシーバモジュールの提供。 【解決手段】光ファイバモジュール(10)は、電磁障害(EMI)シールド(14)と共にインサート成形された第1のハウジング(12)と、第1のハウジング内に取り付けられた光電子サブアセンブリ(60)と、第1のハウジングに取り付けられて光電子サブアセンブリを密閉する第2のハウジング(16)とを含む。EMIシールドは、導電性メッシュ(22)と導電性接触フィンガ(26)を含む。第1のハウジングは、非導電性のハウジングフロア(32)と、非導電性のハウジング側壁(38,40)と、少なくとも一つのコネクタ差し込み口(56)を画定する非導電性突出部(54)とを含み、ハウジングフロアとハウジング側壁は、EMIシールドのメッシュを介して射出成形されて突出部と一体化し、フィンガが突出部を少なくとも部分的に包囲するようになっている。 【選択図】図3 | 1.【請求項1】 光ファイバモジュール(10)であって、 導電性メッシュ(22)と導電性接触フィンガ(26)とを含む電磁障害(EMI)シールド(14)であって、前記導電性メッシュ(22)が、 (1)前記EMIをシールドする小さい開口、及び(2)光ファイバコーネクタが前記導電性メッシュ(22)を通り抜けることを可能にする少なくとも1つの大きい開口(28)を画定する、電磁障害(EMI)シールド(14)と、及び 前記EMIシールドと共にインサート成形された第1のハウジング(12)とを備える、光ファイバモジュール(10)。 | G02B6/42 ¦ G02B6/12 ¦ G02B6/36 ¦ H01R13/658 ¦ H05K9/00 | JP2005081012 | 2010-11-12
2930 | CN100410689C | 用于高功率激光束的孔径光阑组件 | 未缴年费 | 麦克罗尼克激光系统公司 | 2005-03-24 | 2008-08-13 | 本发明的一个方面包括用于电磁辐射系统的孔径光阑组件，其包括：孔径光阑，由对所应用的电磁辐射至少部分透明的材料制成，孔径光阑的至少一部分形成在孔径的边界，以将电磁辐射偏转到至少部分透明材料中。本发明还涉及一种用于阻塞电磁辐射束的至少一部分的方法以及用于电磁辐射系统的傅立叶(Fourier)过滤器。 | 1. 一种用于电磁辐射系统中的孔径光阑组件，其包括： -孔径光阑，由对所应用的电磁辐射至少部分透明的材料制成； -所述孔径光阑的至少一部分形成在孔径的边界，以使电磁辐射偏转到所述透明材料中，所述孔径光阑至少部分地在二维上阻塞所述电磁辐射的至少一个衍射级。 | G02B5/00 ¦ H01S3/10 ¦ G02B9/00 ¦ G02B9/08 ¦ G02B27/09 ¦ G02B27/10 ¦ G03F7/20 ¦ H01S3/00 | CN200580011931.0 | 2008-08-13
2931 | CN101098927B | 化学组合物 | 未缴年费 | 惠普发展公司有限责任合伙企业 ¦ 第一牙醫科學有限公司 | 2005-03-24 | 2011-10-26 | 公开了化学组合物。其中一种示例性组合物包括：碱性组分、酸性组分、至少一种丙烯酸酯组分、氧化剂、还原剂和粘合剂。粘合剂包括粘度调节剂和表面张力调节剂。粘合剂能够促进碱性组分和酸性组分之间的反应。粘合剂部分能够经受至少一种丙烯酸酯组分、氧化剂和还原剂之间的聚合反应。聚合反应由氧化剂和还原剂之间的氧化还原反应引发。 | 1.一种组合物，所述组合物包含： 碱性组分，所述碱性组分选自金属氧化物、金属氧化物盐、活性玻璃及其组合； 酸性组分，所述酸性组分选自藻酸、阿拉伯胶、核酸、果胶、蛋白质、羧甲基纤维素、木质素磺酸、酸改性淀粉、聚丙烯酸、聚甲基丙烯酸、甲基丙烯酸与甲基丙烯酸甲酯的共聚物、聚乙烯基磺酸、聚苯乙烯磺酸、多硫酸、聚乙烯基膦酸、聚乙烯基磷酸、不饱和脂族碳酸的均聚物和共聚物、不饱和脂族碳酸的酸酐及其组合； 至少一种丙烯酸酯组分； 氧化剂； 还原剂； 纤维，所述纤维选自聚合物纤维、陶瓷纤维、碳纤维、玻璃纤维及其组合；和 包含粘度调节剂和表面张力调节剂的粘合剂，该粘合剂能够促进所述碱性组分和所述酸性组分之间的反应，其中粘合剂部分能够经受所述至少一种丙烯酸酯组分、氧化剂和还原剂之间的聚合反应，其中所述聚合反应由所述氧化剂和所述还原剂之间的氧化还原反应引发。 | C08L33/08 ¦ C08L101/00 ¦ G03F7/029 ¦ G03F7/031 ¦ C08F24/00 ¦ G03F7/00 | CN200580010249.X | 2011-10-26
2932 | CN100570909C | 半导体发光器件 | 未缴年费 | 住友电气工业株式会社 | 2005-03-24 | 2009-12-16 | 获得一种半导体发光器件，包括透明化合物半导体衬底，其晶格常数与发射光的化合物半导体不一致并显示出高光输出。一种半导体发光器件(10)包括，GaP衬底(1)，位于所述GaP衬底(1)上并包括n-型AlInGaP层和p-型AlInGaP层的有源层(4)，以及位于GaP衬底(1)和有源层(4)之间并通过外延横向生长(ELO)形成的ELO层(3)。 | 1.一种半导体发光器件(10)，包括： GaP衬底(1)； 设置在所述GaP衬底(1)上并包括n-型化合物半导体层和p-型化合物半导体层的有源层(4)； 位于所述GaP衬底(1)和所述有源层(4)之间并由外延横向生长(ELO)形成的ELO层(3)， 其中所述GaP衬底(1)设有划痕沟槽(11)，所述ELO层(3)填充在所述GaP衬底(1)中设置的划痕沟槽(11)，并邻接GaP衬底(1)横向地生长。 | H01L33/00 ¦ H01L21/208 ¦ H01L21/20 ¦ H01L33/08 ¦ H01L33/12 ¦ H01L33/30 | CN200580010018.9 | 2009-12-16
2933 | CN100386013C | 基体保持方法及电子元件制造方法 | 未缴年费 | TDK株式会社 ¦ 株式会社半导体能源研究所 | 2005-03-24 | 2008-04-30 | 本发明提供有助于改善电子元件性能的基体保持方法。使用其在180℃×10分钟的检查条件下进行气相色谱质谱分析时检测的气体的总量在以正十四烷换算时为100.5μg/g以下的、具备适当的气体释放特性的粘接带(20)，将塑料薄膜(1)保持在保持框(10)上。将由保持框(10)保持的塑料薄膜(1)投入电子元件(例如太阳能电池)的制造工序，即使在该制造工序中对塑料薄膜(1)实施伴随发热的处理(例如等离子体CVD等的成膜处理)，也能抑制因受热而从粘接带(20)释放的不需要气体的释放量，因此不易发生因该不需要的气体而恶化电子元件性能的情况。 | 1.一种将可挠性基体保持在保持夹具上的方法，其特征在于： 使用在180℃×10分钟的检查条件下进行气相色谱质谱分析时检测的气体总量在以正十四烷换算时为100.5μg/g以下的粘接剂，将所述基体粘贴在所述保持夹具上。 | H05K13/00 ¦ C09J9/00 ¦ H01L31/0236 ¦ H01L31/02 ¦ C09J5/06 ¦ B23P19/00 ¦ C09J133/08 ¦ H01L21/00 ¦ H01L21/02 ¦ H01L31/04 ¦ H01L31/18 ¦ H05K1/00 ¦ H05K3/00 | CN200510063741.5 | 2008-04-30
2934 | TWI394872B | 氧化銦-氧化鋅-氧化鎂系濺鍍靶及透明導電膜 | 未缴年费 | 出光兴产株式会社 | 2005-03-24 | 2013-05-01 | 本發明提供濺鍍時不產生結粒(Nodule)之標靶。本發明亦提供蝕刻性優越，而且特別是400至450 nm區域之透明性優越的非晶質透明導電膜。 本發明之濺鍍靶為含有氧化銦、氧化鋅、氧化鎂之濺鍍靶，該濺鍍靶於濺鍍時不產生結粒。又本發明之含有氧化銦、氧化鋅、氧化鎂之非晶質透明導電膜該非晶質透明導電體蝕刻性優越，且400至450 nm區域之光線透過率高。 | 1.一種濺鍍靶，其特徵為含有氧化銦、氧化鋅與氧化鎂，藉由X射線繞射觀察所得之結晶波峰時，前述結晶波峰含有：源自由氧化銦與氧化鋅所成之通式In2O3(ZnO)m所示六方晶層狀化合物及源自由氧化銦與氧化鎂所成之In2MgO4之波峰，此處，m為3至20之整數。 | C30B29/16 ¦ C23C14/08 ¦ G02F1/1343 ¦ C23C14/34 ¦ H01B1/08 ¦ H01L21/285 ¦ H01L21/3205 ¦ H01L23/52 ¦ H01L31/0224 | TW094109151 | 2013-05-01
2935 | TWI507575B | 氧化銦－氧化鋅-氧化鎂系濺鍍靶及透明導電膜 | 未缴年费 | 出光兴产株式会社 | 2005-03-24 | 2015-11-11 | 本發明提供濺鍍時不產生結粒(Nodule)之標靶。本發明亦提供蝕刻性優越，而且特別是400至450 nm區域之透明性優越的非晶質透明導電膜。 本發明之濺鍍靶為含有氧化銦、氧化鋅、氧化鎂之濺鍍靶，該濺鍍靶於濺鍍時不產生結粒。又本發明之含有氧化銦、氧化鋅、氧化鎂之非晶質透明導電膜該非晶質透明導電體蝕刻性優越，且400至450 nm區域之光線透過率高。 | 1.一種濺鍍靶，其特徵為含有氧化銦、氧化鋅與氧化鎂，其中[In]/([In]+[Zn]+[Mg])=0.74~0.94，[Zn]/([In]+[Zn]+[Mg])=0.05~0.25，[Mg]/([In]+[Zn]+[Mg])=0.01~0.20，[In]表示每單位體積之銦原子數目，[Zn]表示每單位體積之鋅原子數目，[Mg]表示每單位體積之鎂原子數目者。 | C30B29/16 ¦ C23C14/08 ¦ G02F1/1343 ¦ C23C14/34 ¦ H01B1/08 ¦ H01L21/285 ¦ H01L21/3205 ¦ H01L23/52 ¦ H01L31/0224 | TW102106926 | 2015-11-11
2936 | TWI316517B | 有機光敏裝置 | 未缴年费 | 南加利福尼亚大学 | 2005-03-25 | 2009-11-01 | 本發明大體而言係關於有機光敏光電子裝置。更具體言之，本發明係針對有機光電伏打裝置，例如，有機太陽能電池。更具體言之，本發明係針對包含作為光吸收材料之環金屬化有機金屬化合物的有機光敏光電子裝置。 | 1.一種有機光敏光電子裝置，其包含：一陽極；一包含一環金屬化有機金屬化合物之活性區域；及一陰極，其中當用光照明時該裝置產生一光產生電流，及其中該活性區域包含施體材料及受體材料，且其中：(a)該施體材料及/或受體材料係由該環金屬化有機金屬化合物所組成；或(b)該施體材料及/或受體材料係經該環金屬化有機金屬化合物以作為基質之方式摻雜。 | C07F19/00 ¦ H01L31/04 ¦ H01L31/0256 ¦ C07F15/00 ¦ H01L51/00 ¦ H01L51/30 ¦ H01L51/42 | TW094109362 | 2009-11-01
2937 | CN1691277B | 用于制造半导体器件的方法 | 未缴年费 | 株式会社半导体能源研究所 | 2005-03-25 | 2010-05-26 | 当利用激光辐照半导体膜时，半导体膜被瞬间熔化并局部膨胀。为了减小由这种膨胀所产生的内部应力，在半导体膜中局部地产生应变。因此，在存在应变的部分和不存在应变的部分引起了变化，并且变化也由应变程度的不同而引起。根据本发明，在激光辐照之后，通过使用包含臭氧的溶液(典型的，臭氧水)形成氧化膜(称作化学氧化物)以形成1至10nm总膜厚的氧化膜，并且，进行用于减小半导体膜的应变的热处理(瞬间加热半导体膜到大约400至1000℃的热处理)。 | 1.一种用于制造半导体器件的方法，包括： 在绝缘表面上形成第一半导体膜； 利用激光辐照第一半导体膜； 在辐照所述第一半导体膜后采用包含臭氧的溶液在所述第一半导体膜的表面上形成第一氧化膜； 在形成第一氧化膜后加热所述第一半导体膜； 加热后除去所述第一氧化膜； 在除去所述第一氧化膜后使用包含臭氧的溶液在所述第一半导体膜的表面上形成第二氧化膜； 在形成所述第二氧化膜后在其上形成第二半导体膜； 在形成第二半导体膜后加热所述第二半导体膜；和 在加热所述第二半导体膜后除去所述第二氧化膜。 | H01L21/00 ¦ H01L21/20 ¦ H01L21/336 ¦ G02F1/1368 ¦ H01L21/268 ¦ H01L21/77 ¦ H01L21/84 ¦ H01L27/12 ¦ H01L27/32 ¦ H01L51/56 | CN200510076232.6 | 2010-05-26
2938 | CN100448037C | 半导体发光器件 | 未缴年费 | 西铁城电子股份有限公司 | 2005-03-25 | 2008-12-31 | 一种半导体发光器件，包括一面设有连接电极、另一面设有与上述连接电极导通的端子电极的基板和搭载在该基板上的发光元件，其特征在于：上述发光元件的上面上具有发光面，侧面被具有漫反射效果的树脂覆盖，在上述发光元件的上面上以及覆盖发光元件的侧面的上述具有漫反射效果的树脂的上端设有含荧光体树脂层。 | 1.一种半导体发光器件，包括一面设有连接电极、另一面设有与上述连接电极导通的端子电极的基板和搭载在该基板上的发光元件，其特征在于： 上述发光元件的上面上具有发光面，侧面被具有漫反射效果的树脂覆盖， 在上述发光元件的上面上以及覆盖发光元件的侧面的上述具有漫反射效果的树脂的上端设有含荧光体树脂层。 | H01L33/00 ¦ F21V7/22 ¦ F21V9/16 ¦ H01L33/50 ¦ H01L33/56 ¦ H01L33/60 ¦ H01L33/62 | CN200510059296.5 | 2008-12-31
2939 | CN1673247B | 具有芯-壳结构的高分子化合物 | 未缴年费 | 史达克有限公司 | 2005-03-25 | 2010-10-13 | 本发明涉及具有芯-壳结构的高分子化合物，其生产方法和其在电气结构元件中作为半导体的用途。 | 1.具有芯-壳结构的高分子化合物，其中芯部具有基于硅和/或碳的高分子基础结构，并且通过直链或支链的C2-C20亚烷基结合链与至少3个外部原子结合，所述结合链与线性的基于碳的具有连续共轭双键的低聚链结合，并且其中共轭链(L)各自在与结合链相对的末端被另一个没有共轭双键的链饱和，并且其中芯的单元结构为： 其中几个相同的或者不同的通式(V-a)到(V-e)的单元被互相连接，且在通式(V-c)和(V-d)的单元中，a、b、c和d彼此独立地表示1、2或3。 | C08G61/12 ¦ H01L31/00 ¦ H01S5/00 ¦ C08G77/50 ¦ C08G61/00 ¦ C08G61/02 ¦ C08G61/10 ¦ C08G77/42 ¦ C08G83/00 ¦ H01B1/12 | CN200510062762.5 | 2010-10-13
2940 | CN100550471C | 发光器件、制作方法及电子装置 | 未缴年费 | 株式会社半导体能源研究所 | 2005-03-25 | 2009-10-14 | 本发明的目的是提供用于制作能减少由于在制作发光器件中造成的静电电荷而引起的元件劣化的发光器件的一种方法。本发明的另一目的，是提供一种发光器件，在这种器件中由于被静电电荷造成的元件劣化引起的缺陷被减少。用于制作发光器件的方法包括制作用于驱动发光元件的顶栅型晶体管的步骤。在形成顶栅型晶体管的步骤中，当在加工半导体薄层时，在基底上形成以行和列延伸的第一似栅格的半导体薄层。在第一半导体薄层之间形成多个第二似岛的半导体薄层。多个第二似岛的第二半导体薄层起着晶体管的有源层的作用。 | 1.一种用于制作发光器件的方法，包括形成用于驱动发光元件的顶栅型晶体管的步骤， 其中在基底上形成以行和列延伸的第一栅格状的半导体薄层，以及在该第一栅格状的半导体薄层之间形成多个第二岛状的半导体薄层。 | H01L51/56 ¦ H01L51/50 ¦ H05B33/10 ¦ H05B33/08 ¦ H01L27/32 ¦ H01L29/04 ¦ H01L51/52 ¦ H05B33/02 ¦ H05B33/12 ¦ H05B44/00 | CN200510060158.9 | 2009-10-14
2941 | CN100550470C | 制造发光器件以及电子设备的方法 | 未缴年费 | 株式会社半导体能源研究所 | 2005-03-25 | 2009-10-14 | 本发明的一个目的是提供一种用于制造发光器件的方法，能够降低由稳定发光亮度随发光时间的推移而降低的处理所产生的功耗的增加。所述用于制造发光器件的方法具有用于在稳定发光亮度的降低的处理之后施加反向电压的步骤。对于所述用于稳定发光亮度的降低的处理没有特别限制，但是给出了例如用于施加正向电压的处理作为该处理。 | 1.一种用于制造发光器件的方法，其特征在于，包括： 对表现出整流作用的发光元件施加正向电压，直到发光元件的亮度成为初始亮度的80％至95％为止；以及 在施加正向电压之后，对所述发光元件施加反向电压。 | H01L51/56 ¦ H05K7/00 ¦ G09G3/32 ¦ H01L29/22 ¦ H05B33/10 | CN200510060157.4 | 2009-10-14
2942 | CN101794755B | 具有平整端面的热导管 | 未缴年费 | 新灯源科技有限公司 | 2005-03-28 | 2012-09-05 | 本发明提供一种利用端面平整制作过程的具有一平整端面的热导管，一电子装置能平整地接合于该热导管的平整端面上，该热导管包含：一密闭的金属管，该金属管具有一封口部，且该金属管中具有真空状态的一容纳空间，该容纳空间内有一工作流体，其中该平整端面是形成于该金属管的一封口端的外壁处，以及一多孔性毛细导流层，该多孔性毛细导流层以烧结粉末形成在该容纳空间内，且覆盖包含该金属管的该封口端的全部内壁。本发明能使工作流体液气循环顺畅。因此，一电子装置能平整地接合于该热导管的平整端面上，并且达到良好的散热效果。 | 1.一种利用端面平整制作过程的具有一平整端面的热导管，一电子装置能平整地接合于该热导管的平整端面上，该热导管包含： 一金属管，该金属管为密闭，该金属管具有一管体、一封口部以及一封口端，该封口部呈收敛状，且该金属管中由该管体、该封口部以及该封口端形成具有真空状态的一容纳空间，该容纳空间内有一工作流体，其中该平整端面是形成于该金属管的该封口端的外壁处；以及 一多孔性毛细导流层，该多孔性毛细导流层以烧结粉末形成在该容纳空间内，且覆盖包含该金属管的该封口端的全部内壁，其中该多孔性毛细导流层由一第一金属粉末以及一第二金属粉末所相互连接及熔接以形成，该第一金属粉末形成的该多孔性毛细导流层形成于该封口端，该第二金属粉末形成的该多孔性毛细导流层形成于该管体的内壁且与该第一金属粉末形成的该多孔性毛细导流层连接。 | H01L23/427 ¦ H01L23/367 ¦ H01L33/64 | CN201010125462.8 | 2012-09-05
2943 | CN1938162B | 中空圆柱状印刷元件及其生产方法、中空圆柱状芯材料 | 未缴年费 ¦ 权利转移 | 旭化成株式会社 | 2005-03-28 | 2011-06-01 | 一种中空圆柱状印刷基材，其包含中空圆柱状芯材料(A)和树脂层(B)或树脂层(C)。中空圆柱状芯材料(A)进一步包含厚度为0.05-50mm的固化的感光性树脂层(1)，所述固化的感光性树脂层(1)具有纤维状、布状或膜状增强材料并且肖氏D硬度为30-100°。将厚度为0.1-100mm的可在其表面上形成图案的树脂层(B)层叠在中空圆柱状芯材料(A)上。树脂层(C)在其表面上形成有图案。 | 1.一种中空圆柱状印刷元件，其包含： 含有厚度不小于0.05mm且不大于50mm的固化的感光性树脂层(1)的中空圆柱状芯材料(A)，所述固化的感光性树脂层(1)具有纤维状、布状或膜状增强材料并且肖氏D硬度不小于30度且不大于100度，所述固化的感光性树脂包含光引发剂或所述光引发剂的降解产物，其中所述光引发剂包含夺氢光引发剂和可降解光引发剂；以及 层叠在所述中空圆柱状芯材料(A)上的厚度不小于0.1mm且不大于100mm的第一树脂层(B)或第二树脂层(C)，所述第一树脂层(B)能够在其表面上形成图案或所述第二树脂层(C)在其表面上形成有图案。 | G03F7/00 ¦ G03F7/004 ¦ G03F7/11 ¦ B41N1/22 ¦ B32B5/00 ¦ B32B7/02 ¦ B32B1/08 ¦ G03F7/18 | CN200580010855.1 | 2011-06-01
2944 | CN100498542C | 用于光刻的光源 | 未缴年费 | 英特尔公司 | 2005-03-28 | 2009-06-10 | 公开了一种用于光刻的混合光源。根据本发明的实施例，光源包括：头部，耦合到头部的第一组极，该第一组极设置在邻近于头部的外部边缘处，以及耦合到头部的第二组极，其位于所述外部边缘和头部中心之间。根据本发明进一步的实施例，可调整该极以改变光源的特性。 | 1.一种光源，包括： 光源头部； 第一组极，其耦合到光源头部，其中第一组极中的每一个极具有弧形形状；和 第二组极，其耦合到光源头部，该第二组极设置在第一组极和光源头部的中心之间，其中该第二组极中的每一个极具有圆形状或者椭圆形状。 | G03F7/20 ¦ G03B27/54 ¦ G03F7/00 | CN200580010879.7 | 2009-06-10
2945 | CN100437167C | 外部谐振器和利用其的半导体激光模块 | 未缴年费 | 京瓷株式会社 | 2005-03-28 | 2008-11-26 | 本发明的外部谐振器，其中包括：具有反射特定波长光的光纤布拉格光栅的光纤；和在内部保持所述光纤的套圈，其特征在于，构成所述光纤布拉格光栅的每一个相位光栅内部、至少一部分相对于光纤光轴倾斜。 | 1、一种外部谐振器，其中包括：单一光纤，具有芯和包层，在芯中具有包含反射特定波长光的多个相位光栅的光纤布拉格光栅；和套圈，在内部保持所述光纤，其特征在于， 所述相位光栅的至少一部分相对于光纤光轴的垂直面倾斜； 所述相位光栅与所述光纤的光轴所成的角度β满足如下条件： 0°＜β≤θc/2 θc＝sin-1(2Δ)1/2 Δ＝(n1 2-n2 2)/(2×n1 2) 式中：n1为芯的折射率，n2为包层的折射率，θc为传播光全反射的临界角。 | G02B6/02 ¦ G02B6/34 ¦ H01S5/026 ¦ G02B5/26 ¦ G02B6/42 ¦ G02F1/025 ¦ H01S3/08 ¦ H01S5/00 ¦ H01S5/022 ¦ H01S5/024 ¦ H01S5/10 ¦ H01S5/125 ¦ H01S5/14 | CN200510062435.X | 2008-11-26
2946 | CN100413104C | 化合物半导体发光器件及其制造方法 | 未缴年费 | 昭和电工株式会社 | 2005-03-28 | 2008-08-20 | 提供了一种pn结化合物半导体发光器件，包括：包括由n型或p型磷化铝镓铟构成的发光层的层叠结构；以及用于支撑所述层叠结构的透光衬底，而且所述层叠结构和所述透光衬底接合在一起，其中所述层叠结构中包括n型或p型导电层，所述导电层和所述衬底接合在一起，以及所述导电层由含硼Ⅲ-Ⅴ族化合物半导体构成。 | 1. 一种pn结化合物半导体发光器件，包括：包括由n型或p型磷化铝镓铟构成的发光层的层叠结构；以及用于支撑所述层叠结构的透光衬底，所述层叠结构和所述透光衬底接合在一起，其特征在于，所述层叠结构包括n型或p型导电层，所述导电层和所述衬底接合在一起，以及所述导电层由含硼III-V族化合物半导体构成。 | H01L33/00 ¦ H01L33/16 ¦ H01L33/30 ¦ H01L33/40 ¦ H01L33/56 ¦ H01L33/62 | CN200580009941.0 | 2008-08-20
2947 | CN100480854C | 一种耐酸耐碱的圆网制版感光胶 | 未缴年费 ¦ 权利转移 | 上海洁润丝新材料股份有限公司 | 2005-03-29 | 2009-04-22 | 本发明公开一种耐酸耐碱的圆网制版感光胶，该感光胶添加了低级烷基脂肪醇，该低级烷基脂肪醇选自甲醇、乙醇、异丙醇。本发明在保持了感光胶原有产品性能基础上(例如在显形、曝光时间、干燥时间、温度等技术指标与原有产品相符)，胶液的耐酸耐碱性比普通感光胶优良有了明显提高，同时又具有了抗强还原剂的能力，使用于织物印花中对制版耐印牢度影响很大的活性印花，防拔染印花和烂花印花工艺。 | 1、一种耐酸耐碱圆网制版感光胶，其特征在于：按重量百分比该感光胶由以下组分组成； (1)树脂和固化剂 15～30％ (2)有机溶剂 2～6％ (3)低级烷基脂肪醇 20～40％ (4)聚乙烯醇均聚物/聚乙烯醇-醛改性物 3～9％ (5)光敏剂 0.5～1％ (6)消泡剂 0.01～0.05％ (7)扩散剂 0.03～0.08％ (8)流平剂 0.02～0.06％ (9)水 余量， 所述的树脂选自多酚型环氧树脂、双酚A型环氧树脂、双酚F型环氧树脂， 所述的固化剂选自六氢苯二甲酸酐、内次甲醛四氢苯二甲酸酐、桐油酸酐， 所述的有机溶剂选自丙酮、甲乙酮、甲苯、二甲苯、异丙醇、丁醇。 | G03F7/004 | CN200510024724.0 | 2009-04-22
2948 | CN100447669C | 水乳型圆网感光胶 | 未缴年费 | 上海中大科技发展有限公司 ¦ 上海中大印染材料工业有限公司 | 2005-03-29 | 2008-12-31 | 本发明公开一种水乳型圆网感光胶，其由改性SBQ树脂水溶液、可光固化的树脂与环氧树脂的互容物、环氧树脂固化剂、光聚合引发剂、低级烷基脂肪醇等组成。本发明采用了与环氧树脂有相容性的可光固化的树脂与之共混，添加适量低级烷基脂肪醇，不采用甲苯等有毒害溶剂，方便地制得了稳定的水乳液。以此制备的花型网版，经光固化形成互穿网络，在无铬离子作光敏剂的情况下，提高了水显影牢度和印制牢度。本发明在使用过程中，无毒害气体排放，无重金属离子废液排放，极具工业使用价值。 | 1、一种水乳型圆网感光胶，其特征在于：水乳型圆网感光胶按重量百分比由以下组分组成： 改性SBQ树脂水溶液 5％～40％ 可光固化的树脂与环氧树脂的互溶物 5％～15％ 环氧树脂固化剂 5％～13％ 光聚合引发剂 0.03％～1％ 低级烷基脂肪醇 2％～10％ 水 余量， 所述SBQ树脂是接技苯乙烯吡啶鎓基团的PVA光敏树脂， 所述的改性SBQ树脂水溶液是由下列方法制得：将含固量为12％-14％的SBQ树脂水溶液，用酸调节其PH≤2.5，升温至40-90℃，加入N-羟烷基(甲基)丙稀酸盐，保温1-9小时，降至室温中和，使PH＝4.0～6.0，即为改性SBQ树脂水溶液， 可光固化的树脂选自丙烯酸改性环氧树脂或丙烯酸改性聚氨酯树脂。 | G03F7/004 | CN200510024728.9 | 2008-12-31
2949 | CN100472323C | 水乳型圆网感光胶 | 未缴年费 ¦ 权利转移 | 上海洁润丝新材料股份有限公司 | 2005-03-29 | 2009-03-25 | 本发明公开一种高效水乳型圆网感光胶，其由改性了的SBQ树脂水溶液、可光固化树脂与环氧树脂的互容物、环氧树脂固化剂、亲水性不饱和单体、光聚合引发剂、低级烷基脂肪醇等组成。本发明不采用重铬酸盐作为光敏剂，不合甲苯等有毒溶剂。在使用过程中，无毒害气体排放，无重金属离子废液排放。该圆网感光胶水显影牢度可满足制备精细花纹要求，高温后固化后具优良的印制牢度，使用前景广阔。 | 1、一种水乳型圆网感光胶，其特征在于：按重量百分比该感光胶主要由以下组分组成； 改性了的SBQ树脂水溶液 10％～40％ 可光固化的树脂与环氧树脂的互容物 5％～15％ 环氧树脂固化剂 5％～12％ 亲水性不饱和单体 0.5％～10％ 光聚合引发剂 0.03％～2％ 低级烷基脂肪醇 0.5％～5％ 水 余量， 所述改性了的SBQ树脂水溶液，是将SBQ树脂调整至其水溶液含固量为12％-14％，用酸调节其PH≤3.0，升温至40～90℃，加入N-羟烷基(甲基)丙烯酰胺，保温1～9小时，降至室温，中和，使PH＝4.0～6.0而得到，其中N-羟烷基(甲基)丙烯酰胺中的烷基的碳原子数为1～3，改性了的SBQ树脂水溶液中不饱和基含量为0.01mol/100g～0.1mol/100g，其中每100份环氧树脂添加20～50份可光固化的树脂，所述可光固化的树脂选自丙烯酸改性环氧树脂、丙烯酸改性聚氨酯树脂，而且该可光固化的树脂中，不饱和基含量为0.1mol/100g树脂～0.5mol/100g树脂， 所述亲水性不饱和单体选自含有多烷撑二醇的乙烯基不饱和单体、含有羧基的乙烯基不饱和单体、含有羟基的乙烯基不饱和单体之一或其混合物。 | G03F7/038 ¦ G03F7/027 ¦ C08L29/04 ¦ G03F7/004 | CN200510024723.6 | 2009-03-25
2950 | CN100447670C | 纺织品圆网制版用感光胶 | 未缴年费 ¦ 权利转移 | 上海洁润丝新材料股份有限公司 | 2005-03-29 | 2008-12-31 | 本发明公开高分辨率的圆网制版用感光胶，该感光胶添加成膜性好的水乳液，成膜性的水乳液选自乙烯-醋酸乙烯水乳液、醋酸乙烯-丙烯酸水乳液、丙烯酸酯水乳液、有机硅-丙烯酸酯水乳液。本发明在保持了感光胶原有产品性能的基础上(例如感光光谱吸收范围在350～420mm耐印率符合技术指标)乳液的粒径达0.5～1.0μm成膜细腻、光洁、制作高目数圆网像再现性良好，分辨率高。 | 1、一种圆网制版用感光胶，其特征在于：按重量百分比该感光胶由以下组分组成； (1)树脂和固化剂 10-20％ (2)有机溶剂 1-6％ (3)低级烷基脂肪醇 10-25％ (4)改性聚醋酸乙烯乳液 15-30％ (5)聚乙烯醇均聚物/聚乙烯醇-醛改性物 3-6％ (6)光敏剂 0.5-1％ (7)消泡剂 0.01～0.05％ (8)扩散剂 0.03～0.08％ (9)流平剂 0.02～0.06％ (10)水 余量， 所述的改性聚醋酸乙烯乳液选自乙烯-醋酸乙烯水乳液、醋酸乙烯-丙烯酸水乳液， 所述的树脂选自双酚A型环氧树脂、多酚型环氧树脂、双酚F型环氧树脂， 所述的固化剂选自酚醛树脂、醚化酚醛树脂、有机酸酐。 | G03F7/038 ¦ C08L29/04 ¦ G03F7/004 | CN200510024725.5 | 2008-12-31
2951 | CN100536146C | 光半导体集成电路装置 | 未缴年费 | 三洋电机株式会社 | 2005-03-30 | 2009-09-02 | 一种光半导体集成电路装置，在蓝激光用的光电二极管中，当将Al作为遮光膜使用时，由于Al的分步敷层差，故具有位于光电二极管的形成区域上面的开口部的台阶会使Al破断这样的问题。在本发明的光半导体集成电路装置中，在光电二极管受光区域，在绝缘层上设置开口部，且所述绝缘层上覆盖高熔点金属层作为遮光膜。其结果由于高熔点金属层分步敷层好，故位于光电二极管的形成区域上面的开口部的台阶不会使高熔点金属层破断。因此，解决了现有将Al作为遮光膜使用时遮光膜破断的问题。 | 1、内装形成于半导体层上的光电二极管的光半导体集成电路装置的制造方法，其特征在于，包括： 层叠TEOS膜、SOG膜及TEOS膜以覆盖形成于所述半导体层上的第一配线层，从而形成平坦化的第一绝缘层的工序； 层叠TEOS膜、SOG膜及TEOS膜以覆盖形成于所述第一绝缘层上的第二配线层，从而形成平坦化的第二绝缘层的工序； 以所述第一绝缘层的开口部比形成于所述第二绝缘层的开口部小的方式，在所述光电二极管的受光区域上的第一、第二绝缘层形成阶梯状开口部的开设开口部的工序； 从所述第二绝缘层的上面开始，经由所述开口部在所述第二绝缘层和第一绝缘层的侧壁上作为遮光膜覆盖高熔点金属层的工序； 所述第一绝缘层和所述第二绝缘层是TEOS膜、SOG膜及TEOS膜层叠而构成的绝缘层。 | H01L27/14 ¦ H01L31/105 | CN200510063926.6 | 2009-09-02
2952 | CN1677483B | 同步控制发光元件的发光和声音的电子装置 | 未缴年费 | 罗姆股份有限公司 | 2005-03-30 | 2011-03-23 | 本发明提供一种与声音同步地控制发光元件的发光电子装置。本发明的电子装置(10)包括处理部(28)，基于MIDI文件等记述了乐曲数据的乐曲文件来控制LED(26)的发光。通过检测乐曲文件中记述的声音的接通，处理部(28)控制LED(26)的发光。此时，LED(26)的发光根据乐曲文件所包含的音色数据和/或跟踪号而被控制，进而也可以根据声音的音量数据来控制发光元件的发光。 | 1.一种电子装置，其特征在于，包括： 发光元件； 声音输出部，基于记述了乐曲数据的乐曲文件输出声音；以及 控制部，使用对乐曲文件进行预处理的结果来控制所述发光元件的发光，以便所述声音输出部的声音输出； 所述控制部包括： 恒流电路，串联连接到所述发光元件； 开关电路，接通/关断由所述恒流电路产生的电流；以及 脉宽调制电路，对所述开关电路的接通/关断时间进行脉宽调制； 所述恒流电路包括： 与所述发光元件相连的电流输出端子； 各自一端分别与所述电流输出端子相连的多个晶体管； 针对所述多个晶体管分别而设，各自一端接地，各自另一端分别连接到对应的所述晶体管的多个电阻； 非反相输入端子被输入基准电压的运算放大器； 针对所述多个晶体管分别而设，各自一端连接于所述运算放大器的输出端子，各自另一端分别连接到对应的所述晶体管的控制端子的多个第一开关；以及 针对所述多个晶体管分别而设，各自一端连接于所述运算放大器的反相输入端子，各自另一端分别连接到对应的所述晶体管与对应的所述电阻的连接点的多个第二开关； 所述开关电路包含针对所述多个晶体管分别而设的多个开关元件，所述开关元件分别被设置在对应的所述晶体管的控制端子与接地端子之间。 | G10H1/00 ¦ G10H7/00 ¦ H04M1/00 ¦ H01L33/00 ¦ G10G1/00 ¦ A63J17/00 ¦ H04M1/02 | CN200510063937.4 | 2011-03-23
2953 | CN100504705C | 提供关于光颜色的光学反馈 | 未缴年费 ¦ 权利转移 | 安华高科技股份有限公司 | 2005-03-30 | 2009-06-24 | 本发明提供用于控制来自一光源的光的颜色的光学反馈。以波长的离散阶跃的一函数形式探测所述光的入射光能。针对波长的每一离散阶跃，均产生一X、Y和Z三色刺激次值。将所有离散阶跃的所有X、Y和Z三色刺激次值相加，产生所述光的一X、Y和Z三色刺激值。使用所述X、Y和Z三色刺激值作为反馈来控制所述光源所产生的光的颜色。 | 1、一种提供控制来自一光源的光颜色用光学反馈的方法，所述方法包括： 以波长的离散阶跃的一函数形式探测所述光源产生的光的入射光能； 针对波长的每一离散阶跃，产生一X、Y和Z三色刺激次值； 将所有离散阶跃的所述X、Y和Z三色刺激次值相加，产生所述光源产生的光的X、Y和Z三色刺激值；及 所述X、Y和Z三色刺激值用作反馈来控制所述光源产生的所述光的颜色。 | G05D25/00 ¦ H01L33/00 ¦ A47L5/24 ¦ A47L9/10 ¦ A47L9/20 ¦ G01J1/32 ¦ G01J3/10 ¦ G01J3/46 ¦ G01J3/51 | CN200510058859.9 | 2009-06-24
2954 | CN1938865B | 太阳能电池的制造方法 | 未缴年费 | 三洋电机株式会社 | 2005-03-30 | 2010-04-21 | 本发明提供适合去除电池表面残留的焊剂或有机物等残留物，且显著提高发电效率的太阳能电池的制造方法。包括以下工序：在电池12表面涂敷焊剂的焊剂涂敷工序；在涂敷了焊剂的相邻的电池12上布置带片14的带片布置工序；将该带片14焊接到电池12而进行连接的带片串接工序；以及加热带片14连接的电池12的电池加热工序。 | 1.一种太阳能电池组件的制造方法，具有工序：用连接件电连接多个电池，在表面侧外壳上依次层叠填充材料薄膜、用连接件电连接的多个电池、填充材料薄膜及背面侧外壳，且在该状态下通过加热加压，形成板状构成体，其特征在于包括： 在所述电池表面涂敷焊剂的焊剂涂敷工序； 在涂敷了所述焊剂的相邻的所述电池上布置所述连接件的布置工序； 将该连接件焊接到所述电池而进行连接的串接工序；以及 加热所述连接件连接的所述电池的电池加热工序， 在所述电池加热工序中，边使焊接到所述电池的所述连接件的热量通过导热传递到传输带，边加热所述电池， 通过所述电池加热工序去除所述焊接时所述焊剂中产生的许多气泡， 在进行所述电池加热工序后，在表面侧外壳上依次层叠填充材料薄膜、用连接件电连接的多个电池、填充材料薄膜及背面侧外壳，且在该状态下通过加热加压，形成所述板状构成体。 | H01L31/0224 ¦ H01L31/18 | CN200580010048.X | 2010-04-21
2955 | CN100474637C | 光生伏打装置 | 未缴年费 | 三洋电机株式会社 | 2005-03-31 | 2009-04-01 | 本发明提供了一种光生伏打装置，其具有优异的环境耐久性以及良好的与由金属糊制成的集电极的粘合性。该光生伏打装置包括在其光入射面上的在p型无定形氢化硅膜上的ITO膜，以及在该ITO膜上的由银糊制成的集电极。至少在ITO膜上没有形成集电极的区域上有由SiOx制成的氧化硅绝缘膜。该氧化硅绝缘膜的厚度比下层的ITO膜的算术平均偏差(Ra)厚大约1至10倍。该氧化硅绝缘膜是具有可以通过X-射线光电子光谱法测算的半峰全宽为2.45或更小的Si-2p峰的膜。 | 1.一种光生伏打装置，在该光生伏打装置的光入射面上具有透明导电氧化膜，且在该透明导电氧化膜上有集电极，其中： 至少在所述透明导电氧化膜上没有形成所述集电极的区域上含有用作透光保护膜的氧化硅绝缘膜； 所述氧化硅绝缘膜比所述透明导电氧化膜的表面粗糙度的算术平均偏差厚1至10倍；以及 所述氧化硅绝缘膜由具有通过X-射线光电子光谱法测算的半峰全宽为2.45eV或更小的Si-2p峰的膜构成。 | H01L31/04 ¦ H01L31/0216 | CN200510059859.0 | 2009-04-01
2956 | CN100476595C | 确定辐射功率的方法和曝光设备 | 未缴年费 ¦ 权利转移 | 英飞凌科技股份有限公司 | 2005-03-31 | 2009-04-08 | 本发明涉及一种用于确定在预先确定的时间间隔t0至t0+Δt内辐射源的以调制频率ω0被强度调制的电磁辐射(12)的平均辐射功率的方法，包括以下步骤：提供反射器装置(14，16，18，20)，该反射器装置被设计用于对辐射源的电磁辐射(12)和测试辐射源(28)的电磁辐射(24)进行反射；用辐射源的电磁辐射(12)来照射反射器装置(18)的预先确定的面积(32)；用测试辐射源的电磁辐射(24)至少部分地照射反射器装置(18)的面积(32)；测量在预先确定的时间间隔内测试辐射源的由该面积(32)所反射的电磁辐射(26)的、反射测试辐射功率Ptest(t)的以ω0被调制的功率分量；确定在预先确定的时间间隔内反射测试辐射功率Ptest(t)的、所测量的以ω0被调制的功率分量的平均值；根据关系确定平均辐射功率，其中α是预先确定的或可预先确定的常数。此外本发明还涉及一种曝光设备。 | 1.用于确定在预先确定的时间间隔t0至t0+Δt内辐射源的以调制频率ω0被强度调制的电磁辐射(12)的平均辐射功率PStr0的方法，该方法包括以下步骤： -提供反射器装置(18)，该反射器装置被设计用于对所述辐射源的电磁辐射(12)和测试辐射源(28)的电磁辐射(24)进行反射； -用所述辐射源的电磁辐射(12)照射所述反射器装置(18)的预先确定的面积(32)； -用所述测试辐射源(28)的电磁辐射(24)至少部分地照射所述反射器装置(18)的预先确定的面积(32)； -测量在所述预先确定的时间间隔内所述测试辐射源的由所述预先确定的面积(32)所反射的电磁辐射(26)的、反射测试辐射功率Ptest(t)的以ω0被调制的功率分量 -确定在所述预先确定的时间间隔内所述反射测试辐射功率Ptest(t)的、所测量的以ω0被调制的功率分量的平均值 -相据以下关系 P Str 0 ¯ = a · P test , ω 0 0 ¯ 确定所述平均辐射功率PStr0，其中a是预先确定的或可预先确定的常数。 | G03F7/20 ¦ H01L21/027 | CN200580006410.6 | 2009-04-08
2957 | CN100465792C | 激光绘图装置、激光绘图方法以及光掩模的制造方法 | 未缴年费 | HOYA株式会社 | 2005-03-31 | 2009-03-04 | 本发明提供一种激光绘图装置、激光绘图方法以及光掩模的制造方法，即使在表面部形成抗蚀膜(感光性树脂膜)的曝光对象物是大型光掩模等那样的大型物的情况下，也不降低生产率、并且对微小区域中的抗蚀膜的膜厚变动也能够设定最合适的曝光量、对含有细微图案的绘图图案也能够不受抗蚀膜膜厚变化的影响而进行良好的绘图图案的绘图的激光绘图装置。其具备：向曝光对象物照射曝光用光束的绘图头；使曝光对象物上的曝光用光束的照射位置移动的扫描单元；根据来自曝光对象物的曝光用光束的反射光束来测定抗蚀膜的膜厚的膜厚测定单元；和根据预先设定的绘图图案以及膜厚测定单元的测定结果来调制曝光用光束的强度的调制单元。 | 1.一种激光绘图装置，其特征在于，具备： 向在表面部形成抗蚀膜的曝光对象物照射曝光用光束的绘图头； 使所述曝光对象物上的所述曝光用光束的照射位置移动的扫描单元； 调制所述曝光用光束的强度的调制单元；和 根据来自所述曝光对象物的所述曝光用光束的反射光束来测定所述抗蚀膜的多个膜厚测定区间的膜厚的膜厚测定单元， 所述调制单元根据预先设定的绘图图案和所述膜厚测定单元的测定结果，调制所述曝光用光束的强度， 在一边利用所述扫描单元而与曝光对象物进行相对移动，一边利用所述曝光用光束的强度调制进行曝光量的校正的同时，向曝光对象物照射曝光用光束。 | G03F7/20 ¦ G03F1/00 ¦ G03F1/76 ¦ H01L21/027 | CN200510063772.0 | 2009-03-04
2958 | TWI302036B | 紅外線影像感測器及其真空封裝方法 | 未缴年费 | 友丽系统制造股份有限公司 | 2005-04-01 | 2008-10-11 | 一種紅外線影像感測器及其真空封裝方法。此紅外線影像感測器包含有一陶瓷基座、一金屬上蓋、以及一紅外線濾光片。陶瓷基座之上黏著一紅外線影像感測器晶方,而金屬上蓋之內面則配置有吸氣劑。紅外線濾光片則係用來密封金屬上蓋之可透光開口。此真空封裝方法則係在真空腔體中分別加熱陶瓷基座、金屬上蓋、以及紅外線濾光片,以活化吸氣劑並將陶瓷基座、金屬上蓋與紅外線濾光片黏焊在一起。 | 1.一種紅外線影像感測器,至少包含: 一陶瓷基座,黏著一紅外線影像感測器晶方於其上; 一金屬上蓋,具有一可透光開口,其中該金屬上蓋之一內面配置一吸氣劑;以及 一紅外線濾光片,耦合於該金屬上蓋之上。 | H01L31/0203 ¦ G01J1/02 ¦ G01J5/02 ¦ G01J5/06 ¦ H01L27/146 | TW094110631 | 2008-10-11
2959 | TWI269126B | 用於疊對控制機台對準的方法 | 未缴年费 | 台湾积体电路制造股份有限公司 | 2005-04-06 | 2006-12-21 | 一種用於疊對控制機台對準的方法。該方法首先於一監測基底上形成一曝光敏感層。並藉由一第一光罩圖案，於一第一曝光階段中，在該曝光敏感層上曝光形成一第一疊對標記。繼之，藉由一第二光罩圖案，於一第二曝光階段中，偏移一補償距離在該曝光敏感層上曝光形成一第二疊對標記。再使曝光於該基底上的該第一疊對標記及該第二疊對標記顯影。並測量該第一疊對標記及該第二疊對標記之間的相對距離。繼之，依據該測量結果，更新該第二曝光階段之機台參數，以執行疊對控制機台對準。 | 1.一種用於疊對控制機台對準的方法,包括: 於一監測基底上形成一曝光敏感層; 在該曝光敏感層上曝光形成一第一疊對標記; 偏移一補償距離在該曝光敏感層上曝光形成一第二疊對標記; 使曝光於該基底上的該第一疊對標記及該第二疊對標記顯影; 測量該第一疊對標記及該第二疊對標記之間的相對距離;以及 依據該測量結果,更新該第二曝光階段之機台參數,以執行疊對控制機台對準。 | G03F9/00 ¦ G05B19/402 ¦ G03B27/42 ¦ G03F7/20 | TW094110842 | 2006-12-21
2960 | CN1942997B | 电可控色彩转换单元 | 未缴年费 | 皇家飞利浦电子股份有限公司 | 2005-04-06 | 2011-03-23 | 本发明涉及具有可变输出色彩的发光器件(2)。具体而言，本发明提供可以位于光源(4)前面从而产生其它色彩或色温的色彩转换单元(10)。通常，光源是功率高效但发射光谱窄而固定的发光二极管(LED)。通过所述单元中包含的荧光染料的光致发光作用而产生新的色彩。所述单元的色彩转换优选通过控制荧光染料的取向、密度或分布或者通过控制单元中的光路径长度来实现电可控。 | 1.一种透射色彩转换单元(10、30、81、82)，用于调节来自光源(4)的光的色彩或色温，所述光源具有第一发射光谱(71、101)，所述色彩转换单元包括保持在两个电极(12、13)之间的矩阵(16、92)中的色彩转换物质(18、111)，所述色彩转换物质具有不同于第一发射光谱的第二发射光谱(61、62、72、102、132)，所述色彩转换单元可以在至少第一状态和第二状态之间变换，在第一状态中，色彩转换物质将 吸收第一比例A1的入射在所述单元上的光， 发射具有第二发射光谱的光，和 透射第二比例T1的入射在所述单元上的光， 在第二状态下的第一比例A2小于在第一状态下的第一比例A1，并且其中第二比例T2大于在第一状态下的第二比例T1，和 位于所述光源(4)和所述色彩转换单元(10、30、81、82)之间的反射器(15)，所述反射器至少对具有第一发射光谱的光源光透明，并至少对色彩转换物质发射的具有第二发射光谱的光反射。 | H01J1/62 ¦ C09K11/08 ¦ C09K11/06 ¦ H01L33/00 ¦ G02F1/13 ¦ G02F1/23 ¦ H01L33/50 | CN200580011108.X | 2011-03-23
2961 | CN100421271C | 纳米丝发光器件及其制造方法 | 未缴年费 | 三星电子株式会社 | 2005-04-07 | 2008-09-24 | 提供一种纳米丝发光器件及其制造方法。该纳米丝发光器件包括形成在衬底上的第一导电层、垂直形成在第一导电层上的多个纳米丝，每一纳米丝具有n型掺杂部分和p型掺杂部分、在n型掺杂部分或p型掺杂部分之间的发光层、填充在分别对应于p型掺杂部分和n型掺杂部分的空间的第一和第二导电有机聚合物，以及形成在纳米丝上的第二导电层。通过向对应的纳米丝表面提供电子或从其接受电子，有机聚和物将对应的纳米丝表面掺杂。 | 1. 一种纳米丝发光器件，包括： 衬底； 形成在衬底上的第一导电层； 垂直形成在第一导电层上的多个纳米丝，每一纳米丝包括n型掺杂部分和p型掺杂部分； 在n型掺杂部分和p型掺杂部分之间的发光层； 插入填充在纳米丝的p型掺杂聚合物部分或n型掺杂聚合物部分之间的有机聚合物，通过接受来自对应的纳米丝的掺杂部分的表面的电子或者通过提供电子给纳米丝的表面来对对应的纳米丝表面进行掺杂；以及 形成在纳米丝和有机聚合物的表面上的第二导电层。 | H01L33/00 ¦ H01L51/00 ¦ H05B33/00 ¦ C09K11/00 ¦ C09K11/54 ¦ H01L21/00 ¦ H01L21/22 ¦ H01L21/38 ¦ H01L33/26 ¦ H01L51/30 | CN200510076219.0 | 2008-09-24
2962 | CN100365836C | 纳米丝发光器件及其制造方法 | 未缴年费 | 三星电子株式会社 | 2005-04-07 | 2008-01-30 | 提供一种纳米丝发光器件及其制造方法。该纳米丝光发光器件包括在衬底上的第一导电层，在第一导电层上的多个纳米丝，每一个纳米丝在其两端具有p型掺杂部分和n型掺杂部分，在p型掺杂部分和n型掺杂部分之间具有光发射层，以及形成在纳米丝上的第二导电层。通过沿掺杂部分的周围吸收分子形成掺杂部分。 | 1.一种纳米丝发光器件，包括： 衬底； 所述衬底上的第一导电层； 多个纳米丝，垂直地形成在所述第一导电层上，每一个纳米丝具有分开的p型掺杂部分和n型掺杂部分；和 在p型掺杂部分和n型掺杂部分之间的光发射层；和 形成在纳米丝上的第二导电层， 其中所述p型掺杂部分和n型掺杂部分中的至少一个通过吸收沿对应纳米丝的周围的分子来形成。 | H01L33/00 ¦ B82B1/00 ¦ B82B3/00 ¦ H01L29/06 ¦ H01L27/15 ¦ H01L33/28 ¦ H01L33/36 | CN200510076220.3 | 2008-01-30
2963 | CN100595670C | 掩膜图案及其形成方法、涂料组合物的制备方法、和制造半导体器件的方法 | 未缴年费 | 三星电子株式会社 | 2005-04-08 | 2010-03-24 | 本发明公开了用于半导体器件制造的掩膜图案，其包括在半导体衬底上形成的抗蚀图案、和在抗蚀图案上形成的共聚体复合膜，其中共聚体复合膜包括通过在质子供体聚合物和质子受体聚合物之间的氢键形成的网络。 | 1.一种用于半导体器件制造的掩膜图案，其包括： 在半导体衬底上形成的抗蚀图案；和 在抗蚀图案上形成的共聚体复合膜，其中该共聚体复合膜包括通过在质子供体聚合物和质子受体聚合物之间的氢键形成的网络， 其中所述质子受体聚合物包括第一重复单元，其中该第一重复单元包括具有酰氨基的单体单元， 且其中所述质子供体聚合物包括第一重复单元，其中该第一重复单元是具有羧基或磺基的马来酸单体单元。 | G03F1/00 ¦ G03F7/20 ¦ H01L21/027 | CN200510064902.2 | 2010-03-24
2964 | CN1998099B | 使用混合的混合-平面异质结的高效有机光伏电池 | 未缴年费 | 普林斯顿大学理事会 | 2005-04-12 | 2011-05-25 | 本发明提供了一种器件，其具有第一电极、第二电极和布置在第一电极和第二电极之间的光活性区。光活性区包括含有有机受主材料和有机施主材料的混合物的第一有机层，其中第一有机层的厚度不大于0.8特征电荷迁移长度，以及与第一有机层直接接触的第二有机层，其中：第二有机层包含第一有机层的有机受主材料或有机施主材料的未混合层，并且第二有机层的厚度不小于大约0.1光学吸收长度。优选地，第一有机层的厚度不大于0.3特征电荷迁移长度。优选地，第二有机层的厚度不小于大约0.2光学吸收长度。本发明的实施方案能够具有2％或更大，并且优选5％或更大的功率效率。 | 1.一种有机光电器件，该器件用于通过吸收光子而产生光电流，该器件包括： 第一电极； 第二电极； 布置在第一电极和第二电极之间的光活性区，光活性区进一步包括： 含有小分子有机受主材料和小分子有机施主材料的混合物的第一光活性有机层，该第一光活性有机层用于通过吸收光子产生激子，其中第一光活性有机层的厚度不大于0.8特征电荷迁移长度；以及 与第一光活性有机层直接接触的第二光活性有机层，该第二光活性有机层用于通过吸收光子产生激子，其中：第二光活性有机层包含第一光活性有机层的小分子有机受主材料的未混合层，并且第二光活性有机层的厚度不小于0.1光学吸收长度，其中由第一光活性有机层和第二光活性有机层吸收光子产生的激子分离成电子和空穴，所述电子和空穴对光电流有贡献。 | H01L51/42 ¦ H01L51/00 ¦ H01L21/00 ¦ H01L31/06 | CN200580017511.3 | 2011-05-25
2965 | CN1961436B | 制造具有本体异质结的光电子器件的方法 | 未缴年费 | 普林斯顿大学理事会 | 2005-04-13 | 2010-05-05 | 制造光电子器件的方法，包括以下步骤：将具有突起的第一层沉积在第一电极上，其中第一层包括第一种有机小分子材料；将第二层沉积在第一层上使得第二层与第一层发生物理接触；其中突起的最小横向尺寸是第一种有机小分子材料的激子漫射长度的1-5倍；和将第二电极沉积在第二层上形成光电子器件。也提供了制造具有本体异质结的有机光电子器件的方法并且该方法包括：通过有机汽相沉积法在电极上沉积具有突起的第一层；将第二层沉积在第一层上，其中第一层和第二层的界面形成本体异质结；和将另一个电极沉积在第二层上。 | 1.制造光电子器件的方法，包括以下步骤： 将具有突起的第一层沉积在第一电极上，其中第一层包括第一种有机小分子材料； 将第二层沉积在第一层上使得第二层与第一层发生物理接触，并且第二层和第一层的界面形成本体异质结； 其中突起的最小横向尺寸是第一种有机小分子材料的激子漫射长度的1-5倍；和 将第二电极沉积在第二层上形成光电子器件。 | H01L51/00 ¦ H01L51/48 ¦ H01L29/06 ¦ H01L51/42 | CN200580017354.6 | 2010-05-05
2966 | CN100456482C | 光敏元件以及固体成像器件 | 未缴年费 | 松下电器产业株式会社 | 2005-04-13 | 2009-01-28 | 本发明涉及一种光敏元件及固体成像器件。光敏元件包括半导体衬底，其设置有将入射光进行转换的光接收部分以及信号读出部分；光接收部分上形成有遮光层并具有开口；填充开口的透光绝缘层。满足2nW≥λmax的关系，其中W代表开口的最小宽度；n代表从遮光层的最上表面到光接收部分表面之间位置的绝缘层的平均折射率；以及λmax代表光接收部分的感光波长范围的最大波长。可以缩小光接收部分的开口率，而不导致有效波长范围的长波长侧灵敏度的下降，和光谱特性的变化。 | 1、一种光敏元件包括： 半导体衬底，其设置有将入射光进行光电转换的光接收部分以及读出累积在该光接收部分中的信号电荷的信号读出部分； 形成在该光接收部分上、具有开口的遮光层；以及 透明绝缘层，形成为用于填充该开口； 其中满足2nW≥λmax的关系，W表示该遮光层中开口的最小宽度，n表示与沿该开口的该遮光层的最上面的表面相对应的位置、以及与该光接收部分的表面相对应的位置之间的区域的该绝缘层的平均折射率，而λmax表示该光接收部分的感光波长范围的最大波长。 | H01L27/14 ¦ H01L31/08 ¦ H01L31/00 | CN200510064173.0 | 2009-01-28
2967 | CN100444316C | 图样形成方法 | 未缴年费 | 松下电器产业株式会社 | 2005-04-13 | 2008-12-17 | 一种半导体制造装置，包括一液体供应部件，用以供应待施加到平台上的液体，该平台上置有带抗蚀膜的基底；一曝光部件，用以使曝光光线穿过遮光框照射平台上的抗蚀膜，该抗蚀膜上施加有液体；一电离防止部件，用以防止所述液体的电离。 | 1.一种图样形成方法，用在这样的半导体制造装置中：该装置包含一平台，用以放置带有抗蚀膜的基底；一投影透镜，用以在所述平台上的所述抗蚀膜和所述投影透镜之间充满液体的状态下使曝光光线穿过遮光框照射所述抗蚀膜，该方法包含下述步骤： 在所述基底上形成所述抗蚀膜； 至少将施有所述液体的区域附近的气体环境设为所述液体不易电离的状态； 在所述气体环境下的所述抗蚀膜和所述投影透镜之间充满液体的状态下，通过用所述曝光光线选择性照射所述抗蚀膜来实施图样曝光；以及 图样曝光后通过使所述抗蚀膜显影来形成抗蚀图样， 所述设为所述液体不易电离的状态的步骤包含至少将充满于所述抗蚀膜和所述投影透镜之间的液体的附近设为惰性气体环境的子步骤。 | H01L21/027 ¦ G03F7/00 ¦ G03F7/20 | CN200510064543.0 | 2008-12-17
2968 | CN100498397C | 光纤对准光输出端口的非机械调节 | 未缴年费 ¦ 权利转移 | 松下健康医疗控股株式会社 | 2005-04-14 | 2009-06-10 | 一种在一个蝶形封装内或任意同等封装内连接光纤与激光二极管芯片的方法，识别光纤上焊料连接物的位置，从而移动一个或多个大功率激光器使得它们各自的光束入射到该焊料连接物上。然后，通过以预定的脉冲时序施加大功率激光脉冲，加热焊料连接物，从而光纤可因此在其中发生垂直移动。通过使用内部或外部监控装置，如光功率计，当光学对准达到一个期望阈值时，例如当它超过一个期望光功率输出时，作出判别。脉冲时序可以反复执行，直到最终的封装实现充分的最佳耦合。 | 1、一种使得利用热敏连接物连接到装配座上的光纤与光学设备的一个邻近光学端口实现最佳对准的方法，该方法包含步骤： 对准一个或多个大功率激光器，使其各自的发射路径入射到该热敏连接物上； 通过获得对准精度的测量值来监视该光纤与该光学端口的对准精度； 以预定的脉冲时序反复激活该一个或多个大功率激光器，使其沿着各自的发射路径发射一束或多束激光，从而调节该光纤至少垂直朝向一个期望的位置，直到该对准精度的测量值大于一个预定的阈值。 | G02B6/24 ¦ G02B6/42 ¦ G02B6/36 | CN200510065229.4 | 2009-06-10
2969 | CN1942825B | 抗蚀剂组合物 | 未缴年费 | 三菱瓦斯化学株式会社 | 2005-04-14 | 2010-05-12 | 一种辐射敏感性组合物，该组合物含有抗蚀剂化合物A、酸生成剂B和酸交联剂C。抗蚀剂化合物A为(a)由C5-45芳族酮或芳族醛与具有1-3个酚性羟基的C6-15化合物缩合制得的多元酚化合物，(b)分子量为300-5000。该辐射敏感性组合物是溶剂可溶性的，并显示出高敏感性、高分辨率和高耐热性。 | 1.一种辐射敏感性组合物，该组合物含有1-80重量％的固体组分和20-99重量％的溶剂组分，其中，所述固体组分含有3-96.9重量％的抗蚀剂化合物A、0.1-30重量％的酸生成剂B、3-65重量％的酸交联剂C和0-93.9重量％的选择性组分D， 所述抗蚀剂化合物A为由C5-45芳族酮或C5-45芳族醛与具有1-3个酚性羟基的C6-15化合物缩合制得的、分子量为300-5000的多元酚化合物，而且所述抗蚀剂化合物A具有至少由两个苯环和/或杂原子的非成键电子对形成的共轭结构；并且 所述酸生成剂B经选自由可见光、紫外线、受激准分子激光、电子束、极紫外线、X-射线和离子束所组成的组中的射线辐射后直接或间接生成酸； 所述选择性组分D选自由酸扩散控制剂、溶解控制剂、溶解促进剂、敏化剂、表面活性剂所组成的组中的一种或多种。 | G03F7/038 ¦ G03F7/004 ¦ H01L21/027 ¦ C07C39/15 ¦ C07C49/737 | CN200580011270.1 | 2010-05-12
2970 | CN100502085C | 一种具多重保护层的有机半导体元件及其制作方法 | 未缴年费 | 财团法人工业技术研究院 | 2005-04-14 | 2009-06-17 | 本发明涉及一种具多重保护层的有机半导体元件，其特点在于，包括有：有机薄膜晶体管；第一保护层，形成于该有机薄膜晶体管上；及第二保护层，通过图案化过程形成于该第一保护层上，且该第二保护层的厚度足以作为间隙材料。本发明通过图案化的方式将第二保护层形成于第一保护层上，以制作有机薄膜晶体管的多重保护层，此多重保护层不但可有效保护有机薄膜晶体管，其第二保护层还可同时作为间隙材料，而取代后续配置间隙材料的制作，并且第二保护层也可兼作为保护层与平坦层的功用，来取代平坦层的制作，从而实现简化制作过程与降低成本的目的。 | 1、一种具多重保护层的有机半导体元件，其特征在于，包括有： 一有机薄膜晶体管； 一第一保护层，形成于该有机薄膜晶体管上；及 一第二保护层，为一可显影材料，通过一图案化过程形成于该第一保护层上，且该第二保护层作为间隙材料，其厚度为4微米以上。 | H01L51/05 ¦ H01L51/40 | CN200510064321.9 | 2009-06-17
2971 | CN100548675C | 印刷板材料和印刷方法 | 未缴年费 | 柯尼卡美能达医疗印刷器材株式会社 | 2005-04-15 | 2009-10-14 | 公开了一种印刷板材料，包括支撑物以及设置于其上的亲水层和热敏图像形成层，其中热敏图像形成层含封闭异氰酸酯化合物，该化合物为异氰酸酯化合物、多元醇与异氰酸酯基封闭材料的反应产物，其中所述异氰酸酯化合物选自芳族多异氰酸酯、脂族多异氰酸酯、脂环族多异氰酸酯和芳脂族多异氰酸酯，且所述多元醇选自丙二醇、三甘醇、甘油、三羟甲基甲烷、三羟甲基丙烷、季戊四醇、新戊二醇、1，6-己二醇、己二醇、苯二甲基二醇、山梨醇、蔗糖、聚醚多醇、聚碳酸酯多元醇、聚己内酯多元醇、聚酯多元醇、聚丁二烯多元醇和环氧改性多元醇，且其中该热敏图像形成层通过在支撑物上涂布含封闭异氰酸酯化合物的含水热敏图像形成层涂布液体而形成。 | 1.一种印刷板材料，包括支撑物以及设置于其上的亲水层和含封闭异氰酸酯化合物的热敏图像形成层，所述封闭异氰酸酯化合物为异氰酸酯化合物、多元醇与异氰酸酯基封闭材料的反应产物，其中所述异氰酸酯化合物选自芳族多异氰酸酯、脂族多异氰酸酯、脂环族多异氰酸酯和芳脂族多异氰酸酯，且所述多元醇选自丙二醇、三甘醇、甘油、三羟甲基甲烷、三羟甲基丙烷、季戊四醇、新戊二醇、1，6-己二醇、己二醇、苯二甲基二醇、山梨醇、蔗糖、聚醚多醇、聚碳酸酯多元醇、聚己内酯多元醇、聚酯多元醇、聚丁二烯多元醇和环氧改性多元醇，且其中该热敏图像形成层通过在支撑物上涂布含封闭异氰酸酯化合物的含水热敏图像形成层涂布液体而形成。 | B41C1/10 ¦ B41N1/14 ¦ G03F7/00 ¦ G03F7/004 ¦ B41C1/055 ¦ B41M5/36 ¦ G03F7/11 ¦ G03F7/38 | CN200510065937.8 | 2009-10-14
2972 | CN100595919C | 用于产生一个成束光流的LED组合照明显示器 | 未缴年费 ¦ 许可 ¦ 权利转移 | 深圳佳比泰智能照明股份有限公司 | 2005-04-16 | 2010-03-24 | 现市场上已出现大部分为单管单芯片多颗不同组合、大功率LED不同组合照明灯，后者接近照明，但存在需散热及寿命问题，前者目前多为装饰灯、次照明灯，本发明用于产生一个成束光流的LED组合照明显示器，可以用于照明，可以解决寿命及散热问题，可以满足看书的台灯、射灯及一般照明灯要求，从而实现低功率、高亮度、高寿命的LED组合照明灯，属光电子与LED照明显示技术领域。 | 1、一种发明用于产生一个成束光流的LED组合照明显示器，其特征在于： 具体结构： 为多芯片单管封装的LED(1)布于照明显示器内印刷电路板除中心部份阵列排列，超高亮度单芯片单管封装的LED(2)在内部印刷电路板中心，普通LED(3)安装于印刷电路上表面的透明板(4)的周边端面，LED(3)的发光面垂直透明板边端面，光射向透明板内；LED(1)与LED(2)在透明板(4)上方管脚穿透透明板焊在透明板下方的印刷电路板上，LED(1)及LED(2)焊接在印刷电路板(5)上；显示器透明聚光帽(6)用透明材料制作；LED(1)与LED(2)的散热片(7)紧附着在印刷电路板(5)下面；透明聚光帽(6)表面喷涂光致采光材料薄层(8)。 | H01L25/13 ¦ H01L25/075 ¦ H01L33/00 ¦ F21S2/00 ¦ F21Y101/02 ¦ F21K9/68 ¦ F21Y115/10 | CN200510034296.X | 2010-03-24
2973 | CN100447949C | 半导体装置以及其制造方法、电光学装置、电子设备 | 未缴年费 | 精工爱普生株式会社 | 2005-04-18 | 2008-12-31 | 本发明提供在薄膜晶体管等的半导体装置中，可以避免在半导体膜的边缘部分的电场集中，使可靠性提高的技术。其是使用层叠了半导体膜、绝缘膜以及电极的构造的场效应型半导体装置的制造方法。包括：第1工序，在至少一面为绝缘性的基板(10)的该面上，形成岛状半导体膜(12)的；第2工序，在基板的一面上，形成第1绝缘膜(14)，以覆盖半导体膜而且使在半导体膜的上部以外的部分的膜厚和该半导体膜的膜厚大致相同或者大于此膜厚；第3工序，使第1绝缘膜的至少在半导体膜上部区域的膜厚减小；第4工序，形成电极(18)，以使其在使膜厚减小之后的第1绝缘膜的上部并贯通半导体膜的规定位置的上部。 | 1、一种半导体装置的制造方法，是具有在基板上将半导体膜、绝缘膜和电极层叠后的结构的场效应型半导体装置的制造方法，其特征在于，包括： 将基板上的非晶性的半导体膜形成为岛状的工序； 对所述非晶性的半导体膜实施激光退火处理，使所述半导体膜多晶化的多晶化工序； 覆盖所述半导体膜、且按照在所述半导体膜周围的膜厚与所述半导体膜的厚度大致相同或为其以上的方式形成第1绝缘膜； 研磨所述第1绝缘膜和所述半导体膜的上面使之平坦化，并使所述第1绝缘膜的上面与所述半导体膜的上面之间的高度一致的研磨工序；在所述第1绝缘膜和所述半导体膜的上面形成第2绝缘膜的工序； 在所述第2绝缘膜上的规定位置形成电极的工序， 所述研磨工序中的研磨，至少进行到使所述多晶化工序中所发生的所述半导体膜上面的凹凸平坦化为止。 | H01L21/20 ¦ H01L21/336 ¦ H01L21/304 ¦ H01L29/78 ¦ H01L51/50 ¦ H01L21/28 ¦ H01L21/76 ¦ H01L21/762 ¦ H01L27/12 ¦ H01L29/49 ¦ H01L29/786 ¦ H05B33/14 | CN200510067311.0 | 2008-12-31
2974 | CN100370632C | 发光器件及其制造方法和采用该器件的发光系统 | 未缴年费 | 乐金电子公司 | 2005-04-18 | 2008-02-20 | 一种发光器件，包括：具有第一电极和第二电极的发光元件，和在其主表面具有其内部安装该发光元件的孔穴，并与发光元件电连接的的半导体构件，其中该半导体构件构造为稳定外部输入电压的电压调节二极管。结果，发光元件可得到保护以免受到静电或从外部流入的浪涌电压的影响，该系统的整体尺寸可显著减小以简化其结构，并且系统所产生的热可有效地向外发散。另外，通过在孔穴中设置反射部分，可有效地聚集发光元件发出的光。 | 1.一种发光器件，包括： 具有第一电极和第二电极的发光元件；和 在其主表面具有内部安装发光元件的孔穴并与发光元件电连接的电压调节二极管。 | H01L33/00 ¦ H01S5/00 ¦ H01S5/32 ¦ F21S2/00 ¦ H01L25/16 ¦ H01L33/62 ¦ H01L33/64 ¦ H01S5/02 ¦ H01S5/022 | CN200510064735.1 | 2008-02-20
2975 | TWI302756B | 使用固態照明對半導體結構加以成像 | 未缴年费 ¦ 权利转移 | 威斯康私人有限公司 | 2005-04-19 | 2008-11-01 | 本發明由一照相機、光源、鏡頭及軟體演算法所構成,用以包含透過紅外線輻射將半導體結構加以成像並檢視。各種架構的固態照明及軟體演算法的使用增强上述成像和檢視。 | 1.一種將標的物之次表面特徵加以成像的系統,該標的物包括基於半導體的材料,其具有第一、第二表面和介於其間的次表面,此系統包括: 具有量子效能的影像感測器,其夠敏感而當使用包括約750到約3000奈米的照明輻射波長以使次表面的照明入射於影像感測器上時,足以將半導體材料的次表面結構或結構特徵加以成像;以及 可在前述波長下操作以輸出輻射的固態輻射源,此輻射源和影像感測器於此系統中加以排列,使得輸出輻射穿過第一和/或第二表面而進入次表面,之後則導向於感測器。 | G01N21/95 ¦ H01L33/00 ¦ G01N21/88 ¦ G01N21/956 | TW094112503 | 2008-11-01
2976 | CN100546015C | 一种大马士革工艺制造方法 | 未缴年费 | 上海集成电路研发中心有限公司 ¦ 上海华虹(集团)有限公司 | 2005-04-20 | 2009-09-30 | 本发明属集成电路制备工艺技术领域，具体为一种使用双层光敏感材料和单层光敏感材料相互组合，使用分步制造通孔和金属导线槽的技术，利用大马士革工艺制造集成电路的方法。大马士革工艺是一种新兴的金属布线技术，该技术存在较为突出的是通孔填充问题。本发明使用利用新颖的先完成通孔并填充，而后依靠双层光敏感材料顶层试剂在等离子体处理后自形成氧化层，表面覆盖通孔，随后淀积、制造金属导线槽，完成制造流程。大大简化、缩短后道刻蚀、清洁工序，并且进一步提高合格率。 | 1、一种大马士革工艺制造方法，其特征在于：在大马士革底层通孔介质层上使用单层光敏感材料进行通孔的制造，使用双层光敏感材料的底层抗反射吸收材料填充通孔，使用双层光敏感材料的顶层光敏感试剂覆盖所述大马士革底层通孔介质层及所述双层光敏感材料的底层抗反射吸收材料；通过等离子硬化处理将双层光敏感材料的顶层光敏感试剂氧化形成氧化介质薄膜，在所述氧化介质薄膜上生成大马士革上层金属导线槽介质层，并利用单层光敏感材料进行金属导线槽的制造。 | H01L21/768 ¦ H01L21/3205 ¦ G03F7/004 | CN200510025217.9 | 2009-09-30
2977 | CN100385315C | 直下式背光 | 未缴年费 | 日东电工株式会社 | 2005-04-21 | 2008-04-30 | 本发明提供了一种直下式背光，包括：树脂密封元件，其包含有至少一个树脂层，该树脂层具有形成在所述树脂密封元件最外表面上的光反射部分；由所述树脂密封元件密封的光学半导体元件；和以同心圆形式形成在所述树脂层至少一个表面上的多个圆形光散射凹槽，其中在中心的圆的面积与在各个同心圆之间的面积大致相等。 | 1.一种直下式背光，包括： 树脂密封元件，其包括一个树脂层或者彼此层叠的多个树脂层，该树脂密封元件具有形成在所述树脂密封元件最外表面上的光反射部分； 由所述树脂密封元件密封的光学半导体元件；和 以同心圆形式形成在所述树脂层或所述多个树脂层中至少一层的至少一个表面上的多个圆形光散射凹槽， 其中，在中心的圆的面积与各个同心圆之间的面积基本上相等。 | G02F1/13357 ¦ G09F9/35 ¦ G02F1/1335 ¦ F21S2/00 ¦ F21V5/00 ¦ F21Y101/02 ¦ H01L33/00 ¦ H01L33/54 ¦ H01L33/56 | CN200510067610.4 | 2008-04-30
2978 | CN1794085B | 多透射相位掩模和使用其的曝光方法 | 未缴年费 | 爱思开海力士有限公司 | 2005-04-21 | 2011-01-12 | 本发明公开了一种多透射相位掩模和使用该掩模的曝光方法。所述掩模包括：透明衬底；光屏蔽膜，形成于透明衬底上且界定光透射区和光屏蔽区；和在光透射区的预定部分上形成的反相区以允许光以反相从中透射。在该方法中，由曝光光通过改进的照明系统照射于多透射相位掩模，在晶片上曝光半导体二极管的图案，所述照明系统包括至少两个极，每个具有预设的开口角度。依据本发明，可以防止缺陷的发生，在所述缺陷中，存储节点接触图案的图案单元没有规则地在晶片上敞开，或者其中图案单元彼此桥接。 | 1.一种用于形成存储节点接触的多透射相位掩模，包括： 透明衬底； 光屏蔽膜，形成于所述透明衬底上，其中所述光屏蔽膜界定在所述透明衬底上的没有形成所述光屏蔽膜的光透射区和形成所述光屏蔽膜的光屏蔽区；和 反相区，设置于所述光透射区的中间以与相邻的光透射区直接接触，其中所述反相区允许曝光光以反相从其透射， 其中部分的所述反相区在预定方向与部分的所述光透射区交替，且部分的所述反相区在垂直于所述预定方向的方向与部分的所述光屏蔽区交替且所述光透射区在垂直于所述预定方向的方向与部分的所述光屏蔽区交替， 其中在所述预定方向上所述反相区与部分的所述光透射区直接接触，所述光透射区在垂直于所述预定方向的方向与部分的所述光屏蔽区直接接触，所述光透射区提供存储节点接触图案。 | G03F1/00 ¦ G03F7/20 ¦ H01L21/027 ¦ G03F1/30 ¦ G03F1/34 ¦ G03F1/68 ¦ H01L21/8242 ¦ H01L27/108 | CN200510067442.9 | 2011-01-12
2979 | CN1947479B | 用于将结构精确施加到基板上的方法和设备 | 未缴年费 ¦ 权利转移 | 罗特·劳有限公司 | 2005-04-22 | 2013-04-03 | 本发明涉及一种提供基板的方法，其中，在扫描步骤中，通过加工头的至少一个扫描装置检测已经施加于基板的结构，其中该加工头至少设置有至少一个照射装置，该照射装置在照射步骤中利用在扫描步骤中获得的信息而局部照射该施加的漆结构。另外还描述了一种实施所述方法的设备，该设备配置有可以相对于基板载体相对移动的加工头，其中该加工头包括至少一个扫描装置和至少一个照射装置。 | 1.一种将漆结构施加到基板上的方法，包括： -提供基板(S)； -提供加工头，其具有： -照射装置(2、3)； -第一扫描装置(4)，从所述基板相对于所述加工头移动的相对方向看，所述第一扫描装置(4)处于所述照射装置(2、3)的上游一侧， -第二扫描装置(5)，从所述加工头相对于所述基板移动的相对方向看，所述第二扫描装置处于所述照射装置(2、3)的下游一侧； -第一扫描步骤，它是紧接在照射步骤之前进行，在该扫描步骤中，由所述第一扫描装置(4)检测已经施加于所述基板(S)的漆结构； -所述照射步骤，用于局部照射被施加的所述漆结构； -第二扫描步骤，它是在所述照射步骤之后立即由所述第二扫描装置(5)执行； -在所述照射步骤中利用至少由所述第一扫描步骤获得的信息而局部照射该施加的漆结构。 | H05K3/12 ¦ B41J11/00 ¦ H01L21/027 ¦ G03F7/20 ¦ H05K1/02 ¦ H05K3/00 | CN200580012506.3 | 2013-04-03
2980 | CN102933038B | 用于将结构精确施加到基板上的方法和设备 | 未缴年费 | 罗特·劳有限公司 | 2005-04-22 | 2016-08-31 | 本发明涉及用于将结构精确施加到基板上的方法和设备。一种提供基板的方法，包括：提供基板；提供加工头；扫描步骤，其中由加工头的至少一个扫描装置检测已经施加到基板上的结构；喷墨打印步骤，其中用加工头的喷墨打印装置向基板上局部施加漆以形成漆结构，其中用扫描步骤获得的信息还用于在需要的位置沉积漆结构；照射步骤，其中通过使用扫描步骤获得的信息，照射装置局部照射施加的漆结构；紧接在喷墨打印步骤之前，用第一扫描装置进行第一扫描步骤。还涉及实施该方法的设备，包括：基板载体；加工头，相对于基板(S)可移动；控制装置，构造成控制：扫描步骤；喷墨打印步骤；照射步骤；紧接在喷墨打印步骤之前，进行第一扫描步骤。 | 1.一种用于将结构精确施加到基板上的方法，包括： ·提供基板(S)，所述基板具有已经施加到所述基板上的结构； ·提供加工头，所述加工头相对于所述基板(S)可移动配置，并且具有： ○喷墨打印装置(1)； ○包括第一扫描装置的至少一个扫描装置，从所述加工头相对于所述基板移动的相对方向看，所述第一扫描装置设置在所述喷墨打印装置(1)的上游一侧， ○至少一个照射装置，构造成局部照射施加的漆结构； ·扫描步骤，其中由所述加工头的所述至少一个扫描装置检测已经施加到所述基板上的结构； ·喷墨打印步骤，其中用所述加工头的所述喷墨打印装置向所述基板上局部施加漆(10)以形成漆结构，其中用所述扫描步骤获得的信息还用于在需要的位置沉积所述漆结构； ·照射步骤，其中通过使用所述扫描步骤获得的信息，所述至少一个照射装置局部照射施加的所述漆结构； ·紧接在所述喷墨打印步骤和所述照射步骤之前，用所述第一扫描装置进行第一所述扫描步骤，为此在所述加工头上设置了所述第一扫描装置，并且从所述加工头相对于所述基板移动的相对方向看，所述第一扫描装置处于所述照射装置和所述喷墨打印装置的上游一侧。 | H05K3/12 ¦ G03F7/20 ¦ H01L51/00 ¦ B41J11/00 ¦ H01L21/027 ¦ H05K1/02 ¦ H05K3/00 | CN201210441745.2 | 2016-08-31
2981 | CN100479116C | 激光照射设备和制造半导体器件的方法 | 未缴年费 | 株式会社半导体能源研究所 | 2005-04-25 | 2009-04-15 | 本发明的目的在于提供一种激光照射设备，其能够用具有均匀能量密度的激光束照射照射物体，而不使光学系统变复杂。本发明的激光照射设备，包括：激光振荡器；光学系统，用于在照射物体的表面之上在单轴方向上重复地扫描自激光振荡器发出的激光束的束斑；以及定位控制装置，用于在与单轴方向垂直的方向上相对于激光束移动照射物体的位置。 | 1.一种激光照射设备，包括： 激光振荡器； 光学系统，用于通过扫描从激光振荡器发出的激光束来形成准线性束斑，以便沿着直线来回移动；和 用于在与准线性束斑的主轴相交的方向上，相对于激光束移动照射物体的位置的装置； 其中通过所述装置移动照射物体，使得在照射第一照射区后，用准线性束斑照射的第一照射区与用准线性束斑照射的第二照射区部分重叠，且 其中在第一照射区完全固化之前，通过所述装置将准线性束斑的位置从第一照射区移动到第二照射区。 | H01L21/324 ¦ H01L21/00 ¦ B23K26/00 ¦ B23K26/073 ¦ G11B7/08 ¦ H01L21/20 ¦ H01L21/268 ¦ H01L21/336 ¦ H01L21/77 ¦ H01L27/32 ¦ H01L29/786 ¦ H01L51/52 | CN200510066914.9 | 2009-04-15
2982 | CN1690853B | 光敏性树脂组合物和含有该组合物的光敏性干膜 | 未缴年费 | 东京应化工业株式会社 | 2005-04-26 | 2010-06-16 | 一种可得到具有平衡的防喷砂性能和显影性能的干膜的光敏性树脂组合物。含有酸值小于10mgKOH/g、每分子含有两个或多个(甲基)丙烯酰基的含有羧基的氨基甲酸酯(甲基)丙烯酸酯化合物，碱性可溶聚合物化合物，光致聚合引发剂和在其结构中包括由式(I)表示的结构单元的可光致聚合化合物(D)的光敏性树脂组合物可得到优良平衡的性能。 | 1.一种光敏性树脂组合物，包括：酸值小于10mgKOH/g、每分子含有两个或多个(甲基)丙烯酰基的羧基改性的氨基甲酸酯(甲基)丙烯酸酯化合物(A)，碱性可溶聚合物化合物(B)，光致聚合引发剂(C)和在其结构中含有10-40个各自由下式(I)表示的结构单元的可光致聚合化合物(D)： 其中，所述可光致聚合化合物(D)是至少一种选自以下通式(I-1)和(I-2)化合物的化合物： 其中在通式(I-1)中，R1和R2各自独立地表示H或甲基，n为10-40的整数；和 其中，在通式(I-2)中，R3和R4各自独立地表示H或甲基，A表示含有1-20个碳原子的脂族烃基团、含有3-20个碳原子的脂环族烃基团、含有6-20个碳原子的芳族烃基团，或者连接两个或多个这些取代基的烃基，p和q是选择的正整数以使得p+q为10-40，其中 所述羧基改性的氨基甲酸酯(甲基)丙烯酸酯化合物(A)固化后的玻璃转化点为-50℃-50℃的范围，并且合成后的羧基改性的氨基甲酸酯(甲基)丙烯酸酯化合物(A)的重均分子量为1000～50000； 所述羧基改性的氨基甲酸酯(甲基)丙烯酸酯化合物(A)的含量与碱性可溶聚合物化合物的含量的重量比为1∶19-19∶1；并且 每100重量份羧基改性的氨基甲酸酯(甲基)丙烯酸酯化合物中，在配方中含有的所述可光致聚合化合物的含量为10-200重量份。 | G03F7/004 ¦ C08F290/06 ¦ G03C1/492 ¦ G03F7/027 | CN200510071704.9 | 2010-06-16
2983 | CN100369280C | 发光半导体器件及其形成方法 | 未缴年费 | 华宇电脑股份有限公司 | 2005-04-26 | 2008-02-13 | 本发明提出一种NPBL(nano-particle buffer layer)与ANPL(active layerwith light emitting and current blocking nano-particles)发光半导体器件结构及其形成方法；该半导体器件包含：衬底；缓冲层，位于衬底上；第一接触层，位于缓冲层上，其具有第一掺杂层；发光层，位于第一接触层上，其中发光层内具有多个第一纳米粒子；以及第二接触层，位于发光层上，其具有第二掺杂层，该二掺杂层的掺杂类型与第一掺杂层的掺杂类型不同。其通过添加至该发光半导体器件结构发光层中的纳米粒子的作用而降低漏电流量；且本发明配合一般平面化技术工艺，所制得的发光半导体器件于宏观上具有平面化结构，但就微观上而言，其膜层结构间并非平滑平面，借以破坏寄生波导效应，以增进该半导体发光器件的光提取效率。 | 1.一种半导体器件，其包含： 一衬底； 一缓冲层，位于该衬底上； 一第一接触层，位于该缓冲层上，其具有一第一掺杂层； 一发光层，位于该第一接触层上，其中该发光层内具有多个第一纳米粒子；以及 一第二接触层，位于该发光层上，其具有一第二掺杂层，该二掺杂层的掺杂类型与该第一掺杂层的掺杂类型不同。 | H01L33/00 ¦ H01S5/00 ¦ H01L33/02 | CN200510066654.5 | 2008-02-13
2984 | CN101366121B | 垂直结构半导体器件 | 未缴年费 ¦ 权利转移 | 沃提科尔公司 | 2005-04-27 | 2011-05-04 | 本发明公开了一种制造具有提高的光输出的新的垂直结构化合物半导体器件的可靠方法以及一种用于大规模生产GaN基化合物半导体器件的激光剥离工艺。本发明的主旨在于在LLO之前，通过电镀法来采用直接金属支撑衬底沉积，以形成n侧顶部垂直结构。此外，紧接着p接触层采用ITO DBR层，以通过更高的反射率提高光输出。穿孔金属晶片载体也用于晶片键合，用以容易地处理以及松解。相比于传统LLO基垂直器件制造，新的制造工艺更可靠。与通过相同的GaN/InGaN外延膜制造的横向器件的光输出相比，具有n侧上部结构的新的垂直器件的光输出增加了2或3倍。 | 1.一种制造半导体器件的方法，其包括以下步骤： 在衬底上方形成多个半导体层； 在所述多个半导体层上方形成包括至少一个电接触层的电接触层结构； 在所述半导体层和所述电接触层结构之间形成粘附层； 在所述电接触层结构上方形成多个金属层； 将所述衬底从所述多个半导体层去除； 形成与在去除了所述衬底的所述多个半导体层中至少一个电耦合的一个或多个电接触部；以及 将所述多个半导体层分离成多个独立的半导体器件。 | H01L29/00 ¦ H01L21/00 ¦ H01L21/268 ¦ H01L29/22 ¦ H01L33/00 ¦ H01S5/02 ¦ H01S5/024 ¦ H01S5/042 ¦ H01S5/183 ¦ H01S5/343 | CN200580021006.6 | 2011-05-04
2985 | CN100413106C | 化合物半导体发光器件 | 未缴年费 | 昭和电工株式会社 | 2005-04-27 | 2008-08-20 | 该pn结化合物半导体发光器件包括：结晶衬底；n型发光层，由六角n型Ⅲ族氮化物半导体形成，并设置在所述结晶衬底上；p型Ⅲ族氮化物半导体层，由六角p型Ⅲ族氮化物半导体形成，并设置在所述n型发光层上作为上覆层；薄膜层，由来掺杂的六角Ⅲ族氮化物半导体构成，并形成在所述p型Ⅲ族氮化物半导体层上；以及p型磷化硼基半导体层，具有闪锌矿晶体类型，并设置在所述薄膜层上，其中所述p型磷化硼基半导体层接合到所述薄膜层。 | 1. 一种pn结化合物半导体发光器件，包括： 结晶衬底； n型发光层，由六角n型III族氮化物半导体形成，并设置在所述结晶衬底上； p型III族氮化物半导体层，由六角p型III族氮化物半导体形成，并设置在所述n型发光层上作为上覆层； 薄膜层，由形成在所述p型III族氮化物半导体上覆层上的未掺杂的六角III族氮化物半导体构成，以及 p型磷化硼基半导体层，具有闪锌矿晶体类型，并设置在所述薄膜层上， 其中，该薄膜层设置在所述p型磷化硼基半导体层和该上覆层之间， 其中所述p型磷化硼基半导体层接合到所述薄膜层。 | H01L33/00 ¦ H01L33/02 ¦ H01L33/06 ¦ H01L33/16 ¦ H01L33/32 ¦ H01L33/38 ¦ H01L33/42 | CN200580013077.1 | 2008-08-20
2986 | CN100334739C | 紫外双波段氮化镓探测器 | 未缴年费 | 中国科学院上海技术物理研究所 | 2005-04-27 | 2007-08-29 | 本发明公开了一种紫外双波段氮化镓(GaN)探测器，其探测波长为250-300nm和320-365nm。它的核心是通过利用电介质材料(例如HfO2和SiO2)构成高反射率的反射镜来取代传统需要由高Al的AlxGa1-xN(0.8≤x＜1)材料来构成反射镜，同时把器件的光敏部分和宝石衬底一起放入由上下反射镜构成的谐振腔中，避开了高Al含量反射镜制备上的难题，只需利用常规的半导体器件工艺就可实现探测波长为250-300nm和320-365nm的谐振腔结构的氮化镓紫外探测器的制备。 | 1.一种紫外双波段氮化镓探测器，包括：两面抛光的宝石衬底(1)，其特征在于：在宝石衬底的一面上依次排列沉积10～1000nm厚的下AlN缓冲层(2)，10～50nm厚的Al0.34Ga0.66N吸收层(3)，下电介质隔离层(4)，下反射镜(5)，Al0.34Ga0.66N吸收层(3)为250-300nm波段吸收层； 在宝石衬底(1)的另一面上中间区域(6)依次排列沉积10～1000nm厚的上AlN缓冲层(7)，20～40nm厚的GaN吸收层(8)，上电介质隔离层(9)，上反射镜(10)，GaN吸收层(8)为320-365nm波段吸收层；在宝石衬底(1)的另一面上的中间区域(6)的二边区域(11)依次排列沉积上电介质隔离层(12)，上反射镜(13)；下反射镜(5)和上反射镜(13)构成探测波长为250-300nm的谐振腔；下反射镜(5)和上反射镜(10)构成探测波长为320-365nm的谐振腔；所说的二边区域(11)面积是中间区域(6)面积的8-10倍； 所说的下电介质隔离层(4)和电介质下反射镜(5)可以为下列任一组电介质材料，交替对数是指反射镜材料的交替生长周期数，每层的厚度是指反射镜材料交替生长时的每层的厚度： 隔离层材料 隔离层厚度 反射镜材料 交替对数 每层的厚度 SiO2 150～250nm HfO2/SiO2 3.5-5.5 28～41nm/42～60nm SiO2 150～250nm Al2O3/SiO2 20.5-22.5 35～50nm/42～60nm SiO2 150～250nm ZrO2/SiO2 5.5-6.5 30～43nm/42～60nm Al2O3 125～208nm Al2O3/HfO2 8.5-9.5 35～50nm/28～41nm MgF2 163～272nm MgF2/HfO2 4.5-5.5 45～65nm/28～41nm CaF2 163～272nm CaF2/HfO2 4.5-5.5 45～65nm/28～41nm MgF2 163～272nm Al2O3/MgF2 6.5-7.5 35～50nm/45～65nm MgF2 163～272nm ZrO2/MgF2 4.5-5.5 28～41nm/45～65nm CaF2 163～272nm Al2O3/CaF2 6.5-7.5 35～50nm/45～65nm CaF2 163～272nm ZrO2/CaF2 4.5-5.5 28～41nm/45～65nm Al2O3 125～208nm Al2O3/ZrO2 14.5-15.5 35～50nm/28～4lnm； 所说的上电介质隔离层(9)和电介质上反射镜(10、13)可以为下列任一组电介质材料，包括交替对数，每层的厚度： 隔离层材料 隔离层厚度 反射镜材料 交替对数 每层的厚度 SiO2 150～250nm HfO2/SiO2 1.5-2.5 28～41nm/42～60nm SiO2 150～250nm Al2O3/SiO2 3.5-4.5 35～50nm/42～60nm SiO2 150～250nm ZrO2/SiO2 1.5-2.5 30～43nm/42 ～60nm Al2O3 125～208nm Al2O3/HfO2 3.5-4.5 35～50nm/28～41nm MgF2 163～272nm MgF2/HfO2 1.5-2.5 45～65nm/28～41nm CaF2 163～272nm CaF2/HfO2 1.5-2.5 45～65nm/28～41nm MgF2 163～272nm Al2O3/MgF2 2.5-3.5 35～50nm/45～65nm MgF2 163～272nm ZrO2/MgF2 1.5-2.5 28～41nm/45～65nm CaF2 163～272nm Al2O3/CaF2 2.5-3.5 35～50nm/45～65nm CaF2 163～272nm ZrO2/CaF2 1.5-2.5 28～41nm/45～65nm Al2O3 125～208nm Al2O3/ZrO2 4.5-5.5 35～50nm/28～41nm； 所说的上述GaN紫外探测器，若是光导器件，In/Au欧母电极层(14)置在GaN吸收层(8)上的四周边缘，上电介质隔离层(9)和上反射镜(10)的侧面，其厚度为10-40nm/100-300nm；In/Au欧母电极层(15)置在Al0.34Ga0.66N吸收层上的四周边缘，下电介质隔离层(4)和下反射镜(5)的侧面，其厚度为10-40nm/100-300nm； 若是肖特基器件，在GaN吸收层(8)和上电介质隔离层(9)之间还有半透明的，形成肖特基结的Ni/Au金属层(16)，其厚度为2-8/2-8nm；在Ni/Au金属层(16)上表面的中间有一凸起的加厚的Ni/Au电极层(17)，其厚度为10-40/100-300nm；Ti/Al/Ni/Au电极层(18)置在GaN吸收层上的四周边缘，上电介质隔离层(9)和上反射镜(10)的侧面，其厚度为10-40/50-150/10-40/100-300nm；在Al0.34Ga0.66N吸收层(3)和下电介质隔离层(4)之间还有半透明的，形成肖特基结的Ni/Au金属层(19)，其厚度为2-8/2-8nm；在Ni/Au金属层(19)上表面的中间有一凸起的加厚的Ni/Au电极层(20)，其厚度为10-40/100-300nm；Ti/Al/Ni/Au电极层(21)置在Al0.34Ga0.66N吸收层上的四周边缘，下电介质隔离层(4)和下反射镜(5)的侧面，其厚度为10-40/50-150/10-40/100-300nm。 | H01L27/14 ¦ H01L31/09 ¦ G01J1/02 | CN200510025439.0 | 2007-08-29
2987 | CN100345312C | 氮化镓紫外探测器 | 未缴年费 | 中国科学院上海技术物理研究所 | 2005-04-27 | 2007-10-24 | 本发明公开了一种探测波长为250-300nm的谐振腔结构的氮化镓(GaN)紫外肖特基型和光导型探测器，其核心是通过利用电介质材料(例如HfO2和SiO2)构成高反射率的反射镜来取代传统需要由高Al的AlxGa1-xN(0.8≤x＜1)材料来构成反射镜，同时把器件的光敏部分和宝石衬底一起放入由上下反射镜构成的谐振腔中，避开了高Al含量反射镜制备上的难题，只需利用常规的半导体器件工艺就可实现探测波长为250-300nm的谐振腔结构的氮化镓紫外探测器的制备。 | 1.一种氮化镓紫外探测器，包括：两面抛光的宝石衬底(1)，其特征在于：在宝石衬底的一面依次排列生长有AlN缓冲层(2)，其厚度为10～1000nm；GaN吸收层(3)，其厚度为10～50nm；电介质隔离层(4)；反射率为70％-80％的电介质上反射镜(8)；在宝石衬底的另一面生长有反射率为90％-99％的电介质下反射镜(9)； 所说的电介质隔离层(4)和电介质上反射镜(8)可以为下列任一组；交替对数是指反射镜材料的交替生长周期数，每层的厚度是指反射镜材料交替生长时的每层的厚度： 隔离层材料 隔离层厚度 反射镜材料 交替对数 每层的厚度 SiO2 132-220nm HfO2/SiO2 1.5-2.5 27-36nm/45-54nm SiO2 132-220nm Al2O3/SiO2 3.5-4.5 39-43nm/45-54nm SiO2 132-220nm ZrO2/SiO2 1.5-2.5 31-33nm/45-54nm Al2O3 110-183nm Al2O3/HfO2 3.5-4.5 39-43nm/27-36nm MgF2 141-236nm MgF2/HfO2 1.5-2.5 49-53nm/27-36nm CaF2 141-236nm CaF2/HfO2 1.5-2.5 48-52nm/27-36nm MgF2 141-236nm Al2O3/MgF2 2.5-3.5 39-43nm/49-53nm MgF2 141-236nm ZrO2/MgF2 1.5-2.5 31-33nm/49-53nm CaF2 141-236nm Al2O3/CaF2 2.5-3.5 39-43nm/48-52nm CaF2 141-236nm ZrO2/CaF2 1.5-2.5 31-33nm/48-52nm Al2O3 110-183nm Al2O3/ZrO2 4.5-5.5 39-43nm/31-33nm 所说的电介质下反射镜(9)可以为下列任一组交替生长的电介质材料，包括交替对数，每层的厚度： 电介质材料 交替对数 每层的厚度 HfO2/SiO2 3.5-5.5 27～36nm/45～54nm Al2O3/SiO2 20.5-22.5 39～43nm/45～54nm ZrO2/SiO2 5.5-6.5 31～33nm/45～54nm Al2O3/HfO2 8.5-9.5 39～43nm/27～36nm MgF2/HfO2 4.5-5.5 49～53nm/27～36nm CaF2/HfO2 4.5-5.5 48～52nm/27～36nm Al2O3/MgF2 6.5-7.5 39～43nm/49～53nm ZrO2/MgF2 4.5-5.5 31～33nm/49～53nm Al2O3/CaF2 6.5-7.5 39～43nm/48～52nm ZrO2/CaF2 4.5-5.5 31～33nm/48～52nm Al2O3/ZrO2 14.5-15.5 39～43nm/31～33nm 所说的上述氮化镓紫外探测器是肖特基器件或者是光导器件其中之一；对于肖特基器件，在GaN吸收层和电介质隔离层之间还有半透明的，形成肖特基结的Ni/Au金属层(5)，其厚度为3-10nm/3-20nm；在Ni/Au层上表面的中间有一凸起加厚的Ni/Au肖特基电极层(6)，其厚度为10-50nm/100-300nm；Ti/Al欧姆电极层(7)置在GaN吸收层上的四周边缘，其厚度为10-50nm/100-200nm； 对于光导器件，In/Au欧姆电极层(10)置在GaN吸收层上的四周边缘，电介质隔离层的旁边，其厚度为10-50nm/100-300nm。 | H01L31/108 ¦ H01L31/08 ¦ H01L27/14 ¦ G01J1/02 | CN200510025438.6 | 2007-10-24
2988 | CN101901858B | 垂直结构半导体器件 | 未缴年费 ¦ 权利转移 | 沃提科尔公司 | 2005-04-27 | 2014-01-29 | 本发明公开了一种制造具有提高的光输出的新的垂直结构化合物半导体器件的可靠方法以及一种用于大规模生产GaN基化合物半导体器件的激光剥离工艺。本发明的主旨在于在LLO之前，通过电镀法来采用直接金属支撑衬底沉积，以形成n侧顶部垂直结构。此外，紧接着p接触层采用ITO DBR层，以通过更高的反射率提高光输出。穿孔金属晶片载体也用于晶片键合，用以容易地处理以及松解。相比于传统LLO基垂直器件制造，新的制造工艺更可靠。与通过相同的GaN/InGaN外延膜制造的横向器件的光输出相比，具有n侧上部结构的新的垂直器件的光输出增加了2或3倍。 | 1.一种半导体结构，其包括： 第一缓冲层，包括GaN和AlN中的至少一个； 第二缓冲层，包括AlGaN； 包括n-GaN的层； 包括AlInGaN的层； 包括p-GaN的层； 电接触层结构，形成在包括p-GaN的所述层上方； 金属层，形成在所述电接触层结构上方；以及 粘附层，形成在所述电接触层结构和所述金属层之间； 其中，所述金属层包括： 包括铜或铜合金的第一金属层，形成在所述电接触层结构上方；和 包括铜或铜合金的第二金属层，形成在所述第一金属层上方， 其中，所述第一金属层的电镀速率低于所述第二金属层的电镀速率。 | H01L33/12 ¦ H01L29/737 ¦ H01L29/778 ¦ H01S5/02 ¦ H01S5/183 ¦ H01S5/343 ¦ H01L21/00 ¦ H01L21/268 ¦ H01L29/22 ¦ H01L33/00 ¦ H01S5/024 ¦ H01S5/042 | CN201010134445.0 | 2014-01-29
2989 | CN1690850B | 负性的热敏平版印版母体 | 未缴年费 ¦ 权利转移 | 爱克发有限公司 | 2005-04-27 | 2010-12-22 | 本发明公开了一种负性平版印版母体，它在具有亲水表面或装备了亲水层的载体上包括，包含红外吸收剂的涂层，包含含有疏水热塑性聚合物颗粒和第一疏水粘合剂的水分散体的第一层，和位于所述第一层和所述载体之间的包含第二疏水粘合剂的第二层，特征在于所述第一疏水粘合剂是酚醛树脂和所述第二疏水粘合剂是包含至少一个氨磺酰基团的聚合物。 | 1.一种负性平版印版母体，它在具有亲水表面或装备有亲水层的载体上包括涂层，其中包括： (i)红外吸收剂， (ii)包含分散在第一疏水粘合剂中的疏水热塑性聚合物颗粒的第一层， (iii)和位于所述第一层和所述亲水载体之间的第二层，其中所述第二层包含第二疏水粘合剂， 其特征在于，所述第一疏水粘合剂是酚醛树脂或聚乙烯基苯酚聚合物，和所述第二疏水粘合剂是包含至少一个氨磺酰基团的聚合物。 | G03F7/00 ¦ B41C1/00 ¦ G03F7/11 ¦ B41N1/14 ¦ G03F7/004 | CN200510067057.4 | 2010-12-22
2990 | CN100346408C | 光学头装置 | 未缴年费 | 株式会社三协精机制作所 | 2005-04-28 | 2007-10-31 | 本发明提供一种光学头装置，即使在一张光盘上形成两层及两层以上记录层的情况下，依旧能正确地获得跟踪错误信号。光学头装置100为对具有两层及两层以上的记录层2(0层20及1层21)的DVD-R/RW的光盘1进行信息记录及信息再生的装置，作为光学系统具有作射出激光的光源用的激光发光元件120、及将该激光发光元件120射出的激光分成3束的衍射元件130。在用DPP法进行跟踪伺服时，为了在对0层20进行记录时压低1层21上反射并到达受光元件140的副受光面的主光束的光量，将衍射元件130的0次光、+1次光、及-1次光的衍射比设定为8∶1∶1～18∶1∶1。 | 1.一种光学头装置，其特征在于， 是能对具有两层及两层以上的记录层的光盘进行信息记录及再生中至少一种动作的光学头装置，包括 作为光源的激光发光元件、以及 形成由该激光发光元件射出的激光的0次光组成的主光束和由±1次光组成的副光束的衍射元件， 该衍射元件的0次光、+1次光、及-1次光的衍射比为8∶1∶1～18∶1∶1。 | G11B7/12 ¦ G11B7/135 ¦ G02B5/18 ¦ G11B7/09 ¦ G11B7/00 | CN200510070109.3 | 2007-10-31
2991 | CN101268395B | 模块化光学设备管壳 | 未缴年费 | 菲尼萨公司 | 2005-04-28 | 2011-08-10 | 本发明的实施方式涉及一种用于发送和/或接收光信号的模块化光学设备。透镜块构造成械地耦联到一个或多个透镜销和模制管壳。模制管壳机械地耦联到透镜块，所述模制管壳包括光源和光探测器中的至少一个，并且包括构造成用于将模制管壳直接地机械耦联和电连接到外部基板的连接部分。至少一个透镜销耦联到所述透镜块，所述透镜销用于在光源或光探测器以及相应的外部部件之间传送光信号。所述模块化光学设备可耦联到一个构造成容置在主机系统槽口——例如PCI槽口或PCMCIA槽口——内的基板。从而，一个或多个光学连接设备集成在主机设备或系统中。 | 1.一种模块化光学设备，其包括： 透镜块，其构造成使得一个或多个透镜销能够机械地耦联到所述透镜块，以及使得所述透镜块能够机械地耦联到模制管壳； 机械地耦联到所述透镜块的模制管壳，所述模制管壳包括光源和光探测器中的至少一个，所述模制管壳包括构造成用于直接地电连接到外部基板的连接部分，并且所述模制管壳具有与所述透镜块基本上相同的形状和周边尺寸，从而所述模制管壳的上部的大部分都由所述透镜块覆盖；以及 至少一个机械地耦联到所述透镜块的透镜销，所述至少一个透镜销与所述透镜块协作以基本上围住所述模制管壳的上部，所述至少一个透镜销用于在所述光源和光探测器中的至少一个以及至少一个相应的外部部件之间传送光信号。 | G02B6/36 ¦ G02B6/42 | CN200580013276.2 | 2011-08-10
2992 | TWI284427B | 白色激發光裝置 | 未缴年费 | NANOCMS有限公司 | 2005-04-28 | 2007-07-21 | 一種白色激發光裝置包括至少一發光二極體與一螢光粉，該發光二極體具有430~470 nm的波長，該螢光粉具有TbAG：Ce的合成物，其中該螢光粉是由分子式(Tb1-xCex)3(Al1-yMy)5O12所組成，其中x的範圍0.01~0.4，Y的範圍0.0~0.1及M是由Si與Fe所組成。 | 1.一種白色激發光裝置,包括: 一螢光粉,其具有TbAG:Ce之合成物,該TbAG:Ce之合成物是由組成分子式(Tb1-xCex)3(Al1-yFey)5O12所構成,其中該x之範圍是在0.01與0.4之間,該y之範圍是在0.0與0.1之間。 | C09K11/77 ¦ H01L33/50 ¦ C09K9/00 ¦ C09K11/08 ¦ H01L33/00 | TW094113697 | 2007-07-21
2993 | CN100507459C | 探测器表面响应特性测试仪及其测试方法 | 未缴年费 ¦ 一案双申 | 上海理工大学 | 2005-04-28 | 2009-07-01 | 一种探测器表面响应特性测试仪及其测试方法，该测试仪包括光学聚焦系统、XY两轴位置控制平台、信号放大与采集系统、控制与显示系统。由计算机分别连接并控制I/O端口和A/D转换器，I/O端口分别连接并控制X、Y轴步进电机驱动电路和半导体激光器，X、Y轴步进电机驱动电路分别连接并控制X、Y轴步进电机，从而控制二维位移平台，半导体激光器的光束经过设有直径0.1mm小孔的聚焦镜筒形成＜0.1mm直径的光斑，光斑照射于设在XY二维位移平台上的探测器表面使其产生响应的电信号，探测器表面经放大器连接A/D转换器，电信号经放大器放大后，由A/D转换器转换为数据信号送计算机处理。 | 1.一种探测器表面响应特性测试仪，其特征是，包括： 一光学聚焦系统，设有半导体激光器和内有直径0.1mm小孔的聚焦镜筒； 一XY两轴位置控制平台，设有X轴步进电机和Y轴步进电机； 一信号放大与采集系统，设有放大器、I/O端口和A/D转换器； 一控制与显示系统，设有计算机、用于半导体激光器的调制脉冲控制、控制二维位移平台的X轴步进电机驱动电路和Y轴步进电机驱动电路； 由所述计算机分别连接并控制所述I/O端口和所述A/D转换器，所述I/O端口分别连接并控制所述X轴步进电机驱动电路、所述Y轴步进电机驱动电路和所述半导体激光器，所述X轴步进电机驱动电路和所述Y轴步进电机驱动电路分别连接并控制所述X轴步进电机和所述Y轴步进电机，从而控制XY二维位移平台，所述半导体激光器的光束经过设有直径0.1mm小孔的所述聚焦镜筒形成<0.1mm直径的光斑，所述光斑照射于设在XY二维位移平台上的探测器表面使其产生响应的电信号，所述探测器表面经所述放大器连接所述A/D转换器，所述电信号经放大器放大后，由所述A/D转换器转换为数据信号送所述计算机处理。 | G01D21/00 ¦ G01R31/00 ¦ H01L31/00 ¦ H01L31/09 | CN200510025497.3 | 2009-07-01
2994 | CN100405105C | 光收发模块 | 未缴年费 | 三菱电机株式会社 ¦ 冲电气工业株式会社 | 2005-04-29 | 2008-07-23 | 本发明提供光收发模块。其目的在于可以提高从激光二极管到光纤的耦合效率并且可以提高从光纤射出的光在光敏二极管上的受光效率的光收发模块。此光收发模块是一种与光纤连接，经由该光纤发送第1光接收第2光的光收发模块，其特征在于包括：射出上述第1光的光源；接收上述第2光的受光部；使上述第1光和上述第2光之中的至少一个的进行方向改变的衍射元件；使从上述光源射出经由上述衍射元件入射的上述第1光聚光到上述光纤的光输入输出面上，使从上述光纤射出的上述第2光经上述衍射元件聚光到上述受光部的第1透镜；以及将从上述光源射出的上述第1光，抑制其光束的扩散并经上述衍射元件入射到上述第1透镜的第2透镜。 | 1.一种光收发模块，是一种与光纤连接，经由该光纤发送第1光接收第2光的光收发模块，其特征在于包括： 射出上述第1光的光源； 接收上述第2光的受光部； 衍射元件，使上述第1光和上述第2光之中的至少一个的行进方向改变并分离上述第1光和上述第2光； 第1透镜，使从上述光源射出经由上述衍射元件入射的上述第1光聚光到上述光纤的光输入输出面上，使从上述光纤射出的上述第2光经上述衍射元件聚光到上述受光部；以及 第2透镜，将从上述光源射出的上述第1光，抑制其光束的扩散并经上述衍射元件入射到上述第1透镜， 其中，上述第2光不通过上述第2透镜而由上述受光部进行受光。 | G02B6/26 ¦ H04B10/12 ¦ H04B10/02 ¦ G02B6/42 ¦ H01L31/0232 ¦ H01L31/12 ¦ H01S5/022 | CN200510068415.3 | 2008-07-23
2995 | CN100364123C | GaN基发光器件制作方法及其器件结构 | 未缴年费 ¦ 权利转移 | 江苏北极皓天科技有限公司 | 2005-04-29 | 2008-01-23 | 本发明属于氮化镓基发光器件的制作领域，其特征是通过在衬底材料和部分外延层中或仅在衬底材料中形成槽孔，并填充以热导率比衬底材料热导率高的材料来有效降低器件的热阻，从而提高包括LED发光效率等在内的器件各项性能指标。本发明有效消除了衬底材料热导率低或热膨胀系数失配等弊端，可获得高性能的GaN基发光器件。 | 1.一种GaN基发光器件制作方法，包括材料外延、刻蚀、接触电极制作，其特征在于：通过利用干法刻蚀或湿法刻蚀将衬底腐蚀出需要的图形以形成槽孔，并填充上反射率高、热导率处于衬底材料的热导率和10000W/m·K之间的材料以有效降低GaN基发光器件的热阻，提高其发光效率。 | H01L33/00 ¦ H01S5/00 | CN200510011661.5 | 2008-01-23
2996 | CN100479279C | InP基板上的Ⅱ－Ⅵ/Ⅲ－Ⅴ多层结构 | 未缴年费 | 3M创新有限公司 | 2005-04-29 | 2009-04-15 | 提供一种包括InP基板和II-VI及III-V材料交替层的多层结构。一般地，II-VI及III-V材料交替层与InP基板晶格匹配或者假同晶。一般地，II-VI材料选自ZnSe、CdSe、BeSe、MgSe、ZnTe、CdTe、BeTe、MgTe、ZnS、CdS、BeS、MgS和它们的合金，更一般地，选自CdZnSe、CdMgZnSe、BeZnTe和BeMgZnTe合金，最一般选自CdxZn1-xSe，其中x在0.44和0.54之间。一般地，III-V族材料选自InAs、AlAs、GaAs、InP、AlP、GaP、InSb、AlSb、GaSb和它们的合金，更一般地选自InP、InAlAs、GaInAs、AlInGaAs和GaInAsP合金，最一般地选自InP或InyAl1-yAs，其中y在0.44和0.52之间。在一个实施方案中，该多层结构形成一个或多个分布布喇格反射镜(DBR)。另一方面，本发明提供一种含有InP基板和分布布喇格反射镜(DBR)的多层结构，该分布布喇格反射镜具有95%或更高的反射率并至多包括15对外延半导体材料涂层。另一方面，本发明提供一种含有本发明所述多层结构的激光器。另一方面，本发明提供一种含有本发明所述多层结构的光电探测器。 | 1.一种多层结构，其包括： InP基板；以及 II-VI和III-V材料的交替层； 所述II-VI材料选自BeZnTe、BeMgZnTe和CdxZn1-xSe构成的组，其中x在0.44和0.54之间； 其中，所述II-VI和III-V材料的交替层形成一个或多个分布布喇格反射镜。 | H01S5/183 ¦ H01L31/0248 ¦ H01L33/00 ¦ H01S5/02 ¦ H01S5/32 | CN200580018674.3 | 2009-04-15
2997 | CN100522630C | 通过激光产生印刷图象的装置 | 未缴年费 | 曼罗兰公司 | 2005-04-30 | 2009-08-05 | 一种通过激光在由滚筒(1)保持的印刷介质上产生印刷图像的装置，该装置的激光写头(7)位于一横向构件(3)上，从而可平行于该滚筒(1)的轴线移位，通过以下方式得到一种节省空间的功能可靠的实施例，检测滚筒(1)存在的保护开关(10)固定设置于该横向构件(3)上，并且该横向构件(3)支撑两个切换带(5，6)，在该两个切换带之间露出具有印刷图像(8)的宽度的激光写头移位区域(b)，并且该切换带与另一个与该激光写头(7)相连的保护开关(11)相互作用，以便于在激光写头位于该激光写头移位区域(b)之外时切断激光。 | 1.一种通过激光在由滚筒(1)保持的印刷介质上产生印刷图象的装置，该装置的激光写头(7)位于一横向构件(3)上，从而可平行于该滚筒(1)的轴线移位，其特征在于，检测滚筒(1)存在的保护开关(10)固定设置于该横向构件(3)上，并且该横向构件(3)支撑两个切换带(5，6)，在该两个切换带之间露出具有印刷图象(8)的宽度的激光写头移位区域(b)，并且该切换带与另一个与该激光写头(7)相连的保护开关(11)相互作用，以便于在激光写头位于该激光写头移位区域(b)之外时切断激光。 | B41J2/455 ¦ G03F7/20 ¦ B41C1/05 ¦ B41C1/10 | CN200510066768.X | 2009-08-05
2998 | CN1998091B | 硅光电倍增器及硅光电倍增器单元 | 未缴年费 | 马普科技促进协会 ¦ 鲍里斯·阿纳托列维奇·多尔戈舍伊恩 | 2005-05-05 | 2010-09-29 | 本发明涉及高效率光发射检测的监测器，并可用于核技术和激光技术，以及用于工业和医学断层摄影术等。硅光电倍增器(实施例1)包括：掺杂剂浓度为1018-1020cm-3的P++导电型基片，并由多个单元构成，每个单元包含掺杂剂浓度在1018-1014cm-3范围内逐渐变化的p导电型外延层，所述外延层生长在基片上；掺杂剂浓度为1015-1017cm-3的p导电型层；掺杂剂浓度为1018-1020cm-3的n+导电型层；多晶硅电阻是在每个单元的二氧化硅层上，所述多晶硅电阻连接n+导电型层与电压分布母线，和分隔元件设置在各个单元之间。硅光电倍增器(实施例2)包括：n-导电型基片；掺杂剂浓度为1018-1020cm-3的P++导电型层，所述导电型层加到基片上，所述倍增器是由多个单元构成，多晶硅电阻是在每个单元的二氧化硅层上，和分隔元件设置在各个单元之间。 | 1.一种硅基光电倍增器，包括： 第一导电型基片(1)， 多个单元，该单元安排在基片(1)之上，并且每个单元包括： 第一导电型外延层(2)，形成在基片(1)上，并具有掺杂浓度的空间梯度， 形成在外延层(2)上的第一导电型第一结层(3)， 形成在第一结层(3)上的第二导电型第二结层(4)， 形成在第二结层(4)上的绝缘层(7)，和 形成在绝缘层(7)上并电路耦合到第二结层(4)的电阻层(5)。 | H01L31/107 ¦ H01L27/146 ¦ G01J3/50 ¦ H01L27/144 ¦ H01L31/06 ¦ H01L31/115 ¦ G01T1/24 | CN200580019248.1 | 2010-09-29
2999 | CN1737619B | 光学双工器和光学三工器 | 未缴年费 | 光子学测量有限公司 | 2005-05-08 | 2011-08-31 | 一种光学三工器设计被描述，其中，在第一波长范围的外部的光信号通过激光源传输。该激光源提供具有第二波长范围的光信号。该三工器以一个用于提供强度反馈信号给该激光源的光电探测器和一个用于解复用该外部光信号的密集波分复用器为特征。 | 1.一种光学元件包括： 基底； 用于提供对应于激光波长范围的一个特征波长的光线的激光器，该激光器具有第一激光端和第二激光端，该第二激光端用于发射在该激光波长范围内的一个主要光信号，并且接收具有对应于不同于该激光波长范围的第一、第二预定波长范围的波长的第一、第二外部光信号； 设置在该基底上且被光学耦合到该激光器第一激光端的第一光电探测器，所述第一光电探测器用于提供相应于由该激光器提供的反馈光信号的强度的数据； 其特征在于，该光学元件进一步包括： 具有第一、第二输出端和一个输入端的波长色散滤波器，该滤波器用于在该输入端接收包括第一、第二外部光信号的从第一激光端传输通过激光器传播的光线并根据其波长滤波该光线，所述滤波器用于在第一、第二输出端提供分别对应于第一、第二预定波长范围的光线； 设置在该基底上并被光学耦合到该第一输出端的第二光电探测器，所述第二光电探测器用于提供对应于其上入射光线的强度的数据输出信号，以及 设置在所述基底上的第三光电探测器，该第三光电探测器被光耦合到滤波器的第二输出端，所述第三光电探测器用于提供对应于第二外部光信号光强度的数据输出信号。 | G02B6/10 ¦ G02B6/42 ¦ G02B6/26 ¦ H04B10/12 ¦ G02B6/12 ¦ H01S5/0683 ¦ H04J14/02 | CN200510070390.0 | 2011-08-31
3000 | CN1950480B | 新型电致发光材料混合物 | 未缴年费 | 马克专利公司 | 2005-05-10 | 2011-09-28 | 本发明涉及一种混合物，包括至少一种聚合物，另外包含至少一种第四主族非碳元素的结构单元，和另外从三线态发光的结构单元。本发明的材料比现有技术相应的材料更适合用于有机磷光发射二极管。 | 1.一种混合物，包括： (A)5-99.9wt％的至少一种聚合物POLY1，该聚合物包含1-100mol％的一种或多种通式(3)至(4)的结构单元： 通式(3) 通式(4) 其中以下适用于所述符号： A在每一次出现中是Si； Y在每一次出现中，相同或者不同地是具有6-40个碳原子的芳香族环系或者具有2-40个碳原子的杂芳族环系，所述环系任选被一个或多个基团R4取代，或者茋或二苯乙炔基团，其是未取代的或者被R4取代； R4在每一次出现中，相同或者不同的是具有1-22个碳原子的直链、支链或者环状的烷基、烷氧基或者硫代烷氧基基团； R5在每一次出现中，相同或者不同地是，H或者具有1-20个碳原子的脂族或者芳族烃基团， R1，R2，R3在每一次出现中，相同或者不同地是具有1-40个碳原子的直链、支链或者环状的烷基基团，或者具有6-40个碳原子的芳香族环体系或者具有2-40个碳原子的杂芳族环体系，其任选被一个或多个基团R4取代； n在每一次出现中，相同或者不同地是1、2、3或者4； 虚线键代表与所述聚合物的连接；和 (B)0.1-95wt％的一种或多种三线态发光体TRIP1，其中所述三线态发光体包括至少一种第8至10族的元素。 | H01L33/00 ¦ H01L51/00 ¦ H01L51/30 ¦ C09K11/06 ¦ H05B33/14 ¦ H01L51/50 ¦ C07F5/00 ¦ C09K11/00 | CN200580014992.2 | 2011-09-28
3001 | TWI296127B | 於基板上圖案化導電層之方法 | 未缴年费 | 分子压模公司 | 2005-05-10 | 2008-04-21 | 本發明包括一種在一基板上圖案化一導電層之方法，其特徵為藉由固化一液體層來產生一多層結構，以具有一包括突出物及凹穴的圖案，而限定出一固化層，及在該經圖案化的層上形成一液體保形層。再流動該液體保形層，以在固化反應前提供一實質上平滑的表面。在本發明的一個具體實施例中，該液體保形層可包括一導電組分。藉由保証該保形層能形成一平滑（若不是的話）平坦的表面，可維持在所產生的構形之尺寸上的控制。因此，可製造出一單階層高密度多重導電元件。 | 1.一種在基板上形成圖案化導電層的方法,該方法包括: 產生一多層結構,該多層結構係藉由將一液體層固化成具有包括電絕緣的突出物及凹穴之圖案,而限定出一經圖案化的介電層,及在該經圖案化之層上形成一液體保形層,並固化該液體保形層以形成一經固化的導電保形層而產生;及 移除該經固化的導電保形層之一部分以曝露出該經固化的導電保形層之區域,該等區域藉由該突出物之一者與該經固化的導電保形層之毗連區域呈電絕緣。 | H01L21/027 ¦ B29C35/08 ¦ B29C59/02 ¦ B29C71/02 ¦ G03F7/00 | TW094115037 | 2008-04-21
3002 | CN100446223C | 半导体器件及其制作方法和光学器件模块 | 未缴年费 | 夏普株式会社 | 2005-05-10 | 2008-12-24 | 结合固态成像元件主平面与透明覆盖部分和在它们之间形成中空部分的结合部分配备有：位于中空部分侧的第一开口端部分；位于外侧的第二开口端部分；和陷阱部分。第一开口端部分，陷阱部分和第二开口端部分构成一个出口路径。出口路径的形式不是以线性方式连接第一开口端部分与第二开口端部分，而是通过大于开口端部分的陷阱部分在结合部分中连接开口端部分。 | 1.一种半导体器件包括： 半导体元件； 覆盖体，用于覆盖半导体元件， 其中在半导体元件和覆盖体之间提供中空部分，覆盖体具有从中空部分延伸到外部的出口路径， 出口路径是水不可渗透的； 所述出口路径具有：提供在中空部分侧上的第一开口端部分；外侧配备的第二开口端部分；配备在所述第一开口端部分和所述第二开口端部分之间的陷阱部分，用于捕获水，和 所述陷阱部分大于所述第一开口端部分和所述第二开口端部分。 | H01L23/02 ¦ H01L31/0203 ¦ H01L21/50 ¦ H01S5/022 ¦ H01L27/14 ¦ H01L23/04 | CN200510068781.9 | 2008-12-24
3003 | CN1957018B | 电致发光聚合物 | 未缴年费 | 马克专利公司 | 2005-05-10 | 2011-02-02 | 本发明涉及包含通式(1)结构单元和其从三重态发光的铱络合物的共聚物。本发明聚合物比现有技术对比材料更适用于有机发光二极管。 | 1.共聚物，包含 (A)5-80mol％的至少一种通式(1)的结构单元 其中使用的符号和下标具有如下含义： A每次出现时相同或不同，是Si或Ge； Y每次出现时相同或不同，是具有1至40个碳原子的二价芳香族或杂芳族环系，其可以被一个或多个基团R4、亚乙烯基-CR4＝CR4-或乙炔基-C≡C-取代； X每次出现时相同或不同，是二价基团-(Y)p-或单价基团R3； R1，R2，R3每次出现时相同或不同，是H，F，CN，N(R4)2，具有1至40个碳原子的直链、支化或环状烷基、烷氧基或硫代烷氧基，其可被R4取代或者是未被取代的，其中一个或多个非相邻的CH2基可被-R5C＝CR5-，-C≡C-，Si(R5)2，Ge(R5)2，Sn(R5)2，C＝O，C＝S，C＝Se，C＝NR5，-O-，-S-，-NR5-或-CONR5-替换，其中一个或多个H原子可被F、Cl、Br、I、CN、OH或NO2替换，或具有2至40个芳香碳原子的芳香族或杂芳族环系或芳氧基或杂芳氧基，各自可被一个或多个基团R4取代，或这些体系的结合；此处两个或更多个取代基R1、R2和/或R3可进一步互相构成单或多环、脂肪族或芳香族环系； R4每次出现时相同或不同，是H、F、Cl、Br、I、CN、NO2、具有1至22个碳原子的直链、支化或环状烷基或烷氧基链，其中一个或多个非邻接碳原子可被-R5C＝CR5-，-C≡C-，Si(R5)2，Ge(R5)2，Sn(R5)2，-NR5-，-O-，-S-，-CO-O-或-O-CO-O-替换，其中一个或多个H原子可被F，Cl，Br，I，CN或NO2替换，或具有1至40个碳原子的芳基、杂芳基或芳氧基，其另外可被一个或多个基团R5取代，或者OH，N(R5)2，B(R5)2或Si(R5)3； R5每次出现时相同或不同，是H或具有1至20个碳原子的脂肪族或芳香族烃基； n每次出现时相同或不同，是1、2、3或4； p每次出现时相同或不同，是1、2或3； 虚线代表连接至聚合物；和 (B)1-25mol％的至少一种共价键合的铱络合物，其从三重态发光。 | C08G73/00 ¦ C08G61/00 ¦ C08G61/12 ¦ C07F7/00 ¦ C07F7/08 ¦ C09K11/00 ¦ C09K11/06 ¦ H01L51/00 ¦ H01L51/30 ¦ H01L51/50 ¦ H05B33/14 | CN200580014678.4 | 2011-02-02
3004 | CN100492669C | 具有集成的保护二极管的太阳能电池 | 未缴年费 | 阿祖尔太空太阳能有限责任公司 | 2005-05-10 | 2009-05-27 | 本发明涉及一种太阳能电池，其具有在前和后接触之间延伸的光敏半导体层和集成的保护二极管(旁路二极管)，所述保护二极管具有与太阳能电池相反朝向的极性和在前侧延伸的p型导电的半导体层，其中保护二极管与前接触连接。为保证保护二极管高的稳定性，尤其为抑制金属原子的迁移，建议隧道二极管(38)在保护二极管(32)的p型导电的半导体层(36)上延伸，所述隧道二极管可通过n+型层与前接触(14)连接。 | 1.太阳能电池，具有在前和后接触之间延伸的光敏半导体层和集成的可与前接触连接的保护二极管，所述保护二极管具有与太阳能电池相反朝向的极性和在前侧延伸的p型导电的半导体层，隧道二极管在该p型导电的半导体层上延伸，其特征在于， n+型导电层(46)在隧道二极管(38)上延伸，通过所述n+型导电层连接或可连接保护二极管(32)与前接触(14)。 | H01L31/0304 ¦ H01L31/05 ¦ H01L31/068 ¦ H01L27/142 ¦ H01L31/042 ¦ H01L31/0725 ¦ H01L31/0735 | CN200580014852.5 | 2009-05-27
3005 | TWI356053B | 光活性單體，光敏性聚合物及包含該等之化學放大光阻組合物 | 未缴年费 | 株式会社东进世美肯 | 2005-05-11 | 2012-01-11 | 所揭示者為一具有一光酸產生劑功能的新穎(甲)丙烯酸單體，一以該等單體製備而成的光敏性聚合物及一包含該聚合物的化學放大性光阻組合物。該具有光酸產生劑功能的單體結構可以下式1表示之， 其中R*代表氫、甲基或CF3，R1及R2分別代表具有1至25個碳原子的同質或異質、飽和或不飽和烴基團，An-是一種陰離子化合物，且X1及X2兩者均為氫或連接在一起而形成一苯環。該單體具有不會在浸潤式微影蝕刻製程的濕曝光過程中從光阻中滲漏出光酸產生劑的優點。因此，可防止或降低濕式曝光過程中所用透鏡及浸潤液被污染的情況。 | 1.一種具有一光酸產生劑之功能的單體，其具有下式1：其中R*為氫、甲基或CF3；R1及R2分別為具有1至25個碳原子的同質或異質、飽和或不飽和烴基團(hydrocarbyl group)；An - 是一種陰離子化合物，且X1及X2兩者均為氫或連接在一起而形成一苯環。 | C07C69/54 ¦ C07C69/653 ¦ C08F220/06 ¦ G03F7/038 ¦ C07C381/12 ¦ G03F7/004 ¦ G03F7/039 | TW094115277 | 2012-01-11
3006 | CN100345248C | 异质键合晶片的制备方法和应用 | 未缴年费 | 华东师范大学 ¦ 中国科学院上海技术物理研究所 | 2005-05-11 | 2007-10-24 | 一种异质键合晶片的制备方法和应用，属光电子器材集成和应用的技术领域。低温直接键合的两片异质材料分别是制备有ROIC的硅晶片和制备有IP薄膜的GaAs晶片，先按照0.25μm ULSI中的铜互连的化学机械平坦化工艺，使所述的硅晶片表面光滑、平整、清洁；接着，在低温下，使表面同样光滑、平整、清洁的所述的GaAs晶片与所述的硅晶片对位、预键合、低温热处理，至所述的两个异质晶片直接键合在一起，得到异质键合物；然后减薄异质键合物GaAs的厚度至20～30μm；再用ICP高密度反应离子选择刻蚀剩余的GaAs至终止层；最后用湿法蚀去终止层，得到产品，异质键合晶片。异质键合晶片可用来制作低价格的IP-ROIC的IRFPA。本发明具有制造成本低、产品超高机械强度高、可靠性好等优点。 | 1、一种异质键合晶片的制备方法，两片待键合的异质晶片分别是制备有硅基读出集成电路的硅晶片和制备有红外探测器薄膜的GaAs晶片，操作步骤： 第一步 化学机械平坦化 先把所述的硅晶片放入增强等离子化学气相淀积真空室，按照0.25μm超大规模集成中双层大马士革结构铜布线的工艺条件，在其制备有硅基读出集成电路的一面按顺序生长Si3N4和SiO2的薄膜，然后，取出经处理的所述的硅晶片，将其按照0.25μm超大规模集成中的铜互连的化学机械平坦化工艺，对其键合面进行化学机械平坦化处理，使该键合面光滑、清洁、平整至可键合，即光洁度达到亚纳米级的程度； 第二步 待异质键合的晶片的表面处理 经第一步处理的硅晶片的表面处理：在真空室内，用感应耦合等离子体反应离子刻蚀，对经第一步处理的硅晶片的表面进行氧等离子体活化，GaAs晶片的表面处理：把GaAs晶片用饱和SeS2溶液浸泡，去除GaAs晶片表面上的本征氧化物层，生成致密的硫化物层；其特征在于， 第三步 低温直接异质键合 在超净室、超真空、室温和显微镜的条件下，将GaAs晶片与经第二步处理的硅晶片对位，150℃下予键合0.5～3小时，将所述的两个晶片紧贴，室温～400℃下，低温热处理0.5～3小时，所述的两晶片继续紧贴5～20小时，完成低温直接键合，得异质键合物； 第四步 减薄异质键合物中的GaAs 用常规GaAs减薄工艺减薄第三步得到的异质键合物的GaAs的厚度至20～30μm，然后在GaAs/终止层的刻蚀比例不小于1000的选择刻蚀条件下，用感应耦合等离子高密度反应离子刻蚀剩余的GaAs晶片至终止层； 第五步 去终止层 用湿法蚀去第四步处理后暴露在异质键合物表面的终止层，去离子水超声洗涤，至洗涤水的PH值呈中性，脱水，氮气吹干，得到产品，异质键合晶片。 | H01L21/00 ¦ H01L31/18 | CN200510025732.7 | 2007-10-24
3007 | CN100537263C | 光聚合性平版印刷版的制造方法 | 未缴年费 ¦ 权利转移 | 富士胶片株式会社 | 2005-05-11 | 2009-09-09 | 本发明提供一种光聚合性平版印刷版的制造方法，能够制造感度变得稳定，并且不产生耐刷不良故障、残膜、残色等显影不良故障，保护涂层因损伤引起的脱墨、残膜故障的品质良好的光聚合性平版印刷版，并且即使不设置高额的空调设备而且使生产线高速化，也能容易且确实地进行保护涂层的含水率控制。在保护涂层涂布-干燥部(24)，在感光层上用涂布机涂布保护涂层涂料，同时将保护涂层的结晶度控制在0.2～0.5。 | 1.一种光聚合性平版印刷版的制造方法，该光聚合性平版印刷版具有以含有氢结合性基团的水溶性高分子为主要成分的保护涂层，其特征在于：对上述保护涂层的水溶性高分子的结晶度进行控制， 当将采用红外吸收光谱法测定的在结合氢的OH吸收的1145cm-1的吸光度记为D1145，将CO伸缩和OH变角吸收的1095cm-1的吸光度记为D1095时，上述结晶度(A)用下式表示，将该结晶度控制在0.2-0.5的范围内， A＝0.77/[(D1095/D1145)+0.3]。 | B41N1/00 ¦ G03F7/11 ¦ B41C1/10 ¦ G03F7/00 ¦ G03F7/09 ¦ G03F7/16 | CN200510070230.6 | 2009-09-09
3008 | CN100339898C | 光学拾取装置 | 未缴年费 | 三洋电机株式会社 | 2005-05-12 | 2007-09-26 | 一种光学拾取装置，包括：具有三个激光元件的半导体激光器，三个激光元件分别用于发射CD用激光束、DVD用激光束以及下一代DVD用激光束，并且它们被容装在同一壳体中；以及通过衍射作用使激光元件发射出的激光束的光轴大体上彼此对齐的第一和第二衍射光栅。第一衍射光栅通过衍射作用使DVD用激光束的光轴与用作参考光轴的下一代DVD用激光束的光轴对齐。第二衍射光栅通过衍射作用使CD用激光束的光轴与用作参考光轴的下一代DVD用激光束的光轴对齐。即使在激光元件之间的光发射点间隙变化时，也能通过在参考光轴方向上精细地调整对应的衍射光栅，充分地实施对激光束的光轴调整。 | 1、一种将具有不同波长的激光束发射至记录介质的光学拾取装置，包括： 半导体激光器，所述半导体激光器包括三个具有不同发射波长的激光元件，且所述激光元件容装在同一壳体中；以及 多个衍射光栅，所述衍射光栅通过衍射作用使从所述激光元件发射的激光束的光轴大体上彼此对齐， 其中所述衍射光栅被独立地设置以对应将经受光轴调整的激光束，并且每个衍射光栅都具有光栅图案，所述光栅图案被调整，从而将通过衍射光栅经受光轴调整的激光束的衍射效率，以及与上述激光束具有不同波长的激光束的衍射效率，处在适当的范围内，其中所述半导体激光器包括三个激光元件，所述三个激光元件具有发射波长λ1、λ2和λ3，其中λ1＜λ2＜λ3，并且所述三个激光元件容装在同一壳体中，从而两个激光元件设置成将具有最短发射波长的激光元件夹在中间，且 其中所述衍射光栅被独立地设置以对应波长为λ2和λ3的激光束，并且为波长是λ2和λ3的激光束提供衍射作用，所述衍射作用用于使波长为λ2和λ3的激光束中的每一个的±n阶衍射光与波长为λ1的激光束的光轴对齐，其中n是等于或大于1的整数。 | G11B7/12 ¦ G11B7/135 ¦ G02B5/18 ¦ G11B7/00 ¦ G11B7/125 ¦ G11B7/1353 | CN200510068754.1 | 2007-09-26
3009 | TWI293807B | 具定電流電路之發光二極體電燈泡 | 未缴年费 | 庄勇志 ¦ 彭長卿 | 2005-05-12 | 2008-02-21 | 本發明係關於一種具定電流電路之發光二極體電燈泡，主要係利用一降壓定電流電路供交流電源輸入，經穩壓處理後輸出一定電流電源，利用該定電流電源驅動一發光二極體之串聯電路，使發光二極體發光；由於該降壓定電流電路之所有電路元件均無負載效應與熱損耗現象，故元件不發熱；且該發光二極體係將發光晶粒置於可廣角反射光線的托架上，故可產生均勻之光線；又運用一高效發光材料製造出具有吸光能力且能發出螢光之燈殼，故於停電時，仍能繼續提供螢光照明；如此，該燈泡具有安全性極高、發光均勻及不因停電而立即喪失其照明能力等特性。 | 1.一種具定電流電路之發光二極體電燈泡,其包括有: 一燈帽,其上有電極,係與電源連接; 一燈殼,其具有一開口,該開口處係與前述燈帽連結; 複數個串聯之發光二極體,係置於前述燈殼之開口處,該發光二極體係包括一金屬支架、至少一個發光晶粒及一封膠體,其中該金屬支架至少具有兩接腳,於該金屬支架之一接腳頂端形成有一支架部,該支架部上形成有一托架,將該發光晶粒置於該托架上,該托架之表面為可將發光晶粒發出之激光作廣角反射的凸弧狀,該發光晶粒係與一接腳連接,亦透過打線與另一接腳連接,並用該封膠體封合於該金屬支架上端,將發光晶粒與打線部分密封其間; 一降壓定電流電路,係置於前述燈帽內部,具有一輸入端與連接至前述燈帽上之電源連接,一輸出端與前述複數個串聯之發光二極體連接。 | F21V23/00 ¦ H01L33/48 ¦ H01L33/00 | TW094115376 | 2008-02-21
3010 | CN100412917C | 显示装置的制造方法和显示装置 | 未缴年费 | 精工爱普生株式会社 | 2005-05-12 | 2008-08-20 | 本发明提供一种可以减少光刻法的使用而制造有机EL显示装置等显示装置的显示装置的制造方法。本发明的显示装置的制造方法，其特征在于，在基板(10)上至少形成第一电极膜(11)、发光膜(13)和第二电极膜(14)构成的显示装置的制造方法中，通过激光蚀刻法至少将任何膜图案化。 | 1. 一种显示装置的制造方法，是由在基板上至少形成第一电极膜、发光膜以及第二电极膜构成的显示装置的制造方法， 其特征在于，其中通过激光蚀刻法将至少任一膜图案化，并形成覆盖因受热而在该膜的边缘部分产生的卷边的绝缘膜。 | G09F9/30 ¦ H01L31/00 | CN200510068752.2 | 2008-08-20
3011 | CN1957447B | Ⅲ族氮化物半导体晶体及其制造方法、Ⅲ族氮化物半导体器件及其制造方法以及发光器件 | 未缴年费 | 住友电气工业株式会社 | 2005-05-13 | 2010-11-03 | 本发明提供其尺寸适于半导体器件的III族氮化物半导体晶体及其有效的制造方法、III族氮化物半导体器件及其有效的制造方法、以及发光设备。制造III族氮化物半导体晶体的方法包括在开始衬底上生长至少一个III族氮化物半导体晶体的步骤、在III族氮化物半导体晶体衬底上生长至少一个III族氮化物半导体晶体层的步骤、以及从所述开始衬底分离由III族氮化物半导体晶体衬底和III族氮化物半导体晶体层所构成的III族氮化物半导体晶体的步骤，并且其特征在于所述III族氮化物半导体晶体的厚度是10μm或以上但是600μm或以下，以及宽度是0.2mm或以上但是50mm或以下。 | 1.一种III族氮化物半导体晶体制造方法，包括： 在开始衬底上生长至少两个III族氮化物半导体晶体的步骤；以及 从所述开始衬底分离所述III族氮化物半导体晶体的步骤，其特征在于 所述III族氮化物半导体晶体每个的厚度是10μm或以上但是600μm或以下，并且每个的宽度是0.2mm或以上但是50mm或以下。 | H01L21/205 ¦ C23C16/34 ¦ H01L33/00 ¦ H01L21/20 ¦ H01L33/06 ¦ H01L33/16 ¦ H01L33/32 ¦ H01L33/40 ¦ H01L33/56 ¦ H01L33/60 ¦ H01L33/62 | CN200580016035.3 | 2010-11-03
3012 | CN101882571B | III族氮化物半导体晶体、III族氮化物半导体器件以及发光器件 | 未缴年费 | 住友电气工业株式会社 | 2005-05-13 | 2012-07-18 | 本发明提供其尺寸适于半导体器件的III族氮化物半导体晶体及其有效的制造方法、III族氮化物半导体器件及其有效的制造方法、以及发光设备。制造III族氮化物半导体晶体的方法包括在开始衬底上生长至少一个III族氮化物半导体晶体的步骤、在III族氮化物半导体晶体衬底上生长至少一个III族氮化物半导体晶体层的步骤、以及从所述开始衬底分离由III族氮化物半导体晶体衬底和III族氮化物半导体晶体层所构成的III族氮化物半导体晶体的步骤，并且其特征在于所述III族氮化物半导体晶体的厚度是10μm或以上但是600μm或以下，以及宽度是0.2mm或以上但是50mm或以下。 | 1.一种包括III族氮化物半导体器件的发光设备，其中所述III族氮化物半导体器件通过将在开始衬底上生长共存的至少两个形成III族氮化物半导体器件的晶体中的一个从所述开始衬底分离而形成，其中所述在开始衬底上生长共存的至少两个形成III族氮化物半导体器件的晶体中的每个包括在所述开始衬底上生长的厚度为10μm至600μm、宽度为0.2mm至50mm的III族氮化物半导体晶体衬底，以及在所述III族氮化物半导体晶体衬底上生长的至少一个形成器件的III族氮化物半导体晶体层，其特征在于： 所述III族氮化物半导体器件装备有所述III族氮化物半导体晶体衬底、在所述III族氮化物半导体晶体衬底的第一主面侧上的n-型III族氮化物半导体层、与所述n-型III族氮化物半导体晶体层相比更远离所述III族氮化物半导体衬底设置的p-型III族氮化物半导体晶体层、以及位于所述n-型III族氮化物半导体晶体层和所述p-型III族氮化物半导体晶体层之间的发光层； 所述III族氮化物半导体晶体衬底具有0.5Ω·cm或以下的电阻率；以及 所述p-型III族氮化物半导体晶体层侧被向下安装，以及从第二主面照射光，该第二主面是位于所述第一主面相反侧的所述III族氮化物半导体晶体衬底一侧上的主面。 | H01L21/20 ¦ H01L33/20 ¦ H01L33/32 ¦ C23C16/34 ¦ H01L21/205 ¦ H01L33/06 ¦ H01L33/16 ¦ H01L33/40 ¦ H01L33/56 ¦ H01L33/60 ¦ H01L33/62 | CN201010171268.3 | 2012-07-18
3013 | CN100505327C | 光电化学电池 | 未缴年费 | 日产自动车株式会社 | 2005-05-13 | 2009-06-24 | 光电化学电池1，其具备加入了离子性液体2的电解液容器3、和将该电解液容器3内部分成CO2捕获室7和CO2放出室8二部分的隔膜4，隔着隔膜4相对的侧壁的一方是碳电极5，另一方是光电极6。氧化还原介体B是氧化体Box与还原体Bred对二氧化碳的结合力不同且结合力大的一方向一对电极5、6的一方运送二氧化碳的媒介化学物种。在CO2放出室10的上部形成有上壁部10，在该上壁部10上形成有CO2取出口10A，利用氧化还原介体的氧化、还原，在将太阳光的光能转换成电能的同时进行二氧化碳的分离浓缩。 | 1.一种光电化学电池，其中，在包含氧化还原介体的电解液中配置相互分离的至少一对电极，所述电极中的至少一个电极是具备光催化剂的光电极，所述光催化剂经光照射生成受激电子，通过该光电极，电解液中的所述氧化还原介体进行氧化或还原而将光能转换成电能，其特征在于，所述氧化还原介体是这样的媒介化学物种：其氧化体和还原体对二氧化碳的结合力不同，结合力大的一方向所述一对电极的一方运送二氧化碳。 | H01L31/04 ¦ H01M14/00 ¦ B01D53/32 ¦ B01D53/62 ¦ B01D53/86 ¦ C25B1/00 | CN200580017729.9 | 2009-06-24
3014 | CN102226997B | 发光器件 | 未缴年费 | 株式会社半导体能源研究所 | 2005-05-13 | 2012-12-05 | 本发明涉及一种发光器件，包括：衬底上的薄膜晶体管；薄膜晶体管上的氢化膜，其中该氢化膜具有开口；氢化膜上的电极，该电极通过氢化膜的接触孔与薄膜晶体管的源极和漏极之一电接触；形成在所述电极和氢化膜上的层间绝缘膜，其中该层间绝缘膜覆盖氢化膜的开口；形成在层间绝缘膜上的像素电极，该像素电极通过层间绝缘膜的接触孔与所述电极电接触；覆盖像素电极的外围部分的堤，其中像素电极未被所述堤覆盖的部分与氢化膜的开口重叠；和像素电极上的发光层。 | 1.一种发光器件，包括： 衬底上的基底绝缘膜； 所述基底绝缘膜上的薄膜晶体管； 所述薄膜晶体管上的氢化膜，其中所述氢化膜具有开口； 所述氢化膜上的电极，该电极通过所述氢化膜的接触孔与所述薄膜晶体管的源极和漏极之一电接触； 形成在所述电极和所述氢化膜上的层间绝缘膜，其中该层间绝缘膜覆盖所述氢化膜的开口； 形成在所述层间绝缘膜上的像素电极，该像素电极通过所述层间绝缘膜的接触孔与所述电极电接触； 覆盖所述像素电极的外围部分的堤，其中所述像素电极的未被所述堤覆盖的部分与所述氢化膜的开口重叠；和 所述像素电极上的发光层， 其中所述层间绝缘膜与所述基底绝缘膜的顶面相接触。 | H01L27/32 ¦ H01L51/52 ¦ H01L29/786 ¦ H01J1/62 ¦ H01J63/04 ¦ H01L21/00 ¦ H01L21/77 ¦ H05B33/10 | CN201110161168.7 | 2012-12-05
3015 | CN1985216B | 凸纹图像印刷版无网曝光的改进方法 | 未缴年费 | 麦克达米德印刷解法公司 | 2005-05-16 | 2010-09-29 | 一种制造凸纹图像印刷版的方法，该方法包括以下步骤：提供感光印刷部件；通过将感光层对一种或多种光化辐射源预曝光来抑制感光树脂层中的溶解氧，其中一种或多种光化辐射源跨越的波长范围差异不大于约20nm；以及将所述感光树脂层对光化辐射成像曝光，以使所述感光树脂层交联并固化。感光组合物通常包括至少一种光敏引发剂，其在所述感光组合物中存在的量足以在所述感光组合物预曝光采用的波长下使所述感光组合物所具有的光密度为约0.05～0.43。 | 1.一种制造凸纹图像印刷版的方法，该方法包括以下步骤： a)提供感光印刷部件，其包括： i)支撑层； ii)感光组合物层，其包括： (a)一种或多种粘合剂； (b)一种或多种单体； (c)至少一种光敏引发剂；所述至少一种光敏引发剂在所述感光组合物中存在的量足以在所述感光组合物预曝光采用的一种或多种光化辐射源波长下使所述感光组合物的整个厚度上所具有的光密度为0.05～0.43；以及 (d)非必须选择的一种或多种选自以下的组分：染料、增塑剂、填料、聚合抑制剂和添加剂；以及 iii)非必须选择的选自以下的剥离层：表面粗糙涂层和滑膜层；以及 b)通过将所述感光层对一种或多种光化辐射源预曝光来抑制所述感光层中的溶解氧，其中一种或多种光化辐射源跨越的波长范围不大于20nm；以及 c)将所述感光层对光化辐射成像曝光，以使所述感光层交联并固化。 | G03C1/76 ¦ G03C1/492 ¦ G03C1/735 ¦ G03F7/26 ¦ G03F7/00 ¦ G03C1/73 ¦ G03C1/494 ¦ G03C1/725 | CN200580023357.0 | 2010-09-29
3016 | TWI279924B | 雙頻譜反射式熱像儀 | 未缴年费 | 友丽系统制造股份有限公司 | 2005-05-17 | 2007-04-21 | 一種雙頻譜反射式熱像儀，具有一反射式紅外線熱像儀與一折射式可見光攝影機。折射式可見光攝影機安裝於反射式紅外線熱像儀的一軸心上，使反射式紅外線熱像儀與可見光攝影機具有同步與同軸拍攝影像之能力。反射式紅外線熱像儀更包含有，一反射鏡模組以及一紅外線影像感測元件，經由反射鏡模組使紅外線影像聚焦於紅外線影像感測元件之上。 | 1.一種雙頻譜反射式熱像儀,至少包含: 一紅外線熱像儀;以及 一可見光攝影機,安裝於該紅外線熱像儀的一軸心上,使該紅外線熱像儀與該可見光攝影機具有同軸拍攝影像之能力。 | H01L31/00 ¦ G03B13/00 | TW094115961 | 2007-04-21
3017 | TWI295507B | 光電轉換裝置及其製造方法 | 未缴年费 | 三洋电机株式会社 | 2005-05-18 | 2008-04-01 | 本發明提供一種可以排除不必要的紅外線光，且能提高可靠性的光電轉換裝置。本發明的光電轉換裝置包括：在表面形成了光電轉換元件的半導體基板(30)；以覆蓋半導體基板(30)表面的至少一部分方式設置的可見光濾波器(34)；黏接在半導體基板(30)表面的上部支撐基體(42)；而於上部支撐基體(42)用吸收紅外線光的樹脂層(42b)黏接多個具有透光性的基體(42a)。 | 1.一種光電轉換裝置,係具備: 在表面形成了光電轉換元件的半導體基板; 以覆蓋前述半導體基板表面的至少一部分的方式設置的可見光濾波器;和 黏接在前述半導體基板表面上的支撐基體,其特徵在於, 前述支撐基體,係用吸收紅外線光的樹脂材料,黏接多個具有透光性的基體而成者。 | H01L29/765 ¦ H01L27/14 ¦ G01J1/04 ¦ G01J3/50 ¦ H01L23/12 ¦ H01L31/00 ¦ H01L31/02 | TW094116042 | 2008-04-01
3018 | CN100386841C | 氮化物半导体器件及其制造方法 | 未缴年费 | 乐金电子公司 | 2005-05-18 | 2008-05-07 | 本发明涉及一种氮化物半导体器件及其制造方法。根据本发明，其特征在于相互分离各个氮化物半导体单元器件的沟槽被裂缝抑制壁填充以消除空隙，因此使在激光剥离过程中可能在氮化物半导体单元器件中发生的裂缝和损坏最小化。此外，其特征在于通过连接加强板或裂缝抑制壁连接该器件至具有覆盖其上的连接部件的载体基底，从而保持与载体基底的强连接力。 | 1.制造氮化物半导体器件的方法，包括步骤： (a)在基底上形成多个氮化物半导体单元器件，所述氮化物半导体单元器件被形成在各个单元器件间的沟槽相互分隔，该沟槽为空置空间； (b)在各个氮化物半导体单元器件上形成电极； (c)在各个沟槽中形成裂缝抑制壁； (d)在电极和裂缝抑制壁上形成连接加强板，连接加强板由导电材料制成； (e)通过连接部件连接载体基底到连接加强板； (f)通过激光剥离从氮化物半导体单元器件和裂缝抑制壁去除基底。 | H01L21/00 ¦ H01L25/075 ¦ H01L33/08 ¦ H01L33/32 ¦ H01L33/40 ¦ H01S5/02 ¦ H01S5/323 | CN200510070947.0 | 2008-05-07
3019 | CN100535642C | 用于微流控芯片系统的荧光检测装置 | 未缴年费 | 清华大学 | 2005-05-19 | 2009-09-02 | 本发明涉及一种用于微流控芯片系统的荧光检测装置，它包括依序设置的激发光源、针孔、微流控芯片底片、微流控芯片、发射光滤光片、高压电源和计算机控制系统，其特征在于：所述激发光源采用小分子有机发光二极管，在所述激发光源与所述针孔之间设置超薄的激发光滤光片，在所述微流控芯片与发射光滤光片之间设置套环和设置在所述套环内的光纤，在所述发射光滤光片的顶部设置光电倍增管。本发明可以将激发光中覆盖荧光区域的杂散光滤掉，有效地提高了仪器的检测灵敏度，尽量缩小光源与微通道之间的距离，进一步缩小了仪器的体积，降低成本。 | 1、一种用于微流控芯片系统的荧光检测装置，它包括依序设置的激发光源、针孔、微流控芯片底片、微流控芯片、发射光滤光片、高压电源和计算机控制系统，其特征在于：所述激发光源采用小分子有机发光二极管，在所述激发光源与所述针孔之间设置厚度小于400μm的激发光滤光片，在所述微流控芯片与发射光滤光片之间设置套环和设置在所述套环内的光纤，在所述发射光滤光片的顶部设置光电倍增管。 | G01N21/64 ¦ H01L51/50 | CN200510070976.7 | 2009-09-02
3020 | TWI273726B | Lamp型LED封裝方法與其結構 | 未缴年费 | 周志诚 | 2005-05-20 | 2007-02-11 | Lamp型LED封裝方法，係使用於Lamp型之LED。此方法包含底下之步驟：在支架上形成一高反射率合金層；在高反射率合金層上表面的一部份塗上高分子接合劑以形成接合點，其中高分子接合劑包含碳、氫、氧根之環氧樹酯加上酸無水物及胺其中之一或之二；以及將晶片固定在接合點上並烘烤。 | 1.一種Lamp型LED封裝方法,係使用於Lamp型LED上,該方法包含底下之步驟: 在一支架上形成一高反射率合金層; 在該高反射率合金層上表面的一部份塗上高分子接合劑,形成接合點,其中該高分子接合劑包含碳、氫、氧根之環氧樹酯加上酸無水物及胺其中之一或之二;以及 將該晶片固定在該接合點上並烘烤。 | H01L33/48 ¦ H01L33/00 | TW094116465 | 2007-02-11
3021 | CN1700825B | 发光器件 | 未缴年费 | 株式会社半导体能源研究所 | 2005-05-20 | 2010-05-12 | 本发明的目的在于提供一种发光器件，其中使得取决于观察发射的光所通过的表面的角度的发射光谱的变化减小。本发明的发光器件包括形成在衬底上的第一绝缘层、形成在第一绝缘层上的第二绝缘层以及形成在第二绝缘层上的半导体层。另外，形成栅绝缘层以覆盖第二绝缘层和半导体层。栅电极形成在栅绝缘层上。形成第一层间绝缘层以覆盖栅绝缘层和栅电极。开口形成在第一层间绝缘层、栅绝缘层和第二绝缘层中。形成第二层间绝缘层以覆盖第一绝缘层和开口。发光元件形成在开口上。 | 1.一种发光器件，包括： 形成在衬底上的第一绝缘层； 形成在第一绝缘层上的第二绝缘层； 形成在第二绝缘层上的半导体层； 形成为覆盖第二绝缘层和所述半导体层的栅绝缘层； 形成在所述栅绝缘层上的栅电极； 形成为覆盖所述栅绝缘层和栅电极的第一层间绝缘层； 形成在第一层间绝缘层、所述栅绝缘层和第二绝缘层中的开口； 形成为覆盖第一绝缘层和所述开口的第二层间绝缘层；以及 形成在所述开口上的发光元件， 其中，所述开口被形成为与光路相对应，所述发光元件中产生的光线通过所述光路被发射到发光器件的外部，以及 其中，光线通过第一绝缘层和第二层间绝缘层被发射到发光器件的外部。 | H01L51/50 ¦ H05B33/08 ¦ H05B33/02 ¦ H05B33/22 ¦ H01L27/15 ¦ H01L27/32 ¦ H01L33/00 ¦ H05B33/12 ¦ H05B44/00 | CN200510073702.3 | 2010-05-12
3022 | CN100481511C | 薄膜晶体管、具有该晶体管的平板显示器及其制造方法 | 未缴年费 ¦ 权利转移 | 三星显示器有限公司 | 2005-05-24 | 2009-04-22 | 本发明涉及一种具有双缓冲结构的TFT、一种制造该TFT的方法、一种具有该TFT的平板显示器和制造该显示器的方法。TFT包括：第一缓冲层，包含设置于衬底上的非晶硅；和第二缓冲层，设置于第一缓冲层上。TFT还包括：半导体层，设置于第二缓冲层上；和栅电极，设置于半导体层上。双缓冲结构对从衬底扩散的杂质提供更好的阻挡，且还作为黑底以减少不需要的反射，且是氢源以钝化其它层。 | 1.一种薄膜晶体管，包括： 衬底； 包含氢的非晶硅第一缓冲层，形成于所述衬底上； 第二缓冲层，形成于所述第一缓冲层上，所述第二缓冲层包括氮化硅； 半导体层，形成于所述第二缓冲层上；和 栅电极，形成于所述半导体层上， 其中所述半导体层中的缺陷被从所述第一缓冲层迁移的氢钝化。 | H01L29/786 ¦ H01L21/336 ¦ H01L27/12 ¦ G02F1/136 ¦ H01L51/50 ¦ G02F1/1368 ¦ G09F9/30 ¦ H01L21/00 ¦ H01L21/77 ¦ H01L21/84 ¦ H01L27/32 ¦ H01L29/04 ¦ H01L29/10 ¦ H01L29/15 ¦ H01L29/745 ¦ H01L29/76 ¦ H01L31/036 ¦ H01L31/0376 ¦ H01L31/20 ¦ H01L51/52 | CN200510073821.9 | 2009-04-22
3023 | TWI386762B | 曝光裝置及圖形形成方法 | 未缴年费 | 威技研股份有限公司 | 2005-05-24 | 2013-02-21 | 一種以雷射光相對玻璃基板掃描的曝光光學系統，直接在該玻璃基板上曝光功能性圖形的曝光設備，在玻璃基板傳送方向上雷射光掃描位置的前方具有攝像位置，擷取玻璃基板上預先形成黑色矩陣的畫素影像的攝像裝置，照明黑色矩陣的畫素讓攝像裝置可以擷取影像的照明裝置，檢出攝像裝置所擷取影像上的預設基準位置，以該基準位置作為基準控制雷射光照射開始或停止的控制裝置。因此，可以提高功能性圖形的對位精度同時抑制曝光設備的成本增加。 | 1.一種利用曝光光學系統、係一面在一定方向上以一定速度搬送被曝光體、一面以光束在與被曝光體之搬送方向略成垂直的方向上進行相對的掃描而直接在該被曝光體上進行功能性圖形曝光的曝光設備，具有：在該被曝光體的傳送方向上光束掃描位置的前方為攝像位置，擷取被曝光體曝光位置上預先形成作為基準的功能性圖形影像的攝像裝置；照明基準功能性圖形讓攝像裝置可以攝像的照明裝置；在該光束開始掃描的位置，設有與掃描方向垂直的線型感應器，以檢出光束掃描開始的時刻；以及檢出攝像裝置所擷取基準功能性圖形上所預設之曝光開始與結束的基準位置，將該光束通過該線型感應器而開始掃描時作為基準，而運算光束通過該各基準位置的時間，以該運算後的時間作為基準，控制光束照射開始與停止的光學系統控制裝置。 | G03F7/20 | TW094116803 | 2013-02-21
3024 | CN1702141B | 具有荧光材料的成型化合物和由其制造的发光器件 | 未缴年费 ¦ 复审 ¦ 权利转移 | ECBU IP(新加坡)公司 | 2005-05-25 | 2012-10-17 | 本发明公开了一种荧光体组合物以及利用该组合物的发光器件。所述组合物包括均匀分布在透明介质中的荧光体粒子的悬浮物，所述透明介质包括环氧树脂以及包含透明材料的分散粒子的分散剂。在一个实施例中，分散粒子具有在1μm-5μm之间的中值粒子大小。分散剂可以由无机和有机材料两者制成，例如钛酸钡、氧化钛、氧化铝、氧化硅树脂、碳酸钙、黑素树脂、CTU三聚氰二胺树脂或苯并胍胺树脂。也公开了还包括粘接促进剂、疏水剂、触变剂和UV抑制剂的实施例。在一个实施例中，所述组合物的形式为适合于传递模塑的颗粒。 | 1.一种通过传递模塑方式制造的发光二极管，包括： LED芯片； 覆盖所述LED芯片的荧光体层，所述荧光体层由固体颗粒组合物形成，所述固体颗粒组合物包括： 光学透明的环氧树脂； 均匀分布在所述环氧树脂中的1μm到30μm的荧光体粒子的悬浮物，所述荧光体粒子选自铝石榴石、硅酸盐荧光体、硫化物和硫镓化物； 使所述环氧树脂增稠的触变剂，所述触变剂按照重量小于或等于8％； 包括透明材料的分散粒子的分散剂，所述分散剂具有按照重量小于或等于5％的浓度，所述分散粒子具有在1μm-5μm之间的中值粒子大小； 改善所述荧光体层对所述LED芯片的粘接的粘接促进剂，所述粘接促进剂具有按照重量小于或等于3％的浓度； 浓度按照重量为小于或等于3％的UV抑制剂；并且 所述荧光体粒子涂有保护所述荧光体粒子不受湿度影响的疏水剂，所述疏水剂具有按照重量小于或等于3％的浓度。 | C09K11/02 ¦ H01L33/00 ¦ H01L51/30 ¦ C09K11/08 ¦ C09K11/59 ¦ C09K11/77 ¦ H01L33/50 ¦ H05B33/14 | CN200510072066.2 | 2012-10-17
3025 | CN1869504B | 发光二极管群集灯泡 | 未缴年费 ¦ 权利转移 | 映瑞光电科技(上海)有限公司 | 2005-05-25 | 2010-04-07 | 本发明提供一种发光二极管群集灯泡。该发光二极管群集灯泡包括多个二极管灯泡构装、一控制电路模块、一面板以及一外壳。该多个二极管灯泡构装包括一导热/散热模块与一发光二极管模块。该控制电路模块与该发光二极管模块电性连接。该面板用于固定该多个二极管灯泡构装，该面板包括多个透光部对应该多个发光二极管模块。该外壳包含该面板并配合能容纳该等二极管灯泡构装以及该控制电路模块。当该发光二极管群集灯泡连接至一电源时，该控制电路模块选择性地使该等发光二极管模块发光。并且每一个发光二极管模块在发光时所产生的热，由对应该个发光二极管模块的导热/散热模块传导发散。 | 1.一种发光二极管群集灯泡，包括： 多个二极管灯泡构装，每一个二极管灯泡构装包括： 一导热/散热模块，该导热/散热模块包括： 一导热装置，该导热装置具有一平坦部；以及 至少一散热鳍片，该至少一散热鳍片设置于该导热装置的周围；以及 一发光二极管模块，该发光二极管模块设置于该导热装置的该平坦部； 一控制电路模块，该控制电路模块与该发光二极管模块电性连接；以及 一面板，用于固定该多个二极管灯泡构装，该面板包括多个透光部对应该多个发光二极管模块； 其中当该发光二极管群集灯泡连接至一电源时，该控制电路模块控制该等发光二极管模块，选择性地使该等发光二极管模块发光，并且该等发光二极管模块中的一个发光二极管模块在发光时所产生的热由对应该个发光二极管模块的该导热装置自其本身的该平坦部导引至该至少一散热鳍片，进而由该至少一散热鳍片散热。 | F21S2/00 ¦ F21V29/00 ¦ F21W131/00 ¦ F21Y101/02 ¦ H01L33/50 | CN200510073867.0 | 2010-04-07
3026 | CN1302049C | 一种超支化高分子电致发光材料 | 未缴年费 | 复旦大学 | 2005-05-26 | 2007-02-28 | 本发明属电致发光材料技术领域，具体为一种有利于改善电子和空穴注入平衡，防止分子链聚集，形成基积缔合物的超支化结构的高分子电致发光材料。该材料是由对电子具有良好传输作用的n-型分子作为超支化的核与对空穴具有良好传输作用的p-型分子聚合而成，或者由p-型分子作为核与n-型分子聚合而成。这种由p-型与n-型共聚得到的分子有利于电子与空穴的注入平衡，并且通过这种结构设计，能防止分子间聚集，避免荧光淬灭，从而提高材料和电致发光器件的发光效率。 | 1、一种超支化结构的有机高分子聚合物，其特征在于由对电子具有良好传输作用的n-型分子作为超支化聚合物的核，对空穴具有良好传输作用的p-型分子作为超支化聚合物的枝；或者由所述p-型分子作为超支化聚合物的核，所述n-型分子作为超支化聚合物的枝； 所说对电子具有良好传输作用的n-型超支化核是1，3，4-噁二唑类、苯胺类、苯乙烯类、苯并咪唑类、萘类、二萘嵌苯二酰亚胺类、三唑类、噻唑类、喹啉类、噻重氮类、喹喔啉类、八羟基喹啉单体之一种； 所说的对空穴具有良好传输作用的p-型超支化核是芴类、噻吩类、聚对苯乙炔类、咔唑类、吡咯类、苯胺类、菲类、芘类之一种； 所说的对电子具有良好传输作用的n-型超支化聚合物的枝是由1，3，4-噁二唑类、苯胺类、苯乙烯类、吡啶类、苯并咪唑类、萘类、二萘嵌苯二酰亚胺类、三唑类、噻唑类、喹啉类、噻重氮类、喹喔啉类、八羟基喹啉单体中的一种或多种组成； 所说的对空穴具有良好传输作用的p-型超支化聚合物的枝是由芴类、噻吩类、聚对苯乙炔类、咔唑类、吡咯类、苯胺类、菲类、芘类单体中的一种或多种组成。 | C08G83/00 ¦ C09K11/06 ¦ H01L31/02 ¦ H01L51/00 | CN200510026223.6 | 2007-02-28
3027 | CN1706839B | 含非苯芳基双螺环材料及其合成方法和应用 | 未缴年费 ¦ 权利转移 | 方圆环球光电技术盐城有限公司 | 2005-05-26 | 2010-05-05 | 本发明属有机光电信息材料技术领域，具体为一类具有高稳定性双螺环有机电子材料与制备方法。该类化合物材料含有双螺环结构模块I，其该结构模块I含有增加溶解度、阻隔发色团聚集或增加稳定性的结构链；含有不共轭、半共轭或全共轭的具有4化学键的核结构；螺中心的元素包括C、Si或Ge元素。其优点：(1)合成路线灵活；(2)取代基有效地调制材料的光电性质，如氟和二硫砜取代基；(3)高形态稳定性和环境稳定性，如受阻胺结构。该类材料在有机平板显示、光伏电池、场效应管、激光和非线性光学等领域有广泛应用。 | 1.一种含双螺环结构化合物，其特征在于该化合物是：2，2″-二(10-苯蒽-9-基)-二螺[9H-芴-9，1′(3′H)-二茚[2，1-b：1′，2′-d]噻吩-S，S-二砜-3′，9″-[9H]芴]，具有如下结构： | C07D333/18 ¦ C07D519/00 ¦ C07D495/14 ¦ C07D333/50 ¦ C07D409/14 ¦ C07F7/08 ¦ C09K11/06 ¦ H05B33/14 ¦ H01L31/04 ¦ H01L51/00 | CN200510026224.0 | 2010-05-05
3028 | CN1716634B | 半导体器件 | 未缴年费 | 三菱电机株式会社 | 2005-05-27 | 2010-05-05 | 在TFT阵列基板中，在区域(R1)形成有包含栅电极(6a)、源区(45)、漏区(46)、GOLD区(41、42)以及沟道区(40)的薄膜晶体管(T1)。在区域(R2)形成有包含栅电极(6a)、源区(45)、漏区(46)、GOLD区(41、42)以及沟道区(40)的薄膜晶体管(T2)。薄膜晶体管(T2)的GOLD区(41、42)的GOLD长(G1、G2)(0.5μm)，被设定得比薄膜晶体管(T1)的GOLD区(41、42)的GOLD长(G3、G4)(1.5μm)要短。由此，获得实现半导体元件的占有面积减少的半导体器件。 | 1.一种半导体器件的制造方法，该半导体器件包含各自具有多晶硅膜、栅绝缘膜以及栅电极且形成于规定的基板上的多个薄膜晶体管元件， 形成多个薄膜晶体管元件的每一个的工序包括： 在由透光材料构成的规定的基板上形成非晶硅膜，并通过对所述非晶硅膜照射激光来形成多晶硅膜的工序； 以覆盖所述多晶硅膜的方式，在所述基板上形成栅绝缘膜的工序； 在所述栅绝缘膜上形成第1抗蚀图形的工序； 以所述第1抗蚀图形为掩模，利用电压将第1磷加速并注入所述多晶硅膜的工序； 利用溅射法，在所述栅绝缘膜上形成栅电极的工序；以及 以所述栅电极为掩模，利用电压将第2磷加速并注入所述多晶硅膜的工序； 利用所述注入第1磷的工序，在位于所述第1抗蚀图形的正下方的所述多晶硅膜的部分形成沟道区；利用所述注入第2磷的工序，在从位于所述栅电极的一个侧面的正下方的所述多晶硅膜的部分到所述多晶硅膜的一个端部形成作为源区的第1杂质区域，在从位于所述栅电极的另一个侧面的正下方的所述多晶硅膜的部分到所述多晶硅膜的另一个端部形成作为漏区的第2杂质区域，在从位于所述第1抗蚀图形的一个侧面的正下方的所述多晶硅膜的部分到位于所述栅电极的一个侧面的正下方的所述多晶硅膜的部分形成作为GOLD区的第3杂质区域，并且在从位于所述第1抗蚀图形的另一个侧面的正下方的所述多晶硅膜的部分到位于所述栅电极的另一个侧面的正下方的所述多晶硅膜的部分形成作为GOLD区的第4杂质区域，所述第1杂质区域与所述第3杂质区域的接合部分、所述第3杂质区域与所述沟道区的接合部分、所述沟道区与所述第4杂质区域的接合部分、所述第4杂质区域与所述第2杂质区域的接合部分位于所述多晶硅膜的厚度方向； 若以所述栅电极和所述第3杂质区域对置且重叠的部分以及所述栅电极和所述第4杂质区域对置且重叠的部分的沟道长方向的长度为重叠长，则 形成多个所述薄膜晶体管元件的工序包括： 形成具有第1重叠长的第1薄膜晶体管元件的工序；以及 形成具有比所述第1重叠长短的第2重叠长的第2薄膜晶体管元件的工序。 | H01L29/786 ¦ H01L29/06 ¦ G02F1/136 ¦ G09G3/38 ¦ H01L51/50 ¦ H01L21/336 ¦ H01L21/77 ¦ H01L21/8234 ¦ H01L21/84 ¦ H01L27/08 ¦ H01L27/088 ¦ H01L27/12 ¦ H05B33/14 | CN200510071373.9 | 2010-05-05
3029 | CN100440572C | 一种有机小分子或高分子顶发射发光器件 | 未缴年费 ¦ 权利转移 | 广州新视界光电科技有限公司 | 2005-05-31 | 2008-12-03 | 本发明公开了一种有机/高分子顶发射发光器件，包括玻璃衬底、阴极、发光层、阳极，其特征在于，在阴极与发光层之间设一电子注入层，所述电子注入层采用含有极性基团或离子性基团的极性单元的共轭聚合物；还公开了该顶发射发光器件在高分辨全色平面顶发射显示器中的应用。该顶发射发光器件特点是使用一个置于衬底之上的高功函数金属阴极与含有极性基团或离子性基团的强极性组分的共轭聚合物组成复合阴极，实现有效的电子注入，电荧光通过蒸镀在发光层上面的半透明阳极发出，稳定高效。 | 1、一种有机小分子或高分子顶发射发光器件，包括衬底、阴极、发光层、阳极，其特征在于，在阴极与发光层之间设一电子注入层，所述电子注入层采用含有极性基团或离子性基团的极性单元的共轭聚合物，所述衬底、阴极、发光层、阳极从下往上依次设置； 所述电子注入层为具有如下结构的含有极性基团或离子性基团的极性单元的共轭聚合物： 其中n1＝0.5～0.99；n2＝0.1～0.5；n3＝0～0.5；n1+n2+n3＝1.0； 其中A为含有极性基团或离子性基团的极性组分，具有如下其中一种或多种结构的组合： 聚芴：其中R1，R2为带有胺基、季铵盐基、腈基、羧基、磺酸基、磷酸基其中一个或多个的侧链；n1＝0.5～0.99； 聚对苯：其中R1，R2为带有胺基、季铵盐基、腈基、羧基、磺酸基、磷酸基其中一个或多个的侧链；n1＝0.5～0.99； 其中B为不含有极性基团或离子性基团的组分，具有如下的一种或多种结构： 聚芴：其中R3，R4为H或C1～C20的烷基；n2＝0.1～0.5； 聚对苯：其中R3，R4为H或C1～C20的烷基或烷氧基；n2＝0.1～0.5； 其中C包括苯并噻二唑或苯并硒二唑； 苯并噻二唑：苯并硒二唑： | H01L51/50 ¦ H01L51/54 ¦ H05B33/14 | CN200510034896.6 | 2008-12-03
3030 | TWI294165B | 半導體裝置及其製造方法 | 未缴年费 | 三洋电机株式会社 | 2005-05-31 | 2008-03-01 | 本發明的課題為提供一種可謀求可靠度的提高，而儘量不使製造成本增大的封裝型半導體裝置及其製造方法。本發明係在形成有銲墊電極11的半導體基板10的表面形成樹脂層12及支持體13。接著，形成貫穿樹脂層12及支持體13的開口部15，俾露出銲墊電極11。然後，於在開口部15露出的銲墊電極11上形成金屬層16，並且形成導電端子17。最後藉由切割將半導體基板10分割成半導體晶片10c。將此半導體裝置安裝於未圖示的電路基板時，係電性連接半導體晶片10c的導電端子17與未圖示的電路基板的外部電極。 | 1.一種半導體裝置,係載置於形成有外部電極的電路基板上者,其特徵係包含: 電子裝置,形成於半導體晶片的表面; 第一銲墊電極,由前述電子裝置延伸,且形成於半導體晶片的表面;支持體,形成於前述半導體晶片的表面;以及 第一開口部,貫穿前述支持體且露出前述第一銲墊電極的表面, 而前述第一銲墊電極與前述外部電極係電性連接。 | H01L23/02 ¦ H01L21/60 ¦ H01L21/78 ¦ H01L23/31 ¦ H01L23/48 ¦ H01L23/485 ¦ H01L27/146 ¦ H01L31/0203 ¦ H01L31/0232 ¦ H04N5/225 | TW094117769 | 2008-03-01
3031 | TWI360024B | 光敏聚合物及包含該聚合物的化學放大光阻組合物 | 未缴年费 | 株式会社东进世美肯 | 2005-06-01 | 2012-03-11 | 本發明目的在於提供一種用以在短波長光源曝光後可生成高解析精細電路圖案的光敏聚合物；及一包含該聚合物的化學放大光阻組合物。為達到上述目的，本發明提供一種以下式1表示之光敏聚合物，其中R1是一氫原子，R2是一氫原子， 、 或 ，R3是一氯原子、一溴原子、羥基、氰基、第三-丁氧基、CH2NH2、CONH2、CH=NH、CH(OH)NH2或C(OH)=NH基；R4是一氫原子或甲基，每一1-x-y-z、x、y及z是組成該光敏聚合物之每一重複單元的聚合度，x、y及z分別是0.01至0.8，且n是1或2。 | 1.一種具有下列式1結構之光敏聚合物，其中R1是一氫原子，R2是一氫原子，、或，R3是一氯原子、一溴原子、羥基、氰基、第三-丁氧基、CH2NH2、CONH2、CH=NH、CH(OH)NH2或C(OH)=NH基；R4是一氫原子或甲基，每一1-x-y-z、x、y及z是組成該光敏聚合物之每一重複單元的一聚合度，x、y及z分別是0.01至0.8，且n是1或2。 | G03F7/039 ¦ G03F7/004 ¦ C08F8/12 ¦ C08F212/14 ¦ G03C1/492 ¦ H01L21/027 | TW094118032 | 2012-03-11
3032 | CN101084468B | 纳米光刻术和微光刻术用物质组合物 | 未缴年费 | 陶氏康宁公司 ¦ 密歇根大学董事会 | 2005-06-01 | 2012-11-07 | 物质组合物，其被用作液体抗蚀剂，包括含有单体部分和至少一个阳离子可聚合官能团的第一组分，和与该第一组分反应且含有至少三个阳离子可聚合官能团的交联剂。该物质组合物也包括阳离子光敏引发剂。在暴露于紫外光之后，该物质组合物通过固化而交联，形成固化的抗蚀膜，该固化的抗蚀膜为所述第一组分、交联剂和阳离子光敏引发剂的反应产物。一种制品包括基板层和在该基板层上由该物质组合物形成的抗蚀层。 | 1.制品，包括： 基板层； 抗蚀剂层，其在所述基板层上形成，且含有物质组合物的反应产物，所述物质组合物，包括： 第一组分，其含有单体部分和至少一个阳离子可聚合官能团； 交联剂，其与所述第一组分反应，且含有至少三个阳离子可聚合官能团；和 阳离子光敏引发剂；和 内涂层，其被置于所述基板层和所述抗蚀剂层之间。 | G03F7/00 ¦ G03F7/038 ¦ G03F7/075 | CN200580012162.6 | 2012-11-07
3033 | TWI270200B | 固態攝像裝置、半導體晶圓及相機模組 | 未缴年费 | 夏普株式会社 | 2005-06-01 | 2007-01-01 | 本發明揭示一種對向於一固態攝像元件之光偵測器提供的光滲透蓋，其包含一玻璃基板，與形成於該玻璃基板之一側上的一紅外線屏蔽膜。以將形成該紅外線屏蔽膜的該光滲透蓋(玻璃基板)之該側位於面向該固態攝像元件之該光偵測器的該側之相對側的方式配置光滲透蓋。若塵埃混合於該紅外線屏蔽膜中或塵埃沉積於該膜中，則因為從該光偵測器至塵埃(紅外線屏蔽膜)的距離較長，所以該光偵測器不易受該塵埃之不利影響，而且可以減少由於該塵埃而引起的缺陷。 | 1.一種固態攝像裝置,其包括: 一固態攝像元件,其具有一光偵測器;以及 一光滲透蓋,其係提供於該光偵測器之一光入射側上並具有形成於其一側上的一膜, 其中該光滲透蓋係以將該光滲透蓋之該一側位於面向該光偵測器的一側之相對側的方式配置。 | H01L27/14 ¦ G02B5/28 ¦ H04N5/30 ¦ H01L31/0203 ¦ H04N5/225 ¦ H04N5/335 ¦ H04N5/372 ¦ H04N5/374 | TW094118070 | 2007-01-01
3034 | CN101010898B | 双级式光学双向收发器 | 未缴年费 | 铱诺博伦斯有限公司 | 2005-06-02 | 2010-09-29 | 本发明涉及一种包含双级式滤光器的平面光波电路，用于双向收发器中。第一级包含非色散性滤光器，它可将某一波长范围(如激光源的信号信道)内的光被发射至输入/输出波导上，而另一波长范围(如一个或多个检测器信道)内的光将被从输入/输出波导转至第二级。第二级包含反射式衍射光栅，其分辨率高于第一级，可提供比第一级窄2至5倍的通带。 | 1.一种光信道解复用器装置，其用于将输入光信号按给定的信道间隔分为多个输出光信号带，它包括： 输入端口，其用于发射输入光信号； 第一光栅，其具有第一级和基本上等于给定信道间隔的第一FSR，用于将每个光信号带分散在一个相同的输出角范围上； 第二光栅，其具有第二级和第二FSR，用于从所述第一反射光栅接收光信号带，并以相同的输出角引导每个光信号带内的每个波长，以及以不同的输出角引导每个光信号带；以及 多个输出端口，用于输出所述多个光信号带中的各个信号带。 | H04J14/02 ¦ H04B10/13 ¦ G02B6/293 ¦ G02B5/18 ¦ G02B6/34 ¦ G02B6/42 ¦ H04B10/40 | CN200580018125.6 | 2010-09-29
3035 | JP4687250B2 | 感光性樹脂組成物 | 未缴年费 | 东丽株式会社 | 2005-06-02 | 2011-05-25 | (修正有) 【課題】光導波路のコアやクラッド材などの光学材料や有機電界発光素子や液晶表示素子などにおけるTFT基板用保護膜、層間絶縁材料などの半導体絶縁膜として耐クラック性、貯蔵安定性、透明性、耐熱性、低誘電性に優れた塗膜が形成可能なコーティング用組成物を得ること。 【解決手段】(a)一般式(1)で表されるポリシロキサンと、オルガノシランとを反応させることによって得られるシロキサンポリマーと、(b)光により酸または塩基を発生する化合物を含有する感光性樹脂組成物。 (R1、R6は、それぞれ、水素、炭素数1〜6のアルキル基、フェニル基、炭素数1〜6のアシル基、およびそれらが置換された有機基を表す。R2、R3、R4、R5はそれぞれ水素、アルキル基、アリール基、アルケニル基およびそれらが置換された有機基を表す。mは1〜1000を表す。) 【選択図】 なし | 1.【請求項1】 (a)一般式(1)で表される1種以上のポリシロキサンと一般式(2)で表されるオルガノシランとを混合、反応させることによって得られるシロキサンポリマーと、(b)光により酸または塩基を発生する化合物を含有することを特徴とする感光性樹脂組成物。 【化1】 (R1、R6は、それぞれ同じでも異なっていても良く、水素、炭素数1〜6のアルキル基、フェニル基、炭素数1〜6のアシル基、およびそれらが置換された有機基を表す。R2、R3、R4、R5はそれぞれ同じでも異なっていてもよく、水素、アルキル基、アリール基、アルケニル基およびそれらが置換された有機基を表す。mは1〜1000の範囲である。) 【化2】 (R7は、同じでも異なっていてもよく、アルキル基、アリール基、アルケニル基およびそれらが置換された有機基を表す。R8は、同じでも異なっていても良く、水素、炭素数1〜6のアルキル基、フェニル基、炭素数1〜6のアシル基、およびそれらが置換された有機基を表す。nは0あるいは1である。) | G03F7/075 ¦ G03F7/004 | JP2005162359 | 2011-02-25
3036 | CN100480863C | 微细结构体的制造方法、曝光装置、电子仪器 | 未缴年费 | 精工爱普生株式会社 | 2005-06-02 | 2009-04-22 | 提供一种可以以低成本实现比可见光波长还短的数量级的微细加工的技术。一种微细结构体的制造方法，包括：感光膜形成工序，在被加工体(100)的上侧形成感光膜；曝光工序，使比可见光波长小的波长的2束激光束(B1、B2)交叉来产生干涉光、通过照射该干涉光来曝光上述感光膜；显影工序，显影曝光后的上述感光膜、在上述感光膜上呈现与上述干涉光的图案对应的形状；蚀刻工序，以显影后的上述感光膜为蚀刻掩膜进行蚀刻来加工上述被加工体。 | 1.一种微细结构体的制造方法，包括： 感光膜形成工序，在被加工体的上侧形成感光膜； 第一曝光工序，使比可见光波长小的波长的2束激光束交叉来产生干涉光、通过照射该干涉光来曝光上述感光膜； 显影工序，显影曝光后的上述感光膜、在上述感光膜上呈现与上述干涉光的图案对应的形状； 蚀刻工序，以显影后的上述感光膜为蚀刻掩膜进行蚀刻来加工上述被加工体， 上述2束激光束各自为线偏振光，其偏光方位与光束入射面正交。 | G03F7/20 ¦ H01L21/027 | CN200510075901.8 | 2009-04-22
3037 | CN100468795C | 整合导热/散热模块的半导体发光装置 | 未缴年费 | 新灯源科技有限公司 | 2005-06-03 | 2009-03-11 | 本发明提供一种发光装置。该发光装置包括一导热/散热模块以及至少一半导体发光模块。该导热/散热模块包括一大体上成柱状的导热装置与至少一散热鳍片。该导热装置具有至少一平坦部。该至少一散热鳍片固定于该导热装置的一周围上。该至少一半导体发光模块包括一载台、多个外部电极、至少一半导体发光晶粒与至少两导线。该载台平整接合于该导热装置的至少一平坦部上。该多个外部电极系设置于该载台上。该至少一半导体发光晶粒系固定于该载台上并且分别电连接至该多个外部电极。该至少两导线电连接该多个外部电极系用以外接电源或接地。 | 1.一种发光装置(Light-emitting apparatus)，包括: 一导热/散热模块(Heat conducting/dissipating module)，包括: 一柱状的导热装置(Heat conducting device)，该导热装置具有一平坦部；以及 至少一散热鳍片(Heat-dissipating fin)，该至少一散热鳍片固定于该导热装置的周围上；以及 至少一半导体发光模块(Semiconductorlight-emitting module)，包括: 一载台(Carrier)，该载台是以其的一底部平整接合该导热装置的该平坦部； 多个外部电极(Exterior electrode)，该多个外部电极设置于该载台上； 至少一半导体发光晶粒(Semiconductor light-emitting die)，该至少一半导体发光晶粒固定于该载台上并且分别电连接至该多个外部电极；以及 至少两导线(Conducting wire)，该至少两导线电连接该多个外部电极， 其中，该载台上具有多个导线隐藏通孔，用以隐藏该至少两导线， 并且其中，所述发光装置进一步包括一支撑架，该支撑架位于该载台的下方且套设于该导热装置，该载台上具有多个锁通孔，用以将该载台锁于该支撑架上。 | H01L33/00 ¦ H01L23/367 ¦ H01L33/60 ¦ F21Y101/00 ¦ H01L33/62 ¦ H01L33/64 | CN200510074776.9 | 2009-03-11
3038 | TWI294551B | 倍縮光罩之熱偵測器 | 未缴年费 | 台湾积体电路制造股份有限公司 | 2005-06-07 | 2008-03-11 | 揭露一種倍縮光罩之熱偵測器，用以測量在光微影製程之前的倍縮光罩的受熱狀況與扭曲。此倍縮光罩之熱偵測器包括一機構，用以決定此倍縮光罩被扭曲的程度。一警報器被連接到此機構，當此倍縮光罩被扭曲時，藉由此機構而啟動警報器。本發明更包括一新的增進電路圖案影像品質之方法，其中這些影像在光微影製程期間被形成在一晶圓上。 | 1.一種倍縮光罩之熱偵測器,用以測量一倍縮光罩的受熱的狀況,該熱偵測器至少包含: 一機構,用以決定該倍縮光罩被扭曲的程度;以及 一警報器,被連接到該機構,當該倍縮光罩被扭曲時,該機構啓動該警報器。 | G03F7/207 ¦ G03F9/00 ¦ G03F7/20 ¦ G03F1/00 | TW094118798 | 2008-03-11
3039 | CN1969403B | 电子器件 | 未缴年费 | 皇家飞利浦电子股份有限公司 | 2005-06-07 | 2010-08-11 | 一种包括异质结的电子器件，其中该异质结包括共混物，该共混物包括电子施主和电子受主；且其中该共混物经过处理，从而在经处理的共混物中，在电子施主和/或电子受主之间形成一个或更多链接。示出了黑暗中(实心圆)和光照下(空心圆)，具有Ca/Al阴极的MDMO-PPV/四官能亚甲基-富勒烯光伏器件的电流-电压(I-V)特性。 | 0001.1.一种包括异质结的电子器件，其中该异质结包括共混物，该共混物包括电子施主和电子受主；且其中处理该共混物，以便在经处理的共混物中，在电子施主和/或电子受主之间形成一个或更多链接。 | H01L51/00 ¦ H01L51/42 ¦ H01L51/30 | CN200580020070.2 | 2010-08-11
3040 | CN100592206C | 用于形成图案的抗蚀剂及使用其形成图案的方法 | 未缴年费 | LG显示器股份有限公司 | 2005-06-08 | 2010-02-24 | 一种用于形成图案的方法包括在基板上形成蚀刻对象层；在蚀刻对象层上施加抗蚀剂，其中抗蚀剂包括光引发剂以及包含乙烯基官能团和亲水官能团的液态预聚物；使用具有形成在其中的印记的模板成形抗蚀剂；以及在模板对应于印记成形抗蚀剂的同时使抗蚀剂硬化以形成抗蚀图案。 | 1、一种用于形成图案的抗蚀剂，包括： 光引发剂； 具有化学式2所示结构的液态预聚物；和 光敏产酸剂，如果线性聚合物的链在引发之后太长，该光敏产酸剂抑制反应，并且同时如果线性聚合物的链太短，该光敏产酸剂则促进反应； 其中线性聚合物是由该液态预聚物所形成，以及 其中液态预聚物为所述抗蚀剂的80至90WT％，光引发剂为所述抗蚀剂的10至15WT％，而光敏产酸剂为所述抗蚀剂的2至8WT％， [化学式2] | G03F7/004 ¦ G03F7/20 ¦ G03F7/26 ¦ G02F1/13 ¦ G03C1/00 ¦ G03F7/00 ¦ H01L21/00 ¦ H01L21/31 ¦ H01L21/469 ¦ H01L21/77 ¦ H01L21/84 ¦ H01L27/12 | CN200510075066.8 | 2010-02-24
3041 | CN100490191C | 衬底的分割方法 | 未缴年费 | 松下电器产业株式会社 | 2005-06-08 | 2009-05-20 | 本发明的目的是提供一种衬底的分割方法，通过该方法，可在不会产生芯片缺陷的情况下，进行衬底分割，使芯片形状再现性良好且接近四边形，并且可以再现性良好地形成平坦的解理面，在衬底表面(2)上，照射使衬底的内部产生错位的强度的电子束(1)，产生以错位为起点的裂缝，从而形成解理面(5)，来分割衬底。 | 1.一种衬底的分割方法，其特征在于，在上述衬底的前表面照射使该衬底的内部产生错位的强度的电子束，产生以上述错位为起点的裂缝，从而分割上述衬底。 | H01L33/00 ¦ H01L21/02 ¦ H01S5/00 ¦ H01L21/301 ¦ H01L21/304 ¦ H01L21/78 ¦ H01S5/02 ¦ H01S5/343 | CN200510076124.9 | 2009-05-20
3042 | CN100343983C | 用于红外光探测的雪崩光电二极管的二次封装装置 | 未缴年费 | 华南师范大学 | 2005-06-09 | 2007-10-17 | 本发明涉及一种用于红外光探测的雪崩光电二极管(简称APD，下同)的二次封装装置，其底座的底部开有一梯级凹槽，底座的上端开有一贯穿底座左右端面的凹槽，凹槽与梯级凹槽相通；梯级凹槽的底部放置辅助散热片，辅助散热片的下部在梯级凹槽内，上部在凹槽内；辅助散热片开有一与APD器件的连接法兰配合的凹槽；辅助散热片旁依次设置半导体制冷片、制冷片引线填充件；上盖的顶部开设与底部凹槽对应的贯穿左右端面的上盖凹槽，法兰盘配合件套在耦合了尾纤的APD器件上，法兰盘配合件开有一与APD器件的连接法兰配合的凹槽。本发明可在常温常压下进行填充式清洁干燥气密封装，无需真空材料，有较小的致冷体积和热容，可消除潮气的影响，只需较小的功率便可达到最佳工作温差。 | 1、一种用于红外光探测的雪崩光电二极管的二次封装装置，其特征在于底座(1)的底部开有一梯级凹槽(1-1)，底座(1)的上端开有一贯穿底座左右端面的底部凹槽(1-2)，底部凹槽(1-2)与梯级凹槽(1-1)相通；梯级凹槽(1-1)的底部放置辅助散热片(4)，辅助散热片(4)的下部在梯级凹槽(1-1)内，上部在底部凹槽(1-2)内；辅助散热片(4)开有一与雪崩光电二极管器件的连接法兰配合的辅助散热片凹槽(4-1)，辅助散热片凹槽(4-1)的两端是分别与光纤耦合器、雪崩光电二极管配合的半圆柱型槽；半导体制冷片(7)紧贴着辅助散热片(4)放置在梯级凹槽(1-1)内，半导体制冷片(7)的旁边是制冷片引线填充件(2)；上盖(6)的顶部开设与底部凹槽(1-2)对应的贯穿左右端面的上盖凹槽(6-1)，法兰盘配合件(5)套在耦合了尾纤的雪崩光电二极管器件上，法兰盘配合件(5)开有一与雪崩光电二极管器件的连接法兰配合的法兰盘配合件凹槽(5-1)。 | H01L23/00 ¦ H01L31/107 ¦ G01J1/02 | CN200510035059.5 | 2007-10-17
3043 | CN100370633C | 在发光二极管中制备光子晶体的方法及其装置 | 未缴年费 | 厦门大学 | 2005-06-10 | 2008-02-20 | 在发光二极管中制备光子晶体的方法及其装置，涉及一种发光二极管，提供一种成本低、速度快，用全息的方法制备光子晶体掩膜层的方法及其装置。设有激光器，扩束滤波器设于激光器输出光轴上，准直透镜设于扩束滤波器输出光轴上，衍射光学元件设有3个相同的透射光栅，衍射光学元件设于准直透镜的平行光束上，光刻胶层涂于发光二极管芯片表面，设于光栅的3束一级衍射光相遇的干涉区域。其步骤为开启激光器，从激光器射出的光经扩束滤波器扩束滤波和准直透镜准直后成为一束平行光，平行光照射在衍射光学元件上；在3束光相遇的干涉区域放置表面涂有光刻胶层的发光二极管芯片；经全息记录采用的曝光和显影，将干涉图记录到光刻胶层中；再刻蚀。 | 1.在发光二二极管中制备光子晶体的装置，其特征在于设有： 激光器； 扩束滤波器，设于激光器的输出光轴上，用于对激光器射出的光扩束与滤波； 准直透镜，设于扩束滤波器的输出光轴上，用于对经扩束的激光准直，形成一束平行光； 衍射光学元件，衍射光学元件设有3个相同的透射光栅，其余区域为不透明，3个相同的透射光栅分别间隔120°，衍射光学元件设于准直透镜的平行光束上，并与准直透镜平行放置，3个透视光栅的中心点与系统光轴重合； 光刻胶层，涂于发光二极管芯片表面，设于衍射光学元件的3个透射光栅的3束一级衍射光相遇的干涉区域。 | H01L33/00 | CN200510078438.2 | 2008-02-20
3044 | CN100565961C | 发光元件、发光器件和半导体器件 | 未缴年费 | 株式会社半导体能源研究所 | 2005-06-10 | 2009-12-02 | 本发明的目的是提供一种半导体器件，具体地，提供一种可通过湿法容易地制造的发光元件。本发明的一个特征是包含晶体管和发光元件的发光器件。在所述发光元件中，有机层、发光层、以及第二电极被顺序地形成在第一电极上，并且晶体管通过布线与发光元件电连接。这里，所述布线包含铝、碳和钛。所述有机层是通过湿法形成的。与所述有机层相接触的第一电极是用包含二氧化钛的氧化锡铟制成的。 | 1.一种发光器件，包括： 晶体管； 发光元件，包括： 包含氧化钛的第一导电层； 第一导电层上的有机层； 所述有机层上的发光层； 所述发光层上的第二导电层；以及 将所述晶体管电连接到所述第一导电层的布线， 其中，所述有机层与所述第一导电层相接触， 所述第一导电层透射可见光， 所述第一导电层与所述布线相接触。 | H01L51/50 ¦ G09F9/30 ¦ H01L27/32 ¦ H01L31/072 ¦ H01L51/00 ¦ H01L51/30 ¦ H01L51/52 ¦ H05B33/00 | CN200510078026.9 | 2009-12-02
3045 | CN100525559C | 显示面板的制造方法及显示面板 | 未缴年费 | 三洋电机株式会社 | 2005-06-13 | 2009-08-05 | 本发明旨在在封装衬底(10)的面板贴合部分形成框状的沟，并填埋含有低熔点玻璃粉的糊剂于该沟而形成框状的玻璃糊剂层。使包含于玻璃糊剂层的溶剂挥发而固化，并将其作成低熔点玻璃框(22)。继而去除溢出于封装衬底(10)的表面的低熔点玻璃框(22)，并且使含有封装衬底(10)的贴合部分的表面的面的表面平面化。继而在封装衬底(10)的被平面化的贴合面上形成低耐热性层(24)。以预定间隔对向而配置封装衬底(10)于组件衬底(26)，并隔着组件衬底(26)而照射激光于低熔点玻璃框(22)，并且将该部分加热。据此而使该低熔点玻璃隆起而熔接封装衬底(10)和组件衬底。 | 1.一种显示面板的制造方法，其是含有形成有电致发光组件的组件衬底、以及在外围的面板贴合部分贴合于组件衬底的外围部分，并且将组件衬底上的空间予以封装的封装衬底的显示面板的制造方法，其具有： 沟形成步骤，是在所述封装衬底的面板贴合部分形成框状的沟； 玻璃糊剂层形成步骤，是将含有低熔点玻璃粉末和溶剂的糊剂导入于所述沟而形成框状的玻璃糊剂层； 热处理步骤，是通过热处理而使含于所述玻璃糊剂层的溶剂挥发，以形成低熔点玻璃框； 低耐热层形成步骤，是在所述封装衬底表面上形成由耐热温度比所述热处理温度低的材料所构成的低耐热层；以及 封装步骤，是在对所述封装衬底隔着预定间隔而对向配置所述组件衬底的状态下，照射激光于所述低熔点玻璃框，借此而使该低熔点玻璃加热熔融，并使该低熔点玻璃朝向所述组件衬底隆起，并且在外围部分将所述组件衬底和封装衬底进行玻璃熔接，而将由两衬底所夹住的空间予以密闭。 | H05B33/04 ¦ H05B33/02 ¦ H05B33/10 ¦ H05B33/12 ¦ H05B33/14 ¦ H01L51/52 | CN200580013684.8 | 2009-08-05
3046 | DE602005019480D1 | MIT EINEM WÄRMELEITENDEN/-ABFÜHRENDEN MODUL VERSEHENE LICHTEMITTIERENDE HALBLEITERVORRICHTUNG | 未缴年费 | 新灯源科技有限公司 | 2005-06-13 | 2010-04-01 | A light-emitting apparatus is provided. The light-emitting apparatus comprises a heat conducting/dissipating module and at least a semiconductor light-emitting module. The heat conducting/dissipating module comprises a substantially columnar heat conducting device and at least a heat-dissipating fin. The heat conducting device has at least a planar portion. At least the heat-dissipating fin mentioned above is fixed around the heat conducting device. The semiconductor light-emitting module comprises a carrier, a plurality of exterior electrodes, at least a semiconductor light-emitting die and at least two conducting wires. The carrier is connected to the planar portion of the heat conducting device. The plurality of exterior electrodes are disposed on the carrier. At least the semiconductor light-emitting die mentioned above is fixed on the carrier, and respectively, electrically connected to the plurality of exterior electrodes. At least two conducting wires mentioned above are electrically connected to the plurality of exterior electrodes so as to be connected to exterior power supply or ground. | 1.经修改的权利要求 国际局收到日： 2006年 10月 03日（03.10.2006) 根据 PCT条约第 19条修改的权利要求 . 1. 一种发光装置 (Light-emitting apparatus), 包括： 一导热 /散热模块 (Heat conducting/dissipating module) , 包括： 一大体上成柱状的导热装置 (Heat conducting device), 该导热装置具 有至少一平坦部； 以及 ' 至少一散热鳍片（Heat-dissipating fin)， 该至少一散热鳍片固定于该 . 导热装置的一周围上； 以及 至少一半导体发光模块 (Semiconductor light-emitting module) , 包括： 一载台（Carrier), 该载台是以其的 底部平整接合该导热装置的至 少一平坦部， 其中该载台上具有多个通孔； 多个外部电极 (Exterior electrode),该多个外部电极设置于该载台上； 至少一半导体发光晶粒 (Semiconductor light-emitting die) , 该至少一 半导体发光晶粒固定于该载台上并且分别电连接至该多个外部电极； 以 及 至少两导线 (Conducting wire), 该至少两导线电连接该多个外部电 极； 以及 一支撑架 (Holder), 该支撑架位于该载台的下方且套设于该导热装置， 该载 台上的所述多个通孔用以将该载台锁于该支撑架上与隐藏该至少两导线。 | F21S6/00 ¦ H01L33/60 ¦ F21V29/00 ¦ F21Y101/00 ¦ F21Y101/02 ¦ H01L33/62 ¦ H01L33/64 | DE602005019480 | 2010-04-01
3047 | CN100463238C | 半导体发光器件及其制造方法、以及半导体发光组件 | 未缴年费 | 株式会社东芝 | 2005-06-13 | 2009-02-18 | 提供一种半导体发光器件，具备：埋入树脂；第一引脚，其具有在上述埋入树脂中被埋入的第一内引脚部、和从上述埋入树脂的一侧面突出的第一外引脚部；第二引脚，其具有在上述埋入树脂中被埋入的第二内引脚部、和从与上述埋入树脂的上述一侧面对置的侧面突出的第二外引脚部；半导体发光元件，被安装在上述第一内引脚部，所述第一内引脚部在设置于上述埋入树脂的上面的凹部中露出；以及金属线，所述金属线连接上述半导体发光元件和上述第二引脚；上述第一内引脚部的背面、上述第二内引脚部的背面、上述第一外引脚部的背面、和上述第二外引脚部的背面实质上位于相同平面上，上述第一内引脚部的背面和上述第二内引脚部的背面，不被上述埋入树脂覆盖而露出。 | 1.一种半导体发光器件，其特征在于，具备： 埋入树脂； 第一引脚，其具有在上述埋入树脂中被埋入的第一内引脚部、和从上述埋入树脂的一侧面突出的第一外引脚部； 第二引脚，其具有在上述埋入树脂中被埋入的第二内引脚部、和从与上述埋入树脂的上述一侧面对置的侧面突出的第二外引脚部； 半导体发光元件，被安装在从设置在上述埋入树脂的上面上的凹部中露出的上述第一内引脚部上；以及 金属线，所述金属线连接上述半导体发光元件和上述第二引脚； 上述第一内引脚部的背面、上述第二内引脚部的背面、上述第一外引脚部的背面、和上述第二外引脚部的背面实质上位于相同平面上， 上述第一内引脚部的背面和上述第二内引脚部的背面，不被上述埋入树脂覆盖而露出， 上述第一内引脚部具有第一壁厚部，所述第一壁厚部具有比上述第一外引脚部的前端部的厚度大的厚度； 上述第一外引脚部具有第二壁厚部，所述第二壁厚部具有比上述第一外引脚部的前端部的厚度大的厚度； 上述第一壁厚部和上述第二壁厚部被连续地设置。 | H01L33/00 ¦ H01L29/22 ¦ H01L33/56 ¦ H01L33/60 ¦ H01L33/62 ¦ H01L33/64 | CN200510077898.3 | 2009-02-18
3048 | CN100377229C | 光学拾取装置及方法 | 未缴年费 | 三星电子株式会社 | 2005-06-13 | 2008-03-26 | 一种将信息记录到不同规格的光盘上和/或从该光盘再现信息光学拾取装置及方法。其中的衍射光栅包括：以预定的折射率折射该激光二极管的输出光束的基板；根据光盘的轨道节距以不同的折射率和方向折射透过该基板的光束的液晶；向液晶供电的电极材料；及控制向电极材料的供电的开关。将电极材料以不同的间隔配向，以便根据所用的激光波长和光盘的规格改变液晶的折射率。还根据该光盘规格控制向电极材料的供电。 | 1.一种光学拾取装置，其包括： 一激光二极管，其发射不同波长的两个光束； 一衍射光栅，其将来自所述激光二极管的光束分成包括一个主光束和两个子光束的三个分立的光束； 一光束分离器，其将所述衍射光栅出射的光束向着光盘反射，并且其透射来自光盘的反射光束； 一物镜，其会聚来自光盘的反射光束；以及 一光电探测器，其将所述物镜会聚的三个光束点光电变换为电信号， 其中，所述衍射光栅包括： 一基板，其以预定的折射率折射输入光束； 一液晶，其根据所述光盘的轨道节距，以不同的折射率和方向折射所述基板折射光束； 一电极材料，其向所述液晶供电，包括分别设置在所述液晶的上部和下部的上电极部分和下电极部分，并且所述上下电极部分之一包括彼此以预定的距离横向设置的多个条形电极；以及 一开关，其控制向所述电极材料的供电以用于选择所述不同的折射率中的一个而从光盘读取信息或向光盘写入信息。 | G11B7/12 ¦ G11B7/135 ¦ G02B5/18 ¦ G02F1/133 ¦ G11B5/09 ¦ G11B7/00 ¦ G11B7/09 | CN200510077875.2 | 2008-03-26
3049 | CN100541336C | 产生远紫外区中光的设备及其对利用远紫外区中辐射的光刻源的应用 | 未缴年费 | 原子能源局 ¦ 阿尔卡特真空技术法国公司 | 2005-06-14 | 2009-09-16 | 本发明涉及一种用于在激光束(1)聚焦的真空空间内产生基本上线性的靶(4)的设备(2)，该靶能够通过与聚焦的激光束(1)相互作用而发射等离子体，该等离子体发射远紫外辐射。接收设备(3)在靶(4)与聚焦的激光束(1)相互作用之后接收靶(4)，同时收集设备(110)收集由靶(4)发射的EUV辐射。将激光束聚焦在靶(4)上的元件(11)被布置成使得通过使激光束(1)位于相对于靶(4)的公共半空间内并通过相对于垂直于靶(4)的中间收集轴(6)倾斜大约60°至90°之间的预定角度而使得激光束(1)侧向聚焦在靶(4)上。收集设备(110)相对于中间收集轴(6)对称布置在包含聚焦在靶(4)上的激光束(1)的半空间内，且在中间收集轴(6)为中心的锥形空间(8)内，该锥形空间(8)的顶点位于靶(4)上，且顶点处的半角小于相对于该中间收集轴(6)的聚焦的激光束(1)的倾斜角度。该设备适于用作在光刻中用于EUV辐射的光源，用于制造集成电路。 | 1.一种用于产生远紫外区(EUV)中的光的设备，该设备包括： a)多个功率激光源，用于发射多个功率激光束(12)； b)聚焦装置(11；111)，用于聚焦功率激光束(12)以产生聚焦的激光束(1)； c)用于产生真空空间的装置，其至少在所述聚焦的激光束(1)聚焦的区域内具有低于1Pa的气压； d)密集靶产生设备(2)，用于在所述聚焦的激光束(1)聚焦的所述空间内产生密集靶(4)，该密集靶(4)用于与所述聚焦的激光束(1)相互作用以发射在远紫外区内拥有至少一条发射线的等离子体(7)； e)接收设备(3)，用于在其已经与所述聚焦的激光束(1)相互作用之后接收该靶(4)；以及 f)至少一个第一收集设备(10；110)，用于收集由该靶(4)发射的EUV辐射； 该用于产生远紫外区(EUV)中的光的设备的特征在于：其具有用于EUV辐射的中间收集轴，该中间收集轴垂直于由实质上线性的密集靶(4)限定的轴；其特征在于，用于将激光束聚焦到该靶(4)上的聚焦装置(11；111)以这样的方式设置：激光束(1)侧向聚焦在该靶(4)上同时处于相对于该靶(4)的公共半空间内，且同时相对于所述中间收集轴(6)倾斜预定角度(β)，该预定角度(β)处于60°至90°的范围内；并且其特征在于，所述第一收集设备(10；110)关于所述中间收集轴(6)对称布置在包含聚焦在该靶(4)上的该激光束(1)的该半空间内，且在以该中间收集轴(6)为中心的锥形空间内，该锥形空间的顶点处于该靶(4)上，且该顶点处的半角(α)小于该聚焦的激光束(1)相对于该中间收集轴(6)的入射角度(β)。 | G03F7/20 ¦ H05G2/00 ¦ G21K1/06 ¦ H01S3/23 | CN200580019552.6 | 2009-09-16
3050 | CN100372065C | 掺磷制备p型氧化锌晶体薄膜的装置 | 未缴年费 | 浙江大学 | 2005-06-14 | 2008-02-27 | 本发明公开了掺磷制备p型氧化锌晶体薄膜的方法及其装置，其步骤如下：先将衬底表面清洗后放入金属有机化学汽相沉积生长室中，生长室真空度抽到至少10-2Pa，然后加热衬底，用热蒸发器将固态磷源蒸发成气态，将含有纯有机锌源的载气和载动气态磷源的纯氧源气体输入生长室，生长室压力为10-2-200Pa，在衬底上生长掺磷氧化锌薄膜，得到n型掺磷氧化锌薄膜，然后退火得到p型ZnO薄膜。本发明通过控制锌源和氧源的流量、生长温度和压力可以制备不同掺杂浓度n型氧化锌晶体薄膜。通过控制热处理的温度和时间可以得到不同空穴浓度的p型ZnO薄膜。所得晶体薄膜重复性和稳定性较好，可用于制备氧化锌基光电子器件。 | 1.一种掺磷制备p型氧化锌晶体薄膜的装置，包括内有衬底加热器(5)、样品架(6)的生长室(14)，与生长室相连的分子泵(12)、机械泵(13)、氧源进气管(2)、锌源进气管(1)和流量控制器(3)，其特征是在生长室内设置热蒸发器(15)，热蒸发器包括石英管(7)，石英管的进气口经阀门(9)与氧源进气管(2)相连，石英管的出口于反应区中，在石英管外壁绕有加热丝(8)，石英管内有流量限制器(11)，该流量限制器是与石英管横截面相吻合的带孔石英片。 | H01L21/205 ¦ H01L33/00 ¦ C23C16/40 ¦ C23C16/44 | CN200510050075.1 | 2008-02-27
3051 | CN100365829C | 氮化镓基紫外－红外双色集成探测器 | 未缴年费 | 中国科学院上海技术物理研究所 ¦ 上海蓝宝光电材料有限公司 | 2005-06-14 | 2008-01-30 | 本发明公开了一种GaN基紫外-红外双色集成探测器，包括：蓝宝石衬底上依次排列生长的n+-GaN电极层、GaN基多量子阱、AlxGa1-xN紫外吸收层，所述双色集成探测器还包括位于AlxGa1-xN紫外吸收层上的叉指电极、位于n+-GaN电极层上的欧姆接触外电极。其中利用了MSM结构紫外探测器的叉指电极作为红外量子阱探测器的一维光栅，实现了外加偏压控制的可选择双色探测。本发明的双色探测器较之于传统的红外双色探测器有更大的光谱波段跨度，可以获得目标的特征波段图像，目标信息更加丰富准确。 | 1.一种紫外—红外双色集成探测器，包括：蓝宝石衬底(1)，其特征在于： 在蓝宝石衬底(1)上置有通过分子束外延或金属有机气相化学外延沉积方法依次排列生长的n+-GaN电极层、GaN基多量子阱、AlxGa1-xN紫外吸收层，所述双色集成探测器还包括位于AlxGa1-xN紫外吸收层上的叉指电极、位于n+-GaN电极层上的欧姆接触外电极；其中AlxGa1-xN紫外吸收层中的x取值与要探测的紫外波长有关； 所说的GaN基多量子阱是由以AlyGa1-yN势垒层开始，GaN/AlyGa1-yN依次交替生长50个周期组成的；其中AlyGa1-yN势垒层中的y取值与要探测的红外波长有关。 | H01L31/101 ¦ H01L31/108 ¦ H01L31/0304 ¦ G01N21/84 | CN200510026720.6 | 2008-01-30
3052 | CN100440567C | 一种顶出光电极及其制备方法 | 未缴年费 | 北京大学 | 2005-06-15 | 2008-12-03 | 本发明公开了一种顶出光电极及其制备方法。本发明所提供的顶出光电极，包括衬底和位于衬底上的有机发光层，其中，有机发光层上设有稀土元素层，在稀土元素层上还设有该稀土元素与Au或Ag的复合层。本发明用低功稀土元素/低功稀土元素：Au或Ag复合层作为顶出光电极的上电极材料，可以兼顾透光率、稳定性和低成本等要素，该电极可以用普通的真空蒸镀方法来完成，制备方法简单；而外层的低功稀土元素：Au或Ag复合层导致的光吸收和光反射都较Ag层小，且不易被氧化，从而较好保证了器件的电稳定性和发光稳定性，同时又有较好的防止水汽透入有机层的作用。本发明的顶出光电极可广泛应用于无机薄膜、半导体发光，光电器件和光探测器等方面。 | 1、一种顶出光电极，包括衬底和位于衬底上的有机发光层，其特征在于：所述有机发光层上设有稀土元素层，在所述稀土元素层上还设有稀土元素与Au或Ag的复合层。 | H01L51/10 ¦ H01L51/40 ¦ H01L33/00 ¦ H05B33/26 ¦ H05B33/10 | CN200510077056.8 | 2008-12-03
3053 | JP5178191B2 | ハイブリッド金属酸化物材料の合成方法及びその使用方法 | 未缴年费 | ブラゴーンオサケユキチュア | 2005-06-15 | 2013-04-10 | 本発明は、種々の基板表面上で薄膜被膜として用いることができる金属酸化物被膜材料に関するものである。本発明は、スピンオン堆積のような液相スピンオン堆積により基板上に堆積させうる水相で安定な金属酸化物材料の形成方法にも関するものである。これら新規な材料は、リソグラフ処理により又はリソグラフ処理によらずパターン化することができ、反射防止層、IC用の高k値中間層及びゲート酸化膜構造体、エッチング停止層、CMP停止層、太陽電池、OLEDパッケージ、光学薄膜フィルタ、光学回析格子用途及びハイブリッド薄膜回析格子構造体のような種々の電子及び光電子装置構造体の形成に適用することができる。 | 1.【請求項1】 基板上への薄膜の形成方法であって、 -この基板の表面に、複合金属酸化物前駆体の組成物を、200〜5000グラム/モルの(重量平均)分子量を有するプレポリマーであり、液相に溶解する重合可能な中間生成物に変換することにより、得られた組成物を被着させるステップと、 -この表面上に薄膜層を形成するステップと、 -溶液中の溶剤を除去するステップと、 -中間生成物を重合させて架橋した薄膜にするステップと を有し、 前記中間生成物を液相から処理して1回の堆積工程により1nm〜1000nmの膜厚の薄膜を生成し、 上記複合金酸化物前駆体の組成物は、 式Iの金属ハロゲン化物と、 MeXm(I) (式I中、Meはゲルマニウム、チタン、スズ、アンチモン、タンタル、ハフニウム、ジルコニウム又はケイ素を表し、Xはハロゲン化物を表し、mは金属の価数を表している) 式IIの金属アルコキシドと Me(OR1)m(II) (式II中、R1は、線鎖若しくは分枝、脂肪族又は脂環式のアルキル基であって、ヒドロキシ、カルボキシ、無水物、オキソ、ニトロ及びアミド基からなる群から選択した1〜3の置換基により随意的に置換されたものであり、Me及びmは上記したものと同じ意味である) の群から選択した少なくとも2種の金属酸化物前駆体を有し、 この複合金属酸化物前駆体の組成物は、金属ハロゲン化物と金属アルコキシドの混合物から形成され、2種類の異なる分子のモル比を、1:10〜10:1の範囲とする薄膜の形成方法。 | B05D7/24 ¦ B05D3/02 ¦ C09D183/02 ¦ C09D185/00 ¦ G02B1/11 ¦ G02B1/10 ¦ G02B5/18 ¦ G03F7/11 ¦ H01B17/60 ¦ H01L31/04 ¦ H05B33/22 ¦ C01G23/053 ¦ C09C1/36 ¦ C09D1/00 ¦ C09D5/00 ¦ C09D133/02 | JP2007515975 | 2013-01-18
3054 | CN100456516C | 顶出光电极及其制备方法 | 未缴年费 | 北京大学 | 2005-06-15 | 2009-01-28 | 本发明公开了顶出光电极及其制备方法。本发明所提供的顶出光电极，包括衬底和位于衬底上的有机发光层，其中，有机发光层上设有稀土元素与Au或Ag的浓度梯度层，所述浓度梯度层中从内层到外层所述稀土元素质量浓度为100%至0%。本发明采用普通的真空蒸镀方法(10-5托)在电极上蒸镀一低功稀土金属与贵金属的浓度梯度层，并结合增透层作为顶出光电极的上电极材料，可以兼顾透光率、稳定性和低成本等要素，方法简单实用，与采用Al/Ag或Al/Au作顶电极的器件相比，本发明电极发光效率提高6-8倍。本发明的顶出光电极可以广泛应用于无机薄膜和半导体发光，以及光电器件和光探测器等方面。 | 1、顶出光电极，包括衬底和位于衬底上的有机发光层，其特征在于：所述有机发光层上设有稀土元素与Au或Ag的浓度梯度层，所述浓度梯度层中从内层到外层所述稀土元素质量浓度由100％逐渐递减至0％。 | H01L51/10 ¦ H01L51/40 ¦ H01L33/00 ¦ H05B33/26 ¦ H05B33/10 | CN200510077057.2 | 2009-01-28
3055 | CN100362421C | 通过混合多种振荡波长的光产生白光的光发射装置 | 未缴年费 | 夏普株式会社 | 2005-06-15 | 2008-01-16 | 把相同量的电流或以恒定的比率加给具有较小波长变化的蓝色发光二极管(11)和具有较大波长变化的绿色发光二极管(12)的组合中的每一个。由此，当所加给的电流量增大时，具有较大波长变化的绿色发光二极管(12)的振荡波长从长波长侧变到短波长侧，并与具有较小波长变化的蓝色发光二极管(11)的蓝色混合，作为整体，使色度渐变。在得到所需的色度时，使电流的量固定。 | 1.一种通过混合多种振荡波长的光产生白光的光发射装置，它包括： 第一发光器件； 具有与第一发光器件不同振荡波长的第二发光器件；以及 给第一和第二发光器件提供电压的电源节点； 其中，从所述电源节点流入第一和第二发光器件中每一个的电流值逐渐变化，以调整第一和第二发光器件的混合光的色度，从而得到所需的白色；并且 与第一发光器件相比，对于流过的电流量的变化，所述第二发光器件的波长有较大的改变，并根据因流过所述第一和第二发光器件的电流量的变化所导致的波长改变的不同，调整所述混合光的色度。 | G02F2/02 ¦ G05F1/00 ¦ H01L33/00 ¦ H05B37/02 ¦ H05B44/00 | CN200510076320.6 | 2008-01-16
3056 | CN100517770C | 具有半绝缘性氧化锌半导体薄膜与硅的异质结的光敏二极管 | 未缴年费 | 光电子有限公司 | 2005-06-16 | 2009-07-22 | 本发明提供一种光敏二极管，其可以消除作为由掺杂造成的无法避免的问题的蓝色等短波长区域中的灵敏度降低，并且同时解决由掺杂杂质造成的该杂质的受主离子的散射所导致的响应性的降低，从紫外到红外兼具极高的灵敏度和高速响应性。一种具有半绝缘性氧化锌半导体薄膜与硅的异质结的光敏二极管，其特征是，基本上具有n型硅(1)和形成于所述n型硅上的半绝缘性氧化锌半导体薄膜(3)，n型硅为阴极区域，利用半绝缘性氧化锌半导体薄膜的成膜，在与半绝缘性氧化锌半导体薄膜相接的n型硅的上部产生p型反型层(4)，p型反型层(4)为受光部区域，并且是阳极区域。 | 1.一种具有半绝缘性氧化锌半导体薄膜与硅的异质结的光敏二极管，其特征是， 具有n型硅(1)、半绝缘性氧化锌半导体薄膜(3)和p型反型层(4)而构成，所述半绝缘性氧化锌半导体薄膜(3)形成于所述n型硅(1)上且不含有p型及n型的杂质；所述p型反型层(4)，在所述n型硅(1)上，沿该n型硅(1)与半绝缘性氧化锌半导体薄膜(3)相接的交界面，通过n型硅(1)与半绝缘性氧化锌半导体薄膜(3)相接，由于n型硅(1)与半绝缘性氧化锌半导体薄膜(3)的极大的价带的能量差ΔEv，基于所述n型硅(1)侧的价带的能级Evs而使所述n型硅(1)的表面反型为p型， 所述n型硅(1)为阴极区域， 所述p型反型层(4)为受光部区域，并且是阳极区域。 | H01L31/109 | CN200580047249.7 | 2009-07-22
3057 | CN100422776C | 激光微加工处理全光纤型元件的制作方法 | 未缴年费 ¦ 权利转移 | 财团法人交大思源基金会 | 2005-06-17 | 2008-10-01 | 本发明指一种激光微加工处理全光纤型元件的制作方法，直接对光纤的部分光壳施以激光切削去除，使得光纤内的消逝场(evanescent field)能够裸露出来，切削的深度可通过测量激光干涉条纹间距的方法得知；激光切削形成的消逝场的作用长度则可透过改变光纤曲率半径控制。将侧削后的光纤彼此靠合，使其光消逝场能够发生耦合后予以加热熔合或施以熔烧拉锥(fuse-tapering)，即可用来制作光纤耦合器、光塞取多任务器(add/dropmultiplexer)、光纤窄波道多任务/解多任务器及光纤光栅等光纤元件。 | 1. 一种功率激光微加工处理全光纤型元件的制作方法，其中包括下列步骤： (a)提供至少一光纤，该光纤包括一光芯及一光壳； (b)以一第一激光束切削该光壳以形成一消逝场裸露面，并以一第二激光束射入该消逝场裸露面；以及 (c)通过该第二激光束经反射所得的干涉条纹间距决定该第一激光束切削该光壳的深度。 | G02B6/26 ¦ G02B6/24 | CN200510078591.5 | 2008-10-01
3058 | CN101840162B | 曝光装置及图形形成方法 | 未缴年费 ¦ 权利转移 | 威技研股份有限公司 | 2005-06-20 | 2011-09-28 | 本发明是一种曝光装置及图形形成方法，该曝光装置具备：使光束和导向光两者都在同一方向上扫描的曝光光学系统(1)，所述光束利用光开关(9)进行开、关控制，并对玻璃基板(8)照射以进行曝光，所述导向光由不对玻璃基板(8)曝光的波长构成，并与光束的光轴重迭地射出，始终照射在玻璃基板(8)上；与所述导向光的扫描方向正交地设置在该导向光的扫描开始侧，并检测导向光通过的扫描开始时刻的线状传感器(17)；光学系统控制手段(7)，以导向光的扫描开始时刻为基准，控制光开关的开、关，使光束照射在玻璃基板(8)上。 | 1.一种曝光装置，其一边以规定的速度搬送被曝光体，一边使光束在与被曝光体的搬送方向正交的方向上进行扫描，将图形直接曝光到被曝光体上，其特征在于，该装置包括： 使光束和导向光两者都在同一方向上扫描的曝光光学系统，所述光束利用光开关进行开、关控制，并对所述被曝光体照射以进行曝光，所述导向光由不对所述被曝光体曝光的波长构成，并与所述光束的光轴重迭地射出，始终照射在所述被曝光体上； 在所述被曝光体的输送方向上将所述光束的扫描位置的面前一侧作为摄像位置，拍摄预先在所述被曝光体上形成的成为曝光位置的基准的功能图形的摄像手段； 对成为所述基准的功能图形进行照明，使所述摄像手段能进行摄像的照明手段； 与所述导向光的扫描方向正交地设置在该导向光的扫描开始侧，并检测所述导向光通过的扫描开始时刻的线状传感器；以及 光学系统控制手段，所述光学系统控制手段检测出在用所述摄像手段摄得的所述功能图形上预先设定的基准位置，之后，所述被曝光体移动预先设定的距离时，以所述导向光的扫描开始时刻为基准，控制所述光开关的开、关，使所述光束照射在被曝光体上。 | G03F7/20 | CN201010157502.7 | 2011-09-28
3059 | CN1330987C | 光波导装置、光源装置、以及光信息处理装置 | 未缴年费 | 索尼公司 | 2005-06-20 | 2007-08-08 | 提供一种光波导装置，光损失小、可实现小型化和低成本化、而且滤光器的透射系数及反射率的偏振依存性小，以更窄的范围划分透射光的波长和反射光的波长、把波长不同的多束光进行合波或分波；还提供光源装置，其使用了所述光波导装置，作为小型显示器等的点光源装置等适合；以及信息处理装置。其形成由具有边DE和边BA以45度锐角相交的五角形ABCDE形状的包层和芯线4～6的接合体构成的光波导层2。和边AB大致垂直地、从边AB到边CD直线状设置芯线4，和边DE大致垂直地、从边DE到和芯线4的交叉部7或9直线状设置芯线5和6。在交叉部分断芯线4设置波长选择滤光器8和10。在进行合波时，从光入射或出射端面11～13入射光，从光出射或入射端面14取出合波光。 | 1、一种光波导装置，其第一芯线和与该第一芯线交叉的第二芯线被接合于包层，在这些芯线的交叉部设置有把上述第一芯线分断的波长选择滤光器，把波长不同的多束光进行合波或分波，其特征在于，相对于包含所述第一芯线的光入射或出射端面的所述包层的一边，所述第一芯线大致垂直延伸，在和所述一边相对的所述包层的对置边上，含有所述第一芯线的光出射或入射端面；含有所述第二芯线的光入射或出射端面的所述包层的另一边，被配置为朝向和所述一边成锐角，所述第二芯线和所述另一边大致垂直地延伸到所述交叉部。 | G02B6/12 ¦ G02B6/293 ¦ H01L33/48 | CN200510078396.2 | 2007-08-08
3060 | CN1885167B | 曝光装置及图形形成方法 | 未缴年费 ¦ 权利转移 | 威技研股份有限公司 | 2005-06-20 | 2010-06-02 | 本发明是一种利用曝光光学系统使激光光束对玻璃基板进行相对扫描，在该玻璃基板上使功能图形直接曝光的曝光装置，该装置具备：在所述比例基板的输送方向上将所述激光光束的扫描位置的面前一侧作为摄像位置，拍摄在所述玻璃基板上预先形成的黑底的像素的摄像装置；对所述黑底的像素进行照明，使所述摄像装置能进行摄像的照明手段；以及检测出用所述摄像装置摄得的预先设定在所述像素上的基准位置，并以该基准位置为基准控制所述激光光束的开始照射或停止照射的控制手段。通过这样，在提高功能图形的叠合精度之同时，还能抑制曝光装置成本的增加。 | 1.一种曝光装置，其一边以规定的速度搬送被曝光体，一边利用曝光光学系统使光束在与被曝光体的搬送方向正交的方向上进行扫描，将功能图形直接曝光到被曝光体上，其特征在于，该装置包括： 设于所述曝光光学系统的、使所述光束的扫描位置向与其扫描方向正交的方向偏移的光偏转手段； 在所述被曝光体的输送方向上将所述光束的扫描位置的面前一侧作为摄像位置，拍摄预先在所述被曝光体上形成的成为曝光位置的基准的功能图形的摄像手段；对成为所述基准的功能图形进行照明，使所述摄像手段能进行摄像的照明手段； 与该光束的扫描方向正交地设置在所述光束的扫描开始侧，并检测光束的扫描开始时刻以及扫描位置的线状传感器；以及 光学系统控制手段，所述光学系统控制手段检测出用所述摄像手段摄得的预先设定在成为所述基准的功能图形上的曝光开始以及结束的基准位置，以所述光束通过所述线状传感器的扫描开始时刻为基准，计算光束通过所述各基准位置的时刻，并根据该计算的时刻控制所述光束的开始照射以及停止照射，同时对由所述线状传感器检测出的所述光束的扫描位置与由线状传感器预先设定的基准扫描位置的偏移进行检测，并控制所述光偏转手段以使得所述扫描位置和所述基准扫描位置一致。 | G03F7/20 | CN200510081105.5 | 2010-06-02
3061 | CN100487584C | 基于等离子波的纳米光刻光学装置 | 未缴年费 | 中国科学院光电技术研究所 | 2005-06-21 | 2009-05-13 | 等离子波的纳米光刻光学装置，由反射镜(1)和(6)、均匀器(2)、滤光片(3)、HG灯光源(4)、椭球反射镜(5)和透镜组(7)组成的均匀照明系统照明金属掩模(8)，使紧接触放置硅片(10)上的抗蚀剂涂层(9)感光，HG灯光源(4)是使用可见光波段长波长光，在均匀照明位置放置的掩模是单层或多层金属掩模(8)，它与安放在其下方的抗蚀剂涂层(9)之间为无间隙紧接触，或被抽真空。本发明是用HG灯光源发出的G线436nm长波长光，照明金属掩模，激发其金属掩模表面等离子体，形成等离子表面波传播，穿过金属掩模出射小发散角光用于光刻，不受衍射极限的限制，也不需要复杂昂贵的极短波长光源与激光，就可制作出纳米量级的任意高分辨率图形。 | 1、基于等离子波的纳米光刻光学装置，其特征在于：均匀器(2)、滤光片(3)、HG灯光源(4)、第二反射镜(1)、第一反射镜(6)、透镜组(7)和椭球反射镜(5)组成的照明系统，HG灯光源(4)位于椭球反射镜(5)第1焦点F1位置，其发出的各种波长的光分别经过椭球反射镜(5)和第一反射镜(6)反射，聚焦于第一反射镜(6)的第2焦点F2，再通过滤光片(3)滤光，只有波长为436±15nm的G线特征波长谱线光射入均匀器(2)的入射端，再由均匀器(2)出射的光通过第二反射镜(1)反射和透组镜(7)聚光，此时长波长光均匀照明在位于照明系统的均匀照明位置上放置的多层金属掩模(8)，使在多层金属掩模(8)下方的抗蚀剂涂层(9)感光，多层金属掩模(8)与安放在其下方的抗蚀剂涂层(9)之间为无间隙紧接触，或被抽真空。 | G03F7/20 | CN200510011971.7 | 2009-05-13
3062 | CN100490192C | 发光二极管 | 未缴年费 | 徐伟仁 | 2005-06-21 | 2009-05-20 | 本发明提供一种发光二极管，尤其提供一种白光发光二级管，其至少包括一激发光源及一荧光粉，其中激发光源可发出波长介于258nm至490nm间的一光源，而荧光粉则配置于激发光源周围，以接收激发(excitation)光源所发出的光线。此外，荧光粉的材质选自(Ca、Sr、Ba)8Mg(SiO4)4Cl2:Eu2+、Dy3+、Mn3+所组成的族群至少其中之一。本发明的白光发光二极管具有较高的发光效率及较佳的演色性。 | 1.一种白光发光二极管，其特征在于，至少包括： 一激发光源，发出一光线，且所述光线的波长介于250nm至490nm之间；以及 一荧光粉，配置于所述激发光源周围，并适于接收所述激发光源所发出的所述光线； 所述荧光粉的材质包括(Me1-x-yEuxRey)8Mgz(SiO4)mCln所组成的族群至少其中之一，以及如下两类族群中的至少其中之一； (Me1-xEux)ReS所组成的族群以及(Ca1-x-ySrxBay)5(PO4)3Cl:Eu2+Gd2+所组成的族群，其中Re选自镨、铷、钐、镝、钬、钇、铒、铕、铥、镱、镏、钆、镁、锰所组成的族群至少其中之一，Me是选自钙、锶、钡所组成的族群至少其中之一，且0<x≦0.8，而0≦y≦2.0，0≦z≦1.0，1.0≦m≦6.0，0.1≦n≦3.0。 | H01L33/00 ¦ C09K11/77 ¦ C09K11/08 ¦ H01L33/50 | CN200510079708.1 | 2009-05-20
3063 | CN100426032C | 具有在基底板的上层中容纳的光波导的光电倒装片封装 | 未缴年费 | 英特尔公司 | 2005-06-21 | 2008-10-15 | 一种设备，其包含基底，所述基底包含基部基底、在基部基底上的导电层以及在所述导电层上的阻焊层；管芯，所述管芯包括光学区域，所述管芯倒装结合到所述基底；以及光学互联器，其光耦合到光学区域，且至少部分地定位在所述基部基底和所述管芯之间，光学互联器定位于在阻焊层和导电层中形成的沟槽中。一种工艺，包含提供基底，所述基底包含基部基底、在基部基底上的导电层以及在导电层上的阻焊层；在所述导电层和阻焊层中形成沟槽；将所述波导定位在所述沟槽中；以及将管芯倒装结合到所述基底，所述管芯包括光学区域，使得所述光学区域光耦合到所述波导。 | 1. 一种设备，包含： 基底，包括基部基底、在所述基部基底上的导电层以及在所述导电层上的阻焊层； 管芯，包括光学区域，所述管芯倒装结合到所述基底；以及 光学互联器，其光耦合到所述光学区域且至少部分地定位在所述管芯和基部基底之间，所述光学互联器定位于在所述阻焊层和导电层中形成的沟槽中。 | G02B6/42 ¦ H05K1/02 ¦ G02B6/36 ¦ H01L23/02 | CN200580021408.6 | 2008-10-15
3064 | CN100423304C | 半导体发光元件的封装和半导体发光器件 | 未缴年费 | 株式会社东芝 | 2005-06-22 | 2008-10-01 | 介绍了一种半导体发光元件的封装。该封装包括：具有杯状凹部的第一金属基板；具有第一杯状开口、设置在第一金属基板上的绝缘部件；和具有第二杯状开口、设置在绝缘部件上并且与第一金属基板电绝缘、在内表面中具有空腔的第二金属基板。 | 1. 一种半导体发光元件的封装，包括： 具有杯状凹部的第一金属基板； 具有第一杯状开口的绝缘部件，所述绝缘部件设置在第一金属基板上；和 具有第二杯状开口的第二金属基板，该第二金属基板设置在该绝缘部件上并且与第一金属基板电绝缘，所述第二金属基板在所述第二金属基板的内表面中具有空腔。 | H01L33/00 ¦ H01L23/36 ¦ H01L23/367 ¦ H01L29/24 ¦ H01L33/58 ¦ H01L33/62 ¦ H01L33/64 | CN200510079000.6 | 2008-10-01
3065 | CN100485864C | EUV光源、EUV曝光装置及半导体元件的制造方法 | 未缴年费 | 株式会社尼康 | 2005-06-22 | 2009-05-06 | 本发明的目的是提供一种EUV光源、EUV曝光装置及半导体元件的制造方法。在被加热的容器(4)内，收纳有使Sn固体微粒在树脂中分散的液体。由加压泵进行加压的树脂被导向喷嘴(1)，并从真空室(7)内所设置的喷嘴(1)的顶端喷出液体状的树脂。从喷嘴(1)所喷出的液体状的液体由表面张力而形成球形的形状，并在真空中被冷却而固化，形成固体状的标靶(2)。在真空室(7)内设置有激光光导入用的激光导入窗(10)，且从真空室(7)的外面所配置的激光光源(8)产生的激光光，由透镜(9)被聚光并导向真空室(7)内，将标靶等离子化而产生EUV光。 | 1.一种EUV光源，是一种从标靶生成等离子体，并放射该等离子体所产生的EUV光的等离子体EUV光源，其特征在于：前述标靶为在媒体中被分散的固体的标靶微粒，其中媒体是由塑料树脂加热并熔融而形成的液体。 | H01L21/027 ¦ G03F7/20 ¦ G21K5/02 ¦ G21K5/08 ¦ H05G2/00 | CN200580020010.0 | 2009-05-06
3066 | CN100369133C | 光学拾取装置与光盘装置 | 未缴年费 | 索尼公司 | 2005-06-22 | 2008-02-13 | 本发明涉及一种光拾取装置与光盘装置，该装置包含：光发射部件，用于发出波长为λ1的第一激光束和不同于λ1的波长为λ2的第二激光束；表面凹凸型第一衍射光栅，具有由第一和第二相栅而产生两个台阶的相高，该第二相栅设置在第一相栅的相对一侧，该第一衍射光栅适于将波长为λ1的激光束分成三束光束、并透射几乎所有波长为λ2的激光束；表面凹凸型第二衍射光栅，具有由第一和第二相栅而产生两个台阶的相高，该第二相栅设置在第一相栅的相对一侧，该第二衍射光栅适于将波长为λ2的激光束分成三束光束、并透射几乎所有波长为λ1的激光束；物镜，用于将从光发射部件发出的激光束会聚到光盘上；光学元件，用于分支被光盘反射的返回光的光路；以及光接收部件，用于接收被光学元件分支的返回光。 | 1.一种光学拾取装置，包含： 光发射部件，用于发出一个波长为λ1的第一激光束和一个波长不同于λ1的波长为λ2的第二激光束； 组合光学元件，包括：表面凹凸型第一衍射光栅，其具有通过配备第一相栅和第二相栅而产生的两个台阶的相高，其中该第二相栅对称地设置在第一相栅的两侧，该第一衍射光栅适于将波长为λ1的激光束分成三束光束、并透射几乎所有波长为λ2的激光束；表面凹凸型第二衍射光栅，其具有通过配备第一相栅和第二相栅而产生的两个台阶的相高，其中该第二相栅对称地设置在第一相栅的两侧，该第二衍射光栅适于将波长为λ2的激光束分成三束光束、并透射几乎所有波长为λ1的激光束； 物镜，用于将从光发射部件发出的激光束会聚到光盘上； 分光器，用于分支被光盘反射的返回光的光路；以及 光接收部件，用于接收被分光器分支的返回光， 其中，组合光学元件配置在光发射部件和分光器之间。 | G11B7/12 ¦ G11B7/135 ¦ G02B5/18 ¦ G11B7/00 ¦ G11B7/09 | CN200510092217.0 | 2008-02-13
3067 | CN101427387B | 使用连续膜的集成MIS光敏器件 | 未缴年费 ¦ 复审 ¦ 权利转移 | 万睿视影像有限公司 | 2005-06-23 | 2014-12-17 | 一种集成光敏器件，具有金属-绝缘体-半导体(MIS)光电二极管，其由一个或多个基本上连续的半导体材料层和基本上连续的电介质材料层构成。 | 1.一种包括集成光敏器件的装置，包括： 基片；和 金属-绝缘体-半导体MIS光电二极管，其至少一部分位于所述基片上方，并且包括： 第一和第二电极， 一个或多个电介质，其中至少有一个的至少一部分位于所述第一和第二电极之间，其中所述一个或多个电介质部分的至少一个包括电介质材料的各自基本上连续的层， 一个或多个半导体，其至少一个的至少一部分位于所述一个或多个电介质中的其中一个与所述第一和第二电极的其中一个之间，其中所述一个或多个半导体部分的至少一个包括半导体材料的各自基本上连续的层，和 第三电极形式的保护环，其包围所述第一和第二电极的其中一个并与其电隔离。 | H01L31/12 | CN200580022299.X | 2014-12-17
3068 | CN100440553C | GaN基LED外延片及其制备方法 | 未缴年费 | 华南师范大学 | 2005-06-23 | 2008-12-03 | 本发明涉及半导体光电子器件领域，特别是GaN基LED外延片及其制备方法。该GaN基LED外延片的结构从下至上依次为衬底、n型层、量子阱、低温缓冲层及p型层，其特点是p型层为空穴浓度为2×1018～6×1018cm-3的掺受主的GaP层。p型层空穴浓度增大，可降低p型层电阻，外加电压下能增加空穴的注入，并使电流扩整更均匀，大大提高LED性能，提高照明效率。 | 1、一种GaN基LED外延片，其结构从下至上依次为衬底、n型层、量子阱、缓冲层及p型层，其特征在于所述p型层为空穴浓度为2×1018～6×1018cm-3的掺受主的GaP层。 | H01L33/00 ¦ H01L33/02 ¦ H01L33/14 | CN200510035445.4 | 2008-12-03
3069 | TWI279849B | 微米級或微米級以下的多層式異質結構 | 未缴年费 | 英特尔公司 | 2005-06-23 | 2007-04-21 | 此處所述係為具有微米級或微米級以下(例如：奈米級)之第一與第二層的一異質結構，其係以界定位於該第一層之下之該第二層的一側上之至少一底切的組態配置。在各種實施例中，該底切係被填入鈍化材料以保護位於該第一層下方的該些層。再者，在各種實施例中，可以利用包含該第一層側壁之覆蓋範圍的一大型金屬接觸層，以提供接觸區域顯著的增加並減低該裝置接觸電阻值。 | 1.一種具有一多層式異質結構的半導體裝置,包含: 一第一半導體層,其具有微米級或微米級以下的一第一寬度; 配置在該第一半導體層下方的一第二半導體層,其具有微米級或微米級以下且較該第一寬度為窄的一第二寬度,用以界定位於該第一半導體層下方之該第二半導體層的第一側之至少一第一底切;以及 配置在該第一底切中的第一鈍化材料,用以密封該第二半導體層的該第一側。 | H01L21/20 ¦ B81C1/00 ¦ H01L23/31 ¦ H01L29/06 ¦ H01L29/22 ¦ H01L31/0352 ¦ H01L31/105 | TW094121024 | 2007-04-21
3070 | CN100392881C | 一种GaN基LED外延片及其制备方法 | 未缴年费 | 华南师范大学 | 2005-06-23 | 2008-06-04 | 本发明涉及半导体光电子器件领域，特别是一种新型结构的GaN基LED外延片及其制备方法。该新型的GaN基LED外延片的结构从下至上依次为衬底、n型层、量子阱、限制层、缓冲层及p型层，其特点是p型层为空穴浓度为2×1018～6×1018cm-3的掺受主的GaP层，并在缓冲层与量子阱之间生长一n型限制层。p型层空穴浓度增大，可降低p型层电阻，外加电压下能增加空穴的注入，并使电流扩散更均匀。同时，限制层能克服由于GaP禁带宽度小，对量子阱内电子和空穴的限制作用小的缺点，大大增强对量子阱内的电子和空穴起限制作用，增大量子阱中电子和空穴的复合，从而明显改善GaN基LED的性能。 | 1.一种GaN基LED外延片，其结构从下至上依次为衬底、n型层、量子阱、限制层、缓冲层及p型层，其特征在于缓冲层与量子阱之间生长了限制层，所述限制层为n型限制层，且p型层为空穴浓度为2×1018～6×1018cm-3的GaP层。 | H01L33/00 ¦ H01L33/04 | CN200510035444.X | 2008-06-04
3071 | CN100490593C | 有机电致发光显示面板及其制造方法 | 未缴年费 | 群创光电股份有限公司 ¦ 京瓷株式会社 | 2005-06-24 | 2009-05-20 | 本发明的目的在于提供一种有机EL显示器，该有机EL显示器可以使以前浪费的与电极面平行的发光成分沿与电极面垂直的方向向外部放出，可以同时提高亮度和对比度，并且具有能够以聚合物形成隔离壁等周围的构造体的电极构造。本发明的有机EL显示面板包括：基板；在上述基板上拉开间隔拉相互平行地延伸配置的多个构造体，该构造体宽度方向的截面呈锥形，具有上表面、底面和两个侧面；覆盖相邻的上述构造体之间及该两个相邻的构造体的相对的侧面而形成的电极层。 | 1.一种有机电致发光的显示面板，其特征在于，包括： 基板； 多个构造体，每个构造体由一对侧面、分别与所述侧面连接的上表面和底面构成，所述构造体隔开间隔并排地延伸配置在所述基板的顶面上，并且所述构造体宽度方向的截面为沿基板的顶面向上的方向变细的锥形； 第一电极层，其覆盖所述构造体之间的基板的顶面和与所述顶面相邻的构造体的侧面； 绝缘层，形成在所述第一电极层所覆盖的所述构造体的侧面上，并使所述第一电极层位于相邻的构造体之间的顶面露出； 有机层，形成于所述第一电极层的露出的部分和所述绝缘层之上；以及 第二电极层，形成在所述有机层上。 | H05B33/00 ¦ H05B33/02 ¦ H05B33/12 ¦ H01L27/32 ¦ H01L51/52 | CN200510080940.7 | 2009-05-20
3072 | CN101615628B | 显示器件 | 未缴年费 | 株式会社半导体能源研究所 | 2005-06-24 | 2011-11-16 | 本发明涉及一种显示器件。一种能够容易地改善视角特性的有源矩阵显示器件。在向其上制作薄膜晶体管的衬底的方向发射光的有源矩阵显示器件中，当关注由从发光元件发射的光在用来制作薄膜晶体管的膜上反射所引起的多重干涉时，借助于将反射膜形成为具有基本上λ/2的光学厚度，能够大幅度降低对多重干涉的影响，而不损失薄膜晶体管的功能。 | 1.一种发光器件，包含： 衬底； 发光元件，该发光元件包含： 第一电极； 第一电极上的发光层；以及 发光层上的第二电极，以及 形成在衬底与发光元件之间的光学上的多个层，它包括： 折射率为n1的第一层， 第一层上折射率为n2的第二层，以及 第二层上折射率为n3的第三层， 其中，n1＜n2＞n3， 其中，第二层的光学厚度基本上等于λ/2的整数倍，且 其中，从发光元件发射的光的中心波长为λ。 | H01L27/32 ¦ H01L51/50 ¦ H01L51/54 ¦ H01J1/62 ¦ H01J63/04 ¦ H01L51/52 ¦ H05B33/22 | CN200910160481.1 | 2011-11-16
3073 | CN100440554C | 半导体发光元件和器件、及制造半导体发光元件的方法 | 未缴年费 | 松下电器产业株式会社 | 2005-06-24 | 2008-12-03 | 在半导体多层膜的与其主表面相对的表面中形成突起/凹陷，该突起/凹陷形成二维周期性结构，而在另一表面上形成具有高反射率的金属电极。通过使用二维周期性结构的衍射效应，能改进从形成有突起/凹陷的表面的光引出效率。通过利用具有高反射率的金属电极把向金属电极发射的光反射到形成有突起/凹陷的表面，能倍增由二维周期性结构实现的以上效果。 | 1.一种半导体发光元件，包括： 活性层，由半导体制成并且产生光； 第一传导型的第一半导体层，通过晶体生长形成在该活性层的主表面上；以及 第二传导型的第二半导体层，提供在该活性层的后表面上，并且具有形成有二维周期性结构的后表面，该半导体发光元件从该第二半导体层的后表面输出在该活性层中产生的光，并且当该二维周期性结构的周期是Λ，在该活性层中产生的光的峰值波长是λ，并且该第二半导体层的折射率是N时，满足0.5λ/N＜Λ＜20λ/N。 | H01L33/00 ¦ H01L33/32 ¦ G02B6/122 ¦ H01L29/22 ¦ H01L33/20 ¦ H01L33/40 ¦ H01L33/54 ¦ H01L33/56 ¦ H01L33/62 | CN200510079663.8 | 2008-12-03
3074 | CN100442545C | 一种量子阱红外探测器焦平面的制备方法 | 未缴年费 | 华东师范大学 ¦ 中国科学院上海技术物理研究所 | 2005-06-24 | 2008-12-10 | 一种量子阱红外探测器(QWIP)焦平面(FPA)的制备方法，制备从两异质晶片，硅晶片和GaAs晶片开始，硅晶片和GaAs晶片上分别制有硅基读出集成电路和终止层、下电极层、量子阱层、上电极层、二维光栅，首先用化学机械平坦化工艺，使制有硅基读出集成电路的硅晶片的表面光滑、平整、清洁，接着在把同样光滑、平整、清洁的GaAs晶片的上电极与硅晶片上的对应的金属电极对位，用低温异质晶片键合方法对两晶片进行预键合、低温热处理，直至两晶片键合在一起，然后减薄GaAs晶片的衬底，选择刻蚀蚀去剩余的衬底，用腐蚀液蚀去终止层，最后完成量子阱红外探测器与硅基读出集成电路对应电极的连接，得产品，量子阱红外探测器焦平面。该方法具有制造成本低、产品机械强度高和可靠性好等优点。 | 1、一种量子阱红外探测器焦平面的制备方法，制备从两异质晶片开始，两异质晶片分别是硅晶片(1)和GaAs晶片(10)，硅晶片(1)上制有硅基读出集成电路(2)，GaAs晶片(10)上制有终止层(9)、下电极层(8)、量子阱层(7)、上电极层(6)和二维光栅(5)，其特征在于，操作步骤： 第一步金属电极处理 采用电子束蒸发或者溅射方法在硅基读出集成电路(2)上蒸发CrAu或TiAu薄膜(3)，在量子阱层(7)上的上电极(6)和二维光栅(5)上蒸发AuGeNi/Au薄膜(11)，所述两薄膜的Au的厚度为200～600nm，然后采用光刻、剥离或者刻蚀以及合金化的方法获得所需图形； 第二步化学机械平坦化 按照0.25μm ULSI中双层大马士革结构的铜布线的工艺流程，在硅晶片(1)的硅基读出集成电路(2)的键合面上淀积生长第一氮化硅或氧化硅薄膜(4)，第一氮化硅或氧化硅薄膜(4)的厚度为200～1500nm，再对所述的键合面进行化学机械平坦化处理，使其光滑、清洁、平整可键合，即光洁度达到亚纳米级的程度，并把上述处理好的硅晶片(1)放入真空室，用ICP或反应离子刻蚀对其进行氧等离子体活化，等待键合；第三步GaAs晶片(10)的表面处理 用IC标准工艺，对GaAs晶片(10)上已经蒸发有AuGeNi/Au薄膜(11)的量子阱红外探测器进行光刻、干法刻蚀，形成光敏元区域(12)，暴露出下电极层(8)，用等离子体增强化学气相淀积工艺形成第二氮化硅或氧化硅薄膜(13)，第二氮化硅或氧化硅薄膜(13)的厚度是2～7μm，完成量子阱侧壁区域的钝化和表面平坦化，并按照标准的GaAs化学机械抛光工艺，使该键合面光滑、清洁、平整可键合，即光洁度达到亚纳米级的程度； 第四步低温直接异质-电极键合 在超净室，在超真空状态、室温下，将硅晶片(1)的电极区域与GaAs晶片(10)对应的电极区域对位，硅晶片(1)与GaAs晶片(10)相距0.5～1mm，通入25～55℃氮气和去离子水0.2～1小时，用红外灯升温至65～100℃，预键合0.2～1小时，接着把键合晶片对，硅晶片(1)与GaAs晶片(10)贴紧，在3～10秒内将键合晶片对从室温升温至380～420℃，保持25～40秒，硅晶片(1)与GaAs晶片(10)保持贴紧1～5分钟，自然降温，硅晶片(1)与GaAs晶片(10)继续贴紧2～20小时； 第五步GaAs晶片(10)的衬底的减薄 用常规GaAs减薄工艺，对第四步得到的键合晶片对进行GaAs晶片(10)的衬底的化学机械减薄处理，直至该衬底的厚度减薄至20～30μm，然后在GaAs/AlGaAs刻蚀比例1000的选择刻蚀条件下，用ICP高密度反应离子刻蚀该衬底的剩余部分，至终止层(9)，即AlGaAs层； 第六步去终止层(9) 用腐蚀液蚀去第五步处理后暴露在键合晶片对表面的终止层(9)，即AlGaAs层，暴露出下电极层(8)，用去离子水清洗，至洗涤水的pH值呈中性，氮气吹干，得到GaAs晶片(10)减薄后的键合晶片对； 第七步制作电极、引线 按照标准IC工艺，生长氮化硅或氧化硅薄膜钝化层(15)，开电极孔，蒸发AuGeNi/Au，形成欧姆接触(14)，完成引线制作，得到产品，量子阱红外探测器焦平面。 | H01L31/18 | CN200510027144.7 | 2008-12-10
3075 | CN101363948B | 用于电气和光学互连的设备 | 未缴年费 | 英特尔公司 | 2005-06-24 | 2012-02-08 | 一种光学-电子接口(10)，包括电路衬底、安装在衬底(18)上的电气部件(16)、离开衬底安装的光学部件(14)和柔性互连(12)，柔性互连(12)具有电气连接到光学部件的第一端和电气连接到紧接电气部件的第二端。电气部件可包括电引线且电路衬底可包括连接到这些电引线的导电迹线。柔性互连的第二端可直接电气连接到电气部件的电引线或直接电气连接到紧接电气部件的位置的导电迹线。柔性光电子互连可包括第一和第二介电层、具有设置在这些介电层之间的信号迹线的信号层、在第一和第二介电层上的接地平面层和电气耦合第一和第二接地层的多个通道。 | 1.一种柔性光电子互连，包括： 第一介电层； 第二介电层； 信号层，所述信号层设置在所述第一和第二介电层之间，所述信号层包括第一信号迹线，所述第一信号迹线具有适于与光学部件电气耦合的第一端和适于与电气部件电气耦合的第二端； 第一接地平面层，所述第一接地平面层设置在所述第一介电层上； 第二接地平面层，所述第二接地平面层设置在所述第二介电层上；以及 多个第一通道，所述多个第一通道电气耦合所述第一接地平面层和所述第二接地平面层；以及 至少一个第二通道，所述至少一个第二通道从所述信号层延伸通过所述第一接地平面层，用于将所述信号层电气耦合到至少一个外部电路元件。 | G02B6/42 ¦ H05K1/14 | CN200810134184.5 | 2012-02-08
3076 | CN100386898C | 导电和绝缘准氧化锌衬底及垂直结构的半导体发光二极管 | 未缴年费 ¦ 诉讼 ¦ 质押 ¦ 保全 ¦ 权利转移 | 浙江亚威朗科技有限公司 | 2005-06-27 | 2008-05-07 | 本发明揭示导电的和绝缘的准氧化锌生长衬底，生长技术和工艺。氧化锌与氮化镓的晶格常数之间的失配很小(2.2%)，氧化锌晶片被认为是最具潜力的氮化镓基外延层生长衬底。但是，氧化锌晶片的导热率低，直径小，生长成本高。生长准氧化锌生长衬底的主要工艺步骤如下：在硅晶片或蓝宝石生长衬底上，依次层叠中间媒介层和氧化锌层，由此得到绝缘的准氧化锌生长衬底。在导电的硅晶片上，依次层叠导电的中间媒介层和导电的氧化锌层，由此得到大直径的导电的准氧化锌生长衬底。导电的和绝缘的准氧化锌生长衬底可以用于生长垂直结构(vertical)的氮化镓基和氧化锌基半导体发光二极管。 | 1.一种准氧化锌生长衬底，其组成部分包括： -生长衬底；其中，所述的生长衬底是从一组材料中选出，该组材料包括， 非导电的硅晶片，蓝宝石，导电硅晶片； -中间媒介层；其中，所述的中间媒介层层叠在所述的生长衬底上；其中， 所述的中间媒介层包括一层或多层结构，其中，非导电的硫化锌或N-类型硫化锌或P-类型硫化锌层作为生长在生长衬底上的中间媒介层的第一层； 所述的中间媒介层的其它层生长在非导电的硫化锌或N-类型硫化锌或P-类型硫化锌层上；所述的中间媒介层的其它层的材料是从一组材料中选出，该组材料包括，(A)元素氮，氧，锌，铝，镓，钢，硼，镁的二元系，和三元系；其中，所述的二元系和三元系包括，非导电的氮化铝，N-类型氮化铝层，低温非导电的氮化镓，低温N-或P-类型氮化镓层，低温非导电的氧化锌，低温N-或P-类型氧化锌层，硼铝氮，硼镓氮，及它们的组合；(B)金属层；所述的金属层的材料是从一组材料中选出，该组材料包括，铪，钪，鋯，钒，钛，铬，钇，铊，及它们的组合；(C)上述的金属的氮化物；所述的金属的氮化物包括，氮化钛，氮化鋯，氮化铪，氮化钛鋯；(D)上述材料(A)，(B)和(C)的组合； -氧化锌层；其中，所述的氧化锌层层叠于所述的中间媒介层上；其中，所述的氧化锌层既可以是N-或P-类型导电氧化锌层也可以是非导电氧化锌层。 | H01L33/00 ¦ H01L33/02 | CN200510079707.7 | 2008-05-07
3077 | CN1968815B | 排液头制造方法,和使用该方法得到的排液头 | 未缴年费 ¦ 复审 | 佳能株式会社 | 2005-06-27 | 2013-05-01 | 根据本发明，一种用于制造排液头的方法包括步骤：在其上排列有能量产生元件(2)以产生用于排出液体的能量的基板(1)上，形成用于形成流路的固体层(3)；在其上设置有固体层的基板上形成用于覆盖固体层的涂层(4)；在沉积在固体层的涂层中通过光刻工艺形成用于排出液体的排出口(7)；和去除固体层以形成与能量元件和排出口连通的流路(8)，其中用于涂层的材料包含阳离子聚合性化合物，阳离子光聚合反应引发剂和阳离子光聚合反应的抑制剂，和其中固体层的材料包含甲基丙烯酸和甲基丙烯酸酯的共聚物，所述固体层与其中形成涂层的排出口的那部分形成边界。 | 1.一种用于制造排液头的方法，包括步骤：在二甘醇二甲醚溶剂中在基板上提供含有甲基丙烯酸和甲基丙烯酸酯的共聚物的正型光敏材料层；在其上排列有能量产生元件以产生用于排出液体的能量的基板上，由所述正型光敏材料层形成用于形成流路的固体层；在其上设置有固体层的基板上形成用于覆盖固体层的涂覆树脂层；在沉积在固体层上的涂覆树脂层中通过光刻工艺形成用于排出液体的排出口；和去除固体层以形成与能量元件和排出口连通的流路，其中用于涂覆树脂层的材料包含阳离子聚合性树脂，阳离子光聚合反应引发剂和阳离子光聚合反应的抑制剂并且还含有二甲苯和甲基异丁基酮，用于固体层的材料包含甲基丙烯酸和甲基丙烯酸酯的共聚物，所述固体层与其中形成涂覆树脂层的排出口的那部分形成边界。 | B41J2/16 ¦ G03F7/00 | CN200580019601.6 | 2013-05-01
3078 | CN100496984C | 排液头的制造方法和使用这一方法获得的排液头 | 未缴年费 | 佳能株式会社 | 2005-06-27 | 2009-06-10 | 根据本发明，排液头的制造方法包括以下步骤：在其上设置有能量产生元件的基材上沉积用于形成流路的固体层，该能量产生元件用来产生用于排出液体的能量，在其中安装有该固体层的基材上形成用于覆盖该固体层的涂层，通过光刻工艺，在该固体层上形成的涂层中形成用来排出液体的排出口，和将该固体层除去以形成与该能量元件和该排出口连通的流路，其中用于该涂层的材料包含阳离子可聚合化合物、阳离子光致聚合作用引发剂和阳离子光致聚合作用的抑制剂，和其中与其中形成该涂层的排出口的部分形成边界的固体层的材料包含甲基丙烯酸酐和甲基丙烯酸酯的共聚物。 | 1.排液头的制造方法，包括以下步骤： 在设置有能量产生元件的基材上形成用于形成流路的固体层，该能量产生元件用来产生用于排出液体的能量；在安装有该固体层的基材上形成用于覆盖该固体层的涂层， 通过光刻工艺，在该固体层上形成的涂层中形成用来排出液体的排出口；和 将该固体层除去以形成与该能量元件和该排出口连通的流路， 其中用于该涂层的材料包含阳离子可聚合化合物、阳离子光致聚合引发剂和阳离子光致聚合的抑制剂，和 其中与形成该涂层的排出口的部分形成边界的固体层的材料包含甲基丙烯酸酐和甲基丙烯酸酯的共聚物， 其中该阳离子光致聚合的抑制剂是含非共用电子对的碱性材料。 | B41J2/16 ¦ G03F7/00 | CN200580021431.5 | 2009-06-10
3079 | TWI311024B | 堆疊式影像感應模組 | 未缴年费 | 采钰科技股份有限公司 | 2005-06-28 | 2009-06-11 | 一種堆疊式影像感應模組,包含有一感應單元、一訊號處理單元、多數銲點,以及一鏡片組;感應單元具有一第一面以及一第二面,第二面具有多數第一導電部,訊號處理單元具有多數第二導電部,訊號處理單元係設於感應單元之第一面,且各第二導電部電性連接於各第一導電部,各銲點係電性連接於各第二導電部,而鏡片組係設於感應單元之第二面,且覆蓋各第一導電部。 | 1.一種堆疊式影像感應模組,包含有: 一感應單元,該感應單元具有一感光晶片及一封裝件,該封裝件圍繞於該感光晶片周邊,該感光晶片與該封裝件共構有一第一面以及一第二面,該封裝件具有多數貫穿該第一面及第二面之通孔,該通孔內設有一導電材料,該封裝件之該第二面上具有多數與該導電材料電性連接之第一導電部; 一訊號處理單元,該訊號處理單元具有一數位訊號處理器及一封裝件,該封裝件圍繞於該訊號處理單元周邊,該封裝件具有多數通孔,該通孔內設有一導電材料,該訊號處理單元一端面上具有多數與該導電材料電性連接之第二導電部,該訊號處理單元係設於該感應單元之第一面,且各該第二導電部係電性連接於各該第一導電部; 多數銲點,各該銲點係電性連接於該訊號處理單元之各第二導電部;以及 一鏡片組,該鏡片組係利用一黏著塗料而設於該感應單元之第二面,且覆蓋各該第一導電部。 | H01L27/146 ¦ H04N5/335 ¦ H01L31/00 | TW094121692 | 2009-06-11
3080 | CN100557513C | 薄膜蚀刻方法以及使用该方法制造液晶显示器件的方法 | 未缴年费 | LG显示器股份有限公司 | 2005-06-29 | 2009-11-04 | 本发明公开了一种制造液晶显示器件的方法，包括：在第一基板上形成第一导电层；采用飞秒激光去除部分第一导电层以形成栅极；在包括所述栅极的第一基板上形成栅绝缘层；在包括所述栅绝缘层的第一基板上形成半导体层；采用飞秒激光去除部分所述半导体层以形成有源层；在包括所述有源层的第一基板上形成第二导电层；等等，以及在第二基板上形成不透明层；采用飞秒激光去除部分所述不透明层以形成黑矩阵；在包括所述黑矩阵的第二基板上形成红/绿/蓝感光膜；去除部分所述红/绿/蓝感光膜以形成滤色片；在包括所述滤色片的第二基板上形成第四导电层；以及采用飞秒激光去除部分所述第四导电层以形成公共电极。 | 1、一种制造液晶显示器件的方法，包括： 在第一基板上形成第一导电层； 通过第一掩模照射飞秒激光，去除部分第一导电层以形成栅极； 在包括所述栅极的第一基板上形成氮化硅或氧化硅的栅绝缘层； 在包括所述栅绝缘层的第一基板上顺序形成非晶硅层和掺杂非晶硅层； 通过第二掩模照射飞秒激光，去除部分所述非晶硅层和掺杂非晶硅层以形成有源半导体层； 在包括所述有源半导体层的第一基板上形成第二导电层； 通过第三掩模照射飞秒激光，去除部分所述第二导电层以形成源极和漏极； 在包括所述源极和漏极的第一基板上形成氮化硅或氧化硅的保护层； 通过第四掩模照射飞秒激光，去除部分所述保护层以形成暴露部分所述漏极的接触孔； 在包括所述接触孔的第一基板上形成氧化铟锡或氧化铟锌的透明导电层； 通过第五掩模照射飞秒激光，去除部分所述透明导电层以形成通过接触孔电连接到所述漏极的像素电极； 在第二基板上形成不透明层； 通过第六掩模照射飞秒激光，去除部分所述不透明层以形成黑矩阵； 在包括所述黑矩阵的第二基板上形成红/绿/蓝感光膜； 通过第七至第九掩模照射飞秒激光，去除部分所述红/绿/蓝感光膜以形成滤色片； 在包括所述滤色片的第二基板上形成透明金属层；以及 通过第十掩模照射飞秒激光，去除部分所述透明金属层以形成公共电极。 | G03F7/20 ¦ G02F1/133 | CN200510080123.1 | 2009-11-04
3081 | CN100502057C | 太阳能电池及其制造方法和修复方法、太阳能电池模块 | 未缴年费 | 三洋电机株式会社 | 2005-06-29 | 2009-06-17 | 本发明涉及一种太阳能电池及其制造方法。在该太阳能电池中，衬面电极形成有多个第一分离沟。通过除去第一分离沟内的第二光电转换层和中间反射层，形成具有小于第一分离沟的宽度的第二分离沟。通过除去第二分离沟内的第一光电转换层和受光面电极，形成具有小于第二分离沟的宽度的第三分离沟。通过实施等离子蚀刻，除去露出在分离沟内的第一光电转换层和第二光电转换层的角部，使中间反射层的侧端部的上面露出。 | 1.一种太阳能电池，其特征在于，从下至上依次具有： 第一电极、第一光电转换层、导电性中间反射层、第二光电转换层和第二电极， 所述中间反射层反射部分光，并使其余的光透过， 所述中间反射层的两侧端部分别比所述第二电极的两侧端部更向两侧突出， 所述第一电极的两侧端部分别比所述中间反射层的两侧端部更向两侧突出， 所述中间反射层的所述侧端部的上面由所述第二光电转换层露出。 | H01L31/04 ¦ H01L21/00 ¦ H01L25/00 ¦ H01L27/142 ¦ H01L31/00 ¦ H01L31/0463 ¦ H01L31/0465 ¦ H01L31/052 ¦ H01L31/056 ¦ H01L31/06 ¦ H01L31/075 ¦ H01L31/076 ¦ H01L31/18 | CN200510079830.9 | 2009-06-17
3082 | CN100442557C | 用于施加到Ⅲ/Ⅴ化合物半导体材料上的具有多个层的反射层系统 | 未缴年费 | 欧司朗光电半导体有限公司 | 2005-06-29 | 2008-12-10 | 本发明说明了一种用于制造反射层系统的方法以及一种用于施加到III/V化合物半导体材料(4)上的反射层系统，其中包含磷硅玻璃的第一层(1)直接施加到半导体衬底(4)上。包含氮化硅的第二层(2)位于第一层上。接着，施加金属层(3)。 | 1、一种用于施加到III/V化合物半导体材料(4)上的反射层系统， 其具有在所述III/V化合物半导体材料(4)上的、包含磷硅玻璃的介电层(1)以及位于所述介电层(1)上的金属层(3)， 其特征在于所述介电层(1)与所述金属层(3)之间的封闭层(2)，所述封闭层将所述介电层(1)封闭以防止来自周围环境的湿气进入。 | H01L33/00 ¦ H01L33/46 | CN200580021861.7 | 2008-12-10
3083 | CN1725521B | 光电子器件及其制造方法 | 未缴年费 | 国际商业机器公司 | 2005-06-29 | 2010-10-27 | 本发明涉及光电子器件及其制造方法。光电子器件包括用于发光的光电子部件(12，14，16)、光发射表面(22)及光发射表面(22)上的盖层(18)。盖层(18)包括具有第一折射系数的第一材料及具有第二折射系数的第二材料的混合物。 | 1.一种光电子器件，包括： 用于发光的光电子部件(12，14，16)； 光发射表面(22)；以及 所述光发射表面(22)上的盖层(18)，所述盖层被设置来改善所述光的输出耦合和发射特性的光学微调， 其中所述盖层(18)包括具有第一折射系数的第一材料及具有第二折射系数的第二材料的混合物，且向该盖层提供取决于该第一材料和第二材料的体积比的选择性折射系数，其中所述光电子器件的光学特性容易被调节以满足光学应用的要求， 其中所述混合物包括所述第二材料的颗粒，且所述第二材料的颗粒在所述第一材料中呈二维或三维周期性排列。 | H01L51/00 ¦ H01L33/00 ¦ H05B33/00 ¦ H01L33/44 ¦ H01L33/56 | CN200510082114.6 | 2010-10-27
3084 | JP5270917B2 | 光電子装置の位置合わせ機能を有する光学アセンブリ | 未缴年费 ¦ 权利转移 | 国际商业机器公司 ¦ 博通国际私人有限公司 | 2005-06-29 | 2013-08-21 | 少なくとも1つの光導波路は、基板上に支持され、その光導波路のコンプライアンスのある要素に形成された複数のキーアパーチャを有する。垂直共振器型面発光レーザー(VCSEL)のような光電子装置は、対応するキーアパーチャと整合して光電子装置を光導波路に対する所定の位置合わせ状態に位置決めする複数の突出部を有する。 | 1.【請求項1】 基板と、 前記基板上に支持され、弾性のある材料からなる要素を有する少なくとも1つの光導波路であって、前記弾性のある材料からなる要素が、その要素に形成された複数のアパーチャを有する、少なくとも1つの光導波路と、 複数の突出部を有し、その下面上に形成されたレンズを含む光電子装置と、 前記光電子装置を支持している第2の基板と、 前記光導波路を支持している前記基板上の少なくとも第1の導電性経路と、前記第2の基板上の少なくとも第2の導電性経路と 前記光電子装置を前記光導波路に対する所定の位置合わせ状態に保持する、前記第1の導電性経路と前記第2の導電性経路との間の複数の電気接続とを含み、 前記複数の突出部が、対応するアパーチャと整合して前記光電子装置を前記光導波路に対する所定の位置合わせ状態に位置決めし、前記複数の突出部が丸み又はテーパーを付けられ、前記アパーチャの最大直径より大きい最大外径を有し、 前記複数の突出部が、前記光電子装置の取り扱い中に、前記レンズがかき傷から保護されるように、前記レンズを超えて前記光電子装置の前記下面から延びている光学アセンブリ。 | G02B6/42 ¦ G02B6/122 ¦ H01L33/48 ¦ H01L31/0232 ¦ H01S5/022 ¦ H01L33/00 ¦ H01L33/20 ¦ H01L33/58 ¦ H01L33/60 | JP2007529844 | 2013-05-17
3085 | CN100529812C | 具有光电器件对准的光学组件 | 未缴年费 ¦ 权利转移 | 安华高科技无线IP(新加坡)公司 ¦ 国际商业机器公司 | 2005-06-29 | 2009-08-19 | 本发明公开了一种光学组件。至少一个光波导被支撑在衬底上并且具有形成在其柔性元件中的多个栓孔。诸如垂直腔面发射激光器这样的光电器件具有多个凸起，这些凸起与相应的栓孔对齐，以按照相对于所述光波导的预定对准方式来定位所述光电器件。 | 1.一种光学组件，包括： 衬底； 至少一个光波导，所述至少一个光波导被支撑在所述衬底上并且具有柔性元件，所述柔性元件具有形成于其中的多个栓孔；以及 光电器件，所述光电器件具有多个凸起，所述多个凸起与相应的栓孔对齐，以按照相对于所述光波导的预定对准方式来定位所述光电器件， 其中，所述凸起为锥形并且具有比所述栓孔的最大直径更大的最大外径。 | G02B6/12 ¦ H01L33/00 ¦ H01L33/20 ¦ H01L33/48 ¦ H01L33/58 ¦ H01L33/60 | CN200580029341.0 | 2009-08-19
3086 | CN100550255C | 具有功能薄膜的电子器件的制造方法 | 未缴年费 | 佳能株式会社 | 2005-06-30 | 2009-10-14 | 本发明公开了具有功能薄膜的电子器件的制造方法。本发明的一个目的是获得具有薄膜的电子器件的薄膜的均匀形状。本发明包含以下步骤：通过使用具有排出包含功能薄膜材料的溶剂液滴的多个喷嘴的喷墨头，从多个喷嘴中的至少一部分为基板提供液滴，形成线状液滴图案；和干燥已经提供在基板上的液滴，通过位于与来自喷墨头的线状液滴图案正交的方向上并具有比该线状液滴图案宽的排气孔的吸气排气装置执行该干燥步骤。 | 1.一种具有功能薄膜的电子器件的制造方法，包含以下步骤： 使用具有排出包含功能薄膜材料的溶剂液滴的多个喷嘴的喷墨头，通过从多个喷嘴中的至少一部分提供液滴到基板上，形成线状液滴图案；和 干燥提供到基板上的液滴，其中通过位于与来自喷墨头的线状液滴图案正交的方向上并具有比该线状液滴图案宽的排气孔的吸气排气装置执行该干燥步骤。 | H01J9/02 ¦ B41J2/01 ¦ B05C5/00 ¦ H01L31/12 ¦ H05B33/00 | CN200510081830.2 | 2009-10-14
3087 | CN100541793C | 堆叠式光源 | 未缴年费 ¦ 权利转移 | ECBU IP(新加坡)公司 | 2005-07-01 | 2009-09-16 | 本发明公开了一种发光器件，该器件具有两个安装在反射器杯中的堆叠式光生成器。在一个实施例中，光生成器发出互补颜色，这些互补颜色混合以形成白光。 | 1.一种用于生成可见光的器件，包括： a)包括衬底的第一引线框； b)包括电连接器的第二引线框； c)反射器，其形成在所述衬底中，包括基体，并具有与其相关的布置在中心的光轴，所述反射器用于将入射在其上并从其反射的光向前向外从其导离； d)安装在所述反射器的所述基体上的第一光生成器，其与所述光轴对准并电连接至所述衬底，所述第一光生成器用于向前远离所述反射器发出具有第一颜色的光并且横向向后朝向所述反射器发出具有第一颜色的光以从其进行反射； c)安装在所述第一光生成器之上的第二光生成器，所述第二光生成器与所述光轴对准，并经由所述电连接器电连接至所述第一光生成器及所述第二引线框，所述第二光生成器用于向前远离所述反射器发出具有第二颜色的光并且横向向后朝向所述反射器发出具有第二颜色的光以从其进行反射； 其中，所述反射器、所述第一光生成器以及所述第二光生成器用于将所述具有第二颜色的光和所述具有第一颜色的光混合以生成由所述器件发出的所述可见光，并且其中，所述第一颜色及所述第二颜色是根据C.I.E.比色表的二元互补物。 | H01L25/075 ¦ H01L33/00 | CN200510080448.X | 2009-09-16
3088 | CN100481521C | 多孔电极、包含该多孔电极的设备及其制备方法 | 未缴年费 | 住友化学株式会社 | 2005-07-06 | 2009-04-22 | 本发明公开的多孔电极包括具有通孔的多孔薄膜(A)和选自导体和半导体的导电材料，多孔薄膜(A)具有0.02-3μm的平均孔径d1和40-90%的孔隙率，导电材料填充到多孔薄膜(A)的通孔中。也公开了含有多孔电极作为组件的染料敏化型太阳能电池和双电荷层电容器。 | 1、一种多孔电极，其包括具有通孔的多孔薄膜A和选自导体材料和半导体材料的导电材料，多孔薄膜A具有0.02-3μm的平均孔径d1和40—90％的孔隙率，导电材料填充到多孔薄膜A的通孔中。 | H01L31/0224 ¦ H01L31/042 ¦ H01M14/00 ¦ H01G9/048 ¦ H01G9/20 | CN200510091354.2 | 2009-04-22
3089 | CN100552484C | 用于光学插座的套圈保持件及其制造方法和使用其的光学插座 | 未缴年费 | 东陶机器株式会社 ¦ 日本电気硝子株式会社 | 2005-07-06 | 2009-10-21 | 一种用于光学插座的套圈保持件包括：套筒，所述套筒具有用于插入套圈的内孔；以及透明体，所述透明体设在套筒的内孔中，并且具有在套筒的轴向方向上在中途位置接触套圈端面的主要端面，其中所述透明体为圆柱形实心体并由单一固体构件形成，透明体的主要端面具有通过热处理获得的凸起曲线表面，而且透明体通过热处理被直接固定至套筒的内表面。本发明还提供一种套圈保持件的制造方法和使用其的光学插座。本发明可被低成本制造，它具有小的插入损耗，它具有连接至被容易地形成在端部侧以具有适当形状和性能的套圈端面的凸起曲线表面，并且它几乎不降低耦合效率。 | 1.一种用于光学插座的套圈保持件，包括： 套筒，所述套筒具有用于插入套圈的内孔；以及 透明体，所述透明体设在套筒的内孔中，并且具有在套筒的轴向方向上在中途位置接触套圈端面的主要端面，其特征在于： 所述透明体为圆柱形实心体并由单一固体构件形成， 透明体的主要端面具有通过热处理获得的凸起曲线表面，而且透明体通过热处理被直接固定至套筒的内表面。 | G02B6/36 ¦ G02B6/42 | CN200580019288.6 | 2009-10-21
3090 | CN102088061B | 具有纤维结构的有机器件 | 未缴年费 | 普林斯顿大学理事会 | 2005-07-07 | 2012-10-10 | 本发明提供了一种光活性纤维以及制造这种纤维的方法。该纤维具有包括第一电极的导电核。有机层包围第一电极和电连接至其上。透明第二电极包围有机层电极和电连接至其上。也可向纤维中引入其它层，如阻挡层或平滑层。该纤维可被编织成布。 | 1.一种光敏器件的制造方法，包括： 将包括第一电极的导电核涂以有机层，其中有机层包含光活性区域，并且光活性区域由包围核并电连接至第一电极的有机光活性层形成，其中有机光活性层包含形成给体-受体异质结的给体型材料和受体型材料，该异质结通过在有机光活性层中的光子吸收形成激子，其中在有机光活性层中形成的激子在给体-受体界面的激子扩散长度内；和 将透明第二电极沉积到有机层上，由此第二电极包围有机光活性层并电连接至有机光活性层，其中第一电极，有机光活性层和第二电极形成光敏器件。 | H01L51/48 ¦ H01L51/46 | CN201010567654.4 | 2012-10-10
3091 | CN101019248B | 具有纤维结构的有机器件 | 未缴年费 | 普林斯顿大学理事会 | 2005-07-07 | 2011-01-26 | 本发明提供了一种光活性纤维以及制造这种纤维的方法。该纤维具有包括第一电极的导电核。有机层包围第一电极和电连接至其上。透明第二电极包围有机层电极和电连接至其上。也可向纤维中引入其它层，如阻挡层或平滑层。该纤维可被编织成布。 | 1.一种光敏器件结构，包括： 包括第一电极的导电核； 由包围核并电连接至第一电极的有机光活性层形成的光活性区域；和 包围并电连接至有机光活性层的透明第二电极， 其中有机光活性层包括给体型材料和受体型材料，形成给体-受体异质结，该异质结通过在有机光活性层中吸收光子形成激子； 其中在有机光活性层中形成的激子在给体-受体界面的激子扩散长度LD内。 | H01L51/42 ¦ H01L51/50 | CN200580029038.0 | 2011-01-26
3092 | CN100388517C | 氮化物系化合物半导体发光元件及其制造方法 | 未缴年费 | 夏普株式会社 | 2005-07-08 | 2008-05-14 | 一种氮化物系化合物半导体发光元件，其包括：支承衬底(11)、形成于该支承衬底(11)上的第一欧姆电极(12)、形成于该第一欧姆电极(12)上的粘接用金属层(20)、形成于该粘接用金属层(20)上的第二欧姆电极(13)、形成于该第二欧姆电极(13)上的氮化物系化合物半导体层(30)、形成于该半导体层(30)的大致整个上面的透明电极(17)、形成于该支承衬底(11)的背面的欧姆电极(14)。 | 1.一种氮化物系化合物半导体发光元件，其包括：支承衬底(11)、形成于该支承衬底(11)上的第一欧姆电极(12)、形成于该第一欧姆电极(12)上的粘接用金属层(20)、形成于该粘接用金属层(20)上的第二欧姆电极(13)、形成于该第二欧姆电极(13)上、具有发光层(32)的氮化物系化合物半导体层(30)、形成于该半导体层(30)的上面的透明电极(17)、形成于上述支承衬底(11)的背面的欧姆电极(14)，用于反射来自上述发光层(32)的光的反射层(19)形成于上述第二欧姆电极(13)与上述粘接用金属层(20)之间。 | H01L33/00 ¦ H01S5/00 ¦ H01S5/02 ¦ H01L21/02 ¦ H01L33/32 | CN200510081938.1 | 2008-05-14
3093 | CN100394221C | 彩色滤光片制造方法 | 未缴年费 ¦ 权利转移 | 富士康科技集团有限公司 ¦ 鸿海精密工业股份有限公司 | 2005-07-08 | 2008-06-11 | 本发明涉及一种彩色滤光片制造方法，其包括下列步骤：在透明基板上形成有机黑矩阵光阻层；通过光罩对该有机黑矩阵光阻层曝光显影去除不必要的有机黑矩阵光阻层；在该有机黑矩阵光阻层上形成正型光阻层并由背面进行曝光；显影该正型光阻层制得多个挡墙；通过喷墨法将墨水注入该挡墙之间；固化该墨水。 | 1.一种彩色滤光片制造方法，包括下列步骤：在透明基板上形成有机黑矩阵光阻层；通过光罩对该有机黑矩阵光阻层曝光显影去除不必要的有机黑矩阵光阻层；在该有机黑矩阵光阻层上形成正型光阻层并由背面进行曝光；显影该正型光阻层制得多个挡墙；通过喷墨法将墨水注入该挡墙之间；固化该墨水。 | G02B5/23 ¦ G02F1/1335 ¦ G03F7/00 ¦ B05C5/00 | CN200510035916.1 | 2008-06-11
3094 | CN100423305C | 用于安装发光器件的安装衬底及其制造方法 | 未缴年费 | 乐金电子公司 | 2005-07-08 | 2008-10-01 | 一种用于安装发光器件的安装衬底及其制造方法，其中，由于用于安装集成有齐纳二极管的发光器件的安装衬底可以通过硅体微机械加工处理而不使用扩散掩模制造，一些涉及扩散掩模的过程可以被省略，从而降低了加工成本，而且其中，由于发光器件可以直接被倒装焊接到用于集成有齐纳二极管的发光器件的安装衬底上，所以封装发光器件和稳压装置的过程可以被简化。 | 1. 一种用于安装发光器件的安装衬底，包括： 基底，掺杂了第一极性杂质； 第一扩散层，通过使具有与第一极性杂质不同极性的第二极性杂质注入并扩散到基底的上表面形成，然后部分扩散层被去除，通过基底上未形成扩散区域的基底区域使基底的上表面分成两部分； 绝缘层，形成于基底的上表面，并具有第一开口，第一扩散层的一个划分区域的一部分通过该第一开口暴露，和第二开口，基底上未形成扩散区域的基底区域的一部分通过第二开口暴露； 第一电极线路，形成在绝缘层的上表面并通过第一开口连接到第一扩散层(310)；及 第二电极线路，通过第二开口连接到基底区域。 | H01L33/00 ¦ H01S5/00 ¦ H01L33/32 ¦ H01L33/60 ¦ H01L33/62 | CN200510084110.1 | 2008-10-01
3095 | CN1896177B | 米粒状荧光粉及其制造方法以及利用该荧光粉制成的器件 | 未缴年费 ¦ 权利转移 | 有研稀土新材料股份有限公司 | 2005-07-11 | 2010-12-29 | 本发明涉及米粒状荧光粉及其制造方法，以及使用这种荧光粉制成的器件。具体内容包括一种米粒状荧光粉，平均粒径长径为0.1-5μm，长宽比为1.2-5。该荧光粉的颗粒为米粒状，束腰状和无角圆柱状。其制备方法包含制造前驱物，前驱物中混入气体阻隔材料，将该混合物高温焙烧三个步骤。本发明的米粒状荧光粉颗粒尺寸较小，为0.01-2μm之间，可以调整；形貌规则，均一性好，堆积密度大；本发明的方法可制备米粒状荧光粉，产物发光强度高，适合显示及照明等使用。本发明的实施方法简单，可节约成本，提高产品的附加值。本发明还涉及使用这种荧光粉制成的等离子显示(照明)器件、场发射发光器件、荧光灯、白光LED等器件。 | 1.一种荧光粉，其特征在于，该荧光粉的平均粒径长径为0.1-5μm，长宽比为1.2-5，该荧光粉的组成为(Y，Gd)BO3:Eu、BaAl12O19:Mn、Zn2SiO4:Mn、BaMgAl10O17:Eu中的至少一种。 | C09K11/78 ¦ F21K2/08 ¦ H01J17/04 ¦ H01L51/30 | CN200510082841.2 | 2010-12-29
3096 | CN1989455B | 肟衍生物和它们作为潜伏酸的用途 | 未缴年费 | 西巴特殊化学品控股有限公司 | 2005-07-11 | 2011-12-21 | 本发明涉及式(I、II或III)的新型光酸生成剂化合物，其中R1是，例如，C1-C18烷基磺酰基或苯基磺酰基，苯基-C1-C3烷基磺酰基，萘基磺酰基，蒽基磺酰基或菲基磺酰基，全都任选地被取代，或R1是基团X1，X2和X3相互独立地为O或S；R’1是，例如，亚苯基二磺酰基，亚萘基二磺酰基，二亚苯基二磺酰基，或氧二亚苯基二磺酰基，全都任选地被取代；R2是卤素或C1-C10卤代烷基；X是卤素；Ar1是，例如，联苯基或芴基，或是取代的萘基；Ar′1是杂亚芳基，任选地被取代；R8，R9，R10和R11是，例如，未取代的或由卤素取代的C1-C6烷基；或R8，R9和R10是未取代的或由C1-C4烷基或卤素取代的苯基；或R10和R11一起是未取代的或由C1-C4烷基或卤素取代的1，2-亚苯基或C2-C6亚烷基。 | 1.式I的化合物 其中 R1是C1-C18烷基磺酰基或苯基磺酰基，两者均任选地被一个或多个C1-C18烷基，苯基-C1-C3-烷基，C3-C30环烷基或OR3取代； 或R1是樟脑基磺酰基，苯基-C2-C3烷基磺酰基，C3-C30环烷基磺酰基，萘基磺酰基，蒽基磺酰基或菲基磺酰基，其中，所述樟脑基磺酰基，苯基-C1-C3烷基磺酰基，C3-C30环烷基磺酰基，萘基磺酰基，蒽基磺酰基或菲基磺酰基任选地被一个或多个C1-C18烷基取代； 或R1是基团 X1，X2和X3是O； R2是卤素或C1-C10卤代烷基； X是卤素； Ar1是芴基，它任选地被一个或多个C1-C4烷基取代； 或Ar1是联苯基，该联苯基由一个或多个C1-C4烷基或Ar2取代；或任选地所述取代基C1-C4烷基形成由所述联苯基环上的一个碳原子到所述环上的另一个碳原子的亚乙基、亚丙基或亚丁基桥；或Ar1是C1-C4烷基取代的萘基，且所述取代基C1-C4烷基形成由所述萘基环上的一个碳原子到所述环上的另一个碳原子的亚乙基、亚丙基或亚丁基桥； R3是C1-C18烷基； Ar2是苯基； R8，R9，R10和R11相互独立地为未取代的或由卤素取代的C1-C6烷基；或R8，R9和R10是未取代的或由C1-C4烷基或卤素取代的苯基；或R10和R11在一起是未取代的或由C1-C4烷基或卤素取代的1，2-亚苯基或C2-C6亚烷基。 | G03F7/004 ¦ C07C309/75 ¦ C07C309/65 ¦ C07C381/00 ¦ C07C309/67 ¦ C07D209/86 ¦ C07C309/73 ¦ C07F9/09 ¦ C07C309/74 ¦ G02B5/20 | CN200580024529.6 | 2011-12-21
3097 | TWI413853B | 用於微蝕印投影曝光設備的照明系統、投影曝光設備及其操作方法、微結構元件及其製造方法、及照射遮罩的方法 | 未缴年费 | 卡尔蔡司SMT有限责任公司 | 2005-07-12 | 2013-11-01 | 用於微蝕印投影曝光設備(PEA)的照明系統具有第一偏振操控器(PM1、PM21、PM31、PM41、PM51、PM611、PM621、PM111)、第二偏振操控器(PM2、PM22、PM32、PM42、PM52、PM612、PM622、PM112)以及位於當中的至少一光學元件(L1、L2、18、30)。偏振操控器確保偏振操控器之間的光線(R)的電場向量方向乃隨著時間做變化，而偏振操控器外的偏振狀態則是固定的。此避免高能光線在安排於兩偏振操控器之間的光學元件中感應出雙折射。 | 1.一種用於微蝕印投影曝光設備(PEA)的照明系統，其包括第一偏振操控器(PM1、PM21、PM31、PM41、PM51、PM611、PM621、PM111)、第二偏振操控器(PM2、PM22、PM32、PM42、PM52、PM612、PM622、PM112)以及位於當中的至少一光學元件(L1、L2、18、30)，其中：(a)進入第一偏振操控器(PM1、PM21、PM31、PM41、PM51、PM611、PM621、PM111)之光線(R)的電場向量在第一方向(PDi)振盪，該方向隨著時間是固定的，其中第一偏振操控器(PM1、PM611)產生橢圓偏振光，(b)從第一偏振操控器(PM1、PM21、PM31、PM41、PM51、PM611、PM621、PM111)發出之光線(R)的電場向量在第二方向(PDm)振盪，該方向隨著時間而變化，(c)從第二偏振操控器(PM2、PM22、PM32、PM42、PM52、PM612、PM622、PM112)發出之光線(R)的電場向量在第三方向(PDo)振盪，該方向隨著時間是固定的，其中進入第一偏振操控器(PM1、PM21、PM31、PM41、PM51、PM611、PM621)的光線(R)與從第二偏振操控器(PM2、PM22、PM32、PM42、PM52、PM612、PM622)發出的光線(R)具有相同的偏振狀態。 | G03B27/72 ¦ G03B27/54 ¦ G03F7/20 | TW094123614 | 2013-11-01
3098 | TWI382211B | 光插座用套圈固定構件及其製造方法以及使用此之光插座 | 未缴年费 | 东陶机器株式会社 ¦ 日本电気硝子株式会社 | 2005-07-12 | 2013-01-11 | 本發明提供一種光插座用套圈固定構件，其能廉價地製造，連接損失小且與前端側的套圈的端面相連接的凸曲面可容易地形成且具有適當的形狀和特性，或不會有”結合效率低下”的問題。 一種安裝著透明體5之套圈固定構件3中，此透明體5在該套筒4的內孔中具有一種在該套筒的軸方向途中位置處作為與該套圈6的端面6a相接觸用的第1端面5a，透明體的第1端面5a是由熱處理所得到的凸曲面所構成。此凸曲面5a較佳是一種未研磨面。又，此套筒4中位於凸曲面5a中的軸中心線Z作為中心的半徑75微米以上的區域形成凸球狀面。又，透明體5藉由直接之熱處理而固著在套筒4的內表面。 | 1.一種光插座用套圈固定構件，包括：套筒，其具有使套圈插入用的內孔；以及透明體，其配設在該套筒的內孔中且具有一種在該套筒的軸方向途中位置處作為與該套圈的端面相接觸用的第1端面，其特徵為：該透明體的第1端面是由熱處理所得到的凸曲面所構成。 | G02B6/42 | TW094123497 | 2013-01-11
3099 | TWI312202B | 光電元件之料件,以及具有光電元件與料件之組件 | 未缴年费 | 欧司朗光电半导体有限公司 | 2005-07-12 | 2009-07-11 | 本發明係揭露一種用於光電子組件之光學裝置,以及具有該光電子組件和該光學裝置之構件。其中該光學裝置具有至少一固定元件,使該光學裝置固定於光電子組件之外殼主體,及該光學裝置係為一分離式光學元件之嵌合底座。 | 1.一種具有至少一個固定元件之光學裝置,其中該固定元件用以將該光學裝置固定至一光電子組件之一外殼主體,以及該光學裝置作為一分離式光學元件之嵌合底座,其中該固定元件係可為拴梢形式。 | H01L31/0232 ¦ H01L33/58 ¦ H01L33/00 ¦ H01L33/48 | TW094123515 | 2009-07-11
3100 | TWI281265B | SMD型LED封裝方法與其結構 | 未缴年费 | 周志诚 | 2005-07-13 | 2007-05-11 | SMD型LED封裝方法，係使用於SMD結構之LED上。此方法包含底下之步驟：在支架上形成一高反射率合金層；在高反射率合金層上表面的一部份塗上高分子接合劑以形成接合點，其中高分子接合劑包含碳、氫、氧根之環氧樹酯加上酸無水物及胺其中之一或之二；以及將晶片固定在接合點上並烘烤。 | 1.一種LED封裝方法,係使用於SMD型的LED上,該方法包含底下之步驟: 在支架上形成一高反射率合金層; 在該高反射率合金層上表面的一部份塗上高分子接合劑,形成接合點,其中該高分子接合劑包含碳、氫、氧根之環氧樹酯加上酸無水物及胺其中之一或之二;以及 將該晶片固定在該接合點上並烘烤。 | H01L31/0203 | TW094123735 | 2007-05-11
3101 | CN100513516C | 含氮荧光物质、其制造方法以及发光器件 | 未缴年费 ¦ 权利转移 | 株式会社东芝 ¦ 东芝照明技术株式会社 ¦ 东芝高新材料公司 | 2005-07-14 | 2009-07-15 | 本申请涉及含氮荧光物质、其制造方法以及发光器件。所公开的制造含氮荧光物质的方法包括：在由含碳材料制成的容器中容纳含两种或者多种元素的氧化物荧光物质；然后在含氮气的混合气体氛围中烧结所述氧化物荧光物质。 | 1.一种制造含氮荧光物质的方法，包括： 在由含碳材料制成的容器中容纳含两种或者更多种金属元素的氧化物荧光物质； 在含氮气和氢气的混合气体氛围中，并且在所述容器的含碳材料不干扰反应系统的情况下，一边在所述容器内进行还原反应一边烧结所述氧化物荧光物质。 | C09K11/77 ¦ H01L51/30 ¦ H01L33/50 ¦ H01L33/54 ¦ H01L33/56 ¦ H01L33/60 ¦ H01L33/62 | CN200510081970.X | 2009-07-15
3102 | CN1721999B | 辐射产生器件、光刻装置、器件制造方法及由此制造的器件 | 未缴年费 | ASML荷兰有限公司 | 2005-07-14 | 2011-01-12 | 一种用于基于放电产生辐射源的装置，包括阴极和阳极。该阴极和阳极材料以流态提供。当装置在使用中时，材料形成等离子体箍缩。任选的是，可以使用喷嘴来提供该材料。阴极和/或阳极可形成平坦表面。可以延长材料的轨道。可以使用激光更容易地引起放电。可将激光引导到阳极或阴极或位于阳极和阴极之间的单独材料上。 | 1.一种用于产生辐射的器件，包括： 第一喷嘴，用于提供第一材料的第一喷射流，其中第一材料的第一喷射流用作第一电极； 第二电极；和 点火源，用于触发第一电极和第二电极之间的放电，其中所述点火源配置成通过第一材料的蒸发来触发放电。 | G03F7/20 ¦ H05G2/00 | CN200510084819.1 | 2011-01-12
3103 | CN101353576B | 含氮荧光物质、其制造方法以及发光器件 | 未缴年费 | 株式会社东芝 ¦ 东芝照明技术株式会社 ¦ 东芝高新材料公司 | 2005-07-14 | 2011-12-07 | 本发明涉及一种含氮荧光物质、其制造方法以及发光器件。该制造含氮荧光物质的方法包括：在含氮气的混合气体氛围中烧结由通式M2SiO4:Z表示的氧化物荧光物质，从而将所述氧化物荧光物质的至少一部分转化为由通式M2Si5N8:Z表示的含氮荧光物质，其中M是Sr、Ba和Ca中的至少一种，Z是选自Eu和Ce的至少一种活化剂。 | 1.一种制造含氮荧光物质的方法，包括： 在含氮气的混合气体氛围中烧结由下述通式(1)表示的氧化物荧光物质，从而将所述氧化物荧光物质的至少一部分转化为由下述通式(2)表示的含氮荧光物质： M2SiO4:Z&nbsp;&nbsp;&nbsp;&nbsp;&nbsp;(1) M2Si5N8:Z&nbsp;&nbsp;&nbsp;&nbsp;(2) 其中M是Sr、Ba和Ca中的至少一种，Z是选自Eu和Ce的至少一种活化剂。 | H01L33/60 ¦ H01L33/56 ¦ H01L33/54 ¦ H01L33/62 ¦ H01L33/50 ¦ H01L51/30 ¦ C09K11/77 | CN200810145642.5 | 2011-12-07
3104 | TWI352221B | 感光性裝置結構及其製法 | 未缴年费 | 普林斯顿大学理事会 | 2005-07-15 | 2011-11-11 | 本發明提供一種光敏纖維，以及一種製造此纖維的方法。該纖維具有一包括第一電極的導電核心。一有機層環繞並電連接至該第一電極。一透明第二電極環繞並電連接至該有機層。亦可將諸如阻斷層或平滑層的其它層倂入該纖維。可將該纖維編織成布料。 | 1.一種感光性裝置結構，其包含：導電核心，其包括第一電極；由有機光敏層形成之光敏性區域，該有機光敏層係環繞該核心且電連接至該第一電極；及透明之第二電極，其環繞且電連接至該有機光敏層，其中該有機光敏層包含施體型材料及受體型材料，該等材料形成施體-受體異質接面，其藉由該有機光敏層中光子之吸收而產生激子；其中該形成於有機光敏層中之激子係在施體-受體界面之激子擴散長度(LD)內。 | G02B6/02 ¦ H01L51/00 ¦ H01L51/42 | TW094124013 | 2011-11-11
3105 | CN100449816C | 一种高功函数透明导电氧化物薄膜电极及其制备方法 | 未缴年费 | 复旦大学 | 2005-07-15 | 2009-01-07 | 本发明是一种高功函数铂钨共掺氧化铟(In2O3:Pt，W)/掺钨氧化铟(IWO)双层透明导电氧化物薄膜电极及其制备方法。本发明以普通玻璃为基板，利用掺钨金属铟镶嵌靶和铂+掺钨金属铟镶嵌靶，通过反应直流磁控溅射技术，在本发明的工作压强和氧分压、溅射电流和溅射电压的条件下制备具有高功函数透明氧化物In2O3:Pt，W/IWO薄膜电极。所制备的薄膜具有低电阻率、高透射率和高功函数等优良的光电特性。通过掺铂含量和In2O3:Pt，W层厚度调制透明导电氧化物薄膜的功函数。本发明获得的高功函数透明导电氧化物薄膜电极在新型有机光电器件领域具有良好的应用前景。 | 1、一种高功函数透明导电氧化物薄膜电极，其特征是该电极由铂钨共掺氧化铟即In2O3:Pt，W/掺钨氧化铟即IWO两层组成，其中In2O3:Pt，W层厚0.1-10nm，IWO层厚50-200nm，其功函数为4.5-5.5eV。 | H01L51/10 ¦ H01L51/40 ¦ H01L21/283 | CN200510027788.6 | 2009-01-07
3106 | CN100468794C | 发光二极管荧光粉涂敷方法 | 未缴年费 | 广州市先力光电科技有限公司 | 2005-07-16 | 2009-03-11 | 本发明公开了一种发光二极管荧光粉涂敷方法；采用真空镀膜技术将荧光粉直接镀到半导体晶片的表面，主要包括选用晶片、清洗、固晶焊线、装片及添加荧光粉、抽真空、镀膜和封装等工艺过程；本方法可通过成膜时间精密控制膜层厚度，成膜均匀、一致性佳，有利于提高发光二极管的发光均匀度，而且荧光粉薄膜较薄，对光的散射、吸收较小，有利于提高光通量和光强的输出，同时采用本方法获得的镀膜晶片降低了荧光体内部因反复光吸收产生的热量，提高晶片的稳定性，减少温度升高所导致的颜色漂移，也降低荧光粉的温度猝灭效应的发生几率，有效地提高半导体发光器件的使用寿命。 | 1.一种发光二极管荧光粉涂敷方法，采用真空镀膜技术将荧光粉直接镀到半导体晶片的表面，其特征在于所述真空镀膜技术是将荧光粉以原子量级的尺寸直接镀到半导体晶片的表面，所述真空镀膜技术包括以下工艺步骤： a.选用晶片； b.清除晶片表面灰尘及有机杂质； c.固晶焊线，用绝缘胶水将晶片黏结在发光二极管的支架反射杯内，放入烘烤箱使绝缘胶水固化，取出支架，然后焊接连接电极与晶片的金线； d.装片及添加荧光粉，将准备好的支架以及荧光粉安装在真空镀膜设备的真空室的相应位置； e.抽真空，将真空镀膜设备的真空室抽真空，并达到10-3-10-4Pa真空度要求； f.镀膜，调整真空镀膜设备的相关参数，启动真空镀膜设备进行镀膜，并控制晶片上荧光粉膜层的厚度； g.荧光粉镀膜完成后将支架取出，冷却进行封装，即完成将荧光粉直接镀到半导体晶片的表面。 | H01L33/00 ¦ H01L33/50 | CN200510036062.9 | 2009-03-11
3107 | CN100482014C | 固态照明单元的温度优先颜色控制系统 | 未缴年费 ¦ 权利转移 | 昕诺飞控股有限公司 | 2005-07-18 | 2009-04-22 | 本发明涉及用于控制照明系统光输出的系统(100)。系统(100)包括光混合电路(116)和控制器(108)，所述光混合电路包括多个设置成提供混合光输出(102)并与温度感测装置一起固定在散热器(202)上的光源，所述控制器接收来自校准矩阵(104)的设定值(110)并产生光混合电路(116)的驱动信号(120，122)。所述控制器(108)包括重新调整单元(118)，所述重新调整单元设置为测量驱动信号(120，122)的功率并且当所述功率超过预定功率阈值时重新调整所述驱动信号(120，122)，所述控制器设置为接收散热器温度信号(206)并由散热器温度信号计算结温，并且所述控制器(108)产生作为结温函数的驱动信号(120，122)。 | 1.一种控制照明系统光输出的系统(100)，包括： 校准矩阵(104)，设置为把混合光输出的需要的颜色和亮度转换成设定值(110)； 光混合电路(116)，包括多个设置为提供混合光输出(102)的光源； 控制器(108)，与所述校准矩阵(104)耦合并设置为接收所述设定值(110)，与所述光混合电路(116)耦合并适合于为所述光混合电路(116)产生驱动信号(120，122)，并且所述控制器(108)包括重新调整单元(118)，所述重新调整单元设置为测量所述驱动信号(120，122)并当所述驱动信号(120)超过预定信号阈值时重新调整所述驱动信号(120，122)，其特征在于 所述光混合电路(116)还包括温度感测装置，该温度感测装置设置为测量支持所述多个光源的散热器(202)的温度，并适合于产生散热器温度信号(206)，并且特征在于 所述控制器(108)还包括计算单元(204)，该计算单元设置为接收所述散热器温度信号(206)并由所述散热器温度信号计算所述多个光源的结温，并且适合于产生作为所述结温函数的所述驱动信号(120，122)，其中所述控制器(108)设置为调整所述驱动信号(120，122)，这是通过使所述结温优先于混合光输出的颜色，并且进一步使所述混合光输出的颜色优先于所述需要的亮度级来实现的。 | H05B33/08 ¦ G09G3/22 ¦ H05B44/00 ¦ G09G3/32 ¦ H01L33/00 | CN200580024964.9 | 2009-04-22
3108 | TWI393999B | 肟衍生物及其作為潛酸之作用 | 未缴年费 | 西巴特殊化学品控股有限公司 | 2005-07-19 | 2013-04-21 | 本發明係有關於下式I、II或III之新穎光酸產生劑化合物 (III) 其中 R1為，例如，C1至C18烷基磺醯基或苯基磺醯基、苯基－C1－C3烷基磺醯基、萘基磺醯基、蒽基磺醯基或菲基磺醯基，以上基團全部可選擇性地經取代，或R1為 、 或 基團； X1、X2及X3互相獨立為O或S；R’1為，例如，伸苯基二磺醯基、伸萘基二磺醯基、二伸苯基二磺醯基或氧二伸苯基二磺醯基，以上基團全部可選擇性地經取代；R2為鹵素或C1至C10鹵烷基；X為鹵素；Ar1為，例如，聯苯基或茀基或經取代之萘基；Ar’1為可選擇性地經取代之雜伸芳基；R8、R9、R10及R11為，例如，未經取代或經鹵素取代之C1至C6烷基；或R8、R9及R10為未經取代或經C1至C4烷基或鹵素取代之苯基；或R10及R11一起為未經取代或經C1至C4烷基或鹵素取代之1,2－伸苯基或C2至C6伸烷基。 | 1.II或III化合物其中R1為C1至C18烷基磺醯基或苯基磺醯基，其皆可選擇性地經一或多種C1至C18烷基、苯基-C1-C3-烷基、C3-C30環烷基或OR3取代；或R1為樟腦基磺醯基、苯基-C1-C3烷基磺醯基、C3至C30環烷基磺醯基、萘基磺醯基、蒽基磺醯基或菲基磺醯基，其中該樟腦基磺醯基、苯基-C1-C3烷基磺醯基、C3至C30環烷基磺醯基、萘基磺醯基、蒽基磺醯基或菲基磺醯基可選擇性地經一或多種C1至C18烷基取代，或R1為、或基團；X1、X2及X3為O；R’1為伸苯基二磺醯基；R2為鹵素或C1至C10鹵烷基；X為鹵素；Ar1為可選擇性經一或多種C1至C4烷基取代之茀基；或Ar1為聯苯基，其可經一或多種C1至C4烷基或Ar2取代；或該等C1至C4烷基取代基可以自該聯苯基環中之一個碳原子至該環中之另一個碳原子形成伸乙基、伸丙基或伸丁基橋基；或者Ar1是；Ar’1；R3為C1至C18烷基；Ar2是苯基；R6為苯基；及R8、R9、R10及R11互相獨立為未經取代或經鹵素取代之C1至C6烷基；或R8、R9及R10為未經取代或經C1至C4烷基或鹵素取代之苯基；或R10及R11一起為未經取代或經C1至C4烷基或鹵基取代之1,2-伸苯基或C2至C6伸烷基。 | G03F7/004 ¦ C07C251/32 ¦ C07C309/65 ¦ C07C309/67 ¦ C07C309/73 ¦ C07C309/74 ¦ C07C309/75 ¦ C07C381/00 ¦ C07D209/86 ¦ C07F9/09 | TW094124335 | 2013-04-21
3109 | CN100375253C | 一种p型ZnO薄膜的金属有机物化学气相沉积制备方法 | 未缴年费 | 大连理工大学 | 2005-07-19 | 2008-03-12 | 一种p型ZnO薄膜的金属有机物化学气相沉积制备方法，属于半导体发光器件及其制备方法技术领域，涉及一种采用金属有机物化学气相沉积(MOCVD)设备系统生长p型ZnO薄膜的工艺方法，其特征是，将掺杂源气体NO由掺杂源气路输入到射频等离子发生器，调节射频功率达到起辉，离化后再进入反应室；调节衬底片托盘旋转，生长温度为250～650℃，调节Zn源载气Ar气流量为1～10sccm，氧气流量为10～500sccm，通入反应室，进行ZnO薄膜生长；本发明的效果和益处是提供一种用适合工业化生产的MOCVD设备生长p型ZnO薄膜的工艺方法，克服p型ZnO制取困难的问题，进而可制备出电注入p-n结型ZnO光电器件。 | 1.一种p型ZnO薄膜的金属有机物化学气相沉积制备方法，其特征是，衬底用蓝宝石、Si、GaAs、InP或GaF2单晶；将清洗好的衬底送至反应室的衬底片托盘上，关闭反应室，开启机械泵；当反应室真空度达到10Pa以下时，启动反应室的涡轮分子泵；反应室的真空度达到3×10-3Pa时，加热衬底片托盘，升温到700℃将衬底片进行热处理10～30分钟，底片托盘降温到生长温度250～650℃停分子泵，准备生长；打开射频电源预热10分钟；高纯N2作为控制反应室气压的气体由副气路通入反应室顶部的混气室，再由高密度不锈钢丝网均匀下压，控制N2流量调整反应室的气压为104～10-1Pa；将掺杂源气体NO由掺杂源气路输入到射频等离子发生器，NO流量为10～500sccm，调节射频功率达到起辉，产生离化后再进入反应室；打开旋转电机，调节衬底片托盘在50～1000转/分中的一个值旋转，调节二乙基锌源温度为0℃～-25℃，调节Zn源载气Ar气流量为1～10sccm，通入反应室，通入氧气，氧气流量为10～500sccm，开始ZnO薄膜生长，根据所需的ZnO薄膜厚度控制生长时间，生长速度为0.1～3μm/h；生长完后，关闭所有气源，关闭射频等离子发生器和衬底加热丝，降温降到200℃以下后，取出样品。 | H01L21/365 ¦ H01L33/00 ¦ C23C16/44 ¦ C23C16/40 | CN200510046906.8 | 2008-03-12
3110 | CN100391064C | 半导体激光装置 | 未缴年费 | 夏普株式会社 | 2005-07-20 | 2008-05-28 | 在半导体激光装置中，在布线基板(101)的上面设置有焊盘图案，同时安装有块部件单元(102)。块部件单元(102)具有面向着同一方向的第一搭载面(113)和第二搭载面(114)，同时具有变换光轴的垂直反射镜(111)。在第一搭载面(113)上搭载了射出激光光线L的半导体激光元件(103)。在第二搭载面(114)面上搭载了接受激光光线L的反射光的受光元件(104)。 | 1.一种半导体激光装置，其特征在于，具备： 在至少一面上设置布线图案的布线基板； 安装在上述布线基板的上述一面上，具有面向着同一方向的第一搭载面和第二搭载面，同时具有变换光轴的反射镜单元的块部件； 搭载在上述第一搭载面上、出射激光光线的半导体激光元件；和 搭载在上述第二搭载面上、接受上述激光光线的反射光的第一受光元件， 上述块部件通过由绝缘体构成的单一的部件构成， 搭载上述第一受光元件的上述第二搭载面设定为比搭载上述半导体激光元件的上述第一搭载面高， 上述块部件还具有与上述第一搭载面连续的倾斜面，将上述反射镜单元设置在该倾斜面上。 | H01S5/00 ¦ H01S5/022 ¦ H01L31/02 ¦ G11B7/125 | CN200510085987.2 | 2008-05-28
3111 | CN100566045C | 光电复合式连接器以及使用它的基板 | 未缴年费 ¦ 权利转移 | 广濑电机株式会社 | 2005-07-20 | 2009-12-02 | 本发明提供一种可以精确且容易地进行光电变换元件和波导间的光对准调整，又在光部件和基板之间的位置对合上不要求高精度的光电复合式连接器。该光电复合式连接器具备连接到光传输装置的第一连接器单元和可以与其自由拆装地进行连接的第二连接器单元。第一连接器单元具备光电变换模块和具有电连接到该光电变换模块的第一导体的电连接器部。第二连接器单元对应于第一连接器单元的电连接器部而形成为具有第二导体的电连接器单元。在第一连接器单元的电连接器部与第二连接器单元利用它们的电连接器构造被相互连接起来时，第一连接器单元的电连接器部的第一导体和第二连接器单元的第二导体相互被电连接起来。 | 1.一种光电复合式连接器，其特征在于，包括： 连接到光传输装置的第一连接器单元、和表面安装在基板上的第二连接器单元， 其中，上述第一连接器单元和上述第二连接器单元分别具有相互嵌合的凹部和凸部， 上述第一连接器单元在与上述基板垂直的方向上自由拆装地连接于表面安装在上述基板上的上述第二连接器单元， 上述第一连接器单元具备光电变换模块、和具有第一导体的电连接器部，该第一导体设置在与上述基板垂直的方向上且电连接到该光电变换模块，上述光传输装置以在与上述基板的伸展方向相同的方向上延伸的方式附着于上述光电变换模块， 上述第二连接器单元与上述第一连接器单元的电连接器部对应而形成为具有设置在与上述基板垂直的方向上的第二导体的电连接器单元， 上述第一导体沿嵌合方向设置成从上述凹部的内壁面露出的状态， 上述第二导体沿嵌合方向设置成从上述凸部的外壁面露出的状态， 在上述第一连接器单元附着于上述第二连接器单元且上述第一连接器单元的电连接器部与上述第二连接器单元利用它们的电连接器构造相互连接起来时，上述第一连接器单元的电连接器部的第一导体和上述第二连接器单元的第二导体沿着与上述基板垂直的方向相互电连接起来，且通过利用在上述第一连接器单元的电连接器部分和上述第二连接器单元中提供的凹陷结构，上述第一连接器单元和上述第二连接器单元在与上述基板垂直的方向上的高度的总和减小。 | H01R13/66 ¦ G02B6/42 | CN200580024363.8 | 2009-12-02
3112 | CN100403422C | 光盘设备 | 未缴年费 | 船井电机株式会社 | 2005-07-22 | 2008-07-16 | 本发明涉及一种光盘设备，其利用在两个表面上形成有用于衍射分别具有不同波长的两激光束的衍射光栅的光学元件；通过使用同样的光学系统，使由两个半导体激光器输出的第一激光束和第二激光束会聚在光盘上。第一衍射光栅及第二衍射光栅的光栅槽方向被设置成使得第一衍射光栅与第二衍射光栅的光栅槽所形成的角度约为1.8度。 | 1.一种采用光学拾波器的光盘设备，其中， 该光盘设备包括：光源，用于输出第一激光束和第二激光束，该第一激光束和该第二激光束分别具有与具有不同规格的第一光盘和第二光盘相对应的不同波长；及，普通光学系统，用于使该第一激光束和该第二激光束会聚在光盘上并将来自该光盘的反射光束引导到一个受光部件； 该光学系统包括衍射光学元件，在该衍射光学元件上形成有两个衍射光栅，所述两个衍射光栅分别用于将该第一激光束和该第二激光束分离成零阶衍射光主光束、正一阶衍射光次光束和负一阶衍射光次光束的三条光束；及 该衍射光学元件具有两个相互平行的平面，而且，第一衍射光栅形成于该光学元件的所述两个平面的一个面上，第二衍射光栅形成于该光学元件的所述两个平面的另一面上，使得第一衍射光栅与第二衍射光栅的光栅槽所形成的角度约为1.8度。 | G11B7/135 ¦ G02B5/18 ¦ G11B7/09 | CN200510084959.9 | 2008-07-16
3113 | CN100470645C | 光拾取装置 | 未缴年费 | 夏普株式会社 | 2005-07-22 | 2009-03-18 | 本发明的光拾取装置，以能不增加部件数而改善再现信号的分辨力，且在组装光拾取装置时省略衍射光栅的位置调整为目的，包括，半导体激光器(1)、衍射光栅(3)、物镜(5)及推挽信号检测部(10)。衍射光栅(3)将半导体激光器(1)出射的光变为0次衍射光和一对±1次衍射光。设定所述衍射光栅(3)，使沿从光轴近旁到周边部方向，减小0次衍射光强度的下降率，同时减小一对±1次衍射光各自的强度。因此，整形0次衍射光使强度分布平坦，一对±1次衍射光，其光轴近旁的光束相对于外缘部的光束，光强度更大。从而，能改变再现信号的分辨力，组装时能省略衍射光栅的位置调整。 | 1.一种光拾取装置，该光拾取装置(100)包括：光源(1)；将该光源出射的光变为0次衍射光(30)和一对±1次衍射光(31、32)的衍射光学元件(3)；以及相对于光盘(6)聚焦所述0次衍射光和一对±1次衍射光各自的光点的聚焦单元(5)，其特征在于， 还包括检测来自所述0次衍射光和一对±1次衍射光各自的光点的的推挽信号的推挽信号检测单元(10)， 设定所述衍射光学元件，使沿从光轴近旁向周边部方向，减小0次衍射光强度的下降率，同时减小一对±1次衍射光各自的强度；同时配置所述衍射光学元件，使所述0次衍射光和一对±1次衍射光入射到所述聚焦单元的有效直径以下的区域中。 | G11B7/135 ¦ G02B5/18 | CN200510089347.9 | 2009-03-18
3114 | CN100578764C | 光学半导体器件、光连接器以及电子设备 | 未缴年费 | 夏普株式会社 | 2005-07-26 | 2010-01-06 | 公开了一种光学半导体器件(1a)，其包括：具有穿通孔(7)的引线框(4)，设置在引线框(4)的一个表面上从而使光学部分(6)面对穿通孔(7)并与其交叠的半导体光学元件(3)，覆盖半导体光学元件(3)并设置在引线框(4)一个表面上的非透明模制树脂的第一模制部分(9)，以及覆盖穿通孔(7)并设置在引线框(4)另一表面上的第二模制部分(10)。面对第一模制部分(9)的第二模制部分(10)的面对表面的面积小于面对第二模制部分(10)的第一模制部分(9)的面对表面的面积。 | 1.一种光学半导体器件，包括： 具有至少两个穿通孔的引线框，且该引线框架的不同部件之间具有空隔； 至少一个半导体光学元件，其具有光学部分并设置在所述引线框的一个表面上，使所述光学部分面对至少一个穿通孔并与所述至少一个穿通孔交叠； 第一模制部分，其覆盖所述半导体光学元件并且由设置在所述引线框的一个表面上的非透明模制树脂制成；以及 第二模制部分，其覆盖所述穿通孔并且由设置在所述引线框的另一表面上的透明模制树脂制成，所述第二模制部分的膨胀系数与所述第一模制部分的膨胀系数不同，其中 其中，所述第一模制部分和所述第二模制部分通过所述引线框架的不同部件之间的空隔彼此接触，和 面对所述第一模制部分的所述第二模制部分的面对表面的面积小于面对所述第二模制部分的所述第一模制部分的面对表面的面积。 | H01L23/28 ¦ H01L23/29 ¦ H01L23/31 ¦ H01L31/02 ¦ H01L31/12 ¦ H01L33/12 ¦ H01L33/48 ¦ H01L33/52 ¦ H01L33/58 ¦ H01L33/62 ¦ H01S5/022 | CN200510088405.6 | 2010-01-06
3115 | CN100382400C | 大功率半导体激光阵列的光纤相干耦合方法及光纤整形器 | 未缴年费 ¦ 权利转移 | 嘉兴大合激光设备有限公司 | 2005-07-27 | 2008-04-16 | 本发明为大功率半导体激光阵列的光纤相干耦合方法及光纤整形器，属于激光技术领域。特征在于：将光纤引入到半导体激光阵列和外腔镜之间，通过微透镜压缩每个发光单元的快轴发散角，使N个发光单元一对一耦合进N根光纤中，利用光纤的柔韧性，在光纤另一端把光纤重排为具有二维周期的光纤阵列。所设计的光纤整形器放置在半导体激光阵列(1)和外腔镜(6)之间，包括有对准固定套(3)、光纤(4)和重排固定套(5)；经微透镜(2)压缩的光束一对一耦合进对准固定套固定的光纤中，重排固定套将二维排列的光纤另一端重新排列并固定。本发明实现了发光光束重排，提高了大功率半导体激光阵列相干耦合度。 | 1.大功率半导体激光阵列的光纤相干耦合方法，其特征在于：将光纤引入到半导体激光器外腔内的半导体激光阵列和外腔镜之间，通过设置在半导体激光阵列后端的微透镜压缩半导体激光阵列的每个发光单元的快轴发散角，使半导体激光阵列的N个发光单元一对一耦合进N根光纤中，利用光纤的柔韧性，在光纤另一端把光纤重排为具有二维周期的光纤阵列，使N个光束从一维排列整形为二维周期排列；对于二维半导体激光阵列，则使N个光束具有与原来不同的二维周期和排列形状；通过外腔镜的反馈以及光纤阵列的整形改善半导体激光器阵列的光束质量。 | H01S5/40 ¦ H01S5/00 ¦ G02B6/42 | CN200510087116.4 | 2008-04-16
3116 | TWI306100B | 消光組成物及在基材上形成影像之方法 | 未缴年费 | 罗门哈斯电子材料有限公司 | 2005-07-28 | 2009-02-11 | 本發明係說明一種消光(light-attenuating)組成物及其使用方法。該消光組成物可選擇性地施於基材上對輻射能敏感的材料上。施於該複合材料的光化輻射以化學方式改變未被該消光組成物覆蓋之輻射能敏感性材料部分。該消光組成物將減弱至少在UV範圍的光線,並且係水溶性或水可分散性。 | 1.一種消光組成物,包含0.1重量%至30重量%之一種或多種供減弱至少在UV範圍之光線之消光化合物,該消光化合物係選自噸酮(thioxanthone)、經取代的噸酮、二苯甲酮、經取代的二苯甲酮、苯并三唑、經取代的苯并三唑、三及經取代的三所組成之群組;及60重量%至99重量%之一種或多種具有經烷氧基化骨幹之水溶性或水可分散性聚合物。 | C08F2/10 ¦ G03F7/004 ¦ C07H7/00 ¦ G03F1/00 | TW094125530 | 2009-02-11
3117 | CN100474014C | 光开关 | 未缴年费 | 冲电气工业株式会社 | 2005-07-29 | 2009-04-01 | 光开关中设有：由非线性光介质形成的环状的光波导环路(101)、对光波导环路输入控制光的相位控制部件(110)的控制光输入部件(20)及波长分离合成回路(121)。光波导环路由以下光路形成：从光分波合成器(10)到控制光输入部件(20)的由第一光纤(12)形成的光路、从控制光输入部件到波长分离合成回路的由第二光纤(14)形成的光路、从波长分离合成回路返回到光分波合成器的由第四光纤(18)形成的光路。波长分离合成回路由连接波长分离器(30)和合波器(40)的第三光纤(16)、连接波长分离器和偏振面旋转部(60)的第五光纤(22)及连接偏振面旋转部和合波器的第六光纤(24)形成环状的光波导回路。从而，即使控制光的偏振状态变动也不影响开关动作。 | 1.一种光开关，其特征在于设有： 光波导环路，它将信号光分支，使之在由非线性光介质形成的环状的光路上彼此相反方向地传播后再次合成； 控制光输入部件，它是在该光波导环路的中途设置的控制在该光波导环路中传播的信号光的相位的相位控制部件，用以对所述非线性光介质输入改变该非线性光介质的折射率的控制光； 波长分离合成回路，设于所述光波导环路的中途，使所述控制光的两个正交方向的偏振分量的偏振面方向旋转90°，以使由所述控制光的两个正交方向的偏振分量分别引起的所述非线性光介质的折射率变化对信号光的相位控制量的贡献量均等化。 | G02B6/35 ¦ G02B6/26 ¦ H04B10/12 ¦ G02B27/28 ¦ G02F1/365 | CN200510088228.1 | 2009-04-01
3118 | CN101651183B | 层叠有机光敏器件 | 未缴年费 | 普林斯顿大学理事会 | 2005-07-29 | 2012-06-27 | 提供一种层叠有机光敏器件，其具有第一电极、第二电极、具有特征吸收波长λ1的第一光激活区，以及具有特征吸收波长λ2的第二光激活区。将光激活区布置在第一和第二电极之间，并且还布置在反射层的相同一侧上，使得第一光激活区比第二光激活区更接近于反射层。可以选择构成光激活区的材料，使得λ1与λ2相差至少大约10％。器件还可以包括布置成与每个光激活区的有机受主材料相邻并与之直接接触的激子阻挡层，其中除了最接近于阴极之外的每个激子阻挡层的LUMO比受主材料的LUMO大不多于大约0.3eV。 | 1.一种层叠有机光敏器件，包括： 第一电极； 第二电极； 布置在第一电极和第二电极之间的第一有机光激活区；以及 布置在第一电极和第二电极之间的第二有机光激活区； 其中第一有机光激活区和第二有机光激活区具有不同的吸收特征； 其中所述器件包括反射层，并且第一有机光激活区和第二有机光激活区布置在反射层的相同侧，并且第一有机光激活区布置成比第二有机光激活区更接近于反射层，以及 其中第二有机光激活区在较长波长下是比第一有机光激活区更强的吸收体。 | H01L51/42 ¦ H01L51/46 ¦ H01L51/44 | CN200910148892.9 | 2012-06-27
3119 | CN100401120C | 光开关 | 未缴年费 | 冲电气工业株式会社 | 2005-07-29 | 2008-07-09 | 光开关中设有：第一和第二偏振波分离合成组件(10、18)、第一和第二偏振面保存光纤(12、16)、第一偏振面变换部(14)、第三和第四偏振面保存光纤(22、26)及第二偏振面变换部(24)。第一偏振面保存光纤的一端与第二输入输出端(10-2)连接，第二偏振面保存光纤一端与第一输入输出端(10-1)连接，第一和第二偏振面保存光纤的另一端经由第一偏振面变换部连接。第三偏振面保存光纤一端与第二输入输出端(10-2)连接，且设有光耦合器(20)，第四偏振面保存光纤一端与第三输入输出端(18-3)连接，第三和第四偏振面保存光纤的另一端经由第二偏振面变换部连接。从而，即使信号光波长或光开关周围温度变化也不会改变其动作特性，且不受偏振波串扰影响。 | 1.一种光开关，其特征在于设有： 第一偏振波分离合成组件，具备输入信号光的第一输入输出端、与第一输入输出端相对侧的第一偏振面保存光纤的一端连接的第二输入输出端及输出开关的信号光的第三输入输出端； 第二偏振波分离合成组件，具备与第二偏振面保存光纤的另一端连接的第一输入输出端、在该第一输入输出端相对侧与第三偏振面保存光纤的一端连接的第二输入输出端、与第四偏振面保存光纤的一端连接的第三输入输出端及第三输入输出端相对侧的输出偏振波串扰成分的第四输入输出端； 所述第一偏振面保存光纤，其一端与所述第一偏振波分离合成组件的第二输入输出端连接； 所述第二偏振面保存光纤，其另一端与所述第二偏振波分离合成组件的第一输入输出端连接； 第一偏振面变换部，连接所述第一偏振面保存光纤的另一端与所述第二偏振面保存光纤的一端； 所述第三偏振面保存光纤，其一端与所述第二偏振波分离合成组件的第二输入输出端连接，且设有光耦合器； 所述第四偏振面保存光纤，其一端与所述第二偏振波分离合成组件的第三输入输出端连接；以及 第二偏振面变换部，连接所述第三偏振面保存光纤的另一端与所述第四偏振面保存光纤的另一端， 所述第一偏振面变换部，使所述第一偏振面保存光纤的光学轴和所述第二偏振面保存光纤的光学轴互相成为45°角度地熔接而形成， 所述第二偏振面变换部，使所述第三偏振面保存光纤的光学轴和所述第四偏振面保存光纤的光学轴互相成为90°角度地熔接而形成。 | G02B6/35 ¦ G02B6/26 ¦ G02B5/30 ¦ H04B10/12 ¦ G02F1/313 ¦ G02F1/365 | CN200510088234.7 | 2008-07-09
3120 | CN100565959C | 层叠有机光敏器件 | 未缴年费 | 普林斯顿大学理事会 | 2005-07-29 | 2009-12-02 | 提供一种器件，其具有第一电极、第二电极、具有特征吸收波长λ1的第一光激活区，以及具有特征吸收波长λ2的第二光激活区。将光激活区布置在第一和第二电极之间，并且还布置在反射层的相同一侧上，使得第一光激活区比第二光激活区更接近于反射层。可以选择构成光激活区的材料，使得λ1与λ2相差至少大约10%。器件还可以包括布置成与每个光激活区的有机受主材料相邻并与之直接接触的激子阻挡层，其中除了最接近于阴极之外的每个激子阻挡层的LUMO比受主材料的LUMO大不多于大约0.3eV。 | 1.一种器件，包括： 第一电极； 第二电极； 布置在第一电极和第二电极之间的第一有机光激活区；以及 布置在第一电极和第二电极之间的第二有机光激活区； 其中第一有机光激活区和第二有机光激活区具有不同的吸收特征； 其中所述器件包括反射层，并且第一有机光激活区和第二有机光激活区布置在反射层的相同侧， 其中第一有机光激活区布置成比第二有机光激活区更接近于反射层， 其中每个有机光激活区还包括有机受主材料和与有机受主材料直接接触的有机施主材料，其中第一有机光激活区和第二有机光激活区包括不同比例的有机受主材料和有机施主材料。 | H01L51/42 ¦ H01L51/46 ¦ H01L27/30 | CN200580033011.9 | 2009-12-02
3121 | CN102610627B | 层叠有机光敏器件 | 未缴年费 | 普林斯顿大学理事会 | 2005-07-29 | 2014-12-24 | 本发明提供一种层叠有机光敏器件，其具有第一电极、第二电极、具有特征吸收波长λ1的第一光激活区，以及具有特征吸收波长λ2的第二光激活区。将光激活区布置在第一和第二电极之间，并且还布置在反射层的相同一侧上，使得第一光激活区比第二光激活区更接近于反射层。可以选择构成光激活区的材料，使得λ1与λ2相差至少大约10％。器件还可以包括布置成与每个光激活区的有机受主材料相邻并与之直接接触的激子阻挡层，其中除了最接近于阴极之外的每个激子阻挡层的LUMO比受主材料的LUMO大不多于大约0.3eV。 | 1.一种层叠有机光敏器件，包括： 第一电极； 第二电极； 布置在第一电极和第二电极之间的第一有机光激活区； 布置在第一电极和第二电极之间的第二有机光激活区； 其中所述器件包括反射层，并且第一有机光激活区和第二有机光激活区布置在反射层的相同侧； 其中λ1是第一有机光激活区的最高三个吸收峰中的一个的波长，并且λ2是第二有机光激活区的最高三个吸收峰中的一个的波长； 其中λ1与λ2相差至少10％； 其中第一有机光激活区布置在一个使得在第一有机光激活区内或在第一有机光激活区的0.05λ1/na内对于波长λ1有光场强度的最大值的位置，其中na是发生最大值处的材料的折射率；以及 其中第二有机光激活区布置在一个使得在第二有机光激活区内或在第二有机光激活区的0.05λ2/nb内对于波长λ2有光场强度的最大值的位置，其中nb是发生最大值处的材料的折射率。 | H01L27/30 ¦ H01L51/42 | CN201210099713.9 | 2014-12-24
3122 | TWI274422B | 影像感測器封裝用之抗紅外線濾光晶片 | 未缴年费 ¦ 权利转移 | 水晶科技发展有限公司 | 2005-07-29 | 2007-02-21 | 本發明係有關一種抗紅外線濾光晶片、以及一種含有抗紅外線濾光晶片之影像感測模組，其中，本發明之吸收式抗紅外線濾光晶片不僅可有效濾除紅外線，且大幅改善習知反射式紅外線濾光鏡片的影像色差、光暈現象、以及色散問題等。此外，本發明抗紅外線濾光晶片可直接作為影像感測元件的封裝玻璃，即同時取代傳統中用以封裝的硬質玻璃以及紅外線濾光片，且玻璃厚度不僅明顯變薄，並具有高度的透光性，亦可承受高溫封裝的製程環境，而不影響其光學或物理性質。 | 1.一種抗紅外線濾光晶片,包括以下成分: 10至30%之P2O5; 35至60%之Al2O3; 2.0至7.5%之B2O3; 0.1至12%之Li2O; 0.1至3.5%之SiO2; 0.1至2.5%之Ho2O3; 1.2至4.8%之CaO; 0.0至1.5%之Er2O3; 0.0至2.0%之FeO; 0.4至2.5%之Fe2O3; 0.4至0.8%之CuO; 2.7至5.5%之ZnO; 0.0至3.5%之TiO2; 0.2至3.0%之Na2O;以及 0.5至3.5%之Sr2O; 其中,上述%為重量百分比。 | H01L31/0203 | TW094125894 | 2007-02-21
3123 | CN100534247C | 发光元件和发光器件 | 未缴年费 | 株式会社半导体能源研究所 | 2005-08-01 | 2009-08-26 | 本发明的目的在于提供在一对电极之间具有含发光材料层和透明导电膜的发光元件，其中可以防止透明导电膜和反射金属的电腐蚀，以及提供使用发光元件的发光器件。根据本发明，在阳极101和阴极106之间提供含发光材料的第一层102、含N型半导体的第二层103、含透明导电膜的第三层104，以及含空穴传输介质的第四层105，其中按顺序提供第一层102、第二层103、第三层104、第四层105，以及阴极106，并且其中阴极具有含反射金属的层。 | 1.一种发光器件，包括： 含发光材料的第一层； 含N型半导体的第二层； 含透明导电膜的第三层；以及 含空穴传输材料的第四层； 其中第一层、第二层、第三层，和第四层夹入在阳极和阴极之间， 其中按顺序地提供第一层、第二层、第三层、第四层，和阴极，并且 其中阴极具有含反射金属的层。 | H05B33/24 ¦ H01L51/50 | CN200580026075.6 | 2009-08-26
3124 | CN101006208B | 在图形化硅上制作碲化镉汞 | 未缴年费 | 秦内蒂克有限公司 | 2005-08-01 | 2012-07-04 | 本发明涉及在图形化的硅上制造碲化镉汞(CMT)，具体地涉及在承载集成电路的硅衬底上生长CMT。本发明的方法涉及首先通过MBE生长一个或多个缓冲层并随后通过MOVPE生长CMT，由此在硅衬底上的选定生长窗口内生长CMT。可以通过掩蔽生长窗口的外部区域而定义该生长窗口。该生长窗口内的生长是晶态的，而生长窗口外部的任何生长是多晶的并可通过刻蚀而清除。本发明提供了直接在集成电路上生长CMT结构的方法，消除了混合的需要。 | 1.一种制作红外装置的方法，包括步骤：取其上形成了集成电路的硅衬底，通过分子束外延在至少一个生长窗口选择性地生长至少一个晶态缓冲层，以及通过金属有机气相外延在所述缓冲层上选择性地生长至少一个晶态Hg1-xCdxTe层，其中0≤x≤1， 其中所述硅衬底具有朝<111>位移在2°和10°之间的(001)取向， 其中通过分子束外延，所述至少一个缓冲层的生长跟随所述衬底的(001)取向，以及 其中通过金属有机气相外延，所述至少一个Hg1-xCdxTe层的生长也跟随所述衬底的取向，以便形成具有(001)晶体取向的Hg1-xCdxTe。 | C30B29/48 ¦ H01L31/18 ¦ H01L27/146 | CN200580026329.4 | 2012-07-04
3125 | CN101048702B | 防止边缘固化的组合物和采用该组合物的方法 | 未缴年费 | 麦克达米德印刷解法公司 | 2005-08-01 | 2011-06-15 | 一种用于覆盖光敏印刷元件的切割表面从而防止该切割表面在制造印刷元件的过程中早期固化的边缘覆盖组合物。该边缘覆盖组合物是一种乳状液，包含一种或多种乳化剂、一种或多种紫外线辐射吸收材料、非强制选择的着色剂以及非强制选择的一种或多种额外的添加剂。该乳状液组合物易于涂覆、无毒、廉价，并且和在处理期间从印刷元件冲洗未固化光敏聚合物的溶剂非常相容。 | 1.一种防止光敏印刷元件的切割表面早期固化的方法，该方法包括以下步骤： a)提供光敏印刷元件； b)将该光敏印刷元件切割成所需尺寸和形状的图案，以便安装到套筒或滚筒载体上；以及 c)涂覆边缘覆盖组合物以覆盖印刷元件的切割表面，其中该边缘覆盖组合物是乳状液，其包含： (i)一种或多种乳化剂；以及 (ii)占所述边缘覆盖组合物重量的10重量％至30重量％的一种或多种紫外线辐射吸收材料。 | G03F7/26 ¦ G03F7/00 | CN200580036892.X | 2011-06-15
3126 | TWI276221B | 圖案化矽上之鎘汞碲化物之製造 | 未缴年费 | 秦内蒂克有限公司 | 2005-08-01 | 2007-03-11 | 本發明係關於圖案化矽上之鎘汞碲化物(CMT)的製造，特指成長CMT於具有積體電路的矽基板上。本發明的方法包含成長CMT於矽基板上之經選擇成長窗內，其先以 MBE成長一個或多個緩衝層，再以MOVPE成長CMT。成長窗可為成長窗外部的遮罩區域所定義。成長窗內的成長為結晶材料；而成長窗外的成長為複晶材料，並可以蝕刻移除。 本發明提供一種直接成長CMT結構於積體電路上的方法，該方法無須進行混成。 | 1.一種製造紅外線裝置之方法,包含的步驟有:提供具有積體電路形成於其上的矽基板,藉由分子束磊晶選擇性成長至少一結晶緩衝層於至少一成長窗中,以及藉由金屬有機蒸氣相磊晶選擇性成長至少一結晶鎘汞碲化物層(CMT layer)於該緩衝層上。 | H01L27/146 ¦ H01L21/36 ¦ C30B23/02 ¦ C30B25/02 ¦ C30B25/18 ¦ C30B29/48 ¦ H01L31/18 | TW094126052 | 2007-03-11
3127 | CN1993807B | 形成p型半导体区域的方法及半导体元件 | 未缴年费 | 住友电气工业株式会社 | 2005-08-02 | 2010-05-05 | 本发明提供一种p型半导体区域的形成方法，其在有机金属气相外延装置101等成膜装置内配置基板103，在基板103上依次成长GaN缓冲膜105、无掺杂GaN膜107、以及包含p型掺杂物的GaN膜109，形成外延基板E1。半导体膜109中，除p型掺杂物之外，还含有包含在原料气体中的氢。接着，在短脉冲激光照射装置111中配置外延基板E1。对外延基板E1的表面的一部分或全部照射激光LB1，利用多光子吸收过程激活p型掺杂物。通过照射产生多光子吸收的脉冲激光LB1，形成p型GaN膜109a。无需使用热退火而将半导体膜内的p型掺杂物光学性激活，形成p型半导体区域。 | 1.一种将半导体内的p型掺杂物激活而形成p型半导体区域的方法，其特征在于，具备以下步骤： 在由III-V族半导体、II-VI族半导体中的任一半导体构成且含有氢以及p型掺杂物的半导体区域上，照射激光，利用多光子吸收过程，将上述p型掺杂物激活，上述激光为具有100纳秒以下的脉冲宽度的脉冲激光。 | H01L21/268 ¦ H01L33/00 | CN200580026731.2 | 2010-05-05
3128 | CN100511884C | 用于制造横向半导体器件的方法 | 未缴年费 | 秦内蒂克有限公司 | 2005-08-02 | 2009-07-08 | 一种横向结半导体器件及其制造方法，该方法包括步骤：形成具有叠层的半导体结构(2)，该叠层通过设置成多个基本平行平面的多层半导体材料形成，其中第一层(4)中的半导体材料具有第一浓度的第一极性的过剩电荷载流子，并从第一层(4)选择性去除半导体材料至一个沿第一方向变化的深度，该第一方向基本上平行于结构中的层平面，以提供沿第一方向的在有源层(8)中第一极性的电荷载流子的浓度梯度。一种光子源，其包含所述横向结半导体器件。 | 1、一种用于制造横向结半导体器件的方法，包括步骤： (i)形成具有叠层的半导体结构(2)，其中叠层是通过设置成多个基本平行平面的多层半导体材料(4，6，8)形成，所述多层半导体材料的第一层(4)中的半导体材料具有第一浓度的第一极性的过剩电荷载流子，和 (ii)从所述第一层(4)选择性去除半导体材料至一个沿第一方向变化的深度，该第一方向基本上平行于结构中的层平面，以提供沿第一方向在所述多层半导体材料的有源层(8)中的第一极性的电荷载流子的浓度梯度； 其中从所述第一层(4)选择性去除半导体材料的步骤包括沿第一方向使所述第一层(4)的厚度逐渐变细的过程。 | H01S5/042 ¦ H01L21/3213 ¦ H01L33/02 ¦ H01L33/20 | CN200580026962.3 | 2009-07-08
3129 | CN101044640B | 层叠有机光敏器件 | 未缴年费 | 普林斯顿大学理事会 | 2005-08-02 | 2010-06-02 | 提供一种器件，其具有第一电极、第二电极、具有特征吸收波长λ1的第一光激活区，以及具有特征吸收波长λ2的第二光激活区。将光激活区布置在第一和第二电极之间，并且还布置在反射层的相同一侧上，使得第一光激活区比第二光激活区更接近于反射层。可以选择构成光激活区的材料，使得λ1与λ2至少相差大约10％。器件还可以包括布置成与每个光激活区的有机受主材料相邻并与之直接接触的激子阻挡层，其中除了最接近于阴极之外的每个激子阻挡层的LUMO比受主材料的LUMO大不多于大约0.3eV。 | 1.一种有机光敏器件，包括： 阳极； 阴极； 布置在阳极和阴极之间并与它们电连接的多个层叠有机光激活区，每个有机光激活区还包括有机受主材料和有机施主材料；以及 布置成与每个有机光激活区的有机受主材料相邻并与之直接物理接触的激子阻挡层， 其中除了最接近于阴极的激子阻挡层之外的每个激子阻挡层的LUMO比受主材料的LUMO大不多于0.3eV。 | H01L51/42 ¦ H01L27/30 | CN200580031642.7 | 2010-06-02
3130 | CN100456065C | 生产光学波导的方法 | 未缴年费 | 日东电工株式会社 | 2005-08-02 | 2009-01-28 | 本发明提供了一种生产光学波导的方法，其包括以下步骤：连续地涂覆芴衍生物层到连续基片上，并固化该层从而形成下部包层；连续地涂覆光敏性芴衍生物层到下部包层上；通过具有预定图案的光掩模连续地曝光涂覆了的光敏性芴衍生物层；连续地对曝光了的光敏性芴衍生物层进行曝光后加热；连续地显影加热的光敏性芴衍生物层以除去其中未曝光的区域，从而形成预定的图案；固化显影了的光敏性芴衍生物层，从而在下部包层上形成具有预定图案的芯层；和在下部包层上连续地涂覆芴衍生物层，以覆盖芯层，并固化芴衍生物层从而形成上部包层。 | 1.一种生产光学波导的方法，其包括以下步骤： 连续地将芴衍生物层涂覆到长片型平条形式的连续基材上，并固化该层从而形成下部包层； 连续地将光敏性芴衍生物层涂覆到该下部包层上； 通过具有预定图案的光掩模连续曝光涂覆了的光敏性芴衍生物层； 连续对曝光了的光敏性芴衍生物层进行曝光后加热； 连续显影加热后的光敏性芴衍生物层以除去其中未曝光的区域，从而形成预定图案； 固化显影后的光敏性芴衍生物层，从而在下部包层上形成具有预定图案的芯层；和 连续地将芴衍生物层涂覆到下部包层上以覆盖芯层，并固化芴衍生物层从而形成上部包层。 | G02B6/13 ¦ G03F7/00 | CN200510089320.X | 2009-01-28
3131 | CN102608876B | 光刻装置及光刻装置的制造方法 | 未缴年费 | 英飞凌科技股份有限公司 | 2005-08-02 | 2014-12-10 | 一种光刻装置，包括一光罩，具有多种结构，该等结构系大体上沿一可预设而朝该光罩的延伸方向延伸；一装置，用于产生电磁辐射以及导引该电磁辐射至该光罩，其中该电磁辐射至少部分在该延伸方向被TM极化，使该被TM极化的电磁辐射具有一极化方向，该极化方向与该延伸方向呈90度角；以及一容纳装置，用于容纳一曝光的基材。 | 1. 一种光刻装置，包括 光罩，具有多种结构，所述多种结构大体上在所述光罩上沿可预设的延伸方向延伸； 装置，用于产生电磁辐射以及导引所述电磁辐射至所述光罩，其中所述电磁辐射至少部分相对于所述延伸方向被TM极化，使所述被TM极化的电磁辐射具有极化方向，所述极化方向与所述延伸方向呈90度角； 容纳装置，用于容纳欲曝光的基材；以及 装置，用于旋转经由光罩穿透传递的至少部分TM极化的电磁辐射的极化方向，以形成TE极化的电磁辐射，其中所述用于旋转极化方向的装置设置于所述光罩与所述容纳装置之间； 其中所述电磁辐射被产生，使得只有所述光罩包含朝向主要方向的结构的区域被以极化的光曝光；以及 其中所述电磁辐射被产生，使得双重曝光被执行，其中所述双重曝光包含第一曝光步骤来曝光所述光罩的多个区域，该光罩具有朝向主要方向的结构，光被极化为与所述主要方向成90度，且所述双重曝光包含第二曝光步骤来曝光所述光罩的其它区域，光被极化为独立于所述光罩的结构的所述主要方向。 | G03F7/20 | CN201210089896.6 | 2014-12-10
3132 | CN100583488C | 有机光敏器件 | 未缴年费 | 普林斯顿大学理事会 | 2005-08-04 | 2010-01-20 | 本发明一般地涉及有机光敏光电子器件。尤其，涉及具有包含表现出等离子体激元共振的密封纳米微粒的光激活有机区的有机光敏光电子器件。入射光场的增强经由表面等离子体激元极化子共振实现。该增强增加入射光的吸收，产生更有效的器件。 | 1.一种光电子器件，包括： 第一电极； 第二电极； 包括有机材料的光激活区，位于第一电极和第二电极之间并且电连接到第一电极和第二电极；以及 位于光激活区内的多个密封的纳米微粒，其中纳米微粒具有等离子体激元共振。 | H01L51/42 ¦ H01L51/48 ¦ H01L27/30 | CN200580030383.6 | 2010-01-20
3133 | JP5452865B2 | 有機感光装置 | 未缴年费 | 普林斯顿大学理事会 | 2005-08-04 | 2014-03-26 | 本発明は、有機感光性光電子装置に係り、特にプラズモン共鳴を示す被包されたナノ粒子を含む有機光活性領域を有する有機感光性光電子装置に関する。入射光場の強化は、表面プラズモンポラリトン共鳴を介して達成される。この強化は入射光の吸収を増加させ、より効率的な装置になる。 | 1.【請求項1】 第1電極と、 第2電極と、 前記第1電極と前記第2電極の間に配置されまた電気的に接続された有機物質を有する光活性領域と、 前記光活性領域内に配置されたプラズモン共鳴を示す複数の被包されたナノ粒子とを備えた有機感光性光電子装置であって、 前記ナノ粒子は絶縁物質内部に被包されていて、 前記光活性領域は、電磁放射を吸収し、電流を発生させるために分離されるエキシトンを生成する前記有機感光性光電子装置の一部分である、有機感光性光電子装置。 | H01L51/42 | JP2007525679 | 2014-01-10
3134 | CN101728486B | 有机光敏器件 | 未缴年费 | 普林斯顿大学理事会 | 2005-08-04 | 2013-08-07 | 本发明涉及有机光敏器件，尤其是涉及具有包含表现出等离子体激元共振的密封纳米微粒的光激活有机区的有机光敏光电子器件。入射光场的增强经由表面等离子体激元极化子共振实现。该增强增加入射光的吸收，产生更有效的器件。 | 1.一种有机光敏光电子器件，包括： 光激活有机区，该光激活有机区包含呈现等离子体激元共振的纳米微粒，其特征在于每个所述纳米微粒由金属或半导体材料构成并且被密封在绝缘材料中，并且当有机光敏光电子器件暴露于电磁辐射时，光激活有机区通过吸收电磁辐射而产生激子， 其中密封纳米微粒的绝缘材料防止纳米微粒处的激子淬火。 | H01L51/42 ¦ H01L51/48 ¦ H01L27/30 | CN200910252647.2 | 2013-08-07
3135 | CN101031845B | 用在光图案化方法中的可水溶液显影的可光成像的组合物前体 | 未缴年费 | 纳幕尔杜邦公司 | 2005-08-05 | 2012-04-25 | 本发明涉及一种可光成像的组合物前体，所述前体组合物包含：分散在(II)有机介质中的(I)细分散的无机材料颗粒，所述细分散的无机材料颗粒包含：选自导电性颗粒、电阻性颗粒和电介质颗粒的功能相颗粒；玻璃化转变温度为325-600℃的无机粘合剂；所述有机介质包含：(e)可用水溶液显影的非光敏聚合物，所述聚合物可以是共聚物，互聚物或它们的混合物，其中各共聚物或互聚物包括(1)非酸性共聚单体，包括丙烯酸C1-10烷基酯，甲基丙烯酸C1-10烷基酯，苯乙烯，取代的苯乙烯或它们的组合和(2)酸性共聚单体，它包含含有烯键式不饱和羧酸的部分；和(d)双官能的可UV固化的单体，其具有第一和第二官能单元，其中第一官能单元是乙烯基，第二官能单元能够与含羧酸的部分反应形成化学键。 | 1.一种可光成像的前体组合物，所述前体组合物包含：分散在有机介质中的细分散的无机材料颗粒， 所述细分散的无机材料颗粒包含： (a)选自导电性颗粒、电阻性颗粒和电介质颗粒的电功能粉末；以及 (b)玻璃化转变温度为325-600℃的无机粘合剂； 所述有机介质包含： (c)可水溶液显影的非光敏聚合物，所述聚合物是共聚物，互聚物或它们的混合物，其中各共聚物或互聚物包括(1)非酸性共聚单体，它包括丙烯酸C1-10烷基酯，甲基丙烯酸C1-10烷基酯，苯乙烯，取代的苯乙烯或它们的组合和(2)酸性共聚单体，它包含含有烯键式不饱和羧酸的部分；和 (d)双官能的可UV固化的单体，它具有第一和第二官能单元，其中第一官能单元是乙烯基，第二官能单元选自环氧化物、醇或胺；和 还包含(e)环氧化物单体。 | G03F7/00 ¦ G03F7/004 ¦ G03F7/033 ¦ G03F7/038 | CN200580026360.8 | 2012-04-25
3136 | CN101014569B | 肟酯光引发剂 | 未缴年费 | 西巴特殊化学品控股有限公司 | 2005-08-08 | 2013-01-02 | 一种通式I的化合物(I)，其中R1、R2和R10彼此独立地是C1～C20烷基、苯基、C1～C12烷基苯基或苯基-C1～C6烷基；R3和R4彼此独立地是氢、C1～C20烷基、NR6R7或SR8，条件是，R3或R4至少之一是NR6R7或SR8；R5是氢或C1～C20烷基；R6和R7彼此独立地是C1～C20烷基，或R6和R7连同它们所连接的氮原子一起构成一个5或6元环，后者任选地被O、S或NR9中断并且任选地另外取代上1或多个C1～C4烷基；R8是苯基、联苯基、萘基、蒽基或菲基，所有这些任选地取代上1或多个C1～C4烷基；并且R9是氢、C1～C20烷基、C2～C4羟烷基或苯基；在光聚合反应中表现出出乎意料好的性能。 | 1.一种通式I的化合物 其中 R1、R2和R10彼此独立地是C1～C20烷基、苯基、C1～C12烷基苯基或苯基-C1～C6烷基； R3和R4彼此独立地是氢、C1～C20烷基、NR6R7或SR8，条件是，R3或R4至少之一是NR6R7或SR8； R5是氢或C1～C20烷基； R6和R7彼此独立地是C1～C20烷基，或R6和R7连同它们所连接的氮原子一起构成一个5或6元环，后者任选地被O或NR9中断并且任选地另外取代上1或多个C1～C4烷基； R8是苯基、联苯基、萘基、蒽基或菲基，所有这些任选地被1或多个C1～C4烷基取代；并且 R9是氢、C1～C20烷基、C2～C4羟烷基或苯基。 | C07D209/86 ¦ G03F7/004 | CN200580028269.X | 2013-01-02
3137 | CN100485525C | 基于湿法刻蚀MEMS压印模板制造工艺 | 未缴年费 | 西安交通大学 | 2005-08-08 | 2009-05-06 | 本发明公开了一种基于玻璃湿法刻蚀的压印光刻模板的制造工艺，该工艺包括对基材清洗、蒸镀偶联剂及蒸镀后处理、涂铺光刻胶、曝光、显影、二次固化、刻蚀、去胶等工艺步骤，得到压印模板。本发明采用单层负性光刻胶作为刻蚀掩模，采用硅烷偶联剂增强刻蚀掩模与玻璃表面的黏附力，通过蒸镀的方式涂铺偶联剂降低钻蚀率，采用HCl作为刻蚀液添加剂提高刻蚀表面质量，通过厚胶层工艺消除刻蚀表面缺陷。本发明适用于MEMS的分层压印制造。 | 1.一种基于湿法刻蚀MEMS压印模板制造工艺，其特征在于，该工艺包括以下步骤： 1)基材清洗步骤，基材为载玻片材质的玻璃，首先用丙酮擦洗玻璃，然后再用蒸馏水冲洗，冲洗后的玻璃置入浓硫酸中浸泡10min；取出后再用蒸馏水冲洗，然后在100℃条件下烘干10min，去除玻璃上的污物； 2)蒸镀偶联剂及蒸镀后处理步骤，将清洗后的玻璃在温度为80℃的条件下，蒸镀30min，然后在120℃条件下，烘烤40min，在玻璃上得到均匀致密的偶联剂薄层； 3)涂铺光刻胶步骤，以单层光刻胶作为刻蚀掩模，采用旋涂的方式进行光刻胶的涂铺，光刻胶层厚度为60μm，其光刻胶含有下列重量比原料：环氧丙烯酸酯40～60％，一缩三丙二醇二丙烯酸酯9～15％，三环癸烷二丙烯酸甲基酯20～45％，1-羟基已基苯基甲酮3％，有机烷偶联剂KH—570，0.5～1％，有机醇消泡剂0.5～1％，有机烷流平剂1％，原料的总和为100％； 4)曝光步骤，以高分辨率激光照排机输出的感光软片作为曝光掩模，在光刻胶与曝光掩模之间放置聚全氟乙丙烯透明防粘薄膜，然后用曝光机进行曝光； 5)显影步骤，用无水乙醇作为显影液进行显影，显影时间为15s； 6)二次固化步骤，显影后用功率为500W的紫外线高压汞灯照射2min，使光刻胶完全固化； 7)刻蚀步骤，刻蚀是在超声搅拌环境下进行，刻蚀剂的成分为：HF：NH4F：HCL＝0.5mol/L:0.75mol/L:0.5mol/L；刻蚀温度为25℃；刻蚀速率为0.5μm/min； 8)去胶工艺，将玻璃置入超声波清洗机中，并加热至100℃，去除单层负性光刻胶，即得到压印模板。 | G03F7/00 ¦ G03F7/16 ¦ G03F7/027 ¦ G03F7/26 ¦ H01L21/027 | CN200510043070.6 | 2009-05-06
3138 | CN100451709C | 高耦合效率光电模块 | 未缴年费 ¦ 权利转移 | 博通国际私人有限公司 | 2005-08-09 | 2009-01-14 | 本发明公开了一种光电模块、一种光电方法和一种制造光电模块的方法。在一个方面中，光电模块包括激光器、球透镜、基座、反射器和聚焦透镜。激光器可操作来产生沿光轴的发散光束。球透镜具有中心。基座具有支撑激光器和对准结构的表面。对准结构在平行于基座表面的平面内和垂直于基座表面的方向上配准球透镜，使球透镜的中心基本与光轴对准，球透镜使发散光束平行而成为准直光束。反射器布置来偏转准直光束，以在与基座表面相交的平面内产生偏转准直光束。聚焦透镜布置来聚焦偏转准直光束。 | 1.一种光电模块，包括： 可操作来产生沿光轴的发散光束的激光器； 具有中心的球透镜； 基座，所述基座具有支撑所述激光器和对准结构的表面，所述对准结构在平行于所述基座表面的平面内和垂直于所述基座表面的方向上配准所述球透镜，使所述球透镜的所述中心与所述光轴基本对准，并且所述球透镜使所述发散光束平行而成为准直光束，其中，所述激光器和所述球透镜直接安装在所述基座上； 反射器，布置来偏转所述准直光束，以在与所述基座表面相交的平面内产生偏转准直光束；和 布置来聚焦所述偏转准直光束的聚焦透镜。 | G02B6/42 | CN200510089990.1 | 2009-01-14
3139 | TWI390739B | 有機光敏裝置 | 未缴年费 | 普林斯顿大学理事会 | 2005-08-10 | 2013-03-21 | 本發明大體而言係關於有機光敏光電裝置。更具體言之，本發明係為一種具有一光活性有機區域之有機光敏光電裝置，該光活性有機區域包含展示電漿共振之囊封奈米粒子。入射光場之增強可經由表面電漿極化共振來達成。此增強增加了入射光之吸收，從而導致裝置效率更高。 | 1.一種有機光敏裝置，其包含：第一電極；第二電極；包含第一施體層及第一受體層之光活性區域，其中各該第一施體層及第一受體層為一有機材料，其經安置於該第一電極與該第二電極之間並電連接至該第一電極與該第二電極；及由核心及絕緣囊封層所構成之複數個囊封奈米粒子，其中該核心包含金屬、經摻雜之簡並半導體或半導體材料，該等囊封奈米粒子分散於該光活性區域內，其中該等奈米粒子具有電漿共振且當該裝置暴露於電磁輻射時，該光活性區域藉由吸收電磁輻射產生激子，其中囊封該等奈米粒子之該絕緣材料避免激子淬滅於該等奈米粒子。 | H01L31/00 | TW094127141 | 2013-03-21
3140 | TWI421528B | 放射線攝像元件及放射線攝像方法 | 未缴年费 | 浜松光子学株式会社 | 2005-08-10 | 2014-01-01 | 提供在可確保攝像區域的面積下，可更使裝置全體小型化、薄型化之放射線攝像裝置，及使用其之放射線攝像方法。藉由放射線入射而發出特定波長之光的閃爍器薄膜2，係被夾於影像感測器1與電路基板3，且被收容於機殼5內。影像感測器1係被配置為：其之光檢測部11與閃爍器薄膜2密接，而且，其之電極部12係從閃爍器薄膜2往外側突出而露出，電極部12係藉由銲線6而與電路基板3的電極部32電性連接。 | 1.一種放射線攝像裝置，具備：因應入射X射線而產生特定波長之光的平板狀之閃爍器層；及影像感測器，具備有：長方形的矽基板、於前述矽基板的其中一面上檢測前述閃爍器層所發出的特定波長之光的光檢測部、及電極部，該光檢測部與前述閃爍器層之其中一面密接，而且，該電極部被配置成露出前述閃爍器層的外側；及電路基板，係被配置於前述閃爍器層的另一面上，該電極部與前述影像感測器的前述電極部為電性連接；前述影像感測器的前述光檢測部以及前述電極部，兩者皆被配置於前述矽基板之前述其中一面上；前述電路基板具備有：長方形基板，及搭載在前述長方形基板的其中一面上的電路零件，及搭載在前述長方形基板的前述其中一面上的前述電極部；前述長方形基板的另一面，乃是覆蓋了前述閃爍器層上與前述長方形基板相對向之整個表面；前述電路基板的前述電極部與前述影像感測器的前述電極部，是利用銲線做電性連接。 | G01T1/20 ¦ H01L27/14 ¦ H01L31/09 ¦ H04N5/321 | TW094127189 | 2014-01-01
3141 | CN101616528B | 用发光元件的发光器件、发光元件的驱动方法及照明设备 | 未缴年费 | 株式会社半导体能源研究所 | 2005-08-12 | 2011-05-18 | 本发明涉及使用发光元件的发光器件、发光元件的驱动方法及照明设备。本发明的一个目的在于提供一种发光器件，其包括通过设计驱动装置具有较小亮度退化的发光元件。另外，本发明的一个目的在于提供一种用于减小发光元件的亮度退化的驱动方法。在本发明中，根据下面的公式(1)随着时间增加在发光元件中流动的电流的电流密度J，其中J0是发光元件中的电流密度的初值，t是发光时间，且k和β分别是由发光元件的特性确定的正参数。J＝J0·exp[(k·t)β]…(1) | 1.一种驱动包括发光元件的照明设备的方法，包括以下步骤： 确定该发光元件的亮度； 测量获得该亮度所需的电流密度J0；以及 施加电流到该发光元件，与此同时随时间增加在该发光元件中流动的电流的电流密度J， 其中该电流的电流密度J根据下面的公式(1)随着时间增加， J＝J0·exp[(k·t)β] ···(1) 其中J0是发光元件中的电流密度的初值， 其中t是发光时间， 其中k由以下公式k＝1/τ表示， 其中τ是衰减时间， 其中β是方差因数，以及 其中k和β分别是由发光元件的特性确定的正参数。 | H05B37/02 ¦ H01L51/50 ¦ H01L27/32 ¦ G09G3/30 | CN200910164548.9 | 2011-05-18
3142 | CN100521844C | 电子器件及其制造方法 | 未缴年费 | 株式会社半导体能源研究所 | 2005-08-12 | 2009-07-29 | 本发明的目的是提供一种可以很容易通过湿方法制造的电子器件。根据本发明的一种电子器件具有第一层和第二层。第一层包含具有共轭双键的第一化合物。在此，第一化合物优选具有100到1000的分子量。第二层包含具有环状结构的第二化合物，该环状结构通过第一化合物的两个分子之间的加成反应形成。在此，作为电子器件，可以给出发光元件或诸如晶体管的元件。 | 1.一种发光器件，包括： 包含具有共轭双键并且分子量为100到1000的第一化合物的第一层；以及 包含具有环状结构的第二化合物的第二层， 其中所述环状结构是通过用光照射该第一层以引起所述第一化合物的[2+2]环化加成反应而形成的，使得所述第一层和第二层被层叠。 | H05B33/14 ¦ H01L51/00 ¦ C09K11/06 ¦ H01L21/28 ¦ H01L29/786 ¦ H01L21/336 ¦ H01L33/00 | CN200580028198.3 | 2009-07-29
3143 | CN101616527B | 用发光元件的发光器件、发光元件的驱动方法及照明设备 | 未缴年费 | 株式会社半导体能源研究所 | 2005-08-12 | 2011-05-18 | 本发明涉及使用发光元件的发光器件、发光元件的驱动方法及照明设备。本发明的一个目的在于提供一种发光器件，其包括通过设计驱动装置具有较小亮度退化的发光元件。另外，本发明的一个目的在于提供一种用于减小发光元件的亮度退化的驱动方法。在本发明中，根据下面的公式(1)随着时间增加在发光元件中流动的电流的电流密度J，其中J0是发光元件中的电流密度的初值，t是发光时间，且k和β分别是由发光元件的特性确定的正参数。J＝J0·exp[(k·t)β]…(1) | 1.一种照明设备，包括： 发光部分，该发光部分包括发光元件，所述发光元件包括在阳极和阴极之间的发光层；以及 装置，用于根据以下公式(1)随着时间增加在所述发光元件中流动的电流的电流密度J， J＝J0·exp[(k·t)β] …(1) 其中J0是所述发光元件中的电流密度的初值， 其中t是发光时间， 其中k由以下公式k＝1/τ表示， 其中τ是衰减时间， 其中β是方差因数， 其中k和β分别是由所述发光元件的特性确定的正参数， 其中所述发光层包括发光有机化合物与主材料，并且 其中所述主材料具有比发光有机化合物大的能隙。 | H05B37/02 ¦ H01L51/50 ¦ H01L27/32 ¦ G09G3/30 | CN200910164547.4 | 2011-05-18
3144 | CN1737682B | 平版印刷版原版 | 未缴年费 ¦ 权利转移 | 富士胶片株式会社 | 2005-08-16 | 2011-01-19 | 本发明的阳图型平版印刷版原版包含载体和提供在载体上的记录层，其中记录层包含：具有作为共聚组分的(a)如下通式(1)表示的单体、(b)含有含7个或以上碳原子并且含有桥键的脂族基的单体和(c)含有酸性基团的单体的聚合物化合物；以及红外线吸收剂。本发明的阳图型平版印刷版原版获得了优异的显影性和优异的着墨性，以及更好的图像形成性和清晰的图像。其中通式(1)中，Rf是包含含有9个或以上氟原子的氟代烷基或者全氟烷基的取代基，n表示1或者2，R1表示氢或者甲基。 | 1.一种阳图型平版印刷版原版，该原版包含： 载体，和 提供在载体上的记录层， 其中记录层包含：具有以(a)如下通式(1)表示的单体和(b)如下通式(2)表示的单体作为共聚组分的聚合物化合物；以及红外线吸收剂， 通式(1)中，Rf是包含含有9个或以上氟原子的氟代烷基或者全氟烷基的取代基，n表示1或者2，R1表示氢或者甲基， 通式(2)中，R21表示氢原子或者甲基，R22表示具有环己烷结构的二价基，n表示1，A表示氧原子或者-NR23-，且R23表示氢原子或者C1-C10一价烃基， 所述记录层具有包含最上层和另一层的多层结构， 所述最上层包含所述聚合物化合物、所述红外线吸收剂、酚醛清漆树脂和与所述酚醛清漆树脂反应以降低其在碱性水溶液中的溶解度的化合物，并且 所述另一层含有碱溶性树脂。 | G03F7/00 ¦ G03F7/032 ¦ G03F7/004 | CN200510091689.4 | 2011-01-19
3145 | CN100385693C | 用等离子体处理提高硅基晶体薄膜发光的方法 | 未缴年费 | 中国科学院半导体研究所 | 2005-08-18 | 2008-04-30 | 本发明涉及光电子薄膜材料及器件的制备与应用技术领域。特别是一种用等离子体处理提高硅基晶体薄膜发光的方法。第一步，按一定化学剂量比制备Er-Si-O溶胶；第二步，在经过常规处理的硅衬底上旋转涂覆一层Er-Si-O干凝胶薄膜；第三步，高温烧结达到总厚度的Er-Si-O干凝胶薄膜，原位生成Er-Si-O晶体薄膜；第四步，采用等离子增强化学气相沉积(PECVD)设备产生的N等离子体处理硅基Er-Si-O晶体薄膜；第五步，二次退火等离子体处理过的Er-Si-O晶体薄膜，使N元素在薄膜里充分扩散，降低Er3+离子周围的晶体场对称性，提高光致发光强度。 | 1.一种用等离子体处理提高硅基晶体薄膜发光的方法，其步骤如下： 第一步，按一定化学剂量比制备Er-Si-O溶胶； 第二步，在经过常规处理的硅衬底上旋转涂覆一层第一步所述的Er-Si-O溶胶，干燥后形成Er-Si-O干溶胶薄膜； 第三步，高温烧结达到总厚度的Er-Si-O干凝胶薄膜，原位生成Er-Si-O晶体薄膜； 第四步，采用等离子增强化学气相沉积(PECVD)设备产生的N等离子体处理硅基Er-Si-O晶体薄膜； 第五步，二次退火等离子体处理过的Er-Si-O晶体薄膜，使N元素在薄膜里充分扩散，降低Er3+离子周围的晶体场对称性，提高光致发光强度。 | H01L33/00 | CN200510090642.6 | 2008-04-30
3146 | CN100550438C | 半导体集成电路结构及其制造方法 | 未缴年费 ¦ 权利转移 | 普廷数码影像控股公司 | 2005-08-19 | 2009-10-14 | 本发明揭示一种半导体集成电路结构及其制作方法。该半导体集成电路结构包括一与一半导体衬底成一体的光敏装置、一设置于该光敏装置上面的覆盖介电层及一设置于该覆盖介电层上的透镜形成介电层(lens-formation dielectriclayer)。光可透射过该覆盖介电层；且可透射过该透镜形成介电层。该透镜形成介电层形成一嵌入式凸微透镜。该微透镜将光引导至光敏装置上。 | 1、一种半导体集成电路结构，其包括： 一与一半导体衬底成一体的光敏装置，其中所述半导体衬底是硅； 一设置于所述光敏装置上的第一介电层，其中光可透射过所述第一介电层且其中所述第一介电层由硅化物阻挡材料制成；及 一设置于所述第一介电层上的第二介电层，其中光可透射过所述第二介电层，其中在一预选定光频率下所述第一介电层的折射率处于所述半导体衬底的折射率与所述第二介电层的折射率的乘积的平方根的百分之二十五以内，且其中所述第一介电层的厚度处于所述第一介电层中所述预选定频率下的光的四分之一波长的百分之二十五以内。 | H01L31/101 ¦ H01L31/0232 ¦ H01L31/18 ¦ H01L27/146 | CN200510093168.2 | 2009-10-14
3147 | CN100447480C | 具有高功率、高散热效率的发光二极管照明设备 | 未缴年费 | 新灯源科技有限公司 | 2005-08-19 | 2008-12-31 | 本发明涉及一种具有高功率、高散热效率的发光二极管照明设备。该设备包含具有底部以及N个侧壁的壳体，在壳体的底部上提供N个穿透的第一孔洞，在每个侧壁上提供一个穿透的第二孔洞，N为大于2的正整数；以及N个封装系统，每一个封装系统均包含：分为颈部、位于所述颈部的末端的平坦部以及尾部的热导装置，该热导装置以其颈部自对应的侧壁的外侧穿过第二孔洞并且延伸至第一孔洞内，致使其尾部位于对应的侧壁的外侧；至少一个散热鳍片，设置于热导装置的尾部的周围；以及二极管发光装置，平整地接合于热导装置的平坦部，并且将电能转换成光线，其中，在二极管发光装置中产生的热由热导装置自其平坦部引导至散热鳍片，进而由散热鳍片散热。 | 1、一种发光二极管照明设备，包含： 壳体，所述壳体具有底部以及N个侧壁，在所述壳体的底部上提供N个穿透的第一孔洞，在每一个侧壁上提供一个另外的并为穿透的第二孔洞，N为大于2的正整数；以及 N个第一封装系统，每个第一封装系统对应所述N个侧壁中的一个侧壁以及所述N个第一孔洞中的一个第一孔洞，每一个第一封装系统均包含： 第一热导装置，所述第一热导装置分为配合其所对应的第二孔洞以及第一孔洞的颈部、位于所述颈部的末端的第一平坦部以及第一尾部，所述第一热导装置以其本身的颈部自其所对应的侧壁的外侧穿过其所对应的第二孔洞并且延伸至其所对应的第一孔洞内，致使其本身的第一尾部位于其所对应的侧壁的外侧； 至少一个第一散热鳍片，所述至少一个第一散热鳍片设置于所述第一热导装置的第一尾部的周围；以及 第一二极管发光装置，所述第一二极管发光装置平整地接合于所述第一热导装置的第一平坦部，并且用以将第一电能转换成第一光线，其中，在所述第一二极管发光装置运行过程中所产生的热由所述第一热导装置自其本身的第一平坦部引导至所述至少一个第一散热鳍片，进而由所述至少一个第一散热鳍片散热。 | F21S2/00 ¦ F21V29/00 ¦ H01L25/075 ¦ H01L23/34 ¦ H01L33/00 ¦ F21W131/00 ¦ F21Y101/02 ¦ F21K9/20 ¦ F21V29/74 ¦ F21V29/85 ¦ F21Y115/10 ¦ H01L33/48 ¦ H01L33/64 | CN200510092114.4 | 2008-12-31
3148 | CN100557830C | 多色LED以及有关的半导体器件 | 未缴年费 | 3M创新有限公司 | 2005-08-22 | 2009-11-04 | 本发明提供一种包括位于pn结内部的第一势阱和不位于pn结内部的第二势阱的半导体器件。该势阱可以是量子阱。该半导体器件典型地为LED，可以是白光或接近白光的LED。该半导体器件可能另外包含一个不位于pn结内部的第三势阱。该半导体器件可能另外包含围绕或靠近或直接相邻第二势阱或第三量子阱的吸收层。此外，提供包括根据本发明的半导体器件的图形显示设备和照明设备。 | 1.一种半导体器件，包括位于pn结内部的第一势阱和不位于pn结内部的第二势阱，还包括Cd(Mg)ZnSe。 | H01L33/00 ¦ H01L33/06 ¦ H01L33/28 | CN200580042503.4 | 2009-11-04
3149 | CN100570919C | 有机电致发光器件及其制造方法 | 未缴年费 | 昭和电工株式会社 | 2005-08-23 | 2009-12-16 | 在构成有机电致发光器件的阳极上精确地提供具有0.2到30nm的厚度、很少凸起的平滑中间膜层以及具有对发光层的高粘附性的表面层，其中所述有机电致发光器件包括存在于阳极和阴极之间的发光化合物层。在利用通过射频等离子体处理的干法处理方法或者通过旋涂方法等的湿法处理方法在阳极上形成中间膜层后，优选地对中间膜层进行最优化处理(冲洗)以调整膜的平滑度、粘附性和厚度。当使用湿法处理方法时，优选地还在形成膜之前进行对阳极的表面处理，以控制平滑度和表面情况。进行在形成中间层之前和之后的处理能够控制膜的厚度、平滑度和粘附性，并能够获得具有高发射效率和长器件寿命的有机电致发光器件。 | 1.一种有机电致发光器件的制造方法，所述有机电致发光器件包括存在于阳极和阴极之间的发光化合物层，其中所述阳极在其表面上包含厚度为0.2到30nm的中间层，所述方法的特征在于通过湿法处理涂敷法形成所述中间层以及用能够溶解所述发光化合物的成分的溶剂冲洗所述中间层的表面的步骤。 | H01L51/10 ¦ H05B33/14 | CN200580027289.5 | 2009-12-16
3150 | JP5035587B2 | 有機半導体素子 | 未缴年费 ¦ 权利转移 | 国立研究开发法人产业技术综合研究所 | 2005-08-23 | 2012-09-26 | (修正有) 【課題】高いキャリア移動度を有する有機半導素子の提供。 【解決手段】少なくとも基板、有機半導体層、絶縁層及び電極を有する有機半導体素子であって、有機半導体層が下記一般式(I) 〔式中、R1及びR2はそれぞれ独立して水素原子又は炭素数1〜20の炭化水素基を示し(但し、R1及びR2は同時に水素原子ではない)、Aは置換基を有していてもよいベンゼン環を示す。〕で表される1,4-ジチエニルベンゼン誘導体を含有する有機半導体材料で構成されてなる有機半導体素子。 【選択図】なし | 1.【請求項1】 少なくとも基板、有機半導体層、絶縁層及び電極を有する有機半導体素子であって、有機半導体層が下記一般式(I) 【化1】 〔式中、R1及びR2はそれぞれ独立して炭素数4〜12の炭化水素基を示し、Aは低級アルキル基又はハロゲン原子からなる置換基を有していてもよいベンゼン環を示す。〕 で表される1,4-ジチエニルベンゼン誘導体を含有する有機半導体材料で構成されてなる有機半導体素子。 | H01L51/30 ¦ H01L51/05 ¦ H01L51/40 ¦ H01L29/786 | JP2005241743 | 2012-07-13
3151 | CN100452458C | 发光器件及其封装结构以及该封装结构的制造方法 | 未缴年费 ¦ 权利转移 | 维斯帕尔公司 ¦ 南欧派克有限公司 | 2005-08-24 | 2009-01-14 | 本发明提供了发光器件、发光器件封装结构以及制造该发光器件封装结构的方法。该发光器件封装结构包括：由散热材料形成的散热主板，其内的第一接纳槽具有开放的顶部，第一倾斜部分的内直径朝向下部逐渐减小；至少一个绝缘垫，其由绝缘材料形成，并从所述散热主板的底部穿透所述第一接纳槽的底表面；以及至少一个引线框，其穿透所述绝缘垫。根据所述发光器件、发光器件封装结构以及制造该发光器件封装结构的方法，可将LED芯片安装于大规模散热主板上，并且光能够聚焦，从而改进了发光效率和散热性能。 | 1.一种发光器件封装结构，包括： 散热主板，其由散热材料形成，其内的第一接纳槽具有开放的顶部，所述第一接纳槽的内表面由第一倾斜部分限定，所述第一倾斜部分的内直径朝向下部逐渐减小； 至少一个绝缘垫，其由绝缘材料形成，并从所述散热主板的底部穿透所述第一接纳槽的底表面；以及 至少一个引线框，其穿透所述绝缘垫。 | H01L33/00 ¦ H01L33/60 ¦ H01L33/62 ¦ H01L33/64 | CN200580027993.0 | 2009-01-14
3152 | CN100373182C | 用于中红外分布反馈量子级联激光器的全息光栅刻蚀方法 | 未缴年费 | 中国科学院上海微系统与信息技术研究所 | 2005-08-24 | 2008-03-05 | 本发明涉及用于制备中红外量子级联激光器光栅的全息光栅刻蚀方法。包括基于用全息技术制备一级光栅，通过精确控制两束相干光束的夹角得到高精度的光栅周期，建立和优化适用于中红外量子级联激光器的全息光栅曝光系统、光栅刻蚀清洗工艺、适合光栅曝光的特殊光刻胶稀释液和显影液，显影过程光栅衍射效果和形貌的在线实时监控方法。具体工艺流程包括(1)光栅衬底的清洗；(2)涂布光刻胶；(3)光刻胶的前烘培；(4)在干涉系统中曝光；(5)显影；(6)光刻胶的坚膜；(7)光栅衬底的腐蚀；(8)除光刻胶。运用本发明已成功地制备出高质量7.6微米中红外单模可调谐InP基分布反馈量子级联激光器。本发明方法也适用于其它中远红外半导体激光器光栅制备。 | 1.一种用于中红外分布反馈量子级联激光器的全息光栅刻蚀方法，其特征在于工艺流程依次为： (1)光栅衬底的清洗 将光栅衬底依次置于异丙醇、丙酮和无水乙醇中，各超声3次，每次3分钟；然后用去离子水冲净，氮气吹干；最后在120℃烘箱烘焙30分钟； (2)光刻胶的涂布 采用离心法进行光刻胶的涂布、甩胶；所用的光刻胶为美国SHIPLEY公司生产的牌号为SPR6809光刻胶，所用稀释剂为美国SHIPLEY公司生产的牌号为E2的稀释剂；SPR6809和稀释剂的重量比为1∶2-1∶4；甩胶速度为5000-6000转/分； (3)光刻胶层的前烘焙 在70-85℃烘箱中前烘焙10-15分钟；或在85-95℃热板上前烘焙7-4分钟； (4)在干涉系统中曝光 烘焙后的光栅衬底插入分前波法干涉光学配置的全息光栅曝光系统的光栅衬底上进行曝光；该曝光系统是由一个氦镉激光器、发散透镜、空间滤波器、准直透镜、高反射率平面镜、光栅衬底、转动支架构成的；单色光经反射镜进入全息曝光系统；其中一束平行单色光经过发散透镜汇聚，汇聚的单色光经空间滤波器发散；发散扩束后的单色光经准直透镜形成平行光束，部分平行光入射到高反射率平面镜上，反射到光栅衬底上；使原本入射的平行光和经高反射率平面镜反射的平行光在粘结于转动支架上的光栅衬底干涉形成明暗相间的均匀条纹；全息曝光所用的激光器由He-Cd激光器提供； (5)显影 选用美国SHIPLEY公司的MF320牌号显影液，并经水为稀释剂的稀释，显影液和H2O的重量比为2∶1至1∶2，显影时间为45-90秒； (6)光刻胶的坚膜条件是在120℃处理；坚膜后的衬底冷却后放入对InP、InAlAs和InGaAs非选择性腐蚀液中，所用的腐蚀液是由HBr、H2O2和H2O组成，其体积比10∶1∶30；腐蚀时间根据腐蚀速度和需要腐蚀的深度而定； (7)步骤(6)腐蚀后的衬底用丙酮去除光刻胶并在去离子水中冲洗、氮气吹干，在衬底表面形成光栅。 | G02B5/18 ¦ G02B5/32 ¦ G03F7/00 ¦ G02B27/44 ¦ H01S5/343 ¦ H01S5/20 | CN200510029022.1 | 2008-03-05
3153 | TWI331355B | 於基材上製造圖案之方法及系統 | 未缴年费 | 台湾积体电路制造股份有限公司 | 2005-08-24 | 2010-10-01 | 一種高解析度之微影系統與方法。在一實施例中，提供了一種於基材上製造圖案之方法，包括將圖案區分成至少一第一子圖案以及一第二子圖案，其中第一子圖案包含朝第一方向之複數個線，且第二子圖案包含朝第二方向之複數個線。利用第一駐波干涉圖案形成朝第一方向之複數條線於基材上之第一光敏材料層上。消減所形成之線的一部分，以形成上述之第一子圖案。於第一子圖案形成後，提供第二光敏材料層於基材。利用第二駐波干涉圖案形成朝第二方向之複數條線於第二光敏材料層上。消減形成在第二光敏層之這些線的一部分，以形成上述之第二子圖案。 | 1.一種於基材上製造圖案之方法，至少包括：將該圖案區分成至少一第一子圖案以及一第二子圖案，其中該第一子圖案包含朝一第一方向之複數個線，且該第二子圖案包含朝一第二方向之複數個線；利用一第一駐波干涉圖案形成朝該第一方向之複數個第一線於該基材上之一第一光敏材料層上；消減部分之該些第一線，以形成該第一子圖案；硬化用以形成該第一子圖案之該些第一線；於硬化該些第一線後，提供一第二光敏材料層於該基材上且覆蓋於該第一子圖案上；利用一第二駐波干涉圖案形成朝該第二方向之複數個第二線於該第二光敏材料層上；以及消減部分之該些第二線，以形成該第二子圖案。 | H01L21/00 ¦ G03F7/00 ¦ G03F7/20 | TW094128999 | 2010-10-01
3154 | CN1740758B | 探测电磁辐射部件,含其的红外光学成像单元及实现过程 | 未缴年费 | 于利斯公司 | 2005-08-24 | 2011-03-02 | 这种用于探测电测辐射，具体的为红外辐射的部件，包括称之为主要外壳的真空或低压外壳(5)，外壳的一个侧面(3)包括对要探测的辐射透明的窗口(4)，至少一个设置在所述外壳内部的实际的探测器(6)大致与透明的窗口(4)相对，及意在维持所述外壳(5)内部的真空在可接受的水平的抽吸残余气体的装置(13)或吸气剂，其设置在次要外壳(20)的内部，次要外壳排列在主要外壳(5)的外部并与后者自由地连通。 | 1.一种用于探测电磁辐射的部件，其包括真空或低压外壳(5)，称为主要外壳，主要外壳的一个侧面(3)包括对要探测的辐射透明的窗口(4)，至少一个实际的探测器(6)设置在所述主要外壳的内部，其大致与透明的窗口(4)相对，及吸气剂，其意在维持所述主要外壳(5)内部的真空在可接受的水平，其特征在于，吸气剂设置在次要外壳(20)的一部分内，而次要外壳(20)的其余部分形成自由空间，该次要外壳(20)排列在主要外壳(5)的外部并与后者自由地连通，使得吸气剂直接与次要外壳(20)内的自由空间连通来将主要外壳(5)维持在低压或真空下，所述主要外壳(5)和次要外壳(20)通过构成探测器(6)底部的基底(1)内的一个或更多抽吸孔(15)彼此连通，吸气剂(13)放置在底部(16)内，该底部焊接到所述基底(1)的下表面(22)上。 | G01J1/00 ¦ G01J5/00 ¦ H01L31/09 ¦ H01L31/0203 ¦ G03B42/08 ¦ G03B42/00 | CN200510097720.5 | 2011-03-02
3155 | TWI419340B | 太陽電池元件之連接方法 | 未缴年费 | 生態環境工程有限公司 | 2005-08-24 | 2013-12-11 | 本發明提供一種太陽電池元件之連接方法，其特徵在於，在將太陽電池(其表面具有表面電極與集電電極，其背面具有背面電極)藉由引線之焊接來形成電氣連接時，於該引線上反覆進行單位操作(由使焊料熔融之加熱及使熔融焊料固化之冷卻所構成)並使其移動，藉此形成連續或斷續的連接。利用本發明之連接方法，因為進行局部的加熱及冷卻可抑制熱應力的發生、防止元件的破損或翹曲而提高良率。 | 1.一種太陽電池元件之連接方法，其特徵在於，在將太陽電池(其表面具有表面電極與集電電極，其背面具有背面電極)藉由引線之焊接來形成電氣連接時，於該引線上邊移動由加熱方法與冷卻方法接近配置而成之單位操作，邊將上述焊料局部熔融後，迅速地局部固化，藉此於引線全長形成連續或斷續的連接。 | H01L31/042 | TW094128918 | 2013-12-11
3156 | CN101924124B | 半导体装置的生产方法 | 未缴年费 | 株式会社半导体能源研究所 | 2005-08-25 | 2012-07-18 | 考虑到有机TFT的有机半导体层有可能由于水、光、氧气等而受到破坏的问题，本发明的一个目的是简化生产步骤并且提供用来高可靠性地生产具有有机TFT的半导体装置。根据本发明，含有有机材料的半导体层是通过使用掩模形成图案而形成的，因此有机TFT是在掩模没有被除去而是保留在半导体层上的状态下完成的。另外，通过使用保留的掩模可以保护半导体层免受水、光、氧气等的破坏。 | 1.一种显示装置，该显示装置包括： 第一柔性基底； 第二柔性基底； 第一柔性基底和第二柔性基底之间的有机TFT； 与所述有机TFT电连接的象素电极； 普通电极；和 象素电极和普通电极之间的包括掺入了带电粒子的微胶囊的电子油墨层； 其中所述有机TFT包含： 栅电极； 该栅电极上的栅绝缘膜； 该栅绝缘膜上的源电极和漏电极； 该源电极和漏电极上的有机半导体膜；和 该有机半导体膜上的包含绝缘材料的掩模，和 其中所述绝缘材料包括光敏树脂材料。 | H01L27/32 ¦ H01L51/10 ¦ H01L51/40 ¦ G09F9/33 | CN201010197639.5 | 2012-07-18
3157 | CN100483259C | 激光投影系统 | 未缴年费 | 皇家飞利浦电子股份有限公司 | 2005-08-25 | 2009-04-29 | 本发明涉及激光投影系统(1)，其具有用于减少所生成的激光束(3)的相干性以减少由该系统生成的图像中烦人的斑点假象的出现的装置。通过使激光束(3)经过包括具有不同折射率的第一(A)和第二(B)不混溶流体的透明单元(6)来减少相干性。这些流体优选地利用电润湿技术在该单元中被位移。该单元(6)因此可以实现为电润湿透镜，其利用伪随机驱动信号来驱动。 | 1.一种激光投影系统，包括： 激光源(2)，用于生成激光束(3)； 用于将激光束(3)投影到表面上的装置(4)；和 斑点减少装置，用于减少斑点假象， 其中所述斑点减少装置(6，7)包括：被安排在激光束(3)的路径中的透明单元(6)，所述透明单元(6)包括具有不同折射率的第一不混溶流体(A)和第二不混溶流体(B)；以及控制装置(7)，用于控制第一不混溶流体(A)和第二不混溶流体(B)在该透明单元(6)中的位置，以便在通过该透明单元(6)传播时改变激光束(3)的光学距离。 | G03F7/20 | CN200580029295.4 | 2009-04-29
3158 | CN1315764C | 9－苯基－9－芘基芴取代的芘的共轭衍生物材料及其制备方法和应用 | 未缴年费 | 复旦大学 | 2005-08-25 | 2007-05-16 | 本发明属光电材料技术领域，具体为一类9-苯基-9-芘基芴取代的芘共轭衍生物材料及其制备方法和应用。该类化合物是将9-苯基-9-芘基芴结构引入到芘的高效发光体系，其优点是：原料廉价，合成方法简便；可以抑制由发色团聚集所引起的激基复合物和激基缔合物；具有很强的空穴注入能力，空穴传输能力和电子传输能力，从而可简化器件工艺。利用本发明材料制备的电致发光器件在亮度，发光效率和耐电压稳定性等方面获得了令人满意的结果。该类材料可广泛应用于有机电致发光材料、有机集成电路、有机太阳能电池、有机场效应管、染料激光、有机非线性光学材料和荧光探针等有机电子学领域。 | 1、9-苯基-9-芘基芴取代的芘的共轭衍生物材料，其特征在于具有如下结构通式的一种： 结构通式一 结构通式二 其中，A为(9-苯基-9-芘基)芴基或者(螺-9-苯基-9-芘基)芴基，其中芴基为2位单取代的芴基或者2位和7位双取代的芴基；B为氢原子或者1位单取代的芘基。 | C07C15/56 ¦ C07C2/00 ¦ C09K9/00 ¦ H05B33/14 ¦ H01L31/0256 ¦ G02F1/361 | CN200510029087.6 | 2007-05-16
3159 | CN100583397C | 直接和间接带隙组成的Ⅲ－V族含铝化合物的掺杂方法 | 未缴年费 | 中国科学院上海微系统与信息技术研究所 | 2005-08-25 | 2010-01-20 | 本发明涉及由直接带隙二元系和间接带隙二元系组成的三元系III-V族含铝砷化物和锑化物的掺杂及方法，具体涉及AlInAs、AlGaAs和AlGaAsSb多元系外延材料及其在全铝组份变化范围的施主掺杂及方法。其特征包括了在磷化铟、砷化镓衬底上用气态源或固态源分子束外延生长的三种含铝多元系III-V族化合物外延材料铝铟砷、铝镓砷、铝镓砷锑在全全铝组份变化范围(0≤XAl≤1)的施主掺杂方法。在全Al组份范围内存在施主掺杂隙，在保持恒定的施主束流强度下，其施主浓度随铝组份变化可相差2至4个数量级。本发明三种含铝三元系材料为中红外、远红外(THz)激光器势叠层和波导层材料，也是高速器件的垒层材料。 | 1、一种直接和间接带隙组成的III-V族含铝化合物的施主掺杂方法，采用气态源分子束外延方法在半绝缘InP衬底上外延生长AlxIn1-xAs材料，其特征在于具体生长的步骤是： (1)将装在钼托上的掺Fe半绝缘InP衬底装进气态源分子束外延系统的进样室，并用涡轮分子泵抽真空； (2)待进样室真空度达10-6Torr时，将衬底传递至气态源分子束外延系统预处理室的加热台上、升温至250℃，维持2小时，脱去表面吸附的水气，然后降至50-100℃； 束源除气：在预处理室除气时，生长室的铟、铝、掺杂剂硅、磷烷、砷烷裂解炉同时除气；除气时束源炉快门打开，除气时间15-30分钟；除气温度比生长时采用的温度高30-50℃；束源铟在900℃，铝在1200℃分别除气20-30分钟；用束流计测铟和铝的束流，得出铟、铝炉温度与铟、铝束流强度的关系以及与AlxIn1-xAs生长速率的关系；硅炉除气温度为1230-1250℃，除气半小时，然后降至1190℃；在所述的气态源分子束外延系统中，磷烷的裂解温度为1000℃，除气温度为1050℃，除气半小时；除气结束，关闭束源炉开门； (3)将衬底传递至气态源分子束外延系统生长室的样品加热台上，用RHEED观察InP表面光斑后关闭，开始升温，待升至300℃时，通入500Torr磷烷，生长室的真空度为(1-3)×10-5乇，升至450-480℃时用RHEED监控表面解吸，待表面结构由2×2转为4×4时，吸收在表面的CO、CO2和P2O5已解吸，停留3-5分钟使其充分解吸；掺Fe半绝缘InP的解吸温度为480-500℃； (4)将衬底温度降至455℃，即为AlxIn1-xAs生长温度时，同时将样品架转向面对束源炉，待生长温度和铟炉温度、铝炉温度、硅炉温度稳定后，打开砷烷，关闭磷烷，再打开In、Al和Si束源炉快门，开始外延生长AlxIn1-xAs，外延生长速率为0.7-0.9μm/小时；外延生长结束，关闭铟炉、铝炉和硅炉的快门，同时降至500℃；衬底加热器降温至300℃时关掉砷烷，同时泵抽走生长室剩余砷烷，砷烷裂解炉维持在1000℃；当衬底温度降至50-100℃，将外延片传递至进样室；此时砷烷裂解炉温度降至600℃。 | H01L21/205 ¦ H01L21/22 ¦ H01L33/00 ¦ H01S5/343 ¦ C23C16/44 | CN200510029096.5 | 2010-01-20
3160 | CN100347577C | 光波导光钳系统 | 未缴年费 | 清华大学 | 2005-08-26 | 2007-11-07 | 本发明属于光波导器件领域的一种光波导光钳系统。是在机械装置上固定光波导光钳，光波导光钳与光纤阵列相连接，样品台设置在光波导光钳和显微镜之间，显微镜依次和CCD摄像机、监视器连接；激光器为捕获光源，光纤阵列的尾纤通过光纤耦合器将激光器的输出光耦合到光纤阵列中，再进入光波导光钳中，控制电路与激光器连接。本发明中由机械装置控制光波导光钳的空间位置，由控制电路控制光波导光钳的通光情况，由此实现光波导光钳对微粒的捕获、固定、移动和旋转操纵。光波导光钳系统中，捕获光学系统与观察光学系统完全分离，捕获光学系统可以实现模块化。在实际应用中，可以方便地调整系统结构或结合使用其它测量设备，系统柔性高。 | 1.一种光波导光钳系统，其特征在于：所述光波导光钳系统包括以下部分，在机械装置(9)上固定包含一个或多个光波导组(8)的光波导光钳(6)，机械装置(9)控制光波导光钳(6)的空间位置，光波导光钳(6)与光纤阵列(4)相连接，光纤阵列(4)上等间距排布着光纤分支(5)，在连接处，光波导光钳(6)上光波导分支(7)的间距与光纤阵列(4)上光纤分支(5)的间距相等；激光器(1)为捕获光源，光纤阵列(4)的尾纤(3)通过光纤耦合器(2)将激光器(1)的输出光耦合到光纤阵列(4)中，再进入光波导光钳(6)中，控制电路(10)与激光器(1)连接，控制光波导光钳(6)的通光情况；样品台(11)设置在光波导光钳(6)和显微镜(12)之间，显微镜(12)依次和CCD摄像机(13)、监视器(14)连接；其中，光源可采用带尾纤的二极管激光器；光波导光钳(6)是系统的关键器件。 | G02B6/26 ¦ G02B6/42 | CN200510093339.1 | 2007-11-07
3161 | CN101010812B | 在金属衬底上的GaN基发光器件 | 未缴年费 | 住友化学株式会社 | 2005-08-30 | 2010-09-01 | 一种化合物半导体发光器件，其特征在于包含：导电衬底；包括GaN层的化合物半导体功能层；电极；粘合性增强层；和粘合层，它们以这个顺序堆叠，其中上述导电衬底包括金属材料，所述的金属材料具有与GaN相差1.5×10-6/℃或更小的热膨胀系数。 | 1.一种化合物半导体发光器件，以下列顺序具有： 导电衬底； 粘合性增强层； 粘合层； 粘合性增强层； 电极； 包括GaN层的化合物半导体功能层；和 电极； 其中上述导电衬底包括金属材料，其中GaN的热膨胀系数-所述金属材料的热膨胀系数为1.5×10-6/℃或更小，其中GaN的热膨胀系数是在300 K，在垂直于晶体c轴的方向上测量的。 | H01L33/00 ¦ H01L33/32 | CN200580028886.X | 2010-09-01
3162 | CN101014682B | 荧光物质 | 未缴年费 | 住友化学株式会社 | 2005-08-30 | 2010-06-30 | 一种荧光物质，其特征在于包含由式M1aM2bNc表示的化合物组成的基质晶体，其中M1是选自Mg、Ca、Sr、Ba和Zn的至少一种元素，M2是选自Al、Ga和In的至少一种元素，并且c＝(2a/3)+b，0＜a和0＜b；其中包含选自稀土金属、Zn和Mn的至少一种元素作为活化剂。 | 1.一种荧光物质，其特征在于包含由式：M1aM2bNc表示的化合物组成的基质晶体，其中M1是选自Mg、Ca、Sr、Ba和Zn中的至少一种元素；M2是选自Al、Ga和In中的至少一种元素；并且c＝(2a/3)+b，0＜a以及0＜b；所述荧光物质中包含选自稀土金属、Zn和Mn中的至少一种元素作为活化剂。 | C09K11/77 ¦ C09K11/08 ¦ C09K11/55 ¦ C09K11/57 ¦ C09K11/62 ¦ C09K11/64 ¦ C09K11/66 ¦ C09K11/54 ¦ H01L33/00 ¦ H01L33/50 | CN200580028879.X | 2010-06-30
3163 | CN100388518C | 氮化物基化合物半导体发光器件 | 未缴年费 | 夏普株式会社 | 2005-08-30 | 2008-05-14 | 本发明通过在氮化物基化合物半导体发光器件制造工艺中芯片分割时抑制剥落和抑制在半导体层中的短路，提供一种具有良好特性且确保高可靠性的氮化物基化合物半导体发光器件。所述半导体发光器件，具有第一欧姆电极(2)、第一焊接金属层(21)、第二焊接金属层(31)和第二欧姆电极(3)，依次设置在导电衬底(1)上，且还具有氮化物基化合物半导体层(60)，设置在第二欧姆电极(3)上。第二欧姆电极(2)的部分表面被暴露。 | 1.一种氮化物基化合物半导体发光器件，其具有依次设置在导电衬底(1)上的第一欧姆电极(2)、第一焊接金属层(21)、第二焊接金属层(31)和第二欧姆电极(3)，还具有设置在第二欧姆电极(3)上的氮化物基化合物半导体层(60)，其中所述第二欧姆电极(3)的部分表面被暴露。 | H01L33/00 ¦ H01L21/02 ¦ H01S5/00 ¦ H01L33/10 ¦ H01L33/32 ¦ H01L33/38 ¦ H01L33/42 | CN200510099610.2 | 2008-05-14
3164 | CN100358024C | 光拾取装置 | 未缴年费 | 三洋电机株式会社 | 2005-08-30 | 2007-12-26 | 本发明提供一种光拾取装置，包括：半导体激光器(101)，其将出射波长不同的至少3个激光元件容纳在一个壳体内；以及第一和第二衍射光栅(102，111)，其通过衍射作用使由激光元件发射出的各激光的光轴大略一致。第一衍射光栅(102)通过衍射作用使DVD用激光(波长：655nm)的光轴和基准光轴一致。另外，第二衍射光栅(111)，通过衍射作用使CD用激光(波长：780nm)的光轴和基准光轴一致。即使激光元件之间的发光点间隔产生变动，通过将对应的衍射光栅向基准光轴方向微调整，也能够进行激光的光轴调整。其不仅能够抑制光拾取装置的成本上升，而且能够顺利地进行激光的光轴调整，而且在激光元件间的配置间隙产生变动的情况下，也能够确实地进行光轴校正。 | 1、一种光拾取装置，是对记录介质照射不同波长的激光的光拾取装置，其特征在于，包括： 半导体激光器，其将发射波长不同的多个激光元件容纳在一个壳体内； 衍射光栅，其通过衍射作用，使由所述激光元件发射出的各激光中与光学系的光轴匹配的基准激光以外的激光的光轴一致； 所述衍射光栅，对应于要进行光轴校正的激光而被分别地设置，并配置于所述光学系的光轴中根据发射所述基准激光的激光元件按照下式所示的光路长度L′的位置： L &prime; = ( L - Z ) ( 1 + ( 2 X &CenterDot; &Delta;X + 2 Y &CenterDot; &Delta;Y + &Delta; X 2 + &Delta; Y 2 ) / ( X 2 + Y 2 ) ) . . . ( A ) <!--img id="icf0001" file="C2005100959900002C1.TIF" wi="583" he="35" img-content="drawing" img-format="tif"/--> - &Delta;&lambda; / ( &lambda; + &Delta;&lambda; ) + Z + &Delta;Z <!--img id="icf0002" file="C2005100959900002C2.TIF" wi="174" he="19" img-content="drawing" img-format="tif"/--> 其中， X、Y、Z是，在将基准激光行进方向作为三维正交坐标轴的Z轴且将发射基准激光的激光元件置于该坐标轴的原点时、将发射光轴调整对象激光的激光元件在该坐标轴上的坐标位置，且表示为半导体激光器的设计值； ΔX、ΔY、ΔZ，是表示发射所述光轴调整对象激光的激光元件的所述坐标轴上的坐标位置和所述设计值之间的偏差，在所述坐标轴X轴、Y轴、Z轴上的值； λ是所述光轴调整对象激光的波长，表示为半导体激光器的设计值； Δλ是所述光轴调整对象激光的波长和所述设计值之间的波长偏差； L = &Lambda; &CenterDot; ( X 2 + Y 2 ) / ( m &CenterDot; &lambda; ) + Z , <!--img id="icf0003" file="C2005100959900002C3.TIF" wi="226" he="27" img-content="drawing" img-format="tif"/-->其中，Λ是光栅栅距，m是衍射次数。 | G11B7/12 ¦ G11B7/135 ¦ G02B5/18 ¦ G11B7/125 | CN200510095990.2 | 2007-12-26
3165 | CN101031619B | 成膜材料以及通过辐照所述材料的膜制备表面起伏和光学异向性结构 | 未缴年费 | 弗朗霍夫应用研究促进学会 | 2005-08-30 | 2012-04-11 | 本发明涉及一种成膜的、光敏的、均匀混合的包含一种由(a)至少一种可以进行选自光致异构化、光致环加成和光诱导重排的光致反应的离子光敏化合物和/或(a′)至少一种带有可以进行所述光致反应的残基的光敏高分子电解质(“第二高分子电解质”)以及(b)至少一种带有与光敏材料活性基团电荷相反的电荷的(“第一”)高分子电解质而制备的复合物的材料。这种材料由于非散射而具有独特的光化学特性，由此可制备能够使得光学各向异性和拓扑表面结构例如如表面起伏光栅(SRG)光致产生的光学透明膜。 | 1.成膜的、光敏的、均匀混合的包括一种复合物的材料，所述复合物可从以下化合物制备 (a)至少一种可以进行选自光致异构化、光致环加成和光致重排的光致反应的离子光敏化合物，其中光敏化合物为式I或式II的结构 [R-P-R′]n+n/xAx-(I)或n/xAx+[R-P-R′]n-(II) 其中P是能够进行光致异构化的基团，R和R′独立地选自任选取代或功能化的含芳基基团，至少其中之一带正电荷或带负电荷，A为带相反电荷的阳离子或阴离子，n为整数，x为1、2或3； 和/或 光敏化合物为式III或式IV的结构 [R1-Q-R1′]n+n/xAx-(III)或n/xAx+[R1-Q-R1′]n-(IV) 其中Q为能够参与光致环加成反应或光致重排反应的基团，R1和R1′独立地选自任选取代或功能化的具有接受电子特性的基团以及任选取代或功能化的包含芳基的基团以及选自与Q一起形成芳环或杂芳环的基团，其中R1和R1′中的至少一个带有正电荷或负电荷，或者环结构和/或其上的取代基带有至少一个正电荷或负电荷，其中A、n和x的定义如同式I和II， 条件为在所有包含在一种复合物中的式(I)～(IV)的化合物中，[R-P-R′]和/或[R1-Q-R1′]的电荷具有同样的符号，和/或 (a′)至少一种带有可以进行选自光致异构化、光致环加成和光致重排的光致反应的残基的光敏高分子电解质，即第二高分子电解质，其中所述第二高分子电解质实质上由至少一种依照式Ia或式IIa的结构组成或主要包括依照式Ia或式IIa的结构 [Pol(R*-P-R′)]oon+no/xAx-(Ia)或no/xAx+[Pol(R*-P-R′)]oon-(IIa) 和/或式IIIa或式IVa的结构 [Pol(R1*-Q-R1′)]ono+no/xAx-(IIIa)或no/xAx+[Pol(R1*-Q-R1′)]oon-(IVa) 其中Pol是指线性或支链聚合物链的重复单元，o指聚合物链的重复单元的数目，(R*-P-R′)和(R1*-Q-R1′)为重复单元Pol的带有n个正电荷或负电荷的侧链，其中P、R′、R1′、Q、A、x和n的定义如同上面式(I)～(IV)的定义，R*选自任选取代和/或功能化的与重复单元Pol和基团P相连的含芳基基团，其中至少R*和R′中的一个带有正电荷或负电荷， R1*选自任选取代或功能化的具有接受电子特性并与重复单元Pol和基团Q相连的基团，其中至少R1*和R1′中的一个带有正电荷或负电荷，或者其中包含R1′和Q的环结构和/或其上的取代基带有至少一个正电荷或负电荷， o至少为2， 条件为在一个复合物中，基团[R*-P-R′]和/或[R1*-Q-R1′]都具有同样的符号，以及 (b)至少一种带有分别与光敏材料的活性基团[R-P-R′]和/或[R1Q-R1′]的电荷相反的电荷和/或与活性基团(R*-P-R′)和/或(R1*-Q-R1′)的电荷相反的电荷的高分子电解质。 | C08L101/02 ¦ G02B5/18 ¦ C08L79/00 ¦ H01L31/02 ¦ C08F20/06 ¦ C08G73/02 ¦ C08G77/04 ¦ C08G85/00 ¦ C08J5/18 ¦ G01D5/38 | CN200580029651.2 | 2012-04-11
3166 | CN100514682C | 半导体发光器件、其结构单元及制造方法 | 未缴年费 | 夏普株式会社 | 2005-08-30 | 2009-07-15 | 一种氮化物基化合物半导体发光器件，包括：第一导电衬底(11)；形成在所述第一导电衬底上的第一欧姆电极(12)；依次形成在所述第一欧姆电极上的第一键合金属层(21)；键合至所述第一键合金属层的第二键合金属层(22)；形成在所述第二键合金属层上的第二欧姆电极(13)；以及形成在所述第二欧姆电极上的氮化物基化合物半导体层(30)。所述氮化物基化合物半导体层包括至少一P型层(31)、发光层(32)和N型层(33)，且在所述氮化物基化合物半导体发光器件两相对侧表面的每个中形成凹槽部分(50)或凹面形部分，所述凹槽部分或凹面形部分至少从所述氮化物基化合物半导体层延伸到所述第二键合金属层。 | 1.一种氮化物基化合物半导体发光器件，包括： 第一导电衬底(11)； 形成在所述第一导电衬底(11)上的第一欧姆电极(12)； 形成在所述第一欧姆电极(12)上的第一键合金属层(21)； 键合至所述第一键合金属层的第二键合金属层(22)； 形成在所述第二键合金属层(22)上的第二欧姆电极(13)；以及 形成在所述第二欧姆电极(13)上的氮化物基化合物半导体层(30)；其中， 所述氮化物基化合物半导体层(30)包括P型层(31)、发光层(32)和N型层(33)，且在所述氮化物基化合物半导体发光器件两相对侧表面的每个中形成凹槽部分或凹面形部分，所述凹槽部分或凹面形部分至少从所述氮化物基化合物半导体层(30)延伸到所述第二键合金属层(22)。 | H01L33/00 ¦ H01L21/02 ¦ H01S5/02 ¦ H01L33/12 ¦ H01L33/32 ¦ H01L33/42 | CN200510099629.7 | 2009-07-15
3167 | CN100369281C | 一种亚分子单层量子点激光器材料的外延生长方法 | 未缴年费 | 中国科学院半导体研究所 | 2005-08-31 | 2008-02-13 | 本发明涉及半导体激光器技术领域，提供了一种InGaAs/GaAs亚分子单层量子点外延层结构，以及实现这一外延结构的分子束外延生长方法。结构包括第一层为GaAs过渡层；第二层为InGaAs亚分子单层量子点结构；第三层为GaAs表面保护层。通过精确控制分子束外延生长条件-用亚分子单层交替生长来控制量子点的组分、外延层厚度、形貌结构等，可以实现室温PL谱0.92-0.96微米波段发光，并且具有很高的发光效率。其室温PL谱半峰宽仅为12meV，将其应用于0.92-0.96微米波段波段量子点激光器，将极大的改善该类器件的性能，如：降低激光器的阈值电流，减小功耗，增强温度稳定性等。 | 1.一种分子束外延生长0.92-0.96微米波段InGaAs/GaAs亚分子单层量子点外延层结构，其特征在于，由以下结构组成： 第一层为GaAs过渡层； 第二层为InGaAs亚分子单层量子点结构，其中量子点的面密度不小于1011/cm2； 第三层为GaAs表面保护层。 | H01L33/00 ¦ H01S5/343 | CN200510086313.4 | 2008-02-13
3168 | CN101019074B | 使用聚硅氧烷模具的平版印刷技术 | 未缴年费 | 陶氏康宁公司 | 2005-08-31 | 2011-12-21 | 一种方法，包括下述步骤：A)用可固化的(甲基)丙烯酸酯配制剂填充具有构图表面的聚硅氧烷模具；B)固化该可固化的(甲基)丙烯酸酯配制剂，形成构图特征；C)分离聚硅氧烷模具和构图特征；任选地D)蚀刻该构图特征；和任选地E)再使用该聚硅氧烷模具，重复步骤A)-D)。可固化的(甲基)丙烯酸酯配制剂含有氟官能的(甲基)丙烯酸酯、(甲基)丙烯酸酯和光引发剂。 | 1.一种形成构图特征的方法，包括： A)用可固化的(甲基)丙烯酸酯配制剂填充具有构图表面的聚硅氧烷模具，其中可固化的(甲基)丙烯酸酯配制剂由：(a)氟官能的(甲基)丙烯酸酯和(甲基)丙烯酸酯的结合物，(b)光引发剂，任选地(c)抗氧化剂，任选地(d)荧光染料，任选地(e)反应性稀释剂，任选地(f)光稳定剂，任选地(g)光敏剂，任选地(h)润湿剂，任选地(i)硅烷，和任选地(j)UV辐射吸收剂组成，其中氟官能的(甲基)丙烯酸酯的用量足以在通过模塑可固化的(甲基)丙烯酸酯配制剂制备的特征表面处提供至少0.5％的氟； B)固化该可固化的(甲基)丙烯酸酯配制剂，形成构图特征； C)分离聚硅氧烷模具和构图特征； 任选地D)蚀刻该构图特征；和 任选地E)再使用该聚硅氧烷模具，重复步骤A)-D)。 | G03F7/00 ¦ G03F7/004 ¦ G03F7/027 | CN200580030625.1 | 2011-12-21
3169 | CN100511734C | 1.02－1.08微米波段InGaAs/GaAs量子点外延结构及其制造方法 | 未缴年费 | 中国科学院半导体研究所 | 2005-08-31 | 2009-07-08 | 本发明涉及半导体激光器技术领域，提供了一种1.02-1.08微米波段InGaAs/GaAs量子点外延结构，以及实现这一外延结构的分子束大功率半导体量子点激光器材料的外延生长方法。通过精确控制分子束外延生长条件-用单原子层交替生长来控制量子点的组分、外延层厚度、形貌结构等，可以实现室温PL谱1.02-1.08微米波段发光，并且具有很高的发光效率。将其应用于光纤激光器的泵浦源，极大的缩小器件的体积和制作成本，并且保持了作为量子点激光器的优良性能指标，如：降低其激光器的阈值电流，减小功耗，增强温度稳定性等。 | 1.一种1.02-1.08微米波段InGaAs/GaAs量子点激光器材料外延层结构，其特征在于，由以下结构组成： 第一层为GaAs过渡层； 第二层为Al0.5Ga0.5As波导层； 第三层为AlGaAs过渡层，Al的组分从50％-10％线性减小； 第四层为GaAs过渡层； 第五层为InGaAs量子点材料层； 第六层为GaAs过渡层； 第七层为AlGaAs过渡层，Al的组分从10％-50％线性增加； 第八层为Al0.5Ga0.5As波导层； 第九层为GaAs覆盖层。 | H01L33/00 ¦ H01S5/343 | CN200510086314.9 | 2009-07-08
3170 | CN101057182B | 光敏印刷套管热处理的方法 | 未缴年费 | 麦克达米德印刷解法公司 | 2005-09-01 | 2010-05-05 | 本发明涉及制造光敏印刷组件的改进方法，其能将浮雕变化减至最少并改进像保真度。该方法包括在淀积一个另外层或多层的、在光敏印刷组件的表面上成像和显像而产生所需要的浮雕像的光可固化材料之前，预固化第一层(底面层)的光可固化材料的步骤。然后将光敏印刷组件通过使该光敏印刷组件与至少一个辊接触进行热显像，此辊能移动越过柔性版印刷组件的至少一部分的成像表面来移除软化或熔化的未被交联的光聚合物。柔性版印刷组件的成像和曝光表面上的未被交联的光聚合物可以通过将加热器定位设置邻近于和柔性版印刷组件的成像表面和/或加热与柔性版印刷组件的成像表面可接触的至少一个辊被软化或熔化。 | 1.一种制造光敏印刷套管的方法，包括下列步骤： a)在可旋转的圆筒形支座上设置光敏印刷组件，该光敏印刷组件包括： i)支持层； ii)在该支持层上的第一层光可固化材料，该第一层光可固化材料是经预固化的； iii)沉积在该预固化的第一层光可固化材料上的包含光聚合物的至少第二层光可固化材料，及 iv)在至少第二层光可固化材料的顶上的掩蔽层，其允许选择性聚合至少第二层光可固化材料； b)通过烧蚀部分掩蔽层使该掩蔽层成像，以在至少第二层光可固化材料的表面上产生所需要的图像的图案； c)通过该部分烧蚀的掩蔽层将该第二层光可固化材料曝露于一个或多个光化辐射源下，来交联并固化未被掩蔽层覆盖的第二层光可固化材料的部分； d)熔化或软化所述光敏印刷组件的成像和曝光表面上的该第二层光可固化材料的未交联的光聚合物； e)使所述光敏印刷组件的成像和曝光表面与至少一个辊间进行接触；及 f)抵着至少一部分的所述光敏印刷组件的成像和曝光表面旋转该至少一个辊，以便从所述光敏印刷组件的成像和曝光表面上移除已经熔化或软化的所述未交联的光聚合物。 | G03F7/00 | CN200580038637.9 | 2010-05-05
3171 | CN100423314C | 基于树枝状化合物的染料敏化纳米晶太阳能电池及其制备方法 | 未缴年费 | 复旦大学 | 2005-09-01 | 2008-10-01 | 本发明属于太阳能电池技术领域，具体为一类全固态电解质以树枝状化合物为填充材料的染料敏化纳米晶太阳能电池及其制备方法。该太阳能电池中，在吸附光敏化剂的宽禁带半导体纳米晶膜的表面组装全固态电解质来代替液体电解质，该电解质以树枝状化合物为填充材料，解决了溶剂的泄漏与挥发，能够明显延长太阳能电池的使用寿命。 | 1. 一种染料敏化纳米晶太阳能电池，其特征在于在吸附光敏化剂的宽禁带半导体纳米晶膜的表面上组装全固态电解质，并与镀有铂层的导电玻璃组成夹心形状；其中，染料敏化纳米晶膜为工作电极，镀铂层的导电玻璃为对电极；全固态电解质以树枝状化合物为填充材料，填充材料的质量含量为全固态电解质的1-10％，该树枝状化合物选自1-3代的聚苄基醚型、聚酰胺型、聚丙烯亚胺型之一种。 | H01L51/30 ¦ H01L51/40 ¦ H01G9/20 ¦ H01M14/00 | CN200510029330.4 | 2008-10-01
3172 | CN100529811C | 常暗Y分支数字光开关和可变光衰减器 | 未缴年费 | 纳幕尔杜邦公司 | 2005-09-02 | 2009-08-19 | 本发明涉及一种Y分支数字光开关和光衰减器器件，其增强了在发生电功率损耗时光通信信道的安全性。 | 1.一种Y分支常暗数字光开关，包括：输入波导段，输出波导段，耗尽波导段，过渡波导段，以及邻近所述过渡波导段和所述输出波导段设置的加热元件； 所述过渡波导段设置在所述输入波导段与所述输出和耗尽波导段之间；所述输出波导段和所述耗尽波导段相对于所述过渡波导段分叉设置；所述输出波导段的宽和高分别处于输入波导段的宽和高的-50％至+100％的范围内； 所述过渡波导段从所述输入波导段与所述耗尽波导段的底部侧边缘彼此靠近处延伸到所述耗尽波导段从所述输入波导段和所述输出波导段开始分叉处； 所述过渡波导段关于所述输入波导段的纵轴几何不对称； 所述耗尽波导段和所述输出波导段的特征在于至少2∶1的宽度比； 其中所述输入、输出、耗尽和过渡波导段包括有机聚合物或二氧化硅；并且前提条件是当所述输入、输出、耗尽和过渡波导段包括有机聚合物时，所述Y分支常暗数字光开关还包括在所述加热元件和所述输出波导段之间的横向位移。 | G02B6/10 ¦ G02B6/26 ¦ G02F1/01 ¦ H04B10/12 | CN200510099687.X | 2009-08-19
3173 | CN101061588B | 在箔衬底上太阳能电池的形成 | 未缴年费 | 纳米太阳能公司 | 2005-09-06 | 2010-12-22 | 本发明涉及光生伏打装置的制作，更具体地说，是涉及光生伏打装置吸收体层的处理和退火。本发明的实施例，能实现铝箔衬底上CIGS吸收层的制作。例如，一种光生伏打装置，包括；铝箔衬底(102)、可供选择的基本电极(104)、和包括包含IB族、IIIA族、和VIA(可供选择的)族元素材料的初生吸收体(106)。 | 1.一种形成光生伏打装置吸收体层的方法，包括如下步骤： 提供衬底、至少一个界面层和至少一个导电基本电极层，所述衬底包括至少一个导电铝箔衬底，所述至少一个导电基本电极层包括钼层，其中，所述界面层位于铝箔衬底和基本电极层之间，并且其中，所述界面层禁止在加热期间所述电极中的钼和所述衬底中的铝的相互扩散； 淀积包含纳米粒子的溶液基前体材料，以便在所述衬底上形成初生薄膜吸收体层，所述纳米粒子包括一种或多种IB族、IIIA族和可供选择的VIA族元素； 通过在离衬底表面1/8″到1″处使用辐射热来迅速加热涂覆有纳米粒子的衬底，以便以5℃/s和150℃/s之间的速率，从环境温度快速增加纳米粒子和衬底的温度，从而实现适当的退火和来自VIA族蒸汽环境的VIA族元素的掺入，而铝箔衬底不被衬底在滚筒到滚筒的处理中通过炉的连续处理所损害或破坏，并且不从铝箔衬底产生硒化氢。 | H01L31/0264 ¦ H01L31/0272 ¦ H01L31/04 | CN200580036909.1 | 2010-12-22
3174 | CN101036239B | 芯片部件型发光器件及其使用的布线基板 | 未缴年费 ¦ 权利转移 | 昭和电工材料电子股份有限公司 | 2005-09-06 | 2011-12-14 | 本发明提供具有多个发光元件、能够使高的光输出转换效率更好的芯片部件型发光器件及其使用的布线基板。绝缘基板内部搭载了多个发光二极管30、30...的芯片部件型发光器件，具有底基板10及其上面层叠粘接的反射基板20。底基板上形成贯通孔11，其里面形成厚金属薄膜的散热板12，其内周及其底部形成反射膜13，还形成布线图案14、14...。反射基板20上形成直径比底基板的贯通孔大的贯通孔21，其内周形成反射膜22。该反射基板设置粘接在底基板中、布线图案的一部分从该贯通孔中露出的位置上，设置的多个发光二极管与底基板上的布线图案连接安装。 | 1.一种芯片部件型发光器件，在绝缘基板内部容纳·搭载了发光元件，其特征在于： 该绝缘基板具有搭载所容纳的发光元件的底基板和层叠粘接在上述底基板上面的反射基板； 上述底基板的一部分上形成有将发光元件搭载在内部的非贯通孔，并且该底基板的上端周边部分上形成有用于将上述发光元件电连接的布线图案，并且上述非贯通孔的底面上形成有厚度比形成上述布线图案的金属薄膜厚的散热导体； 上述反射基板不阻塞形成在上述底基板上的非贯通孔，而是形成有直径大于上述非贯通孔的贯通孔，其内周表面上形成有由金属薄膜构成的反射膜，并且在上述底基板的非贯通孔的上端周边部分形成有当该反射基板设置在上述底基板上时从该反射基板的贯通孔的底面露出的布线图案的一部分即发光元件连接区， 上述底基板及层叠粘接在其上面的上述反射基板的端面上还形成有贯通上述两个基板的多个贯通孔，搭载发光元件后，沿着上述两个基板的贯通孔的大致中心位置切断，并且在该贯通孔的内周形成分别与形成在上述底基板的贯通孔的周边部分上的上述布线图案的一部分即发光元件连接区电连接的导体层，具有使上述发光元件与外部连接的端子电极， 在底基板的非贯通孔的底部搭载有多个发光元件，并且在该底基板的上面，在反射基板的贯通孔的内部即没有被反射基板覆盖的部分上，形成用于在与该多个发光元件之间通过引线键合进行布线的所述布线图案，使其包围上述底基板的非贯通孔。 | H01L33/00 ¦ H01L33/46 ¦ H01L33/60 ¦ H01L33/62 ¦ H01L33/64 | CN200580034260.X | 2011-12-14
3175 | CN100453986C | 光学读出红外传感器 | 未缴年费 ¦ 一案双申 | 中国科学技术大学 | 2005-09-06 | 2009-01-21 | 本发明是一种光学读出红外传感器，包括固定在支撑梁上的微梁单元，微梁单元中包含热变形机构和吸热反光板，热变形机构形成折转式分布；其特征在于：热变形机构为两层，由上层和下层连续回折构成；上层的初级与吸热反光板连接、下层的末级与支撑梁连接；上层为热变形梁、下层为热隔离梁，或者上层为热变形梁，下层的末级为热隔离梁、其余为热传导梁；热变形梁和热传导梁、热隔离梁间隔连接；上层和下层微梁还可以错位。本发明克服了现有技术中感热像素的平面尺寸有限而吸热板和热变形机构又希望尽可能大的矛盾，使微梁单元的温升和单位温升的热变形量、感热单元的占空比、红外线的吸收效率等进一步提高，从而提高其红外探测灵敏度。 | 1、一种光学读出红外传感器，包括固定在支撑梁上的微梁单元，微梁单元中包含热变形机构和吸热反光板，热变形机构与支撑梁连接，热变形机构为两组且对称连接于吸热反光板的两侧，热变形机构由热隔离梁和热变形梁构成折转式分布；其特征在于：热变形机构为两层，由上层和下层连续回折构成，上层的初级与吸热反光板连接、下层的末级与支撑梁连接；上层为热变形梁、下层为热隔离梁，热变形梁和热隔离梁间隔连接。 | G01J5/10 ¦ H01L31/09 | CN200510094285.0 | 2009-01-21
3176 | CN100401600C | 半导体激光装置及具有该半导体激光装置的光拾取装置 | 未缴年费 | 夏普株式会社 | 2005-09-07 | 2008-07-09 | 一种半导体激光装置及具有该激光装置的光拾取装置，半导体激光装置(100)包括：具有搭载面(101a)的薄金属板(101)；具有射出激光的前端面(102a)的LD芯片(102)。在薄金属板(101)上形成有圆角部(101b)，其可使薄金属板(101)以LD芯片(102)的发光点(P1)附近为中心，沿与搭载面(101a)平行的平面旋转。由此，可防止不良影响波及光盘信息的记录再生特性。 | 1.一种半导体激光装置，其特征在于，包括：本体部，其具有搭载面；半导体激光元件，其搭载于所述搭载面上并且具有射出激光的前端面；第一旋转导向机构，其形成在所述本体部的边部， 与所述第一旋转导向机构可移动地相接的第二旋转导向机构和所述第一旋转导向机构中的至少一方，在以所述半导体激光元件的发光点为中心的俯视观察时形成假想圆的圆弧，该第二旋转导向机构形成在导向部的侧面，该导向部具有比安装所述半导体激光装置的安装面高、且与所述安装面大致平行的上面， 使所述第一旋转导向机构一边与所述第二旋转导向机构接触一边移动，可使所述本体部以所述半导体激光元件的发光点为中心沿平行于所述搭载面的平面旋转。 | H01S5/00 ¦ H01L23/48 ¦ H01L31/12 ¦ G11B7/125 | CN200510099242.1 | 2008-07-09
3177 | CN100565936C | 用于互连太阳能电池串的太阳能电池装置以及方法 | 未缴年费 | 阿祖尔太空太阳能有限责任公司 | 2005-09-07 | 2009-12-02 | 本发明涉及一种太阳能电池装置，其包含至少一个第一太阳能电池以及至少一个与该太阳能电池相连接的分散式保护二极管(101)。为了在足够的范围内通过一个或者多个保护二极管保护太阳能电池或者太阳能电池联合(如串)而不必绝对必要动用太阳能电池本身的材料的情况下，建议保护二极管除了前和后接触(13，15)之外还具有与前接触相间隔并通过p/n结电连接的另一接触(14)，与第二太阳能电池相连接的连接器从该接触出发，所述第二太阳能电池在其侧与第一太阳能电池互连成串。 | 1.太阳能电池装置，包含至少一个带有在前和背接触(34)之间运行的光敏半导体层的第一太阳能电池(30a，50a，60，70)以及至少一个与该太阳能电池连接的分散式保护二极管(101，20，10a1，10b2，10b3)，所述保护二极管带有由第一导电性的半导体材料组成的衬底(11，21)、在衬底的表面区域内形成的第二导电性的层(12)或者在所述表面区域上施加的第二导电性的层(22)、在所述第二导电性的层上的第一金属接触(13，23)和在衬底上所布置的第二金属接触(14，24)，其中用于互连保护二极管的连接器(5a3，4b7，40a，40b，40c)从第一和第二金属接触出发，其特征在于， 第二接触(14，24)直接与保护二极管(121，10a1，10b2，10b3)的衬底(11，21)接触并且在第一金属接触(13，23)旁边并且以与其相间隔的方式布置并且与该第一金属接触通过p/n结电连接。 | H01L31/042 ¦ H01L27/142 ¦ H01L31/05 ¦ H01L31/18 ¦ H01L31/02 | CN200580038706.6 | 2009-12-02
3178 | CN100563033C | 具有低阻抗欧姆接触的ⅢA族氮化物半导体器件 | 未缴年费 ¦ 权利转移 | 株式会社东芝 | 2005-09-09 | 2009-11-25 | 本发明利用P型氮化镓基层顶部形成的高铟含量岛状氮化镓铟(InxGa1-xN islands；0＜x≤1)，以降低电极与P型氮化镓基层间的接触电阻。这些岛状氮化镓铟系用做电流流过的通道，可大大降低电极与P型氮化镓基层间的接触电阻，以提高组件性能。前述岛状氮化镓铟结构可应用于需要良好P型欧姆接触的所有第IIIA氮化物基的电子组件及光电组件，以提高组件性能。 | 1.一种氮化镓基半导体器件，包括： P型氮化镓基层； 于所述P型氮化镓基层上直接形成的多个压应变的岛状InxGa1-xN，通过利用该岛状InxGa1-xN的内部极化效应来减小接触电阻，其中0＜x≤1；及 电极，形成于所述压应变的岛状InxGa1-xN上。 | H01L31/0248 ¦ H01L33/14 ¦ H01L33/32 ¦ H01S5/042 ¦ H01S5/323 | CN200580030403.X | 2009-11-25
3179 | CN101027799B | 发光器件 | 未缴年费 | 株式会社半导体能源研究所 | 2005-09-09 | 2010-06-16 | 本发明的一个目的是提供一种可以在完全不需要考虑电极的逸出功的情况下形成的发光元件或发光器件。本发明的另一目的是提供一种可以放宽电极材料的选择范围的发光元件和发光器件。在本发明的一个方面中，发光器件包括彼此相对的第一和第二电极之间的第一、第二和第三层。第一层具有施主能级。第二层是包含发光物质的单层或层叠体。第三层具有受主能级。当第二电极的电位被设置得高于第一电极的电位时，第二层中生成的空穴被注入第三层中。 | 1.一种发光器件，包括： 第一电极， 与第一电极接触的层叠体，该层叠体包括包含发光物质的层， 与所述层叠体接触的包含第一物质和第二物质的第一层，所述第一物质的空穴迁移率高于电子迁移率，所述第二物质可以接受来自所述第一物质的电子， 与所述第一层接触的包含第三物质和第四物质的第二层，所述第三物质的电子迁移率高于空穴迁移率，所述第四物质可以向所述第三物质贡献电子，和 与所述第二层接触的第二电极， 其中所述第二电极的电位被配置为高于所述第一电极的电位。 | H01L51/50 | CN200580032194.2 | 2010-06-16
3180 | CN100442556C | 半导体发光器件及其制造方法 | 未缴年费 | 株式会社东芝 | 2005-09-09 | 2008-12-10 | 在一种半导体发光器件中，半导体发光部件具有其上形成有多个凸面结构的光提取表面。每个凸面结构具有构成折射指数梯度结构的锥形平台部分、构成衍射光栅结构的圆柱形部分、以及构成折射指数梯度结构的锥形部分。所述平台部分、圆柱形部分和锥形部分按此次序从光提取表面开始设置。凸面结构之间的周期大于发射波长的1/(外部介质的折射指数+凸面结构的折射指数)，且等于或小于发射波长。圆柱形部分的等效圆平均直径为平台部分底部的等效圆平均直径的1/3至9/10。 | 1、一种半导体发光器件，包括： 半导体发光部件，所述半导体发光部件包括其上形成有多个凸面结构的光提取表面； 凸面结构，每个凸面结构包括：锥形平台部分、圆柱形部分和锥形部分，所述平台部分、圆柱形部分和锥形部分按此次序从光提取表面向外设置， 凸面结构之间的周期大于发射波长的1/(外部介质的折射率+凸面结构的折射率)，且等于或小于发射波长，而圆柱形部分的等效圆平均直径为平台部分底部的等效圆平均直径的1/3至9/10。 | H01L33/00 ¦ H01L33/22 | CN200510098858.7 | 2008-12-10
3181 | CN1767021B | 光拾取装置及对物光学元件 | 未缴年费 | 柯尼卡美能达精密光学株式会社 | 2005-09-12 | 2011-08-24 | 提供一种可实现构造简化、低成本化的光拾取装置和对物光学元件，该光拾取装置装载如下对物光学元件，该对物光学元件具有相位构造，可对包含使用蓝紫色激光器光源的高密度光盘和DVD及CD的记录密度不同之3种盘适当地执行信息的记录和/或再现。当在入射BD用的第1光束或DVD用的第2光束之对物光学元件OL中因温度变化产生折射率变化的情况下，通过利用致动器AC2与之对应地使作为温度补偿元件的光束扩展器EXP之透镜L1沿光轴方向移动，可补偿产生的球面像差。 | 1.一种光拾取装置，具有：射出波长为λ1的第1光束的第1光源；射出波长为λ2的第2光束的第2光源；射出波长为λ3的第3光束的第3光源；和聚光光学系统，使所述第1光束聚光到保护基板厚度为t1的第1光信息记录媒体的信息记录面上，使所述第2光束聚光到保护基板厚度为t2的第2光信息记录媒体的信息记录面上，使所述第3光束聚光到保护基板厚度为t3的第3光信息记录媒体的信息记录面上，其中通过将来自所述光源的光束经所述聚光光学系统聚光到所述光信息记录媒体的信息记录面上，来执行信息的记录和/或再现，其中λ3＞λ2＞λ1且t1≤t2＜t3，其特征在于： 所述聚光光学系统包括： 单片透镜的对物光学元件，该对物光学元件是为所述第1至第3光信息记录媒体所共用的对物光学元件，在光源侧具有第1相位构造，在光信息记录媒体侧具有第2相位构造，并且至少一个面为非球面； 耦合透镜，为了使至少来自所述第1光源的射出光束以无限平行光的方式入射到所述对物光学元件，并使来自所述第2光源和第3光源的射出光束以无限平行光或弱有限发散光的方式入射到所述对物光学元件，而为所述第1光源至第3光源中的每一个独立或共同使用；和 补偿元件，配置在使至少从所述第1光源射出的光束通过且到达所述对物光学元件为止的光路中， 其中，使从所述第1光源射出的光束仅通过所述非球面所具有的折射作用、或通过该折射作用与由所述第1相位构造和所述第2相位构造中的至少一方提供的光学作用的组合，在所述第1光信息记录媒体的信息记录面上形成聚光光斑， 使从所述第2光源射出的光束通过所述非球面所具有的折射作用与由所述第1相位构造和所述第2相位构造中的至少一方提供的光学作用的组合，在所述第2光信息记录媒体的信息记录面上形成聚光光斑， 使从所述第3光源射出的光束通过所述非球面所具有的折射作用与由所述第1相位构造和所述第2相位构造中的至少一方提供的光学作用的组合，在所述第3光信息记录媒体的信息记录面上形成聚光光斑，所述第1相位构造和所述第2相位构造的光学作用仅对由所述第1至第3光束的波长差异引起的球面像差以及由所述第1至第3光信息记录媒体的保护层的厚度差异引起的球面像差进行补偿。 | G11B7/1376 ¦ G02B5/18 ¦ G11B7/1367 ¦ G02B13/00 ¦ G11B7/1392 ¦ G11B7/00 ¦ G11B7/1374 ¦ G11B7/135 ¦ G11B7/12 | CN200510099982.5 | 2011-08-24
3182 | CN100490188C | 印刷太阳能电池浆料的方法 | 未缴年费 ¦ 权利转移 | 中芯国际集成电路制造(上海)有限公司 ¦ 中芯国际集成电路制造(北京)有限公司 | 2005-09-12 | 2009-05-20 | 印刷太阳能电池浆料的新方法，包括：步骤1，工件在丝网印刷机的工作台上定位；步骤2，工件上印刷银-铝浆料，并用紫外线灯照射15-20秒，干燥表面浆料；步骤3，换网板和刮刀，在工件上印刷铝浆料，并用紫外线灯照射15-20秒，干燥表面浆料；步骤4，工件翻面定位后换网板及刮刀，工件上印刷银浆料，然后用紫外线灯照射15-20秒，干燥表面浆料；步骤5，将工件放入烧结炉中进行烧结。按本发明的方法，只要进行二次定位，三次丝网印刷和一次烧结。三次丝网印刷的同时也完成了浆料的干燥工艺过程。简化掉了二台丝网印刷机和二台烘干炉同时缩短了工艺时间，减少了对太阳能电池的污染，降低了生产成本，提高了产品合格率。 | 1、太阳能电池浆料印刷的方法，包括以下工艺步骤： 步骤1，工件在丝网印刷机的工作台上定位； 步骤2，工件上印刷银-铝浆料，并用紫外线加热源照射15-20秒，干燥表面浆料； 步骤3，换网板，以及刮刀或整个印刷头，在工件上印刷铝浆料，并用紫外线加热源照射15-20秒，干燥表面浆料； 步骤4，工件翻面定位后换网板，以及刮刀或整个印刷头，在工件上印刷银浆料，然后，用紫外线加热源照射15-20秒，干燥表面浆料； 步骤5，将工件放入烧结炉中进行烧结； 其中，所用的银-铝浆料、银浆料、铝浆料中均包含紫外线光敏固化树脂。 | H01L31/18 | CN200510029563.4 | 2009-05-20
3183 | JP4809353B2 | マイクロマシン構造体に気密パッケージされた光学モジュール | 未缴年费 ¦ 权利转移 | 晶元光电股份有限公司 | 2005-09-12 | 2011-11-09 | 蓋とベースを含むマイクロハウジング(702)によって密閉される光電子コンポーネント、レンズ及びミラーを含む光学モジュールが開示される。光導波管を有する光学アセンブリの中に光ビームを整合させるために光学モジュールを可動ホルダ(701)上に組み立てることができる。 | 1.【請求項1】 光電子コンポーネントから発せられるビームを光導波管の中に整合するビーム整合方法であって、前記光電子コンポーネント、レンズおよびミラーがその中に気密的に統合されて含まれるマイクロハウジングを有する球形ホルダを、前記光導波管を含むアセンブリに対して、前記球形ホルダから発せられる前記ビームが前記光導波管の中に入射するように回転させることを含む、方法。 | G02B6/42 ¦ H01S5/022 | JP2007530800 | 2011-08-26
3184 | JP5107712B2 | 縮合チオフェン、縮合チオフェンの製造方法、およびその使用方法 | 未缴年费 | 康宁股份有限公司 | 2005-09-13 | 2012-12-26 | 縮合チオフェン化合物などの複素環式有機化合物を含む組成物、その製造方法、およびその使用方法が開示されている。 | 1.【請求項1】 下記化学式3または4: 【化1】 を有する縮合チオフェン部分を少なくとも1つ含む化合物であって、 nは2,3または4であり、mは1以上であり、R1およびR2は、独立して、水素またはアルキル基であり、R1およびR2の少なくとも一方はアルキル基である化合物。 | C07D495/22 ¦ C08G61/12 ¦ C09K11/06 ¦ H01L33/00 ¦ H01L33/26 | JP2007532427 | 2012-10-12
3185 | CN100530714C | 具有无线接触的光电子器件 | 未缴年费 | 欧司朗光电半导体有限公司 | 2005-09-13 | 2009-08-19 | 根据本发明的光电子器件包括半导体芯片(1)和载体(10)，它们配备有透明的电绝缘封装层(3)，其中封装层(3)具有用于露出接触面(6)和载体的接线区(8)的两个空隙(11、12)，并且导电层(14)从接触面(6)经由封装层(3)的部分区域通到载体(10)的电接线区(8)，以便将接触面(6)和电接线区(8)相互电连接。由半导体芯片(1)在主辐射方向(13)上所发射的辐射通过封装层(3)耦合输出，该封装层有利地包含用于转换所发射的辐射的波长的发光转换材料。 | 1.光电子器件，其在主辐射方向(13)上发射辐射，具有半导体芯片(1)，所述半导体芯片具有第一主面(2)、第一接触面(4)和与第一主面(2)相对的具有第二接触面(6)的第二主面(5)，以及具有载体(10)，所述载体具有两个彼此绝缘的电接线区(7、8)，其中半导体芯片(1)利用第一主面(2)固定在载体(10)上和第一接触面(4)与第一接线区(7)导电连接，其特征在于， -半导体芯片(1)和载体(10)配备有透明的电绝缘封装层(3)， -在主辐射方向(13)上所发射的辐射通过封装层(3)耦合输出， -导电层(14)从第二接触面(6)经由封装层(3)的部分区域通到载体(10)的第二电接线区(8)，该导电层将第二接触面(6)与第二接线区(8)导电连接。 | H01L33/00 | CN200580033167.7 | 2009-08-19
3186 | CN100570904C | 太阳能利用单元和太阳能利用系统 | 未缴年费 | 艾尔罗森科技股份公司 | 2005-09-14 | 2009-12-16 | 本发明提供了一种太阳能利用单元和太阳能利用系统。该太阳能利用单元包括太阳辐射聚集光学器件和包括第一和第二接收器部件的太阳辐射接收器，第一接收器部件设计成将在太阳光谱的第一部分内的辐射转化为电能，第二接收器部件设计成将在太阳光谱的与所述第一部分不同的第二部分内的辐射转化为电能。太阳辐射聚集光学器件包括凹面一次反射器和凸面二次反射器，一次反射器适于朝着二次反射器反射入射的太阳辐射，二次反射器适于将在太阳光谱的第一部分内的辐射反射至第一接收器部件，并且还适于使在太阳光谱的第二部分内的辐射透射到第二接收器部件内。一次反射器形成有布置在中央的开口，第一接收器部件适于通过该开口接收由二次反射器反射的辐射。一次反射器可具有中央部件和周边部件，其中，中央部件由比制成周边部件所用的材料更加耐热的材料制成。 | 1.一种太阳能利用单元，该太阳能利用单元包括太阳辐射聚集光学器件和太阳辐射接收器，该太阳辐射接收器包括第一接收器部件和第二接收器部件，所述第一接收器部件设计成将在太阳光谱的第一部分内的辐射转化为电能，而所述第二接收器部件设计成将在太阳光谱的与所述第一部分不同的第二部分内的辐射转化为电能，所述太阳辐射聚集光学器件包括凹面一次反射器和凸面二次反射器，所述一次反射器用于朝着所述二次反射器反射入射的太阳辐射，所述二次反射器用于将在太阳光谱的所述第一部分内的辐射反射到所述第一接收器部件内，并用于使在太阳光谱的所述第二部分内的辐射透射到所述第二接收器部件内，所述一次反射器形成有布置在中央的开口，所述第一接收器部件用于通过该开口接收由所述二次反射器反射的辐射，其中该太阳能利用单元还包括形成有一孔的盖体，该孔用于在其中接收所述第二接收器部件以及所述二次反射器，使得所述第二接收器部件从所述盖体向外延伸，所述二次反射器从所述盖体朝向所述一次反射器向内延伸。 | H01L31/052 ¦ H02S40/22 | CN200580035965.3 | 2009-12-16
3187 | CN100485524C | 石英/AZ光胶紫外光光刻掩模的制备方法 | 未缴年费 | 浙江大学 | 2005-09-15 | 2009-05-06 | 一种石英/AZ光胶紫外光光刻掩模的制备方法，其特征是：使用的光刻掩模材料是AZ光胶和石英基片。使用标准光刻技术，将预先设计好的图形从菲林片上转移到涂覆有AZ光胶的石英基片上，通过显影除去经过曝光的AZ光胶，经洗静，烘干后，即可制得载有设计图形的石英/AZ光胶紫外光光刻掩模。该紫外光光刻掩模可用于以200-360nm的紫外光作为光源来实现图形的精确转移。本发明具有工艺简单，成本低，制备周期短的优点。 | 1、一种石英/AZ光胶紫外光光刻掩模的制备方法，其步骤是： (1)用画图软件设计图案，再用激光照排机将设计好的图案转移到菲林片上； (2)将用作基片的石英依次用丙酮、乙醇超声清洗各10分钟，在140—160℃下烘20分钟； (3)将经过清洗、烘干的石英基片置于台式匀胶机的转盘上，将AZ正性光胶均匀地甩到石英基片上； (4)将甩好光胶的石英基片置于烘箱中进行前烘处理； (5)以载有图案的菲林片作为掩模，将前烘过的石英/AZ光胶基片置于光刻机下曝光； (6)将经过曝光的石英/AZ光胶基片浸入显影液中显影； (7)从显影液中取出石英/AZ光胶基片，用蒸馏水洗净后，放入烘箱进行后烘处理，降至室温后取出。 | G03F1/08 ¦ G03F7/00 ¦ G03F7/16 ¦ G03F7/26 ¦ G03F7/20 ¦ G03F1/68 | CN200510060784.8 | 2009-05-06
3188 | CN101421863B | 有机光敏器件 | 未缴年费 | 普林斯顿大学理事会 | 2005-09-15 | 2012-04-11 | 本发明提供一种光激活器件。该器件包括第一电极、第二电极以及设置在第一和第二电极之间并和它们电气连接的光激活区。该光激活区还包括形成施主受主异质结的有机施主层和有机受主层。有机施主区里的空穴迁移率和有机受主区里的电子迁移率至少相差100倍，并且至少相差1000倍为更好。有机施主区里的空穴迁移率和有机受主区里的电子迁移率中至少一个迁移率大于0.001cm2/V-sec，并且大于1cm2/V-sec为更好。该异质结可以为各种类型，包括面异质结、体异质结、混合异质结和混合的面混合异质结。 | 1.一种光激活器件，包括： 第一电极； 第二电极； 设置在第一电极和第二电极之间并且与所述第一电极和第二电极电气连接的光激活区，该光激活区还包括： 有机施主层； 有机受主层，该有机受主层设置成使该有机施主层和该有机受主层形成施主受主异质结； 其中有机施主层的空穴迁移率至少比有机受主层的电子迁移率大100倍；并且 有机施主层的空穴迁移率大于0.001cm2/V-sec。 | H01L51/42 | CN200580038604.4 | 2012-04-11
3189 | CN100446282C | LED光源产品 | 未缴年费 ¦ 权利转移 | 东莞帝光电子科技实业有限公司 | 2005-09-19 | 2008-12-24 | 本发明提供一种高效率的LED光源产品，包括LED光源、导光材料、反射材料、LED光源供电线路基座和散热材料，其中，一个或一个以上的所述LED光源分布设置在所述LED光源供电线路基座上，所述反射材料设置在所述LED光源供电线路基座上，所述导光材料设置在所述反射材料上紧密贴合LED光源除底面外的各个端面，所述散热材料设置在所述LED光源供电线路基座下方；所述LED光源供电线路基座和反射材料一体的设置有连通所述导光材料和散热材料的通孔。由此，使LED光源产品具有发光效率高，发光均匀，散热效果好等特点。 | 1.一种LED光源产品，包括LED光源、导光材料、反射材料、LED光源供电线路基座和散热材料，其特征在于： 一个或一个以上的所述LED光源分布设置在所述LED光源供电线路基座上，所述反射材料设置在所述LED光源供电线路基座上所述LED光源的周围，所述导光材料设置在所述反射材料和所述供电线路基座上紧密贴合LED光源除底面外的各个端面，所述散热材料设置在所述LED光源供电线路基座下方。 | H01L33/00 ¦ H01L25/075 ¦ F21K99/00 | CN200510103516.X | 2008-12-24
3190 | TWI290378B | 作為一光電子構件之外罩 | 未缴年费 | 欧司朗光电半导体有限公司 | 2005-09-20 | 2007-11-21 | 本發明係關於用於光電子構件之外罩、光電子構件以及製造該光電子構件之方法。本發明描述用於光電子構件之外罩，該外罩包含具有晶片嵌合表面之載座。並於載座提供一光學元件，該光學元件係與載座分開製造，載座及該光學元件間的分界面則位於該晶片嵌合表面之平面。本發明亦描述具有此類型外罩之光電子構件，及製造此類型光電子構件的方法。 | 1.一種作為一光電子構件之外罩,該外罩包含: 一具有晶片嵌合表面之載座;以及 一光學元件,該載座及該光學元件間之分界面係位於該晶片嵌合表面之平面,其中該光學元件利用至少一壓合構件,力學性連接至該載座。 | H01L33/48 ¦ H01L33/00 ¦ F21K99/00 ¦ H01L31/0203 ¦ H01L31/0232 ¦ F21K7/00 | TW094132511 | 2007-11-21
3191 | CN100511737C | Ⅲ－Ⅴ族化合物半导体及其制备方法 | 未缴年费 | 住友化学株式会社 | 2005-09-21 | 2009-07-08 | 本发明提供一种III-V族化合物半导体。所述III-V族化合物半导体包含n-型层，由式InaGabAlcN表示的厚度不小于300nm的p-型层，和存在于n-型层和p-型层之间的多量子阱结构，所述多量子阱结构具有至少两个包括两个阻挡层和位于阻挡层之间的由InxGayAlzN表示的量子阱层的量子肼结构；并且R/α比率不大于42.5%，其中R是通过X射线衍射测量的量子阱层中氮化铟的平均摩尔分数，α是从因电流注入而由III-V族化合物半导体发出的光的波长计算的氮化铟的摩尔分数。 | 1.一种III-V族化合物半导体，其包含： n-型层， p-型层，所述p-型层由式InaGabAlcN表示，厚度不小于300nm，式InaGabAlcN中，a+b+c＝1，0≤a<1，0<b≤1，0≤c<1，和 多量子阱结构，该多量子阱结构位于n-型层和p-型层之间，并且具有至少两个量子阱结构，所述量子阱结构包括两个阻挡层和位于阻挡层之间的由式InxGayAlzN表示的量子阱层，式InxGayAlzN中，x+y+z＝1，0<x<1，0<y<1，0≤z<1；并且 R/α比率不大于42.5％，其中R是通过X射线衍射测量的量子阱层中氮化铟InN的平均摩尔分数，α是从光的波长计算的氮化铟InN的摩尔分数，所述的光是因电流注入而由III-V族化合物半导体发出的。 | H01L33/00 ¦ H01L33/06 ¦ H01L33/32 | CN200580032135.5 | 2009-07-08
3192 | TWI301013B | 盧氏半導體與應用電路 | 未缴年费 ¦ 权利转移 | 卢昭正 | 2005-09-21 | 2008-09-11 | 本案盧氏半導體(Lus Semiconductor)裝置,係將功率金屬氧化半導體場效電晶體(Power | 1.一種功率半導體裝置,係於一金屬氧化半導體場效電晶體之汲極與源極間於製程中寄生一電路特徵元件,使其具有整流及電壓調整之功能。 | H02M3/335 ¦ H01L33/00 | TW094132651 | 2008-09-11
3193 | CN101027586B | 光学收发器模块 | 未缴年费 | 英特尔公司 | 2005-09-21 | 2011-04-13 | 简言之，根据本发明的一个实施例，用于光学元件和光纤之间的光学链路的模块组件可以包括第一框(210)以及耦合至引线框(212)的第二框(214)。第二框包括一对孔(226)，而第一框包括一对柱(310)。这些孔可以用作将一个或多个光学部件放置在引线框和第二框上的图案识别标志。此外，柱与孔的相配可用于提供依靠该相配的光学链路的光学路径与光学部件的对齐。光纤耦合至第一框内的小孔(224)。 | 1.一种用于光学路径的对齐的装置，包括： 用于容纳光纤的第一框，所述第一框具有置于所述第一框的底侧上的柱；以及 包括具有置于其上的至少一个光学部件的引线框的第二框，所述第二框具有在所述第二框的底侧上形成的孔，所述孔用于当所述第一框与所述第二框组装在一起时与所述第一框的柱相配，其中与所述第二框组装的所述第一框形成连接器的一侧； 其中所述柱与所述孔的相配提供了当所述第一框在所述第二框内组装时所述光纤的光学路径与所述至少一个光学部件的对齐， 其中所述至少一个光学部件的光学路径垂直于所述光纤的光学路径。 | G02B6/42 ¦ G06F1/16 | CN200580032493.6 | 2011-04-13
3194 | CN1761107B | 光电复合配线部件和使用该部件的电子设备 | 未缴年费 | 日立电线株式会社 | 2005-09-21 | 2010-11-03 | 本发明目的在于实现具有和通常带有电气连接器电缆同等的使用容易性，同时，灵活性优良的光电复合配线部件。再者，还提供耐噪声性优良，同时，能进行高速·大容量·高品质的信息传输的光电复合配线部件。在由有电气配线的可挠性基板、与电气配线连接的电子部件和与电气配线连接的光元件构成的光电复合配线部件中，在光电复合配线部件的两端设置有1个或1个以上的端子的电连接器，同时，具有使光元件和光信号光学耦合来传输光信号的光波导通路。 | 1.一种光电复合配线部件，其由有电气配线的可挠性基板、与上述电气配线连接的电子部件和与上述电气配线连接的光元件构成，其特征在于， 在该光电复合配线部件的两端或一端配置和板边插接用连接器直接嵌合的嵌合用电极，同时具有与上述光元件光学耦合的可挠性的光波导通路。 | G02B6/26 ¦ G02B6/42 ¦ H01R11/11 ¦ H04J14/02 | CN200510103577.6 | 2010-11-03
3195 | CN100550444C | 用于制造薄膜半导体芯片的方法以及薄膜半导体芯片 | 未缴年费 | 欧司朗光电半导体有限公司 | 2005-09-23 | 2009-10-14 | 描述了两种用于制造基于III/V化合物半导体材料的薄膜半导体芯片的方法，其中所述薄膜半导体芯片适合于产生电磁辐射。根据第一方法，将适合于产生电磁辐射的有源层序列(1)施加在生长衬底(2)上，该有源层序列(1)具有面向生长衬底(2)的正面(12)和背离生长衬底(2)的背面(11)。此外将至少一个介电层(3)作为反射层序列(51)的一部分施加到有源层序列(1)的背面(11)上，并且借助激光将能量引入到介电层(3)的限定受限的体积区域(8)内，使得形成至少一个朝向有源层序列(1)的背面(11)的开口(4)。随后施加至少一个金属层(5)作为反射层序列(51)的另外的部分，使得所述开口(4)利用金属材料被填充，并且构成至少一个朝向有源层序列(1)的背面(11)的背面导电接触部位(6)。随后将载体(8)施加在反射层序列(51)上，并且去除生长衬底(2)。根据第二方法，将反射层序列(51)施加到有源层序列(1)上，并且随后借助激光将能量引入到反射层序列(51)的限定受限的体积区域(6)内，使得构成至少一个朝向有源层序列(1)的背面(11)的背面导电接触部位(6)。 | 1.一种用于制造基于III/V化合物半导体材料的适合于产生电磁辐射的薄膜半导体芯片的方法，具有以下步骤： -将适合于产生电磁辐射的有源层序列(1)施加在生长衬底(2)上，所述有源层序列(1)具有面向所述生长衬底(2)的正面(12)和背离所述生长衬底(2)的背面(11)， -将至少一个介电层(3)作为反射层序列(51)的一部分施加到所述有源层序列(1)的背面(11)上， -借助激光将能量引入到所述介电层(3)的所定义的有限的体积区域(8)中，使得在这些体积区域中构成至少一个朝向所述有源层序列(1)的背面(11)的开口(4)， -施加至少一个金属层(5)作为所述反射层序列(51)的另外的部分，使得所述开口(4)利用金属材料至少部分地被填充，并且构成至少一个朝向所述有源层序列(1)的背面(11)的背面导电接触部位(6)， -将载体(7)施加在所述反射层序列(51)上，以及 -去除所述生长衬底(2)。 | H01L33/00 ¦ H01L21/285 | CN200580040882.3 | 2009-10-14
3196 | CN100392870C | 自放大红外探测器 | 未缴年费 | 中国科学院上海技术物理研究所 | 2005-09-23 | 2008-06-04 | 本发明公开了一种自放大红外探测器，它由InGaAs/AlGaAs多量子阱红外探测器以及AlAs/GaAs/AlAs共振隧穿二极管与InAs量子点组成的探测信号的自放大部分组成。本发明的优点是：巧妙地采用了量子点的量子限制效应和共振隧穿二极管电子的隧道效应，将二者有效结合作为红外量子阱探测器的自放大单元，并且与红外量子阱探测器可以集成在同一芯片上，是一种放大与探测已经完全集成的体系。 | 1.一种自放大红外探测器，包括：InGaAs/AlGaAs多量子阱红外探测器以及AlAs\GaAs\AlAs共振隧穿二极管与InAs量子点组成的探测信号自放大部分，其特征在于具体为： 由在衬底(1)上依次排列生长n+-GaAs发射电极层(2)、第一本征GaAs间隔层(3)、由AlAs势垒层\GaAs势阱层\AlAs势垒层组成的共振隧穿二极管(4)、第二本征GaAs间隔层(5)、自组织InAs量子点层(6)、p型InxGa1-xAs/AlyGa1-yAs多量子阱(7)、第三本征GaAs间隔层(8)、n+-GaAs集电极层(9)组成； 所说的第一本征GaAs间隔层(3)的厚度为18～22nm； 所说的上述共振隧穿二极管(4)的各层是纳米级薄层超晶格结构，各层厚度相同，均为8～12nm； 所说的自组织InAs量子点层(6)的平均密度为80-120个μm-2； 所说的p型InxGa1-xAs/AlyGa1-yAs多量子阱(7)是由交替生长30或50个周期AlyGa1-yAs势垒层/p型掺杂InxGa1-xAs量子阱层组成，InxGa1-xAs量子阱的厚度、In组份x值、AlyGa1-yAs势垒高度、Al组份y值的取值与所要探测的红外波长有关。 | H01L31/101 | CN200510029982.8 | 2008-06-04
3197 | CN1752844B | 用于半导体器件制造的掩模图形及其相关方法和结构 | 未缴年费 | 三星电子株式会社 | 2005-09-23 | 2010-08-25 | 形成集成电路器件的方法可以包括在集成电路器件层上形成抗蚀剂图形，通过抗蚀剂图形的开口露出部分层。在抗蚀剂图形上可以形成有机-无机混合硅氧烷网状薄膜。然后通过抗蚀剂图形和有机-无机混合硅氧烷网状薄膜露出的部分层可以被除去。也论述了相关结构。 | 0001.1.一种形成集成电路器件的方法，该方法包括： 在集成电路器件层上形成抗蚀剂图形，其中通过抗蚀剂图形的开口露出部分层；以及 在抗蚀剂图形上涂敷通过四烷氧基硅烷交联剂和三烷氧基-单烷基硅烷偶联剂的水解和凝聚而得到的硅氧烷低聚物，并在抗蚀剂图形上的部分硅氧烷低聚物处引起溶胶-凝胶反应，从而在抗蚀剂图形上形成有机-无机混合硅氧烷网状薄膜。 | G03F7/004 ¦ G03F7/039 ¦ G03F7/075 ¦ G03F7/09 ¦ G03F1/70 ¦ G03F1/80 ¦ G03F7/40 ¦ H01L21/027 | CN200510106920.2 | 2010-08-25
3198 | CN100583485C | 含杂原子立体规则性聚（3-取代噻吩）的光电池 | 未缴年费 ¦ 权利转移 | 索尔维美国有限公司 | 2005-09-26 | 2010-01-20 | 可用于光电应用的立体规则性聚噻吩聚合物包括共聚物和混合物。所述聚合物可以在侧基上包括杂原子。可以达到更好的效能。见右式(2)。 | 1.光电器件，包括： 第一电极， 第二电极， 设置在第一和第二电极间的活性层，其中所述活性层包括至少一个P型元件和至少一个N型元件，其中P型元件包括至少一种聚合物，该聚合物包括立体规则性聚(3-取代噻吩)，其中3-取代基是3-取代基的α-或β-位中的任一位置上有杂原子取代的烷基、芳基、或烷基/芳基部分。 | H01L51/05 | CN200580036987.1 | 2010-01-20
3199 | CN100583491C | 发光元件和发光器件 | 未缴年费 | 株式会社半导体能源研究所 | 2005-09-26 | 2010-01-20 | 本发明提供一种在第一电极和第二电极之间夹有混合了有机化合物和无机化合物的复合层的发光元件，复合层包括第一层、第二层和第三层，第一层包括第一有机化合物和对第一有机化合物显示出电子接受性质的第一无机化合物(用作电子受主)，第二层包括第二有机化合物和第二无机化合物，第三层包括第三有机化合物和对第三有机化合物显示出供电子性质的第三无机化合物(用作电子施主)。 | 1.一种发光元件，包括： 第一电极和第二电极； 形成在第一电极和第二电极之间的第一层，所述第一层包括空穴输送有机化合物和对该空穴输送有机化合物显示出电子接受性质的第一无机化合物； 形成在第一层和第二电极之间的第二层，所述第二层包括发光的有机化合物和第二无机化合物；和 形成在该第二层和该第二电极之间的第三层，所述第三层包括电子输送有机化合物和对该电子输送有机化合物显示出供电子性质的第三无机化合物； 其中所述第二无机化合物选自金属卤化物、金属氧化物和金属氮化物。 | H01L51/50 | CN200580033466.0 | 2010-01-20
3200 | CN1313847C | 基于萨格奈克干涉仪的全息位相差放大重构装置 | 未缴年费 | 中国科学院上海光学精密机械研究所 | 2005-09-28 | 2007-05-02 | 一种基于萨格奈克干涉仪的全息位相差放大重构装置，其特点是在半透半反镜和第一透镜之间还有第二透镜，所述的第一全反镜、第二全反镜、第三全反镜和半透半反镜组成一个环路，在第一透镜和第二透镜之间放置待放大的全息图，所述的第二全反镜和待放大的全息图分别位于所述的第二透镜的物象共轭面上。本发明装置稳定性高，并且两个输出光束的角度调节只需要操纵一个全反镜，即可将待放大的全息图的位相差放大到原来的2N倍的干涉条纹图。若重复上述过程n次，即可将位相差放大到(2N)n倍，这为实际应用带来了方便。 | 1、一种基于萨格奈克干涉仪的全息位相差放大重构装置，包括激光光源(1)、望远镜系统(2)、半透半反镜(3)、第一全反镜(4)、第二全反镜(5)、第三全反镜(6)、第一透镜(8)、光阑(9)、接收器(10)，其特征是在所述的半透半反镜(3)和第一透镜(8)之间还有第二透镜(7)，所述的第一全反镜(4)、第二全反镜(5)、第三全反镜(6)和半透半反镜(3)组成一个环路，在第一透镜(8)和第二透镜(7)之间放置待放大的全息图(11)，所述的第二全反镜(5)和待放大的全息图(11)分别位于所述的第二透镜(7)的物象共轭面上，经望远镜系统(2)扩束后的光束经所述的半透半反镜(3)后分成反射光束(A)和透射光束(B)，反射光束(A)依次经过第一全反镜(4)、第二全反镜(5)、第三全反镜(6)和透射光束(B)依次经过第三全反镜(6)、第二全反镜(5)、第一全反镜(4)，然后都经半透半反镜(3)后输出，通过第二透镜(7)将输出的两束光照明到待放大的全息图(11)上并被衍射，只需调节第二全反镜(5)，即可实现由反射光束(A)产生的+N阶衍射波和由透射光束(B)产生的-N阶衍射波在第一透镜(8)的焦平面重叠，经光阑(9)滤去非重叠部分后，记录在接收器(10)上。 | G02B5/18 ¦ G01B9/023 ¦ G01B11/24 | CN200510030097.1 | 2007-05-02
3201 | CN100478789C | 掩模传输系统四象限对准装置 | 未缴年费 | 中国科学院自动化研究所 | 2005-09-28 | 2009-04-15 | 本发明掩模传输系统四象限对准装置，可以实现掩模板位置与姿态信息的测量，据此通过夹持掩模板的掩模传输机械手调整掩模板，达到所期望的位置和姿态。该装置包括两个激光器、标有两个米字形对准标记的掩模板、两个滤光片、接收米字形光斑的两个四象限光电探测器以及与之连接的信号调理电路、A/D转换器和完成预对准的掩模传输机械手和驱动机械手在平面中沿x、y方向平动及绕z轴旋转的驱动电机、测量掩模传输机械手x、y方向位置的光栅尺、控制器等。本发明装置结构简单、紧凑、对准精度高。 | 1、一种掩模传输系统四象限对准装置，含有两个激光器、两个四象限探测器、一控制器，用于光刻机中掩模板的对准；其特征在于，还包括一机械手和机械手传动系统、两滤光片，其中，掩模板、机械手位于激光器和四象限探测器之间，掩模板和四象限探测器水平放置，掩模板固设于机械手上，相对于两激光器和两四象限探测器的表面距离固定，掩模板上设有两个透光的米字形对准标记，米字形对准标记周围不透光；两滤光片分别水平设置于两个透光的米字形对准标记下方，位于掩模板与四象限探测器之间；两激光器出射光束光轴间的距离、两四象限探测器中心的距离、两米字形对准标记中心的距离均相等； 两个激光器发出的光束，分别垂直穿过掩模板上的两个米字形对准标记，再分别穿过两滤光片，在四象限探测器光敏面形成米字形光斑，通过机械手传动系统和机械手，调整掩模板，使产生的两个米字形光斑中心与两个四象限探测器光敏面中心分别对中，即达到所期望的掩模板位置和姿态。 | G03F9/00 ¦ G03F7/20 ¦ H01L21/00 | CN200510105260.6 | 2009-04-15
3202 | CN100505985C | 形成图案的方法 | 未缴年费 | 株式会社东芝 | 2005-09-28 | 2009-06-24 | 本发明是有关于一种形成图案的方法，一个方面是针对于一种形成图案的方法。在基板的第二层上选择性地形成一个包含聚合引发剂的第一层，其中所述第二层为形成所需图案的膜层。藉由使用该聚合引发剂使一有机单体经历活性自由基聚合，在该第一层上选择性地形成使一个聚合物层。使用该聚合物层作为遮罩，选择性地蚀刻该第二层。 | 1、一种形成图案的方法，其特征在于其包括以下步骤： 在基板的第二层上选择性地形成一个包含聚合引发剂的第一层，其中所述第二层为形成所需图案的膜层； 藉由使用所述聚合引发剂使一有机单体经历活性自由基聚合，在所述第一层上选择性地形成一个聚合物层；以及 使用所述聚合物层作为遮罩，选择性地蚀刻所述第二层。 | H05K3/06 ¦ H01L21/027 ¦ G03F7/00 | CN200510105603.9 | 2009-06-24
3203 | CN100524020C | 形成光敏性聚酰亚胺图案的方法和具有该图案的电子器件 | 未缴年费 | TDK株式会社 | 2005-09-28 | 2009-08-05 | 本发明提供了一种在金属导体32上形成光敏性聚酰亚胺图案38的方法，包括以这个顺序执行下列(A)到(E)的步骤：(A)通过在金属导体32上涂敷酯键型光敏性聚酰亚胺前体组合物形成酯键型光敏性聚酰亚胺前体层33的步骤；(B)通过在前体层33上涂敷离子键型光敏性聚酰亚胺前体组合物，形成离子键型光敏性聚酰亚胺前体层34直到前体层34的厚度达到所需厚度的步骤；(C)通过掩模35曝光以转移作为潜像36的掩模图案到前体层33和34上的步骤；(D)显影步骤；和(E)通过固化已显影聚体层33和34，形成聚酰亚胺图案38的步骤。 | 1、一种用于在金属导体上形成光敏性聚酰亚胺图案的方法，包括以这个顺序进行下列(A)到(E)的步骤： (A)通过在金属导体上涂敷酯键型光敏性聚酰亚胺前体组合物形成酯键型光敏性聚酰亚胺前体层的步骤； (B)通过在酯键型光敏性聚酰亚胺前体层上涂敷离子键型光敏性聚酰亚胺前体组合物，形成离子键型光敏性聚酰亚胺前体层的步骤； (C)曝光以转移作为潜像的掩模图案到酯键型光敏性聚酰亚胺前体层和离子键型光敏性聚酰亚胺前体层上的步骤； (D)显影光敏性聚酰亚胺前体层的步骤；和 (E)通过固化已显影的酯键型光敏性聚酰亚胺前体层和离子键型光敏性聚酰亚胺前体层，形成聚酰亚胺图案的步骤； 其中金属导体由Cu、Al或Cu合金形成。 | G03F7/00 ¦ G03F7/037 ¦ C09D179/08 ¦ H01F10/26 ¦ H01F41/14 | CN200510116592.4 | 2009-08-05
3204 | CN100527454C | 光电子部件以及用于光电子部件的壳体 | 未缴年费 | 欧司朗光电半导体有限公司 | 2005-09-28 | 2009-08-12 | 光电子部件，包括：半导体芯片(1)，它适于发射初级电磁辐射；壳体基体(3)，它具有用于容纳半导体芯片(1)的凹进部分(31)和用于半导体芯片(1)的电连接的电连接线(32，33)，它们一方面分别与半导体芯片(1)的电接触部(11，12)导电连接，并且另一方面分别具有可从外部接触的连接面(34，35)；以及芯片封装元件(4)，它将在凹进部分中的半导体芯片(1)包围。所述壳体基体(3)至少对于初级电磁辐射的一部分是至少部分地可穿透的，并且半导体芯片(1)的光轴(13)延伸穿过所述壳体基体(3)，使得由半导体芯片(1)发出的初级电磁辐射的大部分被射入壳体基体(3)中。所述壳体基体(3)包含发光转换材料(5)，它适于将初级电磁辐射的至少一部分转换为具有相对于所述初级电磁辐射至少部分改变了的波长的次级辐射(6)，并且壳体基体(3)在部件的工作中发射混合辐射，该混合辐射包括穿过所述壳体基体(3)的初级电磁辐射和由发光转换材料(5)发射次级辐射(6)。 | 1.一种光电子部件，包括： 半导体芯片(1)，它适于发射初级电磁辐射， 壳体基体(3)，它具有用于容纳所述半导体芯片(1)的凹进部分(31)，并且所述壳体基体模制在用于电连接所述半导体芯片(1)的、金属的电引线框架的电连接线(32，33)上，其中所述连接线(32，33)一侧分别与所述半导体芯片(1)的电接触部(11，12)导电连接，并且另一侧分别具有能够从外部接触的连接面(34，35)，和 芯片封装元件(4)，它将在所述凹进部分中的所述半导体芯片(1)包围， 其中： 所述壳体基体(3)至少对于所述初级电磁辐射的一部分是至少部分地可穿透的，并且所述半导体芯片(1)的光轴(13)延伸穿过所述壳体基体(3)，使得由所述半导体芯片(1)发出的初级电磁辐射的大部分被射入所述壳体基体(3)中， 所述壳体基体(3)包含发光转换材料(5)，它适于将所述初级电磁辐射的至少一部分转换为具有相对于所述初级电磁辐射至少部分改变了的波长的次级辐射(6)，并且 所述壳体基体(3)在所述部件的工作中发射混合辐射，该混合辐射包括穿过所述壳体基体(3)的初级电磁辐射和由所述发光转换材料(5)发射的次级辐射(6)。 | H01L33/00 ¦ H01L33/50 | CN200580032170.7 | 2009-08-12
3205 | CN100424897C | 氮化镓基红外－可见波长转换探测器 | 未缴年费 | 中国科学院上海技术物理研究所 ¦ 上海蓝宝光电材料有限公司 | 2005-09-28 | 2008-10-08 | 本发明公开了一种由氮化镓(GaN)基材料制成的将多量子阱红外探测器和发光二极管串联耦合在同一块芯片上的红外-可见波长转换探测器。多量子阱红外探测器(QWIP)将红外辐射信号转化为红外光电信号，再经发光二极管转化为可见波段的光信号。本发明的优点是实现了偏压下长波热红外向可见光波段的上转换，人眼可以直接观测，简化了探测系统的结构。本发明器件所用材料制备工艺成熟，材料均匀性好。 | 1. 一种氮化镓基红外-可见波长转换探测器，包括衬底(1)，其特征在于： 在衬底(1)上依次排列生长下电极层(2)、多量子阱红外探测器(3)、AlaGa1-aN过渡层(4)、单量子阱发光二极管(5)、上电极层(6)； 所说的多量子阱红外探测器(3)是由交替生长50个周期的AlbGa1-bN势垒层/GaN势阱层，最后加一层AlbGa1-bN势垒层组成；GaN势阱层和AlbGa1-bN势垒层的层厚和b的取值与所要探测的红外波长有关； 所说的单量子阱发光二极管(5)依次由InxGa1-xN势垒层、InyGa1-yN有源势阱层和AlaGa1-aN势垒层组成，发光二极管的发光波长可以通过调节未掺杂的InyGa1-yN有源层中的y值，从0.2到0.7，使其改变发光波长从蓝色到黄色。 | H01L31/14 | CN200510030062.8 | 2008-10-08
3206 | CN100369339C | 与标准集成电路工艺兼容的硅基DBR激光器及其工艺 | 未缴年费 | 中国科学院半导体研究所 | 2005-09-28 | 2008-02-13 | 本发明涉及半导体发光器件技术领域，特别是一种与标准集成电路工艺兼容的硅基DBR激光器及其工艺。本发明采用SOI晶片为衬底，利用与标准集成电路工艺兼容的工艺制作，有源区采用PN结发光二极管结构，有源区两侧的无源区内分别设置DBR布拉格全反射器和DBR半反射器，构成谐振腔。 | 1.一种与标准集成电路工艺兼容的硅基DBR激光器，其特征是，采用SOI晶片为衬底，利用与标准集成电路工艺兼容的工艺制作，有源区采用PN结发光二极管结构，有源区两端的无源区内分别制作分布布拉格全反射器和分布布拉格半反射器，构成谐振腔，包括： 一SOI衬底； 一PN结发光二极管，在SOI衬底的顶层P型外延层上制作N+区和P+区，N+区做成折线结构，P+区为条形结构，N+区与SOI衬底的顶层P型外延层形成N+P结，N+区、P+区分别引出金属电极； 一DBR全反射器，利用光刻工艺在SOI衬底的顶层P型外延层上制作布拉格光栅全反射器，在光栅内部引入λ/4相移区； 一DBR半反射器，利用光刻工艺在SOI衬底的顶层P型外延层上制作布拉格光栅半反射器，用于与DBR全反射器形成谐振腔，输出激光； 硅基DBR激光器两侧分别制作隔离槽，该隔离槽在DBR激光器谐振腔两侧方向上进行光学限制，防止光信号泄露； 外层SiO2层和SOI衬底的埋层SiO2层在与SOI衬底的埋层SiO2层表面所在的平面垂直的方向上进行光学限制，防止光信号泄露。 | H01S5/00 ¦ H01L21/84 ¦ H01L27/15 ¦ H01L33/00 | CN200510105261.0 | 2008-02-13
3207 | TWI284993B | 光電元件及光電元件的封裝 | 未缴年费 | 欧司朗光电半导体有限公司 | 2005-09-29 | 2007-08-01 | 本發明之光學構件包含一半導體構件、一基本封裝主體、以及一晶片封裝元件。其中該半導體構件係用以發射原始電磁輻射，基本封裝主體則具有一凹槽，用以承受該半導體晶片及作為半導體晶片外部電連接之電導線，電導線一方面以電傳導方式與半導體晶片之電接點相接，另一方面，具有可與外界接觸之一終端區，而晶片封裝元件則包覆凹槽中的半導體晶片。基本封裝主體可光學透射至少部分原始輻射，而半導體晶片之光軸則通過基本封裝主體，因此大部分由半導體晶片所發出之原始電磁輻射可射入基本封裝主體中。該基本封裝主體包含一發光轉換材料，適合將至少部分原始電磁輻射轉換成第二輻射，其中至少部分第二輻射的波長有異於原始電磁輻射。於操作該構件時，基本封裝主體發射之電磁輻射包含通過基本封裝主體之原始電磁輻射，及由發光轉換材料所發射之第二輻射。 | 1.一種光學構件,該光學構件包含: 一半導體晶片,用以發射原始電磁輻射; 一基本封裝主體,具有一凹槽用以承受該半導體晶片及作為該半導體晶片外部電連接之具有電導線之導線架,一方面以電傳導方式分別與該半導體晶片之電接點相接,另一方面,亦具有可與外界接觸之一終端區,以及 一晶片封裝元件,包覆位於該凹槽中之該半導體晶片;其中: 該基本封裝主體至少可部分地光學透射至少部分該原始電磁輻射,該半導體晶片之一光軸則通過該基本封裝主體,因此大部分由該半導體晶片所發出之該原始電磁輻射可射入該基本封裝主體中; 該基本封裝主體包含一發光轉換材料,用以將至少部分該原始電磁輻射轉換成第二輻射,其中至少部分所述第二輻射的波長有異於所述原始電磁輻射,以及 於操作該構件時,該基本封裝主體發射之電磁輻射包含通過該基本封裝主體之所述原始電磁輻射,及由該發光轉換材料所發射之所述第二輻射。 | H01L33/50 ¦ H01L33/00 ¦ H01L23/28 | TW094134063 | 2007-08-01
3208 | CN100590524C | 用于制版掩膜的喷墨记录用片材及制造苯胺印刷版的方法 | 未缴年费 ¦ 权利转移 | 三菱制纸株式会社 | 2005-09-29 | 2010-02-17 | 提供用于制版掩膜的喷墨记录用片材，它具有良好的曝光性质，并在减压下与光敏树脂版接触时显示出良好的透气性。一种用于制版掩膜的喷墨记录用片材，它包括基片和形成在其上的多孔层，它具有JIS-K7361-1所规定的至少70%的总光透射比，其中，所述多孔层含有100质量份的无机颗粒，1-30质量份的粘合剂，以及0.1-3质量份的平均粒度为4-15μm的多孔颗粒，所述无机颗粒选自于氧化铝、水合氧化铝、二氧化硅和二氧化硅-氧化铝复合物，其平均粒度为最大为250nm，并且所述多孔层的厚度为5-50μm，J.TAPPI No.5-2所规定的奥肯型平滑度为200-10000秒。 | 1.一种用于制版掩膜的喷墨记录用片材，它包括基片和形成在其上的多孔层，所述记录用片材具有JIS-K7361-1所规定的至少70％的总光透射比，其中，所述多孔层含有100质量份的无机颗粒，1-30质量份的粘合剂，以及0.1-3质量份的平均粒度为4-15μm的多孔颗粒，所述无机颗粒选自于氧化铝、水合氧化铝、二氧化硅或二氧化硅-氧化铝复合物，所述无机颗粒的平均粒度最大为250nm，所述多孔层的厚度为5-50μm，且J.TAPPI No.5-2所规定的的奥肯型平滑度为200-10000秒。 | G03F1/16 ¦ G03F1/08 ¦ G03F7/00 ¦ G03F1/70 | CN200510108494.6 | 2010-02-17
3209 | CN100446283C | 半导体发光器件的制造方法 | 未缴年费 | 斯坦雷电气株式会社 | 2005-09-29 | 2008-12-24 | 本发明的目的是，利用简单的结构提供一种半导体发光器件的制造方法，使来自发光元件芯片的射出光和波长变换剂的激励光的混色光不产生颜色不均，并且使作为波长变换剂进行波长变换后的损失能量而放出的热量能够有效散发。在基板上表面的光反射腔的底面设置发光元件芯片，在上述光反射腔内形成含有粒状波长变换剂(15a)的波长变换层(15)，按如下步骤来构成半导体发光器件的制造方法：填充上述波长变换层的工序首先在上述光反射腔内填充不含有波长变换剂的第一透光性树脂(17)，直到略微露出发光元件芯片的上表面，使得从发光元件芯片的上表面朝向周围倾斜成擂钵状，然后，在上述光反射腔内，在上述第一透光性树脂上填充含有波长变换剂的第二透光性树脂(18)，然后，使上述第一透光性树脂和第二透光性树脂固化。 | 1.一种半导体发光器件的制造方法，在设于基板上表面的光反射腔的底面设置发光元件芯片，在上述光反射腔内形成含有粒状波长变换剂的波长变换层，由来自上述发光元件芯片的出射光激励波长变换剂，把出射光和激励光的混色光射出到外部，其特征在于， 在上述光反射腔内填充含有波长变换剂的波长变换层的工序包括： 第一步骤，在上述光反射腔内填充不含有波长变换剂的第一透光性树脂，直到略微露出发光元件芯片的上表面，使得从发光元件芯片的上表面朝向周围倾斜成擂钵状； 第二步骤，在上述光反射腔内，在上述第一透光性树脂上填充含有波长变换剂的第二透光性树脂； 第三步骤，使上述第一透光性树脂和第二透光性树脂固化。 | H01L33/00 ¦ H01L33/50 ¦ H01L33/54 ¦ H01L33/56 ¦ H01L33/60 ¦ H01L33/62 ¦ H01L33/64 | CN200510105871.0 | 2008-12-24
3210 | CN100595673C | 用于PDP电极的正型光敏糊组合物，由其制备的PDP电极以及包含该PDP电极的PDP | 未缴年费 | 三星SDI株式会社 | 2005-09-30 | 2010-03-24 | 提供一种用于等离子显示板(PDP)电极的正型光敏糊组合物，其包括导电粉末、无机粘结剂和光敏载体。正型载体包括式(1)表示的有机粘结剂、感光酸发生剂、溶剂及其他添加剂：其中R1为H或CH3；R2为饱和或不饱和的C1-C6烷基或含有醚基、羰基或酯基的C1-C6基；R3为具有羟基的基团；R4为氢或具有羧基的基团；以及R5为保护基。其他实施例提供了一种由上述糊制备的薄膜；以及由上述糊制备的PDP电极和具有一个或多个这样电极的PDP。 | 1.用于等离子显示板(PDP)电极的正型光敏糊组合物，其包括导电粉末、无机粘结剂和光敏载体，其中光敏载体包括有机粘结剂、感光酸发生剂、溶剂和一种或多种添加剂，且其中有机粘结剂包含含有式(1)所示重复单元的共聚体： 其中R1为H或CH3， R2为饱和或不饱和的C1-C6烷基， R3为C1-C6羟烷基， R4为氢或C1-C6的羧基烷基基团， R5为叔丁基、四氢呋喃基或1-乙氧基-1-甲基乙基，以及 a、b、c、d分别为每种单体的摩尔百分比(％)，a为30至50，b为0至20，c为0至5，d为40至50，并且a+b+c+d＝100，并且 其中所述共聚体具有5,000至50,000g/mol的分子重量。 | G03F7/039 ¦ G03F7/028 ¦ G03F7/004 ¦ H01J17/49 ¦ G03F7/033 ¦ H01J11/12 ¦ H01J11/22 ¦ H01J11/24 ¦ H01J11/26 ¦ H01J11/34 ¦ H01J11/36 ¦ H01J11/38 ¦ H01J11/40 ¦ H01J11/42 | CN200510116580.1 | 2010-03-24
3211 | CN100459179C | 一种ZnO/MgB2异质结材料及制备方法 | 未缴年费 | 中国科学院物理研究所 | 2005-09-30 | 2009-02-04 | 本发明涉及ZnO/MgB2异质结材料和制法，该材料包括在衬底上长10纳米～10微米厚二硼化镁膜，在其上长10纳米～10微米厚ZnO膜。采用常规制薄膜工艺制备先驱MgB2薄膜，将MgB2先驱硼膜和0.1～3.0克的镁封闭在石英管中抽真空封闭，放在马弗炉中烧结得到MgB2薄膜；把MgB2薄膜和氧化锌靶安装在脉冲激光沉积设备真空室内，在真空度1×10-3～5×10-8Pa以上，温度为150℃-600℃下；用能量为120毫焦至450毫焦的准分子脉冲激光聚焦到氧化锌靶或者掺杂氧化锌靶上，进行沉积得到ZnO/MgB2异质结。所制备异质结可以用作远红外至可见光至紫外光的探测器。 | 1.一种ZnO/MgB2异质结材料，包括在衬底上生长一层MgB2膜，其特征在于，在MgB2膜上生长一层ZnO膜，其中MgB2膜厚度在10纳米～10微米；ZnO膜厚度在10纳米～10微米。 | H01L31/109 ¦ H01L31/18 | CN200510107826.9 | 2009-02-04
3212 | CN100538515C | 热敏激光雕刻机及其雕刻方法 | 未缴年费 ¦ 权利转移 | 方平 | 2005-09-30 | 2009-09-09 | 本发明涉及一种热敏激光雕刻机及其雕刻方法，该热敏激光雕刻机包括计算机、控制器、光学引擎、光栅编码器、横移机构、传动机构、辊筒和尾架机构，传动机构与辊筒、尾架机构连接，控制器与光学引擎、光栅编码器、横移机构、传动机构、尾架机构以及计算机分别相连，光学引擎与横移机构连接，所述计算机设置有控制程序，该光学引擎产生红外线状激光并由栅状光阀控制。所述雕刻方法包括初始化准备，位图文件转换成栅状光阀的控制信号并加到光学引擎上，激光扫描加工，显影和腐蚀。本发明利用热敏成像技术进行雕刻制版，性能稳定、印刷质量高、高效方便。 | 1、一种热敏激光雕刻机，包括计算机、横移机构、传动机构、辊筒和尾架机构，传动机构与辊筒、尾架机构连接，其特征在于：还设置有控制器、光学引擎、光栅编码器，所述控制器与光学引擎、光栅编码器、横移机构、传动机构、尾架机构以及计算机分别相连，光学引擎与横移机构连接，所述计算机设置有控制程序，该光学引擎产生红外线状激光并由栅状光阀控制。 | G03F7/00 ¦ G03F7/20 | CN200510060983.9 | 2009-09-09
3213 | CN1331245C | 铟镓铝氮发光器件 | 未缴年费 ¦ 质押 ¦ 权利转移 | 晶能光电股份有限公司 | 2005-09-30 | 2007-08-08 | 本发明公开了一种铟镓铝氮发光器件，它包括衬底、半导体叠层、引线电极和电极引线，半导体叠层中至少包括一个N型层和一个P型层，特征是在半导体叠层中至少N型层或至少P型层具有一空缺，该空缺位于所述引线电极的引线的正下方；或包括一个具有主面和背面的导电衬底，依次在衬底主面向上层叠的粘接金属层、反射/欧姆金属层、半导体叠层、引线电极和电极引线，该半导体叠层中至少包含一个N型层和一个P型层，特征是所述的反射/欧姆金属层具有一空缺，且该空缺位于所述引线电极的引线的正下方。本发明的电极引线的下方半导体层不发光，因此可以消除因引线挡光而导致的光损失，提高发光器件的出光效率。 | 1、一种铟镓铝氮发光器件，包括 -衬底； -层叠于衬底之上的半导体叠层，该半导体叠层中至少包括一个N型层和一个P型层； -层叠于所述半导体叠层之上的引线电极； -所述引线电极的引线； 其特征在于：其中所述的半导体叠层中至少N型层或至少P型层具有一空缺，该空缺位于所述引线电极的引线的正下方。 | H01L33/00 ¦ H01L33/06 ¦ H01L33/14 ¦ H01L33/32 ¦ H01L33/38 | CN200510030320.2 | 2007-08-08
3214 | CN101103429B | 气密封的玻璃封装及制造方法 | 未缴年费 | 康宁股份有限公司 | 2005-10-04 | 2010-05-12 | 本发明中使用OLED显示器作为例子描述了密封玻璃封装以及制造该密封玻璃封装的方法。在一个实施方式中，该密封玻璃封装通过提供第一基板和第二基板来制造。所述第二基板含有至少一种过渡金属或稀土金属，如铁、铜、钒、锰、钴、镍、铬、钕和/或铈。将需要保护的敏感薄膜器件沉积在所述第一基板上。然后，使用激光器加热掺杂的第二基板，以使其一部分熔胀并形成将第一基板连接到第二基板上并且也保护了所述薄膜器件的气密封接。所述第二基板掺杂了至少一种过渡金属，使得当激光与其互相作用时，所述第二基板从激光中吸收了光能，导致气密封接的形成，同时避免了对薄膜器件的热损害。本文中还描述了密封的玻璃封装以及制造该密封的玻璃封装的方法的另一个实施方式。 | 1.一种玻璃封装，它包括： 玻璃板； 掺杂了至少一种过渡金属或稀土金属的密封玻璃板， 所述的掺杂密封玻璃板设计成适用红外波长激光器进行加热时的组成如下： Fe2O3 0.0-5(mol％) V2O5 0.0-4(mol％) TiO2 0.0-5(mol％) CuO 0.0-10(mol％) NiO 0.0-3(mol％) B2O3 8-30(mol％) Al2O3 1.2-12(mol％) Li2O 0-2(mol％) Na2O 0-6(mol％) K2O 0-3(mol％) MO 0-3(mol％)(M＝Mg，Ca，Sr，Ba，Zn) 其它 0-3(mol％) SiO2 余量 ； 所述的掺杂密封玻璃板设计成适用可见光波长激光器进行加热时的组成如下： Co3O4 0.5-3(mol％) B2O3 8-30(mol％) Al2O 1.2-12(mol％) Li2O 0-2(mol％) Na2O 0-6(mol％) K2O 0-3(mol％) MO 0-3(mol％)(M＝Mg，Ca，Sr，Ba，Zn) 其它 0-3(mol％) SiO2 余量 ； 所述的掺杂密封玻璃板设计成适用紫外波长激光器进行加热时的组成如 下： CeO2 1-4(mol％) TiO2 0.0-3(mol％) B2O3 8-30(mol％) Al2O3 1.2-12(mol％) Li2O 0-2(mol％) Na2O 0-6(mol％) K2O 0-3(mol％) MO 0-3(mol％)(M＝Mg，Ca，Sr，Ba，Zn) 其它 0-3(mol％) SiO2 余量；或 Al2O 0-15(mol％) B2O3 10-30(mol％) Li2O 0-3(mol％) Na2O 3-8(mol％) K2O 0-4(mol％) CuO 0.2-1(mol％) SnO 0.1-1(mol％) Br 0.2-1(mol％) Cl 0-2(mol％) F 0-6(mol％) CeO2 0-3(mol％) SiO2 余量 ； 其中，所述的掺杂密封玻璃板包括熔胀部分，所述熔胀部分是将所述玻璃板连接到所述掺杂密封玻璃板上并在所述玻璃板和所述掺杂密封玻璃板之间形成间隙的气密封接。 | H01J1/62 ¦ H01L33/00 ¦ B32B1/04 ¦ C03C3/091 ¦ C03C3/093 ¦ C03C3/108 ¦ C03C8/04 ¦ C03C8/10 ¦ C03C8/24 ¦ C03C27/00 ¦ C03C27/06 ¦ C03C27/12 ¦ H01L51/00 ¦ H01L51/52 ¦ H05B33/04 | CN200580034963.2 | 2010-05-12
3215 | CN101076758B | 感红外线性平版印刷印版用消光剂及其用途 | 未缴年费 | 柯达彩色绘图日本株式会社 | 2005-10-06 | 2012-05-02 | 本发明提供操作性和图像形成特性两者均优异、可省略薄衬纸的使用的感光性平版印刷印版。本发明还提供消光剂，该消光剂是附着于感光性平版印刷印版的表面使用的感红外线性平版印刷印版用颗粒状消光剂，其特征在于：含有红外线吸收染料。将含有红外线吸收染料的颗粒状消光剂附着于感红外线性平版印刷印版表面，进行表面处理。 | 1.消光剂，该消光剂是附着于感红外线性平版印刷印版表面使用的感光性平版印刷印版用颗粒状消光剂，其特征在于：含有红外线吸收染料和碱溶性或水分散性树脂，并且所述消光剂的平均粒径为0.1-150μm， 其中，所述碱溶性树脂选自苯酚-甲醛树脂、甲酚-甲醛树脂、苯酚-甲酚-甲醛共缩合树脂中的一种或多种， 所述水分散性树脂选自具有阴离子性基团的亲水化的苯乙烯共聚物、(甲基)丙烯酸酯共聚物、乙烯基酯共聚物、乙烯基醚共聚物、和乙烯基酮共聚物，或者具有磺酰氨基或活性亚氨基的共聚物中的一种或多种， 所述阴离子性基团是羧酸阴离子、磺酸阴离子、硫酸阴离子、膦酸阴离子或磷酸阴离子， 所述磺酰氨基是-SO2NHR，其中R为氢原子或烷基， 所述活性亚氨基是-SO2NH-或-CONXCO-，其中X表示氢原子、羟基或氨磺酰基。 | G03F7/11 ¦ G03F7/004 ¦ G03F7/00 | CN200580042358.X | 2012-05-02
3216 | TWI291237B | 光感測器陣列 | 未缴年费 | 剑扬股份有限公司 | 2005-10-07 | 2007-12-11 | 本發明係一種光感測器陣列，可單獨存在亦可加入一電腦或電視等電器的液晶顯示器的薄膜電晶體陣列中，光感測器陣列由開關電晶體及閘極與汲極短路之光敏電晶體組合而成，亦可由閘極與汲極短路之光敏電晶體單獨組合而成。當光感測器陣列加入液晶顯示器薄膜電晶體陣列時，並不增加液晶顯示器薄膜電晶體陣列的製程，可在薄膜電晶體陣列製程中一體完成。又可在一光感測器陣列後端加入一第一放大器模組、一第二放大器模組、一第三放大器模組，第一放大器模組可將背景光之光電流扣除掉，提高系統靈敏度並擴大感測器陣列的動態範圍，亦可隨背景光的變化或對各個感測器之光電特性的差異進行自動位準補償，令訊號反應靈敏而可輕易判斷輸入訊號為光或陰影；第二放大器模組可處理來自一般光筆、一般普通筆、手電筒、手指或筷子等所產生之直流訊號，將其中之高頻之雜訊濾掉；第三放大器模組用以處理來自提供輸出規格之特定光筆之交流訊號，將特定光筆輸出之調變光(光筆筆尖之壓力轉換為頻率)訊號感測出來。本發明光感測器陣列更提供具有高面積效益光敏電晶體結構之一光感測器陣列，以閘極與汲極短路的薄膜電晶體(TFT)當做光敏電晶體(photo TFT)，既可防止閘極與汲極間累積寄生電容，增加光感測元件的反應速度，又可改變光敏電晶體之形狀，使之能以較小的薄膜電晶體面積產生相同之光電流。 | 1.一種用於一顯示器之光感測器陣列,包括: 複數條相互平行之閘極線; 複數條相互平行之資料線,該等複數條資料線與該等複數條閘極線相交叉;及 複數個光敏電晶體,分別設置以毗鄰於陣列之交叉點,每一光敏電晶體包括一汲極、一源極及一閘極,每一源極與通過與該光敏電晶體間距離最小之交叉點之資料線電連,閘極與汲極皆電連於與該光敏電晶體間距離最小之交叉點之閘極線,該閘極線接收一控制訊號以控制該光敏電晶體之開關狀態。 | H01L31/00 | TW094135169 | 2007-12-11
3217 | CN100388422C | 施主衬底及有机发光显示器的制造方法 | 未缴年费 ¦ 权利转移 | 三星显示器有限公司 | 2005-10-08 | 2008-05-14 | 本发明涉及施主衬底及有机发光显示器的制造方法。制造施主衬底的方法包括：准备包含至少一个转移区和至少一个非转移区的基衬，在基衬上形成光热转换层，使用遮蔽掩模在基衬的至少一个转移区中的光热转换层上选择性地沉积转移层，其中形成在该转移区中的该转移层比受主衬底上的对应显示区宽。然后为了制造有机发光显示器，使用激光诱导热成像来将图案化的转移层从施主衬底转移至受主衬底上的显示区。 | 1.一种制造施主衬底的方法，包括： 准备包含至少一个转移区和至少一个非转移区的基衬； 在该基衬上形成光热转换层；以及 利用遮蔽掩模在该基衬的该至少一个转移区中的该光热转换层上选择性地沉积转移层， 其中形成在该转移区中的该转移层比受主衬底上的对应显示区宽。 | H01L21/02 ¦ H01L21/82 ¦ H01L51/56 ¦ H05B33/10 ¦ B41M5/40 | CN200510129143.3 | 2008-05-14
3218 | CN1804674B | 具有集成透镜的光发送器模块和制造该模块的方法 | 未缴年费 ¦ 权利转移 | 安华高科技无线IP(新加坡)公司 | 2005-10-09 | 2010-04-14 | 本发明公开了一种光发送器模块和利用具有集成透镜的外壳结构制造该模块的方法。外壳结构包括具有沿着第一方向的中心轴的输出开口，以收纳光纤。光发送器模块还包括附装到外壳结构的导电引脚，使得导电引脚从外壳结构在基本垂直于第一方向的第二方向上延伸。光发送器模块还包括安装在导电引脚之一上的光源，使得来自光源的光沿着第一方向朝向外壳结构的集成透镜发射，以将光发送到光纤中。 | 1.一种光发送器模块，包括： 具有集成透镜的外壳结构，所述外壳结构包括输出开口以收纳光纤，所述输出开口具有沿着第一方向的中心轴； 附装到所述外壳结构的多个导电引脚，使得所述多个导电引脚从所述外壳结构沿着第二方向延伸，所述第二方向基本垂直于所述第一方向，所述多个导电引脚包括特定导电引脚，所述特定导电引脚包括圆盘形头部和细长的圆柱体，所述头部部分地倾斜，使得所述特定导电引脚的端面包括第一部分以及相对于所述第一方向倾斜的第二部分，所述第一部分基本平行于与所述第二方向垂直的平面；和 安装在所述特定导电引脚的第一部分上的光源，使得来自所述光源的光沿着所述第一方向朝向所述外壳结构的所述集成透镜发射以将所述光发送到所述光纤中。 | G02B6/42 ¦ H04B10/02 ¦ H04B10/12 | CN200510108183.X | 2010-04-14
3219 | TWI302713B | 玻璃包裝及有機發光二極體顯示器及摻雜密封玻璃板與纖維 | 未缴年费 | 康宁股份有限公司 | 2005-10-12 | 2008-11-01 | 本發明說明密閉性密封玻璃包裝及製造密閉性密封玻璃之方法,本發明使用OLED顯示器作為範例。在一項實施例中,密閉性密封玻璃包裝藉由提供第一基板及第二基板製造出。第二基板含有至少一種過渡或稀土族金屬例如為鐵,銅,釩,錳,鈷,鎳,鉻,釹及/或鈰。需要保護之靈敏薄膜裝置沉積於第一基板上。再使用雷射來加熱摻雜之第二基板,其方式將促使其部份膨脹以及形成密閉性密封,該密封連接第一基板至第二基板以及亦保護薄膜裝置。第二基板摻雜至少一種過渡金屬,使得當雷射與其作用時,在第二基板中由雷射吸收光線,其導致密閉性密封形成,同時避免對薄膜裝置產生熱破壞。同時亦說明密閉性密封玻璃包裝另外一個實施例及製造該密閉性密封玻璃包裝之方法。 | 1.一種玻璃包裝,其包含: 玻璃板;以及 摻雜至少一種過渡或稀土族金屬之密封玻璃板,其中摻雜之密封玻璃板包含為密閉性密封之膨脹部份,該密閉性密封連接玻璃板至摻雜之密封玻璃板以及亦在玻璃板與摻雜密封玻璃板之間產生間隙。 | H01L21/00 ¦ H01L51/40 ¦ C03C27/00 ¦ C03C3/091 ¦ C03C3/093 ¦ C03C3/108 ¦ C03C8/04 ¦ C03C8/10 ¦ C03C8/24 ¦ C03C27/06 ¦ C03C27/12 ¦ H01L51/00 ¦ H01L51/52 ¦ H05B33/04 | TW094135602 | 2008-11-01
3220 | CN100557813C | 半导体器件及其驱动方法 | 未缴年费 | 株式会社半导体能源研究所 | 2005-10-12 | 2009-11-04 | 本发明提供了一种半导体器件，其包括：存储器，该存储器具有包括多个存储单元的存储单元阵列；控制该存储器的控制电路；和天线，其中存储单元阵列具有多个沿着第一方向延伸的位线和多个沿着不同于第一方向的第二方向延伸的字线，该多个存储单元中的每一个具有设置在位线和字线之间的有机化合物层。通过向该有机化合物层施加光学作用或电学作用来写入数据。 | 1.一种半导体器件，包括： 沿着第一方向延伸的位线； 沿着不同于第一方向的第二方向延伸的字线； 设置在位线和字线的交叉部位的存储单元；和 设置在该存储单元中的存储元件， 其中该存储元件包括设置在位线和字线之间的有机化合物层，并且 其中该存储元件被布置为当在位线和字线之间施加电压时改变位线和字线之间的距离。 | H01L27/28 ¦ G06K19/07 ¦ G06K19/077 ¦ G06K19/10 ¦ H01L51/05 | CN200580035611.9 | 2009-11-04
3221 | CN1947660B | 用于多管芯背光照明二极管的系统、方法和模块组件 | 未缴年费 | 通用电气公司 | 2005-10-14 | 2010-09-29 | 一种用计算机处理的断层摄影成像扫描器(10)模块，包括多个闪烁体(156)，与闪烁体(156)光学耦合的多个背光照明光电二极管，具有多个基底导电体的多层基底(204)，光电二极管与该多个基底导电体电耦合，其中多个基底导体中的每一个连接到一个不同的背光照明光电二极管上，以及具有多个挠性导电体的挠性电缆(308)，该基底与该多个挠性导电体电耦合，其中多个挠性导电体中的每一个连接到多层基底的不同输出端。 | 1.一种计算机断层摄影成像扫描器(10)模块，包括： 多个闪烁体(156)； 与所述闪烁体(156)光学耦合的多个背光照明光电二极管(202)； 具有多个基底导电体的多层基底(204)，所述背光照明光电二极管(202)与该多个基底导电体电耦合，其中所述多个基底导电体中的每一个连接到一个不同的所述背光照明光电二极管(202)上；和 具有多个挠性导电体的挠性电缆(308)，所述基底与该多个挠性导电体电耦合，其中所述多个挠性导电体中的每一个连接到所述多层基底(204)的不同输出端上。 | H01L33/00 ¦ A61B6/03 ¦ H01L25/13 ¦ H01L33/62 | CN200510124985.X | 2010-09-29
3222 | CN102153502B | 咔唑衍生物和使用该咔唑衍生物的发光元件以及发光器件 | 未缴年费 | 株式会社半导体能源研究所 | 2005-10-14 | 2012-12-26 | 本发明的目的是提供一种具有极佳的空穴注入性质和空穴传输性质的材料，以及提供使用具有极佳的空穴注入性质和空穴传输性质的材料的发光元件和发光器件。本发明提供了通式(1)所示的咔唑衍生物。本发明的咔唑衍生物具有极佳的空穴注入性质。通过使用本发明的咔唑衍生物作为发光元件的空穴注入层的空穴注入材料，可以减小驱动电压。另外，通过将所述材料应用于发光元件或发光器件，可以获得较低的驱动电压、提高发光效率、延长寿命和提高可靠性。 | 1.一种包含发光元件的照明装置，该发光元件包含： 包含发光材料的层，该层夹在阳极和阴极之间并且包含以下通式(1)所示的咔唑衍生物， 其特征在于，R1是选自氢、包含6-25个碳原子的芳基、包含5-9个碳原子的杂芳基和包含1-7个碳原子的酰基的一种， R2是以下通式(2)所示的取代基， Ar1-Ar6各自是选自包含6-25碳原子的芳基和包含5-9个碳原子的杂芳基的一种，以及 X和Y各自是选自包含6-25碳原子的两价芳烃基和包含5-10碳原子的两价杂环基的一种。 | C07D209/88 ¦ C07D401/12 ¦ C07D401/14 ¦ C07D409/12 ¦ C07D417/12 ¦ C07D417/14 ¦ C07C211/58 ¦ C07C209/10 ¦ C09K11/06 ¦ H01L51/50 ¦ H01L51/54 | CN201110037442.X | 2012-12-26
3223 | CN101039909B | 咔唑衍生物和使用该咔唑衍生物的发光元件以及发光器件 | 未缴年费 | 株式会社半导体能源研究所 | 2005-10-14 | 2011-04-20 | 本发明的目的是提供一种具有极佳的空穴注入性质和空穴传输性质的材料，以及提供使用具有极佳的空穴注入性质和空穴传输性质的材料的发光元件和发光器件。本发明提供了通式(1)所示的咔唑衍生物。本发明的咔唑衍生物具有极佳的空穴注入性质。通过使用本发明的咔唑衍生物作为发光元件的空穴注入层的空穴注入材料，可以减小驱动电压。另外，通过将所述材料应用于发光元件或发光器件，可以获得较低的驱动电压、提高发光效率、延长寿命和提高可靠性。 | 1.以下通式(1)所示的咔唑衍生物， 式中，R1是选自以下的一种：氢、包含6-25个碳原子的芳基、包含5-9个碳原子的杂芳基和包含1-7个碳原子的酰基， R2是通式(2)所示的取代基， Ar1至Ar6各自是选自包含6-25个碳原子的芳基和包含5-9个碳原子的杂芳基的一种； X和Y各自是选自包含6-25个碳原子的二价芳烃基团和包含5-10个碳原子的二价杂环基的一种。 | C07D209/88 ¦ C09K11/06 ¦ H01L51/50 | CN200580035385.4 | 2011-04-20
3224 | CN100468786C | 中空玻璃太阳电池组件的制作方法 | 未缴年费 | 黄鸣 | 2005-10-18 | 2009-03-11 | 本发明为中空玻璃太阳电池组件的制作方法，包括有顶面底面玻璃的加工、底面玻璃用磁控溅射法镀复合金属膜、金属膜上焊锡点、制作太阳电池、激光焊接太阳电池于底面玻璃金属膜上、将底面、顶面玻璃合压成中空玻璃涂胶及光电测试等工序，本发明为一种前所未有的制造方法，它是将多种已有技术巧妙地组合并创造出具有自己特有的工艺参数的新的制造方法，它为新的太阳电池组件的制作创造了新途径，制出好新产品。 | 1.一种中空玻璃太阳电池组件的制作方法，其工序为： (一)玻璃加工 (1)将玻璃切割成底面、顶面玻璃所需的尺寸、磨边，并在底面玻璃上打电池组件正、负电极引出孔， (2)将底、顶面玻璃用玻璃钢化设备进行钢化处理并洗净； (二)底面玻璃上镀膜 用磁控溅射镀膜法对底面玻璃镀复合金属膜 (1)先在底面玻璃上镀一层氮化铝或氧化铝，其压强控制在0.3～0.5Pa，其厚度为5～30nm(纳米)； (2)在氮化铝或氧化铝膜层上再镀1～2层金属膜，其压强控制在0.1～0.5Pa，其厚度为5～200nm(纳米)，且此复合金属膜的上层膜为铜膜； (三)复合金属膜层刻蚀 用激光刻蚀设备对复合金属膜进行刻蚀，或用中空玻璃除膜设备对其局部除膜，其刻蚀线或除膜线的宽度不得小于0.2mm； (四)底面玻璃自动点锡 用自动点锡设备在底面玻璃镀膜上点锡 (1)先将设备的锡点位置调整与太阳电池上的焊脚位置相对应； (2)控制点锡的温度、时间、直径、厚度的参数值在镀膜上进行点锡 ①用含铅锡料 温度为200～400℃ 时间为8～10秒 用不含铅锡料 温度为200～500℃ 时间为8～10秒 ②直径为1～10mm 厚度不小于0.01mm； (五)制作太阳电池 将太阳电池切割成单体电池，测各单体电池的电性能并分选，将选好的多个单体电池用互连条对其串并联焊接，此互连条即为排列有序的焊脚； (六)底面玻璃上装引线柱 将电池组的正负电极用引线柱导出，并将引线柱密封于底面玻璃的引出孔上； (七)太阳能电池焊接于底面玻璃上 用带有多个激光射头的数控激光焊接机，将太阳电池组上多个排列有序焊脚与底面玻璃上所设的相应锡点相焊接，焊接的技术参数为： 焊接温度300～500℃ 焊接时间应不大于10秒； (八)太阳能电池电性能检测； (九)用内装柔性支撑框的胶条或涂丁基胶铝条制作间隔框； (十)中空玻璃的合片压合 将固接有太阳电池的底面玻璃、间隔框、顶面玻璃按次序放平并热压成一体而成中空玻璃电池组件 (十一)涂胶上边框 将(十)中的中空玻璃太阳电池组件的四周再涂设一层结构强度高的聚硫胶或硅铜胶，胶干后装上边框，中空玻璃太阳组件已组成； (十二)在组件上装一接线盒； (十三)清理组件； (十四)测试中空玻璃太阳组件的光电性能，而后包装入库。 | H01L31/18 | CN200510109042.X | 2009-03-11
3225 | CN100435336C | 半导体发光器件、液晶显示装置用的背光源装置 | 未缴年费 | 夏普株式会社 | 2005-10-18 | 2008-11-19 | 本发明的半导体发光器件的构成为包括：多个发光元件、安装上述发光元件用的组件本体、与上述发光元件电气连接的布线图形、以及将上述发光元件与上述布线图形电气连接用的Au线，上述组件本体包括安装上述每个发光元件的安装用凹部、和放置上述安装用凹部及上述Au线的放置用凹部，上述安装用凹部配置成在一直线上并互相等间距。利用上述构成，本发明能提供一种射出光具有高度指向特性的半导体发光器件及使用该器件以提高射出光发光强度的液晶显示装置用的背光源装置。 | 1.一种半导体发光器件，其特征在于，包括：多个发光元件；设置了安装所述发光元件的凹部的组件基板；与所述发光元件电气连接的布线图形；以及将所述发光元件与所述布线图形电气连接用的连接构件， 所述凹部具有安装每一个所述发光元件的多个第一凹部、和放置所述连接构件的第二凹部， 所述多个第一凹部在一直线上而且互相等间距地配置在所述第二凹部中，并且所述第二凹部的底面与第一凹部的开口部处于同一平面。 | H01L25/075 ¦ H01L33/00 ¦ H01L33/50 ¦ H01L33/62 | CN200510116111.X | 2008-11-19
3226 | CN100389462C | 光拾取器装置 | 未缴年费 | 三洋电机株式会社 | 2005-10-19 | 2008-05-21 | 按照挟住CD用激光(780nm)的激光元件的方式配置下一代DVD用激光(450nm)的激光元件和DVD用激光(650nm)的激光元件，仅使来自DVD用激光元件的激光，通过光轴校正元件(衍射光栅)(103)的衍射作用，与下一代DVD用激光的光轴匹配。通过仅使DVD用激光与下一代DVD用激光光轴一致，可尽可能地抑制激光功率的衰减。并且，通过使未进行光轴调整的CD用激光的光轴与下一代DVD用激光的光轴尽量接近，可将CD用激光产生的像差的大小抑制为最小限度。因此，本发明提供一种可采用衍射光栅作为光轴调整元件，并尽可能地抑制记录介质上像差的产生和激光功率的衰减的光拾取器装置。 | 1.一种光拾取器装置，其特征在于， 具有： 半导体激光器，其将波长不同的3个发光元件容纳在同一框体内；和 衍射光栅，其通过衍射作用，使基准激光以外的两束激光的某一方的光轴与所述基准激光的光轴一致， 所述衍射光栅，仅对于所述两束激光中对物镜的开口数较大一方的激光进行衍射，并配置在所述半导体激光器和物镜之间的光路中， 所述3个发光元件中，发出所述基准激光的发光元件发出下一代DVD用青紫色激光，发出通过所述衍射光栅进行光轴调整后的激光的发光元件发出DVD用红色激光，剩余的1个发光元件发出CD用红外激光， 所述3个发光元件，按照使发出DVD用红色激光的发光元件和发出下一代DVD用青紫色激光的发光元件之间的与下一代DVD用青紫色激光的光轴正交的方向的距离，比发出CD用红外激光的发光元件和发出下一代DVD用青紫色激光的发光元件的与下一代DVD用青紫色激光的光轴正交的方向的距离大的方式，容纳在所述框体内。 | G11B7/135 ¦ G02B5/18 | CN200510114039.7 | 2008-05-21
3227 | CN101095247B | 用于封装有机发光二极管(OLED)显示器的参数的优化 | 未缴年费 | 康宁股份有限公司 | 2005-10-19 | 2010-05-05 | 本发明描述了一种密封式玻璃封装物，以及制造该密封式玻璃封装物的方法。在一种实施方式中，该密封式玻璃封装物适用于保护对周围环境敏感的薄膜器件。这种玻璃封装物的一些例子是有机发光二极管(OLED)显示器、传感器和其它光学器件。本发明以OLED显示器为例进行说明。 | 1.一种制造光学器件的方法，所述方法包括步骤： 提供盖板； 提供基板； 将玻璃料沉积到所述盖板上； 将至少一个薄膜器件沉积到所述基板上；和 采用密封设备以在沿具有无电极区和电极占用区的密封线的所述玻璃料中保持基本上恒定的温度的方式对所述玻璃料进行加热，所述电极连接所述至少一个薄膜器件，而所述玻璃料熔化且形成连接所述盖板和所述基板的密封物，同时保护位于所述盖板和所述基板之间的所述至少一个薄膜器件。 | H01L51/52 ¦ C03C27/00 | CN200580035933.3 | 2010-05-05
3228 | CN100511885C | 具有可调谐能量带隙的半导体器件 | 未缴年费 | 皇家飞利浦电子股份有限公司 | 2005-10-20 | 2009-07-08 | 本发明涉及能量带隙可以可逆地改变的半导体器件。本发明的思想是提供一种器件，其基于与在适当寻址时呈现出可逆体积变化的材料机械接触的半导电材料(306)，所述体积可逆变化的材料例如为相变材料(307)。该器件可例如用于发光器件、开关器件以及存储器。通过向相变材料施加局部体积膨胀，半导电材料可以可逆地应变。所得到的半导电材料的带隙变化可用于调谐从例如LED或激光器发射的光的颜色。在其它应用领域中，可控制半导体结的接触电阻，这一特征在存储器和开关中是非常有利的。 | 1、一种半导体器件，其中能量带隙可以可逆地改变，该器件包括： 半导电材料(306)； 相变材料(307)，设置成呈现可逆的体积变化；其中 所述半导电材料设置成与所述相变材料机械接触，并且所述体积变化向所述半导电材料施加应力，这导致所述半导电材料的能量带隙变化。 | H01S5/06 ¦ H01L33/00 | CN200580037053.X | 2009-07-08
3229 | CN100485983C | 具有可调能带带隙的半导体装置 | 未缴年费 | 皇家飞利浦电子股份有限公司 | 2005-10-20 | 2009-05-06 | 本发明涉及一种能带带隙能够被电性改变的半导体装置。本发明的思想是提供一种装置，该装置基于嵌入在材料(307)中的纳米线(306)，当适当地处理例如锆钛酸铅PZT、氮化铝AlN或者氧化锌ZnO的这种压电材料时，材料(307)显示出变形。借助将电压应用于该材料，可以通过施加对压电材料(307、312)的部分变形而可逆地应变纳米线(306)。利用所得到的带隙变化调整从例如LED或者激光器发射的光的颜色。这是带隙与发出光的频率成比例的事实的结果。在其它领域的应用中，能够控制半导体结中的接触电阻，并且该特征在存储器和开关中有非常有利的。 | 1、一种能带带隙能够被电性改变的半导体装置，该装置包括： 至少一个半导体纳米线(306)； 压电材料(307)；和 布置在压电材料处的电极(313)，经由该电极施加电压以引起压电材料变形； 其中所述至少一个半导体纳米线被布置成与所述压电材料机械接触，并且所述变形对所述至少一个半导体纳米线施加应力，这引起半导体纳米线的能带带隙改变，并且 其中所述至少一个半导体纳米线被嵌入到压电材料(307，312)中。 | H01L33/00 ¦ G11C13/02 ¦ H01L29/12 ¦ H01S5/34 ¦ H01S5/06 | CN200580037002.7 | 2009-05-06
3230 | CN100576070C | 一种制备光敏凝胶薄膜以实现光栅图形转移的方法 | 未缴年费 | 同济大学 | 2005-10-21 | 2009-12-30 | 本发明属溶胶—凝胶法制备ZrO2光敏凝胶薄膜及光栅图形的转移方法。采用溶胶—凝胶法，以锆酸丁酯为前驱体、无水乙醇或丙酮为有机溶剂，并加入苯甲酰丙酮，与Zr形成光敏鳌合物溶胶。再以石英、单晶硅或K9玻璃等为基底，制得光敏凝胶薄膜。采用掩膜结合紫外曝光、显影及后续热处理可在薄膜表面引入光栅图形。本发明具有工艺流程少，制作成本低廉，可调节性强等优点。也可以很方便地实现大面积光栅图形的转移。另外，溶胶凝胶法制作出的衍射光栅具有较高的激光损伤阈值，可应用于精密的光谱分光元件、光存储技术、平面显示器以及航空航天遥感成像光谱仪等方面。 | 1、一种制备光敏凝胶薄膜以实现光栅图形转移的方法，其特征是采用以下步骤：一、以溶胶-凝胶法制备光敏溶胶； 二、采用浸渍提拉法制得光敏凝胶薄膜； 三、将制得的上述薄膜用掩模压住，进行紫外曝光，清洗后烘烤，除去薄膜中残留的有机物，即可在薄膜上转移光栅图形； 所述光敏溶胶是纳米ZrO2光敏溶胶，其制备方法中：锆酸丁酯∶苯甲酰丙酮∶去离子水∶有机溶剂∶催化剂＝1～4∶1.5～3∶4～10∶60～100∶0.1～1摩尔比。 | G03F7/00 ¦ G03F7/004 ¦ G03F7/26 | CN200510031064.9 | 2009-12-30
3231 | TWI295527B | 盧氏半導體及同步整流電路 | 未缴年费 ¦ 权利转移 | 卢昭正 | 2005-10-21 | 2008-04-01 | 本案盧氏半導體(Lus Semiconductor)裝置，係將功率金屬氧化半導體場效電晶體(Power | 1.一種用於同步整流之功率半導體裝置,係於一金屬氧化半導體場效電晶體之汲極與源極間於製程中寄生至少一電路特徵元件。 | H02M3/335 ¦ H02H3/18 ¦ H01L33/00 | TW094136850 | 2008-04-01
3232 | CN101048884B | 用于光电子器件中电荷传输层的共聚物 | 未缴年费 | 皇家飞利浦电子股份有限公司 | 2005-10-24 | 2010-12-15 | 本发明涉及一种用于光电子器件且特别是发光二极管(LED)中电荷传输层的共聚物，具有至少是1.0×10-10m2/V s的电荷迁移率并包含至少第一和第二单体，其特征在于由第一与第二单体制备的均聚物在第一溶剂中的溶解度之比大于10。该共聚物容许将(半)导电聚合物流延形成第一层并防止它溶解在随后沉积的第二，例如发光层的溶剂中。本发明还涉及包含本发明共聚物的LED。 | 1.一种被制备用于光电子器件中的电荷传输层的共聚物，具有至少是1.0×10-10m2/V.s的电荷迁移率并包含至少第一和第二单体，由第一与第二单体制备的均聚物在第一溶剂中的溶解度之比大于10，其特征在于第一和第二单体的均聚物分别是聚[2，5-双(2′-乙基己氧基)-1，4-亚苯基亚乙烯基]和聚[2，5-双(丁氧基)-1，4-亚苯基亚乙烯基]，且第一与第二单体的比例介于1∶1～1∶3之间。 | H01L51/30 ¦ H01L33/00 ¦ H01L33/26 ¦ H01L33/40 | CN200580037275.1 | 2010-12-15
3233 | CN100588648C | 硫醇化合物和使用该硫醇化合物的光敏组合物 | 未缴年费 | 昭和电工株式会社 | 2005-10-25 | 2010-02-10 | 本发明涉及由式(1)表示的硫醇化合物：其中R1，R2和n具有与说明书中相同意义，涉及制备该化合物的方法及使用该化合物的光敏组合物和黑色基质抗蚀剂组合物，这些组合物在碱显影时具有高敏感性和在细线图案中优异的保持线宽的特性，即显影宽容度方面优异。 | 1.一种仲硫醇化合物，其由下面式(10)表示 | C07C323/53 ¦ G03F7/004 ¦ G03F7/00 ¦ B41C1/10 | CN200580036422.3 | 2010-02-10
3234 | CN101048372B | 硫醇化合物和使用该化合物的光敏组合物与黑色基质抗蚀剂组合物 | 未缴年费 | 昭和电工株式会社 | 2005-10-25 | 2010-05-12 | 本发明涉及由式(1)表示的硫醇化合物、其生产方法，以及涉及其中使用该化合物的光敏组合物和用于滤色器黑色基质的抗蚀剂组合物，该组合物在敏感性方面优异并可保持图案中线宽不变，即达到优异的显影宽容度。(所有符号具有与说明书中所定义的相同的含义)。 | 1.一种由式(1)表示的硫醇化合物： 其中，R1是由式(4)表示的亚烷基： 其中，符号“＊”显示与巯基键接的位置， R2表示具有2-6个碳原子的直链或支链亚烷基，R3和R4各自独立地表示氢原子，X表示-C(CH3)2-，n表示1-5的整数。 | C07C323/52 ¦ G03F7/00 ¦ G03F7/027 | CN200580036423.8 | 2010-05-12
3235 | TWI315029B | 圖案形成方法 | 未缴年费 | 株式会社东芝 | 2005-10-25 | 2009-09-21 | 本發明揭示一種圖案形成方法,其包含:於被處理基板上形成感光性樹脂膜,對上述感光性樹脂膜選擇照射能量射線,於複數個曝光區域各個形成所期待之潛像圖案,形成上述潛像圖案後,將上述被處理基板載置於設置於熱板上之間隔片上,使用上述熱板加熱上述感光性樹脂膜,為形成對應於上述潛像圖案之感光性樹脂膜圖案而將上述感光性樹脂膜顯影;且照射上述能量射線時,以上述被處理基板之背面與上述熱板之表面之距離較大的曝光區域中之上述能量射線之照射量較上述被處理基板背面與上述熱板表面之距離較小的曝光區域中之上述能量射線之照射量相對變大之方式,設定上述能量射線之照射量。 | 1.一種圖案形成方法,其包含: 於被處理基板上形成感光性樹脂膜; 對上述感光性樹脂膜選擇照射能量射線,於複數個曝光區域各個形成所期望之潛像圖案; 形成上述潛像圖案後,將上述被處理基板載置於設置於熱板上之間隔片上; 使用上述熱板加熱上述感光性樹脂膜; 為形成對應於上述潛像圖案之感光性樹脂膜圖案而將上述感光性樹脂膜顯影;且 對上述感光性樹脂膜照射上述能量射線時,基於上述感光性樹脂膜形成後之上述被處理基板的翹曲量與最適當曝光量之關係,以上述被處理基板之背面與上述熱板之表面之距離較大的第一曝光區域中之上述能量射線之照射量較上述被處理基板背面與上述熱板表面之距離較小的第二曝光區域中之上述能量射線之照射量相對變大之方式,設定上述能量射線之照射量。 | G03F7/38 ¦ G03F7/20 ¦ H01L21/027 | TW094137392 | 2009-09-21
3236 | CN101437865B | 一组新型的桥连亚联苯基聚合物 | 未缴年费 ¦ 复审 ¦ 权利转移 | 住友化学株式会社 | 2005-10-26 | 2013-03-20 | 本发明提供了具有二元或多元桥连的亚联苯基重复单元的发光聚合物，它尤其适合于用作电致发光聚合物。提供了合成该多元桥连的亚联苯基聚合物所需的单体，提供了利用这些聚合物的电致发光器件。 | 1.一种聚合物组合物，它包括选自下述的至少一类重复单元： (式1) 和 (式2) 其中X选自下述的组： 其中R1-R8独立地选自氢、卤素、烷基、取代烷基、芳基、取代芳基、杂芳基、取代杂芳基、-CN、-CHO、-CORa、-CRa＝NRb、-ORa、-SRa、-SO2Ra、-PORaRb、-PO3Ra、-OCORa、-CO2Ra、-NRaRb、-N＝CRaRb、-NRaCORb和-CONRaRb，其中Ra和Rb独立地选自H、烷基、取代烷基、芳基、取代芳基、杂芳基和取代杂芳基； 相邻的R基形成或不形成环结构； R7和R8一起形成或不形成环结构； 任何R1-R8与或者不与聚合物内的相邻重复单元形成环结构； 任何Ra和Rb，若存在的话，一起形成或不形成一个或更多个环结构； Y-是任何单价阴离子原子或基团；和 或者(1)R7与R6一起形成环系，或者(2)R7与R6一起形成环系，以及 R8与R1一起形成环系，其中两个环系共享或不共享大于一个原子；和 任选地包括1-99wt％独立地选自下式的共轭单元的一类或更多类重复单元： 其中共轭单元可带有独立地选自烷基、取代烷基、烷氧基、取代烷氧基、芳基、取代芳基、芳氧基、取代芳氧基、杂芳基、取代杂芳基、烷基羰氧基、氰基和氟中的取代基； U独立地选自-O-和-S-； 和V、R9和R10各自独立地选自烷基、取代烷基、芳基、取代芳基、杂芳基或取代杂芳基。 | C08G61/00 ¦ C09K11/06 ¦ H01L51/54 ¦ H05B33/14 ¦ H01L31/0256 ¦ H01L33/00 ¦ H01L33/02 ¦ H01L33/26 ¦ H01L33/42 | CN200580041685.3 | 2013-03-20
3237 | CN101305504B | 半导体激光装置 | 未缴年费 | 理摩专利管理有限两合公司 | 2005-10-27 | 2011-08-24 | 一种半导体激光装置，包括至少一个半导体激光元件(5)，一个具有第一装配面(10)的散热片(1)，所述至少一个半导体激光元件(5)被安放在第一装配面上，还包括一个外壳上部(2)和一个外壳下部，在它们相互连接的状态下它们可以至少部分地包围半导体激光元件(5)，以及包括用于使外壳上部(2)与外壳下部密封连接的密封件，其中所述散热片(1)作为外壳下部。 | 1.一种半导体激光装置，包括： -至少一个半导体激光元件(5)； -具有第一装配面(10)的散热片(1)，所述至少一个半导体激光元件(5)安放在所述第一装配面上； -一个外壳上部(2)和一个外壳下部，在它们相互连接的状态下它们至少部分地包围所述半导体激光元件(5)； -用于使外壳上部(2)与外壳下部密封连接的密封件； 其特征在于，所述散热片(1)作为外壳下部， 散热片(1)包括一个用于密封件的第二装配面(9)，其中在外壳上部(2)形成一个第三装配面，这个第三装配面能够放置在所述密封件上， 第一装配面(10)与第二装配面(9)之间的夹角(α)在3°至15°之间。 | H01S5/022 ¦ H01S5/024 ¦ G02B6/42 ¦ H01S5/023 | CN200580051920.5 | 2011-08-24
3238 | CN100379794C | 硅氧烷基聚合物及其组合物、发光装置以及硅氧烷基聚合物用于发光二极管的方法 | 未缴年费 | 伦斯勒理工学院 | 2005-10-27 | 2008-04-09 | 本发明涉及硅氧烷基聚合物及聚合物组合物、制备硅氧烷基聚合物及聚合物组合物的方法及其用于发光二极管(LED)的方法。 | 1.一种聚合物，其通过使a和b在贵金属硅氢化催化剂存在下反应制得，其中： a为式X的环硅氧烷低聚物： 其中n是0～6的整数； R在每次出现时独立地选自H、烷基和卤烷基，条件是至少两个R必须是H； b为式XI的乙烯基硅氧烷低聚物： 其中m是2～20的整数； 对于每个硅氧烷单元而言，R1在每次出现时独立地选自CH3、OCH3、OCH2CH3、乙烯基及其它单元[-O-SiR1 2-]q-OCH3，其中q是2～20的整数； 条件是至少一个R1必须是含乙烯基的单元，在25℃下所述乙烯基硅氧烷低聚物的粘度为10厘泊～10,000厘泊，烷氧基与Si原子的比例为0.004∶1～1.5∶1。 | C08G77/04 ¦ C08L83/04 ¦ C09K3/10 ¦ H01L23/29 ¦ H01L33/00 ¦ H01L33/56 | CN200510116044.1 | 2008-04-09
3239 | CN100368925C | 专用于光学相干层析术的受激辐射光放大宽带光纤光源 | 未缴年费 | 南开大学 | 2005-10-27 | 2008-02-13 | 本发明涉及一种专用于光学相干层析(OCT)成像的宽带光纤光源，特别是能产生单高斯峰光谱的光纤光源的设计和制作，属于光纤传感技术领域。该光源包括：980nm半导体泵浦激光二极管，1480nm半导体泵浦激光二极管，波分复用耦合器(WDM)，光耦合器，铒掺杂光纤，光隔离器和光纤光栅等。其关键技术是在进入不同级的波分复用器前，选择合适分束比的光耦合器，并采用多级长周期光纤光栅对铒离子自发光谱进行调整，使输出的宽带光谱接近单高斯峰光谱；同时采用了光控和温控器来控制激光二极管的输出以提高功率的稳定性。该发明结构简单、成本廉价、操作方便、能在常温下稳定工作。 | 1.一种专用于光学相干层析术的受激辐射光放大宽带光纤光源，它包括：980nm半导体泵浦激光二极管LD(1)、1480nm半导体泵浦激光二极管LD(2)、第一光控器(3)和第二光控器(4)、第一温控器(5)和第二温控器(6)、第一光耦合器(7)和第二光耦合器(8)、终端金属镀膜光纤(9)、第一980nm/1550nm波分复用耦合器WDM(11)和第二980nm/1550nm波分复用耦合器WDM(13)、第一1480nm/1590nm波分复用器WDM(15)和第二1480nm/1590nm波分复用器WDM(17)、第一掺铒光纤(10)、第二掺铒光纤(12)、第三掺铒光纤(14)和第四掺铒光纤(16)、光隔离器(18)和三级长周期光纤光栅(19)；其特征在于：其中第一光控器(3)和第一温控器(5)分别接980nm半导体泵浦激光二极管(1)的光功率控制端和温度控制端；980nm半导体泵浦激光二极管(1)的输出接第一光耦合器(7)的端口(c)；第一光耦合器(7)的端口(a)和(b)分别接第一980nm/1550nm波分复用耦合器WDM(11)和第二980nm/1550nm波分复用耦合器WDM(13)的端口(b)；第一980nm/1550nm波分复用耦合器WDM(11)的端口(a)和第二980nm/1550nm波分复用耦合器WDM(13)的端口(c)之间接第二掺铒光纤(12)；第一980nm/1550nm波分复用耦合器WDM(11)的端口(c)接第一掺铒光纤(10)的一端；第一掺铒光纤(10)的另一端接终端金属镀膜光纤(9)；第二980nm/1550nm波分复用耦合器WDM(13)的端口(a)接第三掺铒光纤(14)的一端；第三掺铒光纤(14)的另一端接第一1480nm/1590nm波分复用器WDM(15)的端口(c)；第二光控器(4)和第二温控器(6)分别接1480nm半导体泵浦激光二极管(2)的光功率控制端和温度控制端；1480nm半导体泵浦激光二极管(2)的输出接第二光耦合器(8)的端口(c)；第二光耦合器(8)的端口(a)和(b)分别接第一1480nm/1590nm波分复用器WDM(15)和第二1480nm/1590nm波分复用器WDM(17)的端口(b)；第一1480nm/1590nm波分复用器WDM(15)的端口(a)和第二1480nm/1590nm波分复用器WDM(17)的端口(c)之间接第四掺铒光纤(16)；第二1480nm/1590nm波分复用器WDM(17)的端口(a)接光隔离器(18)的一端；光隔离器(18)的另一端与三级长周期光纤光栅(19)相连接。 | G02F1/365 ¦ H01S3/067 ¦ G02B6/42 | CN200510015704.7 | 2008-02-13
3240 | CN100392450C | 一种8×8阵列光开关系统 | 未缴年费 ¦ 一案双申 | 上海未来宽带技术股份有限公司 | 2005-10-27 | 2008-06-04 | 本发明公开了一种8×8阵列光开关系统，其特征在于：所述电路模块包括MCU控制电路、串口控制电路、供电电路和光开关控制电路，其中供电电路为MCU控制电路和光开关控制电路提供电源，MCU控制电路对光开关控制电路中的继电器进行程序控制，MCU的输出接串口控制电路的输入，而串口控制电路的输出即作为实际应用中任何带有串口器件的接插件。其有益效果是，整个8×8光开关结构得以简化，光开关控制更加合理和有效，从而降低了工艺难度并极大地节约了生产成本。 | 1.一种8×8阵列光开关系统，包括光学模块和电路模块，其特征在于：所述光学模块包括8个2×2光开关单元和2个4×4光开关，其单元组合为，在4×4光开关两侧各设置4个2×2光开关单元，其中8个2×2光开关单元各分成两组，并分别作为光信号的第一层输入和最后一层输出，而中间的4×4光开关进行任意的光路切换；所述电路模块包括MCU控制电路、串口控制电路、供电电路和光开关控制电路，其中供电电路为MCU控制电路和光开关控制电路提供电源，MCU控制电路对光开关控制电路中的继电器进行程序控制，MCU的输出接串口控制电路的输入，而串口控制电路的输出即作为实际应用中任何带有串口器件的接插件。 | G02B6/26 ¦ G02B6/35 ¦ G05D25/00 | CN200510030812.1 | 2008-06-04
3241 | CN100440531C | 有机电致发光显示设备及其制造方法 | 未缴年费 | 乐金电子公司 | 2005-10-27 | 2008-12-03 | 本发明公开了一种提高了对比率的有机电致发光显示设备及其制造方法。根据本发明一个实施例所述的有机电致发光显示设备包括形成于基板上的阳极；和形成于该基板上除了形成阳极的区域之外的区域的凹凸区域。 | 1.一种有机电致发光显示设备，包括： 形成于基板上的阳极； 形成于该基板上的绝缘膜，该绝缘膜将该阳极部分地暴露出来以限定发光区域； 形成在该发光区域上的有机发光层；和 形成于该基板上除形成该阳极的区域之外的区域中的凹凸区域， 其中，该凹凸区域形成在该发光区域之间。 | H01L27/32 ¦ H01L21/82 ¦ H05B33/12 ¦ H05B33/10 ¦ H01L51/50 ¦ H05B33/02 | CN200510118529.4 | 2008-12-03
3242 | CN100527466C | 发光器件及其制造方法 | 未缴年费 | 株式会社半导体能源研究所 | 2005-10-28 | 2009-08-12 | 本发明的一个目的是提供一种新型的具有低初始退化的发光元件，以及一种显示器件，其中通过一种驱动具有发光元件的显示器件的新方法，减少了初始退化，并减少了随时间退化中的变化。本发明的一个特征在于显示器件包括发光元件，该元件包括第一电极，与第一电极相对的第二电极，以及在第一电极和第二电极之间设置的金属氧化物和有机化合物的混合层，且这种显示器件经受老化驱动。 | 1、一种发光器件，包括： 像素部分，所述像素部分包含多个像素，各像素包括： 发光元件，包括第一电极、包含金属氧化物和有机化合物并且提供于第一电极之上的第一层、包含发光层并且提供于第一层之上的第二层、包含电子传输物质并且提供于第二层之上的第三层和提供于第三层之上的第二电极；和 晶体管，连接到发光元件， 其中通过在具有发光元件的面板的老化处理中向发光元件施加正向电压来实施驱动，以及 用发光元件显示图像，且以预定间隔改变图像的位置。 | H01L51/50 ¦ H01L51/56 ¦ H01L27/32 ¦ H05B33/12 ¦ G09G3/30 ¦ H05B44/00 | CN200510131568.8 | 2009-08-12
3243 | CN1779970B | 用于光电子模块的光旋转系统 | 未缴年费 ¦ 权利转移 | 安华高科技无线IP(新加坡)公司 | 2005-10-28 | 2010-05-05 | 本发明公开了一种用于光电子模块的光旋转系统。用于光电子模块的光学子组件(OSA)使用允许将该OSA安装到主模块的电路板上的光旋转。由于能够与制造主模块分离地制造OSA，OSA的制造过程可以实现低复杂性和高产率。制造OSA可以包括对柔性电路上的光电子芯片进行老化测试，该柔性电路较小，以减少光电子芯片存在缺陷时的产率损失成本。OSA和主模块可以被机械附接，并且使用线接合技术电连接。 | 1.一种光电子模块，包括： 主模块； 安装在所述主模块上的光学子组件，其中，所述光学子组件包括基板、光旋转系统以及安装在所述基板上的光电子芯片，所述基板平行于所述主模块，所述光旋转系统在垂直于所述基板到平行于所述基板之间旋转所述光学子组件的光路；和 与所述光学子组件中的所述基板直接接触的散热器， 其中，从所述主模块至所述散热器以及从所述光电子芯片至所述散热器具有分别的散热路径。 | H01L25/00 ¦ H01L21/50 ¦ H01L33/48 ¦ G02B6/42 ¦ H01L33/60 ¦ H01L33/64 | CN200510117032.0 | 2010-05-05
3244 | JP4939033B2 | 光電陰極 | 未缴年费 | 浜松光子学株式会社 | 2005-10-31 | 2012-05-23 | 【課題】広い波長帯域の光に対して感度を有する半導体光電陰極を提供すること。 【解決手段】半導体光電陰極1は、透明基板11と、透明基板11上に形成され、透明基板11を透過した光が通過可能な第1の電極13と、第1の電極13上に形成され、厚さが10nm以上200nm以下の半導体材料から構成される窓層14と、窓層14上に形成され、窓層14と格子整合する半導体材料で構成されると共に、窓層14よりもエネルギーバンドギャップが狭く、光の入射に応答して光電子を励起する光吸収層15と、光吸収層15上に形成され、光吸収層15と格子整合する半導体材料で構成されると共に、光吸収層15で励起された光電子を表面から外部へ放出する電子放出層16と、電子放出層上に形成された第2の電極18と、を備える。 【選択図】図2 | 1.【請求項1】 透明基板と、 前記透明基板上に形成され、前記透明基板を透過した光が通過可能な第1の電極と、 前記第1の電極に接するように前記第1の電極上に形成された窓層と、 前記窓層上に形成され、光の入射に応答して光電子を励起する光吸収層と、 前記光吸収層上に形成され、前記光吸収層と格子整合する半導体材料で構成されると共に、前記光吸収層で励起された光電子を表面から外部へ放出する電子放出層と、 前記電子放出層上に形成された第2の電極とを備え、 前記窓層は、前記光吸収層よりもエネルギーバンドギャップが広く、前記光吸収層と格子整合する半導体材料で構成されると共に、厚さが10nm以上200nm以下の半導体材料から構成されていることを特徴とする半導体光電陰極。 | H01J1/34 ¦ H01L31/0248 ¦ H01J40/06 ¦ H01J29/38 | JP2005316908 | 2012-03-02
3245 | CN100443934C | 双模光子晶体光纤及其应用 | 未缴年费 | 香港理工大学 | 2005-10-31 | 2008-12-17 | 双模光子晶体光纤包括基本透明的纤芯材料构成的纤芯。所述纤芯材料具有纤芯折射率和长度，并且具有纤芯直径。所述光纤还包括包围所述纤芯材料外层的包层区域。所述包层区域具有第一基本透明的包层材料，其具有第一折射率。所述第一基本透明的包层材料沿着其长度方向嵌入基本成周期排列的孔，其具有直径d，并且以间距Λ隔开。所述孔具有第二折射率，其值小于所述第一折射率。对于在大约0.45-0.65的范围之内的基本固定的d/Λ比率，对于所述间距Λ的任何值，所述孔直径d和所述间距Λ的尺寸配合，以给出独立于输入辐射波长的在所述光子晶体光纤之内的双模传播。 | 1.一种双模光子晶体光纤，包括： 透明的纤芯材料的纤芯，其具有纤芯折射率和长度，并且具有纤芯直径；以及 包围所述纤芯材料的包层区域，其中所述包层区域包括第一透明的包层材料，其具有第一折射率，并且其中所述第一透明的包层材料沿着其长度嵌入成周期排列的孔，其具有直径d，并且以间距Λ隔开，其中所述孔具有第二折射率，其值小于所述第一折射率； 其中对于0.45-0.65的范围之内的固定的d/Λ比率，对于所述间距Λ的任何值，所述孔直径d和所述间距Λ的尺寸配合，以给出独立于输入辐射波长在所述光子晶体光纤之内的双模传播。 | G02B6/02 ¦ G02B6/26 | CN200510118576.9 | 2008-12-17
3246 | CN100546066C | 有机电致发光器件和显示装置 | 未缴年费 | 索尼公司 | 2005-10-31 | 2009-09-30 | 提供一种具有优异的寿命特性和高可靠性的有机电致发光器件和使用该器件的显示装置。在有机电致发光器件中具有设置在下电极和上电极之间并至少包括发光层的有机薄膜层，任何一个有机薄膜层(特别是，发光层)都包含由下面所示的通式表示的苯乙烯胺衍生物。 | 1.一种有机电致发光器件，其具有设置在阳极和阴极之间并至少包括发光层的有机薄膜层，包括： 在任何一个该有机薄膜层中的由下面的通式1表示的苯乙烯胺衍生物， 式1 通式1 其中，R1到R6各自独立地代表氢、卤素、羟基、氰基、硝基、氨基、饱和或不饱和烃基、饱和或不饱和烃氧基、未取代的芳基、未取代的芳氧基、饱和或不饱和烃氨基、或未取代的芳氨基，而且A1和A3各自独立地代表氢、饱和或不饱和烃基，B1和B2各自独立地代表氢、饱和或不饱和烃基、未取代的芳基， 其中通式1中的A2由下面的通式2表示， 式2 通式2 其中，R1′到R6′各自独立地代表氢、卤素、羟基、氰基、硝基、氨基、饱和或不饱和烃基、饱和或不饱和烃氧基、未取代的芳基、未取代的芳氧基、饱和或不饱和烃氨基、或未取代的芳氨基，而且C1和C2各自独立地代表氢、饱和或不饱和烃基、未取代的芳基。 | H01L51/50 ¦ C09K11/06 | CN200510137335.9 | 2009-09-30
3247 | CN100561748C | 半导体器件和发光器件 | 未缴年费 | 株式会社半导体能源研究所 | 2005-11-01 | 2009-11-18 | 本发明提供一种半导体器件，通过该半导体器件能够制造一种不会发生例如短路的缺陷的发光器件。本发明半导体器件的一个特征是包括用作发光元件电极的电极。电极包括第一层和第二层。此外，通过具有开口部分的隔层覆盖电极的末端部分。而且，电极的一部分通过隔层的开口部分被暴露。本发明半导体器件的一个特征是包括用作发光元件电极的电极和晶体管。电极和晶体管彼此电连接。电极包括第一层和第二层。此外，通过具有开口部分的隔层来覆盖该电极的末端部分。而且，第二层通过隔层的开口部分被暴露。 | 1.一种半导体器件，包括： 晶体管； 所述晶体管上的绝缘膜； 发光元件的电极，形成于所述绝缘膜上，并且电连接到所述晶体管的导电层，所述电极包括第一层和形成在第一层上的第二层； 隔层，覆盖所述电极的第一层和第二层的末端部分，并具有用于暴露所述电极的第二层的开口部分； 所述电极的第二层和所述隔层上的传输层；以及 所述传输层上的发光层， 其中所述电极的第一层包括导电物质，并且通过设置在所述绝缘膜中的接触孔与所述晶体管的导电层接触，并且 其中所述电极的第二层包括金属氧化物和有机化合物。 | H01L27/32 ¦ H01L51/50 ¦ H01L51/52 | CN200510118673.8 | 2009-11-18
3248 | CN100573320C | 图形形成方法 | 未缴年费 | 株式会社东芝 | 2005-11-02 | 2009-12-23 | 本发明提供一种图形形成方法，其包括在被处理基板上形成感光性树脂膜，对所述感光性树脂膜有选择地照射能量线，在多个曝光区域各自上形成预期的潜像图形，在形成所述潜像图形后，在设在热板上的衬垫上载置所述被处理基板，采用所述热板加热所述感光性树脂膜，为形成与所述潜像图形对应的感光性树脂膜图形而对所述感光性树脂膜显影，所述图形形成方法，在所述能量线的照射时，以使在所述被处理基板背面和所述热板表面的距离大的曝光区域的所述能量线的照射量，相对大于在所述被处理基板背面和所述热板表面的距离小的曝光区域的所述能量线的照射量的方式，设定所述能量线的照射量。 | 1.一种图形形成方法，其包括， 在被处理基板上形成感光性树脂膜； 对所述感光性树脂膜有选择地照射能量线，在多个曝光区域的各个曝光区域上形成预期的潜像图形； 在形成所述潜像图形后，在设在热板上的衬垫上载置所述被处理基板； 采用所述热板加热所述感光性树脂膜；以及 为形成与所述潜像图形对应的感光性树脂膜图形，而对所述感光性树脂膜进行显影，其中： 在所述能量线的照射时，以使在所述被处理基板背面和所述热板表面的距离大的曝光区域的所述能量线的照射量，相对大于在所述被处理基板背面和所述热板表面的距离小的曝光区域的所述能量线的照射量的方式，设定所述能量线的照射量； 所述照射量，基于所述感光性树脂膜形成后的所述被处理基板的弯曲量和最佳曝光量的关系设定。 | G03F7/00 ¦ G03F7/20 ¦ G03F7/38 ¦ G03F7/30 ¦ H01L21/027 | CN200510117520.1 | 2009-12-23
3249 | TWI296893B | 閃光放電燈及光能量照射裝置 | 未缴年费 | 哈利盛东芝照明株式会社 | 2005-11-02 | 2008-05-11 | 提供可增加紫外光放射、尤其是波長200～400nm之紫外光放射之閃光放電燈及利用其之光能量照射裝置。閃光放電燈HFL含有：透光性細長氣密容器SE；一對電極E、E，封裝於氣密容器SE之兩端內部；以及放電媒體，含有氪(Kr)及氙(Xe)，由氪對氪及氙之分配比 P(%)滿足下式之稀有氣體所構成，被封入至氣密容器 SE之內部而在閃光放電時可發光。70≦P≦98 | 1.一種閃光放電燈,其特徵為具有: 透光性細長氣密容器; 一對電極,封裝於氣密容器之兩端內部;以及 放電媒體,含有氪(Kr)及氙(Xe),由氪對氪及氙之分配比P(%)滿足下式之稀有氣體所構成,被封入至氣密容器之內部而在閃光放電時可發光, 70≦P≦98。 | H01L31/04 ¦ H05B3/10 | TW094138446 | 2008-05-11
3250 | CN101053090B | 图案化有机材料以同时形成绝缘体和半导体的方法以及由此制成的器件 | 未缴年费 ¦ 权利转移 | 三星电子株式会社 | 2005-11-02 | 2010-12-22 | 一种制造电子器件的方法，所述方法包括形成用于形成半导体材料的前体材料固态层，和使该前体材料暴露于光。在光照下加热该前体，使暴露于光的区域形成绝缘体，而未暴露于光的区域形成半导体。所述光优选可见光。适合的前体可包括6，13-二氢-6，13-(2，3，4，5-四氯-2，4-环己二烯并)-并五苯(202)，形成例如作为半导体的并五苯(204)和作为绝缘体的6，13-并五苯醌(206)。还包括按该方法制成的器件。 | 1.一种制造电子器件的方法，所述方法包括以下步骤： 形成用于形成固化态的半导体材料的前体材料层；和 在光照和环境氧存在下加热所述前体，在暴露于光的区域形成绝缘体，而在未暴露于光的区域形成半导体。 | H01L51/05 ¦ H01L51/40 | CN200580037963.8 | 2010-12-22
3251 | CN100431183C | 垂直型发光二极管及其制造方法 | 未缴年费 ¦ 权利转移 | 晶元光电股份有限公司 | 2005-11-02 | 2008-11-05 | 一种垂直型发光二极管及其制造方法。在垂直型发光二极管的制造方法中，先提供蓝宝石基板。再在蓝宝石基板上形成发光外延结构。接下来，在发光外延结构的表面上形成第一电性电极。接着，进行局部移除步骤，通过将部分蓝宝石基板从发光外延结构的另一表面上移除，从而暴露出发光外延结构另一表面的一部分，其中发光外延结构的另一表面与第一电性电极所在的表面相对。然后，在发光外延结构另一表面的暴露部分上形成第二电性电极，其中第一电性电极与第二电性电极的电性相反。 | 1、一种垂直型发光二极管的制造方法，其特征在于，至少包括： 提供一蓝宝石基板； 在所述蓝宝石基板上形成一发光外延结构； 在所述发光外延结构的一个表面上形成一第一电性电极； 对所述蓝宝石基板进行两道切割以得到需移除部分的蓝宝石基板； 进行剥离步骤，以将所述需移除部分的蓝宝石基板剥离所述发光外延结构的另一个表面，从而暴露出所述发光外延结构的所述另一表面的一部分，其中，所述发光外延结构的所述另一表面与所述表面相对；以及 在所述发光外延结构的所述另一表面的暴露部分上形成一第二电性电极，其中，所述第一电性电极与所述第二电性电极的电性相反，使得所述发光外延结构发出的光从剩余部分的蓝宝石基板部分取出。 | H01L33/00 ¦ H01L33/36 | CN200510117344.1 | 2008-11-05
3252 | CN100452456C | 氮化物半导体发光器件及其制造方法 | 未缴年费 | LG伊诺特有限公司 | 2005-11-04 | 2009-01-14 | 提供一种氮化物半导体发光器件及其制造方法，该氮化物半导体发光器件包括：第一氮化物半导体层；激发层，形成在第一氮化物半导体层上并包括在高温氢气氛下生长的至少一个阻挡层；和形成在激发层上的第二氮化物半导体层。根据该氮化物半导体发光器件及其制造方法，发光器件的光功率得到提高并且运行可靠性得到增强。 | 1.一种氮化物半导体发光器件，包含： 第一氮化物半导体层； 激发层，形成在第一氮化物半导体层上并包括在高温氢气氛下生长的至少一个阻挡层；和 形成在激发层上的第二氮化物半导体层。 | H01L33/00 ¦ H01S5/30 ¦ H01L33/06 ¦ H01L33/32 | CN200580008612.4 | 2009-01-14
3253 | CN100573963C | 发光元件和使用它的发光器件 | 未缴年费 | 株式会社半导体能源研究所 | 2005-11-04 | 2009-12-23 | 本发明提供随着发光时间的累积驱动电压增加较少的发光元件，和提供随着薄膜厚度的增加电阻值增加较少的发光元件。发光元件包括在第一电极和第二电极之间的第一层、第二层和第三层。设置第一层比第二层更靠近第一电极，设置第三层比第二层更靠近第二电极。第一层为包括芳香胺化合物和对芳香胺化合物表现出电子接受性质的物质的层。第二层包括电子传输性质强于空穴传输性质的物质和对上述物质表现出电子给予性质的物质。 | 1.一种发光元件，包括： 第一层； 第二层；和 第三层， 其中第一层、第二层和第三层被夹在彼此面对的第一电极和第二电极之间； 其中第一层包括2，3-双(4-二苯基氨基苯基)喹喔啉和对2，3-双(4-二苯基氨基苯基)喹喔啉表现出电子接受性质的第一物质； 其中第二层包括电子传输性质高于空穴传输性质的第二物质，和对第二物质表现出电子给予性质的第三物质； 其中第三层包含发光物质； 其中第一层、第二层和第三层被顺序堆叠； 其中第一层接触第一电极； 其中第三层接触第二电极；和 其中当施加电压使得第二电极的电势高于第一电极的电势时发射光。 | H01L51/50 ¦ G09F9/30 ¦ H01L27/32 ¦ H05B33/26 | CN200580037622.0 | 2009-12-23
3254 | CN100495081C | 制备纳米光栅的装置和方法 | 未缴年费 | 中国科学院上海光学精密机械研究所 | 2005-11-04 | 2009-06-03 | 一种制备纳米光栅的装置和方法，本发明的基本构思是：利用KDP晶体将一束激光倍频，形成偏振方向互相垂直两束激光。将这两束激光共光路聚焦到材料表面，在材料上形成周期纳米光栅。通过调节倍频光的能量，可以改变光栅结构的方向。本发明制备纳米光栅的装置，包括一飞秒激光器，并由沿该飞秒激光器输出的飞秒激光脉冲的光轴上依次是格兰棱镜、KDP晶体和聚焦透镜构成，所述的格兰棱镜和KDP晶体具有绕光轴旋转的调节机构。本发明的装置结构不复杂，制备方法简便，获得的光栅刻线规则，光栅面积较大，光栅方向可控。 | 1、一种制备纳米光栅的装置，其特征在于该装置包括一飞秒激光器(1)，并由沿该飞秒激光器(1)输出的飞秒激光脉冲的光轴上依次是格兰棱镜(2)、KDP晶体(3)和聚焦透镜(4)构成，所述的格兰棱镜(2)和KDP晶体(3)具有绕光轴旋转的调节机构，以调整所述的格兰棱镜(2)和KDP晶体(3)，形成共光路的且偏振方向相互垂直的基频光和倍频光。 | G02B5/18 | CN200510110054.4 | 2009-06-03
3255 | CN1773737B | 半导体发光装置及其制造方法 | 未缴年费 | 松下电器产业株式会社 | 2005-11-07 | 2010-05-05 | 本发明公开了一种半导体发光装置及其制造方法。目的在于：防止在半导体发光装置中，在引线接合时产生的半导体发光元件的裂纹或缺损。特征在于，包括：支撑体104；夹着熔敷材料103固定在支撑体104上，具有第1电极及第2电极(102、106)，由至少含活性层的半导体层101构成的半导体发光元件；以及从支撑体104上面的没有半导体发光元件存在的部分之上，延伸形成到第1电极及第2电极(102、106)中的至少形成在半导体层101上面的一电极(106)为止的布线金属107。对一电极(106)的供电，是通过布线金属107进行的。 | 1.一种半导体发光装置，其特征在于： 包括：支撑体；和 半导体发光元件，由至少含活性层的半导体层构成，具有形成在上述半导体层的下面的第1电极和形成在上述半导体层的上面的第2电极， 上述半导体发光元件的上述半导体层隔着上述第1电极被设置在上述支撑体上， 以从上述支撑体上面的不存在上述半导体发光元件的部分之上延伸到上述第2电极的方式形成有布线金属； 对上述第2电极的供电是通过上述布线金属进行的。 | H01L33/00 ¦ H01L33/06 ¦ H01L33/08 ¦ H01L33/32 ¦ H01L33/36 ¦ H01L33/44 ¦ H01L33/50 ¦ H01L33/62 | CN200510115600.3 | 2010-05-05
3256 | HK1077887A1 | 具有不可見電極的透明基板及結合其的器件 | 未缴年费 | 阿苏拉布股份有限公司 | 2005-11-07 | 2009-12-04 | 一种具有不可见电极的透明基板及结合其的器件。所述电极(7)和所述接触区(15)的结构设置在透明导电氧化物(TCO)膜中，所述氧化物膜淀积在可以覆盖有中间膜(3)的透明支持物(1)上，而由电介质间隔(9)隔离，所述间隔(9)由通过UV照射获得的、并穿过所述TCO膜的纳米裂纹(11)形成。所述电极(7)和所述电介质间隔(9)上可以覆盖有保护膜(13)。 | 1.具有不可见电极的透明基板，包括透明支持物(1)，其上淀积有透明导电膜(5)，在所述透明导电膜(5)中的电极(7)及其接触区(15)的结构为，其轮廓被不导电间隔(9)分开，所述透明基板的特征在于，位于所述不导电间隔(9)的位置上的透明导电膜(5)包括纳米裂纹(11)，用于断开相邻电极间的导电性，而不以肉眼可见的方式改变光线路径。 | H01L31/042 ¦ G02F ¦ G02F1/1343 ¦ G06F ¦ G06F3/033 ¦ G06F3/041 ¦ G09F9/30 ¦ G04G | HK05109898 | 2009-12-04
3257 | CN100435212C | 制造磁头的方法 | 未缴年费 | 日立环球储存科技荷兰有限公司 | 2005-11-08 | 2008-11-19 | 在形成窄的构图时，难以形成具有悬垂形状的剥离抗蚀构图。因此，导致GMR层的末端处的角度被减少到45°或以下的现象。有必要提供将GMR膜的末端形成为45°或以上的陡峭角度并确保剥离的剥离抗蚀构图。当有必要形成超过成像层的分辨率的限制的窄的构图时，提供一种用于制造薄膜磁头的方法：在应用具有窄的构图的剥离抗蚀构图的同时，通过剥离方法制备GMR装置。制造薄膜磁头的方法如下：使用包括从下层的PMGI层、有机膜层和成像层的三层有机膜的抗蚀构图作为剥离抗蚀构图，通过使用成像层作为掩模来蚀刻有机膜层和PMGI层，然后通过使用剥离抗蚀构图作为掩模来蚀刻GMR层，其中，在所述剥离抗蚀构图中，有机膜层和成像层被形成为通过在显影液中蚀刻PMGI层制备的悬垂形状，然后通过使用剥离方法在GMR层的两个末端上形成磁畴控制膜和电极膜。 | 1.一种制造磁头的方法，包括： 在屏蔽膜之上经由第一绝缘膜形成磁阻膜的第一步骤； 在所述磁阻膜之上形成第一、第二和第三抗蚀膜的第二步骤； 对所述第一、第二和第三抗蚀膜进行构图的第三步骤； 通过使用所述构图的第一、第二和第三抗蚀膜蚀刻所述磁阻膜的第四步骤； 在所述第四步骤之后形成磁畴控制膜和电极膜的第五步骤； 在所述第五步骤之后去除所述第一、第二和第三抗蚀膜的第六步骤；以及 在所述第六步骤之后沉积第二绝缘膜的步骤； 其中： 在所述磁阻膜和所述第二抗蚀膜之间布置所述第一抗蚀膜； 在所述第一和第三抗蚀膜之间布置所述第二抗蚀膜； 在所述第二抗蚀膜上布置所述第三抗蚀膜；以及 所述第三步骤包括： 对所述第三抗蚀膜进行构图的第七步骤； 通过使用所述构图的第三抗蚀膜作为掩模蚀刻所述第二和第一抗蚀膜的第八步骤； 在所述第八步骤之后进一步蚀刻所述第一抗蚀膜的第九步骤； 在所述第九步骤中，蚀刻所述第一抗蚀膜，以便其面积比所述第二抗蚀膜的面积更窄。 | G11B5/39 ¦ G03F7/20 ¦ H01L21/30 | CN200510120337.7 | 2008-11-19
3258 | CN1954007B | 热反应性红外吸收聚合物及其在热敏平版印刷版中的用途 | 未缴年费 | 艺巴萨实业有限公司 | 2005-11-08 | 2010-12-01 | 本发明提供了近红外吸收聚合物，其包含共价连接到碱可溶树脂骨架的至少两种不同的悬挂的红外发色部分，至少其中一种是吲哚花青染料并且另一种是苯并[e]吲哚花青染料。当用在热敏正性工作的平版印刷版前体涂层中时，生产后所需的稳定化时间显著减少了，避免了使用前的进一步的调整过程。前体优选以在780nm至850nm之间发射的近红外激光器进行成像曝光。 | 1.近红外吸收聚合物，其包含至少两种不同的共价连接到碱可溶树脂的骨架的悬挂的红外发色部分，其中至少一种是吲哚花青染料，而另一种是苯并[e]吲哚花青染料，并且所述碱可溶树脂含有能够与红外吸收花青染料进行反应的亲核基团。 | C08G8/28 ¦ G03F7/00 ¦ B41C1/10 | CN200580015709.8 | 2010-12-01
3259 | CN100455563C | 一种有机半导体化合物及其制备方法与应用 | 未缴年费 | 北京大学 | 2005-11-09 | 2009-01-28 | 本发明公开了一种有机半导体化合物及其制备方法与应用。本发明所提供的有机半导体化合物之结构式如式I所示，其中，R1、R2、R3为式II结构的氰基乙酸酯亚基或O原子，且R1、R2、R3不同时为O原子；式II中R为碳原子数为1-8的烷基。本发明所提供的新型有机半导体化合物具有优良的电子传输性能，便于大批量合成；该化合物可用于制造激光打印机和静电复印机的正充电双层及单层结构光受体，该类光受体在表面正充电的工作模式下表现出优良的光导电性能，其光导性能已经达到目前被广泛应用的负充电双层光受体的水平。正充电工作模式使得所提供的光受体在器件稳定性及环保等方面比负充电的光受体更具优势，具有广泛的应用前景。 | 1、结构如式I的有机半导体化合物，其中，R1、R2、R3为O原子或式II结构的氰基乙酸酯亚基，且R1、R2、R3不同时为O原子；式II中R是碳原子数为1-8的烷基； (式I)(式II)。 | C07C255/40 ¦ C07C253/30 ¦ C07C255/14 ¦ C07C49/563 ¦ H01L51/50 | CN200510115725.6 | 2009-01-28
3260 | CN100541803C | 半导体器件 | 未缴年费 | 株式会社半导体能源研究所 | 2005-11-09 | 2009-09-16 | 本发明提供一种非易失性的、易于制造的、并可以附加地写入的半导体器件。本发明的半导体器件包括多个晶体管、作为晶体管源极布线或漏极布线的导电层、与多个晶体管中的一个相重叠的存储元件、以及用作天线的导电层。存储元件包含按此顺序层积的第一导电层、有机化合物层和相变层、和第二导体层。用作天线的导电层与作为多个晶体管的源极布线或漏极布线的导电层设置在相同的层上。 | 1.一种半导体器件，包括： 第一元件形成层； 第二元件形成层；和 包含导电颗粒的导电层，通过该导电层将所述第一元件形成层与所述第二元件形成层相粘合， 其中，所述第一元件形成层包括设置在绝缘层上的晶体管、作为所述晶体管的源极布线或漏极布线的导电层、和用作天线的导电层； 所述第二元件形成层包括存储元件，该存储元件具有按此顺序层积的第一导电层、有机化合物层或相变层、和第二导电层； 所述第一导电层通过所述导电颗粒与所述作为所述晶体管的源极布线或漏极布线的导电层电连接。 | H01L27/10 ¦ H01L27/28 ¦ H01L29/786 ¦ H01L45/00 ¦ H01L49/02 ¦ H01L51/05 ¦ H01Q1/38 | CN200580038582.1 | 2009-09-16
3261 | CN101128506B | 含有稀土金属配合物的多官能共聚物及其器件 | 未缴年费 | 新加坡国立大学 | 2005-11-10 | 2010-12-29 | 本发明涉及化学式(I)的共聚物配合物：其中[Ax-[B(C)]y-Dz]是指该共聚物配合物的一个单元，其重复n次，其中n是大于1的整数，并且其中该一个单元包括配位至含有稀土金属的配合物(C)的共轭骨架；x、y和z是大于零的数并且x＝y+z；A独立地选自由芴、咔唑、噁二唑、三苯胺或其衍生物组成的组；B是选自由苯甲酸、1，3-二苯基丙烷-1，3-二酮、1，10-邻二氮菲、2，2-二吡啶或其衍生物组成的组的官能配体；而D独立地选自由芴、咔唑、噁二唑、三苯胺或其衍生物组成的组。 | 1.一种以下化学式的共聚物配合物： 其中 [Ax-[B(C)]y-Dz]是指所述共聚物配合物的一个单元，其重复n次，其中n是大于1的整数，并且其中所述一个单元包括配位至含有稀土金属的配合物(C)的共轭骨架； x、y和z是大于零的数并且x＝y+z； A独立地选自芴、咔唑、噁二唑、三苯胺及其衍生物组成的组； B是选自由苯甲酸、1，3-二苯基丙烷-1，3-二酮、1，10-邻二氮菲、2，2-二吡啶及其衍生物组成的组的官能配体；而 D独立地选自由芴、咔唑、噁二唑、三苯胺及其衍生物组成的组。 | C08G61/12 ¦ G02F1/061 ¦ H01L33/00 ¦ C09K11/06 ¦ H01L21/335 ¦ H01S3/067 | CN200580046249.5 | 2010-12-29
3262 | CN100483256C | 采用一个声光偏转器的成像干涉光刻方法和系统 | 未缴年费 | 中国科学院光电技术研究所 | 2005-11-10 | 2009-04-29 | 采用一个声光偏转器的成像干涉光刻方法和系统，其特征在于只使用一个声光偏转器，使从激光器发出的激光束发生偏转，当声光偏转器未加超声功率时，激光束直接透过声光偏转器，为掩模提供垂直照明；当声光偏转器水平方向加上一定频率的超声功率时，则在X方向产生偏转角正比于超声频率的一级衍射光，为水平方向偏置曝光提供照明，当声光偏转器垂直方向上加上超声功率时，则为垂直方向偏置曝光提供照明。通过改变超声功率可方便调节一级衍射光强度，易于实现不用衰减滤光片的曝光强度控制和不同空间频率成份曝光剂量控制，通过改变超声波频率可实时控制偏转角大小，可灵活、方便、快捷地实现成像干涉光刻所需的三次曝光，提高曝光效率和抗蚀剂图形质量。 | 1、采用一个声光偏转器的成像干涉光刻方法，其特征在于： (1)在成像干涉光刻系统中的激光器和全反射镜之间依次设置一个电动快门和一个声光偏转器； (2)当声光偏转器未加超声驱动电压时，从激光器发出的激光束直接透过声光偏转器为掩模提供垂直照明光束，通过电动快门控制实现低频分量曝光； (3)当声光偏转器水平方向上加上超声驱动电压时，一级衍射光在水平面内与光轴偏离一个角度，此时该一级衍射光通过全反射镜的反射为掩模提供水平面内偏置照明，并由电动快门控制实现X方向偏置曝光； (4)当声光偏转器垂直方向上加上超声驱动电压时，其一级衍射光在垂直面内与光轴偏离一个角度，此时该一级衍射光通过全反射镜的反射为掩模提供垂直面内偏置照明，并由电动快门控制实现Y方向偏置曝光，完成成像干涉光刻所需的三次曝光。 | G03F7/20 ¦ G02F1/33 ¦ G02B27/60 | CN200510086827.X | 2009-04-29
3263 | TWI291247B | 多波長發光元件之奈米粒結構及其製法 | 未缴年费 | 国立交通大学 | 2005-11-11 | 2007-12-11 | 本發明提供一種具有奈米粒之多波長發光元件結構及製法，主要特徵係該發光元件結構具有多層堆疊主動層，該主動層之每一對堆疊層包含低能隙位能井層4與高能隙位能障層3，該多層堆疊主動層內至少一堆疊層內具有奈米粒結構，其中該多層堆疊主動層所發光波長可由堆疊層內部分(或全部)含奈米粒之發光波長；或堆疊層內部分(或全部)不含奈米粒之發光波長所組成。另一種結構中，多層堆疊主動層結構之部份(或全部)發光波長用以激發一種(含)以上螢光波長之螢光體，此結構(如：螢光轉換發光元件結構)之發光波長可以由部分多層堆疊主動層本身發光與部分(或全部)螢光體之發光組成。 | 1.一種多波長電激有機及無機發光元件之結構,具有多層堆疊主動層結構,每一堆疊主動層結構包含低能隙位能井層4與高能隙之位能障層3,其特徵在於至少一堆疊層內具有可以發射出單一波長色光、雙色光、三種或多種之多波長色光之奈米粒結構,使該多層堆疊主動層結構之發光波長可以由部分(或全部)含奈米粒之堆疊層與部分(或全部)不含奈米粒堆疊層發光波長混合而成。 | H01L33/08 ¦ H01L33/06 ¦ B82B1/00 ¦ H01L33/18 ¦ H01L33/50 ¦ H01L33/00 | TW094139600 | 2007-12-11
3264 | CN100372130C | 光敏电阻及其制备方法 | 未缴年费 | 南阳利达光电有限公司电子公司 | 2005-11-12 | 2008-02-27 | 本发明为光敏电阻技术领域提供一种新型光敏电阻及其制备方法，其主要特征是具有Al2O3陶瓷基座和Al2O3陶瓷基片，在Al2O3陶瓷基片上喷涂有CdS和CdSe，形成光敏膜层，制成光敏电阻芯片；在Al2O3陶瓷基座上设有空槽，光敏电阻芯片镶嵌在Al2O3陶瓷基座上的空槽内，真空镀膜形成电极，用导电银浆对芯片和基座及引线进行连接。由于本发明采取了上述技术方案，通过本发明制备的光敏电阻不仅大量节约原材料CdS和CdSe，降低产品成本，而且方法简单，可操作性强，新制成的产品具有稳定性好，一致性好，环保可靠等特点，完全符合欧盟ROHS标准对产品中Cd含量的要求。 | 1.光敏电阻，其特征在于具有Al2O3陶瓷基座和Al2O3陶瓷基片，在陶瓷基座上设有两个孔，在Al2O3陶瓷基片上涂附有CdS和CdSe混合物，所述CdS和CdSe混合物是将CdS和CdSe按重量比90∶10-60∶40制定的混合溶液；高温烧结形成光敏膜层，制成光敏电阻芯片；在Al2O3陶瓷基座上设有空槽，光敏电阻芯片镶嵌在Al2O3陶瓷基座上的空槽内，真空镀膜Sn形成电极，用导电银浆对芯片和基座及引线进行连接。 | H01L31/08 ¦ H01L31/18 | CN200510048590.6 | 2008-02-27
3265 | CN100539212C | 氮化镓基化合物半导体器件 | 未缴年费 ¦ 权利转移 | 三星电子株式会社 | 2005-11-14 | 2009-09-09 | 提供了一种氮化镓(GaN)基化合物半导体器件，该器件具有改进在衬底上生长的薄膜的表面特性的结构。该GaN基化合物半导体器件包括：AlxInyGa1-x-yN衬底(0≤x≤1，0≤y≤1，且0≤x+y≤1)，衬底表面相对于(0001)平面朝预定方向倾斜大于0°且小于1°的偏角；以及生长在该衬底上的GaN基化合物半导体层。 | 1.一种氮化镓基化合物半导体器件，包括： AlxInyGa1-x-yN衬底，其中0≤x≤1，0≤y≤1，且0≤x+y≤1，所述衬底表面相对于(0001)平面朝预定方向倾斜大于0.4°且小于1°的偏角；以及 生长在所述衬底表面上的氮化镓基化合物半导体层，其中该氮化镓基化合物半导体层具有类镜面表面而不具有小丘和波状表面。 | H01L33/00 ¦ H01L31/00 ¦ H01S5/00 ¦ H01L33/06 ¦ H01L33/16 ¦ H01L33/32 | CN200510124621.1 | 2009-09-09
3266 | CN1967899B | 有机电致发光显示元件及其制造方法 | 未缴年费 | 统宝光电股份有限公司 | 2005-11-15 | 2011-02-02 | 一种有机电致发光显示元件，其包括具有第一电极层的第一基板、有机功能层、第二电极层、接合薄膜、微透镜阵列层与第二基板。其中，第一电极层设置于第一基板上，而有机功能层设置于第一电极层上，且第二电极层设置于有机功能层上。此外，接合薄膜设置于第二电极层上，而微透镜阵列层设置于接合薄膜上，且第二基板设置于微透镜阵列层上。在上述的有机电致发光显示元件中，由于微透镜阵列层是位于第一基板与第二基板之间，因此可以有效避免微透镜阵列层受到刮伤。 | 1.一种有机电致发光显示元件的制造方法，其特征是包括： 提供第一基板，该第一基板上具有第一电极层； 形成有机功能层于该第一电极层上； 形成第二电极层于该有机功能层上； 形成第一接合薄膜于该第二电极层上； 提供第二基板，该第二基板上具有微透镜阵列层； 形成第二接合薄膜于该微透镜阵列层上；以及 利用薄膜接合方式，接合该第一基板上的该第一接合薄膜与该第二基板上的该第二接合薄膜，使该第一接合薄膜与该第二接合薄膜接触，以形成一接合薄膜于该第二电极层与该微透镜阵列层之间，该接合薄膜的厚度介于1至10μm之间。 | H01L51/50 ¦ H01L51/56 ¦ H01L27/32 ¦ H01L21/82 | CN200510123232.7 | 2011-02-02
3267 | CN100512583C | 有机电致发光装置及其制造方法 | 未缴年费 ¦ 权利转移 | 三星显示器有限公司 | 2005-11-17 | 2009-07-08 | 公开了一种EL装置及其制造方法。EL装置包括：第一有机发光晶体管和第二有机发光晶体管，其中第一有机发光晶体管包括：第一源电极；与第一源电极面对的第一漏电极；包括至少一层发射层的第一中间层，该发射层位于第一源电极和第一漏电极之间；和与第一源电极、第一漏电极、和第一中间层绝缘的第一栅电极，第一栅电极包围第一中间层；并且第二有机发光晶体管包括：第二源电极；与第二源电极面对的第二漏电极；包括至少一层发射层的第二中间层，该发射层位于第二源电极和第二漏电极之间；和与第二源电极、第二漏电极、和第二中间层绝缘的第二栅电极，第二栅电极包围第二中间层并连接到第一漏电极。 | 1、一种有机电致发光装置，包括： 第一有机发光晶体管，该第一有机发光晶体管包括： 第一源电极； 与第一源电极面对的第一漏电极； 形成在第一源电极和第一漏电极之间并包括至少一层发射层的第一中间层；和 与第一源电极、第一漏电极和第一中间层绝缘的第一栅电极，第一栅电极包围第一中间层；和 第二有机发光晶体管，该第二有机发光晶体管包括： 第二源电极； 与第二源电极面对的第二漏电极； 形成在第二源电极和第二漏电极之间并包括至少一层发射层的第二中间层；和 与第二源电极、第二漏电极和第二中间层绝缘的第二栅电极，第二栅电极包围第二中间层并连接到第一漏电极上。 | H05B33/14 ¦ H05B33/10 ¦ H01L33/00 ¦ G09G3/30 ¦ G09F9/30 ¦ H01L27/32 ¦ H01L29/786 ¦ H01L51/50 | CN200510125478.8 | 2009-07-08
3268 | CN100498540C | 步进扫描光刻机晶片台掩模台同步控制系统 | 未缴年费 | 中国科学院电工研究所 | 2005-11-17 | 2009-06-10 | 一种步进扫描光刻机晶片台掩模台控制系统，其特征在于：它由主控制模块[13]、晶片台控制模块[12]、掩模台控制模块[10]和同步控制模块[11]，组成。本发明采用带有扰动控制器的同步控制降低了扰动对晶片台及掩模台运动精度和稳定性的影响，引入同步控制补偿器，减小了同步误差，并最终改善了光刻机的精度。本发明不仅可以实现扫描曝光过程所需的步进扫描运动，而且能提高机构的精度和稳定性。本发明既适用于光学扫描投影光刻机，可适用于极紫外扫描曝光机，以及其它微细加工设备的同步控制。 | 1、一种步进扫描光刻机晶片台掩模台控制系统，其特征在于它由主控制模块[13]、晶片台控制模块[12]、掩模台控制模块[10]和同步控制模块[11]组成；主控模块[13]包括主控CPU卡[101]，其功能是向各模块发出扫描指令，并规定扫描同步误差、扫描速度和加速度参数；晶片台控制模块[12]包括：晶片台运动控制卡[102a]，晶片台位置数据采集卡[103a]，前者负责调整晶片台的运动轨迹、速度、加速度，后者负责实时采集位置信息，并反馈给晶片台运动控制卡[102a]；掩模台控制模块[10]包括：掩模台运动控制卡[102b]，掩模台位置数据采集卡[103b]，前者负责调整掩模台的运动轨迹、速度、加速度，后者负责实时采集掩模台位置信息，并反馈给掩模台运动控制卡[102b]；同步控制模块[11]包括：同步控制卡[104]，存储器[105]，同步控制卡[104]负责根据晶片台位置数据采集卡[103a]、掩模台位置数据采集卡[103b]反馈的晶片台和掩模台位置信息，计算同步误差，并将同步误差与误差允许值进行比较，根据结果决定下一个子场的扫描参数，确定的同步扫描参数存储在存储器[105]中；主控制模块[13]与其它三个模块间用工业总线连接，各模块内部及模块之间采用电缆连接；激光干涉仪与同步控制卡[104]连接，把检测到的晶片台、掩模台位置信息传输给同步控制卡[104]；同步控制卡[104]又与晶片台运动控制卡[102a]、掩模台运动控制卡[102b]连接，把调整后的运动参数输入到晶片台运动控制卡[[102a]、掩模台运动控制卡[102b]。 | G03F7/20 ¦ G05D3/12 ¦ G03F7/22 ¦ G03F9/00 | CN200510086886.7 | 2009-06-10
3269 | CN100353578C | 一种硅基氧化锌紫外电致发光器件及其制备方法 | 未缴年费 | 浙江大学 | 2005-11-18 | 2007-12-05 | 本发明公开了一种硅基氧化锌紫外电致发光器件及其制备方法。该器件在硅衬底的正面自下而上依次沉积ZnO薄膜、SiO2薄膜和电极，在硅衬底背面沉积欧姆接触电极。其制备步骤如下：先将N型硅片清洗后放入直流反应磁控溅射装置的反应室中，反应室抽真空，以Zn为靶材，以O2和Ar作为溅射气氛，进行溅射生长，得到ZnO薄膜；然后用化学气相沉积法或蒸发法或溅射法或溶胶—凝胶方法在ZnO薄膜上沉积SiO2薄膜；再在SiO2薄膜上溅射电极，在硅衬底背面溅射欧姆接触电极。本发明器件的结构和实现方式简单，不需要采用P型ZnO薄膜，因而避开了ZnO薄膜P型掺杂困难的问题。且制备方法所用的设备与现行成熟的硅器件平面工艺兼容。 | 1.硅基氧化锌紫外电致发光器件，其特征是在硅衬底(1)的正面自下而上依次沉积有ZnO薄膜(2)、SiO2薄膜(3)和电极(4)，在硅衬底背面沉积有欧姆接触电极(5)。 | H01L33/00 ¦ H01S5/00 ¦ H01L33/02 | CN200510061603.3 | 2007-12-05
3270 | CN100361210C | 光拾取装置 | 未缴年费 | 三洋电机株式会社 | 2005-11-18 | 2008-01-09 | 本发明提供能通过简单的构成圆满地抑制由光轴偏差导致的激光光学特性恶化的光拾取装置。物镜(106)仅对CD用激光(波长780nm)成为有限系。配置3波长激光器(101)，使CD用激光的光轴与由偏振光BS(102)至光轴修正元件(108)构成的光学系统的光轴一致。这样一来，不会产生通过倾转驱动物镜(106)也不能补偿的程度的如此大的对CD用激光的光学特性恶化。因此，能够稳定地进行使用CD用激光的存储再现动作。此时，DVD用激光和下一代DVD用激光的光轴相对于光学系统产生偏差，由于这些光相对于物镜(106)作为无限系入射，通过倾转驱动物镜能够抑制由该偏差产生的光学特性恶化。 | 1、一种光拾取装置，其特征在于， 具备：将发射CD用激光，DVD用激光和下一代DVD用激光的3个发光元件收容在同一框体内的半导体激光器、和将从该半导体激光器发射的激光传导到存储介质上的光学系统， 在所述3个发光元件发射的激光中，将向物镜作为有限系入射的激光的光轴一致于所述光学系统的光轴， 所述物镜仅对从所述3个发光元件发射的激光中的所述CD用激光成为有限系，所述半导体激光器以使所述CD用激光的光轴与所述光学系统的光轴一致的方式被调整相对于所述光学系统的配置。 | G11B7/12 ¦ G11B7/135 ¦ G02B5/18 ¦ G11B7/1353 | CN200510125461.2 | 2008-01-09
3271 | CN100392449C | 宽带光源 | 未缴年费 ¦ 权利转移 | 北京品傲光电科技有限公司 | 2005-11-21 | 2008-06-04 | 一种宽带光源，其中，泵浦光源输出端通过光纤与按预设功率比分两束输送泵浦光的耦合器连接，波分复用器借由光纤连接反射镜；光纤与波分复用器连接，接受泵浦激光的泵浦；光纤接收来自反射镜输出的受激辐射光，并送回波分复用器，发送到光纤；波分复用器依次串接隔离器、长周期光栅、耦合器；电流控制部与泵浦光源连接；温度控制部由依次串接的温度反馈处理电路、温度运算处理电路、可控制预设的工作温度区间的温度控制芯片构成。与泵浦光源连接的工作电流控制部装置在底层载体板上，装置温度控制芯片的上层载体板借由具有导线的支柱装置在底层载体板之上部。 | 1.一种宽带光源；包括泵浦光源，其特征在于， 所述的泵浦光源(1)具有热敏元件，其输出端通过光纤与按预设功率比分两束输送泵浦激光的第二耦合器(20)连接，该第二耦合器的一端口与第一波分复用器(24)的一端口连接，输送一束泵浦激光：第二耦合器的另一端口与第二波分复用器(27)的一端口连接，输送另一束泵浦激光： 该第一波分复用器和第二波分复用器之间借由第一光纤(25)串接第二隔离器(26)；第二波分复用器的又一端口借由第二光纤(28)连接反射镜(29)； 第一光纤(25)受到来自第一波分复用器(24)输出的泵浦激光的激发，同时第一光纤受到来自接在另一端的第二隔离器(26)输出的，由第二光纤(28)自发和受激辐射光谱的激发； 第二光纤(28)接收来自第二波分复用器(27)的泵浦激光；第二光纤(28)同时接收反射镜反射回的光的激发，并送回第二波分复用器(27)，经由第二隔离器(26)发送到第一光纤(25)； 第一波分复用器(24)的输出端口依次串接第一隔离器(23)、长周期光栅(22)、第一耦合器(21)； 一电流控制部(31)与泵浦光源(1)连接，所述的电流控制部由依次串接的受控电流源(314)、功率运算处理电路(312)和光电二极管(311)构成，受控电流源(314)与泵浦光源连接，光电二极管(311)与第一耦合器(21)的光反馈输出端连接；光电二极管(311)接收来自第一耦合器(21)的光反馈信号，向功率运算处理电路(312)输出一作为电流控制部的原始信号的电压信号； 一温度控制部(32)由依次串接的温度反馈处理电路(323)、温度运算处理电路(322)、可控制预设的工作温度区间的温度控制芯片(321)构成；温度反馈处理电路(323)与具有热敏元件的泵浦光源连接，将接收到的原始光信号变成电压信号，输送到温度运算处理电路(322)，并将处理后的信息发送到与泵浦光源连接的温度控制芯片。 | G02B6/26 ¦ H04B10/02 ¦ G05D23/19 ¦ H01S3/091 ¦ H04J14/02 | CN200510016308.6 | 2008-06-04
3272 | CN100341869C | 菲/噻吩杂化高迁移率有机半导体及其应用 | 未缴年费 ¦ 权利转移 | 常州储能材料与器件研究院 | 2005-11-21 | 2007-10-10 | 本发明属于光电子材料技术领域，涉及菲/噻吩杂化高迁移率有机半导体及将其作为传输层用于有机薄膜晶体管。该菲/噻吩杂化高迁移率有机半导体结构通式如右式，本发明提供的菲/噻吩杂化高迁移率有机半导体具有高的热稳定性和环境稳定性，可通过真空升华的方法得到高纯度产品，且具有高迁移率的特点，还由于在有机溶剂中溶解性极低，在器件制备过程中可采用成熟的光刻工艺，所以作为传输层应用于有机薄膜晶体管中，用其制备的器件在空气中稳定。 | 1、一种菲/噻吩杂化高迁移率有机半导体，其特征在于，它具有如下结构通式： 其中 包括以下通式结构： | C07D333/04 ¦ C07D495/04 ¦ C07D519/00 ¦ C07D513/04 ¦ H01L51/30 | CN200510119001.9 | 2007-10-10
3273 | CN101076904B | 具有菲咯啉激子阻挡层的有机光敏光电器件 | 未缴年费 ¦ 权利转移 | 普林斯顿大学理事会 ¦ 南加利福尼亚大学 | 2005-11-22 | 2011-01-19 | 公开了具有阳极、阴极和在阳极与阴极之间的有机阻挡层的有机光敏光电器件，其中阻挡层包括菲咯啉衍生物，且至少部分阻挡激子、电子和空穴中的至少一种。 | 1.有机光敏光电器件，它包括阳极、阴极和在阳极与阴极之间的有机阻挡层，其中阻挡层包括下式的菲咯啉衍生物，并且至少部分阻挡激子、电子和空穴中的至少一种： 其中R1和R2是氢、烷基、苯基或取代苯基，以及R3-R16全部是氢，条件是R1和R2不全部是氢且不全部是甲基； 其中该光电器件是太阳能电池或者光电检测器。 | H01L51/42 | CN200580042585.2 | 2011-01-19
3274 | CN100469580C | 制造液体排出头的方法以及液体排出头 | 未缴年费 | 佳能株式会社 | 2005-11-22 | 2009-03-18 | 根据本发明，提供有一种能够进行高精度打印和记录及具有高可靠性的喷墨记录头、和一种制造该头的方法。本发明的喷墨记录头包括：元件基片，在其表面上形成墨水排出能量产生元件，并且其由硅制成；和薄且扁平的无机基片，其中在墨水排出能量产生元件的上方垂直布置的部分中形成墨水排出端口。此外，该头包括感光材料层，该感光材料层把元件基片粘结到无机基片上并且要构成形成墨水流动路径的壁，该墨水流动路径与墨水排出端口连通。无机基片层叠在设有感光材料层的元件基片上，并且此后设有墨水排出端口。 | 1.一种制造液体排出头的方法，所述液体排出头排出液体以进行记录，所述方法包括： 第一感光材料层形成步骤，在第一基片上形成由第一感光材料构成的层，该第一基片具有液体排出能量产生元件，该液体排出能量产生元件产生用来排出液体的能量； 潜像形成步骤，在第一感光材料层上进行图案曝光，以形成流动路径图案的潜像； 第二基片层叠步骤，把由无机材料构成的扁平第二基片层叠在其上已经形成潜像的第一感光材料层上； 排出端口形成步骤，在位于第一感光材料层上的第二基片中形成排出端口；及 流动路径形成步骤，显影在潜像形成步骤中已经形成并且要构成流动路径的图案，并且形成流动路径。 | B41J2/16 ¦ G03F7/20 ¦ B41J2/135 | CN200510128605.X | 2009-03-18
3275 | CN100521283C | 发光元件、发光器件和电子器件 | 未缴年费 | 株式会社半导体能源研究所 | 2005-11-22 | 2009-07-29 | 本发明的目的是提供一种能够减少由于化合物的氧化和结晶的故障的发光元件。根据本发明的一个方面，发光元件具有第一电极和第二电极，形成于第一电极与第二电极之间的第一层和第二层，其中第一层包含蒽衍生物和对蒽衍生物表现出电子接受能力的物质，其中第二层包含发光物质。根据本发明的发光器件的一个方面，以上发光元件的任一种作为象素或光源使用。 | 1.一种发光元件，其包括： 第一电极和第二电极，和 形成于第一电极与第二电极之间的第一层和第二层， 其中第一层包含由通式(1)表示的蒽衍生物和对蒽衍生物表现出电子接受能力的物质， 其中第二层包含发光物质， 其中R1-R8独立地是氢和具有1-4个碳原子的烷基的任何一种，或者R1和R2、R3和R4、R5和R6以及R7和R8独立地连接形成芳环，并且 其中R1和R2的连接、R3和R4的连接、R5和R6的连接以及R7和R8的连接彼此独立。 | H01L51/50 ¦ C09K11/06 | CN200580047326.9 | 2009-07-29
3276 | JP5027403B2 | 光電子アプリケーションにおける弾性平均法を使用した受動的アライメント方法およびシステム | 未缴年费 ¦ 权利转移 | 博通国际私人有限公司 | 2005-11-22 | 2012-09-19 | 【課題】光電子アプリケーションにおける、廉価で高精度のアライメント方法およびシステムを提供する。 【解決手段】1つまたは複数のビーム路24が、これと対応する数の能動光学素子とアライメントされる光電子アセンブリ10において、柔軟なアライメント形状38と固定したアライメント形状36との間の協働により目標精度を提供するように、弾性平均が達成される。柔軟なアライメント形状および固定したアライメント形状の多数の局所的な結合にわたって、寸法的および位置的な誤差を平均することにより、弾性平均は、より高価で複雑な運動学的アライメント技法と同じ精度を提供する。 【選択図】図4 | 1.【請求項1】 第1及び第2の結合表面を有するカプラであって、前記第1の結合表面は、第1のビームポートを有し、前記第2の結合表面は、第2のビームポートを有しており、前記カプラは、前記第1及び第2のビームポート間に、ビーム路を画定している、カプラと、 能動的な光学素子を有する基板と、 前記カプラの前記第2のビームポートを前記能動的な光学素子に対して正確に配置するための弾性平均アライメント構成であって、該弾性平均アライメント構成は、(1)前記カプラ及び基板のうちの一方の上に設けられた、電気的には機能しないはんだバンプを含む固定したアライメント形状のアレイと、(2)前記カプラ及び基板のうちの他方の上に設けられた複数の柔軟なアライメント形状と、を含み、前記固定したアライメント形状は、前記柔軟なアライメント形状と接触して、弾性平均アライメントを実現するべく機能し、前記柔軟なアライメント形状は、前記固定したアライメント形状のアレイを形成する前記電気的には機能しないはんだバンプの組み合わせられた構成に対応して構成された組み合わせられたたわみ部を有し、該たわみ部は、前記固定したアライメント形状のアレイの個々の要素の対向する側部に、前記たわみ部が隣接して接触するよう寸法設定された空間を形成している、弾性平均アライメント構成と、 を備えている光電子アセンブリ。 | G02B6/42 ¦ H01S5/022 ¦ H01L31/0232 | JP2005336990 | 2012-06-29
3277 | TWI419388B | 含啡啉激發子阻擋層之有機光敏光電裝置 | 未缴年费 | 普林斯顿大学理事会 ¦ 南加利福尼亚大学 | 2005-11-23 | 2013-12-11 | 本發明描述一種有機光敏光電裝置，其具有陽極、陰極及位於該陽極與該陰極之間的有機阻擋層，其中該阻擋層包含啡啉衍生物，且至少部分地阻斷激發子、電子及電洞中之至少一者。 | 1.一種有機光敏光電裝置，其包含陽極、陰極及至少一個位於該陽極與該陰極之間的有機阻擋層，其中該至少一個有機阻擋層包含下式之啡啉衍生物其中R1至R16為氫、烷基、苯基或經取代之苯基，限制條件為：當R3至R16皆為氫時，R1及R2非同時為氫且非同時為甲基，且該阻擋層至少部分地阻斷激發子、電子及電洞中之至少一者。 | H01L51/30 ¦ H01L31/04 ¦ H01L27/14 | TW094141125 | 2013-12-11
3278 | CN100483257C | 一种采用白激光的成像干涉光刻方法和系统 | 未缴年费 | 中国科学院光电技术研究所 | 2005-11-23 | 2009-04-29 | 一种采用白激光的成像干涉光刻方法和系统，其特征是采用包含多个波长的白激光源与分光元件结合，并从分光元件分离出的多个波长中分别取出波长为λ1，λ2和λ3的三束激光，为成像干涉光刻提供垂直于掩模的照明、X方向偏置照明和Y方向偏置照明，三波长各自产生的图形在抗蚀剂基片上非相干叠加，一次曝光实现传统成像干涉光刻技术所需的三次曝光，系统中没有任何需要在曝光过程中调整的部件，一次曝光大大提高了曝光效率，有利于成像干涉光刻技术的推广应用。 | 1、一种采用白激光的成像干涉光刻方法，其特征在于包括下列步骤： (1)在白激光器和全反射镜之间依次放置电动快门、分光元件和用于使不同波长光束间夹角增大的带孔反射镜； (2)采用白激光经分光元件分光并由带孔反射镜反射的波长为λ1的激光束垂直照明掩模； (3)采用白激光经分光元件分光并经带孔反射镜反射的波长为λ2的激光束，X方向偏置照明掩模； (4)采用白激光经分光元件分光并透过带孔反射镜上的通光孔的波长为λ3的激光束，Y方向偏置照明掩模； (5)三束激光束的波长λ1、λ2和λ3不同但是接近，通过位于分光元件前面的电动快门控制，使得上述三束照明光同时一次曝光，实现成像干涉光刻所需的三次曝光。 | G03F7/20 ¦ H01L21/027 | CN200510086952.0 | 2009-04-29
3279 | CN100550439C | 半导体发光器件及制造方法 | 未缴年费 ¦ 权利转移 | 安华高科技无线IP(新加坡)公司 ¦ ECBU IP(新加坡)公司 | 2005-11-23 | 2009-10-14 | 本发明公开了一种半导体发光器件及其制造方法。发光二极管(“LED”)器件具有安装到衬底的LED芯片。LED芯片的端子电耦合到LED器件的引脚。LED器件的容器内的弹性体密封剂包围LED芯片。第二密封剂布置在弹性体密封剂上的容器孔内。 | 1.一种发光二极管灯，包括： 衬底，所述衬底包括第一衬底部分； 发光二极管芯片，其包括第一端子和第二端子，所述第一端子安装到所述衬底的第一衬底部分； 第一引脚，其电耦合到所述发光二极管的所述第一端子； 第二引脚，其电耦合到所述发光二极管的所述第二端子； 具有孔的容器，所述衬底的至少所述第一衬底部分和所述发光二极管芯片通过所述孔被插入所述容器中； 弹性体密封剂，其在所述容器内至少包围所述发光二极管芯片和所述第一衬底部分；以及 第二密封剂，其位于所述容器的所述孔内所述弹性体密封剂上， 其中，所述第二密封剂包括散布在刚性聚合物中的导热填料，并接触所述第一衬底部分。 | H01L33/00 ¦ F21K99/00 ¦ H01L33/56 | CN200510115051.X | 2009-10-14
3280 | TWI294191B | 有機電激發光用基板及其製造方法 | 未缴年费 | 大日本屏幕制造股份有限公司 | 2005-11-23 | 2008-03-01 | 本發明之目的係在於提供一種有機電激發光用基板及其製造方法，在將有機電激發光材料供應至基板上所形成之擋堤之間時，即使為大尺寸基板，亦可防止在相鄰的擋堤之間，產生有機電激發光材料的混色。本發明係配合擋堤形成區域，以單一波長(I線)的光，同時曝光在經由塗佈而形成在基板(1)之非撥油性感光材料層(2)及撥油性感光材料層(3)，之後並予以顯影。結果，形成由非撥油性材料所形成之擋堤下層部(31)以及由撥油性材料所形成之擋堤上層部(32)所構成之雙層構造的擋堤(300)。因此，可阻止供應至擋堤(300)間之有機電激發光材料，越過擋堤(300)的頂部而移動，而防止有機電激發光材料之混色。此外，由於形成有有機層之擋堤下層部(31)係以非撥油性材料所形成，因此，有機層的縱切面並不會因表面張力而產生變化。 | 1.一種有機電激發光用基板,係於其表面具有對應預定的圖案而形成之擋堤,其特徵為:係以撥液性感光材料來形成上述擋堤之至少頂部表面。 | H01L51/56 ¦ H01L51/40 | TW094141082 | 2008-03-01
3281 | TWI278994B | 固態影像裝置及其製造方法 | 未缴年费 | 索尼公司 | 2005-11-23 | 2007-04-11 | 一種固態影像裝置，其包含一基板，於該基板上設置複數個像素與複數個晶片上透鏡，每個晶片上透鏡均具有一透鏡表面，其係利用一具有漸層圖案的遮罩對一透明的光敏膜進行曝光與顯影之後而形成者，因此該透鏡表面可用於依照該漸層圖案來校正陰影。 | 1.一種固態影像裝置,其包括: 一基板,具有複數個像素;以及 複數個晶片上透鏡,排列在該基板上,每個晶片上透鏡均具有一透鏡表面,其係利用一具有漸層圖案的遮罩對一透明的光敏膜進行曝光與顯影而形成者,俾使該透鏡表面可用以依照該漸層圖案來校正陰影。 | H01L27/14 ¦ H01L31/0232 | TW094141130 | 2007-04-11
3282 | CN1782875B | 感光性树脂组合物 | 未缴年费 | 东丽株式会社 | 2005-11-23 | 2012-05-23 | 本发明涉及可以在碱性水溶液中显影，并且即使是厚膜，在分辨率、感光度、图形形状方面都很好的正型感光性树脂组合物。本发明的感光性树脂组合物，其特征为含有具有酚羟基的聚合物(a)，具有酚羟基，并且只含1个从羟甲基、烷氧基甲基中选择的基团的化合物(b)以及光敏产酸剂(c)。 | 1.一种感光性树脂组合物，其特征是含有具有酚羟基的聚合物(a)、具有酚羟基并且只含有1个烷氧基甲基的化合物(b)和光敏产酸剂(c)， 其中，所述具有酚羟基并只含有1个烷氧基甲基的化合物(b)用下述通式(5)表示， 式中，R10表示碳原子数为1～4的烷基；R11表示具有从烷基、乙烯基、酯基、酰胺基、乙炔基、苯氧基、磺基、硫醚基、苯基、氟烷基、酮基中选择的至少一种官能团构成的碳原子数为1～20的有机基团，氟或碳原子数为1～20的烷氧基；y表示0～4的整数；z表示1～5的整数；y+z≤5。 | G03F7/004 ¦ G03F7/008 | CN200510128651.X | 2012-05-23
3283 | CN100585901C | 有机薄膜晶体管及其制造方法和平板显示器件 | 未缴年费 ¦ 权利转移 | 三星显示器有限公司 | 2005-11-23 | 2010-01-27 | 一种在有机半导体层与源电极和漏电极之间具有优良的粘附性、优良的接触电阻以及允许欧姆接触的有机薄膜晶体管，和其制造方法。还提供了使用该有机薄膜晶体管的平板显示器件。该有机薄膜晶体管包括：形成在衬底上的源电极、漏电极、有机半导体层、栅绝缘层、和栅电极；和至少形成在有机半导体层与源电极或有机半导体层与漏电极之间的包括导电聚合物材料的载流子转运层。 | 1.一种有机薄膜晶体管，包括 源电极； 漏电极； 有机半导体层； 栅绝缘层； 栅电极； 至少布置在所述有机半导体层与所述源电极或者在所述有机半导体层与所述漏电极之间的载流子转运层，该载流子转运层包括导电聚合物材料；和 至少布置在所述有机半导体层与所述源电极间或者在所述有机半导体层与所述漏电极之间的憎水层， 其中所述载流子转运层布置为填充所述憎水层中的开口， 所述载流子转运层或者具有在所述有机半导体层的功函数与所述源电极的功函数之间的功函数，或者具有在所述有机半导体层的功函数与所述漏电极的功函数之间的功函数。 | H01L51/05 ¦ H01L51/40 | CN200510003495.4 | 2010-01-27
3284 | CN101847690B | 发光元件和发光器件 | 未缴年费 | 株式会社半导体能源研究所 | 2005-11-28 | 2012-08-08 | 本发明的一个目标是提供一种发光元件，其包含有机化合物和无机化合物，而且具有低驱动电压。本发明的发光元件包括位于一对电极之间的多个层，所述多个层中包括一个层，其包含通式(1)表示的咔唑衍生物以及相对于所述咔唑衍生物表现出电子接受性质的无机化合物。通过使用这种结构，电子在咔唑衍生物和无机化合物之间传输，载流子在内部产生，因此可以降低发光元件的驱动电压。 | 1.一种发光元件，其包括： 位于一对电极之间的包括空穴注入层和空穴传输层的多个层， 所述空穴注入层或空穴传输层包含通式(1)表示的咔唑衍生物，以及无机化合物， 其中R1表示以下的任意一种：氢、包含1-6个碳原子的烷基、包含6-25个碳原子的芳基、包含5-9个碳原子的杂芳基、芳基烷基和包含1-7个碳原子的酰基； R2表示以下的任意一种：氢、包含1-6个碳原子的烷基和通式(2)表示的取代基： Ar1至Ar6独立地表示包含6-25个碳原子的芳基或包含5-9个碳原子的杂芳基； X和Y独立地表示包含6-25个碳原子的二价芳烃基团或者包含5-10个碳原子的二价杂环基团，以及 所述无机化合物选自二氧化钛、氧化钒、氧化钼、氧化钨、氧化铼、氧化钌、氧化铬、氧化锆、二氧化铪、氧化钽和氧化银。 | H01L51/50 ¦ H01L51/52 ¦ H01L51/54 ¦ H01L51/56 ¦ H01L27/32 | CN200910171034.6 | 2012-08-08
3285 | CN100592548C | 发光元件、发光器件和电子器件 | 未缴年费 | 株式会社半导体能源研究所 | 2005-11-28 | 2010-02-24 | 本发明的目的是提供一种具有低驱动电压并且能够将寿命增长为比常规发光元件更长的发光元件。一个特征是包括多个层，该多个层包括在第一与第二电极之间包含发光物质的层，其中该多个层的至少一个层包含由通式(1)表示的咔唑衍生物和相对于由通式(1)表示的咔唑衍生物具有电子接受性能的物质。通过采用该结构，可以实现以上目的。 | 1.一种发光元件，其包括： 第一电极； 第二电极；和 位于第一电极与第二电极之间的多个层， 其中该多个层包括包含发光物质的层， 其中该多个层的至少一个包含： 由通式(1)表示的咔唑衍生物；和 金属氧化物， [化学式1] 其中在该式中，R1是指氢、卤素、氰基、碳数1-20的烷基、碳数1-20的卤代烷基、碳数1-20的烷氧基、取代或未取代的芳基，或者取代或未取代的杂环残基，并且R2-R5是相同或不同的材料并且是指氢、卤素、氰基、碳数1-20的烷基、碳数1-20的烷氧基、碳数1-20的酰基、碳数1-20的卤代烷基、碳数1-20的二烷基氨基、碳数1-20的二芳基氨基、取代或未取代的杂环残基，或咔唑基，且 其中所述多个层的所述至少一个接触第一电极。 | H01L51/50 ¦ C09K11/06 | CN200580047423.8 | 2010-02-24
3286 | CN100553008C | 发光元件和发光器件 | 未缴年费 | 株式会社半导体能源研究所 | 2005-11-28 | 2009-10-21 | 本发明的一个目标是提供一种发光元件，其包含有机化合物和无机化合物，而且具有低驱动电压。本发明的发光元件包括位于一对电极之间的多个层，所述多个层中包括一个层，其包含通式(1)表示的咔唑衍生物以及相对于所述咔唑衍生物表现出电子接受性质的无机化合物。通过使用这种结构，电子在咔唑衍生物和无机化合物之间传输，载流子在内部产生，因此可以降低发光元件的驱动电压。 | 1.一种发光元件，其包括： 位于一对电极之间的多个层， 这些层中的一个层包含通式(1)表示的咔唑衍生物，以及相对于通式(1)所示的咔唑衍生物表现出电子接受性质的无机化合物， 其中R1表示以下的任意一种：氢、包含1-6个碳原子的烷基、包含6-25个碳原子的芳基、包含5-9个碳原子的杂芳基、芳基烷基和包含1-7个碳原子的酰基； R2表示以下的任意一种：氢、包含1-6个碳原子的烷基和通式(2)表示的取代基； Ar1至Ar6独立地表示包含6-25个碳原子的芳基或包含5-9个碳原子的杂芳基； X和Y独立地表示包含6-25个碳原子的二价芳烃基团或者包含5-10个碳原子的二价杂环基团 | H01L51/50 ¦ C09K11/06 | CN200580040713.X | 2009-10-21
3287 | TWI360887B | 鑲嵌銅導線影像感測器 | 未缴年费 | 国际商业机器公司 | 2005-11-29 | 2012-03-21 | 一種影像感測器陣列及製造方法，其中感測器包含銅(Cu)金屬化層，與改善厚度均勻性之較薄的層間介電質堆疊配合，致使一像素陣列呈現增加的光敏感度。於感測器陣列中，每一銅金屬化層包含一銅金屬導線結構形成於每一像素間的位置，以及一阻障材料層形成於每一銅金屬導線結構上，且橫跨像素光路徑。藉由實施一單一遮罩或自行對準遮罩方法，執行單一蝕刻可完全移除橫跨光路徑之層間介電材料以及阻障層。然後以介電質回填蝕刻開口。於沉積回填之介電質前，一層反射或吸附材料層沿蝕刻開口側壁形成，以藉由反射光至下方光二極體或是減低光反射來改善像素之靈敏度。 | 1.一種影像感測器，該影像感測器包含一陣列之像素，每一像素包含：一頂層，包含一像素微鏡片供接收光；一半導體基板，包含一光敏元件形成於其中且供接收入射至該像素微鏡片之光；一包含側壁的介電材料結構，提供於該頂層及形成於該基板中之該感光元件間之一光路徑中；一光吸收材料之多層堆疊，係形成於界定該光路徑之像素側壁上以達特定介電常數，且該多層堆疊之折射率值在一光學範圍內與入射光波長無關；以及一層間介電材料層堆疊，具有二層或多層之銅金屬化層形成於其間，且每一該金屬化層包含一銅金屬導線結構鄰接該像素之該介電材料結構，每一該銅金屬導線結構包含一阻障材料層形成於其上，其中在該像素中蝕刻一開口以界定該光路徑後，該介電材料結構形成為一介電回填製程之部分。 | H01L31/00 | TW094141863 | 2012-03-21
3288 | TWI310880B | 感光樹脂組成物及其製備方法、以及包含該組成物的感光膠膜 | 未缴年费 | 株式会社东进世美肯 | 2005-11-30 | 2009-06-11 | 本發明涉及一種感光樹脂組成物及其製備方法、以及包含該組成物的感光膠膜,特別是包含鹼性可溶性丙烯酸酯樹脂、具備至少2個乙烯雙鍵的交聯單體、氧化膦光聚合引發劑及啶酮光聚合引發劑的感光樹脂組成物及其製備方法、以及包含該組成物的感光膠膜。本發明感光樹脂組成物及其製備方法、以及包含該組成物的感光膠膜,可在鐳射的直接曝光下形成圖像,易於形成高集成度細微圖像,具有良好的光敏度和解析度,並對基板具有優秀的黏附特性。 | 1.一種感光樹脂組成物,其特徵是包含如下組分: 鹼性可溶性丙烯酸酯樹脂; 具備至少2個乙烯雙鍵的交聯單體;氧化膦光聚合引發劑及啶酮光聚合引發劑。 | G03F7/027 ¦ G03F7/028 ¦ C08F2/50 ¦ G03F7/004 ¦ G03F7/029 ¦ G03F7/031 ¦ G03F7/033 ¦ H01J11/22 ¦ H01J11/34 ¦ H01J11/36 | TW094142171 | 2009-06-11
3289 | CN1325946C | 利用达曼光栅对产生多脉冲的装置 | 未缴年费 | 中国科学院上海光学精密机械研究所 | 2005-11-30 | 2007-07-11 | 一种利用达曼光栅对产生多脉冲的装置，其构成包括一主光栅，该主光栅为1xn反射式达曼光栅，其中n为正整数，距离该主光栅L处，在其中垂的法线的两侧，在相应衍射级次的衍射光方向，对称地设有n/2块反射式补偿光栅，分别称为一级达曼光栅，三级达曼光栅，五级达曼光栅，……，各个级次的两块达曼光栅之间的距离为b，所述的主光栅的周期为d，三级达曼光栅的周期为d/3，五级达曼光栅的周期为d/5，……；在主光栅的两侧与所述的补偿光栅的工作面相距s处，分别有第一全反射镜和第二全反射镜，还有将输出光与输入光分开的机构。本发明该装置可对正啁啾的脉冲实现压缩并形成同波长的脉冲间隔可调的多脉冲。 | 1、一种利用达曼光栅对产生多脉冲的装置，其特征在于构成是：包括一主光栅(1)，该主光栅为1xn反射式达曼光栅，其中n为正整数，距离该主光栅(1)L处，在其中垂的法线的两侧，在相应衍射级次的衍射光方向，对称地设有n/2块反射式补偿光栅(21，23，25，…2(n-1)；31，33，35，…3(n-1))，分别称为一级达曼光栅(21，31)，三级达曼光栅(23，33)，五级达曼光栅(25，35)，……，(n-1)级达曼光栅，各个级次的两块达曼光栅之间的距离为b，所述的主光栅(1)的周期为d，三级达曼光栅(23，33)的周期为d/3，五级达曼光栅(25，35)的周期为d/5，……，(n-1)级达曼光栅的周期为d/(n-1)；在主光栅(1)的两侧与所述的补偿光栅的工作面相距s处，分别有第一全反射镜(2)和第二全反射镜(3)，所述的L及b，s应满足下列关系式： L≥2D·d/(4λ0-(m+¦m-2¦)·Δλ) b＝2Ltgα s≥Φctgα 式中： d——主光栅(1)的周期， λ0——输入激光的中心波长， Δλ——输入激光带宽， D——入射光束直径， m——衍射级次， α——主光栅(1)的正或负m级衍射光的衍射角； Φ——第一全反射镜、第二全反射镜的直径； 还有将输出光与输入光分开的机构，所述的达曼光栅的线密度为10线/mm-100线/mm。 | G02B5/18 ¦ G02B27/44 | CN200510110970.8 | 2007-07-11
3290 | CN100564058C | 有价票证的激光标记方法 | 未缴年费 | 马克专利公司 | 2005-11-30 | 2009-12-02 | 本发明涉及有价票证的激光标记方法，向基材施加包含安全颜料的具有两个层或三个层的印刷油墨层体系，其中所述印刷油墨层体系中的至少一层包含激光敏感性组分，并借助激光器选择性地去除印刷油墨，以及，非必要地，借助激光器在选择性去除区域内附加地产生微刻文或图像。 | 1.有价票证的激光标记方法，其特征在于，向基材施加包含安全颜料的具有两个层或三个层的印刷油墨层体系，其中所述印刷油墨层体系中的至少一层包含激光敏感性组分，并借助激光器选择性地去除印刷油墨，以及，非必要地，借助激光器在选择性去除区域内附加地产生微刻文或图像。 | B41M3/14 ¦ B41M5/24 ¦ B41M5/26 ¦ G03F7/004 | CN200510048386.4 | 2009-12-02
3291 | CN1782873B | 感光树脂组合物及其制备方法、以及包含该组合物的感光胶膜 | 未缴年费 | 株式会社东进世美肯 | 2005-11-30 | 2010-07-07 | 本发明涉及一种感光树脂组合物及其制备方法、以及包含该组合物的感光胶膜，特别是包含碱性可溶性丙烯酸酯树脂、具备至少2个乙烯双键的交联单体、氧化膦光聚合引发剂及吖啶酮光聚合引发剂的感光树脂组合物及其制备方法、以及包含该组合物的感光胶膜。本发明感光树脂组合物及其制备方法、以及包含该组合物的感光胶膜，可在激光的直接曝光下形成图像，易于形成高集成度细微图像，具有良好的光敏度和分辨率，并对基板具有优秀的粘附特性。 | 1.一种用于形成等离子平板显示板隔板图像的感光树脂组成物，其特征是包含如下组分： a)100重量份的碱性可溶性丙烯酸酯树脂； b)40至100重量份的具备至少2个乙烯双键的交联单体； c)1至5重量份的氧膦光聚合引发剂及0.5至2重量份的吖啶酮光聚合引发剂。 | G03F7/004 ¦ G03F7/20 ¦ H01J17/49 ¦ C08F2/50 ¦ G03F7/027 ¦ G03F7/029 ¦ G03F7/031 ¦ G03F7/033 ¦ H01J11/22 ¦ H01J11/34 ¦ H01J11/36 | CN200510125866.6 | 2010-07-07
3292 | CN100592178C | 用于制造液晶显示设备的薄膜晶体管的方法 | 未缴年费 | LG显示器股份有限公司 | 2005-12-01 | 2010-02-24 | 液晶显示设备中薄膜晶体管的制造方法。提供了一种采用六掩模工艺来制造LCD设备的薄膜晶体管的方法。在不同区域中，以第一和第二杂质对形成在基板上的半导体层的一些部分进行掺杂。淀积导电层，并通过采用衍射图案掩模进行衍射曝光来对导电层和半导体层一起进行构图，以限定源区、漏区和有源区。进行灰化，并除去部分导电层，以形成所述源极、漏极和沟道。在基板上形成栅绝缘层，并在栅绝缘层上形成栅极。在基板上形成钝化膜，并刻蚀出露出一个漏极的像素接触孔。然后淀积像素电极，使得像素电极通过像素接触孔与漏极连接。 | 1、一种用于制造LCD设备的薄膜晶体管的方法，该方法包括以下步骤： 在基板的整个表面上形成半导体层，所述基板包括形成第一器件的像素部分以及形成第二器件和第三器件的驱动电路部分；采用第一光刻胶图案作为掩模，以第一杂质对所述第三器件的半导体层的源区和漏区进行掺杂；采用第二光刻胶图案作为掩模，以第二杂质对所述第一器件和第二器件的半导体层进行掺杂； 在所述基板的整个表面上形成导电层，采用第三光刻胶图案作为掩模，对所述导电层和所述半导体层一起进行构图以形成所述第一、第二和第三器件的源区、漏区和有源区； 对所述第三光刻胶图案进行灰化以露出导电层； 采用所述经灰化的第三光刻胶图案作为掩模，对导电层进行刻蚀以形成所述第一、第二和第三器件的源极和漏极； 在所述基板的整个表面上形成栅绝缘层； 在所述栅绝缘层上形成栅导电层，然后在所述栅导电层上形成第四光刻胶图案； 采用所述第四光刻胶图案作为掩模，对所述栅导电层进行刻蚀以在所述栅绝缘层上形成所述第一、第二和第三器件的栅极； 在所述基板的整个表面上形成钝化膜； 采用第五光刻胶图案作为掩模对所述钝化膜进行刻蚀以形成露出所述像素部分的漏极的漏极接触孔；以及 在所述钝化膜上形成透明电极层，所述透明电极与所述第一器件的源极或漏极连接； 采用第六光刻胶图案作为掩模对所述透明电极层进行刻蚀以在所述钝化膜上形成像素电极，所述像素电极通过所述漏极接触孔与所述漏极连接。 | G02F1/136 ¦ H01L29/786 ¦ H01L21/027 ¦ G03F7/20 | CN200510125794.5 | 2010-02-24
3293 | CN101095228B | 用于冷却半导体元件特别是光电子半导体元件的冷却装置 | 未缴年费 | 欧司朗光电半导体有限公司 | 2005-12-01 | 2010-05-12 | 本发明涉及一种冷却装置，用于冷却半导体元件(1)特别是光电子半导体元件，该装置至少在一些局部区域中具有一第一层和一第二层及一用于散热的装置(4)，在该冷却装置上，第一层和第二层是平面地彼此叠置的，至少在一些局部区域中两个层中的一层具备了这样一种结构，该结构用于容纳散热装置(4)。 | 1.用于对于一种半导体元件(1)进行冷却的冷却装置，该冷却装置至少在局部区域内具有一第一层和一第二层及一用于散热的装置(4)，其中第一层和第二层是彼此平面地叠置的，而且至少在部分区域中，所述层中的一个层配有一种结构，其中至少一个排放通道单侧地或双侧地集成到各个层中并且用于容纳散热装置(4)。 | H01L23/473 ¦ H01L23/467 ¦ H01L23/427 ¦ H01L33/64 | CN200580045557.6 | 2010-05-12
3294 | CN101851499B | 复合材料、使用所述复合化合物的发光元件和发光器件以及所述发光元件的制造方法 | 未缴年费 | 株式会社半导体能源研究所 | 2005-12-02 | 2014-09-24 | 本发明提供了一种具有高传导性的复合材料、使用所述复合材料的发光元件和发光器件。此外，本发明提供了一种适于大量生产的发光元件的制造方法。本发明的发光元件包含在一对电极之间包含发光物质的层。包含发光物质的层含有包含有机化合物和对所述有机化合物显示给电子性能的无机化合物的复合材料。由于本发明的发光元件包含通过有机化合物和无机化合物组合制成的复合材料，因此其载流子注入性能、载流子传输性能和传导性优异，因此，可降低驱动电压。 | 1.一种发光元件，所述发光元件包含： 在底材上的阴极和阳极；和 夹在所述阴极和所述阳极之间的第一层和第二层，其中所述第一层含有具有芳基胺骨架的有机化合物、粘合剂物质和选自氧化钛、氧化钒、氧化钼、氧化钨和氧化铼的无机化合物； 其中所述第二层包含发光物质，和 其中所述有机化合物是： 4，4′，4″-三(N，N-二苯基氨基)三苯基胺； 4，4′，4″-三[N-(3-甲基苯基)-N-苯基氨基]三苯基胺； 1，3，5-三[N，N-二(3-甲基苯基)氨基]苯； N，N′-二苯基-N，N′-二-(3-甲基苯基)-1，1′-联苯-4，4′-二胺； 4，4′-二[N-(1-萘基)-N-苯基氨基]联苯； 4，4′-二{N-(4-[N，N-二(3-甲基苯基)氨基]苯基)-N-苯基氨基}联苯；或 4，4′，4″-三(N-咔唑基)三苯基胺。 | C09K11/06 ¦ C09K11/69 ¦ C09K11/67 ¦ C09K11/66 ¦ C09K11/08 ¦ C09K11/02 ¦ H01L51/50 ¦ H01L51/54 ¦ H01L51/56 | CN201010142556.6 | 2014-09-24
3295 | CN100345317C | 利用铟镓氮发光二极管作为红外目标信号探测的成像装置 | 未缴年费 | 中国科学院上海技术物理研究所 ¦ 上海蓝宝光电材料有限公司 | 2005-12-02 | 2007-10-24 | 本发明公开了一种利用铟镓氮量子阱发光二极管作为红外目标信号探测的成像装置。该成像装置包括：二片透镜、分束片、低温杜瓦和InGaN量子阱发光二极管。红外目标源前进的方向上依次置有第一透镜、对红外光全透和可见光全反的分束片和可作为红外目标源探测用的置于低温杜瓦中的发光二极管；发光二极管发出的可见光图像的前进方向上依次置有对红外光全透和可见光全反的分束片和第二透镜。它是利用二极管在低温下，发光中心富In的InGaN量子点在发光的同时可对红外波长吸收，从而引起量子点的发光减弱。即可以通过发光二极管发出的可见光发生变化的空间位置与红外光照到的点的一一对应来实现对目标的红外信号探测。本发明的优点是：红外响应的读出采用人眼对发光二极管的发光强度的直接判读而实现，大大简化了成像装置的结构。 | 1.一种利用铟镓氮发光二极管作为红外目标信号探测的成像装置，包括：二片透镜、分束片、低温杜瓦和InGaN量子阱发光二极管，其特征在于： 红外目标源前进的方向上依次置有第一透镜(3)、对红外光全透和可见光全反的分束片(4)和可作为红外目标源探测用的置于低温杜瓦中的InGaN量子阱发光二极管(1)；InGaN量子阱发光二极管(1)发出的可见光图像的前进方向上依次置有对红外光全透和可见光全反的分束片(4)和第二透镜(5)； 红外目标源位于第一透镜(3)的焦点，红外目标源透过第一透镜(3)和分束片(4)，再通过低温杜瓦(2)的窗口进入发光状态的InGaN量子阱发光二极管(1)，在InGaN量子阱发光二极管的发光面上形成被红外光照到的空间位置发光发生变化的可见光图像；该可见光图像经分束片(4)反射进入第二透镜(5)，人眼在第二透镜的焦点位置上可直接观测到InGaN量子阱发光二极管上的红外成像图案，由此构成一个红外探测成像装置。 | H01L33/00 | CN200510111089.X | 2007-10-24
3296 | CN100462746C | 光学低通滤波器 | 未缴年费 | 富士康科技集团有限公司 ¦ 鸿海精密工业股份有限公司 | 2005-12-02 | 2009-02-18 | 一种光学低通滤波器，其包括层迭设置的一第一光栅、一第二光栅及一第三光栅，其特征在于该第一光栅对第一波段的光线产生绕射，该第二光栅对第二波段的光线产生绕射，该第三光栅对第三波段的光线产生绕射，且第一光栅、第二光栅及第三光栅的绕射方向互不相同。该光学滤波器可使较低空间频率的光谱通过而滤除较高空间频率的光谱。 | 1.一种光学低通滤波器，其包括层迭设置的一第一光栅、一第二光栅及一第三光栅，其特征在于该第一光栅对第一波段的光线产生绕射，该第二光栅对第二波段的光线产生绕射，该第三光栅对第三波段的光线产生绕射，且第一光栅、第二光栅及第三光栅的绕射方向互不相同。 | G02B5/18 ¦ G02B27/46 | CN200510102020.0 | 2009-02-18
3297 | TWI373637B | 光學低通濾波器 | 未缴年费 | 鸿海精密工业股份有限公司 | 2005-12-02 | 2012-10-01 | 一種光學低通濾波器，其包括層疊設置之一第一光柵、一第二光柵及一第三光柵，其中該第一光柵對第一波段之光線產生繞射，該第二光柵對第二波段之光線產生繞射，該第三光柵對第三波段之光線產生繞射，且第一光柵、第二光柵及第三光柵之繞射方向互不相同。 | 1.一種光學低通濾波器，其包括層疊設置之一第一光柵、一第二光柵及一第三光柵，其改良在於該第一光柵對第一波段之光線產生繞射，該第二光柵對第二波段之光線產生繞射，該第三光柵對第三波段之光線產生繞射，且第一光柵、第二光柵及第三光柵之繞射方向互不相同。 | G02B5/18 ¦ G02B27/46 | TW094142503 | 2012-10-01
3298 | CN100492706C | 图案形成用基板、电光学装置及它们的制造方法 | 未缴年费 | 精工爱普生株式会社 | 2005-12-02 | 2009-05-27 | 提供提高干燥液滴后形成的图案形状的均匀性的图案形成用基板、电光学装置、图案形成用基板的制造方法及电光学装置的制造方法。在发光元件形成区域(15)的外周，形成含有红外线吸收材料(22a)的光热变换层(22)，在该光热变换层(22)中形成由空穴输送层形成材料溶液构成的液滴和由发光层层形成材料溶液构成的液滴的收容孔(22h)。然后，用红外光照射显示面(11b)的整个面，通过加热壁(22w)做媒介，利用红外线吸收材料(22a)散发的热干燥该收容孔(22h)内形成的所述液滴。 | 1、一种图案形成用基板，其特征在于：在具有将含有图案形成材料的液滴干燥后形成的多个图案的图案形成用基板中， 在与各图案对应形成的图案形成区域的外周，具备将红外光变换成热的光热变换部。 | H01L51/50 ¦ H01L51/56 ¦ H01L51/00 ¦ H01L27/32 ¦ H01L21/00 ¦ H05B33/10 ¦ H05B33/12 ¦ G02F1/133 | CN200510128987.6 | 2009-05-27
3299 | CN100576082C | 软模及其制造方法 | 未缴年费 | LG显示器股份有限公司 | 2005-12-05 | 2009-12-30 | 本发明公开了一种软模及其制造方法。首先形成在基板上具有图案的母模。第一液态高聚物前体形成在母模上并随后被部分固化。具有高UV透射率的支撑膜粘接在部分固化的高聚物上。用连接剂处理粘接的支撑膜和部分固化的高聚物，并且在部分固化的高聚物和支撑膜上形成第二液态高聚物前体。第二液态高聚物前体和部分固化的高聚物被随后固化以形成模。完全固化的模从母模剥离以形成在一个表面上具有预定形状的软模。 | 1、一种软模的制造方法，所述方法包括： 在母模上形成第一模材料，所述母模在基板上具有图案； 部分固化所述第一模材料； 将支撑膜粘接在部分固化的第一模材料上； 在部分固化的第一模材料和支撑膜上形成第二模材料； 完全固化第二模材料和部分固化的第一模材料以形成软模；以及 将软模从母模剥离，该剥离的软模在表面上具有倒置的图案。 | G03F7/20 ¦ H01L21/027 | CN200510127522.9 | 2009-12-30
3300 | CN100524858C | 氮化物半导体发光器件及其制造方法 | 未缴年费 | LG伊诺特有限公司 | 2005-12-05 | 2009-08-05 | 本发明涉及一种氮化物半导体发光器件，包括：具有通过蚀刻形成在其表面上的预定图案的衬底；位于所述衬底的未蚀刻区域上并且具有在其上堆叠的第一缓冲层和第一氮化物半导体层的突出部；形成在所述衬底的蚀刻区域上的第二缓冲层；形成在所述第二缓冲层和所述突出部上的第二氮化物半导体层；形成在所述第二氮化物半导体层上的第三氮化物半导体层；形成在所述第三氮化物半导体层上用于发光的有源层；和形成在所述有源层上的第四氮化物半导体层。根据本发明，可以提高氮化物半导体发光器件的光提取效率。 | 1.一种氮化物半导体发光器件，包含： 衬底，其具有通过蚀刻形成在其表面上的预定图案； 位于所述衬底的未蚀刻区域上方并且具有堆叠的第一缓冲层和第一氮化物半导体层的突出部； 形成在所述衬底的蚀刻区域上方的第二缓冲层； 形成在所述第二缓层和所述突出部上方的第二氮化物半导体层； 形成在所述第二氮化物半导体层上方的第三氮化物半导体层； 形成在所述第三氮化物半导体层上方的发射光的有源层；和 形成在所述有源层上方的第四氮化物半导体层。 | H01L33/00 ¦ H01L33/06 ¦ H01L33/10 ¦ H01L33/12 ¦ H01L33/32 ¦ H01L33/42 ¦ H01L33/44 | CN200580040990.0 | 2009-08-05
3301 | CN100555682C | 氮化物半导体发光器件及其制造方法 | 未缴年费 | LG伊诺特有限公司 | 2005-12-05 | 2009-10-28 | 提供一种氮化物半导体发光器件，包括：第一氮化物半导体层；形成在所述第一氮化物半导体层上方的有源层；和形成在所述有源层上方的δ掺杂第二氮化物半导体层。根据本发明，提高了氮化物半导体发光器件的光功率，改善了光功率下降现象并提高了抗ESD(静电放电)的可靠性。 | 1.一种氮化物半导体发光器件，包括： 第一氮化物半导体层； 形成在所述第一氮化物半导体层上方的有源层； 形成在所述有源层上方的δ掺杂第二氮化物半导体层；和 形成在所述δ掺杂第二氮化物半导体层上方的第三氮化物半导体层。 | H01L33/00 ¦ H01L33/06 ¦ H01L33/12 ¦ H01L33/32 | CN200580040963.3 | 2009-10-28
3302 | CN100568551C | 氮化物半导体发光器件及其制备方法 | 未缴年费 | LG伊诺特有限公司 | 2005-12-05 | 2009-12-09 | 本发明涉及氮化物半导体发光器件，包括：具有AlGaN/n-GaN或AlGaN/GaN/n-GaN的超晶格结构的第一氮化物半导体层；在第一氮化物半导体层上形成的用以发光的有源层；在有源层上形成的第二氮化物半导体层；和在第二氮化物半导体层上形成的第三氮化物半导体层。根据本发明，有源层的结晶度得到提高，并且光功率和可靠性也得到提高。 | 1、一种氮化物半导体发光器件，包括： 具有AlGaN/n-GaN或AlGaN/GaN/n-GaN的超晶格结构的第一氮化物半导体层，所述第一氮化物半导体层为第一电极接触层； 在所述第一氮化物半导体层上形成用于发光的有源层； 在所述有源层上形成的第二氮化物半导体层；和 在所述第二氮化物半导体层上形成的第三氮化物半导体层。 | H01L33/00 ¦ H01L33/06 ¦ H01L33/12 ¦ H01L33/32 ¦ H01L33/42 | CN200580041795.X | 2009-12-09
3303 | CN101069287B | 用于彩色图像感测的多色敏器件 | 未缴年费 ¦ 权利转移 | 株式会社适马 | 2005-12-05 | 2010-11-10 | 一种能够感测具有相同(x-y)空间位置的电磁辐射的多个光谱带的传感元件(1，20，21，22)，尤其是当x-y-z维形成具有平行于列入射电磁辐射方向的z的一系笛卡儿坐标系时，其特征在于所述元件由每个都能感应电磁辐射的不同光谱带的子元件(3，5，7)叠层组成。这些子元件(3，5，7)每个都包含非硅半导体，其中在每个子元件(3，5，7)中的所述非硅半导体对电磁辐射的不同光谱带敏感和/或已经被敏化以从而对电磁辐射的不同光谱带敏感。 | 1.一种能够感测电磁辐射的多于一个光谱带的传感元件，所述传感元件由子元件(3，5，7)的叠层和与所述子元件(3，5，7)接触的用于传导光电流的电极组成，所述子元件的每一个都能感测电磁辐射的不同光谱带；其中所述子元件(3，5，7)的每一个都包含一个为二氧化钛的宽带隙无机半导体，所述宽带隙无机半导体的每一个已经用一种或更多种染料处理以使所述物质与所述半导体的组合对电磁辐射的不同光谱带光敏并且能够测量入射光子向电子的转化率(IPCE)；其中由相应子元件(3，5，7)检测的电磁辐射是通过每个子元件(3，5，7)内的二维空间位置感测的，其中这些二维垂直于电磁辐射传播方向并彼此垂直，其中在与所述电极和所述光谱带敏化的半导体材料接触的每个子元件中提供电解质(63)，所述电解质是氧化还原电解质，并且所述电解质渗透所述无机半导体，其特征在于，在每个子元件(3，5，7)中，电极(60)是氟掺杂的氧化锡膜，所述二氧化钛宽带隙无机半导体是纳米结构的二氧化钛层，并且在所述电极(60)和所述二氧化钛宽带隙无机半导体(40、41、42)之间设置有附加的致密二氧化钛层。 | H01L31/101 ¦ H01L27/146 | CN200580041482.4 | 2010-11-10
3304 | CN101577305B | 氮化物半导体发光器件及其制造方法 | 未缴年费 | LG伊诺特有限公司 | 2005-12-05 | 2012-02-01 | 提供一种氮化物半导体发光器件，包括：第一氮化物半导体层；形成在所述第一氮化物半导体层上方的有源层；和形成在所述有源层上方的δ掺杂第二氮化物半导体层。根据本发明，提高了氮化物半导体发光器件的光功率，改善了光功率下降现象并提高了抗ESD(静电放电)的可靠性。 | 1.一种氮化物半导体发光器件，包括： 第一氮化物半导体层； 形成在所述第一氮化物半导体层上方的有源层；和 形成在所述有源层上方的δ掺杂第二氮化物半导体层， 其中所述δ掺杂第二氮化物半导体层形成为具有多于一个周期，所述周期包括未掺杂的层和δ掺杂的层， 其中在所述δ掺杂第二氮化物半导体层中重复生长所述周期。 | H01L33/12 ¦ H01L33/00 ¦ H01L33/32 ¦ H01L33/06 | CN200910143038.3 | 2012-02-01
3305 | CN101073160B | 氮化物半导体发光器件及其制造方法 | 未缴年费 | LG伊诺特有限公司 | 2005-12-05 | 2010-06-16 | 提供的氮化物半导体发光器件包括：第一氮化物半导体层，和在第一氮化物半导体层上形成的激活层，和在激活层上形成的掺杂“C”的第二氮化物半导体层。按照本发明，激活层的结晶度得到提高，并且光学功率和操作可靠性得到增强。 | 1.一种氮化物半导体发光器件，包含： 第一氮化物半导体层； 在所述第一氮化物半导体层上形成的有源层；和 在所述有源层上形成的“C(碳)”掺杂的第二氮化物半导体层； 其中所述“C”掺杂的第二氮化物半导体层是通过δ掺杂形成的。 | H01L33/00 ¦ H01L33/06 ¦ H01L33/12 ¦ H01L33/32 | CN200580041801.1 | 2010-06-16
3306 | CN100479206C | 氮化物半导体发光器件及其制备方法 | 未缴年费 | LG伊诺特有限公司 | 2005-12-05 | 2009-04-15 | 提供了一种氮化物半导体发光器件，包括：衬底；在衬底上形成的第一缓冲层；在第一缓冲层上形成的含铟第二缓冲层；在第二缓冲层上形成的含铟第三缓冲层；在第三缓冲层上形成的第一氮化物半导体层；在第一氮化物半导体层上形成的有源层；和在有源层上形成的第二氮化物半导体层。根据本发明，晶体缺陷得到进一步抑制，使得有源层的结晶度得到提高，并且光功率和可靠性也得到提高。 | 1、一种氮化物半导体发光器件，包括： 衬底； 在所述衬底上形成的第一缓冲层； 在所述第一缓冲层上形成的含铟第二缓冲层； 在所述第二缓冲层上形成的含铟第三缓冲层并且铟含量逐渐减少； 在所述第三缓冲层上形成的第一氮化物半导体层； 在所述第一氮化物半导体层上形成的有源层；和 在所述有源层上形成的第二氮化物半导体层。 | H01L33/00 ¦ H01L33/04 ¦ H01L33/12 ¦ H01L33/32 ¦ H01L33/42 | CN200580041803.0 | 2009-04-15
3307 | CN100547813C | 具有增强热耗散的小型发光器件封装和制造该封装的方法 | 未缴年费 ¦ 权利转移 | 英迪股份有限公司 | 2005-12-06 | 2009-10-07 | 本发明公开了一种发光器件封装和用于制造此封装的方法，利用了具有第一表面的第一引线框和具有第二表面的第二引线框，其相对定位为使得第二表面在比第一表面更高的层面处。发光器件封装包括例如发光二极管管芯的光源，其安装在第一引线框的第一表面上并电连接到第二引线框的第二表面。 | 1.一种发光器件封装，包括： 具有第一表面的第一引线框； 安装在所述第一引线框的所述第一表面上的光源； 具有第二表面的第二引线框，沿垂直于所述第一表面的Z轴，所述第二表面定位在比所述第一表面更高的层面处；和 在所述光源和所述第二引线框的所述第二表面之间的电连接， 其中，所述第一引线框包括从所述第一表面延伸的前延伸部分，所述前延伸部分提供到安装在所述第一引线框的所述第一表面上的所述光源的电通路，所述第一引线框还包括一对从所述第一表面延伸的翼状延伸部分，每个所述翼状延伸部分都提供从安装在所述第一引线框的所述第一表面上的所述光源远离的热通路，由各个所述翼状延伸部分提供的所述热通路是与由所述前延伸部分提供的所述电通路不同的通路。 | H01L33/00 ¦ H01L23/495 ¦ H01L23/36 ¦ H01L21/60 ¦ H01L33/62 | CN200510127642.9 | 2009-10-07
3308 | CN101577315B | 电子设备以及发光器件 | 未缴年费 | 株式会社半导体能源研究所 | 2005-12-06 | 2012-08-01 | 本发明提供电子设备及发光器件。本发明的课题是提供一种具有适用于交流驱动的新颖结构的EL元件。本发明的技术要点是，发光元件在第一电极和包含有机化合物的层之间、以及在包含有机化合物的层和第二电极之间的双方提供材料层(该材料层在以电流值为横轴而以电压值为纵轴的图表中，具有以零点为中心的大致为点对称的电流-电压特性)。具体地，所述每个材料层是包含金属氧化物和有机化合物的复合层。 | 1.一种发光器件，包括： 第一电极； 形成在所述第一电极之上的第一复合层，该第一复合层包括第一金属氧化物和第一有机化合物； 发光层，包括形成在所述第一复合层之上的有机材料； 形成在所述发光层之上的第二复合层，该第二复合层包括第二金属氧化物和第二有机化合物； 形成在所述第二复合层之上的第二电极；以及 用于在所述第一电极和所述第二电极之间施加AC电压的电源， 其中，所述第一复合层和所述第二复合层的每一个在横坐标轴显示电流值而纵坐标轴显示电压值的曲线图中具有相对于零点对称的电流-电压特性。 | H01L51/50 ¦ H01L51/54 ¦ G09G3/30 | CN200910145330.9 | 2012-08-01
3309 | CN100401533C | 光伏型红外探测器碲镉汞材料离子注入剂量优化方法 | 未缴年费 | 淮阴师范学院 ¦ 中国科学院上海技术物理研究所 | 2005-12-06 | 2008-07-09 | 本发明提供了一种光伏型红外探测器碲镉汞材料离子注入剂量优化方法。本发明采用分子束外延技术，以同一块碲镉汞薄膜材料为基底，进行硼(B)离子注入。其主要工艺为：设置阻挡层；在阻挡层上规律地光刻出注入区；制作多块刻有镂空区的掩膜板；将不同的掩膜板依次分别叠加在阻挡层上，不同掩膜板露出阻挡层的光刻出的不同注入区，调整不同的离子剂量叠加式向覆有掩膜板、阻挡层的碲镉汞基底进行注入，最终获得系列单元的p-n结。测量后，得到不同单元的电压-电流特性曲线和零偏微分电阻值R0。经比较获得最优的离子注入剂量。本方法大大提高了不同参数的单元间的可比性，有利于对影响探测器性能的参数进行系统研究，试验成本低、节省了时间和精力，使优化研究更方便。 | 1.一种光伏型红外探测器碲镉汞材料离子注入剂量优化方法，包括以碲镉汞薄膜材料为基底，进行硼离子的叠加注入，其特征在于：该方法是在同一块试样基底材料上进行，其工艺步骤为： (一)蒸镀ZnS层作为离子注入的阻挡层(2)；(二)在阻挡层上光刻出多个注入区(3)；(三)制作多块镂刻有不同宽窄隙缝的掩膜板(4)；(四)将多块掩膜板(4)依次分别叠加在阻挡层(2)上，不同掩膜板的镂空区内能露出阻挡层上光刻出的不同的注入区(3)；(五)调整不同的离子剂量向覆有掩膜板、阻挡层的碲镉汞基底进行注入，而每注入一次，即重新更换一次掩膜板；(六)去除掩膜板、阻挡层，生长新的钝化层，再按原光刻的注入区光刻，并蒸镀金薄膜作欧姆接触电极，在不同单元的金薄膜上生长铟柱，获得系列单元的p-n结；(七)利用冷探针通过p型基底材料和每个注入区的铟柱直接进行测量，得到不同单元的电压-电流特性曲线；(八)采用二次函数对I-V曲线进行拟合，得到不同单元的零偏微分电阻值R0。 | H01L31/18 ¦ H01L21/66 | CN200510122955.5 | 2008-07-09
3310 | CN100521838C | 电子设备以及发光器件 | 未缴年费 | 株式会社半导体能源研究所 | 2005-12-06 | 2009-07-29 | 本发明的课题是提供一种具有适用于交流驱动的新颖结构的EL元件。本发明的技术要点是，发光元件在第一电极和包含有机化合物的层之间、以及在包含有机化合物的层和第二电极之间的双方提供材料层(该材料层在以电流值为横轴而以电压值为纵轴的图表中，具有以零点为中心的大致为点对称的电流-电压特性)。具体地，所述每个材料层是包含金属氧化物和有机化合物的复合层。 | 1.一种有机电致发光器件，包括： 至少一个有机电致发光元件， 其中，所述有机电致发光元件包括： 第一电极； 形成在所述第一电极上的第一材料层； 形成在所述第一材料层上的包含有机化合物的层； 形成在所述包含有机化合物的层上的第二材料层；以及， 形成在所述第二材料层上的第二电极， 其中，所述第一材料层，在以电流值为横轴而以电压值为纵轴的图表中，具有以零点为中心的点对称的电流-电压特性； 并且，所述第二材料层具有与第一材料层相同的电流-电压特性。 | H05B33/00 ¦ H05B33/14 ¦ H01L51/50 ¦ G09G3/30 | CN200510127269.7 | 2009-07-29
3311 | CN1979290B | 导光板及导光板制造方法 | 未缴年费 | 富士康科技集团有限公司 ¦ 鸿海精密工业股份有限公司 | 2005-12-06 | 2010-09-29 | 本发明是关于一种导光板及该导光板制造方法。该导光板包括：一种导光板，其包括：一入光面，该入光面设置在该导光板的角落，一与入光面相邻的出光面及一与该出光面相对的底面，该出光面上设置有多个相互平行的直条状微结构，该底面上设置有多个朝向该入光面的圆弧状微结构；该直条状微结构沿平行该入光面的方向分布，该圆弧状微结构沿圆弧方向呈不连续分布。该多个微结构改变该导光板内光线传输方向，使得经过该导光板的光线沿着适当的方向射出，增加射出导光板的光线强度及均匀度。同时，本发明提供一种该导光板的制造方法。 | 1.一种导光板，其包括：一入光面，该入光面设置在该导光板的角落，一与入光面相邻的出光面及一与该出光面相对的底面，其特征在于：该出光面上设置有多个相互平行的直条状微结构，该底面上设置有多个朝向该入光面的圆弧状微结构；该直条状微结构沿平行该入光面的方向分布，该圆弧状微结构沿圆弧方向呈不连续分布。 | G02F1/1335 ¦ G02B5/02 ¦ G03F7/20 ¦ G02B27/10 | CN200510102328.5 | 2010-09-29
3312 | CN100580972C | 金属配合物 | 未缴年费 | 马克专利公司 | 2005-12-06 | 2010-01-13 | 本发明涉及新的金属配合物。这种化合物能够广泛用于不同电子行业的功能材料。本发明的化合物通过通式(1)和(1a)定义。 | 1.一种通式(1)的化合物 M(L)n(L′)m(L″)o 通式(1) 包括通式(2)的亚结构M(L)n， 通式(2) 其中使用的符号和标记具有以下含义： M在每一次出现中是过渡金属； D在每一次出现中，是相同或者不同的，在每一情况下是sp2-杂化的具有与M配位的非键电子对的杂原子； C在每一次出现中，是与M结合的sp2-杂化的碳原子； E在每一次出现中，相同或者不同的，在每一情况下是sp2-杂化的碳或者氮原子； Z在每一次出现中，是相同或者不同的，在每一情况下是C(R)2或者NR； Cy1在每一次出现中，是相同或者不同的，在每一情况下是通过sp2-杂化碳原子与M结合的并任选具有与基团R结合的键的碳环或者杂环； Cy2在每一次出现中，是相同或者不同的，在每一情况下是通过原子D与M配位并任选具有与基团R结合的键的杂环； R在每一次出现中，是相同或者不同的，在每一情况下是H，F，CN，具有1-40个碳原子的直链烷基或者烷氧基，或者具有3-40个碳原子的支化或者环状的烷基或者烷氧基，其中在每一情况下，一个或多个不相邻的CH2基团可以被-R2C＝CR2-，-C≡C-，Si(R2)2，Ge(R2)2，Sn(R2)2，-O-，-S-，-NR2-，-(C＝O)-，-(C＝NR2)-，-P＝O(R2)-，SO，SO2或-CONR2-替代，和一个或多个H原子可以被F替代，或者具有5-40个芳环原子的芳族或者杂芳族环状体系或者芳氧基或者杂芳氧基，它们可被一个或多个非芳香性的基团R取代，或者两个，三个或者四个这些体系的组合；其中R同样可以与一个或者两个环Cy1和/或Cy2一起形成另外的脂族，芳族或者杂芳族环状体系； R2在每一次出现中，是相同或者不同的，在每一情况下是H或者具有1-20个碳原子的脂族或者芳烃基团； n是1，2或者3； 其中通式(1)的配位体L′和L″是单阴离子，双齿的螯合配位体；m和o在每一次出现中，是相同或不同的，在每一情况下是0，1或者2；以及n+m+o＝2或者3。 | H01L51/30 ¦ C07F15/00 ¦ C07F19/00 ¦ C09K11/06 | CN200580042206.X | 2010-01-13
3313 | CN100345003C | 铝材料一维X射线折衍射微结构器件的制作方法 | 未缴年费 | 乐孜纯 | 2005-12-07 | 2007-10-24 | 一种铝材料一维X射线折衍射微结构器件的制作方法，所述的制备方法包括有紫外光刻掩模版的制备、X射线光刻掩模的制备、X射线光刻基体的准备和最后铝材料一维X射线折衍射微结构器件的形成。本发明优化了一维X射线折衍射微结构器件的透镜单元的空气隙的面形形状，采用椭圆面形，像差几乎为零，焦斑质量好；提供了一种针对铝材料的一维X射线折衍射微结构器件的制作工艺技术，器件深度尺寸较以前提高了几十倍，因此大大提高了器件在深度方向上的集光口径，从而提高了X射线辐射透过率。 | 1、一种铝材料一维X射线折衍射微结构器件的制作方法，所述的一维X射线折衍射微结构器件由包括多个依次同轴排布的透镜单元，所述透镜单元由开有空气隙的透镜主体组成，所述的透镜主体的上侧壁开有朝上的阶梯状台阶，每个台阶的阶宽相等；所述透镜主体的下侧壁开有以轴为中心线与透镜上侧壁的台阶对称布置的朝下的阶梯状台阶，所述透镜主体开有所述的敞口空气隙，所述空气隙的截面形状为半椭圆形，所述空气隙对应椭圆短轴方向的最大口径尺寸小于椭圆短轴尺寸，所述透镜单元的椭圆形空气隙的长轴位于同一直线上；其特征在于，所述的制备方法包括有紫外光刻掩模版的制备、X射线光刻掩模的制备、X射线光刻基体的准备和最后铝材料一维X射线折衍射微结构器件的形成； (一)紫外光刻掩膜版的制备包括以下步骤： (A)用电子束刻蚀技术制作玻璃基底金属铬材料的光刻掩模版，所述光刻掩模版图形为，包括多个依次同轴排布的透镜单元组成，所述透镜单元由开有空气隙的透镜主体组成，所述的透镜主体的上侧壁开有朝上的阶梯状台阶，每个台阶的阶宽相等；所述透镜主体的下侧壁开有以轴为中心线与透镜上侧壁的台阶对称布置的朝下的阶梯状台阶，所述透镜主体开有敞口空气隙，所述空气隙的截面形状为半椭圆形，所述空气隙对应椭圆短轴方向的最大口径尺寸小于椭圆短轴尺寸，所述透镜单元的椭圆形空气隙的长轴位于同一直线上； (二)X射线光刻掩模的制备包括以下步骤： (B)在经常规清洁处理的硅衬底的表面自旋涂覆一层聚酰亚胺涂料，烘烤固化； (C)在固化后的样片表面涂覆一层金属材料的电铸阴极薄膜； (D)在电铸阴极薄膜表面涂覆一层AZP4000光刻胶，对上述光刻胶进行光刻、显影、坚膜，形成光刻胶图形结构，光刻过程中采用的光刻掩模版为步骤(A)制备的光刻掩模版； (E)在光刻胶图形结构上生长一层金属材料作为X射线光刻掩模吸收体，所述金属材料为金，其厚度小于光刻胶的厚度； (F)去除光刻胶及其下面的电铸阴极薄膜； (G)进行背面光刻并腐蚀硅衬底形成窗口，将开出窗口后的结构作为X射线光刻掩模； (三)X射线光刻基体的准备包括以下步骤： (H)制备一份钛片作为X射线光刻衬底，用NaOH/H2O2进行表面处理； (I)在经处理的钛片表面涂敷PMMA材料作为X射线光刻胶，其厚度按所设计的X射线折衍射微结构器件的厚度设定，范围在200微米到2000微米，对上述光刻胶进行烘烤固化，形成X射线光刻基体； (四)最后铝材料一维X射线折衍射微结构器件的形成： (J)在步骤(I)形成的X射线光刻基体上进行X射线光刻、显影，使用步骤(G)形成的X射线光刻掩模； (K)将模具材料填充到步骤(J)形成的样片结构中，模具材料为硅橡胶，并进行固化处理； (L)取下固化成型的硅橡胶模具； (M)在硅橡胶模具中填充铝材料，固化后并分离出模具，这时所保留的结构包括有透镜主体(1)，以及透镜主体上的空气隙(2)，即制成为铝材料一维X射线折衍射微结构器件。 | G02B3/00 ¦ G03F7/20 ¦ G03F1/00 ¦ G01N23/083 ¦ A61N5/10 ¦ G03F1/22 | CN200510061881.9 | 2007-10-24
3314 | CN101180562B | 光使能混合半导体封装 | 未缴年费 ¦ 质押 | 里夫莱克斯光子公司 | 2005-12-07 | 2011-07-13 | 本发明提供一种自给式混合IC(OHIC)封装，用于光侧耦合至印刷线路板(PWB)的光波导。OHIC包括集成电路(IC)封装。OHIC还包括具有光耦合切面、光电器件和光通道的自给式光学子组件(OSA)，光电器件通过光通道光耦合至光耦合切面，其中OSA电粘接到IC封装，从而提供光电器件和IC封装之间的电耦合。最后，IC封装包括对准特征，该对准特征不仅用于在IC封装中内部对准OSA，还用于将OHIC与光波导外部对准，从而通过光耦合切面实现OHIC光侧耦合至光波导。本发明还提供制造OHIC封装的方法。 | 1.一种自给式光混合集成电路封装，用于光侧耦合至印刷线路板的光波导，该自给式光混合集成电路封装包括： 集成电路封装；以及 具有光耦合切面、光电器件和光通道的自给式光学子组件，所述光电器件通过所述光通道光耦合至所述光耦合切面，其中所述光学子组件电粘接到所述集成电路封装，以在光电器件和集成电路封装之间提供电耦合； 其中所示集成电路封装包括对准特征，它既用于在所述集成电路封装中内部对准所述光学子组件又用于将所述自给式光混合集成电路封装外部对准至所述光波导，从而通过所述光耦合切面实现所述自给式光混合集成电路封装与所述光波导的所述光侧耦合。 | G02B6/42 ¦ G02B6/12 ¦ H01S5/183 ¦ H01L23/02 | CN200580047825.8 | 2011-07-13
3315 | CN1327250C | 聚甲基丙烯酸甲酯材料一维X射线折衍射微结构器件的制作方法 | 未缴年费 | 乐孜纯 | 2005-12-07 | 2007-07-18 | 一种聚甲基丙烯酸甲酯材料一维X射线折衍射微结构器件的制作方法，包括步骤如下：(A)制作光刻掩模版；(B)处理硅衬底；(C)在硅衬底表面涂覆聚酰亚胺，烘烤固化；(D)在固化后的聚酰亚胺薄膜上生长金属薄膜作为电铸阴极；(E)在(D)处理后的样片上涂覆厚光刻胶；(F)对涂覆好的厚光刻胶进行曝光、显影、坚膜；(G)在光刻胶图形结构上生长一层金属薄膜作为X射线光刻掩模吸收体；(H)去除光刻胶及其下面的电铸阴极薄膜；(I)进行背面光刻并腐蚀硅；(J)制备钛片作为支撑体；(K)在经处理的钛片表面涂敷聚甲基丙烯酸甲酯，进行烘烤固化；(L)在步骤(K)形成的X射线光刻胶上进行X射线光刻、显影。 | 1、一种聚甲基丙烯酸甲酯材料一维X射线折衍射微结构器件的制作方法，所述的一维X折衍射微结构器件包括多个依次同轴排布的透镜单元，所述透镜单元由开有空气隙的透镜主体组成，所述的透镜主体的上侧壁开有朝上的阶梯状台阶，每个台阶的阶宽相等；所述透镜主体的下侧壁开有以轴为中心线与透镜上侧壁的台阶对称布置的朝下的阶梯状台阶，所述透镜主体开有所述的敞口空气隙，所述空气隙的截面形状为半椭圆形，所述空气隙对应椭圆短轴方向的最大口径尺寸小于椭圆短轴尺寸，所述透镜单元的椭圆形空气隙的长轴位于同一直线上，其特征在于，制作方法包括以下步骤： (A)用电子束刻蚀技术制作玻璃基底金属铬材料的光刻掩模版，所述光刻掩模版图形为，由多个依次同轴排布的透镜单元组成，所述透镜单元由开有空气隙的透镜主体组成，所述的透镜主体的上侧壁开有朝上的阶梯状台阶，每个台阶的阶宽相等；所述透镜主体的下侧壁开有与上侧壁的台阶对称布置的朝下的阶梯状台阶，所述透镜主体开有所述的敞口空气隙，所述空气隙的形状为半椭圆形，所述空气隙对应椭圆短轴方向的最大口径尺寸小于椭圆短轴尺寸，所述透镜单元的椭圆形空气隙的长轴位于同一直线上； (B)对硅衬底进行常规清洁处理； (C)在经步骤(B)处理的硅衬底表面自旋涂覆一层3-7微米厚的聚酰亚胺涂料，烘烤固化，从50℃开始，最高固化温度为250℃，每隔50℃一个阶梯，每个阶梯温度烘烤时间1小时； (D)在固化后的聚酰亚胺薄膜上生长一层厚度为300-500纳米的金属薄膜作为电铸阴极； (E)在经步骤(D)处理后的样片上表面涂覆一层厚度为20-30微米的厚光刻胶； (F)对涂覆好的厚光刻胶进行曝光、显影、坚膜，形成光刻胶图形结构，使用步骤(A)制成的光刻掩模版； (G)在光刻胶图形结构上生长一层厚度为15-25微米厚的金属薄膜，作为X射线光刻掩模吸收体； (E)去除光刻胶及其下面的电铸阴极薄膜； (I)进行背面光刻并腐蚀硅，开出窗口完成X射线光刻掩模的制作； (J)制备一份钛片作为一维X射线折衍射微结构器件的支撑体，用NaOH/H2O2进行表面处理； (K)在经处理的钛片表面涂敷聚甲基丙烯酸甲酯作为X射线光刻胶，其厚度按所设计的一维X射线折衍射微结构器件的厚度设定，范围在200-2000微米，对上述X射线光刻胶进行烘烤固化； (L)在步骤(K)形成的X射线光刻胶上进行X射线光刻、显影，使用步骤(I)制成的X射线光刻掩模，制成聚甲基丙烯酸甲酯材料一维X射线折衍射微结构器件。 | G02B3/00 ¦ G03F7/20 ¦ G01N23/083 ¦ A61N5/10 | CN200510061880.4 | 2007-07-18
3316 | CN101073021B | 用于显微光刻投影曝光装置的传输光学元件和物镜 | 未缴年费 | 卡尔蔡司SMT有限责任公司 | 2005-12-08 | 2011-11-23 | 一种适于在显微光刻投影曝光装置的物镜中使用的传输光学元件(33，37)由多晶材料(100)组成，其中多晶材料(100)具有立方晶体结构的微晶(102)，并且这些微晶(102)的平均微晶尺寸至少是(0.5)微米和至多是(100)微米。 | 1.适于在显微光刻术的投影曝光装置(1)的物镜(11)中使用的传输光学元件(33)，所述传输光学元件(33)由多晶材料(100)组成，所述多晶材料(100)包括具有至少0.5微米和至多100微米的平均微晶尺寸的微晶(102)。 | G02B1/02 ¦ C04B35/443 ¦ G03F7/20 | CN200580042032.7 | 2011-11-23
3317 | CN100524853C | 头灯 | 未缴年费 | 住友电气工业株式会社 | 2005-12-08 | 2009-08-05 | 一种车辆的头灯装备有包含一个或多个发光器件(LED)的光源，以及基体部件(底座和后盖)，用以把光源紧固在车辆上。所述发光器件包括：GaN衬底1；在所述GaN衬底1的第一主表面一侧上的n-型AlxGa1-xN层3；位于比所述n-型AlxGa1-xN层3更远离GaN衬底1的p-型AlxGa1-xN层5；以及位于所述n-型AlxGa1-xN层3与p-型AlxGa1-xN层5之间的多量子阱4。在这种发光器件中，所述GaN衬底1的电阻率不大于0.5Ω·cm，朝下安装p-型AlxGa1-xN层5一侧，并从第二主表面1a放出光，所述第二主表面是一个与所述第一主表面相对的GaN衬底1的主表面。 | 1.一种车用头灯，包括： 光源，包含一个或多个发光器件；和 基体部件，用以把光源紧固在车辆上； 其中， 所述发光器件包括：氮化物半导体衬底；在所述氮化物半导体衬底第一主表面上的n-型氮化物半导体层；位于比所述n-型氮化物半导体层更远离所述氮化物半导体衬底处的p-型氮化物半导体层；以及位于所述n-型氮化物半导体层与p-型氮化物半导体层之间的发光层； 所述氮化物半导体衬底的电阻率不大于0.5Ω·cm；而且 朝下安装所述p-型氮化物半导体层一侧，从作为氮化物半导体衬底一个主表面的第二主表面发射光，所述第二主表面与第一主表面相对。 | H01L33/00 ¦ B60Q1/04 ¦ F21S8/10 ¦ F21W101/10 ¦ F21Y101/02 ¦ H01L33/06 ¦ H01L33/32 ¦ H01L33/50 | CN200510022816.5 | 2009-08-05
3318 | CN101073149B | 双极器件中恢复热载流子引起的退化的方法 | 未缴年费 ¦ 权利转移 | 超科技公司 | 2005-12-08 | 2011-04-20 | 提供一种恢复由雪崩热载流子造成的退化的方法，包括使呈现雪崩退化的空闲的双极晶体管经过热退火步骤，所述热退火步骤升高所述晶体管的温度从而恢复双极晶体管的雪崩退化。在一个实施例中，退火源是其为与双极晶体管的发射极并排设置的含Si电阻器的自加热结构。在恢复步骤期间，将包括自加热结构的双极晶体管设置为空闲模式(即无偏置)并且来自单独电路的电流流过自加热结构。在本发明的另一实施例中，退火步骤是在双极晶体管在未达到雪崩条件(VCB小于1V)的条件下工作的同时向其提供高正向电流(约为峰值fT电流或更高)的结果。在以上条件下，可以恢复退化的约40％或更高。在本发明的另一实施例中，热退火步骤包括快速热退火(RTA)、炉退火、激光退火或峰值退火。 | 1.一种恢复双极晶体管中雪崩退化的方法，包括： 提供双极晶体管，所述双极晶体管包括在其中具有集电极的含Si半导体衬底，在所述集电极的顶上的基极，以及在所述基极上的发射极，所述发射极具有与所述基极的外部边缘自对准的延伸部分，所述发射极的所述延伸部分作为自加热结构；以及 使呈现雪崩退化的所述双极晶体管经过热退火步骤，所述热退火步骤造成所述双极晶体管的温度的升高从而恢复所述双极晶体管的所述雪崩退化，其中所述热退火步骤包括在所述双极晶体管空闲时向所述自加热结构提供电流或在所述双极晶体管在集电极-基极电压小于1V的条件下工作的同时向所述双极晶体管施加正向电流。 | H01L21/337 ¦ H01L21/8249 ¦ H01L21/331 ¦ H01L31/11 ¦ H01L21/8238 ¦ H01L21/8222 ¦ H01L27/082 ¦ H01L27/102 ¦ H01L29/70 | CN200580041988.5 | 2011-04-20
3319 | TWI288974B | 物理資訊取得方法及物理資訊取得裝置、排列有複數個單位構成要件之物理量分佈檢測之半導體裝置之製造方法、受光元件及其製造方法、固體攝像元件及其製造方法 | 未缴年费 | 索尼公司 | 2005-12-08 | 2007-10-21 | 本發明之目的在於，於攝像裝置中，使用一個圖像傳感器獨立且同時取得彩色圖像與紅外光圖像。本發明於形成有光電二極體或像素內放大器等之半導體元件上，形成配線層，該配線層上構成有用於自像素內放大器中讀出像素信號之信號線，該配線層上形成有積層膜1，其具有複數層之積層構造，並具有反射紅外光IR、使可視光VL通過之特性，上述複數之層中相鄰之層間的折射率不同、並具有特定厚度。對於構成單位像素矩陣12之複數像素，各像素中對紅外光進行截止者有之，不截止者亦有之。於積層膜1上，對應於彩色像素12R、12G、12B，形成彩色攝像用之彩色濾鏡14R、14G、14B。基於來自積層膜1所形成之像素12R、12G、12B的像素信號，獲得彩色圖像。基於來自未形成積層膜1之像素12IR的像素信號，獲得紅外光圖像。 | 1.一種物理資訊取得方法,其特徵為:使用用於檢測物理量分佈之裝置,基於上述單位信號取得用於特定目的之物理資訊,且該裝置於單位構成要素中包括檢測電磁波之檢測部、以及基於上述檢測部所檢測出之電磁波量而產生相對應之單位信號並加以輸出的單位信號產生部,該單位構成要素按照特定順序配置於同一基板上,並且 於上述檢測部之上述電磁波入射的入射面上,設有積層部件,該積層部件具有複數層之積層構造,並具有將上述電磁波中特定波長區域成分反射、而使剩餘成分通過之特性,上述複數層中相互鄰接之層間的折射率不同、並各層具有特定厚度, 對於通過上述積層部件之通過波長區域成分利用上述檢測部進行檢測,藉此,基於從上述單位信號產生部取得之通過波長區域成分的單位信號,取得上述用於特定目的之物理資訊。 | H01L27/146 ¦ H01L31/0216 ¦ H04N5/335 | TW094143303 | 2007-10-21
3320 | CN101084582B | 制作光电池的方法 | 未缴年费 | 索拉尔福斯公司 | 2005-12-08 | 2011-09-28 | 本发明涉及一种制作光电池的方法，其中至少一层半导体材料连续地沉积在碳带(10)上以形成复合带(20)，所述层具有与接触碳带的其表面相对的自由表面(22、24)。根据本发明，在消除碳带(10)之前，至少一种处理(28)从所述自由表面(22，24)施加到所述半导体材料层，从而在所述层上实现所述电池的光电功能。本发明可以提高制作具有非常小的厚度的光电池的产率。 | 1.一种制作光电池的方法，其中至少一层半导体材料连续地沉积在碳带(10)上以形成复合带(20)，所述层具有与接触碳带的表面相对的自由表面(22、24)，所述碳带(10)在所述方法期间被消除，该方法的特征在于包括，在消除所述碳带(10)之前，至少一种处理(28)从所述自由表面(22、24)施加到所述半导体材料层，从而在所述层上实现所述电池的光电功能，和在所述碳带(10)消除之后，对与所述自由表面(22、24)相对的所述半导体材料层表面施加至少一个操作。 | H01L31/18 ¦ C30B15/00 | CN200580043767.1 | 2011-09-28
3321 | CN100424894C | 带有井伸电极的碲镉汞红外光电导探测器 | 未缴年费 | 中国科学院上海技术物理研究所 | 2005-12-09 | 2008-10-08 | 本发明公开了一种带有井伸电极的碲镉汞红外光电导探测器，该器件的特征是：在光敏元的二侧各有一个通过离子刻蚀至衬底的圆洞，圆洞内依次镀有铬金属层和黄金层，其总高度与光敏元的高度齐平。在黄金层上再依次镀上铟金属层和黄金层，该铟金属层和黄金层的尺寸要超过圆洞面积，部分覆盖至光敏元的边缘，以便取出光敏元的光电信号。本发明的优点是：井伸电极不存在台阶和坡度，因此也就不存在台阶和坡度连接处发生金属膜翘起和龟裂。井伸电极特别适合于各种面积的红外探测器芯片制造，它可以成型单元、多元，也可以成型线列、面列。井伸电极完全解决了集成化常规延伸电极不能在面列上进行的难题。信号引线焊接可实行机械化操作，提高了产品的可靠性。 | 1. 一种带有井伸电极的碲镉汞红外光电导探测器，包括：宝石衬底(1)，通过环氧胶固定在宝石衬底(1)上的碲镉汞材料(2)，碲镉汞材料(2)的两表面各生有一层氧化层(3)，光敏元(4)由衬底上的碲镉汞材料(2)和其表面生有的氧化层(3)构成；其特征在于： 位于光敏元的两侧各有一个通过氩离子刻蚀至衬底的圆洞(5)，圆洞(5)内依次填有通过真空镀膜的铬金属层(6)和第一黄金层(7)，铬金属层和黄金层的总高度与光敏元的高度齐平；在第一黄金层(7)上依次置有通过真空镀膜的铟金属层(8)和第二黄金层(9)，铟金属层(8)和第二黄金层(9)的尺寸大小相同，其尺寸要超过圆洞面积，部分覆盖至光敏元(4)的边缘，以便取出光敏元(4)的光电信号；铬金属层(6)、第一黄金层(7)、铟金属层(8)和第二黄金层(9)构成一个井伸电极；电极引线(10)位于圆洞上的第二黄金层(9)上。 | H01L31/08 ¦ H01L31/0224 | CN200510111360.X | 2008-10-08
3322 | CN1786747B | 光散射膜和使用该光散射膜的光学器件 | 未缴年费 | 三菱重工业株式会社 | 2005-12-12 | 2010-05-26 | 本发明公开了一种光散射膜(2)具有这样的结构，即，将电信号传导到要求的位置并所述入射光，而且其表面基本上是平坦的；以及使用该光散射膜(2)的光电器件。光散射膜(2)包括：介质(6)，由透明导电材料构成；以及光散射物质(7)，嵌入该介质内。利用一个部件，光散射膜实现导电和光散射特性。不需要为了实现光散射特性而有意利用凹体和凸体使表面具有纹理。希望该表面基本上是平坦的。当在该表面上形成半导体层(3)时，抑制缺陷，因为该表面平坦。具有光散射膜和位于该膜的表面上的半导体器件的光电器件的光点变换效率高。 | 1.一种光电器件，其特征在于包括： 按顺序层叠的多个光电层；以及 光散射膜，其包括由透明导电材料形成的介质，并且在所述介质中嵌入有光散射物质， 其中，所述多个光电层被设置在所述介质上，以及 其中，所述光散射物质由一种或更多不同的绝缘材料形成。 | G02B5/02 ¦ H01L31/0224 ¦ H01L33/00 ¦ H01L51/52 ¦ G02F1/1343 ¦ G02F1/1335 ¦ G09F9/30 ¦ H01L31/04 ¦ H01L51/50 ¦ H05B33/28 | CN200510131420.4 | 2010-05-26
3323 | CN1939095B | 涂敷装置、有机材料薄膜的形成方法、有机EL面板制造装置 | 未缴年费 | 日本真空技术株式会社 | 2005-12-13 | 2010-12-08 | 本发明提供一种不需要加热室和冷却室的涂敷装置。在沿X轴方向移动的涂敷对象物(14)上配置可在Y轴方向往复移动的喷出器(31)和激光照射装置(32a、32b)，对从喷出器(31)喷出到涂敷对象物(14)的局部表面的有机材料照射激光，进行加热使其干燥或聚合，实现薄膜化。反复进行喷出器(31)和激光照射装置(32a、32b)的Y轴方向的移动，和涂敷对象物(14)的X轴方向的移动，在涂敷对象物(14)的规定区域形成有机材料的薄膜。由于并行进行涂敷和激光照射，所以，作业效率高。而且，由于涂敷对象物(14)不处于高温，所以不需要冷却工序。 | 1.一种涂敷装置，其特征在于，包括： 设置涂敷对象物的涂敷台，涂敷对象物沿着涂敷台的纵长方向移动，此方向即为第一方向； 在前述涂敷台上的前述涂敷对象物上喷出有机材料的喷出器；和 对从前述喷出器喷出、弹落到前述涂敷对象物的前述有机材料照射激光的激光照射装置， 前述喷出器构成为能够在前述涂敷台上，与前述涂敷对象物在第一方向上相对移动， 前述涂敷对象物构成为能够在第二方向相对往复移动， 前述激光照射装置构成为能够在前述涂敷台上，沿前述第一方向与前述喷出器独立而相对于前述涂敷对象物相对移动，且上述激光照射装置能够沿第二方向从前述喷出器独立而相对于前述涂敷对象物相对往复移动，所述第二方向和第一方向同位于和涂敷台的表面平行的平面内，且相互垂直， 通过前述喷出器对前述涂敷对象物进行涂敷后，通过前述激光照射装置对相同的前述涂敷对象物照射激光。 | H01L51/56 ¦ B05C9/14 ¦ B05C5/00 | CN200580010415.6 | 2010-12-08
3324 | CN100447945C | 基于聚焦离子束技术深刻蚀一维光子晶体的方法 | 未缴年费 | 北京大学 | 2005-12-13 | 2008-12-31 | 本发明在使用先进的聚焦离子束刻蚀技术加工GaN基激光器谐振腔镜面的工艺中提出了一种简洁、快速、有效的工艺步骤和方法，它包括以下三个主要步骤：计算和设计具有一维光子晶体结构的半导体/空气(DBR)反射镜的具体尺寸和容差要求，为FIB加工条件的选择提供依据；对所需加工的半导体激光二极管进行加工前处理准备。包括电接触和机械稳定性等方面的处理；根据加工要求确定合适的FIB加工条件并设计出合理的加工次序进行加工。这包括：离子束束流大小的选择；沉积保护层材料及厚度的选择；辅助刻蚀槽的设计和加工；放大倍数的选择及刻蚀图形的设计；半导体/空气(DBR)结构成型的刻蚀条件及刻蚀后处理方法等。 | 1.一种基于聚焦离子束技术深刻蚀一维光子晶体的方法，具体包括以下三个步骤： 1)计算和设计具有一维光子晶体结构的半导体/空气布拉格光栅的具体尺寸和容差要求，为FIB加工条件的选择提供依据； 2)对所需加工的半导体样品进行加工前处理准备； 3)根据加工要求确定合适的FIB加工条件并设计出合理的加工次序进行加工；这包括：离子束束流大小的选择；沉积保护层材料及厚度的选择；在一维光子晶体结构加工区的条型结构两侧开适当大小和深度的槽口；放大倍数的选择及刻蚀图形的设计；半导体/空气结构成型的刻蚀条件及刻蚀后处理方法。 | H01L21/00 ¦ H01L21/3065 ¦ H01L33/00 ¦ H01S5/10 ¦ H01S5/22 | CN200510126469.0 | 2008-12-31
3325 | TWI391783B | 光敏性樹脂組成物，由光敏性樹脂組成物所製得之薄膜面板及製造薄膜面板之方法 | 未缴年费 ¦ 权利转移 | 三星显示器有限公司 | 2005-12-15 | 2013-04-01 | 一種光敏性樹脂組成物包含有一種鹼可溶性樹脂(alkali-soluble resin)、一種二疊氮醌(quinone diazide)、一種介面活性劑(surfactant)以及一種溶劑。該溶劑包含：一種二甘醇二烷基醚，它包含有一具有1至5個碳原子的烷基基團；一種3-乙氧基丙酸乙酯；一種乙酸烷基酯，它包含有一具有3至8個碳原子的烷基基團；以及一種乳酸烷基酯，它包含有一具有1至6個碳原子的烷基基團。該組成物可被用來製造具有均勻塗覆的絕緣層的高品質顯示器面板。 | 1.一種光敏性樹脂組成物，其包含有：一種鹼可溶性樹脂；一種二疊氮醌；一種介面活性劑；以及一種溶劑，它包含有：一種二甘醇二烷基醚，它包含一具有1至5個碳原子的烷基基團，一種3-乙氧基丙酸乙酯，一種乙酸烷基酯，它包含一具有3至8個碳原子的烷基基團，以及一種乳酸烷基酯，它包含一具有1至6個碳原子的烷基基團，其中該介面活性劑包含：一種具有下列結構的有機氟化合物：其中Rf是一包含有5-10個碳原子的直鏈或支鏈全氟烷撐基團，並且Z是氫或氟；一種具有下列結構的第一聚矽氧化合物：其中R是一包含有2-5個碳原子的直鏈或支鏈烷撐基團，並且x和y的每一者為1-20的整數；以及一種具有下列結構的第二聚矽氧化合物：其中R’是一包含有1-20個碳原子的烷基基團或一包含有2-21個碳原子的直鏈或支鏈羰基烷基基團，以及v和w的每一者是1-20的整數，並且m和l的每一者是1-9的整數，其中(m+1)落在2和10之間。 | G03F7/027 ¦ G03F7/008 ¦ G03F7/075 ¦ G02F1/1333 | TW094144511 | 2013-04-01
3326 | CN100483750C | 基于丝网印刷工艺的背面点接触硅太阳电池的制造方法 | 未缴年费 ¦ 许可 ¦ 权利转移 | 无锡尚德太阳能电力有限公司 | 2005-12-15 | 2009-04-29 | 基于丝网印刷工艺的背面点接触硅太阳电池，P型硅片上设有磷扩散形成的PN结、正面设有氮化硅层或二氧化硅层表面钝化层和减反膜，以及正电极。特征是，该硅片背金属层通过p-型点状合金扩散区构成欧姆接触，背金属的其他部分与硅片背面之间设有钝化层。其制造方法是：硅片选用P型；绒面制作和清洗；磷扩散形成PN结；等离子刻蚀腐蚀边缘；两面生长氮化硅或二氧化硅；背面通过丝网印刷，用固相-固相扩散或选择性气相扩散的方法制成点接触的P+的浓区；正面通过丝网印刷电极及烧结；背面全面积加金属层。本发明使电池的开路电压＞650mV，电流密度＞38mA/cm2，填充因子在74%～78%，电池的转换效率可达18%～20%。 | 1、一种基于丝网印刷工艺的背面点接触硅太阳电池的制造方法，包括以下步骤： 硅片选用P型，电阻率为0.5～10欧姆-厘米，厚度0.2μm～0.4μm； 绒面制作和清洗； 磷扩散形成PN结； 等离子刻蚀腐蚀边缘； 两面生长氮化硅或二氧化硅； 背面通过丝网印刷，用固相-固相扩散或选择性气相扩散的方法制成点接触的P+的浓区； 正面通过丝网印刷电极及烧结； 背面全面积加金属层。 | H01L31/042 ¦ H01L31/18 | CN200510123062.2 | 2009-04-29
3327 | CN100409463C | 高光提取效率LED电极的制备方法 | 未缴年费 ¦ 权利转移 | 北京太时芯光科技有限公司 | 2005-12-16 | 2008-08-06 | 本发明属于光电子器件领域。传统结构光提取效率低，热可靠性差，绝缘层一次生长完成，易造成PN结漏电。结构包括：P电极加厚电极(1)，高反镜保护层(2)，金属高反镜(3)，N电极(4)，N型半导体(5)，多量子阱有源区MQW(6)，P型半导体(7)，P电极欧姆接触层(8)，N电极加厚电极(9)，衬底(10)；由P型半导体，多量子阱有源区MQW，N型半导体构成LED台；其特征在于：LED台侧壁上有透明绝缘层(11)；台上表面小于下表面面积；LED台侧壁与竖直面成锐角；金属高反镜覆盖在P电极欧姆接触层上，并延展覆盖在透明绝缘层上，但不与N电极接触；金属高反镜、透明绝缘层和LED台三者折射率大小排列为高低高。本发明解决了LED侧面出光，不能有效提取器件所发出的光问题，防止PN结氧化。 | 1.LED电极的制备方法，包括以下步骤： 1)在一块生长好LED结构晶圆上，用光刻法在晶圆上用光刻胶掩膜出LED的台结构图型，然后用离子刻蚀系统ICP刻出LED台；刻出LED台后剥离去掉光刻胶； 2)样品用王水清洗后，用光刻法形成掩膜，用溅射或蒸发的方法在LED台顶部的P型半导体(7)上镀一层P电极欧姆接触层(8)； 3)对P电极欧姆接触层(8)进行合金化处理； 4)利用光刻法对P电极欧姆接触层(8)和LED台的侧壁进行光刻胶保护，用溅射金属或蒸发金属的方法在LED台底部的N型半导体(5)上沉积N电极(4)；N电极(4)不与LED台的侧壁相接触；剥离光刻胶； 5)利用光刻法形成遮挡，然后用溅射或蒸发的方法在P电极欧姆接触层(8)和LED台的侧壁沉积一层金属高反镜(3)，金属高反镜(3)覆盖P电极欧姆层接触层(8)的表面以及由P型半导体(7)、多量子阱有源区(6)、N型半导体(5)构成的LED台的侧壁； 6)在金属高反镜(3)上用溅射金属或蒸发金属的方法镀一层金属形成高反镜保护层(2)；或是用薄膜生长的方法生长一层绝缘层，再用光刻腐蚀方法，形成高反镜保护层(2)； 7)在P电极欧姆接触层(8)的区域上方及N电极(4)上同时镀上金属，形成P电极加厚电极(1)和N电极加厚电极(9)； 8)解理，把两个器件间相连的N型半导体(5)和衬底(10)用激光划开得到LED台； 其特征在于：在步骤1)刻出LED台之后，在步骤2)制备P电极欧姆接触层(8)之前，在LED台的侧壁上先制备一层透明绝缘层(11)；透明绝缘层(11)是用二步生长法进行：第一次在LED台的侧壁生长透明绝缘层后，用去离子水超声，露出透明绝缘层的针孔和空洞，然后在第一次生长的透明绝缘层表面再生长一层透明绝缘层，填补先前生长的透明绝缘层表面的针孔和空洞，形成透明绝缘层(11)。 | H01L33/00 ¦ H01L33/38 ¦ H01L33/40 | CN200510132116.1 | 2008-08-06
3328 | CN102299259B | 电子器件阵列 | 未缴年费 | 弗莱克因艾伯勒有限公司 | 2005-12-16 | 2015-11-25 | 本发明涉及电子器件阵列。一种制造该电子器件阵列的方法包括以下步骤：在衬底上形成第一电子器件的一个或多个第一导电元件以及在上述衬底上形成第二电子器件的一个或多个第二导电元件；在衬底和第一及第二导电元件上形成沟道材料层以提供第一沟道，用于上述第一电子器件的导电元件之间的电荷载流子运动，以及提供第二沟道用于上述第二电子器件的导电元件之间的电荷载流子运动；其中该方法还包括利用照射技术以在单个步骤中减少在第一和第二导电元件之间的一个或多个区域中的沟道材料层的一个或多个选定部分的导电性的步骤a。 | 1.一种制造场效应晶体管阵列的方法，所述方法包括以下步骤：在衬底上形成第一场效应晶体管的一个或多个第一导电元件以及在所述衬底上形成第二场效应晶体管的一个或多个第二导电元件；在衬底和第一及第二导电元件上形成有机半导体沟道材料层以提供第一沟道，用于所述第一场效应晶体管的导电元件之间的电荷载流子运动，以及提供第二沟道用于所述第二场效应晶体管的导电元件之间的电荷载流子运动；其中该方法还包括如下步骤： (a)利用照射技术以在单一步骤中去除在第一和第二导电元件之间的一个或多个区域中的沟道材料层的一个或多个选定部分，从而减小所述一个或多个选定部分的导电性； (b)在衬底、第一和第二导电元件和沟道材料层上形成电介质层；以及 (c)在第一和第二沟道上方形成栅电极并且形成连接所述栅电极的互连线； 所述第一导电元件形成所述第一场效应晶体管器件的源电极和漏电极；所述第二导电元件形成所述第二场效应晶体管器件的源电极和漏电极；并且所述步骤(a)包括利用被所述沟道材料的单个功能组吸收的紫外激光辐射烧蚀所述沟道材料层的所述选定部分，其中步骤(a)的所述一个或多个选定部分包括位于所述互连线下方的部分。 | H01L51/00 ¦ H01L51/40 ¦ H01L27/28 ¦ H01L51/05 | CN201110141828.5 | 2015-11-25
3329 | CN101111937B | 电子器件阵列 | 未缴年费 | 弗莱克因艾伯勒有限公司 | 2005-12-16 | 2011-07-27 | 一种制造电子器件阵列的方法，包括以下步骤：在衬底上形成第一电子器件的一个或多个第一导电元件以及在上述衬底上形成第二电子器件的一个或多个第二导电元件；在衬底和第一及第二导电元件上形成沟道材料层以提供第一沟道，用于上述第一电子器件的导电元件之间的电荷载流子运动，以及提供第二沟道用于上述第二电子器件的导电元件之间的电荷载流子运动；其中该方法还包括利用照射技术以在单个步骤中减少在第一和第二导电元件之间的一个或多个区域中的沟道材料层的一个或多个选定部分的导电性的步骤(a)。 | 1.一种制造电子器件阵列的方法，包括以下步骤：在衬底上形成第一电子器件的一个或多个第一导电元件以及在所述衬底上形成第二电子器件的一个或多个第二导电元件；在衬底和第一及第二导电元件上形成沟道材料层以提供第一沟道，用于所述第一电子器件的导电元件之间的电荷载流子运动，以及提供第二沟道用于所述第二电子器件的导电元件之间的电荷载流子运动；其中该方法还包括利用照射技术以将第一和第二导电元件之间的一个或多个区域中的沟道材料层的一个或多个选定部分烧蚀的步骤a，并且其中所述选定部分包括一个或多个位于栅极线之下的部分，并且所述栅极线是与所述电子器件阵列的多个栅电极相连接的导电线。 | H01L27/00 ¦ H01L51/10 ¦ H01L51/40 ¦ H01L27/28 ¦ H01L51/05 | CN200580047427.6 | 2011-07-27
3330 | CN101084470B | 图案形成材料以及图案形成装置及图案形成方法 | 未缴年费 | 富士胶片株式会社 | 2005-12-16 | 2012-03-21 | 本发明提供一种可以以形成阻焊剂(solder resist)之类的永久图案为目的，通过使用高透明的物质作为支撑体，形成得到的抗蚀剂(resist)面形状良好且更高精细的图案的图案形成材料以及具备该图案形成材料的图案形成装置及使用该图案形成材料的图案形成方法。所以，该图案形成材料以及具备该图案形成材料的图案形成装置及使用该图案形成材料进行曝光的图案形成方法的特征在于，在支撑体上至少具有感光层，该支撑体的浊度值为5.0％以下，而且该感光层至少含有粘合剂、聚合性化合物及光聚合引发剂、热交联剂及杂稠环系化合物。 | 1.一种图案形成材料，其特征在于， 至少具有支撑体和在支撑体上的感光层，该支撑体的相对于405nm的光的浊度值为5.0％以下，而且该感光层至少含有粘合剂、聚合性化合物及光聚合引发剂、热交联剂及杂稠环系化合物， 感光层在对该感光层进行曝光、显影的情况下，使该感光层的进行曝光的部分的厚度在该曝光及显影后不被改变的所述曝光中使用的光的最小能量为0.1～100mJ/cm2，其中，曝光波长为405nm，所述显影中使用1质量％碳酸钠水溶液作为碱显影液在30℃下喷淋显影60秒， 所述杂稠环系化合物含有吖啶酮化合物。 | G03F7/004 ¦ G03F7/027 ¦ G03F7/033 ¦ G03F7/09 ¦ G03F7/20 ¦ H01L21/027 ¦ H05K3/28 | CN200580043931.9 | 2012-03-21
3331 | CN100444324C | 一种利用无电解电镀制作二极管晶体的方法 | 未缴年费 | 陈俊彬 | 2005-12-19 | 2008-12-17 | 本发明公开了一种利用无电解电镀制作二极管金属层的方法，该方法首先是提供一个二极管晶片/晶圆，之后在欲形成金属层的二极管晶片/晶圆区域形成一可作为无电解电镀还原金属湿式制程的触媒的金属底材，并搭配局限金属层形成位置的阻隔层的有无，以简单快速地形成所需的金属层。该方法可产生均匀性极高的金属层，操作简易，可于晶片/晶圆的正反两面同时沉积金属层，从而有效缩短制程时间，进而大幅度降低生产制造成本。另外，金属层的表面具有较大的粗糙度，可提供后续进行打线或焊接的附着力，进一步提高产品的品质。 | 1.一种利用无电解电镀制作二极管金属体的方法，应用于发光二极管和激光二极管，其特征在于它包括如下步骤： 提供一个二极管晶片/晶圆； 于该二极管晶片/晶圆上形成数个图案化金属底材；以及对该二极管晶片/晶圆进行无电解电镀的还原金属湿式制程，以在该数个图案化金属底材上各沉积形成有一金属层，其中，所述的金属底材和金属层材质皆为黄金。 | H01L21/283 ¦ H01L21/3205 ¦ H01L33/00 ¦ H01S5/00 ¦ H01L33/36 | CN200510102376.4 | 2008-12-17
3332 | CN100523980C | 具有嵌入的微晶的波长转换层 | 未缴年费 | 皇家飞利浦电子股份有限公司 | 2005-12-19 | 2009-08-05 | 本发明涉及具有包含嵌入的稀土离子掺杂的微晶(3)和/或稀土离子掺杂的非晶微粒的基质层(2)的波长转换层(1)，其中所述的稀土离子掺杂的微晶和/或稀土离子掺杂的非晶微粒掺杂有至少镧系元素之一，并且其中所述的稀土离子掺杂的微晶和/或所述掺杂的非晶微粒具有10nm到500μm的平均直径d50，其中基质层是透明的，因而对于在400nm到1200nm范围中的至少一个波长，所述稀土离子掺杂的微晶和/或所述稀土离子掺杂的非晶微粒的折射率与基质层的折射率匹配，具有折射率差Δn，例如：0＜_Δn＜_0.1。 | 1.一种波长转换层，其具有基质层，所述基质层包含嵌入的稀土离子掺杂的微晶和/或稀土离子掺杂非晶微粒，其中所述稀土离子掺杂的微晶和/或稀土离子掺杂的非晶微粒用至少镧系元素之一掺杂，其中所述稀土离子掺杂的微晶和/或掺杂的非晶微粒具有10nm到500μm的平均直径d50，且其中所述基质层是透明的，由此对在400nm-1200nm范围内的至少一个波长，所述稀土离子掺杂的微晶和/或所述稀土离子掺杂的非晶微粒的折射率与所述基质层的折射率匹配，Δn≥0且Δn≤0.1，其中Δn表示所述稀土离子掺杂的微晶和/或所述稀土离子掺杂的非晶微粒的折射率与所述基质层的折射率之差。 | G02F1/35 ¦ H01L33/50 | CN200580045950.5 | 2009-08-05
3333 | TWI288451B | 半導體製程中疊對量測之系統與方法 | 未缴年费 | 台湾积体电路制造股份有限公司 | 2005-12-20 | 2007-10-11 | 本發明提供一半導體製造之方法，包含由一第一遮罩層與一鄰近層形成一有圖案之疊對標的。此疊對標的以輻射線照射。因此，反射之光線可由其圖案和鄰近層所偵測出來，且此圖案之位置可經由反射光線而確認之。 | 1.一種半導體製造之方法,至少包含下列步驟: 形成一疊對標的,該疊對標的包含以一第一遮罩層與一鄰近層所形成之圖案;以及 以輻射線照射該疊對標的,該疊對標的藉此能反射光線並定位該疊對標的之位置。 | H01L21/66 ¦ G03F7/207 | TW094145351 | 2007-10-11
3334 | CN101099223B | 具有导电性金属衬底的发光二极管 | 未缴年费 | 旭明国际股份有限公司 | 2005-12-21 | 2010-12-22 | 一种发光二极管的制造系统与方法，包括：在承载衬底(carrier substrate)上形成多层磊晶结构；在所述多层磊晶结构上沉积至少一层金属层；移除所述承载衬底。 | 1.一种发光二极管的制造方法，包括： 在承载衬底上形成多层磊晶结构； 在所述多层磊晶结构至少一部分的上方，形成钝化层并实施反射金属沉积，以形成镜面层； 在所述镜面层上形成阻碍层； 在所述阻碍层上沉积金属晶种层； 在所述金属晶种层上沉积至少一层金属衬底的金属层； 移除所述承载衬底。 | H01L21/00 ¦ H01L33/00 | CN200580046415.1 | 2010-12-22
3335 | CN101124202B | 蒽衍生物、发光元件、发光器件和使用它们的电子设备 | 未缴年费 | 株式会社半导体能源研究所 | 2005-12-22 | 2012-05-23 | 本发明的一个目的是提供对反复氧化反应有抵抗性的发光物质。本发明的另一个目的是提供对反复还原反应有抵抗性的发光元件。本发明的一个方面是用通式(1)表示的蒽衍生物。在通式(1)中，R1表示氢或具有1-4个碳原子的烷基；R2表示氢、具有1-4个碳原子的烷基和具有6-12个碳原子的芳基中的任何一个，其可具有取代基或没有取代基；Ph1表示苯基，其可具有取代基或没有取代基；X1表示具有6-15个碳原子的亚芳基。 | 1.用通式(2)表示的蒽衍生物： 其中R3表示氢或具有1-4个碳原子的烷基， 其中R4-R7表示氢， R8表示氢、具有1-4个碳原子的烷基，和 Ph2表示苯基。 | C07D209/86 ¦ C09K11/06 ¦ H01L51/50 | CN200580048536.X | 2012-05-23
3336 | CN100360968C | 光纤耦合装置 | 未缴年费 ¦ 许可 | 武汉楚天激光(集团)股份有限公司 | 2005-12-22 | 2008-01-09 | 本发明涉及一种光纤耦合装置。光纤耦合装置，它主要由光纤输入耦合装置、光纤插头、光纤、光纤输出耦合装置组成，光纤的两端分别相连一光纤插头，其特征在于：两光纤插头的插入端部分别插入光纤插头腔(18)、插头座腔(84)内；光纤输入耦合装置，它包括镜套(1)、旋盖(2)、固定套(5)、聚焦镜(6)、耦合座(8)、插筒座(9)、第二圆柱头螺钉(12)，镜套(1)设有外螺纹，旋盖(2)设有与镜套(1)外螺纹相配的内螺纹，插筒座(9)的左部位于耦合座(8)的插筒座腔(16)内。本发明具有激光输入光纤准确度高、即插即用的特点；还具有光纤修复方便、结构紧凑、能同轴观察、调整离焦量方便的特点。 | 1.光纤耦合装置，它主要由光纤输入耦合装置、两个光纤插头、光纤、光纤输出耦合装置组成，光纤的两端分别相连一光纤插头，其特征在于：两个光纤插头的插入端部外径与光纤输入耦合装置(29)的插筒座(9)的光纤插头腔(18)或光纤输出耦合装置(54)的光纤插头座(65)的插头座腔(84)的内径相对应，光纤插头腔(18)的内径与插头座腔(84)的内径相同，两光纤插头的插入端部分别插入光纤插头腔(18)、插头座腔(84)内； 光纤输入耦合装置，它包括镜套(1)、旋盖(2)、固定套(5)、聚焦镜(6)、耦合座(8)、插筒座(9)、第二圆柱头螺钉(12)，耦合座(8)内左部为镜套腔(15)，耦合座(8)内右部为插筒座腔(16)，镜套腔(15)与插筒座腔(16)相通，镜套腔(15)处的耦合座(8)上设有第二圆柱头螺钉滑动槽(13)，耦合座(8)的左端部设有限位圆周槽，镜套(1)的右部位于镜套腔(15)内，第二圆柱头螺钉(12)穿过第二圆柱头螺钉滑动槽(13)与镜套(1)的右部固定连接，聚焦镜(6)位于镜套(1)的镜腔(14)内并与镜套(1)固定连接，镜套(1)设有外螺纹，旋盖(2)设有与镜套(1)外螺纹相配的内螺纹，旋盖(2)套在镜套(1)的左部且螺纹相配合，固定套(5)位于耦合座(8)的左端部限位圆周槽内，旋盖(2)与固定套(5)固定连接；插筒座(9)的左部位于耦合座(8)的插筒座腔(16)内，插筒座腔(16)的内径大于插筒座(9)左部的外径2-5mm，插筒座(9)与耦合座(8)由径向调整机构相连，插筒座(9)内设有光纤插头腔(18)，聚焦镜(6)的光轴与光纤插头腔(18)的中心轴同轴。 | G02B6/32 ¦ G02B6/26 | CN200510020098.8 | 2008-01-09
3337 | JP4618255B2 | サイアロン蛍光体粒子およびその製造方法 | 未缴年费 | 宇部兴产株式会社 | 2005-12-22 | 2011-01-26 | 焼結体や大きな凝集塊を粉砕するための強力な粉砕操作が不要で、紫外から青色にかけて高い発光強度を示すサイアロン蛍光体粒子、粉末およびその製造方法を提供する。一般式、MxLnySi12-(m+n)Al(m+n)OnN16-n(ただし、Mは、Li,Ca,MgおよびYからなる群から選ばれる少なくとも1種の金属、Lnは、少なくともEuを含むランタニド金属であり、金属Mの価数をa、ランタニド金属Lnの価数をbとすると、ax+by=mであり、xが0<x,y≦2.0であり、0.3≦m<4.5、0.5≦n<2.5)で表されるサイアロン蛍光体粒子であり、X線光電子分光法による表面分析で、ユーロピウムの3d5/2スペクトルのピーク面積とSiの2pスペクトルのピーク面積との比が0.5以下である。 | 1.【請求項1】 一般式、MxLnySi12-(m+n)Al(m+n)OnN16-n (ただし、Mは、Li,Ca,MgおよびYからなる群から選ばれる少なくとも1種の金属、Lnは、少なくともEuを含むランタニド金属であり、金属Mの原子価をa、ランタニド金属Lnの原子価をbとすると、m=ax+byであり、xが0<x,y≦2.0であり、0.3≦m<4.5、1.0≦n<2.5、1.0≦m/n≦2.0)で表されるサイアロン蛍光体粒子であって、X線光電子分光法による表面分析で、ユーロピウムの3d5/2スペクトルのピーク面積とSiの2pスペクトルのピーク面積との比が0.5を超える前記のサイアロン蛍光体粒子を酸処理することにより得られた前記のピーク面積の比が0.5以下であることを特徴とするサイアロン蛍光体粒子。 | C09K11/64 ¦ C09K11/08 ¦ C09K11/80 ¦ H01L33/50 | JP2006550869 | 2010-11-05
3338 | CN1986603B | 一种两维共轭聚合物及其制备方法与应用 | 未缴年费 | 中国科学院化学研究所 | 2005-12-23 | 2010-05-05 | 本发明公开了一种两维共轭聚合物及其制备方法与应用。本发明两维共轭聚合物，结构如式I所示，其中，Ar1代表聚合物主链上的芳香环单元；Ar2代表聚合物侧链上的芳香环单元；曲线X代表聚合物主链上的其它共轭单元；K为X的重复数，为大于等于0的数；曲线Y代表聚合物的侧链与主链之间的连接单元红外侧链单元之间的连接单元；L为Y的重复数，为大于等于0的数；n代表聚合物主链单元的重复个数，其数值是大于等于4的自然数；m代表聚合物侧链单元的重复个数，为2-6之间的自然数；K和L不同时为0。本发明从改变聚合物的结构入手，降低了聚合物能隙，同时又拓宽了其吸收光谱，在光电功能器件，特别是聚合物太阳能电池上具有广阔的应用前景。 | 1.一种式I结构的两维共轭聚合物， (式I) 其中，Ar1代表聚合物主链上的芳香环单元，为苯、噻吩、吡啶或噻唑杂环类芳香结构；Ar2代表聚合物侧链上的芳香环单元，为苯、噻吩、吡啶或噻唑杂环类芳香结构；曲线X代表聚合物主链上的其它共轭单元，是苯、噻吩、吡啶或噻唑杂环类芳香结构，或者碳碳双键，碳碳三键；K为X的重复数，为大于等于0的数；曲线Y代表聚合物的侧链与主链之间的连接单元红外侧链单元之间的连接单元，是苯、噻吩、吡啶或噻唑杂环类芳香结构，或者碳碳双键，碳碳三键；L为Y的重复数，为大于等于0的数；n代表聚合物主链单元的重复个数，其数值是大于等于4的自然数；m代表聚合物侧链单元的重复个数，为2-6之间的自然数；K和L不同时为0。 | C08G73/00 ¦ C07D333/10 ¦ H01L31/042 ¦ H01L51/46 | CN200510132380.5 | 2010-05-05
3339 | CN100422851C | 一种全息投影屏及其制作方法、系统和应用 | 未缴年费 | 深圳市泛彩溢实业有限公司 | 2005-12-23 | 2008-10-01 | 一种涉及光学的全息投影屏及其制作方法、系统和应用，该全息投影屏，包括屏幕体，其特征在于：屏幕体上附设全息透镜阵列信息；全息透镜以纵、横方向均匀地排布于屏幕体上；全息透镜以邻接方式排布于屏幕体上；全息透镜在屏幕体中的形状为圆形、椭圆形或规则多边形；全息透镜可为透镜组；本发明中的全息投影屏制作方法采用如下步骤：1)在光刻胶板上记录全息透镜信息，2)对曝光后的光刻胶板金属化处理，经电铸、拼版产生全息透镜阵列母版，3)采用所述母版对热塑材料模压，取得附设全息透镜阵列信息的屏幕体，本发明显示内容丰富。 | 1. 一种全息投影屏，包括屏幕体，其特征在于：所述的屏幕体上附设全息透镜阵列；所述的全息透镜以纵、横方向均匀地排布于屏幕体上。 | G03B21/56 ¦ G02B3/00 ¦ G03F7/20 | CN200510022425.3 | 2008-10-01
3340 | CN100380480C | 光拾取装置 | 未缴年费 | 三洋电机株式会社 | 2005-12-23 | 2008-04-09 | 本发明提供一种作为光轴调整元件利用衍射光栅来可抑制部件件数的增加和光学系统的复杂化的光拾取装置。从配备在相同的CAN内的激光元件出射蓝色、红色、和红外色3种激光。将蓝色(波长：405nm)及红外色(波长：780nm)的发光点向激光元件的层形成方向配置。并且，这些发光点间的距离d2构成为小于这些发光点和上述红色的发光点间的距离d1。并且，利用衍射光栅，将红色的发光点出射的激光(波长：650nm)的光轴匹配在从蓝色或红外色的发光点出射的激光的光轴上。将光轴修正用衍射光栅可设为一个，另外，将一个光检测器可对各波长的激光共用。 | 1.一种光拾取装置，其从配备在相同的CAN内的3个激光元件分别出射蓝色、红色、和红外色的3种激光而照射在记录介质中，其中， 将上述蓝色激光及红外色激光的发光点配置在激光元件的层形成方向上，使这些发光点间的距离d2构成为小于这些发光点和上述红色激光的发光点间的距离d1，并且，利用衍射光栅，将从上述红色激光的发光点出射的激光的光轴匹配在从上述蓝色激光或红外色激光的发光点出射的激光的光轴上。 | G11B7/12 ¦ G11B7/135 ¦ G02B5/18 ¦ G11B7/125 | CN200510134062.2 | 2008-04-09
3341 | CN1800981B | 光敏树脂组合物、由其制成的薄膜面板和薄膜面板的制法 | 未缴年费 ¦ 权利转移 | 三星显示器有限公司 ¦ 住友化学株式会社 | 2005-12-23 | 2010-12-01 | 一种光敏树脂组合物，包括碱溶性树脂、醌二叠氮、表面活性剂和溶剂。该表面活性剂包括：具有结构的有机氟化合物、具有结构的第一硅树脂化合物、和具有结构的第二硅树脂化合物。该树脂组合物可用在显示面板中。 | 1.一种光敏树脂组合物，包括： 碱溶性树脂； 醌二叠氮； 溶剂；和表面活性剂，其包括：具有以下结构的有机氟化合物： 其中Rf是包含5-10个碳原子的直链或支链全氟亚烷基，且Z是氢或氟； 具有以下结构的第一硅树脂化合物： 其中R是包含2-5个碳原子的直链或支链亚烷基，且每个x和y都是1-20的整数；和具有以下结构的第二硅树脂化合物： 其中R’是含有1-20个碳原子的烷基或含有2-21个碳原子的直链或支链羰烷基，且每个v和w都是1-20的整数，每个m和l都是1-9的整数，其中m+l位于2和10之间， 其中在该表面活性剂中，该有机氟化合物的重量百分比为10重量％到50重量％，在该表面活性剂中，该第一硅树脂化合物的重量百分比为10重量％到50重量％，在该表面活性剂中，该第二硅树脂化合物的重量百分比为10重量％到50重量％。 | H01L21/00 ¦ G03F7/20 ¦ G03F7/012 | CN200510137394.6 | 2010-12-01
3342 | TWI308644B | 具高口徑及遮光光瞳之物鏡 | 未缴年费 | 卡尔蔡司SMT有限责任公司 | 2005-12-23 | 2009-04-11 | 本發明係一種物鏡,尤其是一種微影投影物鏡,特別是一種適用於波長≦193 nm的微影投影物鏡,這種物鏡具有第一個部分物鏡(100)及第二個部分物鏡(200),且第一個部分物鏡(100)至少具有一個反射鏡,其中反射鏡(S1)並沒有供光束通過用的開口,第二個部分物鏡(200)至少具有一個一次凹面反射鏡(SK1)及一個二次凹面反射鏡(SK2),其中一次凹面反射鏡(SK1)及二次凹面反射鏡(SK2)均帶有一個供光束通過用的開口。 | 1.一種物鏡,尤其是一種微影投影物鏡,特別是一種適用於波長≦193 nm的微影投影物鏡,這種物鏡具有第一個部分物鏡(100)及第二個部分物鏡(200),且第一個部分物鏡(100)至少具有一個反射鏡,其中反射鏡(S1)並沒有供光束通過用的開口,第二個部分物鏡(200)至少具有一個一次凹面反射鏡(SK1)及一個二次凹面反射鏡(SK2),其中一次凹面反射鏡(SK1)及二次凹面反射鏡(SK2)均帶有一個供光束通過用的開口。 | G02B27/18 ¦ G03F7/20 | TW094146344 | 2009-04-11
3343 | CN100549833C | 水平传感器、光刻设备以及器件制作方法 | 未缴年费 | ASML荷兰有限公司 | 2005-12-26 | 2009-10-14 | 本发明涉及用于光刻设备中确定衬底表面高度的水平传感器。该水平传感器包括发射器和接收器，其中该发射器布置成发射被导向衬底表面预定位置的信号，使得该信号被衬底至少部分反射以形成反射信号。接收器布置成接收至少部分反射信号，水平传感器布置成基于发射信号和接收信号而确定衬底表面相对于水平传感器的表面高度。该信号包括压力波。 | 1.一种用于光刻设备中确定衬底表面高度的水平传感器，该水平传感器包括： 发射器，排列成发射信号，该信号被引导至衬底表面上的预定位置，使得该信号至少被衬底部分反射以形成反射信号； 接收器，排列成接收至少部分反射信号；以及 处理器，基于发射信号和接收信号而确定衬底表面相对于水平传感器的高度， 其中该水平传感器包括多个发射器和多个相应的接收器，且该处理器基于由多个发射器和接收器进行的测量，使用Zernike多项式确定不同的高度。 | G03F7/20 ¦ H01L21/027 | CN200510134128.8 | 2009-10-14
3344 | CN101088046B | 抗蚀剂用化合物及放射线敏感性组合物 | 未缴年费 | 三菱瓦斯化学株式会社 | 2005-12-26 | 2011-05-25 | 本发明的放射线敏感性组合物包含1～80重量％的固体成分和20～99重量％的溶剂。固体成分含有化合物(B)，所述化合物(B)满足下述条件：(a)具有向多酚化合物(A)的至少一个酚性羟基导入酸解离性官能团的结构，所述多酚化合物(A)通过碳原子数为12～36、2～4价的芳香族酮或芳香族醛与碳原子数6～15、含有1～3个酚性羟基的化合物的缩合反应而合成；和(b)分子量为400～2000。含有化合物(B)的组合物对KrF准分子激光、远紫外线、电子射线或X射线等放射线为高敏感度，可以形成高分辨率、高耐热性、高耐蚀刻性的抗蚀剂图案，从而可以有效用作酸增殖型非高分子类抗蚀剂材料。 | 1.一种放射线敏感性组合物，该组合物含有1～80重量％的包含化合物(B)和溶解促进剂(C)的固体成分、以及20～99重量％的溶剂，其特征在于，所述化合物(B)和溶解促进剂(C)的总和为固体成分总重量的50～99.999重量％，所述化合物(B)满足下述条件： (a)具有向多酚化合物(A)的至少一个酚性羟基导入酸解离性官能团的结构，所述多酚化合物(A)通过碳原子数为12～36的2～4价的芳香族酮或芳香族醛与碳原子数为6～15、含有1～3个酚性羟基的化合物的缩合反应而合成； (b)分子量为400～2000， 所述化合物(B)为由式(1)表示的化合物，所述式(1)为： 式(1)中，R1为选自由取代甲基、1-取代乙基、1-取代正丙基、1-支化烷基、甲硅烷基、酰基、1-取代烷氧甲基、环状醚基和烷氧羰基所组成的组中的酸解离性官能团，多个R1可以相同，也可以不同； R2A表示选自由卤原子、烷基、环烷基、芳基、芳烷基、烷氧基、芳氧基、链烯基、酰基、烷氧羰基、烷酰氧基、芳酰氧基、氰基和硝基所组成的组中的取代基，多个R2A可以相同，也可以不同； R3、R7为氢原子或碳原子数为1～6的烷基； R4A为具有联苯结构、三联苯结构、萘结构、菲结构或芘结构的碳原子数为10～28的二价取代基，R4A可以与R3和R7共同形成具有芴结构或二苯甲酮结构的碳原子数为10～28的四价取代基； k0、j0、m0、n0为0～3的整数，k1、j1、m1、n1为0～3的整数，k2、j2、m2、n2为0～4的整数，并且满足1≤k0+k1+k2≤5、1≤j0+j1+j2≤5、1≤m0+m1+m2≤5、1≤n0+n1+n2≤5、1≤k1+j1+m1+n1≤12、1≤k0+k1≤3、1≤j0+j1≤3、1≤m0+m1≤3和1≤n0+n1≤3； 所述溶解促进剂(C)为与用于制备化合物(B)的多酚化合物(A)相同的化合物。 | G03F7/039 ¦ C07C39/15 ¦ C07C43/205 ¦ C07C43/23 ¦ G03F7/004 ¦ H01L21/027 | CN200580044296.6 | 2011-05-25
3345 | CN101094898B | 多光子可聚合性前陶瓷聚合组合物 | 未缴年费 ¦ 复审 | 3M创新有限公司 | 2005-12-27 | 2013-07-17 | 多光子反应性组合物包括烯键式不饱和液体聚硅氮烷前体、多官能硫醇添加剂、不同于聚硅氮烷的多烯键式不饱和添加剂和多光子光固化组合物。本发明，可用于提供作为例如，耐高温材料的陶瓷基微结构，包括可以独立使用或整合到其它系统的如微燃烧炉、微热交换器、传感器和调节器系统、微流控器件和微光学系统。 | 1.组合物，包含： a)烯键式不饱和液体聚硅氮烷前体， b)多官能硫醇添加剂， c)不同于聚硅氮烷的多官能烯键式不饱和添加剂，和 d)多光子光固化组合物，其包含光化学有效量的(i)至少一种能够同时吸收至少两个光子并且具有的双光子吸收横截面至少为荧光素的双光子吸收横截面的1.5倍的多光子光敏剂，和(ii)任选地，电子受体和电子供体的至少一种或两种； 其中所述的液体聚硅氮烷前体包含一个或多个具有下式的单元： 式V 其中n是1-20的整数，和R10是H或乙烯基。 | C09D183/16 ¦ C08K5/3492 ¦ G03F7/00 | CN200580045550.4 | 2013-07-17
3346 | CN100462747C | 一种三台阶分束光栅及制作方法 | 未缴年费 | 中国科学院光电技术研究所 | 2005-12-27 | 2009-02-18 | 一种三台阶分束光栅，用于将一束激光分为多个均匀光束，其特征在于：其结构以2个周期T为结构变化周期(即每个2周期T的结构都一样)，其中第1个周期T的结构为二元位相分束光栅一个周期T的沟槽结构，第2个周期T的结构高度提高h，并且第2个周期T的沟槽结构是与第1个周期T结构相反的二元位相分束光栅沟槽结构，本发明由于相邻周期的相反结构，其输出均匀性误差近似相互抵消，均匀性受横向加工误差的影响小，因此同样加工误差下能够制作更大分束比的光栅。 | 1、一种三台阶分束光栅，其特征在于：其结构以2个周期T为结构变化周期，即每个2周期T的结构都一样，其中第1个周期T的结构为二元位相分束光栅一个周期T的沟槽结构，第2个周期T的结构高度提高h，并且第2个周期T的沟槽结构是与第1个周期T结构相反的二元位相分束光栅沟槽结构，其中h＝λ/2(n-1)，λ为激光波长，n为材料折射率。 | G02B5/18 | CN200510130742.7 | 2009-02-18
3347 | CN100480856C | 一种水基显影有机硅改性光敏聚酰亚胺材料及其制备方法 | 未缴年费 | 中国科学院长春应用化学研究所 | 2005-12-28 | 2009-04-22 | 本发明属于一种水基显影有机硅改性光敏聚酰亚胺材料及其制备方法。采用芳香二酯二酰氯同3，5-二胺基苯甲酸、4，4′-二胺基3，3′-二羟基二苯甲烷以及4，4′-二胺基3，3′-二羟基二苯砜等单体聚合，用3-氨基丙基三乙氧基硅烷或1，3-双(3-氨基丙基)-1，1′，3，3′-四甲氧基硅烷改性，生成有机硅改性聚酰亚胺预聚物，特性粘度在0.35-0.45范围内，加入2-重氮萘醌衍生物为光敏剂，使之成为具有很高的感光性能，很好的成膜性和很好的粘结性能以及耐热性能的光敏材料。 | 1.一种水基显影有机硅改性光敏聚酰亚胺材料，其特征在于：其具有下列结构式： 其中Ar1＝芳香族二酐残基，Ar2＝芳香族二胺A残基，Ar3＝(CH2)3Si(CH3)2OSi(CH3)2(CH2)3，Ar4＝芳香族二胺B残基，p为1～5的整数，n，m均为大于15的整数； 或者有如下结构： 其中Ar1＝芳香族二酐残基，Ar2＝芳香族二胺A残基，Ar4＝芳香族二胺B残基，n，m均为大于15的整数。 | G03F7/037 ¦ G03F7/004 ¦ C08G73/10 | CN200510119124.2 | 2009-04-22
3348 | CN100487949C | 有机发光二极管元件的制作方法 | 未缴年费 | 华东师范大学 | 2005-12-28 | 2009-05-13 | 本发明涉及一种有机发光二极管OLED元件的制作方法，属于材料和器件技术领域。通过在玻璃衬底上，利用旋转涂布法，通过调节球粒与非离子表面活性剂、甲醇比例，形成大面积单层高分子材料微粒子六角阵列，利用紫外灯照射或直接加热，制备高分子材料微凸透镜阵列层，此高分子微凸透镜可直接用于制备OLED元件。本发明可十分有效地提高有机发光二极管元件的出光效率，从而极大地提高OLED元件的质量和器件的性能。 | 1.一种有机发光二极管的制作方法，其特征在于包括： 第一步：利用旋转涂布法在经亲水化处理后的玻璃衬底上制备单层聚甲基丙烯酸甲酯或聚乙烯球粒六角点阵； 第二步：利用紫外灯照射或者直接加热第一步中制备的单层高分子球粒六角点阵，使单层聚甲基丙烯酸甲酯或聚乙烯球粒六角点阵转变成微凸透镜阵列； 第三步：在制备有微凸透镜阵列玻璃衬底的另一表面依次：用磁控溅射法镀一层透明阳极—铟锡氧化物(ITO)薄膜，接着在ITO薄膜上利用真空热蒸发方法沉积上一层空穴传输层—芳香二胺(TPD)，然后再蒸镀一层电子传输、发光层—八羟基喹啉铝(Alq3)，最后蒸镀一层A1作为阴极，制成有机发光器件。 | H01L51/56 ¦ H05B33/10 | CN200510112161.0 | 2009-05-13
3349 | CN100428403C | 晶片直接键合过程中实验参数的优化方法 | 未缴年费 | 中国科学院半导体研究所 | 2005-12-28 | 2008-10-22 | 本发明涉及晶片直接键合技术领域，提供的是一种通过实验和计算结果对III/V-Si晶片直接键合技术中的几个关键参数进行优化的方法。本发明中以单面抛光的Si和InP晶片为例进行阐述。晶片直接键合过程主要包括四个阶段，即：晶片清洗阶段；预键合阶段；高温热处理阶段；去衬底阶段。本发明分别对各个阶段的一系列关键参数通过理论和实验论证进行了优化。通过键合InP基结构片在Si上后，利用湿法腐蚀去InP衬底，在外延层上很少发现有气泡的存在。在我们后续阶段利用键合在硅上的InP外延量子阱结构片，成功的制作出了InP基端发射激光器。本发明可广泛应用于微电子和硅基光电子领域。 | 1.对不同晶格常数和热膨胀系数的III-V族/Si晶片键合过程中的一系列关键工艺参数进行优化的方法，其步骤包括： 1)晶片清洗和化学处理阶段 1-1)利用一般的流程对Si片进行了表面除污和微小颗粒以及亲水性处理，即先用有机溶剂煮洗的方法去除表面有机污染，后用大量D.I.水冲洗，再用RCA2溶液80-100℃处理10-15分钟，以有效去除金属离子污染，后用大量D.I.水冲洗，用1-10％HF溶液处理10-15秒，再用大量D.I.水冲洗，用改进的RCA1溶液80-100℃处理10-15分钟，以有效去除表面金属离子污染，并生成亲水性表面； 1-2)为了得到对InP的最优清洗方法，分别利用表面光电子能谱分析，原子力显微分析，表面接触角分析分别对处理后的晶片的主要元素的光电子能谱，表面均方根粗糙度，表面的亲水性进行了检测； 2)预键合阶段 2-1)将晶向对准的InP-Si晶片对先置于一加热箱内，低温加热，加热温度Ti小于100℃，加热时间≥5小时，自发键合； 2-2)将经过低温Ti热处理的晶片在一加热加压的真空炉内继续加热至温度Ta1，压力大小为1-4Kg/cm2，Ta1＝2Ti+0.5Tr，Tr为室温；这个阶段的升温速率为0.1-0.5℃/分钟，恒温时间为1-20小时，以充分驱赶界面水气，防止在随后的退火阶段产生气泡和非键合区； 2-3)经过Ta1温度的热处理，键合晶片的界面能已经足够经受磨抛减薄的力作用，用306号金刚砂对InP衬底进行机械磨抛减薄，减薄厚度至50-80μm，为了得到InP减薄后的最佳厚度值，利用Bi-metal thermostats模型的应力和弹性能分析方程计算了InP-Si键合界面的径向应力、剪切应力、InP层上的弹性形变能和整个键合片上的弹性形变能与InP衬底厚度的关系； 3)高温热处理阶段 3-1)经过减薄后的晶片被继续置于真空温控加热炉中继续进行温度为Ta2＝2Ta1-Tr的高温热处理，以提高界面键合能，这个过程因为InP晶片已经很薄，且易碎，不能加压，升温速率以0.1-0.5℃/分钟，恒温时间1-10小时； 4)去衬底阶段 4-1)将经过前面热处理的晶片用湿法腐蚀去衬底，去衬底用稀释的盐酸即可； 4-2)经过去衬底后的键合晶片，热处理温度Ta3＝Ta1+Ta2-2Tr，在室温到Ta1阶段，升温速率以0.1-0.5℃/分钟，恒温时间1-20小时；在Ta1-Ta2阶段，升温速率以0.1-0.5℃/分钟，恒温时间1-10小时；在Ta2-Ta3阶段，升温速率以0.1-0.5℃/分钟，恒温时间1-3小时。 | H01L21/00 ¦ H01L21/18 ¦ H01L33/00 ¦ H01S5/00 | CN200510130770.9 | 2008-10-22
3350 | CN100352849C | 一种水基显影共聚型光敏聚酰亚胺材料及其制备方法 | 未缴年费 | 中国科学院长春应用化学研究所 | 2005-12-28 | 2007-12-05 | 本发明属于一种水基显影共聚型光敏聚酰亚胺材料及其制备方法。采用芳香二酯二酰氯同3，3’，4，4’-二苯酮四酸二酐(BTDA)、3，3’，4，4’-联苯四酸二酐(BPDA)等芳香族二酐及间苯二胺，醚二胺(ODA)等芳香族二胺单体聚合，特性粘度在0.45-0.55范围内，加入2-重氮萘醌衍生物为光敏剂，使之成为具有很高的感光性能，很好的成膜性和很好的粘结性能以及耐热性能的光敏材料。 | 1.一种水基显影共聚型光敏聚酰亚胺材料，其特征在于具有如下结构式： 其中Ar1，Ar3＝芳香族二酐残基，Ar2＝芳香族二胺残基，R为酯化剂，n，m均为大于15的整数。 | C08G73/10 ¦ G03F7/00 | CN200510119115.3 | 2007-12-05
3351 | CN100380697C | 第Ⅲ族氮化物发光器件 | 未缴年费 ¦ 权利转移 | 三星电子株式会社 | 2005-12-28 | 2008-04-09 | 本发明提供了一种具有改善的外部量子效率和亮度的第III族氮化物发光器件。该发光器件包括依次形成的n型镀层、有源层、和p型镀层。而且，在p型镀层上形成p电极，其中，p电极包括在p型镀层上依次形成的CuInO2层、透明导电氧化物层、和反射金属层。该反射金属层可以是Ag层或Al层。 | 1.一种第III族氮化物发光器件，包括： n型镀层； 有源层，形成于所述n型镀层上； p型镀层，形成于所述有源层上；以及 p电极，其包括依次形成于所述p型镀层上的CuInO2层、透明导电氧化物层、和反射金属层。 | H01L33/00 ¦ H01L33/32 ¦ H01L33/42 ¦ H01L33/62 | CN200510097496.X | 2008-04-09
3352 | CN100356599C | LED倒装芯片的制作方法 | 未缴年费 | 华东师范大学 | 2005-12-28 | 2007-12-19 | 本发明涉及一种高出光效率结构LED倒装芯片的制作方法，属于半导体发光二极光LED材料和器件工艺技术领域。通过在蓝宝石衬底上利用微粒子的自组装排列和激光照射方法制备高分子材料微米或亚微米级微凸透镜阵列层，并通过使用ICP(耦合离子刻蚀)或RIE(反应离子刻蚀)设备，利用氯离子及氩离子对高分子材料微凸透镜阵列进行干法刻蚀，将蓝宝石基片上的高分子材料微凸透镜阵列转移到蓝宝石基片表面上，从而在蓝宝石基片上制备出微米或亚微米级微凸透镜，以十分有效地提高发光二极管LED倒装芯片的出光效率和改善LED元件的质量和器件的性能。 | 1.一种LED倒装芯片的制作方法，其特征在于包括以下步骤： 第一步：将制作有P-N电极的外延片分割成500μm×500μm～1000μm×1000μm的器件，将制作有反射层的硅衬底分割成900μm×700μm～1400μm×1200μm的器件，然后将两者进行倒装焊接； 第二步：将第一步倒装焊接完毕的倒装芯片蓝宝石基片的另一面上利用自组装排列技术制备单层微米级尺寸聚甲基丙烯酸甲酯(PMMA)或聚乙烯(PS)球粒六角点阵，采用单脉冲紫外光照，使整个六角点阵的球粒连成一片，并形成球形微凸透镜阵列； 第三步：利用氯离子及氩离子对微凸透镜阵列进行干法刻蚀，将蓝宝石基片上的聚甲基丙烯酸甲酯或聚乙烯微凸透镜阵列转移到蓝宝石基片表面上，从而在蓝宝石基片上制备出微米及亚微米级微凸透镜。 | H01L33/00 ¦ H01L33/58 | CN200510112162.5 | 2007-12-19
3353 | CN1856197B | 发光显示器件及其制造方法 | 未缴年费 | 乐金电子公司 | 2005-12-28 | 2012-01-04 | 本发明涉及一种诸如有机电致发光器件的发光显示器件及其制造方法。具体地说，本发明涉及降低扫描线与阴极电极层之间的电阻，以便不显著衰减扫描线信号。实现此的一种方式是利用材料形成扫描线的导电层和阴极电极层，以致导电层和阴极电极层的电导率尽可能相同。例如，如果利用诸如铝的相同材料形成导电层和阴极电极层，则可以显著降低电阻。此外，可以提供大接触面积。 | 1.一种有机电致发光显示器件，其包括： 衬底，分为像素区和设置在像素区外侧的扫描线区； 多个像素，设置在像素区中的所述衬底上；以及 多个扫描线，设置在扫描线区中的所述衬底上， 其中每个像素包括阳极电极层、设置在该阳极电极层上的有机层和设置在该有机层上的阴极电极层， 其中所述扫描线包括： 扫描线电极层，其被设置在衬底上， 第一子电极层，其被设置在扫描线电极层上，而且配置其以与扫描线电极层电连通， 导电层，其被设置在第一子电极层上，而且配置其以与第一子电极层电连通，以及 第二子电极层，其被设置在导电层上； 其中，所述阴极电极层从像素区向扫描线区延伸，以与导电层电连通， 其中，所述导电层的电导率与阴极电极层的电导率相同， 其中所述阳极电极层和所述阴极电极层彼此交叉，并且将所述阴极电极层延伸以覆盖所述扫描线的端部。 | H05B33/12 ¦ H05B33/08 ¦ H01L51/50 ¦ H01L27/32 ¦ G09G3/30 ¦ H05B44/00 | CN200510135724.8 | 2012-01-04
3354 | CN100433373C | 一种纳米TiO2－M薄膜紫外光传感器及其制备方法 | 未缴年费 | 大连海事大学 | 2005-12-28 | 2008-11-12 | 一种纳米TiO2-M薄膜紫外光传感器及其制备方法属于光电子技术领域。由以TiO2薄膜为紫外光吸光层的紫外光检测器(10)、及相应的偏置电压电路(11)、电流转换电路(12)、信号处理电路(13)构成。其特点是紫外光检测器(10)为宽带隙纳米TiO2薄膜传感器，它只对波长短于380nm的紫外光具有高灵敏度的响应输出，而对红外和可见光没有任何响应，防止除紫外光以外的其它光源的干扰。 | 1.一种纳米TiO2-M薄膜紫外光传感器，其特征在于，由紫外光检测器(10)、偏置电压电路(11)、电流转换电路(12)和信号处理电路(13)依次连接构成，紫外光检测器(10)中的纳米TiO2薄膜光敏电极(5)和参比电极(6)连接到偏置电压电路(11)，光敏电极(5)和对电极(7)连接到电流转换电路(12)，电流转换电路(12)输出的电压信号连接到信号处理电路(13)；其紫外光检测器(10)的构成为：纳米TiO2薄膜光敏电极(5)、参比电极(6)和对电极(7)依次设置在盛有电解液(9)的石英电解池(4)内，三个电极极面保持并行，且彼此间距0.5-1.0cm，光敏电极(5)的纳米TiO2薄膜(3)膜面朝向石英电解池(4)外侧；三个电极由导线(8)连接并经密封材料密封后引出电解池(4)，电解池(4)用密封材料密封；其紫外光检测器(10)的光敏电极(5)由基底(1)、涂于基底(1)上的导电膜(2)、涂于导电膜(2)上的纳米TiO2薄膜(3)三部分构成。 | H01L31/09 ¦ H01L31/18 ¦ G01J1/02 | CN200510136798.3 | 2008-11-12
3355 | CN100468797C | 集成散热片的半导体器件及其制造方法 | 未缴年费 | 联胜光电股份有限公司 | 2005-12-29 | 2009-03-11 | 本发明公开了一种半导体器件及其制造方法，所述半导体器件包含安装基座以及发光器件。该安装基座包含由第一半导体材料形成的基底，以及由具有高热导率的材料形成第一层。并且，该第一层形成于该基底的一表面上。此外，该发光器件是多层结构，并且该多层结构包含由第二半导体材料形成的第二层。该发光器件结合于该安装基座的第一层上。并且，该第一半导体材料与该第二半导体材料的热膨胀系数的差异落于一预定的范围。 | 1、一种制造半导体器件的方法，所述方法包含下列步骤: (a)制备由第一半导体材料形成的基底； (b)形成第一层，覆盖于所述基底的一表面上； (c)选择性地移除所述第一层，以在所述基底的表面上形成多个第一凸块以及多个区域，其中所述多个区域中的每一个区域存在于所述多个第一凸块中的每两个第一凸块之间； (d)填充一粘着材料至所述多个区域内，以形成多个第二凸块，其中所述多个第一凸块与所述多个第二凸块一起形成安装层； (e)将发光器件结合于所述安装层上，并且所述发光器件是多层结构，并且所述多层结构包含由第二半导体材料形成的第二层；以及 (f)移除所述基底； 其中所述第一半导体材料与所述第二半导体材料的热膨胀系数的差异落于一预定的范围。 | H01L33/00 ¦ H01L23/373 ¦ H01L33/64 | CN200510137505.3 | 2009-03-11
3356 | CN100412587C | 单模透镜光纤与平板脊形波导的有源对准固定装置及方法 | 未缴年费 | 中国科学院物理研究所 | 2005-12-31 | 2008-08-20 | 本发明公开了一种单模透镜光纤与平板脊形波导的有源对准固定装置及方法。该装置包括：激光器，单模透镜输入光纤，光纤输运器，光纤固定器，调节架，光纤调节槽，玻璃基底，波导样品，单模透镜输出光纤，光功率计等。该方法包括如下步骤：1)单模透镜输入光纤固定到光纤输运器；2)光纤输运器固定到第一调节架；3)将玻璃基底与光纤调节槽固定；4)平板脊形波导样品固定在基底上面；5)单模透镜输出光纤固定到第二调节架上，与平板脊形波导样品对准；6)粗对准固定过程；7)细对准固定过程：8)对准固定完成。本发明的对准固定具有较高的耦合效率和稳定性，降低了操作难度和技术成本，达到无损坏性拆卸和重复利用。 | 1. 一种单模透镜光纤与平板脊形波导的有源对准固定装置，包括：激光器(1)、单模透镜输入光纤(2)、第一光纤固定器(5)、单模透镜输出光纤(14)、第二光纤固定器(16)和平板脊形波导样品(11)；所述激光器(1)发出的激光耦合进入单模透镜输入光纤(2)的平面端；其特征在于，还包括光纤输运器(6)、光纤调节槽(7)、玻璃基底(9)、托架(12)、第一调节架(4)和第二调节架(13)，以及光功率计(15)；所述平板脊形波导样品(11)为一用SOI材料的顶层刻蚀有220nm厚度的Si脊形波导；所述光纤输运器(6)为一中间开有V型槽的不锈钢块； 其中所述单模透镜输入光纤(2)固定在光纤输运器(6)的V型槽内，该单模透镜输入光纤(2)的透镜端距离光纤输运器(6)的出射端为4mm； 所述光纤输运器(6)通过第一光纤固定器(5)固定在所述第一调节架(4)上；所述光纤调节槽(7)固定在所述玻璃基底(9)的侧面；所述平板脊形波导样品(11)固定在所述玻璃基底(9)的上面；所述玻璃基底(9)可拆卸性地安置在托架(12)上；所述单模透镜输出光纤(14)的透镜端通过第二光纤固定器(16)固定在第二调节架(13)上，该单模透镜输出光纤(14)的平面端耦合到光功率计(15)； 所述光纤调节槽(7)为一块中间开有宽度大于所述光纤输运器(6)底面宽度的凹槽(71)、两端至少开有一个V型槽(61)的不锈钢块；所述光纤输运器(6)的底面安装固定在所述凹槽(71)中； 所述第一光纤固定器(5)由一个不动片和一个活动片组成，两者通过紧固件固定在一起；所述不动片一表面上有可放入光纤输运器(6)的第一方槽结构(51)，其宽度大于光纤输运器(6)的宽度，高度小于光纤输运器(6)的高度，该不动片另一表面上还有一个与第一调节架(4)相配合的第二方槽结构(54)，固定在第一调节架(4)上；还有用来固定所述活动片的结构(52)，所述用来固定所述活动片的结构(52)是在所述不动片上开有孔，和在该不动片长边平行开槽，所述活动片上开有用于紧固件进入的孔(53)。 | G02B6/26 ¦ G02B6/42 ¦ G02B6/32 | CN200510135498.3 | 2008-08-20
3357 | CN1996145B | 一种降低浸没式光刻技术中光学部件被水溶液沾污的方法 | 未缴年费 | 上海集成电路研发中心有限公司 ¦ 上海华虹(集团)有限公司 | 2005-12-31 | 2010-08-25 | 本发明一种降低浸没式光刻技术中光学部件被水溶液沾污的方法，通过优化工艺流程，在硅片进入浸没式光刻设备与水分接触前，采用加入表面活性剂的液体充分预湿硅片，移除额外多余的光酸生成剂或者其它的表面污染物，大大减少了随后产生水溶液的污染问题，避免沾污光学部件以及提高硅片图像均匀性。 | 1.一种降低浸没式光刻技术中光学部件被水溶液沾污的方法，其特征在于：在涂布光敏材料的硅片进入浸没式光刻设备与水分接触前，用加入表面活性剂的液体冲洗硅片，使硅片充分预湿，然后经过曝光、显影，完成图形制作； 所述表面活性剂的液体由盐类、酸类、乙醇或者它的衍生物、低分子量的碳氢化合物类中的至少一种和水共同构成，配比可以是1∶100到1∶1000，用于移除光刻胶中额外多余的光酸生成剂或者其它的表面污染物。 | H01L21/027 ¦ G03F7/00 ¦ G03F7/20 | CN200510003372.0 | 2010-08-25
3358 | CN100483168C | 可插拔的光收发模块 | 未缴年费 | 财团法人工业技术研究院 | 2005-12-31 | 2009-04-29 | 本发明公开了一种可插拔的光收发模块，插接到电子装置的容置槽，以电气连接到电子装置，所述可插拔的光收发模块包括外壳、光电转换件与致动件，在外壳延伸一弹片，且光电转换件组设在外壳中，并在光电转换件处设置卡钩，此卡钩从外壳凸出从而卡到容置槽的卡固片，以将可插拔的光收发模块卡固到容置槽中，致动件组设置在光电转换件上，用于推动弹片进而推动卡固片，使卡固片脱离卡钩，其中所述弹片由所述外壳延伸出，而在通常状态下抵靠着所述致动件。 | 1、一种可插拔的光收发模块，插接到一电子装置的一容置槽，以电气连接到所述电子装置，所述光收发模块包括： 一外壳，设置一弹片； 一光电转换件，组设在所述外壳，从而电气连接到所述电子装置，且所述光电转换件设置一卡钩，所述卡钩从所述外壳凸出并卡到所述容置槽的一卡固片；以及 一致动件组设在所述光电转换件，当所述致动件旋转时，推动所述弹片，进而使所述弹片推动所述卡固片，使所述卡固片脱离所述卡钩，从而使所述可插拔的光收发模块与所述容置槽分离，其中所述弹片由所述外壳延伸出，而在通常状态下抵靠着所述致动件。 | G02B6/42 | CN200510137682.1 | 2009-04-29
3359 | TWI303448B | 形成良好圖案化阻層之方法 | 未缴年费 | 台湾积体电路制造股份有限公司 | 2006-01-05 | 2008-11-21 | 一種減少光阻圖案之關鍵尺寸的方法,用以改善圖案 線之末端部的線距,其中此方法包含提供一基材,於基材 上具有一阻層;以活性光源曝光阻層;以第一烘烤製程烘 烤阻層,然後以一第一顯影製程顯影阻層,用以形成一第 一阻層圖案;之後以第二烘烤製程烘烤第一阻層圖案,再 以第二顯影製程顯影第一阻層圖案,用以形成第二阻層圖 案,此第二阻層圖案擁有較小的尺寸;以及最後對第二阻 層圖案實施乾式縮減光阻製程以形成最終阻層圖案,此最 終阻層圖案擁有較第二阻層圖案小之尺寸。 | 1.一種圖案化阻層之方法,至少包含: 提供一基材,並包含一阻層位於該基材上; 執行一曝光製程,該曝光製程係以一活性光源曝光該阻層; 執行一第一烘烤製程,藉由該第一烘烤製程烘烤該阻層,再執行一第一顯影製程,以該第一顯影製程顯影該阻層,進而形成一第一阻層圖案; 執行一第二烘烤製程,藉由該第二烘烤製程烘烤該第一阻層圖案,再執行一第二顯影製程,以該第二顯影製程顯影該第一阻層圖案,進而形成一第二阻層圖案,該第二阻層圖案具有較該第一阻層圖案小之尺寸,其中該第一烘烤製程與該第二烘烤製程之間並未以活性光源曝光該第一阻層圖案;以及 然後,執行一乾式縮減光阻製程,該乾式縮減光阻製程係用以削減該第二阻層圖案以形成一最終阻層圖案,該最終阻層圖案具有較該第二阻層圖案小之尺寸。 | H01L21/027 ¦ G03F7/20 | TW095100534 | 2008-11-21
3360 | CN1821870B | 光敏胶组合物及使用该组合物制造的等离子体显示板 | 未缴年费 | 三星SDI株式会社 | 2006-01-05 | 2011-08-10 | 光敏胶组合物及使用该组合物制造的等离子体显示板；提供了一种用于形成等离子体显示板(PDP)间隔壁顶部上的黑层的光敏胶组合物，其防止了相邻放电单元之间的电或光串扰从而获得更好的对比度。该光敏胶组合物包括：用于增强对比度的黑色颜料纳米颗粒及用于基本上避免该胶组合物胶凝化的环酸酐。基本上避免了该胶组合物的胶凝化使得该胶组合物具有良好的储藏稳定性。也提供了一种具有更优对比度的PDP。 | 1.一种光敏胶组合物，包括： 含有黑色颜料纳米颗粒的黑色颜料； 环酸酐； 无机粘接剂；及 有机载体； 其中所述黑色颜料包括第一黑色颜料和第二黑色颜料，第一黑色颜料具有的平均粒度为0.5-5.0μm，最小粒度为0.1μm或更大，最大粒度为10μm或更小，第二黑色颜料具有的平均粒度为5-50nm，最小粒度为1nm或更大，最大粒度为100nm或更小；并且 以100重量份第一黑色颜料为基准，所用的第二黑色颜料为5-100重量份，且 以100重量份黑色颜料为基准，所用的环酸酐的量为1-10重量份。 | G03F7/004 ¦ G03F7/027 ¦ G03F7/032 ¦ H01J17/49 ¦ B32B9/00 ¦ B32B27/20 ¦ B82Y20/00 ¦ B82Y30/00 ¦ C08F290/12 ¦ C08K3/00 ¦ C08K5/1539 ¦ C09D11/00 ¦ C09D17/00 ¦ H01J11/12 ¦ H01J11/22 ¦ H01J11/24 ¦ H01J11/26 ¦ H01J11/34 ¦ H01J11/36 ¦ H01J11/38 ¦ H01J11/40 ¦ H01J11/42 ¦ H01J11/44 | CN200610002498.0 | 2011-08-10
3361 | CN101523252B | 用于形成具有正交偏振光信道的WDM信号的装置 | 未缴年费 | 泰科电子海底通信有限责任公司 | 2006-01-09 | 2011-01-26 | 本发明公开了一种用于形成具有正交偏振光信道的WDM信号的装置的实施例。利用使用非偏振保持部件形成的光信道，该装置选择性地控制每个光信道的偏振态(SOP)。 | 1.一种不需要在发送器外使用偏振保持光纤、而形成具有正交偏振光信道的WDM信号的装置，该装置包括： N×1波长多路复用器，用于组合第一多个光信道和第二多个光信道，该多路复用器具有适合于输出WDM信号的输出端，其中所述第一多个光信道中每一个信道的光信号具有第一偏振态(SOP)，所述第二多个光信道中每一个信道的光信号具有第二偏振态(SOP)； 宽带波长不敏感分配器，用于分接出WDM信号功率的一部分； 耦合到该宽带分配器的第一输出端的偏振分配器，该偏振分配器具有第一输出端，用于具有第二SOP的光信号，以及还具有第二输出端，用于具有第一SOP的光信号； 所述第一多个光信道的第一波长多路分解器，该多路分解器耦合到偏振分配器的第一输出端； 所述第二多个光信道的第二波长多路分解器，该多路分解器耦合到偏振分配器的第二输出端；以及 各自光信道的光功率的多个传感器，每个传感器耦合到各自光信道的偏振控制器的控制输入端； 其中第一SOP正交于第二SOP。 | G02B6/00 ¦ G02B6/26 ¦ H04B10/135 ¦ H04J14/02 ¦ H04J14/06 | CN200680007476.1 | 2011-01-26
3362 | CN100550287C | 通过粗糙化而改善光取出的发光二极管 | 未缴年费 | 旭明国际股份有限公司 | 2006-01-09 | 2009-10-14 | 本发明披露一种半导体发光二极管(LED)装置的制造系统与方法，其通过在LED装置上形成一n型氮化镓(n-GaN)层制造而成；以及使n-GaN层的表面粗糙化以自LED装置内部取出光。 | 1.一种半导体垂直发光二极管(VLED)装置的制造方法，包含： 形成该VLED装置的多层磊晶结构，该多层磊晶结构包含一n型氮化镓(n-GaN)层、一活性层、及一p型氮化镓(p-GaN)层；以及 通过光电化学(PEC)氧化与蚀刻处理，将该VLED装置的该n-GaN层的表面粗糙化，以增加自该VLED装置内部的光取出， 其中该光电化学(PEC)氧化与蚀刻处理是在一电解质溶液系统、一照明系统以及一电偏压系统中实施， 该电解质溶液系统包含氧化剂与酸性溶液或碱性溶液的组合，以及 该照明系统的波长范围是介于可见光与紫外光光谱之间。 | H01L21/00 ¦ H01L33/00 ¦ H01L33/22 | CN200680002142.5 | 2009-10-14
3363 | CN101000949B | 利用光子晶体多层膜提高有机电致发光器件色纯度的方法 | 未缴年费 | 北京交通大学 | 2006-01-09 | 2010-05-12 | 利用光子晶体多层膜提高有机电致发光器件色纯度的方法，在有机电致发光器件的输出光路上ITO层中利用自组装技术制备一个SiO2纳米微球光子晶体多层膜，通过选择不同直径大小的SiO2纳米微球可以改变该薄膜层光子禁带的位置，从而改变禁止和允许通过光的频率范围。通过禁止那些处于不需要的频率范围内的光子出射就可以改善有机电致发光器件的色纯度。和现有的添加滤光片、利用微腔结构和制备分布式布拉格反射器提高发光器件色纯度的方法相比，它工艺简单，成本较低，同时减少了因光吸收和平面光波导效应所带来的光能浪费。 | 1.利用光子晶体多层膜提高有机电致发光器件色纯度的方法，其特征是：应用下述步骤制备有机电致发光器件的阳极： 步骤1，利用方法制备单分散纳米SiO2微球，要求微球直径大小的相对标准偏差σ＜5％；微球直径大小的选择遵循下述原则： 如果要求禁止通过的一定频率范围的出射光的中心波长为λ0，则 0.816D=&lambda;02neff 其中D为所需SiO2微球的直径，有效折射率neff＝1.347； 步骤2，电致发光器件阳极的制备：将清洗干净的玻璃在烘箱中干燥，然后在玻璃上应用自组装技术生长8～50层的SiO2微球光子晶体多层膜；再应用电子束蒸发或磁控溅射技术在光子晶体多层膜上继续生长50～200nm的ITO层。 | H01L51/56 ¦ H05B33/10 | CN200610011136.8 | 2010-05-12
3364 | CN101103499B | 发光二极管阵列的制造系统与方法 | 未缴年费 | 旭明国际股份有限公司 | 2006-01-09 | 2010-10-27 | 一种在金属基板上制造垂直式LED(发光二极管)阵列的系统与方法；评估该LED阵列的缺陷；破坏一个或多个有缺陷的LEDs；形成适合晶圆级封装的仅具良品LEDs的LED阵列。 | 1.一种已知良品发光二极管阵列的制造方法，包含： 在金属基板上形成发光二极管； 评估该发光二极管的缺陷，包括与预定标准相比较的光学及电学功能丧失，其中该评估包含在该多个发光二极管中的每一个上进行光学及电学功能性测试，以鉴别符合要求的无缺陷发光二极管阵列；以及 从该金属基板上移除一个或多个有缺陷的发光二极管，并留下良品发光二极管。 | H01L33/00 | CN200680002143.X | 2010-10-27
3365 | CN100466310C | 发光二极管及其制造方法 | 未缴年费 ¦ 权利转移 | 住友化学株式会社 | 2006-01-11 | 2009-03-04 | 本发明提供把在分布布拉格反射器的近红外光的发光减少到可忽视的水平，进而降低在分布布拉格反射器的光的吸收率的高亮度发光二极管。为了达到该目的，通过对AlGaInP系发光二极管的分布布拉格反射器使用AlGaAs层和AlInP层的组合，并将其膜厚规定为下述(1)、(2)、(3)式的关系：(AlGaAs层的膜厚[nm])＝{λ0/(4×n1)}×α…(1)，(AlInP层的膜厚[nm])＝{λ0/(4×n2)}×(2-α)…(2)，λ0：需要反射的光的波长[nm]，n1：对需要反射的光的波长的AlGaAs层的折射率，n2：对需要反射的光的波长的AlInP层的折射率，0.5＜α＜0.9…(3)。 | 1.一种发光二极管，其包括：第一导电型衬底；在该衬底上形成用第一导电型下包层和第二导电型上包层夹持活性层的发光部；在第一导电型下包层和衬底之间插入由交互层积高折射率膜和低折射率膜的多层膜构成的第一导电型分布布拉格反射器，其特征在于，构成所述分布布拉格反射器的高折射率膜和低折射率膜的材质分别使用AlxGa1-xAs层和AlInP层，其中0<x<0.6。 | H01L33/00 ¦ H01L33/10 ¦ H01L33/30 | CN200610001106.9 | 2009-03-04
3366 | CN100549836C | 生产具有纳米多层的光学应用的元件的方法以及按照该方法生产的元件 | 未缴年费 | 德累斯顿工业大学 | 2006-01-11 | 2009-10-14 | 本发明涉及制备具有纳米多层的用于光学应用尤其是X-射线光学系统的元件的方法，其中元件优选是单晶硅，纳米多层由使用溶胶-凝胶-涂布连续施涂到其上的单层来制备。本发明的目的是提供成本有利的方法，使用该方法可以只由一种材料，特别是由氧化铝，制备具有在多层中可预定的密度调整的纳米多层。该目的通过以下来解决，其中多层通过具有每种情况下最低的可能层厚的相同材料的多个连续实现的层结构来实现，其中连续的每个单层通过元件在溶胶-凝胶-池中短时间浸渍或将溶胶-凝胶-溶液喷涂于元件上，随后在预定温度下在空气中干燥或退火处理来制备。 | 1.制备具有纳米多层的用于光学应用的元件的方法，其上纳米多层通过溶胶-凝胶-涂布方法连续施涂的单层而制备，其特征为，多层通过各自具有最低的可能层厚的相同材料的多个连续实现的层结构来实现，其中连续的每个单层通过元件在溶胶-凝胶-池中短时间浸渍或将溶胶-凝胶-溶液喷涂于元件上，随后在预定温度下在空气中通过干燥或退火过程来制备。 | G03F7/20 ¦ G02B5/20 ¦ C03C17/25 | CN200680002070.4 | 2009-10-14
3367 | CN100428500C | 基于一维半导体纳米结构的光电传感器及其制作方法 | 未缴年费 | 清华大学 | 2006-01-13 | 2008-10-22 | 本发明涉及的基于一维半导体纳米结构的光电传感器和制作方法，包括：一单晶硅片式基体；依次通过热氧化法生长于单晶硅片式基体表面上的二氧化硅层和采用低压化学气相沉积法或等离子增强化学气相沉积法淀积在二氧化硅层表面上的氮化硅层；二氧化硅层和氮化硅层构成绝缘层；还包括：通过光刻/离子刻蚀法制备于绝缘层表面上的由第一梳式电极和第二梳式电极构成的梳式电极对；电极对的多梳齿端相对放置，之间组装有一维半导体纳米结构；有益效果：微电极对的制作为标准微加工工艺，方法简单；一维半导体纳米结构尺寸小，表面积/体积比大，光电效率高，且简单的电泳组装可实现批量生产；该光电传感器尺寸小，灵敏度高，能用于光检测、光开关等。 | 1、一种基于一维半导体纳米结构的光电传感器，包括： 一单晶硅片式基体(10)； 依次通过热氧化法生长于所述单晶硅片式基体(10)表面上的二氧化硅层(21)和采用低压化学气相沉积法或等离子增强化学气相沉积法淀积在所述二氧化硅层(21)表面上的氮化硅层(22)；所述二氧化硅层(21)和氮化硅层(22)构成绝缘层(2)； 其特征在于，还包括： 通过光刻/离子刻蚀法制备于所述绝缘层(2)表面上的由第一梳式电极(11)和第二梳式电极(12)构成的梳式电极对；所述梳式电极对的多梳齿端相对放置，之间组装有一维半导体纳米结构(13)； 所述梳式电极对为镉/金、镉/铂、钛/金或钛/铂复合材质的梳式电极对；或为铝或铜材质的梳式电极对；所述一维半导体纳米结构(13)为氧化锌、氮化锌、氮化镓或硫化镉材质的一维半导体纳米带、纳米线或纳米管。 | H01L31/09 ¦ H01L31/18 | CN200610000995.7 | 2008-10-22
3368 | CN100368836C | 聚合物分散液晶光衰减器阵列及制作方法 | 未缴年费 | 吉林大学 | 2006-01-13 | 2008-02-13 | 本发明属于光电子器件领域，具体涉及一种基于聚合物分散液晶材料的多通道光衰减器阵列及制作方法。聚合物分散液晶光衰减器阵列由凹型衬底(1)、准直的入射光纤和出射光纤耦合阵列(4)、聚合物分散液晶盒(5)组成，聚合物分散液晶盒(5)内的聚合物分散液晶材料由占总重量30%～90%的液晶材料、5%～65%的聚合物单体与适量的稀释剂的混合物、1%～5%的光引发剂经充分搅拌后紫外固化而形成，其中聚合物单体与稀释剂的重量比为1∶5～5∶1。在液晶盒的矩形电极对上加有不同的电场，可以实现对不同光通路中聚合物分散液晶材料的调制，从而实现对多个光通路的光的衰减，进而完成本发明聚合物分散液晶光衰减器阵列的目的。 | 1.一种聚合物分散液晶光衰减器阵列，由凹型衬底(1)、准直的入射光纤和出射光纤耦合阵列(4)、聚合物分散液晶盒(5)组成， I.在凹型衬底(1)的两臂上刻有自对准的V型槽阵列(6)，准直的入射光纤和出射光纤耦合阵列(4)放置在V型槽阵列(6)内； II.在凹型衬底(1)的槽底(2)内沿与入射光纤和出射光纤垂直的方向刻有液晶盒微槽阵列(3)，矩形的聚合物分散液晶盒(5)放置在液晶盒微槽阵列(3)内； III.聚合物分散液晶盒(5)由具有一定间隙且表面上有与入射光纤和出射光纤耦合阵列(4)相对应的矩形电极阵列(7)的两片ITO玻璃密封组成，其内部填充有经固化的聚合物分散液晶材料； IV.聚合物分散液晶盒(5)内的聚合物分散液晶材料由占总重量30％～90％的液晶材料、5％～65％的聚合物单体与稀释剂的混合物、1％～5％的光引发剂经充分搅拌后紫外固化而形成，其中聚合物单体与稀释剂的重量比为1∶5～5∶1； 其特征在于：聚合物单体为环氧丙烯酸酯或聚氨脂丙烯酸酯，单体稀释剂为丙烯酸甲酯、丙烯酸乙酯、丙烯酸丁酯、丙烯酸2-羟丙酯、丙烯酸2-羟乙酯、丙烯酸甲氧基乙酯、甲基丙烯酸甲酯、甲基丙烯酸乙酯、二缩丙二醇二丙烯酸酯、三羟甲基丙烷三丙烯酸酯、三羟甲基丙烷三早基丙烯酸酯、1，6-己二醇二烯酸酯、甲基丙烯酸锌或甲基丙烯酸酰胺。 | G02B6/12 ¦ G02B6/26 ¦ G02F1/13 | CN200610016523.0 | 2008-02-13
3369 | CN100459178C | 红外线固体摄像装置及其制造方法 | 未缴年费 | 三菱电机株式会社 | 2006-01-13 | 2009-02-04 | 在现有的由PN结二极管检测红外线的红外线固体摄像装置中，在包围PN结二极管的氧化膜的界面上存在界面陷阱，所以由于导电的载流子的产生-复合而产生噪声。本发明提供一种红外线固体摄像装置，将构成PN结二极管的半导体层的杂质分布设定为使从所述半导体层的中央部分流过半导体层的导电载流子比其外围部分多的不均匀状态。因此与现有的结构相比，在半导体层周围的半导体/氧化物界面上的导电载流子的产生-复合减少，从而减小了PN结二极管的噪声。 | 1.一种红外线固体摄像装置，其特征在于， 包括：SOI衬底，具有在硅衬底上的氧化硅膜层和SOI层；检测部分，具有在所述SOI衬底上形成的PN结二极管，该检测部分将由入射的红外线所产生的温度变化变换为电信号；和支持体，保持所述检测部分以使该检测部分与所述硅衬底隔开成中空的悬浮状态， 构成所述PN结二极管的半导体层的杂质分布为使流过所述半导体层的载流子在所述SOI衬底的厚度方向上在该半导体层中央部分比其外围部分多的不均匀状态。 | H01L31/08 ¦ H01L27/146 ¦ H01L31/18 ¦ H01L21/82 | CN200610006332.6 | 2009-02-04
3370 | CN100367082C | MEMS液晶光衰减器阵列及制作方法 | 未缴年费 | 吉林大学 | 2006-01-13 | 2008-02-06 | 本发明属于光电子器件领域，具体涉及一种MEMS液晶光衰减器阵列及制作方法。MEMS液晶光衰减器阵列由单晶硅衬底(10)、入射光纤和出射光纤耦合阵列(5)、填充聚合物分散液晶材料的液晶微槽(4)组成，液晶微槽(4)内的聚合物分散液晶材料由占总重量30%～90%的液晶材料、5%～65%的聚合物单体与适量的稀释剂的混合物、1%～5%的光引发剂经充分搅拌后紫外固化而形成，其中聚合物单体与稀释剂的重量比为1∶5～5∶1。在单晶硅衬底(10)的电极对(7)上加有电场，可以实现对不同光通路中聚合物分散液晶材料的调制，从而实现对多个光通路的光的衰减，进而完成本发明MEMS液晶光衰减器阵列的目的。 | 1.MEMS液晶光衰减器阵列，由单晶硅衬底(10)、入射光纤和出射光纤耦合阵列(5)、填充聚合物分散液晶材料的液晶微槽(4)组成，其特征在于： a)在硅衬底上有自对准的V型槽阵列(1)，在包括V型槽阵列(1)在内的硅衬底(10)上依次淀积有二氧化硅层(3)和导电金属层(2)，其中二氧化硅层(3)起绝缘隔离作用，V型槽阵列(1)槽与槽间的导电金属层(2)彼此绝缘断开，形成驱动电极阵列； b)在入射光纤和出射光纤阵列(5)的端面和侧面淀积有ITO透明导电薄膜，入射光纤和出射光纤(5)放置在硅衬底自对准的V型槽阵列(1)内，其端面和侧面的导电薄膜与淀积在硅衬底上的金属层(2)相连，与同一路入射光纤和出射光纤相连的金属层(2)相互间绝缘断开，形成驱动电极的正负极电极对(7)； c)在耦合的入射光纤与出射光纤(5)形成的光通路上，与入射光纤和出射光纤垂直方向的硅衬底上刻有矩型液晶微槽(4)，在矩型液晶微槽内填充有制备好的聚合物分散液晶材料(5)，镀有ITO透明导电薄膜的入射光纤和出射光纤耦合阵列的端面紧贴聚合物分散液晶材料，从而制备出MEMS液晶光衰减器阵列。 | G02F1/13 ¦ G02F1/01 ¦ G02B6/26 ¦ H04B10/12 | CN200610016522.6 | 2008-02-06
3371 | CN101005108B | 功率型发光二极管热沉及其方法 | 未缴年费 ¦ 权利转移 | 河南宝森物联网科技有限公司 | 2006-01-16 | 2011-07-13 | 本发明涉及光电子技术领域，提供了一种功率型发光二极管热沉，其包括一常温金属基底、金属电极层以及一位于该两膜层之间的常温原化生长而成的金属氧化陶瓷膜层。该热沉导热性好、连接强度高且成本低。本发明还提供了一种在常规温度下制造该种节约能源、成本较低且导热性能好、连接强度高的新的功率型发光二极管热沉的制造方法。 | 1.一种功率型发光二极管热沉，其特征在于包括一金属基底、双金属电极层以及一位于该两膜层之间的常温原位生长而成的金属氧化陶瓷膜层，其中，该金属电极层包括底层过渡金属及其上面的表层金属，该底层过渡金属为镍或铬，该表层金属为金，且该底层过渡金属的厚度为50nm时，该表层金属的厚度为20nm，该底层过渡金属的厚度为20nm时，该表层金属的厚度为100nm。 | H01L33/00 ¦ H01L23/36 ¦ H01L21/48 ¦ H01L33/48 ¦ H01L33/64 | CN200610033054.3 | 2011-07-13
3372 | CN1831634B | 照明单元和使用该照明单元的投射型图像显示设备 | 未缴年费 | 三星电子株式会社 | 2006-01-17 | 2010-05-12 | 提供了一种具有多个发光装置和准直仪的照明单元，以及一种使用该照明单元的投射型图像显示设备。所述照明单元包括：多个发光装置，输出具有预定波长的光束；多个准直仪，其中的每个具有用于将光束反射到预定方向上的抛物面反射表面、用于使发光装置位于抛物面反射表面的焦点位置的安装部分、与抛物面反射表面相对的光输出表面、用于将从抛物面反射表面反射的光束导向到光输出表面的光导向部分；一个或者多个固定构件，具有用于将发光装置和准直仪安装于其顶表面上的两个或者多个台阶。多个发光装置和准直仪有效地被布置在小空间内。因此，可减小热集中并且有效地排放热量。 | 1.一种照明单元，包括： 多个发光装置，输出具有预定波长的光束； 多个准直仪，其中的每个具有：抛物面反射表面，用于将光束反射到预定方向上；安装部分，用于使发光装置中对应的一个位于抛物面反射表面的焦点位置；光输出表面，与抛物面反射表面相对；光导向部分，用于将从抛物面反射表面反射的光束导向到光输出表面； 至少一个固定构件，具有用于将发光装置和准直仪安装于其上的至少两个台阶， 其中，所述多个准直仪的光输出表面在同一平面上， 其中，安装在相邻的台阶上的所述多个准直仪的光导向部分之间的长度差等于安装在相邻台阶上的发光装置之间的水平间隔。 | G03B21/14 ¦ G03B21/16 ¦ H01L33/00 ¦ H01S5/00 ¦ H05B33/00 ¦ F21K99/00 | CN200610001427.9 | 2010-05-12
3373 | CN100502089C | 利用光子晶体异质结提高有机电致发光器件色纯度的方法 | 未缴年费 | 北京交通大学 | 2006-01-17 | 2009-06-17 | 利用光子晶体异质结提高有机电致发光器件色纯度的方法，在有机电致发光器件的输出光路上ITO层中设置一个光子晶体异质结区，该异质结由n个利用自组装技术制备的SiO2纳米微球光子晶体多层膜组成，n为自然数且2≤n≤5；异质结中每个多层膜光子禁带的位置可以通过选择不同直径的纳米微球的方法来调节；通过调节这些光子晶体多层膜反射光的频率范围使它们都能允许处于所需频率范围内的光通过，而反射处在该频率范围之外的出射光就可以提高有机电致发光器件的色纯度；和现用的添加滤光片、利用微腔结构和制备分布式布拉格反射器提高发光器件色纯度方法相比，它工艺简单，成本较低，减少了因光吸收和平面光波导效应所带来的光能浪费。 | 1.利用光子晶体异质结提高有机电致发光器件色纯度的方法，其特征是，应用下述步骤制备有机电致发光器件的阳极： 步骤1，利用方法制备n种直径的单分散纳米SiO2微球，n为自然数且2≤n≤5，在单分散性上要求微球尺寸的相对标准偏差σ<5％；微球直径的选择遵循下述原则： 如果要求禁止通过的出射光的n个频率范围的中心波长分别为λ1，λ2，λ3，......λn，n为自然数且2≤n≤5，则： 0.816 D n = &lambda; n 2 n eff 其中Dn为其中一种所需SiO2微球的直径，有效折射率neff＝1.347； 步骤2，电致发光器件阳极的制备：将清洗干净的玻璃片在烘箱中干燥，然后在玻璃片上利用自组装技术先后生长n个SiO2微球光子晶体多层膜形成光子晶体异质结，n为自然数且2≤n≤5，n个多层膜中单个的层数在8～20层之间；再应用电子束蒸发或磁控溅射技术在光子晶体异质结上继续生长50～200nm厚度的ITO层。 | H01L51/56 ¦ H05B33/10 | CN200610011204.0 | 2009-06-17
3374 | CN100420051C | 氮化物半导体发光器件 | 未缴年费 ¦ 权利转移 | 三星电子株式会社 | 2006-01-17 | 2008-09-17 | 本发明涉及一种具有矩形俯视外形的氮化物半导体发光器件，其中n电极和p电极结果被适当地形成，以改善电流的传播并增强亮度。该发光器件包括：n型氮化物半导体层，形成于衬底上；以及n电极，包括n侧焊盘和从n侧焊盘延伸出的指型n电极。该器件还包括：台面结构，包括按顺序沉积的有源层和p型氮化物半导体层；欧姆接触层，形成于台面结构的基本全部上表面上；以及p电极，包括p侧焊盘以及从p侧焊盘延伸出的指型p电极。 | 1. 一种具有由两条短边和两条长边所构成的矩形俯视外形的氮化物半导体发光器件，其包括： n型氮化物半导体层，形成于衬底上； n电极，包括从所述n型氮化物半导体层的上表面上的一个角扩展出的n侧焊盘，以及从所述n侧焊盘延伸出的指型n电极； 台面结构，包括有源层和p型氮化物半导体层，其按顺序沉积在所述n型氮化物半导体层的没有形成所述n电极的部分上； 欧姆接触层，形成于所述台面结构的全部上表面上；以及 p电极，包括从未构成所述n侧焊盘所在角的短边的中心扩展出的p侧焊盘，以及从所述p侧焊盘延伸出的指型p电极， 其中，所述指型n电极沿构成了所述n侧焊盘所在角的长边延伸，指型p电极沿所述p侧焊盘所靠近的短边并沿着与所述指型n电极所在长边相对的另一长边延伸，并且所述指型n电极的端部和所述指型p电极的端部彼此部分地相对；以及 其中，所述指型n电极的末端和所述p侧焊盘之间的最小距离、所述指型p电极的末端和所述n侧焊盘之间的最小距离、以及所述指型n电极和所述指型p电极的相对部分之间的最小距离都相等。 | H01L33/00 ¦ H01L33/06 ¦ H01L33/32 ¦ H01L33/38 ¦ H01L33/42 | CN200610001476.2 | 2008-09-17
3375 | CN100533784C | 制备氧化锌/p型硅异质结紫外电致发光器件的方法 | 未缴年费 ¦ 许可 | 浙江大学 | 2006-01-19 | 2009-08-26 | 本发明公开了制备氧化锌/p型硅异质结紫外电致发光器件的方法，步骤如下：1)将电阻率为0.005-0.02欧姆.厘米的P型重掺杂硅片清洗后放入直流反应磁控溅射装置的反应室中，反应室真空度抽至1～5×10-3Pa，以Zn为靶材，以O2和Ar作为溅射气氛，在5～20Pa压强下，衬底温度为300℃～500℃，进行溅射生长，得到ZnO薄膜；2)在ZnO薄膜上溅射半透明电极，在P型硅衬底背面溅射欧姆接触电极。本发明方法简单，不需要采用复杂的分子束外延(MBE)和金属有机物化学气相沉积(MOCVD)等手段。且所用的设备与现行成熟的硅器件平面工艺兼容。 | 1.制备氧化锌/p型硅异质结紫外电致发光器件的方法，其特征是包括以下步骤： 1)将电阻率为0.005-0.02欧姆·厘米的P型重掺杂硅片清洗后放入直流反应磁控溅射装置的反应室中，反应室真空度抽至1～5×10-3Pa，以Zn为靶材，以O2和Ar作为溅射气氛，O2和Ar的流量比为O2∶Ar＝1∶2～1∶5，在5～20Pa压强下，衬底温度为300℃～500℃，溅射功率60～120W，进行溅射生长，得到ZnO薄膜； 2)在ZnO薄膜上溅射半透明电极，在P型硅衬底背面溅射欧姆接触电极。 | H01L31/18 ¦ C23C14/35 | CN200610049178.0 | 2009-08-26
3376 | CN100541827C | 一种日光盲的紫外光光探测器及其制备方法 | 未缴年费 | 中国科学院物理研究所 | 2006-01-20 | 2009-09-16 | 本发明提供了一种基于MgB2薄膜材料制作的探测器，包括：一基底，在基底上生长一层MgB2膜，其中MgB2膜厚度在10纳米～10微米；电极设置在MgB2膜两端，第一电极引线和第二电极引线连接在电极上，并且在两个电极引线之间串联一电阻，两个电极引线的末端连接放大电路和电压测试设备。该探测器在波长10nm-400nm光照射下可以获得6-25毫伏以上的直接光生伏特信号。 | 1.一种目光盲的紫外光光探测器，一基底(8)，在基底(8)上生长一层MgB2薄膜层(1)；其中MgB2薄膜层(1)厚度在10纳米～10微米；第一电极(2)和第二电极(3)设置在MgB2薄膜层(1)上，第一电极引线(4)和第二电极引线(5)分别连接在第一电极(2)和第二电极(3)上，并且在第一电极引线(4)和第二电极引线(5)之间并联一个电阻(6)，两个电极引线的输出端连接放大电路或连接电压测试设备(9)。 | H01L31/09 ¦ H01L31/18 ¦ H01L49/00 ¦ G01J1/02 | CN200610001810.4 | 2009-09-16
3377 | CN1821871B | 抗蚀图案增厚材料及抗蚀图案形成工艺和半导体器件及其制造工艺 | 未缴年费 | 富士通株式会社 | 2006-01-20 | 2011-05-18 | 本发明提供一种抗蚀图案增厚材料，其能够利用ArF准分子激光；当被涂覆在例如线和空间图案形式的待增厚的抗蚀图案上时，其能够增厚待增厚的抗蚀图案，而与待增厚的抗蚀图案尺寸无关；以及其适用于形成微小的空间图案等，而突破曝光极限。本发明还提供一种抗蚀图案形成工艺以及一种半导体器件制造工艺，其中可以适当地利用本发明的抗蚀图案增厚材料。 | 1.一种抗蚀图案增厚材料，包括： 树脂；以及 由通式(1)表示的化合物： 通式(1) 其中，“X”是由下列结构式(1)表示的官能团；“Y”表示羟基、氨基、烷基取代的氨基、烷氧基、烷氧羰基和烷基中的至少任意一个，并且取代的数量为0到3的整数，“m”表示1或者更大的整数，而“n”表示0或者更大的整数，结构式(1) 其中，“R1”和“R2”可以相同也可以不同，并且各表示氢原子或者取代基；“Z”表示羟基和烷氧基中的至少任意一个。 | G03F7/004 ¦ G03F7/038 ¦ G03F7/09 ¦ G03F7/20 ¦ H01L21/027 | CN200610005432.7 | 2011-05-18
3378 | CN100505329C | 一种探测波长在红外至远远红外光的探测器及制法 | 未缴年费 | 中国科学院物理研究所 | 2006-01-20 | 2009-06-24 | 本发明提供了一种基于纳米银颗粒掺杂的ZnO薄膜制作的探测器，包括：一基底，在基底上生长一层纳米银颗粒掺杂的ZnO薄膜，其特征在于，还包括尺寸大小为纳米量级的银颗粒，该银颗粒镶嵌在ZnO膜上；其中ZnO膜厚度在10纳米～10微米；银颗粒尺寸在1～200纳米；第一电极和第二电极设置在ZnO膜上，第一电极引线和第二电极引线连接在电极上，并且在两个电极引线之间并联一电阻，两个电极引线的末端连接电压测试设备。该探测器在波长800nm-100μ光照射下可以获得25-100毫伏以上的直接光生伏特信号。 | 1.一种探测波长在红外至远远红外光的探测器，包括：一基底(8)，在基底(8)上生长一层ZnO薄膜层(1)；其特征在于，所述的ZnO薄膜层(1)为纳米银颗粒掺杂的ZnO层，ZnO薄膜层(1)厚度在10纳米～10微米；其中ZnO薄膜层(1)内银颗粒的尺寸在1～100纳米，纳米尺寸的银颗粒与ZnO为Zn和Ag的原子比为：5:1～100:1；第一电极(2)和第二电极(3)设置在纳米银颗粒掺杂的ZnO薄膜层上，第一电极引线(5)和第二电极引线(4)分别连接在第一电极(2)和第二电极(3)上，并且在两个电极引线之间并联一电阻(6)，两个电极输出端连接放大电路或电压测试设备(9)。 | H01L31/09 ¦ H01L31/0232 ¦ H01L31/18 | CN200610001811.9 | 2009-06-24
3379 | CN101128941B | 具有复合导电基底的光电子结构 | 未缴年费 | 纳米太阳能公司 | 2006-01-20 | 2012-04-18 | 本发明公开了光电子装置模块、阵列光电子装置模块和光电子装置模块的制造方法。该装置模块使用起始基底制成，该起始基底具有夹在由挠性块体导体制成的底部电极和导电底板之间的绝缘层。活性层位于底部电极和透明导电层之间。透明导电层和底板之间的一个或多个电接触件形成为穿过透明导电层、活性层、挠性块体导体和绝缘层。电接触件与活性层、底部电极和绝缘层电隔离。 | 1.一种光电子装置模块，包括： 起始基底，该起始基底具有由挠性块体导体制成的底部电极、绝缘层和导电底板，其中绝缘层夹在底部电极和底板之间； 活性层和透明导电层，它们设置为使得活性层位于底部电极和透明导电层之间； 透明导电层和底板之间的一个或多个电接触件，所述电接触件形成于穿过透明导电层、活性层、挠性块体导体和绝缘层而形成的通孔中，其中电绝缘材料涂敷所述通孔的侧壁并且与所述透明导电层、活性层、底部电极和绝缘层接触， 其中该挠性块体导体是第一金属箔片，并且其中该底板是第二金属箔片， 其中所述绝缘层在形成通孔之后但在填充通孔以形成所述一个或多个电接触件之前层叠在所述底部电极和所述底板之间，其中所述通孔中填充有导电材料，所述导电材料延伸到所述透明导电层的一部分的上方。 | H01L31/0392 ¦ H01L27/142 ¦ H01L31/0749 ¦ H01L31/18 | CN200680006141.8 | 2012-04-18
3380 | CN100568552C | 具有带光致发光材料的光子晶体层的发光设备及制造方法 | 未缴年费 ¦ 权利转移 | ECBU IP(新加坡)公司 | 2006-01-20 | 2009-12-09 | 本发明公开了一种发光设备及其制造方法，其利用在光源之上的具有嵌入光致发光材料的光子晶体层。具有嵌入光致发光材料的光子晶体层可以用于不同类型的发光设备，例如具有或没有反射器杯状部分的引线框安装发光二极管(LED)和表面安装LED。 | 1.一种发光设备，包括： 光源； 位于所述光源之上的光子晶体层；和 嵌入所述光子晶体层内的光致发光材料， 其中所述光子晶体层包括具有周期性分布的空洞的结构框架，所述光致发光材料位于所述周期性分布的空洞内， 其中所述光子晶体层的所述结构框架的折射率等于或大于所述光源的上层的折射率。 | H01L33/00 ¦ H01L33/44 | CN200610001546.4 | 2009-12-09
3381 | JP4794577B2 | 化合物伝達性基板を備えた光電子構造 | 未缴年费 | 纳米太阳能公司 | 2006-01-20 | 2011-10-19 | 光電子デバイスモジュール、光電子デバイスアレイ、光電子デバイスモジュールの製造方法が開示される。デバイスモジュールは、可撓性バルク導電体より形成された下部電極と導電性バックプレーンとの間に挟まれた絶縁体層を備えたスタート基板を使用して作られる。下部電極と透明導電層との間に活性層が配置される。透明導電層とバックプレーンとの間には、透明導電層、活性層、可撓性バルク導電体および絶縁層を貫通して1または複数の電気接点が形成される。電気接点は活性層、下部電極および絶縁層から電気的に絶縁される。 | 1.【請求項1】 光電子デバイスモジュールであって、 可撓性バルク導電体より形成された下部電極と、下部電極と導電性バックプレーンの間に挟まれた絶縁体層と、導電性バックプレーンと、を備えたスタート基板と; 活性層が下部電極と透明導電層の間にあるように配置された活性層および透明導電層と; 透明導電層とバックプレーンの間の1または複数の電気接点と、電気接点は透明導電層、活性層、可撓性バルク導電体および絶縁層を貫通して形成されており、電気接点は、活性層、下部電極および絶縁層から電気的に絶縁されていることと; を備えたデバイスモジュール。 | H01L31/04 | JP2007552312 | 2011-08-05
3382 | TWI319519B | 使用浸入硬化法以防止光阻崩塌 | 未缴年费 | 台湾积体电路制造股份有限公司 | 2006-01-23 | 2010-01-11 | 本發明提供一方法、裝置及機器，用在當光阻圖像浸入液體時，使此光阻圖像硬化。 | 1.一種製造一半導體元件之方法，其包含：形成一光阻圖像於一半導體元件上；浸入該光阻圖像於一液體中，並加壓該液體；硬化該光阻圖像於該光阻圖像浸入該加壓之液體時；以及乾燥該光阻圖像。 | G03F7/38 ¦ G03F7/20 ¦ H01L21/027 ¦ G03F7/40 ¦ H05K3/00 | TW095102503 | 2010-01-11
3383 | CN101194538B | 有机电子器件的全容错结构 | 未缴年费 | 通用电气公司 | 2006-01-24 | 2012-02-08 | 披露一种有机器件封装体(10)，其提供了对电短路和电断路的全容错。有机器件封装体(10)包括多个电学上串联连接的有机电子元件群(12、14、16)，其中所述多个有机电子元件群(12、14、16)中的至少一个包括多个电学上并联连接的有机电子元件子群(20、22)，并且其中所述多个有机电子元件子群(20、22)中的至少一个包括多个电学上串联连接的有机电子元件(24)。多个有机电子元件(24)可以串联方式电学连接而形成串联区段。同样地，多个有机电子元件可以并联方式电学连接而形成并联区段。此外，预期了各种实施方案，其中可嵌套多个串联区段和并联区段而提供具有提高的灵活性和容错性的格状网。另外，利用有机器件封装体(10)的各种实施方案，可实现在不使用熔断器的情况下全容错电短路和电断路而有利地避免了现有技术的局限。 | 1.一种有机器件封装体，其包括多个电学上串联连接的有机电子元件群，其中所述多个有机电子元件群中的至少一个包括多个电学上基本上平面并联连接的有机电子元件子群，并且其中所述多个有机电子元件子群中的至少一个包括多个电学上串联连接的有机电子元件，其中所述多个子群中的一个子群的第一有机电子元件包括第一顶电极和第一底电极并且该子群的第二有机电子元件包括第二顶电极和第二底电极，其中所述第一有机电子元件和所述第二有机电子元件电学上基本上平面串联连接，其中所述基本上平面串联连接沿基本上垂直于器件平面的平面，其中所述多个有机电子元件群设置在单个基底上。 | G09G3/32 ¦ H01L51/50 ¦ H05B44/00 | CN200680010128.X | 2012-02-08
3384 | CN101133365B | 曝光方法、形成凸起和凹陷图案的方法以及制造光学元件的方法 | 未缴年费 | 富士胶片株式会社 | 2006-01-24 | 2010-08-11 | 本发明涉及一种通过使用低成本、稳定的固态激光器或气体激光器作为曝光光源，以及通过使用g-行或i-行用的光致抗蚀剂来简单地形成具有亚微米大小的行宽的曝光图案。通过部分控制光敏材料的反应时间常数、以及用激光束照射形成在基板W表面上的具有预定厚度的光敏材料层的预定部分进行曝光，同时控制被控制的激光束的光束强度和扫描速度。 | 1.一种适合于制造具有凸起和凹陷图案的元件的曝光方法，包括： 在基板的表面上形成具有预定厚度的光敏材料的层上照射激光束，同时控制激光束的光束强度和光束扫描速度， 其中通过部分控制光敏材料的反应时间常数，同时发射激光光束进行曝光； 打印在光敏材料上的图案宽度的限制尺寸比初级艾里斑窄； 控制瞬时响应范围的曝光反应中的反应时间常数，在该瞬时响应范围内，光子模式反应占主导； 激光光源的波长在一波长区域的范围内，该波长区域内的光敏材料的吸收率小于等于光敏材料最大吸收率的二分之一，且该激光光源的波长比最大吸收率对应的波长长。 | G03F7/20 | CN200680002960.5 | 2010-08-11
3385 | CN100463249C | 电化学沉积制备有机发光薄膜的方法及在发光器件中的应用 | 未缴年费 | 吉林大学 | 2006-01-24 | 2009-02-18 | 本发明属于有机发光领域，具体涉及一种有机发光薄膜的电化学沉积制备方法及该类薄膜在制备电致发光器件中的应用。发光薄膜是在电解池中电化学沉积形成的，用于电化学聚合的单体由电活性单元和发光单元通过化学键连接形成，电活性单元是咔唑、噻吩、吡咯、乙烯、乙炔或苯胺、二苯胺、三苯胺；发光单元是苯乙烯的二聚体、三聚体、四聚体或三联苯、四联苯、五联苯、并四苯、并五苯、芴的二聚体、三聚体或四聚体及三(联吡啶)钌、三(联吡啶)铼、三(菲洛琳)钉、三(菲洛琳)铼、三(苯基吡啶)铱或三(八羟基喹琳)铝；制备的电致发光器件具有工艺简单、器件发光效率高、效率受电化学掺杂影响小、容易控制面积尺寸和发光颜色可调的优点。 | 1.电化学沉积制备有机发光薄膜的方法，包括如下步骤： 步骤1，如(X-Y)n-Z结构的发光化合物的合成， 其中，X为电活性单元，Z为发光单元，两者以Y链连接，Y链是—(CH2)m—、—O—、—(CH2—O)m—、—O—(CH2—O)m—、—CH2—(O—CH2)m—或—(CH2)m—O—，n表示电活性单元的个数； 在有机溶剂中，电活性单元、Y链和发光单元的比率为0.1～100：0.1～100：1，在-100～300℃温度下，反应10分钟～72小时； 步骤2，电解质溶液的配制， 把上述步骤1制备的上述发光化合物溶解在带有工作电极、辅助电极和参比电极的电解池的电解质溶液当中，浓度为10-5摩尔/升～103摩尔/升，电解质溶液是由支持电解质和电解溶剂组成，支持电解质的浓度为10-3摩尔/升～102摩尔/升； 步骤3，电极电压的施加， 对工作电极施加三角波信号，三角波信号的正电位范围是0.1V～2V，三角波信号的负电位范围是-3V～-0.5V，时间周期为10秒～10分钟，从而在工作电极上电沉积得到的薄膜厚度为1nm～1000nm； 步骤4，电沉积薄膜的后处理， 对电沉积薄膜上未进行电化学反应的化合物进行清洗，用纯度为5％-100％的N，N-二甲基乙酰胺、N，N-二甲基甲酰胺、乙腈、甲苯、乙醇、甲醇、三氯甲烷、二氯甲烷、四氢呋喃、环己烷、吡啶、碳酸丙烯酯、苯乙腈、乙醚、乙酸、甲酸、硫酸、盐酸、磷酸、石油醚或水进行清洗，时间为1秒～30分钟；清洗后的电化学沉积薄膜，在真空条件下烘干，温度为0～200℃，得到干燥的薄膜。 | H01L51/56 ¦ H01L51/54 ¦ C25D9/02 ¦ C09K11/06 | CN200610016555.0 | 2009-02-18
3386 | CN100448059C | 颜色稳定的有机－无机异质结白色电致发光器件及制备方法 | 未缴年费 | 北京交通大学 | 2006-01-26 | 2008-12-31 | 一种颜色稳定的有机—无机异质结白色电致发光器件及其制备方法。首先对ITO玻璃进行清洗，然后将有机空穴传输层兼发光层材料通过甩膜等方法涂敷到ITO玻璃基片上。无机薄层是通过电子束蒸发等办法蒸镀到有机空穴传输层兼发光层上，接着再用热蒸发等办法蒸镀有机电子传输层兼发光层，最后蒸镀背电极制成电致发光器件。利用无机材料本身的能带结构特点以及较大的载流子迁移率使得无机材料薄层两侧的有机材料层能同时发光，并通过无机薄层一定的吸收和透过，利用颜色的互补原理，使从透明电极出来的光是白光。克服了在增大电压时，器件的发光颜色发生变化的缺点。通过优化器件结构，就能得到显色性好、颜色稳定的白色电致发光器件。 | 1.一种颜色稳定的有机-无机异质结白色电致发光器件，其特征在于：在玻璃基片上镀有一层ITO阳极以及一层有机空穴传输层兼发光层和一层有机电子传输层兼发光层；在该两层有机层之间，有一层无机材料薄层；在有机电子传输层兼发光层上镀有金属背电极。 | H01L51/50 ¦ H01L51/56 ¦ H05B33/12 ¦ H05B33/10 | CN200610002635.0 | 2008-12-31
3387 | CN100487864C | 宽光谱砷化铟/砷化铟镓/砷化镓量子点材料生长方法 | 未缴年费 | 中国科学院半导体研究所 | 2006-01-26 | 2009-05-13 | 一种宽光谱砷化铟/砷化铟镓/砷化镓量子点材料生长方法，包括如下步骤：在衬底上制备砷化镓缓冲层，该缓冲层是下述有源区的下势垒层；在砷化镓缓冲层上制备有源区，该有源区是该砷化铟/砷化铟镓/砷化镓量子点材料的核心部分，为该材料的光谱发射区；在有源区上制备低温砷化镓盖层，该低温砷化镓盖层为上述有源区的上势垒层；在低温砷化镓盖层上制备高温砷化镓盖层，该高温砷化镓盖层是该砷化铟/砷化铟镓/砷化镓量子点材料的最外一层，具有保护作用。本发明能应用于超辐射发光管等需要宽光谱特性的半导体光电子器件有源区结构的设计和外延生长。 | 1、一种宽光谱砷化铟/砷化铟镓/砷化镓量子点材料生长方法，其特征在于，所述材料生长方法是基于分子束外延设备的掩埋自组织量子点材料的生长方法，其中包括如下步骤： (1)取一衬底； (2)在衬底上制备砷化镓缓冲层，该缓冲层是下述有源区的下势垒层，有源区包括： 3-10个周期砷化铟量子点，该砷化铟量子点具有本征的尺寸非均匀性，导致较宽的发光光谱； 3-10个周期砷化铟镓应力缓解层，每个周期砷化铟镓应力缓解层均制备在上述每个周期砷化铟量子点上，用来缓解失配应力以提高材料的发光强度； 2-9个周期砷化镓间隔层，每个周期砷化镓间隔层制备在其下面一周期砷化铟镓应力缓解层上及其上面一周期砷化铟量子点下；砷化镓间隔层作为势垒层，用来分隔相邻周期的砷化铟量子点及砷化铟镓应力缓解层，避免了多周期量子点形成过大的应力积累导致的光学质量下降；采用多周期量子点及适当厚度的间隔层是为了增加量子点的体密度，从而提高材料的发光强度； (3)在砷化镓缓冲层上制备有源区，该有源区是该砷化铟/砷化铟镓/砷化镓量子点材料的核心部分，为该材料的光谱发射区； (4)在有源区上制备低温砷化镓盖层，该低温砷化镓盖层为上述有源区的上势垒层； (5)在低温砷化镓盖层上制备高温砷化镓盖层，该高温砷化镓盖层是该砷化铟/砷化铟镓/砷化镓量子点材料的最外一层，具有保护作用。 | H01L21/20 ¦ C09K11/62 ¦ H01L33/00 ¦ H01L33/04 | CN200610002667.0 | 2009-05-13
3388 | CN100451705C | 一种光开关的设计及制作工艺 | 未缴年费 ¦ 权利转移 | 中芯国际集成电路制造(上海)有限公司 ¦ 中国科学院微电子研究所 | 2006-01-26 | 2009-01-14 | 本发明涉及光纤通讯和微细加工技术领域，特别是一种光开关的设计及制作工艺。a.用LPCVD低压化学气象淀积在双面抛光的硅片上双面淀积低应力氮化硅厚度；b.正面光刻氮化硅悬臂梁图形；c.RIE反应离子刻蚀形成氮化硅悬臂梁图形；d.背面光刻出腐蚀窗口和光纤沟槽腐蚀窗口；e.RIE反应离子刻蚀形成腐蚀窗口和光纤沟槽腐蚀窗口；f.涂胶光刻并电子束蒸发金薄膜；g.显影剥离形成金电极；h.KOH溶液在80摄氏度下腐蚀8小时形成氮化硅悬臂梁和光纤沟槽；i.光刻，电子束蒸发剥离形成下极板；j.键和两片硅片。 | 1.一种光开关的制作方法，其步骤如下： a用LPCVD低压化学气象淀积在双面抛光的硅片上双面淀积低应力氮化硅薄膜； b 正面光刻氮化硅悬臂梁图形； c RIE反应离子刻蚀形成氮化硅悬臂梁图形； d 背面光刻出腐蚀窗口和光纤沟槽腐蚀窗口； e RIE反应离子刻蚀形成腐蚀窗口和光纤沟槽腐蚀窗口； f 涂胶光刻并电子束蒸发金薄膜； g 显影剥离形成金电极； h KOH溶液在80摄氏度下腐蚀8小时形成氮化硅悬臂梁和光纤沟槽； i 光刻，电子束蒸发剥离形成下极板； j 键和两片硅片。 | G02B6/35 ¦ G03F7/00 | CN200610002666.6 | 2009-01-14
3389 | CN101116189B | 基于氧化铅的光敏设备及其制造方法 | 未缴年费 ¦ 复审 | 皇家飞利浦电子股份有限公司 | 2006-01-26 | 2013-02-13 | 本发明提供一种用于制造具有光敏层的光响应设备的方法。该方法包括以下步骤：a)在抽空的蒸发室内部提供干净的衬底；b)从第一坩埚中蒸发氧化铅(PbO)以在衬底的表面上形成籽晶层；c)影响所述籽晶层，从而仅仅四方晶系的氧化铅形成籽晶层和/或从而使形成籽晶层的最初生长的斜方晶系的氧化铅变换成四方晶系的氧化铅；以及d)继续蒸发氧化铅，直到已经将最终厚度的光敏层沉积到衬底上。因此，该方法产生包括氧化铅的光敏层的光响应设备，其完全由四方晶系的氧化铅组成。 | 1.一种用于制造具有光敏层(6)的光响应设备的方法，其中该方法包括以下步骤： a)在抽空的蒸发室内部提供干净的衬底(2)； b)从第一坩埚中蒸发氧化铅(PbO)以在村底的表面上形成籽晶层(8)； c)通过波长在10-50μm范围的光辐射，影响所述籽晶层，使得仅仅四方晶系氧化铅形成籽晶层或使得将形成籽晶层的最初生长的斜方晶系的氧化铅变换成四方晶系的氧化铅；以及 d)继续蒸发氧化铅，直到已经将最终厚度的光敏层(6)沉积到衬底上。 | H01L31/115 ¦ H01L31/032 ¦ C01G21/06 ¦ H01L31/09 | CN200680004364.0 | 2013-02-13
3390 | TWI446564B | 光敏組件 | 未缴年费 | 奥地利微系统股份公司 | 2006-01-27 | 2014-07-21 | 為了偵測藍色成份特別高的光，建議使用CMOS形式之結構的反轉界面區和空間電荷區。在與一種至少一部份可透光的閘極電極(特別是透明的導電氧化物或已結構化的閘極電極)相結合時，可使反轉界面區內部的入射光的短波長成份被吸收且使所產生的電荷載體對(pair)可靠地導引至第一和第二接觸區。操作時在閘極電極上施加一種控制電壓，以便在情況需要時已結構化之閘極電極下方產生一種連續的反轉界面區。 | 1.一種光敏組件，包括：半導體本體(HL)；在該半導體本體(HL)之表面的第一導電型之第一區(B1)；在該半導體本體(HL)之表面的第二導電型之第二區(B2)，其鄰接於該第一區(B1)；及與半導體本體(HL)電性絕緣的閘極電極(GE)，其配置在第一區(B1)上方，其中該閘極電極(GE)係形成在閘極介電質(GD)上方，該閘極電極(GE)可透過可見光且配置成鄰接於該第二區(B2)，具有至少兩個結構(GE1，GE2)的該閘極電極(GE)藉間隙互相分離，使得該閘極介電質(GD)未覆蓋該間隙，且其中該第一區(B1)在該閘極電極之結構(GE1，GE2)及該閘極電極(GE)的間隙下方延伸，該閘極電極的該兩個結構係彼此電連接，或者相同的電位係施加至該閘極電極的該兩個結構。 | H01L31/112 | TW095103291 | 2014-07-21
3391 | CN101111499B | 取代乙炔基金-含氮杂环卡宾络合物和使用其的有机场致发光器件 | 未缴年费 | 宇部兴产株式会社 | 2006-01-31 | 2012-05-23 | 本发明提供通式(1)所示的取代乙炔基金-含氮杂环卡宾络合物、其制造方法以及在有机化合物薄层的至少一层中包含取代乙炔基金-含氮杂环卡宾络合物的有机场致发光器件，其中，通式(1)：式中，L表示含氮杂环卡宾配体；X表示烷基、环烷基、芳基、芳烷基或杂环基；而且，X的碳原子上的一个或多个氢原子可被卤原子、烷基、环烷基、链烯基、芳基、芳烷基、烷氧基、芳氧基、二烷基氨基、酰基和芳羰基取代；并且，X的碳原子上的多个氢原子被烷基、链烯基、芳基、芳烷基、烷氧基、芳氧基、二烷基氨基、酰基和芳羰基取代时，相邻的基团之间可结合形成环。 | 1.一种通式(1)所示取代乙炔基金-含氮杂环卡宾络合物，其中，通式(1)： 式中，L表示由通式(2)或(3)所示的含氮杂环卡宾配体； 式中，R1和R2是叔丁基、2，6-二异丙基苯基、2，4，6-三甲基苯基或金刚烷基，R3、R4、R5和R6是氢原子或氯原子； X选自碳原子数6～18的芳基、或碳原子数4～16的杂环基，X的碳原子上的一个或多个氢原子可被氟原子、氯原子、碳原子数1～20的烷基、碳原子数6～16的芳基、碳原子数7～20的芳烷基、碳原子数1～10的烷氧基、碳原子数2～10的酰基取代。 | C07F1/12 ¦ C09K11/06 ¦ H01L51/50 | CN200680003701.4 | 2012-05-23
3392 | CN101128760B | 光导体 | 未缴年费 | 欧司朗光电半导体有限公司 | 2006-02-02 | 2010-11-03 | 本发明说明了一种光导体(10)。所述光导体(10)具有不平坦的光线入射表面(6)和平坦的侧表面(4)，该侧表面直接后置于光线入射表面(6)。此外本发明说明了一种带有这样一种光导体(10)的光电子构件。 | 1.光导体，具有 -不平坦的光线入射表面(6)， -平坦的侧表面(4)，该侧表面直接后置于光线入射表面(6)，以及 -横截面(11)，该横截面在光导体(10)的第一段中比在光导体(10)的第二段中增加更强烈，其中该光导体在第一段和第二段中具有平截方棱锥体或者平截头圆锥的形状，并且 所述第一段直接后置于所述光线入射表面(6)。 | G02B6/00 ¦ H01L33/58 ¦ H01L33/60 | CN200680006266.0 | 2010-11-03
3393 | CN100458570C | 台架控制设备和方法，台架设备和曝光设备 | 未缴年费 | 佳能株式会社 | 2006-02-10 | 2009-02-04 | 一种用于控制在其上可放置并移动基片的台架的台架控制设备，其基于对应于基片表面不均匀性的基片表面位置信息产生与台架垂直方向相关的目标值，并基于所产生的目标值与测量的台架位置之间的偏差信号产生台架的驱动命令信号。基于由基片表面不均匀性所具有的空间频率决定目标频率。为了产生该驱动命令信号，使用通过放大偏差信号的目标频率的分量所获得的信号。 | 1.一种台架控制设备，用于控制其上可放置并移动基片的第一台架，该控制设备包括： 目标值产生装置，用于基于与基片表面的不均匀性相对应的基片表面位置信息，产生与第一台架的垂直方向相关的目标值；以及 信号产生装置，用于基于由所述目标值产生装置产生的目标值与第一台架的测量的位置之间的偏差信号，产生第一台架的驱动命令信号； 其中所述信号产生装置用于获得一个目标频率，该频率已基于基片表面的不均匀性所具有的空间频率被决定，并用于使用通过放大偏差信号的目标频率的分量而获得的信号来产生该驱动命令信号。 | G03F7/20 ¦ H01L21/00 | CN200610004770.9 | 2009-02-04
3394 | CN100454586C | 光感测元件及其制法 | 未缴年费 | 财团法人工业技术研究院 | 2006-02-15 | 2009-01-21 | 本发明公开了一种光感测元件及其制法，该制法包括下列步骤：在基板上制作出光转换元件；在该光转换元件上形成抗反射涂层；以及在该抗反射涂层上形成荧光物质，荧光物质能吸收特定波段的光、并反射出易于被光转换元件感测的波段的光。本发明的光感测元件可实时监测紫外线的状况，进而采取适当的防护措施，本发明采用成本低的光感测元件，取代现有技术中用蓝宝石基板、AlxGa1-xN系列材料简化了制程、降低了成本，同时本发明以现有用硅材料制成的光感测元件取代AlxGa1-xN系列材料，解决AlxGa1-xN系列材料所需施加电压过大不适合用于诸如手表、手机、PDA等便携式电子装置的问题，避免检测紫外光同时也检测到可见光或红外光波段的光的问题。 | 1.一种光感测元件的制法，其特征在于，该制法包括下列步骤： 在基板上制作出光转换元件； 在该光转换元件上形成抗反射涂层；以及 在该抗反射涂层上形成荧光物质，荧光物质能吸收特定波段的光、并反射出易于被光转换元件感测的波段的光。 | H01L31/18 ¦ H01L31/08 ¦ H01L31/028 ¦ H01L31/0232 ¦ H01L27/146 | CN200610007627.5 | 2009-01-21
3395 | CN100552989C | 发光器件 | 未缴年费 | 住友电气工业株式会社 | 2006-02-15 | 2009-10-21 | 根据本发明的发光器件具有：GaN衬底(1)；GaN衬底(1)的第一主表面侧上的n型AlxGa1-xN层(3)；比n型AlxGa1-xN层(3)更远离GaN衬底(1)设置的p型AlxGa1-xN层(5)；以及位于n型AlxGa1-xN层(3)和p型AlxGa1-xN层(5)之间的多量子阱(MQW)(4)。在该发光器件中，p型AlxGa1-xN层(5)侧被向下安装，并且光从第二主表面(1a)发射，其中第二主表面是与GaN衬底(1)的第一主表面相对的主表面。GaN衬底(1)的第二主表面(1a)包括其上形成凹腔和凸出的区域。此外，该发光器件包括在GaN衬底(1)的第二主表面(1a)上形成的n电极(11)和覆盖n电极(11)的侧壁而形成的保护膜(30)。 | 1.一种发光器件，该发光器件包括： 氮化物半导体衬底； 在所述氮化物半导体衬底的第一主表面侧上的n型氮化物半导体层； 与所述n型氮化物半导体层相比，远离所述氮化物半导体衬底设置的p型氮化物半导体层；以及 位于所述n型氮化物半导体层和所述p型氮化物半导体层之间的发光层， 其中，所述p型氮化物半导体层侧被向下安装，并且光从第二主表面发射，第二主表面是与所述氮化物半导体衬底的所述第一主表面相对的主表面； 所述氮化物半导体衬底的所述第二主表面包括形成有凹腔和凸部的区域； 在所述氮化物半导体衬底的所述第二主表面上形成电极；以及 仅在所述电极的侧壁、与所述电极邻近的所述第二主表面的一部分、以及所述电极的上表面的外周边部分上形成保护膜，以覆盖所述电极的侧壁， 其中，在与所述氮化物半导体衬底的第一主表面相平行的平面方向上，由所述保护膜所覆盖的侧壁是所述电极的最外侧表面，以及 所述保护膜包括绝缘体，该绝缘体包括选自由SiOx、SiOxN1-x以及SiNx所构成的组中的至少一种材料。 | H01L33/00 ¦ H01L33/06 ¦ H01L33/22 ¦ H01L33/32 ¦ H01L33/60 ¦ H01L33/62 | CN200610009238.6 | 2009-10-21
3396 | CN100524844C | 光电转换装置的制造方法和光电转换装置 | 未缴年费 ¦ 许可 | 珂琳21风险投资株式会社 | 2006-02-15 | 2009-08-05 | 本发明涉及具备球状的光电转换元件和支持体的光电转换装置的制造方法、及光电转换装置，所述支持体具备用于一个一个地设置上述元件的多个凹部。事先在兼作第2导电体层的支持体的凹部底部涂敷导电粘合剂，在上述凹部底部，安装包含有球状的第1半导体和覆盖其表面的第2半导体层的元件。从而将元件固定在支持体上，并且与第2半导体层电连接。在该支持体的背面接合、并形成了成为导电通路的孔的电绝缘层上，形成将各元件的第1半导体的电极相互连接的第1导电体层。 | 1、一种光电转换装置的制造方法，所述光电转换装置包括：多个大致球状的光电转换元件，具备球状的第1半导体和覆盖其表面的第2半导体层，所述第2半导体层具有使所述第1半导体的一部分暴露的开口部，在所述第1半导体的暴露部形成有电极；以及支持体，在表面具有邻接的多个凹部，该凹部用于一个一个地设置所述光电转换元件，所述凹部在底部具有比所述光电转换元件小的孔，该支持体兼作与设置于所述凹部中的各光电转换元件的第2半导体层电连接的第2导电体层； 所述光电转换元件通过导电粘合剂固定在所述凹部内，以使所述第2半导体层与所述孔的边缘部接触，且所述第1半导体的暴露部与支持体的背面侧相对；在所述支持体的背面，第1导电体层和电绝缘层接合着，该电绝缘层使所述支持体与所述第1导电体层绝缘，所述第1导电体层通过设在所述电绝缘层上的孔，与所述电极电连接； 所述光电转换装置的制造方法包括如下工序： (a)准备多个大致球状的光电转换元件A1的工序，所述光电转换元件A1具备球状的第1半导体和覆盖其整个表面的第2半导体层； (b)在所述光电转换元件A1的第2半导体层上形成使所述第1半导体的一部分暴露的开口部，得到光电转换元件A2的工序； (c)在所述光电转换元件A2的第1半导体的暴露部形成电极，得到带电极的光电转换元件A3的工序； (d)准备所述支持体的工序； (e)在所述支持体的所述孔的周缘部涂敷导电粘合剂的工序； (f)在所述支持体的凹部设置所述光电转换元件A1～A3的任一个，以使所述第2半导体层接触所述支持体的孔的边缘部，通过所述导电粘合剂使所述第2半导体层在电学上和物理上连接到所述支持体上的工序； (g)在所述支持体的背面形成电绝缘层的工序； (h)在所述电绝缘层上形成孔的工序，该孔成为相互电连接所述光电转换元件A3的电极的导电通路； (i)在所述电绝缘层之上形成第1导电体层的工序，该第1导电体层将暴露于所述孔内部的电极相互电连接， 其中工序(e)在工序(f)前执行，工序(f)在工序(g)前执行。 | H01L31/18 ¦ H01L31/04 | CN200610004704.1 | 2009-08-05
3397 | CN1832224B | 发光元件以及发光器件 | 未缴年费 | 株式会社半导体能源研究所 | 2006-02-15 | 2010-06-09 | 本发明提供一种驱动电压低、元件寿命长、并且成品率高的发光元件。根据本发明的发光元件包括含有有机材料和无机材料的层，其中所述含有有机材料和无机材料的层的导电活化能为0.01eV至0.30eV(包含0.01eV，不含0.30eV)。含有有机材料和无机材料的层的导电活化能更优选为0.01eV至0.26eV(包含0.01eV，不含0.26eV)，尤其优选为0.01eV至0.20eV(包含0.01eV，不含0.20eV)。 | 1.一种发光元件包括： 在一对电极之间含有有机材料和无机材料的层， 其中，所述含有有机材料和无机材料的层与所述一对电极中的一个电极接触， 其中，所述含有有机材料和无机材料的层在可见光区没有吸收峰，并且无机材料的浓度为30wt％至95wt％，以及 所述含有有机材料和无机材料的层的导电活化能为大于等于0.01eV且小于0.20eV。 | H01L51/50 ¦ H01L51/54 | CN200610008809.4 | 2010-06-09
3398 | CN101138100B | 发光物体及其应用 | 未缴年费 ¦ 权利转移 | 昕诺飞控股有限公司 | 2006-02-16 | 2010-06-16 | 本发明首先涉及一发光物体，该发光物体包括：a.包含光致发光材料的发光层或发光芯；以及，b.波长选择镜；其中所述发光层或发光芯与所述波长选择镜光学耦合，所述波长选择镜至少可透过50％的由所述光致发光材料吸收的光，且至少可反射50％的由所述光致发光材料发射的辐射。由本发明得到的所述发光物体由于能够使所述光致发光材料在受到入射阳光的照射后、高效传输发射的辐射，因而可有利地应用在发光太阳能聚光器系统中。本发明的另一方面涉及一光电器件，该光电器件由包括上述发光物体的电磁辐射收集介质以及能够将光辐射转化为电能的光电池组成，且该光电池与所述发光物体光学耦合。本发明的又一方面包括荧光激活显示器以及包含上述发光物体的房间照明系统。 | 1.一种发光物体在发光太阳能聚光器器件中的应用，所述发光物体包括： 包含光致发光材料的发光层或发光芯；以及 波长选择镜； 所述发光层或发光芯与所述波长选择镜光学耦合，所述波长选择镜至少可透过50％的由所述光致发光材料吸收的光，且至少可反射50％的由所述光致发光材料发射的辐射，且所述波长选择镜包含手性向列型聚合物的胆甾醇层，所述波长选择镜对于所述光致发光材料发射的辐射的反射率超过相同镜对于所述光致发光材料吸收的光辐射的反射率至少为50％； 所述发光物体为光学叠层或光学纤维。 | H01L31/055 ¦ F24J2/06 ¦ F24S23/00 ¦ G02B6/00 | CN200680005063.X | 2010-06-16
3399 | CN101840077B | 发光物体及其应用 | 未缴年费 ¦ 复审 ¦ 权利转移 | 昕诺飞控股有限公司 | 2006-02-16 | 2015-09-02 | 本发明首先涉及一发光物体，该发光物体包括：a.包含光致发光材料的发光层或发光芯；以及，b.波长选择镜；其中所述发光层或发光芯与所述波长选择镜光学耦合，所述波长选择镜至少可透过50％的由所述光致发光材料吸收的光，且至少可反射50％的由所述光致发光材料发射的辐射。由本发明得到的所述发光物体由于能够使所述光致发光材料在受到入射阳光的照射后、高效传输发射的辐射，因而可有利地应用在发光太阳能聚光器系统中。本发明的另一方面涉及一光电器件，该光电器件由包括上述发光物体的电磁辐射收集介质以及能够将光辐射转化为电能的光电池组成，且该光电池与所述发光物体光学耦合。本发明的又一方面包括萤光激活显示器以及包含上述发光物体的房间照明系统。 | 1.一种发光物体，包括： a.包含光致发光材料的发光层或发光芯； b.波长选择镜；以及 c.波导管； 其中所述发光层或发光芯与所述波长选择镜光学耦合，所述波长选择镜至少透过50％的由所述光致发光材料吸收的光，且至少反射50％的由所述光致发光材料发射的辐射，且其中所述波长选择镜包含手性向列型聚合物的胆甾醇层，所述胆甾醇层被置于所述发光层或发光芯之上，并且 其中所述光致发光材料被布置成由入射辐射激发并发射辐射，所述波导管被布置成允许所发射辐射进入并在该波导管内发生内反射并重定向以经过所述发光层或发光芯达到所述波长选择镜，以及所述波长选择镜被布置成将再进入到所述发光层或发光芯中的所发射辐射反射回所述波导管内，直到所发射辐射到达出口。 | G02F1/01 ¦ H01L31/055 ¦ F24S23/00 ¦ G02B6/00 | CN201010154236.2 | 2015-09-02
3400 | CN100578820C | 发光物体及其应用 | 未缴年费 ¦ 权利转移 | 昕诺飞控股有限公司 | 2006-02-16 | 2010-01-06 | 本发明的第一方面涉及一包含阵列聚合物的发光物体，且该阵列聚合物含有定向光致发光材料，且所述阵列聚合物具有10-90°的预倾斜角。由本发明得到的所述发光物体由于能够使所述光致发光材料在受到入射太阳光的照射后、高效传输发射的辐射，因而可有利地应用在发光太阳能聚光器系统中。本发明另一方面涉及一光电器件，该光电器件由包括上述发光物体的电磁辐射收集介质以及能够将光辐射转化为电能的光电池组成，且该光电池与所述发光物体光学耦合。本发明又一方面包括荧光激活显示器以及包含上述发光物体的房间照明系统。 | 1.一种光学耦合至波导管的发光物体，所述发光物体包括含有定向光致发光材料的阵列聚合物，所述阵列聚合物的液晶原基团相对于所述物体的表面具有15-85°的预倾斜角，所述定向光致发光材料在所述阵列聚合物内固定不动；光致发光材料的排列是通过将光致发光材料固定在阵列聚合物基体内取得的；其中光致发光材料在这样的阵列聚合物基体内的主导定向与所述聚合物基体的排列一致。 | H01L31/055 ¦ F24J2/06 ¦ F24S23/00 | CN200680005064.4 | 2010-01-06
3401 | TWI297218B | 具歐姆接觸特性之光電元件 | 未缴年费 | 黄俊达 | 2006-02-17 | 2008-05-21 | 本發明係為一種具歐姆接觸特性之光電元件，其結構可在N型矽基板上依序長出單晶P型矽鍺應變層(Si0.8Ge0.2 strain layer)與氧化銦錫層(indium tin oxide，簡稱 ITO)。本發明揭露單晶P型矽鍺應變層和氧化銦錫層間擁有低特徵接觸電阻值的良好歐姆接觸特性，並且在整個製程中無需退火步驟，可有效縮短生產時間。因此，本發明非常適合應用於搭配矽鍺材料來製造高效能的近紅外線光電元件。 | 1.一種具歐姆接觸特性之光電元件,其包括: 一N型矽基板; 一形成於該N型矽基板上之單晶P型矽鍺應變層(Si0.8Ge0.2 strain layer); 一形成於該單晶P型矽鍺應變層上之氧化銦錫層(indium tin oxide,簡稱ITO),且該氧化銦錫層與該單晶P型矽鍺應變層之間係具有歐姆接觸特性。 圖式簡單說明: 第1圖係本發明實施例之元件結構示意圖 第2圖係利用本發明實施例中製程步驟所生成之氧化銦錫層/玻璃基板的結構示意圖 第3圖係利用本發明實施例中製程步驟所生成之氧化銦錫層/玻璃基板結構之片電阻與退火溫度的關係圖 第4圖係利用本發明實施例中製程步驟所生成之氧化銦錫層/玻璃基板結構於未經退火和經400℃退火下之氧化銦錫層的穿透率 第5圖係本發明實施例的電流與電壓特性曲線圖 第6圖係本發明實施例未經退火和經600℃退火後單晶P型矽鍺應變層(Si0.8Ge0.2 strain layer)的X光繞射圖 | H01L31/18 | TW095105453 | 2008-05-21
3402 | CN100585868C | 半导体器件及其制造方法 | 未缴年费 | 株式会社半导体能源研究所 | 2006-02-17 | 2010-01-27 | 本发明提供一种在制造有源矩阵型发光器件时，能够在比常规更短的时间内实现以低成本和高成品率制造的结构和方法。在本发明中，作为和在有源矩阵型发光器件的像素部分上排列的TFT的半导体层连接或电连接而形成的金属电极采用叠层结构，而且对该金属电极进行部分地蚀刻。然后，该部分地被蚀刻了的金属电极用作发光元件的第一电极，并在其上形成缓冲层、含有机化合物的层和第二电极。 | 1.一种发光器件，包括： 具有绝缘表面的衬底； 在所述衬底上的薄膜晶体管的半导体层； 与所述半导体层直接接触的第一电极，其中所述第一电极包括第一区域以及具有与所述第一区域不同的层数的第二区域； 在所述第一区域和第二区域之间形成的台阶； 覆盖所述第一电极的所述台阶与所述第二区域的绝缘体； 与所述第一电极的所述第一区域接触的缓冲层； 在所述缓冲层上的含有机化合物的层；以及 在所述含有机化合物的层上的第二电极。 | H01L27/32 ¦ H01L21/822 ¦ C23C14/22 ¦ C23C14/24 ¦ H01L51/50 ¦ H05B33/10 | CN200610009053.5 | 2010-01-27
3403 | CN100465735C | 背光单元和采用该背光单元的液晶显示器 | 未缴年费 | 三星电子株式会社 | 2006-02-17 | 2009-03-04 | 本发明提供了一种直下式背光单元和采用该背光单元的液晶显示器，其中，该背光单元通过具有弯曲表面的反射隔墙提高了光的均匀性。该背光单元包括：基板；多个点光源，在基板上布置为多个行；漫射板，漫射从多个点光源发射的光并且产生均匀的光；反射隔墙，具有弯曲的反射表面，并将从点光源发射的光反射到漫射板。 | 1、一种背光单元，包括: 基板； 多个点光源，在所述基板上布置为多个行； 漫射板，设置在所述多个点光源上方并且漫射从所述多个点光源发射的光，产生均匀的光； 反射隔墙，具有弯曲的反射表面，形成在所述点光源的行之间并将从所述点光源发射的光反射到所述漫射板。 | G02F1/13357 ¦ G02F1/133 ¦ G02F1/1335 ¦ H01L33/60 | CN200610007697.0 | 2009-03-04
3404 | HK1081984A1 | 可溶液加工的磷光材料 | 未缴年费 | 剑桥大学技术服务有限公司 | 2006-02-17 | 2008-08-22 | 一种能够发光的材料，其包括：聚合物或低聚物；和有机金属基团，其特征在于聚合物或低聚物是至少部分共轭的并且有机金属基团共价键合到聚合物或低聚物上并且选择材料中聚合物或低聚物及有机金属基团的性质、位置和/或比例使得发光主要是发磷光。 | 1.一种制备能够发光的材料的方法，该材料包括： 聚合物或低聚物；和 有机金属基团， 其中聚合物或低聚物是至少部分共轭的并且有机金属基团共价键合到聚合物或低聚物上并且选择材料中聚合物或低聚物及有机金属基团的性质、位置和/或比例使得发光主要是发磷光， 该方法包括使用Suzuki聚合使至少一种第一单体与不同于第一单体的多种第二单体反应； 其中每种单体包括芳基或杂芳基并且含有至少两个选自如下的反应性基团：卤化物基团、硼酸基团、硼酸酯基团和硼烷基团； 其中所述至少一种第一单体具有如下通式IV或V， X—— 有机金属 ——X′ (V) 其中通式V中的有机金属包括碳-金属键；X和X’每个是独立地选自如下的反应性基团：卤化物基团、硼酸基团、硼酸酯基团和硼烷基团；p≥0；M是包括芳基或杂芳基的基团。 | C09K ¦ H01L51/50 ¦ C07D409/04 ¦ C07F15/00 ¦ C08G61/02 ¦ C08G73/06 ¦ C08G85/00 ¦ C09K11/06 ¦ H01L51/30 ¦ H05B ¦ H05B33/14 | HK06102082 | 2008-08-22
3405 | HK1083030A1 | 外延襯底及其製造方法 | 未缴年费 | 阿莫诺公司 | 2006-02-20 | 2008-11-14 | 本发明提供一种用于光电或电气器件的衬底，其包括利用气相外延生长的氮化物层，其中氮化物衬底的两个主表面基本分别由非N-极面与N-极面组成并且所述衬底的位错密度为5×105/cm2或更低。因此，该模板型衬底具有良好的位错密度和来自(0002)平面的X射线摇摆曲线的FWHM小于80的良好值，从而所得的模板型衬底非常适用于从气相外延衬底，如MOCVD、MBE与HVPE，因而可以制备良好的光电器件如激光二极管及大输出的LED以及良好的电气器件如MOSFET。 | 1. 一种用于光电或电气器件的衬底，其包括利用气相外延生长方法生长的氮化物层，其中氮化物衬底的两个主表面基本分别由非N-极面与N-极面组成并且所述衬底的位错密度为5×105/cm2或更低，其中所述衬底具有100μm或更大的厚度，并且同时具有1英寸或更大的直径，所述衬底是切片自含至少一种碱金属元素的块状单晶氮化物层A)、通过金属有机化学气相外延或分子束外延生长的氮化物层B1)和/或通过卤化物气相外延生长的含镓氮化物层B2)的组合层中的层B1)和/或B2)的一部分。 | C30B25/02 ¦ C30B25/18 ¦ H01L21/20 ¦ H01L33/32 ¦ C30B ¦ H01L | HK06102217 | 2008-11-14
3406 | CN1933687B | 发光器件及其驱动方法 | 未缴年费 | 乐金电子公司 | 2006-02-20 | 2010-10-13 | 发光器件避免了串扰现象。该器件包括预充电控制电路和预充电电路。预充电控制电路根据自外部信源输入的显示数据提供预充电控制信号。预充电电路根据自预充电控制电路传输的预充电控制信号将对应于显示数据和扫描线电阻的预充电电流施加到数据线。结果，根据像素阴极电压将预充电电流施加到数据线，并由此消除了或至少本质上降低了在器件中串扰的发生。 | 1.一种驱动发光器件的方法，所述发光器件的每一个都具有形成于交叉的数据线和扫描线的区域中的子像素，该方法包括： 将显示数据转换为对应于扫描线电阻的转换数据； 将对应于所述转换数据的数据电流施加到所述数据线；和 将所述数据线放电至与所述转换数据相对应的放电电平。 | H01L51/50 ¦ G09G3/30 ¦ H05B44/00 | CN200610004146.9 | 2010-10-13
3407 | CN100438104C | 半导体发光器件、其制造方法和光模块 | 未缴年费 | 索尼公司 | 2006-02-20 | 2008-11-26 | 提供了一种能够实现长寿命的半导体发光器件，一种制造该半导体发光器件的方法和一种使用该半导体发光器件的光模块。所述半导体发光器件具有有源层，其中层叠由Ga1-xInxNyAs1-y-zSbz混晶(0≤x＜1，0＜y＜1，0≤z＜1，且0＜y+z＜1)制成的阱层和由GaNvAs1-v混晶(0≤v＜1)制成的势垒层。所述有源层中的氢的杂质浓度为3×1019cm-3或更小，且所述有源层中的铝的杂质浓度为1×1018cm-3或更小。因此，抑制了工作电流增大且能够实现长寿命。可以通过在生长有源层时减小被用作氮的原材料的有机氮化合物的流量来减小氢浓度。 | 1.一种半导体发光器件，其中有源层具有由至少含有镓、砷和氮的化合物半导体制成的阱层， 其中所述有源层中的氢的杂质浓度为3×1019cm-3或更小，且所述有源层中的铝的杂质浓度为1×1018cm-3或更小，或者 所述有源层中的氢的杂质浓度为1.5×1018cm-3或更小，且所述有源层中的铝的杂质浓度为4×1018cm-3或更小。 | H01L33/00 ¦ H01S5/343 ¦ B82Y20/00 | CN200610008643.6 | 2008-11-26
3408 | CN100506945C | 近紫外或紫光激发的半导体发光材料及其制法 | 未缴年费 | 上海师范大学 | 2006-02-21 | 2009-07-01 | 本发明公开了一种近紫外或紫光激发的半导体发光材料，其组成为ZnO：Sx，My且10-4≤x≤10-2，0≤y≤0.2，其中M是选自锂、钠、钾的碱金属元素或者铕、铽的稀土元素，M为钠时具有更好的发光效果。还公开了该发光材料的低温液相法结合高温固相法的制备方法及性能的检测结果。本发明在较简单的工艺条件下，制备出微细高效荧光粉末材料，在370～440nm的长波紫外及蓝光可见光区有强的吸收，在450～600nm有强的发射。可用于黄绿光发光器件(LED)、激光二极管(LD)等。 | 1.一种黄绿光荧光材料，其组成包括： ZnO：Sx，My 其中，10-4≤x≤10-2且0≤y≤0.2； 其中，M选自碱金属元素。 | C09K11/56 ¦ C09K11/84 ¦ H01L51/54 ¦ G09F13/20 | CN200610024036.9 | 2009-07-01
3409 | CN100585886C | 氧氮化物磷光体和半导体发光器件 | 未缴年费 ¦ 权利转移 | 独立行政法人物质材料研究机构 | 2006-02-22 | 2010-01-27 | 本发明提供组成通式M1-aCeaSibAlcOdNe表示的氧氮化物磷光体，其中M表示La或其中主要成分是La且次要成分是选自Pr、Nd、Sm、Eu、Gd、Tb、Dy、Ho、Er、Tm、Yb和Lu中至少一种的元素的化合物；表示Ce的组成比的a是满足0.1≤a≤1的实数；表示Si的组成比的b是满足b＝(6-z)×f的实数；表示Al的组成比的c是满足c＝(1+z)×g的实数；表示O的组成比的d是满足d＝z×h的实数；表示N的组成比的e是满足e＝(10-z)×i的实数；z是满足0.1≤z≤3的实数；f是满足0.7≤f≤1.3的实数；g是满足0.7≤g≤3的实数；h是满足0.7≤h≤3的实数；i是满足0.7≤i≤1.3的实数；且JEM相的含量为50%或更多；并提供了使用所述氧氮化物磷光体的半导体发光器件。 | 1.半导体发光器件，包括： 半导体发光元件(7)，其发射发射峰值波长为370 nm或更大且420 nm或更小的光； 第一磷光体，其被半导体发光元件(7)发射的光激发，且所述第一磷光体的发射峰值波长为460 nm或更大且510 nm或更小； 第二磷光体，其被半导体发光元件(7)发射的光激发，且所述第二磷光体的发射峰值波长为600 nm或更大且670 nm或更小；以及 第三磷光体，其被半导体发光元件(7)发射的的光激发，且所述第三磷光体的发射峰值波长为510 nm或更大且550 nm或更小； 其中所述第一磷光体是由组成通式La1-aCeaSibAlcOdNe表示的氧氮化物磷光体，其中 a表示Ce的组成比，且是满足0.1≤a≤1的实数， b表示Si的组成比，且是满足b＝(6一z)×f的实数， c表示Al的组成比，且是满足c＝(1+z)×g的实数， d表示O的组成比，且是满足d＝z×h的实数， e表示N的组成比，且是满足e＝(10-z)×i的实数， z是满足0.1≤z≤3的实数， f是满足0.7≤f≤1.3的实数， g是满足0.7≤g≤3的实数， h是满足0.7≤h≤3的实数， i是满足0.7≤i≤1.3的实数，且 JEM相的含量为50％或更多；以及 第二磷光体和第三磷光体中的至少一种含有总量为50摩尔％或更大的Si和N。 | H01L33/00 ¦ C09K11/80 ¦ H01L51/54 ¦ G02F1/13 ¦ H01L33/32 ¦ H01L33/50 ¦ H01L33/56 ¦ H01L33/62 | CN200610008857.3 | 2010-01-27
3410 | CN101025460B | 用微通道阵列对微光学部件定位的机构及微通道模块制备方法 | 未缴年费 | 中国科学院长春光学精密机械与物理研究所 ¦ 吉林大学 | 2006-02-22 | 2011-01-19 | 本发明涉及微光机电器件的制作。本发明结构包括支撑体，微反射镜芯片坑，V形槽，入射、出射微光学部件，衬底，微通道阵列和盖板组成，本发明微通道模块制备采用的材料可以采用SU-8光刻胶，PMMA或单晶硅，使微通道阵列的高度和宽度与微反射镜的尺寸相匹配，将入射微光学部件输出的光束分别通过相应的微通道阵列由出射微光学部件接收，由于采用精度和位置精度很高的微通道阵列，利用微通道阵列之间的平行或垂直关系，保证微光学部件精确对准和光束共面。采用本发明定位结构减少了微反射镜的损伤，减少微反射镜缺陷影响微光学部件精确定位的问题，同时使微光学部件光轴共面的问题得以解决，本发明还可用于其它需要定位的场合。 | 1.用微通道阵列对微光学部件定位的机构，它包括支撑体(1)，微反射镜芯片坑(2)，V形槽(3)，带尾纤的入射准直器阵列(4)、带尾纤的直通出射准直器阵列(5)、带尾纤的反射出射准直器阵列(6)，其特征在于：还包括微通道模块，微通道模块由衬底(7)、第一微通道阵列(8)、第二微通道阵列(9)和盖板(10)组成，衬底(7)下表面位于微反射镜芯片坑(2)的上表面，第一微通道阵列(8)、第二微通道阵列(9)高度和宽度与微反射镜芯片坑(2)上的微反射镜高度和宽度相匹配，第一微通道阵列(8)中通道之间的间距与带尾纤的反射出射准直器阵列(6)内准直器之间的间距相同，第二微通道阵列(9)中通道之间的间距与带尾纤的入射准直器阵列(4)内准直器之间的间距相同，第一微通道阵列(8)与第二微通道阵列(9)相互垂直，第一微通道阵列(8)与带尾纤的入射准直器阵列(4)垂直，第一微通道阵列(8)与带尾纤的反射出射准直器阵列(6)平行，第二微通道阵列(9)与带尾纤的入射准直器阵列(4)平行，第二微通道阵列(9)与带尾纤的反射出射准直器阵列(6)垂直，带尾纤的入射准直器阵列(4)的输出面和第二微通道阵列(9)的端面相对应放置，带尾纤的反射出射准直器阵列(6)的接收面与第一微通道阵列(8)的端面相对应放置，使带尾纤的入射准直器阵列(4)输出的光束一部分通过相对应的第二微通道阵列(9)并由相对应的带尾纤的直通出射准直器阵列(5)接收，一部分通过相对应的第一微通道阵列(8)并由相对应的带尾纤的反射出射准直器阵列(6)接收，盖板(10)位于第一微通道阵列(8)和第二微通道阵列(9)的正上方并与之接触。 | G02B6/35 ¦ G02B26/08 ¦ G03F7/20 | CN200610016597.4 | 2011-01-19
3411 | CN101128933B | 制造具有减小的像素串扰的图像传感器设备的方法 | 未缴年费 | OC欧瑞康巴尔斯公司 | 2006-02-22 | 2010-05-19 | 一种制造图像传感器设备(5)的方法，该图像传感器设备将辐射(1)的强度转换为取决于所述光强度的电流(i1，i2)，其包括在真空沉积设备中的下述步骤：在介电的绝缘表面上沉积导电衬垫(7a，7b)的矩阵作为背面电接触，等离子体辅助暴露所述带有衬垫的表面给不加入包含硅的气体的施主供给气体，沉积来自硅供给气体的本征硅层(15)，沉积掺杂层(17)并布置对于所述辐射(1)为透明的导电层(19)作为前面接触。所述制造图像传感器设备的方法和所述图像传感器设备避免了现有技术的缺点。这意味着本发明的图像传感器设备具有良好的欧姆接触，低的暗电流，没有像素串扰以及可再现的制造工艺。 | 1.一种制造图像传感器设备的方法，该图像传感器设备将辐射(1)的强度转换为取决于所述强度的电流(i1，i2)，所述方法包括在真空沉积设备中的下述步骤： 在介电绝缘的表面上沉积导电衬垫(7a，7b)的矩阵作为背面电接触， 等离子体辅助暴露具有衬垫的所述表面至不加入包含硅的气体的施主供给气体， 沉积来自硅供给气体的本征硅层(15)， 沉积掺杂层(17)，和 布置对于所述辐射(1)为透明的透明导电层(19)作为前面接触。 | H01L27/142 ¦ H01L27/148 ¦ H01L27/146 ¦ H01L31/00 | CN200680006212.4 | 2010-05-19
3412 | CN100514705C | 有机电致发光屏电极的制作方法 | 未缴年费 | 云赛智联股份有限公司 ¦ 上海大学 | 2006-02-22 | 2009-07-15 | 一种有机电致发光屏电极的制作方法，在制作前电极的过程中，当刻制出透明电极条及其间隙之后，先不去掉覆盖在透明电极条上的光刻胶条，而是用溶剂溶解光刻胶条，使光刻胶条的长宽收缩，露出透明电极条的边缘。然后在其上面覆盖一层无机绝缘层，再将覆盖在透明电极条上的光刻胶条连同覆盖在它上面的绝缘层一起去掉，留下是包住透明电极条边缘和覆盖透明电极条之间间隙的绝缘层；制作背电极的过程中采用拉线模具和一次蒸镀制成背电极条的方法。比在先技术制作前后电极省去了二次光刻的工艺过程，缩短了制作电极的过程，提高了制作精度。 | 1、一种有机电致发光屏电极的制作方法，分为前电极和背电极的制作过程，其中前电极的制作过程是： <1>首先在发光屏的透明基片上覆盖一层透明导电膜； <2>在透明导电膜上涂上一层光刻胶层； <3>在上述的光刻胶层上置放上一掩膜板，并用紫外光源进行光刻，将光刻胶层刻制成光刻胶条； <4>对上述覆盖有光刻胶条的透明导电膜进行蚀刻，经蚀刻后留下覆盖有光刻胶条的透明电极条及透明电极条之间的间隙； 其特征在于： <5>用溶剂溶解上述覆盖在透明电极条上的光刻胶条，使光刻胶条的长宽收缩，露出透明电极条的边缘； <6>在其上面覆盖一层无机绝缘层； <7>采用去胶液或用激光去胶的方法，将覆盖在透明电极条上的光刻胶条及覆盖在它上面的无机绝缘层一起去掉，留下覆盖住透明电极条边缘和透明电极条之间间隙的无机绝缘层； 所述的背电极的制作过程中，采用拉线模具和一次蒸镀的方法制作背电极条。 | H01L51/56 ¦ H01L21/28 ¦ H05B33/10 | CN200610024068.9 | 2009-07-15
3413 | CN101163793B | 分子光电器件及其制造方法 | 未缴年费 | 特拉维夫大学拉莫特有限公司 | 2006-02-22 | 2011-11-09 | 本发明公开了分离的修饰多肽，该多肽包含编码光合生物光催化单元的氨基酸序列，该光催化单元能够与固体表面共价连接，并且在连接到固体表面之后仍具有光催化活性。 | 1.一种分离的修饰多肽，该多肽的氨基酸序列选自SEQ ID NOs：20、21、22、23、24、28、29的氨基酸序列，所述氨基酸序列能够介导光系统I，即PS-I，单元与固体表面的共价连接，并且在连接到所述固体表面时仍保持所述PS-I单元的光催化活性，其中，所述固体表面为导电材料。 | C12N15/29 ¦ H01L51/42 ¦ C07K14/415 | CN200680013433.4 | 2011-11-09
3414 | CN100397122C | 光信号输入装置及使用该装置的电子设备 | 未缴年费 | 索尼公司 | 2006-02-23 | 2008-06-25 | 一种光信号输入装置及使用该装置的电子设备，该光信号输入装置不减小聚光透镜的NA，入射到镜面上的光信号可满足全反射的条件。准直透镜(142)将从发光元件(161)输出的光信号(激光)(13)从发散光变为平行光。聚光透镜(104)将平行光向光波导通路(135)一端侧的波导通路口(138)聚光。光波导通路(135)将从该波导通路口(138)输入的光信号由45°镜面(135a)反射，在其长度方向上进行波导。将聚光透镜(104)的光轴相对准直透镜(142)的光轴向光波导通路(135)另一端侧(a侧)偏移距离d，使从准直透镜(142)输出的平行光移位，以使其主光线位置从透镜(104)的光轴位置向光波导通路(135)一端侧(b侧)离开距离d。 | 1.一种光信号输入装置，具有：发光元件，其输出光信号；准直透镜，其将从所述发光元件输出的光信号从发散光变为平行光；聚光透镜，其将从上述准直透镜输出的平行光向光波导通路一端侧的波导通路口聚光，其特征在于，使所述聚光透镜的光轴相对所述准直透镜的光轴向所述光波导通路的另一端侧偏移规定距离。 | G02B6/122 ¦ G02B6/42 ¦ H04B10/00 ¦ H01S5/022 | CN200610009503.0 | 2008-06-25
3415 | CN101128563B | 荧光体、其制造方法及其应用 | 未缴年费 ¦ 权利转移 | 三菱丽阳株式会社 | 2006-02-23 | 2012-05-23 | 本发明涉及荧光体、其制造方法及其应用，所述荧光体的特征在于，所述荧光体含有以下述通式[1]表示的化学组成的结晶相，并且以在波长420nm～480nm的范围内具有峰值的光激发时，由下述式[2]计算出的发光强度的变化率的平均值为1.3以下。式[1]中，Ln表示选自由Y、Gd、Sc、Lu和La组成的组中的至少一种元素，M表示选自由Al、Ga和In组成的组中的至少一种元素，a、b分别为满足0.001≤a≤0.3、0≤b≤0.5的数。式[2]中，I(λ)为激发波长λnm处的荧光体的发光强度，I(λ+1)为激发波长(λ+1)nm处的荧光体的发光强度。(Ln1-a-bCeaTbb)3M5O12 …[1]发光强度的变化率＝[(I(λ+1)-I(λ))/I(λ)]2…[2]。 | 1.一种荧光体，其特征在于，所述荧光体含有以下述通式[1]表示的化学组成的结晶相，并且以在波长420nm～480nm的范围具有峰值的光激发时，由下述式[2]计算出的发光强度的变化率的平均值为1.3以下，所述荧光体的重量平均中值粒径D50为14μm以上且40μm以下 (Ln1-a-bCeaTbb)3M5O12...[1] 其中，Ln表示Y或者表示Y和Lu，M表示选自由Al、Ga和In组成的组中的至少一种元素，a、b分别为满足0.001≤a≤0.3、0≤b≤0.5的数， 发光强度的变化率＝[(I(λ+1)-I(λ))/I(λ)]2...[2] 其中，I(λ)为激发波长λnm处的荧光体的发光强度，I(λ+1)为激发波长(λ+1)nm处的荧光体的发光强度。 | C09K11/62 ¦ C09K11/08 ¦ C09K11/78 ¦ H01L33/00 ¦ C09K11/80 ¦ H01L33/06 ¦ H01L33/32 ¦ H01L33/48 ¦ H01L33/56 ¦ H01L33/62 ¦ H01S5/022 | CN200680006387.5 | 2012-05-23
3416 | CN100380698C | 半导体发光器件和面发光器件 | 未缴年费 | 株式会社东芝 | 2006-02-24 | 2008-04-09 | 本发明的目的是提供一种取出并控制向LED芯片的侧面方向的发射光强度，使光高效率地射入到半导体发光单元的薄导光板内的高性能的半导体发光器件以及利用它的面发光器件。提供这样一种半导体发光器件，其特征在于，具有：第1支持体；半导体发光元件，具有发光层，该半导体发光元件设在上述第1支持体的主面上，上述发光层与上述第1支持体的主面相平行；第2支持体，具有在上述主面上对上述半导体发光元件侧面周围的一部分进行包围、并反射从上述半导体发光元件发出的光的与上述主面相垂直的壁面，在上述半导体发光元件的上述周围的其余的一部分具有开口；以及密封树脂，充填由上述壁面包围的空间，并密封上述半导体元件。 | 1.一种半导体发光器件，其特征在于具有： 第1支持体； 半导体发光元件，具有发光层，该半导体发光元件设在上述第1支持体的主面上，上述发光层与上述第1支持体的主面相平行； 第2支持体，具有在上述主面上对上述半导体发光元件侧面周围的一部分进行包围、并反射从上述半导体发光元件发出的光的与上述主面相垂直的壁面，在上述半导体发光元件的上述周围的其余的一部分具有开口；以及 密封树脂，充填由上述壁面包围的空间，并密封上述半导体元件。 | H01L33/00 ¦ H01L33/08 ¦ H01L33/10 ¦ H01L33/32 ¦ H01L33/54 ¦ H01L33/56 ¦ H01L33/60 ¦ H01L33/62 | CN200610009543.5 | 2008-04-09
3417 | CN101128544B | 记录材料用树脂组合物 | 未缴年费 | 富士胶片株式会社 | 2006-02-24 | 2010-06-16 | 本发明提供一种记录材料用树脂组合物，所述记录材料用树脂组合物包含树脂或它的前体中的至少一种和至少一种含有银锡合金的金属颗粒，其中在所述含有银锡合金的金属颗粒中的银(Ag)的量为30至80摩尔％；使用所述记录材料用树脂组合物的光敏转移材料和显示器用阻光膜；含有所述阻光膜的衬底；以及使用所述衬底的液晶显示元件和液晶显示器。 | 1.一种记录材料用树脂组合物，所述记录材料用树脂组合物包含树脂或它的前体中的至少一种和至少一种含有银锡合金的金属颗粒，其中在所述含有银锡合金的金属颗粒中的银(Ag)的量为30至80摩尔％， 所述含有银锡合金的金属颗粒的数均颗粒尺寸为20至700nm，并且 基于所述组合物按体积计的总固体含量，所述含有银锡合金的金属颗粒的量为5至20体积％。 | C08L101/00 ¦ G02F1/1335 ¦ G02B5/20 ¦ G03F7/004 | CN200680006197.3 | 2010-06-16
3418 | CN100446301C | 一种发黄光的有机电致发光二极管及制备方法 | 未缴年费 ¦ 许可 | 太原理工大学 | 2006-02-24 | 2008-12-24 | 本发明涉及一种发黄光的有机电致发光二极管及制备方法，它是以8-羟基喹啉铝、酞菁铜、氟化锂、铝为原料、以罗丹明B为荧光染料掺杂剂，以氧化铟锡导电玻璃为发光器件的基底，以无水乙醇、甲苯、内酮为清洗剂，以稀盐酸为刻蚀剂，采用9层量子阱结构，通过刻蚀氧化铟锡导电玻璃、清洗剂超声清洗、真空干燥、精选化学物质原料，采用合理的配比、真空蒸镀、冷却、检测分析，最终制得发黄光的有机电致发光二极管器件，黄光二极管9层量子阱结构中势垒与势阱层厚度均为3nm±0.5nm，各层电压均匀一致，可储存光能，并以辐射形式释放出光，器件本身不发热，延缓了老化，提高了器件的使用寿命，本发明制备工艺流程短，使用设备少，器件发光效率高，黄光色纯度好，色坐标为X＝0.4457，Y＝0.5054，导电性能好，安全、稳定、可靠，易于和其他发光器件匹配，使用领域广，是十分理想的发黄光的有机电致发光二极管及制备方法。 | 1、一种发黄光的有机电致发光二极管的制备方法，其特征在于：使用的化学物质材料为8-羟基喹啉铝、酞菁铜、铝、罗丹明B、氟化锂、无水乙醇、甲苯、丙酮、导电玻璃、掩膜模板，其组合配比是：以克、毫升为计量单位 8-羟基喹啉铝：Alq36g±0.1g 酞菁铜：CuPc 1g±0.1g 铝：Al 5g±0.1g 氟化锂：LiF 0.1g±0.01g 罗丹明B：C6H4COOHC28H31ClN2O3 0.12g±0.03g 无水乙醇：CH3CH2OH 100ml±5ml 甲苯：C7H8 100ml±5ml 丙酮：CH3COCH3 100ml±5ml 稀盐酸：HCl 50ml±5ml 导电玻璃：氧化铟锡ITO 40×20×2mm 掩膜模板：塑胶柔性材料40×20×0.5mm 透明胶带：透明40×2×0.08mm 本发明的制备方法如下： (1)精选化学物质 对制备所需的化学物质材料细粉要进行精选，并进行纯度、细度、精度控制： 8-羟基喹啉铝：99.995％ 酞菁铜：99.95％ 铝：99.9％ 氟化锂：99.95％ 罗丹明B：99.95％ 无水乙醇：99.7％ 甲苯：99.5％ 丙酮：99.5％ 稀盐酸：浓度20％ 导电玻璃：氧化铟锡ITO方阻10Ω/□-60Ω/□透射率80％-88％ 无色透明 掩膜模板：40×20×0.5mm 透明胶带：40×2×0.08mm 原料细度≥300目 (2)刻蚀导电玻璃 测试导电玻璃正面、反面导电特性，确定导电面为正面； 在导电面上部以中心线为基准，在导电面上对称粘贴两条透明胶带，透明胶带为40×2×0.02mm； 将粘贴透明胶带的导电玻璃置于烧杯中，然后加入稀盐酸50ml±5ml，进行腐蚀并刻制，时间为2min±0.2min； 将刻蚀后的导电玻璃，用白色软质纤维材料反复擦拭正面和反面，使其洁净； 揭去导电面上部的透明胶带，以备清洗； (3)制作掩膜模板模孔 在掩膜模板40×20×0.5mm上对称切割制作4个等间距矩形通孔形模孔6×2×0.5mm (4)清洗导电玻璃 将刻蚀后的导电玻璃置于烧杯中，将盛有导电玻璃的烧杯置于超声波清洗器中，分别依次在烧杯中放入无水乙醇、甲苯、丙酮，进行超声清洗，顺序为： 无水乙醇：50ml±5ml 清洗时间：15min±1min 甲苯：50ml±5ml 清洗时间：15min1min 丙酮：50ml±5ml 清洗时间：15min±1min (5)清洗掩膜模板 将掩膜模板置于烧杯中，将盛有掩膜模板的烧杯置于超声波清洗器中，在烧杯中放入无水乙醇、甲苯、丙酮，进行超声清洗，顺序为： 无水乙醇：50ml±5ml 清洗时间：10min±1min 甲苯：50ml±5ml 清洗时间：10min±1min 丙酮：50ml±5ml 清洗时间：10min±1min (6)真空干燥处理 将清洗后的导电玻璃置于真空干燥箱中进行干燥处理，干燥温度为30℃±2℃，时间为5min±0.2min (7)染料掺杂混合 将罗丹明B 0.12g±0.03g掺杂于8-羟基喹啉铝3g±0.1g中，混合并搅拌均匀，置于储存容器内待用； (8)置放蒸镀材料 将酞菁铜1g±0.1g、8-羟基喹啉铝3g±0.1g、8-羟基喹啉铝：罗丹明B3.12g±0.4g、氟化锂0.1g±0.01g、铝5g±0.1g依顺序放置在真空蒸镀箱中的蒸发源坩埚里； (9)置放导电玻璃、掩膜模板 将刻蚀干燥后的导电玻璃置放在掩膜模板底部，掩膜模板为40×20×0.5mm，在掩膜模板上等间距并排设有矩形掩膜孔6×2×0.5mm，将掩膜模板、导电玻璃一起用透明胶带粘贴固定在真空蒸镀箱内的星式基板台上，掩膜孔对准导电玻璃的正面导电面； (10)真空轰击导电玻璃、掩膜模板 将粘贴固定在星式基板台上的掩膜模板、导电玻璃置于真空蒸镀箱中，然后开启真空泵抽真空，当压强≤5Pa时，开启蒸镀箱电流控制器，用125A电流强度轰击导电玻璃，以提高导电玻璃的功函数，轰击时间为5min±0.2min； (11)真空蒸镀、气相沉积、形态转化、薄膜生长、产品成型 在真空蒸镀箱中进行蒸镀成型，当压强≤0.002Pa时，开启真空蒸镀箱控制器，真空蒸镀箱开始升温，升温速度为3℃/min，升温时间为10min±0.5min，温度升至50℃±2℃，烘烤温度为50℃±2℃，烘烤蒸镀时间为120min±10min；化学物质原料固态粉末在真空加热状态下，由固态转化为液态，由液态转化为气态分子，然后在导电玻璃导电面上的掩膜模孔内气相沉积、生长薄膜、转化为固态膜层、产品成型； 第1步：开启星式基板台使其转动，转数为20r/min；按黄光二极管9层结构，逐层蒸镀，蒸发源坩埚内的化学物质粉末按气态转化温度不同，分别进行电极接通，分别逐一逐层进行气态转化； 第2步：在导电玻璃层1上，蒸镀第2层，即酞菁铜空穴缓冲层，镀层厚度为6nm±0.5nm； 第3步：蒸镀第3层，即量子阱结构中势垒层，8-羟基喹啉铝层，镀层厚度为3nm±0.5nm； 第4步：蒸镀第4层，即量子阱结构中势阱层，8-羟基喹啉铝与罗丹明B层，镀层厚度为3nm±0.5nm； 第5步：蒸镀第5层，即量子阱结构中势垒层，8-羟基喹啉铝层，镀层厚度为3nm±0.5nm； 第6步：蒸镀第6层，即量子阱结构中势阱层，8-羟基喹啉铝与罗丹明B层，镀层厚度为3nm±0.5nm； 第7步：蒸镀第7层，即电子传输层，8-羟基喹啉铝层，镀层厚度为30nm±1nm； 第8步：蒸镀第8层，即电子注入层，氟化锂层，镀层厚度为1nm±0.2nm； 第9步：蒸镀第9层，即低功函数金属阴极层，铝层，镀层厚度为30nm±1nm； (12)冷却 真空蒸镀完成后，关闭真空蒸镀箱，停止加热烘烤，黄光二极管随箱冷却，冷却时间为10min±0.5min，冷却速度为3℃/min，至常温20℃±3℃，然后打开真空蒸镀箱，取出导电玻璃及掩膜模板； (13)脱模、切割成型 将导电玻璃上的掩膜模板去除，用专用切割工具将导电玻璃以中心线为基准切割成4个大小一致的器件，即为4个黄光二极管产品； (14)检测分析 对黄光二极管的发光亮度、黄光色纯度进行检测、分析； 用描点式亮度计对该器件进行发光亮度测试； 用光谱辐射分析仪对该器件黄光色纯度进行检测； (15)封装储存 用环氧树脂将黄光二极管整体封装，以防止阴极氧化，储存在干燥、通风、避光处。 | H01L51/56 | CN200610012452.7 | 2008-12-24
3419 | CN101385208B | 单芯双向光模块 | 未缴年费 | 株式会社籐仓 | 2006-02-28 | 2012-07-18 | 一种光收发器，包括：双向光次模组、用于双向光次模组的光收发用的印刷电路板、覆盖双向光次模组及印刷电路板的外壳。双向光次模组包括：激光二极管、光电二极管、用于装载激光二极管及光电二极管的芯棒、用于与芯棒一起将激光二极管及光电二极管密封的盖、用于降低光学及/或电串扰的降低串扰构造。降低串扰构造，例如可包括形成于盖的内面且能够吸收红外线的层。 | 1.一种双向光次模组，其特征在于，包括： 激光二极管； 光电二极管； 用于装载激光二极管及光电二极管的芯棒； 用于与芯棒一起将激光二极管及光电二极管密封的盖； 用于降低光学及/或电串扰的降低串扰构造， 上述芯棒具有：圆盘状的台座；从该台座垂直地突出，且装载安装有激光二极管和光电二极管的硅基板的突起， 在上述芯棒上，发送侧用的管脚组贯通配置在比上述硅基板的表面更下侧，接收侧用的管脚组贯通配置在比上述硅基板的表面更上侧， 在发送侧用的管脚组的附近，配设具有接地电位的金属， 该双向光次模组，具有在芯棒突起的相反侧被分为发送侧用的管脚组和接收侧用的管脚组两个组，双方被平行配置的结构，在该两组之间配置内层具有接地层的印刷电路基板。 | H01S5/022 ¦ H01L31/02 | CN200680053336.8 | 2012-07-18
3420 | CN100565888C | 用于接通薄膜半导体结构的光刻方法 | 未缴年费 | 新南革新股份有限公司 | 2006-02-28 | 2009-12-02 | 公开了一种用于接通在透明的支撑材料上的薄膜半导体结构的一个或多个接触区域的光刻方法。所述方法包括步骤：在半导体结构(2、3、4)中形成一个或多个口(6a)以使得支撑材料(5)的各个表面部分(5a)和各个接触区域(4a)基本上暴露出来；以正光敏抗蚀剂(7)覆盖半导体结构的表面；以曝光光线通过支撑材料照射半导体结构，以使得用于分别覆盖基本上暴露出的支撑材料的表面部分和接触区域的至少一部分的光敏抗蚀剂的第一部分被曝光光线曝光，并使得曝光光线在半导体结构中被吸收，使覆盖半导体结构的一个或多个光敏抗蚀剂的第二部分免受曝光。优选地，导电层(9)沉积在保留的光敏抗蚀剂的第二部分、支撑材料的表面部分(5a)以及接触区域的至少一部分的上方，以使得所述导电层与支撑材料相接触，并实现与接触区域的电接通。优选地，保留的光敏抗蚀剂的第二部分被化学溶解，且设置在光敏抗蚀剂的第二部分上的导电层部分被升离，使保留的导电层部分与支撑衬底相接触并实现与接触区域的电接通。 | 1.一种光刻方法，用于接通在透明的支撑材料上的薄膜半导体结构的一个或多个接触区域，所述方法包括： 在半导体结构中形成一个或多个开口、以使得支撑材料的各个表面部分和各个接触区域暴露出来； 以正光敏抗蚀剂覆盖半导体结构的表面；以及 以曝光光线通过支撑材料照射半导体结构，以使得用于分别覆盖暴露出的支撑材料的表面部分和接触区域的至少一部分的所述光敏抗蚀剂的第一部分被曝光光线曝光，并使得曝光光线在半导体结构中被吸收，使覆盖半导体结构的一个或多个所述光敏抗蚀剂的第二部分免受曝光。 | H01L27/142 ¦ H01L31/04 | CN200680008516.4 | 2009-12-02
3421 | CN100566008C | 聚合物离子电解质 | 未缴年费 | 霍尼韦尔国际公司 | 2006-02-28 | 2009-12-02 | 离子液体的聚合物离子凝胶，该离子液体熔点低于约100℃并且通过杂环胺与每摩尔胺氮约2.8-约3.2mol无水氟化氢反应形成。还披露了具有包含离子液体和聚合物离子凝胶的非水电解质的电化学器件。 | 1.一种包含熔点小于100℃的离子液体的聚合物离子凝胶，其通过至少一种杂环胺与每摩尔胺氮2.8-3.2mol的无水氟化氢和数量为有效形成所述离子液体的凝胶的聚丙烯酸反应而形成。 | H01M10/40 ¦ H01M6/22 ¦ H01M10/10 ¦ C07D213/18 ¦ H01G9/022 ¦ H01L31/00 ¦ H01M8/10 ¦ H01M10/0565 ¦ H01M10/0569 | CN200680015084.X | 2009-12-02
3422 | CN103009545B | 制造光学部件的方法，光学部件，和包括光学部件的装置 | 未缴年费 | 欧司朗光电半导体有限公司 | 2006-02-28 | 2016-05-11 | 本发明涉及一种用于借助模制工艺制造光学部件的方法，以及一种光学部件，以及包括光学部件的装置。上述用于制造光学部件的方法中，所述光学部件由包含混合材料的材料制造，其中所述混合材料具有至少一个包含硅氧烷基团的化合物作为第一成分，以及具有其功能基团选自亚胺基团和丙烯酸酯基团的化合物作为第二成分。 | 1.一种用于制造光学部件的方法，其中所述光学部件由包含混合材料的材料制造，其中所述混合材料 －具有至少一个包含硅氧烷基团的化合物作为第一成分，以及 －具有其功能基团选自亚胺基团和丙烯酸酯基团的化合物作为第二成分， 所述混合材料具有聚合体作为第一和第二成分，并且被处理成聚合体混合物。 | B29C45/00 ¦ G02B1/04 ¦ C08L83/04 ¦ C08L63/00 ¦ C08G59/32 ¦ C08G59/42 ¦ H01L33/54 | CN201210418570.3 | 2016-05-11
3423 | CN101128911B | 用于高密度、低能量等离子增强气相外延的系统和工艺 | 未缴年费 | 爱普斯碧德股份有限公司 | 2006-02-28 | 2010-09-08 | 一种用于化合物半导体层的快速外延淀积的装置和工艺，包括用于等离子增强气相外延的低能量、高密度等离子发生装置。该工艺在一个步骤中提供了，在淀积室内组合一个或多个具有非金属元素的气体的金属蒸汽。然后在密集的低能量等离子中高度地激活气体。接下来，使金属蒸汽与高活性气体反应，并将反应生成物淀积在与浸入在等离子中的支持体相连通的被加热的衬底上。该工艺是无碳的，而且尤其适合在大面积硅衬底上，在大于10nm/s的生长速率和低于1000℃的衬底温度下的氮化物半导体的外延生长。该工序既不要求含碳的气体，也不要求释放氢的气体，无需有毒载体或反应性气体，因此是环保的。 | 0001.1.一种用于快速外延半导体淀积的真空系统(10)，该系统包括： a.压力控制的淀积室(20、200)； b.在淀积室中的衬底保持体(50、230)，用于固定并加热衬底(54、400)； c.用于将物质蒸汽化为蒸汽粒子并将该蒸汽粒子提供给淀积室的源(40、40’、62、62’、300、300’)，该物质包括元素形式的金属、金属合金和作为掺杂剂的物质； d.气体提供系统(22’、23’、240’)，用于向淀积室提供气体； e.等离子源(31、100)，适用于对淀积室(20、200)提供合适的等离子；以及 f.磁场产生器(70、250)，适用于产生用于在淀积室(20、200)中使等离子(36、140)的分布成形的磁场， 其中，所述系统(10)适用于在淀积室(20、200)中扩散地传播气体和蒸汽粒子，上述气体和蒸汽粒子被等离子(36、140)激活以反应并利用低能量等离子增强汽相外延在固定在衬底保持体(50、230)上的被加热的衬底(54、400)上形成一致的外延层(55)。 | H01J37/32 ¦ C30B23/08 ¦ C30B29/40 ¦ C23C14/32 ¦ H01L33/32 ¦ H01L33/44 | CN200680006343.2 | 2010-09-08
3424 | CN100459194C | 封装结构与封装方法 | 未缴年费 | 财团法人工业技术研究院 | 2006-02-28 | 2009-02-04 | 本发明揭露一种封装结构，包括：一金属基板；一印刷电路板，形成于该金属基板上；一热电组件(thermo-electric devices)，形成于该印刷电路板内及/或上；以及一发光二极管，形成于该热电组件上。本发明亦揭露一种封装方法。 | 1.一种封装结构，包括： 一金属基板； 一第一印刷电路板，形成于该金属基板上； 一第一热电组件，形成于该第一印刷电路板上；以及 一发光二极管，形成于该第一热电组件上； 其中该第一热电组件具有多个P极、多个N极以及多个电极，其中该P极与该N极藉由该多个电极而形成电性连接。 | H01L33/00 ¦ H01L23/34 ¦ H01L23/38 ¦ H01L21/50 ¦ H01L33/48 ¦ H01L33/64 | CN200610051479.7 | 2009-02-04
3425 | CN101401216B | 照明百叶窗组件 | 未缴年费 | 布拉德·弗勒泽 | 2006-02-28 | 2010-12-15 | 一种照明百叶窗组件，具有水平取向的条板或垂直取向的条板。该条板具有允许它们被照明的结构。条板可以由交流或直流供电。百叶窗组件可以具有包括可再充电电池的支架。这些电池可以由位于条板的顶面上的光伏太阳能电池充电。百叶窗组件可以具有在延伸跨过百叶窗组件的顶部的支架中的倾斜/升起/降下滑轮系统结构和电伺服机构。红外遥感器可以位于支架的前端，用于控制电伺服机构和点亮条板的开关。 | 1.一种照明百叶窗组件，包括： 多个细长条板，每个具有左端和右端，所述条板具有顶面和底面； 所述细长条板彼此垂直隔开预定高度； 用于使所述细长条板彼此隔开预定的垂直高度并且用于支撑所述细长条板以形成组装的百叶窗的装置； 多个光导纤维的细长束，每个都具有左端和右端，至少一个所述光导纤维的细长束附接至所述细长条板的至少大部分；以及 光线装置，用于引导光线纵向穿过所述光导纤维的细长束的至少大部分。 | H01L31/042 ¦ H02N6/00 | CN200680053746.2 | 2010-12-15
3426 | CN100465736C | 背光单元和使用该背光单元的液晶显示装置 | 未缴年费 | 三星电子株式会社 | 2006-03-01 | 2009-03-04 | 本发明提供了一种具有划分的照亮区顺次导通和截止的结构的直下型背光单元和使用该背光单元的液晶显示装置。所述背光单元包括：基底；多个点光源，排列成多行并安装在基底上；反射体片，垂直地形成在点光源行之间，反射从点光源发射的光。 | 1、一种背光单元，包括: 基底； 多个点光源，排列成多行并安装在所述基底上； 反射体片，在所述点光源行之间垂直地放置在所述基底上，反射从所述点光源发射的光，以防止从一点光源行发射的光被漫射到相邻的点光源行的区域， 其中，所述点光源包括红光源、绿光源和蓝光源，从而发射白光，且所述多个点光源行以预定的时间间隔顺次导通。 | G02F1/13357 ¦ G02F1/133 ¦ G02B5/02 ¦ H01L33/00 ¦ G02F1/1335 ¦ H01L33/60 | CN200610057859.1 | 2009-03-04
3427 | TWI307115B | 曝光方法及設備 | 未缴年费 | 佳能株式会社 | 2006-03-01 | 2009-03-01 | 一種經由投射光學系統將密集的接觸孔型態暴露於一板上的曝光方法,該方法包含照射二元遮罩及衰減的相位偏移遮罩之一的步驟,所照射之遮罩利用來自光源及照射光學系統的光而具有密集的接觸孔型態,其中該照射步驟使用軸線外照射,其在當指向密集的接觸孔型態中兩鄰近接觸孔中心之間間隔一半且由/NA正規化的値等於0.25x √2或更小時沿切線方向被極化,其中為光的波長,NA為影像端之投射光學系統的數値孔徑。 | 1.一種經由投射光學系統將遮罩型態之影像暴露於一板上的曝光方法,該曝光方法包含照射二元遮罩及衰減的相位偏移遮罩之一的步驟,所照射之遮罩利用來自光源及照射光學系統的光而包含接觸孔型態及輔助型態,以使得可解析該接觸孔型態但可限制該輔助型態的解析度, 其中該照射步驟使用軸線外照射,其在當藉由以���/NA將彼此鄰近的該輔助型態與該接觸孔型態的中心之間間隔一半正規化所得的値等於0.25 x √2或更小時沿切線方向被極化,其中���為該光的波長,且NA為影像端之該投射光學系統的數値孔徑。 | H01L21/027 ¦ G03F7/20 | TW095106821 | 2009-03-01
3428 | TWI296446B | InN/InP/TiO2光敏化電極 | 未缴年费 | 行政院原子能委员会核能研究所 | 2006-03-02 | 2008-05-01 | 本發明為關於一種InN/InP/TiO2光敏化電極，由基板、二氧化鈦薄膜層及具磷化銦光敏薄膜及氮化銦光敏薄膜之光敏層構成，製作方法係先將二氧化鈦薄膜層，塗佈於基板上，將具二氧化鈦薄膜層之基板置入反應腔內，利用含奈米微粒之磷化銦溶液塗佈於二氧化鈦薄膜層上形成磷化銦光敏薄膜，接著引入氨氣及含銦之化合物，並進行紫外光去激發，在磷化銦光敏薄膜上成長氮化銦光敏薄膜，磷化銦光敏薄膜及氮化銦光敏薄膜形成光敏層，可吸收太陽光，產生分離之電子-電洞對，並具有極佳之化學抗性，而本發明之光敏化電極可應用於電池元件可增加元件吸收太陽光之頻寬從390至800nm。亦可應用於其他光電元件或產氫元件。 | 1.一種InN/InP/TiO2光敏化電極,其至少包含: 一基板; 一二氧化鈦薄膜層,該二氧化鈦薄膜層係覆蓋於該基板上;以及 一光敏層,該光敏層係包括一磷化銦光敏薄膜及一氮化銦光敏薄膜,該磷化銦光敏薄膜係披覆於該二氧化鈦薄膜層上,該氮化銦光敏薄膜係披覆於該磷化銦光敏薄膜上。 | H01L31/04 ¦ H01L21/20 | TW095107062 | 2008-05-01
3429 | TWI299577B | InN/TiO2光敏化電極 | 未缴年费 | 行政院原子能委员会核能研究所 | 2006-03-02 | 2008-08-01 | 本發明為關於一種InN/TiO2光敏化電極,由基板、 二氧化鈦薄膜層及氮化銦光敏薄膜構成,製作方法係先 將二氧化鈦薄膜層,塗佈於基板上,將具二氧化鈦薄膜 層之基板置入反應腔內,引入具In元素及N元素之原 物料,並進行紫外光去激發,在二氧化鈦薄膜層上成長 氮化銦光敏薄膜,氮化銦光敏薄膜可吸收太陽光,產生 分離之電子-電洞對,並具有極佳之化學抗性,同時本 發明之光敏化電極可應用於電池元件可增加元件吸收 太陽光之頻寬從390至800nm。亦可應用於其他光電元 件或產氫元件。 | 1.一種InN/TiO2光敏化電極,其至少包含: 一基板; 一二氧化鈦薄膜層,該二氧化鈦薄膜層係覆蓋於該基板上;以及 一氮化銦光敏薄膜,該氮化銦光敏薄膜係披覆於該二氧化鈦薄膜層上。 | H01L31/04 ¦ H01L21/20 | TW095107066 | 2008-08-01
3430 | CN100537566C | 一种有机染料及其制备方法与应用 | 未缴年费 | 中国科学院化学研究所 | 2006-03-02 | 2009-09-09 | 本发明公开了一种有机染料及其制备方法与应用。本发明所提供的有机染料，其结构如式I所示，其中，R为式II或式III结构的取代基。本发明首次引入以双键连接的噻吩或并噻吩的共轭体系作为电子中继，合成带有羧基基团的具有电子给体-电子中继-电子受体结构的有机染料，这类染料在太阳光谱的可见及红外光谱区域具有良好的吸收；本发明有机染料分子具有大的离域π键，光激发电子通过π-π反键跃迁，因而具有较高的吸收系数，在相同厚度的半导膜中，对光的吸收利用率较高；与钌吡啶络合物相比，原料易得，合成纯化简单。 | 1、式I结构的有机染料， (式I) (式II)(式III) 其中，R为式II或式III结构的取代基。 | C07D409/06 ¦ C07D495/00 ¦ C09B57/00 ¦ H01L31/00 | CN200610057974.9 | 2009-09-09
3431 | CN100568553C | 具有双曲率透镜的器件及其设计和制造方法 | 未缴年费 ¦ 权利转移 | 光宝科技股份有限公司 | 2006-03-02 | 2009-12-09 | 本发明公开了一种在红外无线通信收发器中用于二极管的双曲率透镜。本发明还公开了具有这种双曲率透镜的器件，例如发光器件、光检测器件和收发器。本发明也公开了一种用于设计这种透镜的方法和一种用于制造具有这种透镜的器件的方法。所公开的双曲率透镜具有半球面下部和非球面上部。与双曲率透镜结合使用的发光二极管和光电检测器表现出符合红外数据协会标准和协议的对称辐射强度分布。 | 1.一种发光器件，包括： 发光二极管； 双曲率圆顶透镜，所述透镜包括： 具有第一半径的半球面部分；和 具有第二半径和不等于零的二次曲线常数的非球面部分， 其中，从所述发光二极管发射并透射通过所述双曲率透镜的光具有辐射强度分布，其中所述辐射强度分布在水平角方向上关于其最大值对称且在竖直角方向上关于所述最大值对称。 | H01L33/00 ¦ H01L31/00 ¦ H01L31/0232 ¦ H01L33/54 | CN200610058285.X | 2009-12-09
3432 | CN100568559C | 光通信模块及其制造方法 | 未缴年费 | 罗姆股份有限公司 | 2006-03-06 | 2009-12-09 | 本发明提供一种红外线数据通信模块(A1)，其包括：基板(1)，该基板(1)形成有开口于表面的凹部(11)，并且该基板(1)包括具有凹部(11)的开口部的第一层(1A)和相对于第一层(1A)叠层在与上述开口部相反侧的第二层(1B)；以至少覆盖凹部(11)的底面的方式形成的接合用导体层(6A)；搭载在接合用导体层(6A)上的发光元件(2)；和夹在第一层(1A)和第二层(1B)之间，并且与接合用导体层(6A)连接的散热用导体层(6C)。 | 1.一种光通信模块，其特征在于，该光通信模块构成为红外线数据通信模块，包括： 基板，该基板形成有开口于表面的凹部，并且该基板包括具有所述凹部的开口部的第一层和相对于所述第一层叠层在与所述开口部相反侧的第二层； 以至少覆盖所述凹部的底面的方式形成的接合用导体层； 搭载在所述接合用导体层上的能够发出红外线的发光元件； 夹在所述第一层和第二层之间，并且与所述接合用导体层连接的散热用导体层； 接收红外线的光接收元件； 用于驱动控制所述发光元件和光接收元件的驱动IC；和 具有在所述发光元件和光接收元件中至少一方的正面上形成的至少1个以上的鼓状透镜部、并且覆盖所述发光元件和光接收元件的树脂外壳， 在所述树脂外壳中，形成有与至少1个以上的所述透镜部的外周边的至少一部分连接、并且和所述透镜部中与所述外周边连接的部分成钝角的倾斜部。 | H01L33/00 ¦ H01L31/02 ¦ H01L33/58 ¦ H01L33/60 ¦ H01L33/62 | CN200680007390.9 | 2009-12-09
3433 | CN100576535C | 发光器件和使用所述发光器件的照明装置 | 未缴年费 | 西铁城电子股份有限公司 | 2006-03-07 | 2009-12-30 | 一种发光器件，包括蓝色系半导体发光元件、绿色系半导体发光元件、黄色荧光部件和红色荧光部件。所述黄色荧光部件用于吸收一部分从所述蓝色系半导体发光元件发出的蓝色光，并发射黄色系的光作为激励光。所述红色荧光部件用于吸收一部分从所述绿色系半导体发光元件发出的绿色光，并发射红色系的光作为激励光。 | 1.一种发光器件，包括： 具有蓝色系半导体发光元件和密封该蓝色系半导体发光元件的树脂密封体的蓝-黄色发光部分，所述树脂密封体含有黄色荧光部件并被配置为通过吸收从所述蓝色系半导体发光元件发出的蓝色光的一部分来发出黄色系的光；以及 具有绿色系半导体发光元件和密封该绿色系半导体发光元件的树脂密封体的红-绿色发光部分，所述树脂密封体含有红色荧光部件并被配置为通过吸收从所述绿色系半导体发光元件发出的绿色光的一部分来发出红色系的光， 其中，所述蓝-黄色发光部分和所述红-绿色发光部分是在水平方向上相邻地形成的。 | H01L25/075 ¦ H01L33/00 ¦ H01L33/32 ¦ H01L33/48 ¦ H01L33/50 ¦ H01L33/56 | CN200610059768.1 | 2009-12-30
3434 | CN100461495C | 具有光学微腔结构的绿光二极管及制备方法 | 未缴年费 | 太原理工大学 | 2006-03-07 | 2009-02-11 | 一种具有光学微腔结构的绿光二极管及制备方法，以8-羟基喹啉铝、N，N′-双(1-奈基)-N，N′-二苯基-1，1′-二苯基-4，4′-二胺、氟化锂、铝、金为原料，以水杨醛缩乙二胺锌为绿光材料，以导电玻璃氧化铟锡为发光器件基底，以无水乙醇、甲苯、丙酮、洗洁净为清洗剂，以稀盐酸为刻蚀剂，采用两个发光单元的光学微腔结构，即15层结构，通过刻蚀导电玻璃、超声清洗、真空干燥、真空蒸镀、冷却，制得绿光二极管，绿光二极管光学微腔结构中势垒与势阱层厚度为3nm，氟化锂/铝/金为阴-阳极插层，厚度为8nm，各层电压均匀一致，可储存光能，以辐射形式释放出光，器件本身不发热，使用寿命长，发光效率高，导电性好、绿光色纯度好，色坐标为X＝0.3246，Y＝0.5386。 | 1.一种具有光学微腔结构的绿光二极管的制备方法，其特征在于：使用的化学物质材料为：水杨醛缩乙二胺锌、8—羟基喹啉铝、氟化锂、铝、N，N′-双(1-奈基)-N，N′-二苯基-1，1′-二苯基-4，4′-二胺(NPD)、金、去离子水、稀盐酸、甲苯、乙醇、丙酮、洗洁净、导电玻璃、掩膜模板、透明胶带，其组合配比是：以克、毫升、毫米为计量单位 水杨醛缩乙二胺锌：ZnL2 1g±0.1g 8—羟基喹啉铝：Alq3 2g±0.1g 氟化锂：LiF 0.1g±0.01g 铝：Al 2g±0.1g 金：Au 0.5g±0.01g N，N′-双(1-奈基)-N，N′-二苯基-1，1′-二苯基-4，4′-二胺(NPD)：0.5g±0.01g 无水乙醇：CH3CH2OH 200ml±5ml 甲苯：C7H8 200ml±5ml 丙酮：CH3COCH3 200ml±5ml 稀盐酸：HCl 50ml±5ml 洗洁净：50ml±5ml 导电玻璃：氧化铟锡ITO 40×40×5mm无色透明60Ω/口 掩膜模板：40×40×5mm 塑胶柔性材料 透明胶带：40×2×0.08mm 本发明的制备方法如下： (1)精选化学物质 对制备的所需化学物质材料细粉要进行精选，并进行纯度、细度、精度控制： 8—羟基喹啉铝：99.995％ 水杨醛缩乙二胺锌：99.95％ 铝：99.9％ 氟化锂：99.95％ 金：99.95％ 去离子水：99.995％ 无水乙醇：99.7％ 甲苯：99.5％ 丙酮：99.5％ 稀盐酸：浓度20％ 洗洁净：浓度20％ 导电玻璃：氧化铟锡ITO，方阻10Ω/□—60Ω/□透射率80％—88％无色透明 掩膜模板：40×40×5mm 塑胶柔性材料 透明胶带：40×2×0.08mm 固态化学物质材料粉末细度≤300目； (2)刻蚀导电玻璃 测试导电玻璃的导电性能，确定导电面为正面，在导电面上部对称粘贴两条透明胶带40×2×0.08mm，将粘贴透明胶带的导电玻璃置于烧杯中，然后加入稀盐酸50ml±5ml，进行腐蚀并刻蚀，时间为2min±0.2min，将刻蚀后的导电玻璃用白色软质纤维材料反复擦蚀导电玻璃正面和反面，使其洁净，然后揭去导电玻璃上的透明胶带，以备清洗； (3)制作掩膜孔 在掩膜模板40×40×5mm上对称切割制作6个等间距矩形通孔型模孔2×2×5mm (4)清洗导电玻璃 将刻蚀后的导电玻璃置于烧杯中，放在超声波清洗器中进行清洗，分别依次在烧杯中置放无水乙醇100ml±5ml、甲苯100ml±5ml、丙酮100ml±5ml，每次清洗时间分别为15min±1min (5)清洗掩膜模板、掩膜孔 将掩膜模板置于烧杯中，将烧杯置于超声波清洗器中，在烧杯中依次分别放入无水乙醇、甲苯、丙酮，进行超声清洗，顺序为： 无水乙醇：100ml±5ml 时间 12min±1min 甲苯：100ml±5ml 时间 12min±1min 丙酮：100ml±5ml 时间 12min±1min (6)真空干燥处理 将清洗后的导电玻璃、掩膜模板置于真空干燥箱中进行干燥处理，干燥温度为30℃±2℃，时间为5min±0.2min (7)置放导电玻璃、掩膜模板 将刻蚀、清洗、干燥后的导电玻璃、掩膜模板置于真空蒸镀炉内的星式基盘台上，掩膜孔对准导电玻璃的导电面，用透明胶带粘贴固定； (8)真空离子轰击 将超声清洗、干燥后的导电玻璃、掩膜模板置于真空蒸镀炉中，关闭真空蒸镀炉，开启机械真空泵，当真空蒸镀炉内的压强在15Pa±5Pa时，开启真空蒸镀炉离子轰击电流控制器，用50mA电流轰击导电玻璃、掩膜模板10min±1min，来提高阳极的功函数； (9)真空蒸镀、气相沉积、形态转化、薄膜生长、产品成型 将离子轰击后的导电玻璃、掩膜模板置于星式基盘台的中间位置并固定，将制备所需的化学物质水杨醛缩乙二胺锌0.1g±0.1g、8—羟基喹啉铝2g±0.1g、氟化锂0.1g±0.01g、铝2g±0.1g、金0.5g±0.01g、N，N′-双(1-奈基)-N，N′-二苯基-1，1′-二苯基-4，4′-二胺(NPD)0.5g±0.01g分别置于真空炉内的蒸发源坩埚中，打开机械真空泵、分子真空泵，当压强≤0.002Pa时将烘烤炉开启，温度升至50℃±2℃，准备蒸镀； 开启石英测厚仪，通过石英探头检测导电玻璃上的沉积薄膜厚度； 开启蒸镀炉内星式基盘台，使导电玻璃随台转动，星式基盘台转动速度为20r/min，导电薄膜生长所用的化学物质在真空加热状态下进行气相裂变转化，由固态向气态转化，气态的原料粉末呈分子状，固化后成固态导电薄膜，按如下步骤进行： 在真空蒸镀炉中进行蒸镀成型，真空蒸镀炉温度为50℃±2℃； 第1步：接通蒸发源N，N′-双(1-奈基)-N，N′-二苯基-1，1′-二苯基-4，4′-二胺(NPD)粉末坩埚，使其升温至600℃±12℃，N，N′-双(1-奈基)-N，N′-二苯基-1，1′-二苯基-4，4′-二胺(NPD)气态分子在第1层导电玻璃上沉积生长成第2层，既空穴传输层，厚度为20nm±0.5nm 第2步：接通蒸发源Alq3粉末坩埚，使其升温至600℃±12℃，Alq3气态分子在第2层上沉积生长成第3层，即势垒层，厚度为3nm±0.5nm 第3步：接通蒸发源ZnL2粉末坩埚，使其升温至700℃±12℃，ZnL2气态分子在第3层上沉积生长成第4层，即势阱层，厚度为3nm±0.5nm 第4步：接通蒸发源Alq3粉末坩埚，使其升温至600℃±12℃，Alq3气态分子在第4层上沉积生长成第5层，既势垒层，厚度为3nm±0.5nm 第5步：接通蒸发源ZnL2粉末坩埚，使其升温至700℃±12℃，ZnL2气态分子在第5层上沉积生长成第6层，即势阱层，厚度为3nm±0.5nm 第6步：接通蒸发源Alq3粉末坩埚，使其升温至600℃±12℃，Alq3气态分子在第6层上沉积生长成第7层，即势垒层与电子传输层，厚度为30nm±0.5nm 第7步：分别接通蒸发源LiF、Al和Au粉末坩埚，使其升温至900℃±12℃、800℃±12℃、1200℃±12℃、，LiF、Al和Au的气态分子在第7层上沉积生长成第8层，即阴—阳极插层，厚度为8nm±0.5nm 第8步：接通蒸发源N，N′-双(1-奈基)-N，N′-二苯基-1，1′-二苯基-4，4′-二胺(NPD)粉末坩埚，使其升温至600℃±12℃，N，N′-双(1-奈基)-N，N′-二苯基-1，1′-二苯基-4，4′-二胺(NPD)气态分子在第8层上沉积生长成第9层，既空穴传输层，厚度为20nm±0.5nm 第9步：接通蒸发源Alq3粉末坩埚，使其升温至600℃±12℃，Alq3气态分子在第9层上沉积生长成第10层，即势垒层，厚度为3nm±0.5nm 第10步：接通蒸发源ZnL2粉末坩埚，使其升温至700℃±12℃，ZnL2气态分子在第10层上沉积生长成第11层，即势阱层，厚度为3nm±0.5nm 第11步：接通蒸发源Alq3粉末坩埚，使其升温至600℃±12℃，Alq3气态分子在第11层上沉积生长成第12层，即势垒层，厚度为3nm±0.5nm 第12步：接通蒸发源ZnL2粉末坩埚，使其升温至700℃±12℃，ZnL2气态分子在第12层上沉积生长成第13层，即势阱层，厚度为3nm±0.5nm 第13步：接通蒸发源Alq3粉末坩埚，使其升温至600℃±12℃，Alq3气态分子在第13层上沉积生长成第14层，即势垒层，厚度为30nm±0.5nm 第14步：分别接通蒸发源LiF和Al粉末坩埚，使其升温至900℃±12℃、800℃±12℃，LiF和Al的气态分子在第14层上沉积生长成15层，即阴极层，厚度为30nm±0.5nm 第1-8层为光学微腔 I 第8-15层为光学微腔 II 真空蒸镀沉积生长形态为：，均为物理态转换； 在制备过程中，石英测厚仪探头全程开启，并测量每个导电层的厚度并做出显示； 薄膜沉积速率有机材料为0.1-0.2nm/s，金属材料为0.2-0.3nm/s； (10)真空冷却 器件制备完成后，关闭分子真空泵、停止抽真空，产物随炉冷却，冷却时间为10min±0.5min，冷却速度为3℃/min，至常温20℃±3℃； (11)脱膜、切割 将导电玻璃上的掩膜板去除，用专用工具将导电玻璃切割成6个等面积器件，即为6个绿光二极管产品； (12)检测分析 在真空状态下对绿光二极管的发光亮度、绿光色纯度进行检测、分析 用描点式亮度计对该器件进行发光亮度测试 用光谱辐射分析仪对该器件的绿光色纯度进行检测 (13)封装储存 用环氧树脂将绿光二极管封装，以防止阴极氧化，储存在干燥、通风、避光处。 | H01L51/56 ¦ H01L51/54 ¦ H01L51/50 ¦ C23C14/24 | CN200610012473.9 | 2009-02-11
3435 | CN100470864C | 具有荧光物质的LED | 未缴年费 | 株式会社东芝 | 2006-03-07 | 2009-03-18 | 一种发光器件，包括：透明衬底(1)，其具有第一表面和第二表面；半导体层(2-6)，其设置在所述第一表面上；第一光发射层(11)，其设置在所述半导体层(2-6)上方，并发射包括与大于所述半导体层的半导体的禁带宽度的能量对应的波长的第一紫外光；第二光发射层(8)，其设置在所述第一光发射层(11)和所述半导体层(2-6)之间，吸收从所述第一光发射层(11)发射的所述第一紫外光，并发射包括与小于所述半导体层(2-6)的半导体的禁带宽度的能量对应的波长的第二紫外光；第一接触层，其禁带宽度宽于所述第一光发射层的禁带宽度，并且其被设置在所述第一光发射层的上方；第二接触层，其被设置所述第二光发射层和所述半导体层之间；设置在所述第一接触层上的第一电极；以及设置在所述第二接触层上的第二电极。 | 1.一种发光器件，包括： 透明衬底，其具有第一表面和第二表面； 半导体层，其设置在所述透明衬底的所述第一表面上； 第一光发射层，其设置在所述半导体层上，并发射包括与大于所述半导体层的半导体的禁带宽度的能量对应的波长的第一紫外光； 第二光发射层，其设置在所述第一光发射层和所述半导体层之间，吸收从所述第一光发射层发射的所述第一紫外光，并且发射包括与小于所述半导体层的半导体的禁带宽度的能量对应的波长的第二紫外光； 第一接触层，其禁带宽度宽于所述第一光发射层的禁带宽度，并且其被设置在所述第一光发射层的上方； 第二接触层，其被设置所述第二光发射层和所述半导体层之间； 设置在所述第一接触层上的第一电极；以及 设置在所述第二接触层上的第二电极。 | H01L33/00 ¦ H01L33/08 ¦ H01L33/32 | CN200680000111.6 | 2009-03-18
3436 | CN101033558B | 一类红外窗口材料 | 未缴年费 | 中科院福建物质结构研究所 | 2006-03-08 | 2010-06-09 | 一类红外窗口材料涉及Cd2Hg5Q4X4(Q＝S，Se，Te；X＝Cl，Br，I)新型红外窗口材料系列。本材料采用固相反应法制备，用HgX2，Q粉，CdS，真空密封后加热反应生成单晶体。该晶体用于红外窗口、太阳能电池以及用于光电开关。 | 1.一种红外窗口材料，其特征在于：该红外窗口材料的分子式为Cd2Hg5S4Br4，空间群为C2/m(No12)，其单胞参数为a＝9.276(2)b＝36.954(7)c＝10.154(2)α＝γ＝90°，β＝117.18，Z＝8，V＝3096(1) | C30B29/10 ¦ C30B1/10 ¦ H01L31/0296 | CN200610067246.6 | 2010-06-09
3437 | CN101138094B | 光学器件及光学器件的制造方法 | 未缴年费 | 旭化成电子株式会社 | 2006-03-09 | 2010-10-13 | 本发明提供一种光学器件及光学器件的制造方法，其中，该光学器件为小型、高灵敏度、简易的封装体，该制造方法可实现高生产效率、高可靠性。本发明的光学器件包括：具有形成在基板(10)的表面上的至少一个光电转换部(1)的光电转换元件(50)和密封部件(14)及连接端子(3)，其中，该光学器件包括：作为光电转换元件(50)与外界之间的界面的窗口部；和形成于密封部件(14)的、底面是上述窗口部的开口部(6)。上述窗口部整面露出于外界。在上述界面上可以形成有光学调整部(13)，此时光学调整部(13)与外界之间的界面成为窗口部。 | 1.一种光学器件，该光学器件具有：光电转换元件，其具有基板和形成于所述基板的第一面上的光电转换部；光学调整部，其形成在所述基板的与所述第一面相反侧的第二面上，对射入所述光电转换部的光或从所述光电转换部射出的光的光学特性进行调整；与所述光电转换元件电连接的连接端子；以及对所述光电转换元件进行密封的密封部件，所述光学器件的特征在于， 所述光学器件在其一个面上具有开口部，所述开口部使得光能够从所述光学器件的外界通过所述光学调整部射入所述光电转换部，或使得光能够从所述光电转换部通过所述光学调整部射出到所述光学器件的外界。 | H01L31/02 ¦ H01L31/12 ¦ H01L33/00 ¦ H01S5/022 ¦ H01L33/44 ¦ H01L33/48 ¦ H01L33/54 ¦ H01L33/56 | CN200680007530.2 | 2010-10-13
3438 | TWI299797B | 光調制裝置 | 未缴年费 | 财团法人工业技术研究院 | 2006-03-10 | 2008-08-11 | 本發明揭露複數種光調制裝置,其利用繞射原理,藉此調制 光强度。揭露之光調制裝置具有光調制速度高、對比度高、與積 體電路製程相容、體積小容易與系統整合之優勢。其所構成之元 件可用於如高清晰度電視(high definition television, HDTV)之微 型光顯示晶片(micro-display)、高品質列印系統、光開關、光衰 減器(variable optical attenuator, VOA)以及增益平準器(gain equalizer)等顯示與多通道光通訊元件產品。 | 1.一種光調制裝置,包括有: 一基板,具有一第一表面與一第二表面,其中該第一表面為反射面,該基板係包含至少一狹縫以構成至少一光柵結構; 一懸臂結構,連接該基板; 一基底,具有一第一表面與一第二表面,其中該第一表面為反射面;以及 一支撐部,支撐該基板於該基底上,俾使該基板與該基底間具有一間距。 | G02B5/18 ¦ G02B26/00 ¦ B81B3/00 ¦ B81B7/02 | TW095108275 | 2008-08-11
3439 | CN1333271C | 利用激光扫描共聚焦显微镜制作高密度光栅的方法 | 未缴年费 | 清华大学 | 2006-03-10 | 2007-08-22 | 一种高密度光栅的制作方法，属于光学器件的制造、光测力学技术领域。本发明是在成熟商品仪器激光扫描共聚焦显微镜的操作环境中，利用其照明光源所发出的波长在光刻胶感光敏感波长范围内的聚焦激光点，对光栅基底材料表面的光刻胶进行扫描曝光，通过调整激光扫描共聚焦显微镜目镜的放大倍数、扫描线数、扫描次数以及扫描方向，能制作出可变密度、可变深度的单向光栅、正交光栅或应变花光栅；该方法的光栅制作原理清晰，操作简单，不需要人为布置光路，以及精确调整激光束的入射角度等重要参数；无需专业设备投资，制作成本低。 | 1.一种高密度光栅的制作方法，其特征在于该方法包括如下步骤： 1)将光刻胶通过旋涂设备均匀地涂布在基底材料上，然后将基底材料切割成所需要的形状，放置在激光扫描共聚焦显微镜的载物台上； 2)选择激光扫描共聚焦显微镜目镜的放大倍数，然后在激光扫描共聚焦显微镜附带的操作软件中选择波长在所述的光刻胶的感光敏感波长范围内的照明光源以及扫描线数； 3)在激光扫描共聚焦显微镜的操作环境下，利用该显微镜照明光源的聚焦光点对基底材料表面成像范围内的水平或垂直方向进行线扫描曝光，聚焦激光点的直径由所述的显微镜目镜的放大倍数和照明波长决定，聚焦激光点的成像范围由所述的显微镜目镜的放大倍数决定，在所述的激光扫描共聚焦显微镜中聚焦激光点的成像范围内通过选择不同的扫描线数，得到不同频率的沟槽结构，通过增加重复扫描的次数，得到不同深度的沟槽结构； 4).一个方向扫描结束之后，将激光束的扫描方向旋转90°或120°，对基底材料表面的另一方向重复步骤2)进行扫描曝光； 5)经显影、定影、镀膜和包装后制成光栅成品，最终制作成高密度光栅。 | G02B5/18 ¦ G02B1/00 ¦ G03F7/00 | CN200610011471.8 | 2007-08-22
3440 | CN101171452B | 照明设备及其制造方法 | 未缴年费 | 3M创新有限公司 | 2006-03-10 | 2010-12-08 | 本公开一般涉及照明设备，并且特别涉及使用光传输层的照明设备及其制造方法。这里公开了照明设备以及制造这种设备的方法。特别地，该设备包括衬底以及布置在衬底上的导电区域。诸如LED的一个或多个光源布置在衬底的表面上，并且电连接到导电区域以便提供电流。该设备还包括：一个或多个光传输层，布置在衬底和至少一个光源上以封装光源，并且还在光穿过光传输层时控制从光源传输的光的特性。 | 1.一种照明设备，包括： 衬底； 布置在所述衬底上的至少一个导电区域； 至少一个光源，布置在所述衬底的表面上并且电连接到所述至少一个导电区域，和 布置在所述衬底和所述至少一个光源上的至少一个光传输层，所述光传输层封装所述至少一个光源并且封装所述至少一个导电区域的至少一部分， 其中所述光源是LED光源。 | F21K7/00 ¦ F21S4/00 ¦ F21K99/00 ¦ H01L33/44 ¦ H01L33/48 ¦ H01L33/54 ¦ H01L33/56 | CN200680015604.7 | 2010-12-08
3441 | CN100474645C | 发光器件 | 未缴年费 | 斯坦雷电气株式会社 | 2006-03-10 | 2009-04-01 | 一种发光器件。在将现有的蓝色LED芯片和黄色发光荧光体组合得到白色LED灯的方法中，来自LED的光根据与荧光体的碰撞次数，黄色感变强，所以越是距离LED芯片远的周边部越变为黄色感强的光，产生颜色不匀的问题。根据本发明，提供以下发光器件来解决课题：用混和了黄色发光荧光体3的填充树脂形成的密封树脂4覆盖蓝色LED芯片的周边，利用来自蓝色LED芯片的光和来自黄色发光荧光体的光的混合色获得白色发光，在这种发光器件1中，密封树脂的发光面相对于通过蓝色LED芯片的中心的垂直线Z轴对称，在发光面上设置有高折射率膜和低折射率膜层叠而成的光学多层膜。 | 1.一种发光器件，其特征在于，包括： 可视LED芯片； 树脂，其密封所述可视LED芯片，并含有被来自所述可视LED芯片的光激励的荧光体；以及 光学多层膜，其以预定的比例反射来自所述可视LED芯片的光，而且，使波长比来自所述可视LED芯片的光长的光透射，而对波长比来自所述可视LED芯片的光短的光进行反射，随着光相对于该光学多层膜的入射角增大，该光学多层膜的反射特性向短波长侧偏移， 所述光学多层膜被配置于所述树脂的出光面上。 | H01L33/00 ¦ H01L33/50 ¦ H01L33/60 ¦ H01L33/62 | CN200610065708.0 | 2009-04-01
3442 | CN101163711B | 有机金属络合物、以及使用所述有机金属络合物的发光元件、发光装置和发光电子-装置 | 未缴年费 | 株式会社半导体能源研究所 | 2006-03-14 | 2013-05-29 | 本发明的一个目的是提供一种有机金属络合物，其可以增加电子和空穴的再结合效率。本发明的一个方面是一种有机金属络合物，其具有由通式(1)所代表的结构，其中R1和R2中的每一个是卤素基团、-CF3基团、氰基和烷氧羰基的任何一种，R3和R4中的每一个是氢以及具有1-4个碳原子的烷基的任何一种，并且M是属于元素周期表9族或10族的元素。 | 1.一种有机金属络合物，其具有由通式(1)代表的结构， 其中R1和R2中的每一个是氟代基团、-CF3基团、氰基和甲氧羰基中的任何一个，其中R3是氢和具有1-3个碳原子的烷基的任何之一，其中R4是氢和具有1-3个碳原子的烷基的任何之一，其中M是铱和铂之一，并且其中L是由以下结构式(2)至(8)中任一项所代表的单阴离子配体： | C07F15/00 ¦ C07D241/12 ¦ C09K11/06 ¦ H01L51/50 | CN200680008524.9 | 2013-05-29
3443 | TWI307906B | 電激發光照光開關 | 未缴年费 | 星电株式会社 | 2006-03-14 | 2009-03-21 | 本發明是提供,既不會引起照光的不均勻又能抑制電激發光元件受到外壓所造成的劣化之電激發光照光開關。 其構成:具有電激發光薄板10、橡膠薄板20、圓頂形開關40以及基板30。在電激發光薄板10之鍵帽50的正下方,形成發光部15。發光部15的大小被設定為小於鍵帽(key top)50。發光部15的表面設有透明電極14,背面側則設有背面電極16。透明電極14的大小被設定為大於發光部15。接觸到背面電極16當中的發光部15的背面之電極主要部161,從下側薄板隆出。 | 1.一種電激發光照光開關,是設置在鍵帽的背面側且將光照射到該鍵帽之電激發光照光開關,其特徵為: 具備有:基板;被設置在基板的上面,且係包括光阻層之具有可撓性的薄膜,在光阻層之鍵帽的正下方位置設置1個或是複數個孔,在該孔形成有發光部之電激發光薄板;及被設置在基板上,且按下該鍵帽就會切換接點之開關接點部, 發光部的大小被設定為小於鍵帽。 | H01H9/16 ¦ H01L51/56 | TW095108631 | 2009-03-21
3444 | CN1818798B | 在发光二极管上制作光子晶体掩膜层的方法和装置 | 未缴年费 | 浙江大学 | 2006-03-15 | 2011-09-07 | 本发明涉及一种利用激光多光束干涉技术在发光二极管上制作二维光子晶体覆层掩膜的优化设计方法和装置。本发明的方法是将一束激光经过空间滤波、扩束和准直后，再分成三束，然后由反射镜将三束激光会聚到发光二极管芯片表面的光刻胶掩膜层上，调整各束激光的入射角度、强度和偏振态，形成设定的二维干涉图样，经过曝光、显影后得到二维的光子晶体掩膜。实现该方法的装置包括沿光轴设置的激光器、扩束滤波器、准直透镜和分束器，对应每束激光设有反射镜，沿着通过分束器后的各束激光的光轴，放置有偏振衰减控制器。本发明所用的装置简单、灵活度高、成本低，生产速度快，适合于大规模制作发光二极管表面的光子晶体掩膜。 | 1.在发光二极管上制作光子晶体掩膜层的方法，其特征在于将一束激光经过空间滤波、扩束和准直后，再分成三束，然后由反射镜将三束激光会聚到发光二极管芯片表面的光刻胶掩膜层上，根据设定的干涉图样的晶格点阵分别调整各束激光的入射角度，根据设定的干涉图样的对比度和各个单元的光斑图样分别调整各束激光的强度和偏振态，形成设定的二维干涉图样，经过曝光、显影后得到二维的光子晶体掩膜； 所述的调整各束激光的入射角度是根据预先设计好的二维光子晶体的晶格图样，根据公式(1)调整每束激光的极角θ和激光束的方位角φm，其中m＝1，2，3 &phi;2=tan-1sin&gamma;cos&gamma;-b/a φ1＝2γ-φ2 (1) φ3＝-φ2 &theta;=sin-1&lambda;/b2sin&phi;2sin&gamma; 其中，a，b是二维光子晶体的晶格常数，γ是晶格基矢之间的夹角；极角和方位角决定了非共面的三束激光的波矢， km&RightArrow;=2&pi;/&lambda;(cos&phi;msin&theta;,sin&phi;msin&theta;,cos&theta;),其中m＝1，2，3 (2) 三束光干涉后的光强分布为： I0(r&RightArrow;)=c0+c12cos(G12&RightArrow;&CenterDot;r&RightArrow;)+c23cos(G23&RightArrow;&CenterDot;r&RightArrow;)+c13cos(G13&RightArrow;&CenterDot;r&RightArrow;)---(3) 其中， Glm&RightArrow;=(kl&RightArrow;-km&RightArrow;) clm=El&RightArrow;&CenterDot;Em*&RightArrow;1≤l≤m≤3 c0=¦E1&RightArrow;¦2+¦E2&RightArrow;¦2+¦E3&RightArrow;¦2 其中，表示三束光的强度与偏振态； 所述调整各束激光的强度和偏振态是根据预先设计好的光子晶体的单元图样和公式(3)式，确定clm；由clm的值来决定为获得所要求的结构的光束参数即光束的强度与偏振态，其中l＝1，2，3；在c0最小时对比度V＝(Imax-Imin)/(Imax+Imin)最大，其中Imax为最大光强、Imin为最小光强， c0=¦E1&RightArrow;¦2+¦E2&RightArrow;¦2+¦E3&RightArrow;¦2---(4) c0在约束条件 El&RightArrow;&CenterDot;kl&RightArrow;=0,l=1,2,3和 El&RightArrow;&CenterDot;Em*&RightArrow;=clm,1&le;l&le;m&le;3下最小。 | G03F7/20 ¦ H01L33/00 ¦ H01L21/027 | CN200610049850.6 | 2011-09-07
3445 | CN100414721C | 双色铟镓砷红外探测器及其制备方法和应用 | 未缴年费 | 华南师范大学 | 2006-03-15 | 2008-08-27 | 本发明涉及一种双色铟镓砷(InGaAs)红外探测器，是在铟磷((InP)衬底上依次生长有InXGa1-XAs材料的适合探测3-5μm红外线波的光导层、绝缘层，适合探测1-3μm红外线波的PIN结构的InGaAs材料层。所述的红外探测器的制备方法是用金属有机气相淀积技术在InP衬底上生长InGaAs材料，制备一种对1-3μm、3-5μm两个波段同时探测的红外外延片，再用该外延片制造两个波段的红外探测器。该红外探测器可以用于制备多方向测量红外信号器件。 | 1. 一种双色铟镓砷红外探测器，其特征在于在铟磷衬底上依次生长有InXGa1-XAs材料的适合探测3-5μm红外线波的光导层、绝缘层，适合探测1-3μm红外线波的PIN结构的InGaAs材料层。 | H01L31/08 ¦ H01L31/18 | CN200610034286.0 | 2008-08-27
3446 | CN100539203C | 受光电路、半导体激光器件和光拾取装置 | 未缴年费 | 松下电器产业株式会社 | 2006-03-15 | 2009-09-09 | 本发明提供一种以简便的结构来防止因环境温度的变化所造成的受光电路的输出变化的受光电路。上述受光电路包括LD功率监测用光电二极管(4)、和连接有反馈电阻(13)的I-V放大器(5)，光电二极管(4)的受光部分(16)上覆盖有保护膜(19)。进行设定以便使伴随激光的波长随环境温度变化而发生偏移的保护膜(19)的光透射率的温度依赖性与反馈电阻(13)的电阻值的温度依赖性相互补偿，从而使受光电路的输出电压相对于温度变化固定。 | 1.一种受光电路，包括受光部分、对由所述受光部分光电变换后的光电流进行放大的光电流-电压变换放大器， 在所述受光部分上形成有保护膜，所述保护膜具有所述保护膜的透射率随透射光的波长变化而变化的温度系数， 所述光电流-电压变换放大器上连接有与增益相关的反馈电阻，该反馈电阻具有随着温度变化而变化的电阻温度系数， 对所述透射率的温度系数和所述电阻的温度系数进行设定以使所述光电流-电压变换放大器的输出电压相对于温度变化固定。 | H01L31/04 ¦ H03F3/08 ¦ H01S5/00 | CN200610059157.7 | 2009-09-09
3447 | CN1834599B | 测辐射热探测器、使用探测器的设备和制造探测器的方法 | 未缴年费 | 于利斯公司 | 2006-03-15 | 2010-12-08 | 本发明涉及一种用于电磁辐射的测辐射热探测器，其包括：敏感部分或膜，其包括敏感材料(6)的一个或多个层、与读出电路(1)保持电连续性的第一电导体元件、处于浮动电位的第二电导体元件；用于所述敏感部分的至少一个支撑区域(3)，其实现相对于所述读出电路定位所述敏感部分和电导体的功能；至少一个绝热结构(4)，其将每个支撑区域(3)电地和机械地连接到所述敏感部分；所述导体元件被分布为两个交叉的重叠的导电轨道的网络(5A，5B)，两个网络中的第一个(5A)包括所有所述第一导体元件。 | 1.一种用于电磁辐射的测辐射热探测器，包括： I敏感部分或膜，其包括： i敏感材料(6)的一个或多个层，所述敏感材料的电阻率随着温度而变化； ii与读出电路(1)保持电连续性的第一电导体元件，所述读出电路与所述测辐射热探测器相关联，一方面，所述第一电导体元件用作所述探测器的电极，为此与所述敏感材料(6)接触，另一方面，所述第一电导体元件用作电磁辐射吸收器； iii处于浮动电位的第二电导体元件，其仅仅用作电磁辐射吸收器； II用于所述敏感部分的至少一个支撑区域(3)，其实现相对于所述读出电路定位所述敏感部分的功能； III至少一个绝热结构(4)，其将每个支撑区域(3)电地和机械地连接到所述敏感部分； 其特征在于，所述第一和第二电导体元件被分布为两个交叉的重叠的导电轨道的第一网络(5A)和第二网络(5B)，两个网络中的第一个(5A)包括所有所述第一电导体元件。 | G01J5/20 ¦ H01L31/00 | CN200610071119.3 | 2010-12-08
3448 | CN101167017B | 感光性平版印刷版 | 未缴年费 | 柯达图形通信日本株式会社 | 2006-03-15 | 2011-04-13 | 公开了一种感光性平版印刷版，其特征在于，具有支持体和含有光聚合性化合物的感光层，在上述感光层与上述支持体之间具有底层，所述底层含有具有特定结构单元和膦酸基的(共)聚合物，其中所述特定结构单元是具有键合在硅原子上的烯键式不饱和基团的结构单元。 | 1.感光性平版印刷版，其特征在于，具有支持体和含有光聚合性化合物的感光层，在上述感光层与上述支持体之间具有底层，所述底层含有具有特定结构单元和膦酸基的共聚物，其中所述特定结构单元是具有键合在硅原子上的烯键式不饱和基团的结构单元，其中上述具有键合在硅原子上的烯键式不饱和基团的结构单元用下式表示：-(COO)k-(CH2CH2O)j-(CH2CH(CH3)O)m-(COX)n-(CH2)o-(CHY)p-(CH2)q-{SiO(R1)(R2)}r-SiR3R4R5 式中，R1和R2各自独立地表示选自羟基、C1～C6的烷氧基、-CH＝CH2和-OSiR3R4R5中的基团，R3、R4和R5各自独立地表示选自羟基、C1～C6的烷氧基和-CH＝CH2中的基团，但是，R3、R4和R5中至少有一个是-CH＝CH2，X表示选自-CH2-、-O-、-S-和-NZ-中的2价有机基团，其中Z表示H或者C1～C6的烷基，Y表示C1～C6的烷基或者卤素原子，k和n各自独立地表示0或1，j和m各自独立地表示0～500的整数，且o、p、q和r各自独立地表示0～5的整数。 | G03F7/00 ¦ G03F7/11 | CN200680009665.2 | 2011-04-13
3449 | CN100459045C | 宽光谱砷化铟/砷化铝镓量子点材料生长方法 | 未缴年费 | 中国科学院半导体研究所 | 2006-03-16 | 2009-02-04 | 一种宽光谱砷化铟/砷化铝镓量子点材料生长方法，所述材料生长方法是基于分子束外延设备的掩埋自组织量子点材料的生长方法，其中包括如下步骤：取一衬底；在衬底上制备砷化铝镓缓冲层，该缓冲层是下述有源区的下势垒层；在砷化铝镓缓冲层上制备有源区，该有源区是该砷化铟/砷化铝镓量子点材料的核心部分，为该材料的光谱发射区；在有源区上制备低温砷化铝镓盖层，该低温砷化铝镓盖层为上述有源区的上势垒层；在低温砷化铝镓盖层上制备高温砷化铝镓盖层，该高温砷化铝镓盖层是该砷化铟/砷化铝镓量子点材料的最外一层，具有保护作用，完成材料的生长。 | 1、一种宽光谱砷化铟/砷化铝镓量子点材料生长方法，所述材料生长方法是基于分子束外延设备的掩埋自组织量子点材料的生长方法，其特征在于，包括如下步骤： (1)取一衬底； (2)在衬底上制备砷化铝镓缓冲层，该缓冲层是下述有源区的下势垒层； (3)在砷化铝镓缓冲层上制备有源区，该有源区是该砷化铟/砷化铝镓量子点材料的核心部分，为该材料的光谱发射区，其中有源区包括： 3-10个周期砷化铟量子点，该砷化铟量子点具有本征的尺寸非均匀性，导致较宽的发光光谱； 2-9个周期砷化铝镓间隔层，每个周期砷化铝镓间隔层制备在其下面一周期砷化铟量子点上及其上面一周期砷化铟量子点下，砷化镓间隔层作为势垒层，用来分隔相邻周期的砷化铟量子点，避免了多周期量子点形成过大的应力积累导致的光学质量下降；采用多周期量子点及适当厚度的间隔层是为了增加量子点的体密度，从而提高材料的发光强度； (4)在有源区上制备低温砷化铝镓盖层，该低温砷化铝镓盖层为上述有源区的上势垒层； (5)在低温砷化铝镓盖层上制备高温砷化铝镓盖层，该高温砷化铝镓盖层是该砷化铟/砷化铝镓量子点材料的最外一层，具有保护作用，完成材料的生长。 | H01L21/20 ¦ H01L33/00 ¦ H01L31/18 ¦ H01S5/343 ¦ H01L33/06 | CN200610064883.8 | 2009-02-04
3450 | CN100420052C | 发光器件和照明装置 | 未缴年费 ¦ 权利转移 | 独立行政法人物质材料研究机构 | 2006-03-16 | 2008-09-17 | 一种发光器件包含发射蓝紫或蓝光的半导体发光元件和荧光材料，该荧光材料吸收由所述半导体元件发射的全部和部分光并且发射不同于该光波长的荧光，其中所述荧光材料是第一荧光材料、第二荧光材料和第三荧光材料的混合物，所述第一荧光材料发射绿或黄-绿光，是铕激活β-SiAlON荧光材料，所述第二荧光材料具有比所述第一荧光材料更长的发射波长并发射黄-绿、黄或黄-红光，是铕激活α-SiAlON荧光材料，所述第三荧光材料具有比所述第二荧光材料更长的发射波长并发射黄-红或红光，是通式(Ca，Eu)AlSiN3表示的氮化物结晶红色荧光材料。 | 1. 一种发光器件，包含： 发射蓝紫或蓝光的半导体发光元件；和 荧光材料，该荧光材料吸收由半导体发光元件发射的全部或部分光并且发射不同于该光波长的荧光， 其中荧光材料包含发射绿或黄-绿光的第一荧光材料、具有比第一荧光材料更长的发射波长并发射黄-绿、黄或黄-红光的第二荧光材料和具有比第二荧光材料更长的发射波长并发射黄-红或红的第三荧光材料的混合物，并且 第一荧光材料是铕激活β-SiAlON荧光材料，第二荧光材料是铕激活α-SiAlON荧光材料，第三荧光材料是通式(Ca，Eu)AlSiN3表示的氮化物结晶红色荧光材料。 | H01L33/00 ¦ C09K11/80 ¦ H01L33/50 | CN200610058559.5 | 2008-09-17
3451 | CN100529813C | 具有光电寻址体系结构的发光源 | 未缴年费 | 伊斯曼柯达公司 | 2006-03-20 | 2009-08-19 | 一种光源装置、系统以及操作和观看偏振光源装置的方法。光源装置包括：支撑衬底，多个发光不对称发光共振器和不对称发光共振器列，与对应于多个光波导之一的电耦合区域相关联的多个光波导，偏转机构，以及与多个光波导的每一个相关联的光源，用于沿多个光波导发送光线以在不对称发光共振器位于电耦合区域时有选择地激励各不对称发光共振器。 | 1.一种光源装置，包括： a.支撑衬底； b.多个不对称发光共振器，以矩阵形式设置在所述支撑衬底上，从而形成所述不对称发光共振器的多个行和列； c.多个光波导，在所述衬底上设置成可使所述不对称发光共振器的每一个相对于所述多个光波导之一与电耦合区域相关联； d.偏转机构，用于产生所述多个光波导的至少一个的一部分与相关所述不对称发光共振器之间的相对运动，以控制所述不对称发光共振器何时处于所述电耦合区域中；以及 e.与所述多个光波导的每一个相关联的光源，用于沿所述多个光波导发送光线，以在不对称发光共振器位于所述电耦合区域时有选择地激励各所述不对称发光共振器。 | G02B6/12 ¦ G02B6/35 ¦ H01S5/10 ¦ H01L33/44 ¦ H01L33/48 ¦ H01L33/50 | CN200680010321.3 | 2009-08-19
3452 | CN100422394C | 一种在Si(111)衬底上制备高质量ZnO单晶薄膜的方法 | 未缴年费 | 中国科学院物理研究所 | 2006-03-20 | 2008-10-01 | 本发明公开了一种在硅(111)衬底上制备高质量氧化锌单晶薄膜的方法，即分五步依次在超高真空环境下热处理硅衬底获得清洁的Si(111)面：1、低温沉积1～10nm厚的金属单晶薄膜如镁、钙、锶、镉等，2、低温氧化金属膜以获得金属氧化物单晶层，3、低温沉积氧化锌缓冲层，4以及高温沉积氧化锌层，5、制备高质量氧化锌单晶薄膜；其优越的光电性能表明该薄膜非常适合于高性能光电子器件的制作。高质量硅基氧化锌薄膜在光电集成方面具有巨大的应用前景，因此，本发明具有重大的工业应用价值。 | 1. 一种在硅(111)衬底上制备高质量氧化锌单晶薄膜的方法，其步骤如下： 1)通过公知的氢氟酸刻蚀法去除硅(111)衬底表面的氧化层，然后导入超高真空制膜系统；其中，超高真空制膜系统的样品台具有加热和冷却功能； 2)超高真空下，升温至750～950℃高温下去除残余氧化硅层，获得清洁的硅衬底表面； 3)将上述硅衬底降温至100～-150℃，沉积1～10nm厚金属镁、钙、锶或镉单晶层，然后利用氧气或活性氧源对金属薄膜进行氧化处理，获得岩盐相金属氧化物单晶薄膜； 4)在上述金属氧化物层上采用公知的二步生长法沉积ZnO膜，即在-150～350℃低温下沉积5～50nmZnO缓冲层；及 5)在400～700℃温度下沉积300～1000nm ZnO外延层，可得到高质量ZnO薄膜。 | C30B29/16 ¦ H01L31/18 | CN200610064977.5 | 2008-10-01
3453 | CN1975571B | 抗蚀图增厚材料和形成工艺、半导体器件及其制造方法 | 未缴年费 | 富士通株式会社 | 2006-03-22 | 2011-04-06 | 本发明提供一种能使用ArF受激准分子激光的抗蚀图增厚材料；当将其涂覆在具有线图形或其它图形的抗蚀图诸如ArF抗蚀图上时，能够增厚抗蚀图而不管抗蚀图尺寸大小如何；其具有优秀的抗蚀性，并且适用于形成超出曝光极限的精细的空间图形或其它图形。本发明还提供一种适当利用本发明的抗蚀图增厚材料的抗蚀图形成工艺和制造半导体器件的方法。 | 1.一种抗蚀图增厚材料，包括： 树脂；及 以下通式(1)所表示的化合物： [X]m-R-[Y]n 通式(1) 其中，所述通式(1)所表示的化合物为苯基乙醇酸、苯基丙氨酸、苯基甘氨酸、酪氨酸、苯基乳酸、羟基苯基丙酮酸、羟基二甲基苯基丙酸、氨基四氢化萘羧酸、氨基苯基丙酸、苯基谷氨酸、苯基二丙酸、苄基丝氨酸、萘基丙氨酸、甲基环己烷羧酸、氨基环己烷羧酸、或氨基二环庚烷羧酸。 | G03F7/004 ¦ G03F7/26 ¦ H01L21/027 | CN200610067649.0 | 2011-04-06
3454 | CN101151741B | 柔性LED阵列 | 未缴年费 | 皇家飞利浦电子股份有限公司 | 2006-03-22 | 2010-06-23 | 一种发光器件，包括：一个柔性基板(2)，柔性基板(2)具有一个单个构造的导电层(5)；安排在所说柔性基板(2)上的多个LED(3)，构造的导电层(5)形成用于驱动所说LED(3)的电极。构造的导电层包括多个散热垫(8)，每个散热垫(8)都具有明显大于每个LED(3)的面积的一个面积；并且每个LED(3a)都热连接到至少一个所说散热垫(8a)，并且串联电连接在两个散热垫(8a、8b)之间。通过这一设计，每个LED都热连接到相对较大的散热面积，在LED中堆积的热能将在这一面积上分配，并从这个面积开始向上和向下耗散掉。因为通过单个的导电层解决了这个难题，所以与多层基板相比改善了基板的柔软性。通过在两个散热垫之间串联连接每个LED，可将导电表面层的一个极大的部分用于散热垫，并且极小的区域需要由导电轨道占据，否则对于单层设计来说这可能成为问题。 | 1.一种发光器件，包括： 一个柔性基板(2)，具有一个单个构造的导电层(5)； 安排在所说柔性基板(2)上的多个LED(3)，所说构造的导电层(5)形成用于驱动所说LED(3)的电极； 其特征在于：所说构造的导电层包括多个散热垫(8)，每个散热垫(8)都具有明显大于每个LED(3)的面积的一个面积，从而可以保证LED产生的热能的满意的热量耗散；并且 每个LED(3a)都热连接到至少一个所说散热垫(8a)，并且串联电连接在两个散热垫(8a、8b)之间。 | H01L33/00 ¦ H01L25/075 ¦ H01L33/64 | CN200680010663.5 | 2010-06-23
3455 | CN100524859C | 氧化锌系化合物半导体元件 | 未缴年费 | 罗姆股份有限公司 | 2006-03-23 | 2009-08-05 | 本发明提供一种即使形成具有ZnO系化合物半导体层的异质结的叠层部从而形成半导体元件，也不会引起驱动电压的上升，而且使结晶性良好、元件特性优异的氧化锌系化合物半导体元件。在由以A面(11-20)或M面(10-10)作为主面的MgxZn1-xO(0≤x≤0.5)构成的基板(1)的主面上，与主面平行的面在{11-20}面或{10-10}面上取向、并且与主面垂直的面在{0001}面上取向而外延生长ZnO系化合物半导体单晶层(2～6)。 | 1.一种氧化锌系化合物半导体元件，其特征在于，包括： 由以A面(11-20)或M面(10-10)作为主面的MgxZn1-xO构成的基板；和在该由MgxZn1-xO构成的基板的所述主面上，与该主面平行的面在{11-20}面或{10-10}面上取向、并且与所述主面垂直的面在{0001}面上取向而外延生长的ZnO系化合物半导体单晶层， 在所述基板上外延生长的ZnO系化合物半导体单晶层，被叠层为包含异质结的半导体叠层部以形成发光二极管或激光二极管的发光层，构成氧化锌系化合物半导体发光元件， 所述半导体叠层部被形成为：具有由MgyZn1-yO半导体层的叠层结构构成的、通过利用带隙比活性层的带隙大的半导体层夹持该活性层而形成的发光层形成部，通过从夹着所述活性层的两侧施加驱动电压，在460nm以下的短波长区域发光， 所述x和y分别满足0≤x≤0.5和0≤y≤0.3。 | H01L33/00 ¦ H01S5/327 ¦ H01L33/06 ¦ H01L33/16 ¦ H01L33/28 | CN200680009523.6 | 2009-08-05
3456 | CN101479661B | 利用压印光刻和直接写入技术制造器件的方法 | 未缴年费 ¦ 权利转移 | 安华高科技无线IP(新加坡)公司 | 2006-03-23 | 2012-06-06 | 本发明提供一种制造方法以及制造集成电路的方法。除其它步骤外，该制造方法可以包括利用压印光刻在衬底上形成一个或多个第一类型的器件，而且利用直接写入技术在该衬底上形成一个或多个第二类型的器件。 | 1.一种利用压印光刻和直接写入技术制造器件的方法，包括： 利用压印光刻在衬底上形成一个或多个纳米尺度的第一类型的器件，以及 利用电子束直接写入技术或激光束直接写入技术在所述衬底上形成一个或多个微米尺度的第二类型的器件。 | G03F7/00 ¦ G03F7/20 | CN200680009268.5 | 2012-06-06
3457 | CN102244205B | 发光器件的制造方法 | 未缴年费 | 株式会社半导体能源研究所 | 2006-03-23 | 2015-08-05 | 公开了一种发光器件的制造方法，它包括如下步骤：提供在蒸发源中的含有有机化合物的第一坩埚和含有无机化合物的第二坩埚；沿传递方向将一基材输送进入一个薄膜形成室，从而使该基材通过一蒸发护罩的上方，该蒸发护罩的上部具有至少一个开孔，所述蒸发源置于所述蒸发护罩的下方；在将该基材输送通过该蒸发护罩上方的同时加热在所述蒸发源中的所述有机化合物和无机化合物，从而在所述基材上形成一层含所述有机化合物和无机化合物的层；在形成所述层的过程中加热该蒸发护罩；所述开孔具有细长的形状，其细长的方向沿与所述传递方向垂直的第二方向排列。 | 1.一种发光器件的制造方法，它包括如下步骤： 在蒸发源中设置含有有机化合物的第一坩埚和含有无机化合物的第二坩埚； 沿传递方向将基材输送进入薄膜形成室，从而使该基材通过蒸发护罩的上方，该蒸发护罩的上部具有多个开孔，所述蒸发源置于所述蒸发护罩的下方； 在将该基材输送通过该蒸发护罩上方的同时加热在所述蒸发源中的所述有机化合物和无机化合物，从而在所述基材上形成含所述有机化合物和无机化合物的层； 在形成所述层的过程中加热该蒸发护罩； 所述有机化合物是通式(1)表示的咔唑衍生物； 式中，R11和R13可以相同或不同，各自表示以下中的任一种：苯基、1-萘基、2-萘基、4-联苯基； Ar11表示以下中的任一种：苯基、1-萘基、2-萘基、4-联苯基； R12和R14各自为氢； 所述无机化合物是过渡金属的氧化物，它对式(1)的咔唑衍生物具有电子接受性能。 | H01L51/56 | CN201110109514.7 | 2015-08-05
3458 | TWI302049B | 自我注入式雷射二極體之全光2R再生器 | 未缴年费 | 国立交通大学 | 2006-03-24 | 2008-10-11 | 本發明為自我注入式雷射二極體之全光2R再生器,由自我注入式雷射二極體、透鏡、反射元件及光纖尾纖構成,其中,反射元件直接封裝於全光2R再生器,取代傳統架構之外部雷射,並且本發明之全光2R再生器可自行產生增益,因此不須大量使用昂貴的摻鉺光纖放大器,進而使成本降低,並降低系統複雜性。 | 1.一種自我注入式雷射二極體之全光2R再生器,其至少包括: 一雷射二極體,該雷射二極體係包括至少一旁模及一主模; 一光纖尾纖; 一透鏡,該透鏡係將該雷射二極體所產生之光耦合至光纖尾纖;以及 一反射元件,該反射元件係可反射一定波長之光。 | H01S5/20 ¦ H01S5/10 ¦ H04B10/12 ¦ G02B6/42 | TW095110433 | 2008-10-11
3459 | CN102336890B | 辐射或热可固化的防渗密封胶 | 未缴年费 ¦ 复审 | 汉高股份两合公司 | 2006-03-29 | 2015-09-16 | 本发明的发明名称为辐射或热可固化的防渗密封胶。本发明涉及在固化后提供低透湿性和良好粘合强度的可固化密封胶。组合物包含具有间位取代的反应基的芳香族化合物和阳离子引发剂或自由基引发剂。 | 1.具有间位取代的反应基的芳香族化合物用于提高可固化组合物的防渗性能的用途，所述芳香族化合物选自： 所述组合物包括： (a)所述芳香族化合物， (b)选自阳离子光敏引发剂、布朗斯台德酸、路易斯酸或热生酸物的阳离子引发剂， (c)任选地，一种或多种填料， (d)任选地，一种或多种粘合增进剂， 其中一种或多种环氧树脂在具有所述芳香族化合物(a)的所述可固化组合物中存在，并且其中所述一种或多种环氧树脂选自双酚F二缩水甘油醚、间苯二酚二缩水甘油醚、酚醛缩水甘油醚、多环环氧树脂和卤化缩水甘油醚。 | C08G59/24 ¦ C08G59/38 ¦ C08L63/00 ¦ C09K3/10 ¦ H01L51/52 ¦ H01L51/54 | CN201110167158.4 | 2015-09-16
3460 | CN100574023C | 可调谐激光器 | 未缴年费 | 日本电气株式会社 | 2006-03-29 | 2009-12-23 | 一种可调谐激光器包括：多环形谐振器，包括分别具有环形波导和不同光程的多个环形谐振器；输入/输出侧光波导，耦合到多环形谐振器；光输入/输出器件，例如激光二极管，耦合到输入/输出侧光波导；反射侧光波导，耦合到多环形谐振器；光反射器，耦合到反射侧光波导；波长变化装置，用于改变多环形谐振器的谐振波长；以及滤波器，用于使高阶模式的光避免被引入多环形谐振器并且在多环形谐振器中传播基模的光。 | 1.一种可调谐激光器，包括： 多环形谐振器，包括分别具有环形波导和不同光程的多个环形谐振器； 第一光波导，耦合到所述多环形谐振器； 光输入/输出器件，耦合到所述第一光波导； 第二光波导，耦合到所述多环形谐振器； 光反射器，耦合到所述第二光波导； 波长变化装置，用于改变所述多环形谐振器的谐振波长；以及 滤波器，用于使高阶模式的光避免被引入所述多环形谐振器并且在所述多环形谐振器中传播基模的光， 还包括衬底，所述多环形谐振器、所述第一光波导以及所述第二光波导位于所述衬底上， 其中，所述多环形谐振器具有将所述多个环形谐振器耦合的光耦合器， 其中，所述光耦合器具有耦合波导，所述滤波器包括位于所述衬底上的模式滤波器，并且所述模式滤波器被插入在所述耦合波导、所述第一光波导以及所述第二光波导的至少一个中。 | H01S5/00 ¦ H01S3/00 ¦ H01L33/00 ¦ G02F1/35 ¦ H01S3/137 ¦ H01S5/0687 ¦ H01S5/14 | CN200610067998.2 | 2009-12-23
3461 | CN100399110C | 一种调整和稳固自由空间隔离器内置元器件的方法 | 未缴年费 ¦ 许可 ¦ 权利转移 | 深圳市晨月星投资有限公司 | 2006-03-30 | 2008-07-02 | 本发明公开了一种调整和稳固自由空间隔离器内置元器件的方法。它采用二氧化锆陶瓷作材料制作瓷托，将隔离器各内置元器件按特殊工艺方法紧固与瓷托内，再与磁环紧固。本发明大幅度增加自由空间隔离器的优良率，增加自由空间隔离器产品的稳定性，提高自由空间隔离器的指标性能，并且大大降低了整个光隔离器的制造成本。 | 1.一种调整和稳固自由空间隔离器内置元器件的方法，它采用二氧化锆陶瓷作为材料制造一个瓷托(5)，其特征在于它包括以下工艺步骤： 第一步，对二氧化锆陶瓷组件材质进行认证选材，选用满足成分要求：95％ZrO2，5％Y2O3；密度要求：＞6.05g/cm3；硬度要求：＞87HRA；热膨胀系数要求：9.6×10-6；弹性模量：200～250Gpa；断裂韧性：1/28Mpam；抗弯强度：＞1150Mpa；晶粒尺寸要求：＜0.6μm；热导率：2.5W/mK；内孔表面光洁度Ra 0.1，外表面光洁度Ra 0.2，同心度Φ0.01mm条件的空心棒状二氧化锆陶瓷材料； 第二步，将陶瓷组件切成0.7毫米长小环棒，并在空心棒侧边切割出一个0.1毫米宽收缩槽，每个切口平滑水平无缺口，形成瓷托(5)待用； 第三步，在显微环境下，将一个0度偏振器(2)和法拉第旋光器(3)紧密结合在一起，形成一个两层结构使法拉第旋光器(3)平面与瓷托(5)切口水平地放置于瓷托(5)中最前端，对元器件四个角固定，将另一个45度偏振器(4)使其平面与瓷托(5)切口水平地放置于另一个瓷托(5)中最后端，对元器件四角固定，待用； 第四步，将带偏振器(2)与法拉第旋光器(3)的瓷托(5)和带偏振器(4)的瓷托(5)放置于1.5厘米磁环(1)内，确定输入输出光的偏振态方向，通过准直器和光谱仪监测推动瓷托(5)收缩缝使其平滑旋转一定角度进行手工效准，然后封住三层结构的四边；第五步在瓷托(5)和磁环(1)之间任选平衡四点紧固； 第五步，测试后标注入光面、出光面，并记录光谱特性、最大隔离度波长漂移准值、插入损耗，合格产品指标标准值为隔离度大于55dB，插入损耗小于0.25dB，波长范围为要求范围的±10nm。 | G02F1/09 ¦ G02B6/26 | CN200610018669.9 | 2008-07-02
3462 | CN1841183B | 照明单元和采用该照明单元的图像投影装置 | 未缴年费 | 三星电子株式会社 | 2006-03-30 | 2010-05-12 | 本发明公开了一种照明单元和采用该照明单元的图像投影装置。该照明单元包括：反射入射到其上的光的第一反射表面；产生并发射照明光的发光器件；以及第二反射表面，该第二反射表面将从发光器件发射出的光反射至包括发光器件的光源表面。 | 1.一种照明单元，包括： 第一反射表面，用于反射入射到其上的光； 发光器件，用于产生并发射照明光；以及 第二反射表面，用于将从所述发光器件发射出的光反射到包括所述发光器件的光源表面，从而由所述第二反射表面反射的光被引导至所述光源表面，然后被所述光源表面反射至所述第一反射表面， 其中，所述第一反射表面具有大于所述第二反射表面的尺寸，所述第一反射表面和所述第二反射表面位于所述发光器件的相同侧。 | G03B21/14 ¦ G03B21/00 ¦ H04N5/74 ¦ H04N9/31 ¦ F21K99/00 ¦ H01L33/60 | CN200610079418.1 | 2010-05-12
3463 | JP4804196B2 | 有機電界発光素子及び発光装置 | 未缴年费 | 佳能株式会社 | 2006-03-31 | 2011-11-02 | 【課題】発光特性が優れ、長時間駆動した後も発光特性が大きく損なわれない有機電界発光素子を提供する。 【解決手段】陽極及び陰極からなる一対の電極と、該一対の電極間に備えられている一層または複数層の有機化合物層とから少なくとも構成されている発光素子であって、X線光電子分光法により測定されるCs3d5軌道に相応する結合エネルギー726.0eV±0.5eVのピークAとO1s軌道に相応する結合エネルギー531.0eV±0.5eVのピークBの面積比から算出される元素比率A/Bが3.1乃至7.3の範囲内にあるセシウムサブオキサイドを含む有機電界発光素子。 【選択図】図1 | 1.【請求項1】 陽極及び陰極からなる一対の電極と、該一対の電極間に備えられている一層または複数層の有機化合物層とから少なくとも構成されている発光素子であって、X線光電子分光法により測定されるCs3d5軌道に相応する結合エネルギー726.0eV±0.5eVのピークAとO1s軌道に相応する結合エネルギー531.0eV±0.5eVのピークBの面積比から算出される元素比率A/Bが3.1乃至7.3の範囲内にあるセシウムサブオキサイドを含むことを特徴とする有機電界発光素子。 | H01L51/50 | JP2006097177 | 2011-08-19
3464 | CN101180420B | GaN单晶生长方法、GaN基板制备方法、GaN系元件制备方法以及GaN系元件 | 未缴年费 ¦ 权利转移 | 东北科技拱形股份有限公司 ¦ 古河机械金属株式会社 ¦ 三菱化学株式会社 ¦ 同和控股股份有限公司 ¦ 株式会社EPIVALLEY 伟方亮有限公司 | 2006-03-31 | 2012-10-17 | 使用在基板上生长的金属缓冲层来生长GaN系薄膜(厚膜)。(a)在蓝宝石基板120上蒸镀形成Cr、Cu等的金属缓冲层210。(b)对于在蓝宝石基板120上蒸镀金属缓冲层210得到的基板，在氨气气氛中进行氮化处理，形成金属氮化物层212。(c)在氮化处理过的金属缓冲层210、212上，生长GaN缓冲层222。(d)最后生长GaN单晶层220。该GaN单晶层220可以根据需要生长为各种厚度。通过上述工序制备的基板，通过选择性化学蚀刻可制备自支撑基板，还可以作为用于制备GaN系发光二极管、激光二极管的GaN模板基板来使用。 | 1.一种GaN单晶生长方法，其特征在于，该方法具有： Cu层生长过程，在底层基板上生长Cu层； 氮化过程，将所述Cu层的至少表面氮化，生成Cu氮化物层； GaN缓冲层生长过程，在所述Cu氮化物层上生长GaN缓冲层； GaN层生长过程，在该GaN缓冲层上生长单晶GaN层。 | C30B29/38 ¦ C23C16/34 ¦ H01L21/205 ¦ H01L33/00 ¦ H01L33/12 ¦ H01L33/32 | CN200680010759.1 | 2012-10-17
3465 | CN101171548B | 用于印版的曝光装置 | 未缴年费 ¦ 权利转移 | 赛康预压公司 | 2006-03-31 | 2011-03-30 | 涉及一种具有光源(2)、光调制器(4)和光耦合单元(3)的曝光装置，其中在曝光要曝光的材料所需频谱范围内的射线强度以特别简单和低成本的方式被优化，本发明建议，光源(2)包括至少一个激光二极管(7)。 | 1.一种曝光装置(1)，具有光源(2)、具有多个由用于调制光的光电元件(28)构成的行的光调制器(4)、用于在光调制器(4)上对数据图样进行成像的装置、用于在光敏感材料(25)上对光调制器(4)进行成像的装置、用于在光调制器(4)和光敏感材料(25)之间产生相对运动的装置，其中所述相对运动基本上垂直于由调制光的光电元件(28)构成的行来进行，以及用于卷动一个显示在光调制器(4)的一个给定行上的数据图样使其通过光调制器(4)的不同行的装置，其中所述卷动与相对运动同步进行，使得显示在光调制器(4)上的数据图样在光敏感材料(25)上的成像对于光敏感材料(25)而言是基本上固定的，其中设置了一个用于使光调制器(4)的可预定数量的行无效的装置(30)，并且光调制器(4)能够通过只向激活行传送数据图样而工作，其特征在于，所述光源被固定地安装在曝光头外部，所述用于无效的装置(30)被设计成用来使一个可预定的并被设计成可移位的行连续区域无效。 | G03F7/20 | CN200680015628.2 | 2011-03-30
3466 | CN102634849B | GaN单晶生长方法、GaN基板制备方法、GaN系元件制备方法以及GaN系元件 | 未缴年费 | 东北科技拱形股份有限公司 ¦ 古河机械金属株式会社 ¦ 三菱化学株式会社 ¦ 同和控股股份有限公司 ¦ 艾比维利股份有限公司 ¦ 伟方亮有限公司 | 2006-03-31 | 2016-02-17 | 使用在基板上生长的金属缓冲层来生长GaN系薄膜(厚膜)。(a)在蓝宝石基板120上蒸镀形成Cr、Cu等的金属缓冲层210。(b)对于在蓝宝石基板120上蒸镀金属缓冲层210得到的基板，在氨气气氛中进行氮化处理，形成金属氮化物层212。(c)在氮化处理过的金属缓冲层210、212上，生长GaN缓冲层222。(d)最后生长GaN单晶层220。该GaN单晶层220可以根据需要生长为各种厚度。通过上述工序制备的基板，通过选择性化学蚀刻可制备自支撑基板，还可以作为用于制备GaN系发光二极管、激光二极管的GaN模板基板来使用。 | 1.一种GaN单晶生长方法，其特征在于，该方法具有： 铬层生长过程，在底层基板上生长铬层； 氮化过程，将所述铬层的至少表面氮化，生长铬氮化物层； GaN缓冲层生长过程，在所述铬氮化物层上生长GaN缓冲层； GaN层生长过程，在所述GaN缓冲层上生长单晶GaN层； 所述铬氮化物层为(111)取向， 所述GaN缓冲层生长过程中，在900℃～1100℃的温度范围生长GaN缓冲层。 | C30B29/40 ¦ C30B25/02 ¦ H01L21/02 ¦ H01L33/12 ¦ H01L33/32 | CN201210044351.3 | 2016-02-17
3467 | JP5575393B2 | 放射線硬化性環式脂肪族バリアシーラント | 未缴年费 ¦ 权利转移 | 亨克尔股份两合公司 | 2006-04-03 | 2014-08-20 | 硬化性バリアシーラントは、環式脂肪族主鎖と、反応性官能基1モルにつき400グラム未満の当量を提供するレベルで存在する反応性官能基とを有する硬化性樹脂を含んでなる。 【選択図】図1 | 1.【請求項1】 【化1】 からなる群から選ばれる環式脂肪族樹脂と、 開始剤と、 【化2】 の構造を有するチオールと、 を含んでなる硬化性バリアシーラント。 | C09K3/10 ¦ H05B33/04 ¦ H01L51/50 | JP2008505403 | 2014-07-11
3468 | CN101891945B | 可辐射或者热固化的氧杂环丁烷防渗密封胶 | 未缴年费 | 汉高股份两合公司 | 2006-04-03 | 2012-10-24 | 本发明涉及阳离子可固化密封胶，该密封胶固化后可提供低透湿性和良好的粘合强度。该组合物基本上是由氧杂环丁烷化合物和阳离子离子引发剂组成。 | 1.一种阳离子可固化防渗组合物，主要包括： (a)氧杂环丁烷化合物， (b)阳离子引发剂， (c)任选的一种或多种填料， (d)任选的一种或多种助粘剂，或者一种或多种环氧树脂， 其中所述氧杂环丁烷化合物具有选自下列的结构： | C08L71/02 ¦ C09J171/02 ¦ C09K3/10 ¦ C09D171/02 ¦ H01L51/52 | CN201010114768.3 | 2012-10-24
3469 | CN1847981B | 负性光致抗蚀剂组合物 | 未缴年费 | 株式会社东进世美肯 | 2006-04-04 | 2010-09-08 | 本发明提供了一种负性光致抗蚀剂组合物，具体地说，本发明提供了一种包含聚(2-乙基-2-噁唑啉)、叠氮化物类光敏剂和纯水的负性光致抗蚀剂组合物。本发明的负性光致抗蚀剂组合物可以防止环境危害，当应用于CRT的B/M生产过程、荫罩生产过程等时可代替采用Cr的光致抗蚀剂，并且可以在曝光时通过适当地选择光使光吸收带符合加工条件，从而增加感光度，使得可以得到具有优异粘附性和分辨率的点状/条状光致抗蚀剂膜。 | 0001.1.一种负性光致抗蚀剂组合物，该组合物包含： a)聚(2-乙基-2-噁唑啉)； b)叠氮化物类光敏剂；和 c)纯水； 其中，所述a)聚(2-乙基-2-噁唑啉)和所述b)叠氮化物类光敏剂以100∶0.5至100∶25的重量比例混合，并且，所述负性光致抗蚀剂组合物的最终固体含量是1重量％至15重量％。 | G03F7/038 ¦ G03F7/20 ¦ G03F7/00 | CN200610072012.0 | 2010-09-08
3470 | CN100384944C | 一类含有噻吩桥链的四氢喹啉功能染料 | 未缴年费 | 大连理工大学 | 2006-04-04 | 2008-04-30 | 本发明涉及到精细化工和有机光电材料应用领域的一类含有噻吩桥链的四氢喹啉功能染料，它的结构是以1，2，3，4-四氢喹啉及其衍生物为供电子体，含有对吸收光谱和荧光发射光谱可调的不同数目的噻吩结构单元为桥链并连接不同吸电子基团的功能染料。由于四氢喹啉作为发色团具有良好的供电子能力，噻吩则有电子云密度高与独特的光学性质和电子传输能力，再连接不同的吸电子基团，使该类染料具有良好的光、热、化学稳定性和光电性质。因此，该类染料可作为光敏染料用于染料敏化纳米晶体太阳能电池，用作光致发光或电致化学发光检测试剂。 | 1.一类以四氢喹啉及其衍生物为供电子体、噻吩为桥链并连接不同吸电子基团的功能染料，其特征在于这类染料具有以下结构通式： 其中，R1为甲基；R2为甲基；R3为甲基；R4为H或甲基；R5为-PO(OR’)2、-COOR’或-CN，其中：R’为H或乙基；m为0或1；n为1。 | C09B57/00 ¦ H01L31/04 ¦ H01G9/20 ¦ G01N21/75 | CN200610046264.6 | 2008-04-30
3471 | CN101218692B | 气密性密封封装体及其制造方法 | 未缴年费 | 通用电气公司 | 2006-04-05 | 2010-12-22 | 披露容纳有机电子器件的气密性密封封装体。提供大量密封机构气密性密封该封装体，以保护有机电子器件，使其免受环境因素的侵害。在有机电子器件(14)附近使用金属合金密封材料层(18)。或者，还可实施结合打底层(22，24)的金属合金密封材料层(18)。此外，可设置顶板(20)和边缘包封体以完全包围有机电子器件。 | 1.一种气密性密封封装体，包括： 第一基板，其构成为容纳有机电子器件； 有机电子器件，其设置在所述基板的上表面上； 绝缘粘合剂层，其设置在所述有机电子器件的上方； 顶板，其连接到绝缘粘合剂层并设置成接近所述有机电子器件，其中所述顶板包括用于包封封装体边缘的外围部分，以使所述顶板的外围部分连接到与有机电子器件相对的基板的下表面上；和 金属合金密封材料层，其设置在基板的下表面上，以使顶板的外围部分气密地密封至基板的下表面； 包括锡的打底层，所述打底层设置在所述金属合金密封材料层和所述基板的下表面之间以及所述金属合金密封材料层和所述顶板的外围部分之间；和 干燥剂材料，所述干燥剂材料设置在用顶板包封封装体边缘而形成的穴中。 | H01L51/52 | CN200680020494.3 | 2010-12-22
3472 | CN100373183C | 变频率光栅应变花的制作方法 | 未缴年费 | 上海交通大学 | 2006-04-06 | 2008-03-05 | 一种光学技术领域的变频率光栅应变花的制作方法。本发明根据光栅应变花的三个方向上频率和所使用激光的波长，计算出三个相应的角度；从激光器发射的一束激光通过扩束镜、准直镜和六块反射镜分为六束三对相干光，在它们传播路径上等距离各安放一个反射镜，使六束光交汇于工作台的中心，选用扩束镜、空间滤波器和准直镜，以得到均匀的平面波前；确定三个方向上频率制作全息光栅的最佳曝光时间；分别按照三个方向频率对应的角度布置光路，把全息干版安装在工作台上，对全息干版进行曝光后，进行经显影、定影得到三个方向频率不同的光栅应变花。本发明可制作三个方向不同频率的全息光栅，方法简单、易行，且可获得各个方向上光栅的衍射强度。 | 1.一种变频率光栅应变花的制作方法，其特征在于，具体步骤如下： (1)根据所要制作光栅应变花的三个方向上频率2f1，2f2，2f3，首先制作三块频率分别f1，f2，f3的单方向光栅，计算出三个产生干涉时两个光束中心线夹角的一半相应的角度Φ1，Φ2，Φ3；从激光器发射的一束激光通过分光镜分为两束，这两束相干光成夹角向外传播，在它们传播路径上等距离各安放一个反射镜，在两束光夹角的角平分线上安装可旋转工作台，并调节反射镜，使两束光交汇于可旋转工作台的中心，选用两个扩束镜、两个空间滤波器和两个准直镜，以得到均匀的平面波前； (2)根据所选全息干版的特性，确定分别在三个方向的频率f1，f2，f3下制作全息光栅的最佳曝光时间topt1，topt2，topt3； (3)在以上条件下，制作频率分别为f1，f2，f3的透射全息光栅应变花，再在光栅应变花上镀一层均匀的反射膜，则得到反射全息光栅； (4)激光经扩束、滤波后入射到准直镜上，通过六块固定的全反镜获得三对相干光，每对光依次成45°布置，并通过另外六块可移动的全反镜把它们汇聚在工作台的中心； (5)移去扩束镜、滤波器，把频率f1的单方向光栅安装在工作台上，让激光垂直照射到光栅表面，移动可移动的全反镜，使得+1、-1级衍射光照射在可移动全反镜的中心，并固定全反镜；同样方法分别把频率为f2，f3的光栅安装在同一工作台上，保持三块光栅的夹角分别为45°，让激光垂直照射到光栅表面，移动可移动的全反镜，使得+1、-1级衍射光照射在可移动全反镜的中心，并固定全反镜； (6)安装扩束镜、滤波器和快门，并在工作台上安放全息干版，按照预先确定三个方向上的最佳曝光时间分别控制快门对全息干版曝光； (7)取下全息干版，进行显影、定影，得到在三个方向上具有不同频率的光栅应变花。 | G02B5/18 | CN200610025472.8 | 2008-03-05
3473 | CN102117886B | 使用功能有机材料的改性电极和由其得到的电子器件 | 未缴年费 | 通用电气公司 | 2006-04-10 | 2013-03-06 | 一种包含在电子器件中的表面改性电极，其包括电极层和功能有机材料。该功能有机材料包含胺取代的聚合物材料，该材料处于电极层的表面上并且与所述电极层接触。这类表面改性电极可用于制造电子器件，其中[B]包括单键或间隔基团。 | 1.一种表面改性电极，其包含： 电极层；和 布置于所述电极层上的功能有机材料； 其中该功能有机材料包含胺取代的聚合物材料，并且处于所述电极层的表面上且与所述电极层接触，以及其中该表面改性电极包含在电子器件中； 其中所述胺取代的聚合物材料包括具有结构(II)的重复单元： 结构(II) 其中[A]包括碳环，[B]包括单键或间隔基团，R1和R2彼此独立地包括氢原子、C1-C30脂族基团、C3-C30环脂族基团，或它们的任意组合；并且“p”包括从1到[A]上可用于取代的位置的最大数目的整数，其中所述表面改性电极为阴极。 | H01L51/00 ¦ H01L51/50 ¦ C08L23/00 ¦ C08L25/00 ¦ C08L65/02 ¦ C08L65/00 ¦ C08L69/00 ¦ C08L79/08 ¦ C08L67/00 | CN201010562784.9 | 2013-03-06
3474 | CN101160673B | 使用功能有机材料的改性电极和由其得到的电子器件 | 未缴年费 ¦ 复审 | 通用电气公司 | 2006-04-10 | 2013-07-10 | 一种包含在电子器件中的表面改性电极，其包括电极层和功能有机材料。该功能有机材料包含胺取代的聚合物材料，该材料处于电极层的表面上并且与所述电极层接触。这类表面改性电极可用于制造电子器件，其中[B]包括单键或间隔基团。 | 1.一种表面改性电极，其包含 电极层；和 布置于所述电极层上的功能有机材料； 其中该功能有机材料包含胺取代的聚合物材料，并且处于所述电极层的表面上且与所述电极层接触，以及其中该表面改性电极包含在电子器件中； 其中所述胺取代的聚合物材料包括具有结构(II)的重复单元 结构(II) 其中[A]是选自未取代的亚苯基的芳族基团，[B]是选自亚甲基的间隔基团，R1和R2彼此独立地为甲基或乙基；并且“p”为1，其中所述表面改性电极为阴极。 | H01L51/00 | CN200680012588.6 | 2013-07-10
3475 | CN101160668B | 背接触式太阳能电池及其制造方法 | 未缴年费 | 太阳能研究所股份有限公司 | 2006-04-11 | 2011-09-07 | 本发明涉及太阳能电池(1)及其制造方法，所述太阳能电池(1)包含在其背面上的发射极接触(43)和基极接触(45)，这两种接触(43，45)通过已经去除金属涂层的侧面(5)而彼此相互电隔离。电池背面(3)的发射区(4)通过沟道与电池正面(8)的发射极(9)连接。电池背面(3)的发射区(4)和沟道(7)由激光形成。侧壁的金属涂层通过选择性蚀刻而去除，所述金属涂层仅在蚀刻阻挡层(11)不足的侧面(5)的区域中被去除。 | 1.一种制造太阳能电池(1、12、26)的方法，包括以下步骤： -提供具有衬底正面(8、17)和衬底背面(3；14；28)的半导体衬底(2；13；27)； -在所述衬底背面(3；14；28)上形成第一(4)和第二区域(6；20；32)，其中，在每种情况下，所述各区域相对于所述衬底正面(8；17)平行；和形成将所述第一区域(4；18)与所述第二区域(6；20；32)隔离的倾斜侧面(5；19；31)； -至少在所述衬底背面(3；14；28)的部分区域上沉积金属层(10；24；37)； -至少在所述金属层(10；24；37)的部分区域上沉积蚀刻阻挡层(11；25；38)，其中，所述蚀刻阻挡层(11；25；38)能够抵抗蚀刻所述金属层的蚀刻剂； -至少在部分区域中蚀刻所述金属层(10；24；37)，其中，所述倾斜侧面(5；19；31)上的所述金属层(10；24；37)被去除。 | H01L31/0224 ¦ H01L31/18 | CN200680012047.3 | 2011-09-07
3476 | TWI308730B | 用於鈔票驗證器之光學偵測器 | 未缴年费 | 谷歌有限责任公司 | 2006-04-12 | 2009-04-11 | 本發明提供一種LED裝置,其包含以配置於LED晶片5對面之經整合的圓柱透鏡8來形成的一塑膠封裝7,以在垂直的Y照射方向比在水平的X照射方向更廣的方向角範圍提供來自LED晶片5的光。當來自LED晶片5的光透過圓柱透鏡8從塑膠封裝7照射出時,圓柱透鏡8的外表面用以將來自LED晶片5的光轉換成實質上平行的光束,其具有一般線性光束部分,方向角範圍在必要的垂直Y照射方向較廣、且在不必要的水平X照射方向較窄的。 | 1.一種用於鈔票驗證器之光學偵測器,供偵測形成於該鈔票驗證器中之一通道(20)中的外來物體或鈔票,以透過該通道(20)運送該鈔票, 該光學偵測器包含一接線板(21)、一被安裝於該接線板(21)上且配置於該通道(21)的其中之一側的LED裝置(10),一配置於該通道(20)之另一側用以接收並反射來自該LED裝置(10)的光且經過該通道(20)的光反射器(22),以及一安裝於該接線板(21)上用以接收反射於該光反射器(22)上之光,以產生對應於被接收光的量的位準的電氣信號之光偵測器(23), 該LED裝置(10)包含: 一第一引線端(1),具有一支架(3); 一第二引線端(2),具有一接合區(4); 一LED晶片(5),安裝於該支架(3)且電氣連接到該支架(3)及接合區(4);及 一光傳導塑膠封裝(7),用以密封該支架(3)、LED晶片(5)及接合區(4); 該塑膠封裝(7)包含一配置在該LED晶片(5)對面之經整合的圓柱透鏡(8),以便以在一第一照射方向(Y)上比在一第二照射方向(Y)上較寬的方向角範圍將發射自該LED晶片(5)的光從該塑膠封裝(7)照射出。 | G01V8/14 ¦ G07D7/12 ¦ H01L33/54 ¦ H01L31/14 ¦ H01L33/00 ¦ H01L33/48 ¦ H01L33/52 ¦ H01L33/56 ¦ H01L33/62 | TW095113002 | 2009-04-11
3477 | CN101164111B | 用于把辐射导向层的装置、具有这种装置的设备以及使用这种设备的方法 | 未缴年费 | 皇家飞利浦电子股份有限公司 | 2006-04-13 | 2010-06-16 | 本发明描述了一种用于把辐射导向层(1)的装置。该装置包括：第一光学元件(L1)，其用于把源自第一辐射源(S1)的第一辐射束(B1)聚焦到所述层上；第二光学元件(L2)，其用于把源自第二辐射源(S2)的第二辐射束(B2)聚焦到所述层上。来自所述第一和所述第二辐射源的辐射波长彼此不同。第一和第二光学元件可以关于所述辐射源联合移动，其中所述两条辐射束的焦点与第一光学元件和第二光学元件关于辐射源的各种移动至少基本上相符。第二光学元件(L2)具有孔径(A2)，以用于没有光学干扰地通过第一辐射束(B1)，并且第二辐射束在所述孔径(A2)的位置处的强度基本上是零。这样，实现了L1和L2的紧凑而且重量较轻的配置，并且提高了辐射束质量。此外还公开了一种包括所述装置的设备以及一种使用所述设备的方法。 | 1.一种用于把辐射导向层(1)的装置，其包括： -第一光学元件(L1)，其用于把源自第一辐射源(S1)的第一辐射束(B1)聚焦到所述层上； -第二光学元件(L2)，其用于把源自第二辐射源(S2)的第二辐射束(B2)聚焦到所述层上，其中，源自所述第一和所述第二辐射源的辐射波长彼此不同； -该第一和第二光学元件能够关于所述第一和第二辐射源联合移动，其中两条辐射束的焦点与所述第一光学元件和第二光学元件关于所述第一和第二辐射源的各种移动至少基本上相符， 其特征在于，第二光学元件具有孔径(A2)，以用于没有光学干扰地通过第一辐射束(B1)，并且第二辐射束在所述孔径(A2)的位置处的强度基本上是零。 | G11B7/26 ¦ G03F7/20 | CN200680013040.3 | 2010-06-16
3478 | CN101176209B | 用于OLED显示器的芳胺和芴的聚合物 | 未缴年费 | 剑桥显示技术有限公司 ¦ CDT牛津有限公司 | 2006-04-13 | 2011-04-20 | 一种脉冲驱动的显示器，它包括有机发光器件，所述器件包括含半导体聚合物的有机层，所述聚合物包括芴或三芳胺重复单元，该芴或三芳胺重复单元具有侧挂于聚合物主链上的基团R，其中R具有通式I，其中Ar1表示苯基或含萘基的基团；Ar2表示苯基或含萘基的基团；R`表示取代基；R``＝H或取代基；n＝0、1、2或3；m＝0或1；和n`＝1或2，条件是若n＝0，则m＝0。 | 1.一种脉冲驱动的显示器，它包括无源矩阵有机发光器件，所述器件包括含半导体聚合物的有机层，所述聚合物包括芴或三芳胺重复单元，该芴或三芳胺重复单元具有侧挂于聚合物主链上的基团R，其中R具有通式I： 其中Ar1表示苯基或含萘基的基团；Ar2表示苯基或含萘基的基团；R`表示取代基；R``＝H或取代基；n＝1、2或3；m＝1；和n`＝1或2。 | H01L51/30 ¦ H01L51/00 ¦ H01L27/32 | CN200680016914.0 | 2011-04-20
3479 | CN101845135B | 用于OLED显示器的芳胺和芴的聚合物 | 未缴年费 | 剑桥显示技术有限公司 ¦ CDT牛津有限公司 | 2006-04-13 | 2012-11-28 | 一种脉冲驱动的显示器，它包括有机发光器件，所述器件包括含半导体聚合物的有机层，所述聚合物包括芴或三芳胺重复单元，该芴或三芳胺重复单元具有侧挂于聚合物主链上的基团R，其中R具有通式I，其中Ar1表示苯基或含萘基的基团；Ar2表示苯基或含萘基的基团；R`表示取代基；R``＝H或取代基；n＝0、1、2或3；m＝0或1；和n`＝1或2，条件是若n＝0，则m＝0。 | 1.适合于在有机发光器件中使用的半导体聚合物，所述聚合物包括三芳胺重复单元，该三芳胺重复单元具有侧挂于聚合物主链的R基，其中R具有通式I： 其中Ar1表示苯基或含萘基的基团；Ar2表示苯基或含萘基的基团；R`表示取代基；R``表示氢或取代基；n＝0、1、2或3；m＝0或1；和n`＝2，条件是若n＝0，则m＝0和R`表示含叔碳原子的支链的C4-C20烷基或烷氧基。 | C08G61/12 ¦ C07C211/56 ¦ C09K11/06 ¦ H01L51/54 ¦ H01L27/32 ¦ H01L51/30 | CN200910222031.0 | 2012-11-28
3480 | CN100392871C | 铟镓砷焦平面探测器的列阵微台面的制备方法 | 未缴年费 | 中国科学院上海技术物理研究所 | 2006-04-14 | 2008-06-04 | 本发明公开了一种铟镓砷焦平面探测器的列阵微台面的制备方法，该方法先用Ar+离子干法刻蚀掉P型InP层，再用湿法化学腐蚀掉InGaAs吸收层，这样既可提高光敏面的图形保真度，又可减小InGaAs吸收层侧面损伤。并通过硫化处理，去掉表面氧化层，覆盖新的ZnS/聚酰亚胺双层钝化膜。ZnS层有效地起到抗反射和减小InP和InGaAs层表面态的作用，可以增加探测器的量子效率和减小暗电流，较厚聚酰亚胺层起到钝化加固和抗辐射作用，提高器件的长时间稳定性和可靠性。该工艺适用于均匀性要求高的大线列或面阵台面InGaAs焦平面探测器的研制。 | 1.一种铟镓砷焦平面探测器的列阵微台面的制备方法，其特征在于具体步骤如下： 步骤A：在半绝缘InP衬底(1)上依次生长N型InP层(2)，InGaAs吸收层(3)，P型InP层(4)； 步骤B：掩膜光刻台面图形，Ar+离子干法刻蚀掉台面图形以外的P型InP层(4)； 步骤C：接着用湿法化学腐蚀掉台面以外的InGaAs吸收层(3)，形成列阵微台面； 步骤D：硫化处理，去掉表面氧化层； 步骤E：用热蒸发方法在样品的整个表面生长ZnS抗反射钝化层； 步骤F：用匀胶甩胶法在ZnS抗反射钝化层上生长聚酰亚胺钝化层，构成一个由双层钝化层保护的InP/InGaAs/InP焦平面探测器的列阵微台面。 | H01L31/18 | CN200610025741.0 | 2008-06-04
3481 | CN101867019B | 发光元件、发光器件和电子设备 | 未缴年费 | 株式会社半导体能源研究所 | 2006-04-17 | 2013-01-23 | 本发明提供了一种发光元件、发光器件和电子设备，其在一对电极之间具有含有芳族烃和金属氧化物的层。对芳族烃的种类没有什么特殊限制；但是，具有1×10-6cm2/Vs或更大的空穴迁移率的芳族烃是优选的。作为这样的芳族烃，例如2-叔丁基-9，10-双(2-萘基)蒽、蒽、9，10-二苯蒽、并四苯、红荧烯、二萘嵌苯、2，5，8，11-四(叔丁基)二萘嵌苯等等。作为金属氧化物，展示出对芳族烃的电子接受属性的金属氧化物是优选的。作为这样的金属氧化物例如给出氧化钼、氧化钒、氧化钌、氧化铼等等。 | 1.一种发光器件，包括： 第一电极； 第二电极；以及 所述第一电极和所述第二电极之间的发光层、第一混合层和第二混合层， 其中所述第一混合层包括在所述第一电极和所述发光层之间的芳族烃和金属氧化物， 其中所述第二混合层包括在所述第二电极和所述发光层之间的所述芳族烃和所述金属氧化物， 其中所述第二混合层与所述第二电极接触， 其中所述第一电极是阳极，并且 其中所述第二电极是阴极。 | H01L51/50 ¦ H01L51/54 ¦ H01L27/32 | CN201010150729.9 | 2013-01-23
3482 | CN101853923B | 发光元件、发光器件和电子设备 | 未缴年费 | 株式会社半导体能源研究所 | 2006-04-17 | 2013-05-22 | 本发明提供了一种发光元件、发光器件和电子设备，其在一对电极之间具有含有芳族烃和金属氧化物的层。对芳族烃的种类没有什么特殊限制；但是，具有1×10-6cm2/Vs或更大的空穴迁移率的芳族烃是优选的。作为这样的芳族烃，例如2-叔丁基-9，10-双(2-萘基)蒽、蒽、9，10-二苯蒽、并四苯、红荧烯、二萘嵌苯、2，5，8，11-四(叔丁基)二萘嵌苯等等。作为金属氧化物，展示出对芳族烃的电子接受属性的金属氧化物是优选的。作为这样的金属氧化物例如给出氧化钼、氧化钒、氧化钌、氧化铼等等。 | 1.一种发光器件，包括： 第一电极； 第二电极； 形成在第一电极和第二电极之间的发光层；以及 形成在第二电极和发光层之间的第一混合层和第二混合层，其中第二混合层与第二电极接触， 其中第一混合层包括电子传输物质和双极物质中的至少一种，以及选自下列中的至少一种物质：碱性金属、碱土金属、碱性金属氧化物、碱土金属氧化物、碱性金属氟化物以及碱土金属氟化物， 其中第二混合层包括芳族烃和金属氧化物，其中所述金属氧化物包括氧化钼， 其中所述第一电极是阳极，并且 其中所述第二电极是阴极。 | H01L51/50 ¦ H01L51/54 ¦ H01L51/56 ¦ H01L27/32 | CN201010150737.3 | 2013-05-22
3483 | CN100514185C | 一种制作聚合物自支撑纳微米线的方法 | 未缴年费 | 清华大学 | 2006-04-18 | 2009-07-15 | 本发明涉及一种制作聚合物自支撑纳微米线的方法，属于聚合物微结构材料技术领域。首先制作具有起伏条纹微图案表面的母板；将聚二甲基硅氧烷的硅胶预聚体和硅胶交联剂混合均匀，浇注到上述母板表面上，固化后揭去母板，得到聚合物软印章；聚合物溶解在溶剂中作为墨水溶液，将软印章浸入墨水溶液中，然后将该软印章压印在基板上，揭起软印章，在基板上得到由墨水溶液固化后的聚合物的起伏条纹微图案；用氢氟酸水溶液刻蚀基板，得到聚合物自支撑纳微米线。用本发明的方法取代常规工艺制作聚合物自支撑纳微米线(包括聚合物微导线)，具有工艺简单、成本低、高效可控和适用广泛等优点。 | 1、一种制作聚合物自支撑纳微米线的方法，其特征在于，该方法包括以下步骤： (1)制作具有起伏条纹微图案表面的母板，母板的制作方法为： 将环氧树脂基偶氮聚合物0.05～2克溶于1毫升N，N-二甲基甲酰胺中，溶液用0.2微米针头过滤器过滤，然后将过滤后的溶液在玻璃片上旋涂成膜，40～80℃干燥2～48小时，得到偶氮聚合物薄膜；以两束P偏振干涉的488纳米Ar+激光照射偶氮聚合物薄膜，时间5～60分钟，得到具有表面起伏光栅的偶氮聚合物薄膜母板，其中环氧树脂基偶氮聚合物的结构式为： 或：将光敏聚合物0.05～1克溶于1毫升N，N-二甲基甲酰胺中，溶液用0.2微米针头过滤器过滤，将过滤后的溶液在玻璃片上旋涂成膜，40～80℃干燥2～48小时，然后将镀铬的图案化光掩膜放在旋涂膜上，在紫外光灯下曝光5～40分钟，曝光之后的旋涂膜在丙酮或四氢呋喃中浸泡10～60秒，最后40～80℃干燥2～48小时，得到具有表面起伏微图案的母板，其中的光敏聚合物具有以下结构式，接枝率为30％： (2)制作软印章：将聚二甲基硅氧烷的硅胶预聚体和硅胶交联剂按质量比3:1～20:1混合均匀，浇注到上述母板表面上，静置4～10分钟后，加热至40℃～80℃，反应1～8小时，固化后揭去母板，得到软印章； (3)压印墨水溶液：将上述软印章浸入墨水溶液中，然后将该软印章压印在基板上，揭起软印章，在基板上得到由墨水溶液固化后的聚合物的起伏条纹微图案，其中所述的基板为玻璃片、硅片或石英片中的任意一种； (4)刻蚀基板：用氢氟酸水溶液刻蚀基板，得到聚合物自支撑纳微米线。 | G03F7/00 | CN200610075663.5 | 2009-07-15
3484 | CN102683561B | 光学元件,含有该元件的光电器件及其制备 | 未缴年费 | 欧司朗光电半导体有限公司 | 2006-04-18 | 2015-04-01 | 本发明涉及一种光学元件(1，25)，其具有确定形状，并包含在成型期间或之后进一步交联的热塑性材料。这种热塑性材料具有较高的温度形状稳定性，但由于其热塑性，在进一步交联前可以简便和便宜地成型。 | 1.一种成型为透镜的光学元件(1)，其包含 -在成型期间或之后通过辐射交联的热塑性材料, 其中对所述热塑性材料添加交联助剂，并且所述交联助剂包括有机过氧化物或三烯丙基异氰脲酸酯。 | H01L33/58 ¦ H01L33/48 | CN201210148435.1 | 2015-04-01
3485 | CN101164174B | 光学元件,含有该元件的光电器件及其制备 | 未缴年费 | 欧司朗光电半导体有限公司 | 2006-04-18 | 2012-07-04 | 本发明涉及一种光学元件(1，25)，其具有确定形状，并包含在成型期间或之后进一步交联的热塑性材料。这种热塑性材料具有较高的温度形状稳定性，但由于其热塑性，在进一步交联前可以简便和便宜地成型。 | 1.一种成型为壳体的光学元件(1)，其包含 -在成型期间或之后交联的热塑性材料。 | H01L33/00 ¦ H01L33/48 ¦ H01L33/58 | CN200680013589.2 | 2012-07-04
3486 | CN100499181C | 碲铟汞光电探测器 | 未缴年费 | 中国空空导弹研究院 | 2006-04-19 | 2009-06-10 | 本发明属于光电子技术领域，涉及一种碲铟汞光电探测器，包括碲铟汞晶片，在碲铟汞晶片的正面生长有钝化保护层，在钝化保护层上设有一对形状对应的刻槽，刻槽贯透钝化保护层，在两刻槽内碲铟汞晶体的表面生长有一层阳极氧化层，在刻槽内阳极氧化层的表面还生长有透明金属电极层，形成一对透明金属电极。与普通的单肖特基p-n结碲铟汞光电探测器相比，本发明可显著减小探测器的结电容，提高器件的响应速度、扩展工作带宽并提高灵敏度。 | 1、一种碲铟汞光电探测器，包括碲铟汞晶片，在碲铟汞晶片的正面生长有钝化保护层，其特征在于：在钝化保护层上设有一对形状对应的刻槽，刻槽贯透钝化保护层，在两刻槽内碲铟汞晶体的表面生长有一层碲铟汞本征氧化层，在刻槽内碲铟汞本征氧化层的表面还生长有透明金属电极层，形成一对透明金属电极；所述的两刻槽为一对梳状刻槽，两梳状刻槽的梳指相互间隔构成叉指结构，两梳状刻槽内的透明金属电极相应成为梳状透明金属电极，两梳状透明电极的梳指相互间隔构成一对义指结构的梳状透明金属电极。 | H01L31/08 | CN200610017666.3 | 2009-06-10
3487 | CN100573926C | 碲铟汞光电探测器芯片制作方法 | 未缴年费 | 中国空空导弹研究院 | 2006-04-19 | 2009-12-23 | 本发明涉及一种碲铟汞光电探测器芯片制作方法，经过碲铟汞(Hg3In2Te)晶片表面处理、晶片表面生长氧化层、生长钝化保护层、去除探测器光敏区的钝化层、在光敏区形成碲铟汞氧化膜、生长透明金属氧化物电极ITO薄膜、利用光刻技术及剥离工艺，最后去除电极以外区域的ITO薄膜形成肖特基接触电极结构，在晶片表面生长氧化层以及在光敏区形成碲铟汞氧化膜是利用等离子增强化学气相淀积(PECVD)系统依靠自身氧化生长而成。由于采用等离子氧化技术使得碲铟汞晶片氧化膜具有均匀、致密、稳定等优点，提高了肖特基势垒，而且提高了开路电压与效率。 | 1、一种碲铟汞光电探测器芯片制作方法，经过碲铟汞(Hg3In2Te6)晶片表面处理、晶片表面生长氧化层、晶片表面的氧化层上生长钝化保护层、去除探测器光敏区的钝化层、在光敏区形成碲铟汞氧化膜、在晶片表面蒸发或溅射上一层透明金属氧化物电极ITO薄膜、利用光刻技术及剥离工艺，最后去除电极以外区域的ITO薄膜形成肖特基接触电极结构，其特征在于，在晶片表面生长氧化层以及在光敏区形成碲铟汞氧化膜是利用等离子增强化学气相淀积(PECVD)系统依靠自身氧化生长而成。 | H01L31/18 | CN200610017665.9 | 2009-12-23
3488 | CN1851953B | 半导体元件,有机晶体管,发光器件,和电子器件 | 未缴年费 | 株式会社半导体能源研究所 | 2006-04-21 | 2010-05-12 | 本发明的目的是提供具有低驱动电压的有机晶体管。本发明的再另一个目的是提供能够简单地和容易地制造的有机晶体管，其中能够获得光发射功能。根据有机发光晶体管，含有具有空穴-传输性能的有机化合物和金属氧化物的复合层用作在源极和漏极之中可以注入空穴的电极的一部分，以及含有具有电子-传输性能的有机化合物和碱金属或碱土金属的复合层用作可以注入电子的电极的一部分，其中任一复合层具有与有机半导体层接触的一种结构。 | 1.半导体元件，包括： 第一电极； 在该第一电极上提供的含有有机化合物的半导体层； 在该第一电极和该半导体层之间提供的让第一电极和半导体层电绝缘的绝缘膜； 在该半导体层上提供的将电子注入到半导体层中的第二电极；和 在该半导体层上提供的将空穴注入到半导体层中的第三电极， 其中第三电极至少部分地具有包含第一种复合材料的层，其中第一种复合材料含有具有空穴-传输性能的有机化合物和金属氧化物， 其中第二电极至少部分地具有包含第二种复合材料的层，其中第二种复合材料含有具有电子-传输性能的有机化合物和碱金属或碱土金属，和 其中该包含第一种复合材料的层和该包含第二种复合材料的层各自与半导体层接触。 | H01L51/00 ¦ H01L51/05 ¦ H01L51/50 | CN200610077761.2 | 2010-05-12
3489 | CN101163450B | 光检测单元、光检测装置以及X射线断层摄像装置 | 未缴年费 | 浜松光子学株式会社 | 2006-04-21 | 2011-04-06 | 本发明提供了一种安装作业性良好的光检测单元。在光检测单元(1)中，在由陶瓷的烧结体形成的支撑基板(20)的背面上，固定有2个安装用结构体(30)。在光检测单元(1)的制造工序中，各安装用结构体(30)在烧结生片的层叠体形成陶瓷的烧结体之后，接合在支撑基板(20)的背面上。由此，能够将安装用结构体(30)精度良好地配置在支撑基板(20)的背面上，提高光检测单元(1)的安装作业性。 | 1.一种光检测单元，其特征在于，包括： 半导体基板，形成有由多个光电二极管排列而成的光电二极管阵列； 支撑基板，由陶瓷的烧结体形成，在表面上配置有所述半导体基板； 2个安装用结构体，被固定在所述支撑基板的背面的长度方向的两端的附近；和 连接器，被设置于所述支撑基板的背面，用于向外部输出所述光电二极管的检测光电流； 所述安装用结构体是形成有螺栓孔或者嵌合孔的部件，且一个端面通过银钎焊与在所述支撑基板的背面上形成的钨区域相接合。 | A61B6/03 ¦ G01J1/02 ¦ H01L27/14 ¦ H01L31/02 ¦ G01T1/20 | CN200680013217.X | 2011-04-06
3490 | CN100383655C | 硅微机械自谐振传感装置 | 未缴年费 | 中国科学院上海光学精密机械研究所 | 2006-04-21 | 2008-04-23 | 一种硅微机械自谐振传感装置，包括光源，沿光源发射光前进方向同光轴地依次置放通过保偏光纤与光源连接的准直器、偏振变换器、参考平板与谐振器。光源为半导体激光器。光源的工作电流通过直流电源控制，使得光源的光注入光强调制度最大，光源的输出光强与谐振器的形变相互影响，动态变化，使得谐振器达到自谐振状态。本发明装置的优点是不需要高精度的F-P干涉腔，不易受外界干扰，不需要特殊装置稳定谐振状态，容易实现自谐振。 | 1.一种硅微机械自谐振传感装置，它包括带有直流电源(7)的光源(1)，其特征在于还有：沿该光源(1)发射光前进方向同光轴地依次置放通过保偏光纤(2)与光源(1)连接的准直器(3)、偏振变换器(4)、参考平板(5)和谐振器(6)，一封装在光源(1)内部的光电转换器(8)的输出端经前置放大器(9)与监视器(10)相连；所述的光源(1)是内部封装了光电转换器(8)的半导体激光器；所述的参考平板(5)是一个对着偏振变换器(4)一侧的表面上镀有增透膜，对着谐振器(6)一侧的表面上镀有增反膜的光学平行平板，其反射率R满足0.08＜R＜0.73，相应地透射率T满足0.27＜R＜0.92；所述的谐振器(6)是指一端悬空另一端固定的微悬臂梁结构，或者是两端固定的桥式结构，或者是四周都固定的膜式结构。 | G02F1/35 ¦ G02F1/00 ¦ G02B6/42 | CN200610025927.6 | 2008-04-23
3491 | CN1855370B | 制造氮化物基半导体器件的方法和如此制造的发光器件 | 未缴年费 | 夏普株式会社 | 2006-04-21 | 2010-09-22 | 本发明公开了一种制造氮化物基半导体器件的方法和如此制造的发光器件，该方法包括如下步骤：于第一衬底温度在衬底(1；11；21；31；41)上生长InxAlyGa1-x-yN(0≤x，0≤y，x+y＜1)缓冲层(2；12；22；32；42)，和于第二衬底温度在所述缓冲层上生长第一导电类型氮化物基半导体层(4；14；24；34；44)。第一衬底温度高于第二衬底温度。 | 1.一种制造氮化物基半导体器件的方法，包括如下步骤： 于第一衬底温度在衬底上生长InxAlyGa1-x-yN(0≤x，0≤y，x+y＜1)缓冲层；和 于第二衬底温度在所述缓冲层上生长第一导电类型氮化物基半导体层； 所述第一衬底温度高于所述第二衬底温度； 其中在低于95kPa的压力下生长全部或部分所述缓冲层，且在生长所述缓冲层的步骤中，V族元素具有低于500Pa的分压。 | H01L21/205 ¦ H01L33/00 ¦ H01L33/12 ¦ H01L33/32 | CN200610074666.7 | 2010-09-22
3492 | CN100514637C | 透明LED显示器及其制造方法 | 未缴年费 | CRF阿西安尼顾问公司 | 2006-04-21 | 2009-07-15 | 这里描述了一种用于显示叠加在背景上的信息的透明器件，所述器件包括多个LED源(2)，所述多个LED源可通过沉积在透明底层(1)上并连接到控制电子线路的一系列导电路径(10，20)一个一个单独地或按组寻址，其中：i)所述LED源以管芯的形式，即以通过分割半导体晶片并且没有进行封装而得到的元件的形式被集成；以及ii)所述导电路径中的至少一个具有中断伸展并被通过线接合操作接合到所述路径的金属线的伸展(21)替代。 | 1.一种用于显示叠加在背景上的信息的透明器件，所述器件包括多个LED源(2)，所述多个LED源可通过沉积在透明底层(1)上并连接到控制电子线路的一系列导电路径(10，20)一个一个单独地或按组寻址，其特征在于：i)所述LED源(2)通过板上芯片型的技术以管芯的形式，即以通过分割半导体晶片并且没有进行封装而得到的元件的形式集成在所述透明底层(1)上；以及ii)所述导电路径中的至少一个具有中断伸展并被通过线接合操作接合到所述路径的金属线的伸展(21)替代。 | H01L25/075 ¦ H01L33/00 ¦ H01L21/60 ¦ G09F9/33 | CN200610074642.1 | 2009-07-15
3493 | CN100452336C | 制造光耦合器的方法 | 未缴年费 | 夏普株式会社 | 2006-04-27 | 2009-01-14 | 本发明提供一种具有设置在单个硅衬底上的多个光电耦合器的多通道单片芯片，其被安装在绝缘衬底上，通过在构成光电耦合器的发光元件和光接收元件之间进行切割来形成第一切槽，将透明绝缘树脂填充到第一切槽内并然后通过在相邻光电耦合器之间进行切割来形成第二切槽，发光元件和光接收元件的每个利用键合线与外部端子相连，并且利用遮光树脂模制整个绝缘衬底。 | 1.一种用于制造具有多个光电耦合器的光耦合器的方法，所述光电耦合器每个包括发光元件和光接收元件对，所述方法包括： 在绝缘衬底上安装多通道单片芯片的步骤，所述芯片具有形成在单个半导体衬底上的多个所述光电耦合器， 通过在构成所述绝缘衬底上所述芯片内的光电耦合器的所述发光元件和所述光接收元件之间切割第一切槽使所述发光元件和所述光接收元件绝缘和分离的步骤， 将透明绝缘树脂填充到所述第一切槽内的步骤， 通过在所述相邻光电耦合器之间切割第二切槽分离所述各个光电耦合器的步骤，以及 利用键合线使每个所述发光元件和每个所述光接收元件与外部端子连接并利用遮光树脂模制整个所述绝缘衬底的步骤。 | H01L21/60 ¦ H01L21/56 ¦ H01L31/12 ¦ H01L25/16 | CN200610077133.4 | 2009-01-14
3494 | CN100394623C | 光二极管的封装基座结构及其制作方法 | 未缴年费 | 矽畿科技股份有限公司 | 2006-04-27 | 2008-06-11 | 本发明为一种光二极管的封装基座结构及其制作方法，其步骤主要是在基板的第一表面与第二表面上形成第一掩模层与第二掩模层；在该第一掩模层与该第二掩模层上定义出第一开口与第二开口，该第一开口的面积大于第二开口；对该基板进行湿式蚀刻，进而完成具有承载空间以及至少两个导通孔的光二极管封装基座结构，其中该承载空间的顶部开口位于基板的该第一表面，其底部用以承载该光二极管，而这些导通孔的底部开口位于该基板的该第二表面，其顶部连通于该承载空间的底部，且该导通孔的侧壁与该承载空间的底部交界处至少具有一斜面结构。本发明克服了现有技术的导电层断层的问题，且在整体结构上还能使在封装光二极管时产生的不合格率大大的降低。 | 1.一种光二极管的封装基座制作方法，该方法包含下列步骤： 提供一基板； 分别在该基板的第一表面与第二表面上形成第一掩模层与第二掩模层； 在该第一掩模层与该第二掩模层上定义出第一开口与第二开口，该第一开口的面积大于第二开口； 对该基板进行湿式蚀刻，进而分别于该第一开口处与该第二开口处分别形成供光二极管放置的承载空间与至少两个导通孔，使这些导通孔的顶部连通至该承载空间的底部；以及 对该基板继续进行湿式蚀刻，以除去该承载空间的底部与该导通孔的侧壁交界处的尖锐边缘而形成至少一斜面。 | H01L33/00 ¦ H01L23/12 ¦ H01L23/498 ¦ H01L21/48 ¦ H01L21/60 ¦ H01S5/022 ¦ H01L33/48 ¦ H01L33/62 | CN200610077184.7 | 2008-06-11
3495 | CN100477304C | 半导体发光器件以及半导体器件的制造方法 | 未缴年费 | 夏普株式会社 | 2006-04-28 | 2009-04-08 | 一种制造氮化物半导体器件的方法包括以下步骤：生长InxGa1-xN(0≤x≤1)层；在至少500℃的生长温度时在所述InxGa1-xN层上生长含铝的氮化物半导体层，使得电子气区由此形成于所述InxGa1-xN层和氮化物半导体层之间的界面处，随后，以至少800℃的温度对所述氮化物半导体层进行退火。本发明的方法可以提供具有6×1013cm-2或以上的片载流子密度的电子气。可以用具有相对较低铝浓度(诸如0.3或以下的铝摩尔分数)的含铝的氮化物半导体层获得具有这种高片载流子浓度的电子气，且不需要掺杂该含铝的氮化物半导体层或InxGa1-xN层。 | 1.一种制造氮化物半导体器件的方法，该方法包括以下步骤： 生长InxGa1-xN层，其中0≤x≤1，其中所述InxGa1-xN层具有至少20nm的厚度； 在至少500℃且750℃以下的生长温度，在所述InxGa1-xN层上生长含铝的氮化物半导体层，所述含铝的氮化物半导体层的厚度使得电子气区由此形成于所述InxGa1-xN层和氮化物半导体层之间的界面处，其中所述氮化物半导体层具有至少5nm且小于50nm的厚度；以及 在至少800℃的温度，对所述氮化物半导体层进行退火。 | H01L33/00 ¦ H01L21/20 ¦ H01L21/324 ¦ H01S5/00 ¦ H01L33/06 ¦ H01L33/32 ¦ H01S5/20 ¦ H01S5/34 ¦ H01S5/343 | CN200610077689.3 | 2009-04-08
3496 | CN100527449C | 具有分离的吸收区和倍增区的基于半导体波导的雪崩光电检测器 | 未缴年费 | 英特尔公司 | 2006-04-28 | 2009-08-12 | 公开了一种基于半导体波导的光学接收器。依照本发明的各方面的一种装置包括沿光波导限定的吸收区。该吸收区包括具有第一折射率的第一类半导体材料。该装置还包括沿光波导限定的倍增区。该倍增区靠近该吸收区，但与其分离。该倍增区包括具有第二折射率的第二类半导体材料。第一折射率大于第二折射率，使得通过光波导传输的光束从倍增区拉向吸收区并在吸收区中吸收，以从光束产生电子-空穴对。该倍增区包括沿光波导限定的第一和第二掺杂区。该第一和第二掺杂区具有相反的极性以创建电场来倍增吸收区中产生的电子。 | 1.一种用于具有分离的吸收区和倍增区的基于半导体波导的雪崩光电检测器的装置，包括： 沿光波导限定的吸收区，所述吸收区包括具有第一折射率的第一类半导体材料；以及 沿所述光波导限定的、靠近所述吸收区但与其分离的倍增区，所述倍增区包括具有第二折射率的第二类半导体材料，所述第一折射率大于所述第二折射率，使得通过所述光波导传输的光束从所述倍增区拉向所述吸收区，并在所述吸收区中吸收，以从所述光束产生电子-空穴对，所述倍增区包括沿所述光波导限定的物理上彼此靠近的第一掺杂区和第二掺杂区并沿所述光波导形成掺杂结，所述第一掺杂区和第二掺杂区具有相反的极性，以产生电场来倍增在所述吸收区中产生的电子。 | H01L31/107 ¦ G02B6/26 ¦ G02B6/42 ¦ H04B10/12 | CN200610077681.7 | 2009-08-12
3497 | CN100576602C | 发光元件和发光器件以及发光元件的制备方法 | 未缴年费 | 株式会社半导体能源研究所 | 2006-04-28 | 2009-12-30 | 本发明的一个目的是提供一种具有高发光效率、较少缺陷并和低电压的发光元件，以及含有这样的发光元件的发光器件。本发明的另一个目的是提供一种与传统的方式相比更简单的制备这样发光元件的方法。本发明的一种发光元件包括一对电极、含有复合材料的层和发光区域；其中含有复合材料的层含有有机化合物和无机化合物；发光区域包含高发光性材料和高载流子传输性材料，高发光性材料的高浓度区域和高载流子传输性材料的高浓度区域在该发光区域中交替层叠。 | 1.一种含有发光元件的发光器件，其中发光元件包含： 第一电极； 在第一电极之上的含有有机化合物和无机化合物的第一层； 在第一层之上的含有第一、第二和第三区域的第二层， 其中第二区域形成于第一区域和第三区域之间， 其中第二层含有高发光性材料和高载流子传输性材料， 其中在第一和第三区域中的高载流子传输性材料的浓度高于高发光性材料的浓度，和 其中在第二区域中，高发光性材料的浓度高于高载流子传输性材料的浓度。 | H01L51/50 | CN200610082089.6 | 2009-12-30
3498 | CN100444426C | 一种有机电致发光器件及其制备方法 | 未缴年费 ¦ 权利转移 | 常州储能材料与器件研究院 | 2006-04-29 | 2008-12-17 | 本发明属于一种含有金属氧化物修饰层的有机电致发光器件及其制备方法。采用夹层结构，把金属氧化物薄膜热蒸发在阳极ITO和空穴传输层之间，制备成结构为铟锡氧化物ITO/金属氧化物/N，N’-双(1-萘基)-N，N’-二苯基-1，1’-二苯基-4，4’-二胺NPB/荧光染料：第一主体材料：第二主体材料/8-羟基喹啉铝Alq3/电子注入层/金属阴极的电致发光器件，制备的器件用直流电压驱动，得到高效率的发光。最大电致发光电流效率为15.1cd/A，最大电致发光功率效率为15.0lw/W，最大亮度为48300cd/m2，器件在初始亮度为100cd/m2的半衰期寿命超过50000小时。器件制造工艺简单，成本低，体积小，功耗低，稳定性好。 | 1.一种有机电致发光器件，它的构成有衬底(1)、阳极层(2)、空穴传输层(4)、发光层(5)、电子传输层(6)和阴极层(7)；其特征在于在阳极层(2)和空穴传输层(4)之间还有金属氧化物层(3)；衬底(1)、阳极层(2)、金属氧化物层(3)、空穴传输层(4)、发光层(5)、电子传输层(6)和阴极层(7)顺次连接。 | H01L51/50 ¦ H01L51/56 ¦ H05B33/12 ¦ H05B33/10 | CN200610016820.5 | 2008-12-17
3499 | CN100423310C | 与互补金属氧化物半导体工艺兼容的微机械热电堆红外探测器及制作方法 | 未缴年费 | 中国科学院上海微系统与信息技术研究所 | 2006-04-29 | 2008-10-01 | 本发明涉及一种与互补金属氧化物半导体(Complementary Metal-Oxide Semiconductor，CMOS)兼容的微机械热电堆红外探测器结构及其制作方法，其特征为利用(100)单晶硅各向异性腐蚀特性采用正面特定的开口通过正面腐蚀实现大吸收面积微机械热电堆结构，所制作的红外探测器特征在于框架与中间悬浮的红外吸收区构成热电堆的冷结区和热结区；支撑臂连接框架和红外吸收区以及承载热电堆；长条形开口覆盖整个红外吸收区。本发明提供的结构和工艺具有腐蚀时间短、器件占空比大，器件成品率高等特点，特别适合大阵列红外探测器的制作。 | 1. 一种与CMOS工艺兼容的微机械热电堆红外探测器，其特征在于框架(1)与中间悬浮的红外吸收区(4)构成热电堆(2)的冷结区和热结区；支撑臂(3)连接框架(1)和红外吸收区(4)以及承载热电堆(2)；长条形开口(5)是在红外吸收区(4)上刻蚀的腐蚀窗口，它是沿红外吸收区下面的(100)面单晶硅的<100>方向，并且利用(100)面单晶硅的各向异性腐蚀的特性设计，该单晶硅腐蚀后形成以开口为对角线，沿<100>晶向的正方形底面棱台形坑，长方形开口(5)通过设计适当分布覆盖，长方形开口(5)的分布设计是以各开口腐蚀得列的正方形为单元，选择合适大小的正方形，覆盖整个红外吸收区(4)。 | H01L35/00 ¦ H01L37/00 ¦ H01L31/09 ¦ H01L31/18 ¦ G01J5/12 ¦ B81B7/00 ¦ B81C1/00 | CN200610026291.7 | 2008-10-01
3500 | CN101317133B | 用于将无掩模图形转移到光敏基板上的光刻方法 | 未缴年费 | 拉多韦有限公司 | 2006-05-01 | 2013-04-03 | 本发明提出了“亚像素滚动方法”，其使用在DMD与投影光学部件之间的附加的45°镜以相对于投影轴每一次将镜基元光学地移动一个亚像素尺寸。在优选的实施例中，通过可控制的执行器，将所述45°镜移动1/4的镜基元宽度。通过扫描拖运器的位置指示器信号以这样的所述镜基元(当使用标准滚动方法时)似乎相对于基板表面基元静止的方式同步位置的该改变的尺寸和时间点。与使用标准滚动方法不同，该复位不受限于kHz的DMD开关速度。通过较高的分辨率，本发明减小了在边缘过渡处的模糊并且有助于较高的扫描速度，由此所述扫描速度依赖于所述致动器的动力、UV源的有效UV-功率以及光敏聚合物的敏感度。本发明的另外的有利功能是以比通过所述镜基元尺寸所给出的分辨率更高的分辨率转移图形的可能性。为了增加沿X(扫描方向)和Y(垂直于所述扫描方向)的分辨率，沿X和Y工作的两个镜致动器是必需的。 | 1.一种用于将图形无掩模转移到光敏基板上的光刻方法，所述方法包括以下步骤： 通过偏移镜和投影光学部件将数字镜阵列的至少一个镜基元的辐照表面成像到所述基板上，其中所述偏移镜沿扫描方向是可移动的； 相对于所述基板移动至少一个镜基元、成像光学部件以及通过所述偏移镜曝光的基板表面基元以便导致所述至少一个镜基元、所述成像光学部件以及所述基板表面基元相对于所述基板的位置的改变； 通过测量系统连续测量位置的所述改变； 在到达位置的限定改变之后产生触发信号； 通过沿射线的路径的所述偏移镜的位置的改变将所述曝光的基板表面基元复位到起始位置上，其中通过所述触发信号触发所述复位操作； 重复上述过程直到所述偏移镜的复位潜力被消耗； 关闭所述数字镜阵列的镜基元，其中所述关闭中断所述基板表面基元的曝光； 将所述偏移镜复位到偏移镜起始位置； 为了继续所述基板表面基元的曝光沿扫描方向准备镜基元； 测量在所述准备的镜基元与所述基板表面基元之间的覆盖位置并且当到达希望的覆盖时产生第二触发信号；以及 通过所述第二触发信号开启所述准备的镜基元并继续所述曝光。 | G03F7/20 | CN200680014441.0 | 2013-04-03
3501 | CN101485008B | 有机光电器件及其应用 | 未缴年费 | 维克森林大学 | 2006-05-01 | 2013-06-12 | 本发明提供了有机光电子器件，包括有机光电器件。在一实施方案中，本发明提供了有机光电子器件，其包括：纤维芯，围绕纤维芯的可透辐射的第一电极，至少一个围绕第一电极并电连接到第一电极的光敏有机层，和围绕有机层并电连接到有机层的第二电极。 | 1.一种仪器，其包括： 光学纤维芯； 围绕纤维芯的可透辐射的第一电极； 至少一个围绕第一电极并电连接到第一电极的光敏有机层；和 围绕有机层并电连接到有机层的第二电极，其中 第二电极是厚度为100纳米到1微米的金属；或者 仪器包括围绕第二电极的反射性外部金属接触；或者 第二电极具有反射性并且仪器包括围绕第二电极的反射性外部金属接触。 | H01L51/44 | CN200680055167.1 | 2013-06-12
3502 | JP5325770B2 | 有機光電子デバイスおよびその応用 | 未缴年费 | 维克森林大学 | 2006-05-01 | 2013-10-23 | 本発明は、有機光起電性デバイスを含めた有機光電子デバイスを提供する。1つの実施形態においては、本発明は、ファイバコア、ファイバコアを取り囲む放射線透過性の第1の電極、第1の電極を取り囲み第1の電極に対し電気的に接続された少なくとも1つの感光性有機層、および有機層を取り囲み有機層に対し電気的に接続された第2の電極を含む有機光電子デバイスを提供する。 | 1.【請求項1】 光ファイバコアと、 前記ファイバコアを取り囲む放射線透過性の第1の電極と、 前記第1の電極を取り囲み、前記第1の電極に電気的に接続された少なくとも1つの感光性有機層と、 前記有機層を取り囲み、前記有機層に電気的に接続された第2の電極と、 を含む装置であって、 該第2の電極は反射性である;又は 該装置が、該第2の電極を取り囲む、反射性の外部金属接点を含む;又は 該第2の電極は反射性であり且つ該装置が、該第2の電極を取り囲む反射性の外部金属接点を含む、装置。 | H01L51/42 | JP2009509505 | 2013-07-26
3503 | JP3927221B2 | ポリチオフェンを用いたEL素子 | 未缴年费 ¦ 权利转移 | 双叶电子工业株式会社 | 2006-05-01 | 2007-06-06 | 【課題】特に物理的変化や光化学的変化、電気化学的変化の少ない光電子機能材料を正孔注入輸送材料や発光材料として用い、信頼性および発光効率の高い種々の発光色を持ったポリチオフェンを用いたEL素子を実現すること。 【解決手段】正孔注入輸送層と発光層とを有し、この正孔注入輸送層が下記化1で示される重合体のうちの少なくとも1種以上を含有するポリチオフェンを用いたEL素子。 〔化1において、R3およびR4は、それぞれ水素原子、芳香族炭化水素基または脂肪族炭化水素基を表わし、これらは同一でも異なっていてもよい。R3とR4とは互いに結合して環を形成してもよい。X1およびX2は、それぞれ水素原子またはハロゲン原子を表わし、これらは同一でも異なっていてもよい。nは4〜100である。〕 【選択図】 なし | 1.【請求項1】 第一正孔注入輸送層と発光層とを有し、この第一正孔注入輸送層が下記化1で示される重合体のうちの少なくとも1種以上を含有し、さらに、これとは異なる正孔注入輸送層を少なくとも1層有し、 前記第一正孔注入輸送層は陽極表面に形成され、これとは異なる前記正孔注入輸送層のうち前記第一正孔注入輸送層に積層した第二正孔注入輸送層が芳香族三級アミンを含有し、 前記重合体のうちの少なくとも1種以上を含有する層が真空蒸着法により形成されているポリチオフェンを用いたEL素子。 【化1】 〔化1において、R3およびR4は、それぞれ水素原子、芳香族炭化水素基または脂肪族炭化水素基を表わし、これらは同一でも異なっていてもよい。R3とR4とは互いに結合 して環を形成してもよい。X1およびX2は、それぞれ水素原子またはハロゲン原子を表わし、これらは同一でも異なっていてもよい。nは4〜100である。〕 | H01L51/50 ¦ C09K11/06 | JP2006127710 | 2007-03-09
3504 | CN101175695B | 改性二氧化硅颗粒以及含有该颗粒的感光性组合物和感光性平版印版 | 未缴年费 | 伊斯曼柯达公司 | 2006-05-08 | 2010-06-09 | 本发明可以良好地的保持感光性平版印版曝光后感光层与支撑体的粘合性。在感光性平版印版的感光层中配合改性二氧化硅颗粒，该改性二氧化硅颗粒被有机化合物表面改性，该有机化合物具有至少具有一个烯键式不饱和基团、至少一个亲水性部位和至少一个甲硅烷氧基。 | 1.感光性组合物，该组合物含有改性二氧化硅颗粒和光聚合性化合物，其中，所述改性二氧化硅颗粒的表面被有机化合物改性，所述有机化合物具有至少一个烯键式不饱和基团、至少一个亲水性部位和至少一个甲硅烷氧基。 | G03F7/00 ¦ C01B33/18 ¦ C09K3/00 ¦ C07F7/10 ¦ C09C1/28 ¦ G03F7/027 ¦ C09C3/10 ¦ G03F7/075 ¦ C09C3/12 ¦ G03F7/085 | CN200680016397.7 | 2010-06-09
3505 | CN100435004C | 面状光源装置以及使用其的显示装置 | 未缴年费 | 三菱电机株式会社 | 2006-05-08 | 2008-11-19 | 本发明提供不使用专用的光传感器即可得到稳定的发光二极管的发光量的面状光源装置以及使用其的显示装置。本发明是具备将多个发光二极管(26)作为光源的光源部和从光源部引导光并呈面状进行发光的导光板(23)的面状光源装置，非点亮时的发光二极管(26)检测来自其它发光二极管(26)的光量，基于该光量来调整其它发光二极管(26)的发光量。 | 1.一种面状光源装置，具备：光源部，将多个发光二极管作为光源；以及导光部，从所述光源部引导光并呈面状进行发光，其特征在于， 所述发光二极管以预定的周期反复点亮期间和非点亮期间，而且，非点亮期间的至少一个所述发光二极管检测来自点亮期间的所述发光二极管的光量，基于该光量来调整点亮期间的所述发光二极管的光量。 | G02F1/13357 ¦ H01L33/00 ¦ G09G3/34 ¦ G02F1/1335 ¦ F21S2/00 ¦ F21V8/00 ¦ F21Y101/02 ¦ H05B37/02 | CN200610077840.3 | 2008-11-19
3506 | HK1083145A1 | 光電顯示器 | 未缴年费 | 剑桥显示技术有限公司 | 2006-05-10 | 2010-04-16 | 一种基于光致发光猝熄原理提供显示器的装置和方法。本发明包括用光致发光猝熄显示信息的方法，该方法包括：提供包括在一对电极间的光致发光材料的光电显示器；提供对光致发光材料的照明，以引起光致发光材料光致发光；给电极加偏置电压，使至少部分猝熄光致发光。 | 1.一种用光致发光猝熄显示信息的方法，方法包括： 提供光电显示，包括一对电极之间的光致发光材料； 提供对光致发光材料的照射，以使光致发光材料光致发光； 给电极加偏压，以使至少部分猝熄光致发光； 光电显示器在电极间正向偏压的电流流动方向比反向偏压的电流流动方向有更大的导电性，其中，所说加偏压包括给电极加反向偏压。 | G09F9/30 ¦ G09G ¦ G09G3/32 ¦ H01L27/32 ¦ H01L51/00 ¦ H01L51/30 ¦ H01L51/40 ¦ H01L51/50 ¦ H01L51/52 ¦ H01L | HK06105453 | 2010-04-16
3507 | CN100406620C | Li掺杂的p－Zn1－xMgxO晶体薄膜及其制备方法 | 未缴年费 | 浙江大学 | 2006-05-11 | 2008-07-30 | 本发明公开的Li掺杂的p-Zn1-xMgxO晶体薄膜，其MgO的摩尔含量x为0＜x＜20%，Li的摩尔含量y为0＜y＜2%，Li掺杂p-Zn1-xMgxO晶体薄膜的载流子浓度为1015～1019cm-3。薄膜的制备采用脉冲激光沉积法，靶材是由高纯ZnO、MgO和Li2CO3粉末混合烧结的陶瓷靶，其中MgO的摩尔含量为0＜x＜20%，Li2CO3的摩尔含量为0＜y＜1%，在压强为0.1～50Pa的高纯氧气氛下生长，生长温度为400～700℃，掺杂浓度可以通过调节靶材中Li的含量控制。本发明以金属Li离子掺杂，固溶度高，受主能级浅，因此所得的p-Zn1-xMgxO晶体薄膜具有良好的稳定性和可重复性。 | 1.Li掺杂的p-Zn1-xMgxO晶体薄膜，其特征在于MgO的摩尔含量x为0＜x＜20％，Li的摩尔含量y为0＜y＜2％，Li掺杂p-Zn1-xMgxO晶体薄膜的载流子浓度为1015～1019cm-3。 | C30B23/00 ¦ H01L33/00 | CN200610050688.X | 2008-07-30
3508 | CN1996626B | 氮化物基发光器件及其制造方法 | 未缴年费 | 三星康宁精密素材股份有限公司 | 2006-05-12 | 2011-06-08 | 提供了一种高功率和长寿命的氮化物基发光器件及其制造方法。该氮化物基发光器件包括：形成于单晶晶片上的n覆层；通过在HCl和NH3的混合气体气氛下从顶表面处理该n覆层至预定深度而形成的多孔层；以及依次形成于所述多孔层上的有源层和p覆层。 | 1.一种氮化物基发光器件，包括： 形成于单晶晶片上的n覆层； 多孔层，该多孔层具有多个突起柱，并通过在HCl和NH3的气体气氛下从所述n覆层的顶表面处理其直到预定深度而形成；以及 依次形成于所述多孔层上的有源层和p覆层， 其中，所述有源层由形成于所述多孔层的每个突起柱上且排列成一条线的多个点形成。 | H01L33/00 ¦ H01L33/06 ¦ H01L33/16 ¦ H01L33/32 | CN200610081818.6 | 2011-06-08
3509 | CN1863423B | LED驱动电路、LED照明装置和背光灯 | 未缴年费 ¦ 权利转移 | 夏普株式会社 | 2006-05-12 | 2010-11-03 | 本发明提供一种LED驱动电路。为了以简单的结构实现一种能够使相等的电流流经多个并联的LED电路的LED驱动电路，本发明的LED驱动电路，具有生成随时间变化的电流的电流源和第1平滑电容器、第2平滑电容器，对第1LED电路和第2LED电路进行驱动，其中，第1LED电路由一个LED或多个串联连接的LED构成，并且与第1平滑电容器并列地配置；第2LED电路由一个LED或多个串联连接的LED构成，并且与第2平滑电容器并列地配置，还具有：分流线圈，2个线圈通过抽头连接，而且，由上述电流源所生成的电流流入该抽头；第1反向阻断型二极管，被连接在上述分流线圈的一端与上述第1平滑电容器的一个电极之间；以及第2反向阻断型二极管，被连接在上述分流线圈的另一端与上述第2平滑电容器的一个电极之间。 | 1.一种LED驱动电路，具有生成随时间变化的电流的电流源和第1平滑电容器、第2平滑电容器，对第1LED电路和第2LED电路进行驱动，其中，第1LED电路由一个LED或多个串联连接的LED构成，并且与第1平滑电容器并联配置；第2LED电路由一个LED或多个串联连接的LED构成，并且与第2平滑电容器并联配置，该LED驱动电路的特征在于，具有： 以2个线圈通过抽头连接、同时由上述电流源所生成的电流流入该抽头的形式构成的分流线圈； 第1反向阻断型二极管，该第1反向阻断型二极管的阳极与上述分流线圈的一端连接，该第1反向阻断型二极管的阴极与上述第1平滑电容器的一个电极连接；以及 第2反向阻断型二极管，该第2反向阻断型二极管的阳极与上述分流线圈的另一端连接，该第2反向阻断型二极管的阴极与上述第2平滑电容器的一个电极连接， 上述电流源是开关电流源，该开关电流源包括：与DC电源连接的线圈；与上述线圈连接的开关元件；以及根据流经上述第1及第2LED电路中任一个的电流来控制上述开关元件的通断的控制电路。 | H05B37/02 ¦ H01L33/00 | CN200610081904.7 | 2010-11-03
3510 | CN101175777B | (甲基)丙烯酰胺衍生物、聚合物、化学增幅型光敏树脂组合物及其图案化方法 | 未缴年费 | 日本电气株式会社 | 2006-05-12 | 2011-01-12 | 本发明涉及一种由通式(1)所代表的新型(甲基)丙烯酰胺，一种所述(甲基)丙烯酰胺化合物的(共)聚合物，和由所述聚合物和光致产酸剂组成的化学增幅型光敏树脂组合物。在式(1)中，R1代表氢原子或甲基；R2代表可酸解基团；和R3到R6独立地代表氢原子、卤原子或具有1到4个碳原子的烷基。 | 1.一种由如下通式(1)所代表的(甲基)丙烯酰胺衍生物： 其中， R1代表氢原子或甲基； R2代表可酸解基团，所述可酸解基团包括叔丁基、四氢吡喃-2-基、四氢呋喃-2-基、4-甲氧基四氢吡喃-4-基、1-乙氧基乙基、1-丁氧基乙基、1-丙氧基乙基、甲氧基甲基、乙氧基甲基和叔丁氧基羰基；和 R3到R6独立地代表氢原子、卤原子或具有1到4个碳原子的烷基。 | C08F20/58 ¦ C07C233/27 ¦ C07C233/75 ¦ C07D309/10 ¦ C07F7/18 ¦ G03F7/004 ¦ G03F7/039 ¦ G03F7/075 ¦ G03F7/40 | CN200680016467.9 | 2011-01-12
3511 | CN101208349B | 具有磷酸酯的噻吩化合物及其制造方法 | 未缴年费 | 日产化学工业株式会社 | 2006-05-16 | 2012-06-06 | 本发明提供一种对热和氧化的耐受性高、能够改善在各种溶剂中的溶解性和分散性、如式[1]所示的具有磷酸基的噻吩化合物及其制造方法。(式中，R1和R2各自独立地表示氢原子、卤素原子、氰基、可被W取代的苯基等；R3～R6各自独立地表示-OR7、-SR8或-NR92；R7～R9各自独立地表示氢原子、碳数1～10烷基、或可被W取代的苯基；W表示卤素原子、氰基、硝基、羟基、巯基、氨基、甲酰基、羧基、碳数1～10烷基等)。 | 1.磷酰基噻吩低聚物化合物，其特征在于，由式[3]表示： 式中，R3～R6和R13～R16各自独立地表示-OR7、-SR8或-NR92；R7～R9各自独立地表示氢原子、碳数1～10烷基、或可被W取代的苯基； R10和R17各自独立地表示氢原子、卤素原子、氰基、硝基、羟基、巯基、氨基、甲酰基、羧基、碳数1～10烷基、碳数1～10卤代烷基、碳数1～10烯基、碳数1～10炔基、碳数1～10烷氧基、碳数1～10烷硫基、碳数1～10单烷基氨基、碳数1～10二烷基氨基、或可被W取代的苯基； W表示卤素原子、氰基、硝基、羟基、巯基、氨基、甲酰基、羧基、碳数1～10烷基、碳数1～10卤代烷基、碳数1～10烯基、碳数1～10炔基、碳数1～10烷氧基、碳数1～10烷硫基、碳数1～10单烷基氨基、碳数1～10二烷基氨基、可被W’取代的二苯基氨基、可被W’取代的二萘基氨基、可被W’取代的二蒽基氨基、可被W’取代的N-苯基-N-萘基氨基、可被W’取代的N-苯基-N-蒽基氨基、可被W’取代的N-萘基-N-蒽基氨基、碳数1～10三烷基甲硅烷基、碳数1～10烷基羰基、碳数1～10烷氧基羰基、或可被W’取代的苯基； W’表示碳数1～10烷基、碳数1～10卤代烷基、或碳数1～10烷氧基； m、n和o各自独立地表示0或1以上的整数；p表示1以上的整数，满足m+n+o≥1且2≤m+n+o+p≤50； Z为选自下述式[4]～[12]中的至少1种2价的有机基团； R18～R40各自独立地表示氢原子、碳数1～10烷基、碳数1～10卤代烷基、碳数1～10烷氧基、碳数1～10烷硫基、碳数1～10二烷基氨基或可被W取代的苯基；W表示与上述相同的含义；R41表示氢原子、碳数1～10烷基、碳数1～10卤代烷基、碳数1～10烷氧基、或可被W’取代的苯基；W’表示与上述相同的含义， 其中，该磷酰基噻吩低聚物化合物的两末端相互独立地为氢原子、卤素原子、碳数1～10单烷基氨基、碳数1～10二烷基氨基、可被W取代的苯基、可被W取代的萘基、可被W取代的蒽基、碳数1～10三烷基甲锡烷基、或碳数1～10三烷基甲硅烷基。 | H01L51/50 ¦ C07F9/6553 ¦ H01L51/05 ¦ C07F9/38 ¦ C07F9/40 ¦ H01L51/30 ¦ C08G61/12 ¦ C25B3/23 | CN200680023242.6 | 2012-06-06
3512 | CN100586242C | 有机场致发光器件中发光层的形成方法 | 未缴年费 | 大日本印刷株式会社 | 2006-05-16 | 2010-01-27 | 本发明提供了一种以所需的图案形成具有均匀层厚度的发光层的方法，以及一种可以实现高质量显示效果和高可靠性的有机场致发光器件。所述发光层通过以下方式形成：提供具有表面张力不小于35达因/厘米的树脂膜作为表面层的橡皮布和用于发光层的油墨，所述油墨在剪切速率为100/秒测量的粘度(油墨温度23℃)在5～200cP范围内并含有表面张力不大于40达因/厘米和沸点在150～250℃范围内的溶剂，将所述用于发光层的油墨充填到凹版中的着墨孔内，允许所述橡皮布从所述着墨孔接收用于发光层的油墨，和将所述橡皮布上所述用于发光层的油墨转移到发光层形成面上。 | 1.一种在有机场致发光器件中形成发光层的方法，所述有机场致发光器件包括相对电极、所述电极之间配设的发光元件层，所述发光元件层至少包含发光层，所述方法包括下列步骤： 将用于发光层的至少包含有机发光材料的油墨充填到凹版中的着墨孔内； 允许橡皮布从所述着墨孔接收所述用于发光层的油墨；和 然后将所述橡皮布上用于发光层的油墨转移到发光层形成面上，其中 所述橡皮布具有表面张力不小于35达因/厘米的树脂膜作为表面层， 在剪切速率为100/秒和油墨温度为23℃的条件下测量，所述用于发光层的油墨的粘度在5～200cP的范围内，和 在所述用于发光层的油墨中使用表面张力不大于40达因/厘米和沸点在150～250℃的范围内的溶剂。 | H05B33/10 ¦ B41N10/02 ¦ B41F9/01 ¦ C09D11/00 ¦ B41F9/02 ¦ H01L51/50 ¦ B41M1/34 | CN200680025911.3 | 2010-01-27
3513 | CN100559629C | 有机电致发光用高分子组合物 | 未缴年费 | 住友化学株式会社 | 2006-05-17 | 2009-11-11 | 一种作为发光体或电荷输送材料的高分子材料，和一种含有交联剂的有机电致发光用高分子组合物，其特征在于，所述的交联剂没有芳族环。 | 1.一种有机电致发光用高分子组合物，其包含作为电荷输送材料或发光体的高分子材料，以及交联剂，其中所述的交联剂不含芳族环，并且所述的交联剂是五官能团或更多官能团的。 | H01L51/50 ¦ C08J3/24 ¦ C09K11/06 | CN200680016657.0 | 2009-11-11
3514 | CN101185027B | 接枝图案形成方法和导电图形成方法 | 未缴年费 | 富士胶片株式会社 | 2006-05-18 | 2011-11-30 | 本发明提供一种接枝图案形成方法，包括将可自由基聚合的不饱和化合物与能够通过曝光产生自由基的基体材料表面接触；并用波长360至700纳米的激光进行图像状曝光，以在基体材料表面上形成直接结合至基体材料上的图案状接枝聚合物。本发明还提供了一种导电图形成方法，包括赋予导电性至用接枝图案形成方法获得的形成图案状的接枝图案上。 | 1.一种接枝图案形成方法，包括： 将可自由基聚合的不饱和化合物与基体材料表面接触，该基体材料能够通过曝光产生自由基； 以及用波长360至700nm激光图像状曝光，以在所述基体材料表面上形成直接键合至基体材料上的图案状接枝聚合物； 其中，该基体材料为玻璃基材结合具有聚合引发部分Y和基体材料结合部分Q的化合物Q-Y，其中，Y可以经历光致开裂以引发自由基聚合，Q能够与该玻璃基材表面上的羟基结合；该聚合引发部分Y包括芳香酮基、苯乙酮酯基、磺亚胺基、磺酰酯基、N-羟基磺酰酯基、苄基酰亚胺基、三氯甲基和/或苄基氯基；该基体材料结合部分Q是反应性基团，其包括-Si(OMe)3、-SiCl3、-NCO和/或-CH2Cl；聚合引发部分Y和基材结合部分相互直接结合或通过连接基团结合，该连接基团包括饱和碳基、芳基、酯基、酰胺基、脲基、醚基、氨基和/或磺酰胺基；该连接基团可进一步具有取代基，该取代基包括烷基、烷氧基和/或卤族原子。 | G03F7/027 ¦ G03F7/20 ¦ C23C18/28 ¦ H05K3/18 | CN200680017491.4 | 2011-11-30
3515 | CN101175599B | 使用干涉激光光束的处理方法和处理装置 | 未缴年费 | 佳能株式会社 | 2006-05-18 | 2010-09-01 | 提供一种处理方法和一种处理装置，其中能够抑制可归因于通过干涉激光光束的处理中的表面波的干扰，具体地说，是通过具有等于或大于1fs并且等于或小于1ps的脉宽的脉冲激光的干涉激光光束的处理，其中，使得在激光的干涉方向上传播的表面波的波长比被处理物体的表面上的激光的干涉节距长，以处理所述物体。 | 1.一种用于通过使用干涉激光光束对被处理物体进行处理的方法，包括以下步骤： 调节激光光束，从而在激光光束的干涉方向上传播的表面波的波长比被处理物体的表面上的激光光束的干涉节距更长；以及 处理所述被处理物体。 | B23K26/00 ¦ B23K26/36 ¦ B23K26/06 ¦ G02B1/11 ¦ B23K26/067 ¦ G02B5/18 ¦ B23K26/352 ¦ B23K101/40 ¦ G02B1/118 | CN200680017097.0 | 2010-09-01
3516 | CN101189543B | 具有亮度增强层的发光器件 | 未缴年费 ¦ 权利转移 | 昕诺飞控股有限公司 | 2006-05-18 | 2011-08-10 | 提供一种包括校准装置(6)的亮度增强装置(5)，该校准装置具有接收区域(61)、比所述接收区域大的输出区域(62)、以及至少部分在所述接收区域和输出区域之间延伸的侧壁(63)。所述校准装置(6)的至少部分侧壁(63)包括第一滤光器，该第一滤光器设置成将第一光性质的光朝向所述第一校准装置(6)的所述输出区域(62)反射，所述光通过所述第一校准装置(6)的所述接收区域(61)而被接收，其中所述第一滤光器是二色性滤光器或偏振滤光器。 | 1.一种亮度增强装置(5)，包括接收表面和与接收表面相对的输出表面，还包括彼此相邻的至少第一校准装置(6)和至少第二校准装置(7)，每个校准装置都具有形成接收表面的一部分的接收区域(61，71)、形成输出表面的一部分的比所述接收区域(61，71)大的输出区域(62，72)、和至少部分地在所述接收区域和输出区域之间延伸的侧壁(63，73)，其中 所述第一校准装置(6)的至少部分侧壁(63)包括第一滤光器，该第一滤光器设置成将通过所述第一校准装置(6)的所述接受区域(61)而接收到的第一光性质的光朝向所述第一校准装置(6)的所述输出区域(62)反射， 所述第二校准装置(7)的至少部分侧壁(73)包括第二滤光器，该第二滤光器设置成将通过所述第二校准装置(7)的所述接受区域(71)而接收到的第二光性质的光朝向所述第二校准装置(7)的所述输出区域(72)反射，其特征在于 所述第一校准装置的输出区域(62)和所述第二校准装置的输出区域(72)至少部分地重叠，以及 所述第一光性质与所述第二光性质不同。 | G02B27/09 ¦ F21V9/00 ¦ G02B27/30 ¦ H01L33/00 ¦ H01L33/48 ¦ H01L33/60 | CN200680019252.2 | 2011-08-10
3517 | CN102569662B | 发光元件、发光器件和电子设备 | 未缴年费 | 株式会社半导体能源研究所 | 2006-05-19 | 2015-01-28 | 本发明的目标是提供功能层，当发光元件被制造或驱动时该功能层能够保护发光元件而不会遭受物理或化学影响而失效，并通过提供这种功能层，在不增加驱动电压和降低透光度和色纯度的情况下延长元件的寿命和提高元件特性。本发明的一个特征在于：在通过在一对电极间插入含发光物质层形成的发光元件中，在部分含发光物质层中提供由用于发光元件的复合材料(复合材料包括含有至少一个乙烯基骨架的芳香烃和金属氧化物)制成的缓冲层。用以形成本发明缓冲层的发光元件用复合材料具有高电导率和优异的透明度。 | 1. 一种发光器件，包括 第一电极； 第一电极上的第一发光层； 第一发光层上的复合材料层； 所述复合材料层上的第二发光层；和 第二发光层上的第二电极； 其中该复合材料层包括芳香烃和金属氧化物， 其中所述芳香烃具有一个乙烯基骨架并且具有1×10-6 cm2/Vs或更高的空穴迁移率，并且 其中所述金属氧化物为选自氧化钼、氧化钒、氧化钌和氧化铼中的一种。 | H01L51/50 | CN201210028237.1 | 2015-01-28
3518 | CN100585671C | 使用固体激光器的显示系统 | 未缴年费 | 安华高科技纤维IP | 2006-05-19 | 2010-01-27 | 基于本发明的一种显示系统包括具有磷光体的显示屏，当受到激光束的激励时，该磷光体发射从大约450nm至大约650nm的波长范围内的光。该激光束由具有从大约330nm至大约440nm的工作波长范围的固体激光器产生。 | 1.一种显示系统，包括： 液晶显示屏； 背光面板，该背光面板可工作用于将背光照明提供到该液晶显示屏上，所述背光面板包括具有磷光体涂层的第一主表面以及处于所述第一主表面相对那侧的相对主表面； 固体激光器，其可产生在从大约330nm至大约440nm的工作波长范围内的第一工作波长的激光束； 光束导引系统，其可接收来自该固体激光器的该激光束，并将该光束按照图案导引到该背光面板的第一主表面上的磷光体涂层上，所述图案被选择为在整个所述相对主表面上产生均匀照明度，其中该磷光体涂层受到激励发射在从大约450nm至大约650nm的波长范围内的第一种颜色的光。 | G09F9/30 ¦ H01S3/00 ¦ G02B6/42 ¦ G02F1/13 | CN200610084189.2 | 2010-01-27
3519 | TWI307967B | 自然光能電池及增效轉光粉 | 未缴年费 | 罗维鸿 | 2006-05-19 | 2009-03-21 | 本發明係關於一種自然光能電池及增效轉光粉,其透過將發光光譜在太陽輻射峰値波長(=470nm)與單晶矽對光照敏感性最高時的波長(=860-880nm)間移動,自然光能電池的有效率通常可達14-16%。本發明提供了可將太陽短波及可見光波段的輻射轉移至深紅色和紅外波段的增效轉光粉。這種增效轉光粉的架構基礎是以具有石榴石晶體架構的II,III,IV主族元素氧化物為基體的螢光粉,用III(Ce+3),IV(Cr+3),VIII主族元素作激活劑。螢光粉的化學式為(Y,Gd)3Al5-x(Mg,Si)xO12:Me,其中Y與Gd,Mg與Si的比例關係將決定螢光粉發光光譜移至535至780nm長波波段的具體位置。增效轉光粉由均勻填充了螢光粉超細散顆粒的有機聚合物構成,螢光粉顆粒的平均直徑為0.5~0.8微米。本發明所提供的自然光能電池完全工作時的有效率可達18-18.7%。 | 1.一種自然光能電池,其包括: 一矽片,用以承載後述之增效轉光粉;以及 一增效轉光粉,其被製成一薄聚合層的形式,該聚合層內填充有一無機螢光粉,且與該單晶矽片的外表層相接觸,其可强化吸收一第一特定分段波的自然光輻射,將其再輻射至一第二特定分段波; 其中該增效轉光粉係以聚碳酸酯及/或聚矽氧烷,及/或聚丙烯酸酯為基體構成的含氧聚合物,該聚合物中填充有以具有石榴石類型晶體架構的元素週期表II,III,IV主族元素的氧化物為基體的螢光粉顆粒,該顆粒的直徑小於峰値波長(d | H01L31/042 ¦ C09K9/00 | TW095117824 | 2009-03-21
3520 | CN101228645B | 喷墨印刷用PEDOT溶液的解决方案 | 未缴年费 | 剑桥显示技术有限公司 | 2006-05-19 | 2012-08-22 | 用于喷墨印刷光电器件的组合物，该组合物包括：电致发光或电荷传输有机材料；和沸点高于水沸点的高沸点溶剂。 | 1.组合物用于喷墨印刷有机发光器件中改进像素内和横跨行的接 合点处膜的均匀度的用途，该组合物包括PEDOT-抗衡离子；水；和沸点 高于水沸点的高沸点溶剂，该组合物还包括传导性改性剂，其中以 PEDOT∶抗衡离子之比为1∶40-1∶75的过量抗衡离子提供PEDOT∶抗衡离 子之比超过1∶20的传导性改性剂，其中所述抗衡离子是PSS。 | H01L51/00 ¦ C09D11/00 ¦ H01L27/32 ¦ C08G61/12 | CN200680026392.2 | 2012-08-22
3521 | CN100427530C | 一种光敏聚酰亚胺及其制备方法 | 未缴年费 | 电子科技大学 | 2006-05-23 | 2008-10-22 | 一种光敏聚酰亚胺及其制备方法，属于感光耐热高分子功能材料。所述PSPI的主要成份的重复结构单元结构式为：其中，聚合度n＝1-200；Ar1为芳香酮化合物；Ar2为苯环或萘环；R为邻位上含烷基、烷氧基或甲硫基的苯环；R′为α、β不饱和酮基或取代α、β不饱和酮基。以苯环邻位上含烷基、烷氧基或甲硫基的光敏性二胺和含丙烯酰基的光敏性二胺为原料，将四羧酸二酐有机溶液缓慢滴入光敏性二胺混合溶液进行聚合，再通过化学亚胺化得到所述PSPI。该类聚合物是一种结构型与自增感型结合的PSPI，分子结构中含有两种能够发生光交联反应的光敏活性基团，具有更高的光敏性和分辨率，优异的热稳定性和溶解性，光刻成形后膜的收缩率极小，在光刻工艺中有着广泛的应用前景。 | 1、一种光敏聚酰亚胺，其特征在于，其主要成份的重复结构单元结构式为： 其中聚合度n＝1-200； Ar1为芳香酮化合物，其化学表达式是： 其中X为O或S； Ar2为苯环或萘环，其化学表达式是： R为邻位上含烷基、烷氧基或甲硫基的苯环，其化学表达式是： R′为α，β不饱和酮基或取代α，β不饱和酮基，其化学表达式是： 其中X为O或N。 | C08G73/10 ¦ G03F7/004 | CN200610020873.4 | 2008-10-22
3522 | CN101079460B | 发光装置 | 未缴年费 | 台达电子工业股份有限公司 | 2006-05-23 | 2010-05-12 | 一种发光装置包括一基板、至少一发光元件、一保护层、一绝缘层、一金属层以及一连接层。其中，该基板表面具有一提升出光效率的结构，而该发光元件置于该基板上的一预设位置处，使该发光元件所发出的光线可以藉由提升出光效率的结构反射并集中射出，使提升发光装置的发光效率。该绝缘层设置于该预设位置处，且位于该基板与该发光元件之间。该金属层设置于该绝缘层之上。该连接层设置于该金属层与该绝缘层之间。 | 1.一种发光装置，包括： 一基板，该基板表面具有一提升出光效率的结构； 至少一发光组件，设置于该基板上的一预设位置处； 一保护层，包覆该发光组件； 一绝缘层，设置于该预设位置处，位于该基板与该发光组件之间； 一金属层，设置于该绝缘层之上；以及 一连接层，设置于该金属层与该绝缘层之间。 | H01L33/00 ¦ H01L51/50 ¦ H01L23/488 ¦ H01L23/28 ¦ H01S5/00 ¦ H01L33/48 | CN200610084473.X | 2010-05-12
3523 | CN101079461B | 发光装置 | 未缴年费 | 台达电子工业股份有限公司 | 2006-05-23 | 2010-05-12 | 一种发光装置包括一基板、一绝缘层以及至少一发光元件。该绝缘层设置于该基板之上，且该绝缘层具有一图案区暴露部分的该基板，该发光元件设置于该基板之上，且位于该图案区内，其中，对应该图案区的该基板表面具有一提升出光效率的结构，该提升出光效率的结构为波浪状或皱折状。 | 1.一种发光装置，包括： 一基板； 一绝缘层，设置于该基板之上，且该绝缘层具有一图案区暴露部分的该基板；以及 至少一发光元件，设置于该基板之上，且位于该图案区内， 其中对应该图案区的该基板表面具有一提升出光效率的结构，该提升出光效率的结构为波浪状或皱折状。 | H01L33/00 ¦ H01L23/498 ¦ H01L33/62 | CN200610084474.4 | 2010-05-12
3524 | TWI351109B | 半導體光感測器 | 未缴年费 | 新日本无线株式会社 | 2006-05-23 | 2011-10-21 | 本發明與習知技藝相較，其半導體光感測元件之感測光更趨於可見光且成本更低。本發明之半導體光感測元件具有半導體光接收元件，其光感測波長範圍介於400－1100奈米；半導體光接收元件上為具有微粒分散其中之透明樹脂，可擋住紅外線並允許可見光穿透使光接收元件產生光電流。本發明之半導體光感測元件更包括一聚光結構於半導體光感測元件之表面上。 | 1.一種半導體光感測器，包括：一半導體光接收元件，其感光波長介於可見光至紅外線之400-1100奈米的範圍；一透明樹脂，至少封住該半導體光接收元件之一光接收表面；複數個微粒，其粒徑不大於100奈米且平均分散於該透明樹脂中，其中該些微粒組成包括下列元素之硼化物：La、Pr、Nd、Ce、Y、Ti、Zr、Hf、V、Nb、Ta、Cr、Mo、或W，或釕氧化物、銥氧化物、或上述氧化物之組合，或上述硼化物與氧化物之組合；以及一聚光結構，位於該半導體光接收元件之該光接收表面上；其中該半導體光感測器接收一光源時，該些微粒阻擋該光源之紅外線，且該光源之可見光使該半導體光接收元件產生一光電流。 | H01L31/00 ¦ H01L31/0256 | TW095118264 | 2011-10-21
3525 | CN100544043C | 发光装置 | 未缴年费 | 台达电子工业股份有限公司 | 2006-05-23 | 2009-09-23 | 一种发光装置包括一基板、一第一金属层、至少一发光元件以及一保护层。其中，基板表面具有一提升出光效率的结构，该第一金属层设置于该基板和该提升出光效率的结构之上，而该发光元件置于该基板上的一预设位置处，使该发光元件所发出的光线可以通过提升出光效率的结构反射并集中射出，使提升发光装置的发光效率。 | 1、一种发光装置，包括： 一基板，其上具有一提升出光效率的结构； 一第一金属层，设置于该基板和该提升出光效率的结构之上； 至少一发光元件，设置于该第一金属层上的一预设位置处；以及 一保护层，包覆该发光元件。 | H01L33/00 ¦ H01L23/498 | CN200610084471.0 | 2009-09-23
3526 | CN101218693B | 场致发光器件 | 未缴年费 | 剑桥显示技术有限公司 | 2006-05-24 | 2011-12-21 | 一种有机场致发光器件，包括：衬底(14)；设置在衬底之上用于注入第一极性电荷的第一电极(15)；设置在第一电极之上用于注入与第一极性相反的第二极性电荷的第二电极(19)；设置在第一电极(16)和第二电极(19)之间的有机发光层(18)；以及设置在第二电极之上的密封件(22)，其中第二电极和密封件对发光层发射的光是透明的，其中在密封件(22)和第二电极(19)之间设置有空腔(20)，并且其中在密封件的至少一侧上设置有防反射涂层(24，26)，用于减小由发光层(18)发射的光的反射，从而改善光从该器件(12)的输出耦合，所述防反射涂层(24，26)对由发光层(18)发射的光是透明的。 | 1.一种有机场致发光器件，包括： 衬底； 设置在衬底之上用于注入第一极性电荷的第一电极； 设置在第一电极之上用于注入与所述第一极性相反的第二极性电荷的第二电极； 设置在第一电极和第二电极之间的有机发光层；以及 设置在第二电极之上的密封件， 其中第二电极和密封件对由发光层发射的光是透明的， 其中在密封件和第二电极之间设置有空腔，所述空腔具有10μm或更大的厚度，并且 其中两个防反射涂层分别设置在密封件的两侧上，以减小由发光层发射的光的反射，从而改善光从该器件的输出耦合，一个所述防反射涂层设置在空腔和密封件之间的界面上，而不设置在所述空腔之间的间隙中，所述防反射涂层对由发光层发射的光是透明的，所述密封件用作所述两个防反射涂层之间的间隔件，使得所述两个防反射涂层之间分隔开5到12微米之间的距离。 | H01L51/52 ¦ H01L51/56 ¦ H01L27/32 | CN200680025232.6 | 2011-12-21
3527 | CN100476039C | 用于半导体激光器中光栅制作的腐蚀液及制作方法 | 未缴年费 ¦ 权利转移 | 嘉兴海创激光科技有限公司 | 2006-05-25 | 2009-04-08 | 本发明一种用于半导体激光器中光栅制作的腐蚀液，其特征在于，该腐蚀溶液是按体积比为：Br2∶HBr∶H2O＝1∶25∶480配制的混合溶液。本发明的有益效果是在GaInP材料上腐蚀出较好得光栅形貌，从而得到了好得器件性能。同时，该腐蚀液还可用于其它III-V族化合物半导体材料的腐蚀，具有广泛的应用价值。 | 1、一种用于半导体激光器中光栅制作的腐蚀液，其特征在于，该腐蚀溶液是按体积比为： Br2∶HBr∶H20＝1∶25∶480配制的混合溶液。 | C23F1/16 ¦ H01S5/323 ¦ H01L21/66 ¦ H01L33/00 ¦ H01L21/306 | CN200610011983.4 | 2009-04-08
3528 | CN101194341B | 使等离子体-生成的离子偏转以防止离子到达EUV光源的内部元件的系统和方法 | 未缴年费 ¦ 权利转移 | ASML荷兰有限公司 | 2006-05-25 | 2010-12-08 | 一种用于保护EUV光源(20)的内部元件(30)免受在等离子体形成位置(28)上所产生且最初被引向内部元件(30)的离子(206a，206b)的影响的系统，所述系统包括：至少一个箔片(180)，插入在内部元件(30)和等离子体形成位置(28)之间，所述箔片具有一个基本上沿着从等离子体形成位置(28)到内部元件(30)延伸的线对准的表面(208a，208b)；以及磁源(200a，200b)，用于产生磁场(B2)以便于将离子(206a，206b)偏转到箔片表面(208a，208b)上。 | 1.一种用于保护EUV光源内部元件免受在等离子体形成位置处所产生的离子的影响的系统，所述等离子体形成位置发射电子脉冲之后便是离子脉冲，所述系统包括： 栅格，定位在离等离子体形成位置一距离处，所述栅格取向成与所述离子相互作用以减小离子的能量；以及 电路，电连接着所述栅格并且调谐到谐振频率，所述谐振频率等于在栅格处电子脉冲和离子脉冲之间的时间延迟的倒数。 | H01J49/40 ¦ G02B5/00 ¦ G03F7/20 ¦ G21C11/00 ¦ H01J1/50 | CN200680020424.8 | 2010-12-08
3529 | CN100386899C | 高效高亮全反射发光二极管及制作方法 | 未缴年费 ¦ 权利转移 | 北京太时芯光科技有限公司 | 2006-05-26 | 2008-05-07 | 高效高亮全反射发光二极管及其制作方法属于半导体光电子技术领域。依次包含图形电极(517)，第一导电型欧姆接触层(304)，第一导电型电流扩展层(305)，第一导电型下限制层(306)，非掺杂的有源区(307)，第二导电型上限制层(308)，第二导电型电流扩展层(309)，第二导电型欧姆接触层(310)，介质层，金属层(506)，金属焊料层(505)，阻挡层(402)，基板衬底(401)，金属电极(518)；介质层和金属层(506)联合作为反光镜；基板衬底(401)、阻挡层(402)和金属焊料层(505)组成基板(400)。本发明解决了DBR反射率角带宽有限和外延衬底吸收光子的问题，降低热阻，适宜于在高电流密度注入下工作，提高发光效率，实现光的大功率输出。 | 1.高效高亮全反射发光二极管，其特征在于：依次包含图形电极(517)，第一导电型欧姆接触层(304)，第一导电型电流扩展层(305)，第一导电型下限制层(306)，非掺杂的有源区(307)，第二导电型上限制层(308)，第二导电型电流扩展层(309)，第二导电型欧姆接触层(310)，介质层，金属层(506)，金属焊料层(505)，阻挡层(402)，基板衬底(401)，金属电极(518)； 其中介质层和金属层(506)联合作为反光镜；基板衬底(401)、阻挡层(402)和金属焊料层(505)组成基板(400)。 | H01L33/00 ¦ H01L33/38 | CN200610081232.X | 2008-05-07
3530 | CN100477295C | 碲镉汞薄膜材料表面氧化膜层的处理工艺 | 未缴年费 | 上海理工大学 | 2006-05-29 | 2009-04-08 | 碲镉汞薄膜材料表面氧化膜层的处理工艺，是将碲镉汞薄膜材料先用丙酮、无水乙醇、去离子水清洗后，经溴和无水乙醇溶液腐蚀，再用乳酸和乙二醇溶液进行表面处理，可获得氧化物极少甚至无氧化物的碲镉汞表面。可大大提高碲镉汞光伏探测器阵列的光电性能、成品率和可靠性，整个工艺过程简单，操作方便，重复性好，实用性强，对人体基本无伤害。可广泛用于碲镉汞材料表面的制备和碲镉汞光电器件的制造。 | 1.碲镉汞薄膜材料表面氧化膜层的处理工艺，包括对碲镉汞薄膜材料进行清洗处理；腐蚀处理和表面处理；其特征在于： A)先对碲镉汞薄膜材料进行清洗处理： a)在丙酮溶液中浸泡2～3分钟； b)在无水乙醇中浸泡1～2分钟； c)在室温下的去离子水中清洗1～2分钟； d)用高纯氮气吹干， B)再对碲镉汞薄膜材料进行腐蚀处理： a)将吹干的碲镉汞薄膜材料用溴和无水乙醇溶液腐蚀，溴和无水乙醇溶液的体积比为(0.005～0.05)∶1，腐蚀时间为10～60秒，并在腐蚀过程中不停地摇晃碲镉汞薄膜材料； b)在无水乙醇中清洗1～2分钟， C)最后对碲镉汞薄膜材料进行表面处理： a)将碲镉汞薄膜材料浸入乳酸和乙二醇溶液，乳酸和乙二醇溶液的体积比为(0.03～0.1)∶1，在溶液中浸泡1～2分钟； b)随后将碲镉汞薄膜材料用无水乙醇清洗1～2分钟； c)再用去离子水清洗洗1～2分钟； d)最后用高纯氮气吹干。 | H01L31/18 ¦ H01L21/30 ¦ H01L21/306 ¦ C23C16/56 ¦ C23G1/24 ¦ C23F1/10 | CN200610027038.3 | 2009-04-08
3531 | CN100517781C | 发光器件及其制造方法 | 未缴年费 | 夏普株式会社 | 2006-05-30 | 2009-07-22 | 一种发光器件(10)包括用于发射一次光的发光元件(11)和用于吸收部分一次光并且发射波长比一次光的波长更长的二次光的波长转换单元(12)，其中波长转换单元包括光吸收特性相互不同的多种磷光体(13、14、15)，其次在多种磷光体中的至少一种磷光体具有可以吸收从多种磷光体中的至少另一种磷光体中发射的二次光的吸收特性。 | 1.一种发光器件，其包含： 发光元件，其用于发射一次光；和 波长转换单元，其用于吸收部分一次光和发射波长比一次光的波长更长的二次光；其中 所述的波长转换单元包括光吸收特性相互不同的多种磷光体，并且 在所述的多种磷光体中的至少一种磷光体具有可以吸收从所述的多种磷光体中的至少另一种磷光体中发射的二次光的吸收特性。 | H01L33/00 ¦ C09K11/70 ¦ C09K11/08 ¦ H01L33/50 | CN200610087861.3 | 2009-07-22
3532 | CN101562227B | 发光器件及其制造方法 | 未缴年费 | 夏普株式会社 | 2006-05-30 | 2010-12-08 | 本发明提供发光器件及其制造方法。一种发光器件(10)包括用于发射一次光的发光元件(11)和用于吸收部分一次光并且发射波长比一次光的波长更长的二次光的波长转换单元(12)，其中波长转换单元包括光吸收特性相互不同的多种磷光体(13、14、15)，其次在多种磷光体中的至少一种磷光体具有可以吸收从多种磷光体中的至少另一种磷光体中发射的二次光的吸收特性。 | 1.一种发光器件，其包含： 发光元件，其用于发射一次光；和 波长转换单元，其用于吸收部分一次光和发射波长比一次光的波长更长的二次光；其中 所述的波长转换单元包括光吸收特性相互不同的多种磷光体，并且 在所述的多种磷光体中的至少一种磷光体具有吸收从所述的多种磷光体中的至少另一种磷光体中发射的二次光的吸收特性， 所述的波长转换单元包括用于发射蓝光的磷光体、用于发射绿光的磷光体和用于发射红光的磷光体的组合，或用于发射绿光的磷光体和用于发射红光的磷光体的组合， 所述的用于发射绿光的磷光体包括选自下列中的至少一种： 由a(M2，Eue，Mnf)O·bAl2O3表示的二价铕-锰共活化的铝酸盐磷光体， 由2(M11-g，Eug)O·SiO2表示的二价铕活化的硅酸盐磷光体，和 由MI3(MII1-h，Ceh)2(SiO4)3表示的三价铈活化的硅酸盐磷光体， 其中，M2表示选自Mg、Ca、Sr、Ba和Zn中的至少一种元素；a、b、e和f表示满足a＞0、b＞0、0.1≤a/b≤1.0和0.3≤f/e≤5.0的数；M1表示选自Mg、Ca、Sr和Ba中的至少一种元素；g表示0.005≤g≤0.10的数；MI表示选自Mg、Ca、Sr和Ba中的至少一种元素；MII表示选自Al、Ga、In、Sc、Y、La、Gd和Lu中的至少一种元素；并且h表示满足0.005≤h≤0.5的数，并且 所述的用于发射红光的磷光体包括由(MIII1-j，Euj)MIVSiN3表示的二价铕活化的氮化物磷光体，其中MIII表示选自Mg、Ca、Sr和Ba中的至少一种元素；MIV表示选自Al、Ga、In、Sc、Y、La、Gd和Lu中的至少一种元素；并且j表示0.001≤j≤0.05的数。 | H01L33/00 ¦ C09K11/77 ¦ H01L33/50 | CN200910141738.9 | 2010-12-08
3533 | JP5570116B2 | 側壁を用いた選択横方向エピタキシャル成長(SLEO)法による無極性および半極性III族窒化物の欠陥低減方法及び装置 | 未缴年费 ¦ 权利转移 | 独立行政法人科学技术振兴机构 | 2006-05-31 | 2014-08-13 | パターニングされたマスクを通してエッチングされたテンプレート材料の側壁からの選択横方向エピタキシャル成長法を用いることにより作製したIII族窒化物のa{11-20}面およびm{1-100}面のような無極性の面、または{10-1n}面のような半極性の面における貫通転位密度を低減する方法を提供する。該方法は、無極性または半極性のGaNテンプレートのようなテンプレート材料上にパターニングされたマスクを成膜する工程と、マスク内の開口を通して色々な深さにテンプレート材料をエッチングする工程と、溝の底から垂直に成長する材料が側壁の上部に到達する前に、側壁の上部から横方向に成長した材料を合体させることによって無極性または半極性のIII族窒化物を成長する工程を含む。合体した部分はマスクの開口を通して成長して、誘電体マスクの上を横方向に成長して、やがて完全に合体した連続的な膜が得られる。 | 1.【請求項1】 半極性III族窒化物材料における貫通転位密度を低減する方法であって、 (a)パターニングされたマスク内の1つ以上の開口を通してエッチングされたテンプレート材料の側壁から、該開口の上および該パターニングされたマスクの上の領域に半極性III族窒化物膜を形成するための成長条件であって、 (i)前記半極性III族窒化物膜の上面は半極性面であり、 (ii)前記開口および前記パターニングされたマスクの上の領域は、貫通転位密度がわずか107 cm-2、積層欠陥密度がわずか104cm-1である成長条件の下、III族窒化物材料の選択横方向エピタキシャル成長を行い、 (b) (1)前記テンプレート材料上に前記パターニングされたマスクを形成する工程と、 (2)前記テンプレート材料内に、前記側壁を画定する1つ以上の溝または柱を形成するために、パターニングされたマスク内の前記1つ以上の開口を通して前記テンプレート材料をエッチングする工程と、および (3)前記III族窒化物材料を前記側壁の上部から横方向に、および前記溝の底から垂直に成長する工程と、をさらに備え、 前記溝の底から垂直に成長する前記III族窒化物材料が前記側壁の上部に到達する前に、前記側壁の上部から横方向に成長する前記III族窒化物材料が合体することを特徴とする方法。 | C30B29/38 ¦ C30B25/04 ¦ H01L33/32 | JP2008514784 | 2014-07-04
3534 | CN100366646C | 一种聚合物电荷传输材料及其制备方法 | 未缴年费 | 复旦大学 | 2006-06-01 | 2008-02-06 | 本发明属电致发光材料技术领域，具体为一类用于有机电致发光器件(OLED)及其它光电器件的高分子电荷传输材料及其制备方法。本发明以二硫代苯甲酸酯异丙苯酯(CDB)为链转移剂、偶氮二异丁腈(AIBN)为引发剂、苯为溶剂，在60-80℃及惰性气氛条件下，通过可逆加成-断裂链转移自由基聚合(RAFT)方法，地合成了侧链含有空穴传输基团(咔唑基团)或电子传输基团(1，3，4-噁二唑基团)的功能性高分子，所得聚合物的相对分子量可控，分子量分布很窄。 | 1.一种聚合物电荷传输材料，其特征是采用可逆加成-断裂链转移自由基聚合方法制备获得，该聚合物侧链含有电子传输基团或者空穴传输基团，聚合物的分子量可控在10000-30000之间，分子量分布在1.03-1.25之间；其中，聚合单体为含有电子传输基团或空穴传输基团的甲基丙烯酸酯。 | C08F120/18 ¦ C08F2/38 ¦ C08F2/04 ¦ H01L51/54 | CN200610027198.8 | 2008-02-06
3535 | CN100578299C | 制造显示装置的模块及其制造方法、显示装置的制造方法 | 未缴年费 ¦ 权利转移 | 三星显示器有限公司 | 2006-06-01 | 2010-01-06 | 本发明提供一种用于制造显示装置的模块，该模块的制造方法，以及使用该模块制造显示装置的方法。在一个实施例中，该模块包括固体基板、第一柔性基板、第二柔性基板、以及第三柔性基板。固体基板具有上表面和与上表面相对的下表面。第一柔性基板位于固体基板的上表面上，并且第二柔性基板位于第一柔性基板上并具有开口，以容纳具有显示元件的柔性显示基板。第三柔性基板位于固体基板的下表面上，以防止固体基板的弯曲。有利地，减少了显示元件中像素的故障，并且用于制造显示装置的模块可以重复利用，以降低显示装置的制造成本。 | 1.一种用于制造显示装置的模块，包括： 固体基板，具有上表面和与所述上表面相对的下表面； 第一柔性基板，位于所述固体基板的所述上表面上； 第二柔性基板，位于所述第一柔性基板上，所述第二柔性基板具有开口，以容纳具有显示元件的柔性显示基板；以及 第三柔性基板，位于所述固体基板的所述下表面上，以防止所述固体基板的弯曲。 | G02F1/13 ¦ H01L27/32 ¦ H01L51/50 ¦ H05K3/36 ¦ G09F9/30 | CN200610083756.2 | 2010-01-06
3536 | CN101379631B | 具有相反载流子激子阻挡层的有机双异质结构的光伏电池 | 未缴年费 | 普林斯顿大学理事会 ¦ 南加利福尼亚大学 | 2006-06-01 | 2010-09-08 | 光敏电池，包括阳极和阴极；在阳极和阴极间连接的形成施主-受主结的施主型有机材料和受主型有机材料；和在施主-受主结的受主型有机材料和阴极间连接的激子阻挡层，该阻挡层基本由具有至少10-7cm2/V-秒或更高空穴迁移率的材料构成，其中阻挡层的HOMO高于或等于受主型材料的HOMO。 | 0001.1.光敏电池，包括： 阳极和阴极； 在阳极和阴极间连接的形成施主-受主结的施主型有机材料和受主型有机材料；和 在施主-受主结的受主型有机材料和阴极之间连接的激子阻挡层，该阻挡层基本由空穴迁移率为至少10-7cm2/V-秒或更高的第一材料组成， 其中激子阻挡层的HOMO高于或等于受主型有机材料的HOMO。 | H01L51/42 | CN200680027818.6 | 2010-09-08
3537 | CN101218263B | 热反应性近红外吸收的缩醛共聚物及其制备和使用方法 | 未缴年费 | 美洲染料资源公司 | 2006-06-01 | 2011-06-15 | 本发明描述了新型热反应性近红外吸收的缩醛共聚物，其在暴露于近红外的辐射下会发生化学和物理变化。本发明还描述了由乙烯醇聚合物或缩醛共聚物开始制备所述新型缩醛共聚物的方法。还描述了将新型近红外吸收的缩醛共聚物用于平版胶印板的涂层中的方法，使得在计算机直接制版和数字胶版印刷技术中用近红外激光成像装置直接成像。新型缩醛共聚物还可用于光致抗蚀剂应用、印刷电路板的快速原型制作以及化学传感器的开发中。 | 1.缩醛共聚物，其共价连接有辐射吸收片段，该片段在700nm～1100nm之间具有至少一个强吸收峰，且其具有以下通式结构： 其中， ●G1表示在pH为2.0～14.0之间的水溶液中提供溶解性的处理片段，且其为烷基或芳基化合物，所述化合物含有选自以下组成的组的官能团：羟基、羧酸基、磺酸基、磷酸基、二烷基氨基、三烷基铵盐官能团、环氧乙烷官能团和环氧丙烷官能团； ●G2表示提供成膜性和溶解在有机溶剂中的溶解性的处理片段，且其为C1-C10烷基或C1-C10烷基取代的芳基； ●G3表示暴露在近红外辐射下会发生化学或物理变化的热反应性片段，且(A)其包括能参与形成共价键的官能团，或(B)其为烷基或芳基化合物，所述化合物含有能参与形成氢键或离子键的官能团； ●G4表示在700nm和1100nm之间具有一个或多个强吸收峰以及在400nm～700nm之间具有至少一个强吸收峰的辐射吸收片段，且其具有以下通式 结构： 其中： ●NIR是近红外吸收发色团，其在700nm～1100nm之间具有一个或多个强吸收峰，且在400nm～700nm之间具有至少一个吸收峰； ●X是间隔基，其将近红外吸收发色团与缩醛共聚物骨架相连接； ●a，b，c，d，e和f是在0.02至0.98范围内的摩尔比；且 ● 中之一任选地和独立地被替代； 且其中，共聚物的分子量大于5,000g/mol。 | C08F8/00 ¦ B41N3/00 ¦ B41C1/10 ¦ C09D201/00 ¦ G03F7/004 | CN200680025104.1 | 2011-06-15
3538 | CN1851557B | 一种二维扫描精密激光曝光系统 | 未缴年费 | 中国科学院光电技术研究所 | 2006-06-02 | 2010-05-12 | 一种二维扫描精密激光曝光系统，由圆刻机工作台、被刻码盘、激光器、掩模、摆动扫描系统、精密激光步进台、掩模抬起机构及计算机控制系统组成，激光器作为光源，光束整形后投射到摆动扫描系统上，计算机控制系统经过控制摆动扫描系统和精密激光步进台的运动完成二维扫描照明掩模，将掩模上的图形复制被刻码盘上完成一个区域的光刻，圆刻机工作台带动码盘旋转选择被光刻的区域，掩模抬起机构在码盘旋转时将掩模抬起，曝光时落下。本发明具有定位准确、操作简便、安装调整方便等优点，大大提高了码盘刻制精度，保证了码盘刻制质量，提高了生产效率。 | 1.一种二维扫描精密激光曝光系统，其特征在于：由圆刻机工作台、被刻码盘、激光器、掩模、摆动扫描系统、精密激光步进台、掩模抬起机构及计算机控制系统组成，激光器作为光源，光束整形后投射到摆动扫描系统上，计算机控制系统经过控制摆动扫描系统和精密激光步进台的运动完成二维扫描照明掩模，将掩模上的图形复制被刻码盘上完成一个区域的光刻，圆刻机工作台带动码盘旋转选择被光刻的区域，掩模抬起机构在码盘旋转时将掩模抬起，曝光时落下； 所述的精密激光步进台包括：底座、径向移动台、滚珠丝杠副、轴承、联轴节、步进电机、调整手轮、直线导轨，径向移动台通过直线导轨与底座相连，步进电机通过联轴节、轴承与滚珠丝杆副相连，通过滚珠丝杆副驱动径向移动台沿直线导轨运动，调整手轮与电机轴相连，通过手轮调整径向移动台位置； 所述的摆动扫描系统包括：摆动电机、转向反射镜、扫描反射镜，激光器发出的激光束经转向反射镜照射到扫描反射镜上，通过摆动电机驱动扫描反射镜摆动完成一维扫描。 | G03F7/20 | CN200610012094.X | 2010-05-12
3539 | CN100489696C | 一种确定凹面全息光栅制作光路中两激光束夹角的方法 | 未缴年费 | 中国科学院长春光学精密机械与物理研究所 | 2006-06-02 | 2009-05-20 | 一种确定凹面全息光栅制作光路中两激光束夹角的方法属于光谱技术领域中涉及的一种确定两激光束夹角的方法。要解决的技术问题是：提供一种确定凹面全息光栅制作光路中两激光束夹角的方法。技术方案为：第一步，建立一套凹面全息光栅曝光装置；第二步，制备一个刻有角度线的大平板；第三步，利用步骤一所建立的凹面全息光栅曝光装置的光路，在光路中放置一个He-Ne激光器和大平板；使经过平面反射镜和及He-Ne激光器发出的光线的主光轴分别与大平板上的角度线重合；第四步，确定凹面全息光栅毛坯的位置，使三束激光的主光轴交点位置与凹面全息光栅毛坯的中心点重合。该方法对制作高质量的凹面全息光栅有直接的重大价值。 | 1、一种确定凹面全息光栅制作光路中两激光束夹角的方法，其特征在于：第一步，建立一套凹面全息光栅曝光装置；包括Kr+激光器(1)、第一平面反射镜(2)、半反半透镜(3)、第二平面反射镜(4)和第三平面反射镜(5)、第一针孔滤波器(6)和第二针孔滤波器(7)、干涉场(8)和凹面全息光栅毛坯(9)；在Kr+激光器(1)的激光束传播方向的光轴上置有第一平面反射镜(2)，第一平面反射镜(2)与光轴成45°角；在第一平面反射镜(2)的反射光光路上置有半反半透镜(3)，它的半反半透面与光轴成45°角；分别在半反半透镜(3)的反射面和透射面出射光的光轴上置有第二平面反射镜(4)和第三平面反射镜(5)；分别在第二平面反射镜(4)和第三平面反射镜(5)的反射光线的光轴上置有第一针孔滤波器(6)和第二针孔滤波器(7)；第一针孔滤波器(6)和第二针孔滤波器(7)发射光线的交汇区域形成了干涉场(8)；在干涉场(8)内置有凹面全息光栅毛坯(9)，凹面全息光栅毛坯(9)的中心点位于干涉场(8)的中心位置；角γ和δ为球面波通过凹面全息光栅毛坯(9)中心点的光线与凹面全息光栅毛坯(9)法线的夹角，本发明方法要确定的就是这两个角；激光束由Kr+激光器(1)发出，经第一平面反射镜(2)反射，又经过半反半透镜(3)分为能量相等的两束光，通过第二平面反射镜(4)和第三平面反射镜(5)调整两束光的夹角，两束光经过第一针孔滤波器(6)和第二针孔滤波器(7)后变为球面波，这两束球面波相遇后形成干涉场(8)，将凹面全息光栅毛坯(9)放入干涉场(8)内就可以曝光；第二步，制备一个大平板；大平板(10)上刻有用计算机确定的角度，角度线分别为第一角度线(11)、第二角度线(12)和第三角度线(13)，并且第二角度线(12)和第三角度线(13)与第一角度线(11)的夹角分别为γ和δ；使用时将大平板(10)的中心固定在五维调整装置的上表面的中心位置，通过调整五维调整装置，大平板(10)可以上下、前后、左右、旋转、倾斜等五个方向自由运动；第三步，利用步骤一所建立的凹面全息光栅曝光装置，不要摆放第一针孔滤波器(6)和第二针孔滤波器(7)及凹面全息光栅毛坯(9)，在光路中放置一个He-Ne激光器(14)和大平板(10)；调整大平板(10)，使其上表面与Kr+激光器经分束后的两束激光的主光轴位于同一个平面内，调整第二平面反射镜(4)和第三平面反射镜(5)及He-Ne激光器(14)，使经过第二平面反射镜(4)和第三平面反射镜(5)及He-Ne激光器(14)发出的光线的主光轴分别与大平板(10)上的第二角度线(12)、第三角度线(13)和第一角度线(11)重合；至此，大平板(10)上的第一角度线(11)分别与第二角度线(12)和第三角度线(13)之间的夹角被移植到凹面全息光栅曝光装置的光路中，这两个角相当于曝光光路中由He-Ne激光器(14)发出的光分别与经过第一平面反射镜(4)和第二平面反射镜(5)发出的光的夹角；第四步，确定凹面全息光栅毛坯(9)的位置，保持第二平面反射镜(4)和第三平面反射镜(5)及He-Ne激光器(14)的位置不变，将大平板(10)连同五维调整装置撤走，把凹面全息光栅毛坯(9)放置在光路中，调整凹面全息光栅毛坯(9)在光路中的位置，使三束激光的主光轴交点位置与凹面全息光栅毛坯(9)的中心点重合，凹面全息光栅毛坯(9)的中心点是指凹面全息光栅毛坯(9)的两对角线交点。 | G03H1/04 ¦ G02B5/18 | CN200610016902.X | 2009-05-20
3540 | TWI402616B | 新穎的光敏性樹脂組成物 | 未缴年费 | 美国富士电子材料股份有限公司 | 2006-06-02 | 2013-07-21 | 一種光敏性樹脂組成物，其包含：(d)至少一種聚苯并口咢唑前驅物聚合物；(e)至少一種具有結構VI之化合物：V1－Y－V2VI其中Y選自於S、O、NR2、(HOCH)p及每個R1選自於H、烷基、烯基、炔基、烷氧基或鹵素；每個R2選自於H、SH、CH3、C2H5及包含硫醇基團之線性或分枝的C1－C4烷基；p為整數1至4；及其中V1及V2各自獨立地選自於由下列所組成之群： 其中m各自獨立地為整數0至4，其附帶條件為僅有當Y＝下列時，m＝0：n為整數1至5；及每個R1如上述所定義；及(f)至少一種溶劑；其中該結構VI之化合物的存在量為，其可在當將該組成物塗佈在一基材上及隨後加工該基材以形成一影像時，能有效抑制殘餘物形成的量，其附帶條件為若該聚苯并口咢唑前驅物聚合物獨自由一在聚合物中不包含光活化部分的聚苯并口咢唑前驅物聚合物所組成，則(d)於該組成物中亦存在至少一種光活化化合物。 | 1.一種光敏性樹脂組成物，其包含：(a)至少一種聚苯并唑前驅物聚合物；(b)至少一種具有結構VI之化合物：其中Y選自於由下列所組成之群：S、O、NR 2 、(HOCH)p及其中每個R 1 各自獨立地選自於由下列所組成之群：H、烷基、烯基、炔基、烷氧基及鹵素；每個R 2 各自獨立地選自於由下列所組成之群：H、SH、CH3、C2 H5及包含硫醇基團之線性或分枝的C1-C4烷基；及其中V 1 及V 2 各自獨立地選自於由下列所組成之群：其中m各自獨立地為整數0至4，其附帶條件為僅有當Y=下列時，m可=0： n為整數1至5；p為整數1至4；及(c)至少一種有機溶劑；其中該結構VI之化合物存在於該組成物中的量為，其可在當將一光敏性組成物塗佈在一基材上及隨後加工所產生之經塗佈的基材以在該基材上形成一影像時，能有效抑制殘餘物形成，其附帶條件為若該聚苯并唑前驅物聚合物獨自由一在聚合物中不包含光活化部分之聚苯并唑前驅物聚合物所組成時，則(d)於該組成物中亦存在至少一種光活化化合物。 | G03F7/004 ¦ G03F7/039 ¦ C08G73/22 ¦ H01L21/027 | TW095119612 | 2013-07-21
3541 | CN100510785C | 蝇眼透镜片及制造方法、透射型屏幕、背投型图像显示装置 | 未缴年费 | 索尼公司 | 2006-06-05 | 2009-07-08 | 本发明提供一种蝇眼透镜片及制造方法、透射型屏幕及背投型图像显示装置，在背面投影型图像显示装置用的透射型屏幕中，实现高透射率和高对比度。在一主面上设有蝇眼透镜(12)的蝇眼透镜片的另一主面上形成感光性粘合层(14)，通过蝇眼透镜(12)对感光性粘合层(14)照射紫外线，相对感光性粘合层(14)形成粘合/非粘合图案，在支承体(18)的一主面上设置包有45wt%～65wt%碳粒子的黑色层(17)，形成黑色转印膜(19)，通过使黑色转印膜(19)与感光性粘合层(14)的表面接触而进行剥离。这样，可以制造具有形成二维透射部(15a)的遮光层(15)的蝇眼透镜片。 | 1.一种带遮光层的蝇眼透镜片，包括： 在一主面上设有蝇眼透镜的蝇眼透镜片； 在上述蝇眼透镜片的另一主面上设置的遮光层； 具有在上述蝇眼透镜片和上述遮光层之间形成的粘合/非粘合图案的感光性粘合层， 上述遮光层包括形成于上述粘合图案上的遮光部、形成于上述非粘合图案上并且使透过上述蝇眼透镜的光线透射的透射部， 上述透射部设置在与上述蝇眼透镜所形成的聚光部相对应的位置上， 上述遮光部含有碳粒子，该碳粒子的含量为45wt％以上、65wt％以下， 其特征在于，在上述遮光层中经由透明粘合剂层粘贴塑料板，上述粘合剂层的厚度为20μm以上、125μm以下，且100℃以上、200℃以下的弹性率为1×104Pa以上、1×105Pa以下。 | G02B3/10 ¦ G03B21/60 ¦ H04N5/74 ¦ H04N9/31 ¦ G02B3/00 ¦ G03F7/00 ¦ G03B21/625 | CN200610126384.7 | 2009-07-08
3542 | CN112166691B | 液晶光隔离器 | 未缴年费 ¦ 国防解密 | 中国工程物理研究院流体物理研究所 | 2006-06-05 | 2011-05-11 | 本发明提供了一种液晶光隔离器。本发明的液晶光隔离器设有第一光学透明材料(1)和第二光学透明材料(2)，在第一光学透明材料(1)和第二光学透明材料(2)上涂敷聚酰亚胺溶液形成第一取向膜(3)和第二取向膜(4)，第一取向膜(3)和第二取向膜(4)诱导手性液晶自组织成为具有晶体特征的结构，第一光学透明材料(1)和第二光学透明材料(2)贴合形成具有一定平行度和一定厚度的矩形或圆形空腔的液晶盒，液晶盒内灌注具有旋光性质的手性分子和具有双折射特性的液晶组成的混合物(5)。液晶光隔离器可实现对特定波长激光的光隔离。本发明的液晶光隔离器同传统的磁光隔离器相比，液晶光隔离器具有易于制作、成本较低、口径大、体积小等优点。同时又是一个无源被动器件，在激光聚变装置、光纤通信以及精密光学测量系统中具有很高的应用价值。 | 1.一种液晶光隔离器，其特征在于：所述的液晶光隔离器的第一光学透明材料(1)和第二光学透明材料(2)之间设置有控制液晶盒厚度的隔垫(6)，第一光学透明材料(1)和第二光学透明材料(2)相应的内表面分别涂敷有第一取向膜(3)和第二取向膜(4)，第一取向膜(3)和第二取向膜(4)与隔垫(6)形成的矩形或圆形空腔的液晶盒空间内灌注有具有旋光性质的手性分子和具有双折射特性的液晶组成的混合物(5)。 | G02F1/13 ¦ G02B5/30 ¦ G02B6/26 ¦ G02B27/28 | CN200610056192.3 | 2011-05-11
3543 | CN1877877B | 氮化物半导体基板及其制造方法 | 未缴年费 | 住友电气工业株式会社 | 2006-06-06 | 2010-05-12 | 提供物半导体基板的制造方法和基板，能够不从集结位错的部分再次释放位错，位错终结部以外的部分为低位错密度，扩展低位错的部分的面积。在衬底基板上附加覆盖部(γ)形成闭合曲线的掩模，使氮化物半导体气相生长，在露出部(∏)上形成被小面围住的凸型的小面丘，将形成露出部(∏)的轮廓线的覆盖部(γ)作为凹部，在维持露出部(∏)的小面丘和覆盖部(γ)的凹部的同时使其结晶生长，靠小面的作用向外侧驱赶位错，使其向轮廓线即覆盖部(γ)集结，在覆盖部(γ)上生成缺陷集合区域(H)，在露出部(∏)上小面下形成低缺陷单晶区域(Z)。在制作成器件后，可用加热的KOH、NaOH溶化缺陷集合区域(H)，分离成多角形芯片。 | 1.一种氮化物半导体基板，其特征是，具有表面和背面，并包括：缺陷集合区域(H)，其具有宽度(T’)，以具有该宽度(T’)的网状重复连续设置，集合从表面向背面贯通的缺陷，所述缺陷集合区域(H)的两侧是边界(K)，所述宽度(T’)是所述两侧边界(K)的间隔；低缺陷单晶区域(Z)，其被形成闭合曲线的缺陷集合区域(H)的边界(K)包围，为低缺陷的单晶，从表面达到背面。 | H01L33/00 ¦ H01L29/30 ¦ H01L21/205 ¦ C30B29/38 ¦ H01S5/323 ¦ H01S5/343 ¦ H01S5/00 | CN200610087778.6 | 2010-05-12
3544 | CN100448034C | 自然光能电池及增效转光粉 | 未缴年费 | 罗维鸿 | 2006-06-06 | 2008-12-31 | 本发明涉及一种自然光能电池及增效转光粉，其通过将发光光谱在太阳辐射峰值波长(λ＝470nm)与单晶硅对光照敏感性最高时的波长(λ＝860～880nm)间移动，自然光能电池的有效率通常可达14～16%。本发明还提供了可将太阳短波及可见光波段的辐射转移至深红色和红外波段的增效转光粉。这种增效转光粉的架构基础是以具有石榴石晶体架构的II，III，IV主族元素氧化物为基体的增效转光粉，用III(Ce+3)，IV(Cr+3)，VIII主族元素作激活剂。增效转光粉的化学式为(Y，Gd)3Al5-x(Mg，Si)xO12:Me，其中Y与Gd，Mg与Si的比例关系将决定增效转光粉发光光谱移至535至780nm长波波段的具体位置。增效转光膜由均匀填充了增效转光粉超细散颗粒的有机聚合物构成，增效转光粉颗粒的平均直径为O.5～0.8微米。本发明所提供的自然光能电池完全工作时的有效率可达18～l8.7%。 | 1.一种自然光能电池，其包括： 一硅片，用以承载后述的增效转光膜；以及 一增效转光膜，其被制成一薄聚合层的形式，该聚合层内填充有一增效转光粉，且与该单晶硅片的外表层相接触，其可强化吸收一第一特定分段波的自然光辐射，将其再辐射至一第二特定分段波， 其中该增效转光粉的基体是化学组成为(Y，Gd)3Al5-x(Mg，Si)xO12，其中x＝0～3的钇钆石榴石，用Ce+3、Cr+3或Fe+3单独或二者共同作激发剂，被可见光300～580nm波段的黄、橙、红、暗红色光激发发生再辐射，形成半宽Δλ0，5＞110nm的宽带带辐射及/或Δλ＝20～40nm的窄频带辐射，辐射峰值移至640～760nm波段，辐射被总厚度100～300微米的单晶硅片的P层强烈吸收。 | H01L31/055 ¦ C09K11/80 | CN200610083853.1 | 2008-12-31
3545 | CN100573784C | 具有光阻挡层的显示装置及其制造方法 | 未缴年费 | 第一毛织株式会社 | 2006-06-06 | 2009-12-23 | 本发明公开了一种非光敏性黑电极组合物和一种具有利用该组合物形成的黑电极的等离子体显示面板。用于该等离子体显示面板的黑电极包括非光敏性组合物，因此在电极上不会出现发黄的现象，但是透明电极层的导电率得以理想地确保，即使使用典型的导电粉末和多种黑色颜料。可以利用光刻法过程来进行图案化，因为对黑电极和辅助电极同时进行显影，它们能够用作电极，因为同时进行烧结。由于它是非光敏性的，所以可以使用多种黑色颜料，因此材料成本得以降低。 | 1.一种制造等离子体显示装置的方法，包括： 提供基板，可视图像将显示在该基板上； 在该基板上方提供放电维持电极，该放电维持电极基本上是透明的； 在该放电维持电极上方提供用于光阻挡层的第一层，该层包含黑色或者暗色颜料、银粉、相对于光阻挡层的总重为5wt％～30wt％的有机粘结剂和相对于光阻挡层的总重为30wt％～50wt％的玻璃粉，并且不包含光敏材料； 在该光阻挡层上方提供用于辅助电极的第二层；以及 利用光刻法有选择地蚀刻第二层，从而形成辅助电极；以及 有选择地蚀刻第一层，从而形成光阻挡层，其中有选择地蚀刻第一层是在有选择地蚀刻第二层曝光出第一层的表面时进行的，并且至少一部分蚀刻第一层的过程和蚀刻第二层同时进行。 | H01J9/02 ¦ G03F7/20 ¦ H01J17/49 ¦ G03F7/004 ¦ H01J11/12 ¦ H01J11/22 ¦ H01J11/24 ¦ H01J11/26 ¦ H01J11/34 ¦ H01J11/38 ¦ H01J11/40 ¦ H01J11/44 | CN200610083355.7 | 2009-12-23
3546 | CN100399194C | 基于微光学阵列多点曝光的极坐标直接写入方法及装置 | 未缴年费 | 哈尔滨工业大学 | 2006-06-07 | 2008-07-02 | 基于微光学阵列多点曝光的极坐标直接写入方法及装置。本发明属于超精密激光直接写入式微结构和微阵列光学器件制作领域。本发明的方法：首先，通过光强宏微双重调制分束的方法，使在每一环带内产生与径向位置成正比的写入光强，满足极坐标系中光调制系统宽的动态调制范围和快的调制反应速度的要求，可显著提高曝光光强的调制分辨力；其次，通过微光学阵列聚焦写入激光，在曝光基片上形成以确定方式排列的曝光点组合点阵；同时，通过依据回转工作台的回转扫描方式的曝光点组合点阵的联动控制，完成任意浮雕图形的曝光制作。本发明还提供一种基于微光学阵列多点曝光的极坐标直接写入装置。本发明用作多点曝光的极坐标直接写入。 | 1.一种基于微光学阵列多点曝光的极坐标直接写入方法，其特征是： 首先，通过光强宏微双重调制分束的方法，使在每一环带内产生与径向位置成正比的写入光强； 其次，通过微光学阵列聚焦写入激光，在曝光基片上形成以确定方式排列的曝光点组合点阵； 同时，通过依据回转工作台的回转扫描方式的曝光点组合点阵的联动控制，完成浮雕图形的曝光制作。 | G03F7/20 ¦ G02F1/01 | CN200610010129.6 | 2008-07-02
3547 | CN101218689B | 具有粘合剂的光电子元件 | 未缴年费 | 特利多尼克光电子有限责任公司 ¦ 卢米泰克生产和发展有限责任公司 | 2006-06-08 | 2014-04-16 | 在光电子元件中利用SiO2层作为粘合层。可以利用硅橡胶形成耐久的粘合。这种材料通常对常用作光电子元件的材料比如LED模块仅具有不充分的粘合强度，由此导致所生产元件的使用寿命明显降低。通过利用本发明的粘合层(600，601)可以有效避免这种局限性，同时明显改善了在湿润环境中工作时和温度变化引起的应力下的耐久性。 | 1.一种光电子元件， 其包含安装在支撑物(100)上的光电子元件(200)， 其中SiO2的光学透明粘合层(600，601)覆盖支撑物(100)的表面和光电子元件(200)的表面的至少一部分区域， 其中在所述粘合层(600，601)上施加硅氧烷材料的覆盖物或粘合层，和其中 所述光电子元件(200)的整个上侧表面以及侧表面都覆盖有所述SiO2的光学透明粘合层(600，601)， 其中所述硅氧烷不含有粘合剂。 | H01L33/44 ¦ H01L33/52 | CN200680024788.3 | 2014-04-16
3548 | CN101213237B | 聚芳撑 | 未缴年费 | 住友化学株式会社 | 2006-06-09 | 2011-12-07 | 一种高分子化合物，其特征在于包含由通式(1)表示的重复单元构成的链，并且构成所述链的重复单元的平均数为3以上，而且在头和尾之间形成的键相对于在这些重复单元之间形成的所有键的比率为85％以上：其中Ar1是其芳族环是芳族烃环的二价芳族基；R1是在Ar1上的取代基；n表示0至30的整数；并且当n为2以上的整数时，多个R1可以彼此相同或不同；当根据IUPAC有机化学命名法，通式(1)表示的重复单元的碳原子作为两个具有自由原子价的碳原子之间二价基团进行编号时，具有更小编号的碳原子被定义为头，而具有更大编号的碳原子被定义为尾；并且在通式(1)表示的重复单元都没有这样的二次对称轴，所述二次对称轴与连接头和尾的直线在该线的中点相交成直角。 | 1.一种聚合物化合物，其特征在于含有只含下式(1)表示的重复单元的链，其中形成所述链的重复单元的平均数为3以上，并且在头和尾之间形成的键相对于在这些重复单元之间形成的所有键的比率为85％以上， 其中，Ar1是具有6-30个碳的二价芳族基，并且二价芳族基的碳数不包括取代基的碳数；R1表示在Ar1上的取代基，并且它们各自独立地表示烃基、或烃氧基；n表示0至5的整数，并且当n为2以上的整数时，多个R1可以彼此相同或不同；当根据IUPAC有机化学命名法，由式(1)表示的重复单元的碳原子作为两个具有自由原子价的碳原子的二价基团进行编号时，具有更小编号的碳原子为头，而具有更大编号的碳原子为尾；并且由式(1)表示的重复单元都没有这样的二次对称轴，所述二次对称轴与连接头和尾的直线在该线的中点以直角相交， 其中(i)由式(1)所示的一类重复单元的总数为所有重复单元的50mol％以上；和(ii)所述聚合物化合物通过尺寸排阻色谱(SEC)的聚苯乙烯折合数均分子量(Mn)为5.0×102至1.0×106，并且 所述的二次对称轴是绕着其旋转180度的物体表现为与原来相同的轴。 | C08G61/02 ¦ C09K11/06 ¦ H01L51/50 ¦ H05B33/10 | CN200680024053.0 | 2011-12-07
3549 | JP5693815B2 | 金属錯体 | 未缴年费 ¦ 复审 | 马克专利公司 | 2006-06-09 | 2015-04-01 | 本発明は、新規なイオン性金属錯体を記載する。このタイプの化合物は、最も広い意味での電子産業に帰することのできる多くの種々の応用での機能性材料として使用することができる。 本発明の化合物は、式(1)及び(1a)で記載される。 | 1.【請求項1】 陽イオン若しくは陰イオンとして式(2a)の副構造M(L)t+nを含む、式(1)のイオン性化合物: [M(L)t+n(L‘)m(L‘‘)o] [ion]t-n 式 (1) 【化1】 式中、使用される記号及び添字は、以下が適用される: Mは、イリジウムであり; Dは、窒素であり; Xは、CR1であり、 Qは、1以上の基-N+(R)3若しくは-P+(R)3、であり、 Rは、出現毎に同一であるか異なり、H、重水素、F、CN、1〜40個のC原子を有する直鎖アルキル若しくはアルコキシ基、3〜40個のC原子を有する分岐或いは環状アルキル若しくはアルコキシ基(1以上のH原子は、Fで置き代えられていてよい)であり、又は6〜30個のC原子を有する芳香族基、2〜30個のC原子を有する複素環式芳香族環基、又は上記基のアリールオキシ若しくはヘテロアリールオキシ基であって、夫々は、1以上のR1基により置換されていてもよく、2以上のR基は、同一の環上若しくは異なる環上で、更なる脂肪族若しくは芳香族環基を互いに形成してもよいものであり、 kは、出現毎に同一であるか異なり、0,1,2,3若しくは4であり、ここで、式(2a)における少なくとも1つの添字kは0ではなく; R1は、出現毎に同一であるか異なり、H、重水素、F、Cl、Br、I、OH、NO2、CN、N(R2)2、B(OH)2、B(OR2)2、1〜40個のC原子を有する直鎖アルキル若しくはアルコキシ基、又は3〜40個のC原子を有する分岐或いは環状アルキル若しくはアルコキシ基(上記アルキル若しくはアルコキシ基中の夫々の1以上の隣接しないCH2基は、-R2C=CR2-、-C≡C-、Si(R2)2、Ge(R2)2、Sn(R2)2、-O-、-S-、NR2-、-(C=O)-、-(C=NR1)-、-P=O(R2)-若しくは-CONR2-で置き代えられていてもよく、また、1以上のH原子は、Fで置き代えられていてもよい)であり、又は6〜30個のC原子を有する芳香族基、2〜30個のC原子を有する複素環式芳香族基、又は上記基のアリールオキシ若しくはヘテロアリールオキシ基であって、夫々は、1以上の非芳香族R1基により置換されていてもよく、複数の置換基R1は、同一の環上若しくは異なる環上の何れかで、一緒になって更なるモノ或いはポリ環状、脂肪族若しくは芳香族環基を形成してもよいものであり、 R2は、出現毎に同一であるか異なり、H若しくは1〜20個のC原子を有する脂肪族炭化水素基若しくは6〜20個のC原子を有する芳香族炭化水素基若しくは2〜30個のC原子を有する複素環式芳香族炭化水素基であり、 nは1、2若しくは3であり、 tは、1、2若しくは3であり; 式(1)の配位子L‘及びL“は、2座配位でキレート化するモノ陰イオン性配位子であり、m及びoは、0であり; そして、[ion]が、錯イオン[M(L)t+n(L‘)m(L“)o]の対イオンとして作用するものである。 | C07F15/00 ¦ C09K11/06 ¦ H01L51/50 | JP2008519814 | 2015-02-13
3550 | CN100502027C | 光元件 | 未缴年费 | 精工爱普生株式会社 | 2006-06-13 | 2009-06-17 | 本发明提供了一种光元件，其可以防止由电极的断线引起的光元件的可靠性的下降。本发明的光元件(100)具有第一半导体元件(170)和第二半导体元件(160)，第一半导体元件包括：半导体层(116)、(117)、(118)；第一导电型的第一电极(131a)及第二电极(131b)，用于驱动上述第一半导体元件，形成在上述半导体层的上方的相互分开的位置上；以及第二导电型的第三电极(132)，用于驱动第一半导体元件；第二半导体元件(160)包括：第一导电型的第四电极(121)，用于驱动第二半导体元件；以及第二导电型的第五电极(122)，用于驱动第二半导体元件；该光元件还具有连接电极(142)，用于连接第一电极和第五电极、及用于连接第二电极和第五电极。 | 1.一种光元件，其中， 所述光元件包括： 第一半导体元件； 第二半导体元件；以及 连接电极， 所述第一半导体元件包括： 半导体层； 第一导电型的第一电极及第一导电型的第二电极，用于驱动所述第一半导体元件，形成在所述半导体层的上方的彼此分开的位置上；以及 第二导电型的第三电极，用于驱动所述第一半导体元件，所述第二半导体元件包括： 第一导电型的第四电极，用于驱动所述第二半导体元件；以及， 第二导电型的第五电极，用于驱动所述第二半导体元件， 在俯视图中，所述半导体层形成在一个区域，所述区域不包括连接所述第一电极和所述第二电极的假想线上的区域的至少一部分的区域， 在俯视图中，通过所述半导体层的形成区域以外的区域，所述连接电极连接所述第一电极、所述第二电极及所述第五电极。 | H01L27/15 ¦ H01S5/00 ¦ H01L33/38 ¦ H01S5/026 ¦ H01S5/042 ¦ H01S5/183 | CN200610082818.8 | 2009-06-17
3551 | CN100389361C | 基于受激布里渊散射和光纤环形结构可控光脉冲延时装置 | 未缴年费 | 哈尔滨工业大学 | 2006-06-15 | 2008-05-21 | 基于受激布里渊散射和光纤环形结构可控光脉冲延时装置，它涉及一种光纤中的光脉冲延时装置，它解决了现有技术中为获得长的延时时间而同时增加了系统复杂程度的问题。本发明的延时装置包括由第一光纤环形器(1)、第一隔离器(5)、第一光纤耦合器(4)和第一单模光纤(3)构成的光纤环形腔(2)，第一激光源(6)产生的泵浦光和第二激光源(7)产生的探测脉冲光在光纤环形腔(2)发生受激布里渊散射，所述泵浦光的频率与所述探测脉冲光的频率相差一个第一单模光纤(3)的布里渊频移值。本发明装置利用环形结构可以获得任意时间延时，具有时间延时可控，装置简单的优点。 | 1.基于受激布里渊散射和光纤环形结构可控光脉冲延时装置，所述延时装置包括产生泵浦光的第一激光源(6)和产生探测脉冲光的第二激光源(7)，其特征在于所述延时装置还包括第一光纤环形器(1)、第一隔离器(5)、第一光纤耦合器(4)和第一单模光纤(3)，第一光纤环形器(1)、第一隔离器(5)、第一光纤耦合器(4)和第一单模光纤(3)构成光纤环形腔(2)，第一激光源(6)产生的泵浦光从第一光纤环形器(1)的第一端口(1-1)输入并通过第一光纤环形器(1)的第二端口(1-2)入射到第一单模光纤(3)的一端，第二激光源(7)产生的探测脉冲光从第一光纤耦合器(4)的第一端口(4-1)输入并通过第一光纤耦合器(4)的第三端口(4-3)入射到第一单模光纤(3)的另一端，所述探测脉冲光经布里渊放大及延时后到达第一光纤环形器(1)的第二端口(1-2)并通过第一光纤环形器(1)的第三端口(1-3)入射到第一隔离器(5)的输入端，第一隔离器(5)的输出端通过光纤连接第一光纤耦合器(4)的第二端口(4-2)，第一光纤耦合器(4)的第四端口(4-4)输出所需延时光脉冲；所述第一激光源(6)产生的泵浦光的频率与所述第二激光源(7)产生的探测脉冲光的频率相差一个第一单模光纤(3)的布里渊频移值。 | G02F1/35 ¦ G02F1/39 ¦ G02B6/26 | CN200610010172.2 | 2008-05-21
3552 | CN101203802B | 二维图像显示装置、照明光源及曝光照明装置 | 未缴年费 | 松下电器产业株式会社 | 2006-06-15 | 2010-05-19 | 本发明提供一种二维图像显示装置、照明光源及曝光装置，其中，二维射束扫描部(2)反射来自红色激光光源(1a)、绿色激光光源(1b)以及蓝色激光光源(1c)的各射出射束，在二维方向上进行扫描；各扩散板(3a、3b、3c)使在二维方向被扫描的各光束扩散并将其导向各空间光调制元件(5a、5b、5c)；各空间光调制元件(5a、5b、5c)根据各色的视频信号来调制各光；分色棱镜(6)将调制后的3种色的光合波后导向投射透镜(7)；将彩色图像显示在投影屏(8)上。由于从射束扫描部射出的二维的光被扩散并照射到空间光调制元件上，因此可以使从扩散部件射出并照射空间光调制元件的射束的光轴不断变化，从而可以有效地抑制斑点噪声。 | 1.一种二维图像显示装置，其特征在于， 包括： 激光光源，至少有一个； 射束扫描部，一边至少在一维方向上扫描来自所述激光光源的射出射束，一边将来自所述激光光源的射出射束转换成二维的光； 空间光调制元件，将通过所述射束扫描部所扫描的光空间地进行调制；以及 光扩散部件，被设置在所述射束扫描部和所述空间光调制元件之间，使从所述射束扫描部射出的二维的光扩散。 | G03B21/14 ¦ G02B27/48 ¦ G02F1/13 ¦ G03F7/20 ¦ H01L21/027 | CN200680022220.8 | 2010-05-19
3553 | JP5043835B2 | 光電子応用のための(Al,Ga,In)NとZnOの直接ウェーハ·ボンディング構造とその作製方法 | 未缴年费 | 加利福尼亚大学董事会 ¦ 独立行政法人科学技术振兴机构 | 2006-06-16 | 2012-10-10 | 光が導電性のあるZnOを通過し、(Al,Ga,In)NとZnOが直接ウェーハ·ボンディングされた発光ダイオード(LED)を提供する。(Al,Ga,In)NとZnOのウェーハの両方に平坦で清潔な表面を準備する。次に(Al,Ga,In)NとZnOウェーハの間でウェーハ·ボンディング工程を行うが、これは(Al,Ga,In)NとZnOウェーハを互いに張り合わせて、そこで窒素雰囲気中で一軸性圧力の下、設定温度で設定された時間ウェーハ·ボンディングを行う。ウェーハ·ボンディング工程の後、ZnOはLEDの内部から光取り出し量を増加させるために整形される。 | 1.【請求項1】 光デバイスであって、 n型III 族窒化物、活性領域、およびp型III 族窒化物を備えたIII 族窒化物光電子デバイスと、 前記III 族窒化物光デバイスのZn面上の一つ以上の側面にウェーハ·ボンディングされた一つ以上の透明ZnO導電体層であって、該透明ZnO導電体層とIII 族窒化物光デバイスとの融着であるウェーハ·ボンディングされた少なくとも一つの界面を形成するための該透明ZnO導電体層と を備え、光が前記透明ZnO導電体層を通過し、前記透明ZnO導電体層が透明であるために前記III 族窒化物内の光吸収を低減し、前記透明ZnO導電体層のO面は前記透明ZnO導電体層からの光取出しを改良するために整形され、前記透明ZnO導電体層が導電性であるために、活性領域から発する光を均一にすることを特徴とする光デバイス。 | H01L33/32 ¦ H01L21/20 ¦ H01L21/02 ¦ H01S5/183 ¦ H01L33/00 ¦ H01L33/20 ¦ H01L33/22 | JP2008517176 | 2012-07-20
3554 | CN1880080B | 用来制造排液头的方法、排液头、及排液记录设备 | 未缴年费 | 佳能株式会社 | 2006-06-16 | 2011-05-04 | 本发明提供一种用来制造排液头的方法，该排液头包括：能量产生元件，用来产生用于排出液体的能量；排出口，用来排出液体；及通道，用于将液体供给到排出口。该方法包括如下步骤：在设有能量产生元件的基板上形成叠层，这样叠层包括具有用来形成通道的光屏蔽膜图案的多个层叠负性光敏树脂层，光屏蔽膜图案布置在其之间；对设置成在叠层中包括负性光敏树脂层通道的部件的部分进行曝光；及除去叠层中的负性光敏树脂层的未曝光部分。 | 1.一种用来制造排液头的方法，该排液头包括：能量产生元件，其构成为产生促使排出液体的能量；设置有排出口的喷嘴壁部件，上述排出口用于排出液体；及具有通道的壁的通道壁形成部件，该通道把液体供给到排出口，该方法包括如下步骤： 在设有能量产生元件的基板上形成叠层，这样叠层包括具有相应于通道的图案的光屏蔽膜图案的多个层叠的负性光敏树脂层，光屏蔽膜图案布置在其之间； 使用排出口掩模，对叠层中的负性光敏树脂层的被设置成上述通道壁形成部件的部分和被设置成喷嘴壁部件的部分进行曝光；及 除去叠层中的负性光敏树脂层的未曝光部分以形成通道和排出口。 | B41J2/16 ¦ B41J2/14 ¦ G03F7/20 | CN200610092831.1 | 2011-05-04
3555 | CN1917236B | 太阳能电池组件的制造方法 | 未缴年费 | 三洋电机株式会社 | 2006-06-16 | 2011-08-31 | 本发明改善用被称为接头或连接引线的连接部件将多个太阳能电池单元电连接而构成的太阳能电池组件的特性。本发明提供一种太阳能电池组件的制造方法，其特征在于：上述太阳能电池组件包括具有通过将非晶硅和晶体硅组合而构成的半导体异质结的太阳能电池单元(10)和连接多个上述太阳能电池单元(10)的接头(14)，对太阳能电池单元(10)实施高温加热处理后，将接头(14)焊接在太阳能电池单元(10)上，利用接头(14)将多个太阳能电池单元(10)电连接来制造太阳能电池组件。 | 1.一种太阳能电池组件的制造方法，利用连接部件将多个太阳能电池单元电连接来制造太阳能电池组件，其特征在于： 对太阳能电池单元实施加热处理后，将所述连接部件焊接在所述太阳能电池单元上， 所述加热处理在规定时间内将加热器的温度保持在200℃以上并利用光照射装置进行光照射，以提高太阳能电池单元的输出， 利用热风加热将焊料熔融来进行所述焊接。 | H01L31/18 | CN200610110817.X | 2011-08-31
3556 | TWI304278B | 半導體發光元件的基板及其製造方法 | 未缴年费 | 财团法人工业技术研究院 | 2006-06-16 | 2008-12-11 | 一種半導體發光元件的基板,其特徵為:這種基板為一種單晶材料,並具有可造成電磁波繞射之奈米晶體結構。而奈米晶體結構位在基板之一表面部分並具有一個被蝕刻過的區域及一個未被蝕刻過的區域,且這種基板的材料為一種單晶材料。其中,上述蝕刻過區域的深度範圍由10nm到200nm。因為具有週期性之奈米晶體結構,所以利用此基板所成長的半導體材料有較少的缺陷,並可降低材料應力。 | 1.一種半導體發光元件的基板,包括: 一單晶材料,且具有可造成電磁波繞射之一奈米晶體結構,該奈米晶體結構在該基板之一表面部分並具有一被蝕刻過的區域及一未被蝕刻過的區域,其中該被蝕刻過的區域的深度範圍由10nm到200nm,其中該奈米晶體結構為一週期性的結構,該週期性的結構具有複數個晶體,各該晶體的大小為100nm~900nm。 | H01L33/12 ¦ H01L33/20 ¦ H01L33/00 ¦ H01L33/16 | TW095121557 | 2008-12-11
3557 | CN100539242C | 电致发光器件 | 未缴年费 | 株式会社丰田自动织机 | 2006-06-19 | 2009-09-09 | 本发明涉及一种电致发光装置，其具有在平面图中基本上呈矩形的电致发光层，以及第一和第二电极。连接到该电致发光层的一个表面的该第一电极包括与电致发光层的一个表面接触的第一接触区域和连接到第一接触区域和外部第一导体的第一端子。连接到该电致发光层的另一个表面的该第二电极包括与电致发光层的另一个表面接触的第二接触区域和连接到外部第二导体的第二端子。第一电极的材料比第二电极的材料具有更高的体积电阻率。第一端子沿着电致发光层的一个长边形成。第二接触区域和第二端子在沿长边方向从电致发光层延长的区域上连接。 | 1、一种电致发光器件，其包括在平面图中是矩形的电致发光层、连接到该电致发光层的一个表面的第一电极和连接到该电致发光层的另一个表面的第二电极，其特征在于： 该第一电极包括与该电致发光层的一个表面接触的第一接触区域和连接到该第一接触区域和外部第一导体的第一端子；第一端子沿着该电致发光层的一个长边形成；第二电极包括与该电致发光层的另一个表面接触的第二接触区域和连接到外部第二导体的第二端子；第一电极由体积电阻率比第二电极的材料高的材料制成；并且第二接触区域和第二端子在沿电致发光层的长边方向从电致发光层延长的区域上连接。 | H01L51/50 ¦ H01L51/52 ¦ H05B33/26 ¦ H05B33/06 | CN200610106041.4 | 2009-09-09
3558 | CN100399083C | 可调谐双并联匹配光纤光栅解调系统 | 未缴年费 | 中国科学院上海光学精密机械研究所 | 2006-06-19 | 2008-07-02 | 一种可调谐双并联匹配光纤光栅解调系统，主要由一只1×3的耦合器、四个解调光纤光栅、五个光电探测器、四个光分路器、两个波长调谐器和一台计算机连接构成，两个波长调谐器分别调谐两对匹配解调光纤光栅对的中心波长，其中四个光电探测器分别接收所述的两对匹配解调光纤光栅对的四个解调光纤光栅的光强，另一个光电探测器直接接收传感光栅的部分光强作为参考光强。根据处于解调范围的一对解调光栅对应的两个光电探测器的输出值就能解调出传感光栅的中心波长。本发明系统具有成本低、快速、简捷、实用的特点。 | 1.一种可调谐双并联匹配光纤光栅解调系统，特征在于其构成是：一只1×3的耦合器(2)有三个输出端：其中第一输出端与第一光分路器(4)的一个分路输入端相连，第二输出端与第三光分路器(9)的一个分路端相连，第三输出端直接与第三光电探测器(14)相连；所述的第一光分路器(4)的另一个分路端与第一光电探测器(3)相连，该第一光分路器(4)的合路端与第一解调光纤光栅(5)相连，第一解调光纤光栅(5)的另一端与第二光分路器(7)的一个分路端相连，第二光分路器(7)的另一个分路端与第二光电探测器(6)相连，第二光分路器(7)的合路端与第三解调光纤光栅(8)相连，第三光分路器(9)的另一个分路端与第四光电探测器(15)相连，该第三光分路器(9)的合路端与第二解调光纤光栅(11)相连，第二解调光纤光栅(11)的另一端与第四光分路器(12)的一个分路端相连，第四光分路器(12)的另一个分路端与第五光电探测器(16)相连，第四光分路器(12)的合路端与第四解调光纤光栅(13)相连，第一解调光纤光栅(5)和第二解调光纤光栅(11)的中心波长由第一波长调谐器(10)控制，组成一对匹配光栅，第三解调光纤光栅(8)和第四解调光纤光栅(13)的中心波长由第二波长调谐器(17)控制，组成另一对匹配光栅，所述的第一光电探测器(3)、第二光电探测器(6)、第三光电探测器(14)、第四光电探测器(15)、第五光电探测器(16)、第一波长调谐器(10)和第二波长调谐器(17)均与计算机(18)相连，所述的第一解调光纤光栅(5)和第二解调光纤光栅(11)的反射谱部分重叠，第三解调光纤光栅(8)和第四解调光纤光栅(13)的反射谱部分重叠，而第三解调光纤光栅(8)中心波长和第二解调光纤光栅(11)中心波长之间的相对位置满足：当超出第一解调光纤光栅(5)和第三解调光纤光栅(8)的解调范围时刚好进入第二解调光纤光栅(11)和第四解调光纤光栅(13)的解调范围内，即当第一光电探测器(3)输出变为零时，第五光电探测器(16)要有输出值。 | G02B6/26 ¦ G02B6/34 ¦ G02B6/42 ¦ G01D5/26 ¦ G02F2/00 | CN200610027762.6 | 2008-07-02
3559 | TWI305029B | 曝光光遮蔽膜形成材料,多層連線結構,與其製造方法,以及半導體元件 | 未缴年费 | 富士通株式会社 | 2006-06-20 | 2009-01-01 | 本發明提供一種用於形成曝光光遮蔽膜的材料,其包括至少一由下述結構式(1)所代表之矽化合物,以及由下述結構式(2)所代表之矽化合物,其中R1及R2中至少一者係由可吸收曝光光線之取代基置換: (其中R1及R2可為相同或不同,以及各自代表氫原子、視需要地經取代之烷基、烯基、環烷基及芳基中任一者,以及n為整數2或更大) (其中R1、R2及R3可為相同或不同,R1、R2及R3中至少一者代表氫原子,以及其它代表視需要地經取代之烷基、烯基、環烷基及芳基中任一者,以及n為整數2或更大)。 | 1.一種用於形成曝光光遮蔽膜之材料,包含至少一下述物質: 下述結構式(1)所代表之矽化合物;以及 下述結構式(2)所代表之矽化合物, 其中在結構式(1)及(2)中,R1及R2中至少一者係由可吸收曝光光線之取代基置換: (其中R1及R2可為相同或不同,以及各自代表氫原子、視需要地經取代之烷基、烯基、環烷基及芳基中任一者,以及n為整數2或更大) (其中R1、R2及R3可為相同或不同,R1、R2及R3中至少一者代表氫原子,以及其它代表視需要地經取代之烷基、烯基、環烷基及芳基中任一者,以及n為整數2或更大)。 | H01L21/768 ¦ G03F7/20 ¦ H01L21/027 ¦ C08G77/60 ¦ H01L21/312 ¦ H01L21/314 ¦ H01L23/522 | TW095122045 | 2009-01-01
3560 | CN101203539B | 高分子材料和高分子发光元件 | 未缴年费 | 住友化学株式会社 | 2006-06-21 | 2012-07-18 | 一种发光或电荷-输送聚合物，所述的聚合物在骨架中具有作为重复单元的任选取代的芴二基并且还具有官能侧链，所述的官能侧链包含至少一个官能团，所述的官能团选自含有一个或多个除氮以外的杂原子或两个或更多个杂原子的空穴-注入/输送基团，含有一个或多个除氮以外的杂原子或两个或更多个杂原子的电子-注入/输送基团，和包含稠合芳族烃或杂环的发光基团，其特征在于，所述的官能团直接结合到任何一个芴二基的饱和碳原子上，或通过-Rk-X-基团(Rk表示亚烷基和X表示直接键或连接基团)在X处结合到任何一个芴二基上。 | 1.一种发光或电荷输送高分子化合物，所述的高分子化合物在主链中具有作为重复单元的可以具有取代基的芴二基，并且具有官能侧链，所述的官能侧链含有至少一个官能团，所述的官能团选自： 空穴注入/输送基团，所述空穴注入/输送基团选自含有两个或更多个氮原子的一价芳族胺或含有两个或更多个氮原子的一价金属配合物，所述含有两个或更多个氮原子的一价芳族胺具有选自由下面的式(H-1)至(H-14)组成的组中的结构； 和含有稠合多环芳族烃或杂环的发光基团， 其特征在于，所述的官能团直接结合到所述芴二基的饱和碳上，或通过-Rk-X-在X处结合到所述芴二基上，其中Rk表示亚烷基并且X表示直接键或结合基团，并且 其特征在于，在所述官能团是发光基团的情况下，所述发光基团直接结合到所述芴二基的9位，或通过-Rk-X-在X处结合到所述芴二基上的9位，其中Rk表示亚烷基并且X表示直接键或结合基团， 。 | C08G61/12 ¦ C09K11/06 ¦ H01L51/50 | CN200680022253.2 | 2012-07-18
3561 | CN102593367B | 发光器件和使用该发光器件的电子器具 | 未缴年费 | 株式会社半导体能源研究所 | 2006-06-22 | 2015-04-08 | 发光器件包括一对电极和在一对电极之间提供的混合层。混合层包含不含氮原子的有机化合物，即不含有芳胺骨架的有机化合物，和金属氧化物。作为有机化合物，优选使用含有蒽骨架的芳烃。作为这样的芳烃，列举t-BuDNA、DPAnth、DPPA、DNA、DMNA、t-BuDBA等。作为金属氧化物，优选使用氧化钼、氧化钒、氧化钌、氧化铼等。此外，当测量吸收光谱时混合层优选显示每1μm的吸光度是1或更小或在450-650nm的光谱中不显示明显的吸收峰。 | 1.一种发光元件，包括： 第一电极； 在所述第一电极上的发光层； 在所述发光层上的第一混合层，该第一混合层包括具有电子传递性能的物质和选自碱金属、碱土金属、碱金属氧化物、碱土金属氧化物、碱金属氟化物和碱土金属氟化物中的物质； 在所述第一混合层上且与其接触的第二混合层，该第二混合层包括氧化钼和不包含氮原子的芳烃；以及 所述第二混合层上且与其接触的第二电极, 其中所述第一电极的电势高于所述第二电极的电势。 | H01L51/52 ¦ H01L51/50 | CN201210025886.6 | 2015-04-08
3562 | CN1866809B | 延迟时间与输出波长可调的光缓存器 | 未缴年费 | 上海交通大学 | 2006-06-22 | 2010-04-21 | 一种光通信技术领域的延迟时间与输出波长可调的光缓存器，本发明中，2×1光耦合器的两个输入端口一个为光缓存器的输入口，与外界相连，另一个端口则与偏振控制器联接，2×1光耦合器的输出端与掺铒光纤放大器相连；掺铒光纤放大器输出端连接光滤波器的输入端，而光滤波器输出端则与光单边带调制器连接；射频信号源、偏置电压控制器、相移电压控制器分别与光单边带调制器相应的控制端口连接；而光单边带调制器输出端连接环行器的输入端；环行器的输出端与布拉格光纤光栅连接，而环行器的环回端口则与偏振控制器连接。本发明具有延迟时间与输出波长可调以及调节方便，功率损伤小的特点，可以满足高速光分组交换下光路由系统的性能要求。 | 1.一种延迟时间与输出波长可调的光缓存器，包括2×1光耦合器、掺铒光纤放大器、光滤波器、光单边带调制器、环行器、布拉格光纤光栅、偏振控制器、射频信号源、偏置电压控制器、相移电压控制器，其特征在于：2×1光耦合器的两个输入端口一个为光缓存器的输入口，与外界相连，另一个端口则与偏振控制器联接，2×1光耦合器的输出端与掺铒光纤放大器相连；掺铒光纤放大器输出端连接光滤波器的输入端，而光滤波器输出端则与光单边带调制器连接；射频信号源、偏置电压控制器、相移电压控制器分别与光单边带调制器相应的控制端口连接；而光单边带调制器输出端连接环行器的输入端；环行器的输出端与布拉格光纤光栅连接，而环行器的环回端口则与偏振控制器连接，以使环回的光信号重新耦合至光缓存器的输入端；射频信号源通过分路器和移相器把相差90°的两路射频信号分别加载到光单边带调制器的射频输入端口； 所述的布拉格光纤光栅的带宽大于两倍的波长变换间隔； 所述的射频信号源输出信号频率高于输入光信号的频率； 所述的移相器保持90°相移。 | H04J14/02 ¦ H04Q11/00 ¦ G02B6/26 | CN200610027976.3 | 2010-04-21
3563 | CN103832050B | 平版印刷版原版及使用其的图像形成方法 | 未缴年费 | 伊斯曼柯达公司 | 2006-06-22 | 2016-04-06 | 本发明提供具有高耐印性且显影宽容度宽、在显影中无堆积物产生、具有优异的显影特性的红外线敏感性或热敏性的平版印刷版原版。在含有基板、形成在基板上的第1图像记录层和形成在第1图像记录层上的第2图像记录层的平版印刷版原版中，第1图像记录层含有在碱性水溶液中为可溶性或分散性的树脂，第2图像记录层含有具有取代基的聚氨酯，所述取代基具有酸性氢原子。 | 1.红外线敏感性或热敏性的平版印刷版原版，其含有： 基板、 形成在所述基板上的第1图像记录层、和 形成在所述第1图像记录层上的第2图像记录层，其特征在于， 所述第1图像记录层含有在具有11或以下的pH的碱性水溶液中为可溶性或分散性的树脂，所述树脂相对于该层的固体成分质量以20～95质量%存在于所述第1图像记录层中， 所述第2图像记录层含有具有取代基的聚氨酯，所述取代基具有酸性氢原子，其中所述具有酸性氢原子的取代基为羧基。 | B41C1/10 ¦ G03F7/00 | CN201410092663.0 | 2016-04-06
3564 | CN100478720C | 用平行光纤解决OBS中竞争的链路结构及波长分配方法 | 未缴年费 | 北京大学 | 2006-06-23 | 2009-04-15 | 本发明提供了一种利用平行光纤解决光突发交换中数据包竞争的链路结构及相应波长分配方法。由两根或多根相同属性的平行光纤加两端与节点连接的接头构成平行光纤链路，同时对该平行光纤链路的设计相应的波长分配方法，每根光纤都传输相同的波长λ0，λ1，λ2，…，λw，其中λ0用来传输控制信息，将余下的用来传输数据的W个波长进行波长分组，在每组波长中再按照传统的方法分配波长。本发明的突发数据包竞争解决机制是利用增加链路容量来实现的，它可以解决两个或两个以上突发数据包竞争，且具有易于实现、成本较低的特点，能够呈指数级的降低光突发交换网络的阻塞率和丢包率。 | 1.一种光突发交换网络的链路结构，由多根具有相同传输特性的平行通信光纤及光纤两端与节点连接的接头构成，所述多根平行通信光纤共同完成节点间的数据传输，指定多根平行通信光纤中的一根为主用，余下为从用，首先启用主用光纤中的波长，从用光纤中的波长在数据包发生竞争时启用，同时对每根光纤中进行数据传输的波长进行波长分组：每根光纤都传输相同的波长λ0，λ1，λ2，…，λw，共W+1个波长，其中λ0用来传输控制信息，将余下的W个波长每N个波长分成一组来传输数据，其中W和N为大于等于1的整数，W能被N整除，在光突发交换网络的边缘，将汇聚后的突发包按照节点对及相应路由信息选取一组波长，然后在该选定的波长组中分配波长。 | G02B6/26 ¦ G02B6/35 ¦ H04J14/02 | CN200610090117.9 | 2009-04-15
3565 | TWI361501B | 具有黏結劑之光電子組件 | 未缴年费 | 特里多尼克光电子有限公司 ¦ 路米科技生产制造股份有限公司 | 2006-06-23 | 2012-04-01 | 本發明在光電子組件之情況下，將SiO2層使用作為黏結劑層。其可藉聚矽氧橡膠永久黏結劑連結而製造(該等材料一般對例如經常使用於光電子組件如LED模組之材料而言，僅具有不當之黏結性；此缺點進而造成使所製得之組件之使用壽命明顯減短之結果。本發明藉由使用黏結劑層(600,601)之方式，可有效避免此等缺點，且於潮濕環境下及在溫度變化之情況下的耐久性明顯獲得改善。 | 1.一種光電子組件，其包含一光電子組件部件(200)，其具有一表面安裝在載體(100)之一表面上，一SiO2光學透明黏結劑層(600,601)，其覆蓋該載體之該表面及該光電子組件部件(200)之表面之至少一部份，其中該黏結劑層(600,601)具有100 nm或以下之厚度，及一聚矽氧(silicone)材料之覆蓋或黏結層，其係施加於黏結劑層(600,601)上。 | H01L33/44 ¦ H01L33/56 ¦ H01L31/0203 ¦ H01L31/0216 ¦ H01L33/52 | TW095122606 | 2012-04-01
3566 | TWI351759B | 半導體裝置及其製造方法 | 未缴年费 | 三洋电机株式会社 | 2006-06-27 | 2011-11-01 | 本發明的目的係在搭載有光檢測元件的背面入射型半導體裝置及其製造方法中，謀求不增加製造成本而提昇其性能。將支撐體(15)接著於形成有光檢測元件(11)及其墊電極(13)的半導體基板(l0)表面。接著，蝕刻支撐體(15)，且貫穿支撐體(15)並形成露出墊電極(13)之通孔(16)。然後，穿過連接墊電極(13)的通孔(16)並形成延伸至支撐體(15)表面的配線(17)。最後，藉由切割將半導體基板(10)分離成複數個半導體晶片(10A)。該半導體裝置係以支撐體(15)與電路基板(30)相對向的方式裝設。 | 1.一種半導體裝置，係與電路基板連接之半導體裝置，具備有：形成在半導體晶片之半導體基板表面，且接收從該半導體晶片背面入射的光線之光檢測元件；與前述光檢測元件連接且形成在前述半導體晶片表面之墊電極；形成在前述半導體晶片表面的支撐體；貫穿前述支撐體並露出前述墊電極表面的通孔；以及與前述墊電極連接且穿過前述通孔並延伸至前述支撐體表面的配線；前述半導體基板具有10至30μm之厚度；而前述電路基板與延伸至前述支撐體表面的配線係相對向並電性連接。 | H01L27/146 ¦ H04N5/00 ¦ H01L27/148 ¦ H01L23/12 ¦ H01L27/14 ¦ H01L31/02 ¦ H04N5/335 ¦ H04N5/369 ¦ H04N5/372 | TW095123109 | 2011-11-01
3567 | CN101164144B | 曝光方法及曝光装置、以及器件制造方法 | 未缴年费 | 株式会社尼康 | 2006-06-27 | 2010-09-15 | 通过组合由照射装置(91)进行的对可动光学元件(90)的非曝光光照射所产生的光学系统(PLL)的光学特性调整、以及通过光学特性调整装置使光学元件(90)移动所进行之光学系统(PLL)的光学特性调整，来修正起因于例如以偏离光轴的位置为中心光学元件以偏离光轴的位置为中心的温度分布的光学系统的光学特性变动。另外，为了在偶极(dipole)照明条件下等，将光瞳(PP1、PP2、PP3)附近的光学元件的非旋转对称的温度分布所导致之光学系统的光学特性，设成由光学特性调整装置容易修正的光学特性，而通过照射装置(91A)对光学元件(111)照射非曝光光来使该光学元件(111)成为旋转对称的温度分布。由此，可有效地修正因吸收照明光所导致的光学系统的光学特性变动。 | 1.一种曝光方法，经由光学系统利用第1能量束使物体曝光，在上述物体上形成规定的图案，其特征在于包括： 照射步骤，为了调整上述光学系统的光学特性，对构成上述光学系统至少一部分的至少一个可动光学元件，照射与上述第1能量束不同波长区域的第2能量束；以及 修正步骤，移动包含上述第2能量束所照射的可动光学元件的至少一个可动光学元件，来调整上述光学系统的光学特性； 作为上述光学系统，使用在包含上述物体侧端部与其相反侧端部的多个位置，上述第1能量束通过偏离了光轴的区域的光学系统。 | H01L21/027 ¦ G03F7/20 | CN200680012949.7 | 2010-09-15
3568 | CN101021682B | 抗蚀覆盖膜形成材料、形成抗蚀图的方法、半导体器件及其制造方法 | 未缴年费 | 富士通株式会社 | 2006-06-27 | 2010-11-10 | 本发明提供一种抗蚀覆盖膜形成材料，其可适用于液浸曝光用的抗蚀覆盖膜，并可以透射ArF受激准分子激光，并且提供使用抗蚀覆盖膜形成材料来形成抗蚀图的方法。该抗蚀覆盖膜形成材料包含在任一主链和侧链上具有脂环骨架的树脂；它是非光敏的，并且用于形成在液浸曝光时覆盖抗蚀膜的抗蚀覆盖膜。形成抗蚀图的方法包括在要处理的工件表面上形成抗蚀膜，用本发明的抗蚀覆盖膜形成材料在抗蚀膜上形成抗蚀覆盖膜，使用来曝光的光透过抗蚀覆盖膜照射抗蚀膜进行液浸曝光，并使抗蚀膜显影。 | 1.一种抗蚀覆盖膜形成材料，其包含： 在任一主链和侧链上具有脂环骨架的树脂，其中所述树脂是碱不溶性非氟化树脂，其重均分子量为1,000至1,000,000，其在抗蚀覆盖膜形成材料中的含量为0.5重量％至5重量％，且所述脂环骨架在树脂中的含量以具有脂环基团的单体单元的摩尔分数表示时为30摩尔％-90摩尔％； 其中抗蚀覆盖膜形成材料本身是非光敏性的，其用于形成在抗蚀膜经受液浸曝光时用于覆盖抗蚀膜的抗蚀覆盖膜。 | G03F7/00 ¦ G03F7/20 ¦ G03F7/26 ¦ H01L21/00 | CN200610094195.6 | 2010-11-10
3569 | CN100403148C | 透射反射式液晶显示器件的阵列基板及其制造方法 | 未缴年费 | LG显示器股份有限公司 | 2006-06-29 | 2008-07-16 | 一种用于透射反射式液晶显示器件的阵列基板包括：基板；基板上的栅线和数据线，栅线和数据线彼此相交以限定象素区域，其包括透射区域和围绕透射区域的反射区域；具有栅绝缘层的薄膜晶体管，该薄膜晶体管电连接到栅线和数据线；第一钝化层，具有暴露薄膜晶体管的漏极的漏极接触孔和暴露透射区域中基板的通孔；在第一钝化层上的象素电极，象素电极通过通孔接触透射区域中的基板；象素电极上的反射片，反射片通过漏极接触孔电连接到漏极以及连接到象素电极；和由透明导电材料形成的漏极端子，位于所述反射片和漏极之间并且所述漏极端子与所述象素电极分开。 | 1.用于透射反射式液晶显示器件的阵列基板，包括： 基板； 基板上的栅线和数据线，栅线和数据线彼此相交以限定象素区域，其包括透射区域和围绕透射区域的反射区域； 具有栅绝缘层的薄膜晶体管，该薄膜晶体管电连接到所述栅线和数据线； 薄膜晶体管上的第一钝化层，第一钝化层具有暴露所述薄膜晶体管的漏极的漏极接触孔和暴露透射区域中基板的通孔； 位于第一钝化层上的象素电极，所述象素电极通过所述通孔接触透射区域中的基板； 象素电极上的反射片，反射片通过漏极接触孔电连接到漏极以及连接到所述象素电极；和 由透明导电材料形成的漏极端子，位于所述反射片和漏极之间，并且所述漏极端子与所述象素电极分开。 | G02F1/136 ¦ G02F1/1333 ¦ H01L29/786 ¦ G03F7/20 | CN200610090303.2 | 2008-07-16
3570 | CN100539204C | 叠层型光电动势装置 | 未缴年费 | 三洋电机株式会社 | 2006-06-30 | 2009-09-09 | 本发明的光电动势装置，在光入射侧配置有将非晶硅层(8)作为光电变换层的光电动势组件，在其后侧配置有将微晶硅层(5)作为光电变换层的光电动势组件，其特征在于，将利用红外吸收分光法测量作为光电变换层的非晶硅层(8)和微晶硅层(5)所得到的Si-H拉伸模式的峰值面积设定为I[Si-H]，将Si-O拉伸模式的峰值面积设定为I[Si-O]，将它们的比设定为α(＝I[[Si-O]/I[Si-H])时，第二光电动势组件的作为光电变换层的微晶硅层(5)的α2大于第一光电动势组件的作为光电变换层的非晶硅层(8)的α1，而且，第二光电动势组件的短路电流Isc2大于第一光电动势组件的短路电流Isc1。 | 1.一种叠层型光电动势装置，在光入射侧设置有第一光电动势组件，该第一光电动势组件由叠层一个导电型的非单晶半导体层、实质上本征并且有助于发电的作为光电变换层的非晶硅层、和其它导电型非单晶半导体层构成，在相对于光入射设置有在所述第一光电动势组件后侧的第二光电动势组件，该第二光电动势组件由叠层一个导电型的非单晶半导体层、实质上本征且有助于发电的作为光电变换层的微晶硅层、和其它导电型非单晶半导体层构成， 其特征在于： 将利用红外吸收分光法测量作为光电变换层的所述非晶硅层和所述微晶硅层所得到的Si-H拉伸模式的峰值面积设定为I[Si-H]，将Si-O拉伸模式的峰值面积设定为I[Si-O]，将它们的比设定为α，其中α＝I[Si-O]/I[Si-H]时，所述第二光电动势组件的作为光电变换层的所述微晶硅层的α2大于所述第一光电动势组件的作为光电变换层的所述非晶硅层的α1，而且 所述第二光电动势组件的短路电流Isc2大于所述第一光电动势组件的短路电流Isc1。 | H01L31/04 ¦ H01L31/042 ¦ H01L31/075 ¦ H01L31/06 ¦ H01L31/076 ¦ H01L31/077 | CN200610100509.9 | 2009-09-09
3571 | CN100470279C | 全光纤倏逝波生物传感器 | 未缴年费 ¦ 许可 | 清华大学 | 2006-06-30 | 2009-03-18 | 全光纤倏逝波生物传感器属于生物检测技术领域，特别涉及到利用激光激发标记有荧光分子的生物物质发光，从而实现生物检测的技术。其特征在于，该传感器的激光传输和荧光接收光路含有置于样品流路中的光纤探头和一个单、多模光纤耦合器，该单、多模光纤耦合器含有一根单模光纤和一根多模光纤，激光发射装置的激光出射端通过一个激光到光纤耦合器耦合到单模光纤的一端，单模光纤的另一端耦合到多模光纤中，该多模光纤的一端连接光纤探头，其另一端置于荧光采集及数据处理装置的光入射端。本发明能够有效减少光传输的能量损失，提高荧光的耦合效率，进一步提高了光的传递效率和仪器的信噪比，并尽可能地减少了光学分离元件，简化了仪器结构。 | 1、全光纤倏逝波生物传感器，含有激光发射装置、激光传输和荧光接收光路、样品流路、荧光采集及数据处理装置，其特征在于，所述激光传输和荧光接收光路含有置于样品流路中的光纤探头(8)和一个单一多模光纤耦合器(5)，所述单一多模光纤耦合器(5)含有一根单模光纤(501)和一根多模光纤(502)，所述激光发射装置的激光出射端通过一个激光到光纤耦合器(2)耦合到所述单模光纤(501)的一端，所述单模光纤(501)的另一端耦合到所述多模光纤(502)中，所述多模光纤(502)的一端连接所述光纤探头(8)，其另一端置于所述荧光采集及数据处理装置的光入射端；所述光纤探头(8)是组合锥型的光纤，该光纤探头(8)表面修饰有生物识别分子。 | G02B6/26 ¦ G02B6/42 ¦ G01N21/64 | CN200610089497.4 | 2009-03-18
3572 | CN101233210B | 红磷光体及其制造方法以及使用红磷光体的发光器件 | 未缴年费 | 首尔半导体股份有限公司 | 2006-06-30 | 2012-06-13 | 本发明提供一种红磷光体、红磷光体的制造方法以及使用红磷光体的发光器件，红磷光体的化学式表示为(Ca5Sr)1-x-yEuxPbyS，其中0.0005＜x＜0.01且0.001＜y＜0.05。根据本发明，红磷光体具有改良的可靠性及发光效率，并且因而用于获得具有更好的色再现性以及光学特性的发光器件。 | 1.一种红磷光体，其特征在于其化学式为： (Ca，Sr)1-x-yEuxPbyS， 其中0.0005≤x≤0.01且0.001≤y≤0.05。 | C09K11/71 ¦ H01L33/32 ¦ H01L33/50 ¦ H01L33/54 ¦ H01L33/56 ¦ H01L33/60 ¦ H01L33/62 | CN200680028313.1 | 2012-06-13
3573 | CN1897073B | 光源装置和显示装置 | 未缴年费 | 索尼公司 | 2006-07-03 | 2010-10-13 | 一种光源装置，包括用于发射至少多于两种颜色光的各发光器件，以及一个由彼此靠近设置的各发光器件构成的发光器件组，其中每个发光器件组包括多个用于发射多于两种颜色的至少多于一种颜色的光的发光器件，多个发光器件设置成用于发射各自颜色的发光器件的中心位置彼此大致相配。 | 1.一种光源装置，包括： 多个发光器件组，每个所述发光器件组包括两个发射红光的发光器件、两个发射绿光的发光器件和一个发射蓝光的发光器件，其中不同颜色的发光器件的中心位置彼此大致相配，所述发射蓝光的发光器件设置在大致相配的中心位置，所述发射红光的发光器件和所述发射绿光的发光器件相对于所述大致相配的中心位置对称地设置，并且，所述发射蓝光的发光器件具有比所述发射红光的发光器件和所述发射绿光的发光器件小的面积。 | G09F9/30 ¦ G01B17/00 ¦ H01L33/00 ¦ H01L33/48 | CN200610121241.7 | 2010-10-13
3574 | CN1893145B | 发光器件的制造方法 | 未缴年费 | 株式会社半导体能源研究所 | 2006-07-04 | 2010-08-04 | 本发明的目的为对于具有金属氧化物和有机化合物的混合层的发光器件实现提高可靠性，而不降低生产率。本发明在形成具有有机化合物和金属氧化物的混合层之后，将前述混合层在不暴露于氧的情况下暴露于氮气气氛，然后在不暴露于氧的情况下并且在真空中形成之后的叠层膜，以解决上述问题。在制造发光器件时，例如形成阳极，在所述阳极上形成具有有机化合物和金属氧化物的混合层，在使所述混合层不暴露于含氧的气氛的情况下暴露于氮气气氛，然后在使混合层不暴露于含氧的气氛的情况下在该混合层上形成空穴传输层，在所述空穴传输层上形成发光层，并且在所述发光层上形成阴极。 | 1.一种发光器件的制造方法，包括： 形成阳极； 在所述阳极上形成具有有机化合物和金属氧化物的混合层； 在使所述混合层不暴露于含氧的气氛的情况下在室温下不加热地暴露于氮气气氛； 在使所述混合层不暴露于含氧的气氛的情况下在所述混合层上形成空穴传输层； 在所述空穴传输层上形成发光层；以及 在所述发光层上形成阴极。 | H01L51/56 ¦ H05B33/10 ¦ F24S90/00 | CN200610103132.2 | 2010-08-04
3575 | CN101313411B | 太阳能电池及其制造方法 | 未缴年费 | 本田技研工业株式会社 | 2006-07-04 | 2010-09-08 | 提供一种太阳能电池，其具有较高的光电转换效率且无老化的可靠性较高。形成有由在基板(1)(基底)上形成的下部电极层(2)(Mo电极层)、包含铜、铟、镓、硒的光吸收层(3)(CIGS光吸收层)、在光吸收层(3)上由InS、ZnS、CdS等形成的高电阻的隔离层薄膜(4)、以及由ZnOAl等形成的上部电极层(5)(TCO)构成一个单位的电池单元(10)(单位电池单元)，并且为了串联连接多个电池单元(10)而形成连接上部电极层(5)和下部电极层(2)的接触电极部(6)。该接触电极部(6)如后所述那样其Cu/In的比例大于光吸收层(3)的Cu/In的比例，换而言之，In构成得较少，相对于作为p型半导体的光吸收层(3)表现p+(正)型或导体的特性。 | 1.一种太阳能电池，其特征在于，包括： 基板； 分割在上述基板上形成的导电层而形成的多个下部电极； 形成在上述多个下部电极上且被分割为多个的由CIGS构成的黄铜矿型光吸收层； 形成在上述光吸收层上的作为透明导电层的多个上部电极；以及 为了串联连接由上述下部电极、上述光吸收层和上述上部电极构成的单位电池单元而对上述光吸收层的一部分进行重整以使其导电性高于光吸收层而形成的接触电极部， 上述接触电极部的Cu/In比例高于光吸收层的Cu/In比例，且上述接触电极部的Cu/In比例大于1。 | H01L31/072 ¦ H01L31/0463 ¦ H01L31/0465 ¦ H01L31/06 ¦ H01L31/0749 | CN200680043768.0 | 2010-09-08
3576 | CN100468090C | 吸收型增益耦合分布反馈激光器的制作方法 | 未缴年费 | 中国科学院半导体研究所 | 2006-07-05 | 2009-03-11 | 一种吸收型增益耦合分布反馈激光器的制作方法，包括如下步骤：在砷化镓或磷化铟衬底上大面积沉积一层二氧化硅薄膜；在二氧化硅薄膜上涂一层光刻胶；将光刻胶曝光并显影得到光刻胶布拉格光栅掩模；以光刻胶布拉格光栅掩模充当掩蔽，刻蚀二氧化硅薄膜，得到二氧化硅布拉格光栅掩模；以光刻胶布拉格光栅掩模和二氧化硅布拉格光栅掩模一起充当掩蔽，对砷化镓或磷化铟衬底进行刻蚀，在砷化镓或磷化铟衬底上得到布拉格光栅；去掉光刻胶布拉格光栅掩模，保留二氧化硅布拉格光栅掩模；外延生长吸收层，填充布拉格光栅的低凹的部分，以形成吸收型增益耦合分布反馈布拉格光栅；去掉二氧化硅布拉格光栅掩模；在吸收型增益耦合分布反馈布拉格光栅上二次外延依次生长下分别限制层、有源区、上分别限制层、盖层和接触层。 | 1、一种吸收型增益耦合分布反馈激光器的制作方法，其特征在于，包括如下步骤： (1)在砷化镓或磷化铟衬底上大面积沉积一层二氧化硅薄膜； (2)在二氧化硅薄膜上涂一层光刻胶； (3)将光刻胶曝光并显影得到光刻胶布拉格光栅掩模； (4)以光刻胶布拉格光栅掩模充当掩蔽，刻蚀二氧化硅薄膜，得到二氧化硅布拉格光栅掩模； (5)以光刻胶布拉格光栅掩模和二氧化硅布拉格光栅掩模一起充当掩蔽，对砷化镓或磷化铟衬底进行刻蚀，在砷化镓或磷化铟衬底上得到布拉格光栅； (6)去掉光刻胶布拉格光栅掩模，保留二氧化硅布拉格光栅掩模； (7)外延生长吸收层，填充布拉格光栅的低凹的部分，以形成吸收型增益耦合分布反馈布拉格光栅； (8)去掉二氧化硅布拉格光栅掩模； (9)在吸收型增益耦合分布反馈布拉格光栅上二次外延依次生长下分别限制层、有源区、上分别限制层、盖层和接触层。 | G02B5/18 | CN200610089590.5 | 2009-03-11
3577 | CN100448033C | 太阳复合膜电池 | 未缴年费 | 杨永清 | 2006-07-07 | 2008-12-31 | 本发明是一种太阳复合膜电池，薄膜太阳电池一种，该太阳电池能充分吸收太阳红外线、可见光、紫外线、X射线并转换成电能，由正、背电极和吸收红外线、可见光、紫外线的各层膜构成。这种太阳电池优点：转换效率高、重量轻、电压高、用途广，易作航天、航空、光电轿车、大型太阳电站使用。 | 1、一种复合膜太阳电池，由吸收红外线膜层、吸收可见光膜层、吸收紫外线和X射线膜层及正、背电极构成，并且所述吸收红外线膜层、吸收可见光膜层以及吸收紫外线和X射线膜层依次形成在正电极上，其特征在于：这些膜层分别用锗、硅、铋材料制成。 | H01L31/042 | CN200610090694.8 | 2008-12-31
3578 | CN101233623B | 注入式发射器 | 未缴年费 | 通用纳米光学有限公司 | 2006-07-07 | 2012-06-27 | 注入式发射器(发光二极管、超辐射发光发射器)以较大波长范围内的高效固态发射源的形式使用以及用于更宽的应用领域，包括使用设置有发光二极管的白光发射器进行普通照明。该发明还涉及超功率高效率且可靠的注入式表面发射激光器，其以多个输出光束的形式生成发射，并且其特征在于用于通过其外表面发射辐射的新颖和高效的方法。 | 1.一种注入式发射器，包括半导体异质结构，所述半导体异质结构至少包括有源层、由至少一个子层和所述发射器的横向侧面组成的波导层、由至少一个子层和纵向光轴组成的金属化层，其中，在所述异质结构中，在所述纵向光轴的方向上形成交替的由至少一个子区组成的发射生成区和由至少一介子区组成的发射输出区的至少一个序列，在上述序列中，在与发射输出侧相对的侧面上和在所述发射器的横向侧面上的所述异质结构的外层表面上、以及在所述发射输出侧上的所述异质结构的外层表面上的所述生成区中，放置相应的物质，所述物质的折射率小于所述生成区中的所述异质结构的有效折射率，在所述输出区和所述异质结构的多个层中，存在由至少一个子层组成并高于所述生成区的外表面的半导体漏入层，通过相应地相对于所述生成区的外表面以一定的线性倾斜角α1和α2设置的输出面在所述纵向光轴方向上的每个输出区的相对侧上限制每个输出区，所述漏入层的折射率nIN与其中包括有所述漏入层的所述输出区中的所述异质结构的有效折射率neff之比等于大于1的数。 | H01L33/00 ¦ H01S5/32 ¦ H01L33/20 ¦ H01L33/08 ¦ H01S5/323 | CN200680027588.3 | 2012-06-27
3579 | CN1900745B | 用于紫外探测器的高反射率分布布拉格反射镜结构和生长方法 | 未缴年费 | 南京大学 | 2006-07-07 | 2011-02-09 | 用于紫外探测器的高反射率分布布拉格反射镜结构：从基底到上部的结构为，5-50nm厚的低温LT-GaN、50-2000nm厚的高温HT-GaN和或加入一层厚度为5-100nm的高温HT-AlN；最后为10-50周期的15-80nm高温AlN/15-100nm高温AlxGal-xN，其中Al组分x≥0.3。对反射波长小于360nm的紫外射线的DBR结构；该结构包括：5-50nm厚的低温LT-GaN/50-2000nm厚的高温HT-GaN/和或包括加入一层厚度为5-100nm的高温HT-AlN/最后为10-50周期的15-80nm高温AlN/15-100nm高温AlxGal-xN结构。 | 1.用于紫外探测器的高反射率分布布拉格反射镜结构：其特征是从基底到上部的结构为，5-50nm厚的低温GaN、50-2000nm厚的高温GaN；最后为10-50周期的15-80nm高温AlN和15-100nm高温AlxGa1-xN，其中Al组分x≥0.3。 | G02B5/08 ¦ H01L31/0216 ¦ H01L31/0232 ¦ H01L31/18 ¦ H01L33/00 ¦ H01L51/00 ¦ H01S5/125 ¦ H01S5/187 | CN200610088286.9 | 2011-02-09
3580 | CN1892426B | 光刻胶组合物,薄膜图案形成方法、TFT阵列面板制造方法 | 未缴年费 ¦ 权利转移 | 三星显示器有限公司 ¦ 株式会社东进世美肯 | 2006-07-10 | 2011-12-21 | 提供光刻胶组合物、使用该光刻胶组合物形成薄膜图案的方法、以及使用该光刻胶组合物制造薄膜晶体管阵列面板的方法。在一个方式中，光刻胶组合物包括碱溶性树脂、光敏化合物以及添加剂，用于在通道区域有利地提供均匀的光刻胶。 | 1.一种薄膜晶体管阵列面板的制造方法，所述方法包括： 在基板上形成栅极线； 在所述栅极线上沉积栅极绝缘层、半导体层以及数据层； 将光刻胶膜沉积在所述数据层上，所述光刻胶膜包括平均分子量为2000至5000的酚醛清漆树脂、以及具有化学式(I)所示的镇重结构的光敏化合物， 其中，R1和R2为烷基基团，R1和R2可以相同或不同； 将所述光刻胶膜图案化以形成第一光刻胶图案； 使用所述第一光刻胶图案作为蚀刻掩模蚀刻所述数据层，以形成数据导体； 使用所述数据导体作为蚀刻掩模蚀刻所述半导体层； 应用热处理来回流所述第一光刻胶图案，以形成第二光刻胶图案； 使用所述第二光刻胶图案作为蚀刻掩模蚀刻所述数据导体。 | G03F7/012 ¦ G03F7/004 ¦ G03F7/20 ¦ H01L21/00 | CN200610098739.6 | 2011-12-21
3581 | TWI316774B | 有機電激發光顯示面板及其製造方法 | 未缴年费 | 奇晶光电股份有限公司 ¦ 群创光电股份有限公司 | 2006-07-10 | 2009-11-01 | 一種陰極分隔層(rampart)，係形成於一陽極上，陽極形成於一基板上。陰極分隔層包括一懸突部及一絕緣體。絕緣體連結懸突部之下方，具有一頂面及一底面。懸突部之寬度係大於頂面之寬度，且懸突部之寬度小於底面之寬度。 | 1.一種陰極分隔層(rampart)，係形成於一陽極上，該陽極形成於一基板上，該陰極分隔層包括：一懸突部；一絕緣體，連結該懸突部之下方，具有一頂面及一底面；其中，該懸突部之寬度係大於該頂面之寬度，且該懸突部之寬度小於該底面之寬度。 | H01L51/56 | TW095125143 | 2009-11-01
3582 | CN101297409B | 转移光伏电池的方法 | 未缴年费 ¦ 权利转移 | 马克专利公司 ¦ 伦哈德库兹基金两合公司 | 2006-07-10 | 2010-06-16 | 公开了制备电极的方法、以及相关的组件、系统和方法。 | 1.一种转移光伏电池的方法，包括： 提供由第一层支撑的光伏电池，所述光伏电池包含： 第一电极、 第二电极、和 该第一电极与该第二电极之间的光伏材料，所述光伏材料包括电子供体材料和电子受体材料； 加热印模；并且 在加热该印模时，向该印模施加压力以使得该印模与该第一层接触，从而将该光伏电池转移到第二层。 | H01L31/052 | CN200680025517.X | 2010-06-16
3583 | CN101438422B | 具有改善的光提取的激光剥离发光二极管 | 未缴年费 | 吉尔科有限公司 | 2006-07-11 | 2011-04-20 | 本发明公开了一种发光器件，该发光器件包括限定发光pn结的半导体叠层以及设置在半导体叠层上方的介电层。介电层具有与半导体叠层的折射率基本匹配的折射率。介电层具有远离半导体叠层的主表面。远端主表面包含有被构造成以便促进半导体叠层中所产生光的提取的图案、粗糙度或纹理。 | 1.一种发光器件，包括： 半导体叠层，限定发光pn结；以及 介电层，设置在所述半导体叠层之上，所述介电层具有的折射率等于或大于所述半导体叠层的折射率，所述介电层具有远离所述半导体叠层的主表面，该远端主表面包含有被构造成促进所述半导体叠层中所产生光的提取的图案、粗糙度或纹理； 其中，所述介电层包括露出下面的半导体叠层的开口，所述开口限定所述远端主表面的所述图案、粗糙度或纹理。 | H01L33/00 ¦ H01L33/44 ¦ H01L33/62 ¦ H01L33/64 | CN200680025472.6 | 2011-04-20
3584 | CN100514706C | 凹版，发光层、空穴注入层的形成方法及有机发光器件 | 未缴年费 | 大日本印刷株式会社 | 2006-07-11 | 2009-07-15 | 用于有机发光器件的发光层和/或空穴注入层的形成的凹版，具有多个条纹形状的单元和位于各单元间的非单元部，各单元的印刷方向的宽度b和与印刷方向正交方向的宽度a的比b/a为0.6以上，各单元的单元长度L和非单元部长度S的比L/S为0.8～100的范围。前述单元长度L为10～500μm的范围，前述非单元部长度S为2～500μm的范围，版深为20～200μm的范围。 | 1.一种凹版，用于有机发光器件的发光层和/或空穴注入层的形成，其特征在于， 具有多个条纹形状的单元和位于各单元间的非单元部， 各单元的印刷方向的宽度b和与印刷方向正交方向的宽度a的比b/a为0.6以上，各单元的单元长度L和非单元部长度S的比L/S为0.8～100的范围，前述单元长度L为10～500μm的范围，前述非单元部长度S为2～500μm的范围，版深为20～200μm的范围。 | H01L51/56 ¦ H01L51/50 ¦ H05B33/10 ¦ H05B33/12 ¦ B41M1/10 ¦ B41M3/00 ¦ B41N1/24 | CN200610101540.4 | 2009-07-15
3585 | CN101218719B | 光照射装置以及熔敷方法 | 未缴年费 ¦ 权利转移 | 古河电器工业株式会社 | 2006-07-11 | 2010-09-22 | 本发明提供一种光照射装置，可不使发光强度增强到所需要强度以上地获得适合于扩大熔敷面积等目的的所希望的光强度曲线。采用将来自在光源部(122)的出射面(114)上配置的多个出射端面(115)的出射光束通过聚光透镜会成一条光束并向被照射物照射的构成，通过各出射端面(115)被配置的位置和从各出射端面(115)射出的光束的强度分布的组合，可使照射到被照射物上的一条光束成为所希望的光强度曲线，因此，通过多个出射端面(115)的配置设定和各个出射端面(115)的强度分布的设定与可变控制，能实现对输出的一条光束所要求的所希望的光强度曲线。 | 1.一种光照射装置，包括： 光源部，其配置有配置于出射面的外侧同心圆上的位置处的多个点光源和配置于该出射面的内侧同心圆上的位置处的多个点光源；和 光学系统，其将来自配置于所述外侧同心圆上的位置处的多个点光源和配置于所述出射面的内侧同心圆上的位置处的多个点光源的出射光束会聚成一条光束并向被照射物照射； 通过所述各点光源被配置的位置与所述各点光源射出的光束的强度分布的组合，所述一条光束成为所希望的光强度曲线， 该光照射装置还具备控制单元，其按照使配置在所述外侧同心圆上的位置的多个点光源所射出的光束的强度分布，大于配置在所述内侧同心圆上的位置的点光源所射出的光束的强度分布的方式，对配置于所述外侧同心圆上的位置处的多个点光源和配置于所述内侧同心圆上的位置处的多个点光源所射出的光束的强度分布进行可变控制。 | H01S5/022 ¦ B29C65/16 ¦ G02B6/42 | CN200680025074.4 | 2010-09-22
3586 | CN101223478B | 黑色糊剂组合物及使用其的黑色矩阵图案的形成方法、以及该黑色矩阵图案 | 未缴年费 | 太阳控股株式会社 | 2006-07-12 | 2011-10-12 | 本发明的目的在于提供一种碱显影型的黑色糊剂组合物，其适于使用了最大波长350nm～420nm的激光振荡光源的激光直接成像装置，对效率良好地形成精细的黑色矩阵图案有用，并且保存稳定性优异，还提供由该组合物形成的黑色矩阵图案及具有该黑色矩阵图案的等离子显示面板、以及该黑色矩阵图案的形成方法。本发明的碱显影型黑色糊剂组合物，其包含：(A)含羧基树脂、(B)玻璃粉、(C)黑色颜料、(D)一分子中具有至少1个以上自由基聚合性不饱和基团的化合物、和(E-1)通式(I)所示的肟系光聚合引发剂。 | 1.碱显影型的黑色糊剂组合物，其特征在于，其包含：(A)含羧基树脂、(B)玻璃粉、(C)黑色颜料、(D)一分子中具有至少1个以上自由基聚合性不饱和基团的化合物、和(E-1)下述通式(I)所示的肟系光聚合引发剂， 式(I)中，1或2个R1由下述通式(II)所示，其余的R1表示氢原子、甲基、乙基、苯基或卤原子， 式(II)中，R2表示氢原子、碳原子数1～6的烷基、或苯基，R3表示氢原子或碳原子数1～6的烷基， 在整个组合物中，所述(A)含羧基树脂的配合量为10～80质量％， 相对于100质量份所述含羧基树脂(A)，所述(E-1)肟系光聚合引发剂的配合量为0.01～20质量份。 | G03F7/031 ¦ G03F7/004 ¦ G03F7/032 ¦ C08F2/50 ¦ C08F2/44 ¦ G03F7/029 ¦ G03F7/038 ¦ G03F7/40 ¦ H01J9/227 ¦ H01J11/22 ¦ H01J11/34 ¦ H01J11/44 | CN200680025373.8 | 2011-10-12
3587 | CN1960024B | 电致发光聚合物全彩色显示器件的制作方法 | 未缴年费 ¦ 权利转移 | 广州北峻工业材料有限公司 | 2006-07-13 | 2010-08-11 | 电致发光聚合物全彩色显示器件的制作方法，是一项在单一基片上实现红、绿、蓝三色发光的聚合物显示器件的结构方法与技术过程。其结构中包含两层发光层，按加工顺序，第一层为单一的红色发光聚合物，第二层为绿色与蓝色发光聚合物的共混物。通过分别对两发光层的光照与否的组合，就可以实现红、绿、蓝三色发光。当完整的器件结构完成后在通电情况下，在加工过程中两层都没用光照的部分发红光，而只光照第一层的部分发绿光，两层都用光照的部分发蓝光。本发明致使可以用精密的光学定位技术来定位聚合物发光显示器的三基色，以获得低生产成本、易加工、大面积、高分辨率的聚合物全彩色显示器。 | 0001.1.电致发光聚合物全彩色显示器件的制作方法，其特征是在同一基板上制作电致发光器件，器件的结构中包含有两层依次旋涂成膜的能电致发光的聚合物薄膜；根据在制作过程中薄膜的加工先后顺序将这两层发光聚合物薄膜分别定义为第一层和第二层，其中第一层是红色聚合物发光材料带烷基侧链的聚对苯乙烯撑，具体为poly(2-methoxy，5-(2-ethylhexyloxy)-1，4-phenylene vinylene)(MEH-PPV)，第二层是蓝色聚合物发光材料带烷基链的聚芴与绿色聚合物发光材料带苯基链的聚对苯乙烯撑的共混物，具体为poly(9，9-dioctyl-fluorene)(PFO)与phenyl-substituted poly(p-phenylene vinylene)derivative(P-PPV)的共混物；在第一层膜形成后，通过用掩膜板选择性的光照需要在基板上发绿光和发蓝光的部分并同时遮挡住需要在基板上发红光的部分，再在第二层膜形成后，通过掩膜板选择性的光照需要在基板上发蓝光的部分并同时遮挡住需要在基板上发红光和发绿光的部分；然后，通过蒸发金属电极制备成结构为ITO/PEDOT:PSS/MEH-PPV/PFO:P-PPV/Ca/Ag的器件，获得在同一基板上红、绿、蓝三色发光的电致发光器件。 | H05B33/10 ¦ H01L27/32 ¦ H01L51/56 | CN200610094741.6 | 2010-08-11
3588 | CN101496182B | 衍射箔 | 未缴年费 ¦ 权利转移 | 马克专利公司 ¦ 伦哈德库兹基金两合公司 | 2006-07-14 | 2013-10-16 | 本发明公开了衍射箔、以及相关的光伏电池、系统、组件和方法。 | 1.一种光伏电池，包括： 第一衬底； 第二衬底； 第一电极； 第二电极，其包括衍射箔；和 光活性材料， 其中所述第一电极在所述第一衬底和所述光活性材料之间，所述衍射箔在所述第二衬底与所述光活性材料之间，所述光活性材料在所述第一和第二电极之间，所述衍射箔构置以将入射光导向该光活性材料，和所述光活性材料能够将所述入射光转换为电， 其中该衍射箔包括聚合物且所述光伏电池进一步包括覆盖在该衍射箔上的导电层；或者该衍射箔包括金属。 | H01L31/052 | CN200680025805.5 | 2013-10-16
3589 | CN100395902C | 一种多孔硅发光器件 | 未缴年费 | 清华大学 | 2006-07-14 | 2008-06-18 | 本发明涉及一种多孔硅发光器件，属于光电子技术领域。其特征在于，它利用表面等离子体波的Purcell效应增强了多孔硅的发光。通过在多孔硅层上形成表面等离子体波导，多孔硅中发出的光先耦合到表面等离子体波导的导模中去，然后再散射到自由空间中去。由于表面等离子体波导的导模的态密度很大，多孔硅的自发辐射被大大加强了，所以发光效率得以很大程度的提高，这使得多孔硅成为高效硅基发光器件在材料方面的有力候选，并且为光电集成、光互联等实际应用提供可能。 | 1.一种多孔硅发光器件，其特征在于，该发光器件是由一层金属-介质混合薄膜和一层多孔硅发光层构成，所述金属-介质混合薄膜作为表面等离子体波导并且附着在多孔硅上，所述金属-介质混合薄膜中的金属成分为金、银、铝、铜、钛、镍、铬中的任何一种，所述介质成分为Si或者SiO2，所述金属-介质混合薄膜的厚度限定在10～100nm，所述多孔硅是由任何一种通过电化学腐蚀的方法制备的硅的多孔发光材料。 | H01L33/00 | CN200610089727.7 | 2008-06-18
3590 | CN100538460C | 制造液晶显示器的装置和方法 | 未缴年费 | 三星电子株式会社 | 2006-07-14 | 2009-09-09 | 本发明公开了一种制造液晶显示器的装置，其包括：第一支撑构件，用于支撑基板和设置在基板上的转移光敏膜；第二支撑构件，具有与第一支撑构件相对的第一表面；弹性构件，与第二支撑构件的第一表面相邻设置；驱动机构，用于将第一支撑构件和第二支撑构件朝着彼此或远离彼此移动；以及真空腔，用于容纳第一支撑构件和第二支撑构件。 | 1、一种制造液晶显示器的装置，包括： 第一支撑构件，用于支撑基板和设置在所述基板上的转移光敏膜； 第二支撑构件，具有与所述第一支撑构件相对的第一表面； 弹性构件，设置在所述第二支撑构件的第一表面上； 驱动机构，用于将所述第一支撑构件和所述第二支撑构件朝着彼此或远离彼此移动；以及 真空腔，用于容纳所述第一支撑构件和所述第二支撑构件。 | G02F1/1333 ¦ G03F7/00 | CN200610106395.9 | 2009-09-09
3591 | CN101021680B | 形成曝光光线阻挡膜的材料、多层互连结构及其制造方法以及半导体器件 | 未缴年费 | 富士通株式会社 | 2006-07-17 | 2010-09-29 | 本发明提供一种用于形成曝光光线阻挡膜的材料，其包含由以下结构式(1)表示的硅化合物和由以下结构式(2)表示的硅化合物中的至少一种，其中R1和R2中至少之一由能够吸收曝光光线的取代基代替。结构式(1)(其中R1和R2可以相同或不同，并且每个都代表任选代替的氢原子、烷基、烯烃基、环烷基和芳基中的任一种，n是等于或大于2的整数)结构式(2)(其中R1、R2和R3可以相同或不同，R1、R2和R3中的至少一个代表氢原子并且其它的代表任选代替的烷基、烯烃基、环烷基和芳基中的任一种，n是等于或大于2的整数)。 | 1.一种用于形成曝光光线阻挡膜的材料，包含以下硅化合物中的至少一种： 由以下结构式(1)表示的硅化合物： 结构式(1) 其中，R1和R2为相同或不同，并且每个都代表任选代替的氢原子、烷基、烯烃基、环烷基和芳基中的任一种，n是等于或大于2的整数；以及 由以下结构式(2)表示的硅化合物： 结构式(2) 其中，R1、R2和R3为相同或不同，R1、R2和R3中的至少一个代表氢原子并且其它的代表任选代替的烷基、烯烃基、环烷基和芳基中的任一种，n是等于或大于2的整数； 其中，在上述结构式(1)和(2)中，R1和R2中至少之一由能够吸收曝光光线的取代基代替； 其中结构式(1)中的能够吸收曝光光线的取代基是从由丙烯酰基、苄基、苯基、羰基、羧基、重氮基、叠氮基、肉桂酰基、丙烯酸酯基、亚肉桂基、氰基亚肉桂基、呋喃基戊二烯基和对-亚苯基二丙烯酸酯基组成的集合中选择的至少一种； 结构式(2)中的能够吸收曝光光线的取代基是从由丙烯酰基、苄基、羰基、羧基、重氮基、叠氮基、肉桂酰基、丙烯酸酯基、亚肉桂基、氰基亚肉桂基、呋喃基戊二烯基和对-亚苯基二丙烯酸酯基组成的集合中选择的至少一种。 | G03F1/00 ¦ G03F7/20 ¦ H01L21/00 ¦ C08G77/60 ¦ H01L21/312 ¦ H01L21/314 ¦ H01L21/768 ¦ H01L23/522 | CN200610105675.8 | 2010-09-29
3592 | CN101228649B | 具有密封的集成驱动电路的发光器件 | 未缴年费 | 皇家飞利浦电子股份有限公司 | 2006-07-18 | 2011-09-28 | 本发明涉及发光二极管(O-LED)，特别涉及这些器件需要的驱动器电子设备，并且提供一种有机电致发光器件，其具有一密闭的十分扁平的外壳。为了改善O-LED的功能，显著地减少O-LED模块的高度并允许符合成本效益的批量生产，所述驱动器电路和所述电子驱动器元件或具有电子驱动器元件的印刷电路板(PCB)结合到所述器件的盖板内。 | 1.一种具有密封的集成驱动器电路的电致发光器件，所述器件包括透明基板以及盖板，所述盖板具有面向所述透明基板的第一侧以及与所述第一侧相对的第二侧，至少一个电致发光元件或单元，其包括配置在所述透明基板和所述盖板之间的有机电致发光层，以及连接所述透明基板和所述盖板的中间密封构件，其特征在于： 所述驱动器电路的至少一些电子驱动器元件或者用于电子驱动器元件的印刷电路板结合到所述器件的盖板中，并且 所述盖板包括在两侧的导电层以实现所述电致发光元件与外部导电路径之间的互连。 | H01L51/52 ¦ H01L27/32 ¦ H05B44/00 | CN200680027228.3 | 2011-09-28
3593 | CN101262822B | 使用红外线光热辐射测量(PTR)和调制激光发光(LUM)进行牙齿缺陷诊断的装置 | 未缴年费 ¦ 权利转移 | 昆特姆丹塔尔技术公司 | 2006-07-18 | 2013-11-20 | 提供了一种高空间分辨率的动态诊断仪器，其可以测量来自于口腔内牙齿的缺陷、脱矿化、再矿化和蛀蚀的激光诱导的频域红外线光热辐射测量和交流(ac)调制发光信号。重点在于这种仪器处理重要问题的能力，例如，检测、诊断和现场监视蛀蚀损伤、和/或咬合面坑和裂缝、光滑的表面以及牙齿之间的邻间区域的缺陷，这些通常都是X射线的射线照相或可视检查所检测不出来的。本仪器也能够检测早期脱矿化的牙齿区域，和/或再矿化的牙齿区域以及沿修复物边缘的缺陷。通过使用多阵列红外线照相机，这种检查局部点的能力可以被扩展到对目标牙齿的亚表面进行调制成像。提供了该仪器的两种配置。 | 1.一种使用调制光热辐射测量和发光来对牙齿组织进行成像以便对病人的牙齿组织进行检查的调制成像系统，该调制成像系统包括： 函数发生器，被配置为提供调制波形； 至少一个激光光源，用于利用有效波长的光束来照射牙齿组织的一部分表面，其中，根据所述调制波形来调制来自所述至少一个激光光源的激光，并且其中，调制光热辐射测量信号和调制发光信号响应性地从表面的所述部分发射出来； 用于给所述调制光热辐射测量信号成像并生成光热图像的中红外相机，其中根据所述函数发生器的所述调制波形来触发所述中红外相机生成所述光热图像； 用于给所述调制发光信号成像并生成发光图像的近红外相机，其中根据所述函数发生器的所述调制波形来触发所述近红外相机生成所述发光图像； 计算装置，所述计算装置包括基于软件的锁相放大器，其中，所述计算装置被配置为： 在所述调制波形的至少一个调制周期期间从所述中红外相机收集多个光热图像，其中，按照每个调制周期至少四个图像的速度来收集所述光热图像； 在所述调制波形的至少一个调制周期期间从所述近红外相机收集多个发光图像，其中，按照每个调制周期至少四个图像的速度来收集所述发光图像；以及 利用所述基于软件的锁相放大器来处理所述光热图像并将所述光热图像解调成光热相位图像和光热幅度图像； 利用所述基于软件的锁相放大器来处理所述发光图像并将所述发光图像解调成发光相位图像和发光幅度图像；以及 将所述发光相位图像和发光幅度图像与参考样本的发光相位图像和发光幅度图像进行比较，并将光热相位图像和光热幅度图像与所述参考样本的光热相位图像和光热幅度图像进行比较，以便若所述牙齿组织的所述部分与所述参考样本之间存在差别，则获得这些差异，并将所述差异与所述牙齿组织中的缺陷进行关联；以及 图像显示器，被配置为如果所属牙齿组织存在缺陷，就显示代表所述牙齿组织的缺陷的图像。 | A61B6/14 ¦ H01L31/101 ¦ H01L31/0256 | CN200680033279.7 | 2013-11-20
3594 | CN101263616B | 发光元件,发光器件,和电子设备 | 未缴年费 | 株式会社半导体能源研究所 | 2006-07-19 | 2011-05-11 | 本发明的目的是，提供具有高发光效率的发光元件，和低电压驱动的发光元件。本发明的另一目的是，通过采用该发光元件提供具有低能耗的发光器件。本发明的另一目的是，通过在显示部分中采用该发光器件提供具有低能耗的电子设备。发光元件包括，在一对电极之间，含有第一有机化合物和无机化合物的复合材料的层和含有第二有机化合物的、与含有复合材料的层相接触的层，其中如果将第二有机化合物与无机化合物配料，该第二有机化合物在450～800nm的波长范围内不存在吸收光谱的峰值。 | 1.一种发光元件，包括： 多层体，其中含第一有机化合物和无机化合物的复合材料的第一层和含第二有机化合物的第二层被堆叠，该第二层与第一层接触， 其中，该多层体被提供在第一电极和第二电极之间， 其中，所述多层体在450～800nm的波长范围内不存在吸收光谱的峰值， 其中所述第一有机化合物为蒽衍生物， 其中该无机化合物对于第一有初化合物具有受电子性能，和 其中所述第二有机化合物为蒽衍生物。 | H01L51/50 | CN200680027259.9 | 2011-05-11
3595 | CN102163697B | 发光元件,发光器件,和电子设备 | 未缴年费 | 株式会社半导体能源研究所 | 2006-07-19 | 2015-09-16 | 本发明的目的是，提供具有高发光效率的发光元件，和低电压驱动的发光元件。本发明的另一目的是，通过采用该发光元件提供具有低能耗的发光器件。本发明的另一目的是，通过在显示部分中采用该发光器件提供具有低能耗的电子设备。发光元件包括，在一对电极之间，含有第一有机化合物和无机化合物的复合材料的层和含有第二有机化合物的、与含有复合材料的层相接触的层，其中如果将第二有机化合物与无机化合物配料，该第二有机化合物在450～800nm的波长范围内不存在吸收光谱的峰值。 | 1.一种发光元件，包括： 多层体，其中由第一有机化合物和无机化合物构成的第一层和含第二有机化合物的第二层堆叠，其中第二层与第一层接触， 其中，该多层体在450～800nm的波长范围内不存在吸收光谱的峰值， 其中，该第一有机化合物为咔唑衍生物，并且 该第二有机化合物选自芳烃、蒽衍生物和咔唑衍生物。 | H01L51/50 ¦ H01L51/54 | CN201110064898.5 | 2015-09-16
3596 | CN1901186B | 结合光致发光材料使用多光源发射输出光的装置和方法 | 未缴年费 | 安华高科技无线IP(新加坡)公司 | 2006-07-20 | 2010-05-12 | 一种用于发射输出光的装置和方法，利用多个光源以产生具有不同峰值波长的原始光。该装置的第一光源配置成产生在蓝色波长范围内具有峰值波长的第一光，而该装置的第二光源配置成产生在红色波长范围内具有峰值波长范围的第二光。使用光致发光材料件将从至少第一光源发射的一些原始光转换成峰值波长大于原始光的峰值波长的光，以产生输出光。 | 1.一种用于发射输出光的装置，所述装置包括： 安装结构； 第一光源，位于所述安装结构上方，配置成发射在蓝色波长范围内具有峰值波长的第一光； 第二光源，位于所述安装结构上方，配置成发射在红色波长范围内具有峰值波长的第二光； 波长转换区域，光耦合到至少所述第一光源，包括光致发光材料，所述光致发光材料的特性是能够将至少一部分所述第一光转换成峰值波长大于所述第一光的所述峰值波长的第三光；以及 位于所述安装结构上方的第三光源和光耦合到所述第三光源的第二波长转换区域，所述第三光源配置成发射在所述蓝色波长范围具有峰值波长的第四光，所述第二波长转换区域包括第二光致发光材料，该第二光致发光材料的特性是能够将至少一部分所述第四光转换成峰值波长大于所述第四光的所述峰值波长的第五光，所述第三光源与所述第一光源相同， 所述第一光、所述第二光、所述第三光和所述第五光是所述输出光的分量。 | H01L25/00 ¦ H01L25/075 ¦ H01L23/29 ¦ H01L33/50 | CN200610099469.0 | 2010-05-12
3597 | CN101223836B | 用于发射电磁辐射的光电子器件的壳体,发射电磁辐射的器件和用于制造壳体或者器件的方法 | 未缴年费 | 欧司朗光电半导体有限公司 | 2006-07-20 | 2013-05-22 | 本发明说明了一种用于发射电磁辐射的光电子器件的壳体。壳体的外侧面至少部分地设置有屏蔽层，该屏蔽层适合于屏蔽电磁辐射。通过这种方式，应该尽可能地避免对于一些应用不利的从壳体侧面发射电磁辐射。此外，说明了一种带有这种壳体的发射电磁辐射的器件，以及一种用于制造相应的壳体或者器件的方法。 | 1.一种用于发射电磁辐射的光电子器件的壳体，其中 -壳体的外侧面至少部分地设置有屏蔽层，所述屏蔽层适合于屏蔽电磁辐射； -所述外侧面相对于与壳体的安装面垂直走向的平面至少部分倾斜， -所述壳体具有带有电连接导体的引线框架和带有空腔的壳体本体； -所述空腔的底部设置用于安装至少一个辐射二极管芯片； -所述引线框架随着壳体本体成型； -所述外侧面部分或者完全平面地构建；并且 -所述屏蔽层具有吸收电磁辐射的材料。 | H05K5/00 ¦ H01L33/00 ¦ F21K99/00 ¦ H01L33/44 ¦ H01L33/46 ¦ H01L33/48 | CN200680026227.7 | 2013-05-22
3598 | CN1901241B | 发光器件的制造方法 | 未缴年费 | ECBU IP(新加坡)公司 | 2006-07-20 | 2012-07-11 | 一种发光器件通过在衬底上形成的缓冲层上形成发光结构而制造。发光结构接着与缓冲层和衬底分开。诸如镜子或透镜的导光元件接着使用粘合剂连于发光结构。 | 1.一种用于制造发光器件的方法，所述方法包括： 提供衬底，在所述衬底上形成有缓冲层； 在所述缓冲层上形成包括有源区域的发光结构，所述有源区域包括InxAlyGa1-x-YN； 将所述发光结构与所述缓冲层和所述衬底分开； 提供导光元件； 提供粘合剂； 使用所述粘合剂将所述导光元件连于所述发光结构的第一侧，所述第一侧是所述缓冲层和所述衬底在被分开之前所在的那侧。 | H01L33/00 ¦ H01L33/46 | CN200610099465.2 | 2012-07-11
3599 | CN101283462B | 具有本征活化层的有机发光器件及其制造方法 | 未缴年费 | 通用电气公司 | 2006-07-20 | 2011-08-24 | 披露一种含有本征活化剂材料的有机发光器件。还披露一种包括本征活化剂材料活化产物的有机发光器件。还预期图案化有机发光器件的实施方式，其中可在器件制造之前或之后进行图案化。还披露含有本征活化剂材料或活化剂材料活化产物的有机发光器件的制造方法。 | 1.一种有机发光器件，包括： 发光层；和 至少一层本征活化层，其中所述本征活化层包括至少一种本征活化剂材料的光活化或热活化产物，其中所述本征活化剂材料能够提高所述有机发光器件中的电荷注入、电荷传输、电荷复合或电荷分离。 | H01L51/50 | CN200680037298.7 | 2011-08-24
3600 | CN101228580B | 光学头及光盘装置 | 未缴年费 | 松下电器产业株式会社 | 2006-07-20 | 2011-05-11 | 本发明提供一种利用一个物镜就可以对不同种类的光盘进行稳定的兼容再生及兼容记录的即小型又廉价的光学头。构成物镜的衍射元件的衍射效率为最大的衍射光的次数设定为如下：在衍射元件的内周部，对于蓝光设定为3次、对于红色光设定为2次、对于红外光设定为2次，在中周部，对于蓝光设定为6次、对于红色光设定为4次、对于红外光设定为3次，来对红外光进行孔径限制，在外周部，对于蓝光设定为3的倍数以外的整数，来对红色光进行孔径限制。 | 1.一种光学头，包括，射出波长λ1的光的第一光源；射出波长λ2的光的第二光源；射出波长λ3的光的第三光源；对于第一光盘以数值孔径NA1聚集波长λ1的光、对于第二光盘以数值孔径NA2聚集波长λ2的光、对于第三光盘以数值孔径NA3聚集波长λ3的光的物镜；以及用于检测来自上述第一、第二及第三光盘的反射光的至少一个光检测器，其特征在于： 上述物镜，至少由衍射元件和折射型透镜构成，具有NA1＞NA2＞NA3的关系的数值孔径； 上述衍射元件由具有以下光栅形状的衍射光栅构成： 在相当于上述数值孔径NA3的区域，具有对波长λ1的光提供三个波长以上的光路长、对波长λ2的光提供两个波长以下的光路长的深度h1，并且具有，对作为聚集到上述第一光盘的波长λ1的光最强地产生3次衍射光、对作为聚集到上述第二光盘的波长λ2的光最强地产生2次衍射光，对作为聚集到上述第三光盘的波长λ3的光最强地产生2次衍射光的光栅形状； 在相当于从上述数值孔径NA3到上述数值孔径NA2的区域，具有上述深度h1的两倍的深度h2，并且具有，对作为聚集到上述第一光盘的波长λ1的光最强地产生6次衍射光、对作为聚集到上述第二光盘的波长λ2的光最强地产生4次衍射光、对波长λ3的光最强地产生3次衍射光的光栅形状； 在相当于从上述数值孔径NA2到上述数值孔径NA1的区域，具有对波长λ1的光提供m个波长的光路长的深度h3，并且具有，对作为聚集到上述第一光盘的波长λ1的光最强地产生m次衍射光的光栅形状；其中， 上述m次衍射光的次数m被设定为3的倍数以外的整数， 上述衍射光栅在上述各区域具有不同的栅距，以便使波长λ1的上述3次衍射光和上述6次衍射光以及上述m次衍射光聚集到上述第一光盘，波长λ2的上述2次衍射光和上述4次衍射光聚集到上述第二光盘，波长λ3的上述2次衍射光聚集到上述第三光盘。 | G11B7/135 ¦ G02B13/00 ¦ G02B5/18 ¦ G11B7/125 | CN200680027075.2 | 2011-05-11
3601 | CN100487944C | 光电器件的稳定性提高 | 未缴年费 ¦ 权利转移 | 格罗方德公司 | 2006-07-20 | 2009-05-13 | 提供了一种电致发光器件，依次包括阳极、空穴注入层、包括发射材料的发射层、电子注入层，以及阴极。所述发射层还包括其能量带隙大于所述发射材料的能量带隙的稳定材料。 | 1.一种电致发光器件(1)，依次包括：阳极(2)、空穴注入层(4)、包括具有第一能量带隙的发射材料(7)的发射层(6)、电子注入层(9)，以及阴极(10)，其中所述发射层(6)还包括具有第二能量带隙的稳定材料(8)，所述第二能量带隙大于所述发射材料(7)的所述第一能量带隙。 | H01L51/50 ¦ H01L51/52 ¦ H01L51/54 | CN200610107702.5 | 2009-05-13
3602 | CN101243099B | 金属络合物 | 未缴年费 | 马克专利公司 | 2006-07-24 | 2014-07-30 | 本发明描述了新型的金属络合物。该类型的化合物可以在许多不同的最广义可归于电子工业应用中用作功能材料。 | 1.通式(1)的化合物 M(L)n(L‘)m(L‘‘)o 通式(1) 其包含通式(2b)的亚结构M(L)n， 其中以下适用于使用的符号和标记: M是Ir； X在每一次出现中是相同或者不同的，是CR1； Y,相同或者不同的在每一次出现中是CR2或C(=CR2)； R,R1在每一次出现中相同或者不同，是 1）H、F、CN； 2）具有1-40个碳原子的直链烷基或具有1-40个碳原子的支链或环状的烷基，或 3）具有5-40个碳原子的芳香或杂芳香环系，其中所述芳香或杂芳香环系可被一个或多个非芳基R取代； R2在每一次出现中相同或者不同，是H或具有1-20个碳原子的脂族或芳族烃基团，其中单个H原子也可以被F替代； n是2或3; 或者包含通式(2g)、通式(2h)或通式(2i)的亚结构M(L)n， 其中M、X、R、R1、R2和n具有如上描述的相同的含义， 以下说明适用于符号Z： Z在每一次出现中相同或者不同的是二价基团–C(R1)2-、-C(=O)-、-C(R1)=C(R1)-、-O-、-S-或-N(R1)-； 并且包括通式(3)的亚结构M(L′)m， 其中M、Y、R、R1、R2和n具有与上述相同的含义，此外： D是N； Q在每一次出现中相同或者不同，是-CR1=CR1-、NR1、O或S； 通式(1)中配位体L''是来源于1,3-二酮类的1,3-二酮酸酯；m和o在每一次出现中相同的或不同的是0或1；n+m+=3。 | C07F15/00 ¦ C07D213/50 ¦ C07D221/02 ¦ C07D221/06 ¦ C07D471/04 ¦ H01L51/00 | CN200680030050.8 | 2014-07-30
3603 | CN101180577B | 光敏性树脂组合物、耐热性薄膜的形成方法以及具有该薄膜的平板显示器和半导体装置 | 未缴年费 ¦ 权利转移 | 马克专利公司 | 2006-07-25 | 2010-12-29 | 本发明涉及一种光敏性树脂组合物，其具有抑制膜表面白化、抑制膜剩余率下降两方面功能，该光敏性树脂组合物包含碱可溶性树脂、具有醌二叠氮基的感光剂以及固化剂，碱可溶性树脂为丙烯酸类树脂，固化剂是含环氧基的固化剂，并且该光敏性树脂组合物进一步含有熔点为20℃以下、多个羧基中的一部分被高级醇酯化的多羧酸酯化合物，以及提供具有采用该光敏性树脂组合物形成的平坦化膜或者层间绝缘膜的平板显示面板或者半导体装置。作为上述多羧酸酯化合物，优选由脂肪族不饱和二羧酸形成的化合物。 | 1.一种光敏性树脂组合物，是包含碱可溶性丙烯酸类树脂、含醌二叠氮基的感光剂以及含环氧基的固化剂的光敏性树脂组合物，其特征在于上述光敏性树脂组合物中进一步含有熔点为20℃以下、且多个羧基中的一部分被高级醇酯化的多羧酸酯化合物，其中上述多羧酸酯化合物为下述通式(A)表示的化合物， (RbOCO)p-Ra-(COOH)q&nbsp;&nbsp;&nbsp;&nbsp;(A) 其中Ra为饱和烃基、不饱和烃基或芳香族烃基， Rb为碳原子数为3～16的直链或支链烷基， p为1～2的一个整数，且p为2时，各个Rb可以相同也可以不同， q为1～3的一个整数。 | G03F7/004 ¦ G03F7/022 | CN200680017328.8 | 2010-12-29
3604 | CN100590172C | 一种含硅的LED荧光粉及其制造方法和所制成的发光器件 | 未缴年费 ¦ 权利转移 | 有研稀土新材料股份有限公司 | 2006-07-26 | 2010-02-17 | 本发明涉及一种含硅的LED荧光粉及其制造方法和所制成的发光器件。其中涉及的荧光粉的化学式为：AO·aSiO2·bAX2:mEu2+，nR3+；其中，A为Sr、Ba、Ca、Mg、Zn中的一种或几种；X为F、Cl、Br、I卤素元素中的一种或几种；R为Bi、Y、La、Ce、Pr、Gd、Tb、Dy中的一种或几种；其中0.1＜a＜2，0.005＜b＜0.08，0.005＜m＜0.5，0.005＜n＜0.5，m+n＜1。将所有原料及反应助熔剂混磨均匀后，在还原气氛下高温焙烧，再经后处理即可得到上述荧光粉。本发明的荧光粉具有化学稳定性好、激发波长非常宽、发射波长可根据需要调节、发光强度高等特点，制造方法简单、无污染、成本低。用紫外光、或紫光、或蓝光LED芯片和本发明的荧光粉可制成白光或彩色LED。 | 1、一种含硅的LED荧光粉，其特征在于：该材料的化学式为： AO·aSiO2·bAX2:mEu2+，nR3+ 其中，A为Sr、Ba、Ca、Mg、Zn中的一种或几种； X为F、Cl、Br、I卤素元素中的一种或几种； R为Bi、Y、La、Ce、Pr、Gd、Tb、Dy中的一种或几种； 其中0.1＜a＜2，0.005＜b＜0.08，0.005＜m＜0.5，0.005＜n＜0.5，m+n＜1。 | C09K11/79 ¦ H01L33/00 ¦ H01L33/50 | CN200610088926.6 | 2010-02-17
3605 | CN1908818B | 透镜位置控制方法及装置、刻录方法以及刻录装置 | 未缴年费 | 索尼公司 | 2006-07-26 | 2010-11-03 | 公开了一种透镜位置控制方法。物镜或母盘被移动，由此改变物镜和母盘的表面之间的距离，该母盘在其盘基上具有抗蚀材料膜。通过光电探测器检测透过物镜且被母盘表面反射而回射的激光束。当母盘位于物镜的焦点附近且检测到回射激光束时，物镜或母盘之一的移动被停止。边界数据被重写为一数据，该数据相应于通过将比物镜的工作距离小的移动允许量加至停止位置而获得的位置。当未检测到回射激光束时，在相应于边界数据的位置处，停止改变物镜和母盘之间的距离的移动。 | 1.一种透镜位置控制方法，包括： 移动步骤，其中移动物镜或母盘，由此改变所述物镜和所述母盘的表面之间的距离，该母盘中在盘基上已形成抗蚀材料膜； 检测步骤，其中通过光电探测器来检测透过所述物镜且被所述母盘的表面反射而回射的激光束； 当所述母盘位于所述物镜的焦点附近且所述光电探测器检测到所述回射激光束时，停止所述物镜或所述母盘的移动的步骤； 将边界数据重写为相应于通过将比物镜的工作距离小的移动允许量加至一聚焦搜索成功的位置所获得的位置的一数据的步骤；以及 当未检测到所述回射激光束时，在相应于所述边界数据的位置处停止改变物镜和母盘的表面之间的距离的移动的步骤。 | G03F7/20 ¦ G11B7/26 | CN200610159384.7 | 2010-11-03
3606 | CN1905132B | 用于III族氮化物基器件的硅碳锗(SiCGe)衬底及其形成方法 | 未缴年费 | ECBU IP(新加坡)公司 | 2006-07-26 | 2010-09-29 | 本发明提供了用于由III族氮化物材料系统形成的电子器件的衬底，该衬底包含硅碳层以及在该硅碳层上的硅碳锗层，该硅碳层和硅碳锗层形成了用于由III族氮化物材料系统形成的器件的衬底。 | 1.形成用于由III族氮化物材料系统形成的电子器件的硅碳锗衬底的方法，包括： 形成硅碳层； 在所述硅碳层上形成硅碳锗层；以及 在所述硅碳锗层上直接形成含III族氮化物的电子器件； 其中所述硅碳锗层的组成为(Si0.5-xC0.5-y)Gex+y，其中0≤x≤0.5且0≤y≤0.5。 | H01L21/20 ¦ H01L33/00 ¦ H01L31/0264 ¦ H01L29/12 ¦ H01L23/00 ¦ H01S5/00 ¦ H01L33/12 | CN200610099529.9 | 2010-09-29
3607 | CN101833243B | 抗蚀剂组合物、形成抗蚀剂图案的方法、半导体器件及其制造方法 | 未缴年费 | 富士通株式会社 | 2006-07-26 | 2011-11-16 | 本发明提供一种抗蚀剂组合物，该抗蚀剂组合物能够通过抗蚀剂图案增厚材料使抗蚀剂图案均匀地增厚，而与抗蚀剂图案的方向、间隔变化以及抗蚀剂图案增厚材料的成分无关；并且能够以低成本、容易并有效地形成精细的抗蚀剂空间图案，突破曝光设备的光源的曝光极限。该抗蚀剂组合物包含脂环化合物(熔点：90℃-150℃)和树脂。制造半导体器件的方法包括如下步骤：使用抗蚀剂组合物在待处理的工件表面上形成抗蚀剂图案，并在该工件表面上涂覆抗蚀剂图案增厚材料，使其覆盖该抗蚀剂图案的表面，由此使该抗蚀剂图案增厚；以及通过使用增厚的抗蚀剂图案作为掩模蚀刻该工件表面而对该工件表面进行图案化。 | 1.一种抗蚀剂组合物，包含： 脂环化合物；以及 树脂，其选自在g射线抗蚀剂、i射线抗蚀剂、KrF抗蚀剂、ArF抗蚀剂、F2抗蚀剂或电子束抗蚀剂中使用的树脂； 其中，该脂环化合物的熔点为90℃-150℃； 该脂环化合物是降冰片烷化合物，由以下结构式(7)～(8)表示： 结构式(7)、结构式(8)。 | G03F7/004 ¦ G03F7/027 ¦ G03F7/00 ¦ H01L21/027 | CN201010179701.8 | 2011-11-16
3608 | CN101042531B | 抗蚀剂组合物、形成抗蚀剂图案的方法、半导体器件及其制造方法 | 未缴年费 | 富士通株式会社 | 2006-07-26 | 2010-12-01 | 本发明提供一种抗蚀剂组合物，该抗蚀剂组合物能够通过抗蚀剂图案增厚材料使抗蚀剂图案均匀地增厚，而与抗蚀剂图案的方向、间隔变化以及抗蚀剂图案增厚材料的成分无关；并且能够以低成本、容易并有效地形成精细的抗蚀剂空间图案，突破曝光设备的光源的曝光极限。该抗蚀剂组合物包含脂环化合物(熔点：90℃-150℃)和树脂。制造半导体器件的方法包括如下步骤：使用抗蚀剂组合物在待处理的工件表面上形成抗蚀剂图案，并在该工件表面上涂覆抗蚀剂图案增厚材料，使其覆盖该抗蚀剂图案的表面，由此使该抗蚀剂图案增厚；以及通过使用增厚的抗蚀剂图案作为掩模蚀刻该工件表面而对该工件表面进行图案化。 | 1.一种抗蚀剂组合物，包含： 脂环化合物；以及树脂，其选自在g射线抗蚀剂、i射线抗蚀剂、KrF抗蚀剂、ArF抗蚀剂、F2抗蚀剂和电子束抗蚀剂中使用的树脂； 其中，该脂环化合物的熔点为90℃-150℃； 该脂环化合物是金刚烷化合物，由以下结构式(1)～(5)表示： 结构式(1)结构式(2) 结构式(3)结构式(4) 结构式(5)。 | G03F7/004 ¦ G03F7/027 ¦ G03F7/20 ¦ H01L21/027 | CN200610107443.6 | 2010-12-01
3609 | CN100530720C | 发光二极管的封装方法与结构 | 未缴年费 | 亿光电子工业股份有限公司 | 2006-07-27 | 2009-08-19 | 本发明公开了一种发光二极管的封装方法与结构。在此封装方法中，利用激光将发光二极管芯片的基材切除，以减少发光二极管芯片的厚度。因此，能封装出体积更小、厚度更薄的发光二极管。 | 1、一种发光二极管的封装方法，其特征在于，包含： 形成至少二焊球分别于一电路基板上的一正极和一负极上； 以芯片倒装焊的方式放置一发光二极管芯片于该些焊球之上，以电性连接该发光二极管芯片与该电路基板，其中该发光二极管芯片的一P电极与该正极电性连接，该发光二极管芯片的一N电极与该负极电性连接； 热压合及/或超音波压合该发光二极管芯片与该电路基板而使其电性连接；以及 在压合该发光二极管芯片与该电路基板而使其电性连接后，利用激光并以水平方式切除该发光二极管芯片的一基材。 | H01L33/00 ¦ H01L23/488 ¦ H01L21/50 ¦ H01L21/60 | CN200610099136.8 | 2009-08-19
3610 | CN101268552B | 减少来自红外辐射的图像伪影的背面硅晶片设计 | 未缴年费 ¦ 权利转移 | 普廷数码影像控股公司 | 2006-07-27 | 2010-12-08 | 本发明揭示具有减少的图像伪影的成像装置。通过使穿过所述成像装置的IR辐射改变方向、吸收所述IR辐射或使所述IR辐射散射以避免光在衬底的背面上反射并累积在暗像素中，来减少所述成像装置中的所述图像伪影。 | 1.一种成像器，其包括： 半导体衬底，其具有第一表面和第二表面；以及 像素传感器单元阵列，其包括形成于所述衬底的所述第一表面处的多个像素单元，所述像素单元包括成像像素单元和暗电流像素单元； 其中在所述第二表面中形成有表面磨蚀，以用于减少从所述第二表面反射回所述暗电流像素单元的光的量。 | H01L27/146 ¦ H01L31/0236 | CN200680034837.1 | 2010-12-08
3611 | CN101113328B | 长波长砷化铟/砷化镓量子点材料 | 未缴年费 | 中国科学院半导体研究所 | 2006-07-27 | 2010-11-10 | 一种长波长砷化铟/砷化镓量子点材料，其特征在于，所述材料是基于应变自组织的量子点材料，其结构包括：一砷化镓衬底；一砷化镓缓冲层，该砷化镓缓冲层制作在衬底上；一多周期量子点层，该多周期量子点层制作在砷化镓缓冲层上；一砷化镓盖层，该砷化镓盖层制作在多周期量子点层上。 | 1.一种长波长砷化铟/砷化镓量子点材料，其特征在于，所述材料是基于应变自组织的量子点材料，其结构包括： 一砷化镓衬底； 一砷化镓缓冲层，该砷化镓缓冲层制作在砷化镓衬底上，且该砷化镓缓冲层表面起伏在1-2个单分子层范围内； 一多周期量子点层，该多周期量子点层制作在砷化镓缓冲层上，其中多周期量子点层包括： 三至十个周期砷化铟量子点，每个周期砷化铟量子点的沉积厚度为2-3单分子层； 二至九个周期砷化镓间隔层，每个周期砷化镓间隔层制备在其下面一周期砷化铟量子点上及其上面一周期砷化铟量子点下，每个周期中砷化镓间隔层的厚度为5纳米至20纳米； 一砷化镓盖层，该砷化镓盖层制作在多周期量子点层上； 采用上述结构得到的砷化铟/砷化镓量子点材料，其室温发光波长为1.3μm。 | H01L33/00 | CN200610088947.8 | 2010-11-10
3612 | CN101317281B | 在有机导体基材上获得图案的方法和所获得的有机材料 | 未缴年费 | 康斯乔最高科学研究公司 ¦ 光子科学研究所 ¦ 加泰罗尼亚研究和高深研究所 | 2006-07-28 | 2011-03-23 | 本发明涉及能够在具有半导体，超导体或金属型导电性能的有机基材上直接设计图案的化学方法。本发明还涉及所获得的有机材料，它将用于电子设备，如电阻器，电容器，晶体管，传感器或电极，或用于需要导体或半导体区域和不太导电性、不导电性或绝缘性区域的确定图案的其它应用中。 | 1. 在有机导电性基材上获得图案的方法，该方法包括下面步骤： 让有机导电性基材暴露于热源， 其中该有机导电性基材是包括分子B和掺杂剂F的盐或导电性复合物，和其中该分子B是有机电子给体或受体分子或能够形成盐或导电性复合物的大分子和其中该掺杂剂F是能够与分子或大分子B形成盐或导电性复合物的电子受体或给体化合物，该暴露的方式使得引起热反应，从而根据以下反应改进有机基材的化学组成，留下无掺杂剂F的面积： | H01L51/00 ¦ B05D5/12 | CN200680035311.5 | 2011-03-23
3613 | CN101288184B | 中红外共振腔发光二极管 | 未缴年费 | 通用电气公司 | 2006-07-28 | 2010-10-13 | 揭示了一种共振腔发光二极管(RCLED)装置，具有在其内设置有一个或者多个量子阱的第一有源区域、连接到第一有源区域的第一腔和第二腔，以及分别连接到第一和第二腔的第一反射器和第二反射器。该RCLED可以最优化成在二氧化碳吸收带中发射辐射。 | 1.一种能够发射具有峰状轮廓并具有中心波长(λ)的辐射的共振腔发光二极管(RCLED)装置(100)，该装置(100)包括： 第一有源区域(108)，呈平面形状并带有顶侧和底侧，以及具有设置在该第一有源区域内的一个或者多个量子阱，其中该一个或者多个量子阱构造成提供能量以激发该RCLED装置(100)的辐射输出，并且位于该RCLED装置(100)的共振波的反节点位置附近； 第一腔，相邻于该第一有源区域(108)的该顶侧，其中该第一腔具有一厚度使得该第一腔从该第一有源区域的中间延伸第一距离；和 第二腔，相邻于该第一有源区域(108)的该底侧，其中该第二腔由邻接的层(110，111，112)形成，这些邻接的层包括覆层(110)，电子限制势垒层(111)以及隧道二极管层(112)； 其中该第一有源区域(108)、该第一腔和该第二腔构造成使得该RCLED装置(100)产生具有在红外区域中的中心波长的电磁辐射，并且其中该第一有源区域(108)、该第一腔和该第二腔的总厚度等于或者小于2λ。 | H01L33/00 ¦ H01L33/06 ¦ H01L33/10 ¦ H01L33/30 ¦ H01L33/38 | CN200680038382.0 | 2010-10-13
3614 | CN101238587B | 太阳能电池组件及其生产方法 | 未缴年费 | 弗朗霍夫应用研究促进学会 | 2006-07-28 | 2012-01-25 | 本发明涉及太阳能电池组件及其生产方法，所述太阳能组件具体应用于太阳能聚光技术领域。本发明提供了一种太阳能电池组件，所述组件具有大量的二维布置的太阳能电池。根据本发明，所述这些太阳能电池置于衬底上，所述衬底在其朝向太阳能电池的表面涂敷有金属层。由此，所述金属层通过这样的方式构造，即，将所述金属层细分为多个单独的二维部分，所述部分被分别分配给一个太阳能电池。每个部分中的金属层具有两个相互电绝缘的区域，第一区域在所分配的太阳能电池下延伸并以导电方式与后者接触。同样地，第二区域与太阳能电池的其它电触点相连接。为形成单个太阳能电池间的并联和串联电路，金属层的单个部分借助于连接部以适当的方式彼此相互连接，其中所述连接部的部分是金属层的一部分。 | 1.一种太阳能电池组件，其用于具有多个太阳能电池的太阳能聚光系统，所述太阳能电池设置在平面衬底之上的平面内， 所述太阳能电池在其衬底侧具有第一电触点，在其远离衬底的一侧具有至少一个第二电触点， 其特征在于，所述衬底在其面对太阳能电池的表面上二维地涂敷有金属层，所述金属层具有： a)被分别分配给一个太阳能电池的多个平面部分， 所述金属层的每个部分具有相互电气绝缘的第一区域和至少第二区域，所述第一区域在被分配的太阳能电池下延伸并以导电方式接触所述第一电触点，并且所述第二区域也以导电方式与太阳能电池的第二电触点相连，所述第二区域具有手指状结构，其中，所述手指朝向所述太阳能电池逐渐减小，从太阳能电池的位置看，所述手指以＜30°的张角延伸，以及 b)相邻部分的各个区域之间的连接部。 | H01L31/04 | CN200680027507.X | 2012-01-25
3615 | CN101277822B | 有机膜热转印于其上的转印体的制造方法、有机膜热转印于其上的转印体 | 未缴年费 | 日本先锋公司 | 2006-07-31 | 2012-01-25 | 一种有机膜热转印于其上的转印体的制造方法，能够有利地抑制质量转印发生。在设置为台阶结构的凸起结构(1)后，其中该台阶结构在基板(10)的表面上的热转印目标部的外缘周围且制成高于热转印目标部的外缘，表面上形成有发光层(166)的施主板(200)作为有机膜形成体，用于将激光(210)的光能转换成热能，并因此将发光层(166)从施主板(200)的表面热转印到基板(10)的表面，由此制造有机膜热转印于其上的转印体。 | 1.一种有机膜热转印于其上的转印体的制造方法，包括： 将热能施加在其表面上形成有有机膜的有机膜形成体上，以将所形成的有机膜从所述有机膜形成体的表面热转印到热转印受体的表面以制造有机膜热转印于其上的转印体， 其中，对于所述热转印受体的表面，形成为高于所述热转印受体的位置外缘的台阶结构在所述热转印之前至少部分地设置在等于或超出所述热转印受体的位置的外缘的外部上；以及 所述有机膜热转印在热转印受体的表面上，以形成有机膜热转印于其上的转印体。 | B41M5/382 ¦ B41M5/46 ¦ H01L51/50 | CN200680036619.1 | 2012-01-25
3616 | CN100429797C | 锆钛酸铅薄膜红外热成像探测器悬空结构的制作方法 | 未缴年费 | 西安工业大学 | 2006-07-31 | 2008-10-29 | 本发明是一种锆钛酸铅薄膜红外热成像探测器悬空结构的制作方法，采用在硅片上镀制一定厚度的氧化镁薄膜作为制作锆钛酸铅薄膜非致冷焦平面红外热成像探测器悬空结构的牺牲层，并通过控制牺牲层的厚度来控制悬空高度；采用等离子体增强化学气相沉积方法制作SiNx，用于平衡锆钛酸铅薄膜的应力；应用快速热处理方法对共电极Ti/Pt以及锆钛酸铅敏感薄膜进行快速热处理，获得高性能的锆钛酸铅薄膜。本发明主要解决了牺牲层材料的去除方法简单，并与其他结构之间的相容性好、在快速热处理时对读出电路的保护以及探测器的悬空部分与基片连接的问题，满足了工业生产的客观需要。 | 1、一种锆钛酸铅薄膜红外热成像探测器悬空结构的制作方法，其特征在于：采用在硅片上镀制一定厚度的氧化镁薄膜作为制作锆钛酸铅即PZT薄膜非致冷焦平面红外热成像探测器悬空结构的牺牲层，并通过控制牺牲层的厚度来控制悬空高度；采用等离子体增强化学气相沉积的即PECVD的方法制作氮化硅薄膜SiNx，用于平衡锆钛酸铅薄膜的应力；应用快速热处理方法对共电极钛/铂即Ti/Pt以及锆钛酸铅即PZT敏感薄膜进行快速热处理，获得高性能的锆钛酸铅薄膜， 具体做法步骤如下： 步骤一、采用RCA工艺清洗单面抛光硅基片，取出用高纯氮气把硅片吹干，然后放在烘箱里烘干； 步骤二、采用电子束热蒸发的方法在硅基片上镀制氧化镁牺牲层，氧化镁膜层厚度采用晶振膜厚控制仪控制，所镀氧化镁膜层厚度为1.5～2.5μm； 步骤三、采用PECVD的制备方法在氧化镁薄膜上镀制一层防止腐蚀PZT薄膜时腐蚀氧化镁薄膜的SiNx薄膜，SiNx厚度控制为150～300nm； 步骤四、制作探测器结构的共电极，在SiNx薄膜上涂光刻胶，然后用光刻机曝光，然后用显影液显影，然后采用电子束热蒸发的方法镀制共电极Ti/Pt，Ti膜厚度为50nm，Pt膜厚度为100nm，取出，用丙酮腐蚀剩余的光刻胶，得到共电极Ti/Pt的图形； 步骤五、采用快速热处理的方法对Ti/Pt薄膜进行快速热处理，温度为600℃，时间30s； 步骤六、采用溶胶-凝胶法制备PZT薄膜，膜层厚度为200～400nm，然后采用步骤四中的甩胶、曝光、显影的过程制作光刻胶的PZT薄膜图形的翻转图形，采用湿法腐蚀制作PZT薄膜图形，然后再采用丙酮腐蚀剩余的光刻胶，得到敏感材料PZT薄膜的图形，采用与步骤五相同的方法对PZT薄膜进行快速热处理，获得结晶性较好的PZT薄膜； 步骤七、采用与步骤四相同的方法制作探测器结构的分离电极Pt，获得分离电极Pt的图形； 步骤八、采用等离子体反应刻蚀去除图形外的SiNx薄膜； 步骤九、采用步骤四中甩胶、曝光、显影的参数制作氧化镁孔的图形，采用磷酸溶液腐蚀氧化镁，然后再采用丙酮腐蚀剩余的光刻胶，得到氧化镁过孔的图形； 步骤十、采用与步骤三相同的方法制作探测器的缓冲层和支撑层SiNx薄膜。采用与步骤四中甩胶、曝光、显影的过程制作光刻胶的SiNx缓冲层和支撑层图形的翻转图形，然后再采用与步骤八相同的方法制作缓冲层和支撑层SiNx薄膜的图形； 步骤十一、采用与步骤四相同的方法制作探测器结构的两条Pt腿图形； 步骤十二、采用磷酸溶液腐蚀氧化镁，制作探测器的悬空结构，然后取出放在去离子水中浸泡10min，然后取出放在99％的乙醇中浸泡10min，取出，让乙醇自然挥发。 | H01L37/02 ¦ H01L31/18 ¦ G01J5/10 | CN200610104433.7 | 2008-10-29
3617 | CN101770179B | 用于印版曝光器中激光器组件的温度调节的装置 | 未缴年费 | 海德堡印刷机械股份公司 | 2006-08-01 | 2012-10-10 | 本发明涉及一种用于调节外滚筒印版曝光器中具有激光二极管的激光器组件(4)的温度的装置及方法。在外滚筒印版曝光器中，因结构方式的限制没有足够的空间，以便借助珀耳帖元件(14)来冷却激光器组件(4)。根据本发明可实现用珀耳帖元件(14)来冷却激光器组件(4)，因为它可无振动地对激光器组件进行调温。该任务将通过以下方式解决，即，通过导热(10)将热从激光器组件(4)传递到珀耳帖元件(14)。 | 1.用于调节曝光器中激光器组件的温度的方法，所述激光器组件具有至少一个被调制地控制的、用于印版成像的激光二极管，且所述方法利用第一珀耳帖元件，该激光器组件被以下述方式冷却，即，通过使用冷却液体循环回路的导热作为导热来实施热传导，使热从激光器组件传导到该第一珀耳帖元件， 至少第二珀耳帖元件与第一珀耳帖元件并联或串联地工作，以便由或向冷却液体循环回路接收或输出热量，且每个珀耳帖元件在最优效率的区域中工作。 | G03F7/20 ¦ B41C1/10 ¦ G02B7/00 | CN201010002503.4 | 2012-10-10
3618 | CN101390229B | 低电阻薄膜有机太阳能电池电极 | 未缴年费 | 普林斯顿大学理事会 | 2006-08-02 | 2010-08-25 | 一种降低光敏性装置的串联电阻的方法，包括：提供布置在透明基底上的第一导电材料的透明膜；在第一导电材料上沉积并图案化掩模，使得在掩模中的开孔具有其狭窄部分靠近基底的倾斜侧面；将第二导电材料直接沉积到在掩模的开孔中暴露的第一导电材料上，至少部分地填充开孔；剥去掩模，留下由在掩模开孔中的沉积物形成的第二导电材料的凹入结构；剥去掩模之后，将第一有机材料沉积到凹入结构之间的第一导电材料上；和在凹入结构之间沉积的第一有机材料上定向地沉积第三导电材料，凹入结构的边缘对齐沉积，从而第三导电材料不直接接触第一导电材料且不直接接触第二导电材料。 | 0001.1.一种制造有机光敏性光电子装置的方法，包括： 提供布置在透明基底上的包含第一导电材料的透明膜； 在所述第一导电材料上沉积并图案化掩模，使得在所述掩模中的开孔具有其狭窄部分靠近所述基底的倾斜侧面； 将第二导电材料直接沉积到在所述掩模的所述开孔中暴露的所述第一导电材料上，至少部分地填充所述开孔； 剥去所述掩模，留下由在所述掩模的所述开孔中的所述沉积形成的所述第二导电材料的凹入结构； 在所述剥去之后，将第一有机材料沉积到在所述凹入结构之间的所述第一导电材料上；和 在所述凹入结构之间沉积的所述第一有机材料上沉积第三导电材料，所述凹入结构的边缘对齐沉积，从而所述第三导电材料不直接接触所述第一和第二导电材料。 | H01L51/44 | CN200680037739.3 | 2010-08-25
3619 | CN100582894C | 适于LCD背光照明显示器的激光光源 | 未缴年费 ¦ 权利转移 | 安华高科技股份有限公司 | 2006-08-02 | 2010-01-20 | 本发明公开了一种光源和采用该光源的显示器。光源包括激光器、光管和第一光纤。光管包括具有顶面、底面和第一边缘的透明材料层。第一光纤在第一位置处将来自激光器的光耦合到第一边缘。光注入光管使光由顶面反射，光管包括将光经过顶面散射的多个散射中心。激光器可以与热沉热接触，热沉设在适于散热的位置处。在彩色显示器中，光源可以包括多个激光器。来自不同激光器的光可以在到达光管前或在光管中进行混合。 | 1.一种光源，包括： 第一激光器，所述第一激光器发射第一波长的光； 光管，所述光管包括具有顶面、底面和第一边缘的透明材料层；和 第一光纤，所述第一光纤具有贴近所述第一边缘的第一端和接收来自所述第一激光器的光的第二端，来自所述第一端的光在第一位置处注入所述光管，所述光从所述顶面离开所述光管， 其中，所述第一边缘除了所述第一位置处以外都是反射性的，所述光管还包括第二边缘、第三边缘和第四边缘，所述第二边缘、第三边缘和第四边缘将照射到这些边缘的光反射回所述光管中，所述第二边缘在所述第一边缘对面，所述第二边缘的方向相对于所述第一边缘成一个角度，所述角度不是零。 | G02F1/13357 ¦ G02B6/00 ¦ G02B6/42 ¦ H01S3/00 | CN200610109512.7 | 2010-01-20
3620 | CN101243359B | 成像系统、特别是显微光刻投影曝光设备的投影物镜 | 未缴年费 | 卡尔蔡司SMT有限责任公司 | 2006-08-04 | 2011-04-06 | 本发明涉及一种成像系统、特别是显微光刻的投影曝光设备的投影物镜，具有至少一个光学元件(100)，所述光学元件包含在预定工作波长情况下折射率n大于1.6的立方晶体材料，并且具有图像侧的小于折射率n的数值孔径NA，其中在所述折射率n与成像系统的数值孔径之间的差(n-NA)最大为0.2。 | 1.成像系统，包括显微光刻投影曝光设备的投影物镜，具有 ·至少一个光学元件(100)，所述光学元件(100)具有立方晶体材料，所述立方晶体材料在预定的工作波长的情况下具有大于1.6的折射率n； ·和图像侧的数值孔径NA，所述数值孔径NA小于所述折射率n； ·其中在所述折射率n与所述成像系统的数值孔径NA之间的差(n-NA)最大为0.2。 | G03F7/20 ¦ G02B1/00 | CN200680029609.5 | 2011-04-06
3621 | CN101253636B | 用于横向分离半导体晶片的方法和光电子器件 | 未缴年费 | 欧司朗光电半导体有限公司 | 2006-08-04 | 2011-09-07 | 在一种用于横向分离半导体晶片(1)的方法中，提供生长衬底(2)，将半导体层序列(3)生长到生长衬底上，其中半导体层序列包括设计为分离层(4)的层和至少一个在生长方向上跟随在分离层(4)之后的功能半导体层(5)。随后，离子穿过功能半导体层(5)被注入进分离层(4)中，并沿着分离层(4)分离半导体晶片(1)，其中半导体晶片(1)的包含生长衬底(2)的部分被分离。 | 1.一种用于横向分离半导体晶片(1)的方法，该半导体晶片包含生长衬底(2)和半导体层序列(3)，所述方法具有以下方法步骤： -提供生长衬底(2)， -将半导体层序列(3)外延地生长到生长衬底(2)上，其中半导体层序列(3)包括设计为分离层(4)的层和至少一个在生长方向上跟随在分离层(4)之后的功能半导体层(5)， -通过功能半导体层(5)将离子注入进分离层(4)，以及 -分离半导体晶片(1)，其中半导体晶片(1)的包含生长衬底(2)的部分(1a)被沿着分离层(4)分离。 | H01L21/205 ¦ H01L21/302 ¦ H01L33/00 | CN200680031536.3 | 2011-09-07
3622 | CN101253660B | 用于横向分离半导体晶片的方法以及光电子器件 | 未缴年费 | 欧司朗光电半导体有限公司 | 2006-08-07 | 2011-08-10 | 一种根据本发明的用于横向分离半导体晶片(1)的方法，包括以下方法步骤：提供生长衬底(2)；将半导体层序列(3)外延生长到生长衬底(2)上，该半导体层序列包括功能半导体层(5)；将掩模层(10)施加到半导体层序列(3)的部分区域上，以产生被屏蔽的区域(11)和未被屏蔽的区域(12)；通过未被屏蔽的区域(12)注入离子，在半导体晶片(1)中产生注入区(13)；以及沿着注入区(13)分离半导体晶片(1)，其中生长衬底(2)或者生长衬底(2)的至少一部分被从半导体晶片分离。 | 1.一种用于横向分离半导体晶片的方法，半导体晶片包括生长衬底(2)和半导体层序列(3)，所述方法具有以下方法步骤： -提供生长衬底(2)， -将半导体层序列(3)外延生长到生长衬底(2)上，该半导体层序列包括功能半导体层(5)， -将掩模层(10)施加到半导体层序列(3)的部分区域上，以产生被屏蔽的区域(11)和未被屏蔽的区域(12)， -通过未被屏蔽的区域(12)注入离子，用于在半导体晶片(1)中产生注入区(13)，以及 -沿着注入区(13)分离半导体晶片(1)，其中生长衬底(2)或者生长衬底(2)的至少一部分被从半导体晶片分离， 其中在离子注入之前将半导体层序列(3)结构化。 | H01L33/00 ¦ H01S5/02 ¦ H01L33/32 ¦ H01S5/323 ¦ H01L33/16 | CN200680031538.2 | 2011-08-10
3623 | CN100474117C | 光刻机离轴水平和对焦探测控制系统及其实现方法 | 未缴年费 ¦ 权利转移 | 上海华虹宏力半导体制造有限公司 | 2006-08-07 | 2009-04-01 | 本发明公开了一种光刻机离轴水平和对焦探测控制系统，该系统包括一组共焦光学探测器阵列、一个数据处理器和一个硅片平台控制器，根据共焦光学探测器阵列的每一个探测器中反射光的相对强度来判定在该探测器位置的硅片平面是否在最佳焦距，在曝光时根据数据处理器收集到的数据对硅片平台控制器发出指令，以补偿差值，测量并反馈曝光区域硅片表面水平度的分布。本发明还公开了上述系统的实现方法。本发明能够可靠地探测到硅片上表面，以减小水平探测对硅片制造焦距的偏离。 | 1、一种光刻机离轴水平和对焦探测控制系统，其特征在于，该系统包括： 一组共焦光学探测器阵列，用于收集光强分布数据； 一个数据处理器，通过数据线与共焦光学探测器阵列相连接，用于接收共焦光学探测器阵列收集的光强分布数据并对该数据进行处理； 一个硅片平台控制器，通过数据线与数据处理器相连接； 根据共焦光学探测器阵列的每一个探测器中反射光的相对强度来判定在该探测器位置的硅片平面是否在最佳焦距，在曝光时根据数据处理器收集到的数据对硅片平台控制器发出指令，以补偿差值，测量并反馈曝光区域硅片表面水平度的分布。 | G03F7/20 | CN200610029774.2 | 2009-04-01
3624 | CN100468627C | 氮化物半导体器件的制造方法及氮化物半导体器件 | 未缴年费 | 住友电气工业株式会社 | 2006-08-07 | 2009-03-11 | 本发明提供一种氮化物半导体器件的制作方法，在芯片分离通过晶片工艺在基板上制造的元件单元时，能够减少研磨、切断等工序，能够重复使用基板。采用预先确定形成封闭曲线的集合晶体生长速度慢的缺陷的缺陷集合区域(H)和晶体生长速度快的低缺陷区域(ZY)的位置的氮化物半导体缺陷位置控制基板(S)，在低缺陷区域(ZY)上器件的内部，以边界线到达缺陷集合区域(H)的方式，使氮化物半导体层(上层部(B))外延生长在氮化镓基板上，用激光照射或机械方法在上下方向横向同时分离缺陷位置控制基板(S)和生长层(上层部(B))，重复使用基板。 | 1.一种氮化物半导体器件的制作方法，其特征是： 包括：在包含封闭曲线状形成的缺陷集合区域(H)和由缺陷集合区域(H)围住的低缺陷区域(ZY)的氮化物半导体(AlxInyGa1-x-yN：0≤x≤1、0≤y≤1、x+y≤1)缺陷位置控制基板(S)上，叠层用于构成器件的多个氮化物半导体层(AlujInvjGa1-uj-vjN：0≤uj≤1、0≤vj≤1、uj+vj≤1)，从而形成上层部(B)的工序；和从缺陷位置控制基板(S)上下分离上层部(B)的工序， 与该上下分离工序同时在横向沿着缺陷集合区域(H)分离上层部(B)而分离成各个芯片，并且再利用缺陷位置控制基板(S)。 | H01L21/20 ¦ H01L23/00 ¦ H01L33/00 ¦ C30B29/38 ¦ H01L33/06 ¦ H01L33/32 ¦ H01L33/40 | CN200610110151.8 | 2009-03-11
3625 | CN100470288C | 包括半导体光放大器和光电二极管的集成光电器件 | 未缴年费 | 阿尔卡特朗讯公司 | 2006-08-07 | 2009-03-18 | 本发明的领域是用于接收针对电信应用的高比特率数字光信号的光电器件的领域，该光电器件包括光放大器和光接收二极管。通常，将光放大和光电转换这两种功能集成在共同的部件中，使得生产成本更低、空间占用更小并且可靠性提高。为了从整体上优化该转换器件，已表明必须在放大器部分中具有厚度较小的有源区且在转换部分中具有厚度较大的有源区。本发明提出通过一种结构来实现该功能，该结构包括放大部分和接收部分共同的稀释多模波导，第一有源区和第二有源区布置成确保渐逝波与所述稀释多模波导的耦合。 | 1.一种用于光信号的光电光接收器件，至少包括具有以下部分的结构： ·光放大部分(1)，包括第一有源区(3)；以及 ·光接收部分(2)，包括第二有源区(4)， 所述光电光接收器件的特征在于，所述结构包括两个部分共同的稀释多模波导(5)，所述光放大部分和光接收部分是分离的，所述光放大部分的第一有源区的一侧和所述光接收部分的第二有源区的一侧直接与所述稀释多模波导接触，所述第一有源区和所述第二有源区布置成使得确保渐逝波与所述稀释多模波导的耦合。 | G02B6/42 ¦ G02B6/10 | CN200610110661.5 | 2009-03-18
3626 | CN100479228C | 基于电子受体材料的蓝光有机发光二极管的制备方法 | 未缴年费 | 中国科学院化学研究所 | 2006-08-08 | 2009-04-15 | 一种基于电子受体材料的蓝光有机发光二极管的制备方法，其步骤如下：A)在锡铟氧化物玻璃基片上真空蒸镀空穴传输材料；B)在空穴传输材料层上真空蒸镀激基复合物消除材料；C)在激基复合物消除材料层上真空蒸镀具有强吸电子能力的蓝色发光材料；D)在蓝色发光材料上真空蒸镀阴极材料。本发明的发蓝光材料为电子受体材料，具有强的吸电子能力；本发明通过向空穴传输层和电子受体材料发光层之间插入一层激基复合物消除材料来隔离电子给体与电子受体的相互作用从而抑制激基复合物的生成，避免了发光器件在长波长方向出现新的发射峰；同时这种材料分子具有合适的能级，便于载流子的传输和复合，进而改善了器件的发光亮度和效率。 | 1、一种基于电子受体材料的蓝光有机发光二极管的制备方法，其步骤如下： A)在锡铟氧化物玻璃基片上采用真空蒸镀、旋转涂敷、滴膜或印刷技术制备空穴传输材料层； B)在空穴传输材料层上真空蒸镀激基复合物消除材料； C)在激基复合物消除材料层上真空蒸镀具有强吸电子能力的蓝色发光材料； D)在蓝色发光材料上真空蒸镀阴极材料； 所述的空穴传输材料为有三苯胺基团或咔唑基团的空穴传输材料； 所述激基复合物消除材料为具有以下特点的材料： (1)具有弱的给电子能力及弱的吸电子能力，不易与电子给体材料形成激基复合物，也不易与电子受体材料形成激基复合物； (2)具有最高占据分子轨道能级及最低空分子轨道能级，其最高占据分子轨道能级应介于空穴传输材料的最高占据分子轨道能级与发光材料的最高占据分子轨道能级之间，同时其最低空分子轨道能级应高于发光材料的最低空分子轨道能级。 | H01L51/56 ¦ H01L51/54 ¦ H01L51/50 | CN200610109316.X | 2009-04-15
3627 | CN101283122B | 氧化锌晶体,它的生长方法和发光器件的生产方法 | 未缴年费 | 斯坦雷电气株式会社 | 2006-08-08 | 2011-02-09 | 本发明涉及氧化锌晶体，它的生长方法和发光器件的生产方法。ZnO晶体生长方法具有下述步骤：(a)制备具有能够生长暴露Zn极性平面的ZnO晶体的表面的基质；(b)在基质表面上通过交替重复富Zn条件期间和富O条件期间供给Zn和O；和(c)在步骤(b)供给Zn和O的同时在基质表面上供给导电型确定杂质。 | 1.ZnO晶体生长方法，包括下述步骤： (a)制备具有能够生长暴露Zn极性平面的ZnO晶体的表面的基质； (b)在所述基质表面上通过交替重复富Zn条件期间和富O条件期间供给Zn和O；和 (c)在步骤(b)供给Zn和O的期间中在所述基质表面上供给导电型确定杂质。 | C30B29/16 ¦ C23C14/08 ¦ C30B23/08 ¦ H01L33/06 ¦ H01L33/16 ¦ H01L33/28 | CN200680037146.7 | 2011-02-09
3628 | CN101238586B | 抗反射涂层,尤其用于太阳能电池,以及用于生产该涂层的方法 | 未缴年费 | 原子能和替代能源委员会 | 2006-08-08 | 2010-05-19 | 本发明涉及一种抗反射涂层，尤其是用于太阳能电池的抗反射涂层，以及涉及一种用于生产该涂层的方法。一种创造性抗反射涂层(4)包括至少一个由多孔硅制成的抗反射内层(6)并且包括一个形成在该内层上的由基本上是无孔的、基本上没有杂质的氮氧化硅制成的外层(8)。 | 1.一种抗反射涂层(4)，其特征在于，包括至少一个形成在一个表面上的多孔硅的抗反射内层(6)和氮氧化硅的外层(8)，其中所述外层(8)基本上是无孔的和基本上没有杂质的并且形成在所述内层上。 | H01L31/0216 ¦ G02B1/10 ¦ G02B1/11 | CN200680028659.1 | 2010-05-19
3629 | CN101233624B | 交流发光器件 | 未缴年费 | 首尔伟傲世有限公司 | 2006-08-08 | 2012-03-21 | 本发明是有关于一种发光器件，其中第一发光单元区块的发光单元和与之对应的第二发光单元区块的发光单元并联连接。本发明的发光器件包括基板；以及形成于基板上并且分别具有多个彼此串联电连接的发光单元的第一和第二发光单元区块。各发光单元具有N电极和P电极。第一发光单元区块一端的P电极连接到第二发光单元区块一端的N电极，并且第一发光单元区块另一端的N电极连接到第二发光单元区块另一端的P电极。第一发光单元区块的各发光单元的P电极和与之对应的第二发光单元区块的各发光单元的P电极，或者第一发光单元区块的各发光单元的N电极和与之对应的第二发光单元区块的各发光单元的N电极彼此电连接。在本发明的发光器件中，第一发光单元区块的发光单元和与之对应的第二发光单元区块的发光单元分别并联连接，使得电流可以穿越第一和第二发光单元区块的发光单元。因而，即使在某些发光单元中出现漏电流，此电流可穿越在另一方向上连接的发光单元，由此避免由于漏电流在某些发光单元上产生的过载且确保均匀的光发射，并且延长AC发光器件的寿命。 | 1.一种发光器件，其特征在于其包括： 基板；以及 第一和第二发光单元区块，形成于所述基板上，并且分别具有多个彼此串联电连接的发光单元，各所述发光单元具有N电极和P电极， 其中所述第一发光单元区块一端的P电极连接到所述第二发光单元区块一端的N电极，并且所述第一发光单元区块另一端的N电极连接到所述第二发光单元区块的另一端的P电极；并且 所述第一发光单元区块的各发光单元的P电极和与之对应的所述第二发光单元区块的各发光单元的P电极或者所述第一发光单元区块的各发光单元的N电极和与之对应的所述第二发光单元区块的各发光单元的N电极彼此电连接。 | H01L33/00 ¦ H01L33/06 ¦ H01L33/08 ¦ H01L33/30 ¦ H01L33/42 ¦ H01L33/62 | CN200680028323.5 | 2012-03-21
3630 | CN100546029C | 用于光学收发器模块的封装 | 未缴年费 | 韩国电子通信研究院 | 2006-08-09 | 2009-09-30 | 提供了一种用于光学收发器模块的具有高密度引线的封装。所述用于光学收发器模块的封装包括：含有穿通孔的管座；位于所述管座上表面上的金属座；设置在所述金属座中的信号线；以及多条引线，所述多条引线从所述管座的下表面突出并通过所述穿通孔电连接到安装在所述金属座上的光学器件。由此，所述引线可以连接到所述金属座的上表面和下表面两者，由此增大了封装中的信号密度。 | 1.一种用于光学收发器模块的封装，包括： 具有穿通孔的管座； 位于所述管座上表面上的金属座； 安装在所述金属座中的信号线，所述信号线穿过所述金属座并暴露于所述金属座的两个侧表面，且所述信号线通过绝缘体与所述金属座隔离；以及 多条引线，所述多条引线通过所述穿通孔从所述管座的下表面突出，所述多条引线中的部分引线电连接到安装在所述金属座的所述两个侧表面之一上的光学器件，所述多条引线中的另一部分引线经由所述信号线连接到安装在所述两个侧表面中的另一个上的光学器件。 | H01L25/16 ¦ H01L31/02 ¦ H01S5/022 | CN200610109200.6 | 2009-09-30
3631 | CN101300685B | 半导体装置及其制造方法 | 未缴年费 | 索尼公司 | 2006-08-10 | 2010-05-19 | 一种半导体装置(1)，具有在半导体基板(11)上的多个光敏二极管(20)。光敏二极管(20(20a、20b))具有阴极(22)和公共阳极(21)，其形成为与半导体基板(11)电独立。在具有公共阳极(21)和分离的阴极(22)的多个光敏二极管(20)中，来自公共阳极(21)的输出被作为等效于多个分离的光敏二极管(20)输出的总和。或者，多个光敏二极管具有公共阴极和多个分离的阳极，来自公共阴极的输出被作为等效于多个分离的光敏二极管输出的总和。光敏二极管的阳极和阴极与基板完全电隔离，由此可以减少噪声和串扰。 | 1.一种在半导体基板上具有多个光敏二极管的半导体装置，其特征在于， 该多个光敏二极管的阴极和阳极形成为与该半导体基板电独立， 该多个光敏二极管具有公共阳极和多个分离的阴极，并且来自该公共阳极的输出被作为等效于该多个分离的光敏二极管输出的总和， 其中，该半导体装置包括形成于该半导体基板上的绝缘层，形成在该绝缘层上的P型掩埋层，由浓度低于该掩埋层的浓度的P型层形成在该掩埋层上的P型低浓度层；以及形成在该低浓度层的上层中用作该多个阴极的N型层， 由该低浓度层和该掩埋层形成的阳极区域由到达该绝缘层的隔离区域分段和隔离，且阳极引出区域形成于该低浓度层中以达到该掩埋层，该阳极引出区域由浓度高于该低浓度层的浓度的P型杂质层形成， 该公共阳极由被该隔离区域分段和隔离的该掩埋层和该低浓度层以及形成于该低浓度层中的该阳极引出区域构成。 | H01L31/10 ¦ H01L21/76 ¦ H01L21/761 ¦ H01L21/762 ¦ H01L27/12 ¦ H01L27/146 | CN200680041298.4 | 2010-05-19
3632 | TWI324700B | 光電子封裝及製造與使用該光電子封裝之方法及系統 | 未缴年费 ¦ 权利转移 | 英迪股份有限公司 | 2006-08-10 | 2010-05-11 | 於一具體實施例中，一光電子封裝包含一基板、一孔腔、安裝墊片、及沿著該孔腔散置之橫亙壁面，墊片藉由橫亙壁面所分開，且橫亙壁面係低於孔腔界定壁面；及LED晶粒，其安裝至該等墊片。於另一具體實施例中，揭示用於背光照明一LCD螢幕之系統。該系統包含一光電子封裝，其具有一基板；安裝至該基板之LED晶粒；一設置在LED晶粒上方之封裝材料；及一光導，其具有輸入部份，以承接藉由LED晶粒所提供之光線的，該輸入部份附接至封裝材料，及一輸出部份，其架構成可傳送光線至LCD螢幕。於又另一具體實施例中，一製造光電子封裝之方法包含：製造一基板；將LED晶粒附接至該基板；將每一LED晶粒電連接至該基板之一外側部份；及在該等LED晶粒上方設置封裝材料。 | 1.一種光電子封裝體，包含：一基板，該基板具有一基底及複數孔腔界定壁面，該基底及該複數孔腔界定壁面界定具有一長軸之修長孔腔及一孔隙，該基底具有一呈現在該孔腔內之表面，呈現在該孔腔內之基底表面具有複數安裝墊片及複數橫亙壁面，該等壁面係沿著該孔腔之長軸散置，其中該等安裝墊片係藉著該等橫亙壁面所分開，且其中該等橫亙壁面具有比該等孔腔界定壁面較低之高度；複數個傳導性金屬跡線，其從呈現在基底部分孔腔內之表面延伸，沿著該複數個孔腔界定壁面中之一者，至設置在一基底外部部分之複數個連接墊，以分別用來給安裝鄰接至該複數個傳導性跡線之複數個發光二極體(LED)晶粒中之每一者提供電子連接至該複數個連接墊中之每一者；及複數發光二極體(LED)晶粒，其安裝至該基板之該等安裝墊片，以便在該孔腔內投射光線。 | H01L25/075 ¦ H01L33/48 ¦ G02F1/13357 ¦ H01L33/00 ¦ G02F1/1335 ¦ F21K99/00 ¦ H01L33/56 ¦ H01L33/60 ¦ H01L33/62 ¦ H01L33/64 | TW095129373 | 2010-05-11
3633 | CN101121715B | 菲咯啉衍生物化合物 | 未缴年费 | 株式会社半导体能源研究所 | 2006-08-11 | 2012-11-14 | 本发明的目的在于提供一种新的菲咯啉衍生物化合物及其制造方法、以及使用此的电子传输性材料、发光元件、发光器件及电子设备。该菲咯啉衍生物化合物表示为下述通式1。(注意，在通式1中，Ar1表示芳基，优选为取代或未取代的苯基、取代或未取代的萘基、取代或未取代的蒽基、或取代或未取代的菲基)注意，作为优选的化合物，例如可以举出TMPBP、NaBP及PBP等。在发光元件、发光器件及电子设备中，优选所述化合物含于其发光层。在此情况下，优选利用所述化合物作为主体。 | 1.一种菲咯啉衍生物化合物，其表示为结构式(11)至(19)中的任一种， | C07D471/04 ¦ H01L51/50 ¦ H01L51/54 | CN200610110962.8 | 2012-11-14
3634 | CN100593250C | 存储装置及半导体装置 | 未缴年费 | 株式会社半导体能源研究所 | 2006-08-11 | 2010-03-03 | 本发明揭示一种写入的可靠性高且价格低的存储装置及半导体装置。此外，本发明揭示一种具有非易失性存储元件的存储装置及半导体装置，其中，除了制造时能够进行追记之外，并可以防止由改写引起的伪造等。本发明的存储元件，包括第一导电层；第二导电层；以及包含有机化合物的层，该包含有机化合物的层形成在第一导电层和第二导电层之间，并且具有能够因电子和空穴的再结合能而成为激发状态的光敏氧化还原剂、以及能够因光敏氧化还原剂而引起反应的基质。 | 1.一种存储装置，具有存储元件，包括 第一导电层； 第二导电层；以及 在所述第一导电层和所述第二导电层之间的包含有机化合物的层， 其中， 所述包含有机化合物的层包括 光敏氧化剂；以及 基质， 所述光敏氧化剂能够至少部分地使所述基质氧化， 其中，电压被施加到所述第一导电层及所述第二导电层中， 所述光敏氧化剂因所述电压所产生的空穴和电子的再结合能而被激发，以及 所述被激发了的光敏氧化剂能够至少部分地使所述基质氧化。 | H01L51/42 ¦ H01L51/46 ¦ H01L51/50 ¦ H01L51/54 ¦ H01L51/00 ¦ H01L27/28 ¦ H01L27/30 ¦ H01L27/32 | CN200610111049.X | 2010-03-03
3635 | CN101248535B | 带有彩色变换器的发光二极管和激光器的电接触系统 | 未缴年费 | 皇家飞利浦电子股份有限公司 | 2006-08-14 | 2011-09-07 | 本发明涉及一种带有功能元件(3)的发光二极管(LED)或激光器二极管(2)，所述功能元件(3)安装在该LED或激光器二极管(2)的光向外耦合一侧，其中该功能元件(3)包括允许在光向外耦合一侧电接触该LED或激光器二极管(2)的装置(5)。 | 1.光源，其包括： a)呈发光二极管芯片或激光器芯片形式的发光管芯，其具有带接触焊盘的光向外耦合侧； b)功能元件，该功能元件包括装置和面对所述发光管芯和/或粘到所述发光管芯的内表面，并且以所述内表面安装在所述光向外耦合侧；以及 c)接触线，其通过所述功能元件的装置延伸并连接到该接触焊盘， 其中所述装置配置为使得所述接触焊盘通过所述接触线被连接到所述功能元件的外部并且所述装置从下面的组中选择，所述组由狭缝形状的开口、在所述功能元件被分成多个部分时在所述功能元件的至少两个部分之间形成的开口、以及在所述功能元件的内表面中的腔和/或凹槽组成。 | H01L33/00 ¦ H01L33/50 ¦ H01L33/62 | CN200680030798.8 | 2011-09-07
3636 | JP5305572B2 | エレクトロルミネセンス·デバイス(光電子デバイスの安定性向上) | 未缴年费 | 国际商业机器公司 | 2006-08-16 | 2013-10-02 | 【課題】劣化速度が減少しかつ効率が向上した有機エレクトロルミネセンス·デバイスを提供すること。 【解決手段】陽極、正孔注入層、発光材料を含む発光層、電子注入層、および陰極を連続して備えるエレクトロルミネセンス·デバイスが提供される。発光層は、発光材料のエネルギー·バンドギャップよりも大きなエネルギー·バンドギャップを有する安定化材料をさらに備える。 【選択図】図3 | 1.【請求項1】 陽極(2)、正孔注入層(4)、第1のエネルギー·バンドギャップを有し、かつ、電子-正孔の再結合を維持するホスト材料と、前記ホスト材料から前記再結合で解放されたエネルギーの移転を受けて発光するゲスト材料とが含まれる発光材料(7)を含む発光層(6)、電子注入層(9)、および陰極(10)を備えるエレクトロルミネセンス·デバイス(1)であって、 前記発光層(6)は、前記発光材料(7)の前記ホスト材料が有する前記第1のエネルギー·バンドギャップよりも大きな第2のエネルギー·バンドギャップを有する追加ゲスト材料(8)であって、該追加ゲスト材料(8)の一重項および三重項のエネルギー状態が、前記発光材料(7)の前記ホスト材料の一重項のエネルギー状態よりも高く、該追加ゲスト材料(8)が、前記発光材料(7)に等しいかまたはより小さな負の値の還元電位を有し、前記発光材料(7)のバイブロニック·エネルギー状態のエネルギーを受け入れ、該状態を非活性化するサイトを与える当該追加ゲスト材料(8)をさらに備える、エレクトロルミネセンス·デバイス(1)。 | H01L51/50 | JP2006221924 | 2013-07-05
3637 | CN100413107C | 发光器件 | 未缴年费 | 株式会社东芝 | 2006-08-16 | 2008-08-20 | 本发明的发光器件包括：LED基片(20)；和用来密封该LED基片(20)的密封树脂部分(30)，该密封树脂部分(30)具有折射率为n3的硅树脂(31)，该硅树脂(31)中添加了折射率为n1的荧光材料(32)和折射率为n2的微粒(33)。在该发光器件中，折射率n1到n3保持着n2＞n1＞n3的关系，并且该微粒(33)的颗粒大小不超过该LED基片(20)所发出的光波长的1/10。 | 1. 一种发光器件，包括： 发光元件基片；以及 用来密封所述发光元件基片的密封树脂部分，所述密封树脂部分具有向其中添加了折射率为n1的荧光材料和折射率为n2的微粒的树脂，所述树脂的折射率为n3， 其中所述折射率n1到n3保持着n2＞n1＞n3的关系，并且 所述微粒的颗粒大小不超过所述发光元件基片所发出光的波长的1/10， 所述微粒与所述树脂的体积比“a”满足n1 2＝a·n2 2+(1-a)·n3 2。 | H01L33/00 ¦ H01L23/29 ¦ C09K3/10 ¦ H01L33/32 ¦ H01L33/50 ¦ H01L33/56 | CN200610121510.X | 2008-08-20
3638 | TWI330892B | 低電阻薄膜有機太陽能電池電極 | 未缴年费 | 普林斯顿大学理事会 | 2006-08-16 | 2010-09-21 | 本發明提供一種降低光敏裝置之串聯電阻之方法，其包括：提供在一透明基板上配置的一第一導電材料之一透明膜；在該第一導電材料上沈積並圖案化一光罩，使得該光罩內的開口具有傾斜側，其接近該基板而變狹窄；直接在曝露於該光罩之該等開口內的該第一導電材料上沈積一第二導電材料，至少部分地填充該等開口；剝離該光罩，留下藉由在該光罩之該等開口內的該等沈積物所形成的該第二導電材料之凹入結構；在剝離該光罩之後，在該等凹入結構之間內的該第一導電材料上沈積一第一有機材料；以及該等凹入結構之間內沈積的該第一有機材料上定向地沈積一第三導電材料，該等凹入結構之邊緣對齊沈積物，使得該第三導電材料不會直接接觸該第一導電材料，且不會直接接觸該第二導電材料。 | 1.一種用於製造一有機感光光電裝置之方法，其包含：提供一透明膜，其包含在一透明基板上配置的一第一導電材料；在該第一導電材料上沈積並圖案化一光罩，使得該光罩中的開口具有傾斜側，其接近該基板而變狹窄；直接在曝露於該光罩之該等開口內的該第一導電材料上沈積一第二導電材料，至少部分地填充該等開口；剝離該光罩，留下該第二導電材料之凹入結構，其係藉由在該光罩之該等開口中的該沈積物而形成；在該剝離之後，在該等凹入結構之間內的該第一導電材料上沈積一第一有機材料；以及在該等凹入結構之間內沈積的該第一有機材料上沈積一第三導電材料，該等凹入結構之邊緣對齊沈積物，使得該第三導電材料不會直接接觸該等第一及第二導電材料。 | H01L31/0224 | TW095130117 | 2010-09-21
3639 | CN101288188B | 开路电压增加的有机光敏性装置 | 未缴年费 ¦ 权利转移 | 普林斯顿大学理事会 ¦ 南加利福尼亚大学 | 2006-08-17 | 2012-07-18 | 一种光敏性装置，包括形成在阳极和阴极之间电连接的施主-受主异质结的第一有机材料和第二有机材料，其中所述第一和第二有机材料各自具有小于0.5eV的Franck-Condon位移。优选地，所述第一有机材料和第二有机材料中的一种或两种具有小于0.2eV、或更好地小于0.1eV的Franck-Condon位移。 | 1.一种光敏性装置，包含： 阳极和阴极；和 形成在所述阳极和所述阴极之间电连接的施主-受主异质结的第一有机材料和第二有机材料，其中被布置在所述光敏性装置中的所述第一和第二有机材料各自具有小于0.5eV的Franck-Condon位移。 | H01L51/42 | CN200680038347.9 | 2012-07-18
3640 | TWI360904B | 抑制裝置氧氣及溼氣衰變之方法及產生裝置 | 未缴年费 | 康宁股份有限公司 | 2006-08-17 | 2012-03-21 | 在此說明一種抑制氧氣及水氣衰變裝置之方法以及該方法形成之裝置。為了抑制裝置氧氣及水氣之衰變，使用低液相線溫度(或特別實施例中低玻璃轉變溫度)材料以形成障壁層於裝置上。低液相線溫度材料例如為錫氟磷酸鹽玻璃，硫族玻璃，亞碲酸鹽玻璃，硼酸鹽玻璃及磷酸鹽玻璃。低液相線溫度材料能夠藉由例如濺鍍，蒸發，雷射剝離，噴灑，澆鑄，玻璃料沉積，汽相沉積，浸漬塗覆，刷塗或滾塗，旋轉塗覆或其組合方式沉積於裝置上。在低液相線溫度材料中由沉積步驟產生缺陷能夠藉由固結步驟(熱處理)加以去除以產生無孔隙氣體及水氣無法滲透之保護性塗膜於裝置上。雖然許多沉積方法可能使用於一般玻璃(即高熔融溫度玻璃，例如硼矽酸鹽，矽石等)，固結步驟為唯一適用於低液相線溫度材料，其中固結溫度相當低而並不會損及裝置中之內層。 | 1.一種抑制一有機發光二極體裝置的氧氣及水氣滲透之方法，該方法包含下列步驟：濺鍍一低液相線溫度無機材料於該有機發光二極體裝置的一電致發光層上，其中當加熱該電致發光層高於100至125℃時，會損壞該電致發光層；以及在不含氧氣及水份之一環境中且在不損壞該有機發光二極體裝置中的組件的一溫度下，熱處理已沉積於該電致發光層上的該低液相線溫度無機材料。 | H01L51/52 ¦ C03C3/12 | TW095130327 | 2012-03-21
3641 | JP5238150B2 | 光電子パッケージ、並びに、それを作成し、使用する方法及びシステム | 未缴年费 ¦ 权利转移 | 英迪股份有限公司 | 2006-08-21 | 2013-07-17 | 【課題】LCDバックライト用の白色光を生成するためのLEDパッケージの提供。 【解決手段】一実施形態において光電子パッケージは、基板、キャビティ、キャビティに沿って分散配置されたマウンティングパッド及び横壁、横壁によって分離されたパッド、及び、パッドに取り付けられたLEDダイを含み、横壁の高さはキャビティを画定する壁よりも低い。本システムは、基板を有する光電子パッケージ、基板に取り付けられたLEDダイ、LEDダイの上に設けられたカプセル材料、及び、ライトガイドを含み、ライトガイドは、LEDダイによって生成された光を受け取る入力部と、LCDスクリーンに対して光を伝送するように構成された出力部とを有し、入力部はカプセル材料に接続される。更に他の実施形態は、光電子パッケージを製造する方法である。この方法は、基板を作成し、基板にLEDダイを取り付け、各LEDダイを基板の外側部分に電気的に接続し、LEDダイの上にカプセル材料を配置することを含む。 【選択図】図1 | - | H01L33/64 ¦ F21K99/00 ¦ H01L33/48 ¦ H01L33/56 ¦ H01L33/60 ¦ H01L33/62 | JP2006224196 | 2013-04-05
3642 | TWI346251B | 光阻液之稀釋製造方法、該方法所得之製品用光阻液的使用方法、以及光阻薄膜的製造方法 | 未缴年费 | 东京应化工业株式会社 | 2006-08-21 | 2011-08-01 | 本發明之課題係提供一種光阻液之製造方法，在謀求降低光阻液的輸送成本之同時，可以避免使用可直接連接至目前的LCD面板製造線路上之昂貴的小型專用容器，能夠削減光阻液的總供應成本。 其係在光阻液製造方法中，先測定調配槽內之液體濃度或黏度中之至少其中之一，並根據該測定結果來調整原料液與溶劑之注入量以實施稀釋控制，同時使用緩衝槽以一定期間儲存經控制稀釋所製得之製品用光阻液，以使其穩定化之方法。 | 1.一種光阻液之稀釋製造方法，其係在高濃度之光阻液中加入溶劑以稀釋成所希望之濃度，而獲得規定濃度之製品用光阻液，該光阻液之稀釋製造方法包含：混合攪拌步驟，其係混合攪拌該高濃度之光阻液與該溶劑，以獲得混合液；濃度．黏度測定步驟，其係抽出該混合液之一部分，並測定該抽出之混合液的光阻成份之濃度或黏度中之至少其中之任一方，然後送回至該混合液中；調整步驟，其係根據以該濃度．黏度測定步驟所測得之濃度或黏度中之至少其中之任一方的測定值，一面監控該高濃度之光阻液或該溶劑之混合分量，一面將該混合液調整成所希望之濃度；及濃度穩定化步驟，其係將藉由該調整步驟而調製成所希望之濃度的混合液，儲存一定期間使其濃度穩定化，以作為製品用光阻液。 | G03F7/004 ¦ G03F7/16 ¦ H01L21/027 | TW095130720 | 2011-08-01
3643 | CN101248533B | 发光器件及使用该发光器件的背光源和液晶显示装置 | 未缴年费 | 株式会社东芝 ¦ 东芝高新材料公司 | 2006-08-22 | 2010-06-02 | 本发明提供一种发光器件及使用该发光器件的背光源和液晶显示装置，所述发光器件具备：配置在具有内部布线的基板上的半导体发光元件；设置在半导体发光元件的周围的反射体；以及填充在反射体内的、含有利用来自半导体发光元件的光进行激励而发出可见光的荧光体的发光部。通过基板的内部布线及反射体，对半导体发光元件进行导通。 | 1.一种发光器件，其特征在于，具备： 具有内部布线的基板； 配置在所述基板上的半导体发光元件； 设置在所述半导体发光元件的周围的反射体；以及 填充在所述反射体内的、含有荧光体的发光部， 所述荧光体利用来自所述半导体发光元件的光进行激励而发出可见光， 通过所述基板的内部布线及所述反射体，对所述半导体发光元件进行导通， 所述半导体发光元件的外周部分与所述反射体的反射面的成为最内侧的部分的距离在1mm以下。 | H01L33/00 ¦ H01L33/60 ¦ H01L33/62 | CN200680030047.6 | 2010-06-02
3644 | CN1921152B | 光反射率受控的光电二极管元件及其制造方法 | 未缴年费 | 艾姆微體電子馬林公司 | 2006-08-22 | 2010-12-15 | 一种光电二极管元件(1)，包括：至少一个光敏区域(3)，制作在硅半导体衬底(2)中，用于接收光，具体地说相干光；以及钝化层和介电层(4)。所述钝化层由制作在所述光敏区域上的至少一个氧化硅第一层(5)和氮化物第二层(6)构成。制作的所述氮化物第二层具有在确定余量内的厚度，以便与所述第一层的厚度无关地位于具有最恒定的可能光反射率的范围内。为了获得由所述光电二极管元件感应的光的反射率百分比平均值，可以在与所述光敏区域的接收表面的一半对应的所述介电层(4)的一部分上或所述第一层(5)上进行蚀刻(7)。 | 1.一种光电二极管元件(1)，包括：至少一个光敏阱区域(3)，制作在硅半导体衬底(2)中，用于接收相干光；至少一个氧化硅层(5)，制作在所述光敏区域上；以及在所述氧化硅层上的至少一个氮化物层(6)，所述光电二极管元件的特征在于，为了与所述氧化硅层的厚度无关地获得反射率百分比恒定的层，所述氮化物层的厚度在这样的两个厚度之间的确定余量内，所述两个厚度与依赖于被感应的所述相干光的波长的所述氮化物层的两个连续反射率最大值对应。 | H01L31/102 ¦ H01L31/0216 ¦ H01L31/0232 ¦ H01L31/18 | CN200610115991.3 | 2010-12-15
3645 | HK1087515A1 | 驅動設備和顯示設備 | 未缴年费 ¦ 权利转移 | 索拉斯OLED有限公司 | 2006-08-22 | 2009-07-17 | 本发明的显示设备包括显示板(110)，包括以行排列的多个扫描线(SLia、SLib)和以列排列的多个数据线(DLja、……、DLjd)；多个显示像素(EM)，在多个扫描线和多个数据线的交点附近按矩阵形式排列；扫描驱动电路(120)，同时选择连接到显示板的多个扫描线的一部分上的多个行的显示像素；以及信号驱动电路(130)，包括电流产生电路(CG)，产生信号电流并提供用于提供每一个显示像素的显示等级的显示数据，且具有根据显示数据的值的电流值；以及向其提供信号电流的多个电流保持电路(CH)，接收并保持与由扫描驱动电路(120)所选的多个行的显示像素相对应的信号电流，并根据信号电流，将等级电流同时输出到多个扫描线中的多个显示像素的每一个。显示板包括多个扫描线组(SLi)，构成了通过其由扫描驱动电路来执行同时选择的多个扫描线的集合；多个扫描信号线(SSLi)，与多个扫描线组中的每一个相连；以及多个数据线组(DLj)，构成了与多个数据线内的连接到每一个扫描线组的多个行的显示像素的线数相对应的多个数据线的集合。 | 0001.1.一种驱动电路，用于驱动具有多个显示像素(EM)的显示板的 每一个显示像素，所述驱动电路至少包括：像素选择电路(120)，用于将多个行和列中所排列的多个显示像 素同时设置为选择状态；电流产生电路(CG)，其中提供用于提供每一个显示像素的显示 等级的等级信号，并且产生具有根据等级信号值的电流值的信号电流； 以及多个电流保持电路(CH)，其中提供信号电流，并且接收并保持 与由像素选择电路(120)同时设置为选择状态的多个显示像素相对应 的信号电流，并且根据所述信号电流，向多个行中的每一个显示像素 (EM)同时输出等级电流；其中电流产生电路(CG)将信号电流作为时间串数据顺序地输出 到每个电流保持电路，每个电流保持电路与由像素选择电路(120)同 时设置为选择状态的多行显示像素中的每列显示像素相对应，其中每个电流保持电路(CH)包括多个电流存储电路(31A、31B、 31C、31D)，所述多个电流存储电路根据信号电流的时间串定时，顺序 地接收信号电流，并且根据所述信号电流来输出等级电流，所述信号 电流与同时被设置为选择状态的多个行中的每一列的多个显示像素相 对应，和其中所述多个电流存储电路各包括并行排列的电流存储部分对 (CMa，CMb)。 | H01L51/50 ¦ G09G ¦ G09G3/20 ¦ G09G3/30 ¦ G09G3/32 ¦ G09G3/36 | HK06109325 | 2009-07-17
3646 | CN100505053C | 衍射光栅和光拾取器装置 | 未缴年费 | 日立视听媒介电子股份有限公司 | 2006-08-24 | 2009-06-24 | 本发明的目的是提供组装工序简单，并且检测对记录槽的角度变化强的跟踪误差信号方法、和用于实现该方法的衍射光栅、光拾取器、光盘装置。使用分割成第一、第二和第三的至少3个区域的衍射光栅。第二区域是不进行衍射的区域，当设定n为整数，光盘的引导槽间隔为t时，配置第一区域和第三区域衍射的光束在光盘上的聚光位置，使其在光盘半径方向上各间隔离开仅约(2n-1)×t/2。 | 1.一种光拾取器装置，具备： 半导体激光器； 将从所述半导体激光器射出的光束分光成至少5条光束的分光模块； 汇聚所述5条光束，将各个独立的5个聚光点照射在光盘的记录面上的聚光光学系统；和 以在各自被分割成2部分以上的受光面上接受所述5个聚光点的来自所述光盘的反射光的方式进行配置的光检测器，其特征在于： 所述分光模块是被分割成第一、第二和第三的至少3个区域的衍射光栅，所述第一区域和所述第三区域夹着所述第二区域， 当设定n为整数、光盘的引导槽间隔为t时，配置所述第一区域衍射的光束在光盘上的聚光位置和所述第三区域衍射的光束在光盘上的聚光位置，使其在光盘半径方向上各间隔离开仅约(2n-1)×t/2。 | G11B7/12 ¦ G11B7/135 ¦ G11B7/09 ¦ G02B5/18 | CN200610121828.8 | 2009-06-24
3647 | TWI318801B | 無晶鑽石能量轉換器 | 未缴年费 | 中国砂轮企业股份有限公司 | 2006-08-25 | 2009-12-21 | 本發明係一種無晶鑽石能量轉換器，其係包括有一透明導電基片、一於面對導電基片的一側設有無晶鑽石膜的導電基板、設置在該透明導電基片與無晶鑽石膜之間，並吸附在無晶鑽石膜上的吸附層以及設置在該吸附層與透明導電基片之間，並與吸附層連接的染料層，藉由具有熱電效應以及光電效應的無晶鑽石膜，可提高該無晶鑽石能量轉換器的能量轉換效率。 【創作特點】 為解決習用能量轉換器的問題，本發明人經過不斷的嚐試與努力，而發現無晶鑽石是可利用的材料，因此發明此染料敏化電池。 本發明之染料敏化電池，其係包括有：透明導電基片；導電基板，其在面對導電基片的一側設有無晶鑽石膜；吸附層，其係設置在透明導電基片與無晶鑽石膜之間，並吸附在無晶鑽石膜上；染料層，其係設置在透明導電基片與吸附層之間，並與吸附層連接。 由於無晶鑽石為含有鑽石鍵結(sp 3 )、扭曲的四面體鍵結(Distoreted Tetrahedral Bonding)以及石墨鍵結(sp 2 )的碳膜層，其性質兼具鑽石穩定性與石墨的導電性，無晶鑽石本身具光電以及熱電效應，在吸熱或照光後會有電子產生。無晶鑽石可以物理氣相沉積法塗佈，而且因為塗佈的溫度低於200℃，故幾乎可塗佈於任何材料上，如金屬、陶瓷、塑膠，並能製作成可繞式的能量轉換器，大大增加能量轉換器的適用環境，也因為該無晶鑽石塗佈於導電基板的溫度低，因此利用該無晶鑽石加入染料敏化電池中，即可改善習用缺點。 又由於無晶鑽石具有熱電效應以及光電效應，且具有負陰電性的特性(Negative electron affinity)，因此其導電帶的最低能階比真空還高，故當電子接受熱能或光能時，電子會形成自由電子而從無晶鑽石表面射出，使無晶鑽石在極低的電場誘導下即可射出電子，且當溫度升高時，射出電子的電流密度呈倍數增加，故可利用溫度差異、高溫或是光子能量使無晶鑽石激發出電子，達到發電效果。無晶鑽石可以物理氣相沉積法塗設在任何基材之上，並調整塗佈參數，以控制表面型態、厚度等種種物理性質，故無晶鑽石可被配置成任何型式的能量轉換器，俾使得具有無晶鑽石的能量轉換器之能量轉換效率提高。 | 1.一種無晶鑽石能量轉換器，其係包括有：透明導電基片；導電基板，其在面對該透明導電基片的一側設有無晶鑽石膜；染料層，其係設置在透明導電基片與導電基板之間，並與無晶鑽石膜連接。 | H01L31/04 ¦ C07C67/44 | TW095131229 | 2009-12-21
3648 | JP5118041B2 | 有機デバイス用のカプセル化電極 | 未缴年费 ¦ 权利转移 | 全球光子能源公司 | 2006-08-25 | 2013-01-16 | 【課題】有機感光性のオプトエレクトロニクスデバイスを形成するための方法を開示し、ここで、有機光伝導性材料はデバイスの電極によってカプセル化される。 【解決手段】有機感光性オプトエレクトロニクスデバイスは、その電極によってカプセル化される(封入される)有機光伝導性材料内に形成される。透明基板上に堆積される第1導電性材料を含む第1透明膜が提供される。第1導電性材料上に第1光導電性有機材料が配置される。金属が第1光導電性有機材料上を1nm/秒以下の初速度で堆積され、第1光導電性有機材料のいかなる露出部分および露出された該第1光導電性有機材料とのいかなる界面部分を厚み10nm以上で完全に被覆する。10nm以上の厚みが得られた後、第1光導電性有機材料の露出されていた部分および露出されていた該第1光導電性有機材料との界面部分を完全に覆う金属の累積厚みが少なくとも250nmになるまで、少なくとも初速度の3倍に増加された速度でスパッタする。 【選択図】図9D | 1.【請求項1】 透明基板上に配置され、第1電気導電材料を含む第1透明フィルムを提供し、 前記第1電気導電材料上に第1光伝導性有機材料を堆積し、 前記第1光伝導性有機材料上に、1nm/s以下の初速度で第1金属を堆積し、厚みが10nm以上になるまで、前記第1光伝導性有機材料のあらゆる露出部分と、前記第1光伝導性有機材料とのあらゆる露出された界面を、完全に被覆し、 10nm以上の厚みが得られた後、初速度の少なくとも3倍に増加された速度で第2金属をスパッタリングし、前記第1光伝導性有機材料の以前に露出されていた部分と、前記第1光伝導性有機材料との以前に露出されていた界面とを完全に被覆する第1および第2金属の累積厚みを少なくとも250nmにして、 少なくとも一つの金属が前記第1光伝導性有機材料のあらゆる露出部分を被覆した状態で残っている有機感光性電子デバイスを形成する有機感光性光電子デバイス形成方法。 | H01L51/42 ¦ H01L31/10 | JP2008528221 | 2012-10-26
3649 | CN100472830C | 半导体发光器件制造方法 | 未缴年费 | 夏普株式会社 | 2006-08-25 | 2009-03-25 | 本发明公开了一种半导体发光器件的制造方法，包含：形成包含外延生长在基底基板上并包含有源层的多层半导体膜的晶片的步骤(P1、P2)、通过光激发晶片中的有源层并至少在两个温度点测量有源层的发射强度而对有源层进行合格/不合格判断的步骤(P3、P6、P8)、以及使用包含在合格/不合格判断中被判断为质量良好的有源层的多层半导体膜形成发光器件结构的步骤(P4、P5、P7、P9-P13)。 | 1.一种半导体发光器件的制造方法，包含的步骤为: 形成包含多层半导体膜的晶片，所述多层半导体膜外延生长在基底基板上并包含有源层； 通过光激发所述晶片中的所述有源层并至少在两个温度点测量所述有源层的发射强度，比较测量的所述发射强度的比值与规定参考值而对所述有源层进行合格/不合格判断；以及 使用包含在所述合格/不合格判断中被判断为质量良好的所述有源层的所述多层半导体膜形成发光器件结构。 | H01L33/00 | CN200610121876.7 | 2009-03-25
3650 | JP5362358B2 | 金属錯体 | 未缴年费 | 马克专利公司 | 2006-08-25 | 2013-12-11 | 本発明は、新規なイオン性金属錯体を記載する。このタイプの化合物は、最も広い意味での電子産業に帰することのできる多くの種々の応用での機能性材料として、特に赤色発光化合物として使用することができる。 | 1.【請求項1】 式(2c)又は(2d)の少なくとも一つのサブ構造M(L)nを含み、随意に式(4)のサブ構造M(L‘)mを含む、式(1a)の化合物。 【化1】 ここで、使用される記号及び添字は、以下が適用される: Mは、イリジウム若しくは白金であり; Dは、Mに結合するsp2-混成炭素原子であり; Yは、出現毎に同一であるか異なり、C(R1)2-C(R1)2、C(R1)2-O、C(R1)2-N(R1)、C(=O)-C(R1)2、C(=O)-O、C(=O)-NR1であり、 Xは、出現毎に同一であるか異なり、CR1、N若しくはPであり、又は(X-X)若しくは(X=X)(即ち2個の隣接するX)は、NR1、S若しくはOを表し;但し、基Xを含む各環は、5若しくは6員環を表わす。 R1は、出現毎に同一であるか異なり、H、F、Cl、Br、I、CN、N(Ar)2、(C=O)Ar、1〜40個のC原子を有する直鎖アルキル基又は3〜40個のC原子を有する分岐或いは環状アルキル基(各場合、1以上の隣接しないCH2基は、-R2C=CR2-若しくは-O-で置き代えられていてもよく、また、1以上のH原子は、F若しくはCNで置き代えられていてもよい)又は5〜30個の芳香族環原子を有する芳香族若しくは複素環式芳香族環構造であって、ここで、2以上の基R1は、更なる脂肪族又は芳香族若しくは複素環式芳香族環構造を互いに形成してもよいものであり、 Arは、出現毎に同一であるか異なり、5〜30個の芳香族環原子を有する芳香族若しくは複素環式芳香族環構造であり、1以上の非芳香族基R1により置換されていてもよく、同じ窒素原子上の2個の基Arは、単結合又はO、S、N(R2)若しくはC(R2)2ブリッジにより、互いに連結していてもよく; R2は、出現毎に同一であるか異なり、H若しくは1〜20個のC原子を有する脂肪族若しくは芳香族炭化水素基であって、複数の基R2は、ここで互いに環構造を形成してもよいものであり、 nは1、2若しくは3であり、 式(1)のL“は、1,3-ジケトン由来の1,3-ジケトネート、3-ケトエステル由来の3-ケトネート、アミノカルボン酸由来のカルボキシレート、サリチリミン由来のサリチリミネート及び窒素含有ヘテロ環のボレートより選択され、2個の窒素原子により結合する配位子は、その一方は中性で、他方は負に荷電しており、 m及びoは、出現毎に同一であるか異なり、0、1若しくは2である。 | C07F15/00 ¦ C09K11/06 ¦ H01L51/50 ¦ C07D217/02 | JP2008530362 | 2013-09-13
3651 | CN101253426B | 透明薄膜、光学装置及其制造方法 | 未缴年费 | 住友电气工业株式会社 | 2006-08-25 | 2010-11-03 | 本发明涉及一种光学装置，该光学装置包括含有硅、氧、碳和氢作为主要成分的透明薄膜，其中所述薄膜包括具有较高折射率的局部区和具有较低折射率的局部区。 | 1.一种透明薄膜，该薄膜是通过使用硅氧烷作为原材料而形成的，并且该薄膜的C/Si的原子％比值为大于1.0而小于13.0，并且O/Si的原子％比值为大于0.5而小于1.5，其中所述薄膜在受到能量束辐射时，其折射率能发生变化，该变化量在0.05至小于0.40的范围内。 | G02B5/18 ¦ G02B6/12 ¦ G02B6/036 ¦ G02B6/13 | CN200680032121.8 | 2010-11-03
3652 | CN101300690B | 用于有机装置的包封电极形成方法 | 未缴年费 ¦ 权利转移 | 全球光子能源公司 | 2006-08-25 | 2010-05-26 | 形成有机光敏性光电子装置，其中装置的电极包封有机光电导性材料。配置被布置在透明基底上的包含第一导电材料的第一透明膜。在第一导电材料上沉积第一光电导性有机材料。在第一光电导性有机材料上以不超过1nm/s的初始速率沉积金属，完全覆盖所述第一光电导性有机材料的任何暴露部分和与所述第一光电导性有机材料的任何暴露界面至不小于10nm的厚度。在得到不小于10nm的厚度之后，以初始速率的至少3倍的增加速率溅射金属，直到完全覆盖所述第一光电导性有机材料的先前暴露部分和与所述第一导电性有机材料的先前暴露界面的金属的累积厚度为至少250nm。 | 1.一种形成有机光敏性光电子装置的方法，包含： 提供被布置在透明基底上的包含第一导电材料的第一透明膜； 在所述第一导电材料上沉积第一光电导性有机材料； 在所述第一光电导性有机材料上以不超过1nm/s的初始速率沉积第一金属，完全覆盖所述第一光电导性有机材料的任何暴露部分和与所述第一光电导性有机材料的任何暴露界面至不小于10nm的厚度；和 在得到不小于10nm的厚度之后，以初始速率的至少3倍的增加速率溅射第二金属，直到完全覆盖所述第一光电导性有机材料的先前暴露的部分和与所述第一光电导性有机材料的先前暴露的界面的所述第一和第二金属的累积厚度为至少250nm。 | H01L51/44 | CN200680038863.1 | 2010-05-26
3653 | TWI422087B | 包封電極 | 未缴年费 | 全球光子能源公司 | 2006-08-25 | 2014-01-01 | 形成一有機感光性光電子器件，其中有機光導材料係由該器件之一電極包封。提供一包含一第一導電材料之第一透明膜，其係配置在一透明基板上。在該第一導電材料上沈積一第一光導有機材料。以一不超過1 nm/s之初始速率在該第一光導有機材料上沈積一金屬，其完全覆蓋該第一光導有機材料之任何暴露部分及與該第一光導有機材料之任何暴露界面至一不小於10 nm之厚度。在獲得不小於10 nm之厚度之後，以一至少三倍於該初始速率之增加速率濺鍍該金屬直至完全覆蓋該第一光導有機材料之先前暴露部分及與該第一導電有機材料之先前暴露界面之金屬的一累積厚度為至少250 nm。 | 1.一種形成一有機感光性光電子器件之方法，其包含：提供一包含一第一導電材料之第一透明膜，其配置在一透明基板上；在該第一導電材料上沈積一或多種光導有機材料；以一不超過1nm/s之初始速率在該一或多種光導有機材料上沈積一第一金屬至一不小於10nm之厚度，其中該第一金屬完全覆蓋該一或多種光導有機材料之頂部與任何暴露部分並與該一或多種光導有機材料之頂部與任何暴露界面實體接觸；及在獲得該不小於10nm之厚度之後，以一至少三倍於該初始速率之增加速率濺鍍一第二金屬，直至完全覆蓋該一或多種光導有機材料之該等先前暴露部分及完全覆蓋與該一或多種導電有機材料之該等先前暴露界面之該第一金屬與該第二金屬的一累積厚度達至少250nm為止。 | H01L51/48 | TW095131430 | 2014-01-01
3654 | JP4834097B2 | 気密封止されたカップリングデバイス | 未缴年费 | 原子能和替代能源委员会 ¦ INTEXYS | 2006-08-29 | 2011-12-07 | 本発明は、光線(103)を発光及び/又は受光するオプトエレクトロニック部品(101)と、光線を輸送する光学的伝送手段(102)との間の気密カップリングデバイス(100)に関する。気密カップリングデバイスは、めくら孔(105)を設けられた基板(104)を備え、このめくら孔は底壁(115)を有し、このめくら孔の中に光学的伝送手段(102)の一部(118)が挿入されている。基板は、第1の層(114)と第2の層(106)とからなるスタックから形成されている。光線は基板を通過し、めくら孔の底壁を貫通し、基板は、めくら孔の実質的に反対側にオプトエレクトロニック部品を収容している。反射パターン(112)は、めくら孔の実質的に周縁上において、気密カップリングデバイスの2つの層(114、106)の間に挿入され、オプトエレクトロニック部品によって発光された光線の一部(120)を反射する。 | 1.【請求項1】 少なくとも1つのオプトエレクトロニック部品(101)であって、少なくとも1つの光線(103)を発光及び/又は受光するオプトエレクトロニック部品(101)と、前記光線(103)を輸送する光学的伝送手段(102)との間の気密カップリングデバイス(100)であって、 少なくとも1つの底壁(115)を有するめくら孔(105)を設けられた基板(104)を備え、 前記めくら孔(105)に前記光学的伝送手段(102)の1つの部分(118)が挿入され、 前記基板(104)は、少なくとも1つの第1の層(114)と、前記第1の層(114)とオプトエレクトロニック部品(101)との間に配置された少なくとも1つの第2の層(106)とのスタックから形成され、 前記第1の層(114)は、完全に前記基板(104)を貫通する基板(104)のめくら孔(105)を有し、前記第2の層(106)は、基板(104)の前記めくら孔(105)の底壁(115)を形成し、前記基板(104)は、前記めくら孔(105)の実質的に反対側のオプトエレクトロニック部品(101)を受容するように意図され、 前記気密カップリングデバイス(100)の2つの層(114、106)の間に挿入された反射パターン(112)であって、前記めくら孔(105)の実質的に周縁上に配置されるとともに、前記光電子的部品(101)によって発光された前記光線(103)の 一部分(120)を反射するように意図された反射パターンを備えることを特徴とする気密カップリングデバイス(100)。 | G02B6/42 ¦ H01S5/022 | JP2008528502 | 2011-09-30
3655 | CN100557297C | 发光板及发光器件 | 未缴年费 | 未来株式会社 | 2006-08-29 | 2009-11-04 | 本发明的目的是获得一种发光板，通过其具有高照度和稳定平坦照度分布的照射区域可以形成有长的照射距离，同时节省了功率。一种发光板100具有在其上设置的多个线性光源单元200，每个线性光源单元200包括：光发射器，具有在基底上线性安装的多个发光二极管；第一反射器，由抛物线表面构成，以对应于该多个发光二极管的方式在光发射器的光出射侧上设置这些抛物线表面，以及其发光面落在焦点位置中；以及第二反射器，具有一对平坦的板状反射表面，其设置为具有在其中间夹着的发光二极管，该第二反射器比第一反射器更远离光出射侧，并平行于发光二极管的阵列方向，将来自发光二极管的光朝向光出射侧反射，其中线性光源单元200环形地设置在模块板上。 | 1.一种发光板，包括： 模块板；以及 在其上设置的多个线性光源单元，每个线性光源单元包括： 光发射器，具有基底以及在基底上线性安装的多个发光二极管； 第一反射器，由抛物线表面构成，为在光出射侧上的每个发光二极管而提供该抛物线表面，每一个抛物线表面具有在各个发光二极管的发光面设置的焦点位置；以及 第二反射器，具有一对平坦的板状反射表面，设置有在其中间夹着的发光二极管，该第二反射器设置为比第一反射器更远离光出射侧，并平行于发光二极管的阵列方向，并且该第二反射器将来自发光二极管的光朝向光出射侧反射， 其中所述多个线性光源单元环形地设置在模块板上。 | F21V7/09 ¦ F21S8/04 ¦ H01L33/00 ¦ F21Y101/02 ¦ F21S2/00 | CN200680000261.7 | 2009-11-04
3656 | CN100542827C | 激光诱导热成像设备及使用其制造电子装置的方法 | 未缴年费 ¦ 权利转移 | 三星显示器有限公司 | 2006-08-30 | 2009-09-23 | 本发明公开了一种激光诱导热成像(LITI)设备和使用该设备制造电子装置的方法。该LITI设备包括室腔、基底支撑件、接触框和激光源或振荡器。所述LITI设备将可转移层从膜供体装置转移到半成品电子装置的表面上。所述LITI设备利用磁力提供在可转移层和半成品电子装置的表面之间的紧密接触。通过在LITI设备的隔开的两个组件中形成的磁性材料产生磁力，可转移层和半成品电子装置的所述表面介于所述两个组件之间。磁体或磁性材料形成在LITI系统的两个以下组件中：1)半成品装置和膜供体装置；2)半成品装置和接触框；3)基底支撑件和膜供体装置；或者4)基底支撑件和接触框。 | 1、一种用于激光诱导热成像的设备，所述设备包括： 激光源； 基底支撑件，包括面对激光源的表面，并且所述基底支撑件被构造为在所述表面上容纳将用于激光诱导热成像的装置，所述基底支撑件包括磁体。 | B41M5/24 ¦ B44B7/00 ¦ H01L21/00 ¦ H01L21/683 ¦ H01L51/56 | CN200610121986.3 | 2009-09-23
3657 | CN100539006C | 激光诱导热成像设备和制造有机发光二极管的方法 | 未缴年费 ¦ 权利转移 | 三星显示器有限公司 | 2006-08-30 | 2009-09-09 | 本发明涉及一种激光诱导热成像设备以及使用该设备制造有机发光二极管的方法，其在真空中利用磁力层叠受主衬底和施主膜，且用于在该受主衬底上形成像素阵列。衬底台包括磁体或磁物质。该受主衬底具有用于形成第一、第二和第三子像素的像素区，该施主膜具有将被转移到该像素区的有机发光层。激光振荡器照射激光到该施主膜。接触框架适于设置在该衬底台与该激光振荡器之间，且用于与该衬底台形成磁力。该接触框架包括激光穿过的开口。接触框架供给机构在该衬底台的方向上移动该接触框架。 | 1.一种激光诱导热成像设备，包括： 包括磁体或磁物质的衬底台，该衬底台适于接收将要在该衬底台上彼此层叠的受主衬底和施主膜，该受主衬底具有用于形成第一子像素、第二子像素和第三子像素的像素区，该施主膜具有将要转移到该像素区的有机发光层； 用于照射激光到该施主膜的激光振荡器； 适于设置在该衬底台与该激光振荡器之间的接触框架，该接触框架用于与该衬底台形成磁力，且包括激光穿过的开口； 用于在该衬底台的方向上移动该接触框架的接触框架供给机构；以及 室，所述衬底台和所述接触框架设置于该室中，且该室适于在该受主衬底和该施主膜的层叠期间处于真空状态。 | H01L21/00 ¦ H01L51/00 ¦ H01L51/56 ¦ B41M5/382 | CN200610140373.4 | 2009-09-09
3658 | CN101253623B | 用于制造具有平面接触的半导体器件的方法以及半导体器件 | 未缴年费 | 欧司朗光电半导体有限公司 | 2006-08-30 | 2010-05-19 | 在本发明用于制造半导体器件、尤其是具有借助衬底(1)上的电子组件(2)产生的表面结构或形貌结构的半导体结构的方法中，将一个或多个电子组件(2)敷设到衬底(1)上，并且将隔离层(3)敷设到借助衬底(1)上的该至少一个组件(2)产生的形貌结构上。接着在隔离层(3)中的所述至少一个电子组件(2)的接触位置(8，9)上产生接触开口(5)，将隔离层(3)和接触位置(8，9)平面地金属化到接触开口(5)中，并且将该金属层结构化以产生电连接(4)，其中隔离层(3)具有玻璃涂层。 | 1.一种用于制造半导体器件的方法，具有步骤： 将一个或多个电子组件(2)敷设到衬底(1)上； 将隔离层(3)敷设到借助衬底(1)上的该至少一个组件(2)产生的形貌结构上； 在隔离层(3)中的所述电子组件的接触位置(8，9)上产生接触开口(5)； 将隔离层(3)和接触位置(8，9)平面地金属化在接触开口(5)中； 将该金属层结构化以产生电连接(4)， 其特征在于， 所述隔离层(3)具有并排设置的玻璃涂层和聚合物涂层(10)。 | H01L23/051 ¦ H01L23/482 ¦ H01L33/00 ¦ H01L33/44 ¦ H01L33/62 | CN200680031823.4 | 2010-05-19
3659 | CN101263613B | 无机发光层、其制备方法和含有其的无机发光器件 | 未缴年费 | 伊斯曼柯达公司 | 2006-08-30 | 2010-10-06 | 本发明公开了一种无机发光层以及制备所述发光层的方法，所述发光层包含：许多发光核，各核具有响应空穴和电子复合而发光的半导体材料，各所述发光核限定第一带隙；许多半导体壳，所述半导体壳分别形成于所述发光核周围以形成核/壳量子点，各所述半导体壳具有比所述第一带隙宽的第二带隙；和半导体基质，所述半导体基质与所述半导体亮相连以提供经由所述半导体基质并至各所述半导体壳及其相应发光核的导电路径以便允许空穴和电子复合。 | 1.一种无机发光层，所述发光层包含： (a)许多发光核，各核具有响应空穴和电子复合而发光的半导体材料，各所述发光核限定第一带隙； (b)半导体壳，所述半导体壳分别形成于所述发光核周围以形成核/壳量子点，各所述半导体壳具有比所述第一带隙宽的第二带隙；和 (c)半导体基质，所述半导体基质包含分散的由IV型、III-V型或II-VI型半导体材料形成的无机纳米微粒，所述半导体基质与所述半导体壳相连以提供经由所述半导体基质并至各所述半导体壳及其相应发光核的导电路径以便允许空穴和电子复合，并且所述无机纳米微粒具有不同于核/壳量子点的组成。 | H01L33/00 ¦ H01L33/08 | CN200680033449.1 | 2010-10-06
3660 | CN100454514C | 用于制造柔性显示器的膜盘 | 未缴年费 ¦ 权利转移 | 三星显示器有限公司 | 2006-08-31 | 2009-01-21 | 本发明公开一种用于制造柔性显示器的膜盘，该膜盘可以避免柔性基板或膜下沉。所述膜盘包括支撑板和至少一对夹钳，至少一对夹钳中的每个夹钳沿着支撑板的相对边缘设置以固定柔性介质。至少一对夹钳中的第一夹钳和至少一对夹钳中的第二夹钳对准。每个夹钳都包括适于打开以容纳柔性基板或膜并适于关闭以固定柔性基板或膜的开关部分，以及与该开关部分分开有预定距离以当开关部分关闭时将柔性基板或膜支持在预定高度的支撑部分。 | 1、一种用于在柔性显示器制造过程中支撑柔性介质的膜盘，包括： 支撑板；和 至少一对夹钳，所述至少一对夹钳中的每个夹钳位于所述支撑板的周边以固定柔性介质，所述至少一对夹钳中的第一夹钳和所述至少一对夹钳中的第二夹钳对准，其中所述至少一对夹钳中的每个夹钳包括： 开关部分，其适于打开以容纳柔性介质，并适于关闭以固定柔性介质； 与该开关部分相邻的支撑部分，其用于提供当所述开关部分关闭时将柔性介质支持在预定高度的预定空间，以及 形成在所述开关部分内部以固定所述柔性介质的台阶，所述支撑部分的外部形成台阶壁。 | H01L21/687 ¦ H01L51/56 ¦ C23C14/50 ¦ C23C16/458 | CN200610112369.7 | 2009-01-21
3661 | CN101135856B | 激光直写装置及激光直写方法 | 未缴年费 | 中芯国际集成电路制造(上海)有限公司 | 2006-08-31 | 2010-09-08 | 一种激光直写装置及激光直写方法：其中激光直写装置包括激光源，发射单束激光束；分光系统，将激光源发出的单束激光束分成至少两束等距的激光束；至少两个开合控制系统，从分光系统发射的每束激光束有对应的开合控制系统，开合控制系统在接收到从分光系统发射的激光束时打开通路并进行发射。本发明通过分光系统中的分光镜将单束激光束分成多束激光束，使制作光罩的时间缩短，制作光罩的效率提高。 | 1.一种激光直写装置，包括： 激光源，发射单束激光束； 分光系统，将激光源发出的单束激光束分成至少四束等距且光强相同的激光束； 至少四个开合控制系统，从分光系统发射的每束激光束有对应的开合控制系统，开合控制系统在接收到从分光系统发射的激光束时打开通路并进行发射。 | G03F7/20 ¦ B23K26/067 | CN200610030624.3 | 2010-09-08
3662 | CN101258616B | 半导体发光器件及使用该器件的照明装置 | 未缴年费 | 松下电工株式会社 ¦ 理化学研究所 | 2006-09-04 | 2011-06-15 | 一种半导体发光器件，具有：通过第一缓冲层(2)，在用于外延生长的单晶衬底1的一个表面上形成的n-型氮化物半导体层(3)；在n-型氮化物半导体层(3)的表面上形成的发光层(5)；和在发射光(5)的表面侧上形成的p-型氮化物半导体层(6)。发光层(5)具有AlGaInN量子阱结构，并且在n-型氮化物半导体层(3)和发光层(5)之间布置与发光层(5)的势垒层(5a)具有相同组成的第二缓冲层(4)。在半导体发光器件中，与常规构造相比，可以改善紫外光发光强度，同时使用AlGaInN作为用于发光层的材料。 | 1.一种半导体发光器件，包括： 通过第一缓冲层在用于外延生长的单晶衬底的一个表面上形成的n-型氮化物半导体层； 在所述n-型氮化物半导体层的表面上形成的发光层； 在所述发光层的表面上形成的p-型氮化物半导体层； 其中 所述发光层具有AlGaInN量子阱结构， 设置在所述n-型氮化物半导体层和所述发光层之间的与所述发光层的未掺杂势垒层具有相同组成的未掺杂第二缓冲层。 | H01L33/00 ¦ H01L33/32 ¦ H01L33/06 ¦ H01L33/22 ¦ H01L33/12 | CN200680032480.3 | 2011-06-15
3663 | CN100417962C | 具有采集和解调信号的线性响应光纤光栅温度检测系统 | 未缴年费 ¦ 权利转移 | 北京融文贸易有限公司 | 2006-09-04 | 2008-09-10 | 本发明公开一种具有采集和解调信号的线性响应光纤光栅温度检测系统，包括有激光器；与激光器相连接的光耦合器；光耦合器的一路输出光通过第一光电二极管与第一放大器的串联进入除法器，光耦合器的另一路输出光连接光环行器的输入端，光环行器的第一个输出端与做为传感头的线性响应光纤光栅相联，另一个输出端通过第二光电二极管与第二放大器的串联进入除法器。激光器的中心波长与线性响应光纤光栅的中心波长相同。制作线性响应光纤光栅的紫外激光器是139nm的氩离子激光器或248nm的准分子激光器中的一种。本发明不另外设置可调滤波器，而且，光源的影响由除法器消除。既能实现传感又能实现解调，大大降低了光纤光栅温度检测系统的成本和复杂程度。 | 1. 一种具有采集和解调信号的线性响应光纤光栅温度检测系统，其特征在于，包括有激光器(3)；与激光器(3)相连接的光耦合器(8)；光耦合器(8)的一路输出光通过第一光电二极管(14)与第一放大器(15)的串联进入除法器(13)，光耦合器(8)的另一路输出光连接光环行器(9)的输入端，光环行器(9)的第一个输出端与做为传感头的线性响应光纤光栅(10)相联，另一个输出端通过第二光电二极管(11)与第二放大器(12)的串联进入除法器(13)。 | G02B6/34 ¦ G02B6/42 ¦ G01D5/353 | CN200610015580.7 | 2008-09-10
3664 | CN101273470B | 光电子半导体芯片及其制造方法 | 未缴年费 | 欧司朗光电半导体有限公司 | 2006-09-04 | 2010-12-01 | 本发明提供了一种具有薄膜半导体本体(8)的光电子半导体芯片(12)，其包括具有适于产生辐射的有源区(3)的半导体层序列(2，20)；以及构建在半导体层序列上的、支承薄膜半导体本体的支承层(7)。 | 1.一种光电子半导体芯片(12)，具有： 薄膜半导体本体(8)，其包括具有适于产生辐射的有源区(3)的半导体层序列(2，20)；以及构建在半导体层序列上的、使薄膜半导体本体机械稳定的支承层(7)，所述支承层是电绝缘的， 其中在支承层(7)和薄膜半导体本体(8)之间设置含有金属的层(6)，该含有金属的层是基于金属或者基于合金的层，并且其中支承层(7)直接构建在含有金属的层(6)上。 | H01L33/22 ¦ H01L33/20 ¦ H01L33/00 | CN200680035818.0 | 2010-12-01
3665 | CN101300528B | 图案曝光方法和图案曝光设备 | 未缴年费 | 富士胶片株式会社 | 2006-09-05 | 2010-12-29 | 将安置有光敏层的带-样工件(11)以工件输送速度V在工件输送方向F上输送。照射部(30)与工件输送速度V相同步的曝光周期T照射光掩模(29)。在距离带-样工件(11)的贴近间隙处布置光掩模(29)。在带-样工件(11)上曝光在光掩模(29)上的掩模图案(33)，以在上面形成周期图案。 | 1.一种图案曝光方法，包括下列步骤： 连续输送具有光敏层的带-样或片-样工件；和 通过以距所述工件的预定贴近间隙布置并且具有掩模图案的光掩模，对所述工件周期地施加接近式曝光达一定的曝光时间，从而在所述工件上形成周期图案，所述周期图案是所述掩模图案沿所述工件的输送方向的周期排列， 其中当所述周期图案的一个周期的长度为周期长度L0，所述工件在垂直于所述工件输送方向的方向上的宽度为工件宽度W0，上面安置有所述掩模图案的图案区域在所述工件输送方向上的长度为图案长度L，在所述图案区域在工件宽度方向上的长度为图案宽度W，所述工件的输送速度为V，用于曝光所述周期图案的曝光周期为T，所述曝光时间为ΔT，以及所述掩模图案的最小线宽为Dmin时，以每个所述曝光周期T对覆盖所述掩模图案的至少一个周期的曝光区域施加的所述曝光时间ΔT的所述接近式曝光，遵循下列条件式： L0＜L； W0＜W； L0/V≥T；和 V·ΔT＜Dmin。 | G03F7/20 | CN200680041182.0 | 2010-12-29
3666 | CN100568555C | 粗化电极用于高亮度正装LED芯片和垂直LED芯片 | 未缴年费 ¦ 质押 | 迪源光电股份有限公司 | 2006-09-05 | 2009-12-09 | 本发明公开了一种高亮度LED芯片的制作工艺，利用自然光刻技术和ICP干法刻蚀技术对传统的和垂直结构氮化镓基LED的透明导电薄膜层进行微细化处理，从而提高LED芯片出光效率。并将此粗化发明方法用于正装LED结构和垂直LED结构。在未增加其新设备的条件下，本发明极大的提升了LED芯片的外量子效率和稳定性。 | 1、一种新型高亮度发光二极管，包括蓝宝石衬底、GaN缓冲层、n型GaN层、InGaN/GaN多量子阱有源层、p型GaN层、p型欧姆接触透明电极、p型金属电极和焊垫、n型金属电极和焊垫和金属层镜子，其特征在于：在InGaN/GaN多量子阱有源层与p型GaN层之间还有一p-AlGaN波导层；所述的p型欧姆接触透明电极材料采用ITO，并利用自然光刻技术和IPC干法刻蚀对ITO薄膜表面进行粗化，刻蚀工艺中所用的聚苯乙烯纳米颗粒的粒径范围为350nm-400nm，配成纳米颗粒的质量百分比浓度为1～10％；所述的金属层镜子为单金属或多层金属，厚度在2到10微米； 上述新型高亮度发光二极管采用以下方法制备： (1)运用MOCVD外延生长GaN基LED结构外延片，衬底为蓝宝石； (2)用电子束蒸发在外延片上沉积ITO薄膜； (3)在所沉积ITO薄膜上应用自然光刻技术和干法刻蚀对ITO薄膜表面进行粗糙化； (4)在ITO表面沉积SiO2薄膜作为干法刻蚀掩膜，并在这表面进行光刻； (5)用BOE溶液：N4HF与HF体积比为4∶1，清洗未受光刻胶保护的SiO2； (6)用酸性溶液：HNO3，HCL，H2O体积比为2∶1∶1，清洗未受光刻胶保护的ITO； (7)用去膜剂清洗光刻胶； (8)用ICP刻蚀N面台阶和芯片尺寸的划道，露出N-GaN台面； (9)用BOE溶液清洗P-GaN上的SiO2； (10)蒸镀以Ni/Au为金属组合的P-N电极和焊垫； (11)用化学机械抛光设备将蓝宝石由350～450μm减薄至200μm； (12)将作好电极的外延片用激光划片机分割成单个LED器件； (13)在衬底上镀金属层镜子，材料为单金属或多层金属。 | H01L33/00 | CN200610124447.5 | 2009-12-09
3667 | TWI329370B | 高功率ＬＥＤ節能燈 | 未缴年费 | 安提亚科技股份有限公司 ¦ 吴定丰 | 2006-09-06 | 2010-08-21 | 本發明係一種高功率LED節能燈，其主要係於一散熱基座前端組設至少一導光燈管，至少一高功率LED模組組設於散熱基座上，該高功率LED模組光發射端朝向該導光燈管之受光端部，另於該散熱基座後側裝設一內含控制電路板之燈座，該高功率LED模組電性連接該控制電路板，使其可外接電源，令該高功率LED模組受控發光，並使所發射的光射入該導光燈管內後，再藉由導光燈管內之散光體將光散射於外，藉此提供一種不含汞等重金屬之無毒燈泡，且符合世界最新環保標準之高功率LED節能燈。 | 1.一種高功率LED節能燈，主要包括：至少一導光燈管，該導光燈管至少包括一受光端部；一散熱基座，其上設有至少一燈管連接區，提供該導光燈管之受光端部置設其中；至少一高功率LED模組，其包括一基板以及至少一高功率LED晶片，組設於該基板上，該基板組設於該散熱基座上，該高功率LED晶片組所發出之光朝向該導光燈管之受光端部；以及一內含控制電路板之燈座，其中一端連接於散熱基座，另一端設置燈泡接頭，該控制電路板分別電性連接高功率LED模組及燈泡接頭。 | F21V8/00 ¦ F21V29/00 ¦ H01L33/00 | TW095132868 | 2010-08-21
3668 | CN100409055C | 一种应用光纤耦合的半导体激光器的外腔相干锁相方法 | 未缴年费 | 北京工业大学 | 2006-09-08 | 2008-08-06 | 本发明涉及一种应用光纤耦合的半导体激光器的外腔相干锁相方法，属于激光多光束整形、耦合及其相干光模式锁定技术领域。在半导体激光器阵列(1)的前面设置有聚焦准直透镜(2)，在聚焦透镜准直透镜(2)的另一面并对应半导体激光器阵列(1)的每个发光单元粘贴上光纤，所粘贴的光纤组成光纤阵列(3)，假设发光单元的个数为N。将光纤阵列(3)直接熔接到一根多模光纤(5)中，在多模光纤(5)的另一端通过多模光纤分束器(6)再熔接上N根光纤，在该N根光纤的相同长度的位置熔接上作为外腔反射镜的光纤光栅。这样即能有效的对激光器输出光进行高效率的反馈，又能避免了外界因数对激光器外腔的影响，减少了谐振和传输中的光损耗。 | 1. 一种应用光纤耦合的半导体激光器的外腔相干锁相方法，其特征在于，该方法是按如下步骤实现的：在半导体激光器阵列(1)发光单元的前面设置有聚焦准直透镜(2)，在聚焦准直透镜(2)的另一面、并对应半导体激光器阵列(1)的每个发光单元的位置分别粘贴上光纤，所粘贴的光纤组成光纤阵列(3)，假设半导体激光阵列的发光单元的个数为N，即光纤阵列(3)中的光纤数为N，然后将光纤阵列(3)直接熔接到一根多模光纤(5)中，在多模光纤(5)的另一端通过多模光纤分束器(6)再熔接上N根光纤，在该N根光纤的相同长度的位置熔接或制备上Bragg光纤光栅，或者将其中N-1根光纤直接熔接到一个多模光纤光栅(28)上，另一根主输出端熔接上与多模光纤光栅(28)同样直径大小和纤芯直径的光纤光栅S(29)。 | G02B6/42 ¦ G02B6/34 ¦ G02B6/26 | CN200610113043.6 | 2008-08-06
3669 | CN1945822B | 半导体器件、半导体模块及半导体模块的制造方法 | 未缴年费 | 日立麦克赛尔股份有限公司 | 2006-09-11 | 2012-05-23 | 本发明提供一种散热性及耐热性优越的半导体发光器件。本发明的半导体发光器件在硅辅助座元件(2)上具有芯片LED(3～6)，在硅辅助座元件(2)上形成配线图案(7)，该配线图案(7)包括：用于连接芯片LED(3～6)的芯片连接端子部(7a)；用于连接外部装置的外部连接端子部(7b)；以及连接对应的芯片连接端子部(7a)和外部连接端子部(7b)的多个引线部(7c)。而且，芯片连接端子部(7a)的面积比芯片连接端子部(7a)及芯片LED(3～6)相互重合区域的面积大。 | 1.一种半导体器件，包括：在表面形成绝缘性的氧化物层且在该氧化物层上形成了所需的配线图案的硅辅助座元件；以及安装在该硅辅助座元件上的半导体芯片；上述配线图案包括：用于连接上述半导体芯片的多个芯片连接端子部；用于连接外部装置的多个外部连接端子部；以及连接对应的芯片连接端子部和外部连接端子部的多个引线部；其特征在于： 上述芯片连接端子部的面积比上述芯片连接端子部及上述半导体芯片相互重合的区域的面积大。 | H01L23/498 ¦ H01L25/00 ¦ H01L21/60 ¦ H01L33/60 ¦ H01L33/64 | CN200610151670.9 | 2012-05-23
3670 | CN100461435C | 甚长波碲镉汞红外焦平面探测器的抗反膜及制备方法 | 未缴年费 | 中国科学院上海技术物理研究所 | 2006-09-11 | 2009-02-11 | 本发明公开了一种甚长波碲镉汞红外焦平面探测器的抗反膜及制备方法，所述的抗反膜是置在光敏元列阵、信号引出电极区和公共电极区上的。置于光敏元列阵上的抗反膜是0.8-1.5微米厚的ZnS材料，置在信号引出电极区和公共电极区上的抗反膜是厚度在150～200的铟膜。所述制备方法的特征在于：在抗反膜铟膜形成后再对其进行氧等离子再处理，使铟膜的表面更光滑致密，使本身灰暗的铟更为暗淡，反射系数达到此材料的低极限水平。本发明的优点是能最大限度接收入射光的信号，提高了器件的光电效率。本发明特别适合大面积电极区的器件，如带有井伸电极的碲镉汞红外光电导探测器。 | 1.一种甚长波碲镉汞红外焦平面探测器的抗反膜，其特征在于；所述的抗反膜是置在甚长波碲镉汞红外焦平面探测器的光敏元列阵(3)上的0.8-1.5微米厚的ZnS抗反射膜(302)和信号引出电极区(4)和公共电极区(5)上150厚的抗反射铟膜(6)。 | H01L27/144 ¦ H01L21/82 ¦ H01L31/09 ¦ H01L31/0216 | CN200610031016.4 | 2009-02-11
3671 | CN100477080C | 制造半导体装置的方法 | 未缴年费 | 爱思开海力士有限公司 | 2006-09-11 | 2009-04-08 | 本发明提供了一种制造半导体装置的方法，其包括在形成包含Si的光致抗蚀剂膜之后进行O2等离子体处理步骤。 | 1.一种制造半导体装置的方法，此方法包括： (a)在半导体基板上依序形成底层、硬掩模层、抗反射膜、包含Si的第一光致抗蚀剂膜； (b)使用第一曝光掩模将第一光致抗蚀剂膜加以曝光和显影，而形成第一光致抗蚀剂图案； (c)在第一光致抗蚀剂图案上进行O2等离子体处理； (d)在O2等离子体处理的第一光致抗蚀剂图案上形成第二光致抗蚀剂膜，以及使用第二曝光掩模将相对于第一光致抗蚀剂图案的交错区域加以曝光和显影，而形成第二光致抗蚀剂图案； (e)以第一和第二光致抗蚀剂图案作为掩模来蚀刻抗反射膜，由此形成抗反射图案；以及 (f)以抗反射图案作为掩模来蚀刻硬掩模层而形成硬掩模图案，并且以硬掩模图案作为掩模来蚀刻底层，由此形成底图案。 | H01L21/00 ¦ H01L21/027 ¦ G03F7/00 ¦ G03F7/40 | CN200610151548.1 | 2009-04-08
3672 | CN100477081C | 制造半导体装置的方法 | 未缴年费 | 爱思开海力士有限公司 | 2006-09-11 | 2009-04-08 | 本发明提供了一种制造半导体装置的方法，其包括在形成包含Si的抗反射膜之后进行O2等离子体处理步骤。 | 1.一种制造半导体装置的方法，此方法包括： (a)在半导体基板上依序形成底层、硬掩模层、包含Si的第一抗反射膜、第一光致抗蚀剂膜； (b)使用第一曝光掩模将第一光致抗蚀剂膜加以曝光和显影而形成第一光致抗蚀剂图案，并且以第一光致抗蚀剂图案作为掩模来蚀刻第一抗反射膜，由此形成第一抗反射图案； (c)在第一抗反射图案上进行O2等离子体处理； (d)在O2等离子体处理的第一抗反射图案上依序形成第二抗反射膜和第二光致抗蚀剂膜，以及使用第二曝光掩模将相对于第一抗反射图案的交错区域加以曝光和显影，而形成第二光致抗蚀剂图案； (e)以第二光致抗蚀剂图案作为掩模来蚀刻第二抗反射膜，由此形成第二抗反射图案；以及 (f)以第一和第二抗反射图案作为掩模来蚀刻硬掩模层而形成硬掩模图案，并且以硬掩模图案作为掩模来蚀刻底层，由此形成底图案。 | H01L21/00 ¦ H01L21/027 ¦ G03F7/00 ¦ G03F7/40 | CN200610151550.9 | 2009-04-08
3673 | CN101263612B | 发光器件 | 未缴年费 | 昭和电工株式会社 | 2006-09-12 | 2010-04-14 | 一种发光器件，其在发光元件中设置有接合线，所述接合线为主要由金或铜形成且至少部分地涂覆有这样的物质的金属细线，所述物质能够提高从所述发光元件发射的光的波长的反射系数。 | 1.一种发光器件，其在发光元件中设置有接合线，所述接合线为主要由金或铜形成且至少部分地涂覆有这样的物质的金属细线，所述物质能够提高从所述发光元件发射的光的反射系数。 | H01L33/00 ¦ H01L33/32 ¦ H01L33/44 ¦ H01L33/50 ¦ H01L33/56 ¦ H01L33/62 | CN200680033406.3 | 2010-04-14
3674 | CN1945484B | 光头或油墨喷射头动作控制装置和控制方法以及载物台装置 | 未缴年费 | 住友重机械工业株式会社 | 2006-09-13 | 2010-06-02 | 本发明提供一种光头或油墨喷射头动作控制装置和控制方法及载物台装置，它是在发生由偏转角引起的倾角的场合下，对多个光头或油墨喷射头和工件的多个加工点的偏移进行修正的。光头或油墨喷射头动作控制装置(31)设有：修正量运算部(441～445)、判定部(461～465)。修正量运算部441根据由(Y1、Y2)激光干涉仪(36、37)计测的距离(L1、L2)之差(L1-L2)，运算与偏转角相应的修正量ΔT。由判定部(461～465)判定被修正过的距离(L1±ΔT)的值是否与加工位置数据一致，在一致的场合下，输出光头或油墨喷射头(301～305)的加工信号。由此，光头或油墨喷射头(301～305)的加工定时是根据偏转角θ在时间上是被错开的，在载放于上述可动工作台(20)上的衬垫上的加工点与光头或油墨喷射头(301～305)的加工点一致的定时进行加工。 | 1.一种光头或油墨喷射头动作控制装置，其特征在于，使载放工件的工件支撑部件和与上述工件支撑部件相对配置的支撑多个光头或油墨喷射头的光头或油墨喷射头支撑部件的某一方移动，并且与上述工件支撑部件和上述光头或油墨喷射头支撑部件的相对位移联动地对上述多个光头或油墨喷射头的动作进行控制，其具备，修正机构，该修正机构根据上述工件支撑部件或光头或油墨喷射头支撑部件中的处于移动侧的部件的偏转方向的倾角，对上述多个光头或油墨喷射头的动作定时进行修正。 | G05D3/12 ¦ B23K26/02 ¦ G03F7/20 ¦ B23K37/04 ¦ B23Q16/02 ¦ G01B11/26 | CN200610151578.2 | 2010-06-02
3675 | CN101263602B | 电子电路及其制造方法 | 未缴年费 | 波尔伊克两合公司 | 2006-09-13 | 2011-06-22 | 本发明涉及一种电子电路及制造电子电路的方法，所述电子电路包括至少两个位于同用柔性基底上的电子元件，其中该至少两个电子元件每个都具有至少一个由相同功能层材料构成的电功能层。该电功能层由相同的功能层材料、以及在基底上以带状形式形成的层的层区域形成。 | 1.一种电子电路，其包括至少两个位于共用柔性基底(1)上的电子元件，其中所述至少两个电子元件的每个都具有至少一个由相同功能层材料构成的电功能层， 其中，所述由相同功能层材料构成的电功能层由基底(1)上的以带状形式形成的层(2a、2b、2c、2d、5a)的层区域形成， 其中在基底(1)上设置有作为平行层的至少两个以带状形式在基底上形成的层(2a、2b、2c、2d、5a)，其由相同或不同的功能层材料形成，用于形成所述元件的电功能层， 其中，所述电子电路的至少一个第一电子元件被形成为晶体管、二极管、无电抗电阻器或电容器，以及所述电子电路的至少一个第二电子元件被形成为选自晶体管、二极管、无电抗电阻器和电容器中的电子元件，以及， 其中，对至少一个以带状形式在基底上形成的层(2a、2b、2c、2d、5a)的共同使用仅通过相同的元件实现。 | H01L27/28 ¦ H01L51/05 | CN200680033818.7 | 2011-06-22
3676 | CN101310390B | 用于加工具有激光刻蚀的沟槽触点的基件，尤其是太阳能电池的方法和装置 | 未缴年费 | 吉伯史密德公司 | 2006-09-14 | 2010-11-17 | 为了加工用于太阳能电池(11)的硅晶片，例如可以利用激光(20a)，在活性硅层(13)的增透层(15)上加工沟槽(22)。在沟槽(22)中涂布触点和掺杂材料(30)，就可消除激光(20a)可能对活性层(13)的顶面(14)造成的损伤。该材料含有起触点作用的镍以及起掺杂作用的磷。例如，可利用另一激光(20b)对触点和掺杂材料(30)进行加热，就会导致对活性层(13)的邻接区域(25)的掺杂。如此可以对其进行修补，此外还可以使已完成的触点(30′)具有非常小的接触电阻。 | 1.一种加工基件的方法，所述基件具有活性层(13)，且活性层的顶面(14)上有增透层(15)，其特征在于下列步骤： -在增透层(15)中加工多条沟槽(22)，该沟槽直达位于下面的活性层(13)， -在沟槽底部(23)上涂布触通材料(30)，仅在沟槽(22)之内并且仅在沟槽底部(23)的区域内进行局部加热(20b)，从而至少对沟槽(22)中的触通材料(30)进行加热(20b)或升温，以与邻接的活性层(13)的材料(25)结合。 | H01L31/0224 ¦ H01L31/0216 ¦ H01L27/142 | CN200680034353.7 | 2010-11-17
3677 | CN101297244B | 光刻系统和投影方法 | 未缴年费 | 迈普尔平版印刷IP有限公司 | 2006-09-14 | 2013-03-06 | 本发明涉及一种光刻系统，其中电子图像图案被递送至曝光设备用于将图像投影到目标表面，所述曝光设备包括用于控制曝光投影的控制单元，所述控制单元至少部分地包括在所述曝光设备的投影空间中，并且所述控制单元通过光信号被提供有控制数据，所述光信号通过使用包括已调制光束(被发射至所述控制单元的光敏部件)的自由空间光学互连而耦合于所述控制单元中，其中该已调制光束通过使用有孔镜子耦合于所述光敏部件中以便将所述光束同轴入射至所述光敏部件上，所述镜子的孔或可替换的所述镜子的多个孔被提供用于所述曝光投影通过。 | 1.一种光刻系统，其中，电子图像图案被递送至用于将图像投影至目标表面的曝光设备，所述曝光设备包括用于控制曝光投影的控制单元，所述控制单元至少部分被包括在所述曝光设备的投影空间中并且借助于光信号而提供有控制数据，所述光信号通过使用包括已调制光束的自由空间光学互连而被耦合在所述控制单元中，所述已调制光束从发射器部件发射至所述控制单元的光敏部件，其中所述已调制光束通过使用以一定位置和角度施加的以将所述光束同轴入射到所述光敏部件上的有孔镜子而被耦合在所述光敏部件中，所述镜子的孔或可替换的所述镜子的多个孔被提供用于所述曝光投影通过。 | G03F7/20 ¦ H01J37/317 | CN200680039487.8 | 2013-03-06
3678 | CN101099079B | 电流检测电路和使用了它的受光装置、发光控制装置，以及使用了这些装置的电子设备 | 未缴年费 | 罗姆股份有限公司 | 2006-09-14 | 2011-09-21 | 本发明提供一种能进行稳定的电流检测的电流检测电路。第1晶体管(Q1)设置于光电晶体管(210)的电流路径上。偏置电流路径(12)包括串联连接的偏置开关(SW1)和第1偏置电阻(Rbias1)，与包含光电晶体管(210)的主电流路径(10)并联设置。第2晶体管(Q2)与第1晶体管(Q1)一起构成电流镜电路，生成将第1晶体管(Q1)中流过的第1电流(Iq1)变成预定系数倍后的第2电流(Iq2)。第2电流(Iq2)被充电到充电电容(Cchg)，转换成电压。偏置电流路径(12)在光电晶体管(210)受光开始前接通，在从光电晶体管(210)开始受光起经过预定时间后断开。 | 1.一种检测与检测端子相连接的受光器件中流过的电流的电流检测电路，其特征在于，包括： 与包含上述受光器件的主电流路径并联设置，可进行接通和断开的控制的偏置电流路径； 在上述主电流路径中流过的电流和上述偏置电流路径中流过的电流的合计电流的路径上设置的第1晶体管；以及 与上述第1晶体管一起构成电流镜电路，将上述第1晶体管中流过的电流变成预定系数倍后作为本电流检测电路的输出的第2晶体管； 其中，上述偏置电流路径在上述受光器件的受光开始前接通。 | G01J1/44 ¦ G03B15/03 ¦ G01R19/145 ¦ G03B15/05 ¦ G03B7/16 ¦ H01L31/10 ¦ G03B15/02 ¦ H04N5/238 | CN200680001765.0 | 2011-09-21
3679 | CN100495748C | 硅基等电子掺杂发光器件及制作方法 | 未缴年费 | 中国科学院半导体研究所 | 2006-09-18 | 2009-06-03 | 一种硅基等电子掺杂发光器件，其中包括：一n-型或p-型硅基衬底；一硅基掺杂层，该硅基掺杂层制作在n-型或p-型硅基衬底上面，该硅基掺杂层是发光器件的有源区；一p-型或n-型重掺硅层，该p-型或n-型重掺硅层制作在硅基掺杂层上面；一n-型或p-型重掺硅层，该n-型或p-型重掺硅层制作在n-型或p-型硅衬底下面；一第一金属电极，该第一金属电极制作在p-型或n-型重掺硅层上面；二第二金属电极，该二第二金属电极分别制作在n-型或p-型重掺硅层下面的两侧，其中间为出光口。 | 1、一种硅基等电子掺杂发光器件，其特征在于，其中包括： 一n-型或p-型硅基衬底； 一硅基掺杂层，该硅基掺杂层制作在n-型或p-型硅基衬底上面，该硅基掺杂层是采用硫族元素和过渡金属元素共掺形成等电子发光中心作为发光器件的硅基掺杂层有源区； 一p-型或n-型重掺硅层，该p-型或n-型重掺硅层制作在硅基掺杂层上面； 一n-型或p-型重掺硅层，该n-型或p-型重掺硅层制作在n-型或p-型硅衬底下面； 一第一金属电极，该第一金属电极制作在p-型或n-型重掺硅层上面； 二第二金属电极，该二第二金属电极分别制作在n-型或p-型重掺硅层下面的两侧，其中间为出光口。 | H01L33/00 ¦ H01L33/40 | CN200610126998.5 | 2009-06-03
3680 | TWI335192B | 發光二極體之驅動方法、系統及其中之冗餘電路 | 未缴年费 | 钰瀚科技股份有限公司 | 2006-09-18 | 2010-12-21 | 本發明係一種發光二極體(LED)驅動系統與方法，供以驅動發光二極體持續且穩定的發光。主要是以直流電壓源電路供應發光二極體直流電源，透過定電壓定電流調節器，得以有效率地使用包括家用電源之交流電源，驅動發光二極體持續性且定功率的發光，使多數個發光二極體仍可由同一個驅動器來驅動而保持相同定功率發光表現。 | 1.一種發光二極體(LED)之驅動方法，供以發光二極體定功率(constant power)發光，該驅動方法包括以下步驟：(a)藉一個直流電壓源電路輸出直流電源VLED_DC；(b)將該直流電壓VLED_DC加壓至一個發光二極體組，產生一個流通發光二極體組之電流ILED使該發光二極體組發光；(c)流通過該發光二極體組之電流ILED再經由一個定電壓定電流調節步驟，以穩定流通發光二極體組之電流為固定電流，使該固定電流不受電壓波動所影響，並穩定發光二極體組壓降為固定電壓，使發光二極體組壓降不受溫度以及其它改變發光特性因素之影響；以及(d)利用一冗餘電路，透過偵測該發光二極體組中任兩節點(node)之電壓差超過啟動電壓Vth，即啟動冗餘控制器(redundancy control)控制該兩節點之繞道電路為導通狀態，使該發光二極體組電流ILED得以繞過該兩節點間不正常運作之發光二極體，以維持該發光二極體組正常發光。 | H05B37/02 ¦ H01L33/00 | TW095134478 | 2010-12-21
3681 | CN100440429C | 半导体外延晶片及其制造方法 | 未缴年费 | 日立电线株式会社 | 2006-09-20 | 2008-12-03 | 本发明提供了使外延层在基板上生长时，不需要新保护膜的形成、除去工序，并且可以维持洁净的镜面的定向平面的半导体外延晶片及其制造方法。半导体外延晶片是，由具有通过解理形成的定向平面(2)的基板(1)和形成于该基板(1)上的半导体外延层构成，所述基板(1)的定向平面(2)的两端(2a)用披覆部件(15)覆盖隐藏至向所述基板内侧伸入规定距离的区域，于此状态下在所述基板上(1)形成外延层，在将所述披覆部件(15)从基板(1)上除去的状态下，没有形成所述外延层的未生长部分存在于所述定向平面(2)的两端(2a)。 | 1.半导体外延晶片，其特征为，由具有通过解理形成的定向平面的基板和形成于该基板上的半导体外延层构成，所述基板的定向平面两端是用披覆部件覆盖隐藏至向所述基板内侧伸入0.5mm～1.0mm的区域，于此状态下在所述基板上形成外延层，在将所述披覆部件从基板上除去的状态下，没有形成所述外延层的未生长部分存在于所述定向平面的两端。 | H01L21/02 ¦ H01L21/20 ¦ H01L33/00 ¦ H01S5/00 | CN200610139233.5 | 2008-12-03
3682 | CN100427982C | 微波毫米波副载波光信号发生器 | 未缴年费 ¦ 一案双申 | 中国科学院上海光学精密机械研究所 | 2006-09-20 | 2008-10-22 | 一种微波毫米波副载波光信号发生器，它依次由F-P滤波器、透镜、光纤和高速光电二极管构成，所述的透镜位于F-P滤波器的输出面后，所述的光纤的输入端位于所述的透镜的焦点，所述的光纤的输出端与所述的高速光电二极管相连。本发明具有工作稳定可靠，制作工艺稳定、成熟，价格低廉，易于推广应用的特点。 | 1、一种微波毫米波副载波光信号发生器，其特征在于它依次由F-P滤波器(1)、透镜(2)、光纤(3)和高速光电二极管(4)构成，所述的透镜(2)位于F-P滤波器(1)的输出面后，所述的光纤(3)的输入端位于所述的透镜(2)的焦点，所述的光纤(3)的输出端与所述的高速光电二极管(4)相连。 | G02B6/26 ¦ G02F1/225 ¦ G02F1/01 | CN200610116267.2 | 2008-10-22
3683 | CN101714569B | 有机薄膜晶体管及制造方法和包含其的有机发光显示器件 | 未缴年费 ¦ 权利转移 | 三星显示器有限公司 | 2006-09-22 | 2012-04-04 | 提供了一种当形成有机半导体层的图案时可以防止对源极和漏极造成损伤的有机薄膜晶体管、以及制造具有该有机薄膜晶体管的有机发光显示器件的方法。该有机薄膜晶体管包括：源极和漏极；有机半导体层，它接触源极和漏极并且除源极与漏极之间的沟道区以外具有灰化表面；与源极、漏极和有机半导体层绝缘的栅极；以及使栅极与源极、漏极和有机半导体层绝缘的栅极绝缘薄膜。 | 1.一种包括有机薄膜晶体管的电子设备，所述有机薄膜晶体管包括： 源极和漏极，所述漏极与所述源极分隔开； 接触所述源极和所述漏极的有机半导体层，所述有机半导体层包括位于所述源极与漏极之间的沟道部分和位于所述沟道部分外侧的非沟道部分； 与所述源极、所述漏极和所述有机半导体层绝缘的栅极，以及 使所述栅极与所述源极、漏极和所述有机半导体层绝缘的栅极绝缘薄膜， 其中，所述有机半导体层的沟道部分具有第一厚度，其中所述有机半导体层的非沟道部分具有第二厚度，并且，其中所述第一厚度明显大于所述第二厚度，使得位于所述源极和所述漏极上的所述有机半导体层的下表面为基本平坦的，并且位于所述源极和所述漏极上的所述有机半导体层的上表面包括台阶。 | H01L27/28 ¦ H01L27/32 ¦ H01L51/05 ¦ H01L51/56 | CN200910224556.8 | 2012-04-04
3684 | CN101268120B | 半导体发光器件用部件及其制造方法、以及使用该部件的半导体发光器件 | 未缴年费 ¦ 权利转移 | 三菱丽阳株式会社 | 2006-09-22 | 2011-09-14 | 本发明提供半导体发光器件用部件及其制造方法、以及使用该部件的半导体发光器件，所述新颖的半导体发光器件用部件具有优异的透明性、耐光性、耐热性，能够密封半导体发光器件并保持荧光体，即使长期使用也不产生裂纹和剥离。所述半导体发光器件用部件具有如下特征：(1)具有存在于陶瓷或金属表面的羟基或能够与金属氧烷键中的氧形成氢键的官能团；(2)在200℃放置500小时，放置前后，波长400nm的光的透过率的维持率为80％～110％；(3)以中心波长为400nm～450nm且波长大于385nm小于等于500nm的光进行24小时的照射以使波长436nm的照度为4500W/m2后，目视确认没有发生变化；(4)波长550nm的光的折射率为1.45以上。 | 1.一种半导体发光器件用部件，该部件的特征在于：(1)具有羟基或能够与金属氧烷键中的氧形成氢键的官能团；(2)在200℃放置500小时，放置前后，波长400nm的光在膜厚为1.0mm时的透过率的维持率为80％～110％；(3)以中心波长为400nm～450nm且波长大于385nm小于等于500nm的光进行24小时的照射从而使波长436nm的照度为4500W/m2后，目视确认没有发生变化；(4)波长550nm的光的折射率为1.45以上。 | C08G77/18 ¦ H01L23/29 ¦ H01L23/31 ¦ H01L33/00 ¦ H01L33/56 | CN200680034941.0 | 2011-09-14
3685 | CN1983662B | 有机薄膜晶体管及制造方法和包含其的有机发光显示器件 | 未缴年费 ¦ 权利转移 | 三星显示器有限公司 | 2006-09-22 | 2011-09-14 | 提供了一种当形成有机半导体层的图案时可以防止对源极和漏极造成损伤的有机薄膜晶体管、以及制造具有该有机薄膜晶体管的有机发光显示器件的方法。该有机薄膜晶体管包括：源极和漏极；有机半导体层，它接触源极和漏极并且除源极与漏极之间的沟道区以外具有灰化表面；与源极、漏极和有机半导体层绝缘的栅极；以及使栅极与源极、漏极和有机半导体层绝缘的栅极绝缘薄膜。 | 1.一种包括有机薄膜晶体管的电子设备，该有机薄膜晶体管包括： 源极和漏极； 接触所述源极和漏极的有机半导体层，所述有机半导体层包括位于所述源极与漏极之间的沟道部分； 与所述源极、所述漏极和所述有机半导体层绝缘的栅极；以及 使所述栅极与所述源极、所述漏极及所述有机半导体层绝缘的栅极绝缘薄膜， 其中，所述有机半导体层的非沟道部分包括第一半导体层和第二半导体层，其中所述第一半导体层接触所述源极和漏极，并且所述第二半导体层不接触所述源极和所述漏极，其中所述第一半导体层包括第一种材料，并且，其中所述第二半导体层包括不同于所述第一种材料的第二种材料， 通过激光束照射所述有机半导体层的非沟道部分，第二种材料包括所述第一种材料灰化的结果；第一种材料未被灰化。 | H01L51/05 ¦ H01L51/40 ¦ H01L27/28 ¦ H01L27/32 ¦ H01L21/82 | CN200610159812.6 | 2011-09-14
3686 | CN101834264B | 发射电磁辐射的光电子器件和用于制造光电子器件的方法 | 未缴年费 | 欧司朗光电半导体有限公司 | 2006-09-22 | 2013-10-30 | 给出了一种光电子器件，其中该光电子器件具有壳和设置在壳中的发光二极管芯片(1)，该发光二极管芯片发射有效辐射。壳具有对有效辐射可穿透的壳材料(5)，该壳材料有目的地掺有吸收辐射的材料，用于调节所发射的有效辐射的预先给定的辐射强度或者光强。通过吸收辐射的颗粒(6)有目的地使辐射强度或者光强降低限定的值，以便调节器件的预先给定的辐射强度或者光强。此外还给出了一种用于制造这种光电子器件的方法。 | 1.一种光电子器件，其发射有效辐射，所述光电子器件具有壳和设置在壳中的发光二极管芯片，其特征在于，壳具有对有效辐射可穿透的壳材料，所述壳材料有目的地掺有吸收辐射的颗粒，用于调节所发射的有效辐射的预先给定的辐射强度或者光强，其中 -吸收辐射的颗粒具有碳黑并且该碳黑是具有致密的聚集体结构的工业碳黑，即低结构碳黑， -碳黑具有多种初级颗粒，所述初级颗粒形成聚集体结构， -初级颗粒具有的平均直径为小于或者等于100nm，其中平均直径为测量到的直径的微粒平均值，以及 -聚集体结构所具有的平均直径小于或者等于1μm。 | H01L33/48 ¦ H01L33/56 ¦ H01L33/58 ¦ H01L33/44 ¦ H01L33/50 ¦ H01L33/52 | CN201010167326.5 | 2013-10-30
3687 | CN1937271B | 氮化物类半导体元件的制造方法 | 未缴年费 ¦ 权利转移 | 晶元光电股份有限公司 | 2006-09-22 | 2011-03-09 | 本发明提供一种氮化物类半导体元件的制造方法，其包含：在基板上形成含有In的剥离层的工序，在上述剥离层上形成氮化物类半导体层的工序，由上述剥离层的温度上升、产生上述剥离层分解的工序，在上述剥离层上照射激光的工序，和将上述氮化物半导体从上述基板分离的工序。 | 1.一种氮化物类半导体元件的制造方法，其特征在于，包含： 在基板上形成由InGaN构成的剥离层的工序，该InGaN含有组成比为18mol％以上的In； 在所述剥离层上形成氮化物类半导体层的工序； 由所述剥离层的温度上升，在所述剥离层产生氮化铟、金属In和金属Ga的偏析或缺陷、或者由于缺陷引起的准位的工序； 在所述剥离层上照射激光的工序；和 将所述氮化物半导体从所述基板分离的工序， 所述激光的光子能低于形成所述氮化物类半导体层的每一层的带隙能。 | H01L33/00 ¦ H01L21/00 ¦ H01S5/00 ¦ H01L33/32 | CN200610154363.6 | 2011-03-09
3688 | CN100492498C | 构图用于纳米压印图案化磁记录盘的母盘的系统和方法 | 未缴年费 | 日立环球储存科技荷兰有限公司 | 2006-09-22 | 2009-05-27 | 本发明涉及一种用来构图将用于纳米压印磁记录盘的母盘或“压模”的系统和方法，其使用气垫滑块，该气垫滑块支承孔结构在旋转母盘衬底上的抗蚀剂层的光学近场内。被引导到所述孔的输入面的激光脉冲被输出到所述抗蚀剂层。所述孔结构包括反射激光辐射的金属膜，膜中形成有孔。所述孔具有比入射激光辐射的波长小的尺寸且通过气垫滑块维持在所述抗蚀剂附近而在辐射波长内。控制激光脉冲的定时从而在所述抗蚀剂层内形成曝光区域的图案，此图案最终导致所述磁记录盘当它们被母盘纳米压印时其中数据岛和无数据岛的所需图案。 | 1.一种用来构图用于纳米压印磁记录盘的母盘的系统，该系统包括： 母盘，包括具有基本平坦表面的衬底和在所述衬底表面上的抗蚀剂层； 主轴马达，用于绕垂直于所述衬底表面的轴旋转所述母盘； 激光器； 孔结构，包括反射激光辐射的材料且其中具有孔，所述孔的尺寸小于所述辐射的波长且具有用于接收所述辐射的输入面以及输出面； 用于支撑所述孔结构的载具，具有面向所述母盘的气垫面(ABS)，所述载具相对于所述主轴马达旋转轴基本径向地可动； 载具支承架，包括刚性臂和将所述载具连接到所述刚性臂的悬臂，在所述母盘的旋转期间，维持所述载具使得所述孔输出面距所述抗蚀剂层小于所述激光辐射波长；以及 控制器，耦接到所述激光器用于定时激光脉冲到所述孔的输入面，所述控制器响应于所述孔的径向位置和所述母盘的角位置。 | G11B5/84 ¦ G11B5/86 ¦ G03F7/20 | CN200610159221.9 | 2009-05-27
3689 | CN101273471B | 发射电磁辐射的光电子器件和用于制造光电子器件的方法 | 未缴年费 | 欧司朗光电半导体有限公司 | 2006-09-22 | 2010-06-16 | 给出了一种光电子器件，其中该光电子器件具有壳和设置在壳中的发光二极管芯片(1)，该发光二极管芯片发射有效辐射。壳具有对有效辐射可穿透的壳材料(5)，该壳材料有目的的掺有吸收辐射的材料，用于调节所发射的有效辐射的预先给定的辐射强度或者光强。通过吸收辐射的颗粒(6)有目的地使辐射强度或者光强降低限定的值，以便调节器件的预先给定的辐射强度或者光强。此外还给出了一种用于制造这种光电子器件的方法。 | 1.一种光电子器件，其发射有效辐射，所述光电子器件具有壳和设置在壳中的发光二极管芯片，其特征在于，壳具有对有效辐射可穿透的壳材料，所述壳材料有目的地掺有吸收辐射的颗粒，用于调节所发射的有效辐射的预先给定的辐射强度或者光强，其中该器件具有带有壳体腔的壳基体，在该壳体腔中安装有发光二极管芯片，并且该壳体腔至少部分填充以对有效辐射可穿透的壳材料。 | H01L33/00 ¦ H01L33/44 ¦ H01L33/50 ¦ H01L33/52 | CN200680035826.5 | 2010-06-16
3690 | CN1952790B | 衬底、曝露衬底的方法和机器可读媒体 | 未缴年费 | ASML荷兰有限公司 | 2006-09-25 | 2012-09-26 | 这里给出了一种用于在光刻系统中提高图像分辨率的双曝露方法。本发明包括：把要印刷在衬底上的所希望的图案分解成至少两个能够被光刻系统光学地分辨的组成子图案，利用在目标层之上的第一正性抗蚀剂层和相对薄的第二正性抗蚀剂层涂覆衬底，该目标层要用所希望的密集线图案构图。在第一构图曝露期间和在显影后、在第二构图曝露期间，第二抗蚀剂材料吸收曝露辐射，以防止在第二抗蚀剂材料层的已曝露部分下面的、该第一抗蚀剂材料的至少一部分曝露于高于与第一抗蚀剂层相关的清除能量曝露剂量的一小部分的曝露剂量。 | 1.一种被构造和安排以使用光刻工艺构图的衬底，其中该衬底被曝露于辐射，包括： 至少部分地覆盖该衬底的第一正性抗蚀剂的第一层；和 第二正性可显影材料的第二层，其具有对该辐射的预先选择的吸收率且至少部分地覆盖该第一层， 其中吸收率被安排为，在该第二层曝露于辐射期间： -使在该第二正性可显影材料下面的第一正性抗蚀剂的至少一部分曝露于具有小于第一层的清除能量的曝露剂量的辐射，和 -提供该第二层的基本完全的光活化。 | G03F7/20 ¦ H01L21/027 ¦ G03F7/039 ¦ G03F7/26 | CN200610162747.2 | 2012-09-26
3691 | CN101283457B | 带吸收滤光器的磷光体转换的电致发光器件 | 未缴年费 | 皇家飞利浦电子股份有限公司 | 2006-09-25 | 2010-06-09 | 一种磷光体转换的电致发光器件，包括用于发射一级辐射的电致发光光源(LED 2)，具有用于至少部分地将所述一级辐射转换为二级辐射的磷光体材料的光转换元件(3)，和滤光器层(7a、7b、7c、7d)，滤光器层(7a、7b、7c、7d)用于在发射的二级辐射光谱中吸收位于至少一个边界波长之外的入射在滤光器层(7a、7b、7c、7d)上的二级辐射。 | 1.一种磷光体转换的电致发光器件，包括用于发射一级辐射的电致发光光源(2)，具有用于至少部分地将所述一级辐射转换为二级辐射的磷光体材料的光转换元件(3)，和滤光器层(7a、7b、7c、7d)，滤光器层(7a、7b、7c、7d)用于在发射的二级辐射光谱中吸收位于至少一个边界波长之外的入射在滤光器层(7a、7b、7c、7d)上的二级辐射，其中所述滤光器层(7a、7b、7c、7d)包括至少一种选自无机颜料材料的材料，其中所述无机颜料材料直到200℃都是热稳定的，且所述无机颜料材料包括选自CoO-Al2O3、TiO2-CoO-NiO-ZrO2、CeO-Cr2O3-TiO2-Al2O3、TiO2-ZnO-CoO-NiO、钒酸铋、(Pr，Z，Si)-O、(Ti，Sb，Cr)-O、氧氮化钽、Fe2O3、(Zn，Cr，Fe)-O、CdS-CdSe、TaON或群青(Na8-10Al6Si6O24S2-4)的至少一种材料。 | H01L33/00 ¦ H01L33/44 ¦ H01L33/50 | CN200680037015.9 | 2010-06-09
3692 | CN100424903C | 氮化镓基半导体发光二极管及其制造方法 | 未缴年费 ¦ 权利转移 | 三星电子株式会社 | 2006-09-25 | 2008-10-08 | 本发明提供了一种GaN基半导体LED及其制造方法。该GaN基半导体LED可以具有改进的蓝宝石衬底散热能力，从而避免了由热量引起的器件性能退化，并提高了器件的发光效率。在GaN基半导体LED中，蓝宝石衬底具有形成在其下部的至少一个凹槽。具有高于蓝宝石衬底的热传导率的热传导层形成在蓝宝石衬底的底面，以填充凹槽。n型氮化物半导体层形成在蓝宝石衬底上，而且活性层和p型氮化物半导体层顺序形成在n型氮化物半导体层的预定部分上。P电极和n电极分别形成在p型氮化物半导体层和n型氮化物半导体层上。 | 1. 一种氮化镓(GaN)基半导体发光二极管(LED)，包括： 蓝宝石衬底，具有形成在其下部的至少一个凹槽； 热传导层，形成在所述蓝宝石衬底的底面上，以填充所述凹槽，所述热传导层具有高于所述蓝宝石衬底的热传导率； n型氮化物半导体层，形成在所述蓝宝石衬底上； 活性层和p型氮化物半导体层，顺序形成在所述n型氮化物半导体层的预定部分上；以及 p电极和n电极，分别形成在所述p型氮化物半导体层和所述n型氮化物半导体层上。 | H01L33/00 ¦ H01L33/32 ¦ H01L33/42 ¦ H01L33/60 | CN200610139775.2 | 2008-10-08
3693 | TWI392337B | 晶圓為主之攝影機模組及其製造方法 | 未缴年费 ¦ 权利转移 | 南昌欧菲光电技术有限公司 | 2006-09-26 | 2013-04-01 | 一種整合式攝影機模組(10,10a)，用於在非常小的數位攝影機、行動電話、個人數位助理等中擷取數位影像。一透鏡總成(24,24a)藉由模型(26)相對於攝影機晶片(12)之感測器陣列區域(14)而牢固地固定。此模型(26)形成於攝影機晶片(12)上，以及選擇性地形成於印刷電路板(16,16a)上，而在其上安裝攝影機晶片(12)。此透鏡總成(24,24a)藉由黏著劑(28)在模型(26)之凹入(29)中保持定位。形成此模型(26)，以致於在透鏡總成(24)與攝影機晶片(12)之感測器陣列區域(14)間存在準確間隙(30)。在一特殊實施例中，在此等攝影機晶片彼此分開之前或之後，此等透鏡容器(306,506)整個地形成於此等攝影機晶片(302,502)上。 | 1.一種攝影機模組，包括：一影像擷取積體電路晶片；一透鏡；以及一透鏡容器，形成於該影像擷取積體電路晶片上，而藉由該透鏡容器將該透鏡相對於該影像擷取積體電路晶片而設置，其中該影像擷取積體電路晶片為一裸晶片；該透鏡容器形成在該影像擷取積體電路晶片之頂表面；以及該透鏡容器整個形成在該裸影像擷取積體電路晶片之該頂表面的周圍限制中。 | H04N5/225 ¦ H01L27/146 ¦ H01L31/0232 | TW095135550 | 2013-04-01
3694 | CN100517780C | 一种ZnO基量子点发光二极管 | 未缴年费 | 浙江大学 | 2006-09-26 | 2009-07-22 | 本发明公开的ZnO基量子点发光二极管是以ZnO为基，在衬底的一面自下而上依次沉积n-ZnO薄膜层、n-Zn1-xMgxO薄膜层、ZnO量子点层、p-Zn1-xMgxO薄膜层、p-ZnO薄膜层和第二电极，在衬底的另一面沉积第一电极构成，其中的ZnO量子点层由嵌于ZnO/Zn1-yMgyO量子阱层的ZnO量子点构成。本发明的发光二极管以ZnO量子点作为有源层，发光效率高；ZnO同质结结构，界面晶格匹配性好，有利于提高器件的性能；通过对ZnO量子点尺寸的调节，可得不同波段的出射光，制得紫外光、紫光或蓝光等多种发光器件。 | 1.一种ZnO基量子点发光二极管，其特征是以ZnO为基，在衬底(1)的一面自下而上依次沉积有n-ZnO薄膜层(2)、n-Zn1-xMgxO薄膜层(3)、ZnO量子点层(4)、p-Zn1-xMgxO薄膜层(5)、p-ZnO薄膜层(6)和第二电极(8)，在衬底(1)的另一面沉积有第一电极(7)，其中ZnO量子点层(4)由嵌于ZnO/Zn1-yMgyO量子阱层的ZnO量子点构成，y值为0～0.5，所说的n-Zn1-xMgxO和p-Zn1-xMgxO中的X值为0～0.6。 | H01L33/00 ¦ H01L33/06 | CN200610053608.6 | 2009-07-22
3695 | CN1924640B | 眼镜脚用弹簧芯子本体的制作方法 | 未缴年费 | 洪杨顺 | 2006-09-26 | 2011-02-09 | 本发明提供了一种眼镜脚用弹簧芯子本体的制作方法，属于眼镜技术领域。它解决了现有的制作方法不适合大批量生产和制作出的弹簧芯子在脚体内不能伸缩顺畅，精度底技术问题。本眼镜脚用弹簧芯子本体的制作方法，包括如下步骤实现的：A、做菲林片：将弹簧芯子本体按ps版文件上的尺寸制成菲林片；B、曝光、显影：将喷上感光剂的金属板材的表面和菲林片接触后曝光后显影；C、电腐蚀：将上述的金属板材进行电腐蚀后形成本体毛坯；D、钻孔、车圆、抛光；即得成品。本发明的制作方法制作工艺简单、制作成本低、适合大批量生产的需求本；用本方法制作的弹簧芯子本体具有轮廓清晰，精度较高，能够在脚体内伸缩顺畅。 | 1.一种眼镜脚用弹簧芯子本体的制作方法，其特征在于该制作方法包括如下步骤实现的： A、做菲林片：将弹簧芯子本体(1)的尺寸打印成ps版文件，用激光照排机在胶片上按ps版文件上的尺寸制成菲林片； B、曝光、显影：选择金属板材，并在金属板材表面上喷感光剂，然后将金属板材的表面和菲林片紧密接触后曝光，曝光后通过显影机显影； C、电腐蚀：将上述的空白金属板材和显影后的金属板材按弹簧芯子本体(1)的尺寸进行电腐蚀，电腐蚀后形成眼镜脚用弹簧芯子本体(1)毛坯； D、钻孔、车圆、抛光：将上述经过电腐蚀处理后的弹簧芯子本体(1)毛坯经过头部(11)钻孔、尾部(14)车圆、表面抛光处理，即得弹簧芯子本体(1)成品。 | G02C5/14 ¦ G02C5/00 ¦ G03F7/00 ¦ B23H9/00 | CN200610053582.5 | 2011-02-09
3696 | CN100430797C | 直射型背光组件以及应用它的无滤色器液晶显示装置 | 未缴年费 | 三星电子株式会社 | 2006-09-26 | 2008-11-05 | 提供一种直射型背光组件和应用该直射型背光组件的无滤色器液晶显示(LCD)装置。直射型背光组件包括：一基板；多个相对于所述基板倾斜的发光器件；一衍射光栅，其根据波长以不同的角度衍射由所述多个发光器件发射的光，从而将光分离成多个彩色光束；以及多个反射镜，每个反射镜设置在所述多个发光器件的一个的侧面，其能减小入射到所述衍射光栅上的光的角度范围。 | 1.一种直射型背光组件，包括： 一基板； 多个相对于所述基板倾斜的发光器件； 一衍射光栅，其根据波长以不同的角度衍射由所述多个发光器件发射的光，从而将光分离成多个彩色光束；以及 多个反射镜，每个反射镜设置在所述多个发光器件的一个的侧面，其能减小入射到所述衍射光栅上的光的角度范围。 | G02F1/1335 ¦ G02F1/1333 ¦ G02B5/18 | CN200610064002.2 | 2008-11-05
3697 | CN101283456B | Ⅲ-Ⅴ族氮化物半导体的制造方法和发光器件的制造方法 | 未缴年费 | 住友化学株式会社 | 2006-09-27 | 2010-10-13 | 本发明公开一种III-V族氮化物半导体的制造方法和发光器件的制造方法。III-V族氮化物半导体的制造方法按顺序包括工序(i)、(ii)和(iii)。发光器件的制造方法按顺序包括工序(i)、(ii)、(iii)和(iv)。各工序为：(i)在基板上配置无机粒子的工序，(ii)使半导体层生长的工序，(iii)向基板与半导体层之间照射光，将基板与半导体层分离的工序，以及(iv)形成电极的工序。 | 1.一种III-V族氮化物半导体的制造方法，其特征在于，依次包括工序(i)、(ii)和(iii)， (i)在基板上面配置无机粒子的工序； (ii)使无机粒子起掩模的作用，并使半导体层取向附生的工序；以及 (iii)向基板与半导体层之间照射光，将基板与半导体层分离的工序。 | H01L33/00 ¦ C23C16/34 ¦ H01L21/20 ¦ H01L21/205 | CN200680035398.6 | 2010-10-13
3698 | CN100552991C | 声子调控间接带隙半导体材料横向电注入发光器件 | 未缴年费 | 中国科学院半导体研究所 | 2006-09-27 | 2009-10-21 | 一种声子调控间接带隙半导体材料横向电注入发光器件，包括：一p-型或n-型间接带隙半导体材料衬底；一n重掺杂层制作在衬底上的一侧，其是器件的源区；一p重掺杂层制作在衬底上的另一侧，是器件的漏区；一负极制作在n重掺杂层上；一正极制作在p重掺杂层上；一有源区制作在衬底上的中间；一介质层或间接带隙半导体材料层制作在有源区上；一栅极制作在介质层上；一背部电极制作在衬底的下面；在n重掺杂层和p重掺杂层以及有源区中，镶有纳米尺度的二氧化硅、氮化硅、氮氧硅纳米颗粒或纳米孔洞。 | 1、一种声子调控间接带隙半导体材料横向电注入发光器件，其特征在于，其中包括： 一p-型或n-型间接带隙半导体材料衬底； 一n重掺杂层，该n重掺杂层制作在p-型或n-型间接带隙半导体材料衬底上的一侧，该n重掺杂层是器件的源区； 一p重掺杂层，该p重掺杂层制作在p-型或n-型间接带隙半导体材料衬底上的另一侧，该p重掺杂层是器件的漏区； 一负极，该负极制作在n重掺杂层上； 一正极，该正极制作在p重掺杂层上； 一有源区，该有源区制作在p-型或n-型间接带隙半导体材料衬底上的中间； 一介质层或间接带隙半导体材料层，该介质层或间接带隙半导体材料层制作在有源区上以及n重掺杂层和p重掺杂层中的靠近有源区的一部分上； 一栅极，该栅极制作在介质层或间接带隙半导体材料层上； 一背部电极，该背部电极制作在p-型或n-型间接带隙半导体材料衬底的下面； 在n重掺杂层和p重掺杂层以及有源区中，镶有纳米尺度的二氧化硅、氮化硅、氮氧硅纳米颗粒或纳米孔洞。 | H01L33/00 | CN200610113405.1 | 2009-10-21
3699 | CN100490197C | 发光器件制造方法 | 未缴年费 | 乐金电子公司 ¦ LG伊诺特有限公司 | 2006-09-27 | 2009-05-20 | 本发明公开了一种发光器件及其制造方法，由此通过简单的热处理工艺将该薄膜掩模变为聚集块，并且在聚集块中形成多个纳米开口，每个纳米开口间隔开一距离，蚀刻暴露于该纳米开口的发光结构以在其中形成纳米槽和纳米开口，使得能够增大发光面积和减少被全反射的光，从而提高光抽取效率。 | 1.一种制造发光器件的方法，包括： 将具有第一极性的第一层、有源层、具有与该第一极性相反的极性的第二层以及保护层层叠在基板上； 在该保护层的上部区域的一部分上形成薄膜掩模； 对该薄膜掩模进行热处理工艺，以在该薄膜掩模上形成多个纳米开口，每个开口隔开一距离； 通过使用该薄膜掩模作为掩模，来蚀刻与暴露于该多个纳米开口的区域对应的以及与未形成有薄膜掩模的区域对应的该保护层、第二层、有源层和第一层的一部分； 移除该薄膜掩模和保护层；以及 在该第二层上形成第一电极，并在已蚀刻的第一层上形成第二电极。 | H01L33/00 ¦ H01L33/08 | CN200610159545.2 | 2009-05-20
3700 | CN100501573C | 将光刻机中的硅片在线调节到最佳曝光位置的方法 | 未缴年费 | 上海华虹宏力半导体制造有限公司 | 2006-09-27 | 2009-06-17 | 本发明公开了一种将光刻机中的硅片在线调节到最佳曝光位置的方法，包括以下步骤：通过一透镜成像系统，将汇聚到硅片平面上的掩膜板图形的像，成像到一焦平面空间像探测器阵列上并予以记录；调节硅片平台，根据像对比度的变化，计算出曝光区域上的每一点的最佳水平位置和最佳焦距位置；通过反馈调整硅片平台，使其达到最佳曝光位置。本发明可提高光刻机控制精度的可靠性，使光刻机能够满足更高要求的精度控制。 | 1、一种将光刻机中的硅片在线调节到最佳曝光位置的方法，其特征在于，包括下列步骤： (1)通过一透镜成像系统，将汇聚到硅片平面上的掩膜板图形的像，成像到一焦平面空间像探测器阵列上并予以记录； (2)步进调节硅片平台，根据像对比度的变化，计算出曝光区域上的每一点的最佳水平位置和最佳焦距位置； (3)判断当前的水平位置是否为最佳水平位置，若是则执行步骤(5)，否则执行步骤(4)； (4)将测量结果反馈给硅片平台，并通过调整硅片平台的位置来对硅片平台的水平位置进行调整，然后回到步骤(3)； (5)判断当前的焦距是否为最佳对焦位置，若是则开始进行曝光，否则执行步骤(6)； (6)将测量结果反馈给硅片平台，并通过调整硅片平台在垂直方向上的扫描来对硅片平台的焦距进行调整，然后回到步骤(5)。 | G03F7/20 ¦ H01L21/027 | CN200610116556.2 | 2009-06-17
3701 | CN1991587B | 激光加工装置,曝光装置和曝光方法 | 未缴年费 | 株式会社半导体能源研究所 | 2006-09-28 | 2011-07-06 | 一种曝光装置，包括用于保持要曝光的基底8的平台10；设置在由平台10保持的要曝光的基底8之上的直接写入掩模6；掩模上设有重复开口图案，其中每一个具有近似相同尺寸的多个开口以近似相同的间隔排列成一条线；用于用线性激光束1c沿重复开口图案照射的照射机构；以及用于移动激光束与由平台保持的基底之间的相对位置的移动机构，该激光束是以由激光加工机构形成的线性激光束经过开口图案的多个开口的方式形成的。 | 1.一种激光加工装置，包括： 用于保持第一基底的平台； 设置在由平台保持的第一基底之上的掩模，其具有至少一个开口图案，其中多个开口以近似相同的间隔排列成一条直线，该多个开口的每一个具有近似相同的尺寸，其中该掩模包括第二基底和在该第二基底下设有该多个开口的金属膜； 用于形成线性激光束的激光加工机构；以及 用于移动激光束与由平台保持的第一基底之间的相对位置的移动机构，该激光束是以由激光加工机构形成的线性激光束经过该开口图案的该多个开口的方式形成的。 | G03F7/20 ¦ H01L21/027 ¦ H01L21/00 | CN200610064238.6 | 2011-07-06
3702 | CN100460905C | 激光诱导光布线装置 | 未缴年费 | 株式会社东芝 | 2006-09-29 | 2009-02-11 | 一种激光诱导光布线装置包括：衬底(11)；第一和第二光反射构件(18a、18b)，彼此分离地设置在所述衬底上；光波导(13)，设置在所述衬底(11)上，用于光耦合所述第一和第二光反射构件(18a、18b)，以形成光谐振器；第一光增益构件，设置于所述光波导(13)，并且与所述第一和第二光反射构件(18a、18b)一起形成激光振荡器；以及第二光增益构件，与所述第一光增益构件分离地设置于所述光波导(13)，并且与所述第一和第二光反射构件(18a、18b)一起形成另一激光振荡器。 | 1.一种激光诱导光布线装置，其特征在于包括： 衬底； 第一光反射构件和第二光反射构件，彼此分离地设置在所述衬底上； 光波导，设置在所述衬底上，所述光波导光耦合所述第一光反射构件和所述第二光反射构件，以形成光谐振器； 作为激光介质的有源层的光增益构件，设置于所述光波导的端部附近，并且与所述第一光反射构件和所述第二光反射构件一起形成激光振荡器；以及 通过有源层的光吸收的光开关，与所述光增益构件分离地设置于所述光波导的端部附近，所述光开关进行切换操作，以根据输入信号改变在所述第一光反射构件和所述第二光反射构件之间延伸的光路的损耗，从而改变所述激光振荡器的激光振荡状态。 | G02B6/12 ¦ G02B6/42 ¦ G02B6/122 ¦ H01L31/12 ¦ H01S5/026 ¦ H01S5/20 ¦ H04B10/25 ¦ H04B10/80 | CN200610141251.7 | 2009-02-11
3703 | CN101278407B | CIS系薄膜太阳电池组件的制造方法 | 未缴年费 ¦ 权利转移 | 太阳能先锋株式会社 | 2006-09-29 | 2010-11-17 | 本发明提供一种CIS系薄膜太阳电池组件的制造方法。该CIS系薄膜太阳电池组件迅速且可靠地识别浮法青板玻璃基板的不含Sn的空气面，使上述空气面统一为上表面，在空气面上制作CIS系薄膜太阳电池器件膜，提高转换效率及成品率，降低制造成本。对玻璃基板表面照射紫外线，在发光的情况下，识别(P1)该面为含Sn的浮面B，对该面施加(P2)含Sn标记。在不施加含Sn标记的空气面A为上表面的情况下，直接经过清洗干燥工序，在空气面A上制作CIS系薄膜太阳电池器件膜。在浮面B为上表面的情况下，使其上下翻转(P3)后，经过清洗干燥工序(P4)，在上表面的空气面A上制作(P5)CIS系薄膜太阳电池器件膜。 | 1.一种CIS系薄膜太阳电池组件的制造方法，其特征在于，作为浮法玻璃的青板玻璃的表面由不含Sn的空气面和含Sn的浮面构成，在上述青板玻璃的上述空气面上制作CIS系薄膜太阳电池器件膜，通过用于识别上述青板玻璃的表面是否含有Sn的玻璃表面识别部件来识别不含有Sn的青板玻璃的空气面，在上述空气面上制作上述CIS系薄膜太阳电池器件膜。 | H01L31/04 | CN200680036008.7 | 2010-11-17
3704 | CN100385275C | 主动光学位相共轭方法及装置 | 未缴年费 | 李志扬 | 2006-09-29 | 2008-04-30 | 本发明涉及一种主动光学位相共轭方法及基于主动光学位相共轭的成像装置和光开关，属于光学成像和集成技术领域。它采用光波导阵列构成模式分离/合成转换器，这些光波导在一端靠拢放置，光场互相耦合，在另外一端分开放置，彼此隔离。进一步通过模式分离/合成转换器把光波分解并引导到彼此隔离的光波导，然后在这些彼此隔离的光波导中通过简单的位相和振幅调节实现主动光学位相共轭。它解决了大尺寸高像质三维立体显示、超快速变焦、远距离和高能激光精确聚焦等一些极限条件下的成像问题。适用于计算机人机交换，机器人视觉，集成电路光刻，体信息存储，军事，能源，生物与光通讯网络领域。 | 1.一种主动光学位相共轭方法，当进行共轭发射时它包括如下步骤： A、把相干照明光波输入具有模式分解和合成作用的光波导结构，在彼此隔离的光波导中产生只存在基模的光场； B、把假想目标分解为三维空间光点的线性集合，按照同一线性集合关系把每个三维空间光点经过A步骤中同一具有模式分解和合成作用的光波导结构后在彼此隔离的光波导中产生的基模光场进行叠加，在每根光波导中获得一个总光场； C、对A步骤中获得的彼此隔离的光波导中的基模光场进行位相和振幅调整，使得它们正比于B步骤中获得的同一光波导中的总光场的光学位相共轭； D、对C步骤中获得的彼此独立的光波导中的光场一一进行反射，使得它们逆向通过A和B步骤中同一具有模式分解和合成作用的光波导结构； 在步骤A-D之前需按步骤E-K对每个三维空间光点产生的基模光场进行标定： E、仅让参考相干光经过具有模式分解和合成作用的光波导结构，然后通过一个半透半反镜和光学透镜，其中半透半反镜位于光学透镜的焦距内且与光学透镜的光轴成45度角，光波导结构的光轴与光学透镜的光轴平行，在像面测量记录从彼此隔离的光波导中输出的光场的强度； F、在垂直于光轴的光学透镜的物方焦面上引入一个相干点光源，利用半透半反镜，在光学透镜的像方产生与光轴平行的均匀平面光，在像面测量记录从彼此隔离的光波导中输出的光场与均匀平面光发生干涉后的光场的强度以及均匀平面光自身的强度； G、利用步骤E和F测量结果计算出参考相干光经过具有模式分解和合成作用的光波导结构后，在彼此隔离的光波导中产生的光波的位相，并移走相干点光源，半透半反镜和光学透镜； H、仅让参考相干光经过具有模式分解和合成作用的光波导结构，直接测量记录从彼此隔离的光波导中输出的光场的强度； I、保留参考相干光，同时让三维空间光点发出的相干光波经过E步骤中同一具有模式分解和合成作用的光波导结构，再次测量记录从彼此隔离的光波导中输出的光场的强度； J、遮断参考相干光，仅保留三维空间光点发出的相干光波，又一次测量记录从彼此隔离的光波导中输出的光场的强度； K、利用步骤H、I、J三次测量结果和步骤E、F、G测得的参考相干光的位相，计算出三维空间光点经过具有模式分解和合成作用的光波导结构后，在彼此隔离的光波导中产生的光波的振幅和位相。 | G02B6/26 ¦ G02B27/00 | CN200610124657.4 | 2008-04-30
3705 | CN101313424B | 基于纯有机材料的高迁移率高效率有机膜 | 未缴年费 | 普林斯顿大学理事会 | 2006-09-29 | 2010-09-29 | 一种纯化小分子有机材料的方法，进行以有机小分子材料的第一样品开始的一系列操作。第一步(904)是通过热梯度升华来纯化有机小分子材料。第二步(908)是通过光谱检测得自被纯化的有机小分子材料的至少一个样品的纯度。如果光谱测试显示出任何峰超过目标有机小分子的特征峰幅度的阈百分率，则第三步(910)将对被纯化的小分子材料重复第一至第三步。这些步骤至少进行两次。阈百分率为至多10％。优选阈百分率为5％，并且更优选为2％。阈百分率可基于在完成的装置中达到目标性能特征的先前样品的光谱来选择。 | 1.一种纯化有机小分子材料的方法，包括： 以有机小分子材料的第一样品开始，依次进行如下步骤： (a)通过热梯度升华纯化有机小分子材料； (b)通过光谱法检测得自被纯化的有机小分子材料的至少一个样品的纯度；并且 (c)如果光谱检测显示出任何峰超过目标有机小分子的特征峰幅度的阈百分率，那么对所述被纯化的小分子材料重复步骤(a)至(c)， 其中所述阈百分率不超过10％，并且步骤(a)至(c)至少执行两次。 | H01L51/00 | CN200680043977.5 | 2010-09-29
3706 | CN1940728B | 光刻装置和调节器件制造装置的内部空间的方法 | 未缴年费 | ASML荷兰有限公司 | 2006-09-29 | 2012-07-04 | 一种光刻装置，包括配置成向所述装置的内部空间供给第一气流的至少一个第一气体喷头和配置成向所述装置的内部空间供给第二气流的至少一个第二气体喷头，其中所述气体喷头配置成将第一气流和第二气流至少部分地朝向彼此引导。还提供一种方法，其用于调节器件制造装置的内部空间，其中第一调节气流和第二调节气流被供给到所述内部空间，使得第一调节气流和第二调节气流至少部分地向彼此引导。 | 1.一种光刻装置，包括配置成向所述装置的内部空间供给第一层流气流的至少一个第一气体喷头和配置成向所述装置的内部空间供给第二层流气流的至少一个第二气体喷头，其中所述气体喷头配置成将第一层流气流和第二层流气流至少部分地朝向彼此引导； 其中所述装置包括至少一个干涉仪系统，其用于应用一个或多个干涉仪光束定位至少部分所述装置，其中第一气体喷头配置成向被一个或多个干涉仪光束横过的区域供给至少部分第一层流气流； 第二气体喷头配置成向被干涉仪光束横过的区域供给至少部分第二层流气流。 | G03F7/20 ¦ H01L21/027 | CN200610142098.X | 2012-07-04
3707 | CN100511373C | 像素电路和显示装置 | 未缴年费 | 索尼公司 | 2006-09-30 | 2009-07-08 | 在此公开一种包括校正部分的像素电路，为了消除输出电流对载流子迁移率的依赖性，该校正部分配置来校正像素电容中被采样的输入电压。在像素电路中，根据从扫描线供给的控制信号，校正部分进行操作来从驱动晶体管提取输出电流并将提取的输出电流引入到发光器件的电容和该像素电容，由此用于校正输入电压。像素电路进一步包括加在发光器件的电容上的附加电容。在像素电路中，从驱动晶体管提取的一部分输出电流流入附加电容以便给出操作校正部分的时间余量。 | 1、一种像素电路，位于供给控制信号的行扫描线和供给视频信号的列信号线之间的交点上，至少包括： 采样晶体管； 连接到所述采样晶体管的像素电容； 连接到所述像素电容的驱动晶体管； 连接到所述驱动晶体管的发光器件； 其中响应从所述扫描线供给的控制信号接通所述采样晶体管，以便采样从所述信号线供给的视频信号到所述像素电容， 所述像素电容依据被采样的视频信号施加输入电压到所述驱动晶体管的栅极， 所述驱动晶体管将依赖于所述输入电压的输出电流供给所述发光器件，所述输出电流对所述驱动晶体管的沟道区内的载流子迁移率具有依赖性， 响应从所述驱动晶体管供给的输出电流，所述发光器件以依赖于所述视频信号的亮度级发光， 其中所述像素电路的特征在于所述像素电路还包括： 校正装置，用于为了消除所述输出电流对载流子迁移率的依赖性，校正在所述像素电容中被采样的输入电压， 其中所述校正装置依据从所述扫描线供给的控制信号进行操作以便从所述驱动晶体管提取输出电流并将提取的输出电流引入到所述发光器件的电容和所述像素电容，由此用于校正该输入电压，以及 加在所述发光器件的电容上的附加电容，其中，从所述驱动晶体管提取的一部分输出电流流入所述附加电容以便给出所述校正装置操作的时间余量。 | G09G3/30 ¦ G09G3/32 ¦ G09G3/20 ¦ H05B33/08 ¦ H05B33/14 ¦ H05B37/02 ¦ H01L51/50 ¦ H01L27/32 ¦ G09F9/33 ¦ H05B44/00 | CN200610064216.X | 2009-07-08
3708 | TWI394274B | 基於純有機材料之高移動率高效率有機薄膜 | 未缴年费 | 普林斯顿大学理事会 | 2006-10-02 | 2013-04-21 | 一種純化小分子有機材料之方法，其實施為以該有機小分子材料之第一樣品開始之一系列操作。第一步(904)為藉由熱梯度昇華純化有機小分子材料。第二步(908)為藉由光譜法測試來自經純化有機小分子材料之至少一樣品的純度。若光譜測試顯示超過目標有機小分子之特徵峰之臨限百分比量值的任何峰，則第三步(910)為對經純化小分子材料重複第一步至第三步。該等步驟實施至少兩次。臨限百分比最多為10%。臨限百分比較佳為5%且更佳為2%。基於在完成裝置中達成目標效能特徵之前面樣品的光譜可選擇臨限百分比。 | 1.一種方法，其包含：以有機小分子材料之第一樣品開始，實施以下有序步驟：(a)藉由熱梯度昇華純化該有機小分子材料；(b)藉由光譜法測試來自該經純化有機小分子材料之至少一樣品的純度；及(c)若該光譜測試顯示超過目標有機小分子之一特徵峰之臨限百分比量值的任何峰，則對該經純化有機小分子材料重複步驟(a)至(c)，其中該臨限百分比不超過10%，且步驟(a)至(c)實施至少兩次。 | H01L27/30 ¦ H01L51/30 ¦ H01L31/0256 | TW095136648 | 2013-04-21
3709 | CN101443922B | 发光装置的制造方法及发光装置 | 未缴年费 | 旭硝子株式会社 | 2006-10-05 | 2011-01-12 | 本发明提供一种制造发光装置的方法，该方法将以玻璃被覆发光元件时发生短路的可能性控制在最低程度，并且无需空腔就能够实现高方向性。此外，还提供一种无需空腔就能够实现高方向性的发光装置。在准备已安装在布线基板上的LED后，在LED上载置近似为长方体或球体形状的玻璃构件。此时，载置于LED上的玻璃构件的中心轴位于以LED的中心轴为中心至比LED的端缘更靠内侧的位置为止的区域内，该区域的面积为玻璃构件的载置面总面积的90％以下。然后，通过加热使玻璃构件软化，藉此用玻璃构件被覆LED，自我调整地形成LED的中心轴和玻璃构件的中心轴大致相一致的形状。 | 1.发光装置的制造方法，其特征在于，具备： 准备已安装在布线基板上的发光元件的工序，在所述发光元件上载置长方体或球体的形状的玻璃构件的工序，通过加热处理使所述玻璃构件软化的工序； 被载置于所述发光元件上的所述玻璃构件的中心轴位于以所述发光元件的中心轴为中心至比所述发光元件的端缘更靠内侧的位置为止的区域内，该区域的面积为所述玻璃构件的载置面的总面积的90％以下；所述使玻璃构件软化的工序是用所述玻璃构件被覆所述发光元件，自我调整地形成使所述发光元件的中心轴和所述玻璃构件的中心轴相一致的形状的工序。 | H01L33/00 ¦ C03C3/14 ¦ H01L33/54 ¦ H01L33/56 ¦ H01L33/58 | CN200680054611.8 | 2011-01-12
3710 | CN100568557C | 具有隔热效果的半导体高功率发光模块 | 未缴年费 ¦ 权利转移 | 映瑞光电科技(上海)有限公司 | 2006-10-10 | 2009-12-09 | 本发明提供一种半导体高功率发光模块，包含一散热体、一导热元件以及一二极管发光元件。该散热体具有一绝热体耦合在该散热体的一第一侧上。该散热体具有一相对于该第一侧的一第二侧。该绝热体具有一相对于该第一侧的一第三侧。该第三侧的环境温度高于该第二侧的环境温度。该导热元件具有一平整端以及一接触部。该接触部与该散热体紧密贴合。该二极管发光元件设置在该导热元件的平整端上。本发明的半导体发光模块应用在车用头灯中，具有省电、高寿命的特性，并且该散热体甚至可与该车的外壳整合在一起，兼具美观与实用。 | 1.一种半导体发光模块(Semiconductor light-emitting module)，包含： 一散热体(Heat-dissipating member)具有一绝热体(Isolator member)紧密贴合在该散热体的一第一侧上，该散热体具有一相对于该第一侧的一第二侧，该绝热体具有一相对于该第一侧的一第三侧，该散热体具有一凹槽于该第一侧上； 一热导管，该热导管具有一平整端(Flat end)以及一接触部(Contactportion)，该接触部设置于该散热体与该绝热体之间并贴合在该散热体的该凹槽上； 一载台，套接于该热导管上，使得该载台的一平面与该平整端齐平；以及 一二极管发光元件(Diode light-emitting device)的一底部贴合在该热导管的平整端上并且设置于该平面上。 | H01L33/00 ¦ H01L23/367 | CN200610142341.8 | 2009-12-09
3711 | CN101297606B | 包括至少一个发光二极管的发光结构、其制造及其应用 | 未缴年费 | 法国圣戈班玻璃有限公司 | 2006-10-10 | 2010-05-19 | 本发明涉及基于发光二极管的发光结构(100)，及其制造和应用，该结构包括：具有与第一电极(2a)关联的基本平坦的主表面(12a)的第一电介质元件(1a)；具有与第二电极(2b)关联的基本平坦的主表面(12b)的第二电介质元件(1b)，该第二电极面向该第一电极，且位于不同平面中；至少一个第一发光二极管，称作第一LED(4)，其包括半导体芯片(4)，该半导体芯片在第一和第二相反表面上具有第一和第二电接触(41、42)，该第一电接触与该第一电极电连接，该第二电接触与该第二电极电连接，并且至少该第一元件至少部分地透射称作UV的紫外区内或可见区中的辐射。 | 1.一种基于发光二极管的发光结构(100、100’、100”、100’”、200、300、300’、400、400’、500、550、500’、600、650、600’、700、700’、800、850、900)，其包括： -具有与第一电极(2a、2’a、20a、2”a、20’a、30a)关联的平坦的主表面(12a)的第一电介质元件(1a、1’a、10a)； -具有与第二电极(2b、2’b、2”b、20b、20’b、30b)关联的平坦的主表面(12b)的第二电介质元件(1b、1’b、10b)，该第二电极面向该第一电极，且位于不同平面中； -至少一个第一发光二极管，称作第一LED(4、41至44)，其包括半导体芯片(4)，该半导体芯片在第一和第二相反表面上具有第一和第二电接触(41、42)， 该第一电接触与该第一电极电连接，该第二电接触与该第二电极电连接，并且至少该第一元件至少部分地透射称作UV的紫外区内或可见区中的辐射。 | H05B33/22 ¦ B32B17/10 ¦ G09F13/22 ¦ H01L23/48 ¦ H01L27/15 ¦ H01L25/13 ¦ H01L33/52 | CN200680039050.4 | 2010-05-19
3712 | CN100561768C | 有机电致发光器件 | 未缴年费 | 日铁住金微金属股份有限公司 | 2006-10-10 | 2009-11-18 | 本发明涉及器件的发光效率得到改善，驱动稳定性得到充分确保的利用了磷光发光的有机电致发光器件(有机EL器件)。该有机EL器件通过在基板1上层叠阳极2、包含空穴传输层4、发光层5和电子传输层6的有机层以及阴极7而形成，在发光层与阳极之间具有空穴传输层，在发光层与阴极之间具有电子传输层，发光层含有下述通式(I)所示的有机Al络合物作为主体材料，含有下述通式(II)所示的有机Ir络合物作为客体材料。应予说明，式中，L表示ArO-、ArCOO-、Ar3SiO-、Ar3GeO-或Ar2AlO-。 | 1.有机电致发光器件，该有机电致发光器件通过在基板上层叠阳极、包含空穴传输层、发光层和电子传输层的有机层以及阴极而形成，在发光层与阳极之间具有空穴传输层，在发光层与阴极之间具有电子传输层，其特征在于：在发光层中，含有下述通式(I)所示的有机金属络合物作为主体材料，并且含有通式(II)所示的有机金属络合物作为客体材料， 式中，R1～R6各自独立地表示氢原子、烷基、芳烷基、链烯基、氰基、烷氧基、具有或不具有取代基的芳香族烃基或者具有或不具有取代基的芳香族杂环基，L表示下述通式(1)、(2)、(3)或(4)所示的1价基团， -O-Ar1(1) Ar1～Ar5各自独立地表示具有或不具有取代基的芳香族烃基或者具有或不具有取代基的芳香族杂环基，Z表示硅或锗，R1～R6具有与通式(I)相同的含义， 式中，R7～R14各自独立地表示氢原子、烷基、芳烷基、链烯基、氰基、烷氧基、具有或不具有取代基的芳香族烃基或者具有或不具有取代基的芳香族杂环基。 | H01L51/50 ¦ C09K11/06 | CN200680040757.7 | 2009-11-18
3713 | CN100530646C | 发光器件及其制造方法 | 未缴年费 | LG显示器股份有限公司 | 2006-10-10 | 2009-08-19 | 本发明提供了一种发光器件及其制造方法。该发光器件包括第一基板和第二基板。每个基板都可以细分为接触区和像素区。位于第一基板的接触区和像素区中的每一个中的导电元件的高度可以基本相同。 | 1、一种发光器件，该发光器件包括： 第一基板，该第一基板包括接触区和像素区； 信号线，其设置在所述第一基板上，以限定所述接触区和所述像素区，所述信号线包括多条扫描线、多条第一电力线、以及多条第二电力线； 栅绝缘层，其设置在所述信号线上，所述栅绝缘层包括暴露出所述多条第一电力线中的每条第一电力线的一部分的第一通孔、以及暴露出所述多条第二电力线中的每条第二电力线的一部分的第二通孔； 第一接触层，其设置在所述接触区内的所述栅绝缘层上； 半导体层，其设置在所述像素区内的所述栅绝缘层上； 第二接触层，其设置在所述第一接触层上； 源极和漏极，其设置在所述半导体层的一部分上； 第一金属线，其通过所述第一通孔连接在所述第二接触层和所述第一电力线之间；以及 第二金属线，其通过所述第二通孔连接在所述源极和所述第二电力线之间， 其中，所述第一接触层和所述第二接触层的组合高度与所述半导体层和所述源极/所述漏极的组合高度相同。 | H01L27/02 ¦ H01L27/32 ¦ H01L23/522 ¦ H01L21/82 ¦ H01L21/768 ¦ G09F9/30 ¦ H01L51/50 ¦ H05B33/10 ¦ H05B33/26 ¦ H05B33/28 | CN200610142261.2 | 2009-08-19
3714 | CN100463311C | 氮化物半导体发光器件及其制造方法 | 未缴年费 | 株式会社东芝 | 2006-10-11 | 2009-02-18 | 一种氮化物半导体发光器件，其特征在于：具备氮化镓衬底和在上述氮化镓衬底上设置的包含发光层的氮化物半导体的多层膜，上述氮化镓衬底和上述多层膜分别构成由同一劈开面形成的激光出射侧端面和由同一劈开面形成的激光反射侧端面，在上述激光出射侧端面上设置了包含第1氮化硅层的第1膜，在上述激光反射侧端面上设置了包含第2氮化硅层和交替地层叠在上述第2氮化硅层上设置的氧化物层与氮化硅层的层叠膜的第2膜。 | 1.一种氮化物半导体发光器件，其特征在于包括： 氮化镓衬底；和 在上述氮化镓衬底上设置的包含发光层的氮化物半导体的多层膜， 上述氮化镓衬底和上述多层膜构成由同一劈开面形成的激光出射侧端面和由同一劈开面形成的激光反射侧端面， 在上述激光出射侧端面上设置了包含第1氮化硅层的第1膜， 在上述激光反射侧端面上设置了包含第2氮化硅层、交替地层叠在上述第2氮化硅层上设置的氧化物层与氮化硅层的层叠膜的第2膜。 | H01S5/00 ¦ H01L33/00 ¦ H01S5/10 | CN200610142391.6 | 2009-02-18
3715 | CN100459215C | 白光有机电致发光显示器件 | 未缴年费 | 北京交通大学 | 2006-10-12 | 2009-02-04 | 本发明公开了一种白光有机电致发光显示器件，其用红色发光层(8R)、绿色发光层(8G)和蓝色发光层(8B)来实现红、绿、蓝三基色的发光，进而实现白光发射。其包括：基板(1)，第一电极(2)，第一载流子注入层(3)，第一载流子传输层(4)，第一载流子阻挡层(5)，第二载流子传输层(6)，第二电极(7)。所述红色发光层(8R)、绿色发光层(8G)和蓝色发光层(8B)分布在第一载流子传输层(4)或第二载流子传输层(6)内。其优点是：结构简单，容易控制，适合大批量生产。本发明适用于发白光的有机电致发光显示器加彩色滤光片方式的全彩色有机电致发光显示器件，以及彩色液晶显示的背光灯，照明灯板等领域。 | 1.一种白光有机电致发光器件，其结构包括： 基板(1)； 第一电极(2)； 第一载流子注入层(3)； 第一载流子传输层(4)； 第二载流子传输层(6)； 第二电极(7)； 其特征是：嵌入第一载流子传输层(4)中的红色发光层(8R)和绿色发光层(8G)与嵌入第二载流子传输层(6)中的蓝色发光层(8B)的组合生成白光。 | H01L51/50 ¦ H01L27/32 | CN200610113669.7 | 2009-02-04
3716 | CN100412582C | 一种光子晶体光纤与光波导之间的连接方法 | 未缴年费 | 清华大学 | 2006-10-13 | 2008-08-20 | 一种光子晶体光纤和光波导之间的连接方法，是利用光敏有机树脂在紫外光曝光条件下自发形成光波导的方法，实现光子晶体光纤和光波导之间的低损耗连接。该方法是将光子晶体光纤与光波导的光路在自由空间条件下充分耦合；将光敏有机树脂加入耦合端；将紫外光经过光子晶体光纤和光波导的传输后对光敏有机树脂进行固化，形成固态芯区和液态包层结构；将未固化的光敏有机树脂溶解掉，加入另一种光敏有机树脂；使用紫外光在耦合端侧面进行曝光，形成固态包层。可用于光子晶体光纤和其它光波导进行低损耗连接，制作过程简单，成本低，稳定性高，具有广泛的适用领域，特别是在集成光学、光互连、光网络、光纤到户或光纤激光器领域。 | 1. 一种光子晶体光纤与光波导之间的连接方法，其特征在于该方法按如下步骤进行： 1)使用工作光源对光子晶体光纤和光波导进行自由空间光路的耦合，使它们在自由空间光互连的条件下充分耦合； 2)在光子晶体光纤和光波导的耦合部分加入光敏有机树脂； 3)用紫外光对光子晶体光纤和光波导进行曝光，使紫外光通过光子晶体光纤和光波导进入到光敏有机树脂中，并在光敏有机树脂中形成固态芯区和液态包层结构； 4)使用有机溶剂将未曝光的液态光敏有机稠脂溶解掉，再将另一种光敏有机树脂加入到光子晶体光纤与光波导的耦合部分，用紫外光在耦合部分的侧面进行曝光形成固态包层，所述的另一种光敏有机树脂曝光固化后的折射率应比芯区部分所使用的光敏有机树脂曝光固化后的折射率小。 | G02B6/122 ¦ G02B6/26 | CN200610113700.7 | 2008-08-20
3717 | TWI315586B | 紅外光感測膜層製造方法 | 未缴年费 | 国立台北科技大学 | 2006-10-17 | 2009-10-01 | 一種具熱致變特性之紅外線感測膜層製造方法，該紅外線感測膜層係經圖案化後係應用作為紅外線感測元件，其主組成為V1－x－yWxSiyO2，係透過摻雜特定莫耳比例之鎢離子(W6＋)及預定莫耳比例之矽離子(Si4＋)於一V0(OR)n溶液中以溶膠凝膠法製備並在還原氣氛(reducing atmosphere)爐中持溫鍛燒製成，其中0 < x < 0.02，0 < y < 0.15，n > 1。 | 1.一種紅外線感測膜層製造方法，包含以下製程步驟：以溶膠凝膠法(sol－gel method)製備一溶膠，該溶膠之材料係為摻雜(doping)一特定莫耳比例鎢離子(W6＋)及一預定莫耳比例矽離子(Si4＋)之一VO(OR)n溶液；旋轉塗佈該溶膠於一基板上形成一初鍍(as－desposited)膜；及持溫鍛燒該初鍍膜以製得該紅外線感測膜層。 | H01L31/0216 | TW095138298 | 2009-10-01
3718 | CN1953068B | 光学拾取单元和光盘装置 | 未缴年费 | 三洋电机株式会社 ¦ 三洋光學設計股份有限公司 | 2006-10-17 | 2011-07-06 | 本发明涉及一种包括衍射光栅的光学拾取单元，衍射光栅将光线分成至少三个光流并会聚这三个光流，从而将至少三个聚焦点彼此独立地施加到介质的信号面上。衍射光栅被分成至少四个区域，即第一区域、第二区域、第三区域和第四区域。 | 1.一种包括衍射光栅的光学拾取单元，所述衍射光栅将激光束分成至少三个光流，所述光学拾取单元会聚所述至少三个光流，从而将彼此独立的至少三个聚焦点照射到介质的信号面上，其特征在于， 所述衍射光栅被形成为将纵向延伸的第一区域、毗邻所述第一区域的纵向延伸的第二区域、毗邻所述第二区域的纵向延伸的第三区域、毗邻所述第三区域的纵向延伸的第四区域横向并排布置的基本上矩形片的形状， 所述衍射光栅包括：具有所述第一区域和在右侧毗邻所述第一区域的所述第二区域的一个区域部分；以及具有所述第三区域和在右侧毗邻所述第三区域的所述第四区域的另一个区域部分， 所述衍射光栅被所述第二区域与在右侧毗邻所述第二区域的所述第三区域之间的边界分成两个相等部分、即所述一个区域部分和所述另一个区域部分， 所述第二区域和所述第三区域配置在所述第一区域和所述第四区域之间， 所述第一区域至所述第四区域的周期性结构是分别在同一方向上重复凹陷和凸起的周期性结构， 所述第二区域的周期性结构是具有与所述第一区域的周期性结构的相位相差30-180度的相位的周期性结构，所述第三区域的周期性结构是具有与所述第二区域的周期性结构相差3-180度的相位的周期性结构，所述第四区域的周期性结构是具有与所述第三区域的周期性结构的相位相差30-180度的相位的周期性结构，所述第四区域的周期性结构是具有与所述第一区域的周期性结构的相位相差约180度的相位的周期性结构， 所述第二区域的宽度比所述第一区域和所述第四区域各自的宽度窄，所述第三区域的宽度比所述第一区域和所述第四区域各自的宽度窄。 | G11B7/09 ¦ G11B7/135 ¦ G02B5/18 ¦ G11B7/1353 | CN200610136296.5 | 2011-07-06
3719 | CN101297225B | 光学对准系统和方法 | 未缴年费 | 恩迪尼国际有限公司 | 2006-10-17 | 2010-10-06 | 本发明提供一种对准系统(100)，其包括具有接收第一光学元件(14)的基部(10)、具有接收偏心组件(22)的通孔(20)的第一偏心组件(18)，偏心组件(22)包括第二偏心元件(26)，第二偏心元件(26)具有接收第二光学元件(30)的特征，并经由第二安装装置(32)安装到第二光学元件(30)，其中，所述第一偏心元件(18)经由第一安装装置(24)与所述基部(10)配合，通过旋转调节偏心元件(18，26)中至少一者来实现第一光学元件(14)的光学轴线和第二光学元件(30)的光学轴线之间的轴向对准。本发明还提供制造和使用本对准系统(100)的方法。 | 1.一种对准系统，包括： 基部，具有接收发光的第一光学元件的特征； 第一偏心元件，其具有接收偏心组件的通孔，所述偏心组件包括： (a)第二偏心元件，所述第二偏心元件具有接收第二光学元件的特征，并且所述第二光学元件经由第二安装装置安装到所述第二偏心元件；以及 (b)透镜，其被固定在所述第二偏心元件通孔内，其中，所述第二光学元件和所述透镜形成用于所述偏心组件的固定光学轴线；其中， a.所述第一偏心元件经由第一安装装置与所述基部配合； b.通过相对于所述基部旋转调节所述偏心元件中至少一者来实现所述第一光学元件和所述偏心组件的所述固定光学轴线之间的光学对准；以及 c.利用不多于两个轴线的调节来实现整个所述对准系统的光学对准。 | G02B6/42 ¦ G02B6/32 | CN200680039694.3 | 2010-10-06
3720 | CN100569636C | 球形乙炔黑光阴极材料和制备方法及其应用 | 未缴年费 | 南开大学 | 2006-10-18 | 2009-12-16 | 本发明涉及一种球形乙炔黑电极材料和制备及其在染料敏化太阳能电池中作为光阴极的应用。该乙炔黑电极材料由直径为50-100nm，比表面积为280-300m2/g的球形颗粒组成。采用旋涂技术，将球形乙炔黑均匀涂敷于导电玻璃上，制得多孔乙炔黑光阴极。该光阴极具有较大的比表面积，可增大电解质与电极间的接触，减小电池内阻，提高其电催化性能，应用于染料敏化太阳能电池获得了较高的光电转换性能。本发明提供的多孔乙炔黑光阴极具有制备过程简单，成本低廉的特点，显示出潜在的替代Pt光阴极的应用前景。 | 1、一种乙炔黑电极材料，其特征在于它应用于染料敏化太阳能电池中的光阴极，并由球形乙炔黑颗粒组成，其直径为50-100nm，比表面积为280-300m2/g。 | C01B31/02 ¦ C03C17/22 ¦ C03C17/23 ¦ H01L31/0224 ¦ H01L31/042 ¦ H01M14/00 ¦ H01G9/20 | CN200610016154.5 | 2009-12-16
3721 | CN1951947B | 有机金属配合物,和使用它的发光元件和发光器件 | 未缴年费 | 株式会社半导体能源研究所 | 2006-10-18 | 2012-11-14 | 有机金属配合物，和使用它的发光元件和发光器件本发明的目标在于提供可发磷光的有机金属配合物。在下述结构式(G1)中，X表示-O-或-N(R10)-，R1～R9各自表示氢、具有1～6个碳原子的烷基或环烷基、具有1～6个碳原子的烷氧基、具有1～6个碳原子的烷氧羰基、具有1～6个碳原子的酰基、具有1～6个碳原子的酸基、卤基、卤代烷基、和具有6～12个碳原子的芳基中的任一种。另外，R10表示具有1～6个碳原子的烷基或环烷基、具有1～6个碳原子的酰基、具有6～12个碳原子的芳基、和具有4～10个碳原子的杂芳基中的任一种。此外，M表示属于第9族或第10族的元素。 | 1.一种具有由通式(G1)表示的结构的有机金属配合物， 其中X表示-N(R10)-， 其中R1～R9各自表示氢、具有1～6个碳原子的烷基或环烷基、具有1～6个碳原子的烷氧基、具有1～6个碳原子的烷氧羰基、具有1～6个碳原子的酰基、具有1～6个碳原子的酸基、卤基、卤代烷基、和具有6～12个碳原子的芳基中的任一种， 其中R10表示具有1～6个碳原子的烷基或环烷基、具有1～6个碳原子的酰基、具有6～12个碳原子的芳基、和具有4～10个碳原子的杂芳基中的任一种，和 其中M表示属于第9族或第10族的元素。 | C07F15/00 ¦ H01L51/50 ¦ H01L51/54 ¦ C07D271/107 ¦ C07D249/08 ¦ H05B44/00 | CN200610135627.3 | 2012-11-14
3722 | CN1967900B | 有机发光二极管显示器 | 未缴年费 ¦ 权利转移 | 三星显示器有限公司 | 2006-10-18 | 2010-07-07 | 本发明提供了一种用于提高白光发射效率并简化制造工艺的OLED显示器，其包括多个像素，每个像素均具有晶体管单元、滤色器单元、和有机发光器件单元。晶体管单元将来自外部的信号转换为用于驱动有机发光器件单元的驱动信号。有机发光器件单元包括每一个均具有不同面积的蓝色、红色、和绿色发射层。通过使白光穿过滤色器，OLED显示器能够实现所有颜色。 | 1.一种有机发光二极管显示器，其包括： 第一电极； 第二电极； 多个有机发射层，设置在所述第一电极和所述第二电极之间；以及 滤色器层，使从所述多个有机发射层发射出的光穿过， 其中，顺序堆叠所述多个有机发射层，并且所述多个有机发射层中的每一个均具有不同的表面积。 | H01L51/50 ¦ H01L51/52 ¦ H01L51/54 ¦ H01L51/56 ¦ H01L27/32 ¦ H01L21/82 | CN200610140099.0 | 2010-07-07
3723 | CN100523916C | 一种全息印刷技术中光场的控制方法及其系统 | 未缴年费 ¦ 许可 | 中山大学 | 2006-10-20 | 2009-08-05 | 本发明涉及光机电一体化方向微位移控制技术和全息照相平面印刷技术领域，目的在于克服现有技术中的不足，提供一种能够有效的消除光场相位变化对印刷效果的影响，提高分辨率，并使得通过控制光场相位来控制干涉图案变化在技术上成为可能的全息印刷技术中光场的控制方法及其系统。所述系统结构包括：用于对任何角度的多束相干光进行两两分离并实现两两相干光非共线光调节成共线光的光学系统；用于测量两两共线光的干涉条纹光强的测量系统；和用于将光强变化信号转化成控制信号实现两束光相位锁定的反馈控制系统。 | 1.一种全息印刷技术中光场的控制方法，其特征是所述光场的稳定控制包括以下步骤： ①将光场中任何角度的多束相干光进行两两分离并实现两两相干光非共线光调节成共线光； ②测量上述两两共线光的干涉条纹的光强，将光强变化信号转变成控制信号以实现两束光相位锁定的反馈控制； ③通过调整上述两两共线光之间的相位差来稳定所测量到的光强不变，从而实现光场的稳定控制。 | G02F1/01 ¦ G03F7/20 ¦ G01J1/00 | CN200610122927.8 | 2009-08-05
3724 | CN101297411B | 发光器件的制造方法及发光器件 | 未缴年费 | 3M创新有限公司 | 2006-10-20 | 2010-05-19 | 本发明所公开的是一种发光器件的制造方法及发光器件，具体包括LED和模制含硅封壳的发光器件的制造方法。所述方法包括使LED与可光聚合的组合物接触，所述组合物包括具有硅键合氢和脂肪族不饱和官能团的含硅树脂以及可被光化辐射活化的含金属催化剂。然后对可光聚合的组合物进行光聚合以形成封壳。在聚合反应完成之前的某个时间点上，使用模具赋予所述封壳预定的形状。 | 1.一种发光器件的制造方法，其包括： 提供发光二极管； 使所述发光二极管与可光聚合的组合物接触，所述组合物包括： 含有硅键合的氢和脂肪族不饱和官能团的含硅树脂，以及 可被光化辐射活化的含金属催化剂；并 使所述可光聚合的组合物与模具接触。 | H01L33/00 ¦ H01L33/54 ¦ H01L33/62 | CN200680039801.2 | 2010-05-19
3725 | CN1953222B | 具有至少一个发光芯片晶体的发光元件 | 未缴年费 | 诺克特龙控股有限公司 | 2006-10-23 | 2010-11-03 | 本发明涉及一种发光元件，尤其是发光二极管(1)，它具有至少一个发光芯片晶体(27)，尤其是半导体晶体。至少所述发光芯片晶体(27)的自由面与惰性材料相接触。该惰性材料是液态流体(19)，该液态流体直接与所述发光芯片晶体(27)接触。 | 1.一种发光元件，具有至少一个发光芯片晶体(27；127；227；327；427；527；627)，尤其是半导体晶体，所述发光芯片晶体的至少一个自由面与惰性液态流体(19；119；219；319；419；519；619)相接触，其特征在于：所述液态流体(19；119；219；319；419；519；619)被加压，使得避免在发光芯片晶体(27；127；227；327；427；527；627)的表面上形成空气气泡。 | H01L33/00 ¦ H01L25/00 ¦ H01L23/22 ¦ H01L33/54 | CN200610137185.6 | 2010-11-03
3726 | CN101351904B | 使用超薄敏感层的有机光伏单元 | 未缴年费 | 普林斯顿大学理事会 | 2006-10-26 | 2011-12-21 | 包括位于两个电极之间的一系列有机光活性层的光敏器件。所述系列中的各层与该系列中的下一层直接接触。对所述系列进行设置以形成至少一个施主-受主异质结，并且包括充当施主的含有第一基质材料的第一有机光活性层、位于所述第一和第三有机光活性层之间的含有第二基质材料的薄第二有机光活性层、和充当受主的含有第三基质材料的第三有机光活性层。第一、第二和第三基质材料是不同的。薄的第二有机光活性层相对于第一层充当受主或者相对于第三层充当施主。 | 1.光敏器件，包含： 第一电极和第二电极； 位于所述第一电极和所述第二电极之间的一系列有机光活性层，所述系列中的各层与该系列中的下一层直接接触，对所述系列有机光活性层进行设置以形成至少一个施主-受主异质结，所述系列包含： 充当施主的含有第一基质材料的第一有机光活性层； 位于所述第一有机光活性层和第三有机光活性层之间的含有第二基质材料的第二有机光活性层，所述第二有机光活性层是具有穿过其的多个开口的单一层； 和充当受主的含有第三基质材料的第三有机光活性层； 其中第一基质材料、第二基质材料和第三基质材料是不同的，且 其中第二有机光活性层相对于第一有机光活性层充当受主或者相对于第三光活性层充当施主，并且在第二有机光活性层的大部分区域上，从第二有机光活性层的第二基质材料内任一点到该层边界的距离不大于一个激子扩散长度。 | H01L51/42 | CN200680049936.7 | 2011-12-21
3727 | CN101336465B | 小面积丝网印刷金属接点结构及方法 | 未缴年费 | 新南革新股份有限公司 ¦ 上海浦羿太阳能有限公司 | 2006-10-26 | 2011-07-06 | 一种太阳能电池，包括相反地掺杂的半导体材料的相邻区域，所述区域形成了基本上平行于太阳能电池的前后表面的pn结。半导体材料的表面具有多个凹陷，其中形成凹陷的内壁表面区域的半导体材料区域被掺杂成该结的半导体区域中的一个的极性，它们处于电连通。凹陷的壁表面区域与另一个相反地掺杂的区域隔离，并且形成了用于接点结构的接点，所述接点结构接触形成凹陷的表面。在表面之上形成介电层，该介电层在每一个凹陷的至少一部分中较薄或不存在，以使得在烧结之后，形成在介电层之上并延伸到凹陷内的丝网印刷金属接点结构与凹陷中的半导体材料接触。 | 1.一种太阳能电池，具有形成平行于太阳能电池的前后表面的pn结的相反地掺杂的半导体材料的相邻区域，以及接触一种掺杂剂类型的半导体材料的接点结构，该接点结构包括： i)形成在半导体材料的表面中的多个凹陷，其中形成凹陷的内壁表面区域的半导体材料区域被掺杂成所述结的一个半导体区域的极性，所述形成凹陷的内壁表面区域的半导体材料区域与所述一个半导体区域电连通，所述内壁表面区域与所述结的另一个相反地掺杂的区域隔离； ii)形成在电池的半导体材料的表面上并延伸进入到凹陷中的介电层，所述介电层在每一个凹陷的一部分中不存在，或者在每一个凹陷的一部分中的介电层比在凹陷以外的半导体材料的表面上的介电层薄；以及 iii)丝网印刷金属接点结构，形成在介电层上并延伸到凹陷中，从而金属接点结构与形成凹陷的内壁表面区域的半导体材料区域形成接触。 | H01L21/04 ¦ H01L21/283 ¦ H01L23/485 ¦ H01L29/41 ¦ H01L31/0216 ¦ H01L31/0352 ¦ H01L31/042 ¦ H01L21/74 ¦ H01L31/0224 | CN200680051717.2 | 2011-07-06
3728 | CN1964090B | 氮化物基半导体器件及其制造方法 | 未缴年费 ¦ 复审 | 夏普株式会社 | 2006-10-27 | 2012-02-01 | 本发明公开了一种氮化物基半导体器件及其制造方法，所述方法包括的步骤为：在蓝宝石衬底(1)上形成至少一个导电膜(2)；在该导电膜上形成至少一个氮化物基半导体层(3-8)；在蓝宝石衬底的自由表面上进行激光划线以形成沟槽或裂纹；以及，经由所述沟槽或裂纹，通过湿法蚀刻选择性地除去所述导电膜，从而除去所述蓝宝石衬底。可在衬底上形成至少一个导电膜作为该释放层或替代该释放层。 | 1.一种氮化物基半导体器件的制造方法，包括的步骤为： 在蓝宝石衬底上形成至少一个导电膜； 在所述导电膜上形成至少一个氮化物基半导体层； 在蓝宝石衬底的自由表面上进行激光划线以形成到达所述导电膜的沟槽或裂纹；以及 经由所述沟槽或裂纹，通过湿法蚀刻选择性地除去所述导电膜，以利于分离所述蓝宝石衬底。 | H01L33/00 ¦ H01L21/20 ¦ H01L33/32 | CN200610136638.3 | 2012-02-01
3729 | CN100536173C | 一种从深紫外至远红外光的探测器及制备方法 | 未缴年费 | 中国科学院物理研究所 | 2006-10-27 | 2009-09-02 | 本发明提供了一种从深紫外至远红外光的探测器及制备方法，该探测器包括：一基底、第一电极、第二电极和电极引线；其特征在于，所述的基底为n型SiC片，还包括在SiC的基底上生长一层p型的La1-xSrxMnO3光响应材料层，其中光响应材料层厚度为0.8nm-2μm；所述的La1-xSrxMnO3光响应材料层，其中x为0.01-0.5；第一电极设置在La1-xSrxMnO3氧化物薄膜的光响应材料层上，第二电极设置在SiC的基底上，第一电极引线和第二电极引线分别连接在第一电极和第二电极上。该制备方法包括采用常规的制膜设备和工艺，首先制出La1-xSrxMnO3/SiC异质结材料，然后再制作光探测器。当光照射探测器后直接产生电压信号，不需要任何辅助的电源和电子电路。其响应波段从紫外到远红外，光生电压信号可达数百mV。 | 1.一种从深紫外至远红外光的探测器，包括：一基底、第一电极、第二电极和电极引线；其特征在于，所述的基底为n型SiC片，还包括再在SiC的基底上生长一层p型的La1-xSrxMnO3氧化物薄膜的光响应材料层，薄膜厚度为0.8nm-2μm；所述的La1-xSrxMnO3光响应材料层，其中x为0.01-0.5；第一电极设置在La1-xSrxMnO3氧化物薄膜的光响应材料层上，第二电极设置在SiC的基底上，第一电极引线和第二电极引线连接在电极上。 | H01L31/109 ¦ H01L31/18 | CN200610114105.5 | 2009-09-02
3730 | CN100539210C | 一种具有全波长的光探测器及其制备方法 | 未缴年费 | 中国科学院物理研究所 | 2006-10-27 | 2009-09-09 | 本发明涉及一种具有全波长的光探测器及制备方法，该光探测器包括：一基底，在基底上生长一层ZnO或La1-xSrxMnO3膜，再在ZnO或La1-xSrxMnO3膜上生长一层La1-xSrxMnO3或ZnO膜形成异质结，ZnO/La1-xSrxMnO3异质结结构与基底一起构成光探测器的芯片；所述的第一电极设置在ZnO膜上，第二电极设置在La1-xSrxMnO3膜上，第一电极引线和第二电极引线连接在电极上；所述的La1-xSrxMnO3，其中x为0.01-0.5。该器件采用常规分子束外延、脉冲激光淀积、化学气相沉积、溅射、物理气相沉积或超声喷雾的方法和设备，在基底上进行制备异质结形成光探测器芯片。当光照射探测器后直接产生电压信号，不需要任何辅助的电源和电子电路。其响应波段从紫外到远红外，光生电压信号可达近百mV。 | 1.一种具有全波长的光探测器包括：一基底，在基底上生长一层光响应层，第一电极、第二电极、第一电极引线和第二电极引线；其特征在于，所述的光响应层为ZnO或La1-xSrxMnO3膜，还包括再在ZnO或La1-xSrxMnO3膜上生长第二光响应层形成异质结，所述的第二光响应层为La1-xSrxMnO3或ZnO膜，所述的ZnO/La1-xSrxMnO3异质结结构与基底一起构成光探测器的芯片；所述的第一电极设置在ZnO膜上，第二电极设置在La1-xSrxMnO3膜上，第一电极引线和第二电极引线连接在电极上；所述的La1-xSrxMnO3，其中x为0.01-0.5。 | H01L31/109 ¦ H01L31/18 | CN200610114104.0 | 2009-09-09
3731 | CN100375304C | 高提取效率的半导体发光二极管结构及其制备方法 | 未缴年费 ¦ 权利转移 | 北京太时芯光科技有限公司 | 2006-10-27 | 2008-03-12 | 高提取效率的半导体发光二极管结构及其制备方法属于光电子器件制造技术领域，适合于多种波长的半导体LED。现有LED虽然内量子效率高，但是外量子效率很低，只有很少的一部分光子能够从LED出射。本发明提出在LED外延片上生长ITO透明导电膜与SixNy介质膜组成的复合增透膜结构，ITO透明导电膜的光学厚度为二分之一LED发射波长的整数倍，SixNy介质膜的光学厚度为四分之一LED发射波长的奇数倍，SixNy介质膜的折射率是LED外延片最上层半导体材料的折射率的开方。这种设计能够在实现好的电流扩展的同时，将界面反射率降到最低来实现最佳增透作用，极大的提高外量子效率，使得光强增加了130%以上。 | 1.一种高提取效率的半导体发光二极管结构，包括LED外延片，其特征是在LED外延片的最上层半导体材料表面上依次生长光学厚度为1/2LED发射波长整数倍的ITO透明导电膜(3)和光学厚度为1/4LED发射波长奇数倍的SixNy介质膜(2)，并且SixNy介质膜(2)的折射率为LED外延片最上层半导体材料的折射率的开方，P电极(1)的底部与ITO透明导电膜(3)直接接触，P电极(1)的侧壁与SixNy介质膜(2)直接接触。 | H01L33/00 ¦ H01L33/38 ¦ H01L33/44 | CN200610114080.9 | 2008-03-12
3732 | CN101322254B | 电子部件封装及用于形成其空腔的方法 | 未缴年费 ¦ 权利转移 | 阿莫卢克斯有限公司 | 2006-10-27 | 2011-04-20 | 本发明公开了用于改善由发光器件发射的光的反射能力的电子部件封装，以及形成所述电子部件封装的空腔以改善光反射能力的方法，使得陶瓷衬底的空腔容易形成为期望的形状。所述陶瓷衬底的空腔具有向内逐渐变细的形状，使得斜侧面成圆形地凹陷和凸起。该方法包括使工具(该工具包括具有在其外表面上形成的切割刃的切割部)向陶瓷衬底移动预定距离，同时该工具随同陶瓷加工装置的旋转加工部而旋转并使该工具返回工具的原始位置，从而在陶瓷衬底中形成具有斜侧面的空腔。 | 1.一种电子部件封装，包括： 下陶瓷衬底，在所述下陶瓷衬底上形成有发光器件的安装区域；和 上陶瓷衬底，所述上陶瓷衬底布置在所述下陶瓷衬底上并在对应于所述发光器件的安装区域的区域中形成有空腔， 其中所述空腔具有向内逐渐变细的斜侧面，所述斜侧面具有成圆形的凹陷区域和成圆形的凸起区域。 | H01L33/48 ¦ H01L33/00 ¦ H01L33/46 ¦ H01L33/64 | CN200680044843.5 | 2011-04-20
3733 | CN1937279B | 一种有机电致发光器件电子注入层的制备方法 | 未缴年费 | 清华大学 ¦ 北京维信诺科技有限公司 | 2006-10-30 | 2010-08-18 | 本发明涉及一种Cs膜的制备方法，所述Cs膜由真空蒸镀条件下直接分解为Cs的化合物形成，由于采用原料稳定，制备工艺简单。上述Cs膜可作为有机电致发光器件的电子注入层。 | 0001.1.一种金属Cs膜的制备方法，其特征在于所述的Cs膜是由Cs2CO3在温度为500-700℃，压强小于10-2Pa的条件下蒸镀制成。 | H01L51/56 ¦ C23C14/24 ¦ C23C16/44 ¦ C23C16/06 | CN200610137755.1 | 2010-08-18
3734 | CN100516079C | 异喹啉基三芳胺环金属配合物及其应用 | 未缴年费 | 湘潭大学 | 2006-10-30 | 2009-07-22 | 本发明公开了一类异喹啉基三芳胺环金属配合物以及它们在电致发光器件的应用。本发明的异喹啉基三芳胺环金属配体，由于三芳胺的非平面结构，不仅可以调节其环金属配合物的空穴注入与传输性能，而且可以抑制其环金属配合物的分子聚集和浓度淬灭。因此，以异喹啉基三芳胺为环金属配体的环金属铱配合物和环金属铂配合物，具有改善的光电性能。可作为红色的发光材料，应用在聚合物电致发光器件中，实现高效发光。 | 1.异喹啉基三芳胺环金属铱配合物，其特征在于：该环金属铱配合物的结构通式为式I或式II所示： 式I 式II 式中R为C1～C12的烷基、C1～C12的烷氧基或氢原子，R1为甲基。 | C07F15/00 ¦ C09K11/06 ¦ H01L51/54 | CN200610032479.2 | 2009-07-22
3735 | CN101008696B | 用于电流隔离信号线的电路装置 | 未缴年费 | 维加格里沙伯股份公司 | 2006-10-30 | 2010-09-29 | 本发明涉及一种用于将信号线电流隔离开的电路设置，具有用于施加输入信号的输入端(IN)，用于提供输出信号的输出端(OUT)，以及具有用于将输入端(IN)与输出端(OUT)光耦合的光电耦合器(OK)的第一支路(1)，其中所述输入端(IN)和输出端(OUT)通过具有电容器(C1)的第二支路(2)而被电流隔离地连接。 | 1.一种用于电流隔离信号线的电路装置，具有 用于施加输入信号的输入端(IN)， 用于输出输出信号的输出端(OUT)，以及 第一支路(1)，具有用于将所述输入端(IN)与所述输出端(OUT)光耦合的光耦合器(OK)，以及 第二支路(2)，具有至少一个用于将所述输入端(IN)与所述输出端(OUT)连接的电流隔离部件； 其特征在于，所述第一支路(1)被构造为传输所述输入信号的静态分量，所述第二支路(2)被构造为传输所述输入信号的动态分量。 | G02B6/42 ¦ H04B10/00 | CN200610142580.3 | 2010-09-29
3736 | CN100467465C | 功能化吡啶甲酸双齿阴离子配体及其环金属铱配合物和应用 | 未缴年费 | 湘潭大学 | 2006-10-30 | 2009-03-11 | 本发明公开了一类基于噁二唑或三芳胺的功能化吡啶甲酸双齿阴离子辅助配体及其环金属铱配合物和在电致发光器件中的应用。本发明的功能化吡啶甲酸辅助配体，与公开的2-吡啶甲酸和β-二酮辅助配体相比，通过引入噁二唑或三芳胺功能基，可以改善其双环金属铱配合物的载流子传输、俘获能力以及在主体材料中的分散性能。因此，本发明的基于功能化吡啶甲酸辅助配体的环金属铱配合物的发光性能明显优于基于传统的2-吡啶甲酸辅助配体的环金属铱配合物的发光性能。这表明：本发明的功能化吡啶甲酸可代替传统的2-吡啶甲酸和β-二酮作为辅助配体，广泛用于合成发光性能改善的红、绿、蓝三色双环金属铱配合物电致磷光材料。 | 1、功能化吡啶甲酸双齿阴离子配体，其特征在于：噁二唑功能基连接在2-吡啶甲酸的吡啶环上，其结构式为式I所示： 式I 式中R1为C1-C12烷基，C1-C12烷氧基，C6-C10芳基，卤原子或H。 | C07D413/10 ¦ C07D213/79 ¦ C07F15/00 ¦ H01L51/54 | CN200610032480.5 | 2009-03-11
3737 | CN101341022B | InP基板上的Ⅱ-Ⅵ/Ⅲ-Ⅴ层状构造 | 未缴年费 | 3M创新有限公司 | 2006-10-31 | 2012-01-11 | 本发明提供一种层状构造，所述层状构造包括InP基板以及II-VI和III-V材料的交替层。II-VI和III-V材料的所述交替层典型地与所述InP基板晶格匹配或假晶。典型地，所述II-VI材料选自CdZnSe、CdMgZnSe、BeZnTe、或BeMgZnTe合金，并且最典型地为CdxZn1-xSe，其中x介于0.55和0.57之间。典型地，所述III-V材料选自InAlAs或AlInGaAs合金，并且最典型地为InP或InyAl1-yAs，其中y介于0.53和0.57之间。所述层状构造可形成一个或多个分布的布拉格反射器(DBR)。在另一方面，本发明提供一种层状构造，所述层状构造包括InP基板以及具有95％或更大的反射率的分布的布拉格反射器(DBR)，所述反射器包括不超过15层的外延半导体材料对。在另一方面，本发明提供包括层状构造的激光器或光电探测器。 | 1.一种层状构造，其包括： InP基板；以及 II-VI和III-V材料的交替层； 包括CdZnSe的II-VI材料和包括InAlAs或AlInGaAs的III-V材料；其中所述II-VI材料为CdxZn1-xSe，其中x介于0.47和0.57之间但不包括0.47和0.54之间的x。 | B32B9/04 ¦ H01L31/0248 ¦ H01L33/10 ¦ H01S5/02 ¦ H01S5/183 ¦ H01S5/32 | CN200680048486.X | 2012-01-11
3738 | CN100423309C | 半导体发光器件 | 未缴年费 ¦ 权利转移 | 三星电子株式会社 | 2006-10-31 | 2008-10-01 | 本发明涉及一种抑制电流集中的高质量半导体发光器件。该半导体发光器件包括依次形成在衬底上的n型半导体层、有源层和p型半导体层。半导体发光器件还包括形成在p型半导体层上的p电极和形成在n型半导体层的台面蚀刻部分的表面上的n电极。在n型半导体层中形成沟槽以防止电流集中。沟槽以预定深度从n型半导体层的台面蚀刻部分的上表面或从衬底的下表面延伸至n型半导体层中。 | 1. 一种半导体发光器件，包括： n型半导体层、有源层和p型半导体层，依次形成在衬底上； p电极，形成在所述p型半导体层上；以及 n电极，形成在所述n型半导体层的台面蚀刻部分的上表面上， 其中，所述n型半导体层具有形成在其中以防止电流集中的沟槽，并且其中，所述沟槽以预定深度从所述n型半导体层的台面蚀刻部分的上表面或从所述衬底的下表面延伸至所述n型半导体层中。 | H01L33/00 ¦ H01L33/14 ¦ H01L33/32 ¦ H01L33/38 | CN200610150466.5 | 2008-10-01
3739 | CN100430759C | 彩色滤光片的制造方法 | 未缴年费 | 友达光电股份有限公司 | 2006-11-01 | 2008-11-05 | 本发明提供一种彩色滤光片的制造方法，包括下列步骤。形成多个彩色滤光图案于一基板上；形成一导电层于所述的彩色滤光图案上；形成一光阻层于该导电层上；以及以紫外线激光对该光阻层进行局部曝光，以同时形成多个配向元件及多个感光间隙子。 | 1.一种彩色滤光片的制造方法，包括： 形成多个彩色滤光图案于一基板上； 形成一导电层于所述的彩色滤光图案上； 形成一光阻层于所述的导电层上；以及 以紫外线激光对该光阻层进行局部曝光，以同时形成多个配向元件及多个感光间隙子。 | G02B5/23 ¦ G03F7/20 ¦ G02F1/1335 ¦ G02F1/1333 | CN200610143120.2 | 2008-11-05
3740 | CN100420053C | 一种ZnO基发光二极管及其制备方法 | 未缴年费 | 浙江大学 | 2006-11-02 | 2008-09-17 | 本发明涉及ZnO基发光二极管及其制备方法，首先采用脉冲激光沉积法在衬底上依次沉积ZnO同质缓冲层、n型ZnO接触层、n型Zn1-xMgxO层、多层Zn1-xMgxO/ZnO多量子阱结构层、p型Zn1-xMgxO层、p型ZnO接触层和多层Zn1-xMgxO/Zn1-yMgyO分布布拉格反射镜结构层，然后采用磁控溅射法在n型ZnO接触层上沉积与n型Zn1-xMgxO层并列的第一电极，在p型ZnO接触层上沉积与多层Zn1-xMgxO/Zn1-yMgyO分布布拉格反射镜结构层并列的第二电极。本发明的ZnO基发光二极管引入了多量子阱和分布布拉格结构，因此可以减少由于光强度透射和吸收引起的损失，从而可以提高LED的发光效率。 | 1. 一种ZnO基发光二极管，其特征是在衬底(1)上自下而上依次沉积ZnO同质缓冲层(2)、n型ZnO接触层(3)、n型Zn1-xMgxO层(4)、由Zn1-xMgxO和ZnO交替沉积形成的多层Zn1-xMgxO/ZnO多量子阱结构层(5)、p型Zn1-xMgxO层(6)、p型ZnO接触层(7)和由Zn1-xMgxO和Zn1-yMgyO交替沉积形成的多层Zn1-xMgxO/Zn1-yMgyO分布布拉格反射镜结构层(8)，第一电极(9)与n型ZnMgO层(4)并列并沉积在n型ZnO接触层(3)上，第二电极(10)与多层Zn1-xMgxO/Zn1-yMgyO分布布拉格反射镜结构层(8)并列并沉积在p型ZnO接触层(7)上，其中多层Zn1-xMgxO/ZnO多量子阱结构层的X值为0＜X＜0.4，多层Zn1-xMgxO/Zn1-yMgyO分布布拉格反射镜结构层的X值为0～0.4，Y值为0～0.4，且X值与Y值不相同，n型Zn1-xMgxO层的X值为0＜X＜0.2，p型Zn1-xMgxO层的X值为0＜X＜0.2。 | H01L33/00 ¦ H01S5/34 ¦ H01L33/06 ¦ H01L33/10 | CN200610154474.7 | 2008-09-17
3741 | CN100456503C | 半导体无像元远红外上转换成像装置制造方法 | 未缴年费 | 上海交通大学 | 2006-11-02 | 2009-01-28 | 一种半导体光电探测技术领域的半导体无像元远红外上转换成像装置制造方法。步骤如下：(1)确定探测器类型为探测中心波长在60微米的同质结内光发射远红外探测器，发光二极管类型为发射光波长在硅电荷耦合器件响应波长范围内的近红外发光二极管；(2)利用频谱分析方法分别对探测器及发光二极管列出连续性方程，通过求解连续性方程得到上转换成像效率及调制传递函数，通过考察上转换成像效率及成像性能，得到优化的器件结构；(3)用分子束外延装置先生长远红外探测器结构，接着在探测器上生长近红外发光二极管结构，得到半导体远红外无像元上转换成像装置。本发明大大降低了探测成像的成本，可实现更长波长光的上转换成像。 | 1、一种半导体无像元远红外上转换成像装置制造方法，其特征在于，步骤如下： (1)确定需要生长的探测器和发光二极管的类型：探测器类型为探测中心波长在60微米的同质结内光发射远红外探测器，发光二极管类型为发射光波长在硅电荷耦合器件响应波长范围内的近红外发光二极管； (2)利用频谱分析方法分别对探测器及发光二极管列出连续性方程，通过求解连续性方程得到上转换成像效率及调制传递函数，通过考察上转换成像效率及成像性能，得到优化的器件结构； (3)用分子束外延装置先生长远红外探测器结构，接着在探测器上生长近红外发光二极管结构，得到集成的半导体远红外无像元上转换成像装置； 所述的探测器结构包括：基片为半绝缘的砷化镓衬底，在20个周期的厚度20的砷化镓及厚度20的铝镓砷Al0.30Ga0.70As的超晶格缓冲层上，生长厚度3000的掺杂浓度为p型2×1019cm-3的铍掺杂底部电极层，然后是20个周期的厚度200的掺杂浓度p型4×1018cm-3的铍掺杂砷化镓发射层及厚度1000的非掺杂砷化镓本征层，接着生长厚度400的非掺杂铝镓砷Al0.24Ga0.76As的缓冲层； 第(3)步中所述的近红外发光二极管结构包括：在探测器结构上依次生长厚度2000的掺杂浓度为p型2.5×1018cm-3的铍掺杂的铝镓砷Al0.30Ga0.70As的p型限制层，厚度为300的组分渐变层AlxGa1-xAs，其中x从0.30渐变至0.10，然后是厚度为3000的砷化镓激活层，其掺杂浓度为p型1×1018cm-3；接着生长厚度为300的铝镓砷组分渐变层AlyGa1-yAs，其中y从0.10渐变至0.30，以及厚度为2000的掺杂浓度为n型2.5×1018cm-3的硅掺杂铝镓砷Al0.30Ga0.70As的n型限制层，以及厚度为300的掺杂浓度为n型4×1019cm-3的硅掺杂铝镓砷Al0.30Ga0.70As的缓冲层，最后覆盖厚度为5000的掺杂浓度为n型2×1018cm-3的硅掺杂砷化镓顶部电极层。 | H01L31/18 | CN200610117889.7 | 2009-01-28
3742 | CN100533788C | 发光器件及以其为光源的背光单元和利用该单元的场序制LCD装置 | 未缴年费 | 三星电子株式会社 | 2006-11-02 | 2009-08-26 | 一种发光器件，包括发光元件芯片和不对称地透射由该发光器件产生的光的透镜；一种利用该发光器件作为光源的背光单元以及一种采用该背光单元的场序制LCD装置。 | 1.一种发光器件，包括： 发光元件芯片；以及 不对称地透射由该发光元件芯片产生的光的透镜， 其中该透镜包括反射入射光的反射区域，该反射区域布置在该透镜的外表面的至少一部分上，其中该反射区域位于包括该发光元件芯片和该透镜的中心轴的参考平面的一侧上，并且由此不对称地透射由该发光元件芯片产生的光。 | H01L33/00 ¦ G02F1/1335 ¦ H01L33/54 ¦ H01L33/56 | CN200610064310.5 | 2009-08-26
3743 | CN1958540B | 茋衍生物、发光元件材料、发光元件、发光器件、和电子设备 | 未缴年费 | 株式会社半导体能源研究所 | 2006-11-03 | 2012-06-06 | 茋衍生物、发光元件材料、发光元件、发光器件、和电子设备本发明的目的是提供一种具有大能隙的新的茋衍生物。此外，本发明另一目的是提供一种具有大能隙的新的发光元件材料，其适用于发光层中的主体材料。另外，本发明另一目的是提供一种具有大能隙和电子传送性能的新的发光元件材料。本发明提供了一种由下面通式(3)所表示的茋衍生物，和一种包含由此表示的茋衍生物的发光元件材料：其中，n为0或以上且2或以下的整数，且m为1或以上且2或以下的整数。 | 1.一种由下面结构(4)所表示的茋衍生物： | C07C15/60 ¦ C09K11/06 ¦ H01L51/54 | CN200610143297.2 | 2012-06-06
3744 | CN100561354C | 激光束、紫外线照射周边曝光装置及其方法 | 未缴年费 | 奥克制作所股份有限公司 | 2006-11-03 | 2009-11-18 | 本发明提供一种激光束、紫外线照射周边曝光装置及其方法，该装置及其方法能够应对于当识别标记形成在周边区域的任何位置的情况下。本装置包括：保持基板(W)的台座(2)；对基板的预设的预定位置和与预设在台座上的基准位置相对应而设置的定位标记进行摄影，以取得图像数据的摄影装置(4)；使台座移动的移动搬运机构(3)；在该移动搬运机构的移动路径上照射激光束的激光束单元(5)；从照射口对基板的周边区域照射包含紫外线的光的紫外线照射单元(9)；和可使基于从摄影装置取得的图像数据来进行基板的校准，并可使利用激光束的识别标记的曝光和利用包含紫外线的光的周边曝光同时进行的，控制移动搬运机构的控制装置(20)。 | 1.一种激光束、紫外线照射周边曝光装置，该装置使基板沿预定的移动方向移动，并对在该基板的图案区域的周围形成的周边区域的识别标记照射激光束以曝光识别标记，同时，对所述周边区域的所述识别标记以外的区域照射包含紫外线的光以进行曝光，所述激光束、紫外线照射周边曝光装置的特征在于，该装置具有： 台座，所述台座用于保持所述基板； 摄影装置，所述摄影装置对所述基板的预设的预定位置和与预设在所述台座上的基准位置相对应而设置的定位标记进行摄影，以取得图像数据； 移动搬运机构，所述移动搬运机构使所述台座在绕着与所述基板的面正交的垂线旋转的旋转方向、沿基板的面水平移动的移动方向以及与所述移动方向正交的正交方向上水平移动； 激光束单元，所述激光束单元在该移动搬运机构的移动路径上照射激光束； 紫外线照射单元，所述紫外线照射单元设置在与该激光束单元相邻的位置上，并从照射口将包含紫外线的光照射至所述基板的周边区域的所述识别标记以外的区域；以及 控制装置，所述控制装置控制所述移动搬运机构，可使基于从摄影装置取得的图像数据来进行所述基板的校准，并可使利用所述激光束的识别标记的曝光和利用包含所述紫外线的光的周边曝光同时进行。 | G03F7/20 ¦ G03B17/48 ¦ H01L21/027 ¦ B23K26/00 | CN200610143735.5 | 2009-11-18
3745 | CN100381935C | 基于谐波共振方法的并行激光直接写入方法与装置 | 未缴年费 ¦ 权利转移 | 严格集团股份有限公司 | 2006-11-03 | 2008-04-16 | 基于谐波共振方法的并行激光直接写入方法与装置属于激光直接写入方法与设备；本方法将汇合于二向分色镜的写入激光与检焦激光共同进入投影滤波系统、谐衍射物镜阵列，在基片表面分别形成曝光点组合点阵和检焦点点阵；曝光点组合点阵与载有基片的工作台联动控制，完成任意浮雕图形的曝光制作；检焦点点阵被基片反射，再次通过谐衍射物镜阵列、投影滤波系统、二向分色镜、λ/4波片、偏振分光棱镜后，反射进入离焦检测系统形成离焦信号，与计算机、调焦驱动系统共同作用完成调焦伺服；其装置配装二向分色镜和谐衍射物镜阵列；本发明可以实现同步调焦写入，提高衍射物镜的衍射效率。 | 1.一种基于谐波共振方法的并行激光直接写入方法，该方法包含以下步骤： ①、由写入激光器和检焦激光器分别同步发出写入激光和线性偏振检焦激光； ②、写入激光通过声光调制器的稳光调制、准直扩束系统的准直扩束后，再通过反射镜反射后射向空间光调制器，空间光调制器依据像素部，根据计算机发出的控制信号调制写入激光，然后射向二向分色镜；检焦激光经准直扩束系统的准直扩束后，再经偏振分光棱镜透射，经λ/4波片，射向二向分色镜；其特征是： ③、汇合于二向分色镜的写入激光与检焦激光，共同进入投影滤波系统，经其放大、滤波后，投向谐衍射物镜阵列，再经谐衍射物镜阵列聚焦在基底表面分别形成曝光点组合点阵和检焦点点阵； ④、曝光点组合点阵与载有基片的气浮工作台联动控制，完成任意浮雕图形的曝光制作；检焦点点阵被基片反射，再次依次通过谐衍射物镜阵列、投影滤波系统、二向分色镜、λ/4波片，射向偏振分光棱镜，再经偏振分光棱镜反射进入离焦检测系统形成离焦信号，与计算机、调焦驱动系统共同作用完成调焦伺服。 | G03F7/20 ¦ H01L21/027 | CN200610150983.2 | 2008-04-16
3746 | CN100561353C | 激光束曝光装置及其方法 | 未缴年费 | 奥克制作所股份有限公司 | 2006-11-03 | 2009-11-18 | 本发明提供一种激光束曝光装置及其方法，该装置及方法不会使得识别标记变形，而且在多个激光照射单元中光路长度相同。激光束曝光装置(5)包括：光路长度调节单元(6)，其对从激光束光源(5a)至基板的激光束的光路长度进行调节；和多个激光照射单元(7)，其在基板的移动路径上设于基板的上方，并向基板照射由光路长度调节单元调节了光路长度的激光束。 | 1.一种激光束曝光装置，该装置使基板沿移动路径移动，并对在该基板的图案区域的周围形成的周边区域照射激光束以曝光识别标记，所述激光束曝光装置的特征在于，该装置具有： 光路长度调节单元，所述光路长度调节单元调节从激光束光源至所述基板的激光束的光路长度；和 多个激光照射单元，所述激光照射单元在所述基板的移动路径上设于所述基板的上方，并向基板照射由光路长度调节单元调节了光路长度的激光束。 | G03F7/20 ¦ H01L21/027 ¦ G03B17/48 ¦ B23K26/00 | CN200610143734.0 | 2009-11-18
3747 | CN100561352C | 激光束、紫外线照射周边曝光装置及其方法 | 未缴年费 | 奥克制作所股份有限公司 | 2006-11-03 | 2009-11-18 | 本发明提供一种激光束、紫外线照射周边曝光装置及其方法，从而将一个台座的移动速度确定为适当的速度。激光束、紫外线照射周边曝光装置包括：保持基板的台座(2)；使台座在绕与基板的面正交的垂线旋转的旋转方向、使台座沿基板的面水平移动的移动方向以及与使台座与所述移动方向正交的正交方向上水平移动的移动搬运机构(3)；在该移动搬运机构的移动路径上设在基板的上方的位置，并照射激光束的激光束单元(5)；从照射口对周边区域照射包含紫外线的光的紫外线照射单元(9)；和对应于照射激光束时使台座移动的第一移动速度和照射包含紫外线的光时使台座移动的第二移动速度中的某一个速度来控制移动搬运机构的控制装置(20)。 | 1.一种激光束、紫外线照射周边曝光装置，该装置使基板沿预定的移动方向移动，并对在该基板的图案区域的周围形成的周边区域的识别标记照射激光束以曝光识别标记，同时，对所述周边区域的所述识别标记以外的区域照射包含紫外线的光以进行曝光，所述激光束、紫外线照射周边曝光装置的特征在于，该装置包括： 台座，所述台座用于保持所述基板； 移动搬运机构，所述移动搬运机构使所述台座在绕着与所述基板的面正交的垂线旋转的旋转方向、沿基板的面水平移动的移动方向以及与所述移动方向正交的正交方向上水平移动； 激光束单元，所述激光束单元在该移动搬运机构的移动路径上设在所述基板的上方的位置，并照射激光束； 紫外线照射单元，所述紫外线照射单元设置在与该激光束单元相邻的位置上且设在所述基板上方的位置，并从照射口将包含紫外线的光照射至所述周边区域的所述识别标记以外的区域；以及 控制装置，所述控制装置对应于第一移动速度和第二移动速度中的某一个来控制所述移动搬运机构，其中所述第一移动速度是照射所述激光束时使所述台座移动的速度，所述第二移动速度是照射包含所述紫外线的光时使所述台座移动的速度。 | G03F7/20 ¦ G03B17/48 ¦ H01L21/027 ¦ B23K26/00 | CN200610143732.1 | 2009-11-18
3748 | CN101351524B | 萘嵌苯衍生物在太阳能电池中作为光敏剂的用途 | 未缴年费 ¦ 复审 | 巴斯夫欧洲公司 ¦ 马普科技促进协会 | 2006-11-06 | 2015-01-21 | 本发明涉及萘嵌苯衍生物(I)或其混合物在太阳能电池中作为光敏剂的用途：其中各变量如下所定义：X一起为式(x1)、(x2)或(x3)，均为-COOM基团；Y为基团-L-NR1R2(y1)，-L-Z-R3(y2)，且另一个基团为氢；一起为式(y3)或(y4)；或均为氢；R为任选取代的(杂)芳基氧基或(杂)芳基硫基；P为-N1R2；B为亚烷基、任选取代的亚苯基或其组合；A为-COOM、-SO3M或-PO3M2；D为任选取代的亚苯基、亚萘基或亚吡啶基；M为氢、金属阳离子、[NR5]4+；L为化学键；任选间接连接，任选取代的(杂)亚芳基；R1、R2为任选取代的(环)烷基或(杂)芳基；一起为含有氮原子的任选取代的环；Z为-O-或-S-；R3为任选取代的烷基、(杂)芳基；R′为氢；任选取代的(环)烷基或(杂)芳基；R5为氢；任选取代的烷基或(杂)芳基；m为0、1或2；n、p在m＝0时为0、2或4，其中n+p＝2、4，任选0；n、p在m＝1时为0、2或4，其中n+p＝0、2、4；n、p在m＝2时为0、4、6，其中n+p＝0、4或6。 | 1.通式I的萘嵌苯衍生物或该萘嵌苯衍生物的混合物在太阳能电池中作为光敏剂的用途： 其中各变量如下所定义： X相互连接形成六元环得到式(x1)的基团： 或均为-COOM基团； Y两个基团中的一个为式(y1)的基团： -L-NR1R2 (y1) 且另一个基团在每种情况下为氢； 或一起连接形成六元环得到式(y3)的基团： R为相同或不同的如下基团：苯氧基，其可以被C1-C30烷基单取代； P为氨基-NR1R2； M为氢或一价或二价金属阳离子； L为化学键或亚苯基； R1、R2为相同或不同的苯基基团，其各自可被C1-C18烷基单取代； R′为被C1-C18烷基单取代或多取代的苯基； m为0、1或2； n当m＝0或1时为4； 当m＝2时为4或6； p为0。 | C07D311/92 ¦ C09K11/06 ¦ H01L31/0256 ¦ H01L51/42 ¦ C07D491/06 ¦ C07D491/16 ¦ C07D405/10 ¦ C07D471/06 ¦ C07D417/14 ¦ C07D417/10 | CN200680050149.4 | 2015-01-21
3749 | CN101518151B | 纳米粒子封装阻障叠层 | 未缴年费 ¦ 复审 | 新加坡科技研究局 | 2006-11-06 | 2015-09-16 | 本发明提供了一种用于封装湿气和/或氧气敏感电子器件的阻障叠层。该阻障叠层包括多层膜，该多层膜设有湿气和/或氧气渗透率低的至少一个阻障层以及设置为与至少一个所述阻障层的表面接触的至少一个密封层，其中，所述密封层包括能够与湿气和/或氧气相互作用的反应性纳米粒子，从而阻碍湿气和/或氧气通过阻障层中存在的缺陷进行的渗透。 | 1.一种能够封装湿气和/或氧气敏感物品的封装阻障叠层，其包括： 多层膜，其布置于基板上并设有具有低湿气和/或氧气渗透性的至少一个阻障层以及被设置为与所述至少一个阻障层的表面相接触从而堵塞所述阻障层中存在的缺陷的至少一个密封层， 其中， 所述至少一个密封层包括分布于该密封层中的能够与湿气和/或氧气相互作用以阻碍湿气和/或氧气通过所述阻障层中存在的所述缺陷进行渗透的反应性纳米粒子，且其中所述至少一个密封层中存在的所述纳米粒子堵塞所述至少一个阻障层中存在的缺陷，所述纳米粒子至少具有不同形状或尺寸以控制所述缺陷的密封和堵塞。 | H01L51/52 ¦ H05B33/04 ¦ H05B33/20 ¦ H05B33/14 ¦ C09K11/00 ¦ B32B27/02 | CN200680056015.3 | 2015-09-16
3750 | CN100478189C | 激光诱导热成像的设备和方法及有机光发射显示装置 | 未缴年费 ¦ 权利转移 | 三星显示器有限公司 | 2006-11-06 | 2009-04-15 | 激光诱导热成像(LITI)的设备、LITI的方法及有机光发射显示(OLED)装置。用于形成OLED装置发光层的LITI设备包括：基板台，适合容放受体基板和施主膜以被层压，该受体基板具有OLED装置的像素区和磁铁，该施主膜具有要传输到像素区的发光层；激光振荡器，用于辐射激光到施主膜上；接触框架，适合于设置在基板台和激光振荡器之间，该接触框架具有与传输到受体基板的发光层对应的至少一个传输部分且具有用于与受体基板形成磁力的磁铁；和接触框架传输机构，用于移动接触框架到基板台上。 | 1、一种激光诱导热成像设备，用于形成有机光发射显示装置的发光层，该激光诱导热成像设备包括： 基板台，适合于容放受体基板和施主膜以被层压；该受体基板具有该有机光发射显示装置的像素区和磁铁；该施主膜，具有要传输到像素区的发光层； 激光振荡器，辐射激光到该施主膜上； 接触框架，适合于设置在该基板台和该激光振荡器之间，该接触框架具有与该发光层对应以传输到该受体基板的至少一个传输部分，且具有磁铁，以与该受体基板形成磁力；和 接触框架移动机构，用于移动该接触框架到该基板台上。 | B41M5/382 ¦ B41M5/40 ¦ H01L51/56 ¦ H01L51/00 ¦ H01L21/00 | CN200610143368.9 | 2009-04-15
3751 | CN101366127B | 光学元件、其制造方法以及具有光学元件的复合组件 | 未缴年费 | 欧司朗光电半导体有限公司 | 2006-11-06 | 2011-04-20 | 说明了一种光学元件(14)，该光学元件适合于光电子器件，并且具有载体部件(1)和射束成形部件(12)，其中所述射束成形部件被成形到所述载体部件上或者所述载体部件被成形到所述射束成形部件上。此外，还说明了相应的制造方法和具有光学元件的复合组件。 | 1.一种复合组件，该复合组件具有光电子器件(26)和固定在该光电子器件(26)上的光学元件(14)，所述光学元件具有载体部件(1)和射束成形部件(12)，其中所述射束成形部件(12)被成形到所述载体部件(1)上或者所述载体部件(1)被成形到所述射束成形部件(12)上，其中所述复合组件能够借助焊接安装被安装，其中所述光学元件(14)在250℃或更高的温度情况下在至少10s的持续时间上是形状稳定的。 | H01L33/48 ¦ H01L33/58 ¦ H01L33/00 ¦ H01L31/0232 | CN200680052590.6 | 2011-04-20
3752 | CN100524892C | 激光诱导热成像设备和激光诱导热成像方法 | 未缴年费 ¦ 权利转移 | 三星显示器有限公司 | 2006-11-06 | 2009-08-05 | 一种用于成像施主薄膜的成像层到受体基板上的激光诱导热成像设备。该激光诱导热成像设备包括：基板台和施主薄膜，其中，该基板台包括磁铁，并且适于容放具有有机光发射装置的像素区的受体基板，该施主薄膜包括成像在该像素区上的有机光发射层；激光振荡器，其发射激光到该施主薄膜上；接触框架，其适应于设置在该基板台和该激光振荡器之间，并且包括对应于施主薄膜的成像部分的图案的开口部分和用于与该基板台形成磁力的永磁铁；和接触框架移动机构，其用于向该基板台移动该接触框架。 | 1、一种用于形成有机光发射装置的有机光发射层的激光诱导热成像设备，该设备包括： 基板台，其中，该基板台包括磁铁，并且适应于容放受体基板和施主薄膜，该受体基板具有该有机光发射装置的象素区，该施主薄膜包括成像在该象素区上的该有机光发射层； 激光振荡器，用于在该施主薄膜上发射激光； 接触框架，适于设置在该基板台和该激光振荡器之间，并且包括对应于该施主薄膜的成像部分的图案的开口部分和用于与该基板台形成磁力的磁铁；和 接触框架移动机构，用于向该基板台移动该接触框架。 | H01L51/56 ¦ H01L51/00 ¦ H01L21/00 ¦ B41M5/382 | CN200610143367.4 | 2009-08-05
3753 | CN102093282B | 肟酯光敏引发剂 | 未缴年费 | 西巴特殊化学品控股有限公司 | 2006-11-08 | 2014-02-12 | 式I、II和III的化合物，其中R1、R2、R’2和R”’2为，例如C1-C20烷基；R3、R4和R5例如彼此独立地为氢或规定的取代基，前提条件是R3、R4或R5中至少一个与氢或C1-C20烷基不同；R6，R7，R8，R’6，R’7，R’8，R”6，R”7，R”’6和R”’7例如彼此独立地具有关于R3、R4和R5给定的含义之一；而且R9为例如C1-C20烷基；该化合物在光聚合反应中显示出人意料的良好性能。 | 1.式II或III的化合物 其中 R2为C1-C20烷基，未取代的苯基或被NR12R13取代的苯基； R”2具有关于R2给定的含义之一； R”’2具有关于R2给定的含义之一或为 R1为C1-C20烷基； R6、R7、R’6和R’7为氢； R8和R’8为氢或(CO)R’2； R”6和R”7为氢； R”’6和R”’7为氢； R’2具有关于R2给定的含义之一； R9为C1-C20烷基； R12和R13与和它们连接的N原子一起形成咔唑环； R18，R19，R20，R’18和R’19彼此独立地具有关于R6，R7，R’6和R’7所给定含义中的一种。 | C07D209/88 ¦ C07D209/86 ¦ C07D403/10 ¦ C07D409/06 ¦ C08F220/18 ¦ C08F220/06 ¦ C08F2/50 ¦ C08F2/54 ¦ C08F2/46 ¦ G03F7/027 ¦ G03F7/004 ¦ G03F7/00 ¦ G03F1/88 | CN201010602857.2 | 2014-02-12
3754 | CN101313413B | 光电转换装置 | 未缴年费 | 株式会社半导体能源研究所 | 2006-11-08 | 2011-08-31 | 形成一种光电转换装置，所述光电转换装置在第一电极和第二电极之间被提供有光电转换层。第一电极部分地与光电转换层接触，并且在接触部分中第一电极的截面形状是锥形形状。在这种情形下，具有一个电导率类型的第一半导体层的一部分与第一电极接触。在第一电极的边缘部分中的平面(planer)形状优选是无角度的，即，其中边缘是平面或曲面形状的形状。通过这种结构，可以抑制电场的集中和应力的集中，由此可以减小光电转换装置的特性退化。 | 1.一种光电转换装置，包括： 形成在衬底上方的第一电极； 包括第一半导体层的光电转换层，其中所述第一半导体层形成在所述第一电极的一部分上并且与所述第一电极的该部分接触；以及 形成在所述光电转换层上并且与所述光电转换层接触的第二电极， 其中所述第一电极的所述部分中的边缘部分具有锥形形状，以及 其中所述第一电极具有其角已被从所述部分中的平面形状去除的形状。 | H01L31/10 ¦ H01L29/41 ¦ H01L27/146 | CN200680043181.X | 2011-08-31
3755 | CN101111749B | 红外探测器及其制造方法 | 未缴年费 | 松下电工株式会社 | 2006-11-08 | 2010-08-18 | 本发明公开了一种红外探测器，其包括承载红外传感器元件和电子元件的电路块。电路块包括介电树脂层和第一基板，在该第一基板上形成有电路图案，且安装有所述电子元件。介电树脂层的顶部形成有凹槽，该凹槽在其外围限定出凸肩，以用于支撑红外传感器元件的相对两端。第一基板结合到介电树脂层的下端，电子元件的至少一个模制到介电树脂层内，以制成一体模制结构的电路块。因此，电子元件的一部分或全部可以模制到介电层内，以实现结构简化且薄型的电路块，同时具有使得红外传感器元件与电子元件和相关电路保持足够远的优点，由此确保获得结构简单、成本低、且红外检测可靠的红外探测器。 | 1.一种红外探测器，包括： 电路块(10)，其承载红外传感器元件(100)和多个电子元件(22，24)；以及 壳体(300，310)，其封装所述电路块； 所述电路块包括介电树脂层(30，40)和第一基板(20)，在该第一基板上形成有电路图案(26)，且安装有所述电子元件，其中所述介电树脂层包括第一树脂层(30)和第二树脂层(40)， 所述第一树脂层的顶部形成凹槽(32)，该凹槽的外围限定出凸肩，以用于支撑所述红外传感器元件的相对两端，所述凹槽在所述红外传感器元件下面限定出热绝缘空间， 所述第一基板结合到所述第二树脂层的下端，所述多个电子元件中的至少一个模制到在所述凹槽下面的所述第二树脂层内，以制成一体模制结构的所述电路块， 所述第二树脂层(40)内嵌入有所述多个电子元件(22，24)中的至少一个， 在所述第一树脂层和第二树脂层之间设置有屏蔽层(52)，其用于与所述电路图案的电路接地端连接。 | G01J5/04 ¦ H01L31/0203 | CN200680003476.4 | 2010-08-18
3756 | CN101321727B | 肟酯光敏引发剂 | 未缴年费 | 西巴特殊化学品控股有限公司 | 2006-11-08 | 2013-03-27 | 式I、II和III的化合物，其中R1、R2、R’2和R”’2为，例如C1-C20烷基；R3、R4和R5例如彼此独立地为氢或规定的取代基，前提条件是R3、R4或R5中至少一个与氢或C1-C20烷基不同；R6，R7，R8，R’6，R’7，R’8，R”6，R”7，R”’6和R”’7例如彼此独立地具有关于R3、R4和R5给定的含义之一；而且R9为例如C1-C20烷基；该化合物在光聚合反应中显示出人意料的良好性能。 | 1.式I的化合物 其中 R1为C1-C20烷基； R2为C1-C20烷基； R3和R4为氢； R5为NR12R13； R6、R7、R’6和R’7为氢； R9为C1-C20烷基； R11为C1-C20烷基； R12和R13与和它们连接的N原子一起形成咔唑或吲哚环系统，所述咔唑或吲哚环系统是未取代的或被一个或多个C1-C20烷基或OR11取代。 | C07D209/86 ¦ C07D209/88 ¦ C07D403/10 ¦ C07D407/10 ¦ G03F7/004 ¦ G03F1/88 | CN200680045292.4 | 2013-03-27
3757 | CN100590842C | 制备双镶嵌结构的方法 | 未缴年费 | 国际商业机器公司 | 2006-11-08 | 2010-02-17 | 一种用于制备双镶嵌结构的方法，所述方法包括：提供包括第一光致抗蚀剂层和第二光致抗蚀剂层的多层光致抗蚀剂叠层，其中每个光致抗蚀剂层具有独特的清晰剂量值；将所述光致抗蚀剂叠层曝露在一个或多个预定光线图形下；以及显像所述光致抗蚀剂层以在所述光致抗蚀剂层中形成多层结构。 | 1.一种用于制备双镶嵌结构的方法，所述方法包括： 提供光致抗蚀剂叠层，所述光致抗蚀剂叠层包括在半导体衬底上形成的多个光致抗蚀剂层，其中每个光致抗蚀剂层都具有独特的清晰剂量值； 将所述光致抗蚀剂叠层的所述多个光致抗蚀剂层曝露在第一预定光线图形下；以及 在将所述光致抗蚀剂叠层的所述多个光致抗蚀剂层曝光之后，显像所述多个光致抗蚀剂层以在所述多个光致抗蚀剂层中形成多层结构。 | H01L21/768 ¦ H01L21/311 ¦ H01L21/027 ¦ G03F7/00 | CN200610144473.4 | 2010-02-17
3758 | CN101331433B | 制作平版印刷印版的方法 | 未缴年费 | 爱克发有限公司 | 2006-11-09 | 2010-12-01 | 一种制作平板印刷印版的方法，所述方法包括以下步骤：a)提供一种平版印刷印版前体，所述前体包括：(i)具有亲水表面或提供有亲水层的载体，(ii)在所述载体上包括可光聚合层和任选的在可光聚合层和载体之间的中间层的涂层，其中所述可光聚合层包含可聚合化合物、聚合引发剂和连接料，b)在印版记录机中按图像暴露所述涂层，c)在步骤(b)后少于1 0分钟的时间期间内将所述前体在预热单元中加热，d)在上胶站中处理所述前体，所述上胶站包括至少一个上胶单元，其中将胶溶液施用到所述前体，其中在单个步骤中从载体上除去可光聚合层的非暴露区并对所述印版上胶。 | 1.一种制作平板印刷印版的方法，所述方法包括以下步骤： a)提供一种平版印刷印版前体，所述前体包括： (i)具有亲水表面或提供有亲水层的载体， (ii)在所述载体上包括可光聚合层和任选的在可光聚合层和载体之间的中间层的涂层， 其中所述可光聚合层包含可聚合化合物、聚合引发剂和连接料， b)在印版记录机中通过激光按图像暴露所述涂层， c)在步骤(b)后少于10分钟的时间期间内将所述前体在预热单元中加热， d)在上胶站中处理所述前体，所述上胶站包括至少一个上胶单元，其中将胶溶液施用到所述前体，从而在单个步骤中从载体上除去可光聚合层的非暴露区并对所述印版上胶， 其中所述胶溶液的pH值为3至9。 | G03F7/20 ¦ G03F7/32 | CN200680042261.3 | 2010-12-01
3759 | CN100595933C | 太阳能电池用透明导电性基板的制造方法 | 未缴年费 | 旭硝子株式会社 | 2006-11-09 | 2010-03-24 | 本发明提供氧化锡层的电阻小且氧化锡层的近红外光的吸收量少的太阳能电池用透明导电性基板。它是基体上从所述基体侧开始至少依次具备氧化硅层以及与该氧化硅层邻接的多层层叠的氧化锡层的太阳能电池用透明导电性基板，其中，所述多层层叠的氧化锡层中，至少分别具有1层掺杂了氟的氧化锡层和未掺杂氟的氧化锡层。 | 1.太阳能电池用透明导电性基板的制造方法，它是制备基体上从所述基体侧开始至少依次具备氧化硅层以及与该氧化硅层邻接的多层层叠的氧化锡层这2种层的、所述多层层叠的氧化锡层中，至少分别具有1层掺杂了氟的氧化锡层和未掺杂氟的氧化锡层的太阳能电池用透明导电性基板的制造方法，在形成了所述氧化硅层的所述基体上，在使所述基体移动的同时，从沿所述基体的移动的方向配置的3个气体供给装置吹入氟化氢浓度从上游至下游提高的原料气体， 吹入所述氟化氢浓度以从上游至下游的顺序、以HF/SnCl4的摩尔比表示依次为0、0.4、0.4的原料气体，以形成所述氧化锡层。 | H01L31/04 ¦ H01L31/0224 ¦ H01L31/0236 ¦ H01B5/14 ¦ H01B13/00 | CN200680042742.4 | 2010-03-24
3760 | CN101322075B | 制作平版印刷印版的方法 | 未缴年费 | 爱克发有限公司 | 2006-11-09 | 2011-08-10 | 一种制作平版印刷印版的方法，所述方法包括以下步骤：a)提供平版印刷印版前体，所述前体包括(i)具有亲水表面或提供有亲水层的载体，(ii)在所述载体上包括可光聚合层和任选的在可光聚合层与载体之间的中间层的涂层，其中所述可光聚合层包含可聚合化合物、聚合引发剂和连接料，和b)在印版记录机中按图像暴露所述涂层，c)在预热单元中加热所述前体，d)在包括至少一个第一上胶单元的上胶站中通过施用胶溶液到前体涂层上处理所述前体，从而从所述载体上除去可光聚合层的非暴露区，且其中步骤(c)和(d)是在所述预热单元和所述第一上胶单元中离机进行，且其中所述预热单元与所述第一上胶单元通过机械式印版输送设备彼此连接或集成在单个装置中。 | 1.一种制作平版印刷印版的方法，所述方法包括以下步骤： a)提供平版印刷印版前体，所述前体包括 (i)具有亲水表面或提供有亲水层的载体， (ii)在所述载体上包括可光聚合层和任选的在可光聚合层与载体之间的中间层的涂层， 其中所述可光聚合层包含可聚合化合物、聚合引发剂和连接料，和 b)在印版记录机中通过激光器按图像暴露所述涂层， c)在预热单元中加热所述前体， d)在包括至少一个第一上胶单元的上胶站中通过施用胶溶液到前体涂层上处理所述前体，从而从所述载体上除去可光聚合层的非暴露区，且 其中步骤(c)和(d)是在所述预热单元和所述第一上胶单元中离机进行，且 其中所述预热单元与所述第一上胶单元通过机械式印版输送设备彼此连接或集成在单个装置中。 | G03F7/32 ¦ G03F7/20 | CN200680042269.X | 2011-08-10
3761 | CN101331432B | 制作平板印刷印版的方法 | 未缴年费 | 爱克发有限公司 | 2006-11-09 | 2012-04-25 | 一种制作平版印刷印版的方法，所述方法包括以下步骤：a)提供平版印刷印版前体，所述前体包括(i)具有亲水表面或提供有亲水层的载体，(ii)在所述载体上包括可光聚合层、顶层和任选的在可光聚合层与载体之间的中间层的涂层，其中所述可光聚合层包含可聚合化合物、聚合引发剂和连接料，b)在印版记录机中按图像暴露所述涂层，c)任选在预热单元中加热所述前体，d)在上胶站中处理所述前体，所述上胶站包括第一上胶单元和至少一个第二上胶单元，其中在第一上胶单元中通过向涂层施用胶溶液洗涤前体，从而除去至少一部分顶层，且其中随后在第二上胶单元中用胶溶液将所述前体显影，从而在单个步骤中从所述载体上除去可光聚合层的非暴露区并将所述印版上胶。 | 1.一种制作平版印刷印版的方法，所述方法包括以下步骤： a)提供平版印刷印版前体，所述前体包括 (i)具有亲水表面或提供有亲水层的载体， (ii)在所述载体上包括可光聚合层、顶层和任选的在可光聚合层与载体之间的中间层的涂层， 其中所述可光聚合层包含可聚合化合物、聚合引发剂和连接料， b)在印版记录机中通过激光器按图像暴露所述涂层， c)任选在预热单元中加热所述前体， d)在上胶站中处理所述前体，所述上胶站包括第一上胶单元和至少一个第二上胶单元，其中在第一上胶单元中通过向涂层施用胶溶液洗涤前体，从而除去至少一部分顶层，且 其中随后在第二上胶单元中用胶溶液将所述前体显影，从而在单个步骤中从所述载体上除去可光聚合层的非暴露区并将所述印版上胶。 | G03F7/20 ¦ G03F7/32 | CN200680042241.6 | 2012-04-25
3762 | CN100439368C | 基于邻菲罗啉衍生物的有机铕配合物及其电致发光器件 | 未缴年费 | 湘潭大学 | 2006-11-09 | 2008-12-03 | 本发明公开了一种基于邻菲罗啉衍生物的有机铕配合物及其电致发光器件，其基于邻菲罗啉衍生物的有机铕配合物是以二苯甲酰甲烷(DBM)为第一配体，以具有空穴传输性能的三芳胺功能基或者具有电子传输性能的噁二唑功能基的邻菲罗啉中性配体为第二配体；由于功能化邻菲罗啉中性配体的作用，基于功能化邻菲罗啉配体的有机铕配合物具有显著改善的电学性能和在聚合物材料中的分散性能；这种材料在聚合物电致发光器件的最大发光效率和最大发光亮度与现有的同类器件的最大发光效率1.0%，最大发光亮度500cd/m2相比分别提高了近2.5和5.0倍；可广泛应用于有机电致发光领域，特别是用于制备单色性好的高性能红色聚合物电致发光器件。 | 1、一种邻菲罗啉衍生物，其特征在于该衍生物在传统的1，10-邻菲罗啉分子的5位上引入具有空穴传输功能的三芳胺基团或具有电子传输功能的噁二唑基团，该衍生物的结构式为： 或 式中R为氢原子、叔丁基。 | C07D471/04 ¦ C07F5/00 ¦ H01L51/50 ¦ H01L51/54 ¦ C07D213/00 ¦ C07D271/00 ¦ C09K11/06 | CN200610032550.7 | 2008-12-03
3763 | CN101356655B | 发光缝隙波导器件 | 未缴年费 | 康乃尔研究基金会有限公司 | 2006-11-10 | 2010-09-15 | 一个场致发光材料缝隙波导(110)响应电流注入产生光。在一个实施方案中，该波导(110)组成如环形共振腔(100)波导或分布式布拉格反射器等光学共振腔的一部分，所述光学共振腔带有用于电激发的阳极(130，135)以及阴极(140)。可以形成一个用于硅微光子器件的紧凑的电驱动的共振腔发光器件(RCLED)。为了发射不同波长的光，可以利用几个不同的稀土离子，如铒、铽和镱来掺杂二氧化硅。 | 1.一种发光器件，包括： 一个形成共振腔的缝隙波导，其中该缝隙波导还包括： 一个第一材料和一个第二材料，它们具有相对较高的折射率； 一个形成于第一材料和第二材料之间的缝隙，该缝隙包含场致发光材料，以及具有相对较低的折射率；以及 电极，被电耦接以将电流注入场致发光材料。 | H01L33/00 ¦ H01L33/24 ¦ H01L33/28 | CN200680050370.X | 2010-09-15
3764 | CN100430815C | 基于受激布里渊散射多增益谱带宽可调光脉冲延时装置 | 未缴年费 | 哈尔滨工业大学 | 2006-11-11 | 2008-11-05 | 基于受激布里渊散射多增益谱带宽可调光脉冲延时装置，它涉及一种光纤中的光脉冲延时装置，为得到较大的慢光系统的带宽和较大的相对延时。它是激光源(21)第一输出端连接在泵浦光源(17)的输入端，泵浦光源(17)的输出端连接可调衰减器(18)的输入端，可调衰减器(18)的输出端连接第二光纤环行器(19)的第一端口(19-1)，第二光纤环行器(19)的第二端口(19-2)连接第二单模光纤(20)的一端；激光源(21)第二输出端连接在探测脉冲光源(16)的输入端，探测脉冲光源(16)的输出端连接光纤隔离器(10)的输入端，光纤隔离器(10)的输出端连接第三偏振控制器(11)的输入端，第三偏振控制器(11)的输出端连接第二单模光纤(20)的另一端，第二光纤环行器(19)的第三端口(19-3)为输出端。 | 1、基于受激布里渊散射多增益谱带宽可调光脉冲延时装置，其特征在于它包含激光源(21)、泵浦光源(17)、探测脉冲光源(16)、光纤隔离器(10)，第三偏振控制器(11)、可调衰减器(18)、第二光纤环行器(19)、第二单模光纤(20)；激光源(21)第一输出端连接在泵浦光源(17)的输入端，泵浦光源(17)的输出端连接可调衰减器(18)的输入端，可调衰减器(18)的输出端连接第二光纤环行器(19)的第一端口(19-1)，第二光纤环行器(19)的第二端口(19-2)连接第二单模光纤(20)的一端；激光源(21)第二输出端连接在探测脉冲光源(16)的输入端，探测脉冲光源(16)的输出端连接光纤隔离器(10)的输入端，光纤隔离器(10)的输出端连接第三偏振控制器(11)的输入端，第三偏振控制器(11)的输出端连接第二单模光纤(20)的另一端，第二光纤环行器(19)的第三端口(19-3)为输出端；泵浦光源(17)由光纤偏振器(12)、相位调制器(13)、调制信号源(14)、掺铒光纤放大器(15)组成；激光源(21)的第一输出端口连接光纤偏振器(12)的输入端口，光纤偏振器(12)的输出端口连接相位调制器(13)的输入端口，调制信号源(14)的输出端连接相位调制器(13)的电输入端，相位调制器(13)的输出端连接掺铒光纤放大器(15)的输入端，掺铒光纤放大器(15)的输出端为泵浦光源(17)的输出端。 | G02F1/35 ¦ G02F1/39 ¦ G02B6/26 | CN200610151013.4 | 2008-11-05
3765 | CN100550102C | 显示设备及其驱动方法 | 未缴年费 | 索尼公司 | 2006-11-14 | 2009-10-14 | 一种包括像素阵列单元、扫描器单元和信号单元的显示设备。像素阵列单元具有排列形成矩阵的像素，并且每个像素都设置在沿所述矩阵行方向定向的第一和第二扫描线与沿所述矩阵列方向定向的信号线的交叉处。信号单元提供视频信号到信号线。扫描器单元通过分别提供第一和第二控制信号到第一和第二扫描线来顺序扫描矩阵行单元内的所述像素。 | 1、一种包括像素阵列单元、扫描器单元和信号单元的显示设备，其中： 所述像素阵列单元具有排列形成矩阵的像素，并且每个像素都设置在沿所述矩阵行方向定向的第一和第二扫描线与沿所述矩阵列方向定向的信号线的交叉处； 所述信号单元提供视频信号到所述信号线； 所述扫描器单元通过分别提供第一和第二控制信号到所述第一和第二扫描线来顺序扫描所述矩阵行单元内的所述像素； 每个所述像素都包括取样晶体管、连接到所述取样晶体管的像素电容器、连接到所述取样晶体管及所述像素电容器的驱动晶体管、连接到所述驱动晶体管的发光器件以及用于将所述驱动晶体管连接到电源上的开关晶体管； 所述扫描器单元通过所述第一扫描线提供的所述第一控制信号使所述取样晶体管进入对所述信号单元提供到所述信号线的视频信号的电位取样并将所述取样电位存储在所述像素电容器内的导通状态； 所述像素电容器根据所述视频信号的所述取样电位施加输入电压到所述驱动晶体管的栅极； 所述驱动晶体管根据所述输入电压提供输出电流到所述发光器件，以作为展示与所述驱动晶体管的阈值电压有依存关系的特性的输出电流； 在发光周期期间，所述驱动晶体管产生的输出电流使所述发光器件发出具有依据所述视频信号电位的亮度的光束； 在发光周期期间，所述扫描器单元通过所述第二扫描线提供的所述第二控制信号使所述开关晶体管进入将所述驱动晶体管连接到所述电源线的导通状态； 在除了所述发光周期之外的周期期间，所述开关晶体管处于不导通状态，以便将所述驱动晶体管从电源断开； 在水平扫描周期期间，所述扫描器单元在控制操作中提供所述第一控制信号到所述第一扫描线以使所述取样晶体管处于接通或关断状态并且在控制操作中提供所述第二控制信号到所述第二扫描线以使所述开关晶体管处于接通或关断状态，并且对由所述驱动晶体管的输出电流所展示的所述特性的影响而补偿所述像素电容器，所述特性被展示为与所述驱动晶体管的阈值电压有依存关系的特性，所述像素执行如下操作： 重置所述像素电容器的准备操作； 通过将电压存储在所述重置像素电容器中以作为用于消除所述阈值电压影响的电压来补偿所述像素电容器的补偿操作； 对由所述信号单元提供到所述信号线的视频信号的信号电位进行取样并将所述取样电位存储在所述补偿的像素电容器中的取样操作， 其中，除了与所述驱动晶体管的阈值电压的依存关系外，所述驱动晶体管展示了示出所述驱动晶体管的阈值电压与所述驱动晶体管内沟道区域中载流子迁移率的依存关系的特性；并且 在水平扫描周期期间，所述扫描器单元输出所述第二控制信号到所述第二扫描线以作为用于进一步控制所述开关晶体管的控制信号，以便通过从具有所取样信号电位的所述驱动晶体管抽出输出电流并在负反馈操作中将所述抽出的输出电流反馈到所述像素电容器，来为示出输出电流与载流子迁移率的依存关系的所述特性的影响而执行补偿施加到所述驱动晶体管的输入电压的操作。 | G09G3/30 ¦ G09G3/32 ¦ G09G3/20 ¦ H05B33/18 ¦ H05B33/14 ¦ H05B37/02 ¦ H01L27/32 ¦ H01L51/50 ¦ G09F9/33 ¦ G09G3/3233 | CN200610172385.5 | 2009-10-14
3766 | CN100552924C | 显示装置及其制造方法 | 未缴年费 ¦ 权利转移 | 三星显示器有限公司 | 2006-11-14 | 2009-10-21 | 本发明涉及一种显示装置及制造方法，其中薄膜晶体管的特性可以被提高。所述显示装置的制造方法包括：在绝缘衬底上形成包括栅电极的多条栅布线；形成电极层，该电极层包括彼此分开的源电极和漏电极以在夹置于它们之间的栅电极上界定沟道区；在电极层上形成具有第一开口的第一阻挡壁，第一开口用于暴露沟道区、源电极的一部分和漏电极的一部分，第一阻挡壁具有表面；形成屏蔽膜来覆盖第一开口内的沟道区；处理第一阻挡壁的所述表面；去除屏蔽膜；在第一开口内形成有机半导体层。 | 1、一种显示装置的制造方法，包括： 在绝缘衬底上形成包括栅电极的多条栅布线； 形成电极层，所述电极层包括彼此分开的源电极和漏电极以在夹置于它们之间的栅电极上界定沟道区； 在所述电极层上形成具有第一开口的第一阻挡壁，所述第一开口用于暴露所述沟道区、源电极的一部分和漏电极的一部分，所述第一阻挡壁具有一表面； 形成屏蔽膜来覆盖所述第一开口内的沟道区； 处理所述第一阻挡壁的所述表面； 去除所述屏蔽膜；和 在所述第一开口内形成有机半导体层。 | H01L21/84 ¦ H01L51/40 ¦ H01L27/32 ¦ H01L51/05 | CN200610144800.6 | 2009-10-21
3767 | CN100456527C | 一种改善平板发光器件耦合出光效率的方法 | 未缴年费 | 吉林大学 | 2006-11-15 | 2009-01-28 | 本发明属于平板发光器件领域，特别是有机电致发光器件领域，具体涉及一种改善平板发光器件耦合出光效率的方法，本发明利用直径为纳米或微米量级的微球阵列来改善平板发光器件耦合出光效率，采用微接触打印技术将微球半压入预先旋涂在有机发光器件基片上的聚合物里，然后在基片的另一面依次叠置透明电极一、有机材料层和电极二。其特点是保持微球、微球压入的聚合物，基片的折射率相等或接近，这样器件所发出的光线在基片与聚合物、聚合物与微球界面处的折射反射效应可以忽略，从而提高器件的耦合出光效率。本发明的整个工艺过程不需要光刻，相对来说比较简单，另外微球的直径可以选择，使最终形成的类微透镜大小一致，均匀整齐。 | 1、一种改善平板发光器件耦合出光效率的方法，其包括以下步骤： (1)制备直径为纳米或微米量级的无机材料微球或聚合物材料微球胶状液体； (2)采用离心分离机将不同直径的微球分离开，选取一种直径的微球进行下述步骤； (3)将含有微球的胶状液体滴到稍微倾斜一定角度的基片上，通过蒸发溶剂在基片上形成多层紧密堆积的微球胶体晶体； (4)利用弹性比较好的聚合物1将单层微球转移到预先旋涂聚合物2的有机发光器件基片上，形成紧密堆积或是非紧密堆积的微球结构，聚合物2与微球的粘合力大于聚合物1与微球的粘合力，聚合物2、微球、有机发光器件基片的折射率是接近或是相等； (5)加热有机发光器件基片，使其温度超过聚合物2的玻璃化温度，并施加压力将微球半压入聚合物2中，然后揭去聚合物1； (6)在有机发光器件基片的另一面制作包含有机聚合物层或是小分子层的电致发光器件，从而制备出耦合出光效率得到改善的平板发光器件。 | H01L51/56 ¦ H01L27/32 ¦ H01L21/82 | CN200610131629.5 | 2009-01-28
3768 | CN100540326C | 有机发光显示器件的制造方法 | 未缴年费 ¦ 权利转移 | 三星显示器有限公司 | 2006-11-15 | 2009-09-16 | 本发明公开了一种激光诱导热成像(LITI)装置及使用该LITI装置制造电子器件的方法。LITI装置包括腔体、基底支撑件、晒版器件和激光源或振荡器。LITI装置将可转印层从膜供体器件转印到中间电子器件的表面上。LITI装置利用磁力来提供可转印层和中间器件表面之间的紧密接触。通过形成在LITI装置的彼此分隔的两个组件中的磁性材料产生磁力，可转印层和中间器件表面置于这两个组件之间。磁体或磁性材料形成在LITI装置的两个下面的组件中：1)中间器件和膜供体器件；2)中间器件和晒版器件；3)基底支撑件和膜供体器件；或4)基底支撑件和晒版器件。 | 1、一种利用激光诱导热成像来制造电子器件的方法，所述方法包括： 提供包括中间产品和支撑装置的接收装置，所述中间产品包括接收表面，所述支撑装置被制造成支撑所述中间产品，所述接收装置包括第一磁性层； 提供包括第二磁性层和可转印膜层的膜供体装置，其中，所述第一磁性层和所述第二磁性层中的每个包括磁体或磁性可吸引材料，从而当紧密布置时，在所述第一磁性层和所述第二磁性层之间产生磁致引力； 布置所述接收装置和所述膜供体装置，使得所述可转印膜层面对所述接收表面，并且使得所述可转印膜层和所述接收表面位于所述第一磁性层和所述第二磁性层之间； 使所述膜供体装置接近所述接收装置，从而在所述第一磁性层和所述第二磁性层之间产生足以使所述可转印膜层接触所述接收表面的引力， 其中，在布置步骤和接近步骤中，所述方法在基本上真空气氛中执行，而不破坏基本上真空气氛。 | B41M5/382 ¦ B41M5/40 ¦ H01L51/56 ¦ H01L51/00 ¦ H01L21/00 | CN200610146555.2 | 2009-09-16
3769 | CN101186160B | 激光诱导热成像装置、方法和制造有机发光二极管的方法 | 未缴年费 ¦ 权利转移 | 三星显示器有限公司 | 2006-11-16 | 2011-07-06 | 一种激光诱导热成像装置和激光诱导热成像方法，其能够利用磁力将供体薄膜均匀地粘合到受体基板上，以实现有效的激光诱导热成像方法；以及一种利用该激光诱导热成像方法来制造有机发光二极管的方法。所述激光诱导热成像装置包括室，其中设置有具有磁性物质的接触框架，以朝向包含磁体的受体基板挤压，所述受体基板设置于基板台上，所述供体薄膜设置于所述受体基板和所述接触框架之间；以及通过所述接触框架中的开口照射所述供体薄膜的激光振荡器。由此，所述激光诱导热成像装置提高了所述受体薄膜与所述基板之间的粘合力，从而生产出具有改进的寿命、产量和可靠性的有机发光二极管。 | 1.一种激光诱导热成像装置，包括： 处理室，其具有供体薄膜和包含磁体的受体基板，以执行转移所述供体薄膜的成像层到所述受体基板上的过程； 基板台，其设置于所述处理室中并且支撑所述受体基板； 接触框架，其具有磁性物质并设置在所述室中，使得所述供体薄膜位于所述接触框架与所述受体基板之间； 激光振荡器，其形成于所述处理室的外部或内部，以照射激光到所述供体薄膜上；和 往复驱动单元，所述往复驱动单元与所述接触框架相连接，以控制所述接触框架朝向和远离所述基板台的驱动。 | H01L51/00 ¦ H01L51/56 ¦ H01L21/00 ¦ B41M5/382 | CN200610138193.2 | 2011-07-06
3770 | CN1982076B | 激光诱导热成像法和采用其的有机发光二极管的制造方法 | 未缴年费 ¦ 权利转移 | 三星显示器有限公司 | 2006-11-16 | 2011-05-18 | 本发明公开了一种激光诱导热成像方法以及采用该方法的有机发光二极管的制造方法，其中可以利用磁力有效地层压供体膜和受体基板。该激光诱导热成像方法包括：在处理室的基板台上设置受体基板，其中第一磁体形成在该受体基板的一个表面中；在该受体基板上设置包括第二磁体的供体膜；利用作用在该第一和第二磁体之间磁力来层压该供体膜和该受体基板；和通过在该供体膜上扫描激光将成像层的至少一个区域转移到该受体基板上。该激光诱导热成像方法改善了供体膜和受体基板之间的粘附力，从而改善了有机发光二极管的寿命、产量和可靠性。 | 1.一种激光诱导热成像方法，包括： 在处理室的基板台上设置受体基板，其中，第一磁体形成在该受体基板的至少一个表面中； 在该受体基板上设置包括第二磁体和成像层的供体膜； 利用作用在该第一和第二磁体之间的磁力，层压该供体膜和该受体基板；和 通过在该供体膜上扫描激光，将该成像层的至少一个区域转移到该受体基板上。 | B41M5/382 ¦ B41M5/40 ¦ H01L21/00 ¦ H01L51/00 ¦ H01L51/56 | CN200610148550.3 | 2011-05-18
3771 | CN101326261B | 有机电致发光器件 | 未缴年费 | 马克专利公司 | 2006-11-17 | 2013-04-24 | 本发明涉及含有芪胺的发蓝色光的有机电致发光器件的改进，以及涉及用于生产所述电致发光器件的材料。 | 1.一种有机电致发光器件，含有阳极、阴极和至少一个能够发光的有机层，其特征在于该有机层包含至少一种通式(1a)的化合物， 其中以下适用于使用的标记和符号： R在每一次出现中，相同或者不同的是F、OCF3、Si(R2)3、B(OR2)2或者具有4-10个碳原子的直链、支链或者环状的烷基、烷氧基或者硫代烷氧基，它们可被一个或多个基团R1取代，其中，一个或多个非相邻的CH2基团可被-R2C＝CR2-、-C≡C-、Si(R2)2、C＝O、C＝S、C＝NR2、-O-、-S-、-N(R2)-或-CONR2-替代，其中一个或多个H原子可以被F替代；如果R代表烷基、烷氧基或者硫代烷氧基，那么R也可以具有两个与苯基结合的键，并从而形成环状的稠环体系； R1在每一次出现中是相同或者不同的，为F、Si(R2)3、B(OR2)2，具有1-6个碳原子的直链烷基或烷氧基，或者具有3-10个碳原子的支链或者环状的烷基或烷氧基，它们各自可被一个或多个基团R2取代，其中在每一情况下一个或多个非相邻的CH2基团可以被-R2C＝CR2-、Si(R2)2、-O-、-S-或-N(R2)-替代，并且其中在每一情况下一个或多个H原子可以被F替代，或者为具有5-14个芳环原子的芳基或者杂芳基； R2相同或者不同的在每一次出现中是H或具有1-20个碳原子的烃基，它们可以是脂族的、芳香族的或者脂族和芳香族的组合，其中，另外，单个H原子可以被F替代； n在每一次出现中，相同或者不同的是0，1或2； p是1。 | H01L51/00 | CN200680046155.2 | 2013-04-24
3772 | CN101331558B | 共轭聚合物、其制备和用途 | 未缴年费 | 马克专利公司 | 2006-11-18 | 2012-10-03 | 本发明涉及包含苯乙烯基-三芳基胺结构单元的共轭聚合物和树枝状高分子，其在电子元件中，特别是在聚合有机发光二极管中的用途，用于其制备的单体，以及含有该类型聚合物和树枝状高分子的组件和发光二极管。 | 1.共轭聚合物，其特征在于它们包含一种或多种通式(1)的单元， 其中使用的符号和标记具有以下含义： Ar1在每一次出现中相同或者不同地是单或多环的芳基或者杂芳基，它们任选被R1单或多取代， Ar2在每一次出现中相同或者不同地是单或多环的芳基或者杂芳基，它们任选被R2单或多取代， Ar3在每一次出现中相同或者不同地是单或多环的芳基或者杂芳基，它们任选被R3单或多取代， Ar4在每一次出现中相同或者不同地是单或多环的芳基或者杂芳基，它们任选被R4单或多取代， Y 在每一次出现中相同或者不同地是H、F、Cl或碳或者具有1-40个碳原子的烃基，其中，此外两个基团Y或者一个基团Y和相邻的R1、R4、Ar1或者Ar4基团任选彼此形成脂族或者芳香族的单或多核环体系， R1、R2、R3和R4在每一次出现中相同或者不同地是H、F、Cl、OH、CN、N(R)2、Si(R)3、B(R)2、或碳或者具有1-40个碳原子的烃基，其中，此外基团R1、R2、R3和R4中的两个或多个任选彼此形成脂族或者芳香族的单或多核环体系，R1、R2和R3也任选表示在所述共轭聚合物中的共价键， R 在每一次出现中相同或者不同地是H、或具有1-22个碳原子的直链、支链或者环状烷基，其中，此外一个或多个非相邻的CH2基团任选被-C(R0)＝C(R0)-、-C≡C-、-N(R0)-、-Si(R0)2-、-O-、-S-、-CO-、-CO-O-、-O-CO-、-O-CO-O-、-S-CO-、-CO-S-以如下的方式替代，即使得O和/或S原子不彼此直接连接，且其中一个或多个H原子任选被F、Cl或者CN替代，或者具有5-40个碳原子的芳基，其中，此外一个或多个碳原子任选被O、S或者N替代，其中这些基团也任选由一个或多个非芳基R1取代；此处多个基团R、或者基团R与另外的基团R1、R2、R3和R4也任选形成芳香族或者脂族的单或多核环体系， R0 相同或者不同地，在每一次出现中是H或者具有1-20个碳原子的脂族或者芳族烃基团； a 在每一次出现中相同或者不同地是1、2或3； b 在每一次出现中相同或者不同地是1、2或3； c 在每一次出现中相同或者不同地是0或者1。 | H01B1/12 ¦ H01L51/30 | CN200680047621.9 | 2012-10-03
3773 | CN101191971B | 大功率多路高斯激光光束光纤分光方法及其设备 | 未缴年费 ¦ 质押 ¦ 权利转移 | 西安中科微精光子科技股份有限公司 | 2006-11-20 | 2010-12-15 | 本发明将激光器输出的高斯分布的激光束用光束扩束器进行扩束，再用光束匀化器将空间能量为高斯分布的激光束转换空间能量为平顶分布的激光束，最后用光纤分束器对匀化后的激光进行多路分光。调整每路光纤分束器的光纤长度，能够控制每路激光输出的相位，使每路输出的激光同相、同步。本发明解决了背景技术中分体积庞大、成本高、光路数少、光束方向引导不便、传输距离短、不适用大功率激光场合的技术问题。本发明分光均匀，激光输出的位置可随意放置，使用灵活、方便，可实现百路、千路能量均匀的输出相位或具有固定相位延迟的激光输出，可用于大功率激光连续型和脉冲型激光的光分束、合束，尤其适用于国防电子对抗与目标识别等领域中。 | 1.一种大功率多路高斯激光光束光纤分光方法，其特征在于，它的实现步骤包括： 【1】对激光束进行扩束：对高斯分布的激光束进行扩束，使激光光斑大小与光束匀化器(3)相匹配； 【2】匀化激光束：将空间能量为高斯分布的激光束转换空间能量为平顶分布的激光束，使输出的激光能量在空间均匀分布； 【3】进行多路分光： 【3.1】用光纤分束器对匀化后的激光进行多路分光； 【3.2】调整每路光纤分束器光纤的长度，使每路输出的激光同相、同步。 所述的光纤分束器为集束型光纤分束器(4)；所述的集束型光纤分束器(4)是将多根光纤的一端集束在一起构成光纤束(5)，该多根光纤的另一端为自由移动端。 | G02F1/35 ¦ G02B6/26 ¦ G02B6/04 | CN200610104932.6 | 2010-12-15
3774 | TWI324630B | 發光二極體及其螢光粉 | 未缴年费 | 蔡陈享绵 | 2006-11-21 | 2010-05-11 | 本發明係關於一種螢光粉，其係以釔鋁石榴石為基體，Ce為激發劑，(Y1-x-y-zGdxCeyBaz)3Al5O12-z/2Fz的化合物，其中，x=0.1-0.45，y=0.01-0.08，z=0.0001-0.01。該螢光粉輻射出綠黃色光，輻射峰波長值在λ=535至585nm波段移動，與釔鋁石榴石基體中Gd與Y的濃度比值(Gd/Y)成正比。此外，本發明亦提供一種發光二極體，其有機薄膜層中填充有上述之螢光粉。 | 1.一種螢光粉，其係以釔鋁石榴石為基體，鈰作激發劑，其組成中加入了鋇離子和氟離子，形成化學式為(Y1-x-y-zGdxCeyBaz)3Al5O12-z/2Fz的化合物，該化學式中，x=0.1~0.45，y=0.01~0.08，z=0.0001~0.01；其中該螢光粉之輻射峰波長值與該釔鋁石榴石基體中之Gd與Y的濃度比值(Gd/Y)成正比。 | C09K11/77 ¦ H01L33/50 ¦ H01L33/00 | TW095142972 | 2010-05-11
3775 | CN101009364B | 用于电子传输层的组合物、其制造的电子传输层、及包括该电子传输层的有机电致发光器件 | 未缴年费 ¦ 权利转移 | 三星显示器有限公司 | 2006-11-21 | 2012-01-11 | 提供一种用于电子传输层的可在低温下湿涂的组合物，通过涂布且干燥该组合物制造的电子传输层，以及包括该电子传输层的有机电致发光器件。包括通过湿涂用于电子传输层的该组合物制造的电子传输层的有机电致发光器件具有改进的向发光层中的电子注入，由此具有优异的发光效率、低工作电压以及改善的寿命。 | 1.一种用于形成电子传输层的组合物，该组合物包括： Al2O3； 可溶钛前体；以及 溶剂， 其中，该可溶钛前体是选自化学式1到4表示的化合物的至少一种或者该可溶钛前体包含钛酸酯螯合物， <化学式1> Ti(OR)4 化学式1中的R各自独立地为CH3CO-CH＝CCH3-、C2H5OCO-CH＝CCH3-、-CH3CH-COO-NH4+、-COR′、-CO(C6H4)COOR″或C1-C10烷基，-COR′中的R′是未取代的C1-C10烷基，-CO(C6H4)COOR″中的R″是未取代的C1-C10烷基， <化学式2> 化学式2中的R是未取代的C1-C10烷基，化学式2中的R′是未取代的C1-C10烷基， <化学式3> 化学式3中的R是未取代的C1-C10烷基， <化学式4> 其中，R1是未取代的C1-C10烷基。 | H01L51/54 ¦ H01L51/50 | CN200610149276.1 | 2012-01-11
3776 | CN100431184C | 在透明软性薄膜基板上封装发光二极管的方法 | 未缴年费 | 杨建清 ¦ 郭维民 | 2006-11-23 | 2008-11-05 | 本发明涉及一种在透明软性薄膜基板上封装发光二极管的方法，属于一种封装方法。它包括如下步骤：a.在软性的透明薄膜基板溅镀一层透明金属薄膜，作为导电层；b.在该透明金属薄膜形成所需的线路；c.制作出打线功能区及电源连接功能区，以及形成绝缘保护层；d.以电镀方式制作电镀软金，以供晶片打线；e.将发光二极管晶片固定在打线功能区，并以金线连接发光二极管晶片的电极；f.将模具置于导电层，并将环氧树脂注入模具，构成镜片。优点在于：可应用于需透光的场合；可使整个透明基板产生闪光的效果；可构成亮光图案的效果，实用性强。 | 1、一种在透明软性薄膜基板上封装发光二极管的方法，其特征在于：方法的步骤如下： a、在软性的透明薄膜基板溅镀一层透明金属薄膜，作为导电层； b、将该透明金属薄膜形成所需的线路； c、制作出打线功能区及电源连接功能区，以及形成绝缘保护层； d、以电镀方式制作电镀软金，以供晶片打线； e、将发光二极管晶片固定在打线功能区，并以金线连接发光二极管晶片的电极； f、将模具置于导电层，并将环氧树脂注入模具，构成镜片。 | H01L33/00 ¦ H01L21/48 ¦ H01L21/50 ¦ H01L21/56 ¦ H01L21/60 | CN200610131659.6 | 2008-11-05
3777 | CN100555686C | 半导体发光器件及其制造方法 | 未缴年费 | 夏普株式会社 | 2006-11-24 | 2009-10-28 | 一种用氮化物材料体系制造、并具有包括两个或多个量子阱层的有源区的半导体发光器件。各个量子阱层通过相应阻挡层与相邻量子阱层分隔开。阻挡层或各个阻挡层的厚度为量子阱层的任一个的厚度的至少13倍。这增大了该器件的输出功率。 | 1.一种用氮化物材料体系制造的半导体发光器件，具有包括两个或多个量子阱层的有源区，各个量子阱层通过相应阻挡层与相邻量子阱层分隔开； 其中，所述阻挡层的厚度是所述量子阱层的任一个的厚度的13-15倍。 | H01L33/00 ¦ H01S5/343 ¦ H01L33/06 ¦ H01L33/32 | CN200610163999.7 | 2009-10-28
3778 | CN101375426B | 有机发光晶体管元件及其制造方法 | 未缴年费 | 大日本印刷株式会社 | 2006-11-28 | 2010-12-08 | 本发明是一种有机发光晶体管元件，包括：衬底；在衬底上表面上设置的辅助电极层；在辅助电极层的上表面上设置的绝缘膜；在绝缘膜的上表面上局部地设置的第一电极，该第一电极覆盖预定大小的区域；在第一电极的上表面上设置的电荷抑制层，该电荷注入抑制层在平面图中具有与第一电极相同的大小；在绝缘膜的上表面上未设第一电极的区域和电荷注入抑制层的上表面上设置的电荷注入层；在电荷注入层的上表面上设置的发光层；以及在发光层上设置的第二电极层。 | 1.一种有机发光晶体管元件的制造方法，其中所述有机发光晶体管元件包括： 衬底； 在所述衬底的上表面侧设置的辅助电极层； 在所述辅助电极层的上表面侧设置的绝缘膜； 在所述绝缘膜的上表面侧局部地设置的第一电极，所述第一电极覆盖预定大小的区域； 在所述第一电极的上表面上设置的电荷注入抑制层，所述电荷注入抑制层在平面图中具有与所述第一电极相同的大小； 在所述绝缘膜的上表面侧未设所述第一电极的区域和所述电荷注入抑制层的上表面上设置的电荷注入层； 在所述电荷注入层的上表面上设置的发光层；以及 在所述发光层的上表面侧设置的第二电极层， 其中所述制造方法包括如下步骤： 准备其上已依次形成辅助电极层和绝缘膜的衬底； 在所述绝缘膜的上表面侧局部地设置第一电极，使所述第一电极在平面图中具有预定大小； 在所述第一电极的上表面上设置电荷注入抑制层，使所述电荷注入抑制层在平面图中具有与所述第一电极相同的大小，所述电荷注入抑制层由可通过光照射去除的光敏材料构成； 在所述绝缘膜的上表面侧未设所述第一电极的区域和所述电荷注入抑制层的上表面上设置电荷注入层； 在所述电荷注入层的上表面上设置发光层；以及 在所述发光层的上表面侧设置第二电极层， 其中： 在设置所述第一电极的所述步骤中，使用不透过所述光敏材料的曝光波长的材料作为形成第一电极的材料；并且 设置所述电荷注入抑制层的步骤包括如下步骤： 在所述绝缘膜的上表面侧大致整个区域上设置所述光敏材料，以覆盖所述第一电极；以及 将所述光敏材料从所述衬底侧曝光，以仅在所述绝缘膜的上表面侧未设所述第一电极的区域去除所述光敏材料。 | H05B33/10 ¦ G09F9/30 ¦ H01L51/50 ¦ H01L27/32 ¦ H05B33/22 ¦ H05B33/26 | CN200680051941.1 | 2010-12-08
3779 | HK1092586A1 | 光學元件和曝光裝置 | 未缴年费 | 株式会社尼康 | 2006-11-28 | 2009-07-17 | 一种在曝光装置中被使用的光学元件，所述曝光装置用曝光束照明掩模并经投影光学系统将所述掩模的图形转印到基板上，且使规定的液体介入到所述基板的表面与所述投影光学系统之间，其中，在所述投影光学系统的所述基板一侧的透过光学元件的表面上具备第1防止溶解构件。 | 1.一种用于曝光装置的光学元件，所述曝光装置用曝光束照明掩模并经投影光学系统将所述掩模的图形转印到基板上，且使规定的液体介入到所述基板的表面与所述投影光学系统之间，所述光学元件的特征在于： 在所述投影光学系统的所述基板一侧的透过光学元件的表面上具备第1防止溶解构件。 | C23C14/06 ¦ G02B ¦ G02B7/02 ¦ G02B13/00 ¦ G03F ¦ G03F7/20 ¦ H01L ¦ H01L21/027 | HK06113033 | 2009-07-17
3780 | CN100442561C | 硅基短波长发光二极管及其制备方法 | 未缴年费 | 南京大学 | 2006-11-29 | 2008-12-10 | 本发明涉及一种硅基短波长发光二极管，同时还涉及其制备方法，属于纳米电子和纳米光电子器件材料技术领域。本发明的发光二极管在P+的硅基底上沉积有由相邻层氮组分有明显差异a-SiNx:H薄膜构成的第一组光学微腔；在第一组光学微腔上构筑有所需层数a-Si:H/SiO2多层膜构成的发光有源层；在发光有源层上沉积由相邻层氮组分有明显差异a-SiNx:H薄膜构成的第二组光学微腔；在第二组光学微腔上淀积金薄膜电极，并留有窗口。采用本发明后，可以与当前微电子工艺技术相兼容，能够显现出由于尺寸变化而引起的量子效应，达到调控低维有序体系结构和性能的目的，使非晶硅量子点走出实验室，切实应用于未来的硅基纳米光电子学器件。 | 1.一种硅基短波长发光二极管，包括P+硅基底材，其特征在于： --在P+硅基底上沉积有相邻层氮组分有差异的所需层数a-SiNx:H多层膜构成的第一组F-P光学微腔； --在第一组F-P光学微腔上淀积有所需层数a-Si:H/SiO2多层膜构成的发光有源层； --发光有源层上沉积有相邻层氮组分有差异的所需层数a-SiNx:H多层膜构成的第二组F-P光学微腔； --在第二组F-P光学微腔上淀积有电极，并留有窗口。 | H01L33/00 ¦ H01L33/04 ¦ H01L33/10 | CN200610098062.6 | 2008-12-10
3781 | CN100514688C | 发光器件和磷光体 | 未缴年费 | 株式会社东芝 | 2006-11-30 | 2009-07-15 | 一种发光器件包括：有源层，包括具有四面体结构的母体半导体的原子A、替换晶格位置中所述原子A的异质原子D和插入到与所述异质原子D最邻近的间隙位置中的异质原子Z，所述异质原子D的价电子数与所述原子A的价电子数相差+1或-1，并且通过与所述异质原子D的电荷补偿，所述异质原子Z具有满壳层结构的电子组态；以及n电极和p电极，适于向所述有源层提供电流。 | 1.一种发光器件，包括： 有源层，包括具有四面体结构的母体半导体的原子A、替换晶格位置中所述原子A的异质原子D和插入到与所述异质原子D最邻近的间隙位置中的异质原子Z，所述异质原子D的价电子数与所述原子A的价电子数相差+1，并且通过与所述异质原子D的电荷补偿，所述异质原子Z具有满壳层结构的电子组态；以及 n电极和p电极，适于向所述有源层提供电流。 | H01L33/00 ¦ H01S5/30 ¦ H01L33/08 ¦ H01L33/30 ¦ H01L33/34 ¦ H01L33/46 ¦ H01L33/50 | CN200610162993.8 | 2009-07-15
3782 | CN101416111B | 感光性组合物及感光性薄膜、以及图案的形成方法及印制电路板 | 未缴年费 | 富士胶片株式会社 | 2006-11-30 | 2012-07-04 | 本发明的目的在于提供一种灵敏度良好、且自然保存性及操作性优异的感光性组合物、感光性薄膜、以及可以高精细且高效率地形成半导体领域中的高精细永久图案(保护膜、层间绝缘膜及阻焊剂图案等)的永久图案的形成方法及采用该永久图案的形成方法形成了永久图案的印制电路板。为此，提供一种至少含有(A)粘合剂、(B)聚合性化合物及(C)光聚合引发剂，上述(A)粘合剂通过使部分结构具有双酚骨架的环氧化合物(a)和含有不饱和基团的一元羧酸(b)的反应物与含有饱和基团及不饱和基团中的任意一种的多元酸化合物(c)反应而得到，上述(C)光聚合引发剂为酰基氧化膦及肟衍生物中的任意一种。 | 1.一种感光性组合物，其特征在于，至少含有(A)粘合剂、(B)聚合性化合物及(C)光聚合引发剂，所述(A)粘合剂通过使部分结构具有双酚骨架的环氧化合物(a)和含有不饱和基团的一元羧酸(b)的反应物与含有饱和基团及不饱和基团中的任意一种的多元酸化合物(c)反应而得到；所述(C)光聚合引发剂为酰基氧化膦化合物及肟衍生物中的任意一种，所述肟衍生物为下述结构式(2)以及(4)～(7)所示的肟衍生物中的任一种， 结构式(2) 结构式(4) 结构式(5) 结构式(6) 结构式(7) 所述环氧化合物(a)是下述通式(1)及通式(2)中的任意一种所表示的环氧化合物， 通式(1) 所述通式(1)中，X表示氢原子及缩水甘油基中的任意一种，R表示亚甲基及异亚丙基中的任意一种，n表示1以上的整数， 通式(2) 所述通式(2)中，R1表示氢原子及甲基中的任意一种，R2及R3表示亚烷基，m及n表示m+n为2～50的正整数，p表示正整数， 所述含有不饱和基团的一元羧酸(b)是含有乙烯基的一元羧酸， 所述粘合剂的酸价为30～150mgKOH/g， 所述酰基氧化膦化合物选自双(2，6-二甲氧基苯甲酰基)苯基氧化膦、双(2，6-二甲氧基苯甲酰基)(2，4，4-三甲基戊基)氧化膦、双(2，6-二甲氧基苯甲酰基)-正丁基氧化膦、双(2，6-二甲氧基苯甲酰基)-(2-甲基丙烷-1-基)氧化膦、双(2，6-二甲氧基苯甲酰基)-(1-甲基丙烷-1-基)氧化膦、双(2，6-二甲氧基苯甲酰基)-叔丁基氧化膦、双(2，6-二甲氧基苯甲酰基)环己基氧化膦、双(2，6-二甲氧基苯甲酰基)辛基氧化膦、双(2-甲氧基苯甲酰基)(2-甲基丙烷-1-基)氧化膦、双(2-甲氧基苯甲酰基)(1-甲基丙烷-1-基)氧化膦、双(2，6-二乙氧基苯甲酰基)(2-甲基丙烷-1-基)氧化膦、双(2，6-二乙氧基苯甲酰基)(1-甲基丙烷-1-基)氧化膦、双(2，6-二丁氧基苯甲酰基)(2-甲基丙烷-1-基)氧化膦、双(2，4-二甲氧基苯甲酰基)(2-甲基丙烷-1-基)氧化膦、双(2，4，6-三甲基苯甲酰基)(2，4-二戊氧基苯基)氧化膦、双(2，6-二甲氧基苯甲酰基)苄基氧化膦、双(2，6-二甲氧基苯甲酰基)-2-苯基丙基氧化膦、双(2，6-二甲氧基苯甲酰基)-2-苯基乙基氧化膦、双(2，6-二甲氧基苯甲酰基)苄基氧化膦、双(2，6-二甲氧基苯甲酰基)-2-苯基丙基氧化膦、双(2，6-二甲氧基苯甲酰基)-2-苯基乙基氧化膦、2，6-二甲氧基苯甲酰基苄基丁基氧化膦、2，6-二甲氧基苯甲酰基苄基辛基氧化膦、双(2，4，6-三甲基苯甲酰基)-2，5-二异丙基苯基氧化膦、双(2，4，6-三甲基苯甲酰基)-2-甲基苯基氧化膦、双(2，4，6-三甲基苯甲酰基)-4-甲基苯基氧化膦、双(2，4，6-三甲基苯甲酰基)-2，5-二乙基苯基氧化膦、双(2，4，6-三甲基苯甲酰基)-2，3，5，6-四甲基苯基氧化膦、双(2，4，6-三甲基苯甲酰基)-2，4-二-正丁氧基苯基氧化膦、2，4，6-三甲基苯甲酰基二苯基氧化膦、双(2，6-二甲氧基苯甲酰基)-2，4，4-三甲基戊基氧化膦、双(2，4，6-三甲基苯甲酰基)异丁基氧化膦、2，6-二甲氧基苯甲酰基-2，4，6-三甲基苯甲酰基-正丁基氧化膦、双(2，4，6-三甲基苯甲酰基)苯基氧化膦、双(2，4，6-三甲基苯甲酰基)-2，4-二丁氧基苯基氧化膦、1，10-双[双(2，4，6-三甲基苯甲酰基)氧化膦]癸烷和三(2-甲基苯甲酰基)氧化膦。 | G03F7/027 ¦ G03F7/004 ¦ G03F7/029 | CN200680054108.2 | 2012-07-04
3783 | CN100549245C | 一种新型硅纳米晶的制备方法 | 未缴年费 | 复旦大学 | 2006-11-30 | 2009-10-14 | 本发明属于纳米光电材料技术领域，具体为一种电子束蒸发制备硅纳米晶的方法。传统的硅纳米晶的制备方法包括电化学腐蚀法、离子注入法、溅射法、化学气相沉积法，以及热蒸发法等。本发明采用电子束蒸发生长SiOx/SiO2(1＜x＜2)超晶格多层膜结构，其中SiOx层和SiO2层将分别蒸发SiO粉末源材料和SiO2源材料而得到，然后在高温氮气环境中退火，从而获得SiO2基体中尺寸大小可控、且均匀分布的硅纳米晶。薄膜中硅纳米晶的尺寸大小、尺寸分布和硅纳米晶的密度可以独立控制，而且硅纳米晶在薄膜样品中的位置以及样品的超晶格周期也可以任意设计。本发明所涉及与成熟的Si基光电子集成工艺相兼容，为将来的器件研制打下基础。 | 1、一种电子束蒸发制备硅纳米晶的方法，其特征在于具体步骤如下： 首先由电子束蒸发生长SiOx/SiO2超晶格多层膜结构，1＜x＜2，其中，SiOx膜层由电子束加热SiO粉末源材料而蒸镀形成，SiO2膜层由电子束加热SiO2源材料而蒸镀形成；然后在氮气环境中1050℃～1200℃温度下退火，即得到SiO2基体中尺寸大小可控且均匀分布的硅纳米晶。 | C30B29/06 ¦ C09K11/59 ¦ H01L27/15 ¦ H01L33/00 ¦ H01L33/50 | CN200610118916.2 | 2009-10-14
3784 | CN100492074C | 绝缘体上硅背腐蚀全反射的垂直耦合结构及制作方法 | 未缴年费 | 中国科学院半导体研究所 | 2006-12-01 | 2009-05-27 | 本发明一种绝缘体上硅背腐蚀全反射的垂直耦合结构，其特征在于，包括：一SOI结构，该SOI结构包括依次生长的硅衬底、SiO2埋层、顶层硅；该SOI结构上有一凹槽，该凹槽位于硅衬底、SiO2埋层、顶层硅上。本发明由于各向异性湿法腐蚀得到的V型槽端面光滑，表面粗糙度较小，所以用此端面作为全反射面，是比较合适的。基于全反射效应，可以实现较高的耦合效率。 | 1、一种绝缘体上硅背腐蚀全反射的垂直耦合结构的制作方法，其特征在于，包括如下步骤： 步骤1：在硅衬底背面利用各向异性湿法腐蚀背腐蚀梯形凹槽，梯形凹槽的上表面腐蚀到SiO2埋层处； 步骤2：然后采用腐蚀液将梯形凹槽上表面处的SiO2埋层腐蚀掉，为下一步背腐蚀顶层硅开一个窗口； 步骤3：再次利用各向异性湿法腐蚀在顶层硅上背腐蚀出V型槽，该V型槽、SiO2埋层窗口与梯形凹槽形成凹槽，作为反射耦合的基本单元；该凹槽位于顶层硅处的两个斜面作为全反射镜面，从而将光纤或激光器中的光耦合到顶层硅的波导结构中。 | G02B6/13 ¦ G02B6/12 ¦ G02B6/42 ¦ G02B6/26 | CN200610144302.1 | 2009-05-27
3785 | CN100447603C | 抛物线形微结构单光纤光镊的熔拉制作方法 | 未缴年费 | 哈尔滨工程大学 | 2006-12-01 | 2008-12-31 | 本发明提供了一种可以用于对微小物体进行三维捕获和操纵的具有抛物线形微结构的单光纤光镊的熔拉制作方法。它是将一段光纤的一端熔拉加工成具有抛物线形微结构的光纤针，将激光耦合到光纤的另一端中，激光从光纤针出射后在光纤针前端形成会聚光场，从而形成稳定的三维光势阱的方法实现单光纤光镊。本发明利用熔拉技术加工光纤光镊，设备简单，对加工条件无特殊要求，无需外部光学系统，成本低廉，且与光源耦合方便，单光纤光镊形成的光阱操纵灵活，被捕获的样品可以自由移动，光镊微操纵系统简单适用，而且单光纤光镊可以深入到样品室任何位置，大大提高了应用范围。 | 1.一种抛物线形微结构单光纤光镊的熔拉制作方法，具体制作步骤为： 1.1、取一段光纤(1)，剥除光纤的中间的涂覆层，将光纤包层清洗干净； 1.2、将光纤的两端分别固定在可移动的V型槽(3)内，利用氢氧焰(2)对处于水平状态的光纤(1)的中间进行加热并通过V型槽对光纤施以轴向拉力，使光纤局部软化部分逐渐被拉细，当光纤最细部分达到25-35μm时停止加热，同时停止V型槽(3)的拉伸； 1.3、调节光纤位置，使拉细部分刚好处于氢氧焰边缘，对拉细部分再次加热，并快速拉伸光纤(1)； 1.4、光纤(1)被拉断时，由于表面张力的作用自然形成一对具有抛物线形状的微光纤针(4)； 1.5、将激光耦合进光纤(1)，当激光从微光纤针(4)出射后在微光纤针前端就能够形成稳定的三维的光势阱，从而实现单光纤光镊。 | G02B6/42 ¦ C03B37/01 ¦ G02B6/00 ¦ G01N21/00 | CN200610151087.8 | 2008-12-31
3786 | CN101322259B | 有机电子器件用透明电极 | 未缴年费 | 通用电气公司 | 2006-12-01 | 2010-12-22 | 本发明披露一种透明电极，该透明电极包括至少一层光学透明导电层和至少一层光学透明中间层，其中所述光学透明导电层与所述光学透明中间层接触，并且其中所述光学透明导电层和所述光学透明中间层整体透射至少50％的波长为约200nm～约1200nm的入射光，所述光学透明导电层的体积电导率为至少100西门子/厘米(S/cm)，所述光学透明中间层包括室温时体积电导率小于约10-12西门子/厘米(S/cm)且带隙为3.5eV的材料。本发明还披露一种形成透明电极的方法和包括至少一个透明电极的透明电子器件。 | 1.一种发光器件，包括：阳极、阴极和至少一层电活化层，其中所述阴极为至少一层光学透明导电层；所述阴极与至少一层厚度为1埃～100埃的光学透明中间层接触，所述阳极是光学透明的，且与空穴注入层接触；以及位于所述空穴注入层和所述光学透明中间层之间的至少一层电活化有机层； 所述阴极的电导率为至少100西门子/厘米(S/cm)，所述光学透明中间层包括室温时体积电导率小于10-12西门子/厘米(S/cm)且带隙为至少3.5eV的材料， 其中所述光学透明中间层包含胺取代聚合物材料，该胺取代聚合物材料包括结构单元I或II： 结构单元(I) 其中A为芳族基团，R1为氢原子、C1-C30脂族基团、C3-C30环脂族基团或C3-C30芳族基团；R2为氢原子、C1-C30脂族基团、C3-C30环脂族基团；并且“p”为从1至A上能取代位置最大值的整数； 结构式(II) 其中B为C1-C12脂族基团或C3-C12环脂族基团；R3和R4各自独立地为氢原子、C1-C30脂族基团、C3-C30环脂族基团或C3-C30芳族基团。 | H01L51/52 | CN200680045763.1 | 2010-12-22
3787 | CN100504563C | 基于铌酸锂光波导环形腔的全光波长转换装置 | 未缴年费 ¦ 一案双申 | 华中科技大学 | 2006-12-01 | 2009-06-24 | 本发明公开了一种基于铌酸锂光波导环形腔的全光波长转换装置，包括沿顺时针方向依次光路连接的第一光耦合器、掺铒光纤放大器、偏振控制器、PPLN光波导、光隔离器、第二光耦合器和泵浦光波长选择器，构成内置PPLN光波导的环形腔激光器。PPLN光波导对信号光和环形腔激光器内部激射产生的泵浦光进行处理，使其发生非线性效应实现波长转换；转换得到的转换空闲光从第二光耦合器输出。本发明一方面充分利用PPLN光波导中两种级联二阶非线性效应实现多种全光波长转换功能，大大提高了波长转换的灵活性；另一方面利用装置内部的环形腔激光器产生泵浦光，摆脱了以往对昂贵的外腔激光器作为外界泵浦光源的依靠，装置结构简单容易实现，成本大大降低，而且运行可靠。 | 1、一种基于铌酸锂光波导环形腔的全光波长转换装置，其特征在于：该装置包括沿顺时针方向依次光路连接的第一光耦合器(4)、掺铒光纤放大器(3)、偏振控制器(5)、PPLN光波导(1)、光隔离器(6)、第二光耦合器(7)和泵浦光波长选择器(2)，构成第一环形腔激光器； 其中第一光耦合器(4)对进入的光波进行耦合，再经掺铒光纤放大器(3)放大后通过偏振控制器(5)对光波的偏振态进行调整，然后进入PPLN光波导(1)；泵浦光由内置PPLN光波导的第一环形腔激光器内部激射产生，泵浦光在环形腔中沿顺时针方向传输，泵浦光波长由泵浦光波长选择器(2)决定；PPLN光波导(1)用于对信号光和第一环形腔激光器内部激射产生的泵浦光进行处理，使其发生非线性效应实现波长转换；光隔离器(6)用于保证环形腔内光波沿顺时针方向单向传输，转换得到的转换空闲光从第二光耦合器(7)输出； 外界信号光经第一光耦合器(4)注入装置内；泵浦光波长选择器(2)包括光环形器(10)、第一可调光衰减器(8)和第一光纤布拉格光栅(11)；光环形器(10)的第二端口(b)与第一可调光衰减器(8)相连，第一光纤布拉格光栅(11)与第一可调光衰减器(8)相连，光环形器(10)的第一、第三端口(a、c)分别与第二、第一光耦合器(7、4)相连。 | G02F1/35 ¦ G02F1/365 ¦ G02B6/26 | CN200610125224.0 | 2009-06-24
3788 | CN101191972B | 输出波长与功率稳定的可调谐单频掺铒光纤环形腔激光器 | 未缴年费 | 中国科学院半导体研究所 | 2006-12-01 | 2010-09-08 | 一种输出波长与功率稳定的可调谐单频掺铒光纤环形腔激光器，包括：一掺铒光纤放大器；一偏振控制器与掺铒光纤放大器连接；一1×2的光耦合器用单模光纤与偏振控制器连接；一2×2的光耦合器用单模光纤与1×2的光耦合器连接，该2×2的光耦合器的另两端的首尾用单模光纤相连；一1×2的光耦合器用单模光纤与2×2的光耦合器连接；一滤波器用单模光纤与1×2的光耦合器连接，该滤波器的另一端与掺铒光纤放大器连接，形成主环形腔；一可调激光器通过光隔离器用单模光纤与光耦合器连接，该可调激光器用于稳定激光器的输出波长及功率。 | 1.一种输出波长与功率稳定的可调谐单频掺铒光纤环形腔激光器，其特征在于，其中包括： 一掺铒光纤放大器(1)； 一偏振控制器(2)，该偏振控制器(2)用单模光纤(7)与掺铒光纤放大器(1)连接，该偏振控制器(2)用于调节激光器环形腔内的偏振态； 一第一1×2的光耦合器(5)，该第一1×2的光耦合器(5)的“1×2”的“1”端用单模光纤(7)与偏振控制器(2)连接； 一2×2的光耦合器(6)，该2×2的光耦合器(6)的“2×2”中的前一“2”端中的一端用单模光纤(7)与第一1×2的光耦合器(5)的“1×2”中的“2”端的其中一端连接，该2×2的光耦合器(6)的“2×2”中的前一“2”的另一端与后一“2”端中的一端的首尾用单模光纤(7)相连，形成次环形腔； 一第二1×2的光耦合器(9)，该第二1×2的光耦合器(9)的“1×2”中的“2”端的一端用单模光纤(7)与2×2的光耦合器(6)的“2×2”后一“2”端的另一端连接，该第二1×2的光耦合器(9)“1×2”中的“2”端的另一端为输出端口； 一滤波器(8)，该滤波器(8)用单模光纤(7)与第二1×2的光耦合器(9)“1×2”的“1”端连接，该滤波器(8)的另一端与掺铒光纤放大器(1)连接，形成主环形腔，该滤波器(8)用于选择激光器的输出波长和实现激光器波长的连续调谐； 一可调激光器(3)，该可调激光器(3)通过光隔离器(4)用单模光纤(7)与该第一1×2的光耦合器(5)的“1×2”中的“2”端的另一端连接，该可调激光器(3)用于稳定激光器的输出波长及功率。 | G02F1/35 ¦ G02F1/39 ¦ G02B6/26 ¦ H01S3/00 | CN200610144303.6 | 2010-09-08
3789 | CN101322289B | 激光光源装置及图像显示装置 | 未缴年费 | 松下电器产业株式会社 | 2006-12-05 | 2011-05-11 | 在添加稀土类的双包层光纤和一般的单模光纤的连接部分的具有涂覆的部分，泵浦光漏出，由于其能量导致光纤部分发热而出现恶化的问题存在。为此，通过阻止残存在双包层光纤中的激励光射向单模光纤，可以防止因残存激励光而导致的光纤恶化，使可靠性提高。而且，由于不受激励光输出的限制，因而可以使振荡光输出增大。并且，通过使用此光纤激光光源和波长变换模块组合而成的光源，可以实现具有较高的色彩再现性的激光显示器装置。 | 1.一种激光光源装置，其特征在于包括： 双包层光纤，添加有作为激光活性物质的稀土类； 激光光源，向上述双包层光纤射出激励光，激励上述双包层光纤； 一组光纤光栅，决定上述双包层光纤的振荡光的波长； 单模光纤，传输上述双包层光纤的振荡光； 波长变换模块，将上述双包层光纤的振荡光转换为高谐波，其中， 残存在上述激光光源的激励光射入的双包层光纤中的激励光，在射入所述单模光纤的包层后，从该包层向上述单模光纤外发散， 上述单模光纤包含去除了涂覆并具有指定的曲率半径的线圈状部，其中， 残存在上述双包层光纤中的激励光，从上述线圈状部发散。 | H01S3/067 ¦ G02B6/02 ¦ G02B6/42 | CN200680045264.2 | 2011-05-11
3790 | CN101617069B | 处理膜的系统和方法以及薄膜 | 未缴年费 | 纽约市哥伦比亚大学理事会 | 2006-12-05 | 2012-05-23 | 在一些实施例中，提供了处理膜的一种方法，该方法包括：在膜中限定要被预结晶化的多个间隔开的区域，该膜位于基底上并能够通过激光诱导熔化；产生具有一定通量的激光束，选择该通量以在膜中形成固体和液体的混合物，并且在被照射的区域中，在整个膜厚度上，使该膜的一部分被熔化；相对于激光束定位该膜，以准备至少部分地预结晶化所述多个间隔开的区域中的第一区域；将该激光束沿着激光束光路引导到移动的至少部分反射的光学元件上，该移动的光学元件使该光束改变方向，以便用该光束沿着第一方向以第一速度扫描该第一区域的第一部分，其中选择该第一速度以便该光束照射并在第一区域的第一部分中形成固体和液体的混合物，其中所述第一区域的第一部分在冷却时形成晶粒，该晶粒在至少单独一个方向上具有占主导地位的相同的结晶取向；以及采用激光诱导熔化来结晶化该第一区域的至少第一部分。 | 1.一种处理膜的方法，该方法包括： (a)在膜中限定要被预结晶化的多个间隔开的区域，该膜位于基底上并能够通过激光诱导熔化； (b)产生具有一定通量的激光束，选择该通量以在膜中形成固体和液体的混合物，并且，在被照射的区域中，在整个膜厚度上，使该膜的一部分被熔化； (c)相对于激光束定位该膜，以准备至少部分地预结晶化所述多个间隔开的区域中的第一区域； (d)将该激光束沿着激光束光路引导到具有多个小平面的旋转盘上，该旋转盘使该光束改变方向，以便用该光束沿着第一方向以第一速度扫描该第一区域的第一部分，其中，选择该第一速度，使得该光束照射并在该第一区域的第一部分中形成固体和液体的混合物，其中，所述第一区域的第一部分在冷却时形成晶粒，该晶粒在至少单独一个方向上具有占主导地位的相同的结晶取向；以及 (e)采用激光诱导熔化使该第一区域的至少第一部分结晶化。 | H01L21/00 ¦ C30B13/00 ¦ C30B21/04 ¦ C30B28/08 ¦ C30B19/00 ¦ C30B17/00 ¦ H01L21/84 ¦ H01L21/20 ¦ H01L29/04 ¦ H01L31/036 | CN200680052322.4 | 2012-05-23
3791 | TWI336120B | 顯示器單元 | 未缴年费 ¦ 权利转移 | 株式会社日本有机雷特显示器 | 2006-12-05 | 2011-01-11 | 本發明提供一種顯示器單元，其能夠防止一金屬配線腐蝕且改良可靠度。該顯示器單元包含：一驅動面板，其在一驅動基板上具有一黏結區與一端子區；以及一密封面板，其會利用一位於其中的黏著層被黏結於該驅動面板之黏結區上。該黏結區包含一電路區段、一用於覆蓋該電路區段的塗布層、以及一由複數個顯示器裝置所組成的顯示器部，複數條金屬配線會被電連接至該黏結區中的電路區段並且延伸至該端子區。該塗布層於該等複數條金屬配線間具有至少一分離區。 | 1.一種顯示器單元，其包括：一驅動面板，其在一驅動基板上具有一黏結區與一端子區；以及一密封面板，其會利用一位於其中的黏著層被黏結於該驅動面板之該黏結區上，其中該黏結區包含一電路區段、一用於覆蓋該電路區段的塗布層、以及一與該電路區段對向的該塗布層接觸的由複數個顯示器裝置所組成的顯示器部，複數條相隔的金屬配線被配置於該驅動面板上並與該驅動面板接觸，且該等複數條相隔的金屬配線會被電連接至該黏結區中的電路區段並且自此延伸至該端子區，以及該塗布層包含複數個塗布層區段，該等複數個塗布層區段中之每一者彼此分隔，以於連續的複數個塗布層區段之間定義出一分離區，並至少於該黏結區覆蓋該等複數條金屬配線之每一者。 | H01L23/31 ¦ H01L51/50 | TW095145208 | 2011-01-11
3792 | CN100449819C | 一种适合聚合物电致发光器件的阴极 | 未缴年费 ¦ 权利转移 | 常州储能材料与器件研究院 | 2006-12-06 | 2009-01-07 | 本发明涉及一种适合聚合物电致发光器件的阴极。一种适合聚合物电致发光器件的阴极，其组成如下：由层(1)和层(2)构成；所述的层(1)的材料是氢氧化钠或氢氧化钾，层(2)的材料是铝；层(1)的厚度为0.9nm-5.0nm；层(2)的厚度为100nm。本发明的一种适合聚合物电致发光器件的阴极制备的聚合物电致发光器件，在制备聚合物电致发光器件中不采用低功函数的如钙、钡等活泼性金属作为电极，而是采用比较廉价的惰性高功函数金属铝作为电极，通过在铝电极和发光层之间引入碱性氢氧化钠或氢氧化钾界面层改善电子注入和发光效率。 | 1、一种适合聚合物电致发光器件的阴极，其特征在于，其组成如下：由第一层(1)和第二层(2)构成；所述的第一层(1)的材料是氢氧化钠或氢氧化钾，第二层(2)的材料是铝；第一层(1)的厚度为0.9nm-5.0nm；第二层(2)的厚度为100nm。 | H01L51/52 ¦ H01L51/54 ¦ H01L51/00 ¦ H01L27/32 | CN200610163210.8 | 2009-01-07
3793 | CN101375425B | 具有隧穿势垒嵌在有机基质中的量子点的中能带光敏器件 | 未缴年费 | 普林斯顿大学理事会 | 2006-12-07 | 2011-01-05 | 多个量子点，每个量子点具有外壳。将所述量子点嵌入在有机基质中。至少所述量子点和所述有机基质是光导半导体。将每个量子点的所述外壳设置为隧穿势垒，以要求在所述有机基质中的所述隧穿势垒基部处的电荷载流子(电子或空穴)执行量子机械隧穿，从而到达所述各个量子点。每个量子点中的第一量子态在所述有机基质的最低未占分子轨道(LUMO)和最高占据分子轨道(HOMO)之间。所述多个量子点的所述第一量子态的波函数可以重叠以形成中能带。 | 1.一种光敏器件，包括： 多个量子点，每个量子点具有外壳；以及有机基质，所述量子点嵌入在该有机基质中， 至少所述量子点和所述有机基质是光导半导体， 外壳，在每个量子点周围，被设置为隧穿势垒，以要求所述有机基质的最低未占分子轨道(LUMO)中的电子执行量子机械隧穿，从而到达所述各个量子点，以及第一量子态，在所述有机基质的LUMO和最高占据分子轨道(HOMO)之间的每个量子点中的带隙上面，所述多个量子点的第一量子态的波函数重叠为中能带。 | H01L51/42 | CN200680052810.5 | 2011-01-05
3794 | CN101331614B | 背接触式光伏电池 | 未缴年费 | BP北美公司 | 2006-12-07 | 2011-06-08 | 光伏电池，其包括包含第一导电型的半导体材料的晶片，所述晶片包括第一光接收表面和与该第一表面相对的第二表面；位于所述晶片第一表面上方的第一钝化层；包括位于所述晶片第二表面上方的点接触的第一电接触，其具有与所述晶片导电型相反的导电型；以及包括位于所述晶片第二表面上方的点接触的第二电接触，其与所述第一电接触电分离，并具有与所述晶片导电型相同的导电型。 | 1.一种光伏电池，其包括： 包含第一导电型的半导体材料的晶片，所述晶片包括第一光接收表面和与该第一表面相对的第二表面； 位于所述晶片第一表面上方的第一钝化层； 位于所述晶片第二表面上方的第二钝化层； 包含位于所述晶片第二表面上方的通过所述第二钝化层烧穿的激光烧穿的点接触的具有导电型的第一电接触； 包含位于所述晶片第二表面上方的激光烧穿的点接触的具有与所述第一电接触的导电型相反的导电型的第二电接触，其与所述第一电接触电分离；并且 其中，所述第一电接触或所述第二电接触具有与所述晶片的导电型相反的导电型。 | H01L31/06 ¦ H01L31/18 ¦ H01L31/061 | CN200680047245.3 | 2011-06-08
3795 | CN101375407B | 具有隧穿势垒嵌在无机基质中的量子点的中能带光敏器件 | 未缴年费 | 普林斯顿大学理事会 | 2006-12-07 | 2010-08-25 | 多个量子点包括第一无机材料，每个量子点由第二无机材料覆盖。所述被覆盖的量子点处于第三无机材料的基质中。至少所述第一和第三材料是光导半导体。将所述第二材料设置为隧穿势垒，以要求所述第三材料中的隧穿势垒基部处的电荷载流子(电子或空穴)执行量子机械隧穿，从而到达各个覆盖量子点内的所述第一材料。每个量子点中的第一量子态位于在其中嵌入覆盖量子点的所述第三材料的导带边缘和价带边缘之间。所述多个量子点的第一量子态的波函数可以重叠形成中能带。 | 0001.1.一种太阳能电池器件，包括： 多个量子点，包括第一无机材料，每个量子点由第二无机材料覆盖，所述被覆盖的量子点被嵌入在第三无机材料的基质中，至少所述第一和第三无机材料是光导半导体，且第三无机材料的基质位于第一电极和第二电极之间， 所述第二无机材料，设置为隧穿势垒，以要求所述第三无机材料中的导带边缘处的电子执行量子机械隧穿，从而到达各个被覆盖的量子点内的第一无机材料，以及 第一量子态，位于每个量子点中的带隙上面，所述每个量子点处于第三无机材料的导带边缘和价带边缘之间，且所述多个量子点的第一量子态的波函数重叠作为中能带。 | H01L31/0352 | CN200680052816.2 | 2010-08-25
3796 | CN100555708C | 有机发光器件 | 未缴年费 | 佳能株式会社 | 2006-12-08 | 2009-10-28 | 本发明的目的是提供具有高发射效率和长的连续驱动寿命的有机发蓝光的器件。该有机发光器件包括含第一化合物和第二化合物的层，该第一化合物具有荧蒽骨架，该第二化合物具有芘骨架，该第二化合物具有比该第一化合物大的能隙，其中表示第一化合物的最低未占分子轨道(LUMO)的能量的EL1和表示该第二化合物的LUMO的能量的EL2满足EL2-EL1≥0.15eV的关系。 | 1.有机发光器件，包括： 一对由阳极和阴极组成的电极；和 由有机化合物构成并且插在该对电极之间的层， 其中该层具有发光区域并且包含第一化合物和第二化合物，该第一化合物包括荧蒽骨架，该第二化合物包括芘骨架； 该第二化合物的能隙大于该第一化合物的能隙；和 该第一化合物的最低未占分子轨道能量EL1和该第二化合物的最低未占分子轨道能量EL2满足EL2-EL1≥0.15eV的关系。 | H01L51/50 ¦ C09K11/06 | CN200680018544.4 | 2009-10-28
3797 | CN101200149B | 模压全息图纹形成方法 | 未缴年费 | 比亚迪股份有限公司 | 2006-12-12 | 2010-05-19 | 本发明公开一种模压全息图纹形成方法，包括如下步骤：A、制作全息图案的光学掩模板：将需要的图纹通过激光全息术记录到感光板上；B、制作全息图案的金属板：将感光板上的激光全息信息翻录到金属板上；C、形成模压全息水转印膜：将金属板上的激光全息图纹转移到置于水溶性薄膜上的信息层上；D、在工件表面进行立体披覆水转印，得到有全息图纹的工件表面。通过本发明的模压全息图纹形成方法，可以容易的在形状复杂的立体结构工件表面进行模压全息图纹转移，如：在内外饰件和手机表面，以及在较大的3D部件如轿车和卡车的整个仪表板、保险杆、保险杆护板、车顶甚至发动机罩盖等表面。 | 1.一种模压全息图纹形成方法，其特征是包括如下步骤： A、制作全息图案的光学掩模板：将需要的图纹通过激光全息术记录到感光板上； B、制作全息图案的金属板：将感光板上的激光全息信息翻录到金属板上； C、形成模压全息水转印膜：将金属板上的激光全息图纹转移到置于水溶性薄膜上的信息层上； D、在工件表面进行立体披覆水转印，得到有全息图纹的工件表面。 | B44C1/00 ¦ B44C1/165 ¦ B44C1/175 ¦ B44D7/00 ¦ B41M3/12 ¦ B41C3/08 ¦ B32B27/00 ¦ G03F7/00 ¦ C25D1/00 | CN200610157479.5 | 2010-05-19
3798 | CN103354277B | 电活性器件用电极层叠体及其制造方法 | 未缴年费 | 通用电气公司 | 2006-12-12 | 2016-03-30 | 本发明披露一种具有吸气层(16)的阴极层叠体(10)。该阴极层叠体包括电子注入层(12)、覆盖层(14)和吸气层(16)。本发明还披露了一种有机电活性器件，其包括具有吸气层的阴极层叠体。本发明还披露了一种制造电活性器件的方法，该电活性器件具有包括吸气层的阴极层叠体。 | 1.一种有机电活性器件用阴极层叠体，包括： 电子注入层， 设置在所述电子注入层上的覆盖层；和 设置在所述覆盖层上的吸气层，其中所述吸气层位于所述阴极层叠体内部；其中所述吸气层的所有侧面由所述覆盖层包围，其中所述吸气层嵌在所述覆盖层中。 | H01L51/52 | CN201310284759.2 | 2016-03-30
3799 | TWI323521B | 有機電激發光顯示裝置及其製造方法 | 未缴年费 ¦ 权利转移 | 三星显示器有限公司 | 2006-12-12 | 2010-04-11 | 一種有機電激發光顯示器係包括：第一基板，具有形成包括像素區與非像素區的有機電激發光元件，該像素區包含第一電極、有機薄膜層、與第二電極，，而非像素區形成用於傳送來自外部的訊號至有機電激發光元件之金屬接線；第二基板，配置於第一基板上側之上；熔接物，設置於第一基板與第二基板之間；第一與第二保護膜，設置為於金屬接線與熔接物之間的堆疊結構，其中，第一基板與第二基板係透過熔接物而彼此附接。該非像素區之金屬接線係具有形成於其上之矽化合物所作成的第一保護膜。 | 1.一種有機電激發光顯示裝置，包含：第一基板，形成有有機電激發光元件以及用於傳送訊號至該等有機電激發光元件之金屬接線，該有機電激發光元件各包含第一電極、有機薄膜層、與第二電極；第二基板，配置於第一基板之上側；熔接物，設置於第一基板與第二基板之間；保護膜，由第一電極材料形成於該金屬接線之上且位於金屬接線與熔接物之間，該保護膜係與第一電極分離，其中第一電極材料與熔接物具有良好黏著強度。 | H01L51/50 ¦ H05B33/04 | TW095146412 | 2010-04-11
3800 | CN101326165B | 间咔唑基苯基化合物 | 未缴年费 | 保土谷化学工业株式会社 | 2006-12-12 | 2013-08-07 | 本发明的目的是提供具有高的激发三重态能级并完全约束了发磷光物质的三重态激发的发射层中的主体化合物。本发明涉及如下通式(1)代表的含有间咔唑基苯基的化合物，其中，A代表氮原子、键合有取代或未取代的芳烃基的氨基、取代或未取代的芳烃基、取代或未取代的芳杂环基、或取代或未取代的稠合多环芳族基团；n代表2-4的整数；R1和R2可以相同或不同且各自代表任意取代基；并且，m和o各自代表0-4的整数。化学式1。 | 1.通式(1)代表的含有间咔唑基苯基的化合物： [化学式1] 其中，A代表氮原子；n代表2-4的整数；R1和R2可以相同或不同并且各自代表氟原子、氯原子、氰基、硝基、氨基或三氟甲基；并且，m和o各自代表0-4的整数。 | C07D209/86 ¦ H01L51/50 ¦ C09K11/06 | CN200680046711.6 | 2013-08-07
3801 | TWI333286B | 有機電激發光顯示裝置及其製造方法 | 未缴年费 ¦ 权利转移 | 三星显示器有限公司 | 2006-12-12 | 2010-11-11 | 本發明係揭示一種有機電激發光顯示裝置及其製造方法。一種有機電激發光顯示裝置係包括：第一基板，其具有第一電極、有機薄膜層、與第二電極之一有機電激發光元件、以及用於傳送訊號至有機電激發光元件之金屬接線；第二基板，配置於第一基板之上側上；熔接物，設置於第一基板與第二基板之間；反射層與保護膜，設置於金屬接線與熔接物之間；其中，第一基板與第二基板係由熔接物彼此附接。 | 1.一種有機電激發光顯示裝置，包含：第一基板，形成具有有機電激發光元件；金屬接線，用於導通訊號至該有機電激發光元件；第二基板，配置於第一基板之上側之上；熔接物，於第一基板與第二基板之間沿著該有機電激發光元件之周圍延伸；反射層，形成於該金屬接線與熔接物之間。 | H01L51/50 | TW095146409 | 2010-11-11
3802 | CN101075007B | 光传输模块及其制造方法 | 未缴年费 | 富士胶片商业创新有限公司 | 2006-12-13 | 2010-11-17 | 本发明提供了光传输模块及其制造方法。该光传输模块包括：基板；电气配线部，设置在基板上；光电元件，安装在电气配线部上，并且基于所接收的电信号发射光信号或基于所接收的光信号发送电信号；光部件，包括光学转换部和光纤容器部中的至少一个，并控制光电元件和光纤之间的光信号的光路；安装支撑构件，定位所述光电元件；定位机构，定位所述光部件和所述安装支撑构件。 | 1.一种光传输模块，该模块包括： 基板； 电气配线部，设置在所述基板上； 光电元件，安装在所述电气配线部上，并且基于所接收的电信号发射光信号或基于所接收的光信号发送电信号； 光部件，包括光学转换部和光纤容器部中的至少一个，并控制所述光电元件和光纤之间的光信号的光路； 安装支撑构件，其定位所述光电元件；和 定位机构，其定位所述光部件和所述安装支撑构件。 | G02B6/42 ¦ G02B6/00 ¦ H04B10/12 ¦ H04B10/00 | CN200610167036.4 | 2010-11-17
3803 | CN1971395B | 一种光子晶体光限幅器的制作方法 | 未缴年费 | 中国科学院光电技术研究所 | 2006-12-13 | 2011-02-09 | 一种光子晶体光限幅器的制作方法，主要分为三步：微细加工技术制作光子晶体；将酞菁有机非线性材料掺入光敏胶中，得到混合体系；再将混合体系渗透入光子晶体的空气凹槽或空气柱中，通过紫外光照固化，得到光子晶体光限幅器。本发明的光子晶体可为一维光子晶体和二维光子晶体。一维光子晶体由二氧化硅和空气凹槽交替排列构成。二维光子晶体由空气柱在二氧化硅中呈周期结构排列。空气凹槽和空气柱通过光刻和反应离子刻蚀微细加工技术在二氧化硅基片上制作得到。本发明具有简单、低成本的优点。 | 1.一种光子晶体光限幅器的制作方法，其特征在于包括以下步骤： (1)采用光刻或反应离子刻蚀微细加工技术制作一维或二维光子晶体； (2)将质量百分比为5-20％的酞菁掺入质量百分比为80-95％的光敏胶中，得到混合体系； (3)再将混合体系渗透入一维光子晶体空气凹槽或二维光子晶体空气柱中，通过紫外光照固化，得到光子晶体光限幅器。 | G02F1/355 ¦ G02F1/35 ¦ G02F1/01 ¦ G03F7/20 ¦ G03F7/30 ¦ H01L21/027 | CN200610165076.5 | 2011-02-09
3804 | CN101347053B | 使用激光辅助金属化和图案化衬底提供印刷电路板的方法 | 未缴年费 | 英特尔公司 | 2006-12-13 | 2011-04-27 | 通过以下步骤制造印刷电路：对衬底的金属面板(1000)进行激光投影图案化；在金属面板上层压电介质层(1200)，对衬底进行激光辐照以在衬底中形成通路(1400)，在衬底上激光激活晶种(1510)涂层，从衬底的未图案化部分(1620)清洗晶种涂层，在衬底上形成图案化堆积层，以及蚀刻掉金属面板以便形成金属突起。 | 1.一种方法，包括： 对衬底的金属面板进行激光投影图案化； 在所述金属面板上层压电介质层； 对所述衬底进行激光辐照，以在所述衬底中形成多个通路； 激光激活在所述衬底上的晶种涂层以形成激活的晶种涂层部分和未激活的晶种涂层部分； 从所述衬底清洗所述未激活的晶种涂层部分以在所述衬底上的所述激活的晶种涂层部分上产生图案化堆积层；以及 在清洗所述未激活的晶种涂层部分之后，在所述激活的晶种涂层部分上形成导电层。 | G03F7/00 | CN200680049424.0 | 2011-04-27
3805 | CN1983555B | 半导体元件的制造方法 | 未缴年费 | 丰田合成株式会社 | 2006-12-13 | 2010-05-19 | 一种制造半导体元件的方法，所述半导体元件具有由氧化镓形成的衬底和形成在所述衬底上的半导体层。该方法包括：第一分割步骤，其中将具有在其上形成的半导体层的衬底沿着衬底的第一解理面分割成晶条；和第二分割步骤，其中在垂直于第一解理面的方向上分割晶条。 | 1.一种制造半导体元件的方法，所述半导体元件包括由氧化镓形成的衬底和形成在所述衬底上的半导体层，该方法包括： 第一分割步骤，将具有在其上形成的半导体层的衬底沿着衬底的第一解理面分割成晶条；和 第二分割步骤，在垂直于第一解理面的方向上分割晶条。 | H01L21/78 ¦ H01L33/00 ¦ B28D5/04 ¦ B23K26/00 ¦ B23K26/364 ¦ B28D5/00 ¦ H01L33/06 ¦ H01L33/32 | CN200610162260.4 | 2010-05-19
3806 | CN101193851B | 胺化合物、有机发光器件和有机发蓝光器件 | 未缴年费 | 佳能株式会社 | 2006-12-13 | 2013-06-12 | 为了实现极其高的发光效率和提供具有长寿命的光输出的有机发光器件，提供了由通式(1)表示的胺化合物。 | 1.由以下通式(1)表示的胺化合物： Ar1和Ar3表示芴基，Ar2和Ar4表示苯基，该苯基和芴基可被甲基取代； R1-R8各自表示氢原子； X表示单键、可被甲基取代的对-亚苯基、对-亚联苯基、或者2，7-(9，9-二甲基)亚芴基。 | C07C211/61 ¦ C09K11/06 ¦ H01L51/50 | CN200680020832.3 | 2013-06-12
3807 | CN101317113B | 光学模块及光学模块的制造方法 | 未缴年费 | 三美电机株式会社 | 2006-12-14 | 2010-05-26 | 本发明回避光纤的断裂，并提高组装工序时的操作性、耐冲击性等的机械可靠性。在同一基板(2)上安装了PD(3)、光纤(5a)的光学模块中，在从形成有用于安装光纤(5a)的V槽的V槽形成面在Z2方向具有规定深度的深沟部(24)，放置覆盖光纤(5a)的覆盖部(6)。从PD(3)的端面(3a)到深沟部(24)的端面(24a)的距离h和从光纤(5a)的端面(51a)到覆盖部(6)的端面(6a)的距离k满足h＞k的关系，使覆盖部(6)的端面(6a)与深沟部(24)的端面(24a)接触而进行光纤(5a)的安装。 | 1.一种光学模块，在同一基板上安装光学部件和光纤，并且上述光学部件的入射或射出光的端面与上述光纤的轴向端面以相对的状态进行安装，其特征在于， 在上述基板上形成有用于安装上述光纤的V槽， 在上述基板的端部形成有从上述基板的V槽形成面的位置具有规定深度的深沟部， 在上述深沟部上放置覆盖上述光纤的覆盖部， 上述基板及上述覆盖部分别具有定位用凹凸部，该定位用凹凸部嵌合， 从上述光学部件的与上述光纤的端面相对的端面到上述深沟部的端面的距离h、和从上述光纤的与上述光学部件的端面相对的端面到上述覆盖部的面对上述光纤的露出侧的端面的距离k满足h＞k的关系， 上述光学部件和上述光纤的互相相对的端面间的距离z为20μm以下，满足z＝h-k的关系， 上述定位用凹凸部在上述距离z为20μm以下的位置设置， 安装光电二极管和激光二极管来作为上述光学部件，将上述光电二极管和上述光纤在上述光电二极管的光入射的端面和上述光纤的轴向端面相对的状态下安装，将上述激光二极管和上述光纤在上述激光二极管的光出射的端面和上述光纤的轴向端面相对的状态下安装。 | G02B6/42 | CN200680044167.1 | 2010-05-26
3808 | CN101322059B | 带有光隔离器的插座及其制造方法 | 未缴年费 | 并木精密宝石株式会社 | 2006-12-14 | 2011-05-11 | 本发明提供的是能够使磁铁的端面、带光纤短插芯的端面、以及偏振光镜的偏光面之间的找位简单化、且不增加构成零部件也能够进行光隔离器的定尺寸的、带有光隔离器的插座及其制造方法；光隔离器构成为，将插入有光纤、且端面以规定角度倾斜地形成的带光纤短插芯嵌合于金属箍架上，同时，将磁铁的端面以与上述规定角度相同的角度倾斜地形成，且磁铁被加工成形为与磁铁的轴向平行地具有90度的形状，该90度的形状形成为，能够将光隔离器元件配置于以外周为基准的磁铁的中心的深度，进而将光隔离器元件固定于磁铁上；进而，通过将光隔离器嵌入于金属箍架的内径部、并固定于带光纤短插芯的端面上而整体化，从而构成带有光隔离器的插座。 | 1.一种带有光隔离器的插座，其特征在于，上述光隔离器嵌入于金属箍架的内径部、并固定于带光纤短插芯的端面上而被整体化，其中，上述光隔离器构成为，插入有光纤、且端面以规定角度倾斜地形成的上述带光纤短插芯嵌合于上述金属箍架上，同时，上述光隔离器元件固定于端面以与上述规定角度相同的角度倾斜地形成的磁铁上，上述磁铁被加工成形为与上述磁铁的轴向平行地具有90度的形状，上述90度的形状形成为，能够将上述光隔离器元件配置于以外周为基准的上述磁铁的中心的深度。 | G02B6/42 | CN200680045017.2 | 2011-05-11
3809 | CN1975507B | 添加导引光的条阵大功率半导体激光器的整形方法 | 未缴年费 | 中国科学院光电技术研究所 | 2006-12-14 | 2011-08-31 | 添加导引光的条阵大功率半导体激光器(High-Power Laser Diode Bar，简称LD)的整形方法：(1)通过计算光纤纤芯半径和孔径角一半的乘积，以及LD光束在快慢轴两个方向上的光参数积，确定对LD光束整形所需要折叠的次数，制作高反射效率的整形器；(2)采用快慢轴准直透镜阵列对分别对LD的快慢轴两个方向进行准直，得到条形的准直光斑；(3)安装整形器，实现光束的整形；(4)安装聚焦透镜和光纤，调节光纤到合适的位置，使输出的LD的功率最大；(5)从整形器的合适位置入射导引光，调节导引光到适当的位置，使从光纤输出的导引光的光功率达到最大。本发明光路设计紧凑合理，不改变LD的光路，避免了在LD光路中引入新的散射和反射损失，保证了LD的光路稳定性。 | 1.添加导引光的条阵大功率半导体激光器的整形方法，其特征于包括下列步骤： (1)通过计算光纤纤芯半径、孔径角一半的乘积和LD的光束在快慢轴两个方向上的光参数积，确定对光束整形所需要折叠的次数，制作整形器； 其中折叠的次数由以下公式确定： N=Qslow/Qfiber---(2) Qslow表示慢轴方向上的光参数积，光参数积由远场发散角θ0和光束束腰ω0计算得来： Q＝ω0θ0/2＝const. Qfiber表示光纤纤芯半径和孔径角一半的乘积，N表示折叠的次数； 所述整形器制作为：在光路设计中，使用两组反射镜组来实现LD光束的分割和重排，第一组制作成三角棱镜的形式，在斜面上镀上LD光束的高反膜，三角棱镜的错开排列将光束分割开来，同时，使光轴发生90°的偏转；然后用另外的一组同样错开排列的平行平板组成的反射镜将光束重排，同时，再使光轴发生90°的偏转，这样就完成了LD光束整形的设计； (2)采用快慢轴准直透镜阵列对分别对LD的快慢轴两个方向进行准直，得到条形的准直光斑； (3)安装整形器，实现光束的整形 所述光束的整形过程为：LD光束整形过程中光轴会变换两次，第二个整形器是一组平行平板，其工作面上制作有一定带宽反射膜，实现对LD的光束的反射，但是导引光又能透射； (4)安装聚焦透镜和光纤，调节光纤的位置，使输出的LD功率最大； (5)从整形器第二组反射器件工作面的对面入射导引光，调节导引光的位置，使从光纤输出的导引光的光功率达到最大。 | G02B27/14 ¦ G02B27/00 ¦ G02B6/32 ¦ G02B6/26 | CN200610165157.5 | 2011-08-31
3810 | CN100461478C | 发光器件及其制造方法 | 未缴年费 | 株式会社东芝 | 2006-12-15 | 2009-02-11 | 提供一种发光器件，其包括：衬底；发光元件，配置为发射具有第一波长的光，所述发光元件具有电极对且形成在所述衬底上方；金属层，置于所述衬底和发光元件之间且具有平面结构；以及形成在所述金属层上的波长转换层。所述金属层的周边至少部分地由多个凸出部分和多个凹入部分构成。所述多个凸出部分位于所述发光元件的外部。所述波长转换层吸收从所述发光元件发射的光的至少部分并转换所述第一波长，由此发射具有与所述第一波长的波长不同的第二波长的光。 | 1.一种发光器件，包括： 衬底； 发光元件，配置为发射具有第一波长的光，所述发光元件具有电极对且形成在所述衬底上方； 金属层，置于所述衬底和所述发光元件之间且具有平面结构，其周边至少部分地由多个凸出部分和多个凹入部分构成，所述多个凸出部分位于所述发光元件的外部；以及 波长转换层，形成在除了在所述发光元件下面的部分之外的所述金属层上，所述波长转换层吸收从所述发光元件发射的光的至少部分并转换所述第一波长，由此发射具有与所述第一波长的波长不同的第二波长的光。 | H01L33/00 ¦ H01L33/06 ¦ H01L33/32 ¦ H01L33/50 ¦ H01L33/54 ¦ H01L33/56 ¦ H01L33/60 ¦ H01L33/62 | CN200610169471.0 | 2009-02-11
3811 | CN100502022C | 半导体装置 | 未缴年费 | 三洋电机株式会社 ¦ 三洋半导体株式会社 | 2006-12-15 | 2009-06-17 | 本发明提供一种半导体装置，其消除了形成在半导体基板反面上的配线图案被映入到输出图像中的问题。在受光元件(1)与配线层(10)之间形成有反射层(8)，其使从光透射性基板(6)通过半导体基板(2)而向配线层(10)方向射入的红外线不到达配线层(10)而被反射到受光元件(1)侧。反射层(8)被至少均匀地形成在受光元件(1)区域的下方，或是也可以仅形成在受光元件(1)区域的下方。并且，也可以不形成反射层(8)而是形成具有吸收射入的红外线而防止其透射的功能的反射防止层(30)。 | 1、一种半导体装置，其特征在于，其包括： 在正面上形成有受光元件的半导体基板、 在所述受光元件的上方而与所述半导体基板贴合的光透射性基板、 形成在所述半导体基板反面上的配线层、 从所述受光元件与所述配线层之间沿所述半导体基板的侧面形成且把从所述光透射性基板通过所述半导体基板向所述配线层方向射入的红外线向所述受光元件侧反射的反射层。 | H01L27/14 ¦ H01L31/0203 ¦ H01L31/0232 | CN200610166970.4 | 2009-06-17
3812 | CN100523970C | 使用有机半导体材料的液晶显示器阵列基板及其制造方法 | 未缴年费 | LG显示器股份有限公司 | 2006-12-15 | 2009-08-05 | 本发明提供使用有机半导体材料的液晶显示器阵列基板及其制造方法。液晶显示装置的阵列基板包括：形成在具有像素区的基板上的数据线；形成在基板上的源极和漏极，源极从数据线延伸并与漏极隔开；形成在像素区中的像素电极，该像素电极接触漏极；形成在基板上的有机半导体层；形成在基板上的栅绝缘层；位于基板上的由第一金属材料形成的栅极，通过干法刻蚀对该第一金属材料进行了构图；位于栅极上的光敏有机绝缘材料的第一钝化层，其具有栅接触孔，所述栅接触孔暴露出栅极；以及位于第一钝化层上的由第二金属材料形成的选通线，该选通线与数据线交叉以限定像素区并穿过栅接触孔而接触栅极，其中，有机半导体层、栅绝缘层和栅极具有相同形状。 | 1、一种液晶显示装置的阵列基板，该阵列基板包括： 形成在具有像素区的基板上的数据线； 形成在所述基板上的源极和漏极，所述源极从所述数据线延伸并与所述漏极隔开； 形成在所述像素区中的像素电极，所述像素电极接触所述漏极； 形成在所述基板上的有机半导体层； 形成在所述基板上的栅绝缘层； 位于所述基板上的由第一金属材料形成的栅极，通过干法刻蚀对所述第一金属材料进行了构图； 位于所述栅极上的光敏有机绝缘材料的第一钝化层，所述第一钝化层具有栅接触孔，所述栅接触孔暴露出所述栅极；以及 位于所述第一钝化层上的由第二金属材料形成的选通线，所述选通线与所述数据线交叉以限定所述像素区，并穿过所述栅接触孔而接触所述栅极， 其中，所述有机半导体层、所述栅绝缘层以及所述栅极具有相同的形状。 | G02F1/136 ¦ G02F1/133 ¦ H01L21/027 ¦ H01L21/00 ¦ G03F7/20 | CN200610169488.6 | 2009-08-05
3813 | CN101122745B | 阳图热敏平版印刷版及其制备方法 | 未缴年费 ¦ 复审 ¦ 权利转移 | 成都新图新材料股份有限公司 | 2006-12-15 | 2013-04-10 | 本发明公开了一种阳图热敏平版印刷版及其制备方法，其热敏层中至少包含一种乙烯基聚合体，该乙烯基聚合体是由包含至少两种官能团的乙烯基单体均聚或和除前者以外的其它一个或多个乙烯基单体共聚获得；所述含两种官能团的乙烯基单体，其中一种官能团为-COOH，另一种官能团为-CONH-R的结构式表示如下：HOOC-C＝C-CONH-RR表示具有酚基、羟基或羧基的官能团。由本发明制备的阳图热敏平版印刷版具有优良的耐化学品性能，良好的耐磨损性，高灵敏度，低膜损率以及宽显影度。 | 1.一种阳图热敏平版印刷版，其结构由热敏层和基版组成，其特征在于：热敏层中含有乙烯基聚合体和红外吸收染料，所述乙烯基聚合体是由包含至少两种官能团的乙烯基单体和除前者以外的其它一个或多个乙烯基单体共聚获得，其中：所述包含至少两种官能团的乙烯基单体的结构如下所示： HOOC-CH＝CH-CONH-R 所述的至少两种官能团分别为-COOH和-CONH-R，其中R表示具有羟基的官能团。 | G03F7/09 ¦ G03F7/004 ¦ G03F7/008 ¦ G03F7/016 ¦ B41C1/10 | CN200610168105.3 | 2013-04-10
3814 | CN100557827C | 制备红外探测器光敏铅盐薄膜的方法 | 未缴年费 | 中国空空导弹研究院 | 2006-12-15 | 2009-11-04 | 本发明涉及一种制备红外探测器光敏铅盐薄膜的方法。本发明针对化学沉淀法制备的铅盐薄膜，采用搅拌方式和制备过程中对参与反应的化学母液适时补充的方式，实现所制备的铅盐薄膜在组分上保持空间的均匀性；采用可控大流量氮氧混合气对铅盐薄膜进行敏化处理，实现所制备的铅盐薄膜光电响应特性的空间均匀性。实践检验用本发明制备的25mm×25mm大小的PbS薄膜，其光电响应的均匀性优于25%。 | 1、一种制备红外探测器光敏铅盐薄膜的方法，包括铅盐薄膜的化学沉淀步骤和在敏化装置中敏化处理步骤，其特征在于：采用带搅拌的化学沉淀法制备铅盐薄膜；采用通氮氧混合气对铅盐薄膜进行敏化处理。 | H01L31/18 | CN200610156551.2 | 2009-11-04
3815 | CN101371376B | 具有芳基胺聚合物的电子器件 | 未缴年费 | 剑桥显示技术有限公司 ¦ CDT牛津有限公司 | 2006-12-18 | 2011-06-22 | 含空穴传输半导聚合物的电子器件，所述空穴传输半导聚合物包括含聚合物主链内的三芳基胺的第一氮和侧挂于聚合物主链上的芳基胺的第二氮的第一重复单元，其特征在于所述半导聚合物起到传输空穴到或离开器件内的半导材料的功能。 | 1.一种电子器件，它含有空穴传输半导聚合物，所述半导聚合物包括含在聚合物主链内三芳基胺的第一氮和侧挂于聚合物主链上的芳基胺的第二氮的第一重复单元，其特征在于所述半导聚合物包括共聚物或更高次序(order)的聚合物，和含有含2，7-连接的芴基的共重复单元，以及该半导聚合物行使传输空穴到或离开所述器件内的半导材料的功能。 | H01L51/00 | CN200680052689.6 | 2011-06-22
3816 | CN101351894B | 光电有源半导体材料以及光电池 | 未缴年费 | 巴斯夫欧洲公司 | 2006-12-18 | 2010-05-19 | 本发明涉及一种光电有源半导体材料与一种包括光电有源半导体材料的光电池，其中该光电有源半导体材料包含由碲化锌构成的晶格，并且在碲化锌晶格中，ZnTe被0.01至10摩尔％的CoTe、0至10摩尔％的Cu2Te、Cu3Te或CuTe、以及0至30摩尔％的选自MgTe与MnTe的至少一种化合物所取代，以及其中，在碲化锌晶格中，Te被0.1至30摩尔％的氧所取代。该光电池还具有背接触，该背接触由与碲形成金属碲化物的背接触材料构成。 | 1.一种光电有源半导体材料，包括碲化锌晶格，其中，所述碲化锌晶格中的ZnTe被下列物质取代： ·0.01至10摩尔％的CoTe， ·0至10摩尔％的Cu2Te、Cu3Te或CuTe，以及 ·0至30摩尔％的选自MgTe和MnTe的至少一种化合物， 其中Te被下列物质取代： ·0.1至30摩尔％的氧。 | H01L31/0296 | CN200680050332.4 | 2010-05-19
3817 | CN101347054B | 具有电路图案的玻璃基底和用于生产其的方法 | 未缴年费 | 旭硝子株式会社 | 2006-12-18 | 2010-05-19 | 本发明提供了一种用于产生具有电路图案(26)的玻璃基底(10)的方法，其包括：电路图案形成步骤：在玻璃基底上形成薄膜层(12)，然后使用激光(22)照射所述薄膜层以在所述玻璃基底上形成电路图案；低熔点玻璃沉积步骤：在形成有所述电路图案的所述玻璃基底上沉积软化点在450到630℃之间的低熔点玻璃(28)；以及，烧结步骤：烧结所述低熔点玻璃以形成低熔点玻璃层(32)并且在所述玻璃基底和所述低熔点玻璃层之间形成兼容层(34)，所述低熔点玻璃层包括烧结在形成有所述电路图案的所述玻璃基底上的所述低熔点玻璃。 | 1.一种用于产生具有电路图案的玻璃基底的方法，其包括： 电路图案形成步骤：在玻璃基底上形成薄膜层，然后使用激光照射所述薄膜层以在所述玻璃基底上形成电路图案； 低熔点玻璃沉积步骤：在形成有所述电路图案的所述玻璃基底上沉积软化点在450到630℃之间的低熔点玻璃；以及 烧结步骤：烧结所述低熔点玻璃以形成低熔点玻璃层并且在所述玻璃基底和所述低熔点玻璃层之间形成兼容层，所述低熔点玻璃层包括烧结在形成有所述电路图案的所述玻璃基底上的低熔点玻璃。 | H05K3/08 ¦ H01J9/02 ¦ H01J11/02 ¦ H05K3/28 ¦ G03F7/20 ¦ H01J11/22 ¦ H01J11/24 ¦ H01J11/34 | CN200680048552.3 | 2010-05-19
3818 | CN1976085B | 一种有机电致发光器件及其制备方法 | 未缴年费 | 电子科技大学 | 2006-12-18 | 2010-08-25 | 本发明公开了一种新型有机电致发光器件，包括透明衬底、阳极层、阴极层和有机功能层，其中阳极层位于透明衬底表面，有机功能层设置在所述阳极层和阴极层之间，有机功能层至少包括发光层，其特征在于，所述发光层可以是发出黄光的荧光材料层和发出蓝光的荧光材料层中的一种或者两种，在外加电源的驱动下，发出黄光或者白光。发光层中的有机发光材料以其固有的多样性为材料选择提供了宽广的范围，通过对有机分子结构的设计、组装和剪裁，能够满足多方面不同的需要和易于实现大面积显示。还有制备方法合理简单，易操作。 | 0001.1.一种有机电致发光器件，包括透明衬底、阳极层、阴极层和有机功能层，其中阳极层位于透明衬底表面，有机功能层设置在所述阳极层和阴极层之间，有机功能层至少包括发光层，其特征在于，所述发光层是发出黄光的荧光材料层或者发出黄光的荧光材料层和发出蓝光的荧光材料层，在外加电源的驱动下，发出黄光或者白光，所述发出黄光的荧光材料层的材料结构式为： 所示结构式中取代基R1、R2是相同结构或者不同结构，但两者至少有一个为具有共轭结构的功能基团，取代基R1、R2是以下(1)～(15)所示结构式中的一种： | H05B33/10 ¦ H01L51/54 ¦ C09K11/06 ¦ H01L51/56 ¦ H05B33/14 ¦ H01L51/50 | CN200610022529.9 | 2010-08-25
3819 | CN100495737C | 纳米晶硅金属箔膜太阳电池及其制备方法 | 未缴年费 ¦ 权利转移 | 河南中晶光伏产业科技有限公司 | 2006-12-19 | 2009-06-03 | 一种纳米晶硅金属箔膜太阳电池，包括：晶硅箔膜片，所述晶硅箔膜片以金属箔膜为基底，在基底上均匀涂敷有纳米晶硅层；位于晶硅箔膜片上方的TPT低铁绒面玻璃罩壳；支撑晶硅箔膜片的聚氨酯胎垫；支撑胎垫的金属底板；置于箔膜片和胎垫四周的金属边框。其制备工艺如下：对金属箔膜进行表面粗糙度处理；将胶粘剂均匀喷涂在箔膜表面；将纳米晶硅均匀喷涂到箔膜表面的胶粘剂上；将箔膜进行固化处理；剪裁出所需规格尺寸的晶硅箔膜片；将晶硅箔膜片置于由金属底板支撑的聚氨酯胎垫上；用金属边框对晶硅箔膜片和胎垫进行封边；将玻璃罩壳配上密封胶带置于边框上，抽真空后密封保存。本发明所用硅材料显著减少，有潜力取替传统的晶硅切片太阳电池。 | 1.一种纳米晶硅金属箔膜太阳电池，其特征在于包括： 晶硅箔膜片，所述晶硅箔膜片以金属箔膜为基底，在基底上均匀涂敷有纳米晶硅层； 置于晶硅箔膜片两端的正负电极； 位于晶硅箔膜片上方的TPT低铁绒面玻璃罩壳； 支撑晶硅箔膜片的聚氨酯胎垫； 支撑聚氨酯胎垫的金属底板； 置于晶硅箔膜片和聚氨酯胎垫四周的金属边框。 | H01L31/048 ¦ H01L31/18 | CN200610165384.8 | 2009-06-03
3820 | CN101535894B | 用于形成液晶显示装置的柱状隔离物的光敏树脂组合物、利用该组合物形成柱状隔离物的方法、通过该方法形成的柱状隔离物以及包括柱状隔离物的显示装置 | 未缴年费 | 第一毛织株式会社 | 2006-12-19 | 2013-03-06 | 本发明披露了一种用来形成液晶显示装置的隔离物的光敏树脂组合物。该光敏树脂组合物包括[A]碱溶性树脂、[B]活性不饱和化合物、[C]光聚合引发剂、以及[D]溶剂，其中碱溶性树脂[A]是一种包括由化学式1至3表示的结构单元的共聚物，其在本说明书中描述。利用光敏树脂组合物形成的柱状隔离物呈现高压缩位移、弹性恢复以及残留膜比率。 | 1.一种用于形成液晶显示装置的柱状隔离物的光敏树脂组合物， 所述树脂组合物包括[A]碱溶性树脂、[B]活性不饱和化合物、[C]光聚合引发剂、以及[D]溶剂，其中所述碱溶性树脂[A]是包括由化学式1至3表示的结构单元的共聚物： 其中R1和R2各自独立地是氢原子或C1-C6烷基基团； 其中R3和R4各自独立地是氢原子或C1-C6烷基基团，并且n是1至10的整数；以及 其中R5和R6各自独立地是氢原子或C1-C6烷基基团，而R7是直链或支链C12-C30烷基基团， 所述碱溶性树脂[A]进一步包括由化学式4或5表示的结构单元： 其中R8和R9各自独立地是氢原子或C1-C6烷基基团，并且R10是氢原子、C1-C4烷基基团或C1-C4烷氧基基团；或 其中R11和R12各自独立地是氢原子或甲基基团，R13是C1-C5烷基基团或C5-C12环烷基基团，其可以是未取代的或者被选自甲基基团和C1-C4烷氧基基团的基团取代。 | G03F7/004 | CN200680056415.4 | 2013-03-06
3821 | CN101410991B | 半导体器件制造期间的局部退火 | 未缴年费 | 霆激科技股份有限公司 | 2006-12-19 | 2011-04-13 | 一种在衬底上制造半导体器件的工艺，该半导体器件包括至少一个金属层。该工艺包括，移除该衬底并施加一第二衬底；以及通过在该至少一个金属层上应用电磁辐射束来退火该至少一个金属层。 | 1.在制造于衬底上的半导体器件的制造工艺中，且所述半导体器件包括至少一个金属层和多个在所述衬底上的半导体层，该改进工艺包括： 移除所述衬底并对所述半导体器件施加第二衬底，以及 通过在所述至少一个金属层上施加电磁辐射束而退火所述至少一个金属层，以使所述至少一个金属层更坚固地粘附到所述多个半导体层。 | H01L21/00 ¦ H01L33/00 ¦ H01L27/00 | CN200680048138.2 | 2011-04-13
3822 | CN101427331B | 用于光敏器件的半导体材料的导带和价带的能带边缘位置的优化方法 | 未缴年费 | 索尼德国股份有限公司 | 2006-12-20 | 2013-06-12 | 本发明涉及具有通式AxB1-xCy的半导体化合物、使用所述半导体化合物来优化半导体材料的导带和价带的位置的方法以及包含所述半导体化合物的光敏器件。 | 1.一种使用具有式AxB1-xCy的半导体化合物来优化光敏器件的半导体层内的半导体材料的导带和价带的位置和/或导带与价带之间的能量差的方法，其中A和B为金属或类金属，且其中C为选自包含碳、N、O、P、S、Se、As、NO 2、NO3、SO3、SO4、PO4、PO3、CO3的群组的非金属或者类金属，x在从0.001到0.999的范围内且y在从0.1到10的范围内， 其特征在于， 所述半导体化合物是从至少两种前驱体化合物开始而合成的，所述至少两种前驱体化合物是通式为Au(iPrO)w和Bs(iPrO)t的金属异丙醇盐，其中A和B为选自包含Zr、Ti、Hf、V、Ta、Cr、Mo、W、Mn、Fe、Ru、Os、Co、Rh、Ir、Ni、Sn、Nb、Zn、Ag、Pt、Ce、Ge、As、Ga、Si、Al、Cu、CuAl、CuNi、PbZr、SrTi、BaZr、SrCu2的群组的金属或者类金属，且s、u、t和w在从1到10的范围内，以及(iPrO)为异丙醇基。 | H01L31/18 ¦ H01G9/20 | CN200680054322.8 | 2013-06-12
3823 | CN100463232C | 4H－SiC雪崩光电探测器及其制备方法 | 未缴年费 | 厦门大学 | 2006-12-20 | 2009-02-18 | 4H-SiC雪崩光电探测器及其制备方法，涉及一种光电探测器。提供一种在低击穿电压下具有高的内部增益，对可见光与红外光不敏感，可以直接对紫外光、微弱信号和单光子信号进行检测的4H-SiC雪崩光电探测器及其制备方法。光电探测器设有n+型4H-SiC衬底，在n+型4H-SiC衬底上从下到上依次生长n型外延吸收层、n型外延倍增层和p+外延层，器件表面设钝化膜，外延层上设p电极，p电极上设焊盘，衬底背面设n电极。制备时外延片标准清洗，制备所有台面，再制备氧化层，氧化层作为芯片的钝化层；光刻p电极区，腐蚀掉电极图形处的氧化层，溅射Ti/Al/Au作为p电极接触金属，衬底背面形成n型欧姆接触。 | 1.4H-SiC雪崩光电探测器，其特征在于设有n+型4H-SiC衬底，在n+型4H-SiC衬底上从下到上依次生长n型外延吸收层、n型外延倍增层和p+外延层，n型外延吸收层可以为非故意掺杂的本征层或者掺杂浓度范围在1×1015/cm3～1×1016/cm3的轻掺杂层，其厚度为0.5～2μm；n型外延倍增层的掺杂浓度范围在1×1016/cm3～1×1018/cm3，其厚度为0.05～0.5μm；p+外延层其掺杂浓度至少为1×1018/cm3，其厚度为0.1～0.5μm，器件的表面通过热氧化生成一层氧化硅的钝化膜，在p+外延层上设有p型电极，在p型电极上磁控溅射Ti/Au作为焊盘接触金属，在衬底的背面设有n型电极； 设有3个台面，台面宽度小于50μm，3个台面的位置分别设在衬底，n型外延倍增层和p+外延层上； p型电极为Ti/Au电极、Al/Au电极、Al/Ti/Au电极或Ti/Al/Au电极； n型电极为Ni/Au电极。 | H01L31/107 ¦ H01L31/18 | CN200610135353.8 | 2009-02-18
3824 | CN1988182B | 太阳能电池电极的糊料、太阳能电池电极制造方法、以及太阳能电池 | 未缴年费 | 纳幕尔杜邦公司 | 2006-12-20 | 2011-10-05 | 本发明涉及一种用于太阳能电池电极的导电性糊料，所述糊料包含微晶尺寸为58纳米的第一银粉，微晶尺寸不同于第一银粉的第二银粉，玻璃粉和树脂粘合剂。本发明还提供了一种太阳能电池，该太阳能电池具有包含上述导电性糊料的电极。 | 1.一种糊料，该糊料包含： 微晶尺寸为58-90纳米的第一银粉， 微晶尺寸不同于所述第一银粉的第二银粉， 玻璃粉，和 树脂粘合剂，所述糊料用来制造太阳能电池电极，所述微晶尺寸是使用以下公式(1)计算得到的： D＝K·λ/βcosθ (1) D：微晶尺寸 λ：测量用的X射线波长 β：由X-射线衍射测得Ag的111反射峰的半峰宽(弧度) θ：衍射角 K：Scherrer常数(0.9)。 | H01L31/00 ¦ H01L31/0224 ¦ H01L31/042 ¦ H01B1/16 | CN200610171189.6 | 2011-10-05
3825 | CN101051661B | GaN基半导体发光器件及其制造方法 | 未缴年费 ¦ 权利转移 | 三星电子株式会社 | 2006-12-20 | 2012-04-18 | 本发明提供了一种具有改进的结构的GaN基半导体发光器件，其中改善了光输出和发光效率。GaN基半导体发光器件包括：n电极；p电极；以及设置在n电极和p电极之间的n型半导体层、有源层和p型半导体层，其中p电极包括：在p型半导体层上由Zn或Zn基合金形成的第一电极层；在第一电极层上由Ag或Ag基合金形成的第二电极层；以及在第二电极层上由透明导电氧化物形成的第三电极层。 | 1.一种GaN基半导体发光器件，该器件包括： n电极； 透射的p电极；以及 设置在所述n电极和所述透射的p电极之间的n型半导体层、有源层和p型半导体层， 其中所述透射的p电极包括： 在所述p型半导体层上由Zn或Zn基合金形成的第一电极层； 在所述第一电极层上由Ag或Ag基合金形成的第二电极层；以及 在所述第二电极层上由透明导电氧化物形成的第三电极层。 | H01L33/00 ¦ H01L33/32 ¦ H01L33/42 | CN200610168617.X | 2012-04-18
3826 | CN100495742C | 铟镓砷/铟铝砷耦合量子点红外探测器及其制备方法 | 未缴年费 | 中国科学院半导体研究所 | 2006-12-21 | 2009-06-03 | 一种铟镓砷/铟铝砷耦合量子点红外探测器，包括：一GaAs衬底；一n+GaAs下接触层生长在GaAs衬底上，该n+GaAs下接触层中重掺杂施主Si原子；一多周期光电流产生区生长在n+GaAs下接触层上，其作用是吸收红外辐射并产生光电子；一n+GaAs上接触层生长在多周期光电流产生区上，保护多周期光电流产生区；该n+GaAs上接触层中重掺杂Si原子；一上电极制作在n+GaAs上接触层上，收集并输出多周期光电流产生区产生的光电流信号；一下电极制作在n+GaAs下接触层上形成的台阶的一侧，和上电极一起给多周期光电流产生区施加偏压。 | 1.一种铟镓砷/铟铝砷耦合量子点红外探测器，其特征在于，该探测器包括： 一GaAs衬底，该GaAs衬底作为铟镓砷/铟铝砷耦合量子点红外探测器的载体； 一n+GaAs下接触层，该n+GaAs下接触层生长在GaAs衬底上，作为缓冲层消除半绝缘GaAs衬底引起的界面缺陷；该n+GaAs下接触层中重掺杂施主Si原子； 一多周期光电流产生区，该多周期光电流产生区生长在n+GaAs下接触层上，其作用是吸收红外辐射并产生光电子，该多周期光电流产生区的每一周期包括InAlAs量子点和InGaAs量子点层，InAlAs量子点和InGaAs量子点层之间垂直耦合； 一n+GaAs上接触层，该n+GaAs上接触层生长在多周期光电流产生区上，保护多周期光电流产生区；该n+GaAs上接触层中重掺杂Si原子； 一上电极，该上电极制作在n+GaAs上接触层上，呈方框形，面积很小，几乎不影响红外辐射垂直入射到多周期光电流产生区，收集并输出多周期光电流产生区产生的光电流信号； 一下电极，该下电极制作在n+GaAs下接触层上形成的台阶的一侧，和上电极一起给多周期光电流产生区施加偏压。 | H01L31/111 ¦ H01L31/18 | CN200610165537.9 | 2009-06-03
3827 | CN100554373C | 一种LED灯用单组分白光荧光粉及其制备方法 | 未缴年费 | 温州大学 | 2006-12-21 | 2009-10-28 | 本发明涉及一种LED灯用单组分白光荧光粉及其制备方法。该荧光粉的分子式一般表示为：MO·aAl2O3·bSiO2·cL:dX，其中MO为MgO、CaO、SrO或BaO的任意两种组合物；L为硼酸矿化剂，X为不同比例锰和铕组成的激活剂，a、b、c、d是代表当MO的摩尔数为1时Al2O3、SiO2、矿化剂L和激活剂X的摩尔数，2≤(a+b)≤5，b＝(1～5)a，c＝0.1～0.4，d＝0.01～0.4。将原料进行秤量、球磨至1～5微米粒径，然后再球磨，经双向模压压结成素坯，在碳颗粒或碳粉还原条件下进行烧结、保温、以一定的速率进行降至室温，重复热处理步骤得到烧结体材料，将烧结体材料经研磨和球磨相结合磨至1～5微米的荧光粉末，发光亮度超过40cd/m2，主峰分布在400～500纳米范围，具有烧结体结构松散、易于破碎、亮度高、发光颜色纯正等优点。 | 1.一种LED灯用单组分白光荧光粉，其特征在于：白光荧光粉基质组成是碱土金属铝硅酸盐，表示式为MO·aAl2O3·bSiO2·cL:dX，其中MO为MgO、CaO、SrO或BaO的任意两种组合物；L为硼酸矿化剂，X为不同比例锰和铕组成的激活剂，a、b、c、d是代表MO的摩尔数为1，Al2O3、SiO2、硼酸矿化剂L和激活剂X的摩尔数，2≤(a+b)≤5，b＝(1～5)a，c＝0.1～0.4，d＝0.01～0.4。 | C09K11/80 ¦ H01L33/00 ¦ H01L33/50 | CN200610167935.4 | 2009-10-28
3828 | CN101535859B | 光学连接组件 | 未缴年费 ¦ 权利转移 | 伊迪斯科文大学 ¦ 伊特尔光电有限公司 | 2006-12-22 | 2012-05-02 | 本发明提供一种高速光学连接组件，其包括用于响应于施加的电信号而发射调制光束的固体激光器元件。该光学连接组件还包括光学透镜，其相对于该固体激光器元件定位在该光学透镜能减弱发射光束发散的预定位置。该光学透镜形成在该预定位置，使得该光学透镜相对该固体激光器元件固定。该光学连接组件还包括具有导引光的波导芯的光波导。该光波导具有第一和第二端部。该第一端部被定位成将来自该光学透镜的调制光耦合进该波导芯。此外，该光学连接组件还包括接收器，用于从该光波导的第二端部接收调制光，并被配置成将调制光转换成相应的电信号。 | 1.一种高速光学连接组件，其包括： 固体激光器元件，用于响应于施加的电信号而发射调制光束，并且包括分布布拉格反射器； 光学透镜，其相对于所述固体激光器元件定位在当使用所述光学透镜时能减弱发射光束发散的预定位置，所述光学透镜形成在所述分布布拉格反射器的外表面上且形成在所述预定位置，使得所述光学透镜相对于所述固体激光器元件固定； 具有导引光的波导芯的光波导，所述光波导具有第一和第二端部，所述第一端部被定位成将来自所述光学透镜的调制光耦合进所述波导芯；和 接收器，用于从所述光波导的第二端部接收调制光，并被配置成将调制光转换成相应的电信号； 其中，所述光学透镜被定位和配置成在使用所述光学透镜时，使发射激光基本上被准直。 | G02B6/42 ¦ H04B10/12 | CN200680056182.8 | 2012-05-02
3829 | CN1988206B | 发光器件及显示器和图像拾取装置 | 未缴年费 | 佳能株式会社 | 2006-12-22 | 2010-05-19 | 一种发光元件，包括与上部电极接触的保护层以及与保护层接触的圆偏光器。 | 1.一种发光器件，包括： 下部电极； 发光层； 上部电极，所述上部电极是光提取侧电极； 在光提取侧设置在所述上部电极上的保护层，其中，所述保护层通过真空沉积法形成，所述保护层中具有不规则部分； 衬底，所述衬底支承(a)依次的下部电极、发光层和上部电极的叠层和(b)所述保护层；以及 通过粘合剂与所述保护层结合的圆偏光器，其中，所述粘合剂的厚度为1μm或更大。 | H01L51/50 ¦ H01L51/52 | CN200610171121.8 | 2010-05-19
3830 | CN101212026B | 蓝色有机电致发光器件用发光层和蓝色有机电致发光器件 | 未缴年费 ¦ 复审 ¦ 权利转移 | 深圳市合力泰光电有限公司 | 2006-12-26 | 2011-07-06 | 一种蓝色有机电致发光器件用发光层含有蓝光主体材料和蓝光掺杂剂，其中，该发光层还含有绿光掺杂剂。本发明还提供包括该发光层的蓝色有机电致发光器件。本发明提供的发光层除了含有蓝光主体材料和蓝光掺杂剂以外，还含有绿光掺杂剂，蓝光掺杂剂和绿光掺杂剂相互配合，与只含有蓝光掺杂剂相比，可以显著提高由该发光层制得的蓝色有机电致发光器件的发光效率和使用寿命。 | 1.一种蓝色有机电致发光器件用发光层，该发光层含有蓝光主体材料和蓝光掺杂剂，其特征在于，该发光层还含有绿光掺杂剂，以100重量份的蓝光主体材料为基准，绿色掺杂剂的含量为0.001-5重量份，蓝色掺杂剂的含量为0.001-20重量份。 | H01L51/50 ¦ H01L51/54 ¦ C09K11/06 ¦ H05B33/14 ¦ H05B33/02 | CN200610170599.9 | 2011-07-06
3831 | CN100592510C | 发光器件模块 | 未缴年费 | 三星电子株式会社 | 2006-12-26 | 2010-02-24 | 本发明提供了一种发光器件模块。该发光器件模块包括彼此相邻地形成的多个发光器件、支撑多个发光器件中的至少一个的多个辐射基底以及防止热在多个辐射基底之间传导的防止热传递单元，其中，相邻发光器件之间的距离小于沿着相邻发光器件的相邻方向上的长度的平均值。 | 1、一种发光器件模块，包括： 多个发光器件，彼此相邻地形成； 多个辐射基底，支撑所述多个发光器件中的至少一个； 防止热传递单元，防止所述多个辐射基底之间的热传导， 其中，所述相邻发光器件之间的距离小于沿着所述相邻发光器件的相邻方向上的长度。 | H01L25/00 ¦ H01L25/075 ¦ H01L33/64 | CN200610171404.2 | 2010-02-24
3832 | CN100483619C | 转移衬底、转移方法和有机电发光器件制造方法 | 未缴年费 ¦ 权利转移 | 株式会社日本有机雷特显示器 | 2006-12-26 | 2009-04-29 | 一种转移衬底包括：支撑衬底；光热转换层；防止构成光热转换层的材料的扩散的扩散防止层；以及由有机材料制成的转移层，其中光热转换层、扩散防止层和转移层按该顺序形成在支撑衬底上。 | 1.一种能够将由有机材料制成的转移层热转移到受体上的转移衬底，包括： 支撑衬底； 被配置为将光转换成热的光热转换层；以及 防止构成所述光热转换层的材料的扩散的扩散防止层， 其中所述光热转换层、所述扩散防止层和所述转移层按该顺序形成在所述支撑衬底上。 | H01L21/00 ¦ H01L51/00 ¦ H01L51/56 ¦ B41M5/44 ¦ B41M5/382 | CN200610167176.1 | 2009-04-29
3833 | CN100461557C | 被动式饱和箝位输出光强连续可调的碲镉汞光限幅器 | 未缴年费 | 中国科学院上海技术物理研究所 | 2006-12-27 | 2009-02-11 | 本发明公开了一种被动式饱和箝位输出光强连续可调的碲镉汞光限幅器，该光学限幅器包括：一对分布布拉格反射镜形成的F-P光学谐振腔和置于F-P光学谐振腔中间的作为吸收层的HgCdTe光电二极管及施加于HgCdTe光电二极管的直流稳压电源。本发明的优点是：1.由于吸收层采用HgCdTe光电二极管，通过控制施加于HgCdTe光电二极管的反向偏压来达到双光子吸收系数的人为调控；通过F-P光学谐振腔来增大双光子吸收材料的等效吸收长度，从而实现在一定范围内对大功率激光器的输出光强精确连续可调和饱和箝位。2.由于吸收波长可通过HgCdTe材料中Cd组分来调节，因此，这种光学限幅器可以在整个红外光学波段都能实现光学限幅要求。 | 1.一种被动式饱和箝位输出光强连续可调的碲镉汞光限幅器，包括：由一对分布布拉格反射镜(2)形成的F-P光学谐振腔(1)，其特征在于： 在F-P光学谐振腔中间置有HgCdTe光电二极管(4)，作为入射激光的吸收层，该HgCdTe光电二极管(4)上施加有直流稳压电源(7)； 所说的一对分布布拉格反射镜的两相对镜面上镀有(HL)m或(LH)m介质膜，其中H为高折射率膜层，L为低折射率膜层，m为高、低折射率膜层交替叠层的次数，m≥2，低折射率膜层和高折射率膜层的光学厚度均为λ0/4，反射镜衬底材料为Ge或Si，高折射率膜层为PbTe或Ge材料，低折射率膜层为ZnSe或SiO材料。 | H01S3/107 ¦ H01S3/08 ¦ H01L31/068 ¦ G02F1/015 | CN200610148067.5 | 2009-02-11
3834 | CN100578829C | 光源装置和显示装置 | 未缴年费 | 索尼公司 | 2006-12-27 | 2010-01-06 | 一种具有改善的从发光元件的出光效率的光源装置。光源装置(10)由具有成对的电极(2，3)的基板(1)、发光元件(4)和密封发光元件(4)的透明树脂(7)组成。白色抗蚀层(6)形成于基板(1)上，且白色构件(8)形成于白色抗蚀层(6)上以控制透明树脂(7)的形状。白色构件通过部分地覆盖电极(2，3)形成在白色抗蚀层(6)上，并至少在发光元件(4)及其周边和在电极(2，3)的末端上的白色抗蚀层(6)上具有开口。 | 1、一种光源装置，特征在于包括： 包括至少成对的电极的基板、至少一个发光器件和用于密封所述发光器件的透明树脂，其中 白色抗蚀层形成于所述基板上， 所述白色抗蚀层形成以覆盖部分所述电极，并且包括在所述发光器件上、所述发光器件附近和所述电极的端子上之中的至少一个位置的开口部分， 控制所述透明树脂的形状的白色或透明构件形成在所述白色抗蚀层上，以及 所述白色抗蚀层通过堆叠两层或更多层抗蚀层形成。 | H01L33/00 ¦ H01L33/54 ¦ H01L33/56 ¦ H01L33/60 ¦ H01L33/62 | CN200680015344.3 | 2010-01-06
3835 | CN100428502C | 一种a－b取向ZnO纳米线阵列的制备方法 | 未缴年费 | 电子科技大学 | 2006-12-27 | 2008-10-22 | 一种具有a-b取向的ZnO纳米线阵列的制备方法，属于电子材料技术领域，涉及宽禁带半导体ZnO发光材料，特别涉及ZnO纳米线阵列的制备方法。本发明采用化学气相沉积技术，以纯ZnO粉末为蒸发源，采用蓝宝石Al2O3(110)作为衬底，控制蒸发源的温度不低于ZnO粉末的热分解温度，控制衬底温度不低于750℃，真空度在200-300托，传输气体采用Ar气，气流量为35sccm，使ZnO粉末受热分解为Zn和O，再通过氩气传输，在基片上沉积生长a-b取向ZnO纳米线阵列。本发明利用现有的化学气相沉积技术，可方便地制备出具有a-b取向的ZnO纳米线阵列，所得到的a-b取向的ZnO纳米线阵列具有优良的紫外光敏感特性和快的光响应速度。 | 1、一种具有a-b取向的ZnO纳米线阵列的制备方法，采用化学气相沉积技术，具体化学气相沉积条件为：以纯ZnO粉末为蒸发源，采用蓝宝石Al2O3作为衬底，控制蒸发源的温度不低于ZnO粉末的热分解温度，控制衬底温度不低于750℃，真空度在200-300托，传输气体采用Ar气，气流量为35sccm；具体沉积方法为：使ZnO粉末受热分解为Zn和O，再通过氩气传输，在基片上沉积生长a-b取向ZnO纳米线阵列，其特征是，所述蓝宝石Al2O3衬底为Al2O3(1120)。 | H01L31/18 ¦ H01L21/365 ¦ C23C16/40 ¦ C23C16/448 ¦ B82B3/00 ¦ C01G9/02 | CN200610022670.9 | 2008-10-22
3836 | CN101375416B | III族氮化物半导体发光器件及其制造方法 | 未缴年费 | 艾比维利股份有限公司 | 2006-12-27 | 2010-09-15 | 本发明公开了一种III族氮化物半导体发光器件及其制造方法。所述III族氮化物半导体发光器件包括：其中形成有沟槽的衬底、在所述衬底上生长的多个氮化物半导体层，并且所述多个氮化物半导体层包括用于通过电子和空穴的复合而发光的有源层和沿着所述多个氮化物半导体层在所述沟槽上形成的开口。 | 1.一种制造III族氮化物半导体发光器件的方法，所述III族氮化物半导体发光器件包括：具有第一表面和与所述第一表面相对的第二表面的衬底；在所述衬底的所述第一表面侧生长的多个氮化物半导体层，并且所述多个氮化物半导体层包括具有第一电导率的第一氮化物半导体层、具有与所述第一电导率不相同的第二电导率的第二氮化物半导体层、和介于所述第一氮化物半导体层和所述第二氮化物半导体层之间的用于通过电子和空穴的复合而发光的有源层；与所述第一氮化物半导体层电连接的第一电极；和与所述第二氮化物半导体层电连接的第二电极； 所述方法包括： 在所述衬底的所述第一表面上形成沟槽的第一步骤； 在其中形成有所述沟槽的所述衬底的所述第一表面侧上生长所述多个氮化物半导体层的第二步骤； 从所述衬底的所述第二表面侧部分移除所述衬底从而使得所述第一电极能穿过所述沟槽与所述第一氮化物半导体层电连接的第三步骤；和 由所述衬底的所述第二表面侧形成所述第一电极从而使得所述第一电极能穿过所述沟槽与所述第一氮化物半导体层电连接的第四步骤。 | H01L33/00 ¦ H01L33/20 ¦ H01L33/36 | CN200680052876.4 | 2010-09-15
3837 | CN1991949B | 发光器件 | 未缴年费 | 株式会社半导体能源研究所 | 2006-12-27 | 2011-04-13 | 本发明提供一种显示器件，该显示器件能够检测由于退化和温度变化而导致的有机发光层的特性变化，并且可以使发光元件的亮度保持为恒定。在本发明中，除了显示用像素部分以外还设置监视用区域。在监视用区域中设置多个监视元件。提供开关电路，以便防止较多电流流入多个监视元件中的短路了的监视元件。其结果是，通过监视施加到监视元件的电极之间的电位变化，可以根据随时间的退化和温度变化等校正供应到显示用像素部分的发光元件中的电压或电流。 | 1.一种发光器件，包括： 第一监视元件； 第二监视元件； 电连接到所述第一监视元件以及所述第二监视元件的监视线； 在所述第一监视元件的阳极电位降低时以电气方式切断供应到所述第一监视元件的电流的第一电路；以及 电连接到所述第二监视元件的第二电路， 其中，所述第一电路电连接到所述第二电路。 | G09G3/30 ¦ G09G3/32 ¦ G09G5/00 ¦ G09G5/10 ¦ G01R19/00 ¦ G01R31/00 ¦ G01R31/26 ¦ H01L21/66 ¦ H05B33/08 ¦ H05B33/14 ¦ H05B37/02 ¦ H01L51/50 ¦ H01L27/32 ¦ G09F9/33 ¦ H05B44/00 | CN200610156245.9 | 2011-04-13
3838 | CN100461465C | 镓砷/铝镓砷甚长波量子阱红外探测器 | 未缴年费 | 中国科学院上海技术物理研究所 | 2006-12-27 | 2009-02-11 | 本发明公开了一种镓砷/铝镓砷甚长波量子阱红外探测器，该探测器与传统甚长波量子阱红外探测器的区别在于它是由低掺杂的电极层和高掺杂的量子阱层构成。在深低温器件工作温度下，量子阱层掺杂的适度提高不会使整个器件的暗电流明显变化，此时量子阱器件电极层的掺杂浓度的降低，使整个器件暗电流和噪声显著下降；高掺杂的量子阱层使整个器件的光吸收系数显著增强；相比传统的镓砷/铝镓砷甚长波量子阱红外探测器，本发明的甚长波量子阱红外探测器的探测率得到显著提升。 | 1.一种镓砷/铝镓砷甚长波量子阱红外探测器，包括：GaAs衬底层(1)，在GaAs衬底层上通过分子束外延或金属有机化学汽相沉积依次逐层生长： n型掺杂的GaAs下电极(2)； 50个周期的多量子阱层(3)； 55-60nm的AlxGa1-xAs势垒层(4)； n型掺杂的GaAs上电极层(5)； 其特征在于： 所说的n型掺杂电极层的掺杂浓度范围在1.0-2.0×1017cm-3； 所说的AlxGa1-xAs势垒层(4)，其中x＝0.14-0.15； 所说的50个周期的多量子阱层(3)，每个周期包括1个55-60nm的AlxGa1-xAs势垒层，其中x＝0.14-0.15；1个6-7nm的GaAs量子阱层，其中量子阱层的掺杂浓度范围为1.0-2.0×1018cm-3。 | H01L31/111 | CN200610148069.4 | 2009-02-11
3839 | TWI350603B | 顯示裝置的製造裝置及顯示裝置的製造方法 | 未缴年费 ¦ 权利转移 | 艾瑞斯科技有限公司 | 2006-12-28 | 2011-10-11 | 本發明之課題是提供可以在顯示圖素之圖素形成區域之大致全體區域形成膜厚均一之發光功能層(有機EL層)之顯示裝置之製造裝置，及使用該製造裝置之顯示裝置之製造方法。 本發明之解決手段是在第1時序，以印刷頭11之油墨吐出部INJ將水系油墨或有機溶劑系油墨塗布在面板基板PSB上之圖素形成區域，在第2時序，以被設置成鄰接油墨吐出部INJ之紅外光源部IRSA或IRSB對被塗佈在該圖素形成區域之水系油墨或有機溶劑系油墨照射紅外光，將其加熱，使該水系油墨或有機溶劑系油墨之溶媒蒸發和乾燥，用來將電洞輸送材料或電子輸送材料定著在面板基板PSB上。 | 1.一種顯示裝置之製造裝置，用來製造具備排列有多個顯示圖素之顯示面板之顯示裝置，該製造裝置包含印刷頭，該印刷頭具備有：溶液吐出部，設有噴嘴，用來將材料溶液吐出而塗布該顯示圖素之形成區域；溶液加熱部，被配置在該溶液吐出部之近旁，對塗布在該顯示圖素之形成區域之該材料溶液進行加熱使其乾燥，該溶液吐出部和該溶液加熱部係形成一體，該溶液吐出部和該溶液加熱部係配置於：與在該顯示面板上塗布該材料溶液之際的該印刷頭之掃描移動方向相對垂直的方向，在該溶液吐出部沿著該顯示面板中的該掃描移動方向之既定列的該顯示圖素的形成區域進行塗布的期間，該溶液加熱部係對由該溶液吐出部塗布到與該既定列相鄰接之列的該顯示圖素的形成區域上的該材料溶液進行加熱。 | H01L51/56 | TW095149432 | 2011-10-11
3840 | CN100546017C | 一种用于氧化锌外延薄膜生长的硅基可协变衬底材料 | 未缴年费 | 中国科学院半导体研究所 | 2006-12-28 | 2009-09-30 | 本发明涉及半导体材料中氧化锌外延薄膜制备技术领域，公开了一种用于氧化锌外延薄膜生长的硅基可协变衬底材料，该材料包括：一硅单晶衬底，用于支撑整个硅基可协变衬底材料；一薄金属铪可协变层，该薄金属铪可协变层制备在硅单晶衬底上，用于对在其上外延生长的氧化锌外延薄膜进行失配应变协调。利用本发明，协调了硅衬底上所生长氧化锌外延薄膜的失配应变，并降低了残余应力，从而提高了其结晶质量和改善了其表面形貌，为研制硅基光电器件奠定了基础。 | 1、一种用于氧化锌外延薄膜生长的硅基可协变衬底材料，其特征在于，该材料包括： 一硅单晶衬底，用于支撑整个硅基可协变衬底材料；以及 一薄金属铪可协变层，该薄金属铪可协变层制备在硅单晶衬底上，用于对在其上外延生长的氧化锌外延薄膜进行失配应变协调； 其中，该薄金属铪可协变层是利用离子束外延或磁控溅射方法制备的具有六方α-Hf(002)单一择优取向、表面平整度的方均根粗糙度小于或等于1.0nm、厚度为10至80nm的单晶或多晶薄膜。 | H01L23/00 ¦ H01L31/0264 ¦ H01L33/00 ¦ H01L33/02 | CN200610169750.7 | 2009-09-30
3841 | CN100459095C | 基于多传感器数据融合的硅片预定位系统 | 未缴年费 | 上海交通大学 | 2006-12-28 | 2009-02-04 | 一种半导体光刻技术领域的基于多传感器数据融合的硅片预定位系统。本发明中，传感器模块将检测到的硅片信息连接到信号调理模块，信号调理模块对硅片信息进行调理，调理后的信号连接到数据采集模块，数据采集模块将信号调理模块调理后的信号转换成数据，并将转换后的数据输出到硅片形心缺口计算模块，硅片形心缺口计算模块对数据采集模块转换的数据进行处理，得到运动控制模块的调整量，并将该调整量输出到运动控制模块，运动控制模块根据硅片形心缺口计算模块得到的调整量完成硅片定位的实际操作，限位控制模块对运动控制模块进行限位诊断和故障排除，运动控制模块将部分信号输出到信号处理模块进行处理，为数据采集模块提供外部时钟信号。 | 1、一种基于多传感器数据融合的硅片预定位系统，包括：传感器模块、信号调理模块、数据采集模块、硅片形心缺口计算模块、运动控制模块、限位控制模块，其特征在于： 所述的传感器模块将检测到的硅片信息连接到信号调理模块， 所述的信号调理模块接收硅片信息后对其进行调理，调理后的信号连接到数据采集模块， 所述的数据采集模块将信号调理模块调理后的信号转换成数据，并将转换后的数据输出到硅片形心缺口计算模块， 所述的硅片形心缺口计算模块对数据采集模块转换的数据进行处理，得到运动控制模块的调整量，并将该调整量输出到运动控制模块， 所述的运动控制模块根据硅片形心缺口计算模块得到的调整量完成硅片定位的实际操作， 所述的限位控制模块对运动控制模块进行限位诊断和故障排除， 所述的运动控制模块将部分信号输出到信号处理模块进行进一步处理，为数据采集模块提供外部时钟信号； 所述的传感器模块，由激光位移传感器及其控制器、激光透射式传感器及其控制器、电涡流传感器及其控制器组成，这些传感器及其控制器都连接到信号处理模块，激光位移传感器感测头是镶嵌放置在主机框架中，激光位移传感器测量硅片边缘获取径向距离；光透传感器用来检测缺口数据，其感测头分别安装在硅片边沿的上下表面，由遮光量大小决定径向距离；电涡流传感器用来检测转台高速转动时的径向跳动；每个传感器的控制器统一放在控制柜内，信号从控制器后面板的接线端子引出。 | H01L21/68 ¦ G03F7/20 ¦ G03F9/00 | CN200610148213.4 | 2009-02-04
3842 | CN100480829C | 一种双包层光纤侧面泵浦耦合体光栅及其实现方法 | 未缴年费 | 北京交通大学 | 2006-12-29 | 2009-04-22 | 一种双包层光纤侧面泵浦耦合体光栅具有如下结构特征：在双包层光纤的内包层表面存在一排长度与LD阵列慢轴的长度一致的一组结构相同的相互平行、紧密排列的等腰三角横槽，等腰三角横槽坡面角α不小于sin-1(n0/n2)，等腰三角横槽宽度H等于λ/n2sin2α。其实现方法包括去除外包层、对内包层为加工方式的刻蚀，以及对等腰三角横槽的抛光和镀介质膜处理，形成内包层耦合体光栅。高功率LD阵列输出的激光垂直穿过光纤射到内包层耦合体光栅上可简单经济地将泵浦光直接耦合进双包层光纤的内包层，是一种高效的高功率泵浦结构。 | 1.一种双包层光纤侧面泵浦耦合体光栅的实现方法，其特征是，包括以下步骤实现： 步骤1：将双包层光纤的一段去除外包层，露出内包层表面，去除外包层的长度与LD阵列的慢轴方向的长度一致； 步骤2：在该段双包层光纤的内包层表面上，在垂直双包层光纤的方向上，刻蚀出一组结构相同的相互平行、紧密排列的等腰三角横槽，等腰三角横槽坡面角α不小于等腰三角横槽宽度H等于n0为介质膜材料折射率，n2为内包层材料折射率； 步骤3：对等腰三角横槽进行光学处理，形成内包层表面耦合体光栅； 步骤4：LD阵列输出的激光，在LD阵列快轴方向经柱透镜准直，垂直穿过光纤射到内包层耦合体光栅上。 | G02F1/35 ¦ G02B6/42 ¦ G02B6/036 ¦ G02B6/245 ¦ G02B6/24 ¦ G02B6/34 | CN200610169808.8 | 2009-04-22
3843 | CN100438110C | 一种具有电流输运增透窗口层结构的发光二极管 | 未缴年费 ¦ 质押 | 北京太时芯光科技有限公司 | 2006-12-29 | 2008-11-26 | 一种具有电流输运增透窗口层结构的发光二极管，属于半导体光电子技术领域。包括上电极、电流扩展层、上限制层、有源区、下限制层、缓冲层、衬底、下电极，DBR反光层，在上电极与电流扩展层之间设置有导电透光层，电流阻挡层设置在电流扩展层下面，并且在上限制层的里面，由导电透光层、电流扩展层和电流阻挡层结合形成电流输运增透窗口层。本发明制作工艺简单，电流输运增透窗口层减小了无效电流产生的光及热损耗；增大了出光角度，提高了光提取效率，增加了发光强度，更有利于器件大电流下工作；小尺寸管芯可获得大光强高光功率输出，产量高；成本低，适合批量生产。 | 1、一种具有电流输运增透窗口层结构的发光二极管，包括有从上往下依次纵向层叠生长的上电极、电流扩展层、上限制层、有源区、下限制层、缓冲层、衬底、下电极，其特征在于，在上电极与电流扩展层之间设置有导电透光层，还包括设置在电流扩展层下面的电流阻挡层，并且该电流阻挡层位于上限制层里面，由导电透光层、电流扩展层和电流阻挡层结合形成电流输运增透窗口层。 | H01L33/00 ¦ H01L33/14 | CN200610169829.X | 2008-11-26
3844 | CN100449810C | 一种硅基MgxZn1－xO紫外电致发光器件及其制备方法 | 未缴年费 | 浙江大学 | 2006-12-30 | 2009-01-07 | 本发明公开了一种硅基MgxZn1-xO紫外电致发光器件及其制备方法。该器件在硅衬底的正面自下而上依次沉积MgxZn1-xO薄膜层、0.1＜x＜0.3，SiO2或Al2O3薄膜层和电极，在硅衬底背面沉积欧姆接触电极。其制备步骤如下：先将硅衬底清洗后放入直流反应磁控溅射装置的反应室中，进行溅射生长，得到MgxZn1-xO薄膜层；然后用化学气相沉积法或蒸发法或溅射法或溶胶-凝胶方法在MgxZn1-xO薄膜上沉积SiO2或Al2O3薄膜；再在SiO2薄膜上溅射电极，在硅衬底背面溅射欧姆接触电极。本发明器件通过调整Mg和Zn的相对含量，可以调节紫外电致发光的波长，且结构和实现方式简单。 | 1.一种硅基MgxZn1-xO紫外电致发光器件，其特征是在硅衬底(1)的正面自下而上依次沉积有MgxZn1-xO薄膜层(2)、0.1＜x＜0.3，SiO2或Al2O3薄膜层(3)和电极(4)，在硅衬底背面沉积有欧姆接触电极(5)。 | H01L33/00 ¦ H01L33/40 ¦ H01L33/46 | CN200610155670.6 | 2009-01-07
3845 | CN100427983C | 微插损强耦合光纤光栅组所合成的合波分波器及制作方法 | 未缴年费 | 北京交通大学 | 2006-12-31 | 2008-10-22 | 本发明“微插损强耦合光纤光栅组所合成的合波分波器”是由多个不同波长的强耦合光纤光栅组串联而成。这种强耦合光纤光栅组是双芯光纤用一块相位掩模板利用248nm波长的激光器刻制而成，其插入损耗＜1dB，利用不同周期的相位掩模板可以刻制出不同波长的强耦合光纤光栅组。这些光纤光栅组的不同组合可以做成多个波长的合波器和分波器。本发明“微插损强耦合光纤光栅组所合成的合波分波器”造价比目前的阵列波导合波分波器降低1个数量级，经济效益和社会效益十分显著。 | 1、一种微插损强耦合光纤光栅组所合成的合波分波器，其特征在于：由多个不同波长的强耦合光纤光栅组串联而成，该强耦合光纤光栅组由双芯光纤用同一块相位掩模板利用248nm波长的激光器刻制而成，其插入损耗＜1dB。 | G02B6/26 ¦ G02B6/34 ¦ G02B6/12 ¦ C03B37/01 | CN200610171583.X | 2008-10-22
3846 | CN100437050C | 分布式光纤振动传感器 | 未缴年费 | 北京航空航天大学 | 2006-12-31 | 2008-11-26 | 本发明公开了一种分布式光纤振动传感器，由信号处理电路、传感光缆、超窄线宽激光器、两个探测器、三个消偏器、四个耦合器、四个波分复用器、超辐射发光二极管、起偏器和相位调制器组成；在本发明中构成的萨格奈克干涉仪和马赫-泽德干涉仪，通过第一波分复用器与第三波分复用器共用第一敏感光纤LB，第二波分复用器与第四波分复用器共用第二敏感光纤LC形成了混合干涉仪。本发明传感器采用萨格奈克/马赫-泽德混合干涉仪光路进行振动传感，并且采用幅度对比进行振动定位。采用消偏技术，在光源出射端和光纤环中加入洛埃特消偏器，稳定了萨格奈克干涉仪光路中的干涉输出，提高了传感器输出信息的检测精度。 | 1、一种分布式光纤振动传感器，包括信号处理电路、传感光缆，其特征在于：还包括超窄线宽激光器(1)、第二探测器(2)、超辐射发光二极管(3)、第一探测器(4)、第一消偏器(5)、起偏器(6)、第二消偏器(7)、第三消偏器(8)、相位调制器(9)、第一耦合器(11)、第二耦合器(12)、第三耦合器(13)、第四耦合器(18)、第一波分复用器(14)、第二波分复用器(15)、第三波分复用器(16)和第四波分复用器(17)；所述传感光缆是指传输光纤LA、第一敏感光纤LB、第二敏感光纤LC； 超窄线宽激光器(1)与第四耦合器(18)的A端连接有传输光纤LA，第四耦合器(18)的C端与第三波分复用器(16)的1550nm传输端熔接，第四耦合器(18)的D端与第四波分复用器(17)的1550nm传输端熔接，第三波分复用器(16)的1310nm传输端与第四波分复用器(17)的1310nm传输端熔接； 第三波分复用器(16)的公共端与相位调制器(9)之间熔接有第一敏感光纤LB，相位调制器(9)与第一波分复用器(14)的公共端熔接，第一波分复用器(14)的1550nm传输端与第一耦合器(11)的C端熔接； 第四波分复用器(17)的公共端与第二波分复用器(15)的公共端之间熔接有第二敏感光纤LC，第二波分复用器(15)的1550nm传输端与第一耦合器(11)的D端熔接； 第一耦合器(11)的A端与第二探测器(2)熔接； 第一波分复用器(14)的1310nm传输端与第二消偏器(7)的输出端熔接，第二消偏器(7)的输入端与第三耦合器(13)的C端熔接，第三耦合器(13)的A端与起偏器(6)的输出端熔接，起偏器(6)的输入端与第二耦合器(12)的C端熔接，第二耦合器(12)的A端与第一消偏器(5)的输出端熔接，第一消偏器(5)的输入端与超辐射发光二极管(3)熔接； 第二耦合器(12)的B端与第一探测器(4)熔接； 第二波分复用器(15)的1310nm传输端与第三消偏器(8)的输出端熔接，第三消偏器(8)的输入端与第三耦合器(13)的D端熔接； 信号处理电路接收由第一探测器(4)输出光强电压信号I1和第二探测器(2)输出光强电压信号I2，并对其进行解调处理后输出振动信息和振动点位置信息，然后为相位调制器(9)提供相位载波信号M。 | G01H9/00 ¦ G02B6/42 ¦ G02B6/26 | CN200610156341.3 | 2008-11-26
3847 | CN101013263B | 适用于无旋、缝模涂敷法的光敏性树脂组合物 | 未缴年费 ¦ 权利转移 | 马克专利公司 | 2007-01-04 | 2012-05-30 | 本发明提供一种适用于无旋、缝模涂敷法的涂敷膜厚均匀性高的光敏性树脂组合物。光敏性树脂组合物，其特征在于包括碱可溶性酚醛树脂、感光剂、和脂肪酸与低级醇的酯，以及采用该组合物制造抗蚀剂基板的方法，以及由此制得的抗蚀剂基板。 | 1.一种用于无旋、缝模涂敷法的光敏性树脂组合物，其特征在于含有碱可溶性酚醛树脂、含醌二叠氮基团的感光剂，和碳原子数为14-18的链状烃的羧酸与碳原子数为1-3的一元醇的酯，其中所述感光剂的混合量，每100重量份碱可溶性酚醛树脂为5-50重量份，所述树脂组合物在25℃下的动态粘度为2-10cSt。 | G03F7/004 ¦ G03F7/008 ¦ G03F7/16 | CN200710001223.X | 2012-05-30
3848 | TWI383509B | 覆晶堆疊太陽能電池之方法 | 未缴年费 | 长庚大学 | 2007-01-05 | 2013-01-21 | 一種覆晶堆疊太陽能電池之方法，該太陽能電池係利用磊晶技術成長一平板型可吸收長波長光線(如紅外線光)之P-N接合半導體層、一平板型可吸收中波長光線(如可見光)之第二P-N接合半導體層，及一平板型可吸收短波長光線(如紫外線光)之P-N接合半導體層；且三種不同半導體材料層可分別利用覆晶技術組合；藉此，本發明利用覆晶技術堆疊太陽能電池，解決各層之間之晶格不匹配問題，進而可增加太陽能電池之效率。 | 1.一種覆晶堆疊太陽能電池之方法，其係包括：成長一可吸收波長較長光線含矽鍺或是砷磷之平板型P-N接合半導體層；成長一可吸收波長較短光線含砷磷或是含氮之平板型P-N接合半導體層；個別成長含矽鍺或是含砷磷P-N接合半導體層之際，可成長一穿隧導電層，藉以增加導電性；最後，在可吸收波長較長光線之含矽鍺或是含砷磷之P-N接合半導體層上方，至少堆疊一可吸收波長較短光線之砷磷或含氮之平板型P-N接合半導體層，且不需於兩P-N接合半導體層間成長穿隧導電層。 | H01L31/0248 | TW096100522 | 2013-01-21
3849 | CN100505335C | 太阳能电池激光标刻设备 | 未缴年费 ¦ 许可 | 李毅 | 2007-01-08 | 2009-06-24 | 本发明涉及用激光标刻太阳能电池的设备，属于非晶硅薄膜太阳能电池加工领域。本发明以提高太阳能电池的标刻速度和精度为目的。技术特征在于由计算机程序控制X-Y轴精密电控平移工作台和激光振镜扫描系统分时工作。当X-Y平移时，固定在Z轴轨道上的激光振镜扫描停止。激光振镜扫描系统的反射镜由振镜电机控制其偏转角度，而振镜电机的偏转是由计算机通过D/A卡来控制，使聚光斑按照计算机设定的图性、文字、及直线轨迹运行。其效果，高速大幅面标刻非晶硅薄膜太阳能电池，最大线速度400m/min，复杂图形。机械平台重量及运行速度不会影响微小标刻路径的精度，生产效率高，成本低。 | 1、太阳能电池激光标刻设备，包括由计算机控制的机械工作台和激光发生器，其特征还包括计算机程序分时控制： 基片工作台，沿X或Y轴向平移，工作台悬臂上的激光振镜扫描系统静止不动；到达标刻区域后 启动激光振镜扫描系统，导入标刻图形，在标刻区域内标刻基片。 | H01L31/20 ¦ B23K26/00 ¦ G05B19/04 ¦ B23K26/064 ¦ B23K26/082 ¦ B23K26/362 | CN200710072812.7 | 2009-06-24
3850 | CN101379882B | 具有未激活发光材料的发光器件 | 未缴年费 | 特里多尼克光电子有限公司 | 2007-01-08 | 2010-09-08 | 本发明涉及发光器件(1)，所述发光器件(1)具有辐射发射元件(例如发光二极管(LED))和发光材料(3)，所述发光材料(3)能够吸收部分的由所述辐射发射元件所发出的辐射，并发出波长与所吸收的辐射的波长不同的光。所述器件还具有漫射颗粒(4)，所述漫射颗粒(4)能够散射部分的由所述辐射发射元件所发出的辐射和/或散射部分的由所述发光材料(3)所发出的光。所述漫射颗粒(4)由未激活发光材料组成，由此使制造得到了简化。 | 1.发光器件(1)，其具有： -辐射发射元件，所述辐射发射元件包括半导体(2)， -发光材料(3)，所述发光材料(3)能够吸收部分的由所述辐射发射元件所发出的辐射，并发出波长与所吸收的辐射的波长不同的光，和 -漫射颗粒(4)，所述漫射颗粒(4)能够散射部分的由所述辐射发射元件所发出的辐射，其特征在于， 所述漫射颗粒(4)至少部分地由未激活BaSrSiO4组成。 | H05B33/10 ¦ H05B33/12 ¦ H05B33/14 ¦ H01L33/50 ¦ H01L33/56 | CN200780004280.1 | 2010-09-08
3851 | CN101371193B | 用于产生亚衍射限制特征的光刻系统和方法 | 未缴年费 | 美光科技公司 | 2007-01-08 | 2013-01-16 | 本发明提供用于近场光刻的系统和方法，其利用表面等离子体共振来实现对超过衍射限制的图案特征的成像。实例性近场光刻系统包含等离子体超透镜模板，所述等离子体超透镜模板包含多个待成像到光敏材料上的不透明特征和金属等离子体超透镜。所述不透明特征和所述金属超透镜由聚合物间隔物层分离。光传播穿过所述超透镜模板以在所述超透镜的另一侧上形成所述不透明特征的图像。包含固体或液体材料的中间层插入在所述超透镜与涂布有光致抗蚀剂的半导体晶片之间，以减少由所述超透镜模板与所述涂布有光致抗蚀剂的半导体晶片之间的接触造成的损害。 | 1.一种光刻系统，其用于曝光具有第一折射率并响应于具有波长λ的光的光敏材料，所述系统包含： 多个特征，其对所述光不透明； 介电材料，其设置在所述多个不透明特征的前方，所述介电材料对所述光大致具有透射性； 超透镜，其设置在所述介电材料的前方且在所述光敏材料的后方；以及 中间层，其介于所述超透镜与所述光敏材料之间，所述中间层包含对所述光大致具有透射性的材料，所述材料不同于所述光敏材料，所述中间层是非永久性地与所述超透镜接触。 | G03F1/56 ¦ G03F7/20 ¦ B82Y10/00 | CN200780002394.2 | 2013-01-16
3852 | CN101221981B | 具有混合高介电材料层的电子元件及其制造方法 | 未缴年费 | 财团法人工业技术研究院 | 2007-01-09 | 2010-06-23 | 本发明提供一种具有混合高介电材料层的电子元件及其制造方法。该电子元件包括基板，第一电极层设置于基板上。多层绝缘层包括第一介电层以及第二介电层，其中第一介电层与第二介电层之间互溶且实质上无界面存在。第二电极层设置于该多层绝缘层上。 | 1.一种具有混合高介电材料层的电子元件，包括： 基板； 第一电极层设置于该基板上； 多层绝缘层包括第一介电层以及第二介电层，其中该第一介电层与该第二介电层之间互溶且实质上无界面存在；以及 第二电极层设置于该多层绝缘层上； 其中该第一介电层包括高介电材料，由高介电纳米粒子与感光型或非感光型高分子介质所组合而成的有机无机混合材料。 | H01L29/51 ¦ H01L29/92 ¦ H01L21/02 ¦ H01L21/283 ¦ H01L51/05 ¦ H01L51/30 ¦ H01L51/40 | CN200710001664.X | 2010-06-23
3853 | CN100570821C | 无机纳米复合物膜及其制造方法、光伏电池的制造方法、场效应晶体管及其制造方法 | 未缴年费 ¦ 权利转移 | 格罗方德公司 | 2007-01-09 | 2009-12-16 | 本公开涉及一种制造无机纳米复合物的方法，其包括：获得可溶的肼基金属硫属化物前体的溶液；在所述金属硫属化物前体的溶液中分散纳米实体；将包含所述纳米实体的所述前体的溶液施用到衬底上，以制备所述前体和所述纳米实体的膜；以及退火该前体的膜，以在衬底上制备包含至少一种金属硫属化物和至少一种纳米实体的金属硫属化物纳米复合物膜。本公开还涉及由该方法制备的膜及多层膜。本公开还涉及制造光伏电池和场效应晶体管的方法，以及所获得的场效应晶体管。 | 1.一种制造无机纳米复合物膜的方法，其包括： 获得可溶的肼基金属硫属化物前体的溶液； 在所述金属硫属化物前体的溶液中分散纳米实体； 将包含所述纳米实体的所述前体的溶液施用到衬底上，以制备所述前体和所述纳米实体的膜；以及 退火该前体的膜，以在衬底上制备包含至少一种金属硫属化物和至少一种纳米实体的金属硫属化物纳米复合物膜。 | H01L21/02 ¦ H01L21/336 ¦ H01L31/18 ¦ C03C17/22 ¦ C04B41/50 | CN200710001617.5 | 2009-12-16
3854 | TWI351585B | 產生次繞射限制特徵光微影系統及方法 | 未缴年费 | 美光科技公司 | 2007-01-10 | 2011-11-01 | 本發明揭示使用表面電漿子共振(plasmon resonance)來實現超過繞射限制的圖案特徵之成像之近場光微影系統及方法。一範例性近場光微影系統包含一電漿子超透鏡模板，該電漿子超透模板包含欲成像到光敏材料上的複數個不透明特徵及一金屬電漿子超透鏡。該等不透明特徵及該金屬超透鏡係藉由一聚合物間隔物層而分離。光傳播穿過該超透鏡模板以在該超透鏡之另一側上形成該等不透明特徵之一影像。包含固體或液體材料之一中間層係插入於該超透鏡與一塗布光阻的半導體晶圓之間，以減小因該超透鏡模板與塗布光阻的半導體晶圓之間的接觸而導致之損害。 | 1.一種光微影系統，其用以將具有一第一折射率並回應於波長為λ的光之一光敏材料曝光，該系統包含：複數個特徵，其對該光不透明；一介電材料，其係置放於該複數個不透明特徵之前方，該介電材料實質上透射該光；一超透鏡，其係置放於該介電材料之前方且在該光敏材料之後方；以及一中間層，其係介於該超透鏡與該光敏材料之間，該中間層包含實質上透射該光之材料，該材料不同於該光敏材料，該中間層並未永久與該超透鏡接觸。 | G03F7/20 ¦ H01L21/027 | TW096100943 | 2011-11-01
3855 | CN101379632B | 大面积有机电子器件及其制造方法 | 未缴年费 | 通用电气公司 | 2007-01-11 | 2011-08-10 | 提供了一种制造有机电子器件的方法。更具体地，披露了制造具有活性聚合物层的有机电致发光器件的方法。活性聚合物层通过卷绕涂布法例如Micro GravureTM涂布来设置。活性聚合物层使用溶剂辅助擦拭工艺来图案化。 | 1.一种制造有机发光二极管中的有机电子器件的大面积阵列的方法，包括： 将透明导电氧化物层设置在柔性透明基板上； 图案化所述透明导电氧化物层，以形成多个电学上独立的导电区域； 通过卷绕涂布工艺将第一活性聚合物层设置在所述透明导电氧化物层上，以使所述透明导电氧化物层被所述第一活性聚合物层覆盖，其中设置所述第一活性聚合物层包括设置空穴传输层，且其中通过卷绕涂布工艺将所述第一活性聚合物层设置在所述透明导电氧化物层上包括通过Micro GravureTM涂布来设置所述第一活性聚合物层； 图案化所述第一活性聚合物层，以形成多个独立的第一活性聚合物区域，其中图案化所述多个独立的第一活性聚合物区域中的每一个区域，以覆盖所述多个电学上独立的导电区域中各相应区域的至少一部分，其中所述图案化通过溶剂辅助擦拭进行； 通过卷绕涂布工艺将第二活性聚合物层设置在所述第一活性聚合物层上，以使所述第一活性聚合物层被所述第二活性聚合物层覆盖，其中所述第二活性聚合物层包括发光聚合物层；和 图案化所述第二活性聚合物层，以形成多个独立的第二活性聚合物区域，其中图案化所述多个独立的第二活性聚合物区域中的每一个区域，以覆盖所述多个独立的第一活性聚合物区域中各相应区域的至少一部分，其中所述图案化通过溶剂辅助擦拭进行。 | H01L51/52 | CN200780004322.1 | 2011-08-10
3856 | CN100489580C | 矩形微环谐振腔型光滤波器 | 未缴年费 ¦ 许可 | 东南大学 | 2007-01-12 | 2009-05-20 | 本发明公开了一种矩形微环谐振腔型光滤波器，包括公用通道和矩形微环谐振腔，所述矩形微环谐振腔由四个直角拐弯器首尾相连构成；直角拐弯器的角上引入切成四十五度角的多模波导；公用通道位于矩形微环谐振腔的侧面，公用通道的中间部分与矩形微环构成定向耦合器。本发明中，公用通道可以在微环两则。本发明中直角拐弯器与矩形微环均有选频功能，因而自由频谱围大；且没有弯曲波导，定向耦合器的互作区离距长，因而加工难度小。本发明适用于光通信系统、光计算机系统、光子/光电子集成回路的波导型光滤波器中。 | 1、一种矩形微环谐振腔型光滤波器，其特征在于：它包括第一公用通道(1)和矩形微环谐振腔(2)、所述矩形微环谐振腔(2)由四个直角拐弯器(3)首尾相连构成；直角拐弯器(3)的角上引入切成四十五度角的多模波导(10)；第一公用通道(1)位于矩形微环谐振腔(2)的侧面，公用通道(1)的中间部分与矩形微环构成定向耦合器(4)。 | G02B6/26 ¦ G02B6/293 ¦ H04J14/02 ¦ G02F1/225 | CN200710019298.0 | 2009-05-20
3857 | CN101013921B | 具有冗余通道的平面光波光路型双进多出分路器 | 未缴年费 ¦ 许可 | 东南大学 | 2007-01-12 | 2010-10-13 | 本发明公开了一种具有冗余通道的平面光波光路型双进多出分路器，它由输入光纤、PLC型双进多出(2×N)分路器模块、一组N个输出光纤构成；输入光纤包括第一输入光纤和第二输入光纤，第一输入光纤的输入端口和第二输入光纤的输入端口均通过PLC型双进多出(2×N)分路器模块与一组N个输出光纤的输出端口连接，并实现输入光信号的多路分出。本发明可靠性好，插入损耗小、回波损耗大、方向性好、分光比均匀，而且应用透镜光纤作为输入光纤和输出光纤提高了输入通道和输出通道的耦合效率，易与半导体激光器光源等有源器件和III-V族调制器/光开关、滤波器等无源器件实现单片集成或混合集成。 | 1.一种具有冗余通道的平面光波光路型双进多出分路器，其特征在于：它由输入光纤(1)、PLC型双进多出分路器模块(2)、一组N个输出光纤(3)构成；所述输入光纤(1)包括第一输入光纤(11)和第二输入光纤(12)，第一输入光纤(11)的输入端口(111)和第二输入光纤(12)的输入端口(121)均通过PLC型双进多出分路器模块(2)与一组N个输出光纤(3)的输出端口(31)连接，实现输入光信号的多路分出；第一输入光纤(11)和第二输入光纤(12)是可以提高输入通道耦合效率的透镜光纤；一组N个输出光纤(3)是可以提高输出通道耦合效率的透镜光纤或标准单模光纤；所述输入光纤(1)为楔形或锥形透镜光纤，光场入射透镜光纤高效地激励PLC芯片，经过分叉波导由一组N个输出光纤(3)接收并输出。 | H04B10/12 ¦ H04B10/20 ¦ H04B10/24 ¦ H04J14/02 ¦ G02B6/26 ¦ G02B6/28 ¦ H04B1/74 ¦ H04B10/038 | CN200710019299.5 | 2010-10-13
3858 | CN101405186B | 基于高亮度发光二极管的目视助航设备 | 未缴年费 | BWT产权公司 | 2007-01-12 | 2012-08-22 | 一种用于引导飞机、船舶或其它交通工具进场路线的目视助航设备。该目视助航设备包括高亮度发光二极管(LED)或发光二极管阵列和光束变换元件以产生具有不同颜色或频闪模式的复合光束用于引导飞机、船舶或其它交通工具进入预定的进场路线。 | 1.一种用于引导交通工具进入预定进场路线的目视助航设备，该目视助航设备包括： 一系列高亮度发光二极管(LED)或发光二极管阵列用于产生一系列具有不同颜色和/或频闪模式的光束； 一系列挡光元件置于该一系列光束的路径中，每一挡光元件具有至少一个锐利边沿用于部分阻挡每一光束形成一系列部分阻挡的光束； 一系列光学透镜用于准直该一系列部分阻挡的光束形成通过狭窄过渡区分层排列的准直光束以引导交通工具进入预定进场路线； 其中每一挡光元件置于每一光学透镜的焦平面上。 | B64F1/18 ¦ G08G5/00 ¦ H01L33/00 | CN200780007363.6 | 2012-08-22
3859 | CN100468782C | 太阳电池组件 | 未缴年费 ¦ 许可 | 天津大学 | 2007-01-12 | 2009-03-11 | 本发明公开了一种太阳电池组件，太阳电池通过粘接剂与上盖板、下底板固定连接，在所述上盖板上表面设置有在400-1010纳米波段内透光的涂层，在下底板的下表面还可以设置散热装置，本发明通过设置在上盖板上表面的选择性涂层，有选择的透过可见光波段，使紫外和红外波段部分的光线不能透过，保证太阳电池表面温度均匀，提高太阳电池的光电转化效率，延长使用寿命，特别是在下底板的下表面设置的散热装置，可以迅速的将未转化为电的太阳热带走，使电池在低温高效率下工作。 | 1.太阳电池组件，太阳电池通过粘接剂与上盖板、下底板固定连接，其特征是在所述上盖板上表面设置有在400-1010纳米波段内透光的纳米三氧化二铝涂层，在所述下底板的下表面设置有管式散热装置。 | H01L31/048 ¦ H01L31/052 ¦ H01L31/0216 ¦ H01L31/024 | CN200710056440.9 | 2009-03-11
3860 | CN100573893C | 利用表面等离子体来增加能量吸收效率的半导体传感器 | 未缴年费 ¦ 权利转移 | 安华高科技无线IP(新加坡)公司 | 2007-01-12 | 2009-12-23 | 一种半导体传感器(100)，包括：半导体层(102)，其具有在该半导体层(102)一侧的接收入射辐射能(110)的入射表面(104)和在该半导体层(102)的另一侧的波纹表面；以及金属层(106)，其具有波纹表面，该波纹表面与半导体层(102)的波纹表面匹配并且与半导体层(102)的波纹表面接触，以在半导体层(102)和该金属层(106)之间形成波纹界面(108)。该波纹界面(108)与所述半导体层(102)的所述入射表面(104)基本平行，并且了能量吸收路径，通过该能量吸收路径入射辐射能(110)被吸收。 | 1.一种半导体传感器(100)，包括： 半导体层(102)，其具有在所述半导体层(102)一侧的接收入射辐射能(110)的入射表面(104)和在所述半导体层(102)的另一侧的波纹表面；以及 金属层(106)，其具有波纹表面，该波纹表面与所述半导体层(102)的波纹表面匹配并且与所述半导体层(102)的波纹表面接触，以在所述半导体层(102)和所述金属层(106)之间形成波纹界面(108)，所述波纹界面(108)与所述半导体层(102)的所述入射表面(104)基本平行； 其中，所述半导体层(102)与所述金属层(106)之间的所述波纹界面(108)提供能量吸收路径，通过所述能量吸收路径所述入射辐射能(110)被吸收，并且 其中，所述入射辐射能(110)包括光子，所述光子穿透所述半导体层(102)并且入射到所述波纹界面(108)，在所述波纹界面中所述光子被转换成表面等离子体(112)，所述表面等离子体沿与所述半导体层(102)的入射表面(104)基本平行的所述波纹界面(108)传输，并且产生延伸到所述半导体层(102)中并且在所述半导体层(102)中产生电子-空穴对(124，126)的的瞬失波。 | H01L27/146 ¦ H01L31/0236 | CN200710000843.1 | 2009-12-23
3861 | CN101226335B | 形成抗蚀图案的方法、半导体器件及其生产方法 | 未缴年费 | 富士通株式会社 | 2007-01-15 | 2012-03-21 | 本发明的目的是提供一种形成抗蚀图案的方法，其中ArF准分子激光可用作图案化的曝光光源，抗蚀图案可不依赖于抗蚀图案尺寸稳定地增厚到预定厚度，且微小空间图案的精细度可超过曝光设备的曝光或分辨率的极限。本发明的形成抗蚀图案的方法至少包括：形成抗蚀图案，涂覆抗蚀图案增厚材料以覆盖该抗蚀图案的表面，焙烘该抗蚀图案增厚材料，显影和分离该抗蚀图案增厚材料，其中涂覆、焙烘和显影步骤中的至少一个步骤被执行多次。 | 1.一种形成增厚的抗蚀图案的方法，至少包括： 形成抗蚀图案， 涂覆抗蚀图案增厚材料以覆盖所述抗蚀图案的表面，所述抗蚀图案增厚材料包括至少一种树脂和由如下所示通式(1)表示的化合物， 焙烘所述抗蚀图案增厚材料，和 显影并分离所述抗蚀图案增厚材料， 其中涂覆、焙烘和显影步骤中的至少一个步骤被执行多次； 通式(1) 通式(1)中，“X”表示由下列结构式(1)表示的官能团；“Y”表示羟基、氨基、烷基取代的氨基、烷氧基、烷氧羰基和烷基中的至少一种，其中的取代数为0至3的整数；“m”表示1以上的整数，“n”表示0以上的整数； 结构式(1) 结构式(1)中，“R1”和“R2”各自表示氢原子；“Z”表示羟基和烷氧基中的至少一种。 | G03F7/16 ¦ G03F7/26 ¦ G03F7/004 ¦ H01L21/027 ¦ H01L21/00 | CN200710002394.4 | 2012-03-21
3862 | CN101226969B | 一种用于制备太阳能电池的快速尖峰烧结工艺 | 未缴年费 ¦ 许可 | 中国电子科技集团公司第四十八研究所 | 2007-01-16 | 2010-05-19 | 一种用于制备太阳能电池的快速尖峰烧结工艺，利用红外短波加热光源定向辐射加热，实现金属化熔结，首先将待烧结物通过网带快速送入隧道式烧结炉道中的加热炉道，加热炉道外部为隔热纤维，网带上下排列有红外短波加热灯管，加热炉道被隔离组件隔离为不同温区，并且通过送气管及各个温区内置的喷淋嘴向各个温区送入工艺气体，待烧结物经过加热炉道的最高温区之后，通过快速运动的网带运载，进入内部分布有盘管的水冷隧道以实现快速降温，其中盘管内通有冷却水。本发明提供得所述用于制备太阳能电池的快速尖峰烧结工艺，能够掌握温度，很好的实现了瞬间高温状态，降低了单位电池的制造成本，促进了光伏技术的发展。 | 1.一种用于制备太阳能电池的快速尖峰烧结工艺，利用红外短波加热光源定向辐射加热，实现金属化熔结，其特征在于，将待烧结物(12)通过网带(5)快速送入隧道式烧结炉道(1)中的加热炉道(2)，加热炉道(2)外部为隔热纤维(4)，网带(5)上下排列有红外短波加热灯管(6)，加热炉道(2)被隔离组件(7)隔离为不同温区，并且通过送气管(9)及各个温区内置的喷淋嘴(16)向各个温区送入工艺气体，待烧结物(12)经过加热炉道(2)的最高温区之后，通过快速运动的网带(5)运载，进入内部分布有盘管(13)的水冷隧道(3)以实现快速降温，所述盘管(13)内通有冷却水；所述工艺气体在进入加热炉道(2)前先通过匀流装置然后再均匀淋入加热炉道(2)内。 | H01L31/18 | CN200710034271.9 | 2010-05-19
3863 | CN100536073C | 图形形成方法及图形形成装置 | 未缴年费 | 株式会社日立制作所 | 2007-01-17 | 2009-09-02 | 本发明提供一种图形形成方法，使用了纳米压印，该纳米压印是通过将形成了凹凸形状图形的模具推压到涂覆了树脂膜的基板而形成图形；其特征在于包含：按一定周期的间隔用以激光器为光源的光束时形成于该模具上的、作为线和间隙图形的对准标记进行照明，使用从该对准标记产生的反射衍射光中的0次衍射光来测量上述模具与涂覆了上述树脂膜的基板的距离的工序；在上述模具与涂覆了上述树脂膜的基板将要接触之前停止的工序；通过检测对准标记的位置从而进行上述模具与涂覆了上述树脂膜的基板的相对对位的工序，其中该对准标记形成在涂覆了上述树脂膜的基板的背面；以及在保持上述相对位置的状态下将上述模具推压到涂覆了上述树脂膜的基板的工序。 | 1.一种图形形成方法，使用了纳米压印，该纳米压印是通过将形成了凹凸形状图形的模具推压到涂覆了树脂膜的基板而形成图形；其特征在于包含： 按一定周期的间隔用以激光器为光源的光束对形成于该模具上的、作为线和间隙图形的对准标记进行照明，使用从该对准标记产生的反射衍射光中的0次衍射光来测量上述模具与涂覆了上述树脂膜的基板的距离的工序； 在上述模具与涂覆了上述树脂膜的基板将要接触之前停止的工序； 通过检测对准标记的位置从而进行上述模具与涂覆了上述树脂膜的基板的相对对位的工序，其中该对准标记形成在涂覆了上述树脂膜的基板的背面；以及 在保持上述相对位置的状态下将上述模具推压到涂覆了上述树脂膜的基板的工序。 | H01L21/027 ¦ H01L21/68 ¦ H01L21/768 ¦ H01L21/00 ¦ G03F7/00 ¦ G03F9/00 | CN200710002264.0 | 2009-09-02
3864 | CN101005119B | 有机发光器件以及包括该有机发光器件的平板显示器 | 未缴年费 ¦ 权利转移 | 三星显示器有限公司 | 2007-01-18 | 2010-11-03 | 提供一种有机发光器件(OLED)和包括该OLED的平板显示器。该OLED包括包括像素电极、对电极和至少一个在像素电极和对电极之间的发光层的有机层，其中发光层包括发出长波长蓝光的发长波长-蓝光层和发出短波长蓝光的发短波长-蓝光层。发长波长-蓝光层位于促进从发光层发蓝光的位置。该OLED能够发出具有高效率和高亮度的蓝光。 | 1.一种有机发光器件，包括： 包括透明导体的第一电极； 第二电极； 插在第一和第二电极之间的第一发蓝光层，第一发蓝光层包括被配置以发出第一最大发光波长的蓝光的第一化合物；以及 插在第一发蓝光层和第二电极之间的第二发蓝光层，第二发蓝光层包括被配置以发出第二最大发光波长的蓝光的第二化合物，第二最大发光波长比第一最大发光波长短， 其中所述第一最大发光波长在470nm到500nm之间，且 其中所述第二最大发光波长在440nm到470nm之间。 | H01L27/32 ¦ H01L51/54 ¦ H01L51/52 ¦ H05B33/14 ¦ H01L51/50 | CN200710084197.1 | 2010-11-03
3865 | CN100567452C | 一种红外量子剪裁材料及其制备方法与应用 | 未缴年费 | 华南理工大学 | 2007-01-19 | 2009-12-09 | 本发明提供了一种红外量子剪裁材料及其制备方法与应用。该材料的化学式为：Gd1-x-yAl3(BO3)4:Tbx，Yby和Gd1-x-yBO3:Tbx，Yby，其中的0.01≤x≤0.2，0.01≤y≤0.99。制备时，将相应的稀土氧化物溶于硝酸，配成稀土硝酸盐溶液，按计量比加入固体硝酸、硼酸、及柠檬酸与尿素，混合均匀，利用燃烧法灼烧，即得产品。本发明中涉及的产品，可吸收485nm的可见光并在1000nm左右发射很强的红外光，此波段的光能有效被硅基太阳能电池吸收，经计算得其量子效率高达196%，该材料有望改善目前太阳能电池工作效率低的状况。 | 1、一种红外量子剪裁材料，其特征在于，该材料以硼酸盐为基质，以稀土离子作为激活离子，化学组成为Gd1-x-yAl3(BO3)4:Tbx，Yby或Gd1-x-yBO3:Tbx，Yby，其中0.01≤x≤0.2，0.01≤y≤0.99。 | C09K11/80 ¦ H01L31/02 ¦ H01L31/0232 ¦ H01L31/054 | CN200710026421.1 | 2009-12-09
3866 | CN101379595B | 用于制造具有不同掺杂浓度的区域的半导体元件的方法 | 未缴年费 | GP太阳能有限公司 | 2007-01-19 | 2011-05-11 | 用于制造具有不同掺杂浓度的区域(70、72；120、122)的半导体元件(74；140)特别是太阳能电池(140)的方法，包括：在半导体元件材料(50；100)表面(56；106)上形成(2；14)阻挡一种掺杂物的扩散并在至少一个部分可被一种掺杂物渗透的层(58；108)；在至少一个高掺杂区域(62；112a、112b)内至少部分地除去扩散阻挡层(58；108)；在扩散阻挡层(58；108)上和在至少一个高掺杂区域(62；112a、112b)内形成掺杂物源(66；116)；将来自掺杂物源(66；116)的掺杂物扩散(8；20)到半导体元件材料(50；100)中。本发明还涉及该半导体元件(74；140)在集成电路、电路、太阳能电池模块以及具有选择性发射极结构的太阳能电池(140)方面的应用。 | 1.一种用于制造具有不同掺杂浓度的区域(70，72；120，122)的半导体元件(74；140)的方法，所述方法包括以下步骤： 在半导体元件材料(50；100)的表面的至少一个部分(56；106)上形成(2；14)扩散阻挡层(58；108)，该层(58；108)阻挡一种掺杂物的扩散并可被所述掺杂物渗透； 在至少一个将要形成高掺杂区域的区域(62；112a、112b)内至少部分地除去(4；16a、16b)所述扩散阻挡层(58；108)； 在所述扩散阻挡层(58；108)上和所述至少一个将要形成高掺杂区域的区域(62；112a、112b)内形成(6；18)一个掺杂物源(66；116)； 使来自所述掺杂物源(66；116)的所述掺杂物扩散(8；20)到所述半导体元件材料(50；100)中，形成所述具有不同掺杂浓度的区域(70，72；120，122)， 其特征在于：所述扩散阻挡层(108)为多孔层(108)，所述多孔层(108)的厚度小于200nm。 | H01L21/225 ¦ H01L27/142 ¦ H01L31/0224 ¦ H01L31/068 | CN200780004647.X | 2011-05-11
3867 | CN101005101B | 光生伏打元件及其制造方法和具备该元件的光生伏打模块 | 未缴年费 | 三洋电机株式会社 | 2007-01-19 | 2012-01-18 | 本发明提供一种具备可提高耐候性的透明导电膜的光生伏打元件。该光生伏打元件，包括：光电变换层；和透明导电膜，该透明导电膜形成于光电变换层的表面上，包含具有(222)的取向、且具有2个X射线衍射峰的氧化铟层。氧化铟层的2个X射线衍射峰包括：低角侧的第一峰；和高角侧的第二峰，该第二峰的峰强度小于第一峰的峰强度。 | 1.一种光生伏打元件，其特征在于： 包括：光电变换层；和 透明导电膜，该透明导电膜形成于所述光电变换层的表面上，包含具有(222)的取向、且具有2个X射线衍射峰的氧化铟层， 并且，所述氧化铟层的所述2个X射线衍射峰包括：低角侧的第一峰；和高角侧的第二峰，其与所述氧化铟层的所述第一峰的强度比在1以下， 所述氧化铟层的所述低角侧的第一峰，2θ在30.1度附近，其中θ为X射线衍射角， 所述氧化铟层的所述高角侧的第二峰，2θ在30.6度附近，其中θ为X射线衍射角。 | H01L31/042 ¦ H01L31/048 ¦ H01L31/0224 ¦ H01L31/18 | CN200710004278.6 | 2012-01-18
3868 | CN100483872C | 半导体激光装置和光学拾波装置 | 未缴年费 | 夏普株式会社 | 2007-01-19 | 2009-04-29 | 一种半导体激光装置，基部(23)以及罩(24)均由合成树脂形成。半导体激光芯片(21)搭载在具有用于向该半导体激光芯片(21)的周围散热的散热区域(42)的芯片搭载用的电极导线(22a)的一表面(41)上，由此，将半导体激光芯片(21)的热向芯片搭载用导线(22a)散热，另外，从散热区域(42)散热而抑制半导体激光芯片(21)的温度的上升，抑制半导体激光芯片(21)的寿命的下降。 | 1.一种半导体激光装置，其特征在于，包括： 半导体激光芯片； 多条电极导线，其具有导电性，并且包含搭载有半导体激光芯片的芯片搭载用的电极导线； 基部，其具有搭载有半导体激光芯片的突出部，多条电极导线以被埋入的状态被保持在所述基部中，在突出部的基端部上形成有面对着从半导体激光芯片振荡出的激光的出射方向的阶梯面，该基部由具有电绝缘性的合成树脂构成；以及 罩，其面对着半导体激光芯片的出射端面而形成有开口，以在阶梯面上覆盖突出部的状态一体地与基部接合，该罩由合成树脂构成； 受光元件，其设置在所述突出部上； 全息元件，其设置在所述罩上、并在透光性基材的与所述半导体激光芯片背离方向的表面上形成有全息图案； 所述芯片搭载用的电极导线，从突出部露出一表面，该一表面具有散热区域，散热区域位于半导体激光芯片的周围，比半导体激光芯片的搭载区域广； 所述全息图案的中央形成为，与全息元件的中央相比，更靠近全息元件的、与所述受光元件背离方向的端部。 | H01S5/02 ¦ H01S5/022 ¦ H01L33/00 ¦ G11B7/125 ¦ H01S5/0232 | CN200710003937.4 | 2009-04-29
3869 | CN100535057C | 含三苯胺基团的有机染料及制备和应用 | 未缴年费 | 南开大学 | 2007-01-19 | 2009-09-02 | 本发明属于太阳能电池技术邻域，具体为一类新型三苯胺基有机染料和制备及其在染料敏化太阳能电池中作为光敏化剂的应用。该类有机染料具有良好的光捕获能力，其D-π-A分子结构导致分子内电子的有效转移。作为有机光敏化剂应用于染料敏化太阳能电池，获得了较高的光电转换性能。本发明提供的新型三苯胺基有机染料结构新颖，易于合成，成本低廉，光电性能突出，可通过分子设计进行改性，显示出潜在的替代含贵金属的染料敏化剂的应用前景。 | 1、一种新型三苯胺基有机染料，其特征是具有如下化学结构： | C09B57/00 ¦ H01G9/20 ¦ H01M14/00 ¦ H01L31/02 ¦ H01L51/46 | CN200710056487.5 | 2009-09-02
3870 | CN100449356C | 谐振腔光纤陀螺的三角波相位调制方法及其装置 | 未缴年费 | 浙江大学 | 2007-01-22 | 2009-01-07 | 本发明公开了一种谐振腔光纤陀螺的三角波相位调制方法及其装置。谐振腔光纤陀螺的三角波相位调制装置：激光器与第一耦合器、第一相位调制器、第二耦合器、第三耦合器、第四耦合器、第二相位调制器、第一耦合器相接，第一相位调制器与第三角波信号发生器相接，第二相位调制器与第二三角波信号发生器相接，第二耦合器与第一光电探测器、第一高速数字信号处理器、激光器相接，第四耦合器与第二光电探测器、第二高速数字信号处理器相接，第三耦合器与光纤环相接。本发明有利于抑制背向散射引起的噪声；避免了锯齿波相位调制带来的2π复位脉冲对系统精度造成的影响；有利于克服自激励振荡对三角波造成的影响。 | 1.一种谐振腔光纤陀螺的三角波相位调制方法，其特征在于包括： 1)对激光器输出光场进行分析，通过傅立叶变换将三角波相位调制的激光展开为各个谐波频率分量之和，将载波频率分量的傅立叶系数取模，得到三角波相位调制后激光的载波分量归一化幅度与调相指数的关系，通过计算机仿真得到载波分量归一化幅度为0时所对应的调相指数，根据理论推导结果和仿真结果得到当调相指数为πrad时，载波分量为0，从而确定最佳调相指数为πrad； 2)运用光场叠加原理得到光纤环的光场传输函数，通过傅立叶变换将三角波相位调制的激光展开为各个谐波频率分量之和，将各个谐波频率分量代入光场传输函数得到每个谐波频率分量经过光纤环后的光场表达式，将所有这些表达式相加后，得到光纤环的输出光场Eout(t)，将输出光场取共扼后与原表达式相乘，并取时间平均，得到输出光强表达式<Eout(t)Eout *(t)>，将输出光强乘以耦合器引起的损耗及光电转换系数，可以得到光电探测器的输出电压信号的表达式 V PD - out = 1 2 ( 1 - &alpha; C 2 ) n &lt; E out ( t ) E out * ( t ) > , 由于表达式中不存在统计量，将时间平均运算去除，得到光电探测器输出电压信号表达式 V PD - out = 1 2 ( 1 - &alpha; C 2 ) NE out ( t ) E out * ( t ) , 将VPD-out与方波信号S(t)作相关运算，得到解调信号Vd，通过Vd对谐振频偏Δf在Δf＝0处求导，并取绝对值，得到谐振点处的解调曲线斜率与调制频率的关系，通过计算机仿真，发现调制频率存在一最佳值，使得谐振点处的解调曲线斜率最大，这一频率就是最佳调制频率； 3)通过反馈电路及高速数字信号处理器，将三角波信号与高低电平分别为1V和-1V的方波作相关运算，将相关运算结果与Vπ/2比较，当相关运算得到的结果大于Vπ/2时，将三角波幅度减小；当相关运算得到的结果等于Vπ/2时，三角波幅度不变；当相关运算得到的结果小于Vπ/2时，将三角波幅度增大，通过这种动态调整的反馈算法将输出三角波幅度稳定在半波电压。 | G02F1/00 ¦ G02F1/35 ¦ H03K4/06 ¦ G02B6/42 ¦ H03M1/00 ¦ G01C19/72 ¦ G01C19/00 | CN200710066795.6 | 2009-01-07
3871 | CN101764188B | 发光源封装 | 未缴年费 ¦ 权利转移 | 长春藤控股有限公司 | 2007-01-22 | 2013-07-03 | 一种发光源封装，包含：置于透明载体的放置空间内的反射杯，该反射杯的密封端的端壁形成有多个通孔；置于该反射杯的开放端附近的光线发射单元，该光线发射单元包含具有透明安装基板、安装于该安装基板上且具有多个与该安装基板的对应的导电接点电连接的导电接点的发光二极管晶片和/或激光二极管晶片、及多个各具有与该安装基板的对应的导电接点电连接的第一端和穿过该反射杯的密封端得端壁和该透明载体的形成壁凸伸到该透明载体外部的第二端的外部连接导电接脚；及设置于该透明载体上可与该透明载体共同形成密闭空间的透明盖体。导热液体可以被灌注于该密闭空间内可有效消散晶片运作时产生的热。该安装基板的安装表面可以与该反射杯的密封端的端壁成90度或者180度。从该晶片的六个发光面所发射出来的光线能够完全被导出，因此亮度得以提升。 | 1.一种发光源封装，包含： 第一透明安装基板，该第一透明安装基板具有晶片安装表面和多个形成于该晶片安装表面上的导电接点； 第二透明安装基板，该第二透明安装基板与该第一透明安装基板相对地设置且经由透明粘性材料连接在一起，以使在它们之间形成有容置空间，该容置空间可将发光二极管晶片和/或激光二极管晶片六面发出的光线完全导出到该空间外部； 置于该容置空间内的光线发射单元，该光线发射单元包括具有多个与该第一透明安装基板的对应的导电接点电连接的导电接点的发光二极管晶片和多个各具有与该发光二极管晶片的对应的导电接点电连接的第一端和凸伸到该容置空间外部的外部连接导电接脚；及 散热装置，该散热装置包括一组热导管、散热基座和多个安装于该散热基座上的散热鳍片，该组热导管中的每一个热导管具有凸伸到该容置空间内部的第一端部和连接到该散热基座的第二端部，因此，在发光二极管晶片运作时所产生的热能够经由该组热导管从该容置空间内部导出，并送到该散热基座，其可经由这些散热鳍片来消散。 | H01L33/48 ¦ H01L33/58 ¦ H01L33/62 ¦ H01L33/64 ¦ H01L33/50 | CN200910221752.X | 2013-07-03
3872 | CN101232061B | 发光源封装 | 未缴年费 ¦ 复审 ¦ 权利转移 | 长春藤控股有限公司 | 2007-01-22 | 2013-04-03 | 一种发光源封装包含：置于透明载体的放置空间内的反射杯，该反射杯的密封端的端壁形成有多个通孔；置于该反射杯的开放端附近的光线发射单元，该光线发射单元包含具有透明安装基板、安装于该安装基板上且具有多个与该安装基板的对应的导电接点电连接的导电接点的发光二极管晶片和/或激光二极管晶片、及多个各具有与该安装基板的对应的导电接点电连接的第一端和穿过该反射杯的密封端得端壁和该透明载体的形成壁凸伸到该透明载体外部的第二端的外部连接导电接脚；及设置于该透明载体上可与该透明载体共同形成密闭空间的透明盖体。导热液体可以被灌注于该密闭空间内可有效消散晶片运作时产生的热。该安装基板的安装表面可以与该反射杯的密封端的端壁成90度或者180度。从该晶片的六个发光面所发射出来的光线能够完全被导出，因此亮度得以提升。 | 1.一种发光源封装，包含： 透明中空载体，该透明载体具有容置空间； 置于该透明载体的所述容置空间内的反射杯，该反射杯是具有密封端和开放端、且该开放端的直径比该密封端的直径大的喇叭形杯状物，该反射杯的内壁表面布设有光线反射层或者荧光粉层，以使导光效率得以提升，该反射杯的所述密封端的端壁形成有多个通孔； 置于该反射杯的开放端附近的光线发射单元，该光线发射单元包含具有晶片安装表面和两个或以上形成于该安装表面上的导电接点的透明安装基板、安装于该透明安装基板的安装表面上且具有多个与该透明安装基板的对应的导电接点电连接的导电接点的发光二极管晶片、及多个各具有与该透明安装基板的对应的导电接点电连接的第一端和穿过该反射杯的密封端的端壁和该透明载体的形成壁、凸伸到该透明载体外部的第二端的外部连接导电接脚；以及 设置于该透明载体上可与该透明载体共同形成密闭空间的透明盖体， 热空气经由该多个通孔从该反射杯的密封端的端壁的一侧流动到该反射杯的密封端的端壁的另一侧。 | H01L33/00 ¦ H01L23/34 ¦ H01L33/48 ¦ H01L33/50 ¦ H01L33/62 ¦ H01L33/64 | CN200710004420.7 | 2013-04-03
3873 | CN101374880B | 用于平版印刷技术的模塑方法 | 未缴年费 | 陶氏康宁公司 | 2007-01-23 | 2011-11-16 | 一种用于平版印刷技术的模塑方法，其包括下列步骤I)对着母模铸塑可固化的有机硅组合物；II)使所述可固化的有机硅组合物固化以形成硅氧烷模具；III)分离该母模和该硅氧烷模具；IV)用可固化的环氧配制剂填充具有图案化表面的硅氧烷模具；V)固化所述可固化的环氧配制剂以形成图案化特征；VI)分离该硅氧烷模具和该图案化特征；任选地VIII)蚀刻该图案化特征；任选地IX)清洁该硅氧烷模具；和任选地X)再使用该硅氧烷模具重复步骤IV)至IX)。 | 1.一种模塑方法，其包括： I)用25℃下粘度小于400厘泊的可固化的环氧配制剂填充硅氧烷模具， II)固化所述可固化的环氧配制剂，形成图案化特征， III)分离所述硅氧烷模具和所述图案化特征， 任选地IV)蚀刻所述图案化特征， 任选地V)清洁所述硅氧烷模具，和 任选地VI)再使用所述硅氧烷模具重复步骤I)至V)； 所述方法进一步包括在步骤I)之前： i)对着母模铸塑可固化的有机硅组合物， ii)使所述可固化的有机硅组合物固化，形成具有图案化表面的硅氧烷模具， iii)分离所述母模和所述硅氧烷模具；其中 通过结合包括以下的成分来制备所述可固化的有机硅组合物： (A)以所述可固化的有机硅组合物的总重量计25-90％的每分子平均具有至少两个不饱和的有机基团的聚有机基硅氧烷流体， (B)以所述可固化的有机硅组合物的总重量计0.4-20％的每分子平均具有至少两个与硅键合的氢原子的有机基氢聚硅氧烷， (C)氢化硅烷化催化剂，其用量足以提供以所述可固化的有机硅组合物的总重量计0.1-1000ppm的铂族金属， (D)以所述可固化的有机硅组合物的总重量计0.0025-0.05％的抑制剂，和 任选的(E)脱模剂。 | C08G59/22 ¦ C08G59/38 ¦ C08G59/68 ¦ G03F7/00 ¦ B29C35/08 ¦ G03F7/038 | CN200780003253.2 | 2011-11-16
3874 | CN100539221C | 半导体发光器件和半导体发光器件组装体 | 未缴年费 | 索尼公司 | 2007-01-23 | 2009-09-09 | 本发明揭示一种又能防止发光特性随时间经历而劣化、又使出光效率提高的半导体发光器件。在LED片(2)与罩盖(52)之间，设置屏蔽膜(51)。抑制LED片(2)与罩盖(52)之间的元素移动，避免LED片(2)内的金属元素(p型电极(25)和热传导性粘接剂(33)中包含的金属元素)与罩盖(52)内的硫或卤素的反应。当屏蔽膜(51)的折射率满足规定条件式时，LED片2与罩盖部(52)之间的折射率差得到缓解，从而减小从LED片(2)往外部时的菲涅耳反射。 | 1、一种半导体发光器件，其特征在于，具有 包含金属元素的半导体发光元件； 由包含硫(S)或卤素且同时还能透射来自所述半导体发光元件的光的材料组成的罩盖部；以及 设置在所述半导体发光元件与所述罩盖部之间、并使来自所述半导体发光元件的光穿透所述罩盖部而且同时还使所述半导体发光元件侧与所述罩盖部侧之间屏蔽的屏蔽膜， 其中，将所述罩盖部的折射率取为nc、所述屏蔽膜的折射率取为np且所述屏蔽膜在所述半导体发光元件侧连接的构件的折射率取为ni时，所述屏蔽膜的折射率满足下面的式(1)或式(2)。 ni≤np≤nc ……(1) ni≥np≥nc ……(2) | H01L33/00 ¦ H01L25/00 ¦ H01L33/32 ¦ H01L33/54 ¦ H01L33/56 ¦ H01L33/60 ¦ H01L33/62 | CN200710007343.0 | 2009-09-09
3875 | CN100447591C | 彩色滤光片基板的形成方法 | 未缴年费 | 友达光电股份有限公司 | 2007-01-24 | 2008-12-31 | 本发明提供一种彩色滤光片基板及其形成方法，该彩色滤光片基板具有基板、复数个滤光片、及复数个挡墙，其中挡墙分隔滤光片，且挡墙的侧壁与基板的夹角介于60度至90度之间。上述挡墙可有效避免色材混色的问题，并提高LCD面板的分辨率。 | 1.一种彩色滤光片基板的形成方法，所述方法包括以下步骤： 提供一基板； 形成一挡墙层于所述基板上； 对所述挡墙层进行一剥除制造工艺，以形成复数个剥除区及复数个挡墙，其中所述挡墙分隔所述剥除区，所述剥除制造工艺包括提供一固态激光或一准分子激光； 进行一表面处理制造工艺，使所述挡墙的上表面呈疏色材性； 进行一填充制造工艺，将至少一色材分别填入所述剥除区；以及 硬烤所述色材， 其中，所述挡墙与所述基板的夹角介于60度与90度之间。 | G02B5/20 ¦ G02F1/1335 ¦ G03F7/20 ¦ G03F7/40 | CN200710004376.X | 2008-12-31
3876 | CN101379341B | 白光源 | 未缴年费 | 皇家飞利浦电子股份有限公司 | 2007-01-25 | 2012-03-21 | 本发明公开了一种白光源(1)，包括至少一个蓝光源(2)、至少一个绿光源(3)和至少一个红光源(4)的阵列。蓝光源(2)包括能在第一波长发光的第一发光二极管(2′)。设置第一波长转换材料(2″)以吸收至少一部分第一波长的光，第一波长转换材料(2″)能够在第二波长发光，其至少为500nm。 | 1.白光源(1)，包括以下的阵列： 至少一个蓝光源(2)； 至少一个绿光源(3)；和 至少一个红光源(4)； 其中所述蓝光源(2)包括能在第一波长发光的第一发光二极管(2′)，和设置为吸收至少一部分所述第一波长的所述光的第一波长转换材料(2″)，所述第一波长转换材料(2″)能够在第二波长发光，其中所述第二波长位于590nm至750nm的范围内，和其中所述第一波长的所述光的所述部分构成在所述第一波长发射的光的总量的10％-70％。 | H01L33/00 ¦ F21K7/00 ¦ F21K99/00 ¦ H01L33/50 | CN200780004169.2 | 2012-03-21
3877 | CN101375428B | 有机发光晶体管元件及其制造方法 | 未缴年费 ¦ 权利转移 | 大日本印刷株式会社 | 2007-01-26 | 2010-12-22 | 本发明是一种有机发光晶体管元件，其中包括：衬底；在上述衬底的上表面侧设置的第一电极层；在第一电极层的上表面侧局部地设置的叠层结构体，该叠层结构体在平面图中覆盖预定大小的区域，且上述叠层结构体依次包含绝缘层、辅助电极层和电荷注入抑制层；至少在未设有上述叠层结构体的第一电极层的上表面侧设置的有机EL层；以及在上述有机EL层的上表面侧设置的第二电极层。 | 1.一种有机发光晶体管元件，包括： 衬底； 在所述衬底的上表面侧设置的第一电极层； 在所述第一电极层的上表面侧局部地设置的叠层结构体，所述叠层结构体在平面图中以预定大小设置，且所述叠层结构体依次包含绝缘层、辅助电极层和电荷注入抑制层； 在所述第一电极层的上表面侧至少在未设有所述叠层结构体的区域设置的有机EL层；以及 在所述有机EL层的上表面侧设置的第二电极层， 所述辅助电极层的边缘部与所述有机EL层构成为接触。 | G09F9/30 ¦ H01L51/50 ¦ H01L27/32 ¦ H05B33/22 ¦ H05B33/10 ¦ H05B33/26 | CN200780003749.X | 2010-12-22
3878 | CN101009353B | 具有电流输运增透窗口层和高反射图形转移衬底结构的发光二极管 | 未缴年费 ¦ 质押 ¦ 权利转移 | 北京太时芯光科技有限公司 | 2007-01-26 | 2010-07-21 | 具有电流输运增透窗口层和高反射图形转移衬底结构的发光二极管，属于半导体光电子技术领域。包括上电极(100)、由导电增透出光层(130)、电流阻挡层(110)和电流扩展层(201)构成的电流输运增透窗口层(111)、上限制层(300)、有源区(500)、下限制层(400)、导电高反光层(140)、上电流扩展层(200)，导电键合层(150)、导电高反光层(140)和图形化的转移衬底(161)构成的支架(112)、下电极(800)。本发明增强了电流扩展和光输出，能够大大地提高出光效率，实现高效率、高亮度LED发光，热性能及可靠性高。 | 1.具有电流输运增透窗口层和高反射图形转移衬底结构的发光二极管，从上往下包括上电极(100)、上限制层(300)、有源区(500)、下限制层(400)和下电极(800)，其特征在于：还包括设置在上电极(100)和上限制层(300)之间的电流输运增透窗口层(111)，电流输运增透窗口层(111)由导电增透出光层(130)、电流阻挡层(110)和电流扩展层(201)共同构成；还包括设置在下限制层(400)和下电极(800)之间的支架(112)，支架(112)从上往下的组成为：上电流扩展层(200)、导电键合层(150)、导电高反光层(140)和图形化的转移衬底(161)；导电高反光层(140)是保形的形成在图形化的转移衬底(161)上，其表面为凹凸表面；导电键合层(150)的材料为导电胶。 | H01L33/00 ¦ H01L33/14 ¦ H01L33/20 ¦ H01L33/40 | CN200710063101.3 | 2010-07-21
3879 | CN101375410B | 太阳能电池及其制造方法 | 未缴年费 | 本田技研工业株式会社 | 2007-01-26 | 2010-09-22 | 使用激光或者金属针来通过去除吸光层和缓冲层以此来分割吸光层(3)和缓冲层(4)。接下来，对包含经分割末端部分的部分应用激光从而热熔化该末端部分并执行激光退火，以便使基本上垂直的末端部分变为倾斜状态。由此，在该倾斜末端部分累积的TCO的厚度与吸光层上表面上形成的TCO的厚度基本相同。 | 1.一种制造太阳能电池的方法，包括以下步骤： 下部电极层形成步骤，在衬底的上表面侧上形成下部电极层； 第一划片步骤，分割所述下部电极层； 吸光层形成步骤，在经过划片的下部电极层上形成吸光层； 第二划片步骤，通过激光或者金属针来分割所述吸光层； 激光退火步骤，照射激光以包括由所述第二划片步骤分割的所述吸光层的末端部分以使所述吸光层的末端部分向所述下部电极层倾斜； 通过在已分割的吸光层和暴露于其间的下部电极上层叠透明导体来形成上部电极和接触电极部分的步骤，以及 第三划片步骤，分割所述上部电极。 | H01L31/04 | CN200780003904.8 | 2010-09-22
3880 | CN100524806C | 有机发光显示器及其制造方法 | 未缴年费 ¦ 权利转移 | 三星显示器有限公司 | 2007-01-26 | 2009-08-05 | 本发明公开了一种有机发光显示器，该有机发光显示器包括：第一基底，第一基底包括有机发光二极管形成在其中的像素区和形成在像素区外围的非像素区；第二基底，附于第一基底；密封部分，设置在第一基底和第二基底之间。密封部分包括第一玻璃料层和第二玻璃料层，其中，当被照射激光或红外光束时，第二玻璃料层比第一玻璃料层基本上更易熔化。 | 1、一种有机发光显示装置，包括： 第一基底，由单层或多层制成； 第二基底，由单层或多层制成，并与所述第一基底相对； 有机发光像素的阵列，置于所述第一基底和所述第二基底之间； 玻璃料密封部分，包括多个伸长的部分，所述多个伸长的部分形成环绕所述阵列的闭环并置于所述第一基底和所述第二基底之间，其中，所述玻璃料密封部分、所述第一基底和所述第二基底一起限定了所述阵列位于其中的密闭空间，其中，所述玻璃料密封部分包括接触所述第一基底的第一玻璃料部分和接触所述第二基底并且设置在第一玻璃料部分上的第二玻璃料部分，其中，所述多个伸长的部分中的第一伸长部分包括所述第一玻璃料部分和所述第二玻璃料部分，其中，所述第二玻璃料部分被构造为，当向所述第一玻璃料部分和所述第二玻璃料部分照射激光或红外光束时，所述第二玻璃料部分比所述第一玻璃料部分更易熔化。 | H01L27/32 ¦ H01L23/10 ¦ H01L23/28 ¦ H01L23/29 ¦ H01L23/31 ¦ H01L51/50 ¦ H01L51/52 ¦ H05B33/12 ¦ H05B33/04 ¦ G09F9/00 ¦ C03C27/00 ¦ C03C27/06 ¦ C03C8/24 | CN200710008250.X | 2009-08-05
3881 | CN100539178C | 有机发光显示设备及其制造方法 | 未缴年费 ¦ 权利转移 | 三星显示器有限公司 | 2007-01-26 | 2009-09-09 | 本发明揭示了一种有机发光显示设备，该设备通过用熔合料封装第一、第二基板能够阻挡氧气和潮气的渗入，使工艺简化并有效地防止光泄漏。在一种实施例中，有机发光显示设备是一种底部发射型有机发光显示设备，包括：具有包含多个有机发光二极管的像素区域和围住像素区域的非像素区域的第一基板，放置在第一基板上部与其像素区域和至少一部分非像素区域重叠的第二基板，以及形成在第二基板整个内侧上的熔合料，其中，使与至少非像素区域对应的熔合料形成得比与像素区域重叠的熔合料要厚，并且在非像素区域中第一、第二基板通过熔合料相互粘接在一起。 | 1.一种有机发光显示设备，包括： 第一基板； 第二基板； 插在所述第一基板和所述第二基板之间的发光像素阵列； 形成在所述第二基板和所述阵列之间的熔合料层；以及 熔合料密封材料，用于互连所述第一基板和所述熔合料层同时围住所述阵列使得所述熔合料层、所述熔合料密封材料和所述第一基板形成一个围住的空间以在其中设置所述阵列， 其中所述熔合料层对于可见光大体是不透明的。 | H01L27/32 ¦ H01L23/10 ¦ H01L23/28 ¦ H01L23/04 ¦ H01L21/50 ¦ H01L21/54 ¦ H01L21/56 ¦ H01L51/50 ¦ H01L51/52 ¦ H01L51/56 ¦ H05B33/12 ¦ H05B33/04 ¦ H05B33/10 ¦ G09F9/00 ¦ C03C27/00 ¦ C03C27/06 | CN200710007782.1 | 2009-09-09
3882 | CN100433371C | 以掺硼非晶金刚石薄膜为窗口层的a－Si:H太阳电池及制备方法 | 未缴年费 | 哈尔滨工业大学 | 2007-01-26 | 2008-11-12 | 以掺硼非晶金刚石薄膜为窗口层的a-Si:H太阳电池及制备方法，它涉及一种非晶硅太阳电池及其制备方法。它解决了现有p型非晶硅层太阳电池转化效率较低的问题。它的康宁玻璃的上端面与SnO2:F导电薄膜的下端面固定连接，SnO2:F导电薄膜的上端面与p-ta-C:B薄膜的下端面固定连接，p-ta-C:B薄膜的上端面与过渡p-a-Si:H(C)薄膜的下端面固定连接，过渡p-a-Si:H(C)薄膜的上端面与i-a-Si:H薄膜的下端面固定连接，i-a-Si:H薄膜的上端面与n-a-Si:H薄膜的下端面固定连接。本发明的方法按下列步骤进行：a.沉积SnO2:F导电膜，b.激光刻划，c.沉积p-ta-C:B薄膜，d.沉积过渡p-a-Si:H(C)薄膜、i-a-Si:H薄膜和n-a-Si:H薄膜，e.第一次硅刻划，f.蒸铝，g.第二次硅刻划。本发明具有提高电池的转化效率的优点。 | 1、一种以掺硼非晶金刚石薄膜为窗口层的a-Si:H太阳电池，其特征在于它由康宁玻璃(1)、SnO2:F导电薄膜(2)、p-ta-C:B薄膜(3)、过渡p-a-Si:H(C)薄膜(4)、i-a-Si:H薄膜(5)、n-a-Si:H薄膜(6)、铝膜(7)、阳极接线(8)和阴极接线(9)组成；SnO2:F导电薄膜(2)上有间隔均为10±0.3mm的激光刻划线(10)，p-ta-C:B薄膜(3)、过渡p-a-Si:H(C)薄膜(4)、i-a-Si:H薄膜(5)和n-a-Si:H薄膜(6)上有与激光刻划线(10)方向平行并与激光刻划线(10)的间距为1±0.1mm的第一硅刻线(11)；铝膜(7)上有与第一硅刻线(11)方向平行并与第一硅刻线(11)的间距为1±0.1mm的第二硅刻线(12)，康宁玻璃(1)的上端面与SnO2:F导电薄膜(2)的下端面固定连接，SnO2:F导电薄膜(2)的上端面与p-ta-C:B薄膜(3)的下端面固定连接，p-ta-C:B薄膜(3)的上端面与过渡p-a-Si:H(C)薄膜(4)的下端面固定连接，过渡p-a-Si:H(C)薄膜(4)的上端面与i-a-Si:H薄膜(5)的下端面固定连接，i-a-Si:H薄膜(5)的上端面与n-a-Si:H薄膜(6)的下端面固定连接，n-a-Si:H薄膜(6)的上端面与铝膜(7)的下端面固定连接，阳极接线(8)与铝膜(7)焊接，阴极接线(9)与铝膜(7)焊接，阳极接线(8)与阴极接线(9)之间有一至二十道第二硅刻线(12)；康宁玻璃(1)的厚度小于3mm；SnO2:F导电薄膜(2)的厚度为720±20nm，SnO2:F导电薄膜层(2)的电阻率为13.5～14.5Ω/m；p-ta-C:B薄膜(3)的厚度为10～12nm；过渡p-a-Si:H(C)薄膜(4)的厚度小于4nm；i-a-Si:H薄膜(5)的厚度为400nm；n-a-Si:H薄膜(6)的厚度为20nm±3nm；铝膜(7)的厚度为300±10nm。 | H01L31/075 ¦ H01L31/042 ¦ H01L31/20 ¦ H01L31/0352 | CN200710071698.6 | 2008-11-12
3883 | CN100524846C | 透光型薄膜太阳能电池模块及其制造方法 | 未缴年费 | 财团法人工业技术研究院 | 2007-01-26 | 2009-08-05 | 本发明提出一种透光型薄膜太阳能电池模块及其制造方法。此制造方法，在透明电极材料层中已先形成两个方向的开口，如此可避免高温的激光切割工艺而导致短路的问题，而影响工艺良率。另外，透光型薄膜太阳能电池模块具有暴露出透明基板的开口，且无覆盖透明电极，因此可提高电池的透光率。 | 1.一种透光型薄膜太阳能电池模块的制造方法，包括： 在透明基板上形成第一电极材料层； 移除部分该第一电极材料层，以形成可将该第一电极材料层分隔成多个带状电极材料层的多条第一Y方向开口，以及相交该第一Y方向开口的多条第一X方向开口，使该第一电极材料层分隔成第一梳型电极与二维排列的多块第一电极； 形成光电转换层，覆盖该透明基板、该第一电极与部分该第一梳型电极； 移除部分该光电转换层，以于该第一电极上方形成相对平行该第一Y方向开口的多条第二Y方向开口； 形成第二电极材料层，覆盖该光电转换层、该第一电极与该透明基板；以及 移除部分该第二电极材料层与部分该光电转换层，以形成暴露出该第一电极表面的多条第三Y方向开口，以及于该第一X方向开口中形成多条第二X方向开口，使该第二电极材料层分隔成第二梳型电极与二维排列的多块第二电极。 | H01L31/18 ¦ H01L31/042 ¦ H01L31/0224 | CN200710008129.7 | 2009-08-05
3884 | CN101126895B | 抗蚀图案形成工艺和半导体器件的制造方法 | 未缴年费 | 富士通株式会社 | 2007-01-26 | 2011-06-15 | 本发明提供一种抗蚀图案形成工艺，其在图案化步骤中甚至能采用ArF准分子激光作曝光光源，能够增厚抗蚀图案(例如孔图案)而与其尺寸无关，并能高度精确地减小抗蚀空间图案的尺寸，同时避免改变抗蚀图案的形状，由此使这种工艺简单、廉价和有效，同时突破曝光设备的光源的曝光(分辨率)极限。本发明的抗蚀图案形成工艺包括：形成抗蚀图案；在抗蚀图案表面涂覆抗蚀图案增厚材料；加热抗蚀图案增厚材料以增厚抗蚀图案，随后显影；和加热已增厚的抗蚀图案。 | 1.一种增厚的抗蚀图案的形成工艺，包括： 形成抗蚀图案； 在抗蚀图案表面涂覆抗蚀图案增厚材料； 加热抗蚀图案增厚材料以增厚抗蚀图案，随后显影；和 加热已增厚的抗蚀图案， 其中，抗蚀图案增厚材料包括树脂和由以下通式(1)表示的化合物： 通式(1) 其中“X”是由以下结构式(1)表示的官能团，“Y”是羟基、氨基、由烷基取代的氨基、烷氧基、烷氧基羰基和烷基中的至少一个，并且取代基的数量为0至3的整数，“m”是1或更大的整数，“n”是0或更大的整数， 结构式(1) 其中“R1”和“R2”可以相同或不同，各自为氢原子或取代基，“Z”是羟基、氨基、由烷基取代的氨基和烷氧基中的至少一个，并且取代基的数量为0至3的整数； 其中增厚抗蚀图案时，在温度低于增厚后的抗蚀图案的流化温度下进行加热，加热温度是70℃或更高且低于140℃； 抗蚀图案被增厚后，加热是在温度等于或大于增厚后的抗蚀图案的流化温度下进行，加热温度是140℃至180℃。 | G03F7/26 ¦ G03F7/00 ¦ G03F7/16 ¦ H01L21/027 ¦ G03F7/20 | CN200710008179.5 | 2011-06-15
3885 | CN101473251B | 使用三阶色散啁啾的用于双光谱光参量啁啾脉冲放大(OPCPA)的装置 | 未缴年费 | 韩国科学技术院 | 2007-01-29 | 2010-12-15 | 本发明涉及一种OPCPA装置。本发明的OPCPA包括光脉冲展宽器(100)，用于使用奇数阶色散(主要使用三阶色散)输出啁啾激光。泵浦激光器(200)输出泵浦激光。OPA单元(300)接收泵浦激光和啁啾激光(信号)，使用泵浦激光放大信号，并产生闲频信号。光信号分离单元(400)将OPA单元的输出光线分离为信号、闲频信号、以及剩余光线(泵浦光)。光脉冲压缩器(600)补偿由光脉冲展宽器所赋予的奇数阶色散所致的脉冲啁啾，从而将信号和闲频信号临时压缩在一起，所述信号和闲频信号彼此交迭。 | 1.一种光参量啁啾脉冲放大装置，所述装置包括： 光脉冲展宽器，用于使用奇数阶色散输出作为信号的啁啾激光； 泵浦激光器，用于输出作为泵浦光的泵浦激光； 光参量放大单元，用于接收所述泵浦光和所述信号，并且使用所述泵浦光生成所述信号经过放大后的信号、闲频信号及剩余光线； 光信号分离单元，用于将所述光参量放大单元的输出光线分离为所述信号、所述闲频信号、以及剩余光线；以及 光脉冲压缩器，用于逆向补偿由所述光脉冲展宽器所赋予的奇数阶色散所致的脉冲啁啾，从而将所述经过放大后的信号和所述闲频信号一起进行时间压缩， 其中，在进行共线相位匹配的情况下满足以下关系式， <关系式> 其中λs是所述信号的波长，λp是所述泵浦光的波长，以及λi是所述闲频信号的波长。 | G02B5/18 | CN200780022313.5 | 2010-12-15
3886 | CN101013789B | 纤维激光束加工设备 | 未缴年费 | 宫地技术株式会社 | 2007-01-31 | 2010-12-08 | 本发明提供一种纤维激光束加工设备，其包括：纤维激光振荡器、激光器电源单元、激光入射单元、纤维传输系统、激光束发射单元、处理台等。纤维激光振荡器包括用于振荡的光导纤维、将用于光学激励的激励光束施加到用于振荡的光导纤维的端面上的电气光学激励单元，以及通过用于振荡的光导纤维彼此光学相对的一对光学振荡镜。所述用于振荡的光导纤维包括：沿其中心轴延伸的芯，围绕芯的包层，围绕包层的气体层，以及围绕和支撑气体层的支撑。 | 1.一种用于焊接产品的纤维激光束加工设备，所述纤维激光束加工设备包括： 用于振荡的光导纤维，其包括： 包括发光元件的芯， 围绕芯的包层， 围绕包层的气体层，以及 围绕和支撑气体层的支撑； 激励光源，其产生激励光束以激励用于振荡的光导纤维的芯； 光学透镜，其会聚来自激励光源的光束并将激励光束入射到用于振荡的光导纤维的一个端面或两个端面上；以及 返回镜，用于将穿过所述用于振荡的光导纤维的激励光束返回到在侧面的激光吸收器；而透射所述用于振荡的光导纤维产生的激光束； 激光束发射单元，其将透射穿过所述返回镜的激光束会聚并施加到要焊接的产品的处理点上； 设定单元，用于给激光束的激光输出设定期望的基准波形； 激光输出测量单元，其测量由用于振荡的光导纤维振荡和输出并透射穿过所述返回镜的激光束的激光输出；以及 激光器电源单元，其驱动激励光源以使得从激光输出测量单元获得的激光输出测量值与基准波形一致。 | G02F1/35 ¦ H01S3/00 ¦ B23K26/00 ¦ G02B6/02 ¦ G02B6/42 | CN200710006149.0 | 2010-12-08
3887 | CN101416345B | 染料敏化光电转换装置 | 未缴年费 | 索尼公司 | 2007-01-31 | 2012-09-26 | 本发明提供一种具有提高的光吸收率和光电转换效率的染料敏化光电转换装置。染料敏化光电转换装置10主要由透明基板1例如玻璃、透明导电层例如FTO(掺氟氧化锡(IV)SnO2)构成的透明电极(负极)2、保持多种光敏染料的半导体层3、电解质层5、对向电极(正极)6、对向基板7和(未示出)密封介质等构成。作为本发明的特征，光敏染料包括最小激发能彼此明显不同的多种染料或者包括以彼此不同的立体构型保持在半导体层3中的多种染料。使用通过烧结二氧化钛TiO2微粒得到的多孔层作为半导体层3，使用包含氧化还原物质(氧化还原对)例如I-/I3-的有机电解液作为电解质层5，由铂层6b等构成的对向电极6形成在对向基板7上。 | 1.一种染料敏化光电转换装置，构造所述染料敏化光电转换装置，以使保持在半导体层中的光敏染料吸收光并使通过所述光吸收激发的所述光敏染料的电子经由所述半导体层输出到外部，其特征在于： 所述光敏染料包括多种染料并且其光电转换效率至少为所述各染料单独使用时的光电转换效率的加和，其中所述多种染料以彼此不同的立体构型保持在所述半导体层中，其中所述多种染料包括具有引起金属-配体电荷转移性质的无机络合物染料和具有分子内电荷转移性质的有机分子染料。 | H01M14/00 ¦ H01L31/04 | CN200780011820.9 | 2012-09-26
3888 | CN101937778B | 染料敏化光电转换装置 | 未缴年费 | 索尼公司 | 2007-01-31 | 2013-05-01 | 本发明提供一种具有提高的光吸收率和光电转换效率的染料敏化光电转换装置。染料敏化光电转换装置10主要由透明基板1例如玻璃、透明导电层例如FTO(掺氟氧化锡(IV)SnO2)构成的透明电极(负极)2、保持多种光敏染料的半导体层3、电解质层5、对向电极(正极)6、对向基板7和(未示出)密封介质等构成。作为本发明的特征，光敏染料包括最小激发能彼此明显不同的多种染料或者包括以彼此不同的立体构型保持在半导体层3中的多种染料。使用通过烧结二氧化钛TiO2微粒得到的多孔层作为半导体层3，使用包含氧化还原物质(氧化还原对)例如I-/I3-的有机电解液作为电解质层5，由铂层6b等构成的对向电极6形成在对向基板7上。 | 1.一种染料敏化光电转换装置，构造所述染料敏化光电转换装置，以使保持在半导体层中的光敏染料吸收光并使通过所述光吸收激发的所述光敏染料的电子经由所述半导体层输出到外部，其特征在于： 所述光敏染料包括多种染料，和 所述多种染料包括具有引起金属-配体电荷转移性质的无机络合物染料和具有分子内电荷转移性质的有机分子染料，其中所述具有分子内电荷转移性质的有机分子染料是其中电子供体基团和电子受体基团线形配置的芳族多环共轭分子。 | H01G9/20 ¦ H01G9/004 ¦ H01M14/00 ¦ H01L51/42 | CN201010273492.3 | 2013-05-01
3889 | TWI356954B | 用於形成液晶顯示裝置之柱狀隔件的光敏性樹脂組成物、使用該組成物形成液晶顯示裝置之柱狀間隔件的方法、藉由該方法所形成的柱狀間隔件、以及包含該柱狀間隔件之顯示裝置 | 未缴年费 | 第一毛织株式会社 | 2007-01-31 | 2012-01-21 | 一種被使用以形成一種液晶顯示裝置的間隔件之光敏性樹脂組成物被揭露。該光敏性樹脂組成物包含[A]一種鹼溶性樹脂，[B]一種反應性未飽和化合物，[C]一種光聚合起始劑以及[D]一種溶劑，其中該鹼溶性樹脂[A]是一種包括以化學式1至3表示的結構單元之共聚物，該等化學式於本說明書中被說明。使用該光敏性樹脂組成物形成的柱狀間隔件展現出高壓縮位移、彈性恢復以及殘餘薄膜比。 | 1.一種用於形成一種液晶顯示裝置之柱狀間隔件的光敏性樹脂組成物，該樹脂組成物包含 [A]一種鹼溶性樹脂、 [B]一種反應性未飽和化合物、 [C]一種光聚合起始劑以及 [D]一種溶劑，其中該鹼溶性樹脂 [A]是一種共聚物，其包括以化學式1至3表示之結構單元：其中R1和R2各個分別是一個氫原子或一個C1-C6烷基基團；其中R3和R4各個分別是一個氫原子或一個C1-C6烷基基團，以及n是一個自1至10的整數；以及其中R5和R6各個分別是一個氫原子或一個C1-C6烷基基團，以及R7是一個直鏈或支鏈C12-C30烷基基團。 | G02F1/1339 ¦ G03F7/004 ¦ G03F7/028 ¦ G03F7/033 | TW096103519 | 2012-01-21
3890 | CN100541822C | 一种纳米晶薄膜的染料敏化太阳能电池及其制备方法 | 未缴年费 | 复旦大学 | 2007-02-01 | 2009-09-16 | 本发明属于太阳能电池技术领域，具体为一种其于含纹理通道的纳米晶薄膜染料敏化纳米晶太阳能电池及其制备方法。该太阳能电池中，在吸附光敏化剂的宽禁带纳米半导体薄膜表面覆盖一层液态、准固态或固态电解质，电解质的另一侧为镀有铂层的导电玻璃，组成夹心形状。其中，含纹理通道的纳米晶薄膜凭借自身存在的通道结构，使电解质很容易扩散到薄膜深处，有效地改善了电解质和薄膜之间的界面接触，提高了染料敏化太阳能电池的光电转换效率。 | 1、一种纳米晶薄膜的染料敏化太阳能电池的制备方法，其特征在于具体步骤如下：将含纹理通道的纳米晶半导体薄膜染料敏化，再在薄膜表面上覆盖一层液态或准固态或固态电解质，镀有铂层的导电玻璃置于电解质的另一侧，整个电池组成夹心形状；染料敏化的纳米晶半导体薄膜为工作电极，镀铂层的导电玻璃为对电极，并进行封装；其中： 所述的染料敏化所用的光敏化剂为N3染料或Z907染料； 所述含纹理通道的纳米半导休晶膜的制备步骤如下：步骤一，首先将10-500毫克金属化合物纳米颗粒或一维纳米材料与5-20毫升的50-200克/升纳米半导体胶体混合；其中，金属化合物是锌、铝、铁、铜、镁、钙、铬、镍的氧化物、硫化物、氢氧化物、磷酸盐或碳酸盐；步骤二，然后将胶体通过涂覆或者丝网印刷成膜方式覆盖在衬底上，在200-600℃下焙烧15分钟至12小时，冷却，重复操作步骤二直至得到1-50微米的宽禁带纳米晶半导体薄膜；步骤三，最后利用酸或碱将金属化合物的纳米颗粒或一维纳米材料刻蚀掉，纳米材料完全去除后在薄膜内产生相应的纳米孔，形成含纹理的通道；所述一维纳米材料是纳米线、纳米棒、纳米管或纳米丝。 | H01L31/04 ¦ H01L31/18 ¦ H01G9/20 ¦ H01M14/00 | CN200710037068.7 | 2009-09-16
3891 | CN100487945C | 一种改进的有机发光器件 | 未缴年费 | 东南大学 | 2007-02-02 | 2009-05-13 | 一种改进的有机发光器件结构为层状结构，即在表面设有氧化铟锡-ITO透明导电玻璃基片上面先后设置七层材料，第一层为4，4’，4”-三(N-3-甲基苯基-N-苯基-氨基)三苯胺，第二层为2，9-二甲基-4，7-二苯基-1，110-二氮杂菲，即BCP层，第三层为N，N’-二(萘基-2-基)-N，N’-二苯基-双二氨基联苯，第四层为三-(8-羟基喹啉)铝-Alq3，第五层为2，9-二甲基-4，7-二苯基-1，110-二氮杂菲，即BCP层，第六层为三-(8-羟基喹啉)铝-Alq3，第七层为镁银合金-Mg:Ag。器件中BCP的理想厚度为1nm，对比于不插入BCP层的标准器件来说，电流效率和功率效率分别显著提高了47%和43%。 | 1.一种改进的有机发光器件，其特征在于该器件的结构为层状结构，即在表面设有氧化铟锡透明导电玻璃基片上面先后设置七层材料，该七层材料分别为： 第一层为4，4’，4”-三(N-3-甲基苯基-N-苯基-氨基)三苯胺，即m-MTDATA，层厚为20-100nm，m-MTDATA作为空穴注入、传输层， 第二层为2，9-二甲基-4，7-二苯基-1，110-二氮杂菲，即BCP层；层厚范围在0.5-2nm之间， 第三层为N，N’-二(萘基-2-基)-N，N’-二苯基-双二氨基联苯，即NPB层，层厚为20-100nm， 第四层为三-(8-羟基喹啉)铝，即Alq3，层厚为20-80nm，作为发光层的Alq3还可以被其它发射红、绿、蓝光的有机/聚合物发光材料或者是多重掺杂的有机材料/聚合物所代替， 第五层为2，9-二甲基-4，7-二苯基-1，110-二氮杂菲，即BCP层，层厚范围在0.5-2nm之间， 第六层为三-(8-羟基喹啉)铝，即Alq3，层厚为20-100nm，作为电子传输层的三-(8-羟基喹啉)铝，即Alq3还可以被其它的具有电子传输性能的有机材料/聚合物所代替， 第七层为镁银合金，即Mg:Ag，层厚为200-400nm。 | H01L51/50 ¦ H01L51/52 ¦ H01L51/54 ¦ H05B33/14 ¦ H05B33/02 ¦ C09K11/06 | CN200710019922.7 | 2009-05-13
3892 | CN101379163B | 复合氧氮化物荧光体、使用该荧光体的发光装置、图像显示装置、照明装置、含荧光体的组合物以及复合氧氮化物 | 未缴年费 ¦ 权利转移 | 三菱丽阳株式会社 | 2007-02-02 | 2013-01-02 | 为了提供一种对蓝色光或近紫外光的转换效率高且色纯度良好的绿色荧光体，本发明提出了以通式[I]表示的复合氧氮化物荧光体。式[I]中，M1表示Cr、Mn、Fe、Ce、Pr、Nd、Sm、Eu、Tb、Dy、Ho、Er、Tm和Yb，M2表示Sr、Ca、Mg和Zn，L表示属于元素周期表第4族或第14族的金属元素，x、y、z、u、v和w分别是下述的数值，0.00001≤x≤3、0≤y≤2.99999、2.6≤x+y+z≤3、0＜u≤11、6＜v≤25、0＜w≤17。M1xBayM2zLuOvNw[I] | 1.一种复合氧氮化物荧光体，其特征在于，其如通式[I]所示，M1xBayM2zLuOvNw&nbsp;&nbsp;[I] 通式[I]中， M1表示选自由Mn、Ce、Pr、Nd、Sm、Eu、Tb、Dy、Ho、Er、Tm和Yb组成的组中的至少一种活化元素， M2表示选自Sr、Ca、Mg和Zn中的至少一种二价金属元素， L表示选自Ti、Zr、Hf、Si和Ge中一种以上元素， x、y、z、u、v和w分别是下述范围的数值， 0.03≤x≤0.9 0.9≤y≤2.95 2.6≤x+y+z≤3 5＜u≤7 9＜v＜15 0＜w＜4， 其含有BSON相，所述BSON相是如下定义的结晶相， BSON相： 该结晶相在使用CuKα的X射线源的X射线衍射测定中，于衍射角2θ为26.9°～28.2°的范围R0观测到了衍射峰，以该衍射峰P0为基准衍射峰，根据P0的布拉格角θ0导出的5个衍射峰从低角度侧开始依次设为P1、P2、P3、P4和P5，并将这些衍射峰的衍射角的角度范围设为R1、R2、R3、R4和R5，其中所述5个衍射峰不包括位于20.9°～22.9°的角度范围的衍射峰，此时， R1、R2、R3、R4和R5分别表示 R1＝R1s～R1e、 R2＝R2s～R2e、 R3＝R3s～R3e、 R4＝R4s～R4e、 R5＝R5s～R5e的角度范围， 在R1、R2、R3、R4和R5的全部范围存在至少1个衍射峰，并且，相对于P0、P1、P2、P3、P4和P5中衍射峰高最高的衍射峰的高度，以衍射峰高比计，P0的强度为20％以上， 以衍射峰高比计，P1、P2、P3、P4和P5中1个以上的峰的强度是5％以上， 此处，在角度范围R0、R1、R2、R3、R4和R5各自的角度范围内存在2个以上衍射峰的情况下，分别将这些之中峰强度最高的峰设为P0、P1、P2、P3、P4和P5， 并且，R1s、R2s、R3s、R4s和R5s分别表示R1、R2、R3、R4和R5的开始角度，R1e、R2e、R3e、R4e和R5e分别表示R1、R2、R3、R4和R5的终止角度，具体表示以下的角度， R1s：2×arcsin{sin(θ0)/(1.994×1.015)} R1e：2×arcsin{sin(θ0)/(1.994×0.985)} R2s：2×arcsin{sin(θ0)/(1.412×1.015)} R2e：2×arcsin{sin(θ0)/(1.412×0.985)} R3s：2×arcsin{sin(θ0)/(1.155×1.015)} R3e：2×arcsin{sin(θ0)/(1.155×0.985)} R4s：2×arcsin{sin(θ0)/(0.894×1.015)} R4e：2×arcsin{sin(θ0)/(0.894×0.985)} R5s：2×arcsin{sin(θ0)/(0.756×1.015)} R5e：2×arcsin{sin(θ0)/(0.756×0.985)}。 | C09K11/59 ¦ C09K11/08 ¦ H01L33/00 ¦ H01L33/50 ¦ H01L33/56 ¦ H01L33/62 | CN200780004248.3 | 2013-01-02
3893 | CN101379140B | 光敏染料 | 未缴年费 ¦ 权利转移 | 岛根县 | 2007-02-05 | 2013-06-12 | 本发明的课题在于提供一种作为具有优异的耐久性和高的光电转换特性的光电转换元件的优异的光敏染料而有用的新型过渡金属络合物。提供一种包括如下配体的二价过渡金属络合物和具有该结构的光敏染料，(i)作为二氧化钛粒子表面的吸附位点，为二羧基联吡啶基(dcbpy)配体等的联吡啶基多元酸配体，(ii)选自可以作为长波长的吸收激发·电荷传输的异硫氰基、异氰基或异硒氰基的配体，进而，(iii)使过渡金属络合物的吸光度提高，且使吸收的深色效果提高的光敏染料亲核试剂，赋予了该亲核试剂的稳定性，任选被1个或多个氟基取代的烷基或烷氧基，优选由具有长链的烷基，噻吩亚乙烯基、氰基亚苯基亚乙烯基等共轭键合的联吡啶(bpy)配体。 | 1.一种过渡金属络合物，其特征在于，其为由下述式(I)所示的二价过渡金属络合物， ML1L2A2(I) 式(I)中，M是二价的铁离子、钌离子或锇离子，A各自独立地为异硫氰基(-NCS)、异氰基(-NCO)或异硒氰基(-NCSe)， 式(I)中，L1由下述式(a1)所示， 式(a1)中，R1各自独立，其中至少一个是羧基、磷酸基、磺酸基或它们的盐，有剩余的R1时，其是氢原子，R2各自独立，其中至少一个是羧基、磷酸基、磺酸基或它们的盐，有剩余的R2时，其是氢原子， 式(I)中，L2由下述式(b1)所示， 式(b1)中，n各自独立地表示0以上3以下的整数，Y各自独立地表示氢原子或Ar，Ar各自独立地由以下的结构式(c1)表示， 式(c1)中，X表示硫原子或氧原子，Z各自独立地表示氢原子、或任选被氟基取代的碳原子数1～16的烷基，Z中的至少一个是烷基。 | C09B57/10 ¦ C09B23/00 ¦ H01L31/04 ¦ H01M14/00 ¦ C07D213/38 ¦ C07D409/14 | CN200780004933.6 | 2013-06-12
3894 | CN100578839C | 一种负电子亲和势光电材料参与的有机电致发光显示器件 | 未缴年费 | 陕西科技大学 | 2007-02-06 | 2010-01-06 | 一种NEA光电材料参与的有机电致发光显示器件，包括玻璃基板以及自下而上依次设置在玻璃基板上表面的ITO导电层、空穴传输层、下发光层、上发光层和金属阴极，ITO导电层和金属阴极分别与直流电压的正负电极相连。本发明将NEA光电材料引入有机电致发光器件的阴极表面，使电子注入效率显著提高，大大增加了电子和空穴复合发光的几率，改善了OLED器件的发光效率、发光亮度和寿命。 | 1、一种负电子亲和势光电材料参与的有机电致发光显示器件，包括玻璃基板[7]以及自下而上依次设置在玻璃基板[7]上表面的ITO导电层[6]、空穴传输层[5]、发光层[4]、电子传输层[3]和金属阴极[1]，ITO导电层[6]和金属阴极[1]分别与直流电源的正负电极相连，其特征在于：在电子传输层[3]与金属阴极[1]之间还设置有一层负电子亲和势光电材料层[2]；所说的负电子亲和势光电材料层[2]是具有负电子亲和势的、功函数在2.4～1.4eV内的III-V族化合物单晶。 | H01L51/50 ¦ H01L51/54 | CN200710017370.6 | 2010-01-06
3895 | CN100433362C | 平面三明治结构有机电致发光器件 | 未缴年费 ¦ 一案双申 ¦ 许可 | 陕西科技大学 | 2007-02-06 | 2008-11-12 | 一种平面三明治结构有机电致发光器件，包括上玻璃基板、下玻璃基板，在上玻璃基板和下玻璃基板之间设置有垂直于玻璃基板平面的若干组阴极和阳极，阴极和阳极之间设置有有机层，各阴极通过扫描线相连接，各阳极通过信号线相连接，且在阳极与扫描线之间还设置有绝缘层。本发明主要由阴极、阳极和有机层三大部分组成；由于改变了结构布局，去掉了ITO膜层，减少了有机层的整体体积，可有效提高出射光比例，改善流明效率。其另外一个优势就是，可以方便的在一侧玻璃基板上制作有源驱动矩阵。 | 1、一种平面三明治结构有机电致发光器件，包括上玻璃基板[6]、下玻璃基板[7]，其特征在于：在上玻璃基板[6]和下玻璃基板[7]之间设置有垂直于玻璃基板平面的若干组阴极[3]和阳极[4]，阴极[3]和阳极[4]之间设置有有机层[5]，各阴极通过扫描线[1]相连接，各阳极通过信号线相连接，且在阳极[4]与扫描线[1]之间还设置有绝缘层[2]。 | H01L27/32 ¦ H01L23/522 ¦ H01L51/50 ¦ H01L51/52 ¦ H05B33/12 | CN200710017371.0 | 2008-11-12
3896 | TWI382063B | 光敏色素 | 未缴年费 | 岛根县 | 2007-02-07 | 2013-01-11 | 本發明之課題係具有優異耐久性及高度光電變換特性之光電變換元件用之作為優異光敏色素為有用的新穎過渡金屬錯合物。(i)作為對二氧化鈦粒子表面之吸附側(site)，為二羧基聯二吡啶基(dcbpy)配位基等之聯二吡啶基多酸(polyacid)配位基，(ii)可進行長波長之吸收激發．電荷移動之選自硫代異氰酸根合基，異氰酸根合(isosyanato)基或異硒氰酸根合基之配位基，進而(iii)可賦予過渡金屬錯合物之吸光度之提高，且使吸收之深色效果提高之敏色素的親核(nucleophile)試藥穩定性之，可以1個或複數個氟基取代之烷基或烷氧基，較佳為具有長鏈烷基，噻吩乙烯撐基或胺基伸苯基乙烯撐基等予以共軛結合之聯二吡啶基(bpy)配位基所成二價過渡金屬錯合物及具有該構造之光敏色素。 | 1.一種過渡金屬錯合物，其為下述式(I)所示二價過渡金屬錯合物，其特徵為，ML 1 L 2 A2(I)式(I)中，M為二價鐵離子、釕離子或鋨離子，A係各自獨立，示硫代異氰酸根合基(-NCS)、異氰酸根合(isosyanato)基(-NCO)或異硒氰酸根合基(-NCSe)，式(I)中，L 1 以下述式(a1)表示，式(a1)中，R 1 係各自獨立，其中至少一個為羧基、膦酸基、磺酸基或該等鹽，殘餘之R 1 在某些場合，其為氫原子，R 2 係各自獨立，其中之至少一個為羧基、膦酸基、磺酸基或該等鹽，殘餘之R 2 在某些場合，其為氫原子，式(I)中，L 2 係以下述式(b1)表示，式(b1)中，n係各自獨立，示0以上3以下之整數，Y係各自獨立，示氫原子或Ar，Ar係各自獨立，以以下構造式(c1)表示，式(c1)中，X示硫原子、氧原子或氮原子，Z係各自獨立，示氫原子或氟基所取代之碳數1~16之烷基或烷氧基，Z中至少一個為烷基或烷氧基。 | C09B57/10 ¦ C09B23/00 ¦ H01L31/04 ¦ H01M14/00 ¦ C07D213/38 ¦ C07D409/14 | TW096104487 | 2013-01-11
3897 | CN100449341C | 微结构光纤选择填充方法及判断对准系统 | 未缴年费 | 南开大学 | 2007-02-07 | 2009-01-07 | 一种微结构光纤选择填充方法及判断对准系统，其填充方法是由如下步骤完成：1)拉制单孔光纤；2)预对准，将拉制的单孔光纤和待填充的光子晶体光纤进行端面切割处理并对准中心孔心；3)精确对准，使用判断对准系统精确对准单孔光纤与光子晶体光纤的中心孔心；4)完成填充。所述的判断对准系统，是由激光器、耦合器、功率计依次设置构成，检测中，将紧密对接的单孔光纤和光子晶体光纤设置在耦合器与功率计之间。本发明适用于对所有纤芯孔尺寸大于或等于所用单孔光纤的禁带型光纤进行中心孔的选择填充。本发明只需要一小段单孔光纤，就可以对各种结构的禁带型光纤进行纤芯孔的填充了。同时减少单孔光纤的长度或增大空气孔的尺寸，可以适当减少填充时间。 | 1.一种微结构光纤选择填充方法，其特征在于，是由如下步骤完成： 1)拉制单孔光纤，即，拉制一段所需长度的与待填充的光子晶体光纤对应的单孔光纤，被拉制的单孔光纤的纤芯孔直径小于等于光子晶体光纤中心孔直径； 2)预对准，将拉制的单孔光纤和待填充的光子晶体光纤进行端面切割处理并对准中心孔心； 3)精确对准，使用判断对准系统精确对准单孔光纤与光子晶体光纤的中心孔心； 4)完成填充，所述的填充，是将单孔光纤的另一端插入待填液体中，依靠毛细管现象使液体经过单孔光纤直接导入到整个光子晶体光纤的中心孔。 | G02B6/24 ¦ G02B6/25 ¦ G02B6/02 ¦ G02B6/42 | CN200710056742.6 | 2009-01-07
3898 | CN101039014B | 光半导体装置 | 未缴年费 ¦ 权利转移 | 松下半导体解决方案株式会社 | 2007-02-08 | 2012-06-06 | 本发明公开了一种光半导体装置。目的在于：提供一种使施加在半导体激光芯片的残留应力施加在所希望的方向上且一定的范围内，以提高半导体激光的性能、可靠性，提高批量生产性的光半导体装置。本发明的光半导体装置20，包括：半导体激光芯片21、安装半导体激光芯片21的基台23、和夹在基台23的上表面与半导体激光芯片21的下表面之间的焊剂层24。半导体激光芯片朝上弯曲为凸起的形状。 | 1.一种光半导体装置，其特征在于： 包括：发光元件， 基台，在上表面安装有上述发光元件，以及 连接层，夹在上述基台的上表面与上述发光元件的下表面之间； 上述发光元件，朝上弯曲为凸起的形状， 上述连接层，含有金及锡， 上述发光元件，发出与上述基台的上述上表面大致平行地传播的光； 上述连接层中的锡相对于金的比例，是上述发光元件发出的光的光轴方向的中央部的比例高于上述光轴方向的端部的比例； 在上述光轴方向的上述中央部，锡的存在多于金的存在。 | H01S5/022 ¦ H01S5/12 ¦ H01S5/024 ¦ H01L33/00 | CN200710005407.3 | 2012-06-06
3899 | CN100446290C | 掺氧硅基氮化物薄膜黄绿波段发光二极管及制备方法 | 未缴年费 | 南京大学 | 2007-02-09 | 2008-12-24 | 掺氧硅基氮化物薄膜黄绿波段发光二极管，在电阻率为4-20Ωcm的P型单晶硅片或ITO玻璃衬底上淀积a-SiNX薄膜，薄膜厚度在40-100nm之间，在a-SiNX薄膜上再镀有薄膜金属电极；P型单晶硅片的背面镀有另一电极，ITO本身构成另一电极。对于以ITO为阳极的硅基发光器件，直接在有源层上蒸镀一层1μm厚的金属铝(Al)薄膜作为阴极，Al电极为直径为3mm的圆斑，其中以ITO为阳极的一端为光出射端。 | 1、掺氧硅基氮化物薄膜黄绿波段发光二极管，其特征是在电阻率为4-20Ωcm的P型单晶硅片或ITO玻璃衬底上淀积a-SiNx薄膜，薄膜厚度在40-100nm之间，在a-SiNx薄膜上再镀薄膜金属电极；对于P型单晶硅片，P型单晶硅片背面镀有另一电极，对于ITO玻璃衬底，ITO本身构成另一电极。 | H01L33/00 ¦ H01L33/36 ¦ H01L33/42 | CN200710020068.6 | 2008-12-24
3900 | TWI331810B | 具有帶狀聚合物發光轉換塗層之矽太陽能電池 | 未缴年费 | 王咏绮 | 2007-02-12 | 2010-10-11 | 本發明係關於一種具有帶狀聚合物發光轉換塗層之矽太陽能電池，其包括一單晶矽片及一發光轉換塗層，該發光轉換塗層係由一聚合粘合劑中填充有兩種螢光粉粉末而成，其特徵在於：該發光轉換塗層強烈吸收短波及長波太陽輻射並透過具有光學聯繫之一第一螢光粉及一第二螢光粉將其轉換為橙-黃、近紅外線及中紅外線光譜區域的輻射。 | 1.一種具有帶狀聚合物發光轉換塗層之矽太陽能電池，其包括一單晶矽片及一發光轉換塗層，該發光轉換塗層係由一聚合粘合劑中填充有一第一螢光粉及一第二螢光粉粉末而成，其特徵在於：該發光轉換塗層吸收太陽輻射並透過該第一螢光粉及該第二螢光粉將其轉換為橙-黃、近紅外線及中紅外線光譜區域的輻射，其中，該第一螢光粉之輻射最大值為波長λ=560~580nm，從光學上符合該第二螢光粉之激發最大值波長λ=570~590nm，該第二螢光粉之輻射範圍位於波長λ=900~1060nm區域。 | H01L31/042 | TW096105011 | 2010-10-11
3901 | CN100456070C | 多束激光凹面反射镜光纤耦合装置 | 未缴年费 | 长春赛高科技有限公司 | 2007-02-12 | 2009-01-28 | 多束激光凹面反射镜光纤耦合装置是一种采用了凹面反射镜实现来自多只单发射区激光二极管的激光与一根光纤祸合的装置，属于激光光纤耦合技术领域。现有技术采用聚焦透镜组实现多束激光与单根光纤的耦合，其不足是结构复杂，聚焦透镜组由包括柱面透镜在内的至少三个透镜组成；调整困难，需要反复、精确地调整多个一级反射镜、二级反射镜以及各透镜。本发明采用多个光纤柱透镜、多个平面反射镜以及凹面反射镜，光纤的端面位于凹面反射镜的曲率中心，多束发散的光束经准直、反射、聚焦后与光纤耦合。结构简单、调整容易，并保证了大功率输出、耦合效率。可应用于大功率半导体激光与光纤耦合技术领域。 | 1、一种多束激光光纤耦合装置，其特征在于，该装置由多个光纤柱透镜(CL1、CL2、CL3、…、CLn)，多个平面反射镜(PM1、PM2、PM3、…、PMn)以及凹面反射镜(4)组成，多个光纤柱透镜(CL1、CL2、CL3、…、CLn)分别设置在多个单发射区激光二极管(LD1、LD2、LD3、…、LDn)的出光处，多个平面反射镜(PM1、PM2、PM3、…、PMn)分别设置在多个光纤柱透镜(CL1、CL2、CL3、…、CLn)上方，一字排列且均倾斜44～46度角，凹面反射镜(4)的反射面与来自多个平面反射镜(PM1、PM2、PM3、…、PMn)的反射光束相对，凹面反射镜(4)与垂直方向的夹角(α)为1～5度，光纤(3)的端面位于凹面反射镜(4)的曲率中心(O)。 | G02B6/42 ¦ G02B6/43 ¦ G02B6/26 | CN200710004928.7 | 2009-01-28
3902 | CN101410980B | 有织纹的透明导电层及其制造方法 | 未缴年费 | 纳沙泰尔大学 | 2007-02-13 | 2012-11-07 | 在用于光电器件的衬底上沉积根据本发明的有织纹的透明导电层，并且该有织纹的透明导电层呈现出由一系列的凸起和凹陷形成的表面形貌。其特征在于其凹陷具有半径大于25nm的圆滑基部；所述凹陷实质上是光滑的，也就是说，在它们呈现出微观粗糙度的情况下，这些微观粗糙度具有小于5nm的平均高度；并且它的侧面与衬底平面形成的夹角的绝对值的中值在30°到75°之间。 | 1.一种在用于光电器件的衬底上沉积的有织纹的透明导电层，该透明导电层具有由一系列凸起和凹陷形成的表面形貌，其中： -其凹陷具有半径大于25nm的圆滑基部； -所述凹陷实质上是光滑的，也就是说，在它们呈现出微观粗糙度的情况下，这些微观粗糙度具有小于5nm的平均高度；并且 -它的侧面与衬底平面形成的夹角的绝对值的中值在30°到75°之间。 | H01L27/142 ¦ H01L31/18 ¦ H01L31/0224 | CN200780011208.1 | 2012-11-07
3903 | CN101022118B | 像素传感器单元及其制造方法 | 未缴年费 ¦ 权利转移 | 格罗方德公司 | 2007-02-13 | 2010-09-15 | 本发明提供了具有表面的半导体衬底的像素传感器单元；在衬底中形成的光敏元件具有与包括衬底表面的物理边界隔离的非横向设置的电荷收集区。光敏元件包括在第一导电型材料的衬底中形成的具有侧壁的沟槽；与至少一个侧壁相邻形成第二导电型材料的第一掺杂层；以及在第一掺杂层和至少一个沟槽侧壁之间并在衬底的表面形成第一导电型材料的第二掺杂层，第二掺杂层将第一掺杂层与至少一个沟槽侧壁和衬底表面隔离。在其它实施例中，提供了附加光敏元件，包括接触光敏元件的非横向设置的电荷收集区的横向设置的电荷收集区并在衬底表面形成的掺杂层下面。 | 1.一种像素传感器单元，包括： 半导体衬底，具有表面； 第一光敏元件，所述第一光敏元件在所述半导体衬底中形成； 其中所述第一光敏元件包括： 沟槽，具有侧壁和底部，在所述半导体衬底中形成并且填充有第一导电型的材料，其中所述半导体衬底包括在所述半导体衬底上表面形成并且分别位于所述沟槽的相对两侧的第一导电型的第一掺杂区和第一导电型的第二掺杂区； 第一导电型的边界层，包围所述沟槽的侧壁和底部； 第二导电型的电荷收集区，非横向设置，并形成于所述第一掺杂区与所述第二掺杂区下方的衬底中并且与所述边界层相邻，其中所述边界层使所述电荷收集区与所述沟槽侧壁隔离以及所述第一掺杂区与所述第二掺杂区使所述电荷收集区与所述半导体的上表面隔离。 | H01L27/146 ¦ H01L31/102 ¦ H01L21/822 ¦ H01L31/18 | CN200710005579.0 | 2010-09-15
3904 | JP5404058B2 | イオン性液体電解質 | 未缴年费 | 洛桑联邦理工学院 | 2007-02-13 | 2014-01-29 | 本発明は、電気化学的及び/又は光電子工学的デバイス特に太陽電池における電解質の成分としてテトラシアノボレート及び有機カチオンを含む電解質に関する。このイオン性液体は低粘度を有し、そして溶媒の不存在下で電解質として用いられ得る。重要なことに、該イオン性液体は、80℃における1000時間の長期熱応力後でさえ、太陽電池において安定なままである。光起電変換効率は、安定なままでありそして初期値の90%超を保った。 | 1.【請求項1】 半導体、対極電極及び電解質を含む色素又は量子ドット増感光電気化学的デバイスであって、前記電解質は、式(I) Kt+[B(CN)4]-(I) 〔ここで、Kt+は有機カチオンである〕 のイオン性液体、アニオンとしてヨーダイド(I-1)を備え又カチオンとしてN-置換イミダゾリウムを備えた少なくとも1種の更なるイオン性液体、及び追加のヨウ素(I2)を含む、デバイス。 | H01M14/00 ¦ H01L31/04 ¦ G02F1/15 ¦ H01M10/052 ¦ H01M10/0561 ¦ H01M10/36 | JP2008553881 | 2013-11-08
3905 | CN100510661C | 反射式铟镓砷陷阱辐射探测器 | 未缴年费 | 中国科学院安徽光学精密机械研究所 | 2007-02-14 | 2009-07-08 | 本发明公开了一种反射式铟镓砷陷阱辐射探测器，包括有三片光电二极管，其特征在于所述的光电二极管为铟镓砷光电二极管，三片铟镓砷光电二极管构成光陷阱，所述的三片铟镓砷光电二极管正端并联接到一运算放大器的负端，三片铟镓砷光电二极管的负端与运算放器的正端均接地，运算放大器的负端与运算放大器的输出端之间接有阻容支路。本发明探测器使用三片铟镓砷光电二极管以一定的结构进行排列，使得入射光能在其中进行多次反射与吸收以降低相当于单片铟镓砷光电二极管表面反射率，从而大大降低铟镓砷光电二极管探测器件的表面反射率因入射角的不同而变化和偏振敏感性引起辐射测量的不确定因素增大。用于测量激光功率，可达到小于千分之一的不确定度。 | 1、反射式铟镓砷陷阱辐射探测器，包括有三片光电二极管，其特征在于所述的光电二极管为铟镓砷光电二极管，三片铟镓砷光电二极管构成光陷阱，其中二片铟镓砷光电二极管均垂直于同一平面，而且其探测面相互之间成45度夹角，另一片铟镓砷光电二极管和前述平面成45度夹角，其探测面与另二片铟镓砷光电二极管的探测面相对；所述的三片铟镓砷光电二极管正端并联接到一运算放大器的负端，三片铟镓砷光电二极管的负端与运算放大器的正端均接地，运算放大器的负端与运算放大器的输出端之间接有负反馈电路。 | G01J1/42 ¦ G01J1/44 ¦ H01L31/102 | CN200710020402.8 | 2009-07-08
3906 | CN100559671C | 制作氮化镓半导体元件中劈裂镜面的方法 | 未缴年费 | 陈伟立 | 2007-02-14 | 2009-11-11 | 本发明公开了一种制作氮化镓半导体元件中劈裂镜面的方法，至少包含在透明基材形成一层以上的氮化物半导体薄膜，并以微影术在氮化物半导体薄膜上定义浅蚀刻区并蚀刻出一高度差，在浅蚀刻区定义牺牲区的图案并在未蚀刻区定义保留区的图案，再以异向性蚀刻将氮化物半导体薄膜除了图案以外的区域蚀刻至露出透明基材为止。以高功率激光脉冲由透明基材的底面往顶面照射，以激光剥离方式将薄膜由原透明基材转置到另一基材上，浅蚀刻形成的高度差在牺牲区形成悬臂，再劈裂与新基材分离的牺牲区悬浮部分，即形成平滑的劈裂镜面。 | 1.一种制作氮化镓半导体元件中劈裂镜面的方法，其特征在于，至少包含下列步骤： (A)在一透明基板上形成一缓冲层； (B)在该缓冲层上形成一活性层； (C)在该活性层上以光刻胶定义一图案； (D)将该图案内曝光显影露出该活性层为止； (E)将该图案内露出的该活性层蚀刻形成浅蚀刻区； (F)清除光刻胶； (G)在该活性层上形成一光刻胶； (H)在该光刻胶上定义一图案，该图案至少包含一保留区，两个牺牲区与两个凹陷图案，且该牺牲区连接于该保留区的两侧，该凹陷图案则分别介于该保留区与该牺牲区之间；该牺牲区与该凹陷图案位于步骤(E)的浅蚀刻区内； (I)将该图案内的光刻胶曝光显影至露出该活性层为止，再沉积一金属层至该活性层上； (J)以举离方式去除光刻胶并得到定义的金属图案； (K)依序将未被该金属层所覆盖的该活性层与该缓冲层的部分蚀刻至露出该透明基板为止； (L)以一溶液清除该金属层； (M)在该活性层上沉积一第一型接面金属层； (N)在一转置基板上沉积一金属层，成分为金； (O)将该透明基板与该转置基板接合； (P)以一激光脉冲由该透明基板的底面往顶面照射，分解该缓冲层底部的部分厚度，且至少一缓冲层中被分解残留的金属成分留于该透明基板上； (Q)移除透明基板，以一溶液清除该残留金属成分，且该牺牲区在转置基板上形成悬空结构； (R)在该缓冲层上沉积一第二型接面金属层，成分为镍和金、钛和铝和铂和金、或铬和铂和金的合金；以及 (S)将位于该牺牲区的该缓冲层与该活性层由该凹陷图案处进行劈裂，则该保留区的两侧即形成两个劈裂镜面。 | H01S5/00 ¦ H01L33/00 | CN200710079804.5 | 2009-11-11
3907 | CN101384966B | 用于微光刻投影曝光设备的照射系统 | 未缴年费 | 卡尔蔡司SMT有限责任公司 | 2007-02-14 | 2012-10-10 | 一种用于微光刻投影曝光设备的照射系统，包括光源(30)和光学积分器(56)。后者具有第一光学子元件(561X、561Y、562X、562Y)并且产生每个发射光束的多个二次光源(82)。聚光器使得所述光束在掩模面(70)中重叠。至少一个散射结构(58、60)包括设置在所述二次光源前面或者后面的多个单独设计的第二光学子元件。所述第一和第二光学子元件被配置使得由相同的辐照分布照射的光学子元件被隔开5mm以上。 | 1.一种用于微光刻投影曝光设备的照射系统，包括： a)光源(30)； b)光学积分器(56)，其包括第一光学子元件(561X、561Y、562X、562Y)并且产生多个二次光源(82)，每个二次光源(82)发射光束； c)聚光器(62)，其使得所述光束在掩模面(70)中重叠；以及 d)至少一个散射结构(58、60)，其包括设置在所述二次光源后面的多个第二光学子元件， 其中至少两个第二光学子元件具有不同的内部结构。 | G03F7/20 | CN200780005542.6 | 2012-10-10
3908 | CN101026225B | 半导体器件的制造方法 | 未缴年费 | 株式会社半导体能源研究所 | 2007-02-15 | 2011-07-13 | 本发明提供一种半导体器件的制造方法，其中采用在转换激光照射的图案的同时对所希望的位置高速地进行激光照射。在具有由一对导电层夹着有机化合物层的结构的有机存储元件中，通过使用激光照射装置的激光照射，对该有机存储器元件进行数据写入。此外，由衍射光学元件将从激光振荡器射出的激光束分支成多个激光束，并且以一次照射对该有机化合物层上的多个地方照射激光束。 | 1.一种半导体器件的制造方法，包括如下步骤： 在衬底上形成第一导电层； 在所述第一导电层上形成有机化合物层； 在所述有机化合物层上形成第二导电层； 将从激光振荡器射出的激光束入射到衍射光学元件，以将该激光束分支成分别具有相同的光束参数的多个激光束；以及 用所述多个激光束从所述第二导电层一侧照射所述有机化合物层。 | H01L51/00 ¦ H01L21/00 ¦ H01L21/82 | CN200710005915.1 | 2011-07-13
3909 | CN101025576B | 激光加工装置及其加工方法 | 未缴年费 | 国立研究开发法人产业技术综合研究所 ¦ 日本帕路斯科技株式会社 | 2007-02-16 | 2012-02-08 | 本发明涉及激光加工装置及激光加工方法，在加工对象物上制作具有预定的超细微图案的纳米构造物，并可以在短时间内进行纳米构造物的加工形状的评价。所述装置具有装载加工对象物并使其旋转的旋转机构和在加工对象物的径向上可直线移动的移动机构，由激光形成于加工对象物表面上的射束点在描绘轨迹的同时进行移动。通过调整该射束点的激光的光强度分布使制作于加工对象物上的超细微图案成为想要的形状。为了设定调整时的参数值，通过评价来自超细微图案的反射光来对制作的超细微图案进行评价。 | 1.激光加工装置，所述装置向由热反应型基材构成的加工对象物(102)照射激光，以在所述加工对象物的表面形成预定的超细微图案，其特征在于，所述激光加工装置包括： 旋转装置(101)，使置于转台上的所述加工对象物进行旋转，或使卷绕在鼓上的所述加工对象物进行旋转； 移动装置(115)，当所述加工对象物置于所述转台上时，使通过该旋转装置旋转的所述加工对象物在所述加工对象物的半径方向上与照射所述加工对象物的所述激光能够相对地直线地移动，当所述加工对象物卷绕在鼓上时，使通过该旋转装置旋转的所述加工对象物在通过所述旋转装置旋转的旋转轴方向上与照射所述加工对象物的所述激光能够相对地直线移动； 照射装置(201)，向所述加工对象物射出激光； 光学装置(202、203、204、205、207、208、209、210、221)，包括物镜，将来自所述照射装置的所述激光聚集到所述加工对象物的表面以形成射束点； 光检测装置，检测来自照射到所述加工对象物的所述射束点的表面的反射光； 激光驱动装置(112)，能够直接调制所述激光的光强度； 调整装置，调整通过所述光学装置聚集的所述射束点的光强度分布， 通过由所述调整装置所调整的光强度分布的射束点在所述加工对象物上制作具有所述射束点直径以下的预定的超细微图案的纳米构造物。 | G03F7/20 ¦ B23K26/08 ¦ B23K26/00 ¦ B23K26/073 ¦ G03F1/68 ¦ G03F1/76 | CN200710079526.3 | 2012-02-08
3910 | TWI331412B | 通訊控制式發光裝置及其多色彩ＬＥＤ發光組件 | 未缴年费 | 安提亚科技股份有限公司 ¦ 吴定丰 | 2007-02-16 | 2010-10-01 | 本發明係一種通訊控制式發光裝置及其多色彩LED發光組件，該發光裝置主要係於一主排線上裝設至少二刺破式電連接器，提供給數組多色彩LED發光組件透過次排線組連接於主排線上。所述之多色彩LED發光組件主要係一具有控制IC的控制電路板上設置一多色彩LED發光模組以及一抽拔式電連接件，藉以使其便於數多色彩LED發光組件之連接安裝、維修以及擴充作業等諸多功用。且該些多色彩LED發光組件中有一發光組件為主控燈，其餘發光組件為副屬燈，使其可透過通訊控制手段，控制該些發光組件的點亮及顏色的變化。 | 1.一種多色彩LED發光組件，主要包括：一多色彩LED發光模組，係包括至少三個可發出不同發光波長之LED晶片；一控制電路板，係包括一具有控制IC的控制電路，該控制電路至少包括二電源輸入端、二信號輸入端以及一組輸出端電連接該多色彩LED發光模組；以及一抽拔式電連接件，係包括至少四端子分別電連接該控制電路板之電源輸入端及信號輸入端。 | H01R33/945 ¦ H05B37/02 ¦ H01L33/00 | TW096106020 | 2010-10-01
3911 | CN101421674B | 微光刻照射系统,包括这种照射系统的投影曝光设备 | 未缴年费 | 卡尔蔡司SMT有限责任公司 | 2007-02-16 | 2013-06-12 | 一种微光刻照射系统(5)，用于照射照射场(3)。优选使用的光分布装置(9，10)在第一照射平面(11)中产生二维强度分布。光学光栅元件的第一光栅阵列(12)产生二次光源的光栅阵列。具有附加光学效应的装置被空间相邻地分配给两个光栅阵列(12；16)，其中所述装置可被配置为照射角度变化装置(14)。所述具有附加光学效应的装置(14)影响照射光(8)的强度和/或相位和/或光束方向特性。所述影响使得光栅元件(23、28)对于总照射强度的强度贡献在整个照射场(3)上变化。这使得相对于总照射强度和/或相对于来自不同照射方向的强度贡献以限定的方式在整个照射场上影响照射强度。 | 1.一种微光刻照射系统(5)，用于以初级光源(6)的照射光(8)照射照射场(3)，所述照射系统(5)包括： 第一光栅阵列(12；102)，其包括按列和行设置的第一光栅元件(23)，所述第一光栅阵列(12；102)被设置在第一平面(11)或者邻近处，以用于产生二次光源； 透射光学元件(17、19、20)，其用于将所述二次光源的照射光(8)叠加引导到所述照射场(3)中； 其特征在于，所述照射系统(5)包括具有附加光学效应的装置(14；55；70；79；88；92；106)，其被设置为与所述第一光栅阵列(12；102)空间邻近处或者被设置在与设置所述第一光栅阵列(12；102)的平面光学共轭的平面中； 其中所述具有附加光学效应的装置(14；55；70；79；88；92；106)影响照射光(8)的下列特性之一，其中所述特性包括 强度， 相位， 光束方向； 其中所述影响使得第一光栅元件(23、28；103)对于总照射强度(39；46；54)的强度贡献(36、37、38；44、45；54；59、61、63；61；67；68、69)以限定的方式在整个照射场(3)上变化； 所述照射系统(5)包括照射角度变化装置(14；40；47)，其用作所述具有附加光学效应的装置，并被设置在邻近所述第一光栅阵列(12)的光路中或者设置在与设置有所述第一光栅阵列(12)的平面光学共轭的平面中，所述照射角度变化装置(14；40；47)被分为至少两个角度变化部分(30、33；42、43；50、51)； 所述照射角度变化装置(14；40；47)使入射在所述照射角度变化装置(14；40；47)上的照射光(8)在至少两个角度变化部分(30-33；42、43；50、51)偏转，所述两个角度变化部分具有垂直于所述照射系统(5)的光轴(2)的不同的偏转角度(α’、γ’)； 其中，所述照射角度变化装置(14；40；47)产生的最大偏转角度(α’、γ’)具有这样的尺寸，使得所述第一光栅阵列(12)的第一光栅元件(23)对于所述总照射强度(39；46；54)的强度贡献(36-38；44、45；54)在整个所述照射场(3)上变化。 | G03F7/20 | CN200780013561.3 | 2013-06-12
3912 | CN101405888B | 纳米结构的电致发光器件以及显示器 | 未缴年费 | 索莱赞特公司 | 2007-02-20 | 2011-09-28 | 一种电致发光器件，其包括第一电极(610)和第二电极(650)，二者中至少一个对辐射是透明的；包括第一纳米颗粒的空穴传导层(630)，其中空穴传导层(630)与第一电极(610)相接触；包括第二纳米颗粒的电子传导层(640)，其中电子传导层(640)与空穴传导层(630)和第二电极(650)相接触；任选的能提供正电压和负电压的电压源，其中电压源的正极被连接到第一电极，负极被连接到第二电极。在一些实施例中，电致发光器件也包括在空穴传导层和电子传导层之间的电子-空穴复合层。 | 1.一种电致发光器件，其包括： 第一和第二电极，该第一和第二电极中的至少一个对辐射是透明的； 包括第一空穴传导纳米颗粒的空穴传导层； 包括第二电子传导纳米颗粒的电子传导层； 能够提供正电压和负电压的电压源，其中所述电压源的正极与所述第一电极电连接，负极与所述第二电极连接； 其特征在于： 在所述电子传导层和所述空穴传导层之间的电子-空穴复合层，其中所述空穴传导层在所述第一电极与所述电子-空穴复合层之间，和其中所述电子传导层在所述第二电极和所述电子-空穴复合层之间，和 所述电子-空穴复合层包括选自由金属、金属氧化物、与所述第一纳米颗粒或所述第二纳米颗粒结合的金属或者金属氧化物、与所述第一纳米颗粒和所述第二纳米颗粒结合的金属或者金属氧化物以及所述第一纳米颗粒与所述第二纳米颗粒的结合物组成的组中的层。 | H01L51/50 | CN200780009543.8 | 2011-09-28
3913 | CN101438416B | 从金属间微米薄片颗粒的半导体前体层的高生产量印刷 | 未缴年费 | 耶罗恩·K·J·范杜伦 ¦ 马修·R·鲁滨逊 ¦ 克雷格·R·莱德赫尔姆 | 2007-02-23 | 2011-11-23 | 提供用于由微米薄片颗粒高生产量印刷半导体前体层的方法和装置。在一种实施方案中，所述方法包含在适当条件下在适当载体中转变非平面或平面前体材料，以产生即使在沉降之后元素化学计量比也与进料或前体材料中相等的平面颗粒的分散体。特别地，平面颗粒更易于分散，形成致密得多的涂层(或形成具有更大颗粒间接触面积的涂层)并且在与它们的球形纳米颗粒所制成的涂层相比较低的温度和/或较少时间下退火成熔融致密膜。这些平面颗粒可以是纵横比高的微米薄片。所获得的由微米薄片形成的致密膜在形成光伏器件中特别有用。在一种实施方案中，油墨中的至少一组颗粒可以是含有至少一种IB-IIIA族金属间合金相的金属间薄片颗粒(微米薄片或纳米薄片)。 | 1.一种方法，其包含： 配制颗粒油墨，其中所有颗粒的50％或更多是各自含有至少一种来自IB、IIIA和/或VIA族的元素而且具有非球形的平面形状的微米薄片，其中所述油墨中包含的来自IB、IIIA和/或VIA族的元素的总量使得该油墨具有期望的元素化学计量比； 用该油墨涂覆衬底以形成前体层，和 在合适气氛中处理该前体层以形成致密膜，所述合适气氛是选自如下的气氛：氢气氛、氮气氛、一氧化碳气氛、硒气氛、硫气氛、碲气氛、氩气氛、H2S气氛、H2Se气氛和它们的组合； 其中该油墨中的至少一组颗粒是含有至少一种IB-IIIA族金属间合金相的金属间微米薄片颗粒。 | H01L31/00 | CN200780014585.0 | 2011-11-23
3914 | CN101443919B | 形成吸收层的方法、用于形成吸收层的前体材料以及太阳能电池 | 未缴年费 | 耶罗恩·K·J·范杜伦 ¦ 克雷格·R·莱德赫尔姆 | 2007-02-23 | 2014-03-05 | 提供用于以下的方法和装置：其在适当条件下在适当载体中转变非平面或平面前体材料，从而产生即使在选择性强制沉降之后元素化学计量比也与进料或前体材料中相等的平面颗粒的分散体。特别地，平面颗粒更易于分散，形成致密得多的涂层(或形成具有更大颗粒间接触面积的涂层)，并且在与它们的球形纳米颗粒所制成的涂层相比较低的温度和/或较少时间下退火成熔融致密膜。这些平面颗粒可以是纵横比高的纳米薄片。所获得的由纳米薄片形成的致密膜在形成光伏器件中特别有用。在一种实施方案中，油墨中的至少一组颗粒可以是含有至少一种IB-IIIA族金属间合金相的金属间薄片颗粒(微米薄片或纳米薄片)。 | 1.一种形成吸收层的方法，其包含： 配制颗粒的分散体，其中50重量％或更多的颗粒是各自含有至少一种来自IB、IIIA和/或VIA族的元素而且具有非球形的平面形状的薄片，其中所述分散体中包含的来自IB、IIIA和/或VIA族的元素的总量使得该分散体具有期望的元素化学计量比； 用该分散体涂覆衬底以形成前体层；和 在合适气氛中处理该前体层以形成致密膜，所述合适气氛选自氢气氛、氮气氛、一氧化碳气氛、硒气氛、硫气氛、碲气氛、氩气氛、H2S气氛、H2Se气氛以及它们的组合；并且所述致密膜具有30％或更小的空隙体积； 其中该分散体中的至少一组颗粒是含有至少一种IB-IIIA族金属间合金相的金属间薄片颗粒。 | H01L31/00 ¦ B05D1/12 ¦ B05D3/00 ¦ B05D7/00 ¦ B05D7/24 | CN200780014617.7 | 2014-03-05
3915 | CN101432791B | 图像显示装置及其显示方法 | 未缴年费 | 京瓷株式会社 | 2007-02-26 | 2011-01-12 | 一种图像显示装置(100)包括：计算单元(164A)，用于计算图像数据的像素的各自亮度值和作为像素的亮度值之和的总亮度值；转换单元(164B)，用于组成图像数据的像素之中亮度值仅高于具有最低亮度值的像素的次最低亮度值的像素，转换成具有最低亮度值的像素，直到由计算单元计算的总亮度值变为预定亮度值为止；以及显示单元(140)，显示包括由转换单元转换的像素的图像数据并具有由自发光器件组成的多个排列的像素。 | 1.一种图像显示装置，包括： 计算单元，用于计算图像数据的像素的各自亮度值以及总亮度值，所述总亮度值是像素的亮度值之和； 转换单元，用于将组成图像数据的像素之中亮度值仅高于具有最低亮度值的像素的次最低亮度值的像素，转换成具有最低亮度值的像素，直到由计算单元计算的总亮度值变为预定亮度值为止；以及 显示单元，所述显示单元显示包括了由所述转换单元转换的像素的图像数据，并具有由自发光器件组成的多个排列的像素。 | G09G3/30 ¦ G09G3/20 ¦ H01L51/50 ¦ H04N5/66 | CN200780014922.6 | 2011-01-12
3916 | JP5344931B2 | 向上した電子遷移を有する材料を使用した光電子デバイス | 未缴年费 | 洛斯阿拉莫斯国家安全有限责任公司 | 2007-02-27 | 2013-11-20 | 向上した電子遷移を有する材料134(図1c)を含む、光電子デバイス。該電子遷移は、界面における電子状態を混合することによって向上される。界面は、ナノウェル、ナノドット、またはナノワイヤによって形成され得る。該材料は、フェルミエネルギレベルと、複数のキャリアポケットと、界面における混合された電子状態とを有し、混合された電子状態は、フェルミエネルギレベルのkT以下である初期の状態と、フェルミエネルギレベルのkT以上である第2の状態とを備え、kはボルツマン定数であり、Tはケルビン温度であり、該材料は、界面における所定の対称性の崩壊を有する。 | 1.【請求項1】 a.透明伝導体と、 b.固体伝導体と、 c.材料の少なくとも一部分が該透明伝導体および該固体伝導体と電気的に接触するように、該透明伝導体と該固体伝導体との間に配置された材料であって、該材料は、フェルミエネルギレベルと、複数のキャリアポケットと、界面であって、電子状態の有意な混合は該界面において達成され、混合された電子状態をもたらす、界面とを有し、該混合された電子状態は、フェルミエネルギレベルのkT以下である初期の状態と、フェルミエネルギレベルのkT以上である第2の状態とを含み、kはボルツマン定数であり、Tはケルビン温度である、材料と、 を含み、 該材料は、複数のナノワイヤを含み、その結果として、該複数のナノワイヤの少なくとも一部分が、該透明伝導体および該固体伝導体と電気的に接触し、 該複数のナノワイヤのそれぞれが、<hkl>の結晶配向を有し、h+k+l=0、-h+k+l=0、h-k+l=0、またはh+k-l=0であり、h≠0、k≠0、およびl≠0である、光電子デバイス。 | H01L31/09 ¦ H01L31/04 ¦ H01L33/26 | JP2008556484 | 2013-08-23
3917 | TWI448197B | 發光裝置及樓層顯示系統 | 未缴年费 | 株式会社东芝 | 2007-02-27 | 2014-08-01 | 發光裝置(1)，在被供給電源電壓時，使發光部(7)點燈，同時藉由脈衝產生電路(2)、分頻電路(3)、計數用記憶體電路(4)使計時連續通電時間，以因應於計時結果的開/關型態，使發光部(7)點滅，將連續通電時間資訊對外部發訊。 | 1.一種發光裝置，其係使：藉由驅動電壓的施加而發光點燈的發光部、及保存資訊的記憶體電路、藉由電源電壓的施加而開始計時動作，求出前述發光部的發光時間之計時電路，及切換(switching)電源電壓，產生具有對應前述記憶體電路內的資訊的開/關樣式(on-off pattern)之驅動電壓，對前述發光部施加，而把前述發光時間之資訊作為光訊號射出之切換電路；在外殼內一體化而構成的發光裝置，前述發光部，係由可見光發光部與紅外線發光部所構成，前述切換電路，切換電源電壓，產生具有對應於前述記憶體電路內的資訊的開/關樣式的驅動電壓，對前述可見光發光部施加而把前述資訊作為光訊號射出，同時產生具有對應於前述發光時間的開/關樣式之驅動電源而施加於前述紫外線發光部，作為光訊號射出。 | H05B37/02 ¦ H01L33/00 | TW096106864 | 2014-08-01
3918 | CN100580975C | 有机电致发光装置和发光设备 | 未缴年费 | 佳能株式会社 | 2007-03-02 | 2010-01-13 | 提供了一种有机电致发光装置和发光设备。该有机电致发光装置包括：电极对，由阳极和阴极形成；和有机化合物层，设置在所述一对电极之间，其中，该有机电致发光装置包含低价氧化铯，在所述低价氧化铯中，元素比A/B的范围为3.1～7.3，根据通过X射线光电子能谱法测量的与Cs3d5轨道对应的结合能726.0eV±0.5eV处的峰A和通过X射线光电子能谱法测量的与O1s轨道对应的结合能531.0eV±0.5eV处的峰B的面积比计算所述元素比A/B。该有机电致发光装置具有良好的发光特性，即，即使在长时间段驱动该装置之后，发光特性也没有受到大的削弱。 | 1、一种有机电致发光装置，包括： 电极对，由阳极和阴极形成；和 有机化合物层，设置在所述电极对之间， 其中，所述有机电致发光装置包含低价氧化铯，在所述低价氧化铯中，元素比A/B的范围为3.1～7.3，根据通过X射线光电子能谱法测量的与Cs3d5轨道对应的结合能726.0eV±0.5eV处的峰A和通过X射线光电子能谱法测量的与O1s轨道对应的结合能531.0eV±0.5eV处的峰B的面积比计算所述元素比A/B， 其中，所述低价氧化铯被加入与阴极电接触的层中。 | H01L51/50 | CN200780000867.5 | 2010-01-13
3919 | CN101012544B | 镍铬铝钇氮氧材料薄膜 | 未缴年费 | 殷志强 | 2007-03-02 | 2010-11-03 | 本发明涉及镍铬铝钇氮氧复合材料薄膜NiCrAlY-N-O及其制备方法。本发明还涉及太阳能集热元件或太阳能选择性吸收涂层体系及其制备方法，其包含镍铬铝钇氮氧复合材料NiCrAlY-N-O用作为光选择性吸收层，以及所述复合材料薄膜作为太阳能集热元件或太阳能选择性吸收涂层体系的光选择性吸收层的用途。本发明还涉及镍铬铝钇合金作为制备光选择性吸收层的金属原料的用途。 | 1.金属-介质复合材料薄膜，其特征在于，用式NiCrAlY-N-O表示，基于该复合材料薄膜的总量，Cr为9～17重量％，Al为4～7重量％，Y≤1重量％，O为4～30重量％，N为1～15重量％，余量为Ni和偶存成分，所述偶存成分包括碳、氢或杂质金属。 | C23C14/14 ¦ C23C14/24 ¦ C23C14/35 ¦ H01L31/0216 | CN200710079705.7 | 2010-11-03
3920 | CN101467257B | 发光器件及包含该发光器件的图像显示装置 | 未缴年费 | 佳能株式会社 | 2007-03-02 | 2011-04-06 | 本发明提供了一种发光器件，包含：设置在基片上并包含蓝色像素区、绿色像素区和红色像素区的像素区，所述蓝色像素区、绿色像素区和红色像素区分别对应于三原色蓝色、绿色和红色的光，该像素区包括：具有源电极、漏电极、栅电极、栅绝缘膜和有源层的薄膜晶体管；发光层；以及用于将该发光层夹在中间的下电极和对置电极，其中该有源层包含氧化物；该漏电极与该发光层的一部分电连接；并且该薄膜晶体管设置在基片上的除蓝色像素区之外的区域中。 | 1.一种发光器件，包含： 设置在基片上并包含蓝色像素区、绿色像素区和红色像素区的像素区，该蓝色像素区、绿色像素区和红色像素区分别对应于三原色蓝色、绿色和红色的光，该像素区包括：具有源电极、漏电极、栅电极、栅绝缘膜和有源层的薄膜晶体管；发光层；以及用于将该发光层夹在中间的下电极和对置电极， 其中，该有源层包含氧化物；该漏电极与该发光层的一部分电连接；该薄膜晶体管设置在基片上的除蓝色像素区之外的区域中；并且该薄膜晶体管不具有光屏蔽膜， 其中，所述薄膜晶体管设置在所述绿色像素区和所述红色像素区中的至少一个中。 | H01L27/32 ¦ H01L21/336 ¦ H01L29/786 ¦ H01L51/50 ¦ H05B33/02 ¦ H05B33/28 | CN200780009137.1 | 2011-04-06
3921 | CN101030621B | 发光器件及电子设备 | 未缴年费 | 株式会社半导体能源研究所 | 2007-03-02 | 2011-12-28 | 本发明揭示一种发光器件及电子设备，其目的在于提高电致发光元件等发光元件的光取出效率。在衬底100上方形成第一电极101、发光层102、第二电极103，来一部分构成发光元件。将在发光层102发出的光从第二电极103取出。与第二电极103的表面接触地提供多个立体的物体104。通过提供物体104，在第二电极103和空气之间被全反射的光入射于物体104，而可以将光从物体104所具有的不平行于物体和第二电极103的界面的侧面发出。 | 1.一种发光器件，包括： 衬底； 在所述衬底上方的第一电极； 在所述第一电极上方的发光层； 在所述发光层上方的第二电极； 在所述第二电极的表面上形成的薄膜；以及 在所述薄膜的表面上选择性地设置的多个物体， 其中，所述第二电极传送在所述发光层发出的光，以及 其中，所述多个物体的每一个为柱形的立体形状，所述多个物体的每一个的高度在50nm至100μm的范围内，底面的一边长度在50nm至100μm的范围内。 | H01L51/50 ¦ H01L33/00 ¦ H01L27/32 ¦ H01L27/15 | CN200710087629.4 | 2011-12-28
3922 | CN101449388B | 光敏感面积与光不敏感面积的比例增加的光电二极管 | 未缴年费 | 艾斯摩斯科技公司 | 2007-03-02 | 2011-01-19 | 一种光电二极管，其具有增加的光敏感面积与光不敏感面积的比例，该光电二极管包括具有后侧表面和光敏感前侧表面的半导体。该半导体包括具有第一导电性的第一有源层、具有与第一导电性相反的第二导电性的第二有源层以及将第一和第二有源层分开的本征层。多个隔离沟槽设置为将光电二极管分成多个单元。每个单元都具有包括对光敏感的单元有源前侧面积和对光不敏感的单元无源前侧面积的总前侧面积。单元有源前侧面积构成单元总前侧面积的至少95％。还公开了形成该光电二极管的方法。 | 1.一种光敏感面积与光不敏感面积的比例增加的光电二极管，其包括： 半导体，该半导体具有后侧表面和前侧表面且包括： 具有第一导电性的第一有源层， 具有与第一导电性相反的第二导电性的第二有源层，和 将第一和第二有源层分开的本征层；和 多个隔离沟槽，其设置为将光电二极管分成多个单元，每个单元都具有包括对光敏感的单元有源前侧面积和对光不敏感的单元无源前侧面积的总前侧面积，且该单元有源前侧面积构成该单元总前侧面积的至少95％。 | H01L31/062 | CN200780014826.1 | 2011-01-19
3923 | CN102354731B | 发光器件及电子设备 | 未缴年费 | 株式会社半导体能源研究所 | 2007-03-02 | 2016-08-17 | 本发明揭示一种发光器件及电子设备，其目的在于提高电致发光元件等发光元件的光取出效率。在衬底100上方形成第一电极101、发光层102、第二电极103，来一部分构成发光元件。将在发光层102发出的光从第二电极103取出。与第二电极103的表面接触地提供多个立体的物体104。通过提供物体104，在第二电极103和空气之间被全反射的光入射于物体104，而可以将光从物体104所具有的不平行于物体和第二电极103的界面的侧面发出。 | 1.一种制造发光器件的方法，所述方法包括： 在衬底上形成第一电极； 在所述第一电极上形成发光层； 在所述发光层上形成第二电极； 在所述第二电极上形成树脂材料；以及 将压模板压在所述树脂材料上，使得所述压模板的表面的凹凸形状被转写于所述树脂材料，其中所述压模板的所述表面被氧化钛覆盖； 使所述树脂材料硬化；以及 在使所述树脂材料硬化之后用紫外光照射所述压模板，同时保持所述压模板与所述硬化的树脂材料的接触，由此发生催化作用，并且由此减少所述氧化钛与所述硬化的树脂材料的紧密性， 其中，具有凹凸形状的所述树脂材料的折射率与所述发光层的折射率相等或比所述发光层的折射率大。 | H01L51/56 ¦ H01L51/52 ¦ H01L27/32 | CN201110339426.6 | 2016-08-17
3924 | CN100592212C | 光栅离子束刻蚀的光学在线检测装置及检测方法 | 未缴年费 | 中国科学技术大学 | 2007-03-06 | 2010-02-24 | 本发明涉及衍射光学、微细制作等科学领域，具体涉及扫描离子束刻蚀中在线光学扫描检测装置与方法。该装置包括离子束刻蚀工作台、置于离子束刻蚀系统真空室内的光学平面反射镜及置于真空室外的激光器、光电探测器、数字电压表和计算机数据采集系统，激光器所在位置能保证入射光束经反射镜后，经待刻蚀光栅衍射沿原路返回到反射镜，被置于该衍射方向上的光电探测器接收；光电探测器将该光信号经数字电压表进行模数转换后输入到计算机数据采集系统中进行输出显示和存储。其检测方法是根据计算机显示器上显示的负一级衍射强度一维分布曲线形状，确定被刻蚀光栅的刻蚀终点。本方法综合考虑了不同时刻的光栅衍射强度一维空间分布，能精确地控制光栅的最佳刻蚀截止时间。 | 1.一种光栅离子束刻蚀的光学在线检测装置，包括放置待刻蚀光栅的离子束刻蚀工作台，该工作台能在+x和-x方向移动，它的法线与刻蚀机窗口的法线平行，其特征在于，该装置还包括一光学平面反射镜、激光器、光电探测器、数字电压表和计算机数据采集系统，其中，光学平面反射镜置于离子束刻蚀系统的真空室内，并由一可转动支架支撑，使其镜面与离子束刻蚀工作台的工作平面的夹角能在0-90内调节，从该反射镜中心到工作台的距离与到刻蚀机窗口的距离相近或相等；所述激光器、光电探测器、数字电压表和计算机数据采集系统置于离子束刻蚀系统的真空室外，其中激光器和光电探测器在刻蚀机窗口近处，并且激光器所在位置，能保证激光入射光束经反射镜后，以待刻蚀光栅在工作波长的自准直角附近入射到待刻蚀光栅表面，再经待刻蚀光栅衍射沿着与入射光的反方向原路返回到反射镜，并通过刻蚀机窗口，被置于在待刻蚀光栅衍射方向上的光电探测器接收；光电探测器靠近激光器，置于衍射光与入射光偏离角度在0-5°的范围内；光电探测器将接收到的光信号，经光电转换、放大后由光电探测器的两个输出端连接至数字电压表的两输入端，该数字电压表再将此模拟信号进行模数转换后输入到计算机数据采集系统中，进行输出显示和存储；所述激光器的波长与待刻蚀光栅的工作波长相同或相近。 | G03F7/20 ¦ G02B5/18 | CN200710020220.0 | 2010-02-24
3925 | CN100470346C | 线形激光二极管阵列的光束整形及耦合系统 | 未缴年费 ¦ 权利转移 | 徐州奕创光电科技有限公司 | 2007-03-07 | 2009-03-18 | 一种线形激光二极管阵列的光束整形及耦合系统，包括沿光束前进方向依次放置的微柱透镜，平行四边形微片堆整形器，轴对称非球面透镜和柱面透镜，所述的轴对称非球面透镜和柱面透镜对整形后光束聚焦的焦点重合。本发明可将线形大功率激光二极管阵列发出的光束耦合进能量传输光纤，也可用于固态激光器的泵浦耦合。本发明具有结构简单，加工与安装方便，成本低廉，整形效果较好，耦合效率较高的优点。 | 1、一种用于线形激光二极管阵列的光束整形及耦合系统，包括沿线形激光二极管阵列(1)发出的激光前进方向依次放置的微柱透镜(2)、光束整形器(3)、轴对称非球面透镜(4)、柱面透镜(5)和能量传输光纤(6)，其特征在于所述的光束整形器(3)是一平行四边形微片堆整形器，他由两组结构相同的微片堆相垂直放置构成，每组微片堆均由多块锐角为45度的平行四边形薄片紧密排列组成，每一块平行四边形薄片的高度逐渐递增，并且排列的次序使得第一组微片堆中高度最高的薄片对应于第二组中高度最低的薄片，所述的轴对称非球面透镜(4)和柱面透镜(5)的焦点同位于所述的能量传输光纤(6)的输入端。 | G02F1/35 ¦ G02B27/09 ¦ G02B6/26 | CN200710037867.4 | 2009-03-18
3926 | CN101060102B | 氮化物半导体衬底、其制法及氮化物半导体发光器件用外延衬底 | 未缴年费 ¦ 权利转移 | 住友化学株式会社 | 2007-03-12 | 2010-12-29 | 本发明提供了即使使用具有三元以上混晶组成的氮化物系半导体也可以维持外延特性的面内均一性、确保器件的高成品率和高可靠性的氮化物系半导体衬底及其制造方法，以及使用该氮化物系半导体衬底的氮化物系半导体发光器件用外延衬底。在直径25mm以上的异种衬底上，外延生长厚度2mm以下的具有三元以上混晶组成的氮化物系半导体晶体，然后除去异种衬底，得到厚度方向的热阻值为0.02～0.5Kcm2/W以下的氮化物系半导体衬底。在该氮化物系半导体衬底上外延生长由氮化物系半导体构成的发光层，成为氮化物系半导体发光器件用外延衬底。 | 1.氮化物系半导体衬底，该衬底的直径为25mm以上，是由具有三元以上混晶组成的氮化物系半导体晶体构成的自支撑衬底，其特征在于，厚度为250μm以上且厚度方向的热阻值是0.02～0.5Kcm2/W，除了用于上述衬底的导电控制的掺杂剂之外的点缺陷的浓度合计为1×1018cm-3以下。 | H01L23/00 ¦ H01L21/20 ¦ H01L33/00 ¦ C30B29/38 ¦ C30B29/40 ¦ C30B25/02 ¦ H01L33/32 ¦ H01L33/06 | CN200710135923.8 | 2010-12-29
3927 | CN101361240B | 半导体光源装置及发光元件驱动电路 | 未缴年费 | 松下电器产业株式会社 | 2007-03-14 | 2011-04-06 | 半导体光源装置具有由氮化物半导体构成的多层半导体层的发光元件101、和驱动发光元件101的驱动电路102。驱动电路102进行根据向发光元件供给顺向电流来使发光元件101发光的顺向驱动动作、和向发光元件施加逆向偏压的逆向驱动动作。逆向偏压的大小由流过发光元件的逆向电流值限制。 | 1.一种半导体光源装置，该半导体光源装置具备了具有由氮化物半导体构成的多层半导体层的半导体激光元件和驱动上述半导体激光元件的驱动电路，其特征在于： 上述驱动电路进行通过向上述半导体激光元件供给顺向电流来使上述半导体激光元件振荡的顺向驱动动作、和对上述半导体激光元件施加逆向偏压的逆向驱动动作； 进行上述逆向驱动动作的逆向驱动期间设在不进行上述顺向驱动动作的激光关断期间内， 上述多层半导体层包含活化层和含有氢原子的p型覆层， 上述逆向驱动动作抑制上述p型覆层所包含的氢向上述活化层移动。 | H01S5/042 ¦ H01L33/00 | CN200780001710.4 | 2011-04-06
3928 | CN101401490B | 具有增强的热导率的照明组件及其制造方法 | 未缴年费 | 3M创新有限公司 | 2007-03-14 | 2013-02-13 | 照明组件包括基底，所述基底具有由电绝缘层(40)隔离的第一导电层和第二导电层(32，36)。所述绝缘层(40)包括加载有导热颗粒(42)的聚合物材料。导热颗粒(42)的至少一部分同时接触所述第一导电层和第二导电层(32，36)。多个光源例如LED(20)或其它微型光源优选布置在所述第一导电层(32)上。 | 1.一种照明组件，包括： 基底，其包括由电绝缘层隔离的第一导电层和第二导电层，所述绝缘层包括加载有导热颗粒的聚合物材料，其中至少一部分所述导热颗粒同时与所述第一导电层和第二导电层两者接触，以及在第一导电层上形成图案；以及 布置在形成图案的第一导电层上的多个光源。 | H05K1/02 ¦ H05K1/03 ¦ H01L33/48 ¦ F21K99/00 ¦ H01L33/60 ¦ H01L33/62 ¦ H01L33/64 | CN200780008774.7 | 2013-02-13
3929 | CN101038436B | 光敏硅烷偶联剂、图案的形成方法以及元件的制造方法 | 未缴年费 | 佳能株式会社 | 2007-03-14 | 2010-07-21 | 本发明提供使用更少数量的处理步骤形成低缺陷的微粒图案，点阵图案或孔阵图案的光敏硅烷偶联剂，以及使用这种光敏硅烷偶联剂的构图方法，其中所使用的是具有被邻-硝基苄氧羰基保护的仲氨基的光敏硅烷偶联剂。 | 1.光敏硅烷偶联剂，具有以下通式(1)所表示的结构： 其中，X用-(CH2)n-表示，其中n表示从1到10的整数；R1，R2和R3之中的至少一个为烷氧基或卤素原子，其他选自由烷基、链烯基和氢原子组成的组；R4为部分氢原子可被氟原子取代的烷基；R5为氢原子；R6，R7，R8和R9为氢原子。 | G03F7/00 ¦ G03F7/20 ¦ C09C3/12 ¦ C07F7/18 ¦ G03F7/004 ¦ G03F7/075 ¦ G03F7/38 ¦ H01L21/027 | CN200710088522.1 | 2010-07-21
3930 | TWI376529B | 感光性樹脂積層體 | 未缴年费 | 旭化成电子株式会社 | 2007-03-14 | 2012-11-11 | 本發明之目的在於提供一種感光性樹脂積層體，其於形成樹脂黑矩陣時，光敏度、遮光性、細線密著性、過顯影時之線寬穩定性、轉印性、生產性優異，進而，提供一種形成彩色像素時光敏度較高的感光性樹脂積層體。 一種感光性樹脂積層體，其係至少積層支撐層與感光性樹脂層而成，該感光性樹脂層包含感光性樹脂組合物，其含有：以下述式(I)所表示之鹼性可溶性高分子3~40質量%、特定之鹼性可溶性高分子1~40質量%、具有乙烯性不飽和雙鍵之光聚合性化合物3~25質量%、光聚合引發劑0.1~20質量%、著色顏料40~70質量%，並且，該以式(I)所表示之鹼性可溶性高分子：特定之鹼性可溶性高分子(質量比)＝1：5~16：1。 | 1.一種感光性樹脂積層體，其係至少積層支撐層與感光性樹脂層而成，該感光性樹脂層包含感光性樹脂組合物，其含有：以下述式(I)所表示之鹼性可溶性高分子3~40質量%、選自重量平均分子量為3,000~100,000之使甲基丙烯酸苄酯或丙烯酸苄酯共聚合而得之鹼性可溶性高分子及重量平均分子量為3,000~50,000之丙烯酸系之鹼性可溶性高分子所組成之群之至少一種鹼性可溶性高分子1~40質量%、下述式(III)所表示具有乙烯性不飽和雙鍵之光聚合性化合物3~25質量%、光聚合引發劑0.1~20質量%、著色顏料40~70質量%，並且，該以式(I)所表示之鹼性可溶性高分子：選自該重量平均分子量為3,000~100,000之使甲基丙烯酸苄酯或丙烯酸苄酯共聚合而得之鹼性可溶性高分子及重量平均分子量為3,000~50,000之丙烯酸系之鹼性可溶性高分子所組成之群之至少一種鹼性可溶性高分子(質量比)=1：5~16：1；(式(I)中，X係以下述式(II)所表示之基團，Y係二羧酸酐去除酸酐基之殘基，Z係四羧酸二酐去除酸酐基之殘基，n係1~20之整數；下述式(II)中之R1及R2各分別獨立表示H或CH3基)；(式(III)中，R3、R4及R5各分別獨立表示H或CH3基；R6係2價之連結基，表示自碳數為2~8之伸烷基、碳數為3~10之伸環烷基及碳數為6~10之伸苯基所組成之群中選擇之一種基團)。 | G02B5/20 ¦ G03F7/027 ¦ G03F7/031 ¦ G03F7/004 | TW096108819 | 2012-11-11
3931 | CN100470276C | 可集成的光子晶体双波导反向耦合式流体折射率传感器 | 未缴年费 | 清华大学 | 2007-03-16 | 2009-03-18 | 本发明属于光电子技术领域，其特征在于，在半导体上采用电子束曝光和干法刻蚀工艺形成光子晶体双波导结构，光子晶体波导两端接有导光用的连接光波导，并通过选择湿法刻蚀去除牺牲层的一部分形成桥支撑结构。由于光子晶体双波导的反向耦合作用，偶对称传导模式交叉点对应频率的光能从直通波导反向耦合到耦合波导中，导致直通波导传输光谱出现明显凹陷。当被探测的流体物质充满光子晶体周期孔内、或所述光子晶体层的上下空间后，就改变了光子晶体双波导中传导模式的色散特性，或由于外力的作用改变了所述色散特性，都会引起偶对称传导模式交叉点频率的变化进而引起直通波导透射光谱的变化，从而实现了高灵敏度、可集成光子晶体结构的微流量折射率探测与传感。 | 1.可集成的光子晶体双波导反向耦合式流体折射率传感器，其特征在于，含有：在一块Si-SiO2-Si衬底晶片上制作出来的下列各部件： Si衬底(51)， SiO2桥支撑结构(52)，位于Si衬底(51)之上， 桥式Si平板(53)，位于SiO2桥支撑结构(52)之上， Si二维光子晶体(57)和连接波导(56)，是在所述桥式Si平板(53)上采用电子束曝光和干法刻蚀工艺形成的，该Si二维光子晶体(57)中的二维光子晶体的孔径、孔的排列周期是设定的，在所述Si二维光子晶体(57)中引进下述的两种不同结构的缺陷，分别形成Si直通波导(54)和Si耦合波导(55)，构成双波导，其中，除去一行空气孔并调节波导宽度形成直通波导(54)，该直通波导(54)的宽度调节范围为0.1W0～3.0 W0，W0是普通单行线缺陷的宽度，W0＝1.732a，a为晶格周期；通过改变一行空气孔的半径并调节波导宽度形成耦合波导(55)，耦合波导(55)的空气孔半径的调节范围为0.1r～3r，r是未改变之前空气孔的半径，该耦合波导的宽度调节范围是0.1W0～3.0 W0，W0＝1.732a； 连接波导(56)分别位于直通波导(54)的输入、输出端和耦合波导(55)的输入、输出端，以产生传输光谱，所述直通波导(54)和耦合波导(55)的偶对称传导模式的群速度方向相反，这两个模式的交叉点对应频率的光能从直通波导(54)反向耦合到耦合波导(55)中去，导致直通波导(54)输出端的连接波导(56)上观测到的透过谱出现明显的凹陷，发生凹陷的频率随着所述周期孔中，或者该Si二维光子晶体(57)上下空间中的填充物质的折射率的变化而变化，实现了被探测流体物质的折射率探测和传感。 | G02B6/10 ¦ G02B6/12 ¦ G02B6/26 ¦ G01N21/41 | CN200710064457.9 | 2009-03-18
3932 | JP5367562B2 | 太陽電池の製造方法および構造 | 未缴年费 | 硅源公司 | 2007-03-16 | 2013-12-11 | 本発明は、太陽電池、ソーラーパネルなどの光電子装置およびその製造方法に関する。前記装置は、第1の面および第2の面を含んでなる光学透明性基板を備える。前記装置には、第1の表面部および第2の表面部を有する第1の材料層(半導体材料、単結晶材料などの層)が含まれる。また、好ましい実施形態では、表面部は光学透明性基板の第1の表面の上を覆っている。また、前記装置は、材料層にある第1の表面部と光学透明性基板にある第1の表面との間に備えられる光結合材料を有する。また、第2の半導体材料層は、半導体材料の生成層を形成するために、第2の表面部の上を覆っている。 【選択図】なし | 1.【請求項1】 表面部、劈開部および、前記表面部と前記劈開部との間にあって、除去される第1の材料層を有する半導体基板を形成する工程と、 前記半導体基板の前記表面部を、第1の表面部および第2の表面部を有する光学透明性基板の前記第1の表面部に結合する工程と、 前記表面部を前記第1の表面部に結合したままで、前記半導体基板を劈開して、前記第1の材料層を前記半導体基板から除去して、劈開表面部を形成する工程と、さらに、 前記劈開表面部の上をアモルファスシリコンで形成された第2の半導体材料層で覆う工程と、 前記光学透明性基板の前記第2の表面部に、光線を前記光学透明性基板に対して斜めに入射させる光学素子を結合する工程と、からなる ことを特徴とする光電子セルの製造方法。 | H01L31/04 | JP2009500632 | 2013-09-20
3933 | CN100546067C | 一种有机电致发光器件及其制备方法 | 未缴年费 | 电子科技大学 | 2007-03-16 | 2009-09-30 | 本发明公开了一种新型有机电致发光器件，包括透明衬底、阳极层和阴极层，其中电极层位于透明衬底表面，还包括设置在所述阳极层和阴极层之间的有机功能层，它至少包括发光层，所述发光层在外加电源的驱动下发光，其特征在于，该发光层可以是发出蓝光的荧光材料层，在所述外加电源的驱动下，发出蓝光；该发光层可以是发出黄光或者绿光的掺杂体系，在所述外加电源的驱动下，发出黄光或者绿光；该发光层还可以是发出蓝光的荧光材料层和发出黄光或者绿光的掺杂体系共同组成，在所述外加电源的驱动下，发出白光或青色光。该有机电致发光器件，所用材料为有机物/高分子，因而选择范围宽，可实现白光、蓝光或青光显示。 | 1、一种有机电致发光器件，包括透明衬底、阳极层和阴极层，其中阳极层或阴极层位于透明衬底表面，还包括设置在所述阳极层和阴极层之间的有机功能层，所述有机功能层至少包括发光层，所述有机功能层还包括电子传输层、空穴传输层、电子注入层和空穴注入层的一种或者几种，所述发光层在外加电源的驱动下发光，其特征在于，该发光层是发出蓝光的荧光材料层，在外加电源的驱动下，发出蓝光；或者该发光层是发出蓝光的荧光材料层和发出黄光或者绿光的掺杂体系共同组成，在外加电源的驱动下，发出白光或青色光；其中发出蓝光的荧光材料层的发光材料具有以下所示的化学结构： 上述化学结构中，R为相同的功能基团，是芳香基、胺基、芴基、杂环取代基中的一种。 | H01L51/50 ¦ H01L51/54 ¦ H01L51/56 ¦ H05B33/14 ¦ H05B33/10 | CN200710048646.7 | 2009-09-30
3934 | CN100561769C | 一种具有空穴传输调控特性的有机电致发光器件 | 未缴年费 | 电子科技大学 | 2007-03-16 | 2009-11-18 | 本发明公开了一种具有空穴传输调控特性的有机电致发光器件，包括固态衬底、阳极层和阴极层，其中电极层位于固态衬底表面，在阳极层和阴极层之间设置有有机功能层，所述有机功能层包括空穴传输层和能在外加电场驱动发光的发光层，其特征在于：所述空穴传输层为介电性聚合物材料和小分子空穴传输材料的掺杂体系；所述有机功能层还包括电子传输层、载流子注入层和缓冲层。其中空穴传输材料为电介质聚合物和小分子空穴传输材料的掺杂体系，该掺杂体系可以通过调节聚合物基质和小分子杂质的掺杂比例来调控小分子的空穴传输性能，从而改变有机功能薄膜的空穴迁移率，以平衡和匹配正负载流子的传输和复合。 | 1、一种具有空穴传输调控特性的有机电致发光器件，包括固态衬底、阳极层和阴极层，其中电极层位于固态衬底表面，在阳极层和阴极层之间设置有有机功能层，所述有机功能层包括空穴传输层和能在外加电场驱动发光的发光层，其特征在于： A、所述空穴传输层为介电性聚合物材料和小分子空穴传输材料的掺杂体系； B、所述有机功能层还包括电子传输层、载流子注入层和缓冲层，所述电子传输层和载流子注入层是金属配合物材料或者噁二唑类电子传输材料，或者咪唑类电子传输材料； 其中所述介电性聚合物材料是PU，PI，APC中的一种，对应化学结构式如下： 所述小分子空穴传输材料是CuPc、PEDT/PSS中的一种，对应化学结构式如下所示： | H01L51/50 ¦ H01L51/54 ¦ H05B33/12 | CN200710048645.2 | 2009-11-18
3935 | HK1095637A1 | 精密光纖連接 | 未缴年费 | 派克米瑞斯有限责任公司 | 2007-03-19 | 2010-04-23 | 本发明针对光纤连接，它包含热垫块和使光纤安装到热垫块的焊料玻璃。通过光纤在热垫块上面定位并且使光纤对准来形成这种安装。然后抬起光纤把焊料玻璃预制件放在热垫块上。对玻璃预制件加热使其熔化。在预制件熔化的情况下，光纤降落到熔融焊料玻璃内。然后撤去电流，于是焊料玻璃随其冷却而凝固，以致形成光纤和热垫块间的连接。 | 1.一种用于形成光纤连接的方法，包括如下顺序执行的步骤： 使光纤在热垫块上方定位； 使光纤对准以便限定预定对准位置； 抬起光纤； 把焊料玻璃预制件放在热垫块上； 使焊料玻璃预制件熔化成熔融焊料玻璃； 使光纤降落到熔融焊料玻璃内并回到其预定对准位置；和 使焊料玻璃冷却而形成在光纤和热垫块之间的连接。 | G02B ¦ G02B6/36 ¦ G02B6/42 | HK07102889 | 2010-04-23
3936 | CN101038939B | 光电动势元件、具有其的光电动势模块和制造方法 | 未缴年费 | 三洋电机株式会社 | 2007-03-19 | 2010-08-25 | 本发明可以得到能提高耐侯性的光电动势元件。此光电动势元件，包括：光电转换层；第一透明导电膜，它在光电转换层的光入射侧的表面上形成，具有(222)取向、并且包括有两个X射线衍射峰的第一氧化铟层；第二透明导电膜，它在光电转换层的与光入射侧相反一侧的表面上形成，具有(222)取向、并且包括有一个X射线衍射峰的第二氧化铟层。 | 1.一种光电动势元件，其特征在于，包括： 光电转换层； 第一透明导电膜，在所述光电转换层的光入射侧的表面上形成，具有(222)取向、并且包括具有两个X射线衍射峰的第一氧化铟层；以及 第二透明导电膜，在所述光电转换层的与光入射侧相反一侧的表面上形成，具有(222)取向、并且包括具有一个X射线衍射峰的第二氧化铟层。 | H01L31/042 ¦ H01L31/0224 ¦ H01L31/18 | CN200710089105.9 | 2010-08-25
3937 | CN101406033B | 内滚筒式图像集成机 | 未缴年费 | XPOSE控股有限公司 | 2007-03-19 | 2012-08-08 | 一种用于传输数据至盘状数据载体的内滚筒式图像集成机，其具有一个用于布置数据载体的接收机和一个具有至少一种用于将数据传输至数据载体的传输工具的传输头。在此，接收机有利地至少部分地形成为圆柱形。数据载体的用于接收数据的一侧朝向接收机的圆柱体轴线。接收机和传输头可以相对于彼此以一种方式移动，即传输头在接收机的圆柱体轴线的方向上可移动地且围绕接收机的圆柱体轴线可旋转地设置。传输工具设计为波长为405nm的紫光高功率激光二极管。此外，激光二极管布置在一个易替换的激光二极管阵列中且它们也是易于单个地替换的。这种内滚筒式图像集成机也可以曝光传统的胶印版。 | 1.一种用于传输数据至盘状数据载体的内滚筒式图像集成机，其具有一个用于布置数据载体接收机，以及一个具有至少一种用于把数据传输至数据载体的传输工具的传输头，其中，所述接收机至少部分地形成为圆柱形，所述数据载体的用于接收数据的一侧朝向所述接收机的圆柱体轴线，并且其中，所述接收机和所述传输头可以相对于彼此以一种方式移动，即所述传输头在接收机的所述圆柱体轴线的方向上可移动地且围绕所述接收机的所述圆柱体轴线可旋转地设置，并且所述传输工具设计为激光二极管，其特征在于，所述激光二极管为波长为405nm的紫光高功率激光二极管，并且所述激光二极管布置在一个易替换的激光二极管排列中，并且存在多个激光二极管排列，这些所述激光二极管排列分别具有多个激光二极管，其中，所述激光二极管能单独地替换，并且所述激光二极管具有至少100mW的功率，此外，所述传输头具有一个光学元件，所述光学元件适合于波长为405nm的传输，或者所述光学元件除了405nm的波长，还适用于其它波长的传输，或者所述传输头具有两个光学元件，其中，所述光学元件中的一个适合于波长为405nm的传输。 | H04N1/06 ¦ G03F7/20 | CN200780010164.0 | 2012-08-08
3938 | CN101043026B | 晶体半导体薄膜,半导体器件及其制造方法 | 未缴年费 | 株式会社半导体能源研究所 | 2007-03-20 | 2011-04-20 | 晶体半导体薄膜，半导体器件及其制造方法：在衬底上形成绝缘薄膜；在绝缘薄膜上形成非晶半导体薄膜；在非晶半导体薄膜上形成薄膜厚度等于或大于200nm且等于或小于1000nm，包含等于或小于10原子百分比的氧，并且氮与硅的相对比例等于或大于1.3且等于或小于1.5的氮化硅薄膜；使用透射氮化硅薄膜的连续波激光或者重复率等于或大于10MHz波长的激光照射非晶半导体薄膜，以熔化和随后晶化该非晶半导体薄膜，从而形成晶体半导体薄膜。 | 1.一种晶体半导体薄膜，包括： 在衬底上的包含多个晶粒的半导体薄膜， 其中在半导体薄膜的第一平面，±10°的角度波动范围内<001>的取向的晶粒比例等于或大于60％且小于100％， 其中在半导体薄膜的第二平面，±10°的角度波动范围内<001>、<101>、<201>、<301>、<401>、<501>或<601>的任何一个的取向的晶粒比例等于或大于60％且小于100％， 其中在半导体薄膜的第三平面，±10°的角度波动范围内<001>、<101>、<201>、<301>、<401>、<501>或<601>的任何一个的取向的晶粒比例等于或大于60％且小于100％， 其中第一平面的法向矢量垂直于衬底表面， 其中第二平面的法向矢量平行于衬底表面并且平行于晶粒的晶体生长方向，以及 其中第三平面的法向矢量平行于衬底表面并且垂直于晶粒的晶体生长方向。 | H01L23/00 ¦ H01L29/04 ¦ H01L31/036 ¦ H01L21/20 ¦ H01L21/268 ¦ H01L31/20 | CN200710088158.9 | 2011-04-20
3939 | CN101410395B | 具有被吡啶基取代的噻二唑环结构的化合物和有机电致发光器件 | 未缴年费 | 保土谷化学工业株式会社 | 2007-03-20 | 2012-12-05 | 本发明的目的是提供一种具有优异特性的有机化合物(其具有优异的电子注入/输送性能和空穴阻挡性能，并且在处于薄膜状态时具有高的稳定性)作为具有高效率和高耐久性的有机EL器件的材料，本发明还提供一种使用所述化合物的具有高效率和高耐久性的有机EL器件。本发明涉及一种由通式(1)代表的具有被取代的吡啶基取代的噻二唑环结构的化合物，以及一种有机EL器件，所述有机EL器件具有一对电极和至少一个夹置于其间的有机层，其中至少一个所述有机层含有所述化合物作为其组成材料。[化学式1] | 1.一种由下列通式(1)代表的具有被取代的吡啶基取代的噻二 唑环结构的化合物， 其中，Ar代表任意一个取代或未取代的选自以下组中的基团：苯 基、联苯基、三联苯基、四联苯基、苯乙烯基、萘基、蒽基、苊基、 芴基、菲基、茚基、芘基、吡啶基、嘧啶基、呋喃基、吡喃酮基、噻 吩基、喹啉基、苯并呋喃基、苯并噻吩基、吲哚基、咔唑基、苯并噁 唑基、喹喔啉基、苯并咪唑基、吡唑基、二苯并呋喃基、二苯并噻吩 基和萘啶基； R1、R2、R3、R4和R5中之一为连接基团，其余的可以相同或不 同且各自代表氢原子、氟原子、氰基、烷基、苯基、联苯基、三联苯 基、四联苯基、苯乙烯基、萘基、芴基、菲基、茚基或芘基；R6、R7、 R8、R9和R10中的两个为连接基团，其余的可以相同或不同且各自代 表氢原子、氟原子、氰基、烷基、苯基、联苯基、三联苯基、四联苯 基、苯乙烯基、萘基、芴基、菲基、茚基或芘基； m代表1至3的整数；以及n是1或2； 其中，所述Ar代表的取代的基团中的取代基为氟原子、氯原子、 氰基、羟基、硝基、烷基、烷氧基、氨基、三氟甲基、苯基、甲苯基、 萘基或芳烷基。 | C07D417/14 ¦ C09K11/06 ¦ H01L51/50 | CN200780010573.0 | 2012-12-05
3940 | CN101416112B | 电子纸显示器中的滤色片所用的光敏抗蚀剂组合物 | 未缴年费 | 西巴特殊化学品控股有限公司 | 2007-03-21 | 2013-09-04 | 本发明涉及一种含有着色剂的光敏抗蚀剂组合物。更明确地，其涉及到一种光敏抗蚀剂组合物，该组合物被有利的用于制造电子纸显示器、彩色图像采集元件等所用的滤色片。 | 1.一种用于形成滤色片的光敏抗蚀剂组合物，其包含(A)通式(II)的二丙烯酸酯单体： 其中 R4′是C1-C18烷基，其可以用E取代和/或用D中断； D是-S-或-O-； E是-OR5或-SR5； R5是H； (B)选自有机颜料和碳黑的着色剂； (C)粘合剂聚合物，其包含具有至少一个羧基基团的烯属不饱和单体和其它可共聚烯属不饱和单体的共聚物，其中含羧基不饱和单体在所述共聚物中的比例是5-50wt％；和 (D)光聚合引发剂。 | G03F7/027 ¦ G03F7/00 | CN200780012403.6 | 2013-09-04
3941 | CN100479221C | 一种氧化锡单晶薄膜的制备方法 | 未缴年费 | 山东大学 | 2007-03-21 | 2009-04-15 | 本发明涉及一种氧化锡单晶薄膜的制备方法，属于半导体光电子材料技术领域。采用有机金属化学气相淀积工艺，以四乙基锡[Sn(C2H5)4]为有机金属源，用氮气作为载气，用氧气作为氧化气体，用有机金属化学气相淀积设备在真空条件下在蓝宝石衬底上外延生长氧化锡单晶薄膜；所制备的薄膜材料为单晶结构，光电性能优良，稳定性高，附着性能好，由于其带隙宽度大于GaN和ZnO，适合于用来制造氧化锡紫外光电子器件以及透明半导体器件。 | 1、一种氧化锡单晶薄膜的制备方法，采用有机金属化学气相淀积工艺，以四乙基锡[Sn(C2H5)4]为有机金属源，用氮气作为载气，用氧气作为氧化气体，用有机金属化学气相淀积设备在真空条件下在蓝宝石衬底上外延生长氧化锡单晶薄膜；其中的工艺条件如下： 反应室压强30-100Torr， 生长温度500～800℃ 背景N2流量200-800sccm 有机金属源温度10-25℃ 有机金属源载气N2流量10-60sccm 氧气流量10-100sccm 氧化锡薄膜的外延生长速率为0.5～1.5nm/min。 | H01L51/40 ¦ C30B25/02 ¦ C30B29/16 | CN200710014006.4 | 2009-04-15
3942 | CN101313418B | 发光器件和制造发光器件的方法 | 未缴年费 | LG伊诺特有限公司 | 2007-03-22 | 2011-06-01 | 本发明提供了一种发光器件以及制造这种发光器件的方法。该发光器件包括衬底、发光单元、保护单元、连接线以及第一和第二接合焊盘。发光单元形成于所述衬底的一部分上，并包括第一半导体层和第二半导体层。保护单元形成于所述衬底的另一部分上，并包括第四半导体层和第五半导体层。连接线电连接所述发光单元和所述保护单元。第一接合焊盘位于发光单元上。第二接合焊盘位于保护单元上。其中发光器件包括在发光单元上的仅一个第一接合焊盘。 | 1.一种发光器件，包括： 衬底； 位于所述衬底的一部分上并包括第一半导体层和第二半导体层的发光单元； 位于所述衬底的另一部分上并包括第四半导体层和第五半导体层的保护单元； 用于电连接所述发光单元与所述保护单元的连接线； 所述发光单元上的第一接合焊盘；以及 所述保护单元上的第二接合焊盘， 其中在所述发光单元上的第一接合焊盘仅有一个且所述保护单元与所述发光单元分离。 | H01L33/00 | CN200780000244.8 | 2011-06-01
3943 | CN101021603B | 一种实现大功率泵浦光高效率耦合的光纤耦合器 | 未缴年费 ¦ 复审 | 清华大学 | 2007-03-23 | 2011-12-28 | 本发明涉及一种实现大功率泵浦光高效率耦合的光纤耦合器，属于光学与激光光电子技术领域。其特征是，在使用光纤耦合器泵浦光纤激光器的应用中，激光泵浦源发射的泵浦光通过光学耦合元器件的作用，直接进入光纤耦合器的光纤输入端，再分别经过多支路泵浦光纤的传输，在泵浦光纤的输出端注入到光纤耦合器的主光纤中，泵浦光在主光纤内部沿一定方向传输，最终在主光纤的一端输出，用于泵浦光纤激光器。由于本发明提出的光纤耦合器的多支路泵浦光纤仅仅具有一个光纤输入端，同时由于光纤输入端的端面形状可以是任意的，因此不需要复杂整形耦合系统，能够直接与各种不同形式的激光泵浦源匹配，入纤效率高，避免了复杂光学整形系统。 | 1.一种实现大功率泵浦光高效率耦合的光纤耦合器，包括光纤输入端、多支路泵浦光纤以及双包层主光纤，其特征在于，所述的光纤耦合器具有一个光纤输入端，泵浦光通过光纤输入端进入多支路泵浦光纤进行传输，再注入到双包层主光纤中，最后在主光纤的一端输出；其中，所述的多支路泵浦光纤共用一个光纤输入端，多支路泵浦光纤的所有输出端与双包层主光纤接合。 | G02B6/42 ¦ G02B6/26 | CN200710064682.2 | 2011-12-28
3944 | CN101427392B | 光电子半导体芯片 | 未缴年费 | 欧司朗光电半导体有限公司 | 2007-03-26 | 2011-04-06 | 提供了一种光电子半导体芯片(1)，该光电子半导体芯片(1)具有半导体主体(2)，该半导体主体(2)包括半导体层序列和适合于产生辐射的活性区，并且该光电子半导体芯片(1)具有辐射可透过并且导电的接触层(6)，该接触层(6)布置在半导体主体上并且导电地连接到活性区，其中接触层在半导体层序列中的阻挡层(5)之上和半导体层序列中的连接层(4)之上延伸，并且其中接触层经由连接层的连接区(7)导电地连接到活性区。还提供了一种用于产生适合于产生辐射的光电子半导体芯片的接触结构的方法。 | 1.一种光电子半导体芯片(1)，其具有半导体主体(2)，所述半导体主体(2)包括半导体层序列和适合于产生辐射的活性区(3)，并且所述光电子半导体芯片(1)具有辐射可透过并且导电的接触层(6)，所述接触层(6)布置在所述半导体主体上并且导电地连接到所述活性区，其中所述接触层在所述半导体层序列中的阻挡层(5)之上和所述半导体层序列中的连接层(4)之上延伸，并且其中所述接触层经由所述连接层的连接区(7)导电地连接到所述活性区。 | H01L33/00 ¦ H01S5/183 ¦ H01L33/14 ¦ H01L33/38 ¦ H01L33/40 ¦ H01L33/42 | CN200780014639.3 | 2011-04-06
3945 | CN101421884B | 功能装置及制作方法 | 未缴年费 | 索尼公司 | 2007-03-27 | 2012-04-25 | 本发明提供一种适合于比如染料敏化太阳能电池并具有适合于厚度减小的结构的功能装置及其制作方法。例如，染料敏化光电转换器(10)包括：比如玻璃形成的透明基板(1)；比如FTO形成的透明导电层(2)；半导体电极层(负极)(3)，支撑光敏化染料；电解质层(4)；膜状对向电极(正极)(5)；代替传统对向基板的膜状外部材料(6)；密封材料(7)；用于电流收集的配线(8)；和配线保护层(9)。具有足够强的阻挡特性以防止溶剂、气体或水分通过并具有优良的耐有机溶剂性和耐热性的材料优选作为膜状外部材料(6)的材料。通过将透明基板(1)结合至膜状外部材料(6)而封装转换器(10)。在引入电解溶液之前，接合处(11)的部分(11b)保持不结合作为电解溶液的引入口，在引入电解溶液之后执行结合。因此，不需要端密封。 | 1.一种功能装置，其中对向电极设置在设置有电极的基体构件和相对于所述基体构件布置的柔性构件之间，所述对向电极面向所述电极；并且功能物质配置在所述电极和所述对向电极之间； 其中所述基体构件与所述电极设置侧相对的表面的全部或者部分覆盖有连接至所述柔性构件的连接柔性构件，并且通过在外围部分第一结合所述基体构件至所述柔性构件和/或所述连接柔性构件，和/或通过在外围部分第二结合所述柔性构件至所述连接柔性构件，而封入所述功能物质。 | H01M14/00 ¦ H01L31/04 ¦ H01M2/02 ¦ H01M2/08 | CN200780013294.X | 2012-04-25
3946 | CN101410732B | 透光散射体及其用途 | 未缴年费 | 宇部兴产株式会社 | 2007-03-29 | 2010-09-29 | 本发明提供一种耐热性高、光吸收少、光稳定性和耐热性高的光散射体以及使用有该光散射体的背照光结构、人眼安全半导体激光器等。提供一种由选自单一金属氧化物和复合金属氧化物中的至少2种以上的氧化物相连续且三维立体地相互缠绕而形成的凝固体组成的透光散射体及使用有该光散射体的背照光结构、人眼安全半导体激光器。 | 1.一种透光散射体，其由选自单一金属氧化物和复合金属氧化物中的至少折射率不同的2种以上的氧化物相连续且三维立体地相互缠绕而形成的凝固体组成。 | G02B5/02 ¦ G02F1/13357 ¦ H01L33/00 ¦ H01S5/02 ¦ G02F1/1335 ¦ H01L33/54 ¦ H01S5/022 | CN200780011141.1 | 2010-09-29
3947 | CN101045793B | 形成交联的聚合物凝胶的方法 | 未缴年费 | 索尼德国股份有限公司 | 2007-03-30 | 2012-03-14 | 本发明涉及形成交联聚合物凝胶的方法，涉及由这种方法生产的聚合物凝胶和这种聚合物凝胶的用途。 | 1.一种形成交联的聚合物凝胶的方法，包括如下步骤： a)以任何顺序提供交联剂和选自聚环氧烷、聚亚芳基氧化物、聚缩水甘油醚的至少一类聚合物， b)混合所述至少一类聚合物和所述交联剂与有机溶剂，由此产生所述至少一类聚合物和所述交联剂在所述有机溶剂中的溶液或悬浮液或乳液， c)辐射所述溶液或悬浮液或乳液以进行交联反应。 | C08J3/075 ¦ C08K5/20 ¦ C08J3/28 ¦ H01L51/30 ¦ C08J3/24 ¦ C08K5/10 ¦ C08L63/00 | CN200710092198.0 | 2012-03-14
3948 | CN101755343B | 表面具有光伏电池功能的陶瓷瓷砖 | 未缴年费 | 大学联合体管理中心陶瓷工业研究与实验陶瓷中心 | 2007-03-30 | 2012-05-30 | 在此公开一种瓷砖(1)，其包括：陶瓷基体(2)，所述陶瓷基体的吸水性等于或小于0.5wt％；光伏电池(3)，其直接设置在所述陶瓷基体(2)的第一表面(2a)上；含电气和/或电子部件的器件(4)，其设置于所述陶瓷基体(2)的第二表面(2b)；以及电连接件(5)，其被设计成穿过陶瓷基体(2)将所述光伏电池(3)与所述含电气和/或电子部件的器件(4)电连接。 | 1.一种用于制备含有光伏电池的瓷砖的方法，其特征在于，所述方法依次包括以下步骤： 制备陶瓷基体(2)，所述陶瓷基体具有一个或多个通孔(2c)并且吸水性等于或小于0.5wt％，该步骤包括： 压制操作，其中在35到60MPa之间的压力下对湿度在3wt％到6wt％之间的雾化陶瓷粉实施压制操作， 干燥操作，以及 烘焙操作，进行所述烘焙操作的最大温度在1100℃到1250℃之间；以及 在所述陶瓷基体(2)的表面(2a)上直接沉积： 由Ag或Ag-Al制成的导电层(6)， 多个活性层(7)， 具有栅格状结构的导电材料层(9)，以及 保护层(10)，所述保护层(10)被设计成确保太阳辐射的高透射性、抗湿性和耐候性、紫外线稳定性、以及电绝缘性， 所述多个活性层(7)依次包括n型层(11)、光敏层(12)和p型层(13)；将导电连接件(5)容置在所述通孔(2c)中，使所述导电连接件(5)与所述导电层(6)电接触；以及 在所述陶瓷基体(2)的与所述表面(2a)相对的表面(2b)上设置电气和/或电子器件(4)，所述电气和/或电子器件(4)被设置成与所述导电连接件(5)电接触。 | H01L31/048 ¦ H01L31/0336 | CN200780053092.8 | 2012-05-30
3949 | CN101122752B | 对正装置及曝光装置 | 未缴年费 | 奥克制作所股份有限公司 | 2007-03-30 | 2010-05-26 | 本发明提供一种避免藉由对正而产生的基板的变形与破损的对正装置以及使用该对正装置的曝光装置。本发明的解决手段为：本发明的对正装置包括：一台座(2、3)，其保持二维平面的方形基板(W)，以正交于二维平面的轴为中心旋转，且于该二维平面内的第一方向上移动；一第一摄影装置(4a、4b)，其对配置于方形基板的一边的边缘的彼此分离的位置上的二个部位进行摄影，并输出二个部位的边缘影像；一第二摄影装置(4c)，其对与一边相交的另一边的边缘的一个部位进行摄影，并输出一个部位的另一边缘影像；一影像处理电路(100)，其对边缘影像及另一边缘影像进行影像处理；以及一控制部(20)，其根据影像处理装置的输出而控制台座。 | 1.一对正装置，其特征在于，该对正装置包括： 一台座，其保持二维平面的方形基板，以正交于二维平面的轴为中心旋转，且于该二维平面内的第一方向上移动； 一第一摄影装置，其对配置于上述方形基板的一边的边缘的彼此分离的位置上的二个部位进行摄影，并输出二个部位的边缘影像； 一第二摄影装置，其对与上述一边相交的另一边的边缘的一个部位进行摄影，并输出一个部位的另一边缘影像； 一影像处理电路，其对上述边缘影像及上述另一边缘影像进行影像处理；以及 一控制部，其根据上述影像处理电路的输出而控制上述台座， 其中：上述影像处理电路确认上述二个部位的边缘影像与预先存储的影像是否一致，同时上述控制部使上述台座旋转；并且，上述影像处理电路确认上述一个部位的另一边缘影像与预先存储的影像是否一致，同时上述控制部使上述台座移动。 | G03F9/00 ¦ G03F7/20 ¦ G02F1/1333 ¦ H01L21/027 | CN200710092202.3 | 2010-05-26
3950 | CN101460298B | 诸如滚筒或套筒类型的压花装置 | 未缴年费 | 麦德麦印刷解决方案欧洲股份公司 | 2007-04-02 | 2011-09-07 | 本发明涉及一种诸如滚筒或套筒类型的压花装置，该装置在其外圆周表面上包括凸出和凹进的压花图案，所述压花图案用于被复制到可变形的平面材料上。该装置的特征在于，滚筒或套筒(2)具有光敏聚合物涂层(6)，该涂层的外表面具有凸出的压花图案(4)。本发明用于在可变形的平面材料上压花。 | 1.一种诸如滚筒或套筒类型的压花装置，在所述装置的外圆周表面上包括凸出和凹进的压花图案，所述压花图案用于被复制到平坦且可变形的材料上，其特征在于，在所述滚筒或套筒(2)上设置有光敏聚合物涂层(6)，所述光敏聚合物涂层的外表面具有凸出的压花图案(4)。 | B31F1/07 ¦ B05D1/00 ¦ G03F7/00 | CN200780020942.4 | 2011-09-07
3951 | TWI491997B | 相對於繞射光學移動光束以降低干擾圖案 | 未缴年费 | ASML荷兰有限公司 | 2007-04-03 | 2015-07-11 | 本發明揭示一種系統與方法，其係用以由至少一部分相干光束形成不相干光束，因此實質上消除干擾或斑紋圖案。一旋轉光學元件會引導該部分相干光束以由一角分佈改變元件反射而形成一不相干光束。透過旋轉該旋轉光學元件可以不同角度或位置將該部分相干光束引導至該角分佈改變元件上。該等角度隨時間函數而變化。 | 1.一種系統，其包含：一輻射源，其會產生至少一部分相干光束；一角分佈改變元件；以及一旋轉光學元件，其係配置成(a)接收來自該輻射源的部分相干光束與(b)引導該所接收之部分相干光束進而由該角分佈改變元件反射形成一不相干光束，其中以不同角度或位置將該部分相干光束基於該旋轉光學元件之一旋轉速度引導至該角分佈改變元件上，該等角度隨時間函數而變化。 | G03F7/20 ¦ H01L21/027 | TW096111820 | 2015-07-11
3952 | CN100514680C | 一种δ掺杂4H－SiC雪崩紫外光电探测器及其制备方法 | 未缴年费 | 厦门大学 | 2007-04-04 | 2009-07-15 | 一种δ掺杂4H-SiC雪崩紫外光电探测器及其制备方法，涉及一种紫外光电探测器。提供一种可独立控制倍增区厚度和面电荷浓度以及吸收区长度，消除雪崩器件中量子效率与响应时间的相互制约，优化器件性能的δ掺杂4H-SiC雪崩紫外光电探测器与制备方法。呈台面结构，设有n+型4H-SiC衬底，在衬底上从下至上依次外延生长n+型缓冲层、超低掺杂n-型层、δ掺杂n型层、低掺杂n-型层和高掺杂p+型层，超低掺杂n-型层、δ掺杂n型层和低掺杂n-型层共同构成有源层；设有3个台面，其中最下面的台面用于器件隔离并位于n+型缓冲层，其它台面全部位于器件有源层上；器件表面设有致密的氧化硅钝化膜，设p型和n型电极。 | 1.一种δ掺杂4H-SiC雪崩紫外光电探测器，其特征在于呈台面结构，设有n+型4H-SiC衬底，在衬底上从下至上依次外延生长重掺杂n+型缓冲层、超低掺杂n-型层、δ掺杂n型层、低掺杂n-型层和高掺杂p+型层，超低掺杂n-型层、δ掺杂n型层和低掺杂n-型层共同构成有源层；设有3个台面，其中最下面的台面用于器件隔离并位于重掺杂n+型缓冲层，其它台面全部位于器件有源层上；器件表面设有致密的氧化硅钝化膜，在p+型层上设有p型电极，在p型电极上沉积Ti/Au作为焊盘接触金属，在衬底背面设有n型电极； 超低掺杂n-型层的掺杂浓度为低于1.0×1015/cm3或非故意掺杂； 低掺杂n-型层的掺杂浓度为1.0×1015/cm3～5.0×1016/cm3或非故意掺杂； 高掺杂p+型层的掺杂浓度至少为1.0×1018/cm3。 | H01L31/107 ¦ H01L31/18 | CN200710008793.1 | 2009-07-15
3953 | CN100505349C | 半导体发光器件 | 未缴年费 | 夏普株式会社 | 2007-04-05 | 2009-06-24 | 一种半导体发光器件包括：发光元件(2)；散热部件(3)；以及子安装座(4)，子安装座(4)插入在发光元件(2)与散热部件(3)之间。发光元件(2)通过钎焊材料以及插入的子安装座(4)固定到散热元件(3)上。固定子安装座(4)的散热元件(3)的表面上具有凹槽(6)。采用这种配置，可以提供适用于散热性能优良和高度可靠的大尺寸发光元件的半导体发光器件。 | 1.一种半导体发光器件，包括： 发光元件； 散热部件；以及 子安装座，插入在所述发光元件与所述散热部件之间，其中 所述发光元件通过钎焊材料以及插入的所述子安装座而固定到所述散热部件上， 固定所述子安装座的所述散热部件的表面上具有凹槽，并且所述凹槽不形成在所述发光元件的中心正下方。 | H01L33/00 ¦ H01L23/367 ¦ H01L33/62 ¦ H01L33/64 | CN200710089886.1 | 2009-06-24
3954 | JP5175837B2 | 光電子ディスプレイ及びその製造方法 | 未缴年费 | 剑桥显示技术有限公司 | 2007-04-05 | 2013-04-03 | 本発明は、それぞれ、複数のサブ画素から構成される複数の画素を含む光電子ディスプレイであって、前記光電子ディスプレイは2次元のアレイにおいて複数の区分された領域を提供するようにパターニングされた色形成層から構成され、前記区分された領域をアドレスするためにアドレスアレイが供給され、前記区分された色形成領域の少なくともいくつかは前記アドレスアレイによって独立してアドレス可能な部分を有し、前記各部分が前記光電子ディスプレイのサブ画素を規定する光電子ディスプレイを提供する。 【選択図】図1 | 1.【請求項1】 複数のサブ画素からそれぞれ構成される複数の画素を含む光電子ディスプレイであって、前記光電子ディスプレイは、2次元アレイにおいて複数の離散発色領域を提供するようにパターニングされた発色層を含み、前記離散発色領域をアドレス指定するためにアドレス指定アレイが設けられ、前記離散発色領域の少なくともいくつかは前記アドレス指定アレイによって独立してアドレス指定可能な複数の部分を有し、前記部分の各々が前記光電子ディスプレイのサブ画素を規定し、 前記複数の離散発色領域の各々は、発色材料の連続した1つの領域であり、 前記発色層は発光層であり、 前記光電子ディスプレイは、基板、前記基板上に配置される第1電極層、前記第1電極層上に配置される前記発光層、及び前記発光層上に配置される第2電極層を含み、前記発光層は2次元アレイ中に前記複数の離散発色領域としての複数の離散発光領域を提供するようにパターニングされ、前記第1電極層及び/又は前記第2電極層は複数の電極を含み、各電極は前記各離散発光領域に連結される少なくとも2つの補助電極を含み、 前記補助電極間には前記補助電極間の横方向の導電を防ぐために間隔が設けられており、 前記間隔には、前記電極の上部表面を平坦化するために絶縁材料が充填されている光電子ディスプレイ。 | H05B33/12 ¦ H01L51/50 ¦ H05B33/26 ¦ H05B33/22 ¦ H05B33/10 ¦ G09F9/30 ¦ H01L27/32 | JP2009504805 | 2013-01-11
3955 | CN101051106B | 光电耦合组件及其制造方法 | 未缴年费 | 住友电气工业株式会社 | 2007-04-05 | 2011-05-25 | 本发明公开一种光电耦合组件及其制造方法，其可以容易地布置三维配线，并且可以容易地形成终止在倾斜表面上的电极。所述光电耦合组件包括光电转换单元和模制品。所述模制品包括用以接纳光纤的孔、相对于所述孔的轴线倾斜的末端面、与所述末端面形成锐角的底面以及安装在所述末端面上的电极。所述电极具有第一端和第二端，所述第一端在所述末端面内终止，所述第二端具有在所述底面上露出的端面。所述方法包括：在用作所述电极的引线的支撑端定位在所述模制品的底面上的状态下，保持具有所述引线的配线板，然后通过嵌件成型形成所述模制品；从所述模制品切割所述配线板；以及将所述光电转换单元安装在所述末端面上。 | 1.一种光电耦合组件，包括： (1)光电转换单元，其包括光电转换元件；以及 (2)模制品，包括： 光纤插入孔，其构造并布置为接纳穿过其的光纤，所述光纤的末端面向所述光电转换元件的活性层； 末端面，其上安装有所述光电转换单元，所述末端面相对于所述光纤插入孔的轴向倾斜； 底面，其与所述末端面形成锐角；以及 电极，其安装在所述末端面上并与所述光电转换元件电连接，所述电极具有第一端和第二端，所述第一端在所述末端面内终止，所述第二端具有在所述底面上露出的端面。 | G02B6/42 | CN200710091039.9 | 2011-05-25
3956 | CN100505373C | 一种性能稳定的有机电致发光器件 | 未缴年费 | 电子科技大学 | 2007-04-09 | 2009-06-24 | 本发明公开了一种性能稳定的有机电致发光器件，包括透明衬底、阳极层和阴极层，其中一种电极位于透明衬底表面，还包括设置在所述阳极层和阴极层之间的有机功能层，它至少包括发光层，该发光层在外加电源的驱动下发光，该发光材料通过引入共轭结构的具有吸电子能力的功能基团，有效的抑制了芴类功能基团丢失电子向酮基转化，增强了发光性能的稳定性，从而提高了器件发光的饱和色纯度以及发光颜色的稳定性。 | 1、一种性能稳定的有机电致发光器件，包括透明衬底、阳极层和阴极层，其中阳极层或者阴极层位于透明衬底表面，还包括设置在所述阳极层和阴极层之间的有机功能层，它至少包括发光层，该发光层在外加电源的驱动下发光，所述发光层是发出蓝光、绿光、黄光或橙光的荧光材料层，在所述外加电源的驱动下，发出对应的单色光；或者发光层由发出蓝光的荧光材料层和发出黄光或者绿光的荧光材料层共同组成，在所述外加电源的驱动下，发出白光或青色光，其特征在于，所述荧光材料层具有以下结构骨架： 其中，R为烷基取代基，表达式为CnH2n+1，n＝1，2，3，4......。 | H01L51/50 ¦ H01L51/54 ¦ H05B33/14 ¦ C09K11/06 | CN200710048827.X | 2009-06-24
3957 | CN101427383B | 一种光电池及其制备方法 | 未缴年费 | 西巴特殊化学品控股有限公司 | 2007-04-10 | 2012-05-16 | 一种高效率的光电池可以通过在该电池光敏层中使用金属纳米粒子或者纳米结构作为主要吸光组件来获得，其通过表面等离子或者极化子机理来吸收光。该电池包含至少一含有纳米粒子或者纳米结构的光敏层，每一个位于n-掺杂的和p-掺杂的电荷传输层之间，特征在于该纳米粒子或者纳米结构是光敏层中的主要吸光组件；该纳米粒子或者纳米结构具有金属导电性，并通过表面等离子或者极化子机理来吸收近红外光、可见光和/或紫外光；和该纳米粒子或者纳米结构它们的至少一种维度尺寸是0.1-500nm。通过使用电子的和尺寸参数的组合，可以获得在太阳光谱(大约2500到300nm)内的任何波长的强的光吸收，并且太阳光谱的全部范围都可以使用。 | 1.一种光电池，其包括至少一含有纳米粒子或者纳米结构的光敏层，并且另外包括对于每一光敏层来说，置于所述光敏层每一面上的至少一n-掺杂的电荷传输层和至少一p-掺杂的电荷传输层，特征在于所述的纳米粒子或者纳米结构是光敏层中的主要吸光组件， 该纳米粒子或者纳米结构表现出金属导电性，并通过表面等离子或者极化子机理来吸收近红外光、可见光和/或紫外光， 该纳米粒子或者纳米结构它们的至少一种维度尺寸是0.1-500nm，并且 全部的层中的至少50重量％的所述纳米粒子或者纳米结构被包含于所述光敏层中。 | H01L31/0352 | CN200780013160.8 | 2012-05-16
3958 | CN101536208B | 制造电气器件的方法 | 未缴年费 ¦ 权利转移 | 诺瓦利亚公司 | 2007-04-11 | 2012-10-10 | 传统上，有机半导体器件通常通过激光烧蚀、光刻或通过导电的喷墨印刷来形成。所有这些方法都有不足之处，例如或者不适合大批量生产、速度缓慢、昂贵，或者特别对于喷墨印刷的情况，使用的金属的选择限于能够形成为油墨的金属。本发明使用柔性版印刷在承载金属层(8)的衬底(5)上印刷抗蚀剂图案(7)。可蚀刻掉未受抗蚀剂保护的金属，而随后去除抗蚀剂(7)以留下暴露的电极。可在暴露的金属上沉积其它材料(10，11)，例如有机半导体，以形成晶体管或二极管。 | 1.一种制造半导体器件的方法，其包括使用柔性版印刷将抗蚀剂图案施加到由衬底承载的金属层上以及使用化学蚀刻剂从未受所述抗蚀剂保护的区域去除所述金属以形成一对电极；在使用所述化学蚀刻剂之后，去除所述抗蚀剂以暴露所述一对电极，并在暴露的所述一对电极上添加与所述一对电极形成电气接触或电子接触的有机半导体材料。 | H01L51/52 ¦ H01L51/44 ¦ H01L51/10 | CN200780013178.8 | 2012-10-10
3959 | CN101055742B | 用于制造光盘母盘的方法和装置,用于制造光盘的方法 | 未缴年费 | 索尼公司 | 2007-04-11 | 2011-05-25 | 一种制造光盘母盘的方法，包括步骤：通过将激光施加到具有无机抗蚀剂层的光盘母盘形成基片，测量多个半径位置中的每一个半径位置处的激光的反射率，该激光具有小于无机抗蚀剂层的记录灵敏度的非记录激光功率，通过使用在多个半径位置测量的反射率，生成根据光盘母盘形成基片的半径位置指示记录激光功率的记录功率控制数据，通过基于记录功率控制数据将激光施加到光盘母盘形成基片，同时根据半径位置改变记录功率，在无机抗蚀剂层上形成曝光图案，以及显影具有曝光图案的无机抗蚀剂层，从而制备不平图案。 | 1.一种制造光盘母盘的方法，包括步骤： 作为反射率测量步骤，通过将激光施加到具有无机抗蚀剂层的光盘母盘形成基片的多个半径位置中的每一个半径位置来测量激光的反射率，该激光具有小于无机抗蚀剂层的记录灵敏度的非记录激光功率； 作为控制数据生成步骤，通过使用在多个半径位置测量的反射率和预先准备的反射率与热感记录灵敏度之间的相关数据，获取光盘母盘形成基片的整个记录区的以半径为基础的热感记录灵敏度概图，由此生成根据光盘母盘形成基片的半径位置指示记录激光功率的记录功率控制数据； 作为记录步骤，通过将激光施加到光盘母盘形成基片，同时基于记录功率控制数据、根据半径位置改变记录功率，在无机抗蚀剂层上形成曝光图案；以及 作为显影步骤，显影具有记录步骤中的曝光图案的无机抗蚀剂层，从而制备不平图案。 | G03F7/20 ¦ G11B7/26 | CN200710096532.X | 2011-05-25
3960 | CN101075584B | 使用半色调曝光法的液晶显示装置的制造法 | 未缴年费 | 三國電子有限公司 | 2007-04-11 | 2012-12-26 | 本发明是以3次光微影工艺制造超大型广视野角超高速响应液晶显示装置。本发明于使用半色调曝光技术与氮离子掺杂技术形成栅极电极、共用电极、像素电极及接触焊垫后，使用半色调曝光技术形成a-硅(Si)孤岛与接触孔。并使用普通曝光技术形成源极电极、漏极电极与配向控制电极。钝化层使用遮蔽沉积(masking deposition)法，而以P-CVD装置成膜，或使用喷墨涂布法，通过在局部区域涂布保护层，以3次光微影工艺制造超大型广视野角超高速响应液晶显示用TFT阵列基板。 | 1.一种TN模式、MVA模式及IPS模式用有源矩阵基板的制造方法，是关于构成有源矩阵显示装置的有源矩阵基板的制造方法，其特征是使用下述4次光微影工艺来制造： (1)使用半色调遮光罩的第一次半色调曝光法形成：栅极电极、像素电极、共用电极及像素电极内接触焊垫； (2)使用半色调遮光罩的第二次半色调曝光法形成：薄膜半导体层元件分离及接触孔； (3)使用遮光罩形成：源极电极、漏极电极及保持电容形成电极；及 (4)使用遮光罩形成：栅极电极端子部、源极电极端子部及共用电极端子部的接触孔。 | G02F1/136 ¦ H01L21/84 ¦ H01L21/768 ¦ H01L27/12 ¦ H01L23/522 ¦ G02F1/1343 ¦ G02F1/1345 ¦ G03F7/20 ¦ G03F9/00 | CN200710093751.2 | 2012-12-26
3961 | CN101467278B | 作为低聚物三线态发光体用于OLED应用的联苯-金属络合物 | 未缴年费 | 马克专利公司 | 2007-04-12 | 2012-06-27 | 本发明涉及发光器件和新颖的发光体材料以及发光体体系，并且特别涉及有机发光器件(OLEDs)。特别是，本发明涉及发光的络合物作为发光体在这些器件中的应用。 | 1.一种发光器件，其包括： (i)阳极， (ii)阴极，和 (iii)发光体层，其布置在阳极与阴极之间并与阳极和阴极直接或间接接触，包括至少一种通式(I)的络合物： (s-bph)ML 其中M代表Pt(II)、Rh(I)、Ir(I)、Pd(II)或Au(III)， L代表选自以下的双齿配位体：CN-B-NC、NC-B-CN、二亚胺、乙酰丙酮、[RN-CR’＝CH-CR’＝NR]-、[pz2BH2]-、[O-B-O]2-、[S-B-S]2-、[Se-B-Se]2-、[RN-B-NR]2-、2，2′-亚联苯基、[CH＝CR-B-CR＝CH]2-或[C≡C-B-C≡C]2-，其中pz是吡唑基，和B是桥联基团，该桥联基团是亚烃基或亚芳基基团，它们可以被取代或可以包含杂原子，或 L＝X2，其中每个X独立地代表单齿配位体，其中每个X独立地选自：CO、CNR、NCR、RN＝CR’、SCNR、NCSR、NCOR、CN-、SCN-、OCN-、F-、Cl-、Br-、I-、-CH＝CRR′、-C≡CR、烃基、芳基、杂芳基、-OR、-SR、-SeR、-NR2、-PR2、-SiR3，其中R和R’各自彼此独立地代表H、烷基、芳基、杂芳基、烯基、炔基、卤素、-NR″2、-PR″2、-OR″或-SR″，其中R″代表H、烷基、芳基、杂芳基、烯基或炔基，其中R和R’也可以彼此连接， s-bph代表具有Ar-Ar基团的配位体，其中Ar代表芳香环系， 其中通式(I)的络合物形式为低聚物发光体。 | H01L51/00 ¦ C07F15/00 | CN200780022051.2 | 2012-06-27
3962 | CN101055429B | 相对于衍射光学部件移动射束以便减少干涉图案 | 未缴年费 | ASML荷兰有限公司 | 2007-04-12 | 2011-06-22 | 一种系统和方法用来由至少部分相干的光束形成非相干光束，以使干涉或散斑图被基本消除。旋转光学元件引导部分相干的光束自角分布改变元件反射以此形成非相干光束。通过旋转光学元件的旋转，部分相干的光束以变动的角度或位置被引导到角分布改变元件上。所述角度作为时间的函数来变化。 | 1.一种辐射系统，包含： 辐射源，产生至少部分相干的光束； 角分布改变元件；以及 旋转光学元件，其被配置成可(a)接收来自所述辐射源的所述至少部分相干的光束以及(b)引导所述接收的部分相干的光束自所述角分布改变元件反射以此形成非相干光束， 其中基于所述旋转光学元件的旋转速度，所述部分相干的光束以变动的角度或位置被引导到所述角分布改变元件，所述角度作为时间的函数来变化。 | H01S3/00 ¦ H01L21/027 ¦ G03F7/20 | CN200710097194.1 | 2011-06-22
3963 | CN101416079B | 结构体、结构体的形成方法、结构体形成装置、结构色以及衍射光读取方法和真伪判断方法 | 未缴年费 | 东洋制罐股份有限公司 | 2007-04-12 | 2013-01-09 | 能够满足结构色在工业上实用化的必要条件，并且将循环性优异的物质的装饰变为可能。而且，能够容易地进行对象物是否是真品的验证，并且不能如全息封条那样地可剥离再利用。界面上具有引起光衍射周期结构(13)的空隙部(12)形成在基材(11)的内部，同时基材(11)的表面的一部分或全部上形成引起光衍射的周期结构(15)。所述空隙部界面周期结构(13)和基材面周期结构(15)，具有体现结构色的规则的排列。因此，通过使基材面周期结构(15)接触功能材料，能够抑制基材面周期结构(15)体现的结构色，从而读取空隙部界面周期结构(13)体现的结构色。 | 1.一种具有光控制性能的结构体，其特征在于：基材内部具有在界面形成有引起光衍射的周期结构的空隙部， 所述空隙部界面的周期结构具有：体现结构色的规则的排列。 | G02B5/18 ¦ G02B1/02 | CN200780012511.3 | 2013-01-09
3964 | CN102082189B | 光电转换元件和光电转换元件制造方法 | 未缴年费 | 株式会社半导体能源研究所 | 2007-04-17 | 2012-11-28 | 一个目的是通过逐步进行光电转换层的蚀刻，提供侧表面带不同锥角的光电转换元件。与pn光敏二极管相比，pin光敏二极管具有高响应速度，但具有大的暗电流缺陷。暗电流的一个原因被认为是通过在蚀刻中生成并沉积在光电转换层侧表面上的蚀刻残余的导电。通过形成一种结构，其中常规具有均匀表面的侧表面具有两个不同锥形，以便光电转换层具有不在同一平面的p层侧表面和n层侧表面，降低了光电转换元件的泄露电流。 | 1.一种光电转换元件，包括： 导电层；以及 在所述导电层上的光电转换层，所述光电转换层包括第一半导体层、第二半导体层和第三半导体层的堆叠层， 其中在所述导电层上的所述第一半导体层包含一种导电类型的杂质元素， 其中在所述第一半导体层上形成所述第二半导体层， 其中在所述第二半导体层上的所述第三半导体层包含与所述第一半导体层中杂质元素相反导电类型的杂质元素， 其中所述光电转换层的侧表面包括带第一锥角的表面和带第二锥角的表面， 其中带所述第一锥角的所述表面包括所述第一半导体层的侧表面和所述第二半导体层的侧表面， 其中带所述第二锥角的所述表面包括所述第三半导体层的侧表面， 其中带所述第一锥角的所述表面和带所述第二锥角的所述表面具有不同的锥角，以及 其中在形成所述导电层的同一表面上提供所述第一半导体层的一部分。 | H01L31/0352 ¦ H01L31/10 ¦ H01L27/146 | CN201010571325.7 | 2012-11-28
3965 | CN101438418B | 光电转换元件和光电转换元件制造方法 | 未缴年费 | 株式会社半导体能源研究所 | 2007-04-17 | 2011-01-26 | 一个目的是通过逐步进行光电转换层的蚀刻，提供侧表面带不同锥角的光电转换元件。与pn光敏二极管相比，pin光敏二极管具有高响应速度，但具有大的暗电流缺陷。暗电流的一个原因被认为是通过在蚀刻中生成并沉积在光电转换层侧表面上的蚀刻残余的导电。通过形成一种结构，其中常规具有均匀表面的侧表面具有两个不同锥形，以便光电转换层具有不在同一平面的p层侧表面和n层侧表面，降低了光电转换元件的泄露电流。 | 1.一种光电转换元件，包括： 光电转换层，所述光电转换层包括第一半导体层、第二半导体层和第三半导体层的堆叠层； 在导电层上的所述第一半导体层，所述第一半导体层包含一种导电类型的杂质元素； 在所述第一半导体层上形成的所述第二半导体层；以及 在所述第二半导体层上的所述第三半导体层，所述第三半导体层包含与所述第一半导体层中杂质元素相反导电类型的杂质元素； 其中所述光电转换层的侧表面包括带第一锥角的表面和带第二锥角的表面； 其中带所述第一锥角的所述表面包括所述第一半导体层的侧表面和所述第二半导体层的部分侧表面； 其中带所述第二锥角的所述表面包括所述第二半导体层的另一部分所述侧表面和所述第三半导体层的侧表面； 其中带所述第一锥角的所述表面和带所述第二锥角的所述表面具有不同的锥角；以及 其中所述导电层具有锥形。 | H01L31/10 ¦ H01L27/14 ¦ H01L21/3065 | CN200780015170.5 | 2011-01-26
3966 | CN101051673B | 一种能发出青光、紫光和白光的有机电致发光器件 | 未缴年费 | 电子科技大学 | 2007-04-17 | 2010-08-04 | 本发明公开了一种能发出青光、紫光和白光的有机电致发光器件，包括透明衬底、阳极层和阴极层，其中一种电极位于透明衬底表面所述阳极层和阴极层之间设置有机功能层，它至少包括发光层，该发光层可以是发出蓝光的荧光材料层和发出黄光的荧光材料层或者发出绿光的荧光材料层，发出绿光的荧光材料层和发出红光的荧光材料层，在外加电源的驱动下，能发出白光或者青光、紫光，其特征在于：所述蓝光的荧光材料层由具有空穴传输能力的有机功能材料构成，该具有空穴传输能力的有机功能材料芳香族二胺类化合物或星形三苯胺化合物，或咔唑类聚合物；所述黄色发光层可以是rubrene或silole或DCM系列；所述绿光的荧光材料层为具有电子传输能力的有机功能材料，该材料可以是8-羟基喹啉铝；所述红光的荧光材料层为DCJTB等红光材料系列。 | 1.一种能发出白光、青光或者紫光的有机电致发光器件，包括透明衬底、阳极层和阴极层，其中一种电极位于透明衬底表面；所述阳极层和阴极层之间设置有机功能层；所述有机功能层至少包括发光层，该发光层包括发出蓝光的荧光材料层和发出黄光的荧光材料层；所述有机电致发光器件在外加电源的驱动下，能发出白光、青光或者紫光，其特征在于：所述发出蓝光的荧光材料层由具有空穴传输能力的有机功能材料构成，该具有空穴传输能力的有机功能材料是芳香族二胺类化合物或星型三苯胺化合物或咔唑类聚合物；所述发出黄光的荧光材料层的材料是rubrene或silole或DCM系列； 具体器件结构包括： (1)玻璃衬底/ITO/NPB 30nm/rubrene 1nm/BCP 20nm/Mg:Ag 100nm； (2)玻璃衬底/ITO/NPB 20nm/rubrene 1nm/NPB 5nm/BCP 20nm/Mg:Ag 100nm； (3)玻璃衬底/ITO/PVK 50nm/rubrene 1nm/NPB 5nm/BCP 20nm/Mg:Ag 100nm； (4)柔性衬底/ITO/PS：TPD 50nm/rubrene 1nm/NPB 5nm/BCP 20nm/Mg:Ag100nm； (5)玻璃衬底/ITO/m-TDATA 30nm/rubrene 1nm/NPB 5nm/BCP 20nm/Mg:Ag100nm； (6)玻璃衬底/ITO/TPD 20nm/rubrene 1nm/NPB 5nm/BCP 20nm/Mg:Ag 100nm。 | H01L51/50 ¦ H01L51/54 ¦ H05B33/14 ¦ C09K11/06 | CN200710048876.3 | 2010-08-04
3967 | CN100481434C | 半导体集成电路及其制造方法以及掩模 | 未缴年费 | 瑞萨电子株式会社 | 2007-04-17 | 2009-04-22 | 一种半导体集成电路，其包括：提供于衬底上第一区域中的第一导体和提供于衬底上第二区域中的第二导体。该第二区域是围绕第一区域的区域。该第一导体的线宽的最小设计尺寸小于该第二导体的线宽的最小设计尺寸。 | 1.一种半导体集成电路，包括： 第一导体，提供于衬底上的第一区域中；和 第二导体，提供于所述衬底上围绕所述第一区域的第二区域中， 其中所述第一导体的线宽的最小设计尺寸小于所述第二导体的线宽的最小设计尺寸。 | H01L23/522 ¦ H01L23/528 ¦ H01L23/482 ¦ H01L21/768 ¦ H01L21/28 ¦ G03F1/00 ¦ G03F1/14 ¦ G03F1/70 ¦ G03F7/20 ¦ H01L21/027 ¦ H01L21/82 ¦ H01L21/822 ¦ H01L27/04 | CN200710105317.1 | 2009-04-22
3968 | CN101395106B | 二苯并蒽化合物和具有该化合物的有机发光器件 | 未缴年费 | 佳能株式会社 | 2007-04-19 | 2013-02-06 | 本发明提供具有取代基的新型二苯并[a，c]蒽化合物，其能够用于有机发光器件中。 | 1.有机发光器件，其包含阳极、阴极和夹在该阳极和该阴极之间的有机层，其中： 该有机层包含由以下结构式(II)表示的二苯并蒽化合物： 其中： R1和R2各自表示苯基并且该苯基可具有选自甲基、乙基、丙基、苯基、联苯基、噻吩基、吡咯基、吡啶基、二甲基氨基、二乙基氨基、二苄基氨基、二苯基氨基、二(甲苯基)氨基和二(甲氧基苯基)氨基的取代基。 | C07C15/20 ¦ C07C15/27 ¦ C07C15/38 ¦ C07C25/22 ¦ C07D213/06 ¦ C07D215/04 ¦ C07D241/42 ¦ C07D307/91 ¦ C09K11/06 ¦ H01L51/50 | CN200780007460.5 | 2013-02-06
3969 | CN101192652B | 有机发光显示器及其制造方法 | 未缴年费 ¦ 权利转移 | 三星显示器有限公司 | 2007-04-20 | 2010-06-16 | 本发明提供了一种有机发光显示器及其制造方法。该有机发光显示器包括：基底；半导体层，布置在基底上；有机发光二极管，布置在半导体层上；包封物，布置在基底的顶表面周边上，该顶表面周边为半导体层和有机发光二极管的外周边；包封基底，粘结到包封物上；粘结剂，布置在基底的与包封物相对的下表面上。 | 1.一种有机发光显示器，包括： 基底； 半导体层，布置在所述基底上； 有机发光二极管，布置在所述半导体层上； 包封物，布置在所述基底的顶表面周边上，所述顶表面周边为所述半导体层和所述有机发光二极管的外周边； 包封基底，粘结到所述包封物上； 粘结剂，布置在所述基底的与所述包封物相对的下表面上； 非透射层，布置在所述基底的与所述有机发光二极管对应的下表面上， 其中，所述非透射层包含通过其阻挡UV线的金属、透明的UV线防护剂和不透明的UV线防护剂中的一种。 | H01L51/50 ¦ H01L51/52 ¦ H01L51/56 ¦ H01L27/32 ¦ H05B33/12 ¦ H05B33/04 ¦ H05B33/10 | CN200710097866.9 | 2010-06-16
3970 | CN101295753B | 用于Ⅲ-V族化合物器件的低温Au-In-Au键合方法 | 未缴年费 | 中国科学院上海微系统与信息技术研究所 | 2007-04-24 | 2011-04-20 | 本发明提供了一种用于III-V族化合物半导体光电器件结构制作的低温Au-In-Au金属键合方法。其特征在于所述的金属键合过程包括：蒸镀金属膜、低温键合将器件结构金属键合到Si衬底上、腐蚀去除外延片衬底。所述的方法的关键是：蒸镀合适的金属膜以及低温键合过程中合适的外加压力、退火温度和退火时间。该技术中蒸镀的金属膜有利于改善光电器件的光学热学性质，同时整合了III-V族InP或GaAs基化合物半导体材料和Si材料的各自优点，实现了衬底倒扣，为器件制作的后步工艺打下了基础。低温键合牢靠，且键合过程不会使键合后器件结构的原有的光学和电学性能变差，有利于器件结构的制作。有望在金属波导及其它半导体光电器件制作中得到广泛应用。 | 1.一种用于III-V族化合物半导体光电器件结构制作的低温Au-In-Au金属键合方法，其特征在于包括蒸镀金属膜、低温键合和腐蚀去除外延片衬底三个工艺过程，具体工艺步骤是： (1)蒸镀金属膜 (a)清洁材料表面，将外延有光电结构的InP或GaAs基材料和Si衬底依次用四氯化碳，丙酮，无水乙醇超声清洗；然后用去离子水漂洗，N2吹干； (b)去除材料表面氧化物，将步骤(a)表面清洁的材料放在静止的HF+H2O溶液中腐蚀，两者的体积比为1:10，然后用去离子水漂洗，N2吹干； (c)磁控溅射Ti和Au，将将步骤(b)去除表面氧化物的半导体材料送入磁控溅射台先蒸镀金属Ti再蒸镀金属Au； (d)在步骤(c)蒸镀Ti和Au后的半导体材料表面电镀金属In，电镀金属In是在In2(SO4)3电镀液中进行，电镀In速率为0.12～0.15μm/分钟； (2)低温键合 (a)将步骤(1)蒸镀完金属膜的材料片分别解理成正方形； (b)键合前清洗依次用四氯化碳，丙酮，无水乙醇各50℃水浴清洗；后用去离子水漂洗，N2吹干；然后在静止的体积比为1:10的HF+H2O的溶液中腐蚀，再用去离子水漂洗，N2吹干； (c)将要键合面的边与边对齐叠合在一起形成叠片，键合片子的上下两面各用一个清洗过的Si片夹住。 (d)将步骤(c)叠片移至键合装置中，施加上压强为0.5～3MPa的压力，放入封闭式退火炉中键合，键合温度为180～240℃，整个键合过程用氮气保护，氮气流速为150～250毫升/分钟；键合后样品随炉自然冷却，待低于100℃后关闭N2，取出样品。 (3)腐蚀去除外延片衬底 (a)利用化学溶液腐蚀去除外延有光电器件结构的InP或GaAs衬底，使外延结构暴露在表面； (b)进行光电器件结构的后步工艺制作。 | H01L33/00 ¦ H01S5/02 ¦ H01S5/022 ¦ H01S5/028 | CN200710039882.2 | 2011-04-20
3971 | CN101443926B | 利用含硅组合物制备发光器件的方法 | 未缴年费 | 3M创新有限公司 | 2007-04-24 | 2012-05-30 | 本发明公开了一种制备发光器件的方法。所述方法包括提供发光二极管；提供光学元件；用可光聚合的组合物将所述光学元件附连到所述发光二极管，所述可光聚合的组合物包括含硅的树脂以及含金属的催化剂，其中所述含硅的树脂包括硅键合的氢以及脂肪族不饱和基团；以及施加具有700nm或更小波长的光化辐射，以开始在所述含硅的树脂内的硅氢化反应。 | 1.一种制备发光器件的方法，所述方法包括： 提供发光二极管； 提供光学元件；以及 用可光聚合的组合物将所述光学元件附连到所述发光二极管，所述可光聚合的组合物包括含硅的树脂以及含金属的催化剂，其中所述含硅的树脂包括硅键合的氢以及脂肪族不饱和基团；以及 施加具有700nm或更小波长的光化辐射，以开始在所述含硅的树脂内的硅氢化反应。 | H01L33/00 ¦ H01L33/56 | CN200780017753.1 | 2012-05-30
3972 | CN101033587B | 四原色在毛巾上印花的方法 | 未缴年费 ¦ 权利转移 | 际华三五一一实业有限公司 | 2007-04-24 | 2010-04-07 | 本发明公开了四原色在毛巾上印花的方法。其步骤为：制版稿的制作，分色图像稿的制作，分色制版稿的制作，多套色分色片定位采用十字线为基准，电脑数字化稿的制作，激光照排版输出网版的制作，印刷工艺包括打浆、印花设备选择及工艺，工艺为：先印小花版，后印粗块面，大面积最后印；先印浅色，后印深色；重叠色要看效果排列前后，同类色网版隔开印制；精细线条放在大面积后面印，涂料线条第一版印；印花看效果排列前后。采用黑白底片和分色彩色图像合成，制作方法简便，印刷成本低，立体感强，图案逼真，形象、色泽鲜艳，摆脱了色块图案设计限制，无论是照片效果、绘画效果还是喷绘效果都通过加网网版印刷在产品上，广泛用于毛巾或其他织物印刷。 | 1.一种四原色在毛巾上印花的方法，按下述步骤进行： 1)、制版稿的制作，首先将手工或机械刻稿图像制成黑白稿底片，再晒制成感光印刷模版，感光印刷模版进行感光拷贝，再通过激光照排，用打印机打印成印刷黑白稿； 2)、分色图像稿的制作，分色图像采用专色分色与原色分色，所述专色分色是指以任一专门调配好的颜色单独作为一个印刷色，由这样的若干专色经过套色印刷形成彩色图像，按照专色或原色的原理进行设计构图，拿到这样的设计稿后只要按其要求进行分色即可； 3)、分色制版稿的制作，分色制版稿是用于感光制作相应的分色网印刷版，对其质量要求，一是基片透光性能好，二是图像遮光密度高，三是各分色片之间的对位套色精度要准，还有图像线条边缘光洁整齐、网点饱满清晰； (1)多套色分色片定位采用十字线为基准，左正右斜的方法打定位十字线，即左边为+，右边为x； (2)如果二块印花色版的图案不相连接或套印，或者将二个色稿绘在一张膜片上，晒版时晒制二块版，A版封闭B图案、B版封闭A图案，或者晒制一块版，在AB图案间加一隔墨带，用一块版同时印二色； 4)、电脑数字化稿的制作 在电脑上分色软件进行产品图案的设计、分色、加网、出片，通过电脑对图案进行数字化处理后出效果彩稿； 5)、激光照排版输出； 6)、网版的制作： ①、网版制作包括材料、工具，网版由网框、丝网、感光胶构成；使用的材料有粘网胶、封网胶带；制作网版的工具主要有：绷网器、绷网钳、上胶机、上胶刮斗、烘干器、晒版机、喷水枪； ②、图案网版采用铝合金板框，涤纶双丝丝网，中大感光胶，加网网版则采用120目的丝网； ③、感光制版水性印料使用水性感光胶，在网版上涂布感光胶应注意胶层均匀，印刷面胶层厚于刮印面胶层，感光胶膜的厚度视印料、面料和图形的不同而定，加网网版的胶膜应薄，如果胶膜厚，漏印的料就多，容易使网点糊版； 7)、印刷工艺： ①、打浆，织物的印花主要采用活性染料印花，其主要使用了活性增稠剂FS-86与海藻酸钠糊的混合色浆调制色浆： ②、海藻酸钠糊按质量比，由300-400份的水，3-4份的六偏磷酸钠，10-12份的海藻酸钠搅拌均匀后，再用水添加至水合成总量为400-500份组成； ③、操作方法：先将水注入容器，加入六偏磷酸纳，在转速为1440转/min搅拌下，将规定量的海藻酸钠倒入水中，继续搅拌3小时，待用；夏季温度在28℃以上时还需添加40％浓度的甲醛400mL，然后再搅拌均匀，即为海藻酸钠糊； 8)、色浆： ①、按质量比，包括0.05-0.3份海藻酸钠糊，0.04-0.05份增稠剂FS-86，1～15份染料，0.005-0.01份尿素，0.001-0.002份防染盐S，0.01-0.02份80-90℃热水，0.002-0.003份小苏打，0.01-0.02份冷水，加水至10份水合成总量； ②、操作方法：先将规定量的海藻酸钠糊加入容器，加入规定量的增稠剂FS-86搅拌至颜色泛白，然后缓慢将化好的染料、尿素、防染盐液注入搅匀，加水至总量搅匀待用； 9)、操作步骤如下： ①海藻酸钠糊打好后调整pH值，其pH值为6-7，调整时可用纯碱溶液调整，其纯碱溶液的制备：2-3克/升水，用移液管吸取碱液边加入边搅拌直至pH值为6-7方可； ②增稠剂加入原糊后搅拌至泛白方可加水增稠，其白浆的打浆体积应是色浆的50％以上，否则会影响成浆或成为分层坏浆； ③染料的溶解：根据染料性能而定溶解温度，无特殊说明染料溶解温度为80-90℃； ④化染料时，先将尿素、防染盐和染料混合均匀，再注入规定温度的热水，溶解染料至清晰，再加入白糊中充分搅匀； ⑤由于坯巾薄厚不同，色浆调制时允许调整染料水和原浆的用量比例，其水控制在8-10公斤； ⑥小苏打按规定量称取后先以冷水溶解，加小苏打水时，原糊必须是充分冷却的，严禁染料与碱剂一起溶解； ⑦制备色浆时，浆料，染料液，小苏打水必须用100目左右丝网过滤； ⑧色浆调制完毕后，先刮小样比较颜色，合格后待用；合格后的色浆必须在盛浆桶外加以标识，注名色号、化料人、化料日期； ⑨色浆应在24小时用完，超过24小时以上，补加小苏打原用量的1/2，并重新打样确定颜色是否同原色一致；2天以上的色浆不得使用； 10)、印花设备及工艺， 印花设备为磁棒印花机，在产品的印花过程中，重点在磁棒的正确选取与磁力的大小，不同的花形及颜色所要求的条件不同，原则上印花工艺为： (1)、先印小花版，后印粗块面，大面积最后印； (2)、先印浅色，后印深色； (3)、重叠色要看效果排列前后，同类色网版隔开印制； (4)、精细线条可放在大面积后面印，涂料线条第一版印； (5)、特殊印花看效果排列前后； 11)、上述所说四原色是指青、品红、黄、黑色。 | D06P5/00 ¦ D06P3/84 ¦ B41C1/14 ¦ B41M1/14 ¦ G03F7/00 ¦ G03F7/09 | CN200710017725.1 | 2010-04-07
3973 | CN101427388B | 发光装置 | 未缴年费 | 旭硝子株式会社 | 2007-04-24 | 2010-08-18 | 本发明提供可以在无腔体的情况下实现高指向性，使断线、电极部的变形和气泡的产生达到最低限度的发光装置。发光装置具有配线基板、与配线基板以电气方式连接的LED和被覆LED的玻璃的发光装置。玻璃整体呈近似球形，LED嵌入玻璃的一部分中。并且，玻璃的曲面较好是与LED的侧面相接，LED较好是从正面观察时呈具有旋转中心的多边形的半导体芯片。 | 1.发光装置，它是具有配线基板、与所述配线基板以电气方式连接的发光元件和被覆所述发光元件的玻璃的发光装置，其特征在于， 所述玻璃包含表面形状呈曲面的部分和表面形状平坦的部分，所述曲面的部分为球面或椭圆体面的一部分， 所述发光元件的与所述配线基板对向的面与所述平坦的部分大致在同一平面上， 所述对向的面的自中心至端部的长度设为a，自该端部至所述平坦的部分的外周的长度设为b时，0＜(b/a)≤0.2的关系成立。 | H01L33/00 ¦ H01L33/54 ¦ H01L33/56 | CN200780014222.7 | 2010-08-18
3974 | CN100587529C | 光开关 | 未缴年费 | 日本航空电子工业株式会社 | 2007-04-25 | 2010-02-03 | 本发明涉及一种光开关，其输入口(光纤61)与第一、第二输出口(光纤62、63)的光耦合通过由驱动器对反射镜的驱动而转换，第一、第二输出口在隔着输入口的相反一侧相互成为锐角而配置，经第一反射镜面(35a)、使输入口与第一输出口光耦合，经第二反射镜面(36a)、使输入口与第二输出口光耦合。入射光(71)向反射镜面(35a)、(36a)射入的入射角相等，且使自输入口分别至第一及第二输出口的光程相等。驱动器在第一反射镜面(35a)的近前位置使第二反射镜面(36a)插入或拔出。 | 1.一种光开关，其特征在于， 在基板上配置具有在所述基板的板面上垂直固定的第一反射镜面的第一反射镜和具有与所述基板的板面垂直的第二反射镜面的第二反射镜，所述第一反射镜面的延长面与所述第二反射镜面的延长面相互以规定角交叉； 在所述基板上配置第一光波导装置，自所述第一光波导装置的前端至所述第一反射镜面的光路与所述第一反射镜面所成的角度和自所述第一光波导装置的前端至所述第二反射镜面的光路与所述第二反射镜面所成的角度相互相等； 在所述基板上在所述第一光波导装置的一侧和另一侧分别配置第二及第三光波导装置，所述第二及第三光波导装置的光轴相互成锐角； 在所述基板上配置进行光耦合切换的驱动器，所述光耦合为：将所述第二反射镜向与所述第二反射镜面平行且与所述基板的板面平行的方向驱动，通过相对自所述第一光波导装置的前端至所述第一反射镜面的光路、在所述第一反射镜面的近前位置插拔所述第二反射镜面，从而在光开关的第一稳定状态下使所述第一光波导装置的前端通过所述第一反射镜面的反射而与所述第二光波导装置的前端进行光耦合，以及，在光开关的第二稳定状态下使所述第一光波导装置的前端通过所述第二反射镜面的反射而与所述第三光波导装置的前端进行光耦合； 使通过所述第一反射镜面的反射而进行光耦合的所述第一及第二光波导装置的前端之间的光程、与通过与所述第二反射镜面的反射而进行光耦合的所述第一及第三光波导装置的前端之间的光程相等。 | G02B6/35 ¦ G02B6/26 | CN200710101887.3 | 2010-02-03
3975 | CN100541146C | 防非红外辐射入射面响应的碲镉汞红外探测器芯片 | 未缴年费 | 中国科学院上海技术物理研究所 | 2007-04-25 | 2009-09-16 | 本发明公开了一种防非红外辐射入射面响应的碲镉汞红外探测器芯片，该芯片的结构特征是：在光敏元区上开有一红外辐射入射窗口，窗口四周置有Ti/Au抗红外辐射层，碲镉汞薄片侧面除了有阳极氧化层和ZnS层构成的双层钝化层外，还有一层Ti/Au抗红外辐射层。这种结构的优点是：采用侧面生长抗红外辐射层，可以阻挡侧面对红外光线的响应，从而大大减小侧面的噪声。光敏元窗口四周生长抗红外辐射层的目的是为了避免芯片在制备过程中引入钻蚀问题，带来的钝化效果不好，从而这一部分响应所带来的低信噪比；避免器件在制备过程中由于等离子体刻蚀引入的损伤，进一步提高信噪比。本发明的结构特别适合于侧面积与光敏元面积比≥10%，也适用于多元小光敏元器件。 | 1.一种防非红外辐射入射面响应的碲镉汞红外探测器芯片，包括衬底(1)，通过环氧胶与衬底牢固结合的碲镉汞薄片(3)，与环氧胶接触的碲镉汞薄片表面及前后侧面有第一阳极氧化层(2)；碲镉汞薄片中间为光敏元区，二侧为电极区；光敏元区由碲镉汞和其上依次排列的第二阳极氧化层(4)和ZnS钝化层(5)构成；电极区由碲镉汞和其上的In/Au电极层(6)构成，ZnS钝化层(5)从光敏元区延伸覆盖至电极层(6)及碲镉汞薄片的前后侧面；在二侧电极区，靠近电极区外侧的边缘开有信号引出的球焊洞(10)；其特征在于： 在光敏元区上开有一红外辐射入射窗口(7)，窗口四周置有上抗红外辐射层(8)，该上抗红外辐射层(8)延伸至电极区8-10μm；碲镉汞薄片前后侧面的ZnS钝化层(5)上有一层侧面抗红外辐射层(9)；所说的上抗红外辐射层(8)和侧面抗红外辐射层(9)由Ti/Au层组成，其中Ti层厚度为140-160nm，Au层厚度为40-60nm；ZnS钝化层的厚度为30-50nm。 | G01J1/02 ¦ H01L31/00 | CN200710039952.4 | 2009-09-16
3976 | JP5623074B2 | 光電子半導体部品 | 未缴年费 | 欧司朗光电半导体有限公司 | 2007-04-25 | 2014-11-12 | 開示された光電子半導体部品は、支持基板と、支持基板と部品構造との間の付着に介在する中間層と、を備え、部品構造が、放射を起こすための活性層を含む。 【選択図】図1 | 1.【請求項1】 高欠陥密度であるキャリア基板(1)を供給する工程と、 キャリア基板(1)上に中間層(2)を設ける工程と、 中間層(2)上に部品構造(50)を設ける工程と、を含み、 前記部品構造(50)を設ける前記工程は、 低欠陥密度である有用基板を用意する工程と、 前記有用基板中に分離領域(4)を生成する工程と、 分離領域(4)が生成された前記有用基板を、前記中間層を介して前記キャリア基板に接続する工程と、 前記有用基板の一部を、分離領域(4)に沿って分離して取り除くことにより、有用層(3)を生成する工程と、 前記有用層(3)の、前記キャリア基板(1)から離れた側に露出する前記分離領域(4)を平坦化する工程と、 平坦化された前記有用層(3)上に、放射を起こすための活性層(5)を含む部分をエピタキシャル成長する工程と、 前記有用層(3)にコンタクトするボンディングパッド(9)を形成する工程と、 前記有用層(3)から離れた側において前記部品構造(50)にコンタクトする他のボンディングパッド(8)を形成する工程と、を含む、 ことを特徴とする光電子半導体部品の製造方法。 | H01S5/187 ¦ H01L33/00 ¦ H01L33/22 ¦ H01L33/40 ¦ H01L33/46 | JP2009506911 | 2014-10-03
3977 | CN101295123B | 一种基于闪耀光栅光调制器的显示系统 | 未缴年费 | 中国科学院光电研究院 | 2007-04-25 | 2012-07-25 | 本发明公开了一种基于闪耀光栅光调制器的显示系统，包括光源(10)；在所述光源的出光口处的光路上设置的用于对光束整形、匀场的照明透镜装置(11)，在所述照明透镜装置(11)的输出光路上设置的用于将光束反射的闪耀光栅光调制器(12)，在所述闪耀光栅光调制器(12)的反射光路上设置的一个投影透镜装置(13)，投影透镜装置(13)的出射光入射到一个投影屏幕(14)上。本发明光源利用率高、亮度更高和分辨率更高，工作的衍射效率即光能利用率可达到90％以上。 | 1.一种基于闪耀光栅光调制器的显示系统，包括光源(10)，所述光源(10)由红色、绿色和蓝色光源组成，所述红色、绿色和蓝色光源通过合束装置形成白光输出；在所述光源的出光口处的光路上设置的用于对光束整形、匀场的照明透镜装置(11)，在所述照明透镜装置(11)的输出光路上设置的用于将光束反射的闪耀光栅光调制器(12)，所述闪耀光栅光调制器(12)通过改变闪耀光栅的闪耀角来将光能分别转移并集中到所需的光谱级次上；闪耀光栅的每个像素单元具有分别对应于红、绿、蓝光的三个闪耀角，所述闪耀光栅光调制器(12)控制每个像素单元分时改变闪耀角用于按照红、绿、蓝色循环调制显示；在所述闪耀光栅光调制器(12)的反射光路上设置的一个投影透镜装置(13)，投影透镜装置(13)的出射光入射到一个投影屏幕(14)上。 | G03B21/14 ¦ G02B26/08 ¦ G02B5/18 ¦ G02F1/01 | CN200710098737.1 | 2012-07-25
3978 | TWI350661B | 光電封裝、次黏著封裝元件模組以及光次模組 | 未缴年费 | 菲尼萨公司 | 2007-04-25 | 2011-10-11 | 一種低電感結構，用於改善光次模組所載送之資料訊號之完整性。實施例中，光次模組包含外罩，外罩包含透鏡模組以及光隔離器。光次模組更包含光電封裝，此光電封裝所包含的底座定義裝配表面，結合管帽定義密封的封閉體。次模組之第一及第二訊號引線所包含之端部延伸進入密封的封閉體。次黏著封裝元件被放置於底座的裝配表面之上。低電感結構整體地形成於次黏著封裝元件，並且包含的介電主體置於第一及第二引線之間。主體包含具有一定形狀的邊緣以及導電墊結構，電通訊於次黏著封裝元件上的導電跡線。各墊結構還透過複數條結合線電通訊於各第一及第二訊號引線。 | 1.一種光電封裝，包含有：一底座，其中通過複數條引線，該複數條引線包含一第一及第二差動高速資料訊號引線；以及一次黏著封裝元件模組，附接於該底座之一內表面，該次黏著封裝元件模組包含：一雷射裝置，放置於一裝配(mounting)表面之上；第一複數條導電跡線，放置於該裝配表面之上，且透過第一複數條導電互連電連接於該雷射裝置以及該第一及第二差動資料訊號引線；以及一低電感結構，包含：一主體，附接於該底座之該內表面，以被置於該第一及第二資料訊號引線之間；以及複數個導電墊，位於該低電感結構之該主體之上，透過第二複數條導電互連電連接於該裝配表面之該第一複數條跡線以及該第一及第二差動資料訊號引線，從而提供一訊號路徑於該第一及第二資料訊號引線與該雷射裝置之間。 | H04B10/12 ¦ G02B6/42 | TW096114670 | 2011-10-11
3979 | CN100495759C | 染料敏化太阳电池的抗衰老封装方法 | 未缴年费 | 南京大学 | 2007-04-26 | 2009-06-03 | 本发明通过使用玻璃粉作封装材料，设计特殊的电池板结构，通过低温封装工艺对夹层式敏化电池进行封装，并通过对电池内部充入适量的惰性气体，维持电池内部无水、无氧和低压的条件，消除了染料和有机电解质组分在TiO2粒子表面发生降解的行为，也同时解决了因液态电解质热致膨胀和挥发泄漏导致的太阳电池性能衰减、效率降低的问题，从而，显著的延长了染料敏化纳米晶电池的工作寿命，大幅度降低了该类电池的生产成本，同时也消除了因电解液泄漏导致的环境污染问题。 | 1、染料敏化太阳电池的抗衰老封装方法，其特征是包括下面几个步骤：1)在印刷TiO2浆料前对染料敏化电池板的导电玻璃基底进行刻蚀：刻蚀的步骤是：先将电池板的导电层表面涂覆抗蚀剂，再根据需要将电池板四周的边缘部分抗蚀剂去除；将此电池板放入腐蚀剂中浸泡，抗蚀剂被去除的裸露部分的导电层由此被腐蚀溶解，取出电池板，用有机溶剂浸泡后进行清洗，便得到需要的导电基板；经清洗后用于印刷TiO2膜，吸附染料制备电池的工作电极和对电极； 2)工作电极和对电极制备：在工作电极予留空间较宽一边的中心处钻孔用于充气、抽真空和灌注电解液；用印刷的办法制作条状15×1cm2TiO2薄膜，经由500-700℃烧结处理后，用浸泡法吸附染料；染料敏化TiO2带隙之间0.1±0.05cm部分激光刻蚀导电层后用于印刷封装胶，将相邻染料敏化TiO2带与带之间绝缘隔离；将另一块导电玻璃板印刷H2PtCl6溶液成带状，350±25℃烧结制备纳米金属Pt颗粒层，然后进行印刷相应的光刻封装胶，将导电带隔离为带状构成对电极玻璃板； 3)将上述制备好的染料敏化TiO2工作电极板与已经处理好的对电极玻璃板重叠，封装成中空的夹层式电池板：对封装的夹层式电池板预留的抽气孔抽真空，然后用针孔注射的方式注入液态电解质； 4)用氧炔焰喷枪喷出高温的氧炔焰熔融玻璃粉将双层玻璃板边缘焊接密封； 5)在注入液态电解质之后，从进气口充入适量的氮气或氩气，控制电池内部的压强在0.5～0.8个大气压。 | H01L51/48 ¦ H01L31/18 ¦ H01M14/00 ¦ H01G9/20 ¦ H01G9/08 | CN200710021285.7 | 2009-06-03
3980 | CN100515039C | 相机模块封装 | 未缴年费 | 三星电机株式会社 | 2007-04-26 | 2009-07-15 | 一种相机模块封装。壳体设置有容纳有至少一个透镜的透镜镜筒。至少一个IR过滤器也设置在壳体中。装配到壳体的电路板具有堆叠在其上的至少一层加强材料和安装在其上的至少一个无源装置。图像传感器被装配到电路板的下表面上，其图像区域通过电路板的窗口被暴露出来。在所述电路板的端部与所述壳体的内表面之间形成间隔t1，在所述图像传感器的端部与所述壳体的内表面之间形成间隔t2，并且间隔t2大于间隔t1。本发明防止在电路板和传感器的倒装芯片结合过程中由于粘合剂散布到电路板的外周部分以外而造成污染，增大了电路板的硬度以防止在电路板装配到壳体过程中对电路板造成损坏，并且促进了模块的小型化。 | 1、一种相机模块封装，包括： 壳体； 透镜镜筒，装配到壳体中，并且在该透镜镜筒中具有至少一个透镜； 至少一个红外过滤器，设置在壳体中； 电路板，设置在壳体中，在该电路板上安装有至少一层加强材料以及安装有至少一个无源装置，其中，在所述电路板的端部表面与所述壳体的内表面之间形成40至60μm的间隔t1； 图像传感器，装配到电路板的下表面上，该图像传感器的图像区域通过形成在电路板一侧的窗口暴露出来，其中，电路板的外周部分与图像传感器的外周部分之间具有90至110μm的间隔t2。 | H04N5/225 ¦ H01L31/0203 | CN200710104762.6 | 2009-07-15
3981 | CN101064301B | 半导体发光设备 | 未缴年费 | 斯坦雷电气株式会社 | 2007-04-27 | 2010-11-10 | 半导体发光设备，具有与照明光相关联的减小的颜色不均匀度及一段时间之后照明光的量和色度受到抑制的局部退化。半导体发光设备包括三个分离的接合垫(6a，6b，6c)。定位在中心的接合垫(6a)贴合至两种类型的发光器件(3a，3b)，发光器件(3a，3b)具有相同材料和结构及几乎相等的尺寸但是PN极的朝向和方向特性不同。定位在最外的接合垫(6b)贴合至发光器件(3b)。此情况下发光器件(3a)的方向特性显示大致倒圆锥形式而发光器件(3b)的方向特性显示大致圆锥形式。安装在中心接合垫(6a)上的发光器件(3a)和安装在最外接合垫(6b)的发光器件(3b)分别具有位于导线接合侧上的电极，电极针脚式接合至接合导线(8)。 | 1.一种半导体发光设备，其包括： 基底； 多个安装在基底上的半导体发光器件，其中半导体发光器件密封在包含荧光体的透光树脂中， 其中，至少一个半导体发光器件具有形式为具有底部和顶点的大致圆锥形式的第一方向特性，并且至少另一个半导体发光器件具有形式为具有倒圆锥底部和倒圆锥顶点的大致倒圆锥形式的第二方向特性， 其中，具有第一方向特性的所述至少一个半导体发光器件与具有第二方向特性的所述至少另一个半导体发光器件相邻地布置，以及奇数数目的半导体发光器件成直线地布置，定位在所述直线每一端处的半导体发光器件具有第一方向特性。 | H01L25/00 ¦ H01L25/075 ¦ H01L33/62 ¦ H01L33/50 | CN200710101928.9 | 2010-11-10
3982 | CN101438631B | 辐射发生装置、光刻设备、器件制造方法及其制造的器件 | 未缴年费 | ASML荷兰有限公司 | 2007-04-27 | 2011-05-11 | 本发明公开了一种通过电操作放电产生辐射的设备，所述设备具有第一电极(喷嘴21a产生)、第二电极和电容器组(24)。该电极被彼此间隔一定距离配置以便允许等离子体激发。该电容器组的第一终端(A)电连接到该第一电极而第二终端(B)电连接到该第二电极，并被配置成存储放电能量。该电极和电容器组组成电路。至少该第一电极通过经由第一馈送管线(45)提供的电传导流体形成。该设备还具有充电器(51)和第一高电感单元(50)。该充电器连接到所述终端中的至少一个。该第一高电感单元被设置在该第一馈送管线中的该第一终端上游以电解耦该电路。 | 1.一种通过电操作放电产生辐射的设备，包括： 第一电极和第二电极，所述第一和第二电极被彼此间隔一定距离配置以便允许在所述第一和第二电极之间的气态介质中激发等离子体激发； 电容器组，所述电容器组在第一终端电连接到该第一电极而在第二终端电连接到该第二电极，所述电容器组被配置成存储该等离子体激发所需的放电能量，所述第一电极、第二电极和电容器组组成电路，其中至少所述第一电极通过经由第一馈送管线提供的电传导流体形成，所述设备还包括： 充电器，所述充电器连接到所述第一和/或第二终端，配置用于以时间改变的方式给所述电容器组充电；以及 第一高电感单元，所述第一高电感单元设置在该第一馈送管线中的该第一终端上游以电解耦所述电路。 | H05G2/00 ¦ G03F7/20 ¦ H01J1/00 | CN200780016104.X | 2011-05-11
3983 | CN101063830B | 清洗方法、器件制造方法、清洗组件和装置、光刻装置 | 未缴年费 | ASML荷兰有限公司 | 2007-04-27 | 2013-04-10 | 本发明的一个实施例提供了一种用于清洗表面的方法。所述方法包括，利用污染物释放装置将污染物从待清洗表面上至少部分地释放，以及利用污染物去除装置来捕获已被至少部分地释放的污染物，所述污染物去除装置产生至少一个用于收集已被至少部分地释放的污染物的光阱。本发明的实施例还提供了器件制造方法、用于清洗光学元件表面的方法、清洗组件、清洗装置以及光刻装置。 | 1.一种用于清洗表面的方法，所述方法包括： 利用污染物释放装置将污染物从所述表面上至少部分地释放；以及 利用污染物去除装置来捕获已被至少部分地释放的所述污染物，所述污染物去除装置产生至少一个用于收集已被至少部分地释放的污染物的光阱； 所述污染物释放装置和/或所述污染物去除装置构造成将轨道角动量转移到所述污染物上； 在微粒去除区域设有泵送装置或抽吸管线，以便从一个或多个光阱中接受微粒，在所述表面扫描之后，以便将微粒从微粒去除区域泵送走或抽吸走； 其中，所述污染物去除装置产生至少一个聚焦的激光辐射束，以便提供所述至少一个光阱； 所述激光辐射束具有为所操纵的微粒的尺寸大约2至4倍的光束宽度； 所述光阱的中心与所述表面之间的距离保持与微粒的平均半径大致相同的值。 | G03F7/20 ¦ H01L21/027 ¦ H01L21/00 | CN200710102969.X | 2013-04-10
3984 | CN101064247B | 半导体装置的制造方法 | 未缴年费 | 株式会社半导体能源研究所 | 2007-04-28 | 2011-04-20 | 本发明提供如下技术方案：从衬底剥离通过比较低温(低于500℃)的步骤而制造的元件，并将其转置到柔性衬底(典型为塑料膜)上。在本发明中，使用常规的大型玻璃衬底用制造设备，在玻璃衬底上形成钼膜(Mo膜)并在其表面上形成氧化膜，并且在钼膜及其表面上通过比较低温(低于500℃)的步骤而制造的元件，然后从玻璃衬底剥离该元件，并将其转置到柔性衬底上。 | 1.一种半导体装置的制造方法，包括以下步骤： 在衬底上形成钼膜； 在所述钼膜上形成氧化钼膜； 通过印刷法在所述氧化钼膜上且与所述氧化钼膜接触地形成导电层； 烘烤所述导电层； 覆盖所述导电层地形成绝缘膜； 从所述衬底分离所述绝缘膜及所述导电层；以及 在所述分离之后，将所述绝缘膜及所述导电层配置到柔性衬底上。 | H01L21/20 ¦ H01L21/336 ¦ H01L21/762 ¦ H01L21/84 ¦ H01L51/40 ¦ G02F1/167 | CN200710100936.1 | 2011-04-20
3985 | CN102176427B | 半导体装置的制造方法 | 未缴年费 | 株式会社半导体能源研究所 | 2007-04-28 | 2013-10-16 | 本发明提供一种半导体装置的制造方法，从衬底剥离通过比较低温(低于500℃)的步骤而制造的元件，并将其转置到柔性衬底(典型为塑料膜)上。在本发明中，使用常规的大型玻璃衬底用制造设备，在玻璃衬底上形成钼膜(Mo膜)并在其表面上形成氧化膜，并且在钼膜及其表面上通过比较低温(低于500℃)的步骤而制造的元件，然后从玻璃衬底剥离该元件，并将其转置到柔性衬底上。 | 1.一种半导体装置的制造方法，包括以下步骤： 在衬底上形成钼膜； 在所述钼膜上形成氧化钼膜； 在所述氧化钼膜上且与所述氧化钼膜接触地形成栅电极； 在所述氧化钼膜和所述栅电极上形成绝缘膜； 在所述绝缘膜上形成具有非晶结构的半导体膜； 从所述衬底分离所述绝缘膜及所述具有非晶结构的半导体膜；以及 在所述分离之后，将所述绝缘膜及所述具有非晶结构的半导体膜配置到柔性衬底上。 | H01L21/78 ¦ H01L21/77 ¦ H01L51/00 ¦ H01L51/56 ¦ H01L23/64 ¦ H01L23/66 ¦ G06K19/077 ¦ G02F1/167 | CN201110043999.4 | 2013-10-16
3986 | CN101261443B | 一种纳米晶体图形转印的方法及纳米晶体图形材料 | 未缴年费 | 同济大学 | 2007-04-29 | 2011-03-16 | 本发明属于光电子信息技术领域和传统玻璃材料深加工领域，具体涉及一种玻璃或单晶基片中纳米晶体图形制备工艺方法。通过在玻璃或表面改性的单晶基片表面印制图形转印膜层，利用直流电场诱导下的热处理工艺引导金属离子定向扩散并析晶长大，实现纳米晶体图形向玻璃或单晶基片改性层中的转印。该方法步骤简单，得到的图形清晰稳定。采用该方法制备的玻璃或表面改性的单晶基片中纳米晶体图形材料可应用于纳米芯片、光电信息记录、显示及处理元件、玻璃及单晶基片表面功能化改性等领域。 | 1.一种纳米晶体图形转印的方法，其步骤包括： (a)在玻璃或表面改性的单晶基片表面覆盖具有目标图形的转印膜层，该转印膜层是含纳米晶体前驱物的压印胶或含纳米晶体前驱物的金属膜层； (b)在直流电场诱导下，对覆盖有目标图形的转印膜层的玻璃或表面改性的单晶基片进行热处理，诱导纳米晶体前驱物中的金属离子向玻璃或单晶基片表面改性层内定向扩散、并在玻璃层或单晶基片表面改性层中成核、生长晶体，进而获得目标纳米晶体图形。 | G03F7/00 | CN200710040307.4 | 2011-03-16
3987 | CN100544040C | 碲化镉材料表面氧化膜层的处理工艺 | 未缴年费 | 上海理工大学 | 2007-04-29 | 2009-09-23 | 碲化镉材料表面氧化膜层的处理工艺，是将碲化镉材料先用丙酮、无水乙醇、去离子水清洗后，经溴和无水乙醇溶液腐蚀，再用乳酸和乙二醇溶液进行表面处理，可获得氧化物极少甚至无氧化物的碲化镉表面。可大大提高碲化镉光伏探测器列阵的光电性能、成品率和可靠性，整个工艺过程简单，操作方便，重复性好，实用性强，对人体基本无伤害。可广泛用于碲化镉材料表面的制备和碲化镉光电器件的制造。 | 1.碲化镉材料表面氧化膜层的处理工艺，包括对碲化镉材料进行清洗处理；腐蚀处理和表面处理；其特征在于： A)先对碲化镉材料进行清洗处理： a)在丙酮溶液中浸泡2～3分钟； b)在无水乙醇中浸泡1～2分钟； c)在室温下的去离子水中清洗1～2分钟； d)用99％的高纯氮气吹干； B)再对碲化镉材料进行腐蚀处理： a)将吹干的碲化镉材料用溴和无水乙醇溶液腐蚀，溴和无水乙醇溶液的体积比为(0.005～0.1)：1，腐蚀时间为10～60秒，并在腐蚀过程中不停地摇晃碲化镉材料； b)在无水乙醇中清洗1～2分钟； C)最后对碲化镉材料进行表面处理： a)将碲化镉材料浸入乳酸和乙二醇溶液，乳酸和乙二醇溶液的体积比为(0.03～0.1):1，在溶液中浸泡1～2分钟； b)随后将碲化镉材料用无水乙醇清洗1～2分钟； c)再用去离子水清洗1～2分钟； d)最后用99％的高纯氮气吹干。 | H01L31/18 ¦ H01L21/46 ¦ H01L21/465 | CN200710040285.1 | 2009-09-23
3988 | CN100561742C | 背照式ZnO基紫外成像固态焦平面探测阵列及其制备 | 未缴年费 | 西安交通大学 | 2007-04-30 | 2009-11-18 | 本发明涉及背照式ZnO基紫外成像固态焦平面探测阵列及制备，在双面抛光的蓝宝石(0001)基底上利用激光分子束外延生长Al重掺杂的MgxZn1-xO(BexZn1-xO)透明导电膜，然后外延生长不掺杂的对紫外光敏感的MgyZn1-yO层。接着在上面再生长一层Al重掺杂的MgzZn1-zO欧姆接触外延层。利用光刻和ICP离子刻蚀方法形成阵列式像素单元结构，在刻蚀好的图形基础上利用RF磁控溅射镀SiO2钝化层。由反应离子刻蚀形成电极的Al接触，利用蒸发镀膜的办法形成金属接触，以快速退火激活紫外敏感活性层形成欧姆接触，从而得到背照式ZnO基紫外成像固态焦平面探测阵列。本发明和匹配的Si-CMOS读出电路芯片通过铟凸点互连，放在紫外透镜的焦平面上，加上相应的图像处理、存储电路和软件就形成完整的紫外成像器件。 | 1.一种背照式ZnO基紫外成像固态焦平面探测阵列，该平面探测阵列以双面抛光的蓝宝石(0001)为基底，其特征在于： 在所述的双面抛光的蓝宝石(0001)基底上利用激光分子束外延或射频反应溅射法生长Al重掺杂的N-MgxZn1-xO或Al重掺杂的BexZn1-xO层作为透明导电膜，用于电极和UV-C光窗口层，保证UV-C波段的光充分透过； 在透明导电膜上外延生长不掺杂的MgyZn1-yO层，该层的作用是充分吸收紫外光，是阵列像素单元的核心层； 再生长一层Al重掺杂的N-MgzZn1-zO外延层，以实现良好的欧姆接触；或采用肖特基接触，直接在MgyZn1-yO层上用蒸发镀膜工艺制作一层金属镀层； 最后利用光刻和ICP离子刻蚀的方法形成阵列像素单元结构图形，并在刻蚀好的阵列像素单元结构图形上利用RF磁控溅射镀上SiO2钝化层。 | H01L27/144 ¦ H01L21/84 ¦ H01L31/101 ¦ H01L31/18 | CN200710017791.9 | 2009-11-18
3989 | CN101207050B | 发光器件包及其制造方法 | 未缴年费 | 乐金电子公司 ¦ LG伊诺特有限公司 | 2007-04-30 | 2012-04-25 | 公开了一种能够实现提高发光效率和减小热阻的发光器件包和一种用来制造它的方法。该方法包括：在第一基片中形成安装孔；在第二基片中形成通孔；在通孔中形成金属膜；在第二基片的上下表面上形成至少一对金属层，以至于金属层电气连接到金属膜；把第一基片连结到第二基片；及把至少一个发光器件安装在安装孔中，以至于发光器件电气连接到在第二基片的上表面上形成的金属层上。 | 1.一种用来制造发光器件包的方法，包括： 在第一基片中形成安装孔； 在第二基片中形成通孔； 在第一基片中形成扩散区以用于齐纳二极管的形成，其中，第一基片由半导体制成； 在通孔中形成传导材料； 在第二基片的上下表面上分别形成第一电极和第二电极，从而该第一电极和第二电极电气连接到该传导材料上； 把第一基片连结到第二基片上，从而该扩散区电气连接到该第一电极；及 把至少一个发光器件安装在安装孔中，从而发光器件电气连接到该第一电极， 其中，扩散区与布置在第一基片和第二基片之间的第一电极相接触，并且其中该发光器件和该扩散区被布置在该第一电极的相同侧。 | H01L21/60 ¦ H01L33/00 ¦ H01L25/00 ¦ H01L25/075 ¦ H01L23/488 ¦ H01L33/32 ¦ H01L33/50 ¦ H01L33/60 ¦ H01L33/62 ¦ H01L33/64 | CN200710102325.0 | 2012-04-25
3990 | CN101523628B | 纤维光电器件及其应用 | 未缴年费 | 维克森林大学 ¦ 箭头中心股份有限公司 | 2007-05-01 | 2012-05-30 | 本发明涉及有机光电子器件，特别涉及具有纤维结构的有机光电器件。在一个实施方案中，光电器件包括：包括铟锡氧化物纤维的第一电极，至少一个围绕第一电极并电连接到第一电极的光敏有机层，和围绕有机层并电连接到有机层的第二电极。 | 1.光电仪器，其包括： 包括铟锡氧化物纤维的第一电极； 至少一个围绕第一电极并电连接到第一电极的光敏有机层；和 围绕有机层并电连接到有机层的第二电极。 | H01L35/24 ¦ H01L51/00 | CN200780025043.3 | 2012-05-30
3991 | JP5417170B2 | 光起電性装置及びそれを含む光電子デバイス | 未缴年费 ¦ 权利转移 | 维克森林大学 ¦ 箭头中心股份有限公司 | 2007-05-01 | 2014-02-12 | 本発明は、有機光電子デバイスそして特にファイバ構造をもつ有機光起電性デバイスに関する。1つの実施形態においては、光起電性デバイスは、インジウムスズ酸化物ファイバを含む第1の電極、第1の電極を取り囲み第1の電極に電気的に接続されている少なくとも1つの感光性有機層、そして有機層を取り囲み有機層に電気的に接続されている第2の電極を含む。 | 1.【請求項1】 インジウムスズ酸化物ファイバを含む第1の電極であって、光ファイバコアとしても作用する第1の電極と、 前記第1の電極を取り囲み、および前記第1の電極に電気的に接続されている少なくとも1つの感光性有機層と、 前記有機層を取り囲み、および前記有機層に電気的に接続されている第2の電極と、 を含む光起電性装置であって、 前記第2の電極は100nm〜1μmの範囲内の厚みを有する金属を含み、又は 前記装置は第2の電極を取り囲む反射性の外部金属接点を有し、又は 前記第2の電極は反射性であり且つ該装置は第2の電極を取り囲む反射性外部金属接点を有する、 光起電性装置。 | H01L51/42 | JP2009510025 | 2013-11-22
3992 | CN101432900B | 带有支承衬底的发射辐射的半导体本体及其制造方法 | 未缴年费 | 欧司朗光电半导体有限公司 | 2007-05-03 | 2012-05-02 | 本发明涉及一种带有支承衬底的发射辐射的半导体本体及其制造方法。在该方法中，建立半导体层序列(2)与支承衬底晶片(1)的结构化的连接。半导体层序列借助穿过半导体层序列的切口(6)划分为多个半导体层堆叠(200)，而支承衬底晶片(1)借助穿过支承衬底晶片(1)的切口(7)划分为多个支承衬底(100)。在此，结构化的连接实施为使得至少一个半导体层堆叠(200)与恰好一个关联的支承衬底(100)相连。此外，至少一个穿过支承衬底晶片的切口(7)未被穿过半导体层序列的切口(6)延长为使得得到穿过支承衬底晶片和半导体层序列的直线的切口。 | 1.一种用于制造多个带有支承衬底的发射辐射的半导体本体的方法，包括以下步骤： -提供支承衬底晶片(1)； -制造适于产生电磁辐射的半导体层序列(2)； -建立半导体层序列与支承衬底晶片的结构化连接； -借助穿过半导体层序列(2)的切口(6)将半导体层序列(2)划分为多个半导体层堆叠(200)； -借助穿过支承衬底晶片(1)的切口(7)将支承衬底晶片(1)划分为多个支承衬底(100)；以及 -将带有关联的支承衬底(100)的半导体层堆叠(200)分割为单个的半导体本体(10)，其中 -结构化的连接实施为使得至少一个半导体层堆叠(200)与恰好一个关联的支承衬底(100)相连；以及 -至少一个穿过支承衬底晶片的切口未被穿过半导体层序列的切口延长为使得产生穿过支承衬底晶片和半导体层序列的直线切口。 | H01L33/00 ¦ H01L33/42 ¦ H01L33/62 | CN200780015605.6 | 2012-05-02
3993 | CN101443432B | 赛隆荧光粉及其制备方法以及使用该荧光粉的照明器具和发光元件 | 未缴年费 | 电化株式会社 | 2007-05-08 | 2013-06-05 | 一种荧光粉，它能够提供使用蓝色LED或者紫外LED作为光源且发光效率优异的白色LED，该荧光粉是以通式(M1)x(M2)y(Si，Al)12(O，N)16表示的α型赛隆作为主成分、比表面积为0.2～0.5m2/g的粉末，其中M1是选自Li、Mg、Ca、Y和镧系元素(除La和Ce外)中的1种以上元素，M2是选自Ce、Pr、Eu、Tb、Yb和Er中的1种以上元素，0.3≤X+Y≤1.5，而且0<Y≤0.7。 | 1.一种赛隆荧光粉的制备方法，其特征在于， 该赛隆荧光粉是以通式(M1)x(M2)y(Si，Al)12(O，N)16表示的α型赛隆作为主成分、比表面积为0.2～0.5m2/g的粉末，其中M1是选自Li、Mg、Ca、Y和除La和Ce之外的镧系元素中的1种以上元素，M2是选自Ce、Pr、Eu、Tb、Yb和Er中的1种以上元素，0.3≤X+Y≤1.5，且0＜Y≤0.7， 上述α型赛隆的晶格常数a为0.780～0.788nm，晶格常数c为0.565～0.573nm， 在用X射线衍射法评价由上述α型赛隆形成的粉末时，α型赛隆以外的结晶相的衍射强度相对于α型赛隆的(102)面的衍射线强度，均为10％以下， 所述赛隆荧光粉的制备方法为，在密度为1.75g/cm3以上的氮化硼制的坩埚内填充起始原料，在氮化物气氛中烧结， 前述起始原料中含有5～30质量％的α型赛隆。 | C09K11/64 ¦ C09K11/08 ¦ C09K11/80 ¦ H01L33/00 ¦ H01L33/32 ¦ H01L33/50 ¦ H01L33/56 | CN200780016969.6 | 2013-06-05
3994 | CN103185934B | 光电子构件及其制造方法和印刷电路板元件 | 未缴年费 | 奥特斯奥地利科技与系统技术有限公司 | 2007-05-08 | 2015-04-01 | 本发明涉及一种印刷电路板元件（10），其包括至少一个埋入可光聚合的层状材料（13）内的光电子构件（1），以及至少一个与之光耦合的光波导（14），该光波导在可光聚合的材料（13）内通过光子照射结构化，其中，构件（1）在其透光面（3）上具有弯曲的转向反射镜（5），转向反射镜使光线（15）偏转例如90°。 | 1.一种用于制造光电子构件(1)的方法，所述光电子构件(1)包括透光面(3)和转向反射镜(5)，该转向反射镜由具有镀膜镜面化背面的透光材料组成，并使通过的光线(15)偏转一个规定的角度，其中，所述光电子构件(1)处于晶片上，并且所述转向反射镜(5)由适于造型和时效硬化的材料制成，其特征在于，将所述适于造型和时效硬化的材料(28)直接安置在晶片(21)上并在该晶片上在区域(30)内根据期望的转向反射镜造型，因此所述造型的材料(28)在转向反射镜的区域(30)内时效硬化并在背侧借助金属层(5′)镀膜镜面化。 | G02B6/42 ¦ G02B6/138 | CN201310093314.6 | 2015-04-01
3995 | TWI432909B | 具減熱作用之光學成像裝置 | 未缴年费 | 卡尔蔡司SMT有限责任公司 | 2007-05-09 | 2014-04-01 | 一種光學成像裝置，特別是用於微影技術的，其係包含：用於容納包含投影圖形之遮罩的遮罩裝置、一有一光學元件群的投影裝置、用於容納基板的基板裝置、以及浸潤區。該光學元件群係經設計成可投射該投影圖形至該基板上而且包含多個光學元件，其中一浸潤元件在操作期間係至少暫時鄰近該基板。在操作期間，該浸潤區係位於該浸潤元件與該基板之間且至少暫時充滿浸潤介質。根據本發明，提供一種減熱裝置，該減熱裝置係經設計成可減少該浸潤元件之溫度分布TE的波動，該等波動係由該浸潤介質造成。 | 1.一種光學成像裝置，特別是用於微影技術的，其係包含：用於容納包含投影圖形之遮罩的遮罩裝置，包含光學元件群的投影裝置，用於容納基板的基板裝置，以及浸潤區，其中該光學元件群係經設計成可投射投影圖形至該基板上，該光學元件群包含多個光學元件，其中有一浸潤元件會至少暫時鄰近該浸潤區，以及該浸潤區在操作期間至少暫時充滿浸潤介質，特別是該浸潤區在操作期間係位於形成該浸潤元件的末尾光學元件與該基板之間，其特徵為：減熱裝置，其係經設計成可減少該浸潤元件之溫度分布TE的波動，該等波動係由該浸潤介質造成，其中該減熱裝置包含至少一熱去耦裝置，其係使該浸潤元件與其環境之至少一部份至少部份熱去耦，其中該浸潤元件包含在投射該投影圖形至該基板時用於光學的第一區與不用於光學的第二區，以及第一屏蔽係經裝設成為熱去耦裝置，該第一屏蔽遮蔽該第二區中之該第一區段的至少一部份免受熱於該浸潤介質，特別是大體熱遮蔽該第二區的整個第一區段，其中該第一區段為該第二區鄰近該浸潤介質的整個區段，及/或第二屏蔽係經裝設成為熱去耦裝置，該第二屏蔽遮蔽該第二區中之第二區段的至少一部份免受熱於該投影裝置之毗鄰區段，特別是大體熱遮蔽該第二區的整個第二區段，其中該第二區段為該第二區鄰近該投影裝置之該毗鄰區段的整個區段。 | G03F7/20 | TW096116421 | 2014-04-01
3996 | CN101304003B | 衍射微透镜列阵与紫外焦平面列阵单片集成方法 | 未缴年费 | 上海理工大学 | 2007-05-10 | 2011-05-04 | 衍射微透镜列阵与紫外焦平面列阵单片集成方法，是在紫外焦平面列阵制造完成后，在同一芯片的背面进行衍射微透镜列阵的制作，采用双面对准方法；组合多层镀膜与剥离的微细加工工艺制备衍射微透镜列阵。双面对准方法是指双面同时曝光；或单面曝光、反面用红外对准；或单面曝光、反面用分离视场对准的光刻方法；组合多层镀膜与剥离的微细加工工艺步骤是：直接在背照式紫外焦平面芯片的光入射面制备光刻掩模图形；在光刻掩模图形的表面淀积膜层；再将芯片浸入去胶剂中，通过摇晃或超声震动，将光刻胶上的膜层和光刻胶去除干净；重复上述步骤，可获得多台阶的表面浮雕结构。提高填充因子，可大大提高背照式紫外焦平面列阵和探测器列阵的光电性能。 | 1.衍射微透镜列阵与紫外焦平面列阵单片集成方法，其特征在于：在紫外焦平面列阵制造工艺完成之后，在同一芯片上进行衍射微透镜列阵的制作，将衍射微透镜列阵制备在紫外焦平面列阵的背面，并采用双面对准方法；组合多层镀膜与剥离的微细加工工艺制备衍射微透镜列阵，各项工艺的温度低于100℃。 | H01L21/82 ¦ H01L27/144 ¦ G02B3/00 ¦ G03F7/00 | CN200710040514.X | 2011-05-04
3997 | CN101443924B | 利用多层含硅密封剂制备发光器件的方法以及使用该方法制备的发光器件 | 未缴年费 | 3M创新有限公司 | 2007-05-11 | 2011-12-14 | 本文公开了一种制备LED发光器件的方法以及使用该方法制备的发光器件。所述方法包括：通过使LED与第一密封剂或第一可光聚合的组合物接触，然后使所述第一密封剂与第二可光聚合的组合物接触，从而形成与LED接触的多层密封剂，所述第一密封剂为有机硅凝胶、硅橡胶胶料、有机硅液、有机基硅氧烷、聚硅氧烷、聚酰亚胺、聚磷腈、溶胶-凝胶组合物。每种可光聚合的组合物包含含硅的树脂和含金属的催化剂，所述含硅的树脂包含硅键合的氢和脂肪族不饱和基团。施加具有700nm或更小波长的光化辐射，以开始在所述含硅的树脂内的硅氢化反应。 | 1.一种制备发光器件的方法，所述方法包括： 提供发光二极管；以及 形成与所述发光二极管接触的多层密封剂，其中形成所述多层密封剂包括： 使所述发光二极管与第一密封剂接触，所述第一密封剂包含有机硅凝胶、硅橡胶胶料、有机硅液、有机基硅氧烷、聚硅氧烷、聚酰亚胺、聚磷腈、或溶胶-凝胶组合物； 使所述第一密封剂与可光聚合的组合物接触，所述可光聚合的组合物包含含硅的树脂和含金属的催化剂，所述含硅的树脂包含硅键合的氢和脂肪族不饱和基团；以及 施加具有700nm或更小波长的光化辐射，以开始在所述含硅的树脂内的硅氢化反应，从而形成第二密封剂。 | H01L33/00 ¦ H01L33/56 | CN200780017173.2 | 2011-12-14
3998 | TWI420249B | 投影曝光裝置、投影曝光方法及投影物 | 未缴年费 | 卡尔蔡司SMT有限责任公司 | 2007-05-11 | 2013-12-21 | 本發明係關於一種投影曝光裝置，其用於用配置於一投影物之一物件表面之區域中的一光罩之一圖案之至少一影像，對配置於該投影物之一影像表面之區域中的一輻射敏感基板進行曝光，該投影曝光裝置具有：一光源，其用於發射來自一波長帶的紫外光，該波長帶具有在一中央操作波長λ>200 nm周圍的一頻寬△λ>10 pm；一照明系統，其用於接收來自該光源之該光且用於使導引至該光罩之該圖案上之照明輻射成形成形；及一投影物，其用於將該光罩之結構成像至一光敏感基板上。該投影物為一反射折射投影物，其具有：至少一凹面鏡，該至少一凹面鏡配置於該投影物之一光瞳表面之一區域中；及一負透鏡群，該負透鏡群具有直接鄰接於該凹面鏡而配置於一靠近該光瞳表面之區域中的至少一負透鏡，其中成像之一邊部光線高度(MRH)大於一主光線高度(CRH)。 | 1.一種投影曝光裝置，其用於用配置於一投影物之一物件表面之區域中的一光罩之一圖案之至少一影像，對配置於該投影物之一影像表面之區域中的一輻射敏感基板進行曝光，該投影曝光裝置包含：一光源，其用於發射來自一波長帶的紫外光，該波長帶具有在一中央操作波長λ>200nm周圍的一頻寬△λ>10pm；一照明系統，其用於接收來自該光源之該光且使導引至該光罩之該圖案上之照明輻射成形；及一投影物，其用於藉由來自一波長帶的投影光，以一影像側數值孔徑NA>0.6，將該光罩之結構縮微成像至一光敏感基板上，該波長帶具有在一中央操作波長λ>200nm周圍之一頻寬△λ>10pm；其中該投影物為一反射折射投影物，且含有：至少一凹面鏡，該至少一凹面鏡配置於該投影物之一光瞳表面之一區域中；及一負透鏡群，該負透鏡群具有直接鄰接於該凹面鏡而配置於一靠近該光瞳表面之區域中之至少一負透鏡，其中該成像之一邊部光線高度(MRH)大於一主光線高度(CRH)。 | G03F7/20 ¦ G02B17/08 ¦ G03B27/54 | TW096116965 | 2013-12-21
3999 | CN101051184B | 大面积微纳结构软压印方法 | 未缴年费 | 中国科学院光电技术研究所 | 2007-05-11 | 2011-01-26 | 大面积微纳结构软压印方法：首先采用光刻方法在硬质基底表面加工需要微纳图形结构，在加工完成的硬质模板表面涂预聚的有机材料PDMS，完成软质模板的制作；将软质模板的非图形面黏附于经过双面抛平的基片表面，并滴加有机材料抗蚀剂进行旋涂，旋涂后从基片表面取下，并将软质模板的结构面与基片的抛光面进行紧密接触；将软质模板从基片表面掀掉，有机材料抗蚀剂材质的微纳结构将被遗留在基片表面，进行热烘焙固化处理，并通过干法刻蚀工艺即可去除底胶或将微纳图形转移至基底表面。本发明不仅解决了大面积范围内微纳图形的高保真度、高一致性压印复制问题，减小了压印微纳图形性的留膜量，可以实现特征尺寸从几十微米到几十纳米范围内微纳结构的高精度复制。 | 1.大面积微纳结构软压印方法，其特征在于步骤如下： (1)首先采用光刻方法在第一硬质基片表面加工需要微纳图形结构，作为硬质模板； (2)在加工完成的所述硬质模板表面涂预聚的有机材料PDMS，完成软质模板的制作； (3)将软质模板的非图形面黏附于经过双面抛平的第二基片表面； (4)将黏附有软质模板的第二基片放置在旋转设备的吸盘上，并在软质模板的结构面滴加有机材料抗蚀剂进行旋涂，通过调节旋涂速度实现后续工艺中压印有机材料抗蚀剂底胶厚度的控制以及底胶一致性的控制； (5)准备经过抛光的第三基片作为微纳图形承载片，将旋涂完后被有机材料抗蚀剂填充的软质模板从第二基片表面取下，并将软质模板的结构面与第三基片的抛光面进行紧密接触； (6)将软质模板从第三基片表面掀掉，有机材料抗蚀剂材质的微纳结构将被遗留在第三基片表面； (7)对有机材料抗蚀剂结构进行热烘焙固化处理，并通过干法刻蚀工艺即可去除底胶或将微纳图形转移至第三基片表面； (8)利用软质模板重复步骤(3)-(7)，即可实现快速批量微纳结构的制备。 | G03F7/00 | CN200710099102.3 | 2011-01-26
4000 | CN101467280B | 发光器件和组合物 | 未缴年费 | 日东电工株式会社 | 2007-05-11 | 2012-05-23 | 发光组合物包含发光性具有室温发光功能的纳米颗粒，例如有机-无机的发光性具有室温发光功能的纳米颗粒。发光器件包括正极、负极和包含这样的发光组合物的层。在一实施方案中，所述发光器件能够发白光。 | 1.发光组合物，其包含： 其中： 芯是纳米颗粒芯； A1和A2各自为室温发光物； L1和L2各自为支链连接基团； m是0或m是1至10的整数； n是1至10的整数； p是0至5m的整数； q是0至5n的整数； x是1至100的整数； 其中，当x≥2时，每一L1能够是相同的或不同的且每一A1能够是相同的或不同的； y是1至100的整数； 其中，当y≥2时，每一L2能够是相同的或不同的且每一A2能够是相同的或不同的；并且 条件是L1和L2在拓扑上不同于所述芯、在组成上不同于所述芯，或者两者均可，并且至少一室温发光物发出与至少一其它室温发光物具有不同波长的光。 | H01L51/54 | CN200780022223.6 | 2012-05-23
4001 | CN100524841C | GaAs/AlGaAs/InGaAs双色焦平面探测器 | 未缴年费 | 中国科学院上海技术物理研究所 | 2007-05-14 | 2009-08-05 | 本发明公开了一种GaAs/AlGaAs/InGaAs双色量子阱红外焦平面探测器，该器件采用GaAs基材料，交替生长AlGaAs势垒/GaAs量子阱/AlGaAs势垒/InGaAs量子阱/AlGaAs势垒，利用GaAs量子阱中的子带间跃迁形成长波波段的探测，利用InGaAs量子阱中的子带间跃迁形成中波波段的探测。对长波探测的GaAs量子阱，AlGaAs/InGaAs/AlGaAs层构成GaAs量子阱的势垒；对中波探测的InGaAs量子阱，AlGaAs/GaAs/AlGaAs层又构成了InGaAs量子阱的势垒，并且使AlGaAs/InGaAs/AlGaAs层的总厚度和AlGaAs/GaAs/AlGaAs层的总厚度为常规量子阱红外探测器中的一个势垒厚度，除掉了由于厚度增加使得器件的光电耦合效率下降的因素。在光电耦合方式中采用优化的二维双周期衍射光栅，在光栅刻蚀工艺中采用难度较小的浅深度刻蚀法。 | 1.一种GaAs/AlGaAs/InGaAs双色焦平面探测器，包括GaAs衬底(1)，在GaAs衬底上置有多量子阱外延薄膜，通过常规的器件芯片制备工艺在外延薄膜上形成的光敏元列阵；其特征在于： A.所说的双色焦平面探测器按自下而上顺序由GaAs衬底(1)、n型掺杂的GaAs下电极层(2)、10个周期的多量子阱层(3)、AlxGa1-xAs势垒层(4)、n型掺杂的GaAs上电极层(5)以及光敏元阵列构成，其中通过刻蚀形成的响应中波的一维衍射光栅(601)和响应长波的一维衍射光栅(701)安置在光敏元上，分别构成响应中波光敏元(6)和响应长波光敏元(7)，响应中波光敏元(6)和响应长波光敏元(7)交叉排列构成光敏元阵列；其特征在于：所说的AlxGa1-xAs势垒层(4)中组分：x＝0.23～0.27； B.所说的10个周期的多量子阱层(3)的每个周期依次为45～55nm厚的AlxGa1-xAs势垒层(301)，4.5～5.5nm厚的GaAs量子阱层(302)，45～55nm厚的AlxGa1-xAs势垒层(303)，2.5～3.5nm厚的InyGa1-yAs量子阱层(304)；组分：x＝0.23～0.27，y＝0.28～0.32；量子阱层的掺杂浓度为2.0～3.0×1017cm-3。 | H01L31/09 | CN200710040613.8 | 2009-08-05
4002 | CN101548404B | 使用亚酞菁化合物的有机光敏器件 | 未缴年费 | 普林斯顿大学理事会 ¦ 密歇根大学董事会 ¦ 南加利福尼亚大学 | 2007-05-15 | 2012-03-14 | 提供了具有类施主材料和类受主材料的施主-受主异质结的有机光敏光电子器件，和制备这种器件的方法。类施主材料和类受主材料中的至少一种包括亚酞菁、亚卟啉和/或亚紫菜嗪化合物；和/或所述器件任选具有阻挡层或电荷传输层中的至少一个，其中所述阻挡层和/或电荷传输层包括亚酞菁、亚卟啉和/或亚紫菜嗪化合物。 | 1.一种有机光敏光电子器件，其包括阳极、阴极和在阳极和阴极之间的施主-受主异质结，所述异质结包括类施主材料和类受主材料，其中类施主材料包括硼亚酞菁氯化物。 | H01L51/00 ¦ H01L51/42 | CN200780025038.2 | 2012-03-14
4003 | CN101308889B | 提高半导体型碳纳米管发光效率的方法 | 未缴年费 ¦ 权利转移 | 中科创新发展(北京)科技有限公司 | 2007-05-16 | 2010-08-18 | 本发明一种提高半导体型碳纳米管发光效率的方法，其特征在于，该方法包括：制备含有不同带隙半导体型碳纳米管的碳纳米管束；把碳纳米管束准备成发光器件，选择能量与碳纳米管束中的宽带隙半导体型碳纳米管的带隙相接近或相等的激发光去激发碳纳米管束来提高碳纳米管束中窄带隙半导体型碳纳米管的光致发光效率；或者把碳纳米管束准备成发光器件，在碳纳米管束两端施加偏压，来提高碳纳米管束中窄带隙半导体型碳纳米管的电荧光发光效率。 | 1.一种提高半导体型碳纳米管发光效率的方法，其特征在于，该方法包括： 制备含有不同带隙半导体型碳纳米管的碳纳米管束； 其中制备碳纳米管束的方法包括： a)利用微机械将不同碳纳米管组合成碳纳米管束； b)利用物理和化学方法直接生长碳纳米管束； c)把碳纳米管溶解到化学试剂中，通过化学物理方法分离和获取不同尺寸的碳纳米管束； 把碳纳米管束准备成发光器件，选择能量与碳纳米管束中的宽带隙半导体型碳纳米管的带隙相接近或相等的激发光去激发碳纳米管束来提高碳纳米管束中窄带隙半导体型碳纳米管的光致发光效率。 | H01L33/00 | CN200710099289.7 | 2010-08-18
4004 | TWI330764B | 微影曝光方法 | 未缴年费 | 财团法人工业技术研究院 | 2007-05-17 | 2010-09-21 | 本發明提供一種微影曝光方法。該微影曝光方法包括：提供一基板；形成一第一光阻層於該基板上；形成一第二光阻層於該第一光阻層上，該第二光阻層之透光度係隨曝光量增加而先增後減；以及對該第二光阻層進行曝光。 | 1.一種微影曝光方法，包括：提供一基板；形成一第一光阻層於該基板上；形成一第二光阻層於該第一光阻層上，該第二光阻層之透光度(transmission)係隨曝光量增加而先增後減；以及對該第二光阻層進行曝光。 | G03F7/20 ¦ H01L21/027 | TW096117564 | 2010-09-21
4005 | CN101075626B | 彩色传感器、彩色传感器的制造方法、传感器以及电子仪器 | 未缴年费 | 夏普株式会社 | 2007-05-18 | 2010-06-02 | 本发明提供一种彩色传感器、彩色传感器的制造方法、传感器以及电子仪器，本发明的彩色传感器中，使入射的光的波长部分穿透的干涉滤光膜设置在各受光元件的正上方，而且在该干涉滤光膜的正上方设置了各滤色膜；或者，在所述各受光元件的正上方设置所述各滤色膜，同时，在所述各滤色膜的正上方设置使光的波长部分穿透的干涉滤光膜。 | 1.一种彩色传感器，其通过使入射光穿透并列设置的多个滤色膜，对应该滤色膜的颜色由受光元件转换成受光信号，其特征在于， 使入射光的部分波长穿透的干涉滤光膜设置在各所述受光元件的正上方，而且，在该干涉滤光膜的正上方设置各所述滤色膜， 所述受光元件是由第一导电型的半导体衬底、层积在所述第一导电型半导体衬底上的第一导电型层、和层积在所述第一导电型层上的第二导电型层构成的光电二极管， 所述第二导电型层的周边部的框状外围部形成为比中央区域深。 | H01L31/0232 ¦ G02B5/20 ¦ H01L31/0216 ¦ H01L27/146 | CN200710103460.7 | 2010-06-02
4006 | CN101490860B | 带有波长转换材料的光电子半导体芯片和带有这种半导体芯片的半导体器件以及用于制造光电子半导体芯片的方法 | 未缴年费 | 欧司朗光电半导体有限公司 | 2007-05-18 | 2011-08-31 | 本发明公开了一种光电子半导体芯片，包括：半导体本体(1)，其包括半导体层序列，该半导体层序列适于从其正面(2)发射第一波长范围的电磁辐射；在半导体本体(1)的正面(2)的至少一个第一部分区域(5)上的、带有第一波长转换材料(7)的第一波长转换层(6)，该第一波长转换材料将第一波长范围的辐射转换为与第一波长范围不同的第二波长范围的辐射，其中正面(2)的至少一个第二部分区域(8)没有第一波长转换层(6)。此外还描述了一种具有这样的半导体本体的光电子器件以及一种用于制造半导体芯片的方法。 | 1.一种光电子半导体芯片(18)，包括： -半导体本体(1)，其包括半导体层序列，该半导体层序列适于从其正面(2)发射第一波长范围的电磁辐射， -在所述半导体本体(1)的正面(2)的至少一个第一部分区域(5)上的、具有第一波长转换材料(7)的第一波长转换层(6)，该第一波长转换材料将第一波长范围的辐射转换为与第一波长范围不同的第二波长范围的辐射，其中 -所述正面(2)的至少一个第二部分区域(8)没有第一波长转换层(6)， -所述第一波长转换层(6)构建为薄膜，在所述薄膜中包含所述第一波长转换材料(7)， -在所述正面(2)的第二部分区域或者至少一个与第一部分区域(5)不同的第三部分区域(9)上施加带有第二波长转换材料(11)的第二波长转换层(10)，该第二波长转换材料将第一波长范围的辐射转换为与第一和第二波长范围不同的第三波长范围的辐射，以及 -直接在第一波长转换层和第二波长转换层(6，10)上施加有带有第三波长转换材料(13)的第三波长转换层(12)，该第三波长转换材料将第一波长范围的辐射转换为与第一、第二和第三波长范围不同的第四波长范围的辐射。 | H01L33/00 ¦ H01L33/50 ¦ H01L33/56 | CN200780027608.1 | 2011-08-31
4007 | CN101454902B | 存储元件、数据记录方法、数据读取方法以及IC标签 | 未缴年费 | 国立大学法人山梨大学 ¦ 日本化学工业株式会社 | 2007-05-18 | 2010-11-03 | 本发明的存储元件，其特征在于，该存储元件通过对含有液晶化合物的导电性液晶半导体材料层光斑照射激光而选择性地进行加热处理，并利用该液晶化合物的液晶状态的分子取向来存储信息，其中，其具有：第1电极群，其由彼此平行的多根线状电极所形成；和，导电性液晶半导体材料层，其以覆盖前述第1电极群的方式形成，并含有具有长直线型共轭结构部分且具有近晶相作为液晶相的液晶化合物；和，第2电极群，其由在前述导电性液晶半导体材料层上沿着与前述第1电极群的电极交叉的方向延伸的彼此平行的多根线状透明电极所形成。 | 1.一种存储元件，其特征在于，该存储元件通过对含有液晶化合物的导电性液晶半导体材料层光斑照射激光而选择性地进行加热处理，并利用该液晶化合物的液晶状态的分子取向来存储信息，其中，所述存储元件具有： 第1电极群，其由彼此平行的多根线状电极所形成；和， 导电性液晶半导体材料层，其以覆盖所述第1电极群的方式形成，并含有具有长直线型共轭结构部分且具有近晶相作为液晶相的液晶化合物；和， 第2电极群，其由在所述导电性液晶半导体材料层上沿着与所述第1电极群的电极交叉的方向延伸的彼此平行的多根线状透明电极所形成。 | H01L27/10 ¦ G11C17/00 ¦ H01L27/105 ¦ H01L27/28 ¦ H01L51/05 ¦ H01L51/30 | CN200780020021.8 | 2010-11-03
4008 | CN101051185B | 光刻定位自组装填充方法 | 未缴年费 | 中国科学院光电技术研究所 | 2007-05-23 | 2010-11-03 | 光刻定位自组装填充方法，其特征在于包括下列步骤：(1)设计列阵型微区掩模，根据设计结果采用激光直写机制作出列阵型微区掩模板，每个微区均用坐标值定位；(2)选取镀铬玻璃板作为基底材料，应用曝光、显影、溶液腐蚀等微细加工的方法把定位微区掩模板图形转印到镀铬玻璃基板上制作定位微区模版；(3)在定位微区模版的微区里自组装一层聚苯乙烯纳米球；(4)采用真空镀膜的方法在制作了聚苯乙烯纳米球自组装层的微区模版表面沉积一层金属膜；用聚苯乙烯纳米球自组装层作模具在其球与球的间隙处填充金属；(5)去除聚苯乙烯纳米球自组装层，得到可由阵列化的金属纳米列阵结构。利用本发明制作的阵列化的金属纳米列阵结构可应用于生物传感领域，实现多种生物分子的多通道快速检测。 | 1.光刻定位自组装填充方法，其特征在于包括下列步骤： (1)设计列阵型微区掩模，根据设计结果制作出列阵型微区掩模板，每个微区均用坐标值定位； (2)选取基底材料，在基底材料表面旋涂抗蚀剂； (3)采用制作的阵型微区掩模板对抗蚀剂进行曝光，显影后即可获得抗蚀剂材质的微浮雕结构，根据目标浮雕结构的深度确定需要施加的曝光量，以及显影液浓度、显影时间参数，通过曝光、显影首先在抗蚀剂表面获得定位微区结构； (4)通过进一步溶液腐蚀，将抗蚀剂图形转移到基底材料上，最终制作出定位微区模版； (5)利用定位微区模版的坐标定位功能，采用纳升级移液器在定位微区模版坐标值对应的微区里自组装聚苯乙烯纳米球，形成单层聚苯乙烯纳米球结构； (6)将已组装了单层聚苯乙烯纳米球结构的定位微区模版低温18～21℃干燥后放入真空镀膜系统的工作腔，在高真空4.0×10-4Pa下，在定位微区模版表面沉积一层银膜； (7)去除聚苯乙烯纳米球自组装层，仅留下球与球的间隙处的金属，得到阵列化的金属纳米列阵结构。 | G03F7/00 ¦ G03F7/004 ¦ G03F9/00 | CN200710099497.7 | 2010-11-03
4009 | TWI335084B | 全彩多像素光偵測器裝置 | 未缴年费 | 国立台湾大学 | 2007-05-23 | 2010-12-21 | 本發明為一種全彩多像素光偵測器(Color Photodetector with Multi-Primary Pixels)裝置，藉由表面電漿波效應(Surface Plasma Effect)，且具有特定波長及於頻寬內才反應的特性，可用來偵測特定波段入射光，提高光偵測器的光偵測能力，提高可見光範圍的光反應效率(Photo-Responsivity)。取代目前光學彩色濾光片(Optical Color Filter)及紅外光阻斷片，完全整合於現有互補式金氧半導體製程，進行較低成本之製程。 | 1.一種使用表面電漿波效應發生區域之具有週期性金屬孔狀陣列的全彩多像素光偵測器結構裝置，至少包含：一負型半導體基底層；一P + 極區形成於該負型半導體基底層內；一光電轉換區形成於該P + 源極區與該負型半導體基底層之間；一介電層形成於該負型半導體基底層上；一金屬層形成於該介電層上，該金屬層作為一彩色光偵測接頭，該金屬層由鋁金屬、銅金屬之群組中所選出，於該光電轉換區上方之該金屬層具有一週期性金屬孔狀陣列，其中該週期性金屬孔狀陣列之一金屬開孔的尺寸約自0.2微米至10微米間，該週期性金屬孔狀陣列之一周期的尺寸約在0.6微米、0.8微米、以及1.0微米，係為表面電漿波效應發生區域。 | H01L31/0248 | TW096118301 | 2010-12-21
4010 | CN101460816B | 红外传感器 | 未缴年费 | 松下电工株式会社 | 2007-05-23 | 2011-07-13 | 为提高热绝缘性，将热红外感测元件(30)承载在多孔材料制成的传感器支座(40)上，并通过在基板上凸出的锚固柱(52)使该热红外感测元件向上离开基板(10)。传感器支座形成有一对共面的梁(42)，所述梁上承载有从感测元件(30)延伸出的引线(32)。引线(32)和梁(42)固定到锚固柱(52)的上端，以将感测元件(30)保持在基板(10)上方的预定高度。梁(42)和引线(32)通过分子间附着作用而彼此结合，以使感测元件(30)以及传感器支座(40)能够一起支撑到锚固柱(52)上。 | 1.一种红外传感器，包括： 基板(10A)； 传感器单元(100A)，该传感器单元包括： 热红外感测元件(30A)； 传感器支座(40A)，其由多孔材料制成，并且在该传感器支座上承载所述热红外感测元件； 一对梁(42A)，其由多孔材料制成，用以将所述传感器支座支撑为向上离开所述基板的顶面；和 一对端子焊盘(50A)，其形成在所述基板的顶面上；以及 密封罩(200)，其固定到所述基板，以在所述密封罩与所述基板之间提供用于容置所述传感器单元的气密性密封空间，所述密封罩具有窗口，入射的红外线经过该窗口投射到所述传感器单元的所述热红外感测元件上； 所述热红外感测元件具有一对引线(32A)，各所述引线支撑在各所述梁的顶部上以沿着所述梁延伸，从而与各对应的所述端子焊盘电连接； 其中，所述梁(42A)在与所述传感器支座相同的平面上延伸，并离开所述基板的顶面，以在所述梁上承载各自的引线(32A)； 所述传感器单元还包括一对锚固柱(52A)，各所述锚固柱从各所述端子焊盘(50A)上竖立，并且各所述锚固柱的上端固定到各对应的所述引线(32A)的末端，以使所述感测元件(30A)与所述传感器支座(40A)一起以离开所述基板的顶面的方式支撑在所述基板上，并使所述感测元件经由所述锚固柱电连接到所述端子焊盘(50A)； 各所述锚固柱(52A)的上端嵌入各对应的所述梁中，以使各所述锚固柱的周边被各对应的所述梁(42A)完全包围， 其中各所述锚固柱(52A)均为由金属制成的中空圆柱体，并且均由多孔材料制成的各衬套(46)沿着各所述锚固柱的竖直长度包围。 | G01J5/10 ¦ G01J5/20 ¦ H01L27/14 ¦ H01L31/101 | CN200780020773.4 | 2011-07-13
4011 | TWI333283B | 光能電池及其紅光轉換層 | 未缴年费 ¦ 权利转移 | 罗维鸿 ¦ 罗文渊 | 2007-05-23 | 2010-11-11 | 本發明係關於一種光能電池及其紅光轉換層組成，該轉換層的特徵在於可吸收太陽光譜紫外線、紫、藍、淺藍、黃-綠部分，並變換為紅光、暗紅光以及近紅外線的次能帶輻射。該轉換層之吸收光譜最大值位於λ=470~490nm的區域，再輻射光譜最大值位於700~900nm的區域，與矽基太陽能電池最佳靈敏度區域相符合。在本發明之矽基太陽能電池中，該轉換層填充乙基乙酸乙烯酯或聚碳酸酯類型的透光聚合物，聚合物中填充α-Al2O3-Ti2O3組成的螢光粉，其輻射量子效率達到90%。 | 1.一種矽基光能電池，其係由一矽片構件組，覆蓋一玻璃，以及於兩者之間之一轉換層組成，其特徵在於：該轉換層可吸收太陽輻射之紫外線、藍-紫或黃-綠光部分，同時將其光變換為光致發光，該轉換層可吸收太陽輻射之最大值，使該轉換層之光致發光光譜最大值位於單晶矽光敏性光譜區域。 | H01L31/042 | TW096118307 | 2010-11-11
4012 | CN100520466C | 多端口耦合器、光放大器及光纤激光器 | 未缴年费 | 株式会社籐仓 | 2007-05-23 | 2009-07-29 | 本发明提供一种多端口耦合器，是将中心的信号用光纤与配置于其周围的多条激发用光纤一体化且将头端侧减径而成，并将激发光源与光放大用的包层泵浦光纤相连，其中，在位于中心的信号用光纤的纤芯周边设有放射光关入波导路部，其具有比该纤芯更大的外径，并具有比包层高而比纤芯小的折射率的值，该放射光关入波导路部连续地形成于从与包层泵浦光纤的连接部起至分支为多条光纤的耦合器部端部。 | 1.一种多端口耦合器，将中心的信号用光纤与配置于其周围的多条激发用光纤一体化且将头端侧减径而成，并将激发光源与光放大用的包层泵浦光纤相连，其中， 在该多端口耦合器的外缘部设置有包层， 在位于中心的所述信号用光纤的纤芯周边设有放射光关入波导路部，其具有比该纤芯更大的外径，并具有比所述多端口耦合器的所述包层高而比所述信号用光纤的所述纤芯小的折射率的值，该放射光关入波导路部连续地形成于从与所述包层泵浦光纤的连接部起至分支为多条光纤的耦合器部端部。 | G02B6/42 ¦ G02F1/35 ¦ G02F1/39 ¦ H01S3/00 | CN200710103073.3 | 2009-07-29
4013 | CN101063741B | 一种高精度的恒姿态曲面调焦装置及其方法 | 未缴年费 | 浙江大学 | 2007-05-24 | 2010-11-10 | 本发明是一套曲面调焦装置和调焦方法。本发明调焦装置由分束器、光刻物镜、普通物镜、针孔、调焦探测器等组成。其最大特点是在曲面调焦中可以保持曲面基底和光刻物镜两者姿态不变，而能实现高精度调焦。本发明调焦方法是通过对相位误差信号进行跟踪调节，使光刻物镜实时处于准焦状态。其最大特点是调焦可靠、有效，调焦精度高。该装置和方法结构简单，成本低，调焦精度达到亚微米，使其很适用于曲面激光光刻中的调焦，或其它对曲面进行精确调焦的场合，也适用于物体表面三维微形貌的高精度检测等领域。 | 1.一种高精度的恒姿态曲面调焦装置，其特征在于，光刻物镜(3)绑定在压电陶瓷(2)上，光刻物镜光路上设有分束器(4)，分束器与光刻物镜的光轴成45度夹角，在分束器成45度夹角的光轴上依次设有检测物镜(8)、针孔(7)、调焦探测器(6)，针孔(7)绑定在调制机构(5)；平行光束入射至分束器(4)，入射的平行光束经分束器(4)透射后入射至光刻物镜(3)，光刻物镜将入射光聚焦至待测曲面基片(1)，待测曲面基片将光反射回至光刻物镜(3)，再入射至分束器(4)，分束器将光反射至检测物镜(8)，检测物镜将光束聚焦至针孔(7)，经针孔再入射至调焦探测器(6)。 | G02B7/28 ¦ G03F7/20 | CN200710068771.4 | 2010-11-10
4014 | TWI436511B | 使用亞酞菁化合物之有機光敏性裝置 | 未缴年费 | 普林斯顿大学理事会 ¦ 密歇根州立大学 ¦ 南加利福尼亚大学 | 2007-05-24 | 2014-05-01 | 本發明提供一種有機光敏性光電子裝置，其具有類似供體之材料與類似受體之材料的供體－受體異質接面，且本發明提供製造該裝置之方法。該類似供體之材料與該類似受體之材料中之至少一者包括亞酞菁、亞卟啉及/或亞四氮雜卟啉化合物；且/或該裝置視情況具有一阻擋層與一電荷輸送層中之至少一者，其中該阻擋層及/或該電荷輸送層包括亞酞菁、亞卟啉及/或亞四氮雜卟啉化合物。 | 1.一種有機光伏打裝置，其包含一陽極、一陰極及一位於該陽極與該陰極之間的供體-受體異質接面，該異質接面包含一類似供體之材料及一類似受體之材料，其中該類似供體之材料與該類似受體之材料中之至少一者包含亞酞菁、亞卟啉及/或亞四氮雜卟啉化合物，其中該亞酞菁、亞卟啉及亞四氮雜卟啉化合物包含硼。 | H01L51/42 ¦ H01L31/0256 | TW096118596 | 2014-05-01
4015 | CN100477133C | 近红外高透射率多晶透明导电氧化物薄膜及其制备方法 | 未缴年费 | 复旦大学 | 2007-05-24 | 2009-04-08 | 本发明属于透明导电薄膜技术领域，具体为近红外高透射率多晶透明导电氧化物薄膜及其制备方法。所述导电氧化物薄膜为掺杂氧化铟In2O3:M(M＝W，Mo)。本发明以普通玻璃为基板，利用铟金属掺钨或钼的镶嵌靶，在基板温度为300-350℃条件下通过反应直流磁控溅射技术，在适当的溅射压强、氧分压、溅射电流和溅射电压的条件下制备获得具有多晶结构的In2O3:M薄膜。所制备的薄膜具有低电阻率、高载流子迁移率、可见光范围高透射率、特别是近红外范围(700-2500nm)高透射率等优良的光电特性。本发明方法获得的薄膜在太阳能电池领域具有良好的应用前景。 | 1.一种近红外高透射率多晶透明导电氧化物薄膜，其特征在于是一种掺杂钨或钼氧化铟薄膜In2O3:M，M为W或Mo，由直流磁控测射方法制备获得，其中，钨或钼以六阶态离子存在薄膜之中，薄膜厚度为80-150nm，载流子迁移率为(40-70)cm2/V·s，自由载流子浓度低于2×1020cm-3，可见光区域的平均透射率高于80％，近红外区域的平均透射率大于90％。 | H01L21/363 ¦ H01L31/18 ¦ C23C14/35 ¦ C23C14/08 | CN200710041159.8 | 2009-04-08
4016 | TWI354130B | 用以使增益平坦之二階摻鉺放大器 | 未缴年费 | 财团法人工业技术研究院 | 2007-05-24 | 2011-12-11 | 一種光放大器具有大致相等的光譜增益，在一範例中，光放大器包括一平面波導，該平面波導包括一基板，該基板包括一區域，該區域摻雜一稀土元素，光放大器更包括一光纖，該光纖包括摻雜稀土元素之核心部，並且光纖以光學方式與該平面波導耦接。 | 1.一種光放大器，包括：一平面波導，包括一基板以及一輸出端，該基板包括一區域，該區域摻雜一螢光材料；一光纖，包括一核心部，該核心部摻雜該螢光材料，該光纖以光學的方式耦接該平面波導；一第一光耦合器，用以結合一第一輸入光學信號以及一第一抽運光朝向一第一光通信路徑，該第一光通信路徑與該平面波導耦接；以及一光濾波器，被用來適度阻擋該第一抽運光之傳遞，該光濾波器與該平面波導之該輸出端耦接。 | G02B6/42 ¦ H04J14/02 | TW096118489 | 2011-12-11
4017 | CN100481528C | 带反射镜的无像元远红外上转换成像装置制造方法 | 未缴年费 | 上海交通大学 | 2007-05-24 | 2009-04-22 | 一种带反射镜的无像元远红外上转换成像装置制造方法。步骤如下：(1)确定探测器类型为砷化镓同质结远红外探测器，发光二极管的顶部和底部DBR反射镜为砷化镓层和铝镓砷层的周期性结构；(2)利用电磁波矢量分解的方法并考虑驻波效应优化了顶部和底部DBR反射镜的参数以及发光二极管的参数；(3)用分子束外延装置先生长出砷化镓同质结远红外探测器，在此基础上依次生长：顶部DBR反射镜、砷化镓和铝镓砷发光二极管、以及底部DBR反射镜，就得到了带反射镜的无像元远红外上转换成像装置。本发明提高了远红外上转换成像的效率，为成熟半导体远红外成像的普遍应用奠定了基础。 | 1、一种带反射镜的无像元远红外上转换成像装置制造方法，其特征在于，包括步骤如下： (1)带反射镜的无像元远红外上转换成像装置由砷化镓同质结远红外探测器、砷化镓和铝镓砷发光二极管串联集成得到，在砷化镓和铝镓砷发光二极管的顶部和底部分别设有分布式布拉格反射镜，分布式布拉格反射镜为交替生长的砷化镓层和铝镓砷层的周期性结构； (2)利用电磁波矢量分解的方法，同时考虑驻波效应研究顶部和底部设有分布式布拉格反射镜的砷化镓和铝镓砷发光二极管中的自发发射，得到发光二极管中光子的出射效率与分布式布拉格反射镜参数以及发光二极管参数的关系，固定发光二极管的参数，当光子出射效率达到最大的分布式布拉格反射镜参数即为优化的分布式布拉格反射镜参数；在优化的分布式布拉格反射镜参数下，通过使发光二极管中光子出射效率最高来优化分布式布拉格反射镜的参数以及发光二极管的参数； (3)用分子束外延装置先生长砷化镓同质结远红外探测器结构，包括在半绝缘的砷化镓衬底上生长砷化镓同质结远红外探测器结构，在此基础上外延生长6个周期的厚度为220nm的砷化镓层和厚度为220nm的铝镓砷层结构作为发光二极管的底部分布式布拉格反射镜； 然后生长砷化镓和铝镓砷发光二极管结构，具体为依次生长的： 厚度为210nm的p型铝镓砷限制层，铍掺杂，掺杂浓度为p型2.5×1018cm-3的Al0.30Ga0.70As， 厚度为30nm的铝镓砷组分渐变层AlxGa1-xAs，其中x从0.30渐变至0.10， 厚度为300nm的砷化镓激活层，铍掺杂，掺杂浓度为p型1×1018cm-3， 厚度为30nm的铝镓砷组分渐变层AlxGa1-xAs，其中x从0.10渐变至0.30， 厚度为10nm的n型铝镓砷限制层，硅掺杂，掺杂浓度为n型2.5×1018cm-3的n型铝镓砷限制层Al0.30Ga0.70As； 之后继续外延生长1个周期的厚度为220nm的砷化镓层、厚度为220nm铝镓砷层结构作为发光二极管的顶部分布式布拉格反射镜以及厚度30nm的硅掺杂，掺杂浓度为n型4×1019cm-3的铝镓砷缓冲层Al0.30Ga0.70As； 最后覆盖厚度为500nm的硅掺杂砷化镓顶部电极层，掺杂浓度为n型2×1018cm-3，得到带反射镜的无像元远红外上转换成像装置。 | H01L31/18 | CN200710041124.4 | 2009-04-22
4018 | CN101432649B | 光学模块及其制造方法 | 未缴年费 | 郑庆姬 | 2007-05-25 | 2013-08-07 | 本发明揭示一种光学模块，其包含：一光学波导，其位于一基板的上方侧；一切口，其具有至少两个斜面，通过至少该光学波导的核心；及一薄膜滤波器，其位于该切口的上方。使用该光学模块做为一单元组件的双向多波长光学传送器-接收器组合的架构亦可多样化地提供在一平面基板上。根据本发明可以制造的双向多波长传送器-接收器，其是小型的、可靠的且在光学效能优越的，并且在组成组件间的对准较简单。 | 1.一种光学模块，其特征在于其包含： 一第一光学波导及一第二光学波导，其在一基板的上方侧彼此接近； 一第三光学波导及一第四光学波导，其彼此接近，具有连接到延伸的第一光学波导及第二光学波导的接近区域； 一切口，位于该接近区域，其包含一第一斜面，用于利用一第一切割角切割该第一光学波导及该第二光学波导，及一第二斜面，用于利用一第二切割角切割该第三光学波导及该第四光学波导，其中每个斜面装设有一多层被覆，用于根据入射光的波长传送或反射；以及 一薄膜滤波器，其形成在该接近区域上； 其中来自该第一光学波导进入光线的一些波长藉由该第一斜面反射而传输到该第二光学波导；而来自该第三光学波导进入光线的一些波长横跨该第一斜面与第二斜面而传输到该第一光学波导。 | G02B6/42 | CN200780015445.5 | 2013-08-07
4019 | CN101506999B | 激光刻印处理 | 未缴年费 ¦ 权利转移 | 东电电子太阳能股份公司 | 2007-05-25 | 2011-08-31 | 一种利用包括光学系统和扫描仪透镜的激光束扫描组件(13)在板(典型为太阳能板(11))的薄涂层中准确地进行激光刻线的方法，其特征在于，所述方法包括以下步骤：使用扫描组件(13)使激光束(12)在第一方向(X)中移动，以在板(11)上刻印线段(15)，所述线段为所需总长度的一小部分；在垂直于第一方向(X)的第二方向(Y)中相对于板(11)连续地移动扫描组件(13)，以形成刻线条带(16)；将扫描组件(13)定位，以致在待处理的每下一个条带中的刻线起始位置与已处理的上一个条带中的刻线完成位置端准确地重迭，从而使所有刻线互相连接；以及重复上述的使用和移动步骤来形成多条平行的刻线条带，从而用连续的刻线覆盖板的整个区域。 | 1.一种利用激光束扫描仪组件(13)在太阳能板(11)上的薄涂层中准确地进行激光刻线的方法，所述激光束扫描仪组件(13)包括光学系统和扫描仪透镜，其特征在于，所述方法包括以下步骤： 使用扫描仪组件(13)使激光束(12)在第一方向(X)中移动，以在板(11)上刻印线段(15)，所述线段(15)是所需总的线长度的一小部分； 在垂直于第一方向(X)的第二方向(Y)中相对于板(11)连续地移动扫描仪组件(13)，以形成刻线的条带(16)； 将扫描仪组件(13)定位，以致在待处理的每下一个条带中的刻线的起始位置与已处理的上一个条带中的刻线的完成位置末端准确地重迭，从而使所有的刻线互相连接；以及 重复上述的使用和移动步骤来形成多个平行的刻线条带，从而用连续的刻线来覆盖所述板的整个区域。 | H01L31/18 ¦ B23K26/08 ¦ H01L27/142 | CN200780028022.7 | 2011-08-31
4020 | CN101086973B | 一种有机发光器件的密封压合方法以及用于该方法中的封装设备 | 未缴年费 ¦ 保全 | 东莞彩显有机发光科技有限公司 ¦ 东莞宏威数码机械有限公司 | 2007-05-28 | 2011-05-25 | 本发明涉及有机电致发光技术领域，特指一种有机发光器件的密封压合方法以及用于该方法中的封装设备。本发明是将后盖与基片叠合但不接触的置于一密封腔体内，其中后盖涂布胶水的一面相对基片镀膜的一面；然后，对密封腔体进行抽真空作业，并将密封腔体内的真空度维持在一个固定范围内，此时释放后盖或基片的定位机构，令两者在重力作用下贴合在一起；接着，向密封腔体内充气，后盖与基片在外界气压下被压合在一起，胶水被均匀挤压；最后，对胶水进行固化作业后，打开密封腔体，取出封装好的器件。通过本发明可解决胶线宽度均匀性较差的问题，并且消除了夹具表面平整度对封装良率的影响。 | 1.一种有机发光器件的密封压合方法，包括如下步骤： 首先，将器件的后盖(4)上涂布一圈胶水，并将后盖(4)定位，将器件的镀膜基片(3)定位； 其次，将后盖(4)与基片(3)叠合但不接触的置于一密封腔体内，其中后盖(4)涂布胶水的一面相对基片(3)镀膜的一面； 然后，对密封腔体进行抽真空作业，并将密封腔体内的真空度维持在-13Kpa～-1Kpa内，此时释放后盖(4)或基片(3)的定位机构，令两者在重力作用下贴合在一起； 接着，向密封腔体内充气，后盖(4)与基片(3)在外界气压下被压合在一起，胶水被均匀挤压； 最后，对胶水进行固化作业后，打开密封腔体，取出封装好的器件。 | H01L21/52 ¦ H01L51/56 | CN200710074627.1 | 2011-05-25
4021 | CN100492176C | 数字光刻技术的相位控制和补偿方法 | 未缴年费 | 芯硕半导体(合肥)有限公司 | 2007-05-29 | 2009-05-27 | 本发明涉及到一种用来在空间微反射镜阵列(DMD)数字光刻技术中的相位控制和补偿技术，具体是一种数字光刻技术的相位控制和补偿方法，该技术通过对相邻微反射镜的光信号相位的控制和补偿来实现无间隙的投影图形。该技术包含照射光源，至少一个的空间微反射镜阵列，一个光学投影器件和光敏感元件。它还包含将驱动信号传送到空间微镜阵列的电子数据处理和发送系统，用来移动所述工件的精密机械系统，以及对相位进行补偿的相位调制阵列和相关的控制系统。 | 1、数字光刻技术的相位控制和补偿方法，其特征在于是通过一种提供入射光束的光源，经过光学集光系统将一束倾斜平行光照射到空间微反射镜阵列上，空间微反射镜阵列由计算机控制，使其上的各个微反射镜产生不同的对应倾斜，当微反射镜处于正向倾斜时，照射到对应的微反射镜上的光束被反射并进入远心结构的投影光学系统；当微反射镜处于反向倾斜时，照射到对应的微反射镜上的光束被反射并以大角度偏离远心结构的投影光学系统；通过对反射光进行相位调制，使投影光学系统产生一定的空间调制图形，在位于移动平台上光敏感元件衬底上进行曝光，实施光刻时无间隙连续曝光图形；所述的通过对反射光进行相位调制是指：设定光源的入射角度为θ，是空间微反射镜阵列上的微反射镜的倾斜角的二倍，相邻的微反射镜的反射光之间存在一个相位差ΔΦ，ΔΦ＝P sinθ/λ；其中P是微反射镜阵列沿照射光源方向的空间排列周期，λ是入射光束的波长；通过设置和/或改变微反射镜阵列照射光源方向的相应的入射角度和光源波长，使得所述的相位差ΔΦ为整数，相邻微反射镜的反射光之间为同相位，相邻微反射镜的反射光之间相互叠加。 | G03F7/20 | CN200710022755.1 | 2009-05-27
4022 | CN100568565C | 半导体发光器件以及用于分离半导体发光器件的方法 | 未缴年费 | 丰田合成株式会社 | 2007-05-30 | 2009-12-09 | 本发明提供了一种用于分离形成于基板上的半导体发光器件的方法。在该方法中，将在基板中具有小于10ps的脉冲宽度的脉冲激光束聚焦在该基板上，以由此引起基板中的多光子吸收。通过多光子吸收，通过脉冲激光束沿基板表面上的预定分割线形成槽，所述槽在预定分割线的方向上基本连续。另外，通过脉冲激光束在基板的预定深度处的预定分割面上形成内部结构改变部分，该结构改变部分在预定分割线的方向上不连续。随后，施加外力以由此沿连续的槽和不连续的内部结构改变部分形成分割面，由此使半导体发光器件彼此分离。 | 1.一种用于分离形成于基板上的半导体发光器件的方法，所述方法包括： 将具有小于10ps的脉冲宽度的脉冲激光束聚焦在所述基板中，以由此引起所述基板中的多光子吸收； 借助于所述脉冲激光束沿所述基板的表面上的预定分割线形成表面结构改变部分； 通过所述脉冲激光束在所述基板的预定深度处的预定分割面上形成内部结构改变部分，所述内部结构改变部分在所述预定分割线的方向上是不连续的；以及 施加外力以由此沿所述表面结构改变部分和所述不连续的内部结构改变部分形成分割面，由此使所述半导体发光器件彼此分离。 | H01L33/00 ¦ H01L21/78 ¦ B23K26/00 ¦ B28D5/00 ¦ B23K26/364 ¦ B23K26/38 ¦ H01L33/22 ¦ H01L33/58 ¦ H01S3/00 | CN200710105838.7 | 2009-12-09
4023 | CN101454903B | 太阳能电池装置 | 未缴年费 | 耶达研究及发展有限公司 ¦ 巴艾兰大学 ¦ 加利福尼亚大学董事会 | 2007-05-30 | 2012-05-09 | 提供了一种太阳能转换系统。该系统包括至少一个分别具有至少一个光输入的波导装置。该波导装置包括供输入太阳辐射通过的芯单元和沿该芯单元与该芯单元交界的覆层材料装置。所述覆层材料装置被构造成沿着所述芯单元间隔开布置且具有不同光学吸收范围的太阳能电池的阵列，使得波导芯与覆层装置之间的界面通过使所述输入太阳辐射的不同波长的光子在通过所述芯单元的同时被所述阵列的连续的太阳能电池连续吸收而由此转换成电能，从而在光谱上将所述输入太阳辐射的光子分离。 | 1.一种太阳能转换系统，该转换系统包括分别用于光输入的至少一个第一波导装置，该第一波导装置包括供输入太阳辐射通过的芯单元和沿着该芯单元与该芯单元交界的覆层材料装置，所述覆层材料装置被构造成沿着所述芯单元间隔开布置且在沿着所述芯单元的连续区域内具有不同光学吸收范围的太阳能电池的阵列，使得所述芯单元与所述覆层材料装置之间的界面通过使所述输入太阳辐射的不同波长的光子在通过所述芯单元的同时被所述阵列的所述太阳能电池连续吸收而由此转换成电能，从而在光谱上将所述输入太阳辐射的光子分离。 | H01L31/00 ¦ H01L31/042 ¦ H01L25/00 ¦ H02N6/00 | CN200780019900.9 | 2012-05-09
4024 | CN101675532B | 微通道雪崩光电二极管 | 未缴年费 | 泽科泰克影像系统新加坡有限公司 | 2007-05-31 | 2012-11-14 | 本发明的微通道雪崩光电二极管涉及半导体光敏器件，也就是具有内部信号放大的半导体雪崩光电二极管。所述微通道雪崩光电二极管可以用于在医学伽马层析x射线照相装置中记录超微弱的光脉冲直到单个光子、伽马量子和带电粒子，还用于辐射检测和原子物理实验。本发明的器件特征在于，雪崩光电二极管包括衬底和具有不同的电物理性能的半导体层，该半导体层在其间以及与衬底之间具有公共的界面，该雪崩光电二极管还设置有单独的固态区域的至少一个二维矩阵，该单独的固态区域形成在该二维矩阵中并实施为用于形成电势微深度的高导电的岛的形式。为了减小体积内产生电流并改善沿器件表面的电势分布的均匀性，固态区域位于两个额外的半导体层之间，该两个额外的半导体层相对于与它们具有公共界面的半导体层表现出高的电导率。所述发明使得可以在器件体内获得此电势分布形式，其允许光电子在单独的固态区域上收集。 | 1.一种雪崩光电二极管，包括： 衬底； 第一额外半导体层，在所述衬底上并与所述衬底具有公共界面； 在所述第一额外半导体层上的半导体层； 在所述半导体层上的第二额外半导体层， 其中，所述半导体层以及所述第一额外半导体层和所述第二额外半导体层具有不同的电物理性能，以及 特征在于：在所述半导体层中存在由分离的固态区域组成的至少一个矩阵，所述固态区域由与围绕其的所述半导体层的半导体材料相同但是具有相反导电类型的材料制成，所述固态区域与所述半导体层相比具有较高的电导率，所述固态区域处于所述第一额外半导体层和所述第二额外半导体层之间并与所述第一额外半导体层和所述第二额外半导体层不具有公共界面，所述第一额外半导体层和所述第二额外半导体层和与其具有公共界面的所述半导体层相比具有较高的电导率。 | H01L31/107 ¦ H01L31/0352 ¦ H01L31/06 ¦ G01T1/34 | CN200780024920.5 | 2012-11-14
4025 | TWI399613B | 光敏性化合物，光敏性組成物，形成光阻劑圖案的方法，以及製造裝置的方法 | 未缴年费 | 佳能株式会社 | 2007-06-01 | 2013-06-21 | 一種形成光阻劑圖案的方法，包含下列步驟：將溶解在有機溶劑中的含有至少一種光敏性化合物的光敏性組成物塗覆於基板上，以形成光敏性光阻劑層，在該化合物的分子中具有二或多個以C6R2－6－CHR1－OR7或C6R2－6－CHR1－COOR7代表的結構單元，其中R1為氫原子或烷基，R2、R3、R4、R5及R6中至少一者為硝基，而其它係選自氫原子、鹵素原子、烷基、烷氧基、苯基、萘基及其中一部分或全部氫原子被氟原子取代之烷基，以及R7為經取代或未經取代之伸苯基或伸萘基；將光阻劑層選擇地以輻射線照射；及顯像以射線照射的部位，以形成光阻劑層之圖案。 | 1.一種光敏性化合物，其為含二或多個酚系羥基之聚酚系化合物(polyphenolic compound)，且該二或多個酚系羥基被下示通式(3)取代： | G03F7/004 ¦ C07C205/35 ¦ C08F12/24 ¦ G03F7/039 ¦ H01L21/027 | TW096119820 | 2013-06-21
4026 | CN100524842C | AlGaN/PZT紫外/红外双波段探测器 | 未缴年费 | 中国科学院上海技术物理研究所 | 2007-06-04 | 2009-08-05 | 本发明公开了一种AlGaN/PZT紫外/红外双波段探测器，它利用复合探测材料AlGaN/PZT的双波段吸收特性，同时实现紫外光和红外光的探测。入射光束先经过AlGaN PIN结构，能量较高的紫外光被吸收，转化为紫外光电流；能量较低的红外光透过蓝宝石衬底，被PZT铁电薄膜吸收，形成的光电流通过铟柱倒焊接出。本发明的双波段探测器充分利用了不同材料的探测优势，实现了两个波段的同时探测；同时，此探测器工作于室温，简便易用。 | 1.一种AlGaN/PZT紫外/红外双波段探测器，包括蓝宝石衬底，其特征在于： 在蓝宝石衬底的一面置有AlGaN PIN结构的紫外探测器件；在蓝宝石衬底的另一面置有通过溶胶-凝胶法生长的PZT铁电复合薄膜结构的红外探测器件； 所说的AlGaN PIN结构的紫外探测器件包括：在蓝宝石衬底的一面通过分子束外延依次排列生长的GaN缓冲层(2)、n型AlGaN层(3)、I型AlGaN层(4)和p型AlGaN层(5)，在n型AlGaN层(3)上置有下电极(10)，在p型AlGaN层(5)上置有上电极(11)； 所说的PZT铁电复合薄膜结构的红外探测器件包括：在蓝宝石衬底的另一面通过溶胶-凝胶法依次排列生长的多孔SiO2隔热层(6)、LaNiO3电极层(7)、PZT薄膜(8)，在PZT薄膜(8)上置有通过蒸发的Pt电极层(9)，在LaNiO3电极层(7)上置有铟柱(12)，在Pt电极层(9)上置有铟柱(13)，置在LaNiO3电极层(7)上的铟柱(12)和置在Pt电极层(9)上的铟柱(13)与同样长有铟柱的基板(14)互连。 | H01L31/09 | CN200710041610.6 | 2009-08-05
4027 | JP4674596B2 | 光電子回路基板の製造方法 | 未缴年费 | 富士胶片商业创新有限公司 | 2007-06-04 | 2011-04-20 | 【課題】光伝送損失の低下を抑制することができ、生産性の高い光電子回路基板およびその製造方法を提供する。 【解決手段】光電子回路基板1は、面型光素子としての発光素子アレイ120及び受光素子アレイ121と、光導波路13を介して配置され、光導波路13の光路変換面133A,133Bが露出するように開口(貫通穴)10a,10b,11a,11bを有する第1及び第2の基板10,11からなるプリント基板100と、アレイ120,121の実装面が取り付けられた取付面129aが第1の基板10に電気的に接続された中継基板129と、アレイ120,121の光出力面120b、光入力面121bと光路変換面133A,133Bとの間の空隙を埋めるように設けられ、光信号の波長を透過する特性を有し、エネルギー線が照射されることにより硬化する光学樹脂14とを備える。 【選択図】図2 | 1.【請求項1】 対向する第1および第2の面を貫通する貫通穴を有し、前記貫通穴に位置する光路変換面を有する光導波路が埋め込まれたプリント基板と、光信号を送信または受信する光学面と反対側に実装面を有する面型光素子の前記実装面が取り付けられる取付面を有する中継基板とを準備する第1の工程と、 前記プリント基板の前記第1の面側の前記貫通穴を含む領域に、前記光信号の波長を透過する特性を有し、エネルギー線が照射されることにより硬化する光学樹脂を充填する第2の工程と、 前記光素子が前記光路変換面と光結合するように前記面型光素子が実装された前記中継基板の前記取付面を前記プリント基板の前記第1の面に電気的に接続する第3の工程と、 前記エネルギー線を前記プリント基板の前記第2の面側から前記貫通穴を介して照射して前記第1の面側の前記光学樹脂を硬化させる第4の工程と、 前記プリント基板の前記第2の面側の前記貫通穴に、前記光学樹脂、又は透光性を有する透明樹脂を充填する第5の工程と、 前記第2の面側の前記光学樹脂を硬化させる、又は前記透明樹脂を硬化させる第6の工程とを含む光電子回路基板の製造方法。 | G02B6/122 ¦ G02B6/42 ¦ G02B6/13 ¦ H01S5/022 | JP2007148530 | 2011-02-04
4028 | CN101085918B | 氧氮化物荧光体以及发光器件 | 未缴年费 | 夏普株式会社 ¦ 独立行政法人物质材料研究机构 | 2007-06-05 | 2011-06-01 | 本发明提供氧氮化物荧光体，该氧氮化物荧光体由组成式M(1)1-jM(2)jSibAlcOdNe(组成式I)或组成式M(1)1-a-jM(2)jCeaSibAlcOdNe(组成式II)表示，并含有50％或以上的JEM相，并提供发光器件，该发光器件包括发射激发光的半导体发光元件，根据本发明氧氮化物荧光体的第一荧光体，其吸收激发光并发射荧光的、以及一种或多种第二荧光体，其吸收激发光且发射波长比第一荧光体所发射的荧光的波长长的荧光。由此，可提供能够主要高效发射波长为510nm或以下的光的新型氧氮化物以及使用该新型氧氮化物的发光器件。 | 1.一种氧氮化物荧光体，其由组成式M(1)1-a-jM(2)jCeaSibAlcOdNe即组成式II表示；以及 在所述组成式II中，所述M(1)表示La，所述M(2)表示选自Ca、Sr和Ba中的至少一种碱土金属元素，所述表示Ce组成比的a为满足0.1≤a＜1的实数，以及所述碱土金属元素的组成比j为0＜j＜1-a； 在上述组成式II中，所述表示Si组成比的b为满足b＝(6-z)×f的实数，所述表示Al组成比的c为满足c＝(1+z)×g的实数，所述表示O组成比的d为满足d＝z×h的实数，所述表示N组成比的e为满足e＝(10-z)×i的实数，所述z为满足0.1≤z≤3的实数，所述f为满足0.7≤f≤1.3的实数，所述g为满足0.7≤g≤3的实数，所述h为满足0.7≤h≤3的实数，所述i为满足0.7≤i≤1.3的实数，所述d为满足1＜d≤2的实数，所述e为满足8＜e＜9的实数；以及 该氧氮化物荧光体含70％或以上的由M(1)1-a-jM(2)jCeaAl(Si6-zAlz)N10-zOz表示的JEM相。 | H01L33/00 ¦ C09K11/80 ¦ H01L33/62 ¦ H01L33/50 | CN200710108894.6 | 2011-06-01
4029 | CN100589258C | 垂直构型有机/无机复合发光晶体管及其制备方法 | 未缴年费 | 北京交通大学 | 2007-06-05 | 2010-02-10 | 垂直构型有机/无机场效应发光管及其制备方法，即在刚性或柔性衬底上蒸镀导电电极作为栅极，然后将无机介电绝缘材料通过电子束蒸发或磁控溅射等方法蒸镀到栅极上，再将导电源极通过掩模板的方法蒸镀到无机介电绝缘层上，再用热蒸发等办法蒸镀有机功能层，最后蒸镀透明导电漏极完成场效应发光管器件的制备。该有机/无机场效应发光管由于使用了垂直结构，制作工艺简单，无需光刻等复杂工艺。沟道长度可以作得很薄因而可大大提高发光管器件的“开/关”电流比。对于质轻、价廉及可与柔性衬底相兼容的有机材料，更有利于提高有机膜的有序性和场效应迁移率，工作电压低、响应速度快。 | 1.一种垂直构型有机/无机复合发光晶体管，其特征在于其采用垂直结构，在ITO栅极(2)的衬底(1)上，有无机介电绝缘层(3)和无机层(5)；在无机介电绝缘层(3)与无机层(5)之间，有导电电极薄层(4)；在无机(5)上有透明导电电极(7)；在无机层(5)和透明导电电极(7)之间有一层有机功能层(6)。 | H01L51/50 ¦ H01L51/56 | CN200710100155.2 | 2010-02-10
4030 | CN100533785C | 镀敷方法 | 未缴年费 | 罗门哈斯电子材料有限公司 | 2007-06-05 | 2009-08-26 | 提供了在光生伏打器件上镀敷电接触的方法。还提供在太阳能电池上镀敷电接触的方法。 | 1.一种在显示光生伏打作用的光敏器件上镀敷电接触的方法，所述方法包括提供具有至少两个主表面的半导体晶片，所述晶片在其中形成有光生伏打结，使得当所述晶片的两个主表面中的第一主表面暴露于光时，负电荷在所述第一主表面积聚，而正电荷在两个主表面的第二主表面积聚；使所述晶片与不含氰化物的金属镀浴接触，所述镀浴的pH为7-14，工作温度为10-30℃；向所述金属镀浴施加电压，并将所述晶片暴露于光以在所述第一主表面上沉积金属层，其中，所述金属镀浴是水溶液，包括金属离子、至少一种水溶性的含硝基的化合物、至少一种表面活性剂、至少一种酰胺化合物和至少一种选自水溶性氨基酸、水溶性磺酸及其混合物的组分。 | H01L31/18 | CN200710109895.2 | 2009-08-26
4031 | CN101086619B | 彩色光敏树脂组合物 | 未缴年费 | 住友化学株式会社 | 2007-06-06 | 2012-03-21 | 一种包含(A)着色剂、(B)粘合剂树脂、(C)可光聚合化合物、(D)光聚合引发剂和(E)溶剂的彩色光敏树脂组合物，其中着色剂(A)的含量为基于彩色光敏树脂组合物固体含量的35-60重量％，可光聚合化合物(C)是包含双季戊四醇六丙烯酸酯、双季戊四醇五丙烯酸酯和双季戊四醇五丙烯酸酯的琥珀酸酯的混合物，而且该混合物具有45-80mgKOH/g的酸值。 | 1.一种包含(A)着色剂、(B)粘合剂树脂、(C)可光聚合化合物、(D)光聚合引发剂和(E)溶剂的彩色光敏树脂组合物， 其中着色剂(A)的含量为35-60重量％，粘合剂树脂(B)的含量为12-30重量％，可光聚合化合物(C)的含量为5-50重量％，所述比例基于彩色光敏树脂组合物固体含量， 粘合剂树脂(B)包含由(甲基)丙烯酸衍生的组成单元，其酸值为40-135，重均分子量为5,000-100,000，酸值是以中和1g酸性聚合物必需的氢氧化钾量为标准的值， 可光聚合化合物(C)是包含双季戊四醇六丙烯酸酯、双季戊四醇五丙烯酸酯和双季戊四醇五丙烯酸酯的琥珀酸酯的混合物，而且该混合物具有45-80mgKOH/g的酸值，其中双季戊四醇六丙烯酸酯、双季戊四醇五丙烯酸酯和双季戊四醇五丙烯酸酯的琥珀酸酯的比例为(10-70)∶(0.1-50)∶(29.9-90)，所述比例为基于这三种化合物总摩尔数的摩尔比。 | G03F7/028 ¦ G03F7/004 ¦ G03F7/00 | CN200710109918.X | 2012-03-21
4032 | CN101466813B | 荧光粉及其制备方法以及使用该荧光粉的照明器具 | 未缴年费 | 电化株式会社 | 2007-06-07 | 2013-04-03 | 本发明提供一种荧光强度降低少的荧光粉和使用该荧光粉的照明器具，所述荧光粉是如下所述的粉末，其以通式Si6-zAlzOzN8-z所示的β型赛隆为母体材料，作为发光中心固溶有Eu，该粉末通过激光衍射散射法测定的粒径分布是：累积分数中的10％粒径(D10)为7～20μm、且90％粒径(D90)为50～90μm。该荧光粉可通过原料粉末在氮气气氛或非氧化气氛下在1850～2050℃的温度保持9小时以上来制备，所述原料粉末是将氮化硅粉末和氮化铝粉末、根据需要的含铝化合物和含铕化合物混合而形成的。 | 1.一种荧光粉，其特征在于，其为如下所述的粉末，其以通式Si6-zAlzOzN8-z所示的β型赛隆为母体材料，作为发光中心固溶有Eu，该粉末通过激光衍射散射法测定的粒径分布是：累积分数中的10％粒径D10为7～20μm、且90％粒径D90为50～90μm。 | C09K11/64 ¦ C09K11/08 ¦ H01L33/00 ¦ H01L33/50 ¦ H01L33/56 ¦ H01L33/62 | CN200780021389.6 | 2013-04-03
4033 | CN100487507C | 用以使增益平坦的二级掺铒放大器 | 未缴年费 | 财团法人工业技术研究院 | 2007-06-08 | 2009-05-13 | 一种光放大器具有大致相等的光谱增益，在一范例中，光放大器包括一平面波导，该平面波导包括一基板，该基板包括一区域，该区域掺杂一稀土元素，光放大器还包括一光纤，该光纤包括掺杂稀土元素的核心部，并且光纤以光学方式与该平面波导耦接。 | 1.一种光放大器，包括： 一平面波导，包括一基板，该基板包括一区域，该区域掺杂一荧光材料；以及 一光纤，包括一核心部，该核心部掺杂该荧光材料，该光纤以光学的方式耦接该平面波导， 其中该光放大器用以接收一输入光学信号并且提供由该输入光学信号反应后的一输出光学信号，其中当该输入光学信号的功率为0dBm以及该输入光学信号包括有波长范围在1528nm-1562nm之间的多个光学信号时，该光放大器的多个增益值会大于或等于37dB，并且增益的变化会等于或小于1.1dB。 | G02B6/26 ¦ G02B6/10 ¦ G02F1/39 ¦ H04J14/02 ¦ H04B10/291 | CN200710110282.0 | 2009-05-13
4034 | CN100461462C | N型衬底的单面引出电极晶体硅电池及制造方法 | 未缴年费 | 韩华新能源(启东)有限公司 | 2007-06-11 | 2009-02-11 | 本发明公开了一种N型衬底的单面引出电极晶体硅电池及制造方法，产品在N型衬底的正面，由内向外依次设置N+扩散层、绒面结构、氮化硅薄膜层，在N型衬底的反面设置N+扩散层，在N型衬底反面的N+扩散层外侧设置SiO2层，在SiO2层与N型衬底之间还设置P+扩散层，SiO2层外侧设置正、负电极，正电极通过SiO2层中的接触孔与P+扩散层接触，负电极通过SiO2层中的接触孔与N-扩散层接触。制造方法包括选材、形成绒面结构、N+层扩散、形成钝化的掩蔽SiO2层、刻蚀、硼扩散、激光背面打孔、去除硅片正面的SiO2层、淀积氮化硅薄膜、印刷正负电极等步骤。本发明产品结构合理，效率高、性价比高，制造方法简便、易操作。 | 1.一种N型衬底的单面引出电极晶体硅电池的制造方法，其特征是：依次包括下列步骤： (1)选择电阻率为0.5～6Ω·cm的N型单晶硅片，用温度为50～85℃的10～20％的氢氧化钠溶液，去除每边的损伤层；然后将经上述处理的N型单晶硅片的正面用1.5～2％的氢氧化钠溶液及异丙醇和缓蚀剂硅酸钠进行腐蚀，腐蚀时间为20～40分钟，然后中和清洗，形成绒面结构； (2)N+层扩散：将经步骤(1)处理的硅片在炉温为840～900℃下，进行磷扩散，磷扩散得方块电阻控制在20～80Ω/方块，在正反两面均形成N+扩散层； (3)形成钝化的掩蔽SiO2层：将经步骤(2)处理后得硅片在炉温为900～1100℃下处理1～5小时，同时通入三氯乙烷进行掺氯氧化，在硅片的正反面均形成SiO2层； (4)刻蚀、硼扩散：对硅片反面进行激光刻蚀，并在刻蚀区域进行定域硼扩散，硼扩散的条件为：炉温1000～1100℃，时间1～3小时，形成P+扩散层； (5)激光背面打孔：用激光在硅片背面打穿透SiO2层的接触孔，包括位于N+扩散层部位的接触孔和位于P+扩散层部位的接触孔； (6)将硅片正面的SiO2层去除； (7)淀积氮化硅薄膜：在硅片正面淀积氮化硅薄膜； (8)印刷正负电极：在硅片背面印刷正负电极，烘干、烧结得产品。 | H01L31/042 ¦ H01L31/036 ¦ H01L31/0224 ¦ H01L31/18 | CN200710023629.8 | 2009-02-11
4035 | CN101090108B | 半导体复合器件及其制造方法 | 未缴年费 | 斯坦雷电气株式会社 | 2007-06-12 | 2011-01-19 | 本发明提供了一种半导体复合器件，其包括共用基板；第一半导体发光器件；以及第二半导体发光器件。所述第一半导体发光器件被构造成包括直接地或经由接合层而形成在所述共用基板的一部分上的、包含发光层的外延生长层。所述第二半导体发光器件设置在所述外延生长层并不接合的至少一个位置处的槽中或者设置在形成于至少一个位置处的所述槽的凹部中。本发明还提供了具有这种结构的半导体复合器件的制造方法。 | 1.一种半导体复合器件，包括： 共用基板；第一半导体发光器件；以及第二半导体发光器件， 所述第一半导体发光器件被构造成包括直接或经由接合层形成在所述共用基板的一部分上的、包含发光层的外延生长层， 所述第二半导体发光器件设置在不与所述外延生长层接合的至少一个位置处的槽中，或者设置在形成于至少一个位置处的所述槽内的凹部中，并且 所述第二半导体发光器件包括形成在不同于所述共用基板的生长基板上的、包含发光层的外延生长层；并且所述第二半导体发光器件经由接合电极而接合至所述共用基板。 | H01L25/00 ¦ H01L25/075 ¦ H01L21/50 ¦ H01L33/00 ¦ H01L33/02 ¦ H01L33/50 ¦ H01L33/62 | CN200710109194.9 | 2011-01-19
4036 | CN100447598C | 微纳光纤阵列相干光束合成装置 | 未缴年费 | 浙江大学 | 2007-06-15 | 2008-12-31 | 本发明公开了一种微纳光纤阵列相干光束合成装置。它包括光源、光分束器、光强调制器、相位调制器、微纳光纤阵列、光纤，光源产生一束相干光，经过光分束器产生多个束光，每个光束经过光强调制器的光强调制和相位调制器的相位调制，将经过调制的多个光束输入到微纳光纤阵列中，经过微纳光纤之间的模式耦合形成超模式，最后从微纳光纤阵列的端面输出合成光束，以上各个部分通过光纤连接而成。本发明可以实现亚波长聚焦和准直光束产生和偏转控制。实现的聚焦光束在激光直写光刻、光学存储以及生物细胞内的激光操作等方面具有重要的应用前景。实现的准直光束以及光束偏转的控制可以实现光开关、光滤波器等在光纤通信中具有重要的应用前景。 | 1.一种微纳光纤阵列相干光束合成装置，其特征在于包括光源(1)、光分束器(2)、光强调制器(3)、相位调制器(4)、微纳光纤阵列(5)、光纤(6)，光源(1)产生一束相干光，经过光分束器(2)产生多个束光，每个光束经过光强调制器(3)的光强调制和相位调制器(4)的相位调制，将经过调制的多个光束输入到微纳光纤阵列(5)中，经过微纳光纤之间的模式耦合形成超模式，最后从微纳光纤阵列的端面输出合成光束，光源(1)、光分束器(2)、光强调制器(3)、相位调制器(4)、微纳光纤阵列(5)各个部分通过光纤(6)连接而成。 | G02B6/26 ¦ G02B6/28 ¦ G02B6/04 ¦ G02F1/01 | CN200710069329.3 | 2008-12-31
4037 | CN101089667B | 多级光隔离器 | 未缴年费 ¦ 权利转移 | 卢曼顿运作有限公司 | 2007-06-15 | 2013-05-08 | 本发明公布了一种由面对面平板或薄板材料形成的多级光隔离器，平板或薄板适合分离、组合、非互易旋转以确保任何射入输入端口的光在反向上从输出端口到各自输入端口的隔离。直角Porro棱镜放置在粘贴在一起平板的一端，具有多个平面以将光以折叠方式定向射入输出端口。该隔离器适合用于平面光波电路(PLCs)和其它波导应用，这是因为输入和输出端口在隔离器相同端并沿相同线排列呈线性阵列。除此之外，半波片被用于光束分离/组合器和将光旋转90度的非互易转子装置中。该半波片被配置成在正传播方向传播单一光束并且在从输出端口到输入端口的反向上互换两子光束的偏振。 | 1.一种多级多端口光隔离器，包括： 多个沿同一直线排列的输入端口和输出端口； 第一隔离级和第二隔离级，其中所述第一隔离级通过第一半波片和配置在所述多级多端口光隔离器一端邻近于所述第一半波片的Porro棱镜耦合到第二隔离级，所述第一隔离级和所述第二隔离级每个具有： a)将所经由其传输的光束以偏振相关方式分离成子光束的装置， b)以偏振相关方式旋转经由其传输的光的非互易旋转装置，以及 c)组合已被分离成子光束的光的装置， 其中，从所述第一隔离级接收的经过所述Porro棱镜的光通过所述第一半波片被定向到所述第二隔离级； 其中，所述多级多端口光隔离器的元件被配置成将经过所述多级多端口光隔离器的光从所述多个输入端口定向到所述多个输出端口； 其中所述第一半波片被定向，以将经由其传输的第一子光束和第二子光束的偏振状态互换，其中所述第一子光束和所述第二子光束来源于同一光束，所述同一光束发射进入所述多个输入端口或所述多个输出端口中的任意一个；和 其中，每一隔离级中的所述非互易旋转装置具有第二半波片和法拉第转子。 | G02B6/26 ¦ G02F1/09 | CN200710111204.2 | 2013-05-08
4038 | CN101490853B | 太阳能电池板及相关方法 | 未缴年费 | 荷兰能源建设基金中心 | 2007-06-15 | 2011-11-23 | 本发明涉及太阳能电池板的组件(10)，其包括玻璃板(4)和单片太阳能电池(2)，其中所述单片太阳能电池与所述玻璃板连接。玻璃粉层(12)位于太阳能电池和玻璃板之间，并形成所述玻璃板的表面(4a)和所述太阳能电池的光敏表面(2a)之间的连接。 | 1.太阳能电池板的组件(10；100)，其包括玻璃板(4)和单片太阳能电池(2)，其中所述单片太阳能电池与所述玻璃板连接，而且其中位于该太阳能电池和玻璃板之间的玻璃粉层(12)形成所述玻璃板的表面(4a)和所述太阳能电池的光敏表面(2a)之间的连接，其中所述玻璃粉层覆盖所述太阳能电池的光敏表面，并且其中所述玻璃粉层具有与玻璃板的光学透明度一致的光学透明度，和其中该玻璃粉层具有与玻璃板的折射率匹配的折射率。 | H01L31/048 | CN200780026941.0 | 2011-11-23
4039 | CN101473014B | 荧光体 | 未缴年费 | 住友化学株式会社 ¦ 国立研究开发法人产业技术综合研究所 | 2007-06-15 | 2012-07-18 | 本发明公开了一种具有更高的发光度的荧光体。具体地，被公开的荧光体的特征在于：基本上由氧化物组成，所述氧化物含有摩尔比为a:b:c:d:e:f(其中a不小于0.5但小于1，b不小于0但小于0.5，c大于0但小于0.3，d不小于0.8但不大于1.2，e不小于1.9但不大于2.1，而f不小于0.0008但不大于0.3)的Sr、Ca、Eu、Mg、Si以及卤素元素，所述氧化物还含有氧。 | 1.一种荧光体，所述荧光体包含氧化物，所述氧化物含有摩尔比为a∶b∶c∶d∶e∶f的Sr、Ca、Eu、Mg、Si以及一种或多种卤素元素，并且还含有氧，其中a不小于0.5并且小于1，b不小于0并且不大于0.01，c大于0并且小于0.3，d不小于0.8并且不大于1.2，e不小于1.9并且不大于2.1，而f不小于0.005并且不大于0.2，所述卤素元素至少包含Cl。 | C09K11/61 ¦ H01J29/20 ¦ C09K11/08 ¦ H01J61/44 ¦ C09K11/59 ¦ C09K11/02 ¦ H01J11/22 ¦ H01J11/34 ¦ H01J11/42 ¦ H01L33/48 ¦ H01L33/50 ¦ H01L33/56 | CN200780022687.7 | 2012-07-18
4040 | CN101330116B | 具有氧化锌缓冲层的铝酸锂基板结构 | 未缴年费 | 周明奇 ¦ 中美硅晶制品股份有限公司 | 2007-06-18 | 2010-06-02 | 本发明公开了一种具有氧化锌缓冲层的铝酸锂基板结构，其选择铝酸锂作为基板，并在该铝酸锂基板上成长一单晶薄膜的非极性氧化锌缓冲层，藉此，利用该铝酸锂基板上所成长的非极性氧化锌，及其结构间的相似性，使氧化锌具同一方向以有效消除量子局限史塔克效应，进而达到晶格匹配并获得良好的晶体接口质量，以提升质量及后续完成的组件性能。 | 1.一种具有氧化锌缓冲层的铝酸锂基板结构，其包括一基板，其特征在于：所述基板为铝酸锂基板，该铝酸锂基板上成长一非极性的氧化锌缓冲层，该氧化锌缓冲层为一单晶薄膜。 | H01L33/00 ¦ H01S5/00 | CN200710111304.5 | 2010-06-02
4041 | CN101330117B | 以氧化锌制作发光装置的方法 | 未缴年费 | 周明奇 ¦ 中美硅晶制品股份有限公司 | 2007-06-18 | 2012-04-18 | 本发明公开了一种以氧化锌制作发光装置的方法，其选择一铝酸锂基板，并在该铝酸锂基板上依序磊晶成长一氧化锌缓冲层及一氮化镓成核层，利用该氧化锌与氮化镓具有相似的纤维锌矿结构，可以获得高质量氮化镓，并以此磊晶后的GaN/ZnO/LiAlO2结构成长一多重量子阱及一第一金属电极层，再蚀刻去除该铝酸锂基板及该氧化锌缓冲层，并在该氮化镓成核层之下方成长一第二金属电极层。藉此，利用单晶薄膜状的氧化锌缓冲层不仅可使氮化镓成核层在铝酸锂基板上成功成长，且可降低氮化镓的缺陷密度，进而达到近似晶格匹配并获得良好的晶体接口质量，以提升发光效率及后续完成的组件性能。 | 1.一种以氧化锌制作发光装置的方法，其特征在于：该方法至少包括下列步骤： A、取一铝酸锂基板； B、在该铝酸锂基板上先成长单晶薄膜状的氧化锌缓冲层，且该氧化锌缓冲层薄膜结构转换成六角形柱状结构，并规则排列成为一蜂窝状，再在该氧化锌缓冲层上成长氮化镓成核层，并以此磊晶后的GaN/ZnO/LiAlO2结构成长多重量子阱及第一金属电极层； C、将B步骤成长后的结构浸泡于酸性溶液中蚀刻，并去除该铝酸锂基板及该氧化锌缓冲层；以及 D、于该氮化镓成核层的下方成长第二金属电极层，以完成发光装置结构。 | H01L33/00 ¦ H01S5/00 | CN200710111305.X | 2012-04-18
4042 | CN101484320B | 涂布非连续特征图案的方法和设备 | 未缴年费 | 柯达图像传递加拿大公司 | 2007-06-18 | 2012-12-05 | 一种能够在多通道成像头的一个通路中成像的非连续特征的图案，被分成非连续特征组。在多通道成像头的单次扫描期间单独地对每个非连续特征组进行成像。在所有组已经分别被成像之后，该图案能够被完全成像。一组的非连续特征可与这些组中的另一组的非连续特征交织。 | 1.一种用于在接收器元件上形成多个非连续特征的方法，所述方法包括： 在多通道成像头的第一次扫描期间操作所述成像头，其中所述成像头相对于所述接收器元件沿着扫描路径前进，以通过热转印过程把第一和第二非连续特征从施主元件转印到所述接收器元件，其中所述第一和第二非连续特征至少在副扫描方向上在空间上彼此分离；以及 在所述成像头的第二次扫描期间，操作所述多通道成像头，以通过热转印过程把第三非连续特征从所述施主元件转印到接收器元件，其中所述第三非连续特征至少在副扫描方向上在所述第一和第二非连续特征之间，并且至少在副扫描方向上在空间上与所述第一和第二非连续特征中的每一个分离。 | G02F1/1333 ¦ G02F1/1335 ¦ G03F7/20 ¦ G02B5/20 ¦ B41M5/26 | CN200780024321.3 | 2012-12-05
4043 | CN102290480B | 光控碳化硅和相关的宽带隙晶体管以及可控硅元件 | 未缴年费 ¦ 权利转移 | PI 公司 | 2007-06-19 | 2015-05-20 | 一种用于制造功率器件和电路的光活性材料，其与影响功率电子器件和电路的光学控制的传统方法相比具有显著的性能优势。碳化硅光活性材料通过与硼相关的D中心补偿浅施主而形成。由此产生的材料可为n型或p型，但其与其他材料的区别在于，当其被光子能量超过从D中心激发光电子至接近于导带边缘所允许的状态所需的阈值能量的电磁辐射照射时，可在其中导致持续的光电导性，其由多型变化为多型。 | 1.一种集成电路IC器件，该IC器件包括使用深台面边缘终止技术形成的光控双极结晶体管，该双极结晶体管包括： n型导电衬底； n型集电极，位于所述衬底上； 光活性半绝缘碳化硅SiC层，位于所述集电极上，并且设置在所述衬底上，所述光活性半绝缘SiC层用作所述双极结晶体管的基层，所述光活性半绝缘SiC层中形成有与硼相关的D中心的缺陷； n型发射层，位于所述光活性半绝缘SiC层的顶部；以及 侧壁钝化介电材料，该侧壁钝化介电材料用作光透射层，该光透射层允许低带隙电磁辐射进入到所述光活性半绝缘SiC层的侧壁表面并且从端部照射所述光活性半绝缘SiC层，所述照射改变所述光活性半绝缘SiC层的导电性，以改变所述光控双极结晶体管的开关状态。 | H01L31/09 ¦ H01L31/11 ¦ H01L31/0312 ¦ H03K17/78 | CN201110151861.6 | 2015-05-20
4044 | CN100542805C | 用于激光照排的微机电加工光栅光阀阵列及其方法 | 未缴年费 | 浙江大学 | 2007-06-19 | 2009-09-23 | 本发明公开了一种用于激光照排的微机电加工光栅光阀阵列及其方法。光栅光阀阵列包括硅基底，在硅基底上设有二氧化硅层，在二氧化硅层上等间隔平行设有固定光栅条和可移动光栅条，可移动光栅条为中间悬空的桥梁状，可移动光栅条两端固定在二氧化硅上。方法是采用硅作为基底，上面再生长一层二氧化硅和硅牺牲层。在牺牲层上生长氮化硅、单晶硅或多晶硅作悬臂梁，利用离子刻蚀工艺刻蚀氮化硅、单晶硅或多晶硅，再用化学腐蚀的方法，掏空牺牲层，最后蒸镀金属铝、铂金或金属银作为反射面兼上电极。本发明作为激光扫描控制器件应用于激光照排系统中。该器件能够实现在激光照排系统上多路并行扫描，大大的提高了激光照排机的打片速度。 | 1.一种用于激光照排的微机电加工光栅光阀阵列，其特征在于包括硅基底(1)，在硅基底(1)上设有二氧化硅层(2)，在二氧化硅层(2)上等间隔平行设有固定光栅条(3)和可移动光栅条(4)，可移动光栅条(4)为中间悬空的悬臂梁，可移动光栅条两端固定在二氧化硅层(2)上，所述的可移动光栅条(4)由氮化硅、单晶硅或多晶硅与金属铝、铂金或金属银组成，氮化硅、单晶硅或多晶硅的厚度为150-200纳米，宽度为4-6微米，金属铝、铂金或金属银的厚度为80-120纳米，宽度为4-6微米，悬臂梁与二氧化硅层(2)的距离为0.8-1微米，氮化硅、单晶硅或多晶硅的长度为200-300微米，金属铝、铂金或金属银的长度为200-300微米。 | B41B21/08 ¦ G02B26/10 ¦ G02B5/18 ¦ G03F7/00 | CN200710069426.2 | 2009-09-23
4045 | CN101473451B | 光控碳化硅和相关的宽带隙晶体管以及可控硅元件 | 未缴年费 ¦ 权利转移 | PI 公司 | 2007-06-19 | 2011-07-27 | 一种用于制造功率器件和电路的光活性材料，其与影响功率电子器件和电路的光学控制的传统方法相比具有显著的性能优势。碳化硅光活性材料通过与硼相关的D中心补偿浅施主而形成。由此产生的材料可为n型或p型，但其与其他材料的区别在于，当其被光子能量超过从D中心激发光电子至接近于导带边缘所允许的状态所需的阈值能量的电磁辐射照射时，可在其中导致持续的光电导性，其由多型变化为多型。 | 1.一种集成电路器件，包括： 衬底； 光活性的半绝缘碳化硅层，其施加在所述衬底上，在所述碳化硅层中形成有与硼相关的D中心缺陷； 光传输层，其允许电磁辐射进入所述碳化硅层的表面；以及 电磁辐射器件，所述电磁辐射器件配置为将电磁辐射导向所述碳化硅层的所述表面上， 其中，所述电磁辐射器件所产生的电磁辐射至少具有激励所述碳化硅层中的光电导性的第一波长和使所述碳化硅层中的光电导性淬火的第二波长。 | H01L31/10 ¦ H01L31/16 ¦ H02M7/00 | CN200780022905.7 | 2011-07-27
4046 | JP5604102B2 | 安熱法による成長で作製された、窒素面またはM面GaN基板を用いた光電子デバイスと電子デバイス | 未缴年费 ¦ 权利转移 | 独立行政法人科学技术振兴机构 | 2007-06-20 | 2014-10-08 | 安熱法という成長技術を用いて、窒素面またはM面を有するIII-V族窒化物薄膜を成長する方法が開示される。この方法は、耐圧釜を用いるステップと、耐圧釜を加熱するステップと、耐圧釜にアンモニアを導入するステップとを含み、平坦な窒素面またはM面の窒化ガリウムの薄膜及びバルクGaNを作製する。 | 1.【請求項1】 GaN層を備えた電子デバイスであって、前記GaN層はGaN基板のM面上を覆い、前記GaN基板はGaN種上に安熱法により成長されたGaNバルク結晶からなり、成長した前記M面は安熱法により成長されたGaNバルク結晶の成長したGa面表面よりも平坦であることを特徴とする電子デバイス。 | H01L21/208 ¦ H01L33/32 ¦ C30B29/38 ¦ C30B7/10 ¦ H01L29/812 ¦ H01L29/778 ¦ H01L21/338 ¦ H01L33/16 | JP2009516560 | 2014-08-29
4047 | CN100553006C | 基于磷光材料光伏二极管的有机紫外光光学传感器 | 未缴年费 ¦ 一案双申 | 中国科学院长春光学精密机械与物理研究所 | 2007-06-20 | 2009-10-21 | 本发明属于紫外光敏感的光学传感器技术领域，涉及一种基于磷光材料光伏二极管的有机紫外光光学传感器，采用已经存在的具有低离化能(IP)和高空穴传输特性的化合物作为给体，具有高电子亲合势(EA)和大的电子传输特性的磷光化合物作为受体，使材料选择范围更宽；器件为多层结构，采用热蒸发法成膜，制作工艺简单、成本低；并且由于采用了薄的有机层和金属电极层，使得器件体积小、重量轻；由于磷光材料具有长的激发态寿命和激子扩散长度，因而比荧光材料的有机/聚合物光伏二极管有更高的效率即对紫外光有更高响应灵敏度，并且仅仅对300-400nm波段紫外线敏感而对可见光为盲区。本发明可广泛应用于科学、工业和商业领域。 | 1、一种基于磷光材料光伏二极管的有机紫外光光学传感器，其特征在于为层状结构，由衬底至电子收集电极层，依次为衬底、空穴收集电极层、电子给体层、电子给体和电子受体混合层、电子受体层、电子收集层、电子收集电极层；电子给体层厚度为5～20nm，电子受体层厚度为20～40nm，电子给体和电子受体混合层厚度为2-10nm，电子给体采用的材料为二胺衍生物，电子受体采用的材料为铱、铂、锇或铼的配合物，电子给体和电子受体混合层中电子给体材料与电子受体材料的重量比为1∶1；电子收集层采用的材料为LiF或CsF，电子收集层厚度为0.8～3nm；电子收集电极层采用的材料为Al，电子收集电极层厚度为100～150nm。 | H01L51/42 | CN200710055787.1 | 2009-10-21
4048 | CN100465681C | 激光加热装置 | 未缴年费 ¦ 质押 | 武汉凌云光电科技有限责任公司 | 2007-06-21 | 2009-03-04 | 本发明涉及一种激光加热装置。该装置由电源、监控器、总线主板、系统控制板、温度控制板、散热制冷模块、激光二极管驱动板，光纤输出激光模块和机箱构成。其特征是，电源由主电源和辅助电源组成，分别与总线主板连接，总线主板有15个插槽，分别与13个激光驱动板，系统控制板和温度控制板相连，每个驱动板可以同时控制二个光纤输出激光模块，激光模块安装在散热制冷模块中，激光模块通过机箱后面板上连接器与机外光纤连接；系统控制板上的单片机和接口分别与监控器、前面板上液晶屏、飞梭、按键连接。本发明具有构思新颖、工艺规范、结构紧凑、操作简便、可以分别控制每一路激光模块的功率输出且功率一致等特点。本发明可广泛用于工业加工、科研、特别适宜于胶固化工艺领域。 | 1.一种激光加热装置，它由电源、监控器(2)、总线主板(5)、系统控制板(4)、温度控制板(6)、散热制冷模块(7)、激光二极管驱动板(8)、光纤输出激光模块(9)，机箱前面板(3)和机箱(19)构成，其特征是，电源设置在机箱(19)内中部，散热制冷模块(7)和总线主板(5)分别设置在机箱(19)内的左、右部位；电源由主电源(1)和辅助电源(13)组成，主电源(1)由二路输出，其一路为3.3V电流不小于40A电源输出，并通过总线主板(5)与激光二极管驱动板(8)连接；其另一路为24V电流小于10A电源输出，其输出的控制端口通过总线主板(5)与温度控制板(6)连接，其功率输出端口与散热制冷模块(7)中的半导体致冷器(14)连接；总线主板(5)上设置15个ISA插槽，其中13个插槽与13个激光二极管驱动板(8)连接，剩下的两个插槽分别与系统控制板(4)和温度控制板(6)连接；每个激光二极管驱动板(8)通过导线连接且可以同时控制二个光纤输出激光模块(9)，光纤输出激光模块(9)安装在散热制冷模块(7)中的铝制热沉(15)上；散热制冷模块(7)由半导体致冷器(14)、铝制热沉(15)、散热器(16)、风扇或风道(17)组成，铝制热沉(15)内装有温度传感器(18)；机箱前面板(3)上面设置了液晶屏(10)、单键飞梭(11)、按键(12)、定时器(22)、急停开关(23)和钥匙开关(24)；系统控制板(4)上设置了单片机以及液晶屏(10)和单键飞梭(11)的控制接口，可直接与液晶屏(10)、单键飞梭(11)和按键(12)连接；辅助电源(13)与总线主板(5)连接；监控器(2)通过机箱(19)的后面板上的接口(26)与系统控制板(4)上的单片机连接。 | G02B6/42 ¦ G05B19/00 ¦ H01L21/00 | CN200710052514.1 | 2009-03-04
4049 | CN101330118B | 用于制造p型半导体结构的方法 | 未缴年费 ¦ 质押 | 晶能光电股份有限公司 | 2007-06-22 | 2010-06-09 | 本发明的一个实施例提供了一种用于制造III-V族p型氮化物结构的方法。该方法包括在第一生长环境中生长具有第一受主浓度的第一层p型III-V族材料。该方法还包括在第二生长环境中在第一层的顶部上生长第二层p型III-V族材料，其比第一层厚并且其具有第二受主浓度。另外，该方法包括在第三生长环境中在第二层的顶部上生长第三层p型III-V族材料，其比第二层薄并且其具有第三受主浓度。 | 1.一种用于制造III-V族p型氮化物结构的方法，所述方法包括： 在第一生长环境中生长具有第一受主浓度的第一层p型III-V族材料； 在第二生长环境中在所述第一层的顶部上生长第二层p型III-V族材料，其比所述第一层厚并且其具有第二受主浓度，所述第二层p型III-V族材料的生长温度比所述第一层p型III-V族材料的生长温度要低；以及 在第三生长环境中在所述第二层的顶部上生长第三层p型III-V族材料，其比所述第二层薄并且其具有第三受主浓度，所述第三层p型III-V族材料的生长温度比所述第二层p型III-V族材料的生长温度要高。 | H01L33/00 ¦ H01L33/32 | CN200710112585.6 | 2010-06-09
4050 | CN101711434B | 发光二极管照明装置 | 未缴年费 ¦ 权利转移 | 新灯源科技有限公司 | 2007-06-25 | 2012-03-21 | 本发明提供一种发光二极管照明装置(1)。所述发光二极管照明装置(1)包含载台(12)、基板(14)、发光二极管晶粒(16)以及微形透镜组(18)。所述载台(12)包含一个顶表面(122)和一个底表面(124)。在所述载台(12)的所述顶表面(122)上形成第一凹陷部(126)。在所述载台(12)的所述底表面(124)上形成第二凹陷部(128)。所述第一凹陷部(126)与所述第二凹陷部(128)相连接。所述基板(14)嵌入所述第二凹陷部(128)中。所述第一发光二极管晶粒(16)设置在所述基板(14)上。所述微形透镜组(18)设置在所述第一凹陷部(126)上。 | 1.一种发光二极管照明装置，其特征在于，包含： 一载台，所述载台包含一顶表面和一底表面，所述载台在所述顶表面上形成一第一凹陷部，所述载台在所述底表面上形成一第二凹陷部，所述第一凹陷部与所述第二凹陷部相连接； 一基板，所述基板嵌入所述第二凹陷部，所述基板与一顶部连接，所述基板具有一底表面，所述基板的所述底表面与所述载台的所述底表面大致共平面； 一发光二极管晶粒，所述发光二极管晶粒设置在所述基板上； 一热导管，具有一平坦部，所述基板设置在所述平坦部上； 一支撑体，所述支撑体具有一通孔，使所述支撑体固定在所述热导管上，所述载台通过复数个螺丝固定在所述支撑体上；以及一微形透镜组，所述微形透镜组设置在所述第一凹陷部上。 | H01L33/00 ¦ H01L25/075 ¦ H01L23/367 | CN200780053454.3 | 2012-03-21
4051 | CN101079670B | 毫米波光纤传输系统的毫米波产生及调制系统和方法 | 未缴年费 | 上海大学 | 2007-06-26 | 2010-05-19 | 本发明涉及一种毫米波光纤传输系统的毫米波产生及调制系统和方法。在本系统中，中心站将单频激光分成两路，对其中一路光波用低频周期性微波信号进行相位调制，另一路则不做任何信号处理，然后再把两路光波叠加干涉，通过光纤传输至基站用光探测器检测产生光电流，该电流信号里包含了低频微波信号的各次谐波，用带通滤波器取出高次谐波为所要的毫米波信号，即实现毫米波的光学产生；若在中心站对叠加干涉后的光波进行光强度调制，在基站不仅会生成毫米波信号，而且会获得已调制了信息的毫米波，从而实现信息从中心站到基站的调制传输。本发明的系统结构简单，易于实现，成本低廉，性能稳定，适合开发应用。 | 1.一种毫米波光纤传输系统的毫米波产生及调制系统，包括中心站(1)、基站(2)和光纤(3)，中心站(1)和基站(2)通过光纤(3)互连，其特征在于：在所述的中心站(1)中，激光器(1-1)和一个起偏器(1-2)通过尾纤相连，所述的起偏器(1-2)通过保偏光纤(1-9)与一个光分路器(1-3)输入端连接，所述的光分路器(1-3)一输出端与一个光调相器(1-4)输入端通过保偏光纤(1-9)相连，有周期信号源(1-5)接入光调相器(1-4)；光分路器(1-3)另一输出端通过保偏光纤(1-9)与一个保偏耦合器(1-6)一输入端连接，光调相器(1-4)输出端与保偏耦合器(1-6)另一输入端相连，所述的保偏耦合器(1-6)输出端与一个光强度调制器(1-7)通过保偏光纤(1-9)相连，有调制信号(1-8)从光强度调制器(1-7)的电输入端接入，所述的光强度调制器(1-7)输出端通过光纤(3)连接到所述的基站(2)中的光探测器(2-1)光输入端；在所述的基站中，所述的光探测器(2-1)电输出端与一个带通滤波器(2-2)输入端相连，带通滤波器(2-2)输出与一个毫米波放大器(2-3)输入端连接，毫米波放大器(2-3)输出端与毫米波发射天线(2-4)相连。 | H04B10/12 ¦ G02B6/26 ¦ H04B10/25 | CN200710042768.5 | 2010-05-19
4052 | CN101479859B | 光电子器件和照明设备 | 未缴年费 | 欧司朗光电半导体有限公司 | 2007-06-28 | 2012-03-28 | 本发明涉及一种光电子器件(1)，其具有光学有源区(100)，其中该光学有源区包括：至少一个半导体芯片(2)，所述半导体芯片被设计用于产生电磁辐射(4)；以及射束成形元件(3)，所述半导体芯片在工作中发射的电磁辐射的至少一部分通过该射束成形元件射出，并且该射束成形元件具有光轴(5)，并且其中该光学有源区具有关于垂直于光轴的坐标系(6，7)的象限对称性。本发明还涉及一种具有这种器件的照明设备。 | 1.一种光电子器件(1)，其具有光学有源区(100)，其中该光学有源区包括： 至少一个半导体芯片(2)，所述半导体芯片被设计用于产生电磁辐射(4)； 射束成形元件(3)，所述半导体芯片在工作中发射的电磁辐射的至少一部分通过该射束成形元件射出，并且该射束成形元件具有光轴(5)； 射束成形元件(3)的至少一部分具有关于垂直于光轴的坐标系(6，7)的象限对称性，以及 射束成形元件(3)包括透镜，所述透镜具有不带台阶或弯折的平滑的辐射出射面(302)。 | H01L33/00 ¦ G02B27/09 ¦ G02B3/02 ¦ F21V5/04 ¦ G02F1/13357 ¦ H01L33/58 | CN200780024220.6 | 2012-03-28
4053 | CN102544335B | 光电子器件和照明设备 | 未缴年费 | 欧司朗光电半导体有限公司 | 2007-06-28 | 2014-10-08 | 本发明涉及一种一种具有发光面和多个光电子器件的照明设备，这些光电子器件分别具有光学有源区，其中该光学有源区包括：至少一个半导体芯片，该半导体芯片被设计用于产生电磁辐射；射束成形元件，半导体芯片在工作中发射的电磁辐射的至少一部分通过该射束成形元件射出，并且该射束成形元件具有光轴；并且光学有源区具有关于垂直于光轴的坐标系的象限对称性，光电子器件的光轴彼此平行地设置，发光面在光轴的的方向上设置在光电子器件之后，并且，被相邻的器件在垂直于光轴的平面中照明的面至少部分相交，这些光电子器件具有相同的发射特性并且以彼此相同的间隔设置，使得被器件在发光面上引起的照明强度叠加为在所有方向上恒定的照明强度。 | 1.一种具有发光面(12)和多个光电子器件(1)的照明设备(10)，所述光电子器件(1)分别具有光学有源区(100)，其中该光学有源区包括： 至少一个半导体芯片(2)，所述半导体芯片被设计用于产生电磁辐射(4)； 射束成形元件(3)，所述半导体芯片在工作中发射的电磁辐射的至少一部分通过该射束成形元件射出，并且该射束成形元件具有光轴(5)；并且 所述光学有源区具有关于垂直于光轴的坐标系(6，7)的象限对称性， 所述光电子器件(1)的光轴(5)彼此平行地设置， 发光面(12)在光轴的(5)的方向上设置在所述光电子器件(1)之后，并且，被相邻的光电子器件(1)在垂直于光轴(5)的平面(8)中照明的面至少部分相交， 所述光电子器件(1)具有相同的发射特性并且以彼此相同的间隔设置，使得被所述光电子器件(1)在发光面(12)上引起的照明强度叠加为在所有方向上恒定的照明强度。 | H01L33/58 ¦ G02B27/09 | CN201210016842.7 | 2014-10-08
4054 | CN101162752B | 半导体器件中的有效载流子注入 | 未缴年费 | 菲尼萨公司 | 2007-06-29 | 2010-06-23 | 本发明公开了一种诸如VCSEL、SEL、LED和HBT的半导体器件，制造该器件以具有接近窄能带隙材料的宽能带隙材料。通过位于宽能带隙材料和窄能带隙材料之间的中间结构而改善电子注入。中间结构为变形区，诸如在宽能带隙材料和窄能带隙材料之间的成分变化中的平台。该中间结构被重掺杂并具有所需低电子亲和力的成分。注入结构可在具有高空穴亲和力的p掺杂中间结构的器件的p侧上使用。 | 1.一种具有从宽能带隙半导体材料到窄能带隙半导体材料的有效载流子注入的半导体器件，该半导体器件包括： 具有所需能带隙的第一半导体材料； 邻近所述第一半导体材料的注入结构，所述注入结构包括： 由具有比所述第一半导体材料宽的能带隙的第二半导体材料形成的限制区域； 位于所述第一半导体材料和第二半导体材料之间并提供在所述第一半导体材料和第二半导体材料之间成分变化的过渡区，所述过渡区包括掺杂的中间结构，该掺杂的中间结构具有在所述成分变化中的变形，其中(i)所述中间结构是n掺杂并且在变形处电子亲和力低于所述限制区域的电子亲和力或者(ii)所述中间结构是p掺杂并且在所述变形处空穴亲和力高于所述限制区域的空穴亲和力。 | H01S5/30 ¦ H01L33/00 ¦ H01S5/343 ¦ H01L33/10 ¦ H01L29/12 | CN200710126012.9 | 2010-06-23
4055 | JP4337918B2 | 光電子回路基板 | 未缴年费 | 富士胶片商业创新有限公司 | 2007-07-02 | 2009-09-30 | 【課題】不具合箇所の特定が容易な光電子回路基板を提供する。 【解決手段】光電子回路基板1は、検査用開口14を有する第1の基板10と、第1の基板10と第2の基板11との間に設けられた光導波路13とを有し、光導波路13の湾曲部13aが第2の基板11に設けた突部17によって検査用開口14側に湾曲した湾曲部13aを有し、湾曲部13aにコア131がクラッド132から露出するようにコア露出面134が形成されている。コア露出面134に対して検査光を入出力することにより、不具合箇所が発光素子アレイ120か、受光素子アレイ121か、発光素子アレイ120側の光路変換面33Aか、受光素子アレイ121側の光路変換面133Bかが分かる。 【選択図】図2 | 1.【請求項1】 検査用開口を有する基板と、 コアの周囲にクラッドが形成されて前記基板の一方の面側に設けられ、前記基板の前記検査用開口に露出し、かつ、前記検査用開口側に湾曲した部分を有する光導波路と、 前記光導波路の湾曲した前記部分に前記コアが前記クラッドから露出するように形成されたコア露出面とを備えた光電子回路基板。 | G02B6/122 ¦ G02B6/42 | JP2007174479 | 2009-07-10
4056 | CN101086614B | 一种微米级特征的三维辊压模具及其制造方法 | 未缴年费 | 西安交通大学 | 2007-07-03 | 2010-11-10 | 本发明公开了一种辊压模具为金属滚筒结构，滚筒的内径与外径之间镶嵌有电阻式加热器，滚筒的外径表面上形成有微米级至亚毫米级三维结构的辊压图形，该辊压图形三维特征的结构截面的尺寸组合为：截面最小宽度：L<50μm、深度：0 西安交通大学 | 1.一种微米级特征的三维辊压模具，辊压模具为金属滚筒结构，滚筒的内径与外径之间镶嵌有电阻式加热器，其特征在于，上述的滚筒的外径表面上形成有经激光加工，直至在该滚筒模具外径表面上烧结生成三维曲面边界的激光烧结空间区域，激光烧结空间区域最终形成微米级至亚毫米级三维结构的辊压图形，该辊压图形三维特征的结构截面的尺寸组合为：截面最小宽度：L＜50μm、深度：0＜H＜500μm、倾斜角度：90°＜α＜120°，辊压图形被一层类金刚石过渡薄膜所覆盖。 | G03F7/00 | CN200710018185.9 | 2010-11-10
4057 | CN101512828B | 染料敏化型太阳能电池组件及其制备方法 | 未缴年费 | 夏普株式会社 | 2007-07-03 | 2011-05-11 | 本发明提供一种染料敏化太阳能电池组件，该太阳能电池组件具有一对基材10、17、在该一对导电性基材10、17之间多个相邻且电串联连接而形成的光电转换元件1a、1b、和在相邻的上述光电转换元件1a、1b之间形成的绝缘层16，其中，所述的一对基材10、17中至少一片具有透光性，且在各个基材的对面并列形成有多个导电层11、18，所述的光电转换元件1a、1b中具有吸附有染料的多孔半导体层12、电解质层13及催化剂层14，所述的绝缘层16沿基材厚度方向分2次以上形成。 | 1.一种染料敏化太阳能电池组件，该太阳能电池组件具有一对导电性基材，形成在该一对导电性基材之间的、多个相邻且电串联连接的光电转换元件，和形成在相邻的上述光电转换元件之间的绝缘层，所述的一对导电性基材中至少一片具有透光性，且在所述一对基材的各相对面并列形成有多个导电层，其中，所述的光电转换元件具有吸附有染料的多孔半导体层、电解质层及催化剂层，所述的绝缘层形成了2层以上的层结构，并且， 各绝缘层中的至少一个发挥控制基材间缝隙的作用，其余的绝缘层在进行基材贴合时发挥结合、固定作用。 | H01L31/042 ¦ H01M50/528 | CN200780033174.6 | 2011-05-11
4058 | CN101490624B | 通过控制激光光束对极紫外光源的空间不稳定性的校正 | 未缴年费 | ASML荷兰有限公司 | 2007-07-04 | 2011-02-09 | 本发明提供一种方法，以相对于光刻设备的光学系统对准放电辐射源的放电轴线，所述方法包括在阳极和阴极之间的放电空间中的物质内产生放电以形成等离子体，以便产生电磁辐射。通过用能量束照射邻近所述放电空间的预定材料表面上的区域触发放电。响应于光刻设备中辐射的特性和/或光刻设备的收集装置的温度控制所述区域的位置。对照射区域位置的控制改善了放电轴线与不同的光刻模块的对准，例如污染物阻挡装置、照射系统、衬底台和/或投影系统。 | 1.一种辐射系统，所述辐射系统包括： 辐射源； 阴极； 阳极，其中所述阴极和所述阳极构造成在所述阳极和所述阴极之间的放电空间中的物质内产生放电以形成等离子体，以便产生电磁辐射；和 触发装置，所述触发装置构造成通过用能量束照射邻近所述放电空间的预定材料表面上的区域引发放电，其中所述触发装置构造成响应输入信号控制区域的位置； 其中，所述输入信号指示污染物阻挡装置的传输。 | G03F7/20 ¦ H05G2/00 | CN200780027089.9 | 2011-02-09
4059 | CN101101972B | 基于并五苯的垂直构型有机场效应光电晶体管及制备方法 | 未缴年费 | 北京交通大学 | 2007-07-04 | 2010-09-29 | 本发明涉及基于并五苯的垂直构型有机场效应光电晶体管及其制备方法，即在p型硅衬底的一面上蒸镀导电电极形成欧姆接触，并与硅衬底一起作为栅极，然后将无机介电绝缘材料蒸镀到p型硅衬底的另一面上，再将导电源极蒸镀到无机介电绝缘层上，再蒸镀并五苯有机功能层，最后蒸镀透明导电漏极从而完成场效应光电晶体管器件的制备。该有机场效应光电晶体管由于使用了垂直结构，制作工艺简单，无需光刻等复杂工艺。沟道长度可以作得很薄因而可大大提高场效应光电晶体管器件的“开/关”电流比。有机材料选用并五苯，有利于光的吸收，易得到高性能的场效应光电晶体管。 | 1.一种基于并五苯的垂直构型有机场效应光敏晶体管，其特征在于其采用垂直构型的器件结构，即： 在p型硅(2)之下，有一层导电电极(1)与p型硅形成欧姆接触，且在p型硅(2)之上有一层无机介电绝缘层(3)和一层并五苯有机功能层(5)，且在无机介电绝缘层(3)与并五苯有机功能层(5)之间，有一层金属导电源极(4)，在并五苯有机功能层(5)上镀有透明导电漏极(6)。 | H01L51/42 ¦ H01L51/48 | CN200710118280.6 | 2010-09-29
4060 | CN100576445C | 形成半导体器件的图案的方法 | 未缴年费 | 爱思开海力士有限公司 | 2007-07-04 | 2009-12-30 | 本发明公开一种使用湿浸式光刻工序形成半导体器件的精细图案的方法，所述方法包括：在湿浸式光刻工序中以烷溶剂或醇来预处理光阻膜的顶部，以形成均匀的上方涂覆膜。 | 1.一种形成半导体器件的图案的方法，所述方法包括： 在形成于基板上的底层上方涂覆光阻膜； 用溶剂预处理所述光阻膜的表面，所述溶剂包含醇、烷、或两者； 在经预处理的所述光阻膜上形成上方涂覆膜；以及 以湿浸式曝光器曝光所得的结构，所述结构包括设置于所述光阻膜上方的上方涂覆膜。 | H01L21/027 ¦ G03F7/00 ¦ G03F7/16 | CN200710122961.X | 2009-12-30
4061 | CN100511752C | 双面透光的全有机场效应光敏晶体管及其制备方法 | 未缴年费 | 北京交通大学 | 2007-07-04 | 2009-07-08 | 双面透光的全有机场效应光敏晶体管及其制备方法，即在透明衬底上蒸镀导电电极作为栅极，然后将有机介电绝缘材料制备到透明导电栅极上，再将导电源极蒸镀到有机介电绝缘层上，再蒸镀有机功能层，最后蒸镀透明导电漏极完成全有机场效应光敏晶体管器件的制备。该有机场效应光敏晶体管中的介电绝缘层和功能层都是用有机材料，且该光敏晶体管使用垂直结构，所以制作简单，无需光刻等复杂工艺。沟道长度可以作得很薄而可大大提高场效应光敏晶体管器件的“开/关”电流比。该光敏晶体管上下两面都可以吸收光照，利于提高器件性能。 | 1.一种双面透光的全有机场效应光敏晶体管的制备方法，其特征在于，有如下步骤： (a)先清洗透明有机柔性衬底，然后将透明导电电极(2)蒸镀到透明有机柔性衬底(1)上作为场效应光敏晶体管的栅极或源极； (b)将透明有机介电绝缘层材料(3)制备到清洗好的透明导电电极(2)上； (c)将导电电极材料(4)蒸镀到透明有机介电绝缘层(3)上，形成一定厚度的导电层作为源极或栅极； (d)在源极或栅极上蒸镀有机功能薄膜层(5)； (e)将透明导电电极材料(6)蒸镀到有机功能薄膜层(5)上作为漏极，从而完成整个场效应光敏晶体管器件的制备。 | H01L51/42 ¦ H01L51/48 | CN200710118279.3 | 2009-07-08
4062 | CN101517772B | 具有潜在活化层的有机发光器件 | 未缴年费 | 通用电气公司 | 2007-07-05 | 2012-07-18 | 本发明说明了具有潜在活化材料的有机发光器件。本发明也说明了包括潜在活化材料的活化产物的有机发光器件。也考虑了图样化的有机发光器件的实施方案，其中图案化可发生在在制作之前或之后。也提供了具有潜在活化材料或具有潜在活化材料产物的有机发光器件的制作方法。 | 1.一种具有阴极层的有机发光器件，所述阴极层包含当暴露于热或光下时能释放至少一低功函数金属的至少一金属前体的反应产物，其中所述金属前体包含式M(N3)X化合物； 其中M选自：锂、钠、钾、铷、铯、钫、铍、镁、钙、锶、钡、镭、镧、铈、镨、钕、钷、钐、铕、钆、铽、镝、钬、铒、铥、镱、镥以及它们的组合； 及x是从1至3的值。 | H01L51/54 | CN200780035566.6 | 2012-07-18
4063 | JP5634064B2 | 光電子構成要素を製造する方法、およびその方法で製造された製品 | 未缴年费 | 肖特股份有限公司 | 2007-07-05 | 2014-12-03 | 本発明は、光電子構成要素の製造に関し、光構成要素が、複合ウェーハ内に取り付けられる。この目的のため、光電子構成要素、特に画像信号を取得しまたは画像信号を出力する構成要素を製造する方法であって、光構成要素がそれぞれ、提供され、持ち上げられ、かつウェーハ上に取り付けられ、好ましくはこれらの光構成要素がそれぞれ、このウェーハまたはこのウェーハへ接続されるべきウェーハの割り当てられた光電子または光構成要素の位置に対して個別にまたは群単位で位置決めされる、方法が提供される。 | 1.【請求項1】 光電子構成要素、特に画像信号を取得しまたは画像信号を出力する構成要素を製造する方法であって、光構成要素がそれぞれ、 提供され、 持ち上げられ、かつ 機能ウェーハ上に取り付けられ、 前記光構成要素がそれぞれ、前記機能ウェーハまたは前記機能ウェーハへ接続されるべき機能ウェーハの割り当てられた光電子または光構成要素の位置に対して個別にまたは群単位で位置決めされ、 ガラス·カバーが、多数の光電子回路を有する機能ウェーハ上に取り付けられて前記光電子回路を覆い、ガラスウェーハが犠牲ウェーハに接続され、前記ガラスウェーハが、前記犠牲ウェーハを介して相互に接続された個々のガラス·カバーに分割され、前記犠牲ウェーハと前記ガラス·カバーとの複合物が、前記ガラス·カバー側を露出して前記機能ウェーハ上に固定され、前記犠牲ウェーハと前記ガラス·カバーとの間の接続が取り外されかつ前記犠牲ウェーハが除去されて、その結果、前記機能ウェーハと、前記光電子回路上に固定されかつ横方向に互いから隔置されたガラス·カバーとを有する中間製品が得られ、 前記光電子構成要素が相互に接続され、また前記ガラス·カバーが取り付けられた前記機能ウェーハ上に前記光構成要素を位置決めして取り付けるための位置合わせの目的で、前記光電子構成要素の電気信号が、前記相互接続により制御パラメータとして検出される、 方法。 | G02B3/00 ¦ H01L31/0232 ¦ G02B5/22 ¦ H01L27/14 | JP2009518761 | 2014-10-24
4064 | CN101206407B | 光刻曝光方法 | 未缴年费 ¦ 复审 | 财团法人工业技术研究院 | 2007-07-09 | 2013-01-16 | 本发明公开一种光刻曝光方法。该光刻曝光方法包括：提供基板；形成第一光刻胶层于该基板上；形成第二光刻胶层于该第一光刻胶层上，该第二光刻胶层的透光度随曝光量增加而先增后减；以及对该第二光刻胶层进行曝光。 | 1.一种光刻曝光方法，包括： 提供基板； 形成第一光刻胶层于该基板上； 形成第二光刻胶层于该第一光刻胶层上，该第二光刻胶层的透光度随曝光量增加而先增后减；以及 对该第二光刻胶层进行曝光， 其中该第二光刻胶层包括具有第一曝光强度的第一曝光区、具有第二曝光强度的第二曝光区以及具有第三曝光强度的第三曝光区，该第一曝光强度为最大，该第三曝光强度为最小，而该第二曝光强度介于该第一与第三曝光强度之间，在特定曝光期间，该第二曝光区的透光度大于该第一与第三曝光区的透光度，对应该第二曝光区的该第一光刻胶层接收较该第一光刻胶层其他区域更多的曝光累积量。 | G03F7/20 ¦ H01L21/027 | CN200710128668.4 | 2013-01-16
4065 | JP5558816B2 | 有機感光性デバイス用の大面積のヘテロ接合界面の制御成長 | 未缴年费 | 普林斯顿大学理事会 ¦ 密歇根大学董事会 | 2007-07-10 | 2014-07-23 | 光電子デバイスおよび感光性光電子デバイスの製造方法であって、第1電極上に第1有機半導体材料を堆積し、突起を有する連続する第1層を形成する工程、ここで第1電極と反対側の第1層は下になる横方向の断面積よりも少なくとも3倍大きい表面積を有し;第1層上に第2有機半導体材料を直接堆積し、第1層の一部は露出したまま、不連続の第2層を形成する工程;第2層上に第3有機半導体材料を直接堆積し、少なくとも第2層の一部は露出したまま、不連続の第3層を形成する工程;第3層上に第4有機半導体材料を堆積し、第1層、第2層および第3層中の露出した亀裂および窪みを充填し、連続する第4層を形成する工程;および、第4層上に第2電極を堆積する工程、ここで、少なくとも第1電極および第2電極の一方は透明であり、もう一方の物質型である第2および第4有機半導体材料に対して、第1および第3有機半導体材料は共にドナー型またはアクセプター型である。 【選択図】なし | 1.【請求項1】 感光性光電子デバイスの製造方法であって、以下を含む: 第1電極上に第1有機半導体材料を堆積し、突起を有する連続する第1層を形成する工程、ここで第1電極と反対側の第1層は下になる横方向の断面積よりも少なくとも3倍大きい表面積を有し; 第1層上に第2有機半導体材料を直接堆積し、第1層の一部は露出したまま、不連続の第2層を形成する工程; 第2層上に第3有機半導体材料を直接堆積し、少なくとも第2層の一部は露出したまま、不連続の第3層を形成する工程; 第3層上に第4有機半導体材料を堆積し、第1層、第2層および第3層中の露出した亀裂および窪みを充填し、連続する第4層を形成する工程;および、 第4層上に第2電極を堆積する工程、 ここで、少なくとも第1電極および第2電極の一方は透明であり、もう一方の物質型である第2および第4有機半導体材料に対して、第1および第3有機半導体材料は共にドナー型またはアクセプター型であり、第3層の一部は、第2層中の亀裂を通して第1層に直接接触している、感光性光電子デバイスの製造方法。 | H01L51/48 | JP2009519510 | 2014-06-13
4066 | CN101548407B | 有机光敏器件的较大异质结界面面积的受控生长 | 未缴年费 | 普林斯顿大学理事会 ¦ 密歇根大学董事会 | 2007-07-10 | 2011-01-19 | 一种光电器件和制造光敏光电器件的方法，包括：将第一有机半导体材料淀积在第一电极上，以形成具有突起的连续的第一层，与第一电极相对立的第一层的一侧具有比下面的横向横截面面积大至少三倍的表面面积；将第二有机半导体材料直接淀积在第一层上以形成不连续的第二层，部分第一层保持暴露；将第三有机半导体材料直接淀积在第二层上以形成不连续的第三层，至少部分第二层保持暴露；将第四有机半导体材料淀积在第三层上以形成连续的第四层，填充第一、第二和第三层中任何暴露的间隙和凹处；以及在第四层上淀积第二电极，其中第一电极和第二电极中的至少一个是透明的，并且第一和第三有机半导体材料相对于是施主类型或受主类型的第二和第四有机半导体材料是另一材料类型。 | 1.一种制造光敏光电器件的方法，包括： 在第一电极上淀积第一有机半导体材料以形成具有突起的连续的第一层，与所述第一电极相对立的、所述第一层的一侧具有比下面的横向横截面面积大至少三倍的表面面积； 在所述第一层上直接淀积第二有机半导体材料以形成不连续的第二层，所述第一层的多个部分保持暴露； 在所述第二层上直接淀积第三有机半导体材料以形成不连续的第三层，至少所述第二层的多个部分保持暴露； 在所述第三层上淀积第四有机半导体材料以形成连续的第四层，填充所述第一层、第二层和第三层中任何暴露的间隙和凹处；以及 在所述第四层上淀积第二电极， 其中，所述第一电极和第二电极中的至少一个电极是透明的，以及 所述第一和第三有机半导体材料相对于均是施主类型或是受主类型的所述第二和第四有机半导体材料而言均是另一种材料类型。 | H01L51/42 ¦ H01L51/00 | CN200780032808.6 | 2011-01-19
4067 | TWI400827B | 用於有機光感裝置較大異質接合介面面積之控制成長 | 未缴年费 | 普林斯顿大学理事会 ¦ 密歇根州立大学 | 2007-07-10 | 2013-07-01 | 本發明揭示一種光電子裝置與一種製造光感光電子裝置的方法，其包括：於一第一電極上沉積一第一有機半導體材料以形成一具有突出部分的連續第一層，背對該第一電極之第一層之一側具有比一下方橫斷面面積大至少三倍的一表面面積；直接於該第一層上沉積一第二有機半導體材料以形成一不連續第二層，該第一層之部分保持曝露；直接於該第二層上沉積一第三有機半導體材料以形成一不連續第三層，至少該第二層之部分保持曝露；於該第三層上沉積一第四有機半導體材料以形成一連續第四層，填充該等第一、第二、與第三層中之任何曝露間隙與凹陷；以及於該第四層上沉積一第二電極，其中該第一電極與該第二電極中的至少一者係透明的，且該等第一與第三有機半導體材料相對於第二與第四有機半導體材料均為一施體類型或一受體類型，該等第二與第四有機半導體材料係另一材料類型。 | 1.一種製造一光感光電子裝置的方法，其包含：於一第一電極上沉積一第一有機半導體材料以形成具有突出部分的一連續第一層，背對該第一電極之第一層之一側具有比一下方橫斷面面積大至少三倍的一表面面積；直接於該第一層上沉積一第二有機半導體材料以形成一不連續第二層，該第一層之部分保持曝露；直接於該第二層上沉積一第三有機半導體材料以形成一不連續第三層，至少該第二層之部分保持曝露；於該第三層上沉積一第四有機半導體材料以形成一連續第四層，填充該等第一、第二、與第三層中之任何曝露間隙與凹陷；以及於該第四層上沉積一第二電極，其中該第一電極與該第二電極中的至少一者係透明的，以及該等第一與第三有機半導體材料相對於第二與第四有機半導體材料均為一施體類型或一受體類型，該等第二與第四有機半導體材料係另一材料類型。 | H01L51/48 ¦ H01L51/42 | TW096125088 | 2013-07-01
4068 | CN101512789B | 高效率有机光伏电池设计的体系结构和准则 | 未缴年费 | 普林斯顿大学理事会 ¦ 密歇根大学董事会 | 2007-07-11 | 2011-12-14 | 一种有机光伏电池，包括阳极和阴极，以及该阳极和该阴极之间的多个有机半导体层。该阳极和阴极中的至少一个是透明的。所述多个有机半导体层中的每两个邻近层直接接触。所述多个有机半导体层包括：基本由光电导材料构成的中间层，和两组至少三个层。第一组至少三个层在中间层和阳极之间。第一组中的每个层基本由不同的有机半导体材料组成，该有机半导体材料与所述多个有机半导体层中更接近阴极的邻近层的材料相比具有较高的LUMO和较高的HOMO。第二组至少三个层在中间层和阴极之间。第二组中的每个层基本由不同的有机半导体材料组成，该有机半导体材料与所述多个有机半导体层中的更接近阳极的邻近层的材料相比具有更低的LUMO和更低的HOMO。 | 1.有机光伏电池，其包含： 阳极和阴极，该阳极和阴极中的至少一个是透明的；和 该阳极和该阴极之间的多个有机半导体层，所述多个有机半导体层中的每两个邻近层直接接触，所述多个有机半导体层包含： 由光电导材料构成的中间层，该光电导材料具有最低未占据分子轨道(LUMO)和最高占据分子轨道(HOMO)； 中间层和阳极之间的第一组至少三个层，所述第一组中的每个层由不同的有机半导体材料组成，该有机半导体材料与所述多个有机半导体层中更接近阴极的邻近层的材料相比具有更高的LUMO和更高的HOMO；及 中间层和阴极之间的第二组至少三个层，所述第二组中的每个层由不同的有机半导体材料组成，该有机半导体材料与所述多个有机半导体层中的更接近阳极的邻近层的材料相比具有更低的LUMO和更低的HOMO， 其中第一组至少三个层中每个层的HOMO之间的差异是1kT至3kT，并且第二组至少三个层中每个层的LUMO之间的差异是1kT至3kT， 其中第一组至少三个层及中间层之间的界面中至少之一以及第二组至少三个层及中间层之间的界面中至少之一是非整流性的。 | H01L51/42 ¦ H01L27/30 | CN200780032705.X | 2011-12-14
4069 | CN101345277B | 发光二极管装置的制造方法 | 未缴年费 | 台达电子工业股份有限公司 | 2007-07-12 | 2011-08-24 | 本发明公开了一种发光二极管装置的制造方法，其包括下列步骤：形成至少一暂时性基板于发光二极管元件；以及形成至少一导热基板于该发光二极管元件。暂时性基板的材料包括固化型高分子材料，本发明不仅可减少已知需施用粘贴层才能将欲转置的半导体结构粘贴至另一基板的步骤，更可通过固化型高分子材料的特性，在去除暂时性基板后即可使元件自然分离而据此制成多个发光二极管装置。如此，就可避免因切割而导致漏电流增加的问题，并进而节省切割成本并提高成品率。 | 1.一种发光二极管装置的制造方法，包括： 形成外延叠层于外延基板上； 蚀刻该外延叠层，使该外延叠层具有多个侧壁； 形成保护层于这些侧壁及该外延叠层； 形成种子层于该外延叠层及该保护层； 形成光致抗蚀剂层于该种子层后，构成发光二极管元件； 形成至少一层导热基板于该发光二极管元件，且该光致抗蚀剂层具有多个限制区以定义导热基板的位置；以及 形成至少一暂时性基板于该发光二极管元件的与外延基板相对的一侧， 其中，在形成该暂时性基板之后，还包括： 去除该外延基板使该外延叠层露出一侧； 形成多个电极于该外延叠层的该侧； 在要形成的两相邻发光二极管装置的相应导热基板之间并自该侧蚀刻该种子层、该保护层及该外延叠层；以及 去除该暂时性基板以形成多个发光二极管装置。 | H01L33/00 ¦ H01L21/782 ¦ H01L33/02 ¦ H01L33/64 | CN200710128756.4 | 2011-08-24
4070 | TWI425319B | 用於微蝕刻投影曝光裝置之照明光學件 | 未缴年费 | 卡尔蔡司SMT有限责任公司 | 2007-07-13 | 2014-02-01 | 用於微蝕刻投影曝光裝置之照明光學件，其係用來以源自光源的照射光照明物件表面。至少兩個個別的光學模組用來在該照明光學件之光瞳平面中設定至少兩個照明設定。在該等光學模組之上游的光學路徑中，有去耦合元件，其係視需要饋送該照射光至該第一光學模組及/或該第二光學模組。在該兩個光學模組之下游的光學路徑中，有耦合元件，其係饋送已穿過該第一光學模組及/或該第二光學模組的照射光至該照明場。這樣可得到也有光源而且能在不同照明設定之間快速地轉換的照明光學件與照明系統。 | 1.一種用於徵蝕刻投影曝光裝置之照明光學件，其係以來自至少一光源的照射光照射物件表面的指定照明場，其係具有：-第一光學模組，其係用於設定該照明光學件於其光瞳平面的第一照明設定；-至少一第二光學模組，其係與該第一光學模組隔開，用於設定該照明光學件於該光瞳平面的第二照明設定；-至少一去耦合元件，其係位於在該兩個光學模組之上游的光學路徑中，其係視需要饋送該照射光至該第一光學模組與該第二光學模組中之至少一個；-至少一耦合元件，其係位於在該兩個光學模組之下游的光學路徑中，其係饋送已通過該第一光學模組與該第二光學模組中之至少一個的照射光至該照明場；-其中該至少一耦合元件係設定以致在該照明光學件的使用過程中，當該至少一去耦合元件提供光給該第一光學模組和該第二光學模組時，該至少一耦合元件將已通過該第一光學模組和該第二光學模組的該照射光整合成提供給該照明場的一共同光束徑。 | G03F7/20 ¦ G02B27/28 ¦ G02B5/30 ¦ G02F1/03 | TW096125654 | 2014-02-01
4071 | TWI479709B | 用於設計高效率有機光生伏打電池之結構及標準 | 未缴年费 | 普林斯顿大学理事会 ¦ 密歇根州立大学 | 2007-07-13 | 2015-04-01 | 本發明揭示一種有機光生伏打電池，其包含一陽極及一陰極，以及在該陽極與該陰極之間的複數個有機半導體層。該陽極與該陰極之至少一項係透明的。該複數個有機半導體層之每二個鄰近層直接接觸。該複數個有機半導體層包含本質上由一光導材料組成的一中間層，以及二組至少三個層。一第一組至少三個層係在該中間層與該陽極之間。該第一組之每一個層本質上由一不同有機半導體材料組成，該材料具有關於更接近於該陰極的該複數個有機半導體層之一鄰近層的材料之一較高LUMO及一較高HOMO。一第二組至少三個層係在該中間層與該陰極之間。該第二組之每一個層本質上由一不同有機半導體材料組成，該材料具有關於更接近於該陽極的該複數個有機半導體層之一鄰近層的材料之一較低LUMO及一較低HOMO。 | 1.一種有機光生伏打電池，其包括：一陽極及一陰極，該陽極及該陰極之至少一項係透明的；以及複數個有機半導體層，其係在該陽極與該陰極之間，該複數個有機半導體層之每二個鄰近層直接接觸，該複數個有機半導體層包括：一中間層，其本質上由一光導材料組成，該材料具有一最低未佔據分子軌道(LUMO)及一最高佔據分子軌道(HOMO)；一第一組至少三個層，其係在該中間層與該陽極之間，該第一組之每一個層本質上由一不同有機半導體材料組成，該材料具有關於更接近於該陰極的該複數個有機半導體層之一鄰近層的該材料之一較高LUMO及一較高HOMO；以及一第二組至少三個層，其係在該中間層與該陰極之間，該第二組之每一個層本質上由一不同有機半導體材料組成，該材料具有關於更接近於該陽極的該複數個有機半導體層之一鄰近層的該材料之一較低LUMO及一較低HOMO。 | H01L51/42 ¦ H01L27/30 | TW096125667 | 2015-04-01
4072 | CN101106125B | 集成使用不同波长光的多个装置的复合组件及制造方法 | 未缴年费 | ECBU IP(新加坡)公司 | 2007-07-13 | 2010-06-16 | 将远程控制(RC)接收器装置和环境光光电传感器(ALPS)装置安装在单一的安装装置(例如印刷线路板)上，使它们成为单一的复合组件的组成部分。这样减小了将RC接收器装置和ALPS装置都装到电子装置中所需的空间量。另外，通过以单一复合组件的形式实现这两个装置，可以降低与制造、组装和装运有关的成本。由于RC接收器装置和ALPS装置工作于不同的波长的光，所以该复合组件包括滤波机构，所述滤波机构防止不期望的波长的光照射到RC接收器装置的光电二极管上和ALPS装置的光电传感器上。 | 1.一种复合组件，包括： 安装装置，所述安装装置包括印刷电路板； 第一接收器装置，其安装在所述安装装置上，所述第一接收器装置工作于第一组波长的光，所述第一接收器装置具有与所述安装装置的导体相连的电接线，所述第一接收器装置包括红外光电二极管集成电路，所述第一组波长包括红外波长； 第二接收器装置，其安装在所述安装装置上，所述第二接收器装置工作于第二组波长的光，所述第二接收器装置具有与所述安装装置的导体相连的电接线，所述第二接收器装置包括环境光光电传感器集成电路，其中所述第二组波长包括可见光波长，所述第二组波长与所述第一组波长不同； 第一滤波器装置，所述第一滤波器装置是预涂敷在所述第一接收器装置上的红外涂层，所述第一滤波器装置使所述第一组波长的光通过并滤去其他波长的光，使得只有所述第一组波长的光通过所述第一滤波器装置并照射到所述第一接收器装置上；以及 第二滤波器装置，其位于所述第二接收器装置上，所述第二滤波器装置使所述第二组波长的光通过并滤去其他波长的光，使得只有所述第二组波长的光照射到所述第二接收器装置上，所述第二滤波器装置是可通过可见光的滤波器，所述可通过可见光的滤波器包括预涂敷的涂层，其中只有可见光通过所述涂层并照射到所述环境光光电传感器集成电路上； 透明环氧树脂，所述透明环氧树脂覆盖所述第一接收器装置、所述第二接收器装置、所述第一滤波器装置和所述第二滤波器装置， 所述透明环氧树脂使得可见光和红外光可以经其穿过。 | H01L25/00 ¦ H01L25/065 ¦ H01L21/50 ¦ H01L21/60 ¦ H05K1/18 ¦ H05K3/34 ¦ H01L31/02 ¦ H01L31/0232 | CN200710135815.0 | 2010-06-16
4073 | CN100596295C | 1－甲基－4－[4－(N,N－二对甲基苯基氨基)苯乙烯基]萘及制备方法和应用 | 未缴年费 | 天津大学 | 2007-07-13 | 2010-03-31 | 本发明公开一种1-甲基-4-[4-(N，N-二对甲基苯基氨基)苯乙烯基]萘及制备方法和应用，属于光电材料技术领域。所述的化合物结构式如下：该化合物的制备过程包括：1-甲基萘在磷酸的催化下与多聚甲醛和盐酸反应制备1-甲基-4-氯甲基萘，然后与亚磷酸三乙酯反应制备维悌希试剂，所制得的维悌希试剂在强碱的作用下与4-(N，N-二对甲基苯基)氨基苯甲醛反应得到目标产物。该化合物与双酚A Pc树脂或双酚Z Pc树脂混合制备机能分离型的有机光导体的空穴传输层薄膜。本发明优点在于，反应条件温和，该化合物作为空穴传输材料制得的有机光导体器件光敏性高。 | 1、一种1-甲基-4-[4-(N，N-二(对甲基苯基)氨基)苯乙烯基]萘，该化合物的结构式为式I所示： 此化合物为浅黄色固体，熔点149℃。 | C07C211/54 ¦ H01L51/54 ¦ C07C209/68 | CN200710058026.1 | 2010-03-31
4074 | CN100502070C | 一种电致发光器件及其制备方法 | 未缴年费 | 浙江大学 | 2007-07-17 | 2009-06-17 | 本发明公开的电致发光器件是二氧化钛电致发光的器件，由硅衬底、自下而上依次沉积在硅衬底正面的TiO2薄膜和ITO电极以及沉积在硅衬底背面的欧姆接触电极组成。其制备步骤如下：先将P型或N型硅片清洗后放入直流反应磁控溅射装置的反应室中，反应室抽真空，以纯钛金属为靶材，以Ar作为溅射气氛，进行溅射沉积，得到Ti膜；然后将Ti膜在O2气氛下热氧化，生成TiO2薄膜。在TiO2薄膜上溅射ITO电极，在硅衬底背面沉积欧姆接触电极。本发明的器件结构和实现方式简单，制得的硅基二氧化钛电致发光器件的电致发光峰位在450nm、515nm和600nm，并且该器件的制备方法所用的设备与现行成熟的硅器件平面工艺兼容，易实现大规模、低成本制造的优点。 | 1.一种电致发光器件，其特征在于它是二氧化钛电致发光的器件，由硅衬底(1)、自下而上依次沉积在硅衬底正面的TiO2薄膜(2)和ITO电极(3)以及沉积在硅衬底背面的欧姆接触电极(4)组成。 | H01L33/00 | CN200710070055.X | 2009-06-17
4075 | CN100554365C | 电致发光聚合物及其制备方法 | 未缴年费 | 上海天臣微纳米科技股份有限公司 | 2007-07-17 | 2009-10-28 | 本发明公开了一种分子内含磷光基团的电致发光聚合物材料及其制备方法。所述的电致发光聚合物可以广泛用于光电装置，例如电致发光器件、光伏打电池、场致晶体管、发光二极管以及光电化学电池等领域。 | 1.一种电致发光聚合物，具有如下式(I)所示的结构： 其中，R的结构如下式(II)所示： 其中n为2-30，百分比为摩尔百分数；(C^N)2Ir(LX)部分选自下式所示的基团： | C09K11/06 ¦ H05B33/14 ¦ H01L51/54 | CN200710044052.9 | 2009-10-28
4076 | CN100502069C | 一种硅基二氧化钛电致发光器件的制备方法 | 未缴年费 | 浙江大学 | 2007-07-17 | 2009-06-17 | 本发明公开的硅基二氧化钛电致发光器件，在硅衬底的正面自下而上依次沉积有TiO2薄膜和透明ITO电极，在硅衬底背面沉积有欧姆接触电极。其制备步骤如下：先将P型或N型硅片清洗后放入直流反应磁控溅射装置的反应室中，反应室抽真空，以纯钛金属为靶材，以O2和Ar作为溅射气氛，进行溅射沉积，得到TiO2薄膜；然后在TiO2薄膜上溅射ITO电极，在硅衬底背面沉积欧姆接触电极。本发明的器件结构和实现方式简单，制得的硅基二氧化钛电致发光器件的电致发光峰位在370nm和600nm左右，并且该器件的制备方法所用的设备与现行成熟的硅器件平面工艺兼容，易实现大规模、低成本制造的优点。 | 1.一种硅基二氧化钛电致发光器件的制备方法，其特征是包括以下步骤： 1)将电阻率为0.005-50欧姆·厘米的P型或N型硅衬底清洗后放入直流反应磁控溅射装置的反应室中，反应室真空度抽至5×10-3Pa，以纯Ti金属为靶材，以O2和Ar作为溅射气氛，O2和Ar的流量比为O2∶Ar＝1∶1～1∶3，在0.7Pa～10Pa压强下，衬底温度为100℃～400℃，进行溅射沉积，得到TiO2薄膜； 2)在TiO2薄膜上溅射透明ITO电极，在硅衬底背面沉积欧姆接触电极。 | H01L33/00 | CN200710070054.5 | 2009-06-17
4077 | TWI339904B | 有機太陽能電池 | 未缴年费 | 国立云林科技大学 | 2007-07-18 | 2011-04-01 | 本發明係關於一種有機太陽能電池，其包含有第一基板、第一電極層、有機層、第二電極層、第二基板和濾光層。以往有機太陽能電池在操作過程中，因為有害光線的照射，造成有機太陽能電池內的有機層產生裂解等變化，降低有機太陽能電池的壽命。本發明之濾光層的設計，除了可以過濾特定波長範圍光線，當然也可以用來阻止紫外光線等對有機材料有害之人射光造成有機化材料產生劣化，並可以阻擋水、空氣等會對有機層造成影響的物質進入。 | 1.一種能過濾特定波長光線之有機太陽能電池，其包含有：一有機層，具有光電效應特性的材料，接收入射光線並轉化為電子電洞釋出；一第一電極層，位於該有機層一側，用以接收該有機層經入射光線照射後產生的電子，並傳遞該電子；一第一基板，形成於該第一電極層另一側；一第二電極層，位於該有機層另一側，用以接收該有機層經入射光線照射後產生的電洞，並傳遞該電洞；一第二基板，形成於該第二電極層另一側；以及一濾光層，用以過濾該入射光中之特定波長之光線。 | H01L51/42 | TW096126237 | 2011-04-01
4078 | CN100546008C | 快闪存储器件的制造方法 | 未缴年费 | 爱思开海力士有限公司 | 2007-07-18 | 2009-09-30 | 一种制造快闪存储器件的方法包括：提供衬底，所述衬底具有绝缘层、绝缘层上方的第一掩模层、第一掩模层上方的第二掩模层、第二掩模层上方的第一光刻胶图案，所述第一光刻胶图案具有第一间距。在所述第一光刻胶图案上方提供材料层。蚀刻所述材料层以使所述材料层转化为具有第二间距的材料层图案，所述第二间距小于所述第一间距。利用所述材料层图案蚀刻所述第二硬掩模层，以形成沿第一方向延伸的第二硬掩模层图案。蚀刻第二光刻胶图案，所述第二光刻胶图案限定未暴露的第一区域和暴露的第二区域，所述第二区域沿着与所述第一方向正交的第二方向延伸。利用所述第二光刻胶图案蚀刻所述第一硬掩模层，以形成具有有角形状的第一硬掩模层图案。 | 1.一种制造快闪存储器件的方法，所述方法包括： 在半导体衬底上方形成绝缘层、第一和第二硬掩模层、和第一光刻胶图案，所述第一光刻胶图案具有第一间距； 在所述第一光刻胶图案上方涂覆含硅的硅烷化试剂； 烘烤涂覆有所述硅烷化试剂的所述第一光刻胶图案，以使所述第一光刻胶图案的外侧部分转变成含硅的硅烷化光刻胶； 移除所述硅烷化光刻胶的上部区域，以形成具有第二间距的硅烷化光刻胶图案，所述第二间距小于所述第一间距； 利用所述硅烷化光刻胶图案蚀刻所述第二硬掩模层，以形成沿第一方向延伸的第二硬掩模层图案； 形成第二光刻胶图案，所述第二光刻胶图案限定未暴露的第一区域和暴露的第二区域，所述第二区域沿着与所述第一方向正交的第二方向延伸并且暴露出至少部分所述第二硬掩模层图案； 利用所述第二光刻胶图案和所述第二硬掩模层图案蚀刻所述第一硬掩模层，以形成具有类矩形形状的所述第一硬掩模层图案；和 利用所述第一硬掩模层图案蚀刻所述绝缘层以形成具有类矩形形状的接触孔，所述接触孔暴露出所述半导体衬底。 | H01L21/311 ¦ H01L21/768 ¦ H01L21/027 ¦ G03F7/00 ¦ G03F7/16 | CN200710130367.5 | 2009-09-30
4079 | CN101495433B | 新颖聚合物 | 未缴年费 ¦ 复审 ¦ 权利转移 | 马克斯·普朗克索赔科学公司 | 2007-07-18 | 2014-11-26 | 本发明涉及包含式(I)重复单元的聚合物及其在电子器件中的用途。按照本发明的聚合物有优异的有机溶剂中溶解度和优异的成膜性能。此外，当按照本发明的聚合物用于聚合物发光二极管(PLEDs)中时观察到高电荷体迁移率和高温发色稳定性。 | 1.包含下式重复单元的聚合物 式中 R1和R2彼此独立地是氢、F、C1-C18烷基、有E取代和/或有D插入的C1-C18烷基、C1-C18全氟烷基、C6-C24芳基、有G取代的C6-C24芳基、C2-C20杂芳基、有G取代的C2-C20杂芳基； R3和R4彼此独立地是H、F、C1-C18烷基、有E取代和/或有D插入的C1-C18烷基、C1-C18全氟烷基、C6-C24芳基、有G取代的C6-C24芳基、C2-C20杂芳基、有G取代的C2-C20杂芳基；其中取代基R1、R2、R3和R4中至少两个是任选地有G取代的C6-C24芳基或C2-C20杂芳基； 基团R5和R6每个彼此独立地在每次出现时是H、卤素、C1-C18烷基、有E取代和/或有D插入的C1-C18烷基、C1-C18全氟烷基、C6-C24芳基、有G取代的C6-C24芳基、C2-C20杂芳基、有G取代的C2-C20杂芳基、C2-C18烯基、C2-C18炔基、C1-C18烷氧基、有E取代和/或有D插入的C1-C18烷氧基、C7-C25芳烷基、CN、或-CO-R28， m是0、或1-3的整数， n1和n2是0、或者1或2的整数， D是-CO-；-COO-；-S-；-SO-；-SO2-；-O-；-NR25-；-SiR30R31-；-POR32-；-CR23=CR24-；或-C≡C-；且 E是-OR29；-SR29；-NR25R26；-COR28；-COOR27；-CONR25R26；-CN；或卤素； G是E、C1-C18烷基、有D插入的C1-C18烷基、C1-C18全氟烷基、C1-C18烷氧基、或有E取代和/或有D插入的C1-C18烷氧基， R23、R24、R25和R26彼此独立地是H、C6-C18芳基、有C1-C18烷基或C1-C18烷氧基取代的C6-C18芳基、C1-C18烷基、有-O-插入的C1-C18烷基； R27是H；C6-C18芳基；有C1-C18烷基或C1-C18烷氧基取代的C6-C18芳基；C1-C18烷基；或有-O-插入的C1-C18烷基， R28是H；C6-C18芳基；有C1-C18烷基或C1-C18烷氧基取代的C6-C18芳基；C1-C18烷基；或有-O-插入的C1-C18烷基， R29是H；C6-C18芳基；有C1-C18烷基或C1-C18烷氧基取代的C6-C18芳基；C1-C18烷基；或有-O-插入的C1-C18烷基， R30和R31彼此独立地是C1-C18烷基、C6-C18芳基、或有C1-C18烷基取代的C6-C18芳基；和 R32是C1-C18烷基、C6-C18芳基、或有C1-C18烷基取代的C6-C18芳基， Ar1和Ar2每一个都彼此独立地是亚苯基、亚萘基、亚蒽基、二苯基亚蒽基、亚菲基、亚二氢苊基、亚联苯基、亚芴基、亚咔唑基、亚噻吩基、亚三唑基、或者亚噻二唑基。 | C07C25/22 ¦ C08G61/10 ¦ C09K11/06 ¦ H05B33/14 ¦ H01L51/00 | CN200780027814.2 | 2014-11-26
4080 | CN101426882B | 有机发光器件和苯并[k]荧蒽化合物 | 未缴年费 | 佳能株式会社 | 2007-07-18 | 2012-07-04 | 提供具有有机化合物层的有机发光器件，该有机发光器件呈现具有非常好纯度的发光色调并且具有高效率、高亮度和长寿命的光功率。该有机化合物层中至少一个含有由以下通式(1)表示的苯并[k]荧蒽化合物：其中R1是选自任选取代的烷基、芳烷基和杂环基团的基团，并且R1相同或不同；R10-R20各自独立地是选自氢、卤素、任选取代的烷基、芳烷基、苯基、稠合双环芳族基团和杂环基团的基团；和a是0～9的整数。 | 1.有机发光器件，其包括阳极和阴极、和含有有机化合物的层，该阳极和阴极中至少一个是透明或半透明的，该含有有机化合物的层夹持在由该阳极和该阴极构成的一对电极之间，其中： 该含有有机化合物的层含有由以下通式(3)表示的苯并[k]荧蒽化合物： 其中R1是选自取代或未取代的烷基、取代或未取代的芳烷基和取代或未取代的杂环基的基团，并且R1之间相同或不同；R11、R12、R14-R17、R19和R20均为氢原子，R13和R18彼此相同，选自以下组：取代或未取代的烷基、取代或未取代的芳烷基、取代或未取代的苯基、取代或未取代的稠合双环芳族基团和取代或未取代的杂环基团；R10为氢原子、烷基、苯基或卤素原子，和a是0～9的整数。 | C09K11/06 ¦ H01L51/50 ¦ C07C13/62 ¦ C07C25/22 | CN200780013788.8 | 2012-07-04
4081 | CN100470267C | 过剩光载流子光栅 | 未缴年费 | 电子科技大学 | 2007-07-18 | 2009-03-18 | 本发明公开了一种过剩光载流子光栅，其特征在于：包括硅片、扫描驱动器、振镜和激发光光源，所述激发光光源经振镜的反射光入射到所述硅片上，所述扫描驱动器与振镜连接并驱动振镜周期性转动，射频电信号加到偏压上来调制所述激发光光源；所述激发光光源的光子能量大于半导体材料的禁带宽度。本发明的有益效果：1)栅距可调，灵活性好，可应用于相关器，频谱分析仪等系统中；2)栅距可做到很小，即光栅分光本领强，频率分辨率好。 | 1、一种过剩光载流子光栅，其特征在于：包括硅片、扫描驱动器、振镜和激发光光源，所述激发光光源经振镜的反射光入射到所述硅片上，所述扫描驱动器与振镜连接并驱动振镜周期性转动，射频电信号加到偏压上调制所述激发光光源；所述激发光光源的光子能量大于硅的禁带宽度。 | G02B5/18 ¦ G01R23/16 ¦ G02B26/10 ¦ H01S3/00 | CN200710049541.3 | 2009-03-18
4082 | TWI341036B | 非晶系碳化矽與多晶矽薄膜堆疊型太陽電池 | 未缴年费 | 行政院原子能委员会核能研究所 | 2007-07-19 | 2011-04-21 | 一種非晶系碳化矽與多晶矽薄膜堆疊型太陽電池，係利用上層非晶系碳化矽(a-SiC)之n-i-p薄膜層結構，主要吸收太陽光譜之紫外光至可見光部份範圍，而下層多晶矽之n+-p--p+薄膜層結構，則主要吸收太陽光譜之遠紅外光至可見光部份範圍。藉此，使本發明在獲得最佳之光電轉換效率及高能隙之同時，亦能兼具化學穩定性及長期照光穩定性之優點，進而獲得一高效率之非晶系碳化矽與多晶矽薄膜堆疊型太陽電池。 | 1.一種非晶系碳化矽與多晶矽薄膜堆疊型太陽電池，其至少包括下列步驟：(A)選擇一三氧化二鋁陶瓷基板，並在該三氧化二鋁陶瓷基板上披覆一層鈦基金屬化合物薄膜；(B)利用該常壓式化學氣相沉積設備方法，將一二氯矽甲烷(Dichlorosilane,SiH2Cl2)及一乙硼烷(Diborane,B2H6)於該鈦基金屬化合物薄膜上，磊晶一層p + -型多晶矽薄膜背面電場層(Back Surface Field,BSF)後，將高溫提昇，並以該p + -型多晶矽薄膜背面電場層為成核層，在其表面進行磊晶以形成一p - -型多晶矽薄膜光吸收層，之後再將一磷化氫(Phosphine,PH3)於該p - -型多晶矽薄膜光吸收層表面進行n + -型擴散沉積，以形成一披覆在p - -型多晶矽薄膜光吸收層上之n + -型多晶矽薄膜發射層(n + -pc Si：P emitter)，藉此以構成一下層多晶矽之n + -p - -p + 薄膜層結構；(C)利用一電漿增強式化學氣相沉積設備方法(Plasma-Enhanced Chemical Vapor Deposition,PECVD)，將該多晶矽薄膜層結構以一矽碳氮氧氬(SiCNO：Ar)電漿進行鈍化處理，於該n + -型多晶矽薄膜發射層之表面，及該p + -型多晶矽薄膜背面電場層與p - -型多晶矽薄膜光吸收層之矽晶粒晶界間，將其矽原子懸掛鍵予以填滿；(D)利用一化學氣相沉積設備方法(Chemical Vapor Deposition,CVD)，將該二氯矽甲烷及乙硼烷於該n + -型多晶矽薄膜發射層上，磊晶一層p-型非晶系碳化矽(a-SiC)薄膜層後，以無反應氣體之摻雜下，在該p-型非晶系碳化矽薄膜層上形成一i-型非晶系碳化矽本質層，接著，再將該磷化氫於該非晶系碳化矽本質層表面進行n-型擴散沉積，進而形成一披覆在該非晶系碳化矽本質層上之n-型非晶系碳化矽薄膜層，藉此以構成一上層非晶系碳化矽之n-i-p薄膜層結構；(E)利用一氫氧化鉀(Potassium Hydroxide,KOH)溶液及一圖形光罩製程，於該非晶系碳化矽之n-i-p薄膜層結構之表面上進行局部區域之蝕刻製程，並完成一p-歐姆接觸(Ohmic contact)；以及(F)以該圖形光罩製程於該n-型非晶系碳化矽薄膜層上表面被覆一鈦/鈀/銀(Ti/Pd/Ag)金屬薄膜，並在一為氫氣環境之高溫爐退火裝置中進行退火處理，以完成一n-型歐姆接觸；以及(G)再以該圖形光罩製程於該n-型非晶系碳化矽薄膜層上被覆一碳氮化矽/二氧化矽(SiCN/SiO2)抗反射層。 | H01L31/042 | TW096126463 | 2011-04-21
4083 | CN100521847C | 顶发射结构彩色有机电致发光器件及其制备方法 | 未缴年费 ¦ 权利转移 | 常州储能材料与器件研究院 | 2007-07-19 | 2009-07-29 | 本发明属于一种实现顶发射结构有机电致发光器件彩色显示的器件结构。该器件采用具有高反射率的金属银(Ag)作为阳极，其上为空穴注入层(如V2O5)，空穴传输层(如NPB)和发光层(如Alq3)，发光层的上面为半透明的金属阴极(如金属钐(Sm))，在金属阳极和金属阴极间加正向偏压可实现顶发射有机电致发光；在半透明金属阴极(如Sm)上面蒸镀光学调节层(如Alq3)，半透明高反射金属(如Ag)和保护层(如Alq3)，通过改变光学调节层的厚度可实现红，绿和蓝光发射。 | 1.顶发射结构彩色有机电致发光器件，其特征在于，器件组成如下：1)玻璃衬底(1)；2)高反射金属阳极(2)，为铝或银；3)有机层，包括空穴注入层(3)/空穴传输层(4)/电子传输及发光层(5)；4)低反射半透明阴极(6)，为钐，钙，钡，镱或铟锡氧化物；5)光学调节层(7)；6)半透明高反射金属镜(8)；7)保护层(9)；玻璃衬底(1)、高反射金属阳极(2)、空穴注入层(3)、空穴传输层(4)、电子传输及发光层(5)、半透明金属阴极(6)、光学调节层(7)、半透明高反射金属镜(8)和保护层(9)顺次连接；所述的高反射金属阳极(2)和半透明金属阴极(6)及两者之间的各个有机层组成顶发射结构有机发光器件，在两个电极之间加正向偏压可实现顶发射电致发光；在顶发射器件结构的上面盖有由光学调节层(7)和半透明高反射金属镜(8)以及保护层(9)组成的光学调控结构，通过改变光学调节层(7)的厚度可改变顶发射器件的发光颜色，从而实现蓝光，绿光和红光发射，构成彩色显示。 | H05B33/14 ¦ H05B33/22 ¦ H05B33/28 ¦ H05B33/10 ¦ H01L33/00 ¦ F21V9/08 ¦ F21V7/04 | CN200710055879.X | 2009-07-29
4084 | CN101501819B | 在具有受控界面特性和扩散尾的第Ⅳ族衬底上制造半导体器件的方法 | 未缴年费 | 瑟雷姆技术公司 | 2007-07-19 | 2013-06-05 | 在斜切第IV族衬底上具有外延沉积的第III/V族化合物的电子和光电子器件及其制造方法。所述器件包括在Ge衬底上的AlAs成核层。所述第IV族衬底包含p-n结，在含As层的外延生长期间其特性的改变通过AlAs成核层得到最小化。所述AlAs成核层提供器件的改善的形态以及一种手段，以通过扩散As和/或P来控制p-n结位置接近第IV族衬底表面和通过最小化第IV族元素的扩散来控制p-n结位置接近第III/V族结构的底部。 | 1.一种半导体器件，包括： p-型锗层；和 在所述p-型锗层上形成的成核层，所述成核层是AlAs化合物；和 在所述成核层上形成的第一第III-V族GaInP化合物层，所述p-型锗层具有从所述第一第III-V族GaInP化合物层扩散的磷(P)原子，从所述第一第III-V族GaInP化合物层扩散扩到所述p-型锗层中的所述磷原子数随所述成核层的厚度的增大而减小，所述第一第III-V族GaInP化合物层具有从所述p-型锗层扩散的锗原子，扩散到所述第一第III-V族GaInP化合物层中的所述锗原子数随所述成核层的厚度的增大而减小。 | H01L21/20 ¦ H01L21/3205 ¦ H01L29/12 ¦ H01L31/0256 ¦ H01L33/00 | CN200780029521.8 | 2013-06-05
4085 | CN100565251C | 一种用于卡证的防伪结构及其识别方法 | 未缴年费 | 苏州苏大维格科技集团股份有限公司 ¦ 公安部交通管理科学研究所 | 2007-07-20 | 2009-12-02 | 本发明公开了一种用于卡证的防伪结构，在待防伪的卡证本体上，设置有由光栅结构构成的标识图案，其特征在于：所述标识图案至少包括两种图形区域，该两种图形区域中的光栅结构的取向正交排列，构成双视觉通道；所述光栅结构的光栅周期为300～500纳米，槽形深度为50～150纳米，在光栅结构上填充有透明高折射率介质层，所述介质层的厚度为20～30纳米，介质的折射率大于1.6。本发明的图案视觉特征显著，在公共场所易于识别，可方便快速鉴别证件真伪；同时，采用严格耦合波理论进行计算结构数据，应用电子束或激光干涉光刻技术来制作上述微结构，手段先进，工艺难度高，具有极高的安全性。 | 1.一种用于卡证的防伪结构，在待防伪的卡证本体上，设置有由光栅结构构成的标识图案，其特征在于：所述标识图案至少包括两种图形区域，该两种图形区域中的光栅结构的取向正交排列，构成双视觉通道；所述光栅结构的光栅周期为300～500纳米，槽形深度为50～150纳米，在光栅结构上填充有透明高折射率介质层，所述介质层的厚度为20～30纳米，介质的折射率大于1.6。 | G02B5/18 ¦ B42D15/10 ¦ B42D25/324 ¦ B42D25/328 | CN200710025250.0 | 2009-12-02
4086 | CN101517771B | 封装发光器件 | 未缴年费 | 法国圣戈班玻璃有限公司 | 2007-07-20 | 2012-07-25 | 本发明涉及一种封装发光器件(100)，其包括：发光系统(1)，包括安置于保护基底(2)上且在两个电极(11至13)之间的电致发光有源层(12)；用于所述电致发光层的保护盖(3)，联接至所述基底；用于密封以防止液态水和水蒸气的装置；所述器件的周边之上的围绕物(50’)，所述围绕物由至少一个部件制成，所述围绕物(50)由至少一个金属部件(5a、5b)制成或由至少一个具有金属部分的塑料或玻璃部件制成，所述金属部件或金属部分至少用于至所述电极之一的第一电连接，或者封装发光器件(100)包括至少一个导电层，所述导电层沉积于所述基底或所述盖的侧面的边缘之一上，并在所述围绕物和所述基底或所述盖之间突出以用于至所述电极之一的第一电连接。 | 1.一种封装发光器件(100至1200)，包括： -发光系统(1、1’)，包括安置于保护基底(2)上且在两个电极(11至13’)之间的电致发光有源层(12、12’)； -用于所述电致发光层的保护盖(3)，联接至所述基底； -用于密封以防止液态水和/或水蒸气的装置； -所述器件的周边之上的围绕物(50、50’)，由至少一个部件制成， 其特征在于，所述围绕物(50、50’)由至少一个金属部件(5a)制成或由至少一个具有金属部分(51’至53’)的塑料或玻璃部件制成，所述金属部件或金属部分至少用于至所述电极之一的第一电连接。 | H01L51/52 ¦ H05B33/04 ¦ H05B33/06 | CN200780035697.4 | 2012-07-25
4087 | JP5085215B2 | ナノ構造 | 未缴年费 ¦ 权利转移 | 昆南诺股份有限公司 | 2007-07-20 | 2012-11-28 | 【課題】非常に小さい幾何学的特徴をもつナノ構造のデバイスを製作することができる改善された方法を提供すること。 【解決手段】予め決められた形状をもつ一又はそれより多い電気的に帯電された部位を、半導体基板の表面又は半導体基板の不動態化表面である第一の表面上に形成する工程であって、その際、前記一又はそれより多い部位に対応する前記第一の表面の部分と固体材料の道具(9)とを、前記道具と前記第一の表面との間で電荷を移動させるように接触させる工程; 第二の材料の粒子(7)を、前記一又はそれより多い電気的に帯電された部位の近くに流れるようにし、該電気的に帯電された部位の極性に対する該電荷の極性により、該粒子(7)を前記一又はそれより多い電気的に帯電された部位にひきつけるか又は反発させることによって、該粒子(7)を上記形成工程において提供された電気的に帯電された部位に一致させて第一の表面上に堆積させる工程;及び 該堆積させた粒子を使用して、ナノメートルサイズのフィラメント若しくは粒子の鎖(148)、カーボンナノチューブのアレイ若しくはフィラメント(158)、又は半導体性材料若しくは磁性材料のフィラメント若しくはナノロッド(168)をつくる工程、 を含む方法によって、半導体基板の表面又は半導体基板の不動態化表面上にナノ構造を形成する。 【選択図】なし | 1.【請求項1】 半導体基板の表面又は半導体基板の不動態化表面上にナノ構造を形成するための方法であって、 予め決められた形状をもつ一又はそれより多い電気的に帯電された部位を、半導体基板の表面又は半導体基板の不動態化表面である第一の表面上に形成する工程であって、その際、前記一又はそれより多い部位に対応する前記第一の表面の部分と固体材料の道具(9)とを、前記道具と前記第一の表面との間で電荷を移動させるように接触させる工程;および 第二の材料の粒子(7)を、前記一又はそれより多い電気的に帯電された部位の近くに流れるようにし、該電気的に帯電された部位の極性に対する該電荷の極性により、該粒子(7)を前記一又はそれより多い電気的に帯電された部位にひきつけるか又は反発させることによって、該粒子(7)を上記形成工程において提供された電気的に帯電された部位に一致させて第一の表面上に堆積させる工程、 を含み、 前記道具が、輪郭が描かれた(contoured)表面を有するスタンプを含み、該スタンプが、第一の表面と接触し、且つ第一の材料の第一の表面の部分と適合する模様を有する、前記方法。 | B82B3/00 ¦ B82B1/00 ¦ B82Y40/00 ¦ H01L21/288 ¦ H01L21/285 ¦ H01L21/28 ¦ H01L21/8247 ¦ H01L27/115 ¦ H01L21/336 ¦ H01L29/788 ¦ H01L29/792 ¦ C01B31/02 ¦ B05D1/00 ¦ G03F7/00 ¦ H01L49/00 | JP2007190137 | 2012-09-14
4088 | CN101098194B | 空间光的广角入纤接收方法 | 未缴年费 | 北京大学 | 2007-07-20 | 2011-09-28 | 基于弯曲端面光纤束的空间光广角入纤接收方法，将空间光经广角光学聚光系统后耦合入弯曲端面光纤束，而后对光信号进行光滤波和光放大的步骤；对经滤波和放大后的光信号进行相干合波后送到光电探测器的步骤。基于弯曲端面光纤束的空间光广角入纤系统，包括广角光学聚光系统、弯曲端面光纤束、光滤波器、光放大器、相干合波器和光电探测器，利用光纤通信中成熟的光滤波、光放大和相干合波技术，用广角光学聚光系统替代成像光学系统，采用斜端面光纤束以提高大角度入射空间光的耦合效率，避免了成像光学系统和干涉型光谱滤波器对视场角的限制，具有较高的接收灵敏度和大视场角。本发明在无线光通信领域和空间光探测领域具有重要的应用价值。 | 1.一种基于弯曲端面光纤束的空间光广角入纤接收方法，其特征是包含以下步骤： 1)将空间光经广角光学聚光系统聚光后耦合入弯曲端面光纤束，而后对光信号进行光滤波和光放大的步骤； 2)对经滤波和放大后的光信号进行相干合波后送到光电探测器的步骤，相干合波包括对光信号进行调相和耦合，用于将多路光信号相干合成一路以增强光能量。 | H04B10/10 ¦ G02B6/26 ¦ G02B6/00 ¦ H04B10/11 | CN200710119334.0 | 2011-09-28
4089 | CN101206394B | 曝光掩模及使用该曝光掩模制造半导体器件的方法 | 未缴年费 | 爱思开海力士有限公司 | 2007-07-20 | 2011-12-28 | 本发明公开一种用于凹式栅极的曝光掩模，所述曝光掩模包括透明基板和凹式栅极图案。所述凹式栅极图案布置在所述透明基板上方。所述凹式栅极图案包括具有第一线宽的第一部分和具有第二线宽的第二部分，所述第二线宽小于所述第一线宽。在所述第二部分中，所述凹式栅极图案的各元件间隔开。 | 1.一种曝光掩模，其用于在具有多个有源区的半导体基板上形成凹式栅极，所述曝光掩模包括： 透明基板；以及 凹式栅极图案，其包括布置在所述透明基板上方的多条栅极线，所述凹式栅极图案还包括具有第一线宽的第一部分和具有第二线宽的第二部分，所述第二线宽小于所述第一线宽， 其中，在所述第二部分中，所述凹式栅极图案的相邻元件在沿栅极线的方向上以距离t间隔开，其中0＜t＜1/5F，F是两条相邻栅极线之间的距离。 | G03F1/14 ¦ G03F1/00 ¦ G03F7/00 ¦ H01L21/027 | CN200710130155.7 | 2011-12-28
4090 | JP5018310B2 | 太陽電池モジュール用裏面保護シート | 未缴年费 | 凸版印刷株式会社 | 2007-07-25 | 2012-09-05 | 【課題】 高温·高湿環境で耐久性に優れた太陽電池モジュール用裏面保護シートを提供することを目的とする。 【解決手段】 本発明は、ポリエチレンナフタレート(PEN)シートにリアクティブイオンエッチング(RIE)処理を施し、処理表面のX線光電子分光測定(測定条件:X線源MgKα)を行ったときに、C1s波形分離解析により求めた官能基比(C=O/C-C)が0.03〜0.15、C-C結合ピークの半値幅が1.22〜1.60、(COO/C-C)が0.10〜0.25、官能基比(C-O/C-C)が0.10〜0.25、かつ原子数比(O/C)が0.20〜0.30の範囲内であることにより、PENフィルム基材表面と無機酸化物層との密着性が劣化しない太陽電池モジュール用裏面保護シートを提供することができる。 【選択図】図1 | 1.【請求項1】 ポリエチレンナフタレートフィルム(以下PENフィルムと記す)の少なくとも一方の面に無機酸化物層を設けた太陽電池モジュール用裏面保護シートであって、 前記PENフィルムの少なくとも前記無機酸化物層を設ける面に、プラズマを利用したリアクティブイオンエッチング処理(以下RIE処理と記す)が施されており、 前記RIE処理を施したPENフィルム表面のX線光電子分光測定(測定条件:X線源MgKα、X線出力100W)を行った場合、C1s波形の解析から求めた官能基比(C=O/C-C)が0.03〜0.15の範囲内、C1s波形の解析から求めた官能基比(COO/C-C)が0.10〜0.25の範囲内、C1s波形の解析から求めた官能基のC-C結合ピークの半値幅(FWHM)が1.35〜1.60eVの範囲内であることを特徴とする太陽電池モジュール用裏面保護シート。 | H01L31/042 | JP2007193141 | 2012-06-22
4091 | CN101558685B | 单色EL显示元件、单色EL背光源、显示装置和单色EL显示元件的制造方法 | 未缴年费 | 夏普株式会社 | 2007-07-26 | 2011-08-10 | 本发明提供一种单色EL显示元件、单色EL背光源、显示装置和单色EL显示元件的制造方法。单色EL显示元件包括：基板；设置在基板上的多根信号线；多个像素电极，其分别通过连接配线与对应的上述多根信号线的一个电连接，作为整体构成矩阵，并且互相分离设置；和设置在上述多个像素电极上的单色EL层。 | 1.一种单色EL显示元件，其特征在于，包括： 基板； 设置在所述基板上的多根信号线； 多个像素电极，其分别通过连接配线与对应的所述多根信号线的一个电连接，作为整体构成矩阵，并且互相分离设置；和 设置在所述多个像素电极上的单色EL层， 所述多个像素电极在俯视看分别与所述连接配线重叠的部分形成有切口。 | H05B33/14 ¦ H05B33/10 ¦ H01L51/50 ¦ H05B33/26 ¦ H05B33/22 | CN200780044986.0 | 2011-08-10
4092 | CN100492592C | 基于Al2O3衬底的GaN薄膜的生长方法 | 未缴年费 | 西安电子科技大学 | 2007-07-26 | 2009-05-27 | 本发明公开了一种基于Al2O3衬底的GaN薄膜的生长方法。主要解决现有技术低温插入AlN层生长过程中产生的过多热应力问题。本发明的GaN薄膜生长过程是：将Al2O3衬底置于金属有机物化学气相淀积MOCVD反应室中；向反应室通入氢气或氢气与氨气的混合气体，对衬底基片进行热处理；在热处理后的衬底上生长GaN或AlN成核层；在GaN或AlN成核层上生长GaN过渡层；在GaN过渡层上生长AlN插入层；在AlN插入层上生长GaN顶层。其中AlN插入层采用高温生长，且工艺条件为：生长压力20-760Torr，温度900-1100℃，铝源流量1-20μmol/min，氨气流量1000-5000sccm。本发明可缓解晶格失配带给GaN外延层的应力，减小GaN外延层的线位错密度，用本发明方法生长的GaN外延层可用于制作GaN基的微波大功率晶体管、发光二极管和激光器。 | 1.一种基于Al2O3衬底的GaN薄膜生长方法，包括如下过程： 将Al2O3衬底置于金属有机物化学气相淀积MOCVD反应室中；向反应室通入氢气或氢气与氨气的混合气体，对衬底基片进行热处理；在热处理后的衬底上生长GaN成核层；在GaN成核层上生长GaN过渡层；在GaN过渡层上生长AlN插入层；在AlN插入层上生长GaN顶层，其中 反应室的真空度小于2×10-2Torr； 衬底加热温度为900-1200℃，时间为5-10min，反应室压力为20-760Torr； 生长GaN成核层的温度为400-600℃，生长压力为20-760Torr，镓源流量为1-100μmol/min，氨气流量为1000-10000sccm； 生长GaN过渡层的温度为900-1100℃，生长压力为20-760Torr，镓源流量为5-100μmol/min，氨气流量为1000-10000sccm； 生长AlN插入层的温度为900-1100℃，生长压力为20-760Torr，铝源流量为1-20μmol/min，氨气流量为1000-5000sccm； 生长GaN顶层的温度为900-1100℃，生长压力为20-760Torr，镓源流量为5-100μmol/min，氨气流量为1000-10000sccm。 | H01L21/205 ¦ H01L33/00 ¦ H01L31/18 ¦ H01S5/00 ¦ H01S5/323 ¦ C23C16/52 ¦ C23C16/34 | CN200710018353.4 | 2009-05-27
4093 | CN100561761C | 基于水溶性感光胶的功率型白光LED平面涂层工艺 | 未缴年费 | 电子科技大学 | 2007-07-26 | 2009-11-18 | 本发明公开了一种基于水溶性感光胶的功率型白光LED平面涂层工艺，包括以下步骤：①配制有机胶体；②配制光敏剂溶液；③混合成感光体系：将有机胶体与光敏剂按比例混合，加入少量分散剂或消泡剂使光敏剂均匀分散于有机胶体中，形成符合要求的感光体系；④配制含有荧光粉的感光胶悬浮液：将功能有机成分、荧光粉和步骤③所得感光液按比例混合，搅拌均匀，制得荧光粉粉浆；⑤涂覆：将步骤④所得的荧光粉粉浆涂覆在LED芯片表面上，形成荧光粉涂层，并在暗室中自然阴干或风干；⑥曝光显影：得到平面结构的荧光粉层；⑦固化处理：将步骤⑥所得到的平面结构的荧光粉层进行固化，使粉层的物化特性稳定。 | 1、一种基于水溶性感光胶的功率型白光LED平面涂层工艺，其特征在于，包括以下步骤： ①配制有机胶体：按有机成分与去离子水的质量比为2～22∶100比例配制有机胶体，静止至气泡消失，所述有机成分为聚乙烯醇； ②配制光敏剂溶液：按重铬酸铵或重氮化合物与去离子水的质量比为0.02～12∶100比例配制光敏剂； ③混合成感光体系：将有机胶体与光敏剂按体积比为2～20∶1比例混合，然后加入消泡剂，其中消泡剂与混合液的体积比为1∶2～20，该消泡剂为稀释了5～30倍的有机硅消泡剂或硅油消泡剂； ④配制含有荧光粉的感光胶悬浮液：将步骤③所得感光体系和功能有机成分以及荧光粉混合，所述感光体系和功能有机成分按体积比为2～100∶1进行配比，荧光粉的量按与感光体系0.1～1g/ml的比例添加；所述功能有机成分加入感光体系后形成具有稳定内外相结构的粉浆和荧光粉层，所述功能有机成分是粘合剂或抗紫外剂或抗氧化剂； ⑤涂覆：将步骤④所得的感光胶悬浮液涂覆在LED芯片表面上，形成荧光粉涂层，并在暗室中自然阴干或风干； ⑥曝光显影：将完成步骤⑤的LED芯片接上电源，让芯片自身发光对粉层中的感光成分进行曝光，然后在温度为50～90℃的显影液中显影，显影时间为1～10min，得到具有平面结构的荧光粉层； ⑦固化处理：将步骤⑥所得到的荧光粉层进行固化，使粉层的物化特性稳定。 | H01L33/00 | CN200710049612.X | 2009-11-18
4094 | CN101110469B | 转换光信号的方法、红外探测器及制备方法 | 未缴年费 | 北京大学 | 2007-07-27 | 2010-07-28 | 本发明提供一种转换光信号的方法，属于光信号技术领域。该方法包括：在有机发光二极管OLED器件的电荷迁移率相对较小的载流子传输层中掺入光敏剂，形成电荷载流子陷阱，且所述光敏剂与OLED器件的入射光的波长相匹配；当入射光照射到OLED器件上时，所述载流子吸收光子能量发生跃迁，复合形成激子数目增加，入射光信号转换为OLED器件本身的发光信号。本发明应用于红外探测，制备了一种红外探测器，该红外探测器包括一有机发光二极管OLED器件，在该OLED器件的空穴传输层和/或电子传输层中掺杂红外光敏剂。本发明红外探测器结构简单、成本低，并且具有一定的柔韧性，可在室温下使用，具有广阔的市场前景。 | 1.一种基于OLED器件的红外探测方法，其步骤包括： 1)在有机发光二极管OLED器件的电荷迁移率相对较小的载流子传输层中掺入红外光敏剂，形成电荷载流子陷阱，且所述红外光敏剂与OLED器件的红外入射光的波长相匹配； 2)当红外入射光照射到OLED器件上时，所述载流子传输层中载流子吸收光子能量发生跃迁，复合形成激子数目增加，红外入射光信号转换为OLED器件本身的发光信号。 | H01L51/50 ¦ H01L51/00 ¦ H01L51/56 ¦ H01L51/48 ¦ H01L51/42 | CN200710119651.2 | 2010-07-28
4095 | TWI358183B | 電力供應系統 | 未缴年费 | 佶益投资股份有限公司 | 2007-07-30 | 2012-02-11 | 一種電力供應系統，適於供應電能至一設備，此電力供應系統包括一伺服光源以及一太陽能電池模組。此太陽能電池模組配置於設備上並與設備電性連接，太陽能電池模組位於伺服光源的照明範圍內，且太陽能電池模組適於接收伺服光源所發出的光線，並將光線轉換成電能。在上述之電力供應系統中，可藉由伺服光源傳輸通訊光至太陽能電池模組，來控制設備。 | 1.一種電力供應系統，適於供應一電能至一設備，該電力供應系統包括：一伺服光源，包含一發光二極體以及一與該發光二極體電性連接之第一控制器，該第一控制器適於致能該發光二極體以產生一通訊光；一太陽能電池模組，配置該設備上並與該設備電性連接，其中該太陽能電池模組位於該伺服光源的一照明範圍內，且該太陽能電池模組適於接收該伺服光源所發出的一光線，並將該光線轉換成該電能，該太陽能電池模組包括一太陽能電池以及一與該太陽能電池電性連接之第二控制器，該太陽能電池適於接收該通訊光，且該第二控制器適於根據該太陽能電池所接收之該通訊光來控制該設備；及一感應器，與該第一控制器電性連接，其中該第一控制器適於根據該感測器之感測結果致能該伺服光源，以使該伺服光源產生該通訊光。 | H02J7/35 ¦ H01L31/042 | TW096127740 | 2012-02-11
4096 | CN101501574B | 长柔性电路及其制作方法 | 未缴年费 | 3M创新有限公司 | 2007-07-30 | 2012-01-11 | 本发明公开了一种用于制作长柔性电路的方法。所述长电路中的一些可以利用单个光成像掩模来制成。还公开了通过该方法制成的柔性电路。 | 1.一种用于制作柔性电路的方法，包括： 提供具有光致抗蚀剂层的电介质基底；以及 提供光成像掩模，所述光成像掩模图案化有长电路的几个相邻片段，所述片段以相对于所述电介质基底的幅材纵向方向的0°至90°的角度准直， 通过所述光成像掩模将光致抗蚀剂的第一部分暴露于紫外光，并且 推进所述电介质基底，并通过所述光成像掩模将所述光致抗蚀剂的第二部分暴露于紫外光，其中所述光致抗蚀剂的第二部分与所述光致抗蚀剂的第一部分相交叠，从而所述长电路的相邻片段交叠以形成连续电路图案，所述连续电路图案比所述光成像掩模的尺寸更长。 | G03F7/20 | CN200780029022.9 | 2012-01-11
4097 | CN101496178B | 太阳电池模块 | 未缴年费 | 三洋电机株式会社 | 2007-07-31 | 2010-11-10 | 太阳电池模块，在与透明衬底(11)的光入射面侧相反的背面侧，依序配置多个光致电压元件、接着层(16)、及背面薄膜(17)，光致电压元件由透明导电膜(12)、光电转换层(13)及(14)、背面电极(15)顺次堆叠而形成。在将邻接的各光致电压元件的背面电极(15)电性分离的区域中，光电转换层(13)覆盖透明导电膜(12)的背面侧的表面。 | 1.一种太阳电池模块，是在与透明衬底的光入射面侧相反的背面侧，依序配置由多个依序堆叠第一电极与光电转换层与第二电极的光致电压元件串联连接而成的光致电压层、及接着层的太阳电池模块，其特征在于： 前述光电转换层包括，从前述透明衬底的背面侧起依序配置的非结晶硅半导体组成的第一光电转换层、及由微结晶硅半导体组成的第二光电转换层； 在电性分离邻接的前述各光致电压元件的前述第二电极的区域中，除去前述第二光电转换层，前述第一光电转换层覆盖前述第一电极的前述背面侧的表面。 | H01L31/04 | CN200780028295.1 | 2010-11-10
4098 | CN101536209B | 大面积照明系统及其制造方法 | 未缴年费 | 通用电气公司 | 2007-07-31 | 2012-07-04 | 本发明提供大面积照明系统及其制造方法。更具体地，本发明提供相互串联连接的有机发光模块组件，例如有机发光二极管模块组件。各有机发光模块的阴极在互连区与相邻发光模块的阳极电连接。各模块的阴极的一部分在互连区域处邻近相邻模块的活性区延伸。本发明还提供采用连续材料层制造有机发光模块串联组件的方法。 | 1.一种制造有机发光模块串联组件的方法，包括： 设置第一电极层； 图案化所述第一电极层以形成至少一列第一电极元件，其中所述至少一列第一电极元件包括活性区和沿所述活性区一侧形成的互连区； 在所述至少一列第一电极元件上设置活性聚合物层； 蚀刻穿过所述活性聚合物层的接触开口，以使所述接触开口将所述至少一列第一电极元件的互连区露出； 在所述活性聚合物层上并穿过所述接触开口设置第二电极层，以使所述第二电极层经由所述接触开口与所述第一电极元件列连接； 图案化所述第二电极层，以形成至少一列第二电极元件，其中所述至少一列第二电极元件包括活性区和在所述至少一列第一电极元件的互连区之上形成的互连区；以及 形成穿过所述至少一列第二电极元件、所述活性聚合物层和所述至少一列第一电极元件的切割线，以限定多个有机发光模块，其中所述多个有机发光模块中的每一个均包括借助穿过所述至少一列第一电极元件的切割线形成的独立的第一电极元件，并且还包括借助穿过所述至少一列第二电极元件的切割线形成的独立的第二电极元件， 其中所述独立的第一电极元件经由所述接触开口与相邻有机发光模块相应独立的第二电极元件电连接。 | H01L51/52 | CN200780042705.8 | 2012-07-04
4099 | CN101512790B | 制造光电器件的方法 | 未缴年费 | 剑桥显示技术有限公司 | 2007-08-01 | 2012-09-05 | 一种制造光电器件的方法，该方法包括步骤：在基底上沉积一种组合物，该基底包含用于注入第一极性电荷载流子的第一电极，该组合物包含导电或者半导电有机材料、溶剂和第一添加剂；和沉积用于注入与第一极性相反的第二极性电荷载流子的第二电极，其中第一添加剂是碱性添加剂。 | 1.一种光电器件的制造方法，该方法包含步骤： 在基底上沉积一种组合物，该基底包含用于注入第一极性电荷载流子的第一电极，该组合物包含导电或者半导电有机材料、溶剂和第一添加剂；和 沉积用于注入与第一极性相反的第二极性电荷载流子的第二电极，其中第一添加剂是碱性添加剂，该碱性添加剂使所述有机材料的电阻率提高，所述第一添加剂是有机胺， 该有机胺选自三乙醇胺、二乙醇胺、乙醇胺、乙胺、4-氨基-1-丁醇、4-氨基-2-丁醇、6-氨基-1-己醇、5-氨基-1-戊醇和乙二胺，所述组合物的pH等于或者大于8。 | H01L51/54 ¦ H01L51/52 | CN200780033641.5 | 2012-09-05
4100 | CN101512791B | 光电器件及其制造方法 | 未缴年费 | 剑桥显示技术有限公司 | 2007-08-01 | 2012-04-04 | 一种用于光电器件制造中的组合物，该组合物包含：导电或者半导电有机材料；溶剂；和第一添加剂，其中该第一添加剂是一种沸点低于170℃的醇醚。 | 1.一种用于光电器件制造中的组合物，该组合物包含：导电或者半导电有机材料；溶剂；和第一添加剂，其中该第一添加剂是一种沸点低于170℃的醇醚，其特征在于该组合物进一步包含第二添加剂，该第二添加剂是一种沸点比水高的高沸点溶剂和包含多元醇。 | H01L51/54 ¦ H01L27/32 ¦ H01L51/56 | CN200780033713.6 | 2012-04-04
4101 | CN100583474C | 注入装置、制造装置、半导体发光装置及其制造方法 | 未缴年费 | 夏普株式会社 | 2007-08-02 | 2010-01-20 | 本发明提供一种注入装置，其具有用于抑制荧光体含有材料M中所包含的混合物在荧光体含有材料M中混合比的偏差的荧光体含有材料温度控制部、荧光体含有材料搅拌部、荧光体含有材料余量传感器和荧光体含有材料注入量调节部。因此，能够将荧光体含有材料均匀地涂布在半导体发光元件上。 | 1.一种注入装置，是在通过丝网印刷对装入半导体发光装置的封装内的半导体发光元件涂布包含荧光体及树脂的荧光体含有材料的制造装置中所使用的、将上述荧光体含有材料填充到用于丝网印刷的成形用模具的注入装置， 上述注入装置具备用于抑制上述荧光体含有材料中所包含的混合物在荧光体含有材料中的混合比的偏差的均匀化部， 上述均匀化部具有： 余量检测部，其检测出荧光体含有材料的余量；和 材料注入量调节部，其根据上述余量检测部所检测出的上述余量来对要向上述成形用模具送出的荧光体含有材料的量进行调整。 | H01L33/00 ¦ H01L21/56 ¦ B41F15/40 ¦ H01L33/30 ¦ H01L33/50 ¦ H01L33/56 ¦ H01L33/60 ¦ H01L33/62 | CN200710143725.6 | 2010-01-20
4102 | CN101563634B | 使用激光器驱动器信号的线性放大器 | 未缴年费 | 菲尼萨公司 | 2007-08-03 | 2011-12-28 | 一种安装在光电子封装中的有源线性放大器电路，该电路包括：用于接收差分信号对的输入节点、第一双极晶体管、第二双极晶体管、电光换能器以及去耦合电路。第一双极晶体管的基极端耦合到两个输入节点，而第一双极晶体管的发射极端耦合到第二双极晶体管的基极端。第一双极晶体管的集电极端耦合到电光换能器的第一端子，电光换能器的第一端子还被配置以耦合到电压源。第二双极晶体管的集电极端耦合到电光换能器的第二端子，而第二双极晶体管的发射极端耦合到信号地，信号地不是头部地。 | 1.一种有源线性光发送组件，包括： 头部，其电耦合到机壳地；以及 安装到所述头部上的电路，所述电路包括： 第一输入节点，其被配置以接收第一数据信号； 第二输入节点，其被配置以接收与所述第一数据信号互补的第二数据信号； 缓冲器级，其具有耦合到所述第一输入节点的第一节点，所述缓冲器级包括耦合到所述第二输入节点的第二节点； 放大器级，其具有与所述缓冲器级的第三节点耦合的放大器级第一节点，所述放大器级具有耦合到信号地的放大器级第二节点，其中所述信号地未被耦合到所述机壳地；以及 电光换能器，其具有与所述放大器级的第三节点耦合的第二换能器节点，所述电光换能器具有被配置以耦合到电压源的第一节点，所述电光换能器耦合到所述缓冲器级的第四节点。 | G02B6/42 | CN200780036876.X | 2011-12-28
4103 | TWI350944B | 光阻劑及其應用製程 | 未缴年费 | 元智大学 | 2007-08-03 | 2011-10-21 | 本發明揭露使用一光阻劑做為微影之製程，該製程包括：提供一基板；塗佈一由光觸媒與高分子黏著劑組成之光阻劑於該基板上形成一光阻層；提供一具有一預定圖樣之光罩；提供一光源經該光罩照射該光阻層；以及去除經該光源照射之光阻層。該光觸媒與高分子黏著劑組成之光阻劑可於一基板上形成一附著性佳且具有良好機械強度之光阻層；且該光阻層經光照後，即可以水等較不影響環境之溶劑去除，以達到有效減少製程中所產生的有害廢棄物質。 | 1.一種光阻劑，其應用於製造一具有圖樣(pattern)之基板之製程，該光阻劑包含：一光觸媒；一高分子黏著劑與該光觸媒混合，該高分子黏著劑在照光後可被該光觸媒所裂解；以及一溶劑；其中，該光觸媒與該高分子黏著劑係以一預定重量百分比均勻分散於該溶劑之中。 | G03F7/004 ¦ G03F7/028 ¦ G03F7/033 ¦ H01L21/027 | TW096128758 | 2011-10-21
4104 | CN100543108C | 一种长波紫外激发的白光发光材料及其制备和应用 | 未缴年费 | 上海师范大学 | 2007-08-07 | 2009-09-23 | 本发明公开了一种长波紫外激发的白光发光材料，其组成为ZnO:xMg，其中：0.01≤x≤0.1。所述发光材料——ZnO:xMg的制备方法如下：称取锌源及镁源原料，在通风橱中研磨30～40分钟，得前驱物；然后将前驱物置马弗炉于950～1050℃下烧结1～2小时；最后研磨5～10分钟即可。本发明的发光材料在385～395nm的长波紫外区有很强的吸收，在450～600nm有很强的发射，可用于白光发光器件、激光二极管、平板显示器、真空荧光显示器以及场发射显示器等。本发明的制备工艺简单易操作，原料价廉易得。 | 1.一种长波紫外激发的白光发光材料，其特征在于，其组成通式为ZnO:xMg，0.01≤x≤0.1。 | C09K11/55 ¦ H01L33/00 ¦ H01L33/50 | CN200710044644.0 | 2009-09-23
4105 | CN100543107C | 一种长波紫外激发的绿光发光材料及其制备和应用 | 未缴年费 | 上海师范大学 | 2007-08-07 | 2009-09-23 | 本发明公开了一种长波紫外激发的绿光发光材料，其组成为ZnO:xBa，其中：0.01≤x≤0.1。所述发光材料——ZnO:xBa的制备方法如下：称取锌源及钡源原料，在通风橱中研磨30～40分钟，得前驱物；然后将前驱物置马弗炉于950～1050℃下烧结1～2小时；最后研磨5～10分钟即可。本发明的发光材料在385～395nm的长波紫外区有很强的吸收，在450～600nm有很强的发射，可用于绿光发光器件、激光二极管、平板显示器、真空荧光显示器以及场发射显示器等。本发明的制备工艺简单易操作，原料价廉易得。 | 1.一种长波紫外激发的绿光发光材料，其特征在于，其组成通式为ZnO:xBa，0.01≤x≤0.1。 | C09K11/54 ¦ H01L33/00 ¦ H01L33/50 | CN200710044645.5 | 2009-09-23
4106 | CN101505969B | 在基材上形成功能材料图案的方法 | 未缴年费 | 纳幕尔杜邦公司 | 2007-08-08 | 2010-09-01 | 本发明提供一种在用于电子器件和元件的基材上形成功能材料的图案的方法。该方法使用具有浮雕结构的压模，将掩模材料转移至基材并在基材上形成敞开区域的图案。至少在敞开区域中将功能材料施用至基材。从基材上除去掩模材料，在基材上形成功能材料的图案。该方法适合于制造用于电子器件和元件的微线路。 | 1.一种在基材上形成功能材料的图案的方法，该方法包括： a)提供具有凸起表面的浮雕结构的弹性压模； b)至少在浮雕结构的凸起表面上施用掩模材料； c)将掩模材料从凸起表面转移至基材，在基材上形成敞开区域的图案；和 d)在基材的敞开区域施用功能材料，以形成图案。 | B41M3/00 ¦ B41F17/00 ¦ H01L51/00 | CN200780031171.9 | 2010-09-01
4107 | CN101589470B | 多层光伏器件及其制备与应用方法 | 未缴年费 | 茵诺瓦姆斯股份公司 | 2007-08-08 | 2012-04-25 | 待施加到任何活动和/或固定载体外表面上用于吸收光辐射并将其转换为电能的多层光伏复合物，以下列次序包含：至少一个设计为粘合到载体(T)的表面(S)上的第一层(1)，至少一个限定电极的导电材料的第二层(2)，至少一个设计为吸收光子并将它们转换为电能的第三光电子活性层(3)，至少一个限定反电极的导电材料的第四层(4)。该第一层(1)由基本上均匀和连续的基础材料形成，该基础材料对其他层(2、3、4)是化学上和机械上惰性的，以限定适于任何形状与尺寸的表面的通用锚固基底。可能在位于下方的层(1，2，3，4)上沉积光学透明和电子惰性材料的第五层(5)以保护和封装它们，由此形成单一密封单元。 | 1.待施加到任何活动和/或固定载体外表面上用于吸收光辐射并将其转换为电能的多层光伏漆层体系，以下列次序包含： -至少一个设计为沉积在载体(T)的表面(S)上的第一漆层(1)， -至少一个限定电极的导电材料的第二漆层(2)， -至少一个设计为吸收光子并将它们转换为电能的第三光电子活性漆层(3)， -至少一个限定反电极的导电材料的第四漆层(4)， 其中所述第一漆层(1)由基本上均匀和连续的基础材料形成，该基础材料对第二漆层(2)、第三光电子活性漆层(3)和第四漆层(4)是电子上、化学上和机械上惰性的，以限定适于任何形状与尺寸的表面的通用锚固基底，并且 其中所述第一漆层(1)、第二漆层(2)、第三光电子活性漆层(3)和第四漆层(4)中每层都是固体材料在合适溶剂中的液态或糊状溶液，该溶液能不采用任何模具或类似成型工具而直接喷涂或涂布到载体表面(S)上。 | H01L27/30 ¦ H01L31/048 | CN200780031850.6 | 2012-04-25
4108 | CN100476460C | 一种变焦距X射线组合透镜及其制作方法 | 未缴年费 | 中国科学院长春光学精密机械与物理研究所 | 2007-08-09 | 2009-04-08 | 本发明属于光学技术领域，涉及一种变焦距X射线组合透镜及其制作方法。该组合透镜包括透镜主体及透镜主体上间隔排列的空气腔，所述透镜主体材料为PMMA；其制作方法是首先在起到支撑作用的单晶硅片表面依次制作聚酰亚胺、金属薄膜和光刻胶等所需层面；然后经过光刻，电铸，去胶，开窗口等步骤，完成光刻透镜主体时所使用的掩膜和光刻空气腔时所使用的掩膜的制备；最后，用制备好的掩膜进行两次X射线光刻，完成变焦距X射线组合透镜的制作。本发明具有聚焦效果好、散射小、X射线辐射透过率高、工艺简单等优点。 | 1、一种变焦距X射线组合透镜，包括透镜主体(1)及透镜主体(1)上间隔排列的空气腔(2)，其特征在于所述透镜主体(1)材料采用PMMA；透镜主体(1)为阶梯形，每个台阶内包含至少一个空气腔(2)。 | G02B3/00 ¦ G02B3/14 ¦ G21K1/00 ¦ G03F7/00 | CN200710055944.9 | 2009-04-08
4109 | CN100590533C | 检测梯度滤波器光强分布的方法及提高线宽一致性的方法 | 未缴年费 ¦ 权利转移 | 中芯国际集成电路制造(上海)有限公司 ¦ 中芯国际集成电路制造(北京)有限公司 | 2007-08-09 | 2010-02-17 | 一种检测梯度滤波器的光强分布的方法，包括：提供掩膜板，该掩膜板具有线宽相同的图形；提供具有光敏材料层的半导体衬底，通过曝光设备将所述掩膜板上的图形转移到所述光敏材料层上，形成光敏材料层图案；测量所述半导体衬底的不同位置的光敏材料层图案的线宽，获得光敏材料层图案的线宽分布；将所述光敏材料层图案的线宽分布输入曝光设备的梯度滤波器光强分布与线宽分布的函数关系中，获得梯度滤波器的光强分布。本发明还提供一种提高光刻工艺线宽一致性的方法。本发明较为简单、且可节省时间，降低成本。 | 1、一种检测梯度滤波器的光强分布的方法，其特征在于，包括： 提供掩膜板，该掩膜板具有线宽相同的图形； 提供具有光敏材料层的半导体衬底，通过曝光设备将所述掩膜板上的图形转移到所述光敏材料层上，形成光敏材料层图案； 测量所述半导体衬底的不同位置的光敏材料层图案的线宽，获得光敏材料层图案的线宽分布； 将所述光敏材料层图案的线宽分布输入曝光设备的梯度滤波器光强分布与线宽分布的函数关系中，获得梯度滤波器的光强分布。 | G03F7/20 ¦ G03F7/00 ¦ G03F1/00 ¦ G03F7/16 ¦ H01L21/027 | CN200710044801.8 | 2010-02-17
4110 | CN101500817B | 圆筒状印刷基材的制造方法以及制造装置 | 未缴年费 ¦ 权利转移 | 旭化成株式会社 | 2007-08-09 | 2013-01-09 | 本发明提供圆筒状印刷基材的制造方法以及制造装置，该圆筒状印刷基材具有高精度的厚度、和适合印刷的表面平滑性。本发明是含有感光性树脂固化物层的圆筒状印刷基材的制造方法，包括如下工序：(i)利用螺旋涂敷方式将感光性树脂涂敷在圆筒状支承体上而形成螺旋涂敷层；(ii)使刮刀接触于上述螺旋涂敷层，使上述螺旋涂敷层在由上述刮刀和该圆筒状支承体外周面形成的间隙中通过，从而在形成了具有均匀表面的由上述螺旋涂敷层构成的涂敷层之后，将上述刮刀拉离该涂敷层；(iii)使上述涂敷层光固化从而形成感光性树脂固化物层；该制造方法使上述刮刀自上述圆筒状支承体的下方接触螺旋涂敷层，之后向下方拉离上述刮刀。 | 1.一种圆筒状印刷基材的制造方法，该圆筒状印刷基材含有感光性树脂固化物层，其中， 该制造方法包括如下工序： (i)利用螺旋涂敷方式将感光性树脂涂敷在圆筒状支承体上而形成螺旋涂敷层； (ii)使刮刀接触于上述螺旋涂敷层，使上述螺旋涂敷层在由上述刮刀和该圆筒状支承体外周面形成的间隙中通过，从而在形成了具有均匀表面的由上述螺旋涂敷层构成的涂敷层之后，将上述刮刀拉离该涂敷层； (iii)使上述涂敷层光固化从而形成感光性树脂固化物层； 该制造方法使上述刮刀自上述圆筒状支承体的下方接触于螺旋涂敷层，然后向下方拉离上述刮刀。 | B41N3/00 ¦ B41N1/12 ¦ B41N1/22 ¦ B41N6/00 ¦ B05C9/12 ¦ B05C11/04 ¦ B05D3/12 ¦ G03F7/00 | CN200780029591.3 | 2013-01-09
4111 | CN101523267B | 照明器方法和设备 | 未缴年费 | 逆流工程公司 | 2007-08-10 | 2012-06-20 | 第一环形光线导向件限定旋转轴并具有环形入射光瞳，所述入射光瞳适于对以离所述旋转轴40度到140度之间的角度入射到该入射光瞳上的光进行成像，所述第一环形光线导向件还具有与所述入射光瞳相对的第一成像表面。第二光线导向件也限定同样的旋转轴并具有与所述第一成像表面相邻的第二成像表面。还公开了对形成光学通道的光线导向件的各种添加和品质。在一种方法中，在绕光轴圆形对称的光线导向配置的入射光瞳处接收来自光源以离光轴40-140度之间的角度发射的光。然后接收的光通过光线导向配置沿基本平行于光轴的平均方向被重新定向到出射光瞳。 | 1.一种照明器装置，包括： 第一环形光线导向件(40)，其限定旋转轴(z，20)并具有环形入射光瞳(T1)，所述入射光瞳适于对来自非点状光源的以40度到140度之间的到所述旋转轴的角度入射到该入射光瞳上的辐射进行成像，所述第一环形光线导向件具有与所述入射光瞳相对的第一成像表面(T2)；以及 第二光线导向件(42)，其也限定旋转轴并具有与所述第一成像表面相邻的第二成像表面(T3)以及与所述第二成像表面相对的出射光瞳(T4)， 其中所述第一和第二光线导向件被设置为基本将所述入射光瞳成像到所述出射光瞳。 | G02B17/08 ¦ G02B19/00 ¦ F21V7/00 ¦ H01L33/00 ¦ G02B21/06 | CN200780037768.4 | 2012-06-20
4112 | CN101123291B | 氮化物半导体发光装置及其制造方法 | 未缴年费 | 夏普株式会社 | 2007-08-13 | 2011-11-16 | 本发明公开了一种氮化物半导体发光装置，该氮化物半导体发光装置依次包括导电衬底、第一金属层、第二导电类型的半导体层、发射层、以及第一导电类型的半导体层。该氮化物半导体发光装置附加地具有至少覆盖第二导电类型半导体层、发射层、以及第一导电类型半导体层的侧面的绝缘层。本发明提供了一种氮化物半导体发光装置的制造方法。该氮化物半导体发光装置可进一步包括第二金属层。因此，本发明提供了一种可靠的氮化物半导体发光装置及其制造方法，其中与常规示例相比，PN结部分处的短路以及电流泄漏减小。 | 1.一种氮化物半导体发光装置，依次包括导电衬底、第一金属层、第二导电类型的半导体层、发射层、以及第一导电类型的半导体层， 其中所述第二导电类型半导体层、所述发射层、以及所述第一导电类型半导体层的每一个具有侧面， 其中所述氮化物半导体发光装置附加地具有至少覆盖所述第二导电类型半导体层、所述发射层、以及所述第一导电类型半导体层的所述侧面的绝缘层， 其中所述第一金属层层叠在所述导电衬底上，从而所述第一金属层与所述导电衬底的表面接触， 其中所述氮化物半导体发光装置附加地具有至少形成在所述第二导电类型半导体层在所述第一金属层侧的表面的部分上的第二金属层， 其中所述绝缘层至少覆盖所述第二金属层、所述第二导电类型半导体层、所述发射层、以及所述第一导电类型半导体层的侧面并且还覆盖与所述第二金属层接触的所述第二导电类型半导体层的表面的部分以及与所述第一金属层接触的所述第二金属层的表面的部分。 | H01L33/00 ¦ H01L33/06 ¦ H01L33/10 ¦ H01L33/14 ¦ H01L33/22 ¦ H01L33/32 | CN200710141166.5 | 2011-11-16
4113 | CN101369616B | 发光二极管组件及其制造方法 | 未缴年费 | 泰谷光电科技股份有限公司 | 2007-08-14 | 2010-10-20 | 本发明涉及一种可以提高发光二极管光提取效率的发光二极管组件及其制造方法，本发明利用蚀刻基板形成具有自然晶格斜面的凹槽，再使发光二极管磊晶层结构选择性地生长在该凹槽内，形成一种具有多边斜面的发光二极管组件，使发光二极管组件通过多边斜面减少内部全反射的几率，提高发光二极管的光提取效率。 | 1.一种发光二极管制造方法，其特征在于，其步骤包括有： (a)提供一基板(100)，在所述基板(100)表面形成一钝化层(110)，并定义出多个多边形的蚀刻区域(111)； (b)对所述基板(100)进行蚀刻，在所述蚀刻区域(111)蚀刻出多个具有自然晶格斜面与底面(121)的凹槽(120)； (c)在前述凹槽(120)的底面(121)形成一发光二极管结构(130)，所述发光二极管结构(130)是依序磊晶结合一n型III-V族化合物层(131)、一活性层(132)与一p型III-V族化合物层(133)，其中所述活性层(132)作为发光区形成在所述n型III-V族化合物层(131)与所述p型III-V族化合物层(133)之间，且所述p型III-V族化合物层(133)与一p型欧姆接触电极(134)电性连接，所述n型III-V族化合物层(131)与一n型欧姆接触电极(135)电性连接，用以提供一顺向偏压；及 (d)将所述基板(100)研磨，并切割崩裂形成发光二极管晶粒。 | H01L33/00 ¦ H01L33/20 | CN200710140456.8 | 2010-10-20
4114 | CN101126907B | 微光刻投影曝光设备的投影物镜 | 未缴年费 | 卡尔蔡司SMT有限责任公司 | 2007-08-14 | 2013-06-12 | 本发明涉及一种微光刻投影曝光设备的投影物镜，用来将位于物平面的掩模图像投影至位于像平面的光敏涂层上，其中所述投影透镜具有光轴(OA)。为了能在使用高折射的结晶材料的同时限制本征双折射的消极影响，依据本发明一方面的投影透镜包括至少一个透镜(143、255、360、470)，所述至少一个透镜具有至少一个弯曲的透镜表面，并由以相互邻接关系彼此跟随的方式排列的至少四个本征双折射材料的透镜元件(143a-143d、255a-255d、360a-360d、470a-470d)按照沿着光轴(OA)组合而成，其中，所述四个透镜元件由两对透镜元件组成，其中两对具有彼此不同的晶体切向，并且其中每对中的透镜元件都具有相同的晶体切向并相对于彼此围绕光轴(OA)以旋转偏移进行排列。 | 1.一种具有光轴(OA)的微光刻投影曝光设备的投影物镜，用来将位于物平面的掩模图像投影至位于像平面的光敏涂层上，所述投影物镜包括： -至少一个透镜(143、255、360、470)，所述至少一个透镜各自具有至少一个弯曲的透镜表面，并且由沿着光轴(OA)以相互相邻关系彼此跟随的方式排列的至少四个本征双折射材料的透镜元件(143a-143d、255a-255d、360a-360d、470a-470d)组合而成； -其中，所述四个透镜元件由两对透镜元件组成，其中所述两对透镜元件具有彼此不同的晶体切向，并且其中每对中的透镜元件具有相同的晶体切向，并相对于彼此围绕光轴(OA)以旋转偏移进行排列； -其中，所述透镜元件中的三个具有凸面，所述凸面面向所述透镜元件的相邻透镜元件的凹面， -其特征在于： 所述四个透镜元件中的两个为[111]晶体切向，而所述四个透镜元件中的另外两个为[100]晶体切向；以及 所述透镜(143、255、360、470、580)是平凸透镜。 | G03F7/20 ¦ G02B1/02 ¦ G02B5/30 | CN200710152722.9 | 2013-06-12
4115 | CN101506252B | 硫代氨基甲酸酯化合物和光敏性树脂组合物 | 未缴年费 | 昭和电工株式会社 | 2007-08-14 | 2011-06-15 | 本发明的课题是提供高灵敏度且保存性优异的光聚合引发剂组合物、含有该光聚合引发剂组合物的光敏性组合物和适合该光聚合引发剂组合物的硫代氨基甲酸酯化合物。本发明的硫代氨基甲酸酯化合物具有2～6个包含下述式(i)所示的部位和下述式(ii)所示的部位的单元。[式中、R1表示氢原子或甲基，R2表示-CO-、-COO-或-COOR3-(R3表示碳原子数2～6的亚烷基)]。 | 1.下述通式(II)所示的硫代氨基甲酸酯化合物， 式中、R1表示氢原子或甲基，R2表示-CO-、-COO-或-COOR3-，R3表示碳原子数2～6的亚烷基，R5和R6表示氢原子或碳原子数1～10的烷基，且R5和R6中的至少一者是碳原子数1～10的烷基，m表示0或1～2的整数，n表示0或1，l表示2～6的整数，L2表示下述多官能醇化合物衍生的取代基，所述多官能醇化合物选自具有可以分支的碳原子数2～10的亚烷基的亚烷基二醇、二甘醇、双丙甘醇、丙三醇、三羟甲基丙烷、三羟甲基乙烷、季戊四醇、二季戊四醇、环己烷二醇、环己烷二甲醇、降冰片烯二甲醇、双酚A、氢化双酚A、4，4’-(9-亚芴基)双(2-苯氧基乙醇)和三(2-羟基乙基)异氰脲酸酯。 | C08F20/38 ¦ C07C333/04 ¦ C07C333/08 ¦ C07C333/10 ¦ C08F2/50 ¦ G02B5/20 ¦ G03F7/004 ¦ G03F7/027 | CN200780031025.6 | 2011-06-15
4116 | CN101188247B | 一种有机电致发光显示器及其制备方法 | 未缴年费 | 清华大学 ¦ 北京维信诺科技有限公司 ¦ 昆山维信诺显示技术有限公司 | 2007-08-16 | 2010-11-10 | 本发明涉及一种有机电致发光显示器，包括基片、阳极、有机功能层、阴极和封装片，其特征在于所述封装片表面设置与显示器的显示驱动芯片进行电连接的电极引线区域，电极引线区域包括阳极引线区和阴极引线区，分别与基片上对应的阳极引线、阴极引线实现电连接，并且所述封装片上阳极引线区中的阳极引线数目多于对应的基片上的阳极引线数目，阴极引线区中的阴极引线数目多于对应的基片上的阴极引线数目，本发明还涉及上述有机电致发光器件的制备方法。本发明的制备方法可以在没有价格昂贵的CCD对位系统的情况下，很大程度上提高制备过程中的对位精度。 | 1.一种有机电致发光显示器，包括基片、阳极、有机功能层、阴极和封装片，其特征在于所述封装片表面设置与显示器的显示驱动芯片进行电连接的电极引线区域，电极引线区域包括阳极引线区和阴极引线区，分别与基片上对应的阳极引线、阴极引线实现电连接，并且所述封装片上阳极引线区中的阳极引线数目多于对应的基片上的阳极引线数目，阴极引线区中的阴极引线数目多于对应的基片上的阴极引线数目。 | H01L23/544 ¦ H01L51/52 ¦ H05B33/12 ¦ H05B33/10 ¦ H01L51/50 ¦ H05B33/06 ¦ H01L21/60 ¦ H01L21/50 ¦ H01L23/488 ¦ H01L51/56 ¦ H01L25/00 ¦ H01L27/32 | CN200710120337.6 | 2010-11-10
4117 | TWI342470B | 微影成像投射曝光裝置及方法 | 未缴年费 | 卡尔蔡司SMT有限责任公司 | 2007-08-16 | 2011-05-21 | 本發明係關於一種微影成像投射曝光裝置及一種微影成像曝光方法。根據本發明之微影成像投影曝光裝置包含：用以產生脈衝光的一脈衝光源(110,210)；一發光裝置(130,230)與一投影物鏡，此發光裝置(130,230)照射該投影物鏡之一物面(object plane)，且此物面係藉由該投影物鏡而成像至該投影物鏡的一像面(image plane)；及被設置於該脈衝光源(110,210)與該發光裝置(130,230)之間的至少一光彈性(photoelastic)調變裝置(120,220)。 | 1.一種微影成像投射曝光裝置，包含：－產生脈衝光之一脈衝光源(110,210)；－一發光裝置(130,230)；及－一投影物鏡，該發光裝置(130,230)照射該投影物鏡之一物面(object plane)，且此物面係藉由該投影物鏡而成像至該投影物鏡的一像面(image plane)；－至少一光彈性(photoelastic)調變裝置(120,220)，係設置於該脈衝光源(110,210)與該發光裝置(130,230)之間。 | G03F7/20 | TW096130260 | 2011-05-21
4118 | CN101136535B | 半导体激光装置及其制造方法 | 未缴年费 | 松下电器产业株式会社 | 2007-08-16 | 2012-01-11 | 本发明公开一种使用氮化物半导体等六方晶体系的半导体材料且具有结构稳定的解理面的半导体激光装置及其制造方法。半导体激光装置包括衬底(11)及形成在该衬底上的半导体层层叠体(12)的一部分被切割而成的、具有与导波部(23a)相交叉方向上的两个芯片端面(13)和与该导波部平行方向上的两个芯片侧面(14)的芯片。在这两个芯片端面中的至少一个的解理面(13a)的两侧区域中芯片的一部分被切掉，分别形成有露出与该芯片端面接触的第一壁面(31a)及与该芯片侧面接触的第二壁面(31b)的缺口部(31)，这两个缺口部中的至少一个的上述第一壁面延伸的方向、与上述解理面延伸的方向所成的角度θ在10度以上且40度以下。 | 1.一种半导体激光装置，该半导体激光装置包括对衬底以及在该衬底之上形成的半导体层层叠体进行切割而形成的芯片，该半导体层层叠体是由包含条状的导波部、且利用具有六方晶体结构的半导体材料构成的半导体层层叠而成的，其特征在于： 上述芯片具有与上述导波部交叉的方向上的两个芯片端面、和与上述导波部平行的方向上的两个芯片侧面， 上述各个芯片端面中的包含上述导波部的区域是上述半导体层层叠体被解理的解理面， 至少一个上述芯片端面中的上述导波部的两侧区域分别具有由于上述芯片的一部分被切掉而形成的缺口部，上述缺口部露出与上述芯片端面相接触的第一壁面以及与上述芯片侧面相接触的第二壁面， 两个上述缺口部中的至少一个缺口部的上述第一壁面延伸的方向、与上述解理面延伸的方向之间所成的角度在10度以上且在40度以下。 | H01S5/00 ¦ H01L33/00 ¦ H01L21/301 ¦ H01S5/02 ¦ H01S5/323 | CN200710141907.X | 2012-01-11
4119 | CN101506207B | 具有其上连结有取代的吡啶基的吡啶并吲哚环结构的化合物和有机电致发光器件 | 未缴年费 | 保土谷化学工业株式会社 | 2007-08-16 | 2013-11-13 | 目的是提供：一种有机化合物，其具有优良的用作用于具有高效率和高耐久性的有机电致发光(EL)器件的材料的特性，提供通过使用所述化合物具有高效率和高耐久性的有机EL器件。提供由通式(1)表示的具有其上连结有取代的吡啶基的吡啶并吲哚环结构的化合物。还提供有机EL器件，其包括一对电极和夹于所述电极之间的至少一层有机层，其中至少一层有机层包含所述化合物。[化学式1]其中，Ar表示取代或未取代的芳香烃基团、取代或未取代的芳香杂环基团，或取代或未取代的稠合多环芳香基团；R1至R10可以相同或彼此不同并且独立地表示氢原子、氟原子、氰基、烷基，或取代或未取代的芳香烃基团；Z表示含一个氮原子的6-元芳香杂环；m和n独立地表示1至3的整数，条件是当m为2或3时n为1。 | 1.一种具有其上连结有取代的吡啶基的吡啶并吲哚环结构的化合物，该化合物由通式(1)表示： [化学式1] 其中，Ar表示取代或未取代的芳香烃基团、取代或未取代的芳香杂环基团，或取代或未取代的稠合多环芳香基团；R1至R10可以相同或彼此不同并且各自独立地表示氢原子、氟原子、烷基；Z表示含一个氮原子的6-元芳香杂环；m和n各自表示1至3的整数，条件是当m为2或3时n为1；当m为1时n为3，并且此时Ar表示取代的芳香烃基团、取代或未取代的芳香杂环基团，或取代或未取代的稠合多环芳香基团； 其中，Ar表示的取代或未取代的芳香烃基团、取代或未取代的芳香杂环基团，或取代或未取代的稠合多环芳香基团中的芳香烃基团、芳香杂环基团或稠合多环芳香基团包括以下基团：苯基、联苯基、三联苯基、四苯基、苯乙烯基、萘基、蒽基、苊基、芴基、菲基、茚基、芘基、吡啶基、嘧啶基、吡啶并吲哚基、呋喃基、吡喃基、噻吩基、喹啉基、异喹啉基、苯并呋喃基、苯并噻吩基、吲哚基、咔唑基、苯并噁唑基、苯并噻唑基、喹喔啉基、苯并咪唑基、吡唑基、二苯并呋喃基、二苯并噻吩基、萘啶基、菲咯啉基和吖啶基； 其中，Ar表示的取代的芳香烃基团、取代的芳香杂环基团或取代的稠合多环芳香基团中的取代基包括以下基团：氟原子、氯原子、氰基、羟基、硝基、烷基、环烷基、烷氧基、氨基、苯基、萘基、蒽基、苯乙烯基、吡啶基、吡啶并吲哚基、喹啉基和苯并噻唑基。 | C07D471/04 ¦ C07D519/00 ¦ C09K11/06 ¦ H01L51/50 | CN200780030729.1 | 2013-11-13
4120 | CN101836163B | 包括具有反射涂层的镜元件的投射物镜 | 未缴年费 | 卡尔蔡司SMT有限责任公司 | 2007-08-20 | 2012-06-27 | 一种光学系统包括所布置的用以将波长λ的辐射从物面中的物场成像到像面中的像场的多个元件。所述多个元件包括布置在辐射路径中的多个镜元件，镜元件具有由反射涂层形成的反射表面。至少一个镜元件具有在一个或多个位置从最佳拟合旋转对称反射表面偏离约λ以上的非旋转反射表面。该元件包括切趾校正元件，相对于不具有切趾校正元件的光学系统，该切趾校正元件有效地校正光学系统的出瞳中的空间强度分布。优选地，相对于不具有切趾校正元件的光学系统，该切趾校正元件有效地增加出瞳中的空间强度分布的对称性。 | 1.一种光学系统，包括： 多个元件，布置用于将波长λ的辐射从物面中的物场成像到像面中的像场； 所述元件包括镜元件，该镜元件具有布置在辐射路径的由反射涂层形成的反射表面； 所述镜元件中的至少一个具有在一个或多个位置偏离最佳拟合旋转对称反射表面约λ以上的非旋转对称反射表面； 所述元件包括切趾校正元件，相对于不具有该切趾校正元件的光学系统，该切趾校正元件有效地校正该光学系统的出瞳中的空间强度分布， 所述切趾校正元件是具有由反射涂层形成的反射表面的镜元件，该反射涂层包括不同材料层的多层叠层，所述反射涂层在背向镜基底的辐射入口侧上具有帽层，其中所述帽层具有在所述涂层的第一方向上根据第一渐变方程变化而在垂直于所述第一方向的第二方向上根据不同于所述第一渐变方程的第二渐变方程变化的几何层厚。 | G03F7/20 ¦ G02B17/06 ¦ G21K1/06 | CN200780101177.9 | 2012-06-27
4121 | CN101611487B | 薄膜太阳能模块 | 未缴年费 ¦ 权利转移 | 新加坡国立大学 | 2007-08-21 | 2011-03-16 | 本发明公开了一种薄膜太阳能电池模块，以及一种用于互连薄膜太阳能电池的方法。该方法包含以下步骤：在一基顶(102)上的半导体薄膜二极管结构(202)内形成一条或多条沟槽(200)，从而，该二极管结构被分割成多个分离的太阳能电池，而且，各个太阳能电池的成对侧壁的掺杂极性，与该二极管结构的基顶侧半导体层的掺杂极性相同。在该二极管结构上形成一非连续性绝缘层(300)，从而，各成对的侧壁的其中一侧壁被该绝缘层所覆盖，而各成对的侧壁的另一侧壁以及各太阳能电池的一个或多个表面接触区域则仍保持暴露。在该二极管结构上形成非连续性导电层(400)，从而，对于各成对的相邻的第一与第二太阳能电池来说，第一太阳能电池的暴露侧壁电气连接到第二太阳能电池的表面接触区域，且仍旧保持不会电气连接至第一太阳能电池的表面接触区域。 | 1.一种用于互连薄膜太阳能电池的方法，该方法包括以下步骤： 在一基顶上的半导体薄膜二极管结构内形成一条或多条沟槽，从而，该二极管结构被分割成多个分离的太阳能电池，而且，各个太阳能电池的成对的侧壁的掺杂极性，与该二极管结构的基顶侧半导体层的掺杂极性相同； 在该二极管结构上形成一非连续性绝缘层，从而，各成对侧壁的其中一侧壁被该绝缘层所覆盖，而各成对侧壁的另一侧壁以及各太阳能电池的一或多个表面接触区域则仍保持暴露；以及 在该二极管结构上形成一非连续性导电层，从而，对于各成对的侧壁的相邻的第一与第二太阳能电池来说，第一太阳能电池的暴露侧壁电气连接到第二太阳能电池的表面接触区域，且仍旧保持不会电气连接至第一太阳能电池的表面接触区域。 | H01L21/768 ¦ H01L27/142 ¦ H01L31/05 ¦ H01L31/042 ¦ H01L23/52 ¦ H01L31/0224 ¦ H01L27/04 | CN200780038514.4 | 2011-03-16
4122 | CN101356454B | 光学元件、光学元件制作用原盘的制造方法以及光电转换装置 | 未缴年费 | 索尼公司 ¦ 索尼碟片数位解决方案股份有限公司 | 2007-08-21 | 2010-11-03 | 本发明提供了光学元件、光学元件制作用原盘的制造方法以及光电变换装置。其中，光学元件形成为：在基体表面上，以可视光的波长以下的细微间隔配置有多个由凸部或凹部构成的构造体。各构造体以在基体表面上被配置为呈多列圆弧状轨迹，并形成准六边形格子图案，构造体是在圆弧状轨迹的圆周方向上具有长轴方向的椭圆锥或椭圆锥台形状。 | 1.一种光学元件，在基体表面上以可视光的波长以下的微小间隔配置有多个包括凸部或凹部的构造体，其特征在于： 所述各构造体被配置为在所述基体表面呈多列圆弧状轨迹，且形成准六边形格子图案， 其中，所述构造体是在所述圆弧状轨迹的圆周方向上具有长轴方向的椭圆锥或椭圆锥台形状。 | G02B1/11 ¦ G03F7/20 ¦ G02B1/118 | CN200780001192.6 | 2010-11-03
4123 | CN101114698B | 基于芴-咔唑共聚物的有机电致发光器件 | 未缴年费 | 电子科技大学 | 2007-08-21 | 2010-05-19 | 本发明公开了一种基于芴-咔唑共聚物的有机电致发光器件，包括透明衬底、阳极层和阴极层，其中一种电极位于透明衬底表面，还包括设置在所述阳极层和阴极层之间的有机功能层，它包括发光层或者空穴传输层，所述发光层在外加电源的驱动下发光，其特征在于，所述空穴传输层或发光层是利用旋涂工艺采用基于芴-咔唑的共聚物高分子材料制备的聚合物薄膜。该器件通过结构和功能层的组份改变，提高了荧光量子产率、热稳定性和化学稳定性，且能表现出良好的电致发光性能。 | 1.一种基于芴-咔唑共聚物的有机电致发光器件，包括透明衬底、阳极层和阴极层，其中一种电极位于透明衬底表面，还包括设置在所述阳极层和阴极层之间的有机功能层，它包括发光层或者空穴传输层，所述发光层在外加电源的驱动下发光，其特征在于，所述空穴传输层或发光层是利用旋涂工艺采用基于芴-咔唑的共聚物高分子材料制备的聚合物薄膜，所述基于芴-咔唑共聚物高分子结构为以下结构式(A)或(B)，或者两者的结合： 上述结构式中，取代基R1，R2为烷基侧链，两者相同或不同，Ar为加入的衍生物核，该衍生物核为芳香基或者杂环取代基，位于聚合物链尾；所述衍生物核取代基为以下(1)～(15)中的一种或者多种： | H01L51/50 ¦ H01L51/54 ¦ C09K11/06 | CN200710049799.3 | 2010-05-19
4124 | CN101506969B | 半导体器件用部材、以及半导体器件用部材形成液和半导体器件用部材的制造方法、以及使用该方法制造的半导体器件用部材形成液、荧光体组合物、半导体发光器件、照明装置和图像显示装置 | 未缴年费 ¦ 权利转移 | 三菱丽阳株式会社 | 2007-08-22 | 2011-08-31 | 本发明提供一种半导体器件用部材，其耐热性、耐光性、成膜性、密合性优异，即使长期使用也能够不产生裂纹、剥离、着色地密封半导体器件，并能够保持荧光体。为此，对于半导体器件用部材，设定其用规定的热减重测定方法测定的热减重为50重量％以下，且利用规定的密合性评价方法测定的剥离率为30％以下。 | 1.一种半导体器件用部材，其特征在于，其通过下述热减重测定方法(I)测定的热减重为50重量％以下，并且通过下述密合性评价方法(II)测定的剥离率为30％以下， 热减重测定方法(I) 使用10mg上述半导体器件用部材的碎片，利用热重差热测定装置，在以200ml/分钟的流速流通空气下，以10℃/分钟的升温速度从35℃加热到500℃，进行减重测定； 密合性评价方法(II) (1)将半导体器件用部材形成液滴入直径为9mm、凹部的深度为lmm的表面镀覆有银的铜制杯皿，在90℃保持2小时、110℃保持1小时，接着在150℃保持3小时，使其固化，得到半导体器件用部材， (2)在温度85℃、湿度85％的气氛下使得到的半导体器件用部材吸湿20小时， (3)用50秒，将吸湿后的半导体器件用部材由室温升温到260℃后，在260℃保持10秒，所述室温为20℃～25℃， (4)将升温后的半导体器件用部材冷却到室温，通过目视观察和显微镜观察，观察半导体器件用部材有无从上述铜制杯皿剥离， (5)对10个上述半导体器件用部材分别实施上述(2)、(3)和(4)的操作，求出上述半导体器件用部材的剥离率， 并且，所述的半导体器件用部材具有金属-氧-金属骨架。 | H01L23/29 ¦ C09K11/73 ¦ C09K11/80 ¦ G01N19/04 ¦ G01N25/20 ¦ H01L23/31 ¦ H01L33/00 ¦ H01L33/32 ¦ H01L33/48 ¦ H01L33/50 ¦ H01L33/56 ¦ H01L33/62 | CN200780030841.5 | 2011-08-31
4125 | CN101506738B | 用于制造丝网印刷模版的曝光装置 | 未缴年费 | XPOSE控股有限公司 | 2007-08-23 | 2011-08-10 | 本发明涉及一种用于制造丝网印刷模版(5)的曝光装置，具有用于丝网印刷模版(5)的支架(4)，以及曝光系统，该曝光系统具有至少一个产生光线的光源和在曝光头(9)中的镜组。此外设有输出数字信号的信号源(计算机)，其与曝光系统以这样一种方式连接，即整个丝网印刷模版(5)可以对应于信号曝光。此外曝光头(9)相对于丝网印刷模版(5)是可运动的。优选地，光源由数量为n的、在300-450nm波长范围中工作的同类型的激光二极管组成，其中各组激光二极管设置在模块(12)中。在曝光单元处通常设有多个这样的模块(12)。激光二极管可由信号源的信号控制。将激光二极管的光信号通过数量同样为n的光导纤维引导至在曝光头(9)中的光栅板。该光栅板的光输出被导向至在波长范围方面适合于激光二极管的、在曝光头(9)中的聚焦镜组(10)。 | 1.一种用于制造丝网印刷模版(5)的曝光装置，所述曝光装置具有：用于所述丝网印刷模版(5)的支架(4)；曝光系统，所述曝光系统具有至少一个产生光线的光源和在曝光头(9)中的镜组；此外还具有输出数字信号的信号源，所述信号源与所述曝光系统以这样一种方式连接，即整个所述丝网印刷模版(5)可以对应于这些信号曝光，其中所述曝光头(9)相对于所述丝网印刷模版(5)是可运动的，其特征在于，所述光源具有数量为n的、在300-450nm波长范围中工作的同类型的激光二极管，所述激光二极管可由所述信号源的这些信号控制，所述激光二极管的光信号通过数量同样为n的光导纤维引导至在所述曝光头(9)中的光栅板，以及所述光栅板的光输出被导向至在所述波长范围方面适合于或者是能适合于所述激光二极管的、在所述曝光头(9)中的聚焦镜组(10)，其中所述光导纤维在连接到所述激光二极管的接口处和/或连接到所述光栅板的接口处设计为可插入的。 | G03F7/20 ¦ G03F7/12 | CN200780031537.2 | 2011-08-10
4126 | CN101130861B | 磷酸锡防渗透膜及方法和设备 | 未缴年费 | 康宁股份有限公司 | 2007-08-24 | 2010-11-03 | 揭示一种磷酸锡防渗透膜及方法和设备。该方法包括以下步骤：在器件的至少一部分上沉积磷酸锡的低液相线温度(LLT)的无机材料，形成沉积的磷酸锡LLT材料；在基本上不含氧气和湿气的环境中对沉积的LLT材料进行热处理，形成气密式密封；其中，沉积LLT材料的步骤包括使用含钨的电阻型加热元件。还揭示一种有机电子器件，该器件包括基板；至少一层电子层或光电子层；和磷酸锡LLT防渗透层，其中，电子层或光电子层被气密式密封在磷酸锡LLT防渗透层和基板之间。还揭示一种设备，其至少一部分用磷酸锡LLT防渗透层密封。 | 1.一种防止器件被氧气和湿气渗透的方法，该方法包括以下步骤： a.蒸发选自偏磷酸锡、原磷酸氢锡、原磷酸二氢锡、焦磷酸锡或它们混合物的磷酸锡低液相线温度无机起始材料，在该器件的至少一部分上形成沉积的低液相线温度无机材料； b.在不含氧气和湿气的环境中对沉积的低液相线温度无机材料进行热处理，形成气密式密封； 其中，蒸发低液相线温度无机起始材料的步骤包括使用含钨的电阻型加热元件。 | C23C16/30 ¦ C23C16/448 ¦ C23C16/56 ¦ H01L21/56 ¦ H01L51/00 ¦ H01L23/29 ¦ F16J15/00 | CN200710141800.5 | 2010-11-03
4127 | CN101135849B | 抗蚀覆盖膜形成材料、抗蚀图案形成方法、电子器件及其制造方法 | 未缴年费 ¦ 复审 | 富士通株式会社 | 2007-08-24 | 2014-07-23 | 本发明提供了一种材料，其包括：由通式(1)表示的具有至少一个碱溶性基团的含硅聚合物；和可以溶解所述含硅聚合物的有机溶剂，(SiO4/2)a(R1tSiO(4-t)/2)b(O1/2R2)c我 通式(1)其中R1代表单价有机基团，氢原子和羟基中的至少一个，R2代表单价有机基团和氢原子中的至少一个(其中R1和R2可以各自出现两次或以上，且R1和R2中至少一个含有碱溶性基团)，“t”代表1～3的整数，“a”、“b”和“c”代表其单元的相对比例(其中a≥0、b≥0、c≥0，且“a”、“b”和“c”不同时为0)，且(R1tSiO(4-t)/2)b可以出现两次或以上。 | 1.一种抗蚀覆盖膜形成材料，其包括： 由通式（2）表示的含硅聚合物，和 可以溶解所述含硅聚合物的有机溶剂， 通式(2)， 其中“a”、“b”、“b′”和“c”代表其单元的相对比例，且a>0、b>0、b′>0和c≥0。 | G03F7/004 ¦ G03F7/11 ¦ G03F7/20 ¦ H01L21/027 ¦ C08G77/14 ¦ C08L83/06 ¦ G03F7/075 | CN200710146875.2 | 2014-07-23
4128 | CN100516941C | 一种高密度无机材料光栅的制备方法 | 未缴年费 | 西安理工大学 | 2007-08-27 | 2009-07-22 | 本发明公开了一种高密度无机材料光栅的制备方法，首先采用感光溶胶-凝胶法制备感光薄膜，进而采用激光干涉法制备高密度光栅，结合热处理工艺获得无机薄膜光栅，接着采用化学刻蚀法以提高光栅的深宽比，最后对光栅进行表面镀金处理。该方法有效地结合激光干涉法和化学刻蚀法，采用碘饱和的KOH各向异性刻蚀剂对无机光栅进行湿法化学刻蚀，提高光栅的深宽比，从而有效地提高光栅的衍射效率，对刻蚀后的光栅进行表面镀金处理，提高光栅的表面光洁度和反射率，使得光栅的衍射效率得到进一步的提高。该方法工艺简单，成本较低，可制备具有高衍射效率的高密度无机材料光栅。 | 1.一种高密度无机材料光栅的制备方法，其特征在于，该方法按以下步骤进行， a.采用感光溶胶-凝胶法制备感光薄膜 以金属化合物或酮类化合物为出发原料，采用溶胶-凝胶法制备具有紫外感光性的含金属螯合物的感光薄膜，通过提拉、旋涂方法将感光薄膜涂在硅基底上； b.采用激光干涉法制备高密度光栅，并使之转化为无机材料光栅采用紫外激光器作为光源，使两束满足干涉条件的平行光以相同的角度照射到步骤a得到的感光薄膜表面，使之产生干涉条纹，干涉曝光后，将感光薄膜和基板浸入有机溶剂中，未光照区域在有机溶剂中完全溶解，光照区域则保留下来，从而得到感光薄膜光栅； 进一步在大气环境下，将感光薄膜光栅进行热处理，使之转化为无机材料光栅； c.对无机材料光栅进行化学刻蚀 配制硅的各向异性化学刻蚀剂， 以KOH为原料，以去离子水为溶剂，配置35％的KOH刻蚀剂，添加摩尔比为1∶2的I2和KI，使得I2在35％KOH刻蚀剂中的溶解度为0.0002mol/ml，将配制好的KOH刻蚀剂搅拌至澄清，在超声波中加热到50℃或者70℃或者100℃， 或者以四甲基氢氧化铵为原料，以去离子水为溶剂，配置TMAH刻蚀剂，将配制好的TMAH刻蚀剂搅拌至澄清，在超声波中加热到80℃， 将上步得到的无机材料光栅浸入刻蚀剂中，在超声波中进行刻蚀，得到一个表面被无机材料薄膜覆盖的硅槽光栅； d.将上步刻蚀后的光栅进行表面镀金处理，即完成制备过程。 | G02B5/18 | CN200710018545.5 | 2009-07-22
4129 | CN100589348C | 多波长并行缓存全光缓存器 | 未缴年费 | 北京交通大学 | 2007-08-28 | 2010-02-10 | 一种多波长并行缓存全光缓存器，针对密集波分复用信号并行缓存的问题而设计的，由输入功率均衡器、光缓存单元、波分复用解复用器、输出功率均衡器组以及波分复用器组成，采用功率均衡—并行缓存—解复用—功率均衡—重新复用的多波长并行存储技术，可以保持多波长信号的同步缓存，有效克服多波长信号之间的交叉调制，提高信噪比，具有良好的缓存性能。本发明实现对于多波长信号缓存时间的环周期倍数的任意可调，并可通过光的写信号和读信号控制写入与读出的时刻。由于读出时刻可在信号存入之后根据需要进行，因此可以实现事件触发而不需要在缓存前事先设定，具有很大的灵活性，是真正意义的全光缓存器，适用于全光路由器或者全光交换机使用。 | 1.一种多波长并行缓存全光缓存器，其特征在于它由一个具有增益饱和特性的输入功率均衡器(1)、一个光缓存单元(2)、一个1×N波分复用解复用器(3)、具有增益饱和特性的输出功率均衡器(4)组以及一个N×1波分复用器(5)组成： 输入功率均衡器(1)具有单输入端和单输出端，其输入端与外界相连，输出端与光缓存单元的输入端相连； 光缓存单元(2)具有一个信号光输入端、一个输出端以及读写控制信号的控制端，信号光输出端与1×N波分复用解复用器相连，控制端与外界相连； 1×N波分复用解复用器(3)具有一个输入端口和N个输出端口，每个输出端口只输出一个波长的信号，每个输出端口都配接一个输出功率均衡器(4)，输出功率均衡器(4)的输出端与N×1波分复用器的输入端相连； N×1波分复用器(5)是有N个输入端和单输出端的器件，多个单波长的信号在这里合成为一个多波长信号，与外界相连。 | H04B10/17 ¦ H04L12/56 ¦ H04J14/02 ¦ G02B6/26 ¦ H04B10/294 | CN200710120850.5 | 2010-02-10
4130 | JP5677088B2 | 有機電子デバイスもしくは光電子デバイスの製造方法 | 未缴年费 | 新加坡科技研究局 ¦ 住友化学株式会社 | 2007-08-28 | 2015-02-25 | 【課題】有機電子デバイス、または、光電子デバイスの製造方法を提供する。 【解決手段】 有機電子デバイスまたは光電子デバイスの製造方法であって、以下の工程を含む。 (a)複数のバンクと前記各バンクの間にそれぞれ形成されたウェル構造を有する基板を提供する場合に、前記ウェル構造の表面のぬれ性とは異なる特定のぬれ性を付与できる程度の大きさのインプリント構造を前記バンクの表面が有しており、 (b)前記ウェル構造に有機溶液を蒸着させつつ、前記バンクの上に蒸着されている任意の有機溶液が前記バンクのぬれ性によって少なくとも部分的にはじかれる。 【選択図】図4 | 1.【請求項1】 有機電子デバイスまたは光電子デバイスの製造方法であって、以下の工程を含む。 (a)複数のバンクと、前記複数のバンクのそれぞれの間に形成されたウェル構造と、を有する基板を提供する工程であって、当該工程において前記ウェル構造の表面のぬれ性とは異なり且つ異方性を有するぬれ性を付与できる複数のインプリント構造を前記バンクの表面が有しており、 (b)前記ウェル構造上に有機溶液を置く工程であって、当該工程において前記ウェル構造以外のエリアに置かれたいかなる前記有機溶液も前記バンク表面の異方性を有するぬれ性によって少なくとも部分的にはじかれる。 | H05B33/10 ¦ H01L51/50 ¦ H05B33/12 ¦ H05B33/22 | JP2010522870 | 2015-01-09
4131 | CN101849281B | 一种制造有机电子器件或者光电器件的方法 | 未缴年费 | 新加坡科技研究局 ¦ 住友化学株式会社 | 2007-08-28 | 2013-09-18 | 一种制造有机电子器件或者光电器件的方法，所述方法包括以下步骤：(a)提供其表面形成有多个堤部的基底，在所述多个堤部之间形成有交替的井孔形成物，所述堤部的表面上形成有一定尺寸的压印形成物，所述压印形成物为所述堤部的表面提供了与所述井孔表面不同的选定润湿特性；以及(b)将有机溶液沉积到所述井孔形成物中，其中所述堤部的润湿特性使得任何沉积在其上的有机溶液至少被部分排斥。 | 1.一种制造有机电子器件或者光电器件的方法，所述方法包括以下步骤： (a)提供其表面形成有多个堤部的基底，在所述多个堤部之间形成有交替的井孔形成物，所述堤部的表面上形成有一定尺寸的压印形成物，所述压印形成物为所述堤部的表面提供了与所述井孔表面不同的选定润湿特性；以及 (b)将有机溶液沉积到所述井孔形成物中，其中所述堤部的润湿特性使得任何沉积在其上的有机溶液至少被部分排斥，并且所述润湿特性为各向异性的润湿特性。 | H01L21/208 ¦ H01L33/00 ¦ H01L21/302 ¦ H01L51/56 | CN200780100449.3 | 2013-09-18
4132 | CN101378016B | 利用准分子激光退火制作SiGe或Ge量子点的方法 | 未缴年费 | 中国科学院半导体研究所 | 2007-08-29 | 2010-12-08 | 一种利用准分子激光退火制作SiGe或Ge量子点的方法，其特征在于，量子点制作步骤如下：步骤1：取一衬底；步骤2：在衬底上生长SiGe或者Ge的外延层；步骤3：用激光对外延层进行退火处理，在外延层上得到SiGe或Ge量子点。 | 1.一种利用准分子激光退火制作SiGe或Ge量子点的方法，其特征在于，量子点制作步骤如下： 步骤1：取一衬底； 步骤2：在衬底上生长SiGe或者Ge的外延层； 步骤3：用准分子激光对外延层进行退火处理，在外延层上得到SiGe或Ge量子点。 | H01L21/20 ¦ H01L33/00 | CN200710121073.6 | 2010-12-08
4133 | CN101513126B | 有机电致发光器件 | 未缴年费 | 住友化学株式会社 | 2007-08-29 | 2010-11-10 | 有机电致发光器件配置有由透明电极或半透明电极构成的第一电极、面向第一电极的第二电极、以及被安置在第一电极和第二电极之间的至少一个有机层。所述有机电致发光器件还配置有辅助电极，所述辅助电极与第一电极电连接，由电阻值比第一电极的电阻值更低的材料组成，并且具有开口。所述辅助电极在第一电极的表面上形成为具有基于由准周期性二维阵列确定的格子点所决定的区域作为所述开口部分。 | 1.一种有机电致发光器件，所述有机电致发光器件配置有由透明电极或半透明电极构成的第一电极、面向第一电极的第二电极、以及被设置在第一电极和第二电极之间的至少一个有机层，其特征在于： 所述有机电致发光器件包括配置有开口的辅助电极，所述辅助电极与第一电极电连接，并且由电阻值低于第一电极的电阻值的材料组成；并且所述辅助电极在第一电极的表面上形成为具有基于由准周期性二维阵列确定的格子点所限定的区域作为所述开口。 | H01L51/50 ¦ H05B33/26 | CN200780031913.8 | 2010-11-10
4134 | CN101378092B | 太阳电池及组件隐裂检测装置及其测试方法 | 未缴年费 | 上海太阳能工程技术研究中心有限公司 | 2007-08-30 | 2011-08-10 | 本发明公开了一种太阳电池及组件隐裂检测装置；包括：红外成像单元[1]通过导线[2]同计算机[3]连接；可控直流电源[5]通过导线[4]与计算机[3]连接；可控直流电源[5]通过导线[6]与待测太阳电池或组件[7]连接。本发明还公开了上述测试装置的检测方法，包括：1，通过计算机设置电流的大小；2，给待测元件通以电流；3，用红外成像单元检测待测太阳电池或组件在步骤2发出辐射热像；4，将辐射热像传输到一个计算机处理系统得出隐裂参数的过程。本发明解决了生产线隐裂检测漏检率和误差率高的问题，取得了结构简单、使用方便、隐裂参数检测可靠精确等有益效果。 | 1.一种太阳电池及组件隐裂检测装置；其特征在于，该装置包括：红外成像单元[1]通过导线[2]同计算机[3]连接；可控直流电源[5]通过导线[4]与计算机[3]连接；可控直流电源[5]通过导线[6]与待测太阳电池或组件[7]连接；所述的可控直流电源[5]提供待测太阳电池或组件[7]一定大小的电流。 | H01L31/18 ¦ H01L21/66 ¦ G01N21/95 | CN200710045393.8 | 2011-08-10
4135 | CN101553883B | 含有磺化共聚物的光电子器件 | 未缴年费 | 通用电气公司 | 2007-08-30 | 2013-02-20 | 本发明提供一种光电子器件，其包含至少一种磺化芳族缩合共聚物或至少一种膦酸化芳族缩合共聚物。该至少一种磺化芳族缩合共聚物选自磺化聚芳醚、磺化聚酰亚胺、磺化聚苯醚、磺化聚亚芳基、磺化聚磷腈，及该至少一种膦酸化芳族缩合共聚物选自膦酸化聚芳醚、膦酸化聚酰亚胺、膦酸化聚苯醚、膦酸化聚亚芳基、膦酸化聚磷腈及其组合。所述磺化聚芳醚为具有磺化聚芳醚酮嵌段、磺化聚醚砜嵌段、或其组合的磺化聚芳醚嵌段共聚物。 | 1.一种光电子器件，其包含至少一种磺化芳族缩合共聚物，其中所述至少一种磺化芳族缩合共聚物为磺化聚芳醚酮。 | H01L51/54 | CN200780045369.2 | 2013-02-20
4136 | CN101796460B | 微光刻投射曝光设备中用于照明掩模的照明系统 | 未缴年费 | 卡尔蔡司SMT有限责任公司 | 2007-08-30 | 2013-05-01 | 扫描微光刻投射曝光设备(10)中用于照明掩模(16)的照明系统具有物镜(52；152；252；352；452)，该物镜具有物平面(50；150；250；350；450)、至少一个光瞳面(60；160；360；460)和其中能布置掩模(16)的像平面(54；154；354；454)。提供反射或透射的光束偏转元件(Mij；Tij)的光束偏转阵列(40；140；340；440)，其中每一光束偏转元件(Mij；Tij)适于将打入光束偏转一偏转角，该偏转角响应于控制信号可变。依照本发明，该光束偏转元件(Mij；Tij)布置在物镜(52；152；252；352；452)的物平面(50；150；250；350；450)中或紧邻所述物平面。 | 1.一种在扫描微光刻投射曝光设备(10)中用于照明掩模(16)的照明系统，包括： a)物镜(52；152；252；352；452)，该物镜具有物平面(50；150；250；350；450)、至少一个光瞳面(60；160；360；460)和其中能布置掩模(16)的像平面(54；154；354；454)， b)反射或透射的光束偏转元件(Mij；Tij)的光束偏转阵列(40；240；340；440)，其中每一光束偏转元件(Mij；Tij)适于将打入光束偏转一偏转角，该偏转角响应于控制信号可变， 其特征在于， 该光束偏转元件(Mij；Tij)布置在物镜(52；152；252；352；452)的物平面(50；150；250；350；450)中或紧邻所述物平面。 | G03F7/20 | CN200780100451.0 | 2013-05-01
4137 | JP5236657B2 | スルホン化コポリマーを含む光電子デバイス | 未缴年费 | 通用电气公司 | 2007-08-30 | 2013-07-17 | 本発明は、1種以上のスルホン化芳香族縮合コポリマー又は1種以上のホスホン化芳香族縮合コポリマーを含んでなる光電子デバイスを提供する。1種以上のスルホン化芳香族縮合コポリマーはスルホン化ポリアリールエーテル、スルホン化ポリイミド、スルホン化ポリフェニレンオキシド、スルホン化ポリアリーレン、スルホン化ポリホスファゼンから選択され、1種以上のホスホン化芳香族縮合コポリマーはホスホン化ポリアリールエーテル、ホスホン化ポリイミド、ホスホン化ポリフェニレンオキシド、ホスホン化ポリアリーレン、ホスホン化ポリホスファゼン及びこれらの組合せから選択される。スルホン化ポリアリールエーテルは、スルホン化ポリアリールエーテルケトンブロック、スルホン化ポリエーテルスルホンブロック又はこれらの組合せを有するスルホン化ポリアリールエーテルブロックコポリマーである。 【選択図】図1 | 1.【請求項1】 1対の電極間にサンドイッチされた1以上の有機エレクトロルミネセント層及び1種以上のスルホン化芳香族縮合コポリマーを含む層を含んでなる光電子デバイスであって、上記1種以上のスルホン化芳香族縮合コポリマーが、下記の式Iの構造単位を有する1以上のスルホン化ポリアリールエーテルケトンブロック及び/又は下記の式IIIの構造単位を有する1以上のスルホン化ポリエーテルスルホンブロックを含むスルホン化ポリアリールエーテルブロックコポリマーである、光電子デバイス。 【化1】 (式I中、 R1及びR2は独立にC1〜C10アルキル、C3〜C12シクロアルキル、C6〜C14アリール、アリル、アルケニル、アルコキシ、ハロ又はシアノであり、 Z1は直接結合、O、S、CH2、SO、SO2、CO、ホスフィニルオキシド、アルケニル、アルキニル、C1〜C12脂肪族基、C3〜C12脂環式基、C3〜C12芳香族基又はこれらの組合せであり、 MはH、金属陽イオン、非金属無機陽イオン、有機陽イオン又はこれらの混合物であり、 aは0又は1〜3の整数であり、 bは0又は1〜4の整数であり、 mは0又は1である。)、及び/又は 【化2】 (式III中、 R5はC1〜C10アルキル、C3〜C12シクロアルキル、C6〜C14アリール、アリル、アルケニル、アルコキシ、ハロ又はシアノであり、 Z3は直接結合、O、S、CH2、SO、SO2、CO、ホスフィニルオキシド、アルケニル、アルキニル、C1〜C12脂肪族基、C3〜C12脂環式基、C3〜C12芳香族基又はこれらの組合せであり、 MはH、金属陽イオン、非金属無機陽イオン、有機陽イオン又はこれらの混合物であり、 eは0又は1〜3の整数であり、 fは0又は1〜4の整数であり、 pは0又は1である。) | H01L51/50 ¦ C08G65/40 ¦ C08L71/10 ¦ C08L65/00 ¦ H01B1/12 | JP2009541429 | 2013-04-05
4138 | CN101114700B | 一种能发出白光的有机电致发光器件及其制备方法 | 未缴年费 | 电子科技大学 | 2007-08-30 | 2010-09-15 | 本发明公开了一种能发出白光的有机电致发光器件，包括导电基板或者衬底，阳极层和阴极层，其中一种电极位于衬底表面，所述阳极层和阴极层之间设置有机功能层，它至少包括发光层，该发光层是发出白光的有机材料层，在外加电源的驱动下，发出白光，其特征在于：所述发出白光的有机材料层由具有空穴传输能力的蓝色有机功能材料组合构成，该蓝色有机功能材料可以是芳香族二胺类化合物、星形三苯胺化合物、咔唑类聚合物、金属配合物、DPVBi、BCzVB、Perylene和BczVBi中的一种或者多种。 | 1.一种能发出白光的有机电致发光器件，包括导电基板或者衬底，阳极层、阴极层，所述阳极层或者阴极层位于衬底或者导电基板表面，所述阳极层和阴极层之间设置有机功能层，它至少包括发光层，该发光层是发出白光的有机材料层，在外加电源的驱动下，发出白光，其特征在于：所述发出的白光是由蓝光有机材料发出的蓝光和有机功能材料层中的电致激基复合物发光混合而成，该电致基激复合物为芳香族二胺类化合物NPB、星形三苯胺化合物与咔唑类聚合物PVK的混合物经电源驱动后所产生的一种能发光的复合物，该复合物所发出的光与蓝光混合发出白光；该蓝色有机材料为PVK和NPB。 | H01L51/50 ¦ H01L51/54 ¦ H01L51/56 | CN200710049881.6 | 2010-09-15
4139 | CN101135846B | 全息记录材料、其制造方法及全息记录介质 | 未缴年费 | TDK株式会社 | 2007-08-31 | 2012-03-21 | 本发明提供在不仅使用绿色激光器还使用了蓝色激光器的全息照相存储器记录中，也实现高折射率变化、柔软性、高灵敏度、低散射、耐环境性、耐久性、低收缩性及高多重性的适于体积型全息记录的全息记录材料、其制造方法、及全息记录介质。包含作为金属含有Si、和选自Ta及Zr构成的组中的至少一种且在Ta及/或Zr上配位有配位物形成配位基的金属氧化物、和光聚合性化合物的全息记录材料。配位物形成配位基从β-二羰基化合物、聚羟基化配位基及α-或β-羟基酸选择。具有全息记录材料层(21)的全息记录介质(11)。 | 1.一种全息记录材料，其中， 包含金属氧化物和光聚合性化合物，所述金属氧化物中，作为金属含有Si和选自Ta及Zr中的至少一种，并且在Ta及/或Zr上配位有配位基， 所述金属氧化物具有2个苯基与Si直接结合的有机金属单元， 所述配位基选自β-二羰基化合物及α-或β-羟基酸构成的组， 所述全息记录材料是通过以下制造方法来得到的，所述制造方法包括： 混合Ta的烷氧化物及/或Zr的烷氧化物、和所述配位基，将Ta的烷氧化物及/或Zr的烷氧化物用配位基修饰的工序； 混合被所述配位基修饰的Ta的烷氧化物及/或Zr的烷氧化物、和Si的二苯基烷氧化物的工序； 使所混合的烷氧化物水解，得到金属氧化物的前体的工序； 在所述水解前、水解时或水解后，混合光聚合性化合物的工序； 使混合有光聚合性化合物的金属氧化物前体进行缩聚反应的工序。 | G03F7/00 ¦ G03F7/075 ¦ G03H1/02 | CN200710148363.X | 2012-03-21
4140 | CN101126897B | 一种基于微透镜阵列的连续面形微结构成形方法 | 未缴年费 | 中国科学院光电技术研究所 | 2007-08-31 | 2011-06-29 | 一种基于微透镜阵列的连续面形微结构成形方法：(1)在基底表面涂覆光刻胶；(2)将基底的光刻胶面和掩模图形分别放置于微透镜阵列的像面和物面处；(3)在掩模图形上方放置毛玻璃，并利用光源照射毛玻璃产生散射光，作为掩模图形的曝光光源；(4)对掩模图形进行缩小投影曝光，在曝光过程中，移动掩模图形或移动涂覆有光刻胶的基片，或移动微透镜阵列实现对抗蚀剂表面光强的连续调制；(5)更换其它物体，并移动掩模图形、微透镜阵列、涂覆抗蚀剂基片三者之间的相对位置，重复步骤(4)实现不同物体的嵌套光刻；(6)取出基片进行显影，获得需要的连续面形微结构。本发明不需要大型设备制备光刻掩膜，大大降低了工艺的复杂程度。 | 1.一种基于微透镜阵列的连续面形微结构成形方法，其特征在于步骤如下： (1)在基底表面涂覆光刻胶； (2)将基底的光刻胶面和掩模图形分别放置于微透镜阵列的像面和物面处； (3)在掩模图形上方放置毛玻璃，并利用光源照射毛玻璃产生散射光，作为掩模图形的曝光光源； (4)对掩模图形进行缩小投影曝光，在曝光过程中，沿Y方向通过匀速移动涂布有光刻胶的基底一个微透镜阵列的周期，实现对抗蚀剂表面光强的连续调制；所述对掩模图形进行缩小投影曝光的比例为100∶1～1000∶1； (5)上述曝光完成后，将基底沿X方向移动一个微透镜阵列的周期，重复步骤(4)，再次进行曝光； (6)取出基底进行显影，即可获得需要的连续面形微结构。 | G03F7/00 ¦ G03F1/00 ¦ G03F7/20 ¦ B81C1/00 | CN200710121242.6 | 2011-06-29
4141 | CN101390225B | Ⅲ族氮化物半导体发光器件 | 未缴年费 | 艾比维利股份有限公司 | 2007-08-31 | 2012-04-25 | 本发明涉及III族氮化物半导体发光器件，尤其是其电极结构。所述III族氮化物半导体发光器件包含衬底、多个III族氮化物半导体层和孔洞，所述多个III族氮化物半导体层生长在所述衬底上，由第一III族氮化物半导体层、第二III族氮化物半导体层和有源层组成，所述第一III族氮化物半导体层具有第一导电性，所述第二III族氮化物半导体层具有与所述第一导电性不同的第二导电性，所述有源层位于所述第一III族氮化物半导体层与所述第二III族氮化物半导体层之间，用于通过电子和空穴的复合来产生光，所述孔洞穿过所述衬底和所述多个III族氮化物半导体层。 | 1.一种III族氮化物半导体发光器件，所述发光器件包含： 衬底，所述衬底包括第一面和与所述第一面相反的第二面，从所述第一面至所述第二面形成沟槽； 多个III族氮化物半导体层，所述多个III族氮化物半导体层包括缓冲层、n型III族氮化物半导体层、有源层和p型III族氮化物半导体层，所述缓冲层生长在其中形成有所述沟槽的所述衬底的第一面上，所述n型III族氮化物半导体层外延生长在所述缓冲层上，所述有源层外延生长在所述n型III族氮化物半导体层上，用于通过电子和空穴的复合来产生光，所述p型III族氮化物半导体层外延生长在所述有源层上； 形成在所述p型III族氮化物半导体层上的p侧电极和p侧焊盘； 所述多个III族氮化物半导体层具有通过形成在所述衬底的第一面中的所述沟槽而产生的开口； 穿过所述开口在所述n型III族氮化物半导体层处形成的第一n侧电极，和穿过经抛光所述衬底的第二面而暴露的所述沟槽在所述n型III族氮化物半导体层处形成的第二n侧电极，所述第一n侧电极和所述第二n侧电极相互电接触；和 在所述第一n侧电极和所述第二n侧电极的外壁处形成的辅助金属电极。 | H01L33/00 ¦ H01L33/02 | CN200780006593.0 | 2012-04-25
4142 | CN101126896B | 一种基于PDMS模板和银板材料的超分辨光刻方法 | 未缴年费 | 中国科学院光电技术研究所 | 2007-08-31 | 2011-07-06 | 一种基于PDMS模板和银板材料的超分辨光刻方法：在基底表面蒸镀与基底黏结能力较弱的金属膜层，并在其表面制作目标微纳结构；将PDMS与固化剂进行混合，并浇铸于金属膜层表面；在25-95℃的环境中固化，形成弹性膜；掀起PDMS膜，去除黏附在PDMS膜表面的金属膜层，目标微纳结构将镶嵌与PDMS膜层内部，在PDMS表面分别旋涂厚度10～100nm的保护层，形成超分辨光刻掩模；在另一基片表面涂布光刻胶，并蒸镀厚度10～100nm的金属银；将形成的超分辨光刻掩模的图形面与光刻胶表面的金属银精密贴合，并进行曝光移除超分辨光刻掩模，去除银膜，并对光刻胶进行显影，显影后即可形成需要的目标图形。本发明不仅分辨率大大提高，降低了传统光刻的复杂程度，并且利用PDMS材料的弹性，还可以利用该材料在曲面表面实现微纳结构的成形。 | 1.一种基于PDMS模板和银板材料的超分辨光刻方法，其特征在于步骤如下： (1)在基底表面蒸镀与基底黏结能力较弱的金属膜层，并在金属膜层表面制备需要的目标微纳结构； (2)将PDMS与固化剂进行混合，并浇铸于携带有目标微纳结构的金属膜层表面； (3)在25-95℃的环境中固化1～5小时后，使PDMS材料固化交联，形成弹性膜； (4)掀起PDMS膜，由于金属膜层与基底的黏结力很差，因此目标微纳结构及金属膜层均随PDMS膜被掀起； (5)去除黏附在PDMS膜表面的金属膜层，目标微纳结构将镶嵌于PDMS膜层内部，在PDMS表面分别旋涂厚度10～100nm的保护层和间隔层，形成超分辨光刻掩模； (6)另一块玻璃基片表面涂布光刻胶，并蒸镀厚度10～100nm的金属银； (7)将步骤(5)形成的超分辨光刻掩模的图形面与步骤(6)中光刻胶表面的金属银精密贴合，并进行曝光移除超分辨光刻掩模，去除银膜，并对光刻胶进行显影，显影后即可形成需要的目标图形。 | G03F7/00 ¦ G03F7/004 ¦ G03F7/20 ¦ B81C1/00 | CN200710121241.1 | 2011-07-06
4143 | CN101356460B | 光纤、光纤带及光互连系统 | 未缴年费 | 古河电器工业株式会社 | 2007-08-31 | 2011-11-30 | 本发明提供一种光纤、光纤带及使用其的光互连系统，该光纤的芯及包层由石英系玻璃构成，波长1100nm中的模场直径为5.5μm以上，在波长1100nm中进行单模传输，以半径2mm弯曲时的波长1100nm中的弯曲损失为1dB/匝以下。据此，弯曲损失及连接损失都降低、适于容易构建光互连系统。 | 1.一种光纤，其特征在于： 芯及包层由石英系玻璃构成，波长1100nm中的模场直径为5.5μm以上，在波长1100nm中进行单模传输，以半径2mm弯曲时的波长1100nm中的弯曲损失为1dB/匝以下， 包层直径为55μm～90μm， 所述芯由第一芯和包围所述第一芯的第二芯构成，在所述芯的折射率分布中，所述第一芯的相对折射率差Δ1为0.6％以上，所述第二芯的相对折射率差Δ2为-0.02％以下。 | G02B6/036 ¦ G02B6/42 ¦ G02B6/44 | CN200780001216.8 | 2011-11-30
4144 | CN101135845B | 全息记录介质 | 未缴年费 | TDK株式会社 | 2007-08-31 | 2011-05-11 | 本发明提供一种在使用了蓝色激光的全息照相存储器记录中，实现了高折射率变化、柔软性、高灵敏度、低散射、耐环境性、耐久性、低尺寸变化(低收缩性)及高多重性的全息记录介质。在至少包含全息记录材料层的全息记录介质中，全息记录材料层(21)至少包含：金属氧化物、和光聚合性化合物；记录介质为在波长405nm具有50％以上的透光率或者在波长405nm具有25％以上的光反射率的全息记录介质(11)。 | 1.一种全息记录介质，至少包含全息记录材料层，其中， 所述全息记录材料层至少包含金属化合物和光聚合性化合物； 所述金属氧化物作为金属含有Si和选自由Ta及Zr构成的组中的至少一种，或者所述金属氧化物作为金属含有Si和Ti， 所述金属氧化物具有2个芳基与Si直接结合的有机金属单元， 所述金属氧化物是通过对应的金属的烷氧化物进行水解及聚合反应而得到的化合物， 记录介质是在波长405nm具有50％以上的光透过率的介质或者在波长405nm具有25％以上的光反射率的介质。 | G03F7/00 ¦ G03F7/075 ¦ G03H1/02 | CN200710148362.5 | 2011-05-11
4145 | CN101395510B | 光纤、光纤带以及光互连系统 | 未缴年费 | 古河电器工业株式会社 | 2007-08-31 | 2012-07-25 | 本发明提供一种光纤，具有芯和包层，并由石英类玻璃，其波长1300nm中的模场径为5.4μm以上，单模传播波长为1250nm的光，在以1mm的曲率半径弯曲时的波长1300nm中的弯曲损失为1dB/圈以下。由此，可实现弯曲损失和连接损失的两种损失的降低，获得可进行高速光传送的光纤和光纤带，由此可容易构筑光互连系统。 | 1.一种光纤，具有芯和包层，并由石英类玻璃构成，上述芯由位于中心部的第1芯和包围上述第1芯的第2芯构成，其特征在于，在nc1是上述第1芯的最大折射率、nc2是上述第2芯的最小折射率、nc是上述包层的折射率时，由{(nc1-nc)/nc}×100[％]所定义的上述第1芯相对上述包层的相对折射率差(Δ1)为0.8％以上；在r表示从上述第1芯的中心的半径方向的位置、n(r)表示位置r中的折射率、a表示上述第1芯的直径时，由n2(r)＝nc12×[1-2×(Δ1/100)×(2r/a)^α]所定义的上述第1芯的α值为1.5以上，且0＜r＜a/2；并且，由{(nc2-nc)/nc}×100[％]所定义的上述第2芯相对上述包层的相对折射率差(Δ2)为-0.2％以下；波长1300nm中的模场径为5.4μm以上，单模传播波长为1250nm的光，且将光纤弯曲360度的状态定义为1圈，在以1mm的曲率半径弯曲时的波长1300nm中的弯曲损失为1dB/圈以下。 | G02B6/036 ¦ G02B6/42 ¦ G02B6/44 | CN200780007670.4 | 2012-07-25
4146 | CN101405873B | 具有旁路二极管的薄膜式太阳能电池及其制造方法 | 未缴年费 | 乐金电子公司 | 2007-09-03 | 2010-12-15 | 本发明涉及一种具有旁路二极管的光电转换设备及其制造方法。本发明的光电转换设备包括：由至少一个单元太阳能电池构成的至少一个单元太阳能电池模块；以及旁路太阳能电池模块，其包括电连接至该单元太阳能电池以旁通电流的至少一个太阳能电池。根据本发明，可以制造具有高光电转换效率的光电转换设备。该光电转换设备作为下一代清洁能源将有助于地球的环境保护，并且可以直接应用于民用设施、公共设施和军事设施等以创造巨大的经济价值。 | 1.一种具有旁路太阳能电池模块的光电转换设备，该光电转换设备包括： 由多个单元太阳能电池构成的至少一个单元太阳能电池模块； 旁路太阳能电池模块，其包括电连接至所述单元太阳能电池以旁通电流的多个旁路太阳能电池； 第一图案，其分隔所述至少一个单元太阳能电池模块和所述旁路太阳能电池模块； 第二图案，其分隔各个所述至少一个单元太阳能电池模块中的单元太阳能电池；以及 第三图案，其分隔所述旁路太阳能电池模块中的旁路太阳能电池， 其中，所述第二图案和所述第三图案垂直于所述第一图案，并且所述第二图案和所述第三图案不位于同一条线上， 其中，所述单元太阳能电池和所述旁路太阳能电池各自包括顺序层叠在基板上的导电层、光电转换层和背侧电极层。 | H01L31/042 | CN200780009938.8 | 2010-12-15
4147 | CN101159316B | 有机发光元件和制造的方法 | 未缴年费 | 诺瓦莱德公开股份有限公司 ¦ 赢创德固赛有限公司 | 2007-09-03 | 2012-09-05 | 本发明涉及一有机发光的元件，特别是有机发光二极管，该元件是由一基础电极和一覆盖电极以及一有机层区部分配置构成的，有机层区位于基础电极和覆盖电极之间，与基础电极和覆盖电极配有电触体，该层至少包含一孔穴传输层，至少一电子传输层和一发光区，其中基础电极是由一基础电极材料的分散液经湿化学方法构成一有构形的和无粘接剂的基础电极层，基础电极材料是一透光、导电的氧化物。基础电极层的表面电阻小于约500Ω/平方，该层的光折射率低于1.8，和在配置的电流电压特性表征中，当施加约-3V的电压时反向电流小于约10-2mA/cm2。 | 1.有机发光元件，在所述有机发光元件中形成如下配置，所述配置具有一基础电极和一覆盖电极以及一有机层部分，有机层部分位于基础电极和覆盖电极之间，并与基础电极和覆盖电极电接触，且包括至少一空穴传输层、至少一电子传输层和一发光区部分， 其中： -基础电极是由基础电极材料，即一透光、导电的氧化物组成的分散液经湿化学方法涂覆形成为有构形的、无粘接剂的和透光的基础电极层， -基础电极层的表面电阻小于500Ω/平方， -基础电极层的光折射率小于1.8，和 -在该配置的电流电压特性表征中，在所述配置上施加了-3V的电压时，反向电流小于10-2mA/cm2。 | H01L51/50 ¦ H01L51/54 ¦ H01L51/56 | CN200710146956.2 | 2012-09-05
4148 | CN101511599B | 感光性树脂组合物 | 未缴年费 ¦ 权利转移 | 旭化成株式会社 | 2007-09-04 | 2011-06-01 | 本发明提供了一种即使在接近室温的较低温度状态下也具有优异的加工性能并且在通过激光雕刻形成印刷版时具有良好的废渣去除性能的感光性树脂组合物。所述感光性组合物，其特征在于，包含(a)数均分子量1000以上的树脂：100质量份，(b)一次颗粒的数均粒径为5nm以上、100nm以下的超微颗粒：0.1～10质量份，20℃时的粘度为50Pa·s以上、10000Pa·s以下，除所述(b)成分之外的前体组合物20℃时的粘度为5Pa·s以上、500Pa·s以下。 | 1.一种感光性树脂组合物，其特征在于，其包含以下的(a)和(b)各成分： (a)数均分子量1000以上的树脂：100质量份； (b)一次颗粒的数均粒径为5nm以上、100nm以下的超微颗粒：0.1～10质量份； 其在20℃时的粘度为50Pa·s以上、10000Pa·s以下， 除所述成分(b)以外的前体组合物在20℃时的粘度为5Pa·s以上、500Pa·s以下。 | G03F7/004 ¦ G03F7/00 ¦ B41N1/12 | CN200780033249.0 | 2011-06-01
4149 | CN101529234B | 电极催化剂和酶电极 | 未缴年费 ¦ 权利转移 | 丰田自动车株式会社 | 2007-09-05 | 2012-12-26 | 本发明提供含有电子传递效率高的氧化酶的新型电极催化剂，以及使用该电极催化剂的酶电极。电极催化剂含有CueO。酶电极具有碳多孔体、以及担载在上述碳多孔体表面的含有CueO的电极催化剂。CueO优选是来自大肠杆菌的CueO。构成酶电极的碳多孔体优选是炭黑凝胶。另外，酶电极还可以具有促进上述碳多孔体-上述CeuO之间的电子授受的介体。 | 1.含有来自大肠杆菌的CueO的电极催化剂。 | G01N27/327 ¦ C12N9/00 ¦ C12N9/02 ¦ G01N27/30 ¦ H01L21/28 ¦ H01L31/04 ¦ C12N11/14 ¦ H01M8/16 | CN200780032747.3 | 2012-12-26
4150 | CN101382622B | 光电器件阵列与光纤阵列的无源耦合方法及其组件制备 | 未缴年费 ¦ 权利转移 | 上海国增知识产权服务有限公司 | 2007-09-05 | 2010-06-23 | 本发明涉及光通信技术中光电器件阵列的光耦合封装技术领域，公开了一种光电器件阵列与光纤阵列的无源耦合方法，包括：对基片一面进行深刻蚀形成穿透整个基片的微通孔阵列；将光电器件阵列倒扣安装在基片另一面，且光电器件阵列中的每个管芯的有源区与微通孔阵列中对应的每个微通孔中心轴线垂直对准；将光纤阵列插入微通孔阵列并固定。本发明同时公开了一种制备光纤阵列的装置及方法。本发明提供的无源耦合方法具有定位精确、耦合效率高、实现工艺简单的特点。 | 1.一种光电器件阵列与光纤阵列的无源耦合方法，其特征在于，该方法包括： 对基片一面进行深刻蚀形成穿透整个基片的微通孔阵列； 将光电器件阵列倒扣安装在基片另一面，且光电器件阵列中的每个管芯的有源区与微通孔阵列中对应的每个微通孔中心轴线垂直对准； 将光纤阵列插入微通孔阵列并固定； 其中，在将光纤阵列插入微通孔阵列并固定的步骤中，光纤间的精确定位依靠一对单晶硅片上平行等间距的V型槽阵列来实现，在单晶硅片上生长二氧化硅或氮化硅或二氧化硅和氮化硅叠层，作为硅腐蚀的阻挡层，利用半导体光刻工艺在上述阻挡层上开出平行等间距的条形窗口阵列，窗口间距等于光电器件阵列中的管芯间距，通过各向异性湿法腐蚀出V型槽阵列，完成上基板和下基板，将下基板V型槽开口向上水平放置，将N根光纤平行排列在V型槽内，将上基板V型槽开口向下扣在下基板上，将N根光纤嵌在上基板的V型槽中； 设置一L型基座，设置一紧贴所述L型基座侧壁内表面且远离侧壁的表面为光滑镜面的长方体，紧贴所述长方体光滑镜面内表面上设置两个相互平行的小长方体，所述两个小长方体垂直于L型基座底部的上表面，间距大于光纤阵列的宽度，小于上下基板的宽度，在垂直于基座侧壁方向上的厚度等于带有微通孔的基片厚度，预固定上基板和下基板，将上基板、下基板和夹在上下基板之间的光纤一起平放在L型基座的上表面上，向后抽回夹在上基板和下基板之间的光纤，使得每根光纤伸出上基板和下基板前端面的长度都小于两个小长方体的厚度，同时保证任何一根光纤都不能从上基板和下基板中完全抽出，然后将上基板和下基板前端面紧抵住两个小长方体的表面，将光纤向前推出直至每根光纤的前端面都抵住长方体的光滑镜面，增大下基板和上基板之间的压力，固定光纤的位置，随后用紫外固化胶将上基板、下基板和上下基板之间的光纤固定，完成光纤阵列的制作，将光纤阵列插入已安装了光电器件阵列的基片的微通孔阵列中，完全插入后用紫外固化胶固定，实现光电器件阵列和光纤阵列无源耦合。 | G02B6/42 ¦ G02B6/26 ¦ H04B10/12 ¦ H04B10/25 | CN200710121368.3 | 2010-06-23
4151 | CN101517761B | 光电子器件 | 未缴年费 | 欧司朗光电半导体有限公司 | 2007-09-07 | 2012-12-19 | 本发明涉及一种在断开状态下具有期望的色觉的光电子器件(100)，其特别是可以包括具有在工作时发射具有第一光谱的电磁辐射的有源区的半导体层序列(1)，以及设置在具有第一光谱的电磁辐射的光程中在所述半导体层序列之后并且至少部分地将具有第一光谱的电磁辐射的分光谱转换成具有第二光谱的电磁辐射的波长转换层(2)，以及反射从外部入射到所述光电子器件上的辐射(33)的至少一部分(34)的滤光层(3)。 | 1.一种光电子器件，其包含： -半导体层序列(1)，其具有在工作时发射具有第一光谱的电磁辐射(31)的有源区(11)， -波长转换层(2)， -所述波长转换层(2)设置在具有第一光谱的电磁辐射(31)的光程中在所述半导体层序列(1)之后并且 -所述波长转换层(2)至少部分地将具有第一光谱的电磁辐射(31)转换成具有第二光谱的电磁辐射(32)，和 -滤光层(3)，其在所述光电子器件断开状态下反射从外部入射到所述光电子器件上的辐射(33)的至少一部分(34)， -其中所述从外部入射到所述光电子器件上的辐射(33)被滤光层(3)反射的部分(34)包括可见波长范围， -其中所述从外部入射到所述光电子器件上的辐射(33)被滤光层(3)反射的部分(34)至少部分地相当于具有第一光谱的电磁辐射(31)的被波长转换层(2)转换的分光谱， -其中所述滤光层(3)与波长转换层(2)空间上分离地设置。 | H01L33/00 ¦ H01L33/44 ¦ H01L33/50 | CN200780036069.8 | 2012-12-19
4152 | CN101622731B | 在光电器件中的传导聚合物组合物 | 未缴年费 | 剑桥显示技术有限公司 ¦ 剑桥企业有限公司 | 2007-09-07 | 2012-10-10 | 传导聚合物组合物，它包括：HOMO能级大于或等于-5.7eV的聚合物，和LUMO能级小于-4.3eV的掺杂剂。 | 1.一种传导聚合物组合物，该组合物是在有机发光器件中的可溶液加工的传导聚合物组合物，它包括：HOMO能级大于或等于-5.7eV的聚合物，和LUMO能级小于-4.3eV的掺杂剂， 其中掺杂剂是任选取代的四氰基醌二甲烷(TCNQ)，并且其中聚合物是包括三芳胺重复单元和任选稠合的噻吩重复单元的共轭聚合物。 | H01L51/50 | CN200780038357.7 | 2012-10-10
4153 | CN101473446B | 使用厚层转移工艺制造太阳能电池的方法和结构 | 未缴年费 | 硅源公司 | 2007-09-10 | 2012-06-27 | 本发明披露了一种诸如太阳能电池、太阳板的光伏电池器件及其制造方法。该器件具有光学透明衬底，该衬底包括第一表面和第二表面。包括具有第一表面区和第二表面区的第一厚度的材料(例如，半导体材料、单晶材料)。在一个优选实施例中，该表面区与所述光学透明衬底的第一表面叠置。该器件具有设置在该厚度的材料的第一表面区和光学透明材料的第一表面之间的光学耦合材料。 | 1.一种用于使用大规模注入工艺制造光伏电池的方法，所述方法包括： 提供瓦型半导体衬底，所述瓦型半导体衬底具有表面区、解理区和位于所述表面区和所述解理区之间且将被去除的第一厚度的材料； 使用高能量注入工艺、通过所述表面区将能够以质子模式操作的多个氢粒子引入所述解理区的附近； 将所述瓦型半导体衬底的所述表面区耦合至衬底的第一表面区，所述衬底包括所述第一表面区和第二表面区； 对所述半导体衬底进行解理以从所述瓦型半导体衬底去除所述第一厚度的材料；以及 至少由与所述衬底叠置的以瓦型为特征的所述第一厚度的材料形成太阳能电池。 | H01L31/00 | CN200780022933.9 | 2012-06-27
4154 | CN100555692C | 提高掺氧硅基氮化物薄膜电致发光器件发光效率的方法 | 未缴年费 | 南京大学 | 2007-09-11 | 2009-10-28 | 提高掺氧硅基氮化物薄膜电致发光器件发光效率的方法，其步骤是1)在室温下生长富硅非晶氮化硅(a-SiNx)薄膜：利用等离子体增强化学汽相淀积方法，在室温下，采用硅烷(SiH4)和氨气(NH3)作为反应气源，在ITO玻璃衬底上淀积a-SiNx薄膜，SiH4与NH3的流量比控制在0.5-1之间，薄膜厚度60-100nm；2)氧等离子体源氧化以形成富硅的掺氧非晶氮化硅(a-SiNx)薄膜：在衬底温度为95-105℃的条件下，利用PECVD技术，用氧等离子体源氧化室温生长的a-SiNx薄膜，氧等离子体处理时间：10-30min；形成富硅的掺氧a-SiNx薄膜，以这层薄膜作为器件的有源层。 | 1、提高掺氧硅基氮化物薄膜电致发光器件发光效率的方法，其特征是 1)在室温下生长富硅非晶氮化硅a-SiNx薄膜：利用等离子体增强化学汽相淀积方法，在室温下采用硅烷SiH4和氨气NH3作为反应气源，在ITO玻璃衬底上淀积a-SiNx薄膜，SiH4与NH3的流量比控制在0.5-1之间，薄膜厚度80nm； 功率源频率：13.56MHz 功率密度：0.6W/cm2 反应腔压力：80Pa 衬底温度：25℃ SiH4流量为8sccm，NH3流量为8sccm，淀积时间为130s， 2)氧等离子体源氧化以形成富硅的掺氧非晶氮化硅a-SiNx薄膜：在衬底温度为95-105℃的条件下，利用PECVD技术，用氧等离子体源氧化，且在室温生长的a-SiNx薄膜，氧等离子体处理时间：10-30min；富硅的a-SiNx薄膜的具体条件： 功率源频率：13.56MHz 功率密度：0.6W/cm2 反应腔压力：40Pa 衬底温度：100℃ O2流量：27sccm 氧等离子体处理时间：20min；形成富硅的掺氧a-SiNx薄膜，以这层薄膜作为器件的发光器件有源层； 所述发光器件的电极制备方法：以ITO为阳极的硅基发光器件，直接在有源层上蒸镀一层1μm厚的金属铝薄膜作为阴极，蒸发电流3.5A，蒸发时间25s，以ITO为阳极的一端为光出射端。 | H01L33/00 | CN200710132145.7 | 2009-10-28
4155 | CN101388345B | 在金属衬底上生长ZnO薄膜的方法 | 未缴年费 ¦ 权利转移 | 深圳市洲明科技股份有限公司 | 2007-09-12 | 2010-06-02 | 一种在金属衬底上生长ZnO薄膜的方法，其特征在于，包括以下步骤：步骤1：取一金属衬底；步骤2：对金属衬底进行抛光，以获得较光滑的表面；步骤3：将抛光后的金属衬底表面清洗干净；步骤4：将清洗干净的金属衬底放入生长设备中，在金属衬底上生长缓冲层；步骤5：在缓冲层上生长ZnO薄膜，完成在金属衬底上ZnO薄膜的制备。 | 1.一种在金属衬底上生长ZnO薄膜的方法，其特征在于，包括以下步骤： 步骤1：取一金属衬底； 步骤2：对金属衬底进行抛光； 步骤3：将抛光后的金属衬底表面清洗干净； 步骤4：将清洗干净的金属衬底放入生长设备中，在金属衬底上生长缓冲层； 步骤5：在缓冲层上生长ZnO薄膜，完成在金属衬底上ZnO薄膜的制备。 | H01L21/36 ¦ H01L33/00 | CN200710121658.8 | 2010-06-02
4156 | TWI409591B | 抗反射塗料組合物 | 未缴年费 ¦ 权利转移 | 马克专利公司 | 2007-09-12 | 2013-09-21 | 本發明係關於一種用於光阻劑之旋塗式抗反射塗料組合物，其包含聚合物、交聯化合物及熱酸產生劑，其中該聚合物包含至少一個能夠在用於使該光阻劑成像之曝光輻射下使該抗反射塗料組合物之折射率增加至等於或大於1.8之值的官能部分及能夠吸收用於使該光阻劑成像之曝光輻射的官能部分。本發明進一步關於一種使本發明之抗反射塗料成像之方法。 | 1.一種用於光阻劑之旋塗式抗反射塗料組合物，其包含聚合物及熱酸產生劑，其中該聚合物包含至少一個能夠在用於使該光阻劑成像之曝光輻射下使該抗反射塗料組合物之折射率增加至等於或大於1.8之值的官能部分，及至少一個能夠吸收用於使該光阻劑成像之曝光輻射的官能部分，且又其中該能夠使該折射率增加之官能部分為-(S)n-，其中n為整數且又其中該官能部分係選自-(S-S)-、-(S-S-S)-及-(-S-S-S-S)-。 | G03F7/11 ¦ G03F7/027 ¦ G03F7/075 ¦ G03F7/004 ¦ H01L21/027 | TW096134054 | 2013-09-21
4157 | CN100592539C | 发光二极管元件的制造方法 | 未缴年费 | 泰谷光电科技股份有限公司 | 2007-09-12 | 2010-02-24 | 本发明涉及一种发光二极管元件的制造方法，结合外延方式及蚀刻方式，使该发光二极管外延层从底部开始蚀刻，形成侧面外悬凸出的结构形状，使发光二极管外延层结构成为非矩形的斜面，由此改善发光二极管元件界面全反射的现象，提高发光二极管的光取出率。且本发明因为制成简单，可降低生产成本，适合产业大量生产。 | 1.一种发光二极管元件的制造方法，其特征在于，步骤包括有： (a)提供基板(100)，于所述基板(100)表面形成屏蔽层(110)，且所述屏蔽层(110)具有多个矩形露出基板(100)表面的外延区域(300)； (b)于所述外延区域(300)进行外延，形成发光二极管外延层(120)，且每个外延区域(300)间的发光二极管外延层(120)间形成间隔缝(130)； (c)于所述发光二极管外延层(120)上方形成蚀刻屏蔽层(200)； (d)使用湿蚀刻溶液进入所述间隔缝(130)对所述发光二极管外延层(120)与所述屏蔽层(110)进行湿蚀刻工艺，使所述发光二极管外延层(120)从底部开始蚀刻，形成侧面外悬凸出的结构形状； (e)除去所述蚀刻屏蔽层(200)，然后于所述发光二极管外延层(120)上方形成透明导电层(140)； (f)对所述透明导电层(140)与所述发光二极管外延层(120)进行蚀刻形成接触部(150)，再形成n型欧姆接触电极(162)于所述接触部(150)上，p型欧姆接触电极(161)于所述透明导电层(140)上，用以提供流经所述发光二极管外延层(120)的驱动电流；及 (g)将所述基板(100)研磨，并切割崩裂形成发光二极管元件。 | H01L33/00 ¦ H01L33/20 | CN200710149599.5 | 2010-02-24
4158 | CN100576236C | 在镀金属层的高分子材料膜上进行漫反射处理的方法 | 未缴年费 | 华中科技大学 | 2007-09-13 | 2009-12-30 | 本发明公开了一种在镀金属层的高分子材料膜上进行漫反射处理的方法，步骤为：①确定光栅点阵的分辨率；②确定光栅像素的光栅间距；③按随机取向规则确定光栅像素的取向；④根据上述确定的光栅点阵的参数，利用全息点阵光刻机在光刻胶版上刻蚀出随机光栅点阵；⑤将刻有随机光栅点阵的光刻胶版制成模压版，将随机光栅点阵模压在镀金属层的高分子材料膜上。在随机光栅点阵(漫反射)区域上制作条形码或与激光全息防伪标识共同使用，可实现综合防伪。在该方法形成的漫反射区域内制作的条形码能采用通用条码扫描器正确读取条码信息，在实际应用中有着重要的意义。本发明方法克服了在镀金属塑料膜上以及类似具有镜面反射特性的载体上无法直接使用条形码的问题。 | 1、一种在镀金属层的高分子材料膜上进行漫反射处理的方法，其步骤包括： (1)确定光栅点阵的分辨率； (2)确定光栅像素的光栅间距； (3)按随机取向规则确定光栅像素的取向； (4)根据上述确定的光栅点阵的参数，利用全息点阵光刻机在光刻胶版上刻蚀出随机光栅点阵； (5)将刻有随机光栅点阵的光刻胶版制成模压版，将随机光栅点阵模压在镀金属层的高分子材料膜上。 | G06K9/76 ¦ G06K1/12 ¦ G03F7/00 | CN200710053210.7 | 2009-12-30
4159 | CN102226853B | 分束器装置和系统 | 未缴年费 | 3M创新有限公司 | 2007-09-13 | 2013-01-02 | 本发明涉及一种分束器装置，所述分束器装置包括分束器和围绕所述分束器设置的多个棱镜。所述分束器装置被构造用于将入射激光束分离为多个具有基本相等能量并且以基本相等的光学路径长度穿过所述分束器装置的细光束。 | 1.一种用于将入射光束分离为多个细光束的光学装置，所述光学装置包括： 第一立方体分束器，包括第一分光器部分； 第二立方体分束器，包括第二分光器部分； 第三立方体分束器，包括第三分光器部分； 第一五棱镜，设置在所述第一和第二立方体分束器之间； 第二五棱镜，设置在所述第一和第二立方体分束器之间并且与所述第一五棱镜相对； 第三五棱镜，设置在所述第二和第三立方体分束器之间；以及 第四五棱镜，设置在所述第二和第三立方体分束器之间并且与所述第三五棱镜相对。 | G02B27/14 ¦ G02B17/04 ¦ G03F7/20 | CN201110162555.2 | 2013-01-02
4160 | CN100570463C | 基于倏逝波的亚波长直径光纤放大器 | 未缴年费 ¦ 一案双申 | 中国科学院上海光学精密机械研究所 | 2007-09-14 | 2009-12-16 | 一种基于倏逝波的亚波长直径光纤放大器，包括至少一个泵浦光源，至少一段放大光纤以及至少一个耦合器，该耦合器在输入光纤、泵浦光源和放大光纤之间建立连接，其特征在于所述的放大光纤由纤芯及其包层构成，该纤芯的直径为亚波长，在包层中具有有源材料，所述的放大光纤的输入端和输出端分别通过锥形光纤与所述的输入光纤和输出光纤相耦合。本发明依靠有增益能力的包层介质，支持倏逝波的放大。本发明基于倏逝波的亚波长直径光纤放大器具有增益高、转换效率高、阈值低、结构简单、可靠性高等特性。 | 1.一种基于倏逝波的亚波长直径光纤放大器，包括至少一个泵浦光源(3)，至少一段放大光纤(4)以及至少一个耦合器(9)，该耦合器(9)在输入光纤(2)、泵浦光源(3)和放大光纤(4)之间建立连接，其特征在于所述的放大光纤(4)由纤芯(5)和包层(6)构成，该纤芯(5)的直径为亚波长，在包层(6)中具有有源材料，所述的放大光纤(4)的输入端和输出端分别通过锥形光纤(8)与所述的输入光纤(2)和输出光纤(11)相耦合。 | G02F1/39 ¦ G02B6/02 ¦ G02B6/42 ¦ G02B6/26 | CN200710046014.7 | 2009-12-16
4161 | CN101523622B | 光电子器件 | 未缴年费 | 欧司朗光电半导体有限公司 | 2007-09-17 | 2011-08-10 | 描述了一种光电子器件，该光电子器件包括至少一个半导体本体(1)以及壳体(4)，所述至少一个半导体本体(1)具有用于产生电磁辐射的有源区域(2)，该壳体(4)带有在辐射方向上被置于有源区域(2)之后的过滤元件(5)，其中该过滤元件(5)对具有预给定初级辐射特性的初级辐射部分(7)选择性地进行透射。 | 1.一种具有至少一个半导体本体(1)和壳体(4)的光电子器件，所述至少一个半导体本体(1)具有用于产生电磁辐射的有源区域(2)，该壳体(4)带有在辐射方向上被置于有源区域(2)之后的过滤元件(5)，该过滤元件(5)对具有预给定的初级辐射特性的初级辐射部分(7)选择性地进行透射，其中 -具有与初级辐射特性不同的次级辐射特性的次级辐射部分(8)由过滤元件(5)来反射， -过滤元件(5)朝半导体本体(1)的方向反射次级辐射部分(8)， -次级辐射部分(8)在半导体本体(1)中受到偏转过程或者吸收过程和二次发射过程，并且 -被偏转的或者被二次发射的辐射(8′)射到过滤元件(5)上。 | H01L33/00 ¦ H01L33/44 ¦ H01L33/50 ¦ H01L33/58 ¦ H01L33/60 | CN200780036465.0 | 2011-08-10
4162 | CN100544045C | 一种半导体发光器件及其制造方法 | 未缴年费 | 中山大学 | 2007-09-17 | 2009-09-23 | 本发明公开了一种半导体发光器件，其包括衬底及层叠于衬底上的半导体外延叠层，该半导体外延叠层由下往上依次包含N型层、发光层和P型层。在衬底的下表面设置有一电极。在P型层的上表面设置有P型电极，其中，部分P型层被刻蚀到N型层，并设置有N型电极，同时在该区域N型层内设有一导电体，其一端与N型电极相连接，另一端与衬底电接触；该导电体由一柱状通孔及填充于通孔内的导电物质构成；该导电体还可延伸至衬底底部，并与衬底下表面的电极相连接。本发明能有效降低半导体发光器件的工作电压，及提高半导体发光器件的输出功率。另外，本发明还公开了一种半导体发光器件的制造方法。 | 1.一种半导体发光器件，其包括衬底(1)及层叠于衬底(1)上的半导体外延叠层，该半导体外延叠层由下往上依次包含N型层(6)、发光层(5)和P型层(4)，该衬底(1)的下表面设置有电极(10)，该P型层(4)的上表面设置有P型电极(9)，其中，部分P型层(4)被刻蚀到N型层(6)，并设置有N型电极(11)，其特征在于：在N型层(6)露出的区域内设有一导电体，其一端与N型电极(11)电连接，另一端与衬底(1)电接触。 | H01L33/00 | CN200710030261.8 | 2009-09-23
4163 | CN101392872B | 一种光照装置和系统以及一种产生光照射能量的方法 | 未缴年费 | 宋开书 | 2007-09-18 | 2012-07-04 | 本发明是公开一种光照装置，其包含有一发光二极管能发出低能量(low-power)的窄脉宽集中波段非平行集束光，该集束光的发散角在16度以内且波长选自600～850nm，光能量密度介于2～16J/cm2。还公开了利用该光照装置的光照系统，其包含具电压控制电路及CPU的驱动器以驱动该光照装置产生不同功率及不同频率的集束光。本发明还公开一种产生光照射能量的方法，是利用前述装置及系统产生不同能量和不同频率的集束光。本发明装置和系统可用做细胞治疗中的光生物刺激照明装置。 | 1.一种光照系统，其特征在于，包含有： 至少一发光装置，具有至少一个发光二极管，该发光二极管可以产生一种以上集中在一脉宽的窄波段作为低能量非平行集束光，其中该集束光的波长介于600～850nm，光能量密度介于2～16J/cm2，光发散角度在16度以内； 一个驱动器，以驱动发光二极管装置产生集束光；其中该驱动器包含有：一个电压控制电路，其接收由一中央处理单元所传来的调变脉波，以提供不同的输出电压给发光二极管装置，以产生不同强度的集束光；所述中央处理单元，利用中央处理单元的计算来调控不同的频率，并输出信号给电压控制电路； 一个电源装置，提供系统电力； 发光二极管装置产生所述不同强度的集束光按以下模式产生光照射能量： 第一种模式：包含了3种不同数值能量的光照射步骤，这3个步骤将光能量密度控制在2～16J/cm2范围内，以0.5X焦耳，1X焦耳，1.5X焦耳的能量递增，且X为一变数，每一个步骤的光线照射能量，以θ角度斜率增加，该θ角度≤60度，且在每一步骤的光照射时施以微幅的波动，该波动幅度为该阶段光能量的20％以内，波动的次数为6次或9次，波动频率介于0.5～1.5秒，波动方式为急升缓降； 第二种模式：包含了3种不同数值能量的光照射步骤，这3个步骤是将光能量密度控制在2～16J/cm2范围内，以1.5X焦耳，1X焦耳，0.5X焦耳的能量递减，且X为一变数，第一个步骤的光线照射能量，以θ角度斜率增加，该θ角度≥45度，且在每一步骤的光照射时施以微幅的波动，波动幅度为该阶段光能量的20％以内，波动次数为6次或9次，波动频率介于0.5～1.5秒，波动方式为缓升急降； 第三种模式：包含了2种不同数值能量的光照射步骤，这2个步骤是将光能量密度控制在2～16J/cm2范围内，以0.5X焦耳，1X焦耳的能量递增，且X为一变数，每一个步骤的光线照射能量以θ角度斜率增加，该θ角度≤60度，且在每一个步骤的光照射时施以微幅的波动，波动幅度为该阶段光能量的20％以内，波动频率为0.5～1.5秒，第一步骤的波动次数为9次或27次，波动方式为急升缓降，第二步骤的波动次数为6次或18次，波动方式为缓升急降； 第四种模式：包含了2种不同数值能量的光照射步骤，这2个步骤要把光能量密度控制在2～16J/cm2范围内，以1X焦耳，0.5X焦耳的能量递减，且X为一变数，第一个步骤的光线照射能量以θ角度斜率增加，该θ角度≤60度，且在每一步骤的光照射施以微幅的波动，波动幅度为该阶段能量的20％以内，波动频率为0.5～1.5秒，第一步骤的波动次数为6次或18次，波动方式为缓升急降，第二步骤的波动次数为9次或27次，波动方式为急升缓降； 第五种模式：包含了一种数值能量的光照射步骤，是将光能量密度控制在2～16J/cm2范围内，照射能量为X焦耳，且X为一变数，且该照射能量是以θ角度斜率递增，θ角约在45度，且在每一步骤的光照射施以微幅的波动，波动幅度在该阶段光能量的20％以内，波动频率为0.5～1.5秒，而波动的次数为9次或27次，波动方式为急升缓降；或 第六种模式：包含了一种数值能量的光照射步骤，是将光能量密度控制在2～16J/cm2范围内，照射能量为X焦耳，X为一变数，且该照射能量是以θ角度斜率递增，θ角约在45度，且在每一步骤的光照射施以微幅的波动，波动幅度在该阶段光能量的20％以内，波动频率为0.25～1.0秒，而波动的次数为6次或18次，波动方式为缓升急降。 | F21S2/00 ¦ H01L33/00 ¦ H05B37/00 ¦ F21W131/20 ¦ F21Y101/02 ¦ F21K9/20 ¦ F21Y115/10 | CN200710151807.5 | 2012-07-04
4164 | CN101126905B | 具有对焦机构的直写光刻装置 | 未缴年费 ¦ 诉讼 ¦ 保全 ¦ 一案双申 | 芯硕半导体(合肥)有限公司 | 2007-09-19 | 2011-12-07 | 本发明涉及光刻技术领域，解决了的直写光刻装置存在的光学定位检测系统和曝光投影系统离轴对焦对不同镜头需要分别位移校正的问题。特点在于：在光学集光器和可编程的图形发生器之间增设对焦系统；其中对焦光学波长分束器位于光学集光器和可编程的图形发生器之间，对焦光学集光器和对焦光源依次位于对焦光学波长分束器上方。直接利用可变倍率的投影镜头来共轴投射对焦图形，实现不同镜头的共轴对焦，避免了离轴对焦对不同镜头所需要的分别位移校正过程，提高效率，同时减小了离轴对焦装置的成本。实现了对于投影镜头转换过程引起的焦平面变化的实时校正，并且实现了对晶片上已有图形的实时对位检测。 | 1.具有对焦机构的直写光刻装置，包括光源、光学集光系统、投影光学系统、镜头转换器和光学定位检测系统；其中，光学集光系统包括光学集光器和可编程的图形发生器，光源与光学集光器对应；投影光学系统包括透镜、或透镜组和两个以上的投影镜头，透镜、或透镜组对应位于可编程的图形发生器在光路中的下方，两个以上的投影镜头位于镜头转换器上；光学定位检测系统包括光敏感探测器和检测透镜，检测透镜通过光学波长分束器与投影镜头对应；其特征在于： 在光学集光器和可编程的图形发生器之间设有对焦系统； 所述对焦系统包括对焦光源、对焦光学集光器和对焦光学波长分束器，其中对焦光学波长分束器位于光学集光器和可编程的图形发生器之间，对焦光学集光器和对焦光源依次位于对焦光学波长分束器在光路中的上方。 | G03F7/20 ¦ H01L21/027 | CN200710132530.1 | 2011-12-07
4165 | CN101517748B | 太阳能电池模块 | 未缴年费 | 三洋电机株式会社 | 2007-09-20 | 2011-01-26 | 本发明提供一种太阳能电池模块，该太阳能电池模块包括在光入射面具有凹凸面的光电变换部(101)；和覆盖凹凸面而设置的由树脂构成的保护层(10)。在保护层(10)的与光的入射方向平行的截面中，与凹凸面的凹部的厚度(W1)相比，凹凸面的凸部的厚度(W2)更薄。 | 1.一种太阳能电池模块，其特征在于，包括： 光敏元件； 配置在所述光敏元件的光入射侧的受光面侧透光性部件； 配置在所述光敏元件的与光入射侧相反的一侧的背面侧部件；和 配置在所述受光面侧透光性部件与所述背面侧部件之间、密封所述光敏元件的树脂，其中， 所述光敏元件具有：在受光面具有凹凸面的光电变换部；和覆盖所述凹凸面而设置的受光面侧保护层， 所述受光面侧保护层由树脂构成， 在所述受光面侧保护层的与光的入射方向平行的截面中，与所述凹凸面的凹部的厚度相比，所述凹凸面的凸部的厚度更薄。 | H01L31/042 ¦ H01L31/0216 | CN200780035997.2 | 2011-01-26
4166 | CN101393939B | 氧化锌与碳构成的纳米管异质结及其制备方法 | 未缴年费 | 中国科学院合肥物质科学研究所 | 2007-09-20 | 2010-06-02 | 本发明公开了一种氧化锌与碳构成的纳米管异质结及其制备方法。异质结为氧化锌纳米管与碳纳米管连接成一维异质纳米管；方法为(a)使用二次阳极化法获得孔径为10～100nm的通孔氧化铝模板；(b)依次使用电子束蒸发法、电沉积法、可控的选择性腐蚀法和金属氧化技术得到位于氧化铝模板中的氧化锌纳米管；(c)先使用化学气相沉积法在氧化锌纳米管的端面沉积碳纳米管，再将其置于强碱溶液中腐蚀掉氧化铝模板，制得氧化锌纳米管与碳纳米管连接成一维异质纳米管的氧化锌与碳构成的纳米管异质结。它克服了碳纳米管在计算机芯片、传感器和许多其他微电子设备应用方面存在的主要障碍，可广泛用于燃料电池催化制氢、太阳能染料敏化电池以及光电器件等领域。 | 1.一种氧化锌与碳构成的纳米管异质结的制备方法，包括二次阳极化法、电沉积法和化学气相沉积法，其特征在于是按以下步骤完成的： (a)先将铝片置于浓度为0.2～0.4M的酸溶液中，于直流电压为20～60V下阳极氧化4～10h，其中，酸为草酸或磷酸或硫酸，再将其于温度为50～70℃的4～8wt％磷酸和1.6～2wt％铬酸的混和溶液中浸泡8～12h，接着，将其再次于同样的工艺条件下进行第二次阳极化后，先用氯化铜或氯化锡溶液去除背面未氧化的铝，再用3～7wt％的磷酸溶液腐蚀掉位于孔底部的氧化铝障碍层，得到孔径为10～100nm的通孔氧化铝模板； (b)用电子束蒸发法于通孔氧化铝模板的一面蒸镀20～50nm厚的金膜后，先将其置于电镀液中在1.5～2.5mA/cm2的恒电流下电沉积30～70min，其中，电镀液的成分为80g/L ZnSO4.7H2O和20g/L H3BO3，其pH值为用稀硫酸调整至2.5～3.5，再将其置于300～400℃下氧化30～40h； (c)先将含有氧化锌纳米管的氧化铝模板置于600～700℃下的氩气氛中，再将其置于乙炔与氩气的混合气氛中于600～700℃下保温1～3h，之后，将其置于强碱溶液中腐蚀掉氧化铝模板，其中，强碱溶液为氢氧化钠溶液或氢氧化钾溶液，制得氧化锌纳米管与碳纳米管连接成一维异质纳米管的氧化锌与碳构成的纳米管异质结。 | H01L31/0336 ¦ H01L31/18 ¦ H01L23/00 ¦ H01L21/34 | CN200710133102.0 | 2010-06-02
4167 | CN100468111C | 大功率固体激光高效率光纤耦合方法 | 未缴年费 | 北京工业大学 | 2007-09-21 | 2009-03-11 | 本发明涉及一种大功率固体激光高效率光纤耦合方法，属于大功率固体激光光纤耦合技术领域。对于大功率固体激光，输出的激光为多模激光，不能简单的看作是基模，所以高斯光束束宽定义不能直接作为设计耦合系统的依据，针对这种情况，我们在多模激光束内引入等效高斯光束，并将多模激光束内包含光斑98%能量的环围圆径作为等效高斯光束的束宽直径，以此来设计光学耦合系统。本系统具有耦合效率高，稳定性好的优点。 | 1、大功率固体激光高效率光纤耦合方法，从激光器输出的激光，经第一透镜(1)、第二透镜(2)准直后入射到第三透镜(3)上，又经第三透镜(3)聚焦后耦合进光纤(4)；其特征在于，该方法是按以下步骤实现的： 1)用“打相纸法”采集由激光器输出的多模激光束束腰位置附近的光斑，相纸能够感应出包含光斑98％以上的能量轮廓，用游标卡尺读取光斑的直径，每个光斑测量多次取其算术平均，根据采集到的数据，利用双曲线拟合法计算等效光束参数积BPP等效，并判定是否满足光纤耦合的条件， 所述的耦合条件为： 上式中：din为经过第三透镜(3)聚焦后的光束的束腰直径，dcore为光纤(4)的芯直径，N.A为光纤(4)的数值孔径，θin为经过第三透镜(3)聚焦后的光束的远场发散全角； 2)满足光纤耦合条件后，根据选定光纤(4)的芯直径dcore和数值孔径N.A确定第三透镜(3)的焦距大小， φ为激光束在第三透镜(3)主面上的光斑直径，为了保证实际调节中留有余量，使第三透镜(3)的外径尺寸的90％为最大的通光孔径，即φ＝20×90％＝18mm，使光纤芯径的90％为通光孔径： N . A = &phi; 2 &CenterDot; f 3 整理得： 其中：f3为第三透镜(3)的焦距值； 3)根据第一透镜(1)材料的损伤阈值确定第一透镜(1)与激光器输出镜间的距离d1；通过扩束比f2/f1确定第一透镜(1)、第二透镜(2)的焦距；其中，f1为第一透镜(1)的焦距值，f2为第二透镜(2)的焦距值； 4)根据第一透镜(1)、第二透镜(2)的焦距f1、f2确定第一透镜(1)、第二透镜(2)间距l1为： l1＝f1+f2-Δ；其中Δ为第一透镜(1)的离焦量，下式中的Z0为等效光束的共焦参数，ω0为等效光束束腰半径， &Delta; = f 1 2 ( f 1 - d 1 ) Z 0 2 + ( f 1 - d 1 ) 2 , 5)根据经第二透镜(2)出射的激光束束腰的位置确定第二透镜(2)、第三透镜(3)的间距l2，即第三透镜(3)的主面位于经第二透镜(2)出射的激光束束腰处； 6)根据第三透镜(3)的焦距确定光纤耦合端面与第三透镜(3)间的距离l3：l3＝f3。 | G02B6/42 ¦ G02B6/32 ¦ G02B6/26 | CN200710122104.X | 2009-03-11
4168 | CN101154035B | 细微模具和使细微模具再生的方法 | 未缴年费 | 雅马哈株式会社 | 2007-09-25 | 2012-01-04 | 一种细微模具包括再生目标膜和光屏蔽单元，其中再生目标膜形成成形表面的凸出部，光屏蔽单元构造在比成形表面的底部更深的位置，且光屏蔽单元使再生目标膜再生。具有三维结构的产品的制造成本可以得到降低。 | 1.一种用于纳米压印的细微模具，包括： 透光基板(11)； 光屏蔽单元(10)，形成在透光基板上；以及 再生目标膜(13)，形成在光屏蔽单元上方，从而细微模具的成形表面(15)的形状取决于再生目标膜的形状； 其中，光屏蔽单元能作为掩模而使再生目标膜再生。 | G03F7/00 ¦ H01L21/00 ¦ B29C33/40 ¦ B29C59/02 ¦ B81B1/00 ¦ B81C99/00 ¦ G02B3/00 ¦ G02B5/18 ¦ G11B7/26 ¦ H01L21/027 | CN200710161280.4 | 2012-01-04
4169 | CN102164751B | 用于具有不同强度的双向成像的方法和装置 | 未缴年费 | 柯达图像传递加拿大公司 | 2007-09-25 | 2013-06-05 | 本发明提供一种当媒介相对成像头移动时在媒介上形成图像的方法。该媒介可以包括配准子区域图案。该图像可以包括特征图案，诸如可以与配准子区域图案配准的滤色镜特征或彩色照明源。该成像方法可以包括操作成像头发射多个独立可控的辐射束，同时扫描媒介以在媒介上形成图像。成像头的成像通道可以被操作以发射具有第一强度的辐射束，同时在第一扫描期间沿第一方向扫描媒介；以及发射具有第二不同强度的辐射束，同时在第二扫描期间沿第二相反方向扫描媒介。 | 1.一种成像方法，其包括： 操作成像头发射多个独立可控的辐射束，同时扫描媒介以在所述媒介上形成图像； 操作所述成像头的成像通道以发射具有第一强度的辐射束，同时在第一扫描期间沿第一方向扫描所述媒介；以及 操作所述成像通道以发射具有第二强度的辐射束，同时在第二扫描期间沿第二方向扫描所述媒介，其中所述第二方向与所述第一方向相反，并且所述第二强度与所述第一强度不同。 | B41M5/26 ¦ B41M5/025 ¦ B41M5/34 ¦ G02F1/133 ¦ G02F1/1335 ¦ G03F7/20 | CN200780100813.6 | 2013-06-05
4170 | CN101399301B | 表面粘着型导线架 | 未缴年费 | 一诠精密工业股份有限公司 | 2007-09-25 | 2010-06-09 | 本发明公开了一种表面粘着型导线架，包含本体、基座以及支架。本体包含凹陷部。发光晶片可设置于基座上，基座与本体连接并设置于凹陷部内。支架与本体连接并具有接触面，凹陷部的开口方向与接触面之间形成锐角或钝角。由此，本发明的表面粘着型导线架能够使发光晶片沿着特定角度发光地承载发光晶片。 | 1.一种表面黏着型导线架，用以承载发光芯片，表面黏着型导线架具有一重心的垂线，该表面黏着型导线架包含： 本体，包含凹陷部； 基座，所述发光芯片可设置于该基座上，该基座与该本体连接并设置于该凹陷部内；以及 第一支架，与所述本体连接并具有一第一接触面，所述凹陷部的开口方向与所述第一接触面之间形成一锐角或一钝角；且表面黏着型导线架的重心垂线穿过所述第一接触面。 | H01L33/00 ¦ H01L23/495 ¦ H01L33/48 ¦ H01L33/62 | CN200710151613.5 | 2010-06-09
4171 | CN100569863C | 吲哚啉类光敏染料及其用途 | 未缴年费 | 华东理工大学 ¦ 浙江南郊化学有限公司 | 2007-09-26 | 2009-12-16 | 本发明涉及一种吲哚啉类染料及其用途。所说的吲哚啉类染料，其具有式(I)所示结构。该吲哚啉类染料用作准固态染料敏化太阳能电池的敏剂，具有良好的光电转化性能。(见右式)式(I)中：R1为C1～C12烃基、C1～C12烷氧基、氨基、C5～C20环烃基或芳环基、或C4～C20杂环基，其中所说杂环基的杂原子为N、S或/和O；R2为H或金属阳离子或非金属阳离子的一种。 | 1、一种吲哚啉类染料，其具有式(I)所示结构： 式(I)中：R1为C1～C6烷基、C1～C6烷氧基或5～6元杂环基，其中所说杂环基的杂原子为N；R2为H或金属阳离子或非金属阳离子的一种。 | C09B57/00 ¦ H01L31/02 | CN200710046397.8 | 2009-12-16
4172 | CN101188255B | 光能电池及其红光转换层 | 未缴年费 | 罗维鸿 | 2007-09-26 | 2011-05-25 | 本发明系关于一种光能电池及其红光转换层，该转换层的特征在于可吸收太阳光谱紫外线、紫、蓝、浅蓝、黄-绿部分，并变换为红光、暗红光以及近红外线的次能带辐射。该转换层的吸收光谱最大值位于λ＝470～490nm的区域，再辐射光谱最大值位于700～900nm的区域，与硅基太阳能电池最佳灵敏度区域相符合。在本发明的硅基太阳能电池中，该转换层填充乙基乙酸乙烯酯或聚碳酸酯类型的透光聚合物，聚合物中填充α-Al2O3-Ti2O3组成的荧光粉，其辐射量子效率达到90％。 | 1.一种硅基光能电池，该硅基光能电池由一硅片构件组、覆盖该硅片构件组的一玻璃以及位于该硅片构件组和该玻璃两者之间的一转换层组成，其特征在于：该转换层中填充有乙基乙酸乙烯酯或聚碳酸酯类型的透光聚合物，该聚合物中填充α-Al2O3-Ti2O3组成的荧光粉，该荧光粉的几何尺寸小于辐射于它的光波波长，且该荧光粉均匀分布于透光聚合物中，间距为25-50nm，其体积浓度为0.05％～5％。 | H01L31/055 ¦ H01L31/0232 | CN200710152316.2 | 2011-05-25
4173 | CN101154034B | 全息记录材料及全息记录介质 | 未缴年费 ¦ 复审 | TDK株式会社 | 2007-09-26 | 2012-05-09 | 本发明提供一种在不仅使用绿色激光器还使用了蓝色激光器的全息照相存储器记录中，也实现高折射率变化、柔软性、高灵敏度、低散射、耐环境性、耐久性、低尺寸变化(低收缩性)及高多重性的适于体积型全息记录的全息记录材料及全息记录介质。一种全息记录材料，包含金属氧化物基质和光聚合型化合物，其中，金属氧化物基质至少将Si及Ti作为金属元素含有，Ti来源于含钛氧化物微粒。全息记录介质(11)具有由全息记录材料构成的全息记录层(21)。 | 1.一种全息记录材料，其包含金属氧化物基质和光聚合型化合物，其中， 金属氧化物基质至少含有Si及Ti作为金属元素，Ti来源于含钛氧化物微粒， 金属氧化物基质的Si是通过硅的烷氧化物的水解及聚合反应引入的， 金属氧化物基质中的Ti是在硅的烷氧化物的水解聚合反应之前、水解聚合反应时或水解聚合反应之后使含钛氧化物微粒混入反应系统中而导入的， 所述全息记录材料通过具备下述工序的制造方法制造而成，即 使硅的烷氧化物水解的工序； 在所述硅的烷氧化物水解前、水解时或水解后，混合含钛氧化物微粒得到金属氧化物基质的前体的工序； 在所述硅的烷氧化物水解前、水解时或水解后，混合光聚合型化合物的工序； 进行混合有光聚合型化合物的金属氧化物前体的缩聚反应的工序。 | G03F7/00 ¦ G03F7/075 ¦ G03H1/02 ¦ G11B7/24035 ¦ G11B7/24044 ¦ G11B7/2433 | CN200710154389.5 | 2012-05-09
4174 | CN100546131C | 基于重叠体光栅的多路光纤激光相干组束装置及相干组束方法 | 未缴年费 | 中国人民解放军空军工程大学 | 2007-09-27 | 2009-09-30 | 本发明公开了一种基于重叠体光栅的多路光纤激光相干组束装置及相干组束方法。装置包括光纤光栅一侧依次分别连接光纤耦合器、掺杂双包层光纤、透镜、二色镜、反射镜、偏振控制器、反射镜、重叠体光栅、输出耦合镜。该方法可实现多路光纤激光相干组束，且无需对各光束进行复杂位相检测与控制。通过共用输出耦合镜与光纤光栅构成的谐振腔，各光束的位相实现互锁。通过重叠体光栅，各光束在近场和远场都实现相干叠加，达到大幅提升光纤激光输出功率和亮度的目的。结构简单，系统复杂性不随被组束光纤激光数目的增加而增大。可广泛应用于需要大功率光纤激光作为光源的领域，可获取大功率、高光束质量、紧凑的高能激光器系统。 | 1、一种基于重叠体光栅的多路光纤激光相干组束装置，构成该装置的各部件之间的关系为：一个光纤光栅的右侧连接一个光纤耦合器的左侧，该光纤耦合器的右侧分别连接至少两根掺杂双包层光纤的左侧，每根掺杂双包层光纤的右侧均置有一个透镜，每个透镜的右侧均置有一个二色镜，每个二色镜的右侧均置有一个偏振控制器，每个偏振控制器的右侧均置有一个反射镜，所有反射镜的右侧置有一个共用的重叠体光栅，该重叠体光栅的右侧置有一个输出耦合镜，其中，所述光纤光栅和所述输出耦合镜构成光学谐振腔，泵浦光通过所述二色镜输入到所述光学谐振腔中，每根掺杂双包层光纤中受激发射的激光通过所述光纤耦合器耦合进入所述光纤光栅，所述反射镜将各路激光偏转后入射到所述重叠体光栅，所述重叠体光栅既实现对多路光纤激光的组束，也使所述输出耦合镜反射回来的激光衍射成多束反馈回各光纤激光器实现各光纤激光器输出光束的相位互锁，所述偏振控制器使各路激光在入射所述重叠体光栅之前保持其偏振方向相同。 | H01S3/23 ¦ H01S3/067 ¦ H01S3/08 ¦ H01S3/10 ¦ G02B6/02 ¦ G02B6/26 ¦ G02B27/09 ¦ G02F1/35 | CN200710018748.4 | 2009-09-30
4175 | CN101132027B | 用碎硅片制备的太阳电池及其制备方法 | 未缴年费 | 南开大学 | 2007-09-27 | 2010-09-01 | 本发明涉及一种用碎硅片或集成电路边角料制作的太阳电池及其制备方法。首先将硅片扩散PN结和P-P+背场，制成基本的电池单元。再将许多电池单元铺成一个平面，每一个电池单元的PN结方向排列一致，用绝缘树脂将这些电池单元粘接成大的平面，够成大的电池基片。用数码相机对硅片的分布进行拍摄，根据拍摄的图像，控制激光刻蚀机将覆盖在硅片表面的树脂层剥离，露出洁净的硅片表面。在硅片的P型面沉积金属层，构成电池的下电极。在硅片的N型面沉积透明导电层，构成太阳电池的上表面电极。在透明导电层上面沉积栅状金属引出极。在透明导电层和栅状金属引出极上面沉积一层减反射层。 | 1.一种用碎硅片或集成电路边角料制作的太阳电池的制备方法，该太阳电池的制备方法包括：采用的硅片为碎硅片或集成电路边角料，该硅片为P型单晶或多晶，硅片的厚度在0.1mm至0.3mm，电阻率在0.1Ωcm至30Ωcm，在硅片的一面扩散N型杂质，形成PN结，在另一面扩散高浓度的P型杂质，形成P-P+型高低结，使每一个硅片成为基本的电池单元，其特征在于：将许多电池单元铺成一个平面，每一个电池单元的PN结方向排列一致，用绝缘树脂将这些电池单元粘接成大的平面，够成大的电池基片，将覆盖在硅片表面的树脂层剥离，露出洁净的硅片表面，在硅片的P型面沉积金属层，构成电池的下电极，在硅片的N型面沉积透明导电层，构成太阳电池的上表面电极，在透明导电层上面沉积栅状金属引出极，在透明导电层和栅状金属引出极上面沉积一层减反射层。 | H01L31/042 ¦ H01L31/18 ¦ H01L31/048 | CN200710061206.5 | 2010-09-01
4176 | CN101622717B | 背接触型太阳能电池 | 未缴年费 | 可再生能源公司 | 2007-09-27 | 2012-11-28 | 本发明涉及一种节省成本的生产背接触型硅太阳能电池的方法和由该方法制得的电池，其中该方法包括：应用硅衬底、晶片或薄膜，该硅衬底、晶片或薄膜在背面上在交叉指型图案中以交替的P型和N型导电性进行掺杂，并且可选地在晶片前面掺杂有P型或N型层；在衬底的两面上沉积一个或多个表面钝化层；在衬底背面上的表面钝化层中产生开口；沉积金属层，该金属层覆盖整个背面并且填充表面钝化层中的开口；以及在沉积的金属层中产生开口，从而获得与在衬底背面的掺杂区域的电绝缘接触。 | 1.一种生产背接触型太阳能电池的方法，其中所述方法包括应用硅衬底、晶片或薄膜，该硅衬底、晶片或薄膜在背面上在交叉指型图案中以交替的P型和N型导电性进行掺杂， 其特征在于，所述方法进一步包括： -在所述衬底的前面上沉积一个或多个表面钝化层， -在所述衬底的背面上沉积表面钝化层，其中在所述背面上的表面钝化层包括内部非晶硅层或内部非晶碳化硅层，所述内部非晶硅层或内部非晶碳化硅层之后是氢化氮化硅外层， -产生用于所述衬底背面上的层的每个掺杂区域的在所述衬底的背面上的所述氢化氮化硅外层中的至少一个开口， -沉积金属层，所述金属层基本覆盖全部背面并且填充所述表面钝化层中的开口， -对所述钝化层退火并且同时获得实现沉积的金属层，从而与所述内部非晶硅层或所述内部非晶碳化硅层下方的P型掺杂区域或N型掺杂区域产生接触，以及 -在沉积的金属层中产生开口，从而获得与在衬底背面上的掺杂区域的电绝缘接触。 | H01L31/0224 | CN200780043480.8 | 2012-11-28
4177 | CN100567897C | 基于慢光群速度的高灵敏度的谐振式光纤陀螺 | 未缴年费 | 哈尔滨工业大学 | 2007-09-28 | 2009-12-09 | 基于慢光群速度的高灵敏度的谐振式光纤陀螺，它涉及的是光纤陀螺的技术领域。它是为了克服现有谐振式光纤陀螺存在灵敏度低(0.1度/小时)，而不能满足近程/中程导弹和商用飞机的姿态对准，特别是不能满足在空间定位和潜艇导航等方面对灵敏度要求很高场所的问题。它的变频激光器(1)的激光输出端通过群速度控制系统(2)、光纤分束器(3)、第一铌酸锂相位调制器(4)、第二铌酸锂相位调制器(5)、第一光纤耦合器(6)、第二光纤耦合器(7)、第三光纤耦合器(10)与色散光纤环形谐振腔(11)相连接。本发明具有很高的灵敏度，其灵敏度达ng倍，ng为群速折射率，并具有造价成本低廉、结构简单、体积小的优点。 | 1、基于慢光群速度的高灵敏度的谐振式光纤陀螺，它由变频激光器(1)、群速度控制系统(2)、光纤分束器(3)、第一铌酸锂相位调制器(4)、第二铌酸锂相位调制器(5)、第一光纤耦合器(6)、第二光纤耦合器(7)、第一探测器(8)、第二探测器(9)、第三光纤耦合器(10)、色散光纤环形谐振腔(11)、第一信号处理及反馈系统(12)、第二信号处理及反馈系统(13)、调制信号发生电路(14)组成； 其特征在于色散光纤环形谐振腔(11)为色散光纤绕制的空心线圈；变频激光器(1)的激光输出端通过光纤连接群速度控制系统(2)的光输入端，群速度控制系统(2)的光输出端通过光纤连接光纤分束器(3)的输入端，光纤分束器(3)的一个光输出端通过光纤连接第一铌酸锂相位调制器(4)的第一光输入输出端，第一铌酸锂相位调制器(4)的第二光输入输出端通过光纤连接第一光纤耦合器(6)的第一光输入输出端，第一光纤耦合器(6)的第二光输入输出端通过光纤连接第三光纤耦合器(10)的第一光输入输出端，第三光纤耦合器(10)的第二光输入输出端通过光纤连接第二光纤耦合器(7)的第一光输入输出端，第二光纤耦合器(7)的第二光输入输出端通过光纤连接第二铌酸锂相位调制器(5)的第一光输入输出端，第二铌酸锂相位调制器(5)的第二光输入输出端通过光纤连接光纤分束器(3)的另一个光输出端，第二铌酸锂相位调制器(5)的调制信号输入端连接调制信号发生电路(14)的信号输出端，第一探测器(8)的光输入端通过光纤连接第一光纤耦合器(6)的第三光输入输出端，第一探测器(8)的信号输出端连接第一信号处理及反馈系统(12)的信号输入端，第一信号处理及反馈系统(12)的调制信号输出端连接变频激光器(1)的调制信号输入端，第二探测器(9)的光输入端通过光纤连接第二光纤耦合器(7)的第三光输入输出端，第二探测器(9)的信号输出端连接第二信号处理及反馈系统(13)的信号输入端，第二信号处理及反馈系统(13)的调制信号输出端连接第一铌酸锂相位调制器(4)的调制信号输入端，色散光纤环形谐振腔(11)首尾端分别连接第三光纤耦合器(10)的第三光输入输出端、第四光输入输出端，所述群速度控制系统(2)由起偏器(2-1)、强度调制器(2-2)、驱动电源(2-3)组成； 变频激光器(1)的激光输出端通过光纤连接起偏器(2-1)的光输入端，起偏器(2-1)的光输出端通过光纤连接强度调制器(2-2)的光输入端，强度调制器(2-2)的光输出端通过光纤连接光纤分束器(3)的输入端，强度调制器(2-2)的驱动电源输入端连接驱动电源(2-3)的输出端。 | G01C19/72 ¦ G02B6/42 ¦ G02B6/26 ¦ G02F1/03 | CN200710144383.X | 2009-12-09
4178 | CN101183215B | 黑色糊剂组合物、黑色矩阵图案形成方法、黑色矩阵图案 | 未缴年费 | 太阳控股株式会社 | 2007-09-28 | 2011-12-07 | 提供一种黑色糊剂组合物，该组合物不仅适于使用最大波长为350nm～420nm的激光振荡光源的激光直接成像装置，还适于使用超高压水银灯作为光源的情况，有用于高效地形成精细的黑色矩阵图案，并且分散稳定性优异。一种碱显影的黑色糊剂组合物，其特征在于，其含有(A)含羧基树脂、(B)玻璃粉、(C)黑色颜料、(D)一分子内具有至少1个以上自由基聚合性不饱和基团的化合物、(E)肟酯系等光聚合引发剂、(F)铝化合物。 | 1.一种碱显影型的黑色糊剂组合物，其特征在于，其含有(A)含羧基树脂、(B)玻璃粉、(C)黑色颜料、(D)一分子内具有至少一个以上自由基聚合性不饱和基团的化合物、(E)光聚合引发剂、以及(F)下述通式(I)所示的选自三(乙酰丙酮)铝、三(乙基乙酰乙酸)铝、单乙酰丙酮双(乙基乙酰乙酸)铝、月桂基乙酰乙酸铝二异丙酯中的至少1种的铝化合物， 式中，n表示0～2的整数，m表示1～3的整数，其关系是n+m＝3，另外，R1、R2表示碳原子数1～24的烷基或烷氧基，R3表示碳原子数1～6的烷基。 | G03F7/004 ¦ G03F7/00 ¦ H01J17/49 ¦ G02B5/20 ¦ G02B5/22 ¦ G03F7/029 ¦ G03F7/031 ¦ G03F7/40 | CN200710140670.3 | 2011-12-07
4179 | CN101523000B | 太阳能收集装置 | 未缴年费 | B 波茨控股有限公司 | 2007-09-28 | 2011-07-06 | 本发明提供了一种包含透明的聚碳酸酯主体(21)的太阳能收集装置(20)，所述聚碳酸酯主体包含透明正面(23)且支持适于吸收入射的太阳辐射的吸热器(27)。吸热器(27)通过流体连接器(28)将热量传送到循环流体系统，另外还控制安装在吸热器(27)上并通过电连接器(25、26)连接于电线束的光电元件(24)的温度。聚碳酸酯主体(21)具有可与经标准铺瓦的屋顶结构相啮合的互补型边缘配对齿廓(32、33)，因而可以替换屋顶结构的一些标准瓦，并可以通过板条螺丝(29)以常规方式固定在屋顶板条上。 | 1.一种太阳能收集装置，所述装置包含支持太阳能收集吸热器的主体、热连接于所述吸热器的光电元件、用于使所述主体与基体啮合的装配部件、为将所述吸热器与其它太阳能收集装置功能性集成以形成太阳能热水系统而选择的连接器，和用于所述光电元件的电连接器，所述主体包含同时包封所述吸热器和所述光电元件的透明正面，其中，所述吸热器被配置为热吸收宽带太阳辐射。 | H01L31/052 ¦ H01L31/058 ¦ F24J2/00 ¦ E04D13/18 | CN200780036294.1 | 2011-07-06
4180 | CN100561357C | 具有对焦机构的直写光刻装置 | 未缴年费 ¦ 诉讼 ¦ 保全 | 芯硕半导体(合肥)有限公司 | 2007-09-30 | 2009-11-18 | 本发明涉及具有对焦机构的新型直写光刻装置，解决了直写光刻装置存在的光学定位检测系统和曝光投影系统离轴对焦对不同镜头需要分别位移校正的问题。特点在于：平行与光学定位检测系统增设对焦系统，对焦系统包括由上至下依次对应排列的对焦光源、对焦图形发生器、对焦透镜、或透镜组和对焦反射镜，其中对焦反射镜与光学定位检测系统中的检测分束器平行对应。直接利用可变倍率的投影镜头来共轴投射对焦图形，实现不同镜头的共轴对焦，避免了离轴对焦对不同镜头所需要的分别位移校正过程，提高效率，同时减小了离轴对焦装置的成本。 | 1、具有对焦机构的直写光刻装置，包括光源、光学集光系统、投影光学系统、镜头转换机构和光学定位检测系统；其中，光学集光系统包括光学集光器和可编程的图形发生器，光源与光学集光器对应；投影光学系统包括透镜或透镜组、两个以上的投影镜头，透镜或透镜组对应位于可编程的图形发生器下方，两个以上的投影镜头位于镜头转换机构上；光学定位检测系统包括光敏感探测器和检测透镜，检测透镜通过检测波长分束器与投影镜头对应；其特征在于： 所述光学定位检测系统是一个通过不同倍率的不同投影镜头的共轴的光学定位检测系统； 光学定位检测系统一侧设有对焦机构； 所述对焦机构包括由上至下依次对应排列的对焦光源、对焦图形发生器、对焦透镜或透镜组、对焦反射镜，对焦机构平行于光学定位检测系统，其中对焦反射镜与光学定位检测系统中的检测波长分束器平行对应。 | G03F7/20 ¦ G03F7/207 | CN200710133797.2 | 2009-11-18
4181 | CN100511728C | 利用绒面临时衬底制备柔性转移衬底太阳电池的方法 | 未缴年费 | 南开大学 | 2007-09-30 | 2009-07-08 | 本发明公开了一种利用绒面临时衬底制备柔性转移衬底太阳电池的方法，该方法将金属衬底浸入电解液中进行表面处理，使金属衬底具有绒面结构，然后在绒面金属铝箔上制备前电极、然后激光切割、制备P-I-N层、激光切割、制备背电极、激光切割和层压聚合物衬底，最后再去除金属衬底制成柔性转移衬底太阳电池。所述本发明中作为柔性转移衬底的金属衬底表面平整且具有绒面结构，使在其表面沉积的前电极也随之具有一定的绒度，从而使所制备的太阳电池具有很好的陷光结构，提高太阳电池效率。 | 1、一种利用绒面临时衬底制备柔性转移衬底太阳能电池的方法，其特征在于，包括以下步骤： 金属衬底浸入电解液中进行表面处理； 在表面处理后的金属衬底上依次进行：沉积前电极、激光切割划线、沉积P-I-N硅薄膜电池层、再激光切割划线、沉积背电极、最后再激光切割划线； 在背电极上层压聚合物衬底； 去除金属衬底并进行电池封装处理。 | H01L31/18 | CN200710061325.0 | 2009-07-08
4182 | CN101553928B | LED系统和方法 | 未缴年费 | 伊鲁米特克有限公司 | 2007-10-01 | 2011-06-01 | 实施例提供了一种LED，该LED包括：量子阱区域，用于产生光；以及基板，与量子阱区域具有界面，其中由量子阱区域产生的光穿过该界面进入基板，并通过基板的出射面从LED射出。出射面可与界面相对并且距离该界面一距离，其中该LED的某一部分或所有被成形为最优化该装置的光提取效率。出射面可具有使对于光的所需半角的亮度守恒所必需的最小面积的至少70％。LED的侧壁可以被设置并成形为使得入射在侧壁上的光线被反射至出射面上，在出射面处的入射角小于或等于出射面处的临界角。 | 1.一种LED，包括： 量子阱区域，用于产生光；以及 成形的基板，与量子阱区域具有界面，其中由量子阱区域产生的光穿过该界面，成形的基板包括： 与界面相对并且距离该界面一距离的出射面，其中该基板被成形为使得通过界面进入成形的基板的光中的一部分通过出射面从成形的基板射出，并且其中，出射面具有使对于从成形的基板投射的光的所需半角的辐射度守恒所必需的最小面积的至少70％；以及 一组侧壁，其中每一个侧壁都被设置并成形为使得具有从界面到该侧壁的直的传输路径的光线中的至少大多数光线被反射到出射面上且在出射面处的入射角小于或等于出射面处的临界角，其中出射面的面积、从出射面到界面的距离和侧壁形状被选择为以所需的半角、以至少70％的效率投射光。 | H01L29/06 ¦ H01L33/10 ¦ H01L33/20 ¦ H01L33/44 | CN200780042888.3 | 2011-06-01
4183 | CN101558348B | 用于红外检测和显示的方法和设备 | 未缴年费 | 佛罗里达大学研究基金会有限公司 | 2007-10-01 | 2013-03-06 | 本发明实施例涉及用于红外检测的方法和设备。可以利用有机层形成用于检测IR辐射的光电晶体管。IR检测器的波长范围可以通过包含对不同波长的光子敏感的材料而调节。可以在吸收层中包含这样的材料的量子点，所述材料对具有与光电晶体管的吸收层的基质有机材料不同波长的光子敏感，从而增强具有与量子点的材料相关的波长的光子的吸收。可以使用光电导体结构替代光电晶体管。所述光电导体可以包含PbSe或PbS量子点。光电导体可以包含有机材料和OLED结构的部分。检测的IR图像可以显示给用户。有机材料可以被用于形成有机发光器件。 | 1.一种红外检测器，包括： 吸收层； 发光层，其中所述吸收层和发光层中的至少一个包括有机材料； 有机发光二极管，其中所述有机发光二极管包含所述发光层； 对红外光透明的第一电极；以及 第二电极， 其中，待检测的红外光通过对红外光透明的所述第一电极并进入所述吸收层， 其中，在所述吸收层中吸收所述红外光以产生电荷载流子， 其中，所述电荷载流子被注入到所述有机发光二极管中以产生光子， 其中，所产生的光子通过所述第二电极， 其中，所述第二电极对所述产生的光子透明， 其中，所述产生的光子在可见范围内，且 其中，通过所述第二电极的所述产生的光子产生可见的输出图像，所述输出图像对应于入射在所述第一电极上的红外图像。 | G02B23/12 ¦ H01L31/055 ¦ H01L27/30 ¦ G01J5/03 | CN200780040324.6 | 2013-03-06
4184 | JP5211620B2 | 光電子回路基板 | 未缴年费 | 富士胶片商业创新有限公司 | 2007-10-02 | 2013-06-12 | 【課題】簡単な構成で光接続状態を容易に確認することができ、さらに、光信号を伝播させる光導波路のコアを選択できる光接続確認モジュールを搭載した光電子回路基板を提供する。 【解決手段】第1及び第2の光モジュール12A、12B、及び光導波路10Cを備えた光電子回路基板1に開口13を設け、その開口13に光接続確認モジュール3を挿入する。光接続確認モジュール3は、隣接する第1及び第2のコア33a、33bを有しており、スライド操作が行われることにより、光導波路10を伝播する光信号2を光路変換し、第1又は第2のコア33a、33bの何れかに光信号2を伝播させることができる。スライド操作に基づいて第1又は第2のコア33a、33bの何れかを選択することで、光導波路10Cの複数のコアのどのコアに光信号2を伝播させるかを選択することができる。 【選択図】図6 | 1.【請求項1】 対向する第1及び第2の面を貫通する第1の開口を有する主基板と、 前記主基板の前記第2の面側に設けられ、前記第1の開口を通る光軸上に第1の光路変換面を有する光導波路と、 前記光軸上において前記光導波路の前記第1の光路変換面に光信号を入力、又は前記第1の光路変換面からの前記光信号を出力する光素子と、 前記主基板及び前記光導波路に設けられた第2の開口に挿入され、前記光導波路を伝播する前記光信号の光路を変換する第2の光路変換面を有する光接続確認モジュールと、 を備え、 前記光接続確認モジュールは、直方体状の本体と、前記光導波路を伝播する前記光信号の光路に対応した位置に設けられた、前記本体を垂直方向に貫通する複数の貫通孔と、前記貫通孔に設けられた複数の光信号取出部とを備え、また、前記本体の側面に、前記光導波路の前記光信号の光路の間隔より小さい間隔で側面貫通孔が設けられ、また、前記側面貫通孔には前記光導波路の前記光信号が伝播する複数のコアが設けられ、前記光信号は、前記光導波路を伝播し、前記複数のコアの何れかを介して、対応する前記光信号取出部又は前記光導波路に伝播するよう構成され、さらに 前記光接続確認モジュールは、前記光信号の光路に対して所定の角度を有して行われるスライド操作に基づいて、前記コアを伝播する前記光信号の光路を前記第2の光路変換面によって変換し、前記光信号を前記光信号取出部の光信号取出面から取り出す光電子回路 基板。 | G02B6/122 ¦ G02B6/42 | JP2007258790 | 2013-03-08
4185 | CN101517384B | 紫外线检测装置和紫外线防护效果评价装置 | 未缴年费 ¦ 权利转移 | 株式会社资生堂 | 2007-10-03 | 2010-12-29 | 一种紫外线检测装置(10)，从至少包含紫外线的光线中检测出透过测量样品(15)或者从测量样品(15)反射的紫外线，所述紫外线检测装置(10)的特征在于，具有：分光单元(19)，从所述光线进行紫外线分光；光检测单元(20)，检测出由所述分光单元(19)分光的紫外线，并由只对紫外线进行检测的In、Ga、N、Al、O以及Cs等中选择的元素构成的光电面构成。 | 1.一种紫外线检测装置，从至少包含紫外线的光线中检测出透过测量样品或者从测量样品反射的紫外线，所述紫外线检测装置的特征在于，具有： 分光单元，从透过所述测量样品或者从所述测量样品反射的所述光线进行紫外线分光； 光检测单元，检测出由所述分光单元分光的紫外线，并由只对紫外线进行检测的In、Ga、N、Al、O以及Cs中选择的元素构成的光电面构成。 | G01J1/02 ¦ A61B5/00 ¦ G01N21/33 ¦ H01J40/06 ¦ H01L31/09 | CN200780035564.7 | 2010-12-29
4186 | CN101606246B | 使用GaN LED芯片的发光器件 | 未缴年费 | 三菱化学株式会社 | 2007-10-05 | 2012-07-04 | 一种发光器件通过倒装芯片安装下列(a)的GaN基LED芯片100来构成：(a)GaN基LED芯片100，包括透光衬底101以及在透光衬底101上形成的GaN基半导体层L，其中，GaN基半导体层L具有从透光衬底101侧开始依次包含n型层102、发光层103和p型层104的层叠结构，其中正电极E101在p型层104上形成，所述电极E101包含氧化物半导体的透光电极E101a以及与透光电极电连接的正接触电极E101b，以及正接触电极E101b的面积小于p型层104的上表面的面积的1/2。 | 1.一种发光器件，其中下列(a)的GaN基LED芯片是倒装芯片安装的： (a)GaN基LED芯片，包括透光衬底以及在所述透光衬底上形成的GaN基半导体层，所述GaN基半导体层具有从所述透光衬底侧开始依次包括n型层、发光层和p型层的层叠结构， 其中，正电极在所述p型层上形成，所述正电极包括： 由氧化物半导体组成的透光电极和与所述透光电极电连接的正接触电极，以及 所述正接触电极的面积小于所述p型层的上表面的面积的1/10。 | H01L33/00 ¦ H01L33/32 ¦ H01L33/38 ¦ H01L33/40 | CN200780044384.5 | 2012-07-04
4187 | CN101553939B | 光电器件及其制造方法 | 未缴年费 ¦ 权利转移 | CDT牛津有限公司 ¦ 住友化学株式会社 | 2007-10-09 | 2011-08-17 | 一种光电器件，它包括注入第一极性的电荷载流子的第一电极；注入第二极性的电荷载流子的第二电极；和置于第一和第二电极之间的有机材料层，该有机材料层包括第一电荷传输和/或光发射聚合物和第二电荷传输和/或光发射聚合物的共混物，其中至少第一聚合物被交联，从而提供第二聚合物置于其内的第一交联基体。 | 1.制备光电器件的方法，该方法包括： 在含注入第一极性的电荷载流子的第一电极的衬底上沉积第一和第二聚合物在溶剂内的混合物； 交联第一聚合物，形成第二聚合物布置在其内的第一交联基体；和 沉积注入第二极性的电荷载流子的第二电极，其中在沉积之后且在交联之前，第一和第二聚合物部分相分离。 | H01L51/00 | CN200780042291.9 | 2011-08-17
4188 | CN101541532B | 包含热塑性聚硅氧烷-脲共聚物的层叠物 | 未缴年费 | 瓦克化学股份公司 | 2007-10-09 | 2013-05-22 | 本发明公开了一种层叠物，其包含：(A)至少一个含有无机和/或有机玻璃的层，(B)至少一个含有热塑性硅氧烷共聚物的层，(C)至少一个含有至少一个光敏层的单元，和选择性的(D)至少一个选自以下组中的其他层：有机聚合物、有机硅聚合物、金属材料、矿物材料和木材。 | 1.层叠物，其包含： (A)至少一个含有无机和/或有机玻璃的层， (B)至少一个含有热塑性硅氧烷共聚物的层， (C)至少一个含有至少一个光敏层的单元， 和选择性的 (D)至少一个选自以下组中的其他层：有机聚合物、有机硅聚合物、金属材料、矿物材料和木材， 其中，层(B)位于层(A)和层(C)之间，并且任选地位于层(C)和层(D)之间。 | B32B27/28 ¦ B32B17/10 ¦ H01L31/042 ¦ H01L31/048 | CN200780037913.9 | 2013-05-22
4189 | JP4913007B2 | 新規な液晶性n型有機導電体材料 | 未缴年费 | 独立行政法人科学技术振兴机构 | 2007-10-10 | 2012-04-11 | (修正有) 【課題】室温領域で液晶性を有し、高い移動度を持つ新規な有機導電材料を提供する。 【解決手段】下記の一般式で表される完全縮環ポルフィリン二量体よりなる液晶性n型有機導電体材料、及びそれを用いた有機光電子デバイス。 【選択図】なし | 1.【請求項1】 下記の一般式[1] 【化1】 [式中、R1はそれぞれ独立して-OR3又は-O(R4-O)nCH3を表し(但し、R3は炭素数6から18のアルキル基を表し、R4は炭素数1〜5のアルキレン基を表し 、nは1から6の整数を表す。)、R2はそれぞれ独立して-OR3を表し(但し、R3は炭素数6から18のアルキル基を表す。)、Mは金属元素又は2個の水素原子を表す。] で表される完全縮環ポルフィリン二量体よりなる液晶性n型有機導電体材料。 | H01L51/30 ¦ H01L51/05 ¦ H01L51/40 ¦ H01L29/786 ¦ H01L51/50 ¦ H01L51/42 | JP2007264975 | 2012-01-27
4190 | CN101536095B | 包括具有正型和负型标记的道的光学存储介质、用于制造该光学存储介质的压模和制造方法 | 未缴年费 | 汤姆森特许公司 | 2007-10-11 | 2011-06-08 | 光学存储介质(1)包括基板层(2)、基板层(2)上的在道(T1-T4)中设置标记/间隔结构的数据层(3)以及覆盖层(7)。一条道(T1、T3)包括正型标记(PM)而相邻的道(T2、T4)包括负型标记(NM)。道特别设置为螺旋线(S1、S2)，其中一条螺旋线(S1)包含仅有正型标记(PM)的道而相邻螺旋线包含仅有负型标记(PM)的道。道的正型标记与对应的道的负型标记被间隔隔开。光学存储介质具体是只读光盘并包括具有超分辨率近场结构的掩模层，其中数据层的道设置为两条螺旋线，一条螺旋线仅包括正型标记而另一条螺旋线包括负型标记。为了制造光学存储介质，提供压模和用于制造压模的母版的制造方法，压模包括具有正型和负型标记的表面，所述正型和负型标记对应于光学存储介质的数据层的相应正型和负型标记。 | 1.光学存储介质，包括基板层、所述基板层上具有在道中设置的标记/间隔结构的数据层以及覆盖层，其特征在于，一条道包括正型标记而相邻的道(T2、T4)包括负型标记，所述正型标记对应于凸起而所述负型标记对应于凹坑。 | G11B7/26 ¦ G11B7/24085 ¦ G11B7/24079 ¦ G03F7/00 ¦ G11B7/24 ¦ G11B7/013 ¦ B29D17/00 ¦ G11B7/24059 ¦ G11B7/24065 ¦ G11B7/24091 | CN200780038500.2 | 2011-06-08
4191 | CN101849034B | 使用硅烷作为前驱体制备n-型半导体材料的方法 | 未缴年费 ¦ 许可 | 晶能光电股份有限公司 | 2007-10-12 | 2011-12-21 | 一种制备Ⅲ-Ⅴ族n-型氮化物结构的方法，包括制备Si生长衬底，然后在该Si衬底上沉积Ⅲ-Ⅴ族n-型层，采用流量为第一设定值的硅烷(SiH4)作为前驱体(210)。随后，在制备该n-型层过程中硅烷流量降至第二设定值(220)。方法还包括在该n-型层上形成多量子阱有源区。此外，在设定时间内流量不断减小，当距离n-型层与有源区的界面达到某一设定且充分小的距离时，流量达到第二设定值(230)。 | 1.一种制备III-V族n-型氮化物结构的方法，该方法包括： 制备Si生长衬底 ； 利用硅烷作为前驱体，对应第一载流子密度的硅烷流量设为第一预设值，在Si衬底上沉积III-V族n-型层； 在n-型层的制备期间，所述硅烷的流量被降至对应第二载流子密度的第二预设值，其中第二载流子密度小于第一载流子密度；以及 在n-型层上形成多量子阱有源区； 其中在预定时间段内降低所述流量；以及 其中到达第二预定值时，n-型层和有源区之间的界面相距设定的距离小于或等于 | C23C16/34 ¦ H01L21/205 ¦ H01L33/00 | CN200780101042.2 | 2011-12-21
4192 | CN100489461C | 光纤分布式温度和应力传感装置 | 未缴年费 | 北京航空航天大学 | 2007-10-15 | 2009-05-20 | 本发明公开了一种光纤分布式温度和应力传感装置，主要包括有光源(1)、鉴频器(2)、恒温温箱(3)这三个模块，各模块之间全部采用保偏光纤连接。本发明是基于光纤拉曼散射作为温度信息载波、布里渊散射作为应力信息载波、利用瑞利散射测定出射激光相对鉴频器频率并进行频率偏置的、利用Fabry-Perot标准具进行鉴频的、同时分布式传感温度和应力的直接探测方法。其结构简单，稳定性好，可避免相干检测时光源出射功率、光源出射频率、声光调制或电光调制频率的不稳定性都将直接引入测量误差，采用差分直接检测技术鉴频，对光源的频率漂移，信号强度的起伏不敏感。 | 1、一种光纤分布式温度和应力传感装置，其特征在于：光纤激光器(11)输出尾纤与第一掺铒光纤放大器(12)的入纤熔接，第一掺铒光纤放大器(12)的尾纤与脉冲调制器(13)的入纤熔接，脉冲调制器(13)的尾纤与第二掺铒光纤放大器(14)的入纤熔接； 第二掺铒光纤放大器(14)的尾纤与第一环形器(311)的A端熔接，第一环形器(311)的C端与第一光纤光栅(321)熔接，第一环形器(311)的B端与第一耦合器(331)的A端熔接；第一耦合器(331)的B端与第二环形器(312)的A端熔接，第二环形器(312)的B端与偏振控制器(31)的入纤熔接，偏振控制器(31)的尾纤熔接有一段作为探测器用的保偏光纤(4)； 第一耦合器(331)的C端与第二耦合器(332)的C端熔接，第二耦合器(332)的D端与第二探测器(52)的光纤FC卡头连接； 第二环形器(312)的C端与波分复用器(38)的A端熔接，波分复用器(38)的C端与第四光纤光栅(324)的入纤熔接，第四光纤光栅(324)的出射尾纤与第一探测器(51)的光纤FC卡头连接，波分复用器(38)的B端与第三环形器(313)的B端熔接； 第三环形器(313)的C端与第二耦合器(332)的B端熔接；第二耦合器(332)的A端与第一准直器(22)的尾纤熔接，第一准直器(22)的出射光入射至法-皮标准具(21)的A端，从法-皮标准具(21)的B端的出射光入射至第四耦合器(24)中，第四耦合器(24)的尾纤与第三探测器(53)的光纤FC卡头连接； 第三环形器(313)的A端与第三光栅(323)的入纤熔接，第三光栅(323)的尾纤与隔离器(34)的入纤熔接，隔离器(34)的尾纤与第二光栅(322)的入纤熔接，第二光栅(322)的尾纤与第三耦合器(333)的B端熔接，第三耦合器(333)的C端与第四探测器(54)的光纤FC卡头连接； 第三耦合器(333)的A端与第二准直器(23)的尾纤熔接，第二准直器(23)的出射光入射至法-皮标准具(21)的C端，从法-皮标准具(21)的D端出射光入射至第五耦合器(25)中，第五耦合器(25)的尾纤与第五探测器(55)的光纤FC卡头连接； 法-皮标准具(21)、第一准直器(22)、第二准直器(23)、第四耦合器(24)和第五耦合器(25)构成鉴频器(2)；第一准直器(22)的出射光入射到法-皮标准具(21)的A端，并从法-皮标准具(21)的B端出射到第四耦合器(24)中，经第四耦合器(24)耦合后进入第三探测器(53)中；第二准直器(23)的出射光入射到法-皮标准具(21)的C端，并从法-皮标准具(21)的D端出射到第五耦合器(25)中，经第五耦合器(25)耦合后进入第五探测器(55)中； 由第三环形器(313)、第三光纤光栅(323)、隔离器(34)、第二光纤光栅(322)、第三耦合器(333)、第二准直器(23)、法-皮标准具(21)、第五耦合器(25)、第四探测器(54)和第五探测器(55)构成布里渊通道； 由第二耦合器(332)、第一准直器(22)、法-皮标准具(21)和第四耦合器(24)构成瑞利通道； 由波分复用器(38)、第四光纤光栅(324)和第一探测器(51)构成拉曼通道。 | G01D5/353 ¦ G01K11/32 ¦ G01L1/24 ¦ G01L11/02 ¦ G02B6/255 ¦ G02B6/34 ¦ G02B6/42 ¦ G02B6/36 ¦ G02B6/26 ¦ G01K11/322 ¦ G01K11/324 | CN200710175868.5 | 2009-05-20
4193 | CN100494911C | 适用于光纤分布式温度和应力传感装置的探测方法 | 未缴年费 | 北京航空航天大学 | 2007-10-15 | 2009-06-03 | 本发明公开了一种适用于光纤分布式温度和应力传感装置的探测方法，光纤分布式温度和应力传感装置主要包括有光源(1)、鉴频器(2)、恒温温箱(3)这三个模块，各模块之间全部采用保偏光纤连接。本发明探测方法是基于光纤拉曼散射作为温度信息载波、布里渊散射作为应力信息载波、利用瑞利散射测定出射激光相对鉴频器频率并进行频率偏置的、利用Fabry-Perot标准具进行鉴频的、同时分布式传感温度和应力的直接探测方法。其结构简单，稳定性好，可避免相干检测时光源出射功率、光源出射频率、声光调制或电光调制频率的不稳定性都将直接引入测量误差，采用差分直接检测技术鉴频，对光源的频率漂移，信号强度的起伏不敏感。 | 1、一种适用于光纤分布式温度和应力传感装置的探测方法，其特征在于：所述光纤分布式温度和应力传感装置中的温度测定是以探测光纤(33)在光纤长度L处相对参考温度25℃的温度变化为 &Delta;T R ( L ) = &Delta;I R ( L ) C R T &Delta;T R ( L ) , 式中，ΔIR(L)是光纤长度L处的拉曼后向散射相对瑞利后向散射的功率比变化，是温度响应系数； 所述光纤分布式温度和应力传感装置中的应力测量为： (A)布里渊散射谱的频移是以探测光纤(33)所承受温度T和轴向应力ε的函数，记为υB(T，ε)，且 &upsi; B ( T , &epsiv; ) = &upsi; B ( T 0 , &epsiv; 0 ) + C &upsi; T &times; ( T - T 0 ) + C &upsi; &epsiv; &times; &epsiv; , 式中，υB(T0，ε0)＝11.2GHz为参考温度T0＝25℃和无应力状态ε0＝0测得布里渊散射谱的频移量，是探测光纤(33)的布里渊频移的温度响应系数，且是探测光纤(33)的布里渊频移的应力响应系数，且 C &upsi; &epsiv; = 0.077 MHz / &mu;&epsiv; ; (B)布里渊散射谱宽是探测光纤(33)所承受温度T和轴向应力ε的函数，记为ΔυB(T，ε)，且 &Delta;&upsi; B ( T , &epsiv; ) = &Delta;&upsi; B ( T 0 , &epsiv; 0 ) + C b T &times; ( T - T 0 ) + C b &epsiv; &times; &epsiv; , 式中，ΔυB(T0，ε0)＝71MHz为参考温度T0＝25℃和无应力状态ε0＝0测得布里渊散射谱的谱宽，是探测光纤33的布里渊散射谱谱宽的温度响应系数，且是探测光纤33的布里渊散射谱谱宽的应力响应系数，且 C b &epsiv; = 0.058 MHz / &mu;&epsiv; ; (C)采用差分测量技术，将温度的应力引起的布里渊散射谱的频移和谱展宽转变为布里渊散射信号在鉴频器(2)上的，通过测量该透过率达到反演应力信息；该反演过程与布里渊散射信号的强度无关，故将布里渊散射谱的峰值归一化；归一化后的布里渊后向散射谱函数记为SB(υ，T，ε)，且 S B ( &upsi; , T , &epsiv; ) = &Delta;&upsi; B ( T , &epsiv; ) 2 / { 4 [ &upsi; - &upsi; B ( T , &epsiv; ) ] 2 + &Delta;&upsi; B ( T , &epsiv; ) 2 } , 式中，υ为入射光频率。 | G01D5/353 ¦ G01K11/32 ¦ G01L1/24 ¦ G01L11/02 ¦ G02B6/255 ¦ G02B6/34 ¦ G02B6/42 ¦ G02B6/36 ¦ G01K11/322 ¦ G01K11/324 | CN200710175867.0 | 2009-06-03
4194 | CN101595411B | 用于从存储器单元读数据和向存储器集成电路写数据的光子器件互连系统 | 未缴年费 ¦ 权利转移 | 慧与发展有限责任合伙企业 | 2007-10-16 | 2011-11-16 | 本发明的各实施例涉及一种光子器件互连系统，用于在基本相同的时间从存储芯片的存储器单元读数据和向存储芯片的存储器单元写数据。在本发明的一个实施例中，光子器件互连系统包括与光子器件(1602)耦接的光子器件互连(1402)。光子器件互连与存储芯片耦接，配置为在基本相同的时间将存储在存储器单元中的第一数据组编码到第一组电磁信号中、在基本相同的时间解码在第二组电磁信号中编码的第二数据组、并将第二数据组存储在存储器单元中。光子器件(1414-1419)配置为从光子器件互连传出第一组电磁信号并将第二组电磁信号传入光子器件互连。 | 1.一种光子器件互连系统(1200)，用于在基本相同的时间从存储芯片(1404)的多个存储器单元(1420)读数据和向存储芯片(1404)的多个存储器单元(1420)写数据，该系统包括： 光子器件互连(1402)，其包括具有光子晶体波导(1702、1802、1902)的光子晶体以及与所述波导耦接的多个光子节点(1414-1419)，所述多个存储器单元中的每个与所述多个光子节点中的相应的光子节点相耦接，其中，所述光子器件互连被配置为：分别通过相应的光子节点，在基本相同的时间将存储在所述多个存储器单元中的第一数据组编码到第一组电磁信号中、在基本相同的时间解码在第二组电磁信号中编码的第二数据组、并将第二数据组存储在所述多个存储器单元中；和 光子器件，与光子器件互连(1402)耦接，配置为从光子器件互连传出第一组电磁信号并将第二组电磁信号传入光子器件互连。 | G02B6/122 ¦ G02B6/42 ¦ G02B6/43 ¦ H04B10/12 ¦ H04Q11/00 | CN200780046608.6 | 2011-11-16
4195 | CN101144978B | 一种成形微透镜列阵结构的方法 | 未缴年费 ¦ 权利转移 | 四川中科铭源光电科技有限公司 | 2007-10-17 | 2010-12-08 | 一种成形微透镜列阵结构的方法，其步骤为：(1)选择基底，在其表面涂布抗蚀剂层；(2)将涂有抗蚀剂层的基底进行前烘处理；(3)对三维微透镜列阵目标面形进行抽样，设计掩模；(4)采用上述设计的掩模，进行曝光；(5)将曝光后的基底进行显影和后烘；(6)通过反应离子刻蚀RIE工艺将面形传递到所述基底上。本发明可以成形各种面形以及各种口径形状的微透镜阵列，且工艺简单、效率高。 | 1.一种成形微透镜列阵结构的方法，其特征在于主要由以下步骤完成： (1)选择基底，在其表面涂布抗蚀剂层； (2)将涂有抗蚀剂层的基底进行前烘处理； (3)对三维微透镜列阵目标面形进行抽样，设计掩模； (4)采用上述设计的掩模，进行曝光； (5)将曝光后的基底进行显影和后烘； (6)通过反应离子刻蚀RIE工艺将步骤(5)已制作后的目标面形传递到所述基底上。 | G03F7/00 ¦ G02B3/00 | CN200710176012.X | 2010-12-08
4196 | CN101150362B | XFP防尘光模块及光接口板 | 未缴年费 ¦ 权利转移 | 南京中兴新软件有限责任公司 | 2007-10-17 | 2011-05-25 | 本发明公开了XFP防尘光模块及光接口板，XFP防尘光模块用于插入在光接口板不使用的XFP光口上，光接口板热插拔有符合XFP MSA多源协议要求的XFP光模块，XFP防尘光模块的外形和结构与XFP光模块相同，XFP防尘光模块的有源器件仅包括XFP光模块的有源器件中的与光接口板内部的XFP插座紧密接触的光模块电接口。本发明不仅可以防止灰尘直接从光接口板的面板开口进入机箱内部，而且，由于光模块电接口可以与XFP插座紧密接触，所以能够解决XFP光模块插座在长期不使用中容易被氧化和侵蚀的问题，也可避免由于机箱内风扇动作导致将部分灰尘带到机箱内。且在其内部省略了价格昂贵的激光器件和外围电路，所以成本低，特别适合在不使用真的XFP光模块的场合中使用。 | 1.一种XFP防尘光模块，用于插入在光接口板不使用的XFP光口上，所述光接口板热插拔有符合XFP MSA多源协议要求的XFP光模块，所述XFP防尘光模块的特征在于： 所述XFP防尘光模块的外形和结构与所述XFP光模块相同， 所述XFP防尘光模块的有源器件仅包括所述XFP光模块的有源器件中的与所述光接口板内部的XFP插座紧密接触的光模块电接口； 所述XFP防尘光模块的光口处带有用于防尘的堵头；所述XFP防尘光模块电接口的所有信号都处于悬空状态，不与其他信号有任何连接。 | H04B10/02 ¦ G02B6/42 | CN200710164255.1 | 2011-05-25
4197 | CN100464205C | 一种微谐振环信道选择光开关 | 未缴年费 | 中国科学院长春光学精密机械与物理研究所 | 2007-10-18 | 2009-02-25 | 本发明一种微谐振环信道选择光开关，涉及无源光网络接入技术，属于波分复用器件。器件由下到上分为七层：衬底、下包层、波导层I、中间缓冲层、波导层II、上包层、电极层。波导层I由输入/输出信道波导和半径为R的微谐振环组成，波导层II由半径为R1的四个微谐振环组成。波导层I和波导层II之间由中间缓冲层隔离，其厚度为d。波导层I和波导层II的折射率为n1，下包层、中间缓冲层和上包层的折射率为n2。电极层包含四个Ω形状的金属电极以及电极引线，分别位于四个半径为R1的微谐振环的正上方。本发明可以实现实时广播接入，可以按需要动态分配波长资源，大大提高了波分复用器件的利用率并降低接入用户的成本。 | 1.一种微谐振环信道选择光开关，其特征在于该器件由下而上分为七层：衬底(1)、下包层(2)、波导层I(3)、中间缓冲层(4)、波导层II(5)、上包层(6)、电极层(7)，其中： 波导层I(3)由输入/输出信道波导和半径为R的大微谐振环组成； 波导层II(5)由四个半径为R1的微谐振环组成，其中R1<R； 波导层I(3)和波导层II(5)之间由中间缓冲层(4)隔离，其厚度为d，波导层I(3)和波导层II(5)的折射率为n1； 下包层(2)、中间缓冲层(4)和上包层(6)的折射率为n2； 电极层(7)包含四个Ω形状的金属电极以及电极引线，分别位于四个半径为R1的微谐振环的正上方； 波导层I(3)是由四个信道波导(13)、(15)、(21)、(23)，即输入信道波导(13)、第一输出信道波导(15)、第二输出信道波导(23)、第三输出信道波导(21)和半径为R的大微谐振环(20)在同一平面所形成波导层I(3)；半径为R1的四个微谐振环(16)、(17)、(18)、(19)，即输入微谐振环(16)、第一输出微谐振环(17)、第二输出微谐振环(18)、第三输出微谐振环(19)在同一平面，形成波导层II(5)；其中输入微谐振环(16)分别与输入信道波导(13)以及大微谐振环(20)形成垂直耦合，第一输出微谐振环(17)分别与第一输出信道波导(15)以及大微谐振环(20)形成垂直耦合，第二输出微谐振环(18)分别与第二输出信道波导(23)以及大微谐振环(20)形成垂直耦合，第三输出微谐振环(19)分别与第三输出信道波导(21)以及大微谐振环(20)形成垂直耦合。 | G02B6/35 ¦ G02B6/26 ¦ H04J14/02 | CN200710056188.1 | 2009-02-25
4198 | CN101165519B | 光电耦合组件及其制造方法 | 未缴年费 | 住友电气工业株式会社 | 2007-10-19 | 2010-12-08 | 本发明公开一种能够形成三维电气配线图案的光电耦合组件及其制造方法。所述组件包括：光电转换单元，其配备有光电转换元件；以及成型件。所述成型件包括：插孔，其构造并设置成其中插入光纤，从而使得所述光纤的末端面向所述光电转换元件的活性层；前表面，其上安装所述光电转换单元；以及侧面，其与所述前表面邻接。嵌入成型到所述成型件中的导线具有：第一表面，其从所述成型件的前表面露出并电连接到所述光电转换元件；第二表面，其从所述成型件的侧面露出；以及接合部，其宽度沿远离所述成型件的前表面的方向增大。所述接合部的至少一部分包含在形成所述成形件的树脂内。 | 1.一种光电耦合组件，包括： 光电转换单元，其配备有包括活性层的光电转换元件；以及 成型件，其具有由树脂制成的本体，并包括： 光纤插孔，其构造并设置成其中插入光纤，以使得所述光纤的末端面向所述光电转换元件的活性层； 前表面，其上安装所述光电转换单元； 侧面，其与所述前表面邻接；以及 导线，其嵌入成型到所述成型件中，所述导线具有： 第一表面，其从所述成型件的前表面露出并电连接到所述光电转换元件； 第二表面，其从所述成型件的侧面露出；以及 接合部，其宽度沿远离所述成型件的前表面的方向增大，所述接合部的至少一部分包含在形成所述成型件的树脂内，所述导线的宽度是所述导线在与所述导线的长度方向和远离所述成型件的前表面的方向垂直的方向上的尺寸。 | G02B6/42 | CN200710163248.X | 2010-12-08
4199 | CN101419312B | 背光模组 | 未缴年费 | 富士康科技集团有限公司 ¦ 鸿海精密工业股份有限公司 | 2007-10-24 | 2011-12-21 | 本发明提供一种背光模组。该背光模组还包括多个光源、一个导光板以及一个光转换装置，该多个光源中包括至少一激光源，该光耦合装置的光纤与该至少一激光源耦合连接，并将该至少一激光源产生的激光传输至耦合透镜准直后用于混光，混光后的复合光经准直透镜准直后传输至光转换装置，并由该光转换装置转换后进入该导光板。光转换装置为一多面体旋转反射镜，包括一反射部以及驱动该反射部以一定角速度旋转的驱动部。光耦合装置相对于该多面体旋转反射镜共线设置，光耦合装置输出的光射向多面体旋转反射镜，并被转换为扫描光束进入该导光板。导光板为矩形，多面体旋转棱镜为八棱柱状，设置在导光板边角处。该背光模组亮度高，视觉效果佳。 | 1.一种背光模组，包括多个光源及一个导光板，该多个光源中包括至少一激光源，其特征在于：该背光模组还包括一个光耦合装置以及一个光转换装置；该光耦合装置包括与上述激光源相对应的光纤与依次设置于光路上的至少一耦合透镜与至少一准直透镜；该光纤与该至少一激光源耦合连接，并将该至少一激光源产生的激光传输至耦合透镜准直后用于混光，混光后的复合光经准直透镜准直后传输至光转换装置，并由该光转换装置转换后进入该导光板，该光转换装置为一多面体旋转反射镜，该多面体旋转反射镜包括一反射部以及驱动该反射部以一定角速度旋转的驱动部；该光耦合装置相对于该多面体旋转反射镜共线设置，该光耦合装置输出的光射向该多面体旋转反射镜，并被转换为扫描光束进入该导光板，该导光板为矩形，该多面体旋转反射镜为八棱柱状，该多面体旋转反射镜设置在导光板边角处。 | G02B6/32 ¦ G02B6/26 ¦ G02B6/42 ¦ G02F1/13357 ¦ G02B26/08 ¦ G02B6/00 | CN200710202236.3 | 2011-12-21
4200 | CN100541820C | 一种用于柔性结构控制的非接触光电作动器及装置 | 未缴年费 | 哈尔滨工业大学 | 2007-10-24 | 2009-09-16 | 一种用于柔性结构控制的非接触光电作动器及装置。本发明涉及柔性结构精密非接触作动装置领域，它解决了现有作动装置普遍存在的线缆电磁干扰、驱动设备复杂、受工作条件和尺寸限制难以实现轻质小型化等问题和通过采用智能材料达到精确控制的目的。非接触光电作动器由PLZT铁电陶瓷制成的矩形片，极化方向与矩形片的厚度方向平行，沿其极化方向的两个截面上分别镀有上、下表面电极。非接触光电作动装置的非接触光电作动器贴于被控结构表面，激光测振计和温度传感器分别采集振动和温度信号，并输入到处理器中；经过计算后处理器通过控制信号触发紫外光源，高能紫外光束均匀辐照在作动器的受光面上，使其产生控制力矩，从而实现对结构的精密控制。 | 1、一种用于柔性结构控制的非接触光电作动器，非接触光电作动器(1)由铁电陶瓷片(1-1)、上表面电极(1-2)和下表面电极(1-3)组成；铁电陶瓷片(1-1)为矩形片，在铁电陶瓷片(1-1)与其极化方向垂直的两个端面上分别镀有上表面电极(1-2)和下表面电极(1-3)；其特征在于铁电陶瓷片(1-1)的极化方向与矩形片的厚度方向平行，铁电陶瓷片(1-1)的上表面电极(1-2)和下表面电极(1-3)采用透明的导电材料制成，透明的导电材料为铟锡氧化物或铟锌氧化物，受光面是与铁电陶瓷体(1-1)的极化方向相垂直的端面。 | H01L31/00 ¦ H01L31/04 ¦ H01L41/09 ¦ H02N2/00 ¦ H02N6/00 | CN200710144481.3 | 2009-09-16
4201 | CN101170365B | 双向光通信模块 | 未缴年费 | 住友金属矿山株式会社 | 2007-10-25 | 2012-07-04 | 一种双向光通信模块，具有发光元件(1)、光纤(8)、受光元件(9)及波长选择滤光器(4)，该发光元件用于射出发送信号光，发送信号光入射到该光纤中，从光纤射出的接收信号光入射到该受光元件中，而且，通过光纤发送发光元件射出的发送信号光，通过光纤接收接收信号光，其特征是具有光学元件(光隔离器)，该光学元件由反射型偏振器(6)、法拉第旋转器(5)和吸收型偏振器(3)构成，该反射型偏振器粘接在光纤端面，法拉第旋转器与反射型偏振器成一体设置，吸收型偏振器设置在发光元件和波长选择滤光器间的光路上，而且，反射型偏振器具有波长依赖性，即，反射型偏振器对发送信号光起偏振器的功能，而对接收信号光不会起偏振器的功能。 | 1.一种双向光通信模块，具有发光元件、光纤、受光元件以及波长选择滤光器，其中，该发光元件用于射出发送信号光，上述发光元件射出的上述发送信号光入射到该光纤中，从上述光纤射出的接收信号光入射到该受光元件中，该波长选择滤光器设置在满足既位于上述发光元件和光纤之间的光路上又位于上述受光元件和光纤之间的光路上的条件的位置上，而且，通过光纤发送发光元件射出的发送信号光，并通过上述光纤接收至少包含1种波长的接收信号光，该波长与发送信号光的波长不同，其特征在于， 具有光学元件，该光学元件由反射型偏振器、法拉第旋转器和吸收型偏振器构成，其中，该反射型偏振器粘接在上述光纤的端面，该法拉第旋转器与上述反射型偏振器成一体而设置于上述反射型偏振器，该吸收型偏振器设置于上述发光元件和波长选择滤光器之间的光路上，而且 上述反射型偏振器具有波长依赖性，即，上述反射型偏振器对于发送信号光起到偏振器的功能，而对于接收信号光不会起到偏振器的功能。 | H04B10/24 ¦ G02B6/42 ¦ G02B6/293 ¦ G02B27/28 | CN200710181425.7 | 2012-07-04
4202 | CN101529605B | 半导体构件、半导体物品制造方法以及使用该制造方法的LED阵列 | 未缴年费 | 佳能株式会社 | 2007-10-25 | 2011-05-11 | 提供新型的半导体物品制造方法等。具有在半导体衬底上形成的化合物半导体多层膜的半导体物品的制造方法包括：制备构件，该构件包含化合物半导体衬底(1000)上的蚀刻牺牲层(1010)、化合物半导体多层膜(1020)、绝缘膜(2010)和半导体衬底(2000)，并具有穿过半导体衬底和绝缘膜的第一沟槽(2005)和作为被设置在化合物半导体多层膜中以与第一沟槽连接的第二沟槽的半导体衬底沟槽(1025)；通过第一沟槽和第二沟槽使蚀刻剂与蚀刻牺牲层接触；以及蚀刻所述蚀刻牺牲层以使化合物半导体衬底与所述构件分开。 | 1.一种制造半导体物品的方法，所述半导体物品具有在半导体衬底上形成的化合物半导体多层膜，该方法包括以下步骤： 制备构件，所述构件包含从化合物半导体衬底侧依次设置在化合物半导体衬底上的蚀刻牺牲层、化合物半导体多层膜、绝缘膜和半导体衬底，该构件具有设置在化合物半导体多层膜中的第一沟槽和穿过半导体衬底并与第一沟槽连接的第二沟槽；以及 通过第一沟槽和第二沟槽使蚀刻剂与蚀刻牺牲层接触，并由此蚀刻所述蚀刻牺牲层以使化合物半导体衬底与所述构件分开。 | H01L33/00 ¦ H01L33/08 ¦ H01L33/32 ¦ H01L33/44 ¦ H01L33/58 | CN200780039902.4 | 2011-05-11
4203 | CN100514093C | 基于亚波长金属双光栅的可调控电磁波透射结构与制备方法 | 未缴年费 | 南京大学 | 2007-10-25 | 2009-07-15 | 一种基于亚波长金属双光栅的可调控电磁波透射结构，包括两个单层亚波长金属光栅，这两个光栅平行排列，其间距和横向位移可调；该结构为基于金属表面等离激元的波导模式，可调控的入射电磁波为p-偏振；所述光栅周期小于所述电磁波的波长；光栅的缝宽小于所述电磁波的半波长。通过改变相邻金属光栅之间的间距G和横向位移L，可以调节光栅之间通过倏逝场的耦合效果，从而使该器件的电磁透射特性发生改变，达到电磁波透射谱可调控目的。 | 1、基于亚波长金属双光栅的可调控电磁波透射结构的制备方法，其特征是制备两个单层亚波长金属光栅，这两个光栅平行排列，其间距和横向位移可调；这两个光栅结构的透射特性基于金属表面等离激元的波导模式，可调控的入射电磁波为p-偏振；光栅周期小于所述电磁波的波长；光栅的缝宽小于所述电磁波的半波长；所述的光栅的材料为银、铝或金；入射电磁波为微波波段和中红外波段，采用金属蚀刻方法进行一维周期金属光栅的制作，然后将两个单层亚波长金属光栅平行排列，通过微调控系统调节相邻光栅之间的间距和横向偏移。 | G02B5/18 ¦ H01P1/00 | CN200710133918.3 | 2009-07-15
4204 | CN100571608C | 集成光学相干层析成像与激光诱导荧光光谱的单光纤内窥系统 | 未缴年费 ¦ 一案双申 | 浙江大学 | 2007-10-25 | 2009-12-23 | 本发明公开了一种集成光学相干层析成像(OCT)与激光诱导荧光光谱(LIF)的单光纤内窥系统。采用光纤的波分复用技术，利用OCT与LIF两个诊断模式的工作波段不一致以及双包层光纤的双模式特性，实现OCT与LIF的单光纤内窥系统的整合。纤芯模式在为OCT诊断模式提供单模单模传输通道的同时，也作为荧光激发光的传输通道，而内包层模式则为荧光信号提供传输通道。双包层光纤耦合器将荧光信号从双包层光纤的内包层中分离出来，从而实现荧光光谱测量。本发明具有尺寸特别小，稳定性和可靠性高，成本低，以及背景干扰小的优点。 | 1、一种集成光学相干层析成像与激光诱导荧光光谱的单光纤内窥系统，其特征在于：包括光源单元(1)、光纤干涉仪(2)、双包层光纤耦合单元(3)、内窥探头单元(4)、LIF信号采集与处理单元(5)、OCT信号采集与处理单元(6)和计算机单元(7)；光源单元(1)中的第一单模光纤耦合器(13)经单模光纤(8)与光纤干涉仪(2)中的第二单模光纤耦合器(13)的第一端口连接，双包层光纤耦合单元(3)中的熔接点(15)经单模光纤(8)与光纤干涉仪(2)中的第二单模光纤耦合器(13)第二端口连接，双包层光纤耦合单元(3)中的双包层光纤耦合器(17)的第一端口经双包层光纤(9)接内窥探头单元(4)，双包层光纤耦合器(17)的第二端口经双包层光纤(9)接LIF信号采集与处理单元(5)的长波通滤波器(18)，OCT信号采集与处理单元(6)中的带通滤波器(20)经单模光纤(8)与光纤干涉仪(2)中的第三端口连接，LIF信号采集与处理单元(5)和OCT信号采集与处理单元(6)与计算机单元(7)连接； 所述的双包层光纤耦合单元(3)包括熔接点(15)、模剥离器(16)和双包层光纤耦合器(17)；熔接点(15)经双包层光纤(9)接模剥离器(16)，模剥离器(16)接双包层光纤耦合器(17)的第三端口。 | A61B1/05 ¦ G02B23/24 ¦ G02B6/255 ¦ G02B6/26 | CN200710156413.9 | 2009-12-23
4205 | TWI387129B | 半導體構件、半導體物件製造方法以及使用該製造方法之發光二極體陣列 | 未缴年费 | 佳能株式会社 | 2007-10-26 | 2013-02-21 | 本發明提供新穎的半導體物件製造方法等。具有形成在半導體基板上的複合半導體多層膜之半導體物件的製造方法包括：備製一構件，此構件包括一蝕刻犧牲層(1010)、一複合半導體多層膜(1020)、一絕緣膜(2010)、和複合半導體基板(1000)上之一半導體基板(2000)，及具有一第一溝槽(2005)，其通過半導體基板和絕緣膜；和一半導體基板溝槽(1025)，其為設置在複合半導體多層膜中的第二溝槽，以連接到第一溝槽；及經由第一溝槽和第二溝槽使蝕刻劑與蝕刻犧牲層接觸，和蝕刻此蝕刻犧牲層以分離複合半導體基板與構件。 | 1.一種半導體物件製造方法，該半導體物件具有形成在半導體基板上的複合半導體多層膜，該方法包含以下步驟：備製一構件，該構件從複合半導體基板側以所陳述順序包括一蝕刻犧牲層、一複合半導體多層膜、一絕緣膜、和設置在該複合半導體基板上的一半導體基板，該構件具有一第一溝槽，設置在該複合半導體多層膜中；和一第二溝槽，通過該半導體基板且連接到該第一溝槽；及經由該第一溝槽和該第二溝槽使蝕刻劑與該蝕刻犧牲層接觸，因此蝕刻該蝕刻犧牲層以分離該複合半導體基板與該構件，其中該構件係由以下步驟所備製：將該蝕刻犧牲層形成在該複合半導體基板上；將該複合半導體多層膜形成在該蝕刻犧牲層上；將該第一溝槽形成在該複合半導體多層膜中，使得該蝕刻犧牲層被露出；備製具有該第二溝槽和該絕緣膜的該半導體基板；及將該複合半導體基板接合至該半導體基板，使得該第一溝槽和該第二溝槽彼此連接。 | H01L33/00 ¦ H01L21/77 ¦ H01L33/08 ¦ H01L33/32 ¦ H01L33/44 ¦ H01L33/58 | TW096140470 | 2013-02-21
4206 | CN101169488B | 选择性沉积碳纳米管到光纤上的方法 | 未缴年费 | 古河电子北美公司 | 2007-10-26 | 2012-08-01 | 选择性沉积碳纳米管到光纤上本说明书描述一种用于选择性沉积碳纳米管到光纤端面上的方法。在光传播通过光纤的同时，光纤的端面被暴露在碳纳米管的分散液中。碳纳米管选择性沉积到光纤的发光纤芯上。 | 1.一种利用碳纳米管选择性涂敷光纤端面的仅仅一部分的方法，该方法包括： 将光纤的端面暴露在包含碳纳米管的液体中； 使光传播通过光纤的一个区域；以及 用碳纳米管选择性地仅仅涂敷光纤端面的被照明区域。 | G02B1/10 ¦ G02B6/02 ¦ G02B6/42 ¦ G02B6/26 | CN200710167801.7 | 2012-08-01
4207 | CN101424570B | 全光纤法布里-珀罗型傅里叶变换激光光谱测量装置及其测量方法 | 未缴年费 | 中国科学院安徽光学精密机械研究所 | 2007-10-29 | 2010-06-30 | 本发明公开了一种全光纤法布里-珀罗型傅里叶变换激光光谱测量装置及其测量方法。装置为参考光源(1)与测试光源(9)的光路上依次置有光隔离器(2，10)、透镜(3，11)、光纤耦合器(4，8)、单模光纤(5)、滤光片(12，14)和光电探测部件(13，15)，压电陶瓷(6)与单模光纤(5)连接，并与压电陶瓷控制器(7)电连接，装置还包括信号处理与控制部件(16)；方法为先设定腔长的调节范围和精度，再对获得的测试光干涉信号进行隔直放大，并用参考光的干涉图来测量光程差，在参考光过零点对测试光的干涉图进行采样，并对采样的测试光干涉图进行切趾处理、相位校正和快速傅立叶变换，得到测试光的光谱。它可用于激光光谱的精确测量。 | 1.一种全光纤法布里-珀罗型傅里叶变换激光光谱测量装置，包括光源和其光路上的透镜、反射面和光电接收器，以及与反射面连接的压电陶瓷(6)及其驱动源，其特征在于： (a)所说光源为参考光源(1)和测试光源(9)， 所说参考光源(1)的光路上依次置有参考光隔离器(2)、参考光透镜(3)、参考光光纤耦合器(4)、单模光纤(5)、参考光滤光片(12)和参考光光电探测部件(13)，所说参考光光纤耦合器(4)经其输入端面(401)与所说参考光透镜(3)光连接、经其第一输出端面(403)与所说单模光纤(5)的第一端面(501)光连接、经其干涉信号第二输出端面(402)与所说参考光滤光片(12)光连接， 所说测试光源(9)的光路上依次置有测试光隔离器(10)、测试光透镜(11)、测试光光纤耦合器(8)、单模光纤(5)、测试光滤光片(14)和测试光光电探测部件(15)，所说测试光光纤耦合器(8)经其输入端面(801)与所说测试光透镜(11)光连接、经其第三输出端面(803)与所说单模光纤(5)的第二端面(502)光连接、经其干涉信号第四输出端面(802)与所说测试光滤光片(14)光连接； (b)所说压电陶瓷(6)与所说单模光纤(5)固定连接，所说压电陶瓷驱动源为压电陶瓷控制器(7)，所说压电陶瓷控制器(7)的输出端与所说压电陶瓷(6)电连接； (c)所说光谱测量装置还包括一个信号处理与控制部件(16)，所说信号处理与控制部件(16)含有电连接的模/数变换采集器、数/模转换器和微机，所说模/数变换采集器的输入端与所说参考光光电探测部件(13)、测试光光电探测部件(15)的输出端电连接，所说数/模转换器的输出端与所说压电陶瓷控制器(7)的输入端电连接。 | G01J3/12 ¦ G01J3/26 ¦ G01J3/28 ¦ G01J3/10 ¦ G02B6/24 ¦ G02B6/26 ¦ G02B5/30 | CN200710134899.6 | 2010-06-30
4208 | CN101573414B | 五并苯四羧酸二酰亚胺和六并苯四羧酸二酰亚胺以及它们的制备方法 | 未缴年费 | 巴斯夫欧洲公司 | 2007-10-30 | 2014-01-15 | 本发明涉及一种制备通式(I)或(Ia)的五并苯四羧酸二酰亚胺和六并苯四羧酸二酰亚胺或它们的混合物的方法，涉及具有高取代度的五并苯四羧酸二酰亚胺和六并苯四羧酸二酰亚胺以及它们的用途。 | 1.一种制备五并苯四羧酸酰亚胺和六并苯四羧酸酰亚胺的方法，此方法包括以下步骤： (a)使至少一种式(II)的三并苯或四并苯化合物与至少一种式(III)或(IIIa)的化合物偶联， 其中 Y、Y1各自是卤素，或者Y、Y1中的一个基团是卤素，且另一个是B(OR”)2； 每个R、RA独立地是相同或不同的，选自芳基氧基或芳基硫基，其中R、RA可以独立地被基团(i)单取代或多取代： (i)C1-C30烷基，其碳链可以被一个或多个-O-、-S-、-NR1-、-N＝CR1-、-C≡C-、-CR1＝CR1-、-CO-、-SO-和/或-SO2-结构部分间隔，并且可以被以下基团单取代或多取代：C1-C12烷氧基，C1-C6烷基硫基，-C≡CR1，-CR1＝CR12，羟基，巯基，卤素，氰基，硝基，-NR2R3，-NR2COR3，-CONR2R3，-SO2NR2R3，-COOR2，-SO3R2，-PR2R3，-POR2R3，芳基，和/或饱和或不饱和的C4-C7环烷基，所述环烷基的碳骨架可以被一个或多个-O-、-S-、-NR1-、-N＝CR1-、-CR1＝CR1-、-CO-、-SO-和/或-SO2-结构部分间隔，其中芳基和环烷基可以各自被C1-C18烷基和/或规定作为烷基的取代基的上述基团单取代或多取代； 每个R’独立地是C1-C30烷基或芳基，其中整个环体系可以被上述基团(i)单取代或多取代； 每个R”独立地是氢、C1-C30烷基、C5-C8环烷基、芳基或杂芳基，或者一起形成含有硼原子和2个氧原子的5-7元环，所述5-7元环可以与饱和或不饱和的环稠合，并且可以在碳原子上被最多4个C1-C30烷基、C5-C8环烷基、芳基或杂芳基取代； R1是氢或C1-C18烷基，其中R1可以在出现多于一次时是相同或不同的； R2、R3各自独立地是氢；C1-C18烷基，其碳链可以被一个或多个-O-、-S-、-CO-、-SO-和/或-SO2-结构部分间隔，并且可以被C1-C12烷氧基、C1-C6烷基硫基、羟基、巯基、卤素、氰基、硝基和/或-COOR1单取代或多取代；芳基或杂芳基，其可以各自稠合其它饱和或不饱和的5-7元环，所述5-7元环的碳骨架可以被一个或多个-O-、-S-、-CO-和/或-SO2-结构部分间隔，其中整个环体系可以被C1-C12烷基和/或上述规定作为烷基的取代基的那些基团单取代或多取代； 并且其中m、m1、n、n1满足至少一个以下条件： m＝1，m1＝0，并且n、n1是使得这两者总和为5-8的整数； m＝2，并且n、n1是使得这两者总和为5-8的整数，在这种情况下反应用(IIIa)进行； m＝1，m1＝1，并且n、n1是使得这两者总和为5-12的整数； m＝2，m1＝0，并且n、n1是使得这两者总和为5-8的整数； (b)使在步骤(a)中获得的反应产物进行环脱氢，得到通式(I)或(Ia)的并苯化合物： 或它们的混合物。 | C09B5/62 ¦ H01L51/00 | CN200780049057.9 | 2014-01-15
4209 | CN101535177B | 含有Si-O的氢化碳膜、具有该氢化碳膜的光学装置以及制备含有Si-O的氢化碳膜和光学装置的方法 | 未缴年费 | 住友电气工业株式会社 | 2007-10-31 | 2012-06-13 | 本发明提供一种作为光学膜的含有Si-O的氢化碳膜，其对于波长为520nm的光的折射率为至少1.48到至多1.85，并且对于波长为248nm的光的消光系数小于0.15，其中，通过使用能量束照射，折射率和消光系数都降低。通过使用这种含有Si-O的氢化碳膜，可以提供包括该含有Si-O的氢化碳膜的各种光学元件和光学装置。 | 1.一种含有Si-O的氢化碳膜，其对于波长为520nm的光的折射率为至少1.48到至多1.85，并且对于波长为248nm的光的消光系数小于0.15，其中通过用能量束照射，所述折射率和所述消光系数都降低，所述能量束选自由离子束、电子束、中子束、紫外线、X射线和γ射线所组成的组。 | C01B31/02 ¦ B32B9/00 ¦ G02B3/00 ¦ G02B5/18 ¦ G02B5/30 ¦ G02B5/32 ¦ G03H1/02 | CN200780041911.7 | 2012-06-13
4210 | CN101915950B | 成形体及其制造方法 | 未缴年费 | 三菱化学株式会社 | 2007-10-31 | 2013-04-03 | 本发明提供一种成形体以及其制造方法，所述成形体具有通过使光聚合性组合物光聚合而形成的相分离结构，以高的衍射效率给予尖锐的衍射点。所述成形体具有基质(2)和多个柱状结构体(3)，所述多个柱状结构体(3)被设置在基质(2)中，折射率与所述基质(2)不同，其特征在于，在照射具有标准正态分布的强度分布、并且强度分布的半值宽度为0.5°的激光光线时所得到的角谱中，衍射点的半值宽度在0.6°以下，并且衍射效率在10％以上。多个柱状结构体(3)大致定向在同一方向，并且在与该定向方向垂直的面中被配置为规则的格栅状。 | 1.一种成形体，具有相分离结构，所述相分离结构具备基质和多个柱状结构体，所述多个柱状结构体被设置在所述基质中，折射率与所述基质不同，所述基质以及所述柱状结构体由丙烯酸系光聚合性组合物的固化物构成， 所述多个柱状结构体大致定向在同一方向，并且在与该定向方向垂直的面中被配置为规则的格栅状，所述多个柱状结构体的与所述定向方向垂直的截面形状大致相同， 其特征在于， 在照射具有标准正态分布的强度分布、并且强度分布的半值宽度为0.5°的激光光线时所得到的角谱中，衍射点的半值宽度在0.6°以下，并且衍射效率在10％以上， 所述柱状结构体的间距在120nm～15μm的范围内，孔径在80nm～10μm的范围内，以及所述柱状结构体的纵横比在10以上。 | G02B5/18 ¦ G02B5/20 | CN201010257269.X | 2013-04-03
4211 | CN101523245B | 成形体及其制造方法 | 未缴年费 | 三菱化学株式会社 | 2007-10-31 | 2011-02-23 | 本发明提供一种成形体以及其制造方法，所述成形体具有通过使光聚合性组合物光聚合而形成的相分离结构，以高的衍射效率给予尖锐的衍射点。所述成形体具有基质(2)和多个柱状结构体(3)，所述多个柱状结构体(3)被设置在基质(2)中，折射率与所述基质(2)不同，其特征在于，在照射具有标准正态分布的强度分布、并且强度分布的半值宽度为0.5°的激光光线时所得到的角谱中，衍射点的半值宽度在0.6°以下，并且衍射效率在10％以上。多个柱状结构体(3)大致定向在同一方向，并且在与该定向方向垂直的面中被配置为规则的格栅状。 | 1.一种成形体的制造方法，所述成形体具有相分离结构，所述相分离结构具备由光聚合性组合物构成的基质和多个柱状结构体，所述多个柱状结构体被设置在所述基质中，折射率与所述基质不同，其特征在于，具有： 将含有光固化性单体或低聚物和光聚合引发剂的光聚合性组合物注入成形模的工序； 在所述成形模和光源之间配置具有光通过区域和光不通过区域的光掩模的工序； 第1光照射工序，来自所述光源的、波长半峰全宽在100nm以下的、光强度分布大致一定的平行光，通过所述光掩模，向所述成形模内的光聚合性组合物照射，使所述光聚合性组合物中的被平行光照射的部位固化成固化度10％～80％的固化状态； 第2光照射工序，取出所述光掩模，再向所述成形模内的光聚合性组合物照射波长半峰全宽在100nm以下的、光强度分布大致一定的平行光，使所述光聚合性组合物的固化完成。 | G02B5/18 ¦ G02B5/02 | CN200780037851.1 | 2011-02-23
4212 | JP4842910B2 | 透明太陽電池の電極保持体として用いられるチタン酸化物エアロゲル薄膜または厚膜の製造方法 | 未缴年费 | 韩国电力公社 | 2007-10-31 | 2011-12-21 | 【課題】透明太陽電池の電極保持体として用いられるチタン酸化物エアロゲル膜の製造方法に関し、気孔率及び比表面積の調節を介して最適の効率を有するTiO2またはTiO2-SiO2薄膜/厚膜を製造する方法に関する。 【解決手段】色素増感型太陽電池の光電子伝達体として超臨界乾燥法を介して比表面積と気孔率が大きいTiO2薄膜/厚膜を製造することができることから一般的なスクリーンプリンティング法によって製造されたTiO2薄膜/厚膜に比べて吸着される光増感色素の量を増加させることができる。 【選択図】図3 | 1.【請求項1】 (1)チタンアルコキシド、または炭素数1ないし10のアルキルシリケートとチタンアルコキシドをアルコールまたは蒸溜水と反応させてポリマーTiO2またはTiO2-SiO2ゾル、またはコロイド性TiO2ゾルまたはTiO2-SiO2ゾルを製造する段階と、 (2)前記TiO2ゾルまたはTiO2-SiO2ゾルを熟成させてコーティング方法によってコーティングに好適に粘度を調節する段階と、 (3)前記粘度が調節されたTiO2またはTiO2-SiO2ゾルを基板にコーティングさせてTiO2またはTiO2-SiO2湿潤ゲル膜を製造する段階と、 (4)前記TiO2またはTiO2-SiO2湿潤ゲル膜をアルコール溶媒で熟成させる段階と、 (5)前記熟成されたTiO2またはTiO2-SiO2膜を超臨界乾燥させる段階と、を含むことを特徴とする色素増感太陽電池用TiO2またはTiO2-SiO2エアロゲル膜の製造方法。 | H01M14/00 ¦ C03C17/25 ¦ C03C17/34 ¦ H01L31/04 | JP2007283657 | 2011-10-14
4213 | CN100535730C | L波段双通后向泵浦掺铒光纤放大器 | 未缴年费 | 上海交通大学 | 2007-11-01 | 2009-09-02 | 一种光通讯技术领域的L波段双通后向泵浦掺铒光纤放大器，包括：可调谐激光器、光环行器、980/L波段波长选择耦合器、掺铒光纤、泵浦激光器、光纤环反射镜、光谱分析仪，连接关系为：光环形器有三个端口，光环行器的一个端口与可调谐激光器相连，光环行器的另一个端口与掺铒光纤一端相连，光环行器的第三个端口与光谱分析仪相连，掺铒光纤的另一端与980/L波段波长选择耦合器的公共端口相连，980/L波段波长选择耦合器的980nm端口与泵浦激光器相连，980/L波段波长选择耦合器的1550端口与光纤环反射镜相连。本发明实现了利用较低的泵浦功率得到高的小信号增益和低的噪声指数。 | 1、一种L波段双通后向泵浦掺铒光纤放大器，包括：可调谐激光器、光环行器、掺铒光纤、泵浦激光器、光谱分析仪，光环行器有三个端口，光环行器的一个端口与可调谐激光器相连，其特征在于，还包括：980nm/L波段波长选择耦合器、光纤环反射镜，光环行器另一个端口与掺铒光纤一端相连，光环行器第三个端口与光谱分析仪相连，掺铒光纤的另一端与980nm/L波段波长选择耦合器的公共端口相连，980nm/L波段波长选择耦合器的980nm端口与泵浦激光器相连，980nm/L波段波长选择耦合器的1550nm端口与光纤环反射镜相连。 | G02F1/35 ¦ G02F1/39 ¦ G02B6/42 ¦ H04B10/17 | CN200710047680.2 | 2009-09-02
4214 | CN100585807C | 氮化物基半导体装置的制造方法 | 未缴年费 | 夏普株式会社 | 2007-11-01 | 2010-01-27 | 本发明公开了一种氮化物基半导体装置的制造方法，该制造方法包括步骤：在支撑衬底上形成由氮化物基半导体构成的层叠结构，在层叠结构上沉积第一接合金属，在保持衬底上沉积第二接合金属，在其中第一接合金属和第二接合金属相互面对的状态下接合第一接合金属和第二接合金属从而接合保持衬底和层叠结构，其中第一接合金属和第二接合金属构成接合金属，并且从层叠结构分离支撑衬底以将其移走。设置保持衬底的表面面积比支撑衬底的表面面积小。因而可以避免在保持衬底上的裂纹、断裂、碎屑等。 | 1.一种氮化物基半导体装置的制造方法，所述氮化物基半导体装置包括其中保持衬底和由氮化物基半导体构成的层叠结构通过它们之间的接合金属相结合的结构，所述制造方法包括步骤： 在支撑衬底上形成由所述氮化物基半导体构成的所述层叠结构， 在所述层叠结构上沉积第一接合金属， 在所述保持衬底上沉积第二接合金属， 在其中所述第一接合金属和所述第二接合金属相互面对的状态下接合所述第一接合金属至所述第二接合金属从而接合所述保持衬底和所述层叠结构，所述第一接合金属和所述第二接合金属构成所述接合金属，并且 从所述层叠结构分离所述支撑衬底以将其移走， 其中对应于所述第二接合金属沉积特别的所述保持衬底的表面面积设置得比对应于所述层叠结构形成侧的所述支撑衬底的表面面积小。 | H01L21/02 ¦ H01L33/00 ¦ H01L33/32 ¦ H01L33/42 | CN200710167204.4 | 2010-01-27
4215 | CN101145852B | 用于全光缓存器的高功率光纤布里渊放大器 | 未缴年费 | 上海交通大学 | 2007-11-01 | 2010-05-19 | 一种光通讯技术领域的用于全光缓存器的高功率光纤布里渊放大器，包括：可调谐激光器、第一掺铒光纤放大器、第一耦合器、第二掺铒光纤放大器、第一衰减器、第二耦合器、光谱分析仪、光纤布里渊环形激光器、第二衰减器、第一单模光纤，连接关系为：可调谐激光器通过第一掺铒光纤放大器与第一耦合器相连，第一耦合器10％端与第二掺铒光纤放大器相连，第二掺铒光纤放大器通过第一衰减器、第二耦合器与第一单模光纤相连，第一耦合器90％端与光纤布里渊环形激光器相连，光纤布里渊环形激光器另一端经过第二衰减器、第一单模光纤与第二耦合器相连，第二耦合器的10％端与光谱分析仪相连。本发明可以缩短第一单模光纤长度，提高可用泵浦功率和增益。 | 1.一种用于全光缓存器的高功率光纤布里渊放大器，包括：可调谐激光器、光谱分析仪，其特征在于，还包括：第一掺铒光纤放大器、第一90∶10耦合器、第二掺铒光纤放大器、第一可调衰减器、第二90∶10耦合器、光纤布里渊环形激光器、第二可调衰减器、第一单模光纤，可调谐激光器与第一掺铒光纤放大器输入端相连，第一掺铒光纤放大器输出端与第一90∶10耦合器输入端相连，并经第一90∶10耦合器分为两路：一路为第一90∶10耦合器的10％端与第二掺铒光纤放大器输入端相连，第二掺铒光纤放大器输出端与第一可调衰减器一端相连，第一可调衰减器另一端与第二90∶10耦合器的90％端相连，第二90∶10耦合器的公共端与第一单模光纤一端相连；另外一路是第一90∶10耦合器的90％端与光纤布里渊环形激光器输入端相连，光纤布里渊环形激光器的输出端经过第二可调衰减器与第一单模光纤一端相连，第一单模光纤另一端与第二90∶10耦合器的输入端相连，第二90∶10耦合器的10％端与光谱分析仪相连； 所述光纤布里渊环形激光器，包括：环行器、偏振控制器、第二单模光纤、第一光隔离器、第二光隔离器、第三掺铒光纤放大器、第三90∶10耦合器，环行器有三个端口，其中环行器的一个端口与第一90∶10耦合器的90％端相连，环行器的另一个端口与偏振控制器一端相连，偏振控制器另一端与第二单模光纤相连，光环行器的第三个端口与第一光隔离器的一个端口相连，第一光隔离器的另一个端口与第三掺铒光纤放大器输入端相连，第三掺铒光纤放大器输出端与第三90∶10耦合器的公共端相连，第三90∶10耦合器的90％端口与第二光隔离器的一个端口相连，第二光隔离器的另一个端口与第二单模光纤相连，第三90∶10耦合器的10％端与第二可调衰减器相连。 | H04B10/17 ¦ H04Q3/52 ¦ G02B6/26 | CN200710047679.X | 2010-05-19
4216 | CN100481547C | 一种提高发光效率的稀土掺杂二氧化硅薄膜制备方法 | 未缴年费 | 南京大学 | 2007-11-02 | 2009-04-22 | 本发明涉及一种提高发光效率的稀土掺杂二氧化硅薄膜制备方法，属于光电子器件材料技术领域。该方法的步骤为配制前驱体溶胶溶液、在衬底上形成湿膜、热分解湿膜、在衬底上制备薄膜、高温退火。实验证明，采用本发明的方法可以使稀土离子的发光产生数量级的增强，可以与半导体工业相兼容，具有操作方便、快捷、成本低廉、制备条件温和、工艺重复性好、效果明显等优点，完全可以应用于未来的硅基光电子领域。 | 1.一种提高发光效率的稀土掺杂二氧化硅薄膜制备方法，其特征在于包括以下步骤： 1)配制前驱体溶胶溶液——将正硅酸乙脂和两种能级匹配的稀土硝酸盐溶解在乙醇和去离子水溶剂中，调节溶液的PH值为2.0——2.5后，将溶液体系充分混合均匀，然后经过回流、陈化，制备成用于制备稀土掺杂二氧化硅薄膜的前驱体溶胶溶液； 2)在衬底上形成湿膜——以硅基半导体材料作为衬底，将前驱体溶胶溶液加在衬底上，并使之在衬底表面铺展开形成一层湿膜； 3)热分解湿膜——将形成湿膜的衬底材料加热进行热分解，温度控制在400±50摄氏度，去除薄膜中残留的溶剂，同时使薄膜中含碳的有机物炭化分解，得到无机薄膜； 4)在衬底上制备薄膜——重复步骤2)和3)，直至在衬底上形成所需厚度的薄膜； 5)高温退火——将形成所需厚度薄膜的衬底材料加热退火，温度控制在900±50摄氏度，进一步去除薄膜中不利于稀土发光的-OH基团以及荧光淬灭缺陷，同时使掺杂在薄膜中的稀土离子得到激活。 | H01L33/00 | CN200710134577.1 | 2009-04-22
4217 | TWI550342B | 感放射線性組成物、下層膜、及光阻圖案形成方法 | 未缴年费 | 三菱瓦斯化学株式会社 | 2007-11-02 | 2016-09-21 | 提供高感度、高解像度、高耐蝕刻性、低排氣量、且所得到的光阻圖案形狀良好的含光阻化合物之感放射線性組成物，及使用該感放射線性組成物的光阻圖案形成方法，以及光學特性和耐蝕刻性優異、且實質上沒有昇華物的新穎用於形成光阻下層膜的組成物，及由其所形成的下層膜，及使用其的圖案形成方法。 該感放射線性組成物包含由碳數2~59的具有1~4個甲醯基的化合物(醛性化合物(A1))、與碳數6~15的具有1~3個酚性羥基的化合物(酚性化合物(A2))之縮合反應所合成之分子量為700~5000的環狀化合物(A)之特定構造的環狀化合物及溶劑。用於顏料組成物的環狀化合物。 | 1.一種感放射線性組成物，其包含下述式(1)所示之環狀化合物，在此，式中，L獨立地係選自由單鍵、碳數1~20的直鏈狀或支鏈狀的伸烷基、碳數3~20的環伸烷基、碳數6~24的伸芳基、-N(R 5 )-C(=O)-、-N(R 5 )-C(=O)O-、-S-、-SO-、-SO2-及此等的任意組合所組成族群的二價有機基；R 1 獨立地係選自由碳數1~20的烷基、碳數3~20的環烷基、碳數6~20的芳基、氰基、硝基、羥基、雜環基、鹵素、羧基、碳數1~20的烷基矽烷、此等的衍生物所組成族群中的官能基；R’獨立地係下述式所表示的碳數6~24的芳基或此等的衍生物；R 4 係碳數1~20的烷基(但第三丁基除外)；R 5 係氫或碳數1~10的烷基；m係1~4的整數；p係1~5的整數。 | G03F7/004 ¦ G03F7/11 ¦ C07C39/205 ¦ H01L21/027 ¦ H01L21/3065 | TW103118403 | 2016-09-21
4218 | CN101378101B | 在p型Ⅲ-V氮化物材料上制造低电阻率欧姆接触的方法 | 未缴年费 | 晶能光电股份有限公司 | 2007-11-02 | 2010-06-02 | 本发明的一个实施例提供了一种用于制造具有欧姆接触层的III-V族氮化物结构的方法。该方法包括制造具有p型层的III-V族氮化物结构。该方法还包括在该p型层上沉积欧姆接触层，而不首先对该p型层进行退火。该方法还包括随后在预定的温度下在退火腔室中将该p型层和该欧姆接触层退火预定的时间段，由此在单一的退火工艺中减小该p型层和该欧姆接触层的电阻率。 | 1.一种制造具有欧姆接触层的III-V族氮化物结构的方法，该方法包括： 制造具有p型层的III-V族氮化物结构； 在该p型层上沉积欧姆接触层，该欧姆接触层由能够吸收氢的贵金属组成，而不首先对该p型层进行退火；以及 在预定的温度下将该p型层和该欧姆接触层退火预定的时间段，由此在单一的退火工艺中减小该p型层和该欧姆接触层的电阻率。 | H01L33/00 ¦ H01L33/40 ¦ H01L33/32 | CN200710168023.3 | 2010-06-02
4219 | TWI443453B | 感放射線性組成物 | 未缴年费 | 三菱瓦斯化学株式会社 | 2007-11-02 | 2014-07-01 | 提供高感度、高解像度、高耐蝕刻性、低排氣量、且所得到的光阻圖案形狀良好的含光阻化合物之感放射線性組成物，及使用該感放射線性組成物的光阻圖案形成方法，以及光學特性和耐蝕刻性優異、且實質上沒有昇華物的新穎用於形成光阻下層膜的組成物，及由其所形成的下層膜，及使用其的圖案形成方法。 該感放射線性組成物包含由碳數2~59的具有1~4個甲醯基的化合物(醛性化合物(A1))、與碳數6~15的具有1~3個酚性羥基的化合物(酚性化合物(A2))之縮合反應所合成之分子量為700~5000的環狀化合物(A)之特定構造的環狀化合物及溶劑。用於顏料組成物的環狀化合物。 | 1.一種下述式(1)所示之環狀化合物，(式中，L獨立地係選自由單鍵、碳數1~20的直鏈狀或支鏈狀的伸烷基、碳數3~20的環伸烷基、碳數6~24的伸芳基、-O-、-OC(=O)-、-OC(=O)O-、-N(R 5 )-C(=O)-、-N(R 5 )-C(=O)O-、-S-、-SO-、-SO2-及此等的任意組合所組成族群的二價有機基，R 1 獨立地係選自由碳數1~20的烷基、碳數3~20的環烷基、碳數6~20的芳基、碳數1~20的烷氧基、氰基、硝基、羥基、雜環基、鹵素、羧基、碳數1~20的烷基矽烷、此等的衍生物所組成族群中的官能基、碳數2~20的取代甲基、碳數3~20的1-取代乙基、碳數4~20的1-取代正丙基、碳數3~20的1-支鏈烷基、碳數1~20的甲矽烷基、碳數2~20的醯基、碳數2~20的1-取代烷氧基烷基、碳數2~20的環狀醚基、碳數2~20的烷氧羰基及烷氧羰基烷基所組成族群的酸解離性官能基、或氫原子，R’獨立地係下述式所表示的碳數6~24的芳基或此等的衍生物，R 4 係選自由碳數3~20的環烷基、碳數6~20的芳基、氰基、雜環基、羧基、碳數1~20的烷基矽烷、及此等的衍生物所組成族群中的官能基、或碳數2~20的取代甲基、碳數3~20的1-取代乙基、碳數4~20的1-取代正丙基、碳數1~20的甲矽烷基、碳數2~20的醯基、碳數2~20的1-取代烷氧基烷基、碳數2~20的環狀醚基、碳數2~20的烷氧羰基及烷氧羰基烷基所組成族群的酸解離性官能基，R 5 係氫或碳數1~10的烷基，m係1~4的整數，p係1~5的整數)。 | G03F7/004 ¦ G03F7/031 ¦ C07C39/205 | TW096141472 | 2014-07-01
4220 | CN101378102B | 具有超高反向击穿电压的氮化镓发光器件 | 未缴年费 ¦ 质押 | 晶能光电股份有限公司 | 2007-11-02 | 2010-10-13 | 本发明的一个实施例提供一种基于氮化稼(GaN)的半导体发光器件(LED)，包括：n型基于GaN的半导体层(n型层)；有源层；以及p型基于GaN的半导体层(p型层)。在生长有源层与p型层之前通过使用氨气(NH3)作为氮源来外延地生长n型层。在V族元素和III族元素之间的流速比率从初始值逐渐地减少到最终值。基于GaN的LED表现出等于或者大于60伏特的反向击穿电压。 | 1.一种基于氮化镓(GaN)的半导体发光器件，包括： n型基于氮化镓的半导体层，即n型层； 有源层；以及 p型基于氮化镓的半导体层，即p型层； 其中在生长所述有源层与所述p型层之前通过使用氨气(NH3)作为氮源来外延地生长所述n型层；以及 其中在所述n型层的外延生长过程中V族元素与III族元素的流速比率或者V/III比率从初始值逐渐地减少到最终值。 | H01L33/00 | CN200710168024.8 | 2010-10-13
4221 | CN101584051B | 用于太阳能电池板划线的激光束校准的方法和设备 | 未缴年费 ¦ 权利转移 | 欧瑞康太阳能公司 | 2007-11-05 | 2013-05-01 | 描述了一种方法，它用于在再涂于其中为了制作太阳能电池板而划出了线条的一个或多个下层之上的材料的薄顶层中精确定位激光划出的线条。这通过一种光学器件单元来实现，光学器件单元产生一个或多个激光束，以便在所述电池板的顶层中划出一个或多个线条。校准检测器系统与光学器件单元附连，以及检测器与光学器件单元偏移某个距离，使得检测器测量电池板将在后续时间划线的区域的下层中的划线之一的位置。控制和运动系统接受来自与光学器件单元附连的校准检测器的数据，并且使用该数据来校正光学器件单元在垂直于划线方向的方向相对于电池板的相对位置，以便使激光划出的线条相对于下层中已经划出的线条精确地放置。当光学器件单元在电池板的不同区域中进行顶层的激光划线的同时，运动系统使电池板相对于光学器件单元和关联的校准检测器移动，使得检测器遵循下层之一中划出的线条的一个或多个的路径，并且测量全长度上的线条的位置。本发明还包括用于执行上述方法的激光烧蚀工具。 | 1.一种用于精确定位激光划出的线条的方法，其特征在于，通过以下来处理再涂于一个或多个其它下层之上的材料的薄顶层，所述一个或多个其它下层中为了制作太阳能电池板的目的而已经划出线条： 光学器件单元，产生一个或多个激光束，以便在所述电池板的顶层中划出一个或多个线条； 校准检测器，附连到所述光学器件单元，所述校准检测器与所述光学器件单元偏移某个距离，使得所述校准检测器在所述电池板将于后续时间被划线的区域中测量所述下层中的划线之一的位置； 控制和运动系统，其中来自附连到所述光学器件单元的校准检测器的数据用于校正所述光学器件单元在垂直于划线方向的方向上相对于所述电池板的相对位置，以便允许所述激光划出的线条相对于下层中已经划出的线条精确地放置；以及 运动系统，当所述光学器件单元在所述电池板的不同区域中进行所述顶层的激光划线的同时，所述电池板利用该运动系统相对于所述光学器件单元移动，以使得所述校准检测器沿着所述下层之一中划出的一个或多个线条的路径移动，以便测量全长度上的一个或多个线条的位置。 | H01L31/18 ¦ B23K26/08 | CN200780041314.4 | 2013-05-01
4222 | CN101622718B | 具有嵌入在能量围栏势垒中的量子点的中间带光敏器件 | 未缴年费 | 普林斯顿大学理事会 ¦ 密歇根大学董事会 | 2007-11-06 | 2012-04-25 | 在第一电极与第二电极之间的堆叠中设置的多个第一半导体材料层和多个多点型围栏势垒。每个多点型围栏势垒基本由第二半导体材料的多个量子点构成，该第二半导体材料嵌入在两个第三半导体材料层之间并且与该两个第三半导体材料层直接接触。量子点的波函数重叠为至少一个中间带。第三半导体材料层布置成隧穿势垒，以要求第一材料层中的第一电子和/或第一空穴执行量子力学隧穿，以达到在相应的量子点内的第二材料，并且要求第一半导体材料层中的第二电子和/或第二空穴执行量子力学隧穿，以达到另一第一半导体材料层。 | 1.一种光敏光电子器件，包括： 第一电极和第二电极； 设置在所述第一电极与所述第二电极之间的堆叠中的多个第一半导体材料的层；以及 多个多点型围栏势垒，每个多点型围栏势垒包括由多个嵌入在两个第三半导体材料的层之间并与所述两个第三半导体材料的层直接接触的、第二半导体材料的量子点，其中，每个多点型围栏势垒设置在所述第一半导体材料的各层中的相应两个层之间的堆叠中并与该相应的两个第一半导体材料的层直接接触， 其中，每个量子点在所述第一半导体材料的相邻层的导带边与价带边之间的能量处提供至少一个量子态，所述多个量子点的所述至少一个量子态的波函数重叠以作为至少一个中间带，以及 所述第三半导体材料的层被布置为隧穿势垒，以要求一第一材料的层中的第一电子和/或第一空穴执行量子力学隧穿以到达相应的量子点内的第二材料，并且要求一第一半导体材料的层中的第二电子和/或第二空穴执行量子力学隧穿以到达另一第一半导体材料的层。 | H01L31/0352 ¦ H01L31/09 ¦ H01L31/18 | CN200780042145.6 | 2012-04-25
4223 | JP5172853B2 | 発光デバイス | 未缴年费 | 研究三角协会 | 2007-11-06 | 2013-03-27 | 100から2000nmの間の範囲の平均繊維径を有するナノ繊維の繊維マットを含み、ナノ繊維と結合して配置された複数の刺激粒子を含む刺激光放射デバイスである。刺激粒子が、波長xの一次光を受け二次光を放射する。繊維マット内に一次光に対する散乱部を提供するように、平均繊維径が、波長xと同等の大きさを有する。適切な発光ナノ繊維マットを形成する様々な方法が、刺激粒子を含む又は含まないポリマー溶液をエレクトロスピンする段階、及びエレクトロスパン溶液から、100から2000nmの間の平均繊維径を有するナノ繊維を形成する段階含む。刺激粒子を含まずにエレクトロスピンする方法では、エレクトロスピニングの間又はエレクトロスピニングの後に、刺激粒子を、繊維に、従って結果として得られる繊維マットに導入する。 | 1.【請求項1】 照明に使用される、刺激光の放射用のデバイスであって、 100から2000nmの間の範囲の平均繊維径を有するナノ繊維、及び 前記ナノ繊維に結合して配置され、波長xの一次光を受けて二次光を放射するように構成された複数の光刺激粒子、 を含む繊維マットを備え、 前記繊維マット内に前記一次光に対する散乱部を提供するように、前記平均繊維径が、前記波長xと同等の大きさを有する刺激光の放射用のデバイス。 | F21V3/04 ¦ D04H1/42 ¦ H01L33/50 ¦ C09K11/78 ¦ C09K11/67 ¦ C09K11/55 ¦ C09K11/80 ¦ C09K11/82 ¦ C09K11/81 ¦ C09K11/84 ¦ C09K11/54 ¦ C09K11/66 ¦ C09K11/88 ¦ C09K11/59 ¦ C09K11/70 ¦ C09K11/58 ¦ C09K11/89 ¦ D04H1/413 ¦ D04H1/4282 ¦ D04H1/4326 ¦ D04H1/728 ¦ C09K11/56 ¦ F21Y101/02 ¦ D04H1/4382 | JP2009536434 | 2013-01-11
4224 | TWI401238B | 用於微影板塗覆物之新穎材料、包含其之微影板及塗覆物、製備及使用的方法 | 未缴年费 | 美洲染料资源公司 | 2007-11-06 | 2013-07-11 | 本發明係有關於錪鹽、縮醛共聚物及含可進行陽離子或自由基聚合反應之聚合物結合劑、彼等之製法及彼等在製備塗覆物之用途。本發明亦有關於塗覆溶液及含該等錪鹽、縮醛共聚物及/或聚合物結合劑之塗覆物、及含這些塗覆物之負片微影印刷板。 | 1.一種可聚合之錪鹽，包含一連接有兩個芳基環的正電荷碘原子、以及一負電荷抗衡離子，至少一該芳基環連接有至少一含胺基甲酸酯及/或尿素之取代基，該取代基具有至少一第一官能基與之連接，該第一官能基能進行陽離子或自由基聚合反應，該碘鹽具有如下之一般結構：其中A1 - 係所述負電荷抗衡離子，Y係所述取代基，且各個該芳基環係可擇地被取代，而該碘鹽係為以下化學式：其中：‧A1為甲苯磺酸根、三氟甲烷磺酸根、六氟銻酸根、四氟硼酸根、四苯基硼酸根或三苯基-正-烷基硼酸根陰離子性抗衡離子；‧w可在0與18之間變動；‧R8及R9獨立為氫、直鏈C1-C18烷基、分支鏈C1-C18烷基、烷氧基、聚(氧化乙烯)或聚(氧化丙烯)；且Y1及Y2各獨立代表已連接該第一官能基之含胺基甲酸乙酯或尿素之取代基，且其中至少一Y1或Y2係：或其中：‧R為氫或甲基；‧m可在1與18之間變動，‧R10為氫、直鏈或分支鏈C1-C18烷基鏈；‧Q1及Q2各獨立代表一已連接該第一官能基之末端化合物；且‧Z代表一包含下式的取代基，其中A1係如前述所定義。 | C07C275/62 ¦ C07C271/08 ¦ C07F5/02 ¦ C08B11/193 ¦ C08F220/00 ¦ C08G61/02 ¦ G03F7/004 | TW096141827 | 2013-07-11
4225 | CN101200634B | 可溶性树枝取代的蒽分子蓝光材料及其制备方法与应用 | 未缴年费 ¦ 权利转移 | 广州新视界光电科技有限公司 | 2007-11-06 | 2011-07-06 | 本发明公开了可溶性树枝取代的蒽分子蓝光材料及其制备方法与应用。该蒽分子蓝光材料以蒽为中心，在蒽的两端分别接入可溶型树枝基团Dendron以及刚性基团Ar1，使得所制备具有不对称结构的发光材料具有一定溶解性，可以用溶液法纯化；制备时，以9-溴蒽或者9-蒽硼酸酯作为反应原料，通过钯催化Suzuki偶联反应引入可溶性树枝基团Dendron，然后用N-溴代丁二酰亚胺在蒽的10-位溴化，得到蒽分子溴化物；所得溴化物或由溴化物制备得到的硼酸酯，通过钯催化Suzuki偶联反应引入Ar1，得到目标产物；该材料在合成、纯化上具有优势，在电致发光显示、照明以及激光上具有重要应用前景。 | 1.可溶性树枝取代的蒽分子蓝光材料，其特征在于该材料具有如下化学结构式中的一种： 所述的Dendron是可溶型树枝基团，具有如下结构单元(1)，其中R1～R5是含碳数为1-20的烷基、烷氧基或者氟原子； 所述的Ar1是刚性基团，具有如下结构单元中的一种： | H01L51/50 ¦ C07D209/86 ¦ C09K11/06 | CN200710031271.3 | 2011-07-06
4226 | CN101200566B | 用于形成有机绝缘膜的光敏树脂组合物和使用该组合物的设备 | 未缴年费 | 第一毛织株式会社 | 2007-11-06 | 2011-01-26 | 公开了一种光敏树脂组合物。该组合物含有[A]碱溶性树脂、[B]光活性化合物和[C]溶剂。所述的碱溶性树脂为含有至少一个具有氮丙啶基团的结构单元的共聚物。所述组合物具有优异的储存稳定性、高敏感性、高UV透射性、高残留膜比、改善的涂布均一性和优异的图案形成性能。还公开了用所述组合物形成的有机绝缘膜。该有机绝缘膜对溶剂和化学物质具有优异的耐受性。 | 1.一种光敏树脂组合物，该光敏树脂组合物含有： [A]碱溶性树脂； [B]光活性化合物；和 [C]溶剂， 其中，所述碱溶性树脂[A]为(a)至少一个含有氮丙啶基团的不饱和化合物，(b)不饱和羧酸、不饱和羧酸酐、或它们的混合物，与(c)不饱和烯属化合物的共聚物； 所述碱溶性树脂为含有由选自式1至6表示的含有氮丙啶基团的不饱和化合物中的至少一种化合物所衍生的结构单元的共聚物： 其中R1、R2和R3独立地为氢原子、C1-C10的烷基、C1-C10的烷氧基、苯基或苄基； 其中R1、R2和R3独立地为氢原子、C1-C15的烷基、C1-C15的烷氧基、苯基或苄基； 其中R1、R2、R3、R4、R5和R6独立地为氢原子、C1-C15的烷基、C1-C15的烷氧基、苯基或苄基； 其中R1、R2、R3、R4、R5、R6和R7独立地为氢原子、C1-C15的烷基、C1-C15的烷氧基、苯基或苄基； 其中R1、R2、R3、R4、R5、R6和R7独立地为氢原子、C1-C15的烷基、C1-C15的烷氧基、苯基或苄基；和 其中R1、R2、R3、R4、R5和R6独立地为氢原子、C1-C10的烷基、C1-C10的烷氧基、苯基或苄基； 以聚苯乙烯为基准，所述碱溶性树脂的重均分子量Mw为3000-25000； 所述碱溶性树脂含有5-70重量％的衍生自(a)含有氮丙啶基团的不饱和化合物的结构单元，30-80重量％的衍生自(b)不饱和羧酸、不饱和羧酸酐、或它们的混合物的结构单元，以及10-60重量％的衍生自(c)不饱和烯属化合物的结构单元，所述(a)、(b)和(c)的总和为100重量％； 以100重量份的碱溶性树脂[A]为基准，所述光活性化合物[B]的含量为5-80重量份。 | C08L33/00 ¦ C08L39/04 ¦ C08F2/50 ¦ C08J5/18 ¦ G03F7/004 | CN200710166567.6 | 2011-01-26
4227 | CN101178452B | 滤色器及使用其的液晶显示装置 | 未缴年费 | 富士胶片株式会社 | 2007-11-08 | 2012-04-18 | 本发明提供一种具有高对比度、而且能够抑制图像显示时由于烧屏现象而产生的显示不良、能够抑制颜料析出物的产生、具有高显示品质的滤色器及使用其的液晶显示装置。所述滤色器是具有着色层的滤色器，在使用Cu-Kα线得到的X射线衍射光谱中，在布拉格角为28±1°时，所述着色层显示半峰宽值为大于等于0.6°的衍射峰。 | 1.一种具有着色层的滤色器，其特征在于，在使用Cu-Kα线得到的X射线衍射光谱中，在布拉格角为28±1°时，该着色层至少显示一个半峰宽值为大于等于0.6°的衍射峰，在所述着色层中含有通过微粒析出法而生成的C.I.颜料红254有机颜料微粒，即，该有机颜料微粒是把通过将C.I.颜料红254在碱存在的条件下溶解于良溶剂中而形成的颜料溶液和与所述良溶剂混溶且对于所述有机颜料为不良溶剂的溶剂进行混合后而生成的，其中所述良溶剂为亚砜化合物溶剂或酰胺化合物溶剂，所述颜料微粒中粒径为大于等于20nm小于等于30nm的粒子数占所有有机颜料微粒的30％以上，所述颜料微粒的数均原始粒径(Dp)为小于等于30nm，并且在形成所述着色层时所使用的颜料分散物中的分散粒子的数均粒径(Df)为小于等于50nm。 | G02B5/20 ¦ G02F1/1335 ¦ G03F7/004 ¦ G03F7/00 | CN200710163793.9 | 2012-04-18
4228 | TWI425255B | 彩色濾光片及使用它之液晶顯示裝置 | 未缴年费 | 富士胶片株式会社 | 2007-11-08 | 2014-02-01 | 本發明提供一種具有高對比、且能抑制在顯示影像時由於殘留影像所造成的顯示不良、能抑制顏料析出物之產生的具有高顯示品質之彩色濾光片及使用它之液晶顯示裝置。 該彩色濾光片是具有著色層，且該著色層是在對於Cu－K α射線之X射線繞射光譜中，在28±1°之布拉格角(Bragg angle)會顯現至少一個半值寬度(half－width)為0.6°以上之繞射峰。 | 1.一種彩色濾光片，其特徵為具有著色層，且該著色層是在對於Cu-Kα射線之X射線繞射光譜中，在28±1°之布拉格角(Bragg angle)會顯現至少一個半值寬度為0.6°以上之繞射峰，該著色層係含有包含二酮吡咯并吡咯化合物之平均粒徑為10~100nm之有機顏料微粒，該有機顏料微粒係於鹼的存在下，經混合將C.I.顏料紅254溶解於良溶劑所獲得之顏料溶液、及與該良溶劑為相溶性且對於該有機顏料卻為不良溶劑之溶劑所形成者，該良溶劑係醯胺化合物溶劑或亞碸化合物溶劑，該不良溶劑係水性媒體。 | G02B5/20 ¦ G03F7/00 | TW096142158 | 2014-02-01
4229 | TWI427803B | 具有量子點嵌於能量屏障中之中段光感裝置 | 未缴年费 | 普林斯顿大学理事会 ¦ 密歇根州立大学 | 2007-11-12 | 2014-02-21 | 一第一半導體材料之複數個層與複數個帶點籬屏障係佈置於一第一電極與一第二電極之間的一堆疊中。每一帶點籬屏障本質上由嵌於一第三半導體材料之兩個層之間並與其直接接觸的一第二半導體材料之複數個量子點組成。該等量子點之波函數重疊為至少一中段。該第三半導體材料之層係配置為穿隧阻障以要求該第一材料之一層中的一第一電子及/或一第一電洞執行量子力學穿隧以達到一個別量子點內的第二材料，並要求該第一半導體材料之一層中的一第二電子及/或一第二電洞執行量子力學穿隧以達到該第一半導體材料之另一層。 | 1.一種光感光電子裝置，其包含：一第一電極與一第二電極；一第一半導體材料之複數個層，其係佈置於該第一電極與該第二電極之間之一堆疊中；以及複數個帶點籬屏障層，各帶點籬屏障層本質上由嵌於一第三半導體材料之兩個層之間並與其直接接觸的一第二半導體材料之複數個量子點組成，其中各帶點籬屏障層係佈置於該第一半導體材料之該複數層之一個別兩層之間並與其直接接觸之該堆疊中，其中每一量子點於該第一半導體材料的相鄰層之一導帶邊緣與一價帶邊緣之間之一能量處提供至少一量子狀態，該複數個量子點之至少一量子狀態的波函數用以重疊為至少一中段，以及該第三半導體材料之該等層係配置為穿隧阻障以要求該第一半導體材料之一層中的一第一電子及/或一第一電洞執行量子力學穿隧以達到一個別量子點內的該第二半導體材料，並要求該第一半導體材料之一層中的一第二電子及/或一第二電洞執行量子力學穿隧以達到該第一半導體材料之另一層。 | H01L31/0352 | TW096142721 | 2014-02-21
4230 | CN101652876B | 有机杂化平面纳米晶块体异质结 | 未缴年费 | 普林斯顿大学理事会 ¦ 密歇根大学董事会 | 2007-11-13 | 2011-08-03 | 一种具有改善的杂化平面块体异质结的光敏光电子器件，包括布置在阳极(120)和阴极(170)之间的多种光电导材料(950)。光电导材料(950)包括施体材料的第一连续层(152)和受体材料的第二连续层(154)。施体材料的第一网络(953c)从第一连续层(152)朝向第二连续层(154)延伸，提供了将空穴传导到第一连续层(152)的连续路径。受体材料的第二网络(953b)从第二连续层(154)朝向第一连续层(152)延伸，提供了将电子传导到第二连续层(154)的连续路径。第一网络(953c)和第二网络(953b)相互交错。至少一种其他光电导材料(953a、953d)散布在交错的网络之间。该其他的光电导材料(953a、953d)具有与施体和受体材料不同的吸收光谱。 | 1.一种光敏光电子器件，包括： 阳极和阴极； 多种有机光电导材料，所述多种有机光电导材料设置在所述阳极和所述阴极之间，所述有机光电导材料包括 施体材料的第一连续层和受体材料的第二连续层； 施体材料的至少一个第一不连续层的第一网络，所述施体材料的至少一个第一不连续层的第一网络从所述第一连续层朝向所述第二连续层延伸，提供用于将空穴传导至所述第一连续层的连续路径；以及受体材料的至少一个第二不连续层的第二网络，所述受体材料的至少一个第二不连续层的第二网络从所述第二连续层朝向所述第一连续层延伸，提供用于将电子传导至第二连续层的连续路径，其中所述至少一个第一不连续层和所述至少一个第二不连续层相互交错；以及 散布在所述至少一个第一不连续层与所述至少一个第二不连续层之间的有机光电导材料的至少一个第三不连续层，所述至少一个第三不连续层的所述有机光电导材料具有与所述施体和所述受体材料不同的吸收光谱。 | H01L51/42 | CN200780050192.5 | 2011-08-03
4231 | CN101163358B | 一种显示装置 | 未缴年费 | 清华大学 ¦ 北京维信诺科技有限公司 ¦ 昆山维信诺显示技术有限公司 | 2007-11-14 | 2012-01-04 | 本发明涉及一种显示装置，包括OLED显示器件和至少一个OLED发光器件，其中OLED发光器件叠加在OLED显示器件的发出光一侧，并作为OLED显示器件的背光源。其中OLED显示器件包括基板和依次形成在基板上的第一电极、有机功能层和第二电极，其中基板与基板相邻的第一电极至少其中之一具有光反射功能，第二电极为透明电极；OLED发光器件包括透明基板和依次形成在透明基板上的第一透明电极、有机功能层和第二透明电极，其中第二透明电极靠近所述OLED显示器件的发出光一侧，并且OLED显示器件的基片作为OLED发光器件的封装片，OLED发光器件的基片作为OLED显示器件的封装片。 | 1.一种显示装置，包括OLED显示器件和至少一个OLED发光器件，其中OLED发光器件叠加在OLED显示器件的发出光一侧，并作为OLED显示器件的背光源，所述显示器件还包括隔离柱，所述OLED显示器件的基板作为OLED发光器件的封装片，所述OLED发光器件的基板作为OLED显示器件的封装片， 所述OLED显示器件包括基板和依次形成在基板上的第一电极、有机功能层和第二电极，其中基板与基板相邻的第一电极至少其中之一具有光反射功能，第二电极为透明电极；所述OLED发光器件包括透明基板和依次形成在透明基板上的第一透明电极、有机功能层和第二透明电极，其中第二透明电极靠近所述OLED显示器件的发出光一侧。 | H01L51/50 ¦ H01L27/32 ¦ G09F9/30 | CN200710177324.2 | 2012-01-04
4232 | CN101435993B | 彩色滤光片及其制造方法 | 未缴年费 ¦ 权利转移 | 京东方科技集团股份有限公司 ¦ 北京京东方光电科技有限公司 | 2007-11-15 | 2012-05-30 | 本发明涉及一种彩色滤光片及其制造方法。制造方法包括：制备包含有青色透光层、品红透光层和黄色透光层的彩色掩膜板；制备包含有感红乳剂青层、感绿乳剂品红层和感蓝乳剂黄层的彩膜基板；在无光密闭环境下，采用所述彩色掩膜板使所述彩膜基板曝光；对所述彩膜基板进行显影、漂白、定影和稳定处理。彩色滤光片包括第二基板和三个感光乳剂层。本发明不仅简化了制备工艺，节约了设备和资材，而且提高了彩色滤光片的色彩稳定性，提高了制备精度，最终提高了LCD的产品质量和制作效率，降低了制作成本。 | 1.一种彩色滤光片制造方法，其特征在于，包括： 制备包含有青色透光层、品红透光层和黄色透光层的彩色掩膜板； 制备包含有底膜、感红乳剂青层、感绿乳剂品红层和感蓝乳剂黄层的彩膜基板；其中，在第二基板依次形成底膜、感红乳剂青层、感绿乳剂品红层和感蓝乳剂黄层从而形成所述彩膜基板的红色透光区域；具体为：在第二基板依次均匀涂覆底膜、感红乳剂青层、感红乳剂面罩红层、隔层、感绿乳剂品红层、感绿乳剂面罩黄层、隔层、黄滤层、感蓝乳剂黄层和保护膜；在第二基板依次形成底膜、感蓝乳剂黄层、感红乳剂青层和感绿乳剂品红层从而形成所述彩膜基板的蓝色透光区域；具体为：在第二基板依次均匀涂覆底膜、感蓝乳剂黄层、感蓝乳剂面罩蓝层、隔层、感红乳剂青层、感红乳剂面罩品红层、隔层、品红滤层、感绿乳剂品红层和保护膜；在第二基板依次形成底膜、感绿乳剂品红层、感蓝乳剂黄层和感红乳剂青层从而形成所述彩膜基板的绿色透光区域；具体为：在第二基板依次均匀涂覆底膜、感绿乳剂品红层、感绿乳剂面罩绿层、隔层、感蓝乳剂黄层、感蓝乳剂面罩青层、隔层、青滤层、感红乳剂青层和保护膜； 在无光密闭环境下，采用所述彩色掩膜板使所述彩膜基板曝光； 对所述彩膜基板进行显影、漂白、定影和稳定处理。 | G03F7/00 ¦ G02B5/23 ¦ G02F1/1335 | CN200710177427.9 | 2012-05-30
4233 | CN101192000B | 中心对称连续微结构衍射元件掩模的制作方法 | 未缴年费 | 中国航天科技集团公司第五研究院第五一〇研究所 | 2007-11-15 | 2010-06-02 | 本发明公开了一种中心对称连续微结构衍射元件掩模的制作方法，它包括基片清洗；光刻胶版制作；能量程序文件形成；激光曝光；显影；坚模等步骤；本发明采用激光直写技术对光刻胶版表面光刻胶进行定位定量曝光，显影后在光刻胶层形成连续微结构，经过加热处理后形成掩模。其特点是：制作精度高，制作周期短，制作过程简单，制作成本低等。特别适合于轻质、高性能中心对称连续微结构衍射元件掩模的制作。 | 1.一种中心对称连续微结构衍射元件掩模的制作方法，其特征在于它包括以下具体步骤： a、基片清洗 选石英玻璃为基片，在重铬酸钾与浓硫酸的混合溶液中浸泡3～5小时；去离子水冲洗；甩干，置于烘干机中烘烤，室温冷却； b、光刻胶版制作 采用旋涂法给基片涂光刻胶，形成光刻胶版，胶厚0.5～2um； c、能量程序文件形成 按掩模的设计数据，用激光能量与刻写半径和刻写深度的关系计算激光能量并编写程序，形成能量程序文件； d、激光曝光 将上述光刻胶版吸附于激光直写设备上，调节设备旋转台的旋转中心与光刻胶版的中心保持一致，开启激光直写设备，在能量程序文件控制下对光刻胶版自动曝光； e、显影 将完成曝光的光刻胶版放入显影液中显影； f、坚模 将显影后的光刻胶版置于真空干燥箱烘烤，室温冷却，掩模制作结束。 | G03F7/00 ¦ G02B3/00 ¦ G02B5/00 ¦ G03F1/00 | CN200710170464.7 | 2010-06-02
4234 | JP5372766B2 | 光取り出し効率の高い球形LED | 未缴年费 ¦ 权利转移 | 独立行政法人科学技术振兴机构 | 2007-11-15 | 2013-12-18 | 本発明は、光電子応用分野におけるLEDの光取り出しに関するものである。より具体的には、本発明は、高効率(Al,Ga,In)Nに基づいた発光ダイオードの応用のための最適化された光学系と組み合わせた(Al,Ga,In)Nとその作製方法に関する。更なる延長として、成形された屈折率の高い光取り出し材料と球形状成形物との一般的な組み合わせに関する。 | - | H01L33/48 ¦ H01L33/32 ¦ H01L33/62 ¦ H01L33/22 ¦ H01L33/44 ¦ H01L33/54 | JP2009537202 | 2013-09-27
4235 | CN101183219B | 碱显影型的糊剂组合物 | 未缴年费 | 太阳控股株式会社 | 2007-11-15 | 2012-07-04 | 本发明提供一种碱显影型的糊剂组合物，其适于使用了最大波长350nm～420nm的活性能量射线的激光直接成像装置，对效率良好地形成精细的图案有用，并且保存稳定性优异。一种碱显影型的糊剂组合物，其特征在于，其包含：(A)含羧基树脂、(B)玻璃粉、(C)无机粉末、(D)一分子中具有至少1个以上自由基聚合性不饱和基团的化合物、和(E-1)2-(乙酰氧基亚氨基甲基)噻吨-9-酮等肟酯系光聚合引发剂、以及(F)2-巯基苯并噻唑等硫化合物。 | 1.一种碱显影型的糊剂组合物，其特征在于，其包含： (A)含羧基树脂， (B)玻璃粉， (C)无机粉末，其选自黑色颜料(C-1)或银粉(C-2)中的至少一种， (D)一分子中具有至少1个以上自由基聚合性不饱和基团的化合物， (E-1)肟酯系光聚合引发剂，其选自{1-[4-(苯硫基)-2-(O-苯甲酰肟)]}1，2-辛二酮、1-[9-乙基-6-(2-甲基苯甲酰基)-9H-咔唑-3-基]-1-(O-乙酰肟)乙酮和下述通式(III)所示的肟酯系光聚合引发剂中的至少一种， 式中，1个或2个R5如下述通式(I)所示，其中2个R5如通式(I)所示时，包括R5各自不同的情况；其余R5表示氢原子、甲基、苯基或卤原子，其中包括各R5各自不同的情况， 式中，R1表示氢原子、碳原子数1～6的烷基、或苯基，R2表示氢原子、或碳原子数1～6的烷基， 以及 (F)下述通式(II)所示的硫化合物， 式中，R3和R4表示相互结合形成包含选自氧、硫和氮原子的任意杂原子的5元环所需要的非金属原子群。 | G03F7/029 ¦ G03F7/004 | CN200710187257.2 | 2012-07-04
4236 | CN101183689B | 分级混合式非晶硅纳米线太阳能电池 | 未缴年费 | 通用电气公司 | 2007-11-15 | 2012-08-01 | 在某些实施例中，本发明提供成分分级混合式纳米结构基光电器件，包括加长半导体纳米结构以及非晶半导体单层，该非晶半导体单层在其厚度上具有从基本上本征到基本上导电连续分级的掺杂浓度。在其他实施例中，本发明提供制造这种光电器件的方法，还提供采用这种器件的应用(例如，太阳能电池模块)。 | 1.一种光电器件(100)，包括： a)设置在基底(102)上的多个加长p-型半导体纳米结构(101)；以及 b)半导体材料的非晶层(103)，该非晶层共形设置在加长半导体纳米结构(101)上，并且具有在该非晶层(103)和加长半导体纳米结构(101)之间的界面， 其中该非晶层(103)从位于界面处的本征到非晶层相对侧的n-型成分分级，并且其中该非晶层是单一层，其在器件(100)中产生异质结。 | H01L31/0352 ¦ H01L31/065 ¦ H01L31/074 | CN200710194457.0 | 2012-08-01
4237 | CN101435990B | 掩模板及其制造方法 | 未缴年费 ¦ 复审 ¦ 权利转移 | 京东方科技集团股份有限公司 ¦ 北京京东方光电科技有限公司 | 2007-11-15 | 2012-12-26 | 本发明涉及一种掩模板，包括基板，基板上设置有可掩模出第一电路图案的第一偏振片和可掩模出第二电路图案的第二偏振片，第一偏振片和第二偏振片的偏振方向相互垂直。本发明还涉及一种掩模板制造方法，包括：在基板上粘贴第一偏振片；在第一偏振片上形成第一电路图案；在基板上粘贴第二偏振片，第二偏振片的偏振方向垂直于第一偏振片的偏振方向；在第二偏振片上形成第二电路图案。本发明有效克服了现有掩模板只能掩模出一种电路图案的缺陷和现有掩模板可修复性差、有环境污染隐患的缺陷。 | 1.一种掩模板，包括基板，其特征在于：所述基板上设置有可掩模出第一电路图案的第一偏振片和可掩模出第二电路图案的第二偏振片，所述第一偏振片和第二偏振片的偏振方向相互垂直；所述第一偏振片和第二偏振片之间设有聚酰亚胺薄膜，使所述第一偏振片和第二偏振片分别位于所述聚酰亚胺薄膜的两面，所述聚酰亚胺薄膜由涂覆的聚酰亚胺薄膜固化形成，所述聚酰亚胺薄膜用于防止薄膜之间产生气泡。 | G03F1/38 ¦ G03F1/48 ¦ G03F7/00 ¦ B32B37/12 ¦ G03F1/00 | CN200710177426.4 | 2012-12-26
4238 | CN100587971C | 染料敏化太阳能电池及其制造方法 | 未缴年费 | 三星SDI株式会社 | 2007-11-15 | 2010-02-03 | 本发明提供一种染料敏化太阳能电池，包括：包含导电透明基底的第一电极；设置在所述第一电极的一侧上的光吸收层；面对所述第一电极的第二电极和设置在所述第一电极和第二电极之间的电解液。所述光吸收层包括：包含半导体微粒的多孔薄膜和吸附于所述多孔薄膜的表面上的光敏染料。所述多孔薄膜的薄膜密度范围为大约0.83至大约1.97mg/mm3，其中所述薄膜密度为半导体微粒质量相对于多孔薄膜体积的比率。 | 1、一种染料敏化太阳能电池，包括： 第一电极； 光吸收层，其设置在所述第一电极的一侧上； 第二电极，其面对所述第一电极；和 电解液，其设置在所述第一电极和第二电极之间， 其中所述光吸收层包括： 多孔薄膜，其包括半导体微粒，和 光敏染料，其被吸附于所述多孔薄膜的表面上， 其中，所述多孔薄膜具有从0.83至1.97mg/mm3范围的薄膜密度，并且 其中，所述薄膜密度为半导体微粒质量相对于多孔薄膜体积的比率。 | H01L31/04 ¦ H01L51/42 ¦ H01G9/20 ¦ H01M14/00 | CN200710170393.0 | 2010-02-03
4239 | CN101548396B | 光电子半导体器件 | 未缴年费 | 欧司朗光电半导体有限公司 | 2007-11-16 | 2013-03-27 | 本发明涉及一种光电子半导体器件，具有：基本体(1)、设置在该基本体上的至少一个半导体芯片(3)和嵌有所述至少一个半导体芯片(3)的包封物(6)，该包封物由具有散射颗粒的透射辐射的材料构成。根据本发明，该光电子半导体器件的特征在于，具有吸收剂的透射辐射的覆盖层(5)被施加到包封物(6)上。 | 1.一种光电子半导体器件，具有：基本体(1)、设置在该基本体上的至少一个半导体芯片(3)和嵌有所述至少一个半导体芯片(3)的包封物(6)，该包封物由具有散射颗粒的透射辐射的材料构成，其中具有吸收剂的透射辐射的覆盖层(5)被施加到包封物(6)上，其中 -散射颗粒和吸收剂分离成两层，使得散射颗粒密度对覆盖层(5)的吸收作用没有影响；并且 -基本体(1)具有在基本体的内表面(10)中的阶梯(8)或者波浪形(9)，其中包封物(6)在基本体(1)的凹处中的填充高度以阶梯或者波浪形(9)结束。 | H01L33/00 ¦ H01L33/44 ¦ H01L33/56 | CN200780042404.5 | 2013-03-27
4240 | CN100541248C | 一种激光到光纤耦合头 | 未缴年费 | 北京中视中科光电技术有限公司 ¦ 中国科学院光电研究院 | 2007-11-16 | 2009-09-16 | 本发明提供一种激光到光纤耦合头，包括光纤接入处、基座以及调节装置；所述的调节装置包括水平板、调节螺丝以及磁铁，其中，所述的光纤接入处连接到所述的水平板的一端，所述的水平板与所述的基座之间安装有磁铁，所述的调节螺丝穿过所述的水平板安装在所述的水平板与所述的基座之间；所述水平板上开有螺孔，所述螺孔与所述调节螺丝上的螺纹相吻合，而在所述基座上有用于固定所述调节螺丝的凹槽。本发明采用磁铁替代原有的橡胶圈，可以克服橡胶圈由于老化所带来的调节精度降低的缺陷；还具有易加工、易拆卸、调节精度高的优点。 | 1、一种激光到光纤耦合头，包括光纤接入处(1)、基座(6)以及调节装置；其特征在于，所述的调节装置包括水平板(2)、调节螺丝(3)以及磁铁(10)，其中，所述的光纤接入处(1)连接到所述的水平板(2)的一端，所述水平板(2)的另一端与所述的基座(6)之间安装有磁铁(10)，所述的调节螺丝(3)穿过所述的水平板(2)安装在所述的水平板(2)与所述的基座(6)之间；所述水平板(2)上开有用于安装调节螺丝(3)的螺孔，所述螺孔与所述调节螺丝(3)上的螺纹相吻合，而在所述基座(6)上有用于固定所述调节螺丝(3)的凹槽，使得所述调节螺丝(3)穿过所述水平板(2)上的所述螺孔后安装到所述基座(6)上的凹槽内；通过对所述磁铁(10)产生的磁吸力与所述调节螺丝(3)产生的支撑力的调节实现所述水平板(2)与所述基座(6)的相对位置的调整； 当将聚焦透镜(16)安装到所述水平板(2)中后，首先通过调节螺丝(3)调节所述的水平板(2)，使激光垂直射入连接到所述光纤接入处(1)上的光纤(15)的截面，然后水平调节所述光纤接入处(1)，以调节所述聚焦透镜(16)和所述光纤(15)的距离，使透镜焦点在光纤截面附近，并且在调节所述光纤接入处(1)的过程中要保证透镜的光轴和光纤的光轴始终重合。 | G02B6/26 | CN200710177531.8 | 2009-09-16
4241 | CN101206411B | 采用聚焦光刻成形亚波长微纳结构的制作方法 | 未缴年费 | 中国科学院光电技术研究所 | 2007-11-16 | 2011-12-14 | 本发明提供一种采用聚焦光刻成形亚波长微纳结构的制作方法，其特征在于：首先选择合适的基底材料；在基底表面旋涂一层抗蚀剂；在抗蚀剂表面再蒸镀一层金属；然后运用微透镜列阵结构对该结构进行聚焦曝光；移走微透镜列阵结构，去掉金属层结构；对抗蚀剂进行显影，获得目标结构；最后对目标结构进行刻蚀，将结构传递到基底上；本发明通过在微透镜底层添加的金属层结构，对聚焦后的光场进行二次调制，进一步减小聚焦光斑的尺寸，因此可以进一步减小制作的目标结构的尺寸，为微纳结构的制作提供了很好的方法。 | 1.一种采用聚焦光刻成形亚波长微纳结构的制作方法，其特征在于如下步骤： (1)选择合适的基底材料； (2)在基底表面旋涂一层抗蚀剂； (3)在抗蚀剂表面再蒸镀一层金属层；所述金属层的材料为能够激发表面等离子体的金属金、银、铜或铝； (4)选择合适的微透镜列阵结构对步骤(3)所得结构进行聚焦曝光，通过调节曝光时间，利用激发出的表面等离子体在抗蚀剂内部形成需要的曝光能量分布； (5)曝光之后移走微透镜列阵结构，紧接着去掉金属层结构； (6)选择与抗蚀剂相匹配的显影液，对基底表面的抗蚀剂进行显影，获得目标结构； (7)对目标结构进行刻蚀，将结构传递到基底上。 | G03F7/20 ¦ B81C1/00 | CN200710177559.1 | 2011-12-14
4242 | CN101159304B | 单束激光辅助LED芯片与散热器直接钎焊的方法 | 未缴年费 | 哈尔滨工业大学 ¦ 华之光电子(深圳)有限公司 | 2007-11-20 | 2010-06-16 | 单束激光辅助LED芯片与散热器直接钎焊的方法，它涉及LED芯片与散热器的钎焊方法。它解决了传统封装方法中对LED芯片造成热损害，以及键合质量低、定位困难、光学质量差的缺点。步骤为：在散热器上形成预设的焊盘；将激光器发射头固于多头贴片机的一个机头上，另一个机头为真空吸嘴；真空吸嘴吸取LED芯片处于等待状态；激光器发射头对准焊盘，并使之熔化；停止加热，真空吸嘴吸载着的LED芯片行进至该焊盘上并快速下降与热焊盘接触，直至钎料凝固；真空吸嘴卸压复位，吸取下一个LED芯片，重复上述步骤。本方法进行键合质量好，成品率高，定位准确，光学质量较好，而且利用激光作为热源具有功率密度高、焊接速度快、热影响区小、控制精确、易于实现自动化的优点。 | 1.单束激光辅助LED芯片与散热器直接钎焊的方法，其特征在于它由下列步骤完成： 步骤一：在矩形管状散热器(1-5)上表面的预设位置各焊点上先镀有多个散热器金属膜(1-4)，在散热器金属膜(1-4)的上表面再镀或印刷上钎料层(1-3)，形成预设的焊盘； 步骤二：将激光器发射头(2-1)固定在多头贴片机的一个机头上，另一个机头为真空吸嘴(2-3)； 步骤三：首先采用多头贴片机的真空吸嘴(2-3)吸取镀有芯片金属膜(1-2)的LED芯片(1-1)处于等待状态； 步骤四：令激光器发射头(2-1)对准待焊焊盘； 步骤五：启动激光器，激光束(2-2)加热钎料并使之熔化； 步骤六：激光器关闭停止加热，通过多头贴片机的程序设计，使激光器发射头(2-1)置于下一个焊接位置，将真空吸嘴(2-3)行进至该焊盘上； 步骤七：真空吸嘴(2-3)快速下降使LED芯片(1-1)的芯片金属膜(1-2)与热焊盘接触，直至钎料层(1-3)凝固； 步骤八：真空吸嘴(2-3)卸压复位； 步骤九：真空吸嘴(2-3)吸取下一个LED芯片(1-1)，重复上述步骤，即可进行下一个LED芯片(1-1)的键合。 | H01L33/00 ¦ B23K35/26 ¦ B23K1/20 ¦ H01L21/50 ¦ B23K1/005 ¦ H01L33/62 ¦ H01L33/64 | CN200710144640.X | 2010-06-16
4243 | CN101159303B | 双束激光辅助LED芯片与散热器直接键合的方法 | 未缴年费 ¦ 权利转移 | 天津市卓辉电子有限公司 | 2007-11-20 | 2010-06-23 | 双束激光辅助LED芯片与散热器直接键合的方法，它涉及LED芯片与散热器的钎焊方法。它解决了传统封装方法中对LED芯片造成热损害，以及键合质量低、定位困难、光学质量差的缺点。它的步骤为：在散热器上形成预设焊盘；光纤支架将激光发射头固定于芯片贴装机的机头上，并使真空吸嘴位于其中心；吸取LED芯片，并置于焊盘上方，使两束激光束聚焦于其上，使之熔化；真空吸嘴下降，继续加热；真空吸嘴下降至芯片金属膜与热焊盘接触，停止加热；键合完成，真空吸嘴复位并吸取下一个LED芯片，重复上述步骤。本方法进行键合质量好，成品率高，定位准确，光学质量较好，而且利用激光作为热源具有功率密度高、焊接速度快、热影响区小、控制精确、易于实现自动化的优点。 | 1.双束激光辅助LED芯片与散热器直接键合的方法，其特征在于它由下列步骤完成： 步骤一：在矩形管状散热器(1-5)上表面的预设位置各焊点上先镀有多个散热器金属膜(1-4)，在散热器金属膜(1-4)的上表面再镀或印刷上钎料层(1-3)，形成预设的焊盘； 步骤二：通过光纤支架(2-4)将两个激光发射头(2-5)固定于芯片贴装机的机头部位，使芯片贴装机的真空吸嘴(2-1)位于光纤支架中心，并使两个激光发射头(2-5)发射的两束激光束聚于焊盘上； 步骤三：首先采用芯片贴装机的真空吸嘴(2-1)吸取镀有芯片金属膜(1-2)的LED芯片(1-1)； 步骤四：通过芯片贴装机的机头带动真空吸嘴(2-1)置于焊盘的上方，同时激光发射头(2-5)也对准待焊焊盘； 步骤五：启动激光器，两束激光束(2-3)聚焦于焊盘上，加热钎料层(1-3)并使之熔化； 步骤六：芯片贴装机的真空吸嘴(2-1)下降，激光器继续加热； 步骤七：真空吸嘴(2-1)下降至LED芯片(1-1)的芯片金属膜(1-2)与热焊盘接触，使芯片金属膜(1-2)与钎料层(1-3)熔合，激光器停止加热； 步骤八：键合完成，真空吸嘴(2-1)复位； 步骤九：真空吸嘴(2-1)吸取下一个LED芯片(1-1)，重复上述步骤，即可进行下一个LED芯片(1-1)的键合。 | H01L33/00 ¦ H01L21/50 ¦ B23K1/005 ¦ B23K1/20 ¦ B23K35/26 ¦ H01L33/62 ¦ H01L33/64 | CN200710144639.7 | 2010-06-23
4244 | CN101158809B | 应用聚苯乙烯球进行聚焦光刻成形亚波长微纳结构 | 未缴年费 | 中国科学院光电技术研究所 | 2007-11-20 | 2010-12-01 | 一种应用聚苯乙烯球进行聚焦光刻成形亚波长微纳结构的制作方法，其特征在于：首先选择基底材料；在其表面依次旋涂一层抗蚀剂，蒸镀一层金属结构，再旋涂一层间隙层，最后自组装一层聚苯乙烯球；将上述结构在曝光系统中进行曝光；然后去除聚苯乙烯球、间隙层和金属层结构；将基底放入显影液中进行显影，获得目标结构；最后对目标结构进行刻蚀，将结构传递到基底上。本发明采用聚苯乙烯球充当聚焦透镜，进一步减小了透镜的周期和尺寸；并且在被曝光的抗蚀剂表面蒸镀金属结构，使得在聚焦曝光的时候，在金属内部可以激发表面等离子体，提高聚焦焦斑的分辨率，减小成形的目标结构的特征尺寸，为亚波长微纳结构的制作提供了一种有效的方法。 | 1.一种采用聚苯乙烯球进行聚焦光刻成形亚波长微纳结构的方法，其特征在于以下步骤： (1)选择合适的基底材料，并将其进行清洗，用高压氮气吹干； (2)在基底表面旋涂一层抗蚀剂，在抗蚀剂表面再蒸镀一层金属层； (3)在金属层表面旋涂一层间隙层； (4)在间隙层表面自组装一层聚苯乙烯球； (5)将步骤(4)所得结构在曝光系统中进行聚焦曝光，通过调节曝光时间，在抗蚀剂内部形成需要的曝光能量分布； (6)除去聚苯乙烯球以及间隙层和金属层； (7)选择与抗蚀剂相匹配的显影液，对抗蚀剂进行显影，获得目标结构； (8)对目标结构进行刻蚀，将目标结构传递到基底上； 其中：金属层的金属材料为可以激发表面等离子体的金属金、银、铜或铝，金属层的厚度为10nm～100nm；间隙层为PMMA，PDMS折射率匹配介质，其厚度为50纳米到5微米，厚度的选取要使得入射光经聚苯乙烯球聚焦之后焦点落在抗蚀剂内，实现聚焦光刻。 | G03F7/00 ¦ B81C1/00 | CN200710177753.X | 2010-12-01
4245 | CN101188263B | 氮化物半导体发光器件的制造方法 | 未缴年费 | 夏普株式会社 | 2007-11-21 | 2011-04-06 | 本发明提供一种氮化物半导体发光器件的制造方法，包括步骤：在基板上依次沉积第一n型氮化物半导体层、发光层、p型氮化物半导体层和含铟的p型氮化物半导体隧道结层；在所述基板的温度最高高于沉积所述p型氮化物半导体隧道结层时的基板的温度150℃时，在所述p型氮化物半导体隧道结层上沉积氮化物半导体蒸发减少层，所述氮化物半导体蒸发减少层具有大于所述p型氮化物半导体隧道结层的带隙；和在所述基板的温度高于沉积所述氮化物半导体蒸发减少层时的基板温度时，在所述氮化物蒸发减少层上沉积第二n型氮化物半导体层。 | 1.一种氮化物半导体发光器件的制造方法，包括步骤： 在基板上依次沉积第一n型氮化物半导体层、发光层、p型氮化物半导体层和含铟的p型氮化物半导体隧道结层； 在所述p型氮化物半导体隧道结层上沉积n型氮化物半导体蒸发减少层，所述n型氮化物半导体蒸发减少层具有大于所述p型氮化物半导体隧道结层的带隙，沉积所述n型氮化物半导体蒸发减少层时的基板温度的上限比沉积所述p型氮化物半导体隧道结层时的基板温度高150℃；和 在所述基板的温度高于沉积所述n型氮化物半导体蒸发减少层时的基板温度时，在所述n型氮化物蒸发减少层上沉积第二n型氮化物半导体层。 | H01L33/00 ¦ H01L33/06 ¦ H01L33/12 ¦ H01L33/32 ¦ H01L33/36 | CN200710188675.3 | 2011-04-06
4246 | CN100507455C | 一种强度调制型光纤传感器的复用方法 | 未缴年费 | 北京理工大学 | 2007-11-21 | 2009-07-01 | 本发明涉及一种强度调制型光纤传感器的复用方法。宽带光源(1)经可调谐法珀滤波器(3)后变成波长扫描光，经耦合器4分光后一路进入传感器阵列，反射光由探测器(7，8)探测，另一路作为参考光由探测器6探测。每一个传感器组包括两个波长不相同的光纤光栅(12，14)，以及一个强度调制型传感器(13)，两个光纤光栅分别串联在强度传感器的两端。通过参考通道(6)去除光源不平坦的影响，通过测量两个光纤光栅反射率比值的变化，测量出强度传感器(13)的光强度的变化，通过不同波长的光纤光栅来实现强度传感器的复用。本发明能进一步通过增加耦合器的数量实现强度调制型光纤传感器的大规模复用与组阵。 | 1.一种强度调制型光纤传感器的复用方法，其特征在于该方法包含以下步骤： (1)选用波长范围覆盖光纤光栅反射谱的光源；入射光经过隔离器进入可调谐F-P滤波器；入射光经过可调谐F-P滤波器滤波后，进入第一耦合器(4)，并被分成两束光，其中的一束被光电探测器接收并送至信号采集处理系统上，得到原始光源的光谱形状；另一束光经过第二耦合器(5)后又分成两束等光强的光，这两束光也分别经过第三耦合器(10)和第四耦合器(11)进入两个传感器组通道； (2)光纤光栅将位于光纤光栅中心波长λ11λ12……λn1λn2处的光反射回耦合器，反射光被光电探测器接收后传送至信号采集处理系统上，得到信号光谱； (3)信号光谱与原始光谱相除，得到光谱在波长λ11λ12……λn1λn2处的损耗，而通过测量波长λ11与λ12，λ21与λ22，……，λn1与λn2之间的损耗差，即得到各对应光纤传感器所在位置的损耗； 在每个传感器组中，有两个波长相邻的光纤光栅和一个强度调制型光纤传感器，每个传感器组中的光纤光栅分别串联在强度调制型传感器的两端；进入传感器组通道的光经过反射后获得分立的光谱，波长分别为λ11λ12……λn1λn2；其中在同一个传感器组中的两个光纤光栅波长不相同，其中在第一个传感器组，一个波长的光λ11直接被光纤光栅反射，而另一个波长λ12则经过了传感器后才被光纤光栅反射，因此波长λ12携带了传感器的强度调制信息，而波长λ11则是作为一个对比波长；由于光源光谱并不是均匀的，因此需要将采集到的波长λ11λ12信号光谱与原有的光源光谱相除，去除掉光源光谱不平坦的影响，而波长λ11λ12之间的损耗差就是其对应传感器所在位置的损耗；同样的，波长为λ21λ22……λn1λn2也可以通过以上方法处理，获得对应传感器的损耗；并且，不同的传感器组之间不会有干扰，因为传感器的损耗变化仅仅与其两端的光纤光栅反射回的光强对比有关，而与其他传感器组的状态无关；所以这种方法可以实现强度调制型传感器的独立分布式测量，而且对外界的温度、湿度因素有很强的抗干扰性。 | G01D5/353 ¦ G02B6/26 ¦ G02B6/34 | CN200710177834.X | 2009-07-01
4247 | CN101593805B | 氮化物半导体发光器件 | 未缴年费 | 夏普株式会社 | 2007-11-22 | 2011-10-26 | 本发明公开了一种氮化物半导体发光器件，所述器件包括衬底，以及形成在所述衬底上的第一n型氮化物半导体层、发光层、第一p型氮化物半导体层、第二p型氮化物半导体层、p型氮化物半导体隧道结层、n型氮化物半导体隧道结层和第二n型氮化物半导体层，所述p型氮化物半导体隧道结层和所述n型氮化物半导体隧道结层形成了隧道结，并且所述p型氮化物半导体隧道结层具有比所述第二p型氮化物半导体层的铟含量比率更高的铟含量比率。所述p型氮化物半导体隧道结层和所述n型氮化物半导体隧道结层中的至少一个包括铝。 | 1.一种氮化物半导体发光器件，包括： 衬底； 形成在所述衬底上的第一n型氮化物半导体层； 形成在所述第一n型氮化物半导体层上的发光层； 形成在所述发光层上的p型氮化物半导体层； 形成在所述p型氮化物半导体层上的p型氮化物半导体隧道结层； 形成在所述p型氮化物半导体隧道结层上的n型氮化物半导体隧道结层；以及 形成在所述n型氮化物半导体隧道结层上的第二n型氮化物半导体层；以及 其中所述p型氮化物半导体隧道结层和所述n型氮化物半导体隧道结层形成隧道结，并且所述p型氮化物半导体隧道结层和所述n型氮化物半导体隧道结层中的至少一个包括铝； 其中所述p型氮化物半导体隧道结层和所述n型氮化物半导体隧道结层中的至少一个的铝含量为不小于1原子百分比且不大于5原子百分比。 | H01L33/00 ¦ H01L33/04 ¦ H01L33/32 | CN200910149974.5 | 2011-10-26
4248 | CN101542750B | 太阳能电池模块和太阳能电池模块的制造方法 | 未缴年费 | 三洋电机株式会社 | 2007-11-22 | 2012-01-25 | 本发明提供即使渗入水分也能够维持高发电能力的太阳能电池模块和太阳能电池模块的制造方法。太阳能电池模块(10)中，第二透光性导电膜(14a)，在第一槽部(30)中，覆盖光电变换层(13)的侧壁并且与第一透光性导电膜(12)相接。另外，金属膜(14b)覆盖第二透光性导电膜(14a)的侧壁并且与第一透光性导电膜(12)相接。另外，金属膜(14b)，在第一槽部(30)中，覆盖形成在光电变换层(13)上的第二透光性导电膜(14a)的侧壁并且与光电变换层(13)相接。 | 1.一种太阳能电池模块，其特征在于，包括： 透光性基板； 叠层在所述透光性基板上的第一电极； 叠层在所述第一电极上的光电变换层；和 叠层在所述光电变换层上的第二电极， 所述第二电极由叠层在所述光电变换层上的透光性导电膜、和叠层在所述透光性导电膜上的金属膜构成， 该太阳能电池模块还包括至少分离所述光电变换层、所述透光性导电膜和所述金属膜的槽部， 所述透光性导电膜，在所述槽部中，覆盖所述光电变换层的侧壁，并且与所述第一电极相接， 所述金属膜，在所述槽部中，覆盖所述透光性导电膜的侧壁，并且与所述第一电极相接， 在所述槽部中，所述金属膜的另一方覆盖所述透光性导电膜的侧壁并且与所述光电变换层相接。 | H01L31/04 | CN200780043759.6 | 2012-01-25
4249 | CN101188262B | 氮化物半导体发光器件 | 未缴年费 | 夏普株式会社 | 2007-11-22 | 2011-04-06 | 本发明公开了一种氮化物半导体发光器件，所述器件包括衬底，以及形成在所述衬底上的第一n型氮化物半导体层、发光层、第一p型氮化物半导体层、第二p型氮化物半导体层、p型氮化物半导体隧道结层、n型氮化物半导体隧道结层和第二n型氮化物半导体层，所述p型氮化物半导体隧道结层和所述n型氮化物半导体隧道结层形成了隧道结，并且所述p型氮化物半导体隧道结层具有比所述第二p型氮化物半导体层的铟含量比率更高的铟含量比率。所述p型氮化物半导体隧道结层和所述n型氮化物半导体隧道结层中的至少一个包括铝。 | 1.一种氮化物半导体发光器件，包括： 衬底； 形成在所述衬底上的第一n型氮化物半导体层； 形成在所述第一n型氮化物半导体层上的发光层； 形成在所述发光层上的第一p型氮化物半导体层； 形成在所述第一p型氮化物半导体层上的第二p型氮化物半导体层； 形成在所述第二p型氮化物半导体层上的p型氮化物半导体隧道结层； 形成在所述p型氮化物半导体隧道结层上的n型氮化物半导体隧道结层； 形成在所述n型氮化物半导体隧道结层上的第二n型氮化物半导体层；以及 其中所述p型氮化物半导体隧道结层和所述n型氮化物半导体隧道结层形成隧道结，并且所述p型氮化物半导体隧道结层具有比所述第二p型氮化物半导体层的铟含量比率更高的铟含量比率。 | H01L33/00 ¦ H01L33/32 ¦ H01L33/04 | CN200710169305.5 | 2011-04-06
4250 | CN101440088B | 金属有机配合物及其制备方法及发光材料和发光器件 | 未缴年费 ¦ 权利转移 | 海宁市盐官工业投资有限公司 | 2007-11-23 | 2011-06-15 | 一种金属有机配合物，其中，该配合物为由通式(1)表示的化合物：式中，R0为锇、铱或铂；R1为氰基、三氟甲基、氟原子或氢原子；R2为氰基、三氟甲基或氢原子；其中，当R0为铂时，n为2；当R0为铱或锇时，n为3。由本发明的金属有机配合物制备的有机磷光材料制得的有机电致发光器件具有较高的发光效率、色纯度和亮度，且器件的使用寿命长。 | 1.一种金属有机配合物，其特征在于，该配合物为由通式(1)表示的化合物： 式中，R0为锇、铱或铂；R1为氰基；R2为氰基、三氟甲基或氢原子；其中，当R0为铂时，n为2；当R0为铱或锇时，n为3。 | C07D409/04 ¦ C07F15/00 ¦ C09K11/06 ¦ H01L51/50 ¦ H01L51/54 | CN200710193735.0 | 2011-06-15
4251 | CN100576016C | 柔性悬臂微机械光开关制作方法 | 未缴年费 | 中国科学院长春光学精密机械与物理研究所 | 2007-11-23 | 2009-12-30 | 本发明属于光电器件技术领域，是一种柔性悬臂微机械光开关的制作方法。制作过程包括：基片处理，制作牺牲层，制作聚酰亚胺底层，制作第一层线圈，制作线圈连接柱，制作第二层线圈，制作上保护层及悬臂释放，粘接永磁体，安装棱柱形微反射镜。本发明引入聚酰亚胺材料制作悬臂，在其上制作平面线圈绕组，有效解决了磁扰问题，且具有性能稳定，制作简单等优点。 | 1、一种柔性悬臂微机械光开关的制作方法，其特征是包括以下步骤： (A)基片制备：对双面抛光硅片进行清洁处理，在上下表面制备低应力氮化硅薄膜，通过第一次光刻和腐蚀氮化硅薄膜在下表面开出窗口，最后，以未被腐蚀的氮化硅为掩蔽膜腐蚀硅，形成下表面带凹坑的基片结构； (B)牺牲层制作：在基片上表面生长一层二氧化硅薄膜，然后在二氧化硅薄膜上涂覆光刻胶，进行前烘、曝光、显影和坚膜，使位于悬臂正下方位置的光刻胶保留，其他部分的光刻胶被去除，此为第二次光刻；将没有被光刻胶覆盖的二氧化硅薄膜腐蚀掉，光刻胶下面的二氧化硅因有光刻胶的保护而保留下来，这部分二氧化硅薄膜即为牺牲层；最后，去除牺牲层上表面的光刻胶； (C)制作聚酰亚胺底层：在牺牲层上表面以及基片不具有牺牲层的部分的上表面涂覆一层聚酰亚胺涂料，初步固化，在其上进行第三次光刻，即涂覆光刻胶，前烘，曝光，显影，在光刻胶保护下腐蚀聚酰亚胺使聚酰亚胺层形成开关固定端和悬臂组成的形状，腐蚀后进行后烘，最后去除光刻胶； (D)制作第一层线圈：在制作第一层线圈时，首先制备一层金属薄膜作为电铸阴极，然后进行第四次光刻，即涂覆光刻胶，前烘，曝光，显影，坚膜，形成第一层线圈、线圈第一引线及第一个引线压点的胶模结构，最后，电铸制成第一层线圈、线圈第一引线及第一个引线压点； (E)制作线圈连接柱：进行第五次光刻，光刻步骤为涂覆光刻胶，前烘，曝光，显影，坚膜，光刻后露出线圈螺旋线中心的A点处的第一层线圈上表面和第一个引线压点的上表面，其他部分被光刻胶覆盖；进行第二次电铸，形成高出第一层线圈的线圈连接柱及第一个引线压点；去除第四次光刻及第五次光刻保留的光刻胶及被光刻胶覆盖的电铸阴极； (F)制作第二层线圈：涂覆绝缘支撑体材料并固化，然后进行第六次光刻，再以光刻胶作保护层腐蚀线圈支撑材料，使之一是充满第一层线圈间隙，二是同时在第一层线圈上表面形成绝缘层以实现与第二层线圈的绝缘，除A点外，三是露出线圈连接柱及第一个引线压点；然后，去除光刻胶；第二次制备电铸阴极；进行第七次光刻，形成第二层线圈、线圈第二引线、第一个引线压点及第二个引线压点的胶模结构，最后，电铸完成第二层线圈、线圈第二引线及第二个引线压点，第一个引线压点同时电铸以达到最终高度；去除第七次光刻保留的光刻胶及其所覆盖的电铸阴极，完成第二层线圈制作； (G)制作上保护层及悬臂释放：涂覆上保护层，进行第八次光刻，在光刻胶保护下腐蚀上保护层后露出第一个引线压点和第二个引线压点；去除光刻胶，然后湿法腐蚀去除牺牲层，使悬臂与基片分离； (H)粘接永磁体：将永磁体片粘于基片下表面的凹坑中，双层线圈的正下方； (I)安装棱柱形微反射镜：将棱柱形微反射镜置于悬臂上表面，在光路中对其进行位置校准，然后将其固定。 | G02B26/08 ¦ G03F7/00 ¦ B81C1/00 ¦ H01F41/04 | CN200710056339.3 | 2009-12-30
4252 | CN101636846B | 光学器件 | 未缴年费 ¦ 权利转移 | 太阳能公司 | 2007-11-23 | 2011-11-30 | 本发明涉及光学器件及其制造方法。在实施例中，本发明涉及光伏器件或太阳能电池。所述光学器件包括第一电极及第二电极以及布置在所述第一电极与所述第二电极之间的有源元件。所述有源元件包含从所述第一电极起沿纵向延伸并与所述第一电极及所述第二电极相接触的多个半导体结构；所述有源元件包含np结。对于所述半导体结构，该结构的至少一部分大体上是板形或片形。在实施例中，所述半导体结构的至少一个特征尺度在纳米范围内。 | 1.一种光学器件，包括： 第一电极； 第二电极，所述第一电极及/或所述第二电极在第一波长范围内是透过辐射的； 有源元件，其具有布置在所述第一电极与所述第二电极之间的np结，该有源元件包含在所述第一电极上的平表面的外部沿纵向生长、并与所述第一电极及所述第二电极电接触的多个半导体结构， 其特征在于： 各半导体结构包括其中所述结构的沿位于所述平表面中的第一方向的宽度比所述结构的沿位于所述平表面中与所述第一方向相正交的第二方向的厚度大的板状部分，并且其中，所述板状部分包括其中所述结构的宽度随着其接近所述第二电极而减小的尖部。 | H01L31/0352 ¦ H01L31/0304 ¦ H01L33/00 ¦ H01L33/18 | CN200780049354.3 | 2011-11-30
4253 | CN101447535B | 发光元件 | 未缴年费 | 财团法人工业技术研究院 | 2007-11-26 | 2010-06-09 | 本发明提供一种发光元件，本发明的发光元件包含一基板、至少一设置于该基板上且可产生一光线的发光结构、以及一设置于该发光结构中的环形光子晶体结构。该环形光子晶体结构包含复数个设置于该发光结构中的柱体以及复数个环绕该复数个柱体的环形孔洞。该复数个环形孔洞的间距较佳地是介于0.2λ至10λ之间，λ为该光线的波长。本发明的发光元件由于具有该环形光子晶体结构，因而具有较佳的出光量，以及较佳的准直特性。 | 1.一种发光元件，其特征在于，所述发光元件包含： 一基板； 至少一发光结构，设置于所述基板上，所述发光结构由一N型半导体层、一发光层及一P型半导体层依次叠置而成，且所述发光结构具有一出光侧；以及 一环形光子晶体结构，设置于所述发光结构之中，且所述环形光子晶体结构设置于所述发光结构的出光侧，所述环形光子晶体结构包含复数个环形孔洞和复数个柱体，所述环形孔洞环绕所述柱体。 | H01L33/00 ¦ H01S5/00 | CN200710187453.X | 2010-06-09
4254 | CN101611351B | 辐射系统和光刻设备 | 未缴年费 | ASML荷兰有限公司 | 2007-11-27 | 2012-06-13 | 本发明公开了一种辐射系统，用于产生限定一个光学轴线的辐射束。所述辐射系统包括用于产生EUV辐射的等离子体产生的放电源。放电源包括构造并配置成设置有电压差的一对电极，和系统，该系统用于在该对电极之间产生等离子体以便在电极之间的等离子体中提供放电。辐射系统还包括用于捕获来自电极的碎片的碎片捕获遮蔽件。碎片捕获遮蔽件构造并配置成将电极和以相对于光学轴线的预定球面角提供的光的路线遮挡分开，并且在该光的路线中电极之间的中心区域提供孔。 | 1.一种用于在辐射空间中产生辐射束的辐射系统，所述辐射系统包括： 等离子体产生的放电源，其构造并设置成产生极紫外辐射，所述放电源包括构造并配置成设置有电压差的一对电极，和系统，所述系统构造并配置成在所述成对电极之间产生放电，以便在所述电极之间产生箍缩等离子体；和 碎片捕获遮蔽件，其构造并配置成从所述电极捕获碎片、将所述电极与辐射空间中设置的光的路线遮挡分开、以及在所述光的路线中所述电极之间的中心区域设置孔， 其中，所述碎片捕获遮蔽件包括相对于所述中心区域大体上沿径向取向的板的静态结构，所述板中的至少一些由流体喷射流提供。 | G03F7/20 ¦ G21K1/00 ¦ H05G2/00 | CN200780046056.9 | 2012-06-13
4255 | CN102289158B | 辐射系统和光刻设备 | 未缴年费 | ASML荷兰有限公司 | 2007-11-27 | 2014-06-11 | 本发明公开了一种辐射系统和光刻设备，所述辐射系统用于产生限定一个光学轴线的辐射束。所述辐射系统包括用于产生EUV辐射的等离子体产生的放电源。放电源包括构造并配置成设置有电压差的一对电极，和系统，该系统用于在该对电极之间产生等离子体以便在电极之间的等离子体中提供放电。辐射系统还包括用于捕获来自电极的碎片的碎片捕获遮蔽件。碎片捕获遮蔽件构造并配置成将电极和以相对于光学轴线的预定球面角提供的光的路线遮挡分开，并且在该光的路线中电极之间的中心区域提供孔。 | 1.一种用于在辐射空间中产生辐射束的辐射系统，所述辐射系统包括： 等离子体产生的放电源，其构造并设置成产生极紫外辐射，所述放电源包括构造并配置成设置有电压差的一对电极，和系统，所述系统构造并配置成在所述成对电极之间产生放电，以便在所述电极之间产生箍缩等离子体；和 碎片捕获遮蔽件，其构造并配置成从所述电极捕获碎片、将所述电极与辐射空间中设置的光的路线遮挡分开、以及在所述光的路线中所述电极之间的中心区域设置孔，其中，以相对于光学轴线的预定球面角限定所述辐射空间。 | G03F7/20 ¦ G21K1/00 ¦ H05G2/00 | CN201110285866.8 | 2014-06-11
4256 | TWI389367B | 具有薄膜障壁層之可彎曲基板 | 未缴年费 | 康宁股份有限公司 | 2007-11-28 | 2013-03-11 | 本發明揭示出塗覆無機障壁層至至少部份可彎曲基板上之方法以及裝置,障壁層由低液相線溫度(LLT)材料所構成；以及燒結無機障壁層同時維持可彎曲基板低於臨界溫度。 | 1.一種於可彎曲基板上形成一層無機障壁層之方法，該方法包含：沉積一層無機障壁層於可彎曲基板的至少一部份上，無機障壁層由低液相線溫度材料所構成，低液相線溫度材料係選自磷酸鹽材料、硼酸鹽材料、硫系材料、碲酸鹽材料及其組合物所組成之群組；以及燒結無機障壁層同時保持可彎曲基板低於其臨界溫度。 | H01L51/52 ¦ H01L21/314 | TW096145305 | 2013-03-11
4257 | CN100557836C | 半导体发光器件及其制造方法 | 未缴年费 | 三垦电气株式会社 | 2007-11-28 | 2009-11-04 | 本发明涉及一种半导体发光器件及其制造方法，该半导体发光器件包括具有两个主表面的衬底；和由化合物半导体材料制成的有源层形成部，该有源层形成部形成在所述主表面中的一个主表面上并且包括有源层。从所述有源层形成部的上表面形成穿过有源层的多个孔；在所述有源层和所述衬底之间提供对应于各个孔的多个中空部；和在平面视图上，各中空部的面积大于对应的孔的面积，并且铺展在所述有源层形成部的下表面上，从而暴露出在平面视图上覆盖所述中空部的所述有源层形成部的下表面的部分。 | 1.一种半导体发光器件，包括： 具有两个主表面的衬底；和 由化合物半导体材料制成的有源层形成部，其形成在所述主表面中的一个主表面上并包括有源层，其中： 从所述有源层形成部的上表面形成穿过所述有源层的多个孔； 在所述有源层和所述衬底之间设置多个中空部，每个所述中空部对应于每个孔；和 在平面视图中，每个所述中空部的面积大于对应的孔的面积，并且铺展在所述有源层形成部的下表面上，从而暴露出在平面视图中与所述中空部交叠的所述有源层形成部的下表面的部分。 | H01L33/00 ¦ H01L33/06 ¦ H01L33/22 ¦ H01L33/32 ¦ H01L33/34 ¦ H01L33/42 | CN200710168199.9 | 2009-11-04
4258 | CN101627486B | 使用超薄敏感层的有机光伏单元 | 未缴年费 | 普林斯顿大学理事会 ¦ 密歇根大学董事会 | 2007-11-29 | 2012-07-04 | 光敏器件包括处于第一电极和第二电极之间的以叠层布置的多种有机光电导材料，包括：施主基质材料的第一连续层、受主基质材料的第二连续层、和以多个不连续岛状物形式布置在第一连续层和第二连续层之间的至少一种其它有机光电导材料。这些其它光电导材料的每一种具有不同于所述施主基质材料和所述受主基质材料的吸收光谱。优选地，每个所述不连续岛状物基本上由各有机光电导材料的微晶组成，更优选地，所述微晶是纳米晶体。 | 1.光敏器件，包含： 第一电极和第二电极； 位于所述第一电极和所述第二电极之间的以叠层布置的多种有机光电导材料，包括： 施主基质材料的第一连续层； 受主基质材料的第二连续层；和 以多个不连续岛状物形式布置在第一连续层和第二连续层之间的至少一种其它有机光电导材料，所述至少一种其它光电导材料的每一种具有不同于所述施主基质材料和所述受主基质材料的吸收光谱，在岛状物之间，施主基质材料的第一连续层与受主基质材料的第二连续层直接接触，从而形成第一施主-受主异质结， 其中至少一种其它有机光电导材料用作对于施主基质材料的第一连续层的受主，从而与第一连续层形成第二施主-受主异质结，或 用作对于受主基质材料的第二连续层的施主，从而与第二连续层形成第三施主-受主异质结。 | H01L51/42 | CN200780049808.7 | 2012-07-04
4259 | CN100535767C | 一种调焦调平测量方法和装置 | 未缴年费 | 北京理工大学 | 2007-11-30 | 2009-09-02 | 本发明公开了一种调焦调平测量方法与装置，涉及应用于投影光刻系统中晶片的调焦调平传感系统的新方法，属于光学测量领域。本发明包括三大部分：光源准直模块、调焦子系统和调平子系统。本发明的激光器发出激光经过单模光纤准直，再经过漂移补偿装置后，透过偏振分光器和λ/4波片入射到被测硅片上，经过平面反射镜和直角反射棱镜使光线多次经过被测硅片，再利用透镜组在位置探测器前进行放大，得到硅片表面离焦信息。利用平面分光器将光线沿路返回，透过透镜入射到位置敏感探测器上，从而得到硅片表面的二维倾斜信息。本系统具有高分辨率、光路结构简单，不需要复杂的光学设计。 | 1.一种调焦调平测量系统，包括三大部分：光源准直模块(301)、调焦子系统和调平子系统，其特征在于：光源准直模块包括单模光纤准直模块(40)和漂移补偿模块(50)；调焦子系统包括第一平面反射镜(310)、第二平面反射镜(312)、三个直角反射棱镜(306，307，314)、透镜组(308)、四象限探测器(309)；调平子系统包括：偏振分光器(302)、λ/4波片(305)、第一平面反射镜(310)、第二平面反射镜(312)、半透半反分光器(313)、透镜(303)和位置敏感探测器(304)；首先，调焦子系统连接关系是：光源准直模块(301)发出激光透过偏振分光器(302)和λ/4波片(305)，经过第一平面反射镜(310)，入射到被测硅片(311)表面，再经过第二平面反射镜(312)，透过半透半反分光器(313)入射到第三直角反射棱镜(314)，经过第三直角反射棱镜(314)反射，再次入射到第二平面反射镜(312)和被测硅片(311)上，再经过第一平面反射镜(310)反射到第一直角反射棱镜(306)，经过第一直角反射棱镜(306)，又再次反射到第一平面反射镜(310)和被测硅片(311)上，经过第二平面反射镜(312)入射到第三直角反射棱镜(314)，再从第三直角反射棱镜(314)反射到第二平面反射镜(312)和被测硅片(311)，再经过第一平面反射镜(310)入射第二直角反射棱镜(307)，再透过透镜组(308)，入射到四象限探测器(309)上，此子系统反射光两次以上次经过被测硅片(311)表面；其次，调平子系统连接关系是：光源准直模块(301)发出激光透过偏振分光器(302)和λ/4波片(305)，经过第一平面反射镜(310)，入射到被测硅片(311)表面，再经过第二平面反射镜(312)，经过半透半反分光器(313)反射，再逆向反射到第二平面反射镜(312)和被测硅片(311)，经过第一平面反射镜(310)反射，透过λ/4波片(305)，经过偏振分光器(302)反射，透过透镜(303)，入射到位置敏感探测器(304)上；采用单模光纤准直装置和漂移补偿装置，得到高精度测量要求的测量基准；满足100nm分辨率以下光刻机调焦调平的要求，采用多次反射原理和透镜组放大原理，减小光线基准漂移给测量带来的误差，使测量系统更加稳定，提高调焦和调平子系统测量分辨率和测量精度。 | G03F9/00 ¦ G03F7/20 | CN200710178469.4 | 2009-09-02
4260 | CN100541267C | 叠层脉冲半导体激光器光束准直方法 | 未缴年费 | 长春理工大学 | 2007-11-30 | 2009-09-16 | 叠层脉冲半导体激光器光束准直方法属于半导体激光器件制造技术领域。现有技术采用阵列透镜实现半导体激光器阵列光束的整形，所涉及的阵列透镜和半导体激光器阵列的离散性均较小。本发明目的是实现叠层脉冲半导体激光器光束的准直从而提高耦合效率。特征是采用准直透镜保持架，将其垂直竖置在热沉上，叠层脉冲半导体激光器中的每个单管的发光区与准直透镜保持架上的一个V形槽相对；采用精密调整架夹住准直透镜保持架和准直柱透镜，精密调整它们的空间位置调，直到准直透镜保持架矩形平面与叠层脉冲半导体激光器发光面平行，经准直柱透镜出射的光束符合准直要求；用粘接剂将准直透镜保持架固定在热沉上，将准直柱透镜固定在V形槽中；随之逐一完成每一个准直柱透镜在V形槽中的位置调整和固定。 | 1、一种叠层脉冲半导体激光器光束准直方法，采用准直透镜对光束做准直处理，以提高耦合效率，其特征在于，采用准直透镜保持架(6)，将其垂直竖置在热沉(7)上，叠层脉冲半导体激光器(2)中的每个单管(1)的发光区与准直透镜保持架(6)上的一个V形槽(8)相对；采用一个精密调整架夹住准直透镜保持架(6)，调整其姿态，直到准直透镜保持架(6)矩形平面与叠层脉冲半导体激光器(2)发光面平行；采用另一个精密调整架夹住一个准直柱透镜(5)，将其横置于一个V形槽(8)中，精密调整其空间位置，同时对准直透镜保持架(6)的姿态做适应性调整，直到经准直柱透镜(5)出射的光束快轴方向发散角为1～3°；用粘接剂将准直透镜保持架(6)固定在热沉(7)上，将准直柱透镜(5)固定在V形槽(8)中；随之逐一完成每一个准直柱透镜(5)在V形槽(8)中的位置调整和固定。 | G02B27/30 ¦ G02B6/42 ¦ G02B3/06 | CN200710056378.3 | 2009-09-16
4261 | CN100483761C | 掺杂层中按设定图形嵌入金属层的半导体电致发光器件 | 未缴年费 | 清华大学 | 2007-11-30 | 2009-04-29 | 本发明涉及一种在有源光电子器件、光电集成等领域应用的掺杂层中按设定图形嵌入金属层的半导体电致发光器件，属于集成光电子技术领域。其特征在于，在掺杂层中嵌入了外包裹有绝缘介质的金属层，分布位置由设定图形确定，而掺杂层的半导体介质则贯穿设定图形区域外的其余部分。这种设计在保证载流子通过掺杂层注入有源区的同时，有效的利用了金属表面等离子体对发光效率的增强效应。这有利于进一步提高基于在氮化镓材料的电致发光器件的效率，同时为基于氧化锌、纳米晶硅等材料的电致发光器件的实际应用提供了可能。 | 1、一种掺杂层中按设定图形嵌入金属层的半导体电致发光器件，含有：下掺杂层(011)，位于下掺杂层(011)上的有源区(012)，以及位于有源区(012)上的上掺杂层(013)，其特征在于，在上掺杂层(013)内部嵌有设定图形的绝缘介质(015)，在绝缘介质(015)的内部包裹着金属层(014)，其中金属为金、银、铝、铜、钛、镍、铬的一种、或是各自的合金、或是不同金属的复合多层构造，金属微观形态为颗粒、薄层、或颗粒与薄层的组合，厚度限定为1-50nm，金属层(014)到有源区(012)的距离限定为0-50nm。 | H01L33/00 ¦ H01L33/02 ¦ H01L33/14 ¦ H01L33/36 | CN200710178492.3 | 2009-04-29
4262 | CN100592214C | 一种基于微透镜阵列调焦调平的装置与方法 | 未缴年费 | 北京理工大学 | 2007-11-30 | 2010-02-24 | 本发明公开了一种基于微透镜阵列调焦调平的方法与装置，属于光电检测技术领域。本发明包括发射部分和接收部分。其中发射部分包括光源、聚焦透镜、针孔滤波器、扩束透镜、优化入瞳器件、微透镜阵列，转向反射镜；接收部分包括转向反射镜、微透镜阵列、聚焦透镜、微光机电系统(OMEMS)扫描反射镜、针孔滤波器和探测器。本发明采用优化入瞳器件控制通光量来改善测量光斑，或者通过开关状态控制成像点的数量来适应不同曝光视场；采用微透镜阵列替代狭缝阵列；采用微光机电系统(OMEMS)扫描反射镜替代单镜扫描；采用差分接收方法，降低对光源稳定性的要求，获得更高的测量精度。 | 1.一种基于微透镜阵列调焦调平的装置，该装置包括两大部分：发射部分、接收部分，其中发射部分包括光源(300)、第一聚焦透镜(301)、第一针孔滤波器(302)、扩束透镜(303)、优化入瞳器件(304)、第一微透镜阵列(305)，第一转向反射镜(306)；接收部分包括第二转向反射镜(308)、第二微透镜阵列(309)、第二聚焦透镜(310)、微光机电系统扫描反射镜(311)、第二针孔滤波器(312)和探测器(313)；其特征在于：各部件之间的连接关系为光源(300)经过第一聚焦透镜(301)聚焦到第一针孔滤波器(302)，光线透过第一针孔滤波器(302)，通过扩束透镜(303)变成平行光，透过优化入瞳器件(304)；在优化入瞳器件(304)后面放置第一微透镜阵列(305)，使各个微透镜分别对准从优化入瞳器件(304)透过的光线；透过第一微透镜阵列的光线经过第一转向反射镜(306)反射到硅片(307)表面；经过硅片(307)和第二转向反射镜(308)反射，透过第二微透镜阵列(309)，再经过第二聚焦透镜(310)聚焦和微光机电系统扫描反射镜(311)反射，透过第二针孔滤波器(312)，入射到探测器(313)上。 | G03F7/20 ¦ G03F9/00 | CN200710178468.X | 2010-02-24
4263 | CN100541832C | 光伏型多量子阱红外探测器 | 未缴年费 | 中国科学院上海技术物理研究所 | 2007-11-30 | 2009-09-16 | 本发明公开了一种光伏型多量子阱红外探测器，该探测器由SOI晶片，键合在SOI晶片上的光导型多量子阱红外探测器组成。所说的SOI晶片是一种通过高能粒子辐照处理后，在埋氧层中产生固定电荷的晶片。所说的光导型多量子阱红外探测器为GaAs/AlGaAs、GaAs/InGaAs或Si/GeSi多量子阱红外探测器。本发明的优点在于：该探测器不仅具备了光导型多量子阱红外探测器的基本优越性能，同时也解决了光导探测器暗电流较大的缺陷，从而进一步提高了器件的性能。同时，器件的制备也比较简单、易于操作。 | 1.一种光伏型多量子阱红外探测器，其特征在于：该探测器由SOI晶片(1)，键合在SOI晶片的顶层Si(103)上的光导型多量子阱红外探测器(2)组成； 所说的SOI晶片是一种通过高能粒子辐照处理后，在埋氧层(102)中产生固定电荷的晶片。 | H01L31/111 | CN200710171387.7 | 2009-09-16
4264 | CN101548322B | 光学头、光信息记录再生装置及光信息系统装置 | 未缴年费 | 松下电器产业株式会社 ¦ 松下电工株式会社 | 2007-12-04 | 2011-08-17 | 本发明的目的在于提供一种在利用激光对信息记录介质进行信息的记录或再生的光信息记录再生装置中所使用的树脂制光学元件，能够抑制照射高能量密度的光时的劣化造成的透过率下降，并且能够长时间保持高透过率。为了实现上述目的，使用一种由将含有硅倍半氧烷化合物的硅树脂组成物硬化而得到的硅树脂硬化物制成的光学元件。 | 1.一种光学头，在利用激光对信息记录介质进行信息的记录或再生的光信息记录再生装置中使用，其特征在于包括： 由将含有笼型硅倍半氧烷化合物的硅树脂组成物硬化而得到的硅树脂硬化物制成的光学元件，其中， 所述笼型硅倍半氧烷化合物含有选自由下述通式(1)至(3)表示的硅倍半氧烷化合物及其部分聚合物构成的组中的至少其中之一， (AR1R2SiOSiO1.5)n(R3R4HSiOSiO1.5)p(BR5R6SiOSiO1.5)q(HOSiO1.5)m-n-p-q (1) (AR1R2SiOSiO1.5)r(B1R5R6SiOSiO1.5)s(HOSiO1.5)t-r-s (2) (R3R4HSiOSiO1.5)r(B1R5R6SiOSiO1.5)s(HOSiO1.5)t-r-s (3) 式(1)至(3)中，A表示具有碳-碳不饱和键的基；B表示取代或非取代的饱和烷基或羟基；B1表示取代或非取代的饱和烷基或羟基，或者氢原子；R1至R6分别表示独立地选自甲基和苯基中的官能团；m和t表示选自6、8、10和12中的数；n表示1至m-1的整数；p表示1至m-n的整数；q表示0至m-n-p的整数；r表示2至t的整数；s表示0至t-r的整数。 | G11B7/135 ¦ C08G77/44 ¦ H01L31/02 ¦ G02B1/04 ¦ H01S5/02 ¦ G11B7/13 | CN200780044711.7 | 2011-08-17
4265 | CN101221279B | 具有带反射涂层的反射镜元件的投影物镜 | 未缴年费 | 卡尔蔡司SMT有限责任公司 | 2007-12-04 | 2012-07-04 | 一种光学系统具有多个使波长为λ的光从物平面向像平面成像的元件，该多个元件包括在光路上的具有反射表面的多个反射镜元件。多个反射镜元件中的至少一个是光瞳反射镜，其具有设置在或接近光学系统的光瞳表面的位置处的光瞳反射镜表面。剩余反射镜元件中的至少一个是高负荷的反射镜，其具有反射镜表面并被设置在产生所有剩余反射镜的入射角范围的最大值和平均入射角的最大值中的至少一个的位置，其中该剩余反射镜包括除了光瞳反射镜之外的所有反射镜。光瞳反射镜表面由设计为包括不同材料层的多层堆叠的一维渐变涂层的反射涂层形成，该层具有几何层厚度，其根据第一渐变函数在涂层的第一方向上变化且在垂直于第一方向的第二方向上基本恒定。高负荷的反射镜的反射镜表面被涂覆有根据第二渐变函数设计的渐变涂层的反射镜涂层。 | 1.一种光学系统，包括： 多个被设置成使波长为λ的光从物平面向像平面成像的元件， 该多个元件包括位于光路上的具有反射表面的多个反射镜元件； 多个反射镜元件中的至少一个是光瞳反射镜，其具有设置在或接近光学系统的光瞳表面的位置处的光瞳反射镜表面；并且 剩余反射镜元件中的至少一个是高负荷的反射镜，其具有反射镜表面并被设置在产生所有剩余反射镜的入射角范围的最大值和平均入射角的最大值中的至少一个的位置，其中该剩余反射镜包括除了光瞳反射镜之外的所有反射镜； 其中光瞳反射镜表面是通过设计为包括不同材料层的多层堆叠的一维渐变涂层的反射涂层形成，该不同材料层具有几何层厚度，该厚度根据第一渐变函数在涂层的第一方向上变化并且在垂直于第一方向的第二方向上基本恒定；和 其中高负荷的反射镜的反射镜表面被涂覆有根据第二渐变函数设计的渐变涂层的反射镜涂层。 | G02B17/06 ¦ G02B1/10 ¦ G03F7/20 | CN200710300394.2 | 2012-07-04
4266 | CN101450788B | 石英晶圆深微孔加工设备及方法 | 未缴年费 | 中国科学院微电子研究所 | 2007-12-05 | 2011-04-13 | 本发明公开了一种石英晶圆深微孔加工设备，该设备包括空气压缩机、喷砂枪和载玻台，所述压缩机连接着喷砂枪，压缩机向喷砂枪输送高压缩空气，致使喷砂枪内的磨料高速喷击到置于载玻台的石英晶圆上，利用高速运动的磨料撞击石英材料实现在石英晶圆上的深微孔加工。本发明同时公开了一种对石英晶圆进行深微孔加工的方法。利用本发明，解决了激光不能在透明材料打孔的弊端，以及离子打孔电荷问题不能加工深微孔等一系列问题，实现了在石英上的深微孔制作，设备简单，易于实现，而且成本低廉，刻蚀速度快，可以批量生产。 | 1.一种石英晶圆深微孔加工设备，其特征在于，该设备包括空气压缩机(1)、喷砂枪(2)和载玻台(5)，所述压缩机(1)连接着喷砂枪(2)，压缩机(1)向喷砂枪(2)输送高压缩空气，致使喷砂枪(2)内的磨料高速喷击到置于载玻台(5)的石英晶圆上，利用高速运动的磨料撞击石英材料实现在石英晶圆上的深微孔加工； 其中，所述载玻台(5)在磨料喷击石英晶圆时垂直于喷砂枪(2)放置，且匀速旋转。 | B81C5/00 ¦ G03F7/20 ¦ B81C99/00 | CN200710178773.9 | 2011-04-13
4267 | CN100547440C | 一种用于双光子微细加工的三维超分辨衍射光学器件及其设计方法 | 未缴年费 | 中国科学院电工研究所 | 2007-12-05 | 2009-10-07 | 一种用于双光子微细加工的三维超分辨衍射光学器件，包括外部支架和透明材料构成的圆形主体。主体表面有多个同心圆环区域，相邻两个同心圆环区域厚度不同；各圆环区域的厚度的规律如下：相邻环带的厚度差为二分之一入射光波波长λ，相邻环带区域的厚度差使得双光子聚合加工所用的飞秒激光分别透过后产生大小为π的相位差；相隔一个环带的两个区域的厚度相同，主体部分外围尺寸与双光子加工系统中的显微物镜入口光阑一致。本发明结构简单、加工成本低，可同时提高原系统的横向和轴向加工分辨率。该器件可针对不同显微镜数值进行具体设计，在双光子干式或浸油式微细加工中均能发挥三维分辨率增强作用，可用于亚微米级的二维图案和三维结构加工。 | 1、一种用于双光子微细加工的三维超分辨衍射光学器件，包括外部支架和透明材料构成的圆形主体，其特征在于：主体表面有多个同心圆环区域，相邻两个同心圆环区域厚度不同；各圆环区域的厚度的规律如下：相邻环带的厚度差为二分之一入射光波波长λ，相邻环带区域的厚度差使得双光子聚合加工所用的飞秒激光分别透过后产生大小为π的相位差；相隔一个环带的两个区域的厚度相同，主体部分外围尺寸与双光子加工系统中的显微物镜入口光阑一致。 | G02B5/18 ¦ G02B27/00 ¦ G11B7/135 ¦ G11B7/1353 | CN200710178811.0 | 2009-10-07
4268 | TWI335273B | 液體射出頭以及製造彼之方法 | 未缴年费 | 佳能株式会社 | 2007-12-05 | 2011-01-01 | 一種用於製造液體射出頭之方法，該液體射出頭包括產生用於射出液體之能量的能量產生元件，以及位於面對該能量產生元件處並具有射出液體用之射出口的射出部分。此方法包括形成負型光敏樹脂層，其係作為形成該基材上射出口的構件，並將該層曝光於i-光線下以形成自基材至該射出口呈錐形之射出部分，其中該層對於曝光用之光線的吸光率係每1μm厚度為約0.02至約0.07。 | 1.一種製造液體射出頭之方法，該液體射出頭包含產生用以射出液體之能量的能量產生元件，以及設置於面對該能量產生元件的位置並具有射出液體用之射出口的射出部分，該方法包括下列步驟：在基材上形成欲用以形成射出口之負型光敏樹脂層，該層每1μm厚度對於365 nm光線之吸光率為0.02至0.07，以及將該層曝光i-光線以形成射出部分，其係由該基材至該射出口方向呈錐形。 | B41J2/16 ¦ G03F7/20 | TW096146283 | 2011-01-01
4269 | CN101563789B | 具红外线抑制的光传感器及将传感器用于背光控制 | 未缴年费 | 因特希尔公司 | 2007-12-05 | 2012-12-26 | 本文中描述了一种光传感器，其主要响应可见光并抑制红外光。本文中亦描述具有这种光传感器的系统。此系统可包含显示器、作为该显示器的背光的光源、以及基于从这种光传感器接收的反馈来控制该光源亮度的控制器。本文亦描述用以控制背光的方法。 | 1.一种光传感器，其包含： 第一传导型层； 第二传导型的第一区，其处于所述第一传导型层中，并与所述第一传导型层形成第一PN结光电二极管，其中所述第一PN结光电二极管大体上垂直于所述第一区的不与所述第一传导型层相接触的表面； 第二传导型的第二区，其处于所述第一传导型层中，并与所述第一传导型层形成第二PN结光电二极管，其中所述第二PN结光电二极管大体上垂直于所述第二区的不与所述第一传导型层相接触的表面； CMOS技术固有的至少又一层，其覆盖所述第二传导型的第二区，而非所述第二传导型的第一区，所述至少又一层会阻挡可见光而可允许至少一部分的红外光IR穿透； 其中当包含可见光与IR光两者的光射至所述光传感器上时，所述第一传导型层中产生载流子； 其中一部分由射至第二传导型的第一区的可见光与IR光所产生的载流子被所述第二传导型的第一区捕捉，并形成第一光电流，其大体上垂直于所述至少又一层且代表所述可见光与所述IR光； 其中另一部分由通过所述至少又一层的IR光所产生的载流子被所述第二传导型的第二区捕捉，并形成第二光电流，其大体上垂直于所述至少又一层且代表所述IR光； 其中藉由确定所述第一光电流与所述第二光电流间的差异产生差异光电流，其具有移除大部分IR光的光谱反应。 | H01L31/103 ¦ H01L27/144 ¦ H01L31/0216 | CN200780045707.2 | 2012-12-26
4270 | CN101197385B | 图像传感器及其制造方法 | 未缴年费 | 东部高科股份有限公司 | 2007-12-06 | 2010-06-23 | 本发明提供一种图像传感器及其制造方法。该图像传感器包括：位于半导体上的光电二极管；位于光电二极管上的滤色镜；覆盖滤色镜的平坦化层；以及位于平坦化层上的微透镜，所述微透镜具有亲水微透镜以及与亲水微透镜的边缘相接触的疏水微透镜，所述微透镜对应于各个滤色镜。本发明能够去除微透镜之间的间隙，从而改善图像质量。 | 1.一种图像传感器，包括： 多个光电二极管，位于半导体上； 多个滤色镜，位于各个所述光电二极管上方； 平坦化层，覆盖所述多个滤色镜；以及 亲水微透镜，位于所述平坦化层上，与第一滤色镜相对应，所述亲水微透镜与对应于一个或者多个第二滤色镜的疏水微透镜交替，所述疏水微透镜与所述亲水微透镜的边缘相接触。 | H01L27/146 ¦ H01L21/822 ¦ G02B5/20 ¦ G02B3/00 ¦ G03F7/00 | CN200710196917.3 | 2010-06-23
4271 | CN101452083B | 一种光学元件及光学元件的制造方法 | 未缴年费 | 富士康科技集团有限公司 ¦ 鸿海精密工业股份有限公司 | 2007-12-06 | 2011-09-28 | 一种光学元件，其包括一透光基底，透光基底具有相对的第一表面和第二表面，第一表面设有一个第一光学部和遮光膜，遮光膜镀于该第一表面并围绕该第一光学部的通光区，该第二表面具有红外截止滤光膜，该红外截止滤光膜表面对应第一光学部的位置设有第二光学部。本发明还涉及一种光学元件的制造方法，包括以下步骤：提供一透光基底，在透光基底的第一表面形成光阻层；在透光基底的第二表面形成红外截止滤光膜；去除一部分光阻形成非光学区；在非光学区形成遮光膜；去除残留的光阻，形成光学区；利用压印模具在该光学区压印成型第一光学部；利用该压印模具在该红外截止滤光膜表面对应于该第一光学部的位置压印成型第二光学部。 | 1.一种光学元件，其包括一透光基底，所述透光基底具有相对的第一表面和第二表面，其特征在于：所述第一表面设有一个第一光学部和遮光膜，所述遮光膜镀于所述第一表面，并围绕所述第一光学部的通光区，所述第二表面具有红外截止滤光膜，所述红外截止滤光膜表面对应所述第一光学部的位置设有第二光学部。 | G02B1/10 ¦ B29D11/00 ¦ C03B11/08 ¦ G03F7/00 | CN200710202866.0 | 2011-09-28
4272 | CN101595569B | 太阳辐射收集器 | 未缴年费 | 毕达哥拉斯太阳公司 | 2007-12-06 | 2013-03-06 | 一种包括聚光器(12)和光伏电池(14)的太阳辐射收集器(10)，聚光器(12)至少包括棱镜形的主要部(16)，主要部(16)包括：主入口孔(20)，其具有周边、适于接收辐射的外表面以及内表面；主接收器平面；侧壁(26)，其至少沿部分周边而与主入口孔(20)相接；以及反射底部表面。主要部(16)适于利用至少自主入口孔(20)的内表面的全内反射而将通过主入口孔(20)进入的辐射向着主接收器平面(24)进行聚集。主入口孔(20)包括参照区域，该参照区域被限定为主入口孔的位于两条线(36a，36b)之间的区域，所述线中的每一条是主入口孔(20)与虚平面(37a，37b)的相交线，虚平面与主接收器平面(24)的最末端(24a，24b)以及主入口孔(20)均垂直；主入口孔(20)的总面积超过了参照区域的总面积。 | 1.一种包括聚光器和光伏电池的太阳辐射收集器，所述聚光器至少包括棱镜形的主要部，该主要部： ·包括： 主入口孔，该主入口孔具有周边、适于接收辐射的外表面、以及内表面； 主接收器平面； 侧壁，该侧壁至少沿部分所述周边而与所述主入口孔相接；以及 反射底部表面；并且 ·适于利用至少自所述主入口孔的所述内表面的全内反射而将通过所述主入口孔进入的辐射向着所述主接收器平面进行聚集； 其中，所述主入口孔包括参照区域，该参照区域被限定为所述主入口孔的位于两条线之间的区域，所述线中的每一条是所述主入口孔与虚平面的相交线，其中所述虚平面与所述主接收器平面的最末端以及所述主入口孔均垂直；所述主入口孔的总面积超过了所述参照区域的总面积。 | H01L31/0216 ¦ H01L31/052 ¦ H01L31/055 | CN200780046441.3 | 2013-03-06
4273 | TWI514607B | 具紅外線抑制之光感測器及用於背光控制之感測器用法 | 未缴年费 | 因特希尔公司 | 2007-12-07 | 2015-12-21 | 本文中係描述光感測器，其主要在響應可見光並抑制紅外光。本文中亦描述具有此等光感測器的系統。此一系統可包含一顯示器、一光源以作為該顯示器之背光、與一控制器以控制該光源的亮度，其係基於自該等光感測器接收的回饋來控制。本文亦描述用以控制背光的方法。 | 1.一種搭配一光感測器來使用的方法，其包含：(a)產生代表入射於該光感測器上的可見光和紅外(IR)光兩者之一第一光電流；(b)產生主要代表入射於該光感測器上的該IR光的一第二光電流；其中，步驟(b)包含使用該光感測器內的一N井或一P井來將會貢獻給該第二光電流的該可見光的一部分予以吸收，其中被該N井或該P井所吸收的該可見光的該部分係避免貢獻給該第二光電流，藉此造成該第二光電流主要代表入射於該光感測器上的該IR光。 | H01L31/103 ¦ G09G3/34 | TW102143608 | 2015-12-21
4274 | TWI422053B | 具紅外線抑制之光感測器及用於背光控制之感測器用法 | 未缴年费 | 因特希尔公司 | 2007-12-07 | 2014-01-01 | 本文中係描述光感測器，其主要在回應可見光並抑制紅外光。本文中亦描述具有此等光感測器的系統。此一系統可包含一顯示器、一光源以作為該顯示器之背光、與一控制器以控制該光源的亮度，其係基於自該等光感測器接收的回饋來控制。本文亦描述用以控制背光的方法。 | 1.一種光感測器，其包含：一第一傳導型層；一第二傳導型區，其係於該第一傳導型層中，並與該第一傳導型層形成一PN接面光二極體；一氧化層，其係於該PN接面之下；其中當包含可見光與紅外(IR)光的光射至該光感測器上時，該第一傳導型層中會產生載子；其中一部分由可見光產生的載子會被該第二傳導型區捕捉，並形成由該光感測器產生的光電流；其中另一部分由穿透該氧化層的IR光產生的載子，會被該氧化層及/或該氧化層下的材料吸收，因此不會對該光電流有所貢獻，因此該光電流主要係代表可見光。 | H01L31/103 ¦ G09G3/34 | TW096146710 | 2014-01-01
4275 | CN101563389B | 包含稠合硒吩的聚合物 | 未缴年费 | 马克专利公司 | 2007-12-08 | 2013-07-17 | 本发明涉及包含稠合硒吩环的聚合物，涉及它们作为半导体或电荷传输材料在光学、电光学或电子器件中的用途，和涉及包含它们的光学、电光学或电子器件。 | 1.聚合物，其特征在于它选自下列的式： 其中 在每个出现的单元中彼此独立地X1和X2之一为S而另一个为Se， n为＞10的整数，和 R在多次出现的情况下彼此独立地为具有选自C1-C20烷基、C1-C20烷氧基、C2-C20烯基、C2-C20炔基、C1-C20硫代烷基、C1-C20甲硅烷基、C1-C20酯、C1-C20氨基、C1-C20氟代烷基、和任选取代的芳基或杂芳基的含义之一。 | C08G61/12 ¦ H01B1/12 ¦ H01L51/00 | CN200780046970.3 | 2013-07-17
4276 | CN101206399B | 液晶显示器用柱状间隔物的光敏树脂组合物和柱状间隔物及显示器 | 未缴年费 | 第一毛织株式会社 | 2007-12-10 | 2011-06-15 | 提供了一种用于形成液晶显示器用柱状间隔物的光敏树脂组合物。所述组合物含有碱溶性树脂、活性不饱和化合物、光引发剂和溶剂。所述碱溶性树脂含有在说明书中所述的式1、2和3表示的结构单元。还提供了使用所述组合物形成的图案。所述图案具有改进的厚度均匀性、良好的显影能力而不会留下任何残余的图象、优异的耐溶剂性和高回收率。 | 1.一种用于形成液晶显示器用柱状间隔物的光敏树脂组合物，所述组合物含有碱溶性树脂、活性不饱和化合物、光引发剂和溶剂，其中，所述碱溶性树脂为含有式1、2和3表示的重复结构单元的共聚物： 式(1)中，R1和R2各自独立地为氢原子或C1-C6烷基； 式(2)中，R1和R2各自独立地为氢原子或C1-C6烷基，R3选自C1-C12烷基、可任选地被选自甲基或C1-C4烷氧基的基团取代的C5-C12环烷基、C6-C20芳烃基和C3-C20多环烷基；和 式(3)中，R1和R2各自独立地为氢原子或C1-C6烷基，R4为具有不饱和双键的直链二烯聚合物； 所述碱溶性树脂含有10-60重量％的所述式1的重复结构单元、20-60重量％的所述式2的重复结构单元和3-20重量％的所述式3的重复结构单元，且所述碱溶性树脂为接枝共聚物。 | G03F7/004 ¦ G02F1/1339 | CN200710198725.6 | 2011-06-15
4277 | CN100544038C | 无应变InAlGaN/GaN PIN光电探测器 | 未缴年费 | 厦门大学 | 2007-12-10 | 2009-09-23 | 无应变InAlGaN/GaN PIN光电探测器，涉及一种光电探测器，尤其是涉及一种将光信号转换为电信号的铟铝镓氮/氮化镓(InAlGaN/GaN)PIN光电探测器。提供一种无应变InAlGaN/GaN PIN光电探测器。设有蓝宝石(Al2O3)衬底、GaN缓冲层、n-GaN层、i-InAlGaN光敏层、p-InAlN层和p-GaN顶层，从下至上GaN缓冲层、n-GaN层、i-InAlGaN光敏层、p-InAlN层和p-GaN顶层依次设在蓝宝石(Al2O3)衬底上，在p-GaN顶层上设有p电极，在n-GaN层上设有n电极。 | 1.无应变InAlGaN/GaN PIN光电探测器，其特征在于设有蓝宝石衬底、GaN缓冲层、n-GaN层、i-InAlGaN光敏层、p-InAlN层和p-GaN顶层，从下至上GaN缓冲层、n-GaN层、i-InAlGaN光敏层、p-InAlN层和p-GaN顶层依次设在蓝宝石衬底上，在p-GaN顶层上设有p电极，在n-GaN层上设有n电极；与GaN晶格相匹配的外延片i-InAlGaN的摩尔分数分别为In：0.049，Al：0.219，Ga：0.732，p-InAlN的摩尔分数分别为In：0.183，Al：0.817； 所述p电极为Ni/Au金属电极；所述n电极为Cr/Al/Au金属电极。 | H01L31/105 ¦ H01L31/0304 | CN200710009957.2 | 2009-09-23
4278 | CN100505352C | 一种LED芯片及其制备方法 | 未缴年费 | 华中科技大学 | 2007-12-10 | 2009-06-24 | 本发明公开了一种LED芯片及其制备方法。先在外延片的P型GaN层上依次逐层沉积反射层、P电极和绝缘层；在绝缘层和散热层上分别沉积键合金属材料；对准后进行键合；倒装后减薄衬底，再用激光聚焦在外延片的衬底与GaN缓冲层交界面进行衬底剥离；刻蚀GaN缓冲层直到N型GaN裸露并将裸露的N型GaN层图形化，使其上表面为三维凸起阵列；在图形化的N型GaN层上沉积一层ITO作为透明电极并在该结构的四角刻蚀出4个沟槽结构，刻蚀沟槽从顶端N型GaN层刻蚀到P型电极层裸露；在ITO上刻蚀出电极孔并沉积金属制作N电极焊点。本发明能提高出光效率和芯片性能，又能减化工艺过程，可增加单芯片面积和发光面积，提高其出光功率。 | 1、一种LED芯片，其特征在于：它自下而上依次包括散热层、键合金属层、绝缘层、P型电极、反射层、P型GaN层、N型GaN层和N型电极；其中N型电极由ITO透明电极和N电极焊点构成，在芯片四角设置有四条P电极沟槽，P电极沟槽由芯片顶层的N型电极区贯穿到芯片的P型区；N型GaN层的上表面为三维凸起阵列。 | H01L33/00 ¦ H01L33/22 ¦ H01L33/38 | CN200710168719.6 | 2009-06-24
4279 | CN101595571B | 具有二向色表面的发光系统 | 未缴年费 | 皇家飞利浦电子股份有限公司 | 2007-12-11 | 2011-05-04 | 描述了一种具有较小光束扩展的高效发光系统(100)，能够用于，例如作为如液晶显示器(LCD)、投影显示器的显示设备的背光，和用于一般的发光目的。从发光器件管芯(101)发出的部分光落到如磷的荧光材料(105，106)上。二向色镜(107，109)防止通过荧光材料产生的光返回到发光器件。二向色镜也可以提供产生的光和发光器件发出光的剩余部分光的准直。通过这种方式能够获得高效系统，因为很少或没有光被吸收，产生的光也不通过荧光材料层，因此具有沿所期望方向射出的高几率。 | 1.一种发光系统(100，200，300，600，700)，包括： 发光器件(101，201，301，601，701)，能够发射具有第一峰值波长的第一光(120，121，122，321，421，521)； 荧光材料结构(105，106，205，305，306，405，505)，能够吸收至少部分第一光并发出具有第二峰值波长的第二光(124，126，324，326)； 第一二向色镜结构(107，207，307，407，507，607，707)，能够反射至少部分第一光和透射至少部分第二光，并被设置为与所述发光器件和荧光材料结构相关以促进至少部分第一光到达荧光材料结构； 第二二向色镜结构(109，209，309，409，509，609，709)，能够反射至少部分第二光和透射至少部分第一光，并被设置为与所述发光器件和荧光材料结构相关以防止至少部分第二光到达荧光材料结构，和 第三二向色镜结构(113，213，313，413，513，613，713)，能够反射至少部分第二光并被设置为在准直方向上至少部分地准直射出系统的光，其中 第一和第二二向色镜结构(107，207，307，407，507，607，707，109，209，309，409，509，609，709)被设置为与第三二向色镜结构相关以使得它们能够分别准直至少部分第一光和至少部分第二光。 | H01L33/00 ¦ G02F1/13357 ¦ G02B6/00 ¦ F21K7/00 ¦ G02B27/14 ¦ F21K99/00 ¦ H01L33/44 ¦ H01L33/50 ¦ H01L33/60 | CN200780046428.8 | 2011-05-04
4280 | CN101459211B | 固态发光器件 | 未缴年费 | 富士迈半导体精密工业(上海)有限公司 ¦ 沛鑫能源科技股份有限公司 | 2007-12-11 | 2011-03-02 | 本发明涉及一种固态发光器件，其包括硅封装基板、多个电极、固态发光元件、反射层以及具聚光功能的透明封装体；硅封装基板具有一个承载面，所述多个电极贯穿所述承载面，所述固态发光元件设置在承载面上且与所述多个电极形成电连接；反射层包括一个第一反射部以及一个第二反射部，第一反射部与第二反射部共面设置在承载面上；透明封装体设置在承载面上且覆盖住所述固态发光元件及第一反射部，第二反射部暴露在透明封装体的外部。所述固态发光器件经由在硅封装基板上不设置碗杯结构，并采用具聚光功能的透明封装体来该其整体出光角度以达到预定要求，从而可克服现有技术中因采用碗杯结构而导致的出光效率不佳之缺陷。 | 1.一种固态发光器件，其包括： 一个硅封装基板，其具有一个承载面； 多个电极，其贯穿所述承载面； 一个固态发光元件，设置在所述承载面上且与所述多个电极形成电连接； 一个反射层，用以反射所述固态发光元件受激产生的光，所述反射层包括一个第一反射部以及一个第二反射部，所述第一反射部与第二反射部共面设置在所述承载面上； 一具聚光功能的透明封装体，其设置在所述承载面上且覆盖住所述固态发光元件及所述第一反射部，所述第二反射部暴露在所述透明封装体的外部；其中，所述第一反射部位于所述承载面与固态发光元件之间；或者，所述第一反射部的对应所述固态发光元件的位置设置有开口，所述固态发光元件位于所述开口内且所述第一反射部环绕所述固态发光元件。 | H01L33/00 ¦ H01L33/54 ¦ H01L33/60 | CN200710202983.7 | 2011-03-02
4281 | CN101202322B | 荧光体层厚度的确定方法和发光设备的制造方法 | 未缴年费 | 夏普株式会社 | 2007-12-11 | 2010-09-29 | 一种具有荧光体层的装置的荧光体层厚度确定方法，所述荧光体层通过在透明树脂中分散荧光体颗粒形成，所述方法包括步骤：向所述荧光体层施加激光，从而基于所述激光从所述荧光体颗粒激发的荧光的发光强度或发光区域面积确定荧光体层的厚度。 | 1.一种具有荧光体层的装置的荧光体层厚度确定方法，所述荧光体层通过在透明树脂中分散荧光体颗粒形成，所述方法包括步骤： 向所述荧光体层施加激光，从而基于所述激光从所述荧光体颗粒激发的荧光的发光强度或发光区域面积确定荧光体层的厚度， 其中，所述装置是一种发光设备，其包括具有凹陷部分的封装体、放置在所述封装体的凹陷部分底面上的发光二极管芯片和通过向所述凹陷部分内注入有待固化的密封材料而形成的密封层，所述密封材料是通过将荧光体颗粒与透明树脂混合而制备的，所述密封层设有有待施加激光的荧光体层和位于所述荧光体层上的透明树脂层，所述荧光体层覆盖所述发光二极管芯片。 | H01L33/00 ¦ H01L21/66 ¦ H01L21/56 ¦ G01B11/06 ¦ H01L33/50 ¦ H01L33/56 ¦ H01L33/60 | CN200710198991.9 | 2010-09-29
4282 | CN101459212B | 固态发光器件 | 未缴年费 | 富士迈半导体精密工业(上海)有限公司 ¦ 沛鑫能源科技股份有限公司 | 2007-12-11 | 2011-06-22 | 一种固态发光器件，其包括固态发光元件及固持座，固态发光元件包括封装体、发光芯片、及第一与第二电极，发光芯片封装于封装体内，第一及第二电极具有封装于封装体内且与发光芯片电性连接的第一端部、及暴露于封装体外且插设于固持座内的第二端部，固持座包括本体、位于本体内且分别与第一及第二电极相对应的第一及第二容置孔、及与第一及第二电极电性连接的供电电极，第一及第二电极其中之一的第二端部设有可区分所述第一及第二电极的凸块，固持座的本体上设有与凸块相对应凹槽，固持座的本体上还设有一个扣环，扣环的内部设有至少一分布于一圆周上的环状凸部，封装体的下端部收容于扣环中，环状凸部所在的圆周的直径小于封装体的下端部的外径。 | 1.一种固态发光器件，其包括一个固态发光元件及一个固持座，所述固态发光元件包括封装体、发光芯片、以及第一及第二电极，所述发光芯片封装于封装体内，所述第一及第二电极具有封装于封装体内且与发光芯片电性连接的第一端部、以及暴露于封装体外且插设于固持座内的第二端部，所述固持座包括本体、位于本体内且分别与所述第一及第二电极相对应的第一及第二容置孔、以及与所述第一及第二电极电性连接的供电电极，其特征在于：所述第一及第二电极其中之一的第二端部设有可区分所述第一及第二电极的凸块，所述固持座的本体上设有与所述凸块相对应凹槽，所述固持座的本体上还设有一个扣环，所述扣环的内部设有至少一分布于一圆周上的环状凸部，所述封装体的下端部收容于所述扣环中，所述环状凸部所在的圆周的直径小于所述封装体的下端部的外径。 | H01L33/00 ¦ H01L23/488 ¦ H01L23/48 ¦ H01L23/32 ¦ H01L21/60 ¦ H01L33/62 | CN200710202988.X | 2011-06-22
4283 | CN101459162B | 固态发光器件 | 未缴年费 | 富士迈半导体精密工业(上海)有限公司 ¦ 沛鑫能源科技股份有限公司 | 2007-12-11 | 2010-12-08 | 一种固态发光器件，其包括一固态发光元件及一固持座，所述固态发光元件包括一封装体、至少一发光芯片、及多个电极，所述至少一发光芯片及多个电极的第一端部被封装至封装体内，且所述至少一发光芯片与所述电极电性连接，所述固持座包括本体、容置孔、以及供电电极，所述固态发光元件的多个电极的第二端部暴露于所述封装体外部并插设于所述容置孔内，且与所述供电电极电性连接，所述固持座的本体上设有弹性扣环，扣环向内凸伸形成有环状的凸部，凸部所在的圆的直径小于固态发光元件上与其相对应的部分的外径，所述弹性扣环环设于固态发光元件上并施加一径向压力于封装体上，将固态发光元件固设于固持座内，以防止固态发光元件由固持座中脱落。 | 1.一种固态发光器件，其包括一固态发光元件及一个固持座，所述固态发光元件包括一个封装体、至少一个发光芯片、以及多个电极，所述至少一个发光芯片及多个电极的第一端部被封装至封装体内，且所述至少一个发光芯片与所述电极电性连接，所述固持座包括本体、容置孔、以及供电电极，所述固态发光元件的多个电极的第二端部暴露于所述封装体外部并插设于所述容置孔内，且与所述供电电极电性连接，其特征在于：所述固持座的本体上设有弹性扣环，所述扣环向内凸伸形成有环状的凸部，所述凸部所在的圆的直径小于固态发光元件上与其相对应的部分的外径，所述弹性扣环环设于所述固态发光元件上并施加一径向压力于所述封装体上，将所述固态发光元件固设于所述固持座内。 | H01L25/00 ¦ H01L25/075 ¦ H01L33/00 ¦ H01L23/32 | CN200710202989.4 | 2010-12-08
4284 | CN101192002B | 磁遥控驱动微结构的制备方法 | 未缴年费 | 吉林大学 | 2007-12-12 | 2011-06-01 | 本发明属于微机电领域，具体涉及一种利用三维激光加工技术制备磁遥控驱动微结构的方法。其首先利用物理或化学方法合成磁性材料，然后将磁性材料与光敏聚合材料体系共混制备磁性光刻胶，再利用搭建的激光三维加工系统逐点扫描磁性光刻胶，显影后即获得磁遥控驱动的微结构器件。制备的微结构充分利用了各种磁性材料的制备工艺及其磁学性质，并将激光加工技术与磁功能材料有机结合，突破了传统激光聚合材料只是起结构支撑作用的局限，进而利用铁磁或电磁实现该微结构驱动。其最大特点是该驱动方式简单、易操作、无接触、可遥控，并且该制备过程不受微结构形状的限制，可以加工包含曲面在内的任意三维结构。 | 1.磁遥控驱动微结构的制备方法，其特征在于：首先采用化学共沉淀方法制备Fe3O4-油酸磁性纳米材料，或采用高温热解法制备Fe3O4作为核、油酸和油胺共同作为表面修饰材料的磁性纳米材料；然后利用物理共混方法将磁性纳米材料与光敏聚合材料体系按照重量百分比2∶98～20∶80的比例混合制备磁性光刻胶；再利用激光三维加工系统的激光光束逐点扫描磁性光刻胶，固化显影后即获得磁遥控驱动的微结构器件。 | G03F7/00 ¦ B81C99/00 ¦ G03F7/20 ¦ H01F1/04 ¦ G03F7/004 ¦ G03F7/32 ¦ G03F7/028 ¦ B81C5/00 | CN200710193540.6 | 2011-06-01
4285 | TWI390008B | 太陽能電池及其發光轉換層 | 未缴年费 | 罗维鸿 | 2007-12-12 | 2013-03-21 | 本發明係關於一種太陽能電池組成，係以單晶矽片為基礎，其包括電極系統，一聚合膜與該單晶矽片相連接，以及一波璃片係覆蓋於該聚合膜上，其特徵在於：該太陽能電池進一步包括一發光轉換層，該發光轉換層中進一步填充有無機螢光粉粉末，該無機螢光粉粉末在紫色、藍色及綠色光譜區域可吸收輻射並在電磁波譜黃色、橙黃及紅外線區域發光，以增加該太陽能電池之效率。本發明之太陽能電池的架構特點可保證電池效率增大為原來的1.2倍。 | 1.一種太陽能電池，係以單晶矽片為基礎，其包括電極系統，以及一玻璃片係覆蓋於該單晶矽片上，其特徵在於：該太陽能電池進一步包括一發光轉換層，該發光轉換層係位於該單晶矽片及玻璃片間，且該發光轉換層中進一步填充有無機螢光粉粉末，該無機螢光粉粉末在紫色、藍色及綠色光譜區域可吸收輻射並在電磁波譜黃色、橙黃及紅外線區域發光，以增加該太陽能電池之效率，其中，該無機螢光粉粉末具有化學組成Y3-x-y-z-p Gdx Cey Lup Ndz Al5 O12，其中x=0.001~0.30，y=0.001-0.1，z=0.0005~0.05，p=0.0005~0.1，在此情況下激活離子Ce +3 在λ=510~720nm的區域輻射，此時激活離子Nd +3 在λ=920~1100nm的區域輻射。 | C09K11/08 ¦ H01L31/04 | TW096147537 | 2013-03-21
4286 | CN101458369B | 单片集成Y波导连接的两激光器光电子器件 | 未缴年费 | 中国科学院半导体研究所 | 2007-12-12 | 2010-08-11 | 本发明一种单片集成Y波导连接的两激光器光电子器件，其特征在于，其中包括：两激光器，为平行的波长相近的激光器；一波导，该波导为Y字形，分为第一端、第二端和第三端，所述的两激光器分别与波导的第二端和第三端连接；一直波导，该直波导与波导的第一端连接；一相位加速器，该相位加速器形成于Y字形波导分支处的底部；所述的两激光器的输出光通过Y字形波导引导入一段直波导输出，进而可以耦合进外部光纤中。 | 1.一种单片集成Y波导连接的两激光器光电子器件，其特征在于，其中包括： 两激光器，为平行的波长相近的激光器； 一波导，该波导为Y字形，分为第一端、第二端和第三端，所述的两激光器分别与波导的第二端和第三端连接； 一直波导，该直波导与波导的第一端连接； 一相位加速器，该相位加速器形成于Y字形波导分支处的底部； 所述的两激光器的输出光通过Y字形波导引导入一段直波导输出，进而耦合进外部光纤中。 | G02B6/42 ¦ H01S3/00 | CN200710179411.1 | 2010-08-11
4287 | CN101205082B | 含钛金属氧化物的制造方法、全息记录材料、其制造方法及全息记录介质 | 未缴年费 | TDK株式会社 | 2007-12-13 | 2011-06-08 | 本发明提供一种着色减少的含钛金属氧化物的制造方法。提供将着色减少的含钛金属氧化物用作金属氧化物基质，还适合用于利用蓝色激光器的全息照相存储器记录的全息记录材料、其制造方法以及全息记录介质。一种金属氧化物的制造方法，所述金属氧化物中作为金属元素至少包含Ti，所述制造方法包括：准备配位有偕二元醇及连位二元醇以外的二元醇的Ti的烷氧基化合物的工序；使配位有所述二元醇的Ti的烷氧基化合物水解，得到金属氧化物的前驱体的工序；使所述金属氧化物前驱体进行缩聚反应，形成金属氧化物的工序。 | 1.一种金属氧化物的制造方法，所述金属氧化物中作为金属元素至少包含Ti，所述制造方法包括： 准备配位有由通式(I)或通式(II)表示的二元醇的Ti的烷氧基化合物的工序， 通式(I)： 式中，R1、R2、R3、R4、R5及R6可以相同也可以不同，表示氢原子或烷基，其中，R1、R2、R3、R4、R5及R6中含有的碳数的总和为0～5， 通式(II)： HO-(R11O)p-H (II) 式中，R11表示亚丙基，p表示亚丙基氧的重复单元数，2≤p≤4； 使配位有所述二元醇的Ti的烷氧基化合物在水和酸催化剂的存在下，并于0～150℃的温度下水解0.1～240小时，得到金属氧化物的前驱体的工序； 使所述金属氧化物前驱体进行缩聚反应，形成Ti与所述二元醇配位了的金属氧化物的工序。 | C01G23/047 ¦ G03F7/004 ¦ G03H1/02 | CN200710199487.0 | 2011-06-08
4288 | CN101589322B | 用于光网络的混合开关 | 未缴年费 | 维里逊服务机构有限公司 | 2007-12-13 | 2013-07-17 | 提供了一种用于实现从第一光纤到第二光纤的切换的光开关和切换系统，包括第一大型切换组件和第二小型切换组件。第一大型切换组件被配置成在第二光纤和第二小型切换组件之间建立交叉连接。然后，第二小型切换组件可以被配置成在建立交叉连接之后选择该交叉连接，由此确保从第一光纤到第二光纤的迅速切换，而与第一大型切换组件的速度无关。 | 1.一种用于实现从第一光纤到第二光纤的切换的光开关，包括： 第一切换组件，用于在光域中切换信号， 其中所述第一切换组件包括与所述第一光纤相关联的第一输出和与所述第二光纤相关联的第二输出， 其中所述第一切换组件进一步包括第一输入和第二输入，所述第一输入经由第一交叉连接与所述第一输出相连接；以及 第二切换组件，用于在所述光域中切换信号， 其中所述第二切换组件包括与所述第一切换组件的所述第一输入相关联的第一输出以及与所述第一切换组件的所述第二输入相关联的第二输出， 其中，所述第一切换组件被配置成：在与所述第二光纤相关联的所述第二输出和所述第一切换组件的所述第二输入之间建立第二交叉连接，并且 其中，所述第二切换组件被配置成：在建立所述第二交叉连接之后，从与所述第一切换组件的所述第一输入相关联的所述第一输出切换到与所述第一切换组件的所述第二输入相关联的所述第二输出。 | G02B6/42 | CN200780046331.7 | 2013-07-17
4289 | CN100492148C | 全光纤窄线宽百纳秒脉冲信号系统 | 未缴年费 | 中国科学院上海光学精密机械研究所 | 2007-12-13 | 2009-05-27 | 一种全光纤窄线宽百纳秒脉冲信号系统，构成包括依次连接的分布反馈光纤激光器、声光斩波器、掺镱单模光纤前置放大器、光纤分束器，在该光纤分束器的90%输出端与多模泵浦合束器的信号端相熔接，该多模泵浦合束器的输出尾纤与掺镱双包层光纤放大器的光纤相熔接，该多模合束器的泵浦端接多模半导体激光器，所述的掺镱双包层光纤放大器的尾纤的输出端面具有8°的斜面，所述的光纤分束器的后向输出监控端接光纤隔离器。本发明的放大脉冲信号具有窄线宽、基横模、单纵模、稳定性好和在高功率脉冲形状无畸变的优点，易封装且受环境影响较小。 | 1、一种全光纤窄线宽百纳秒脉冲信号系统，特征在于其构成包括依次连接的分布反馈光纤激光器(1)、声光斩波器(2)、掺镱单模光纤前置放大器(3)、光纤分束器(4)，在该光纤分束器(4)的90％输出端与多模泵浦合束器(7)的信号端相熔接，该多模泵浦合束器(7)的输出尾纤与掺镱双包层光纤放大器(5)的光纤相熔接，该多模泵浦合束器(7)的泵浦端接多模半导体激光器，所述的掺镱双包层光纤放大器(5)的尾纤的输出端面具有8度斜面，所述的光纤分束器(4)的后向输出监控端接光纤隔离器(6)，所述的掺镱双包层光纤放大器(5)的输出端接高功率的光纤隔离器。 | G02F1/35 ¦ H01S3/00 ¦ G02B6/02 ¦ G02B6/26 | CN200710172199.6 | 2009-05-27
4290 | CN100483760C | 一种白色发光二极管的封装方法 | 未缴年费 | 暨南大学 | 2007-12-14 | 2009-04-29 | 本发明公开了一种白色发光二极管的封装方法：将发光二极管芯片及其支架浸入到掺杂了或涂敷有荧光粉和光聚合引发剂的光敏树脂中，把工作电流通入到发光二极管管芯中，使得管芯发光，进而激发光敏树脂发生聚合将二极管芯片及其支架封装起来。本发明在制备发光二极管时所需时间非常短，且不需模具、不需高温，达到既提高效率又节约能源的效果，而且所用技术可以根据芯片的发光特性主动调解荧光粉的分布，能容易的实现荧光粉的特异性涂敷，以实现均匀性的白光发射或者光谱的特异性发射。 | 1、一种白色发光二极管的封装方法，其特征在于：将发光二极管芯片及其支架浸入到掺杂了或涂敷有荧光粉和光聚合引发剂的光敏树脂中，把工作电流通入到发光二极管管芯中，使得管芯发光，进而激发光敏树脂发生聚合将二极管芯片及其支架封装起来。 | H01L33/00 | CN200710032491.8 | 2009-04-29
4291 | CN100565017C | 一种烧烤炉上的旋钮 | 未缴年费 ¦ 一案双申 | 宓建伟 | 2007-12-14 | 2009-12-02 | 本发明公开了一种烧烤炉上的旋钮，它包括壳体和设置于壳体内与烧烤炉的气阀配合的轴套，壳体表面设置有太阳能接收板，壳体上设置有透明窗，壳体内设置有太阳能充放电控制电路板和发光器件，太阳能接收板和发光器件分别与太阳能充放电控制电路板连接，优点在于由于在壳体的正表面上设置有接收太阳能的太阳能接收板，并通过太阳能充放电控制电路板，将太阳能转换为电能，然后通过发光二极管进行放电，简单有效地实现了照明；壳体上透明窗的设置，使得发光二极管发出的光能够较好的通过透明窗照明外部环境；由于本发明利用了太阳能，不仅环保，而且为用户带来了方便；此外，本发明结构简单，并起到了装饰作用，使得烧烤炉更为美观。 | 1、一种烧烤炉上的旋钮，它包括壳体和设置于壳体内与烧烤炉的气阀配合的轴套，其特征在于所述的壳体表面设置有太阳能接收板，所述的壳体上设置有透明窗，所述的壳体内设置有太阳能充放电控制电路板和发光器件，所述的太阳能接收板和所述的发光器件分别与所述的太阳能充放电控制电路板连接。 | F24C15/00 ¦ H01L31/042 | CN200710161159.1 | 2009-12-02
4292 | CN100576574C | 固体摄像元件、光检测器和使用它的认证装置 | 未缴年费 | 株式会社日立制作所 | 2007-12-14 | 2009-12-30 | 本发明提供一种固体摄像元件、光检测器和使用它的认证装置。提高固体摄像元件和用它的光检测器的检测灵敏度。提供搭载提高了检测灵敏度的光检测器的认证装置。在固体摄像元件中，夹着光电变换单元在两侧设置反射层，并且在配置在光入射侧的第1反射层(121)上设置光入口(128)，并且在与其对应的位置上设置聚光单元(122)。又在光电变换单元和第2反射层(120)之间，设置透明层(136)。优选的是作为第2反射层(120)的形状，采用入射到2个反射层之间的光不流出到外部的构造。 | 1.一种固体摄像元件，其特征在于，备有： 由入射的光产生电子的光电变换层； 配置在上述光电变换层的光入射侧，实质上透明的第1电极； 在上述光电变换层的与上述光入射侧相反的一侧上与上述第1电极相对置地配置，检测在上述光电变换层中产生的电子的实质上透明的第2电极； 与上述第1电极相接而配置在上述光入射侧，在与上述第1电极相接的面上具有反射面的第1反射层； 配置在上述第2电极的与上述光入射侧相反的一侧上，在与上述第2电极相对置的面上具有反射面的第2反射层；和 配置在上述第1电极和第1反射层之间，和/或上述第2电极和第2反射层之间的透明层。 | H01L31/08 ¦ H01L31/0232 ¦ H01L27/146 ¦ G06K9/20 ¦ H04L9/32 ¦ G06T1/00 ¦ H01L27/14 ¦ H04N1/028 ¦ H04N5/335 ¦ H04N5/369 ¦ H04N5/3745 | CN200710300949.3 | 2009-12-30
4293 | CN100490209C | 双磷光染料共掺杂白光有机电致发光器件及其制备方法 | 未缴年费 ¦ 权利转移 | 常州储能材料与器件研究院 | 2007-12-17 | 2009-05-20 | 本发明属于双磷光染料共掺杂白光有机电致发光器件及其制备方法。采用夹层结构，把两种高效磷光染料共同掺杂在宽带隙主体中作为发光层，并利用发光层与其两侧功能层的能级差形成一种能量阱式的结构，将激子完全限制其中从而复合发光。器件结构为铟锡氧化物ITO/金属氧化物/空穴传输层/电子阻挡层/蓝光和橙光磷光染料共掺组成的发光层/电子传输(空穴阻挡)层/金属阴极，制备的器件用直流电压驱动，得到高效率的白光发射。最大电致发光的电流效率为52.8cd/A，最大电致发光的功率效率为42.5lm/W，最大亮度为19500cd/m2，器件在工作时表现出橙光和蓝光两种互补色的同时发射，光谱稳定性非常好。器件制造工艺简单，成本低，稳定性好。 | 1.双磷光染料共掺杂白光有机电致发光器件，其特征在于，它是由：衬底(1)、阳极层(2)、金属氧化物层(3)、空穴传输层(4)、电子阻挡层(5)、发光层(6)、电子传输/空穴阻挡层(7)和阴极层(8)构成的；其中，在阳极层(2)上蒸镀一层金属氧化物层(3)，之后依次蒸镀空穴传输层(4)、电子阻挡层(5)、发光层(6)、电子传输/空穴阻挡层(7)和阴极层(8)； 所述的衬底层(1)是玻璃或者是聚碳酸酯柔性衬底； 所述的阳极层(2)采用铟锡氧化物、金属银、镍、铜或金； 金属氧化物层(3)采用五氧化二钒、三氧化钼和三氧化钨中的任何一种； 空穴传输层(4)采用：N，N’-双(1-萘基)-N，N’-二苯基-1，1’-二苯基-4，4’-二胺； 电子阻挡层(5)采用4，4’，4”-三(N-咔唑)三苯胺和1，3二咔唑基苯中的任意一种； 发光层(6)采用的是蓝光和橙光有机磷光染料共同掺杂在主体材料中组成的有机混合材料；蓝光染料是二(2，4-二苯基吡啶)铱(二羧基吡啶)，橙光染料是2-(9’，9’-二乙基芴-2’-)-1-苯基苯并咪唑铱(乙酰丙酮)，主体材料为4，4’，4”-三(N-咔唑)三苯胺和1，3二咔唑基苯中的任意一种； 掺杂的有机蓝光染料与主体材料重量比控制在4％—8.5％之间； 掺杂的有机橙光染料与主体材料重量比控制在0.5％—1％之间； 电子传输/空穴阻挡层(7)采用的是3-苯基-4-(1’-萘基)-5-苯基-1，2，4-三唑和二(2-甲基-8-羟基喹啉)-(4-苯基苯酚)铝中的任何一种； 阴极层(8)采用金属铝和界面层氟化锂组成的复合电极。 | H01L51/50 ¦ H01L51/54 ¦ H01L51/56 ¦ C09K11/06 | CN200710193556.7 | 2009-05-20
4294 | CN101523624B | 半导体发光器件 | 未缴年费 | LG伊诺特有限公司 | 2007-12-17 | 2011-04-20 | 公开了一种半导体发光器件。该半导体发光器件包括第一半导体层、第二半导体层、在第一半导体层和第二半导体层之间形成的有源层、在第一半导体层上的用于反射入射光的第一反射电极、以及在第二半导体层上的用于反射入射光的第二反射电极。 | 1.一种半导体发光器件，包括： 第一半导体层； 第二半导体层； 在所述第一半导体层和所述第二半导体层之间形成的有源层； 在所述第一半导体层上的用于反射入射光的第一反射电极；以及 在所述第二半导体层上的用于反射入射光的第二反射电极。 | H01L33/00 ¦ H01L33/08 ¦ H01L33/32 ¦ H01L33/38 ¦ H01L33/40 ¦ H01L33/42 | CN200780037958.6 | 2011-04-20
4295 | JP5306228B2 | 光及び電子ビーム·リソグラフィ混合製造レベルの共通位置合わせ用のトレンチ構造体及び方法 | 未缴年费 | 国际商业机器公司 | 2007-12-17 | 2013-10-02 | 【課題】 光リソグラフィ及び電子ビーム·リソグラフィ混合製造レベルの共通位置合わせ用の位置合わせターゲット及び方法を提供すること。 【解決手段】 集積回路チップの製造レベルの構造部の第1の組を、基板内に形成された電子ビーム位置合わせターゲットに位置合わせして、電子ビーム·リソグラフィを用いて構造部の第1の組を形成し、そして、集積回路チップの同じ製造レベルの構造部の第2の組を、基板内に形成された光位置合わせターゲットに位置合わせして、フォトリソグラフィを用いて構造部の第2の組を形成する方法であって、光位置合わせターゲット自体は電子ビーム位置合わせターゲットに位置合わせされる、方法を提供する。また、電子ビーム位置合わせターゲットを形成する方法及び構造体を提供する。 【選択図】図14 | 1.【請求項1】 基板内に設けた第1のトレンチにより電子ビーム位置合わせターゲットを形成するステップと、 前記電子ビーム位置合わせターゲットを形成した後に、前記基板内の前記電子ビーム位置合わせターゲットの位置に対する前記基板内の所定の位置に設けた第2のトレンチにより光位置合わせターゲットを形成するステップと、 レジスト層を前記基板上に形成するステップと、 集積回路の製造レベルの構造部の第1の組を表す透明及び不透明領域の第1のパターンを有するフォトマスクを、前記光位置合わせターゲット又は前記電子ビーム位置合わせターゲットのいずれかに位置合わせするステップと、 前記レジスト層を前記フォトマスクを通して化学線に露光して該レジスト層内に光露光領域を形成するステップであって、その際前記不透明領域は前記化学線を実質的に遮断し、前記透明領域は前記化学線を実質的に透過させる、ステップと、 前記電子ビーム位置合わせターゲットの前記位置に対して電子ビームのホームポジションを定めるステップと、 前記集積回路の前記製造レベルの前記構造部の第2の組を表す第2のパターンで、前記レジストを前記電子ビームに露光して、前記レジスト層内に電子ビーム露光領域を形成するステップと、 前記レジスト層を現像して前記第1のパターン及び第2のパターンを前記レジスト層内のレジスト·パターンに転写するステップと を含み、 前記第1のトレンチの周長及び前記基板の上面からの深さのそれぞれが、前記第2のトレンチの周長及び前記基板の上面からの深さのそれぞれに比べ大きい、方法。 | H01L21/027 ¦ H01L21/76 ¦ H01L21/762 ¦ H01L21/02 ¦ H01L27/12 ¦ H01L21/336 ¦ H01L29/786 ¦ H01L29/78 ¦ H01L21/331 ¦ H01L29/73 ¦ G03F9/00 ¦ G03F7/20 | JP2009544176 | 2013-07-05
4296 | CN100521288C | 基于荧光染料的白光有机电致发光器件及其制备方法 | 未缴年费 ¦ 权利转移 | 中科应化(长春)科技有限公司 | 2007-12-17 | 2009-07-29 | 本发明属于一种基于荧光染料的白光有机电致发光器件及其制备方法。采用红、绿、蓝发光层结构，把金属氧化物作为缓冲层，制备成结构为铟锡氧化物ITO/金属氧化物/空穴传输层/红光发光层/绿光发光层/蓝光发光层/电子传输层/金属阴极的白光有机电致发光器件，制备的器件用直流电压驱动，发射高效率的白光，最大电致发光的电流效率为20.8cd/A，最大电致发光的功率效率为16lm/w最大亮度为48000cd/m2，器件在工作时表现出红光、绿光和蓝光的同时发射，光谱稳定性较好。 | 1.基于荧光染料的白光有机电致发光器件，其特征在于，它是由：衬底(1)、阳极层(2)、金属氧化物层(3)、空穴传输层(4)、红光发光层(5)、绿光发光层(6)、蓝光发光层(7)、电子传输层(8)和阴极层(9)构成的；其中，在阳极层(2)上蒸镀一层金属氧化物层(3)，之后依次蒸镀空穴传输层(4)、红光发光层(5)、绿光发光层(6)、蓝光发光层(7)，电子传输层(8)和阴极层(9)； 衬底层(1)是玻璃或聚碳酸酯柔性衬底； 阳极层(2)采用铟锡氧化物、金属银、镍、钯、铜、金、铂或钐； 金属氧化物层(3)采用五氧化二钒、三氧化钼和三氧化钨中的任何一种； 空穴传输层(4)采用：N，N’-双(1-萘基)-N，N’-二苯基-1，1’-二苯基-4，4’-二胺或采用4，4’，4”-三(N-咔唑)三苯胺； 红光发光层(5)采用一种红光有机染料掺杂在有机分子N，N’-双(1-萘基)-N，N’-二苯基-1，1’-二苯基-4，4’-二胺中的有机混合材料，其中掺杂的红光有机染料为5，6，11，12—四苯基—萘并萘、2-{2-叔丁基-6-[2-(1，1，7，7-四甲基-2，3，6，7-四氢-1H，5H-吡啶并[3，2，1-ij]喹啉-9-基)-乙烯基]-吡喃-4-内鎓盐烯}-丙二腈、2-{2-异丙基-6-[2-(1，1，7，7-四甲基-2，3，6，7-四氢-1H，5H-吡啶并[3，2，1-ij]喹啉-9-基)-乙烯基]-吡喃-4-内鎓盐烯}-丙二腈和4—(二氰基亚甲基)—2—甲基—6—[对—(二甲基氨基)苯乙烯基]—4H—吡喃中的任意一种； 或者，红光发光层(5)采用一种红光有机染料和一个绿光染料共掺杂在有机分子N，N’-双(1-萘基)-N，N’-二苯基-1，1’-二苯基-4，4’-二胺中的有机混合材料，其中掺杂的红光有机染料为5，6，11，12—四苯基—萘并萘、2-{2-叔丁基-6-[2-(1，1，7，7-四甲基-2，3，6，7-四氢-1H，5H-吡啶并[3，2，1-ij]喹啉-9-基)-乙烯基]-吡喃-4-内鎓盐烯}-丙二腈、2-{2-异丙基-6-[2-(1，1，7，7-四甲基-2，3，6，7-四氢-1H，5H-吡啶并[3，2，1-ij]喹啉-9-基)-乙烯基]-吡喃-4-内鎓盐烯}-丙二腈和4—(二氰基亚甲基)—2—甲基—6—[对—(二甲基氨基)苯乙烯基]—4H—吡喃中的任意一种；绿光染料为10-(2-苯并噻唑基)-2，3，6，7-四氢-1，1，7，7-四甲基-1H，5H，11H-(1)-苯并呲喃酮基-(6，7，8-ij)喹嗪-11-酮和喹吖啶其中的任意一种； 或者，红光发光层(5)采用一种红光有机染料和5，6，11，12一四苯基—萘并萘共掺杂在有机分子N，N’-双(1-萘基)-N，N’-二苯基-1，1’-二苯基-4，4’-二胺中的有机混合材料，其中掺杂的红光有机染料为2-{2-叔丁基-6-[2-(1，1，7，7-四甲基-2，3，6，7-四氢-1H，5H-吡啶并[3，2，1-ij]喹啉-9-基)-乙烯基]-吡喃-4-内鎓盐烯}-丙二腈、2-{2-异丙基-6-[2-(1，1，7，7-四甲基-2，3，6，7-四氢-1H，5H-吡啶并[3，2，1-ij]喹啉-9-基)-乙烯基]-吡喃-4-内鎓盐烯}-丙二腈和4—(二氰基亚甲基)—2—甲基—6—[对—(二甲基氨基)苯乙烯基]—4H—吡喃中的任意一种； 绿光发光层(6)采用的是一种绿光有机染料掺杂在主体材料8-羟基喹啉铝中的有机混合材料，其中掺杂的绿光染料为10-(2-苯并噻唑基)-2，3，6，7-四氢-1，1，7，7-四甲基-1H，5H，11H-(1)-苯并呲喃酮基-(6，7，8-ij)喹嗪-11-酮和喹吖啶其中的任意一种； 蓝光发光层(7)采用的是一种蓝光有机染料掺杂在蓝光主体材料中的有机混合材料，蓝光染料是对—双(对—氮，氮—二苯基—氨基苯乙烯)苯、芘，四叔丁基芘和对—双(对—氮，氮—二苯基—氨基苯乙烯)二苯中的任意一种；蓝光主体材料可以是9，10—二(2—萘基)蒽，2—甲基—9，10—二(2—萘基)蒽和9，10—双—[(2’7’-二叔丁基)—9’，9’-螺二芴]蒽中的任意一种； 掺杂的有机染料与主体材料的重量比均为0.1％—5％； 电子传输层(8)采用8-羟基喹啉铝(简称Alq3)、3-苯基-4-(1’-萘基)-5-苯基-1，2，4-三唑和二(2-甲基-8-羟基喹啉)-(4-苯基苯酚)铝中的任何一种； 阴极层(9)采用金属铝和界面层氟化锂组成的复合电极； 所述的电极层(2)和电极层(9)相互交叉形成器件的发光区，面积为16平方毫米，金属氧化物层(3)的厚度为3—2纳米，空穴传输层(4)的厚度为70—150纳米，红光发光层(5)的厚度为15-25纳米，绿光发光层(6)的厚度为2-4纳米，蓝光发光层(7)的厚度为35—45纳米，电子传输层(8)的厚度为8-12纳米，金属电极层(9)的厚度为100-500纳米。 | H01L51/50 ¦ H01L51/54 ¦ H01L51/56 | CN200710193551.4 | 2009-07-29
4297 | JP5295122B2 | 光及び電子ビーム·リソグラフィ混合製造レベルの共通位置合わせ用の高Z構造体及び方法 | 未缴年费 | 国际商业机器公司 | 2007-12-18 | 2013-09-18 | 【課題】 光リソグラフィ及び電子ビーム·リソグラフィ混合製造レベルの共通位置合わせ用の位置合わせターゲット及び方法を提供すること。 【解決手段】 集積回路チップの製造レベルの構造部の第1の組を、基板内に形成された高原子量層を含む電子ビーム位置合わせターゲットに位置合わせして、電子ビーム·リソグラフィを用いて構造部の第1の組を形成し、そして、集積回路チップの同じ製造レベルの構造部の第2の組を、基板内に形成された光位置合わせターゲットに位置合わせして、フォトリソグラフィを用いて構造部の第2の組を形成する方法であって、光位置合わせターゲット自体は電子ビーム位置合わせターゲットに位置合わせされる、方法を提供する。また、電子ビーム位置合わせターゲットを形成する方法及び構造体を提供する。 【選択図】図19 | 1.【請求項1】 基板内に形成されたトレンチの底部に該基板より原子量が大きい電子後方散乱層と、該電子後方散乱層の上にあって応力を緩和する応力緩和層と、該応力緩和層の上にあって該トレンチを充填するキャッピング層とを含む電子ビーム位置合わせターゲットを該基板内に形成するステップと、 前記電子ビーム位置合わせターゲットを形成した後に、前記基板内の該電子ビーム位置合わせターゲットの位置に対する該基板内の所定の位置に配置された光位置合わせターゲットを該基板内に形成するステップと、 レジスト層を前記基板上に形成するステップと、 集積回路の製造レベルの構造部の第1の組を表す透明領域及び不透明領域の第1のパターンを有するフォトマスクを、前記光位置合わせターゲット又は前記電子ビーム位置合わせターゲットのいずれかに位置合わせするステップと、 前記レジスト層を前記フォトマスクを通して化学線に露光して該レジスト層内に光露光領域を形成するステップであって、その際前記不透明領域は前記化学線を実質的に遮断し、前記透明領域は前記化学線を実質的に透過させる、ステップと、 前記電子ビーム位置合わせターゲットの前記位置に対して電子ビームのホームポジションを定めるステップと、 前記集積回路の前記製造レベルの前記構造部の第2の組を表す第2のパターンで、前記レジスト層を前記電子ビームに露光して、前記レジスト層内に電子ビーム露光領域を形成するステップと、 前記レジスト層を現像して前記第1のパターン及び前記第2のパターンをレジスト·パターンに転写するステップと を含む方法。 | H01L21/027 ¦ H01L21/02 ¦ H01L27/12 ¦ H01L21/76 ¦ H01L21/762 ¦ G03F7/20 ¦ G03F9/00 | JP2009544181 | 2013-06-21
4298 | TWI389266B | 光電子半導體元件 | 未缴年费 | 欧司朗光电半导体有限公司 | 2007-12-18 | 2013-03-11 | 本發明揭露一種光電子半導體元件，其包含一主體，至少有一半導體晶片安置其上，一封裝體至少內嵌一半導體晶片，且由一混有散射粒子的輻射傳遞材料所構成，根據本發明的光電子半導體元件之主要特徵為一個混有一吸收體之輻射傳遞之被覆層，該輻射傳遞之被覆層鋪設在封裝體之上。 | 1.一種光電子半導體元件，其包含：一主體，其中至少有一半導體晶片安置其上，且該主體的頂端有一切面；一封裝體，填充於該主體的該切面裡，該封裝體至少內嵌一半導體晶片，且該封裝體由混有散射粒子的輻射傳遞材料所構成；以及一混有吸收體之輻射傳遞之被覆層鋪設在該封裝體之上，其中該吸收體與該散射粒子是互相分隔的；該主體的該切面之一內部區域具有一階段或一波狀處；該封裝體的填充層止於該階段或該波狀處；該被覆層的填充層止於該主體的表面。 | H01L33/44 ¦ H01L33/56 ¦ H01L23/08 | TW096148445 | 2013-03-11
4299 | CN101574017B | 菲咯啉化合物和使用其的电致发光器件 | 未缴年费 | 马克专利公司 | 2007-12-19 | 2013-03-13 | 在OLEDs中，通过利用如下通式的化合物实现改进的效率，[Ar](CH＝CH-R1)n其中N是1-4的整数；[Ar]是多环的芳香族的或杂芳族骨架，它们任选用一个或多个烷基或烷氧基取代；和R1是5-元杂芳基，任选用甲基、甲氧基、芳基或杂芳基取代，或是苯基或萘基，任选用甲基、甲氧基、三氟甲基或氰基取代，或是二苯基或取代的二苯基。该化合物认为是新颖的，通过在酸催化剂例如有机酸酐存在的情况下，缩合通式[Ar](CH3)n的化合物，其中[Ar]和n如上定义，和通式R1CHO的化合物制造。 | 1.一种光电或光电子器件，其具有包含基于乙烯的化合物的层，所述基于乙烯的化合物具有如下通式： [Ar](CH＝CH-R1)n 其中 n是1-4的整数； [Ar]是菲咯啉骨架；和 R1是5-元杂芳基，任选用甲基、甲氧基、芳基或杂芳基取代，或是苯基或萘基，任选用甲基、甲氧基、三氟甲基或氰基取代，或是二苯基或取代的二苯基。 | H01L51/50 ¦ C09K11/06 | CN200780047638.9 | 2013-03-13
4300 | CN101569243B | 减少等离子体辐射源中的快离子 | 未缴年费 | ASML荷兰有限公司 | 2007-12-19 | 2012-12-05 | 本发明提供一种减少等离子体辐射源中的快离子的方法。本发明公开一种具有阳极和阴极的辐射源以在阳极和阴极之间的放电空间内产生放电。在辐射源中形成等离子体，这产生例如EUV辐射的电磁辐射。辐射源包括第一激活源以将第一能量脉冲引导到放电空间附近的辐射源中的第一点上，以产生触发放电的主等离子体通道。辐射源还具有第二激活源以将第二能量脉冲引导到放电空间附近的辐射源中的第二点上，以便产生附加的等离子体通道。通过在同一的放电期间引导第二能量脉冲，实现主等离子体电流的短接，这又会减小快离子产生的量。 | 1.一种辐射源，包括： 阳极和阴极，构造并配置成在所述阳极和所述阴极之间的放电空间内的物质中产生放电，以及构造并配置成形成等离子体以便产生电磁辐射； 第一激活源，设置成将第一能量脉冲引导到所述放电空间附近的所述辐射源中的第一点上，以便产生触发所述放电的主等离子体通道；和 第二激活源，设置成将第二能量脉冲引导到所述放电空间附近的辐射源中的第二点上，以便产生附加的等离子体通道以产生并联电流路径，所述第二点是与所述第一点不同的点，并且所述第二激活源设置用以在所述放电期间产生所述第二能量脉冲。 | H05G2/00 ¦ G03F7/20 | CN200780046938.5 | 2012-12-05
4301 | CN101454288B | 苯并荧蒽化合物和使用该化合物的有机发光器件 | 未缴年费 | 佳能株式会社 | 2007-12-20 | 2012-12-12 | 本发明提供新型苯并荧蒽化合物和使用该苯并荧蒽化合物的有机发光器件，该有机发光器件产生具有极好纯度的蓝光发射，并且具有高效率、高亮度和长寿命的光输出。具体来说，提供由下面所示的通式表示的苯并荧蒽化合物和有机发光器件，该发光器件包括：包括阳极和阴极的一对电极，该阳极和阴极之一是透明或半透明的电极材料，和配置在该对电极之间并且包括含有该苯并荧蒽化合物的用于有机发光器件的材料的有机化合物层。在通式(1)中，X1、X2、X3、X4、X5和X6中之一表示取代或未取代的具有四个或更少环的稠合杂环基，并且X1、X2、X3、X4、X5和X6中的其它各自表示氢原子。 | 1.由下述通式(1)表示的苯并荧蒽化合物： 其中X1～X6中X3或X4的任一个表示取代或未取代的稠合杂环基， 其余表示氢原子，该取代或未取代的稠合杂环基是由下述通式(2)或 通式(4)或通式(6)的任一个表示的取代基： 其中X7～X13中X7或X9或X10的任一个表示键，其余表示氢原子， 其中X21～X27中X23表示键，其余为氢原子，R1和R2为甲基、乙基、 正丙基、正丁基的任一个， 其中X37～X45中X38表示键，其余为氢原子。 | C07D215/04 ¦ C07D221/16 ¦ C07D221/18 ¦ C09K11/06 ¦ H01L51/50 | CN200780019550.6 | 2012-12-12
4302 | CN101652866B | 光伏装置的制造方法 | 未缴年费 | 三菱电机株式会社 | 2007-12-20 | 2011-11-23 | 本发明提供一种可以简便地形成纵横比大于0.5的组织的光伏装置的制造方法。包括：在硅基板上形成具有耐蚀刻性的膜的工序；通过照射焦点深度被调整为10μm以上的激光光束，在上述具有耐蚀刻性的膜上打开多个微细孔而使基底的硅基板表面露出的工序；以及对上述硅基板的表面进行蚀刻的工序，在使上述硅基板表面露出的工序中，在上述具有耐蚀刻性的膜的下部的硅基板上，在与上述微细孔同心的位置处形成微细凹陷。 | 1.一种光伏装置的制造方法，其特征在于，包括： 在硅基板上形成具有耐蚀刻性的膜的工序； 通过照射激光光束，在上述具有耐蚀刻性的膜上打开多个微细孔而使基底的硅基板表面露出的工序；以及 对上述硅基板所露出的表面进行蚀刻的工序， 在使上述硅基板表面露出的工序中，在上述微细孔的底部露出的上述硅基板的表面利用激光光束形成微细凹陷。 | H01L31/04 | CN200780052695.6 | 2011-11-23
4303 | CN101204868B | 用于处理可重复成像的印版的方法 | 未缴年费 | 海德堡印刷机械股份公司 | 2007-12-20 | 2011-12-28 | 本发明涉及用于处理可重复成像的印版的方法，其中，将该印版的用作印刷面的表面在纳米范围内进行表面改性，其方式是通过用分子、尤其是用两亲分子或聚合物覆盖(100，200)来进行该表面的化学官能化，该印版经受用激光辐射成像(110，210)的初级过程以及涂覆(130，130a，130b，230，230a，230b)至少一种平版印刷的液体、例如润湿剂和/或印刷油墨/亮油的初级过程，其中，在图像区域中分子的固定(110a，210a)通过成像(110，210)的初级过程进行，其特征在于：在非图像区域中分子的去除(110b，220a，230c)基本上通过至少一个与印刷油墨的涂覆(130b，230b)不同的初级过程、尤其是通过成像、润湿剂的涂覆或化学显影进行。 | 1.用于处理可重复成像的印版的方法，其中，将该印版的用作印刷面的表面在小于100nm的范围内进行表面改性，其方式是通过用分子覆盖(100，200)来进行该表面的化学官能化，该印版经受： -用激光辐射成像(110，210)的初级过程，及 -涂覆(130，130a，130b，230，230a，230b)至少一种平版印刷的液体的初级过程， 其中， -在图像区域中分子的固定(110a，210a)通过所述用激光辐射成像(110，210)的初级过程进行， 其特征在于：在非图像区域中分子的去除(110b，220a，230c)通过至少一个与印刷油墨的涂覆不同的初级过程进行。 | B41C1/10 ¦ B41N3/03 ¦ B41N3/08 ¦ G03F7/00 ¦ B41M1/06 | CN200710159814.X | 2011-12-28
4304 | TWI373158B | 光電轉化元件 | 未缴年费 | 财团法人工业技术研究院 | 2007-12-21 | 2012-09-21 | 本發明提供一種光電轉化元件，係具有一第一電極層、一第二電極層、一有機光電轉化層及一低能隙半導體光吸收層。該有機光電轉化層直接接觸該第一電極層，而該低能隙半導體光吸收層置於該有機光電轉化層與該第二電極層之間。本發明係藉該低能隙半導體光吸收層以延伸該光電轉化元件的吸收光譜至紅光區，以增加該元件的光電轉化效率。 | 1.一種光電轉化元件，其包括：一第一電極層；一第二電極層；一有機光電轉化層，其係為一有機總體異質接面光電轉化層，該有機光電轉化層係直接接觸該第一電極層；及一低能隙半導體光吸收層，係置於該有機光電轉化層與該第二電極層之間；其中該有機總體異質接面光電轉化層，係含有一有機共軛高分子施體材料及一受體材料的化合物或混合物，其中該施體材料及受體材料之間具有共價鍵或僅互相接觸，並且該有機總體異質接面光電轉化層可產生單重態或三重態之激發態。 | H01L51/44 | TW096149159 | 2012-09-21
4305 | CN101204880B | 液体排出头及其制造方法 | 未缴年费 | 佳能株式会社 | 2007-12-21 | 2012-04-04 | 本发明提供了制造液体排出头的方法，该液体排出头包括生成用于排出液体的能量的能量生成元件、和配备在面对能量生成元件的位置上并具有用于排出液体的排出口的排出部分。该方法包括如下步骤：在基板上形成用于形成排出口的构件的负光敏树脂层，以及将该层曝光于i线，以便形成在从基板到排出口的方向上变尖的排出部分，其中，对于用于曝光的光，该层具有每1μm厚度大约0.02到大约0.07的吸光度。 | 1.一种制造液体排出头的方法，所述液体排出头包含生成用于排出液体的能量的能量生成元件、和配备在面对能量生成元件的位置上并具有用于排出液体的排出口的排出部分，该方法包含如下步骤： 在基板上形成要从其形成排出口的负光敏树脂层，所述层对于365nm的光具有每1μm厚度0.02到0.07的吸光度；以及 将所述层曝光于i线，以便形成在从基板到排出口的方向上变尖的排出部分。 | B41J2/16 ¦ B41J2/14 ¦ G03F7/004 | CN200710160045.5 | 2012-04-04
4306 | CN101573409B | 近红外线吸收薄膜用粘合剂树脂及使用它的近红外线吸收滤光片 | 未缴年费 | 综研化学株式会社 | 2007-12-21 | 2011-09-07 | 本发明的目的在于，提供一种既能够稳定地含有近红外线吸收剂、又能够与作为基材的透明薄膜的密合性良好、而且其本身也不易固化的近红外线薄膜用粘合剂树脂，以及使用该粘合剂树脂的近红外线吸收薄膜。该近红外线吸收薄膜用粘合剂树脂是通过在含有聚合物(A)和(B)的树脂组合物中含有(C)而形成的，其中，(A)是Tg为-65～20℃、重均分子量为10万以下的(甲基)丙烯酸类聚合物，其比例为20～80质量％；(B)是Tg为50～180℃的(甲基)丙烯酸类聚合物，其比例为80～20质量％；(C)是在800～1200nm处具有最大吸收波长的近红外线吸收染料；其特征在于，上述聚合物(A)含有在聚合物链的2个以上末端上具有交联性官能团的聚合物(a)。 | 1.近红外线吸收薄膜用粘合剂树脂，它是通过在含有聚合物(A)和(B)的树脂组合物中含有(C)而形成的近红外线吸收薄膜用粘合剂树脂，其中， (A)是Tg为-65～20℃、重均分子量为10万以下的(甲基)丙烯酸类聚合物，其比例为20～80质量％， (B)是Tg为50～180℃的(甲基)丙烯酸类聚合物，其比例为80～20质量％， (C)是在800～1200nm处具有最大吸收波长的近红外线吸收染料， 其特征在于， 聚合物(A)与聚合物(B)的Tg之差为50～250℃， 上述聚合物(A)含有在聚合物链的2个以上末端具有交联性官能团的聚合物(a)， 聚合物(a)的含量为聚合物(A)的30质量％以上， 聚合物(a)所具有的交联性官能团为选自羟基、烷氧基甲硅烷基和羧基中的官能团。 | C08L33/06 ¦ C08K5/00 ¦ G02B5/22 ¦ G03F7/004 ¦ G03F7/033 | CN200780048524.6 | 2011-09-07
4307 | CN100587972C | 光电池 | 未缴年费 | 索尼德国股份有限公司 ¦ 索尼公司 | 2007-12-21 | 2010-02-03 | 本发明提供了一种光电池、制造该种光电池的方法以及该电池的用途。具体地，本发明涉及一种光电池，它包括：第一基材和在所述第一基材上的第一电极，优选其以层的形式覆盖所述第一基材，更优选其为透明导电氧化物层形式，或者第一金属箔作为第一基材和第一电极；多孔半导体层，其是在所述第一电极上的光敏化层；在所述多孔半导体层上的多孔间隔层；作为反电极的第二电极，其在所述多孔间隔层上并与之物理接触，所述第二电极优选以层的形式覆盖所述多孔间隔层；在所述第二电极上的第二基材。其中所述多孔半导体层具有由所述多孔半导体层的孔形成的第一间隙空间，并且所述多孔间隔层具有由所述多孔间隔层的孔形成的第二间隙空间，其中所述第一和第二间隙空间彼此流体接触并且被充满电解质，并且其中位于一侧上的所述多孔层间隔层与所述第二电极物理接触，而且其中所述位于另一侧上的多孔间隔层与所述多孔半导体层物理接触。 | 1.一种光电池，它包括： -第一基材和在所述第一基材上的第一电极，或者第一金属箔作为第一基材和第一电极， -多孔半导体层，其是在所述第一电极上的光敏化层， -在所述多孔半导体层上的多孔间隔层， -作为反电极的第二电极，其在所述多孔间隔层上并与之物理接触，所述第二电极覆盖所述多孔间隔层， -在所述第二电极上的第二基材， 其中所述多孔半导体层具有由所述多孔半导体层的孔形成的第一间隙空间，并且所述多孔间隔层具有由所述多孔间隔层的孔形成的第二间隙空间，其中所述第一和第二间隙空间彼此流体接触并且被充满电解质，并且其中位于一侧上的所述多孔层间隔层与所述第二电极物理接触，而且其中所述位于另一侧上的多孔间隔层与所述多孔半导体层物理接触。 | H01L31/04 ¦ H01L31/02 ¦ H01L51/42 ¦ H01L51/44 ¦ H01G9/20 ¦ H01G9/02 ¦ H01M14/00 | CN200710300371.1 | 2010-02-03
4308 | CN101469003B | 金属有机配合物及其制备方法及发光材料和发光器件 | 未缴年费 ¦ 权利转移 | 江苏乐士源新能源科技有限公司 | 2007-12-24 | 2011-12-14 | 本发明是关于一种配合物及其制备方法及发光材料和发光器件。本发明提供了一种金属有机配合物及其制备方法，以及含有该配合物的发光材料和有机电致发光器件，其中，所述配合物为由通式(1)表示的化合物，其中，R1为氢原子、甲基、乙基、丙基或丁基；R2为氰基、三氟甲基、氟原子或氢原子；R3为氰基、三氟甲基、氟原子或氢原子。根据本发明提供的发光材料和有机电致发光器件，其发光峰位处于标准黄光范围，具有高亮度和高发光效率。 | 1.一种金属有机配合物，其特征在于，所述配合物为由通式(1)表示的化合物： 通式(1) 其中，R1为氢原子、甲基、乙基、丙基或丁基；R2为氰基、三氟甲基、氟原子或氢原子；R3为氰基、三氟甲基、氟原子或氢原子。 | C07F15/00 ¦ H01L51/50 ¦ H01L51/54 ¦ C09K11/06 | CN200710161057.X | 2011-12-14
4309 | TWI365547B | 固態發光器件 | 未缴年费 | 沛鑫能源科技股份有限公司 | 2007-12-26 | 2012-06-01 | 本發明涉及一種固態發光器件，包括一矽封裝基板、複數個電極、一固態發光元件、一反射層以及一具聚光功能的透明封裝體；矽封裝基板具有一承載面，該電極貫穿該承載面，固態發光元件設置在承載面上且與該電極形成電連接；反射層包括一第一反射部以及一第二反射部，第一與第二反射部共面設置在承載面上；透明封裝體設置在承載面上且覆蓋住固態發光元件及第一反射部，第二反射部暴露在透明封裝體的外部。該固態發光器件經由在矽封裝基板上不設置碗杯結構，並採用具聚光功能的透明封裝體來調整其整體出光角度，從而可提高出光效率。 | 1.一種固態發光器件，其包括：一矽封裝基板，其具有一承載面；複數個電極，其貫穿該承載面；一固態發光元件，其設置於該承載面上且與該複數個電極形成電連接；一反射層，用以反射該固態發光元件受激產生的光，該反射層包括一第一反射部以及一第二反射部，該第一反射部與第二反射部共面設置於該承載面上；一具聚光功能的透明封裝體，其設置於該承載面上且覆蓋住該固態發光元件及該第一反射部，該第二反射部暴露於該透明封裝體的外部。 | H01L33/00 ¦ H01L33/60 | TW096150063 | 2012-06-01
4310 | CN101276807B | 半导体装置及其制造方法 | 未缴年费 | 三洋电机株式会社 ¦ 三洋半导体株式会社 | 2007-12-27 | 2011-03-16 | 一种可靠性高，能实现更小型装置的半导体装置及其制造方法。在半导体衬底(1)的表面上形成例如发光元件作为器件元件。具体地说，半导体衬底(1)的表面上形成N型半导体层(2)、P型半导体层(3)、以及焊盘电极(4、5)。半导体衬底(11)的表面上形成例如接收上述发光元件发出的光的器件元件(10)(例如光电二极管元件)和焊盘电极(13)作为器件元件。半导体衬底(1)和半导体衬底(11)通过粘接层(15)进行胶合并一体化。沿着半导体衬底(11)的侧面，形成与焊盘电极(13)电连接的布线层(18)，和与焊盘电极(4、5)电连接的布线层(19)。 | 1.一种半导体装置，其特征在于，具备： 在其表面上形成有第一器件元件的第一衬底，以及 在其表面上形成有第二器件元件的第二衬底， 所述第一衬底的、形成有所述第一器件元件的表面侧和所述第二衬底的、形成有所述第二器件元件的表面侧面对面，通过粘接层胶合。 | H01L25/00 ¦ H01L25/16 ¦ H01L23/10 ¦ H01L31/12 ¦ H01L21/50 ¦ H01L21/60 ¦ H01L21/78 ¦ B81C1/00 ¦ B81B7/00 ¦ B81B7/02 ¦ H01L25/065 ¦ H01L25/07 ¦ H01L25/18 | CN200710185779.9 | 2011-03-16
4311 | TWI425320B | 具有傾斜偏光鏡之反射折射式投影物鏡，投影曝光設備，投影曝光法，及鏡子 | 未缴年费 | 卡尔蔡司SMT有限责任公司 | 2007-12-27 | 2014-02-01 | 一種折射反射式投影物鏡，其具有複數個光學元件，沿一光軸排置以對置於投影物鏡物面上的一圖案，成像至投影物鏡像面上。此光學元件包含一凹面反射鏡；一第一偏光反射鏡以環繞第一傾斜軸之第一傾斜角t1，相對光軸傾斜，以將來自物面之光線偏折朝向凹面反射鏡，或將來自凹面反射鏡之光線偏折朝向像面。且一第二偏光反射鏡以環繞第二傾斜軸之第二傾斜角t2，相對光軸傾斜。第一偏光反射鏡具有第一反射式鍍膜，在光從第一入射角範圍(t1-△α1)≦α1≦(t1+△α1)，以第一入射角α1入射在第一偏光反射鏡的情形下，其反射率對s-偏極化光為Rs1(α1)且反射率對p-偏極化光為Rp1(α1)。第二偏光反射鏡具有第二反射式鍍膜，在光從第二入射角範圍(t2-△α2)≦α2≦(t2+△α2)，以第二入射角α2入射在第二偏光反射鏡的情形下，其反射率對s-偏極化光為Rs2(α2)且反射率對p-偏極化光為Rp2(α2)。對極邊緣(polar edge)光束之s-偏極化光在第一及第二偏光反射鏡上反射所累加的第一反射率和(reflectivity sum)RsPE，實質上相同於對赤道邊緣(equatorial edge)光束之p-偏極化光在第一及第二偏光反射鏡上累加的第二反射率和(reflectivity sum)RpE。 | 1.一種折射反射式投影物鏡，包含：複數個光學元件，沿一光軸排置以將置於投影物鏡物面上的一圖案，成像至投影物鏡像面上，此光學元件包含：一凹面反射鏡；一第一偏光反射鏡，相對光軸以環繞第一傾斜軸之一第一傾斜角t1而傾斜，以將來自物面之光線偏折朝向凹面反射鏡，或將來自凹面反射鏡之光線偏折朝向像面；一第二偏光反射鏡，相對光軸以環繞第二傾斜軸之一第二傾斜角t2而傾斜；第一偏光反射鏡具有第一反射式鍍膜，在光從第一入射角範圍(t1-△α1)≦α1≦(t1+△α1)，以第一入射角α1入射在第一偏光反射鏡的情形下，反射率對s-偏極化光為Rs 1 (α1)，且反射率對p-偏極化光為Rp 1 (α1)；第二偏光反射鏡具有第二反射式鍍膜，在光從第二入射角範圍(t2-△α2)≦α2≦(t2+△α2)，以第二入射角α2入射在第二偏光反射鏡的情形下，反射率對s-偏極化光為Rs 2 (α2)，且反射率對p-偏極化光為Rp 2 (α2)；對極邊緣(polar edge)光束之s-偏極化光在第一及第二偏光反射鏡上反射所累加的第一反射率和(reflectivity sum)Rs PE ，實質上等於對赤道邊緣(equatorial edge)光束之p-偏極化光在第一及第二偏光反射鏡上累加的第二反射率和(reflectivity sum)Rp E ；其中該第一及該第二偏光反射鏡上之入射角範圍在介於一最小入射角(αMIN)及最大入射角(αMAX)之間延伸，分別以一角度差異△α1及△α2偏離中心值(α=傾斜角t)，△α1及△α2依照公式：△α=asin(σ*NAOBJ/βx)，當中NAOBJ為投影物鏡之物體側數值孔徑，βx為介於投影物鏡之物面與接近於個別偏光反射鏡光場面之間的放大倍率，及以σ為個別照射模式所定義之參數；及其中40°<t1<50°且40°<t2<50°，及物面平行於像面。 | G03F7/20 ¦ G03B27/52 ¦ G03B21/14 ¦ G02B27/18 | TW096150426 | 2014-02-01
4312 | TWI386764B | 使用Ｘ及Ｙ雙極光學元件與單一遮罩的欄柱結構顯像 | 未缴年费 ¦ 权利转移 | 桑迪士克公司 | 2007-12-27 | 2013-02-21 | 本發明揭示一種使用不同曝光圖案之微影蝕刻方法。一方面，經由同一遮罩讓在一基板上之一光敏層經受使用具有一諸如一x雙極圖案之第一曝光圖案的光學元件之一第一曝光以及隨後使用具有一諸如一y雙極圖案之第二曝光圖案的光學元件之曝光，而且該光敏層係相對於該遮罩而固定。在一方法中，可以藉由使用157至193 nm的紫外線光以及超數值孔徑光學元件在該光敏層下方之一層中形成具有一約70至150 nm間距之一二維欄柱圖案。另一方面，在該等第一與第二曝光兩者過後執行硬烘焙以抹除在該第一曝光後光阻之一記憶效應。另一方面，在該等第一與第二曝光兩者過後執行對在該光敏層下方之一硬遮罩之蝕刻。 | 1.一種用以在一基板上之一光敏層上製造一圖案之微影蝕刻方法，其包含：藉由使用一遮罩及提供一第一曝光圖案之超數值孔徑光學元件來對該光敏層進行第一曝光；以及藉由使用該遮罩及提供一不同於該第一曝光圖案的第二曝光圖案之超數值孔徑光學元件來對該光敏層進行第二曝光，其中提供該第一曝光圖案之該超數值孔徑光學元件及提供該第二曝光圖案之該超數值孔徑光學元件使用浸泡微影以提供約1.0至1.5的一超數值孔徑，在該第一及第二曝光步驟期間該光敏層相對於該遮罩保持於一固定位置，且在該第一及第二曝光步驟之間該光敏層未被顯影或烘烤。 | G03F7/20 | TW096150644 | 2013-02-21
4313 | CN101197401B | 超大晶体硅太阳能电池组件连续式固化炉 | 未缴年费 ¦ 一案双申 ¦ 权利转移 | 常州亿晶光电科技有限公司 | 2007-12-28 | 2011-06-08 | 一种超大晶体硅太阳能电池组件连续式固化炉，包括上料台、预热箱、固化箱、冷却箱、下料台、输送装置和热风机，输送装置设置在上料台和下料台之间，并贯穿于预热箱、固化箱、冷却箱中，在预热箱、固化箱、冷却箱之间均设有隔热板，在固化箱的内腔设有加热装置，冷却箱与预热箱之间由热风机和热风道相通连，由于待固化电池组件都匀速地通过预热箱、固化箱和冷却箱，组件的固化工艺参数完全相同，不仅实现了组件固化的连续性，而且固化后组件中EVA的胶联度一致，同时冷却箱和预热箱中的热空气得以循环利用，组件的固化温度、速度等工艺条件容易控制，固化效率高，属高效节能型固化设备。 | 1. 一种超大晶体硅太阳能电池组件连续式固化炉，其特征是：包括上料台(1)、预热箱(2)、固化箱(3)、冷却箱(4)、下料台(5)、输送装置(6)、热风机(7)、热风道(8)，上料台(1)、预热箱(2)、固化箱(3)、冷却箱(4)、下料台(5)依次排布，输送装置(6)设置在上料台(1)和下料台(5)之间，并贯穿于预热箱(2)、固化箱(3)、冷却箱(4)中，在预热箱(2)、固化箱(3)和冷却箱(4)之间均设有隔热板(9)，在隔热板(9)上设有便于输送带运行的缺口，在固化箱(3)的内腔设有加热装置，在冷却箱(4)与预热箱(2)之间由热风机(7)和热风道(8)相通连。 | H01L31/18 ¦ H01L21/00 ¦ F27B9/12 ¦ F27B9/24 ¦ F27B9/30 ¦ F27B9/36 | CN200710302581.4 | 2011-06-08
4314 | CN101241921B | 光学器件及其制造方法、以及摄像模块和内窥镜模块 | 未缴年费 | 松下电器产业株式会社 | 2007-12-28 | 2012-07-11 | 本发明提供了一种光学器件及其制造方法，以及搭载光学器件的摄像模块和内窥镜模块。本发明的光学器件在受光元件11a的主面具备受光区域16a和位于受光区域16a的周边的周边电路区域22，在受光元件11a的与主面相反侧的背面具备电连接于周边电路区域22的外部连接电极15，在受光元件11a的主面通过透明粘接剂13粘接有被覆受光区域16a的透明构件12，具备覆盖透明构件12的侧面和除被透明构件12被覆的区域外的受光元件11a的主面的密封树脂14。 | 1.光学器件，其特征在于，在光学元件的主面具备受光区域或发光区域和位于前述受光区域或发光区域的周边的周边电路区域，在前述光学元件的与主面相反侧的背面具备电连接于前述周边电路区域的外部连接电极，在前述光学元件的主面通过透光性的粘接剂粘接有被覆前述受光区域或发光区域的透光性构件，具备覆盖前述透光性构件的侧面和除被前述透光性构件被覆的区域外的前述光学元件的主面的密封树脂，前述密封树脂的侧面和前述光学元件的侧面处于同一平面。 | H01L27/144 ¦ H01L27/15 ¦ H01L21/82 ¦ H01L21/50 ¦ H01L23/29 ¦ H01L23/31 ¦ H01L27/14 ¦ H01L31/02 ¦ H04N5/225 ¦ H04N5/335 ¦ H04N5/369 ¦ H04N5/372 ¦ H04N5/374 | CN200710307366.3 | 2012-07-11
4315 | JP5252621B2 | 粘土を主成分とするフレキシブル蛍光フィルム | 未缴年费 | 国立研究开发法人产业技术综合研究所 | 2007-12-28 | 2013-07-31 | 【課題】本発明は、優れた透明性、熱的安定性、柔軟性を有する粘土マトリックス中において、半導体ナノ粒子が安定的に高い発効効率を保持し、かつ高濃度、高分散化できる蛍光体、当該蛍光フィルムを用いた高輝度の表示素子や照明などの光電子デバイスを提供する。 【解決手段】粘土膜を主成分とするフレキシブル蛍光フィルムであって、半導体ナノ粒子が、透明で柔軟な粘土膜中に分散してなることからなる蛍光フィルム、半導体ナノ粒子が粘土膜中に濃度10-6モル/リットル以上で高分散してなり、蛍光フィルムの厚さが、10μm以上200μm以下であり、粘土膜が、粘土のみを含む、あるいは粘土及び添加物を含む、フレキシブル蛍光フィルム、及びその発光デバイス。 【選択図】図2 | 1.【請求項1】 粘土膜を主成分とするフレキシブル蛍光フィルムであって、1)半導体ナノ粒子が、透明で柔軟な粘土膜中に分散してなること、2)粘土膜が、粘土及び添加物を含むこと、3)添加物が、ポリアクリル系樹脂、エポキシ系樹脂、ポリイミド、又はポリアミドであること、4)粘土含有量が、少なくとも70重量パーセント以上であること、を特徴とする透明性及びフレキシブル性を有する蛍光フィルム。 | C09K11/00 ¦ C09K11/88 ¦ C09K11/56 ¦ C09K11/02 ¦ H01L33/00 ¦ B82Y20/00 ¦ H01L33/48 ¦ H01L33/50 | JP2007341370 | 2013-04-26
4316 | CN101471214B | 一种金刚石薄膜太阳能电池及其制备方法 | 未缴年费 | 中国航天科技集团公司第五研究院第五一〇研究所 | 2007-12-28 | 2010-06-16 | 本发明涉及到一种空间能源技术领域的太阳能电池，具体涉及到一种应用特殊结构金刚石薄膜的太阳能电池及其制备方法。这种金刚石薄膜太阳能电池的主要结构包括阴极和阳极：阴极结构是：在晶体硅表面大量均匀分布的小孔内的尺寸为3～4μm的金字塔形金刚石小锥体，和金属层组合形成阴极，阴极背面加上一层黑体吸热材料，利用平板金属作为阳极。太阳能电池的工作原理是，利用聚光装置，将太阳光会聚到阴极背面的黑体吸热材料上，将阴极加热到1000℃以上，使大量电子从小锥体的尖端发射出来，在外加电场的作用下，电子流向金属阳极形成电流。本发明涉及到的金刚石薄膜电池，光电转换效率可以提升至50％，可承受500℃以上的高温而不损坏，并耐空间辐射。 | 1.一种金刚石薄膜太阳能电池的制备方法，其特征在于通过以下步骤实现： (1)利用化学刻蚀方法或者激光直写方法，在硅基底的表面加工出大量均匀分布的、直径为5μm的小孔，孔深度为4～5μm，小孔在硅基底表面呈正方形排列，孔间距为10μm，每cm2面积上的小孔数量在千万量级； (2)利用微波等离子体化学气相沉积方法(MPECVD)，在硅基底上生长金刚石薄膜，工作气体为氢气(H2)、甲烷(CH4)和氧气(O2)；沉积参数为：基片温度1000℃，微波功率3.5kW，沉积室气压5kPa，氢气流量200sccm，甲烷流量8sccm，氧气流量1sccm；小孔内就会生长出金字塔形的金刚石小锥体，控制生长时间，可以改变小锥体的尺度，使锥体底边尺寸控制在3～4μm范围； (3)在生长有金字塔形金刚石小锥体的硅基底背面加上金属层作为阴极，金属层上再加一层黑体吸热材料，和金属阳极组合，工作时在两极间加上电场，构成金刚石薄膜太阳能电池。 | H01J1/304 ¦ H01J1/13 ¦ H01J9/02 ¦ H01L37/00 ¦ H01L31/04 ¦ H01L31/0445 | CN200710304533.9 | 2010-06-16
4317 | CN101471294B | 一种含有光敏三极管器件的CMOS电路制造方法 | 未缴年费 | 上海贝岭股份有限公司 | 2007-12-29 | 2012-01-11 | 一种含有光敏三极管器件的CMOS电路制造方法，其特征在于，在常规的CMOS电路制造基础上，采用硼双电荷注入技术形成所述光敏三极管的基区，并且使所述光敏三极管的发射极和集电极(16’)与CMOS工艺的N+源漏区(16)兼容，使所述光敏三极管的基区接头(17’)与CMOS工艺的P+源漏区(17)兼容，且所述光敏三极管的集电区制作在CMOS的N阱上；所述硼双电荷注入，是向硅片内注入带有两个电荷的硼原子量为5.5的离子，即5.5B2+。利用本发明可以实现光敏三极管与一般CMOS集成电路的一体化，既缩小了面积又提高了可靠性。本发明可以应用于含有光敏三极管器件的CMOS工艺制造中。 | 1.一种含有光敏三极管器件的CMOS电路制造方法，其特征在于，在常规的CMOS电路制造基础上，采用硼双电荷注入技术在CMOS的N阱(6)上形成所述光敏三极管的基区(13)，并且向N+区注入磷元素以形成CMOS工艺的N+源漏区(16)，同时还形成光敏三极管的发射极和集电极(16’)，从而使所述光敏三极管的发射极和集电极(16’)与CMOS工艺的N+源漏区(16)兼容，以及向P+区注入硼元素以形成CMOS工艺的P+源漏区(17)，同时还形成光敏三极管的基区接头(17’)，从而使所述光敏三极管的基区接头(17’)与CMOS工艺的P+源漏区(17)兼容，且所述光敏三极管的集电区制作在CMOS的N阱上； 所述硼双电荷注入，是向硅片内注入带有两个电荷的硼原子量为5.5的离子，即5.5B2+。 | H01L21/822 ¦ H01L27/144 ¦ H01L21/265 ¦ H01L31/18 | CN200710173867.7 | 2012-01-11
4318 | TWI380466B | 固態發光元件，固態發光器件及固態發光元件之製造方法 | 未缴年费 | 沛鑫能源科技股份有限公司 | 2007-12-31 | 2012-12-21 | 一種固態發光器件，其包括固態發光元件及固持座，所述固態發光元件包括封裝體、發光晶片、及第一與第二電極，所述發光晶片封裝於封裝體內，所述第一及第二電極具有封裝於封裝體內且與發光晶片電性連接之第一端部、以及暴露於封裝體外且插設於固持座內之第二端部，所述固持座包括本體、位於本體內且分別與所述第一及第二電極相對應之第一及第二容置孔、及與所述第一及第二電極電性連接之供電電極，所述第一及第二電極其中之一之第二端部設有可區分所述第一及第二電極之凸塊，所述固持座之本體上設有與所述凸塊相對應之凹槽，所述凸塊藉由部分切除導線架上位於第一及第二電極之間之部分而獲得。所述凸塊之設置利於快速地辨別第一及第二電極之極性。 | 1.一種固態發光器件，其包括一固態發光元件及一固持座，所述固態發光元件包括封裝體、發光晶片、以及第一及第二電極，所述發光晶片封裝於封裝體內，所述第一及第二電極具有封裝於封裝體內且與發光晶片電性連接之第一端部、以及暴露於封裝體外且插設於固持座內之第二端部，所述固持座包括本體、位於本體內且分別與所述第一及第二電極相對應之第一及第二容置孔、以及與所述第一及第二電極電性連接之供電電極，其改良在於：所述第一及第二電極其中之一之第二端部設有可區分所述第一及第二電極之凸塊，所述固持座之本體上設有與所述凸塊相對應之凹槽，所述固持座之本體上還設有一扣環，所述扣環之內部設有至少一分佈於一圓周上之環狀凸部，所述封裝體之下端部收容於所述扣環中，所述環狀凸部所在之圓周之直徑小於所述封裝體之下端部之外徑，使得所述扣環之環狀凸部與封裝體之外表面緊密貼合以防止外部之水汽進入該固持座。 | H01L33/00 ¦ H01L25/075 ¦ H01L33/38 ¦ H01L33/62 | TW096151140 | 2012-12-21
4319 | CN101689020B | 用于彩色滤光片的光敏树脂组合物及使用其的彩色滤光片 | 未缴年费 ¦ 复审 | 第一毛织株式会社 | 2007-12-31 | 2014-12-03 | 本发明涉及一种用于彩色滤光片的光敏树脂组合物以及一种使用该光敏树脂组合物制成的彩色滤光片。该光敏树脂组合物包括(a)丙烯基树脂、(b)光可聚合性单体、(c)光聚合引发剂、(d)颜料、以及(e)溶剂。该丙烯基树脂为包括羧基基团与烷氧基4-氧代丁酸基团的乙烯型不饱和单体重复单元的共聚合物。该用于彩色滤光片的光敏树脂组合物具有残余物移除特性，并且能够形成精细的像素并提供具有高分辨率的彩色滤光片。 | 1.一种用于彩色滤光片的光敏树脂组合物，包含：(a)0.5至20wt％的丙烯基树脂；(b)0.5至20wt％的光可聚合性单体；(c)光聚合引发剂；(d)颜料；以及(e)溶剂， 其中，所述丙烯基树脂为包括乙烯型不饱和单体重复单元的共聚合物，所述乙烯型不饱和单体重复单元包括羧基基团和烷氧基4-氧代丁酸基团，并且所述(b)光可聚合性单体为二季戊四醇六丙烯酸酯和下式2的甲基丙烯酸甘油酯的混合物： [化学式2] 其中，在上式中，X选自于由取代或未取代的亚烷基、取代或未取代的亚环烷基、取代或未取代的亚烯基、取代或未取代的亚芳基、以及取代或未取代的二价杂环组成的组； 其中，所述(a)丙烯基树脂的重均分子量范围为5000至60,000。 | G03F7/004 | CN200780053513.7 | 2014-12-03
4320 | TWI463265B | 光學與電子束微影製造層級之共對準的高Ｚ結構及方法 | 未缴年费 ¦ 权利转移 | 格罗方德公司 | 2008-01-02 | 2014-12-01 | 本發明提供一種方法，其係將一積體電路晶片之一製造層級之一第一組特徵對準一電子束對準目標並使用電子束微影來形成第一組特徵，以及將積體電路晶片的相同製造層級之一第二組特徵對準光學對準目標並使用微影來形成第二組特徵，其中，電子束對準目標包含形成於基材中之一高原子量層，光學對準目標係形成於基材中，光學對準目標本身係對準電子束對準目標。本發明亦提供一種電子束對準目標之形成方法及結構。 | 1.一種混合光學與電子束微影製造層級之共對準的方法，包含：形成一電子束對準目標於一基材中，該電子束對準目標包含一電子後向散射(back-scattering)層於一溝渠之一底部，及一帽蓋層於該電子後向散射層頂上且填滿該溝渠；在形成該電子束對準目標之後，形成一光學對準目標於該基材中，對應於該基材中該電子束對準目標之一位置，該光學對準目標位於該基材中之一預定位置；形成一光阻層於該基材上；將一光罩對準該光學對準目標或該電子束對準目標，該光罩具有透光及不透光區域之一第一圖案，該第一圖案代表一積體電路之一製造層級之一第一組特徵；將該光阻層透過該光罩而暴露於該光化輻射，以形成選擇性曝光區域於該光阻層中，該不透光區域實質上阻擋該光化輻射，且該透光區域實質上傳送該光化輻射；對應該電子束對準目標之該位置而設置一電子束之一起始位置(home position)；將該光阻層於一第二圖案暴露於該電子束，以形成電子束曝光域於該光阻層中，該第二圖案代表該積體電路之該製造層級之一第二組特徵；以及顯影該光阻層，以轉移該第一及第二圖案至該光阻層中之一光阻圖案。 | G03F7/20 ¦ H01L21/76 ¦ H01L23/544 | TW097100119 | 2014-12-01
4321 | CN101477305B | 用于压印制程的模仁制造方法 | 未缴年费 | 富士康科技集团有限公司 ¦ 鸿海精密工业股份有限公司 | 2008-01-03 | 2012-10-10 | 一种用于压印制程的模仁制造方法，其包括以下步骤：提供一透光基底；提供一承载基底；在透光基底与承载基底之间设置负光阻层；利用直写技术经由透光基底对负光阻层曝光；移去承载基底；显影，形成模仁。该制造方法制程简单，提高了生产效率。 | 1.一种用于压印制程的模仁制造方法，其包括以下步骤： 提供一透光基底，所述透光基底具有相对的第一表面及第二表面，所述第一表面及第二表面上均无抗反射膜层，或者，在所述第一表面及第二表面中的至少一表面上形成有抗反射膜层； 提供一承载基底； 在所述透光基底与所述承载基底之间设置负光阻层； 利用直写技术经由所述透光基底对所述负光阻层曝光； 移去所述承载基底； 显影，形成模仁。 | G03F7/00 ¦ G03F7/40 ¦ G03F7/38 | CN200810300007.X | 2012-10-10
4322 | CN101217175B | 具有宽谱光发射功能的半导体发光器件的结构及制备方法 | 未缴年费 | 南京大学 | 2008-01-03 | 2011-05-18 | 具有宽谱光发射功能的半导体发光器件结构和制备方法，包括衬底材料，直接生长在衬底上的过渡层和之上的GaN或n-GaN，多层量子阱有源区：具有宽谱光发射功能的氮化物道题量子结构发光层是量子阱结构，由InxGa1-xN阱层和InyGa1-yN垒层构成，其中1＞x＞y≥0，所述的量子阱结构中的x和y在各自层中是空间均匀的；所述的量子阱结构的阱/垒双层重复1-10个周期；顶层氮化物，GaN或p-GaN，所述的顶层氮化物厚0.02-2微米；并含有多重发光中心，多重发光中心可发出包含360-900纳米范围的连续谱发光。氮化物半导体材料是利用金属有机物化学汽相外延(MOCVD)外延生长系统外延生长得到。 | 1.具有宽谱光发射功能的半导体发光器件结构，其特征是包括如下结构构成：衬底材料，衬底材料包括蓝宝石、碳化硅或硅；底层氮化物：包括直接生长在衬底上的过渡层和之上的n-GaN，所述的过渡层厚10-50纳米，n-GaN层厚2-8微米；多层量子阱有源区：具有宽谱光发射功能的氮化物量子结构发光层是量子阱结构，由InxGa1-xN阱层和InyGa1-yN垒层构成，其中1＞x＞y≥0，所述的量子阱结构中的x和y在各自层中是空间均匀的；所述的量子阱结构的阱层厚2-10纳米，垒层厚4-20纳米；所述的量子阱结构的阱/垒双层重复1-10个周期；顶层氮化物p-GaN，所述的顶层氮化物厚0.02-2微米；氮化物半导体量子阱结构含有多重发光中心，多重发光中心可发出包含360-900纳米范围的连续谱。 | H01L33/00 ¦ H01L33/06 | CN200810019327.8 | 2011-05-18
4323 | CN101216326B | 远距离光纤光栅传感变送装置 | 未缴年费 | 西安石油大学 | 2008-01-08 | 2010-07-21 | 一种远距离光纤光栅传感变送装置，在安装板的上部从左到右依次设置有光纤端面匹配液容器、光纤光栅传感器阵列、波分复用器、掺铒光纤、光隔离器，匹配液容器内装有光纤端面匹配液，光纤光栅传感器阵列的一端设置在匹配液容器内的光纤端面匹配液内、另一端用光纤与波分复用器的一输入端连接，安装板的下部设置有泵浦激光器，泵浦激光器的输出端用光纤与波分复用器的另一输入端连接，波分复用器的输出端用光纤与掺铒光纤的一端连接，掺铒光纤另一端用光纤与光隔离器的一端连接。本发明具有信噪比高、检测范围宽、分辨率和测量精度高、传输距离长、可靠性好、生产成本低等优点，可用于远距离检测油气管道内的温度、压力、管道变形应变。 | 1.一种远距离光纤光栅传感变送装置，其特征在于：在安装板(7)的上部从左到右依次设置有光纤端面匹配液容器(1)、m行×n列个光纤光栅传感器组成的阵列(2)、波分复用器(3)、掺铒光纤(4)、光隔离器(5)，匹配液容器(1)内装有光纤端面匹配液，m行×n列个光纤光栅传感器组成的阵列(2)的一端设置在匹配液容器(1)内的光纤端面匹配液内、另一端用光纤与波分复用器(3)的一输入端连接，安装板(7)的下部设置有泵浦激光器(6)，泵浦激光器(6)的输出端用光纤与波分复用器(3)的另一输入端连接，波分复用器(3)的输出端用光纤与掺铒光纤(4)的一端连接，掺铒光纤(4)另一端用光纤与光隔离器(5)的一端连接；其中1≤m≤20、1≤n≤20的自然数，m×n为小于等于20的自然数。 | G01D5/26 ¦ G02B6/34 ¦ G02B6/26 | CN200810017244.5 | 2010-07-21
4324 | CN101221993B | 纳米壁太阳能电池和光电子器件 | 未缴年费 | 通用电气公司 | 2008-01-11 | 2012-05-09 | 包含衬底(102)和设置在衬底(102)表面上的纳米壁(101)结构的光生伏打器件(100)。该器件(100)还包含共形地沉积在纳米壁(101)结构上的至少一层(103)。一层或多层共形层是光生伏打器件的至少一部分。制造光生伏打器件(100)的方法包括在衬底(102)表面上产生纳米壁(101)结构和在纳米壁(101)结构上共形地沉积至少一层(103)，以形成至少一个光活性结。太阳能电池板包含至少一个基于纳米壁(101)结构的光生伏打器件(100)。太阳能电池板把这些器件(100)与其周围的大气环境隔开并能产生电力。光电子器件还可加进基于纳米壁(101)结构的光生伏打器件(100)。 | 1.光生伏打器件(100)，其包含： 有至少2个表面的衬底(102)； 设置在衬底(102)的所述至少2个表面中至少之一上的纳米壁(101)结构，其中纳米壁(101)结构包含连接壁结构的网络；和 共形地沉积在纳米壁(101)结构上的至少一层(103)，其中该至少一层(103)是光活性结的至少一部分； 其中纳米壁(101)结构包含光活性结的元件。 | H01L31/042 ¦ H01L31/0352 ¦ H01L31/075 | CN200810002972.9 | 2012-05-09
4325 | CN101595406B | 着色组合物、滤色器及其制造方法 | 未缴年费 | 凸版印刷株式会社 | 2008-01-11 | 2011-05-04 | 本发明提供一种滤色器的制造方法，其中将以下的工序重复多次，从而形成至少2色的滤波器节和/或黑色矩阵，所述工序为：在基板上涂布含有颜料、具有烯属不饱和双键的单体以及光聚合引发剂的着色组合物以形成着色涂膜的工序；对上述着色涂膜的成为滤波器节或黑色矩阵的部分以累积曝光量达到1～150mJ/cm2的方式照射波长为308nm(XeCL)的准分子激光以使其固化的工序；以及，除去上述着色涂膜的未固化部分而形成滤波器节或黑色矩阵的工序。本发明还提供一种在该滤色器的制造方法中使用的着色组合物，其含有颜料、具有烯属不饱和双键的单体以及光聚合引发剂。 | 1.一种着色组合物，其用于具备下述工序的滤色器的制造方法中：在基板上涂布着色组合物以形成着色涂膜的工序；对所述着色涂膜的成为滤波器节或黑色矩阵的部分以累积曝光量达到1～150mJ/cm2的方式照射波长为308nm的XeCL的准分子激光以使其固化的工序；除去所述着色涂膜的未固化部分而形成滤波器节或黑色矩阵的工序；改变着色组合物，将以上的工序重复多次，从而形成至少2色的滤波器节和/或黑色矩阵的工序，所述着色组合物的特征在于，其含有颜料、具有烯属不饱和双键的单体、以及光聚合引发剂， 所述光聚合引发剂在308nm下的摩尔吸光系数ε308大于在365nm下的摩尔吸光系数ε365， 所述光聚合引发剂为选自肟酯系光聚合引发剂、酰基膦氧化物系光聚合引发剂、以及下述式(1)所示的咔唑系光聚合引发剂中的至少1种； 所述式(1)中，R3为氢原子或碳原子数为1～20的烷基；R1及R2为氢原子、碳原子数为1～5的烷基或碳原子数为6～14的芳基；X1为吗啉基。 | G02B5/20 ¦ C09B67/20 ¦ G03F7/004 ¦ G03F7/027 ¦ G03F7/028 ¦ G03F7/033 | CN200880002129.9 | 2011-05-04
4326 | CN101217187B | 一种具有超薄层结构的有机电致发光器件的制备方法 | 未缴年费 ¦ 许可 | 电子科技大学 | 2008-01-14 | 2011-04-06 | 本发明公开了一种非掺杂的、具有超薄结构的有机电致发光器件，包括导电基板或者衬底、阳极层和阴极层，其中一种电极位于衬底或者导电基板表面，所述阳极层和阴极层之间设置有机功能层，它至少包括发光层，该发光层具有超薄结构材料层，在外加电源的驱动下发光，其特征在于：超薄结构材料层厚度在5nm以内，是非掺杂结构的薄层；超薄结构材料层是蓝色系、绿色系和红色系的有机电致发光材料；采用常规的性能优良的发光材料，作为有机层中的功能材料，通过改变器件的结构、功能层的组份及厚度，制备高性能的、彩色的有机电致发光器件，满足信息显示、照明的需求。 | 1.一种具有超薄层结构的有机电致发光器件的制备方法，器件包括衬底、阳极层、阴极层和架构在阳极层和阴极层之间的有机功能层，其中一种电极位于衬底表面，所述有机功能层包括发光层、空穴传输层和空穴阻挡层，所述发光层包括红色发光层、蓝色发光层和绿色发光层，空穴传输层材料和蓝色发光层材料为NPB，红色发光层材料为DCDDC，空穴阻挡层兼做电子传输材料BCP，绿色发光层材料为Alq3，阴极层用Mg∶Ag合金，器件结构为： 玻璃衬底/ITO/NPB/DCDDC/NPB/Alq3/BCP/Mg∶Ag 其特征在于，制备方法包括以下步骤： ①利用洗涤剂、乙醇溶液、丙酮溶液和去离子水对导电基片ITO玻璃进行超声清洗，清洗后用干燥氮气吹干，其中玻璃衬底上面的ITO膜作为器件的阳极层，ITO膜的方块电阻为10Ω/sq，膜厚为180nm； ②将干燥后的基片移入真空室，在气压为20Pa的氧气压环境下对ITO玻璃进行低能氧等离子预处理10分钟，溅射功率为～20W； ③将处理后的基片在高真空度的蒸发室中，开始进行有机薄膜的蒸镀，按照如上所述器件结构依次蒸镀的空穴传输层材料NPB为30nm，蓝色发光层材料NPB为15nm，红色发光层材料DCDDC为1nm，绿色发光层材料Alq3为30nm，空穴阻挡层兼做电子传输材料BCP层20nm，蒸镀速率0.1nm/s，蒸镀速率及厚度由安装在基片附近的膜厚仪监控； ④在有机层蒸镀结束后制备阴极层，其气压为5×10-4Pa，蒸镀速率为～1nm/s，合金中Mg、Ag比例为～10∶1，膜层厚度为100nm，蒸镀速率及厚度由安装在基片附近的膜厚仪监控； ⑤将做好的器件传送到手套箱进行封装，手套箱为99.999％氮气氛围； ⑥测试器件的电流-电压-亮度特性，同时测试器件的发光光谱参数。 | H01L51/50 ¦ H01L51/52 ¦ H01L51/54 | CN200810045180.X | 2011-04-06
4327 | CN101216684B | 一种具有面积微分的球面光刻系统 | 未缴年费 | 中国科学院光电技术研究所 | 2008-01-17 | 2010-06-30 | 一种具有面积微分的球面光刻系统，由光源、照明系统、掩模图形发生器、计算机控制系统、投影成像系统和载物台组成；光源提供照明光，该照明光通过照明系统平行均匀化后，照明掩模图形发生器，计算机控制系统控制掩模图形发生器提供掩模图形，同时根据样品的曲率和投影成像系统的焦深将曝光场细分为若干面元，使掩模图形发生器对于单个面元成像不离焦，投影成像系统将掩模图形发生器提供的掩模图形成像于安装于载物台的样品上，计算机控制系统根据球面样品的曲率确定载物台的摆动长度以及二维运动，对平面掩模进行面积微分，实现不同曲率样品的表面拼接光刻。本发明对球面样品的投影曝光光刻具有很好的灵活性和可操作性，尤其对不同曲率半径球面样品的曝光光刻，显示了特有的优势。 | 1.一种具有面积微分的球面光刻系统，其特征在于：它由光源(1)、照明系统(2)、掩模图形发生器(3)、计算机控制系统(4)、投影成像系统(5)和载物台(6)组成；光源(1)为光刻系统提供所需曝光波长的照明光，该照明光通过照明系统(2)平行化和均匀化后，照明掩模图形发生器(3)，通过计算机控制系统(4)控制掩模图形发生器(3)提供掩模图形，同时计算机控制系统(4)根据样品的曲率和投影成像系统(5)的焦深将曝光场细分为若干面元，使掩模图形发生器(3)对于单个面元成像不离焦，投影成像系统(5)将掩模图形发生器(3)提供的掩模图形成像于安装于载物台(6)的样品上，计算机控制系统(4)根据球面样品的曲率确定载物台(6)的摆动长度以及二维运动，对平面掩模进行面积微分，实现不同曲率样品的表面拼接光刻。 | G03F7/20 | CN200810056381.X | 2010-06-30
4328 | CN101226979B | 半导体发光器件 | 未缴年费 | 西铁城电子股份有限公司 | 2008-01-17 | 2011-08-24 | 一种半导体发光器件，包括：印刷线路板3；安装在所述印刷线路板3上的发光二极管元件2；以及用于密封所述发光二极管元件2的树脂体。所述树脂体由围绕所述发光二极管元件2布置的第一树脂体7以及用于密封所述发光二极管元件2和所述第一树脂体7的第二树脂体8组成。设置在结下部位置的所述第一树脂体7的上边缘配置成至少在连接所述结和所述第二树脂体的下边缘的虚线之上或超过该虚线。 | 1.一种半导体发光器件，包括： 印刷线路板； 安装在所述印刷线路板的顶面上的发光二极管元件，该发光二极管元件设置有放射状地发光的结；以及 树脂体，所述树脂体由围绕所述发光二极管元件没置的第一树脂体以及密封所述发光二极管元件和所述第一树脂体的第二树脂体构成， 其中，所述第一树脂体具有光反射率，并且所述第一树脂体的顶面被设定为低于所述发光二极管元件的所述结的位置，并且所述第一树脂体包括在第一树脂体的顶面和侧面之间的上边缘， 在所述印刷线路板上密封所述发光二极管元件和所述第一树脂体的所述第二树脂体包括在第二树脂体的侧面和底面之间的下边缘， 所述第一树脂体的所述上边缘被设定为超过连接所述发光二极管元件的所述结和所述第二树脂体的所述下边缘的虚线。 | H01L33/00 ¦ H01L23/31 ¦ H01L33/46 ¦ H01L33/56 ¦ H01L33/60 ¦ H01L33/62 | CN200810009551.9 | 2011-08-24
4329 | CN101487972B | 可调节透过率的掩模板的掩模方法 | 未缴年费 ¦ 权利转移 | 京东方科技集团股份有限公司 ¦ 北京京东方光电科技有限公司 | 2008-01-18 | 2014-09-10 | 本发明涉及一种可调节透过率的掩模板的掩模方法，包括需要给曝光机配置上偏振滤光元件，使曝光机发出可以调整偏振方向的偏振光，当需要制备目标基板上光刻胶曝光程度不同的电路图形时，根据光刻胶的曝光程度，调整曝光机上偏振滤光元件的偏振方向，使其与掩模板上偏振层的偏振方向呈设定角度，其中，所述掩模板包括基板，所述基板上形成有透光区域、非透光区域和部分透光区域，至少所述部分透光区域上形成有所述偏振层；将掩模板放置在目标基板上，并曝光；移开掩模板。本发明提高了光刻工艺的可控性，降低了开发和生产成本，提高了产品质量。 | 1.一种可调节透过率的掩模板的掩模方法，其特征在于，包括： 步骤10、需要给曝光机配置偏振滤光元件，使曝光机发出可以调整偏振方向的偏振光，当需要制备目标基板上光刻胶曝光程度不同的电路图形时，根据光刻胶的曝光程度，调整曝光机上偏振滤光元件的偏振方向，使其与掩模板上偏振层的偏振方向呈设定角度，其中，所述掩模板包括基板，所述基板上形成有透光区域、非透光区域和部分透光区域，至少所述部分透光区域上形成有所述偏振层； 步骤20、将掩模板放置在目标基板上，并曝光； 步骤30、移开掩模板。 | G03F1/60 ¦ G03F1/00 ¦ G03F7/20 ¦ G03F1/32 | CN200810056495.4 | 2014-09-10
4330 | CN101256254B | 一种平面波导光分路器的封装结构及其制备方法 | 未缴年费 ¦ 权利转移 | 博创科技股份有限公司 | 2008-01-18 | 2011-01-12 | 本发明涉及一种平面波导光分路器的封装结构及其制备方法，包括平面波导分路器核(20)固定于外封装底座(18)内，输入端橡胶帽组件(15)和输出端橡胶帽组件(17)分别从所述的分路器核(20)两端穿入，并固定在所述底座(18)的端口，实现两端光纤紧包套管(13)直接输出，输入端光纤和输出端光纤均由紧包套管(13)保护，外封装上盖(19)固定在外封装底座(18)上。本发明采用新的光纤紧包套管直接输出的封装方法，可有效提高光分路器的制作效率，减少传统分支器的制作工序，输入端光纤和输出端光纤得到紧包套管的保护，温度相关损耗低，整体结构紧凑、安全、体积小，降低制作成本，适宜大批量生产。 | 1.一种平面波导光分路器的封装结构，其特征在于：包括外封装，输入端光纤及紧包套管，平面波导光分路器核和输出端光纤及紧包套管，所述的平面波导分路器核(20)固定于外封装底座(18)内，输入端橡胶帽组件(15)和输出端橡胶帽组件(17)分别从所述的分路器核(20)两端穿入，并固定在所述底座(18)的端口；所述的输入端橡胶帽组件(15)是紧包套管(13)和输入端橡胶帽(14)固定在一起的组件；所述的输出端橡胶帽组件(17)是紧包套管(13)和输出端橡胶帽(16)固定在一起的组件；所述的外封装上盖(19)固定在外封装底座(18)上。 | G02B6/28 ¦ G02B6/26 ¦ G02B6/30 | CN200810032828.X | 2011-01-12
4331 | CN101247023B | 发光元件及其制造方法以及发光元件组件及其制造方法 | 未缴年费 | 索尼公司 | 2008-01-21 | 2011-03-09 | 本发明公开了一种发光元件、发光元件的制造方法、发光元件组件和发光元件组件的制造方法。制造发光元件的方法包括如下步骤：(A)在衬底上依次形成具有第一导电类型的第一化合物半导体层、有源层和具有第二导电类型的第二化合物半导体层，(B)至少在位于将要提供有电流限制区域的区域外侧的第二化合物半导体层的区域中在厚度方向上形成多个点状孔部分，以及(C)通过将部分第二化合物半导体层从该孔部分的侧壁进行绝缘处理来形成绝缘区域，从而在第二化合物半导体层中制备由绝缘区域围绕的电流限制区域。 | 1.一种制造发光元件的方法，包括如下步骤： (A)在衬底上依次形成 具有第一导电类型的第一化合物半导体层， 有源层，和 具有第二导电类型的第二化合物半导体层； (B)形成在厚度方向上穿透该第二化合物半导体层和该有源层并且在所述厚度方向上延伸到第一化合物半导体层中的大致中点的多个点状孔部分，所述多个点状孔部分至少在位于将要提供有电流限制区域的区域外侧的第二化合物半导体层的区域中； (C)通过将部分该第二化合物半导体层从该孔部分的侧壁进行绝缘处理来形成绝缘区域，从而在该第二化合物半导体层中制备由该绝缘区域围绕的电流限制区域；以及 (D)选择性地去除至少部分该第二化合物半导体层和该有源层，从而形成台形结构，所述台形结构的周边在所述点状孔部分和所述电流限制区域之间。 | H01S5/00 ¦ H01L33/00 ¦ H01S5/183 | CN200810004649.5 | 2011-03-09
4332 | CN100560782C | 一种有机电致发光器件的新型掩膜体系及制作方法 | 未缴年费 | 电子科技大学 ¦ 京东方科技集团股份有限公司 | 2008-01-22 | 2009-11-18 | 本发明公开了一种有机电致发光器件的掩膜体系，其特征在于，包括活动部分和固定部分，所述固定部分为单片小掩膜板，固定设置在基片托架上方和器件衬底下方，它与器件衬底在有机工作层的制备过程中始终固定在基片托架上，掩膜图案与金属电极的待蒸镀区域图形一致；所述活动部分为在蒸镀有机薄膜的过程中导入的大掩膜板，所述大掩膜板与所述小掩膜板的公共暴露部分对应于有机层的蒸镀区域。该体系简化了有机电致发光器件的制备工艺，通过尽量少的不同的掩膜组合实现器件制备图案的多样性，解决了多次掩膜板切换所引起的有机层发光区域和电极区的对位和对准性问题，降低了器件制作的成本，提高了器件良品率和生产效率。 | 1、一种有机电致发光器件的掩膜体系，其特征在于，包括活动部分和固定部分，所述固定部分为单片小掩膜板，固定设置在基片托架上方和器件衬底下方，它与器件衬底在有机功能层的制备过程中始终固定在基片托架上，掩膜图案与金属电极的待蒸镀区域图形一致；所述活动部分为在蒸镀有机薄膜的过程中导入的大掩膜板，所述大掩膜板与所述小掩膜板的公共暴露部分对应于有机层的蒸镀区域。 | C23C14/04 ¦ H01L51/56 | CN200810045233.8 | 2009-11-18
4333 | TWI356500B | 薄膜電晶體及使用其之有機電激發光顯示器 | 未缴年费 | 株式会社日立制作所 ¦ 国立大学法人东京工业大学 | 2008-01-23 | 2012-01-11 | 將一含有Si及Ge之半導體層適用在一薄膜電晶體中，此半導體層之Ge濃度在絕緣基板之側為高，且該半導體層之結晶定向自該絕緣基板側之一20 nm之區域中指向為隨機定向，且在該半導體層之薄膜表面側指向為(111)、(110)或(100)優先定向。 | 1.一種薄膜電晶體，其係於一絕緣基板上設有：包含一多晶薄膜之一半導體層、一源極電極、一汲極電極及一閘極電極，其中該薄膜電晶體為底閘型，且該多晶薄膜含有Si及Ge，且該多晶薄膜之該絕緣基板側之Ge濃度，高於該多晶薄膜之與絕緣基板側相反之側之Ge濃度。 | H01L29/786 ¦ H01L51/50 | TW097102538 | 2012-01-11
4334 | CN100595934C | 基于虚衬底的硅锗异质结光晶体管 | 未缴年费 | 厦门大学 | 2008-01-23 | 2010-03-24 | 基于虚衬底的硅锗异质结光晶体管，涉及一种异质结光晶体管。提供一种可极大地增加吸收区SiGe层的锗组分和SiGe层厚度，响应度高，响应波长范围宽，可对各区的Ge组分和厚度自由调节，设计灵活性强，主要用于近红外波段入射光探测的基于虚衬底的硅锗异质结光晶体管。设有硅基硅锗虚衬底，在虚衬底上依次设有集电区、吸收区、基区和发射区，集电区为Si1-yGey层，吸收区为Si1-zGez(y＜z≤1)层或Si1-zGez/Si1-yGey(y＜z≤1)多周期量子阱，基区为压应变的Si1-xGex层(y＜x≤1)，发射区为Si1-yGey层；在集电区、基区和发射区上设电极。 | 1.基于虚衬底的硅锗异质结光晶体管，其特征在于设有硅基硅锗虚衬底，硅基硅锗虚衬底的硅锗层为弛豫Si1-yGey，0＜y≤1，在硅基硅锗虚衬底上依次设有集电区、吸收区、基区和发射区，在集电区、基区和发射区的台面上设有SiO2绝缘层；集电区为Si1-yGey层，吸收区为Si1-zGez层，y＜z≤1或Si1-zGez/Si1-yGey多周期量子阱，y＜z≤1，基区为压应变的Si1-xGex层，y＜x≤1，发射区为Si1-yGey层；在集电区、基区和发射区上分别设电极； 所述集电区与硅基硅锗虚衬底的硅锗层的晶格匹配。 | H01L31/11 ¦ H01L31/0352 ¦ H01L31/0256 | CN200810070524.2 | 2010-03-24
4335 | CN101971386B | 高效率电致发光器件及其制造方法 | 未缴年费 | 斯坦福研究院 | 2008-01-24 | 2012-07-04 | 本发明的方面包括电致发光器件及其制造方法。所述器件包括基片、空穴注入电极层、电致发光层和电子注入电极层，例如包含对空气稳定的低功函材料的层，所述层能够实现高效电子注入和减少电流泄漏。在某些实施方式中，所述器件可以包括高效的电子注入层，该层包含一种组合物，所述组合物包含聚合物，例如包含极性组分(如极性官能团)的聚合物，以及金属二酮酸盐。在某些实施方式中，所述器件可以包含电子注入层，所述电子注入层包含聚乙二醇二甲基醚以及乙酰丙酮酸钡或乙酰丙酮酸钙。本发明还提供了制造所述器件的方法，例如该方法通过溶液处理步骤沉积电子注入层，本发明还提供了所述制得的器件在电致发光显示器中的应用。 | 1.一种电致发光器件的制造方法，该方法包括以下步骤： 提供基片； 使所述基片与阳极层接触； 使所述阳极层与电致发光材料层接触； 使所述电致发光材料层与电子注入层接触，所述电子注入层包含聚合物组合物，该聚合物组合物包含含有极性组分的聚合物，以及金属二酮酸盐； 其中，通过所述接触在基片上制得层状结构。 | H01L51/52 | CN200880127536.2 | 2012-07-04
4336 | TWI349373B | 矽量子點抗反射層全光譜太陽電池之製備方法 | 未缴年费 | 行政院原子能委员会核能研究所 | 2008-01-24 | 2011-09-21 | 一種矽量子點抗反射層全光譜太陽電池之製備方法，係可在完全不增加任何一次製程或結構下，僅需單一接面之結構，利用物理或化學方法於現有之抗反射層中形成矽量子點結構，並以量子侷限效應(Quantum Confinement Effect,QCE)建立無限個獨立能隙之結構組成，經由該量子化能階結構，可將可見光譜及紫外光光譜等部份較高能量之光子轉移為複數個紅光及紅外光等較低能量之光子，並能穿透較深距離，而完全有效為矽材料吸收，進而使本發明可達到吸收全太陽光譜之目的，係為矽太陽電池吸收之最有效率利用方式。不僅結構簡單、製程時間短及製作成本低，且亦能立即溶入現有太陽電池生產線上，不需再增加任何投資。 | 1.一種矽量子點抗反射層全光譜太陽電池之製備方法，係至少包含下列步驟：(A)取一太陽電池；以及(B)利用物理或化學方法進行抗反射薄膜製程，將氮化矽或氧化矽或氮化矽/氧化矽多層薄膜，被覆在該太陽電池結構最上層之抗反射層中，於合成製程中調節矽/氮原子比例及矽/氧原子比例，設定製程溫度範圍，獲得豐矽薄膜，較豐之矽原子將經由退火製程及相分離機制而析出，形成不等尺寸大小之矽量子點分佈在氮化矽或氧化矽或氮化矽/氧化矽多層薄膜抗反射層中，以獲得一具有矽量子點分佈之氮化矽或氧化矽或氮化矽/氧化矽多層薄膜抗反射層。 | H01L31/052 ¦ G02B1/11 | TW097102742 | 2011-09-21
4337 | CN101271924B | 薄膜晶体管以及使用该薄膜晶体管的有机EL显示装置 | 未缴年费 | 株式会社日立制作所 ¦ 国立大学法人东京工业大学 | 2008-01-25 | 2012-04-25 | 提供一种薄膜晶体管以及使用该薄膜晶体管的有机EL显示装置。在薄膜晶体管中使用了含有Si、Ge的半导体层(4)，该半导体层(4)的Ge浓度在绝缘基板(1)侧高，半导体层(4)的结晶取向在离绝缘基板(1)侧20nm的区域为随机取向，而在半导体层(4)的膜表面侧显示(111)、(110)或(100)优先取向性。 | 1.一种薄膜晶体管，该薄膜晶体管在绝缘基板上具有由多晶薄膜构成的半导体层、源电极、漏电极以及栅电极，其特征在于，所述多晶薄膜含有Si、Ge，所述绝缘基板侧的Ge浓度比所述半导体层侧的Ge浓度高，Ge浓度在离所述绝缘基板侧20nm以下的区域为15at％以上。 | H01L29/786 ¦ H01L29/161 ¦ H01L29/38 ¦ H01L29/04 ¦ H01L27/32 ¦ H01L51/50 | CN200810004599.0 | 2012-04-25
4338 | CN101609794B | 厚膜材料解理处理期间的温度控制设备和方法 | 未缴年费 | 硅源公司 | 2008-01-28 | 2011-09-07 | 一种用于制造厚膜材料的温控设备包括台，其包括用于支撑将注入且随后解理的散料的平坦表面。散料具有表面区、侧面区、和提供材料容量并限定在底部区和表面区之间长度的底部区。该设备还包括机械夹具，适于将底部区接合到台的平坦表面，使得散料与平坦表面物理接触，用于通过散料和台之间的界面区传递热能，同时使表面区充分暴露。此外，该设备还包括传感器装置，被配置为测量表面区的温度值并产生输入数据。该设备还包括注入装置，被配置为通过散料的表面区的一个或多个部分执行多个粒子的注入；以及控制器，被配置为接收和处理输入数据以至少通过台的平坦表面和散料的底部区之间的至少界面区来提高和/或降低表面区的温度值。 | 1.一种用于制造厚膜材料的温控设备，所述设备包括： 台，包括用于支撑即将注入的散料的平坦表面，所述散料具有表面区、侧面区和底部区，所述表面区、侧面区和底部区提供了材料的容量，所述材料的容量具有在所述底部区和所述表面区之间限定的长度； 机械夹具，适于将所述散料的所述底部区接合到所述台的所述平坦表面，以使所述散料与所述平坦表面物理接触，用于在使所述散料的所述表面区充分暴露时，通过所述散料和所述台的所述平坦表面之间的界面区传递热能； 传感器装置，被配置为测量所述表面区的温度值，所述传感器装置适于生成输入数据； 注入装置，被配置为执行导入所述散料的所述表面区的一个或多个部分的多个粒子的注入；以及 控制器，被配置为接收所述输入数据，并处理所述输入数据，以至少通过在所述台的所述平坦表面和所述散料的所述底部区之间的所述界面区提高或降低所述散料的所述表面区的所述温度值。 | H01L21/02 ¦ H01L31/18 ¦ H01L49/02 ¦ C30B31/22 ¦ C30B33/00 | CN200810006997.6 | 2011-09-07
4339 | CN101222027B | 一种有机发光器件及其制备方法 | 未缴年费 | 清华大学 ¦ 北京维信诺科技有限公司 ¦ 昆山维信诺显示技术有限公司 | 2008-01-29 | 2010-09-08 | 本发明涉及一种有机电致发光器件及其制备方法。本发明的有机发光器件包括基板、阳极、阴极以及介于在该对电极之间的有机发光介质层，阴极为复合结构，其中包括合金层，该层中的合金金属包括铯。这层合金层是采用真空双源共蒸含有铯的盐与另一种高功函数金属的方法制备而成。本发明提高了器件中电子从阴极向有机层注入的效率，提高了器件的亮度、发光效率和寿命，降低了器件的起亮电压和工作电压。 | 1.一种有机发光器件，包括基板、阳极和阴极，以及介于在该对电极之间的有机发光介质层，其中阴极为复合结构，其特征在于，该阴极结构中包括合金层，该层中的合金金属包括铯，所述阴极结构中还包括导电层，该导电层选自铝、镓、铟、锡、锌、镉、钇、镍、银、金、氧化铟锡或氧化铟锌中的至少一种。 | H01L51/50 ¦ H01L51/52 ¦ H01L51/54 ¦ H01L51/56 | CN200810057017.5 | 2010-09-08
4340 | CN101226981B | 一种半导体发光器件及其制造方法 | 未缴年费 | 中山大学 | 2008-01-29 | 2011-05-04 | 本发明公开了一种半导体发光器件，其包括替代衬底及通过金属层依次连接于替代衬底上的半导体外延叠层，该半导体外延叠层由上往下至少包含一个缓冲层、N型层、发光层和P型层，N型层内设有导电体，其一端向上延伸露出缓冲层，并设有N型电极，其另一端与金属层之间设有绝缘介质层，替代衬底的下端设有P型电极，使导电体与发光层、P型层及金属层隔离。本发明的器件是从N型层侧出光，在出光侧无需使用透明电极，能有效地提高半导体器件的输出功率，还能有效降低LED器件的热阻。另外，本发明还公开了一种半导体发光二极管的制造方法。 | 1.一种半导体发光器件，其包括导电的替代衬底(11)及通过金属层(10)连接于替代衬底(11)上的半导体外延叠层，该半导体外延叠层由上往下依次包含缓冲层(2)、N型层(3)、发光层(4)和P型层(5)，其特征在于：N型层内设有一导电体，其一端向上延伸露出缓冲层(2)，并设有N型电极(13)，其另一端与金属层(10)之间设有绝缘介质层，替代衬底(11)的下端设有P型电极(12)，该导电体由小通孔(6)及填充于小通孔(6)内的导电物质(8)构成，该导电体仅与缓冲层(2)及N型层(3)接触，绝缘介质层由尺寸略大于小通孔(6)的大通孔(7)及填充于大通孔(7)内的绝缘介质(9)构成，使导电体与发光层(4)、P型层(5)及金属层(10)隔离，其中该半导体外延叠层由铝镓铟氮(InxGayAl1-x-yN，0＜＝x＜＝1，0＜＝y＜＝1)材料形成。 | H01L33/00 ¦ H01L33/14 ¦ H01L33/38 ¦ H01L33/64 | CN200810026118.6 | 2011-05-04
4341 | CN101627479B | 光电池及其制造方法 | 未缴年费 | 索拉史塔公司 | 2008-01-29 | 2011-06-15 | 一种光电池，该光电池包括第一电极、第二电极和位于所述第一电极和所述第二电极之间并且与所述第一电极和所述第二电极电接触的光电材料。所述光电材料包括：i)具有带隙显著小于太阳辐射峰值能量以响应于太阳辐射的辐照而呈现多激子效应的半导体纳米晶体；和/或ii)第一组半导体纳米晶体和第二组半导体纳米晶体，并且所述第一组纳米晶体具有与所述第二组纳米晶体不同的带隙能量。在从所述第一电极到所述第二电极的方向上的所述光电材料的宽度小于约200纳米，并且在与所述光电材料的宽度大致垂直的方向上的所述光电材料的高度至少为1微米。 | 1.一种光电池，包括： 第一电极； 第二电极；以及 包括位于所述第一电极和所述第二电极之间并且与所述第一电极和所述第二电极电接触的半导体纳米晶体的光电材料； 其中： 在从所述第一电极到所述第二电极的方向上的所述光电材料的宽度小于200纳米； 在与所述光电材料的宽度大致垂直的方向上的所述光电材料的高度至少为1微米； 所述半导体纳米晶体包括下列至少之一： a)具有带隙等于或者小于0.8eV的半导体纳米晶体，因而所述光电材料响应于太阳辐射的辐照而呈现多激子效应；或者 b)包括第一组半导体纳米晶体和第二组半导体纳米晶体的半导体纳米晶体，其中，所述第一组半导体纳米晶体具有与所述第二组半导体纳米晶体不同的带隙能量。 | H01L31/04 | CN200880004763.6 | 2011-06-15
4342 | TWI372148B | 光敏性化合物、光敏性組成物、形成光阻圖案的方法、及使用彼來製造裝置的方法 | 未缴年费 | 佳能株式会社 | 2008-01-29 | 2012-09-11 | 本發明係關於一種光敏性化合物，其一個分子具有二或多個下列通式(1)所示之結構單元： (1) 其中R1至R5係選自氫原子、鹵素原子、烷基、烷氧基、乙醯氧基、苯基、萘基、及部份或所有之氫原子經氟原子取代的烷基；及X為經取代或未經取代之伸苯基或經取代或未經取代之伸萘基。 | 1.一種光敏性化合物，其一分子內包含：二或多個下列通式(2)所示之結構單元：其中X為經取代或未經取代之伸苯基或經取代或未經取代之伸萘基。 | C07D311/08 ¦ G03F7/004 ¦ G03F7/039 ¦ H01L21/027 | TW097103335 | 2012-09-11
4343 | CN101636695B | 微光刻投射曝光设备的照明系统 | 未缴年费 | 卡尔蔡司SMT有限责任公司 | 2008-01-30 | 2012-06-06 | 一种微光刻投射曝光设备的照明系统，包括至少一个透射滤波器(66；166；266；366；466；566；666；666’；766，766’；866，866’)，其在至少两个位置处具有不同的透射率以及其布置于光瞳平面(42，60)与场平面(52、58)之间。确定所述透射率分布，使得其对椭圆率具有场依赖性的校正效应。在某些实施例中，远心性和/或辐照均匀性不被该校正影响。 | 1.微光刻投射曝光设备(10)的照明系统，其中，在曝光光敏层(22)的期间，沿扫描方向(Y)移动掩模(14)，该照明系统包括： 光瞳平面(42、60)， 场平面(52、58)， 透射滤波器(66；166；266；366；466；566；666；666’；766，766’；866，866’)，其在至少两个位置处具有不同的透射率， 其中 所述透射滤波器(66；166；266；366；466；566；666；666’；766，766’；866，866’)放置于光瞳平面(42，60)和场平面(52、58)之间， 其中，曝光期间，在所述透射滤波器(66；166；266；366；466；566；666；666’；766，766’；866，866’)上照明光场，相比于垂直于所述扫描方向(Y)的方向，该光场在平行于所述扫描方向(Y)的方向上具有更短的尺寸， 其中，所述透射滤波器(66；166；266；366；466；566；666；666’)位于距离所述光瞳平面(42，60)和所述场平面(52、58)的一距离处，使得一束光线以小于Lx/2大于Ly/30的最大直径穿过所述透射滤波器(66；166；266；366；466；566；666；666’；766，766’；866，866’)，光线中的全部都穿过所述场平面中的一点，其中Lx是垂直于所述扫描方向(Y)的光场的长度，以及Ly是沿扫描方向(Y)的光场的长度。 | G03F7/20 | CN200880003524.9 | 2012-06-06
4344 | TWI358136B | 整合染料敏化太陽能電池與熱電模組之高效能發電裝置 | 未缴年费 | 国立台北科技大学 | 2008-01-30 | 2012-02-11 | 本發明創作係發展一種整合染料敏化太陽能電池及熱電模組之高效能發電裝置，其特徵為以電泳沈積法將奈米TiO2顆粒附著於基材上做為光電極，並封裝成染料敏化太陽能電池。此外，以電泳沈積法製備奈米氧化銅薄膜，以對熱電模組材料作表面改質，進而增加熱電材料之熱電轉換效率。將熱電模組與染料敏化太陽能電池做電路連結，當太陽光對染料敏化太陽能電池照光後，除可轉換成電能之外，並將太陽光所產生的輻射熱(廢熱)，透過熱電模組回收再利用，而轉換為電能，並藉以提升染料敏化太陽能電池之整體光電轉換效率。 | 1.一種整合染料敏化太陽能電池與熱電模組之高效能發電裝置，包含：一染料敏化太陽能電池模組，包含：一第一透明導電基板與一多孔隙奈米二氧化鈦多層所形成之一正電極；一第二透明導電基板與一導電金屬層所形成之一反電極；一電解質層，係位該第一透明導電基板與第二透明導電基板之間；以及一熱電模組，包含：複數熱電晶粒，該等熱電晶粒之兩面皆有薄膜金屬層，且置於該第二透明導電基板與一第三透明導電基板之間；其中，該染料敏化太陽能電池模組與該熱電模組形成一內部迴路，以形成整合染料敏化太陽能電池與熱電模組之高效能發電裝置。 | H01L31/058 ¦ H01L31/042 | TW097103458 | 2012-02-11
4345 | TWI372794B | 染料敏化太陽能電池與奈米ＴｉＯ2多層薄膜電極之電泳沉積法製造方法 | 未缴年费 | 国立台北科技大学 | 2008-01-30 | 2012-09-21 | 本創作係發展一種以奈米TiO2製備高孔隙率多層薄膜電極之製造方法且運用於染料敏化太陽能電池之中，而此奈米TiO2多層薄膜係以電泳沉積法來完成；此製造方法包含有電泳槽、電源供應器、導電基材(Al)、導電基板(FTO/ITO/PET)及電泳懸浮液。首先以TiO2奈米顆粒與異丙醇所混合的電泳懸浮液藉由電泳技術沉積出適當厚度之多層膜結構，此多層膜需經溫燒結，且對於不同的基底選擇適當的燒結溫度，而經過燒結的薄膜製密度良好，將此多層薄膜作為染料敏化太陽能電池之工作電極，封裝完後之染料敏化太陽能電池，經由I－V曲線檢測結果顯示，具有極高之光電轉換效率及低的製造成本。 | 1.一種染料敏化太陽能電池裝置，其包含：一第一透明導電基板，其與一多孔隙二氧化鈦層形成一正電極；一光敏染料層，係於該正電極中之孔隙間；一第二透明導電基板，其與一導體層形成一反電極；一電解質層，係位於該第一透明導電基板與該第二透明導電基板之間；其特徵在於該多孔隙二氧化鈦層具有多層膜結構，其係使用電泳法以分層沉積方式而得。 | C25D13/02 ¦ H01L31/04 | TW097103460 | 2012-09-21
4346 | CN101231455B | 一种利用激光分光器进行多摄像机同步的装置 | 未缴年费 | 北京航空航天大学 | 2008-01-31 | 2010-05-12 | 一种利用激光分光器进行多摄像机同步的装置，包括激光发生器、光纤、分光器、光电转换器，一个激光发生器发出的激光，经光纤传输至分光器，分光器将该激光分解为多路激光；分光器产生的每路激光均经过光纤连接到一个光电转换器，光电转换器将激光信号转换为电脉冲信号，这些电脉冲信号作为同步信号外触发各个摄像机进行图像采集，其中光纤、光电转换器的数量由需要同步的摄像机数目决定。本发明可以不受距离的限制，避免了传统仅仅依靠电脉冲信号触发在距离远时易受干扰、信号损耗严重的缺点。 | 1.一种利用激光分光器进行多摄像机同步的装置，其特征在于包括：激光发生器、光纤、分光器、光电转换器，由激光发生器发出的激光，经光纤传输至分光器，分光器将该激光分解为多路激光；分光器产生的每路激光均经过光纤连接到一个光电转换器，光电转换器将激光信号转换为电脉冲信号，这些电脉冲信号作为同步信号外触发各个摄像机进行图像采集，摄像机每接收一个触发脉冲即曝光一场图像并输出。 | G03B35/08 ¦ G02B6/42 ¦ H04N5/225 | CN200810057303.1 | 2010-05-12
4347 | CN101499406B | 一种在绝缘衬底上制作硅化物纳米结构的方法 | 未缴年费 | 中国科学院物理研究所 | 2008-01-31 | 2010-07-28 | 本发明涉及一种在绝缘衬底上制作金属硅化物纳米结构的方法，包括以下步骤：SOI衬底经过超声清洗，涂敷光刻胶，在光刻胶层上曝光所设计的纳米结构图案，经过显影和定影后获得相应的光刻胶图形；在具有光刻胶图形的样品上沉积一层能形成金属硅化物的金属薄膜；将样品浸入去胶溶液中进行剥离，使金属纳米结构留在SOI衬底的顶层硅薄膜上；再放入反应离子刻蚀系统中进行刻蚀，将金属纳米结构图形转移到顶层硅上，形成金属/硅双层结构；进行高温退火使金属与硅发生固相反应，形成金属硅化物，根据金属硅化物种类，选择相应的腐蚀剂，将未反应的金属去除，留下金属硅化物纳米结构。本发明的方法工艺简单可靠，精度高，重复性，与半导体工艺完全兼容。 | 1.一种在绝缘衬底上制作金属硅化物纳米结构的方法，包括以下步骤： 1)清洗衬底：选用SOI衬底，分别经过丙酮，酒精和去离子水超声清洗干净，并烘干备用； 2)在SOI衬底上制作光刻胶图形：在经过步骤1)清洗干净的SOI衬底上涂覆正性光刻胶，采用电子束光刻、X射线光刻或极紫外光刻工艺，在光刻胶层上曝光所设计的纳米结构图案，经过显影和定影后获得相应的光刻胶图形； 3)沉积金属膜：将步骤2)得到的具有光刻胶图形的样品放入金属沉积设备中，在具有光刻胶图形的样品上沉积一层能形成金属硅化物的金属薄膜；其中金属薄膜的厚度为50-500纳米； 4)形成金属纳米结构：将步骤3)得到的沉积了一层金属薄膜的样品浸入丙酮溶液中进行剥离，使金属纳米结构留在SOI衬底的顶层硅薄膜上； 5)去除不需要的硅薄膜：将步骤4)得到的样品放入反应离子刻蚀系统中进行刻蚀，去除不需要的硅薄膜，将金属纳米结构图形转移到顶层硅上，形成金属/硅双层结构样品； 6)退火形成金属硅化物：将步骤3)得到的样品采用高温退火方法使金属与硅发生固相反应；其中，退火条件如下：通入氩气，流量为100-500sccm，衬底加热温度在400-900℃范围内，反应压力为1-100kPa； 7)在绝缘衬底上得到金属硅化物纳米结构：对经步骤6)退火处理后的样品进行选择性化学腐蚀，根据形成的金属硅化物种类，选择相应的腐蚀剂，将未反应的金属去除，在绝缘衬底上留下形成的金属硅化物纳米结构； 其中，制作二硅化钛纳米结构的化学腐蚀剂为1∶1的浓硫酸和双氧水； 制作硅化钴纳米结构的化学腐蚀剂为1∶1∶5的浓硫酸、双氧水和水； 制作硅化镍纳米结构的化学腐蚀剂为4∶1的浓硫酸和双氧水； 制作硅化铂纳米结构的化学腐蚀剂为1∶3∶4的浓硝酸、浓盐酸和水。 | H01L21/00 ¦ H01L21/02 ¦ H01L21/3205 ¦ H01L21/768 ¦ H01L21/84 ¦ G03F7/20 | CN200810057334.7 | 2010-07-28
4348 | CN100508231C | 一种发光二极管及其制造方法 | 未缴年费 ¦ 权利转移 | 广东同方灯饰有限公司 | 2008-01-31 | 2009-07-01 | 本发明公开了一种发光二极管及其制造方法。所述发光二极管包括：热沉基板；形成于热沉基板上的金属接合层；形成于金属接合层上的反射层；形成于反射层上的发光叠层，该发光叠层包括依次形成的p型半导体层、发光层和n型半导体层；分别形成于热沉基板的背侧和n型半导体层上的两个电极层。根据本发明，发光二极管的出光面积增加并且芯片与基板之间的热阻降低，并且发光二极管的良率提高。 | 1、一种发光二极管，包括： 热沉基板； 形成于热沉基板上的金属接合层； 形成于金属接合层上的反射层； 形成于反射层上的发光叠层，该发光叠层包括依次形成的p型半导体层、发光层和n型半导体层；以及 分别形成于热沉基板的背侧和n型半导体层上的两个电极层，其中所述热沉基板的材料选自硅、铜、氮化镓、钼、碳化硅或其组合，所述金属接合层的材料选自Al、Ag、Pt、Cr、Mo、W、Au或其组合，所述反射层的材料选自Al、Ag、Pt、Cr、Mo、W、Au或其组合。 | H01L33/00 ¦ H01L33/40 ¦ H01L33/64 | CN200810026172.0 | 2009-07-01
4349 | CN101251716B | 光刻胶组合物、其涂覆方法、形成图案的方法及显示器 | 未缴年费 ¦ 权利转移 | 三星显示器有限公司 | 2008-02-02 | 2013-01-23 | 本文公开的是适于涂覆到大型基板上并且具有改善的涂覆均匀性以防止出现瑕疵的光刻胶组合物、其涂覆方法、用其形成有机膜图案的方法以及由此制造的显示器。本发明因而提供包含具有加入的聚硅氧烷树脂的聚合物树脂、光敏化合物和有机溶剂的光刻胶组合物。因此，该光刻胶组合物可以通过非旋涂法涂覆到大型基板上，并且由此可以提高涂覆均匀性，可以防止瑕疵例如积云状斑点和树脂条纹的出现，由此还可以提高涂覆速率以及用所述光刻胶组合物制备的最终产品的质量。 | 1.一种光刻胶组合物，其包含： 具有加入的聚硅氧烷树脂的聚合物树脂； 光敏化合物；和 有机溶剂， 其中所述聚硅氧烷树脂由以下化学式1表示： [化学式1] 其中x、y和z各自表示大于0且小于1的单体摩尔分数，其中x+y+z之和为1，以及R1、R2、R3、R4、R5、R6、R7、R8、R9、R10和R11各自独立地是H、其中m是1-5的CmH2m+1、-OH、其中m是1-5的-OCmH2m+1、基于丙烯酰基的官能团、以下分子式1的官能团或以下分子式2的官能团： [分子式1] 其中n是大于0的整数， [分子式2] | G03F7/075 ¦ G03F7/016 ¦ G03F7/004 ¦ G03F7/16 ¦ G03F7/26 | CN200810092083.6 | 2013-01-23
4350 | CN101236897B | 半导体装置的制造方法 | 未缴年费 | 株式会社半导体能源研究所 | 2008-02-02 | 2013-03-27 | 本发明的目的在于提供一种从衬底剥离通过较低温度(低于500℃)的工艺而制造的元件来制造具有柔性的半导体装置的方法。使用现有的大型玻璃衬底的制造设备，在玻璃衬底上形成钼膜，在其上形成氧化钼膜，在氧化钼膜上层叠非金属无机膜及有机化合物膜，并且在有机化合物膜上形成通过较低温度(低于500℃)的工艺而制造的元件，然后将其元件从玻璃衬底剥离。 | 1.一种半导体装置的制造方法，包括如下工序： 在衬底上形成金属膜； 在所述金属膜上形成金属氧化膜； 在所述金属氧化膜上形成非金属无机膜； 在所述非金属无机膜上形成所述半导体装置的支撑构件，其中所述支撑构件包括有机化合物膜； 在所述支撑构件上形成半导体元件；以及 从所述衬底剥离所述半导体元件和所述支撑构件。 | H01L21/00 ¦ H01L21/02 ¦ H01L21/336 ¦ H01L21/77 ¦ H01L21/84 ¦ H01L51/00 ¦ H01L51/40 ¦ H01L51/56 | CN200810009449.9 | 2013-03-27
4351 | CN102214805B | 发光元件,发光器件,电子器件和喹喔啉衍生物 | 未缴年费 | 株式会社半导体能源研究所 | 2008-02-08 | 2015-05-20 | 本发明提供具有长寿命的发光元件，以及具有长寿命的发光器件和电子器件。所述发光元件包括在第一电极和第二电极之间的第一层和第二层，第二层包含发光物质。第一层包含第一有机化合物和第二有机化合物，第一层在第二层和第二电极之间形成，第一层中第一有机化合物的含量大于第二有机化合物，第一有机化合物是具有电子传输性质的有机化合物，第二有机化合物是具有电子捕集性质的有机化合物，第二有机化合物的能隙大于发光物质的能隙；施加电压使得第一电极的电势高于第二电极的电势，因此发光层发射光。 | 1.一种制造发光器件的方法，其包括： 在基板上形成第一电极； 在所述第一电极上形成空穴传输层； 在所述空穴传输层上形成发光层； 在所述发光层上通过共沉积三(8-羟基喹啉)铝(III)和具有电子捕集性质的第二有机化合物来形成控制电子传输的层； 在所述控制电子传输的层上形成电子传输层；和 在所述电子传输层上形成第二电极； 其中，所述第二有机化合物的能隙大于所述发光层的能隙,且等于或大于3.0eV，以及 其中，在所述控制电子传输的层中三(8-羟基喹啉)铝(III)的含量大于所述第二有机化合物。 | H01L51/56 ¦ C07D241/42 ¦ C09K11/06 ¦ H01L51/54 ¦ H01L51/52 ¦ H01L51/50 | CN201110150834.7 | 2015-05-20
4352 | JP5363996B2 | Al(x)Ga(1-x)Nクラッディングフリー非極性III族窒化物ベースのレーザダイオードおよび発光ダイオード | 未缴年费 | 加利福尼亚大学董事会 | 2008-02-12 | 2013-12-11 | AlxGa1-xNのクラッディングフリー非極性III族窒化物ベースのレーザダイオードまたは発光ダイオードを製作するための方法が提供される。非極性の結晶面内に分極電場が存在しないことに起因して、これらの非極性のデバイスは、厚い量子井戸を有する。この量子井戸が光導波路として機能することにより、光学モードを活性領域に効果的に閉じ込め、そしてAl含有導波路クラッド層の必要性を無くす。一実施形態において、光電子デバイスは、少なくとも4ナノメートルの厚さを有する少なくとも1つの非極性III族窒化物の量子井戸を有する非極性III族窒化物半導体の光放射デバイスを備える。 | 1.【請求項1】 光電子デバイスであって、 4ナノメートルを超える厚さを有する少なくとも1つの非極性III族窒化物の量子井戸を含む量子井戸の活性領域を有する非極性III族窒化物半導体の光放射デバイス を備えており、該非極性III族窒化物半導体の光放射デバイスは、少なくとも該量子井戸の活性領域を含む光導波路を含むが、アルミニウム含有導波路クラッディング層を含まない、光電子デバイス。 | H01S5/343 ¦ H01L33/32 ¦ H01L33/02 ¦ H01L33/06 | JP2009549141 | 2013-09-13
4353 | CN101241306B | 全息记录材料、其制造方法及全息记录介质 | 未缴年费 | TDK株式会社 | 2008-02-13 | 2010-12-01 | 本发明提供一种全息记录材料，其不仅在使用绿色激光器的全息照相存储器记录中，而且在使用青色激光器的全息照相存储器记录中，都能实现高折射率变化、柔软性、高灵敏度、低散射、耐环境性、耐久性、低收缩性及高多重度，适于体积型全息记录，本发明还提供上述全息记录材料的制造方法以及具有全息记录材料层(21)的全息记录介质(11)。本发明的全息记录材料含有金属氧化物和光聚合性化合物，其中的金属氧化物作为金属至少含有Si和Zr，并且在Zr上配位有β-二羰基化合物，在金属氧化物中，β-二羰基化合物与Zr原子的摩尔比(β-二羰基化合物/Zr)在2/1以上3/1以下，并且Si原子与Zr原子的摩尔比(Si/Zr)大于1/1而在1.15/1以下。 | 1.一种全息记录材料，其含有金属氧化物和光聚合性化合物，所述光聚合性化合物相对于所述金属氧化物的总重量为5～1000重量％，其中的金属氧化物作为金属至少含有Si和Zr，并且在Zr上配位有β-二羰基化合物， 在上述金属氧化物中，β-二羰基化合物与Zr原子的摩尔比即β-二羰基化合物/Zr在2/1以上3/1以下，并且Si原子与Zr原子的摩尔比即Si/Zr大于1/1而在1.15/1以下。 | G03F7/075 ¦ G03F7/004 ¦ G03H1/02 ¦ C08G79/00 ¦ G11B7/243 ¦ G11B7/244 | CN200810009097.7 | 2010-12-01
4354 | CN101616804B | 具有碱性显影增强剂的辐射敏感性组合物和元件 | 未缴年费 | 伊斯曼柯达公司 | 2008-02-13 | 2012-12-12 | 辐射敏感性组合物能够用于制备正性可成像元件，后者例如用于制作平版印刷版。组合物包括水性的碱性溶剂可溶性聚合物粘结剂，后者包括酚醛树脂(如线型酚醛清漆)或聚乙烯醇缩醛。组合物还包括包含一种或多种含碱性氮的有机化合物的显影性增强组合物。该辐射敏感性组合物能够被涂覆为可成像层，它进一步包括例如对红外辐射敏感的辐射吸收化合物。 | 1.红外辐射敏感性组合物，包括： a.包括聚乙烯醇缩醛的水性的碱性显影剂可溶性聚合物粘结剂， b.包括含碱性氮的有机化合物的显影性增强组合物，和 c.红外辐射吸收化合物， 其中显影性增强材料包括由下列结构(II)表示的一种或多种含碱性氮的化合物： (R7)s-N-[(CR8R9)t-OH]v (II) 其中s是0，1或2和v是1到3，前提条件是s和v的总和是3，和t是1到6，和 当s是1时，R7是氢或烷基、烷基胺、环烷基、杂环烷基、芳基、芳基胺或杂芳基，和当s是2时，多个R7基团能够是相同的或不同的烷基、烷基胺、环烷基、杂环烷基、芳基、芳基胺或杂芳基，或两个R7基团与氮原子一起能够形成取代或未被取代的杂环，和 R8和R9独立地是氢或烷基。 | B41C1/10 ¦ G03F7/004 | CN200880005659.9 | 2012-12-12
4355 | CN101681956B | 量子点发光装置 | 未缴年费 ¦ 权利转移 | 纳米技术有限公司 | 2008-02-18 | 2012-04-25 | 一种无机发光装置包括：透明衬底(160)；第一电极(170)；与该第一电极相对的第二电极(180)；在无机半导体矩阵内包括核/壳量子点的多晶无机发光层(150)，且其中该第一电极(170)是透明的且形成于该透明衬底(160)上，该多晶无机发光层(150)形成于该第一电极(170)上，且该第二电极(180)形成于该发光层(150)上。 | 1.一种无机发光装置，包含：透明衬底；第一电极；与该第一电极相对的第二电极；在无机半导体基体内包含核/壳量子点的多晶无机发光层，且其中该第一电极是透明的且形成于该透明衬底上，该多晶无机发光层形成于该第一电极上，且该第二电极形成于该发光层上，并且其中所述多晶无机发光层是由核/壳量子点及半导体基体无机纳米颗粒的胶状分散体的退火膜形成的。 | H01L33/00 ¦ H01L27/15 ¦ H01L33/18 | CN200880007531.6 | 2012-04-25
4356 | CN102391132B | 使用螺芴衍生物的发光元件及电子设备 | 未缴年费 | 株式会社半导体能源研究所 | 2008-02-19 | 2015-04-01 | 本发明的一个目标是通过使用具有足够高T1水平的空穴传输物质来提供具有高发光效率的发光元件。此外，本发明的另一目标是通过使用具有足够高T1水平的空穴传输物质来提供具有低功率消耗的发光器件和电子设备。本发明提供了一种在阳极和阴极之间具有包含其中结合一个氨基的螺-9，9′-联芴衍生物的第一层和包含磷光化合物的第二层的发光元件。 | 1.一种发光器件，包括： 第一电极； 所述第一电极上的第一层； 所述第一层上的N层； 所述N层上的P层； 所述P层上的第二层；以及 所述第二层上的第二电极， 其中，所述第一层包括： 包含由以下结构表示的螺-9,9'-联芴衍生物的层： ；和 所述包含所述螺-9,9'-联芴衍生物的层上的包含荧光化合物的层， 其中，所述第二层包括： 包含所述螺-9,9'-联芴衍生物的层；和 所述包含所述螺-9,9'-联芴衍生物的层上的包含磷光化合物的层，以及 其中，R1为氢和具有1-4个碳原子的烷基中的任一种，R2和R3各自为氢和具有1-4个碳原子的烷基中的任一种，且R2和R3相同或不同，R4为具有6-15个碳原子的芳基，R5和R6各自为氢、具有1-4个碳原子的烷基、以及具有6-15个碳原子的芳基中的任一种，且R5和R6相同或不同。 | C07C211/61 ¦ C07D209/86 ¦ C09K11/06 ¦ H01L51/52 ¦ H01L51/54 ¦ H01L51/50 | CN201110205070.7 | 2015-04-01
4357 | CN101569024B | 半导体发光器件及半导体发光装置的制造方法 | 未缴年费 | 松下电器产业株式会社 | 2008-02-19 | 2011-01-12 | 本发明公开了一种半导体发光器件及半导体发光装置的制造方法。在半导体发光装置中，因为从衬底侧面漏出的光会成为损失光，所以若衬底的侧面较大，光的拾取效率就会较低。若要将衬底侧面设为狭小的面，将衬底厚度设为很薄的厚度就可以。然而，若衬底较薄，机械强度就会较低，由于加工时所产生的应力等而会破裂，产品合格率下降。这是一个课题。根据本发明，在衬底上形成发光层，再用蜡材料将衬底固定在磨削台上，然后通过磨削使衬底变薄。之后，使支撑衬底附着在衬底上，弥补衬底强度。将衬底在附着有支撑衬底的状态下固定在电极等上，最后使支撑衬底剥离。 | 1.一种半导体发光器件的制造方法，其特征在于： 包括： 在衬底上形成由n型层、活性层及p型层构成的发光层的工序， 除去所述活性层的一部分和所述p型层的一部分，再在所述n型层上形成n侧电极，并在所述p型层上形成p侧电极的工序， 使所述衬底附着在磨削台上的工序， 对所述衬底进行磨削的工序， 使支撑衬底附着在进行了所述磨削的衬底面上的工序， 从附着了所述支撑衬底的所述衬底上剥离所述磨削台的工序， 在所述n型层中形成槽口的工序，以及 使所述支撑衬底剥离的工序。 | H01L33/00 ¦ H01L33/22 | CN200880001275.X | 2011-01-12
4358 | CN101617364B | 光拾取装置 | 未缴年费 | 三菱电机株式会社 | 2008-02-19 | 2013-03-06 | 一种结构被简约化的光拾取装置及可以用于该光拾取装置的衍射光学元件，能够使三种激光的衍射光高效地入射到单一的光检测器，并能够根据该光检测器的检测信号进行适当的焦点控制，光拾取装置具有：能够射出三种激光的激光光源(10)；使从光盘(31)反射的反射激光衍射的衍射光学元件(42)；和检测从衍射光学元件(42)射出的衍射光的1台光检测器(43)。衍射光学元件(42)利用光学部件构成，该光学部件被制作成：关于从三种激光中波长接近(波长差异较小)的两种激光分别生成的衍射光，使0次光为其最大分量，关于从剩余的一种激光生成的衍射光，使+1次光或-1次光为其最大分量。 | 1.一种光拾取装置，其特征在于，该光拾取装置具有： 激光光源，其激发以第1波长为中心波长的第1激光、以波长长于所述第1波长的第2波长为中心波长的第2激光、和以波长长于所述第2波长的第3波长为中心波长的第3激光； 物镜，其使所述第1激光、所述第2激光和所述第3激光会聚到光盘； 伺服机构，其使所述物镜的位置改变； 柱面透镜，其配置在从所述光盘反射的反射光路上，并且位于光束分离器和下述衍射光学元件之间，对从所述光束分离器反射的来自所述光盘的反射激光施加像散，所述光盘被照射所述第1激光、所述第2激光和所述第3激光中的任一激光； 衍射光学元件，其关于施加了像散的所述第1激光和所述2激光，分别使0次光成为其最大分量，并且关于施加了像散的所述第3激光，使＋1次光或-1次光成为其最大分量；或者关于施加了像散的所述第2激光和所述第3激光，分别使0次光成为其最大分量，并且关于施加了像散的所述第1激光，使＋1次光或-1次光成为其最大分量；和 单一的光检测器，其检测从所述衍射光学元件射出的所述第1激光的衍射光即第1衍射光、所述第2激光的衍射光即第2衍射光、和所述第3激光的衍射光即第3衍射光。 | G11B7/1353 ¦ G11B7/1381 ¦ G02B5/18 ¦ G11B7/135 | CN200880005673.9 | 2013-03-06
4359 | CN101622689B | 宽带隙半导体器件以及该器件的生产方法 | 未缴年费 | 朗迅科技公司 | 2008-02-19 | 2011-05-18 | 本发明公开一种宽带隙半导体器件。器件(100)包括其上具有晶体支撑结构(110)的基底(115)和III-V族晶体(210)。III-V族晶体位于所述晶体支撑结构中之一的单个接触区域(140)上。所述接触区域的面积不大于所述III-V族晶体的表面积(320)的约百分之五十。 | 1.一种器件，包括： 基底，所述基底具有表面，所述表面上具备晶体支撑结构；和 III-V族晶体，位于所述晶体支撑结构中的一个的单个接触区域上，其中： 所述接触区域的面积不大于所述III-V族晶体的表面积的百分之五十， 所述基底表面和所述接触区域具有相同的晶格形状，和 所述晶体支撑结构由硅或者蓝宝石组成。 | H01L33/00 ¦ C30B29/40 ¦ H01L21/20 | CN200880005514.9 | 2011-05-18
4360 | CN101668829B | 赛隆荧光体 | 未缴年费 | 株式会社籐仓 ¦ 独立行政法人物质材料研究机构 | 2008-02-20 | 2013-07-31 | 本发明提供一种赛隆荧光体，其特征在于，具有由通式(1)所示的组成，至少主相具有α-型赛隆结晶结构，且0.25≤p≤0.65。Lup(Si，Al)12(O，N)16:Euq (1)。 | 1.一种赛隆荧光体，其特征在于， 具有由通式(2)所示的组成，至少主相具有α-型赛隆结晶结构，且0.25≤p≤0.65，0.03≤q≤0.08， LupSi12-(m+n)Al(m+n)OnN16-n:Euq(2)， 式中，将p+q设为k时，m为3×k所示的数值，n为(3×k)/2所示的数值。 | C09K11/80 ¦ H01L33/00 ¦ H01L33/50 | CN200880010078.4 | 2013-07-31
4361 | CN101647091B | 基于氮化镓的外延晶片和制造基于氮化镓的半导体发光器件的方法 | 未缴年费 | 住友电气工业株式会社 | 2008-02-20 | 2011-11-23 | 原料气体流过有机金属气相生长炉(21)的流动通道(23)。在从一端至另一端横穿支撑台(25)主面(25a)的方向上供应所述原料气体。将GaN衬底(27a～27c)布置在所述支撑台主面(25a)上。斜角在从所述氮化镓衬底(27a～27c)的主面的边缘上的一个点向所述边缘上的另一个点的线段上单调变化。所述各个GaN衬底(27a～27c)的取向由所述取向平面的方向表示。通过根据所述取向将所述多个氮化镓衬底(27a～27c)布置在所述有机金属气相生长炉(21)的支撑台(25)上，通过利用归因于所述原料气体流动的影响能够降低所述斜角分布的影响。 | 1.一种基于氮化镓的外延晶片，所述外延晶片包括： 具有主面的氮化镓衬底； 在所述氮化镓衬底的所述主面上生长的一个以上的基于氮化镓的半导体膜；和 具有量子阱结构的有源层，所述有源层生长在所述基于氮化镓的半导体膜上； 其中所述有源层包括阱层，所述阱层由包含铟作为III族元素的基于氮化镓的半导体构成， 在所述主面的法线和所述氮化镓衬底的C轴之间的斜角具有在整个所述主面上的分布，并在从所述主面的边缘上的一个点向所述边缘上的另一个点延伸的线段上单调变化，以及 在所述主面上的所述一个点处的斜角比在所述主面上的所述另一个点处的斜角小，在所述一个点上的阱层的厚度比在所述另一个点上的阱层的厚度小。 | H01L21/205 ¦ H01L33/00 ¦ H01L33/06 ¦ H01L33/16 ¦ H01L33/32 | CN200880010360.2 | 2011-11-23
4362 | CN100531972C | 一种光敏感金属纳米材料的制备方法 | 未缴年费 | 厦门大学 | 2008-02-20 | 2009-08-26 | 一种光敏感金属纳米材料的制备方法，涉及一种金属纳米材料。提供一种操作简单，可以避免现有的方法中存在的光敏感配体合成复杂等缺点，所得的纳米颗粒光敏感性能好，具有可逆性等优点的光敏感金属纳米材料的制备方法。将氯金酸水溶液加热至沸腾后加入柠檬酸三钠，继续加热得粒径10～30nm金纳米粒子水溶液A；配制0.001～0.005M对二氨基偶氮苯盐酸盐水溶液，避光保存；在2～4mL金纳米粒子水溶液A中加入浓度为0.001～0.005M对二氨基偶氮苯盐酸盐的水溶液10～30μL，混合均匀得溶液B；将溶液B放置于石英比色皿中，置于高压汞灯下照射，得溶液C；将溶液C转移至密闭离心管中置于超声机中超声，得目标产物。 | 1.一种光敏感金属纳米材料的制备方法，其特征在于包括以下步骤： 1)将氯金酸水溶液搅拌加热至沸腾后加入柠檬酸三钠，继续加热，得粒径10～30nm金纳米粒子水溶液A； 2)配制浓度为0.001～0.005M的对二氨基偶氮苯盐酸盐的水溶液，避光保存，作光敏感部分备用； 3)在2～4mL金纳米粒子水溶液A中加入浓度为0.001～0.005M的对二氨基偶氮苯盐酸盐的水溶液10～30μL，混合均匀，得溶液B； 4)将溶液B放置于石英比色皿中，置于高压汞灯下照射，得溶液C； 5)将溶液C转移至密闭离心管中置于超声机中超声，得目标产物。 | B22F9/16 ¦ H01L31/18 | CN200810070650.8 | 2009-08-26
4363 | CN101309123B | 光分插复用装置 | 未缴年费 ¦ 权利转移 | 株式会社日立制作所 | 2008-02-22 | 2011-08-10 | 本发明提供一种光分插复用装置，该光分插复用装置中设有监视光合波器的温度、并在温度监视结果为异常时使光衰减器的损失最大的关闭控制部。再者，在光分支插入部，对个别信道的光电平监视器设置光电平变化检测电路部。此外，在光合波器的后面设置全部主信号的光电平监视器，通过与个别信道的光电平监视器的总和相比较，在检测出波长数不一致的基础上，仅对由光电平变换检测电路部检测出光电平变化的信道，实施使光衰减器损失最大的关闭控制。 | 1.一种光分插复用装置，将进行了波长复用的主光信号的复用波长数信息加载到监视控制光信号上，复用上述主光信号和上述监视控制光信号进行发送，其特征在于， 具备用于监视上述主光信号的全部功率的第1光电平监视器、以及用于检测是否有被波长分离的个别光信号的多个第2光电平监视器； 该光分插复用装置还具有： 总和运算部，对由上述第2光电平监视器检测到的光功率的总计进行运算； 比较部，进行上述第1光电平监视器与上述总和运算部的运算比较； 光电平监视器变化发生信道确定部，使用上述比较部的比较结果、由光合波器温度监视器/温度异常检测部检测的温度异常状态的判断结果以及由光电平变化点检测部检测的上述第2光电平监视器的光电平变化信道的判断结果，判断发生异常的信道； 关闭控制部，基于上述光电平监视器变化发生信道确定部的结果，相对于需要的信道进行光衰减器的关闭控制；以及 波长数信息确定部，基于由上述关闭控制部实施了光衰减器的关闭控制的信道的信息，确定最终的波长数信息； 通过比较第1光电平监视器的总和与第2光电平监视器，检测在第1光电平监视器中的复用波长数和在第2光电平监视器中的复用波长数的差分。 | G02B6/26 ¦ H04J14/02 ¦ H04B10/02 ¦ H04B10/07 ¦ H04B10/077 ¦ H04B10/079 ¦ H04B10/27 ¦ H04B10/275 ¦ H04B10/291 ¦ H04J14/00 | CN200810080847.X | 2011-08-10
4364 | CN101617418B | 载有不连续电极的基板、包括它的有机发光器件、及其制备 | 未缴年费 | 法国圣戈班玻璃有限公司 | 2008-02-25 | 2013-12-25 | 本发明的主题是用于有机发光器件(10)的基板，所述基板载有具有固有导电性能的金属功能层的不连续电极(2a～2″c)，接触层与覆盖层之间，对于厚度小于100nm的功能层，电极的表面电阻等于或小于5Ω/carré，所述电极为至少一排电极区的形式，每个电极区在所述排的方向(X)的第一尺度(l)为至少3cm，每排的电极区以所谓的排内距离(d1)隔开，所述距离为等于或小于0.5mm。本发明的主题还包括引入该电极的有机发光器件(10)，以及该电极和该器件的制备。 | 1.一种用于有机发光器件的基板，该基板在主面上载有不连续电极(2a～2"c)，从基板开始，该不连续电极连续地包括： -基于金属氧化物的接触层； -基于银的具有固有导电性能的金属功能层，所述功能层的厚度小于100nm；以及 -逸出功匹配覆盖层， 所述电极的表面电阻等于或小于5Ω/carré， 该电极为至少一排电极区的形式，其中所述电极区在所述排的(X)方向的第一尺寸(l)为至少3cm，该排的电极区以距离(d1)隔开，该距离等于或小于0.5mm，绝缘材料(3)被填充在电极区之间的空隙中，并突出到电极区以外。 | H01L51/52 | CN200880005787.3 | 2013-12-25
4365 | CN101622722B | 连续涂覆设备、生产晶态薄膜和太阳电池的方法 | 未缴年费 ¦ 权利转移 | 卡尔蔡司SMT有限责任公司 | 2008-02-25 | 2012-11-21 | 本发明涉及连续涂覆设备(100)，其包括真空室(110)、物理气相沉积装置(112)和激光结晶系统(122)，真空室(110)具有供给被涂覆的基板(106)的供给开口(102)和卸出被涂覆的基板(106)的卸载开口(104)，物理气相沉积装置(112)涂覆所述基板(106)的表面(126)，激光结晶系统(122)用至少一激光束(124)同时照射所述基板(106)的表面(126)的当前被涂覆的部分区域(130)的至少一子部分区域(132)，激光结晶系统(122)包括运输装置(108)，其在送进方向(136)从所述供给开口(102)至所述卸载开口(104)运输所述基板(106)并且连续地或者非连续地在所述基板的涂覆期间在所述送进方向(136)移动所述基板(106)。 | 1.连续涂覆设备(100、200、300、400、500、700)，包括： 真空室(110)，具有供给被涂覆的基板(106)的供给开口(102)和卸出所述被涂覆的基板(106)的卸载开口(101)， 物理气相沉积装置(112)，涂覆所述基板(106)的表面(126)， 激光结晶系统(122)，同时用至少一激光束(124)照射所述基板(106)的表面(126)， 包括运输装置(108)，其在送进方向(136)从所述供给开口(102)至所述卸载开口(104)运输所述基板(106)并且连续地或者非连续地在所述基板的涂覆期间在所述送进方向(136)移动所述基板(106)， 物理气相沉积装置(112)被配置使得气相喷雾仅定向于所述基板(106)的表面(126)的部分区域(130)之上，且 激光结晶系统(122)被配置使得所述激光束(124)被引导到所述基板(106)的表面(126)的子部分区域(132)，其是当前被涂覆的部分区域(130)。 | H01L31/18 | CN200880006315.X | 2012-11-21
4366 | CN100587979C | 多晶碘化汞薄膜室温核辐射探测器的制备方法 | 未缴年费 | 上海大学 | 2008-02-26 | 2010-02-03 | 本发明涉及一种多晶碘化汞薄膜室温核辐射探测器的制备方法，特别是一种X射线、γ射线室温核辐射探测器的制备方法，属半导体探测器制备工艺技术领域。该探测器的制备方法是：先将在衬底基片上制得的由柱状晶粒组成的多晶薄膜进行机械粗抛光、细抛光、表面化学腐蚀、清洗，晾干各工序，然后采用掩膜板蒸镀电极，最后对探测器进行封装和安装固定。本发明制得的探测器在室温下具有优秀的X射线、γ射线能量分辨率。 | 1.一种多晶碘化汞薄膜室温核辐射探测器的制备方法，其特征在于具有以下的工艺过程和步骤： a.多晶碘化汞薄膜的表面处理：首先选取由完整的柱状晶粒排列在衬底基片上而成的多晶碘化汞薄膜，用细沙皮纸对薄膜进行机械粗抛光，然后用绸布进行机械细抛光；经机械细抛光后，用10-20℃的10-20％KI溶液进行1-3分钟的化学腐蚀抛光；然后再用绸布进行机械细抛光，用10-20℃的5-15％KI溶液进行1-3分钟的化学腐蚀抛光；随后用18MΩ的去离子水反复冲洗数次，在清洁的空气中晾干，并暴露24小时； b.探测器电极的制备：将表面处理好的多晶碘化汞薄膜放入真空镀膜机，通过掩膜板在多晶碘化汞薄膜和衬底上蒸镀金电极，蒸发源和多晶碘化汞薄膜之间的距离为5-10厘米，蒸镀时真空度为3.0-5.0×10-3Pa； c.封装和安装：制备好电极后，分别从衬底电极和上电极粘接直径30μm的钯丝引出线；电极制作完成后，在上电极和碘化汞薄膜的上表面蒸涂上一层保护膜；保护膜材料为电阻率大于1014Ω·cm、击穿电压17-25KV/mm的硅橡胶；然后把用保护膜封装好的部分用环氧树脂粘结固定在聚四氟乙烯基座上；而后将钯丝引至外电路，焊接在外引线上，并将外引线从基座下方引出并固定；最后安装开有窗口的铝壳作为探测器的外壳。 | H01L31/18 ¦ C23F1/14 ¦ C23C14/26 ¦ C23C14/14 ¦ C23C14/04 | CN200810033872.2 | 2010-02-03
4367 | CN105140373B | 具有壳体的光电子装置 | 未缴年费 | 欧司朗光电半导体有限公司 | 2008-02-26 | 2018-09-18 | 本发明涉及具有壳体的光电子装置。用于光电子部件的壳体尤其包括具有第一表面区域(21)和第二表面区域(22)的主表面(2)，其中第一表面区域(21)和第二表面区域(22)形成主表面(2)中的阶梯，第一表面区域(21)和第二表面区域(22)借助于外缘(20)相互邻接，并且第二表面区域(22)和外缘(20)包围第一表面区域(21)。 | 1.光电子装置，包括： -壳体，该壳体具有以下特征： -具有第一表面区域(21)和第二表面区域(22)的主表面(2)， -其中所述第一表面区域(21)和所述第二表面区域(22)形成主表面(2)中的阶梯， -其中所述第一表面区域(21)与所述第二表面区域(22)邻接， -其中所述第二表面区域(22)包围该第一表面区域(21)并且与所述第一表面区域(21)一起形成外缘(20)， -其中该外缘(20)形成所述第一表面区域(21)的边界线或限制线并且包围所述第一表面区域(21)，以及 -其中所述第一表面区域(21)至少相对于所述主表面(2)的其它相邻表面区域被构造为突起， -光电子部件(9)，所述光电子部件适于在运行中发出电磁辐射，以及 -第一光学元件(7)， 其中 -所述第一光学元件(7)在所述光电子部件(9)的光路中被布置在所述第一表面区域(21)上，并且通过所述外缘(20)来限制， -所述第一光学元件(7)是液体的、有粘性的并且可变形的， -第二光学元件(10)被布置在所述壳体上方，所述第二光学元件在所述电磁辐射的光路中被布置在所述第一光学元件(7)之后并且所述第二光学元件与液体的、有粘性的并且可变形的所述第一光学元件(7)直接接触，以及 -所述第一光学元件(7)以通过所述外缘(20)来限制并且相对于所述光电子部件(9)和所述第二光学元件(10)居中的方式被布置在所述壳体和所述第二光学元件(10)之间的空隙(11)中。 | H01L33/48 ¦ H01L33/54 ¦ H01L33/58 | CN201510441703.2 | 2018-09-18
4368 | TWI424538B | 具備殼體的光電子裝置 | 未缴年费 | 欧司朗光电半导体有限公司 | 2008-02-27 | 2014-01-21 | 本發明揭露一種光電元件的殼體，特別是指一種殼體具有一主要平面，其包含一第一區域和一第二區域，其中第一區域和一第二區域在主要平面上形成一臺階，第一區域和第二區域以外緣相連，且第二區域和外緣緊鄰第一區域。 | 1.一種光電子裝置，其包含：一殼體，所述殼體包括一主要平面，其具有一個第一區域和一個第二區域，其中所述第一區域和所述第二區域在所述主要平面上形成一臺階，藉一外緣將所述第一區域和第二區域相連，所述第一區域被所述第二區域和所述外緣所包覆；一光電元件；一第一光學元件；及一第二光學元件；其中，該光電元件在操作期間可適當地放射出電磁輻射；所述第一光學元件係安置在所述第一區域上，且位於所述光電元件發射電磁輻射的路徑中，且所述第一光學元件被限制於所述外緣之內；所述第一光學元件由液體材料所組成；所述第二光學元件安置於該殼體之上且位於所述電磁輻射的路徑中，於所述第一光學元件之下游處；且所述第二光學元件與所述第一光學元件直接接觸。 | H01L23/043 ¦ H01L33/48 ¦ H01L33/00 ¦ H01L33/54 ¦ H01L33/58 | TW097106863 | 2014-01-21
4369 | CN101266808B | 激光光源装置、光信息记录装置及光信息再现装置 | 未缴年费 | 株式会社日立制作所 | 2008-02-27 | 2011-03-30 | 本发明涉及激光光源装置、光信息记录装置及光信息再现装置。作为实现超高密度的数字信息记录的Post Blu-ray Disc技术之一有全息图记录技术，考虑到使用本技术的面向消费电子产品驱动器的开发，从向上兼容性的观点优选与BD兼容对应。全息图记录装置和现行光盘装置中，考虑到激光光源的共用化，关于全息图记录需要可干涉性高的单模光束，关于现行光盘为了激光噪声的减低需要可干涉性低的多模光束，如从激光光源的可干涉性的观点阐述则两者需要相反性质，故其成为重要课题。本发明中，具备半导体激光器和衍射光栅的波长可变型激光光源装置中，使用在半导体激光器与衍射光栅之间的光路中配置有偏振光方向变换元件和偏振光光束分离器的激光光源装置。 | 1.一种激光光源装置，其特征在于，包括： 半导体激光器； 偏振光方向变化元件，其改变从所述半导体激光器射出的光束的偏振光方向； 光束分离器，其使来自所述偏振光方向变化元件的光束中的第一偏振光方向的光束透过，使第二偏振光方向的光束反射；和 反射型衍射光栅，其对透过所述光束分离器的所述第一偏振光方向的光束进行衍射， 由所述反射型衍射光栅反射的所述第一偏振光方向的光束返回到所述半导体激光器，通过该返回的光束由所述反射型衍射光栅和所述半导体激光器构成共振器使单模的激光振荡，所述第二偏振光方向的光束不经由所述反射型衍射光栅而通过在激光光源装置内传播使多模的激光振荡。 | G11B7/125 ¦ G03H1/26 ¦ G11B7/135 ¦ G11B7/0065 ¦ G02B27/28 ¦ G02B5/18 | CN200810082614.3 | 2011-03-30
4370 | CN101245131B | 含空间位阻基团的超支化聚芴材料及其制备方法 | 未缴年费 | 复旦大学 | 2008-02-28 | 2010-11-17 | 本发明属于有机光电功能材料技术领域，具体为一类含空间位阻基团的超支化聚芴材料及其制备方法。该类材料是在超支化聚芴结构基础上，引入高位阻的基团，使得聚合物分子链高度扭曲，有效地抑制分子间聚集，避免形成激基缔合物而带来的荧光猝灭，从而提高材料的发光效率。该类材料作为具有高的氧、热、光稳定性的有机发光材料，可广泛用于有机/聚合物电致发光、光伏电池、有机场效应管和激光等有机电子领域。 | 1.一类含空间位阻基团的超支化聚芴材料，其特征在于具有如下结构： 式中：Ar1是超支化聚合物的支化核，为以下基团中的一种： Ar2与芴基团是超支化聚合物的支化臂，Ar2为以下基团中的一种： 其中*为结构单元之间的连接点。 | C08G61/00 ¦ C09K11/06 ¦ H05B33/14 ¦ H01L51/00 ¦ H01L51/30 ¦ H01L51/46 ¦ H01L51/54 | CN200810034029.6 | 2010-11-17
4371 | CN101679861B | M-C-N-O系荧光体 | 未缴年费 | 广岛大学 ¦ 可乐丽股份有限公司 | 2008-02-29 | 2012-11-21 | 本发明提供了一种M-C-N-O系荧光体，其不使用重金属、稀有金属，另外不使用特殊的活化剂，就显示高的发光强度，且可以调整发光光谱的峰顶和改变色彩。本发明还提供了使用该荧光体的环境适应性高的聚合物分散液、无机EL元件、发光元件、荧光管等。本发明的M-C-N-O系荧光体由IIIB族元素(M)、碳(C)、氮(N)和氧(O)元素构成。该M-C-N-O系荧光体中，通过改变碳(C)元素的含量而可以改变色彩。而且，使用该M-C-N-O系荧光体可以制造聚合物分散液、无机EL元件、发光元件、荧光管。 | 1.一种M-C-N-O系荧光体，其由IIIB族元素(M)、碳(C)、氮(N)和氧(O)元素构成，以质量基准计，IIIB族元素(M)、碳(C)、氮(N)和氧(O)元素的含量各自为：1％＜(M)＜50％，0.005％＜(C)＜10％，1％＜(N)＜60％，1％＜(O)＜75％。 | C09K11/65 ¦ C09K11/08 ¦ H01J61/44 ¦ H01L33/00 ¦ H05B33/14 ¦ H01L33/50 | CN200880010327.X | 2012-11-21
4372 | CN100595939C | 具有掺杂夹层结构的氧化锌基发光器件 | 未缴年费 | 吉林大学 | 2008-03-04 | 2010-03-24 | 本发明属于半导体发光器件领域，特别是涉及一种具有掺杂夹层结构的ZnO基发光器件。由衬底、ZnO基材料缓冲层、ZnO基材料下限制层、ZnO基材料有源层、ZnO基材料上限制层、ZnO基材料盖层、掺杂夹层构成；掺杂夹层位于衬底和ZnO基材料缓冲层之间，或位于ZnO基材料盖层上面，掺杂夹层材料为GaAs、InP或Zn3As2，其厚度为5～150纳米，采用溅射法、PLD法、MBE法或蒸发法，在400～1000摄氏度退火1～5小时制备得到。掺杂夹层还可以为双条形、数字、字母、汉字、图画或点阵结构。本发明通过引入夹层结构，可以克服ZnO基材料p型掺杂难的问题。 | 1、一种具有掺杂夹层结构的氧化锌基发光器件，依次由衬底(1)、ZnO基材料缓冲层(2)、ZnO基材料下限制层(3)、ZnO基材料有源层(4)、ZnO基材料上限制层(5)、ZnO基材料盖层(6)构成，其特征在于：在衬底(1)和ZnO基材料缓冲层(2)间具有掺杂夹层(101)，掺杂夹层(101)的材料为GaAs、InP或Zn3As2，其厚度为5～150纳米。 | H01L33/00 ¦ H01S5/00 ¦ H01L33/02 ¦ H01L33/12 ¦ H01L33/28 | CN200810050429.6 | 2010-03-24
4373 | CN101657911B | 用于恶劣环境的发光二极管 | 未缴年费 | 医药及科学传感器公司 | 2008-03-06 | 2011-11-16 | 本发明涉及一种用于恶劣环境的发光二极管(30)，其包括基本透明的衬底(33)；沉积在所述衬底(33)的底表面上的半导体层；耦合到所述半导体层并且形成在所述衬底(33)的所述底表面上的多个键合焊盘(5，6)；以及形成在所述键合焊盘(5，6)上并且用于将所述发光二极管(30)电连接到印刷电路板(20)的多个微柱(27，28)。可以在所述衬底(33)的所述底表面与所述印刷电路板(20)的顶表面之间设置底部填充层(40)，以降低所述发光二极管衬底(33)下面的水渗透。此外，可以将漫射器(50)安装到所述发光二极管衬底(33)的顶表面以漫射通过所述顶表面发射的光。 | 1.一种用于恶劣环境的发光二极管，包括： 基本透明的衬底； 沉积在所述衬底的底表面上的半导体层； 耦合到所述半导体层并且形成在所述衬底的所述底表面上的多个键合焊盘； 形成在所述键合焊盘上并且用于将所述发光二极管电连接到印刷电路板的多个微柱；以及 设置在所述衬底的所述底表面与所述印刷电路板的顶表面之间并且包括聚合物和填充物的底部填充层，所述底部填充层用于降低所述衬底下面的水渗透。 | H01L33/00 ¦ H01L25/16 ¦ A61B5/00 ¦ G01N21/64 ¦ H01L33/44 ¦ H01L33/52 ¦ H01L33/54 ¦ H01L33/62 | CN200880011958.3 | 2011-11-16
4374 | CN101241210B | 一种基于绕线形微碟可调谐光滤波器装置 | 未缴年费 | 浙江大学 | 2008-03-07 | 2011-02-16 | 本发明公开了一种基于绕线形微碟结构的可调谐光滤波器装置。包括部分绕线形微碟谐振腔，与微碟谐振腔缺口部分相连的光输入或输出直波导，在微碟谐振腔底部两侧分别设置光传输直波导，两光传输直波导的另一端与两个波导反射镜分别相连，两个波导反射镜之间用定向耦合结构连接或者MMI耦合结构连接，在光传输直波导上设置电极调制区域，或在微碟谐振腔上设置电极调制区域。绕线形微碟谐振腔和三角形波导镜面结构有机结合实现对波长快速选择。通过外加电光调制和结构扩展实现如滤波器、波长可选择光开关、激光器、功分器、调制器等器件。不同的调制区域便于灵活调制，实现不同功能需求。器件设计结构简单，尺寸小，易于集成和功能扩展。 | 1.一种基于绕线形微碟可调谐光滤波器装置，其特征在于：包括部分绕线形微碟谐振腔(1)，与部分绕线形微碟谐振腔(1)缺口部分相连的光输入或输出直波导(2)，在部分绕线形微碟谐振腔(1)底部两侧分别设置光传输直波导(3)，两光传输直波导(3)的另一端与两个波导反射镜(4)分别相连，两个波导反射镜(4)之间用定向耦合结构连接或者MMI耦合结构连接，在光传输直波导(3)上设置电极调制区域(8)，或在部分绕线形微碟谐振腔(1)上设置电极调制区域(8)。 | G02B6/34 ¦ G02B6/26 ¦ H04J14/02 | CN200810059997.2 | 2011-02-16
4375 | CN101282604B | 有机电致发光器件和显示装置 | 未缴年费 | 富士胶片商业创新有限公司 | 2008-03-07 | 2010-10-13 | 本发明提供了一种有机电致发光器件，所述有机电致发光器件包含：形成电极对的阳极和阴极，其中至少一个电极为透明或半透明的；以及设置在所述阳极和阴极之间的缓冲层和有机化合物层。所述有机化合物层具有包含发光层的一层或一层以上的层。所述有机化合物层中的至少一层包含至少一种特定的电荷输送性聚醚。包含所述电荷输送性聚醚的层中的至少一层设置为与所述缓冲层相接触。所述缓冲层设置为与所述阳极相接触，并且包含选自由无机氧化物、无机氮化物和无机氮氧化物所组成的组中的至少一种电荷注入材料。本发明还提供了使用所述有机电致发光器件的显示装置。 | 1.一种有机电致发光器件，所述有机电致发光器件包含：形成电极对的阳极和阴极，所述电极中的至少一个电极为透明或半透明的；以及设置在所述阳极和所述阴极之间的缓冲层和有机化合物层， 所述有机化合物层包含至少含有发光层的一层或一层以上的层， 所述有机化合物层中的至少一层包含至少一种由式(I)所示的电荷输送性聚醚； 包含所述电荷输送性聚醚的层中的至少一层设置为与所述缓冲层相接触；且 所述缓冲层设置为与所述阳极相接触，并且包含选自由无机氧化物、无机氮化物和无机氮氧化物所组成的组中的至少一种电荷注入材料； 所述式(I)为： R-O-[-A-O-]p-R， 在式(I)中，A表示式(II-1)或(II-2)所示结构中的至少一种结构；R表示氢原子、烷基、具有取代基或不具有取代基的芳基、具有取代基或不具有取代基的芳烷基、酰基或者由-CONH-R′所示的基团，其中，R′表示氢原子、烷基、具有取代基或不具有取代基的芳基或者具有取代基或不具有取代基的芳烷基；p为5～5,000的整数； 所述式(II-1)和(II-2)为： 式(II-1) 式(II-2) 在式(II-1)和(II-2)中，Ar表示具有取代基或不具有取代基的单价芳基；X表示具有取代基或不具有取代基的二价芳基；k和l各自为0或1；T表示具有1～6个碳原子的二价直链烃或者具有2～10个碳原子的支化烃。 | H01L51/50 | CN200810082921.1 | 2010-10-13
4376 | CN101647125B | 前侧串联太阳能模块 | 未缴年费 | 弗朗霍夫应用研究促进学会 | 2008-03-07 | 2012-08-29 | 本发明涉及一种太阳能电池元件，其包括：具有恰好一个第一掺杂的半导体衬底层(2)；层结构(1)，其被部署在所述衬底层(2)的前侧并与所述衬底层相邻，并且具有与所述第一掺杂互补的至少一个掺杂；后侧金属化部(3)，其被部署在所述衬底层(2)的前侧，与所述衬底层相邻，所述后侧从层结构(1)横跨；以及第一前侧金属化部(4)和第二前侧金属化部(6)。所述第一前侧金属化部(4)与所述层结构(1)电接触，所述第二前侧金属化部(6)被部署在所述衬底层的前侧，与所述衬底层相邻，并且与第一前侧金属化部以及所述层结构(1)电绝缘。 | 1.一种太阳能电池模块，包括： 至少两个串联连接的太阳能电池元件，所述太阳能电池元件在承载结构(9，10，11)上分别部署有后侧金属化部(3a，3b)，所述串联连接的太阳能电池元件中的至少两个太阳能电池元件(8a，8b)的电接触仅被构造在这些太阳能电池元件的、与所述承载结构相对的前侧， 在所述前侧上连接的所述至少两个太阳能电池元件中的至少一个具有： 支撑半导体层(2)，具有恰好一个第一掺杂， 层结构(1)，部署在所述支撑半导体层(2)的前侧，与所述支撑半导体层相邻，并且具有与所述第一掺杂互补的至少一个掺杂， 后侧金属化部(3)，部署在所述支撑半导体层(2)的与所述层结构(1)相对的后侧，与所述支撑半导体层相邻，以及 第一前侧金属化部(4)和第二前侧金属化部(6)，所述第一前侧金属化部(4)与所述层结构(1)电接触，所述第二前侧金属化部(6)被部署成与所述第一前侧金属化部和所述层结构(1)间隔开，位于所述支撑半导体层的前侧且与所述支撑半导体层相邻。 | H01L31/05 ¦ H01L27/142 ¦ H01L31/048 ¦ H01L31/052 ¦ H01L31/0687 | CN200880007540.5 | 2012-08-29
4377 | TWI436496B | 量子點發光裝置 | 未缴年费 ¦ 权利转移 | 纳米技术有限公司 | 2008-03-07 | 2014-05-01 | 本發明係關於一種無機發光裝置，其包括一透明基板；一第一電極；一與該第一電極對置之第二電極；一在一無機半導體矩陣內包括核/殼量子點之多晶無機發光層，且其中該第一電極為透明的且係形成於該透明基板上，該多晶無機發光層係形成於該第一電極上，且該第二電極係形成於該發光層上。 | 1.一種無機發光裝置，其包含：一透明基板；一第一電極；一與該第一電極對置之第二電極；一在一由經融合之無機奈米粒子構成之導電無機半導體矩陣內包含核/殼量子點且不具有機配位體之多晶無機發光層，其中殼係完全環繞該核/殼量子點之各核，使得屬於各核之殼完全環繞該核，其中該核及殼材料係選自可使得其價帶及導帶水平能在很大程度上將核電洞及電子限制於量子點之核區域者，且其中各核/殼量子點具有大於2奈米之直徑，其中該無機奈米粒子具有不同於核/殼量子點之組成，且具有小於2奈米之直徑，無機奈米粒子與核/殼量子點之比例為至少2：1，且其中該第一電極為透明的且係形成於該透明基板上，該多晶無機發光層係形成於該第一電極上，且該第二電極係形成於該發光層上。 | H01L33/00 ¦ H01L33/18 | TW097108221 | 2014-05-01
4378 | CN101311364B | 制备p型氧化锌半导体体材料的方法 | 未缴年费 | 中国科学院长春光学精密机械与物理研究所 | 2008-03-10 | 2010-12-15 | 本发明涉及制备P型氧化锌半导体体材料的方法，是以摩尔百分比为95％～99.9％ZnO和5％～0.1％Sb的混合粉体为原料，在压力为2～5.4GPa、温度为1400～1600℃条件下热压烧结制得p型ZnO多晶体体材料。该方法制备的P型ZnO半导体体材料，其载流子浓度为1.0×1013～21cm-3，电阻率为1×100.01-3Ω.cm，迁移率为0.01～13cm2.V-1.S-1。本发明方法所获得的p型ZnO多晶体的半导体体材料结晶质量好；制备重复性好；适于工业化生产，为光电器件制造技术领域提供了特别适用的优质新材料。 | 1.一种制备p型氧化锌半导体体材料的方法，其特征在于，是以摩尔百分比为95％～99.9％ZnO和5％～0.1％Sb的混合粉体为原料，将该混合粉体预压成型后装入叶腊石模块腔体内，在六面顶压机压力室中，在压力为2～5.4GPa、温度为1400～1600℃条件下保温保压20分钟，即获得p型ZnO多晶体体材料。 | C30B29/16 ¦ C30B28/02 ¦ H01L31/0296 | CN200810050450.6 | 2010-12-15
4379 | CN101606242B | 半导体装置及其制造方法、拾光模块 | 未缴年费 | 松下电器产业株式会社 | 2008-03-10 | 2011-12-21 | 本发明公开了一种半导体装置及其制造方法、拾光模块。封装体(50)具有矩形的基板部(60)和设置在基板部(60)的一对相向的外缘上的突起部(70、70)，半导体元件(10)装在该基板部(60)上。由金属细线(22)连接半导体元件(10)的电极垫(20)和形成在突起部的上表面(70b)的连接电极(75)。在突起部的上表面(70b)设置有位于连接电极(75)外侧的隔离件(80、80)。在该隔离件(80、80)的上表面粘接有将封装体(50)完整地覆盖起来的透明盖体(90)。隔离件(80、80)的高度比金属细线(22)的直径大。提供了一种保护半导体元件的盖体、透明部件的固定更加稳定且整体尺寸更小的半导体装置。 | 1.一种半导体装置，包括半导体元件和装载该半导体元件的封装体，其特征在于： 所述封装体具有基板部和突起部，所述基板部实质上是矩形，且包括装载所述半导体元件的装载面，所述突起部沿着该装载面的一对相向的外缘延伸，且所述突起部各自位于所述一对相向的外缘中的一个外缘上； 在各个所述突起部的上表面设置有连接电极和隔离件，所述连接电极用金属细线连接在所述半导体元件上，所述隔离件位于比该连接电极远离所述半导体元件的位置、具有比该金属细线的直径大的高度且沿着该突起部的上表面的外缘延伸， 所述隔离件的高度在所述金属细线的直径的2倍以下。 | H01L23/28 ¦ G11B7/135 ¦ H01L23/02 ¦ H01L27/14 ¦ H01L31/02 | CN200880004063.7 | 2011-12-21
4380 | CN101246911B | 一种金属微网格透明电极及其制备方法 | 未缴年费 | 北京航空航天大学 | 2008-03-10 | 2010-06-09 | 本发明涉及一种金属微网格透明电极及其制备方法，该透明电极为有序的金属微网格状结构，该透明电极的金属微网格厚度为10-50nm；网格宽度为140-800nm；其孔径为1-6μm。其制备方法为：用单分散聚苯乙烯微球组装单层胶体晶体模板，然后利用磁控溅射技术，向模板缝间沉积金属，溅射时间5-10分钟；最后，经有机溶剂超声清洗20-30分钟去除聚苯乙烯微球模板，得到所述透明电极。本发明的透明电极的金属微网格状结构可以兼顾高透光率、低电阻和低成本等基本要素，在光电器件、光探测器以及半导体发光等方面有广泛的用途；本发明的制备方法工艺简单、易于操作。 | 1.一种金属微网格透明电极，其特征在于：该透明电极为有序的金属微网格状结构；其中，该透明电极的金属微网格厚度为10-45nm；该透明电极的金属微网格其网格宽度为140-740nm；该透明电极的金属微网格其孔径为1.2-5.6μm。 | H01L51/52 ¦ H01L21/283 ¦ H01L23/48 ¦ H01L31/0224 ¦ H01L51/00 ¦ H01L51/56 ¦ H01L51/48 ¦ H01L51/44 ¦ C23C14/04 ¦ H01L31/18 | CN200810101641.0 | 2010-06-09
4381 | CN101595558B | 半导体装置的制造方法、拾光模块以及半导体装置 | 未缴年费 | 松下电器产业株式会社 | 2008-03-10 | 2011-07-20 | 本发明公开了一种半导体装置的制造方法、拾光模块以及半导体装置。在平板状的底板(61)上相互平行地设置多个突起部前驱体(80)。将半导体元件(10)装载在相邻的突起部前驱体(80)之间即槽(55)中，将透明部件(94)贴合在半导体元件(10)上。对半导体元件(10)的电极垫(20)和连接电极(75)进行线焊，将封装树脂(96)填充在槽(55)中。然后，用切片锯(40)将突起部前驱体(80)的长边方向中央部位切断，再将相邻的半导体元件(10)之间切断，半导体装置(1)就出来了。本发明提供了一种高效地制造整体大小能够更小，特别是封装体的近似矩形的四条边中相向的一对边的长度能够更短的半导体装置的方法。 | 1.一种半导体装置的制造方法，该半导体装置包括半导体元件和装载该半导体元件的封装体，其特征在于： 该半导体装置的制造方法包括以下步骤： 形成封装体集合基板的步骤，在平板状的底板的上表面上形成朝上方突出且相互平行地在该上表面上延伸的多个突起部，且相邻的该突起部之间的距离交替为第一距离a和比a小的第二距离b，以形成形状是多个封装体连接在一起的封装体集合基板， 装载步骤，在突起部间的距离是a的相邻的两个所述突起部之间，沿着该突起部的延伸方向装载多个半导体元件， 分开步骤，沿着该突起部的延伸方向将突起部间的距离是b的相邻的两个所述突起部之间切断，而将封装体集合基板分开，以及 切断步骤，沿与所述突起部的延伸方向相垂直的方向，在相邻的两个所述半导体元件间的切割线处进行切断。 | H01L23/28 ¦ G11B7/13 ¦ G11B7/135 ¦ H01L31/02 | CN200880003433.5 | 2011-07-20
4382 | CN101647115B | 半导体装置及其制造方法、拾光模块 | 未缴年费 | 松下电器产业株式会社 | 2008-03-10 | 2012-04-25 | 本发明公开了一种半导体装置及其制造方法、拾光模块。半导体装置(1)将半导体元件(10)装载在近似矩形的封装体(50)中。所设置的第一突起部(70、70)在装载面(62)的一对相向的外缘上朝着上方突出，盖体(90)的外缘用粘接剂(85)固定在第一突起部上表面(70b)上。挡坝(80)设置在第一突起部上表面(70b)的外缘上，粘接剂(85)从盖体(90)的侧面连续地存在到挡坝(80)。因此，本发明提供了一种整体大小能够小型化，特别是封装体的近似矩形的四条边中相向的一对边的长度能够很小的半导体装置。 | 1.一种半导体装置，包括半导体元件和装载所述半导体元件的封装体，其特征在于： 所述封装体具有基板部和第一突起部，所述基板部是矩形，且包括装载所述半导体元件的装载面，所述第一突起部仅沿着所述装载面的一对相向的外缘延伸，且所述第一突起部各自位于所述一对相向的外缘中的一个外缘上， 在各个所述第一突起部上表面设置有沿着所述第一突起部上表面的外缘延伸的挡坝，同时，覆盖所述半导体元件的上方的盖体的外缘部放置在比所述挡坝离所述半导体元件近的位置上，且与所述挡坝之间留有间隙， 所述第一突起部与所述盖体由粘接剂粘接在一起，在存在于所述第一突起部上表面的盖体的侧面形成由所述粘接剂构成的填角。 | H01L27/146 ¦ G11B7/13 ¦ H01L31/0203 ¦ H01L23/055 ¦ H01L23/10 | CN200880003392.X | 2012-04-25
4383 | CN101663300B | 取代的联吡啶基通过亚苯基与吡啶并吲哚环结构连结的化合物和有机电致发光器件 | 未缴年费 | 保土谷化学工业株式会社 | 2008-03-13 | 2013-11-06 | 公开了一种由以下通式(1)表示的化合物，其中取代的联吡啶基通过亚苯基与吡啶并吲哚环结构连结。还公开了一种有机电致发光器件，其具有一对电极和插于所述电极之间的至少一层有机层，其特征在于将所述化合物用作用于所述至少一层有机层的构成材料。[化学式1] | 1.一种化合物，其具有通过亚苯基而彼此连结的取代的联吡啶基和吡啶并吲哚环结构，其由以下通式(1)表示： [化学式1] 其中，Ar表示取代或未取代的芳香烃基团、或者取代或未取代的稠合多环芳香基团，所述取代或未取代的芳香烃基团或者所述取代或未取代的稠合多环芳香基团中的芳香烃基团和稠合多环芳香基团为以下基团：苯基、联苯基、三联苯基、四苯基、萘基、蒽基、苊基、芴基、菲基、茚基和芘基，在由Ar表示的取代的芳香烃基团和取代的稠合多环芳香基团中的取代基为以下基团：吡啶基、吡啶并吲哚基和喹啉基；R1至R17可以相同或不同并且表示氢原子、氟原子、氯原子、氰基、三氟甲基、或者具有1至6个碳原子的线性或支链烷基；W、X、Y和Z表示碳原子或氮原子；条件是W、X、Y和Z中只有一个是氮原子，且所述氮原子不具有取代基R10、R11、R12或R13。 | C07D471/04 ¦ C09K11/06 ¦ H01L51/50 | CN200880008131.7 | 2013-11-06
4384 | CN101653040B | 电子设备及其制造方法 | 未缴年费 | 富士胶片株式会社 | 2008-03-13 | 2012-03-28 | 本发明制造一种电子设备并将树脂基板和电子元件的劣化抑制在最小限度。并且电子设备的制造方法，是在分别层积有阻挡层(2、2’)的一对树脂基板(1、1’)间，夹设用于密封电子元件(3～5)的低熔点金属层(7、7’)，而使树脂基板(1、1’)上的阻挡层(2、2’)的彼此接合的电子设备的制造方法，其中，在阻挡层(2、2’)和低熔点金属层(7、7’)之间分别设置光吸收层(6、6’)，通过树脂基板(1’)和阻挡层(2’)，将波长350nm以上、600nm以下的激光照射到光吸收层(6)上，加热低熔点金属层(7、7’)并使之熔解，接合阻挡层(2、2’)。 | 1.一种电子设备的制造方法，是在分别层积有阻挡层的一对树脂基板间，夹设用于密封电子元件的低熔点金属层而将所述树脂基板上的所述阻挡层彼此接合的电子设备的制造方法，其特征在于， 在至少一方的所述阻挡层与所述低熔点金属层之间设有光吸收层， 通过至少一方的所述树脂基板和所述阻挡层，将波长405nm的激光照射到所述光吸收层上，加热所述低熔点金属层并使之熔解，从而将所述阻挡层彼此接合， 所述树脂基板由PEN形成，所述低熔点金属层的材料是In，所述光吸收层的材料是Au。 | H01L51/50 ¦ H05B33/04 ¦ G02F1/1339 ¦ H05B33/10 | CN200880010812.7 | 2012-03-28
4385 | CN101689580B | 太阳能电池 | 未缴年费 | BP北美公司 | 2008-03-14 | 2012-09-05 | 一种光伏电池，包括：半导体晶片，其包括前光接收表面和相反的背表面；在至少所述背表面上的钝化层；在所述钝化层上方的导电类型与所述晶片相反的掺杂层；感应反型层；在所述掺杂层上方的电介质层；以及在至少所述背表面上的延伸至少穿过所述电介质层的一个或多个局部化的发射极接触以及一个或多个局部化的基极接触。以及，一种中性表面光伏电池，包括：半导体晶片，其包括前光接收表面和相反的背表面；在至少所述背表面上的中性钝化层；在所述钝化层上方的电介质层；以及在至少所述背表面上的延伸至少穿过所述电介质层的一个或多个局部化的发射极接触以及一个或多个局部化的基极接触。 | 1.一种光伏电池，包括： 半导体晶片，其包括前光接收表面和相反的背表面； 在至少所述背表面上的钝化层； 在所述晶片的至少所述背表面上且在所述钝化层上方的导电类型与所述晶片相反的掺杂层； 在所述晶片中并且至少与所述晶片的所述背表面相邻的感应反型层； 在所述掺杂层上方的电介质层；以及 在至少所述背表面上的延伸至少穿过所述电介质层的一个或多个局部化的发射极接触以及一个或多个局部化的基极接触。 | H01L31/0745 ¦ H01L31/0224 ¦ H01L31/062 | CN200880014262.6 | 2012-09-05
4386 | CN101632040B | 压印方法、芯片制造方法及压印设备 | 未缴年费 | 佳能株式会社 | 2008-03-17 | 2012-05-30 | 一种压印方法包括以下步骤：在模具的压印图案与树脂材料接触或接近的状态下，对基板上所形成的树脂材料进行固化；以及将所述模具从所述固化的树脂材料分开。在以用于使得放置有所述模具和所述固化的树脂材料的气氛中的气体分子离子化的电磁波照射形成所述模具的压印图案的整个区域以及固化的树脂材料的同时，实现所述分开。 | 1.一种压印方法，包括以下步骤： 在模具的压印图案与基板上所形成的树脂材料接触或接近的状态下，对树脂材料进行固化；以及 将所述模具从固化的树脂材料分开， 其中，在以用于使得放置有所述模具和所述固化的树脂材料的气氛中的气体分子离子化的电磁波照射其中形成所述模具的压印图案的整个区域以及固化的树脂材料的同时，实现所述分开， 其中，通过电磁波的照射，在去除所述树脂材料和所述模具上生成的带电的同时，实现所述分开。 | G03F7/00 ¦ B29C45/00 ¦ B29C37/00 | CN200880007974.5 | 2012-05-30
4387 | CN102346284B | 一种利用自立式平行板分束器的激光二极管封装体结构 | 未缴年费 | 金定洙 | 2008-03-18 | 2014-09-10 | 本发明涉及自立式平行板分束器及其制作方法和利用此自立式平行板分束器的激光二极管封装体结构。本发明自立式平行板分束器，容易制作，而且为应用于各种形式的激光二极管封装体，制作成可自立的平行板型，从而可利用本发明自立式平行板分束器，容易实现可进行双向通信的激光二极管封装体、具有三工功能的激光二极管封装体、具有波长锁定功能的激光二极管封装体及具备前面监控功能的激光二极管封装体，其利用从激光二极管芯片的前面发射的激光的一部分监控激光二极管芯片的工作状态。 | 1.一种利用自立式平行板分束器的激光二极管封装体结构，在自立式平行板分束器的前面倾斜面一侧设置激光二极管芯片，而在后面倾斜面另一侧设置监控用光接收元件的TO型激光二极管封装体中，其特征在于： 上述光电二极管芯片设置于光电二极管芯片基台上部；而在上述光电二极管芯片的侧面、光电二极管芯片和附着此光电二极管芯片的基台之间的空间，填充对激光不透明，且具有电绝缘性的物质； 用单层电介质薄膜或具有不同折射率的多层电介质薄膜涂覆上述自立式平行板分束器的前面倾斜面，其反射从激光二极管芯片的前面发射的激光的一部分，前进至封装体外部； 使未被上述前面倾斜面反射的剩余激光，透射上述前面倾斜面并通过后面倾斜面照射至监控用光电二极管芯片，从而利用从激光二极管芯片的前面发射的激光的一部分，监控激光二极管的工作状态。 | G02B6/42 ¦ G02B27/14 ¦ H01S5/022 | CN201110237192.4 | 2014-09-10
4388 | CN101540355B | 发光二极管的固晶方法 | 未缴年费 | 亿光电子工业股份有限公司 | 2008-03-18 | 2012-05-16 | 一种发光二极管(以下称LED)的固晶方法，在LED芯片上形成一光阻层，并填入锡膏以进行固定芯片的固晶方法，可由光阻层的图案与厚度控制填入锡膏的位置与剂量。固晶方法包含以下数个步骤。在LED芯片的外延层的一表面上形成一光阻层并图案化，在光阻层图案化后的凹陷部份填入锡膏，接着再移除光阻层，切割LED芯片，以及最后将芯片固定于支架，完成固晶工艺。其中光阻层的图案对齐于外延层表面上的切割道的图案。 | 1.一种发光二极管LED的固晶方法，其特征在于，至少包含： 形成一LED芯片，至少包含一蓝宝石层和一外延层覆盖于该蓝宝石层的一表面上； 移除该蓝宝石层； 形成数个LED于该外延层的一表面上，且该些相邻LED之间为数个切割道； 在该外延层的另一相对表面上形成一第一光阻层并图案化； 在该第一光阻层图案化后的凹陷部分填入一金属层； 在该第一层光阻层和该金属层的表面上形成一第二光阻层并图案化； 在该第二光阻层图案化后的凹陷部分填入锡膏材料；以及 移除该第一与该第二光阻层； 其中图案化的该第二光阻层的图案对齐于该些切割道的图案。 | H01L33/00 ¦ H01L21/78 | CN200810084033.3 | 2012-05-16
4389 | CN101271274B | 微小结构和信息记录介质 | 未缴年费 | 株式会社理光 | 2008-03-19 | 2012-09-05 | 本发明公开了一种包含含硫化合物和氧化硅的微小结构。本发明公开了一种微小结构的制作方法。本发明还公开了一种一次写入信息记录介质，包含基板，以及由混合无机材料形成并沉积在该基板上的记录层，其中该混合无机材料包含含硫化合物和氧化硅。 | 1.一种包含含硫化合物和氧化硅的微小结构， 其中所述微小结构包含用于提高对预定波长的光的光学吸收能力的无机材料，该无机材料不同于所述含硫化合物和氧化硅， 其中所述微小结构的尺寸在几十纳米到几百纳米之间的范围内， 其中所述微小结构中所述氧化硅的摩尔百分比在10mol％至30mol％的范围内， 其中用于提高对预定波长的光的光学吸收能力的所述无机材料至少包含ZnTe和MnS的至少一种， 其中所述含硫化合物包括ZnS。 | G03F7/075 ¦ G03F7/00 ¦ G11B7/242 ¦ G11B7/26 ¦ B82B1/00 ¦ G11B7/2403 ¦ G11B7/24035 ¦ G11B7/243 ¦ G11B7/2433 | CN200810085492.3 | 2012-09-05
4390 | CN100533666C | 一种氮化镓基外延膜的制备方法 | 未缴年费 | 厦门大学 | 2008-03-19 | 2009-08-26 | 一种氮化镓基外延膜的制备方法，涉及一种氮化镓基外延膜。提供一种提高氮化镓激光剥离的速率，降低氮化镓激光剥离的阈值功率密度的氮化镓基外延膜的制备方法。在蓝宝石衬底上生长氮化镓基外延膜，将其P面粘在衬底支撑材料上，或用金属键合在衬底支撑材料上；设定电动平台的行进速度；将外延膜固定在载物玻璃上，放入真空室中抽真空；调整激光束经过光学系统后的聚焦光斑大小，激光束照射到外延膜背面，激光光斑扫描外延膜，使蓝宝石和氮化镓界面的氮化镓发生分解，氮化镓基外延膜与蓝宝石衬底分离；激光扫描蓝宝石衬底上生长氮化镓基外延膜结束后，关闭真空泵；将外延膜浸入盐酸，去除氮化镓和蓝宝石表面的镓，使蓝宝石衬底脱落。 | 1.一种氮化镓基外延膜的制备方法，其特征在于包括以下步骤： 1)采用金属有机物气相外延法、分子束外延法或氢化物外延法在蓝宝石衬底上生长氮化镓基外延膜； 2)将蓝宝石衬底上生长氮化镓基外延膜的P面用环氧树脂粘在衬底支撑材料上，或用金属键合在衬底支撑材料上，所述衬底支撑材料为硅片或其他导热导电衬底； 3)根据所要求的激光光斑大小和激光器脉冲频率设定电动平台的行进的速度； 4)将蓝宝石衬底上生长氮化镓基外延膜固定在载物玻璃上，再连同电动平台一起放入真空室中抽真空； 5)调节激光器的输出能量密度，调整激光束经过光学系统后的聚焦光斑大小，激光束进入真空室的石英透镜窗口，照射到蓝宝石衬底上生长氮化镓外延膜的背面上，电动平台沿二维平动或螺旋线移动，激光光斑扫描整个蓝宝石衬底上生长氮化镓外延膜，使蓝宝石和氮化镓界面的氮化镓发生分解，氮化镓基外延膜与蓝宝石衬底分离； 6)激光扫描蓝宝石衬底上生长氮化镓基外延膜结束后，先关闭阀门，再关闭真空泵； 7)将蓝宝石衬底上生长氮化镓基外延膜浸入盐酸中，去除氮化镓和蓝宝石表面的镓，使蓝宝石衬底脱落，即得转移到硅片或其他导热导电衬底上的氮化镓基外延膜。 | H01L21/20 ¦ H01L21/762 ¦ H01L21/84 ¦ H01L33/00 ¦ H01L31/18 ¦ H01S5/00 | CN200810070780.1 | 2009-08-26
4391 | CN101627337B | 通过处理印模表面在基底上形成功能性材料的图案的方法 | 未缴年费 | 纳幕尔杜邦公司 | 2008-03-20 | 2012-09-05 | 本发明提供了一种在基底上形成功能性材料的图案的方法。所述方法使用具有浮雕结构和至少10兆帕的弹性模量的弹性印模，所述浮雕结构具有凸起表面。对印模的至少凸起表面进行处理，处理方法是使印模暴露于热、辐射、电子、带电气流、化学流体、化学蒸汽、以及它们的组合以增强所述表面的润湿性。将功能性材料与液体的组合物施加到浮雕结构上，并移除所述液体以便在凸起表面上形成薄膜。弹性印模将功能性材料从所述凸起表面转移到基底上，从而在基底上形成功能性材料的图案。所述方法适于制造用于电子器件和组件的微电路。 | 1.一种在基底上形成功能性材料的图案的方法，所述方法包括： a)由包含氟化化合物的组合物层提供具有浮雕结构的弹性印模，所述氟化化合物能够通过暴露于光化辐射而发生聚合反应，所述浮雕结构具有凸起表面，所述印模具有至少10兆帕的弹性模量； b)至少对所述弹性印模的凸起表面进行处理，所述处理步骤选自等离子体处理、臭氧处理、电晕处理、火焰处理、暴露于电离辐射、暴露于紫外线辐射、暴露于激光辐射、以及它们的组合； c)将包含所述功能性材料及液体的组合物直接施加到步骤b)得到的所述浮雕结构上； d)从所述浮雕结构上的组合物中移除所述液体，以便在至少所述凸起表面上形成所述功能性材料的薄膜；以及 e)将所述功能性材料从所述凸起表面转移到所述基底上。 | G03F7/00 | CN200880007421.X | 2012-09-05
4392 | CN101627336B | 使用具有表面改性材料的印模在基底上形成功能性材料的图案的方法 | 未缴年费 | 纳幕尔杜邦公司 | 2008-03-20 | 2012-12-12 | 本发明提供了一种在基底上形成功能性材料的图案的方法。所述方法使用具有浮雕结构和至少10兆帕的弹性模量的弹性印模，所述浮雕结构具有凸起表面。将表面改性材料施加到浮雕结构上并且在至少凸起表面上形成层。将功能性材料与液体的组合物施加到浮雕结构上的表面改性材料的层上并移除所述液体以形成薄膜。弹性印模将功能性材料从凸起表面转移到基底上，从而在基底上形成功能性材料的图案。所述方法适于制造用于电子器件和组件的微电路。 | 1.在基底上形成功能性材料的图案的方法，所述方法包括： a）由包含氟化化合物的组合物的层提供具有浮雕结构的弹性印模，所述氟化化合物能够通过暴露于光化辐射而发生聚合反应,所述浮雕结构具有凸起表面，所述印模具有至少10兆帕的弹性模量； b）将包含表面改性材料的第一组合物直接施加到所述浮雕结构上，所述表面改性材料无需对该浮雕结构进行处理就可至少在所述凸起表面上形成膜并能使第二组合物能够均匀施加； c）将包含所述功能性材料及液体的所述第二组合物施加到所述表面改性材料上； d）从所述浮雕结构上的第二组合物中充分移除所述液体，以便在至少所述凸起表面上形成所述功能性材料的薄膜；以及 e）将所述功能性材料从所述凸起表面转移到所述基底上； 所述表面改性材料选自两性化合物、有机官能性硅烷；聚电解质化合物、生物活性材料、丙烯酸类聚合物和它们的共聚物；异丁烯酸聚合物和它们的共聚物；乙烯基聚合物和它们的共聚物；乙烯基聚合物和(甲基)丙烯酸类聚合物的嵌段共聚物、共轭芳族聚合物和共轭芳族共聚物。 | G03F7/00 ¦ G03F1/92 | CN200880007309.6 | 2012-12-12
4393 | TWI373144B | 薄膜太陽能電池與其製作方法 | 未缴年费 | 联相光电股份有限公司 | 2008-03-20 | 2012-09-21 | 本發明提供一種薄膜太陽能電池與其製作方法，此薄膜太陽能電池至少包括依序堆疊形成之基板、前電極層(front electrode layer)、保護層(protection layer)、光吸收層(photoconductive layer)與背電極層(back electrode layer)，其中前電極層係為N型透明導電氧化物(N-TCO)，保護層係為P型透明導電氧化物(P-TCO)薄膜且具有高功函數(work function)、較低之載體濃度(carrier concentration)及較佳紅外光穿透性，此P型透明導電氧化物(P-TCO)係包含有AMO2所形成之晶體結構，而A原子係為銅(Cu)或銀(Ag)，M原子係為鋁(Al)、鎵(Ga)及銦(In)等其中之一。 | 1.一種薄膜太陽能電池，至少包括依序堆疊形成之基板、前電極層(front electrode layer)、保護層(protection layer)、光吸收層(photoconductive layer)與背電極層(back electrode layer)，其特徵在於：該前電極層係為N型透明導電氧化物(N-TCO)，該保護層係為P型透明導電氧化物(P-TCO)薄膜且具有高功函數(work function)、較低之載體濃度(carrier concentration)及較佳紅外光穿透性，其中該P型透明導電氧化物(P-TCO)係包含有一種AMO2所形成之晶體結構，該A原子係選自於由銅(Cu)及銀(Ag)所構成的群組，該M原子係選自於由鋁(Al)、鎵(Ga)及銦(In)所構成的群組。 | H01L31/0224 ¦ H01L31/042 | TW097109823 | 2012-09-21
4394 | CN101636694B | 可水显影的感光性平版印刷版材料 | 未缴年费 | 三菱制纸株式会社 | 2008-03-21 | 2012-03-07 | 本发明提供了一种平版印刷版材料，其是一种可水显影的感光性平版印刷版材料，其特征在于，包含：支撑体；在该支撑体上的亲水性层，所述亲水性层含有水溶性聚合物、将该水溶性聚合物交联的交联剂和胶态二氧化硅，其中该水溶性聚合物与胶态二氧化硅的质量比在1∶1～1∶3的范围内；以及在该亲水性层上的光固化性感光层，所述光固化性感光层含有聚合物、光聚合引发剂以及用于增感该光聚合引发剂的化合物，其中所述聚合物在侧链中具有磺酸基和乙烯基苯基，该乙烯基苯基通过含杂环的连接基结合到主链上。该平版印刷版材料是能够用于CTP方式的高感光度的感光性平版印刷版且可以用水显影，此外即使在印刷机上也可显影以及具有优异的印刷性。 | 1.一种可水显影的感光性平版印刷版材料，其特征在于，包含： 支撑体； 在该支撑体上的亲水性层，所述亲水性层含有水溶性聚合物、将该水溶性聚合物交联的交联剂和胶态二氧化硅，其中该水溶性聚合物与胶态二氧化硅的质量比在1∶1～1∶3的范围；以及 在该亲水性层上的光固化性感光层，所述光固化性感光层含有聚合物、光聚合引发剂以及用于增感该光聚合引发剂的化合物而成，其中所述聚合物在侧链中具有磺酸基和乙烯基苯基，该乙烯基苯基通过含杂环的连接基结合到主链上。 | G03F7/11 ¦ G03F7/00 ¦ G03F7/038 | CN200880008602.4 | 2012-03-07
4395 | CN101641790B | 化合物半导体层叠体及其制造方法以及半导体器件 | 未缴年费 | 旭化成电子株式会社 | 2008-03-21 | 2011-05-18 | 本发明提供化合物半导体层叠体及其制造方法以及半导体器件。该化合物半导体层叠体能够在Si基板上直接形成InSb膜，可供在工业上开发应用于霍尔元件、磁阻元件等磁性传感器、红外传感器等光器件、晶体管等电子器件。在Si基板(1)上直接形成作为不含有As的化合物半导体的活性层(2)。在该活性层(2)与Si基板(1)的单晶层的界面存在As。化合物半导体至少含有氮。化合物半导体为单晶薄膜。Si基板(1)为体单晶基板或最上层为Si的薄膜基板。 | 1.一种化合物半导体层叠体，该化合物半导体层叠体是在Si基板上直接形成化合物半导体InxGayAlzSb，x、y、z：0～1的层而成，其特征在于， 在上述化合物半导体层与上述Si基板的界面存在As。 | H01L29/26 ¦ C30B23/08 ¦ C30B29/40 ¦ H01L21/203 ¦ H01L33/00 ¦ H01L43/06 ¦ H01L43/08 ¦ H01S5/323 | CN200880009299.X | 2011-05-18
4396 | CN101251655B | 一种实现光束轨道角动量态叠加和调制的装置 | 未缴年费 | 北京理工大学 | 2008-03-21 | 2010-04-07 | 本发明是一种实现光束轨道角动量态叠加和调制的装置，属于激光应用技术领域。本发明由激光器、起偏器、1/4波片、衍射光栅、傅立叶透镜、偏振分光棱镜、两个道威棱镜、三个全反射镜、针孔光阑组成。本发明首先采用以衍射光栅和傅立叶透镜为核心元件的光学系统产生等距分布在以入射光的光轴为中心的圆周上的处于不同轨道角动量态的多束光束，然后采用偏振分光棱镜、反射镜和可旋转的道威棱镜组成的光学系统将光场分解成向相反方向旋转的场分量，然后再将其叠加，得到所需要的轨道角动量态的叠加，进而实现轨道角动量态的叠加调制。本发明在自由空间光通信领域有应用价值。 | 1.一种实现光束轨道角动量态叠加和调制的装置，其特征在于：包括激光器(1)、起偏器(2)、1/4波片(3)、衍射光栅(4)、傅立叶透镜(5)、偏振分光棱镜(6)、三个反射镜(8)(9)(10)、两个道威棱镜(7)(11)和针孔光阑(12)；激光器(1)输出的光束为高斯光束，该光束垂直入射透过起偏器(2)和1/4波片(3)，1/4波片(3)的快轴方向与起偏器(2)的起偏方向呈π/4的夹角放置；之后光束垂直入射到放置于傅立叶透镜(5)的前焦面上的衍射光栅(4)上，经过傅立叶透镜(5)的衍射场经偏振分光棱镜(6)分解成偏振方向垂直和平行于光路平面的两个光束分量，垂直分量沿着第三反射镜(10)、第二反射镜(9)、第一反射镜(8)和第一道威棱镜(7)的方向传输，平行分量沿着第一道威棱镜(7)、第一反射镜(8)、第二反射镜(9)、第三反射镜(10)的方向传输，两个分量经过偏振分光棱镜合成一束光；之后透过第二道威棱镜(11)和针孔光阑(12)，且针孔光阑(12)放置在傅立叶变换透镜(5)的后焦面上。 | G02B27/42 ¦ G02B5/18 ¦ G02F1/00 | CN200810102505.3 | 2010-04-07
4397 | CN101256255B | 一种多路激光合光路系统 | 未缴年费 | 北京理工大学 | 2008-03-21 | 2010-10-13 | 本发明是一种多路脉冲激光合光束系统，属于激光技术领域。本发明由激光电源提供每个激光器所需要的泵浦能量，通过设定的单片机驱动时序，驱动激光电源和步进电机驱动器按照设定的脉冲重复频率工作，通过步进电机轴上所带转盘的全反镜的转动和固定全反镜的共同配合下，完成多路激光的合光束。经过耦合透镜的会聚作用，多束激光最终耦合进一根光纤。在固定的泵浦能量下，由于每路激光器的输出功率有限，不能满足一定的要求，所以，最终通过多路激光器的合光束装置，可使输出功率大大提高。本发明特别适用于对于热透镜效应显著，单路激光器输出功率有限，而且需要输出功率成倍输出的场合，具有良好的应用前景。 | 1.一种多路激光合光路装置，其特征在于：包括激光电源、谐振腔、转盘、步进电机、步进电机驱动器、45°全反镜、冷却系统、控制系统；其中谐振腔由聚光腔、激光晶体、氙灯及不同腔镜组成，聚光腔可采用聚四氟乙烯腔或陶瓷紧包腔；各部件的连接关系依光路的走向，第一路激光的光束轨迹为谐振腔1、45°全反镜、转盘1、转盘2、转盘3；第二路激光的光束轨迹为谐振腔2、转盘1、转盘2、转盘3；第三路激光的光束轨迹为谐振腔3、45°全反镜、转盘2、转盘3；第四路激光的光束轨迹为谐振腔4、45°全反镜、转盘3；最终通过耦合系统进入光纤，完成四路激光光束的合光路。 | G02B6/42 ¦ H01S3/23 ¦ H01S3/10 ¦ H01S3/00 ¦ H01S5/00 | CN200810102500.0 | 2010-10-13
4398 | CN101246942B | 发光二极管和激光器制作方法及发光二极管和激光器 | 未缴年费 | 南开大学 | 2008-03-21 | 2011-04-27 | 一种发光二极管和激光器制作方法及发光二极管和激光器，方法是将发光二极管和激光器直接外延生长在单晶硅薄膜石英衬底上或外延生长在沉积有缓冲层的单晶硅薄膜石英衬底上。半导体发光二极管结构有与石英衬底键合单晶硅薄膜；形成在石英衬底上的单晶硅电极层；外延生长在单晶硅电极层上的LED的N层；位于LED的N层上的LED发光层；位于LED的发光层上的LED的P层；形成在P层上的LED顶部电极。半导体激光器结构有与石英衬底键合单晶硅薄膜；形成在石英衬底上的单晶硅电极层；外延生长在单晶硅电极层上的LD的N层；位于LD的N层之上的LD的有源层；位于LD的有源层之上的LD的P层；形成在LD的P层之上的LD的顶部电极。本发明可实现LED和LD器件的底发光，可提高LED和LD的发光效率。 | 1.一种半导体发光二极管的制作方法，其特征在于，将发光二极管直接外延生长在单晶硅薄膜石英衬底上或外延生长在沉积有缓冲层的单晶硅薄膜石英衬底上。 | H01L33/00 ¦ H01S5/00 | CN200810052484.9 | 2011-04-27
4399 | CN101546737B | 化合物半导体元件的封装结构及其制造方法 | 未缴年费 ¦ 权利转移 | 展晶科技(深圳)有限公司 ¦ 荣创能源科技股份有限公司 | 2008-03-25 | 2012-09-12 | 本发明揭示一种化合物半导体元件的封装结构及其制造方法，该封装结构包含薄膜基板、晶粒、至少一个金属导线及透明封胶材料。该薄膜基板包含第一导电膜、第二导电膜及绝缘介电材料。该晶粒固定于该第一导电膜的表面，并通过该金属导线与该第一导电膜或该第二导电膜电连接。该透明封胶材料覆盖于该第一导电膜、该第二导电膜及该晶粒上。该第一导电膜及该第二导电膜相对于该透明封胶的表面分别作为电极，该绝缘介电材料介于该第一导电膜及该第二导电膜之间。本发明能够使元件的厚度更薄而节省所占空间，并解决散热不佳的问题。 | 1.一种化合物半导体元件的封装结构，包含： 薄膜基板，该薄膜基板上形成有将该薄膜基板划分为第一导电膜、第二导电膜的沟槽，该沟槽电隔离该第一导电膜与该第二导电膜，该沟槽内填入有绝缘介电材料，其中该绝缘介电材料介于该第一导电膜与该第二导电膜之间，该第一导电膜包括可供金属导线熔接的第一打线凹槽，该第二导电膜包含可供金属导线熔接的第二打线凹槽； 晶粒，固定于该第一导电膜的表面并通过金属导线分别电连接至第一导电膜的第一打线凹槽以及第二导电膜的第二打线凹槽；以及 透明封胶材料，覆盖于该第一导电膜和该第二导电膜的邻近晶粒的一侧并覆盖该晶粒。 | H01L23/31 ¦ H01L23/367 ¦ H01L23/488 ¦ H01L21/50 ¦ H01L21/56 ¦ H01L21/60 ¦ H01L33/00 ¦ H01L31/0203 ¦ H01L31/024 ¦ H01L31/18 ¦ H01S5/02 ¦ H01S5/024 | CN200810086311.9 | 2012-09-12
4400 | CN101252156B | 纳米金修饰共轭聚合物敏化纳晶工作电极的方法 | 未缴年费 | 中国科学院化学研究所 | 2008-03-25 | 2010-06-02 | 本发明属于共轭聚合物敏化纳晶太阳能电池中工作电极的制造技术领域，特别涉及纳米金修饰共轭聚合物敏化纳晶太阳能电池中工作电极的方法。本发明是以宽禁带TiO2半导体纳晶薄膜为工作电极基底，在工作电极的薄膜表面上均匀沉积一层纳米金颗粒，而后再吸附共轭聚合物光敏剂。本发明制备的半导体工作电极表面均匀修饰了纳米金颗粒，由于共轭聚噻吩敏化剂中的硫原子和金之间较强的共价化学键合作用，使得聚合物敏化剂在工作电极表面的吸附明显增强，聚合物与工作电极之间的电荷传递动力学性能得到了显著的改善，与单纯的TiO2纳晶薄膜工作电极相比，基于纳米金修饰的共轭聚合物敏化太阳能电池的光电转换效率提高了30～75％。 | 1.一种纳米金修饰共轭聚合物敏化纳晶太阳能电池中工作电极的方法，其特征是，该方法包括以下步骤： 1)将TiO2胶体均匀涂覆到清洗干净的导电玻璃上，室温下空气中干燥，在250～600℃温度下烧结15～60分钟，得到厚度为2～20微米的宽禁带TiO2半导体纳晶薄膜工作电极； 2)将步骤1)制备好的宽禁带TiO2半导体纳晶薄膜工作电极浸入到浓度为1.0×10-8～1.0×10-6摩尔/升金的无机酸或金的无机盐的水溶液中浸泡；将浸泡后的宽禁带TiO2半导体纳晶薄膜工作电极取出，于空气中干燥；之后在100～500℃温度下烧结，得到纳米金修饰的宽禁带TiO2半导体纳晶薄膜工作电极；或 将步骤1)制备好的宽禁带TiO2半导体纳晶薄膜工作电极浸入到加有醇电子受体的浓度为1.0×10-7～1.0×10-5摩尔/升金的无机酸或金的无机盐的水溶液中，其中，醇电子受体占含有醇电子受体的金的无机酸或金的无机盐的水溶液总体积的1/1000～1/10，然后在紫外灯下照射，得到纳米金修饰的宽禁带TiO2半导体纳晶薄膜工作电极；或 利用水热法，在含有保护剂的浓度为1.0×10-5～1.0×10-3摩尔/升金的无机酸或金的无机盐的水溶液中加入还原剂，其中保护剂∶金的无机酸或金的无机盐的摩尔比为1∶1～4∶1，还原剂占含有保护剂和还原剂的金的无机酸或金的无机盐的水溶液总体积的1/3～2/3；在高压釜中于温度为100～200℃下合成出纳米金水溶胶；而后将步骤1)制备好的宽禁带TiO2半导体纳晶薄膜工作电极浸入到纳米金水溶胶中，以使金胶体吸附在工作电极表面；将得到的金胶体吸附后的工作电极取出，在250～500℃温度下烧结，以除去工作电极表面吸附的金水溶胶中的保护剂和还原剂，同时增强纳米金与工作电极之间的结合程度，得到纳米金修饰的宽禁带TiO2半导体纳晶薄膜工作电极； 3)将步骤2)制备的纳米金修饰的宽禁带TiO2半导体纳晶薄膜工作电极浸入到含有10-6～10-3摩尔/升的共轭聚合物光敏剂的有机溶剂中，于黑暗处浸泡12～60小时； 所述的共轭聚合物光敏剂是聚噻吩衍生物。 | H01L31/18 ¦ H01L51/48 ¦ H01G9/04 ¦ H01G9/042 ¦ H01G9/20 ¦ H01M14/00 | CN200810102695.9 | 2010-06-02
4401 | CN100555680C | 用于紫外探测的纳米晶薄膜器件的制备方法 | 未缴年费 | 浙江大学 | 2008-03-25 | 2009-10-28 | 本发明公开了用于紫外探测的纳米晶薄膜器件的制备方法，步骤包括：将可溶性半导体纳米晶材料溶于溶剂，制得纳米晶溶液；采用旋涂法或喷墨打印法将纳米晶溶液加工在衬底上，形成均匀的纳米晶薄膜；将纳米晶薄膜在100-350℃温度下退火处理10-60分钟，然后在纳米晶薄膜上蒸镀电极。本发明方法与传统的气相高温生长半导体薄膜紫外探测器相比，无需真空设备，成膜温度低、制备工艺简单，可大幅度降低紫外探测光电器件的成本，并可开发大尺寸器件/可弯曲的“柔性器件”。由于纳米晶具有超大比表面积，因此制得的用于紫外探测的纳米晶薄膜器件具有暗电流低，灵敏度高等特点。 | 1.用于紫外探测的纳米晶薄膜器件的制备方法，其特征是包括以下步骤： 1)将可溶性半导体纳米晶材料溶于溶剂，配制质量浓度为2-200mg/ml的纳米晶溶液； 2)采用旋涂法或喷墨打印法将纳米晶溶液加工在衬底上，形成均匀的纳米晶薄膜； 3)将纳米晶薄膜在100-350℃温度下退火处理10-60分钟，然后在纳米晶薄膜上蒸镀电极。 | H01L31/18 | CN200810060888.2 | 2009-10-28
4402 | CN101647126B | 用于激光刻蚀太阳能电池的方法 | 未缴年费 ¦ 权利转移 | 东电电子太阳能股份公司 | 2008-03-26 | 2011-09-07 | 本发明涉及一种用于在基底的边缘区域中烧蚀涂层的基底的薄膜的装置以及一种相关的方法。本发明的装置包括激光器、用于将激光偏转到烧蚀区域中的光学单元和用于平的基底的保持机构。所述保持机构允许基底在基底平面内在两个直线的、不相关的方向上直线运动。所述保持机构允许基底绕垂直于基底表面的轴线转动。就光学单元和用于彻底地去除已被烧蚀的材料的机构而言，这实现了所述装置的简化的、固定的结构。 | 1.一种用于烧蚀在平的、薄膜涂层的基底的表面的边缘区域中的薄层的方法，其中所述边缘区域沿着所述基底的一个或多个边沿延伸，并且应在所述边缘区域的至少两个关联的或非关联的区域中沿两个相互不平行的边沿段对所述薄层进行烧蚀，所述方法具有以下步骤： -准备提供激光射束； -将所述激光射束偏转到烧蚀区域上； 其特征在于，将所述边缘区域的待加工区域导向通过所述烧蚀区域，从而在所述基底的表面的平面内存在在整个烧蚀过程期间在空间上保持不变的路径，该路径部分地位于所述烧蚀区域中，并且具有位于基底表面外的起始点和位于基底表面内的终止点。 | H01L31/18 ¦ B23K26/36 | CN200880010617.4 | 2011-09-07
4403 | CN101276875B | 半导体发光器件和氮化物半导体发光器件 | 未缴年费 | 夏普株式会社 | 2008-03-26 | 2010-11-03 | 本发明公开了一种半导体发光器件，其包括n型半导体层、有源层、n型半导体层和有源层之间的第一p型半导体层，以及在有源层的与第一p型半导体层相对的侧上的第二p型半导体层。此外，本发明涉及氮化物半导体发光器件，其包括n型氮化物半导体层、氮化物半导体有源层、n型氮化物半导体层和氮化物半导体有源层之间的第一p型氮化物半导体层、以及在氮化物半导体有源层的与第一p型氮化物半导体层相对的侧上的第二p型氮化物半导体层。根据本发明，能够抑制有源层的结晶度恶化并具有高发光效率和高电流密度。 | 1.一种氮化物半导体发光器件，包括： n型氮化物半导体层； 氮化物半导体有源层； 第一p型氮化物半导体层，在所述n型氮化物半导体层和所述氮化物半导体有源层之间；和 第二p型氮化物半导体层，在所述氮化物半导体有源层的与所述第一p型氮化物半导体层相对的侧上。 | H01L33/00 ¦ H01L33/06 ¦ H01L33/32 | CN200810088422.3 | 2010-11-03
4404 | CN102017192B | 在发光器件内制造高反射欧姆接触的方法 | 未缴年费 | 晶能光电股份有限公司 | 2008-03-26 | 2013-01-23 | 一种在发光器件内制造高反射电极的制造方法。在制造过程期间，在生长衬底上制备多层半导体结构，其中所述多层半导体结构包括第一掺杂半导体层，第二掺杂半导体层，和/或多量子阱(MQW)有源层。该方法进一步包括下列步骤：在所述第一掺杂半导体层上形成接触辅助金属层；对所述多层结构进行退火，以激活所述第一掺杂半导体层；去除所述接触辅助金属层；在所述第一掺杂半导体上形成反射欧姆接触金属层；形成与所述反射欧姆接触金属层连接的邦定层；将所述多层结构邦定至导电衬底；去除所述生长衬底；形成与所述导电衬底连接的第一电极；以及在所述第二掺杂半导体层上形成第二电极。 | 1.一种制造半导体发光器件的方法，该方法包括： 在生长衬底上制备多层半导体结构，其中所述多层半导体结构包括第一掺杂半导体层，第二掺杂半导体层，以及多量子阱(MQW)有源层；在所述第一掺杂半导体层上形成接触辅助金属层；对所述多层结构进行退火，以激活所述第一掺杂半导体层；去除所述接触辅助金属层；在所述第一掺杂半导体层上形成反射欧姆接触金属层；形成与所述反射欧姆接触层连接的键合层；将所述多层结构与导电衬底键合；形成与所述导电衬底连接的第一电极；在所述第二掺杂半导体层上形成第二电极。 | H01L33/00 ¦ H01L33/40 | CN200880128210.1 | 2013-01-23
4405 | CN103400898B | 光电动势装置的制造方法 | 未缴年费 | 三菱电机株式会社 | 2008-03-27 | 2016-01-20 | 本发明提供一种光电动势装置的制造方法。不会比以往相比降低向外部电路取出光电流的效率，而可以与以往相比改善光电变换效率。具备：P型硅基板（101）；在光的入射面侧形成的按照第1浓度扩散了N型的杂质的低电阻N型扩散层（102L）；在低电阻N型扩散层（102L）上形成的栅电极（111）；在背面形成的P+层（110）；以及在P+层（110）上形成的背面电极，具有以从低电阻N型扩散层（102L）的上表面到达硅基板（101）的方式，按照规定间隔设置的凹部（106），在相邻的凹部（106）之间的区域的上表面，包括低电阻N型扩散层（102L），在从凹部（106）的形成面起规定的深度的范围中，形成了按照比第1浓度低的第2浓度扩散了N型的杂质的高电阻N型扩散层（102H）。 | 1.一种光电动势装置的制造方法，包括： 第1扩散层形成工序，在第1导电类型的多晶硅或者单晶硅基板的光的入射面侧，使第2导电类型的杂质扩散，从而形成第1浓度的第1扩散层； 耐蚀刻膜形成工序，在所述第1扩散层上形成具有耐蚀刻性的耐蚀刻膜； 微细孔形成工序，在所述耐蚀刻膜上的规定的位置形成微细孔，使所述第1扩散层露出； 凹部形成工序，以所述第1扩散层的露出位置为中心，对所述第1扩散层和所述多晶硅或者单晶硅基板进行蚀刻，以使在相邻的凹部之间的所述第1扩散层的上表面平坦的方式形成凹部； 第2扩散层形成工序，在形成所述凹部的面扩散低于所述第1浓度的第2浓度的第2导电类型的杂质，从而形成第2扩散层；以及 表面电极形成工序，在所述凹部形成工序中形成的具有平坦的上表面的所述第1扩散层上，形成栅电极和连接所述栅电极之间的汇流电极， 所述第1扩散层的薄膜电阻大于等于30Ω/□且小于60Ω/□， 所述第2扩散层的薄膜电阻大于等于60Ω/□且小于150Ω/□， 所述栅电极在接合部分中与所述第1扩散层接触，由此所述第1扩散层得到与所述栅电极以及所述汇流电极的良好的电阻性接合。 | H01L31/18 | CN201310332650.1 | 2016-01-20
4406 | CN101276991B | 氮化物半导体发光器件的制造方法 | 未缴年费 | 夏普株式会社 | 2008-03-27 | 2011-03-23 | 本发明提供一种制造氮化物半导体发光器件的方法，该方法包括下述步骤：在生长所述活性层之前使表面活性剂材料与所述n型氮化物半导体层的表面或未掺杂氮化物半导体层的表面接触接触，或者在生长所述活性层的过程中或生长所述活性层之后使表面活性剂材料与已生长的晶体表面接触。该制造方法可获得具有较高发光效率的氮化物半导体发光器件。 | 1.一种制造氮化物半导体发光器件的方法，所述氮化物半导体发光器件至少具有在基底上生长的n型氮化物半导体层、活性层和p型氮化物半导体层，所述活性层是通过交替层叠带隙彼此不同的井层和阻挡层而形成的，所述方法包括下述步骤： 在生长至少一层井层之后的生长中断步骤中，使表面活性剂材料与所述井层的表面接触，其中所述表面活性剂材料包括In、Al、Ga、Mg、Zn、Si或Ge。 | H01S5/00 ¦ H01S5/323 ¦ H01S5/343 ¦ C23C16/18 ¦ H01L21/205 ¦ H01L33/00 ¦ H01L33/06 ¦ H01L33/32 ¦ H01L33/42 | CN200810090009.0 | 2011-03-23
4407 | CN101311358B | 飞秒激光制备氧化锌纳米线阵列的方法及其装置 | 未缴年费 | 西安交通大学 | 2008-03-28 | 2011-02-09 | 本发明公开了一种飞秒激光制备氧化锌纳米线阵列的方法及其装置，属于微纳米材料制备和飞秒激光微加工技术领域，与氧化锌材料的周期性纳米微结构有关，特别是一种利用飞秒激光辐射场在氧化锌靶材上制备周期性纳米线阵列的方法。氧化锌纳米线阵列制备时先将氧化锌靶材固定在二维精密位移台上，然后将一束光飞秒激光经透镜聚焦，并使之作用于氧化锌靶材上，通过飞秒诱导和二维精密位移台配合扫描，产生氧化锌周期性纳米线阵列。本发明具有制备效率高，适用范围广，处理得到的氧化锌纳米线阵列排列整齐、均匀。 | 1.一种飞秒激光制备氧化锌纳米线阵列的方法，其特征在于，将一束光飞秒激光经透镜聚焦辐照氧化锌靶材上，产生周期性纳米线阵列，其具体步骤如下： 1)选用脉冲宽度为20-120fs、波长为325-1200nm的超短脉冲激光，经一个凸透镜聚焦； 2)选用基底为石英玻璃、普通玻璃或硅材料的氧化锌靶材； 3)通过控制超短脉冲激光单脉冲能量10uJ-5mJ、脉冲频率10Hz-100kHz和脉冲宽度20-120fs，使激光作用于氧化锌靶材上，从而在光束聚焦的微区内诱导出周期性纳米线阵列。 | C30B29/16 ¦ C30B28/02 ¦ H01L31/0296 | CN200810017839.0 | 2011-02-09
4408 | CN101981482B | 柔性光学互连件 | 未缴年费 ¦ 权利转移 | 慧与发展有限责任合伙企业 | 2008-03-28 | 2013-03-13 | 披露一种柔性光学互连件以及形成该互连件的方法。该光学互连件包括由柔性介电材料形成的波导基底。在柔性材料中形成三侧面沟道。沟道的每一侧涂有反射性金属涂层。覆盖件由柔性材料形成并在下侧涂有反射性金属涂层。覆盖件耦合于波导基底以形成具有至少一个中空金属波导的柔性光学总线。中空金属波导配置成承载光信号。横向狭缝形成在覆盖件和波导基底中以形成将中空金属波导对半分的孔腔，从而允许检测和/或再引导光信号。 | 1.一种柔性光学互连件，包括： 波导基底，所述波导基底由柔性介电材料形成并具有形成在其中的至少一个三侧面沟道，其中所述至少一个三侧面沟道的每个侧面涂覆有反射性金属涂层；以及 覆盖件，所述覆盖件由柔性介电材料形成并在其下侧涂覆有反射性金属涂层，其中所述覆盖件耦合于所述波导基底以形成柔性光学总线，在所述柔性光学总线中形成有至少一个中空金属化波导，且其中所述至少一个中空金属化波导配置成承载光信号， 其中所述柔性光学总线中形成有至少一个横向狭缝，其中所述至少一个横向狭缝形成用于将所述至少一个中空金属化波导对半分的孔腔。 | G02B6/42 | CN200880128442.7 | 2013-03-13
4409 | CN101542760B | 氮化物半导体发光器件以及氮化物半导体发光器件的制造方法 | 未缴年费 | 住友电气工业株式会社 | 2008-03-28 | 2012-03-21 | 本发明提供有源层(17)以使得发射具有440nm至550nm范围的发射波长的光。第一导电类型氮化镓半导体区域(13)、有源层(17)和第二导电类型氮化镓半导体区域(15)沿着预定轴Ax的方向设置。有源层(17)包括由六方晶系的InxGa1-xN(0.16≤x≤0.4，x：应变组分)的阱层，铟组成x由应变组分表示。六方晶系的InxGa1-xN的m平面沿着预定轴Ax被定向。阱层的厚度在大于3nm且小于或等于20nm之间。使阱层的厚度超过3nm，能够制造具有发射波长超过440nm的发光器件。 | 1.一种氮化物半导体发光器件，具有： 第一导电类型氮化镓半导体区域； 第二导电类型氮化镓半导体区域；以及 有源层，提供在所述第一导电类型氮化镓半导体区域和所述第二导电类型氮化镓半导体区域之间，所述有源层被设置成能够发射发射波长在440nm以上到550nm以下的范围内的光，所述发光器件的特征在于： 所述有源层包括由六方晶系的InxGa1-xN构成的阱层，其中0.16≤x≤0.4，铟组成x：应变组分， 所述阱层的厚度D大于3nm， 所述阱层的厚度D为20nm或更小， 所述厚度D与铟组成x的关系为x≥-0.16×D+0.88，其中D为大于3且小于或等于20的数值， 所述第一导电类型氮化镓半导体区域、所述有源层和所述第二导电类型氮化镓半导体区域被沿着一预定轴布置，以及 所述六方晶系的InxGa1-xN的m平面被沿着所述预定轴定向。 | H01L33/00 ¦ H01L33/06 ¦ H01L33/16 ¦ H01L33/32 ¦ H01L21/205 | CN200880000429.3 | 2012-03-21
4410 | JP5178910B2 | フレキシブル光インターコネクト | 未缴年费 ¦ 权利转移 | 惠普发展公司有限责任合伙企业 | 2008-03-28 | 2013-04-10 | 【課題】フレキシブル光インターコネクト、及びそのインターコネクトを形成する方法を提供する。 【解決手段】その光インターコネクトは、可撓性誘電体材料から形成される導波路ベースを含む。可撓性材料内に3面チャネルが形成される。チャネルの各側面は反射性金属コーティングで覆われる。可撓性材料からカバー部品が形成され、その下側が反射性金属コーティングで覆われる。カバー部品は導波路ベースに結合され、少なくとも1つの中空金属化導波路を有するフレキシブル光バスが形成される。中空金属化導波路は光信号を搬送するように構成される。カバー部品及び導波路ベース内に横断スロットが形成され、中空金属化導波路を二分する開口部を形成して光信号を検出し且つ/又はその向きを変更できるようにする。 【選択図】図1 | 1.【請求項1】 可撓性誘電体材料から形成され、その中に、それぞれの面が反射性金属コーティングで覆われた少なくとも1つの3面チャネルと、開口部を有する横断スロットとが形成される導波路ベースと、 前記可撓性誘電体材料から形成され、前記少なくとも1つの横断スロットの開口部と位置合わせされる少なくとも1つの横断開口部を有し、その下側が反射性金属コーティングで覆われ、前記導波路ベースに結合されて、光信号を搬送する少なくとも1つの中空金属化導波路を有するフレキシブル光バスを形成するカバー部品と、 前記可撓性誘電体材料から形成され、前記導波路ベースよりも厚みがあり、前記カバー部品の前記少なくとも1つの横断開口部と位置合わせされる少なくとも1つの横断開口部を有し、前記フレキシブル光バスに結合される補強板と を備えるフレキシブル光インターコネクト。 | G02B6/122 ¦ G02B6/42 | JP2011501770 | 2013-01-18
4411 | CN101276990B | 半导体激光元件及其制造方法 | 未缴年费 | 三洋电机株式会社 | 2008-03-28 | 2012-02-01 | 本发明提供一种能够提高半导体激光元件的波导路的解理面的平坦性的半导体激光元件。该半导体激光元件具有：支撑基板；具有设有沿第一方向延伸的波导路的端部的一对共振器面的半导体激光元件部；以及粘接支撑基板和半导体激光元件部的粘接层。粘接层在共振器面附近具有在所述波导路的至少是端部附近的区域上形成的空隙部。 | 1.一种半导体激光元件，其特征在于，包括： 支撑基板； 半导体激光元件部，其具有一对共振器面，该共振器面设有沿第一方向延伸的波导路的端部；以及 粘接层，用于粘接所述支撑基板和所述半导体激光元件部， 所述粘接层在所述共振器面附近具有在所述波导路的至少是端部附近的第一区域上形成的空隙部， 所述支撑基板和所述半导体激光元件部借助粘接层粘接在所述端部附近的第二区域， 所述第二区域形成在所述第一区域以外的所述共振器面附近。 | H01S5/00 ¦ H01L33/00 ¦ H01S5/02 ¦ H01S5/343 | CN200810086910.0 | 2012-02-01
4412 | CN101652602B | 光输出设备 | 未缴年费 ¦ 权利转移 | 昕诺飞控股有限公司 | 2008-03-31 | 2012-02-22 | 一种光输出设备包括：第一和第二衬底装置(1，2)，第一衬底装置(1)包括该设备的光输出表面。电极装置(3a，3b)夹在这些衬底装置之间并且至少一个光源(4)连接到该电极装置。第一衬底(1)装置包括用于改变来自光源的光输出的均匀性水平的光漫射器，并且第二衬底(2)装置包括光散射或反射层。该装置使用了从中提供照明的衬底的散射衬底装置。为了增强均匀性水平，相对的衬底装置也是散射或反射的。 | 1.一种具有层状玻璃结构的光输出设备，包括： 第一衬底装置(1)，其包括玻璃层；该设备的光输出表面；以及用于控制来自该光输出表面的光输出的均匀性水平的装置； 第二衬底装置(2)，其包括玻璃层和光偏转装置； 电极装置(3a，3b)，其在第一和第二衬底装置之间提供并且包括至少半透明电极； 至少一个光源(4)，其在第一和第二衬底装置之间提供并且由所述电极电驱动，所述至少一个光源(4)连接到所述电极装置(3a，3b)。 | F21K7/00 ¦ H01L33/00 ¦ F21K99/00 ¦ H01L33/58 | CN200880011420.2 | 2012-02-22
4413 | CN101330114B | 制备用于太阳能电池的抗反射或钝化层的方法和装置 | 未缴年费 | 应用材料股份有限公司 | 2008-03-31 | 2012-06-20 | 本发明涉及一种制备用于太阳能电池的抗反射和/或钝化涂层的方法，包括步骤：在沉积室中提供硅晶片；将所述硅晶片预加热至大于400℃的温度；通过溅射工艺沉积含氢抗反射或钝化涂层。本发明还涉及一种制造太阳能电池、优选在Si晶片上制备抗反射和/或钝化涂层的涂覆装置，所述涂覆装置优选用于进行本发明的方法，所述涂覆装置包括第一真空室(1)、第二真空室(2)和用于将衬底(5)依次传送通过所述第一和第二真空室的输送装置(4)，所述第一真空室包括至少一个能够被加热以使加热丝温度为1800-3000℃的红外线辐射加热器(16)，并且所述第二真空室包括用于蒸发靶材的溅射装置(12)以及用于引入含氢反应性气体的气体进口。 | 1.一种制备用于太阳能电池的具有抗反射和/或钝化功能的涂层的方法，包括步骤： 在沉积室(1)中提供Si晶片(5)； 将所述Si晶片预加热至大于400℃的温度；和 通过溅射工艺沉积具有抗反射和/或钝化功能的含氢涂层(28)。 | H01L31/18 | CN200810088068.4 | 2012-06-20
4414 | CN101295772B | 发光器件的制造方法 | 未缴年费 | 株式会社半导体能源研究所 | 2008-03-31 | 2012-09-05 | 本发明涉及发光器件的制造方法。本发明的目的在于通过使用多种蒸镀材料使所希望的有机化合物层容易形成，而提供一种包括所述有机化合物层的发光器件的制造方法。在第一衬底上形成包含多种蒸镀材料的第一有机化合物层。预先混合多种蒸镀材料并使用该混合物在衬底上形成第一有机化合物层。在与第一衬底相对的位置设置第二衬底。以与提供在第一衬底上的第一有机化合物层相对的方式设置第二衬底。将第一有机化合物层作为蒸镀源加热并使它蒸发，在设置于第一衬底对面的第二衬底上形成所希望的第二有机化合物层，来制造发光器件。 | 1.一种发光器件的制造方法，包括： 在第一衬底上形成至少包含具有第一蒸镀温度的第一蒸镀材料和具有第二蒸镀温度的第二蒸镀材料的第一有机化合物层，其中所述第二蒸镀温度高于所述第一蒸镀温度； 将具有第一电极的第二衬底设置在与所述第一衬底相对的位置，以使所述第一电极和所述第一有机化合物层相对； 通过以低于所述第二蒸镀温度的温度加热所述第一有机化合物层并使它蒸发，来在提供于所述第二衬底上的所述第一电极上形成第二有机化合物层；以及 在所述第二有机化合物层上形成第二电极， 其中，所述第一有机化合物层通过旋涂法、喷墨法、浸涂法、浇注法、模压涂敷法、辊涂法、刮刀涂布法、刮棒涂布法、凹版涂布法或印刷法形成在所述第一衬底上，并且 其中，使用加热单元来执行所述第一有机化合物层的加热，使所述加热单元在加热时比加热前更接近所述第一衬底。 | H01L51/56 | CN200810090709.X | 2012-09-05
4415 | CN101365270B | 有机电致发光器件和显示装置 | 未缴年费 | 富士胶片商业创新有限公司 | 2008-03-31 | 2011-02-02 | 本发明提供一种有机电致发光器件和显示装置，该有机电致发光器件包含：由阳极和阴极构成的一对电极，所述电极中的至少一个电极为透明或半透明的；以及夹在所述一对电极之间的一层或一层以上的有机化合物层，其中，所述有机化合物层中的至少一层包含至少一种电荷输送性聚酯，该电荷输送性聚酯由含有至少一种由下式(I-1)所示的结构作为部分结构的重复单元所构成。 | 1.一种有机电致发光器件，所述有机电致发光器件包含：由阳极和阴极构成的一对电极，所述电极中的至少一个电极为透明或半透明的；以及夹在所述一对电极之间的一层或一层以上的有机化合物层， 所述有机化合物层中的至少一层包含至少一种电荷输送性聚酯，该电荷输送性聚酯由含有至少一种由下式(I-1)所示的结构作为部分结构的重复单元所构成： 在式(I-1)中，R1、R2、R3和R4各自独立地表示氢原子、具有取代基或不具有取代基的具有1～10个碳原子的单价烃基、具有取代基或不具有取代基的单价苯基、卤原子、具有取代基或不具有取代基的具有2～10个芳环的单价多核芳烃基、具有取代基或不具有取代基的具有2～10个芳环的单价稠合芳烃基或者具有取代基或不具有取代基的单价芳香族杂环基团；Ar表示具有取代基或不具有取代基的单价苯基、具有取代基或不具有取代基的具有2～10个芳环的单价多核芳烃基、具有取代基或不具有取代基的具有2～10个芳环的单价稠合多环芳烃基、具有取代基或不具有取代基的单价芳香族杂环基团或者含有至少一个芳香族杂环的单价芳基；x表示1～3的整数；T表示具有1～10个碳原子的二价直链烃基或者具有2～10个碳原子的二价支化烃基，并且-(T)m-中的m表示0～3的整数。 | H01L51/52 ¦ H05B33/14 ¦ C09K11/06 ¦ H05B33/28 ¦ H05B33/08 ¦ H05B44/00 | CN200810088626.7 | 2011-02-02
4416 | CN101584054B | 发光器件及其制造方法 | 未缴年费 | LG伊诺特有限公司 | 2008-04-01 | 2011-05-11 | 本发明公开了一种发光器件。所述发光器件包括：第一导电半导体层；在第一导电半导体层上的有源层；在有源层上的第二导电半导体层，第二导电半导体层包括第一区域和第二区域；在第二导电半导体层的第二区域上的第三导电半导体层；电连接第一导电半导体层与第二区域的第二导电半导体层的第一电极层；和电连接第二导电半导体层与第三导电半导体层的第二电极层。 | 1.一种发光器件，包括： 包含第一类型杂质的第一导电半导体层； 在所述第一导电半导体层上的有源层； 在所述有源层上的包含第二类型杂质的第二导电半导体层，所述第二类型杂质与所述第一类型杂质的类型相反，所述第二导电半导体层包括第一区域和第二区域； 使所述第二区域的第二导电半导体层与所述第一区域的第二导电半导体层电隔离的绝缘层； 在所述第二导电半导体层的第二区域上的第三导电半导体层，所述第三导电半导体层包含与所述第一导电半导体层的杂质类型相同而与所述第二导电半导体层的杂质类型相反的杂质； 电连接所述第一导电半导体层与所述第二区域的第二导电半导体层的第一电极层；和 电连接所述第一区域的所述第二导电半导体层与所述第三导电半导体层的第二电极层。 | H01L33/00 | CN200880002109.1 | 2011-05-11
4417 | CN101553065B | LED气氛照明控制系统 | 未缴年费 ¦ 权利转移 | 江苏汉德森智能科技有限责任公司 | 2008-04-02 | 2013-05-01 | 本发明提供了一种LED气氛照明控制系统，采用标准的DMX512控制协议，并采用总线型的网络结构，控制器对所有LED灯具进行集中控制。该系统包括嵌入式灯光同步控制器、室内气氛照明控制器、通用型大功率LED驱动器、传输介质、LED灯具。该系统可以通过网络控制、遥控、自控、手控等多种方式进行情景模式控制；预设不少于9种情景模式，并可随个人喜好自由设定情景模式；通过嵌入式程序即可实现数字调光，精确控制灯光亮度和色调；每个灯具既可以单独操控，也可以实现连网控制。本发明在实现照明节能控制的同时，能保证照明效果的均匀性，广泛适用于公共场所和家庭的局部集中照明控制。 | 1.一种LED气氛照明控制系统，包括嵌入式灯光同步控制器(1)、室内气氛照明控制器(2)、通用型大功率LED驱动器(3)、传输介质(4)、LED灯具(5)，所述的LED灯具(5)为单色、双色或红绿蓝三色，其特征在于：所述的LED气氛照明控制系统采用标准的DMX512控制协议，并采用总线型的网络结构，所述通用型大功率LED驱动器(3)与嵌入式灯光同步控制器(1)和室内气氛照明控制器(2)连接，用于大功率LED灯具的驱动；预设若干种可随个人喜好自由设定的情景模式于室内气氛照明控制器(2)内，配合通过网络控制、遥控、自控、手控任意一种方式控制的所述嵌入式灯光同步控制器(1)，控制所述通用型大功率LED驱动器(3)，进而对所有LED灯具进行集中控制或单独操控；所述的嵌入式灯光同步控制器(1)、室内气氛照明控制器(2)、通用型大功率LED驱动器(3)都采用ARM嵌入式处理器，所述的嵌入式灯光同步控制器(1)，由系统控制底板(A)和核心控制板(B)、DMX512转接板(C)组成，所述的系统控制底板(A)包括ARM嵌入式处理器(11)，连接到核心控制板(B)上，DMX512转接板(C)的控制器控制所述DMX512转接板(C)将用户选取颜色及亮度数据转换为DMX512协议发送给位于所述网络结构的总线上的每一个LED灯具(5)的通用型大功率LED驱动器(3)，进而控制所述LED灯具(5)来实时实现每个灯具亮度、颜色、色温的调节。 | H01L33/00 ¦ H05B37/02 ¦ F21S2/00 ¦ F21K9/23 ¦ F21Y115/10 | CN200810023220.0 | 2013-05-01
4418 | CN101282603B | 转印用基板和有机电致发光器件的制造方法 | 未缴年费 | 索尼公司 | 2008-04-02 | 2011-06-01 | 披露一种转印用基板，转印用基板在支撑基板上依次形成有光热转化层和转印层。转印层由选自第一有机材料和第二有机材料的有机材料形成，第一有机材料具有低于500℃的失重起始温度Tsub并且在大气压下升华，第二有机材料具有低于500℃的失重起始温度Tsub并且满足下述不等式：Tsub-Tm＜200℃(Tsub：第二有机材料的失重起始温度，Tm：第二有机材料的熔点)。还披露一种该采用转印用基板制造有机电致发光器件的方法。 | 1.一种转印用基板，其在支撑基板上依次形成有光热转化层和转印层，其中 所述转印层由选自第一有机材料和第二有机材料的有机材料形成，所述第一有机材料具有低于500℃的失重起始温度并且在大气压下升华，所述第二有机材料具有低于500℃的失重起始温度Tsub并且满足下述等式(1)： Tsub-Tm＜200℃...(1) 其中 Tsub：所述第二有机材料的失重起始温度，和 Tm：所述第二有机材料的熔点，其中所述第二有机材料为ADN[9，10-二(2-萘基)蒽]或CBP[4，4’-双(9-二咔唑基)-2，2’-联苯]。 | H01L51/56 ¦ H01L51/40 ¦ C09K11/06 | CN200810091112.7 | 2011-06-01
4419 | CN100580959C | 可见－红外波段吸收的非晶薄膜太阳能电池 | 未缴年费 ¦ 许可 | 中国科学院上海技术物理研究所 | 2008-04-02 | 2010-01-13 | 本发明公开了一种可见—红外波段吸收的非晶薄膜太阳能电池，该电池包括：衬底，在衬底上通过磁控溅射方法生成的二个串联的薄膜太阳能子电池。所说的二个串联的薄膜太阳能子电池是由依次排列生成在衬底上的吸收红外波段的非晶碲镉汞薄膜子电池和吸收可见光波段的非晶硅薄膜子电池组成。在非晶硅薄膜子电池的顶层上生成有透明导电的ITO防反射层。本发明的最大优点是：拓宽了太阳光谱从可见—红外波段的吸收；其次，薄膜电池采用非晶材料，制备工艺简单，造价低廉，同时不受衬底生长条件的限制，可以选择价格低廉的衬底，能够降低电池的制造成本。 | 1.一种可见-红外波段吸收的非晶薄膜太阳能电池，包括：衬底，在衬底上通过磁控溅射方法生成的二个串联的薄膜太阳能子电池(3、4)，在二个串联的上面一个薄膜太阳能子电池(4)的顶层上生成有防反射的透明导电氧化物层(5)，其特征在于： 所说的二个子电池(3、4)是由依次排列生成在衬底上的吸收红外波段的非晶碲镉汞薄膜子电池(3)和吸收可见光波段的非晶硅薄膜子电池(4)组成。 | H01L31/042 ¦ H01L31/052 ¦ H01L31/0376 ¦ H01L31/075 ¦ H01L31/0216 ¦ H01L31/0392 ¦ H01L31/076 | CN200810035501.8 | 2010-01-13
4420 | JP5015056B2 | 太陽電池及びその製造方法 | 未缴年费 | 三星电机株式会社 | 2008-04-03 | 2012-08-29 | 【課題】高効率太陽電池及びその製造方法を提供する。 【解決手段】基板31上に設けられた背面電極32と、背面電極32の上面に設けられた伝導性炭素ナノチューブ配列体33と、伝導性炭素ナノチューブ配列体33を構成する各々の炭素ナノチューブの間及び伝導性炭素ナノチューブ配列体33の上部に設けられたp型半導体層34と、p型半導体層34の上面に設けられたn型半導体層35と、n型半導体層35の上面に設けられ、複数の半球型マイクロレンズからなる透明電極36とを備えることを特徴とする太陽電池を提供する。p型半導体層34の内部に伝導性炭素ナノチューブ配列体33を設けることによって、p-n接合の表面積を最大化することができる。また、インクジェット技術を用いて透明電極36を半球型のマイクロレンズの形態で設けることによって、透明電極36へ流れ込む光の損失を最小化して光電子効率を上げることができる。 【選択図】図3 | 1.【請求項1】 基板上に設けられた背面電極と、 前記背面電極の上面に離隔して設けられた複数の伝導性炭素ナノチューブ配列体と、 前記伝導性炭素ナノチューブ配列体を構成する各々の炭素ナノチューブの間及び上部に設けられたp型半導体層と、 前記p型半導体層の上面に設けられたn型半導体層と、 前記n型半導体層の上面に設けられた、複数の半球型マイクロレンズからなる透明電極と、を備えることを特徴とする太陽電池。 | H01L31/04 ¦ B82Y20/00 ¦ H01L31/0224 ¦ H01L31/054 ¦ H01L31/06 | JP2008097116 | 2012-06-15
4421 | CN101663772B | 有机薄膜晶体管及其形成方法 | 未缴年费 | 剑桥显示技术有限公司 | 2008-04-03 | 2012-08-22 | 一种有机薄膜晶体管及其形成方法，该方法包括：提供一种包含在它们之间具有沟道区的源电极(2)及漏电极(4)、栅电极(1)、以及布置于源电极(2)及漏电极(4)与栅电极(1)之间的电介质层(10)的结构；以及使用该源电极(2)和漏电极(4)作为掩模对电介质层(10)进行图形化以在沟道区中形成比邻接于沟道区的电介质材料的区域更薄的电介质材料的区域。 | 1.一种形成有机薄膜晶体管的方法，其中有机薄膜晶体管是底栅类型的，所述方法包括如下步骤： 提供一种包含源电极及漏电极、栅电极、以及布置于所述源电极及漏电极与所述栅电极之间的电介质层的结构，在所述源电极与所述漏电极之间具有沟道区，其中所述提供步骤包括：将所述栅电极形成于衬底上；在所述栅电极之上形成所述电介质层；以及在所述电介质层之上形成所述源电极及漏电极，其中所述源电极及漏电极由在它们之间的位于所述栅电极之上的所述沟道区所隔开； 使用所述源电极及漏电极作为掩模对所述电介质层进行图形化以在所述沟道区中形成比相邻于所述沟道区的电介质材料的区域更薄的电介质材料的区域，其中所述图形化步骤包括：使用所述源电极及漏电极作为刻蚀掩模对所述沟道区中的所述电介质层进行刻蚀以减小所述沟道区中的所述电介质层的厚度；以及 至少在所述源电极与所述漏电极之间的所述沟道区中形成一层有机半导体材料。 | H01L51/05 | CN200880010906.4 | 2012-08-22
4422 | CN101281371B | 光敏性糊剂组合物及用其形成等离子体显示屏障壁的方法 | 未缴年费 | 株式会社东进世美肯 | 2008-04-07 | 2012-08-29 | 本发明涉及等离子体显示屏障壁形成用光敏性糊剂组合物和等离子体显示屏障壁形成方法。本发明提供如下PDP障壁形成用光敏性糊剂组合物，该组合物适合于利用紫外线照射的光刻法，并且其不仅能够利用一次光刻工序形成厚障壁并使障壁不损坏且具有优异的烧制外形，而且能够实现高强度和高分辨率，并确保烧制裕度，从而能够形成安全的障壁图案。本发明特别是涉及含有无机成分以及光敏性有机成分的PDP障壁形成用光敏性糊剂组合物，所述无机成分含有玻璃粉末和填料，所述组合物的特征在于，所述填料包含至少70重量％的α-石英。 | 1.一种PDP障壁形成用光敏性糊剂组合物，该组合物含有a)无机成分以及b)光敏性有机成分，所述无机成分含有i)玻璃粉末和ii)填料， 所述组合物的特征在于，在100重量份所述糊剂组合物中，所述填料为0.1重量份～20重量份，所述填料单独使用α-石英，或者所述填料是鳞石英、方石英、柯石英、非晶质石英、氧化铝、氧化钛、氧化锌和超石英中的1种以上与α-石英的混合物，此时含有至少70重量％的α-石英。 | G03F7/075 ¦ G03F7/004 ¦ G03F7/00 ¦ H01J9/02 ¦ H01J9/24 | CN200810090144.5 | 2012-08-29
4423 | CN101262709B | 一种基于光子晶体光纤的全光缓存器 | 未缴年费 | 华中科技大学 | 2008-04-11 | 2010-10-13 | 一种基于光子晶体光纤的全光缓存器，属于光网络中的全光缓存器件，解决现有光缓存器存在的泵浦功率高、光路容易损坏的问题。本发明包括由高非线性光子晶体光纤等组成的数据缓存光路和控制读写光路，设有输入端马赫-泽德开关和输出端马赫-泽德开关，在其间并行通过数据缓存光路和一条由光纤构成的直接数据通道；由缓存开关控制器控制输入端、输出端马赫-泽德开关，选择光信号通过直接数据通道或者通过数据缓存光路。本发明在很低的泵谱光功率下实现光信号的时间连续可控缓存，结构简单、成本低、信号存储介质短、系统能耗小、缓存时间连续可调。对小模场光子晶体光纤具有普适性。 | 1.一种基于光子晶体光纤的全光缓存器，由输入光纤、第一光环行器、数据存储光纤、第二光环行器、第三掺铒光纤放大器和输出光纤串联组成数据缓存光路；由缓存时间控制器、可调谐激光器、第一掺铒光纤放大器、第一3dB光纤耦合器、第二3dB光纤耦合器、光纤偏振控制器、单模光纤、第二掺铒光纤放大器、带通滤波器、第二光环行器、数据存储光纤、第一光环行器和可调衰减器串联组成控制读写光路，其特征在于 设有输入端马赫-泽德开关和输出端马赫-泽德开关；所述输入光纤通过输入端马赫-泽德开关，所述输出光纤通过输出端马赫-泽德开关，构成数据缓存光路；同时在输入端马赫-泽德开关、输出端马赫-泽德开关之间并行穿过一条由光纤构成的直接数据通道； 设置缓存开关控制器，缓存开关控制器控制输入端马赫-泽德开关、输出端马赫-泽德开关，选择光信号通过直接数据通道或者通过数据缓存光路； 所述数据存储光纤由高非线性光子晶体光纤构成。 | H04Q11/00 ¦ G02B6/26 ¦ G02B6/02 | CN200810047325.X | 2010-10-13
4424 | TWI366920B | 具有導光器之聚光式光伏電池裝置 | 未缴年费 | 华旭环能股份有限公司 | 2008-04-11 | 2012-06-21 | 一種具有導光器之聚光式光伏電池裝置，包括一聚光器，將太陽光源集光聚焦；一導光器，設置於該聚光器之集光聚焦位置，使聚焦後之太陽光源能完全耦合於該導光器的光輸入端並傳導該光源至導光器的光輸出端；及一光電轉換器，設置於該導光器的光輸出端，以接收導光器所射出之光源，並將光能量轉換為電能量。本發明利用導光器將光能量傳導至其他適當的場所進行光電轉換，避免光電轉換器直接曝曬於太陽光源之下，造成晶片溫度升高且光電轉換效率降低，及利用導光器可提高聚光比與光收集效率，以降低使用昂貴的光伏電池比例。 | 1.一種具有導光器之聚光式光伏電池裝置，包括：一聚光器，可將光源集光聚焦；一導光器，設置於該聚光器之聚焦位置，該導光器具有一光輸入端及一光輸出端，該聚光器可將光源聚焦耦合於該導光器的光輸入端並傳導該光源至光輸出端；及一光電轉換器，設置於該導光器之光輸出端，可接收該導光器所射出之光源，並將該光能量轉換為電能量。 | H01L31/052 | TW097113139 | 2012-06-21
4425 | CN101311380B | 制造Ⅲ-Ⅴ族化合物半导体的方法、二极管及其制作方法 | 未缴年费 | 住友电气工业株式会社 | 2008-04-11 | 2011-10-05 | 制造III-V族化合物半导体的方法、二极管及其制作方法。提供了一种制造III-V族化合物半导体的方法、肖特基势垒二极管、发光二极管、激光二极管和制作上述二极管的方法，它们可以实现n型载流子密度降低。制造III-V族化合物半导体的方法是采用含III族元素的材料，通过金属有机化学气相沉积制造化合物半导体的方法。最初执行的是制备籽晶衬底的步骤。然后通过采用包含至多0.01ppm硅、至多10ppm氧和小于0.04ppm锗的有机金属作为含III元素的材料，来执行在籽晶衬底上生长III-V族化合物半导体的步骤。 | 1.一种采用包含III族元素的材料，通过金属有机化学气相沉积制造III-V族化合物半导体的方法，包括以下步骤： 制备籽晶衬底；和 通过采用有机金属作为包含所述III族元素的所述材料，在所述籽晶衬底上生长所述III-V族化合物半导体，所述有机金属包含至多0.01ppm的硅、至多10ppm的氧和小于0.04ppm的锗， 其中在生长所述III-V族化合物半导体的步骤中，采用纯度为至少99.999％的氨作为包含V族元素的材料， 其中在生长步骤中，生长AlxGayIn(1-x-y)N作为所述III-V族化合物半导体，其中0≤x≤1，0≤y≤1，且x+y≤1。 | C30B29/40 ¦ C30B25/00 ¦ H01L33/06 ¦ H01L33/32 ¦ H01L33/36 | CN200810087100.7 | 2011-10-05
4426 | JP5389372B2 | 中空球状の金属酸化物ナノ粒子を含む色素増感太陽電池用の光電極及びその製造方法 | 未缴年费 ¦ 复审 | 韩国科学技术研究院 | 2008-04-11 | 2014-01-15 | 【課題】本発明の課題は、光散乱能と、光吸収を通じた光電子生成能と、を共に有する多孔質光散乱膜を含む色素増感太陽電池用の光電極を提供することである。 【解決手段】本発明は、伝導性基板上に形成された、金属酸化物ナノ粒子を含む多孔質光吸収膜と、その上に形成された、中空球状の金属酸化物ナノ粒子を含む多孔質光散乱膜と、前記金属酸化物ナノ粒子を含む多孔質光吸収膜および多孔質光散乱膜の表面に吸着された感光性色素と、を含む、色素増感太陽電池用の光電極及びその製造方法を提供する。本発明に係る色素増感太陽電池用の光電極は中空球状の構造を有する光散乱層を用いて、既存の光散乱効果だけ有する光散乱粒子とは異なり、光散乱効果と共に光電流を発生させることができる機能を有するので、前記中空球を光散乱層として用いて製造した色素増感太陽電池は高い変換効率を示す。 【選択図】図1c | 1.【請求項1】 伝導性基板と、 前記伝導性基板上に形成され、表面に感光性色素が吸着された中空球を含まない金属酸化物ナノ粒子からなる多孔質光吸収膜と、 前記多孔質光吸収膜上に平均厚さが10nm〜4μmとなるように形成され、表面に感光性色素が吸着された複数の金属酸化物ナノ粒子が外殻となって、中空の球を形成している金属酸化物ナノ粒子集合体からなる多孔質光散乱膜と、を備える、 色素増感太陽電池用の光電極。 | H01M14/00 ¦ H01L31/04 | JP2008103607 | 2013-10-18
4427 | CN101257053B | 太阳能电池及其发光转换层 | 未缴年费 | 罗维鸿 | 2008-04-15 | 2010-09-22 | 本发明系关于一种太阳能电池，该太阳能电池以单晶硅片为基础，其包括电极系统，一聚合膜与该单晶硅片相连接，并且一玻璃片覆盖于该聚合膜上，特征在于：该太阳能电池进一步包括一发光转换层，该发光转换层中进一步填充有无机荧光粉粉末，该无机荧光粉粉末在紫色、蓝色及绿色光谱区域可吸收辐射并在电磁波谱黄色、橙黄及红外线区域发光，以增加该太阳能电池的效率。本发明的太阳能电池的结构特点可保证电池效率增大为原来的1.2倍。 | 1.一种太阳能电池，其系以单晶硅片为基础，其包括电极系统，并且一玻璃片覆盖于该单晶硅片上，特征在于：该太阳能电池进一步包括一发光转换层，该发光转换层位于该单晶硅片及玻璃片之间，且该发光转换层中进一步填充有无机荧光粉粉末，该无机荧光粉粉末在紫色、蓝色及绿色光谱区域吸收辐射并在电磁波谱黄色、橙黄及红外线区域发光，以增加该太阳能电池的效率，其中该无机荧光粉粉末具有化学组成Y3-x-y-z-pGdxCeyLupNdzAl5O12，其中x＝0.001-0.30，y＝0.011-0.1，z＝0.0005-0.05，p＝0.0005-0.1，在此情况下激活离子Ce+3在λ＝510-720nm的区域辐射，此时激活离子Nd+3在λ＝920-1100nm的区域辐射。 | H01L31/055 ¦ C09K11/08 | CN200810089003.1 | 2010-09-22
4428 | CN101669249B | 光电池及用于该光电池的多孔质半导体膜形成用涂料 | 未缴年费 | 日挥触媒化成株式会社 | 2008-04-15 | 2013-08-14 | 本发明的目的在于提供电子的生成能力良好的同时电子的复合被抑制的具有高光电转换效率的光电池及其制造方法，光电池中，多孔质金属氧化物半导体膜包含由氧化钛形成的基体粒子和被覆该基体粒子表面的氧化钛微粒层构成的氧化钛粒子。 | 1.一种光电池，所述光电池是表面具有电极层A（1）且所述电极层A（1）表面形成吸附有光敏化材料的多孔质金属氧化物半导体膜(2)而成的第一基板(5)与表面具有电极层B（3）的第二基板(6)以所述电极层A（1）及电极层B（3）相向的方式配置，在多孔质金属氧化物半导体膜(2)和电极层B（3）之间设置电解质层而成的光电池，其特征在于， 多孔质金属氧化物半导体膜(2)包含由基体粒子和氧化钛微粒层构成的氧化钛粒子，所述基体粒子由氧化钛形成，所述氧化钛微粒层被覆所述基体粒子表面，在所述电极层A（1）和多孔质金属氧化物半导体膜(2)之间设置氧化钛薄膜(7), 所述氧化钛薄膜（7）来源于过钛酸的氧化钛薄膜， 所述氧化钛薄膜(7)的膜厚在10～70nm的范围内，细孔容积在0.01～0.20ml/g的范围内，平均细孔径在0.5～5.0nm的范围内。 | H01M14/00 ¦ C09D11/02 ¦ C09D7/12 ¦ H01L31/04 ¦ B82Y30/00 ¦ C09D7/61 ¦ C09D11/033 ¦ C09D11/52 | CN200880013570.7 | 2013-08-14
4429 | TWI354131B | 非球面光纖耦合鏡片 | 未缴年费 | 一品光学股份有限公司 | 2008-04-16 | 2011-12-11 | 一種非球面光纖耦合鏡片(Aspherical fiber coupling lens)，其係應用於光電耦合模組(fiber coupling unit)中，為一具正屈光度(positive refraction power)之雙凸型(bi-convex)透鏡，包含：一第一光學面及一第二光學面，其中第一光學面及一第二光學面均為非球面所構成，且滿足以下條件：其中，f為非球面光纖耦合鏡片之有效焦距(effective focal length)，d2為該鏡片之厚度，R1為該鏡片第一光學面之曲率半徑，R2為該鏡片第二光學面之曲率半徑。藉此，本發明之非球面光纖耦合鏡片可達成聚焦點小、體積小及耦合效率高之優點，藉以提昇光電耦合模組之應用性。 | 1.一種非球面光纖耦合鏡片，係使用於光電耦合模組中，其特徵在於：該非球面光纖耦合鏡片為一具有正屈光度之雙凸型透鏡，包含：一第一光學面及一第二光學面；其中第一光學面及一第二光學面均為非球面所構成，且滿足以下條件：其中，f為非球面光纖耦合鏡片之有效焦距，d2為該鏡片之厚度，R1為該鏡片第一光學面之曲率半徑，R2為該鏡片第二光學面之曲率半徑。 | G02B6/42 ¦ G02B5/18 | TW097113866 | 2011-12-11
4430 | CN101561536B | 一种抗振动与噪声干扰的光纤传感波长解调系统 | 未缴年费 | 中国科学院半导体研究所 | 2008-04-16 | 2010-07-28 | 一种抗振动与噪声干扰的光纤传感波长解调系统，包括：一光源；一耦合器的输入端与光源的输出端经光纤连接；一波长调制型传感器和波长型参考器的输入端经光纤与耦合器的输出端连接；一光纤隔离器的输入端经光纤与耦合器的输入端连接；一光纤干涉仪的输入端经光纤与光纤隔离器的输出端连接；一波长解复用模块的输入端经光纤与光纤干涉仪的输出端连接；一光电转换及放大电路的两输入端经光纤与波长解复用模块的两输出端连接，用于将两路光信号转化为电压信号并进行放大；一解调模块的两输入端与光电转换及放大电路的两输出端连接；一减法器的两输入端与解调模块的两输出端连接。 | 1.一种抗振动与噪声干扰的光纤传感波长解调系统，其特征在于，包括： 一光源，提供照射光； 一耦合器，该耦合器的输入端与光源的输出端经光纤连接； 一波长调制型传感器和波长型参考器，该波长调制型传感器和波长型参考器的输入端经光纤与耦合器的输出端连接，波长调制型传感器用来探测信号，而波长型参考器用来提供一路参考光；所述波长调制型传感器为光纤光栅传感器，波长型参考器为一支中心波长不同的光纤光栅； 一光纤隔离器，该光纤隔离器的输入端经光纤与耦合器的输入端连接，该光纤隔离器接收光源经耦合器到波长调制型传感器和波长型参考器的反射光； 一光纤干涉仪，该光纤干涉仪的输入端经光纤与光纤隔离器的输出端连接，用于将波长调制型传感器的中心波长位移信号转化为干涉条纹的相位信号； 一波长解复用模块，该波长解复用模块的输入端经光纤与光纤干涉仪的输出端连接，用于将波长调制型传感器和波长型参考器的光分开到各自的信道中； 一光电转换及放大电路，该光电转换及放大电路的两输入端经光纤与波长解复用模块的两输出端连接，用于将两路光信号转化为电压信号并进行放大； 一解调模块，该解调模块的两输入端与光电转换及放大电路的两输出端连接，用于解调出两路干涉条纹中的相位信号； 一减法器，该减法器的两输入端与解调模块的两输出端连接，用于将解调后的波长调制型传感器和波长型参考器的信号相减。 | G02B6/34 ¦ G02B6/42 ¦ G01J9/00 ¦ G02F1/00 | CN200810104245.3 | 2010-07-28
4431 | CN100557483C | 一种偏振无关磁光波导光隔离器 | 未缴年费 | 浙江大学 | 2008-04-16 | 2009-11-04 | 本发明公开了一种偏振无关磁光波导光隔离器。输入Y分叉波导分别接两个干涉臂的一端，在两个干涉臂之间填充第一层磁光薄膜，第一层磁光薄膜的上表面覆盖第二层磁光薄膜和第三层磁光薄膜，第二层磁光薄膜还覆盖在一个干涉臂的上表面，第三层磁光薄膜还覆盖在另一个干涉臂的上表面，两个干涉臂的另一端再与输出Y分叉波导连接，第一、二层磁光薄膜是回转矢量γ＜0的磁光薄膜，第三层磁光薄膜是回转矢量γ＞0的磁光薄膜，外加磁场方向与光传播方向垂直且与基片平面成(30°～60°)的角度。它利用了磁光非互易特性和所设计波导结构的偏振无关特性。本发明结构紧凑，工艺简单，设计灵活，功能性强等特点，可在光网络、光信息处理等方面应用。 | 1、一种偏振无关磁光波导光隔离器，其特征在于：包括输入Y分叉波导(1)、两个干涉臂(2)、三层磁光薄膜(3、4、5)、输出Y分叉波导(6)；输入Y分叉波导(1)分别接两个干涉臂(2)的一端，在两个干涉臂(2)之间填充第一层磁光薄膜(3)，第一层磁光薄膜(3)的上表面覆盖第二层磁光薄膜(4)和第三层磁光薄膜(5)，其中，第二层磁光薄膜(4)还覆盖在一个干涉臂的上表面，第三层磁光薄膜(5)还覆盖在另一个干涉臂的上表面，两个干涉臂(2)的另一端再与输出Y分叉波导(6)连接，外加磁场方向与光传播方向垂直且与基片平面成30°～60°的角度； 所述的第一层磁光薄膜和第二层磁光薄膜是回转矢量γ＜0的磁光薄膜，所述的第三层磁光薄膜是回转矢量γ＞0的磁光薄膜； 所述的输入Y分叉波导(1)、输出Y分叉波导(6)和两干涉臂(2)与光波的偏振状态无关，两个含磁光薄膜的干涉臂产生的非互易相移为推挽方式，同样与光波的偏振态无关。 | G02F1/095 ¦ G02B6/26 | CN200810060349.9 | 2009-11-04
4432 | CN101702954B | 用于诸如光电板的板的支承框和包括这种支承框的建筑物的外墙 | 未缴年费 | 阿塞洛米塔尔不锈钢镍合金公司 ¦ 索拉尔公司 | 2008-04-17 | 2012-04-18 | 一种板的支承框，其包含用于接纳板(20)的周边结构(1、1’)，该周边结构由至少三个形成框架的立柱(2、3、4、5、2’、3’、4’、5’)组成，其下表面构成参考平面(P、P’)，其中至少一个立柱(2、5；5’)包括在整个长度上并朝向框架的外部、且平行于所述框架的下表面延伸的翼片(90、100；90’)，所述框架由至少一个预先切割、冲压、折弯并并通过焊接，特别是激光焊接，而组装的金属带(30)构成，其特征在于，所述周边结构(1、1’)是中空的，其特征还在于，所述支承框还包含内外连接部件(14、16、17)以及位于所述中空的周边结构的内部的所述内连外连接部件之间的电联接部件(18)。 | 1.板的支承框，其包含用于接纳板(20)的周边结构(1、1′)，所述周边结构由至少三个形成框架的立柱(2、3、4、5、2′、3′、4′、5′)构成，所述框架的下表面构成参考平面(P、P′)，其中至少一个立柱(2、5；5′)包括在所述至少一个立柱的整个长度上且朝向所述框架的外部、平行于所述框架的上表面延伸的翼片(90、100；90′)，所述框架由至少一个预先切割、冲压、折弯并通过焊接而组装的金属带(30)构成， 其特征在于，所述周边结构(1、1′)是中空的， 并且，所述板的支承框还包含内连接部件和外连接部件(14、16、17)以及所述内连接部件和外连接部件之间的、布置在中空的所述周边结构的内部的电联接部件(18)。 | H01L31/042 ¦ H01L31/048 ¦ E04D13/18 ¦ F24J2/52 | CN200880019118.1 | 2012-04-18
4433 | CN101548400B | 氮化物半导体发光元件和其形成方法 | 未缴年费 | 住友电气工业株式会社 | 2008-04-17 | 2011-12-07 | 设置有源层以便发射具有在440到550nm范围内的发光波长的光。在预定轴(Ax)方向上布置第一导电类型氮化镓基半导体区域(13)、有源层(17)以及第二导电类型氮化镓基半导体区域(15)。有源层(17)包括由六方晶系InXGa1-XN(0.16≤X≤0.35，X：应变组分)构成的阱层，并且铟组分X由应变组分表示。六方晶系InXGa1-XN的a面在预定轴(Ax)方向被对准。阱层的厚度在大于2.5nm到10nm的范围内。当阱层的厚度被设定为2.5nm或以上时，可以形成具有440nm或以上的发光波长的发光器件。 | 1.一种氮化物半导体发光器件，包括： 第一导电类型氮化镓基半导体区域； 第二导电类型氮化镓基半导体区域；以及 有源层，其设置在所述第一导电类型氮化镓基半导体区域和所述第二导电类型氮化镓基半导体区域之间以便发射波长在440到550nm范围内的光， 其中，所述有源层包括由六方晶系InXGa1-XN构成的阱层，其中，0.16≤X≤0.35，铟组分X为应变组分， 所述阱层的厚度D大于2.5nm， 所述阱层的厚度D为10nm以下， 所述铟组分X和所述厚度D满足X≥-0.1×D+0.6， 所述第一导电类型氮化镓基半导体区域、所述有源层以及所述第二导电类型氮化镓基半导体区域沿一预定轴方向设置， 所述六方晶系InXGal-XN的a面沿所述预定轴方向对准，并且 还包括六方晶系AlZGa1-ZN半导体构成的n型独立的衬底，其中，0≤Z≤1， 其中，在所述衬底的主表面上安置所述第一导电类型氮化镓基半导体区域、所述有源层以及所述第二导电类型氮化镓基半导体区域，并且 在所述衬底的背表面上形成n电极。 | H01L33/16 ¦ H01L33/06 ¦ H01L33/00 ¦ H01L33/32 | CN200880000776.6 | 2011-12-07
4434 | CN101681938B | 基于多层的电活性膜的制造 | 未缴年费 | 纳米技术有限公司 | 2008-04-17 | 2013-03-27 | 本发明提供一种具有所需电特性的连续膜，该连续膜通过将两种以上预先制备的纳米粒子的分散体依次印刷和退火而得到。 | 1.一种制造膜的方法，所述方法包括以下步骤： a.提供基底和多种可流动的印刷组合物，每一种所述可流动的印刷组合物都包含不同的预先制备的具有特定元素组成的纳米粒子的分散体，并且所述纳米粒子的平均尺寸为不大于100nm； b.将所述印刷组合物中的一种的层印刷到所述基底上； c.将所述层退火以形成连续膜；和 d.用另一种或同一种印刷组合物重复步骤(b)和(c)以形成膜， 其中所述印刷组合物包含载体和在所述载体中的纳米粒子的分散体，所述的纳米粒子具有与该纳米粒子的表面原子配位的封端剂，所述纳米粒子包含第一组分和第二组分，所述第一组分包含Cu或Ag中的至少一种，所述第二组分包含Se、Te或S中的至少一种，所述组合物的粘度不依赖于流速。 | H01L31/032 ¦ H01L31/0336 ¦ H01L31/18 | CN200880020805.5 | 2013-03-27
4435 | CN100593584C | 一种无催化剂无碳条件下ZnO纳米棒阵列的制备方法 | 未缴年费 | 湖北大学 | 2008-04-17 | 2010-03-10 | 本发明公开了一种无催化剂无碳条件下ZnO纳米棒阵列的结构和性能的控制工艺。工艺为：(1)分别采用射频磁控溅射和激光脉冲沉积技术在HF酸刻蚀后的硅衬底上制备不同质量和性能的ZnO籽晶薄膜。(2)将ZnO籽晶薄膜和高纯ZnO纳米粉放在管式炉内，以一定流量的Ar气为载气，采用较低的升温速率在1350±50℃进行生长，其中蒸发源位于炉子的中心，衬底与源距离为20-38cm。(3)生长一定时间后缓慢降至室温。硅片表面的灰白色沉积物即为ZnO纳米棒阵列。本工艺获得的纳米棒定向排列阵列光学质量和单晶质量较高，能灵活调控阵列的结构和性能，工艺简单易行，成本低，产率高。 | 1、一种无催化剂无碳条件下ZnO纳米棒阵列的制备方法，其特征在于工艺步骤如下： 1)、通过公知的氢氟酸刻蚀法将Si(111)单晶外延片的表面氧化层刻蚀掉，用去离子水冲洗干净后用吹风机吹干，立即转入射频磁控溅射生长室，或者转入激光脉冲沉积室，抽真空至10-3Pa-10-5Pa； 2)、采用射频磁控溅射法或PLD制备具有不同晶体质量和光学性能的ZnO薄膜，具体的制备路线如下： 对于射频磁控溅射法，采用ZnO陶瓷靶和一步生长法即直接300-500℃溅射生长ZnO薄膜，膜厚控制住200-500nm之间； 或者对于PLD技术，则采用准分子激光器，ZnO陶瓷靶，以及两步生长法，即先在300-450℃较低温度生长厚度20-40nm的ZnO缓冲层，然后升温到600-650℃生长ZnO外延薄膜； 3)、用上述的ZnO薄膜为籽晶模板，用纯度为99.99％的高纯ZnO纳米粉为蒸发源，将蒸发源放置在氧化铝坩埚内，并和ZnO籽晶薄膜同时放在管式炉内，其中蒸发源位于炉子的中心，籽晶薄膜位于气流的下方，衬底与源距离保持在20-38cm之间，对管式炉进行抽真空，并通入Ar气对管式炉进行洗气，流量为60-100标准毫升/分钟，时间为30～60min；以同样流量的Ar气为载气，将管式炉以10℃/min升温到800℃，保温30min后再以5℃/min升到1350±50℃，进行ZnO纳米棒的生长，生长90min-200min后，以小于10℃/min的降温速率降至室温，将样品从管式炉中取出，硅片表面的灰白色沉积物即为ZnO纳米棒阵列。 | C23C14/35 ¦ C23C14/08 ¦ C23C14/54 ¦ C23C14/02 ¦ H01L33/00 ¦ H01L31/18 ¦ H01L21/363 | CN200810047413.X | 2010-03-10
4436 | TWI338767B | 太陽追蹤裝置及其太陽能發電系統 | 未缴年费 | 太聚能源股份有限公司 | 2008-04-17 | 2011-03-11 | 本發明提供一種太陽追蹤裝置，係搭配一動力裝置而動作，太陽追蹤裝置包含：一記憶單元，供儲存一第一太陽影像；一影像擷取單元，係於一特定時間間隔擷取一第二太陽影像；以及一影像處理單元，根據第一太陽影像與第二太陽影像比較而得到一差異資料，並儲存於記憶單元，其中，太陽追蹤裝置係根據差異資料以致動該動力裝置。此外，本發明亦將此太陽追蹤裝置用於一種太陽能發電系統，其除含太陽追蹤裝置外尚包含：一太陽能面板；以及此動力裝置，用以調整太陽能面板之位置，其中太陽追蹤裝置之影像處理單元係根據差異資料以致動動力裝置，俾能使得太陽能面板朝向太陽以收集太陽能量。 | 1.一種太陽追蹤裝置，係搭配一動力裝置而動作，該太陽追蹤裝置包含：一記憶單元，儲存有一第一太陽影像；一影像擷取單元，係於一特定時間間隔擷取太陽之一第二太陽影像；以及一影像處理單元，根據該第一太陽影像與該第二太陽影像比較而得到一差異資料，並儲存於該記憶單元；其中，該太陽追蹤裝置係根據該差異資料以致動該動力裝置。 | F24S50/20 ¦ H01L31/042 ¦ F24S23/30 | TW097114033 | 2011-03-11
4437 | CN101261331B | 基于纳米压印技术的自支撑透射金属光栅制备方法 | 未缴年费 | 南京大学 | 2008-04-21 | 2010-07-07 | 本发明涉及一种基于纳米压印技术制备的，用于深紫外线、软X射线和物质粒子衍射的高密度、自支撑透射金属光栅，金属光栅的线密度＞2000条/毫米，光栅无衬底支撑，光栅金属线条间是镂空的，金属线条由足够强度、较大周期(1～40微米)的金属网络结构支撑，构成光栅的金属材料是金。其制作步骤：1)纳米压印技术、反应离子刻蚀工艺、电化学镀膜工艺在衬底上制备高密度金属光栅；2)光刻工艺和电化学镀膜工艺制备大周期金属网络支撑结构；3)化学刻蚀方法除去衬底使光栅镂空；4)聚焦离子束技术对透射光栅在制作过程中产生的局部缺陷进行修复。本发明以纳米压印技术制备光栅结构，制作方法便捷可靠、大幅度降低了制作成本。 | 1.一种基于纳米压印技术的自支撑透射金属光栅制备方法，所述金属光栅包括金属结构和基片，金属结构设在基片上；金属结构包括光栅金属线条和支撑光栅金属线条的金属网络结构；所述光栅金属线条间是镂空的，基片上光栅金属线条位置对应处是镂空的；光栅金属线条嵌在金属网络结构的各个网格内；所述光栅金属线条构成的光栅金属条纹的线密度范围是2000条/毫米～10000条/毫米；光栅金属线条厚度范围是300～500纳米；其特征是包括步骤： (1)选取适当大小、表面洁净的基片； (2)在基片的背面涂光刻负胶，采用光刻曝光、显影工艺在光刻负胶上形成与光通口径一致的窗口，露出基片； (3)在基片的正面采用镀金属薄膜，作为电镀衬基； (4)分别在基片的正面涂纳米压印胶的传递层和紫外光固化压印层；所述传递层与金属薄膜相邻，紫外光固化压印层与传递层相邻； (5)采用纳米压印技术，把具有光栅图案的模板压入纳米压印胶中，并在紫外光照射下固化，移去模板后，模板的光栅图案被复制于纳米压印胶上； (6)通过反应离子刻蚀工艺把紫外光固化压印层的光栅结构传递到传递层，光栅结构传递至露出的金属薄膜； (7)以金属薄膜作为阳极，有光栅图案的基片为阴极，用电化学镀膜工艺，在光栅空白处露出基片上金属薄膜的部分沉积光栅金属； (8)当沉积的光栅金属达到要求厚度后，溶解传递层，在金属薄膜上形成光栅； (9)在金属光栅上镀金属薄膜，然后涂光刻正胶；再通过光刻曝光、显影工艺在光刻正胶上形成网络结构，并露出金属薄膜衬底； (10)用电化学镀膜工艺，在金属薄膜上形成金属网络结构；直至电镀膜达到要求厚度后，溶解光刻正胶； (11)基片背面腐蚀除去光刻胶未覆盖的光通窗口处的基片材料，形成光通窗口，使光栅金属结构镂空； (12)刻蚀掉金属光栅底部作为电化学镀膜用金属薄膜，获得自支撑金属透射光栅； 所述步骤(2)中采用旋涂工艺涂光刻负胶；光刻曝光、显影工艺是接触式光刻曝光、显影工艺； 步骤(3)中采用电子束蒸镀工艺蒸镀薄铬薄金金属薄膜； 步骤(4)中涂传递层和紫外光固化压印层是采用旋涂工艺； 步骤(5)中模板的材质是石英； 步骤(7)中的电化学镀膜工艺，是以所述金属薄膜作为阳极，采用光栅金属所用金属的盐溶液脉冲电化学镀膜工艺，沉积光栅金属； 步骤(9)中用电子束蒸镀工艺蒸镀金属薄膜，然后用旋涂工艺涂光刻正胶；再通过接触式光刻曝光、显影工艺在光刻正胶上形成网络结构； 步骤(10)中的电化学镀膜工艺，是以所述金属薄膜作为阳极，采用金属网络结构采用金属的盐溶液脉冲电化学镀膜工艺，沉积网络金属；采用丙酮、乙二醇单甲醚有机溶剂溶解光刻正胶； 步骤(12)中刻蚀掉金属光栅底部的金属薄膜采用氩离子束刻蚀工艺； 所述步骤(4)中，所述紫外光固化压印层含有一定硅元素的多官能团丙烯酸酯可紫外光固化预聚物；传递层为可溶解在甲苯、氯苯、丙酮有机溶剂中的不含硅的C、H、O高分子材料，上层厚度为60～100nm，下层厚度为300～500nm，压印层和传递层的厚度可通过调节压印胶溶液的浓度和旋转涂膜的速度来控制。 | G02B5/18 ¦ G03F7/00 | CN200810023911.0 | 2010-07-07
4438 | CN101294004B | 一类吩恶嗪染料及其在染料敏化太阳能电池中的应用 | 未缴年费 ¦ 权利转移 | 中科企业发展(宁德)股份有限公司 | 2008-04-21 | 2011-12-21 | 一种吩恶嗪染料以及使用该染料的光电转换器件，属于吩恶嗪染料技术领域，其要点是，所述染料的化学结构是以取代的吩恶嗪及其衍生物为供电子体，以不同的共轭基团作为桥链，一端连接不同吸电子基团。由于氮原子上的供电子基以及氧上的孤对电子与发色共轭体系的相互作用，使分子的激发态更容易发生电荷转移，因此产生独特的光电化学性能，在染料敏化太阳能电池中应用具有良好的应用性能，可以替代价格较高的贵金属光敏染料。 | 1.一种吩恶嗪染料，其特征是，具有以下结构通式： 其中，R1～R6为氢、C1～C12的直链烷基或支链烷基、C1～C12的烷氧基或卤素； R7，R8为氢、氰基、硝基或卤素； A为苯、萘、蒽、噻吩、呋喃；n，m，o为0～3的整数； X为氢、乙烯基、C1～C12的直链烷基或支链烷基、C1～C12的烷氧基、卤素或 式中：X1，X2，X3，X4，X5为氢、C1～C12的直链烷基或支链烷基、C1～C12的烷氧基、卤素或苯基； X6，X7为氢、C1～C12的直链烷基、C1～C12的支链烷基或苯基； Y为氢、C1～C12的直链烷基或支链烷基、C1～C12的烷氧基或 式中：Y1，Y2，Y3，Y4，Y5为氢、C1～C12的直链烷基或支链烷基、C1～C12的烷氧基、卤素或苯基；Y6，Y7为氢、C1～C12的直链烷基、C1～C12的支链烷基或苯基； 式中：Z1为氢、C1～C12的直链烷基或支链烷基、卤素、-CN、-PO(OR’)2、-COOR’或-SO2OR’；Z2，Z6为-PO(OR’)2、-COOR’或-SO2OR’；Z3，Z7为C1～C12的直链烷基，C1～C12的支链烷基或-(CH2)p-COOR’；Z4，Z5，Z8为氢、C1～C12的直链烷基或支链烷基、-(CH2)p-COOR’；R’为氢、C1～C12的直链或支链烷基；p为1～7的整数。 | C09B19/00 ¦ H01L51/00 ¦ H01L51/46 ¦ H01L51/44 | CN200810011169.1 | 2011-12-21
4439 | CN101295639B | 半导体膜的制造方法和光敏元件的制造方法 | 未缴年费 | 三洋电机株式会社 | 2008-04-23 | 2012-07-18 | 本发明提供能够抑制催化线的温度的控制变得困难的半导体膜的制造方法和光敏元件的制造方法。该半导体膜的制造方法包括：将催化线加热至规定的温度以上的工序；和在催化线被加热至规定的温度以上之后，导入半导体的材料气体，并且利用加热的催化线分解材料气体，形成半导体膜的工序。 | 1.一种半导体膜的制造方法，其特征在于，包括： 导入调压气体调整为半导体膜的形成时的压力的工序； 在利用所述调压气体进行了调压之后，将催化线加热至规定的温度以上的工序； 在所述催化线被加热至所述规定的温度以上之后，通过将所述调压气体与半导体的材料气体进行置换导入所述材料气体，并且利用加热的所述催化线分解所述材料气体，形成所述半导体膜的工序； 在形成所述半导体膜之后，对所述材料气体进行排气的工序；和 在所述材料气体已被排出之后，停止对被加热至所述规定的温度以上的催化线的加热的工序， 所述调压气体不含所述材料气体。 | H01L21/205 ¦ H01L31/20 ¦ C23C16/44 | CN200810091254.3 | 2012-07-18
4440 | CN101566710B | 非球面光纤耦合镜片 | 未缴年费 | 一品光学股份有限公司 | 2008-04-23 | 2011-01-12 | 一种非球面光纤耦合镜片，其是应用于光电耦合模块中，为一具正屈光度的双凸型透镜，包含：一第一光学面及一第二光学面，其中第一光学面及一第二光学面均为非球面所构成，且满足以下条件；；其中，f为非球面光纤耦合镜片的有效焦距，d2为该镜片的厚度，R1为该镜片第一光学面的曲率半径，R2为该镜片第二光学面的曲率半径。藉此，本发明的非球面光纤耦合镜片可达成聚焦点小、体积小及耦合效率高的优点，藉以提升光电耦合模块的应用性。 | 1.一种非球面光纤耦合镜片，是使用于光电耦合模块中，其特征在于：该非球面光纤耦合镜片为一具有正屈光度的双凸型透镜，包含：一第一光学面及一第二光学面；其中第一光学面及一第二光学面均为非球面所构成，且满足以下条件： 0.5&lt;d2f&lt;1.5; 1.0&lt;R1-R2R1+R2&lt;2.0; 1.2&lt;(1R1-1R2)&CenterDot;f&lt;2.2; 0.001&lt;(Nd-1)R1&CenterDot;fNd&lt;0.15 0.2&lt;(Nd-1)d22f2&lt;1.2 70＜Nd·vd 其中，f为非球面光纤耦合镜片的有效焦距，d2为该镜片的厚度，R1为该镜片第一光学面的曲率半径，R2为该镜片第二光学面的曲率半径，Nd为该镜片的折射率，vd为该镜片的阿贝数。 | G02B6/42 ¦ G02B6/32 | CN200810093217.6 | 2011-01-12
4441 | CN101567303B | 激光刻膜设备和划线方法 | 未缴年费 ¦ 权利转移 | 福建钧石能源有限公司 ¦ 北京精诚铂阳光电设备有限公司 | 2008-04-24 | 2011-07-20 | 本发明公开了激光刻膜设备和划线方法。该用于薄膜划线的激光刻膜设备，包括：工作平台，以及向所述工作平台发射单一波长激光的单一激光源；其中该单一激光源的功率可调，从而以不同功率的激光对设置在同一个所述工作平台上的同一个基板上的不同膜进行划线。通过采用本发明的激光刻膜设备和划线方法所制造的非晶硅薄膜光伏板与采用多个分立划线机器的传统图案化方法相比，由错划线引起的有源区域的额外损耗大大减少，并且输出功率得以提高。 | 1.一种用于薄膜划线的激光刻膜设备，包括： 工作平台，和 单一激光源，向所述工作平台发射单一波长的激光； 其中，该单一激光源的功率可调，从而以不同功率的激光对设置在同一个所述工作平台上的同一个基板上的不同膜进行划线。 | H01L21/00 ¦ H01L27/142 ¦ B23K26/36 ¦ B23K26/40 ¦ B28D5/00 ¦ H01L31/0463 | CN200810095811.9 | 2011-07-20
4442 | CN102702073B | 肟酯光引发剂 | 未缴年费 | 巴斯夫欧洲公司 | 2008-04-24 | 2015-06-10 | 本发明涉及一种肟酯光引发剂。本发明涉及式(I)、(II)和(III)的化合物，其中R1、R2、R′2和R″′2为例如C1-C20烷基，条件是R1、R2、R′2和R″′2中至少一个带有规定的取代基；R3、R4和R5例如彼此独立地为氢或限定的取代基，条件是R3、R4或R5中至少一个不是氢或C1-C20烷基；R6，R7，R8，R′7，RV，R′8，R″6，R″7，R″′6和R″′7例如彼此独立地具有对于R3、R4和R5给出的含义之一；R9为例如C1-C20烷基，其在光聚合反应中显示出非常好的性能。 | 1.式II或III的化合物： R2和R'2彼此独立地为C1-C20烷基，该C1-C20烷基任选含有一个或多个C-C多重键； 或R2和R'2为被一个或多个COOR11、C1-C20杂芳基-S或所取代的C1-C20烷基； 或R2和R'2为未取代的苯基或C1-C20杂芳基；或为被一个或多个C1-C12烷基或SR10取代的苯基； R″2具有对R2和R'2给出的含义之一； R″'2具有对R2和R'2给出的含义之一； R6、R7、R8、R'6、R'7、R'8、R″6、R″7、R″'6和R″'7彼此独立地为氢、(CO)R'2或NR12R13； R9为C1-C20烷基； R10为未取代的C1-C20杂芳基； R11为C1-C20烷基； R12和R13和与它们相连的N-原子一起形成未取代的杂芳环体系； R18，R19，R20，R'18和R'19彼此独立地为氢； 或R18，R19，R20，R'18和R'19是未取代或被一个或多个C1-C20烷基取代的苯基； R21是(CO)R9； R22是(CO)R9； X是O； X2是直接键； m是整数1； R23具有对R9给出的含义之一；和 R24是C1-C20烷基； 条件是： (a)以下基团中的至少一个是NR12R13： 式III中的R2； 式II中的R6、R7、R8、R'6、R'7、R'8、R″6或R″7的定义中的，或 式III中的R6、R7、R8、R'6、R'7、R″'6或R″'7的定义中的 基团(CO)R'2中的R'2； 式II中的R″2；或 式III中的R″'2；或 (c)以下基团中的至少一个含有一个或多个C-C多重键： 式III中的R2， 式II中的R6、R7、R8、R'6、R'7、R'8、R″6或R″7的定义中的，或 式III中的R6、R7、R8、R'6、R'7、R″'6或R″'7的定义中的 基团(CO)R'2中的R'2； 式II中的R″2；或 式III中的R″'2；或 (d)以下基团中的至少一个是被一个或多个C1-C20杂芳基、C1-C20杂芳基-(CO)O、C1-C20杂芳基-S或取代的C1-C20烷基： 式III中的R2； 式II中的R6、R7、R8、R'6、R'7、R'8、R″6或R″7的定义中的，或 式III中的R6、R7、R8、R'6、R'7、R″'6或R″'7的定义中的 基团(CO)R'2中的R'2； 式II中的R″2；或 式III中的R″'2。 | C07D209/88 ¦ C07D209/86 ¦ C07D209/80 ¦ C07D403/10 ¦ C07D409/14 ¦ C07D417/12 ¦ C07D417/14 ¦ C07D405/10 ¦ C08F2/48 ¦ C08F2/46 ¦ C08F2/54 ¦ G03F7/004 ¦ G03F7/00 ¦ G02B5/20 | CN201210129016.3 | 2015-06-10
4443 | CN101687794B | 肟酯光引发剂 | 未缴年费 | 巴斯夫欧洲公司 | 2008-04-24 | 2013-09-11 | 本发明涉及式(I)、(II)和(III)的化合物，其中R1、R2、R′2和R′″2为例如C1-C20烷基，条件是R1、R2、R′2和R′″2中至少一个带有规定的取代基；R3、R4和R5例如彼此独立地为氢或限定的取代基，条件是R3、R4或R5中至少一个不是氢或C1-C20烷基；R6，R7，R8，R′7，RV，R′8，R″6，R″7，R′″6和R′″7例如彼此独立地具有对于R3、R4和R5给出的含义之一；R9为例如C1-C20烷基，其在光聚合反应中显示出非常好的性能。 | 1.式I的化合物： 其中 R1是C1-C20烷基； R2和R′2彼此独立地是C1-C20烷基，该C1-C20烷基任选含有一个或多个C-C多重键； 或R2和R′2是被一个或多个COOR11、C1-C20杂芳基-S或取代的C1-C20烷基； 或R2和R′2是未取代的苯基或C1-C20杂芳基；或被一个或多个C1-C12烷基或SR10取代的苯基； 或R2和R′2是 或R2和R′2与同基团或(CO)R′2连接的苯基的C原子之一形成环，其中所述形成的环是未取代或被C3-C8环烷基、C2-C5烯基、C1-C20烷氧基、C1-C20烷基、苯基、萘基、苄氧基或苯氧基取代的； R3、R4和R5彼此独立地为氢； 或R3、R4和R5是(CO)R′2或NR12R13； 条件是 (i)R3、R4或R5中的至少一个不是氢；和 (iii)如果在苯基环对位的R3、R4或R5中的一个为NR12R13，那么R12和R13不同时是C1-C20烷基；和 (iv)如果在苯基环对位的R3、R4或R5中的一个为NR12R13且R12和R13与和它们连接的N原子一起形成环，则所述环不是吗啉环；和 R6、R7、R′6和R′7彼此独立地具有对R3、R4和R5给出的含义之一； R9是C1-C20烷基； R10是C1-C20杂芳基； R11是C1-C20烷基； R12和R13和与它们相连的N-原子一起形成杂芳环体系； R21是(CO)R9； R22是(CO)R9； X是O； X2是直接键； m是整数1； R23具有对R9给出的含义之一；和 R24是C1-C20烷基； 条件是： (a)以下基团中的至少一个是 式I中的R2； 式I中的R3、R4、R5、R6、R7、R′6或R′7的定义中的基团(CO)R′2中的R′2；或 (b)以下基团中的至少一个与同相应的基团或(CO)R′2连接的苯基的C原子之一形成环： 式I中的R2； 式I中的R3、R4、R5、R6、R7、R′6或R′7的定义中的基团(CO)R′2中的R′2；或 (c)以下基团中的至少一个含有一个或多个C-C多重键： 式I中的R2， 式I中的R3、R4、R5、R6、R7、R′6或R′7的定义中的基团(CO)R′2中的R′2；或 (d)以下基团中的至少一个是被一个或多个C1-C20杂芳基-S或取 代的C1-C20烷基： 式I中的R2； 式I中的R3、R4、R5、R6、R7、R′6或R′7的定义中的基团(CO)R′2中的R′2；或 (e)以下基团中至少一个是C1-C20杂芳基： 存在于式I中的作为取代基的基团SR10中的R10。 | C07D209/80 ¦ G03F7/004 ¦ C07D209/86 ¦ C07D209/88 ¦ C07D409/06 | CN200880015675.6 | 2013-09-11
4444 | CN101567398B | 太阳能电池板自动清洁系统 | 未缴年费 | 富士康科技集团有限公司 ¦ 鸿海精密工业股份有限公司 | 2008-04-24 | 2013-01-09 | 一种太阳能电池板自动清洁系统，该系统包括一时间控制器、一检测装置、一洒水装置、一驱动装置和一清洁装置。所述时间控制器根据所设定的时间值向所述洒水装置、驱动装置和检测装置发出执行信号从而实现对太阳能电池板进行及时的检测和清洁，有效地保障了太阳能电池板的使用效率。 | 1.一种太阳能电池板自动清洁系统，该系统包括： 太阳能电池板，其包括一透明的保护面板和被保护面板所覆盖保护的太阳能电池组； 清洁装置，设置在所述保护面板上，用于清洁保护面板； 驱动装置，用于驱动所述清洁装置，所述驱动装置包括设置在太阳能电池板两侧边的滑槽，在每一侧滑槽内至少设置有一个滑轮，以及至少一个驱动所述滑轮的驱动马达，所述滑槽的两端分别设置有一个次换向传感器，所述驱动马达与滑槽上所述次换向传感器相对的一侧设置有一主换向传感器； 其特征在于：所述太阳能电池板自动清洁系统还包括： 检测装置，用于检测太阳能电池板是否需要清洁，并根据检测结果控制驱动装置驱动所述清洁装置对太阳能电池板进行清洁，所述检测装置包括设置在太阳能电池板的保护面板外的环境光敏感测器、设置在太阳能电池板的保护面板下的透射光敏感测器以及分析比较模块，所述环境光敏感测器用于检测外界环境的太阳光强度，所述透射光敏感测器用于检测透过所述保护面板的太阳光强度，所述分析比较模块用于将环境光敏感测器和透射光敏感测器所感测到的太阳光强度差值与预先设定的标准太阳光强度差值相比较，从而判断是否需要对太阳能电池板进行清洁。 | H01L31/042 ¦ H01L31/02 ¦ B08B3/00 ¦ B08B7/04 | CN200810301283.8 | 2013-01-09
4445 | CN101262016B | 一种p型导电透明掺镍氧化铜薄膜及其制备方法 | 未缴年费 | 复旦大学 | 2008-04-24 | 2010-12-29 | 本发明属于透明导电氧化物薄膜技术领域，具体为一种P型导电透明掺镍氧化铜薄膜及其制备方法。本发明以普通玻璃为基板，利用掺镍氧化铜(Cu1-xNixO)陶瓷靶，在基板温度为室温的条件下通过脉冲等离子体沉积技术(Pulsed Plasma Deposition，PPD)，在适当的氧气压、脉冲电流和脉冲电压的条件下制备获得具有非晶结构的P型导电透明Cu1-xNixO薄膜。所制备的薄膜具有高电导率、可见光范围内高透射率等优良的光电特性。本发明方法获得的P型导电透明氧化物薄膜在透明电子学和新型光电器件领域具有较好的应用前景。 | 1.一种P型导电透明氧化物薄膜的制备方法，其特征是采用脉冲等离子体沉积镀膜技术，具体步骤如下：以掺镍氧化铜Cu1-xNixO，x＝0.01～0.15的陶瓷靶为烧蚀靶材，玻璃为基板，在基板温度为室温的条件下，用脉冲电子束轰击靶材，使靶材被烧蚀出来并利用剩余的动能运动到基板表面沉积而形成薄膜，工作气体设定为O2，气压维持在2.6～3.4Pa，高压直流功率输出源设定工作电压为-15.5～-18kV，工作电流为2.7～5.1mA，脉冲电子束重复频率为2.0Hz，生长时间为15～60分钟，即形成所需具有非晶结构的P型导电透明掺镍氧化铜薄膜。 | H01L31/0224 ¦ H01L31/18 ¦ C23C14/08 ¦ C23C14/34 ¦ C23C14/54 | CN200810036559.4 | 2010-12-29
4446 | CN100559613C | 带有热斑激光刻蚀环的硅太阳能电池及其制备方法 | 未缴年费 | 中电电气(南京)光伏有限公司 | 2008-04-25 | 2009-11-11 | 本发明公开了一种带有热斑激光刻蚀环的硅太阳能电池，表面带有金属电极层和Pn结层，电池表面带有热斑，在热斑的周围设有激光刻蚀环，激光刻蚀环将金属电极隔断或激光刻蚀环的深度透过Pn结。其制备方法为：找出带有热斑的硅太阳能电池表面热斑的位置和大小并作出标记；将电池冷冻或在热斑周围涂上冷却剂；用激光束在热斑的周围刻蚀一圈，形成激光刻蚀环，激光刻蚀环将金属电极隔断或激光刻蚀环的深度透过Pn结，将热斑和电池的其他部分的Pn结隔离开来。由于激光刻蚀环将热斑与金属电极、Pn结隔断，所以由热斑而引起的漏电流就会极大减小，甚至消除。可以降低电池生产中的废品率，降低电池生产成本。 | 1、一种带有热斑激光刻蚀环的硅太阳能电池，表面带有金属电极层和Pn结层，电池表面带有热斑，其特征是：在热斑的周围设有激光刻蚀环，激光刻蚀环将金属电极隔断。 | H01L31/042 ¦ H01L31/06 ¦ H01L31/18 | CN200810025339.1 | 2009-11-11
4447 | TWI426614B | 混合的光伏特電池及相關聯之方法 | 未缴年费 | 纳米技术有限公司 | 2008-04-25 | 2014-02-11 | 本發明提供一種光伏特電池，其含有兩個電極，及該等電極之間的複數個對準型半導體奈米棒，該等奈米棒係由複數個光敏奈米晶體圍繞且與之結合，及圍繞該等奈米棒且與該等奈米晶體結合之半導體聚合物。該等奈米晶體充當將電子引導至奈米棒且將電洞引導至聚合物中之異質接面，或反之亦然。奈米棒係與第一電極電連接，且藉由與第二電極結合之聚合物薄層與第二電極電絕緣。 | 1.一種光伏特電池，其包含：a.第一及第二電極；b.安置於該等電極之間的複數個對準型半導體奈米棒，各奈米棒與該第一電極電連接且與該第二電極電絕緣；c.圍繞該等奈米棒且與之結合的複數個光敏半導體奈米晶體；及d.圍繞該等奈米棒且與該等奈米晶體結合且與至少該第二電極結合之半導體聚合物，由此該等奈米晶體充當將第一電荷載流子引導至該等奈米棒且將第二電荷載流子引導至該聚合物中之異質接面。 | H01L31/042 | TW097115453 | 2014-02-11
4448 | CN101295134B | 着色光聚合组合物、使用该组合物的滤色器及其制备方法 | 未缴年费 | 富士胶片株式会社 | 2008-04-25 | 2012-06-13 | 本发明公开了包括颜料、分散剂、溶剂、可聚合化合物和光致聚合引发剂的着色光聚合组合物，所述溶剂还包含：沸点温度为100℃-200℃的溶剂(A)；和沸点温度为150℃-330℃，并且根据Okitsu方法的SP值为9.5(cal/cm3)1/2-11(cal/cm3)1/2的溶剂(B)，相对于100质量份的着色光聚合组合物，溶剂(B)的含量为至少5质量份；使用所述着色光聚合组合物的滤色器；以及用于生产所述滤色器的方法。 | 1.包含颜料、分散剂、溶剂、可聚合化合物和光致聚合引发剂的着色光聚合组合物，其中所述溶剂包含：沸点温度为100℃-200℃的溶剂A；和沸点温度为150℃-330℃且根据Okitsu方法的SP值为9.5(cal/cm3)1/2-11(cal/cm3)1/2的溶剂B，且相对于100质量份的所述着色光聚合组合物，溶剂B的含量为至少5质量份至70质量份，其中 所述溶剂B是至少一种选自下列式1表示的苯甲酸酯： 式1 其中，在式1中，R1表示具有1-5个碳原子的烷基、己基或苄基，且R2表示甲基或氢原子。 | G03F7/004 ¦ G02B5/20 ¦ G03F7/00 | CN200810095937.6 | 2012-06-13
4449 | CN101669186B | X射线摄像设备及X射线摄影装置 | 未缴年费 ¦ 权利转移 | 松下健康医疗控股株式会社 | 2008-04-25 | 2012-04-25 | 本发明提供一种X射线摄像设备及X射线摄影装置。X射线摄像设备(1)具备X射线检测部(2)、冷电子源(3)、以及遮光涂层(9)。X射线检测部(2)具备由若X射线入射则产生电荷的X射线变换材料构成的X射线变换层、形成在X射线变换层的入射面的第一电荷注入阻止层、以及形成在X射线变换层的背面的第二电荷注入阻止层。冷电子源(3)具备分别向X射线检测部(2)的第二电荷注入阻止层能够发射电子的配置成多个矩阵状的电子发射部。遮光涂层(9)对可见光向X射线检测部(2)的入射进行遮挡。 | 1.一种X射线摄像设备，其中， 具有： X射线检测部，其包括：具有X射线入射的第一面以及与该第一面相反一侧的第二面并由若所述X射线入射则产生电荷的X射线变换材料构成X射线变换层、形成在所述X射线变换层的所述第一面的第一电荷注入阻止层、形成在所述X射线变换层的所述第二面的第二电荷注入阻止层； 冷电子源，其具备能够分别向所述X射线检测部的所述第二电荷注入阻止层发射电子的多个配置成矩阵状的电子发射部； 遮光部，其对可见光向所述X射线检测部的入射进行遮挡； 电压施加部，其相对于所述X射线检测部的所述X射线变换层施加使引起雪崩倍增的电场产生的电压； 电子源驱动部，其依次驱动所述冷电子源的所述多个电子发射部而使其发射电子； 读出部，其对通过在所述X射线变换层中入射所述X射线而产生、并被从所述电子发射部发射的电子而中和的电荷，电子性地进行检测。 | H01J31/49 ¦ G01T1/24 ¦ H01L31/09 ¦ H04N5/32 | CN200880013407.0 | 2012-04-25
4450 | CN101687846B | 肟酯光引发剂 | 未缴年费 | 巴斯夫欧洲公司 | 2008-04-28 | 2015-12-02 | 本发明涉及式(I)的化合物，其中A1是式(II)，A2是式(III)，A3是式(IV)，A4是式(V)；w、x、y和z彼此独立地是0-4的整数，条件是x+y+z之和是2-4的整数，对应于Q的价态；M1、M2、M3和M4例如是直接键、CO或O；Y例如是直接键或S；Q是(x+y)价连接基；R1是例如氢、C1-C20烷基或苯基或萘基；R2和R″2例如是氢或C1-C20烷基；R3、R4、R′3、R′4、R″3和R″4例如是氢、卤素、苯基或C1-C20烷基；和R24是例如直接键，其在光聚合反应中显示出非常好的性能。 | 1.式I的化合物： 其中 A1是 A2是 A3是 A4是 x是0、1或2； y是0、1、2或3； z是0； w是0； 条件是w+x+y+z之和是2-4的整数，对应于Q的价态； 并且条件是，当多于一个A1或多于一个A2或多于一个A4存在于式I的化合物中时，所述多个A1、多个A2和多个A4可以彼此不同； M1是无键； M2和M3彼此独立地是无键或直接键； 条件是在A1、A2或A4基团中，M1、M2或M3中只有一个不是“无键”；M4是CO； Y是S； Q是C1-C20亚烷基，或Q是任选被CO和O插入的三价S-C2-C20烷烃三基； R24是直接键或亚苯基； R1是C1-C20烷基； R2是C1-C20烷基； R”2是噻吩基； R3、R’3、R”3、R4、R’4和R”4是氢； R5是或者(CO)R15；和 R15是噻吩基。 | C07D401/12 ¦ C07D417/06 ¦ C08F2/50 ¦ G03F7/004 | CN200880015586.1 | 2015-12-02
4451 | CN101679383B | 三唑衍生物,和使用三唑衍生物的发光元件、发光器件和电子器件 | 未缴年费 | 株式会社半导体能源研究所 | 2008-04-28 | 2014-10-29 | 本发明的目的是提供新型三唑衍生物。此外，本发明的另一个目的是提供使用所述新型三唑衍生物的具有高发光效率的发光元件。此外，本发明又一个目的是提供具有低功耗的发光器件和电子器件。可以使用是1，2，4-三唑衍生物的三唑衍生物制造具有高发光效率的发光元件，其中芳基或杂芳基与3-位、4-位和5-位中的每一个键接，其中芳基或杂芳基中的任一个具有9H-咔唑-9-基。 | 1.发光元件，其包含： 一对电极；和 在该对电极之间的发光层，该发光层包含由通式(G1)表示的三唑衍生物和发射荧光或磷光的物质， 其中Ar1-Ar3中任一个与由通式(G2)表示的9H-咔唑-9-基连接且表示未取代的亚苯基、吡啶-2，5-二基或吡啶-2，6-二基， 其中Ar1-Ar3中的其它各自表示苯基、邻甲苯基、间甲苯基、对甲苯基、4-叔丁基苯基、吡啶基、或喹啉基，和 其中R1-R8各自表示氢、具有1-4个碳原子的烷基、或具有1-4个碳原子的烷氧基。 | C07D403/10 ¦ C09K11/06 ¦ H01L51/50 | CN200880014007.1 | 2014-10-29
4452 | CN100561764C | 薄膜型光子晶格结构GaN基发光二极管的制备方法 | 未缴年费 ¦ 权利转移 | 江苏华功半导体有限公司 | 2008-04-29 | 2009-11-18 | 本发明公开了一种薄膜型光子晶格结构GaN基发光二极管的制备方法，属于GaN基发光二极管技术领域。该方法包括：在蓝宝石衬底上生长多层GaN基发光二极管材料，包括非掺杂的GaN层、n型GaN层、多量子阱、P型GaN层；在GaN基发光二极管材料上制备GaN基发光二极管；蓝宝石衬底上均匀涂布一层有机聚合物；利用压印模板，在有机聚合物上形成光子晶格结构；从带有光子晶格结构的有机聚合物一面，激光辐照所述蓝宝石衬底，至蓝宝石衬底与非掺杂的GaN层分离，同时，非掺杂的GaN层材料形成光子晶格结构，从而得到薄膜型光子晶格结构GaN基发光二极管。本发明适合大面积制备薄膜型光子晶格结构GaN基发光二极管。 | 1、一种薄膜型光子晶格结构GaN基发光二极管的制备方法，其步骤包括： 1)在蓝宝石衬底上，生长多层GaN基发光二极管材料，包括非掺杂的GaN层、n型GaN层、多量子阱、P型GaN层； 2)在GaN基发光二极管材料上制备GaN基发光二极管； 3)所述蓝宝石衬底上均匀涂布一层有机聚合物； 4)利用压印模板，在上述有机聚合物上形成光子晶格结构； 5)从上述带有光子晶格结构的有机聚合物一面，激光辐照所述蓝宝石衬底，至所述蓝宝石衬底与所述非掺杂的GaN层分离，同时，所述非掺杂的GaN层材料形成光子晶格结构，所述激光的波长是介于蓝宝石和GaN带隙之间，激光辐照的能量密度为200-800mJ/cm2，从而得到薄膜型光子晶格结构GaN基发光二极管。 | H01L33/00 | CN200810105178.7 | 2009-11-18
4453 | CN101572284B | 半导体发光装置 | 未缴年费 | 北京宇极科技发展有限公司 | 2008-04-29 | 2011-02-16 | 本发明涉及“半导体发光装置”，属于半导体光电器件领域。半导体发光装置，包括集光反射杯和覆盖有荧光粉层的半导体发光芯片，其特征在于：集光反射杯与荧光粉层在光出射方向上不接触或接触部分不超过半导体发光芯片的高度，抑制了金属杯表面与荧光粉之间的多重反射，光在金属杯上反射产生的损耗降低，从而使本发明半导体发光装置的光取出效率得到提高。与常规的半导体发光装置的对比实验，证明本发明的光取出效率提高了20％左右。 | 1.半导体发光装置，包括集光反射杯和覆盖有荧光粉层的半导体发光芯片，其特征在于：集光反射杯与荧光粉层在光出射方向上接触部分不超过半导体发光芯片的高度。 | H01L33/00 | CN200810105392.2 | 2011-02-16
4454 | CN102017187B | 光电动势装置及其制造方法 | 未缴年费 | 三菱电机株式会社 | 2008-04-30 | 2012-10-10 | 本发明提供一种光电动势装置的制造方法，无需大量追加制造工序，而可通过简单的工序形成在光电动势装置的与光入射侧电极接合的部分形成的高浓度扩散层。包括：在P型硅基板(101)和光的入射面侧的整个面形成按照第1浓度扩散了N型的杂质的高浓度N型扩散层(102H)的工序；在高浓度N型扩散层(102H)上形成耐蚀刻膜(103)，在耐蚀刻膜(103)上的凹部形成区域(105a)内的规定的位置处，形成微细孔(104)的工序；以微细孔(104)的形成位置为中心，以在凹部形成区域(105a)内不使高浓度N型扩散层残留的方式，对硅基板(101)进行蚀刻而形成凹部的工序；在形成凹部的面上形成按照比第1浓度低的第2浓度扩散了N型的杂质的低浓度N型扩散层(102L)的工序；以及在硅基板(101)的光的入射面侧的电极形成区域(105b)中形成栅电极(111)的工序。 | 1.一种光电动势装置的制造方法，其特征在于，包括： 第1扩散层形成工序，在第1导电类型的半导体基板的光的入射面侧的整个面扩散第2导电类型的杂质，形成第1浓度的第1扩散层； 耐蚀刻膜形成工序，在所述第1扩散层上形成具有耐蚀刻性的耐蚀刻膜； 微细孔形成工序，在所述耐蚀刻膜上的凹部形成区域内的规定的位置，使用所述耐蚀刻膜吸收的波长的激光形成微细孔，使所述第1扩散层露出； 凹部形成工序，以所述第1扩散层的露出位置为中心，以在所述凹部形成区域内不使所述第1扩散层残留的方式，使用蚀刻液对所述第1扩散层和所述半导体基板进行蚀刻而形成凹部； 耐蚀刻膜去除工序，去除所述耐蚀刻膜； 第2扩散层形成工序，在形成所述凹部的面扩散比所述第1浓度低的第2浓度的第2导电类型的杂质，形成第2扩散层；以及 表面电极形成工序，在所述半导体基板的所述光的入射面侧的所述凹部形成区域以外的电极形成区域形成表面电极。 | H01L31/18 ¦ H01L31/068 ¦ H01L31/0236 ¦ H01L31/0224 ¦ H01L31/0352 | CN200880128931.2 | 2012-10-10
4455 | CN101265365B | 米氏酮-氰基类有机染料及其合成方法 | 未缴年费 | 天津理工大学 | 2008-04-30 | 2010-06-09 | 一种新型米氏酮-氰基类有机染料及其合成方法。该类染料是由米氏酮衍生而来的，具有如下结构式，其中，Ar＝0、，分别表示米氏酮-氰基类有机染料化合物I、II、III、IV、V。本发明染料分子具有两个含氮基团，即双供电基团的结构特点，易发生氧化和还原反应，有更强的给电子能力和更快从电解质中捕获电子的能力。该染料拓宽了有机光敏化剂的设计思路，丰富了染料敏化太阳能电池的研究内容，对于提高有机太阳能电池的光电转换效率和降低电池的成本具有十分重要的理论和实际意义。其合成步骤短，工艺简单，成本低廉，产率高。 | 1.一种米氏酮-氰基类有机染料，其特征是具有如下的化学结构： 其中，基团Ar的结构如下： I：Ar＝0 | C09B57/00 ¦ H01L51/54 | CN200810052953.7 | 2010-06-09
4456 | CN101689553B | 在金属基板上制造高效率紫外线垂直式发光二极管的方法 | 未缴年费 | 旭明光电股份有限公司 | 2008-05-02 | 2012-08-01 | 提供制造由AlInGaN或AlGaN组成的紫外线(UV)垂直式发光二极管(VLED)结构的方法，该结构较已知AlInGaN或A1GaN发光二极管(LED)结构具有较佳的晶体品质及更快的成长速率。通过在载体基板上形成牺牲性GaN层，接着在该牺牲性GaN层上沉积发光二极管(LED)堆迭而完成。然后在后续处理步骤中移除该牺牲性GaN层。 | 1.一种制造一垂直式发光二极管结构的方法，包括： 在一蓝宝石基板上成长一牺牲性GaN层； 在所述牺牲性GaN层上形成一发光二极管堆迭，所述发光二极管堆迭包括AlInGaN及AlGaN的至少一者； 在所述发光二极管堆迭上沉积一或多层金属基板； 移除所述蓝宝石基板；及 移除所述牺牲性GaN层； 其中，所述的方法更包括在所述发光二极管堆迭与所述金属基板之间沉积一反射层； 所述牺牲性GaN层包括n型掺杂、无掺杂或p型掺杂GaN层； 所述牺牲性GaN层具有介于10nm与10μm之间的厚度。 | H01L27/14 ¦ H01L33/00 | CN200880022949.4 | 2012-08-01
4457 | CN101681817B | 化合物系薄膜及其形成方法、以及使用该薄膜的电子装置 | 未缴年费 ¦ 权利转移 | 国立大学法人东北大学 ¦ 东京威力科创股份有限公司 | 2008-05-02 | 2012-11-14 | 本发明通过向由微波激发的低电子温度高密度等离子体中供给有机金属系材料气体，在作为成膜对象物的基板上形成化合物的薄膜。此时，有机金属系材料气体的供给系统利用有机金属系材料气体的蒸气压和温度的关系进行温度控制。 | 1.一种薄膜形成方法，其特征在于，向使用微波激发高密度等离子体发生装置而发生的等离子体中供给至少含有有机金属系材料气体的气体，在成膜对象物上形成II-VI族系化合物、III-V族系化合物和IV族系化合物中至少一个的薄膜，其中， 对成膜对象物施加偏置电位而向膜表面照射等离子体中的离子， 并且，与未施加偏置电位的情况相比，将施加的偏置电位设为会使所形成的薄膜的X射线衍射测定的半辐值减小的电位。 | H01L21/205 ¦ C23C16/511 ¦ H01L21/336 ¦ H01L21/365 ¦ H01L29/786 ¦ H01L31/04 ¦ H01L33/00 ¦ H01L33/02 | CN200880017388.9 | 2012-11-14
4458 | CN101710598B | 一种太阳能电池制作方法 | 未缴年费 | 江苏顺风光电科技有限公司 | 2008-05-04 | 2011-05-18 | 本发明涉及一种太阳能电池制作方法，硅晶片的正面采用激光刻制纵向主栅槽和横向附栅槽，用NaOH稀溶液使表面反应形成绒面，随后依次用HCl稀溶液和HF稀溶液清洗，850-920℃通入气态POCl3，高温扩散，形成电池正面PN结；通入SiH4气体和NH3气体，通过化学气相沉积制成表面减反射膜，预制含有与硅晶片栅状电极槽相对应的栅状孔的镍合金掩模版，将掩模版的栅状孔与栅状电极槽对齐，利用印刷设备，以印刷的方式使正面银浆透过栅状孔压入硅晶片表面的栅状电极槽中；背面印刷铝层和银浆烧结炉，850-950℃下，红外线烧结形成电极。本方法制成的太阳能电池，电极精度高，金属与硅片充分接触，光电转换效率高。 | 1.一种太阳能电池制作方法，其特征是制备过程如下： ①.选用电阻率0.5-10欧姆·厘米的硅晶片，用激光刻槽机在硅片的正面按电极图刻制主栅槽和附栅槽，所说的主栅槽是两组栅状纵向槽，每组包含6个并列的单槽，附栅槽是间隔1.5～3.0mm排列的栅状横向单槽，每单槽的槽宽80～200μm，槽深10～20μm； ②.用0.1％NaOH溶液使硅晶片表面反应形成绒面，随后依次用5％HCl溶液和10％HF溶液清洗，腐蚀去除硅晶片的表面损伤层及表面杂质； ③.送入850-920℃高温扩散炉中，通入气态POCl3，高温扩散，形成电池正面PN结； ④.置于等离子体化学气相沉积炉中，通入体积比为1∶10的SiH4气体和NH3气体，通过化学气相沉积制成表面减反射膜； ⑤.预制含有与硅晶片栅状电极槽相对应的栅状孔的镍合金掩模版；将掩模版放置于硅晶片刻有的电极槽的上方，将栅状孔与栅状电极槽对齐，利用印刷设备，以印刷的方式使正面银浆透过掩模版上的栅状孔压入硅晶片表面的栅状电极槽中； ⑥.将硅晶片翻转至背面，使未刻有电极槽的一面向上，将网版放置于硅晶片上方，利用印刷设备，分两步将背面银浆和铝浆印刷在硅晶片的背表面； ⑦.印刷浆料后的硅晶片置于红外线烧结炉，850-950℃下烧结实现浆料与硅晶材料的欧姆接触，形成电极。 | H01L31/18 | CN200810025444.5 | 2011-05-18
4459 | CN100552520C | 一种复用与解调长周期光纤光栅阵列的方法及设备 | 未缴年费 | 浙江大学 | 2008-05-05 | 2009-10-21 | 本发明涉及一种全光纤长周期光纤光栅阵列的传感器的实时信号复用与解调方法和设备。本发明选用中心波长在光纤通信波段的单纵模可调的连续激光器作为光源，将光源发出的激光的频率进行调制后通过光纤隔离器、光纤耦合器将激光按照光强固定比例分配到参考光路和测量光路。进入参考光路的激光被FLM全部反射；进入测量光路的激光分配到i路的分测量光路中，由LPG引入损耗后的光强被FLM反射。各分测量光路反射回的光强耦合后与参考光路反射回的光强再次经过2×2光纤耦合器，产生拍频信号，通过分析拍频信号确定对应的LPG的中心波长的波长漂移量。本发明测量精度高，具有成本低廉的优点，适合集成化和仪器化。 | 1、一种复用与解调长周期光纤光栅阵列的方法，其特征在于该方法包括以下步骤： (1)选用中心波长在光纤通信波段的单纵模可调的连续激光器作为光源，光源的频谱线宽小于1MHz；将光源发出的激光的频率进行调制，频率ω(t)变为随时间t变化的周期锯齿波函数 ω(t)＝ωc+2at -T/2＜t＜T/2 (1) 光源的相位φ(t)随时间变化的函数为 φ(t)＝ωct+at2+φ0 -T/2＜t＜T/2 (2) 光源的光场随时间变化函数表示为： E(t)＝E0f(t)cos(ωct+at2+φ0) -T/2＜t＜T/2 (3) 其中，ωc是激光初始频率，2a是锯齿波中的线形变化的斜率，T为时间变化周期，E0为光源初始光强度，φ0为初始相位；f(t)是修正系数，该系数是由于引入的光强被调制所造成的随时间变化函数； (2)调制后的激光通过光纤隔离器后，通过2×2光纤耦合器将激光按照光强固定比例分配到参考光路和测量光路；进入参考光路的激光经过长度为L0补偿光纤后直接进入光纤环路反射镜，并被光纤环路反射镜全部反射；进入测量光路的激光通过1×i光纤耦合器将光强平均分配到i路的分测量光路中，每分测量光路中的激光经过长度分别为L1，L2…Li的光纤延迟线直接进入中间熔接有用做传感的长周期光纤光栅的光纤环路反射镜，由长周期光纤光栅引入损耗后的光强被光纤环路反射镜反射；其中，L1，L2…Li＞L0，任何两条分测量光路中的光纤延迟线的长度差远远小于其中任何一条光纤延迟线与参考光路中补偿光纤的长度差； (3)各分测量光路反射回的光强再次经过1×i光纤耦合器，耦合后与参考光路反射回的光强再次经过2×2光纤耦合器，在2×2光纤耦合器中，各个光信号之间产生拍频信号， I ( t ) = 1 4 < ¦ E r ( t ) + E s ( t - &tau; ) ¦ 2 > (4) = 1 4 ¦ E r ¦ 2 ¦ E s ¦ 2 ¦ f ( t ) ¦ 2 ( 1 + cos { &omega; c &tau; - a&tau; 2 + 2 a&tau;t } ) , - T / 2 < t < T / 2 其中τ＝2nΔL/c为参考光路与测量光路的光程差引入的延时，n是光纤折射率，c为真空中的光速，ΔL为光程差；Er(t)和Es(t-τ)分别为参考光路和分测量光路的反射光场； 拍频信号的频率为 fb＝2aτ＝4anΔL/c (5) 该光信号引入到光电二极管转化为电信号后，由数据采集卡采集下来； (4)将数据采集卡采集下来的数据通过FFT分析仪进行傅氏变换后，得到信号的谱域中的全部拍频信号，通过高通滤波去除各分测量光路之间的拍频信号，保留各分测量光路与参考光路的拍频信号，同时按照不同分测量光路设定的光纤延迟线的长度，将不同分测量光路对应的拍频信号的位置区分开来； (5)改变各分测量光路中的长周期光纤光栅的透射峰中心波长向长波方向漂移，记录下波长漂移量随拍频信号强度变化的关系； (6)将各分测量光路对应的长周期光纤光栅安装在需要传感的环境中，环境中待测物理量改变时，通过测量各分测量光路与参考光路的拍频信号强度的变化，确定对应的长周期光纤光栅的中心波长的波长漂移量。 | G02F1/35 ¦ G02F2/00 ¦ G02B6/02 ¦ G02B6/26 ¦ G01D5/26 ¦ G01D5/353 | CN200810061488.3 | 2009-10-21
4460 | CN100576049C | 一种光纤光栅传感网络解调的方法和设备 | 未缴年费 | 浙江大学 | 2008-05-05 | 2009-12-30 | 本发明涉及一种光纤布拉格光栅传感网络快速解调的方法及设备。本发明中使用窄线宽的连续半导体激光器作为光源；声光调制器不对称放置在萨尼亚克环中；FBG传感网络通过一个三端口3-dB光纤耦合器与萨尼亚克环连接；传感网络上串联的每个FBG在室温下布拉格波长与激光光源的中心波长一致；声光调制器由可频率可变的射频信号驱动，射频信号频率改变时，萨尼亚克干涉计的透射率改变，通过快速傅立叶变换以及相关运算，得到传感网络上各个传感FBG的布拉格波长的漂移量，最终得到所传感的物理量的变化。本发明是一种新型的FBG传感网络，适用于需要多节点、高精度、抗电磁干扰性好、实时监测的传感网络的领域。 | 1、一种光纤光栅传感网络解调的方法，其特征在于该方法包括以下步骤： (1)使用中心波长在光通信波段的单频连续半导体激光器作为光源，激光器3dB线宽小于等于0.1nm；光源发出的激光通过光纤隔离器和四端口3-dB光纤耦合器后，进入萨尼亚克环中； (2)激光进入萨尼亚克环后分为两路，其中一路首先经过长度已知的测量段单模光纤，再经过三端口3-dB光纤耦合器入射到布拉格光纤光栅传感网络；入射光被传感网络上的串联的各个布拉格光纤光栅反射，反射光经过三端口3-dB光纤耦合器回到萨尼亚克环中；回到萨尼亚克环的激光再经过声光调制器后，频率蓝移； 所述的声光调制器中晶体材料为TeO2，正弦信号发生器产生驱动信号驱动声光调制器，TeO2晶体在超声波驱动下，形成布拉格光栅，多普勒效应使衍射的一级光发生频移；变频后的激光经过长度已知连接段单模光纤，最后回到四端口3-dB光纤耦合器；被传感网络上各个布拉格光纤光栅反射的激光回到四端口3-dB光纤耦合器时相位增加量各不相同，其中被第i个布拉格光纤光栅反射的激光相位增加量为： &Delta; &phi; 1 - i = 2 &pi;n [ L a + 2 L i C v + L b C ( v + &Delta;v ) - - - ( 1 ) 其中下标i表示传感网络上第i个布拉格光纤光栅，Δφ1-i为传感网络上第i个布拉格光纤光栅反射的激光的相位增加量，n为单模光纤在频率为v时的折射率，C为光速，v为半导体激光器的中心频率，Δv为声光调制器的驱动频率，Li为传感网络上第i个布拉格光纤光栅与三端口3-dB光纤耦合器之间的光纤长度，La为测量段单模光纤的长度，Lb为连接段单模光纤的长度，La＞＞Lb； 另一路激光首先经过长度已知的连接段单模光纤，再经过声光调制器后，激光频率蓝移；变频后的激光经过三端口3-dB光纤耦合器入射到布拉格光纤光栅传感网络；入射光被传感网络上的串联的各个布拉格光纤光栅反射，反射光经过三端口3-dB光纤耦合器回到萨尼亚克环中；回到萨尼亚克环的激光再经过长度已知的测量段单模光纤，回到四端口3-dB光纤耦合器；被传感网络上各个布拉格光纤光栅反射的激光回到四端口3-dB光纤耦合器时相位增加量各不相同，其中被第i个布拉格光纤光栅反射的激光相位增加量为： &Delta; &phi; 2 - i = 2 &pi;n [ L b C v + L a + 2 L i C ( v + &Delta;v ) ] + &pi; - - - ( 2 ) 其中Δφ2-i为另一路传感网络上第i个布拉格光纤光栅反射的激光的相位增加量，π为萨尼亚克干涉计引入的相位增加； 第i个布拉格光纤光栅对应的两束激光在四端口3-dB光纤耦合器中发生干涉，透射的激光的相位分别为 &Delta; &phi; Ti = 2 &pi;n L a + 2 L i - L b C &Delta;v + &pi; - - - ( 3 ) 声光调制器的驱动频率Δv按照ωt作线性变化，通过线性扫描，各个布拉格光纤光栅反射的激光的透射光强分别按cos(fit)变化 f i t = 2 &pi;n L a + 2 L i - L b C &omega;t - - - ( 4 ) 其中fi为光强变化的频率； (3)透过萨尼亚克环的光波的强度由光电二极管探测，光强信号转化为电信号后，经数据采集卡，进行快速傅立叶变换(FFT)，在频谱上可以得到式(4)对应的各个峰；通过测量各个峰的频率fi的大小得到各个峰对应的布拉格光纤光栅在布拉格光纤光栅传感网络上的位置Li L i = ( Cf i 2 &pi;n&omega; - L a + L b ) / 2 - - - ( 5 ) (4)频谱上各个峰的强度由对应的各个布拉格光纤光栅中心波长与光源的中心波长的位置差的大小决定，改变各分测量光路中的布拉格光纤光栅的中心波长向长波方向漂移，记录中心波长的移动量与频谱上对应的各个峰的强度改变的关系； (5)将各个布拉格光纤光栅安装在需要传感的环境中，环境中待测物理量改变时，使用步骤4记录的数据，通过各个布拉格光纤光栅在频谱对应的峰值的强度改变量，得到各个布拉格光纤光栅中心波长的移动量，从而得到各个布拉格光纤光栅所传感的环境物理量。 | G02F1/35 ¦ G02F2/00 ¦ G02B6/02 ¦ G02B6/26 ¦ G01D5/26 ¦ G01D5/353 | CN200810061489.8 | 2009-12-30
4461 | CN100576048C | 基于傅立叶域锁模激光器的光纤光栅复用解调方法 | 未缴年费 | 浙江大学 | 2008-05-05 | 2009-12-30 | 本发明涉及了一种光纤光栅复用解调方法和设备。本发明中光放大器的自发荧光经过光隔离器、可调谐滤波器进入光环形器，再进入由多个光纤光栅组串联而成的光纤光栅传感网络，被各个光纤光栅反射，反射光进入光环形器后进入光纤耦合器，由功率大分比输出端进入光放大器，以此往复，获得了谐振激光的输出，部分谐振激光由光纤耦合器的功率小分比输出端输出。将信号发生器的输出三角波的频率分别调整到各个光纤光栅组对应的三角波的频率，数据采集卡获得谐振激光的输出信号，通过测量两个脉冲之间的时间间隔变化量得出对应光纤光栅的中心波长漂移量。本发明根据测量的时域脉冲时间间隔来确定光纤光栅的波长漂移量，具有成本低廉的优点，适合集成化、仪器化和网络化。 | 1、基于傅立叶域锁模激光器的光纤光栅复用解调方法，其特征在于该方法包括以下步骤： (1)光放大器的自发荧光经过光隔离器、可调谐滤波器通过光环形器的第一端口进入光环形器，由光环形器的第二端口进入由多个光纤光栅组串联而成的光纤光栅传感网络，每个光纤光栅组由多个不同中心波长的光纤光栅串联而成；自发荧光被光纤光栅传感网络的各个光纤光栅反射，反射光通过光环形器的第二端口进入光环形器，由光环形器的第三端口进入三端口光纤耦合器，再由三端口光纤耦合器的功率大分比输出端输出，进入光放大器；以此往复，处于傅立叶锁模工作状态，获得了谐振激光的输出，部分谐振激光由三端口光纤耦合器的功率小分比输出端输出，进入光电探头； (2)根据第i个光纤光栅组反馈形成的谐振腔腔长Mi确定驱动可调谐滤波器的信号发生器的输出三角波的频率fi Mi＝L0+2(L1+L2+...+Li) 其中，L0为光放大器、光耦合器、光隔离器、光环形器、可调谐滤波器连接形成环形结构的总长度，L1为第一个光纤光栅组与光环形器之间光纤的长度，L2、…Li分别为第二个光纤光栅组与第一个光纤光栅组之间光纤的长度、…第i个光纤光栅组与第i-1个光纤光栅组之间光纤的长度； fi＝c/(nMi) 其中c为真空光速，n为光纤有效折射率； (3)将驱动可调谐滤波器的信号发生器的输出三角波的频率分别调整到各个光纤光栅组对应的三角波的频率fi；数据采集卡通过光电探头获得谐振激光的输出信号； (4)第i个光纤光栅组中的每个光纤光栅对应谐振激光输出信号在可调谐滤波器的一个扫描周期内出现两个脉冲，两个脉冲之间的时间间隔变化量Δt与光纤光栅波长漂移量Δλ的关系为： &Delta;&lambda; = &Delta;t Wf i = Wc&Delta;t n ( L 0 + 2 ( L 1 + L 2 + . . . + L i ) ) - - - ( 1 ) 其中W为可调谐滤波器扫描范围，测量两个脉冲之间的时间间隔变化量Δt，由式(1)得出对应光纤光栅的中心波长漂移量。 | G02F1/35 ¦ G02F2/00 ¦ G02B6/02 ¦ G02B6/26 ¦ G01D5/26 ¦ G01D5/353 | CN200810061485.X | 2009-12-30
4462 | CN101576712B | 模仁制造方法 | 未缴年费 | 富士康科技集团有限公司 ¦ 鸿海精密工业股份有限公司 | 2008-05-06 | 2012-09-19 | 本发明涉及一种模仁制造方法。该方法包括以下步骤：提供一个基板；在所述基板的一个表面上形成一个薄膜层；在所述薄膜层上设置一个光阻层；采用直写技术对所述光阻层曝光，对所述光阻层显影使得光阻层具有若干个形成于光阻层顶面的微结构及至少一个贯穿所述光阻层的孔，所述孔使得位于所述光阻层下面的所述薄膜层部分露出；在所述微结构的表面上以电铸方式通过露出的部分薄膜层形成一个电铸层；去除所述光阻层；将所述电铸层与所述基板分离，并将所述电铸层在所述光阻层的孔内形成的部分去除，获得模仁，所述模仁具有若干个与所述微结构相匹配的成型面。该模仁制造方法使得模仁的表面粗糙度较低。 | 1.一种模仁制造方法，其包括以下步骤： 提供一个基板； 在所述基板的一个表面上形成一个薄膜层； 在所述薄膜层上设置一个光阻层； 采用直写技术对所述光阻层曝光，对所述光阻层显影使得光阻层具有若干个形成于光阻层顶面的微结构及至少一个贯穿所述光阻层的孔，所述孔使得位于所述光阻层下面的所述薄膜层部分露出； 在所述微结构的表面上以电铸方式通过露出的部分薄膜层形成一个电铸层； 去除所述光阻层； 将所述电铸层与所述基板分离，并将所述电铸层在所述光阻层的孔内形成的部分去除，获得模仁，所述模仁具有若干个与所述微结构相匹配的成型面。 | G03F7/00 ¦ C25D1/10 | CN200810301420.8 | 2012-09-19
4463 | CN100555693C | 可控非对称掺杂势垒纳米硅基发光器件及其制备方法 | 未缴年费 | 南京大学 | 2008-05-06 | 2009-10-28 | 本发明涉及一种基于可控非对称掺杂势垒量子阱结构的纳米硅基发光器件及其制备方法，属于纳米电子和纳米光电子器件材料技术领域。该发光器件在半导体衬底上淀积有硼掺杂的非晶碳化硅薄膜作为空穴势垒层；在空穴势垒层上淀积有非晶硅薄膜退火后生成的纳米硅薄膜作为发光有源层；在发光有源层上淀积有磷掺杂的非晶二氧化硅薄膜作为电子势垒层；在电子势垒层上淀积留有光学窗口的导电薄膜作为发光器件阴极；半导体衬底的背面淀积有导电薄膜作为阳极。工艺过程为制备带有量子阱结构多层薄膜，再后处理退火晶化和制备器件电极。本发明兼具高效、平衡的载流子注入结构与Si/SiO2发光体系两方面的优点，为高效硅基发光器件的实现提供了可能。 | 1.一种可控非对称掺杂势垒纳米硅基发光器件制备方法，包括以下步骤： 第一步骤、制备带有量子阱结构的多层薄膜 1-1、采用硅烷、甲烷/氨气和硼烷的混合气体作为反应气源，在p型半导体衬底上淀积得到硼掺杂氢化非晶碳/氮化硅薄膜； 1-2、采用硅烷作为反应气源，在所述硼掺杂的氢化非晶碳/氮化硅薄膜之上，使硅烷分解淀积生成氢化非晶硅薄膜； 1-3、采用硅烷和磷烷作为反应气源，在氢化非晶硅薄膜上淀积掺磷氢化非晶硅薄膜； 1-4、采用氧气作为气源，将掺磷氢化非晶硅薄膜等离子体原位氧化生成磷掺杂的氢化非晶二氧化硅薄膜； 第二步骤、后处理退火晶化 2-1、将上一步骤得到的带有量子阱结构多层薄膜的p型半导体衬底样品进行恒温脱氢退火预处理，使多层薄膜中所含有的大量氢平稳脱出薄膜；使硼掺杂的氢化非晶碳/氮化硅薄膜成为硼掺杂的非晶碳/氮化硅薄膜；使氢化非晶硅薄膜脱氢变成非晶硅薄膜；使磷掺杂的氢化非晶二氧化硅薄膜成为磷掺杂的非晶二氧化硅薄膜； 2-2、将恒温脱氢退火预处理后的样品进行快速热退火处理，使非晶硅薄膜成核、结晶； 2-3、将快速热退火处理后的样品恒温退火处理，使非晶硅薄膜中生成的结晶核继续长大，生成夹在硼掺杂的非晶碳/氮化硅薄膜和磷掺杂的非晶二氧化硅薄膜之间的纳米硅量子点，以作为发光有源层； 第三步骤、制备器件的电极 3-1、在作为电子势垒层的磷掺杂的非晶二氧化硅薄膜上淀积留有光学窗口的导电薄膜作为发光器件阴极； 3-2、在p型半导体衬底背面淀积导电薄膜作为发光器件的阳极。 | H01L33/00 | CN200810025499.6 | 2009-10-28
4464 | CN101274916B | 一种多功能双极载流子传输材料及其应用 | 未缴年费 | 武汉大学 | 2008-05-06 | 2010-06-02 | 本发明公开了含具有空穴传输的三苯胺单元和具有电子传输噁二唑单元的化合物，其结构通式为：其中Ar为具有空穴传输性能的三苯胺类化合物。本发明的多功能化合物合成方法简单易行，适于广泛应用。由本发明的化合物作为双极载流子传输材料材料应用于蓝光电致荧光光器件中制作的电致发光器件，具有高效率、高亮度的电致发光性能，可广泛应用于有机电致发光领域。 | 1.含具有空穴传输的三苯胺单元和具有电子传输噁二唑单元的化合物，其结构通式为： 其中， Ar同时为 | C07D271/107 ¦ C09K11/06 ¦ H01L51/50 ¦ H01L51/54 | CN200810047592.7 | 2010-06-02
4465 | CN101720512B | 太阳能电池及其制造方法 | 未缴年费 | 佐治亚科技研究公司 | 2008-05-06 | 2013-02-27 | 描述了一种薄硅太阳能电池，其包括背面介电钝化层和具有局部背场的背接触。特别地，该太阳能电池可由厚度为50～500微米的结晶硅制成。至少在硅晶片的背表面上涂覆阻挡层和介电层，以在形成背接触时防止硅晶片变形。对介电层形成至少一个开口。在开口中和介电层上形成提供背场的铝接触。可通过丝网印刷具有1～12原子％硅的铝浆料并接着在750℃对其进行热处理来施加铝接触。 | 1.一种太阳能电池，包括： 厚度小于200微米的薄结晶硅晶片，其包含连接至n-区的p-区； 连接至所述硅晶片的背表面的第一介电层； 连接至所述第一介电层以保护所述介电层的第一阻挡层，其中所述第一阻挡层和所述第一介电层限定通向所述硅晶片的开口，和 连接至所述硅晶片、所述第一介电层和所述第一阻挡层以传导电荷的背接触，其中整个所述背接触包含铝和硅的合金，其中所述合金在所述开口处形成厚度为6～15微米的背场。 | H01L31/0224 ¦ H01L31/18 | CN200880015312.2 | 2013-02-27
4466 | CN101576713B | 非球面模仁的制造方法 | 未缴年费 | 富士康科技集团有限公司 ¦ 鸿海精密工业股份有限公司 | 2008-05-06 | 2012-10-10 | 一种非球面模仁的制造方法，其包括以下步骤：提供一模仁基底；在所述模仁基底上形成正光阻层；利用直写技术在所述正光阻层上形成微小阶梯状结构，所述微小阶梯状结构整体呈类非球面形状；加热所述正光阻层，使其回流形成光滑非球面结构。该制造方法制程简单，提高了生产效率。 | 1.一种非球面模仁的制造方法，其包括以下步骤： 提供一模仁基底； 在所述模仁基底上形成正光阻层； 利用直写技术在所述正光阻层上形成微小阶梯状结构，所述微小阶梯状结构整体呈类非球面形状，所述微小阶梯状结构的形成步骤包括：根据待加工的非球面模仁面的非球面方程式，将该非球面分成若干等份，计算出每一等份的阶梯状结构的宽度及深度，并据此来设定直写时每一阶所需的相应宽度及深度； 加热所述正光阻层并精密控制该加热温度，使该正光阻层软化流动从而使该微小阶梯状结构的表面趋近平滑，最后形成光滑非球面模仁。 | G03F7/00 ¦ G02B3/02 | CN200810301440.5 | 2012-10-10
4467 | CN101314635B | 含有咔唑和噁二唑单元的聚合物及其应用 | 未缴年费 | 武汉大学 | 2008-05-06 | 2010-12-22 | 含有咔唑和噁二唑单元的聚合物，其结构式为：或式中R1为1到10个碳原子的直链或支化烷基，R2为1到10个碳原子的直链或支化烷基；聚合物分子量为5000-20000g/mol。本发明的既含具有空穴传输性能的咔唑单元、又含具有电子传输性能的噁二唑单元的双极载流子传输性能的聚合物，可以作为电致发光器件中的发光层的主体材料。本发明的具有双极载流子传输性能的聚合物主体材料合成方法简单，适于广泛应用。本发明的聚合物材料作为电致发光器件中发光层的主体，可以广泛应用于有机电致发光领域。 | 1.含有咔唑和噁二唑单元的聚合物，其结构式为： 式中R1为1到10个碳原子的直链或支化烷基，R2为1到10个碳原子的直链或支化烷基，其分子量为5000-20000g/mol。 | C08G61/12 ¦ C08G73/06 ¦ C09K11/06 ¦ H01L51/50 ¦ H01L51/54 | CN200810047593.1 | 2010-12-22
4468 | CN102016672B | 用于点对点通信的光学引擎 | 未缴年费 ¦ 权利转移 | 慧与发展有限责任合伙企业 | 2008-05-07 | 2014-04-16 | 一种用于在第一计算设备(210)和第二计算设备(220)之间提供点对点光通信链接的光学引擎(100)。光学引擎(100)包括形成在基底(106)上并被配置为产生平行于基底的平面行进的光信号的调制混合微环激光器(120)。光学引擎进一步包括：波导(130)，其也形成在平行于基底的平面的平面内，并被配置为将光信号从调制环形激光器引导到限定区域(108)；在限定区域处的波导耦合器(140)，其被配置为将光信号耦合进多芯光纤(150)中；以及位于限定区域处的多芯光纤，其被配置为接收并传输光信号到第二计算设备。 | 1.一种用于在第一计算设备(210，306)和第二计算设备(220，308)之间提供点对点通信的光学引擎(100，300)，包括： 位于基底上并被耦合到第一计算设备(210，306)的多个调制环形激光器(120，320)，该多个调制环形激光器被配置为用于产生平行于基底的平面行进的光信号； 形成在平行于基底的平面的平面内的多个波导(130，330)，该多个波导被配置为将光信号从多个调制环形激光器引导到限定区域(108，318)； 位于该限定区域(108，318)处的多个波导耦合器(140，340)，该多个波导耦合器被配置为将光信号耦合进光纤(154，354)中； 位于该限定区域(108，318)处的光纤(154，354)，其被配置为将光信号接收并传输到第二计算设备(220，308)；以及 多个光探测器，其接收来自第二计算设备的光信号， 其中所述多个光探测器、所述多个调制环形激光器、所述多个波导和所述多个波导耦合器分布在所述光学引擎的同一基底的表面上。 | G02B6/42 | CN200880129056.X | 2014-04-16
4469 | CN101681964B | 用于制造光电子器件的方法以及光电子器件 | 未缴年费 | 欧司朗光电半导体有限公司 | 2008-05-07 | 2013-05-08 | 本发明提出了一种用于制造光电子器件(1)的方法，其中提供多个分别带有半导体层序列的半导体本体(2)。此外提供带有多个连接面(35)的器件支承复合结构(30)。将半导体本体(2)相对于器件支承复合结构(30)定位。在连接面(35)与关联的半导体本体(2)之间建立导电连接，并且将该半导体本体固定在器件支承复合结构(30)上。光电子器件(2)被制成，其中针对每个光电子器件(1)都构建有器件支承复合结构(30)构成的器件支承体(3)，半导体本体(2)固定在该器件支承复合结构上。此外提出了一种光电子器件。 | 1.一种用于制造多个光电子器件(1)的方法，包括以下步骤： a)在辅助支承体(4)上提供多个分别带有半导体层序列的半导体本体(2)，所述辅助支承体(4)实施为薄膜，其中半导体本体(2)分别构建在用于半导体本体(2)的半导体层序列的生长衬底本体(20)上； b)在器件支承复合结构(30)中提供多个器件支承体(3)，其中器件支承体(3)分别具有至少一个连接面(35)； c)将半导体本体相对于器件支承体(3)来定位； d)建立器件支承体(3)的连接面(35)与关联于所述连接面(35)的半导体本体(2)的导电连接，并且将该半导体本体(2)固定在器件支承体(3)上，其中将半导体本体(2)通过借助于电磁辐射减小薄膜的附着特性来选择性地从辅助支承体(4)剥离； e)制成多个光电子器件(1)，其中将生长衬底本体(20)从相应的半导体本体(2)完全地或者仅仅部分地去除并且将器件支承复合结构(30)划分为器件支承体(3)。 | H01L33/00 ¦ H01L21/78 ¦ H01L21/68 ¦ H01L33/22 ¦ H01L33/38 ¦ H01L33/44 | CN200880018019.1 | 2013-05-08
4470 | CN101275076B | 一种长波紫外激发的蓝光发光材料及其制备和应用 | 未缴年费 | 上海师范大学 | 2008-05-09 | 2011-05-25 | 本发明公开了一种长波紫外激发的蓝光发光材料，其组成为ZnxMyO:Eu，其中x∶y＝1∶(0.01～1)；所述M为钙、镁、锶及钡中的任一金属元素。本发明采用液相法与空气氧化法相结合的制备方法，实现了Ca等碱土金属和Eu有效共掺杂进入氧化锌的晶格，得到的发光材料具有蓝光色纯度高、化学及光学性能稳定，发光效率达到100lm/W以上，在350～400nm的长波紫外区有很强的吸收，在400～450nm有很强的发射，可用于白色发光二极管、激光二极管等。另外，本发明的制备工艺简单易操作，原料价廉易得，适合工业化生产，反应过程基本没有工业三废，具有绿色环保、低能耗、高效益特点。 | 1. 一种长波紫外激发的蓝光发光材料，其特征在于，其组成通式为ZnxMyO:Eu，其中x∶y＝1∶(0.01～1)；所述M为钙、镁、锶及钡中的任一金属元素。 | H01L33/00 ¦ C09K11/78 ¦ H01L33/50 | CN200810037209.X | 2011-05-25
4471 | CN101299635B | 宽域全光纤扰动信号前-后判别装置及方法 | 未缴年费 ¦ 许可 | 东南大学 | 2008-05-09 | 2010-09-15 | 宽域全光纤扰动信号前-后判别方法主要用于各类输送危险或高价值化工品管道安全监测监控等的管道监控，其具体方法为：后台终端控制整个宽域全光纤扰动检测系统工作，可分为前判别法则和后判别法则两种工作模式；当系统处于工作状态时，通过控制电路产生控制命令，控制电路控制检测模式的选择，让系统工作在连续波模式，或者工作在脉冲波模式下；在连续工作模式下，系统检测是否出现扰动传感信号；而在脉冲工作状态下，系统发出和检测定位信号，定位扰动地点；在选定的工作模式下，系统完成与工作模式相对应的光电检测，光电信号在光检电路中，经过放大和调理后，送到数据采集模块中进行采集，采集的信号经过处理后，形成对扰动传感信号处理结果。 | 1.一种宽域全光纤扰动信号前-后判别方法，其特征是：后台终端(109)控制整个宽域全光纤扰动监控系统工作，可分为前判别法则和后判别法则两种工作模式；当系统处于工作状态时，通过控制电路(203)产生控制命令，控制电路(203)控制检测模式的选择，让系统工作在连续波模式，或者工作在脉冲波模式下；在连续波模式下，系统检测是否出现扰动传感信号；而在脉冲波模式下，系统发出和检测定位信号，定位扰动地点；在选定的工作模式下，系统完成与工作模式相对应的光电检测，光电信号在光检电路(202)中，经过放大和调理后，送到数据采集模块(201)中进行采集，采集的信号经过处理后，形成对扰动传感信号处理结果； 前判别法则工作模式下，监控系统在工作状态下，运行在正常工作模式，时刻检测光信号，此时系统工作在连续波模式，经采集后的光信号进行阈值处理，进行快速判别，当监测到的扰动传感信号幅度超过阈值时，进入监控系统异常处理模块(211)，事件记录模块(212)记录当前事件，然后进入异常定位模块(213)，系统切换到脉冲波模式，发出定位脉冲信号，在确定异常波动点的位置即扰动位置后，通过异常显示模块(214)将结果显示在对应地图位置上；之后，监控系统进入模式识别程序，启动连续波模式，发出连续波光信号，检测和记录扰动传感信号，在模式识别模块(215)中区别出异常扰动传感信号的类别，再经过报警定级模块(216)确定报警级别，从而启动报警装置； 后判别法则工作模式下，系统运行在正常工作模式，时刻检测扰动传感信号，采集后的扰动传感信号进行阈值处理，进行快速判别；当监测到扰动传感信号幅度超过阈值时，进入监控系统异常处理模块(211)，事件记录模块(212)记录当前事件，然后进入模式识别模块(215)，识别扰动传感信号种类；如果判别出是无害扰动，则系统返回到正常工作模式，如果系统识别为有害扰动，则进入异常定位模块(213)，启动脉冲波模式，发出定位脉冲信号；从扰动源散射回来的光信号就是定位光脉冲信号，经过检测后，由异常定位模块(213)迅速确定异常波动点位置，异常显示模块(214)将结果显示在对应地图位置上；确定位置后，系统再根据扰动的性质，经过报警定级模块(216)确定报警级别，从而启动报警装置。 | H04B10/08 ¦ G02B6/42 ¦ G01D5/353 ¦ G01H9/00 ¦ G01L1/24 | CN200810098880.5 | 2010-09-15
4472 | CN101271917B | 半导体发光器件的抗静电结构及其制造方法 | 未缴年费 ¦ 许可 | 晶能光电股份有限公司 | 2008-05-09 | 2011-05-25 | 本发明公开了一种半导体发光器件的抗静电结构和及其制造方法，用来提高半导体发光器件的抗静电性能。其结构采用如下技术方案：包括发光薄膜、发光薄膜上面的出光面上形成的第一欧姆接触层、发光薄膜下面形成的第二欧姆接触层和电感线圈，发光薄膜、电感线圈、第一欧姆接触层和第二欧姆接触层形成电串联连接。本发明提出的方法包括：形成绝缘层：在发光薄膜有电串联关系的导电层上面形成绝缘层，并在绝缘层上形成窗口孔；形成电感线圈：在绝缘层上面形成电感线圈，并使电感线圈与发光薄膜或所述导电层在窗口孔处相连接。相比现有技术，本发明电感线圈产生的自感电动势会阻碍静电放电电流的迅速增大，从而使得发光器件获得保护。 | 1.一种半导体发光器件的抗静电结构，包括发光薄膜、分别形成在发光薄膜上面和下面的第一欧姆接触层和第二欧姆接触层，发光薄膜、第一欧姆接触层和第二欧姆接触层形成电串联连接，其特征在于：所述抗静电结构还包括与所述发光薄膜电串联的电感线圈。 | H01L27/15 ¦ H01L23/60 ¦ H01L33/00 ¦ H01L21/82 | CN200810106852.3 | 2011-05-25
4473 | CN101576413B | GaAs基InAs/GaSb超晶格近红外光电探测器及其制作方法 | 未缴年费 | 中国科学院半导体研究所 | 2008-05-09 | 2010-12-01 | 本发明公开了一种GaAs基InAs/GaSb超晶格1至3微米波段红外光电探测器，该红外光电探测器由自下而上的GaAs衬底、GaAs缓冲层、AlSb成核层、GaSb下缓冲层、AlSb/GaSb超晶格层、GaSb上缓冲层、InAs/GaSb超晶格层、GaSb盖层和钛金合金电极构成。本发明同时公开了一种GaAs基InAs/GaSb超晶格1至3微米波段红外光电探测器的制作方法。利用本发明，在GaAs衬底上生长出了高质量的GaSb缓冲层，并在该GaSb缓冲层上生长出了InAs/GaSb超晶格，进而能够制作出暗电流低，成本低廉的红外探测器。 | 1.一种GaAs基InAs/GaSb超晶格1至3微米波段红外光电探测器，其特征在于，该红外光电探测器由自下而上的GaAs衬底、GaAs缓冲层、AlSb成核层、GaSb下缓冲层、AlSb/GaSb超晶格层、GaSb上缓冲层、InAs/GaSb超晶格层、GaSb盖层和钛金合金电极构成，其中所述AlSb成核层的厚度为5nm。 | H01L31/111 | CN200810106276.2 | 2010-12-01
4474 | CN101271916B | 抗静电氮化镓发光器件及其制造方法 | 未缴年费 ¦ 质押 | 晶能光电股份有限公司 | 2008-05-09 | 2010-12-29 | 本发明公开了一种抗静电氮化镓发光器件及其制造方法，该发光器件具有较好的抗静电能力，在一定程度上避免静电对发光器件的损坏。该发光器件包括发光薄膜、分别形成在发光薄膜上面和下面的第一电极和第二电极，所述发光器件还包括形成在所述第一电极中或者所述第二电极中的大电子迁移率电感线圈；所述大电子迁移率电感线圈形成在所述发光薄膜的上面或下面，或者第一电极中的导电体层上面或下面，或者第二电极中的导电体层上面或下面；所述大电子迁移率电感线圈材料的电子迁移率大于与之接触导电体层材料的电子迁移率。本发明主要用于防止静电对半导体发光器件的破坏。 | 1.一种抗静电氮化镓发光器件，包括发光薄膜、分别形成在发光薄膜上面和下面的第一电极和第二电极，其特征在于：所述发光器件还包括形成在所述第一电极中或者所述第二电极中的大电子迁移率电感线圈；所述大电子迁移率电感线圈形成在所述发光薄膜的上面或下面，或者第一电极中的导电体层上面或下面，或者第二电极中的导电体层上面或下面；所述大电子迁移率电感线圈材料的电子迁移率大于与之接触导电体层材料的电子迁移率。 | H01L27/15 ¦ H01L23/60 ¦ H01L33/00 ¦ H01L21/82 | CN200810106851.9 | 2010-12-29
4475 | TWI422438B | 太陽能電池板自動清潔系統和方法 | 未缴年费 | 鸿海精密工业股份有限公司 | 2008-05-09 | 2014-01-11 | 一種太陽能電池板自動清潔系統，該系統包括一時間控制器、一檢測裝置、一灑水裝置、一驅動裝置和一清潔裝置。該時間控制器根據所設定之時間值向該灑水裝置、驅動裝置和檢測裝置發出執行訊號從而實現對太陽能電池板進行及時之檢測和清潔，有效地保障了太陽能電池板之使用效率。本發明還提供一種太陽能電池板自動清潔方法。 | 1.一種太陽能電池板自動清潔系統，該系統包括：太陽能電池板，其包括一透明之保護面板和被保護面板所覆蓋保護之太陽能電池組；清潔裝置，設置於所述保護面板上，用於清潔保護面板；驅動裝置，用於驅動所述清潔裝置，該驅動裝置包括設置於太陽能電池板兩側邊之滑槽，於每一側滑槽內至少設置有一個滑輪，以及至少一個驅動該滑輪之驅動馬達，該滑槽之兩端分別設置有一對次換向感測器，該驅動馬達與滑槽上該次換向感測器相對之一側設置有一主換向感測器；其中：所述太陽能電池板自動清潔系統還包括：檢測裝置，用於檢測太陽能電池板是否需要清潔，並根據檢測結果控制驅動裝置驅動所述清潔裝置對太陽能電池板進行清潔。 | B08B3/00 ¦ H01L31/042 | TW097117182 | 2014-01-11
4476 | CN101276010B | 具有刻蚀深度在线检测机构的衍射光学元件扫描刻蚀装置 | 未缴年费 | 中国科学技术大学 | 2008-05-14 | 2011-01-26 | 本发明涉及具有刻蚀深度在线检测机构的衍射光学元件扫描刻蚀装置。解决了现有装置无法实现刻蚀深度在线检测的问题。通过对原有的扫描式离子束刻蚀装置的改进，在真空室内的平移工作台一侧设陪片；在离子束阑上设石墨挡板；平移工作台和观察窗口之间设有一对光学平面反射镜；在真空室外、与观察窗口对应方向上依次设有分束镜、凸透镜、面阵摄像头和计算机，分束镜一侧设有激光光源。本发明能够有效实现衍射光学元件扫描式离子束刻蚀过程中刻蚀深度的在线测量，可以在线、动态调整离子束刻蚀时间，能够一次性、准确地达到理论设计的刻蚀深度。本发明能够测量的刻蚀深度从五六十纳米直到七百纳米左右，基本上涵盖了“亚微米”这一尺度范围。 | 1.具有刻蚀深度在线检测机构的衍射光学元件扫描刻蚀装置，包括带有观察窗口的真空室、离子源、离子束阑和平移工作台，平移工作台的工作台面内设有待刻蚀的光学基片，且工作台面的法线与观察窗口的法线近似平行，离子源发射出的离子束方向与工作台面的法线近似平行，其特征在于： 平移工作台的台面上的设置了待刻蚀的光学基片的平面内在待刻蚀的光学基片的下方设有一块陪片； 一块石墨挡板固定设于离子束阑上，石墨挡板上端边缘的高度位于陪片中央处； 平移工作台和观察窗口之间设有呈潜望镜式光路设置的一对光学平面反射镜； 真空室外、与观察窗口对应方向上依次设有一块分束镜、一块凸透镜、一个面阵CCD摄像头，面阵CCD摄像头连接着计算机图像采集与处理系统，分束镜的没有设置上述凸透镜、面阵CCD摄像头的另一侧对应设有激光光源。 | G02B5/18 | CN200810025255.8 | 2011-01-26
4477 | CN101558028B | 苯并[a]荧蒽化合物和使用其的有机发光器件 | 未缴年费 | 佳能株式会社 | 2008-05-15 | 2013-01-23 | 本发明提供由以下通式(I)表示的苯并[a]荧蒽化合物：，其中R14、R15、R16、R20和R21的至少一个表示由以下通式(i)表示的Rn，并且均未由Rn表示的R11～R22的各自表示氢原子、卤素原子等，并且均未由Rn表示的R11～R22可以彼此相同或不同；，其中R23、R24、R25、R26和R27各自表示氢原子、卤素原子等，并且R23、R24、R25、R26和R27可以彼此相同或不同，条件是R23、R24、R25和R26中的至少一对相邻取代基中该取代基相互键合形成环。 | 1.由以下结构中的任一个表示的苯并[a]荧蒽化合物： | C07C13/62 ¦ C09K11/06 ¦ H01L51/50 | CN200880001025.6 | 2013-01-23
4478 | CN101547877B | 苯并[a]荧蒽化合物和使用其的有机发光器件 | 未缴年费 | 佳能株式会社 | 2008-05-15 | 2013-07-10 | 提供新型苯并[a]荧蒽化合物和具有极好发光效率、极好亮度和耐久性的有机发光器件。该苯并[a]荧蒽化合物由以下通式(I)表示：其中：R11～R22的至少一个表示由以下通式(i)表示的Rm：Rm＝-X1-Ar1(i)其中X1表示取代或未取代的亚苯基、或者取代或未取代的二价单环杂环基，并且Ar1表示以下基团(a)和(b)中的一个：(a)取代或未取代的稠合多环基，和(b)通过结合苯环、单环杂环和稠合多环中的两个或更多个而形成的复合取代基，该复合取代基可以具有取代基。 | 1.由以下通式(I)表示的苯并[a]荧蒽化合物： 其中： R15表示由以下通式(i)表示的Rm： Rm＝-X1-Ar1 (i) 其中X1表示未取代的亚苯基，并且Ar1表示取代或未取代的稠合多环基， 其中所述稠合多环基选自芴基、苯并荧蒽基、芘基和苝基，所述稠合多环基可具有烷基作为取代基；并且 均未由Rm表示的R11～R22各自表示氢原子。 | C07C13/62 ¦ C09K11/06 ¦ H01L51/50 | CN200880000984.6 | 2013-07-10
4479 | CN101547878B | 苯并[a]荧蒽化合物和使用其的有机发光器件 | 未缴年费 | 佳能株式会社 | 2008-05-15 | 2012-11-14 | 提供由式(I)表示的苯并[a]荧蒽化合物：其中：R11～R22的至少一个表示由式(i)表示的Rm：Rm＝-Ar1-X1(i)其中：ArX表示下列基团(i-a)～(i-c)的任一个：(i-a)取代或未取代的亚苯基，(i-b)取代或未取代的单环杂环基团，和(i-c)由选自对应于基团(i-a)和(i-b)的取代基的两种取代基形成的复合取代基；和X1表示取代或未取代的具有多于或等于2个碳原子的烷基，取代或未取代的烯基，或取代或未取代的炔基；以及均未由Rm表示的R11～R22每个表示氢原子、卤素原子等，并且均未由Rm表示的R11～R22可以彼此相同或不同。 | 1.由以下通式(I)表示的苯并[a]荧蒽化合物： 其中： R14～R16、R20和R21的至少一个表示由以下通式(i)表示的Rm： Rm＝-Ar1-X1(i) 其中： Ar1表示： 取代或未取代的亚苯基；和 X1表示未取代的具有多于或等于2个碳原子的烷基；以及 均未由Rm表示的R11～R22每个表示氢原子。 | C07C13/62 ¦ C09K11/06 ¦ H01L51/50 | CN200880000989.9 | 2012-11-14
4480 | CN101681098B | 制造等离子显示面板电极的光敏性浆料组合物、由此的等离子显示面板电极以及等离子显示面板 | 未缴年费 | 第一毛织株式会社 | 2008-05-16 | 2013-07-03 | 本发明披露了一种用于等离子显示面板(PDP)电极的光敏性浆料组合物，其能够使卷边减至最少，因而改善耐受电压，卷边即是电极图案部分的边缘在烘烤过程中卷曲的现象。该光敏性浆料组合物包含按重量计40％至55％的导电性粉末，按重量计5％至15％的无机粘结剂，按重量计35％至55％的有机载体，以及其余重量百分比的溶剂，其中该无机粘结剂的存在量相对于100重量份的导电性粉末为15至35重量份。另外披露了一种使用该组合物制得的等离子显示面板(PDP)电极以及包括该电极的等离子显示面板(PDP)。 | 1.一种光敏性浆料组合物，包含： 按重量计40％至55％的导电性粉末； 按重量计5％至15％的无机粘结剂； 按重量计35％至55％的有机载体；以及 其余重量百分比的溶剂， 其中，所述无机粘结剂的存在量相对于100重量份的所述导电性粉末为18至35重量份。 | G03F7/004 | CN200880018132.X | 2013-07-03
4481 | CN101558029B | 茚并*衍生物和使用其的有机发光器件 | 未缴年费 | 佳能株式会社 | 2008-05-16 | 2013-02-20 | 提供具有高效率、高亮度和长寿命的光输出的有机发光器件。该有机发光器件包括阳极、阴极和插入该阳极和该阴极之间的包括有机化合物的层，其中该阳极和该阴极中的任一个由透明或半透明的电极材料形成，并且其中所述层包括至少一种由通式(1)表示的茚并衍生物：。 | 1.由通式(1)表示的茚并衍生物： 其中R5表示选自对-三联苯基、芴基、芘基、苝基、苯并[k]荧蒽基或荧蒽基中的基团，可被选自甲基、乙基、丙基、叔丁基、苯基或联苯基中的取代基取代，R1、R2、R4、R6～R8、R11、R13和R14表示氢原子，R3、R9彼此独立地表示氢原子、甲基或苯基，R10、R12彼此独立地表示氢原子或甲基。 | C07C13/62 ¦ C09K11/06 ¦ H01L51/50 | CN200880001060.8 | 2013-02-20
4482 | CN100562716C | 在线偏振光时域反射光纤传感装置 | 未缴年费 | 西南交通大学 | 2008-05-16 | 2009-11-25 | 本发明公开了一种在线偏振光时域反射光纤传感装置，采用偏振分析的光时域反射技术获取反射信号的偏振特性，包括：光发射源，作用在发射光源上使其产生光脉冲序列输出的调制信号源，光隔离器，传输光纤。对传输光纤反射回来的光进行收集的逆向偏振探测单元中：系列偏振分束镜接收传输光纤反射回来的光后将各分路光输送给相应的系列偏振元件，经过系列偏振元件的光进入传感检测单元转换为相应电信号后输入传感检测单元进行偏振特性信号处理。通过在线测量反射信号偏振态的变化规律，得到相关参数，并利用这些参数实时监测或预警。 | 1、一种在线偏振光时域反射光纤传感装置，采用偏振分析的光时域反射技术获取反射信号的偏振特性，包括：光发射源(101)，作用在发射光源上使其产生光脉冲序列输出的调制信号源(102)，光隔离器(103)，传输光纤(105)，对传输光纤反射回来的光进行收集的逆向偏振探测单元(104)，接收逆向偏振探测单元送入的偏振特性信号并进行相关的检测和分析的传感检测单元(106)；所述逆向偏振探测单元的光路采用：系列偏振分束镜接收传输光纤反射回来的光后将各分路光输送给相应的系列偏振元件，经过系列偏振元件的光进入光电探测器转换为相应电信号后输入传感检测单元(106)进行偏振特性信号处理。 | G01D5/30 ¦ G01J4/00 ¦ G02B6/26 | CN200810044407.9 | 2009-11-25
4483 | CN101688287B | 用于制备内含层的方法 | 未缴年费 | 纳幕尔杜邦公司 | 2008-05-16 | 2015-03-18 | 本发明提供了用于在第一层上形成内含的第二层的方法，所述方法包括以下步骤：形成具有第一表面能和第一玻璃化转变温度的第一层；使中间材料在第一层上冷凝并与第一层直接接触以形成中间层，所述中间层具有低于所述第一表面能的第二表面能；使所述中间层图案化以形成第一层的未覆盖区域和第一层的覆盖区域；以及在第一层的未覆盖区域上形成内含的第二层。本发明还提供一种用于制造有机电子器件的方法。 | 1.在第一层上形成内含的第二层的方法，所述方法包括： 形成具有第一表面能和第一玻璃化转变温度的第一层； 在将所述第一层的温度维持在第一层的玻璃化转变温度或熔融温度以下的温度的同时，使中间材料在所述第一层上冷凝并与所述第一层直接接触以形成中间层，所述中间层具有低于第一表面能的第二表面能； 使所述中间层图案化以形成所述第一层的未覆盖区域和所述第一层的覆盖区域；以及 在所述第一层的未覆盖区域上形成内含的第二层。 | C23C14/04 ¦ C23C14/12 ¦ H01L51/50 ¦ H01L51/00 | CN200880016194.7 | 2015-03-18
4484 | CN101587831B | 半导体元件结构及半导体元件的制造方法 | 未缴年费 ¦ 权利转移 | 展晶科技(深圳)有限公司 ¦ 荣创能源科技股份有限公司 | 2008-05-19 | 2013-01-16 | 本发明提供一种半导体元件结构及半导体元件的制造方法。其中该半导体元件的制造方法包含：提供基板，并于基板表面利用光刻或激光雕刻的方式形成多条沟槽，此多条沟槽将基板表面划分成多个平台结构(mesa structure)，并使基板成为图案化基板；以及，成长半导体元件(例如：光电元件或发光二极管)于图案化基板表面。上述半导体元件具有至少一层膜层，其中，与图案化基板接触的膜层为第一膜层，上述第一膜层通过多条沟槽而被划分成多个不相连的区域。本发明能够解决晶格差异所产生的膜层品质不良问题。 | 1.一种半导体元件的制造方法，包含： 提供基板，在该基板表面形成多条沟槽，使该基板成为图案化基板，该图案化基板表面通过该多条沟槽而被划分成多个平台结构，该沟槽的宽度大于或等于2μm，该沟槽的深度介于1～15μm，单一该平台结构为方形、菱形、圆形、椭圆形、平行四边形或其它任意多边形，单一该平台结构表面的平均直径或边长介于50μm～2mm；与 成长半导体元件于该图案化基板表面，该半导体元件具有至少一层膜层，其中，与该图案化基板接触的该膜层为第一膜层，该第一膜层通过该多条沟槽而被划分成多个不相连的区域。 | H01L21/02 ¦ H01L21/20 ¦ H01L23/00 ¦ H01L33/00 ¦ H01L31/0236 ¦ H01L31/18 ¦ H01S5/323 | CN200810097859.3 | 2013-01-16
4485 | CN101600985B | 显示装置 | 未缴年费 | 夏普株式会社 | 2008-05-19 | 2011-02-02 | 本发明提供一种显示装置，在液晶显示装置(1)中，设置有检测用元件(201)的区域和设置有参照用元件(202)的区域以沿着边框反复交替的方式分开配置。在各区域内，PIN光电二极管(413)……以规定数串联连接和并联连接，在各个检测用元件(201)的整个区域和参照用元件(202)的整个区域，采用n个串联连接和规定数的并联连接的结构。由此，即使构成光电转换元件的光电转换元件单元的显示面板上的特性偏差增大，也可以正确检测周围光的强度。 | 1.一种显示装置，其具备使用配置于显示面板的光电转换元件对显示面侧的周围光的强度通过光电转换来检测的周围光传感器，根据由所述周围光传感器检测出的周围光的强度来调节所述显示面的显示亮度，其特征在于： 所述周围光传感器具备作为所述光电转换元件的第一光电转换元件和第二光电转换元件，以所述第二光电转换元件的输出为基准，根据所述第一光电转换元件的输出检测所述周围光的强度，其中，所述第一光电转换元件被照射周围光，所述第二光电转换元件置于基准明亮度环境下，具有与所述第一光电转换元件相同的结构， 所述第一光电转换元件和所述第二光电转换元件的各自的形成区域在所述显示面板面内以反复交替的方式分开配置， 在所述周围光传感器中， 在所述第一光电转换元件上施加所述第二光电转换元件产生的开放电压作为偏置电压，根据所述第一光电转换元件的输出电流检测周围光的强度，使用所述第二光电转换元件的输出为基准，根据所述第一光电转换元件的输出检测所述周围光的强度。 | G02F1/136 ¦ G02F1/133 ¦ G09G3/34 ¦ G09F9/00 ¦ G09G3/36 ¦ G02F1/135 ¦ G09G3/20 ¦ G01J1/42 ¦ H01L31/10 | CN200880003764.9 | 2011-02-02
4486 | CN101308896B | GaN衬底以及采用该衬底的外延衬底和半导体发光器件 | 未缴年费 | 住友电气工业株式会社 | 2008-05-19 | 2011-12-07 | GaN衬底以及采用该衬底的外延衬底和半导体发光器件。GaN衬底(30)的生长面(30a)是相对于m-面或a-面离轴定向的平面。亦即，在GaN衬底(30)中，生长面(30a)是已被偏离定向的m-面或a-面。由于，m-面和a-面是非极性面，利用该GaN衬底(30)，制造半导体发光器件，避免压电场的影响，使之可以实现优越的发射效率。根据m-面或a-面来对生长面施加离轴角，在衬底上生长晶体中实现高质量形态。利用该GaN衬底制造半导体发光器件，能够进一步提高发射效率。 | 1.一种半导体发光器件，包括： GaN衬底，其生长面是相对于m-面或a-面离轴定向的平面，其中离轴角在0.3至1度的范围内；以及 含InGaN的发射层，所述发射层形成在所述GaN衬底的生长面上， 其中所述发光器件的表面粗糙度Ra小于7nm。 | H01L33/00 ¦ H01L33/16 ¦ H01L33/32 | CN200810097184.2 | 2011-12-07
4487 | CN101715607B | 用于光电条的聚集模块和制造方法 | 未缴年费 | 索拉利亚股份有限公司 | 2008-05-19 | 2012-10-24 | 本发明提供了一种用于制造太阳能转换模块的玻璃聚集器，该玻璃聚集器包括网状物，该网状物具有基于网状物的第一厚度的负荷承受特性和抗冰雹冲击特性。该聚集器也包括与网状物整体形成的多个伸长聚集元件。各伸长聚集元件具有孔区、出口区和两个侧区，该聚集元件承载由反射率高的侧区和范围从约1.8到约4.5的孔与出口的尺度比提供的几何聚集特性。玻璃聚集器可以在每一个出口区上与多个光电条共同地附着，并且由硬性或者柔性后盖部件夹紧，以形成用于将太阳光转换成电能的太阳能聚集器模块。基于某些实施例的太阳能聚集器模块满足工业合格标准。 | 1.一种用于制造太阳能转换模块的聚集器，所述玻璃聚集器包括： 网状物，其具有以第一尺度、第二尺度、由所述第一尺度和所述第二尺度限定的平面区为特征的形状，所述网状物具有前区、后区和在所述前区与所述后区之间提供的第一厚度； 负荷承受特性，其来自所述网状物的所述第一厚度； 所述网状物的抗冰雹冲击特性； 多个伸长聚集元件，其沿着所述第一尺度平行地且相互接连地与所述后区整体地形成，各所述伸长聚集元件具有基本上等于所述第二尺度的长度、孔区、出口区、在所述孔区的第一边缘部分与所述出口区的第一边缘部分之间提供的第一侧区、在所述孔区的第二边缘部分与所述出口区的第二边缘部件之间提供的第二侧区以及在所述孔区与所述出口区之间提供的约1.8mm的第二厚度； 几何聚集特性，其由用于所述多个伸长聚集元件中的各聚集元件的所述孔区与所述出口区的尺度比提供； 孔槽，由第一所述伸长聚集元件的所述孔区的第一边缘部分与相邻的第二所述伸长聚集元件的所述孔区的第二边缘部分重合形成； 出口槽，位于所述出口区的第一边缘部分和第二边缘部分； 其中，所述孔槽以及所述出口槽具有微曲率半径。 | H01L31/042 | CN200880021196.5 | 2012-10-24
4488 | CN101335572B | 光时钟信号再现装置、光时钟信号再现方法及双折射介质 | 未缴年费 | 冲电气工业株式会社 | 2008-05-20 | 2012-10-03 | 光时钟信号再现装置、光时钟信号再现方法及双折射介质，本发明可再现不包含输入光信号分量的光时钟信号，且即使输入光信号的波长变化，所再现的光时钟信号的频谱特性也不变化。光时钟信号再现装置具有：模式同步半导体激光器(MLLD)、第1偏振波依赖型光隔离器以及第2偏振波依赖型光隔离器。第1偏振波依赖型光隔离器选择与MLLD的振荡光的偏振波方向正交的输入光信号的偏振波分量并使其透射。第2偏振波依赖型光隔离器将与MLLD的振荡光的偏振波方向相同的偏振波方向的光分量从光输出部输出，而且遮断以输入到MLLD的传播模式向MLLD前进的光。MLLD是具有这样的功能的无源MLLD，即：当发现模式同步动作时，生成重复频率近似于输入光信号的比特率频率的光脉冲串并将其输出。 | 1.一种光时钟信号再现装置，其特征在于，该光时钟信号再现装置具有： 模式同步半导体激光器，其具有可饱和吸收区域和增益区域，并将振荡光作为光脉冲串来输出； 光输入部，其将从外部提供的输入光信号的第1线性偏振波分量从所述可饱和吸收区域侧输入到所述模式同步半导体激光器；以及 光输出部，其被输入所述光脉冲串并输出再现光时钟信号， 所述光输入部具有第1偏振波依赖型光隔离器，该第1偏振波依赖型光隔离器被输入所述输入光信号，并输出与所述振荡光的偏振波方向正交的偏振波方向的所述第1线性偏振波分量， 所述光输出部具有第2偏振波依赖型光隔离器，该第2偏振波依赖型光隔离器被输入所述光脉冲串，并将与所述振荡光的偏振波方向平行的方向的第2线性偏振波分量作为所述再现光时钟信号来输出， 所述可饱和吸收区域由块型的半导体活性层形成， 所述增益区域由无失真或附加了压缩失真的量子结构的半导体活性层形成。 | H04L7/00 ¦ H04B10/17 ¦ H01S5/065 ¦ G02B5/30 ¦ G02B6/26 ¦ B82Y20/00 ¦ H04B10/40 ¦ H04B10/50 ¦ H04B10/508 ¦ H04B10/524 ¦ H04B10/556 ¦ H04B10/58 ¦ H04B10/60 | CN200810100741.1 | 2012-10-03
4489 | CN101279888B | 9,10-二乙烯蒽衍生物及其在有机电致发光器件中的应用 | 未缴年费 | 吉林大学 | 2008-05-20 | 2012-05-09 | 本发明属于有机电致发光材料领域，具体涉及一种9，10-二乙烯蒽衍生物及其在用于制备有机电致发光器件方面的应用。9，10-二乙烯蒽衍生物结构式如下所示，其中R代表苯基、取代苯基、9-正烷基(C2-C12)咔唑、10-正烷基(C2-C12)酚噻嗪、三苯胺、噻吩、齐聚噻吩(2T、3T)、齐聚咔唑(2C、3C)、齐聚酚噻嗪(2P、3P)或一至三代树枝状三苯胺。本发明所述的9，10-二乙烯蒽衍生物具有较多的取代基团，同时9，10-二乙烯蒽衍生物具有高的固态荧光量子效率，是一种很好的发光材料。该系列化合物适用于制备高性能有机电致发光器件，尤其可用于电致发光器件的活性层。 | 1.9，10-二乙烯蒽衍生物，其结构式如下所示： 其中，R代表 R1代表碳原子数为2至12的烷基。 | C07C15/60 ¦ C07C1/34 ¦ C07C43/215 ¦ C07C211/54 ¦ C07C205/06 ¦ C07C255/51 ¦ C07C69/78 ¦ C07D209/86 ¦ C07D279/22 ¦ C07D333/18 ¦ C09K11/06 ¦ H01L51/50 ¦ H01L51/54 | CN200810050722.2 | 2012-05-09
4490 | CN101689593B | 半导体发光器件及其制造方法 | 未缴年费 ¦ 复审 | LG伊诺特有限公司 | 2008-05-21 | 2014-12-24 | 本发明提供一种半导体发光器件及其制造方法。所述半导体发光器件包括：包括凹部的第一导电半导体层；在所述第一导电半导体层上的有源层；和在所述有源层上的第二导电半导体层。 | 1.一种半导体发光器件，包括： 衬底； 在所述衬底上的多个第一导电半导体层； 在所述多个第一导电半导体层之间形成的多个凹透镜部； 在所述多个第一导电半导体层上的有源层；和 在所述有源层上的至少一个导电半导体层， 其中所述多个第一导电半导体层包括在所述有源层下方的第二氮化物层和在所述第二氮化物层下方的第一氮化物层， 其中所述第一氮化物层的折射率小于所述第二氮化物层的折射率，并且所述第一氮化物层的折射率为2.12～2.44， 其中所述第一氮化物层的含Al的量大于所述第二氮化物层的含Al的量， 其中所述多个凹透镜部设置在第一氮化物层中并且距离所述第一氮化物层的顶表面具有预定深度， 其中所述凹透镜部中包含导电或不导电材料， 其中所述多个凹透镜部相对于所述有源层布置为凸透镜形式， 其中所述第一氮化物层的厚度为1～100μm，所述第一氮化物层的厚度至少厚于所述凹透镜部的深度， 其中所述第二氮化物层具有薄于所述第一氮化物层的厚度， 其中所述多个凹透镜部的上表面形成在与所述第一氮化物层的顶表面相同的平面上， 其中所述凹透镜部中的每一个具有距离所述第一氮化物层的顶表面1-3μm的深度， 其中所述衬底的顶表面具有由所述衬底形成的多个凸部， 其中所述多个凹透镜部与所述衬底的多个凸部对应。 | H01L33/00 | CN200880022537.0 | 2014-12-24
4491 | CN101587924B | 发出辐射的半导体元件及降低其操作电压的方法 | 未缴年费 ¦ 权利转移 | 展晶科技(深圳)有限公司 ¦ 荣创能源科技股份有限公司 | 2008-05-21 | 2011-12-21 | 本发明提供一种发出辐射的半导体元件及降低其操作电压的方法，该半导体元件包含：一用以产生辐射的活性层、一p型传导层、一透明传导层、与一非p型欧姆接触层。其中，p型传导层形成于活性层上，透明传导层形成于p型传导层上，而非p型欧姆接触层介于p型传导层与透明传导层之间，此非p型欧姆接触层是用以降低发出辐射的半导体元件的操作电压。此外，本发明所提供的非p型欧姆接触层为AlxGayIn(1-x-y)N四元合金，上述四元合金中所含的铝成分能使得非p型欧姆接触层的能隙大于活性层，以此降低非p型欧姆接触层的吸光效应，从而达到降低操作电压的效果。 | 1.一种发出辐射的半导体元件，包含： 用以产生辐射的活性层； p型传导层，该p型传导层形成于该活性层上； 透明传导层，该透明传导层形成于该p型传导层上；与非故意掺杂欧姆接触层，形成于该p型传导层与该透明传导层之间，并且该非故意掺杂欧姆接触层的与该透明传导层接触的表面为平坦面。 | H01L33/00 ¦ H01S5/00 ¦ H01S5/323 | CN200810097609.X | 2011-12-21
4492 | CN101593782B | 太阳能电池板及其制造方法 | 未缴年费 ¦ 权利转移 | 福建钧石能源有限公司 ¦ 北京精诚铂阳光电设备有限公司 | 2008-05-26 | 2011-06-22 | 本发明公开了一种太阳能电池板及其制造方法，所述太阳能电池板包括玻璃基板、玻璃背板以及位于玻璃基板和玻璃背板之间的电池单元，所述玻璃基板和玻璃背板的边缘区域通过密封胶层压粘合在一起，所述太阳能电池板的侧边表面具有覆盖所述密封胶的玻璃密封条，且所述玻璃密封条与所述玻璃基板和玻璃背板的侧边端面熔为一体。本发明的太阳能电池板及其制造方法能够增强薄膜太阳能电池板的密封性能，延长使用寿命。 | 1.一种太阳能电池板，所述太阳能电池板包括玻璃基板、玻璃背板以及位于玻璃基板和玻璃背板之间的电池单元，所述玻璃基板和玻璃背板的边缘区域通过密封胶层压粘合在一起，其特征在于：所述太阳能电池板的侧边表面具有覆盖所述密封胶的玻璃密封条，且所述玻璃密封条与所述玻璃基板和玻璃背板的侧边端面熔为一体。 | H01L31/048 ¦ H01L31/0203 ¦ H01L31/18 | CN200810097425.3 | 2011-06-22
4493 | CN101689749B | A1N衬底上的GaN激光器及其制造方法 | 未缴年费 | 康宁股份有限公司 | 2008-05-28 | 2011-06-08 | 提出了一种Ga(In)N基激光器结构及其相关制造方法，其中Ga(In)N基半导体激光器以避免半导体结构中不适当的拉伸应力所需要的方式形成在AlN或GaN衬底(20)上。根据本发明的一个实施例，Ga(In)N基半导体激光器提供在具有AlGaN晶格调整层(30)的AlN或GaN衬底上，其中激光器的衬底(20)、晶格调整层(30)、下覆区(60)、有源波导区(40)、上覆区(50)以及N和P型接触区(70，60)在半导体激光器中形成一结构连续。公开并要求保护了另外的实施例。 | 1.一种半导体激光器的制造方法，该半导体激光器包括衬底、晶格调整层、在上覆区和下覆区之间插入的有源波导区、N型接触区和P型接触区，其中该方法包括： 提供包括AlN或GaN的衬底； 在衬底上方形成包括AlwGa1-wN的晶格调整层，其中w＜1； 在晶格调整层上方形成包括AlvGa1-vN的下覆区，其中v＜1； 在下覆区上方形成Ga(In)N基有源波导区且配置Ga(In)N基有源波导区以发射激光； 在有源波导区上方形成包括AluGa1-uN的上覆区，其中u＜1； 越过有源波导区使包括GaN或AlGaN的N和P型接触区导电性耦合；以及 控制铝含量系数u、v和w以使在晶格调整层中的Al含量为(i)充分大于上覆区和下覆区中的Al含量以保证当形成在晶格调整层上方时上覆区和下覆区呈压缩或未应变的状态，或(ii)小于上覆区和下覆区的Al含量以使当形成在晶格调整层上方时上覆区和下覆区呈拉伸的状态，但其拉伸的程度仅使得拉伸状态中导致的应变不超过上覆区和下覆区的破裂阈值， 其中所述Ga(In)N基有源波导区是由GaN和/或GaInN组成的有源波导区。 | H01S5/323 ¦ H01L33/00 ¦ H01S5/343 | CN200880017940.4 | 2011-06-08
4494 | CN101918512B | 绿色发光材料 | 未缴年费 | 纳幕尔杜邦公司 | 2008-05-29 | 2014-09-24 | 本发明提供了具有式I或式II的绿色发光材料：式I式II其中R1和R2可以相同或不同并且可为氢、烷氧基、叔烷基、或环烷基。R3和R4相同或不同并且可为氟、芳基、或烷基。还提供了包含所述绿色发光材料的有机电子器件。 | 1.具有式I的绿色发光材料： 其中：所述发光材料选自化合物： 化合物式R1R2R3R4G1IHH异丙基叔丁基G2I叔丁基H异丙基叔丁基G3I叔丁基叔丁基异丙基叔丁基G10I1-金刚烷基1-金刚烷基苯基苯基G12I1-金刚烷基1-金刚烷基叔丁基苯基 。 | C09K11/06 ¦ H01L51/54 | CN200880018003.0 | 2014-09-24
4495 | TWI511862B | 製造有機電子或光電子裝置之方法 | 未缴年费 | 新加坡科技研究局 ¦ 住友化学株式会社 | 2008-05-29 | 2015-12-11 | 本發明係有關一用於製造一有機電子或光電子裝置之方法，該方法包含下列步驟：(a)提供一其上形成有複數個堤岸之基材而之間形成有交替井構造，該等堤岸的表面上形成有壓印構造，其具有將一經選擇濕潤性質賦予與該等井的表面不同之該等堤岸表面之一維度；及(b)將一有機溶液沉積於該等井構造中，其中該等堤岸的濕潤性質造成其上所沉積之任何有機溶液至少部份地受到驅斥。 | 1.一種用於製造一有機電子或光電子裝置之方法，該方法包含下列步驟：(a)提供一其上形成有複數個堤岸而在該等堤岸之間形成有交替井構造之基材，該等堤岸的表面上形成有壓印構造，其中該壓印構造賦予該等堤岸表面一與該等井的表面不同之異向性濕潤性質；及(b)將一有機溶液沉積於該等井構造中，其中該等堤岸之表面上的異向性濕潤性質造成沉積在所述井構造以外之面上的任何有機溶液至少部份地受到驅斥。 | B29C59/00 ¦ H01L51/00 | TW097119870 | 2015-12-11
4496 | CN101314841B | 制造装置及发光装置的制造方法 | 未缴年费 | 株式会社半导体能源研究所 | 2008-05-29 | 2013-06-12 | 作为全彩色的平面显示器，对其高精细化、高开口率及高可靠性的需求越来越高。这种要求当推进伴随发光装置的高精细化(像素数的增大)以及小型化的各个显示像素间距的微细化时成为很大的课题。本发明的要旨在于：使用激光束，并使它经过掩模的开口，来选择性地形成包含有机化合物的层，将形成有光吸收层及包含有机化合物的材料层的被照射衬底和提供有第一电极的被成膜衬底配置为彼此相对，并且通过经过掩模的开口的激光束对光吸收层进行加热，使与被加热的区域重叠的位置的有机化合物蒸发，从而在被成膜衬底的面上选择性地形成膜。 | 1.一种发光装置的制造装置，包括： 发射激光的光源单元； 将所述激光形成为矩形或线形的激光束的光学系统； 对所述矩形或线形的激光束选择性地进行遮光，或者选择性地反射所述矩形或线形的激光束的光控制单元； 将经过所述光控制单元的激光束扫描到提供在被照射衬底的光吸收层上的扫描单元；以及 对所述光控制单元、所述被照射衬底、及被成膜衬底进行位置对准的对准单元， 其中，经过所述光控制单元的激光束对所述光吸收层进行加热，所述光吸收层对提供在所述被照射衬底的第一材料层进行加热，以使所述第一材料层的至少一部分气化，而在与所述被照射衬底相对地配置的所述被成膜衬底上形成第二材料层。 | C23C14/22 ¦ C23C14/04 ¦ H01L21/00 ¦ H01L21/82 ¦ H01L51/00 ¦ H01L51/56 | CN200810099994.1 | 2013-06-12
4497 | CN101295553B | X射线全息衍射光栅分束器 | 未缴年费 | 中国科学技术大学 | 2008-05-29 | 2011-06-15 | 本发明涉及X射线全息衍射光栅分束器。解决了全息光刻方法制作线密度小于100线/mm光栅很不方便的问题。本发明分束器包括光栅基片，光栅基片一侧面上设有工作光栅和调试光栅，调试光栅的栅线包含着工作光栅的栅线，且两者栅线平行，工作光栅和调试光栅的线密度比与各自的工作波长成反比，为16-165。与机械刻划法制作衍射光栅相比，本发明全息光栅分束器杂散光低，无鬼线问题，可显著缩短光栅制作周期，在几分钟至十几分钟之内即可完成全息曝光显影，栅线平行性易于控制，并且可省却光栅拼接的步骤。由于采用全息双频光栅作调试光栅，通过观察调试光栅衍射光的空间分布可以直观、方便地判断工作光栅与调试光栅的栅线平行与否。 | 1.X射线全息衍射光栅分束器，包括光栅基片，所述光栅基片一侧面为光面，另一侧面上设有工作光栅和调试光栅，其特征在于： 所述调试光栅的栅线包含着工作光栅的栅线，且调试光栅和工作光栅分别居于同一基底的上、下部分， 所述工作光栅和调试光栅的线密度与各自工作波长成反比，且工作光栅与调试光栅的线密度之比为16-165； 所述调试光栅是全息双频光栅，全息双频光栅的拍频光栅线密度是两次曝光产生的干涉条纹线密度之差，全息双频光栅的拍频光栅线密度即为调试光栅的线密度。 | G21K1/06 ¦ G03F7/20 ¦ G03H1/08 | CN200810024295.0 | 2011-06-15
4498 | CN101679208B | 蓝色发光材料 | 未缴年费 | 纳幕尔杜邦公司 | 2008-05-30 | 2014-05-14 | 本发明提供了具有式I的蓝色发光材料：式I，其中Ar1和Ar2相同或不同并且各为具有至少两个吸电子取代基的芳基。R1和R2相同或不同并可以是烷基、或芳基。R3、R4、R5和R6相同或不同并可以是氢、烷基、或烷氧基。n为0或1。 | 1.具有式I的蓝色发光材料： 式I 其中： Ar1和Ar2相同或不同并且各为具有至少两个吸电子取代基的芳基，所述芳基选自苯基、联苯基、萘基和联萘基，所述吸电子取代基选自氟、氰基、C1-20全氟烷基和硝基； R1和R2相同或不同，为选自苯基、联苯基、萘基和联萘基的芳基，它们被卤化物或氰基所取代； R3、R4、R5和R6相同或不同并且选自氢、C1-20烷基；并且n为1。 | C07C211/61 ¦ H01L51/00 | CN200880016673.9 | 2014-05-14
4499 | CN101290960B | 一种大功率发光晶体管及其制备方法 | 未缴年费 | 华南师范大学 | 2008-05-30 | 2010-06-02 | 本发明公开了一种大功率发光晶体管及其制备方法，第一高浓度n型层(10)旁依次为低浓度n型层(9)和第二高浓度n型层(6)，低浓度n型层(9)与第二高浓度n型层(6)的上面覆盖着本征层(5)，第一高浓度n型层(10)和本征层(5)上面覆盖着第三高浓度n型层(4)，第三高浓度n型层(4)上面依次生长着量子阱层(3)和p型层(2)，p型层(2)上设置着漏极(1)，低浓度n型层(9)下面设置着栅极(8)，第二高浓度n型层(6)下面设置着源极(7)。制备时，去除衬底和缓冲层后再制作电极。本发明在发光二极管的基础上增加一个栅极控制区，制备成电流可控的大功率发光晶体管，可应用于照明领域。 | 1.一种大功率发光晶体管，其特征在于第一高浓度n型层(10)旁依次为低浓度n型层(9)和第二高浓度n型层(6)，低浓度n型层(9)与第二高浓度n型层(6)的上面覆盖着本征层(5)，第一高浓度n型层(10)和本征层(5)上面覆盖着第三高浓度n型层(4)，第三高浓度n型层(4)上面依次生长着量子阱层(3)和p型层(2)，p型层(2)上设置着漏极(1)，低浓度n型层(9)下面设置着栅极(8)，第二高浓度n型层(6)下面设置着源极(7)。 | H01L33/00 ¦ H01L33/36 | CN200810028447.4 | 2010-06-02
4500 | TWI374336B | 製造電漿顯示面板電極之光敏性漿料組合物，電漿顯示面板電極，及電漿顯示面板 | 未缴年费 | 第一毛织株式会社 | 2008-05-30 | 2012-10-11 | 本發明揭示一種用於電漿顯示面板(PDP)電極的光敏性漿料組合物，其可使捲邊減至最少，因而改善耐受電壓，捲邊即是電極圖案部分之邊緣在烘烤過程中捲曲之現象。該光敏性漿料組合物係包含40至55重量%之一導電性粉末，5至15重量%之一無機黏結劑，35至55重量%之一有機媒劑，及剩餘重量百分比之一溶劑，其中該無機黏結劑之存在量相對於100重量份數導電性粉末係為15至35重量份數。另外揭示使用該組合物製得之電漿顯示面板(PDP)電極及包含該電極之電漿顯示面板(PDP)。 | 1.一種光敏性漿料組合物，其包含：40至55重量%之一導電性粉末；5至15重量%之一無機黏結劑；35至55重量%之一有機媒劑；及剩餘重量百分比之一溶劑，其中該無機黏結劑之存在量相對於100重量份數之該導電性粉末係為15至35重量份數。 | G03F7/004 ¦ G03F7/40 ¦ G03F7/032 ¦ H01J9/02 | TW097119985 | 2012-10-11
4501 | CN101599418B | 激光剥离方法 | 未缴年费 | 联胜光电股份有限公司 | 2008-06-02 | 2011-11-30 | 一种激光剥离方法，对于转换基板上形成外延层后，且将设有黏合金属层的支持基板与该外延层结合前，先将外延层蚀刻定义出一隔离道于每一个晶粒区周围，且相邻两个隔离道间设有未被蚀刻的一隔离区。通过该隔离区使每一次的激光照射只会对晶粒区周围的隔离道与隔离区做照射，使隔离道上的黏合金属层将会只受热一次；也通过该隔离区所产生的向外应力，与晶粒区所产生的向外应力互相抵消，减轻晶粒区被激光照射所产生的应力破坏。 | 1.一种激光剥离方法，应用于一转换基板(100)上形成一外延层(200)，且设有一黏合金属层(300)的一支持基板(400)与所述外延层(200)结合后的所述转换基板(100)剥离；其特征在于： 将设有所述黏合金属层(300)的支持基板(400)与所述外延层(200)结合前，所述外延层(200)蚀刻定义出在每一个晶粒区(210)周围的一隔离道(220)，且相邻两个隔离道(220)间设有未被蚀刻的外延层(200)形成的一隔离区(230)，所述隔离区(230)的宽度为10nm～100nm； 从而，激光(500)的每次照射区(510)涵盖单一晶粒区(210)、所述晶粒区(210)周围的隔离道(220)、以及在所述晶粒区(210)周围的隔离区(230)。 | H01L21/00 ¦ H01L21/20 ¦ H01L21/268 ¦ H01L33/00 ¦ B23K26/00 ¦ B23K26/362 | CN200810108596.1 | 2011-11-30
4502 | CN101598315B | 照明装置及其散热结构 | 未缴年费 | 台达电子工业股份有限公司 | 2008-06-02 | 2012-05-30 | 本发明提供一种照明装置及其散热结构。该散热结构包括至少一导热元件及多个散热单元，各该散热单元包括一锥状鳍片结构，具有一开孔；以及多个突出部，连接于该锥状鳍片结构，其中该散热单元的多个突出部与相邻散热单元的多个突出部彼此相互耦合形成一或多个带状平面，以供该导热元件的一端贴合于其上，而该导热元件的另一端连接一热源以构成该照明装置。 | 1.一种散热结构，其包括： 至少一个导热元件；以及 至少一个散热单元， 其中，该散热单元包括一锥状鳍片结构，具有一开孔；以及一突出部，连接于该锥状鳍片结构，并提供一平面，以供该导热元件贴合于该平面上，该散热单元的开孔可形成一气流通道，并且 其中，该等导热元件连接一热源，并且多个散热单元堆叠组合成一伞形结构，具有相反的两端，即一凸端及一凹端，该热源配合该导热元件设置于该伞形结构的凸端或该凹端。 | F21V29/00 ¦ H01L23/367 ¦ H01L23/467 ¦ H01L33/00 ¦ F21Y101/02 ¦ F21V29/503 ¦ F21Y105/10 ¦ F21Y115/00 ¦ F21Y115/10 ¦ F21Y115/15 | CN200810108800.X | 2012-05-30
4503 | CN100593737C | 基于无间距定向耦合结构的光环行器 | 未缴年费 | 浙江大学 | 2008-06-03 | 2010-03-10 | 本发明公开了一种基于无间距定向耦合结构的光环行器。在衬底上依次由输入Y分支波导、具有或设置有磁性材料的矩形双模波导和输出Y分支波导串接而成。本发明提出采用无间距定向耦合波导结构，利用其基模和一次模的非互易相移差原理，通过非互易相移，实现集成光学型光隔离器和光环行器。这种非互易器件具有结构紧凑，集成度高的特点，在光信号的发射、放大、传输、路由等方面有应用前景，具有科学研究意义和应用价值。 | 1、一种基于无间距定向耦合结构的光环行器，其特征在于：在衬底(4)上依次由具有两个输入端口A端口和B端口的输入Y分支波导(1)、具有或设置有磁性材料的矩形双模波导(2)和具有两个输出端口C端口和D端口的输出Y分支波导(3)串接而成；在具有或设置有磁性材料的矩形双模波导(2)上直接引入非互易相移区，且所述具有或设置有磁性材料的矩形双模波导(2)的长度满足对称模和反对称模在正向传输时相长干涉、反向传输时相消干涉，或者对称模和反对称模在正向传输时相消干涉、反向传输时相长干涉；所述设置有磁性材料矩形双模波导(2)上表面中心或中心对称设置磁性材料薄膜(5)、或者所述具有磁性材料矩形双模波导(2)由两层法拉第旋转系数θF相反的磁性材料薄膜(5)构成，使A端口输入的光在B，C，D端口处被反射。 | G02B6/26 | CN200810062161.8 | 2010-03-10
4504 | CN101598843B | 模仁及其制作方法 | 未缴年费 | 富士康科技集团有限公司 ¦ 鸿海精密工业股份有限公司 | 2008-06-04 | 2013-07-03 | 本发明涉及一种模仁制作方法。所述模仁制作方法包括提供一层硅晶圆基材，于所述基材一表面形成中间层，于所述中间层表面形成催化剂层，形成多个相互分离的中间层图形及催化剂层图形，在所述催化剂层图形表面形成预定形状的外表面，在所述催化剂层外表面以无电镀的方法形成外表面与所述催化层外表面形状相同的成型部，所述催化剂层对所述成型部的无电镀步骤具有催化作用，每个成型部覆盖一个相应的催化剂层图形且相互之间分离。所述的模仁制作方法可充分利用微影法的高解析度以及无电镀制程的低本，从而可快速、精确制作适用于微型光学元件成型的模仁。 | 1.一种制作模仁的方法，其包括： 提供一层硅晶圆基材； 于所述基材一表面形成一层中间层； 于所述中间层上形成一层催化剂层； 在催化剂层表面涂布光阻层，采用光罩对所述光阻层进行曝光处理，曝光之后对光阻层进行显影处理，从而形成图案化的光阻层，之后对所述图案化的光阻层进行硬烤； 分别采用不同的蚀刻液先后蚀刻所述催化剂层与所述中间层，所述催化剂层以及所述中间层中被所述光阻层保护的部分保留下来而其余的部分被蚀刻掉，从而形成多个相互分离的中间层图形以及形成多个位于所述多个相互分离的中间层上的相互分离的催化剂层图形； 采用溶剂去除所述图案化的光阻层； 采用激光束直写、离子束直写、电子束直写、或者灰阶光罩微影法在每个所述催化剂层图形上形成预定形状的外表面；及 采用无电镀的方法在多个具有预定形状外表面上生长金属层以得到多个相互分离的且外表面具有预定形状的成型部，从而形成模仁。 | G02B7/02 ¦ G03F7/00 | CN200810302007.3 | 2013-07-03
4505 | CN101320776B | 发光装置及其制作方法、电子装置和移动电话装置 | 未缴年费 | 夏普株式会社 | 2008-06-05 | 2012-09-26 | 本申请公开了一种发光装置及其制作方法、电子装置和移动电话装置。所述发光装置具有安装在基板上或树脂封装上的发光器件，其中按照覆盖发光器件的方式通过添加有荧光体的密封树脂部分对基板表面或树脂封装进行树脂密封。在密封树脂部分的表面侧上设置有具有与密封树脂部分的颜色不同颜色的表面树脂层。 | 1.一种具有安装在基板上或树脂封装上的发光器件的发光装置，其中按照覆盖发光器件的方式，通过添加有荧光体的密封树脂部分对基板表面或树脂封装进行树脂密封，在密封树脂部分的表面侧上设置表面树脂层，所述表面树脂层具有与添加有荧光体的密封树脂部分的颜色不同的颜色， 其中，所述表面树脂层添加有红色荧光体、绿色荧光体和蓝色荧光体中的至少一种，并且选择表面树脂层的厚度和表面树脂层中的荧光体的组合的浓度和比例，使得在发光装置开启时，所述发光装置发射的光具有需要的亮度和色度，而在发光装置未开启时，所述表面树脂层提供发光装置的需要的外观颜色； 其中，在表面树脂层中添加光学漫射材料，所述光学漫射材料是有机填料、熔融石英和氧化钛中的至少一种。 | H01L33/00 ¦ H01L33/50 ¦ H01L33/54 ¦ H01L33/56 ¦ H01L33/60 ¦ H01L33/62 | CN200810108247.X | 2012-09-26
4506 | TWI358610B | 光敏化合物以及包括此光敏化合物的光阻組合物 | 未缴年费 | 株式会社东进世美肯 | 2008-06-05 | 2012-02-21 | 揭示一種用以形成超薄光阻圖案之光敏化合物以及包含此光敏化合物的光阻組合物。此光敏化合物具有以下式1結構 其中，x是1至5的整數，y是2至6的整數，且R是C2~C20的碳氫基。本發明之光阻組合物包含1至85重量%之式1的光敏化合物；1至55重量%之一可與式1化合物中的羥基(-OH)反應的化合物，以便結合此式1之光敏化合物；1至15重量%之光酸產生劑；和12至97重量%之一有機溶劑。 | 1.一種光敏化合物，選自以下所組成之群組：以及 | G03F7/004 ¦ C07C69/035 ¦ C07C65/24 ¦ H01L21/027 | TW097120981 | 2012-02-21
4507 | TWI473312B | 大面積染料敏化太陽能電池及其電化學製造方法 | 未缴年费 | 美環能股份有限公司 | 2008-06-06 | 2015-02-11 | 本發明提供一種大面積染料敏化太陽能電池，藉由表面蝕刻與陽極處理製程增加其陽極的表面積，該電池包含：一鈦(Ti)基板，其表面經過蝕刻處理；二氧化鈦(TiO2)奈米管，成長於該基板的該表面上，並用以作為該太陽能電池的一陽極；一光敏染料，吸附於該等二氧化鈦奈米管的表面；一透明導電陰極，相對於該陽極而配置；以及一電解液，封裝在該陰極與該陽極之間，其中該陰極表面附著一鉑奈米顆粒層，用以加速催化該電解液的還原反應。 | 1.一種大面積染料敏化太陽能電池，包含：一鈦(Ti)基板，其表面經過蝕刻處理；二氧化鈦(TiO2)奈米管，成長於該基板的表面上，並用以作為該太陽能電池的一陽極；一光敏染料，吸附於該等二氧化鈦奈米管的表面；一透明導電陰極，相對於該陽極而配置；及一電解液，封裝在該陰極與該陽極之間，其中該陰極表面附著一鉑奈米顆粒層，用以加速催化該電解液的還原反應。 | H01L51/42 ¦ H01L51/48 | TW097121094 | 2015-02-11
4508 | CN101320727B | 发光器件和装有该发光器件的带照相机的蜂窝电话 | 未缴年费 | 夏普株式会社 | 2008-06-06 | 2010-06-16 | 本发明涉及发光器件和装有该发光器件的带照相机的蜂窝电话。一种发光器件包括：第一和第二LED芯片，用于发射具有彼此不同的第一和第二波长的光；以及半透明的密封树脂，用于密封所述第一和第二LED芯片；其中所述密封树脂包括被具有所述第一波长的光激发但不被具有所述第二波长的光激发的荧光材料，从而使得可以选择性地发射具有所述第二波长的光和由具有所述第一和第二波长的光以及从所述荧光材料发射的光的混合产生的白光。上述发光器件适用于带有照相机的蜂窝电话。 | 1.一种发光器件，该发光器件包括： 第一和第二LED芯片，用于发射具有彼此不同的第一和第二波长的光；以及 半透明的密封树脂，用于密封所述第一和第二LED芯片； 其中所述密封树脂包括被具有所述第一波长的光激发但不被具有所述第二波长的光激发的荧光材料，从而使得可以选择性地发射具有所述第二波长的光和由具有所述第一和第二波长的光以及从所述荧光材料发射的光的混合产生的白光， 其中所述密封树脂具有薄片层结构，该薄片层结构包括包含所述荧光材料的第一层和不包含所述荧光材料的第二层，以及提供所述第一LED芯片从而使得其发光部分被定位在所述第一层中，而提供所述第二LED芯片从而使得其发光部分被定位在所述第二层中。 | H01L33/62 ¦ F21V9/10 ¦ H01L33/50 ¦ H01L33/56 ¦ H01L25/075 ¦ H01L33/60 ¦ G03B15/05 ¦ F21Y101/02 ¦ F21V9/40 ¦ G03B15/03 ¦ G03B30/00 | CN200810109619.0 | 2010-06-16
4509 | CN101320104B | 光学元件及制造方法、形成光学元件的复制基板及制造方法 | 未缴年费 | 索尼公司 | 2008-06-06 | 2012-12-05 | 本发明提供了一种光学元件及其制造方法、被配置为形成光学元件的复制基板及其制造方法，其中，光学元件包括基体和以细微的间距排列在基体的表面上的多个结构体，每个结构体成凸部或凹部的形式，其中，这些结构体构成多个弧形轨道，以及在每相邻的三行弧形轨道上的结构体以四方晶格图样或准四方晶格图样排列。 | 1.一种光学元件，包括： 基体；以及 多个结构体，以细微的间距排列在所述基体的表面上，每个所述结构体成凸部或凹部的形式， 其中，所述结构体构成了多个弧形轨道， 在每相邻的三行弧形轨道上的所述结构体以四方晶格图样或准四方晶格图样排列，所述准四方晶格图样是沿所述弧形轨道的圆弧弯曲并且在圆周方向上的间距不是在径向上的间距的两倍的四方晶格图样， 所述四方晶格图样或所述准四方晶格图样排列在相对于所述弧形轨道的圆周方向成45°的方向上， 每个所述结构体成椭圆截锥的形式，以及 所述椭圆截锥的中部具有比所述椭圆截锥的顶部和底部的倾斜度更陡峭的倾斜度，或者 所述椭圆截锥的顶部的所述倾斜度是平缓的，并且，所述椭圆截锥的所述倾斜度随着与所述椭圆截锥的顶部的距离的增大而逐渐增大。 | G02B5/00 ¦ G02B6/00 ¦ G02B5/20 ¦ G03F7/00 ¦ G02B1/11 ¦ G02B1/118 | CN200810085972.X | 2012-12-05
4510 | CN101290382B | 同轴激光器转蝶形激光器的匹配方法 | 未缴年费 | 北京北邮国安技术股份有限公司 | 2008-06-06 | 2011-05-25 | 一种同轴激光器转蝶形激光器的匹配方法，将同轴激光器固定在适配电路板上，该适配电路板焊接在蝶形激光器内光发射机电路板的激光器槽位上，适配电路板两侧有多个排针与光发射机电路板连接；同轴激光器中激光二极管的正极接地；同轴激光器中激光二极管的负极通过一滤波电感与连接适配电路板的激光器偏流引脚连接；同轴激光器中背光二极管的正极与适配电路板的背光二极管正极引脚连接；同轴激光器中背光二极管的负极与适配电路板的背光二极管负极引脚连接；同轴激光器中激光二极管的负极通过一电容接地；适配电路板的射频信号引脚与适配电路板的激光二极管负极引脚之间串联一匹配电阻，该匹配电阻的阻值与蝶形激光器内部隔离电阻的阻值相等。 | 1.一种同轴激光器转蝶形激光器的匹配方法，将同轴激光器固定在一适配电路板上，该适配电路板固定在蝶形激光器内的光发射机电路板的激光器槽位上，该适配电路板的尺寸与光发射机电路板激光器槽位相同； 适配电路板两侧固设有多个排针，该些排针与光发射机电路板的引脚一一对应连接，作为固定适配电路板与光发射机电路板之间的引脚和电性连接； 同轴激光器与适配电路板的电性连接是： 同轴激光器中激光二极管的正极接地； 同轴激光器中激光二极管的负极通过一滤波电感与适配电路板的激光器偏流引脚连接； 同轴激光器中背光二极管的正极与适配电路板的背光二极管正极引脚连接； 同轴激光器中背光二极管的负极与适配电路板的背光二极管负极引脚连接； 同轴激光器中激光二极管的负极通过一电容接地； 适配电路板的激光器偏流引脚与适配电路板的激光二极管负极引脚之间串联一匹配电阻，该匹配电阻的阻值与蝶形激光器内部在激光器偏流脚与射频输入脚间串接的一个隔离电阻相等，匹配电阻并联另一电容； 同轴激光器通过适配电路板的排针与蝶形激光器光发射机电路电性连接。 | G02B6/42 ¦ H04B10/04 ¦ H04B10/50 | CN200810114693.1 | 2011-05-25
4511 | CN102790175B | 具有非平面卟啉的有机光敏光电子器件 | 未缴年费 | 南加利福尼亚大学 | 2008-06-09 | 2015-11-18 | 本发明公开了具有非平面卟啉的有机光敏光电子器件。本发明的实施方案提供了包含至少一个非平面的式(I)的卟啉的有机光敏光电子器件，其中M、R和R’的含义具有本文所公开的含义。 | 1.有机光敏光电子器件，其包含至少一个非平面的式(I)的卟啉： 其中 M选自Sc，Y，Ti，Zr，Hf，V，Nb，Ta，Cr，Mo，W，Mn，Tc，Re，Fe，Ru，Os，Co，Rh，Ir，Ni，Pd，Pt，Cu，Ag，Au，Zn，Cd，Hg，Al，Ga，In，Tl，Si，Ge，Sn，Pb，P，As，Sb，Bi，S，Se，Te，Po，Cl，Br，I，At，镧系元素，锕系元素和2H； R’独立地选自Cl原子，Br原子，I原子，At原子，和包含与卟啉的内消旋碳原子连接的价原子的化学基团，其中价原子选自B，C，N，O，Si，P，S，Ge，As，Se，In，Sn，Sb，Te，Tl，Pb，Bi和Po；和 R独立地选自Cl原子，Br原子，I原子，At原子，和包含与吡咯环的β原子连接的价原子的化学基团，其中价原子选自B，C，N，O，Si，P，S，Ge，As，Se，In，Sn，Sb，Te，Tl，Pb，Bi和Po，或者与同一吡咯环连接的两个相邻R基团与该吡咯环的两个β碳原子一起形成碳环基团或杂环基团，其中所述有机光敏光电子器件选自：太阳能电池、光致电压电池、光导电池、光检测器、光敏器、光电导体、化学传感器和生物传感器。 | H01L51/42 ¦ H01L51/46 ¦ B82Y10/00 ¦ C07D487/22 | CN201210036223.4 | 2015-11-18
4512 | CN101809776B | 具有非平面卟啉的有机光敏光电子器件 | 未缴年费 | 南加利福尼亚大学 | 2008-06-09 | 2013-08-21 | 本发明的实施方案提供了包含至少一个非平面的式(I)的卟啉的有机光敏光电子器件，其中M、R和R’的含义具有本文所公开的含义。 | 1.有机光敏光电子器件，其包含Pt(四苯基苯并-卟啉)。 | C07D487/22 ¦ H01L51/46 | CN200880020231.1 | 2013-08-21
4513 | CN101319994B | 微细构造体及其制造方法、光电场增强器件 | 未缴年费 | 富士胶片株式会社 | 2008-06-10 | 2012-12-12 | 一种微细构造体及其制造方法，以及使用该微细构造体的光电场增强器件。微细构造体可通过简单的工艺来制造。微细构造体(1)具备电介质基材(11)，在导电体(13)上面形成的俯视为大致同一形状的许多微细孔(12)在电介质基材表面(11s)上开口而大致规则排列，在该电介质基材(11)上固定了多个微细金属体(20)，微细金属体(20)包括填充在1个以上的微细孔(12)内的填充部(21)和在微细孔(12)上面从电介质基材表面(11s)突出而形成的，具有比填充部(21)的直径大，而且能感应局部等离子体振子的大小的直径的突出部(22)。多个微细金属体(20)具备其中填充了填充部(21)的微细孔(12)的数不同的微细金属体(20)。 | 1.一种微细构造体，其特征在于，包括： 具有在基材表面上开口的许多微细孔的电介质基材；以及 由填充在该电介质基材的1个以上的上述微细孔中的填充部和在该填充部上面从上述基材表面突出而形成的、具有比该填充部的直径大而且能感应局部等离子体振子的大小的直径的突出部构成的多个微细金属体， 上述多个微细金属体包含其中填充了上述填充部的上述微细孔的数互相不同的多个上述微细金属体， 所述突出部的直径是指所述突出部的最大直径。 | G01N21/65 ¦ G01N21/64 ¦ H01M14/00 ¦ H01L31/04 | CN200810125544.5 | 2012-12-12
4514 | CN101687391B | 自清洁系统和窗户玻璃 | 未缴年费 ¦ 权利转移 | 昕诺飞控股有限公司 | 2008-06-11 | 2013-10-30 | 本发明涉及一种自清洁系统(10)和窗户玻璃。该自清洁系统包括透光衬底(20)、发光装置(30)以及应用到该透光衬底的表面(22)用于产生自清洁表面的光催化层(40)。该光催化层在使用预定波长范围的光照射时产生自清洁效果。该透光衬底至少对于该预定波长范围的子范围是透光的。该发光装置布置成用于经由该透光衬底来照射该光催化层，由该发光装置发射的发射光谱包括该子范围内的光。根据本发明的照明系统的效果在于，经由透光衬底照射光催化层使得发光装置可以布置为较靠近该光催化层，因而仅需要来自该发光装置的较低光通量来激发自清洁工艺。 | 1.一种自清洁系统(10，12，14，16)，包括透光衬底(20)、发光装置(30，32，34)以及应用到该透光衬底(20)的表面(22)用于提供自清洁表面(22)的光催化层(40)，该光催化层(40)布置成用于在使用预定波长范围的光照射时产生自清洁效果，该透光衬底(20)至少对于该预定波长范围的子范围是透光的，并且该发光装置(30，32，34)布置成用于经由该透光衬底(20)来照射该光催化层(40)，由该发光装置(30，32，34)发射的发射光谱包括该子范围内的光，其中该自清洁系统(10，12，14，16)包括另一透光衬底(24)，该另一透光衬底(24)反射由该发光装置(30，32，34)发射的该子范围内的至少部分光。 | B32B17/00 ¦ C03C17/245 ¦ C03C17/25 ¦ E06B5/00 ¦ F21V33/00 ¦ H01L51/00 | CN200880020154.X | 2013-10-30
4515 | CN100553053C | 一种半导体激光器在光纤耦合中的固定方法 | 未缴年费 | 山东大学 | 2008-06-11 | 2009-10-21 | 本发明提供了一种半导体激光器在光纤耦合中的固定方法，该方法是将C-mount封装激光器放置在封装盒内相对两个侧壁之间，并使C-mount封装激光器的热沉贴在一个侧壁上，在热沉和另一个侧壁之间依次设置散热块和挤压块，采用挤压方式固定C-mount封装激光器。散热块与热沉之间的挤压面上设有定位结构，以利激光器在装配时很好的定位。挤压方式是垂直挤压或横向挤压。本发明采用加设散热块及挤压固定的方法，增加了激光器散热面积，散热效果优于现有固定方法，不破坏封装盒的密封性，在生产中易于激光器的定位、安装和拆卸，并可充加氮气。 | 1.一种半导体激光器在光纤耦合中的固定方法，是将C-mount封装激光器放置在封装盒内相对两个侧壁之间，并使C-mount封装激光器的热沉贴在一个侧壁上，在热沉和另一个侧壁之间依次设置散热块和挤压块，散热块与热沉之间的挤压面上设有定位结构，采用挤压方式固定C-mount封装激光器，其特征是：所述挤压方式是垂直挤压，在封装盒内底面上加工与底面垂直的盲型螺钉孔，挤压块与散热块的接触面为朝向散热块倾斜的斜面，挤压块与封装盒内底面留有间隙，将挤压块通过螺钉固定在封装盒内底面上。 | H01S5/022 ¦ H01S5/024 ¦ H01S5/00 ¦ G02B6/26 ¦ G02B6/00 | CN200810016816.8 | 2009-10-21
4516 | CN101295586B | 一种纳米晶TiO2太阳能电池原型器件的制作方法 | 未缴年费 | 中国科学院上海硅酸盐研究所 | 2008-06-11 | 2012-05-30 | 本发明公开了一种采用廉价的汞溴红染料制备纳米晶TiO2太阳能电池的原型器件的制作方法，其特征在于使用商业化TiO2纳米粉体，采用化学分数和粉末刮涂工艺制作多孔光电极，并用汞溴红染料制作光敏剂，制作出太阳能电池原型器件方法制作的。电池原型器件是由光阳极(包括透明导电玻璃、丝网印刷银电极、致密TiO2薄膜、纳米多孔TiO2厚膜、吸附于TiO2上的光敏化染料)、电解液(I2/I3-电解液体系)、对电极(铂催化层、丝网印刷银电极、透明导电玻璃)、以及电极封装材料等构成。本发明可望在规模化太阳能光电利用、便携式电子设备的供/充电、及太阳能交通灯、庭院灯等广泛领域得到应用。 | 1.一种纳米晶TiO2太阳能电池原型器件的制作方法，其特征在于包括以下四步： A.原材料准备 a.透明导电电极的选择和处理：选择氟掺杂氧化锡透明导电玻璃为电池的电极，其处理过程是首先以金刚石刀具对其进行切割；阳极电极和对电极所用的导电玻璃尺寸相同；再以60℃的稀硫酸对表面进行处理，然后在丙酮、乙醇和去离子水溶液中进行超声漂洗；经处理的电极置于真空干燥器中备用； b.溶胶：以钛酸四丁酯为前驱物，无水乙醇为溶剂，盐酸为催化剂，乙酰丙酮为络合剂，制备溶胶；溶胶中钛酸四丁酯与无水溶剂的体积比为0.1-0.5； c.氯铂酸：称取一定量的氯铂酸溶解于异丙醇中，得澄清透明的桔黄色溶液，氯铂酸溶液的浓度为0.001-0.1mol/L； d.电解液：选用的电解液为I2/I3-体系，即为碘单质和碘元素的一价离子化合物的有机混合溶液，同时加入其它有机添加剂以强化电解液的空穴传输能力；所述的碘元素的一价离子化合物为碘化钠、碘化钾或碘化锂；所述有机混合溶液的有机溶剂为乙腈-碳酸丙烯酯的混合液、乙腈-碳酸乙烯酯的混合液或甲氧基乙腈；添加剂为4-叔丁基吡啶或N-甲基苯并咪唑；其中，碘单质的浓度范围为0.001-0.1mol/L，碘元素的一价离子化合物的浓度范围为0.1-1mol/L，溶液中I3-离子的浓度为I2浓度的1-10倍； e.汞溴红染料溶液：首先去除医用红药水，即汞溴红水溶液中的水分，然后将所得汞溴红沉淀物溶解于无水乙醇中，得到可用于敏化TiO2膜层的汞溴红染料溶液，汞溴红乙醇溶液的浓度为0.0001-0.001mol/L； B.制备纳米多孔光阳极膜 a.致密TiO2薄膜：采用旋涂技术利用高速匀胶台在阳极透明导电玻璃上制作致密TiO2薄膜，然后置于高温下进行热处理，得到透明的TiO2薄膜， 匀胶台高速转速为1000-6000转/分钟，热处理温度为450℃-550℃； b.阳极银电极(3)制作：利用丝网印刷机将商品化的银浆印刷在步骤a已制作了薄膜的阳极透明导电玻璃上，然后在高温下进行热处理，温度为450℃-550℃； c.纳米多孔TiO2薄膜：首先采用化学分散方法对商业化TiO2纳米粉体进行分散，然后将配制的浆料以“粉末刮涂”法涂布在致密TiO2薄膜之上，涂敷5-20次至所需的厚度；最后在高温下对膜层进行热处理，热处理的温度为450℃-550℃； d.汞溴红染料的敏化：将步骤c所得多孔膜在80-100℃温度下，迅速放入汞溴红染料敏化溶液中，置于室温下放置8-36小时，或置于70℃烘箱中放置1-8小时，取出电极，以乙醇冲洗，备用； C.制备对电极 a.阴极银电极制作：利用丝网印刷机将商品化银浆印刷在阴极透明导电玻璃上，银电极的形状和制作工艺与阳极银电极相同； b.铂催化层制作：采用旋涂技术利用高速匀胶台将制作好的氯铂酸溶液涂布在阴极透明导电玻璃上，然后置于高温下进行热处理，得到均匀的铂催化层；匀胶台高速转速范围为1000-6000转/分钟，热处理温度为380℃-500℃，涂布次数为1-10次； c.电极打孔：利用高速金刚石钻头在对电极上钻孔，其直径尺寸为3-5mm，孔的边缘与左侧阴极银电极的距离或右侧阴极银电极的距离和中部阴极银电极的距离分别为1-5mm； D.电解质注入与电池封装 a.初步封装：利用杜邦沙林热熔膜的高温热熔特性进行电池的初步封装，将该热熔膜切成宽度为3-5mm，厚度为40-100μm的条状，覆盖于阳极的银电极之上，再盖上对电极，用铁夹夹紧固定，置于烘箱中于80℃-150℃温度中烘烤，持续时间2-60分钟； b.电解液注入：将初步封装的电池取出，且温度降至室温后，以滴管将配好的电解液沿对电极上的小孔注入电池内，并静置2-12小时，以使电解液充分扩散进入纳米多孔阳极； c.最终封装：采用小块玻璃和环氧树脂将对电极的小孔进行封装。 | H01G9/04 ¦ H01G9/042 ¦ H01G9/08 ¦ H01G9/20 ¦ H01G13/00 ¦ H01M14/00 ¦ H01L31/04 ¦ H01L31/18 ¦ H01L51/42 ¦ H01L51/48 | CN200810038765.9 | 2012-05-30
4517 | CN101819304B | 光电复合传送模块 | 未缴年费 | 日立电线株式会社 | 2008-06-12 | 2013-01-23 | 本发明涉及光电复合传送模块。在将光和电复合并传送的光电复合传送模块方面，以低成本提供具有高可靠性的光电复合传送组装件及光电复合传送模块。本发明的光电复合传送模块，是在光电复合电缆和电缆之间配置薄膜型光波导，且薄膜型光波导被配置于柔性印刷电路板上，并在柔性印刷电路板上配置了电光转换部及/或光电转换部的模块。 | 1.一种光电复合传送模块，包括： 将光纤和电路配线及电力线复合了的光电电力复合电缆或将光纤和电路配线复合了的光电复合电缆； 第一光电复合传送模块，其连接于上述光电电力复合电缆或上述光电复合电缆的一端侧，具备由将电信号转换为光信号的激光器和驱动该激光器的驱动IC构成的电光转换部；以及， 第二光电复合传送模块，其连接于上述光电电力复合电缆或上述光电复合电缆的另一端侧，具备由将光信号转换为电信号的光电二极管和将来自该光电二极管的电信号放大的放大用IC构成的光电转换部， 其特征在于， 在上述第一光电复合传送模块内部设置有： 第一薄膜型光波导，其具备用于将上述光纤和上述激光器光耦合的反射镜； 第一柔性印刷电路板，其配置于该第一薄膜型光波导上，由树脂基板和形成于该树脂基板上的第一电路配线构成，该第一电路配线与上述驱动IC电连接；以及， 第一刚性基板，其形成有与该第一柔性印刷电路板的上述第一电路配线电连接的第二电路配线， 在上述第二光电复合传送模块内部设置有： 第二薄膜型光波导，其具备用于将上述光纤和上述光电二极管光耦合的反射镜； 第二柔性印刷电路板，其配置于该第二薄膜型光波导上，由树脂基板和形成于该树脂基板上的第三电路配线构成，该第三电路配线与上述放大用IC电连接；以及， 第二刚性基板，其形成有与该第二柔性印刷电路板的上述第三电路配线电连接的第四电路配线， 在上述第一光电复合传送模块中，形成于上述第一刚性基板上的上述第二电路配线和用于与外部机器之间传送电信号的第一电缆或第一电连接器通过直接插入式连接器进行电连接， 在上述第二光电复合传送模块中，形成于上述第二刚性基板上的上述第四电路配线和用于在与外部机器之间传送电信号的第二电缆或第二电连接器通过直接插入式连接器进行电连接， 上述第一电缆和上述第二电缆、或上述第一电连接器和上述第二电连接器通过上述光电电力复合电缆或上述光电复合电缆传送信号。 | G02B6/42 ¦ H01B11/22 ¦ G02B6/44 ¦ H01L31/0232 ¦ H01S5/022 ¦ H04B10/25 | CN201010167159.4 | 2013-01-23
4518 | CN101324686B | 光电复合传送组装件及光电复合传送模块 | 未缴年费 | 日立电线株式会社 | 2008-06-12 | 2013-07-03 | 本发明涉及光电复合传送组装件及光电复合传送模块。在将光和电复合并传送的光电复合传送模块方面，以低成本提供具有高可靠性的光电复合传送组装件及光电复合传送模块。本发明的光电复合传送模块，是在光电复合电缆和电缆之间配置薄膜型光波导，且薄膜型光波导被配置于柔性印刷电路板上，并在柔性印刷电路板上配置了电光转换部及/或光电转换部的模块。 | 1.一种光电复合传送组装件，包括： 将光纤和电路配线及电力线复合了的光电电力复合电缆； 第一光电复合传送模块，其具备由将电信号转变为光信号并将该光信号传送到上述光纤的激光器和驱动该激光器的驱动IC构成的电光转换部；以及 第二光电复合传送模块，其具备由从上述光纤接收上述光信号并将该光信号转换为电信号的光电二极管和将来自该光电二极管的电信号放大的放大用IC构成的光电转换部，其特征在于， 电力电缆从上述光电电力复合电缆的两端分支出第一电力电缆以及第二电力电缆， 分支出该第一电力电缆及第二电力电缆的、剩余的上述光电电力复合电缆，作为光电复合电缆分别与上述第一光电复合传送模块及第二光电复合传送模块连接， 并且，在上述第一光电复合传送模块上连接用于与外部机器传送电信号的第一电缆的一端侧， 上述第一电力电缆的长度比从上述光电电力复合电缆分支出上述第一电力电缆之处到设于上述第一电缆前端的电连接器的长度短，并且，与上述第一电力电缆的另一端侧连接的电连接器比与上述第一电缆的另一端侧连接的电连接器的连接强度强， 在上述第二光电复合传送模块上连接用于与外部机器传送电信号的第二电缆的一端侧， 上述第二电力电缆的长度比从上述光电电力复合电缆分支出上述第二电力电缆之处到第二电缆前端的电连接器的长度短，并且，与上述第二电力电缆的另一端侧连接的电连接器比与上述第二电缆的另一端侧连接的电连接器的连接强度强。 | G02B6/42 ¦ H01B11/22 ¦ G02B6/44 ¦ H01L31/0232 ¦ H01S5/022 ¦ H04B10/25 | CN200810125625.5 | 2013-07-03
4519 | TWI419358B | ＬＥＤ照明裝置 | 未缴年费 | 鸿海精密工业股份有限公司 | 2008-06-13 | 2013-12-11 | 一種LED照明裝置，其具有至少兩塊分離設置之LED點陣基板。該LED點陣基板一面上設有LED點陣光源。每相鄰兩塊LED點陣基板間通過一轉軸連接，使得兩相鄰之LED點陣基板之間彼此相對轉動。本發明之LED照明裝置之LED點陣基板通過轉軸連接，彼此間可相對轉動，從而可靈活地改變LED點陣光源之照射角，便於在各種具有不同照射範圍要求之場合中使用，具有極佳通用性。 | 1.一種LED照明裝置，其具有至少兩塊分離設置之LED點陣基板，該LED點陣基板一面上設有LED點陣光源，其改進在於，該每相鄰兩塊LED點陣基板間通過一轉軸連接，使得兩相鄰之LED點陣基板之間彼此相對轉動，該轉軸之一端固定有一個旋鈕，通過旋轉該旋鈕能夠調整該相鄰兩塊LED點陣基板之間之角度，該旋鈕為齒輪狀。 | H01L33/00 ¦ F21V7/00 | TW097122174 | 2013-12-11
4520 | CN101796647B | 红外线信号接收单元及电子装置 | 未缴年费 | 夏普株式会社 | 2008-06-13 | 2012-10-03 | 本发明提供能够抑制红外线通信设备的误动作和通信障碍的红外线信号接收单元及电子装置。本发明的红外线信号接收单元具有导光体和接收被上述导光体引导的红外线信号的红外线光接受元件，上述红外线信号接收单元具有反射与外部干扰光的波长区域相当的波长区域的红外线的多层反射膜，红外线光接受元件接收透过上述多层反射膜的红外线信号。 | 1.一种红外线信号接收单元，具有导光体和接收由该导光体引导的红外线信号的红外线光接受元件，其特征在于： 该红外线信号接收单元具有反射与外部干扰光的波长区域相当的波长区域的红外线的多层反射膜，红外线光接受元件接收透过该多层反射膜的红外线信号， 上述红外线光接受元件的光接受面是凹面状， 上述多层反射膜被形成在红外线光接受元件的光接受面上， 上述导光体利用入光面和出光面中的至少一方将与外部干扰光的波长区域相当的波长区域的红外线变换成在与多层反射膜的膜面垂直的方向上行进的平行光线。 | H01L31/0216 ¦ H04B10/06 | CN200880105436.X | 2012-10-03
4521 | TWI429117B | 具有非平面卟啉之有機光敏光電裝置 | 未缴年费 | 南加利福尼亚大学 | 2008-06-13 | 2014-03-01 | 本發明之實施例提供一種有機光敏光電裝置，其包含至少一種式(I)之非平面卟啉： (I) 其中M、R及R'之含義在本文中揭示。 | 1.一種有機光敏光電裝置，其包含至少一種式(I)之非平面卟啉：其中：M係選自由以下各物組成之群：Sc、Y、La、Ti、Zr、Hf、V、Nb、Ta、Cr、Mo、W、Mn、Tc、Re、Fe、Ru、Os、Co、Rh、Ir、Ni、Pd、Pt、Cu、Ag、Au、Zn、Cd、Hg、Al、Ga、In、Tl、Si、Ge、Sn、Pb、P、As、Sb、Bi、S、Se、Te、Po、Cl、Br、I、At、鑭系元素、錒系元素及2H；R'係獨立地選自由以下各物組成之群：Cl原子、Br原子、I原子、At原子及包含與該卟啉之內消旋碳原子連接之價原子的化學基團，其中該價原子係選自由以下各物組成之群：B、C、N、O、Si、P、S、Ge、As、Se、In、Sn、Sb、Te、Tl、Pb、Bi及Po；且R係獨立地選自由以下各物組成之群：Cl原子、Br原子、I原子、At原子及包含與吡咯環之β碳原子連接之價原子的化學基團，其中該價原子係選自由以下各物組成之群：B、C、N、O、Si、P、S、Ge、As、Se、In、Sn、Sb、Te、Tl、Pb、Bi及Po，或者與該同一吡咯環連接之兩個相鄰R基團連同該吡咯環之兩個β碳原子一起形成碳環基或雜環基。 | H01L51/00 ¦ H01L51/42 | TW097122332 | 2014-03-01
4522 | CN101689608B | 有机薄膜晶体管、有机发光器件和有机发光显示器 | 未缴年费 | 剑桥显示技术有限公司 ¦ 松下电器产业株式会社 | 2008-06-13 | 2013-05-29 | 一种制造有机薄膜晶体管的方法，该方法包括：沉积源极(2)和漏极(4)电极；在该源电极和漏电极上形成薄的自组装材料层(14)，该薄的自组装材料层包括掺杂剂部分和单独的附着部分，该掺杂剂部分用于通过接受或贡献电荷来对有机半导电材料进行化学掺杂，该附着部分键合到掺杂剂部分并选择性地键合到源电极和漏电极；以及在该源电极和漏电极之间的沟道区中沉积包括溶剂和有机半导电材料(8)的溶液。 | 1.一种制造有机薄膜晶体管的方法，所述方法包括： 沉积源电极和漏电极； 在所述源电极和漏电极上形成薄的自组装材料层，所述薄的自组装材料层包括掺杂剂部分、单独的附着部分和在所述附着部分与所述掺杂剂部分之间提供的间隔物基团，所述掺杂剂部分用于通过接受或贡献电荷来对有机半导电材料进行化学掺杂，所述附着部分键合到所述掺杂剂部分并选择性地键合到所述源电极和漏电极；以及 在所述源电极和漏电极之间的沟道区中沉积包括溶剂和有机半导电材料的溶液， 其中，所述薄的自组装材料层是自组装单层，并且 其中，提供不同长度的间隔物基团以便形成在接近所述源电极和漏电极时增大的掺杂剂部分的浓度梯度。 | H01L51/10 | CN200880021455.4 | 2013-05-29
4523 | CN101295751B | 太阳电池的封装制备装置和封装太阳电池的方法 | 未缴年费 ¦ 一案双申 ¦ 权利转移 | 东莞晨真光伏有限公司 | 2008-06-16 | 2010-06-09 | 本发明公开了一种用于太阳电池，尤其是薄膜太阳电池的封装制备装置，该封装制备装置包括：封装预处理室，用于在封装前对所述后盖进行预处理；基片暂存室，用于暂存镀膜后的基片；封装工作室，用于将所述基片和所述后盖封装在一起；以及用于固化胶水的硬化装置。本发明还公开了一种用于封装太阳电池，尤其是薄膜太阳电池的方法。采用本发明的太阳电池的封装制备装置及其封装方法，能够从根本上减少封胶形成气泡，同时也可以预先消除挥发性物质对器件的不利影响，有效控制作用在基片和盖片的作用力的大小和均匀性，减少器件胶线宽度的波动性，从而达到很好的封装效果。 | 1.一种用于太阳电池的封装制备装置，该太阳电池包括后盖和基片，该后盖和基片通过胶水结合在一起，其特征在于，该封装制备装置包括： 封装预处理室，用于在封装前对所述后盖进行预处理； 基片暂存室，用于暂存镀膜后的基片； 封装工作室，用于将所述基片和所述后盖封装在一起；以及 用于固化胶水的硬化装置； 其中，所述封装预处理室、所述基片暂存室、所述封装工作室和所述硬化装置之间的操作通过机械手进行； 所述封装预处理室包括： 壳体，用于限定一密封操作环境； 用于在其上承载后盖的滑轮组件； 用于加热以对胶水进行除气的加热组件； 用于使后盖升降的升降机构；以及 用于冷却后盖的冷却组件； 其中，所述滑轮组件、所述加热组件、所述升降机构和所述冷却组件在所述密封操作环境中进行操作； 所述封装工作室包括： 壳体，用于限定一密封操作环境； 用于承载基片的上盖板，所述上盖板具有一光滑的吸附面，在该吸附面上形成有用于吸附基片的真空槽，所述上盖板包括至少一个与所述真空槽连通的抽气管； 用于承载后盖的底座，所述底座具有一用于承载后盖的承载台，所述上盖板可以与所述底座相互闭合以限定一个密封的腔体，所限定的密封腔体至少与一个真空泵连接，用于对密封腔体进行抽气和充气； 导向定位装置，用于对传送进入封装工作室中的基片和盖板进行定位； 用于使上盖板升降的升降装置；以及 用于使底座升降的升降装置； 其中，所述上盖板、所述底座、所述导向定位装置、所述用于使上盖板升降的升降装置和所述用于使底座升降的升降装置在所述密封操作环境中进行操作。 | H01L31/18 | CN200810110926.0 | 2010-06-09
4524 | CN100576439C | 在基底表面构筑抗反射结构的方法 | 未缴年费 | 吉林大学 | 2008-06-16 | 2009-12-30 | 本发明涉及利用LB技术或自组装技术在单晶硅基底上形成有机分子单层膜图案，并以此单层膜图案为掩模，进行湿法刻蚀，在单晶硅表面形成具有亚波长锥形结构的表面，从而使单晶硅基底具有抗反射性能的方法。通过本专利所述法得到的材料表面，在400～2400nm波长的范围内，可以得到小于5%的反射率。该基底表面能有效地避免光的反射，提高光能利用率，降低不需要的反射干扰，提高传感灵敏度。本专利所述方法构筑抗反射结构具有成本低、工艺简单、产率高的特点，具有较强的实用性。这种具有亚波长锥形结构的表面有很好的抗反射性能，因此在太阳能电池、白光传感显示器、光电器件、光学镜片等方面具有极为重要的应用。 | 1、在基底表面构筑抗反射结构的方法，其步骤如下： A、选取单晶硅基底，对基底进行清洁处理； B、通过LB技术或自组装技术在单晶硅基底的表面构筑出有机分子单层膜的岛状图案，岛的高度2～5nm，相邻两岛中心距离为500nm～15μm； C、在碱性溶液中对有机分子单层膜图案的基底进行刻蚀，通过改变碱性溶液的浓度、温度和刻蚀时间来调控刻蚀的深度、形状，得到锥形或倒锥形的具有抗反射性能的结构表面； 其中所述的对基底的清洁处理，首先是用氧等离子体系统对基底表面进处理，目的是除去表面吸附的有机物，氧气流速80～200ml/min，功率100～300W，处理时间1～15min，再用高纯水对基底表面超声清洗2～3次，每次时间为2～5min，使表面彻底清洁；或是在体积比为NH3·H2O∶H2O2∶H2O＝1～2∶1～3∶1～7的溶液中，在40～130℃的温度下浸泡20～120min，然后在功率为40～100W超声清洗仪中清洗2～5min，再用高纯水超声清洗2～3次，每次时间为2～5min，使表面彻底清洁； LB技术是用微量注射器将2～50μl、0.1～10mg/ml的二棕榈酸磷脂酰胆碱、二豆蔻酰磷脂酰胆碱或硬脂酸双亲性直链分子，或摩尔比为1～10∶1的棕榈酸和掬焦油酸的混合溶液铺展在高纯水亚相上，待溶剂自然挥发10min～24h后，在LB拉膜机上，用挡板以5～30cm2/min的速度压缩，得到该样品的π～A曲线，用Wihelmy膜天平测量压缩过程中膜的表面压，然后根据π～A曲线来选择合适的转移压力为1～30mN/m，保持10min～24h，用垂直提拉法在表面清洁处理的单晶硅基底上提拉单层Langmuir膜，提膜速度为1～50mm/min，整个过程体系温度控制在室温21～27℃，从而在单晶硅基底上形成岛状结构的图案，岛是由类固态的分子组成，岛周围的部分是类液态的分子； 自组装法是将清洁处理的干燥的单晶硅基底浸入浓度为0.1～10μg/ml的目标硅烷溶液中，浸泡20秒～24小时后取出依次用甲苯、氯仿、乙醇溶剂超声清洗，每次2～15min，再用去离子水超声清洗2～3次，每次2～15min，然后用氮气吹干，从而在单晶硅基底上得到修饰有单层薄膜的岛状结构图案。 | H01L21/00 ¦ H01L21/02 ¦ H01L31/18 ¦ G02B1/11 ¦ G02B1/118 | CN200810050830.X | 2009-12-30
4525 | CN101609857B | 折射面入光探测器的制作方法 | 未缴年费 | 中国科学院半导体研究所 | 2008-06-18 | 2010-12-01 | 一种折射面入光探测器的制作方法，制作过程包括如下步骤：步骤1：在衬底上采用MOCVD的方法生长探测器材料结构；步骤2：在探测器材料结构的上面制作p型欧姆接触；步骤3：在p型欧姆接触的周边向下刻蚀，形成探测器台面结构；步骤4：在步骤3形成的器件的上表面生长第一SiO2层；步骤5：在探测器台面结构的一侧腐蚀掉部分第一SiO2层，形成条形掩模图形结构；步骤6：在掩膜图形结构上，采用化学腐蚀的方法，向下腐蚀出燕尾槽；步骤7：腐蚀掉器件表面的第一SiO2层，重新在整个器件的表面生长第二SiO2层；步骤8：在燕尾槽中填入聚合物，使得材料表面平整；腐蚀掉p欧姆接触上的第二SiO2层；步骤9：在探测器台面结构的一侧制作p型金属电极；步骤10：将衬底减薄，在衬底的背面制作金属电极；步骤11：清除掉燕尾槽中的聚合物，解理芯片，完成整个器件的制作。 | 1.一种折射面入光探测器的制作方法，其特征在于，制作过程包括如下步骤： 步骤1：在衬底上采用MOCVD的方法生长探测器材料结构； 步骤2：在探测器材料结构的上面制作p型欧姆接触； 步骤3：在p型欧姆接触的周边向下刻蚀，形成探测器台面结构； 步骤4：在步骤3形成的器件的上表面生长第一SiO2层； 步骤5：在探测器台面结构的一侧腐蚀掉部分第一SiO2层，形成条形掩模图形结构； 步骤6：在掩膜图形结构上，采用化学腐蚀的方法，向下腐蚀出燕尾槽； 步骤7：腐蚀掉器件表面的第一SiO2层，重新在整个器件的表面生长第二SiO2层； 步骤8：在燕尾槽中填入聚酰亚胺，使得材料表面平整；腐蚀掉p欧姆接触上的第二SiO2层； 步骤9：在探测器台面结构的一侧制作p型金属电极； 步骤10：将衬底减薄，在衬底的背面制作金属电极； 步骤11：清除掉燕尾槽中的聚合物，解理芯片，完成整个器件的制作。 | H01L31/18 | CN200810115183.6 | 2010-12-01
4526 | CN101320132B | 高功率激光光束扩束器 | 未缴年费 | 南瑶 | 2008-06-18 | 2010-12-15 | 本发明公开了一种高功率激光光束扩束用扩束镜，其主要技术特点是，将多根长度相等的光纤棒均紧密排列在壳体的腔体内并使端面分别构成输入、输出面；所述光纤棒为裸光纤，也可以采用小于单模光纤芯径的光学纤维；本发明既能够进行激光光束扩束，又能对激光束进行整形和稳定光束方向的作用。本发明的优点是，抗激光损伤阈值高，结构简单，可大大减小激光发射系统体积、重量。 | 1.一种高功率激光光束扩束用扩束器，包括扩束镜[1]、壳体[2]；所述扩束镜[1]由若干根长度相等的单模光纤棒组成，所述光纤棒为去掉涂敷层的裸光纤棒；所述壳体[2]带有形状规则的通透腔体；所述光纤棒沿光轴方向紧密固定排列在壳体[2]的腔体内，且所有光纤棒的前端面对齐，处在一个平面内，所有光纤棒的后端面对齐，处在一个平面内；若干根光纤棒的输入端面构成扩束镜[1]的接收面，输出端面构成扩束镜[1]的输出面；光纤棒的纤芯、包层以及光纤棒之间的空腔均为激光的传输通道。 | G02B27/09 ¦ G02B6/26 | CN200810127015.9 | 2010-12-15
4527 | CN101299445B | 一种半导体量子阱光子探测器件 | 未缴年费 | 复旦大学 | 2008-06-19 | 2010-11-17 | 本发明属于光探测技术领域，具体为一种半导体量子阱光子探测器。该探测器包括一半导体层，在该半导体层一侧表面附近有量子阱层，该量子阱层中具有一定的载流子浓度，并至少具有两个能级；一金属层，在半导体一侧表面上，该金属层中具有亚波长孔周期性结构；一入射光波，在垂直于半导体一侧表面和量子阱层的方向上，从金属层正面或半导体层的另一侧表面入射，并最终被量子阱层所吸收。本发明利用金属亚波长周期性结构进行光耦合，实现量子阱结构对垂直入射光的有效吸收；同时将半导体能带工程技术与金属周期性结构的表面等离子体技术相结合，实现耦合方式的方便调谐和在很宽波长范围内的半导体量子阱光波探测。 | 1.一种半导体量子阱光子探测器，其特征在于包括： 半导体层(102)，在该半导体层(102)一侧表面(104)附近有量子阱层(106)，该量子阱层(106)中具有一定的载流子浓度，并至少具有两个能级； 一金属层(108)，在半导体一侧表面(104)上，该金属层中具有亚波长孔周期性结构； 一入射光波(110)，在垂直于半导体一侧表面(104)和量子阱层(106)的方向上，从金属层(108)正面或半导体层(102)的另一侧表面入射，并最终被量子阱层(106)所吸收。 | H01L31/111 | CN200810039212.5 | 2010-11-17
4528 | CN101299423B | 非晶掺钨二氧化锡透明导电氧化物薄膜及其制备方法 | 未缴年费 | 复旦大学 | 2008-06-19 | 2010-12-15 | 本发明属于透明导电薄膜技术领域，具体为非晶掺钨二氧化锡透明导电薄膜及其制备方法。本发明以二氧化锡和金属钨粉末经研磨混合、压片、烧结获得的块体材料为靶材；在普通玻璃衬底上利用脉冲等离子体沉积(PPD)技术，制备获得具有非晶结构的SnO2:W薄膜。所制备的薄膜具有电阻率低、载流子迁移率高、可见光范围透射率高、以及近红外范围透射率高等优良的光学和电学性能。本发明方法获得的薄膜在平板显示、光电传感器和太阳能电池领域具有良好的应用前景。 | 1.一种非晶透明导电氧化物薄膜，其特征在于是一种掺钨二氧化锡SnO2:W薄膜，由脉冲等离子体沉积方法制备获得，薄膜厚度为50-120nm，其中，W的含量为SnO2质量的0.5％-5％。 | H01L23/48 ¦ H01L21/441 ¦ H01L31/0224 ¦ H01L31/18 | CN200810039208.9 | 2010-12-15
4529 | CN101608944B | 一种光纤振动传感头及其制作方法 | 未缴年费 | 上海前所光电科技有限公司 | 2008-06-19 | 2012-07-11 | 一种光纤振动传感头，由振动敏感芯片、双光纤准直器和封装壳体构成，双光纤准直器下方的封装壳体内设置有空腔，振动敏感芯片设置在的空腔中，振动敏感芯片由微光反射镜、硅支撑框架和衬底玻璃片构成，硅支撑框架与衬底玻璃片键合，微光反射镜设置在硅支撑框架内，微光反射镜与衬底玻璃片之间设置有阻尼空气腔，微光反射镜的两边对称地设置有扭转轴，扭转轴的一端与硅支撑框架连接。利用MEMS工艺集成制作MEMS振动敏感芯片，MEMS振动敏感芯片基于非对称扭转微光反射镜结构，从而实现批量制作。利用扭转轴作为弹性元件，微光反射镜自身作为敏感质量块反映振动加速度。利用阻尼空气腔来控制扭转的阻尼特性。本发明具有可批量生产，成本低、一致性好的优点。 | 1.一种光纤振动传感头，由一个振动敏感芯片、一个封装壳体和一个光纤准直器构成，其特征在于：所述的光纤准直器固定设置在所述的封装壳体的上部，所述的光纤准直器为双光纤准直器、或者单光纤准直器或者三光纤准直器，所述的光纤准直器上连接有光纤，在光纤准直器下方的封装壳体内设置有空腔，所述的振动敏感芯片设置在所述的空腔中，振动敏感芯片由一个微光反射镜、一个硅支撑框架和一个衬底玻璃片构成，所述的硅支撑框架与衬底玻璃片键合，所述的微光反射镜设置在硅支撑框架内，微光反射镜与衬底玻璃片之间设置有阻尼空气腔，微光反射镜的两边对称地设置有扭转轴，所述的扭转轴的一端与硅支撑框架连接，微光反射镜由一个硅片构成，所述的硅片的上表面覆盖有一个反射镜面。 | G01H9/00 ¦ G02B26/08 ¦ G03F7/00 | CN200810039222.9 | 2012-07-11
4530 | JP5171422B2 | 感光性組成物、これを用いたパターン形成方法、半導体素子の製造方法 | 未缴年费 | 瑞萨电子株式会社 | 2008-06-19 | 2013-03-27 | 【課題】解像性及び感度に優れたレジストパターンを形成する。 【解決手段】本発明は、波長1〜300nm帯の高エネルギー線が照射される感光性組成物である。この感光性組成物は、バインダー樹脂と、高エネルギー線がバインダー樹脂に照射されたとき、高エネルギー線を吸収したバインダー樹脂から放出される光電子と反応する光電子吸収剤と、を含有する。 【選択図】なし | 1.【請求項1】 波長1〜300nm帯の高エネルギー線が照射される感光性組成物であって、 バインダー樹脂と、 前記高エネルギー線が前記バインダー樹脂に照射されたとき、前記高エネルギー線を吸収した前記バインダー樹脂から放出される光電子と反応する光電子吸収剤と、 を含有し、 前記光電子吸収剤は、ガリウムを有することを特徴とする感光性組成物。 | G03F7/004 ¦ G03F7/039 ¦ H01L21/027 ¦ C08F212/14 | JP2008160023 | 2013-01-11
4531 | CN101584055B | 发光器件封装及其制造方法 | 未缴年费 | LG伊诺特有限公司 | 2008-06-19 | 2012-10-17 | 提供了一种发光器件封装。发光器件封装包括壳体、第一和第二引线框以及发光器件。壳体包括前开口和侧开口。第一和第二引线框穿过壳体以暴露于外部。每个引线框的一部分通过前开口暴露。发光器件处在前开口中并且电连接到第一和第二引线框。在侧开口的方向上突出的突出部形成在侧开口的内表面上。 | 1.一种发光器件封装，包括： 壳体，其包括前开口和侧开口； 第一和第二引线框，其穿过所述壳体以延伸到外部，每个引线框的一部分通过所述前开口而暴露；以及 发光器件，其在所述前开口中并且电连接到所述第一和第二引线框， 在所述侧开口的方向上突出的突出部形成在所述侧开口的内表面上。 | H01L33/00 ¦ H01L33/48 ¦ H01L33/62 | CN200880002495.4 | 2012-10-17
4532 | CN101608932B | 一种分组同步式光纤传感分析仪 | 未缴年费 | 上海前所光电科技有限公司 | 2008-06-19 | 2012-08-22 | 一种分组同步式光纤传感分析仪，由光源、光开关、光同步分路器、波长参考模块、光强参考模块、光电探测放大器、多通道同步数据采集器和嵌入式处理器组成。光源光信号经光开关依次切换到多个光同步分路器，每个光同步分路器均与参考模块和一组光纤传感器连接，光纤传感器将入射光转换成表征待测物理量的光信号并输出到光电探测放大器。光电探测放大器将光纤传感器和参考模块各自输出的光信号转换为电压信号，通过分组切换电子开关切换接入到多通道同步数据采集器完成模数转换，模数转换后的数字信号通过嵌入式处理器计算得到实际测量值。嵌入式处理器控制光开关和分组切换电子开关的同步切换，从而实现大规模光纤传感器的分组同步式分析解调。 | 1.一种分组同步式光纤传感分析仪，由光源、i×n光开关、n个光同步分路器、至少1个参考模块、n×(m+1)路光电探测放大器、n×(m+1)选(m+1)分组切换电子开关、(m+1)通道同步数据采集器和嵌入式处理器组成，所述的i×n光开关具有i路输入通道和n路输出通道，i、n和m均为正整数，其特征在于：任意一个所述的光同步分路器均与m路光纤传感通道连接，任意一路所述的光纤传感通道中均至少设置有一个光纤传感器组，任意一个所述的光纤传感器组中均至少设置有一个光纤传感器，任意一个光同步分路器均至少与1个所述的参考模块连接，任意一个光同步分路器的输出端均各自与所述的n×(m+1)路光电探测放大器中的一个输入通道连接，任意一个所述的参考模块均与n×(m+1)路光电探测放大器中的一个输入通道连接，n×(m+1)路光电探测放大器的任意一个输出端均各自与所述的n×(m+1)选(m+1)分组切换电子开关的一个输入端连接，n×(m+1)选(m+1)分组切换电子开关的任意一个输出端均各自与所述的(m+1)通道同步数据采集器的一个输入端连接，(m+1)通道同步数据采集器的输出端与所述的嵌入式处理器连接，所述的光源输出的光信号通过所述的i×n光开关依次切换到n个光同步分路器，利用光纤传感器将各自入射光转换成代表待测物理量的反射光或透射光并输出到n×(m+1)路光电探测放大器，n×(m+1)路光电探测放大器将光纤传感器和参考模块各自输出的光信号转换为标准电压信号，通过n×(m+1)选(m+1)分组切换电子开关将当前时刻光电探测放大器中有效的m路传感信号和1路参考信号接入到(m+1)通道同步数据采集器，利用(m+1)通道同步数据采集器完成模/数转换，(m+1)通道同步数据采集器输出的数字信号送入嵌入式处理器，嵌入式处理器经过计算得到对应的光纤传感器的实际测量值，嵌入式处理器控制i×n光开关和n×(m+1)选(m+1)分组切换电子开关的同步切换，依次实现对任意一个光纤传感器组和参考模块的输出光信号的探测、分析处理。 | G01D5/353 ¦ G02B6/26 | CN200810039214.4 | 2012-08-22
4533 | CN102044619B | 发光器件封装及其制造方法 | 未缴年费 | LG伊诺特有限公司 | 2008-06-19 | 2014-05-07 | 提供了一种发光器件封装。发光器件封装包括壳体、第一和第二引线框以及发光器件。壳体包括前开口和侧开口。第一和第二引线框穿过壳体以暴露于外部。每个引线框的一部分通过前开口暴露。发光器件处在前开口中并且电连接到第一和第二引线框。在侧开口的方向上突出的突出部形成在侧开口的内表面上。 | 1.一种用于制造发光器件封装的方法，所述方法包括： 制备金属板； 对所述金属板执行冲压工艺以形成第一和第二引线框部件以及第一和第二支撑部件； 通过注入形成壳体，所述壳体在其中包括所述第一和第二引线框部件以及所述第一和第二支撑部件的部分，并且包括将所述第一和第二引线框部件的部分暴露到前侧的前开口； 将所述第一和第二引线框部件与所述金属板分离并弯曲所述第一和第二引线框；以及 将所述第一和第二支撑部件与所述壳体分离，从而将所述壳体与所述金属板分离， 其中，通过将所述第一和第二支撑部件与所述壳体分离来形成侧开口，并且所述第一和第二引线框部件通过所述侧开口部分地暴露。 | H01L33/48 ¦ H01L33/62 ¦ H01L33/00 | CN201010529080.1 | 2014-05-07
4534 | CN101319370B | 一种控制氧化锌纳米棒/纳米管阵列取向和形貌特征的方法 | 未缴年费 | 济南大学 | 2008-06-24 | 2010-12-15 | 本发明涉及一种在水溶液中合成ZnO纳米棒/纳米管阵列的方法，该阵列薄膜可应用于紫外激光发光、纳米传感器，纳米晶太阳能电池(包括染料敏化太阳能电池、无机极薄吸收层太阳能电池和量子点太阳能电池)等方面。该方法包括如下步骤：采用溶胶-凝胶旋涂法和快速退火工艺相结合，在所述的多种基底表面沉积(001)高度取向的实心或中空ZnO种子层薄膜，将ZnO种子层薄膜在硝酸锌水溶液中外延生长得到高度取向的ZnO纳米棒/纳米管阵列薄膜。本发明可实现种子层的单颗粒分布和纳米棒在基底上的单晶生长；通过控制生长液浓度、组成、pH值和生长时间可以实现ZnO纳米棒/纳米管的外延生长及其直径和长度等形貌的控制。 | 1.一种控制氧化锌纳米棒/纳米管阵列取向和形貌特征的方法，其特征在于包括如下步骤： 采用溶胶-凝胶旋涂法和快速退火工艺相结合，在基底表面沉积高度取向的实心或中空ZnO种子层薄膜，将ZnO种子层薄膜在硝酸锌水溶液中外延生长得到高度取向的ZnO纳米棒/纳米管阵列薄膜； 所述的在基底上沉积高度取向的实心或中空ZnO种子层薄膜的方法，采用以下步骤： a.配制种子层前驱体溶液：将等摩尔乙酸锌和稳定剂依次溶解到乙醇中，乙酸锌的浓度为0.075～0.3M，充分搅拌后，密封均化制成种子层前驱体溶液； b.沉积基底的清洗：将基底进行彻底清洗； c.沉积ZnO种子层：将种子层前驱体溶液以3000-7500转/min的速度旋涂到基底表面； d.将涂胶后的基底在280℃下蒸发掉溶剂或热解5min以上；转移到快速退火炉中，在300-800℃的温度下进行热处理，得到实心或中空ZnO种子层薄膜； 所述的在溶液中外延生长制备出高度取向的ZnO纳米棒/纳米管阵列薄膜的方法，采用以下步骤： a.配制外延生长溶液：所用的试剂为等摩尔量的Zn(NO3)2·6H2O和六亚甲基四胺，其浓度为0.01-0.1mol·L-1，添加聚乙烯亚胺作为ZnO纳米棒/纳米管的外延生长调节剂，其浓度为5-20mmol·L-1； b.将外延生长溶液在85-95℃下的密闭容器中预热0.5-5小时； c.将实心或中空ZnO种子层薄膜采用顶面向下方式放入外延溶液中生长，生长时间为1-48小时； d.将生长完的薄膜取出，并保持面向下快速放入去离子水中静止浸泡30min后，转入无水乙醇中浸泡30min以上，取出后真空快速干燥，保存； 所述的热处理为：在300℃的空气条件下处理5min以上，在500℃空气条件下处理5min以上，得到实心ZnO种子层薄膜；再将实心ZnO种子层薄膜在650℃以上的温度下处理5min以上，得到中空ZnO种子层薄膜。 | C30B29/16 ¦ C30B29/62 ¦ C01G9/02 ¦ H01G9/20 ¦ H01L31/0296 ¦ H01L51/42 | CN200810016893.3 | 2010-12-15
4535 | CN100555915C | 一种用于光纤到户的单片集成单纤双向收发器 | 未缴年费 | 浙江大学 | 2008-06-24 | 2009-10-28 | 本发明公开了一种用于光纤到户的单片集成单纤双向收发器，它包含激光器，探测器以及具有波长选择性的2×2耦合器。耦合器中从端口1到端口2的波导作为下行通道，而从端口3到端口4的波导被置于激光器谐振腔内。通过耦合器设计，使得从耦合器的端口1进入的1490和1550nm波段的下行光信号被完全地耦合到端口2，再经探测器5吸收，转换成电信号进行处理，而1310nm发射光在激光器谐振腔6内从耦合器的端口3进入，一部分耦合到端口4从而保留在激光器谐振腔内，形成反馈，另一部分耦合到端口1，作为上行光信号进入光纤传输。这样激光器发射的上行光信号也通过耦合器完全从端口1输出，从而使上行下行光信号的额外损耗都降到最低。 | 1.一种用于光纤到户的单片集成单纤双向收发器，其特征在于：包括激光器(10)，探测器(30)以及具有波长选择性的2×2耦合器(20)，所述2×2耦合器(20)第三端口(3)到第四端口(4)的波导被置于激光器的谐振腔内，从耦合器第一端口(1)进入的下行光信号被耦合到第二端口(2)，经探测器(30)吸收，转换成电信号进行处理，激光器出射光从耦合器的第三端口(3)进入，一部分耦合到第四端口(4)从而保留在谐振腔内形成反馈，另一部分耦合到第一端口(1)，作为上行信号光进入光纤传输。 | H04B10/14 ¦ H04B10/20 ¦ G02B6/26 ¦ H04B10/25 ¦ H04B10/40 | CN200810063677.4 | 2009-10-28
4536 | CN101715563B | 用光导制造照明器的方法 | 未缴年费 | 卢米泰克斯公司 | 2008-06-24 | 2014-05-14 | 本发明涉及透明光发射部件和制造方法。形式为光导的光发射部件或者照明器可以包括一根或者多根扁平光学纤维，所述光学纤维在至少一侧中具有U形凹口或者凹槽的样式以引起传导的光从那里发射。激光器可以被用于在光导中切割任何所期样式的凹口或者凹槽。 | 1.一种用光导制造照明器的方法，所述光导具有用于从光源接收光以便利用内部反射而通过所述光导透射的至少一个光接收边缘，所述方法包括使用激光器在所述光导的至少一侧中切割U形凹口或者凹槽的样式以引起透射光中的至少一些被从所述光导提取，其中在所述激光器的连续脉动期间，所述激光器相对于所述光导以可变的速度移动以便在所述光导中切割细长的可变深度的凹口或者凹槽。 | G02B6/26 | CN200880021978.9 | 2014-05-14
4537 | CN101321032B | 光信号波形记录的方法和装置 | 未缴年费 | 中兴通讯股份有限公司 | 2008-06-24 | 2012-09-26 | 一种光信号波形记录装置，该装置包括光接收模块、光信号选择模块、光电转换模块及光信号记录模块，其中光接收模块、信号选择模块及光电转换模块依次通过光路连接，光电转换模块与光信号记录模块通过电路连接，其中，光接收模块，用于接收光信号，其中包括待记录的光信号；光信号选择模块，用于从接收的光信号中选择出待记录的光信号；光电转换模块，用于通过光电转换电路将待记录的光信号转换为电信号；光信号记录模块，用于记录电信号。该装置内部可以配置不同的光信号选择子装置，从而支持多种光信号的记录。 | 1.一种光信号波形记录的方法，其特征在于，该方法包括以下步骤： (a)接收光信号，其中包括待记录的光信号； (b)从接收的光信号中选择出待记录的特定光信号，所述接收的光信号经过50:50光耦合器后分为两部分全波长光信号，一部分直接输入光开关的一个输入端，另一部分经分光器后输入光开关的其他输入端，由光开关控制选择出全波长光信号或某特定波长光信号； (c)将待记录的光信号转换为电信号； (d)对电信号进行记录。 | H04J14/02 ¦ H04B10/08 ¦ G02B6/42 | CN200810126513.1 | 2012-09-26
4538 | TWI368332B | 光敏電容、光感測電路、薄膜電晶體基板及其製程及液晶顯示裝置 | 未缴年费 | 群创光电股份有限公司 | 2008-06-27 | 2012-07-11 | 本發明提供一種光敏電容、光感測電路、薄膜電晶體基板及其製程及液晶顯示裝置。該光敏電容包括一電容電極、一設置於該電容電極上之絕緣層及一設置於該絕緣層上之半導體層。其中，該半導體層包括依次設置於該絕緣層上之非摻雜非晶矽層及摻雜非晶矽層。該光敏電容之電容值隨光強度變化而變化。 | 1.一種光敏電容，其包括：一電容電極；一設置於該電容電極上之絕緣層；及一設置於該絕緣層上之半導體層；其中，該半導體層包括依次設置於該絕緣層上之非摻雜非晶矽層及摻雜非晶矽層，該光敏電容之電容值隨光強度變化而變化。 | H01L31/12 | TW097124133 | 2012-07-11
4539 | CN101308219B | 以单层纳米粒子为刻蚀阻挡层构筑抗反射微结构的方法 | 未缴年费 | 吉林大学 | 2008-06-27 | 2010-09-08 | 本发明属于表面图案化微结构构筑技术，涉及利用自组装技术与反应离子束刻蚀技术相结合，在基底上构筑具有抗反射性能的微结构的方法。其是以单层聚合物微球、二氧化硅微球、金属或金属氧化物的纳米粒子为阻挡层，对基底进行RIE刻蚀，这样就在基底上构造出类似锥形的微结构，该结构具有极高的抗反射性能，进而有效的提高了光能利用率，降低光学系统中杂光的干扰和提高光学的透过率，从而提高光学系统的灵敏度和稳定性，可用于构筑大面积的抗反射结构。本专利所述方法具有操作简单、基底可变、适用性强、重复性好、成本低、效率高、抗反射的适用波长可调、符合工业化标准等特点，可以用于太阳能电池、白光传感器等光电器件的制作。 | 1.以单层纳米粒子为刻蚀阻挡层构筑抗反射微结构的方法，其步骤如下： A，选取基底，对基底进行清洁及亲水化处理； B，通过自组装技术、功能吸附方法或电沉积的方法将单层纳米粒子组装到基底上，从而在基底上得到单层的纳米粒子的阵列结构，其周期为100nm～10μm； C，以单层纳米粒子的阵列结构为反应离子刻蚀的阻挡层，对基底进行刻蚀，从而在基底上得到锥形的具有抗反射性能的结构。 | G02B1/11 ¦ G03F7/00 ¦ B81B1/00 | CN200810050888.4 | 2010-09-08
4540 | CN102306629B | 半导体装置的制造方法 | 未缴年费 | 株式会社半导体能源研究所 | 2008-06-27 | 2015-08-19 | 本发明提供一种半导体装置的制造方法，包括以下工序：对半导体基板的一个表面照射离子，从而在离所述一个表面有一定深度的区域中形成脆化层；在所述一个表面上或支撑基板上形成绝缘层；将所述一个表面和所述支撑基板与所述绝缘层接合；加热所述半导体基板，以使所述脆化层中产生裂缝；在所述脆化层中分离所述半导体基板，从而在所述支撑基板上形成半导体层；对所述半导体层照射电磁波；在照射所述半导体层之后对所述半导体层表面进行研磨处理；使用所述半导体层形成半导体元件；在所述半导体元件上形成发光元件；以及在所述发光元件上形成彩色滤光片。 | 1.一种半导体装置的制造方法，其特征在于，包括以下工序： 对半导体基板的一个表面照射离子，从而在离所述一个表面有一定深度的区域中形成脆化层； 在所述一个表面上或支撑基板上形成绝缘层； 用所述绝缘层将所述一个表面和所述支撑基板接合； 加热所述半导体基板，以使所述脆化层中产生裂缝； 在所述脆化层中分离所述半导体基板，从而在所述支撑基板上形成半导体层； 对所述半导体层表面进行平坦化处理； 对经历过所述平坦化的所述半导体层照射电磁波； 在照射所述半导体层之后对所述表面进行研磨处理； 使用所述半导体层形成半导体元件； 在所述半导体元件上形成发光元件；以及 在所述发光元件上形成彩色滤光片， 其中，通过所述对半导体层照射电磁波的步骤，所述半导体层的至少一部分被熔化，且所述半导体层的表面产生了凹凸。 | H01L21/336 ¦ H01L21/265 ¦ H01L21/8238 ¦ H01L21/77 ¦ H01L51/40 ¦ H01L51/56 | CN201110254200.6 | 2015-08-19
4541 | TWI362756B | 具有雙層奈米管結構之染料敏化太陽能電池及其製造方法 | 未缴年费 | 美環能股份有限公司 | 2008-06-30 | 2012-04-21 | 本發明提供一種具有雙層奈米管結構的染料敏化太陽能電池，包含：一奈米模板，藉由在一鋁金屬板的表面上成長兩端貫通的氧化鋁(Al2O3)奈米管而形成，並且在該等氧化鋁奈米管的管內形成二氧化鈦(TiO2)奈米管，以作為該電池的一陽極；一光敏染料，吸附在該等二氧化鈦奈米管的表面；一金屬電極薄膜，形成在該奈米模板的下方；一透明電極，作為該電池的一陰極；以及一電解液，封裝在該陽極與該陰極之間。本發明亦提供一種具有雙層奈米管結構之染料敏化太陽能電池的製造方法。 | 1.一種具有雙層奈米管結構的染料敏化太陽能電池，包含：一奈米模板，藉由在一鋁金屬板的表面上成長兩端貫通的氧化鋁(Al2 O3)奈米管而形成，並且在該等氧化鋁奈米管的管內形成二氧化鈦(TiO2)奈米管，以作為該電池的一陽極；一光敏染料，吸附在該等二氧化鈦奈米管的表面；一金屬電極薄膜，形成在該奈米模板的下方；一透明電極，作為該電池的一陰極；及一電解液，封裝在該陽極與該陰極之間。 | H01L31/042 | TW097124493 | 2012-04-21
4542 | CN101621116B | 一种有机电致发光器件的制备方法 | 未缴年费 ¦ 权利转移 | 广西荷美新能源车辆科技有限公司 | 2008-06-30 | 2011-08-17 | 本发明提供了一种有机电致发光器件的制备方法，其特征在于，该方法中，所述掩膜、曝光和显影的条件使得形成的隔离柱的上表面的宽度为20μm-100μm，相邻两个隔离柱的上表面之间的最短距离为200μm-800μm，所述隔离柱的上表面宽度小于底面宽度，所述隔离柱的中间最小宽度小于或等于上表面宽度，所述隔离柱的长度方向与电极条的长度方向垂直，且该隔离柱的长度方向的横截面与基板垂直，所述上表面为隔离柱的远离基板的表面，所述底面为隔离柱的与上表面相对的表面。本发明的有机电致发光器件的制备方法工序少，制备简便，生产成本降低，成品率高。 | 1.一种有机电致发光器件的制备方法，其特征在于，该方法包括： 在基板上形成一组平行的电极条； 在所述电极条上以及电极条之间的基板上覆盖光敏性有机聚合物层，对所得光敏性有机聚合物层进行掩模、曝光和显影，得到一组平行的隔离柱； 所述掩模、曝光和显影的条件使得形成的隔离柱的上表面的宽度为40μm-60μm，相邻两个隔离柱的上表面之间的最短距离为300μm-500μm，所述隔离柱的上表面的宽度与底面的宽度的比值为0.5-0.8，所述隔离柱的中间最小宽度与上表面宽度的比值为0.6-1，所述隔离柱的长度方向与电极条的长度方向垂直，且该隔离柱的长度方向的横截面与基板垂直，所述上表面为隔离柱的远离基板的表面，所述底面为隔离柱的与上表面相对的表面； 在隔离柱的上表面以及隔离柱之间形成有机功能层； 在有机功能层上形成阴极。 | H01L51/56 | CN200810129192.0 | 2011-08-17
4543 | CN101620317B | 一种具有长焦深的激光装置 | 未缴年费 | 富士迈半导体精密工业(上海)有限公司 ¦ 沛鑫能源科技股份有限公司 | 2008-06-30 | 2011-06-22 | 一种具有长焦深(Depth of Focus)的激光装置，其包括：一个用于发射单波长紫外光的激光源，一个具有第一光学元件的光学模组，一个第一反射元件及一个第二反射元件。该第一光学元件具有一个邻近该激光源的第一表面及一个与该第一表面相对的第二表面，该第一表面与该第二表面中至少一者为非球面以用于使所述单波长紫外光会聚于一点。该第一反射元件与该第二反射元件设置在该激光源与该第一光学元件之间，该第一反射元件的焦距f1与该第二反射元件的焦距f2，满足以下的条件式：¦f1¦+¦f2¦＝d，¦f2¦/¦f1¦＝2fw/(BGDOF)，其中，d表示两反射元件的顶点间距，f表示第一光学元件的焦距，w表示所形成光斑的直径，B表示紫外光的光束直径，GDOF表示该激光装置的几何焦深。 | 1.一种具有长焦深的激光装置，包括： 一个激光源，其用于发射单波长紫外光； 一个光学模组，其包括一个与设置在该单波长紫外光光路上的第一光学元件，该第一光学元件具有一个邻近该激光源的第一表面及一个与该第一表面相对的第二表面，该第一表面与该第二表面中至少一者为非球面以用于使所述单波长紫外光会聚于一点，该光学模组进一步包括一个第一反射元件及一个第二反射元件，该第一反射元件与该第二反射元件设置在该激光源与该第一光学元件之间，该第一反射元件的焦距f1与该第二反射元件的焦距f2，满足以下的条件式： ¦f1¦+¦f2¦＝d ¦f2¦/¦f1¦＝2fw/(BGDOF) 其中，d表示该第一反射元件与该第二反射元件的顶点间距，f表示该第一光学元件的焦距，w表示该激光源发射出的单波长紫外光经由该光学模组出射后所形成的光斑的直径，B表示该激光源发射出的单波长紫外光的光束直径，GDOF表示该激光装置的几何焦深。 | G02B17/08 ¦ G03F7/20 ¦ G02B27/09 | CN200810302456.8 | 2011-06-22
4544 | CN100565258C | 基于MEMS闪耀光栅的波分复用器/解复用器 | 未缴年费 | 重庆大学 | 2008-06-30 | 2009-12-02 | 本发明针对目前国内外刻划光栅型波分复用器所具有的不足和缺陷，并在硅微闪耀光栅的制作技术基础上，提出了一种基于MEMS闪耀光栅的波分复用器/解复用器。本发明提出的基于MEMS闪耀光栅的波分复用器主要由MEMS闪耀光栅和自聚焦透镜组成，其中MEMS闪耀光栅的制作采用的是硅光栅的制作工艺。为了能让光纤和光开关之间进行最佳的耦合，发明中采用了自聚焦透镜，自聚焦透镜具有很好的聚光、准直等特性，其用途是对光纤中传输的高斯光束进行准直，以提高光纤之间耦合效率。这样经过MEMS闪耀光栅分离后的光再经过自聚焦透镜的准直之后，接入通信光纤，实现波分复用。 | 1、基于MEMS闪耀光栅的波分复用器/解复用器，包括MEMS闪耀光栅、自聚焦透镜、入射光纤和出射光纤，其特征在于，所述闪耀光栅设置在自聚焦透镜的焦点处，并且闪耀光栅的栅面与水平线夹角为70°，与自聚焦透镜熔接在一起；入射光纤与自聚焦透镜之间采用标准透镜进行耦合，并熔接在一起，自聚焦透镜对光纤中传输的高斯光束进行准直；出射光纤沿直径方向紧密排列，该直径方向与闪耀光栅的栅线垂直；所述MEMS闪耀光栅起耦合作用，将来自不同通道的不同波长的光载波耦合到一个通道，当作为解复用器使用时，闪耀光栅根据其衍射原理，将不同波长的光载波进行分离。 | G02B6/293 ¦ G02B6/26 ¦ G02B6/32 ¦ G02B26/08 ¦ G02B5/18 ¦ G02B6/34 | CN200810069913.3 | 2009-12-02
4545 | CN101338416B | 遮光部件及其制法、使用了该遮光部件的膜及光掩模 | 未缴年费 | 富士胶片株式会社 | 2008-07-01 | 2011-04-20 | 本发明提供一种遮光部件及其制法、使用了该遮光部件的膜及光掩模，其中所述遮光部件具有与基材具有优异的粘附性的含有金属颗粒的膜，并且该遮光部件对各种波长均具有优异的遮光性。所述遮光部件的制作方法的特征在于，具有以下工序：(a)形成聚合物层的工序，其中在可通过曝光产生自由基的基材上，使具有可发生自由基聚合的不饱和部位及可吸附金属离子或金属盐的部位的化合物与该基材接触后，进行曝光，生成直接结合在上述基材上的聚合物，由此形成聚合物层；(b)向该聚合物层中加入金属离子或金属盐的工序；以及，(c)将该金属离子或金属盐中的金属离子还原，析出体积平均粒径为大于或等于5nm而小于或等于500nm的金属颗粒的工序。 | 1. 一种遮光部件的制作方法，具有以下工序： (a)形成聚合物层的工序，其中在可通过曝光产生自由基的基材上，使具有可发生自由基聚合的不饱和部位及可吸附金属离子或金属盐的部位的化合物与该基材接触后，进行曝光，生成直接结合在上述基材上的聚合物，由此形成聚合物层； (b)向该聚合物层中加入金属离子或金属盐的工序；以及， (c)将该金属离子或金属盐中的金属离子还原，析出体积平均粒径为大于或等于5nm而小于或等于500nm的金属颗粒的工序。 | C23C18/16 ¦ C23C18/31 ¦ G03F1/00 ¦ G02B5/00 ¦ G02B5/22 ¦ G03F1/56 ¦ G03F7/20 ¦ G03F7/40 | CN200810126854.9 | 2011-04-20
4546 | CN101689610B | 可挠曲的光检测器 | 未缴年费 | 阿尔卡特朗讯公司 | 2008-07-01 | 2012-06-27 | 设备包括沿长度延伸的挠曲线。挠曲线包括第一电荷载流子运送体、在第一电荷载流子运送体的上方的感光体和在感光体的上方的第二电荷载流子运送体。第一和第二电荷载流子运送体和感光体中的每一个沿挠曲线的长度的至少一部分延伸。感光体能够近红外光诱导或可见光诱导产生电荷载流子对。第二电荷载流子运送体对于近红外光或可见光至少是半透明的。 | 1.一种光检测器，包括： 沿长度延伸的挠曲线，所述挠曲线包括： 第一电荷载流子运送体，该第一电荷载流子运送体沿所述挠曲线的所述长度的至少一部分延伸； 感光体，该感光体在所述第一电荷载流子运送体的上方，并沿所述挠曲线的所述长度的至少一部分延伸，所述感光体能够近红外光诱导或可见光诱导产生电荷载流子对；和 第二电荷载流子运送体，该第二电荷载流子运送体在所述感光体的上方，并沿所述挠曲线的所述长度的至少一部分延伸，所述第二电荷载流子运送体对于近红外光或可见光至少是半透明的， 其中，所述感光体包括具有分散的量子点或量子杆的导电聚合物，所述量子点或量子杆能够对可见光或近红外光感光。 | H01L51/42 ¦ H01L51/44 | CN200880023154.5 | 2012-06-27
4547 | CN101488559B | 一种苯并菲衍生物分子取向的控制方法 | 未缴年费 | 北京交通大学 | 2008-07-01 | 2010-07-21 | 本发明公开了一种苯并菲衍生物分子取向的控制方法，涉及一种盘状液晶分子的取向控制方法，适用于有机发光器件和有机光伏器件的制作。该控制方法的步骤：将涂敷有苯并菲衍生物薄膜的取向基片置于控温热台之上，升温至苯并菲分子清亮点温度以上0.1℃～20℃的范围时，停留1min～1h；以0.1～130℃/min的速率降温至苯并菲分子清亮点温度下0.1～20℃时，停留1min～100h，随后继续降温；所述的随后的降温过程是，在清亮点温度以下20℃到结晶温度的区间内，从高到低依次选择1～5个温度值，并分别设置停留时间1min～10h。利用本方法使苯并菲衍生物分子在多种基片上获得了理想的垂面取向结构。 | 1.一种苯并菲衍生物分子取向的控制方法，其特征在于，该控制方法包括以下步骤： 步骤1，将涂敷有苯并菲衍生物薄膜的取向基片置于控温热台之上，升温至苯并菲分子清亮点温度以上0.1～20℃的范围时，停留1min～1h； 步骤2，以0.1～130℃/min的速率降温，降温至苯并菲分子清亮点温度以下0.1～20℃时，停留1min～100h，随后继续降温； 步骤3，步骤2中所述的随后的降温过程是在清亮点温度以下20℃到结晶温度的区间内，从高到低依次选择1～5个温度值，并分别设置停留时间1min～10h，整个降温过程为阶梯式降温。 | H01L51/00 ¦ H01L51/48 ¦ H01L51/56 | CN200810126024.6 | 2010-07-21
4548 | CN101307005B | 离子型阴极缓冲层材料及其制备方法与应用 | 未缴年费 | 华南理工大学 | 2008-07-01 | 2012-05-09 | 本发明公开了离子型阴极缓冲层材料及其制备方法与应用，该缓冲层材料具有电子注入/传输功能，在化学结构上以苯为中心，通过接入刚性端基并调节阴离子基团种类，使得所制备的阴极缓冲层材料兼具醇溶性和非晶态特性。该离子型阴极缓冲层材料可通过醇溶液旋涂法制备均匀薄膜，且可不破坏醇溶剂为不良溶剂的发光薄膜层。同时，在使用此类阴极缓冲层材料后，电致发光器件性能可以与使用Ba/Al电极的器件性能相当，从而可避免使用在空气中不稳定的低功函数金属电极。本发明具有制备简单和材料易于提纯、成膜、长期稳定性好的优点。 | 1.离子型阴极缓冲层材料，其特征在于该类材料具有如下化学结构式： 其中，n＝1-18；R3-R5为碳数为1-18的烷基链；所述R1和R2具有如下结构单元中的一种，且R1，R2不同时为苯基： 所述X-具有如下结构单元中的一种： | C07C217/14 ¦ C07C213/02 ¦ H01L51/54 ¦ H01L51/00 | CN200810029162.2 | 2012-05-09
4549 | CN101779296B | 分布式同轴光伏装置 | 未缴年费 | 索拉史塔公司 | 2008-07-02 | 2012-03-21 | 一种光伏装置包括多个光伏电池。所述多个光伏电池中的每个光伏电池包括第一电极、与至少一个相邻光伏电池共用的第二电极和位于所述第一电极和第二电极之间并且与所述第一电极和第二电极电接触的光伏材料。所述第二电极在自一个光伏电池到相邻光伏电池的方向上的厚度小于所述第二电极材料的光学趋肤深度，并且相邻光伏电池的第一电极之间的间隔小于入射辐射的峰值波长。 | 1.一种光伏装置，包括多个光伏电池，其中： 所述多个光伏电池中的每个光伏电池包括： 第一电极； 与至少一个相邻光伏电池共用的第二电极；以及 位于所述第一电极和第二电极之间并且与所述第一电极和第二电极电接触的光伏材料； 所述第二电极在自一个光伏电池到相邻光伏电池的方向上的厚度小于所述第二电极材料的光学趋肤深度；以及 相邻光伏电池的第一电极之间的间隔小于入射辐射的峰值波长； 其中，所述光伏材料在自所述第一电极到所述第二电极的方向上的宽度小于200纳米，并且该光伏材料在大体垂直于该光伏材料的宽度的方向上的高度为至少1微米。 | H01L31/042 | CN200880102255.1 | 2012-03-21
4550 | CN101620939B | 一种半导体电极及制法和含有该半导体电极的太阳能电池 | 未缴年费 | 比亚迪股份有限公司 | 2008-07-02 | 2011-09-28 | 一种染料敏化太阳能电池用半导体电极包括导电底层、形成于该导电底层上的致密半导体层，形成于该致密半导体层上的多孔半导体层，和形成于该多孔半导体层上的染料层，所述致密半导体层和多孔半导体层中分别含有半导体颗粒和导电颗粒，其中，导电颗粒可以作为电子的捕获阱，使半导体中的电子和空穴有效分离，延长电子-空穴的寿命，增大光生电流，从而提高染料敏化太阳能电池的光电转换率。 | 1.一种染料敏化太阳能电池用半导体电极，该半导体电极包括导电底层、形成于该导电底层上的致密半导体层、形成于该致密半导体层上的多孔半导体层，和形成于该多孔半导体层上的染料层，所述致密半导体层和多孔半导体层中同时含有半导体颗粒和导电颗粒，在致密半导体层中导电颗粒与半导体颗粒的重量比为100-200∶1-2。 | H01L31/04 ¦ H01G9/20 ¦ H01G9/045 ¦ H01M14/00 ¦ H01M10/36 ¦ H01L31/0224 ¦ H01L31/18 ¦ H01L51/44 ¦ H01L51/48 ¦ H01L51/42 | CN200810068425.0 | 2011-09-28
4551 | CN101339362B | 灰阶掩模的缺陷修正方法、灰阶掩模及其制造方法 | 未缴年费 | HOYA株式会社 ¦ 韩国HOYA电子株式会社 | 2008-07-03 | 2013-03-13 | 本发明提供一种灰阶掩模的缺陷修正方法，是具有遮光部(21)、透光部(22)以及将掩模使用时所用的曝光光的透过量降低到规定量的半透光部(23)的灰阶掩模(20)的缺陷修正方法，半透光部(23)由半透光膜(26)形成，具有：在半透光部(23)中，在产生缺陷时确定该缺陷部分(51)、(52)的工序；将包含该缺陷(51)、(52)的半透光部即由遮光部和透光部的至少一方包围的区域的半透光部(23)的全体的半透光膜(26)除去的工序；和在除去该半透光膜(26)的区域(53)，形成和所述半透光膜(26)原材料或组成不同的半透光性的修正膜(27)的工序。 | 1.一种灰阶掩模的缺陷修正方法，是用于形成具有遮光部、透光部、以及将掩模使用时所用的曝光光的透过量降低规定量的半透光部，并在被转印体上形成膜厚阶段性地或连续地不同的抗蚀图案的液晶显示装置制造用灰阶掩模的缺陷修正方法，其中， 所述半透光部，由相对于所述曝光光具有规定的光透过率的半透光膜形成； 该灰阶掩模的缺陷修正方法，包括： 在所述半透光部中，在缺陷产生时确定该缺陷部分的工序； 将包含所述缺陷部分的半透光部、也即由遮光部和透光部的至少一方包围的区域的半透光部全体的半透光膜除去的工序； 在除去了该半透光膜的区域，使用激光CVD法来形成与所述半透光膜原材料或组成不同的半透光性的修正膜的工序。 | G03F1/72 ¦ G03F1/32 ¦ G03F7/00 ¦ G03F1/28 ¦ G03F1/54 ¦ G03F1/74 | CN200810135715.2 | 2013-03-13
4552 | JP5539194B2 | 有機電子素子のためのルミネッセンス金属錯体 | 未缴年费 | 马克专利公司 | 2008-07-03 | 2014-07-02 | 本発明は、ルミネセンス金属錯体のための補助的配位子、特に、そのような補助的配位子を有する発光錯体、特に、発光素子及び本発明による補助的配位子を有する金属錯体を有する有機発光素子(OLED)に関する。 【選択図】図2 | 1.【請求項1】 少なくとも一つの金属錯体を含む有機電子素子であって、金属錯体は少なくとも一つの式(I)の配位子をもつ、式(II)の錯体を含むことを特徴とする素子: 式(I):[7,8-(ER2) 2-7,8-C2B9(R1)10] 式中、 Eは、出現毎に同一であるか異なり、P、As、Sb、NまたはP=O、P=S、As=O或いはAs=S基であり、 Rは、出現毎に同一であるか異なり、H、重水素、F、Cl、Br、I、N(R2)2、1〜40個のC原子を有する直鎖アルキル、アルコキシ若しくはチオアルコキシ基、または3〜40個のC原子を有する分岐或いは環状アルキル、アルコキシ若しくはチオアルコキシ基(夫々は、1以上の基R2により置換されてよく、1以上の隣接しないCH2基は、R2C=CR2、C≡C、Si(R2)2、Ge(R2)2、Sn(R2)2、C=O、C=S、C=Se、C=NR2、P(=O)(R2)、SO、SO2、NR2、O、S若しくはCONR2で置き代えられてよく、また、1以上のH原子は、F、Cl、Br、I、CN若しくはNO2で置き代えられてよい。)、または各場合に1以上の基R2により置換されてよい5〜60個の芳香族環原子を有する芳香族若しくは複素環式芳香族環構造、または1以上基R2により置換されてよい5〜60個の芳香族環原子を有するアリールオキシ若しくはヘテロアリールオキシ基、またはこれらの構造の組み合わせであり;ここで、2以上のこれら置換基Rは、互いにモノ-或いはポリ環状、脂肪族、芳香族及び/または ベンゾ縮合環構造を形成してもよく; R1は、出現毎に同一であるか異なり、H、OHまたはC1-C30-アルコキシ基であり; R2は、出現毎に同一であるか異なり、H、Fまたは1〜20個のC原子を有する脂肪族、芳香族及び/または複素環式芳香族炭化水素基であり、加えて、1以上のH原子は、Fで置き代えられてよく;2以上の置換基R2は、ここで、互いにモノ-或いはポリ環状、脂肪族、芳香族及び/またはベンゾ縮合環構造を形成してもよい。 式(II):M(E∩E)x(A∩An-)y(L)z 式中、 Mは、Re、Ir、Pt、Ru、Cuまたはランタニドから選ばれる遷移金属であり、 (E∩E)は、式(I)の化合物であり、 (A∩An-)は、二座或いは多座配位子であり、 Lは単座或いは多座配位子であり、 xは、1、2若しくは3であり、 yは、0、1、2若しくは3、特に、1、2若しくは3、及び特に好ましくは、1若しくは2であり、 zは、0、1、2若しくは3であり、 nは、0、1若しくは2である。 | C09K11/06 ¦ H01L51/50 ¦ C07D213/38 ¦ H01L51/05 ¦ H01L51/30 ¦ H01L51/42 | JP2010513782 | 2014-05-09
4553 | CN101318926B | 一种可溶性功能咔唑衍生物的制备方法 | 未缴年费 ¦ 权利转移 | 广州新视界光电科技有限公司 | 2008-07-03 | 2010-12-08 | 本发明公开了可溶性功能咔唑衍生物及其制备方法与应用。该可溶性功能咔唑衍生物以4，4′-N，N′-二咔唑基联苯为中心，在其中一个咔唑的3，6位接入烷基，烷氧基，或者氟原子取代的苯基；在另外一个咔唑的3，6位接入刚性基团Ar。制备时，以3，6-二溴咔唑作为反应原料，通过钯催化Suzuki偶联反应在咔唑的3，6位引入可溶性基团，然后引入可溶性基团的咔唑溴化物，再引入刚性基团从而得到目标产物。该材料在沸点较高的非极性溶剂中具有较好的溶解性，能够方便用溶液法纯化，同时又具有良好的热稳定性和薄膜形态稳定性，在合成、纯化、薄膜制备等方面具有优势，在有机薄膜电致发光显示、照明以及激光上具有重要应用前景。 | 1.一种可溶性功能咔唑衍生物的制备方法，其特征在于包括如下步骤： (1)在惰性气体保护下，以3，6-二溴咔唑和可溶性烷基、烷氧基或者氟取代的苯基硼酸酯作为反应原料，通过钯催化Suzuki偶联反应在咔唑3，6位同时接入烷基，烷氧基或者氟原子取代的苯基，得到的3，6位修饰的可溶性咔唑衍生物；3，6-二溴咔唑与可溶性烷基、烷氧基、或者氟取代的苯基硼酸酯的摩尔比为1∶2～1∶3；反应温度为70～110℃，反应时间为8～36h，钯催化Suzuki偶联反应的催化剂为四三苯基膦合钯，四三苯基膦合钯与3，6-二溴咔唑摩尔比1∶100～3∶100； (2)在惰性气体保护下，步骤(1)得到的3，6位修饰的可溶性咔唑衍生物与对二溴苯通过一价铜盐催化Ullmann偶联反应得到3，6位修饰的可溶性-N-苯基咔唑溴化物；3，6位修饰的可溶性咔唑衍生物与对二溴苯的摩尔比为1∶1～1∶3；反应温度为140～170℃，反应时间为12～36h，一价铜盐催化Ullmann偶联反应的催化剂为碘化亚铜，碘化亚铜与3，6位修饰的可溶性咔唑衍生物的摩尔比3∶100～5∶100； (3)在惰性气体保护下，以步骤(2)得到的3，6位修饰的可溶性-N-苯基咔唑溴化物与3，6-二芳基-N-苯基咔唑硼酸酯通过钯催化Suzuki偶联反应引入刚性基团Ar，得到目标产物可溶性功能咔唑衍生物；3，6位修饰的可溶性-N-苯基咔唑溴化物与3，6-二芳基-N-苯基咔唑硼酸酯的摩尔比为1∶1；反应温度为70～110℃，反应时间为8～36h，所述的钯催化Suzuki偶联反应的催化剂为四三苯基膦合钯；四三苯基膦合钯与3，6位修饰的可溶性-N-苯基咔唑溴化物摩尔比1∶100～3∶100； 所述的咔唑衍生物具有如下化学结构式： 其中R1～R5为烷基，烷氧基，氟原子或者氢原子，R1～R5不同为氢原子；Ar为芳烃或者&nbsp;芳烃衍生物； 所述的芳烃或者芳烃衍生物为如下结构式(1)～(3)中的一种； 所述式(1)中R1～R5为含碳数为1-20的烷基，烷氧基，氟原子或者氢原子；所述式(2)或式(3)中，R1为含碳数为1-20的烷基，烷氧基，氟原子或者氢原子。 | H01L51/54 ¦ H01L51/50 ¦ C07D209/86 ¦ C09K11/06 | CN200810029213.1 | 2010-12-08
4554 | CN101340754B | 有机EL显示装置及其制造方法 | 未缴年费 | 佳能株式会社 | 2008-07-03 | 2010-09-08 | 本发明提供一种有机EL显示装置及其制造方法，所述有机EL显示装置包括：衬底；在衬底上形成的多个有机EL器件，所述有机EL器件中的每一个包含从衬底侧依次设置的第一电极、有机层和第二电极，所述有机层包含至少发光层；多个像素分隔膜，所述像素分隔膜中的每一个是绝缘膜并形成于位置相邻的第一电极之间；形成在多个像素分隔膜上并包含导电材料的多条辅助布线；以及形成在辅助布线上并包含呈倒锥状以具有倒锥状部分的绝缘体和导体中之一的多个隔壁，其中，多条辅助布线和第二电极在多个隔壁的倒锥状部分的正下方位置中相互电连接。 | 0001.1.一种有机电致发光显示装置，包括： 衬底； 在所述衬底上形成的多个有机电致发光器件，所述有机电致发光器件中的每一个包含从所述衬底侧依次设置的第一电极、有机层和第二电极，所述有机层包含至少发光层； 多个像素分隔膜，所述像素分隔膜中的每一个是绝缘膜并形成于位置相邻的所述第一电极之间； 形成在所述多个像素分隔膜上并包含导电材料的多条辅助布线；和 多个隔壁，所述多个隔壁形成在所述辅助布线上，并且所述多个隔壁中的每一个包含绝缘体和导体之一，所述绝缘体和导体都呈倒锥状以具有倒锥状部分，所述倒锥状部分的接触所述辅助布线并在衬底侧的面积小于所述倒锥状部分的不接触所述辅助布线并在与所述衬底相对侧的面积， 其中，所述多条辅助布线和所述第二电极在所述多个隔壁的倒锥状部分的正下方位置中相互电连接。 | H01L51/50 ¦ H05B33/22 | CN200810135729.4 | 2010-09-08
4555 | CN101687889B | 用于有机电子器件的发光金属配合物 | 未缴年费 ¦ 复审 | 马克专利公司 | 2008-07-03 | 2016-04-27 | 本发明涉及用于发光金属配合物的巢式-碳硼烷-C2Bq辅助配体，特别是含有这样的辅助配体的发光体配合物，以及特别涉及发光器件，和特别是有机发光器件(OLED)，其包括含有本发明的辅助配体的金属配合物。 | 1.有机电子器件，其包含至少一种金属配合物，其特征在于所述金属配合物含有至少一种式(I)的配体 式(I)：[7,8-(ER2)2-7,8-C2B9(R1)10] 其中： E是P； R是苯基； R1是H； 其中所述有机电子器件包含阳极、阴极和至少一个包含至少一种有机化合物的层，该有机电子器件选自有机电致发光器件、有机集成电路、有机场效应晶体管、有机薄膜晶体管、有机发光晶体管、有机太阳能电池、有机光检测器、有机光感受器、有机场猝熄器件、发光电化学电池、有机激光二极管或OLED传感器，和 其中所述金属配合物是式(II)的配合物 式(II)：M(E∩E)x(A∩An-)y 其中： M是Ir、Pt或Cu， (E∩E)是如上定义的式(I)的化合物， (A∩An-)是多齿配体，所述配体(A∩An-)通过至少一个碳原子和/或通过至少一个氮原子键接于所述配合物中的金属，其中所述碳原子也可以是卡宾，和所述配体(A∩An-)含有配位于所述金属的芳族或杂芳族基团，其中在所述配体(A∩An-)中的芳族或杂芳族配位基团选自下式，其中这些基团中的两个彼此键接，在每种情况中，键接位置在由#表示的位置处；在这些式中，*在每种情况中表示其中所述配体键接于所述金属的位置： 此处X代表CR’，其中R’每次出现时相同或不同地是H、F、Cl、Br或I， x是1， y是1或2， n是0、1或2。 | C07F5/02 ¦ C07F9/6561 ¦ C07F15/00 ¦ C09K11/00 ¦ H01L51/00 ¦ H05B33/00 | CN200880023538.7 | 2016-04-27
4556 | CN100585895C | GaN多层量子点光电材料的制作方法 | 未缴年费 | 西安电子科技大学 | 2008-07-04 | 2010-01-27 | 本发明公开了一种GaN多层量子点光电材料的制作方法，其过程是：首先用MOCVD设备在衬底上依次生长低温缓冲层和高温Ga极性面的n-AlGaN基底层(2)；接着对n-AlGaN基底层(2)用熔融KOH工艺进行腐蚀，在该n-AlGaN位错的表面露头处形成倒六棱锥形腐蚀坑(3)；接着在腐蚀后的n-AlGaN基底层上生长GaN薄层(4)，并在该GaN薄层上生长AlGaN薄层(5)，使倒六棱椎形腐蚀坑(3)的底部形成GaN量子点(6)；接着按设定的GaN薄层(4)的层数，在所有GaN薄层的倒六棱椎形腐蚀坑底部形成GaN量子点；最后在最上层的GaN薄层上生长p-AlGaN层。本发明具有工艺简单，易于控制量子点尺寸和均匀性的优点，可用于批量制作高亮度高效率高稳定性且波长连续可调的光电子器件。 | 1.一种GaN多层量子点光电材料的制作方法，包括如下步骤： A、用MOCVD设备在衬底上依次生长450±20℃的低温缓冲层(1)和800℃～900℃或者1000℃～1100℃高温Ga极性面的n-AlGaN基底层(2)； B、对n-AlGaN基底层(2)用熔融KOH工艺进行腐蚀，在该n-AlGaN位错的表面露头处形成倒六棱锥形腐蚀坑(3)； C、在腐蚀后的n-AlGaN基底层上生长GaN薄层(4)，使倒六棱锥形腐蚀坑(3)内的GaN厚度远大于其坑外厚度； D、在GaN薄层(4)上生长AlGaN薄层(5)，该AlGaN薄层在倒六棱锥形坑内与坑外的厚度一致，使倒六棱椎形腐蚀坑(3)的底部形成GaN量子点(6)，该GaN量子点的均匀性通过减小n-AlGaN基底层(2)的晶粒尺寸控制，GaN量子点密度通过n-AlGaN基底层表面位错的密度控制；量子点的宽度通过倒六棱锥形腐蚀坑(3)的宽度控制，GaN量子点的厚度通过GaN薄层的厚度控制，其中所述的GaN量子点的均匀性通过减小n-AlGaN基底层(2)的晶粒尺寸控制，是由增加步骤A中的低温缓冲层的退火压力而实现，该退火压力在250～400torr范围可调；所述的GaN量子点的密度通过n-AlGaN基底层表面位错的密度控制，是由改变步骤A中生长高温Ga极性面的n-AlGaN基底层温度和V/III比而实现； E、按设定的GaN薄层(4)的层数，重复上述步骤C和D，在所有GaN薄层的倒六棱椎形腐蚀坑底部形成GaN量子点； F、在最上层的GaN薄层(7)上生长p-AlGaN层(8)。 | H01L33/00 | CN200810150272.4 | 2010-01-27
4557 | CN101339978B | 发光器件的制造方法 | 未缴年费 | 株式会社半导体能源研究所 | 2008-07-04 | 2012-07-11 | 本发明的目的在于提供一种发光器件的制造方法，其中使用多个蒸镀材料容易形成所希望的包含不同蒸镀材料的层，并且所述发光器件包括所述包含不同蒸镀材料的层。本发明的发光器件通过如下步骤制造：在第一衬底上层叠分别包含不同的蒸镀材料的多个层；在与第一衬底相对的位置设置包括第一电极的第二衬底；通过加热在第一衬底上的包含蒸镀材料的多个层，在提供在第二衬底上的第一电极上形成包含不同蒸镀材料的层；在包含不同蒸镀材料的层上形成第二电极。 | 1.一种发光器件的制造方法，包括如下步骤： 在第一衬底上层叠分别包含用作蒸镀源的不同材料的多个层； 以与所述第一衬底相对的方式设置提供有第一电极的第二衬底，且在所述多个层的表面和所述第二衬底之间保持一定距离； 通过加热并蒸发所述第一衬底上的所述多个层，在所述第二衬底上蒸镀包含所述不同材料的层；以及 在所述包含不同材料的层上形成第二电极。 | H01L51/56 | CN200810128264.X | 2012-07-11
4558 | CN101316464B | 同步光泵浦的有机薄膜晶体管 | 未缴年费 | 北京交通大学 | 2008-07-04 | 2010-08-18 | 本发明公开了一种同步光泵浦的有机薄膜晶体管，涉及一种有机薄膜晶体管。该晶体管是在有机薄膜晶体管的上方增设同步泵浦光源(6)。同步泵浦光源(6)的电压与有机薄膜晶体管栅极电压同步控制。该晶体管可用于光电子器件的驱动电路或开关电路。本发明可提高薄膜晶体管的开关电流比和增加输出电流。 | 1.同步光泵浦的有机薄膜晶体管，包括有机薄膜晶体管，其特征在于：在并五苯或酞菁铜为有机层的有机薄膜晶体管的上方增设同步泵浦光源(6)，将晶体管的栅极电压和泵浦光源(6)的电压同时接通或断开以实现同步控制。 | H05B33/00 ¦ H01L51/50 ¦ H05B35/00 | CN200810116161.1 | 2010-08-18
4559 | CN101620938B | 一种半导体电极及制法和含有该半导体电极的太阳能电池 | 未缴年费 | 比亚迪股份有限公司 | 2008-07-05 | 2011-12-14 | 一种染料敏化太阳能电池用半导体电极包括导电底层、形成于该导电底层上的半导体层和形成于该半导体层上的染料层，所述半导体层含有半导体颗粒和金属氧化物颗粒。本发明还提供了该半导体电极的制备方法和含有该半导体电极的染料敏化太阳能电池。所述半导层中加入金属氧化物颗粒，金属氧化物颗粒为SnO2颗粒，由于金属氧化物颗粒的存在，使半导体中的电子和空穴有效分离，延长电子-空穴的寿命，增大光生电流，从而提高染料敏化太阳能电池的光电转换率。 | 1.一种染料敏化太阳能电池用半导体电极，该半导体电极包括导电底层、形成于该导电底层上的半导体层和形成于该半导体层上的染料层，所述半导体层含有半导体颗粒和金属氧化物颗粒，所述所述金属氧化物颗粒为SnO2颗粒，所述半导体颗粒为TiO2颗粒，所述TiO2颗粒与SnO2颗粒的物质的量比为1∶50至3∶10。 | H01L31/04 ¦ H01G9/20 ¦ H01G9/04 ¦ H01M14/00 ¦ H01M10/36 ¦ H01M4/00 ¦ H01L31/0224 ¦ H01L31/18 | CN200810068405.3 | 2011-12-14
4560 | TWI372258B | 太陽能模板特性參數自動化鑑別與性能驗證系統及其方法 | 未缴年费 | 龙华科技大学 | 2008-07-07 | 2012-09-11 | 本發明係提供一種太陽能模板特性參數自動化鑑別與性能驗證系統，其包括：一機架，其具有一平台可供放置至少一待測太陽能電池模板；一電腦；一馬達，可接受該電腦之驅動而執行該機架之三軸控制；一可程式環境狀態產生源；至少一燈源；至少一感測裝置；以及一可程式負載；俾該可程式負載可提供不同負載給該待測太陽能電池模板，以測得該待測太陽能電池模板在目前測試環境下之一工作曲線。此外，本發明亦提供一種太陽能模板特性參數自動化鑑別與性能驗證方法。 | 1.一種太陽能模板特性參數自動化鑑別與性能驗證系統，其包括：一機架，其具有一平台可供放置至少一待測太陽能電池模板；一電腦，其上具有一人機界面軟體，可控制整個系統之運作；一馬達，耦接至該電腦，可接受該電腦之驅動而執行該機架之三軸控制；一可程式環境狀態產生源，用以產生所需之人造環境測試源；至少一燈源，係置於該機架上，用以產生所需光源；至少一感測裝置，係置於該機架上且耦接至該電腦，用來感測該燈源所產生之照度，以及目前測試環境之溫度；以及一可程式負載，耦接至該電腦；俾該可程式負載可提供不同負載給該待測太陽能電池模板，以測得該待測太陽能電池模板在目前測試環境下之一工作曲線。 | G01R31/36 ¦ H01L31/04 | TW097125496 | 2012-09-11
4561 | CN101743643B | 薄膜太阳能电池模块及其制造方法 | 未缴年费 ¦ 权利转移 | 威廉·施泰因 | 2008-07-08 | 2012-12-26 | 本发明涉及一种用于制造薄膜太阳能电池模块的方法，该薄膜太阳能电池模块带有多个设置在共同的基板(1)上的并且电串联的片段(5，7)。此外，本发明还涉及一种相应的薄膜太阳能电池模块和适于实施所述制造方法的生产线。所述方法包括：用于将层施加到基板(1)上以形成至少一个电极(2，4)和光敏层序列(3)的步骤，以及用于结构化所施加的和/或要施加的层以形成所述多个片段(5，7)的步骤。在实施用于结构化的步骤之前，施加至少一个电极(2，4)和光敏层序列(3)。 | 1.一种带有多个电串联的片段(5，7)的薄膜太阳能电池模块，其中由导电氧化物构成的电极(2)通过分离线(32)电中断，其中电极(2)在分离线(32)的区域中局部地具有与分离线(32)之外不同的物理特性， 其中在分离线(32)的区域中的局部不同的物理特性基于在分离线(32)的区域中电极(4)再结晶之后的掺杂的变化，以及 其中位于所述电极(2)上的层(3，4)不受所述分离线(32)的形成的影响或仅被不明显地影响。 | H01L31/048 ¦ H01L31/18 ¦ H01L31/0392 | CN200880024175.9 | 2012-12-26
4562 | CN101625440B | 借助保护层的取样光栅的制作方法 | 未缴年费 | 中国科学院半导体研究所 | 2008-07-09 | 2010-12-08 | 一种借助保护层的取样光栅的制作方法，包括：在衬底上依次生长缓冲层、下波导层、有源区、上波导层和保护层；在保护层之上，均匀地涂上一层光刻胶，借助于取样光栅光刻版，在光刻胶上曝光出需要制作光栅的区域；将曝光后的结构进行选择性腐蚀；去除剩余的光刻胶，并清洗，将半导体波导结构再涂上一层均匀的光刻胶，并对其进行全息曝光，使光刻胶上印制出光栅轮廓，然后显影；对半导体波导结构进行离子刻蚀，然后再用腐蚀液修整光栅形貌，此时光栅间隔地周期性地制作于保护层和上波导层之上；对半导体波导结构进行选择性腐蚀，将剩余的保护层腐蚀掉，从而在上波导层上获得完整的取样光栅。 | 1.一种借助保护层的取样光栅的制作方法，其特征在于，包括如下步骤： 步骤1：在衬底上依次生长缓冲层、下波导层、有源区、上波导层和保护层，得到半导体波导结构； 步骤2：在保护层之上，均匀地涂上一层光刻胶，借助于取样光栅光刻版，在光刻胶上曝光出需要制作光栅的区域； 步骤3：将曝光后的半导体波导结构进行选择性腐蚀，将没有光刻胶保护的区域中的保护层腐蚀掉，而有光刻胶保护的区域中的保护层得以保留； 步骤4：去除剩余的光刻胶，并清洗，将半导体波导结构再涂上一层均匀的光刻胶，并对其进行全息曝光，使光刻胶上印制出光栅轮廓，然后显影； 步骤5：对半导体波导结构进行离子刻蚀，然后再用腐蚀液修整光栅形貌，此时光栅间隔地周期性地制作于保护层和上波导层之上； 步骤6：对半导体波导结构进行选择性腐蚀，将剩余的保护层腐蚀掉，从而在上波导层上获得完整的取样光栅。 | G02B6/124 ¦ G03F7/00 | CN200810116415.X | 2010-12-08
4563 | CN101317540B | 基于蓝光固体激光器的食用菌生长/生产场所的照明系统 | 未缴年费 | 厦门大学 | 2008-07-09 | 2012-01-11 | 基于蓝光固体激光器的食用菌生长/生产场所的照明系统，涉及一种照明设备。提供一种基于蓝光固体激光器的食用菌生长/生产场所的照明系统。设有蓝光激光器和光学系统，光学系统设有扩束系统、偏转系统和扫描系统，扩束系统的输入接蓝光激光器的激光束输出端，偏转系统的输入接扩束系统的输出端，扫描系统的输入接偏转系统的输出端。满足了食用菌生长/生产场所需要的照明，以促进生长及进行观察、管理、采摘、包装等需求，避免了其它可见光源的照明对食用菌生长造成的不利影响。 | 1.基于蓝光固体激光器的食用菌生长/生产场所的照明系统，其特征在于设有蓝光激光器和光学系统，光学系统设有扩束系统、偏转系统和扫描系统，扩束系统的输入接蓝光激光器的激光束输出端，偏转系统的输入接扩束系统的输出端，扫描系统的输入接偏转系统的输出端；所述的蓝光激光器为473/457nm半导体泵浦蓝光激光器。 | A01G9/20 ¦ A01G1/04 ¦ G02B6/42 ¦ G02B6/02 ¦ G02B6/26 ¦ F21K7/00 ¦ F21V8/00 ¦ F21K99/00 | CN200810071368.1 | 2012-01-11
4564 | CN101345283B | 芯片部件型LED及其制造方法 | 未缴年费 | 夏普株式会社 | 2008-07-14 | 2010-09-01 | 本发明提供一种芯片部件型LED及其制造方法，在本发明之一实施方式中，在形成有LED芯片搭载用的第一凹孔和金属细线连接用的第二凹孔的绝缘基板的包含所述第一凹孔的部分形成成为第一配线图案的金属薄板，在包含所述第二凹孔的部分形成成为第二配线图案的金属薄板，在所述第一凹孔内的金属薄板上安装有LED芯片，该LED芯片经由金属细线与所述第二凹孔内的金属薄板电连接并利用透明树脂密封。 | 1.一种芯片部件型LED，其特征在于， 在形成有LED芯片搭载用的第一凹孔和金属细线连接用的第二凹孔的绝缘基板的包含所述第一凹孔的部分形成成为第一配线图案的金属薄板，在包含所述第二凹孔的部分形成成为第二配线图案的金属薄板，在所述第一凹孔内的金属薄板上安装有LED芯片，该LED芯片经由金属细线与所述第二凹孔内的金属薄板电连接并利用透明树脂密封。 | H01L33/00 ¦ H01L33/62 ¦ H01L33/50 ¦ H01L33/54 ¦ H01L33/56 ¦ H01L33/60 | CN200810135822.5 | 2010-09-01
4565 | CN101615564B | 一种基于中间刻槽工序的无裂纹异质外延生长技术 | 未缴年费 | 北京邮电大学 | 2008-07-15 | 2011-01-12 | 本发明提供一种异质外延生长工艺，外延层材料生长阶段包括预生长阶段和二次生长阶段，且所述两个生长阶段之间为刻槽工序，其中衬底材料与外延层材料之间热膨胀系数失配度大于10％。本发明成功解决了热失配较大的材料间异质外延的裂纹问题，特别为硅基半导体光电子集成中的材料兼容技术提供新的思路。实现无裂纹、高质量的异质外延生长方法。 | 1.一种异质外延生长工艺，其特征在于：外延层材料生长阶段包括预生长阶段和二次生长阶段，且所述两个生长阶段之间为刻槽工序，其中衬底材料与外延层材料之间热膨胀系数失配度大于10％， 在所述外延层预生长阶段中，外延层生长厚度范围在0.5微米至出现热失配裂纹的临界厚度之间， 所述外延层材料预生长阶段设有热退火工艺。 | H01L33/00 ¦ H01L31/18 ¦ H01L21/02 ¦ H01L21/00 ¦ H01L21/20 | CN200810132429.0 | 2011-01-12
4566 | CN101630717B | 能实现低频光到高频光转换的有机-无机复合器件结构 | 未缴年费 | 中国科学院半导体研究所 | 2008-07-16 | 2011-06-01 | 一种能实现低频光到高频光转换的有机-无机复合器件结构，由以下部分组成：一N型层；一本征层，该本征层生长在N型层上；一P型层，该P型层生长在本征层上；一有机空穴注入层，该有机空穴注入层生长在P型层上；一有机空穴传输层，该有机空穴传输层生长在有机空穴注入层上；一有机发光层，该有机发光层生长在有机空穴传输层上；一阴极，该阴极生长在有机电子传输层上的一侧；一N型欧姆接触层，该欧姆接触层蒸发在N型层背面的一侧；上述器件能够在外界偏压下将无机红外光探测结构探测到的低频红外光转换成由有机发光二极管发射的可见光。 | 1.一种能实现低频光到高频光转换的有机-无机复合器件结构，所述的器件分为下层无机红外光探测结构和上层有机发光二极管结构，其特征在于，由以下部分组成： 一N型层； 一本征层，该本征层生长在N型层上； 一P型层，该P型层生长在本征层上； 一有机空穴注入层，该有机空穴注入层生长在P型层上； 一有机空穴传输层，该有机空穴传输层生长在有机空穴注入层上； 一有机发光层，该有机发光层生长在有机空穴传输层上； 一阴极，该阴极生长在有机电子传输层上的一侧； 一N型欧姆接触层，该欧姆接触层蒸发在N型层背面的一侧； 上述器件能够在外界偏压下将无机红外光探测结构探测到的低频红外光转换成由有机发光二极管发射的可见光。 | H01L51/00 | CN200810116740.6 | 2011-06-01
4567 | CN101803055B | 使用全有机纳米晶网络的高效太阳能电池 | 未缴年费 | 密歇根大学董事会 ¦ 普林斯顿大学理事会 | 2008-07-16 | 2013-07-10 | 本发明提供光电子器件和制造光敏光电子器件的方法，所述方法包括：在第一电极上淀积第一有机半导体材料以形成连续的第一层；在所述第一层上淀积第二有机半导体材料层以形成不连续的第二层，所述第一层的部分保持暴露；且在所述第二层上淀积所述第一有机半导体材料以形成不连续的第三层，至少所述第二层的部分保持暴露。将淀积所述第一和第二有机半导体材料交替多次，直至添加所述第二有机材料的最终层以形成连续层。在该最终层上淀积第二电极。所述第一电极和所述第二电极中的一个是透明的，并且所述第一有机半导体材料相对于所述第二有机半导体材料，是一种或多种施主型材料或一种或多种受主型材料，所述第二有机半导体材料为一种或多种其他材料类型的材料。 | 1.制造光敏光电子器件的方法，包括： 在第一电极上淀积第一有机半导体材料以形成连续的第一层； 在所述第一层上淀积第二有机半导体材料以形成不连续的第二层，所述第一层的部分保持暴露； 在所述第二层上直接淀积所述第一有机半导体材料以形成不连续的第三层，至少所述第二层的部分保持暴露； 交替淀积所述第一和第二有机半导体材料； 淀积所述第二有机半导体材料以形成连续的第四层；和 在所述第四层上淀积第二电极， 其中所述第一电极和所述第二电极中的至少一个是透明的，以及 所述第一有机半导体材料相对于所述第二有机半导体材料，是一种或多种施主型材料或一种或多种受主型材料，所述第二有机半导体材料是一种或多种其他材料类型的材料，其中所述第一和第二有机半导体材料中的至少一种由纳米晶体形成。 | H01L51/42 | CN200880025164.2 | 2013-07-10
4568 | TWI359330B | 具有縮醛基團之酸放大劑及包括該酸放大劑之光阻組合物 | 未缴年费 | 株式会社东进世美肯 | 2008-07-16 | 2012-03-01 | 本發明揭露一具有一縮醛基的酸放大劑及包含該酸放大劑的光阻組合物。此酸放大劑在後-曝光-烘烤(PEB)時間產生一酸(第二酸)，該酸係經由一光-酸產生劑(PAG)在曝光製程生的酸(第一酸)誘發，以致可改良光阻圖樣之線邊緣粗糙度(LER)及光阻光敏性。此酸放大劑具有下列通式1之結構。 【通式1】 在通式1中，R為C4~C20單-環或多-環飽和烴，R1為C1~C10線性烴、C1~C10全氟化合物、或C5~C20芳香族化合物。Ra及Rb分別為氫原子或C1~C4飽和烴且A為氧原子(O)或硫原子(S)。 | 1.一種酸放大劑，具有下列通式1之結構，在通式1中，R為C4~C20單-環或多-環飽和烴，R1為C1~C10線性烴、C1~C10全氟化合物、或C5~C20芳香族化合物，Ra及Rb分別為氫原子或C1~C4飽和烴，且A為氧原子(O)或硫原子(S)；且該酸放大劑可產生一第二酸，該第二酸係由在曝光下生成的一酸所誘發。 | G03F7/004 ¦ C07D317/72 | TW097127010 | 2012-03-01
4569 | JP5485883B2 | 全有機ナノ結晶ネットワークを用いた効率のよい太陽電池 | 未缴年费 | 密歇根大学董事会 ¦ 普林斯顿大学理事会 | 2008-07-16 | 2014-05-07 | 光電子デバイスおよび感光性光電子デバイスの作製方法は、第1電極に第1有機半導体材料を蒸着して、連続第1層を形成し;前記第1層に第2有機半導体材料を蒸着して、第1層の一部が露出したままである、不連続第2層を形成し;および前記第2層に前記第1有機半導体材料を蒸着して、少なくとも第2層の一部が露出したままである、不連続第3層を形成することを有する。第2有機材料の最終層を添加して連続層を形成するまで、前記第1及び第2有機半導体材料の蒸着を多数回数交互に行う。第2電極をこの最終層に蒸着する。前記第1電極および第2電極の一方は透明であり、および前記第1有機半導体材料は、前記第2有機半導体材料に対して、1以上のドナータイプの材料または1以上のアクセプタータイプの材料であり、前記第2有機半導体材料は、他方の材料タイプの1以上の材料である。 | 1.【請求項1】 第1電極に第1有機半導体材料を蒸着して、第1連続層を形成し; 前記第1連続層に第2有機半導体材料および前記第1有機半導体材料を蒸着して交互層を形成し、この際、前記交互層の各層は、下層の一部が露出したままとなるように不連続であり; 前記交互層に前記第2有機半導体材料を蒸着して、第2連続層を形成し;さらに 前記第2連続層に第2電極を蒸着する、 ことを有し、 前記第1電極および第2電極の少なくとも一方は透明であり、および 前記第1有機半導体材料は、前記第2有機半導体材料に対して、1以上のドナータイプの材料または1以上のアクセプタータイプの材料であり、前記第2有機半導体材料は、他方の材料タイプの1以上の材料であり、前記交互層がナノ結晶ネットワークを形成する、感光性光電子デバイスの製造方法。 | H01L51/42 | JP2010517141 | 2014-02-28
4570 | CN101689030B | 碎片防止系统、辐射系统以及光刻设备 | 未缴年费 | ASML荷兰有限公司 | 2008-07-16 | 2011-09-21 | 一种碎片防止系统，其构造并布置成防止从辐射源(2)发射的碎片与来自辐射源(2)的辐射一起传播进入光刻设备或在光刻设备内部传播。碎片防止系统包括：孔(3)，其限定来自所述辐射源(2)的所述辐射的最大发射角(α)；和第一碎片阻挡件(4、4’)，其具有辐射透射率。第一碎片阻挡件(4、41)包括可旋转翼片阱。碎片防止系统还包括第二碎片阻挡件(5)，其具有辐射透射率。第一碎片阻挡件(4、4’)配置成覆盖所述发射角的一部分并且所述第二碎片阻挡件(5)配置成覆盖所述发射角(θ)的另一部分。 | 1.一种碎片防止系统，其构造并布置成防止从辐射源发射的碎片与来自辐射源的辐射一起传播进入光刻设备或在光刻设备内部传播，所述碎片防止系统包括： 孔，其限定来自所述辐射源的所述辐射的最大发射角； 第一碎片阻挡件，其具有辐射透射率，所述第一碎片阻挡件包括可旋转翼片阱；和 第二碎片阻挡件，其具有辐射透射率， 其中所述第一碎片阻挡件配置成覆盖所述发射角的一部分并且所述第二碎片阻挡件配置成覆盖所述发射角的另一部分，且其中所述可旋转翼片阱包括：相对于所述辐射源径向安装的轴；和多个翼片，所述多个翼片相对于所述轴径向安装，提供阻挡件抵挡所述碎片，所述轴被至少部分地放置在所述发射角的外侧。 | G03F7/20 ¦ G21K1/00 ¦ H05G2/00 | CN200880024373.5 | 2011-09-21
4571 | CN101630123B | 镜片阵列的制造方法 | 未缴年费 | 富士康科技集团有限公司 ¦ 鸿海精密工业股份有限公司 | 2008-07-17 | 2012-09-19 | 本发明提供一种镜片阵列的制造方法，其包括以下步骤：提供一透光基板，其具有相对的第一表面和第二表面；蚀刻该透光基板的第一表面形成多个阵列排布的凹槽；形成一光阻层于每个凹槽的底面，利用曝光显影的方法去除预定区域光阻，使该底面露出部分表面，成为非光学区，在该非光学区形成一遮光膜；去除每个凹槽内残留的光阻，形成光学区，于该光学区加一成型材料，压印成型第一光学部，并固化第一光学部的成型材料；在透光基板的第一表面上于每个凹槽四周形成切割道。 | 1.一种镜片阵列的制造方法，其包括以下步骤： 提供一透光基板，其具有相对的第一表面和第二表面； 蚀刻该透光基板的第一表面形成多个阵列排布的凹槽； 形成一光阻层于每个凹槽的底面，利用曝光显影的方法去除预定区域光阻，使该底面露出部分表面，成为非光学区，在该非光学区形成遮光膜； 去除每个凹槽内残留的光阻，形成光学区，于该光学区加一成型材料，压印成型第一光学部，并固化第一光学部的成型材料； 在透光基板的第一表面上于每个凹槽四周形成切割道。 | G03F7/00 ¦ G02B3/00 | CN200810302775.9 | 2012-09-19
4572 | CN101779273B | 半导体器件,半导体器件制造方法,高载流子迁移率晶体管和发光器件 | 未缴年费 | 住友化学株式会社 | 2008-07-17 | 2012-10-10 | 提供一种半导体器件、半导体器件制造方法、高载流子迁移率晶体管和发光器件。所述半导体器件配置有含N和Ga的半导体层、与所述半导体层欧姆连接的导电层、其中存在于所述半导体层与所述导电层之间的界面处的具有所分布金属的金属分布区，和其中所述金属的原子通过进入所述半导体层中而存在的金属侵入区。 | 1.一种半导体器件，所述半导体器件包含： 半导体层，其含有N和Ga； 导电层，其与所述半导体层欧姆连接； 金属分布区，其在所述半导体层与所述导电层之间的界面处，在所述金属分布区中金属通过分布而存在；和 金属侵入区，其中所述金属的原子通过进入所述半导体层中而存在，与所述导电层相比，所述金属更多存在于所述金属侵入区中。 | H01L21/28 ¦ H01L21/338 ¦ H01L29/778 ¦ H01L29/812 ¦ H01L33/00 | CN200880025590.6 | 2012-10-10
4573 | CN101349761B | 使用多芯光缆实现的多道FBG检波器 | 未缴年费 | 中国石化集团胜利石油管理局地球物理勘探开发公司 | 2008-07-18 | 2012-01-25 | 本发明涉及一种在地球物理地震勘探应用中的使用多芯光缆实现的多道FBG检波器。其技术方案是：一种使用多芯光缆实现的多道FBG检波器，由光电采集站、多芯铠装光缆、若干个光纤光栅的检波器S1、S2、S3、…Sn组成。其中，光电采集站包括：CPU模块、光源模块、光路分配-光电转换模块、锁相放大-A/D转换模块，数据存储-通讯模块以及同步或时间服务模块。其有益效果是：为各个光纤光栅检波器S1、S2、S3、…Sn建立了互不干扰的独立通道，检波器可以具有完全相同的机械结构和传感光栅，这样为生产的标准化和使用维护中的替换带来了方便。 | 1.一种使用多芯光缆实现的多道FBG检波器，由光电采集站、4芯铠装光缆以及光纤光栅检波器S1、S2、S3、S4组成，其特征是：光电采集站与各个检波器之间使用预先确定长度的4芯铠装光缆连接为一体，光纤焊接或连接全部在光电采集站和光纤光栅检波器内部进行，外部没有相互连接的光纤端子或光纤适配器；所述的光电采集站由CPU模块(2)、光源模块(3)、光路分配-光电转换模块(4)、锁相放大-A/D转换模块(5)，数据存储-通讯模块(6)以及同步或时间服务模块(7)组成，CPU模块(2)产生扫描电信号送往光源模块(3)，控制光源模块(3)中的LD产生从起始波长λLDS到截至波长λLDE的快速扫描脉冲激光λLD，送往光路分配-光电转换模块(4)，激光从光路分配-光电转换模块(4)内的耦合器C5的1端进入，分为4路分别进入耦合器C1、C2、C3、C4的2A，从1端射出，沿着4芯铠装光缆(8)分别到达光栅检波器S1、S2、S3、S4中的传感光栅，传感光栅的布拉格反射光谱中心λS将随同检测到的地震波在λSa～λSb之间变化，扫描脉冲激光λLD与传感光栅的布拉格反射光谱中心λS相互作用，形成一串携带振动信息的反射光脉冲λD1...λDn，再次进入光路分配-光电转换模块(4)，分别从光路分配-光电转换模块(4)内的耦合器C1、C2、C3、C4的1反射进入，从2B端射出，分别进入光电二极管D1、D2、D3、D4，反射光脉冲λD1...λDn中包含的振动信息被转换为电信号，4个支路的电信号由光路分配-光电转换模块(4)进入锁相放大-A/D转换模块(5)，在锁相放大-A/D转换模块(5)中，微弱的振动电信号首先进行锁相放大，锁相信号来自CPU模块(2)，经过放大后，振动信号将进行A/D转换，同步转换的指令由CPU模块(2)发出，地震反射波的振动信号已经转化为数字信号，该数字信号进入数据存储-通讯模块(6)，在同步或时间服务模块(7)的控制下发送到地震仪。 | G01V1/18 ¦ G02B6/26 ¦ G02B6/44 | CN200810138350.9 | 2012-01-25
4574 | TWI521727B | 使用全有機奈米晶網路之有效率太陽能電池 | 未缴年费 | 密歇根州立大学 ¦ 普林斯顿大学理事会 | 2008-07-18 | 2016-02-11 | 本發明係關於一種光電子裝置及製造感光性光電子裝置之方法，其包括將第一有機半導體材料沈積於第一電極上以形成連續之第一層；將一層第二有機半導體材料沈積於該第一層上以形成不連續之第二層，該第一層某些部分仍保持暴露；且將該第一有機半導體材料沈積於該第二層上以形成不連續之第三層，至少該第二層之某些部分仍保持曝露。第一及第二有機半導體材料交替沈積若干次，直至添加最終的第二有機材料層形成連續層。將第二電極沈積於此最終層上。第一電極及第二電極中之一者為透明的，且第一有機半導體材料相對於第二有機半導體材料為一或多種供體型材料或一或多種受體型材料，而該第二有機半導體材料則為一或多種另一材料類型之材料。 | 1.一種製造感光性光電子裝置之方法，其包含：將第一有機半導體材料沈積於第一電極上方以形成連續之第一層；將第二有機半導體材料沈積於該第一層上方以形成不連續之第二層，該第一層某些部分仍保持曝露；將該第一有機半導體材料直接沈積於該第二層上以形成不連續之第三層，至少該第二層之某些部分仍保持曝露；交替沈積該第一有機半導體材料及該第二有機半導體材料；沈積該第二有機半導體材料以形成連續之第四層；及將第二電極沈積於該第四層上方，其中該第一電極及該第二電極中之至少一者為透明的，且該第一有機半導體材料相對於該第二有機半導體材料係為一或多種供體型材料或一或多種受體型材料，而該第二有機半導體材料則為一或多種另一材料類型之材料，其中該第一有機半導體材料及該第二有機半導體材料中之至少一者係由奈米晶形成。 | H01L31/18 ¦ H01L31/04 | TW097127518 | 2016-02-11
4575 | TWI379421B | 摻雜碳六十於二氧化鈦之染料光敏化太陽能電池及其製造方法 | 未缴年费 | 明新科技大學 | 2008-07-18 | 2012-12-11 | 一種摻雜碳六十(C60)於二氧化鈦(TiO2)之染料光敏化太陽能電池及其製造方法，乃將微奈米等級的二氧化碳粉末摻入奈米等級的純化碳六十所製作之漿體，塗佈於工作電極並藉由鍛燒的處理過程後，可得到較佳的導電率及較高的多孔質程度之二氧化鈦－碳六十(TiO2－C60)之複合薄膜層，從而可改善光敏化染料的吸附特性，以提升染料光敏化太陽能電池的光電轉換效率。 | 1.一種摻雜碳六十於二氧化鈦之染料光敏化太陽能電池，其包含：一第一透明導電基板；一多孔質複合薄膜層，係由包含微奈米等級之二氧化鈦(TiO2)與奈米等級之碳六十(C60)的漿體，塗佈於該第一透明導電基板上並經鍛燒處理所構成，其中該碳六十含量為10.0重量百分比以下；一光敏化染料層，吸附於該多孔質複合薄膜層表面；一第二透明導電基板，位於該光敏化染料層下方；及一電解液層，位於該光敏化染料層與該第二透明導電基板之間。 | H01L31/0216 ¦ H01L31/042 | TW097127476 | 2012-12-11
4576 | CN101351065B | 显示设备 | 未缴年费 | 佳能株式会社 | 2008-07-18 | 2011-09-21 | 本发明提供了一种显示设备，其中：在红色发光器件、绿色发光器件和蓝色发光器件中，有机发光器件中的一个或两个在相对于发光层更加靠近第二电极的一侧上包括金属半透明层，第二反射面包括金属半透明层在发光层侧上的表面；以及其余有机发光器件在相对于发光层更加靠近第二电极的一侧上包括低折射率层，低折射率层具有比第二电极低的折射率，所述第二反射面包括低折射率层在发光层侧的表面。 | 1.一种显示设备，包括多个有机发光器件，该有机发光器件包括红色发光器件、绿色发光器件和蓝色发光器件， 每个有机发光器件具有有机层以及形成在第一电极上的透明电极，该有机层包括形成在第一电极与第二电极之间的发光层，其中，从所述第二电极提取光， 其中： 具有三种颜色的有机发光器件中的一个或两个在相对于发光层的光提取侧上包括金属半透明层以及空腔结构，在该空腔结构中，在发光层中发出的光在第一反射面与第二反射面之间谐振，所述第一反射面位于第一电极和透明电极之间，以及所述第二反射面是金属半透明层的发光层侧的表面；以及 其余有机发光器件在相对于发光层的光提取侧上包括低折射率层，该低折射率层具有比第二电极低的折射率，以及所述其余有机发光器件包括空腔结构，在该空腔结构中，在发光层中发出的光在第一反射面与第二反射面之间谐振，所述第一反射面位于第一电极和透明电极之间，以及所述第二反射面包括低折射率层在发光层侧的表面。 | H01L51/50 ¦ H01L51/52 ¦ H05B33/14 ¦ H05B33/22 | CN200810133650.8 | 2011-09-21
4577 | CN101779161B | 波长转换激光源的光学配置 | 未缴年费 | 康宁股份有限公司 | 2008-07-18 | 2012-10-03 | 提供了一种光学组合件，它包括半导体激光器、波长转换器件、透镜组件以及一个或多个可调光学部件。透镜组件和可调光学部件被配置成将半导体激光器的输出光束引导至波长转换器件的输入面并且改变输出光束在波长转换器件的输入面上的位置。透镜组件和可调光学部件被进一步配置成限定一条折叠的光学路径，使得沿着该光学路径从半导体激光器传播到波长转换器件的激光被透镜组件准直或接近准直，再被可调光学部件反射，在被可调光学部件反射之后被透镜组件聚焦到波长转换器件的输入面上。还揭示了其它实施方式。 | 1.一种光学组合件，它包括半导体激光器、波长转换器件、透镜组件以及一个或多个可调光学部件，其中： 所述透镜组件和所述可调光学部件被配置成将所述半导体激光器的输出光束引导至所述波长转换器件的输入面并且改变所述输出光束在所述波长转换器件的输入面上的位置；以及 所述透镜组件和所述可调光学部件被进一步配置成限定一条折叠的光学路径，使得沿着该光学路径从所述半导体激光器传播到所述波长转换器件的激光先被所述透镜组件准直或接近准直，再被所述可调光学部件反射，在被所述可调光学部件反射之后被所述透镜组件聚焦到所述波长转换器件的输入面上， 所述透镜组件和可调光学部件被进一步配置成使得：从所述透镜组件传播的激光在所述可调光学部件的表面上的入射角是在1-2度的量级上。 | G02F1/377 ¦ G02B6/42 | CN200880103502.X | 2012-10-03
4578 | CN101634810B | 步进排列式干涉微影方法与系统 | 未缴年费 | 财团法人工业技术研究院 | 2008-07-21 | 2011-06-01 | 本发明公开了一种步进排列式干涉微影方法，其主要是在干涉微影前先对干涉光束相较于移动承载偏移误差进行量测，以减低后来利用步进式曝光拼接纳米微结构图案时相邻的图案间的位移偏差。此外，本发明更提供一步进排列式干涉微影系统，于步进控制移动的过程中补偿干涉光束曝光时所造成的误差，达成在二维平面上大面积的步进式的精密对位，并且通过多次曝光将微结构精确接合，以产生出大面积的周期性结构。 | 1.一种步进排列式干涉微影方法，其特征在于，包括有下列步骤： (a)提供一承载装置，其可于一第一轴向以及一第二轴向上进行位移运动以及一旋转运动； (b)提供一干涉光束并检测该干涉光束相较于该位移运动的一偏移误差； (c)使该干涉光束照射至该承载装置上的一工件表面，以于该工件表面形成一特定干涉图案区块； (d)以步进方式根据该偏移误差进行一位置调整运动，以调整下一次曝光位置；以及 (e)重复该步骤(c)至(d)多次，在该工件表面上拼接形成有一大面积干涉图案。 | G03F7/20 | CN200810130790.X | 2011-06-01
4579 | CN101324752B | 可以记录反射全息的聚合物液晶感光材料制备方法 | 未缴年费 | 上海天臣微纳米科技股份有限公司 | 2008-07-21 | 2012-07-25 | 本发明提供了一种可以记录反射全息的聚合物液晶感光材料及其制备方法，所述可以记录反射全息的聚合物液晶感光材料包括基膜和涂复在基膜一侧上的缓冲层、涂复在缓冲层另一侧上的全息感光涂料形成的感光聚合物涂层和覆盖在感光聚合物涂料层表面的表面保护膜。感光聚合物涂层包括如下重量百分比的组分：成膜剂20％～80％，偶氮苯液晶聚合物5％～28％，可聚合单体10％～42％，光引发剂0.5％～7％，光敏剂0.05％～2％。本发明的全息感光薄膜，有较高的灵敏度、反射效率和折射率调制值，储存寿命长，全息图稳定，所记录图像只需经过光固化和热增强处理，便可达到反射效率大于95％的反射图像或双变色图像，适宜于批量化生产。 | 1.一种全息感光涂料，包括感光聚合物涂料及与之匹配的溶剂，所述的感光聚合物涂料包括如下重量百分比的组分： 所说偶氮苯液晶聚合物选自对氨基偶氮苯聚丙烯酸甲酯或对氨基偶氮苯聚丙烯酸丁酯。 | G03F7/004 ¦ G03F7/028 ¦ G03F7/11 ¦ G03F7/16 ¦ G03F7/20 | CN200810040805.3 | 2012-07-25
4580 | CN101320208B | 反射全息薄膜及其制备方法 | 未缴年费 | 上海天臣微纳米科技股份有限公司 | 2008-07-21 | 2011-06-01 | 本发明提供了一种反射全息薄膜及其制备方法，所述反射全息薄膜包括基膜和涂复在基膜一侧上的缓冲层、涂复在缓冲层另一侧的全息感光涂料形成的感光聚合物涂层和覆盖在感光聚合物涂料层表面的保护膜，感光聚合物涂层上记录有全息图像或双变色图文的干涉条纹，感光聚合物涂料包括成膜剂、纳米复合预聚体、单体、光引发剂、链转移剂和光敏剂，纳米复合预聚体为末端位置上含有不饱和基团的烯基不饱和类单体与纳米颗粒制备的产物。本发明有较好的灵敏度、很高的反射效率和较高的折射率调制值，储存寿命长，全息图受环境的影响小，记录图像经过光固化和热增强处理，可达到反射效率大于99.9％的反射图像或双变色图像，适宜于批量化生产。 | 1.一种全息感光涂料，其特征在于，包括感光聚合物涂料及与之匹配的溶剂，所述的感光聚合物涂料包括如下重量百分比的组分： 成膜剂 20％～80％ 纳米复合预聚体 4％～20％ 单体 10％～50％ 光引发剂 0.5％～7％ 链转移剂 0.3％～5％ 光敏剂 0.05％～2％ 所述的纳米复合预聚体是一种末端位置上含有烯基基团的单体与纳米颗粒采用原位聚合方法制备的产物，所述的末端位置上含有烯基基团的单体为甲基丙烯酸甲酯、甲基丙烯酸丁酯或4-巯甲基苯乙烯；所述的纳米颗粒选自TiO2、ZnO或ZnS颗粒；纳米颗粒在纳米复合预聚体中的重量含量为0.2％～2％；纳米复合预聚体的重均分子量为5000～50000； 所述的成膜剂选自聚甲基丙烯酸甲酯、聚醋酸纤维素丁酯、醋酸纤维素丁酯与乙基乙烯基醚的共聚物、聚乙烯醇缩丁醛与醋酸纤维素的共混物、聚醋酸乙烯酯-丙烯酸丁酯-丙烯酸三元共聚物或聚苯乙烯丙烯腈，或上述聚合物与含氟聚合物的混合材料，所述的含氟聚合物选自三氟氯乙烯醋酸乙烯基醚的共聚物或四氟乙烯与乙基乙烯基醚的共聚物； 所述的单体选自单官能团或双官能团的丙烯酸酯类或N-乙烯基咔唑类中的一种以上。 | G03F7/00 ¦ G03H1/18 | CN200810040804.9 | 2011-06-01
4581 | TWI405341B | 染料敏化太陽能電池、其電極及製造方法 | 未缴年费 | 明新科技大學 | 2008-07-22 | 2013-08-11 | 本發明提供一種染料敏化太陽能電池、其電極及製造方法，其包括第一電極、第二電極及位於兩電極之間的電解質溶液，在第一電極中更包括一導電基板及一多孔質薄膜層，多孔質薄膜層係由漿體塗佈於導電基板上所形成，漿體中包含氧化鋅(ZnO)並摻雜純度99.9%之奈米碳管(Carbon Nanotubes, CNTs)，可促進多孔質程度及光敏染料吸附量，進而增進本發明之染料敏化太陽能電池的光電轉換效率。 | 1.一種染料敏化太陽能電池電極，包括：一導電基板；以及一多孔質薄膜層，其係設於該導電基板上，該多孔質薄膜層係由一漿體所形成，該漿體包含氧化鋅(ZnO)並摻雜純度99.9%之奈米碳管(Carbon Nanotubes,CNTs)、去離子水、聚二乙醇(PEG)、分散劑以及一轉石，多孔質薄膜層於鍛燒處理後，置入一光敏染料中浸泡，可吸附該光敏染料。 | H01L31/042 ¦ H01L31/0264 | TW097127755 | 2013-08-11
4582 | CN101320757B | 禁带宽度梯度化MgxZn1-xO光电薄膜及其制备方法 | 未缴年费 | 中山大学 | 2008-07-22 | 2011-12-07 | 本发明提供了一种禁带宽度梯度化MgxZn1-xO光电薄膜，是由MgxZn1-xO构成的具有若干层的薄膜，其中x＝0～0.25。本发明还提供了上述薄膜的制备方法，包括以下步骤：制备前驱液；制备MgxZn1-xO薄膜；制备禁带宽度梯度化MgxZn1-xO光电薄膜。本发明提供的禁带宽度梯度化MgxZn1-xO光电薄膜Mg组分沿垂直衬底方向梯度变化，充分保证了不同薄膜层之间的晶格匹配，有利于提高以ZnO为基础的光电器件的性能；能够增加高Mg含量的稳定性，具有广阔的应用前景。 | 1.一种禁带宽度梯度化MgxZn1-xO光电薄膜，其特征在于所述薄膜是由MgxZn1-xO构成的具有若干层的薄膜，x＝0～0.25；所述Mg组分沿垂直衬底方向梯度变化。 | H01L31/0248 ¦ H01L31/0296 ¦ H01L31/0352 ¦ H01L31/18 | CN200810029650.3 | 2011-12-07
4583 | CN101635325B | 发光二极管及其制造方法 | 未缴年费 ¦ 权利转移 | 展晶科技(深圳)有限公司 ¦ 荣创能源科技股份有限公司 | 2008-07-22 | 2011-11-16 | 本发明提出一种发光二极管及其工艺，其包含金属反射层，以提高光线在发光二极管内部的反射效率，同时也可降低电阻，降低功率损耗。另外，上述金属反射层与半导体之间还包含缓冲层，此缓冲层为金属与非金属透明介质的混合结构，以降低半导体与金属间的应力，减少晶粒崩裂的可能。 | 1.一种发光二极管，包含： 发光结构，包含第一半导体与第二半导体层，分别位于该发光结构的两侧； 多个介质结构，位于该第一半导体层上； 多个金属结构，位于该第一半导体层上，其中该多个金属结构与该多个介质结构间隔排列；以及 反射层，位于该多个介质结构与该多个金属结构上，该反射层与该多个介质结构相连接处形成多个斜面，以反射光线。 | H01L33/00 | CN200810134401.0 | 2011-11-16
4584 | CN101320211B | 具有微结构模芯的模具及其制造方法 | 未缴年费 | 京东方科技集团股份有限公司 | 2008-07-22 | 2011-02-16 | 本发明涉及一种具有微结构模芯的模具及其制造方法，模具包括模版，所述模版由至少两个子模版贴合叠加而成；所述微结构模芯嵌于所述模版的一面，直至最底层的子模版中，且至少有两个构成所述微结构模芯的子模版的蚀刻停止面与水平面的夹角不同。通过将多个子模版叠加形成的一个模版，以及设置有不同夹角的各个子模版的蚀刻停止面，实现了具有多种沟槽形状的微结构模芯，从而能够用来制造多种形状的微结构。方法通过具有各向异性的子模版叠紧密贴合在一起，并借助各子模版不同的蚀刻各向异性特点，形成多种沟槽形状，制作出了具有多种沟槽形状的微结构模芯的模具，从而利用该模具能够获得具有满足各种光电子器件多样要求的、多种形状的微结构。 | 1.一种用于制造具有微结构模芯的模具的方法，其特征在于，包括： 将至少两个具有各向异性的子模版贴合叠加，形成模版；所述子模版中至少有两个子模版的各向异性不同； 在所述模版的表面涂布光刻胶，并在所述光刻胶上设置用于制作微结构的掩膜版，进行曝光； 去除被曝光的光刻胶； 刻蚀模版上去除光刻胶的部分，直至最底层的子模版，形成微结构模芯。 | G03F7/00 | CN200810116984.4 | 2011-02-16
4585 | CN102007759B | 光或放射线摄像装置 | 未缴年费 | 株式会社岛津制作所 | 2008-07-24 | 2013-03-27 | 本发明提供一种光或放射线摄像装置。放射线摄像装置具备X射线检测器，X射线检测器中包括以下两类区域：X射线检测用图像区域；和对X射线检测器电路发生的时变噪声进行检测的时变噪声检测用图像区域。由此，通过在栅极驱动电路变为ON之前，从时变噪声检测用图像区域读取电荷信号，能够可靠地检测出时变噪声，不论有源矩阵基板的栅极电路有无损伤。其结果，能够制造出画质提升的放射线摄像装置。 | 1.一种光或放射线摄像装置，其特征在于， 包括：光或放射线检测机构，以二维矩阵状设有多个检测元件，该检测元件感应光或放射线，从而生成电荷信号； 读出机构，输送对所述光或放射线检测机构的二维矩阵的每一行读出所述电荷信号的开关信号； 电荷电压转换机构，将从所述光或放射线检测机构逐行读出的电荷信号，分别逐列转换成电压信号； 电压信号保持机构，对所述电荷电压转换机构转换之后的电压信号逐列进行规定时间的取样，并保持规定的时间；和 图像处理部，根据所述电压信号保持机构保持了规定的时间的电压信号，构成摄像图像， 所述检测元件被分为：设在所述光或放射线检测机构内的主像素区域的部分、和设在修正用像素区域的部分， 还具有控制机构，其按照如下方式进行控制， 对于在从设于所述修正用像素区域的所述检测元件开始到所述电荷电压转换机构的路径上不同于感应光或放射线而生成的电荷信号而另外生成的电荷信号，在所述开关信号被传输前，经所述电荷电压转换机构并由所述电压信号保持机构进行取样，从而得到修正用电压信号，并且对于所述主像素区域上生成的电荷信号，在所述开关信号被传输后，经所述电荷电压转换机构在所述电压信号保持机构中进行取样，从而得到主像素检测信号， 所述图像处理部使用所述主像素检测信号和所述修正用电压信号，构成除去了时变噪声的摄像图像。 | H04N5/32 ¦ H04N5/357 ¦ G01T1/24 ¦ H01L27/146 ¦ H01L31/115 ¦ H04N5/361 ¦ H04N5/365 | CN200880128629.7 | 2013-03-27
4586 | CN101634730B | 光转化系统及方法 | 未缴年费 | 通用电气公司 | 2008-07-25 | 2013-03-27 | 本发明涉及将多个具有不同波长的多模光源转化成单模或准单模光源的方法和使用前述方法的系统。前述方法包括的步骤有：提供模限制器和光转化器，其中光转化器剥除多模光源中一个或多个高次传播模以将多模光源转化成单模或准单模光源；提供位于多模光源与模限制器之间的光结合器。 | 1.一种将多个具有不同波长的多模光源转化为单模或准单模光源的系统，包括： 模限制器和光转化器，其中模限制器包括单模光纤，光转化器包括弯折的光纤，弯折的光纤剥除一个或多个高次传播模以将多模光源转化为单模或准单模光源，其中弯折的光纤具有数值孔径NA，纤芯折射系数ncore，包层折射系数nclad，纤芯直径，和曲率半径x，或者其中弯折的光纤具有偏离光纤径向轴的角度ζ，NA＝(ncore2-nclad2-ncore2cos(ζ))0.5；限制模数为V，模数为M，弯折的光纤中传输的光的波长为λ， V = &pi; &lambda; &phi; &CenterDot; NA &le; 2.406 , M＝V2/2； 光结合器，其位于前述多个多模光源与模限制器之间。 | G02B6/14 ¦ G02B6/02 ¦ G02B6/26 | CN200810134477.3 | 2013-03-27
4587 | CN102106000B | 发光器件 | 未缴年费 | 惠普发展公司有限责任合伙企业 | 2008-07-25 | 2013-01-16 | 本发明的各种实施例涉及半导体发光器件，其提供能量高效的、超过10G比特/秒的高速的调制速率。这些器件包括嵌入在两个相对较厚的半导体层之间的发光层。该能量高效的、高速的调制速率是通过由半导体材料组成的与发光层相邻的层得到的，所述半导体材料具有在施加适当的发光电压时便于将载流子注入到发光层中以用于发光以及在施加适当的光淬灭电压时便于移除载流子的电子状态。 | 1.一种发光器件（700、720、800），包括： 发光层（704、722、804），其具有第一电子能量状态和能量相对更高的第二电子能量状态； 第一层（702、806），其被安置为与所述发光层相邻，所述第一层具有较之所述第二电子能量状态处于相对更低能量的第三电子能量状态；以及 第二层（706、808），其被安置为与所述第一层相对地与所述发光层相邻，所述第二层具有较之所述第一电子能量状态处于相对更高能量的第四电子能量状态，其中当发光电压被施加到所述发光器件时，所述第三和第四电子能量状态偏移，从而电子能够在所述发光层中与空穴结合并且光被发射，以及其中当光淬灭电压被施加到所述发光器件时，所述第三和第四电子能量状态的能量偏移以防止电子在所述发光层中与空穴结合，其中所述发光电压将所述第三电子能量状态置于比所述第二电子能量状态相对更高的能量并且将所述第四电子能量状态置于比所述第一电子能量状态相对更低的能量，从而电子能够被注入到所述第二电子能量状态中并且空穴能够被注入到所述第一电子能量状态中，以及其中所述光淬灭电压将所述第三电子能量状态置于与所述第二电子能量状态近似相同的能量并且将所述第四电子能量状态置于与所述第一电子能量状态近似相同的电子能量，从而能够分别从所述第二电子能量状态和所述第一电子能量状态扫除电子和空穴。 | H01L33/00 | CN200880130511.8 | 2013-01-16
4588 | CN101633842B | 荧光体及其制造方法 | 未缴年费 | 财团法人交大思源基金会 | 2008-07-25 | 2013-01-09 | 本发明涉及一种荧光体及其制造方法。该具有新颖化学组成的荧光体由如下通式表示：Am(B1-xCex)nGeyOz其中A为从由Ca、Sr和Ba组成的群组中选出的至少一种元素；B为从由La、Y和Gd组成的群组中选出的至少一种元素；m、n、y、z分别为大于0的数，且满足2m+3n+4y＝2z；并且x的数值范围为0.0001≤x≤0.8。 | 1.一种荧光体，其为掺杂三价铈离子的碱土锗酸盐化合物，且用如下通式表示： Am(B1-xCex)nGeyOz 其中A为从由Ca和Sr组成的群组中选出的至少一种元素；B为Y；m为3、n为2、y为3、z为12；并且x的数值范围为0.001≤x≤0.05。 | C09K11/78 ¦ H01L33/00 ¦ F21V9/16 | CN200810135371.5 | 2013-01-09
4589 | CN101796655B | 在太阳能电池背面上设置触点的方法及具有根据所述方法设置的触点的太阳能电池 | 未缴年费 | 可再生能源公司 | 2008-07-25 | 2013-03-20 | 本发明涉及一种包括硅层(1)的太阳能电池和一种用于在这种太阳能电池的背面上设置触点的方法。所述方法包括以下步骤：a)在所述硅层(1)的背面上添加钝化层(2)；b)在所述钝化层(2)上添加镀敷籽晶层(4)；c)通过第一区域(A)将所述镀敷籽晶层(4)分隔成第一电极区域和第二电极区域；d)将所述镀敷籽晶层(4)的第二区域(B)开口；e)将所述钝化层(2)的第二区域(B)开口；f)向所述钝化层(2)的第二区域(B)的开口以及向围绕所述第二区域(B)的镀敷籽晶层(4)涂敷触点镀层(3)。 | 1.在太阳能电池的背面上设置触点的方法，其特征在于所述方法包括以下步骤： a)在硅衬底(1)的背面上添加钝化层(2)； b)在所述钝化层(2)上添加硅基材料的镀敷籽晶层(4)； c)通过第一区域(A)将所述镀敷籽晶层(4)分隔成第一电极区域和第二电极区域； d)将所述镀敷籽晶层(4)的第二区域(B)开口； e)将所述钝化层(2)的第二区域(B)开口； f)向所述钝化层(2)的第二区域(B)的开口以及向围绕所述第二区域(B)的镀敷籽晶层(4)涂敷触点镀层(3)。 | H01L31/18 ¦ H01L31/04 ¦ H01L31/0224 | CN200880101514.9 | 2013-03-20
4590 | CN101635203B | 一种半导体电极及制法和含有该半导体电极的太阳能电池 | 未缴年费 | 比亚迪股份有限公司 | 2008-07-27 | 2011-09-28 | 一种染料敏化太阳能电池用半导体电极包括导电底层、形成于该导电底层上的多孔半导体层和形成于该多孔半导体层上的染料层，所述多孔半导体层的孔隙率为40-85％，厚度为6-20微米。本发明还提供了该半导体电极的制备方法和含有该半导体电极的染料敏化太阳能电池。其中制备所述多孔半导体层的方法包括将含有半导体颗粒、成孔剂、分散剂的浆料涂敷于导电底层上，煅烧得到固态膜，将固态膜放入溶液中浸渍成孔，得到多孔固态膜，对多孔固态膜煅烧，在导电底层上形成多孔半导体层。该多孔半导体层的孔隙率大，能够提高染料在多孔半导体层上的附载量，增大光生电流，提高光电转化率。 | 1.一种染料敏化太阳能电池用半导体电极，该半导体电极包括导电底层、形成于该导电底层上的多孔半导体层和形成于该多孔半导体层上的染料层，多孔半导体层由半导体颗粒组成，其特征在于，所述多孔半导体层的厚度为6-20微米，孔隙率为40-85％。 | H01L31/04 ¦ H01G9/04 ¦ H01G9/20 | CN200810142568.1 | 2011-09-28
4591 | CN101355835B | 发光器件及发光器件的制造方法 | 未缴年费 ¦ 权利转移 | 索拉斯OLED有限公司 | 2008-07-28 | 2011-12-28 | 本发明提供一种发光器件及发光器件的制造方法，该发光器件，在具有多个像素的发光器件中，具有：发光功能层，它由至少一层构成，放射与供给的电流相对应的光；第1电极层，它设置在上述发光功能层的下表面侧，由导电性材料构成，对于从上述发光功能层放射的光的至少一部分的波段的光具有透射性；第2电极层，它在上述发光功能层上与上述第1电极层相对设置，含有导电性材料，对于从上述发光功能层放射的光的至少一部分的波段的光具有透射性；以及，反射层，它设置在上述第2电极层上，对于从上述发光功能层放射的光的至少一部分的波段的光具有反射性。 | 1.一种发光器件，具有多个像素，其特征在于，具备： 发光功能层，由至少一层构成，放射与供给的电流相对应的光； 第1电极层，设置在上述发光功能层的一个面上，由导电性材料构成，对于从上述发光功能层放射的光的至少一部分的波段的光具有透射性； 第2电极层，在上述发光功能层的另一个面上，与上述第1电极层相对设置，含有导电性材料，对于从上述发光功能层放射的光的至少一部分的波段的光具有透射性；以及 反射层，设置在上述第2电极层上，对于从上述发光功能层放射的光的至少一部分的波段的光具有反射性； 上述第2电极层具有单层的导电性材料； 上述第2电极层具有800-1500nm的膜厚。 | H01L51/50 ¦ H01L27/32 ¦ H05B33/24 ¦ H05B33/26 ¦ H05B33/28 | CN200810131114.4 | 2011-12-28
4592 | CN101355037B | 显示装置及其制造方法 | 未缴年费 | 株式会社半导体能源研究所 | 2008-07-28 | 2013-06-19 | 本发明的目的在于提供一种具有其阈值受控且可靠性高的薄膜晶体管的显示装置的制造方法。本发明的技术要点如下：在栅电极上形成栅极绝缘膜，在栅极绝缘膜上形成微晶半导体膜，通过离子注入法将用来控制阈值的杂质元素添加到微晶半导体膜中，然后通过照射激光束改善微晶半导体膜的结晶性。接着，在微晶半导体膜上形成缓冲层，以形成沟道蚀刻型薄膜晶体管。进而还制造具有该薄膜晶体管的显示装置。 | 1.一种显示装置的制造方法，包括如下步骤： 在衬底上形成栅电极； 在所述栅电极上形成绝缘膜； 在所述绝缘膜上形成第一半导体膜； 将第一杂质添加到所述第一半导体膜中，该第一杂质赋予第一导电类型或第二导电类型； 在将所述第一杂质添加到所述第一半导体膜中之后，用激光照射所述第一半导体膜； 在用激光照射所述第一半导体膜之后，在所述第一半导体膜上形成缓冲层； 在所述缓冲层上形成第二半导体膜，该第二半导体膜包含赋予所述第一导电类型的第二杂质；以及 在所述第二半导体膜上形成源电极及漏电极， 其中，所述第一半导体膜是微晶半导体膜。 | G02F1/1362 ¦ G02F1/1368 ¦ H01L21/336 ¦ H01L21/84 ¦ H01L29/786 ¦ H01L27/12 ¦ H01L27/32 ¦ G02F1/1345 ¦ H01L21/20 ¦ H01L21/268 ¦ H01L51/50 ¦ H05B33/10 ¦ H05B33/14 | CN200810144368.X | 2013-06-19
4593 | CN101854756B | 发光器件及发光器件的制造方法 | 未缴年费 ¦ 权利转移 | 索拉斯OLED有限公司 | 2008-07-28 | 2013-11-27 | 本发明提供一种发光器件及发光器件的制造方法，该发光器件，在具有多个像素的发光器件中，具有：发光功能层，它由至少一层构成，放射与供给的电流相对应的光；第1电极层，它设置在上述发光功能层的下表面侧，由导电性材料构成，对于从上述发光功能层放射的光的至少一部分的波段的光具有透射性；第2电极层，它在上述发光功能层上与上述第1电极层相对设置，含有导电性材料，对于从上述发光功能层放射的光的至少一部分的波段的光具有透射性；以及，反射层，它设置在上述第2电极层上，对于从上述发光功能层放射的光的至少一部分的波段的光具有反射性。 | 1.一种发光器件，具有形成在基板上的多个像素，其特征在于， 上述多个像素的各像素对应于用于进行颜色显示的多个不同颜色的某一个； 上述各像素具备： 发光功能层，形成在上述基板上，由至少一层构成，放射与供给的电流相对应的光； 第1电极层，设置在上述发光功能层的一个面上，由导电性材料构成，对于从上述发光功能层放射的光的至少一部分的波段的光具有透射性； 第2电极层，在上述发光功能层的另一个面上，与上述第1电极层相对设置，含有导电性材料，对于从上述发光功能层放射的光的至少一部分的波段的光具有透射性；以及 反射层，设置在上述第2电极层上，对于从上述发光功能层放射的光的至少一部分的波段的光具有反射性； 上述第2电极层具有： 导电体层，由上述导电性材料构成，设置在上述发光功能层上，对从上述发光功能层放射的光的至少一部分的波段的光具有透射性；以及 厚膜层，设置在上述导电体层上，对从上述发光功能层放射的光的至少一部分的波段的光具有透射性； 上述反射层由Ag、Al、AlNdTi中的某一个构成； 上述厚膜层设置在上述导电体层和上述反射层之间； 上述厚膜层由膜厚为800-1500nm的膜、膜厚为2000-7000nm的膜中的某一种形成，其中，上述膜厚为800-1500nm的膜由氮化硅、氮氧化硅中的某一种形成，上述膜厚为2000-7000nm的膜由对二甲苯系树脂、聚酰亚胺系树脂、聚尿素系树脂中的某一种形成； 上述厚膜层在上述基板上的全表面作为单一的层而形成。 | H01L51/52 ¦ H05B33/02 ¦ H05B33/24 ¦ H05B33/26 ¦ H05B33/28 | CN201010163914.1 | 2013-11-27
4594 | CN101359185B | 曝光装置、曝光方法以及显示用面板基板的制造方法 | 未缴年费 | 株式会社日立高新技术 | 2008-07-28 | 2010-11-17 | 在使用多个移动平台的近接方式的曝光中，使用激光测长系统，来高精度地进行曝光时的基板的定位。各移动平台搭载着夹盘(10a)与(10b)而向副平台底座(11a)、(11b)上以及主平台底座(11)上移动，从而在主平台底座(11)上进行基板(1)的定位。各第一激光测长系统包括激光源(31a)与(31b)、安装在各移动平台的X平台(14)下方的柱状镜(34a)与(34b)、以及设置在主平台底座(11)的偏离X导轨(1113)的位置上的激光干涉仪(32a)与(32b)，从而对各移动平台的X方向的位置进行检测。激光干涉仪(32a)与(32b)不会受到副平台底座(11a)与(11b)的振动的影响，并且从激光干涉仪(32a)与(32b)到主平台底座(11)上的各移动平台为止的测定距离变短。 | 1.一种曝光装置，其使用近接方式，此曝光装置的特征在于包括： 多个夹盘，用于保持基板； 掩模架，用于保持光掩模； 主平台底座，配置在所述掩模架的下方； 多个副平台底座，在所述主平台底座的X方向或者Y方向上相邻接而配置着； 导轨，从所述主平台底座上延伸到所述多个副平台底座上； 多个移动平台，包括第一平台、第二平台以及第三平台，其中，所述第一平台搭载在所述导轨上且向X方向或者Y方向移动，所述第二平台搭载在第一平台上且向Y方向或者X方向移动，所述第三平台搭载在第二平台上且向θ方向旋转，所述多个移动平台搭载着各夹盘而向一个副平台底座上以及所述主平台底座上移动，从而在所述主平台底座上进行基板的定位； 多个第一激光测长系统，用于检测各移动平台的X方向或者Y方向的位置； 多个平台驱动电路，用于驱动各移动平台；以及 控制装置，用于控制各平台驱动电路， 各第一激光测长系统包括第一光源、第一反射机构以及第一激光干涉仪，其中，所述第一光源用于产生激光，所述第一反射机构安装在各移动平台的第一平台的下方，所述第一激光干涉仪设置在所述主平台底座的偏离所述导轨的位置上，对来自第一光源的激光与由所述第一反射机构所反射的激光的相干进行测定， 所述控制装置根据各第一激光测长系统的检测结果，来控制各平台驱动电路。 | G03F7/20 ¦ H01L21/027 ¦ G02F1/1333 | CN200810132100.4 | 2010-11-17
4595 | CN101355133B | 氮化物基化合物半导体发光器件及其制作方法 | 未缴年费 | 夏普株式会社 | 2008-07-28 | 2012-09-05 | 本申请公开了一种氮化物基化合物半导体发光器件及其制作方法。该氮化物基化合物半导体发光器件具有第一衬底和氮化物基化合物半导体部分，并且该氮化物基化合物半导体部分自第一衬底侧依次包括p型氮化物基化合物半导体层、有源层和n型氮化物基化合物半导体层，其中该第一衬底具有沿上下方向穿透该第一衬底的通孔，并且金属膜掩埋于该通孔中。该氮化物基化合物半导体发光器件的散热性能得到了改善。 | 1.一种氮化物基化合物半导体发光器件，包括第一衬底和氮化物基化合物半导体部分，所述氮化物基化合物半导体部分自所述第一衬底侧依次包括p型氮化物基化合物半导体层、有源层和n型氮化物基化合物半导体层，其中，所述第一衬底具有沿上下方向穿透所述第一衬底的多个通孔，并且金属膜掩埋于所述通孔中， 其中所述第一衬底至少在所述通孔的内壁面和所述金属膜的侧壁面之间具有保护层，所述保护层包括Ti层、TiN层、TaN层或TiW层。 | H01L33/00 ¦ H01L33/36 ¦ H01L33/06 ¦ H01L33/32 | CN200810144242.2 | 2012-09-05
4596 | CN101772797B | 薄膜晶体管电路、发光显示装置及其驱动方法 | 未缴年费 | 佳能株式会社 | 2008-07-29 | 2013-01-09 | 为了抑制在TFT的使用中电应力对TFT特性的影响，根据本发明的发光显示装置包括有机EL器件和用于驱动该有机EL器件的驱动电路。该驱动电路包括：多个像素，每个像素具有薄膜晶体管，该薄膜晶体管的阈值电压因施加在栅极端和源极端之间的电应力而可逆地改变；和电压施加单元，其将该薄膜晶体管的栅极电位设定为高于源极电位。该电压施加单元在该薄膜晶体管未被驱动时将电应力施加在该栅极端和该源极端之间，以便于在阈值电压相对于电应力饱和的区域中驱动该薄膜晶体管。 | 1.一种薄膜晶体管电路的驱动方法，所述薄膜晶体管电路被用来驱动具有薄膜晶体管的显示器，所述薄膜晶体管的阈值电压因施加在栅极端和源极端之间的电应力而可逆地改变并且所述薄膜晶体管在其沟道层中包括非晶氧化物半导体，所述驱动方法包括： 在所述薄膜晶体管未被驱动、即显示器未被驱动时将电应力施加在所述栅极端和所述源极端之间，以便于在所述阈值电压对于所述电应力饱和的区域中驱动所述薄膜晶体管。 | G09G3/30 ¦ G09G3/20 ¦ H01L51/50 | CN200880102084.2 | 2013-01-09
4597 | CN101324445B | 基于可调Fabry-Perot谐振腔的分布式光纤白光干涉传感器阵列 | 未缴年费 | 哈尔滨工程大学 | 2008-07-30 | 2010-06-02 | 本发明提供的是一种基于可调Fabry-Perot谐振腔的分布式光纤白光干涉传感器阵列。由双工光电器件、可调Fabry-Perot谐振腔、单模连接光纤、传感器构成；可调Fabry-Perot谐振腔由扫描棱镜、自聚焦透镜、具有部分反射面的单模光纤连接构成；双工光电器件由具有共基极、发射极、集电极的宽谱光源与光电探测器通过分光棱镜组成；光源出射的具有一定光谱宽度的光束通过分光棱镜直接达到谐振腔，被谐振腔的左右腔面多次反射后，信号光从右腔面输出；信号光经单模连接光纤进入传感器，分别被传感器的左右两个端面反射后沿原路返回，再次经过谐振腔，从其左腔面输出后，到达光电探测器。本发明具有共光路结构，温度稳定性好；具有最简光纤光路结构，造价低廉、实用性强。 | 1.一种基于可调Fabry-Perot谐振腔的分布式光纤白光干涉传感器阵列，其特征是：由双工光电器件(1)、可调Fabry-Perot谐振腔(2)、单模连接光纤(3)、传感器(4)构成；可调Fabry-Perot谐振腔(2)由扫描棱镜(231)、自聚焦透镜(221)、具有部分反射面(211)的单模光纤连接构成；双工光电器件(1)由具有共基极(113)、发射极(112)、集电极(122)的宽谱光源(111)与光电探测器(121)通过分光棱镜(131)组成；传感器(4)是将一组光纤传感器(411)首尾相接组成的串行传感器阵列；所述宽谱光源(111)出射的具有一定光谱宽度的光束通过分光棱镜(131)直接达到可调Fabry-Perot谐振腔(2)，被谐振腔的具有部分反射面(211)的单模光纤的左右腔面多次反射后，信号光从右腔面输出；信号光经单模连接光纤(3)进入光纤传感器(411)，分别被光纤传感器(411)的左右两个端面反射后沿原路返回，再次经过Fabry-Perot谐振腔(2)，从其左腔面输出后，进入双工光电器件(1)，经过分光棱镜(131)分光后，到达光电探测器(121)。 | G01D5/26 ¦ G02B6/26 | CN200810136833.5 | 2010-06-02
4598 | CN101335309B | 提高量子点共振隧穿二极管光探测器动态范围的方法 | 未缴年费 | 中国科学院上海技术物理研究所 | 2008-07-30 | 2010-08-25 | 本发明公开了一种提高量子点共振隧穿二极管光探测器动态范围的方法。其结构核心部分包括GaAs或InGaAs入射光子吸收层、1010cm-2～1011cm-2量级的高密度InAs自组装量子点及AlGaAs/GaAs双势垒结构层。其工艺核心改进为延长交叉桥共振隧穿二极管器件工艺的退火时间，使得欧姆接触扩散到双势垒结构层。其核心探测途径发明点为在保持原有隧穿二极管对少光子敏感的纵向电流支路的同时，从量子阱引出了另一路横向电流，该横向电流由二维电子气组成，受量子点电场的强烈调制，可反映入射光强的连续变化。本发明器件优点是器件结构和工艺的改进均兼容原有设备，但多光子探测灵敏度相比原有器件有了大幅度提升。 | 1.一种提高量子点共振隧穿二极管光探测器动态范围的方法，其特征在于：它采用如下探测器结构：在半绝缘的GaAs衬底(1)上，通过分子束外延方法依次排列生长GaAs缓冲层(2)、AlAs腐蚀阻挡层(3)、掺杂浓度渐变的n+GaAs下电极层(4)、第一GaAs间隔层(5)、双势垒结构层(6)、第二GaAs间隔层(7)、InAs量子点层(8)、本征GaAs量子点覆盖层(9)、第三GaAs或InGaAs间隔层(10)和n+GaAs上电极层(11)，最后通过快速热退火形成渗透入双势垒结构层(6)的欧姆接触电极层(12)。 | H01L31/18 ¦ H01L31/11 | CN200810041158.8 | 2010-08-25
4599 | CN101359712B | Ⅲ族氮化物半导体发光器件 | 未缴年费 | 艾比维利股份有限公司 | 2008-07-31 | 2010-09-22 | 本发明提供了III族氮化物半导体发光器件，其包括：多个III族氮化物半导体层，所述多个III族氮化物半导体层包括通过电子和空穴的复合而发光的有源层；和用于生长所述多个III族氮化物半导体层的衬底，所述衬底包括具有两个相对的圆边的突起。 | 1.一种III族氮化物半导体发光器件，包括： 多个III族氮化物半导体层，所述多个III族氮化物半导体层包括通过电子和空穴的复合而发光的有源层；和 用于生长所述多个III族氮化物半导体层的衬底，所述衬底包括具有两个相对的圆边的突起，所述突起具有用于连接所述两个相对的圆边的两个连接边， 其中，所述两个连接边是直线， 所述衬底被至少一个切割面分开，并且所述两个连接边的延长线与所述至少一个切割面相交，所述两个连接边的延长线与所述多个氮化物半导体层的稳定生长面相交，所述两个相对的圆边面向所述多个氮化物半导体层的稳定生长面。 | H01L33/00 | CN200810214739.7 | 2010-09-22
4600 | CN101363944B | 光纤传输的光信号衰减装置 | 未缴年费 ¦ 权利转移 | 东莞东源光电有限公司 | 2008-08-01 | 2010-10-13 | 本发明为一种光纤传输的光信号衰减装置，尤指衰减装置可依据预设的数据调整光纤传输的光信号，是包括具有红外线光源与红外线感应器的感应模块、输入/输出准直仪，所述的感应模块是可通过驱动单元(如步进马达)，旋转带动挡光板的方式，调整输入/输出准直仪间所传送的光信号的阻挡率，而挡光板的移动是利用感应模块的变化做调整、控制，通过感应模块通过红外线感应器与反馈电路产生的光电流，再以反馈电路产生控制信号予以控制驱动单元，带动挡光板介于壳体输入/输出准直仪与感应模块间位移、摆动，以达到控制在输入/输出准直仪间的光信号衰减量，可获得良好的控制。 | 1.一种光纤传输的光信号衰减装置，其特征在于：其包括：壳体、挡光板与驱动单元，其中： 所述的壳体设有可输入光信号的输入准直仪、输出光信号的输出准直仪，并相对所述的输入准直仪、输出准直仪位置在另一侧设有感应模块，且所述的感应模块具有发送红外线信号的红外线光源、接收红外线信号的红外线感应器； 所述的驱动单元连接设置有位于所述壳体输入、输出准直仪与感应模块间移动的挡光板，且通过所述挡光板被驱动单元所驱动在所述的输入、输出准直仪间移动，而控制输入、输出准直仪间的光信号衰减量；同时，所述的挡光板在感应模块间移动，遮挡局部或全部由红外线光源投射的红外线感应器的光束。 | G02B6/26 ¦ H04B10/12 | CN200810135411.6 | 2010-10-13
4601 | CN101325156B | 一种制备多晶硅薄膜太阳电池的方法和装置 | 未缴年费 ¦ 权利转移 | 东莞晨真光伏有限公司 | 2008-08-04 | 2011-09-14 | 本发明提供一种制备多晶硅薄膜太阳电池的方法和装置，包括：提供一基板；在所述基板上沉积前电极并进行刻蚀；在所述前电极上沉积非晶硅薄膜；照射所述非晶硅薄膜使其到达熔点温度，融化形成一定深度的融层后停止照射；当非晶硅薄膜结晶时，减小所述非晶硅薄膜和所述基板间温度差别，晶化为具有较大晶粒的多晶硅薄膜；刻蚀所述多晶硅薄膜；在所述多晶硅薄膜上沉积背电极；刻蚀所述多晶硅薄膜和所述背电极；将基板、前电极、多晶硅薄膜、以及背电极封装成太阳电池。本发明所制备的太阳电池不仅成本低，而且光电转换效率较高。 | 1.一种制备成多晶硅薄膜的方法，包括： 提供一基板； 在所述基板上沉积缓冲层； 在所述缓冲层上沉积非晶硅薄膜； 照射所述非晶硅薄膜使其到达熔点温度，融化形成一定深度的融层后停止照射，即对非晶硅薄膜进行退火； 在对非晶硅薄膜进行退火前，将所述基板加热到一定温度；或者将连续的激光脉冲与加热相结合对非晶硅薄膜进行晶化，晶化为多晶硅薄膜。 | H01L21/20 ¦ H01L21/268 ¦ H01L31/18 | CN200810135203.6 | 2011-09-14
4602 | CN101809778B | 光电子器件 | 未缴年费 ¦ 复审 ¦ 权利转移 | 欧司朗OLED股份有限公司 | 2008-08-06 | 2015-10-07 | 一种光电子器件包括：有机层序列(1)，其在工作中发射具有第一波长谱的电磁辐射(15)；以及介电的层序列(2)和在有机层序列(1)发射的电磁辐射(15)的光路中的波长转换区域(3)。该波长转换区域(3)设计为将具有第一波长谱的电磁辐射至少部分地转换为具有第二波长谱的电磁辐射(16)。介电的层序列(2)在有机层序列(1)发射的电磁辐射(15)的光路中设置在有机层序列(1)和波长转换区域(3)之间，并且对于具有第三波长谱的电磁辐射是至少部分不可透射的，其中第三波长谱对应于第二波长谱的至少一部分。 | 1.一种光电子器件，包括： -有机层序列，其在工作中发射具有第一波长谱的电磁辐射； -衬底，有机层序列施加到所述衬底上； -在有机层序列发射的电磁辐射的光路中的波长转换区域，该波长转换区域设计为将具有第一波长谱的电磁辐射至少部分地转换为具有第二波长谱的电磁辐射；以及 -介电的层序列，其在有机层序列发射的电磁辐射的光路中设置在有机层序列和波长转换区域之间，并且对于具有第三波长谱的电磁辐射是至少部分不可透射的，其中第三波长谱对应于第二波长谱的至少一部分，其中 -介电的层序列在有机层序列的表面的未被衬底覆盖的部分上覆盖有机层序列，包括覆盖有机层序列的侧面， -介电的层序列形成对有机层序列的保护以免受湿气和/或大气气体的影响，以及 -介电的层序列形成有机层序列的封装。 | H01L51/52 | CN200880108847.4 | 2015-10-07
4603 | CN101364629B | 半导体发光装置 | 未缴年费 | 斯坦雷电气株式会社 | 2008-08-06 | 2012-08-22 | 本发明提供半导体发光装置。该半导体发光装置具有壳体，该壳体填充有密封半导体发光器件的含波长转换材料的树脂材料以及装入到该树脂材料上的透明树脂材料，该半导体发光装置防止树脂材料相互分开或从其它部分剥落。半导体发光装置发射色彩不均匀度较小的光线。壳体包括位于内部空间内的第一凹入部和第二凹入部。第二凹入部的直径比第一凹入部的直径大，从而边界处形成了台阶区域。第一凹入部填充有密封半导体发光器件的第一树脂或含波长转换材料的树脂材料。第一树脂从第一凹入部的内表面延伸到第二凹入部的内表面以覆盖第二凹入部的内表面。第一树脂在中央区域朝向半导体发光器件凹入以形成弯曲上表面。第一树脂上的第二树脂不接触壳体。 | 1.一种半导体发光装置，其包括： 内部设置有内部空间的壳体； 安装在所述壳体的所述内部空间内的半导体发光器件；以及 填充所述壳体的所述内部空间的树脂部，并且其中 所述壳体的所述内部空间包括具有底表面的第一凹入部和具有开口的第二凹入部，所述半导体发光器件安装在所述第一凹入部的所述底表面上，或者安装得靠近所述第一凹入部的所述底表面，所述第二凹入部连续形成于所述第一凹入部的上方， 其中，所述第一凹入部的上部和所述第二凹入部的下部形成边界部，并且所述第二凹入部被形成为在宽度上比所述第一凹入部宽，从而在所述边界部处形成台阶区域， 其中，所述树脂部包括第一树脂和第二树脂，所述第一树脂由混合有波长转换材料的透明树脂材料形成，所述第一树脂装入到所述第一凹入部内以密封所述半导体发光器件，所述第二树脂由透明树脂材料形成，并且装入到所述第一树脂的上方，并且 其中，所述第一树脂被设置成从所述第一凹入部的内表面延伸到所述第二凹入部的内表面，以覆盖所述第二凹入部的所述内表面，并且所述第一树脂在其中央区域处朝向所述半导体发光器件凹入，以形成弯曲上表面。 | H01L33/00 ¦ H01L23/31 ¦ H01L33/62 ¦ H01L33/50 ¦ H01L33/56 ¦ H01L33/60 | CN200810131329.6 | 2012-08-22
4604 | CN102437269B | 光电子半导体器件及其制造方法 | 未缴年费 | 欧司朗光电半导体有限公司 | 2008-08-11 | 2015-11-18 | 本发明提出了一种光电子半导体模块，具有：芯片支承体(9)；安装在芯片支承体上的发光半导体芯片(10)；以及盖元件(5)，该盖元件具有至少部分透光的盖板(300)和框架部分(100)，该盖板设置在半导体芯片的背离芯片支承体的侧上，其中框架部分侧面地包围半导体芯片，以无接合层的方式与盖板连接，并且在其远离盖板的侧上与芯片支承体连接，该盖板具有光耦合输出区域，光通过该光耦合输出区域从该光电子半导体模块耦合输出，并且该盖板局部地设置有反射性的和/或吸收性的层，使得该光耦合输出区域具有非对称的形状。此外，还提出了一种用于制造光电子半导体模块的方法。 | 1.一种光电子半导体模块，具有： -芯片支承体； -安装在该芯片支承体上的多个发光半导体芯片； -盖元件，该盖元件具有至少部分透光的盖板，该盖板设置在半导体芯片的背离芯片支承体的侧上，和 -框架部分，其中 -该框架部分侧面地包围半导体芯片，以无接合层的方式与盖板连接，并且在该框架部分远离盖板的侧上与芯片支承体连接， -该框架部分具有开口并且与盖板的第一主面连接，使得盖板的第一主面的区域在盖板和框架部分的连接平面中与框架部分的开口交迭， -所述发光半导体芯片设置成行并且共同设置在该开口中， －该盖板具有单个光耦合输出区域，光通过该光耦合输出区域从该光电子半导体模块耦合输出，以及 －该盖板局部地设置在有反射性的层，使得该光耦合输出区域具有非对称的形状，以及 -所述反射性层覆盖每个半导体芯片的一部分，其中被覆盖的部分的尺寸彼此不同。 | H01L33/48 ¦ H01L33/58 ¦ H01L33/44 ¦ H01L33/46 ¦ H01L33/60 | CN201110400131.5 | 2015-11-18
4605 | CN101785119B | 光电子半导体器件及其制造方法 | 未缴年费 | 欧司朗光电半导体有限公司 | 2008-08-11 | 2012-02-01 | 本发明提出了一种光电子半导体模块，具有：芯片支承体(9)；安装在芯片支承体上的发光半导体芯片(10)；以及盖元件(5)，该盖元件具有至少部分透光的盖板(300)和框架部分(100)，该盖板设置在半导体芯片的背离芯片支承体的侧上，其中框架部分侧面地包围半导体芯片，以无接合层的方式与盖板连接，并且在其远离盖板的侧上与芯片支承体连接。此外，还提出了一种用于制造光电子半导体模块的方法。 | 1.一种光电子半导体模块，具有：芯片支承体；安装在该芯片支承体上的发光半导体芯片；以及盖元件，该盖元件具有至少部分透光的盖板和框架部分，该盖板设置在半导体芯片的背离芯片支承体的侧上，其中 -该框架部分具有开口并且侧面地包围半导体芯片， -以无接合层的方式与盖板的第一主面连接，使得盖板的第一主面的区域在盖板和框架部分的连接平面中与框架部分的开口交迭，以及 -在该框架部分远离盖板的侧上与芯片支承体连接。 | H01L33/00 ¦ H01L33/44 ¦ H01L33/46 ¦ H01L33/48 ¦ H01L33/60 | CN200880103803.2 | 2012-02-01
4606 | CN101803056B | 具有三重态捕获的有机光敏光电器件 | 未缴年费 | 南加利福尼亚大学 | 2008-08-12 | 2011-11-16 | 本发明公开了含有机光电导材料的有机光敏光电器件，所述有机光电导材料包含掺杂有形成三重态的材料的单重态裂变主体材料。本发明还公开了由这类材料制成的器件如有机光伏电池、光导电池、光检测器、有机光传感器、化学传感器和生物传感器。本发明还公开了制造这类器件的方法。 | 1.一种有机光敏光电器件，其包含阳极、阴极和布置在所述阳极和阴极之间的至少一个感光区域，其中： -所述至少一个感光区域包含至少一种有机光电导材料，所述有机光电导材料包含选自如下的至少一种单重态裂变主体材料 和至少一种形成三重态的掺杂剂材料，所述至少一种形成三重态的掺杂剂材料的单重态-三重态间隙为小于0.5eV； -所述至少一种单重态裂变主体材料的量比所述至少一种形成三重态的掺杂剂材料的量大； -在所述掺杂剂吸收光之后，所述至少一种形成三重态的掺杂剂材料形成三重态激子；和 -所述至少一种形成三重态的掺杂剂材料的三重态能量比所述至少一种单重态裂变主体材料的三重态能量高。 | H01L51/42 | CN200880103387.6 | 2011-11-16
4607 | CN101649114B | 含纳米ZnO量子点的硅树脂复合材料及其制法和用途 | 未缴年费 | 中国科学院理化技术研究所 | 2008-08-12 | 2012-02-29 | 本发明涉及的含纳米ZnO量子点的硅树脂复合材料为由在可见光区是无色透明的硅树脂和均匀分散于该硅树脂之内的纳米ZnO量子点颗粒构成的纳米复合材料；该复合材料中的硅树脂与纳米ZnO量子点颗粒的重量份配比为0.1-10∶99.9-90；其制备步骤是先制备纳米ZnO量子点颗粒，再将纳米ZnO量子点颗粒分散于丙酮中，得纳米ZnO量子点颗粒丙酮溶液；然后按复合材料中ZnO含量取相应的纳米ZnO量子点颗粒丙酮溶液加入到硅树脂中，均匀混合后，抽出溶剂，注入模具中，固化成型，得到含纳米ZnO量子点的硅树脂复合材料；该复合材料具良好的透光性和发光性能，适用于光电器件、LED固体照明器件或户外霓虹灯的表面封装。 | 1.一种含纳米ZnO量子点颗粒的硅树脂复合材料，其特征在于：其为由在可见光区是无色透明的硅树脂和均匀分散于该硅树脂之内的纳米ZnO量子点构成的含纳米ZnO量子点的硅树脂基纳米复合材料；该含纳米ZnO量子点的硅树脂纳米复合材料在可见光区是无色透明的，硅树脂与纳米ZnO量子点的重量份配比为0.1-10∶99.9-90，纳米ZnO量子点的粒径小于10nm。 | C08L83/04 ¦ C08K3/22 ¦ C08J3/20 ¦ C09K11/54 ¦ H01L33/00 ¦ H01L31/0203 ¦ F21V15/02 ¦ F21Y101/02 ¦ F21Y115/10 ¦ H01L33/56 | CN200810118112.1 | 2012-02-29
4608 | TWI445184B | 具有三重獲取之有機光敏光電裝置 | 未缴年费 | 南加利福尼亚大学 | 2008-08-13 | 2014-07-11 | 本發明揭示一種包含有機光導材料之有機光敏光電裝置，該等有機光導材料包含摻雜有三重態形成材料之單重態裂變主體材料。本發明亦揭示由該等材料製成之裝置，諸如有機光伏打電池、光導電池、光偵測器、有機光感測器、化學感測器及生物感測器。本發明亦揭示製造該等裝置之方法。 | 1.一種有機光敏光電裝置，其包含一陽極、一陰極及安置於該陽極與該陰極之間的至少一光敏區，其中：該至少一光敏區包含至少一種有機光導材料，該有機光導材料包含至少一種單重態裂變主體材料及至少一種三重態形成摻雜材料；該至少一種單重態裂變主體材料之量大於該至少一種三重態形成摻雜材料之量；且該至少一種三重態形成摻雜材料在該摻雜劑吸收光之後形成三重態激子；且其中該至少一種單重態裂變主體材料係選自以下化合物： | H01L31/0445 ¦ H01L31/0256 | TW097130824 | 2014-07-11
4609 | CN101784838B | 包含侧发光半导体发光器件的背光 | 未缴年费 | 皇家飞利浦电子股份有限公司 ¦ 飞利浦拉米尔德斯照明设备有限责任公司 | 2008-08-14 | 2014-05-14 | 各个侧发光LED分开设置于波导中，或者共同安装在柔性支架上，然后共同设置于波导中。因此，每个LED与波导之间的间隙可以非常小，这样可以改善光从LED耦合到波导中。因为LED分开与波导连接，或者安装在柔性支架上，所以减少了由于波导形变造成的对各个LED的应力。 | 1.一种发光设备，包括： 半导体发光器件，其包括： 半导体结构，包括布设在n型区域与p型区域之间的有源层，并且其中从所述半导体发光器件射出的大部分光通过所述半导体发光器件的侧表面射出； 第一接触，与所述n型区域电连接； 第二接触，与所述p型区域电连接，其中该第一和第二接触形成在所述半导体结构的第一侧部上，使得该半导体结构为倒装晶片； 反射器，布设在所述半导体结构的第二侧部上，其基本上与所述有源层的主表面平行，使得从所述发光器件射出的大部分光通过所述发光器件的侧表面射出； 第一透明部件，具有至少一个开口，至少一部分所述发光器件设置于该开口中，由此从所述半导体发光器件侧部射出的至少一部分光被光耦合到所述第一透明部件中；以及 第二透明部件，具有至少一个开口，所述第一透明部件的至少一部分设置于该开口中。 | G02F1/13357 ¦ F21V8/00 ¦ H01L33/60 | CN200880103742.X | 2014-05-14
4610 | CN101369531B | 半导体器件及其制造方法 | 未缴年费 | 夏普株式会社 | 2008-08-15 | 2012-03-21 | 本发明涉及一种制造半导体器件的方法，包括步骤：在半导体表面上沉积半导体层，所述半导体表面包括具有第一(平均表面晶格)参数值的至少一个第一区域和具有与所述第一值不同的第二参数值的至少一个第二区域；在半导体表面上沉积半导体层到一个厚度，使得自组织岛形成覆盖第一区域和第二区域。参数值的差别意味着覆盖第一区域的岛具有第一平均参数值以及覆盖第二区域的岛具有不同于第一平均值的第二平均参数值；在岛上沉积覆盖层，并且覆盖层具有比岛更大的禁止带隙，藉此岛形成量子点，覆盖第一区域和第二区域的量子点由于第一和第二区域岛之间的不同具有不同的特性。本发明还涉及一种利用该方法制造的半导体器件。 | 1.一种制造半导体器件的方法，所述方法包括以下步骤： 处理第一半导体层的表面，以获得所述表面的至少一个第一区域和所述表面的至少一个第二区域，所述至少一个第一区域具有平均表面晶格参数的第一值，所述至少一个第二区域具有与所述第一值不同的平均表面晶格参数的第二值； 在所述第一半导体层上沉积第二半导体层到一个厚度，使得自组织岛形成覆盖所述至少一个第一区域和所述至少一个第二区域，且覆盖所述至少一个第一区域的所述自组织岛具有参数的第一平均值以及覆盖所述至少一个第二区域的所述自组织岛具有参数的不同于所述第一平均值的第二平均值；和 在所述第二半导体层上沉积覆盖层，藉此所述自组织岛形成量子点，覆盖所述至少一个第一区域的量子点具有不同于覆盖所述至少一个第二区域的所述量子点的特性， 其中所述第一半导体层是应变半导体层，并且处理所述第一半导体层的表面的步骤包括在所述第一半导体层的所述至少一个第一区域中、或者在所述至少一个第二区域中、或者在所述至少一个第一区域和所述至少一个第二区域二者中都形成一个或更多应力释放凹陷的步骤。 | H01L21/02 ¦ H01L21/20 ¦ H01L33/00 ¦ H01S5/343 ¦ H01L33/06 | CN200810210944.6 | 2012-03-21
4611 | CN101393399B | 激光直描装置 | 未缴年费 | 日立精工株式会社 | 2008-08-15 | 2012-01-25 | 本发明提供一种能够将各种灵敏度的感光材料进行曝光并且能够根据工件的变形来修正描画位置的激光直描装置。该激光直描装置使基于光栅数据调制的激光束(5a)通过圆柱形透镜(9)向副扫描方向聚光的同时偏向主扫描方向，并且使被描画体(10)向副扫描方向移动而将所期望的图形描画到被描画体(10)上，构成为使圆柱形透镜(9)的中心轴(P)能够在水平方向旋转，并能够改变圆柱形透镜(9)的中心轴(P)相对于主扫描方向的角度。 | 1.一种激光直描装置，使基于光栅数据调制的激光束通过圆柱形透镜向副扫描方向聚光的同时偏向主扫描方向，并且使被描画体向副扫描方向移动而将所期望的图形描画到被描画体上，其特征在于， 具备：设有切去环状的一部分的中空马蹄形的凸起部的中空铰链销； 支撑圆柱形透镜的透镜架； 设置在上述透镜架上，以上述圆柱形透镜的轴线通过上述凸起部的中心的方式嵌合在上述凸起部的外周的圆形部， 构成为，使上述圆柱形透镜的轴线能够在与上述被描画体上的光刻胶敏感度不同的干膜光刻胶的表面平行的方向旋转， 能够改变上述圆柱形透镜的轴线相对于上述主扫描方向的角度， 使上述旋转中心与上述激光束的扫描开始点一致。 | G03F7/20 ¦ G02B26/10 | CN200810210446.1 | 2012-01-25
4612 | CN101382740B | 激光直描装置以及描画方法 | 未缴年费 | 日立精工株式会社 | 2008-08-15 | 2012-06-13 | 本发明提供一种不管感光材料的种类如何都能够高精度地决定背面侧相对于表面侧的位置的激光直描装置以及描画方法。本发明的激光直描装置，使激光束(5a)偏向主扫描方向(X轴方向)的同时使载置于工作台(12)上的被描画体(10)向副扫描方向(Y轴方向)移动而将图形描画到被描画体(10)的表面上，以前端从工作台(12)的表面仅突出预定的距离(g)的方式将中空销(20)配置在工作台(12)上，通过使被描画体(10)吸附在工作台(12)上而在被描画体(10)的背面上形成有底的凹部(中空销20的前端轨迹)。并且在背面上描画图形时以凹部为基准进行描画。 | 1.一种激光直描装置，使激光束偏向主扫描方向的同时使载置于工作台上的被描画体向副扫描方向移动而将图形描画到上述被描画体的表面上，其特征在于， 在上述工作台上设置在上述被描画体的背面的图形配置区域以外的位置上形成多个能够被摄像机拍摄到的有底凹部的凹部形成机构。 | G03F7/20 ¦ G02B26/10 | CN200810210444.2 | 2012-06-13
4613 | CN101339920B | 增强硅基成像器件紫外响应的有机金属薄膜制备方法 | 未缴年费 | 上海理工大学 | 2008-08-18 | 2010-11-03 | 增强硅基成像器件紫外响应的有机金属薄膜制备方法，其特征在于：选取经预烘烤的有机金属配价物Alq3粉末作为镀膜材料，采取真空蒸镀法在硅基成像器件光敏元表面将紫外变频材料蒸镀成膜。所述的经预烘烤的有机金属配价物Alq3粉末烘烤时间为6-12小时，温度：300℃。所述制备变频薄膜的真空蒸镀法，蒸镀条件为：真空度：2×10-3Pa；光学监控波长：500nm；薄膜厚度：光学厚度125nm；蒸发电流：20A；烘烤温度：200℃。该薄膜不但有效提高了硅基成像器件紫外响应的能力，而且克服了有机变频薄膜随时间衰减老化的问题。 | 1.增强硅基成像器件紫外响应的有机金属薄膜制备方法，其特征在于：选取经预烘烤的紫外变频材料：有机金属配价物Alq3粉末作为镀膜材料，采取真空蒸镀法在硅基成像器件光敏元表面将紫外变频材料蒸镀成膜；所述的经预烘烤的有机金属配价物Alq3粉末烘烤时间为6-12小时，温度：300℃。 | H01L21/82 ¦ H01L27/146 ¦ H01L27/148 ¦ H01L31/18 ¦ H01L31/09 ¦ H01L31/0232 | CN200810041823.3 | 2010-11-03
4614 | CN101339977B | 一种有机小分子空穴注入层及其电致发光器件 | 未缴年费 | 西安交通大学 | 2008-08-19 | 2010-09-15 | 本发明公开一种溶液方法制备的有机小分子空穴注入层。采用有机小分子空穴注入材料及其与其他有机功能材料的混合溶液，通过湿法成膜工艺制备厚度为10～200nm的有机薄膜。本发明还公开具这种溶液方法制备的有机小分子空穴注入层的电致发光器件，包括依次基片、透明阳极、有机小分子空穴注入层、空穴传输层、有机发光层、电子传输层、电子注入层和阴极。相比于传统真空蒸镀的方式制备小分子空穴传输层的电致发光器件，本发明使有机电致发光器件的工作寿命增强10倍以上，能够充分满足器件商业化使用的需要。 | 1.一种有机小分子空穴注入层，其特征在于：所述有机小分子空穴注入层是采用有机小分子溶液通过溶液成膜工艺所制备的有机薄膜； 所述有机小分子溶液的溶质是有机小分子空穴注入材料，或有机小分子空穴注入材料与有机染料的混合物，或有机小分子空穴注入材料与p-型掺杂剂的混合物； 所述有机小分子溶液的溶剂为苯、氯苯、甲苯、二甲苯、四氢呋喃、氯仿、1，2-二氯乙烷和三氯乙烯中的一种，有机小分子溶液的总浓度范围为5～50mg/ml； 所述有机小分子空穴注入材料为N，N`-二(萘-1-基)-N，N`-二苯基-联苯胺、N，N`-二苯基-N，N`-双(3-甲基苯基)-1，1-二苯基-4，4`-二胺、4，4`，4``-三[N-(3-甲基)-N-苯胺基]三苯胺、4，4`，4``-三偶(3-甲基苯基苯胺)三苯胺、α六噻吩(α-6T)、4，4′，4″-[N-2-萘基-N-苯胺基]-三苯胺、4，4′，4″-三-(N-1-萘基-N-苯胺基)-三苯胺(1T-NATA)、4，4′，4″-三(咔唑-9-基)-三苯胺、酞菁氧化钛和N，N，N，N-四(4-甲氧基苯基)-联苯胺中的一种或多种的混合物。 | H01L51/54 ¦ H01L51/52 ¦ H01L51/56 ¦ H01L51/50 | CN200810150672.5 | 2010-09-15
4615 | CN102067347B | 一种制备InGaN基多量子阱层的方法 | 未缴年费 | 晶能光电股份有限公司 | 2008-08-19 | 2012-09-05 | 一种利用铟镓氮(InGaN)半导体材料制备量子阱的方法，该方法包括：通过向反应室内注入In前驱体气体和Ga前驱体气体，在叠层Ⅲ-Ⅴ族氮化物结构上于第一预设温度下制备势阱。该方法进一步包括制备所述势阱之后，停止供应Ga前驱体气体，保持供应In前驱体气体流，将反应室内温度升高至第二预设温度，同时将In前驱体气体流速从第一流速调整为第二流速。此外，该方法包括在第二预设温度时对所述势阱进行退火和稳定处理，同时保持第二流速。方法还包括在所述势阱上以第二预设温度制备势垒，同时恢复供应Ga前驱体气体。 | 1.一种利用铟镓氮(InGaN)半导体材料制备含有至少一个量子阱的有源区的方法，该方法包括： 通过往反应室内注入In前驱体气体和Ga前驱体气体，于第一预设温度在叠层III-V族氮化物结构上制备势阱； 制备所述势阱之后，停止供应Ga前驱体气体，保持供应In前驱体气体流，反应室内温度升至第二预设温度，同时将In前驱体气体流速从第一流速增加到第二流速，所述第一流速为在第一预设温度下制备势阱时注入In前驱体气体的流速； 在第二预设温度下对所述势阱进行退火和稳定处理，同时保持所述第二流速； 在所述势阱上于所述第二预设温度制备势垒，同时恢复供应Ga前驱体气体。 | H01L33/30 ¦ C23C16/34 ¦ H01L33/04 ¦ H01L21/205 ¦ H01L21/365 | CN200880130737.8 | 2012-09-05
4616 | CN101656298B | 红外探测器 | 未缴年费 | 富士康科技集团有限公司 ¦ 鸿海精密工业股份有限公司 | 2008-08-19 | 2012-06-13 | 本发明提供一种红外探测器，其包括：一第一电极；一第二电极；及一设置于该第一电极与该第二电极之间的复合材料膜层，该复合材料膜层包括多根碳纳米管及高分子材料，该复合材料膜层与该第一电极电性连接，该复合材料膜层与该第二电极之间存在间隙，当该复合材料膜层接收到红外线的照射时，其朝向第二电极延伸至与该第二电极电性连接。该复合材料膜层制得的红外探测器轻薄、体积较小且利于携带。 | 1.一种红外探测器，其包括： 一第一电极； 一第二电极；及 一设置于该第一电极与该第二电极之间的复合材料膜层，该复合材料膜层包括多根碳纳米管及高分子材料，该复合材料膜层与该第一电极电性连接，该复合材料膜层与该第二电极之间存在间隙，当该复合材料膜层接收到红外线的照射时，其朝向第二电极延伸至与该第二电极电性连接，该多根碳纳米管以多束碳纳米管管束端部相互缠绕连接成碳纳米管丝，该碳纳米管丝包括金属型碳纳米管丝和半导体型碳纳米管丝，该碳纳米管丝的轴向方向平行于该复合材料膜层的延伸方向，该第一电极与第二电极均为平板电极，该碳纳米管的中心轴线垂直于该第一电极和第二电极所在平面。 | H01L51/42 ¦ H01L51/46 ¦ G01J5/10 | CN200810304045.2 | 2012-06-13
4617 | CN102067336B | 基于应力可调InGaAlN薄膜的发光器件 | 未缴年费 | 晶能光电股份有限公司 | 2008-08-19 | 2012-11-28 | 一种制备基于应力可调半导体薄膜的半导体发光器件的方法，该方法包括在生长衬底上外延生长多层半导体薄膜，其中所述多层半导体薄膜包括第一掺杂半导体层，第二掺杂半导体层以及多量子阱(MQW)有源层；在所述第一掺杂半导体层上形成欧姆接触金属层；在所述欧姆接触金属层上沉积金属衬底，其中所述金属衬底的密度和/或材料组成沿垂直方向可以调节，从而使所述多层半导体薄膜内的应力变成可调；刻蚀去除所述生长衬底；以及形成与所述第二掺杂半导体层连接的欧姆电极。 | 1.一种制备基于应力可调多层半导体薄膜的半导体发光器件的方法，该方法包括： 在生长衬底上外延生长多层半导体薄膜，其中所述多层半导体薄膜包括第一掺杂半导体层，第二掺杂半导体层以及多量子阱(MQW)有源层； 在所述第一掺杂半导体层上形成欧姆接触金属层； 在所述欧姆接触金属层上沉积金属衬底，其中所述金属衬底的密度和/或材料组成沿着垂直方向可以调节，从而使所述多层半导体薄膜内的应力变成可调； 刻蚀去除所述生长衬底；以及 形成与所述第二掺杂半导体层连接的欧姆电极。 | H01L33/00 ¦ H01L23/14 ¦ H01L33/12 ¦ H01L21/203 ¦ H01L27/15 | CN200880130739.7 | 2012-11-28
4618 | JP5591713B2 | 光電子デバイス用発光性ポリマー材料 | 未缴年费 | 通用电气公司 | 2008-08-20 | 2014-09-17 | 式Iの化合物に由来する構造単位を少なくとも1つ含むか、式IIの側鎖を少なくとも1つ含むポリマーは光電子デバイスに使用できる。 【化1】 式中、R1、R3、R4及びR6は独立に水素、アルキル、アルコキシ、オキサアルキル、アルキルアリール、アリール、アリールアルキル、ヘテロアリール、置換アルキル、置換アルコキシ、置換オキサアルキル、置換アルキルアリール、置換アリール、置換アリールアルキル又は置換ヘテロアリール基であり、R1aは水素又はアルキルであり、R2はアルキレン、置換アルキレン、オキサアルキレン基、CO又はCO2であり、R2aはアルキレン基であり、R5はそれぞれ独立に水素、アルキル、アルキルアリール、アリール、アリールアルキル、アルコキシ、カルボキシ、置換アルキル、置換アルキルアリール、置換アリール、置換アリールアルキル又は置換アルコキシ基であり、Xは2,5-位又は2,7-位に位置するハロ、トリフレート、-B(OR1a)2、又は次式の基であり、 【化2】 Lはフェニルピリジン、トリルピリジン、ベンゾチエニルピリジン、フェニルイソキノリン、ジベンゾキノザリン、フルオレニルピリジン、ケトピロール、2-(1-ナフチル)ベンゾオキサゾール、2-フェニルベンゾオキサゾール、2-フェニルベンゾチアゾール、クマリン、チエニルピリジン、フェニルピリジン、ベンゾチエニルピリジン、3-メトキシ-2-フェニルピリジン、チエニルピリジン、フェニルイミン、ビニルピリジン、ピリジルナフタレン、ピリジルピロール、ピリジルイミダゾール、フェニルインドール、これらの誘導体又はこれらの組合せに由来する。 【選択図】なし | 1.【請求項1】 次式の化合物。 【化1】 式中、R1、R3、R4及びR6は独立に水素、アルキル、アルコキシ、オキサアルキル、アルキルアリール、アリール、アリールアルキル、ヘテロアリール、置換アルキル、置換アルコキシ、置換オキサアルキル、置換アルキルアリール、置換アリール、置換アリールアルキル又は置換ヘテロアリール基であり、 R1aは水素又はアルキルであり、 R2はアルキレン、置換アルキレン、オキサアルキレン基、CO又はCO2であり、 R2aはアルキレン基であり、 R5はそれぞれ独立に水素、アルキル、アルキルアリール、アリール、アリールアルキル、アルコキシ、カルボキシ、置換アルキル、置換アルキルアリール、置換アリール、置換アリールアルキル又は置換アルコキシ基であり、 Xは2,5-位又は2,7-位に位置するハロ、トリフレート、-B(OR1a)2、又は次式の基であり、 【化2】 Lはフェニルピリジン、トリルピリジン、ベンゾチエニルピリジン、フェニルイソキノリン、ジベンゾキノザリン、フルオレニルピリジン、ケトピロール、2-(1-ナフチル)ベンゾオキサゾール、2-フェニルベンゾオキサゾール、2-フェニルベンゾチアゾール、クマリン、チエニルピリジン、フェニルピリジン、ベンゾチエニルピリジン、3-メトキシ-2-フェニルピリジン、チエニルピリジン、フェニルイミン、ビニルピリジン、ピリジルナフタレン、ピリジルピロール、ピリジルイミダゾール又はフェニルインドールに由来する。 | C07F15/00 ¦ H01L51/50 ¦ C08G61/00 ¦ C09K11/06 | JP2010538001 | 2014-08-08
4619 | CN101998983B | 用于光电子器件的发射聚合物材料 | 未缴年费 | 通用电气公司 | 2008-08-20 | 2015-01-14 | 在光电子器件中，可使用包含至少一种衍生自式(I)的化合物的结构单元或包含至少一个式(II)的侧基的聚合物，其中R1、R3、R4和R6独立地为氢、烷基、烷氧基、氧杂烷基、烷基芳基、芳基、芳基烷基、杂芳基、取代的烷基、取代的烷氧基、取代的氧杂烷基、取代的烷基芳基、取代的芳基、取代的芳基烷基或取代的杂芳基；R1a为氢或烷基；R2为亚烷基、取代的亚烷基、氧杂亚烷基、CO或CO2；R2a为亚烷基；R5每次出现时独立地为氢、烷基、烷基芳基、芳基、芳基烷基、烷氧基、羧基、取代的烷基、取代的烷基芳基、取代的芳基、取代的芳基烷基或取代的烷氧基；X为位于2，5-或2，7-位的卤素、三氟甲磺酸根、-B(OR1a)2或式(III)；并且L衍生自苯基吡啶、甲苯基吡啶、苯并噻吩基吡啶、苯基异喹啉、二苯并喹喔啉、芴基吡啶、酮基吡咯、2-(1-萘基)苯并噁唑、2-苯基苯并噁唑、2-苯基苯并噻唑、香豆素、噻吩基吡啶、苯基吡啶、苯并噻吩基吡啶、3-甲氧基-2-苯基吡啶、噻吩基吡啶、苯基亚胺、乙烯基吡啶、吡啶基萘、吡啶基吡咯、吡啶基咪唑、苯基吲哚、其衍生物或其组合。 | 1.一种聚合物，所述聚合物包含衍生自至少一种芴单体的结构单元，其中所述聚合物另外包含至少一个下式的侧基 其中 R2为亚烷基、取代的亚烷基、氧杂亚烷基、CO或CO2； R3、R4和R6独立地为氢、烷基、烷氧基、烷基芳基、芳基、芳基烷基、杂芳基、取代的烷基、取代的烷氧基、取代的烷基芳基、取代的芳基、取代的芳基烷基或取代的杂芳基； L衍生自苯基吡啶、甲苯基吡啶、苯并噻吩基吡啶、苯基异喹啉、二苯并喹喔啉、芴基吡啶、酮基吡咯、2-(1-萘基)苯并唑、2-苯基苯并唑、2-苯基苯并噻唑、香豆素、噻吩基吡啶、苯基吡啶、苯并噻吩基吡啶、3-甲氧基-2-苯基吡啶、噻吩基吡啶、苯基亚胺、乙烯基吡啶、吡啶基萘、吡啶基吡咯、吡啶基咪唑、苯基吲哚、其衍生物或其组合。 | C09K11/06 ¦ H05B33/14 ¦ C07F15/00 ¦ H01L51/00 | CN200880122537.8 | 2015-01-14
4620 | CN101689569B | 用于生产半导体器件特别是太阳能电池的金属背部触点的方法 | 未缴年费 | 应用材料股份有限公司 | 2008-08-20 | 2012-07-04 | 本发明涉及一种用于制造半导体器件的背部触点(21)的方法和用于实施所述方法的真空处理系统的使用方法，所述半导体器件特别是太阳能电池(20)，所述背部触点包括真空处理室中的衬底(22)背部上的金属层(24)。通过所述方法以及其使用方法，因为不需要用于旋转衬底(22)的处理系统，特别是可以省掉丝网印刷步骤，所以尤其是硅基太阳能电池(20)可以在连续工艺序列中以简单的方式设置有背部触点(21)，其中可以特别高效的和经济的设置所述工艺序列。 | 1.一种用于生产半导体元件的背部触点(21)的方法，其中 所述背部触点(21)包括衬底(22)背部上的金属层(24)， 所述半导体器件(20)在所述衬底(22)的正面和/或背部具有额外层(23、25、27、28)， 通过沉积工具(14、15、16)设置所述金属层和所述额外层(23、24、25、27、28)，其中 在在线真空沉积系统(1)中由靶材(15)通过溅射或者通过气相沉积来沉积所述金属层(24)， 在沉积所述金属层(24)之后，在所述在线真空沉积系统(1)中沉积至少一个所述额外层(23、25、27、28)而无需中断真空，其中，所述至少一个所述额外层是可焊层(25)，所述可焊层包括Ag、Ni、NiV、NiCr或Cr中材料制成的一个或多个层。 | H01L31/0224 ¦ H01L31/18 ¦ C23C14/56 | CN200880023778.7 | 2012-07-04
4621 | CN101398153B | LED组件 | 未缴年费 | 巴可股份有限公司 | 2008-08-20 | 2013-01-16 | 本发明涉及发光器件组件。这种LED组件包括多个灯型发光器件，所述灯型发光器件的每一个具有光输出侧和侧壁。该多个灯型发光器件经由所述侧壁相互直接或间接地连接。后者使获得具有高亮度的紧凑的LED组件成为可能。 | 1.一种发光器件组件(100，200，250)，所述发光器件组件(100，200，250)包括：多个灯型发光器件(102)，所述灯型发光器件(102)中的每一个都具有自己的包括光输出表面和侧壁的单独外壳，所述灯型发光器件被放置成相互相邻，其中所述单独的外壳被调整以便于能够将发光器件的至少一个侧壁放置成与相邻器件相接， 其中，所述多个灯型发光器件(102)的至少两个经由光分离装置(110)相互连接。 | F21V15/02 ¦ F21V19/00 ¦ F21Y101/02 ¦ F21K99/00 ¦ H01L33/54 | CN200810213633.5 | 2013-01-16
4622 | CN101373782B | 半导体器件及其制造方法 | 未缴年费 | 瑞萨电子株式会社 | 2008-08-22 | 2012-05-02 | 本发明的一个实施方式中，一种半导体器件具有光敏二极管，位于P型衬底上方；NPN晶体管，形成于P型衬底上方；N+型掩埋区，设置在NPN晶体管正下方且被掩埋在P型衬底中以及P+型掩埋区，形成于N+型掩埋区中。 | 1.一种半导体器件，其具有在第一导电型衬底上方的受光元件并且包括： 双极晶体管，形成于所述第一导电型衬底上方，并且包括：第二导电型阱，以及由第二导电型扩散层构成且与所述第二导电型阱相接触的集电极； 第二导电型掩埋区，在导电型上与所述第一导电型相反，设置在所述双极晶体管正下方，并且被掩埋在所述第一导电型衬底中；以及 第一导电型掩埋区，设置在所述第二导电型掩埋区中且与所述第二导电型阱相接触。 | H01L27/144 ¦ H01L21/822 ¦ H01L31/10 | CN200810144559.6 | 2012-05-02
4623 | CN101785128B | 有序结晶有机膜的生长 | 未缴年费 ¦ 复审 | 密歇根大学董事会 | 2008-08-22 | 2016-04-27 | 本发明公开了利用有机气相淀积生长用于有机光敏器件的本体有机结晶层的方法，通过这类方法制造的异质结和膜，以及使用这类异质结的器件。本发明还公开了制造异质结和有机光敏器件的新方法，以及由此制造的异质结和器件。 | 1.一种形成有机光敏光电器件的方法，所述方法包括： 提供衬底：和 通过有机气相淀积，在所述衬底上生长第一有机材料的结晶层，其中所述结晶层具有至少0.25cm2的长程有序的结晶度并且与第二有机材料形成施主-受主异质结。 | H01L51/42 | CN200880104022.5 | 2016-04-27
4624 | JP5394676B2 | 非混和性電解液を含む光電池 | 未缴年费 | 原子能和替代能源委员会 | 2008-08-22 | 2014-01-22 | 【課題】より高い透明度および頑丈な設計を可能にし、かつ低製造コストである新しい光電池構造を提供すること。 【解決手段】光電池(100)は、少なくとも一方が入射光放射を受け取るようになされた、互いに向き合って配列された2つの端壁を含み、さらに、互いに電気的に絶縁された第1の電極(104)と第2の電極(108)の少なくとも1つのスタックによって形成された少なくとも1つの側壁を含む密閉チャンバ(112)と、一方(114)が第1の電極(104)に接触し、他方(116)が第2の電極(108)に接触している2つの重畳層を形成する、密閉チャンバ(112)の中に配置された少なくとも2つの非混和性電解液(114、116)と、受け取られた光放射のエネルギーの光起電力変換を実現することができる、密閉チャンバの中に配置された手段と、を少なくとも備える。 【選択図】図1 | 1.【請求項1】 少なくとも一方が入射光放射を受け取るようになされた、互いに向き合って配列された2つの端壁を含み、さらに、互いに電気的に絶縁された第1の電極(104)および第2の電極(108)の少なくとも1つのスタックによって形成された少なくとも1つの側壁を含む密閉チャンバ(112)と、 一方(114)が前記第1の電極(104)に接触し、他方(116)が前記第2の電極(108)に接触している2つの重畳層を形成する、前記密閉チャンバ(112)の中に配置された少なくとも2つの非混和性電解液(114、116)と、 受け取られた前記光放射のエネルギーの光起電力変換を実現することができる、前記密閉チャンバ(112)の中に配置された手段と、 を少なくとも備える光電池(100、200)。 | H01M14/00 ¦ H01L31/04 | JP2008214472 | 2013-10-25
4625 | CN101478021B | Ⅲ族氮化物半导体发光器件 | 未缴年费 | 艾比维利股份有限公司 | 2008-08-25 | 2010-11-10 | 本发明涉及一种Ⅲ族氮化物半导体发光器件，所述Ⅲ族氮化物半导体发光器件包括：多个Ⅲ族氮化物半导体层，其中设有通过电子和空穴的复合而发光的有源层；和设置有从所述p侧焊盘向所述n侧电极延伸的臂部和从所述臂部向所述n侧电极分叉的两个指状物的支电极。 | 1.一种III族氮化物半导体发光器件，所述III族氮化物半导体发光器件包括： 衬底； 在所述衬底上外延生长的缓冲层； 在所述缓冲层上外延生长的n型氮化物半导体层； 在所述n型氮化物半导体层上外延生长的有源层； 在所述有源层上外延生长的p型氮化物半导体层； 在所述p型氮化物半导体层上形成的p侧电极； 在通过刻蚀所述p型氮化物半导体层和所述有源层而暴露的所述n型氮化物半导体层上形成的n侧电极，所述n侧电极用于电流供应和外部接线； 与所述p侧电极电接触的p侧焊盘；和设置有从所述p侧焊盘向所述n侧电极延伸的臂部和从所述臂部向所述n侧电极分叉的两个指状物的支电极， 其中，所述发光器件为具有长边和短边的矩形，而所述臂部沿所述长边向所述n侧电极延伸，并且所述两个指状物形成为与所述n侧电极有间隔并且围绕所述n侧电极。 | H01L33/00 ¦ H01L33/38 | CN200810212624.4 | 2010-11-10
4626 | CN101404315B | Ⅲ族氮化物半导体发光器件 | 未缴年费 | 艾比维利股份有限公司 | 2008-08-25 | 2010-09-15 | 本发明涉及一种III族氮化物半导体发光器件，更具体而言，本发明涉及通过在n侧接触层中提供厚度超过100的非掺杂GaN层从而能够促进电流扩展和改善静电放电特性的III族氮化物半导体发光器件。 | 1.一种III族氮化物半导体发光器件，所述III族氮化物半导体发光器件包括： n型氮化物半导体层，所述n型氮化物半导体层具有其中以超过1×1019/cm3的掺杂浓度掺杂成n型的第一氮化物半导体层和具有比所述第一氮化物半导体层的掺杂浓度低的掺杂浓度和超过100的厚度的第二氮化物半导体层多次交替层叠的结构； p型氮化物半导体层； 位于所述n型氮化物半导体层和所述p型氮化物半导体层之间的通过电子和空穴的复合而发光的有源层； 与所述n型氮化物半导体层电连接的n侧电极；和 与所述p型氮化物半导体层电连接的p侧电极。 | H01L33/00 ¦ H01L33/20 ¦ H01L33/32 | CN200810212625.9 | 2010-09-15
4627 | CN101582474B | 半导体发光器件 | 未缴年费 | 艾比维利股份有限公司 | 2008-08-26 | 2011-06-29 | 本发明涉及一种半导体发光器件，所述半导体发光器件通过电子与空穴的复合来产生光，并且包含：第一指状电极，所述第一指状电极用于供给所述电子和空穴中的一方；第二指状电极，所述第二指状电极用于供给所述电子和空穴中的另一方，并且以第一间隔与所述第一指状电极隔开；和第三指状电极，所述第三指状电极电连接到所述第一指状电极，并且以小于所述第一间隔的第二间隔与所述第二指状电极隔开。 | 1.一种通过电子与空穴的复合来产生光的半导体发光器件，所述半导体发光器件包含： 第一指状电极，所述第一指状电极用于供给所述电子和空穴中的一方； 第二指状电极，所述第二指状电极用于供给所述电子和空穴中的另一方，并且以第一间隔与所述第一指状电极隔开；和 第三指状电极，所述第三指状电极电连接到所述第一指状电极，并且相对于所述第二指状电极位于与所述第一指状电极相反的位置，并且以小于所述第一间隔的第二间隔与所述第二指状电极隔开，从而减小第一间隔与第二间隔之间的电流密度差异。 | H01L33/38 ¦ H01L33/36 ¦ H01L33/00 ¦ H01L29/41 ¦ H01L33/06 ¦ H01L33/32 | CN200810212439.5 | 2011-06-29
4628 | CN101661968B | 太阳能电池及其制造方法 | 未缴年费 ¦ 权利转移 | 展晶科技(深圳)有限公司 ¦ 荣创能源科技股份有限公司 | 2008-08-26 | 2012-03-21 | 本发明提供一种太阳能电池及其制造方法，此太阳能电池包括一基板、一芯片、一凸透镜结构与一红外线滤光片，其中基板具有一凹槽，芯片设置在基板的凹槽上，此芯片可将光能转换成电能。另外，凸透镜结构设置在凹槽的上方，红外线滤光片贴附在凸透镜结构的入光面。本发明的优点在于：该太阳能电池能使其芯片在不扩大面积的情况下吸收更多的光能，同时增加芯片的寿命。 | 1.一种太阳能电池，包括： 一基板，具有一凹槽； 一芯片，设置在该基板的凹槽上，该芯片可将光能转换成电能； 一填充物，该填充物填充该凹槽并覆盖该芯片； 一凸透镜结构，设置于该凹槽的上方且形成在填充物之上；以及 一红外线滤光片，贴附在该凸透镜结构的入光面上。 | H01L31/052 ¦ H01L31/18 ¦ H02S40/22 | CN200810147283.7 | 2012-03-21
4629 | TWI400813B | 量子點及量子井混合模式紅外線偵測器裝置及其形成方法 | 未缴年费 | 中央研究院 | 2008-08-26 | 2013-07-01 | 本發明為一種量子點及量子井混合模式紅外線偵測器裝置及其形成方法，主要係在化合物半導體基板上以量子點與量子井結構形成為吸收層，可同時偵測中波段以及長波段紅外線訊號。且所形成之結構層數較少，同時具有高溫操作特性，且其偵測度不會隨溫度而衰減改變。 | 1.一種量子點及量子井混合模式紅外線偵測器裝置，至少包含：一化合物半導體基板，其中該化合物半導體係由砷化鎵，以及磷化銦等群組所選出；一底部接觸層於該化合物半導體基板上，其中該底部接觸層係由砷化鎵，磷砷化鎵銦以及磷化鎵鋁銦等群組所選出；一第一障礙層於該底部接觸層上，其中該第一障礙層至少係由砷化鋁鎵，磷化銦，磷砷化鎵銦以及磷化鎵鋁銦等群組所選出；一保護層於該第一障礙層上，其中該保護層係由砷化鎵，磷砷化鎵銦以及磷化鎵鋁銦等群組所選出；一砷化銦量子點結構層於該保護層上；一量子井層於該量子點結構層上，其中該量子井層係由砷化鎵，磷砷化鎵銦以及磷化鎵鋁銦等群組所選出；一第二障礙層於該量子井層上，其中該第二障礙層係由砷化鎵，磷砷化鎵銦以及磷化鎵鋁銦等群組所選出；以及一頂部接觸層於該第二障礙層，其中該頂部接觸層係由砷化鎵，磷砷化鎵銦以及磷化鎵鋁銦等群組所選出，藉以形成該量子點及量子井混合模式紅外線偵測器裝置。 | H01L31/101 | TW097132489 | 2013-07-01
4630 | CN101425658B | 激光二极管用外延晶片及其制造方法 | 未缴年费 ¦ 权利转移 | 住友化学株式会社 | 2008-08-26 | 2010-12-08 | 本发明提供一种激光二极管用外延晶片，其中的p型AlGaInP包覆层中的p型载流子浓度均匀、且p型杂质的扩散少。本发明提供的激光二极管用外延晶片具有双异质结构，在n型GaAs衬底(1)上，依次至少层叠由AlGaInP系材料构成的n型包覆层(2)、活性层(3)以及p型包覆层(4)，该激光二极管用外延晶片中，所述由AlGaInP系材料构成的p型包覆层(4)中的p型杂质是碳，所述p型包覆层(4)中的载流子浓度在8.0×1017cm-3以上、1.5×1018cm-3以下的范围。 | 1.激光二极管用外延晶片，其为具有双异质结构的化合物半导体外延晶片，即在n型GaAs衬底上依次至少层叠n型包覆层、活性层以及p型包覆层，并且所述n型包覆层、活性层以及p型包覆层均由AlGaInP系材料构成，其特征在于，所述由AlGaInP系材料构成的p型包覆层中的p型杂质为碳，所述p型包覆层中的载流子浓度在8.0×1017cm-3以上、1.5×1018cm-3以下的范围。 | H01S5/00 ¦ H01S5/323 ¦ H01L33/00 ¦ C30B29/40 ¦ H01L21/205 | CN200810212432.3 | 2010-12-08
4631 | TWI394306B | 光電記憶體元件、其製造以及量測方法 | 未缴年费 | 国立交通大学 | 2008-08-26 | 2013-04-21 | 本發明提供一種光電記憶體元件、其製造以及量測方法。根據本發明之光電記憶體元件，包含基板、絕緣層、主動層、源極以及汲極。該基板包含一閘極，且該絕緣層，形成於該基板上。該主動層，形成於該絕緣層上，特別地，該主動層係由包含共軛高分子材料以及量子點材料之複合材料所構成。該源極以及該汲極皆形成於該絕緣層上，並且皆電連接該主動層。 | 1.一種光電記憶體元件，包含：一基板，包含一閘極包覆於該基板中；一絕緣層，形成於該基板上；一主動層，形成於該絕緣層上，該主動層係由包含一共軛高分子材料以及一量子點材料之一複合材料所構成；一源極，形成於該絕緣層上，並且該源極電連接該主動層；以及一汲極，形成於該絕緣層上，並且該汲極電連接該主動層；其中該閘極位在該絕緣層下方並位在該主動層的正下方。 | H01L51/42 ¦ H01L51/48 | TW097132581 | 2013-04-21
4632 | CN100541850C | 一种发光二极管芯片制造方法 | 未缴年费 | 上海蓝光科技有限公司 ¦ 北京大学 ¦ 上海半导体照明工程技术研究中心 | 2008-08-28 | 2009-09-16 | 一种发光二极管芯片制造方法，在做芯片的常规工艺之前，采用掩膜技术，用激光划片技术、ICP技术或RIE技术对芯片的走道刻蚀至蓝宝石衬底或刻入蓝宝石衬底5-50微米，再用磷酸(温度为100-220度)、熔融的KOH或加热的浓KOH溶液对芯片的侧壁和暴露在侧壁的N-GaN进行湿法腐蚀，使芯片形成倾斜角小于90度的侧壁或使芯片侧壁底部与蓝宝石衬底部分脱离，形成侧壁向内悬空3-40微米，采用SC-2溶液和有机溶液清洗外延片，再进行ICP或RIE刻蚀至N-GaN，最后做常规工艺。实验结果表明，芯片的出光效率大大提升，其亮度和毫瓦数均比常规工艺芯片提升30%以上。 | 1.一种发光二极管芯片制造方法，所述发光二极管芯片包括蓝宝石衬底、位于蓝宝石衬底上的N-GaN层、位于N-GaN层上的量子阱层以及位于量子阱层上的P-GaN层，采用掩膜后进行刻蚀，露出N-GaN及芯片走道，然后分别在芯片的同侧做透明电极和N、P电极，其特征在于，该方法进一步包括以下步骤： 用激光划片技术、ICP技术或RIE技术对芯片的走道刻蚀至蓝宝石衬底或刻入蓝宝石衬底5-50微米，然后用温度为100-220度的磷酸或用温度为100-300度的熔融的KOH或KOH溶液对芯片的侧壁和暴露在侧壁的N-GaN进行湿法腐蚀3-30分钟，使芯片形成倾斜角小于90度的侧壁，再对芯片的走道的侧壁进行ICP或RIE刻蚀至N-GaN层。 | H01L33/00 ¦ H01S5/343 | CN200810042186.1 | 2009-09-16
4633 | CN101640232B | 薄膜太阳电池模块的加工方法 | 未缴年费 ¦ 权利转移 | 光驰科技(上海)有限公司 | 2008-08-28 | 2011-01-12 | 本发明公开了一种薄膜太阳电池模块的加工方法，包括以下步骤：在衬底上镀好背光导电膜、发电层和向光导电膜之后，在向光导电膜上设置若干引出电极后；或者在衬底上依次设置引出电极、向光导电膜、发电层和背光导电膜后，再用划线机切割模块形成若干模块单元，使得每个模块单元拥有一个引出电极，每个单元的引出电极与下一个单元的背光导电膜连接，最后封装成电池模块。本发明减少了工艺时间，大大简化了工艺步骤，减少了多次划线和清洗会对电池造成的污染，同时其具有加工设备成本低、模块发电量的损耗低、产品重量轻、电池的规格参数设计的自由度高等优点。 | 1.一种薄膜太阳电池模块的加工方法，其特征在于包括以下步骤： 1)在衬底(6)上，利用掩膜蒸发或溅射制成背光导电膜(7)，所述背光导电膜(7)两侧设有若干等距离分布的缺槽(18)和缺槽(18)之间的突出部(14)； 2)在所述背光导电膜(7)上镀发电层(19)，所述缺槽(18)和突出部(14)露出于发电层(19)外； 3)在所述发电层(19)上镀向光导电膜(8)； 4)在所述向光导电膜(8)上制备若干两端与下一个突出部(14)连接的引出电极(17)； 5)再进行激光或机械划线，将向光导电膜(8)、发电层(19)以及背光导电膜(7)切断形成的切线槽(11)，切线槽(11)将电池模块分隔成若干独立的模块单元(12)，每个模块单元(12)两端各包含一个突出部(14)； 6)最后于电池模块的首个模块单元(12)的突出部(14)和末个模块单元(12)的引出电极(17)两端分别设置第一外接导体(15)和第二外接导体(16)，再封装形成电池模块； 所述突出部(14)为背光导电膜(7)邻近上一个模块单元(12)的部分向两端延伸而成，所述引出电极(17)于向光导电膜(8)上向模块单元(12)两端延伸至该模块单元(12)突出部(14)旁的衬底(6)上，再延伸至下一个模块单元(12)的突出部(14)与该下一个模块单元的突出部(14)连接。 | H01L31/18 ¦ H01L31/05 | CN200910142552.5 | 2011-01-12
4634 | CN100559614C | 薄膜太阳电池模块及其加工方法 | 未缴年费 ¦ 权利转移 | 光驰科技(上海)有限公司 | 2008-08-28 | 2009-11-11 | 本发明公开了一种薄膜太阳电池模块及其加工方法，该模块被切线槽分割成若干模块单元，在每个模块单元的向光导电膜上设置引出电极，该引出电极两端与下一个模块电源的背光导电膜连接；其加工方法为在衬底上镀好背光导电膜、发电层和向光导电膜之后，在向光导电膜上设置若干引出电极后；或者在衬底上依次设置引出电极、向光导电膜、发电层和背光导电膜后，再用划线机切割模块形成若干模块单元，使得每个模块单元拥有一个引出电极，每个单元的引出电极与下一个单元的背光导电膜连接，最后封装成电池模块。本发明减少了工艺时间，大大简化了工艺步骤，减少了多次划线和清洗会对电池造成的污染，同时其具有加工设备成本低、模块发电量的损耗低、产品重量轻、电池的规格参数设计的自由度高等优点。 | 1.一种薄膜太阳电池模块，包括设于衬底(6)上的背光导电膜(7)和向光导电膜(8)、以及夹设在背光导电膜(7)和向光导电膜(8)之间的发电层(19)，其特征在于：所述电池模块由若干切断向光导电膜(8)、发电层(19)以及背光导电膜(7)的切线槽(11)分隔成若干模块单元(12)，所述衬底(6)于模块单元(12)两端方向向外延伸有伸出部(13)，所述背光导电膜(7)向外延伸有覆盖于部分伸出部(13)上的突出部(14)，所述每个模块单元(12)的向光导电膜(8)上设有引出电极(17)，所述引出电极(17)两端与下一个模块单元(12)的两个突出部(14)连接，电池模块的首个模块单元(12)的突出部(14)上设有第一外接导体(15)，电池模块最后一个模块单元(12)的引出电极(17)两端与第二外接导体(16)相连；所述衬底(6)为透明衬底，所述透明衬底与向光导电膜(8)的向光侧贴合固定，所述引出电极(17)夹设于衬底(6)和向光导电膜(8)之间，所述引出电极(17)两端夹设在下一个模块单元(12)的两个突出部(14)和衬底(6)的伸出部(13)之间。 | H01L31/05 ¦ H01L31/18 | CN200810195744.8 | 2009-11-11
4635 | CN101378015B | Ⅲ族氮化物半导体和其制造方法 | 未缴年费 ¦ 权利转移 | 都和电子有限公司 | 2008-08-28 | 2012-03-28 | 本发明涉及III族氮化物半导体和其制造方法。III族氮化物半导体的制造方法，其具有下述工序：在AlN模板基板或者AlN单晶基板上形成金属层的工序，所述AlN模板基板或者AlN单晶基板是在包含蓝宝石、SiC、Si的任一者的基板上以0.1μm～10μm的厚度形成AlN单晶层而成的；将该金属层在混合了氨的气体氛围下进行加热氮化处理，形成具有大致三角锥或者三角梯形状的多个微结晶的金属氮化物层的工序；在该金属氮化层上形成III族氮化物半导体层的工序。 | 1.III族氮化物半导体的制造方法，其具有下述工序： 在AlN模板基板或者AlN单晶基板上形成平均厚度为4～300nm的金属层的工序，所述AlN模板基板是在包含蓝宝石、SiC、Si的任一者的基板上以0.1μm～10μm的厚度形成AlN单晶层而成的； 将该金属层在混合了氨的气体氛围下进行加热氮化处理，形成具有大致三角锥或者三角梯形状的多个微结晶的金属氮化物层的工序； 在该金属氮化层上形成III族氮化物半导体层的工序。 | H01L21/02 ¦ H01L21/205 ¦ H01L23/00 ¦ H01L33/00 ¦ H01L33/32 | CN200810214903.4 | 2012-03-28
4636 | CN101359705B | 禁带宽度连续可调的多元合金氧化物薄膜材料及制备方法 | 未缴年费 | 中国科学院上海硅酸盐研究所 | 2008-08-29 | 2011-10-05 | 本发明公开了一种禁带宽度连续可调的多元合金氧化物薄膜材料及制备方法，特征在于所述的薄膜材料的组成为Zn1-x-yBexMgyO，其中x、y为摩尔分数，且0≤x≤1，0≤y≤1，0≤x+y≤1，晶体结构为六方纤锌矿结构。通过调节薄膜材料中Be和Mg的含量，其禁带宽度在3.3～10.8eV范围内连续可调。与ZnMgO合金薄膜体系相比，其禁带宽度可以在更大范围内连续调节，并且保持单一六方纤锌矿结构，没有分相产生；与BeZnO合金薄膜体系相比，其晶格失配度较低，具有更高的结晶质量。该锌铍镁氧多元合金氧化物薄膜在短波长光电器件领域具有广泛的应用前景。 | 1.一种禁带宽度连续可调的多元合金氧化物薄膜的制备方法，所述禁带宽度连续可调的多元合金氧化物薄膜材料，其组成通式为Zn1-x-yBexMgyO，其中x、y为摩尔分数，且0≤x≤1，0≤y≤1，0≤x+y≤1，通过控制x和y的值来调节ZnBeMgO薄膜中Be和Mg的含量，禁带宽度在3.7-4.9ev范围内的连续可调，其特征在于工艺步骤是： a)先将衬底用丙酮、乙醇和去离子水超声清洗，然后放入成膜室中，保持衬底温度为600℃； b)在10-5Pa背景真空下通入高纯氧气，维持氧分压为10-12Pa； c)选择Zn0.8Mg0.2O和BeO高纯陶瓷片作为靶材，交替由不同脉冲数的激光轰击烧蚀，通过控制每个交替沉积周期中烧蚀Zn0.8Mg0.2O和BeO陶瓷靶的激光脉冲数来控制Zn1-x-yBexMgyO薄膜中x和y的值，调节薄膜中Be和Mg的含量，从而对其结晶质量和禁带宽度进行有效控制；从而在衬底上获得不同Be含量的ZnBeMgO薄膜，激光能量为200mJ，脉冲频率为5Hz； d)总的生长过程由350个交替沉积周期构成，结束生长后自然冷却，获得所需的薄膜。 | H01L33/00 ¦ H01L31/0296 ¦ H01L31/18 ¦ H01L21/363 ¦ C30B29/22 | CN200810042305.3 | 2011-10-05
4637 | CN101616532B | X射线照射系统以及X射线照射装置 | 未缴年费 | 浜松光子学株式会社 | 2008-08-29 | 2014-12-03 | 一种X射线照射装置(1)，其特征在于：具备X射线管(8)、驱动X射线管(8)的驱动部(35)、容纳X射线管(8)以及驱动部(35)并具有开口部(6a)的保护外壳(2)、设置于保护外壳(2)并在对应于开口部(6a)的位置上具有开口(36a)的板状的部件；电缆(42)具备为了设置于该电缆(42)的一端并在开口部(6a)以及开口(36a)的位置上将该电缆(42)的一端和驱动部(35)与X射线照射装置(1)装卸自如地相连接的连接器(44)、包围连接器(44)的筒状的部件(45)；在筒状的部件(45)的一端，旋合配置于一端的雄螺纹部(45a)和配置于板状的部件(36)的开口(36a)的雌螺纹部(36c)。在筒状的部件(45)的另一端设置为了夹钳电缆(42)的连结盖帽(48)，旋合该另一端和连结盖帽(48)。 | 1.一种X射线照射系统，其特征在于： 所述X射线照射系统具备，照射X射线的X射线照射装置、控制所述X射线照射装置的X射线控制装置、电连接所述X射线照射装置以及所述X射线控制装置的电缆； 所述X射线照射装置具备： X射线管、 驱动所述X射线管的驱动部、 容纳所述X射线管以及所述驱动部并具有开口部的筐体、 设置于所述筐体并在对应于所述开口部的位置上具有开口的板状的部件； 所述电缆具备： 设置于该电缆的一端，用于将该电缆的一端与电连接于所述驱动部的连接端子装卸自如地连接的连接器、 包围所述连接器的筒状的部件； 所述驱动部和所述电缆，利用所述连接端子以及所述连接器，经由所述筐体的所述开口部以及所述板状的部件的所述开口，装卸自如地电连接， 在所述筒状的部件的一端，使配置在所述一端上的雄螺纹部和配置在所述板状的部件的所述开口上的雌螺纹部相旋合， 在所述筒状的部件的另一端设置有用于夹钳所述电缆的夹钳部件，并且所述另一端和所述夹钳部件相旋合， 通过所述板状的部件、所述筒状的部件、以及所述夹钳部件将所述连接器密封， 所述筐体具有背面面板， 所述板状的部件固定于所述背面面板， 所述背面面板具有，与所述板状的部件的所述开口对应的所述开口部与其他2个开口部， 相对于所述背面面板的其他2个开口部，设置有用于向所述筐体内导入气体的气体导入部，以及用于将所述筐体内的气体排放到外部的气体排气部。 | H05G1/00 ¦ G03F7/20 ¦ H05F3/06 ¦ G21K5/00 | CN200810146779.2 | 2014-12-03
4638 | CN101796650B | 用于太阳能电池的分层触点结构 | 未缴年费 ¦ 权利转移 | 赫劳斯贵金属北美康舍霍肯有限责任公司 | 2008-08-29 | 2012-11-28 | 公开了制备半导体装置和太阳能电池触点的配方和方法。本发明提供了制备半导体装置或太阳能电池触点的方法，包括在硅晶片上喷墨印刷典型地包括高固含量(20-80wt％)的玻璃料和优选导电金属(例如银)的油墨组合物。然后烧成所述晶片，使所述玻璃料熔化以形成玻璃，由此在硅上形成触点层。 | 1.一种制备太阳能电池触点的方法，其包括： a.在硅晶片的至少一部分上喷墨印刷包含电镀液的第一含磷层，所述电镀液包括磷化合物和溶剂； b.从所述电镀液中蒸发掉所述溶剂； c.在所述第一含磷层的至少一部分上喷墨印刷包含涂覆有磷的银和玻璃料的油墨；和 d.烧成所述硅晶片以使所述玻璃料熔化。 | H01L31/042 | CN200880104944.6 | 2012-11-28
4639 | TWI383511B | 可撓式染料敏化太陽能電池之電化學製造方法 | 未缴年费 | 美環能股份有限公司 | 2008-09-01 | 2013-01-21 | 本發明提供一種可撓式染料敏化太陽能電池，包含：一鈦(Ti)基板，其表面經過粗糙化處理，以及其背面經過厚度減薄處理；二氧化鈦(TiO2)奈米管，在該Ti基板進行該厚度減薄處理之前，藉由陽極處理以及熱處理而成長於該Ti基板的表面上，以作為該電池的一陽極；一光敏染料，吸附於該TiO2奈米管的表面；一軟性透明導電陰極，相對於該陽極而配置；以及一電解液，封裝在該陰極與該陽極之間，其中該透明導電陰極的表面附著一鉑(Pt)奈米觸媒層。本發明亦提供此種可撓式染料敏化太陽能電池的電化學製造方法。 | 1.一種可撓式染料敏化太陽能電池的電化學製造方法，包含：對一鈦(Ti)基板的表面進行粗糙化處理；再對該Ti基板進行陽極處理，然後進行熱處理，俾能在該表面上成長二氧化鈦(TiO2)奈米管，以作為該電池的一陽極；使一光敏染料吸附於該TiO2奈米管的表面上；對該Ti基板的背面進行厚度減薄處理；在一軟性透明材料上形成一透明導電氧化物薄膜以及一鉑(Pt)奈米觸媒層，以作為該電池的一陰極；及將一電解液封裝在該陽極與該陰極之間。 | H01L31/042 | TW097133398 | 2013-01-21
4640 | CN100547445C | 全光网络中快速动态可配置光分组缓存器 | 未缴年费 ¦ 许可 | 上海交通大学 | 2008-09-04 | 2009-10-07 | 本发明涉及一种全光网络中快速动态可配置光分组缓存器，将M个具有反射透射功能的Sagnac干涉环和M卷光纤延迟线互相间隔熔接串联起来，首尾两端光纤再与一个2×2快速光开关的输入输出端熔接起来，构成一个缓存光纤环。2×2快速光开关的另一对输入输出端作为分组光信号的输入输出端。本发明的光缓存器是在传统的基于2×2快速光开关的重循环光纤环结构中，通过间隔嵌套Sagnac干涉环和光纤延迟线，增加了重循环光纤环缓存能力，提供了多种缓存路径选择，可容纳多个光分组同时进行缓存并可实现多个光分组的时隙交换，缓存时间快速动态可配置，具有光缓存时间动态范围大、重配置时间短、物理体积小、功率消耗低和可扩展性强等优点。 | 1、一种全光网络中快速动态可配置光分组缓存器，其特征在于由M个Sagnac干涉环(1)、M卷光纤延迟线(3)、一个2×2快速光开关(2)组成，M个具有反射透射功能的Sagnac干涉环(1)和M卷光纤延迟线(3)互相间隔熔接串联起来，首尾两端光纤再与一个2×2快速光开关(2)的一对输入输出端熔接起来，构成一个缓存光纤环，2×2快速光开关(2)的另一对输入输出端分别作为分组光信号的输入端和输出端；在输入侧，第M个Sagnac干涉环(1)和2×2快速光开关(2)之间没有光纤延迟线(3)，而在输出侧，第1个Sagnac干涉环(1)和2×2快速光开关(2)之间有一段光纤延迟线(3)，使得该光缓存器的最小缓存时延为2τ；从输入端进来的光分组信号通过2×2快速光开关(2)的直连路径直接传输到输出端或通过交叉连接路径逆时针进入缓存光纤环进行缓存；在缓存光纤环中，通过改变施加在每一个Sagnac干涉环上的驱动电压，控制经过Sagnac干涉环的光分组信号是被反射回来还是透射过去，为光分组信号选择不同的光纤环缓存路径，即具有不同的缓存时延；当缓存时延到达时，光分组须经由第M个Sagnac干涉环和快速光开关的交叉连接路径传输到输出端。 | G02B6/26 ¦ H04B10/12 ¦ H04J14/02 ¦ G02F1/35 | CN200810042493.X | 2009-10-07
4641 | CN101384110B | 有机发光显示器修复方法 | 未缴年费 | 索尼公司 | 2008-09-04 | 2010-12-22 | 本发明提供了一种有机发光显示器修复方法，其能够减小电极等中被除去的面积，并防止显示质量下降。在有机发光显示器修复方法中，有机发光显示器包括有机发光器件，有机发光器件包括多个像素，多个像素中的每个在基板上均按顺序包括第一电极、包括发光层的有机层和第二电极，多个像素中的每个均从在其间夹有有机层的第一电极和第二电极彼此重叠的发光区发光，该方法包括以下步骤：将激光束施加至一直为亮点的像素的发光区的外围。 | 1.一种有机发光显示器修复方法，所述有机发光显示器包括有机发光器件，所述有机发光器件包括多个像素，所述多个像素中的每个在基板上均按顺序包括第一电极、包括发光层的有机层和第二电极，所述多个像素中的每个均从在其间夹有所述有机层的所述第一电极和所述第二电极彼此重叠的发光区发光，所述方法包括以下步骤： 将激光束施加至一直为亮点的像素的发光区的整个外围。 | H01L51/56 | CN200810210594.3 | 2010-12-22
4642 | CN101796659B | 发光器件封装及其制造方法 | 未缴年费 | LG伊诺特有限公司 | 2008-09-05 | 2012-09-19 | 本发明提供发光器件封装及其制造方法。发光器件封装包括：具有腔的封装体、在所述封装体的表面上的籽层、在所述籽层上的导电层、在所述导电层上的镜层、和在所述腔中的发光器件。 | 1.一种发光器件封装，包括： 包括腔的封装体； 在所述封装体的表面上的籽层； 在所述封装体外周处的所述籽层上的镀层； 在所述腔的内周处的所述籽层上的导电层，其中所述导电层的端部在所述封装体的顶上延伸，并且在所述镀层上形成为具有突起物的形式； 在所述导电层上的镜层；和 在所述腔中的发光器件。 | H01L33/00 ¦ H01L33/46 ¦ H01L33/48 | CN200880105925.5 | 2012-09-19
4643 | CN100550473C | 具有穿插交互结构的绿光二极管及制备方法 | 未缴年费 | 太原理工大学 | 2008-09-05 | 2009-10-14 | 本发明涉及一种具有穿插交互结构的绿光二极管及制备方法，二极管采用穿插交互结构设计，导电玻璃阳极层为双平面层，空穴传输层为单平面+凸槽层，发光层为凹槽+凸槽层，阴极层为单平面+凸槽层，各部凸槽与凹槽对应吻合，穿插交互，形成平面+凸层+凹层+平面层结构，穿插交互结构可扩大载流子复合界面及金属阴极层的接触界面，提高电子注入，减少阳离子产生，增加载流子复合几率，凸凹膜层由主、副掩膜板交互位移成膜，真空蒸镀炉内，真空度≤0.002Pa、温度50℃，蒸镀材料由固态—气态—固态转换生成膜层，此方法工艺流程短，器件发光效率可提高70%，启亮电压低，为2.7V，绿光色纯度好，为0.4829，色坐标为X＝0.2707，Y＝0.5267，填补了发光二极管此类结构的科研空白。 | 1.具有穿插交互结构的绿光二极管的制备方法，其特征在于：使用的化学物质材料为：铝、8-羟基喹啉铝、N，N′-二(1-萘基)-N，N′-二苯基-1，1′-联苯-4，4′-二胺、盐酸、丙酮、无水乙醇、锌、去离子水、不锈钢板、导电玻璃、透明胶带：以克，毫升，毫米为计量单位 铝：Al 5g±0.01g 8-羟基喹啉铝：Alq3 2g±0.01g N，N′-二(1-萘基)-N，N′-二苯基-1，1′-联苯-4，4′-二胺：NPB C44H32N2 0.5g±0.01g 盐酸：HCl 100ml±5ml 丙酮：CH3COCH3 200ml±5ml 无水乙醇：CH3CH2OH 1000ml±5ml 锌：Zn 5g±0.1g 去离子水：H2O 2000ml±5ml 不锈钢板I：228×70×1mm 不锈钢板II：30×9×1mm 导电玻璃：ITO导电玻璃40×40×1mm 透明胶带：200×45×0.08mm 制备方法如下： (1)精选化学物质 对制备所需的化学物质材料要进行精选，并进行纯度、细度、精度控制： 铝：固态粉体99.99％ 粉体粒径≤38μm 8-羟基喹啉铝：固态粉体99.99％ 粉体粒径≤38μm N，N′-二(1-萘基)-N，N′-二苯基-1，1′-联苯-4，4′-二胺：固态粉体99.99％ 粉体粒径≤38μm 盐酸：液态液体 浓度35％ 丙酮：液态液体 99.5％ 无水乙醇：液态液体 99.5％ 锌：固态粉体 99.5％ 去离子水：液态液体 99.99％ 不锈钢板I：表面粗糙度Ra0.032-0.064μm 不锈钢板II：表面粗糙度Ra0.032-0.064μm 导电玻璃：ITO导电玻璃 固态固体 透射率95％ 方阻20Ω/□ 透明胶带：无色 透明 (2)制作主掩膜板 ①主掩膜板用不锈钢板I制作，外形尺寸为228×70×1mm，周边圆滑，上、下平面表面粗糙度Ra0.032-0.064μm； ②激光切制矩形大掩膜槽80×20×1mm，槽内周边圆滑； 激光切制矩形小掩膜槽四个12×4×1mm，槽内周边圆滑； (3)制作副掩膜板 ①副掩膜板用不锈钢板II制作，外形尺寸30×9×1mm，周边圆滑，上、下平面表面粗糙度Ra0.032-0.064μm； ②激光切制四个矩形掩膜槽，每个尺寸为20×0.7×1mm，槽内周边圆滑； (4)超声清洗主、副掩膜板 ①将主、副掩膜板置于超声波清洗器内，放入无水乙醇400ml； ②开启超声清洗器清洗，清洗时间10min； ③清洗后晾干； (5)刻蚀、清洗、烘干导电玻璃 ①用去离子水500ml清洗导电玻璃，然后晾干； ②将导电玻璃氧化铟锡面确定为正面； ③用45×45×0.08mm透明胶带粘贴导电玻璃正面； ④在导电玻璃边缘12mm处平行划割40×2mm胶带，并揭去，在另一侧12mm处平行划割40×2mm胶带，并揭去； ⑤配制刻蚀液：将盐酸50ml置于烧杯中，加入锌5g，成：盐酸+锌刻蚀液； ⑥将贴有透明胶带的导电玻璃置于烧杯中，并浸没刻蚀两处40×2mm部位，时间为5min±0.2min； ⑦刻蚀后取出导电玻璃，用去离子水冲洗； ⑧揭去透明胶带； ⑨超声清洗刻蚀后的导电玻璃三次； 将刻蚀后的导电玻璃置于超声波清洗器中，加入无水乙醇50ml，超声清洗10min； 将导电玻璃再次置于超声波清洗器中，加入丙酮50ml，超声清洗10min； 将导电玻璃再次置于超声波清洗器中，加入去离子水50ml，超声清洗10min； ⑩将清洗后的导电玻璃置于真空干燥箱中烘干，真空度50KPa，干燥温度40℃±2℃，干燥时间20min±1min； (6)真空蒸镀、制备穿插交互结构绿光二极管 ①置放导电玻璃 将导电玻璃置于基片支架中部凹槽内，导电玻璃氧化铟锡面向下； ②配置主、副掩膜板 在主掩膜板的大掩膜槽内置放副掩膜板，并定位，然后用二条透明胶带粘贴，使主、副掩膜板固牢； ③置放主、副掩膜板 打开真空蒸镀炉，将主、副掩膜板置于转盘下的四个吊杆下方固定； ④按用量分别置放蒸镀材料铝、8-羟基喹啉铝、N，N′-二(1-萘基)-N，N′-二苯基-1，1′-联苯-4，4′-二胺于蒸镀炉底部的坩埚(29、49、50)中； ⑤真空离子轰击 关闭蒸镀炉并密封，开启机械真空泵，抽取炉内真空，抽真空时间5min±1min，炉内真空度为15Pa； 开启轰击电流控制器，电流为50mA，轰击导电玻璃、主、副掩膜板，轰击时间10min±1min，以提高阳极功函数； ⑥开启分子真空泵，使炉内真空度持续保持在≤0.002Pa； ⑦开启蒸镀炉加热器，炉腔温度由20℃升至50℃±2℃； ⑧开启转盘、吊杆、电机，使其转动，主、副掩膜板随之转动，转数为20r/min； ⑨开启测厚仪、石英测厚探头； ⑩蒸镀二极管膜层 I、蒸镀空穴传输层N，N′-二(1-萘基)-N，N′-二苯基-1，1′-联苯-4，4′-二胺 将主掩膜板上大掩膜槽中没有粘贴副掩膜板的部分通过转盘、转换挡块对准导电玻璃，开启盛有N，N′-二(1-萘基)-N，N′-二苯基-1，1′-联苯-4，4′-二胺的坩埚，使其升温至290℃±10℃，N，N′-二(1-萘基)-N，N′-二苯基-1，1′-联苯-4，4′-二胺气态分子在导电玻璃正面掩膜槽内沉积生长，成平面层，厚度为23nm±0.2nm；然后将主掩膜板内的副掩膜板的四个掩膜槽通过转盘、转换挡块对准导电玻璃，蒸镀传输层穿插凸槽，厚度为7nm±0.2nm，空穴传输层整体厚度为30nm±0.2nm； II、蒸镀绿光发光层8-羟基喹啉铝 将主掩膜板上大掩膜槽中没有粘贴副掩膜板的部分通过转盘、转换挡块对准导电玻璃，开启盛有8-羟基喹啉铝的坩埚，使其升温至270℃±10℃，8-羟基喹啉铝气态分子在空穴传输层上沉积生长，成：双面穿插结构层，即：三个穿插凹槽，四个穿插凸槽，凸、凹槽厚度均为7nm±0.2nm，发光层整体厚度为37nm±0.2nm； III、蒸镀阴极层铝 将主掩膜板上的小掩膜槽通过转盘、转换挡块对准导电玻璃正面，开启盛有铝的坩埚，使其升温至沸点温度2250℃±10℃，铝气态分子在发光层上沉积生长，成：单面穿插结构层，即：三个阴极穿插凸槽，厚度为7nm±0.2nm，然后蒸镀阴极层的平面层，阴极层成：单面穿插结构层，阴极层整体厚度为30nm±0.2nm； 在制备过程中，石英测厚探头测量蒸镀厚度，并由显示屏显示其厚度值； 在制备过程中，坩埚内N，N′-二(1-萘基)-N，N′-二苯基-1，1′-联苯-4，4′-二胺、8-羟基喹啉铝，在炉腔真空度为≤0.002Pa、温度50℃±2℃状态下，将发生形态变化，由固态-气态-固态； 在制备过程中，坩埚内的铝，在炉腔真空度为≤0.002Pa、温度50℃±2℃状态下，将发生形态变化，由固态-液态-气态-固态； 在制备过程中，蒸镀材料在导电玻璃阳极层上进行气相沉积，薄膜生长，生成穿插交互结构绿光二极管半成品； 铝气相沉积速率为：0.2-0.3nm/s； N，N′-二(1-萘基)-N，N′-二苯基-1，1′-联苯-4，4′-二胺、8-羟基喹啉铝气相沉积速率为：0.1-0.2nm/s； 真空状态下随炉冷却 关闭蒸镀炉加热器、坩埚加热器，在真空状态下，使炉内温度由50℃±2℃冷却至20℃±2℃； 收集产品：穿插交互结构绿光二极管 关闭真空分子泵、真空机械泵，打开蒸镀炉，取出导电玻璃，即产品：穿插交互结构绿光二极管； (7)切制、成型产品 将导电玻璃取下，激光切制成型二极管器件，成最终产品：穿插交互结构绿光二极管； (8)检测、分析、表征 对制备的穿插交互结构绿光二极管的电学性能、发光亮度、色纯度、色坐标进行测试； 用ST-900M型光度计进行发光亮度测量； 用SPR-920D型光谱辐射分析仪进行色坐标、色纯度及电致发光光谱测量； 用2400数字源表进行电学性能测量； (9)封装储存 对制备的穿插交互结构绿光二极管用环氧树脂材料封装，密闭避光储存，阴凉、干燥、洁净环境，防水、防潮、防氧化、防酸碱盐侵蚀，温度20℃±2℃，相对湿度≤15％。 | H01L51/56 ¦ H01L51/50 | CN200810079352.5 | 2009-10-14
4644 | CN101796654B | 集成电化学和太阳能电池 | 未缴年费 ¦ 权利转移 | 瑞士艾发科技 | 2008-09-05 | 2014-07-02 | 本发明提供用于提供集成电化学和太阳能电池的方法和设备。在本发明的一个实施方案中，具有自支撑陶瓷阴极层的电化学电池电连接至太阳能电池。在本发明的另一个实施方案中，提供了具有自支撑阳极的电化学电池。本发明还提出了制造所述集成电化学和太阳能电池的方法，其中这类方法通过使用自支撑阴极和阳极而提供了重量减轻和改进的制造工序。 | 1.一种集成电化学和太阳能电池，所述电池包含： 电化学电池，所述电化学电池包含： 具有底表面和上表面的自支撑陶瓷阴极层，所述自支撑陶瓷阴极层的厚度为0.5～1.0mm，所述自支撑陶瓷阴极层没有衬底层； 沉积到所述自支撑陶瓷阴极层的所述底表面上的非支撑性阴极集电器； 沉积到所述非支撑性阴极集电器上的绝缘体层； 沉积到所述自支撑陶瓷阴极层的所述上表面上的固体电解质层； 沉积到所述电解质层上的阳极层；和 沉积到所述阳极层上的阳极集电器； 在所述绝缘体层上生长的太阳能电池，所述太阳能电池电连接至所述电化学电池，和 沉积到所述集成电化学和太阳能电池上的封装层。 | H01L31/053 ¦ H01M10/46 ¦ H01M10/0562 | CN200880105881.6 | 2014-07-02
4645 | CN101855599B | 用于在太阳能电池的正面上形成金属喷镀的电铸模版 | 未缴年费 | 弗赖斯金属有限公司 | 2008-09-08 | 2013-03-20 | 一种用于在半导体基片上形成金属喷镀的方法，其利用具有至少一个从接触侧延伸到填充侧的孔的模板，模版的接触侧实质上是平坦的，并与至少一个孔的壁形成尖锐的边缘，至少一个锥形的孔，以致至少一个孔在填充侧上的横截面的区域大于至少一个孔在接触侧上的横截面的区域。同时也公开了一种用于形成模版的方法，以用于将金属喷镀的线路布置到半导体基片上。 | 1.一种用于在半导体基片上形成金属喷镀的方法，该方法包括： 形成具有适于印刷的表面的半导体基片； 将具有接触侧、填充侧、和至少一个从接触侧延伸到填充侧的孔的模板放置在半导体基片上，其中模板的接触侧与半导体基片相接触，模板的接触侧实质上是平坦的，并且与至少一个孔的壁形成尖锐的边缘，在接触侧的至少一个孔的横截面具有预定的宽度，至少一个孔是锥形的，以致在填充侧的至少一个孔的横截面的区域要大于在接触侧的至少一个孔的横截面的区域；以及 通过至少一个孔将导电性油墨印刷到半导体基片上，该导电性油墨在与半导体基片直接接触下进行印刷。 | G03F7/12 ¦ B41C1/14 ¦ H01L31/0224 | CN200880115922.X | 2013-03-20
4646 | CN101809773B | 包括光电子器件的装置 | 未缴年费 | 欧司朗光电半导体有限公司 | 2008-09-09 | 2013-07-17 | 本发明涉及一种包括光电子器件(1)的装置，该光电子器件带有两个接触部(3a，3b)和至少一个另外的部件(2)，其中接片(6)设置在该光电子器件(1)和所述另外的部件(2)之间。根据构型，该接片(6)用于确定在安装时的位置，用于在安装时对中，用于更好的散热或者用于避免短路。 | 1.一种包括光电子器件(1)的装置，该光电子器件带有两个接触部(3a，4a)和至少一个另外的部件(2)，其中两个接触部(3a，4a)设置在该光电子器件(1)和所述另外的部件(2)之间并且其中所述另外的部件(2)包括另外的接触部(3b，4b)，其特征在于， 在光电子器件(1)和所述另外的部件(2)之间设置至少一个接片(6)， 其中在接片(6)和所述光电子器件(1)的接触部(3a，4a)上分别构建引入斜面(7)，使得在将所述光电子器件(1)与所述另外的部件(2)聚拢时所述引入斜面(7)起作用，使得实现在所述光电子器件(1)和所述另外的部件(2)之间的位置的对准， 其中所述光电子器件(1)和所述另外的部件(2)彼此堆叠， 其中接片(6)直接设置在所述另外的接触部(3b，4b)旁并且设置在所述另外的接触部(3b，4b)之间，并且将所述另外的接触部(3b，4b)之间的区域桥接， 其中所述接触部(3a，4a)和所述另外的接触部(3b，4b)通过焊剂焊接在一起， 其中通过在所述另外的接触部(3b，4b)之间的接片(6)避免了在接触时焊剂或者焊剂的溅出物流向各个其他的接触面，并且 其中接片(6)被构建为电绝缘的。 | H01L33/00 ¦ H01L25/075 | CN200880109343.4 | 2013-07-17
4647 | CN101404297B | 一种薄膜太阳能电池及其制备方法 | 未缴年费 | 上海拓引数码技术有限公司 | 2008-09-09 | 2010-09-01 | 本发明公开了一种薄膜太阳能电池及其制备方法，依次包括基板、前电极、半导体层、背电极、胶黏层、背板，所述胶黏层的成分为环氧树脂；背板的成分为玻璃钢或有机玻璃。本发明能有效降低胶黏层和背板的成本，并且还能附加多功能材料层，从而补充了封装过程中的性能(如耐水性，绝缘性等)，完善了封装性能。 | 1.一种薄膜太阳能电池，包括依次排列的基板(1)、前电极(2)、半导体层(3)、背电极(4)、胶黏层(6)、背板(7)，其特征在于：还包括一功能层(5)，设在背电极(4)与胶黏层(6)之间，所述功能层(5)的材料为二氧化硅、二氧化铝、氮化硅其中的一种；所述胶黏层(6)的成分为环氧树脂；背板(7)的成分为玻璃钢或有机玻璃。 | H01L31/048 ¦ H01L31/0203 ¦ H01L31/18 | CN200810042666.8 | 2010-09-01
4648 | CN101981699B | 基于半导体的大面积柔性电子器件 | 未缴年费 | 阿米特·戈亚尔 | 2008-09-09 | 2013-02-06 | 公开了新型制品和制造新型制品的方法，得到柔性的、{100}<100>或45°旋转的{100}<100>取向的、基于半导体的电子器件。所得到的制品在光伏器件、平板显示器、热光伏器件、铁电器件、发光二极管器件、计算机硬盘驱动器器件、基于磁阻的器件、基于光致发光的器件、非易失性存储器器件、介电器件、热电器件和量子点激光器件的领域中有潜在的应用。 | 1.一种多晶电子器件，包括： a.柔性的、退火的金属或合金衬底，其具有相应于{100}<100>的一次再结晶织构或二次再结晶织构，具有小于10度的织构的镶嵌或锐利度； b.在所述衬底上的至少一个缓冲层，所述至少一个缓冲层选自包括金属、合金、氮化物、硼化物、氧化物、氟化物、碳化物、硅化物、与锗的金属间合金或其组合的组，所述至少一个缓冲层也具有相应于{100}<100>的晶体学织构或45°旋转的{100}<100>织构，并且具有小于10度的织构的镶嵌或锐利度；以及 c.在顶部缓冲层上的电子材料的至少一个外延半导体器件层，所述至少一个外延半导体器件层包括：间接带隙半导体、直接带隙半导体、多频带半导体或其组合；其中，所述至少一个外延半导体器件层具有{100}<100>织构或具有旋转角度的旋转的{100}<100>织构。 | H01L29/00 ¦ H01L31/0687 | CN200880128189.5 | 2013-02-06
4649 | CN101404311B | 非晶硅薄膜太阳能电池刻蚀偏差的修正方法 | 未缴年费 | 上海拓引数码技术有限公司 | 2008-09-09 | 2010-08-18 | 本发明公开了一种非晶硅薄膜太阳能电池刻蚀偏差的修正方法，包括以下步骤：在第三次刻蚀前对玻璃基片的温度进行测量，根据玻璃的线膨胀系数计算出每个激光头刻线的偏移距离，最后以此调整激光头的间距。本发明通过修正蚀刻线的偏移，从而提高了太阳能电池板的产品质量，充分利用了原材料，带来良好的经济效益。 | 0001.1.一种非晶硅薄膜太阳能电池刻蚀偏差的修正方法，其特征在于包括以下步骤：在第三次刻蚀前对玻璃基片(3)的温度进行测量；按照以下公式根据玻璃的线膨胀系数计算出每个激光头刻线的偏移距离：Zm＝9×10-6×T×{c+b+[n+(m-1)y](a+3d+2e)}y＝ceiling(x/4)其中：9×10-6/k，玻璃的线膨胀系数；Zm，第m个激光头的偏移距离，mm；T，玻璃基片(3)的初始温度与经两次刻蚀后的温差，K；c，电池接线单元宽度，mm；b，清边宽度，mm；n，第n次刻蚀，0＜n≤y；y，每个激光头的刻蚀次数；a，电池单元宽度，mm；d，每条刻蚀线宽度，μm；e，刻蚀线之间的宽度，μm；x，电池切割单元的个数；最后据此调整激光头的间距。 | H01L31/20 | CN200810042670.4 | 2010-08-18
4650 | CN101855687B | 用于制造太阳能电池的方法 | 未缴年费 | 戴索工业有限公司 | 2008-09-10 | 2013-08-21 | 用来制造一系列大体上相同的太阳能电池的方法和材料，所述太阳能电池然后能根据需要被组装成获得所期望的电输出的各种设计的阵列。参考染料太阳能电池的生产来描述本发明。 | 1.一种用于制造多个染料太阳能电池的方法，包括以下步骤： 提供工作电极基片和反电极基片； 通过将低熔点密封垫材料的一些部分以水平带应用到工作电极基片，并将高熔点密封垫材料的一些部分以竖直带应用到工作电极基片，并且将高熔点密封垫材料的竖直带应用到反电极基片上，以与工作电极基片上的高熔点密封垫材料部分相对准，而至少部分地形成多个染料太阳能电池； 加热激活从而密封所述低熔点密封垫材料； 用电解质填充由所述高熔点密封垫材料和所述低熔点密封垫材料限定的所述多个染料太阳能电池；以及 加热激活从而密封所述高熔点密封垫材料。 | H01G9/20 ¦ H01L27/30 ¦ H01L51/42 ¦ H01L27/14 ¦ H01L31/042 ¦ H01L51/44 | CN200880115286.0 | 2013-08-21
4651 | CN101809765B | 光电子器件 | 未缴年费 | 欧司朗光电半导体有限公司 | 2008-09-10 | 2012-06-27 | 公开了一种光电子器件，其具有以下特征：至少一个半导体本体(1)，其被设计用于发射第一波长范围的电磁辐射；辐射可透射的内部成形体(2)，半导体本体(1)嵌入到该成形体中；在内部成形体(2)的外侧(5)上的波长转换层(6)，其包括波长转换材料(8)，该波长转换材料适于将第一波长范围的辐射转换到不同于第一波长范围的第二波长范围的辐射中；输出耦合透镜(10)，内部成形体(2)和波长转换层(6)嵌入到该输出耦合透镜中，其中输出耦合透镜(10)具有内侧和外侧，所述内侧被半径R转换的内部半球面包围，而所述外侧包围半径R外的外部半球面，并且半径R转换和R外满足维尔斯特拉斯条件：R外≥R转换*n透镜/n空气，其中n透镜是输出耦合透镜的折射率，而n空气是输出耦合透镜的环境的折射率。 | 1.一种光电子器件，包括： -至少一个半导体本体(1)，其被设置用于发射第一波长范围的电磁辐射， -辐射可透射的内部成形体(2)，该半导体本体(1)嵌入到该内部成形体(2)中， -在该内部成形体(2)的外侧(5)上的波长转换层(6)，其包括波长转换材料(8)，该波长转换材料适于将第一波长范围的辐射转换成不同于第一波长范围的第二波长范围的辐射， -输出耦合透镜(10)，该内部成形体(2)和波长转换层(6)嵌入到该输出耦合透镜中，其中 -所述输出耦合透镜(10)具有内侧和外侧，该内侧被半径R转换的内部半球面包围，所述外侧包围半径R外的外部半球面，并且所述半径R转换和R外满足维尔斯特拉斯条件： R外≥R转换*n透镜/n空气 其中n透镜是所述输出耦合透镜的折射率，而n空气是所述输出耦合透镜的环境的折射率。 | H01L33/00 ¦ H01L33/50 ¦ H01L33/54 ¦ H01L33/56 | CN200880108884.5 | 2012-06-27
4652 | CN101615647B | 发光器件及其制造方法 | 未缴年费 | 潘晓和 | 2008-09-10 | 2012-04-18 | 本发明涉及一种发光器件及其制造方法。该发光器件包括：衬底，其具有第一表面和不平行于所述第一表面的第二表面；以及布置在所述第二表面上的、用以发光的发光层。所述发光层具有不平行于所述第一表面的发光表面。 | 1.一种发光器件，包括： 衬底，其具有平行于一晶面的第一表面和平行于另一不同晶面的第二表面；以及 布置在所述第二表面上的、用以发光的发光层，所述发光层具有不平行于所述第一表面的发光表面。 | H01L33/00 ¦ H01L33/12 ¦ H01L33/16 | CN200810211500.4 | 2012-04-18
4653 | TWI466736B | 自光學表面移除污染層之方法、產生清洗氣之方法，及其應用，以及清洗氣產生裝置 | 未缴年费 | 卡尔蔡司SMT有限责任公司 ¦ ASML荷兰有限公司 | 2008-09-11 | 2015-01-01 | 本發明關於一種自一EUV反射光學元件(14)之一光學表面(14a)至少部分地移除一污染層(15)的方法，其係藉由將一較佳包括原子氫的清洗氣帶到與該污染層(15)接觸達成，該方法包括以下步驟：將一清洗氣噴流(20)導往該污染層(15)以自該污染層(15)移除物質，監測該污染層(15)以產生一代表該污染層(15)之厚度的信號，且藉由利用代表該污染層(15)之厚度的該信號當作一反饋信號使該清洗氣噴流(20)相對於該光學表面(14a)移動的方式控制該清洗氣噴流(20)；且本發明關於一種對應的清洗裝置(19至24)。本發明更關於一種產生一清洗氣噴流(20)的方法以及一種對應的清洗氣產生裝置。 | 1.一種自一EUV反射光學元件(9、14)之一光學表面(14a、9a)至少部分地移除一污染層(15、15’)的方法，其係藉由使一較佳包括原子氫(H．)的清洗氣與該污染層(15、15’)接觸而達成，該方法包括以下步驟：將一清洗氣噴流(20、20b)導往該污染層(15、15’)以自該污染層(15、15’)移除物質，監測該污染層(15、15’)以產生代表該污染層(15、15’)之厚度的一信號，以及利用代表該污染層(15、15’)之厚度的該信號當作一反饋信號，使該清洗氣噴流(20、20b)相對於該光學表面(9a、14a)移動，進而控制該清洗氣噴流(20、20b)，其中該EUV反射元件(9、14)設置於一EUV微影系統(1)內，且其中代表該EUV微影系統(1)之至少一光學特性的一信號經判定且當作一輸入信號，用於控制該清洗氣噴流(20、20b)。 | G03F7/20 ¦ B08B7/00 | TW097134930 | 2015-01-01
4654 | CN101671256B | N,N'-双(三苯胺基)芴二胺类空穴注入材料的制备及其用途 | 未缴年费 | 香港浸会大学 | 2008-09-11 | 2013-01-23 | 本发明涉及通式(I)的N，N’-双(三苯胺基)芴二胺衍生物，其中R1和R2表示C1-C20烷基、苯基或苄基，R1和R2可以相同也可以不同。本发明还涉及该化合物的制备方法，以及该化合物用作有机电致发光器件的空穴注入层材料的用途，以及含该有机空穴注入材料的有机电致发光器件。在有机电致发光器件注入层采用该化合物，既能保证有机材料与电极的良好欧姆接触，有利于空穴的注入，还可提高空穴的传输效率，降低器件的驱动电压，使器件的效率得到提高，且空穴注入材料的厚度不影响器件的性能。 | 1.下述通式(I)的化合物： 其中R1和R2为C1-C20烷基，R1和R2相同。 | C07C211/54 ¦ C07C209/06 ¦ H01L51/50 ¦ H01L51/54 ¦ C09K11/06 | CN200810212016.3 | 2013-01-23
4655 | CN101359719B | 一种有机薄膜晶体管及其制备方法 | 未缴年费 | 电子科技大学 | 2008-09-11 | 2011-03-30 | 本发明公开了一种有机薄膜晶体管，包括基板、栅电极、绝缘层、有机半导体层、漏电极和源电极，结构组成为顶部接触式、底部接触式和顶部栅极式中的一种，其特征在于：所述绝缘层是需要紫外固化的一种或者多种材料的组合。本发明的目的是优化有机薄膜晶体管的制作工艺，提高有机薄膜晶体管的性能，大幅降低有机薄膜晶体管的成本，为有机薄膜晶体管的产业化大幅度降低工艺要求和生产成本，并且提高晶体管的良品率。 | 1.一种有机薄膜晶体管，包括基板、栅电极、有机栅绝缘层、有机半导体层、漏电极和源电极，其特征在于，所述有机栅绝缘层材料为紫外固化胶，包括自由基型紫外光固化胶粘剂，阳离子型紫外光固化胶粘剂以及两者的混合体系；所述自由基型紫外光固化胶粘剂包括基础树脂、单体、光引发剂和光敏剂以及助剂；所述有机半导体层的材料为以下材料中的一种或者多种：富勒烯C60及其衍生物，苝Perylene及其衍生物。 | H01L51/05 ¦ H01L51/30 ¦ H01L51/40 | CN200810046025.X | 2011-03-30
4656 | CN101673789B | 发光二极管封装基板结构、制法及其封装结构 | 未缴年费 ¦ 权利转移 | 嵘瑞芯光电科技(上海)有限公司 ¦ 光海科技股份有限公司 | 2008-09-12 | 2011-08-17 | 一种封装基板结构由金属基板与绝缘基板构成，包括：一金属基板；一绝缘基板，其设置于所述金属基板的一个上表面上；一金属层，该金属层设置于所述绝缘基板的上表面上，其中多个金属穿孔设置于所述金属基板上，以定义出多个金属接脚；多个绝缘穿孔设置于所述绝缘基板上，且无须电镀导通孔流程；所述金属层覆盖全部所述绝缘基板，但未覆盖所述那些绝缘穿孔；部分所述绝缘穿孔设置于所述金属接脚上，并暴露出所述金属接脚的上表面。本发明制作方法简化，有效降低制造成本，并且封装基板的两面均可设置发光二极管芯片而进行多样化封装。 | 1.一种发光二极管封装基板结构，包括： 一金属基板； 一绝缘基板，其设置于所述金属基板的一个上表面上； 一金属层，该金属层设置于所述绝缘基板的上表面上，其中 多个金属穿孔设置于所述金属基板上，以定义出多个金属接脚； 多个绝缘穿孔设置于所述绝缘基板上，且无须电镀导通孔流程； 所述金属层覆盖全部所述绝缘基板，但未覆盖所述多个绝缘穿孔； 部分所述绝缘穿孔设置于所述金属接脚上，并暴露出所述金属接脚的上表面。 | H01L33/00 ¦ H01L23/488 ¦ H01L21/48 | CN200810149596.6 | 2011-08-17
4657 | CN101743650B | 有机发光器件和显示装置 | 未缴年费 | 佳能株式会社 | 2008-09-12 | 2013-02-13 | 提供具有高发光效率和长寿命的有机发光器件。该有机发光器件(10)包括阳极(2)、阴极(6)和至少包括发光层(4)并且插入该阳极(2)和该阴极(6)之间的叠层体，其中该发光层(4)包含低聚物材料和聚合物材料。 | 1.有机发光器件，包括： 阳极； 阴极；和 插入该阳极和该阴极之间并且包含有机化合物的发光层， 其中该发光层包含具有1000～10000的分子量并且不具有分子量分布的低聚物材料和具有10000或更大的分子量并且不特别限制其分子量分布的聚合物材料和三重态发光材料， 上述低聚物材料由以下结构式表示： 上述聚合物材料由以下结构式表示： 平均分子量：76000g/mol 上述三重态发光材料由以下结构式表示： | H01L51/50 ¦ H01L27/32 ¦ C09K11/06 ¦ C07C13/567 ¦ G09F9/30 | CN200880024380.5 | 2013-02-13
4658 | TWI370512B | 對準標記形成裝置 | 未缴年费 | 大日本屏幕制造股份有限公司 | 2008-09-15 | 2012-08-11 | 本發明提供一種對準標記形成裝置，其雖為簡易之構成，不使用貫通孔即可進行形成於基板兩面上的圖案之定位。 對準標記形成裝置10具備用以載置基板之平台11、用以將載置於該平台11上之基板進行定位之3個定位銷21、3個對準標記形成部51及傾斜板12。對準標記形成部51具備一對曝光部，該一對曝光部在載置於平台11上之基板表面側與背面側分別配設於同軸上。該一對曝光部藉由對基板之非有效區域照射UV光而形成對準標記。 | 1.一種對準標記形成裝置，係用以形成基板兩面上所形成圖案之定位用對準標記者；其特徵在於，其具備有：平台(table)，用以載置基板；定位構件，用以將載置於上述平台上之基板進行定位；以及複數個對準標記形成部，在載置於上述平台上之基板之非有效區域中的該基板之表面側與背面側，分別於同軸上形成對準標記。 | H01L21/68 ¦ G02F1/133 ¦ B41J3/407 ¦ G03F7/20 | TW097135319 | 2012-08-11
4659 | CN101431141B | 氮化物半导体发光器件 | 未缴年费 | 夏普株式会社 | 2008-09-16 | 2011-02-23 | 本发明提供了一种氮化物半导体发光器件，该氮化物半导体发光器件依次序包括第一n型氮化物半导体层，发光层，p型氮化物半导体层，以及第二n型氮化物半导体层，并且还包括在第二n型氮化物半导体层上的由透明导电膜形成的电极。该氮化物半导体发光器件具有改善了的光取出效率。由透明导电膜形成的电极优选地形成在第二n型氮化物半导体层的一部分表面上。 | 1.一种氮化物半导体发光器件，依次序包括： 第一n型氮化物半导体层； 发光层； p型氮化物半导体层；以及 第二n型氮化物半导体层，还包括： 在所述第二n型氮化物半导体层上的由透明导电膜形成的电极；以及电流阻挡部分， 其中所述由透明导电膜形成的电极形成在所述第二n型氮化物半导体层的一部分表面上， 其中所述由透明导电膜形成的电极具有单条或多条的线状形状，或网状形状，以及 其中所述电流阻挡部分由凹部构成，所述凹部形成在所述第二n型氮化物半导体层的表面上并且具有至少到达所述p型氮化物半导体层的所述第二n型氮化物半导体层的一侧上的表面的深度。 | H01L33/38 ¦ H01L33/14 ¦ H01L33/42 ¦ H01L33/00 ¦ H01L33/32 ¦ H01L33/22 | CN200810184216.2 | 2011-02-23
4660 | CN101821867B | 半导体发光器件及使用它的半导体发光装置以及该半导体发光装置的制造方法 | 未缴年费 | 松下电器产业株式会社 | 2008-09-17 | 2012-01-04 | 本发明公开了一种半导体发光器件及使用它的半导体发光装置以及该半导体发光装置的制造方法。在将化合物半导体层(3)层叠在单晶基板上，再将单晶基板切割成呈长方形的一个个芯片而形成的半导体发光器件(1)中，已切割的单晶基板即个别芯片状基板(2)的长边侧面(21)和(23)形成为与解理面成规定的角度，使得长边侧面(21)和(23)为与单晶基板的结晶结构的解理面不同的面。因此，能够在不增加制造工序的状态下提供能够谋求提高取光效率的半导体发光器件及使用该半导体发光器件的半导体发光装置。 | 1.一种半导体发光器件，是将氮化物半导体层层叠于设在单晶基板上的主面上，再切割所述单晶基板而形成的，呈长方形，其特征在于： 长边方向的侧面即长边侧面是沿与所述单晶基板的解理面不同的方向切割而形成的， 在所述长边侧面中的所述长边侧面厚度方向上的一半以上的区域存在微小凹凸。 | H01L33/00 ¦ H01L33/16 ¦ H01L33/20 | CN200880111467.6 | 2012-01-04
4661 | CN101809755B | 干涉式光伏电池 | 未缴年费 | 高通MEMS科技公司 | 2008-09-18 | 2014-09-03 | 某些实施例包括经干涉调谐的光伏电池(2100)，其中来自分层式光伏装置的界面的反射相干地总计，以在所述光伏电池(2100)的将光能转换成电能的有源区域中产生增加的场。此类经干涉调谐或干涉式光伏装置(iPV)增加所述干涉式光伏电池(2100)的所述有源区域(2101)中对光能的吸收且借此增加所述装置的效率。在各种实施例中，在所述光伏装置(2100)中包括一个或一个以上光学谐振腔(2110)和/或光学谐振层以增加所述有源区域(2101)中的电场集中和所述吸收。 | 1.一种光伏装置，其包含： 有源层，其经配置以由于由所述有源层吸收的光而产生电信号； 反射体层，其安置在所述有源层的后方，所述反射体层经配置以反射透射穿过所述有源层的光；以及 光学谐振腔，其在所述有源层与所述反射体层之间，所述光学谐振腔的厚度小于5000nm，所述光学谐振腔包含电介质，针对10nm带宽上的在紫外线、可见或者红外线光谱内的波长，所述光学谐振腔的存在增加所述有源层中的电场强度，所述光学谐振腔的出现另外减少了在除了所述有源层外的一个或多个层中的电场强度，所述一个或多个层在所述反射体层的前方。 | H01L31/0232 ¦ H01L31/0216 ¦ H01L31/032 ¦ H01L31/0336 ¦ H01L31/056 ¦ G02B5/28 | CN200880108464.7 | 2014-09-03
4662 | CN100576577C | 一种n－ZnO纳米线/p－NiO异质pn结二极管及其制备方法 | 未缴年费 | 武汉大学 | 2008-09-19 | 2009-12-30 | 本发明公开了一种n-氧化锌纳米线/p-氧化镍异质pn结二极管，至少包括pn结和欧姆接触电极，所述pn结由n型ZnO薄膜种子层或者掺杂ZnO薄膜种子层上生长出的n型ZnO纳米线；在ZnO纳米线上镀NiO材料而得到的异质pn结。本发明首先用磁控溅射工艺在玻璃基片或在n型硅片上制备ZnO或AZO种子层；然后采用水热反应法生长出n型ZnO纳米线；然后在ZnO纳米线上镀NiO层形成异质pn结；最后采用溅射法或热蒸发法在pn结制作电极；电极通过后退火合金化形成欧姆接触。本发明异质pn结二极管具有较低的正向开启电压和较高的反向击穿电压、较大的正向电流密度，具有较好的紫外光敏特性而且其制备方法工艺简单、成本低廉。 | 1、一种n-氧化锌纳米线/p-氧化镍异质pn结二极管，至少包括pn结和欧姆接触电极，其特征在于：所述pn结是由n型ZnO薄膜种子层或者掺杂ZnO薄膜种子层上生长出的n型ZnO纳米线；纳米线间的缝隙中先填充入绝缘材料再在ZnO纳米线上镀NiO材料，或直接在ZnO纳米线上镀NiO材料而得到的异质pn结。 | H01L31/109 ¦ H01L31/0336 ¦ H01L31/0352 ¦ H01L31/18 | CN200810197016.0 | 2009-12-30
4663 | CN101374359B | 万兆光线路终端光收发一体模块 | 未缴年费 | 青岛海信宽带多媒体技术有限公司 | 2008-09-20 | 2010-12-29 | 本发明公开了一种万兆光线路终端光收发一体模块，包括模块光接口和模块电接口及千兆收发一体光组件，还包括有万兆光发射组件及驱动所述组件的万兆发射驱动电路。所述万兆发射驱动电路包含有信号整形电路、激光器驱动电路及匹配电路，所述信号整形电路输入端连接待发射的电信号，经整形电路整形后的信号输入至激光器驱动电路，激光器驱动电路输出的调制信号经匹配电路调制后输入至万兆光发射组件的电吸收调制器输入端，用以驱动万兆光发射组件发射光信号。本发明光收发一体模块下行传输速率为10Gbps和1.25Gbps的信号、上行传输速率为1.25Gbps的信号，实现了上行信号和下行信号的非对称传输，满足了用户对高速带宽的需求。 | 1.一种万兆光线路终端光收发一体模块，包括模块光接口和模块电接口，在模块内部设置有千兆收发一体光组件，其特征在于，所述模块内部还设置有万兆光发射组件及驱动所述万兆光发射组件的万兆发射驱动电路；所述万兆发射驱动电路包含有信号整形电路、激光器驱动电路及匹配电路；所述信号整形电路输入端连接待发射的电信号，经整形电路整形后的电信号输入至所述激光器驱动电路，所述激光器驱动电路输出端输出的调制信号经所述匹配电路调制后输入至所述万兆光发射组件的电吸收调制器输入端，用以驱动万兆光发射组件发射光信号。 | H04Q11/00 ¦ H04B10/14 ¦ H04B10/12 ¦ G02B6/42 ¦ G02B6/38 ¦ H04B10/40 | CN200810140276.4 | 2010-12-29
4664 | CN101684925B | 一种面光源 | 未缴年费 | 北京中视中科光电技术有限公司 ¦ 中国科学院光电研究院 | 2008-09-23 | 2014-06-18 | 本发明提供一种照度均匀、相干性极低的面光源，包括：多个激光器；多根光纤，并且其中，每个光纤包括接收端和出射端，每个接收端用于接收多个激光器中的一个发出的激光，而在光纤的出射端处，多根光纤形成多个子光纤束，多个子光纤束排列成线状光纤阵列；扫描装置，用于将所述多个子光纤束出射的线状激光沿垂直于所述线状光纤阵列排列的方向扫描；激光接收装置，用于接收经扫描的激光，形成扫描面。本发明的面光源消相干效果好，可以满足各种激光投影场合；省去了匀场装置，简化了系统结构，有利于缩减系统体积；对扫描装置的加工难度和设置精度要求都不高，使得系统成本降低、可靠性提高。 | 1.一种面光源，包括 多个激光器，用于产生多束激光； 多根光纤，每根所述光纤包括接收端和出射端，所述多根光纤的所述接收端用于接收所述多个激光器发出的激光，而所述多根光纤在所述出射端处排列成线状光纤阵列，所述线状光纤阵列输出线状激光； 扫描装置，用于沿着垂直于所述线状光纤阵列的线条方向连续扫描所述线状光纤阵列出射的所述线状激光形成扫描面；以及 光接收元件，用于接收所述线状激光经所述扫描装置扫描后形成的扫描面; 所述线状光纤阵列由若干个子光纤束沿X方向排列形成，通过外壳进行封装，子光纤束由传导三基色激光的多根光纤组成，并用外皮包裹成形，所述多根光纤的端面对齐并遵循均匀混色的原则有序排列，在子光纤束内部，光纤之间的空隙用胶填充，子光纤束中传导RGB激光的光纤的数量比值与三基色光源中RGB激光器数量比值相同; 所述扫描装置为可振动的直角棱镜，所述线状光纤阵列输出的线状白光垂直于直角棱镜的直角面A入射，线状白光经直角棱镜偏折后由斜面C出射形成出射光束落到光接收元件上，其中，直角棱镜的直角面A和斜面C镀有针对RGB三色激光所在波段的增透膜，直角棱镜由振动装置带动并沿垂直于另一直角面B的Y方向振动，当直角棱镜自上而下移动时，出射光束在光接收元件上也自上而下在整个光接收元件上扫描形成一帧扫描面；随后当直角棱镜转而自下而上移动时，出射光束在光接收元件上则自下而上扫描整个光接收元件形成下一帧扫描面，如此循环往复在光接收元件上形成在人眼看来不间断显示的扫描面。 | G02B6/00 ¦ G02B6/42 ¦ F21V8/00 ¦ F21V5/02 ¦ F21V14/06 ¦ H01S5/00 ¦ F21Y105/00 | CN200810222939.7 | 2014-06-18
4665 | CN101378095B | 一种太阳能电池组背膜生产方法及设备 | 未缴年费 ¦ 权利转移 | 海宁博大科技有限公司 | 2008-09-23 | 2010-08-04 | 本发明涉及一种太阳能电池组背膜生产方法及设备。本发明方法包括放卷、预处理、涂层、烘干、整理、衬膜收卷和干燥步骤；其中烘干步骤在烘道上完成，在收卷的同时衬垫不粘膜以防粘连。本发明设备包括放卷装置、预处理装置、涂层装置、烘道、整理装置、收卷装置和干燥装置，其中烘道设置为初始段和后续段且后续段为往返式，以缩短箱体的长度，提高热效率。利用本发明技术实现了太阳能电池组背膜的自动化生产，生产效率大大提高，而且涂层厚度均匀，附着力高，性能优良。 | 1.一种太阳能电池组背膜生产方法，包括放卷、预处理、涂层、整理和干燥步骤，其特征在于，在涂层步骤与整理步骤间还包括烘干步骤，在整理步骤与干燥步骤间还包括衬膜收卷步骤；其中： (1)放卷：牵引基膜使其从卷中放出； (2)预处理：对基膜进行静电处理，使其静电感应系数为0～0.8；然后进行清洗，使基膜表面清洁无杂质； (3)涂层：采用氟碳涂料并经搅拌均匀，对经预处理的基膜进行涂层，控制涂层速度为3m/min～10m/min，温度为10℃～20℃，控制涂层厚度均匀，使干燥后涂层厚度为0.03mm～0.035mm； (4)烘干：对经涂层的膜进行烘干处理，控制温度为80℃～100℃，湿度为5％～10％，烘干时间为10min～25min； (5)整理：经烘干的膜通过自然冷却通道，然后进行静电处理和冷却处理，所述冷却处理为直接风冷； (6)衬膜收卷：经整理后收卷，同时衬垫不粘膜，以防粘连； (7)干燥：收卷后进行干燥处理，控制温度为58℃～62℃，干燥时间为22h～26h。 | H01L31/18 | CN200810121271.7 | 2010-08-04
4666 | CN101364025B | 一种数字式高速波长解调器 | 未缴年费 | 北京交通大学 | 2008-09-24 | 2010-08-11 | 本发明公开了一种数字式高速波长解调器，属于光纤传感领域。宽带光源(1)的输出端与环形器(2)的端口(2a)连接，环形器的端口(2b)连接光纤光栅(3)传感器，环形器(2)的端口(2c)与光电调制器(4)的一端连接，光电调制器(4)的另一端经过光纤环路控制器(5)与数字光接收机(6)连接，数字光接收机(6)进行波长识别。本发明具有结构简单、输出稳定、没有使用任何机械调节的部件等优点，所以成本低、测量速度快，能适应各种工程环境。克服了目前光纤光栅传感信号的波长解调装置依赖进口而且价格昂贵的问题，在光纤光栅传感方面具有广泛的应用前景。 | 1.一种数字式高速波长解调器，其特征是：宽带光源(1)的输出端与环形器(2)的第一端口(2a)连接，环形器(2)的第二端口(2b)连接光纤光栅(3)，环形器(2)的第三端口(2c)与光电调制器(4)的一端连接，光电调制器(4)的另一端经过光纤环路控制器(5)与数字光接收机(6)连接，数字光接收机(6)进行波长识别； 所述的光纤环路控制器(5)，由光纤和光开关组成，使光在光纤环路控制器(5)中循环，提供需要的色散量，总色散量满足条件z＝n·D·L，其中，D是光纤的色散，L是光纤环路控制器(5)中使用光纤的长度，n是由光开关控制的光在光纤中循环的次数。 | G02F2/00 ¦ G02B6/02 ¦ G02B6/26 ¦ H04B10/12 | CN200810222755.0 | 2010-08-11
4667 | CN101809467B | 反射膜、反射膜层叠体、LED、有机EL显示器及有机EL照明器具 | 未缴年费 | 株式会社神户制钢所 | 2008-09-25 | 2012-12-12 | 本发明提供一种难以产生Ag薄膜的由于热引起的凝集或硫化的反射膜、反射膜层叠体及具备该反射膜、反射膜层叠体中的任一种的LED、有机EL显示器、有机EL照明器具。本发明的反射膜形成在基体上，其特征在于，是如下这样的Ag合金膜：以Ag为主要成分，含有0.02原子％以上的Bi，还以合计0.02原子％以上含有V、Ge、Zn中的一种以上，并且在所述V、Ge、Zn中的一种以上的含有率为[A](原子％)，Bi的含有率为[Bi](原子％)时满足下述式(1)。另外，本发明的反射膜层叠体形成在基体上，其特征在于，在含有Ag合金膜的第一膜上形成有含有Si的氧化物的第二膜，其中所述Ag合金膜以Ag为主要成分，含有0.02原子％以上的Bi，还以合计0.02原子％以上含有V、Ge、Zn中的一种以上，并且在所述V、Ge、Zn中的一种以上的含有率为[A](原子％)，Bi的含有率为[Bi](原子％)时满足下述式(1)，7×[A]+13×[Bi]≤8…(1)。 | 1.一种反射膜，其形成在基体上，所述反射膜的特征在于， 是如下所述的Ag合金膜：以Ag为主要成分，含有0.02原子％以上的Bi，还以合计0.08原子％以上含有V、Ge、Zn中的一种以上，并且在所述V、Ge、Zn中的一种以上的含有率为[A](原子％)，Bi的含有率为[Bi] (原子％)时满足下述式(1)， 7×[A]+13×[Bi]≤8…(1)， 且依据JISR3106，通过D65光源中的波长范围为380～780nm的光测定的可见光反射率为93％以上。 | G02B5/08 ¦ B32B15/04 ¦ C23C14/14 ¦ F21V7/22 ¦ H01L51/50 ¦ H05B33/26 | CN200880108612.5 | 2012-12-12
4668 | CN101404276B | 发光模块及其制造方法 | 未缴年费 | 三洋电机株式会社 ¦ 三洋半导体株式会社 ¦ 三洋电机民用电子株式会社 | 2008-09-25 | 2012-09-05 | 本发明的目提供一种提升散热性同时防止反射率降低的发光模块。本发明的发光模块(10A)主要具备：金属基板(12)；导电图案(14)，形成在金属基板(12)的上表面；以及发光元件(20)，配置于金属基板(12)的上表面并且电性连接于导电图案(14)。并且，在发光模块(10A)的导电图案(14)的下方的区域留存有绝缘层(24)，并将导电图案(14)不存在的区域的绝缘层(24)去除。亦即，在导电图案(14)不存在的区域，金属基板(12)的上表面不由绝缘层(24)所披覆，而使构成金属基板(12)的金属材料露出。 | 1.一种发光模块，其特征在于，具备： 电路基板，于最上层具有绝缘层； 配线层，设置在一部分的所述绝缘层的上表面；以及 发光元件，与所述配线层电性连接；且 将从所述配线层周围起至前述电路基板的外侧端部为止的所述绝缘层予以去除，未被去除的绝缘层的整个上表面由所述配线层所披覆。 | H01L25/00 ¦ H01L25/075 ¦ H01L23/488 ¦ H01L23/367 ¦ H01L21/60 ¦ H01L33/30 ¦ H01L33/60 ¦ H01L33/62 ¦ H01L33/64 | CN200810161386.9 | 2012-09-05
4669 | CN101399171B | 对准标记形成装置 | 未缴年费 | 大日本屏幕制造股份有限公司 | 2008-09-25 | 2011-02-02 | 本发明提供一种对准标记形成装置，其结构简单，在不使用贯穿孔的情况下能够进行在基板的两面上形成的图案的定位。对准标记形成装置(10)具有用于装载基板的工作台(11)、用于定位装载于该工作台(11)上的基板的3个定位销(21)、3个对准标记形成部(51)、倾斜板(12)。对准标记形成部(51)具有一对曝光部，所述一对曝光部分别配设在装载于工作台(11)上的基板的表面侧和背面侧且在同轴上。该一对曝光部通过在基板的非有效区域照射UV光而形成对准标记。 | 1.一种对准标记形成装置，用于形成定位用对准标记，该定位用对准标记是在基板的两面上形成的图案的定位用对准标记，其特征在于，具有： 工作台，其用于装载基板； 定位构件，其用于将所述工作台上所装载的基板定位； 多个对准标记形成部，其分别在装载于所述工作台上的基板的非有效区域中的该基板的表面侧和背面侧且在同轴上形成对准标记； 所述多个对准标记形成部的每一个具有如下的结构，即，在装载于所述工作台上的基板的上下方分别配设有曝光部，所述曝光部具有： 光源，其用于射出能够在涂敷于所述基板的光致抗蚀剂上形成像的光； 掩模，其具有与所述定位用对准标记相对应的图案； 光学系统，其用于将所述掩模的图案投影到所述基板上。 | H01L21/00 ¦ G03F9/00 ¦ G03F7/20 ¦ H05K3/00 | CN200810149750.X | 2011-02-02
4670 | CN101842918B | 使用可变激光束的玻璃料密封 | 未缴年费 | 康宁股份有限公司 | 2008-09-25 | 2012-07-04 | 实现光束定形器以密封OLED。光束定形器包括第一和第二透镜以及光束定形器。改变第一、第二透镜和光束定形器相对于彼此的相对位置，就能够使光束定形器产生具有不同形状和强度分布的激光束。 | 1.一种用于密封OLED设备的方法，所述OLED设备包括基板以及相对于基板布置的玻璃料图案，所述方法包括如下步骤： 使具有形状、尺寸和强度分布的特征的激光束聚焦到玻璃料图案上；以及 当激光束横穿玻璃料图案时，改变激光束的强度分布。 | H01L51/52 | CN200880114606.0 | 2012-07-04
4671 | CN101369631B | 一种具有复合保护层的有机光电子器件及其制备方法 | 未缴年费 | 电子科技大学 | 2008-09-26 | 2010-11-17 | 本发明公开了一种具有复合保护层的有机光电子器件，其特征在于，包括基板、有机光电子器件和复合保护层，其中：复合保护层由n个组合层构成，n为整数且n＝1～100，所述组合层由三种方式构成：无机材料层/有机材料层/无机材料层或者无机材料层/有机材料层或有机材料层/无机材料层；复合保护层中组合层的位置关系包括：设置在有机光电子器件的上层、下层、四周的一处或者几处；设置在基板和有机光电子器件之间或者设置在基板的一侧。该器件提高了有机光电子器件的性能，大幅降低了有机光电子器件的成本，为有机光电子器件的产业化降低工艺要求和成本。 | 1.一种具有复合保护层的有机光电子器件，其特征在于，包括基板、有机光电子器件和复合保护层，其中：复合保护层由n个组合层构成，n为整数且n＝1～100，所述组合层由三种方式构成：无机材料层/有机材料层/无机材料层或者无机材料层/有机材料层或有机材料层/无机材料层，所述无机材料层材料包括氮化物、氧化物和氮氧化物，有机材料层是紫外固化胶，包括自由基型紫外光固化胶粘剂、阳离子型紫外光固化胶粘剂以及它们的混合体系；复合保护层中组合层的位置关系包括：设置在有机光电子器件的上层、下层、四周的一处或者几处；设置在基板和有机光电子器件之间或者设置在基板的一侧。 | H01L51/00 ¦ H01L51/42 ¦ H01L51/44 ¦ H01L51/46 ¦ H01L51/48 ¦ H01L51/50 ¦ H01L51/52 ¦ H01L51/54 ¦ H01L51/56 ¦ H01L51/05 ¦ H01L51/10 ¦ H01L51/30 ¦ H01L51/40 | CN200810046174.6 | 2010-11-17
4672 | CN100568571C | 一种具有强化层的有机光电子器件及其制备方法 | 未缴年费 | 电子科技大学 | 2008-09-26 | 2009-12-09 | 本发明公开了一种具有强化层的有机光电子器件，一种具有强化层的有机光子器件，包括基板和有机光电子器件，其特征在于，强化层由n个组合层构成，n为整数且n＝1～100，所述组合层由三种方式构成：无机材料层/吸水材料层/无机材料层或者无机材料层/吸水材料层或吸水材料层/无机材料层；强化层中组合层的位置包括：强化层中组合层的位置关系包括：设置在有机光电子器件的上层、下层、四周的一处或者几处；设置在基板和有机光电子器件之间或者设置在基板的一侧。目的是克服现有技术中所存在的缺陷，大幅降低了有机光电子器件的成本，为有机光电子器件的产业化降低工艺要求和成本。 | 1、一种具有强化层的有机光电子器件，包括基板，其特征在于，强化层由n个组合层构成，n为整数且n＝1～100，所述组合层由三种方式构成：无机材料层/吸水材料层/无机材料层或者无机材料层/吸水材料层或吸水材料层/无机材料层；强化层中组合层设置在有机光电子器件的上层、下层、四周的一处或者几处，或者设置在基板和有机光电子器件之间或者设置在基板的一侧。 | H01L51/00 ¦ H01L51/50 ¦ H01L51/52 ¦ H01L51/56 ¦ H01L51/42 ¦ H01L51/44 ¦ H01L51/48 ¦ H01L51/05 ¦ H01L51/10 ¦ H01L51/40 | CN200810046172.7 | 2009-12-09
4673 | CN101364044B | 一种玻璃上基片的微细加工方法 | 未缴年费 | 北京大学 | 2008-09-26 | 2011-07-27 | 本发明公开了一种玻璃上基片的微细加工方法，该方法包括：使用光敏聚合物作为中间黏附层，通过压力键合的方法，将玻璃片与基片键合在一起，形成玻璃上基片；透过玻璃片对光敏聚合物进行背面曝光，将掩模图形转移到中间黏附层上，定义中间层图形；基片减薄并深刻蚀形成通孔；对曝光过的光敏聚合物进行显影，释放结构。本发明可在玻璃衬底上实现多种材料的低成本、高精度、高深宽比三维加工，且工艺与CMOS工艺兼容的微机械加工，可用于加工多种MEMS器件。 | 1.一种玻璃上基片的微细加工方法，其步骤包括： 1)使用光敏聚合物作为中间黏附层，通过压力键合的方法，将玻璃片与金属钛、铝或钼基片键合在一起，形成玻璃上基片； 2)透过玻璃片对光敏聚合物进行背面曝光，将掩膜图形转移到中间黏附层上，定义中间层图形； 3)基片减薄，并深刻蚀形成通孔； 4)对曝光过的光敏聚合物进行显影，释放结构。 | G03F7/00 ¦ G03F1/00 ¦ G03F7/004 | CN200810223049.8 | 2011-07-27
4674 | JP5289450B2 | 光電子デバイス | 未缴年费 | 剑桥显示技术有限公司 | 2008-09-26 | 2013-09-11 | パッシブマトリクス表示装置は、複数のアノードライン(4)と複数のカソードライン(3)との間に配置されたダイオードのアレイを備える。これらのダイオードのうちの少なくともいくつかのダイオードは、カソードラインおよびアノードラインに対して向きが順方向に配向された発光ダイオード(1)であり、また、これらのダイオードのうちの他のダイオードは、カソードラインおよびアノードラインに対して向きが逆方向に配向された光検知ダイオード(2)である。 【選択図】図3 | 1.【請求項1】 複数のアノードラインと複数のカソードラインとの間に配置されたダイオードのアレイを備え、 前記アレイを構成する複数の前記ダイオードのうちの少なくともいくつかのダイオードは、前記カソードラインおよび前記アノードラインに対して向きが順方向に配向されたアノードとカソードを有する発光ダイオードであり、 前記アレイを構成する複数の前記ダイオードのうちの他のダイオードは、前記カソードラインおよび前記アノードラインに対して向きが逆方向に配向されたアノードとカソードを有する光検知ダイオードであることを特徴とするパッシブマトリクス表示装置。 | H05B33/26 ¦ H01L51/50 | JP2010526312 | 2013-06-14
4675 | CN100555674C | 一种可调带隙三节薄膜太阳能电池及其制作方法 | 未缴年费 ¦ 许可 | 中国科学院上海微系统与信息技术研究所 | 2008-09-27 | 2009-10-28 | 本发明涉及一种基于玻璃衬底的可调带隙薄膜太阳能电池及其制作方法，其特征在于采用不同带隙结构材料α-SiC、αGexSi1-x、μ-Si作为吸收层，组成三节结构，增加光能捕获；采用调节本征层Ge、Si成分比例的方法，获得不同的带隙，从而增强光能吸收；采用PECVD成膜，工艺加工耗能少；采用激光划片，实现电池片内串连，无需光刻工艺，适合批量生产。 | 1、一种可调带隙三节薄膜太阳能电池，包括以玻璃为衬底，与衬底紧连的透明导电薄膜层为正极，Ag为负极，其特征在于在光入射方向上采用带隙宽度依次减小的三种材料串联作为吸收层，组成三节结构；其中第一节顶层为非晶碳化硅薄膜，中间第二节为可调带隙的非晶锗硅薄膜，第三节底层为微晶硅薄膜；其中，第二节中所述的可调带隙的非晶锗硅薄膜组成通式为αGexSi1-x，式中克原子数x为0～0.20，通过调节GexSi1-x中Ge、Si成份比例来实现材料的带隙分裂，实现更多的光子吸收。 | H01L31/042 ¦ H01L31/075 ¦ H01L31/20 ¦ H01L31/046 ¦ H01L31/0463 ¦ H01L31/078 | CN200810200672.1 | 2009-10-28
4676 | CN101396898B | 感光性层叠体的制造装置和制造方法 | 未缴年费 | 富士胶片株式会社 | 2008-09-27 | 2012-10-10 | 本发明提供一种感光性层叠体的制造装置和制造方法，玻璃基板(24)通过构成第一加热机构(104)的加热盘(110a、110b)，均一并且迅速加热到第一加热温度后，通过基板供给机构(108)提供给第二加热机构106a、106b，由输送部(134a、134b)一边输送，一边通过红外线加热器(136a～136d)在比第二加热温度更低的第二加热温度加热保持后，与长条状感光性薄板(22)一起提供给构成粘贴机构(46)的橡胶辊(80a、80b)之间，并且在玻璃基板(24)压接感光性树脂层(28)，从而制造感光性层叠体(24b)。 | 1.一种感光性层叠体的制造装置，把在支撑体(26)上形成感光材料层(28)而成的长条状感光性薄板(22)与基板(24)一起发送到加热后的一对压接辊(80a、80b)之间，通过在所述基板(24)粘贴所述感光材料层(28)，制造感光性层叠体(24a)，其特征在于， 该感光性层叠体的制造装置，具有： 基板加热部(104、106a、106b)，其配置在所述一对压接辊(80a、80b)的前级，把所述基板(24)调整到给定的加热温度，且提供到所述压接辊(80a、80b)之间； 所述基板加热部(104、106a、106b)具有： 使第一加热部件(110a、110b)与所述基板(24)的整个面接触，把所述基板(24)加热到第一加热温度的第一加热机构(104)； 把加热到第一加热温度的所述基板(24)由第二加热部件(136a～136d)在非接触状态下加热保持到比所述第一加热温度低的、所述一对压接辊(80a、80b)的加热温度附近的第二加热温度，且由输送部件(134a、134b)输送到所述压接辊(80a、80b)之间的第二加热机构(106a、106b)；以及 从所述第一加热机构(104)向所述第二加热机构(106a、106b)供给所述基板(24)的基板供给机构(108)。 | G03F7/004 | CN200810168930.2 | 2012-10-10
4677 | CN101378107B | 一种OLED显示器件有机发光层形成方法 | 未缴年费 | 彩虹集团有限公司 | 2008-09-27 | 2010-08-11 | 本发明提出了一种OLED显示器件有机发光层形成方法，基板上ITO阳极的一面与玻璃掩膜相对贴合在一起，玻璃掩膜上设置有黑色部分和白色部分，黑色部分对应基板上要蒸镀发光层的部分，白色部分对应基板上不需要蒸镀发光层的部分，玻璃掩膜下方设置有聚光透镜与红外辐射光源。聚光透镜将光源发出的光汇聚成光斑，照射到玻璃掩膜表面，掩膜表面的黑色部分吸收其能量，温度升高较快，其表面的有机发光材料被蒸发，沉积在ITO阳极的表面，而掩膜表面的白色部分对光线的吸收能力较弱，其表面的有机发光材料不会蒸发，通过使光斑在整个掩膜上进行扫描，就可实现对全部区域内的发光层镀膜。本发明可用于大面积的OLED显示器件发光层镀膜，效率高，镀膜坚固耐用。 | 1.一种OLED显示器件有机发光层形成方法，其特征在于： 将基板(1)上ITO阳极(2)与玻璃掩膜(11)相对贴合在一起，发光材料(9)设置在玻璃掩膜(11)的上表面，玻璃掩膜(11)下方设置有聚光透镜(14)，聚光透镜(14)下方设置有红外辐射光源(15)，聚光透镜(14)将光源(15)发出的光汇聚成光斑，照射到玻璃掩膜表面，掩膜(11)表面的黑色部分(12)吸收照射到其上的能量，温度升高到有机发光材料熔点之上，使其表面的有机发光源材料(9)蒸发，沉积在ITO阳极(2)的表面，掩膜(11)表面的白色部分(13)相对于黑色部分对光的吸收能力较弱，温度升高的量小于黑色部分(12)，调整照射光束的功率，使白色部分(13)温度小于有机发光材料(9)的熔点，其表面的有机发光材料(9)不会蒸发，使光斑在整个掩膜(11)上进行扫描，就可实现对全部区域内的发光层镀膜。 | H01L51/56 ¦ C23C14/04 ¦ C23C14/28 ¦ C23C14/06 | CN200810151146.0 | 2010-08-11
4678 | CN101369635B | 一种倒置型OLED显示器件及其制备方法 | 未缴年费 | 清华大学 ¦ 北京维信诺科技有限公司 ¦ 昆山维信诺显示技术有限公司 | 2008-09-28 | 2012-05-30 | 本发明涉及一种新型倒置型发光的有机发光器件及其制备方法，属于有机发光显示技术领域。一种有机电致发光器件，包括基板、阳极层和阴极层，以及形成在两个电极之间的有机层，该有机层中包括至少一个发光层，阴极制备在基板上，电子注入层制备在阴极之上，电子注入层的材料选自Li、Li3N、CsCO3、Cs、KBH4或KH中的至少一种，该电子注入层采用真空条件下通过直接蒸镀相应金属的化合物材料制备而成。本发明的技术方案能够制备出低电压、高效率的透明OLED显示器件和顶发光OLED显示器件。 | 1.一种有机电致发光器件，包括基板、阳极层和阴极层，以及形成在两个电极之间的有机层，该有机层中包括至少一个发光层，其特征在丁，所述阴极制备在基板上，电子注入层制备在阴极之上，电子注入层的材料选自Li、CsCO3、Cs、KBH4或KH中的至少一种，该电子注入层采用真空条件下通过直接蒸镀相应金属的化合物材料制备而成，所述电子注入层的厚度为0.1nm-10nm。 | H01L51/50 ¦ H01L51/54 ¦ H01L51/56 ¦ H01L27/32 | CN200810223252.5 | 2012-05-30
4679 | CN102026967B | 锍盐引发剂 | 未缴年费 | 巴斯夫欧洲公司 | 2008-09-29 | 2013-09-18 | 化学式I的化合物，其适合用来作为光致潜酸发生剂。其中X为单键、CRaRbO、S、NRc或NCORc；Z为式(II)或C3-C20杂芳基；L、L1、L2、L3、L4、L5、L6、L7和L8例如彼此独立地为氢或有机取代基；Ra、Rb和Rc彼此独立地为氢或有机取代基；R例如为C5-C20杂芳基或C6-C14芳基；并且Y为无机或有机阴离子。Z是。 | 1.式I的化合物 其中 R是苯基； Z是 L1、L2、L3、L4、L5、L6、L7和L8为氢； L为COR1； R1为C1-C20烷基； X是S； Y是卤素或选自于CfF2f+1SO3-、PF6-、SbF6-或C1-C20-全氟烷基磺酰基甲基化物的非亲核性阴离子； f是1至4的整数。 | C07C323/65 ¦ C07D307/64 ¦ C07D333/34 ¦ C07C381/12 ¦ G03F7/004 | CN200880119876.0 | 2013-09-18
4680 | CN101821678B | 微光刻投射曝光设备 | 未缴年费 | 卡尔蔡司SMT有限责任公司 | 2008-09-29 | 2012-12-19 | 一种微光刻投射曝光设备(10)，包括产生投射光的主照明系统(12)、投射物镜(20；120)和校正光学系统。校正光学系统包括副照明系统(30；130)，其在基准表面(48；148)中产生校正光的强度分布；和校正元件(32；132)，其包括加热材料并布置在与该基准表面(48；148)至少大体上光学共轭的平面(38；174)中，以使校正光和投射光在它们打到校正元件(32；132)之前经过包含在投射物镜(20；120)中的至少一个透镜。校正光和投射光两者经过的所有透镜(34；L1至L5)都由透镜材料制成，透镜材料相比包含在校正元件内的加热材料对校正光具有更低的吸收系数。 | 1.一种微光刻投射曝光设备(10)，包括： a)主照明系统(12)，在掩模平面(36；136)中产生投射光的强度分布； b)投射物镜(20；120)；和 c)校正光学系统，包括 -副照明系统(30，30’，30”，30”’)，在基准表面(48；148)中产生校正光的强度分布；和 -校正元件(32；132)，包括加热材料并布置在与所述基准表面(48；148)至少基本光学共轭的平面(38；174)中，以使所述校正光和所述投射光在打到所述校正元件(32；132)上之前经过包含在投射物镜(20；120)中的至少一个透镜(34；L1至L5)， 其中所述校正光和所述投射光两者都经过的所述至少一个透镜(34；L1至L5)由透镜材料制成，所述透镜材料相比包含在所述校正元件(32；132)内的加热材料对所述校正光具有更低的吸收系数，并且 所述基准表面(48；148)中的所述校正光的强度分布成像到所述校正元件(32；132)上。 | G03F7/20 | CN200880110591.0 | 2012-12-19
4681 | CN101816072B | 用于制造发光器件的方法 | 未缴年费 | 佳能株式会社 | 2008-10-01 | 2012-04-25 | 根据本发明的用于制造发光器件的方法具有以下的步骤：制备经由蚀刻停止层和牺牲层在具有化合物半导体层的衬底上具有发射层的第一构件；通过在包含硅层的第二构件上接合第一构件以使得发射层位于内侧，形成接合结构；通过从与发射层相反的一侧蚀刻第一构件，在衬底中设置通槽以使得蚀刻停止层被露出；以及通过蚀刻牺牲层从接合结构去除具有在其中设置的通槽的衬底。 | 1.一种用于制造发光器件的方法，包括以下的步骤： 制备第一构件，所述第一构件经由蚀刻停止层和牺牲层在具有化合物半导体层的衬底上具有发射层； 通过在包含硅层的第二构件上接合第一构件以使得所述发射层位于内侧，形成接合结构； 通过从与所述发射层相反的一侧蚀刻第一构件，在所述衬底中设置通槽以使得所述牺牲层被露出；和 通过蚀刻所述牺牲层，从所述接合结构去除具有在其中设置的所述通槽的所述衬底。 | H01L27/15 ¦ H01L33/00 ¦ H01L33/10 ¦ H01L33/12 ¦ H01L33/30 | CN200880109592.3 | 2012-04-25
4682 | CN101689552B | 相机模块以及制造相机模块的方法 | 未缴年费 | 松下电器产业株式会社 | 2008-10-02 | 2011-07-20 | 提供了一种小尺寸和低高度的相机模块。相机模块(100)包括结合的固态成像器件(1)和成像透镜，以便在透镜和固态成像器件(1)之间具有空隙。成像透镜被配置以形成同心圆结构的折射率分布(3)，以便将光线会聚到固态成像器件(1)的成像区。 | 1.一种相机模块，包括： 固态成像器件；以及 成像透镜，其与固态成像器件接合，使得在其间具有空隙，其中， 该成像透镜具有以同心的方式被设置的折射率分布，其中，该折射率分布将入射光会聚到该固态成像器件的成像区。 | H01L27/146 ¦ G02B27/44 ¦ G02B5/18 ¦ G02B7/02 ¦ G02B13/00 ¦ H04N5/225 ¦ G02B3/00 ¦ H01L27/14 ¦ H04N5/335 | CN200880022150.5 | 2011-07-20
4683 | CN102354045B | 成像光学系统、投射曝光设备、及微结构部件生产方法 | 未缴年费 | 卡尔蔡司SMT有限责任公司 | 2008-10-02 | 2014-09-24 | 成像光学系统（8）的一个实施例仅具有反射镜作为光束引导光学部件。该成像光学系统（8）将至少一个物平面（6）中的至少一个物场（4、5）成像到至少一个像平面（11）中的至少一个像场（9、10）。在该成像光学系统（8）中，存在空间上彼此分离的两个物场（4、5）以及与该两个物场（4、5）相关联的同样空间上彼此分离的两个像场（9、10）。这导致成像光学系统的使用具有增加的灵活性。 | 1.成像光学系统(8)，配置为成直线系统，其部件(M1至M6；M1至M8；M1至M10)因此能够全部与同一个连续光轴(19)相关联，且该成像光学系统(8)将至少一个物平面(6；6a，6b)中的至少一个物场(4，5；4a，5a)成像到至少一个像平面(11；11，11a)中的至少一个像场(9，10；9a，10a)， 其特征在于至少两个物场(4，5；4a，5a)，该至少两个物场(4，5；4a，5a)空间上彼此分离并与类似空间上彼此分离的两个像场(9，10；9a，10a)相关联；至少两个物场之间的成像光路；和共同使用成像光学系统的至少一个光瞳平面的至少两个像场， 其中，由至少三个部件组(20、21、22；20、21、41、43、44；45、20、21、22；35、36)构成的结构，部件组(20、21、22；20、21、41、43、44；45、20、21、22；35、36)中的至少一个仅包括反射镜(M1至M6；M1至M8；M1至M10)。 | G02B17/08 ¦ G03F7/20 ¦ B81C99/00 | CN201110371663.0 | 2014-09-24
4684 | CN101884017B | 制造凸版图像设备的方法 | 未缴年费 | 麦德麦印刷解决方案欧洲股份公司 | 2008-10-02 | 2013-12-11 | 本发明涉及一种制造凸版图像装置的方法，其特别可以用于柔版印刷、压纹和照相凹版印刷领域，并且包括基底层和固定到基底层的感光材料层。通过该方法，以预定波长的光照射要成为凸起的区域产生有选择的固化、在感光层上产生图像。该方法的特征在于产生一组点的形式的图像，该组点被赋予基本上锥体形形状，其在基底层(5)的方向上变宽。本发明用于在柔版印刷领域中产生凸版图像。 | 1.一种制造凸版图像设备的方法，其可以用于柔版印刷、压纹和照相制版领域，所述凸版图像设备包括基底层和固定到该基底层的感光材料层，其中上述感光材料层通过有选择交联而在其上产生一个图像点，该方法包括如下步骤： 设置至少一个感光材料层的多个区域用于产生所述一个图像点； 连续曝光所述感光材料层于包括激光的调制的光能量下，以有选择固化所述感光材料层并在其上产生所述一个图像点，其中形成的所述一个图像点包括锥体形，该锥体形具有小的顶点和从所述顶点倾斜的肩部， 其中所述一个图像点通过连续曝光所述感光材料层于调制的光能量下在所述一个图像点的区域中形成，并且其中所述一个图像点的多个区域曝光于不同水平的光能量； 其中所述一个图像点与激光束的几次来回扫过相接触；并且 其中调制的光能量的每次连续曝光包括使感光材料全部固化所需的能量的一部分，从而调制所述凸版图像的每一个点接收的全部能量。 | G03F7/20 | CN200880118516.9 | 2013-12-11
4685 | CN101836151B | 成像光学系统、包括该类型的成像光学系统的用于微光刻的投射曝光设备、以及利用该类型的投射曝光设备生产微结构部件的方法 | 未缴年费 | 卡尔蔡司SMT有限责任公司 | 2008-10-02 | 2012-12-05 | 成像光学系统(8)的一个实施例仅具有镜作为光束引导光学部件。该成像光学系统(8)将至少一个物平面(6)中的至少一个物场(4、5)成像到至少一个像平面(11)中的至少一个像场(9、10)。在该成像光学系统(8)中，存在空间上彼此分离的两个物场(4、5)以及与该两个物场(4、5)相关联的同样空间上彼此分离的两个像场(9、10)。这导致成像光学系统的使用具有增加的灵活性。 | 1.成像光学系统(8)，其仅包括镜作为光束引导光学部件(M1至M6；M1至M8；M1至M10)并将至少一个物平面(6；6a，6b)中的至少一个物场(4，5)成像到至少一个像平面(11；11，11a)中的至少一个像场(9，10)， 其特征在于至少两个物场(4，5；4a，5a)，该至少两个物场(4，5；4a，5a)空间上彼此分离并与类似空间上彼此分离的两个像场(9，10；9a，10a)相关联；有通过成像光路共同使用的成像光学系统(8)的光束引导光学部件(M1至M6；M1至M8；M1至M10)的至少一个光部件(M3至M6；M5至M8；M7至M10)，成像路径至少部分地分离并呈现在彼此分离布置的物场(4，5；4a，5a)和彼此分离布置的像场(9，10；9a，10a)之间， 其中，成像光学系统(8)对于在第二物场(5；5a)和相关联的第二像场(10；10a)之间的光路中以及在第一物场(4；4a)和相关联的第一像场(9)之间的光路中的不同的成像光(25)的波长来配置。 | G02B17/06 ¦ G03F7/20 ¦ B81C99/00 | CN200880113386.X | 2012-12-05
4686 | TWI457391B | 具有低溼氣吸收度之含增塑劑的薄膜之光伏打模組 | 未缴年费 | 可乐丽欧洲有限责任公司 | 2008-10-03 | 2014-10-21 | 本發明係關於含增塑劑的薄膜用於光伏打模組之製造之用途，該等薄膜係以聚乙烯縮醛為基礎具有低於20重量%之聚乙烯醇含量。 該等薄膜較佳地具有至少20℃之玻璃轉移溫度Tg及/或26重量%之最大值之增塑劑含量。 | 1.一種光伏打模組，其包含由下列各者所組成之層壓物：a)透明之前包覆料；b)一層或一層以上之光敏之半導體層；c)至少一層之以聚乙烯縮醛為基礎之含增塑劑的薄膜；及d)後包覆料；其特徵為，該聚乙烯縮醛具有低於20重量%之聚乙烯醇含量，且該以聚乙烯縮醛為基礎之含增塑劑的薄膜c)具有至少20℃之玻璃轉移溫度Tg。 | C08L29/14 ¦ C08K5/103 ¦ C08J3/18 ¦ C08J5/18 ¦ H01L31/048 | TW097138010 | 2014-10-21
4687 | CN101933161B | 带有高电阻系数的基于聚乙烯醇缩醛的包含增塑剂的膜的光电模块 | 未缴年费 | 可乐丽欧洲有限责任公司 | 2008-10-06 | 2012-11-07 | 本发明涉及基于聚乙烯醇缩醛的包含增塑剂的膜用于生产光电模块的用途，该膜的玻璃化转变温度Tg至少为20℃。该膜优选具有最大26重量％的增塑剂含量。 | 1.光电模块，其包含由下列组成的层压制件： a)透明的前覆盖层 b)一个或多个光敏半导体层 c)至少一个基于聚乙烯醇缩醛的包含增塑剂的膜，和 d)后覆盖层， 特征在于基于聚乙烯醇缩醛的包含增塑剂的膜c)的玻璃化转变温度Tg至少为20℃。 | H01L31/048 ¦ B32B17/10 ¦ C08K5/103 ¦ C08K5/11 ¦ C08L29/14 | CN200880110150.0 | 2012-11-07
4688 | CN101436633B | 半导体发光器件 | 未缴年费 | 三垦电气株式会社 | 2008-10-06 | 2011-03-30 | 一种半导体发光器件，包括：具有凹部的基部；设置在该凹部中的发光元件；填充在该凹部中的树脂；以及包含荧光粉的树脂层，该包含荧光粉的树脂层包含波长变换物质，并且被设置成封闭该凹部的开口部分。包含荧光粉的树脂层具有比填充在凹部中的树脂低的热膨胀系数。 | 1.一种半导体发光器件，包括： 具有凹部的基部； 设置在所述凹部中的发光元件； 填充在所述凹部中的树脂；以及 包含荧光粉的树脂层，该包含荧光粉的树脂层包含波长变换物质，并且设置成封闭所述凹部的开口部分， 其中，所述包含荧光粉的树脂层具有比填充在所述凹部中的所述树脂低的热膨胀系数。 | H01L33/00 ¦ H01L33/48 ¦ H01L33/50 ¦ H01L33/56 | CN200810161485.7 | 2011-03-30
4689 | CN100573930C | 用于易碎晶体硅片的双面连续串联焊接系统及其焊接方法 | 未缴年费 ¦ 许可 | 天津必利优科技发展有限公司 | 2008-10-06 | 2009-12-23 | 一种用于易碎晶体硅片的双面连续串联焊接系统及其焊接方法。系统有支架的上侧设置有上固定板，上固定板上设置有上焊接组件，以及驱动上焊接组件平行移动的驱动电机；支架上位于上焊接组件的下侧，设置有支撑和移动被焊上晶体硅片的传送机构，位于传送机构上侧设置有定位被焊上晶体硅片及焊带的上定位组件；支架的下侧与其上侧对应设置有下固定板，并与上固定板对称设置有下焊接组件，以及驱动下焊接组件平行移动的驱动电机；支架上位于传送机构的下侧设置有定位被焊下晶体硅片及焊带的下定位组件。焊接方法有：设置晶体硅片、装入焊带；各焊接组件动作，焊接装置将焊带焊在硅片上；焊后，移出焊好的前一晶体硅片，放上新晶体硅片继续焊接。本发明降低了碎片率，焊接效率高。 | 1.一种用于易碎晶体硅片的双面连续串联焊接系统，包括有支架(13)，其特征在于，所述的支架(13)的上侧设置有上固定板(14)，所述的上固定板(14)上设置有可在其上平行移动且用于固定和传送焊带及进行焊接的上焊接组件(1)，以及驱动上焊接组件(1)平行移动的驱动电机(15)；所述的支架(13)上位于上焊接组件(1)的下侧，设置有支撑和移动被焊上晶体硅片(11)的传送机构(16)，位于传送机构(16)上侧设置有定位被焊上晶体硅片(11)及焊带的上定位组件(3)；所述的支架(13)的下侧与其上侧对应设置有下固定板，所述的下固定板上与上固定板(14)对称设置有可在其上平行移动且用于固定和传送焊带及进行焊接的下焊接组件(4)，以及驱动下焊接组件(4)平行移动的驱动电机(17)；所述的支架(13)上位于传送机构(16)的下侧设置有定位被焊下晶体硅片(12)及焊带的下定位组件(6)。 | H01L31/18 ¦ H01L21/60 | CN200810152021.X | 2009-12-23
4690 | CN101933160B | 带有低吸湿性的包含增塑剂的膜的光电模块 | 未缴年费 | 可乐丽欧洲有限责任公司 | 2008-10-06 | 2012-11-07 | 本发明涉及基于聚乙烯醇缩醛的包含增塑剂的膜的用途，其用于生产光电模块，该聚乙烯醇缩醛的聚乙烯醇含量小于20重量％。该膜优选的玻璃化转变温度Tg至少为20℃和/或增塑剂最大含量为26重量％。 | 1.光电模块，其包含由下列组成的层压制件： a)透明的前覆盖层 b)一个或多个光敏半导体层 c)至少一个基于聚乙烯醇缩醛的包含增塑剂的膜，和 d)后覆盖层， 特征在于该聚乙烯醇缩醛的聚乙烯醇含量小于20重量％。 | H01L31/048 ¦ B32B17/10 ¦ C08J5/18 ¦ C08K5/103 ¦ C08K5/14 ¦ C08K5/12 | CN200880109816.0 | 2012-11-07
4691 | CN101408649B | 使用光刻制造具有内部光学路径的电路化衬底的方法 | 未缴年费 | 安迪克连接科技公司 | 2008-10-06 | 2013-11-06 | 本发明涉及一种使用光刻制造具有内部光学路径的电路化衬底的方法。明确地说，本发明涉及一种制造电路化衬底(例如，PCB)的方法，所述电路化衬底包含至少一个且可能数个内部光学路径作为其部分，使得所得衬底将能够传输和/或接收电信号和光学信号两者。所述方法涉及在光学芯区的一侧与邻近的直立部件之间形成至少一个开口，使得由至少一个倾斜的侧壁界定所述开口。穿过光学芯区材料(或从上方进入所述芯区)的光被反射离开此倾斜的侧壁。所述开口内的媒介(例如，空气)因此也用作反射媒介，这归因于其与邻近光学芯区材料的折射率相比的自身折射率。所述方法利用许多在常规PCB制造中使用的工艺，进而将成本保持为最小。所形成的衬底能够以光学方式和电方式两者耦合到拥有类似能力的一个或一个以上其它衬底，进而形成此些衬底的光电组合件。 | 1.一种制造在其中包含至少一个光学路径的电路化衬底的方法，所述方法包括：提供第一介电层； 在所述第一介电层上提供第一包覆层； 在所述第一包覆层上提供第一导电层； 在所述第一包覆层上的所述第一导电层形成图案，以在所述第一包覆层上界定至少一个直立部件； 在所述第一包覆层上提供具有邻接所述至少一个直立部件的至少一个末端部分的光学芯区，所述光学芯区适于提供用于使光学信号穿过所述光学芯区的光学路径； 移除所述第一包覆层上的所述至少一个直立部件的一部分，以在所述至少一个直立部件与所述光学芯区之间界定至少一个第一开口，所述至少一个第一开口具有至少一个倾斜的侧壁； 在所述光学芯区、所述至少一个第一开口和所述至少一个直立部件上方提供第二包覆层； 在所述第二包覆层上方提供至少一个覆盖层以形成电路化衬底；以及 在所述至少一个覆盖层和所述第二包覆层内相对于所述至少一个倾斜的侧壁形成至少一个第二开口，使得穿过所述光学芯区的光学信号将被反射离开所述至少一个倾斜的侧壁并穿过所述至少一个第二开口。 | G02B6/43 ¦ H05K1/02 ¦ H01L31/18 ¦ H01L21/48 | CN200810168238.X | 2013-11-06
4692 | CN101836146B | 信号处理设备 | 未缴年费 | 索尼公司 | 2008-10-07 | 2012-03-21 | 本发明涉及信号处理设备。在信号通过光波导发送和接收时，可识别连接到光波导上的未知基片。信号处理设备1A设有：光波导2A，其中从在外周上的任意位置输入的光在全周方向上在按照与输入位置的位置关系的等级下被输出；主基片3M，布置在光波导2A的外周上；单个或多个从属基片3S，布置在沿光波导2A的外周的不同位置处的多个安装位置中的任意安装位置处，其中，由于光从连接到光波导2A上的全部从属基片3S的激光二极管30S输出，所以从按照从属基片3S的排列透射过光波导2A并且输入到主基片3M的光电检测器31M的光的等级，主基片3M识别从属基片3S的安装位置和数量。 | 1.一种信号处理设备，包括： 光波导，具有在导光单元的外周上形成的光输入输出表面，光透过该导光单元传输，其中，从所述输入输出表面的任意位置输入的光在全周方向上以对应于与输入位置之间的位置关系的等级被输出； 主基片，布置在所述光波导的外周上，并且设有用于将电信号转换成要输出的光的光输出单元和用于将输入光转换成电信号的光输入单元；及 单个或多个从属基片，布置在沿所述光波导的外周的不同位置处的多个安装位置中的任意安装位置上，并且设有用于将电信号转换成要输出的光的光输出单元和用于将输入光转换成电信号的光输入单元， 其中，所述主基片从在光从布置在所述光波导的外周上的全部从属基片的光输出单元输出时与所述从属基片的排列相对应地透过所述光波导传输并输入到所述主基片的光输入单元的光的等级，识别所述从属基片的安装位置和数量， 其中，所述主基片保持输入等级表，在该输入等级表中，与所述从属基片的排列相对应地输入到所述主基片的光输入单元的光的等级与规定所述从属基片的位置和数量的排列信息相关联，以及 所述主基片基于在光从布置在所述光波导的外周上的全部从属基片的光输出单元输出时所述主基片的光输入单元的输入值，搜索所述输入等级表以获得所述从属基片的排列信息。 | G02B6/42 ¦ G02B6/28 | CN200880112679.6 | 2012-03-21
4693 | TWI393265B | 薄膜太陽能電池之缺陷隔離方法 | 未缴年费 | 联相光电股份有限公司 | 2008-10-07 | 2013-04-11 | 本發明提供一種薄膜太陽能電池之缺陷隔離方法，此薄膜太陽能電池係由多個單一區塊所形成，且此薄膜太陽能電池包含有堆疊形成之基板、前電極層、光吸收層與背電極層，而此薄膜太陽能電池之缺陷隔離方法包含有：檢測此薄膜太陽能電池之至少一缺陷，以取得缺陷之位置；及根據此缺陷之位置而以一雷射方式沿著此缺陷之外緣形成至少一個隔離溝，且此隔離溝具有一封閉曲線。 | 1.一種薄膜太陽能電池之缺陷隔離方法，該薄膜太陽能電池係由多個單一區塊所形成，且該薄膜太陽能電池包含有堆疊形成之基板、前電極層、光吸收層與背電極層，而該薄膜太陽能電池之缺陷隔離方法包含有：檢測該薄膜太陽能電池之至少一缺陷，以取得該缺陷之位置；及根據該缺陷之位置而以一雷射方式沿著該缺陷之外緣形成至少一個隔離溝，且該隔離溝具有一封閉曲線；其中該缺陷之位置落在該背電極層時，該隔離溝係藉由綠光與紅外光其中之一的雷射光移除該背電極層與該光吸收層而形成。 | H01L31/18 ¦ H01L31/04 ¦ B23K26/00 | TW097138513 | 2013-04-11
4694 | CN101861661B | SOI上的氮化镓半导体器件及其制造工艺 | 未缴年费 | 康宁股份有限公司 | 2008-10-08 | 2013-06-05 | 用于制造绝缘体上氮化镓半导体的方法和装置包括：将单晶硅层接合至透明衬底；以及在该单晶硅层上生长单晶氮化镓层。 | 1.一种半导体器件，包括： 透明衬底，所述透明衬底由玻璃或玻璃陶瓷形成，且按顺序包括体材料层、浓度增大的正离子层、由浓度减小的正离子层，其中所述浓度增大的正离子层包含从所述浓度减小的正离子层迁移而来的所有的改性剂正离子； 接合至所述透明衬底的单晶硅层；以及 设置在所述单晶硅层上的单晶氮化镓层。 | H01L33/00 ¦ H01L21/20 | CN200880117523.7 | 2013-06-05
4695 | CN101855736B | 具有载流子注入的硅发光器件 | 未缴年费 | 茵西瓦私營有限公司 | 2008-10-08 | 2011-12-21 | 一种发光器件(10)包括间接带隙半导体材料的第一主体(12)。在该主体内的第一结区域(18)形成在该主体的第一掺杂类型的第一区域(12.1)和该主体的第二掺杂类型的第二区域(12.2)之间。在该主体内的第二结区域(20)形成在该主体的第二区域和该主体的第一掺杂类型的第三区域之间。所述第一和第二结区域彼此间隔开不超出少数载流子扩散长度。将端子布置连接到该主体的第一、第二和第三区域，以在使用时用于将第一结区域反向偏置为雪崩或场发射模式，和用于将第二结区域正向偏置以将载流子注入到第一结区域中。隔离材料的第二主体(22)位置紧邻所述第三区域的至少一个壁，从而减少来自所述第三区域的寄生注入。 | 1.一种发光器件，包括： -间接带隙材料的第一主体； -在该主体内的第一结区域，其形成在该主体的第一掺杂类型的第一区域和该主体的第二掺杂类型的第二区域之间； -在该主体内的第二结区域，其形成在该主体的第二区域和该主体的第一掺杂类型的第三区域之间； -所述第一和第二结区域彼此间隔不超出少数载流子扩散长度； -端子布置，其连接到该主体的所述第一、第二和第三区域，在使用时用于将第一结区域反向偏置为雪崩或场发射模式以及用于将第二结区域正向偏置以将载流子注入到第一结区域中；以及 -隔离材料的第二主体，其与所述第三区域的至少一个壁紧邻，从而减少来自所述第三区域的寄生注入。 | H01L33/00 ¦ H01L27/15 ¦ H01L33/34 ¦ H01L33/54 | CN200880115897.5 | 2011-12-21
4696 | TWI450414B | 氮化物半導體裝置 | 未缴年费 | 罗姆股份有限公司 | 2008-10-09 | 2014-08-21 | 具備：由六方晶構造之氮化物半導體所構成，具有面法線與極性面(c面)之結晶軸之夾角為0.2度至5度之角度的基板主面(11)之基板(10)；及配置於基板主面(11)上，含有由氮化物半導體所構成之超晶格結構之層的層積體(20)。 | 1.一種氮化物半導體裝置，其特徵為具備：基板，由六方晶構造之氮化物半導體所構成，具有面法線與極性面之結晶軸之夾角為0.2度至5度之角度的基板主面；及層積體，配置於前述基板主面上，含有由氮化物半導體所構成之超晶格結構之層；其中，在對於前述超晶格結構之層的X射線繞射測定中，觀測到半高寬為0.02度至0.03度之伴峰。 | H01L33/00 ¦ H01S5/343 ¦ H01L33/04 ¦ H01L33/32 | TW097139146 | 2014-08-21
4697 | CN101728092B | 一种半导体电极及制法和含有该半导体电极的太阳能电池 | 未缴年费 | 比亚迪股份有限公司 | 2008-10-10 | 2012-07-04 | 一种染料敏化太阳能电池用半导体电极包括导电底层和依次形成于该导电底层上的致密半导体层、过渡半导体层、多孔半导体层、染料层，所述致密半导体层为通过真空蒸镀获得的半导体层，过渡半导体层为通过溶胶凝胶法获得的半导体层，多孔半导体层为通过粉末涂覆法获得的半导体层，由于，在致密半导体层与多孔半导体层之间形成了过渡半导体层，使得半导体电极各半导体层之间的结合力提高，从而提高染料敏化太阳能电池的光电转换率。 | 1.一种染料敏化太阳能电池用半导体电极，包括导电底层，和依次形成于该导电底层上的致密半导体层、过渡半导体层、多孔半导体层和染料层其中，所述的致密半导体层的孔隙率为0.1％-2％；所述过渡半导体层的孔隙率为4％-20％，多孔半导体层的孔隙率为40％-70％；所述的致密半导体层、过渡半导体层、多孔半导体层中的至少一层由半导体颗粒和导电颗粒组成。 | H01G9/20 ¦ H01G9/04 ¦ H01G9/042 ¦ H01G9/048 ¦ H01M14/00 ¦ H01L31/0224 ¦ H01L31/18 | CN200810217017.7 | 2012-07-04
4698 | CN101373669B | 染料敏化太阳电池用有上转换功能的纳米多孔半导体薄膜 | 未缴年费 | 南开大学 | 2008-10-10 | 2011-03-23 | 本发明公开一种染料敏化太阳电池用有上转换功能的纳米多孔半导体薄膜，纳米多孔半导体薄膜，是由染料敏化纳米太阳电池用的常规纳米多孔半导体薄膜和具有上转换功能的上转换材料的组合，或是采用化学的或物理的方法直接合成具有上转换功能的纳米多孔半导体薄膜。常规纳米多孔半导体薄膜和上转换材料的组合，是通过机械搅拌或超声混合的方式组合成纳米多孔半导体薄膜，或是直接将稀土离子掺入到常规的纳米多孔半导体薄膜中，形成具有上转换功能的纳米多孔半导体薄膜。上转换材料和常规纳米多孔半导体薄膜之间的比例为0.01-1之间。本发明可将红外光上转换为染料敏化纳米材料易于吸收的可见光，可以有利于增强染料分子吸收更宽谱域的太阳光，这样将进一步提高电池的光电转换效率。 | 1.一种染料敏化太阳电池用有上转换功能的纳米多孔半导体薄膜，其特征在于，所述的纳米多孔半导体薄膜，是由染料敏化纳米太阳电池用的常规纳米多孔半导体薄膜和具有上转换功能的上转换材料的组合，或是采用化学的或物理的方法直接合成具有上转换功能的纳米多孔半导体薄膜。 | H01G9/20 ¦ H01G9/04 ¦ H01G9/042 ¦ H01M14/00 ¦ H01L31/04 ¦ H01L51/42 | CN200810152279.X | 2011-03-23
4699 | CN101458370B | 光模块 | 未缴年费 ¦ 权利转移 | 株式会社日立制作所 | 2008-10-10 | 2011-03-02 | 本发明要解决的问题是提供比现有技术价格低的光模块。解决方案是提供一种光模块，包括：基座，设置在CAN管座上；设置在基座的一个面上且波长彼此不同的至少第1发光元件和第1受光元件；固定在管座上且在顶部具有出入光用的孔的CAN盖；以及平行平板状的光合波分波器，在具透射性的基板的一个面上具有第1波长选择滤光器，另一面上设置了镜；在光合波分波器的延伸方向相对光元件装载基板的一个面倾斜了角度的状态下，固定在CAN盖内或封装内；来自第1发光元件的光通过第1波长选择滤光器和第1基板后入射到盖外部的光纤；来自光纤的光入射到光合波分波器，并由第1波长选择滤光器反射，再由镜反射后射出光合波分波器，入射到第1受光元件。 | 1.一种光模块，其特征在于，包括： CAN管座； 基座，设置在所述CAN管座上； 设置在所述基座的第1面上、且其使用波长彼此不同的第1发光元件和第1受光元件； 固定在所述管座上，且在其顶部具有出入光用的孔的CAN盖；以及 透明基板，对通过光具有透射性； 在所述出入光用的孔上光学连接有光纤； 所述透明基板在延伸方向相对所述基座的第1面在二维截面中倾斜了角度θ的状态下，被固定，其中，θ≠2Nπ，N＝0，1，2…； 所述发光元件为垂直出射型激光器； 在所述透明基板的第1面上设置了第1波长选择滤光器，在与所述透明基板的第1面相对置的第2面上设置了镜； 来自所述第1发光元件的出射光通过所述第1波长选择滤光器和所述透明基板后，入射到所述光纤； 来自所述光纤的出射光入射到所述透明基板，并由所述第1波长选择滤光器反射，再由所述镜反射后，射出所述透明基板，而入射到所述第1受光元件， 所述透明基板的端部分通过所述CAN盖内的凹凸以预定的角度被固定。 | H04B10/12 ¦ G02B6/42 ¦ H01L31/02 ¦ H01S5/022 | CN200810169244.7 | 2011-03-02
4700 | CN102007615B | 含有四氮杂卟啉的有机光敏光电子装置 | 未缴年费 | 南加利福尼亚大学 ¦ 密歇根大学董事会 | 2008-10-11 | 2013-05-01 | 本发明的实施方案提供了含有至少一种本文公开的式(I)的四氮杂卟啉化合物的有机光敏光电子装置。 | 1.有机光敏光电子装置，其含有至少一种式I的四氮杂卟啉化合物，该化合物具有键合到四氮杂卟啉核的中心处的三价或四价金属原子M，其中M是(a)如式II中所示连接的具有单阴离子配位体X的三价金属原子，(b)如式III中所示连接的具有两个单阴离子配位体X′和X″的四价金属原子，或(c)如式IV中所示连接的具有两个单阴离子配位体X′和X″的四价金属原子： 其中 X是单阴离子配位体； X′和X″独立地是相同或不同的两个单阴离子配位体；并且 R1、R2、R3、R4、R5、R6、R7和R8独立地选自烷基，取代的烷基，烯基，取代的烯基，炔基，取代的炔基，环烷基，取代的环烷基，环烯基，取代的环烯基，环炔基，取代的环炔基，芳基，取代的芳基，杂环基和取代的杂环基。 | H01L51/42 | CN200880111199.8 | 2013-05-01
4701 | TWI510494B | 含有四一氮雜卟啉之有機光敏光電裝置 | 未缴年费 | 南加利福尼亚大学 ¦ 密歇根州立大学 | 2008-10-13 | 2015-12-01 | 本發明之實施例提供一種包含至少一種本文所揭示之式(I)之四-氮雜卟啉化合物之有機光敏光電裝置。 | 1.一種有機光敏光電裝置，其包含至少一種式I之四-氮雜卟啉化合物，該化合物具有在該四-氮雜卟啉核中心處鍵結之三價或四價金屬原子M，其中M為(a)具有如式II中所示連接之單陰離子配位體X之三價金屬原子、(b)具有如式III所示連接之兩個單陰離子配位體X'及X"之四價金屬原子或(c)具有如式IV所示連接之兩個單陰離子配位體X'及X"之四價金屬原子：其中X為單陰離子配位體；X'及X"獨立地為兩個相同或不同之單陰離子配位體；且R1、R2、R3、R4、R5、R6、R7及R8獨立地選自由Cl原子、Br原子、I原子、At原子、烷基、經取代烷基、烯基、經取代烯基、炔基、經取代炔基、環烷基、經取代環烷基、環烯基、經取代環烯基、環炔基、經取代環炔基、芳基、經取代芳基、雜環基團、經取代雜環基團及包含與該四-氮雜卟啉核之吡咯或二氫吡咯環之β碳原子相連之價原子的化學基團組成之群，其中該價原子係選自由B、C、N、O、Si、P、S、Ge、As、Se、In、Sn、Sb、Te、Tl、Pb、Bi及Po組成之群。 | C07F15/00 ¦ C09B57/10 ¦ H01L51/42 ¦ H01L31/04 | TW097139290 | 2015-12-01
4702 | CN101878279B | 含甲亚胺金属配合物的有机电致发光器件 | 未缴年费 ¦ 复审 | 马克专利公司 | 2008-10-14 | 2016-05-11 | 本发明涉及发磷光的有机电致发光器件，它包含式(I)的金属配合物作为发射层的基质材料。 | 1.有机电致发光器件，其在发射层中包含至少一种磷光化合物和至少一种式(I)的化合物 其中使用的符号和下标含义如下： M每次出现时，相同或不同地是处于氧化态+II的金属离子，选自Be，Mg，Ca和Zn； X每次出现时，相同或不同地是O或S； Ar1是具有5到60个芳香环原子的芳香性或杂芳香性环体系，其可以被一个或多个基团R取代，且其中单独的芳香性基团可以通过具有1到10个C原子的亚烷基彼此相连，此外，其中一个或多个非相邻的C原子可以被O或S替代； Ar2每次出现时，相同或不同地是具有5到60个芳香环原子的芳香性或杂芳香性环体系，其可以被一个或多个基团R取代； Y是单键； R每次出现时，相同或不同地是H，F，Cl，Br，I，N(R2)2，CN，NO2，Si(R2)3，B(OR2)2，C(＝O)R2，P(＝O)(R2)2，S(＝O)R2，S(＝O)2R2，OSO2R2，具有1到40个C原子的直链烷基、烷氧基或硫代烷基，或具有3到40个C原子的支链或环状烷基、烷氧基或硫代烷基，它们各自可以被一个或多个基团R2取代，其中一个或多个非相邻的CH2基团可以被R2C＝CR2、C≡C、Si(R2)2、Ge(R2)2、Sn(R2)2、C＝O、C＝S、C＝Se、C＝NR2、P(＝O)(R2)、SO、SO2、NR2、O、S或CONR2替代，并且其中一个或多个H原子可以被F、Cl、Br、I、CN或NO2替代，或具有5到60个芳香环原子的芳香性或杂芳香性环体系，它们各自可以被一个或多个基团R2取代，或具有5到60个芳香性环原子的芳氧基或杂芳氧基，它们可以被一个或多个基团R2取代，或这些体系的组合；在这里，两个或多个取代基R也可以彼此形成单环或多环脂族或芳香性环体系； R1每次出现时，相同或不同地是H，F，CF3，具有1到40个C原子的直链烷基，或具有3到40个C原子的支链或环状烷基，它们各自可以被一个或多个基团R2取代，其中一个或多个非相邻的CH2基团可以被R2C＝CR2、C≡C、Si(R2)2、Ge(R2)2、Sn(R2)2替代，并且其中一个或多个H原子可以被F、Cl、Br、I、CN或NO2替代，或具有5到60个芳香环原子的芳香性或杂芳香性环体系，它们各自可以被一个或多个基团R2取代，或这些体系的组合；在这里，R1也可以与一个或多个取代基R形成单环或多环脂族或芳香性环体系； R2每次出现时，相同或不同地是H、F或具有1到20个C原子的脂族、芳香族或杂芳族烃类基团，此外，其中一个或多个H原子可以被F替代；在这里，两个或多个取代基R2也可以彼此形成单环或多环脂族或芳香性环体系； n是0。 | H01L33/00 | CN200880115344.X | 2016-05-11
4703 | CN101911158B | 显示装置、液晶显示装置、有机EL显示装置、薄膜基板以及显示装置的制造方法 | 未缴年费 ¦ 复审 | 夏普株式会社 | 2008-10-16 | 2015-04-01 | 液晶显示装置(10)具备具有基体层(22)和设置在基体层(22)上的显示元件层(24)的第1基板(20)，第1基板(20)的基体层(22)由在室温下被蒸镀的无色透明的树脂膜构成。 | 1.一种显示装置，其特征在于， 具备第1基板，上述第1基板具有基体层和设置在该基体层上的显示元件层， 上述第1基板的基体层由在室温下被蒸镀的由聚对二甲苯系树脂形成的无色透明的树脂膜构成， 由耐热温度为150℃以上、热膨胀系数为10ppm/℃以下的树脂材料形成的牺牲膜与上述显示元件层的非显示区域对应地形成在该显示元件层与上述基体层之间， 上述基体层以与上述牺牲膜不重叠的方式在未形成该牺牲膜的区域形成。 | G09F9/30 ¦ G02F1/1333 ¦ G02F1/1368 ¦ H01L27/32 ¦ H01L51/50 ¦ H05B33/02 ¦ H05B33/04 ¦ H05B33/10 | CN200880123794.3 | 2015-04-01
4704 | CN101414032B | 光学模块及其制造方法 | 未缴年费 ¦ 复审 | 住友电气工业株式会社 | 2008-10-16 | 2015-05-13 | 本发明公开了一种光学模块及其制造方法，所述光学模块包括：具有光纤保持孔的插芯；柔性印刷电路(FPC)板，其设置在所述插芯的一端；光电器件，其与所述FPC板的电路连接；以及内置光纤，在所述光纤的一端面向所述光电器件而所述光纤的另一端与所述插芯的另一端的端面齐平的状态下，所述光纤保持在所述光纤保持孔中。所述方法包括：在具有光纤保持孔的插芯的一端相对于FPC板定位的情况下对所述插芯进行嵌件成型；将光电器件连接到所述FPC板的电路上；将内置光纤插入并固定在所述光纤保持孔中；以及对所述光纤的端面进行抛光从而使所述插芯的另一端的端面与所述光纤的端面齐平。 | 1.一种适于与光纤连接的光学模块，包括： 具有光纤保持孔的插芯； 柔性印刷电路板，其具有L形状，包括长边部分和短边部分，并且包括基板和印刷在所述基板上的电路，所述柔性印刷电路板在所述短边部分处嵌件成型在所述插芯的第一端上； 光电器件，其与所述柔性印刷电路板的电路连接； 内置光纤，在所述内置光纤的第一端面向所述光电器件而所述内置光纤的第二端与所述插芯的第二端的端面齐平的状态下，所述内置光纤保持在所述光纤保持孔中；以及 外壳，其具有光学连接器安装部分，所述光学连接器安装部分形成为围绕所述插芯的矩形孔的形状。 | G02B6/42 | CN200810170248.7 | 2015-05-13
4705 | CN101726137B | 回热器及其制造方法 | 未缴年费 | 中科力函(深圳)热声技术有限公司 | 2008-10-16 | 2012-06-27 | 本发明公开了一种回热器及其制造方法。回热器包括多个定位叠加的腐蚀板，所述腐蚀板设置有用于形成规则的气体流道的多个微孔。本发明的技术方案中回热器由多个腐蚀板定位叠加构成，腐蚀板上的微孔可形成规则的气体流道，并且通过微孔可精确控制气体流道的形状、尺寸和分布，在实现热能声能转换过程中，气体在气体流道流动时流动阻力小，因此气体的流动损失小，从而提高了回热器的热声转换效率；采用激光光绘及刻蚀工艺制成腐蚀板的方法有利于大规模生产，且生产过程中腐蚀板上微孔的形状可根据需要任意进行改变，降低了生产成本。 | 1.一种回热器，其特征在于，包括多个定位叠加的腐蚀板，所述腐蚀板上设置有用于形成规则的气体流道的多个微孔。 | F25B40/06 ¦ G03F7/00 | CN200810224298.9 | 2012-06-27
4706 | CN100580383C | 嵌入式多通道高速光纤光栅传感器解调系统 | 未缴年费 | 中国科学院上海光学精密机械研究所 | 2008-10-17 | 2010-01-13 | 一种嵌入式多通道高速光纤光栅传感器解调系统，由宽带荧光源、三端环形器、1*N光开关、N个光纤布拉格光栅传感探头、2*1耦合器、高精度FP干涉仪、光电检测模块、温度控制模块、锯齿波发生器、信号采集与处理模块和计算机组成，其中N为≥2的正整数。本发明具有波长分辨精度高、控制检测方便、多通道采集和解调速度快等优点。 | 1、一种嵌入式多通道高速光纤光栅传感器解调系统，其特征在于：它由宽带荧光源(1)、三端环形器(2)、1*N光开关(3)、N个光纤布拉格光栅传感探头(4)、2*1耦合器(6)、高精度FP干涉仪(7)、光电检测模块(8)、温度控制模块(9)、锯齿波发生器(10)、信号采集与处理模块(11)和计算机(12)组成，其中N为≥2的正整数，上述各元部件的连接关系如下： 所述的宽带荧光源(1)的一个输出端通过光纤接所述的2*1耦合器(6)第一输入端，该2*1耦合器(6)的输出端连接所述的高精度FP干涉仪(7)；所述的宽带荧光源(1)的另一个输出端经过光纤连接所述的三端环形器(2)的第一端口，该三端环形器(2)的第二端口经过所述的1*N光开关(3)与N个所述的FBG光纤光栅传感头(4)连接，该N个FBG传感头(4)的每一个FBG传感头(4)均具有斜面光纤头(5)，所述的三端环形器(2)的第三端口再与所述的2*1耦合器(6)另一输入端连接；所述的温度控制模块(9)与所述的高精度FP干涉仪(7)相连，精确控制所述的高精度FP干涉仪(7)的工作温度；所述的锯齿波发生器(10)的输出端连接所述的高精度FP干涉仪(7)，为其提供驱动高压，使所述的高精度FP干涉仪(7)稳定输出波长变化的光信号；所述的高精度FP干涉仪(7)输出带有波长信息的光信号经过所述的光电检测模块(8)检测转变成电信号后传输到所述的信号采集与处理模块(11)进行数据处理，该信号采集与处理模块(11)与所述的计算机(12)和锯齿波发生器(10)建立通讯连接，该信号采集与处理模块(11)与所述的1*N光开关(3)相连，并对所述的1*N光开关(3)进行控制。 | G01D5/30 ¦ G02B6/26 | CN200810201330.1 | 2010-01-13
4707 | CN101728280B | 发光二极管封装结构及其制作方法 | 未缴年费 ¦ 权利转移 | 华新丽华股份有限公司 | 2008-10-17 | 2011-10-12 | 本发明公开了一种发光二极管封装结构及其制作方法。本发明的发光二极管封装结构可使用感光材料形成荧光胶体或荧光层，因此可利用半导体工艺进行荧光胶体或荧光层的批次制造。另外，由于本发明可利用曝光暨显影工艺形成的光线穿孔或激光列印工艺，精确且简便地调整荧光粉的分布密度，因此可以准确地调整发光二极管封装结构的光学效果。 | 1.一种制作发光二极管封装结构的方法，其包含有： 提供基板与多个发光二极管芯片，并将所述发光二极管芯片分别固晶于该基板上； 于该基板与所述发光二极管芯片上形成荧光层；以及 图案化该荧光层，使该荧光层成为多个荧光胶体分别位于所述发光二极管芯片上方，并使各该荧光胶体具有多个光线穿孔，且各该光线穿孔垂直贯穿各该荧光胶体。 | H01L21/50 ¦ H01L25/075 ¦ H01L33/00 | CN200810149930.8 | 2011-10-12
4708 | CN101425552B | 离子注入制备高性能碲镉汞p-n结的方法 | 未缴年费 ¦ 权利转移 | 淮阴师范学院 ¦ 中国科学院上海技术物理研究所 | 2008-10-20 | 2010-08-11 | 本发明涉及离子注入制备高性能碲镉汞p-n结的方法。该方法采用同一块碲镉汞薄膜为基底；制作多块掩膜板；并蒸镀ZnS薄膜作为离子注入的阻挡层；在阻挡层上光刻出相应的离子注入区进行注入；再完成p-n结的成结工艺。其中，离子注入的阻挡层是通过多次叠加蒸镀获得的不同厚度ZnS薄膜阻挡层；离子注入的剂量为优化后的同一离子剂量、同一注入能量值。本发明在同一基底材料上获得叠加蒸镀具有不同厚度阻挡层的系列试验单元，一次性地以优化后的离子注入剂量对光刻出注入区进行离子注入的工艺改进，制备高性能碲镉汞p-n结，为光伏型红外探测器提供更方便快捷的优化工艺参数试验研究，试验成本低、且节省时间和精力；该方法同样可推广应用于对其它基底材料体系的离子注入阻挡层厚度的优化研究。 | 0001.1.离子注入制备高性能碲镉汞p-n结的方法，采用分子束外延技术生长的同一块碲镉汞薄膜材料为基底；并制作多块镂刻有不同宽窄隙缝的掩膜板；蒸镀ZnS薄膜作为离子注入的阻挡层；在阻挡层上光刻出相应的离子注入区；进行离子注入；再完成后道p-n结的成结工艺，得不同单元的电压一电流特性曲线及不同单元的零偏微分电阻值R0值，其特征在于：所述离子注入的阻挡层是通过制作多块镂刻有不同宽窄隙缝的掩膜板；将多块掩膜板依次分别叠加在基底碲镉汞薄膜材料上，依次蒸镀获得不同厚度的ZnS薄膜阻挡层；所述离子注入的剂量为同一离子剂量、同一注入能量值； 所述依次蒸镀不同厚度ZnS薄膜阻挡层的具体操作是调整不同的ZnS蒸镀时间、获得不同的阻挡层薄膜厚度，每蒸镀完一次，取出基底材料并重新更换一次掩膜板； 所述离子注入的阻挡层是多块掩膜板依次分别叠加在基底材料上，掩膜板的镂空区分别对应基底材料的行列组合方阵单元(3)，而且每更换一次掩膜板，即进行一次蒸镀ZnS阻挡层，其叠加顺序是： (1)将镂空区为横长方形、位于掩膜板下部的掩膜板与基底材料叠加，镂空区则出露基底材料下半部分V-VIII行单元相应区域(6)，然后均匀蒸镀一层ZnS阻挡层； (2)将镂空区为竖长方形、并位于掩膜板右部的掩膜板与基底材料叠加，镂空区则出露基底材料右部V-VIII列单元相应区域，然后均匀蒸镀一层ZnS阻挡层； (3)将镂空区为两个横长方形的掩膜板与基底材料叠加，镂空区则出露基底材料的III-IV行和VII-VIII行单元相应区域，然后均匀蒸镀一层ZnS阻挡层； (4)将镂空区为两个竖长方形的掩膜板与基底材料叠加，镂空区则出露基底材料的III-IV列和VII-VIII列单元相应区域，然后均匀蒸镀一层ZnS阻挡层； (5)将镂空区为四个横长方形的掩膜板与基底材料叠加，镂空区则出露基底材料的II、IV、VI、VIII行单元相应区域，然后均匀蒸镀一层ZnS阻挡层； (6)将镂空区为四个竖长方形的掩膜板与基底材料叠加，镂空区则出露基底材料的II、IV、VI、VIII列单元相应区域，然后均匀蒸镀一层ZnS阻挡层。 | H01L31/18 ¦ H01L21/04 ¦ H01L21/426 | CN200810194786.X | 2010-08-11
4709 | CN101388292B | 有机染料敏化介孔TiO2薄膜基的太阳能电池及其制备方法 | 未缴年费 | 福州大学 | 2008-10-20 | 2011-01-26 | 本发明提供一种有机染料敏化介孔TiO2薄膜基的太阳能电池及其制备方法，所述的太阳能电池为三明治结构的染料敏化太阳能电池；制备方法为：使用模板剂和旋涂技术，制备出具有规则孔结构的TiO2薄膜；将TiO2薄膜浸渍光敏有机染料溶液，再与对电极和注入液态电解质溶液组装在一起，形成三明治结构的染料敏化太阳能电池。本发明制备方法简单，成本降低，电池光学性能好，具有有益的经济效益。 | 1.一种有机染料敏化介孔TiO2薄膜基的太阳能电池，其特征在于：所述的太阳能电池为三明治结构的染料敏化太阳能电池；所述太阳能电池的两边部分分别为导电玻璃FTO和对电极，中间两部分分别为浸渍有有机染料的介孔TiO2薄膜和电解质溶液；所述的有机染料敏化介孔TiO2薄膜基的太阳能电池的制备方法的步骤为： 1)使用模板剂和旋涂技术，制备出具有规则孔结构的TiO2薄膜； 2)将步骤1)制备的TiO2薄膜浸渍到有机染料溶液中3-6小时后取出，电极薄膜的颜色由白色变为红色；再把它与对电极和注入液态电解质溶液组装在一起，形成三明治结构的染料敏化太阳能电池；所述的具有规则孔结构的TiO2薄膜的制备步骤为：采用高分子共聚物P123为模板剂，以Ti(OPri)为原料，乙醇为溶剂，按mol比：P123∶Ti(OPri)＝0.02∶1.0的比例调制成透明溶液；利用旋涂技术把溶液涂布在导电玻璃上，经过400-500℃烧结，制成具有规则孔结构的TiO2薄膜。 | H01G9/20 ¦ H01G9/035 ¦ H01G9/04 ¦ H01M14/00 ¦ H01L51/42 ¦ H01L51/48 | CN200810071951.2 | 2011-01-26
4710 | CN101373816B | 一种有机电致发光器件的制备方法 | 未缴年费 | 电子科技大学 | 2008-10-21 | 2010-06-02 | 本发明公开了一种有机电致发光器件的制备方法，首先在器件阳极上构筑表面活性剂有序纳米薄膜，然后在多层膜中引入氧化剂活性点，让导电聚合物单体吸附在氧化剂活性点发生聚合，得到导电聚合物/表面活性剂层状有序纳米结构作为器件的空穴注入层，再进行器件其它功能层及电极薄膜的制备。空穴注入层中的导电聚合物是通过化学原位聚合的方法嵌入多层有序膜，具有电导率高、薄膜平整度好的特点。本发明不仅用于制作高发光效率、长寿命的有机电致发光显示器件，而且可应用于彩色液晶显示的背光灯、照明灯板等领域。 | 1.一种有机电致发光器件的制备方法，器件包括阳极层、阴极层以及设置在所述阳极层和阴极层之间的有机功能层，所述有机功能层至少包括空穴注入层和发光层，所述发光层在外加电源的驱动下发光，其特征在于，制备方法包括以下步骤： (1)将器件阳极层进行表面处理； (2)将表面活性剂溶于溶剂中，形成表面活性剂单分子溶液，所述表面活性剂包括十八烷酸、二十烷酸和二十二烷酸； (3)将氧化剂溶于亚相中，并调整溶液的pH为7～9，所述氧化剂溶于亚相水溶液，其发生电离后能够与离子化表面活性剂形成稳定的复合单分子膜； (4)将表面活性剂单分子溶液滴加于步骤(3)所得的氧化剂的亚相，并形成复合单分子膜； (5)控制LB拉膜机滑障压缩复合单分子膜到成膜膜压，采用垂直成膜的方式将复合单分子膜转移至步骤(1)所得的阳极层上； (6)将沉积了复合单分子膜的阳极层首先暴露于氧化性气体中； (7)将沉积了复合单分子膜的阳极层再暴露于导电聚合物单体气氛中，所述导电聚合物材料包括3，4-聚乙撑二氧噻吩和聚吡咯； (8)将沉积了空穴注入层的阳极层转移至有机真空蒸发室，按照器件结构依次蒸镀有机功能层，所述有机功能层包括发光层、空穴传输层或者电子传输层； (9)在有机层蒸镀结束后将其传送至金属真空蒸发室中进行阴极层的制备； (10)将步骤(9)所得到的器件传送到手套箱进行封装，手套箱为氮气氛围； (11)测试器件的电流-电压-亮度特性，同时测试器件的发光光谱参数。 | H01L51/56 | CN200810046330.9 | 2010-06-02
4711 | CN101419910B | 用于制造半导体器件的装置及其方法 | 未缴年费 | 东部高科股份有限公司 | 2008-10-21 | 2010-12-01 | 本发明公开一种用于制造半导体器件的装置及其方法，该方法包括以下步骤：制备用于发射光的光源系统；然后制备具有图案的标线片；然后在包括所述图案的所述标线片上方间隔放置框架；然后在所述框架和所述标线片之间的空隙间隔中形成透明物；然后制备在其上具有光敏层的半导体晶片；然后利用所述光源系统将光透射穿过所述标线片和所述透明物，以根据所述图案曝光所述光敏层；然后通过根据所述图案处理所述半导体晶片，来形成所述半导体器件。本发明的方法通过用高纯度透明物质填充标线片和框架之间的空隙间隔的方式，能减小由标线片所衍射的光的角度，从而最大化半导体晶片上和/或上方的实际分辨率。 | 1.一种用于制造半导体器件的方法，包括以下步骤： 制备用于发射光的光源系统；然后制备具有图案的标线片；然后在包括所述图案的所述标线片的上方相间隔地放置框架；然后在所述框架和所述标线片之间的间隔中形成透明物质；然后制备在其上具有光敏层的半导体晶片；然后利用所述光源系统将光透射穿过所述标线片和所述透明物质，以根据所述图案曝光所述光敏层；然后根据所述图案处理所述半导体晶片，以形成所述半导体器件， 其中所述透明物质包括丙烯酯化合物。 | H01L21/00 ¦ H01L21/027 ¦ G03F7/20 | CN200810170982.3 | 2010-12-01
4712 | TWI500787B | 沈積方法與發光裝置的製造方法 | 未缴年费 | 株式会社半导体能源研究所 | 2008-10-21 | 2015-09-21 | 一個目的是提供一種沈積方法，透過該方法可以以高生產力形成具有所需形狀的薄膜。而且，提供一種製造發光裝置的方法，透過該方法可以以高生產力製造具有高清晰度的發光裝置。具體而言，提供一種甚至在使用大尺寸基材的情況下也具有高清晰度的發光裝置的製造方法。透過使用沈積靶基材和面積比沈積靶基材小的蔽蔭遮罩，將沈積靶基材和蔽蔭遮罩彼此對準，並透過多個沈積步驟將蒸發材料沈積在沈積靶基材的至少一部份上。作為蒸發源，較佳使用光吸收層和具有蒸發材料的支撐基材。 | 1.一種沈積方法，包括下列步驟：製備至少具有第一區域和第二區域的沈積靶基材，其中該第一區域和該第二區域彼此不重疊；將該第一區域和面積比該沈積靶基材小的遮罩對準；利用該遮罩在該第一區域上沈積蒸發材料；將該沈積靶基材的該第二區域和該遮罩對準；和利用該遮罩在該第二區域上沈積該蒸發材料。 | C23C14/24 ¦ H05B33/10 ¦ H01L51/56 | TW097140304 | 2015-09-21
4713 | CN101373817B | 一种有机电致发光器件的制备方法 | 未缴年费 | 电子科技大学 | 2008-10-21 | 2010-06-02 | 本发明公开了一种有机电致发光器件的制备方法，首先将阳离子表面活性剂和可溶性可电离的导电聚合物在气/液界面进行组装，然后通过LB法将导电聚合物/表面活性剂层状有序纳米结构转移致阳极层，作为器件的空穴注入层，然后再进行器件其它功能层及电极薄膜的制备。本发明中的空穴注入层材料，由于具有很好的有序层状结构，使得空穴传输层与阳极层之间的接触势垒降低，空穴的注入效率增加。本发明可用于大面积聚合物空穴注入层的制备，制作高质量有机电致发光显示器件。 | 1.一种有机电致发光器件的制备方法，器件结构包括阳极层、阴极层和设置在所述阳极层和阴极层之间的有机功能层，有机功能层至少包括空穴注入层和发光层，发光层在外加电源的驱动下发光，其特征在于，制备方法包括以下步骤： (1)根据不同的阳极层进行表面带正电荷处理； (2)将表面活性剂溶于溶剂中，形成表面活性剂单分子溶液；所述表面活性剂包括十八铵和十八烷基溴化铵； (3)将可溶性导电聚合物溶于亚相，并调整溶液的pH值为10～11.5，所述导电聚合物包括3，4-聚乙撑二氧噻吩/聚苯乙烯磺酸、聚苯胺/聚苯乙烯磺酸和聚噻吩/聚苯乙烯磺酸； (4)将表面活性剂单分子溶液滴加于步骤(3)所得的含导电聚合物的亚相，并形成复合单分子膜； (5)控制LB拉膜机滑障压缩复合单分子膜到成膜膜压，采用垂直或水平成膜的方式将复合单分子膜转移至步骤(1)所得的阳极层上，形成空穴注入层； (6)将沉积了空穴注入层的阳极层转移至有机真空蒸发室，按照器件结构依次蒸镀有机功能层，所述有机功能层包括发光层、空穴传输层或者电子传输层； (7)在有机层蒸镀结束后将其传送至金属真空蒸发室中进行阴极层的制备； (8)将步骤(7)所得到的器件传送到手套箱进行封装，手套箱为氮气氛围； (9)测试器件的电流-电压-亮度特性，同时测试器件的发光光谱参数。 | H01L51/56 | CN200810046331.3 | 2010-06-02
4714 | CN101842910B | 用于制造光电转换器件的方法 | 未缴年费 | 株式会社半导体能源研究所 | 2008-10-23 | 2013-03-27 | 通过有效利用硅半导体材料提供了光电转换特性优秀的光电转换器件。本发明涉及一种用于制造利用太阳能电池的光电转换器件的方法，其中：多个单晶半导体衬底排列在具有绝缘表面的支承衬底上，在各个单晶半导体衬底的预定深度处形成了受损层；单晶半导体衬底的表面层部分利用受损层作为边界薄薄地分离，以在支承衬底的一个表面上形成单晶半导体层；以及该单晶半导体层被来自因单晶半导体层分离而暴露的表面侧的激光束辐照，以使该单晶半导体层的表面平坦化。 | 1.一种用于制造光电转换器件的方法，包括以下步骤： 在单晶半导体衬底上形成保护膜； 通过用离子束辐照所述单晶半导体衬底的表面在所述单晶半导体衬底中形成受损层； 在所述单晶半导体衬底的所述表面上形成与所述表面接触的第一杂质半导体层，其中所述第一杂质半导体层具有一导电类型； 在所述第一杂质半导体层上形成与所述第一杂质半导体层接触的第一电极； 在形成所述第一电极之前除去所述保护膜； 在所述第一电极上形成接合层； 将支承衬底附连至所述接合层； 利用所述受损层作为边界分离所述单晶半导体衬底的一部分，其中在所述支承衬底上形成单晶半导体层；和 在所述单晶半导体层的表面上形成第二杂质半导体层，其中所述第二杂质半导体层具有另一导电类型。 | H01L31/04 | CN200880114551.3 | 2013-03-27
4715 | TWI404635B | 多層體 | 未缴年费 | 大科能树脂有限公司 | 2008-10-23 | 2013-08-11 | 【課題】提供：外觀上即使黑色或彩色等著色仍具有反射特定波 長紅外線以防止熱蓄積的特性、同時耐熱性亦極優的紅外線反射性多層體，特別是，太陽電池背板。 【解決方法】 提供：紅外線反射性多層體，係具備做為基材層的下述層(B)、和該層(B)的一側層疊下述層(A)、和該層(B)的另一側層疊下述層(C)所作成之紅外線反射性多層體。 層(A)：波長800~1400微米的光的吸收率在10%以下的著色樹脂層、層(B)：在150℃、放置30分鐘後的長度變化(s)係符合1%≧s≧－1%的熱可塑性樹脂層、層(C)：波長400~1400微米的光的反射率在50%以下的著色樹脂層。 較理想的是，層(A)由含有紅外線穿透性著色劑的樹脂作成，層(C)由含有白色顏料的樹脂作成。再進一步，製備水蒸氣阻斷層(D)更為理想。 | 1.一種多層體，其提供裝備有：作為基材層的下述層(B)、及層疊在層(B)一側的下述層(A)、及層疊在層(B)另一側的下述層(C)；前述熱可塑性樹脂(I)的玻璃轉化溫度(Tg(I))係120~220℃，前熱可塑性樹脂(II)的玻璃轉化溫度(Tg(II))係符合下列公式；(Tg(I)-Tg(II))≧10℃………(1)；前述之多層體的層(A)側的表面L值〔亮度(brightness)〕係40以下、前述多層體的層(C)側的表面L值〔亮度(brightness)〕係70以上的紅外線反射性多層體；層(A)：對於波長800~1400奈米(nm)的光之吸光率係10%以下的著色樹脂層、層(B)：於150℃放置30分鐘後長度變化率(s)符合1%≧s≧-1%之熱可塑性樹脂層、層(C)：對於波長400~1400奈米(nm)的光之反射率係50%以上的著色樹脂層。 | B32B7/02 ¦ B32B27/08 ¦ H01L31/052 ¦ H01L31/042 ¦ B32B7/023 | TW097140741 | 2013-08-11
4716 | CN101896339B | 红外反射性层合体 | 未缴年费 | 大科能树脂有限公司 | 2008-10-23 | 2013-05-15 | 本发明提供了红外反射性层合体，特别是太阳能电池用背板，其甚至在具有黑色着色或色彩有色外观时，可反射具有某些波长的红外辐射以防止蓄热，同时，其具有优异的耐热性。该红外反射性层合体包含作为基材层的下述层(B)；层合在层(B)一侧上的下述层(A)；和层合在层(B)另一侧上的下述层(C)，层(A)：着色树脂层，对于800-1400nm波长的光具有不大于10％的吸收率，层(B)：热塑性树脂层，其在150℃下放置30分钟时显示出满足1％≥s≥-1％的尺寸变化率，层(C)：着色树脂层，对于400-1400nm波长的光具有不小于50％的反射率。优选地，层(A)由含有红外可透射性着色剂的树脂形成。层(C)由含有白色颜料的树脂形成。可以另外提供水蒸气阻隔层(D)。 | 1.一种红外反射性层合体，包含： 作为基材层的下述层(B)， 层合在层(B)一侧上的下述层(A)，和 层合在层(B)另一侧上的下述层(C)； 所述层叠体的在其层(A)侧上的表面的L值不大于40，在其层(C)侧上的表面的L值不小于70， 层(A)：着色树脂层，其对于800-1400nm波长的光具有不大于10％的吸收率， 层(B)：红外透过的热塑性树脂层，其在150℃下放置30分钟时显示出满足1％≥s≥-1％的尺寸变化率， 层(C)：着色树脂层，其对于400-1400nm波长的光具有不小于50％的反射率。 | B32B7/02 ¦ H01L31/04 ¦ B32B7/023 | CN200880120170.6 | 2013-05-15
4717 | CN101381507B | 磺化单层石墨与聚合物复合材料及其制备和应用 | 未缴年费 | 南开大学 | 2008-10-24 | 2010-10-13 | 本发明涉及一种磺化单层石墨与聚合物复合材料及其制备和应用。具体为一种使用磺化单层石墨材料作为掺杂剂，掺杂PEDOT(聚3，4-乙烯二氧噻吩)后形成的复合材料。按照下述重量份数配比制备：磺化单层石墨材料0.1～100份，聚合物0.1～100份。本发明提供的磺化单层石墨与聚合物复合材料高透光，高导电，可溶水和有机溶剂，价格便宜。在有机电致光显示、有机太阳能电池等有机光电器件中可得到广泛应用，例如有望替代PSS(聚苯乙烯磺酸)-PEDOT，将成为一种新型空穴传输材料。 | 1.一种磺化单层石墨与聚合物复合材料，其特征在于它是以磺化单层石墨和聚合物为原料，按照下述重量份数配比制备：磺化单层石墨材料0.1～100份，聚合物0.1～100份；所述的聚合物选自聚3，4-乙烯基二氧噻吩、聚苯胺或聚吡咯中的至少一种。 | C08L65/00 ¦ C08L79/02 ¦ C08L79/04 ¦ C08K9/00 ¦ C08J3/215 ¦ C08G61/12 ¦ H01L51/00 | CN200810152471.9 | 2010-10-13
4718 | CN101383386B | 一种发射极环绕型太阳电池及其制备方法 | 未缴年费 | 中国科学院电工研究所 ¦ 欧贝黎新能源科技股份有限公司 | 2008-10-24 | 2010-12-01 | 一种发射极环绕型太阳电池及其制备方法。该电池在硅片1内部含有按六方点阵排布的，贯穿硅片1迎光面和背光面的通孔2的阵列，从而将通孔的数量最小化，减少硅片在制孔工艺过程中的破碎率；在硅片1背光面上含有的重掺杂发射极6部分进入到通孔中，在所述重掺杂发射极6上面是第一种导电金属电极5，起到收集少子的作用。在第一种导电金属电极5周围是通过刻蚀获得的沟槽，在沟槽内是第二种导电金属电极7，起到收集多子的作用，所述第一种导电金属电极5和淀积在沟槽内的第二种导电金属电极7之间靠所述沟槽的台阶实现绝缘隔离。 | 1.一种发射极环绕型太阳电池，其特征在于，在一种掺杂类型的硅片(1)内部含有按六方点阵排布的，贯穿硅片(1)迎光面和背光面的通孔(2)阵列；在硅片(1)背光面上含有与硅片(1)掺杂类型相反的重掺杂发射极(6)，硅片背光面上的通孔(2)处于所述重掺杂发射极(6)的图形内，所述重掺杂发射极(6)部分进入到通孔(2)中；在所述重掺杂发射极(6)上是第一种导电金属电极(5)，起到收集少子的作用，在第一种导电金属电极(5)周围是通过刻蚀获得的沟槽，在沟槽内是淀积的第二种导电金属电极(7)，起到收集多子的作用；所述第一种导电金属电极(5)和淀积在沟槽内的第二种导电金属电极(7)靠所述沟槽的台阶实现彼此之间的绝缘隔离。 | H01L31/18 ¦ H01L31/0224 ¦ H01L31/06 | CN200810224181.0 | 2010-12-01
4719 | CN101643482B | 新的红色电致发光化合物及使用该化合物的有机电致发光器件 | 未缴年费 | 奎斯尔显示器有限公司 | 2008-10-24 | 2013-04-24 | 本发明涉及新的红色电致发光化合物及使用该化合物的有机电致发光器件。提供了由下式表示的有机磷光化合物，其中，L为有机配体；R1至R5独立地代表氢，(C1-C20)烷基，(C1-C20)烷氧基，(C3-C12)环烷基，卤素，三(C1-C20)烷基甲硅烷基或三(C6-C20)芳基甲硅烷基；并且n是1到3的整数。 | 1.由化学式（Ⅰ）表示的有机磷光化合物： 化学式（Ⅰ） 其中，L为有机配体； R1至R5独立地代表氢，（C1-C20）烷基，（C1-C20）烷氧基，（C3-C12）环烷基，卤素，三（C1-C20）烷基甲硅烷基或三（C6-C20）芳基甲硅烷基； R6代表氢，（C1-C20）烷基，卤素或（C6-C20）芳基； R11至R14独立地代表氢，（C1-C20）烷基，卤素，氰基，三（C1-C20）烷基甲硅烷基，三（C6-C20）芳基甲硅烷基，（C1-C20）烷氧基； R11至R14中的烷基可以被一个或多个取代基进一步取代，所述一个或多个取代基选自：带有或不带有卤素取代基的（C1-C20）烷基，（C1-C20）烷氧基，卤素，三（C1-C20）烷基甲硅烷基，三（C6-C20）芳基甲硅烷基，（C1-C20）烷基羰基，（C6-C20）芳基羰基，二（C1-C20）烷氨基，二（C6-C20）芳氨基和（C6-C20）芳基；并且 n是1到3的整数， L具有下述化学式表示的结构： 其中，R31至R32独立地代表氢，带有或不带有卤素取代基的（C1-C20）烷基，带有或不带有（C1-C20）烷基取代基的苯基或卤素； R33代表氢，（C1-C20）烷基，带有或不带有（C1-C20）烷基取代基的苯基，三（C1-C20）烷基甲硅烷基或卤素。 | C07F15/00 ¦ C09K11/06 ¦ H01L51/54 | CN200810184745.2 | 2013-04-24
4720 | CN101836275B | 包括锚定基团的方酸鎓染料 | 未缴年费 | 索尼公司 | 2008-10-27 | 2013-11-06 | 本发明涉及包括锚定基团的方酸鎓染料、这类染料的合成方法、包含这类染料的电子器件和这类染料的用途。 | 1.式I所示的染料 (式I) G是锚定基团，所述锚定基团能使所述染料共价偶联到表面上，所述锚定基团选自-COOH、-SO3H、-PO3H2、-BO2H2、-SH、-OH、-NH2， 其中A选自H、-CN、-NO2、-COOR、-COSR、-COR、-CSR、-NCS、-CF3、-CONR2、-OCF3、C6H5-mFm，其中m＝1-5，R是H或通式-CnH2n+1的任何直链或支链烷基链，n＝0-12， 其中R31、R32、R33、R34、R35、R36在各处独立地选自H或通式-(CH2)nCH3、-(CH2)n-COOR、-(CH2)n-OR、-(CH2)n-SR、-(CH2)n-NR2、-((CH2)p-O)n-CH3的任何直链或支链， n＝0-12，且p＝1-4，R如上定义， 其中所述共轭体系由式II中所示的部分或式II所示的任何部分的组合表示 (式II) 其中n1和n2＝0-12， 其中R3选自 H、-(CH2)nCH3、-(CH2)n-COOR、-(CH2)n-OR、-(CH2)n-SR、-(CH2)n-NR2、-((CH2)p-O)n-CH3， p＝1-4，n＝0-12，R如上定义， 且其中R1选自 Cl、Br、F、I、NO2、NH2、CN、SO3H、OH、H、-(CH2)nCH3、-(CH2)n-COOR、-(CH2)n-OR、-(CH2)n-SR、-(CH2)n-NR2、-((CH2)p-O)n-CH3， p＝1-4，n＝0-12， R如上定义。 | H01G9/20 ¦ H01L51/00 | CN200880112884.2 | 2013-11-06
4721 | CN101392174B | 可溶性电致绿光有机分子玻璃材料及其制备方法与应用 | 未缴年费 | 华南理工大学 | 2008-10-27 | 2013-01-16 | 本发明公开了可溶性电致绿光有机分子玻璃材料及其制备方法与应用，该材料包括对称和非对称取代苯并噻二唑衍生物两个类别。其制备方法以咔唑、芴或蒽为反应原料，通过钯催化偶联反应或一价铜盐催化偶联反应得到含有Ar1的溴化物，再通过下一步反应生成相应的硼酸酯；该硼酸酯与4，7—二溴苯并噻二唑或可溶性树枝Ar2取代的苯并噻二唑的溴化物反应，得到具有对称或不对称结构的小分子发光材料，所制备的发光材料在高沸点弱极性溶剂中具有良好溶解性，可以用溶液法纯化，同时又具有良好的热稳定性和形态稳定性，特别是不对称结构的发光材料，在合成、纯化上具有优势，在电致发光显示、照明以及激光上具有重要应用前景。 | 1.可溶性电致绿光有机分子玻璃材料，其特征在于该材料具有如下化学结构式： Ar＝Ar1或Ar2， 所述的Ar1是刚性基团，为芳烃、稠环芳烃或其衍生物；所述的Ar2是可溶性树枝取代基，为含有增溶性烷基或烷氧基芳基取代的苯基。 | C07D417/10 ¦ C07D285/14 ¦ C09K11/06 ¦ H01L51/54 | CN200810218649.5 | 2013-01-16
4722 | CN101539721B | 利用光刻胶模板掩模的频率加倍 | 未缴年费 | 应用材料股份有限公司 | 2008-10-27 | 2013-05-22 | 本发明描述了一种利用光刻胶模板掩模的频率加倍的方法。根据本发明的实施例，首先提供其上形成有光刻胶层的器件层。图案化光刻胶层以形成光刻胶模板掩模。间隔物形成材料层被沉积在光刻胶模板掩模上。间隔物形成材料层被刻蚀，以形成间隔物掩模并暴露光刻胶模板掩模。光刻胶模板掩模随后被去除，并且间隔物掩模的图像最终被转移到器件层。 | 1.一种用于图案化膜的方法，包括： 在无定型碳硬掩模层上直接形成光刻胶层，所述无定型碳硬掩模层布置在器件层上； 图案化所述光刻胶层，以形成光刻胶模板掩模并且暴露所述无定型碳硬掩模层的顶表面的第一部分； 将间隔物形成材料层沉积在所述光刻胶模板掩模上并且沉积在所述无定型碳硬掩模层的顶表面的所述第一部分上； 刻蚀所述间隔物形成材料层，以形成间隔物掩模，暴露所述无定型碳硬掩模层的顶表面的第二部分并暴露所述光刻胶模板掩模； 通过热升华工艺去除所述光刻胶模板掩模；以及 将所述间隔物掩模的图像转移到所述无定型碳硬掩模层并且之后转移到所述器件层。 | G03F7/00 ¦ G03F1/38 ¦ G03F7/36 ¦ H01L21/314 ¦ H01L21/033 | CN200810175121.4 | 2013-05-22
4723 | TWI416255B | 光阻組成物及多層阻劑系統之多次曝光方法 | 未缴年费 ¦ 权利转移 | 格罗方德公司 | 2008-10-28 | 2013-11-21 | 一種方法及光阻組成物。光阻組成物包含：聚合物，具有含有內酯基團之第一重複單元、能產生鹼之熱鹼產生劑、以及光敏酸產生劑。聚合物具有之特性為，實質可溶於第一溶劑，以及在加熱聚合物後，變成實質不可溶。本方法包含：形成光阻薄膜，其包括聚合物、能釋出鹼之熱鹼產生劑、光敏酸產生劑、以及溶劑。圖案式成像薄膜。成像包含曝光薄膜於輻射，導致產生酸催化劑。於水鹼中顯影薄膜，導致移除鹼可溶區域，以及形成圖案化層。烘烤圖案化層於溫度以上，導致熱鹼產生劑釋出鹼於圖案化層內，且導致圖案化層變成不可溶於溶劑。 | 1.一種光阻組成物，包含：一聚合物，包括含有一內酯基團之第一重複單元，該聚合物具有之特性為，實質可溶於一第一溶劑，以及在加熱該聚合物至一第一溫度後，變成實質不可溶於該第一溶劑；一熱鹼產生劑，在加熱該熱鹼產生劑於一第二溫度以上時，能釋出一鹼；一光敏酸產生劑，在暴露於輻射時，能釋出酸；以及其中該聚合物所包含之元素係選自以下項目所組成之群組：C,N,O,H,F,S及上述之各種組合。 | G03F7/004 ¦ C08F220/28 ¦ G03F7/26 ¦ H01L21/027 | TW097141306 | 2013-11-21
4724 | JP5444238B2 | 画素駆動回路 | 未缴年费 | 剑桥显示技术有限公司 | 2008-10-29 | 2014-03-19 | 本発明は、アクティブマトリクス光電子デバイスのための、特にOLED(有機発光ダイオード)ディスプレイのための画素駆動回路に関する。我々が記載するのは、複数のアクティブマトリクス画素を有するアクティブマトリクス光電子デバイスであって、画素のそれぞれは、画素を駆動する薄膜トランジスタ(TFT)と、画素値を記憶する画素キャパシタとを備える画素回路を含み、TFTは、フローティングゲートをもつTFTで構成されるアクティブマトリクス光電子デバイスである。 | 1.【請求項1】 複数のアクティブマトリクス画素を有するアクティブマトリクス光電子デバイスであって、前記画素のそれぞれは、前記画素を駆動する薄膜トランジスタ(TFT)を備える画素回路を含み、前記TFTは、フローティングゲートをもつTFTで構成され、フローティングゲートをもつ前記TFTは、前記TFTのゲートへの1つ以上の接続をもつTFTで構成され、前記ゲート接続は、前記TFTの前記ゲートへ容量的にのみ結合された接続で構成され、前記フローティングゲートは、付随するフローティングゲート容量を有し、前記フローティングゲート容量は画素値を蓄える画素キャパシタとして機能するアクティブマトリクス光電子デバイス。 | G09G3/30 ¦ H01L29/786 ¦ G09G3/20 ¦ H01L51/50 ¦ G09F9/30 ¦ H05B33/08 ¦ H05B44/00 | JP2010531588 | 2013-12-27
4725 | CN101386602B | 具有发白光均三嗪衍生物及其制备方法与应用 | 未缴年费 | 华南理工大学 | 2008-10-29 | 2011-05-18 | 本发明公开了具有发白光均三嗪衍生物及其制备方法与应用。均三嗪衍生物具有单支、双支和三支三种结构，上述三嗪衍生物具有共同的母体三嗪，三嗪结构类似于稳定的苯环，其中有三个氮原子代替了苯环中的碳原子，由于三嗪结构中氮原子的位子不同，所联结的基团不同，形成了一类结构复杂，可控合成的三嗪衍生物；该衍生物制备方法包括溶解、加热回流、分离三个步骤，制备方法具有工艺简单，只需简单的加热装置，在氮气氛围进行；对于实验设备要求低，只需要普通加热回流装置，便于大批量生产的优点；所需的原料广泛、易得、成本低。发白光器件的结构为：ITO/2-TNATA/NPB/三嗪类化合物/Alq3/LiF/Al。 | 1.具有发白光均三嗪衍生物，其特征在于，具有如下结构式： | C07D251/24 ¦ C07D403/06 ¦ C07D403/14 ¦ C09K11/06 ¦ H01L51/50 ¦ H01L51/54 | CN200810218736.0 | 2011-05-18
4726 | CN101387519B | 一种空芯光子晶体光纤陀螺 | 未缴年费 | 北京航空航天大学 | 2008-10-29 | 2011-04-13 | 一种空芯光子晶体光纤陀螺，其特征在于采用由空芯光子晶体光纤绕制的空芯光纤谐振环；可调窄线宽激光器发出的激光通过集成光学调制器分成两等份；分别通过两个保偏光纤耦合器后进入光耦合模块，再由光耦合模块的输出并注入空芯光纤谐振环，光耦合模块采用的凸球面镜具有高反射性和透射性，在光耦合模块和空芯光纤谐振环之间形成陀螺的谐振腔实现光的输入和输出；同将谐振光小部分透过，分别通过两个保偏光纤耦合器返回到两个探测器，根据两个探测器上检测到的信号，可测量顺/逆时针方向谐振光的频率差，通过检测电路可得到载体的角速度，实现陀螺仪表的功能。本发明光纤陀螺体积小，实现方便，可靠性高；且具有较高的抗辐射能力，适合空间应用。 | 1.一种空芯光子晶体光纤陀螺，包含有可调窄线宽激光器(4)，集成光学调制器(5)，第一探测器(6)，第二探测器(7)，第一保偏光纤耦合器(8)，第二保偏光纤耦合器(9)；其特征在于：还包含有一个具有透射/反射功能的光耦合模块(11)和一个由空芯光子晶体光纤绕制的空芯光纤谐振环(12)，空芯光纤谐振环(12)两端分别与光耦合模块(11)的输出端c和d相连；可调窄线宽激光器(4)发出的激光通过集成光学调制器(5)分成两等份；分别通过第一保偏光纤耦合器(8)和第二保偏光纤耦合器(9)后由光耦合模块(11)的输入端a和b进入光耦合模块(11)，再由光耦合模块(11)的输出端c和d输出并注入空芯光纤谐振环(12)中沿顺/逆时针方向传输；所述的光耦合模块(11)具有透射/反射功能，使得在光耦合模块(11)和空芯光纤谐振环(12)之间传输光形成顺/逆时针方向的谐振，同时有部分谐振光透过光耦合模块(11)，分别通过第一保偏光纤耦合器(8)和第二保偏光纤耦合器(9)返回到第一探测器(6)，第二探测器(7)，根据两个探测器上检测到的信号，可测量顺/逆时针方向谐振光的频率差，通过检测电路可得到载体的角速度，实现陀螺仪表的功能； 所述的光耦合模块(11)为一种微光学组件，由分别连接光耦合模块(11)的输入端a和b的第一输入普通光纤(14)和第二输入普通光纤(15)、分别连接光耦合模块(11)的输出端c和d的第一输出空芯光子晶体光纤(16)和第二输出空芯光子晶体光纤(17)、凸球面镜(18)和支撑结构(19)组成；支撑结构(19)支撑凸球面镜(18)和与之相连接的四根输入输出光纤；输入光分别经过第一输入普通光纤(14)和第二输入普通光纤(15)传输到凸球面镜(18)，经过凸球面镜(18)后分别汇聚并耦合进到第一输出空芯光子晶体光纤(16)和第二输出空芯光子晶体光纤(17)，然后进入空芯光纤谐振环(12)，由第一输出空芯光子晶体光纤(16)进入的光将由第二输出空芯光子晶体光纤(17)输出，经过凸球面镜(18)的凹面反射聚焦后再次进入第一输出空芯光子晶体光纤(16)端，形成顺时针的多次传输光，由第一输出空芯光子晶体光纤(16)进入的光形成顺时针的谐振，同理由第二输出空芯光子晶体光纤(17)进入的光也会形成逆时针的谐振。 | G02B6/02 ¦ G01C19/72 ¦ G02B6/26 | CN200810224986.5 | 2011-04-13
4727 | CN101728488B | 一种有机电致发光器件及其制备方法 | 未缴年费 | 北京大学 | 2008-10-30 | 2011-05-04 | 本发明公开了一种有机电致发光器件及其制备方法。该发光器件包括n+-Si:Au硅衬底层、空穴传输层、发光层、电子传输层和透光阴极层。该器件的阳极的空穴注入机制不同于现有技术，该机制是空穴从Au产生中心的受主能级(Si价带之上0.57eV)向Si价带发射，然后在电场下注入进空穴传输层的最高已占轨道(HOMO)，并且可以通过调整Au产生中心的浓度来调整空穴注入电流的大小，以匹配不同的电子传输材料所对应的不同大小的电子注入电流，实现硅基电致发光效率的提高。 | 1.一种有机电致发光器件，依次包括硅衬底层、空穴传输层、发光层、电子传输层和透光阴极层； 其中，所述硅衬底层为n+-Si:Au； 所述空穴传输层为N，N’-二苯基-N-N’二(1-萘基)-1，1’二苯基-4，4’-二胺或N，N’-二苯基-N-N’二(3-甲基苯基)-1，1’二苯基-4，4’-二胺； 所述发光层为聚苯撑乙烯类、金属配合物、小分子有机荧光化合物或磷光化合物；其中，所述小分子有机荧光化合物为8-羟基喹啉铝、香豆素、奎丫啶酮或红荧烯； 所述电子传输层为8-羟基喹啉铝或4，7-二苯基-1，10-菲啰啉； 所述透光阴极层为铝、钙或镁，或铝、钙或镁中的任意一种与金或银的合金。 | H01L51/50 ¦ H01L51/54 ¦ H01L51/56 ¦ C09K11/06 | CN200810225333.9 | 2011-05-04
4728 | CN101828277B | 半导体发光器件及使用它的半导体发光装置 | 未缴年费 | 松下电器产业株式会社 | 2008-10-30 | 2012-03-07 | 本发明公开了一种半导体发光器件及使用它的半导体发光装置。n侧电极呈沿基板的角部或边缘具有比例一定不变的长度的形状，使从n侧电极流向基板的电流分散，来回避n侧电极附近发热。在这种半导体发光器件中，因为存在n侧电极而使发光面积减小。因此，优选设定n侧电极长度为基板全周长度的20％以上且50％以下的值。这么一来，就在导电性基板的一个面上形成有发光层并且在与形成有发光层的一侧相同的一侧形成有n型电极和p型电极的半导体发光装置中，能够回避当供给大功率时在n侧电极附近发热，能够回避发光效率下降。 | 1.一种半导体发光器件，具有导电性基板、发光层、p侧电极及n侧电极，该发光层是在所述导电性基板上使n型半导体层、活性层及p型半导体层依次层叠而构成的，该p侧电极形成在所述p型半导体层上，该n侧电极形成在除去所述发光层的一部分而露出的所述n型半导体层上或所述导电性基板上，其特征在于： 所述n侧电极形成在所述导电性基板的包括该导电性基板的角部或边缘的一部分上，并呈具有与所述导电性基板的全周长度的比例为一定值不变的长度的形状，所述一定值为35％以上50％以下。 | H01L33/00 ¦ H01L33/38 | CN200880112223.X | 2012-03-07
4729 | CN101836301B | 薄膜型太阳能电池及其制造方法 | 未缴年费 | 周星工程股份有限公司 | 2008-10-30 | 2012-11-21 | 本发明公开一种薄膜型太阳能电池及其制造方法，所述薄膜型太阳能电池包括：衬底；前电极，所述前电极通过用于将所述太阳能电池划分成多个单体电池的分隔部分以固定间隔布置在所述衬底上，其中，每个分隔部分被插置在所述前电极之间；半导体层图案，所述半导体层图案通过所插置的所述分隔部分以固定间隔布置在所述前电极上；后电极，所述后电极通过所插置的所述分隔部分以固定间隔布置在所述半导体层图案上；以及辅助电极，所述辅助电极电连接所述前电极和所述后电极，其中，通过利用所述辅助电极，所述前电极与所述后电极电连接，从而可以使将太阳能电池划分为多个单体电池的激光划线过程的次数减至最少，由此防止产生碎料。 | 1.一种薄膜型太阳能电池，包括： 衬底； 前电极，所述前电极通过用于将所述太阳能电池划分成多个单体电池的分隔部分以固定间隔布置在所述衬底上，其中，每个分隔部分被插置在所述前电极之间； 半导体层图案，所述半导体层图案通过所插置的所述分隔部分以固定间隔布置在所述前电极上； 后电极，所述后电极通过所插置的所述分隔部分以固定间隔布置在所述半导体层图案上；以及 辅助电极，所述辅助电极电连接各个单体电池的所述前电极和相邻单体电池的所述后电极，以使得所述多个单体电池串联联接； 其中，所述辅助电极与所述前电极的上表面或下表面通过直接接触而直接连接，并且所述辅助电极通过连接线与所述后电极连接； 并且其中，在所述辅助电极的预定部分上不形成所述前电极、所述半导体层图案和所述后电极，从而露出所述辅助电极的所述预定部分。 | H01L31/042 | CN200880112707.4 | 2012-11-21
4730 | CN101409158B | 染料敏化太阳电池分级微纳结构ZnO电极材料及电极的制备方法 | 未缴年费 ¦ 权利转移 | 南京大学 | 2008-10-30 | 2010-09-22 | 染料敏化太阳电池分级微纳结构ZnO电极材料的制备方法，通过溶剂热反应制备一种具有分级微纳结构的ZnO电极材料。将醋酸锌和二元醇按0.01～1mol/L的比例投入高压釜中，加热至120～250℃，搅拌反应1～24小时，待自然冷却至室温后，经离心分离，洗涤，干燥，即得分级微纳结构ZnO粉体。所得到的微纳结构ZnO电极材料置于乙醇中，超声分散制备浆料，然后经涂布的方法在导电基底上涂覆一层1～20um厚的薄膜，烘干后，80℃趁热放入0.1～1mmol/L的光敏化剂溶液中浸泡0.5～8小时，取出用乙醇将多余光敏化剂冲洗干净即得染料敏化太阳电池工作电极。 | 1.染料敏化太阳电池分级微纳结构ZnO电极材料的制备方法，其特征在于通过溶剂热反应制备一种具有分级微纳结构的ZnO电极材料；将醋酸锌和二元醇按0.01～1mol/L的比例投入高压釜中，加热至120～250℃，搅拌反应1～24小时，待自然冷却至室温后，经离心分离，洗涤，干燥，即得分级微纳结构ZnO电极材料；所述二元醇为乙二醇、一缩二乙二醇、二缩三乙二醇或三缩四乙二醇；将所得到的分级微纳结构ZnO电极材料置于乙醇中，超声分散制备浆料，然后经涂布的方法在导电基底上涂覆一层1～20um厚的薄膜，烘干后，在80℃时趁热放入0.1～1mmol/L的光敏化剂溶液中浸泡0.5～8小时，取出用乙醇将多余光敏化剂冲洗干净即得染料敏化太阳电池工作电极；所述光敏化剂为N3染料、N719染料或黑染料。 | H01L31/0224 | CN200810195410.0 | 2010-09-22
4731 | CN101842917B | 卤化酞菁的用途 | 未缴年费 | 巴斯夫欧洲公司 ¦ 小利兰斯坦福大学托管委员会 | 2008-10-31 | 2012-10-03 | 本发明涉及卤化酞菁作为电荷传输材料和/或作为吸收剂材料的用途。 | 1.通式Ia和/或Ib化合物作为电子供体和选自富勒烯和富勒烯衍生物的化合物作为电子受体在有机太阳能电池的光敏层中的用途： 其中： 基团R1-R16中的1-12个各自为卤素，且其它各自为氢，和式Ib中的M为二价金属、含二价金属原子的基团或二价准金属基团。 | H01L51/42 ¦ C07D487/22 ¦ C07F3/06 | CN200880114186.6 | 2012-10-03
4732 | CN101911320B | 具有光引导装置的光电器件以及形成该装置的方法 | 未缴年费 | 茵西瓦私營有限公司 | 2008-10-31 | 2012-11-21 | 一种光电器件(20)，包括间接带隙半导体材料的本体(14)，该本体具有表面(16)和位于该表面的一侧的光子活性区域(12)。光引导装置(22)与该本体整体形成在该表面的相反一侧。 | 1.一种光电器件，包括： 本体，其具有一表面和一间接带隙半导体材料区域；光子活性区域，其位于所述表面的一侧；以及光引导装置，其与所述表面的相反一侧相邻，所述光引导装置包括交替的光反射材料层和绝缘材料层的结构，所述结构形成了限定光通路的光反射侧壁，并且其中，所述侧壁包括所述光反射材料层的暴露边缘，所述暴露边缘被如下的光反射材料区域联接，该光反射材料区域包覆所述绝缘材料层的相邻边缘。 | H01L33/00 ¦ H01L31/0232 ¦ H01L33/34 ¦ H01L33/46 ¦ H01L33/60 | CN200880123526.1 | 2012-11-21
4733 | TWI360862B | 在電子元件上形成氣體阻障層的方法 | 未缴年费 | 财团法人工业技术研究院 | 2008-10-31 | 2012-03-21 | 本發明提供一種在電子元件上形成氣體阻障層的方法，包括：提供第一基板，其上具有至少一電子元件；提供第二基板，形成氣體阻障層於第二基板之上；將第二基板設置於第一基板之上，其中氣體阻障層面對電子元件；提供電磁波光源，設置於第二基板之上；以及以電磁波光源照射第二基板，將氣體阻障層轉移至電子元件之上，覆蓋電子元件。 | 1.一種在電子元件上形成氣體阻障層的方法，包括：提供一第一基板，其上具有至少一電子元件；提供一第二基板，形成一氣體阻障層於該第二基板之上；將該第二基板設置於該第一基板之上，其中該氣體阻障層面對該電子元件；提供一電磁波光源，設置於該第二基板之上；以及以該電磁波光源照射該第二基板，將該氣體阻障層轉移至該電子元件之上，覆蓋該電子元件。 | H01L21/764 ¦ H01L51/00 | TW097142036 | 2012-03-21
4734 | CN101911331B | 横向有机光电器件及其应用 | 未缴年费 | 维克森林大学 | 2008-11-03 | 2013-05-29 | 本发明提供一种包括有机光伏器件的有机光电器件。在本发明的某些实施方案中，有机光电器件可实现将在光学纤维芯侧面或周围区域的一个或多个点处接受的电磁能转换成电能。 | 1.一种包含光电器件的装置，所述光电器件包括： 光学纤维芯； 围绕所述纤维芯的透辐射的第一电极； 围绕所述第一电极并与所述第一电极电连接的至少一个光敏有机层；以及 部分覆盖所述光敏有机层并与所述光敏有机层电连接的不透辐射的第二电极，其特征在于， 所述光敏有机层和光电器件的未被不透辐射的第二电极覆盖的部分可实现在所述器件的侧面或周围区域处接受电磁辐射用于转换成电能， 所述装置包含： 至少一个含多个光伏电池的元件，所述光伏电池由光电器件构成； 一束由光电器件构成的光伏电池；或 多个组装在织物中的光电器件。 | H01L51/44 ¦ H01L27/30 | CN200880123707.4 | 2013-05-29
4735 | CN101889354B | 发光器件封装及其制造方法 | 未缴年费 | LG伊诺特有限公司 | 2008-11-03 | 2013-01-30 | 提供了一种发光器件封装及其制造方法。该发光器件封装包括：基板；基板上的发光器件；齐纳二极管，包括第一传导类型杂质区和两个第二传导类型杂质区，第一传导类型杂质区被放置在基板中，两个第二传导类型杂质区被分离地放置在第一传导类型杂质区的两个区域中；以及第一电极层和第二电极层，它们中的每一个均电连接到第二传导类型杂质区和发光器件。 | 1.一种发光器件封装，包括： 基板； 所述基板上的发光器件； 齐纳二极管，包括第一传导类型杂质区和两个第二传导类型杂质区，所述第一传导类型杂质区被放置在所述基板中，所述两个第二传导类型杂质区被分离地放置在所述第一传导类型杂质区的两个区域中；以及 第一电极层和第二电极层，它们中的每一个均电连接到所述第二传导类型杂质区和所述发光器件， 其中所述齐纳二极管被放置在所述基板的底部。 | H01L33/00 ¦ H01L33/48 ¦ H01L33/62 | CN200880119458.1 | 2013-01-30
4736 | CN101404313B | 一种硅基氧化锌双向直流紫外电致发光器件及其制备方法 | 未缴年费 | 浙江大学 | 2008-11-04 | 2010-11-17 | 本发明的硅基氧化锌双向直流紫外电致发光器件，在n型硅衬底的正面自下而上依次沉积SiO2薄膜、ZnO薄膜、MgxZn1-xO(0<x≤0.3)薄膜和半透明电极，在硅衬底背面沉积欧姆接触电极。制备步骤依次为：用电子束蒸发或等离子体增强化学气相沉积法在清洗的n型硅片上生长SiO2薄膜；用直流反应磁控溅射或溶胶—凝胶法在SiO2薄膜上生长ZnO薄膜并在氧气氛下进行热处理；用直流反应磁控溅射或溶胶—凝胶法在ZnO薄膜上生长MgxZn1-xO薄膜；在MgxZn1-xO薄膜和硅衬底背面分别溅射半透明电极和欧姆接触电极。本发明的硅基氧化锌双向直流紫外电致发光器件结构简单，在直流正向和反向偏压下均可产生紫外电致发光。 | 1.一种硅基氧化锌双向直流紫外电致发光器件，其特征是在n型硅衬底(1)的正面自下而上依次沉积有SiO2薄膜(2)、ZnO薄膜(3)、MgxZn1-xO薄膜(4)、0＜x≤0.3，和半透明电极(5)，在n型硅衬底背面沉积有欧姆接触电极(6)。 | H01L33/00 ¦ H01L33/02 | CN200810122222.5 | 2010-11-17
4737 | CN101508705B | 新型有机电致发光化合物及使用其的有机电致发光器件 | 未缴年费 | 奎斯尔显示器有限公司 | 2008-11-05 | 2014-07-23 | 本发明涉及显示出高发光效率的新型有机电致发光化合物，以及包括其的有机电致发光器件。本发明中的有机电致发光化合物由化学式(1)表示：化学式1。 | 1.一种有机电致发光化合物，其由化学式(1)表示： 化学式1 其中， R1至R5各自独立地代表氢； R6代表氢、(C1-C60)烷基、卤素或者(C6-C60)芳基； R11至R14各自独立地代表氢、(C1-C60)烷基、卤素、二(C6-C60)芳氨基或苯基，或者R11至R14中的每一个可通过具有或不具有稠合环的(C3-C12)亚烷基或(C3-C12)亚烯基连接R11至R14中另一个相邻基团从而形成苯环或芴环； R11至R14以及其通过具有或不具有稠合环的(C3-C12)亚烷基或(C3-C12)亚烯基连接而形成的芴环中的苯基可进一步被一个或多个取代基取代，所述取代基选自(C1-C60)烷基；并且 n是1-3中的整数， 配体L具有下列化学式之一代表的结构： 其中， R31和R32各自表示（C1-C60）烷基； R33、R34、R36和R37各自表示氢； R42表示氢；以及 R41和R43各自表示有或没有（C-C60）烷基取代基的苯基。 | C07F15/00 ¦ C07D215/58 ¦ C09K11/06 ¦ H01L51/54 ¦ H01L31/04 | CN200810190980.0 | 2014-07-23
4738 | CN101971351B | 连接薄金属层的装置和方法 | 未缴年费 | 欧洲航天局 | 2008-11-05 | 2013-10-16 | 本发明揭示了一种将薄金属层连接到两个工件A和B(如太阳能电池和薄膜基底/薄膜增强的小接触带)上的结构，以及稳定连接的方法，其包括以下步骤：(一)从薄膜太阳能电池上除掉基底薄膜；(二)将两薄膜/层压在一起；以及(三)从薄膜太阳能电池的后接触面的一侧激光照射该两部分。根据本发明，最好使用两个或三个激光处理步骤以在烧蚀过程中通过短脉冲激光消除薄膜太阳能电池的基底薄膜，以及通过长脉冲激光照射将第一金属层例如该太阳能电池后接触层铆接到第二个金属层如小接触带上。根据所使用的具体材料可选择能量密度，脉冲持续时间和临时脉冲形式，脉冲频率和烧蚀工艺的波长和焊接/铆接工艺。这种激光铆接工艺可用于电连接柔性接触带与薄膜太阳能电池。 | 1.一种用于连接柔性薄膜太阳能电池的接触区域的连接方法，所述柔性薄膜太阳能电池(A)包括前接触层(5)、后接触层(2)以及设置在所述前接触层(5)和后接触层(2)之间的吸收层(3)，其中，所述后接触层(2)的背面接触基底薄膜(1)，且所述后接触层(2)的背面与所述后接触层(2)的前面相对，所述后接触层(2)的前面相对于背面靠近所述前接触层(5)，并且，所述后接触层(2)是一层薄金属层及所述基底薄膜(1)是聚合物基底薄膜，其特征在于： 通过除掉前接触层(5)和吸收层(3)以及利用脉冲持续时间少于1微秒的脉冲紫外激光器通过激光烧蚀除去聚合物基底薄膜(1)上的指定的区域(8)以暴露后接触层(2)； 使用脉冲激光器通过激光烧蚀在所述后接触层(2)上钻一个孔(9)，其中所述孔(9)位于所述指定的区域(8)； 将所述后接触层(2)的前面的暴露区域定位在一小接触带(B)上，所述小接触带(B)包括具有铜涂层(6)的柔性电连接线的基底薄膜(7)； 将所述后接触层(2)上的孔(9)压到所述小接触带(B)的铜涂层(6)上；以及 通过经过所述后接触层(2)的暴露的指定的区域(8)的且穿过孔(9)的激光辐射(12)连接所述后接触层(2)和铜涂层(6)，以形成激光铆接连接(13)。 | H01L31/02 ¦ B23K26/32 | CN200880115931.9 | 2013-10-16
4739 | CN101403810B | 一种双包层光纤激光器的泵浦耦合结构 | 未缴年费 | 福州高意通讯有限公司 | 2008-11-05 | 2010-06-09 | 本发明涉及激光领域，尤其涉及光纤领域内的双层光纤激光器的泵浦耦合结构。本发明的双包层光纤激光器泵浦耦合结构：用于耦合的双包层光纤连接处套有并粘结光纤毛细管套，光纤毛细管套一侧抛光至双包层光纤内包层(或抛到光纤外包层使光纤有足够的平面宽度)，形成光学平面并镀有深化光胶膜，输入光纤的光纤头抛至合理倾角并镀有深化光胶膜，光纤头与所述的带有光纤毛细管套的双包层光纤连接处通过深化光胶粘结为一整体。本发明则是针对常规的用角度磨抛侧面泵浦耦合方式的侧面胶合基础上发明另一种全新技术方案，具有结构新颖合理、可靠性高、易于快速和大规模生产，从而可将广泛应用于高功率泵浦光纤激光器中。 | 1.一种双包层光纤激光器泵浦耦合结构，其特征在于：用于耦合的双包层光纤连接处套有并粘结光纤毛细管套，光纤毛细管套一侧抛光至双包层光纤内包层或光纤外包层使光纤有足够的平面宽度，形成光学平面并镀有深化光胶膜，输入光纤的光纤头抛至合理倾角并镀有深化光胶膜，光纤头与所述的带有光纤毛细管套的双包层光纤连接处通过深化光胶粘结为一整体；所述的合理倾角为保证通过连续光纤耦合进入双包层光纤后能满足在双包层光纤中全内反射要求。 | G02B6/255 ¦ G02B6/26 ¦ G02B6/036 | CN200810072098.6 | 2010-06-09
4740 | CN101393299B | 一种量子点光纤超连续宽带白光光源 | 未缴年费 | 中国计量大学 | 2008-11-06 | 2011-07-06 | 一种量子点光纤超连续宽带白光光源，属于宽带白光光纤光源的技术领域。半导体蓝光激光器与波分复用器的泵浦输入端连接，用于为波分复用器提供泵浦光，作为输入泵浦光，波分复用器的信号输入端连接设置第一光纤光栅，波分复用器的输出端连接设置量子点掺杂光纤的一端，量子点掺杂光纤的另一端连接第二光纤光栅的反射端，第二光纤光栅的透射端为激光输出端。本发明将不同尺寸量子点掺杂进光纤，通过半导体蓝光激光器激发不同尺寸量子点，产生多种色光，由两个光纤光栅构成反射腔，产生宽带、超平坦的光纤宽带白光光源输出，且本发明的超连续宽带白光光源装置具有结构简单，易于制造、能够实现超连续光纤宽带白光光源输出等特点，可广泛用于光纤技术的各个领域。 | 1.一种量子点光纤超连续宽带白光光源，其特征在于半导体蓝光激光器(2)与波分复用器(3)的泵浦输入端连接，用于为波分复用器(3)提供泵浦光，作为输入泵浦光，波分复用器(3)的信号输入端连接设置第一光纤光栅(1)，波分复用器(3)的输出端连接设置量子点掺杂光纤(4)的一端，量子点掺杂光纤(4)的另一端连接第二光纤光栅(5)的反射端，第二光纤光栅(5)的透射端为宽带白光光源输出端，量子点掺杂光纤(4)内掺杂的量子点为核-壳结构的CdSe-ZnSe或CdSe-ZnS或CdSe-CdS或CdS-ZnS或CdS-HgS。 | G02B6/00 ¦ G02B6/34 ¦ G02B6/26 ¦ G02B6/02 ¦ G02F1/35 ¦ H01S3/067 | CN200810121999.X | 2011-07-06
4741 | CN101399306B | 一种InP-InAsP纳米线LED及其制备方法 | 未缴年费 ¦ 权利转移 | 杭州天筹光电科技有限公司 | 2008-11-06 | 2010-11-24 | 一种InP-InAsP纳米线LED及其制备方法，属于发光二极管技术领域。包括衬底，衬底的一面自下而上依次沉积设置p-InP纳米线层、InAsxP1-x纳米线阵列和n-InP纳米线层，衬底的另一面沉积设置第一电极，n-InP纳米线层上沉积设置第二电极，InAsxP1-x纳米线阵列为LED的有源层，其中x值的范围为0～0.6。本发明以InAsP纳米线阵列作为有源层，可获得较高发光效率；根据不同场合或不同客户的需要，通过对InAsP纳米线阵列的尺寸等进行控制调节，可得到不同波段的出射光，可制备出发红光、红外光和中红外光等多种颜色的发光器件。 | 1.一种InP-InAsP纳米线LED的制备方法，其特征在于包括衬底(2)，衬底(2)的一面自下而上依次沉积设置p-InP纳米线层(3)、InAsxP1-x纳米线阵列(4)和n-InP纳米线层(5)，衬底(2)的另一面沉积设置第一电极(1)，n-InP纳米线层(5)上沉积设置第二电极(6)，InAsxP1-x纳米线阵列(4)为LED的有源层，其中x值的范围为0～0.6，生产InP-InAsP纳米线LED的方法包括如下工艺步骤： 1)采用金属有机气相外延法在衬底(2)的一面自下而上依次沉积p-InP纳米线层(3)、InAsxP1-x纳米线阵列(4)和n-InP纳米线层(5)； 2)调节生长温度到420～450℃，使用氢气作为载气，以PH3气体作为InP的受主P掺杂源； 3)温度稳定后，在反应釜中加入摩尔分数为2.0×10-5～2.5×10-5的三甲基铟，并同时使用摩尔分数为1.7×10-6的H2S气体实现n型掺杂，当n-InP纳米线层(5)的纳米线直径达到50～200nm后，加入摩尔分数为3.2×10-4～3.7×10-4的二乙基锌进行p型掺杂，直至p-InP纳米线层(3)的纳米线直径达到50～200nm； 4)在InP的p-n结初步形成时，停止氢气和H2S的供气，同时开始输入气体AsH3进行InAsxP1-x纳米线的生长，生长垂直于衬底(2)并且彼此具有间隙的InP和InAsxP1-x纳米线，生长结束后继续在PH3的环境中冷却至室温； 5)生长完毕后，采用旋涂工艺将有机光刻胶填充于纳米线之间的间隙中，采用刻蚀法去除纳米线表面的氧化层； 6)采用溅射法在n-InP纳米线层(5)上表面沉积第二电极(6)，在衬底(2)的另一面沉积第一电极(1)； 7)最后曝光清洗掉光刻胶。 | H01L33/00 ¦ H01L33/30 | CN200810122000.3 | 2010-11-24
4742 | CN101430505B | 激光雕刻用树脂组合物、激光雕刻用树脂印刷版原版、凸版印刷版以及制备凸版印刷版的方法 | 未缴年费 | 富士胶片株式会社 | 2008-11-07 | 2013-04-17 | 本发明提供激光雕刻用树脂组合物、激光雕刻用树脂印刷版原版、凸版印刷版以及制备凸版印刷版的方法。本发明公开了一种包含粘合剂聚合物的激光雕刻用树脂组合物，所述组合物含有选自由含羟基羧酸单元的聚酯、聚己酸内酯、聚(亚丁基琥珀酸)以及它们的衍生物组成的组中的至少一种聚酯(A)。 | 1.一种包含凸版形成层的激光雕刻用树脂印刷版原版，所述凸版形成层包含激光雕刻用树脂组合物，其中所述激光雕刻用树脂组合物包含粘合剂聚合物，所述的粘合剂聚合物包含选自由聚羟基链烷酸酯、乳酸聚合物、聚羟基乙酸、聚己酸内酯、聚(亚丁基琥珀酸酯)和它们的衍生物以及上述这些的混合物组成的组中的至少一种聚酯(A)。 | G03F7/00 ¦ B41N1/12 | CN200810174878.1 | 2013-04-17
4743 | CN101903300B | 用来在玻璃板上制造烧结玻璃料图案的含玻璃料的糊料 | 未缴年费 | 康宁股份有限公司 | 2008-11-10 | 2012-10-03 | 本发明提供了一种糊料，该糊料用来在玻璃板(12)上形成烧结的玻璃料图案(14)，所述玻璃板(12)是例如用来覆盖OLED(18)显示器件(10)的玻璃板。所述糊料包含玻璃颗粒、填料颗粒和媒介物。相较于现有技术的糊料，所述填料颗粒和/或玻璃颗粒的粒度减小。使用该糊料制备的烧结的糊料的孔隙率和表面粗糙度减小，同时改进了用来制造OLED封装体的工艺窗口以及这些封装体的气密性和强度。 | 1.一种糊料，其用来在玻璃板的主表面上形成烧结的玻璃料图案，所述糊料包含： (a)大量玻璃颗粒，其会在烧结的时候熔化； (b)大量填料颗粒，其在烧结的时候基本保持其形状和尺寸； (c)媒介物，其会在烧结的时候燃烧和/或挥发； 其中，当通过动态光散射进行分析的时候，(i)所述大量填料颗粒的中值粒度为2.5-3.5微米，(ii)至少90％的填料颗粒的粒度小于或等于12微米。 | C03C8/14 ¦ C03C8/16 ¦ H01L51/00 | CN200880122196.4 | 2012-10-03
4744 | CN101878438B | 形成具有悬浮合成图像的片材以及母模具的方法 | 未缴年费 | 3M创新有限公司 | 2008-11-10 | 2013-09-25 | 本发明描述了一种片材以及一种由母模形成片材的方法，其中所述片材具有悬浮于所述片材上方或下方的合成图像。该方法包括提供第一片材，所述第一片材包括第一微透镜阵列和与所述第一微透镜阵列相邻的可光聚合的第一材料层。另一步骤是将所述第一片材曝光于辐射源，以在所述第一材料层中形成包括多个聚合的第一结构化区域的母模，其中所述第一结构化区域中的至少一些包括与所述第一结构化区域中的至少一些相同的部分形状，并且其中每一个第一结构化区域与所述第一微透镜阵列中的一个微透镜相关。另一步骤是使用适形于所述多个结构化区域的物质来复制所述多个第一结构化区域，以形成具有多个复制结构化区域的第二材料层。 | 1.一种由母模形成片材的方法，包括： 提供第一片材，所述第一片材包括第一微透镜阵列和与所述第一微透镜阵列相邻的可光聚合的第一材料层； 将所述第一片材曝光于辐射源，以在所述第一材料层中形成包括多个聚合的第一结构化区域的母模，其中所述第一结构化区域中的至少一些包括与其他第一结构化区域中的至少一些相同的部分形状，并且其中每一个第一结构化区域与所述第一微透镜阵列中的一个微透镜相关； 使用适形于所述多个结构化区域的物质来复制所述多个第一结构化区域，以形成具有多个复制结构化区域的第二材料层。 | G02B5/02 ¦ G03F7/00 | CN200880117941.6 | 2013-09-25
4745 | CN101399465B | 一种激光供能装置 | 未缴年费 ¦ 一案双申 | 武汉长江光网通信有限责任公司 | 2008-11-11 | 2010-12-22 | 本发明提供了一种激光供能装置。该装置包括激光模块和分光模块，激光模块通过光纤接至分光模块的输入端。激光模块输出激光至分光模块后，由分光模块将激光分成三束，分别传至A相设备、B相设备和C相设备。该装置能同时满足三相负载的供电需求，成本低，可靠性好，易于维护。 | 1.一种激光供能装置，包括激光模块和分光模块，激光模块通过光纤接至分光模块的输入端，其特征是：该激光供能装置还包括合光模块，分光模块通过传输光纤接至合光模块的输入端；所述激光模块包括通过信号线互联的第一激光器(1)和第二激光器(2)，所述分光模块包括第一光分支器(3)和第二光分支器(4)，所述合光模块包括包括第一合光器(5)、第二合光器(6)和第三合光器(7)；第一激光器(1)的输出通过第一光分支器(3)分成三路，第二激光器的输出通过第二光分支器(4)分成三路，两个激光器的三路输出均分别接至第一合光器(5)、第二合光器(6)、第三合光器(7)。 | H02J17/00 ¦ G02F1/365 ¦ G02B6/42 ¦ H02J50/30 | CN200810197587.4 | 2010-12-22
4746 | CN101419311B | 一种保偏光纤侧视图像匹配对轴方法及其装置 | 未缴年费 | 北京大学 | 2008-11-11 | 2010-12-22 | 本发明公开了一种保偏光纤侧视图像匹配对轴方法及其装置，属于信息、光电子技术领域。本发明的方法为：1)将待对轴的两根保偏光纤中心轴对齐在同一直线上；2)用平行光照射光纤的一侧并记录此时光纤对侧的出射光强分布序列，3)用与上述平行光成α角的平行光照射光纤的另一侧并记录此时光纤该侧对侧的出射光强分布序列；4)根据记录的出射光强分布序列，分别计算每一方向照射时两光纤的互相关系数R1和R2；5)旋转其中一根保偏光纤，重复步骤2)～4)，根据互相关系数确定对轴位置。本发明的系统包括图像成像系统、数据处理单元、光纤调节控制系统。与现有技术相比，本发明能实现各种型号保偏光纤准确对轴，且通用性强、成本低。 | 1.一种保偏光纤侧视图像匹配对轴方法，其步骤为： 1)将待对轴的两根保偏光纤中心轴调整到同一直线上； 2)用平行光1照射两待对轴保偏光纤的一侧，并分别记录此时两光纤对侧的出射光强分布序列I11和I12； 3)用与上述平行光1成α角的平行光2照射两待对轴保偏光纤的另一侧，并分别记录此时两光纤该侧对侧的出射光强分布序列I21和I22；其中0＜α≤π/2； 4)根据记录的出射光强分布序列I11、I12计算平行光1照射时两待对轴保偏光纤的互相关系数R1，根据出射光强分布序列I21、I22计算平行光2照射时两待对轴保偏光纤的互相关系数R2； 5)旋转其中一根保偏光纤，重复步骤2)～4)，寻找两待对轴保偏光纤的互相关系数之和最大值时的位置，或R1和R2分别大于各自对应阈值时的位置。 | G02B6/26 ¦ G02B6/24 | CN200810226457.9 | 2010-12-22
4747 | TWI396294B | 量子點紅外線偵測器裝置 | 未缴年费 | 中央研究院 | 2008-11-12 | 2013-05-11 | 本發明為一種量子點紅外線偵測器裝置，首先提供一半導體基板，接著將第一接觸層形成於半導體基板之上，而能障層形成於第一接觸層之上，接著，量子點主動層形成於能障層之上，最後，第二接觸層形成於量子點主動層之上，其中量子點紅外線偵測器裝置結構中可具有複數個量子點主動層。本發明可增加量子點紅外線偵測器之量子效率，使得其偵測度提高，且可提高操作溫度。 | 1.一種量子點紅外線偵測器裝置，至少包含：一半導體基板；一第一接觸層形成於該半導體基板上；一能障層形成於該第一接觸上；一量子點主動層形成於該能障層上，其中該量子點主動層至少包含：一第一量子井層形成於一能障層上；一量子點層形成於該第一量子井層上；一限制增強層形成於該量子點層上；一第二量子井層形成於該限制增強層上；以及一能障層形成於該第二量子井層上；以及一第二接觸層形成於該量子點主動層上，藉以形成該量子點紅外線偵測器裝置。 | H01L31/101 | TW097143612 | 2013-05-11
4748 | CN101740719B | 一种以碳纳米管为电极的场效应晶体管器件及其制备方法 | 未缴年费 | 北京大学 | 2008-11-12 | 2011-12-28 | 本发明提供一种以碳纳米管为电极的场效应晶体管器件及其制备方法。该器件中，构成源区和漏区的材料均为至少一根单壁碳纳米管，构成沟道区的材料为各种有机半导体分子。本发明提供的制备方法，通过将自上而下的器件制造工艺和自下而上的分子自组装方法相融合的方法，在功能性分子晶体管器件中引入功能化分子。通过利用一维弹道单壁碳纳米管作为点接触体及引入具有自组装特性的六苯并蔻类化合物，可获得高性能的纳米场效应晶体管，对各种外界刺激具有很高的响应灵敏度。本发明提供的碳纳米管晶体管器件在超灵敏环境刺激响应、超灵敏太阳能刺激响应器件等方面均具有很高的应用价值。该器件对促进分子级别各种尺度下超微光电器件的发展，将起到至关重要的作用。 | 1.一种制备场效应晶体管器件的方法，包括如下步骤： 1)将至少一根单壁碳纳米管分布在绝缘电介质层基底表面； 2)用金属掩膜覆盖所述步骤1)得到的碳纳米管，在所述绝缘电介质层基底表面依次镀上金属薄膜； 3)刻蚀掉所述步骤1)得到的碳纳米管的中部，暴露出所述绝缘电介质层基底，其宽度为1-10nm；之后，用电子束刻蚀方法将所述金属薄膜与单壁碳纳米管层之间的间隙用含氢硅酸盐聚合物进行保护； 4)在所述碳纳米管表面及所述步骤3)暴露出的绝缘电介质层基底表面，覆盖有机物薄膜，然后将器件于120℃中退火0.5小时，冷却至室温，得到所述场效应晶体管器件；其中，所述覆盖有机物薄膜的方法为旋涂法； 所述场效应晶体管器件，包括源区、漏区、栅区和沟道区；其中，所述栅区和沟道区均位于所述源区和漏区之间，所述栅区位于所述沟道区之下；所述构成栅区的材料为掺杂导电硅；所述构成源区的材料为至少一根单壁碳纳米管，所述构成漏区的材料为至少一根单壁碳纳米管，所述构成沟道区的材料为四(十二烷基)六苯冠烯。 | H01L51/05 ¦ H01L51/30 ¦ H01L51/40 | CN200810226314.8 | 2011-12-28
4749 | CN101435995B | 光敏化合物和包含该光敏化合物的光致抗蚀剂组合物 | 未缴年费 | 株式会社东进世美肯 | 2008-11-12 | 2012-11-28 | 本发明公开了光敏化合物以及包含该光敏化合物的光致抗蚀剂组合物，该光敏化合物作为分子抗蚀剂，其粒径小于用于光致抗蚀剂的常规聚合物，并且该光敏化合物能够形成纳米组装。用以下通式表示所述光敏化合物。此外，本发明提供了光致抗蚀剂组合物，其包含1wt％至85wt％(重量％)的光敏化合物；相对于100重量份的光敏化合物，0.05至15重量份的光致产酸剂；以及相对于100重量份的光敏化合物，50至5000重量份的有机溶剂。在所述通式中，n是氧化异丙基(-CH(CH3)CH2O-)单体的重复个数，并且是1至40的整数，以及R是1至20个碳原子的烷基基团或3至20个碳原子的环烷基基团。 | 1.具有以下通式1结构的光敏化合物， [通式1] 其中，n是氧化异丙基(-CH(CH3)CH2O-)单体的重复个数，并且是1至40的整数，以及R是3至20个碳原子的环烷基基团。 | G03F7/004 ¦ G03F7/00 | CN200810171829.2 | 2012-11-28
4750 | CN101404322B | 一种以石墨烯为电极的场效应晶体管器件及其制备方法 | 未缴年费 | 北京大学 | 2008-11-12 | 2010-10-13 | 本发明提供一种以石墨烯为电极的场效应晶体管器件及其制备方法。该器件中，构成源区和漏区的材料均为石墨烯；构成沟道区的材料为各种有机小分子、高聚物及高分子半导体材料，如聚噻吩、并五苯、稠环芳烃、苝酰胺等，构成栅区的材料为高度掺杂的导电硅。该器件还包括栅介质层，构成栅介质层的材料为二氧化硅，氮化硅以及各种高K的绝缘体。本发明提供的纳米级场效应晶体管器件可为n-型、p-型或两性型，该器件在纳米级实现了宏观场效应晶体管器件的所有功能。本发明提供的晶体管器件在超灵敏环境刺激响应、超灵敏太阳能刺激响应器件等均具有很高的应用价值。另外，在分子电子学及纳米领域，该器件对促进分子级别各种尺度下超微光电器件的发展，将起到至关重要的作用。 | 1.一种场效应晶体管器件，包括源区、漏区、栅区和沟道区；其中，所述栅区和沟道区均位于所述源区和漏区之间，所述栅区位于所述沟道区之下，构成所述栅区的材料为高度掺杂的导电硅；其特征在于：构成所述源区和漏区的材料为石墨烯，构成所述沟道区的材料为稠环芳烃或苝酰胺。 | H01L51/05 ¦ H01L51/30 ¦ H01L51/40 | CN200810226315.2 | 2010-10-13
4751 | CN101399292B | 一种用于光伏发电的高温热辐射集成器件 | 未缴年费 | 清华大学 | 2008-11-12 | 2011-12-07 | 本发明属于高温太阳能热利用领域，特别涉及一种用于光伏发电的高温热辐射集成器件。太阳能集热表面和热辐射表面分别为基片的两个表面，通过集热表面收集太阳能辐射并将其转换成热能，通过热辐射表面将热能转换成光伏电池所需要的光谱。本发明的优点在于将太阳能的宽光谱辐射高效率的转换为窄光谱辐射，而这种窄光谱辐射能量正好对应于红外光伏电池的响应范围，从而使太阳能发电具有较高的光电转换效率。 | 1.一种用于光伏发电的高温热辐射集成器件，其特征在于：基底(1)的两个表面分别设置太阳能集热表面(2)和热辐射表面(3)；所述集成器件通过太阳能集热表面(2)收集太阳能辐射并将其转换成热能，通过热辐射表面(3)将所述热能转换成光伏电池的光谱。 | H01L31/0232 ¦ H01L31/055 | CN200810226491.6 | 2011-12-07
4752 | CN101404308B | 一种利用补丁修复法作为太阳电池修复的方法 | 未缴年费 | 中山大学 | 2008-11-13 | 2012-05-23 | 本发明公开了一种利用补丁修复法作为太阳电池修复的方法，该方法首先将待修复的太阳电池中影响电池光电性能的缺陷区域整体移除，然后加补尺寸和光电性能与电池要求相匹配的太阳电池补丁，再将太阳电池补丁与待修复的太阳电池的电极作电学互联接。采用本发明方法可降低受损太阳电池的处理成本，增加太阳电池组件中单片电池之间的光电性能的匹配度，提高单片太阳电池和太阳电池组件的光电转换效率和工作功率，降低太阳电池组件封装的成本。 | 1.一种利用补丁修复法作为太阳电池修复的方法，其特征在于在待修复的太阳电池中，首先沿着要去除影响太阳电池光电性能的缺陷区域的边缘将太阳电池片刻透然后移除，再用与移除后留下的空隙的尺寸相匹配的太阳电池作为补丁来嵌入留下的空隙，最后将太阳电池补丁与待修复的太阳电池的电极作电学互联接。 | H01L31/18 | CN200810219092.7 | 2012-05-23
4753 | CN101404246B | 一种大尺寸InGaSb量子点的外延生长方法 | 未缴年费 | 长春理工大学 | 2008-11-13 | 2011-09-28 | 大尺寸量子点属于半导体光电子材料技术领域。该领域已知技术所探索的各种制备低维量子材料的方法中，不足之处是难于控制量子点的空间尺寸、形状和组分分布，使得它难于方便地引入器件中发挥效应。尤其是结构中难以控制的各向异性(形状、应变场、发光或放大特性等方面)，严重地限制了这类纳米结构在光电器件中的应用。本发明之大尺寸InGaSb量子点的外延生长制备，能够实现锑化物体系的低维外延生长。通过人为控制量子点尺寸和组分均匀性，探索实现较大尺寸(高宽比)特征的量子点结构，达到对其能带结构、载流子的量子限制作用、发光特性机理的深入认识，为研制1.5～4.0μm甚至更长波长(中红外)高性能量子点激光器、具有偏振无关性能的光学放大器以及其它集成光电子元器件奠定基础。 | 1.一种大尺寸InGaSb量子点的外延生长方法，其外延结构包括衬底(1)、缓冲层(2)、种子量子点(3)、短周期超晶格(4)、GaSb盖层(5)及大尺寸量子点(6)；采用MBE方法，在(001)取向、Si掺杂浓度1-2×1018cm-3的GaAs衬底(1)上依次生长： 厚度1μm、非掺杂的GaAs缓冲层(2)，生长温度580℃； 厚度2.2MLs、自组织生长方法的InGaSb种子量子点(3)，生长温度420℃； 8-10个周期的7MLs的GaSb层和2MLs的InGaSb层构成的短周期超晶格层(4)，生长温度420℃；每生长7MLs的GaSb层后，间断生长90s，生长2MLs的InGaSb，间断生长20s；重复周期8-10个； 厚度为0.2μm的GaSb盖层(5)。 | H01L21/203 ¦ H01L33/00 ¦ H01L31/18 ¦ H01S5/00 | CN200810051421.1 | 2011-09-28
4754 | CN101878543B | 用于制造光电子器件的方法和光电子器件 | 未缴年费 | 欧司朗光电半导体有限公司 | 2008-11-14 | 2012-12-19 | 本发明提出一种用于制造光电子器件的方法，该光电子器件包括发射辐射的装置(1-5)和透镜(6)。此外，本发明还提出了带有发射辐射的装置(1-5)和透镜的光电子器件(6)。 | 1.一种用于制造光电子器件的方法，包括以下方法步骤： A)提供发射辐射的装置， B)预先加热所述装置， C)将液态透镜材料施加在所述预先加热的装置上，并处于该装置的光路中，其中液态透镜材料能够热交联，并且由于发射辐射的装置的加热而被热交联，并且其中在透镜材料交联的情况下形成模制到所述装置上的透镜。 | H01L33/00 ¦ H01L33/52 ¦ H01L33/58 | CN200880118379.9 | 2012-12-19
4755 | JP5715419B2 | 非接触電力およびデータ伝送システムならびに方法 | 未缴年费 ¦ 复审 | 通用电气公司 | 2008-11-14 | 2015-05-07 | 【課題】非接触電力およびデータ伝送システムを提供する。 【解決手段】 非接触電力およびデータ伝送システムは、少なくとも一部がバリア封入材内に配設された封入型光電子半導体デバイスと、バリア封入材を介して電力およびデータの少なくとも一方を伝送するように構成された非接触電力伝送システムとを含む。非接触電力およびデータ伝送システムを製作する方法も開示される。 【選択図】図3 | 1.【請求項1】 バリア封入材内に配設された封入型光電子半導体デバイスと、 前記バリア封入材を介して電力およびデータの両方を伝送するように構成された非接触電力伝送システムと を備え、 前記非接触電力伝送システムの第1の部分が、前記封入材の内側に配設され、前記非接触電力伝送システムの第2の部分が、前記封入材の外側に配設され、前記第1の部分が前記第2の部分と配線で接触しておらず、前記第1の部分および第2の部分が、前記バリア封入材を介してエネルギーを伝送するように構成された、 コンピュータモニタの1画素を形成する照明システム。 | H02J17/00 ¦ H05B33/04 ¦ H05B33/08 ¦ H01L51/50 ¦ H05B44/00 | JP2010539560 | 2015-03-20
4756 | CN101404302B | 提高硅光电池光电转换效率的方法及装置 | 未缴年费 ¦ 一案双申 | 李庆明 | 2008-11-17 | 2010-08-11 | 提高硅光电池光电转换效率的方法及装置，含有硅光电池、太阳光反射体、支架，硅光电池的工作面与太阳光反射体相向固定在支架上，在硅光电池的工作面与太阳光反射体之间安放有滤光板，太阳光反射体及硅光电池的非工作面朝向太阳，仅使太阳光的可见光和紫外光能穿过滤光板进入太阳光反射体并反射到硅光电池的工作面上，发生光电反应，而不能在硅光电池的工作面上发生光电反应的红外光，大部分被滤光板阻挡不能进入太阳光反射体，直接被反射到大气环境中，降低了硅光电池工作面的工作温度，有效改变了硅光电池的工作面的太阳光的分布，可使现有硅光电池光电转换效率、输出功率成倍提高，大大降低了一次性投资成本。 | 1.提高硅光电池光电转换效率的方法，其特征在于将硅光电池的工作面与太阳光反射体相向固定在一个支架上，太阳光反射体及硅光电池的非工作面朝向太阳，在硅光电池的工作面与太阳光反射体之间安放有滤光板，仅使太阳光的可见光和紫外光能穿过滤光板进入太阳光反射体并反射到硅光电池的工作面上，发生光电反应，而红外光被滤光板阻挡不能进入太阳光反射体，直接被反射到大气环境中。 | H01L31/052 ¦ H02N6/00 ¦ H02S40/22 | CN200810235198.6 | 2010-08-11
4757 | TWI379834B | 應用於染料敏化太陽能電池之紫質光敏染料 | 未缴年费 | 国立交通大学 ¦ 国立中兴大学 | 2008-11-17 | 2012-12-21 | 本發明係有關於應用於染料敏化太陽能電池之光敏染料，此光敏染料為一基於紫質的鋅金屬錯合物，其通用分子式如式(100)或(200)所示。 100 200 其中A係表示式(111)～(118)其中之一， 111 112 113 114 115 116 117 118 其中Z1~Z10分別獨立地表示為H、Li、Na、或四烷基銨基(其結構如下列的式(120)所示)，其中X1~X4分別獨立地表示CmH2m+1(m=1~6)，其中B、C、D、E係相同或不同的取代基，選自於式(131)~(140)組成的群組，其中，Ra~Rz係獨立地選自於由H、CmH2m+1(m=1~15)、OCpH2p+1(p=1~15)、CH2[OC2H4]nOCH3(n=1~30)、及[OC2H4]qOCH3(q=1~30)組成的群組。 | 1.一種用於染料敏化太陽能電池的染料，其通用分子式如式(100)所示：其中A係表示式(111)~(112)及(114)~(116)其中之一，其中Z1、Z2、Z4~Z7分別獨立地表示為H、Li、Na、或四烷基銨基(其結構如下列的式(120)所示)，其中X1~X4分別獨立地表示Cm H2m+1(m=1~6)，其中B、C、D係相同或不同的取代基，選自於式(131)~(133)、(135)、(136)、(138)~(140)組成的群組，其中，Ra~Rf、Ri~Rl、Rn、Rp~Rz係獨立地選自於由H、Cm H2m+1(m=1~15)、OCp H2p+1(p=1~15)、CH2[OC2 H4]n OCH3(n=1~30)、及 [OC2 H4]q OCH3(q=1~30)組成的群組。 | C07D487/22 ¦ C07F3/06 ¦ C09B57/00 ¦ H01G9/20 ¦ H01M14/00 ¦ H01L31/04 | TW097144426 | 2012-12-21
4758 | TWI429797B | 第 族氮化物半導體結晶基板及半導體元件 | 未缴年费 | 住友电气工业株式会社 | 2008-11-18 | 2014-03-11 | 一種第III族氮化物半導體結晶基板，其係具有25mm以上、160mm以下之直徑的第III族氮化物半導體結晶基板(20a)。第III族氮化物半導體結晶基板(20a)之電阻率為1×10-4Ωcm以上、0.1Ωcm以下。第III族氮化物半導體結晶基板(20a)之直徑方向之電阻率之分布為-30%以上、30%以下。第III族氮化物半導體結晶基板(20a)之厚度方向之電阻率之分布為-16%以上、16%以下。 | 1.一種第III族氮化物半導體結晶基板(10、20a~20m)，其係具有25mm以上、160mm以下之直徑者，且電阻率為1×10 -4 Ωcm以上、0.1Ωcm以下，直徑方向之電阻率之分布為-20%以上、20%以下，厚度方向之電阻率之分布為-10%以上、10%以下。 | C30B29/38 ¦ H01L21/205 ¦ H01L33/32 | TW097144554 | 2014-03-11
4759 | CN101884114B | 制造太阳能电池模块的方法和设备 | 未缴年费 | 乐金华奥斯有限公司 | 2008-11-18 | 2013-07-24 | 本发明涉及一种利用激光制造太阳能电池模块的方法和设备。在本发明中，通过以激光局部照射而执行焊接太阳能电池和金属电极的带式自动焊接处理，从而能够将加热区域局限于仅带式自动焊接处理所需的区域(焊接区域)，由此使处理中所出现的直接加热区域最小化。因此，可以减小由于通常配置为具有由不同材料制成的多层结构的太阳能电池的热膨胀/收缩引起的诸如裂缝和断裂的损坏，以改善焊接强度和焊接均匀性，并且减少处理时间，由此提高生产效率。 | 1.一种制造太阳能电池模块的方法，包括： 第一步骤，通过利用压紧装置在太阳能电池上压紧金属电极，所述压紧装置包括能够上下移动的轴以及与所述轴的末端部连接的探针或加压板，所述探针或加压板由激光可透陶瓷制成；或者所述压紧装置包括压紧辊或能够将压缩空气喷射到金属电极和太阳能电池的接触部分上的喷气嘴；或者所述压紧装置包括多个喷气嘴，所述多个喷气嘴能够同时地对金属电极和太阳能电池的整个接触部分进行加压；和 第二步骤，通过以散焦激光照射所述金属电极和所述太阳能电池的接触部分而执行带式自动焊接处理。 | H01L31/042 | CN200880119104.7 | 2013-07-24
4760 | JP5804705B2 | 少なくとも1つの光電子半導体素子を備えた装置 | 未缴年费 ¦ 复审 | 欧司朗光电半导体有限公司 | 2008-11-19 | 2015-11-04 | 本発明は少なくとも1つの光電子半導体素子(101)を備えた装置に関する。この装置は前記少なくとも1つの光電子半導体素子を支持するのに適した支持部材装置(108)と、吸光性プラスチックから形成され、支持部材装置上に配置されたハウジング体(103)とを含んでいる。ハウジング体は少なくとも1つの隆起部(104)と少なくとも1つの後退部(105)を有しており、これらの間に傾斜面(115)が形成されている。後退部(105)は光電子半導体素子まで達している。 | 1.【請求項1】 少なくとも1つの光電子半導体素子(101)を備えた装置であって、 前記少なくとも1つの光電子半導体素子を支持するのに適した支持部材装置(108)と、1つの吸光性プラスチックから形成されたハウジング体(103)とを含んでおり、前記支持部材装置は、前記少なくとも1つの光電子半導体素子(101)に接続された少なくとも1つの接続面(110)を有する表面(109)を有しており、前記ハウジング体は前記支持部材装置上に配置されており、少なくとも1つの隆起部(104)、少なくとも1つの後退部(105)および前記少なくとも1つの隆起部(104)と前記少なくとも1つの後退部(105)との間の傾斜面(115)を有しており、前記少なくとも1つの後退部(105)は前記少なくとも1つの光電子半導体素子まで達しており、 a)前記後退部(105)は直接的に前記光電子半導体素子(101)まで達している、または b)前記後退部(105)と前記光電子半導体素子(101)の間の距離は100μm以下であり、 前記支持部材装置は互いに電気的に絶縁された少なくとも2つの導電性の部分から形成されており、 前記ハウジング体の一部分は前記支持部材装置の少なくとも2つの部分の間に配置されており、 前記ハウジング体の前記一部分は前記装置の下面では前記支持部材装置から垂直方向に突き出ていないため、前記装置の下面は平坦に形成されており、隆起を有していないことを特徴とする、少なくとも1つの光電子半導体素子(101)を備えた装置。 | H01L33/48 ¦ H01L33/44 | JP2010537246 | 2015-09-11
4761 | CN101442030B | Ⅲ族氮化物半导体晶体基板和半导体器件 | 未缴年费 | 住友电气工业株式会社 | 2008-11-20 | 2012-08-08 | 本发明提供了一种III族氮化物半导体晶体基板和半导体器件，该III族氮化物半导体晶体基板具有至少25mm且不大于160mm的直径。该III族氮化物半导体晶体基板的电阻率为至少1×10-4Ω·cm且不大于0.1Ω·cm。该III族氮化物半导体晶体沿直径方向的电阻率分布为至少-30％且不大于30％。该III族氮化物半导体晶体沿厚度方向的电阻率分布为至少-16％且不大于16％。 | 1.一种III族氮化物半导体晶体基板，其具有至少25mm且不大于160mm的直径，其中， 电阻率为至少1×10-4Ω·cm且不大于0.1Ω·cm， 沿直径方向的电阻率分布为至少-30％且不大于30％， 沿厚度方向的电阻率分布为至少-16％且不大于16％。 | H01L23/00 ¦ H01L33/32 | CN200810177769.5 | 2012-08-08
4762 | CN101434005B | 多通道非晶硅太阳能板激光刻膜机 | 未缴年费 | 武汉凌云光电科技有限责任公司 | 2008-11-20 | 2011-05-25 | 本发明涉及一种多通道非晶硅太阳能板激光刻膜机，它包括激光模块、全反镜、分束镜、高反射镜、扩束镜、主动调Q开关、倍频晶体、聚焦镜和X-Y机械平台。其特征是由激光模块、全反镜、高反射镜、主动调Q开关和倍频晶体产生的倍频激光，经过扩束镜扩束准直，再经过分束镜，全反镜多次反射或透射，经过聚焦镜聚焦形成四路倍频激光，依附机械平台在X或Y轴向运动，可实现多路同时对太阳能电池板的加工。本发明构思新颖，设计合理，工艺规范，可满足不同规格的太阳能电池基板加工要求，具有加工成本低廉、设备占地较小等特点，能尽快地形成工业化批量生产。本发明可以广泛应用于薄膜太阳能电池工艺流程中的底层电极，光伏效应层和表面欧姆接触电极层的刻划工艺。 | 1.一种多通道非晶硅太阳能板激光刻膜机，它包括激光模块(1)，全反镜A(2)，高反射镜(3)，主动调Q开关(4)，非线性倍频晶体(5)，扩束镜(7)，分束镜A(8)，分束镜B(9)，全反镜B(10)，分束镜C(11)，全反镜C(12)，全反镜D(13)，聚焦镜A(14)，聚焦镜B(15)，聚焦镜C(16)，聚焦镜D(17)和X-Y机械平台(18)，其特征是，激光模块(1)与全反镜A(2)，高反射镜(3)，主动调Q开关(4)形成脉冲基频激光，该基频激光通过非线性倍频晶体(5)进行腔内倍频，产生倍频激光(6)，倍频激光(6)透过高反射镜(3)输出；输出的倍频激光(6)经过扩束镜(7)进行扩束准直，再经过分束镜A(8)形成两路倍频激光光束a(6a)和倍频激光光束b(6b)，其中一路倍频激光a(6a)经过分束镜B(9)又形成两路倍频激光c(6c)和倍频激光d(6d)，另一路倍频激光b(6b)经过全反镜B(10)全反射，再经过分束镜C(11)的反射和透射也形成两路倍频激光e(6e)和倍频激光f(6f)，这四路倍频激光c(6c)，倍频激光e(6e)，倍频激光d(6d)，倍频激光f(6f)中，有两路倍频激光c(6c)和倍频激光e(6e)分别经过分束镜B(9)和分束镜C(11)反射，再分别通过聚焦镜A(14)和聚焦镜B(15)聚焦，另外两路倍频激光d(6d)和倍频激光f(6f)分别经过分束镜B(9)和分束镜C(11)透射后，再分别经全反镜C(12)和全反镜D(13)反射，再分别通过聚焦镜C(16)和聚焦镜D(17)聚焦；分束镜B(9)与分束镜C(11)，全反镜C(12)，全反镜D(13)的法线方向均相互平行，且各镜上的倍频激光入射点分别位于一个矩形的四个顶点，这样所形成的四路倍频激光c(6c)、倍频激光d(6d)、倍频激光e(6e)，倍频激光f(6f)相互间平行，经过4个焦距相同的聚焦镜A(14)、聚焦镜C(16)、聚焦镜B(15)、聚焦镜D(17)聚焦进行加工；呈矩形分布的分束镜B(9)，分束镜C(11)，全反镜C(12)和全反镜D(13)与同样呈矩形分布的聚焦镜A(14)，聚焦镜B(15)，聚焦镜C(16)，聚焦镜D(17)，按照如下分组进行机械固定：分束镜B(9)和聚焦镜A(14)，分束镜C(11)和聚焦镜B(15)，全反镜C(12)和聚焦镜C(16)，全反镜D(13)和聚焦镜D(17)，这样四个聚焦镜A(14)、聚焦镜B(15)、聚焦镜C(16)、聚焦镜D(17)所聚焦的焦点之间相互位置也位于相同大小的矩形的4个顶点位置；待加工的太阳能电池板放置在X-Y机械平台(18)上，该X-Y机械平台(18)由螺杆或直流电机提供动力，完成X或Y方向的运动，X-Y机械平台(18)的底座有固定脚，调整X-Y机械平台的X轴向或Y轴向与四个聚焦镜A(14)、聚焦镜B(15)、聚焦镜C(16)、聚焦镜D(17)的焦点形成的矩形的边大致平行，聚焦镜A(14)、聚焦镜B(15)、聚焦镜C(16)、聚焦镜D(17)所依附的机械装置具有位移微调，使X-Y机械平台(18)沿着X或Y方向运动时，运动方向与聚焦镜A(14)、聚焦镜B(15)、聚焦镜C(16)、聚焦镜D(17)的焦点的相互位置所形成的矩形的四个边分别平行。 | B23K26/067 ¦ B23K26/36 ¦ B23K26/40 ¦ H01S3/109 ¦ H01L31/20 ¦ G02F1/35 ¦ B23K26/362 | CN200810197733.3 | 2011-05-25
4763 | CN101465517B | 多芯片封装及其制造方法以及包括该多芯片封装的制品 | 未缴年费 | 国际商业机器公司 | 2008-11-21 | 2011-09-28 | 此处公开了一种多芯片封装，包括：光电组件；插槽，其容纳光电组件，插槽与光电组件电连通；板，其具有第一表面和第二表面，第一表面与第二表面相反设置，第一表面的一部分与插槽的一部分接触以提供插槽和板之间的热接触；蛇形通道，其设置在板和插槽之间以提供通信线缆的通路，该通信线缆操作用于与光电组件通信；和热交换器，其与板热接触，该热交换器操作用于该冷却多芯片封装。 | 1.一种多芯片封装，包括： 光电组件； 插槽，其容纳所述光电组件，所述插槽与所述光电组件电连通； 板，其具有第一表面和第二表面，所述第一表面与所述第二表面相反设置，所述第一表面的一部分与所述插槽的一部分接触，以提供所述插槽和所述板之间的热接触； 蛇形通道，其设置在所述板和所述插槽之间，以提供用于通信线缆的通路，所述通信线缆操作用于与所述光电组件通信，所述蛇形通道为通信线缆提供了应变释放；和 热交换器，其与所述板热接触；所述热交换器操作用于冷却所述多芯片封装。 | H01S5/024 ¦ H01S5/026 ¦ G02B6/42 ¦ H04B10/12 | CN200810178613.9 | 2011-09-28
4764 | CN101919058B | 用于制备外延纹理厚膜的系统和方法 | 未缴年费 | 纽约市哥伦比亚大学理事会 | 2008-11-21 | 2014-01-01 | 所公开的主题涉及薄膜的激光结晶的使用，以产生外延纹理结晶厚膜。在一个或多个实施方式中，用于制备厚结晶膜的方法包括：提供用于在衬底上结晶的膜，其中衬底的至少一部分对于激光照射实质上是透明的，所述膜包括具有主表面结晶取向的籽晶层以及在籽晶层之上布置的顶层；使用脉冲激光器从衬底的背面照射该膜，以在与籽晶层的界面处熔化顶层的第一部分同时籽晶层的第二部分保持固态；以及重新凝固顶层的第一部分，以形成以籽晶层外延的结晶激光，从而释放热来熔化顶层的相邻部分。 | 1.一种用于制备结晶膜的方法，包括： 提供用于在衬底上结晶的膜，其中所述衬底的至少一部分对于激光照射是透明的，所述膜包括： (a)籽晶层，其具有主表面结晶取向； (b)顶层，其布置在所述籽晶层之上；以及 (c)金属层，其布置在所述籽晶层之下； 使用在金属可吸收的波长处的脉冲激光器照射所述膜以加热所述金属层，所述热被传输到所述顶层以在与所述籽晶层的界面处熔化所述顶层的第一部分，同时所述顶层的第二部分保持固态；以及 重新凝固所述顶层的所述第一部分，以形成以所述籽晶层外延的晶体层，从而释放热以熔化所述顶层的相邻部分。 | H01L29/00 ¦ H01L31/036 | CN200880117243.6 | 2014-01-01
4765 | CN101904021B | 用于以薄膜技术制造光电子器件的方法 | 未缴年费 | 欧司朗光电半导体有限公司 | 2008-11-21 | 2013-03-13 | 在外延衬底(1)上制造对于发光二极管或者其它光电子器件以薄膜技术设置的层结构(5，6，7)，并且该层结构(5，6，7)被配备有第一连接层(2)，该第一连接层(2)包括一种或者更多种焊接材料。在支承体(10)上整面地涂敷第二连接层(3)，并且该第二连接层(3)通过焊接工艺持久地与第一连接层(2)相连。 | 1.一种以薄膜技术制造光电子器件的方法，其中， -在外延衬底(1)上制造针对光电子器件所设置的层结构， -根据所设置的将台地划分成单个器件来结构化层结构， -第一连接层(2)被涂敷到台地的上侧上， -第二连接层(3)被涂敷在支承体(10)上， -第一连接层(2)和第二连接层(3)彼此接触并且持久地彼此相连，以及 -外延衬底(1)被去除， -第一连接层(2)包括一种焊接材料或者更多种焊接材料， 其特征在于， 第一连接层(2)仅仅在选择的台地上被制造并且在将第一连接层(2)和第二连接层(3)彼此连接之后仅仅将这样连接的台地从外延衬底(1)去除。 | H01L33/00 | CN200880121612.9 | 2013-03-13
4766 | CN101652691B | 光学组件 | 未缴年费 | 住友电气工业株式会社 | 2008-11-21 | 2013-03-06 | 本发明提供一种光学组件，该光学组件在将光纤插入到光纤插孔中时不容易形成微细颗粒物质，并且旨在防止光学耦合效率的任何降低和抗噪特性的劣化。该光学组件包括：插芯，其具有形成于端面上的光纤插孔，在端面上形成有电路；光电转换元件，其与电路连接并且面对光纤插孔；以及光纤，其与光电转换元件直接光学耦合。该光纤具有玻璃纤维和保护涂层，玻璃纤维被定位成与光纤插孔对准，并且保护涂层位于玻璃纤维与光纤插孔之间，并且在玻璃纤维不与光纤插孔接触的状态下将光纤保持在光纤插孔中。 | 1.一种光学组件，包括： 插芯，其具有形成于端面上的光纤插孔，在所述端面上形成有电路； 光电转换元件，其与所述电路连接并且面对所述光纤插孔；以及 光纤，其与所述光电转换元件直接光学耦合并且具有玻璃纤维和保护涂层，所述玻璃纤维被定位成与所述光纤插孔对准，并且所述保护涂层位于所述玻璃纤维与所述光纤插孔之间，所述玻璃纤维在所述光纤的末端部从所述保护涂层突出长度L，并且所述突出长度L设定为：在所述玻璃纤维不与所述光纤插孔发生刮擦的状态下将所述光纤插入所述光纤插孔中。 | G02B6/42 ¦ H01L31/0232 ¦ H01S5/022 | CN200880009654.3 | 2013-03-06
4767 | CN101932975B | 照明光学部件与投射曝光设备 | 未缴年费 | 卡尔蔡司SMT有限责任公司 | 2008-11-22 | 2013-04-10 | 使用了一种照明光学部件，其用于照明用于微光刻的投射曝光设备的物场(14)。所述照明光学部件包括引导有用光的光束(4)的光学元件的聚光器组(15)。在所述聚光器组(15)的下游安排了光束引导元件的物镜组(18)。所述聚光器组(15)的至少一个元件(FLG4、FLG5)，以及所述物镜组(18)的至少一个元件(REMA1、REMA2)可以被移位来补偿所述物场(14)的真实照明状态与期望照明状态之间的偏差。 | 1.照明光学部件(5)，照明用于微光刻的投射曝光设备(1)的物场(14)，包括： -布置在所述照明光学部件(5)的光瞳平面(9)下游且引导有用光的光束(4)的光学元件的聚光器组(15)， -光束引导元件的物镜组(18)，且所述物镜组被安排在有用光的光路中所述聚光器组(15)的下游， 其特征在于， -所述聚光器组(15)的至少一个元件(FLG4、FLG5)，以及 -所述物镜组(18)的至少一个元件(REMA1、REMA2) 可移位来补偿所述物场(14)的真实照明状态相对于期望照明状态的偏差。 | G03F7/20 | CN200880125920.9 | 2013-04-10
4768 | CN101738856B | 阳图无预热热敏CTP版材用感热组合物及使用该组合物的制版方法 | 未缴年费 | 广西玉林金龙PS版印刷材料有限公司 | 2008-11-24 | 2012-11-07 | 本发明涉及一种热敏CTP版材用感热组合物，该热敏组合物包含一种或多种低分子酚类化合物的全醚化合物作为阻溶/促溶剂，该低分子酚类化合物的分子量为100～400。此外，本发明还涉及一种使用所述感热组合物制备阳图无预热热敏CTP版材的方法，该方法包括如下步骤：(1)将铝版基依次进行粗化处理、阳极氧化处理和封孔处理，(2)将经封孔处理过的铝版基使用热敏CTP版材用感热组合物进行涂版；(3)将在步骤(2)中获得的经涂覆的铝版基进行两段式干燥，其中第一段采用远红外线加热进行干燥，而第二段采用强制热风干燥，从而得到阳图无预热热敏CTP版材。本发明制得的版材不仅外观好，而且感度较高、显影宽容度好，耐印力较高，能与国内外普遍使用的显影液配合使用。 | 1.一种热敏CTP版材用感热组合物，基于该感热组合物的总重量，其包含如下组分： A)7～25重量％的一种或多种低分子酚类化合物的全醚化合物作为阻溶/促溶剂，该低分子酚类化合物的分子量为100～400； B)1～5重量％的在790～830nm光波长范围具有吸收峰值的红外吸收染料； C)1～5重量％的光热产酸源； D)1～5重量％的常规PS版用背景染料；以及 E)60～90重量％的重均分子量为3000～10000的线型酚醛树脂， 其中组分A为选自下组中的一种或多种： 二羟甲基对甲酚缩双焦性没食子酸的乙烯基乙基醚全醚化合物和二聚双酚A的乙烯基乙基醚全醚化合物。 | G03F7/004 ¦ G03F7/027 ¦ G03F7/033 ¦ G03F7/09 ¦ G03F7/38 ¦ G03F7/26 ¦ B41C1/10 | CN200810178143.6 | 2012-11-07
4769 | CN101419317B | 一种基于光纤Bragg光栅的双边缘滤波器 | 未缴年费 | 北京航空航天大学 | 2008-11-24 | 2011-09-21 | 一种基于光纤Bragg光栅的双边缘滤波器，入射光经光纤进入第一光纤耦合器中被分为两等份，分别由第一光纤耦合器的C端和D端输出；输出的两路光信号分别进入第一光纤环行器和第二光纤环行器；并分别经第一光纤Bragg光栅和第二光纤Bragg光栅反射后被第一雪崩光电探测器和第二雪崩光电探测器接收并转化为电信号；上述为全光纤光路结构，体积小，成本低，稳定性高；本发明还公开了一种布里渊散射分布式光纤传感装置，包括两个上述双边缘滤波器；第一双边缘滤波器用于提供反馈，稳定激光器的工作波长；第二双边缘滤波器用于探测布里渊散射光频移，实现被测量的分布式传感。 | 1.一种基于全光纤双边缘滤波器的布里渊散射分布式光纤传感装置，以基于光纤Bragg光栅的双边缘滤波器为核心器件；所述基于光纤Bragg光栅的双边缘滤波器，包含第一光纤耦合器(6)、第一光纤环行器(8)、第一光纤Bragg光栅(9)、第一雪崩光电探测器(11)、第二光纤环行器(14)、第二光纤Bragg光栅(15)、第二雪崩光电探测器(17)；入射光经第一光纤(5)进入第一光纤耦合器(6)中被分为两等份，分别由第一光纤耦合器(6)的C端和D端输出；第一光纤耦合器(6)的C端输出的光信号从第一光纤环行器(8)的1端口进入第一光纤环行器(8)并从2端口进入第一光纤Bragg光栅(9)，被第一光纤Bragg光栅(9)反射回来的光信号从第一光纤环行器(8)的3端口输出，被第一雪崩光电探测器(11)接收并转化为电信号；第一光纤耦合器(6)的D端输出的光信号从第二光纤环行器(14)的1端口进入第二光纤环行器(14)并从2端口进入第二光纤Bragg光栅(15)，被第二光纤Bragg光栅(15)反射回来的光信号从第二光纤环行器(9)的3端口输出，被第二雪崩光电探测器(17)接收并转化为电信号；利用光纤Bragg光栅的窄带反射特性，通过两个信号通道输出信号强度比与所述入射光的频率的关系来获得所述入射光的测频率信息以实现双边缘滤波； 所述基于全光纤双边缘滤波器的布里渊散射分布式光纤传感装置包括DFB激光器(19)；其特征在于：包含两个如上所述的基于光纤Bragg光栅的双边缘滤波器，分别为第一双边缘滤波器(37)和第二双边缘滤波器(38)；第一双边缘滤波器(37)用于提供反馈，稳定激光器的工作波长；第二双边缘滤波器(38)用于探测布里渊散射光频移，实现被测量的分布式传感。 | G02B6/42 ¦ G02B6/34 ¦ G02B6/26 ¦ G02B6/02 | CN200810227168.0 | 2011-09-21
4770 | CN102694133B | 用于电子元件封装的方法和设备 | 未缴年费 | 康宁股份有限公司 | 2008-11-24 | 2016-06-22 | 提供了用于温度敏感元件，例如OLED的封装。这种封装具有第一玻璃基板(12)、第二玻璃基板(16)、将第一和第二基板(12,16)隔开并且在基板(12,16)之间气密密封至少一个温度敏感元件(18,28,36)的壁(14)。壁(14)包含烧结玻璃料，通过熔化烧结该玻璃料的玻璃组分将该壁的至少一部分激光密封到第二基板(16)。在沿壁(14)的任何位置处，壁(14)的激光密封部分的宽度(40)大于或等于2毫米，以赋予该封装更高的气密性和强度。进行激光密封时，基本上不降低容纳于该封装中的温度敏感元件(18,28,36)的质量。 | 1.一种用于电子元件的封装，其包括：第一玻璃基板、第二玻璃基板、将第一玻璃基板和第二玻璃基板隔开的壁、通过壁气密密封在第一玻璃基板和第二玻璃基板之间的至少一个OLED基元件，所述壁包含熔化温度为T玻璃料-熔化的烧结玻璃料，所述至少一个OLED基元件具有退化温度T退化，其中： (i)所述壁的宽度的至少一部分通过激光密封于第二玻璃基板上； (ii)在沿壁的任何位置处，密封于第二玻璃基板的壁的部分的最小宽度是W密封-最小；和 (iii)在沿壁的任何位置处，所述至少一个OLED基元件的边缘与密封于第二玻璃基板的壁的部分的边缘之间的距离是L最小；和 (iv)W密封-最小、L最小和T玻璃料-熔化满足以下关系式： (a)W密封-最小≥2毫米, (b)0.2毫米≤L最小≤2.0毫米；和 (c)T玻璃料-熔化≥6.0·T退化。 | H01L51/56 | CN201210192645.0 | 2016-06-22
4771 | CN101952991B | 用于电子元件封装的方法和设备 | 未缴年费 | 康宁股份有限公司 | 2008-11-24 | 2012-07-04 | 提供了用于温度敏感元件，例如OLED的封装。这种封装具有第一玻璃基板(12)、第二玻璃基板(16)、将第一和第二基板(12，16)隔开并且在基板(12，16)之间气密密封至少一个温度敏感元件(18，28，36)的壁(14)。壁(14)包含烧结玻璃料，通过熔化烧结该玻璃料的玻璃组分将该壁的至少一部分激光密封到第二基板(16)。在沿壁(14)的任何位置处，壁(14)的激光密封部分的宽度(40)大于或等于2毫米，以赋予该封装更高的气密性和强度。进行激光密封时，基本上不降低容纳于该封装中的温度敏感元件(18，28，36)的质量。 | 1.一种封装方法，其包括： (A)提供第一基板、第二基板、将第一和第二基板隔开的壁、设置在第一和第二基板之间的至少一个温度敏感元件，所述壁包含熔化温度T玻璃料-熔化的烧结玻璃料，所述至少一个温度敏感元件具有退化温度T退化，所述壁与所述第一基板结合并与第二基板接触； (B)将直径D束的激光束投射在壁上；和 (C)使激光束以速度S沿壁的长度移动，将壁宽度的至少一部分密封于第二基板； 其中： (i)在沿壁的任何位置处，所述至少一个温度敏感元件的边缘与密封于第二基板的壁的部分的边缘之间的最小距离是L最小； (ii)在沿壁的任何位置处，密封于第二基板的壁的部分的最小宽度是W密封-最小；和 (iii)D束、L最小、W密封-最小、T玻璃料-熔化、T退化和S满足以下关系式： (a)W密封-最小≥2毫米， (b)D束＞W密封-最小， (c)S≥(11毫米/秒)·(D束/2毫米)·(0.2毫米/L最小)·(65℃/T退化)2， (d)S≤(130毫米/秒)·(D束/2毫米)·(450℃/T玻璃料-熔化)2。 | H01L51/52 | CN200880126022.5 | 2012-07-04
4772 | CN105576154B | 用于电子元件的封装 | 未缴年费 | 康宁股份有限公司 | 2008-11-24 | 2017-12-12 | 本发明涉及一种用于电子元件的封装。该用于电子元件的封装包括第一玻璃基板、第二玻璃基板、包含烧结的玻璃料并将第一玻璃基板和第二玻璃基板隔开的壁、通过壁气密密封在第一玻璃基板和第二玻璃基板之间的至少一个有机发光二极管，所述壁包含多个隔离的小室，各小室包含多个子壁，所述多个子壁包括与平行子壁相交叉的成角度子壁，所述多个子壁的排列方式使氧和/水分只有在至少两个子壁破裂时才易于通过小室。 | 1.一种用于电子元件的封装，其包括第一玻璃基板、第二玻璃基板、包含烧结的玻璃料并将第一玻璃基板和第二玻璃基板隔开的壁、通过壁气密密封在第一玻璃基板和第二玻璃基板之间的至少一个有机发光二极管，所述壁包含多个隔离的小室，各小室包含多个子壁，所述多个子壁包括与平行子壁相交叉的成角度子壁，所述多个子壁的排列方式使氧和/或水分只有在至少两个子壁破裂时才易于通过小室。 | H01L51/56 | CN201610142654.7 | 2017-12-12
4773 | CN101425467B | 在柔性衬底上制备透明导电薄膜及透明异质结的方法 | 未缴年费 | 中国科学院安徽光学精密机械研究所 | 2008-11-25 | 2011-11-30 | 本发明公开了一种在柔性衬底上制备透明导电薄膜及透明异质结的方法，采用脉冲激光沉积法、溅射法等真空法或者化学溶液法等非真空薄膜制备方法在柔性衬底上室温至衬底软化温度范围内沉积n-TCO、p-TCO材料的非晶薄膜或依次沉积p-TCO薄膜和n-TCO薄膜制备透明p-n结，其特征在于：通过原位或异位激光退火使n-TCO、p-TCO材料的非晶薄膜结晶或者通过激光退火使透明p-n结的各层薄膜结晶。利用激光退火技术使柔性衬底上制备的n-TCO薄膜、p-TCO薄膜以及透明p-n结晶化并具有良好的光电性能。克服柔性衬底不耐高温处理以及各种单晶及硬质衬底上TCO薄膜和异质结不能卷曲、折叠、质量大等缺点，开发各种TCO薄膜和透明p-n结的新用途。 | 1.在柔性衬底上制备透明导电薄膜及透明异质结的方法，采用脉冲激光沉积法、溅射法或者化学溶液法在柔性衬底上室温沉积n-透明导电薄膜、p-透明导电薄膜材料的非晶薄膜或依次沉积p-透明导电薄膜和n-透明导电薄膜制备透明p-n结，其特征在于：通过原位或异位激光退火使所述的n-透明导电薄膜、p-透明导电薄膜材料的非晶薄膜结晶，或者通过激光退火使所述的透明p-n结的各层薄膜结晶。 | H01L21/34 ¦ H01L21/36 ¦ H01L21/428 ¦ H01L33/00 ¦ H01L31/18 ¦ H01S5/32 ¦ G01N21/00 ¦ G02F1/15 | CN200810243737.0 | 2011-11-30
4774 | CN101570689B | 具有带状聚合物发光转换涂层之硅太阳能电池 | 未缴年费 | 罗维鸿 | 2008-11-25 | 2012-10-31 | 本发明涉及一种硅太阳能电池，其具有发光转换层聚合物，该发光转换层聚合物是由一填充有两种荧光粉粉末的聚合粘合剂而成，其特征在于：该发光转换层聚合物中之荧光粉强烈吸收短波及长波太阳辐射并将其转换为橙-黄、近红外线及中红外线光谱区域的辐射。 | 1.一种带状聚合物发光转换层，该发光转换涂层是由一聚合粘合剂中填充有第一荧光粉及第二荧光粉粉末而成，其特征在于： 所述第一荧光粉的化学式为(YxGdyCezCrpFeq)3(AlmMgnSin)5O12，其中x+y+z+p+q＝1，m+2n＝1，0＜x≤0.995，0≤y≤0.995，0.005≤z≤0.1，0≤p≤0.05，0≤q≤0.05，0.9≤m＜1，0＜n≤0.05， 所述第二荧光粉的化学式为YxGdyLuzLamEunErpYbqNdrVO4，其中x+y+z+m+n+p+q+r＝1，0≤x≤0.95，0≤y≤0.95，0≤z≤0.95，0≤m≤0.95，0≤n≤0.1，0≤p≤0.1，0≤q≤0.1，0≤r≤0.1， 且所述发光转换层吸收太阳辐射，所述第一荧光粉的激发带位于蓝色光谱区域，所述第二荧光粉的激发带位于橙-黄光谱区域并吸收太阳橙色辐射和所述第一荧光粉的辐射，从而将所吸收的太阳辐射转换为橙-黄、近红外线及中红外线光谱区域的辐射。 | C09K11/80 ¦ C09K11/82 ¦ C09K11/02 ¦ H01L31/055 | CN200810180368.5 | 2012-10-31
4775 | TWI367567B | 波導模態共振式太陽能電池 | 未缴年费 | 国立中央大学 | 2008-11-26 | 2012-07-01 | 本發明係為一種波導模態共振式太陽能電池，包含有：一太陽能電池主體，用以將光能轉換成電能；以及一波導模態共振單元，形成於該太陽能電池主體上，該波導模態共振單元包含有一光柵結構和一波導結構，該光柵結構包含有複數個次波長光柱，使得一光源照射在該光柵結構上時，該光源之光線能在該光柵結構中產生共振現象，並進而在該波導結構內進行傳播以延伸光路徑。 | 1.一種波導模態共振式太陽能電池，包含有：一太陽能電池主體，用以將光能轉換成電能；一第一基板，具有一第一表面和一第二表面，該第一表面形成於該太陽能電池主體上；以及一第一薄膜，形成於該第二表面上，該第一薄膜包含有一光柵結構和一波導結構，該光柵結構形成於該波導結構上，該光柵結構並包含有為一第一尺度因子的一第一光柱和為一第二尺度因子的一第二光柱，該第一光柱相鄰於該第二光柱，且該第一尺度因子和該第二尺度因子分別設置於該光柵結構之半週期中，使得一光源照射在該第一薄膜上時，該光源之光線能在該光柵結構中產生共振現象，並進而在該波導結構內進行傳播以延伸光路徑，且進而穿透該第一基板而由該太陽能電池主體所吸收。 | H01L31/042 ¦ G02B6/12 | TW097145779 | 2012-07-01
4776 | CN101911310B | 太阳能草皮:获取太阳能的人工草皮 | 未缴年费 | 佛罗里达大学研究基金会有限公司 | 2008-11-26 | 2012-10-03 | 一种太阳能草皮单元，具有多个太阳能片，每个片包括设置在其间的给受体共轭聚合物(DA-CP)并与工作电极和反电极电接触，其中所述电极中的至少一个透明并且多个太阳能片具有相同或者不同的颜色例如绿色的相同或者不同的DA-CP。所述太阳能草皮包括具有被绝缘体隔开的第一导电表面和第二导电表面的互联条。工作电极电连接至第一导电表面而反电极电连接至第二导电表面。太阳能草皮单元可组合为获取光能以输出电的装置。太阳能草皮装置可具有草坪或者其它植物、菌类、岩石、砂或者动物的外观。 | 1.一种太阳能草皮单元，包括： 作为太阳能电池的多个太阳能片，每个所述太阳能片包括设置在其间的光敏材料并与工作电极和反电极电接触，其中所述工作电极和所述反电极中的至少一个透明，并且所述多个太阳能片具有呈现相同或者不同的颜色的相同或者不同的光敏材料；以及 互联条，其具有被绝缘体隔开的第一导电表面和第二导电表面，其中所述工作电极电连接至所述第一导电表面，而所述反电极电连接至所述第二导电表面。 | H01L31/042 | CN200880123240.3 | 2012-10-03
4777 | CN101435918B | 一种激光二极管列阵/面阵的尾纤耦合输出装置 | 未缴年费 | 北京交通大学 | 2008-11-26 | 2010-04-14 | 本发明公开了一种激光二极管列阵/面阵的尾纤耦合输出装置，涉及半导体激光器光束整形和耦合。用于制造高效大功率尾纤输出激光二极管列阵或面阵。带快轴准直的激光二极管列阵或面阵的发光面紧贴输入端面为长条形的光纤锥形体或输入端面为正方形的光纤锥形体的输入端面；输入端面为长条形的光纤锥形体或输入端面为正方形的光纤锥形体的末端分别位于第一个抛物面反射镜或第二个抛物面反射镜的焦点上；第一个抛物面反射镜或第二个抛物面反射镜分别位于第一个球形聚焦透镜或第二个球形聚焦透镜一侧的焦距上；单模光纤或双包层光纤分别位于第一个球形聚焦透镜或第二个球形聚焦透镜另一侧的焦距上。 | 1.一种激光二极管列阵/面阵的尾纤耦合输出装置，其特征是，构成该装置的各个器件之间按以下顺序进行连接：带快轴准直的激光二极管列阵(1)的发光面紧贴输入端面为长条形的光纤锥形体(3)的长条形端面或带快轴准直的激光二极管面阵(10)的发光面紧贴输入端面为正方形的光纤锥形体(11)的正方形端面； 输入端面为长条形的光纤锥形体(3)的末端或输入端面为正方形的光纤锥形体(11)的末端分别位于第一个抛物面反射镜(5)或第二个抛物面反射镜(12)的焦点上； 第一个抛物面反射镜(5)或第二个抛物面反射镜(12)分别位于第一个球形聚焦透镜(6)或第二个球形聚焦透镜(13)的一侧的焦距位置； 单模光纤(7)或双包层光纤(14)分别位于第一个球形聚焦透镜(6)或第二个球形聚焦透镜(13)的另一侧的焦距位置。 | G02B27/09 ¦ G02B6/32 ¦ G02B6/42 ¦ H01S5/00 | CN200810227413.8 | 2010-04-14
4778 | CN101919006B | 太阳能电池和用于制造太阳能电池的组成物 | 未缴年费 | 诺利塔克股份有限公司 | 2008-11-27 | 2012-03-21 | 本发明提供太阳能电池和用于太阳能电池制造的膏状组成物。该太阳能电池用膏状组成物包含通过混合以下两种铝粉末调制而成的混合铝粉末：基于激光衍射法的粒度分布D50为3μm以下、且D10与D90的比(D10/D90)为0.2以上的小粒径铝粉末；和D50为小粒径铝粉末的D50的2～6倍、且D10/D90为0.2以上的大粒径铝粉末。 | 1.一种制造方法，其制造用于形成太阳能电池的铝电极的膏状组成物，该制造方法的特征在于，包括： 准备以下两种铝粉末的工序：(a)基于激光衍射法的粒度分布的中心粒径D50为3μm以下、且累积体积10％时的粒径D10与累积体积90％时的粒径D90的比D10/D90为0.2以上的小粒径铝粉末，和(b)基于激光衍射法的粒度分布的中心粒径D50是所述小粒径铝粉末的D50的2～6倍、且累积体积10％时的粒径D10与累积体积90％时的粒径D90的比D10/D90为0.2以上的大粒径铝粉末； 混合工序，其用于将所述小粒径铝粉末和所述大粒径铝粉末混合，能够以如下的混合比进行混合：使用调制出的作为目标的膏状组成物而形成的干燥铝膜的密度，比在相同条件下使用仅以所述小粒径铝粉末作为铝成分调制出的作为比较的膏状组成物而形成的干燥铝膜的密度高；和 使所述小粒径铝粉末和所述大粒径铝粉末的混合铝粉末分散在有机载色剂中的工序。 | H01B1/22 ¦ H01L31/0224 | CN200880120459.8 | 2012-03-21
4779 | CN101464531B | 摄像头透镜的生产工艺 | 未缴年费 | 天津市中环高科技有限公司 | 2008-11-27 | 2010-07-14 | 本发明涉及一种对于透镜凹槽采用CNC加工的摄像头透镜的生产工艺。该工艺针对透镜凹槽采用CNC加工方式，同时对原有的生产工艺进行了改进，通过多次试制，在保证低成本、高质量的前提下终于研制成功。摄像头透镜的生产工艺按以下步骤进行：1、排版及菲林片输出；2、CNC加工；3、镀膜；4、绷网；5、涂布感光胶；6、曝光和显影；7、印刷；8、烘烤；9、蚀刻；10、最终CNC加工成型。采用本工艺生产的摄像头透镜避免了原工艺中出现的正面突起，即表面不平整等外观缺陷，同时降低了生产成本，从而增加了经济效益。 | 1.一种摄像头透镜的生产工艺，其特征为按以下步骤进行： (1)、排版及菲林片输出：根据透镜的设计尺寸进行排版，用激光照排技术制作出胶片； (2)、CNC加工：按照排版式使用精雕数控机床进行CNC加工，加工出所要求的凹槽； (3)、镀膜：将CNC加工后的片材送镀膜机上进行镀膜； (4)、绷网：将丝网绷在网框上，使用B200目丝网，绷网压力为18N； (5)、涂布感光胶：将绷好网的网屉置于涂布机上涂布感光胶，感光胶厚度为10u； (6)、曝光和显影：将涂完感光胶的网屉和制成的胶片送曝光机上进行曝光，曝光时间为200秒，然后送显影机进行显影，此时感光版制成； (7)、印刷：首先设定印刷参数，刮刀角度：60-70度；刮刀压力：4-5kg/cm2；刮刀速度：1-2档，然后将制成的感光版和片材定位在印刷机上进行印刷； (8)、烘烤：印刷完毕后的片材入烘箱进行强化烘烤，烘烤温度设为73℃，烘烤时间设为60分钟； (9)、蚀刻：烘烤完的片材放入蚀刻清洗设备中进行蚀刻，将没有被油墨遮盖的多余镀铝部分清洗掉； (10)、最终CNC加工：清洗后的片材重复步骤(7)和(8)进行最终印刷、烘烤，贴膜后按照摄像头透镜形状进行CNC加工，即得到所要的摄像头透镜。 | G02B3/00 ¦ G02B13/00 ¦ G03F7/16 ¦ G03F7/20 ¦ G03F7/26 | CN200810153559.2 | 2010-07-14
4780 | CN101464527B | 手机透镜片材印刷工艺 | 未缴年费 | 天津市中环高科技有限公司 | 2008-11-27 | 2010-07-14 | 本发明涉及一种手机透镜片材印刷工艺。该工艺采用丝网印版和印刷镜面银油墨，同时使用隧道炉和烘箱烘烤，将镜面亮度达到金属膜层的亮面效果。该工艺按下列步骤进行：1、原稿制作及菲林片输出；2、片材预处理；3、感光制版(绷网、涂布感光胶、爆光显影)；4、调配油墨；5、印刷；6、烘烤。本发明具有以下有益效果：由于取消片材的镀膜及印刷后腐蚀过程，不仅间接地消除了在镀膜中和腐蚀中会产生的外观缺陷，大大提高了产品的合格率，而且提高了产品的生产效率。 | 1.一种手机透镜片材印刷工艺，其特征为按下列步骤进行： (一)、原稿制作及菲林片输出 根据设计图案进行电脑处理，然后用激光照排技术制作胶片； (二)、片材预处理 首先对片材进行清洗，然后进烤箱烘烤，烘烤温度为73±5℃，烘烤时间为60±5分钟； (三)、感光制版 ①绷网：将丝网绷在网框上制成丝网印版，绷网张力为24±3N/cm； ②涂布感光胶：将制成的丝网印版置于涂布机上进行涂布感光胶，感光胶的厚度为7±1μm，然后放入烘箱干燥，烘箱温度设定为40±2℃，干燥时间设定30-50分钟； ③曝光显影：将涂完感光胶的丝网印版和制作的胶片送曝光机进行曝光，曝光时间设定为120-150s，曝光后经显影机显影，最后进烘箱烘干，此时感光版制成； (四)调配油墨 取原装高光镜面油墨加3-5％的硬化剂，经油墨震荡机震荡2-5分钟取出备用； (五)印刷 首先设定印刷参数，其中刮刀硬度：75/90/75肖氏度；网距：2～3mm；刮刀角度：60～70度；压力：2～3kg/cm2；取经过预处理的片材，揭保护膜后与制成的感光版定位在印刷机上开始印刷，印刷后常温静置30分钟； (六)烘烤 首先将隧道炉温度设定为60±3℃，运行速度设为5m/min，烘箱温度设定为73±5℃，烘烤时间设定为35～50分钟，然后将完成印刷的片材送隧道炉进行烘干，再放入烘箱烘烤。 | G02B1/10 ¦ G02B3/00 ¦ H04M1/02 ¦ H04M1/21 ¦ G03F7/16 ¦ G03F7/20 ¦ G03F7/26 ¦ B41F15/00 | CN200810153565.8 | 2010-07-14
4781 | CN101414033B | 光纤线阵数码元、器件及其成像方法 | 未缴年费 ¦ 一案双申 | 华南理工大学 | 2008-11-28 | 2010-09-29 | 本发明提供光纤线阵数码元、器件及其成像方法，其中光纤线阵数码元件包括1个传像光纤元件和1个线阵光电器件，传像光纤元件中的传像光纤按序排列，所述传像光纤元件接收端的端面是平面或曲面，输出端的端面通过透镜或直接与线阵光电器件的光敏面密接耦合；由多个光纤线阵数码元件组成的可用于扫描成像或位置成像的大尺寸光纤线阵数码器件，各传像光纤元件按序排列，各传像光纤元件的接收端顺次连接成大尺寸光纤线阵数码器件的组合接收端，各线阵光电器件的扫描顺序与传像光纤的阵列排序相对应。本发明提供的大尺寸线阵光纤数码器件结构实现方便，具有优良的性能价格比，可用于航空航天遥感中作图像传感器，也可用于文字图形读取及精密尺寸检测。 | 1.多个光纤线阵数码元件组合而成的大尺寸光纤线阵数码器件，其特征在于：包括多个光纤线阵数码元件，其中，所述光纤线阵数码元件包括1个传像光纤元件和1个线阵光电器件，其中，传像光纤元件中的传像光纤按序排列，传像光纤元件接收端的端面为平面或曲面；传像光纤元件输出端的端面直接与线阵光电器件的光敏面密接耦合，或通过透镜与线阵光电器件的光敏面耦合；各传像光纤元件按序排列，各传像光纤元件的接收端顺次串行密接连接成一个线阵即构成大尺寸光纤线阵数码器件的组合接收端，各线阵光电器件的电驱动扫描顺序与传像光纤的阵列排序相对应。 | G02B6/42 ¦ G02B6/06 ¦ H04N5/225 | CN200810219509.X | 2010-09-29
4782 | CN101447526B | 光电转换装置的制造方法 | 未缴年费 | 株式会社半导体能源研究所 | 2008-11-28 | 2013-09-11 | 本发明提供一种光电转换装置的制造方法。本发明的要旨在于：在离单晶半导体衬底的一表面有小于1000nm的深度的领域中形成脆弱层，且在其一表面上形成第一杂质半导体层、第一电极。在将第一电极和支撑衬底贴合之后，以脆弱层或其附近为分离面分离单晶半导体衬底，来在支撑衬底上形成第一单晶半导体层。在第一单晶半导体层上形成非晶半导体层，并进行热处理，使非晶半导体层固相外延生长来形成第二单晶半导体层。第二杂质半导体层具有与第一杂质半导体层相反的导电型，在第二单晶半导体层上形成第二电极。 | 1.一种光电转换装置的制造方法，包括如下步骤： 设置单晶半导体衬底，其中所述单晶半导体衬底包括离其一表面有小于1000nm的深度的领域中的脆弱层和所述一表面侧上的第一杂质半导体层，并且在所述一表面侧上所述单晶半导体衬底设置有第一电极； 将所述第一电极和支撑衬底贴合； 以所述脆弱层或所述脆弱层附近为分离面分离所述单晶半导体衬底，来在所述支撑衬底上形成第一单晶半导体层； 在所述第一单晶半导体层上形成非晶半导体层，其中所述第一单晶半导体层位于所述非晶半导体层和所述第一电极之间； 进行热处理，以使所述非晶半导体层固相外延生长来形成第二单晶半导体层； 在所述第二单晶半导体层的一表面侧上形成与所述第一杂质半导体层相反的导电型的第二杂质半导体层；以及 在所述第二杂质半导体层上形成第二电极。 | H01L31/18 | CN200810179634.2 | 2013-09-11
4783 | TWI407610B | 有機半導體之紅外光距離感測裝置 | 未缴年费 | 国立交通大学 | 2008-11-28 | 2013-09-01 | 本發明係揭露一種有機半導體之紅外光距離感測裝置。此紅外光距離感測裝置包含一有機紅外光放光裝置及一有機紅外光接收裝置。有機紅外光放光裝置為具有一正極層與一負極層形成一電場，中間夾雜一有機發光分子，且與此正極層與此負極層相對應，在正偏壓操作下，複數個電子電洞各由電極注入復合並放出光子，此光子具有較高能量，一紅外光有機轉換層吸收此能量並轉移至紅外光放光分子上，放出紅外光。有機紅外光接收裝置係接收被障礙物反射之紅外光，以產生因距離變化而改變的光電流，進而進行距離感測。 | 1.一種有機半導體之紅外光距離感測裝置，用以感測一障礙物，該紅外光距離感測裝置包含：一有機紅外光放光裝置，係包含一有機發光二極體以及一紅外線有機轉換層，該紅外線有機轉換層具有一紅外光染料分子，且由該紅外線有機轉換層吸收該有機發光二極體所發出之光並轉移至該紅外光染料分子上，以發出一紅外光；以及一有機紅外光接收裝置，係接收該障礙物所反射之該紅外光，並產生對應該紅外光之電性訊號；其中，該電性訊號係與該障礙物與該紅外光距離感測裝置之間的距離相關；其中該有機紅外光接受裝置包含：一電極層，該電極層具有一正極層與一負極層以形成一電場；以及一光電轉換層，包含以等比例混合之P3HT及PCBM，位於該正極層與該負極層之間，該光電轉換層接受該紅外光，以形成電子電洞對，並分別形成複數個電子電洞，該電場驅動該複數個負電子使該複數個電子電洞對分別鄰靠至該正極層與該負極層，以產生對應該紅外光之該電性訊號。 | H01L51/42 ¦ H01L51/50 | TW097146426 | 2013-09-01
4784 | CN101447464B | 真空包装及其制造方法 | 未缴年费 | 日本电气株式会社 | 2008-12-01 | 2012-09-19 | 本发明提供一种不产生大型化、密封不良及功能不良且实现高真空的真空包装及其制造方法。真空包装(100)具备：真空密封于室(6)内的红外线受光元件(1)和形成室(6)的红外线透过窗(12)、间隔件(9)及受光元件基板(3)。红外线透过窗(12)具有用于将室(6)内脱气贯通孔(13)，贯通孔(13)利用密封材料密封。形成贯通孔(13)的红外线透过窗(12)的角部为钝角。贯通孔(13)的内壁具有：自室(6)的外面侧向内面侧将贯通孔的开口面积缩小的第一锥形面、和自室(6)的内面侧向外面侧将贯通孔(13)的开口面积缩小的第二锥形面，第一锥形面形成在比第二锥形面更靠室(6)的外面侧。另外，密封材料(15)用的焊盘(14)只形成在贯通孔(13)的内壁中第一锥形面上。 | 1.一种真空包装，具备：从大气压减压的室、密封在所述室内的功能元件、形成所述室的至少一部分的构件，其特征在于， 所述构件具有至少一个用于将所述室内脱气的贯通孔， 在沿所述贯通孔的与所述构件垂直的剖面中，形成所述贯通孔的所述构件的角部为钝角， 所述贯通孔由密封材料密封， 所述贯通孔的内壁具有：第一锥形面，其自所述室的外面侧向内面侧缩小所述贯通孔的开口面积；第二锥形面，其自所述室的内面侧向外面侧缩小所述贯通孔的开口面积， 所述第一锥形面形成在比所述第二锥形面更靠所述室的外面侧， 所述第二锥形面部分中的所述贯通孔的深度为所述第一锥形面部分中的所述贯通孔的深度以上。 | H01L23/02 ¦ H01L23/10 ¦ H01L21/50 ¦ H01L21/52 ¦ H01L31/0203 ¦ H01L31/18 ¦ H01L41/053 ¦ H01L41/22 ¦ G01J1/02 | CN200810178837.X | 2012-09-19
4785 | CN101407574B | 含二噻吩并吡咯的给体-受体型共轭聚合物及制法和应用 | 未缴年费 | 中国科学院长春应用化学研究所 | 2008-12-01 | 2011-11-23 | 本发明涉及一种含二噻吩并吡咯的给体-受体型共轭聚合物及其制法和应用。采用给体—受体共聚的构造方式来制备共轭聚合物，使其吸收光谱红移，覆盖紫外可见及近红外区以充分利用太阳光。给体选用了二噻吩并吡咯这种平面性好、电子云密度高且容易制备的构造单元。所述的轭聚合物制备方法简单，吸收光谱位于紫外可见及近红外区300-1000nm，能量转化效率高达3％。制备的太阳能电池器件性能分别为：白光(光强度100mW/cm 2)照射下，开路电压＝0.37-0.54V；短路电流＝6.69-13.8mA/cm 2；填充因子＝0.35-0.44；能量转化效率＝1-3％。 | 1.一种含二噻吩并吡咯的给体-受体型共轭聚合物，其特征在于其具有以下结构式I： 式I中， 代表给体；Ar代表受体；m＝1、2或3；n为聚合物主链单元的重复个数，为自然数1-100； 所述的Ar为如下的单体1-6中的任意一个；其中，R4，R5，R6，R7，R8，R9为相同或不相同的氢原子、碳原子数为1到20的直链或支化链的烷基、碳原子数为1到20的直链或支化链的烷氧基、碳原子数为1到20的直链或支化链的烷氧苯基，或包含一个或多个芳香环的芳基； 单体1： 单体2： 单体3： 单体4： 单体5： 单体6： | C08G61/12 ¦ H01L51/46 | CN200810051496.X | 2011-11-23
4786 | CN101896993B | 半导体装置的制造 | 未缴年费 | 霆激科技股份有限公司 | 2008-12-01 | 2012-12-05 | 本发明公开了一种制造半导体装置的方法。所述方法包括提供一包括衬底的晶片，在所述衬底上设置有多个外延层。在所述多个外延层的之上远离所述衬底处形成图案。在所述多个外延层之上远离所述衬底并且在所述图案之间形成导电金属的第二衬底。用柔软的缓冲材料至少部分地封装所述第二衬底、所述多个外延层和所述衬底。通过将激光束穿过所述衬底施加到所述衬底和所述多个外延层的界面上，在晶片级使所述衬底与所述多个外延层分离，而所述多个外延层是完整的，同时保持所述多个外延层的电特性和机械特性，所述激光束具有轮廓分明的边缘。 | 1.一种制造半导体装置的方法，所述方法包括： 提供一包括蓝宝石衬底的晶片，在所述蓝宝石衬底上设置有多个外延层； 在所述多个外延层之上远离所述蓝宝石衬底处形成图案，所述图案是利用光致抗蚀剂层形成的； 在所述多个外延层之上远离所述蓝宝石衬底并且在所述图案之间形成导电金属的第二衬底； 用柔软的缓冲材料至少部分地封装所述第二衬底、所述多个外延层和所述蓝宝石衬底，所述柔软的缓冲材料选自由下述组成的群组：乳胶、硅树脂、环氧树脂、胶合剂、Crystal Bond以及蜡；以及 通过将激光束穿过所述蓝宝石衬底施加到所述蓝宝石衬底和所述多个外延层的界面上，在晶片级使所述蓝宝石衬底与所述多个外延层分离，而所述多个外延层是完整的，同时保持所述多个外延层的电特性和机械特性，所述激光束具有轮廓分明的边缘。 | H01L21/00 ¦ H01L21/20 ¦ H01L21/56 ¦ H01L33/00 | CN200880120106.8 | 2012-12-05
4787 | CN101752470B | 发光二极管结构的电镀制程改良方法 | 未缴年费 | 一诠精密工业股份有限公司 | 2008-12-03 | 2012-02-29 | 本发明公开了一种发光二极管结构的电镀制程改良方法，其在制程过程中利用遮镀冶具覆盖于发光二极管结构的胶座周围以及胶座的凹陷部的底部，进而形成一层金属反射层于发光二极管结构上遮镀冶具所未覆盖的区域，最后移除遮镀冶具后，即可以完成在胶座表面以及胶座的凹陷部的侧面上形成一层金属反射层的技术手段，可以解决发光二极管结构在电镀金属反射层时，采取激光方式进行切割绝缘制程时所容易导致胶座损坏以及切割区域烧焦的问题，藉此可以达成发光二极管结构的电镀制程良率提升的技术功效。 | 1.一种发光二极管结构的电镀制程改良方法，其特征在于，包含下列步骤： 于一金属板上形成以阵列方式排列的多组支架单元与多个胶座，每组支架单元与一胶座对应，其中各该胶座分别具有一凹陷部，各该支架单元分别具有至少二支架，该些支架的一端是暴露于该凹陷部内； 以一遮镀冶具覆盖于各该胶座周围以及各该胶座的该凹陷部的底部；及 形成一金属反射层于该遮镀冶具未覆盖的区域。 | H01L33/00 ¦ C25D5/02 ¦ C25D7/00 | CN200810184513.7 | 2012-02-29
4788 | CN101441421B | 一种利用劳埃镜实现无掩模表面等离子体干涉光刻的装置 | 未缴年费 | 中国科学院光电技术研究所 | 2008-12-04 | 2010-10-20 | 利用劳埃镜实现无掩模表面等离子体干涉光刻的装置，包括调节入射光角度的精密转台，耦合激发表面等离子体干涉的直角梯形棱镜，压紧基片和直角梯形棱镜的压紧装置，固定压紧装置的支架；将直角梯形棱镜一个侧面固定于精密转台上，使P偏振的激光束垂直入射至其斜面，微调精密转台确定激发表面等离子体的实际共振角；将涂有光刻胶的基片置于棱镜底面并调节压紧装置将棱镜和基片压紧；用宽光束以实际共振角入射至棱镜，在金属膜下表面实现表面等离子体干涉并对光刻胶曝光；取下曝光后的基片；对光刻胶后烘、显影，实现表面等离子体干涉光刻；本发明具有成本低廉、工作效率高、加工图形区域面积大、容易装调等优点，还有利于纳米光子晶体和人工材料的研究和应用。 | 1.一种利用劳埃镜实现无掩模表面等离子体干涉光刻的装置，其特征在于：包括： 用于调节入射光角度的精密转台； 用于耦合激发表面等离子体干涉的直角梯形棱镜； 用于压紧基片和直角梯形棱镜的压紧装置； 用于固定压紧装置的支架； 所述的直角梯形棱镜的下底面沉积有一层厚度为30nm-50nm的金属膜。 | G03F7/20 ¦ G03F7/00 | CN200810239210.0 | 2010-10-20
4789 | CN101904022B | 光电子器件 | 未缴年费 | 欧司朗光电半导体有限公司 | 2008-12-04 | 2013-10-23 | 一种带有至少一个金属本体(15)和层序列(17)的光电子器件(10)，该层序列施加在基体(11)上并且构造用于发射电磁辐射并且其中在至少一个侧面上施加绝缘物(12)，其中所述至少一个金属本体(15)施加到绝缘物(12)的至少一个区域上并且构造为使得其与基体(11)导热接触。 | 1.一种带有至少一个金属本体(15)、第一电连接区域(13)、第二电连接区域(16)、电接触结构(18)和层序列(17)的光电子器件(10)，该层序列被施加在基体(11)上并且被构造用于发射电磁辐射并且其中在所述层序列的至少一个侧面上施加有绝缘物(12)，其中所述至少一个金属本体(15)被施加到绝缘物(12)的至少一个区域上并且被构造为使得其与该基体(11)导热接触，其中金属本体在对所述基体(11)的俯视图中环形地构成或者构成为金属边，并且包围层序列的所有侧面， 其中所述基体(11)用作所述层序列(17)的承载体， 其中所述层序列(17)被构造用于发射电磁辐射， 其中所述电接触结构(18)设置在所述层序列(17)与所述基体(11)之间， 其中所述电接触结构(18)与第一电连接区域(13)电耦合， 其中所述第二电连接区域(16)被施加在所述基体(11)上，其中所述至少一个金属本体(15)是导电的并且与所述第二电连接区域(16)接触以电接触光电子器件(10)， 其中所述光电子器件(10)无焊线。 | H01L33/00 ¦ H01L33/44 ¦ H01L33/46 ¦ H01L33/50 ¦ H01L33/64 | CN200880121702.8 | 2013-10-23
4790 | CN101884013B | 光致抗蚀剂组合物及多层抗蚀剂体系的多次曝光方法 | 未缴年费 ¦ 权利转移 | 格罗方德公司 | 2008-12-05 | 2013-04-10 | 一种方法及抗蚀剂组合物。抗蚀剂组合物包含：具有含有内酯结构部分的第一重复单元的聚合物、能产生碱的热碱产生剂、以及光敏酸产生剂。聚合物具有的特性为：实质可溶于第一溶剂，并且该聚合物在加热后变成实质不可溶。该方法包括：形成光致抗蚀剂薄膜，该光致抗蚀剂包含聚合物、能释出碱的热碱产生剂、光敏酸产生剂、以及溶剂。图案式成像薄膜。成像包括将薄膜曝光于辐射，导致产生酸催化剂。在水性碱中显像薄膜，导致移除可碱溶区域，并且形成图案化层。烘烤图案化层高于该温度，导致热碱产生剂在图案化层内释出碱，且导致图案化层变成不可溶于溶剂。 | 1.一种抗蚀剂组合物，其包含： 一种聚合物，其包含含有内酯结构部分的第一重复单元；具有至少一个酸不稳定结构部分的第二重复单元，其中该至少一个酸不稳定结构部分包含至少一个叔酯结构部分；具有选自烷基醇群组及羧酸群组所组成的群组中的结构部分的第三重复单元；以及第四重复单元，其中第四重复单元包含第二重复单元的结构，使得聚合物结构包含含有至少两种不同的叔酯结构部分的两种不同重复单元，该聚合物具有的特性为：实质可溶于第一溶剂，并且该聚合物在加热至140℃或更高的第一温度后变成实质不可溶于该第一溶剂； 一种热碱产生剂，该热碱产生剂在加热高于第二温度时能释出碱；以及 一种光敏酸产生剂，其在曝露于辐射时能释出酸。 | G03F7/004 ¦ G03F7/039 ¦ G03F7/40 | CN200880119057.6 | 2013-04-10
4791 | CN102591161B | 光致抗蚀剂组合物及多层抗蚀剂体系的多次曝光方法 | 未缴年费 ¦ 权利转移 | 格罗方德公司 | 2008-12-05 | 2014-06-11 | 本发明涉及一种方法及抗蚀剂组合物。抗蚀剂组合物包含：具有含有内酯结构部分的第一重复单元的聚合物、能产生碱的热碱产生剂、以及光敏酸产生剂。聚合物具有的特性为：实质可溶于第一溶剂，并且该聚合物在加热后变成实质不可溶。该方法包括：形成光致抗蚀剂薄膜，该光致抗蚀剂包含聚合物、能释出碱的热碱产生剂、光敏酸产生剂、以及溶剂。图案式成像薄膜。成像包括将薄膜曝光于辐射，导致产生酸催化剂。在水性碱中显像薄膜，导致移除可碱溶区域，并且形成图案化层。烘烤图案化层高于该温度，导致热碱产生剂在图案化层内释出碱，且导致图案化层变成不可溶于溶剂。 | 1.一种形成图案化层的方法，其包括： 在基材上形成第一光致抗蚀剂的第一薄膜，该第一光致抗蚀剂包含第一聚合物、在高于第一温度能释出碱的热碱产生剂、在曝露于辐射时能产生酸的第一光敏酸产生剂、以及第一溶剂，该第一光致抗蚀剂具有的特性为：实质可溶于该溶剂，并且该第一光致抗蚀剂在加热至高于第二温度后变成实质不可溶于该溶剂，所述第一聚合物包含含有内酯结构部分的第一重复单元；具有至少一个酸不稳定结构部分的第二重复单元，其中该至少一个酸不稳定结构部分包含至少一个叔酯结构部分；具有选自烷基醇群组及羧酸群组所组成的群组中的结构部分的第三重复单元；以及第四重复单元，其中第四重复单元包含第二重复单元的结构，使得聚合物结构包含含有至少两种不同的叔酯结构部分的两种不同重复单元； 透过第一掩膜图案式成像该第一薄膜，该成像包括将该第一薄膜的至少一个区域曝光于辐射，导致在该第一薄膜的该至少一个曝光区域中产生第一酸催化剂； 在该成像后，在水性碱中显像该第一薄膜，导致移除该第一薄膜的可碱溶曝光区域，以及形成该第一薄膜的第一图案化层；以及 在高于该第一温度及高于该第二温度烘烤该第一图案化层，其中该烘烤导致该第一热碱产生剂在该第一图案化层内释出碱，其中该烘烤导致该第一图案化层变成实质不可溶于该第一溶剂。 | G03F7/40 ¦ G03F7/004 ¦ G03F7/039 | CN201210043396.9 | 2014-06-11
4792 | CN101752450B | 晶体硅太阳能电池片多重制绒方法 | 未缴年费 | 湖南天利恩泽太阳能科技有限公司 | 2008-12-08 | 2012-02-08 | 一种晶体硅太阳能电池片多重制绒方法。为增加晶体硅太阳能电池片的光线吸收，对于单晶硅片，先用碱液制绒，绒面成金字塔型，然后放入H2NO3和HF的混合液中腐蚀，利用酸的各向同性腐蚀在塔型绒面的表面上再形成一层亚微米级的无规则绒面；对于多晶硅片，先用机械或激光方法刻槽，刻出互相交叉的线条，使硅片表面形成规则的正方形或菱形的金字塔结构，然后将硅片放入酸液中，对硅片表面进行腐蚀，在塔型表面形成一层亚微米级的绒面。主要用于晶体硅太阳能电池片生产和制造中。 | 1.一种晶体硅太阳能电池片多重制绒方法，其特征是： 对于单晶硅片，先用碱液制绒，绒面成金字塔型，然后放入8％H2NO3和0.5-0.8％HF的混合液中腐蚀，利用酸的各向同性腐蚀在塔型绒面的表面上再形成一层亚微米级的无规则绒面； 对于多晶硅片，先用机械或激光方法刻槽，刻出互相交叉的线条，使硅片表面形成规则的正方形或菱形的金字塔结构，然后将硅片放入8％H2NO3和0.5-0.8％HF的混合液中，对硅片表面进行腐蚀，在塔型表面形成一层亚微米级的绒面。 | H01L31/18 | CN200810143830.4 | 2012-02-08
4793 | CN101436644B | 一种柔性有机光电子器件用基板及其制备方法 | 未缴年费 | 电子科技大学 | 2008-12-08 | 2010-11-17 | 本发明公开了一种柔性光电子器件用基板，包括柔性衬底，其特征在于，所述柔性衬底表面设置有粘结层和导电薄膜，所述导电薄膜沉积在粘结层的表面，所述粘结层材料是需要紫外光固化的胶粘剂，所述胶粘剂原料包括以下组份：不饱和聚酯树脂或者丙烯酸系树脂、苯乙烯及其衍生物、光引发剂、光敏剂和助剂。该基板解决了由于柔性衬底表面能低而导致沉积的导电薄膜与衬底的附着性差的瓶颈性问题，提高了衬底对水氧的阻隔性能，同时对衬底表面起到良好的平滑作用。 | 1.一种柔性光电子器件用基板，包括柔性衬底，其特征在于，所述柔性衬底表面设置有粘结层和导电薄膜，所述导电薄膜沉积在粘结层的表面，所述粘结层材料是需要紫外光固化的胶粘剂，所述胶粘剂原料包括以下组份： 不饱和聚酯树脂或者丙烯酸系树脂 90～99.5％ 苯乙烯及其衍生物 0.2～3％ 光引发剂 0.1～3％ 光敏剂和助剂 0.2～6％ 其中光引发剂为包括安息香及其衍生物安息香甲醚、安息香乙醚和安息香异丙醚，光敏剂包括二苯甲酮，助剂包括增塑剂、触变剂和填充剂。 | H01L51/00 ¦ H01L51/44 ¦ H01L51/46 ¦ H01L51/48 ¦ H01L51/52 ¦ H01L51/54 ¦ H01L51/56 ¦ C09J167/06 ¦ C09J4/02 | CN200810147778.X | 2010-11-17
4794 | CN101425560B | 一种柔性有机光电子器件用基板及其制备方法 | 未缴年费 | 电子科技大学 | 2008-12-08 | 2010-09-15 | 本发明公开了一种柔性光电子器件用基板，包括柔性衬底，其特征在于，所述柔性衬底表面设置有粘结层和导电薄膜，所述导电薄膜沉积在粘结层的表面，所述粘结层材料是需要紫外光固化的胶粘剂，所述胶粘剂的原料包括以下组份：多硫醇-多烯体系、单官能团或多官能团丙烯酸、光引发剂、光敏剂和助剂。该基板解决了由于柔性衬底表面能低导致沉积的导电薄膜与衬底的附着性差的问题，提高了衬底对水氧的阻隔性能，同时对衬底表面起到良好的平滑作用；该制备方法简单、有效，能够大大降低基板的生产成本和工艺难度，并且提高基板在刻蚀过程中的良品率。 | 1.一种柔性光电子器件用基板，包括柔性衬底，其特征在于，所述柔性衬底表面设置有粘结层和导电薄膜，所述导电薄膜沉积在粘结层的表面，所述粘结层材料是需要紫外光固化的胶粘剂，所述胶粘剂的原料包括以下组份： 多硫醇-多烯体系 90～99.5％ 单官能团或多官能团丙烯酸 0.2～3％ 光引发剂 0.1～3％ 光敏剂和助剂 0.2～6％ 其中光引发剂为乙酰苯衍生物，光敏剂包括硫杂蒽醌和米蚩酮，助剂包括防静电剂、阻燃剂和偶联剂。 | H01L51/00 ¦ H01L51/44 ¦ H01L51/46 ¦ H01L51/48 ¦ H01L51/52 ¦ H01L51/54 ¦ H01L51/56 ¦ C09J4/00 | CN200810147777.5 | 2010-09-15
4795 | CN101918622B | 在胶体晶体阵列中成像的方法 | 未缴年费 | PPG工业俄亥俄公司 | 2008-12-08 | 2014-08-20 | 本发明公开一种在胶体晶体阵列中产生图像的方法。该方法包括提供容纳于能固化的基质组合物之内的有序的粒子阵列；固化基质组合物的第一部分，其中固化的第一部分衍射第一波长的辐射；固化基质组合物的另一部分，其中固化的另一部分衍射另一波长的辐射；以及将阵列暴露于辐射以显出图像。还公开一种在胶体晶体阵列的堆组中产生多色图像的方法。 | 1.一种产生图像的方法，包括以下步骤： 提供包含容纳于能固化的基质组合物之内的元件阵列的成像构件； 通过按图像的构形将激光辐射投射到所述成像构件的第一部分上来固化在所述第一部分内的所述基质组合物，使得固化的所述第一部分显出第一光学性质； 改变所述成像构件的另一部分；以及 固化所述基质组合物的其它部分，使得固化的所述其它部分显出与所述第一部分不同的光学性质，其中所述元件阵列是单分散的胶体粒子的三维有序的周期性阵列，以及其中固化的所述第一部分衍射第一波长的辐射，固化的所述其它部分衍射另一波长的辐射。 | C30B5/00 ¦ G02B5/18 ¦ G07D7/00 ¦ G07D7/12 | CN200880125111.8 | 2014-08-20
4796 | TWI380691B | 收光裝置、電子裝置及影像顯示裝置 | 未缴年费 | 索尼公司 | 2008-12-08 | 2012-12-21 | 本發明揭示一種收光裝置，其包括：一收光區段，其包括一收光元件；一透明部分；及一插入溝槽中的光導部分；該溝槽在該前面側上具有一側面，其形成為一朝向該前面側凸出之弧形曲面，且在垂直於該前面且亦垂直於該溝槽之深度方向的任何斷面中具有相同形狀；該光導部分具有一與該前面側上該溝槽之側面相對的側面，其形成為在該光導部分插入該溝槽中的一狀態下為一朝向該前面側凸出之弧形曲面，且在垂直於該前面且亦垂直於該溝槽之深度方向的任何斷面中具有相同形狀。 | 1.一種收光裝置，其包含：一收光區段，其包括一收光元件；一透明部分，其具有一前面，該前面係信號光所入射之一第一面；及一第二面，其垂直於該第一面而延伸且具有一在其上形成之溝槽；及一光導部分，其係插入該溝槽中；該溝槽具有一底面，其形成為一具有一朝向前面側增加深度的斜面；該溝槽在該前面側上進一步具有一側面，其形成為一朝向該前面側凸出之弧形曲面，且在垂直於該前面且亦垂直於該溝槽之深度方向的任何斷面中具有相同形狀；該光導部分具有與該溝槽之該底面相對的一面，其形成為在該光導部分插入該溝槽中的狀態下為一具有一朝向該前面側增加深度之斜面；該光導部分進一步具有一側面，其係與該前面側上之該溝槽之該側面相對，且其形成為在該光導部分插入該溝槽中之狀態下為一朝向該前面側凸出之弧形曲面，且在垂直於該前面且亦垂直於該溝槽之深度方向的任何斷面中具有相同形狀。 | H04N5/64 ¦ G02B6/42 ¦ H01L31/0232 ¦ H04N5/00 ¦ H04Q9/00 | TW097147707 | 2012-12-21
4797 | CN101889352B | 具有反射性粘合膜的光电模块 | 未缴年费 | 可乐丽欧洲有限责任公司 | 2008-12-08 | 2012-05-23 | 本发明涉及光电模块，其包括由下列组成的层压体：a)透明前覆盖层，b)一个或多个光敏半导体层，c)至少一个粘合膜，和d)后覆盖层，其中至少一个粘合膜经整理为反射性的。 | 1.光电模块，包括由下列组成的层压体： a)透明前覆盖层 b)一个或多个光敏半导体层 c)至少一个粘合膜，和 d)后覆盖层 其特征在于，至少一个粘合膜经整理为反射性的，并且所述反射性粘合膜含有含增塑剂的聚乙烯醇缩醛。。 | H01L31/048 ¦ H01L31/052 | CN200880119558.4 | 2012-05-23
4798 | CN101430385B | 一种改进的弹簧片生产工艺 | 未缴年费 | 彩虹集团新能源股份有限公司 | 2008-12-09 | 2011-06-08 | 本发明公开了一种改进的弹簧片生产工艺，包括制版、切料、涂墨烘干、曝光、显影、固化、蚀刻、剥膜、清洗工序。其特征是，本发明将弹簧片生产流程中的清洗工序去除。此种改进方案不仅可以提高弹簧片的生产效率，并且可降低弹簧片生产成本。此生产工艺与生产彩管网版相似，但均为手工作业，因此适应中、小批量手工生产。 | 1.一种改进的弹簧片生产工艺，其特征在于：包括下述步骤： (1)制版：用CAD制图，采用光绘机制作菲林胶片版，制版按A＝T/2计算，其中A为腐蚀余量，T为原材料厚度；在100倍显微镜下对一、二面胶片版进行粘贴对位，对位偏差不超过5μm； (2)备料：用剪板机将铍青铜卷材切成板材，清洗烘干； (3)感光材料涂敷：对清洗烘干后的板材用丝网涂敷感光性抗蚀油墨，一面涂墨完成后在红外烘干机中烘干后再对另一面用同样的工艺进行涂墨、烘干； (4)曝光：将已烘干的油墨板材夹在菲林胶片版中间进行紫外线双面曝光，使胶片版上的图形复制到涂过油墨的板材上，曝光时间为3～8s； (5)显影：用Na2CO3溶液作为显影液，对单块板材进行显影，将未被曝光的部分显影掉，保留曝过光的图形，显影温度45℃±5℃，显影压力0.25±0.05Mpa；显影液Na2CO3溶液的浓度为2.0～5.0％； (6)固化：将显影后的单块板材在烘箱中加热固化； (7)蚀刻：采用蚀刻机喷淋FeCl3溶液蚀刻，FeCl3溶液的疲劳度为5～15％、腐蚀温度为40～55℃，腐蚀压力为0.15MPa～0.35Mpa； (8)剥膜：将经过蚀刻的单块板材放入90℃±10℃的NaOH溶液进行剥膜处理； (9)清洗烘干：单块板材剥膜处理后，用清水、纯水清洗后烘干。 | G03F7/00 ¦ G03F7/20 ¦ G01V1/18 ¦ G03F7/42 ¦ G03F7/32 | CN200810232742.1 | 2011-06-08
4799 | CN101903183B | 光学可变安全元件、其制造方法、安全装置、数据载体及用途 | 未缴年费 ¦ 权利转移 | 捷德货币技术有限责任公司 | 2008-12-09 | 2012-07-04 | 本发明涉及一种用于保护贵重物品的光学可变安全元件(12)，其具有光学可变墨层(40)，所述光学可变墨层包括用于产生依赖于视角的视觉效应的第一光学可变效应颜料(34)和可通过外部磁场可逆地对齐的第二效应颜料(36)，其中光学可变效应颜料(34)的依赖于视角的视觉效应的显著程度取决于可磁力对齐的效应颜料(36)相对于所述墨层(40)平面的朝向。 | 1.一种用于保护贵重物品、并具有光学可变墨层的光学可变安全元件，所述光学可变墨层包括： 光学可变的第一效应颜料，用于产生依赖于视角的视觉效应；以及 可通过外部磁场可逆地对齐的第二效应颜料， 其中，所述第一效应颜料的依赖于视角的视觉效应的显著程度取决于所述第二效应颜料相对于所述光学可变墨层的平面的朝向。 | G07D7/04 ¦ G09C5/00 ¦ B42D15/10 ¦ G02B5/18 ¦ H01F10/14 ¦ C09D11/00 ¦ C09D7/62 | CN200880119379.0 | 2012-07-04
4800 | CN101436648B | 一种新型有机电致发光器件薄膜封装方法 | 未缴年费 | 彩虹集团有限公司 | 2008-12-09 | 2010-06-16 | 本发明涉及平板显示装置中的封装技术，尤其是一种新型有机电致发光器件薄膜封装方法，其特点是，包括如下步骤：a、采用真空蒸发或磁控溅射的方法在金属阴极上制备一层厚度为400-600nm的氮化硅薄膜阻挡层；b、采用印刷、涂敷、或喷墨打印的方法在氮化硅薄膜沉积一层厚度为800-1200nm的聚甲基丙烯酸甲酯薄膜或聚酰亚胺薄膜，在40-65℃下真空干燥10-60分钟形成一层聚合物薄膜封装层；c、用N离子或Ar离子对聚合物薄膜封装层进行表面改性处理。本发明提出一种新型OEL器件薄膜封装技术，该技术特别对柔性OLED/PLED显示器件的寿命提高有显著的效果。 | 1.一种新型有机电致发光器件薄膜封装方法，其特征在于，包括如下步骤： a、在洁净的导电玻璃基板或导电有机聚对苯二甲酸乙二醇脂薄膜基板上制备有机电致发光显示器件的ITO阳极图形； b、采用真空蒸镀的方法或溶液涂敷的方法在基板上依次形成空穴注入层、空穴传输层、发光层、电子传输层、和电子注入层； c、采用真空蒸镀或磁控溅射的方法在上述有机功能层上制备缓冲层和器件金属阴极图形； d、采用真空蒸发或磁控溅射的方法在金属阴极上制备一层厚度为400-600nm的氮化硅薄膜阻挡层； e、采用印刷、涂敷、或喷墨打印的方法在氮化硅薄膜沉积一层厚度为800-1200nm的聚甲基丙烯酸甲酯薄膜或聚酰亚胺薄膜，在40-65℃下真空干燥10-60分钟形成一层聚合物薄膜封装层； f、采用低能离子注入的方法，用N离子或Ar离子对聚合物薄膜封装层进行表面改性处理，形成平滑、致密的聚合物薄膜封装层，注入的离子能量范围为2～20keV，注入剂量范围为1.0×1012～3.0×1019ions/cm2。 | H01L51/56 | CN200810232739.X | 2010-06-16
4801 | CN101884113B | 具有细的指状物的光电板和电池及其制造方法 | 未缴年费 | 长青太阳能股份有限公司 | 2008-12-10 | 2012-12-05 | 一种光电池，具有光敏衬底和与衬底欧姆接触的多个指状物。指状物中的至少一个具有小于大约95微米的平均宽度。电池还具有与指状物欧姆接触的多条母线。母线的间隔小于大约38毫米的至少两条母线与至少一个指状物(即，具有小于大约95微米的平均宽度的指状物)相交。 | 1.一种光电池，包括： 光敏衬底； 与所述衬底欧姆接触的多个指状物，所述指状物中的至少一个指状物具有小于95微米的平均宽度； 与所述指状物欧姆接触的多条母线， 所述母线中的至少两条母线与所述指状物中的至少一个指状物相交，所述至少两条母线间隔小于38毫米， 其中，所述光电池还包括与所述多条母线欧姆接触的多个第一接头，所述多个第一接头具有与所述衬底形成锐角的平面表面。 | H01L31/0224 | CN200880119038.3 | 2012-12-05
4802 | CN101431126B | 一种用于薄膜太阳能电池刻膜及打点的装置 | 未缴年费 ¦ 质押 | 武汉凌云光电科技有限责任公司 | 2008-12-11 | 2010-08-11 | 本发明涉及一种用于薄膜太阳能电池刻膜及打点的装置。该装置包括激光器、支撑台座、自动聚焦控制、自动摄像定位、光学平台、工控机、电源和动态振镜扫描。其特点是，光学平台上设有送料机构，其一侧面设置了支撑台座，自动聚焦控制和自动摄像定位子系统。在支撑台座的横梁内设置了X-Y轴振镜扫描单元、Z轴前聚焦单元和激光器。工控机通过电缆分别与激光器、X-Y轴振镜扫描单元，Z轴前聚焦单元和电源连接。本发明具有结构简洁、工艺规范、生产成本低、易于大批量生产；具有扫描范围宽、聚焦光斑小且一致性好，能自动准确定位、工作效率高等优点，可以广泛地应用于非晶硅薄膜太阳能电池刻膜及打点等生产领域。 | 1.一种用于薄膜太阳能电池刻膜及打点的装置，它包括激光发生器(1-3)、支撑台座(1-4)、自动聚焦控制子系统(1-5)、自动摄像定位子系统(1-6)、光学平台(1-9)、工业控制计算机(1-10)、激光电源(1-11)和三轴动态振镜扫描子系统，其特征是，在光学平台(1-9)上设有一个将薄膜太阳能电池基片(1-8)平稳移动的送料机构(1-7)，在光学平台(1-9)一侧面中间处设置有支撑台座(1-4)，在光学平台(1-9)的同一侧面且在支撑台座(1-4)两边分别设置有自动聚焦控制子系统(1-5)和自动摄像定位子系统(1-6)，工业控制计算机(1-10)和激光电源(1-11)设置在控制柜内；三轴动态振镜扫描子系统由X-Y轴振镜扫描单元(1-1)和Z轴前聚焦单元(1-2)组成；X-Y轴振镜扫描单元(1-1)、Z轴前聚焦单元(1-2)和激光发生器(1-3)依次设置在支撑台座(1-4)的上横梁内；工业控制计算机(1-10)通过电缆线分别与激光发生器(1-3)、X-Y轴振镜扫描单元(1-1)，Z轴前聚焦单元(1-2)和激光电源(1-11)连接；X-Y轴振镜扫描单元(1-1)由X轴振镜电机(2-1)、Y轴振镜电机(2-2)、X轴电机驱动器(2-3)、Y轴电机驱动器(2-4)，X轴扫描振镜(2-5)和Y轴扫描振镜(2-6)组成；Z轴前聚焦单元(1-2)由聚焦镜(2-7)、Z轴移动镜头(2-8)，移动滑块(2-9)和移动镜头的驱动电机单元(2-10)组成；在三轴动态振镜扫描子系统工作时，激光器发生器(1-3)发出的激光束(2-13)首先进入Z轴移动镜头(2-8)，透过Z轴移动镜头(2-8)之后，光束快速分散，直接进入聚焦镜(2-7)，经过聚焦镜(2-7)汇聚的光束透过聚焦镜(2-7)，直至X轴扫描振镜(2-5)和Y轴扫描振镜(2-6)；X轴电机驱动器(2-3)和Y轴电机驱动器(2-4)依照工业控制计算机(1-10)发送信号驱动X轴振镜电机(2-1)和Y轴振镜电机(2-2)运转，进而带动X轴扫描振镜(2-5)和Y轴扫描振镜(2-6)偏转，X轴扫描振镜(2-5)和Y轴扫描振镜(2-6)之间的夹角最大为90°，X轴扫描振镜(2-5)和Y轴扫描振镜(2-6)均向夹角内偏转，其偏转的角度均为0°至45°，激光束(2-13)通过X轴扫描振镜(2-5)和Y轴扫描振镜(2-6)全反射后，再入射到待标刻的薄膜太阳能电池基片(1-8)表面，受控制的X轴扫描振镜(2-5)和Y轴扫描振镜(2-6)旋转完成聚焦激光束(2-13)在薄膜太阳能电池基片(1-8)表面的长和宽的扫描；依据待标刻图形轨迹与X轴扫描振镜(2-5)和Y轴扫描振镜(2-6)之间聚焦激光束(2-13)的中心直线距离的变化由工业控制计算机(1-10)发出的脉冲指令控制移动镜头的驱动电机单元(2-10)，随着伺服电机的运动，带动在电机轴上的移动滑块(2-9)，连接在移动滑块(2-9)上的Z轴移动镜头(2-8)随之快速移动，使得激光束(2-3)的焦点根据待标刻图形轨迹不同的位置不断变化，致使整个薄膜太阳能电池基片(1-8)上的每一个位置都能实现光斑的一致，Z轴移动镜头(2-8)可移动直线距离为±21mm。 | H01L31/18 ¦ B23K26/00 ¦ B23K26/04 ¦ B23K26/362 | CN200810236766.4 | 2010-08-11
4803 | TWI436167B | 移動體系統、圖案形成裝置、曝光裝置及測量裝置、以及元件製造方法 | 未缴年费 | 株式会社尼康 | 2008-12-12 | 2014-05-01 | 移動體系統，具備：具有沿XY平面移動之載台本體(91)、於該載台本體上可微動於與XY平面正交之方向(Z軸方向)及對XY平面之傾斜方向之台(WTB)的載台(WST)，測量在XY平面内之載台(WST)之位置資訊的測量裝置。測量裝置具有設於台(WTB)之複數個編碼器讀頭(60C等)、與各讀頭對向將端部設於載台本體(91)且於端部光軸與Z軸方向實質平行之光纖(24、26)，根據與XY平面實質平行配置之光柵部(RG)對向之讀頭之輸出，測量載台(WST)之位置資訊。並於各讀頭與光纖之端部之間進行訊號之空中傳輸。 | 1.一種移動體系統，包含沿既定平面移動之移動體，其具備：移動體，具有沿該既定平面移動的本體部，以及於該本體部上、至少可微動於與該既定平面正交之方向及相對於該既定平面之傾斜方向的台構件；以及測量裝置，具有設於該台構件之複數個編碼器讀頭，根據與在該移動體外部與該既定平面實質平行配置之光柵部對向之至少1個編碼器讀頭之輸出，測量於該既定平面內之該移動體之位置資訊；該測量裝置，具有在該複數個編碼器讀頭之各讀頭與其外部之構成部分之間以無線通訊方式進行測量光及/或訊號之收發的收發裝置；該收發裝置，具有與該複數個編碼器讀頭之各讀頭分別對向、端部設於該本體部且於該端部光軸與與該既定平面正交之方向實質平行的複數個光纖；在該複數個編碼器讀頭之各讀頭、與對向之該光纖之端部之間，進行測量光之收發及訊號光之空中傳輸之至少一者。 | G03F7/20 ¦ G03B27/52 ¦ H01L21/027 | TW097148350 | 2014-05-01
4804 | CN101680783B | 移动体系统、图案形成装置、曝光装置及测量装置、以及器件制造方法 | 未缴年费 ¦ 复审 | 株式会社尼康 | 2008-12-12 | 2013-04-10 | 本发明提供一种移动体系统，具备：具有沿XY平面移动的载台本体(91)、在该载台本体上可微动于与XY平面正交的方向(Z轴方向)及对XY平面倾斜的方向上的台(WTB)的载台(WST)，测量在XY平面内的载台(WST)的位置信息的测量装置。测量装置具有设于台(WTB)的多个编码器读头(60C等)、与各读头对置地将端部设于载台本体(91)且在端部处光轴与Z轴方向实质平行的光纤(24、26)，根据和与XY平面实质平行配置的光栅部(RG)对置的读头的输出，测量载台(WST)的位置信息。并在各读头与光纤的端部之间进行信号的空中传输。 | 1.一种移动体系统，包含沿既定平面移动的移动体，该移动体系统具备： 移动体，具有沿上述既定平面移动的本体部、以及在该本体部上至少可微动于与上述既定平面正交的方向及对上述既定平面倾斜的方向上的台构件；以及 测量装置，具有设于上述台构件的多个编码器读头，根据和在上述移动体外部与上述既定平面实质上平行地配置的光栅部对置的至少1个编码器读头的输出，测量在上述既定平面内的上述移动体的位置信息； 上述测量装置具有在上述多个编码器读头之各读头与其外部的构成部分之间以无线通信方式进行测量光和/或信号的收发的收发装置； 上述收发装置具有与上述多个编码器读头之各读头分别对置地将端部设于上述本体部且在上述端部处光轴和与上述既定平面正交的方向实质上平行的多个光纤； 在上述多个编码器读头之各读头与对置的上述光纤的端部之间，进行测量光的收发和/或信号光的空中传输。 | G01D5/36 ¦ G01B11/00 ¦ G03F7/20 ¦ H01L21/027 | CN200880018726.0 | 2013-04-10
4805 | CN101459165B | 电子元件晶片模块、其制造方法以及电子信息设备 | 未缴年费 | 夏普株式会社 | 2008-12-12 | 2011-05-04 | 本发明涉及电子元件晶片模块、其制造方法以及电子信息设备，具体涉及电子元件晶片模块、电子元件模块、传感器晶片模块、传感器模块、透镜阵列板、和传感器模块的制造方法以及电子信息设备。提供了一种电子元件晶片模块，包括：布置有具备通孔电极的多个电子元件的电子元件晶片；形成在电子元件晶片上预定区域中的树脂粘合层；覆盖电子元件晶片并固定在树脂粘合层上的透明盖元件；和多个粘合并固定到透明盖元件上、将以对应于相应多个电子元件的方式集成的树脂光学元件。 | 1.一种电子元件晶片模块，包括： 布置有具备通孔电极的多个电子元件的电子元件晶片； 在电子元件晶片的多个电子元件每个的周围形成的树脂粘合层； 覆盖电子元件晶片并固定在树脂粘合层上的透明盖元件；和 多个树脂光学元件，其粘合并固定到透明盖元件上并以对应于相应多个电子元件的方式集成。 | H01L25/00 ¦ H01L25/16 ¦ H01L25/065 ¦ H01L27/146 ¦ H01L23/552 ¦ H01L21/50 ¦ H01L21/60 ¦ H04N5/225 ¦ G02B7/02 ¦ H01L23/02 ¦ H01L23/06 ¦ H01L27/14 ¦ H01L31/0232 ¦ H04N5/335 | CN200810181800.2 | 2011-05-04
4806 | CN101436903B | 串行排列光码标签产生器 | 未缴年费 | 电子科技大学 | 2008-12-15 | 2012-11-14 | 本发明公开了一种串行排列光码标签产生器是采用光开关来连接光编码器和光纤延迟线的。光纤延迟线的长度由延迟时间决定，各输出端口的连接光纤延迟线的延时相差为光码字时间长度，即时隙时间的整数倍，这样就可以通过控制光开关的输入和输出端口的交换状态可以灵活地将各光码信号分配到不同的时隙中去，形成不同的串行排列光码标签。本发明的串行排列光码标签产生器中采用的光编码器为固定光码的光编码器，而避免了采用难于实现的可调光码的光编码器，使得该标签产生器易于实现。 | 1.一种串行排列光码标签产生器，其特征在于，包括： 一光脉冲源，用于产生光脉冲； 一光分支器，其输入端连接光脉冲源，用于将输入光脉冲分成多路； 多个固定的光编码器，每个光编码器可以产生一个特定光码字，光分支器的各输出端口分别连接一个光编码器，用于将光分支器输出的多路光脉冲分别进行编码，分别输出多路含有特定光码字的光码信号； 一光开关，其有多路输入端口和输出端口，可以在依据标签信号产生的控制信号的驱动下完成任意输入端口到输出端口之间的切换，光开关的多路输入端口分别连接一个光编码器的输出端，用于根据依据标签信号产生的控制信号将各输入端口的光码信号分别输出各输出端口； 多路光纤延迟线，每一路光纤延迟线的相对长度分别为光在光码字时间长度内在光纤中传送的长度的整数倍，并分别将一端连接到光开关的各输出端，用于将输入的多路光码信号分别进行延时，使各路光码信号在时间上相差光码字时间长度的整数倍，将光码信号分配到串行排列光码标签的不同时隙中； 一光耦合器，其各输入端分别接一路光纤延迟线的另一端，用于将各路光码信号耦合形成完整的串行排列光码标签信号。 | H04B10/12 ¦ G02B6/26 ¦ H04B10/25 | CN200810147860.2 | 2012-11-14
4807 | CN101918872B | 光收发模组 | 未缴年费 | 株式会社日立制作所 | 2008-12-15 | 2014-03-26 | 提供一种关于作为波长多路复用光传送或1芯双向光传送的终端机使用的光模组、确保低损失的光学特性及高可靠性、并且能够大幅削减安装工序数、实现小型化且高成品率的光模组及其制造方法。准备在同一平面上载置有一个发光元件和至少一个受光元件的光元件搭载基板(1)、和在透明基板的表背面上搭载有波长选择滤波器及镜的光合分波器(2)，将它们在封装(3)内安装，以使光元件安装面与滤波器表面成为相互非平行的角度。由设在发光元件的附近、或者与发光元件单片集成的第一透镜、和将从光合分波器射出的光聚光在光纤上的第二透镜构成。 | 1.一种光收发模组，其特征在于， 具备与设在外部的光纤的光轴光学连接的、使用波长分别不同的一个发光元件和至少一个受光元件； 并且具有： 光元件搭载基板，在安装基板表面上的同一方向上分别搭载有上述发光元件和上述受光元件； 第一透镜，设在上述发光元件的附近，或者与上述发光元件一体化地单片集成； 光合分波器，包括至少一种波长选择滤波器和相对于上述波长选择滤波器保持规定的间隔而对置配置的镜； 封装，将上述光元件搭载基板和上述光合分波器固定收纳在期望位置上；以及 第二透镜，将从上述光合分波器射出的光聚光在上述光纤； 使上述第二透镜的直径比上述第一透镜的直径大； 通过将上述光合分波器固定在上述封装上以使上述光合分波器相对于上述光纤的光轴具有规定的角度，由此，从上述发光元件射出的光通过上述第一透镜和第二透镜这两个透镜，聚光在上述光纤； 从上述光纤射出的光通过上述第二透镜聚光在上述受光元件的某一个上； 上述发光元件设在比从上述光纤射出的光被上述第二透镜成像的焦点位置更靠近于上述第二透镜的一侧； 从上述光纤或上述发光元件射出的光以非垂直的角度入射到上述波长选择滤波器面中，以上述非垂直的角度入射的光通过在上述波长选择滤波器与上述光合分波器的上述镜之间多路反射的过程中将波长不同的光分离或叠加而被合分波。 | G02B6/42 ¦ H01L31/10 ¦ H01S5/183 | CN200880120145.8 | 2014-03-26
4808 | CN101437178B | 基于光码分复用的光分组交换结构 | 未缴年费 | 电子科技大学 | 2008-12-15 | 2010-12-22 | 本发明公开了一种基于光码分复用的光分组交换结构，采用两级光开关进行互连，第一级光开关，即输入端口平面中的光开关连接光解码器和光编码器实现标签更新；第二级光开关，即端口交换平面中的光开关连接不同的输入/输出端口，实现端口交换。根据标签转发表中某一输入端口中输入标签与输出标签的对应关系，确定各光编码器和各光解码器的连接关系，通过控制信号来驱动输入端口平面中的光开关来实现该连接关系。根据标签转发表中输入端口和输入标签对应的输出端口来确定光编码器输出的端口之间的连接关系，通过控制信号来驱动端口交换平面的光开关来实现该连接关系。这样实现了光分组标签更新和端口交换。 | 1.一种基于光码分复用的光分组交换结构，其特征在于，包括： 多个输入端口平面，输入端口平面由光分支器，多个光解码器，光开关和多个光编码器组成，基于光码分复用的光分组交换结构的各输入端口分别连接一个输入端口平面的光分支器，光分支器的输出端分别连接该输入端口平面的各光解码器的输入端，各光解码器的输出端分别连接该输入端口平面的光开关的输入端，光开关可以根据依据标签转发表产生的控制信号进行切换，光开关的输出端连接该输入端口平面的各光编码器的输入端，各光编码器的输出端构成该输入端口平面的输出端；光分组交换结构的各输入端口输入的光分组输入到各自的输入端口平面的光分支器，光分支器将光分组广播到该输入端口平面的各光解码器中，与输入光分组编码匹配的光解码器的输出端恢复出原净荷信号，并经依据标签转发表产生的控制信号进行切换的该输入端口平面的光开关切换，将恢复出的净荷信号输入到该输入端口平面的某光编码器附加上新光标签，得到标签更新后的光分组； 多个端口交换平面，每个端口交换平面为一端口交换光开关，端口交换光开关可以根据依据标签转发表产生的控制信号进行切换，一个端口交换光开关的多个输入端口分别连接多个输入端口平面中的一个光编码器的输出端，用于将输入端口平面输出的标签更新后的光分组交换到某一输出端口平面； 多个输出端口平面，每个输出端口平面为一个光耦合器，每一个光耦合器每一输入端口分别接一端口交换光开关，用于将来自不同端口交换平面的光分组耦合后从输出端口输出。 | H04J14/02 ¦ G02B6/26 ¦ H04Q11/00 | CN200810147861.7 | 2010-12-22
4809 | CN101436907B | 一种光时钟提取装置及其方法 | 未缴年费 | 电子科技大学 | 2008-12-15 | 2012-05-09 | 本发明公开了一种光时钟提取装置，属于光通信技术领域，解决了现有技术中光时钟提取装置复杂、可提取时钟范围有限的问题。该光时钟提取装置包括一维磁光子晶体光纤耦合组件，以及为一维磁光子晶体光纤耦合组件提供外加磁场的可调偏置磁场单元，所述一维磁光子晶体光纤耦合组件包括准直透镜、起偏器、一维磁光子晶体、自聚焦透镜。本发明还提出了一种利用上述装置进行光时钟提取的方法，通过调节外加磁场，实现透射谐振峰间距的调节，最终实现光时钟提取，并将光时钟信号处理成需要的形式。本发明不仅实现了光时钟的提取，还能抑制光时钟信号在传输过程中的抖动，具有实现简单、费用低、操作方便、自动识别光信号时钟的特点。 | 1.一种光时钟提取装置，其特征在于，所述提取装置包括一维磁光子晶体光纤耦合组件，以及为一维磁光子晶体光纤耦合组件提供外加磁场的可调偏置磁场单元，所述一维磁光子晶体光纤耦合组件包括准直透镜(1)、起偏器(2)、一维磁光子晶体(3)、自聚焦透镜(4)，准直透镜(1)、起偏器(2)、一维磁光子晶体(3)、自聚焦透镜(4)依次排列成一条直线进行耦合连接。 | H04B10/17 ¦ G02B6/32 ¦ G02B6/26 ¦ H04B10/25 | CN200810147846.2 | 2012-05-09
4810 | CN101681102B | 着色组合物、滤色器的制造方法和滤色器 | 未缴年费 ¦ 复审 ¦ 权利转移 | 东洋油墨SC控股株式会社 | 2008-12-16 | 2014-04-02 | 本发明提供了一种在下述滤色器的制造方法中使用的着色组合物，该滤色器的制造方法具备以下工序：在基板上使用着色组合物来形成着色涂膜的工序；对上述着色涂膜的成为滤波器节或黑色矩阵的部分照射波长为340～380nm的激光使其固化的工序；去除上述着色涂膜的未固化部分而形成滤波器节或黑色矩阵的工序。该着色组合物含有颜料、透明树脂、具有烯键式不饱和双键的单体和光聚合引发剂，且具有烯键式不饱和双键的单体的重量(M)相对于上述透明树脂的重量(P)的比(M/P)在0.12以上且1.35以下的范围。 | 1.一种着色组合物，其特征在于， 其是在下述滤色器的制造方法中使用的着色组合物，该滤色器的制造方法具备以下工序：在基板上使用着色组合物来形成着色涂膜的工序；对所述着色涂膜的成为滤波器节或黑色矩阵的部分照射波长为340～380nm的激光使该部分固化的工序；去除所述着色涂膜的未固化部分而形成滤波器节或黑色矩阵的工序， 该着色组合物含有蓝色颜料、透明树脂、具有烯键式不饱和双键的单体、SH基与脂肪族基团结合而成的多官能硫醇和光聚合引发剂，所述光聚合引发剂为肟酯类光聚合引发剂，且具有烯键式不饱和双键的单体的重量M相对于所述透明树脂的重量P的比M/P在0.12以上且1.35以下的范围， 所述肟酯类光聚合引发剂是下述式（1）或（2）所示的化合物， 式（1）和式（2）中，X1～X6表示氢原子、碳原子数为1～12的环状、直链状或支链状的烷基、或者苯基，各烷基和苯基可以被选自卤原子、碳原子数为1～6的烷氧基或苯基中的取代基取代。 | G03F7/027 ¦ G03F7/004 ¦ G03F7/031 ¦ G02B5/20 | CN200880016849.0 | 2014-04-02
4811 | CN101749567B | 一种LED系统 | 未缴年费 ¦ 权利转移 | 嘉兴市名潮电子有限公司 | 2008-12-16 | 2012-03-28 | 本发明适用于灯光照明领域，提供了一种LED系统，包括LED光源，所述LED系统还包括：检测所述LED光源的自发光参数和/或环境参数的检测单元；以及亮度控制单元，与所述检测单元连接，根据所述检测单元的检测结果对所述LED光源所处环境进行降温处理，和/或调整所述LED光源的亮度。本发明通过检测LED光源的自发光参数，或通过检测LED光源的环境参数，实时进行降温处理或调整LED光源的发光亮度，从而保证LED发光亮度恒定或LED照明环境亮度恒定。 | 1.一种LED系统，包括LED光源，其特征在于，所述LED系统还包括： 检测所述LED光源的自发光参数和/或环境参数的检测单元；以及 亮度控制单元，与所述检测单元连接，根据所述检测单元的检测结果对所述LED光源所处环境进行降温处理，和/或调整所述LED光源的亮度； 所述亮度控制单元包括： 与所述检测单元连接的控制模块； 与所述控制模块连接的LED驱动电路和/或降温模块； 所述控制模块根据所述检测单元的检测结果控制所述LED驱动电路调整所述LED光源亮度；和/或根据所述检测单元的检测结果控制所述降温模块对所述LED光源所处环境进行降温处理； 所述检测单元与所述控制模块之间依次连接有隔离器、放大电路、A/D转换电路；所述控制模块与所述降温模块之间连接有开关电路；所述控制模块与所述LED驱动电路之间连接有D/A转换电路。 | F21S2/00 ¦ F21V23/00 ¦ H05B37/02 ¦ F21V19/00 ¦ H01L33/00 ¦ F21Y101/02 | CN200810241259.X | 2012-03-28
4812 | CN101504961B | 面发射多色发光二极管及其制造方法 | 未缴年费 | 华中科技大学 | 2008-12-16 | 2010-08-11 | 本发明是具有表面为凸起的条纹图案状结构的氮化物面发射多色发光二极管，其结构是：包括衬底(1)、n型氮化镓模板层(2)、介质图案层(3)、有源层(5)和电极，在介质图案层窗口方向暴露出的n型氮化镓模板层的上面设有凸起的n型氮化镓脊形条纹(4)，在所述脊形条纹的小面上自下往上依次设置有源层、小面p型氮化镓层及p型欧姆接触层；其制备方法是：在衬底上设置的n型氮化镓模板层的表面沉积介质薄膜，通过光刻和对介质薄膜进行湿法腐蚀获得图形氮化镓模板，再将模板放入外延设备反应室中进行再生长。本发明发光效率和光提取效率较高，可以实现波长剪裁、多色光合成、线偏振光发射和包括白光在内的各种颜色的发光二极管线偏振光源。 | 0001.1.一种面发射多色发光二极管，包括衬底(1)、n型氮化镓模板层(2)、介质图案层(3)、有源层(5)和电极，其特征是：在衬底(1)上外延设置n型氮化镓模板层(2)，在n型氮化镓模板层(2)的表面设置介质图案层(3)，在介质图案层(3)窗口方向暴露出的n型氮化镓模板层(2)的上面设有凸起的n型氮化镓脊形条纹(4)，在所述脊形条纹的小面上自下往上依次设置有源层(5)、小面p型氮化镓层(6)及p型欧姆接触层(7)，由此构成具有表面为凸起的条纹图案状结构的氮化物面发射多色发光二极管。 | H01L33/00 | CN200810236865.2 | 2010-08-11
4813 | CN101952978B | 制造产生电能的基础装置的方法和获得产生电能的系统的方法 | 未缴年费 | 法国原子能与替代能委员会 ¦ 法国圣戈班玻璃有限公司 | 2008-12-17 | 2014-07-16 | 本发明涉及一种属于能量恢复和变换系统的领域，特别涉及一种能够使光伏变换器和热电变换器耦合以产生电能的制造产生电能的基础装置的方法。由光吸收产生的热能，即，80﹪的光能不由光伏变换器单独使用，已知的解决方法不能满意地克服此问题，本发明通过将光伏变换器与热电变换器耦合来达成恢复热能的部分热能的目的。 | 1.一种制造产生电能的基础装置的方法，其中，产生电能的基础装置包含有光伏变换器和热电变换器，光伏变换器包含有沉积在热绝缘材料制成的支撑基体(3)上的堆栈层，该堆栈层包含有作为上电极(100)的第一导电层和作为下电极(200)的第二导电层，在上电极和下电极之间包夹光敏材料层；热电变换器包含有作为热结(200)的第三导电层和作为冷结(300)的第四导电层，在热结和冷结之间包夹热电和导电材料制成的组件(400)； 其特征在于，热电和导电组件(400)被包括在光伏变换器的热绝缘材料制成的支撑基体(3)的厚度中，以使该组件的一端与热结(200)接触且使该组件的另一端与冷结(300)接触，热结(200)和下电极(200)为一个且相同的导电层，该方法包含有下列步骤： a)设置热绝缘和电绝缘材料制成的支撑基体(3)； b)在支撑基体(3)的一个面上沉积导电层； c)从与包含有在步骤b)沉积的导电层的面相反的面开始在支撑基体(3)的厚度中蚀刻延伸至该导电层的孔； d)对该孔填充热电和导电混合物并烧结该混合物； e)在与包含有在步骤b)沉积的导电层的面相反的支撑基体(3)的面上沉积导电层； f)在步骤b)沉积的导电层或在步骤e)沉积的导电层上沉积光敏材料层； g)在光敏材料层上沉积导电层， 在步骤g)沉积的导电层形成光伏变换器的上电极(100)； 在步骤f)于其上沉积有光敏材料层的导电层形成光伏变换器的下电极(200)和热电变换器的热结(200)两者； 其余的导电层形成热电变换器的冷结(300)。 | H01L31/0525 ¦ H01L35/32 | CN200880126556.8 | 2014-07-16
4814 | CN101952965B | 提供太阳能电池系统中串联连接的方法 | 未缴年费 | 海利安特斯有限公司 | 2008-12-17 | 2012-07-18 | 本发明涉及一种提供太阳能电池中串联连接的过程，该过程包括提供太阳能电池、包括透明导电氧化物层、光伏层和后电极的系统，其中该系统被划分为至少两个单独的电池，其中一个电池的透明导电氧化物层通过导电互联与相邻电池的后电极连接，并且透明导电氧化物层具有在该互联的一侧的绝缘中断，而后电极具有该互联另一侧上的中断，该过程特征在于通过玻璃化透明导电氧化物层提供透明导电氧化物层中的中断。还请求保护具有串联连接的太阳能电池系统，其中TCO层中的中断由TCO的玻璃化部分制成。 | 1.一种提供太阳能电池系统中串联连接的方法，该方法包括提供包括透明导电氧化物层、光伏层和后电极的太阳能电池系统，其中该系统被划分为至少两个单独的电池，其中一个电池的透明导电氧化物层通过导电互联与相邻电池的后电极连接，并且所述透明导电氧化物层具有在该互联的一侧的绝缘中断，而所述后电极具有在该互联另一侧上的中断，该方法特征在于，通过玻璃化透明导电氧化物层提供透明导电氧化物层中的中断。 | H01L27/142 ¦ H01L31/18 | CN200880121577.0 | 2012-07-18
4815 | CN101926006B | 电子器件及利用溶液处理技术制造其的方法 | 未缴年费 | 剑桥显示技术有限公司 | 2008-12-17 | 2013-06-05 | 一种电子器件，包括：包含电路元件的电子衬底；位于电子衬底之上的双堤井限定结构，该双堤井限定结构包括第一层绝缘材料和其上面的第二层绝缘材料，其中第二层绝缘材料具有比第一层绝缘材料低的可浸湿性；及布置在由双堤井限定结构限定的井中的有机半导体材料。 | 1.一种电子器件，包括：包含电路元件的电子衬底；布置在电子衬底之上的双堤井限定结构，所述双堤井限定结构包括第一层绝缘材料和其上面的第二层绝缘材料，其中第二层绝缘材料具有比第一层绝缘材料低的可浸湿性；及布置在由所述双堤井限定结构限定的井中的有机半导体材料，其特征在于，第二层绝缘材料是从氟化溶剂中淀积的氟化聚合物，并且 其中所述双堤井限定结构包括布置在第一层和第二层之间的一层粘合材料。 | H01L27/32 ¦ H01L51/56 ¦ H01L51/00 | CN200880125796.6 | 2013-06-05
4816 | CN101752482B | 宽光谱自组织量子点材料的生长方法 | 未缴年费 | 中国科学院半导体研究所 | 2008-12-17 | 2011-08-31 | 本发明涉及光电子材料技术领域，公开了一种宽光谱自组织量子点材料的生长方法，包括如下步骤：步骤1：在衬底上制作介质掩模图形；步骤2：在制作有介质掩模图形的衬底上依次生长量子点缓冲层材料、量子点层材料及量子点盖层材料。本发明是在衬底上制作宽度或掩模间距周期性由大到小逐渐变化的介质掩模，介质掩模宽度大或间距小的掩模间衬底部分量子点尺寸大发光波长长，而介质掩模宽度小或间距大的掩模间衬底表面量子点尺寸小发光波长短，连续变化的掩模宽度/间距对量子点的发光具有连续的调制作用，结合量子点固有的光谱非均匀展宽效应，能够得到宽光谱量子点材料。 | 1.一种宽光谱自组织量子点材料的生长方法，其特征在于，包括如下步骤： 步骤1：在衬底上制作介质掩模图形；其中，介质掩模图形是成对出现的，介质掩模图形的掩模宽度或掩模间距是呈周期性由大到小逐渐变化的； 步骤2：在制作有介质掩模图形的衬底上依次生长量子点缓冲层材料、量子点层材料及量子点盖层材料。 | H01L33/00 | CN200810240354.8 | 2011-08-31
4817 | CN101904023B | 半导体发光器件及其制造方法 | 未缴年费 | LG伊诺特有限公司 | 2008-12-17 | 2012-06-27 | 提供了一种半导体发光器件及其制造方法。该半导体发光器件包括：发光结构，该发光结构包括第一导电半导体层、位于第一导电半导体层上的有源层，以及位于有源层上的第二导电半导体层；氮化物半导体层，该氮化物半导体层位于第二导电半导体层的外周上；以及欧姆层，该欧姆层位于第二导电半导体层上。 | 1.一种半导体发光器件，包括： 发光结构，所述发光结构包括第一导电半导体层、位于所述第一导电半导体层上的有源层，以及位于所述有源层上的第二导电半导体层； 氮化物半导体层，所述氮化物半导体层位于所述第二导电半导体层的侧表面上；以及 欧姆层，所述欧姆层位于所述第二导电半导体层上。 | H01L33/00 ¦ H01L33/22 ¦ H01L33/24 | CN200880122024.7 | 2012-06-27
4818 | CN101910944B | 用于DUV、MUV和光学平版印刷的基于全受体取代的芳族阴离子的离子、有机光致产酸剂 | 未缴年费 ¦ 权利转移 | 格罗方德公司 | 2008-12-17 | 2013-08-07 | 光致产酸剂P+A-包括天线(antenna)基团P+和A-，所述天线基团P+包括当与光相互作用时产生质子的阳离子，和所述A-包括不含氟或半金属元素，例如硼的弱配位的全受体-取代的芳族阴离子。在一个实施方案中，这种阴离子包括下述化合物4、5、6和7，其中E包括吸电子基团，且除去一个质子产生芳香性。P+包括与光子相互作用时分解成质子和其他组分的鎓阳离子。P+可包括有机硫属元素鎓阳离子或卤素鎓阳离子，其中在另一个实施方案中，硫属元素鎓阳离子可包括氧鎓、锍、硒鎓、碲鎓或鎓阳离子，和在另一个实施方案中，卤素鎓阳离子可包括碘鎓、氯或溴鎓阳离子。新颖化合物包括TPS CN5。照相平版印刷配方包括与照相平版印刷组合物例如照相平版印刷聚合物结合的该光致产酸剂。当在基底上时，该配方曝光于光学平版印刷辐射或ArF(193nm)或KrF(248nm)辐射下并显影。产物包括通过本发明的方法制备的制造制品。 | 1.当用光子辐照时分解成酸H+A-的光致产酸剂P+A-，其中A-包括不含氟或半金属元素的全受体-取代的有机超酸的阴离子； 和其中A-包括5、6或7的至少一个： 其中E包括氰基(CN)、烷氧基、硝基、烷基羰基氧基、烷氧基羰基、氯、溴、碘、芳氧基、芳基羰基氧基或芳氧基羰基的至少一个； 和其中P+是不含氟的阳离子。 | G03F7/004 ¦ G03F7/039 | CN200880124366.2 | 2013-08-07
4819 | CN101752424B | 薄膜晶体管 | 未缴年费 | 财团法人工业技术研究院 | 2008-12-17 | 2011-10-26 | 一种薄膜晶体管，包括栅极、至少一无机材料层、至少一介电层、源极、漏极与有源层。栅极，位于基板上。无机材料层，覆盖住栅极。介电层至少包括有机材料，覆盖于基板上，其具有开口，裸露出栅极上的无机材料层。源极与漏极，分别位于介电层以及开口所裸露出的部分无机材料层上，源极与漏极之间具有沟道区。有源层，位于沟道区上。 | 1.一种薄膜晶体管，包括： 栅极，位于基板上； 至少一无机材料层，覆盖住该栅极； 至少一介电层，包括有机材料，覆盖于该基板上，其具有开口，裸露出该栅极上的该无机材料层； 源极与漏极，分别位于该介电层以及该开口所裸露出的部分该无机材料层上，该源极与该漏极之间具有沟道区；以及 有源层，位于该沟道区上。 | H01L29/786 ¦ H01L51/05 ¦ H01L51/30 | CN200810185612.7 | 2011-10-26
4820 | CN101494269B | 一种用缓冲层制备氧化锌薄膜的方法 | 未缴年费 ¦ 许可 | 济南大学 | 2008-12-18 | 2010-05-12 | 本发明涉及半导体薄膜材料，特别涉及宽禁带半导体材料。包括衬底、缓冲层和外延层，其缓冲层是在Si基片上利用脉冲激光沉积方法沉积形成的GaN膜层，后经退火形成GaN结晶膜层，厚度为50nm。制备方法，包括Si基片的清洗、制备GaN缓冲层及制备ZnO薄膜。制备GaN缓冲层是在Si基片上，利用脉冲激光沉积方法，在1.3Pa氮气氛围、800℃衬底温度下生长15分钟，后在退火炉中、氨气氛围中退火20分钟形成GaN膜层。本发明的氧化锌薄膜，利用氮化镓作为硅衬底与氧化锌薄膜之间的缓冲层，减少了由晶格失配和热膨胀系数失配带来的晶格缺陷，提高了在Si衬底上制备ZnO薄膜的结晶质量，增大了ZnO薄膜发光强度。 | 1.一种具有缓冲层的氧化锌薄膜的制备方法，包括Si基片的清洗、制备GaN缓冲层及制备ZnO薄膜，其特征在于，所制备GaN缓冲层是在Si基片上，利用脉冲激光沉积方法，先通过机械泵抽真空至10Pa，然后通过分子泵抽本底真空至5×10-5Pa，在1.3Pa氮气氛围、800℃衬底温度下生长15分钟，后在退火炉中、氨气氛围中退火20分钟形成GaN结晶膜层。 | H01L33/00 ¦ H01L21/203 | CN200810238526.8 | 2010-05-12
4821 | CN100587532C | 一种多只半导体激光器的光纤耦合方法 | 未缴年费 | 山东大学 | 2008-12-19 | 2010-02-03 | 本发明提供了一种多只半导体激光器的光纤耦合方法。该方法是使所有半导体激光器的快轴发散角均小于或等于1度，分为两部分放置在一凹面反射镜聚焦成像点的两侧，其中一侧各个半导体激光器的发光点通过45度反射镜反射后都集中在凹面反射镜聚焦成像的点上，另一侧的各半导体激光器发光点通过45度反射镜反射后的虚像点都集中在凹面反射镜聚焦成像的点上，然后再通过一个复合透镜将所有半导体激光器的光束汇聚到一点，并通过一根光纤耦合输出或通过光学系统将光束整成准平行光束输出。本发明通过一根光纤耦合输出，能量叠加输出，用多只低功率半导体激光器达到单一高功率半导体激光器输出的效果，与现有技术相比，整合数量提高一倍。 | 1.一种多只半导体激光器的光纤耦合方法，其特征是：在光束整合前首先用柱镜对需要整合的所有半导体激光器的快轴发散角进行压缩，使所有半导体激光器的快轴发散角均小于或等于1度，每个半导体激光器都对应一个45度反射镜，将所有半导体激光器分为数量相同的两部分，这两部分分别放置在一凹面反射镜聚焦成像点的两侧，其中一侧各个半导体激光器的发光点通过各自对应的45度反射镜反射后都集中在凹面反射镜聚焦成像的点上，另一侧的各半导体激光器发光点通过各自对应的45度反射镜反射后的虚像点都集中在凹面反射镜聚焦成像的点上，然后再通过一个两种不同折射率材料的凸凹透镜组合或胶合的复合透镜将所有半导体激光器的光束汇聚到一点，并通过一根光纤耦合输出或通过光学系统将光束整成准平行光束输出。 | G02B6/42 ¦ G02B7/182 | CN200810238483.3 | 2010-02-03
4822 | JP5248299B2 | 色フィルタと電子的に位置合わせされた光電子放出要素とを含む表示装置 | 未缴年费 | 原子能和替代能源委员会 | 2008-12-22 | 2013-07-31 | 【課題】色フィルタと電子的に位置合わせされた光電子放出要素とを含む表示装置を提供すること。 【解決手段】表示装置は画素(1)のマトリクスで達成される。各画素(1)は、画素(1)内で1つまたは2つの方向に編成される複数のサブ画素(2)を含む。各サブ画素(2)は複数の光電子放出要素(5)に面して配置された色フィルタ(3)を含み、不透明区域(7)が色フィルタ(3)を分離する。画素(1)の編成方向のそれぞれにおいて、光電子放出要素(5)は色フィルタ(3)のピッチの2分の1の繰り返しピッチを有する。各色フィルタ(3)のサイズは、前記方向において光電子放出要素(5)のサイズ以下である。この装置は、各画素(1)の色フィルタ(3)に面して位置している光電子放出要素(5)を選択するための手段を含む光電子放出要素(5)の電源制御回路を含む。 【選択図】図10 | 1.【請求項1】 画素のマトリクスに基づいた表示装置であって、 各画素が、前記画素内で少なくとも1つの編成方向に事前設定ピッチで編成された複数のサブ画素を含み、 各サブ画素が、同じピッチ(PF)で、少なくとも1つの光電子放出要素に面して配置された色フィルタを含み、不透明区域が前記色フィルタを分離し、 前記光電子放出要素の電源の制御回路を含み、 各サブ画素が少なくとも2つの光電子放出要素を含み、 前記光電子放出要素が前記画素の前記編成方向のそれぞれにおいて前記色フィルタのピッチ(PF、PFX、PFY)の2分の1である繰り返しピッチ(PE、PEX、PEY)を有し、 各色フィルタのサイズが前記方向において前記光電子放出要素の寸法以下であり、 前記制御回路が、前記画素の各色フィルタに面して配置された前記少なくとも2つの光電子放出要素を選択する選択手段を含む ことを特徴とする装置。 | H05B33/12 ¦ H01L51/50 ¦ G09F9/30 ¦ H01L27/32 | JP2008325999 | 2013-04-19
4823 | CN101435898B | 可靠耦合DFB激光器同轴光收发器件发射光功率的方法 | 未缴年费 ¦ 权利转移 | 成都优博创通信技术有限公司 | 2008-12-23 | 2011-03-23 | 本发明公开的一种可靠耦合DFB激光器同轴光收发器件发射光功率的方法，首先是制备两种同轴耦合夹具，一种类似于马镫式的同轴耦合大夹具，另一种类似于堡垒式的同轴耦合小夹具。使用上述马镫式同轴耦合大夹具来进行对Z轴发射光功率的耦合对准，用激光焊接将Z轴调节环和光纤固定，形成光纤半成品；然后用同轴耦合小夹具来进行对X、Y轴的发射光功率的耦合锁紧固定，使用激光焊接将X、Y面对接的DFB激光器半成品和光纤半成品进行激光焊接。本发明提高了DFB激光器同轴光收发器件成品率高。 | 1.一种可靠耦合DFB激光器同轴光收发器件发射光功率的方法，具有以下特征： 1)首先用马镫式同轴耦合大夹具(9)对光收发器件进行Z轴发射光功率耦合，具体包括以下步骤：将激光器半成品(5)露出的引脚(7)插入上述马镫式同轴耦合大夹具(9)的下夹头(10)，并锁紧供电，然后将光纤插入马镫式同轴耦合大夹具上夹头(11)锁紧，接着将Z轴调节环(12)套入光纤(13)上，将马镫式同轴耦合大夹具的上夹头(11)向下压到卡位槽，将跳线连接到光功率计，然后对分别代表X、Y轴的两个螺纹副进行细调，在细调过程中，同时对代表Z轴的上夹头端，根据X、Y轴细调时发射光功率的变化来做出相应的Z轴升降调整，直至发射光功率耦合到最大，然后用激光焊接机将Z轴调节环(12)与光纤(13)进行激光焊接，形成光纤半成品(6)； 2)再用堡垒式同轴耦合夹具(1)对光收发器件进行X，Y平面发射光功率耦合对准；具体包括以下步骤： a)将上述待耦合激光器半成品(5)放入堡垒式同轴耦合夹具(1)，固定上述待耦合激光器半成品(5)的位置，再将光纤半成品(6)放入激光器半成品的相应台阶上，并用四个耦合锁紧螺钉(4)固定光纤半成品(6)； b)给激光器半成品露出的引脚供电，并将焊接好光纤半成品连接到光功率计；之后 c)对分别代表X轴和Y轴的两组耦合锁紧螺钉进行X、Y轴的细调，进行光功率耦合，在将发射功率耦合到最大时，将上述两组耦合锁紧螺钉锁紧，完成耦合。 | G02B6/42 | CN200810147958.8 | 2011-03-23
4824 | CN101436647B | ZnO纳米棒/有机发光材料复合层的真空紫外电致发光器件 | 未缴年费 | 北京交通大学 | 2008-12-23 | 2010-10-27 | 本发明公开了一种ZnO纳米棒/有机发光材料复合层的真空紫外电致发光器件，它是在阳极氧化铟锡导电玻璃(1)上，制备垂直其表面的ZnO纳米棒(2)，使ZnO纳米棒的长度保持在100～150nm；在ZnO纳米棒(2)上，制备有机发光层(3)，而后制备阴极铝(4)；用直流驱动，ZnO纳米棒作为空穴注入层和传输层，而有机发光材料作为电子注入层和传输层。有机发光材料为有机聚合物或小分子材料。利用ZnO纳米棒和有机发光层直接复合、而不需要中间绝缘层，这样可以减少器件制备的成本，并且提高ZnO纳米棒在真空紫外的发射。 | 1.一种ZnO纳米棒/有机发光材料复合层的真空紫外电致发光器件，其特征是： 在阳极氧化铟锡导电玻璃(1)上，制备垂直其表面的ZnO纳米棒(2)，使ZnO纳米棒的长度保持在100～150nm； 在ZnO纳米棒(2)上，制备有机发光层(3)，使之覆盖ZnO纳米棒，有机发光层(3)的材料为聚苯撑乙炔或其衍生物聚〔2-甲氧基-5-(2-乙基己氧基)〕对苯乙炔； 在有机发光层(3)上，制备阴极铝(4)； 用直流驱动，ZnO纳米棒(2)作为空穴注入层和传输层，而有机发光材料作为电子注入层和传输层。 | H01L51/50 ¦ H01L51/54 | CN200810240505.X | 2010-10-27
4825 | CN101911321B | 半导体发光器件 | 未缴年费 | LG伊诺特有限公司 | 2008-12-24 | 2012-07-04 | 实施例提供了半导体发光器件，所述半导体发光器件包括：发光结构，其包括多个化合物半导体层；绝缘层，其在所述发光结构的外表面上；欧姆层，其在所述发光结构下和所述绝缘层的外表面上；第一电极层，其在所述发光结构上；以及隧道阻挡层，其在所述第一电极层与所述欧姆层之间。 | 1.一种半导体发光器件，包括： 发光结构，所述发光结构包括多个化合物半导体层，其中所述发光结构包括第一导电半导体层、在所述第一导电半导体层下的有源层以及在所述有源层下的第二导电半导体层； 绝缘层，所述绝缘层在所述发光结构的外表面上； 欧姆层，所述欧姆层在所述发光结构下和所述绝缘层的外表面上； 第一电极层，所述第一电极层在所述发光结构上；以及 隧道阻挡层，所述隧道阻挡层在所述第一电极层与所述欧姆层之间， 其中，所述发光结构设置在所述第一电极层和所述欧姆层之间。 | H01L33/00 ¦ H01L33/38 ¦ H01L33/44 | CN200880123975.6 | 2012-07-04
4826 | CN101441411B | 表面等离子体共振曝光光刻方法 | 未缴年费 | 上海交通大学 | 2008-12-25 | 2011-07-20 | 本发明涉及一种光电技术领域的表面等离子体共振曝光光刻方法，由不同金属材料图形或者同种金属材料不同厚度图形构成不透光掩模版，利用棱镜耦合激发某些图形对应的表面等离子体进行曝光光刻，步骤为：将棱镜、带有金属薄膜掩模版的基板和带有光刻胶的基片从上到下放置，准直激光入射到棱镜侧面进行曝光。入射光被折射到基板和金属薄膜掩模版的交界面，共振耦合成为和金属薄膜掩模版图形对应的表面等离子体光波，这些光波使光刻胶层曝光，显影得到光刻图形，利用此光刻图形做掩模，刻蚀和去胶，最后在基片上得到和金属薄膜掩模版对应的图形。本发明在干涉情况下能制备带缺陷的光子晶体微腔和波导；在非干涉情况下可以制备非周期的光波导器件。 | 1.一种表面等离子体共振曝光光刻方法，其特征在于，包括如下步骤： ①选取棱镜； 所述的棱镜材料为二氧化钛、铌酸锂、钽酸锂或者氧化碲； ②选取基板； 所述的基板材料为二氧化钛、铌酸锂、钽酸锂、氧化碲、玻璃或者石英； 所述的棱镜和基板的折射率高于光刻胶折射率； ③在基板上面蒸镀具有设定图形的金属薄膜掩模版； 所述的金属薄膜掩模版材料为金、银、铝、铜、钛、铬或者铂，在工作波长下，材料介电常数的实部为负、绝对值大于光刻胶介电常数实部； ④选择基片，在基片上面旋涂光刻胶； ⑤将棱镜、下表面带有金属薄膜掩模版的基板和上表面带有光刻胶的基片按照从上到下的顺序放置； ⑥将一束或者多束准直相干激光入射到棱镜侧面，在光刻胶形成和金属薄膜掩模版对应的曝光图形：如果只有一束激光入射到棱镜的一个侧面，将形成和相应金属薄膜掩模版图形对应的曝光图案；如果两束激光同时入射到棱镜的两个侧面，则形成和相应金属薄膜掩模版图形对应的干涉条纹； ⑦将曝光后的光刻胶进行显影处理，形成带有图形的光刻胶掩模； ⑧利用反应离子刻蚀或者湿法腐蚀刻蚀基片，去掉光刻胶，把图形转移到基片上。 | G03F7/36 ¦ G03F7/00 ¦ G03F7/20 ¦ C23C14/14 | CN200810207793.9 | 2011-07-20
4827 | CN101471423B | 蒸镀用衬底及发光装置的制造方法 | 未缴年费 | 株式会社半导体能源研究所 | 2008-12-26 | 2012-12-26 | 本发明提供一种蒸镀用衬底，该蒸镀用衬底在通过蒸镀法进行成膜的情况下，可以只蒸镀所希望的蒸镀材料，提高蒸镀材料的利用效率，从而可以降低制造成本，并且可以形成均匀性高的膜。本发明为一种蒸镀用衬底，该蒸镀用衬底可以进行控制，以对应于进行蒸镀时照射到蒸镀用衬底上的激光的波长地将激光选择性地照射到同一个衬底上的所希望的位置。具体而言，本发明为一种蒸镀用衬底，该蒸镀用衬底形成有在进行蒸镀时照射波长为400nm以上且600nm以下的激光时反射激光的区域和吸收激光的区域。 | 1.一种蒸镀用衬底，包括： 形成在衬底上的第一功能膜； 形成在所述第一功能膜上的具有开口的反射层； 形成在所述反射层上的绝热层，该绝热层具有与所述反射层中的所述开口对应的开口； 形成在所述第一功能膜及所述绝热层上的第二功能膜； 形成在所述第二功能膜上的光吸收层，该光吸收层包含金属氮化物；以及 形成在所述光吸收层上的材料层， 其中， 位于与所述反射层重叠的位置的所述第一功能膜为反射膜， 形成在所述反射层的开口的位置的所述第一功能膜和所述第二功能膜的叠层膜为抗反射膜， 所述绝热层具有比所述光吸收层更低的热传导率， 当光的波长为λ，所述衬底的折射率为n0(λ)，所述第一功能膜及所述第二功能膜的折射率为n1(λ)，所述反射层的折射率为n2(λ)，并且所述反射层的折射率n2(λ)大于上述其它的折射率时，所述第一功能膜的厚度定义为如下： 当n0＜n1时，λ·ma1/4n1，其中，ma1＝偶数； 当n1＜n0时，λ·ma2/4n1，其中，ma2＝奇数。 | H01L51/00 ¦ H01L51/56 ¦ C23C14/28 ¦ C23C14/12 | CN200810190684.0 | 2012-12-26
4828 | CN101471417B | 制造包含荧光体的玻璃板的方法以及制造发光器件的方法 | 未缴年费 | 丰田合成株式会社 ¦ 株式会社住田光学玻璃 | 2008-12-26 | 2011-03-30 | 本发明涉及制造包含荧光体的玻璃板的方法以及制造发光器件的方法，制造发光器件的方法包括：将玻璃粉末与包含选自硫化物荧光体、铝酸盐荧光体和硅酸盐荧光体中至少一种的荧光体粉末相混合，从而制备荧光体粉末分散在玻璃粉末中的混合粉末；加热并软化该混合粉末以提供一体化材料；固化该一体化材料以提供分散有荧光体的玻璃；将分散有荧光体的玻璃熔接到其上通过热压安装有发光元件的安装部上，同时利用分散有荧光体的玻璃将发光元件密封在安装部上。 | 1.一种制造发光器件的方法，包括： 将玻璃粉末与包含选自硫化物荧光体、铝酸盐荧光体和硅酸盐荧光体中至少一种的荧光体粉末相混合，从而制备所述荧光体粉末分散在所述玻璃粉末中的混合粉末； 加热并软化所述混合粉末以提供一体化材料，随后固化所述一体化材料以提供分散有荧光体的玻璃；和 将所述分散有荧光体的玻璃熔接到其上通过热压安装有发光元件的安装部上，同时利用所述分散有荧光体的玻璃将所述发光元件密封在所述安装部上。 | H01L33/00 ¦ C03C4/12 ¦ C03C8/24 ¦ H01L21/56 ¦ H01L23/29 ¦ H01L23/31 ¦ H01L33/32 ¦ H01L33/42 ¦ H01L33/48 ¦ H01L33/50 ¦ H01L33/56 ¦ H01L33/62 | CN200810188810.9 | 2011-03-30
4829 | TWI404216B | 染料敏化太陽能電池 | 未缴年费 | 明新科技大學 | 2008-12-26 | 2013-08-01 | 本發明提供一種染料敏化太陽能電池，包括有二相對之第一、第二透明基板，且各透明基板內面覆著有一導電薄膜，於此二透明基板之間設有一載有光敏染料之半導體層及一相對電極層，在半導體層及相對電極層間更設有一電解質，透過一框膠包覆導電薄膜、相對電極層及電解質，來避免電解質外滲；特別的是，第二透明基板設有一灌注孔，電解質係由此注入，而一栓塞透過黏著劑密閉此灌注孔，避免電解質外滲之虞，故，有利電池的長期使用，且本電池無須再經切割即可以大面積生產。 | 1.一種染料敏化太陽能電池，其包括：一第一透明基板，其具有一第一導電薄膜；一第二透明基板，其具有一第二導電薄膜以及一灌注孔，且該第二透明基板與該第一透明基板係相對，使得該第二導電薄膜面對該第一導電薄膜；一半導體層，其設在該第一導電薄膜上，且該半導體層上載有光敏染料；一相對電極層，其設在該第二導電薄膜上，且面對該半導體層；一電解質，經由該第二透明基板之該灌注孔，灌注於該半導體層以及該相對電極層之間；一框膠，位在該第一透明基板以及該第二透明基板之間，且包覆該半導體層、該相對電極以及該電解質；以及一栓塞，其透過黏著劑封住該第二透明基板之灌注孔。 | H01L31/04 ¦ H01M14/00 | TW097150805 | 2013-08-01
4830 | CN101510470B | 一种非晶硅太阳能电池与染料敏化电池叠层结构 | 未缴年费 | 上海拓引数码技术有限公司 | 2008-12-26 | 2011-04-20 | 本发明涉及一种非晶硅太阳能电池与染料敏化电池叠层结构，包括：一位于顶部吸收偏向短波的高能太阳光的非晶硅太阳能电池；以及一位于底部的吸收偏向长波的低能太阳光的染料敏化电池；其中，非晶硅太阳能电池与染料敏化电池通过串联或并联方式进行连接，通过本发明的非晶硅太阳能电池与染料敏化电池叠层结构，能达到以下效果：可以实现染料敏化电池来吸收近红外光；所设计的叠层电池具有制作工艺简单，价格低廉的特点；可以解决常规的太阳能电池光电转换效率低，吸收太阳能光谱不够宽的问题；可最大程度的提高太阳光能的利用，提高转换效率，降低光能损失。 | 1.一种非晶硅太阳能电池与染料敏化电池叠层结构，其特征在于，包括： 一位于顶部吸收偏向短波的高能太阳光的非晶硅太阳能电池(1)； 以及一位于底部的吸收偏向长波的低能太阳光的染料敏化电池(2)； 所述的非晶硅太阳能电池包括最外层的透明衬底(101)、(107)，次外层的透明导电氧化物层(102)、(106)，以及里层的非晶硅半导体层(103)-(105)； 所述的染料敏化电池(2)从顶至底依次包括对电极、电解质(203)以及半导体敏化光阳极；所述的对电极包括透明导电氧化物层(201)以及附于其上的催化剂层(202)；所述的半导体敏化光阳极从顶至底依次包括光敏化染料 (204)、透明导电氧化物层(205)、以及基板(206)； 其中，非晶硅太阳能电池与染料敏化电池通过串联方式进行连接。 | H01G9/20 ¦ H01L31/042 ¦ H01G9/04 ¦ H01G9/022 ¦ H01M14/00 | CN200810207873.4 | 2011-04-20
4831 | CN101471728B | 光接收设备、电子设备和图像显示设备 | 未缴年费 | 索尼公司 | 2008-12-26 | 2012-06-20 | 本发明公开了一种光接收设备，包括：包括光接收元件的光接收部分；具有前表面和第二表面的透明部件，所述前表面是信号光入射的第一表面，所述第二表面垂直于所述第一表面延伸并且其上形成有凹槽；以及插入所述凹槽的光导部件；所述凹槽具有成型为倾斜表面的底面，该倾斜表面具有朝所述前表面侧增加的深度；在所述前表面侧，所述凹槽还具有成型为朝所述前表面侧凸起的弧形曲面的侧面，并且在垂直于所述前表面和所述凹槽深度方向的任何横截面中具有相同形状；在所述光导部件插入所述凹槽的状态下，所述光导部件具有与所述凹槽的底面相对的表面，该表面成型为倾斜表面，该倾斜表面具有朝所述前侧面增加的深度；所述光导部件还具有与前表面侧上的所述凹槽的侧面相对的侧面，并且成型为弧形曲面，该弧形曲面在所述光导部件插入所述凹槽的状态下朝所述前表面侧凸起，并且在垂直于所述前表面和所述凹槽的深度方向的任何横截面具有相同形状。 | 1.一种光接收设备，包括： 包括光接收元件的光接收部分； 透明部件，具有前表面和第二表面，所述前表面是信号光入射的第一表面，所述第二表面垂直于所述第一表面延伸并且其上形成有凹槽；以及 插入所述凹槽的光导部件； 所述凹槽具有成型为倾斜表面的底面，该倾斜表面具有朝所述前表面侧增加的深度； 在所述前表面侧，所述凹槽还具有成型为朝所述前表面侧凸起的弧形曲面的侧面，并且该弧形曲面在垂直于所述前表面和所述凹槽深度方向的任何横截面中具有相同形状； 在所述光导部件插入所述凹槽的状态下，所述光导部件具有与所述凹槽的底面相对的表面，该表面成型为倾斜表面，该倾斜表面具有朝所述前表面侧增加的深度； 所述光导部件还具有与所述凹槽的在所述前表面侧的侧面相对的侧面，并且成型为弧形曲面，该弧形曲面在所述光导部件插入所述凹槽的状态下朝所述前表面侧凸起，并且在垂直于所述前表面和所述凹槽的深度方向的任何横截面具有相同形状。 | H04B10/06 ¦ G02B6/00 ¦ G02B6/42 ¦ H01L31/0232 ¦ H04N5/00 ¦ H04Q9/00 | CN200810190686.X | 2012-06-20
4832 | CN101471398B | 光电转换装置的制造方法 | 未缴年费 | 株式会社半导体能源研究所 | 2008-12-29 | 2012-11-14 | 本发明名称为光电转换装置的制造方法。在单晶硅衬底中形成脆弱层，在单晶硅衬底的表面一侧形成第一杂质硅层，在其上形成第一电极。在将支撑衬底的一表面和第一电极贴合之后，沿着脆弱层分离单晶硅衬底，以在支撑衬底上形成单晶硅层。在进行单晶硅层的结晶缺陷修复处理或结晶缺陷去除处理之后，使用至少包含硅烷类气体的原料气体，由在大气压或接近大气压的压力下产生的等离子体使原料气体活性化，来使单晶硅层外延生长。在外延生长的单晶硅层的表面一侧形成第二杂质硅层。 | 1.一种光电转换装置的制造方法，包括如下步骤： 经过单晶硅衬底的一表面对所述单晶硅衬底照射离子或簇离子，在离所述单晶硅衬底的所述一表面有预定的深度的区域中形成脆弱层； 在所述单晶硅衬底的表面一侧形成第一杂质硅层； 在所述第一杂质硅层上形成第一电极； 配置支撑衬底和所述单晶硅衬底，以便将所述支撑衬底的一表面和所述单晶硅衬底的一表面彼此相对； 至少夹着所述第一杂质硅层和所述第一电极将所述单晶硅衬底和所述支撑衬底贴合； 通过进行热处理，沿着所述脆弱层或所述脆弱层附近分离所述单晶硅衬底，以在所述支撑衬底上形成单晶硅层； 通过RTA处理、闪光灯照射、激光处理、或使用炉的热处理，进行所述单晶硅层的结晶缺陷修复处理； 由在大气压或接近大气压的压力下产生的等离子体使至少包含硅烷类气体的原料气体活性化，来使得一边以所述单晶硅层为种子层外延生长一边形成硅层；以及 在所述外延生长的单晶硅层中的表面一侧形成第二杂质硅层， 其中，所述大气压或接近大气压的压力为0.1气压至10气压的范围。 | H01L31/18 | CN200810189178.X | 2012-11-14
4833 | CN101441431B | 全息光栅制作中实时监测曝光量的方法 | 未缴年费 | 中国科学院长春光学精密机械与物理研究所 | 2008-12-29 | 2011-11-30 | 全息光栅制作中实时监测曝光量的方法，属于光谱技术领域中涉及的一种全息光栅制作中实时监测曝光量的方法。要解决的技术问题是提供一种全息光栅制作中曝光量实时监测的方法。技术方案为步骤一，配备一套全息光栅曝光装置；步骤二，配备一套精确控制全息光栅曝光量实时监测装置；步骤三，潜像光栅的制备并进行曝光量的实时监测；步骤四，确定曝光截止点。本发明在曝光过程中引入实时监测技术确定曝光截止点是一种简便有效的手段，使用曝光实时监测装置可以快速、精确地控制全息光栅曝光量，进而准确地确定最佳的曝光截止点，为全息光栅曝光工艺提供科学的理论指导和实验依据。 | 1.全息光栅制作中实时监测曝光量的方法，是通过在光栅基底表面涂有光致刻蚀剂，在干涉场内曝光形成潜像光栅，通过监测潜像光栅的衍射光的能量变化曲线监测曝光量；其特征在于：步骤一，配备一套全息光栅曝光装置；包括记录激光器(11)、平面反射镜(12)、空间滤波器(13)、准直反射镜(14)、第一调整反射镜(15)、第二调整反射镜(16)和光栅基底(20)；在记录激光器(11)的激光束传播方向的光轴上置有平面反射镜(12)，平面反射镜(12)与光轴成45°角安装；在平面反射镜(12)的反射光的光路上置有空间滤波器(13)，经过空间滤波器(13)后形成球面波；在球面波传播方向放置准直反射镜(14)，并且准直反射镜(14)的焦点位置位于球面波波源点，球面波波源点的位置在空间滤波器(13)的出口处，这样激光束经准直反射镜(14)后变为准直光束；在准直光束区域放置第一调整反射镜(15)和第二调整反射镜(16)，该准直光束经过第一调整反射镜(15)和第二调整反射镜(16)反射后分别变为第一束记录光(17)和第二束记录光(18)，这两束记录光的交汇区域形成了干涉场(19)；在干涉场(19)内放置光栅基底(20)，光栅基底(20)的位置就是全息光栅的曝光位置；步骤二，配备一套精确控制全息光栅曝光量实时监测装置；在步骤一所配备的全息光栅曝光装置中又加入了监测激光器(21)、光栅基底上形成的潜像光栅(22)、光电接收器(23)、数据处理系统(24)和显示器(25)，形成了全息光栅曝光量实时监测装置；监测激光器(21)的激光照射在潜像光栅(22)上，在潜像光栅(22)的衍射光方向放置光电接收器(23)，用以接收潜像光栅(22)的衍射光，并且光电接收器(23)只对监测光波长敏感而对记录光波长不敏感，光电接收器(23)接收到的信号经过数据处理系统(24)处理后在显示器(25)上显示衍射光的强弱变化曲线，利用该装置监测全息光栅的曝光量，曝光量从显示器(25)上显示的潜像光栅(22)的衍射光强弱变化得出；步骤三，潜像光栅的制备并进行曝光量的实时监测；将涂有光致抗蚀剂的光栅基底(20)置入全息光栅曝光量实时监测装置中干涉场(19)内光栅基底(20)的位置被曝光后，在光栅基底(20)表面形成潜像光栅(22)；该潜像光栅(22)在监测激光器(21)的激光束照射下，产生的衍射光波被光电接收器(23)接收，并经数据处理系统(24)处理后显示在显示器(25)上；利用该全息光栅曝光量实时监测装置对潜像光栅(22)进行曝光全程实时监测，记录全程曝光量实时监测曲线；步骤四，确定曝光截止点；观察显示器(25)记录的潜像光栅衍射光能量变化曲线，当全程曝光量实时监测曲线达到全局最大值位置时确定为曝光截止点，此时停止曝光。 | G03H1/04 ¦ G03F7/00 ¦ G02B7/182 | CN200810187608.4 | 2011-11-30
4834 | CN102099908B | 用于密封包装的吸气剂前体 | 未缴年费 | 通用电气公司 | 2008-12-30 | 2013-08-21 | 密封包装包括布置在所述包装的内部区域内的吸气剂前体。所述吸气剂前体包括碱金属阳离子或碱土金属阳离子和非氧化性的阴离子，其经构造以热分解将阳离子的氧化态变为零。本文还公开了通过将吸气剂前体的溶液涂覆到包装的内部限定壁表面上而密封所述包装的方法。 | 1.一种密封包装的方法，所述方法包括： 将吸气剂前体施用到所述包装的内部限定壁表面上，其中所述吸气剂前体包含碱金属阳离子或碱土金属阳离子和非氧化性的阴离子，其中当发生热分解时，所述吸气剂前体的非氧化性的阴离子能够还原所述碱金属或碱土金属阳离子；和 将所述吸气剂前体加热到有效热分解所述吸气剂前体并还原所述碱金属阳离子或碱土金属阳离子的温度，其中所述有效热分解所述吸气剂前体的温度小于200℃。 | H01L23/26 ¦ H01L51/52 ¦ H05B33/04 | CN200880128326.5 | 2013-08-21
4835 | CN101543770B | 光催化剂涂敷组成物及其制作方法 | 未缴年费 | 大州电子材料有限公司 ¦ 上海大洲电子材料有限公司 | 2008-12-30 | 2012-01-18 | 本发明涉及光催化剂涂敷组成物，该光催化剂涂敷组成物的制作方法以及具备由此形成的复合氧化物涂层的太阳能电池模块用玻璃基板，其特征在于，将钛化合物用水水解后加入乙醇和酸进行水热合成反应制作第1二氧化钛光催化剂溶胶，将钛合物与水混合加温后加入酸进行水解合成反应制作第2二氧化钛光催化剂溶胶，之后混合两种二氧化钛光催化剂溶胶，将硅酸盐化合物用过量的水水解制作胶状硅溶胶(colloid silica sol)，混合上述二氧化钛光催化剂溶胶混合物、上述硅溶胶以及乙醇，从而制作光催化剂涂敷组成物。具有由如此制成的本发明的光催化剂涂敷组成物形成的复合氧化物涂层的太阳能电池模块用玻璃基板，耐久性及耐候性良好、透光率高以及反射率低，能够增大太阳能电池模块的最大输出量。 | 1.一种光催化剂涂敷组成物的制作方法，其特征在于，包括以下步骤： (1)用水水解钛化合物后，加入醇和酸进行水热合成反应生成二氧化钛结晶，从而制作第1二氧化钛光催化剂溶胶； (2)混合钛化合物和水后，加温后加入酸进行水解合成反应，从而制作第2二氧化钛光催化剂溶胶； (3)混合上述第1及第2二氧化钛光催化剂溶胶制得二氧化钛光催化剂溶胶混合物； (4)在酸性条件下用过量的水水解硅酸盐化合物，或者用过量的水水解后加入酸，从而制作硅溶胶；以及 (5)混合上述二氧化钛光催化剂溶胶混合物、上述硅溶胶及醇。 | B01J21/06 ¦ B01J21/08 ¦ C03C17/23 ¦ H01L31/0216 ¦ H01L31/042 ¦ H01G9/20 | CN200810190119.4 | 2012-01-18
4836 | CN101771102B | 在薄膜光伏电池板制造上的激光刻膜工艺方法 | 未缴年费 ¦ 许可 | 武汉楚天激光(集团)股份有限公司 | 2008-12-30 | 2011-05-04 | 本发明涉及一种激光刻膜工艺。本发明公开了一种在薄膜光伏电池板制造上的激光刻膜工艺方法，首先把镀好TCO膜层的玻璃板放在工作台上。调节好玻璃板的平面度后按要求的位置和间距开始用激光刻蚀；完成后把玻璃板送去镀a-Si膜层，再放在工作台上按要求刻蚀a-Si膜层；完成后再把玻璃板去镀AL膜层；再放在工作台上开始刻蚀AL膜层，即完成了太阳能电池板的激光刻膜流程。本发明的针体、套管、引线制成一体，因此，本发明解决了在薄膜光伏电池板上刻膜的精度要求，提高了太阳能光伏电池的转换效率。 | 1.一种在薄膜光伏电池板制造上的激光刻膜工艺方法，其特征在于有以下步骤： 1)激光刻蚀TCO膜：首先把镀好TCO膜层的玻璃板放在工作台上，调节玻璃板的平面度，在刻蚀时，按照刻蚀后TCO导电膜电阻要在2MΩ以上，且刻蚀单根线条的速度是400-1500mm/s，刻蚀线条宽度在0.05mm以下，线条的边缘应整齐无毛边的条件要求，将刻蚀用的激光的脉宽选在30-180ns，重复频率选在6-50KHz，激光器的发散角控制在＜1mrad，激光光束质量m2＜1.3，激光器温度控制在设定温度的±0.10℃以内，并在玻璃板两端距离玻璃板边缘3mm处各刻画一条隔离线； 2)激光刻蚀a-Si膜：激光刻蚀TCO膜完成后，把玻璃板送去镀a-Si膜层，再放在工作台上调节玻璃板的平面度，刻蚀时，选用532nm波长的绿光激光器，该激光器输出平顶高斯光束，输出为基膜、发散角要控制在＜1mrad，激光光束质量m2＜1.3，激光器温度控制在设定温度的±0.1℃以内，单光路平均功率0.8W-1.2W； 3)激光刻蚀AL膜：激光刻蚀a-Si膜完成后，把玻璃板送去镀AL膜层，再放在工作台上调节玻璃板的平面度，刻蚀时，选用光斑直径0.8mm的基膜，波长为532nm的绿光激光器，激光发散角控制在＜1mrad激光光束质量m2＜1.3，单光路平均功率0.18W-0.22W，激光器温度控制在设定温度的±0.1℃以内； 4)对工作台的控制：行程在1400mm的工作台的直线度要求在0.02mm以内，精度±0.002mm。 | H01L31/18 ¦ B23K26/36 ¦ B23K26/362 | CN200810246318.2 | 2011-05-04
4837 | CN107182265B | 一种大功率光纤激光耦合器 | 未缴年费 ¦ 国防解密 | 中国兵器装备研究院 | 2008-12-30 | 2013-01-02 | 本发明属于光纤激光器领域，具体公开一种大功率光纤激光耦合器，它包括耦合镜组件、与耦合镜组件连接的插接冷却器和位于插接冷却器内的光纤，耦合镜组件包括耦合镜筒和位于耦合镜筒一端腔体内的透镜，插接冷却器插入耦合镜筒另一端的腔体内，耦合镜筒通过插接锁紧螺母与插接冷却器连接，其中，所述透镜包括右凸透镜、左凸透镜以及位于右凸透镜与左凸透镜之间的凹透镜。本发明的耦合器耦合效率、光纤端面定位精度高和散热性能好。 | 1.一种大功率光纤激光耦合器，它包括耦合镜组件、与耦合镜组件连接的光纤插接及 冷却组件、光纤夹持定位组件和位于光纤夹持定位组件内的光纤(15)，耦合镜组件包括耦 合镜筒(7)和位于耦合镜筒(7)一端腔体内的透镜，光纤插接及冷却组件包括插接冷却器 (9)和插接锁紧螺母(8)，插接冷却器(9)插入耦合镜筒(7)另一端的腔体内，耦合镜筒(7) 通过插接锁紧螺母(8)与插接冷却器(9)连接，其特征在于：所述的光纤夹持定位组件插接 在插接冷却器(9)的腔体内，所述的透镜包括右凸透镜(2)、左凸透镜(6)以及位于右凸透 镜(2)与左凸透镜(6)之间的凹透镜(4)。 | G02B6/26 | CN200810079031.5 | 2013-01-02
4838 | CN101465408B | 一种柔性有机光电子器件用基板及其制备方法 | 未缴年费 | 电子科技大学 | 2008-12-31 | 2010-12-29 | 本发明公开了一种柔性光电子器件用基板，包括柔性衬底，其特征在于，所述柔性衬底表面设置有粘结层和导电薄膜，所述导电薄膜沉积在粘结层的表面，所述粘结层材料是需要紫外光固化的胶粘剂，所述胶粘剂为自由基型紫外光固化胶粘剂和阳离子型紫外光固化胶粘剂的混合体系。将阳离子型和自由基型紫外固化胶粘剂统一于一体，既达到了充分利用光能的目的，又达到了互相改性的目的，其固化产物集中了环氧树脂和丙烯酸酯各自的优点，同时又克服了某些缺陷，开创了一个全新的体系。 | 1.一种柔性光电子器件用基板，包括柔性衬底，其特征在于，所述柔性衬底表面设置有粘结层和导电薄膜，所述导电薄膜沉积在粘结层的表面，所述粘结层材料是需要紫外光固化的胶粘剂，所述胶粘剂为自由基型紫外光固化胶粘剂和阳离子型紫外光固化胶粘剂的混合体系。 | H01L51/00 ¦ H01L51/44 ¦ H01L51/46 ¦ H01L51/48 ¦ H01L51/52 ¦ H01L51/54 ¦ H01L51/56 ¦ C09J167/06 ¦ C09J4/00 ¦ C09J163/00 | CN200810148117.9 | 2010-12-29
4839 | CN101465410B | 一种柔性有机光电子器件用基板及其制备方法 | 未缴年费 | 电子科技大学 | 2008-12-31 | 2011-03-30 | 本发明公开了一种柔性光电子器件用基板，包括柔性衬底，其特征在于，所述柔性衬底表面设置有粘结层和导电薄膜，所述导电薄膜沉积在粘结层的表面，所述粘结层材料是需要紫外光固化的有机硅胶粘剂，所述胶粘剂的原料包括以下组份：光敏性的聚硅氧烷、光引发剂和活性稀释剂。该基板解决了由于柔性衬底表面能低导致沉积的导电薄膜与衬底的附着性差的问题，提高了衬底对水氧的阻隔性能，同时对衬底表面起到良好的平滑作用；该制备方法简单、有效，能够大大降低基板的生产成本和工艺难度，并且提高基板在刻蚀过程中的良品率。 | 1.一种柔性光电子器件用基板，包括柔性衬底，其特征在于，所述柔性衬底表面设置有粘结层和导电薄膜，所述导电薄膜沉积在粘结层的表面，所述粘结层材料是紫外光固化有机硅胶粘剂，该胶粘剂原料包括以下组份： 光敏性的聚硅氧烷 93～94％ 光引发剂 2.5～4％ 稀释剂和助剂 3～3.5％ 所述稀释剂包括甲苯、二甲苯、活性环氧树脂稀释剂、环醚、环内酯和乙烯基醚单体，助剂包括填充剂、稳定剂和交联剂。 | H01L51/00 ¦ H01L51/44 ¦ H01L51/46 ¦ H01L51/48 ¦ H01L51/52 ¦ H01L51/54 ¦ H01L51/56 ¦ C09J183/04 | CN200810148120.0 | 2011-03-30
4840 | CN101465409B | 一种柔性有机光电子器件用基板及其制备方法 | 未缴年费 | 电子科技大学 | 2008-12-31 | 2010-08-11 | 本发明公开了一种柔性光电子器件用基板，包括柔性衬底，其特征在于，所述柔性衬底表面设置有粘结层和导电薄膜，所述导电薄膜沉积在粘结层的表面，所述粘结层材料是由紫外光固化-热固化或者紫外光固化-微波固化或者紫外光固化-厌氧固化或者紫外光固化-电子束固化组成的双重固化体系的胶粘剂。该基板解决了由于柔性衬底表面能低导致沉积的导电薄膜与衬底的附着性差的问题，提高了衬底对水氧的阻隔性能，同时对衬底表面起到良好的平滑作用；该制备方法简单、有效，能够大大降低基板的生产成本和工艺难度，并且提高基板在刻蚀过程中的良品率。 | 0001.1.一种柔性光电子器件用基板，包括柔性衬底，其特征在于，所述柔性衬底表面设置有粘结层和导电薄膜，所述导电薄膜沉积在粘结层的表面，所述粘结层材料是由需要双重固化的体系构成，所述双重固化体系是通过两个独立的固化阶段完成的，其中一个阶段是通过紫外光固化反应，另一个阶段是暗反应，包括紫外光固化-热固化体系、紫外光固化-微波固化体系、紫外光固化-厌氧固化体系和紫外光固化-电子束固化体系，其中： 所述双重固化体系包括以下体系： ①自由基型紫外光固化-热固化体系，原料包括以下组份： 不饱和聚酯树脂或者丙烯酸系树脂或者多硫醇-多烯 30～40份 环氧树脂类或异氰酸酯类或氨基树脂类或自由基热固化剂 35～45份 苯乙烯及其衍生物或者单官能团或多官能团丙烯酸 0.2～3份 光引发剂 0.1～3份 光敏剂和助剂 0.2～6份 固化过程为：先进行紫外光固化，接着进行加热固化，再进行紫外光固化；或者先进行加热固化，接着进行紫外光固化，再加热固化； ②自由基型紫外光固化-微波固化体系，原料包括以下组份： 不饱和聚酯树脂或者丙烯酸系树脂或者多硫醇-多烯 30～40份 环氧树脂类或异氰酸酯类或氨基树脂类或自由基热固化剂 35～45份 苯乙烯及其衍生物或者单官能团或多官能团丙烯酸 0.2～3份 光引发剂 0.1～3份 光敏剂和助剂 0.2～6份 固化过程为：先进行紫外光固化，接着进行微波固化，再进行紫外光固化；或者先进行微波固化，接着进行紫外光固化，再加热或微波固化； ③自由基型紫外光固化-厌氧固化体系，原料包括以下组份： 不饱和聚酯树脂或者丙烯酸系树脂或者多硫醇-多烯 55～65份 双甲基丙烯酸多缩醇酯或双酚A环氧多缩醇酯 20～30份 苯乙烯及其衍生物或者单官能团或多官能团丙烯酸 0.2～3份 光引发剂 0.1～3份 光敏剂和助剂 0.2～6份 固化过程是：首先进行紫外光固化，接着未受到光照且处于缺氧条件下的胶粘剂部分会自动进行厌氧固化反应，再进行紫外光固化； ④自由基型紫外光固化-电子束固化体系，原料包括以下组份： 不饱和聚酯树脂或者丙烯酸系树脂或者多硫醇-多烯 35～40份 双酚A型乙烯基酯树脂等 50～55份 苯乙烯及其衍生物或者单官能团或多官能团丙烯酸 0.2～3份 光引发剂 0.1～3份 光敏剂和助剂 0.2～6份 固化过程是：首先进行紫外光固化，接着在真空下进行电子束固化，再进行紫外光固化； ⑤阳离子型紫外光固化-热固化体系，原料包括以下组份： 环氧树脂或改性环氧树脂 35～45份 环氧树脂类或异氰酸酯类或氨基树脂类或自由基热固化剂 40～45份 稀释剂 0.4～9份 阳离子光引发剂 0.1～3份 光敏剂和助剂 0.2～3份 固化过程是：先进行紫外光固化，接着进行加热固化，再进行紫外光固化；或者先进行加热固化，接着进行紫外光固化，再加热固化； ⑥阳离子型紫外光固化-微波固化体系，原料包括以下组份： 环氧树脂或改性环氧树脂 35～45份 环氧树脂类或异氰酸酯类或氨基树脂类或自由基热固化剂 40～45份 稀释剂 0.4～9份 阳离子光引发剂 0.1～3份 光敏剂和助剂 0.2～3份 固化过程是：先进行紫外光固化，接着进行微波固化，再进行紫外光固化；或者先进行微波固化，接着进行紫外光固化，再加热或微波固化； ⑦阳离子型紫外光固化-厌氧固化体系，原料包括以下组份： 环氧树脂或改性环氧树脂 60～65份 双甲基丙烯酸多缩醇酯或双酚A环氧多缩醇酯 25～30份 稀释剂 0.4～9份 阳离子光引发剂 0.1～3份 光敏剂和助剂 0.2～3份 固化过程是：首先进行紫外光固化，接着未受到光照且处于缺氧条件下的胶粘剂部分会自动进行厌氧固化反应，再进行紫外光固化； ⑧阳离子型紫外光固化-电子束固化体系，原料包括以下组份： 环氧树脂或改性环氧树脂 30～35份 双酚A型乙烯基酯树脂等 50～55份 稀释剂 0.4～6份 阳离子光引发剂 0.1～3份 光敏剂和助剂 0.2～3份 固化过程是：首先进行紫外光固化，接着在真空下进行电子束固化，再进行紫外光固化。 | H01L51/00 ¦ H01L51/44 ¦ H01L51/46 ¦ H01L51/48 ¦ H01L51/52 ¦ H01L51/54 ¦ H01L51/56 ¦ C09J167/06 ¦ C09J4/00 ¦ C09J163/00 ¦ C09J161/20 ¦ C09J163/10 | CN200810148119.8 | 2010-08-11
4841 | CN101488562B | 采用电致发光化合物的电致发光器件 | 未缴年费 | 奎斯尔显示器有限公司 | 2008-12-31 | 2011-10-12 | 本发明涉及一种电致发光器件。更具体地说，本发明所述的电致发光器件包括第一电极；第二电极；和至少一个插入所述第一电极和所述第二电极之间的有机层；而所述有机层包含一种或多种由化学式(1)代表的有机电致发光化合物作为主体材料：化学式1L1L2M(Q)y；其中，配体L1和L2独立地选自以下结构：其中，M代表二价金属或三价金属；当M是二价金属时y是0，而当M是三价金属时y是1；Q代表(C6-C60)芳氧基或三(C6-C60)芳基甲硅烷基，且Q的芳氧基或三芳基甲硅烷基可被(C1-C60)烷基或(C6-C60)芳基进一步取代。本发明的电致发光器件具有出色的色纯度和发光效率。 | 1.一种电致发光器件，其包括第一电极；第二电极；和至少一个插入所述第一电极和所述第二电极之间的有机层，所述有机层包含电致发光区，所述电致发光区包含： i)一种或多种由化学式(1)代表的主体化合物， 化学式1 L1L2M(Q)y 其中，配体L1和L2独立地选自以下结构： 其中，M代表二价或三价金属； 当M是二价金属时y是0，而当M是三价金属时y是1； Q代表(C6-C60)芳氧基或三(C6-C60)芳基甲硅烷基，且Q的芳氧基或三芳基甲硅烷基可被(C1-C60)烷基或(C6-C60)芳基进一步取代； X代表O、S或Se； R2至R4独立地代表氢，(C1-C60)烷基，卤素，具有卤素取代基的(C1-C60)烷基，三(C1-C30)烷基甲硅烷基，二(C1-C30)烷基(C6-C30)芳基甲硅烷基，三(C6-C30)芳基甲硅烷基，(C6-C60)芳基，(C4-C60)杂芳基，二(C1-C30)烷基氨基和二(C6-C30)芳基氨基；或者它们各自可通过亚烷基或亚烯基与相邻取代基相连而形成稠环； R2至R4的芳基或杂芳基，或者通过亚烷基或亚烯基与相邻取代基相连而形成的稠环可被选自下组的一个或多个取代基进一步取代：(C1-C60)烷基，卤素，氰基，具有卤素取代基的(C1-C60)烷基，(C3-C60)环烷基，(C1-C30)烷氧基，(C6-C60)芳基，(C4-C60)杂芳基，三(C1-C30)烷基甲硅烷基，二(C1-C30)烷基(C6-C30)芳基甲硅烷基，三(C6-C30)芳基甲硅烷基，二(C1-C30)烷基氨基和二(C6-C30)芳基氨基；和 R18至R23独立地代表氢，(C1-C60)烷基，卤素，具有卤素取代基的(C1-C60)烷基，(C6-C60)芳基，(C4-C60)杂芳基，三(C1-C30)烷基甲硅烷基，二(C1-C30)烷基(C6-C30)芳基甲硅烷基，三(C6-C30)芳基甲硅烷基，二(C1-C30)烷基氨基或二(C6-C30)芳基氨基；或者R13至R16和R17至R20各自可通过亚烷基或亚烯基与相邻取代基相连而形成稠环；且所述稠环可被一个或多个选自下组的取代基进一步取代：(C1-C60)烷基，卤素，氰基，具有卤素取代基的(C1-C60)烷基，(C3-C60)环烷基，(C1-C30)烷氧基，(C6-C60)芳基，(C4-C60)杂芳基，三(C1-C30)烷基甲硅烷基，二(C1-C30)烷基(C6-C30)芳基甲硅烷基，三(C6-C30)芳基甲硅烷基，二(C1-C30)烷基氨基和二(C6-C30)芳基氨基；以及 ii)一种或多种由化学式(2)代表的电致发光掺杂剂： 化学式2 M1L3L4L5 其中，M1选自周期表的第7、8、9、10、11、13、14、15和16列，配体L3、L4和L5独立地选自以下结构： 其中，R61至R63独立地代表氢，有卤素取代基或没有卤素取代基的(C1-C60)烷基，有(C1-C60)烷基取代基或没有(C1-C60)烷基取代基的(C6-C60)芳基，或卤素； R64至R79独立地代表氢，(C1-C60)烷基，(C1-C30)烷氧基，(C3-C60)环烷基，(C2-C30)烯基，(C6-C60)芳基，单或二(C1-C30)烷基氨基，单或二(C6-C30)芳基氨基，SF5，三(C1-C30)烷基甲硅烷基，二(C1-C30)烷基(C6-C30)芳基甲硅烷基，三(C6-C30)芳基甲硅烷基，氰基或卤素；R70至R76各自可通过(C2-C12)亚烷基或(C2-C12)亚烯基与相邻取代基相连而形成稠环或多个稠环；R64至R79的烷基、环烷基、烯基或芳基，或者由R70和R76通过亚烷基或亚烯基连接而形成的稠环或多个稠环可被选自以下的一个或多个取代基进一步取代：(C1-C60)烷基，(C6-C60)芳基和卤素； R80至R83独立地代表氢，有卤素取代基或没有卤素取代基的(C1-C60)烷基，或者有(C1-C60)烷基取代基或没有(C1-C60)烷基取代基的(C6-C60)芳基； R84和R85独立地代表氢，直链或支链(C1-C60)烷基，(C6-C60)芳基或卤素，或者R84和R85可通过有稠环或没有稠环的(C3-C12)亚烷基或(C3-C12)亚烯基连接而形成脂环或者单环或多环的芳环；而烷基、芳基或者通过(C3-C12)亚烷基或(C3-C12)亚烯基连接而形成的脂环或者单环或多环的芳环可被一个或多个选自下组的取代基进一步取代：有卤素取代基或没有卤素取代基的直链或支链(C1-C60)烷基，(C1-C30)烷氧基，卤素，三(C1-C30)烷基甲硅烷基，三(C6-C30)芳基甲硅烷基和(C6-C60)芳基； R86代表(C1-C60)烷基，(C6-C60)芳基，(C5-C60)杂芳基或卤素； R87至R89独立地代表氢，(C1-C60)烷基，(C6-C60)芳基或卤素，且R86至R89的烷基或芳基可被卤素或(C1-C60)烷基进一步取代；和 Z代表其中，R101至R112独立地代表氢，有卤素取代基或没有卤素取代基的(C1-C60)烷基，(C1-C30)烷氧基，卤素，(C6-C60)芳基，氰基或(C5-C60)环烷基，或者R101至R112各自可通过亚烷基或亚烯基与相邻取代基相连而形成(C5-C7)螺环或(C5-C9)稠环，或者它们可通过亚烷基或亚烯基与R67或R68相连而形成(C5-C7)稠环。 | H01L51/50 ¦ H01L51/54 ¦ H01L51/42 ¦ H01L51/46 ¦ C09K11/06 | CN200810188965.2 | 2011-10-12
4842 | CN101463251B | 一种具有双极载流子传输性能的电致磷光主体材料及其应用 | 未缴年费 | 武汉大学 | 2008-12-31 | 2012-08-01 | 本发明公开了一种具有双极载流子传输性能的电致磷光主体材料，该主体材料为含具有空穴传输性能的三苯胺单元和具有电子传输性能的噁二唑单元的化合物，其结构通式为：其中，Ar为本发明的化合物合成方法简单，适于广泛应用。本发明将该类化合物作为具有双极载流子传输性能的发光层主体材料制作的电致磷光器件，深红色和绿色磷光器件的电致发光性能都非常好，可广泛应用于有机电致发光领域。 | 1.一种具有双极载流子传输性能的电致磷光主体材料，其特征在于该主体材料为含具有空穴传输性能的三苯胺单元和具有电子传输性能的噁二唑单元的化合物，其结构通式为： 其中，Ar为 | C07D271/107 ¦ C09K11/06 ¦ H01L51/50 ¦ H01L51/54 | CN200810246337.5 | 2012-08-01
4843 | CN101442109B | 一种有机电致发光器件及其引线结构、掩模板、驱动芯片 | 未缴年费 | 昆山维信诺显示技术有限公司 ¦ 清华大学 ¦ 北京维信诺科技有限公司 | 2008-12-31 | 2011-08-10 | 本发明公开一种有机电致发光器件及其引线结构、掩模板、驱动芯片。列引线由发光区直接延伸至邦定区，行引线引出至与列引线平行的方向后直接延伸至邦定区。行、列引线分别引出至邦定区后，与驱动芯片连接，驱动芯片的引脚间距与行、列引线引出至邦定区后的间距一致。或者行、列引线分别引出至邦定区后，通过连接件与驱动芯片连接。连接件优选的是印刷电路板，更优选的是柔性印刷电路板。本发明可以减少现有有机电致发光显示器件引线结构中的弯曲，减小电阻，提高发光均匀性。 | 1.一种电极引线布设结构，包括第一电极引线、第二电极引线，其特征在于，所述第一电极引线为列引线，第二电极引线为行引线，第一电极引线由电极区直接延伸至邦定区，第二电极引线引出至与第一电极引线平行的方向后不再改变方向直接延伸至邦定区。 | H01L51/52 ¦ H01L23/482 ¦ H01L27/32 ¦ G03F1/14 ¦ G03F1/00 | CN200810191774.1 | 2011-08-10
4844 | CN101458451B | 一种适用于飞秒激光双光子微纳加工系统的光路结构 | 未缴年费 | 北京航空航天大学 | 2008-12-31 | 2012-01-11 | 本发明公开了一种适用于飞秒激光双光子微纳加工系统的光路结构，其由飞秒双光子激光器、光渐变衰减器、滤波凸透镜、针孔滤波器、截取光阑、准直透镜、孔径光阑、超分辨衍射器和油浸物镜组成，飞秒双光子激光器至光敏树脂之间以光轴线对中顺次布置有光渐变衰减器、滤波凸透镜、针孔滤波器、截取光阑、准直透镜、孔径光阑、超分辨衍射器、油浸物镜。超分辨衍射器安装在油浸物镜上。本发明光路结构通过超分辨衍射器件改变了飞秒激光在焦点局域空间内的功率分布，使得旁瓣的光强大于双光子聚合的功率阈值，实现双光子微纳加工中的多点加工。 | 1.一种适用于飞秒激光双光子微纳加工系统的光路结构，其特征在于：所述的光路结构由飞秒双光子激光器(1)、光渐变衰减器(2)、滤波凸透镜(3)、针孔滤波器(4)、截取光阑(5)、准直透镜(6)、孔径光阑(7)、超分辨衍射器(8)和油浸物镜(9)组成，飞秒双光子激光器(1)至光敏树脂(10)之间以光轴线对中顺次布置有光渐变衰减器(2)、滤波凸透镜(3)、针孔滤波器(4)、截取光阑(5)、准直透镜(6)、孔径光阑(7)、超分辨衍射器(8)、油浸物镜(9)，超分辨衍射器(8)安装在油浸物镜(9)上； 超分辨衍射器件(8)是在一基板(81)上采用二元光学加工方法加工出具有A凹槽(82)、B凹槽(83)的一光学器件；基板(81)的半径r4＝1～5mm，A凹槽(82)的半径r1＝0.2r4，A凹槽(82)与B凹槽(83)的壁厚r2＝r1＝0.2r4，B凹槽(83)的宽度r3＝0.20～0.3r4。 | G03F7/00 ¦ G02F1/35 ¦ G02B27/00 | CN200810247407.9 | 2012-01-11
4845 | CN101453001B | 一种聚合物电致发光器件及其制备方法 | 未缴年费 | 华南理工大学 | 2008-12-31 | 2011-01-19 | 本发明提供一种聚合物电致发光器件及其制备方法，所述器件由玻璃衬底，阳极，阳极缓冲层，发光层和阴极依次层叠构成，所述阳极缓冲层(3)的制备过程包括：在金属电导率的阳极表面涂覆聚(3，4-二氧乙基噻吩)-聚(对苯乙烯磺酸)水悬浮液，形成厚度介于10-500纳米且具有高法向电阻率的阳极缓冲层；在聚(3，4-二氧乙基噻吩)-聚(对苯乙烯磺酸)水悬浮液中掺入多元醇或极性溶剂，再将该水悬浮液涂覆在所述具有高法向电阻率的阳极缓冲层上，获得法向电阻率介于1×105欧姆·厘米和2×106欧姆·厘米之间、厚度介于1-100纳米的阳极缓冲层。本发明制得的发光器件电流效率、功率效率和量子效率比常规器件高。 | 1.一种聚合物电致发光器件的制备方法，所述聚合物电致发光器件由玻璃衬底(1)、阳极(2)、阳极缓冲层(3)、发光层(4)和阴极(5)依次层叠构成，其特征在于，在具有金属电导率的阳极(2)表面，按两个步骤过程涂覆阳极缓冲层(3)： (1)在阳极(2)表面涂覆聚(3，4-二氧乙基噻吩)-聚(对苯乙烯磺酸)水悬浮液，形成厚度介于10-500纳米且具有高法向电阻率的阳极缓冲层，所述高法向电阻率介于2×106欧姆·厘米和1×107欧姆·厘米之间； (2)在成膜后法向电阻率介于2×106欧姆·厘米和1×107欧姆·厘米之间的聚(3，4-二氧乙基噻吩)-聚(对苯乙烯磺酸)水悬浮液中掺入多元醇或极性溶剂或多元醇和极性溶剂的混合物，再将该水悬浮液涂覆在步骤(1)所述具有高法向电阻率的阳极缓冲层上，在涂覆过程中将洗去部分阳极缓冲层材料，使所述具有高法向电阻率的阳极缓冲层厚度减薄、法向电阻率降低，获得法向电阻率介于1×105欧姆·厘米和2×106欧姆·厘米之间、厚度介于1-100纳米的阳极缓冲层(3)。 | H01L51/56 | CN200810220664.3 | 2011-01-19
4846 | CN101446762B | 非接触式模板约束下的电场诱导微复型方法 | 未缴年费 | 西安交通大学 | 2008-12-31 | 2011-07-27 | 本发明属于微纳制造技术领域，具体涉及一种在电场的诱导下的微复型方法。包括如下步骤：1)模板的制备：在SiO2基材上沉积导电纳米铟锡金属氧化物ITO玻璃制备图形化模板；2)在SiO2基材表面蒸镀导电纳米铟锡金属氧化物ITO玻璃；3)在SiO2基材表面涂铺阻蚀胶；4)将制备好的模板压在阻蚀胶层上；5)外接直流电源：使阻蚀胶产生流变；6)进行电场诱导微复型；7)紫外线曝光固化阻蚀胶，得到所需的微纳结构。由于本发明的方法加工成本低，所需时间短，提高了生产效率，可应用于各种MEMS/NEMS(微米级机电系统/纳米级机电系统)器件的加工，如微流控器件、微传感器、微致动器件、光栅、微型生物芯片、光电子器件、太阳能电池等。 | 1.一种非接触式模板约束下的电场诱导微复型方法，其特征在于，包括如下步骤： 1)模板的制备：在第一SiO2基材上沉积第一导电纳米铟锡金属氧化物ITO玻璃制备图形化模板，模板的表面形状按照所需微纳结构的图形进行设计，具体步骤为：用溅射沉积设备在第一SiO2基材上溅射沉积第一导电纳米铟锡金属氧化物ITO玻璃层，并在该层上用光刻工艺加工出图形结构，最后用溅射沉积设备在图形结构两侧加工出二氧化硅制的支撑部分，得到模板； 2)在第二SiO2基材表面蒸镀第二导电纳米铟锡金属氧化物ITO玻璃：用溅射沉积设备在第二SiO2基材表面蒸镀第二导电纳米铟锡金属氧化物ITO玻璃层； 3)在第二导电纳米铟锡金属氧化物ITO玻璃层表面涂铺阻蚀胶：用匀胶机在第二导电纳米铟锡金属氧化物ITO玻璃层表面旋涂光固化阻蚀胶，阻蚀胶的厚度为纳米级至微米级； 4)将制备好的模板压在阻蚀胶层上：以20MPa的压力P将制备好的模板压在阻蚀胶上，使模板的支撑部分的底部紧贴在阻蚀胶上，以保证模板和阻蚀胶之间的空隙尺寸相当于支撑部分的高度； 5)外接直流电源：采用直流电源，电压调节范围0-100V，在模板的第一导电纳米铟锡金属氧化物ITO玻璃层处接直流电源的阳极，在涂铺有阻蚀胶的第二导电纳米铟锡金属氧化物ITO玻璃层处接直流电源的阴极，调整电压大小，使静电场产生的静电力增大至克服液态阻蚀胶的表面张力使阻蚀胶产生流变； 6)进行电场诱导微复型：使液态阻蚀胶在稳定电压值的电场下保持0.25小时至24小时，直至微复型过程结束，形成微复型结构； 7)紫外线曝光固化阻蚀胶：采用紫外固化设备产生紫外线对得到的微复型结构进行曝光处理，使阻蚀胶固化，脱去模板，即可得到所需的微纳结构。 | G03F7/00 | CN200810236561.6 | 2011-07-27
4847 | CN101481493B | 无机纳米材料与聚噻吩衍生物的复合材料及其制备方法 | 未缴年费 | 北京化工大学 | 2009-01-05 | 2012-08-29 | 本发明提供了一种无机物与聚噻吩衍生物纳米复合n-p型半导体材料及其制备方法。该材料由聚噻吩衍生物和无机纳米材料复合组成，其中聚噻吩衍生物与无机纳米材料的摩尔比为10-0.1∶1。本发明通过超声分散法将聚噻吩衍生物与纳米无机材料进行了有效的复合，使纳米无机材料分散到聚噻吩衍生物分子间隙中，被这些分子包裹，彼此之间发生作用。复合材料的紫外可见吸收峰发生了明显的红移，发光范围覆盖整个紫外和可见吸收区，吸发光性能得到很大的改善。而且复合材料克服了n型和p型的缺点，使其在整个扫描电压区间内的导电性能都有大幅度改善，显示出p-n结的优越性能。该复合材料有望在光电器件以及太阳能电池得到实际应用。 | 1.一种无机纳米材料与聚噻吩衍生物复合材料的制备方法，具体制备步骤如下： A将聚噻吩衍生物溶解在有机溶剂中制成饱和溶液，再将无机纳米材料加入到该饱和溶液中，使无机材料与聚噻吩衍生物的摩尔比为10-0.1∶1； 所述的聚噻吩衍生物是通式(I)表示的物质之一： 式(1)中，R1和R2相互独立地表示直链或支链的C1～C24的烷基、C1～C12的烷氧基、C3～C8的环烷基、芳基、氨基、羧基、酯基、卤素或硝基；n的值在2～10000之间； 所述的无机纳米材料是纳米级ZnO、TiO2、CdS、CdO、Fe2O3、SnO2、MnO、ZrO2、纳米FeO、纳米Fe3O4、银、铜、金、MgFe2O4、NiFe2O4、CoFe2O4、ZnFe2O4、CuFe2O4、MnFe2O4、BaFe2O4、SrFe2O4或MgFe2O4，其粒度为5-20纳米； 所述的有机溶剂是氯仿、四氢呋喃、二氯甲烷、苯、甲苯、乙二醇或异丙醇； B将步骤A制备的混合溶液放到密闭容器中进行超声分散0.5-6小时；之后去除溶剂、干燥，得到无机纳米材料与聚噻吩衍生物复合材料； 复合材料的粒径为5-30纳米。 | C08L65/00 ¦ C08K3/22 ¦ C08K3/30 ¦ C08K3/08 ¦ C08K3/24 ¦ C08J3/21 ¦ H01L51/00 ¦ H01L51/46 ¦ H01L51/54 | CN200910076095.4 | 2012-08-29
4848 | CN101771115B | 氮化镓基材料激光剥离后氮面的处理方法 | 未缴年费 | 北京大学 | 2009-01-06 | 2011-11-09 | 本发明提供了一种氮化镓基材料激光剥离后氮面的处理方法，先用盐酸溶液浸泡去除金属镓，然后依次进行反应气氛为氮气或惰性气体的ICP预处理，反应气氛为氯气、四氯化硅和氩气的ICP处理，以及反应气氛为氧气和三氟甲烷的ICP后处理。该方法用于激光剥离后的薄膜倒装结构、垂直注入结构和自支撑垂直结构GaN发光二极管的N面处理，克服了湿法腐蚀及化学机械抛光方法的不足，适合于大规模生产而且不产生副作用，解决了未处理表面降低出光效率的问题。 | 1.一种GaN基材料激光剥离后N面的处理方法，包括以下步骤： 1)用盐酸溶液浸泡激光剥离后的GaN基材料去除金属镓； 2)ICP预处理：反应气氛为氮气或惰性气体或它们的混合气体，等离子体的密度为1010cm-3-1011cm-3，处理时间5～30分钟； 3)ICP处理：反应气氛为氯气、四氯化硅和氩气体积比为1∶0.5∶0.05至1∶0.05∶0.5的混合气体，等离子体的密度为1012cm-3-1013cm-3，处理时间1～30分钟； 4)ICP后处理：反应气氛为氧气和三氟甲烷体积比为1∶0.25至1∶4的混合气体，等离子体的密度为1011cm-3-1012cm-3，处理时间5～30分钟。 | H01L33/00 ¦ H01L21/306 ¦ H01L21/3065 | CN200910076039.0 | 2011-11-09
4849 | CN101911166B | 发光器件 | 未缴年费 | 株式会社半导体能源研究所 | 2009-01-07 | 2013-08-21 | 减小了信号线的电位的幅度并且防止扫描线驱动电路过度负荷。发光器件包括：发光元件；具有第一电位的第一电源线；具有第二电位的第二电源线；用于控制第一电源线和发光元件之间的连接的第一晶体管；第二晶体管，其根据视频信号而被控制是否输出从第二电源线施加的第二电位；用于选择从第一电源线施加的第一电位或第二晶体管的输出的开关元件；以及用于选择由开关选择的第一电位或第二晶体管的输出是否施加到第一晶体管的栅极的第三晶体管。 | 1.一种发光器件，包括： 发光元件； 具有第一电位的第一电源线； 具有第二电位的第二电源线； 用于控制所述第一电源线和所述发光元件之间的导电的第一晶体管； 用于依靠输入到第二晶体管的栅极的视频信号控制是否输出从所述第二电源线施加的所述第二电位的第二晶体管； 用于选择从所述第一电源线施加的所述第一电位或所述第二晶体管的输出的开关；以及 用于选择由所述开关选择的所述第一电位或所述第二晶体管的输出是否施加到所述第一晶体管的栅极的第三晶体管。 | G09G3/30 ¦ G09G3/20 ¦ H01L51/50 | CN200980102762.X | 2013-08-21
4850 | JP4949520B2 | 波長選択的吸収層の堆積を含む多重接合光電子デバイス、製造方法、及び、集積回路、 | 未缴年费 | 国际商业机器公司 | 2009-01-07 | 2012-06-13 | 【課題】波長選択的吸収層の堆積を含む多重接合光電子デバイスを提案する。 【解決手段】該吸収層の各々は第一レイヤを包含し、該第一レイヤは、その下に配置された、電気的に不活性な第三レイヤ上の電気的に活性な第二レイヤ自体、に吸収される入射光の波長を決める特定ピッチの格子を有する。各異なる吸収層内の電気的に活性な第二レイヤは、吸収された入射光によって該活性層内に生成された電荷キャリアを取り出すため側面のコンタクトと電気的に接続されている。吸収層の第一レイヤ内の格子は、それぞれの吸収層によって吸収される波長に応じた特定の幅の周期的なストライプで区画されている。このストライプ配列の周期は格子のピッチによって決まる。有利には、通常のシリコン技術を使うことができる。 【選択図】図1 | 1.【請求項1】 波長選択的吸収層の堆積を含む多重接合光電子デバイスであって、前記吸収層の各々は第一レイヤを包含し、前記第一レイヤは、その下に配置された、電気的に不活性な第三レイヤ上の電気的に活性な第二レイヤ自体に吸収される入射光の波長を決める特定ピッチの格子を有し、前記各異なる吸収層の前記電気的に活性な第二レイヤは、前記吸収される入射光によって前記活性層内に生成される電荷キャリアを取り出すため側面のコンタクトと電気的に接続されており、前記第一レイヤ内の前記格子は、前記それぞれの吸収層によって吸収される前記波長に応じた特定の幅の周期的なストライプで区画されており、前記周期は前記ピッチによって定まり、前記吸収層内の前記活性レイヤは異なった濃度でドープされた領域に区画され、前記ストライプの下の前記領域が第一領域に対応し、前記第一領域は、前記第一領域群の間にある第二領域群の前記濃度よりも、少なくとも一桁低い濃度でドープされ、前記第一レイヤの前記ストライプは、前記電気的に活性な第二レイヤの前記第一領域から電気的に絶縁されている、前記多重接合光電子デバイス。 | H01L31/04 | JP2010541773 | 2012-03-16
4851 | TWI397200B | 發光二極體元件及其封裝結構與製造方法 | 未缴年费 ¦ 权利转移 | 金顺绿能科技股份有限公司 | 2009-01-08 | 2013-05-21 | 一種發光二極體元件及其封裝結構與製造方法。發光二極體元件至少包含：一導熱金屬層，具有相對之第一表面與第二表面，且導熱金屬層之第一表面包含一凹陷部；一共晶材料層設於導熱金屬層之第二表面；一導電層覆蓋在導熱金屬層之第一表面上；以及一發光二極體晶片嵌設在導熱金屬層之凹陷部中的導電層上，其中發光二極體晶片包含具不同電性之一第一電極與一第二電極。 | 1.一種發光二極體元件，至少包含：一導熱金屬層，具有相對之一第一表面與一第二表面，且該導熱金屬層之該第一表面包含一凹陷部；一共晶材料層，設於該導熱金屬層之該第二表面；一導電層，覆蓋在該導熱金屬層之該第一表面上；以及一發光二極體晶片，嵌設在該導熱金屬層之該凹陷部中的該導電層上，其中該發光二極體晶片包含具不同電性之一第一電極與一第二電極。 | H01L33/64 | TW098100536 | 2013-05-21
4852 | CN101926015B | 用于光电子器件的横跨丝网形成的方法、设备和辊轴 | 未缴年费 | 通用电气公司 | 2009-01-08 | 2013-12-25 | 用于形成光电子器件例如发光二极管矩阵或光伏电池矩阵的设备和方法，在卷到卷工艺的一个实施例中，具有凸起的螺旋形涂布表面的独特构造的辊轴与设置在衬底上的一角度上的多个第一电极对准，用于沿着衬底的横跨丝网方向涂布多个隔开的成角度的光电子材料的涂布带。 | 1.一种用于形成多个光电子器件的方法，所述方法包括： 提供具有纵向丝网方向和横跨丝网方向的衬底，以及设置在所述衬底上的多个第一电极，从而限定沿着纵向丝网方向的隔开的第一电极的多个纵向延伸的列和相对于横跨丝网方向而设置在10度至80度之间的一角度上的隔开的第一电极的多个行； 提供第一辊轴，其具有围绕所述第一辊轴而延伸的第一凸起的螺旋形涂布表面； 首先使所述衬底和所述第一电极的多个隔开的列相对于所述第一辊轴对准并经过所述第一轴辊，从而从所述第一凸起的螺旋形涂布表面将与所述横跨丝网方向成所述角度且相互隔开的第一多个第一光电子材料的涂布带沉淀到所述衬底和多行第一电极上； 提供第二辊轴，其具有围绕所述第二辊轴而延伸的第二凸起的螺旋形涂布表面； 其次使所述衬底、所述第一电极的多个隔开的列和所述第一多个第一光电子材料的涂布带相对于所述第二辊轴对准并经过所述第二辊轴，从而从所述第二凸起的螺旋形涂布表面将与所述横跨丝网方向成所述角度且相互隔开的第二多个第二光电子材料的涂布带沉淀到所述第一多个第一光电子材料的涂布带上； 在所述第一电极的相邻的纵向延伸的列之间除去沉淀的所述第一光电子材料和所述第二光电子材料的涂布带的部分，以暴露出所述纵向延伸的第一电极的列的部分，而所述第一电极的多个列的其它部分保持被所述第一光电子材料和所述第二光电子材料所覆盖；和 提供多个隔开的第二电极，其将所述第一电极的裸露部分与设置在相邻的第一电极上的所述第二光电子材料电联接起来，从而形成串联起来的光电子器件的多个行，所述串联起来的光电子器件的多个行与所述横跨丝网方向成所述角度。 | H01L51/00 | CN200980103245.4 | 2013-12-25
4853 | CN102349013B | 用于点对点通信的光学引擎 | 未缴年费 ¦ 权利转移 | 慧与发展有限责任合伙企业 | 2009-01-09 | 2014-04-16 | 一种光学引擎（11），用于提供设备之间的点对点光通信链路。该光学引擎（11）包括光学耦合到调制芯片（6）且被配置成产生光束的光源（24）。该光学引擎进一步包括被承载在调制芯片上且被配置成调制光束的调制器（21）。该光学引擎进一步包括波导（30），该波导在与衬底平面平行的平面内形成且被配置成将经调制的光束从调制器引导到分组在调制芯片的限定区域（48）中的多个平面外耦合器（40）中的至少一个。平面外耦合器可以将经调制的光束耦合到光学设备。 | 1.一种用于调制光通信的光学引擎（11），包括： 光源（24），其与调制芯片（6）分开地定位且光学耦合到调制芯片，并且被配置成产生光束； 调制器（21），其被承载在调制芯片上并且被配置成调制由光源产生的光束； 波导（30），其被承载在调制芯片上并且被配置成将经调制的光束从调制器引导到调制芯片的具有多个平面外耦合器（40）的限定区域（48）；并且 其中至少一个所述平面外耦合器被配置成将经调制的光束光学耦合到光学设备，其中多芯光纤（150）用来将经调制的光束耦合到光学设备，并且其中该多芯光纤的直径至少与限定区域一样宽。 | G02B6/42 ¦ G02B6/43 | CN200980157954.0 | 2014-04-16
4854 | CN101939677B | 光布线印刷基板的制造方法和光布线印刷电路基板 | 未缴年费 | 力森諾科股份有限公司 | 2009-01-14 | 2013-03-20 | 本发明提供在传输装置等设备内传输在芯片间、电路板间收发的高速光信号的光布线印刷基板的光布线单元和光连接单元的制造方法、以及在电路板上对所收发的光信号进行成批处理的光布线印刷电路基板。本发明使用如下的光布线印刷基板的制造方法，即：在包覆层(11)上图案化形成镜(22)的芯部件(13)，并且由该芯部件(13)在包覆层(11)的任意位置上分别形成定位用标识图案(14)。另外，根据定位标识(14)进行定位，并且通过对芯图案(13)进行物理切削形成倾斜部和凹部(23)，在倾斜部表面通过涂覆形成反射用的金属膜(18)后，根据定位标识(14)进行定位，并且在与镜(22)相邻的包覆层(11)上形成布线芯图案(20)。 | 1.一种光布线印刷基板的制造方法，其特征在于，包括： 准备基板的步骤； 在所述基板上形成第一包覆层，进而在所述第一包覆层上层叠由折射率比该包覆层高的材料构成的第一芯部件的步骤； 使用具有所希望的图案的掩模对所述第一芯部件进行加工，在所述第一包覆层上形成至少两个以上的定位用标识图案和镜用芯图案的步骤； 一边以所述定位用标识图案为基准进行与所述基板的定位一边通过切削或者激光加工在所述镜用芯图案的侧面形成倾斜部，并且在所述第一包覆层的表面形成与所述倾斜部相接的凹部的步骤； 使用具有所希望的图案的掩模在包括所述镜用芯图案的倾斜部的区域选择性地淀积反射用的金属膜，形成镜部的步骤； 在所述基板上，层叠第二芯部件的步骤； 一边以所述定位用标识图案为基准进行与所述基板的定位一边使用具有所希望的图案的掩模对所述第二芯部件进行加工，在与所述镜用芯图案相邻的所述第一包覆层上，在与所述镜用芯图案相交的方向形成布线芯图案的步骤；以及 在包括所述镜部和所述布线芯图案的区域上形成第二包覆层，形成由所述第一包覆层、所述布线芯图案、所述第二包覆层构成的光波导层的步骤。 | G02B6/13 ¦ G02B6/122 ¦ G02B6/42 ¦ H01L31/0232 ¦ H01S5/022 ¦ H05K1/02 ¦ H05K3/00 | CN200980104357.1 | 2013-03-20
4855 | CN101776846B | 激光造型专用光固化组合物 | 未缴年费 ¦ 权利转移 | 海宁银河纳米材料有限公司 | 2009-01-14 | 2012-07-18 | 激光造型专用光固化组份，本发明涉及一种液态低粘度光敏树脂组方体系，由能够阳离子固化的物质、能够自由基固化的物质、阳离子型光引发剂、自由基型光引发剂、多元醇、氨基树脂交联剂、多元乙烯基醚等成分组成，适用于光造型(立体光学成像)，特别是适用于以激光立体刻蚀的方法获取三维图形的实物，所得的立体实物具有良好的耐热性、强度、透明性以及抗水解性。 | 1.一种液态感光树脂的化学组方体系，此体系含有： (A)至少一种可以进行阳离子聚合的有机物质，取自： a)含有至少两个环状氧乙撑基团的脂族化合物；或 b)含有至少两个氧杂环丁烷基团的芳族化合物；或 c)含有至少两个缩水甘油醚基团的脂族化合物、芳族化合物或者杂环化合物； (B)至少一种可以进行自由基聚合的有机物质，取自： a)含有至少一个丙烯酰氧或者甲基丙烯酰氧基团的脂族化合物；或 b)含有至少两个丙烯酰氧或者甲基丙烯酰氧基团的未扩链的芳族化合物；或 c)含有至少两个丙烯酰氧或者甲基丙烯酰氧基团又含有烷氧撑链段、烷基/芳基酰氧链段、烷基/芳基氨酯基链段的脂族或者芳族化合物； (C)至少一种阳离子型光引发剂； (D)至少一种自由基型光引发剂； (E)根据需要可选择使用的，脂肪族或芳香族多元醇，或者氨基树脂多元醇； (F)根据需要可选择使用的，在酸性条件下使环氧树脂交联固化的氨基树脂交联剂； (G)根据需要可选择使用的，脂肪族或芳香族多元乙烯基醚； 所述(A)a)项中含有至少两个环状氧乙撑基团的脂族化合物，选自以下物质的一种或超过一种的任意组合：双(2，3-环氧环戊基)醚，1，2-双(2，3-环氧环戊基氧撑)乙烷，3，4-环氧环己烷碳酸3，4-环氧环己基甲基酯，3，4-环氧6-甲基环己烷碳酸3，4-环氧6-甲基环己基甲基酯，己二酸(3，4-环氧环己基甲基)二酯，己二酸(3，4-环氧6-甲基环己基甲基)二酯，乙烯双(3，4-环氧环己基)碳酸酯，双(3，4-环氧环己基)乙二醇二醚，乙烯基环己烷双环氧化物，双环戊二烯双环氧化物，2-(3，4-环氧环己基-5，5-螺-3，4-环氧)环己烷-1，3-二恶烷，环氧化的数均分子量不大于2000的聚丁二烯齐聚物，其用量占总体组方体系重量的0％-75％； 所述(A)b)项中含有至少两个氧杂环丁烷基团的芳族化合物，其用量占总体组方体系重量的0％-60％； 所述(A)c)项中含有至少两个缩水甘油醚基团的脂族化合物、芳族化合物或者杂环化合物，选自以下物质的一种或超过一种的任意组合：4-氯代环氧丙烷与2，4，6-三羟基己烷、1，4-羟甲基环己烷、1，1，1-三羟甲基丙烷、1，1，1-三羟甲基乙烷、三羟甲基甲烷、脂族多元醇脱除氯化氢而生成的醚化物，4-氯代环氧丙烷与对苯二酚、邻苯二酚、间苯二酚、甲基邻苯二酚、数均分子量不大于650的酸催化酚醛树脂、双酚A、双酚F、双酚S的芳族多元醇脱除氯化氢而生成的醚化物，或者环氧当量为135-180克的缩水甘油醚官能化的三异氰脲酸酯树脂，其用量占总体组方体系重量的0％-60％； 所述(A)a)项中含有至少两个环状氧乙撑基团的脂族化合物、所述(A)b)项中含有至少两个氧杂环丁烷基团的芳族化合物和所述(A)c)项中含有至少两个缩水甘油醚基团的脂族化合物、芳族化合物或者杂环化合物，三项合计用量占总体组方体系重量的10％-80％。 | G03F7/028 ¦ G03F7/031 ¦ G03F7/00 | CN200910000681.0 | 2012-07-18
4856 | CN101464542B | 全息光栅型1×2波导分波器及其制造方法 | 未缴年费 | 厦门大学 | 2009-01-14 | 2010-12-08 | 全息光栅型1×2波导分波器及其制造方法，涉及一种应用于光通信的1×2分波器。提供一种双信道，同时具有分波器和耦合器作用，成本低、生产速率高、体积小、隔离度大的全息光栅型1×2波导分波器及其制造方法。全息光栅型1×2波导分波器设有一波导基底，基底上设有一层具有全息光栅结构的记录材料。其制造方法是在基底表面涂布记录材料；用两束平面波对称入射；经曝光、显影处理。其制造装置设有激光器；1个反射镜和1个分光镜，分光镜将反射光分成2束，分别送两干涉光的产生装置；产生装置设有全反射镜、扩束滤波器和准直透镜，干涉光经全反射镜后再经扩束滤波和透镜准直后，到达记录材料；另一束干涉光产生装置完全相同。 | 1.全息光栅型1×2波导分波器，其特征在于设有一波导基底，基底上设有一层具有全息光栅结构的记录材料，光栅周期应该满足的条件为： 2&lambda;2n1+n0>d>2&lambda;1n1+n0 式中，λ1、λ2分别为需要进行分波的两个波长，λ1＜λ2，d为全息光栅的周期，n0为空气的折射率，n1为波导基底的折射率；对应周期为d的全息光栅型分波器，其合波入射角度i必须满足以下条件： n1-(&lambda;1/d)>sini>n0-(&lambda;1/d)sini>(&lambda;1/d)-n0(&lambda;2/d)-n0>sini>(&lambda;2/d)-n1sini>n1-(&lambda;2/d) 式中，i为入射合波的入射角。 | G02B6/34 ¦ G03F7/00 | CN200910110903.4 | 2010-12-08
4857 | CN101777609B | 一种硅基正向注入发光器件及其制作方法 | 未缴年费 | 中国科学院半导体研究所 | 2009-01-14 | 2012-01-04 | 本发明公开了一种硅基正向注入发光器件及其制作方法，该器件包括：P型硅衬底；嵌入于该P型硅衬底中的N阱；由N+重掺杂有源区与P+重掺杂有源区交替构成的U形梳状结构，该U形梳状结构剖面为N+-P+-P+-P+-N+-P+-P+-P+-N+-P+-P+-P+-N+-P+-P+-P+-N+的结构，嵌入于N阱中；位于N阱环形周围的一个P+重掺杂有源区，该P+重掺杂有源区嵌入于P型硅衬底中，构成P+衬底接触；位于器件P+-P+之间上方的SiO2栅氧化层；位于该SiO2栅氧化层上的多晶硅栅，该多晶硅栅为条状U形结构；所述N+重掺杂有源区通过金属与阴极连接，所述阱中的P+重掺杂有源区、P+间的多晶硅栅和N阱外侧的P+衬底接触通过金属连接引出阳极。利用本发明，采用P型衬底和N阱内P+重掺杂有源区均向阴极进行双重注入实现PN结正向发光。 | 1.一种制作硅基正向注入发光器件的方法，其特征在于，该方法包括： 步骤1：选取一P型硅衬底(1)； 步骤2：在该P型硅衬底(1)表面制作一N阱(2)，该N阱(2)嵌入于该P型硅衬底(1)中； 步骤3：在嵌入有N阱(2)的P型硅衬底(1)表面定义有源区，并生长SiO2栅氧化层(8)； 步骤4：在SiO2栅氧化层(8)上淀积多晶硅栅层(6)； 步骤5：在淀积有多晶硅栅层(6)的P型硅衬底(1)表面进行条形梳状N+重掺杂有源区(3)、P+重掺杂有源区(4)注入，形成由N+重掺杂有源区(3)与P+重掺杂有源区(4)交替构成的U形梳状结构，该U形梳状结构剖面为N+-P+-P+-P+-N+-P+-P+-P+-N+-P+-P+-P+-N+-P+-P+-P+-N+的结构，嵌入于N阱(2)中；在进行P+重掺杂有源区(4)注入的同时形成P+衬底接触(5)；其中，该P+衬底接触(5)形成于N阱(2)周围，嵌入于P型硅衬底(1)中，构成P+衬底接触(5)； 步骤6：利用标准CMOS工艺制作钝化和金属互连，器件所有N+重掺杂有源区(3)通过金属与阴极连接，所有阱中P+重掺杂有源区(4)、多晶硅栅(6)和N阱(2)外P+衬底接触(5)通过金属与阳极连接，构成了PN结的两端。 | H01L33/00 | CN200910076949.9 | 2012-01-04
4858 | CN101546655B | 准固态染料敏化柔性太阳能电池组件及其制备方法 | 未缴年费 ¦ 许可 | 湘潭大学 | 2009-01-15 | 2010-12-29 | 本发明公开了一种准固态染料敏化柔性太阳能电池组件及其制备方法，将喷涂有TiO2纳米粒子的金属丝网上再粘附一层TiO2纳米纤维电纺膜作光阳极，用有机染料作为敏化剂，充填聚合物凝胶电解质后，用涂有导电聚合物的不锈钢片作对电极，用透光性好的非导电聚酯薄膜作封装膜，通过塑封后得到准固态柔性太阳能电池。本发明的电池稳定性好，成本低，不存在电解液泄漏和封装难等问题，便于储存、运输、安装和使用。 | 1.一种准固态染料敏化柔性太阳能电池组件，由封装膜[1]，光阳极[2]，对电极[3]依次叠层，其特征在于：封装膜[1]是非导电聚酯薄膜，光阳极[2]是在金属丝网[4]表面喷涂有TiO2纳米粒子[5]并贴附一层TiO2纳米纤维电纺膜[6]；对电极[3]是在不锈钢片[9]上涂有一层导电聚合物[8]，在光阳极[2]与对电极[3]之间填充有一层聚合物凝胶电解质[7]。 | H01G9/20 ¦ H01G9/022 ¦ H01M14/00 ¦ H01L51/42 ¦ H01L51/48 | CN200910042503.4 | 2010-12-29
4859 | CN101483206B | 提高太阳能电池工作稳定性的处理方法及其装置 | 未缴年费 | 上海雷洛森能源科技有限公司 | 2009-01-20 | 2011-06-01 | 本发明涉及一种提高太阳能电池工作稳定性的处理方法及其装置，采用光谱波长为10.06微米的激光对太阳能电池片或太阳能电池薄膜进行照射，使太阳能电池片或太阳能电池薄膜的内部晶相排列趋向一致，有利于提高和稳定太阳能电池的光能吸收效率、转换为电能的效率和输出功率，实现改善输出功率的衰减，提高工作稳定性和延长有效工作寿命。装置由操作控制箱、CO2激光发生器和工件照射台组成，操作控制箱和CO2激光发生器之间由导线互连，CO2激光发生器和工件照射台之间由光路互连，太阳能电池片或太阳能电池薄膜设置在工件台上接受激光照射，经此处理后制成的太阳能电池的输出功率衰减可小于5％，有效工作寿命至少可延长到40年，可以满足各种特殊使用需求。 | 1.一种提高太阳能电池工作稳定性的处理装置，其特征在于主体由操作控制箱(1)、CO2激光发生器(2)和工件照射台(3)组成，其中： a.所述的操作控制箱(1)具有调节控制CO2激光发生器(2)发出的激光能量的功能，包含有设置在箱体内部的电流控制箱(4)和设置在箱体外表面上的操作控制面板(5)，在所述的操作控制面板(5)上设置有电源开关(6)、电流调节按钮(7)、电压表(8)和电流表(9)； b.所述的CO2激光发生器(2)具有产生光谱波长为10.06微米激光的功能，设置在操作控制箱(1)的电流输出回路中，在激光输出口上设置有反光镜(10)和扩束照射镜(11)； c.所述的工件照射台(3)由工件台(12)和便于工件台(12)沿X轴向和Y轴向移位的座架(13)构成。 | H01L31/18 ¦ H01L21/268 | CN200910045584.3 | 2011-06-01
4860 | CN101492477B | 一种光敏化剂、复合光催化剂及其制备方法 | 未缴年费 | 电子科技大学 | 2009-01-21 | 2011-11-09 | 本发明属于材料技术领域，涉及光敏化剂和光催化剂。光敏化剂为8-羟基喹啉-5-磺酸铁(III)络合物的黑色粉末，分子式为(C9H6NSO4)3Fe·2H2O，其中(C9H6NSO4)3Fe为六齿配位结构。复合光催化剂为纳米TiO2表面吸附(C9H6NSO4)3Fe·2H2O络合物的胶状或粉末状材料。首先配制8-羟基喹啉-5-磺酸钠溶液；然后滴入FeCl3溶液，沸水浴中搅拌加热、再蒸干；最后经无水乙醇抽提、真空干燥即得光敏化剂。在TiO2悬浊液中加入(C9H6NSO4)3Fe·2H2O，不断搅拌下、避光放置即得胶状复合光催化剂(或静置、过滤、低温真空干燥可得粉状复合光催化剂)。所述光敏化剂具有可见光频谱范围的光敏化性能；所述复合光催化剂对甲基橙的降解率在1小时内可达90％以上。本发明可用于可见光分解水制氢、敏化太阳能电池和有机污染物的降解。 | 1.一种光敏化剂，其成分为8-羟基喹啉-5-磺酸铁(III)络合物的黑色粉末，易溶于水形成深绿色的溶液，微溶于乙醇，并且在pH＜8下具有很高的络合稳定性；其分子式为(C9H6NSO4)3Fe·2H2O，其中(C9H6NSO4)3Fe的结构式为： | C07F15/02 ¦ C07D215/30 ¦ B01J31/22 ¦ B01J21/06 ¦ H01L51/46 | CN200910058202.0 | 2011-11-09
4861 | CN101539666B | 减少激光散斑效应的光学结构的制造方法 | 未缴年费 | 福州高意通讯有限公司 | 2009-01-22 | 2013-05-15 | 本发明的减少激光散斑效应的光学结构及制造方法是涉及激光领域，尤其涉及一种消除激光散斑的光学结构及其光学结构的制造方法。本发明采用多模光纤来传输激光，在光纤的入射端面镀激光的高反膜或加一腔镜，而只留一通光小孔让激光通过，在光纤的出射面镀激光的高发射率部分反射膜，且光纤的长度大于激光相干长度一半。进入多模光纤的激光将在光纤内部往复反射，只有少量激光从通光孔损失，从而在光纤中形成一系列彼此不相干的光束，降低了出射激光的相干性，从而达到消除散斑的目的。本发明制作方法简单，同时波导腔可根据激光相干长度调节，从几厘米至百米或千米，而且体积小，成本低，腔内损失小，从而可广泛应用于激光显示中。 | 1.制造一种减少激光散斑效应的光学结构的方法，光学结构是：在多模光纤的前端面设置反射面，而反射面对应于多模光纤的纤芯处留有让激光通过的通光小孔，在所述的多模光纤的出射面镀有对激光的较高反射率的部分反射膜，所述的多模光纤形成波导腔并产生多序列的激光输出，制造方法是：在单模光纤或纤芯较细的多模光纤上加UV胶，从单模光纤或纤芯较细的多模光纤另一端输入UV光，待有UV胶一端的纤芯处UV胶固化，除去其余部分的胶，进行镀膜，镀好膜后再除去纤芯处膜层的及UV胶，即可形成仅纤芯处有通光小孔的高反膜；将具有所述单模光纤或纤芯较细的多模光纤的光纤头再与一带光纤头的所述光学结构的多模光纤通过胶合、光胶或深化光胶为一体。 | G02B27/09 ¦ G02B6/02 ¦ G02B6/26 ¦ G02B6/255 | CN200910110972.5 | 2013-05-15
4862 | CN101539667B | 消除激光散斑效应的光学结构 | 未缴年费 | 福州高意通讯有限公司 | 2009-01-22 | 2011-04-20 | 本发明涉及激光领域，尤其涉及消除激光散斑效应的光学结构。本发明的消除激光散斑效应的光学结构，包括光学准直聚焦系统、光学波导元件、漫反射光学元件；激光传输至所述的漫反射光学元件漫反射后，通过所述的波导元件收集漫反射光，漫反射光通过所述的光学准直聚焦系统后输出。利用漫反射光学元件或微玻璃珠、微棱镜型等表面不平的反射膜对入射的激光进行漫反射，并采用光学波导元件收集漫反射光，从而得到位相混乱、相干性较低的激光光源，则此光源用于激光显示可减弱或消除散斑效应。 | 1.消除激光散斑效应的光学结构，其特征在于：包括光学准直聚焦系统、光学波导元件、漫反射光学元件和反射膜片；激光传输至所述的漫反射光学元件漫反射后，通过所述的波导元件收集漫反射光，漫反射光经过反射膜片反射后，再通过所述的光学准直聚焦系统后输出；所述的反射膜片倾斜设置于激光入射光路上，其上还设置于输入通光孔。 | G02B27/09 ¦ G02B6/02 ¦ G02B6/26 ¦ G02B6/255 | CN200910110973.X | 2011-04-20
4863 | TWI399813B | 於顯示面板及薄膜太陽能板製程中以蒸鍍與雷射回火法建構半導體結構之方法 | 未缴年费 | 官大双 | 2009-01-23 | 2013-06-21 | 本發明係為一種於顯示面板及薄膜太陽能板製程中以蒸鍍與雷射回火法建構半導體結構之方法，係透過雙電子槍蒸鍍建構對應之N+極半導體層、量子井層半導體及P-極半導體層，以完成半導體結構之建構並利用雷射回火步驟，以將前述之半導體結構利用高溫雷射光束逐步掃過而使蒸鍍後成非晶狀之半導體結構結晶化而成為多晶狀，利用此方法可降低製程成本且可以於製造上增加產品尺寸以及提高產品效能等諸多優勢。 | 1.一種於顯示面板及薄膜太陽能板製程中以蒸鍍與雷射回火法建構半導體結構之方法，係包含下列步驟：雙電子槍(E-Gun)蒸鍍建構半導體步驟，其為將一基板於蒸鍍設備中同時利用兩支電子槍將半導體材質蒸鍍於基板上，且其進而包含於基板蒸鍍上至少一成組對應之N+極半導體層、量子井層半導體及P-極半導體層，以完成半導體結構之建構；雷射回火(Annealing)步驟，其為將前述之半導體結構利用高溫雷射光束逐步掃過而使蒸鍍後成非晶狀之半導體結構結晶化而成為多晶狀。 | H01L21/324 ¦ H01L31/18 | TW098102692 | 2013-06-21
4864 | CN104076600B | 无缝塑模的制造方法 | 未缴年费 ¦ 权利转移 | 旭化成株式会社 | 2009-01-23 | 2019-02-15 | 本发明的无缝塑模的制造方法具备在套筒形状的塑模上形成热反应型抗蚀剂层的工序和通过使用激光对所述热反应型抗蚀剂层进行曝光显影形成微细的塑模图样的工序，其特征是，所述热反应型抗蚀剂层由在上述激光点径的光强度分布中，具有在规定的光强度以上进行反应的特性的热反应型抗蚀剂所构成。 | 1.一种无缝塑模的制造方法，其具备：通过在套筒形状的塑模上形成蚀刻层和热反应型抗蚀剂层的工序，和使用半导体激光曝光，显影曝光部分，显影后蚀刻，再除去热反应型抗蚀剂层形成微细塑模图样的工序，其特征是， 所述热反应型抗蚀剂层由在上述激光点径中具有温度分布的热反应型抗蚀剂所构成， 所述温度分布含有所述热反应型抗蚀剂在规定的温度以上进行反应的区域； 该抗蚀剂为通过曝光产生相变化或化学反应的类型。 | G03F7/00 | CN201410290520.0 | 2019-02-15
4865 | CN102047447B | 发光器件和制造发光器件的方法 | 未缴年费 | 立敦照明珍朵夫公司 | 2009-01-29 | 2013-01-23 | 本发明涉及一种发光器件，该发光器件(1)包括：发出第一发射光谱的光(12)的发光二极管(2)(LED)；和组合物(8)，该组合物包含至少两种成分(3，4)，并适于吸收所述第一发射光谱的光(12)的至少一部分并且在吸收后发出第二发射光谱的上转换的光(13)，其中，所述第二发射光谱的光(13)的波长范围低于所述第一发射光谱的光(12)的波长范围，由此所述发光器件(1)发出的光(11)包括至少由所述第一发射光谱的光(12)和所述第二发射光谱的光(13)构成的混合物。本发明还涉及制造发光器件(1)的方法。 | 1.一种发光器件（1），该发光器件包括： 发出第一发射光谱的光（12）的发光二极管（2）；和 组合物（8），该组合物包含至少两种成分（3）和（4），并适于吸收第一发射光谱的所述光（12）的至少一部分并且在吸收后发出第二发射光谱的上转换的光（13），其中，第二发射光谱的所述光（13）的波长范围短于第一发射光谱的所述光（12）的波长范围， 其中，所述发光器件（1）发出的光（11）包括至少由第一发射光谱的所述光（12）和第二发射光谱的所述光（13）构成的混合物， 其中，所述组合物（8）至少包含第一成分（3）和第二成分（4）， 其中，所述第一成分（3）能够吸收第一发射光谱的所述光（12），并且将激发能量的至少一部分传递到所述第二成分（4），并且 所述第二成分（4）能够接收来自所述第一成分（3）的多个成员的激发能量，并在接收所述激发能量后发出所述第二发射光谱的上转换的光（13）， 其特征在于， 所述第一成分（3）的发射途径另外提供第四发射光谱的光，所述第四发射光谱的光的波长范围与第一发射光谱的所述光（12）和第二发射光谱的所述光（13）的波长范围不同。 | H01L33/00 ¦ H01L33/50 | CN200980118948.4 | 2013-01-23
4866 | CN101933169B | 包括异质结的半导体发光器件 | 未缴年费 | 茵西瓦私營有限公司 | 2009-01-30 | 2012-07-11 | 一种半导体发光器件(10)包括半导体结构(12)，该半导体结构包括：第一半导体材料(在本实例中为Ge)的第一主体(14)，该第一主体包括第一掺杂种类(在本实例中为n)的第一区；以及第二半导体材料(在本实例中为Si)的第二主体(18)，该第二主体包括第二掺杂种类(在本实例中为p)的第一区。所述结构包括结区(15)，该结区分别包括形成在第一主体(14)与第二主体(18)之间的第一异质结(16)，和形成在所述结构的第一和第二掺杂种类的区之间的pn结(17)。偏置装置(20)连接到所述结构，其在使用时反向偏置该pn结，从而致使发光。 | 1.一种发光器件，包括： 半导体结构，包括： 第一半导体材料的第一主体，所述第一半导体材料为具有第一能带隙的间接能带隙材料，所述第一主体包括第一掺杂种类的第一区； 具有第二能带隙的第二半导体材料的第二主体，所述第二主体包括第二掺杂种类的第一区； 其中，所述第一能带隙小于所述第二能带隙； 结区，所述结区分别包括形成在第一主体与第二主体之间的第一异质结，和形成在所述结构的第一和所述第二掺杂种类的相邻区之间的第一pn结； 通过第二主体设置的所述相邻区中的至少一个；以及 偏置装置，所述偏置装置连接到所述结构，并设置为将所述第一pn结反向偏置成击穿模式，以使得第一极性的载体被注入到第一主体中，并引起第一主体中的载体的直接辐射复合，从而致使从第一主体发光。 | H01L33/00 ¦ H01L33/02 ¦ H01L33/34 | CN200980103564.5 | 2012-07-11
4867 | CN101793555B | 电调谐全息聚合物分散液晶布拉格体光栅单色仪 | 未缴年费 | 复旦大学 | 2009-02-01 | 2012-10-24 | 本发明属电光功能材料和光通讯领域，具体涉及一种电调谐全息聚合物分散液晶Bragg体光栅单色仪，由输入光纤接头，准直透镜，HPDLCBragg体光栅，电驱动控制开关，驱动信号源，输出聚焦镜，输出端光纤接头及透射光吸收管构成。本发明用由全息聚合物分散液晶(HPDLC)制备的高效率Bragg体光栅取代常规平面光栅，实现波长选择的电调谐，无需常规平面光栅单色仪的机械调谐机构。同时可以实现微型化及计算机控制。本发明避免了平面(刻划)光栅表面受潮发霉或因表面不清洁而使其衍射效率严重下降的问题，能延长系统使用寿命。可用作电调谐可变分束器或光开关，或用于光通讯领域。 | 1.电调谐全息聚合物分散液晶布拉格体光栅单色仪，其特征在于，由输入光纤接头(1),准直透镜(2),高效率全息布拉格体光栅(3),电驱动控制开关(4),驱动信号源(5),输出聚焦镜(6),输出端光纤接头(7),及透射光吸收管(8)构成，其中，所述的输入光纤接头导引光线进入光谱仪,所述的高效率全息布拉格体光栅根据波长入射角衍射光线，驱动信号源由电驱动控制开关接通所述高效率全息布拉格体光栅的两电极，通过对所述光栅施加的电信号的大小选择系统波长,波长调谐无机械运动部件。 | G01J3/18 ¦ G02B6/34 ¦ G02B5/18 ¦ G02F1/1334 | CN200910045718.1 | 2012-10-24
4868 | CN101477050B | 多环芳烃三维荧光在线检测仪 | 未缴年费 | 西南科技大学 | 2009-02-02 | 2011-01-05 | 本发明公开一种多环芳烃三维荧光在线检测仪，属于荧光光谱分析和光电检测领域。该多环芳烃三维荧光在线检测仪，包括脉冲氙灯为光源，由分光光栅和步进电机构成的扫描机构组成激发光(激发单色仪)，由分光光栅和步进电机构成的扫描机构组成荧光(发射单色仪)，以及由滤波轮和步进电机构成的扫描机构组成发射光滤波轮；在激发单色仪和发射光滤波轮之间采用全光纤探头；光电倍增管实现光电转换；数据采集卡采集信号；步进电机控制器控制三个步进电机转动；单片机系统控制光源、步进电机和数据采集卡；计算机对采集的光谱信号进行分析处理，并控制单片机。该三维荧光仪器用于在线测量多环芳烃，检测灵敏度高、选择性强和测试方便的特点。 | 1.一种多环芳烃三维荧光在线检测仪，该多环芳烃三维荧光在线检测仪包括：光源模块，用于为整个仪器提供稳定的激发光源信号；激发单色仪模块，用于将激发光源信号转换成激发光单色信号后激发被测样品；全光纤探头模块，用于将激发光单色信号导入被测样品后产生荧光信号，并将荧光、少许激发光和杂散光组成的发射光信号导入随后的发射光滤波模块；发射光滤波模块，用于滤除发射光信号中的激发光和杂散光信号，并将产生的荧光信号导入随后的发射单色仪模块；发射单色仪模块，用于将荧光信号转换成荧光单色信号；光电检测模块，用于将荧光单色信号转换成模拟信号；数据处理模块，用于将模拟信号转换成数字信号，并通过光谱处理软件分析被测样品的各组分及各组分浓度；及系统控制模块，用于控制光源模块、激发单色仪模块、发射光滤波模块、发射单色仪模块和数据处理模块，其特征在于： 全光纤探头模块由连接在激发单色仪模块上的激发光纤耦合器(14)、激发光纤(10)、光纤连接器(31)及液下测量光纤(30)将激发光信号传导到导光全光纤探头(9)激发被测样品，被测样品产生的荧光信号由导光全光纤探头(9)、液下测量光纤(30)、光纤连接器(31)、发射光纤(8)及发射光纤耦合器(1)传导到发射光滤波模块，该导光全光纤探头(9)由探头座(36)、透镜组(33)、可调距流通金属套(34)、流通金属套固定螺栓(32、35)及反射镜面(37)构成； 发射光滤波模块由步进电机(3)、步进电机控制器(23)及滤波轮(4)构成，该滤波轮(4)由金属轮片(38)、八个不同截止波长的滤波片(39)及旋转轴(40)构成； 光电检测模块由可调狭缝(27)、光电倍增管(26)及其高压电源模块(20)构成。 | G01N21/64 ¦ G02B6/26 ¦ G02B7/00 | CN200910008437.9 | 2011-01-05
4869 | CN101990713B | 薄膜光伏器件和有关的制造方法 | 未缴年费 | 尼坦能源公司 | 2009-02-03 | 2012-12-05 | 这里描述了薄膜光伏器件和有关的制造方法。在一个实施方式中，光伏器件包括：(1)结构化基底，其包括结构特征的阵列；(2)第一电极层，其布置成相邻于结构化基底并被成形以便实质上符合结构特征的阵列；(3)活性层，其布置成相邻于第一电极层并被成形以便实质上符合第一电极层，活性层包括一组光敏材料；以及(4)第二电极层，其布置成相邻于活性层并被成形为使得第一电极层和第二电极层具有互锁配置。 | 1.一种光伏器件，包括： 结构化基底，其包括结构特征的阵列； 第一电极层，其布置成相邻于所述结构化基底并被成形以便符合所述结构特征的阵列； 活性层，其布置成相邻于所述第一电极层并被成形以便符合所述第一电极层，所述活性层包括一组光敏材料；以及 第二电极层，其布置成相邻于所述活性层并被成形为使得所述第一电极层和所述第二电极层具有互锁配置。 | H01L31/042 | CN200980112289.3 | 2012-12-05
4870 | CN101799615B | 反射式红外摄像仪 | 未缴年费 | 王尤山 ¦ 李锦泉 ¦ 李嘉穗 ¦ 李富峰 | 2009-02-05 | 2012-01-11 | 本发明公开了一种反射式红外摄像仪，包括投光装置、摄像装置以及调节装置。其中投光装置向监测区域发射红外光线，摄像装置接收监测区域的图像信息。投光装置包括LED发射光源以及位于LED发射光源后方的反射镜，LED发射光源发射的红外光经一次反射后照射到监测区域。所述调节装置可调节投光装置的投光角度。本发明反射式红外摄像仪更加高效，而且应用更加灵活。 | 1.一种反射式红外摄像仪，包括投光装置和摄像装置，其中投光装置向监测区域发射红外光线，摄像装置接收监测区域的图像信息，其特征在于：投光装置包括LED发射光源以及位于LED发射光源后方的反射镜，LED发射光源发射的红外光经一次反射后照射到监测区域；反射式红外摄像仪还包括调节装置，调节装置通过调节LED发射光源和反射镜的距离来调节投光装置的投光角度；所述投光装置与摄像装置通过微控制器实现同步。 | G03B15/05 ¦ G03B17/55 ¦ H04N5/225 ¦ H04N7/18 ¦ H01L33/00 ¦ F21V7/04 ¦ F21Y101/02 | CN200910045785.3 | 2012-01-11
4871 | TWI387113B | 薄膜太陽能電池模組及其修補方法 | 未缴年费 | 联相光电股份有限公司 | 2009-02-05 | 2013-02-21 | 本發明提供一種薄膜太陽能電池模組及其修補方法，薄膜太陽能電池模組之修補方法包含：進行複數個單一區塊之發電效率檢測，根據預設範圍之發電效率值以決定異常發電效率之單一區塊；進行上述之異常發電效率之單一區塊之定位檢測，以決定最適合之最外側切割線槽之位置；以及根據上述最適合之最外側切割線槽之位置施行修補方式，使得上述之異常發電效率之單一區塊與其相鄰之單一區塊之間形成電性短路之串接。 | 1.一種薄膜太陽能電池模組之修補方法，該薄膜太陽能電池模組包含複數個單一區塊，而各單一區塊包含基板、前電極層、光吸收層與背電極層，其中該各單一區塊進一步包含一最外側之切割線槽，其特徵在於該修補方法包含：進行該等單一區塊之發電效率檢測，根據一預設範圍之發電效率值以決定異常發電效率之單一區塊；進行該異常發電效率之單一區塊之定位檢測，以決定最適合之最外側切割線槽之位置；以及根據該最適合之最外側切割線槽之位置施行一修補方式，使得該異常發電效率之單一區塊與其相鄰之單一區塊之間形成電性短路之串接。 | H01L31/042 ¦ H01L21/66 ¦ H01L31/02 ¦ H01L31/18 | TW098103628 | 2013-02-21
4872 | TWI427098B | 由芮－（π－受體）共聚物製備之半導體材料 RYLENE-(π-ACCEPTOR) | 未缴年费 ¦ 权利转移 | 巴斯夫欧洲公司 ¦ 飞利斯有限公司 | 2009-02-05 | 2014-02-21 | 本發明揭示自芮-(π-受體)共聚物製備的新穎半導體材料。此等共聚物可呈現高n-型載流子遷移率及/或良好電流調變特徵。另外，本發明之聚合物在環境條件下可具有某些處理優勢，例如，溶液可處理性及/或良好穩定性。 | 1.一種下式之聚合物，其中：M1係選自下列之視情況經取代之芳香族醯亞胺：其中：R 1 在每次出現時獨立地選自H、C1-40烷基、C2-40烯基、C1-40鹵代烷基及1-4個環狀部分，其中：該C1-40烷基、該C2-40烯基及該C1-40鹵代烷基各自可視情況經1-10個獨立地選自下列之取代基取代：鹵素、-CN、NO2、OH、-NH2、-NH(C1-20烷基)、-N(C1-20烷基)2、-S(O)2 OH、-CHO、-C(O)-C1-20烷基、-C(O)OH、-C(O)-OC1-20烷基、-C(O)NH2、-C(O)NH-C1-20烷基、-C(O)N(C1-20烷基)2、-OC1-20烷基、-SiH3、-SiH(C1-20烷基)2、-SiH2(C1-20烷基)及-Si(C1-20烷基)3；該C1-40烷基、該C2-40烯基及該C1-40鹵代烷基各自可藉由可選連接基團與醯亞胺氮原子共價鍵結；且該1-4個環狀部分各自可相同或不同、可彼此共價鍵結或可藉由可選連接基團與醯亞胺氮共價鍵結，且可視情況經1-5個獨立地選自下列之取代基取代：鹵素、酮基、-CN、NO2、OH、=C(CN)2、-NH2、-NH(C1-20烷基)、-N(C1-20烷基)2、-S(O)2 OH、-CHO、-C(O)OH、-C(O)-C1-20烷基、-C(O)-OC1-20烷基、-C(O)NH2、-C(O)NH-C1-20烷基、-C(O)N(C1-20烷基)2、-SiH3、-SiH(C1-20烷基)2、-SiH2(C1-20烷基)、-Si(C1-20烷基)3、-O-C1-20烷基、-O-C1-20烯基、-O-C1-20鹵代烷基、C1-20烷基、C1-20烯基及C1-20鹵代烷基；且M2係包含一個或多個視情況經取代多環狀部分並具有選自下列之式的重複單元：其中：π-2在每次出現時獨立地為視情況經取代之多環狀部分，其係選自：其中R d 在每次出現時獨立地為H或R a ；及R a 在每次出現時係a)鹵素、b)-CN、c)-NO2、d)酮基、e)-OH、f)=C(R b )2、g)C1-40烷基、h)C2-40烯基、i)C2-40炔基、j)C1-40烷氧基、k)C1-40烷硫基、l)C1-40鹵代烷基、m)-Y-C3-10環烷基、n)-Y-C6-14芳基、o)-Y-C6-14鹵代芳基、p)-Y-3-12員雜環烷基或q)-Y-5-14員雜芳基，其中該C1-40烷基、該C2-40烯基、該C2-40炔基、該C3-10環烷基、該C6-14芳基、該C6-14鹵代芳基、該3-12員雜環烷基及該5-14員雜芳基各自視情況經1-4個R b 基團取代；R b 在每次出現時係a)鹵素、b)-CN、c)-NO2、d)酮基、e)-OH、f)-NH2、g)-NH(C1-20烷基)、h)-N(C1-20烷基)2、i)-N(C1-20烷基)-C6-14芳基、j)-N(C6-14芳基)2、k)-S(O)m H、l)-S(O)m-C1-20烷基、m)-S(O)2 OH、n)-S(O)m-OC1-20烷基、o)-S(O)m-OC6-14芳基、p)-CHO、q)-C(O)C1-20烷基、r)-C(O)-C6-14芳基、s)-C(O)OH、t)-C(O)-OC1-20烷基、u)-C(O)-OC6-14芳基、v)-C(O)NH2、w)-C(O)NH-C1-20烷基、x)-C(O)N(C1-20烷基)2、y)-C(O)NH-C6-14芳基、z)-C(O)N(C1-20烷基)-C6-14芳基、aa)-C(O)N(C6-14芳基)2、ab)-C(S)NH2、ac)-C(S)NH-C1-20烷基、ad)-C(S)N(C1-20烷基)2、ae)-C(S)N(C6-14芳基)2、af)-C(S)N(C1-20烷基)-C6-14芳基、ag)-C(S)NH-C6-14芳基、ah)-S(O)m NH2、ai)-S(O)m NH(C1-20烷基)、aj)-S(O)m N(C1-20烷基)2、ak)-S(O)m NH(C6-14芳基)、al)-S(O)m N(C1-20烷基)-C6-14芳基、am)-S(O)m N(C6-14芳基)2、an)-SiH3、ao)-SiH(C1-20烷基)2、ap)-SiH2(C1-20烷基)、aq)-Si(C1-20烷基)3、ar)C1-20烷基、as)C2-20烯基、at)C2-20炔基、au)C1-20烷氧基、av)C1-20烷硫基、aw)C1-20鹵代烷基、ax)C3-10環烷基、ay)C6-14芳基、az)C6-14鹵代芳基、ba)3-12員雜環烷基或bb)5-14員雜芳基； Y在每次出現時係二價C1-20烷基、二價C1-20鹵代烷基或共價鍵結；且m在每次出現時係0、1或2；且Z在每次出現時獨立地為線性共軛連接基團；且n係介於2與5,000間之整數。 | C08G61/12 ¦ H01L51/00 | TW098103773 | 2014-02-21
4873 | TWI385834B | 發光二極體晶元封裝體及其之製造方法 | 未缴年费 ¦ 权利转移 | 长龙生技股份有限公司 | 2009-02-06 | 2013-02-11 | 一種發光二極體晶元封裝體包含：一個發光二極體晶元，其具有一摻雜有p或n型摻雜物的第一摻雜層和一個摻雜有與第一摻雜層所摻雜之摻雜物不同之摻雜物且位於該第一摻雜層上的第二摻雜層，在該第二摻雜層與該第一摻雜層之佈設有電極的電極佈設表面上是形成有一絕緣層，該絕緣層是形成有數個曝露對應之電極的曝露孔，於每個曝露孔內是形成有一個用於把該等電極與外部電路組件電氣連接的導電連接體；及一個由摻雜有螢光粉之絕緣透光材料形成之大致ㄇ形的矩形容置外殼，該外殼是具有一個開放端與一個經由該開放端進入的容置空間，該發光二極體晶元是置入到該外殼的容置空間內以致於其之導電連接體是凸伸在該容置空間之外。 | 1.一種發光二極體晶元封裝體，包含：一個發光二極體晶元，其具有一摻雜有p或n型摻雜物的第一摻雜層和一個摻雜有與第一摻雜層所摻雜之摻雜物不同之摻雜物且位於該第一摻雜層上的第二摻雜層，在該第二摻雜層與該第一摻雜層之佈設有電極的電極佈設表面上是形成有一絕緣層，該絕緣層是形成有數個曝露對應之電極的曝露孔，於每個曝露孔內是形成有一個用於把該等電極與外部電路組件電氣連接的導電連接體；及一個由摻雜有螢光粉之絕緣透光材料形成之大致ㄇ形的矩形容置外殼，該外殼是具有一個開放端與一個經由該開放端進入的容置空間，該發光二極體晶元是置入到該外殼的容置空間內以致於其之導電連接體是凸伸在該容置空間之外。 | H01L33/62 ¦ H01L33/50 | TW098104011 | 2013-02-11
4874 | CN101971363B | 部分透明的太阳能电池板 | 未缴年费 | 万佳雷射有限公司 | 2009-02-06 | 2013-04-10 | 描述了一种形成部分透明的薄膜太阳能电池板的方法，包括在电池板的不透明层上提供不相连的孔构成的阵列，孔足够小使得人眼无法分辨，由孔引起的光透明度因子可被选择性地控制，这样，可通过改变孔的大小和/或间隔在两个维度上使光透明度因子渐变。还描述了一种具有不透明层的薄膜太阳能电池板，通过在不透明层中提供不相连的孔构成的阵列来使之部分透明，孔足够小使得人眼无法分辨，通过孔的大小和/或间隔的变化使得由孔引起的光透明度因子在一个或两个维度上渐变，以及一种用于形成这种电池板的激光烧蚀设备，该设备包括：激光器；扫描仪，用于相对于电池板扫描激光束；聚焦装置，用于将激光束聚焦在不透明层上；以及控制装置，用于选择性地控制激光重复率、扫描速度、脉冲能量和/或激光束的聚焦，从而，可通过改变孔的大小和/或间隔使孔引起的光透明度因子在两个维度上渐变。 | 1.一种形成部分透明的薄膜太阳能电池板的方法，包括在电池板的不透明层上提供不相连的、能够由激光脉冲形成形状的孔的阵列，孔足够小使得人眼无法分辨，由孔引起的光透明度因子可被选择性地控制，这样，通过改变不相连的单个孔的大小和/或间隔在两个维度上使光透明度因子渐变。 | H01L31/20 ¦ B23K26/36 | CN200980104449.X | 2013-04-10
4875 | CN101946338B | 光电半导体本体以及用于制造光电半导体本体的方法 | 未缴年费 | 欧司朗光电半导体有限公司 | 2009-02-11 | 2013-08-28 | 一种光电半导体本体包括：衬底(10)，其在第一主表面(12)上在第一区域(14)内具有适用于生成电磁射线的外延半导体层序列(20)并且在与该第一区域(14)相邻的第二区域(22)内具有第一槽(24)；以及至少一个第二槽(30)，其被布置在该第一区域(14)之外。本发明还涉及一种光电半导体本体和一种用于制造光电半导体本体的方法。 | 1.一种光电半导体本体，包括 -衬底(10)，其在第一主表面(12)上在第一区域(14)中具有适于产生电磁射线的外延半导体层序列(20)并且在与所述第一区域(14)相邻的第二区域(22)中具有第一槽(24)；以及 -至少一个第二槽(30)，其被布置在所述第一区域(14)之外在第二区域(22)中， 其中 -所述第二槽(30)从外延半导体层序列(20)的背向所述衬底(10)的主表面开始至少部分地切割所述外延半导体层序列(20)。 | H01L33/00 ¦ H01S5/02 ¦ H01S5/323 ¦ H01L33/20 ¦ H01L33/44 | CN200980105918.X | 2013-08-28
4876 | CN101953231B | 电极的表面处理方法和电极、以及有机电致发光元件的制造方法 | 未缴年费 | 昭和电工株式会社 | 2009-02-12 | 2014-09-03 | 本发明的课题是提供通过简便的操作来提高电极的功函数的方法，以及具备高功函数的阳极的、发光特性(发光效率、寿命)优异的、具有无亮度不均度和缺陷的品质良好的发光面、无漏电流的有机EL元件。作为解决本发明课题的方法是一种电极的表面处理方法，其特征在于，包括使由金属氧化物或金属制成的电极与具有Si-O键的化合物的碱性溶液接触的接触工序。还提供了在采用该方法进行了表面处理的、由金属氧化物或金属制成的阳极上依次叠层发光层和阴极而得的有机EL元件。 | 1.一种有机电致发光元件的阳极的表面处理方法，其特征在于，包括使由金属氧化物或金属制成的有机电致发光元件的阳极与具有Si-O键的化合物的碱性溶液接触的接触工序，所述碱性溶液包含以Si原子换算为0.001～15质量％的所述具有Si-O键的化合物。 | H05B33/26 ¦ H01L51/50 ¦ H05B33/10 | CN200980105056.0 | 2014-09-03
4877 | JP5026533B2 | 電極の表面処理方法および電極ならびに有機エレクトロルミネッセンス素子の製造方法 | 未缴年费 | 昭和电工株式会社 | 2009-02-12 | 2012-09-12 | [課題]電極の仕事関数を簡便な操作により高める方法、および仕事関数の高い陽極を備え、発光特性(発光効率、寿命)に優れ、輝度ムラや欠陥のない良質な発光面を有し漏れ電流の無い有機EL素子を提供すること。 [解決手段]金属酸化物または金属からなる電極と、Si-O結合を有する化合物のアルカリ性溶液とを接触させる接触工程を含むことを特徴とする電極の表面処理方法、および該方法で表面処理された、金属酸化物または金属からなる陽極の上に、発光層と陰極とがこの順序で積層された有機EL素子。 | 1.【請求項1】 金属酸化物または金属からなる電極と、Si-O結合を有する化合物のアルカリ性溶液とを接触させる接触工程を含むことを特徴とする有機エレクトロルミネッセンス素子の陽極の表面処理方法。 | H05B33/10 ¦ H05B33/26 ¦ H01L51/50 | JP2009553444 | 2012-06-29
4878 | TWI498039B | 顯示元件及電子裝置 | 未缴年费 | 株式会社日本有机雷特显示器 | 2009-02-13 | 2015-08-21 | 一種顯示元件包含：一顯示區域，其具有一用於共振所產生光之共振器結構；一保護膜，其經形成以覆蓋該顯示區域；一樹脂層，其形成於該保護膜上；及一密封層，其藉由該樹脂層而附接，其中該保護膜包含一單一氮化矽層，且在一450nm之波長下具有一在1.65與1.75之間的折射率。 | 1.一種顯示元件，其包括：一顯示區域，其具有用於共振光之一共振器結構；一保護膜，其覆蓋該顯示區域；一樹脂層，其直接配置於該保護膜上；及一密封層，其直接配置於該樹脂層上，其中該保護膜係氮化矽之一單一層，其在一450nm之波長下具有在1.65與1.75之間的一折射率；其中該保護膜之一內應力幾乎為零；其中該保護膜在厚度上係在100nm與0.5μm之間。 | H05B33/04 ¦ H01L51/50 | TW098104753 | 2015-08-21
4879 | CN102015703B | 具有与取代的吡啶基键合的吡啶并吲哚环结构的化合物,及有机电致发光器件 | 未缴年费 | 保土谷化学工业株式会社 | 2009-02-13 | 2015-03-04 | 公开了由通式(1)表示的化合物，其具有与取代的吡啶基键合的吡啶并吲哚环结构的化合物。还公开了含有该化合物的有机电致发光器件。该化合物电子注入/输送性能、空穴阻止性、以薄膜状态的稳定性优异，并且使得形成具有高效率和高耐久性的有机电致发光器件。[在式中，Ar表示取代的或未取代的芳香烃基等；R1至R3各自代表取代的或未取代的芳香杂环基等；R4至R11各自代表氢原子等；m和n各自代表1至3的整数；仅W、X、Y或Z中之一表示氮原子，并且其它表示氮原子。] | 1.一种具有与取代的吡啶基键合的吡啶并吲哚环结构的化合物，该化合物由以下通式(1)表示： [化学式1] 其中Ar表示取代或未取代的芳族烃基或者取代或未取代的稠合多环芳基，所述芳族烃基、或稠合多环芳基选自由苯基、联苯基、三联苯基、四联苯基、苯乙烯基、萘基、蒽基、苊基、芴基、菲基、茚基和芘基所组成的组，其中Ar表示的取代的芳族烃基或取代的稠合多环芳基中的“取代基”为选自由氟原子、氯原子、氰基、羟基、硝基、烷基、环烷基、烷氧基、氨基、苯基、萘基、蒽基和苯乙烯基所组成的组； R1至R3可以相同或不同并且代表氢原子、取代或未取代的吡啶基；R4至R11可以相同或不同并且表示氢原子、氟原子、氯原子、氰基、三氟甲基或具有1至6个碳原子的线性或支化烷基，R1至R3表示的取代的吡啶基中的“取代基”为选自由氟原子、氯原子、三氟甲基、具有1至6个碳原子的线性或支化烷基、苯基、联苯基、三联苯基、四联苯基、苯乙烯基、萘基、芴基、菲基、茚基和芘基； m＝1，n＝2； W、X、Y和Z表示碳原子或氮原子，条件是排除其中所述 分子中的R1至R3同时都是氢原子的情况，和W、X、Y和Z中仅之一是氮原子，且该氮原子不具有取代基R8至R11。 | C07D471/04 ¦ C07D519/00 ¦ H01L51/50 | CN200980104982.6 | 2015-03-04
4880 | CN101486791B | 侧链含偶氮基团的聚芳醚共聚物及其制备方法和应用 | 未缴年费 | 吉林大学 | 2009-02-13 | 2011-10-19 | 本发明属于高分子材料制备领域，具体涉及到一系列侧链含有偶氮基团功能化的聚芳醚类共聚物、该系列聚芳醚的制备方法及该系列聚芳醚在光存储方面的应用。侧链含有偶氮功能化的聚芳醚共聚物是以含有偶氮基团的偶氮双氟单体4-(2，6-二氟苯酸酯基)-4′-氰基偶氮苯与单体4，4′-二氯苯砜或4，4′-二氟二苯酮，双酚A或4，4′-二羟基二苯醚为原料，碱金属盐类为催化剂，在极性溶剂的反应介质中聚合，而得到的侧链含偶氮基团的聚芳醚类均聚物和无规共聚物。该系列聚芳醚具有较好的溶解性、热稳定性和成膜性，可作为光响应材料在光开关、光诱导双折射、全息光存储和制备表面起伏光栅等领域有着广泛的应用前景。 | 1.一种侧链含偶氮基团的聚芳醚共聚物，其结构式如下所示： 其中0＜X＜1.0， | C08G65/40 ¦ C08G65/34 ¦ G02B5/18 | CN200910066521.6 | 2011-10-19
4881 | CN101486793B | 含偶氮基团和荧光基团的聚芳醚材料及其制备方法和应用 | 未缴年费 | 吉林大学 | 2009-02-13 | 2011-08-10 | 本发明属于高分子材料制备领域，具体涉及到含偶氮基团和荧光基团的聚芳醚材料、该类型偶氮荧光聚芳醚薄膜的制备方法及在制备表面起伏光栅和荧光图案方面的应用。聚芳醚材料组分及按质量配比为侧链含有羧基或者磺酸基的聚合物∶含偶氮基团聚合物∶荧光基团＝78～94∶20～5∶2～0.5。本发明将含有偶氮基团和荧光基团的主客体型偶氮荧光聚合物旋涂在基底上，在偏振激光照射下可以形成光诱导表面起伏光栅。用紫外光激发，通过荧光显微镜或共聚焦荧光显微镜即可观测到规则的荧光图案。可以通过改变荧光生色团的种类改变荧光图案的颜色。 | 1.一种含偶氮基团和荧光基团的聚芳醚材料，其特征在于，组分及按质量配比为侧链含有羧基或者磺酸基的聚合物∶含偶氮基团聚合物∶荧光基团＝88∶10∶2；所述的侧链含有羧基或者磺酸基的聚合物是侧链含有羧基的聚芳醚；所述的含偶氮基团聚合物是4，4-二羟基偶氮苯基二苯砜或结构为 的聚合物；所述的荧光基团是罗丹明B或八羟基喹啉铝。 | C08G65/48 ¦ C08K5/41 ¦ C08K5/19 ¦ C08K5/3437 ¦ C08J5/18 ¦ C09K9/00 ¦ G02B5/18 | CN200910066522.0 | 2011-08-10
4882 | CN101946335B | 太阳能电池及太阳能电池的制造方法 | 未缴年费 | 夏普株式会社 | 2009-02-16 | 2012-11-21 | 本发明提供一种太阳能电池及太阳能电池的制造方法，该太阳能电池包括背面电极层(5)、形成于背面电极层(5)表面上的半导体层(3)及形成于半导体层(3)表面上的表面电极层(7)，在背面电极层(5)的与形成有半导体层(3)的一侧相反的一侧的表面上具有支承层(8)，半导体层(3)包含至少一个pn结。所述太阳能电池具有多个将支承层开口部(6c)和半导体层开口部(6b)连接的作为空洞的通孔(16)，该支承层开口部(6c)形成于支承层(8)的与形成有背面电极层(5)的一侧相反的一侧的表面，该半导体层开口部(6b)形成于半导体层(3)的与形成有背面电极层(5)的一侧相反的一侧的表面。表面电极层(7)形成在未形成有半导体层开口部(6b)的区域内。 | 1.一种太阳能电池，其特征在于， 包括背面电极层(5)、形成于所述背面电极层(5)表面上的厚度为20μm以下的半导体层(3)及形成于所述半导体层(3)表面上的表面电极层(7)， 在所述背面电极层(5)的与形成有所述半导体层(3)的一侧相反的一侧的表面上具有支承层(8)， 所述半导体层(3)包含至少一个pn结， 所述太阳能电池具有多个将支承层开口部(6c)和半导体层开口部(6b)连接的作为空洞的通孔(16)，该支承层开口部(6c)形成于所述支承层(8)的与形成有所述背面电极层(5)的一侧相反的一侧的表面，该半导体层开口部(6b)形成于所述半导体层(3)的与形成有所述背面电极层(5)的一侧相反的一侧的表面， 所述表面电极层(7)形成在未形成有所述半导体层开口部(6b)的区域上。 | H01L31/18 ¦ H01L31/042 | CN200980105830.8 | 2012-11-21
4883 | CN101504971B | 一种基于双极有机材料的有机光电器件及其制备方法 | 未缴年费 | 电子科技大学 | 2009-02-17 | 2011-06-15 | 本发明公开了一种基于双极有机材料的有机光电器件，包括衬底、电极层，其中电极层位于衬底表面，还包括设置在所述电极层之间的有机功能层，它至少包括基于双极有机材料的激子产生层，该双极有机材料通过引入同时具有吸电子能力和给电子能力的功能基团，使此材料同时具有电子和空穴的传输能力，并且有效产生激子，有效的平衡了器件中传输的载流子数量，优化了器件结构，提高了器件的光电转化性能。 | 1.一种基于双极有机材料的有机光电器件，包括衬底、电极层和有机功能层，所述电极层设置于衬底表面，有机功能层设置在电极层之间，所述有机功能层至少包括激子产生层，其特征在于，所述激子产生层材料包括双极有机材料，所述双极有机材料具有以下结构骨架： 其中，X和Y相同或者不同，X＝1，2，3，4……，Y＝1，2，3，4……；R1、R2、R3和R4为烷基取代基，表达式为CnH2n+1，n＝1，2，3，4……；或者R1、R2、R3和R4为芳香基、杂环取代基以及在其上引入的基团；或者R1、R2、R3和R4为烷氧基、烯基、炔基、氢基、卤取代基、芳氧基、氨基、硫酰基、甲硅烷基、胺甲酰基、亚硝基、甲酰、硫氰酸盐/酯和氰酸的一种或者多种。 | C08G73/02 ¦ H01L51/42 ¦ H01L51/46 ¦ H01L51/48 ¦ C08G61/12 | CN200910058350.2 | 2011-06-15
4884 | CN101970242B | 平版印刷原版的制版方法 | 未缴年费 | 伊斯曼柯达公司 | 2009-02-17 | 2012-10-10 | 本发明的目的在于，提供重启调色回复性良好的平版印刷原版，特别是红外线感光性正型平版印刷原版的制版方法。本发明为在基板与图像记录层之间具有中间层的平版印刷原版的制版方法，所述中间层含有具有膦酸基或磷酸基的聚合物，其特征在于，对上述平版印刷原版进行图像样曝光、显影，然后使用含有具有基的淀粉的版面保护液进行处理。 | 1.红外线感光性正型平版印刷原版的制版方法，其为在铝基板与红外线感光性正型图像记录层之间具有中间层的平版印刷原版的制版方法，所述中间层含有具有膦酸基或磷酸基的聚合物， 该方法含有下述步骤：对所述平版印刷原版进行图像样曝光、使用pH 12以下的水溶液进行显影，然后使用含有具有基的淀粉的版面保护液进行处理。 | B41N3/08 ¦ G03F7/00 ¦ G03F7/11 ¦ G03F7/40 | CN200980109014.4 | 2012-10-10
4885 | CN101740660B | 铜铟镓硒太阳能电池、其吸收层薄膜及该薄膜的制备方法、设备 | 未缴年费 | 北京华仁合创科技有限公司 | 2009-02-17 | 2011-08-17 | 一种铜铟镓硒太阳能电池吸收层薄膜的制备方法，第一步先沉积铜、铟、镓三元金属薄膜，再蒸镀上一层硒薄膜形成纳米量级的铜铟镓硒薄膜结构，Se蒸镀源的温度为260～300℃，重复上述步骤10～50次；第二步再将叠加起来的铜铟镓硒吸收层薄膜做快速退火处理，即得到微米量级的多晶铜铟镓硒薄膜。本发明的优点是：各种元素比例可以得到精确控制；相比其他制备铜铟镓硒薄膜的方法，各元素在薄膜整个厚度范围中分布均匀，变化梯度小；整个工艺过程简单方便，适合大规模连续生产。另外，本发明也公开了上述方法所得到的铜铟镓硒太阳能电池的铜铟镓硒吸收层薄膜、包含此铜铟镓硒太阳能电池的铜铟镓硒吸收层薄膜的太阳能电池以及上述方法所使用的制造设备。 | 1.一种微-纳技术制备铜铟镓硒太阳能电池的铜铟镓硒吸收层薄膜的方法，其特征在于，包括步骤： 步骤1：制备第一层纳米量级厚度的铜铟镓硒吸收层薄膜结构，于第一层纳米量级厚度的铜铟镓硒吸收层薄膜结构上顺序制备第二层、第三层至第N层纳米量级厚度的铜铟镓硒吸收层薄膜结构，形成由N层纳米量级厚度的铜铟镓硒吸收层薄膜结构叠加起来的微米量级的铜铟镓硒吸收层薄膜，N介于10～50之间；其中，第一层至第N层纳米量级厚度的铜铟镓硒吸收层薄膜结构的每个薄膜结构的具体制备方法为，先在衬底上制备一层Cu、In、Ga三种金属的薄膜，三种金属薄膜的单独厚度依次为10～30nm、10～30nm、5～10nm；然后，再在已有的金属薄膜上利用真空蒸镀再沉积上一层元素硒薄膜，厚度为20～50nm，硒蒸镀源温度维持在260～300℃； 步骤2：对叠加起来的微米量级的铜铟镓硒吸收层薄膜进行快速退火处理。 | H01L31/18 ¦ H01L31/0216 ¦ H01L31/032 ¦ H01L31/042 ¦ C03C17/36 ¦ H01L31/0445 ¦ H01L31/0749 | CN200910006531.0 | 2011-08-17
4886 | CN101965648B | 光电子半导体器件及其制造方法和记录图像信息的装置 | 未缴年费 | 欧司朗光电半导体有限公司 | 2009-02-18 | 2012-06-20 | 在光电子半导体器件(1)的至少一个实施形式中，其包括至少一个连接支承体(4)，至少一个光电子半导体芯片(2)，其安装在连接支承体的正面上，以及至少两个用于电接触半导体器件的弹簧(11)。弹簧在此安装在连接支承体的与正面相对的背面上，并且所述弹簧的弹力具有垂直于背面的分量。这种光电子半导体器件易于制造并且可以以特别简单的方式和方法与外部设备电接触。 | 1.一种光电子半导体器件(1)，具有： -至少一个连接支承体(4)， -至少一个光电子半导体芯片(2)，其安装在连接支承体(4)的正面(5)上，以及 -至少两个用于电接触半导体器件(1)的弹簧(7)， 其中所述弹簧(7)安装在连接支承体(4)的与正面(5)相对的背面(6)上，并且其中所述弹簧(7)的弹力具有垂直于所述背面(6)的分量，并且其中该连接支承体(4)的正面(5)至少局部地具有电绝缘层(9)。 | H01L33/00 ¦ H01L33/48 ¦ H01L33/62 | CN200980108135.7 | 2012-06-20
4887 | CN101555405B | 一种光色可调荧光粉、荧光薄膜及制备方法和应用 | 未缴年费 | 上海师范大学 | 2009-02-20 | 2012-07-11 | 本发明公开了一种光色可调荧光粉、薄膜及其制备方法和应用，该荧光粉组成通式为ZnCdxO(1+x):Sy，x和y为摩尔数，x＝0.01～1，y＝0.0001～0.01，能被宽带紫外或蓝紫光激发。制备方法为：1)将镉源与锌源研磨得到前驱物，其中：锌源中锌元素与镉源中镉元素的摩尔比为1∶(0.01～1)；2)将上述前驱物在650～850℃下烧结1～4小时。以甲基丙烯酸甲酯聚合物为基质，上述光色可调荧光粉为发光体，得到光色可调荧光薄膜。该荧光粉与荧光薄膜具有发光色纯度高、化学及光热性能稳定的特点，可应用于制备LEDs发光器件，实现LED-发光材料激发和发射波长的可控调节。制备工艺简单，原料价廉易得，适合工业化生产，环保、低能耗、高效益。 | 1.一种光色可调荧光粉，其特征在于，组成通式为ZnCdxO(1+x):Sy，x和y为摩尔数，x＝0.01～1，y＝0.0001～0.01。 | C09K11/56 ¦ C08J5/18 ¦ C08L33/10 ¦ C08K3/30 ¦ C08F2/44 ¦ C08F120/14 ¦ H01L33/00 | CN200910046433.X | 2012-07-11
4888 | CN101488551B | 一种GaN基发光二极管的制备方法 | 未缴年费 | 华中科技大学 | 2009-02-20 | 2011-12-14 | 本发明公开了一种用CNT薄膜作为透明导电电极的GaN基LED的制备方法，该方法包括半导体外延层的生长、在P型GaN层表面上制备CNT薄膜透明导电电极、二维CNT薄膜光子晶体的制备、N型金属电极的形成和P型电极的制备步骤。本发明可以有效提高LED正面的出光效率，并同时解决透明导电电极与P-GaN的欧姆接触问题；在工艺上，电极选材合理，采用了纳米压印技术，具有制作成本低，生产效率高及光栅分辨率高的特点。 | 1.一种GaN基发光二极管的制备方法，包括利用金属有机化学气相沉积和分子束外延的半导体外延层生长步骤，其特征是所述方法包括以下步骤： a.半导体外延层的生长： 先把衬底(1)清洗干净，利用金属有机化学气相沉积即MOCVD、分子束外延即MBE公知的半导体外延生长方法在衬底(1)上依次沉积缓冲层(2)及半导体外延叠层结构，该半导体外延叠层由下往上至少包括N型层(3)，发光层(9)和P型GaN层(5)； b.在P型GaN层(5)表面上制备透明导电电极(6)： 把用真空过滤方法得到的带有CNT薄膜的过滤膜放置在P型GaN层(5)表面上，保证过滤膜上CNT薄膜的一侧和P型GaN层(5)表面紧密接触；待CNT薄膜干了后去掉过滤膜，在P型GaN层上得到的CNT薄膜用丙酮清洗数次，再用甲醇清洗； c.二维CNT薄膜光子晶体(8)的制备： 在透明导电电极(6)上需透光部分，用纳米压印和刻蚀相结合的方法制作二维CNT薄膜光子晶体(8)； d.N型金属电极(4)的形成： 部分刻蚀透明导电电极(6)、P型GaN层(5)和发光层(9)，直到露出N型层(3)，在N型层经刻蚀露出的区域用蒸镀方法形成N型金属电极(4)； e.在透明导电电极(6)需电接触部分制备P型电极(7)： 在透明导电电极(6)上电接触部分沉积一层或多层P型电极(7)，该P型电极是金属电极或合金电极； 至此制备出用CNT薄膜作为透明导电电极的GaN基发光二极管。 | H01L33/00 | CN200910060799.2 | 2011-12-14
4889 | CN101515700B | III族氮化物发光器件及制造III族氮化物基半导体发光器件的方法 | 未缴年费 | 住友电气工业株式会社 | 2009-02-23 | 2013-03-06 | 本发明提供III族氮化物发光器件及制造III族氮化物基半导体发光器件的方法。在氮化镓基半导体区域的基面上生长具有量子阱结构的有源层。该量子阱结构以具有410nm以上的发射峰值波长的方式形成。阱层的厚度为4nm以上10nm以下。该阱层由InXGa1-XN(0.15≤X＜1，其中X为应变组分)组成。所述氮化镓基半导体区域的基面关于六方晶系III族氮化物的{0001}面或{000-1}面以15度以上85度以下的范围内的倾斜角倾斜。该范围中的基面是半极性面。 | 1.一种III族氮化物发光器件，包括： III族氮化物衬底； 在所述III族氮化物衬底上生长的氮化镓基半导体区域；以及 生长在所述氮化镓基半导体区域的基面上的发射峰值波长为410nm以上的有源层， 其中，所述有源层包括以交替的方式布置阱层和势垒层的量子阱结构， 所述阱层的厚度为4nm以上10nm以下， 所述阱层由InXGa1-XN组成，其中0.15≤X＜1，X是应变组分， 所述势垒层由InYGa1-YN组成，其中0≤Y≤0.05，Y＜X，Y是应变组分，以及， 所述基面是相对于{0001}面或{000-1}面以15度以上85度以下的范围内的倾斜角倾斜的半极性面， 其中，所述III族氮化物发光器件进一步包括： 在所述有源层上生长的p型氮化镓基半导体区域；以及 设置在所述p型氮化镓基半导体区域上的第二电极， 其中， 在所述III族氮化物衬底上生长的所述氮化镓基半导体区域具有n型导电性， 所述III族氮化物衬底的基面相对于{0001}面或{000-1}面以15度以上85度以下的范围内的倾斜角倾斜， 从所述III族氮化物衬底开始，所述氮化镓基半导体区域、所述有源层以及所述p型氮化镓基半导体区域在所述III族氮化物衬底的基面上依序形成，以及， 所述III族氮化物衬底由InSAlTGa1-S-TN组成，其中0≤S≤1，0≤T≤1，并且0≤S+T≤1。 | H01S5/00 ¦ H01S5/343 ¦ H01L33/00 ¦ B82Y20/00 ¦ H01L33/06 ¦ H01L33/32 | CN200910007584.4 | 2013-03-06
4890 | CN101499518B | 一种有机发光器件及其制备方法 | 未缴年费 | 东南大学 | 2009-02-23 | 2010-09-08 | 一种有机发光器件及其制备方法涉及有机发光器件的结构设计和制备方法，可以应用于发光显示和平面光源，在基板(1)上设有阳极电极(2)，在阳极电极(2)上设有空穴传输层(3)，该空穴传输层(3)上设有采用顺序蒸发的方法制备的周期性排列的施主层(8)和掺杂层(9)构成的发光层(4)；在发光层上设有空穴阻挡层(5)，空穴阻挡层(5)上设有电子传输层(6)，电子传输层(6)上设有阴极电极(7)。采用顺序掺杂制备高效有机发光器件，施主层厚度、掺杂层厚度和发光层中周期结构的数目都是可以优化的设计参数。因此，采用本发明的结构和制备方法，可以制备效率更高的有机发光器件，应用于全彩色显示、固态光源、LCD背光源和微显示器件。 | 1.一种有机发光器件，其特征是在基板(1)上设有阳极电极(2)，在阳极电极(2)上设有空穴传输层(3)，该空穴传输层(3)上设有采用顺序蒸发的方法制备的周期性排列的施主层(8)和掺杂层(9)构成的发光层(4)；在发光层(4)上设有空穴阻挡层(5)，空穴阻挡层(5)上设有电子传输层(6)，电子传输层(6)上设有阴极电极(7)。 | H01L51/52 ¦ H01L51/54 ¦ H01L51/56 ¦ H01L51/50 | CN200910024454.1 | 2010-09-08
4891 | CN101644790B | 衍射光栅、光拾取器和光盘装置 | 未缴年费 | 日立视听媒介电子股份有限公司 | 2009-02-23 | 2012-04-25 | 本发明提供一种衍射光栅、光拾取器和光盘装置。当再现使记录层多层化了的光盘时，由于从再现层以外的记录层反射的杂散光和信号光在光检测器的受光面上重叠在两者之间发生干涉现象，结果不要的干扰成分漏入到各种检测信号和再现信号中。为此，本发明在光检测器前面或归路光路中配置具有特殊的光栅槽图案的衍射光栅。通过用这样的光学手段，将由信号光和杂散光的干涉引起的干扰成分平均化，能够良好地改善漏入的影响。 | 1.一种光拾取器，具有半导体激光器光源、将从该半导体激光器光源发出的激光束会聚在光学信息记录介质内具有的预定记录层上的物镜、具有以预定的周期和槽深周期地配置的多个连续槽的衍射光栅、和分别独立地接受在所述记录层反射的主光束和副光束检测出预定信号的光检测器，其特征在于： 所述衍射光栅被配置在所述物镜和所述光检测器之间的光路中， 该衍射光栅的光栅面分割成多个预定形状的微小区域，该各微小区域内的所述连续槽以在相互邻接的所述微小区域之间相位逐个偏移所述周期的约1/2的状态形成。 | G02B5/18 ¦ G11B7/09 ¦ G11B7/1353 | CN200910009408.4 | 2012-04-25
4892 | CN101519576B | 高透光的大功率发光二极管用封装胶的制备方法 | 未缴年费 | 上海大学 | 2009-02-24 | 2012-01-18 | 本发明涉及一种高透光的大功率发光二极管用封装胶的制备方法，属光电器件特种封装胶或粘结剂技术领域。本发明的工艺步骤主要包括有：(1)纳米氧化锌的改性，采用偶联剂，获得改性纳米氧化锌；(2)改性的纳米氧化锌在有机硅氧烷树脂上的接枝，纳米氧化锌与有机硅氧烷树脂的质量配比为：0.25～1.0∶100；接枝反应温度为130～170℃，反应时间为30～60分钟；(3)纳米氧化锌/有机聚硅氧烷聚合物的固化，将上述反应后的有机硅树脂基体中加入一定量的交联剂正硅酸乙酯和催化剂二月桂酸二丁基锡，混合均匀后将有机硅树脂浇入模具中固化，制得有机硅封装胶。本发明方法制得的封装胶具有较高的透光率和折光率，可提高大功率发光二极管的透光性能，为新的二极管照明光源创造了良好条件。 | 1.一种高透光的大功率发光二极管用封装胶的制备方法，其特征在于具有以下的过程和步骤： a、纳米氧化锌的改性：首先将纳米氧化锌分散于乙醇中，两者用量的质量比为0.3～1∶100；超声分散，得到均匀的分散液；然后将偶联剂γ-(4-叠氮-2，3，5，6-四氟苯甲酰亚胺)基丙基三甲氧基硅烷加入于所述分散液中，偶联剂和纳米氧化锌的质量配比为1∶9～10；同时加入适量pH调节剂氨水，使反应溶液的pH值为9～10；反应后得到纳米氧化锌-乙醇悬浮液，随后将所述悬浮液进行过滤，并离心分离滤液后得到改性的纳米氧化锌；将所述的改性纳米氧化锌超声分散于二氯甲烷中，使改性的纳米氧化锌的质量浓度为8～12mg/mL，待用； b、改性纳米氧化锌在有机硅氧烷上的接枝：将上述的改性纳米氧化锌-二氯甲烷悬浮液与一定量的有机硅氧烷树脂混合均匀；纳米氧化锌与有机硅氧烷树脂的质量配比为0.25～1.0∶100；接枝反应温度为130～170℃，反应时间为30～60min； c、纳米氧化锌/有机聚硅氧烷聚合物的固化：将上述反应后的有机硅树脂基体中加入一定量的交联剂正硅酸乙酯和催化剂二月桂酸二丁基锡；所述交联剂正硅酸乙酯与有机硅树脂的质量配比为5∶100；所述催化剂二月桂酸二丁基锡与有机硅树脂的质量配比为0.5∶100；混合均匀后将有机硅树脂浇入模具中固化，制得有机硅封装胶； 所述的有机硅氧烷树脂为α，ω-二羟基聚二甲基硅氧烷或α，ω-二羟基聚二甲基二苯硅氧烷。 | C09J183/10 ¦ C09K3/10 ¦ H01L33/00 ¦ H01L23/29 | CN200910046522.4 | 2012-01-18
4893 | TWI375333B | 矽量子點近紅外光電晶體偵測器 | 未缴年费 | 财团法人国家实验研究院 | 2009-02-26 | 2012-10-21 | 一種矽量子點近紅外光電晶體偵測器，係以孔洞可調之奈米孔洞二氧化矽作為模板，藉由奈米結構化矽基薄膜為閘極介電質作為紅外光吸收材料，成為三端奈米結構化矽氧閘極電晶體，其包括有一基板；一設置於該基板上之類磊晶矽層(Epi-like Si)，且該類磊晶矽層部分區域上係分別具有一源極及一汲極；以及一設置於該類磊晶矽層上之閘極介電質，其中，該閘極介電質係包括有兩緩衝層及一夾於該兩緩衝層中間之具矽量子點奈米孔洞二氧化矽層(Si Nanocrystal/Mesoporous Silica,nc-Si/MS)，並在該閘極介電質上設有一閘極。藉此，利用矽薄膜奈米技術製造之純矽且具矽量子點超晶格結構(Si-QD SL,or nc-Si/MS)之近紅外光電晶體偵測器，除了具有製程低溫、快速以及可與目前半導體工業相容外，亦具備優越之近紅外通訊波段增益光電響應。 | 1.一種矽量子點近紅外光電晶體偵測器，係以孔洞可調之奈米孔洞二氧化矽作為模板，藉由奈米結構化矽基薄膜為閘極介電質作為紅外光吸收材料，成為三端奈米結構化矽氧閘極電晶體，其包括有：一基板；一類磊晶矽層，係設置於該基板上，且該類磊晶矽層部分區域上係分別具有一源極及一汲極；一閘極介電質，係設置於該類磊晶矽層上，包括有兩緩衝層及一夾於該兩緩衝層中間之具矽量子點超晶格結構(Si-QD SL,or nc-Si/MS)，並在該閘極介電質上設有一閘極；以及其中，該具矽量子點超晶格結構係由一奈米孔洞二氧化矽與一形成於該奈米孔洞二氧化矽中孔道內壁上之奈米微晶之高密度量子點陣列所構成，該奈米微晶為奈米微晶矽，且該具矽量子點超晶格結構於吸收紫外-近紅外光之320~1900奈米(nm)波長範圍間之光源後會產生一光電響應。 | H01L31/101 | TW098106085 | 2012-10-21
4894 | JP5308461B2 | ガラスエンベロープの封止法 | 未缴年费 | 康宁股份有限公司 | 2009-02-26 | 2013-10-09 | フリット(18)の熱膨張係数と(CTE)と、ガラスプレート(12,14)のCTEとの間に大きい差異がある場合に、ガラスプレート又は基板(12,14)を含んでなるガラスアセンブリを、ガラスベースのフリット(18)によって気密封止する方法。この方法は、フリット(18)を加熱及び軟化するべく使用される照射熱源(20)を、非封止出力から封止出力まで、フリットに沿った非常に短い距離にわたり迅速に増加して、基板(12,14)の間に、最初の安定化封止を形成することを含んでなる。 | 1.【請求項1】 電子又は光電子デバイス用のガラスエンベロープを形成する方法であって: 第1及び第2のガラスプレートを含んでなるガラスアセンブリの表面上の閉じた経路を、レーザービームでたどって、前記第1及び第2のガラスプレートの間に配置されたフリットを加熱する工程であって、前記第1及び第2のガラスプレートが、40×10-7/℃以上の熱膨張係数を有しており、前記フリットが、40×10-7/℃以下の熱膨張係数を有している工程; を有してなり、該たどる工程がさらに; a)位置Aにおける第1の出力から、たどる方向を基準として位置Aから下流の位置Bにおける第2の出力まで、前記レーザービームの出力を増大すること; b)前記ビームが、位置Aを通過して、たどる方向を基準として位置Bから予め決められた距離を過ぎた位置Cに達するまで、前記レーザービームを第2の出力に維持すること; c)位置Cから、前記ビームが、たどる方向を基準としてCから予め決められた距離を過ぎた位置Dにおける第3の出力に達するまで、前記レーザービームの出力を低減すること; を含んでなり、かつ これにおいて、加熱することで前記フリットを溶解し、かつ前記ガラスアセンブリを封止して、ガラスエンベロープを形成することを特徴とする前記方法。 | C03C27/06 ¦ H01L51/42 ¦ H01L31/042 ¦ H01L51/50 ¦ H05B33/04 ¦ H05B33/10 ¦ H01L23/08 ¦ H01L23/02 | JP2010548713 | 2013-07-05
4895 | CN102017222B | 密封玻璃封套的方法 | 未缴年费 | 康宁股份有限公司 | 2009-02-26 | 2013-09-18 | 本发明揭示了一种用基于玻璃的玻璃料(18)气密密封玻璃组合件的方法，所述组合件包括玻璃片或玻璃基片(12，14)，其中所述玻璃料(18)的热膨胀系数(CTE)和玻璃片(12，14)的CTE之间存在很大差异。所述方法包括沿着玻璃料，在一段极短的距离内快速增大辐射加热源(20)，从非密封功率增大到密封功率，用来加热玻璃料(18)并使其软化，在基片(12，14)之间形成初始的稳定密封。 | 1.一种形成用于电子装置或光电子装置的玻璃封套的方法，该方法包括: 使得激光束在包括第一和第二玻璃板的玻璃组合件表面上的闭合路径上移动通过，从而对设置在所述第一和第二玻璃板之间的玻璃料进行加热,所述第一和第二玻璃板的热膨胀系数等于或大于50x10-7/°C，所述玻璃料的热膨胀系数等于或小于40x10-7/°C,所述激光束移动通过的步骤还包括; a)使得激光束的功率从位置A的第一功率增大到位置B的第二功率，相对于移动的方向，所述位置B位于位置A的下游; b)将所述激光束保持在所述第二功率，直至所述激光束经过位置A，到达位置C，相对于移动的方向，所述位置C是经过位置B之后预定的距离处; c)从位置C开始减小激光束的功率，直至达到位置D处的第三功率,相对于移动的方向，所述位置D是经过位置C之后预定距离处;并且 所述加热使得玻璃料熔化，密封所述玻璃组合件，形成了玻璃封套。 | H01L51/52 ¦ C03C27/10 | CN200980115572.1 | 2013-09-18
4896 | CN101960622B | 带有隧道结的光电子半导体本体及其制造方法 | 未缴年费 | 欧司朗光电半导体有限公司 | 2009-02-26 | 2013-01-09 | 提出了一种光电子半导体本体，其具有外延的半导体层序列，该半导体层序列具有隧道结(2)和设计用于发射电磁辐射的有源层(4)。隧道结具有在n型隧道结层(21)和p型隧道结层(22)之间的中间层(23)。在一个实施形式中，该中间层具有朝着n型隧道结层的n势垒层(231)、朝着p型隧道结层的p势垒层(233)和中部层(232)。中部层的材料组分不同于n势垒层和p势垒层的材料组分。在另一实施形式中，中间层(23)可替换选地或附加地有目的地设置有损伤部位(6)。此外，还提出了一种用于制造这种光电子半导体本体的方法。 | 1.一种光电子半导体本体，具有：外延的半导体层序列，其具有隧道结(2)和设计用于发射电磁辐射的有源层(4)，其中隧道结具有在n型隧道结层(21)和p型隧道结层(22)之间的中间层(23)，并且 -该中间层具有朝着n型隧道结层的n势垒层(231)、朝着p型隧道结层的p势垒层(233)和中部层(232)，中部层的材料组分不同于n势垒层和p势垒层的材料组分，其中n势垒层(231)、中部层(232)和p势垒层(233)具有半导体材料，该半导体材料包含第一成分和第二成分，并且第一成分在中部层中的比例小于在n势垒层和p势垒层中的比例，第一成分包含铝并且第二成分包含如下元素的至少之一：In、Ga、N和P，和/或 -该中间层(23)有目的地设置有损伤部位(6)，其中损伤部位(6)至少部分由异质原子形成，异质原子作为层包含在中间层中并且异质原子的层(23b)具有开口，开口被半导体材料渗透。 | H01L33/00 ¦ H01L33/04 ¦ H01L33/32 | CN200980107061.5 | 2013-01-09
4897 | CN101820314B | 单线双向通信光耦隔离电路 | 未缴年费 | 深圳拓邦股份有限公司 | 2009-02-27 | 2013-07-10 | 本发明涉及单线双向通信光耦隔离电路，其主要包括带有I/O口的第一控制单元，及与所述第一控制单元相连的至少一个被控装置，所述每个被控装置包括与所述第一控制单元相电连接的第一输入输出自动转换模块、与所述第一输入输出自动转换模块相电连接的光耦隔离模块、与所述光耦隔离模块相电连接的第二输入输出自动转换模块、及与所述第二输入输出自动转换模块相电连接的带有I/O口的第二控制单元。其可实现一对一或一对多的单线双向通信且为光耦隔离通信，其简化了多机通信所需的大量线缆、成本低、可靠性高。 | 1.一种单线双向通信光耦隔离电路，包括带有I/O口的第一控制单元，及与所述第一控制单元相连的至少一个被控装置，其特征在于，每个所述被控装置包括与所述第一控制单元相电连接的第一输入输出自动转换模块、与所述第一输入输出自动转换模块相电连接的光耦隔离模块、与所述光耦隔离模块相电连接的第二输入输出自动转换模块、及与所述第二输入输出自动转换模块相电连接的带有I/O口的第二控制单元； 当第一控制单元要控制某一被控装置时，所述第一控制单元通过I/O口将一个地址码和控制命令发送给所述某一被控装置，当被控装置接收到匹配的地址码时则作出相应的动作回应，没有匹配的地址码时则不响应，其对应的I/O口始终保持输入状态； 每个所述光耦隔离模块包括两个光耦IC1及IC2；所述光耦IC1和IC2为单路光耦； 每个所述第一输入输出自动转换模块包括与第一控制单元的I/O口相连的三极管Q1、Q3、Q4，其中，Q1的基极分别与所述第一控制单元的I/O口、Q4及Q3的发射极相连，Q4的基极分别与Q1的基极、Q3的发射极相连，Q3的基极与Q2的集电极相连，Q2的基极与所述IC2的光敏管相连，Q1的发射极与所述IC1的发光二极管相连，且Q1、Q4、Q3的集电极和Q2的发射极均接地；所述Q1、Q4、Q3为PNP型三极管，且Q2为NPN型三极管； 每个所述第二输入输出自动转换模块包括Q5、Q6、Q7、Q8，其中，Q6的基极与所述IC1的光敏管相连，Q6的集电极与Q7的基极相连，Q7的发射极与Q8的基极相连，Q8的发射极和Q5的基极均与所述第二控制单元的I/O 口相连，Q5的发射极与所述IC2的发光二极管相连，且Q5、Q7、Q8的集电极和Q6的发射极均接地；所述Q5、Q7、Q8为PNP型三极管，且Q6为NPN型三极管。 | H04B10/00 ¦ G02B6/42 ¦ H04B10/40 | CN200910105581.4 | 2013-07-10
4898 | CN101499606B | THz光纤激光器 | 未缴年费 | 山东科技大学 | 2009-02-27 | 2010-08-04 | 本发明公开了一种THz光纤激光器，它是由泵浦源、耦合系统、输入镜、输出镜和金属镀层气芯光纤组成，其金属镀层光纤纤芯中充有THz活性气体，光纤前后两端加装封帽；所述的的泵浦源为连续或射频运转的CO2或N2O激光器；所述的耦合系统为红外激光透镜组耦合系统；输入镜和输出镜均为电感性金属网栅。本发明光纤激光器在低损耗的金属镀层气芯THz光纤中充入低压THz活性气体，制成THz活性光纤，代替粗重的石英管或大容器，用红外激光泵浦光纤产生THz波，泵浦光在光纤中的有效路径大大增加了，与石英管或大容器相比，相同长度的光纤效率更高，而且由于光纤质量轻、体积小和可弯曲的特性，整套仪器更紧凑、灵活。 | 1.一种THz光纤激光器，其特征在于，它是由泵浦源、光纤、输入镜和输出镜组成，其中： 所述的光纤是金属镀层气芯光纤，它是在金属镀层空芯纤芯充有THz活性气体，要求这些活性气体是吸收10μm附近激光产生THz波段辐射的气体，在金属镀层气芯光纤前后两端加装封帽，封帽端头与金属镀层空芯光纤的端头平行，前封帽材料选用为对红外激光有较高透过率的材料，后封帽材料选用能有效滤除中红外信号，而对THz波有良好的透过性的材料； 所述的泵浦源为连续运转或射频运转的CO2或N2O激光器； 所述的输入镜为电感性金属网栅，要求对泵浦信号有50％以上的的透过率而对THz信号有85％以上的反射率； 所述的输出镜为电感性金属网栅，要求对泵浦信号有30％以上的反射率而对THz信号有20～30％的透过率。 | G02B6/26 ¦ H01S3/067 ¦ H01S3/0943 ¦ G02B6/02 ¦ H01S3/223 | CN200910014506.7 | 2010-08-04
4899 | CN101960211B | 可变色发光器件 | 未缴年费 ¦ 复审 ¦ 权利转移 | 昕诺飞控股有限公司 | 2009-02-27 | 2017-03-08 | 本发明涉及可变色发光器件(100，200，300，400)，其包括至少一个光源(101，201，303，401)和至少一个可变形元件(102，202，301，402)。可变形元件(102，202，301，402)包括至少一种波长转换材料的颗粒(103，203，305，403)，所述元件(102，202，301，402)被设置为从所述至少一个光源(101，201，303，401)接收光并将其转换成不同波长的光。因为包括波长转换材料的所述元件是可变形的，所以所述元件的厚度可被改变。该厚度变化允许波长转换材料继而颜色可被调节。 | 1.一种可变色发光器件(100，200，300，400)，包括： 用于发射第一波长的光的至少一个光源(101，201，303，401)； 至少一个第一可变形元件(102，202，301，402)，其中所述第一可变形元件(102，202，301，402)包括至少一种波长转换材料的颗粒(103，203，305，403)，所述第一可变形元件(102，202，301，402)被设置为通过导光体从所述至少一个光源(101，201，303，401)接收光；所述至少一个光源与所述第一可变形元件相距一定距离并且分隔布置；所述第一可变形元件被布置成将所发射的所述第一波长的光转换成与所述第一波长不同的第二波长的光，并且被配置成改变厚度，从而控制光输出的感知颜色， 第二可变形元件，基本上包围所述第一可变形元件。 | F21V9/16 ¦ F21V14/00 ¦ H01L33/00 ¦ F21Y115/10 ¦ F21V9/40 ¦ H01L33/50 | CN200980107951.6 | 2017-03-08
4900 | CN101521262B | 有机发光器件和显示装置 | 未缴年费 | 佳能株式会社 | 2009-02-27 | 2011-05-11 | 本发明提供具有宽视角特性并使得能够实现优异的颜色再现的有机发光器件、以及包含所述有机发光器件的显示装置。在所述器件中，在相对于发射层形成于第一电极侧的第一反射表面和相对于发射层形成于第二电极侧的第二反射表面之间的光路被设为使发射层中发射的光共振，并且，具有相对短的光路L1的第一区域和具有相对长的光路L2的第二区域被设置，其中，L1和L2被设为与共振波长λ1、λ2和λ3、当光被第一反射表面和第二反射表面反射时的相移的和φt、以及视角α满足式1：(式1)λ1＝2L1/(p-φt/2∏)λ2＝2L2/(q+1-φt/2∏)λ3＝2L2cosα/(q-φt/2∏)λ1＝λ2＝λ3其中，p和q各独立地表示正整数，且α不为0°。 | 1.一种设置在基板上的有机发光器件，所述有机发光器件包含： 从所述基板侧依次设置的第一电极、发射层和第二电极，在相对于所述发射层位于所述第一电极侧的第一反射表面和相对于所述发射层位于所述第二电极侧的第二反射表面之间的光路被设为使所述发射层中发射的光共振，并且，所述有机发光器件具有所述光路相对短且为L1的第一区域和所述光路相对长且为L2的第二区域， 其中，L1和L2被设为与共振波长λ1、λ2和λ3、当光被所述第一反射表面和所述第二反射表面反射时的相移的和φt、以及视角α满足式1： (式1) λ1＝2L1/(p-φt/2∏) λ2＝2L2/(q+1-φt/2∏) λ3＝2L2cosα/(q-φt/2∏) λ1＝λ2＝λ3 其中，p和q各独立地表示正整数，且α不为0°。 | H01L51/50 ¦ H01L51/52 ¦ H01L27/32 | CN200910006810.7 | 2011-05-11
4901 | CN101820014B | 太阳能电池 | 未缴年费 | 宇威光电股份有限公司 | 2009-02-27 | 2012-12-05 | 一种太阳能电池，其包括光学基板和太阳能电池组件。光学基板具有电路层和聚光结构。太阳能电池组件设置于光学基板上，并与电路层电性连接。 | 1.一种太阳能电池，包括： 一光学基板，其具有一电路层和一聚光结构，所述电路层为单层或多层，并形成于所述光学基板的同一侧或不同侧，若所述电路层为多层且形成于所述光学基板的不同侧时，则通过所述光学基板的导孔而相互导通，所述聚光结构包括至少一个菲涅尔纹路、至少一个透镜或多个棱镜；以及 一太阳能电池组件，其设置于所述光学基板，并与所述电路层电性连接； 当光线穿过所述光学基板时，光线通过所述聚光结构集中至所述太阳能电池组件， 其中所述光学基板包括一本体部和一聚光部，所述电路层设置于所述本体部，所述聚光结构位于所述聚光部，其中所述本体部与所述聚光部为一体成型、或紧邻设置、或间隔设置。 | H01L31/052 ¦ H02S40/22 | CN200910118665.1 | 2012-12-05
4902 | CN101521183B | 半导体发光器件及其制造方法 | 未缴年费 | 斯坦雷电气株式会社 | 2009-02-27 | 2014-05-07 | 提供了一种半导体发光器件，当该器件安装在安装板上时其光轴适当地设定成与安装板平行。半导体发光器件的结构在于光可以高效地入射到导光板上且可均匀地引入导光板。多片基板设有电极、多个半导体发光元件、用于同时密封它们的密封树脂。由此得到的集成基板被切成单个半导体发光器件主体。在其中一个切割端面上(其用作将被安装到安装板的表面)，在从密封树脂的发光表面的边缘到至少一部分基板的区域涂覆遮光反射元件。在另一个切割端面上，至少将密封树脂用遮光反射薄膜覆盖。 | 1.一种半导体发光器件，该半导体发光器件具有光轴、第一端面和第二端面，所述第一端面和第二端面相互平行并与所述光轴平行，所述半导体发光器件包括： 绝缘支撑件； 一对电极，所述电极形成在所述绝缘支撑件上，并从所述绝缘支撑件的一个表面经过其相对的侧面延伸至该绝缘支撑件的另一个表面； 外壳，该外壳具有槽，该槽具有底部，所述外壳布置在所述绝缘支撑件上或所述绝缘支撑件附近，使得所述对电极在所述槽的所述底部部分地暴露； 半导体发光元件，该半导体发光元件布置在所述槽的所述底部上或所述槽的所述底部附近，并连接至暴露的所述对电极； 密封树脂，该密封树脂填充在所述外壳的所述槽中，所述绝缘支撑件、所述对电极、所述外壳和所述密封树脂具有相应的端面，这些端面相互齐平从而构成相对的第一和第二端面； 第一遮光反射构件，该第一遮光反射构件在所述第一端面上设置成在所述光轴方向上从所述密封树脂的发光侧的边缘或该边缘的附近至少延伸到该密封树脂的另一边缘且在垂直于所述光轴的方向上至少具有与所述密封树脂的所述端面相同的宽度；和 第二遮光反射构件，该第二遮光反射构件在第二端面上设置成在所述光轴方向上从所述密封树脂的所述发光侧的边缘或该边缘的附近越过所述密封树脂的另一边缘至少延伸到所述绝缘支撑件的所述端面的一部分且在垂直于所述光轴的方向上至少具有与所述密封树脂的所述端面的宽度相同的宽度。 | H01L23/28 ¦ H01L25/075 ¦ H01L27/15 ¦ H01L21/50 ¦ H01L21/56 ¦ H01L33/00 ¦ H01L33/46 ¦ H01L33/48 ¦ H01L33/54 ¦ H01L33/56 ¦ H01L33/60 ¦ H01L33/62 | CN200910118093.7 | 2014-05-07
4903 | CN101487695B | 一种多灵敏度制栅云纹干涉仪 | 未缴年费 | 清华大学 | 2009-02-27 | 2011-02-16 | 一种多灵敏度制栅云纹干涉仪，属于光测力学、变形检测技术领域。本发明由激光器、分光耦合器、干涉光路系统、图像采集系统、加载及六维调节装置五大部分组成。集光栅制作与变形测量为一体，可制作可转移光栅模板，也可在试样表面制作零厚度试件栅，通过四光束云纹干涉光路可实现实时变形测量，且光栅频率和测量灵敏度均可按需要调节。光路系统采用光纤技术以消除散斑噪声对光栅、图形质量的影响，位移测量灵敏度达波长量级。此外，本发明还具有结构紧凑、使用方便、光路原理简单、可制作单向栅或正交栅、制作的光栅不易被污染、可对试件实现六个自由度的调节等优点。 | 1.一种多灵敏度制栅云纹干涉仪，包括：激光器(1)、分光耦合器(2)、干涉光路系统(3)、图像采集系统(4)以及加载及六维调节装置(5)，其特征在于：所述的干涉光路系统(3)中含有制作u场光栅的光路、测量u场位移的光路、制作v场光栅的光路和测量v场位移的光路，其中制作u场光栅的光路依次通过分光耦合器(2)中的开关控制器(6)、第一光纤耦合器(7)后，经第一光纤分光器(11)分光，分两束分别进入干涉光路系统(3)，一束依次经过u场制栅第一反射镜(15)、u场制栅第一楔形反射镜(20)、u场制栅第一准直透镜(22)后入射到试件(40)表面，另一束依次经过u场制栅第二反射镜(16)、u场制栅第二楔形反射镜(19)、u场制栅第二准直透镜(21)后入射到试件(40)表面； 所述测量u场位移的光路依次通过分光耦合器(2)中的开关控制器(6)、第二光纤耦合器(8)后，经第二光纤分束器(12)分光，分两束分别进入干涉光路系统(3)，一束依次经过u场测量第一反射镜(17)、u场测量第一准直透镜(24)、u场测量第一平面反射镜(26)后入射到试件(40)表面，另一束依次经过u场测量第二反射镜(18)、u场测量第二准直透镜(23)、u场测量第二平面反射镜(25)后入射到试件(40)表面； 所述制作v场光栅的光路依次通过分光耦合器(2)中的开关控制器(6)、第三光纤耦合器(9)后，经第三光纤分束器(13)分光，分两束分别进入干涉光路系统(3)，一束依次经过v场制栅第一反射镜(27)、v场制栅第一楔形反射镜(32)、v场制栅第一准直透镜(34)后入射到试件(40)表面，另一束依次经过v场制栅第二反射镜(28)、v场制栅第二楔形反射镜(31)、v场制栅第二准直透镜(33)后入射到试件(40)表面； 所述测量v场位移的光路依次通过分光耦合器(2)中的开关控制器(6)、第四光纤耦合器(10)后，经第四光纤分束器(14)分光，分两束分别进入干涉光路系统(3)，一束依次经过v场测量第一反射镜(29)、v场测量第一准直透镜(36)、v场测量第一平面反射镜(38)后入射到试件(40)表面，另一束依次经过v场测量第二反射镜(30)、v场测量第二准直透镜(35)、v场测量第二平面反射镜(37)后入射到试件(40)表面； 制作u场光栅的光路、测量u场位移的光路、制作v场光栅的光路和测量v场位移的光路在试件(40)表面发生干涉形成干涉图像，经场镜(39)被图像采集系统(4)采集；从u场制栅第一准直透镜(22)、u场制栅第二准直透镜(21)、v场制栅第一准直透镜(34)、v场制栅第二准直透镜(33)出来的光线以角度α入射到试件(40)表面，从u场测量第一平面反射镜(26)、u场测量第二平面反射镜(25)、v场测量第一平面反射镜(38)、v场测量第二平面反射镜(37)出来的光线以角度θ入射到试件(40)表面，角度α和角度θ满足关系Sinθ＝2Sinα。 | G01B11/16 ¦ G01B11/02 ¦ G02B17/08 ¦ G02B6/26 ¦ G02B7/182 ¦ G02B7/02 | CN200910119932.7 | 2011-02-16
4904 | CN101487976B | 金属光子晶体的溶液法制备方法 | 未缴年费 | 北京工业大学 | 2009-02-27 | 2011-06-29 | 金属光子晶体的溶液法制备属于纳米光电子材料及器件技术领域。现有制备金属光子晶体的方法存在成本高、效率低，制备面积小等问题。本发明通过依次在基底上旋涂光刻胶，干涉光刻法制备一维或者二维纳米光栅结构，旋涂金属纳米颗粒溶胶和低温热处理，制得金属光子晶体。本发明方法具有成本低、效率高，可大面积制备金属光子晶体等优点。 | 1.一种金属光子晶体的溶液法制备方法，其特征在于，包括以下步骤： 1)在基底上，以1500-4000rpm的转速，旋涂一层厚度为50-200nm的光刻胶薄膜； 2)利用干涉光刻的方法在步骤1)中制备的光刻胶薄膜上制备出一维或者二维光刻胶纳米光栅结构； 3)将直径为2-10nm的金属纳米颗粒溶解于有机溶剂中，制成70-100mg/ml的金属纳米颗粒溶胶； 4)将步骤3)中制备的金属纳米颗粒溶胶，以1500-4000rpm的转速，旋涂在步骤2)中制备的一维或二维光刻胶纳米光栅结构上； 5)将步骤4)中制备的样品在220-300℃的加热板上加热20-90s，得到一维或二维金属光子晶体。 | G03F7/00 ¦ G02B6/122 | CN200910078572.0 | 2011-06-29
4905 | CN101930086B | 防反射用光学元件以及原盘的制造方法 | 未缴年费 | 索尼公司 | 2009-02-27 | 2012-11-28 | 本发明提供了防反射用光学元件以及用于制造该防反射用光学元件的原盘的制造方法。本发明的光学元件通过在基体表面以小于等于可视光的波长的细微间隔配置多个由凸部或凹部构成的构造体而形成。各构造体被配置成在基体表面构成多列轨迹，且形成准六边形格子图案、四边形格子图案或准四边形格子图案。构造体的底面的长轴方向与轨迹的延伸方向平行，构造体对基体表面的填充率大于等于65％。 | 1.一种防反射用光学元件，其特征在于，包括： 基体；以及 多个由凸部或凹部构成的构造体，以小于等于可视光的波长的细微间隔被配置在所述基体的表面， 其中，各个所述构造体被配置成在所述基体表面构成多列轨迹，且形成歪曲的正六边形格子图案、正四边形格子图案或歪曲的正四边形格子图案， 所述构造体是椭圆锥或椭圆锥台形状， 所述构造体的底面的长轴方向与所述轨迹的延伸方向平行， 所述构造体对所述基体表面的填充率大于等于65％。 | G02B1/11 ¦ G02B5/30 ¦ G02F1/1335 ¦ H01L31/052 ¦ B29C59/02 ¦ G02B1/118 | CN201010235766.X | 2012-11-28
4906 | CN101930085B | 防反射用光学元件以及原盘的制造方法 | 未缴年费 | 索尼公司 | 2009-02-27 | 2012-10-03 | 本发明提供了防反射用光学元件以及用于制造该防反射用光学元件的原盘的制造方法。本发明的光学元件通过在基体表面以小于等于可视光的波长的细微间隔配置多个由凸部或凹部构成的构造体而形成。各构造体被配置成在基体表面构成多列轨迹，且形成准六边形格子图案，相同轨迹内的所述构造体的配置间隔P1长于邻接的两个轨迹间的所述构造体的配置间隔P2，所述直径2r对所述配置间隔P1的比率((2r/P1)×100)大于等于85％，构造体为在轨迹的延伸方向具有长轴方向的椭圆锥形状或椭圆锥台形状。 | 1.一种防反射用光学元件，其特征在于，包括： 基体；以及 多个由凸部或凹部构成的构造体，以小于等于可视光的波长的细微间隔被配置在所述基体的表面， 其中，各个所述构造体被配置成在所述基体表面构成多列轨迹，且形成准六边形格子图案， 当将相同轨迹内的所述构造体的配置间隔设定为P1，将邻接的两个轨迹间的所述构造体的配置间隔设定为P2，并将所述构造体底面在轨迹方向上的直径设定为2r时，相同轨迹内的所述构造体的配置间隔P1长于邻接的两个轨迹间的所述构造体的配置间隔P2，所述直径2r对所述配置间隔P1的比率((2r/P1)×100)大于等于85％， 所述构造体是沿所述轨迹的延伸方向具有长轴方向的椭圆锥或椭圆锥台形状。 | G02B1/11 ¦ G02B5/30 ¦ G02F1/1335 ¦ H01L31/052 ¦ B29C59/02 ¦ G02B1/118 | CN201010235753.2 | 2012-10-03
4907 | CN101816270B | 具有薄膜太阳能电池的温室或农业大棚 | 未缴年费 | 张一熙 ¦ 李家娴 | 2009-02-27 | 2012-01-25 | 本发明是有关一种具有薄膜太阳能电池的温室或农业大棚。具有薄膜太阳能电池的温室或农业大棚包括温室、薄膜太阳能电池、发光二极管以及环境控制单元。温室具有顶部与侧壁。薄膜太阳能电池位于顶部与侧壁至少其一。来自外部的光会通过温室，而薄膜太阳能电池会接收来自外部的光并转换成电能。薄膜太阳能电池适于使部分红光波段的光通过。发光二极管位于顶部与侧壁至少其一。发光二极管电性连接薄膜太阳能电池，以接受薄膜太阳能电池提供的电能。环境控制单元电性连接薄膜太阳能电池，以接受薄膜太阳能电池提供的电能。环境控制单元适于控制温室内部的环境条件。 | 1.一种具有薄膜太阳能电池的温室或农业大棚，其特征在于其包括： 温室，具有顶部与侧壁； 薄膜太阳能电池，位于所述顶部与所述侧壁至少其一，其中来自外部的光会通过所述温室，而所述薄膜太阳能电池会接收来自外部的光并转换成电能，且所述薄膜太阳能电池适于使部分红光波段与红外光的光通过； 发光二极管，位于所述顶部与所述侧壁至少其一，且所述发光二极管电性连接所述薄膜太阳能电池，以接受所述薄膜太阳能电池提供的电能；以及 环境控制单元，电性连接所述薄膜太阳能电池，以接受所述薄膜太阳能电池提供的电能，其中所述环境控制单元适于控制所述温室内部的环境条件。 | A01G9/14 ¦ A01G9/26 ¦ A01G9/20 ¦ H01L31/042 ¦ H02J7/00 ¦ H02S20/20 | CN200910126022.1 | 2012-01-25
4908 | CN101971100B | 光刻设备、等离子体源以及反射方法 | 未缴年费 | ASML荷兰有限公司 | 2009-03-03 | 2013-10-16 | 一种光刻设备，包括：等离子体源，其包括配置成包围等离子体形成位置(2)的容器(1)、配置成将光辐射(8)转移到或离开所述容器的光学装置(3)和反射器(6)，反射器(6)布置在所述光学装置和所述等离子体形成位置源之间的光学路径上。所述反射器配置成在所述光学装置和所述等离子体形成位置之间反射所述光辐射。所述反射器在操作时形成为熔融金属反射镜。 | 1.一种光刻设备，包括： 等离子体源，包括： 容器，配置成包围等离子体形成位置； 光学装置，配置成将光辐射转移到所述容器或使光辐射转移离开所述容器；和 反射器，布置在所述光学装置和所述等离子体形成位置之间的光学路径上，所述反射器配置成在所述光学装置和所述等离子体形成位置之间反射所述光辐射， 其中所述反射器在操作时形成为熔融金属反射镜， 其中所述反射镜包括反射镜形成元件，和其中熔融金属供给装置设置成润湿所述反射镜形成元件，所述反射镜形成元件相对于重力的方向以倾斜角度布置在所述熔融金属供给装置的浴器中，通过旋转所述浴器内的反射镜形成元件来形成所述熔融金属反射镜，以便用熔融金属润湿所述反射镜形成元件。 | G03F7/20 ¦ H05G2/00 | CN200980107377.4 | 2013-10-16
4909 | CN101824653B | 采用宽脉冲激光器光源扫描辐照制作黑硅材料的方法 | 未缴年费 | 中国科学院半导体研究所 | 2009-03-04 | 2012-03-28 | 本发明公开了一种采用宽脉冲激光器光源扫描辐照制作黑硅材料的方法，该方法包括：步骤1：将硅片置于硫系物质环境中；步骤2：利用经过透镜聚焦的激光扫描辐照硅片表面，形成具有硅微锥、硅微粒和硅微洞的黑硅材料。利用本发明，所使用的激光脉冲宽度为纳秒或微秒或毫秒甚至连续直流模式，波长为1064nm。用这类宽脉冲激光器光源扫描置于硫系物质环境下的硅晶片，可以制作出对全太阳光谱有强吸收作用的硅微锥、微粒和微孔的黑硅微结构材料。 | 1.一种采用宽脉冲激光器光源扫描辐照制作黑硅材料的方法，其特征在于，该方法包括： 步骤1：将硅片置于硫系物质环境中；所述硫系物质环境为气态环境、粉末态环境或者液态环境；所述气态环境为H2S或SF6气态环境，粉末态环境为S粉末、Se粉末或Te粉末粉末态环境，液态环境为H2SO4或(NH4)2SO4液态环境； 步骤2：利用经过透镜聚焦的激光扫描辐照硅片表面，形成具有硅微锥、硅微粒和硅微洞的黑硅材料；所述经过透镜聚焦的激光，其波长为1064nm，脉冲宽度为纳秒或微秒或毫秒直至连续直流模式，脉冲频率为1～10KHz；所述经过透镜聚焦的激光，在硅表面单位面积上的照射能量密度大于硅的熔化阈值1.5KJ/m2。 | C30B33/00 ¦ C30B31/20 ¦ H01L31/0288 ¦ H01L31/102 | CN200910078864.4 | 2012-03-28
4910 | CN101824654B | 一种制作黑硅材料的方法 | 未缴年费 | 中国科学院半导体研究所 | 2009-03-04 | 2012-04-11 | 本发明公开了一种利用波长为1064nm和532nm两种激光器光源扫描制作黑硅材料的方法，该方法包括：步骤1：将硅片置于硫系物质环境中；步骤2：利用经过透镜聚焦的波长为1064nm和532nm的两种激光器光源，先后扫描辐照硅片表面，形成包含硅微锥、硅微粒和硅微洞的微结构黑硅材料。本发明将长波光源作用深度深、短波光源作用深度浅的特点同时融入黑硅材料的制作中，拓展了硫系掺杂物和硅微锥、微粒和微洞在表面层的范围，所以能够更充分地吸收入射光，将全太阳光谱的吸收系数提高到90％以上。 | 1.一种利用波长为1064nm和532nm两种激光器光源扫描制作黑硅材料的方法，其特征在于，该方法包括： 步骤1：将硅片置于硫系物质环境中； 步骤2：利用经过透镜聚焦的波长为1064nm和532nm的两种激光器光源，先后扫描辐照硅片表面，形成包含硅微锥、硅微粒和硅微洞的微结构黑硅材料； 其中，所述硅片为(100)或(111)晶向的n型或p型硅片；所述1064nm和532nm两种激光器光源的脉冲宽度为飞秒至纳秒，脉冲频率为1～10KHz；所述在激光器光源扫描辐照硅片表面时，激光在硅表面单位面积上的照射能量密度大于硅的熔化阈值1.5KJ/m2。 | C30B33/00 ¦ C30B31/20 ¦ H01L31/0288 ¦ H01L31/102 | CN200910078865.9 | 2012-04-11
4911 | CN101494255B | 一种基于窄带隙共轭聚合物的薄膜太阳能电池的制备方法 | 未缴年费 ¦ 权利转移 | 常州储能材料与器件研究院 | 2009-03-05 | 2010-06-02 | 本发明提供了一种基于窄带隙共轭聚合物的薄膜太阳能电池的制备方法。具体为在聚[2，6-(4，4-二-(2-乙基己基)-环戊二烯并二噻吩-4，7-苯并噻二唑]和[6，6]-2-苯基-C61-2-丁酸甲脂的混合溶液中添加1，3-二甲基咪唑啉酮，旋涂成膜，作为光敏层，进而制备成薄膜太阳能电池的方法。加入的1，3-二甲基咪唑啉酮是一种沸点为224℃的溶剂，用以提高光敏层中电子给体和电子受体的两相分离尺度，改善光生电子和空穴的传输路径，从而降低了电池的串联电阻，提高了光生电荷的传输效率和收集效率，最终达到改善电池性能的目的。同未加入1，3-二甲基咪唑啉酮的电池相比，短路电流提高了36％，能量转换效率提高了40％。 | 1.一种基于窄带隙共轭聚合物的薄膜太阳能电池的制备方法，其特征在于步骤及条件如下： 所述的太阳能电池的结构构成包括顺次连接的玻璃基板(1)，铟锡氧化物阳极层(2)，由聚(3，4-环二氧乙基噻吩)和聚苯乙烯磺酸盐构成的阳极修饰层(3)，由窄带隙共轭聚合物和富勒烯衍生物的共混物构成的光敏层(4)和铝阴极层(5)；所述的窄带隙共轭聚合物为聚[2，6-(4，4-二-(2-乙基己基)-环戊二烯并二噻吩-4，7-苯并噻二唑]，富勒烯衍生物为[6，6]-2-苯基-C61-2-丁酸甲脂； 在惰性气氛手套箱中，将聚[2，6-(4，4-二-(2-乙基己基)-环戊二烯并二噻吩-4，7-苯并噻二唑]与[6，6]-2-苯基-C61-2-丁酸甲脂以1∶3的质量比溶解于氯苯溶剂中，得到混合溶液I，其中，聚[2，6-(4，4-二-(2-乙基己基)-环戊二烯并二噻吩-4，7-苯并噻二唑]的浓度为7毫克/毫升，[6，6]-2-苯基-C61-2-丁酸甲脂的浓度为21毫克/毫升，50℃加热搅拌2个小时后，停止加热，继续搅拌12个小时，然后，按比例为每毫升混和溶液I中加入20-70毫升的1，3-二甲基咪唑啉酮，继续搅拌12个小时，得到混合溶液II； 将在玻璃基板(1)上的铟锡氧化物阳极层(2)刻蚀成细条状，将刻蚀好细条状的铟锡氧化物的加工件清洗干净，放入烘箱，120℃烘干，再将该加工件放置在涂膜机的托架上，通过0.45微米的过滤头，将聚(3，4-环二氧乙基噻吩)和聚苯乙烯磺酸盐的溶液均匀涂满整个片子，旋涂成膜，转速为每分钟3000转，在该加工件表面形成一层40纳米厚的薄膜为阳极修饰层(3)，再放入烘箱，120℃加热30分钟； 将烘好的制备有阳极修饰层(3)的加工件转移到手套箱中，冷却后将其放置在涂膜机的托架上，把搅拌好的混合溶液II通过0.45微米的过滤头均匀涂在阳极修饰层(3)的上面，旋转涂膜，转速为每分钟900转，得到厚度为100纳米的光敏层(4)； 将涂有光敏层(4)的加工件用转移瓶从手套箱中取出，放入真空镀膜机中，抽真空，当真空度达4×10-4帕斯卡时，蒸发80纳米厚的铝阴极层(5)；得到一种基于窄带隙共轭聚合物的薄膜太阳能电池。 | C08J5/18 ¦ C08L25/18 ¦ H01L31/18 ¦ C08L65/00 | CN200910066599.8 | 2010-06-02
4912 | CN101510572B | 利用脉冲激光能量探测器探测脉冲激光能量的方法 | 未缴年费 | 中国石油大学(北京) | 2009-03-06 | 2010-09-15 | 本发明提供了一种脉冲激光能量探测器及其制作方法与应用，所述的脉冲激光能量探测器主要包括：光传感器，该光传感器包括一个利用ZnO/Si异质结材料制作的光传感器芯片、两个电极和两个输出端，其中所述光传感器芯片由ZnO膜层和Si基底构成，所述两个电极分别位于ZnO膜层和Si基底上，且两个电极分别连接两个输出端。本发明的脉冲激光能量探测器利用ZnO/Si异质结材料制作而成，单脉冲激光照射后直接产生双峰形状的电压信号，两峰位对应的时间之差与入射激光能量之间的函数关系明显，容易制作电子测量仪器，可以探测光能量。 | 1.利用脉冲激光能量探测器探测脉冲激光能量的方法，其中，根据待测能量的脉冲激光照射所述探测器后产生的电压信号的双峰时间差确定光能量； 所述的脉冲激光能量探测器包括： 光传感器，该光传感器包括一个利用ZnO/Si异质结材料制作的光传感器芯片、两个电极和两个输出端，其中所述光传感器芯片由ZnO膜层和Si基底构成，所述两个电极分别位于ZnO膜层和Si基底上，且两个电极分别连接两个输出端。 | H01L31/09 ¦ H01L31/0336 ¦ H01L31/18 ¦ G01J11/00 | CN200910079513.5 | 2010-09-15
4913 | CN101499499B | 一种有机电致发光图像变换器件 | 未缴年费 | 陕西科技大学 | 2009-03-06 | 2010-09-08 | 一种半导体光电管(光电二极管或三极管)与有机电致发光显示器件结合的图像变换器件，可将红外图像或弱光信号转变为可见光图像，包括光电管阵列和有机电致发光显示屏及相关的连接与控制电路。本发明将光电管阵列作为光学图像的接受面，使图像信号经光电管变换成电子潜像，之后，经控制电路注入到有机电致发光器件上，器件发光形成可见光图像，实现红外图像或弱光信号转换成可见光图像。 | 1.一种有机电致发光图像变换器件，包括上表面有ITO导电层[1]的玻璃基板以及自下而上依次设置在玻璃基板上的有机发光层[2]，铝柵[3]和半导体光电管阵列[4]，其特征在于：ITO导电层[1]和铝柵[3]分别与控制电源的光积分控制极Φx、信号传输控制极Φo相连，铝柵[3]既是有机发光层[2]的阴极又是半导体光电管阵列[4]的一个电极，铝柵[3]将有机发光层[2]和半导体光电管阵列[4]连接为一体形成图像变换器件。 | H01L31/14 ¦ H01L27/32 ¦ G09G3/32 ¦ G09G3/3208 | CN200910021416.0 | 2010-09-08
4914 | CN101503621B | 铕激活的四方钨酸钆银红色荧光粉的制备方法 | 未缴年费 | 陕西师范大学 | 2009-03-09 | 2012-10-31 | 一种铕激活的四方钨酸钆银红色荧光粉的制备方法，该铕激活的四方钨酸钆银红色荧光粉用通式AgGd1-yEuy(WO4)2表示的材料组成，式中y为Eu原子的摩尔数，0.1≤y≤0.8，制备方法包括下述原料的预处理、配料、烧结、制备铕激活的钨酸钆银红色荧光粉步骤。本发明以Eu3+为激活剂，工艺简单、稳定、易于工业化生产，所制备的红色荧光粉可有效地吸收紫外光和蓝色光，发出红色光，中心波长为613nm，激发光谱由394nm和465nm的激发峰组成，通过调整原料配比铕和钼的摩尔数，以调整红色荧光粉的发光强度，能满足白光发光二极管发光材料的要求，可作为制备白色发光二极管等发光器件的材料。 | 1.一种铕激活的四方钨酸钆银红色荧光粉的制备方法，该铕激活的四方钨酸钆银红色荧光粉用通式AgGd1-yEuy(WO4)2表示的材料组成，式中y为Eu原子的摩尔数，0.1≤y≤0.8，其特征在于其制备方法包括下述步骤： (1)原料的预处理 将氧化钆、氧化铕在高温炉中于850℃下预烧2小时，除去其中的水分和杂质； (2)配料 按通式AgGd1-yEuy(WO4)2，式中0.1≤y≤0.8进行配料，称取Ag2O、WO3、Gd2O3、Eu2O3，在研钵中混合研磨20分钟，制备成混合物； (3)烧结 将配料步骤(2)制备的混合物装入刚玉坩埚内，刚玉坩埚置于高温炉内，900～1100℃烧结3～6小时，反应结束后，自然冷却至室温； (4)制备铕激活的钨酸钆银红色荧光粉 将步骤(3)制备的产物在研钵中研磨到100目细度，制备成铕激活的四方钨酸钆银红色荧光粉。 | C09K11/78 ¦ H01L33/00 | CN200910021426.4 | 2012-10-31
4915 | CN101970400B | 具有含氟碳负离子结构的盐及其衍生物、光产酸剂以及使用其的抗蚀材料和图案形成方法 | 未缴年费 | 中央硝子株式会社 | 2009-03-10 | 2015-04-22 | 本发明提供一种具有下述通式(1)所示的含氟碳负离子结构的酸或具有含氟碳负离子结构的盐。其中，本发明可提供光产酸剂以及含有这样的光产酸剂的抗蚀材料，通过使用产生该酸的化学增幅抗蚀材料用的光产酸剂，对ArF准分子激光等为高感光度、所产生的酸(光产酸)的酸性度充分高、且具有对抗蚀溶剂高的溶解性和对树脂优异的相容性。 | 1.一种具有下述通式(1)所示的含氟碳负离子结构的酸或具有含氟碳负离子结构的盐， 所述通式(1)中，n表示1～3的整数；R’表示碳数1～3的无取代的烷基；R表示碳数3～20的脂环式有机基；A表示 RF和RF’各自独立地表示碳数1～4的全氟烷基。 | C07C317/18 ¦ C07C381/12 ¦ C08F20/26 ¦ G03F7/004 ¦ G03F7/039 ¦ H01L21/027 | CN200980108659.6 | 2015-04-22
4916 | TWI427824B | 紅外線發光元件 | 未缴年费 | 旭化成电子株式会社 | 2009-03-11 | 2014-02-21 | 本發明提供一種因被熱激勵之電洞所致之暗電流、及擴散電流係經抑制之紅外線發光元件。在第1n型化合物半導體層(102)中所產生之熱激勵載子(電洞)雖欲往π層(105)方向擴散，惟由於帶隙較第1n型化合物半導體層(102)及π層(105)大，且將用以抑制該擴散之n型寬帶隙層(103)設置在第1n型化合物半導體層(102)與π層(105)之間，而使電洞所致之暗電流減低。n型寬帶隙層(103)會由於n型摻雜而使該帶隙相對地往價電子帶方向位移，而有效發揮作為被熱激勵之電洞之擴散障壁功能。換言之，n型寬帶隙層(103)之帶隙與n型摻雜，係以抑制熱激勵載子之擴散之方式予以調整。 | 1.一種紅外線發光元件，其特徵為具備：半導體基板；第1n型化合物半導體層，在前述半導體基板上；n型寬帶隙層，在前述第1n型化合物半導體層上；及成為活性層之p型摻雜之π層，在前述n型寬帶隙層上；前述n型寬帶隙層以外之層之帶隙係為0.41eV以下；前述n型寬帶隙層係帶隙較前述第1n型化合物半導體層及前述π層為大。 | H01L33/00 ¦ H01L33/02 ¦ H01L33/32 | TW098107813 | 2014-02-21
4917 | CN101504970B | 基于半导体纳米晶与聚合物的复合薄膜的电双稳态器件 | 未缴年费 | 北京交通大学 | 2009-03-11 | 2010-08-18 | 本发明公开了一种基于半导体纳米晶与聚合物的复合薄膜的电双稳态器件，涉及一种光电子器件，它在同一电压下，具有两种不同的导电状态。该器件是在导电衬底(1)为ITO导电玻璃上，依次制作缓冲层(2)，功能有源层(3)和铝电极(4)。缓冲层(2)的材料为磺化聚苯乙烯掺杂的聚3，4-乙烯基二氧噻吩；功能有源层(3)的材料为十二硫醇包覆的硫化亚铜纳米晶和共轭聚合物聚(2-甲氧基-5-(2-乙基己氧基)-1，4-亚苯基乙撑)的混合物，二者的比例1∶1至3∶1。基于半导体纳米晶与聚合物的复合薄膜的电双稳态由于其具有低成本，易加工，膜层薄以及电流开关比高的特点，在未来的信息电子工业领域有着广阔的应用前景。 | 1.一种基于半导体纳米晶与聚合物的复合薄膜的电双稳态器件，其特征在于，在ITO导电玻璃构成的导电衬底(1)上，依次制作缓冲层(2)，功能有源层(3)和铝电极(4)；其中： 缓冲层(2)的材料为磺化聚苯乙烯掺杂的聚3，4-乙烯基二氧噻吩； 功能有源层(3)的材料为十二硫醇包覆的硫化亚铜纳米晶和共轭聚合物聚(2-甲氧基-5-(2-乙基己氧基)-1，4-亚苯基乙撑)的混合物，二者的重量比为1∶1至3∶1。 | H01L51/00 | CN200910079422.1 | 2010-08-18
4918 | CN101533219B | 压印方法和模具 | 未缴年费 | 株式会社理光 | 2009-03-12 | 2013-02-06 | 本发明公开了一种压印方法和模具。一种压印方法，在模具的凹凸面接触待转印对象的待转印面的状态下，使用电磁波照射以软化该待转印面，并将该凹凸面的凹凸形状转印到该待转印面，该压印方法包括：加热层形成步骤，在该凹凸面上形成加热层，该加热层吸收该电磁波并产生热；以及软化步骤，通过该模具或该待转印对象使用该电磁波照射该加热层，致使该加热层产生热，并软化该待转印面，其中该模具和该待转印对象至少其一由透射该电磁波的材料制成。 | 1.压印方法，在模具的凹凸面接触待转印对象的待转印面的状态下，使用电磁波照射以软化该待转印面，并将该凹凸面的凹凸形状转印到该待转印面，所述压印方法包括： 加热层形成步骤，在该凹凸面上形成加热层，该加热层吸收该电磁波并产生热；以及 软化步骤，通过该模具或该待转印对象使用该电磁波照射该加热层，致使该加热层产生热，并软化该待转印面，其中该模具和该待转印对象至少其一由透射该电磁波的材料制成， 其中，该模具具有另一凹凸面，且另一待转印对象具有另一待转印面； 在该模具的两个凹凸面接触待转印对象的两个待转印面的状态下，使用该电磁波照射，该待转印面软化，且两个凹凸面的凹凸形状转印到两个待转印面； 在该加热层形成步骤中，在该两个凹凸面上形成吸收该电磁波并产生热的加热层；以及 在该软化步骤中，通过由透射该电磁波的材料制成的该两个待转印对象使用该电磁波照射该加热层，致使该加热层产生热，并软化该待转印面。 | G03F7/00 ¦ B81C99/00 | CN200910126538.6 | 2013-02-06
4919 | CN101981710B | 半导体发光装置及半导体发光装置制造方法 | 未缴年费 | 索尼公司 | 2009-03-13 | 2013-04-24 | 本发明提供了一种半导体发光装置，该半导体发光装置包括在该半导体发光装置的制造过程中或在该半导体发光装置的工作期间表现出稳定行为的第二电极。本发明的半导体发光装置包括：第一化合物半导体层(11)，它是n型导电型；活性层(12)，它形成于第一化合物半导体层(11)上并由化合物半导体构成；第二化合物半导体层(13)，它形成于活性层(12)上且是p型导电型；第一电极(15)，它与第一化合物半导体层(11)电连接；以及第二电极(14)，它形成于第二化合物半导体层(13)上。其中，第二电极(14)由氧化钛构成、具有4×1021/cm3以上的电子浓度并反射从活性层发射的光。 | 1.一种半导体发光装置，其包括： A)第一化合物半导体层，它是n型导电型； B)活性层，它形成于所述第一化合物半导体层上并由化合物半导体构成； C)第二化合物半导体层，它形成于所述活性层上且是p型导电型； D)第一电极，它与所述第一化合物半导体层电连接；以及 E)第二电极，它形成于所述第二化合物半导体层上， 其中所述第二电极由氧化钛构成，具有4×1021/cm3以上的电子密度，并反射从所述活性层发射的光。 | H01L33/00 ¦ H01L21/28 ¦ H01L33/06 ¦ H01L33/10 ¦ H01L33/32 ¦ H01L33/36 ¦ H01L33/40 | CN200980110486.1 | 2013-04-24
4920 | CN101971367B | 红外线发光元件 | 未缴年费 | 旭化成电子株式会社 | 2009-03-13 | 2012-09-26 | 提供一种抑制由热激发的空穴(孔)引起的暗电流和扩散电流的红外线发光元件。在第一n型化合物半导体层(102)中产生的热激发载流子(空穴)要向π层(105)方向扩散，但是通过将带隙大于第一n型化合物半导体层(102)和π层(105)的带隙而抑制该扩散的n型宽带隙层(103)设置于第一n型化合物半导体层(102)与π层(105)之间，来减少由空穴引起的暗电流。关于n型宽带隙层(103)，由于n型掺杂而其带隙相对地向价带方向位移，作为被热激发的空穴的扩散势垒而更有效地发挥功能。也就是说，调整n型宽带隙层(103)的带隙和n型掺杂以抑制热激发载流子的扩散。 | 1.一种红外线发光元件，其特征在于，具备： 半导体衬底； 上述半导体衬底上的第一n型化合物半导体层； 上述第一n型化合物半导体层上的n型宽带隙层；以及 上述n型宽带隙层上的p型掺杂的π层， 其中，上述n型宽带隙层以外的层的带隙为0.41eV以下， 上述n型宽带隙层的带隙大于上述第一n型化合物半导体层的带隙和上述π层的带隙。 | H01L33/00 ¦ H01L33/02 ¦ H01L33/32 | CN200980108660.9 | 2012-09-26
4921 | CN101971371B | 光电子半导体芯片及其制造方法 | 未缴年费 | 欧司朗光电半导体有限公司 | 2009-03-13 | 2013-12-04 | 提出了一种光电子半导体芯片。该半导体芯片具有半导体层序列(2)，其具有在第一导电类型的层(21)和第二导电类型的层(22)之间的设计用于产生辐射的有源层(23)。第一导电类型的层(21)与半导体层序列(2)的前侧(110)相邻。半导体层序列(2)包含至少一个凹处(3)，所述凹处从半导体层序列(2)的与前侧(110)对置的背侧(120)穿过有源层(23)延伸到第一导电类型的层(21)。第一导电类型的层(21)借助第一电连接层(5)穿过所述凹处(3)来电连接，其中第一电连接层(5)至少局部地覆盖半导体层序列(2)的背侧(120)。半导体芯片在所述凹处(3)的范围中包含过渡层(20)，该过渡层具有第一导电类型的层(21)的材料和第一电连接层(5)的材料构成的材料组合物。此外，提出了一种用于制造这种半导体芯片的方法。 | 1.一种光电子半导体芯片，具有： 半导体层序列(2)，其具有在第一导电类型的层(21)和第二导电类型的层(22)之间的、设计用于产生辐射的有源层(23)，其中 -第一导电类型的层(21)与半导体层序列(2)的前侧(110)相邻， -半导体层序列(2)包含至少一个凹处(3)，所述凹处从半导体层序列(2)的与前侧(110)对置的背侧(120)穿过有源层(23)延伸到第一导电类型的层(21)， -借助第一电连接层(5)穿过所述凹处(3)来电连接第一导电类型的层(21)，其中第一电连接层(5)至少局部地覆盖半导体层序列(2)的背侧(120)，以及 -半导体芯片在所述凹处(3)的区域中包含过渡层(20)，该过渡层具有第一导电类型的层(21)的材料和第一电连接层(5)的材料构成的材料组合物。 | H01L33/00 ¦ H01L29/45 ¦ H01L21/225 ¦ H01L33/38 ¦ H01L33/40 ¦ H01L33/46 ¦ H01L33/62 | CN200980109048.3 | 2013-12-04
4922 | CN101977967B | 用于制备聚苯胺膜的方法及获得的高度自取向膜 | 未缴年费 | 法国国家科学研究中心 ¦ 上阿尔萨斯大学 | 2009-03-13 | 2015-01-14 | 本发明涉及在水性酸介质中通过苯胺的氧化聚合制备聚苯胺的方法，其包括在下述物质存在下进行的至少一个合成步骤：a)具有通式(An)RmRo-C6H3-NHR’的单体，其中Ro、Rm和R’各自独立地表示H或直链或支链的包含1至6个碳原子的烷基、烷氧基、烷基羧基或烷基磺酸基，b)酸，c)氧化剂以及d)盐；其特征在于所述酸为甲酸。载体上沉积并干燥的PANI提供具有80％晶相，具有与表面平行的π-π相互作用的强烈排列的膜。获得的PANI和膜可以用作半导体和/或导体。 | 1.在水性酸介质中通过苯胺的氧化聚合在载体上制备聚苯胺膜的方法，其包括以下步骤： (1)在聚合介质中进行单体的氧化聚合，所述聚合介质包括a)具有通式(An)RmRo-C6H3-NHR’的单体，其中Rm、Ro和R’各自独立地表示H或直链或支链的包含1至6个碳原子的烷基、烷氧基、烷基羧基或烷基磺酸基，b)酸，c)氧化剂以及d)具有通式MXx的盐，其中M表示Li、Ca、Na、K，并且X表示F、Cl或Br，x根据M的化合价表示1或2，所述酸为甲酸，并且所述聚合在甲酸和氯化物的存在下发生； (2a)将所得到的聚苯胺沉积在浸入所述聚合介质中的载体上以形成膜；或 (2b)分离所得到的聚苯胺，随后将分离的聚苯胺用选自甲酸、硫酸、磺酸、磷酸、乙酸及其混合物的酸的水性溶液进行洗涤，将洗涤后的聚苯胺沉积在载体上，以形成膜； 所得到的所述聚苯胺膜是高度结晶且自取向的。 | C08G73/00 ¦ C08G73/02 ¦ C08J5/18 ¦ H01B1/12 ¦ H01L51/00 | CN200980115016.4 | 2015-01-14
4923 | CN102027604B | 发光器件及其制造方法 | 未缴年费 | LG伊诺特有限公司 | 2009-03-16 | 2016-01-20 | 本发明公开了一种发光器件及其制造方法。该发光器件包括第一导电半导体层、发光层、保护层、纳米层和第二导电半导体层。发光层形成在第一导电半导体层上。保护层形成在发光层上。纳米层形成在保护层上。第二导电半导体层形成在纳米层上。 | 1.一种发光器件，包括： 第一导电半导体层； 发光层，所述发光层位于所述第一导电半导体层上； 保护层，所述保护层位于所述发光层上； 纳米层，所述纳米层位于所述保护层上； 第二导电半导体层，所述第二导电半导体层位于所述纳米层上； 第一电极层，所述第一电极层在所述第一导电半导体层之下；以及 第二电极层，所述第二电极层在所述第二导电半导体层上， 其中，所述第二导电半导体层包括凹凸图案， 其中，所述第一导电半导体层包括电子注入层，并且所述第二导电半导体层包括空穴注入层， 其中所述凹凸图案形成在所述空穴注入层的上表面上， 其中，所述第二电极层包括设置所述第二导电半导体层上的第二透明层和设置在所述第二透明层上的第二电极， 其中，所述纳米层是金属纳米层，以及 其中，所述第二导电半导体层覆盖所述金属纳米层的整个部分。 | H01L33/00 ¦ H01L33/02 ¦ H01L33/38 ¦ H01L33/40 ¦ H01L33/42 | CN200980111640.7 | 2016-01-20
4924 | CN101840089B | 触控式显示装置 | 未缴年费 | 富士康科技集团有限公司 ¦ 鸿海精密工业股份有限公司 | 2009-03-17 | 2013-08-21 | 本发明提供一种触控式显示装置，其包括：一显示面板及一与该显示面板相对设置的背光模组，该显示面板具有一远离该背光模组的触控表面，该背光模组包括一导光板及一光源模组，该导光板的出光面与该显示面板相对，该光源模组发出的光经由该导光板进入该显示面板，该光源模组包括至少一第一光源和至少一第二光源，该第二光源为红外光光源，该触控式显示装置还包括至少一设置于该导光板内的红外摄像头，用于获取当物体触碰到该触控表面时由该物体反射回的红外光所形成的图像信号；及一图像处理器，该图像处理器与该至少一红外摄像头电连接，用于接收该图像信号并对该图像信号进行处理。 | 1.一种触控式显示装置，其包括：一显示面板及一与该显示面板相对设置的背光模组，该显示面板具有一远离该背光模组的触控表面，该背光模组包括一导光板及一光源模组，该导光板的出光面与该显示面板相对，该光源模组发出的光经由该导光板进入该显示面板，其特征在于，该光源模组包括至少一第一光源和至少一第二光源，该第二光源为红外光光源，该触控式显示装置还包括至少一设置于该导光板内的红外摄像头，用于获取当物体触碰到该触控表面时由该物体反射回的红外光所形成的图像信号；及一图像处理器，该图像处理器与该至少一红外摄像头电连接，用于接收该图像信号并对该图像信号进行处理。 | G02F1/133 ¦ G06F3/042 ¦ G02F1/167 ¦ H01L51/50 | CN200910300905.X | 2013-08-21
4925 | TWI406433B | 垂直式氮化鎵系發光二極體及其製造方法 | 未缴年费 | 泰谷光电科技股份有限公司 | 2009-03-17 | 2013-08-21 | 一種垂直式氮化鎵系發光二極體及其製造方法，其在一發光結構的一側，形成一平坦層，並在該平坦層上形成一反射層，據此透過該平坦層的表面平整度，可大幅提高該反射層的反射效率，讓該發光結構所產生的光可以充分被導引而出光，其可以提高光利用效率，增加發光二極體的亮度與壽命，而可滿足使用者的需求。 | 1.一種垂直式氮化鎵系發光二極體，其包含：一發光結構，該發光結構為PN介面且可被一電壓壓差驅動而產生一光；二輸入電極，該輸入電極設於該發光結構上以供輸入該電壓壓差；一平坦層，該平坦層設於該發光結構的一側，並讓該輸入電極裸露出來，且該平坦層的表面具有一平坦面，該平坦層為液狀態，且選自聚甲基丙烯酸甲酯(polymethylmethacrylate；PMMA)、聚亞醯胺(polyimide；PI)、環氧樹脂(Epoxy Resin)與矽質樹脂(Silicons)的任一種，並藉一旋佈機均勻的旋佈於該發光結構的一側並藉黃光顯影製程使該平坦層硬化；一反射層，該反射層設於該平坦層之平坦面上；以及一導電基板，該導電基板設於該反射層上。 | H01L33/00 | TW098108517 | 2013-08-21
4926 | CN101514908B | 一种红外激光敏感快速响应角位置探测器 | 未缴年费 | 中国石油大学(北京) | 2009-03-17 | 2012-05-23 | 本发明涉及一种红外激光敏感快速响应角位置探测器，其包括一基底以及生长于该基底上的光响应层，该光响应层为添加有掺杂金属的ZnO薄膜层，其厚度为10纳米-10微米，并且，所述掺杂金属以纳米颗粒的形式掺杂到ZnO中。该器件输出光敏信号反应快，时间短，可达到几个纳秒，光生电压信号的极值随着角位置的变化关系清楚可分辨，可以用来测量连续光或者脉冲光的角位置和角位移量。本发明提供的采用掺杂金属纳米颗粒的ZnO薄膜制作的红外激光敏感快速响应角位置探测器件在工业、计算机、国防等方面具有广泛的应用前景。 | 1.一种红外激光敏感快速响应角位置探测器，其中，该角位置探测器包括： 基底； 光响应层，生长于所述基底上； 第一电极和第二电极分别设置在所述光响应层的左右两端，分别连接第一电极引线和第二电极引线； 阻值为1MΩ的电阻连接于所述第一电极引线和第二电极引线之间，以加快响应速度； 并且，该角位置探测器包括一个发射波长为1.064微米的红外激光器，并且激光束以一定的角度入射到光响应层上； 所述光响应层为添加有掺杂金属的ZnO薄膜层，其厚度为500纳米，并且，所述掺杂金属以纳米颗粒的形式掺杂到ZnO中，所述掺杂金属为Au，以ZnO计，所述ZnO中的掺杂金属的掺杂比例按照原子比为5％；所述基底的材料为硅。 | G01D5/26 ¦ H01L31/09 ¦ H01L31/0296 | CN200910080009.7 | 2012-05-23
4927 | CN101538348B | 使用具有阻燃性的反应性化合物的活性能量射线固化型树脂组合物及其固化物 | 未缴年费 | 日本化药株式会社 | 2009-03-18 | 2012-11-07 | 本发明提供使用具有阻燃性的反应性化合物的活性能量射线固化型树脂组合物及其固化物。一种活性能量射线固化型树脂组合物，其具有高阻燃性，光敏度优良，并且其固化膜也充分满足显影性、固化性、密合性、HAST耐性、柔软性等，特别适用于阻焊层用感光性树脂组合物、以及挠性印刷基板用感光性树脂组合物。一种活性能量射线固化型树脂组合物，其特征在于，含有：由下述式(1)表示的氧化膦(A)、在1分子内具有2个以上活性能量射线反应性官能团的反应性化合物(B)以及光聚合引发剂(C)，下式(1)中，R表示氢原子或甲基。 | 1.一种活性能量射线固化型树脂组合物，其特征在于，含有：由下述式(1)表示的氧化膦化合物(A)、在1分子内具有2个以上(甲基)丙烯酸酯基的酸值为30～150mg·KOH/g的(甲基)丙烯酸酯类(B)以及光聚合引发剂(C)， 式中，R表示氢原子或甲基。 | C08F230/02 ¦ C08F220/12 ¦ G03F7/004 ¦ B32B27/28 | CN200910126821.9 | 2012-11-07
4928 | CN102007195B | 荧光体 | 未缴年费 | 国立大学法人 新潟大学 ¦ 住友化学株式会社 | 2009-03-18 | 2013-07-31 | 提供可以表现更高发射亮度的荧光体。其中活化剂被包含在由式xM1O·M2O·yM3O2(M1表示选自由Ca、Sr和Ba组成的组中的一种或多种元素，M2表示Mg和/或Zn，M3表示Si和/或Ge，x是在4至6的范围内的值，并且y是在2至4的范围内的值)表示的化合物中的荧光体。由式M15(1-z)EuzM2M33O12(其中M1、M2和M3具有与上述相同的含义，并且z是在0.0001至0.3的范围内的值)表示的荧光体。上述荧光体具有与白硅钙石相同的晶体结构。 | 1.一种由式M15-zEuzM2M33O12表示的荧光体，其中M1表示选自由Ca、Sr和Ba组成的组中的一种或多种元素，M2表示Mg和/或Zn，而M3表示Si和/或Ge，并且z是在0.0001至0.3的范围内的值。 | C09K11/59 ¦ C09K11/66 ¦ H01J61/44 ¦ C09K11/00 ¦ C09K11/08 ¦ H01L33/50 | CN200980113217.0 | 2013-07-31
4929 | CN101550085B | 新颖的有机电致发光化合物和使用该化合物的有机电致发光器件 | 未缴年费 | 奎斯尔显示器有限公司 | 2009-03-19 | 2013-04-24 | 本发明涉及新颖的有机电致发光化合物，以及使用该有机电致发光化合物作为电子发光材料的有机电致发光器件。具体地，本发明的有机电致发光化合物的特征在于是由化学式(1)表示的化合物：化学式1式中，R1，R2，R3和R4独立地选自以下结构：A表示：(C6-C60)亚芳基或(C5-C60)杂亚芳基；和m和n独立地表示0-4的整数，前提是m+n是1-8的整数。因为根据本发明的有机电致发光化合物具有良好的发光效率和优异的色纯度和材料寿命性质，由该化合物可以制造具有优异操作寿命的OLED。 | 1.一种由以下化学式(2)至(4)和(6)至(8)中之一表示的有机电致发光化合物： 化学式2 化学式3 化学式4 化学式6 化学式7 化学式8 式中，基团和独立地选自以下结构： 式中，R21表示：C1烷基、C1烷氧基、氰基、卤素、C6芳基、C5杂芳基、单C1烷基氨基或二C1烷基氨基、单C6芳基氨基或二C6芳基氨基、三C1烷基甲硅烷基、二C1烷基C6芳基甲硅烷基或三C6芳基甲硅烷基； R22至R45独立地表示：氢、氘、C1烷基、C1烷氧基、氰基、卤素、C6芳基、C5杂芳基、三C1烷基甲硅烷基、二C1烷基C6芳基甲硅烷基或三C6芳基甲硅烷基； B和D独立地表示：CR46R47，NR48，O或S； R46至R48独立地表示：氢、氘、C1烷基、C1烷氧基、氰基、卤代C1烷基、卤素、C6芳基、三C1烷基甲硅烷基、二C1烷基C6芳基甲硅烷基或三C6芳基甲硅烷基； Ar11和Ar12独立地表示：C6亚芳基或C5杂亚芳基； X表示0-5的整数；y和z表示0-2的整数。 | C07C211/61 ¦ C07D209/86 ¦ C07D209/88 ¦ C07C255/58 ¦ C07D213/74 ¦ C07D223/24 ¦ C07D217/22 ¦ C07D277/82 ¦ C07D235/30 ¦ C07D471/04 ¦ C09K11/06 ¦ H01L51/50 ¦ H01L51/54 | CN200910129663.2 | 2013-04-24
4930 | CN101514262B | 一类苊并吡嗪染料及其在染料敏化太阳能电池上的应用 | 未缴年费 | 大连理工大学 | 2009-03-19 | 2012-04-25 | 本发明涉及精细化工中的光电转化材料应用领域，一类苊并吡嗪染料及其在染料敏化太阳能电池上的应用，其特点是，所述染料是以苊并吡嗪及其衍生物为共轭体系，一端连接邻二羧基或单个羧基为吸电子基团，用来吸附在TiO2上，另一端连接不同的供电子基团，组成一类电子推-拉型有机染料。由于苊并吡嗪作为共轭体系具有良好的平面结构，连接上供电子基团和吸电子基团，激发态时电子更容易转移，使染料产生独特的光电化学性能，在染料敏化太阳能电池中应用具有良好的应用性能，而且苊并吡嗪染料的合成方法简单，原料易得，可代替价格较高的贵金属光敏染料，有效地降低染料敏化太阳能电池成本。 | 1.一类用于染料敏化太阳能电池的苊并吡嗪染料，其特征是，具有以下结构通式： 其中，m为0～1的整数；A、B中一个为羧基时，另一个为氢或羧基； 式中：X1为C1～C4的直链烷基。 | C09B57/00 ¦ H01G9/20 ¦ H01L51/42 ¦ H01L51/46 | CN200910010809.1 | 2012-04-25
4931 | CN101540233B | 染料敏化太阳能电池及其制备方法 | 未缴年费 | 株式会社东进世美肯 | 2009-03-20 | 2013-01-09 | 本发明涉及染料敏化太阳能电池及其制备方法，具体而言，涉及下述染料敏化太阳能电池及其制备方法，所述染料敏化太阳能电池能够防止暴露于恶劣外部环境并在该环境下运行的太阳能电池的电解液从密封部挥发，从而延长耐久寿命，并提供对于水分和气体具有优异的密封效果、能够在低温下容易地加工并具有针对外部冲击或损伤的耐受性和优异强度的密封，从而延长太阳能电池的寿命并提高其耐久性。 | 1.一种染料敏化太阳能电池，所述染料敏化太阳能电池包含第一电极、设置为与所述第一电极相对的第二电极和位于所述第一电极与所述第二电极之间的电解液，所述第一电极由其表面上具有包含染料的多孔膜的透明衬底组成，其中，所述电解液填充在由经烧结的玻璃料形成的空间中，所述经烧结的玻璃料将所述第一电极和第二电极密封并将它们以规则的间隔隔开，所述经烧结的玻璃料通过涂布玻璃料并将其烧结而形成，所述玻璃料包含：P2O510～25mol%；V2O540～50mol%；ZnO10～20mol%；BaO1～15mol%；Sb2O31～10mol%；Fe2O31～10mol%；Al2O30.1～5mol%；B2O30.1～5mol%；Bi2O31～10mol%；和TiO20.1～5mol%。 | H01G9/20 ¦ H01M14/00 ¦ H01L51/48 ¦ C03C8/24 | CN200910128656.0 | 2013-01-09
4932 | CN101666952B | 量子点波长转换器及其制造方法以及包括其的发光装置 | 未缴年费 ¦ 权利转移 | 三星电子株式会社 | 2009-03-20 | 2013-05-29 | 本发明提供了一种量子点波长转换器及其制造方法以及包括量子点波长转换器的发光装置。所述量子点波长转换器包括量子点，所述量子点波长转换器在光学上是稳定的，在发射波长上没有任何改变，并且在发射能力上得到改进。所述量子点波长转换器包括：波长转换部件，所述波长转换部件包括量子点和分散介质，所述量子点对激发光进行波长转换并产生波长转换了的光，所述分散介质使所述量子点分散；密封件，密封所述波长转换部件。 | 1.一种量子点波长转换器，所述量子点波长转换器包括： 波长转换部件，所述波长转换部件是通过将量子点分散在分散介质中而制备的，所述量子点对激发光进行波长转换并产生波长转换了的光，所述分散介质使所述量子点分散； 密封件，所述密封件包括第一密封片和第二密封片，其中，制备的所述波长转换部件被置于第一密封片和第二密封片之间，从而制备的所述波长转换部件完全被所述密封件密封。 | G02F1/35 ¦ H01L33/00 ¦ H01S5/06 | CN200910128665.X | 2013-05-29
4933 | CN101540234B | 制备染料敏化太阳能电池的方法 | 未缴年费 | 株式会社东进世美肯 | 2009-03-20 | 2012-07-04 | 本发明涉及一种制备染料敏化太阳能电池的方法，特别是涉及下述制备染料敏化太阳能电池的方法，所述方法使用低熔点玻璃料组合物和光固化性树脂组合物从而使得能够进行低温激光烧结以减少对热不稳定的器件的损伤，并用光固化性树脂组合物进行预密封从而提高玻璃料密封的有效性和处理有效性，由此防止在暴露于恶劣外部环境的情况下运行的太阳能电池的电解液从密封部挥发，从而延长耐久寿命，并提供具有对外部冲击或损伤的耐受性和高强度的密封，从而延长染料敏化太阳能电池的寿命和提高其耐久性。 | 1.一种制备染料敏化太阳能电池的方法，该方法包括将上衬底和待粘接到所述上衬底的粘接衬底相粘接，所述方法包括以下步骤： 沿着所述染料敏化太阳能电池的密封线将玻璃料涂布到所述上衬底或者所述粘接衬底的粘接面上； 在所述密封线的外周，与所述密封线相隔开，将光固化性树脂组合物涂布到所述上衬底或者所述粘接衬底的粘接面上； 将所述上衬底和所述粘接衬底粘接，从而形成组装体； 将用于固化所述光固化性树脂组合物的光照射到所述组装体上以使其固化；和 沿着所述组装体的玻璃料照射激光以将其烧结。 | H01L51/48 ¦ H01L51/42 ¦ H01G9/20 ¦ H01M14/00 ¦ C03C8/24 | CN200910128657.5 | 2012-07-04
4934 | CN101546792B | 形成硅光电池的多层电极结构的方法 | 未缴年费 | 帕洛阿尔托研究中心公司 | 2009-03-23 | 2014-05-07 | 本发明公开了形成光电池电极结构的方法，其中光电池包括其上具有钝化层的半导体衬底，所述方法包括：提供多个穿过钝化层抵达半导体衬底的接触开口；将接触金属选择性地镀入该多个接触开口以沉积接触金属；将含金属材料沉积在所沉积的接触金属上方；以及烧制所沉积的接触金属和所沉积的含金属材料。含金属材料可以包括一种含有银或银合金连同玻璃料的糊料，其基本无铅至完全无铅。所述方法也可以采用光激活钝化层，或使用种子层来辅助镀料。 | 1.一种形成光电池电极结构的方法，其中光电池包括其上具有钝化层的半导体衬底，该方法包括： 提供多个穿过钝化层抵达半导体衬底的接触开口； 将接触金属选择性地镀入该多个接触开口以沉积接触金属； 在所沉积的接触金属上方沉积至少一个含金属层以形成金属栅格线；和 烧制所沉积的接触金属和所沉积的至少一个含金属层， 其中该方法还包括在沉积至少一个含金属层之前在所沉积的接触金属上方形成缓冲层。 | H01L31/18 | CN200910130002.1 | 2014-05-07
4935 | CN102016721B | 激光曝光方法、光致抗蚀剂层加工方法和用于制造图案成形品的方法 | 未缴年费 | 富士胶片株式会社 | 2009-03-23 | 2012-09-05 | 提供了一种用于进行曝光的激光曝光方法，其中使支撑多个物体(工件5)的支撑台(2)、以及在执行基于反射光的聚焦伺服控制的同时照射物体的激光束照射装置(3)彼此相对移动。所述方法包括：控制开始步骤，即，当激光束已经到达物体上的聚焦开始位置(FS)时，开始聚焦伺服控制；控制停止步骤，即，当激光束已经到达物体上的聚焦停止位置(FE)时，停止聚焦伺服控制；以及保持步骤，即，将光学部件(物镜35)的位置保持在预定的位置，保持时间到从物体上的聚焦停止位置(FE)开始的激光束到达下一个物体上的聚焦开始位置(FS)为止。 | 1.一种使用激光束将多个物体曝光的激光曝光方法，其中使支撑台和激光束照射装置沿所述多个物体的排列方向彼此相对移动，所述支撑台支撑在其上间隔开的所述多个物体，所述激光束照射装置在执行基于反射光使其光学部件移动的聚焦伺服控制的同时使用激光束照射所述物体，所述激光曝光方法包括： 控制开始步骤，即，在由所述激光束照射装置发射的激光束已经到达物体上的聚焦开始位置的条件下，开始所述聚焦伺服控制； 控制停止步骤，即，在由所述激光束照射装置发射的激光束已经到达所述物体上的聚焦停止位置的条件下，停止所述聚焦伺服控制；和 保持步骤，即，将所述光学部件的位置保持在预定的位置，保持时间从由所述激光束照射装置发射的激光束到达所述物体上的聚焦停止位置时开始，直至由所述激光束照射装置发射的激光束到达下一个物体上的聚焦开始位置为止。 | G03F7/20 ¦ H01L21/027 | CN200980113981.8 | 2012-09-05
4936 | CN101981024B | 苊并吡啶衍生物,发光元件的材料,发光元件,发光器件和电子器具 | 未缴年费 | 株式会社半导体能源研究所 | 2009-03-24 | 2013-08-14 | 本发明目的是提供一种适合于发光元件的电子输运层的新颖化合物。具体地，本发明的目的是提供一种能用于形成在低驱动电压下发光的发光元件的化合物。提供通式(G1)表示的苊并吡啶衍生物。在该通式中，Het表示吡啶基或喹啉基。 | 1.一种由以下通式(G1)表示的苊并吡啶衍生物， 其中，该通式中Het表示吡啶基团或喹啉基团。 | C07D401/04 ¦ C09K11/06 ¦ H01L51/50 | CN200980111812.0 | 2013-08-14
4937 | CN101582460B | 薄膜太阳电池多层透明导电膜及其制造方法 | 未缴年费 | 新奥光伏能源有限公司 | 2009-03-24 | 2012-05-02 | 本发明提供一种薄膜太阳电池多层透明导电膜及其制造方法，其在薄膜太阳电池中，通过在不连续TCO层14上沉积连续TCO层16，增加可见光和近红外光的透过率；同时通过在不连续TCO层14上制备绒面结构，可在连续TCO层16上自动实现绒面结构，不需要后续的制绒过程，大大简化了生产工艺、降低了生产成本；通过控制前驱物中水和盐酸的含量，还可以控制形成不连续TCO层的形貌，从而进一步控制连续TCO层的形貌，控制所形成的透明导电氧化物的绒面结构，大大提高薄膜太阳电池的转换效率。 | 1.一种薄膜太阳电池多层透明导电膜，其特征在于，包括纳离子阻挡层(13)、主要组分为SnO2的不连续TCO层(14)、不同氧化物层(15)、主要组分为ZnO的连续TCO层(16)；所述不同氧化物层(15)为SiO2、SnO2、ZnO、In2O3中的一种或几种。 | H01L31/0224 ¦ H01L31/0236 ¦ B32B9/04 ¦ B32B7/02 ¦ H01L31/18 | CN200910080141.8 | 2012-05-02
4938 | CN101504972B | 稀土铽配合物的电致发光器件 | 未缴年费 | 北京大学 | 2009-03-24 | 2011-01-05 | 本发明公开了稀土铽配合物的电致发光器件，该器件具有双发光层，由靠近阳极、具有较强空穴传输能力的第一发光层和靠近阴极、电子传输能力较好的第二发光层共同组成，构成第一发光层的铽配合物的配体为阴离子配体吡唑啉酮衍生物，而构成第二发光层的铽配合物既含有吡唑啉酮衍生物作为阴离子配体，还含有中性配体三苯基氧膦衍生物。在本发明的电致发光器件中，由于两层发光层材料的载流子传输能力不同，分别能很好的传递空穴和电子，使激子主要产生于双发光层的界面处或层内，即使在高电压高亮度下，激子仍然被局域在双发光层中，可以得到了高效高纯度的稀土离子的特征发射，从而改进电致发光的性能。 | 1.一种稀土铽配合物的纯绿光电致发光器件，其发光层是由靠近阳极的第一发光层和靠近阴极的第二发光层共同组成的双发光层，构成第一发光层和第二发光层的材料分别是下面所示的铽配合物TbH和TbE. 其中，n＝1或2，R1、R3独立选自C5-C24的芳基、杂环芳基及含有烷基、卤素烷基取代基团的芳基和杂环芳基；R2、R4独立选自C1-C6的直链或支链烷基，含有卤素取代基团的直链或支链烷基，和C5-C24的芳基、杂环芳基及含有烷基、卤素烷基取代基团的芳基和杂环芳基；R选自C5-C24的芳基、杂环芳基及含有烷基、卤素烷基、芳基、杂环芳基取代基团的芳基和杂环芳基。 | H01L51/50 ¦ H01L51/54 ¦ C07F5/00 | CN200910080621.4 | 2011-01-05
4939 | CN102007637B | 新型光敏剂和光伏器件 | 未缴年费 | 吉坤日矿日石能源有限公司 ¦ 国立大学法人 名古屋工业大学 | 2009-03-25 | 2013-05-01 | 公开一种新型光敏剂，该新型光敏剂可在宽的可见光区域内吸收光，即使在非常薄的膜形式的情况下也能够借助于高的光吸收系数来提高光吸收效率。该光敏剂用于金属氧化物半导体电极，其特征在于该光敏剂包含通式ML1L2X2表示的金属配合物，其中M表示周期表的第8族过渡金属；X表示卤素原子、氰基、硫氰酸酯基、异硫氰酸酯基、异氰酸酯基、异氰化物基团或羟基，或在X结合时为双齿配体，L1和L2为含有芳环的配体，并且L1或L2具有存在COOH基团或PO(OH)2的官能团，当光敏剂通过配体L1和L2吸附至金属氧化物半导体电极上时，使用GAUSSIAN03量子化学计算程序计算的L1和L2各自激发态的能级之间的差ΔL为0.25eV以上。 | 1.一种用于金属氧化物半导体电极的光敏剂，其中，所述光敏剂包含由下式(I)表示的金属配合物，并且当所述光敏剂通过配体L1和L2吸附至金属氧化物半导体电极上时，按照GAUSSIAN03量子化学计算程序计算的L1和L2的激发态的能级之间的差ΔL为0.25eV以上： MLlL2X2 (I) 其中M为周期表的第8族过渡金属，X各自独立地为卤素原子、氰基、硫氰酸酯基、异硫氰酸酯基、异氰酸酯基、异氰化物基团或羟基，或在X彼此结合的情况下由下式(A)表示的双齿配体，L1和L2各自为具有芳环的配体，并且L1或L2具有存在COOH基团或PO(OH)2的官能团或者具有通过π共轭结合COOH基团或PO(OH)2的官能团： 其中R1至R3彼此相同或不同，并且各自独立地为氢、具有1-30个碳原子的烷基、具有2-30个碳原子的烷氧基烷基、具有1-30个碳原子的全氟烷基、具有6-30个碳原子的芳基或具有7-30个碳原子的芳烷基；R4和R5各自独立地为氢、氰基、具有1-20个碳原子的烷基、具有1-20个碳原子的全氟烷基或具有6-15个碳原子的芳基，并且R4和R5可彼此结合形成环。 | H01M14/00 ¦ C09K3/00 ¦ H01L31/04 ¦ C07D213/22 ¦ C07D213/38 ¦ C07D471/04 ¦ C07F15/00 | CN200980113227.4 | 2013-05-01
4940 | CN101585972B | 光敏染料 | 未缴年费 | 国立中央大学 | 2009-03-25 | 2013-04-10 | 一种光敏染料，该光敏染料为一钌金属络合物，其是如式(1)所表示，式(1) | 1.一种光敏染料，适于应用到染料敏化太阳能电池上，其特征在于，该光敏染料为一钌金属络合物，其是如式(1)所表示， 式(1) 其中，X1为式(2)～(19)其中之一且X2为氢，或者是X2与X1同为式(2)～(19)其中之一； 其中，R1～R40分别独立为H、CtH2t+1、OCvH2v+1、SCwH2w+1或为表示式(36)～(37)其中之一，t＝1～15，v＝1～15，w＝1～15，而n为0～2，m为1～4，其中，Y1为硫、甲烯基、氨基、氧或硒其中之一，所述氨基由N-R所示，其中R为H或CxH2x+1其中之一，x＝1～15； 其中式(2)～(19)中的Y2则可分别独立为式(20)～(37)其中之一； 其中，于式(21)中的i＝1～15，而于式(22)中的j＝1～15，且于式(23)中的k＝1～15，其中R41、R42、R43、R44、R45、R48、R49、R50、R51、R52、R53、R54、R55、R56、R57与R58分别独立为H、CAH2A+1、OCBH2B+1、SCDH2D+1或为表示式(36)～(37)，A＝1～15，B＝1～15，D＝1～15； 其中R46与R47分别独立为H或CEH2E+1、或OCFH2F+1、或SCGH2G+1，E＝1～6，F＝1～6，G＝1～15，其中，表示式(36)与表示式(37)中的R59与R60分别独立为H或CJH2J+1，J＝1～15，且r为0～6，且于式(24)、式(26)、式(27)、式(28)与式(29)中CqH2q的q＝1～3； 其中Z1为式(38)～(44)其中之一，其中Z2表示氢、或式(38)～(44)其中之一、又或者是Z2与Z1为相同的基团； 其中，R61与R62分别独立为H、CIH2I+1、OCJH2J+1或SCKH2K+1其中之一，I＝1～15，J＝1～15，K＝1～15； 其中A1表示氢、锂、钠、钾、如式(45)所示的四级铵盐、或其它任何带正电荷的离子或基团； 其中，R63、R64、R65与R66分别独立为H或CyH2y+1，y＝1～15， 当Z1与Z2同为式(38)而X1为式(2)且其式(2)中的n为0，且Y1为硫，且X2为氢或与X1为相同基团时，其中的Y2不为式(20)、式(21)、式(22)或式(31)，此时，式(2)中其中之一Y2仅可为式(23)～(30)或式(32)～(37)其中之一； 当Z1与Z2同为式(38)而X1为式(3)且其式(3)中的n为0，且Y1为硫，且X2为氢或与X1为相同基团时，Y2不为式(20)、式(21)、式(22)或式(31)，此时，Y2仅可为式(23)～(30)或式(32)～(37)其中之一； 当Z1与Z2同为式(38)而X1为式(4)且其式(4)中的n为0，且Y1为硫，且式(4)中的R3为氢，且X2为氢或与X1为相同基团时，Y2不为式(20)、式(21)或式(22)，此时，Y2仅为式(23)～(37)其中之一； 当Z1与Z2同为式(38)而X1为式(5)且其式(5)中的n为0，且Y1为硫，且式(5)中的R4～R7皆为氢，且X2为氢或与X1为相同基团时，Y2不为式(20)、式(21)或式(22)，此时，Y2仅为式(23)～(37)其中之一。 | C09B57/10 ¦ H01G9/20 ¦ H01L51/42 ¦ H01L51/46 | CN200910129773.9 | 2013-04-10
4941 | CN101978515B | 光电子半导体组件和用于制造光电子半导体组件的方法 | 未缴年费 | 欧司朗光电半导体有限公司 | 2009-03-26 | 2013-03-27 | 在光电子半导体组件(1)的至少一个实施方式中，该半导体组件包括：带有连接侧(20)的连接载体(2)；和至少一个光电子半导体芯片(3)，该半导体芯片设置在连接侧上并且与连接载体电连接。半导体组件还包括增加附着力的中间薄膜(5)，该中间薄膜施加在连接侧上并且至少部分地覆盖该连接侧。半导体组件还具有至少一个辐射可穿透的浇铸体(4)，该浇铸体至少部分地围绕半导体芯片，其中浇铸体借助于中间薄膜与连接载体机械连接。这样设计的光电子半导体组件是抗老化的并且具有良好的光学性能。 | 1.一种光电子半导体组件(1)，具有： 带有连接侧(20)的连接载体(2)； -至少一个光电子半导体芯片(3)，所述半导体芯片具有芯片侧壁(6)并且所述半导体芯片设置在所述连接侧(20)上并且与所述连接载体(2)电连接； -增加附着力的中间薄膜(5)，所述中间薄膜具有硅薄膜或者由硅薄膜组成并且所述中间薄膜施加在所述连接侧(20)上并且至少部分地覆盖所述连接侧；以及 -至少一个辐射可穿透的浇铸体(4)，所述浇铸体具有硅或由硅组成并且所述浇铸体至少部分地围绕所述半导体芯片(3)，其中所述浇铸体(4)借助于所述中间薄膜(5)与所述连接载体(2)机械连接， 其特征在于，所述中间薄膜(5)、所述连接侧(20)和所述芯片侧壁(6)围绕空腔(11)，其中所述半导体芯片(3)的辐射穿透面(30)至少局部地由所述中间薄膜(5)覆盖。 | H01L33/00 ¦ H01L33/44 ¦ H01L33/56 | CN200980110786.X | 2013-03-27
4942 | TWI405838B | 紅光螢光材料及其製造方法、及白光發光裝置 | 未缴年费 | 中华映管股份有限公司 | 2009-03-27 | 2013-08-21 | 一種紅光螢光材料，適於受到第一光線激發而放射出紅光。此紅光螢光材料的特徵在於具有下列式(1)的化學式， A3B2C3(MO4)8：Eu3+-------式(1) 其中，A表示鋰(Li)、鈉(Na)、鉀(K)、銣(Rb)、銫(Cs)或銀(Ag)；B表示鎂(Mg)、鈣(Ca)、鍶(Sr)或鋇(Ba)；C表示釔(Y)、釓(Gd)或鑭(La)；M表示鎢(W)或鉬與鎢的組合(MoxW(1-x))。此紅光螢光材料可提供高輝度與良好色純度的紅光。此外，由於此紅光螢光材料的組成為氧化物，所以，此紅光螢光材料具有良好的化學穩定性及長的使用壽命。 | 1.一種紅光螢光材料，適於受到一第一光線激發而放射出一紅光，該紅光螢光材料的特徵在於：該紅光螢光材料具有下列式(1)的化學式，A3 B2 C3(MO4)8：Eu 3+ -------式(1)；其中，A表示鋰(Li)、鈉(Na)、鉀(K)、銣(Rb)、銫(Cs)或銀(Ag)；B表示鎂(Mg)、鈣(Ca)、鍶(Sr)或鋇(Ba)；C表示釔(Y)、釓(Gd)或鑭(La)；M表示鎢(W)或鉬與鎢的組合(Mox W(1-x))，當M表示該鉬與鎢之組合(Mox W(1-x))時，x為莫耳分率，其值為0、0.25、0.5、0.75的其中之一。 | C09K11/77 ¦ C09K11/84 ¦ H01L33/00 | TW098110232 | 2013-08-21
4943 | CN101933154B | 太阳能电池的制造方法、太阳能电池的制造装置以及太阳能电池 | 未缴年费 | 日本真空技术株式会社 | 2009-03-27 | 2012-06-20 | 一种太阳能电池的制造方法，形成包含多个分区单元(21、21s)、彼此相邻的所述分区单元(21、21s)之间被电连接的光电转换体(12)，确定所述光电转换体(12)之中具有结构缺陷(R、A1、A2、A3)的第一分区单元(21s)，根据在彼此相邻的所述分区单元(21、21s)之间测量多个位置的电阻值而获得的电阻值的分布，来确定缺陷部位，从而限定在所述第一分区单元(21s)内存在结构缺陷(R、A1、A2、A3)的部位，以横穿所述第一分区单元(21s)和与所述第一分区单元(21s)相邻的第二分区单元(21)之间的边界部(19)的方式，对所述第一分区单元(21s)和所述第二分区单元(21)照射激光光线，去除或分离所述结构缺陷(R、A1、A2、A3)，其中，所述第一分区单元(21s)包含存在所述结构缺陷(R、A1、A2、A3)的部位。 | 1.一种太阳能电池的制造方法， 形成包含多个分区单元、彼此相邻的所述分区单元之间被电连接的光电转换体， 确定所述光电转换体之中具有结构缺陷的第一分区单元， 根据在彼此相邻的所述分区单元之间测量多个位置的电阻值而获得的电阻值的分布，来确定缺陷部位，从而限定在所述第一分区单元内存在结构缺陷的部位， 在所述结构缺陷存在的部分中或者以包围所述结构缺陷的方式，横穿所述第一分区单元和与所述第一分区单元相邻的第二分区单元之间的边界部，对所述第一分区单元和所述第二分区单元照射激光光线，去除或分离所述结构缺陷，其中，所述第一分区单元包含存在所述结构缺陷的部位。 | H01L31/04 ¦ G01R31/00 | CN200980103616.9 | 2012-06-20
4944 | CN101560186B | 有机电致发光化合物和使用该化合物的有机电致发光器件 | 未缴年费 | 奎斯尔显示器有限公司 | 2009-03-27 | 2013-07-24 | 本发明涉及新颖的有机电致发光化合物和使用该化合物作为电致发光材料的有机电致发光器件。具体地，本发明的有机电致发光化合物的特征在于是由化学式(1)表示的化合物：化学式1式中，A和B独立地表示：CR7或N，前提是A和B不能同时为CR7或N；和X是O或S。因为本发明的有机电致发光化合物具有良好的发光效率和优异的色纯度以及材料寿命性质，由该化合物可以制造具有优异操作寿命的OLED。 | 1.一种由化学式(1)表示的有机电致发光化合物： 化学式1 在化学式(1)中，A和B独立地表示：CR7或N，前提是A和B不能同时为CR7或N； X是O或S； R1至R7独立地表示：氢、氘、卤素、(C1-C20)烷基、(C6-C20)芳基、(C3-C20)杂芳基、(C1-C20)烷基氨基、(C6-C20)芳基氨基； Ar1和Ar2独立地表示：(C6-C20)芳基、(C3-C20)杂芳基、或选自以下结构的取代基： 式中，R11至R19独立地表示：氢、氘、卤素、(C1-C20)烷基、(C6-C20)芳基、(C3-C20)杂芳基； D和E独立地表示：化学键、-(CR31R32)a-、-N(R33)-、-S-、-O-、-Si(R34)(R35)-； R31至R35独立地表示：氢、氘、卤素、(C1-C20)烷基、(C6-C20)芳基、(C3-C20)杂芳基； R1至R7,Ar1,Ar2,R11至R19和R31至R35的烷基、芳基、杂芳基、烷基氨基或芳基氨基可以进一步被以下取代基取代：氘、卤素、(C1-C20)烷基、(C6-C20)芳基、(C3-C20)杂芳基、含一个或多个选自N、O和S的杂原子的5-元或6-元杂环烷基、(C3-C20)环烷基、三(C1-C20)烷基甲硅烷基、二(C1-C20)烷基(C6-C20)芳基甲硅烷基、三(C6-C20)芳基甲硅烷基、金刚烷基、(C1-C20)烷氧基、氰基、(C1-C20)烷基氨基、(C6-C20)芳基氨基、硝基或羟基；和 a是1-4的整数。 | C07D221/08 ¦ C07D409/12 ¦ C07F7/10 ¦ C07D471/04 ¦ C07D417/12 ¦ C07D401/12 ¦ C07F9/6568 ¦ C07D221/18 ¦ C09K11/06 ¦ H01L51/50 ¦ H01L51/54 ¦ H01L51/42 ¦ H01L51/46 | CN200910132468.5 | 2013-07-24
4945 | CN101546794B | 光电转换装置及其制造方法 | 未缴年费 | 株式会社半导体能源研究所 | 2009-03-27 | 2013-03-27 | 本发明的名称为光电转换装置及其制造方法，提供以简便的工序制造具有优越的光电转换特性的节省资源型光电转换装置的方法。通过将单晶半导体衬底，典型的是单晶硅衬底薄片化，并使用该薄片化单晶半导体衬底的薄片单晶半导体层构成光电转换装置。通过利用照射使用电压进行加速的氢离子的方法或照射产生多光子吸收的激光束的方法而进行单晶半导体衬底的薄片化。在薄片化单晶半导体衬底上层叠具有非单晶半导体层的单元元件而制造所谓串联型光电转换装置。 | 1.一种光电转换装置的制造方法，包括如下工序： 在单晶半导体衬底中形成脆弱层； 在所述脆弱层上形成第一杂质半导体层； 以所述脆弱层为界线从所述单晶半导体衬底分离形成有所述第一杂质半导体层的单晶半导体层； 在所述单晶半导体层的脆弱面一侧上形成第二杂质半导体层； 形成相邻于所述第二杂质半导体层的第三杂质半导体层，其中所述第二杂质半导体层位于所述第三杂质半导体层和所述单晶半导体层之间； 形成相邻于所述第三杂质半导体层的非单晶半导体层； 形成相邻于所述非单晶半导体层的第四杂质半导体层； 形成相邻于所述第四杂质半导体层的第一电极；以及 形成相邻于所述第一杂质半导体层的第二电极。 | H01L31/18 ¦ H01L31/04 ¦ H01L31/06 ¦ H01L31/078 | CN200910133277.0 | 2013-03-27
4946 | CN101546124B | 树脂组合物,图像形成材料,原版,印刷版及其制造方法 | 未缴年费 | 富士胶片株式会社 | 2009-03-27 | 2012-11-21 | 本发明提供树脂组合物，图像形成材料，原版，印刷版及其制造方法。激光雕刻用树脂组合物至少包含：(A)含有两个以上的烯键式不饱和键的可聚合化合物，在连接所述两个以上的烯键式不饱和键中的两个的位置含有碳-硫键；以及(B)粘合剂聚合物。本发明还提供包含所述树脂组合物的图像形成材料；凸版印刷版原版，其具有包含所述树脂组合物的凸版形成层；凸版印刷版原版，其具有包含通过将所述树脂组合物进行交联而形成的产物的凸版形成层；用于制造凸版印刷版的方法，所述方法包括将具有包含所述树脂组合物的凸版形成层的凸版印刷版原版进行交联；以及通过所述制造方法制造的凸版印刷版。 | 1.一种激光雕刻用树脂组合物，其包含：(A)含有两个以上的烯键式不饱和键的多官能可聚合化合物，在连接所述两个以上的烯键式不饱和键中的两个的位置含有碳-硫键；(B)粘合剂聚合物；以及(C)光热转换剂，所述光热转换剂能够吸收波长为700nm至1,300nm的光，其中所述含有两个以上的烯键式不饱和键的可聚合化合物具有选自-C-S-S-、-NH(C＝S)O-、-NH(C＝O)S-和-NH(C＝S)S-中的至少一个单元作为所述碳-硫键。 | G03F7/004 ¦ G03F7/00 ¦ G03F7/09 | CN200910130142.9 | 2012-11-21
4947 | CN101515617B | AlGaN基SiC衬底的紫外LED制作方法 | 未缴年费 ¦ 许可 | 西安电子科技大学 | 2009-03-31 | 2010-12-01 | 本发明公开了一种AlGaN基SiC衬底的紫外LED器件及制作方法，它涉及到微电子技术领域，主要解决出射光效率低的问题。该器件自下而上依次包括低温AlN成核层、高温AlN成核层、本征AlGaN外延层、n-AlGaN势垒层、有源区、p-AlGaN势垒层、低Al组分p型AlGaN层、p型GaN冒层，以及在p型GaN冒层设有的窗口区。该器件通过干法刻蚀p-GaN冒层至低Al组分的p-AlGaN，形成了圆柱状的出射光窗口，其后对其进行光辅助湿法刻蚀，将柱状出射光窗口变为类半球状窗口，增大了窗口的出射孔径，提高了出射光的功率和效率，特别适合用于大功率紫外LED的制作。本发明工艺简单，重复性好，可靠性高，可用于水处理，医疗、生物医学场合以及白光照明中。 | 1.一种AlGaN基SiC衬底的紫外LED器件的制作方法，包括： A.材料生长步骤：在SiC基片上，利用MOCVD工艺，按照自下而上的顺序生长低温AlN成核层、高温AlN成核层、AlGaN外延层、n-AlGaN势垒层、有源区、40％-60％的高Al组分p型AlGaN势垒层、10％-25％的低Al组分p型AlGaN层和p型GaN帽层； B.窗口区(W)制作步骤： (B1)先光刻出位于p型GaN帽层的圆形窗口，再采用氯基ICP工艺刻蚀窗口区至低Al组分的p型AlGaN层，形成圆柱体的出光窗口，其刻蚀工艺参数分别为：180W-600W的上电极功率，0-150V的偏压，1-3Pa的压力、100-230s的刻蚀时间； (B2)在n-SiC衬底的背面和p型GaN帽层上光刻出湿法刻蚀的掩膜图形，采用电子束蒸发工艺，在掩膜图形区蒸发湿法掩膜金属层Ti，之后将其放入到70℃的KOH溶液中3min，进行湿法刻蚀前的预处理； (B3)采用KOH电解液对预处理后的样片进行光辅助湿法刻蚀，形成类似于半球体的出光窗口，其湿法刻蚀工艺参数分别为：325nm的He-Cd激光照射，-2V--4V的偏压，10-15min的刻蚀时间；之后将其放入到1：10的HF溶液中漂洗掉金属掩膜层Ti； C.电极制作步骤： (C1)在n-SiC衬底的背面光刻出n型电极的图形，采用电子束蒸发工艺，在电极图形区蒸发n型欧姆接触金属，形成n型电极； (C2)在p型GaN帽层光刻出p型电极的图形，采用电子束蒸发工艺，在电极图形区蒸发p型欧姆接触金属，形成p型电极，完成器件制作。 | H01L33/00 | CN200910021778.X | 2010-12-01
4948 | CN101852902B | 光收发器、光通信次模块及其绝缘套管 | 未缴年费 | 台达电子工业股份有限公司 | 2009-03-31 | 2012-04-18 | 一种光通信次模块的绝缘套管，其包括本体以及第一卡合部。本体用以套设在该光通信次模块的一外套筒部上，第一卡合部形成在该本体的外表面上，用以与光收发器的壳体的容置室的第二卡合部卡合，使光通信次模块卡固在容置室内。一种包括绝缘套管的光通信次模块及光收发器也同时被公开。 | 1.一种光通信次模块，其包括： 一外套筒部，其中该外套筒部包括一第一套筒及一第二套筒，该第一套筒与第二套筒接合，该第一套筒与该第二套筒的材质为金属； 一绝缘套管，套设在该外套筒部上，并借由该绝缘套管卡固在一光收发器的一壳体的一容置室内，使该光收发器的该壳体与该光通信次模块电性隔绝；以及 一内套筒以及一光纤抽头，该内套筒设置在该第一套筒及该第二套筒的内侧，该第一套筒、该内套筒及该第二套筒共同形成一中空腔体，该光纤抽头设置在该中空腔体的内侧，一光纤可插拔地插入该中空腔体的外侧。 | G02B6/42 ¦ H04B10/02 ¦ H04B10/12 ¦ H04B10/40 | CN200910127997.6 | 2012-04-18
4949 | CN101515634B | 一种有机电致发光显示器件的制备方法 | 未缴年费 | 彩虹集团有限公司 | 2009-03-31 | 2011-04-13 | 本发明属于一种有机电致发光显示器件的制备方法，该器件包括玻璃基板以及自下而上依次设置在玻璃基板上表面的TTO导电层、空穴注入层、阴极修饰层和金属阴极层，ITO导电层和金属阴极层分别与直流电压的正负电极相连。本发明将离子液体掺入到有机电致发光器件的发光层中，解决了发光层材料载流子迁移率低的问题，同时使电子注入效率显著提高，大大增加了电子和空穴复合发光的几率，改善了OLED器件的发光效率和发光亮度。 | 1.一种有机电致发光显示器件的制备方法，该器件包括玻璃基板(1)以及制备在玻璃基板(1)上表面的氧化铟锡ITO导电层(2)，其特征在于，在氧化铟锡ITO导电层(2)上依次制备有空穴注入层(3)、掺杂有离子液体的发光层(4)、阴极修饰层(5)和金属阴极层(6)；所说的氧化铟锡ITO导电层(2)和金属阴极层(6)分别与直流电压的正负电极相连；所述的发光层(4)制备，在氮气氛围的手套箱中进行，以光谱纯甲苯为溶剂，称量聚(2-甲氧基-5-(2-乙基-己氧基)-1，4-对苯乙烯)和1-(三甲氧基羟基)-丙基-1-苯基-(6，6)-C61，按质量比1∶4溶于甲苯中，40-60℃下加热回流搅拌1小时，再在室温下搅拌至少3小时，配成浓度为2.5mg/mL的聚合物溶液； 将离子液体材料溶于甲苯溶剂中，40-60℃下加热回流搅拌半小时，配成浓度为5mg/mL的离子液体溶液；所述的离子液体材料包括3-甲基噻唑四氟铝酸盐[C4H6SN]+[AlCl4]-、1，3-二甲基咪唑六氟锑酸盐[C4H7N2]+[SbF6]-、1-甲基吡啶六氟磷酸盐[C6H8N]+[PF6]-之一； 将离子液体溶液加入到聚合物溶液中搅拌均匀形成共混液，使共混液中离子液体质量占聚(2-甲氧基-5-(2-乙基-己氧基)-1，4-对苯乙烯)质量的0.5％-6％； 将光刻好特定图形的氧化铟锡ITO导电玻璃清洗干净并烘干，放置在匀胶机上，将聚(3，4-二氧乙基噻吩)：聚(对苯乙烯磺酸)水溶液均匀涂满氧化铟锡ITO导电玻璃，转速2000rpm下旋涂50-60s，在氧化铟锡ITO导电玻璃表面形成一层20-30nm厚的聚(3，4-二氧乙基噻吩)：聚(对苯乙烯磺酸)膜，后放入120℃的烘箱内加热20-30分钟烘干； 把处理过的氧化铟锡ITO导电玻璃转移至手套箱中，放置在匀胶机上，将共混液均匀涂敷到制备好的聚(3，4-二氧乙基噻吩)：聚(对苯乙烯磺酸)膜的表面，控制匀胶机转速为3500rpm，旋涂2-3min，使共混液在聚(3，4-二氧乙基噻吩)：聚(对苯乙烯磺酸)膜表面形成一层120nm厚的聚合物薄膜，该聚合物薄膜作为发光层，然后放置在加热台上80℃条件下加热退火20-30min； 经退火处理后放入到真空镀膜机腔体中，当真空度高于1×10-4Pa时，依次蒸镀LiF和Al，LiF厚度为1-1.5nm，Al厚度为150nm，得到有机电致发光显示器件。 | H01L51/56 ¦ H01L51/54 | CN200910021791.5 | 2011-04-13
4950 | CN101560136B | 有机电致发光化合物和使用该化合物的有机电致发光器件 | 未缴年费 | 奎斯尔显示器有限公司 | 2009-04-01 | 2014-09-17 | 本发明涉及新颖的有机电致发光化合物，和使用该化合物作为电致发光材料的有机电致发光器件。具体地，本发明的有机电致发光化合物特征在于是由以下化学式(1)表示的化合物。化学式1因为本发明的有机电致发光化合物具有良好的发光效率和优异的材料寿命性质，因此由该化合物可以制造具有优异操作寿命的OLED。 | 1.一种由化学式(1)表示的有机电致发光化合物： 式中，R3独立地表示：萘基； R1至R2和R4-R8独立地表示：氢； R9至R12独立地表示：氢； R13表示卤素、(C1-C60)烷基、(C1-C60)烷氧基、氰基、羧基、硝基或羟基； X独立地表示：化学键； W独立地表示：-C(R14)(R15)-； 其中，R14至R15独立地表示：氢、卤素、(C1-C60)烷基、(C1-C60)烷氧基、氰基、羧基、硝基或羟基； 独立地选自以下结构： 其中，R82、R83和R88独立地表示：氢、卤素、(C1-C60)烷基、(C1-C60)烷氧基、氰基、羧基、硝基或羟基；R82、R83和R88的烷基可以进一步被选自以下的取代基取代：卤素、(C1-C60)烷基、(C6-C60)芳基、(C3-C60)杂芳基、含一个或多个选自N、O和S的杂原子的5-元或6-元杂环烷基、(C3-C60)环烷基、三(C1-C60)烷基甲硅烷基、二(C1-C60)烷基(C6-C60)芳基甲硅烷基、三(C6-C60)芳基甲硅烷基、金刚烷基、(C7-C60)二环烷基、(C2-C60)烯基、(C2-C60)炔基、(C1-C60)烷氧基、氰基、(C1-C60)烷基氨基、(C6-C60)芳基氨基、(C6-C60)芳基(C1-C60)烷基、(C6-C60)芳氧基、(C6-C60)芳硫基、(C1-C60)烷氧基羰基、羧基、硝基或羟基； L1表示：化学键； R1至R15的烷基可以进一步被选自以下的取代基取代：卤素、(C1-C60)烷基、(C6-C60)芳基、(C3-C60)杂芳基、含一个或多个选自N、O和S的杂原子的5-元或6-元杂环烷基、(C3-C60)环烷基、三(C1-C60)烷基甲硅烷基、二(C1-C60)烷基(C6-C60)芳基甲硅烷基、三(C6-C60)芳基甲硅烷基、金刚烷基、(C7-C60)二环烷基、(C2-C60)烯基、(C2-C60)炔基、(C1-C60)烷氧基、氰基、(C1-C60)烷基氨基、(C6-C60)芳基氨基、(C6-C60)芳基(C1-C60)烷基、(C6-C60)芳氧基、(C6-C60)芳硫基、(C1-C60)烷氧基羰基、羧基、硝基或羟基； a是0-3的整数；和 b和c独立地表示1-4的整数。 | C07C13/573 ¦ C07D333/76 ¦ C07C13/66 ¦ C07D209/86 ¦ C07D307/91 ¦ C07C13/62 ¦ C07C13/72 ¦ C09K11/06 ¦ H01L51/50 ¦ H01L51/54 ¦ H01L51/42 ¦ H01L51/46 | CN200910130579.2 | 2014-09-17
4951 | JP5414791B2 | 光電子デバイスを製造するための重合可能な化合物 | 未缴年费 | 校际微电子中心 ¦ UNIV HASSELT | 2009-04-03 | 2014-02-12 | 本発明は、光電子デバイスを製造するのに適した、架橋性のポリマーに重合され得る、構造式(I)または構造式(II)で示されるモノマー化合物を提供する。 | 1.【請求項1】 共役ポリマー、および n型またはp型の化合物 を含む混合物であって、 当該共役ポリマーが、構造式: または構造式: (式中、 -Arは、チエニル、フェニル、ナフチル、ピロリル、ピリジル、カルバゾリル、フルオレニルおよびベンゾチアゾリルからなる群から選択される、同素環式または複素環式芳香基である; -Lは、-O-、-CH(CH3)-O-、-(CH2)q-O-、-NH-、-CH(CH3)-NH-、-(CH2)q-NH-、-S-、-CH(CH3)-S-および-(CH2)q-S-から成る群から選択される。-CH(CH3)-O-または-(CH2)q-O-の酸素原子は、カルボニル基に隣接し、-CH(CH3)-NH-または-(CH2)q-NH-のNH基はカルボニル基に隣接し、-CH(CH3)-S-または-(CH2)q-S-の硫黄原子はカルボニル基に隣接する; -qは、1、2、または3である; -R1およびR2は独立して、水素、C1-4のアルキルおよびフェニルから成る群から選択され、ここで、当該フェニルは、独立して、ハロゲンおよびメトキシから成る群より選択される、1または複数の置換基で場合により置換されている; -R3は、水素、C1-4のアルキルおよびフェニルから成る群から選択される: -R4は、水素またはメチルである) で示される、1または複数の繰り返し単位 を含むものである、 混合物に光を照射することにより得られる、架橋されたポリマー物質が、活性層に含まれる、太陽電池。 | H01L51/42 ¦ C08G61/12 ¦ C08L65/00 ¦ C07D333/28 | JP2011515254 | 2013-11-22
4952 | CN101550530B | 激光脉冲沉积法制备白光光电导效应的掺铁的碳薄膜材料 | 未缴年费 | 清华大学 | 2009-04-03 | 2010-11-10 | 本发明属于光学传感器和光电器件材料技术领域的激光脉冲沉积法制备白光光电导效应的掺铁的碳薄膜材料。将Si(100)基片、高纯C靶以及Fe靶放入激光脉冲沉积设备的真空镀膜室内，抽真空至小于8×10-4Pa后，加热Si基片至350℃～450℃，再用KrF激光器脉冲轰击Fe靶，沉积Fe层薄膜，之后用KrF激光器脉冲轰击高纯C靶，沉积C层薄膜，沉积结束后，保温退火10min～30min，让Fe原子扩散至C层中，自然冷却至室温，得到掺铁的碳薄膜材料。采用激光脉冲沉积方法制备掺铁的碳薄膜，方法简单，工艺稳定，可控性好，具有很高的制备效率。而且在薄膜沉积过程中，避免使用易燃易爆有毒的物质，符合环保要求。 | 1.激光脉冲沉积法制备白光光电导效应的掺铁的碳薄膜材料，其特征在于，将Si(100)基片、纯度为99.9％的C靶以及纯度为99.99％的Fe靶放入激光脉冲沉积设备的真空镀膜室内，将镀膜室内的背底真空抽至小于8×10-4Pa后，加热Si基片至350℃～450℃，再用KrF激光器脉冲轰击Fe靶，并同时启动旋转Fe靶和Si基片的马达，开始沉积Fe层薄膜，脉冲激光的频率为1～10Hz，沉积时间为2～8min，之后用KrF激光器脉冲轰击高纯C靶，并同时启动旋转C靶和Si基片的马达，开始沉积C层薄膜，脉冲激光的频率为1～10Hz，沉积时间为4～15min，沉积结束后，保温退火10min～30min，让Fe原子扩散至C层中，自然冷却至室温，得到具有白光光电导效应的掺铁的碳薄膜材料。 | C23C14/06 ¦ C23C14/28 ¦ H01L31/0288 ¦ H01L31/18 | CN200910081398.5 | 2010-11-10
4953 | CN101532951B | 一种光纤混合气体定量测量系统及测量方法 | 未缴年费 | 西安交通大学 | 2009-04-03 | 2011-01-05 | 本发明公开了一种光纤混合气体定量测量系统，该系统中计算机控制数据采集卡产生TOF调制信号，TOF调制信号经TOF驱动电路输入光纤可调谐激光器，光纤可调谐激光器在TOF驱动电路的作用下输出窄带探测光，探测光经光纤耦合器分成两路，其中一路探测光进入测量气室，经微弱信号检测电路的输出经数据采集卡送至计算机进行分析处理；另一路探测光进入光纤光栅阵列，经光电转换之后的信号由数据采集卡采集至计算机完成TOF调制中心和调制宽度的控制。本发明的光纤气体检测系统灵敏度高、成本低、能够测试光纤混合气体、测试结果精度高、该系统适用领域广，具有良好的应用前景。 | 1.一种光纤混合气体定量测量方法，其特征在于，该方法按照以下步骤： (1)计算机(12)控制数据采集卡(11)产生TOF调制信号，TOF调制信号经TOF驱动电路(10)输入光纤可调谐激光器(1)，使光纤可调谐激光器(1)输出的探测光波长以待测气体吸收峰为中心，在吸收谱线的线宽范围内做正弦调制； (2)探测光经光纤耦合器(2)分成两路； (3)第一路探测光进入测量气室(6)，经待测气体吸收之后会产生与气体浓度成正比的二次谐波信号，经气体吸收后的探测光由第二光电探测器(7)进行光电转换，然后由微弱信号检测电路(8)提取二次谐波信号的幅值，微弱信号检测电路(8)的输出数据经数据采集卡(11)送至计算机(12)进行分析处理； (4)第二路探测光进入光纤光栅阵列(3)，光纤光栅阵列(3)置于恒温箱(9)中，探测光经光纤光栅阵列(3)之后由第一光电探测器(4)进行光电转换，第一光电探测器(4)输出为光纤光栅阵列(3)的透射光谱，由数据采集卡(11)采集至计算机(12)，计算机通过监测分析光纤光栅阵列(3)透射光谱的形状，调整控制TOF调制信号的大小，使TOF输出光中心波长始终以待测气体吸收峰为中心，在待测气体吸收线宽范围内稳定地扫描。 | G01N21/31 ¦ G01N21/61 ¦ G02B6/26 | CN200910021870.6 | 2011-01-05
4954 | CN102057491B | 设计纳米结构光电子器件的主体以改善性能 | 未缴年费 | 班德加普工程有限公司 | 2009-04-03 | 2012-11-21 | 本发明提供了一种纳米结构光电子器件，其包括纳米结构材料和与纳米结构材料混合的主体材料。该主体材料可以具有比纳米结构材料高的折射率。可以将主体材料折射率选择为使器件的有效活性面积最大化。在替换实施例中，主体材料包括吸收光并以不同的能量重发射光的散射中心或吸收/发光中心，或者同时包括这两者。 | 1.一种纳米结构光电子器件，包括纳米结构材料和与纳米结构材料混合的主体材料，其中，所述纳米结构材料为在该纳米结构光电子器件中产生电子空穴对的活性材料，并且所述主体材料为在纳米结构材料之间的不同的材料，所述器件具有有效活性面积，其中，所述主体材料具有使作为主体材料的折射率的函数的器件的有效活性面积近似最大化的折射率。 | H01L31/00 | CN200980120567.X | 2012-11-21
4955 | CN101990698B | III族氮化物半导体元件及外延晶片 | 未缴年费 | 住友电气工业株式会社 | 2009-04-03 | 2013-09-04 | 发光二极管(21a)的支撑基体(23)的主面(23a)相对于c面以大于10度且小于80度的倾斜角倾斜。半导体积层(25a)包含具有400nm以上且550nm以下的波长范围内的发光峰值的有源层(27)。GaN支撑基体的(0001)面(图5中所示的参照面(SR3))与缓冲层(33a)的(0001)面的倾斜角A为0.05度以上且2度以下。另外，GaN支撑基体的(0001)面(图5中所示的参照面(SR4))与阱层(37a)的(0001)面的倾斜角B为0.05度以上且2度以下。倾斜角A及倾斜角B相对于GaN支撑基体的c面彼此朝相反方向倾斜。 | 1.一种III族氮化物半导体元件，其特征在于，具备： 支撑基体，其具有主面，该主面相对于六方晶系化合物的c面以大于10度且小于80度的倾斜角倾斜，且包含该六方晶系化合物；及 半导体区域，其包含半导体层，该半导体层设置在所述支撑基体的所述主面上，且包含与所述六方晶系化合物不同的六方晶系氮化镓基半导体， 所述支撑基体的所述六方晶系化合物的(0001)面与所述半导体层的所述六方晶系氮化镓基半导体的(0001)面的倾斜角为+0.05度以上且+2度以下、-0.05度以下且-2度以上， 所述半导体层的所述六方晶系氮化镓基半导体为AlGaN及InGaN中的任意一种。 | H01L21/205 ¦ C30B29/38 ¦ H01L33/00 ¦ H01S5/343 ¦ H01L33/06 ¦ H01L33/12 ¦ H01L33/16 ¦ H01L33/32 | CN200980112445.6 | 2013-09-04
4956 | CN102388472B | 用于制造光电子器件的方法、光电子器件以及带有多个光电子器件的光电子器件装置 | 未缴年费 | 欧司朗光电半导体有限公司 | 2009-04-03 | 2016-11-30 | 本发明涉及一种用于制造光电子器件的方法，具有以下步骤：A)提供生长衬底，带有设置于其上的半导体层用于产生工作中的有源区，B)施加分离结构在半导体层上，C)施加多个铜层在半导体层上的通过分离结构形成边界的区域中，D)去除分离结构，E)将保护层至少施加在铜层的横向表面上，F)在铜层上施加辅助衬底，G)去除生长衬底，H)将由半导体层、铜层和辅助衬底构成的复合结构分割为彼此分离的器件，以及一种借助这种方法制造的器件和器件布置。 | 1.一种用于制造光电子器件的方法，具有以下步骤： A)提供生长衬底(1)，带有设置于其上的半导体层(2)用于产生工作中的有源区， B)施加分离结构(6)在半导体层(2)上， C)将多个铜层(7)在半导体层(2)上施加到通过分离结构(6)形成边界的区域中， D)去除分离结构(6)， E)将保护层(11)至少施加在铜层(7)的横向表面(7a)上，其中步骤E)包括以下子步骤： -E1)将金属层(8)施加到铜层(7)上，使得铜层(7)的整个暴露的表面以金属层(8)涂层，所述铜层具有水平和横向表面(7a)， -E2)将金属层(8)氧化使得设置在铜层(7)的横向表面(7a)上的金属层(8)氧化成金属氧化物层，从而金属氧化物层构建为保护层(11)以防止铜迁移， F)在铜层(7)上施加辅助衬底(13)， G)去除生长衬底(1)， H)将包括半导体层(2)和铜层(7)的复合结构分割为彼此分离的器件，其中在分割复合结构之前去除辅助衬底(13)。 | H01L33/44 ¦ H01L33/00 ¦ H01L33/46 ¦ H01L33/30 ¦ H01L33/22 ¦ H01L25/075 | CN200980158653.X | 2016-11-30
4957 | CN102047446B | 发光器件和制造发光器件的方法 | 未缴年费 | 宋俊午 | 2009-04-06 | 2014-05-07 | 根据本发明的发光器件包括：第一导电半导体层；第一导电半导体层上的有源层；有源层上的第二导电半导体层；第一钝化层，该第一钝化层包围第一导电半导体层、有源层、以及第二导电半导体层；第二连接层，该第二连接层通过第一钝化层而被电气地连接到第二导电半导体层；第二连接层和第一钝化层上的第一光提取结构层；第一电极层，该第一电极层被电气地连接到第一导电半导体层；以及第一光提取结构层上的第二电极层。 | 1.一种发光器件，包括： 第一导电半导体层； 有源层，所述有源层在所述第一导电半导体层上； 第二导电半导体层，所述第二导电半导体层在所述有源层上； 第一钝化层，所述第一钝化层包围所述第一导电半导体层、所述有源层、以及所述第二导电半导体层； 第一电流扩展层，所述第一电流扩展层形成在所述第一导电半导体层上； 第一连接层，所述第一连接层形成在所述第一电流扩展层上； 第二连接层，所述第二连接层通过所述第一钝化层而被电气地连接到所述第二导电半导体层； 第一光提取结构层，所述第一光提取结构层在所述第一钝化层和所述第二连接层上； 第一电极层，所述第一电极层形成在所述第一连接层上；以及 第二电极层，所述第二电极层在所述第一光提取结构层上，以及 其中，所述第一电流扩展层允许所述第一电极层被结合到所述第一导电半导体层。 | H01L33/00 ¦ H01L33/44 | CN200980116970.5 | 2014-05-07
4958 | CN101556974B | 太阳能电池 | 未缴年费 ¦ 一案双申 | 贺昭强 | 2009-04-07 | 2012-04-04 | 本发明公开了一种太阳能电池，包括底壳；透光材料板，嵌入所述二级阶梯状凹腔的第一级凹腔，并与第二级凹腔形成真空室，且透光材料板的背面设有透明导电膜；光阴极材料层，位于第二级凹腔中，吸收太阳光用于发射光电子；以及位于所述真空室内的第一电极板，与透明导电膜电连接，用于吸收所述光电子并与透明导电膜作为太阳能电池的负极；第二电极板，与光阴极材料层电连接并设置在其下方，并作为太阳能电池的正极。本发明经试验证明：光阴极接收100光子就会产生25个电子，导电膜透明度为80％时，发电效率为20％，光电转换效率高，每平方分米仅为58元，所选用的材料远低于单晶硅、多晶硅，成本低廉；结构简单且紧凑，加工制造方便。 | 1.一种太阳能电池，其特征在于：包括 底壳(5)，一面向内开有二级阶梯状凹腔； 透光材料板(6)，嵌入所述二级阶梯状凹腔的第一级凹腔(c)，并与第二级凹腔(b)形成真空室，且透光材料板(6)的面向真空室的一面设有透明导电膜(2)； 光阴极材料层(3)，位于第二级凹腔(b)中，吸收太阳光用于发射光电子；以及位于所述真空室内的 第一电极板(1)，与透明导电膜(2)电连接，用于吸收所述光电子并与透明导电膜(2)作为太阳能电池的负极； 第二电极板(4)，与光阴极材料层(3)电连接并设置在其下方，并与光阴极材料(3)作为太阳能电池的正极。 | H01L31/048 ¦ H01L31/0224 | CN200910020311.3 | 2012-04-04
4959 | JP5154690B2 | 光電子素子用インク組成物 | 未缴年费 | 印可得株式会社 | 2009-04-07 | 2013-02-27 | 【課題】 有機発光素子(OLED)や有機薄膜トランジスター(OTFT)などのような光電子素子用核心素材をプリンティングインク化させるとき、特殊な構造の化合物を含ませて、インクの粘度、溶解度、膜の均一性などを容易に調節する役割を行い、十分低い温度においても分解が容易で製造された光電子素子の特性に影響を与えないプリンティングインク組成物を提供する。 【解決手段】 有機発光素子(OLED)や有機薄膜トランジスター(OTFT)などのような光電子素子用核心素材をプリンティングインク化させるとき、下記化学式1のアンモニウムカルバメート系化合物、化学式2のアンモニウムカーボネート系化合物、下記化学式3のアンモニウムビカーボネート系化合物、またはこれらの混合物を含有するプリンティング用インク組成物を提供する。 <化学式1> 【化1】 <化学式2> 【化2】 <化学式3> 【化3】 前記式中、R1乃至R6は互いに独立に水素、ヒドロキシ基、C1-C30のアルコキシ基、C1-C30のアルキル基、C3-C30のシクロアルキル基、C6-C20のアリール基、及び(C6-C20)アル(C1-C30)アルキル基から選ばれ、或いは官能基が置換されたC1-C30のアルキル基、官能基が置換されたC6-C20のアリール基、ヘテロ環化合物、高分子化合物、及び高分子化合物誘導体から選ばれ、或いはR1乃至R6が官能基が置換若しくは無置換のアルキル基またはアラルキル基である場合、炭素鎖内にN、S、Oから選ばれるヘテロ元素を含めてもよく、R1とR2、またはR4とR5は互いに独立にヘテロ原子が含み若しくは含まないアルキレンで連結されて環を形成しても良い。 | 1.【請求項1】 蛍光高分子、リン光高分子、ホスト物質、ドーパント物質、正孔輸送材料、電子輸送材料、有機半導体材料、光ディスク材料、光変色材料、PHB(Photochemical Hole Burning)材料、液晶材料、レーザー色素、光学材料、レジスト材料、感光材料、写真材料、光導電材料、電荷移動錯体、イオン伝導性材料、超伝導材料、センサー材料、電気変色材料、圧電材料、磁性材料、光電子機能生体材料、有機太陽電池材料、及びこれらの混合物から選ばれる光電子素子用素材をインク化させて直接パターン工程に適用される光電子素子製造用プリンティングインク組成物であって、 前記プリンティングインク組成物は下記化学式1、化学式2及び化学式3から選ばれる化合物またはこれらの混合物を組成物の総重量に対して0.01〜90重量%で含有する光電子素子製造用プリンティングインク組成物。 <化学式1> 【化1】 <化学式2> 【化2】 <化学式3> 【化3】 前記式中、R1乃至R6は互いに独立に水素、ヒドロキシ基、C1-C30のアルコキシ基、C1-C30のアルキル基、C3-C30のシクロアルキル基、C6-C20のアリール基、及び(C6-C20)アル(C1-C30)アルキル基から選ばれ、或いは官能基が置換されたC1-C30のアルキル基、官能基が置換されたC6-C20のアリール基、ヘテロ環化合物、高分子化合物、及び高分子化合物誘導体から選ばれ、或いはR1乃至R6が官能基が置換若しくは無置換のアルキル基またはアラルキル基である場合、炭素鎖内にN、S、Oから選ばれるヘテロ元素を含めてもよく、R1とR2、またはR4とR5は互いに独立にヘテロ原子を含み若しくは含まないアルキレンで連結されて環を形成しても良く、但し、化学式1のR1乃至R5のうち少なくとも一つは水素ではなく、化学式2のR1乃至R6のうち少なくとも一つは水素ではなく、化学式3のR1乃至R3のうち少なくとも一つは水素ではない。 | C09D11/02 ¦ H01L51/50 ¦ C09D11/033 ¦ C09D11/10 ¦ C09D11/106 ¦ C09D11/108 | JP2011503901 | 2012-12-14
4960 | CN102027079B | 光电子器件用油墨组合物 | 未缴年费 | 印可得株式会社 | 2009-04-07 | 2013-07-24 | 本发明涉及一种印刷用油墨组合物，所述印刷用油墨组合物能够使光电子器件用材料油墨化并直接将所述油墨化材料应用于图案化工艺。更具体地，本发明涉及一种光电子器件制造用印刷油墨组合物，所述印刷油墨组合物能够通过调整核心材料的物理性质使其适于光电子器件(例如有机电致发光器件或有机薄膜晶体管)制造中的印刷方法而直接进行图案化。 | 1.一种光电子器件制造用印刷油墨组合物，所述印刷油墨组合物通过将光电子器件用材料形成为油墨而直接适用于图案化工艺，所述印刷油墨组合物包含相对于所述组合物的总重为0.01重量%～90重量%的下述化合物，所述化合物选自由化学式1、化学式2和化学式3表示的化合物及它们的混合物： [化学式1] [化学式2] [化学式3] 其中 R1至R6独立地选自氢、羟基、C1-C30烷氧基、C1-C30烷基、C3-C30环烷基、C6-C20芳基、(C6-C20)芳基(C1-C30)烷基、官能团取代的C1-C30烷基、官能团取代的C6-C20芳基、它们的杂环化合物、聚合物和衍生物，其中，当R1至R6表示未取代有或取代有官能团的烷基或芳烷基时，碳链可以包含选自N、S和O的杂原子，并且R1和R2或者R4和R5可以独立地通过带有或不带有杂原子的亚烷基彼此连接以形成环。 | C09D11/00 ¦ C09D11/02 ¦ C09D11/033 ¦ C09D11/10 ¦ C09D11/106 ¦ C09D11/108 ¦ H01L51/50 | CN200980116785.6 | 2013-07-24
4961 | TWI530537B | 供光電裝置用之墨水組合物 | 未缴年费 | 印可得株式会社 | 2009-04-08 | 2016-04-21 | 一種供印刷用之墨水組合物，其可使供光電裝置用之材料加工成墨水，以使將該等材料可直接用於一圖案化製程中。更特定言之，係提供一種供光電裝置用之印刷墨水組合物，其可使供製造光電裝置(例如有機發光二極體(OLEDs)或有機薄膜電晶體(OTFTs))用之核心材料的物理特性改質，使其可用於印刷製程中，以直接圖案化該等材料。 | 1.一種供製造光電裝置用之印刷墨水組合物，其係藉由將供光電裝置用之材料加工成墨水，以便直接用於一圖案化製程中，該印刷墨水組合物係包含，以該組合物之總重計，0.01重量%至90重量%且選自由以下化學式(1)至(3)所代表之化合物之一化合物或其混合物：其中，R1至R6係各自獨立選自H、羥基、C1至C30烷氧基、C1至C30烷基、C3至C30環烷基、C6至C20芳基及(C6至C20)芳基(C1至C30)烷基，或選自一經官能基取代之C1至C30烷基、經官能基取代之C6至C20芳基、雜環化合物、聚合化合物、及聚合化合物衍生物；或者，當R1至R6各自代表一經取代或未經取代之烷基或芳烷基時，其於碳鏈上可更包含一選自N、S及O之雜原子，且R1及R2或R4及R5可透過一包含或不含雜原子之烯基而獨立形成一環；其中，於化學式(1)中R1至R5之至少一者係不為H，於化學式(2)中R1至R6之至少一者係不為H，於化學式(3)中R1至R3之至少一者係不為H；且該化合物或其混合物在印刷後自行分解。 | C09D11/02 ¦ C07C271/60 ¦ C07C291/04 ¦ C09D11/033 ¦ C09D11/10 ¦ C09D11/106 ¦ C09D11/108 ¦ H01L51/50 | TW098111641 | 2016-04-21
4962 | CN102057750B | 用于封装对氧气和/或湿气敏感的电子器件的多层膜 | 未缴年费 | 新加坡科技研究局 | 2009-04-08 | 2013-06-05 | 本发明涉及一种能够封装对湿气和/或氧气敏感的电子或光电器件的多层阻障膜，所述阻障膜包括至少一个纳米结构层和至少一个紫外光中和层，所述纳米结构层包括能够与湿气和/或氧气相互作用的反应性纳米粒子，所述反应性纳米粒子分布于聚合物粘合剂内，所述紫外光中和层包括能够吸收紫外光的材料，从而限制紫外光透射穿过阻障膜。 | 1.一种能够封装对湿气和/或氧气敏感的电子器件的多层阻障膜，所述阻障膜包括： 至少一个纳米结构层，其包括能够与湿气和/或氧气相互作用的反应性纳米粒子以及不与湿气和/或氧气相互作用并用于阻碍湿气和/或氧气的渗透的惰性纳米粒子，所述反应性纳米粒子和所述惰性纳米粒子分布于聚合物粘合剂内，以及 至少一个紫外光中和层，其包括能够吸收紫外光的材料，从而限制紫外光透射穿过所述阻障膜。 | H01L51/50 ¦ C09K11/00 | CN200980121499.9 | 2013-06-05
4963 | TWI530538B | 供光電裝置用之墨水組合物 | 未缴年费 | 印可得株式会社 | 2009-04-08 | 2016-04-21 | 一種供印刷用之墨水組合物，其可使供光電裝置用之材料加工成墨水，以使將該等材料可直接用於一圖案化製程中。更特定言之，係提供一種供光電裝置用之印刷墨水組合物，其可使供製造光電裝置(例如有機發光二極體(OLEDs)或有機薄膜電晶體(OTFTs))用之核心材料的物理特性改質，使其可用於印刷製程中，以直接圖案化該等材料。 | 1.一種供製造光電裝置用之印刷墨水組合物，其係藉由將供光電裝置用之材料加工成墨水，以便直接用於一圖案化製程中，該印刷墨水組合物係包含，以該組合物之總重計，0.01重量%至90重量%且選自由以下化學式(1)至(3)所代表之化合物之一化合物或其混合物：其中，R1至R6係各自獨立選自H、羥基、C1至C30烷氧基、C1至C30烷基、C3至C30環烷基、C6至C20芳基及(C6至C20)芳基(C1至C30)烷基，或選自一經官能基取代之C1至C30烷基、經官能基取代之C6至C20芳基、雜環化合物、聚合化合物、及聚合化合物衍生物；或者，當R1至R6各自代表一經取代或未經取代之烷基或芳烷基時，其於碳鏈上可更包含一選自N、S及O之雜原子，且R1及R2或R4及R5可透過一包含或不含雜原子之烯基而獨立形成一環。 | C09D11/02 ¦ C07C271/60 ¦ C07C291/04 ¦ C09D11/033 ¦ C09D11/10 ¦ C09D11/106 ¦ C09D11/108 ¦ H01L51/50 | TW102138041 | 2016-04-21
4964 | TWI405808B | 光敏性複合材料及其應用 | 未缴年费 | 国立台湾大学 | 2009-04-09 | 2013-08-21 | 本發明係揭露一種光敏性複合材料，該光敏性複合材料係藉由一混合溶液所形成，上述混合溶液包含一電子予體(electron donor)、一電子受體(electron acceptor)、一結晶促進劑與一以富勒烯為結構主體之加工助劑(fullerene-based processing additive)。其中，上述結晶促進劑能使得電子予體獲得較佳結晶性與/或較佳秩序之分子排列，讓共軛分子具有較長的有效共軛長度、光吸收係數與載子移動率，而上述加工助劑則能抑制電子受體之過度聚集，藉此提升光電轉換效率。 | 1.一種光敏性複合材料，該光敏性複合材料係藉由一混合溶液所形成，該混合溶液包含一電子予體(electron donor)、一電子受體(electron acceptor)與一以富勒烯為結構主體之加工助劑(fullerene-based processing additive)，其中，該加工助劑(processing additive)係為苯甲基烷基C61二羧酸酯[Benzylalkyl(1,2-methanofullerene C60)-61,61-dicarboxylate)]，上述烷基係C2~C12，且該加工助劑相對於該電子受體之重量百分比(wt%)為1~50。 | C08L61/00 ¦ C08K5/10 ¦ C08K5/03 ¦ H01L31/0224 ¦ H01L51/42 ¦ H01M14/00 | TW098111783 | 2013-08-21
4965 | CN101533867B | 氧化锌纳米紫外光敏传感器的制备方法 | 未缴年费 | 武汉大学 | 2009-04-10 | 2012-06-27 | 本发明公开了一种氧化锌纳米紫外光敏传感器的制备方法。该传感器至少包括水平排列的氧化锌纳米杆和导电薄膜电极，其制备方法是利用传统光刻工艺在衬底上做出插指电极的光刻胶掩膜，然后在衬底上沉积一层对ZnO具有亲和力的种子层上再沉积一层对ZnO不具有亲和力的钝化层，使用水热法这种低温且稳定具有高度重复性的方法生长ZnO纳米杆；由于纳米杆生长时的空间竞争，大部分纳米杆都平行于衬底生长并且在沟道中间连接，便形成了ZnO纳米紫外光敏传感器，具有较小的暗电流(1V偏压时约3nA)。本发明工艺简单、成本低廉，可大面积制备ZnO纳米传感器阵列，一次就位的工艺也保证了器件的性能。 | 1.一种氧化锌纳米紫外光敏传感器的制备方法，所述传感器至少包括衬底、水平排列的氧化锌纳米杆、种子层和具有钝化功能的插指电极导电薄膜，其特征在于采用如下具体步骤： 步骤一，利用传统光刻工艺在衬底上做出插指电极的光刻胶掩膜，或者利用金属掩膜； 步骤二，在步骤一得到的衬底上沉积一层对氧化锌具有亲和性的薄膜作为种子层，得到插指电极形状的薄膜； 步骤三，在步骤二的产物上沉积一层对ZnO分子不具有亲和性的具有钝化功能的插指电极导电薄膜； 步骤四，将步骤三得到的产物，置于高压反应釜内，使用浓度为0.001-0.02mol/L的醋酸锌和六亚甲基四氨水溶液作为反应溶液，将衬底正面朝下置于液面处，密封后置于烘箱中65℃-140℃下保温反应1-3h，反应后将衬底用去离子水漂洗，置于烘箱中烘干，得到水平生长的ZnO阵列。 | H01L31/09 ¦ H01L31/0296 ¦ C01G9/02 ¦ H01L31/0224 ¦ H01L31/18 | CN200910061566.4 | 2012-06-27
4966 | TWI379836B | 光敏錯合物及其敏化染料太陽能電池 | 未缴年费 | 国立清华大学 | 2009-04-10 | 2012-12-21 | 一種光敏錯合物具有以ML1L2X表示之化學式，其中，M為釕；X為單牙陰離子配位基；L1為雜環雙牙配位基，其具有任一以下所示之結構： 其中，G2為任一以下所示之結構： L2為三牙配位基，具有以下所示之結構： 其中，R1、R2、R3、R4、R5、R6、R7為相同或不同之C1-C8烷基、C1-C8 烷氧基、C1-C8烷硫基、C1-C8胺烷基、C1-C8鹵化烷基、苯基或含C1-C6烷基或烷氧基之苯衍生物基、三苯胺基或含C1-C6烷基或烷氧基之三苯胺衍生物基、羧酸基或其酸基鹽類、磺酸基或其酸基鹽類、磷酸基或其酸基鹽類、胺基、鹵素或氫原子；或R2為以下所示之結構： 。 上述之光敏錯合物可作為製備敏化染料太陽能電池用之染料敏化劑。 | 1.一種光敏錯合物，為以式(a)表示之化學式：ML1 L2 X 式(a)其中，M為釕；X為單牙陰離子配位基，單牙陰離子配位基為鹵素、鹵素離子、鹵素氰離子、硫化氰離子、亞硫酸離子、硫代硫酸根離子或異硫氰酸根(NCS)離子；L1為雜環雙牙配位基，具有以式(b)或式(c)表示之結構：其中，G1為以式(d)、式(e)、式(f)或式(g)表示之結構： G2為以式(h)、式(i)或式(j)表示之結構：以及L2為三牙配位基，具有以式(k)表示之結構：其中，R1、R2、R3、R4、R5、R6、R7為相同或不同之C1-C8烷基、C1-C8烷氧基、C1-C8烷硫基、C1-C8胺烷基、C1-C8鹵化烷基、苯基或含C1-C6烷基或烷氧基之苯衍生物基、三苯胺基或含C1-C6烷基或烷氧基之三苯胺衍生物基、羧酸基或其酸基鹽類、磺酸基或其酸基鹽類、磷酸基或其酸基鹽類、胺基、鹵素或氫原子；或R2為以式(m)表示之結構： | C07F15/00 ¦ C09B57/10 ¦ C07D401/04 ¦ H01L31/04 | TW098111934 | 2012-12-21
4967 | CN101533876B | 一种钝化非晶InGaAs薄膜材料的方法 | 未缴年费 | 长春理工大学 | 2009-04-14 | 2013-03-20 | 非晶InGaAs薄膜材料属于光电子材料技术领域。非晶InGaAs薄膜材料主要应用于红外探测器材料。以往磁控溅射制备该种材料的不足之处在于其内部缺陷过多，难以达到应用水平。本发明之一种钝化非晶InGaAs薄膜材料的方法，通过边成膜边钝化的方法，使得通过磁控溅射方法制备的非晶InGaAs薄膜材料质量有了极大改善，缺陷密度极大降低，能够使得非晶InGaAs薄膜材料得到实际的应用，为研制1.5～3.0μm高性能红外探测器元器件奠定基础。 | 1.一种钝化非晶InGaAs薄膜材料的方法，其特征在于成膜过程中掺氢，同时掺氢过程中进行钝化： (1)质量纯度高于99.999％的InAs和质量纯度高于99.999％的GaAs材料作为要溅射的靶材材料； (2)真空室真空小于2×10-4帕斯卡后，通入体积纯度高于99.999％、18-40sccm氩气和体积纯度高于99.999％、2-15sccm氢气的混和气体作为预反应离化的气体； (3)通氩气、氢气混和气体3-7分钟，调整载片台旋转速度每分钟40-70转，在真空室内气压稳定在2-50帕斯卡范围内，开启与两靶相连的功率源，调整溅射功率，通过溅射功率控制非晶InGaAs薄膜中各元素的组分比，两靶功率控制范围在45瓦-200瓦范围内；基底载片台温度控制在280-410℃范围内； (4)磁控溅射时间控制在60-120分钟；磁控溅射完毕，关闭功率源，真空室真空抽至小于2×10-4帕斯卡，在此真空压力下，关闭基片台温控电源，自然冷却至50℃，真空室内通气达到大气压后，取出带有非晶InGaAs薄膜的衬底。 | H01L31/18 ¦ H01L21/20 ¦ H01L21/22 ¦ H01L21/30 ¦ C23C14/34 | CN200910066814.4 | 2013-03-20
4968 | CN101546131B | 一种基于激光光绘机的输出图像几何误差校正方法 | 未缴年费 | 清华大学 ¦ 深圳市东方宇之光科技股份有限公司 | 2009-04-14 | 2010-12-01 | 本发明涉及一种基于激光光绘机的输出图像几何误差校正方法，其特征在于：将原始二维图像数组输入图像误差校正模块，通过倾斜密排误差校正、水平基线角度误差校正或任意水平直线误差校正，对所述光栅图像数据进行无效数据扩充和数据位置调换，实现几何误差校正；将校正后的图像数据输出到图像数据输出单元。本发明的图像采集和处理电路采用像素区域自动曝光和读取的方法，可以大大提高系统的更新率，提高系统的处理速度，也为本发明所采用的预测区域和图像相关算法提供了保证，且位置校正分辨率达到1/N光纤直径，且保持行长内的有效点数不变。本发明的方法由于通过计算机软件进行，因此校正精度和校正值实时可编程，可以按图像的二维网格地址实时改变校正值。 | 1.一种基于激光光绘机的输出图像几何误差校正方法，其特征在于：将原始二维图像数组输入图像误差校正模块，通过倾斜密排误差校正对光栅图像数据进行无效数据扩充和数据位置调换，实现几何误差校正；将校正后的图像数据输出到图像数据输出单元，所述倾斜密排误差校正的步骤包括： 1)将所述原始二维图像数组的列数组，以密排光纤数目n为间距，分割为m个光纤组； 2)将所述原始二维图像数组行数扩充N倍，N为奇数； 3)读入光纤倾斜校正数组h[n]，用以计算光纤倾斜度和误差调整量；如果光纤p的排列高于参考光纤，所述光纤p的倾斜校正值h[n]p的值定义为正数，反之定义为负数；光纤倾斜校正数组h[n]单位为1/N个光点直径； 4)在步骤2)中扩充后的二维图像数组起始行前插入h[n]max行无效数组；所述h[n]max为所述h[n]中的最大值； 5)将第i个光纤组内的第j列数据对应的移动h[n]n+1-j个位置，若h[n]n+1-j＞0，则数据上移，否则下移；直至所有的光纤组均完成数据相对移动，则过程结束。 | G03F7/20 | CN200910082324.3 | 2010-12-01
4969 | CN101710604B | 一种高亮度超辐射发光二极管 | 未缴年费 | 长春理工大学 | 2009-04-14 | 2011-05-18 | 超辐射发光二极管属于半导体光电子器件技术领域。现该领域已知超辐射二极管不足之处是输出功率低、光谱窄等缺点，严重限制了这类器件在相关领域中的应用。本发明之一种高亮度超辐射发光二极管，是通过在传统半导体激光器外延片P面上，经过光刻、刻蚀等工艺制作锥形光放大区、类S脊形种子光源区，光隔离槽等，并将它们集成在同一块芯片上，然后通过半导体激光器相关工艺方法制作高亮度超辐射发光二极管。该结构超辐射二极管具有输出功率高、光谱宽、发散角小等优点，对于促进这类器件在相关领域中的应用具有重要意义。 | 1.一种高亮度超辐射发光二极管，其特征在于： 所述高亮度超辐射发光二极管包括传统半导体激光器外延片，所述传统半导体激光器外延片具有P面和N面，在所述P面上具有种子光源区和光放大区以及位于种子光源区和光放大区之间的电注入隔离带； 所述高亮度超辐射发光二极管通过如下步骤制造： (1)在光放大区形成图形，光刻出开口角度为4°-8°、长1-3mm、窄口处宽5um的锥形，然后在锥形以外区域刻蚀0.15-0.25um，并在被刻蚀后的区域表面溅射一层0.2-0.25um厚的氮化铝绝缘介质膜，此时未被覆盖绝缘介质膜的锥形区为预留电注入区； (2)在种子光源区光刻出脊宽为5um的类S脊形图形，该类S脊形图形为两个半径为50-150um的四分之一圆相外切所形成，然后在类S脊形图形以外区域刻蚀0.3-0.4um，并在被刻蚀后的区域表面溅射0.2-0.25um厚的氮化铝绝缘介质膜，未被覆盖绝缘介质膜的类S脊形区域为预留电注入区； (3)在种子光源区光刻出八字形沟槽图形，然后刻蚀1.1-1.3um深形成光隔离沟槽，每个沟槽长大于300um，宽10um，两沟槽距离最近处为10um，所成角度为135°，沟槽与光放大区相距10um，在光隔离沟槽中溅射0.2-0.25um厚的氮化铝绝缘介质膜； (4)在步骤(1)-(3)所形成的图形上制备材料依次为10nm钛、50nm铂、200nm金的P面电极； (5)沿着种子光源区和光放大区彼连处光刻出5um的条带，刻蚀掉钛铂金层形成光放大区和种子光源区的电注入隔离带； (6)将所述N面减薄后在其上制备材料为25nm镍、200nm金锗、10nm钛、50nm铂、200nm金的N面电极； (7)在出光的前腔面镀透射率大于99.9％的增透膜，在后腔面镀反射率小于20％的高反射膜。 | H01L33/00 | CN200910066812.5 | 2011-05-18
4970 | CN102396073B | 光电动势装置及其制造方法 | 未缴年费 | 三菱电机株式会社 | 2009-04-14 | 2015-09-09 | 得到一种在表面和背面的电极中得到期望的电阻值、并且即使基板厚度与以往相比变薄也能够比以往提高转换效率的光电动势装置的制造方法。包含如下工序：在p型硅基板(12)的第1面侧形成扩散了n型杂质的n型扩散层(13)；在n型扩散层(13)上形成防反射膜(14)；在硅基板(12)的第2面上形成由SiONH膜构成的背面钝化膜(15)；在防反射膜(14)上以表面电极形状形成包含银的膏材料；焙烧硅基板(12)来形成与n型扩散层(13)接触的表面电极(20)；在背面钝化膜(15)上以背面电极形状形成包含金属的膏材料；以及向背面电极的形成位置照射激光来使膏材料中的金属熔融、凝固而形成背面电极(30)。 | 1.一种光电动势装置的制造方法，其特征在于，包含： 杂质扩散层形成工序，在第1导电型的硅基板的第1主表面侧形成扩散了第2导电型的杂质的杂质扩散层； 防反射膜形成工序，在所述杂质扩散层上形成防反射膜； 背面钝化膜形成工序，在所述硅基板的第2主表面上形成由SiONH膜构成的背面钝化膜； 表面电极形状形成工序，在所述防反射膜上以表面电极形状形成包含银的膏材料； 表面电极形成工序，焙烧所述硅基板来形成与所述杂质扩散层接触的表面电极； 背面电极形状形成工序，在所述硅基板的第2主表面侧形成包含金属的膏材料作为背面电极；以及 背面电极形成工序，向所述背面电极的形成位置照射激光来使所述膏材料中的金属熔融、凝固而形成背面电极， 所述背面电极形状形成工序包含： 对所述背面钝化膜的规定位置照射激光，使所述规定位置的所述背面钝化膜蒸发，从而设置作为所述背面钝化膜被去除的部分的背面电极形状的开口部的工序；以及 在所述开口部形成所述包含金属的膏材料的工序， 所述背面电极形成工序包含： 向所述开口部的形成位置照射激光来使所述膏材料中的金属熔融、凝固而在所述开口部形成由Si-Al合金构成的所述背面电极的工序。 | H01L31/0224 ¦ H01L31/068 | CN200980158689.8 | 2015-09-09
4971 | CN101556352B | 一种抑制传能光纤包层模式传播的方法 | 未缴年费 | 长春理工大学 | 2009-04-14 | 2010-12-29 | 本发明涉及一种抑制传能光纤包层模式传播的方法，属于激光技术领域。该领域已知技术难以有效抑制传能光纤包层模式激光的传播，可使传能光纤由于包层模式激光的涂覆层吸收而损坏。同时，包层模式激光的传播也降低了光纤耦合激光输出的光束质量。本发明采用在光纤输入端一段长度去除涂覆层之后粗糙化光纤包层的外表面，增加了包层模式激光的传播损耗，使包层模式激光不能有效传播，有效改善了传能光纤的性能。该方法可应用于各类传能光纤连接器的制造。 | 1.一种抑制传能光纤包层模式传播的方法，其特征在于，该方法包括传能光纤激光输入端(1)涂覆层(6)的去除、包层(5)外表面的粗糙化处理，采用化学或物理方法将传能光纤激光输入端(1)的涂覆层(6)去除10～50毫米长，使传能光纤的包层(5)外表面暴露，采用物理方法对传能光纤激光输入端(1)暴露的包层(5)外表面进行粗糙化处理，使暴露的包层(5)外表面的粗糙度为0.5～10微米。 | G02B6/02 ¦ G02B6/42 | CN200910066815.9 | 2010-12-29
4972 | CN101591534B | 红光荧光材料及其制造方法、及白光发光装置 | 未缴年费 ¦ 权利转移 | 华映科技(集团)股份有限公司 ¦ 中华映管股份有限公司 | 2009-04-15 | 2012-07-18 | 本发明适用于照明技术领域，提供了一种红光荧光材料，用于受到第一光线激发而放射出红光。此红光荧光材料的特征在于具有下列式(1)的化学式，A3B2C3(MO4)8:Eu3+-------式(1)其中，A表示锂(Li)、钠(Na)、钾(K)、铷(Rb)、铯(Cs)或银(Ag)；B表示镁(Mg)、钙(Ca)、锶(Sr)或钡(Ba)；C表示钇(Y)、钆(Gd)或镧(La)；M表示钼(Mo)、钨(W)或钼与钨的组合(MoxW(1-x))。此红光荧光材料可提供高辉度与良好色纯度的红光。此外，由于此红光荧光材料的组成为氧化物，所以，此红光荧光材料具有良好的化学稳定性及长的使用寿命。 | 1.一种红光荧光材料，用于受到一第一光线激发而放射出一红光，所述其特征在于： 所述红光荧光材料具有下列式(1)的化学式， A3B2C3(MO4)8:Eu3+-------式(1)； 其中，A表示锂(Li)、钠(Na)、钾(K)、铷(Rb)、铯(Cs)或银(Ag)；B表示镁(Mg)、钙(Ca)、锶(Sr)或钡(Ba)；C表示钇(Y)、钆(Gd)或镧(La)；M表示钼(Mo)、钨(W)或钼与钨的组合(MoxW(1-x))，当M表示所述钼与钨的组合(MoxW(1-x))时，x为摩尔分率，其值介于0-1之间。 | C09K11/78 ¦ H01L33/00 | CN200910106588.8 | 2012-07-18
4973 | CN101866932B | 电压调制型中长波双色量子阱红外探测器及其制作方法 | 未缴年费 | 中国科学院半导体研究所 | 2009-04-15 | 2011-10-05 | 一种电压调制型中长波双色量子阱红外探测器，包括：一半绝缘半导体GaAs衬底；一第一半导体GaAs接触层，制作在半绝缘半导体GaAs衬底上；一第一多量子阱红外探测器，制作在第一半导体GaAs接触层上，在第一半导体GaAs接触层的一侧形成一台面；一第二半导体GaAs接触层，制作在第一多量子阱红外探测器上；一第二多量子阱红外探测器，制作在第二半导体GaAs接触层上；一第三半导体GaAs接触层，制作在第二多量子阱红外探测器上；一上接触电极和下接触电极，分别制作在第三半导体GaAs接触上和第一半导体GaAs接触层形成的台面上。 | 1.一种电压调制型中长波双色量子阱红外探测器，包括： 一半绝缘半导体GaAs衬底，作为整个器件的承载体； 一第一半导体GaAs接触层，制作在半绝缘半导体GaAs衬底上，其中掺杂n型杂质，起到缓冲衬底和其它层之间应力的作用，又充当了器件的下接触层，用来连接外部偏置电压，传导电流； 一第一多量子阱红外探测器，制作在第一半导体GaAs接触层上，其量子阱内掺杂n型杂质，用于探测位于长波大气窗口的红外辐射，该第一多量子阱红外探测器的面积小于第一半导体GaAs接触层的面积，而位于第一半导体GaAs接触层一侧，该第一半导体GaAs接触层的另一侧形成有一台面； 一第二半导体GaAs接触层，制作在第一多量子阱红外探测器上，其中掺杂n型杂质，起到将上下两个探测器在电学上串联起来的作用； 一第二多量子阱红外探测器，制作在第二半导体GaAs接触层上，其量子阱内掺杂n型杂质，用于探测位于中波大气窗口的红外辐射； 一第三半导体GaAs接触层，制作在第二多量子阱红外探测器上，其中掺杂n型杂质，起到保护整个器件的作用，并作为上接触层，用来连接外部偏置电压，传导电流； 一上接触电极和下接触电极，分别制作在第三半导体GaAs接触上和第一半导体GaAs接触层形成的台面上。 | H01L27/144 ¦ H01L31/101 ¦ H01L31/0304 ¦ H01L21/8252 | CN200910081984.X | 2011-10-05
4974 | CN101540371B | 一种金属网格阳极层的柔性聚合物太阳能电池 | 未缴年费 | 河北大学 | 2009-04-15 | 2012-06-13 | 本发明涉及一种金属网格阳极层的柔性聚合物太阳能电池，包括柔性基片，阳极层，空穴传输层，活性层，电子传输层和Al电极阴极构成，其特征包括：所述的阳极层是Ag、Cu、Ni一种或几种复合金属线网格材料制成。本发明采用的银铜镍(Ag∶Cu∶Ni)金属网格/LiF复合电极作为阳极、P3HT/PCBM作为活性层制备的柔性太阳能电池与采用普通柔性基板ITO电极制备的电池相比，能够表现出更好的性能，在Ag∶Cu∶Ni金属网格和聚噻吩衍生物掺杂聚苯乙烯磺酸(PEDOT∶PSS)层之间加上一层2nm厚的氟化锂(LiF)层后，改善了PEDOT∶PSS在阳极表面的成膜性，并且有利于增强空穴和电子传输之间的平衡，能量转换效率与普通柔性基板ITO电极的电池相比有显著提高。 | 1.一种金属网格阳极层的柔性聚合物太阳能电池，包括柔性基片，阳极层，空穴传输层，活性层，电子传输层和Al电极阴极构成，其特征包括：所述的阳极层包括Ag、Cu、Ni复合金属线网格材料； 所述的复合金属线网格阳极层Ag/Cu/Ni的金属重量比例是3∶1∶1； 所述的复合金属线网格阳极层Ag/Cu/Ni的上面覆盖一层LiF层； 所述的空穴传输层是旋涂的聚噻吩衍生物掺杂聚苯乙烯磺酸PEDOT:PSS； 所述的活性层是旋涂的聚合物P3HT:PCBM薄膜； 所述的金属网格阳极层的柔性聚合物太阳能电池的制备方法包括如下步骤： A、制备网格模板：首先将超微粒干板或PCB胶片经激光曝光和显影加工后制成网格图案的网格模板，对网格的线宽、线间距、疏密程度加以调整，得到不同的网格图案； B、在柔性PET基片上制备金属网格：将带有网格图案的模板印制到卤化银感光胶片上，或用激光将网格图案扫描在卤化银感光胶片上；经过显影、定影、固化，在柔性基片上得到金属银、铜、镍网格图案； C、在阳极层上沉积LiF层：用真空蒸镀的方法在金属网格上沉积1-10nm的LiF层，真空度2×10-4Pa，蒸镀速度为0.01nm/s； D、旋涂空穴传输层：用旋涂方法将聚噻吩衍生物掺杂聚苯乙烯磺酸溶液PEDOT:PSS旋涂在LiF层上，进行氧离子处理5分钟，在80℃下加热2分钟，待PEDOT:PSS完全干燥后取出待用； E、旋涂活性层聚合物薄膜：选用聚噻吩共轭聚合物P3HT作为电子给体，富勒烯衍生物PCBM为电子受体按重量1∶1的比例混合，采用旋涂的方法成膜，转速为2000r/min，薄膜厚度控制在90-150nm； F、在活性层聚合物薄膜之上沉积LiF层：采用真空蒸镀的方法在活性层上沉积1.8nm的LiF层，真空度在5×10-4Pa； G、真空蒸镀Al电极作为阴极：使用掩模板真空蒸镀Al电极层，厚度为100nm，蒸镀速度为0.03-0.06nm/s； 蒸完Al电极后的器件转移到手套箱中，在80℃热处理2分钟，冷却至室温后封装，得到柔性衬底聚合物薄膜太阳能电池； 其中还包括： 步骤A所述的网格的线宽为1-20微米、线间距为100-500微米； 在步骤B所述金属银网格图案上化学镀铜，是在25℃条件下用PH值为12.5的化学镀液：硫酸铜60mM/L，三乙醇胺180mM/L，亚铁氰化钾0.002mM/L，镀铜5分钟，得到银铜金属网格图案； 在化学镀铜的网格图案上化学镀镍，是在25℃条件下用PH值为12.5的化学镀液：硫酸镍60mM/L，三乙醇胺180mM/L，亚铁氰化钾0.002mM/L，镀镍5分钟，得到银、铜、镍金属网格图案。 | H01L51/42 ¦ H01L51/44 ¦ H01L51/46 ¦ H01L51/48 ¦ C23C14/24 ¦ C23C14/06 ¦ C23C18/40 ¦ C23C18/34 | CN200910074141.7 | 2012-06-13
4975 | CN101971717B | 光电子器件 | 未缴年费 | 欧司朗光电半导体有限公司 | 2009-04-16 | 2012-12-26 | 提出了一种光电子器件，具有：连接支承体(1)，其包括带有上侧(11)的基本体(12)，其中基本体(12)在至少一个方向(40)中具有最高12*10-6l/K的热膨胀系数，以及芯片支承体(2)，其中芯片支承体(2)具有上侧(21)和下侧(22)，在该上侧上设置有至少一个光电子半导体芯片(3)，在该下侧上有至少一个接触层(23)，该接触层与所述至少一个光电子半导体芯片(3)导电连接，其中芯片支承体以其下侧(22)固定在连接支承体(1)的上侧(21)上，并且借助至少一个接触层(23)与连接支承体(1)导电连接。 | 1.一种光电子器件，具有： -连接支承体(1)，其包括带有上侧(11)的基本体(12)，其中基本体(12)在至少一个方向(40)中具有最高12＊10-6l/K的热膨胀系数，以及 -芯片支承体(2)，其中芯片支承体(2)具有上侧(21)和下侧(22)，在该上侧上设置有至少一个光电子半导体芯片(3)，在该下侧上有至少一个接触层(23)，所述至少一个接触层与所述至少一个光电子半导体芯片(3)导电连接，其中 -芯片支承体(2)以其下侧(22)固定在连接支承体(1)的上侧(21)上，并且借助所述至少一个接触层(23)与连接支承体(1)导电连接， -芯片支承体(2)具有基本体(26)，该基本体带有在芯片支承体(2)的上侧(21)上的覆盖面(27)、在芯片支承体(2)的下侧(22)上的底面(28)以及至少一个侧面(29)，所述侧面将上述两个面彼此连接， -接触层(23)构建为金属化物(30)的一部分，该金属化物从底面(28)经过所述至少一个侧面(29)延伸至基本体(26)的覆盖面(27)，以及 -所述至少一个光电子半导体芯片(3)与所述金属化物(30)导电连接，其中 -芯片支承体(2)的基本体(26)以陶瓷材料形成，所述陶瓷材料在至少一个方向(40)中具有最高8＊10-6l/K的热膨胀系数。 | H05K1/03 ¦ H05K1/05 ¦ H01L33/00 ¦ H01L31/0203 ¦ H01L33/48 ¦ H01L33/62 | CN200980109078.4 | 2012-12-26
4976 | CN101866880B | 分离基板与半导体层的方法 | 未缴年费 ¦ 权利转移 | 展晶科技(深圳)有限公司 ¦ 荣创能源科技股份有限公司 | 2009-04-16 | 2012-11-21 | 本发明为一种分离基板与半导体层的方法，其特征为形成一图案化二氧化硅层于暂时基板与半导体层之间，再以二次湿式蚀刻的方式从图案化二氧化硅层将暂时基板分离。本发明用化学湿式蚀刻的方式去除暂时基板可以避免半导体层因激光剥离方法(Laser Lift Off；LLO)而破坏结构。另外，化学湿式蚀刻的方式可以让制造工艺步骤更简单，技术成本降低。在垂直半导体元件上，由于制造工艺形成的不规则表面更增加元件的发光效益。另外，在制造工艺中使用湿式蚀刻也可增加批次放大，降低制造工艺的成本。 | 1.一种分离基板与半导体层的方法，包含下列步骤： 提供一暂时基板； 形成一图案化二氧化硅层位于该暂时基板上； 侧向外延成长一半导体层于该图案化二氧化硅层上以使该半导体层与图案化二氧化硅层之间形成不连续的空隙； 第一次蚀刻该图案化二氧化硅层；以及 第二次蚀刻该暂时基板与该半导体层的界面以移除该暂时基板。 | H01L21/78 ¦ H01L21/02 ¦ H01L21/20 ¦ H01L21/31 ¦ H01L21/311 ¦ H01L33/00 | CN200910130868.2 | 2012-11-21
4977 | CN102084500B | 用于光伏器件的装配线 | 未缴年费 | 东电电子太阳能股份公司 | 2009-04-16 | 2014-10-08 | 本发明提供一种用于生产光伏器件、较佳为串叠式太阳能电池的方法。该方法包括以下步骤：提供至少一个基板，所述至少一个基板包括前触点；以及将至少第一半导体堆叠沉积到基板上以产生光伏器件。该方法还包括以下步骤中的至少两项：将后触点施加至光伏器件；接触光伏器件；从光伏器件的边缘区域移除不必要的材料；进行封装；进行交叉接触；及/或框装光伏器件，其中连续地或半连续地将基板从该方法的一个步骤移动到该方法的下一步骤。此外，本发明提供一种执行该方法的系统。 | 1.一种用于生产薄膜光伏器件的方法，其特征在于，包括以下步骤： a)提供至少一个基板，所述至少一个基板包括前触点； b)将至少第一半导体堆叠沉积到所述基板上，以产生光伏器件； 并且还包括以下步骤： c)将后触点施加至所述光伏器件上； d)接触所述光伏器件； e)从所述光伏器件的边缘区域移除不必要的材料； f)封装所述光伏器件； g)交叉接触所述光伏器件；及 h)框装所述光伏器件； 其中将所述基板从所述方法的一个步骤连续地或半连续地移动到所述方法的下一步骤，并且用容器同时移动多个基板； 所述容器为自动的，所述容器包括提供所定义接口的停靠装置，及所述容器包括用于保护所述基板的装置。 | H01L31/18 ¦ H01L31/20 | CN200980114504.3 | 2014-10-08
4978 | CN102047453B | 半导体发光器件 | 未缴年费 | LG伊诺特有限公司 | 2009-04-16 | 2014-04-30 | 实施例公开一种半导体发光器件。半导体发光器件包括：第一导电半导体层；有源层，所述有源层在第一导电半导体层上；第二导电半导体层，所述第二导电半导体层在有源层上；第一电极，所述第一电极被形成在第一导电半导体层下方并且包括预定形状的图案；以及氮化物半导体层，所述氮化物半导体层在第一电极的图案之间。 | 1.一种半导体发光器件，包括： 第一导电半导体层； 有源层，所述有源层在所述第一导电半导体层上； 第二导电半导体层，所述第二导电半导体层在所述有源层上； 第一电极，所述第一电极在所述第一导电半导体层下方，所述第一电极包括具有预定形状的图案；以及 氮化物半导体层，所述氮化物半导体层在所述第一电极的图案之间， 其中所述第一导电半导体层形成在所述第一电极和所述氮化物半导体层上。 | H01L33/00 ¦ H01L33/20 ¦ H01L33/38 | CN200980120377.8 | 2014-04-30
4979 | CN102047454B | 发光器件及其制造方法 | 未缴年费 | LG伊诺特有限公司 | 2009-04-16 | 2013-04-10 | 本发明公开一种发光器件和制造发光器件的方法。发光器件包括：支撑衬底；支撑衬底上的晶圆结合层；晶圆结合层上方的第二电极层，其包括电流阻挡层和反射电流扩展层；第二电极层上方的电流注入层；电流注入层上方的超晶格结构层；超晶格结构层上方的第二导电半导体层；第二导电半导体层上方的有源层；有源层上方的第一导电半导体层；以及第一导电半导体层上方的第一电极层。 | 1.一种发光器件，包括： 支撑衬底； 位于所述支撑衬底上方的晶圆结合层； 位于所述晶圆结合层上方的第二电极层，所述第二电极层包括电流阻挡层和反射电流扩展层； 位于所述第二电极层上方的电流注入层； 位于所述电流注入层上方的超晶格结构层； 位于所述超晶格结构层上方的第二导电半导体层； 位于所述第二导电半导体层上方的有源层； 位于所述有源层上方的第一导电半导体层；以及 位于所述第一导电半导体层上方的第一电极层。 | H01L33/00 ¦ H01L33/14 ¦ H01L33/40 | CN200980120378.2 | 2013-04-10
4980 | CN101570504B | 用于电子材料的化合物和使用该化合物的有机电子器件 | 未缴年费 | 奎斯尔显示器有限公司 | 2009-04-16 | 2013-07-24 | 本发明涉及用于电子材料的新颖化合物，以及包含该化合物的有机电致发光器件或有机太阳能电池。具体而言，本发明用于电子材料的化合物的特征在于是由化学式(1)表示的化合物：化学式1因为这种用于电子材料的化合物应用于有机电致发光器件时显示优良的发光效率和优异的材料寿命性质，因此由该化合物能够制造具有优异操作寿命的OLED。 | 1.一种由化学式(2)表示的用于电子材料的化合物： 化学式2 在化学式(2)中， A表示化学键； R1至R2独立地表示：(C1-C60)烷基、(C6-C60)芳基；或可由以下化合物(A)至(B)中之一表示； 化合物(A)&nbsp;&nbsp;&nbsp;&nbsp;&nbsp;&nbsp;&nbsp;&nbsp;&nbsp;&nbsp;&nbsp;化合物(B) 其中，R15至R22独立地选自氢； X和Y独立地选自以下：CR28R29,S,O；其中，R28至R29表示(C1-C60)烷基； n是0；和 R3至R4独立地表示(C6-C60)芳基。 | C07D207/323 ¦ C07D409/14 ¦ C07D403/10 ¦ C07D471/04 ¦ H01L51/54 ¦ H01L51/50 ¦ H01L51/46 ¦ H01L51/42 ¦ C09K11/06 | CN200910132838.5 | 2013-07-24
4981 | CN102017182B | 含有具有高的碱滴度的经过塑化的中间层膜的光伏模块 | 未缴年费 | 可乐丽欧洲有限责任公司 | 2009-04-16 | 2013-01-02 | 本发明涉及将含增塑剂的基于聚乙烯醇缩醛的具有高碱滴度的膜用于制造光伏模块的应用。 | 1.一种光伏模块，包括层合板，所述层合板由下列项目构成： a)透明的前部覆盖体； b)一个或多个光敏半导体层； c)至少一个含增塑剂的基于聚乙烯醇缩醛的膜；以及 d)背部覆盖体； 其特征在于，通过添加重量百分比为0.05至1％的具有1至15个碳原子的羧酸的金属盐作为碱性化合物，所述含增塑剂的基于聚乙烯醇缩醛的膜c)具有大于30的碱滴度，并且该膜c)含有重量百分比为0.001至5％的SiO2。 | H01L31/048 | CN200980115396.1 | 2013-01-02
4982 | CN101884115B | 太阳能电池、其发射极层形成方法及其制造方法 | 未缴年费 | 乐金电子公司 | 2009-04-17 | 2012-05-30 | 一种太阳能电池的发射极层的形成方法包括以下步骤：制备包括第一导电类型的第一杂质的基板；在所述基板中扩散与所述第一导电类型相反的第二导电类型的第二杂质，以在所述基板中形成所述发射极层的第一发射极部分；以及选择性地加热所述第一发射极部分的与用于形成至少一个电极的位置相对应的部分，以形成第二发射极部分。 | 1.一种太阳能电池的发射极层的形成方法，该方法包括以下步骤： 制备包括第一导电类型的第一杂质的基板； 在所述基板中扩散与所述第一导电类型相反的第二导电类型的第二杂质，以在所述基板中形成所述发射极层的第一发射极部分并且在所述第一发射极部分上形成包括所述第一杂质的绝缘层；以及 通过照射激光束来选择性地加热所述第一发射极部分的与用于形成至少一个指电极的位置相对应的部分，以在所述第一发射极部分的与用于形成至少一个指电极的位置相对应的部分中形成第二发射极部分。 | H01L31/042 | CN200980101217.9 | 2012-05-30
4983 | CN101562209B | 基于可见光范围的半导体纳米线的光传感器及其制造方法 | 未缴年费 | 韩国科学技术研究院 | 2009-04-17 | 2011-07-20 | 本发明涉及一种基于可见光范围的半导体纳米线的光传感器及其制造方法。基于半导体纳米线的光传感器包括：衬底，至少所述衬底的顶表面由绝缘体形成；两个电极，在衬底上以预定的间隔彼此间隔开；金属催化剂层，分别设置在两个电极上；以及可见光范围的半导体纳米线，从两个电极上的金属催化剂层生长出来。当分别从两个电极上的金属催化剂层生长的半导体纳米线在衬底上方的两个电极之间浮置时，从金属催化剂层中的一个生长的半导体纳米线与从另一个金属催化剂层生长的半导体纳米线接触。 | 1.一种基于半导体纳米线的光传感器，包括： 衬底，具有由绝缘体形成的顶表面； 两个电极，在所述衬底上以预定的间隔彼此间隔开； 金属催化剂层，分别设置在所述两个电极上；以及 多个可见光范围的半导体纳米线，从所述两个电极上的所述金属催化剂层生长出来，其中所述可见光范围的半导体纳米线的能带隙在可见光范围内， 其中，在分别从所述两个电极上的所述金属催化剂层生长的所述可见光范围的半导体纳米线在所述衬底上方的所述两个电极之间被浮置时，从所述金属催化剂层中的一个生长出的所述可见光范围的半导体纳米线与从另一个所述金属催化剂层生长出的所述可见光范围的半导体纳米线接触。 | H01L31/09 ¦ H01L31/0256 ¦ H01L31/0296 ¦ H01L31/0224 ¦ H01L31/02 ¦ B82B1/00 ¦ H01L31/18 ¦ B82B3/00 ¦ G01J1/42 | CN200910132105.1 | 2011-07-20
4984 | CN102015643B | 蒽衍生物、发光元件、发光器件及电子设备 | 未缴年费 | 株式会社半导体能源研究所 | 2009-04-17 | 2015-05-13 | 本发明提供新的蒽衍生物。此外，本发明提供分别使用新的蒽衍生物的发光元件、发光器件和电子设备。提供通式(G11)和(G21)所示的蒽衍生物。通式(G11)和(G21)所示的蒽衍生物以高的色纯度发射蓝光，并具有载流子传输性能。因此，通式(G11)和(G21)所示的蒽衍生物均适用于发光元件、发光器件和电子设备。 | 1.由通式(G12-1)表示的蒽衍生物， 其中，Ar1和Ar2独立地表示具有形成主骨架的环的6至13个碳原子的芳基，所述芳基是无取代的或被具有1至4个碳原子的烷基或者具有6至13个碳原子的芳基取代， Ar4表示具有形成主骨架的环的6至13个碳原子的芳基，所述芳基是无取代的或被具有1至4个碳原子的烷基或者具有6至13个碳原子的芳基取代，并且 R11表示氢或具有1至4个碳原子的烷基。 | C07D209/86 ¦ C09K11/06 ¦ H01L51/50 | CN200980114233.1 | 2015-05-13
4985 | CN102005509B | 一种LED发光二极管及其制造方法 | 未缴年费 ¦ 权利转移 | 如皋市大昌电子有限公司 | 2009-04-17 | 2013-06-05 | 本发明公开了一种LED发光二极管及其制造方法，LED发光二极管包括：至少一LED管芯、基板、设置在所述基板上的凹槽、填充物、一控制芯片、以及一正极引脚和一负极引脚；所述LED管芯和所述控制芯片设置在所述凹槽中；所述填充物位于所述LED管芯的出光方向，固定设置在所述凹槽上方，并设置为所述LED发光二极管的管壳；所述LED管芯分别与所述正极引脚、所述负极引脚相连接，用于连接到外部驱动电路的控制输出端。这种LED发光二极管更小、更容易制造。 | 1.一种LED发光二极管，其特征在于，包括，至少一LED管芯、基板、设置在所述基板上的凹槽、填充物、一控制芯片、以及一正极引脚和一负极引脚； 所述LED管芯和所述控制芯片设置在所述凹槽中，所述控制芯片位于LED管芯背光面的下方； 所述填充物位于所述LED管芯的出光方向，固定设置在所述凹槽上方，并设置为所述LED发光二极管的管壳； 所述LED管芯分别与所述正极引脚、所述负极引脚相连接，用于连接到外部驱动电路的控制输出端； 所述管壳设置为凸管壳； 所述管壳与所述LED管芯之间设置有间隙； 所述LED管芯为红色LED管芯、绿色LED管芯、蓝色LED管芯或其组合；并且，所述填充物包括半导体纳米晶体与荧光粉的混合物；所述荧光粉为红色荧光粉、蓝色荧光粉、绿色荧光粉或其组合，所述LED管芯的颜色与填充物组成的颜色组成红、绿、蓝三种基色； 所述基板是陶瓷基板；在所述基板上的凹槽的上部设置两个相对的小凹槽，所述填充物在两个小凹槽中形成两个小凸起，所述小凸起与所述凸管壳一体设置，所述基板上的所述两个小凹槽和所述凸管壳上的所述两个小凸起配对使用，用于将所述凸管壳固定在所述基板上的所述凹槽上方； 并且，所述荧光粉在所述凹槽之间形成一个封装体，所述LED管芯设置在所述封装体的中间，封装体是所述凸管壳与所述LED管芯通过所述填充物一体设置形成； 所述半导体纳米晶体为硒化镉纳米微晶，其与所述填充物的比重为1∶8，用于控制发光波长转成长波。 | H01L33/00 ¦ H01L25/075 ¦ F21Y101/02 | CN200910082057.X | 2013-06-05
4986 | CN101533990B | 工作温度下高稳定性低回损的1310/1550nm激光器的生产方法 | 未缴年费 ¦ 许可 | 武汉市晶鑫新能源技术有限公司 | 2009-04-17 | 2011-01-05 | 本发明公开了一种生产在工作温度下高稳定性低回损的1310/1550nm激光器的方法，属于光通信有源器件领域。本发明的技术方案是：首先确定激光二极管管芯的常温波长范围；第二步：对应激光二极管管芯的常温波长进行定制隔离器，隔离器的峰值隔离度对应波长为实际测量的对应激光二极管的常温波长向上偏移3-6nm；第三步：用304不锈钢按照图纸制作装配管芯的管体和装配隔离器及尾纤的插针套；第四步：将管芯和隔离器按照隔离器峰值隔离度对应波长比激光器管芯常温波长大3-6nm对应耦合激光器；第五步，焊接固定激光器的所有金属件，并检测成品。 | 1.一种生产在工作温度下高稳定性低回损的1310/1550nm激光器的方法，该方法的步骤如下： 第一步，对激光二极管管芯在常温环境中用光谱仪进行逐只认证其波谱特性，确定其常温波长范围； 第二步，对应激光二极管管芯的常温波长定制隔离器，隔离器的峰值隔离度对应波长为实际测量的对应激光二极管管芯的常温波长向上偏移3-6nm； 第三步，用304不锈钢按照图纸制作装配管芯的管体和装配隔离器及尾纤的插针套； 第四步，将管芯松配放入管体焊接后固定，并使用耦合夹具下夹头夹住装配管芯后的管体，然后将尾纤夹入耦合夹具的上夹头，进行第一次耦合至最大耦合效率，再将隔离器用环氧树脂胶固定入插针套并套入上夹头上的尾纤，进行第二次耦合至最大耦合效率，并与下夹头上的管体压紧； 第五步，将耦合夹具以及耦合夹具上的激光器所有组件放入激光点式焊接机，将插针套和尾纤之间焊接固定以及将插针套和管体之间焊接固定，并检测成品。 | H01S5/00 ¦ H01S5/068 ¦ G02B6/42 | CN200910061631.3 | 2011-01-05
4987 | CN101520528B | 一种双纤接口三方向光路传输方法及其适配器件 | 未缴年费 | 武汉市晶鑫新能源技术有限公司 | 2009-04-17 | 2012-05-02 | 本发明公开了一种双纤接口三方向光路传输方法及其适配器件，涉及光通信有源器件领域。本发明的目的基于在单只光纤受到损坏的情况下光传输设备或者通信网络仍然保持正常，它采用非色散位移单模光纤作为原材料制造一个两个1×2波分复用器和一个分路器的集成的无源器件其步骤：第一步：对选用的非色散位移单模光纤材质进行认证；第二步：剥纤中段的涂敷层；第三步制作两个1×2波分复用器和一个50：50分路器；第四步：熔接集成无源套件；第五步：在两个波分复用器和分路器上的A、B端分别装配上光接口及C、D、E端装配上钢包针；第六步：在集成无源套件C、E端耦合焊接上探测器，D端耦合焊接上激光器；第七步：测试合格确定成品。 | 1.一种双纤接口三方向光路传输方法，采用非色散位移单模光纤作为原材料制造两个1X2波分复用器和一个分路器的集成的无源器件，其特征步骤：第一步：对选用的非色散位移单模光纤材质进行认证，选用的非色散位行移单模光纤材质为：“(1)在1310nm波长处的色散为零；(2)在波长为1550nm附近衰减系数最小，约为0.22dB/km，但在1550nm附近其具有最大色散系数，为15-19ps/(nm·km)之间；(3)光纤工作波长在1310nm-1550nm波长区域，它的最佳工作波长在1310nm区域；(4)直径为895-905微米”条件的光纤；第二步：剥纤中段的涂敷层；第三步制作两个1X2波分复用器和一个50∶50分路器；第四步：熔接集成无源套件，其中一根光纤输出端在1310nm波长范围插损大于17dB，另外一根光纤输出端在1550nm波长范围插损也大于17dB时进行熔接；第五步：在两个波分复用器和分路器上的合波臂A、B端分别装配上光接口及波分复用器和分路器连接的臂端C、E、合路臂D端装配上钢包针；第六步：在集成无源套件波分复用器和分路器连接的臂端C、E上耦合焊接探测器，合路臂D端耦合焊接激光器；第七步：测试合格确定成品。 | G02B6/24 ¦ G02B6/255 ¦ G02B6/42 | CN200910061632.8 | 2012-05-02
4988 | CN101525767B | 一维纳米单晶管状碳化硅及其制备方法 | 未缴年费 | 中山大学 | 2009-04-20 | 2011-09-28 | 本发明公开了一种触媒和模板含量为零的一维纳米单晶管状碳化硅及其制备方法与应用。本发明首次在没有使用任何的触媒和模板情况下，通过简单的气-固反应制备出了布满衬底的一维纳米单晶管状碳化硅。本发明所述的一维纳米单晶管状碳化硅不含触媒和模板，长度为1～10微米，外径尺寸为40～100纳米，中空的内径尺寸为5～30纳米，且在头部具有1～3度的轻微锥度，以及具有开口和闭口的两种形貌。而且，本发明提供的一维纳米单晶管状碳化硅具有优良的光致发光和场致电子发射特性，能够应用于发光器件和平板显示器件中。本发明简单易行，耗时少，产量高，成本低廉，适合工业集成化大批量的生产。 | 1.一种一维纳米单晶管状碳化硅，其特征在于：所述一维纳米单晶管状碳化硅触媒和模板的含量为0，长度为1～10微米，外径尺寸为40～100纳米，中空的内径尺寸为5～30纳米，且在头部具有1～3度的轻微锥度。 | C30B29/66 ¦ C30B29/36 ¦ C30B25/00 ¦ H01L31/0264 | CN200910038759.8 | 2011-09-28
4989 | CN101538700B | 用分子束外延工艺制备Ⅱ型量子阱的方法及设备 | 未缴年费 | 山东大学 | 2009-04-21 | 2010-09-08 | 用分子束外延工艺制备II型量子阱的方法及设备，在衬底上生长缓冲层、隔离层、势阱层、势垒层、势阱层、隔离层及覆盖层；使用的设备为双生长室分子束外延系统，包括III-V族和II-VI族两个生长室。每个均带有固体源蒸发器、五维可调样品架、四极质谱仪以及反射式高能电子衍射仪等；两生长室之间用超高真空传输管道连接以便样品的传送；超高真空传输管道备有抽气装置，且与两端所连接的两个生长室分别用插板阀隔开；样品架和固体源蒸发器都分别接有加热丝。本发明可用于光通信、量子信息存储和处理及半导体激光器等光电器件领域。 | 0001.1.一种用分子束外延工艺制备II型量子阱的方法，是由以下设备来实现的，包括III-V族和II-VI族两个生长室，其特征在于每个生长室均带有固体源蒸发器、五维可调样品架、四极质谱仪以及反射式高能电子衍射仪；其中III-V族生长室中的两个固体源蒸发器是Ga蒸发器和As蒸发器，II-VI族生长室中的五个固体源蒸发器是Te、Zn、Se、Mg和Be源蒸发器；两生长室之间用超高真空传输管道连接以便样品的传送；超高真空传输管道备有抽气装置，且与两端所连接的两个生长室分别用插板阀隔开；样品架和固体源蒸发器都分别接有加热丝，以满足调温的要求；生长室内壁以及固体源蒸发器和衬底附近都配有液氮冷却装置，以便吸附生长室室内飘浮的原子和分子，从而降低生长室室内的气压并保证样品周围的清洁度，该方法步骤如下： 1)将(001)取向的砷化镓衬底用铟固定在钼样品托上； 2)通液态氮对生长室进行冷却，在确认III-V族生长室真空度为1×10-10Torr以下后，通过磁力传送杆把样品传送到III-V族生长室里；将样品托、As源K-cell容器和Ga源K-cell容器加热升温，使之达到设定的温度分别为300℃、100℃和750℃； 3)调整As源K-cell容器的温度，使之由100℃开始升温到295℃后，再将样品托和Ga源K-cell容器的温度分别设定为550℃和915℃，并开始升温，同时打开As源K-cell容器的挡板，As分子束照射在衬底上，以补偿因衬底温度升高而造成的衬底表面As的蒸发，并使得衬底表面上As的蒸发与附着达到平衡； 4)待Ga源K-cell容器升至915℃后，再将样品托升温至620℃，升温期间通过反射式高能电子衍射仪在方向上进行观察，如果能观察到清晰的条纹出现，则说明在此温度下已经去除衬底表面的氧化物并获得清洁有序的衬底表面； 5)GaAs缓冲层的生成：打开温度已升至915℃的Ga源K-cell容器的挡板，Ga分子束照射在衬底上；此时Ga和As的分子束同时照射在衬底表面，GaAs缓冲层的生长开始，生长时间为24~120分钟，GaAs缓冲层的厚度可达到200~1000nm，此时将Ga源关掉，并将Ga源K-cell容器的温度由915℃降至750℃，之后再降至300℃，并通过RHEED仪可观察到此时的衬底有一个清洁、平整和有序的表面； 6)稳定5分钟后，将衬底温度由620℃逐渐降至580℃，降温方法为阶梯式，即每次降温设定为降5℃，达到设定温度时再设定下一次，分8次完成降温；降温开始后，通过RHEED仪观察图像没有什么异常变化时，将As源关掉，并将As源温度由295℃调至100℃； 7)将衬底温度由580℃逐渐降至500℃，降温方法为阶梯式，每次降10℃；之后，再将衬底温度由500℃逐渐降至300℃，整个降温过程分10次进行，每次降温间隔为20℃； 8)观察RHEED仪图像没有什么异常变化，此时可将RHEED仪关掉，在确定III-V族生长室的真空度变为7.5×10-9Torr以下后，将用来加热衬底的电源关掉，并准备将衬底通过高真空传输管道传向II-VI族生长室； 9)在确定II-VI族生长室的真空度为1×10-10Torr以下且II-VI族生长室里的Zn、Be、Te、Se和Mg源的温度分别加热到150、820、150、50和200℃以后，再把衬底由III-V族生长室通过超高真空传输管道传送到II-VI族生长室将衬底升温至300℃~350℃，并将Zn、Be、Te、Se和Mg源的温度再分别升温至307、1065、320、202和322.5℃； 10)BeTe缓冲层的生成：当Be、Te源的温度分别达到1065和320℃后，稳定30分钟，打开Be、Te源的挡板，Be分子束和Te分子束照射在衬底的表面，此时开始生长BeTe缓冲层；用RHEED仪进行实时监控或用计算机进行设定、控制，当BeTe缓冲层的生长厚度为5ML时，生长结束，然后先关掉Be源，等5秒钟后，随后再关掉Te源，使表面富Te； 11)Zn0.77Mg0.15Be0.08Se隔离层的生长：先打开Zn源的挡板，再打开Se、Be和Mg源的挡板进行Zn0.77Mg0.15Be0.08Se隔离层的生长，此时分别有Zn分子束、Se分子束、Be分子束和Mg分子束同时照射在衬底的表面，当隔离层生长厚度为200~1000nm时，结束生长，先关闭Se、Be、Mg源，约5~10秒钟后再关闭Zn源； 12)ZnSe势阱层的生长：打开Zn、Se源，使二者同时照射在衬底表面上，Zn、Se固体源的温度分别保持在307和202℃，当ZnSe层生长的厚度为4~80ML时，生长结束，先关闭Se源，经过5~10秒后再关闭Zn源，以便形成富Zn表面层； 13)BeTe势垒层的生长：Be、Te源的温度分别保持在1065和320℃，打开Te源，经过5~10秒后再打开Be源开始生长BeTe势垒层，当BeTe层生长的厚度约为10ML时，生长结束，先关闭Be源，经过5~10秒后再关闭Te源，以便形成富Te表面层，此时可将Te源的温度降至150℃；上述生长过程能够在ZnSe和BeTe之间的界面处得到Zn-Te形式的化学键； 14)ZnSe势阱层的生长：打开Zn源，经过5~10秒后再打开Se源生长ZnSe势阱层，Zn、Se固体源的温度分别保持在307和202℃，当ZnSe层生长的厚度为4~80ML时，生长结束，先后关闭Se源和Zn源；上述生长过程能够在BeTe和ZnSe之间的界面处得到Te-Zn形式的化学键； 15)重复步骤11)的隔离层的生长过程，可得到200~1000nm厚的Zn0.77Mg0.15Be0.08Se隔离层；生长结束时要先关闭Se、Be、Mg源，10秒钟后再关闭Zn源，这样可在样品的顶部生长一层Zn作为覆盖层，以保护样品不受腐蚀；生长结束后，将衬底温度设为150℃并使之降温，同时也将Zn、Se、Be和Mg源的温度分别设定为100、50、820和150℃并使之降温当衬底温度降至150℃并确认Se源的温度降至100℃以下后，将样品从生长室中取出，即可得到完整的ZnSe/BeTe/ZnSe形式的量子阱材料； 上述单位ML，1ML为0.28nm。 | C23C14/24 ¦ C23C14/06 ¦ H01L33/00 ¦ H01S5/347 | CN200910020717.1 | 2010-09-08
4990 | CN101580521B | 树枝状有机金属配合物及用该配合物的电致发光器件 | 未缴年费 | 中国科学院长春应用化学研究所 | 2009-04-21 | 2012-09-05 | 本发明提供了一种树枝状有机金属配合物及使用该配合物的有机电致发光器件。该树枝状有机金属配合物中的树枝是由具有主体材料功能的有机基团组成；中心核是过渡金属配合物单元，具有磷光发射性质，该树枝状有机金属配合物的化学式(1)或(2)为：，这些树枝状有机金属配合物是可溶液加工的，易于合成，稳定性高，成膜性好，具有很好的载流子传输能力，用其制备成包括该发光层的高效的掺杂和非掺杂的有机电致发光二极管以及有机电致发光器件。制备的多层电致发光器件的最大亮度为13608cd/m2，最大发光效率为17.55cd/A，最大功率效率为8.4lm/W。 | 1.一种树枝状有机金属配合物，其特征在于，具有如下结构： | C07F15/00 ¦ C07D235/18 ¦ C07D403/10 ¦ C07D403/14 ¦ C09K11/06 ¦ H01L51/50 ¦ H01L51/54 | CN200910066852.X | 2012-09-05
4991 | CN101526755B | 一种193nm浸没式光刻照明系统 | 未缴年费 | 清华大学 | 2009-04-21 | 2011-01-05 | 本发明涉及一种193nm浸没式光刻照明系统，它包括193nmArF准分子激光器、分离TE线偏振光和TM线偏振光用的亚波长偏振分束器、反射镜和透镜；偏振分束器包括一熔融石英材料的基底，基底表面上周期性刻蚀有若干平行的沟槽，相邻两沟槽之间的距离为100～110nm，每一沟槽的刻蚀深度为185～195nm；相邻两沟槽之间的背脊宽度与沟槽间距离的比值为0.4～0.6，背脊上的法线与激光器出射的光线方向呈布拉格角θi；第一反射镜设置在偏振分束器出射的TE线偏振光方向上，第二反射镜设置在第一反射镜出射的反射光方向上；透镜设置在第二反射镜出射的反射光方向上；第二反射镜出射的反射光方向与透镜之间设置有一扩束器。本发明提供的TE线偏振光照明大幅度地提高了193nm浸没式光刻机投影物镜的成像对比度。 | 1.一种193nm浸没式光刻照明系统，其特征在于：它包括一193nmArF准分子激光器、一分离TE线偏振光和TM线偏振光用的亚波长偏振分束器、第一反射镜、第二反射镜和一透镜；其中，所述偏振分束器包括一熔融石英材料的基底，所述基底表面上周期性刻蚀有若干平行的矩形沟槽，相邻两所述沟槽之间的距离为100～110nm，每一所述沟槽的刻蚀深度为185～195nm；相邻两所述沟槽之间的背脊宽度与相邻两所述沟槽间距离的比值为0.4～0.6，所述背脊上的法线与所述激光器出射的光线方向呈布拉格角θi；所述第一反射镜设置在所述偏振分束器出射的TE线偏振光方向上，所述第二反射镜设置在所述第一反射镜出射的反射光方向上；所述透镜设置在所述第二反射镜出射的反射光方向上；在所述第二反射镜出射的反射光方向上，所述第二反射镜与所述透镜之间设置有一扩束器。 | G03F7/20 | CN200910082614.8 | 2011-01-05
4992 | CN101872792B | 混成式非制冷焦平面探测器的纵向热隔离结构与制造工艺 | 未缴年费 | 昆明物理研究所 | 2009-04-23 | 2012-06-27 | 一种混成式非制冷焦平面探测器的纵向热隔离结构与制造工艺，其特征在于在探测器芯片的金电极和读出电路芯片的金电极上分别采用具有热隔离和电极连接作用的有机凸台，在有机凸台上设计有爬坡金电极，爬坡金电极上有铬金电极，铬金电极上有倒装互联探测器芯片与读出电路芯片的铟柱。其制造工艺包括有机凸台的制备，爬坡电极的生长，铬金电极的制备，铟柱的蒸镀、高温处理与收缩以及铟柱倒装互联集成等步骤。本发明能使非制冷焦平面探测器的响应率、探测率得到大幅提升，显著改善其性能指标。 | 1.一种混成式非制冷红外焦平面探测器的纵向热隔离结构，其特征在于：在探测器芯片的金电极(3)和读出电路芯片的金电极(3)上分别采用具有热隔离和电极连接作用的有机凸台(4)，在有机凸台上设计有爬坡金电极(6)，爬坡金电极上有铬金电极(7)，铬金电极上有倒装互联探测器芯片与读出电路芯片的铟柱(8)。 | H01L31/02 ¦ H01L31/0224 ¦ H01L31/18 | CN200910094389.X | 2012-06-27
4993 | CN101540364B | 一种氮化物发光器件及其制备方法 | 未缴年费 | 厦门大学 | 2009-04-23 | 2011-05-11 | 一种氮化物发光器件及其制备方法，涉及一种半导体发光器件。提供一种非对称耦合多量子阱结构为有源区的氮化物发光器件及其制备方法。至少包括n-型电子注入层、p-型空穴注入层和多量子阱有源层，多量子阱有源层夹在n-型电子注入层和p-型空穴注入层之间。有源层由非对称耦合量子阱结构组成。量子阱的垒层较薄，易实现载流子隧穿，且量子阱中基态能级间的跃迁能量逐渐变化，跃迁能量大的量子阱接近p型注入层，跃迁能量小的量子阱接近n型注入层。用此有源区结构可增强空穴在量子阱有源区中的隧穿输运，同时阻挡电子在量子阱有源区中的隧穿输运，改善氮化物发光器件有源区中载流子分布不均现象，减小电子泄露和能带填充效应，实现高效发光。 | 1.一种氮化物发光器件，其特征在于至少包括n-型电子注入层、p-型空穴注入层和多量子阱有源层，多量子阱有源层夹在n-型电子注入层和p-型空穴注入层之间； 所述n-型电子注入层为n型GaN、AlGaN、InGaN和AlInGaN四种化合物中的至少一种；所述n-型电子注入层的禁带宽度大于量子阱有源层的禁带宽度； 所述p-型空穴注入层为p型GaN、AlGaN、InGaN和AlInGaN四种化合物中的至少一种；所述p-型空穴注入层的禁带宽度大于量子阱有源层的禁带宽度； 所述量子阱的垒为GaN、AlGaN、InGaN和AlInGaN四种化合物中的至少一种；所述阱为GaN、AlGaN、InGaN三种化合物中的至少一种，垒的禁带宽度大于阱的禁带宽度； 所述多量子阱有源层由非对称耦合量子阱组成，非对称耦合量子阱包括至少两个量子阱，所述量子阱的垒层＜10nm，相邻量子阱之间存在耦合效应，阱中的电子和空穴能够隧穿通过垒层进入下一个量子阱； 所述量子阱中基态能级间的跃迁能量逐渐变化，跃迁能量大的阱接近p-型空穴注入层，跃迁能量小的阱接近n-型电子注入层； 所述多量子阱有源区为一组非对称耦合量子阱，或多组非对称耦合量子阱的组合，组与组之间用氮化物插入层进行连接。 | H01L33/00 ¦ H01S5/34 | CN200910111571.1 | 2011-05-11
4994 | CN102017167B | 具有波长转换体的光检测器 | 未缴年费 ¦ 复审 | 皇家飞利浦电子股份有限公司 | 2009-04-23 | 2016-05-18 | 本发明涉及一种包括光敏元件(101)和布置于光敏元件前面的波长转换体(103)的光检测器，该波长转换体被配置成将第一波长的光转换成第二波长的光并且将第二波长的光引向光敏元件。第二波长取决于光敏元件的光敏响应具有改进特性时所在的波长。优点在于可以提供在整个可见光谱内的稳定读取。 | 1.一种光检测器，包括： 光敏元件(101)；以及 波长转换体(103)，布置于所述光敏元件(101)前面，具体地直接施加到所述光敏元件(101)，所述波长转换体(103)被配置成将第一波长的光转换成第二波长的光并且将所述第二波长的光引向所述光敏元件(101)， 所述第二波长取决于所述光敏元件(101)的光响应具有改进特性时所在的波长，所述改进特性具体为比所述光敏元件(101)在所述第一波长的光响应有所提高的温度稳定性或者增加的光响应值，其中所述光敏元件感测以所述第二波长从所述波长转换体撞击的第一光分量和以所述第二波长直接撞击所述光敏元件而不穿过所述波长转换体的第二光分量。 | H01L31/0232 ¦ H01L31/09 ¦ H01L31/101 ¦ H05B44/00 | CN200980115256.4 | 2016-05-18
4995 | CN102017200B | 发光器件和制造发光器件的方法 | 未缴年费 | LG伊诺特有限公司 | 2009-04-23 | 2013-07-10 | 本发明公开了一种发光器件和制造发光器件的方法。所述发光器件包括：支撑衬底；支撑衬底上方的平面层；平面层上方的晶片结合层；晶片结合层上方的电流扩展层；电流扩展层上方的第二导电半导体层；第二导电半导体层上方的有源层；有源层上方的第一导电半导体层；第一导电半导体层上方的第一电极层；以及电流扩展层上方的第二电极层。 | 1.一种发光器件，包括： 支撑衬底； 所述支撑衬底上方的平面层； 所述平面层上方的晶片结合层； 所述晶片结合层上方的电流扩展层； 所述电流扩展层上方的第二导电半导体层； 在所述第二导电半导体层和所述电流扩展层之间的超晶格结构层，所述超晶格结构层用于相对于所述第二导电半导体层形成欧姆接触界面； 所述第二导电半导体层上方的有源层； 所述有源层上方的第一导电半导体层； 所述第一导电半导体层上方的第一电极层；以及 所述电流扩展层上方的第二电极层。 | H01L33/00 ¦ H01L33/14 | CN200980114626.2 | 2013-07-10
4996 | CN101965649B | 具有反射层的光电子半导体芯片 | 未缴年费 | 欧司朗光电半导体有限公司 | 2009-04-24 | 2013-09-25 | 提出了一种光电子半导体芯片，具有：第一接触部位(1)和第二接触部位(2)；反射层(3)，其直接导电地连接到第二接触部位上，其中反射层(3)包含易于迁移的金属；并且反射层设置为使得对于该金属可以形成在第二接触部位和第一接触部位之间的迁移路径(4)，其中在半导体芯片上设置有装置(6)，其在半导体芯片的工作中形成抵抗金属迁移的电场。 | 1.一种光电子半导体芯片，具有： -半导体本体(10)，在该半导体本体的上侧(10a)上设置有第一接触部位(1)而在该半导体本体的下侧(10b)上设置有第二接触部位(2)， -反射层(3)，其与半导体本体(10)直接接触并且直接导电地连接到第二接触部位(2)上，其中反射层(3)包含易于迁移的金属， -芯片侧腹(11)，其在半导体本体(10)的上侧(10a)和下侧(10b)之间延伸，其中在芯片侧腹(11)上设置有导电材料(5)，该导电材料与第二接触部位(2)直接导电连接，其特征在于，导电材料(5)是透射辐射的、导电的氧化物；其中所述反射层(3)直接邻接所述透射辐射的、导电的氧化物。 | H01L33/00 ¦ H01L33/08 ¦ H01L33/38 ¦ H01L33/40 ¦ H01L33/46 | CN200980108273.5 | 2013-09-25
4997 | CN101567408B | 光电转换装置的制造方法 | 未缴年费 | 株式会社半导体能源研究所 | 2009-04-24 | 2013-08-14 | 所公开的发明的目的之一在于在有效地利用有限的资源的同时安全地提供具有优越的光电转换特性的光电转换装置。在所公开的发明中，在单晶半导体衬底中形成脆化层，并且在单晶半导体衬底的一个表面上形成第一杂质半导体层、第一电极以及绝缘层；通过在将绝缘层和支撑衬底贴紧来将单晶半导体衬底和支撑衬底贴在一起后，在脆化层中分离单晶半导体衬底，形成包括第一单晶半导体层的叠层体；在第一单晶半导体层上形成第一半导体层及第二半导体层；通过固相成长，提高第一半导体层及第二半导体层的结晶度，来形成第二单晶半导体层；在第二单晶半导体层上形成具有与第一杂质半导体层相反的导电型的第二杂质半导体层；在第二杂质半导体层上形成第二电极。 | 1.一种光电转换装置的制造方法，包括如下步骤： 在单晶半导体衬底上形成第一杂质半导体层； 对所述单晶半导体衬底照射离子以在所述单晶半导体衬底中形成脆化层； 在所述第一杂质半导体层上形成第一电极； 在所述第一电极上形成绝缘层； 将所述绝缘层和支撑衬底贴紧来将所述单晶半导体衬底和所述支撑衬底贴在一起，然后，沿着所述脆化层分离所述单晶半导体衬底，从而在所述支撑衬底上提供包括所述绝缘层、所述第一电极、所述第一杂质半导体层及第一单晶半导体层的叠层体； 在所述第一单晶半导体层上形成第一半导体层； 在与所述第一半导体层不同的条件下在所述第一半导体层上形成第二半导体层； 通过进行热处理，经由固相成长来提高所述第一半导体层及所述第二半导体层的结晶度，以形成第二单晶半导体层； 在所述第二单晶半导体层上形成具有与所述第一杂质半导体层相反的导电型的第二杂质半导体层；以及 在所述第二杂质半导体层上形成第二电极。 | H01L31/036 ¦ H01L31/18 ¦ H01L31/0256 ¦ H01L31/04 | CN200910136910.1 | 2013-08-14
4998 | CN101546790B | 一种利用激光诱导铝热反应制备太阳电池背面点接触电极的方法 | 未缴年费 ¦ 许可 | 中山大学 | 2009-04-24 | 2011-02-02 | 本发明公开了一种利用激光诱导铝热反应制备太阳电池背面点接触电极的方法，该方法首先在硅基体的背面镀钝化介质层，然后在钝化介质层上蒸镀铝层，再在铝层上印刷或涂敷铝热剂，然后用激光辐照点燃铝热剂，引发铝热反应产生高温，从而使铝层与硅基体熔融后结晶，最终形成良好的欧姆接触和铝背场。本发明采用激光间接烧结电极的方式，即用激光来诱导铝热剂的自发反应，反应产生的高温促使铝与硅片形成良好的欧姆接触，这样制得的太阳电池有较小的串联电阻；同时形成铝背场，制得的太阳电池有较大的短路电流。采用本发明的工艺，激光没有直接辐照在金属膜上面，对硅片的损伤减少到最低，进一步提高太阳电池的短路电流。 | 1.一种利用激光诱导铝热反应制备太阳电池背面点接触电极的方法，其特征在于，首先在硅基体的背面镀钝化介质层，然后在钝化介质层上蒸镀铝层，再在铝层上印刷或涂敷铝热剂，然后用激光辐照点燃铝热剂，引发铝热反应产生550℃以上的高温，从而使铝层与硅基体熔融后结晶，最终形成欧姆接触和铝背场。 | H01L31/18 ¦ H01L31/0224 | CN200910038945.1 | 2011-02-02
4999 | CN101540378B | 一种有机电致发光器件的制备方法 | 未缴年费 | 电子科技大学 | 2009-04-24 | 2011-05-11 | 本发明公开了一种有机电致发光器件的制备方法，首先在器件阳极上构筑有序紧密排列的导电聚合物纳米线结构作为器件的空穴注入层，再进行器件其它功能层及电极薄膜的制备。空穴注入层中的材料是有序排列的高导电性聚合物纳米线，具有载流子迁移率高的特点。本发明不仅用于制作高发光效率、长寿命的有机电致发光显示器件，而且可应用于彩色液晶显示的背光灯、照明灯板等领域。 | 1.一种有机电致发光器件的制备方法，器件包括阳极层、阴极层以及设置在所述阳极层和阴极层之间的有机功能层，所述有机功能层至少包括空穴注入层和发光层，所述发光层在外加电源的驱动下发光，其特征在于，包括以下步骤： (1)将器件阳极层衬底进行表面清洁干燥处理； (2)将导电聚合物纳米线超声分散溶于有机溶剂中，形成良好的分散体系，所述有机溶剂包括丙酮/氯仿或者四氢呋喃/氯仿； (3)将步骤(2)得到的导电聚合物纳米线溶液滴加于亚相，并在气/界面压膜形成纳米线薄膜； (4)控制LB拉膜机滑障压缩步骤(3)得到的纳米线薄膜到成膜膜压，采用垂直成膜的方式将纳米线薄膜转移至步骤(1)得到的阳极层衬底上形成空穴注入层； (5)将形成了空穴注入层的阳极层衬底转移至有机真空蒸发室，按照器件结构依次蒸镀有机功能层，所述有机功能层包括发光层，以及空穴传输层或者电子传输层； (6)在有机层蒸镀结束后将其传送至金属真空蒸发室中进行阴极层的制备； (7)将步骤(6)所得到的器件传送到手套箱进行封装，手套箱为氮气氛围； (8)测试器件的电流-电压-亮度特性，同时测试器件的发光光谱参数。 | H01L51/56 ¦ H01L51/54 | CN200910059064.8 | 2011-05-11
5000 | CN102057499B | 改进的聚合物包裹的碳纳米管近红外光活性器件 | 未缴年费 | 密歇根大学董事会 | 2009-04-27 | 2014-08-27 | 光活性器件包括位于两个电极之间并且与它们电连接的光活性区域，其中该光活性区域包括含有第一施主材料的第一有机光活性层和含有第一受主材料的第二有机光活性层。第一施主材料含有光活性聚合物包裹的碳纳米管，并且所述光活性区域包括位于第一施主材料层和受主材料层之间的一个或多个附加的有机光活性材料层。所述光活性区域在吸收约400nm-1450nm的光时产生激子。 | 1.一种有机光活性器件，该器件包含： 第一电极； 第二电极； 位于第一电极和第二电极之间并且与它们电连接的光活性区域，该光活性区域包含： 第一有机光活性材料层，其含有形成在第一电极上方的施主材料，其中所述施主材料含有光活性聚合物包裹的碳纳米管； 第二有机光活性材料层，其含有形成在第一有机光活性材料层上方的受主材料，其中聚合物包裹的碳钠米管具有LUMO，而受主材料具有的LUMO能比聚合物包裹的碳纳米管的LUMO能低；和 位于第一有机光活性材料层和第二有机光活性材料层之间的一个或多个附加的有机光活性材料层，其中所述一个或多个附加的有机光活性材料层包含具有多个岛状物的不连续层并且相对于受主材料充当施主或相对于施主材料充当受主， 其中所述一个或多个附加的有机光活性材料层包含小分子物质，其中小分子为不是聚合物的有机分子， 其中所述小分子物质跨600nm-900nm波长带具有至少5×104cm-1的吸收系数， 其中所述小分子物质的HOMO比施主材料的HOMO高至多0.16eV， 其中包裹碳纳米管的光活性聚合物选自如下之一：聚[2-甲氧基-5-(3’，7’-二甲基辛氧基)-1，4-苯撑乙烯撑](MDMO-PPV)，聚[2-甲氧基-5-(2’-乙基-己氧基)-1，4-苯撑乙烯撑](MEH-PPV)和聚(9，9-二辛基芴基-2，7-二基)(PFO)，具有与PFO相同主链和不同增溶基的聚合物例如PFH--聚(9，9-二己基芴基-2，7-二基)或聚[9，9-二-(2-乙基己基)-芴基-2，7-二基]，在PFO和另一种单体之间交替的共聚物例如聚[(9，9-二辛基芴基-2，7-二基)-交替-(1，4-亚乙烯基苯撑)]，聚[(9，9-二辛基芴基-2，7-二基)-交替-(亚乙烯基蒽)]，或聚[9，9-二辛基芴基-2，7-二基]-共-1，4-苯并-{2，1’-3}-噻二唑)]，基于苯撑乙烯撑的聚合物例如MDMO-PPV--聚[2-甲氧基-5-(3，7-二甲基-辛氧基)-1，4-苯撑乙烯撑]或MEH-PPV--聚[2-甲氧基-5-(2-乙基-己氧基)-1，4-苯撑乙烯撑]，和具有相同主链和不同增溶基的聚合物例如聚[2，5-双(3，7-二甲基辛氧基)-1，4-苯撑乙烯撑]，在PFO和另一种单体之间交替的共聚物例如聚[(9，9-二辛基芴基-2，7-二基)-交替-(1，4-亚乙烯基苯撑)]，聚[(9，9-二辛基芴基-2，7-二基)-交替-(亚乙烯基蒽)]，或聚[9，9-二辛基芴基-2，7-二基]-共-1，4-苯并-{2，1’-3}-噻二唑)]，基于噻吩的聚合物例如P3HT或使用其它增溶基的那些聚合物例如P3BT--聚(3-丁基-噻吩-2，5-二基)，P3HT--聚(3-己基-噻吩-2，5-二基)，P30T--聚(3-辛基-噻吩-2，5-二基)，和P3DT-聚(3-癸基-噻吩-2，5-二基)，其它导电聚合物主链例如PPE聚合物：聚(2，5-二辛基-1，4-亚苯基)，具有相同的加成物和低带隙聚合物例如聚[2，6-(4，4-双-(2-乙基己基)-4H-环戊[2，1-b；3，4-b]-二噻吩)-交替-4，7-(2，1，3-苯并噻二唑)](PCPDTBT)。 | H01L51/42 ¦ B82Y10/00 | CN200980120718.1 | 2014-08-27
5001 | JP5478608B2 | オフセット上部画素電極構成 | 未缴年费 | フレックスエネイブルリミテッド | 2009-04-27 | 2014-04-23 | 本発明は、上部画素電極が共通(COM)電極および隣接素子のゲート電極に重なるようなオフセット構成で配置された半導体構造体に関する。このような構成により素子性能の向上が可能となり、その結果、蓄積容量が大きくなる等の特徴が得られる。 | 1.【請求項1】 多層電子構造であって、 少なくとも3層の導電層を支持する基板であり、前記導電層がそれぞれ誘電層によって隣接層から分離される、前記基板と、 前記導電層のうちの第1の層であり、アクティブマトリクス光電子素子の画素を駆動するための薄膜トランジスタ(TFT)のドレイン電極およびソース電極を画定する前記第1の層と、 前記導電層のうちの中間の第2の層であり、前記トランジスタのゲート電極と、前記アクティブマトリクス画素の電気的状態を維持するために電荷を蓄積するコンデンサの第1のプレートとを画定する前記第2の層と、 前記導電層のうちの第3の層であり、前記コンデンサの第2のプレートとしての画素電極を画定する前記第3の層とを備え、 前記画素電極は、前記ゲート電極に対して垂直方向にオフセットされて、前記ゲート電極に重ならないように、かつ、前記第1のプレートと、アクティブマトリクス光電子素子の隣接画素を駆動するための薄膜トランジスタの少なくとも隣接のゲート電極とに垂直方向に重なるように、水平方向に配置されることを特徴とする多層電子構造。 | G09F9/30 ¦ H01L29/786 ¦ H01L21/336 ¦ H01L51/05 | JP2011506778 | 2014-02-21
5002 | TWI483413B | 光偵測器 | 未缴年费 | 皇家飞利浦电子股份有限公司 | 2009-04-27 | 2015-05-01 | 本發明係關於一種光偵測器，其包括：一光敏感元件(101)及一波長轉換器(103)，該波長轉換器配置在該光敏感元件之前方，該波長轉換器係經組態以將具有一第一波長的光轉換成為具有一第二波長的光，並將具有該第二波長的光導向該光敏感元件。其優點在於可提供在整個可見光譜中之穩定讀數。 | 1.一種發光裝置，其包括：一第一發光二極體，其經組態以發射一第一波長的光；一光敏感元件；及一波長轉換器，該波長轉換器配置在該光敏感元件之前方，該波長轉換器係經組態以將具有該第一波長的該光轉換成為具有一第二波長的光，並將具有該第二波長的該光導向該光敏感元件，該第二波長係由一波長所決定，與在該第一波長的該光敏感元件之一光回應(photo-response)比較，在該波長的該光敏感元件之一光回應具有一改良的溫度穩定性及一增加的該光回應值中之至少一者，其中該第二波長的該光係一第一光分量；及一第二發光二極體，其經組態以發射具有該第二波長之一第二光分量，其中該裝置係經組態俾使該光敏感元件感測自該波長轉換器衝射的具有該第二波長之該第一光分量及以該第二波長直接衝射在該光敏感元件上而不穿過該波長轉換器之該第二光分量。 | H01L31/08 ¦ H05B44/00 | TW098113904 | 2015-05-01
5003 | CN102057500B | 聚合物包裹碳纳米管近红外光伏器件 | 未缴年费 | 密歇根大学董事会 | 2009-04-27 | 2014-06-18 | 光伏器件包括位于两个电极之间并且与它们电连接的光活性区域，其中该光活性区域包括光活性聚合物包裹的碳纳米管，所述光活性聚合物包裹的碳纳米管在吸收约400nm-1400nm范围内的光时产生激子。 | 1.一种有机光伏器件，该器件包含： 第一电极； 第二电极；以及 位于所述第一电极和第二电极之间且与所述第一电极和第二电极电连接的光活性区域，其中该光活性区域包含有机半导体材料和位于其中的光活性聚合物包裹的碳纳米管，由此所述有机半导体材料和光活性聚合物包裹的碳纳米管形成本体异质结， 其中所述有机半导体材料和所述光活性聚合物包裹的碳纳米管具有其各自的HOMO和LUMO能级， 其中所述有机半导体材料是电子受主型材料，该电子受主型材料的LUMO能级比所述光活性聚合物包裹的碳纳米管的LUMO能级更低，或者所述有机半导体材料是电子施主型材料，该电子施主型材料的HOMO能级比所述光活性聚合物包裹的碳纳米管的HOMO能级更高，并且 其中包裹碳纳米管的光活性聚合物选自如下之一：聚[2-甲氧基-5-(3’，7’-二甲基辛氧基)-1，4-苯撑乙烯撑](MDMO-PPV)，聚[2-甲氧基-5-(2’-乙基-己氧基)-1，4-苯撑乙烯撑](MEH-PPV)和聚(9，9-二辛基芴基-2，7-二基)(PFO)，具有相同主链如PFO和不同增溶基的聚合物例如PFH--聚(9，9-二己基芴基-2，7-二基)或聚[9，9-二-(2-乙基己基)-芴基-2，7-二基]，在PFO和另一种单体之间交替的共聚物例如聚[(9，9-二辛基芴基-2，7-二基)-交替-(1，4-亚乙烯基苯撑)]，聚[(9，9-二辛基芴基-2，7-二基)-交替-(亚乙烯基蒽)]，或聚[9，9-二辛基芴基-2，7-二基]-共-1，4-苯并-{2，1’-3}-噻二唑)]，基于苯撑乙烯撑的聚合物例如MDMO-PPV--聚[2-甲氧基-5-(3，7-二甲基-辛氧基)-1，4-苯撑乙烯撑]或MEH-PPV--聚[2-甲氧基-5-(2-乙基-己氧基)-1，4-苯撑乙烯撑]，和具有相同主链和不同增溶基的聚合物例如聚[2，5-双(3，7-二甲基辛氧基)-1，4-苯撑乙烯撑]，在PFO和另一种单体之间交替的共聚物例如聚[(9，9-二辛基芴基-2，7-二基)-交替-(1，4-亚乙烯基苯撑)]，聚[(9，9-二辛基芴基-2，7-二基)-交替-(亚乙烯基蒽)]，或聚[9，9-二辛基芴基-2，7-二基]-共-1，4-苯并-{2，1’-3}-噻二唑)]，基于噻吩的聚合物例如P3HT或使用其它增溶基的那些聚合物例如P3BT--聚(3-丁基-噻吩-2，5-二基)，P3HT--聚(3-己基-噻吩-2，5-二基)，P3OT--聚(3-辛基-噻吩-2，5-二基)，和P3DT--聚(3-癸基-噻吩-2，5-二基)，其它导电聚合物主链例如PPE聚合物：聚(2，5-二辛基-1，4-亚苯基)，具有相同的加成物和低带隙聚合物例如聚[2，6-(4，4-双-(2-乙基己基)-4H-环戊[2，1-b；3，4-b]-二噻吩)-交替-4，7-(2，1，3-苯并噻二唑)](PCPDTBT)。 | H01L51/42 ¦ B82Y10/00 | CN200980120779.8 | 2014-06-18
5004 | CN101614664B | 基于Y型光纤的天然橡胶干胶含量测量系统 | 未缴年费 | 南京航空航天大学 | 2009-04-28 | 2010-12-29 | 一种基于Y型光纤的天然橡胶干胶含量测量系统，该测量系统包括信号源模块；光纤耦合模块；导光模块；可升降载物台模块；光电转换模块；探测器模块；以及数据处理模块，用于将通过若干浓度已知且互不相同的天然橡胶的测量所得的数据拟合成一个公式，并且还用于从探测器模块上读出其反射光的光强，再代入拟合得到的公式，从而计算出未知天然浓缩胶乳样品的干胶含量百分比。 | 1.一种基于Y型光纤的天然橡胶干胶含量测量系统，用于测量天然橡胶中的干胶百分含量，所述系统包含以下装置： 信号源模块，用于系统的初始信号发射，具体为激光器； 光纤耦合模块，包括一单透镜和一显微镜筒，该光纤耦合模块用于将信号源发射的初始信号耦合到导光模块中，实现激光器光斑30倍的缩小； 导光模块，具体为Y型光纤，包括光纤探头，该导光模块用于整个系统光信号的传导，所述光纤探头包括内层和外层两部分，其中光纤探头的内层用于将进入导光模块输入端的光垂直入射到天然橡胶的表面，光纤探头的外层用于接收由天然橡胶反射的光； 可升降载物台模块，用于放置盛放天然橡胶的容器，可升降载物台模块的高度能够调节，从而控制天然橡胶液面与光纤探头的距离； 光电转换模块，包括一光纤耦合器和一光电池，该光电转换模块用于将导光模块输出端的光信号转换为电信号，该电信号由光电池输出； 探测器模块，用于测量光电池输出的电信号的强度； 数据处理模块，用于处理所得电信号的强度，从而得知天然橡胶的干胶含量；用于将通过若干浓度已知且互不相同的天然橡胶的测量所得的数据拟合成一个公式1，该公式1为： y＝a0+a1e-t+a2te-t 此公式是y关于t的函数，t代表所测得的反射光光强数值，y代表天然橡胶的干胶百分含量值，a0，a1，a2为系数；并且所述数据处理模块还用于从探测器模块上读出未知天然橡胶反射光的光强，再代入拟合得到的公式1，从而计算出未知天然橡胶的干胶含量百分比。 | G02B6/42 ¦ G01N21/55 | CN200910031159.9 | 2010-12-29
5005 | TWI400826B | 圓柱型有機太陽能電池 | 未缴年费 | 明新科技大學 | 2009-04-28 | 2013-07-01 | 本發明提供一種圓柱型有機太陽能電池，其包含有一中空圓柱型的外層透明導電基板；一中空圓柱型且容設於外層透明導電基材之中空處的內層導電基板；一半導體光敏化層、一電解質層與一觸媒電極層，其係依序容設於外層透明電極基板與內層導電基板間；以及一位於外層透明導電基板與內層導電基板間的密封膠層，以將半導體光敏化層、電解質層與觸媒電極層密封於外層透明導電基板與內層導電基板間。本發明以圓柱型透明基材為受光體，來達到360度全面受光，以增加受光量並增大發電效益。 | 1.一種圓柱型有機太陽能電池，其包含有：一外層透明導電基板，其係中空圓柱型；一內層導電基板，其係中空圓柱型且容設於該外層透明導電基材之中空處；一半導體光敏化層、一電解質層與一金屬觸媒層，其係依序容設於該外層透明電極基板與該內層導電基板間，該半導體光敏化層包含有：數個半導體奈米粒子，其每一表面具有數個孔隙；以及數個染料分子，其係化學鍵結於半導體奈米粒子上；以及一密封膠層，其係位於該外層透明導電基板與該內層導電基板間，以將該半導體光敏化層、該電解質層與該金屬觸媒層密封於該外層透明導電基板與該內層導電基板間。 | H01L51/42 ¦ H01M14/00 | TW098114055 | 2013-07-01
5006 | TWI463679B | 雙面太陽能電池透明板結構 | 未缴年费 | 明新科技大學 | 2009-04-30 | 2014-12-01 | 本發明提供一種雙面太陽能電池透明板結構，其包含有一雙面導電基板；二透明導電基板，其係將雙面導電基板夾持於中間；以及一第一、第二光電轉換單元，其係分設於透明導電基板與雙面導電基板間，以構成雙面受光之光電轉換結構。而第一光電轉換單元包含有一半導體光敏化層，其係塗設於透明導電基板朝向雙面導電基板之側面上；一設於雙面導電基板上的觸媒電極層；以及一夾持於半導體光敏化層與觸媒電極層間的電解質層。本發明之雙面太陽能電池透明板結構在同樣的單位面積下能將光電轉換效率提高到兩倍以上，並同時強化整體的結構厚度，增加機械強度與阻抗水氣。 | 1.一種雙面太陽能電池透明板結構，其包含有：一雙面導電基板；一上、下透明導電基板，其係將該雙面導電基板夾持於中間，且該雙面導電基板與透明導電基板上形成有電極結構，以進行電性連接；一第一光電轉換單元，其係設於該上透明導電基板與該雙面導電基板間，該第一光電轉換單元包含有：一第一半導體光敏化層，其係塗設於該上透明導電基板朝向該雙面導電基板之側面上，且該第一半導體光敏化層包含有數個表面具有數個孔隙之一第一半導體奈米粒子與數個與該第一半導體奈米粒子形成化學鍵結一第一染料分子；一第一觸媒電極層，其係設於該雙面導電基板朝向該上透明導電基板之側面上；以及一第一電解質層，其係夾持於該第一半導體光敏化層與該第一觸媒電極層間；以及一第二光電轉換單元，其係設於該下透明導電基板與該雙面導電基板間，該第二光電轉換單元與該第一光電轉換單元構成雙面受光之光電轉換結構，該第二光電轉換單元包含有：一第二觸媒電極層，其係設於該雙面導電基板朝向該下透明導電基板之側面上；以及一複合膜層，其係位於該下透明導電基板與該第二觸媒電極層間，以作為一有機太陽能電池；其中，該雙面導電基板與該上、下透明導電基板係往外延伸而超出該第一光電轉換單元和該第二光電轉換單元，且該電極結構係設置於該雙面導電基板與該上、下透明導電基板往外之延伸端而未與該第一光電轉換單元和該第二光電轉換單元相鄰。 | H01L31/042 ¦ H01M14/00 | TW098114389 | 2014-12-01
5007 | CN102047152B | 滤色器的制造方法、带图案基板的制造方法及小型光掩模 | 未缴年费 | 凸版印刷株式会社 | 2009-04-30 | 2012-12-26 | 一种滤色器的制造方法，按如下顺序多次重复至少如下工序：涂布工序，在基板上涂布由感光性树脂组成物构成的感光性树脂层；图案曝光工序，对感光性树脂层进行图案曝光并使其固化；显影工序，对感光性树脂层进行显影；以及烧成工序，使显影后的感光性树脂层热固化，形成滤波器节及黑矩阵，在上述曝光工序中，将激光用作光源，且经由用于形成像素的光掩模，以累积曝光量成为1～150mJ/cm2的方式进行接近式曝光。 | 1.一种滤色器的制造方法，其特征在于，按如下顺序多次重复至少如下工序： (a)涂布工序，在基板上涂布由感光性树脂组成物构成的感光性树脂层； (b)图案曝光工序，对上述基板上的感光性树脂层进行图案曝光并使其固化； (c)显影工序，除去上述感光性树脂层的未曝光部分，并对曝光后的感光性树脂层进行显影；以及 (d)烧成工序，使上述显影后的感光性树脂层热固化， 形成滤波器节和黑矩阵， 在上述曝光工序(b)中，将激光用作光源，且作为用于形成像素的光掩模，使用图案区域比上述基板上的曝光区域整体小的多个光掩模，经由这些光掩模多次重复照射激光，以累积曝光量成为1～150mJ/cm2的方式进行接近式曝光。 | G02B5/20 ¦ G03F7/004 ¦ G03F7/20 ¦ G03F7/40 ¦ G03F1/50 | CN200980119437.4 | 2012-12-26
5008 | CN101555627B | 一种氮化镓基外延膜的激光剥离方法 | 未缴年费 ¦ 权利转移 | 苏州新纳晶光电有限公司 | 2009-04-30 | 2012-01-25 | 本发明公开了一种氮化镓基外延膜的激光剥离方法，在蓝宝石衬底上生长多层氮化镓基外延膜，然后通过划片槽隔离形成氮化镓基单元器件，将划片槽划穿至蓝宝石衬底表面，并在划片槽中填充保护材料；以金属层作为中间层，将所述氮化镓基外延膜连接于高导热导电衬底上；对激光光斑进行整形，将投影在蓝宝石衬底和氮化镓基外延膜界面处的光斑处理为图形化光斑阵列，该图形化光斑可有效降低和抑制激光冲击波应力；采用上述图形化光斑阵列透过蓝宝石照射到蓝宝石衬底和氮化镓界面处，使界面处的氮化镓发生分解，实现氮化镓基外延膜与蓝宝石衬底分离。本发明实现了低损伤激光剥离，大大降低了氮化镓基外延膜的损伤，提高了芯片良品率。 | 1.一种氮化镓基外延膜的激光剥离方法，其特征在于，包括如下步骤： (1)在蓝宝石衬底上生长氮化镓基外延膜，制作划片槽，分隔形成氮化镓基单元器件，然后将所述划片槽划穿至蓝宝石衬底表面，在划片槽中填充保护材料； (2)以金属层作为中间层，将所述氮化镓基外延膜连接于高导热导电衬底上；所述金属层为Au层或AuSn合金层； (3)对激光光斑进行整形，将投影在蓝宝石衬底和氮化镓基外延膜界面处的光斑处理为图形化光斑阵列；所述图形化光斑阵列的光斑直径为5～200μm，周期为10～200μm，且其光斑能量为平顶、高斯或近高斯分布； (4)将上述图形化光斑阵列透过蓝宝石照射到蓝宝石衬底和氮化镓界面处，使界面处的氮化镓发生分解，实现氮化镓基外延膜与蓝宝石衬底分离。 | H01L33/00 ¦ H01L31/18 ¦ C30B29/40 ¦ C30B25/02 ¦ C30B33/00 | CN200910031266.1 | 2012-01-25
5009 | TWI472072B | 聚合物裹覆之碳奈米管近紅外線光伏裝置 | 未缴年费 | 密歇根大学董事会 | 2009-04-30 | 2015-02-01 | 一種光伏裝置包含一光活化區域，其係置於二電極之間且與其等電連接，其中，光活化區域包含光活化聚合物-裹覆之碳奈米管，其於吸收約約400 nm至1400 nm範圍之光線時產生激子。 | 1.一種裝置，包含：一第一電極；一第二電極；及一光活化區域，其係置於該第一電極及該第二電極之間且與其電連接，其中，該光活化區域包含一電子受體型有機半導體材料，及置於其內之電子供體型光活化聚合物-裹覆之碳奈米管，藉此，該電子受體型有機半導體材料及該光活化聚合物-裹覆之碳奈米管形成一塊材異質結，其中該聚合物-裹覆之碳奈米管係聚合物-裹覆之單壁碳奈米管，且至少80重量%之該單壁碳奈米管係具半導性。 | H01L51/46 ¦ H01L31/042 | TW098114385 | 2015-02-01
5010 | CN101551594B | 基于二极照明的光刻机投影物镜奇像差的检测系统和方法 | 未缴年费 | 中国科学院上海光学精密机械研究所 | 2009-04-30 | 2011-01-26 | 一种基于二极照明的光刻机投影物镜奇像差的检测系统和方法，本发明的特点是通过使用二极照明方式代替常规照明方式，优化了二极照明方式下作为检测标记的移相光栅的周期参数，利用该检测标记检测光刻机投影物镜的波像差，检测精度明显提高。 | 1.一种二极照明的光刻机投影物镜奇像差的检测系统，包括：产生照明光场的照明光源(1)；照明系统(2)；用于承载测试掩模(3)并拥有精确定位能力的掩模台(4)；能将通过测试掩模(3)上的检测标记(5)的光束汇聚到硅片面且数值孔径可调的投影物镜(6)；能承载硅片并具有三维扫描能力和精确定位能力的工件台(7)；安装在该工件台(7)上的像传感器(8)，与所述像传感器(8)相连并能进行数据处理的计算机(9)，其特征在于： 所述的照明光源(1)是二极照明光源，该二极照明光源包括两组二极连线互相垂直的照明方式，二极照明光源的两极光源由两个圆形扩展光源构成，极相干半径因子为0.2，两极光源的极中心相干因子在0.3至0.8的范围之间调整； 所述的照明系统(2)用于调整所述二极照明光源产生的二极照明光场的光强分布、极中心相干因子和极相干半径因子； 所述的检测标记(5)由两组移相光栅组成，分别为y方向检测标记(51)和x方向检测标记(52)，两组光栅的线条方向分别为y方向和x方向；当检测x方向奇像差时采用x方向检测标记(52)，当检测y方向奇像差时采用y方向检测标记(51)；所述移相光栅为交替型移相光栅，相邻透光区域的相位差为180度，相位区域即透光区域的宽度记为pw，光栅周期P为不透光区域和透光区域的宽度之和；所述移相光栅的线空比为1∶2，即光栅相位区域宽度pw和光栅周期P的比值为2∶3。 | G03F7/20 | CN200910050310.3 | 2011-01-26
5011 | CN102017203B | 发光器件和制造发光器件的方法 | 未缴年费 | LG伊诺特有限公司 | 2009-05-04 | 2013-04-10 | 根据本发明的实施例，发光器件包括：支撑基板；支撑基板上的晶圆结合层；晶圆结合层上的电流扩展层；电流扩展层上的第二导电半导体层；第二导电半导体层上的有源层；有源层上的第一导电半导体层；第一导电半导体层上的表面改性层；以及表面改性层上的第一电极层。 | 1.一种发光器件，包括： 支撑基板； 位于所述支撑基板上的晶圆结合层； 位于所述晶圆结合层上的电流扩展层； 位于所述电流扩展层上的第二导电半导体层； 位于所述第二导电半导体层上的有源层； 位于所述有源层上的第一导电半导体层； 位于所述第一导电半导体层上的表面改性层； 位于所述表面改性层上的第一电极层；以及 位于所述第二导电半导体层和所述电流扩展层之间的超晶格结构层， 其中，所述表面改性层具有帮助在所述第一导电半导体层和所述第一电极层之间形成欧姆接触的功能， 其中，所述第一导电半导体层具有下述表面：所述表面具有氮极性，同时与所述表面改性层相对。 | H01L33/00 ¦ H01L33/14 ¦ H01L33/16 ¦ H01L33/32 | CN200980115885.7 | 2013-04-10
5012 | TWI380490B | 有機光敏性光電裝置 | 未缴年费 | 国立交通大学 | 2009-05-05 | 2012-12-21 | 一種有機光敏性之光電裝置，包括陽極；形成於該陽極上之包括供體部和受體部之有機光敏層；形成於該有機光敏層上之電洞阻擋層，使該有機光敏層夾置於該陽極和該電洞阻擋層之間；以及形成於該電洞阻擋層上之陰極，使該電洞阻擋層夾置於該陰極和該有機光敏層之間。此外，視需要地，該電洞阻擋層之最高電子佔據能階(HOMO)大於該供體部之最高電子佔據能階至少0.3eV。本發明之光電裝置有效地抑制暗電流以提升應用於偵測器時的靈敏度。 | 1.一種有機光敏性之光電裝置，包括：陽極；有機光敏層，係形成於該陽極上，該有機光敏層包括經混合的受體部和供體部；電洞阻擋層，係形成於該有機光敏層上使該有機光敏層夾置於該陽極和該電洞阻擋層之間；電子阻擋層，係形成於該有機光敏層和陽極之間；以及陰極，係形成於該電洞阻擋層上，使該電洞阻擋層夾置於該陰極和該有機光敏層之間；其中，該電洞阻擋層之最高電子佔據能階(HOMO)大於該供體部之最高電子佔據能階至少0.3 eV，俾阻擋電洞自該陰極注入該有機光敏層以抑制暗電流。 | H01L51/42 ¦ H01L51/44 | TW098114786 | 2012-12-21
5013 | JP5471021B2 | 蛍光体及び蛍光体の製造方法、並びに、蛍光体含有組成物、発光装置、照明装置及び画像表示装置 | 未缴年费 | 三菱化学株式会社 | 2009-05-07 | 2014-04-16 | 【課題】 耐久性の高い赤色蛍光体、及びその製造方法と、この蛍光体を用いた蛍光体含有組成物及び発光装置と、この発光装置を用いた画像表示装置及び照明装置を提供する。 【解決手段】 式[I]で表される結晶相を含有する蛍光体であって、蛍光体粒子表面をX線光電子分光法(XPS)により分析した場合に検出される窒素原子量に対する酸素原子量の比(O/N比)が2.0以上であることを特徴とする蛍光体。 M2-2xEu2xSi5N8[I] (式[I]中、 Mは少なくともSrを含有するアルカリ土類金属元素を示し、xは0< x<1で表される範囲の数値を示す。) 【選択図】 なし | 1.【請求項1】 蛍光体原料を焼成し、式[I]で表される結晶相を含有する蛍光体を製造する方法であって、該焼成工程後 350℃以上500℃以下の温度で該焼成物の再焼成を行なう工程と有することを特徴とする蛍光体の製造方法。 M2-2xEu2xSi5N8[I] (式[I]中、 Mは少なくともSrを含有するアルカリ土類金属元素を示し、 xは0<x<1で表される範囲の数値を示す。) | C09K11/59 ¦ C09K11/08 ¦ H01L33/50 | JP2009112830 | 2014-02-14
5014 | CN101577296B | 利用受控剪切区域的膜的层转移 | 未缴年费 | 硅源公司 | 2009-05-07 | 2013-12-25 | 通过提供半导体衬底可形成材料膜，该半导体衬底具有表面区域以及位于表面区域下方预定深度处的裂开区域。在将膜从衬底裂开的过程中，小心地控制裂开区域中的剪切。根据特定实施方式，面内剪切分量(KII)被保持接近零，并夹在拉伸区域与压缩区域之间。在一个实施方式中，利用定位在衬底表面上方的板可以完成裂开。该板用来在裂开期间限制膜的移动，并且与局部热处理一起来降低在裂开工艺过程中产生出的剪切。根据另一实施方式，KII分量有目的地保持在高水平上并用来通过裂开序列来引导和驱动断裂扩展。在一个实施方式中，通过利用暴露于E束辐射的硅绝热加热来实现高的KII分量，这在硅中的精确限定的深度处赋予了非常陡峭的热梯度以及所得的应力。 | 1.一种用于裂开材料膜的方法，所述方法包括： 提供衬底，所述衬底具有表面和下面的裂开区域； 沿垂直于所述表面的方向施加具有预定能量的热源，以在所述裂开区域与所述表面之间形成加热材料体积，加热材料的体积呈现出基本均匀的温度分布，接着在所述裂开区域处温度急剧下降；以及 在所述裂开区域处使所述膜从所述衬底裂开。 | H01L31/18 ¦ H01L21/78 | CN200910138229.0 | 2013-12-25
5015 | CN101971385B | 有机发光器件和带有这种器件的发光装置 | 未缴年费 ¦ 复审 ¦ 权利转移 | 欧司朗OLED股份有限公司 | 2009-05-07 | 2014-10-01 | 在有机发光器件(10)的至少一个实施形式中，该有机发光器件包括：单极性的载流子阻挡层(3)；第一层(1)和第二层(2)，它们施加在载流子阻挡层(3)的对置侧上并且分别通过至少一种有机材料形成；以及两个双极性的注入层(4)，它们施加到第一层(1)和第二层(2)的背离载流子阻挡层(3)的侧上。这种有机发光器件(10)可以有效地以交流电驱动。 | 1.一种有机发光器件(10)，具有： -单极性的载流子阻挡层(3)， -第一层(1)和第二层(2)，它们施加在载流子阻挡层(3)的对置侧上并且分别通过至少一种有机材料形成，并且构建为在器件(10)的工作中发光，以及 -两个双极性的注入层(4)，它们施加到第一层(1)和第二层(2)的背离载流子阻挡层(3)的侧上，以及 -第一和第二电极(8a，8b)，在两个双极性的注入层(4)的背离载流子阻挡层(3)的侧各施加有所述第一和第二电极之一， 其中器件(10)构建为以交流电来工作。 | H01L51/50 ¦ H05B44/00 | CN200980109076.5 | 2014-10-01
5016 | CN101550104B | 苯-萘二酰亚胺衍生物、制备方法及其应用 | 未缴年费 | 深圳大学 | 2009-05-11 | 2012-01-04 | 本发明公开了一种苯-萘二酰亚胺衍生物、制备方法及其应用。苯-萘二酰亚胺衍生物具有如下结构：该化合物具有良好的成膜特性，较高的迁移率和荧光效率、稳定的窄谱带发光特性、优秀的电子注入和传输能力，其制备方法采用酰胺化、Miyaura硼酸酯化、Suzuki偶联等有机合成反应，制备工艺简单、产物收率高。苯-萘二酰亚胺衍生物可在光电子器件制造中得到应用。 | 1.一种苯-萘二酰亚胺衍生物，其特征在于，是以下通式的化合物： 其中，R1、R2、R3各自单独是氢、C1～C8的烷基、烷氧基、N，N-二烷基胺基、腈基或氟；R4、R5、R6各自单独是C1～C8的烷基、其中Dn为氢、C1～C4的直链或支链的烷基、苯基、烷基取代苯基、芴基、烷基取代芴基、咔唑基、烷基取代咔唑基、噻吩基、烷基取代噻吩基、苯并咪唑基、烷基取代咪唑基、苯并噁唑基、烷基取代苯并噁唑基、苯并噻唑基或烷基取代苯并噻唑基，X为O、S、Se或N-Ra；Ra、Rb各自单独为烷基或芳基中的一种。 | C07D221/14 ¦ C07D401/14 ¦ C07D409/14 ¦ C07D417/14 ¦ C07D413/14 ¦ C09K11/06 ¦ H01L51/50 ¦ H01L51/54 | CN200910107098.X | 2012-01-04
5017 | CN101673775B | 基于纳米结构的宽光谱分光器及其制法与用途 | 未缴年费 ¦ 权利转移 | 中国科学院苏州纳米技术与纳米仿生研究所 | 2009-05-12 | 2012-02-29 | 本发明公开了一种基于纳米结构的宽光谱分光器及其制法与用途，通过在对透射光透明的衬底材料上形成光子晶体，且设计该光子晶体的禁带和介质带，分别选择性地适配于高频段、中频段及低频段的入射光，从而将宽光谱入射光根据所需要的波段分成反射光与透射光。通过调整光子晶体的晶格常数，可以方便设置其禁带频域，提高宽光谱太阳光在反射频段和透射频段分光的灵活性；而通过调整光子晶体的周期数和刻蚀深度，也可提高分光器反射与透射的分界线陡峭程度，降低分光的反射率对方向和偏振的敏感程度，使该基于纳米结构的宽光谱分光器的分光效率得以大幅提升，进而提高太阳能电池系统的整体转化效率。此外还具有生产成品率高、成本低廉的特效。 | 1.基于纳米结构的宽光谱分光器，用于将宽光谱入射光根据所需要的波段分成反射光与透射光，其特征在于：所述分光器包括衬底材料以及生成在所述衬底材料上纳米结构的光子晶体，其中所述衬底材料对于所要分光透射的波段透明，且所述光子晶体包括禁带和介质带，分别选择性地适配于高频段、中频段及低频段的入射光。 | H01L31/042 ¦ H01L31/18 ¦ H01L31/054 | CN200910027565.8 | 2012-02-29
5018 | CN101706085B | 一种使用PMMA滤光片的LED光源 | 未缴年费 | 李欣洋 | 2009-05-13 | 2011-08-03 | 本发明提供一种使用具有截止紫外线和红外线双功能PMMA滤光片的LED光源，包括具有至少一个LED芯片的LED器件，以及安装在LED器件上用于过滤LED芯片发出的光线的滤光片，其中LED芯片发出的光经滤光片发射到外部；滤光片可以在封装LED器件时就加入，也可以在对LED器件进行二次封装时安装，又或者多个LED器件共同使用一个滤光片。滤光片是具有截止紫外线和红外线双功能的由PMMA成型的透明基材，表面镀有紫外线截止膜层和红外线截止膜层；能够吸收波长小于445nm的短波长范围和波长大于700nm的长波长范围内的光。本发明还提供一种具有截止紫外线和红外线双功能的PMMA滤光片及其制备方法。 | 1.一种具有截止紫外线和红外线双功能的PMMA滤光片的制备方法，其特征是包括如下步骤： 1)首先对待镀膜PMMA透明基材进行清洗、干燥后，进行预真空过渡；最后在真空设备中进行离子反溅射清洗，让加速离子轰击基片表面，去除杂质，得到清洁的PMMA透明基材； 2)然后采用磁控溅射镀制方法镀制膜层： (1).配制截止紫外线和截止红外线的靶材： 截止紫外线靶材：由氧化钛(TiO2)和氧化铈(CeO2)组成，氧化钛和氧化铈的质量比为9∶1，并且两者纯度均为99.9％；将粉末状的氧化钛和氧化铈混合均匀并烧结成靶材，其中烧结靶材的工艺条件为：在真空热压烧结炉中以5℃/min自动升温，当温度达200℃时通入纯度99.995％的N2，当温度为1050℃时，加压至15Mpa保温2h，之后随炉冷却至室温； 截止红外线靶材：低折射率薄膜靶材为纯度99.99％的硅；高折射率薄膜靶材为纯度99.99％的五氧化二钽； (2).磁控溅射镀膜：在氧氩混合气体氛围中对PMMA透明基材进行磁控溅射镀膜，其中溅射沉积CeO2/TiO2复合薄膜的工艺条件为：混合气体为95％氩和5％氧，混合气体的纯度≥99.9％，溅射气体流量60cm3/s，溅射气压1.0Pa，背底真空度6.0×10-5Pa，溅射功率60W，溅射时间3h，靶材与PMMA透明基材的间距为65mm；溅射沉积Ta2O5薄膜的工艺条件为：室温下通入氩气为溅射气体，氧气为反应气体，氩气与氧气的气体流量比例为16∶4，溅射功率100W，溅射气压0.2～1.0Pa；溅射沉积SiO2薄膜的工艺条件为：靶材为纯度99.99％的硅，工作气体为纯度99.99％的氩气和氧气的混合气体，溅射气压为0.7Pa，溅射温度不高于250℃，溅射功率为110W，样品架与溅射靶面成45°角，间距连续可调，并且样品架无级变速旋转；采用下述三种方式之一进行镀膜： (a)先由氧化钛-氧化铈靶材对PMMA透明基材进行磁控溅射镀内层膜，在此基础上，再由硅靶材和五氧化二钽靶材进行磁控溅射镀外层膜得到滤光片； (b)先由硅靶材和五氧化二钽靶材对PMMA透明基材进行磁控溅射镀内层膜，在此基础上，再由氧化钛-氧化铈靶材进行磁控溅射镀外层膜得到滤光片； (c)依一定次序在PMMA透明基材上镀若干层紫外线截止膜层和红外线截止膜层，得到滤光片。 | G02B1/10 ¦ F21V9/00 ¦ F21V9/04 ¦ F21V9/06 ¦ H01L33/00 ¦ F21Y101/02 ¦ F21Y115/10 | CN200910107100.3 | 2011-08-03
5019 | CN102056702B | 用于超声波的激光产生的分线盒光纤 | 未缴年费 | 洛克希德马丁公司 | 2009-05-14 | 2014-12-17 | 公开了一种用于激光加工工件(204)的激光发射系统。激光发射系统包括经由透镜(104)和发射块(106)耦接到发射光纤(108)的源(102)。光纤输出端经由另一发射块(110)和透镜(112)耦接到工件上。由于监测在工件上产生的超声波的光检测系统206的原因，所以对系统的控制是可行的。 | 1.一种用于发射激光束的系统，包括： 激光束源； 第一透镜组件，可操作地耦接到所述激光束源； 第一光学发射块，可操作地耦接到所述第一透镜组件； 光纤，具有一末端和另一末端，其中所述一末端耦接到所述第一光学发射块，其中所述第一光学发射块的直径大于所述光纤的直径； 第二光学发射块，耦接到光纤的另一末端，其中所述第二光学发射块的直径大于所述光纤的直径；以及 第二透镜组件，可操作地耦接到所述第二光学发射块，其中所述激光束源产生激光束，所述激光束由所述第一透镜组件会聚、通过所述第一光学发射块会聚、进入所述光纤的一末端、射出所述光纤的另一末端、穿过所述第二光学发射块并穿出所述第二光学发射块； 其中所述激光束穿出所述第二光学发射块时扩散，并由所述第二透镜组件会聚到工件上。 | B23K26/06 ¦ G02B6/42 ¦ G02B6/28 | CN200980121399.6 | 2014-12-17
5020 | CN102089113B | 用于超声波的激光产生的空心波导 | 未缴年费 | 洛克希德马丁公司 | 2009-05-14 | 2014-12-03 | 一种用于在3μm到5μm的波长范围之间工作的超声工件检测系统的激光发射系统。该系统包括经由第一透镜组件(104)和第一空心波导耦接到光纤(108)的源(102)。该系统光学出口包括另一空心波导(110)，用于把光纤耦接到出口透镜组件(112)。 | 1.一种用于发射激光束的系统，包括： 激光束源； 第一透镜组件，可操作地耦接到所述激光束源，以会聚所述激光束； 第一空心波导，可操作地耦接到所述第一透镜组件，以接收来自所述第一透镜组件的所述激光束； 光纤的末端，耦接到所述第一空心波导，以接收通过所述第一空心波导的所述激光束； 第二空心波导，耦接到所述光纤的另一末端，以接收来自所述光纤的所述激光束；以及 第二透镜组件，可操作地耦接到所述第二空心波导，以接收通过所述第二空心波导的所述激光束； 其中所述第一空心波导的长度与第一透镜组件和第二透镜组件的焦距有关，并且所述第二空心波导的长度与第一透镜组件和第二透镜组件的焦距有关，使得所述激光束的直径在邻近所述第一透镜组件的所述第一空心波导的末端处大于在所述光纤的末端和所述光纤的另一末端处，并且所述激光束的直径在邻近所述第二透镜组件的所述第二空心波导的末端处大于在所述光纤的末端和所述光纤的另一末端处，且 其中所述第一空心波导的直径大于所述光纤的直径，且所述第二空心波导的直径大于所述光纤的直径。 | B23K26/06 ¦ B23K26/03 ¦ B23K26/08 ¦ G02B6/42 ¦ G01N21/17 | CN200980126631.5 | 2014-12-03
5021 | CN102084297B | 用于制造多层膜的方法、光学元件和光学布置 | 未缴年费 | 卡尔蔡司SMT有限责任公司 | 2009-05-14 | 2013-06-12 | 本发明涉及一种用于在光学元件(8、9)上制造多层膜(17)的方法，所述多层膜用于反射软X射线或EUV波长范围的辐射，所述光学元件在30℃或更高，优选地100℃或更高，更优选地150℃或更高，特别是250℃或更高的工作温度(TOP)中工作，所述方法包括以下步骤：对所述多层膜(17)确定光学设计，所述光学设计定义所述工作温度(TOP)中的、所述多层膜(17)的层(17.1、17.2)的光学期望层厚度(nOPdOP)；以及对所述多层膜(17)的所述层(17.1、17.2)施加光学实际层厚度(nBdB)，所述光学实际层厚度被如此选择，使得由所述层(17.1、17.2)在所述镀膜温度(TB)和所述工作温度(TOP)之间的热膨胀引起的层厚度改变(nOPdOP-nBdB)被补偿。本发明还涉及一种具体地根据上述方法制造的光学元件(8、9)，以及一种包含至少一个此类型的光学元件(8、9)的投射曝光设备。 | 1.一种用于在光学元件(2a、5、6、8、9、10、14.1至14.6)上制造多层膜(17)的方法，所述多层膜用于反射软X射线或EUV波长范围的辐射，所述光学元件在30℃或更高的工作温度(TOP)工作，所述方法包括以下步骤： 对所述多层膜(17)确定光学设计，所述光学设计定义所述工作温度(TOP)中的、所述多层膜(17)的层(17.1、17.2)的光学期望层厚度(nOPdOP)；以及 对所述多层膜(17)的所述层(17.1、17.2)施加光学实际层厚度(nBdB)，所述光学实际层厚度被如此选择，使得由所述层(17.1、17.2)在镀膜温度(TB)和所述工作温度(TOP)之间的热膨胀引起的层厚度改变(nOPdOP-nBdB)被补偿， 其中，在所述工作温度(TOP)，关于光学元件(2a、5、6、8、9、10、14.1至14.6)对于工作波长(λ0)的反射率，优化所述光学元件(2a、5、6、8、9、10、14.1至14.6)的所述多层膜(17)的光学设计，以及/或者 其中，所述光学元件(2a、5、6、8、9、10、14.1至14.6)的所述工作温度(TOP)在沿着光学表面(19a)的至少一个方向上变化，并且在所述光学元件(2a、5、6、8、9、10、14.1至14.6)的镀膜期间，对所述层(17.1、17.2)施加实际层厚度(dB，x)，所述实际层厚度沿着所述至少一个方向变化。 | G03F7/20 ¦ G02B5/08 ¦ G21K1/06 | CN200980122198.8 | 2013-06-12
5022 | CN101562412B | 一种利用太阳能和燃料化学能的电力发生器 | 未缴年费 | 江苏大学 | 2009-05-15 | 2012-05-23 | 本发明一种利用太阳能和燃料化学能的电力发生器，电力发生器的顶部为菲涅耳透镜7，在菲涅耳透镜7正下方放置石英长方体容器13；其中石英长方体容器13的上下两面为SiO2/Si过滤层10，其余四个侧面安置了反射镜3；分别在距石英长方体容器13的上下两面各5mm处平行放置热红外光电池9，热红外光电池9的外侧安置了冷却装置2；在石英长方体容器13上面的热红外光电池9和冷却装置2中央嵌入一个次透镜8；石英长方体容器13中央安置一个平行板式辐射器6，平行板式辐射器6的固定以及预混合燃气的导入和燃烧尾气的导出由隔热导管4完成；电控气阀与电子点火电极12安置于预混合燃气的导入端口11。本发明的电力发生器能全天候稳定、持续输出电能。 | 1.一种利用太阳能和燃料化学能的电力发生器，由冷却装置(2)、反射镜(3)、隔热导管(4)、平行板式辐射器(6)、菲涅耳透镜(7)、次透镜(8)、背面带反射镜的热红外光电池(9)、SiO2/Si过滤层(10)、电控气阀与电子点火电极(12)和石英长方体容器(13)组成，其特征在于电力发生器的顶部为菲涅耳透镜(7)，在菲涅耳透镜(7)正下方放置一个石英长方体容器(13)；其中石英长方体容器(13)的上下两面为SiO2/Si过滤层(10)，而其余四个侧面安置了反射镜(3)；分别在距石英长方体容器(13)的上下两面各5mm处平行放置背面带反射镜的热红外光电池(9)，热红外光电池(9)的外侧安置了冷却装置(2)；在石英长方体容器(13)上面的热红外光电池(9)和冷却装置(2)中央嵌入一个次透镜(8)；石英长方体容器(13)中央安置一个平行板式辐射器(6)，平行板式辐射器(6)的固定以及预混合燃气的导入和燃烧尾气的导出由隔热导管(4)完成；电控气阀与电子点火电极(12)安置于预混合燃气的导入端口(11)。 | H02N6/00 ¦ H01L31/052 ¦ H05K7/20 ¦ H02S40/22 ¦ H02S40/42 | CN200910027830.2 | 2012-05-23
5023 | CN101894824B | 电子元件的承载结构及其制备方法 | 未缴年费 | 光宏精密股份有限公司 | 2009-05-18 | 2014-02-19 | 本发明公开了一种电子元件的承载结构，包括有承载体、介面层、绝缘线路以及金属层所构成，该承载体是以塑料射出形成，其上更形成有反射杯，该承载体经过蚀刻、触媒化与活化后，通过无电解电镀或化学法将金属镍或铜沉积在承载体的表面以形成介面层，随后使用激光剥离局部介面层以形成局部绝缘线路，接着进行电镀铜、镍、银或金等金属层于介面层上，而完成该高反射导体金属的塑料承载结构。 | 1. 一种电子元件的承载结构，其特征在于：包含有 承载体，其至少一侧延伸形成至少一侧臂； 介面层，以无电解电镀沉积于承载体及侧臂的表面； 绝缘线路，所述承载体上形成所述介面层以激光剥离所述承载体上表面及下表面的局部介面层及所述侧臂的上表面及下表面的局部介面层以于所述承载体及侧臂上形成一正面绝缘线路，且所述正面绝缘线路的两端是位于所述侧臂上的表面区域内，而于所述承载体及侧臂上形成对应所述正面绝缘线路的一背面绝缘线路，且所述背面绝缘线路的两端是位于所述侧臂的下表面区域内； 金属层，以电镀或化学法沉积导体金属于介面层上，且将所述承载体的所述侧臂分割，藉由所述侧臂与所述承载体间的黏著面、所述正面绝缘线路及所述背面绝缘线路以将所述承载体区隔形成正极与负极，其中所述正面绝缘线路与所述背面绝缘线路的两端未相连通，且彼此未相连通。 | H01L23/498 ¦ H01L23/14 ¦ H01L21/48 ¦ H01L33/00 | CN200910203568.2 | 2014-02-19
5024 | CN101591472B | 可固化树脂材料组合物,光学材料,发光器件,制备发光器件的方法,和电子器件 | 未缴年费 | 索尼公司 | 2009-05-19 | 2012-10-10 | 一种可固化树脂材料组合物包括固化时产生玻璃化转变温度为50℃或更低的有机硅树脂的可加成-聚合-固化的有机硅树脂材料，所述可加成-聚合-固化的有机硅树脂材料包括基于含有SiH-基团的硅氧烷的化合物，该化合物含有硅原子与氢原子键合的SiH基团，基于含有C＝C-键的硅氧烷的化合物，该化合物含有能够与所述SiH基团发生加成反应的碳-碳双键，和氢化硅烷化加成反应催化剂；和基于非反应性硅氧烷的化合物，它不与所述基于含有SiH-基团的硅氧烷的化合物或所述基于含有C＝C-键的硅氧烷的化合物反应，它与所述可加成-聚合-固化的有机硅树脂材料相容，并且它的倾点为0℃或更低。 | 1.一种可固化树脂材料组合物，其包括： 固化时产生玻璃化转变温度为50℃或更低的有机硅树脂的可加成-聚合-固化的有机硅树脂材料，所述可加成-聚合-固化的有机硅树脂材料包括， 基于含有SiH-基团的硅氧烷的化合物，该化合物含有硅原子与氢原子键合的SiH基团， 基于含有C＝C-键的硅氧烷的化合物，该化合物含有能够与所述SiH基团发生加成反应的碳-碳双键，和 氢化硅烷化加成反应催化剂；和 基于非反应性硅氧烷的化合物，它不与所述基于含有SiH-基团的硅氧烷的化合物或所述基于含有C＝C-键的硅氧烷的化合物反应，它与所述可加成-聚合-固化的有机硅树脂材料相容，并且它的倾点为0℃或更低。 | C08L83/05 ¦ C08K5/5419 ¦ C08G77/12 ¦ H01L33/00 ¦ H01L25/075 ¦ H01L21/56 ¦ H01L23/29 ¦ F21V5/00 ¦ F21V7/00 ¦ G02F1/13357 ¦ F21Y101/02 ¦ C08L83/07 ¦ C08L83/10 ¦ H01L33/48 ¦ H01L33/58 ¦ H01L33/60 | CN200910203058.5 | 2012-10-10
5025 | CN101894831B | 紫外-红外双波段探测器及其制作方法 | 未缴年费 | 中国科学院半导体研究所 | 2009-05-20 | 2012-08-22 | 本发明提供一种紫外-红外双波段探测器及其制作方法，其中紫外-红外双波段探测器，包括：一紫外波段探测器；一红外波段探测器，该红外波段探测器通过金属键合工艺与紫外波段探测器倒装互连在一起，该紫外波段探测器与红外波段探测器的一侧对齐。本发明提供的紫外-红外双波段探测器及其制作方法，可以实现紫外和红外双波段同时探测，目标信息更加丰富，提高了器件的实用性。同时，材料生长及器件制作工艺简单，有利于器件的焦平面化。 | 1.一种紫外-红外双波段探测器，包括： 一紫外波段探测器； 一红外波段探测器，该红外波段探测器通过金属键合工艺与紫外波段探测器倒装互连在一起，该紫外波段探测器与红外波段探测器的一侧对齐。 | H01L25/04 ¦ H01L21/60 ¦ H01L31/09 ¦ H01L31/18 | CN200910084157.6 | 2012-08-22
5026 | CN102047180B | 薄膜型可光降解的转印材料 | 未缴年费 | 可隆工业株式会社 | 2009-05-20 | 2013-11-20 | 本发明公开了一种薄膜型可光降解的转印材料，其包括：支持膜、树脂保护层、可光降解的光致抗蚀剂层和覆盖膜，其中所述树脂保护层的粘合力小于或等于0.05kgf。当该薄膜型可光降解的转印材料用于形成精细电路图形例如印刷电路板等时，通过在曝光时使掩模与光敏树脂层间的距离最小化，而提高图形的分辨率，且即使在曝光过程前去除支持膜，也可以片状进行加工，或者卷对卷工艺可用于加工中。 | 1.一种薄膜型可光降解的转印材料，具有支持膜、树脂保护层、可光降解的光致抗蚀剂层和覆盖膜顺序层叠的层压结构，其中，所述树脂保护层包含丙烯酸聚合物和聚乙二醇或聚丙二醇，所述丙烯酸聚合物的重均分子量为5,000～300,000； 其中，所述树脂保护层的粘合力为0.05kgf或小于0.05kgf，该粘合力定义为，在所述支持膜已从树脂保护层上分离出，然后将一单独的PET膜层压于树脂保护层上后，将该PET膜从树脂保护层上由距起始剥离点5cm剥离到距起始剥离点8cm所需要的力。 | G03F7/004 | CN200980119958.X | 2013-11-20
5027 | CN101894892B | 发光二极管晶元封装体及其制造方法 | 未缴年费 ¦ 权利转移 | 长春藤控股有限公司 | 2009-05-21 | 2012-12-05 | 一种发光二极管晶元封装体包含：一个发光二极管晶元，其具有掺杂有p或n型掺杂物的第一掺杂层和一个掺杂有与第一掺杂层所掺杂的掺杂物不同的掺杂物且位于该第一掺杂层上的第二掺杂层，在该第二掺杂层与该第一掺杂层的布设有电极的电极布设表面上形成有绝缘层，该绝缘层形成有多个暴露对应的电极的暴露孔，在每个暴露孔内形成有一个用于把所述多个电极与外部电路组件电气连接的导电连接体；及一个由掺杂有荧光粉的绝缘透光材料形成的大致ㄇ形的矩形容置外壳，该外壳是具有一个开放端与一个经由该开放端进入的容置空间，该发光二极管晶元置入到该外壳的容置空间内以致于其的导电连接体凸伸在该容置空间之外。 | 1.一种发光二极管晶元封装体，其特征在于包含： 一个发光二极管晶元，其具有掺杂有p或n型掺杂物的第一掺杂层和一个掺杂有与第一掺杂层所掺杂的掺杂物不同的掺杂物且位于所述第一掺杂层上的第二掺杂层，在所述第二掺杂层与所述第一掺杂层的布设有电极的电极布设表面上形成有绝缘层，所述绝缘层形成有多个暴露对应的电极的暴露孔，在每个暴露孔内形成有一个用于把所述多个电极与外部电路组件电气连接的导电连接体；以及 一个由掺杂有荧光粉的绝缘透光材料形成的大致ㄇ形的矩形容置外壳，所述外壳具有一个开放端与一个经由所述开放端进入的容置空间，所述发光二极管晶元置入到所述外壳的容置空间内以致于其的导电连接体凸伸在所述容置空间之外。 | H01L33/00 ¦ H01L25/13 ¦ H01L21/50 ¦ H01L21/52 | CN200910138969.4 | 2012-12-05
5028 | CN101556988B | 一种具有非掺杂增益层的有机光电子器件及其制备方法 | 未缴年费 | 电子科技大学 | 2009-05-21 | 2011-09-21 | 本发明公开了一种具有非掺杂增益层的有机光电子器件，器件结构至少包括衬底、第一电极层、有机功能层、第二电极层，所述有机功能层包括电子传输层或者电子受体层，其特征在于，在电子传输层或者电子受体层中设置具有提高电子迁移率的非掺杂增益层，所述增益层的厚度小于5nm，材料是金属或者具有强吸电子基团的有机化合物。该器件克服了现有技术中存在的缺陷，能有效提高电子迁移率，平衡器件内部电子和空穴的载流子数量，并且结构简单、成本低、效率高。 | 1.一种具有非掺杂增益层的有机光电子器件，器件结构至少包括衬底、第一电极层、有机功能层、第二电极层，所述有机功能层包括电子传输层或者电子受体层，其特征在于，在电子传输层或电子受体层中设置有具有提高电子迁移率的非掺杂增益层，所述非掺杂增益层的厚度小于5nm，材料是金属、金属盐或者具有强吸电子基团的有机化合物，所述金属包括Li、Na、K、Rb、Cs、Be、Mg、Ca、Sr、Ba、Ag、Al、Ga、In和Zn；金属盐为上述金属对应的金属盐；具有强吸电子基团的有机化合物的电子迁移率大于电子传输层或电子受体层中电子传输材料的电子迁移率；具有强吸电子基团的有机化合物的电子迁移率不低于2.0×10-4cm2·V-1·s-1；增益层的层数是N，其中N的取值为1～10，N层增益层使用的材料相同或者不同。 | H01L51/50 ¦ H01L51/54 ¦ H01L51/56 | CN200910059366.5 | 2011-09-21
5029 | CN101560642B | 一种制备高迁移率Mo掺杂In2O3透明导电薄膜的方法 | 未缴年费 | 南开大学 | 2009-05-22 | 2011-05-11 | 一种利用电子束蒸发技术制备高迁移率Mo掺杂In2O3(即In2O3:Mo-IMO)透明导电薄膜的方法。此种技术生长IMO薄膜分两个阶段进行。高纯度陶瓷靶In2O3:MoO3和O2作为源材料，基片衬底温度～330-400℃，O2分压～5.0-9.0×10-2Pa。首先，利用此种技术低速率生长一层缓冲层(buffer layer)IMO薄膜，薄膜厚度30-40nm；其次，提高生长速度至高速率生长IMO薄膜，薄膜厚度50-80nm。典型薄膜电阻率～2.5×10-4Ωcm，方块电阻～22.5Ω，载流子浓度～5.8×1020Ωcm，电子迁移率～47.1cm2V-1s-1，可见光和近红外区域平均透过率～80％。此种工艺技术获得的IMO薄膜光电性能和直接利用低速率生长的薄膜特性相当或更好，并且极大地降低了薄膜生长时间。 | 1.一种制备高迁移率、高电导率和可见光及近红外区域高透过率的Mo掺杂In2O3(即IMO)透明导电薄膜的方法，其特征是该方法利用电子束反应蒸发技术，由以下步骤实现： 第一、高纯度陶瓷靶In2O3:MoO3和O2作为源材料，基片衬底温度T＝330-400℃；O2分压5.0-9.0×10-2pa；所述的高纯度陶瓷靶In2O3:MoO3是MoO3含量为0.5％-2％重量比掺杂的In2O3； 第二、首先，利用电子束蒸发技术在玻璃衬底上低速率生长一层缓冲层Mo掺杂In2O3薄膜，薄膜厚度30-40nm；其次，在上述缓冲层基础上，再高速率生长50-80nm厚度的薄膜；生长薄膜结构：玻璃/低速率缓冲层Mo掺杂In2O3薄膜/高速率Mo掺杂In2O3薄膜。 | C23C14/30 ¦ C23C14/06 ¦ H01L31/0224 | CN200910068968.7 | 2011-05-11
5030 | JP5674285B2 | レーザー誘起表面ナノ配列構造の作製方法及びそれを用いて作製したデバイス構造 | 未缴年费 ¦ 复审 ¦ 权利转移 | 株式会社日立制作所 | 2009-05-25 | 2015-02-25 | 【課題】レーザー照射により、固体表面に複数の量子ドットを同時に形成し、かつ、量子ドットを周期構造化させて2次元パターンを製造する方法及びこの方法により作製したデバイス構造並びにデバイスを提供する。 【解決手段】本発明の量子ドット形成表面の製造方法においては、固体材料の表面にレーザー照射を施して、該表面に量子ドット形状を有する量子ドット構造を1バッチの照射で複数個同時に形成し、かつ、前記量子ドット構造を周期配列させる。 【選択図】図1 | 1.【請求項1】 固体材料の表面にレーザー照射を施して、該表面に量子ドット形状を有する量子ドット構造を1バッチの照射で、前記量子ドット構造である1本の直線状の線を構成するドットのうち隣り合うドットの中心間の距離又は前記量子ドット構造である菱形状若しくは六角形状の頂点若しくは辺を構成するドットのうち隣り合う2つの頂点を結ぶ1つの辺(前記2つの頂点を含む。)における隣り合うドットの中心間の距離が100〜130nmとなるように複数個同時に形成し、かつ、前記量子ドット構造を周期配列させる工程を含み、前記工程は、バッチのレーザー偏光方向が異なる偏光を複数組み合わせて同一場所に逐次的に重畳照射することにより、前記量子ドット構造の周期配列を2次元パターン化するものであり、表面原子の自己組織化機能を利用したものであり、前記レーザー照射におけるレーザービームは、波長532nmのナノ秒パルスレーザーであり、かつ、前記レーザー照射の条件は、2.5×103〜3.5×103J/m2/pulse、2Hzであり、かつ、パルス数が500pulses以上2000pulses以下であり、前記固体材料の表面は、Si(100)面又はSi(111)面であることを特徴とする量子ドット形成表面の製造方法。 | B82B3/00 ¦ B23K26/352 ¦ B23K26/00 ¦ B82B1/00 ¦ H01L29/06 ¦ H01L31/04 ¦ H01S5/34 ¦ H01S5/50 | JP2009125233 | 2015-01-09
5031 | CN102112497B | 光引发剂混合物 | 未缴年费 | 巴斯夫欧洲公司 | 2009-05-27 | 2013-04-10 | 光引发剂混合物在光致聚合反应中表现出意外地好的性能，其包含至少一种α-氨基酮化合物；和至少一种式(I)或(I’)的化合物，其中R1和R’1例如是氢、C3-C8环烷基或C1-C12烷基；R2和R2’例如是氢、未取代的C1-C20烷基或取代C1-C20烷基；且R8和R9例如是氢、任选取代的C1-C12烷基或任选取代的苯基。 | 1.光引发剂混合物，其包含 至少一种α-氨基酮化合物；和 至少一种式（I）或（I’）的化合物 其中 R1和R’1彼此独立地为氢、C3-C8环烷基或C1-C12烷基，其是未取代的或被一个或多个卤素、苯基和/或CN取代；或 R1和R’1是C2-C5链烯基；或 R1和R’1是未取代或被一个或多个C1-C6烷基、卤素、CN、OR3、SR4和/或NR5R6取代的苯基；或 R1和R’1是C1-C8烷氧基、苄氧基；或未取代或被一个或多个C1-C6烷基和/或卤素取代的苯氧基； R2和R2’彼此独立地为氢；未取代的C1-C20烷基或被一个或多个卤素、OR3、SR4、C1-C20杂芳基、C8-C20苯氧基羰基、C1-C20杂芳氧基羰基、NR5R6、COOR3、CONR5R6、苯基和/或被OR3、SR4和/或NR5R6取代的苯基取代的C1-C20烷基，其中该未取代或取代的C1-C20烷基任选含有一个或多个C-C多重键；或 R2和R2’是NR5R6、或C3-C20环烷基； 或是被一个或多个O插入和任选被一个或多个卤素、OR3、苯基和/或被OR3、SR4和/或NR5R6取代的苯基取代的C2-C20烷基；或 R2和R2’是未取代或被一个或多个C1-C6烷基、苯基、卤素、OR3、SR4和/或NR5R6取代的苯基；或 R2和R2’是未取代或被一个或多个C1-C6烷基、苯基、OR3、SR4和/或NR5R6取代的C2-C20烷酰基或苯甲酰基；或 R2和R2’是任选被一个或多个O插入和/或任选被一个或多个羟基取代的C2-C12烷氧基羰基；或 R2和R2’是未取代或被C1-C6烷基、卤素、苯基、OR3、SR4和/或NR5R6取代的苯氧基羰基；或 R2和R2’是CN、CONR5R6、NO2、S(O)m-C1-C6烷基；任选被C1-C12烷基或SO2-C1-C6烷基取代的S(O)m-苯基；或是任选被C1-C12烷基取代的SO2O-苯基； 或是二苯基膦酰基或二-(C1-C4烷氧基)-膦酰基；或 R2和R2’是 m是1或2； Ar3是苯基、萘基或香豆素基，它们各自被卤素、C1-C12烷基、C3-C8环烷基、苄基和/或苯氧基羰基取代一次或多次；或它们各自被苯基或被一个或多个OR3、SR4和/或NR5R6取代的苯基取代；或它们各自被任选被一个或多个O插入和/或任选被一个或多个羟基取代的C2-C12烷氧基羰基取代；或它们各自被OR3、SR4、SOR4、SO2R4和/或NR5R6取代； M2是直接键、亚环己基或C1-C10亚烷基或C1-C10亚烷基-X-，该C1-C10亚烷基或C1-C10亚烷基-X-任选被一个或多个O插入和/或任选被一个或多个卤素、OR3、苯基或被OR3、SR4和/或NR5R6取代的苯基取代；或M2是亚苯基、亚萘基或亚苯基-X-，它们各自是未取代的或被一个或多个C1-C6烷基、苯基、卤素、OR3、SR4和/或NR5R6取代；或M2是C1-C10亚烷基-C(O)-X-、C1-C10亚烷基-X-C(O)-、亚苯基-C(O)-X-或C1-C10亚烷基-亚苯基-X-； M3是直接键、亚环己基、C1-C10亚烷基或C1-C10亚烷基-X-，该C1-C10亚烷基或C1-C10亚烷基-X-任选被一个或多个O插入和/或任选被一个或多个卤素、OR3、苯基或被OR3、SR4和/或NR5R6取代的苯基取代；或 M3是亚苯基、亚萘基或亚苯基-X-，它们各自是未取代的或被一个或多个C1-C6烷基、苯基、卤素、OR3、SR4和/或NR5R6取代；或 M3是C1-C10亚烷基-C(O)-X-、C1-C10亚烷基-X-C(O)-、亚苯基-C(O)-X-、C1-C10亚烷基-亚苯基-X-或亚苯基-(CO)-亚苯基； X是O、S或NR5； X1是O、S、SO或SO2； X2是直接键、任选被O、CO或NR5插入的C1-C20亚烷基，且该未被插入或被插入的C1-C20亚烷基是未取代的或被一个或多个卤素、OR3、COOR3、NR5R6、C1-C20杂芳基、C1-C20杂芳基-(CO)O、C1-C20杂芳基-S、CONR5R6、苯基或被卤素、C1-C20烷基、C1-C4卤烷基、SR4、OR3或NR5R6取代的苯基取代，且该未取代或取代、被插入或未被插入的C1-C20亚烷基任选含有一个或多个C-C多重键； R3是氢、C1-C20烷基或苯基-C1-C3烷基；或 R3是被OH、SH、-CN、C3-C6链烯氧基、OCH2CH2CN、OCH2CH2(CO)O(C1-C4烷基)、O(CO)-(C1-C4烷基)、O(CO)-苯基、(CO)OH和/或(CO)O(C1-C4烷基)取代的C1-C20烷基；或 R3是被一个或多个O插入的C2-C20烷基；或 R3是(CH2CH2O)n+1H、(CH2CH2O)n(CO)-(C1-C8烷基)、C1-C8烷酰基、C2-C12链烯基、C3-C6烯酰基或任选被O、S、CO、NR5插入的C3-C20环烷基；或 R3是未取代或被一个或多个C1-C6烷基、卤素、OH和/或C1-C4烷氧基取代的苯甲酰基；或 R3是苯基、萘基或C1-C20杂芳基，它们各自是未取代的或被卤素、OH、C1-C12烷基、C1-C12烷氧基、CN、NO2、苯基-C1-C3烷氧基、苯氧基、C1-C12烷基硫烷基、苯基硫烷基、N(C1-C12烷基)2、二苯基氨基和/或取代； n是1-20； R4是氢、C1-C20烷基、C2-C12链烯基、C3-C20环烷基、苯基-C1-C3烷基，其中该C1-C20烷基、C2-C12链烯基、C3-C20环烷基、苯基-C1-C3烷基任选被O、S、CO、NR5插入；或 R4是被OH、SH、CN、C3-C6链烯氧基、OCH2CH2CN、OCH2CH2(CO)O(C1-C4烷基)、O(CO)-(C1-C4烷基)、O(CO)-苯基、(CO)OH或(CO)O(C1-C4烷基)取代的C1-C8烷基；或 R4是(CH2CH2O)n+1H、(CH2CH2O)n(CO)-(C1-C8烷基)、C1-C8烷酰基、C2-C12链烯基、C3-C6烯酰基；或 R4是未取代或被一个或多个C1-C6烷基、卤素、-OH、C1-C4烷氧基或C1-C4烷基硫烷基取代的苯甲酰基；或 R4是苯基、萘基或C1-C20杂芳基，它们各自是未取代的或被卤素、C1-C12烷基、C1-C12烷氧基、CN、NO2、苯基-C1-C3烷氧基、苯氧基、C1-C12烷基硫烷基、苯基硫烷基、N(C1-C12烷基)2、二苯基氨基、(CO)O(C1-C8烷基)、(CO)-C1-C8烷基、(CO)N(C1-C8烷基)2或取代； R5和R6彼此独立地为氢、C1-C20烷基、C2-C4羟烷基、C2-C10烷氧基烷基、C2-C5链烯基、C3-C20环烷基、苯基-C1-C3烷基、C1-C8烷酰基、C3-C12-烯酰基、苯甲酰基；或 R5和R6是苯基、萘基或C1-C20杂芳基，它们各自是未取代的或被C1-C12烷基、苯甲酰基或C1-C12烷氧基取代；或 R5和R6与它们所连接的N原子一起形成任选被O、S或NR3插入的5-或6-元饱和或不饱和环，该环是未取代的或被一个或多个C1-C20烷基、C1-C20烷氧基、=O、SR4、OR3或NR17R18、(CO)R19、NO2、卤素、C1-C4卤烷基、CN、苯基、或任选被O、S、CO或NR3插入的C3-C20环烷基取代；或 R5和R6与它们所连接的N原子一起形成杂芳环体系，该杂芳环体系是未取代的或被一个或多个C1-C20烷基、C1-C4卤烷基、C1-C20烷氧基、=O、SR4、OR3、NR17R18、(CO)R19、卤素、NO2、CN、苯基或任选被O、S、CO或NR3插入的C3-C20环烷基取代； R”1具有对R1给出的含义之一； R”2具有对R2给出的含义之一； R7是氢、C1-C20烷基；被卤素、苯基、OH、SH、CN、C3-C6链烯氧基、OCH2CH2CN、OCH2CH2(CO)O(C1-C4烷基)、O(CO)-(C1-C4烷基)、O(CO)-苯基、(CO)OH或(CO)O(C1-C4烷基)取代的C1-C8烷基；或 R7是被一个或多个O插入的C2-C12烷基；或 R7是(CH2CH2O)n+1H、(CH2CH2O)n(CO)-(C1-C8烷基)、C2-C12链烯基或C3-C8环烷基；或 R7是苯基、联苯基、萘基或C1-C20杂芳基，它们各自任选被一个或多个C1-C20烷基、卤素、C1-C12卤烷基、CN、NO2、OR3、SR4、SOR4、SO2R4或NR5R6取代，其中取代基OR3、SR4或NR5R6任选经由基团R3、R4、R5和/或R6与苯基、联苯基、萘基或C1-C20杂芳基环的碳原子之一形成5-或6-元环； R8和R9以及R’8和R’9彼此独立地为氢、任选被一个或多个卤素、苯基、CN、OH、SH、C1-C4烷氧基、(CO)OH或(CO)O(C1-C4烷基)取代的C1-C12烷基；或 R8和R9以及R’8和R’9是任选被一个或多个C1-C6烷基、卤素、CN、OR3、SR4或NR5R6取代的苯基；或 R8和R9以及R’8和R’9是卤素、CN、OR3、SR4、SOR4、SO2R4或NR5R6，其中取代基OR3、SR4或NR5R6任选经由基团R3、R4、R5和/或R6与苯基的碳原子之一或与取代基R7或M3的亚萘基或亚苯基的碳原子之一形成5-或6-元环；或 R8和R9以及R’8和R’9一起是 R10、R11、R12和R13彼此独立地为氢、任选被一个或多个卤素、苯基、CN、OH、SH、C1-C4烷氧基、(CO)OH或(CO)O(C1-C4烷基)取代的C1-C12烷基；或 R10、R11、R12和R13是任选被一个或多个C1-C6烷基、卤素、CN、OR3、SR4或NR5R6取代的苯基；或 R10、R11、R12和R13是卤素、CN、OR3、SR4或NR5R6； R14和R15彼此独立地为氢、任选被一个或多个卤素、苯基、CN、OH、SH、C1-C4烷氧基、(CO)OH或(CO)O(C1-C4烷基)取代的C1-C12烷基；或R14和R15是任选被一个或多个C1-C6烷基、卤素、CN、OR3、SR4或NR5R6取代的苯基； R17和R18彼此独立地为氢、C1-C20烷基、C1-C4卤烷基、C3-C10环烷基或苯基；或 R17和R18与它们所连接的N-原子一起形成任选被O、S或NR24插入的5-或6-元饱和或不饱和环； 或R17和R18彼此独立地为C2-C5亚烷基或C2-C5亚烯基，其连向与NR17R18相连的苯基或萘基环的C-原子之一，其中所述C2-C5亚烷基或C2-C5亚烯基任选被O、CO或NR24插入，并在该C2-C5亚烷基或C2-C5亚烯基上任选稠合苯环； R19是氢、OH、C1-C20烷基、C1-C4卤烷基、被O、CO或NR24插入的C2-C20烷基、任选被O、S、CO或NR24插入的C3-C20环烷基，或是苯基、萘基、苯基-C1-C4烷基、SR4、OR3或NR17R18； R20是COOR3、CONR5R6、(CO)R1； 或R20具有对R5和R6给出的含义之一； R21是COOR3、CONR5R6、(CO)R1； 或R21具有对R3给出的含义之一； R22是氢、C1-C20烷基；C2-C20链烯基；任选被O、S、CO或NR5插入的C3-C20环烷基，或是C3-C10环烯基；或是被一个或多个卤素、SR4、OR3、COOR3、NR5R6、C1-C20杂芳基、C1-C20杂芳基-(CO)O、CONR5R6、或苯基取代的C1-C20烷基；或R22是被一个或多个O插入和/或任选被一个或多个卤素、SR4、OR3、COOR3、NR5R6、C1-C20杂芳基、C1-C20杂芳基-(CO)O、CONR5R6、或苯基取代的C2-C20烷基； 或R22是苯基、萘基、香豆素基或C1-C20杂芳基，它们各自任选被一个或多个C1-C12烷基、苯基、卤素、C1-C4卤烷基、CN、NO2、SR4、OR3、NR5R6或任选被O、CO或NR5插入的C3-C20环烷基取代； 或R22是C2-C20烷酰基或苯甲酰基，其是未取代的或被一个或多个C1-C6烷基、卤素、苯基、SR4、OR3或NR5R6取代； 或R22是任选被一个或多个O插入和/或任选被一个或多个OH取代的C2-C12烷氧基羰基； 或R22是未取代或被一个或多个C1-C6烷基、C1-C4卤烷基、卤素、苯基、SR4、OR3或NR5R6取代的苯氧基羰基； 或R22是NR5R6； 或R22与基团所连接的苯基环的C-原子之一形成环，其中所述形成的环是未取代或取代的； R23具有对R1给出的含义之一；且 R24是氢、C1-C20烷基、C1-C4卤烷基、被O、S或CO插入的C2-C20烷基，或是苯基-C1-C4烷基、任选被O、S或CO插入的C3-C20环烷基，或是苯基。 | C08F2/50 ¦ C09D11/00 ¦ G02B5/20 ¦ G02F1/1335 ¦ C07C251/48 ¦ C07C251/66 ¦ C07D209/86 ¦ C07D333/38 ¦ G03F7/004 | CN200980130094.1 | 2013-04-10
5032 | CN102112438B | 肟酯光敏引发剂 | 未缴年费 | 巴斯夫欧洲公司 | 2009-05-27 | 2014-07-23 | 式(I)或(I’)化合物，其中R1和R’1例如为氢、C3-C8环烷基或C1-C12烷基，R2和R2’例如为为氢；未取代的C1-C20烷基或者取代的C1-C20烷基；且R8和R9例如为氢、任选取代的C1-C12烷基，或者任选取代的苯基；在光聚合反应中显示出意料之外的良好性能。 | 1.式I和I’的化合物： 其中 R1和R’1彼此独立地为氢，未取代或者被一个或多个卤素、苯基和/或CN取代的C1-C12烷基；或者 R1和R’1为未取代或被一个或多个C1-C6烷基、卤素取代的苯基；或者 R1和R’1为C1-C8烷氧基或苄氧基； R2和R2’彼此独立地为氢；未取代的C1-C20烷基或者被一个或多个卤素、SR4或COOR3取代的C1-C20烷基；或者 R2和R2’为 m为1； X2为直接键； R3为氢、C1-C20烷基、苯基-C1-C3烷基、C1-C8烷酰基、C3-C6烯酰基或任选被O或S插入的C3-C20环烷基；或者 R3为未取代或被一个或多个C1-C6烷基、卤素、OH和/或C1-C4烷氧基取代的苯甲酰基； R4为氢、C1-C20烷基、苯基-C1-C3烷基或C1-C8烷酰基；或者 R4为苯基、萘基或C1-C20杂芳基，其各自未取代或被卤素、C1-C12烷基、NO2或取代； R”1具有对于R1所给出的含义之一； R”2具有对于R2所给出的含义之一； R7为苯基、萘基或C1-C20杂芳基，其各自任选被一个或多个C1-C20烷基、卤素、C1-C12卤代烷基、CN、OR3、SR4或NR5R6取代； R5和R6彼此独立地为氢、C1-C20烷基、苯基或萘基；或者 R5和R6和它们所连接的N-原子一起形成杂芳环体系，该杂芳环体系未取代或被取代； R8和R9彼此独立地为氢或C1-C12烷基； R22为氢或C1-C20烷基； R23具有对于R1给出的含义之一。 | C07C251/66 ¦ C07D209/86 ¦ C07D333/38 ¦ C08F2/50 ¦ G03F7/004 ¦ C07C251/48 ¦ A61K6/884 | CN200980130100.3 | 2014-07-23
5033 | CN101572286B | 偏振出光发光二极管 | 未缴年费 | 苏州大学 | 2009-05-27 | 2011-12-21 | 本发明公开了一种偏振出光发光二极管。它的发光二极管芯片包括由n型区、p型区和量子阱结构组成的工作区，衬底，绝缘介质膜，透明电极和金属电极；其特征在于：在发光二极管芯片的出光表面上制备浮雕式或嵌入式光栅，光栅的周期为50～600nm，占空比为0.2～0.9，厚度为50～400nm纳米。与传统的LED外置偏光板实现偏振相比，本发明采用将光栅结构直接集成制作于LED芯片表面技术方案，不需要外置的偏光板等结构，实现了LED芯片的出光为偏振光的目的，因此，发光器件的整体体积大大缩小，性能优化，成本降低。同时，它可通过半导体光刻工艺一次性集成在发光芯片上，易实现产业化和推广应用。 | 1.一种偏振出光发光二极管，它的发光二极管芯片包括由n型区[2]、p型区[4]和量子阱[3]结构组成的工作区，衬底[1]，绝缘介质膜[5]，透明电极[6]和金属电极[7、8]；在衬底[1]上依次生长有n型区[2]、量子阱[3]、p型区[4]，构成所述工作区；在p型区[4]上面依次有绝缘介质膜[5]、透明电极[6]、p型层金属电极[7]；在刻蚀暴露出来的n型区[2]上面设有n型层金属电极[8]；其特征在于：在发光二极管芯片的出光表面上制备浮雕式或嵌入式光栅，光栅的周期为50～600nm，占空比为0.2～0.9，厚度50～400nm。 | H01L33/00 | CN200910033968.3 | 2011-12-21
5034 | TWI396945B | 薄膜式可光降解之轉印材料 | 未缴年费 | 可隆工业株式会社 | 2009-05-27 | 2013-05-21 | 本發明揭露一種薄膜式可光降解之轉印材料，包含支撐薄膜、樹脂保護層、可光降解光阻層以及覆蓋薄膜，其中樹脂保護層的附著力小於或等於0.05kgf。當薄膜式可光降解之轉印材料用於形成精細電路圖形例如印刷電路板等時，藉由在曝光時最小化光罩與光敏樹脂層間的距離，以增加圖形解析度，可以單片或連續捲軸製程進行工作，即使在曝光過程前去除支撐薄膜。 | 1.一種薄膜式可光降解之轉印材料，包含：一支撐薄膜；一樹脂保護層；一可光降解光阻層；以及一覆蓋薄膜，其中該樹脂保護層之一附著力小於或為0.05kgf，該附著力定義為該支撐薄膜已從樹脂保護層分離後，而一聚對苯二甲酸乙酯(Polyethylene terephthalate，PET)薄膜疊層於該樹脂保護層上時，將該PET薄膜由距離一開始釋放點5cm釋放到距離該開始釋放點8cm，釋放出一分離PET薄膜所需的一力，且該樹脂保護層包括聚烷基乙二醇和具有重量平均分子量5,000~300,000的一丙烯酸聚合物。 | G03F7/11 ¦ G03F7/004 ¦ G03F7/039 | TW098117739 | 2013-05-21
5035 | CN102257642B | 太阳能电池单体及其制造方法 | 未缴年费 | 弗朗霍夫应用研究促进学会 | 2009-05-29 | 2013-12-25 | 本发明涉及一种太阳能电池单体，其包括具有正面和基本与正面平行的背面的半导体基板、正面金属化结构和背面金属化结构以及至少三个掺杂区域，该掺杂区域具有至少两种不同的导电型，第一导电型的、基本在整个正面上延伸的第一掺杂区域布置在半导体基板的正面上，与第一导电型相反的第二导电型的、部分在背面上延伸的第二掺杂区域布置在半导体基板的背面上，第一导电型的、部分在背面上延伸的第三掺杂区域布置在半导体基板的背面上，其中正面金属化结构与第一掺杂区域导电地连接，背面金属化结构与第二掺杂区域导电地连接，太阳能电池单体具有导电的连接装置，该连接装置导电地连接第三掺杂区域与正面金属化结构和/或第一掺杂区域。 | 1.一种太阳能电池单体，包括： 半导体基板，该半导体基板具有正面和基本与所述正面平行的背面； 正面金属化结构(2)和背面金属化结构(6)；以及 至少三个具有至少两种不同的导电型的掺杂区域： -第一导电型的第一掺杂区域布置在所述半导体基板的所述正面上，该第一掺杂区域基本在整个所述正面上延伸； -第二导电型的第二掺杂区域布置在所述半导体基板的所述背面上，该第二导电型与所述第一导电型相反，该第二掺杂区域部分地在所述背面上延伸，以及 -第一导电型的第三掺杂区域布置在所述背面上，该第三掺杂区域部分地在所述背面上延伸， 其中所述正面金属化结构(2)与所述第一掺杂区域导电地连接，所述背面金属化结构(6)与所述第二掺杂区域导电地连接，以及 所述太阳能电池单体具有导电的连接装置，所述连接装置使所述第三掺杂区域与所述正面金属化结构(2)和/或所述第一掺杂区域导电地连接， 其特征在于， 所述正面金属化结构(2)包括至少一个大致平行于所述正面的正面接触面，所述背面金属化结构(6)包括至少一个大致平行于所述背面的背面接触面，所述正面接触面和所述背面接触面分别为至少0.5mm长和至少0.5mm宽，其中如此设置所述正面接触面和背面接触面，使得所述正面接触面和背面接触面被共同的、垂直于所述背面的虚拟平面穿过，以及 如此设计所述太阳能电池单体，使得在所述太阳能电池单体的所述背面上，沿着所述太阳能电池单体的所述背面与所述虚拟平面之间的一虚拟的背面交线，不存在与所述第三掺杂区域的电连接和不存在与所述第一掺杂区域的电连接，从而使沿着所述背面交线在所述太阳能电池单体的所述背面上被引导的导电的电池单体连接器(11)仅与所述背面金属化结构(6)和/或所述第二掺杂区域导电地连接。 | H01L31/18 ¦ H01L31/0224 ¦ H01L31/05 ¦ H01L31/068 | CN200980121820.3 | 2013-12-25
5036 | JP5591229B2 | 半導体材料並びにその製造方法およびその使用 | 未缴年费 ¦ 权利转移 | 巴斯夫欧洲公司 ¦ 破立纪元有限公司 | 2009-05-29 | 2014-09-17 | 二量化ペリレン化合物から製造される新規の半導体材料を開示する。そのような化合物は、高いn型キャリア移動度および/または良好な電流変調特性を示し得る。さらに、本教示の化合物は、特定の加工有利性、例えば、溶液加工性、および/または周囲条件での良好な安定性を有し得る。 | 1.【請求項1】 式I: Q-L-Q’ I [式中、 QおよびQ’は、独立して、 【化1】 であり;並びに Lは、 【化2】 【化3】 【化4】 ; 【化5】 および 【化6】 から選択された結合基であり、 この場合: π-1は、場合により1〜7個のRa基で置換されてもよいペリレン部分であり、 Zは、各場合において、a)O、b)S、c)NRb、d)C(O)、およびe)CRcRdから選択され; Raは、各場合において、a)ハロゲン、b)-CN、c)-NO2、d)-ORf、e)-SRf、f)-NRgRh、g)-N(O)RgRh、h)-S(O)mRg、i)-S(O)mORg、j)-S(O)mNRgRh、k)-C(O)Rg、l)-C(O)ORf、m)-C(O)NRgRh、n)-C(S)NRgRh、o)-SiH3、p)-SiH(C1〜20アルキル)2、q)-SiH2(C1〜20アルキル)、r)-Si(C1〜20アルキル)3、s)C1〜20アルキル基、t)C2〜20アルケニル基、u)C2〜20アルキニル基、v)C1〜20ハロアルキル基、w)-Y-C3〜14シクロアルキル基、x)-Y-C6〜14アリール基、y)-Y-3〜14員環シクロヘテロアルキル基、またはz)-Y-5〜14員環ヘテロアリール基であり、この場合、C1〜20アルキル基、C2〜20アルケニル基、C2〜20アルキニル基、C3〜14シクロアルキル基、C6〜14アリール基、3〜14員環シクロヘテロアルキル基、および5〜14員環ヘテロアリール基のそれぞれは、場合により1〜4個のRi基で置換されていてもよく; Rbは、各場合において、a)H、b)-(CH2CH2O)qH、c)-(CH2CH2O)q-CH3、d)-C(O)ORf、e)-C(O)Rg、f)-C(O)NRgRh、g)-C(S)ORf、h)-C(S)Rg、i)-C(S)NRgRh、j)-S(O)mRg、k)-S(O)mORg、l)C1〜20アルキル基、m)C2〜20アルケニル基、n)C2〜20アルキニル基、o)C1〜20アルコキシ基、p)-Y-C3〜14シクロアルキル基、q)-Y-C6〜14アリール基、r)-Y-3〜14員環シクロヘテロアルキル基、またはs)-Y-5〜14員環ヘテロアリール基であり、この場合、C1〜20アルキル基、C2〜20アルケニル基、C2〜20アルキニル基、C1〜20アルコキシ基、C3〜14シクロアルキル基、C6〜14アリール基、3〜14員環シクロヘテロアルキル基、および5〜14員環ヘテ ロアリール基のそれぞれは、場合により1〜4個のRi基で置換されていてもよく; RcおよびRdは、各場合において、独立して、a)H、b)ハロゲン、c)-(CH2CH2O)qH、d)-(CH2CH2O)q-CH3、e)C1〜20アルコキシ基、f)C1〜20アルキル基、g)C2〜20アルケニル基、h)C2〜20アルキニル基、i)-Y-C3〜14シクロアルキル基、j)-Y-C6〜14アリール基、k)-Y-3〜14員環シクロヘテロアルキル基、またはl)-Y-5〜14員環ヘテロアリール基であり、この場合、C1〜20アルキル基、C2〜20アルケニル基、C2〜20アルキニル基、C3〜14シクロアルキル基、C6〜14アリール基、3〜14員環シクロヘテロアルキル基、および5〜14員環ヘテロアリール基のそれぞれは、場合により1〜4個のRi基で置換されていてもよく; Rfは、各場合において、a)H、b)-C(O)Rg、c)-C(O)NRgRh、d)-C(S)Rg、e)-C(S)NRgRh、f)C1〜20アルキル基、g)C2〜20アルケニル基、h)C2〜20アルキニル基、i)C3〜14シクロアルキル基、j)C6〜14アリール基、k)3〜14員環シクロヘテロアルキル基、またはl)5〜14員環ヘテロアリール基であり、この場合、C1〜20アルキル基、C2〜20アルケニル基、C2〜20アルキニル基、C3〜14シクロアルキル基、C6〜14アリール基、3〜14員環シクロヘテロアルキル基、および5〜14員環ヘテロアリール基のそれぞれは、場合により1〜4個のRi基で置換されていてもよく; RgおよびRhは、各場合において、独立して、a)H、b)-OH、c)-SH、d)-S(O)2OH、e)-C(O)OH、f)-C(O)NH2、g)-C(S)NH2、h)-OC1〜10アルキル、i)-C(O)-C1〜20アルキル、j)-C(O)-OC1〜20アルキル、k)-C(S)N(C1〜20アルキル)2、l)-C(S)NH-C1〜20アルキル、m)-C(O)NH-C1〜20アルキル、n)-C(O)N(C1〜20アルキル)2、o)-S(O)m-C1〜20アルキル、p)-S(O)m-OC1〜20アルキル、q)C1〜20アルキル基、r)C2〜20アルケニル基、s)C2〜20アルキニル基、t)C1〜20アルコキシ基、u)C3〜14シクロアルキル基、v)C6〜14アリール基、w)3〜14員環シクロヘテロアルキル基、またはx)5〜14員環ヘテロアリール基であり、この場合、C1〜20アルキル基、C2〜20アルケニル基、C2〜20アルキニル基、C3〜14シクロアルキル基、C6〜14アリール基、3〜14員環シクロヘテロアルキル基、および5〜14員環ヘテロアリール基のそれぞれは、場合により1〜4個のRi基で置換されていてもよく; Riは、各場合において、a)ハロゲン、b)-CN、c)-NO2、d)オキソ、e)-OH、f)-NH2、g)-NH(C1〜20アルキル)、h)-N(C1〜20アルキル)2、i)-N(C1〜20アルキル)-C6〜14アリール、j)-N(C6〜14アリール)2、k)-S(O)mH、l)-S(O)m-C1〜20アルキル、m)-S(O)2OH、n)-S(O)m-OC1〜20アルキル、o)-S(O)m-OC6〜14アリール、p)-CHO、q)-C(O)-C1〜20アルキル、r)-C(O)-C6〜14アリール、s)-C(O)OH、t)-C(O)-OC1〜20アルキル、u)-C(O)-OC6〜14アリール、v)-C(O)NH2、w)-C(O)NH-C1〜20アルキル、x)-C(O)N(C1〜20アルキル)2、y)-C(O)NH-C6〜14アリール、z)-C(O)N(C1〜20アルキル)-C6〜14アリール、aa)-C(O)N(C6〜14アリール)2、ab)-C(S)NH2、ac)-C(S)NH-C1〜20アルキル、ad)-C(S)N(C1〜20アルキル)2、ae)-C(S)N(C6〜14アリール)2、af)-C(S)N(C1〜20アルキル)-C6〜14アリール、ag)-C(S)NH-C6〜14アリール、ah)-S(O)mNH2、ai)-S(O)mNH(C1〜20アルキル)、aj)-S(O)mN(C1〜20アルキル)2、ak)-S(O)mNH(C6〜14アリール)、al)-S(O)mN(C1〜20アルキル)-C6〜14アリール、am)-S(O)mN(C6〜14アリール)2、an)-SiH3、ao)-SiH(C1〜20アルキル)2、ap)-SiH2(C1〜20アルキル)、ar)-Si(C1〜20アルキル)3、as)C1〜20アルキル基、at)C2〜20アルケニル基、au)C2〜20アルキニル基、av)C1〜20アルコキシ基、aw)C1〜20アルキルチオ基、ax)C1〜20ハロアルキル基、ay)C3〜14シクロアルキル基、az)C6〜14アリール基、ba)3〜14員環シクロヘテロアルキル基、またはbb)5〜14員環ヘテロアリール基であり; Yは、各場合において、a)二価のC1〜20アルキル基、b)二価のC1〜20ハロアルキル基、またはc)共有結合であり; mは、各場合において、0、1、または2であり; qは、各場合において、1〜20の整数であり;並びに nおよびn’’のそれぞれが1または2である]を有する化合物。 | C07D519/00 ¦ H01L29/786 ¦ H01L51/05 ¦ H01L51/30 ¦ H01L51/40 | JP2011511026 | 2014-08-08
5037 | CN101572287B | 一种基于蓝光LED芯片的白光LED活性封装方法 | 未缴年费 | 中山大学 | 2009-06-02 | 2011-09-21 | 本发明公开一种基于蓝光LED芯片的白光LED活性封装方法，包括以下步骤：配制蓝光敏感的光敏树脂液体；光敏树脂中混合荧光粉；将LED半成品在光敏树脂中预浸；然后将LED半成品倒置浸入光敏树脂液体中，芯片基板边缘浸入光敏树脂内，通入低工作电流到LED芯片使其发光，触发光敏树脂发生聚合，LED芯片出光面上形成光敏树脂核；将LED半成品缓慢上升至脱离光敏树脂液面，在光敏树脂核和芯片基座将附着一半球形或近半球形光敏树脂液滴；通入中工作电流到LED芯片使其发光，激发光敏树脂液滴固化；将光敏树脂液滴固化后样品通入高工作电流使LED芯片发光，固化去色，或将样品用阳光曝晒去色，或用紫光照射去色；最后进行清洗。 | 1.一种基于蓝光LED芯片的白光LED活性封装方法，其特征在于包括以下步骤： (a)配制蓝光敏感的光敏树脂液体； (b)在光敏树脂中加入荧光粉，均匀混合； (c)将芯片基座、位于芯片基座上的LED芯片及位于芯片基座下的封装支架在光敏树脂中预浸； (d)然后将LED芯片、芯片基座及封装支架倒置浸入光敏树脂液体中，芯片基板边缘浸没入光敏树脂内，通入工作电流I1到LED芯片使其发光，触发光敏树脂发生初步聚合，在LED芯片的出光面上形成光敏树脂核； (e)将LED芯片、芯片基座及封装支架缓慢上升至脱离光敏树脂液面，在光敏树脂核和芯片基座上将附着一半球形或半球形光敏树脂液滴； (f)通入工作电流I2到LED芯片使其发光，激发光敏树脂液滴固化形成样品； (g)将光敏树脂液滴固化后的样品通入工作电流I3使LED芯片发光，进一步固化去色，或者将样品用阳光曝晒去色，或者用紫光照射去色； (h)最后将固化去色后的样品进行清洗。 | H01L33/00 | CN200910039889.3 | 2011-09-21
5038 | CN101587938B | 并三噻吩二羧酸单分子层及其制备方法 | 未缴年费 | 河南大学 | 2009-06-02 | 2012-03-14 | 本发明属于有机光电子器件领域，特别涉及并三噻吩二羧酸单分子层及其制备方法。配制并三噻吩二羧酸溶于二甲基亚砜的浓度为10-6mol·L-1的溶液，然后滴于新解理的云母基片上；于密闭环境中干燥后即得所述并三噻吩二羧酸单分子层。本发明是首次制备并三噻吩二羧酸单分子层；且该单分子层的制备方法操作简单、方便，利于该两种化合物在有机光电子器件中的器件化。 | 1.并三噻吩二羧酸单分子层，其特征在于，由下法制得：配制并三噻吩二羧酸溶于二甲基亚砜的浓度为10-6mol·L-1的溶液，然后滴于新解理的云母基片上；于密闭环境中干燥后即得所述并三噻吩二羧酸单分子层； 所述并三噻吩二羧酸如式a所示，为平躺式结构； 或者，所述并三噻吩二羧酸如式b所示，为以一定角度取向排列在基底表面的单分子层结构， | H01L51/00 ¦ H01L51/56 ¦ H01L51/54 ¦ H01L51/40 ¦ H01L51/30 ¦ H01L51/48 ¦ H01L51/46 ¦ C07D495/14 ¦ C09K11/06 | CN200910065098.8 | 2012-03-14
5039 | CN101567412B | 一种蓝光LED芯片的封装方法 | 未缴年费 ¦ 许可 | 中山大学 | 2009-06-02 | 2010-12-29 | 本发明公开一种蓝光LED芯片的封装方法，包括以下步骤：配制蓝光敏感的光敏树脂液体；将LED半成品在光敏树脂中预浸；然后将LED半成品倒置浸入光敏树脂液体中，芯片基板边缘浸没入光敏树脂内，通入低工作电流到LED芯片使其发光，触发光敏树脂发生初步聚合，在LED芯片的出光面上形成光敏树脂核；将LED半成品缓慢上升至脱离光敏树脂液面，在光敏树脂核和芯片基座上将附着一半球形或近半球形光敏树脂液滴；通入中工作电流到LED芯片使其发光，激发光敏树脂液滴固化；将光敏树脂液滴固化后的样品通入高工作电流使LED芯片发光，进一步固化去色，或者将样品用阳光曝晒去色，或者用紫光照射去色；最后将固化去色后的样品进行清洗。 | 1.一种蓝光LED芯片的封装方法，其特征在于包括以下步骤： (a)配制蓝光敏感的光敏树脂液体； (b)将芯片基座、位于芯片基座上的LED芯片及位于芯片基座下的封装支架在光敏树脂中预浸； (c)然后将LED芯片、芯片基座及封装支架倒置浸入光敏树脂液体中，芯片基板边缘浸没入光敏树脂内，通入工作电流I1到LED芯片使其发光，触发光敏树脂发生初步聚合，在LED芯片的出光面上形成光敏树脂核，其中光敏树脂核的形状由通电电流I1和通电时间大小控制，I1小于20mA； (d)将LED芯片、芯片基座及封装支架缓慢上升至脱离光敏树脂液面，在光敏树脂核和芯片基座上将附着一半球形或近半球形光敏树脂液滴； (e)通入工作电流I2到LED芯片使其发光，激发光敏树脂液滴固化，其中I2大于或等于20mA； (f)将光敏树脂液滴固化后的样品通入工作电流I3使LED芯片发光，进一步固化去色，或者将样品用阳光曝晒去色，或者用紫光照射去色，其中I3大于100mA； (g)最后将固化去色后的样品进行清洗。 | H01L33/00 | CN200910039891.0 | 2010-12-29
5040 | JP5198656B2 | 窒化物半導体デバイス | 未缴年费 | 夏普株式会社 | 2009-06-03 | 2013-05-15 | 窒化物半導体デバイスは、AlxGayIn1-x-yN量子ドット層(102a)を含む活性領域(102)を有する層構造と、量子ドット内の励起子のスピン配向を変更するために活性領域を横切って電界を印加する手段(104a,104b)とを備えている。300Kにおける励起子のスピン寿命は、活性領域を横切って印加された電界の値の少なくとも1つの範囲に関して、少なくとも1ns、より好ましくは少なくとも10ns、および、特に好ましくは少なくとも15nsまたは20nsである。これらの寿命は、励起子の結合エネルギーが、活性領域を横切って印加された電界の値の少なくとも1つの範囲に関して、25meVまたはそれ以上であるように、デバイスを構成することによって得ることが可能である。 | 1.【請求項1】 AlxGayIn1-x-yN量子ドット(0≦x<1および0≦y≦1)を含有する活性領域を含む層構造と、上記量子ドット内の励起子のスピン配向を変更するために上記活性領域を横切って電界を印加する手段とを備え、 上記電界を印加する手段は、使用時に、量子ドットの成長方向に対してほぼ直角に電界を印加するように配置されている、窒化物半導体デバイス。 | H01L33/32 ¦ H01S5/343 ¦ G06N99/00 | JP2011510147 | 2013-02-15
5041 | CN102057513B | 有机发光器件 | 未缴年费 | 佳能株式会社 | 2009-06-04 | 2013-06-05 | 本发明涉及能够抑制发光区域的角处的有机EL元件的劣化的有机发光器件。有机发光器件包含：使布置在布置像素的发光区域中的薄膜晶体管平坦化的平坦化膜；限定在平坦化膜上形成的像素的元件分离膜；和在各像素中的平坦化膜上形成的电荷传输层。电荷传输层包含碱金属和碱土金属中的任一种，并延伸到发光区域的外面以覆盖平坦化膜的被设置在周边区域中的周边部分的侧表面，该平坦化膜在发光区域中形成。 | 1.一种有机发光器件，包括： 基板，所述基板具有其中布置像素的发光区域和包围发光区域的周边区域； 薄膜晶体管，所述薄膜晶体管被布置在基板的发光区域中； 平坦化膜，所述平坦化膜由树脂构成并使薄膜晶体管平坦化； 元件分离膜，所述元件分离膜限定在平坦化膜上形成的像素；和 有机EL元件，所述有机EL元件至少包含在每个像素内的平坦化膜上设置的第一电极、发光层、包含碱金属和碱土金属中的任一种的电荷传输层、以及第二电极， 其中，电荷传输层延伸到发光区域的外面，以覆盖平坦化膜的设置在周边区域中的周边部分的侧表面，所述平坦化膜形成在发光区域中。 | H01L51/50 ¦ H05B33/12 ¦ H05B33/22 ¦ H05B33/26 | CN200980121034.3 | 2013-06-05
5042 | CN101572984B | 驱动多路发光二极管的镜像比例恒流源电路 | 未缴年费 | 吉林大学 | 2009-06-04 | 2012-07-04 | 本发明的驱动多路发光二极管的镜像比例恒流源电路属于电子技术领域。电路结构有基准电压发生电路(11)、低通滤波电路(12)、V/I0转换电路(13)、多路镜像比例恒流源电路(14)及开关控制电路(16)；其中镜像比例恒流源电路(14)由晶体管(Q10、Q11、...Q1n)、发光二极管负载(D10、D11、...D1n)、比例电阻(R10、R11、...R1n)和取样电阻(R0)构成；开关控制电路(16)由第三电阻(R3)和第四晶体管(Q4)构成，由数字信号(Di)完成开关控制动作。本发明使多路发光二极管发光强度稳定；可以得到连续光谱或调制光谱；使用方便，成本低廉，节约电能，利于便携式仪器使用。 | 1.一种驱动多路发光二极管的镜像比例恒流源电路，电路结构有基准电压发生电路(11)、低通滤波电路(12)、V/I0转换电路(13)、镜像比例恒流源电路(14)及开关控制电路(16)；所述基准电压发生电路(11)产生的电压信号Vref经由电阻R1、电容C1构成的低通滤波电路(12)输入至V/I0转换电路(13)的运算放大器A1的同相输入端引脚3；运算放大器A1的输出引脚6与第一晶体管Q1的基极相连；运算放大器A1的反相输入端引脚2经平衡电阻R2接至基准输入恒流源通道内的取样电阻R0的一端，该取样电阻R0的另一端接开关控制电路(16)中的第四晶体管Q4的集电极；其特征在于，所述的开关控制电路(16)由第三电阻R3和第四晶体管Q4构成，第四晶体管Q4的发射极接地，而第四晶体管Q4的基极经第三电阻R3接开关控制电路(16)的输入数字信号Di，并由数字信号Di完成开关控制动作；所述的镜像比例恒流源电路(14)，第一晶体管Q1的集电极经第五电阻R5与电源+Vdc相连，第一晶体管Q1的发射极连接第二晶体管Q2的基极并与第三晶体管Q3的集电极相连，第二晶体管Q2的集电极与第六电阻R6的一端相连，第六电阻R6的另一端与电源+Vdc相连；第二晶体管Q2的发射极分别与第三晶体管Q3和多路镜像比例恒流源电路(14)中的各晶体管Q10～Q1n的基极相连；第三晶体管Q3的发射极同时与平衡电阻R2、电流取样电阻R0相连；电流取样电阻R0的另一端接开关控制电路(16)中的第四晶体管Q4的集电极，并与镜像比例恒流源电路(14)中的各比例电阻R10～R1n相连；在多路镜像比例恒流源电路(14)中，各晶体管Q10～Q1n的基极分别与第三晶体管Q3的基极相连，各晶体管Q10～Q1n的集电极分别与各发光二极管负载D10～D1n的负极相连，各发光二极管负载D10～D1n的正极接电源+Vdc；各晶体管Q10～Q1n的发射极分别与各比例电阻R10～R1n的一端相连，各比例电阻R10～R1n的另一端与电流取样电阻R0相连；各晶体管Q10～Q1n及各比例电阻R10～R1n、分别与第三晶体管Q3及电流取样电阻R0各构成一个镜像电流电路I01～I0n，分别为各发光二极管负载D10～D1n提供与基准电流I0成比例的镜像驱动电流；所述的V/I0转换电路(13)，由运算放大器A1、平衡电阻R2、第一晶体管Q1、第二晶体管Q2、第三晶体管Q3、电流取样电阻R0构成。 | H01L33/00 ¦ H05B37/02 ¦ F21V23/00 ¦ H02M3/04 ¦ F21Y101/02 ¦ F21Y115/10 | CN200910067060.4 | 2012-07-04
5043 | CN101567273B | 三极结构的储能型染料敏化太阳能电池及其制备方法 | 未缴年费 | 福州大学 | 2009-06-04 | 2011-04-20 | 本发明提供一种三极结构的储能型染料敏化太阳能电池及其制备方法，包括三电极，对电极、光阳极和储能电极；所述储能型染料敏化太阳能电池的两边部分分别为对电极和光阳极，电池中间充满电解液；所述电解液中设置有储能电极；制备方法包括储能电极的制备、光阳极的制备，将对电极、光阳极和储能电极组装在一起，连接导线、封装，注入电解液，形成三电极结构的染料敏化太阳能电池。本发明的储能电池能在光照工作的同时储存电能，没有光照的时候释放储存的能量，无光照时也可正常工作，制备方法简单，成本低，制备的电池工作性能好，具有有益的经济效益。 | 1.一种三极结构的储能型染料敏化太阳能电池的制备方法，所述的储能型染料敏化太阳能电池包括三电极，对电极、光阳极和储能电极；所述储能型染料敏化太阳能电池的两边部分分别为对电极和光阳极，电池中间充满电解液；所述电解液中设置有储能电极；所述的储能电极为表面负载聚吡咯-活性炭的金属网；所述三电极通过导线连接，其特征在于：所述电池的制备过程为： (1)储能电极的制备：在聚吡咯-活性炭混合原料中加入其质量5-15％的粘结剂，在研钵中研磨使其混合均匀，然后加入有机溶剂使其成为浆状，将浆料均匀涂覆在金属网上，70℃干燥30分钟，最后将网浸入Nafion溶液，取出放入100-200℃烘箱干燥1-5分钟；制备成储能电极备用； (2)光阳极的制备：将TiO2纳米晶和粘结剂混合，制得浆料，所述TiO2与粘结剂的重量比＝6-8∶4-2，用丝网印刷将制得的浆料印在导电玻璃上，在450-525℃温度下焙烧2h；上述步骤重复1-5次，然后将其浸渍在光敏染料N719中1-7天后取出；制备成光阳极备用； (3)按照所述结构，将对电极、光阳极和储能电极组装在一起，连接导线、注入电解液，封装，形成三电极结构的染料敏化太阳能电池；所述步骤(1)和步骤(2)的粘结剂采用cellulose和PVDF粘结剂，所述步骤(1)中的有机溶剂采用N，N-二甲基甲酰胺。 | H01L51/42 | CN200910111911.0 | 2011-04-20
5044 | CN102057495B | 量子型红外线传感器以及使用该量子型红外线传感器的量子型红外线气体浓度仪 | 未缴年费 | 旭化成电子株式会社 | 2009-06-04 | 2013-10-09 | 本发明提供一种具有小型且简单的元件形状并且在测量气体的流量变化、温度变化等环境变化的情况下能够稳定地进行测量的量子型红外线传感器及其气体浓度仪。该量子型红外线传感器具备一对量子型红外线传感器元件(13a、13b)、一对光学滤波器(16a、16b)以及保持构件(15)。一对光学滤波器(16a、16b)相对于一对量子型红外线传感器元件(13a、13b)设置于红外线光源侧，并选择性地使分别不同的特定波长频带的红外线透过，被容纳于保持构件(15)上段，通过一对贯通孔(15a、15b)与一对量子型红外线传感器元件(13a、13b)相对地设置。另外，通过使用这种结构的量子型红外线传感器，能够使用朗伯-比尔定律对气体浓度进行定量分析。 | 1.一种量子型红外线传感器，其特征在于，具备： 多个量子型红外线传感器元件； 多个光学滤波器，其相对于上述量子型红外线传感器元件设置于红外线光源侧，选择性地使各自不同的特定波长频带的红外线透过；以及 保持构件，其至少保持上述光学滤波器，该保持构件上设置有多个贯通孔，这些多个贯通孔相对于上述量子型红外线传感器元件设置于上述红外线光源侧， 其中，上述量子型红外线传感器元件和上述滤波器被嵌入到上述保持构件的上述贯通孔内， 上述光学滤波器与上述量子型红外线传感器元件紧密结合。 | H01L31/0232 ¦ G01N21/61 | CN200980120839.6 | 2013-10-09
5045 | CN102112903B | 倍频半导体激光器中的折叠式可调节光路 | 未缴年费 | 康宁股份有限公司 | 2009-06-05 | 2013-11-06 | 一种光学组合件包括在基座模块上定向的半导体激光器、波长转换器件以及MEMS驱动镜子，以在半导体激光器的输出和波长转换器件的输入之间形成折叠式光路。在机械定位设备中设置光学组件，并且在基座模块上沿光路设置机械定位设备，以致半导体激光器的光束通过光学组件，通过MEMS驱动镜子反射回，通过光学组件，并且进入波长转换器件的波导部分中。可操作MEMS驱动镜子而扫描波长转换器件的输入上的半导体激光器的光束。可以用机械定位设备沿光路调节光学组件，以使光束聚焦到波长转换器件的波导部分中。 | 1.一种光学组合件，包括半导体激光器、波长转换器件、MEMS驱动镜子、光学组件、机械定位设备以及基座模块，其中： 波长转换器件包括波导部分； 半导体激光器、波长转换器件和MEMS驱动镜子在基座模块上具有一定的取向，以在半导体激光器的输出和波长转换器件的输入之间形成折叠式光路，以致半导体激光器的输出光束可以被MEMS驱动镜子反射到波长转换器件的波导部分中； 可操作MEMS驱动镜子从而使半导体激光器的输出光束在波长转换器件的输入上进行扫描；以及 光学组件位于机械定位设备内，并且机械定位设备位于基座模块上沿着折叠式光路，以致半导体激光器的输出光束穿过光学组件，并且被往回反射穿过光学组件进入波长转换器件的波导部分中，其中可以用机械定位设备来调节光学组件沿着折叠式光路的位置，以致使半导体激光器的输出光束被聚焦到波长转换器件的波导部分中。 | G02B6/42 | CN200980130058.5 | 2013-11-06
5046 | CN101592762B | 一种光模块及其控制方法 | 未缴年费 ¦ 权利转移 | 全球创新聚合有限责任公司 | 2009-06-05 | 2012-07-04 | 本发明公开了一种光模块及其控制方法，所述光模块用于实现光信号收发，包括电吸收激光器、温度检测电路、负反馈温度控制电路、和布拉格电压控制电路，所述电吸收激光器包括热敏电阻、热电制冷器、布拉格光栅，所述热敏电阻、温度检测电路、负反馈温度控制电路依次连接，构成自动温控电路，所述自动温控电路在检测到所述电吸收激光器温度高于设计工作温度时，启动热电制冷器进行制冷；在检测到所述电吸收激光器温度低于设计工作温度时，启动热电制冷器进行加热；所述布拉格电压控制电路与所述布拉格光栅相连，通过控制所述布拉格光栅电压而改变所述布拉格光栅的反射系数。本发明的光模块，具备波长可调谐功能，且成本低廉。 | 1.一种光模块，其特征在于，包括电吸收激光器、温度检测电路、负反馈温度控制电路、和布拉格电压控制电路，所述电吸收激光器包括热敏电阻、热电制冷器、布拉格光栅；所述布拉格光栅内置于所述电吸收激光器内；所述布拉格电压控制电路与所述布拉格光栅相连，通过控制所述布拉格光栅电压而改变所述布拉格光栅的反射系数；所述热敏电阻、温度检测电路、负反馈温度控制电路依次连接，构成自动温控电路，所述自动温控电路控制所述电吸收激光器温度到达设计工作温度，在检测到所述电吸收激光器温度高于设计工作温度时，启动热电制冷器进行制冷；在检测到所述电吸收激光器温度低于设计工作温度时，启动热电制冷器进行加热；所述布拉格电压控制电路包括数模转换电路、射随放大缓冲电路，电压控制信号依次经过所述数模转换电路、射随放大缓冲电路，到达所述布拉格光栅。 | G02B6/42 ¦ H04B10/12 ¦ G05D23/19 ¦ G05D23/24 ¦ H04B10/572 | CN200910107695.2 | 2012-07-04
5047 | CN102187483B | LED和LED封装 | 未缴年费 | LG伊诺特有限公司 | 2009-06-05 | 2015-04-01 | 本发明提供一种发光器件(LED)及其封装。该LED包括第一导电类型半导体层、有源层、第二导电类型半导体层、第一电介质层和第一电极层。第一导电类型半导体层、有源层和第二导电类型半导体层在衬底上。第一电介质层覆盖第二导电类型半导体层和有源层的边缘。第一电极层覆盖第一导电类型半导体层的边缘。 | 1.一种发光器件，包括： 在衬底上的第一导电类型半导体层、有源层和第二导电类型半导体层； 覆盖所述第二导电类型半导体层和所述有源层的边缘的第一电介质层； 第二电介质层，该第二电介质层将所述第二导电类型半导体层、所述有源层和所述第一导电类型半导体层分成多个区域； 覆盖所述第一导电类型半导体层的边缘的第一电极层； 在所述第二导电类型半导体层上的欧姆接触层；以及 在所述欧姆接触层上的共用第二电极， 其中所述第二电介质层穿过所述欧姆接触层，所述第一导电类型半导体层，所述第二导电类型半导体层以及所述有源层， 其中所述共用第二电极与所述第二电介质层垂直地重叠， 其中所述第一电极层连接到在所述有源层之下的所述第一导电类型半导体层， 其中所述共用第二电极电连接到所述第二导电类型半导体层，并且 其中所述第一电极层的顶部被设置成高于所述第二导电类型半导体层上的所述欧姆接触层的顶表面。 | H01L33/36 | CN200980141602.6 | 2015-04-01
5048 | TWI466854B | 光起始劑混合物 | 未缴年费 | 席巴控股股份有限公司 | 2009-06-05 | 2015-01-01 | 光起始劑混合物包含 至少一α-胺基酮化合物；及 至少一如下化學式之化合物 (I) (I’), 其中， R1及R’1係，例如，氫、C3-C8環烷基，或C1-C12烷基R2及R2’係，例如，氫；未經取代之C1-C20烷基，或經取代之C1-C20烷基；且R8及R9係，例如，氫、選擇性經取代之C1-C12烷基，或選擇性經取代之苯基；於光聚合反應展現不可預期之良好性能。 | 1.一種光起始劑混合物，包含至少一α-胺基酮化合物；及至少一化學式(I)或(I’)之化合物其中，R1及R’1彼此獨立地係氫、C3-C8環烷基，或C1-C12烷基，其係未經取代或以一或多數之鹵素、苯基及/或CN取代；或R1及R’1係C2-C5烯基；或R1及R’1係苯基，其係未經取代或以一或多數之C1-C6烷基、鹵素、CN、OR3、SR4及/或NR5 R6取代；或R1及R’1係C1-C8烷氧基、苯甲氧基；或苯氧基，其係未經取代或以一或多數之C1-C6烷基及/或鹵素取代；R2及R2’彼此獨立地係氫；未經取代之C1-C20烷基，或以一或多數之鹵素、OR3、SR4、C1-C20雜芳基、C8-C20苯氧基羰基、C1-C20雜芳氧基羰基、NR5 R6、COOR3、CONR 5 R 6 、、苯基及/或以OR3、SR4及/或NR5 R6取代之苯基取代之C1-C20烷基，其中，該未經取代或經取代之C1-C20烷基選擇性地含有一或多數之C-C多重鍵；或R2及R2’係NR5 R6、或C3-C20環烷基；或係以一或多數O間斷且選擇性地以一或多數之鹵素、OR3、苯基及/或以OR3、SR4及/或NR5 R6取代之苯基取代之C2-C20烷基；或R2及R2’係苯基，其係未經取代或以一或多數之C1-C6烷基、苯基、鹵素、OR3、SR4及/或NR5 R6取代；或R2及R2’係C2-C20烷醯基或苯甲醯基，其係未經取代或以一或多數之C1-C6烷基、苯基、OR3、SR4及/或NR5 R6取代；或R2及R2’係C2-C12烷氧基羰基，其係選擇性地以一或多數之O間斷及/或選擇性地以一或多數之羥基取代；或R2及R2’係苯氧基羰基，其係未經取代或以C1-C6烷基、鹵素、苯基、OR3、SR4及/或NR5 R6取代；或R2及R2’係CN、CONR5 R6、NO2、S(O)m-C1-C6烷基；S(O)m-苯基，其選擇性地以C1-C12烷基或SO2-C1-C6烷基取代；或係SO2 O-苯基，其係選擇性地以C1-C12烷基取代；或係二苯基膦醯基或二-(C1-C4烷氧基)-膦醯基；或R2及R2’係 m係1或2；Ar3係苯基、萘基，或香豆素基，其每一者係以鹵素、C1-C12烷基、C3-C8環烷基、苯甲基，及/或苯氧基羰基取代一次或多次；或其每一者係以苯基或以一或多數之OR3、SR4及/或NR5 R6取代之苯基取代；或其每一者係以選擇性以一或多數之O間斷及/或選擇性以一或多數之羥基取代之C2-C12烷氧基羰基取代；或其每一者係以OR3、SR4、SOR4、SO2 R4及/或NR5 R6取代；M2係一直接鍵、環己撐基或C1-C10烷撐基或C1-C10烷撐基-X-，該C1-C10烷撐基或C1-C10烷撐基-X-係選擇性以一或多數之O間斷及/或選擇性以一或多數之鹵素、OR3、苯基，或以OR3、SR4及/或NR5 R6取代之苯基取代；或M2係苯撐基、萘撐基，或苯撐基-X-，其每一者係未經取代或以一或多數之C1-C6烷基、苯基、鹵素、OR3、SR4及/或NR5 R6取代；或M2係C1-C10烷撐基-C(O)-X-、C1-C10烷撐基-X-C(O)-、苯撐基-C(O)-X-，或C1-C10烷撐基-苯撐基-X-；M3係一直接鍵、環己撐基、C1-C10烷撐基或C1-C10烷撐基-X-，該C1-C10烷撐基或C1-C10烷撐基-X-係選擇性以一或多數之O間斷及/或選擇性以一或多數之鹵素、OR3、苯基，或以OR3、SR4及/或NR5 R6取代之苯基取代；或M3係苯撐基、萘撐基或苯撐基-X-，其每一者係未經取代或以一或多數之C1-C6烷基、苯基、鹵素、OR3、SR4及/或NR5 R6取代；或M3係C1-C10烷撐基-C(O)-X-、C1-C10烷撐基-X-C(O)-、苯撐基-C(O)-X-、C1-C10烷撐基-苯撐基-X-，或苯撐基-(CO)-苯撐基；X係O、S或NR5；X1係O、S、SO或SO2；X2係一直接鍵、C1-C20烷撐基，其係選擇性以O、CO或NR5間斷，且該未經間斷或經間斷之C1-C20烷撐基係未經取代或以一或多數之鹵素、OR3、COOR3、NR5 R6、C1-C20雜芳基、C1-C20雜芳基-(CO)O、C1-C20雜芳基-S、CONR5 R6、、苯基，或以鹵素、C1-C20烷基、C1-C4鹵烷基、SR4、OR3，或NR5 R6取代之苯基取代，且該未經取代或經取代，經間斷或未經間斷之C1-C20烷撐基選擇性地含有一或多數之C-C多重鍵；R3係氫、C1-C20烷基，或苯基-C1-C3烷基；或R3係以OH、SH、-CN、C3-C6烯氧基、OCH2 CH2 CN、OCH2 CH2(CO)O(C1-C4烷基)、O(CO)-(C1-C4烷基)、O(CO)-苯基、(CO)OH及/或(CO)O(C1-C4烷基)取代之C1-C20烷基；或R3係以一或多數之O間斷之C2-C20烷基；或R3係(CH2 CH2 O)n+1 H、(CH2 CH2 O)n(CO)-(C1-C8烷基)、C1-C8烷醯基、C2-C12烯基、C3-C6烯醯基，或C3-C20環烷基，其選擇性以O、S、CO、NR5間斷；或R3係苯甲醯基，其係未經取代或以一或多數之C1-C6烷基、鹵素、OH及/或C1-C4烷氧基取代；或R3係苯基、萘基，或C1-C20雜芳基，其每一者係未經取代或以鹵素、OH、C1-C12烷基、C1-C12烷氧基、CN、NO2、苯基-C1-C3烷氧基、苯氧基、C1-C12烷基硫烷基、苯基硫烷基、N(C1-C12烷基)2、二苯基胺基，及/或取代；n係1-20；R4係氫、C1-C20烷基、C2-C12烯基、C3-C20環烷基、苯基-C1-C3烷基，其中，該C1-C20烷基、C2-C12烯基、C3-C20環烷基、苯基-C1-C3烷基選擇性地係以O、S、CO、NR5間斷；或R4係以OH、SH、CN、C3-C6烯氧基、OCH2 CH2 CN、OCH2 CH2(CO)O(C1-C4烷基)、O(CO)-(C1-C4烷基)、O(CO)-苯基、(CO)OH或(CO)O(C1-C4烷基)取代之C1-C8烷基；或R4係(CH2 CH2 O)n+1 H、(CH2 CH2 O)n(CO)-(C1-C8烷基)、C1-C8烷醯基、C2-C12烯基、C3-C6烯醯基；或R4係苯甲醯基，其係未經取代或以一或多數之C1-C6烷基、鹵素、-OH、C1-C4烷氧基，或C1-C4烷基硫烷基取代；或R4係苯基、萘基，或C1-C20雜芳基，每一者係未經取代或以鹵素、C1-C12烷基、C1-C12烷氧基、CN、NO2、苯基-C1-C3烷氧基、苯氧基、C1-C12烷基硫烷基、苯基硫烷基、N(C1-C12烷基)2、二苯基胺基、(CO)O(C1-C8烷基)、(CO)-C1-C8烷基、(CO)N(C1-C8烷基)2，或取代；R5及R6彼此獨立地係氫、C1-C20烷基、C2-C4羥烷基、C2-C10烷氧基烷基、C2-C5烯基、C3-C20環烷基、苯基-C1-C3烷基、C1-C8烷醯基、C3-C12-烯醯基、苯甲醯基；或R5及R6係苯基、萘基，或C1-C20雜芳基，其每一者係未經取代或以C1-C12烷基、苯甲醯基，或C1-C12烷氧基取代；或R5及R6與和其等附接之N-原子一起形成一5-或6-成員之飽和或不飽和之環，其選擇性地以O、S或NR3間斷，且該環係未經取代或以一或多數之C1-C20烷基、C1-C20烷氧基、=O、SR4、OR3或NR17 R18、(CO)R19、NO2、鹵素、C1-C4鹵烷基、CN、苯基、、或選擇性以O、S、CO或NR3間斷之C3-C20環烷基取代；或R5及R6與和其等附接之N-原子一起形成一雜芳香族環系統，該雜芳香族環系統係未經取代或以一或多數之C1-C20烷基、C1-C4鹵烷基、C1-C20烷氧基、=O、SR4、OR3、NR17 R18、(CO)R19、、鹵素、NO2、CN、苯基，或選擇性以O、S、CO或NR3間斷之C3-C20環烷基取代；R”1具有如對於R1所示意義之一；R”2具有如對於R2所示意義之一；R7係氫、C1-C20烷基；以鹵素、苯基、OH、SH、CN、C3-C6烯氧基、OCH2 CH2 CN、OCH2 CH2(CO)O(C1-C4烷基)、O(CO)-(C1-C4烷基)、O(CO)-苯基、(CO)OH，或(CO)O(C1-C4烷基)取代之C1-C8烷基；或R7係以一或多數O間斷之C2-C12烷基；或R7係(CH2 CH2 O)n+1 H、(CH2 CH2 O)n(CO)-(C1-C8烷基)、C2-C12烯基，或C3-C8環烷基；或R7係苯基、聯苯基、萘基，或C1-C20雜芳基，其每一者係選擇性以一或多數之C1-C20烷基、鹵素、C1-C12鹵烷基、CN、NO2、OR3、SR4、SOR4、SO2 R4，或NR5 R6取代，其中，該等取代基OR3、SR4或NR5 R6選擇性地經由R3、R4、R5及/或R6基與該苯基、聯苯基、萘基，或C1-C20雜芳基環之碳原子之一形成5-或6-成員之環；R8與R9及R’8與R’9彼此獨立地係氫、C1-C12烷基，其選擇性以一或多數之鹵素、苯基、CN、OH、SH、C1-C4烷氧基、(CO)OH或(CO)O(C1-C4烷基)取代；或R8與R9及R’8與R’9係苯基，其選擇性地以一或多數之C1-C6烷基、鹵素、CN、OR3、SR4或NR5 R6取代；或R8與R9及R’8與R’9係鹵素、CN、OR3、SR4、SOR4、SO2 R4或NR5 R6，其中，該等取代基OR3、SR4或NR5 R6選擇性地經由R3、R4、R5及/或R6基與該苯基之該等碳原子之一或與該取代基R7或與M3之該萘撐基或苯撐基之該等碳原子之一形成5-或6-成員之環；或R8與R9及R’8與R’9一起係或；R10、R11、R12及R13彼此獨立地係氫、C1-C12烷基，其係選擇性以一或多數之鹵素、苯基、CN、OH、SH、C1-C4烷氧基、(CO)OH或(CO)O(C1-C4烷基)取代；或R10、R11、R12及R13係苯基，其選擇性地以一或多數之C1-C6烷基、鹵素、CN、OR3、SR4或NR5 R6取代；或R10、R11、R12及R13係鹵素、CN、OR3、SR4或NR5 R6；R14及R15彼此獨立地係氫、C1-C12烷基，其係選擇性地以一或多數之鹵素、苯基、CN、OH、SH、C1-C4烷氧基、(CO)OH或(CO)O(C1-C4烷基)取代；或R14及R15係苯基，其係選擇性地以一或多數之C1-C6烷基、鹵素、CN、OR3、SR4或NR5 R6取代；R17及R18彼此獨立地係氫、C1-C20烷基、C1-C4鹵烷基、C3-C10環烷基，或苯基；或R17及R18與和其等附接之N-原子一起形成一5-或6-成員之飽和或不飽和之環，其選擇性地以O、S或NR24間斷；或R17及R18彼此獨立地係C2-C5烷撐基或C2-C5烯撐基，其係附接至與NR17 R18附接之苯基或萘基環之C-原子之一，其中，該C2-C5烷撐基或C2-C5烯撐基選擇性地以O、CO或NR24間斷，且C2-C5烷撐基或C2-C5烯撐基係選擇性地與一苯環縮合；R19係氫、OH、C1-C20烷基、C1-C4鹵烷基、以O、CO或NR24間斷之C2-C20烷基、選擇性以O、S、CO或NR24間斷之C3-C20環烷基，或係苯基、萘基、苯基-C1-C4烷基、SR4、OR3或NR17 R18；R20係COOR3、CONR5 R6、(CO)R1；或R20具有如對於R5及R6所示意義之一；R21係COOR3、CONR5 R6、(CO)R1；或R21具有如對於R3所示意義之一；R22係氫、C1-C20烷基；C2-C20烯基；選擇性以O、S、CO或NR5間斷之C3-C20環烷基，或係C3-C10環烯基；或係以一或多數之鹵素、SR4、OR3、COOR3、NR5 R6、C1-C20雜芳基、C1-C20雜芳基-(CO)O、CONR5 R6、或苯基取代之C1-C20烷基；或R22係以一或多數之O間斷及/或選擇性以一或多數之鹵素、SR4 OR3、COOR3、NR5 R6、C1-C20雜芳基、C1-C20雜芳基-(CO)O、CONR5 R6、或苯基取代之C2-C20烷基；或R22係苯基、萘基、香豆素基，或C1-C20雜芳基，其每一者係選擇性以一或多數之C1-C12烷基、苯基、鹵素、C1-C4鹵烷基、CN、NO2、SR4、OR3、NR5 R6或選擇性以O、CO或NR5間斷之C3-C20環烷基取代；或R22係C2-C20烷醯基，或苯甲醯基，其係未經取代或以一或多數之C1-C6烷基、鹵素、苯基、SR4、OR3或NR5 R6取代；或R22係C2-C12烷氧基羰基，其係選擇性以一或多數之O間斷及/或選擇性以一或多數之OH取代；或R22係苯氧基羰基，其係未經取代或以一或多數之C1-C6烷基、C1-C4鹵烷基、鹵素、苯基、SR4、OR3或NR5 R6取代；或R22係NR5 R6；或R22與和基附接之該苯基環之該等C-原子之一形成一環，其中，該形成之環係未經取代或經取代；R23具有如對於R1所示意義之一；且R24係氫、C1-C20烷基、C1-C4鹵烷基、以O、S或CO間斷之C2-C20烷基，或係苯基-C1-C4烷基、選擇性以O、S或CO間斷之C3-C20環烷基，或係苯基。 | C07D277/74 ¦ C07C251/64 ¦ C07D333/22 ¦ C07C323/47 ¦ C07C323/09 ¦ G03F7/031 ¦ C07C323/22 ¦ G03F7/004 ¦ C07D295/112 ¦ G02B5/20 ¦ C08F2/50 ¦ C07D209/86 ¦ G03F7/04 | TW098118759 | 2015-01-01
5049 | JP5393266B2 | 希土類含有K3LuF6、真空紫外発光素子及び真空紫外発光シンチレーター | 未缴年费 | 徳山曹达株式会社 ¦ 国立大学法人东北大学 | 2009-06-05 | 2014-01-22 | 【課題】 真空紫外領域で高輝度発光するフッ化物を提供する。また、該フッ化物からなり、フォトリソグラフィー、半導体や液晶の基板洗浄、殺菌、次世代大容量光ディスク、及び医療(眼科治療、DNA切断)等に好適に使用できる新規な真空紫外発光素子、及び低バックグラウンドノイズのダイヤモンド受光素子やAlGaN受光素子を、従来の光電子増倍管の代替として組み込んだ小型の放射線検出器に好適に使用できる真空紫外発光シンチレーターを提供する。 【解決手段】 Luを除く希土類元素、特にNd、Er、Tmから選ばれた少なくとも1種を含有させたK3LuF6及び、該化合物を用いることを特徴とする真空紫外発光素子、及び真空紫外発光シンチレーターである。 【選択図】 なし | 1.【請求項1】 Nd、Er、Tmから選ばれた少なくとも1種の希土類元素を含有するK3LuF6。 | C01F17/00 ¦ C30B29/12 ¦ H01L31/09 ¦ G01T1/20 ¦ C09K11/00 ¦ C09K11/85 | JP2009136181 | 2013-10-25
5050 | JP5127778B2 | フッ化物結晶、真空紫外発光素子及び真空紫外発光シンチレーター | 未缴年费 | 徳山曹达株式会社 ¦ 国立大学法人东北大学 | 2009-06-05 | 2013-01-23 | 【課題】 真空紫外領域で高輝度発光するフッ化物結晶を提供する。また、該フッ化物結晶からなり、フォトリソグラフィー、半導体や液晶の基板洗浄、殺菌、次世代大容量光ディスク、及び医療(眼科治療、DNA切断)等に好適に使用できる新規な真空紫外発光素子、及び低バックグラウンドノイズのダイヤモンド受光素子やAlGaN受光素子を、従来の光電子増倍管の代替として組み込んだ小型の放射線検出器に好適に使用できる真空紫外発光シンチレーターを提供する。 【解決手段】 K3LuF6とKFの混合相からなるフッ化物結晶及び、該フッ化物結晶からなることを特徴とする真空紫外発光素子、及び真空紫外発光シンチレーターである。 【選択図】 なし | 1.【請求項1】 KFとK3LuF6の混合相からなるフッ化物結晶。 | C30B29/12 ¦ C01F17/00 ¦ H01L31/09 ¦ G01T1/20 ¦ C09K11/00 ¦ C09K11/85 | JP2009136182 | 2012-11-09
5051 | CN101572278B | 光导型双色紫外红外探测器及其制备方法 | 未缴年费 | 哈尔滨工业大学 | 2009-06-05 | 2010-08-11 | 光导型双色紫外红外探测器及其制备方法，它涉及一种双色紫外红外探测器结构及其制备方法。本发明解决了现有的同时探测红外和紫外信号的双色红外紫外探测器的结构复杂及探测成本高的问题。探测器结构是在蓝宝石衬底外延依次生长有AlN层、GaN层、GaN/Alx1Ga1-x1N多量子阱、GaAs过渡层、GaAs/Alx2Ga1-x2As多量子阱和GaAs盖层；方法：1.蓝宝石衬底置于分子束外延系统中进行氮化；2.在蓝宝石衬底上生长AlN层；3.在AlN层上生长GaN层；4.在GaN层生长GaN/Alx1Ga1-x1N多量子阱；5.在GaN/Alx1Ga1-x1N多量子阱上生长GaAs；6.在GaAs上生长GaAs/Alx2Ga1-x2As多量子阱；7.GaAs/Alx2Ga1-x2As多量子阱生长GaAs盖层即得双色紫外红外探测器结构。本发明光导型双色紫外红外探测器结构简单，探测成本低。 | 1.光导型双色紫外红外探测器，其特征在于所述的光导型双色紫外红外探测器是在蓝宝石衬底外延依次生长有5～40nm厚的AlN层、800～1200nm厚的GaN层、120～480nm厚10～40个周期的GaN/Alx1Ga1-x1N多量子阱、800～1200nm厚的GaAs过渡层、2400～3600nm厚的40～60个周期的GaAs/Alx2Ga1-x2As多量子阱和50～100nm厚的GaAs盖层；其中0.2≤x1≤0.3，0.1≤x2≤0.2。 | H01L31/101 ¦ H01L31/0352 ¦ H01L31/18 | CN200910072199.8 | 2010-08-11
5052 | TWI392103B | 修復太陽能基板電極變色瑕疵的方法 | 未缴年费 | 茂迪股分有限公司 | 2009-06-05 | 2013-04-01 | 一種修復太陽能基板電極變色瑕疵的方法，包含：提供一太陽能基板，其中在該太陽能基板的第一表面上設有至少一表面電極，該表面電極包含一第一金屬氧化物，且該第一金屬氧化物造成該電極變色瑕疵；以及進行一低溫回火製程，將該表面電極內的該第一金屬氧化物轉變為一第二金屬氧化物，藉以修復該電極變色瑕疵。 | 1.一種修復太陽能基板電極變色瑕疵的方法，包含：提供一太陽能基板，其中在該太陽能基板的第一表面上設有至少一表面電極，該表面電極包含一第一金屬氧化物，且該第一金屬氧化物造成該電極變色瑕疵；以及進行一低溫回火製程，將該表面電極內的該第一金屬氧化物轉變為一第二金屬氧化物，藉以修復該電極變色瑕疵。 | H01L31/18 ¦ H01L31/0224 ¦ H01L21/324 | TW098118692 | 2013-04-01
5053 | TWI463692B | 發光二極體模組 | 未缴年费 ¦ 权利转移 | 昕诺飞控股有限公司 | 2009-06-08 | 2014-12-01 | 本發明係關於一種LED模組，其將來自一LED晶片(120)之泵激光(pump light)轉換為由該模組發射之另一波長之光。該轉換發生於一冷光材料(124)之一部分內。該LED模組之色彩純度係藉由使用與一吸收體組合之一反射體減少泵激光之任何洩漏而增強。在一實施例中，該吸收體係被整合為一多層反射濾光器(126)之各層之間的一或若干個薄吸收層；此可甚至更高地減少泵激光從該模組的洩漏。 | 1.一種光源，其包括：在一次底座(sub-mount)上安裝於彼此旁邊(side by side)的一發光二極體(LED)晶片及一冷光波長轉換器(luminescent wavelength converter)，該LED晶片發射在一第一波長範圍內之激發光，該冷光波長轉換器將激發光轉換為在一第二波長範圍內之經轉換光；一併入一吸收層之拋物面多層反射體，該拋物面多層反射體自該冷光波長轉換器透射(transmitting)經轉換之光，該經併入之吸收層減少該拋物面多層反射體之以實質上傾斜(oblique)之角度撞擊該拋物面多層反射體上之任何激發光之透射；及一分離半球吸收體，其位於該冷光波長轉換器周圍以使得自該冷光波長轉換器之經轉換光以一法線入射角(normal angle of incidence)通過該分離半球吸收體且經由該拋物面多層反射體洩漏之激發光以一傾斜角度通過該分離半球吸收體。 | H01L33/00 ¦ H01L33/44 ¦ H01L33/50 | TW098119109 | 2014-12-01
5054 | CN102057514B | 有机电致发光器件 | 未缴年费 ¦ 复审 | 保土谷化学工业株式会社 | 2009-06-09 | 2016-03-30 | 通过组合空穴及电子的注入/输送性能、薄膜的稳定性和耐久性优异的有机EL器件用的各种材料，提供高效率、低驱动电压、长寿命的有机EL器件。一种有机电致发光器件，该有机电致发光器件至少依次具有阳极电极、空穴注入层、空穴输送层、发光层、电子输送层及阴极电极，其特征在于，前述空穴注入层含有分子中具有3个以上三苯基胺结构的芳基胺化合物，前述空穴输送层含有分子中具有2个三苯基胺结构的芳基胺化合物，且前述电子输送层含有下述通式(1)所示的取代的联吡啶化合物。(式中，R1～R7可以相同也可以不同，表示氢原子、氟原子、氯原子、氰基、三氟甲基、碳原子数1～6的直链状或支链状的烷基、取代或未取代的芳香族烃基、取代或未取代的芳香族杂环基团或者取代或未取代的稠合多环芳香族基团，n1表示2～4的整数，A1表示取代或未取代的芳香族烃的2～4价基团、取代或未取代的芳香族杂环的2～4价基团、取代或未取代的稠合多环芳香族的2～4价基团或下述通式(2)所示的3价基团(式中，X、Y、Z表示碳原子或氮原子。)。其中，n1＝2的情况下，2个联吡啶结构之间可以直接键合，此时A1不是基团)。 | 1.一种有机电致发光器件，该有机电致发光器件至少依次具有阳极电极、空穴注入层、空穴输送层、发光层、电子输送层及阴极电极，其特征在于，前述空穴注入层含有分子中具有3个以上三苯基胺结构的芳基胺化合物，前述空穴输送层含有分子中具有2个三苯基胺结构的芳基胺化合物，且前述电子输送层含有下述通式(1)所示的取代的联吡啶化合物， 式中，R1～R7可以相同也可以不同，表示氢原子、氟原子、氯原子、氰基、三氟甲基、碳原子数1～6的直链状或支链状的烷基、取代或未取代的芳香族烃基、取代或未取代的芳香族杂环基团或者取代或未取代的稠合多环芳香族基团，n1表示2～4的整数，A1表示下述通式(2)所示的3价基团，其中，n1＝2的情况下，2个联吡啶结构之间能够直接键合，此时A1不是基团， 式中，X、Y、Z表示碳原子或氮原子， 前述空穴注入层中所含有的前述分子中具有3个以上三苯基胺结构的芳基胺化合物为下述通式(3)所示的芳基胺化合物， 式中，R8～R19可以相同也可以不同，为氟原子、氯原子、氰基、三氟甲基、碳原子数1～6的直链状或支链状的烷基、取代或未取代的芳香族烃基、取代或未取代的芳香族杂环基团或者取代或未取代的稠合多环芳香族基团，这些取代基在同一苯环上键合多个时也可以彼此形成环，r8～r19表示0或1～4的整数，A2、A3、A4可以相同也可以不同，表示下述结构式(B)～(F)所示的2价基团， 式中，n2表示1～3的整数 -CH2-(E) 前述空穴输送层中所含有的前述分子中具有2个三苯基胺结构的芳基胺化合物为下述通式(4)所示的芳基胺化合物， 式中，R20～R25可以相同也可以不同，为氟原子、氯原子、氰基、三氟甲基、碳原子数1～6的直链状或支链状的烷基、碳原子数1～6的直链状或支链状的烯基、取代或未取代的芳香族烃基、取代或未取代的芳香族杂环基团或者取代或未取代的稠合多环芳香族基团，这些取代基在同一苯环上键合多个时也可以彼此形成环，r20～r25表示0或1～4的整数，A5表示下述结构式(B)、(E)、(F)所示的2价基团， 式中，n2表示1～3的整数 -CH2-(E) | H01L51/50 ¦ C07D213/53 ¦ C09K11/06 ¦ C07C211/54 | CN200980121974.2 | 2016-03-30
5055 | CN101624464B | 含有酯基噻唑单元的聚合物光电子材料及其制备方法 | 未缴年费 | 中国科学院化学研究所 | 2009-06-09 | 2011-05-18 | 本发明涉及含有酯基噻唑单元的聚合物光电子材料及其制备方法。本发明所提供的聚合物光电子材料的化学结构分别如通式(1)、(2)和(3)中所示，R为1-12个碳的烷基，R’为6-12个碳的烷基，n和m均为大于10的自然数。本发明以2，5-二溴-4-酯基噻唑为单体，采用Stille法聚合，制得含有酯基噻唑单元的聚合物光电子材料。本发明所提供的聚合物光电子材料的HOMO和LUMO能级排布理想，可应用于聚合光电子器件中。 | 1.一种含有酯基噻唑单元的聚合物光电子材料，其特征在于，所述的聚合物光电子材料有三种，化学结构分别如结构通式(1)、(2)和(3)中所示；式中，R为含有1-12个碳的烷基，R’为含有6-12个碳的烷基，n和m均为大于10的自然数； | C08G61/12 ¦ H01L51/48 ¦ H01L51/50 ¦ H01L51/46 ¦ H01L51/54 ¦ H01L51/05 ¦ H01L51/56 ¦ C08L65/00 ¦ H01L51/42 ¦ H01L51/30 | CN200910086240.7 | 2011-05-18
5056 | CN102089898B | 用来密封玻璃封套的掩模和方法 | 未缴年费 | 康宁股份有限公司 | 2009-06-10 | 2014-04-09 | 揭示一种用来对被第一和第二基板之间的玻璃料壁围着的对温度和环境敏感的元件，例如OLED器件进行激光密封的掩模。所述掩模是不透明的，具有透明的细长透射区域。所述透射区域的宽度可以基本等于玻璃料壁的宽度。不透明掩模材料条大致沿着所述细长透射区域的纵向中心线延伸。所述掩模位于激光器以及第一或第二基板之间。所述激光器发射大体圆形的激光束，所述激光束的直径大于所述玻璃料壁的宽度，使激光投射通过所述掩模内的透射区域，使得所述掩模的不透明部分阻挡部分的激光束，所述透明的透射区域允许一部分激光束通过所述掩模，照射在玻璃料壁上，使得玻璃料壁熔化，由此将第一和第二基板连接，对基板之间的元件气密密封。还揭示一种使用所述掩模对第一基板和第二基板之间的元件进行密封的方法和系统，所述第一基板和第二基板被至少一个玻璃料壁分隔。 | 1.一种用来包封对温度和环境敏感的元件的方法，该方法包括: 提供第一基板和第二基板，所述第一基板和第二基板被至少一个玻璃料壁分隔，所述玻璃料壁具有在所述第一和第二基板之间延伸的高度以及宽度,还提供至少一个对温度和环境敏感的元件，所述元件设置在所述第一和第二基板之间，并被所述玻璃料壁围着; 提供激光器，所述激光器产生激光束，所述激光束具有圆形的光束轮廓，所述光束轮廓的直径大于所述玻璃料壁的宽度; 提供不透明的掩模，用来阻挡所述激光束,所述掩模包括在不透明材料中的透明的细长的透射区域以及沿着所述细长的透射区域的纵向中心线延伸的不透明材料条，所述透明的细长透射区域具有长度和宽度，用来使得所述激光束的细长的一部分通过所述掩模,所述透射区域的宽度等于所述玻璃料壁的宽度,所述不透明材料条用来阻挡所述激光束的细长的一部分的中间部分; 将所述掩模设置在所述激光器与所述第一基板或第二基板之一之间,同时使得所述细长的透射区域与所述玻璃料壁对齐;以及 使所述激光束投射通过所述掩模中的透射区域,由此，所述激光束被所述材料条在沿中央线的部分中阻挡，并分成两个独立的具有独立强度峰的光束，所述光束通过位于沿中央线部分的两侧的透射区域，由此，两个独立的光束照射在玻璃料壁上,使得玻璃料壁熔化,同时不会使得所述元件过度加热和损坏,从而将所述第一和第二基板连接，对基板之间的元件气密密封。 | H01L51/52 ¦ H01L51/56 ¦ H05B33/04 | CN200980128024.2 | 2014-04-09
5057 | CN102137902B | 新型聚合物 | 未缴年费 | 巴斯夫欧洲公司 ¦ 马普科技促进协会 | 2009-06-10 | 2014-12-31 | 本发明涉及包含式(I)重复单元的聚合物以及它们在电子器件中的用途。本发明聚合物具有在有机溶剂中的优异溶解性和优异的成膜性能。此外，当本发明聚合物在聚合物发光二极管(PLED)中使用时，可观察到高电荷载体迁移率和发射颜色高温稳定性。 | 1.一种包含下式重复单元的聚合物： n1和n2为0、或1或2的整数， Ar1和Ar2相互独立地为苯基、萘基、蒽基、二苯基蒽基、菲基、二氢苊基、联苯基、芴基、咔唑基、噻吩基、三唑基或噻二唑基， R1、R2、R3和R4相互独立地为F、C1-C18烷基、被E取代和/或被插入D的C1-C18烷基、C1-C18烷氧基、被E取代和/或被插入D的C1-C18烷氧基，C1-C18全氟烷基、C6-C24芳基、被G取代的C6-C24芳基、C2-C20杂芳基、被G取代的C2-C20杂芳基， 在每一情况下，各个基团R5和R6相互独立地为H、卤素、C1-C18烷基、被E取代和/或被插入D的C1-C18烷基、C1-C18全氟烷基、C6-C24芳基、被G取代的C6-C24芳基、C2-C20杂芳基、被G取代的C2-C20杂芳基、C2-C18烯基、C2-C18炔基、C1-C18烷氧基、被E取代和/或被插入D的C1-C18烷氧基、C7-C25芳烷基、CN或-CO-R28， m为0、或1或2的整数, D为-CO-；-COO-；-S-；-SO-；-SO2-；-O-；-NR25-；-SiR30R31-；-POR32-；-CR23＝CR24-；或-C≡C-；且 E为-OR29；-SR29；-NR25R26；-COR28；-COOR27；-CONR25R26；-CN；或卤素； G为E、C1-C18烷基、被插入D的C1-C18烷基、C1-C18全氟烷基、C1-C18烷氧基，或被E取代和/或被插入D的C1-C18烷氧基， R23、R24、R25和R26相互独立地为H；C6-C18芳基；被C1-C18烷基或C1-C18烷氧基取代的C6-C18芳基；C1-C18烷基；或被插入-O-的C1-C18烷基； R27为氢；C6-C18芳基；被C1-C18烷基或C1-C18烷氧基取代的C6-C18芳基；或被插入-O-的C1-C18烷基， R28为氢；C6-C18芳基；被C1-C18烷基或C1-C18烷氧基取代的C6-C18芳基；C1-C18烷基；或被插入-O-的C1-C18烷基， R29为氢；C6-C18芳基；被C1-C18烷基或C1-C18烷氧基取代的C6-C18芳基；C1-C18烷基；或被插入-O-的C1-C18烷基， R30和R31相互独立地为C1-C18烷基、C6-C18芳基、或被C1-C18烷基取代的C6-C18芳基，且 R32为C1-C18烷基、C6-C18芳基、或被C1-C18烷基取代的C6-C18芳基。 | C08G61/00 ¦ C08G61/12 ¦ C09K11/00 ¦ C09K11/06 ¦ H01L51/00 | CN200980123958.7 | 2014-12-31
5058 | CN101572279B | 溅射法生长高迁移率绒面结构IMO/ZnO复合薄膜及太阳电池应用 | 未缴年费 | 南开大学 | 2009-06-10 | 2011-06-15 | 一种磁控溅射技术生长新型高迁移率绒面结构IMO/ZnO透明导电薄膜及太阳电池应用的方法。此种技术生长IMO/ZnO薄膜分两个阶段进行。首先，利用溅射技术玻璃衬底上生长高迁移率IMO(即Mo掺杂In2O3)透明导电薄膜，薄膜厚度50-150nm；其次，利用溅射技术生长Al或者Ga低掺杂ZnO薄膜，薄膜厚度500-1200nm，而后借助湿法刻蚀技术创造出绒面结构特征。新型复合TCO薄膜的结构特征是玻璃/高迁移率IMO薄膜/绒面结构ZnO。典型薄膜电阻率～2-8×10-4Ωcm，方块电阻～5-15Ω，载流子浓度～3-10×1020Ωcm，电子迁移率～30-90cm2V-1s-1，可见光和近红外区域平均透过率～80％。高迁移率绒面结构IMO/ZnO薄膜提高了近红外区域光谱透过(λ＝800-1500nm)，并增强了对入射光的散射，可应用于pin型Si基薄膜太阳电池，尤其是a-Si/μc-Si叠层薄膜太阳电池。 | 1.一种利用磁控溅射技术生长新型高迁移率绒面结构IMO/ZnO透明导电薄膜的方法，其中的IMO即Mo或者MoO3杂In2O3，表达式为In2O3:Mo或者In2O3:MoO3，其特征在于该方法由以下步骤实现： 第一、利用磁控溅射技术，借助In2O3:MoO3或者In2O3:Mo高纯度靶材和O2作为源材料生长高迁移率IMO薄膜，薄膜厚度50-150nm，玻璃基片衬底温度150-350℃； 第二、利用磁控溅射技术，借助高纯度Al或Ga掺杂ZnO陶瓷靶，或Zn-Al、Zn-Ga合金靶作为溅射靶材，以及高纯度O2作为气源材料，生长ZnO薄膜，掺杂剂重量百分比含量为0.1-2％，薄膜厚度500-1200nm，基片衬底温度150-350℃；生长的薄膜结构为：玻璃/IMO/ZnO； 第三、借助湿法刻蚀技术，利用CH3COOH或者HCl溶液刻蚀ZnO薄膜表面，制造出粗糙绒面结构，薄膜特征尺寸为500-1000nm，平均粗糙度σrms＝80-120nm。 | H01L31/18 ¦ H01L31/20 ¦ H01L31/0216 ¦ H01L31/0232 ¦ H01L31/0236 ¦ H01L31/0224 ¦ C23C14/35 ¦ C23C14/06 | CN200910069202.0 | 2011-06-15
5059 | CN101593629B | 仿生物结构的染料敏化太阳能电池光阳极及其制备方法 | 未缴年费 | 上海交通大学 | 2009-06-11 | 2011-01-19 | 一种太阳能电池技术领域的仿生物结构的染料敏化太阳能电池光阳极及其制备方法，包括：基底层、生物精细结构材料层和光敏化剂层，其中：基底层位于最底部，生物精细结构材料层位于基底层之上，光敏化剂层位于生物精细结构材料层之上。本发明通过结构和功能材料的耦合，能够得到良好光捕获性能并且保持分级精细结构的高吸收率的纳米材料，与单纯的二氧化钛相比，基于生物精细结构染料敏化太阳能电池电极的光捕获效率增加一倍以上，有望于作为电极广泛应用于太阳能领域。 | 1.一种仿生物结构的染料敏化太阳能电池光阳极，其特征在于，包括：基底层、生物精细结构材料层和光敏化剂层，其中：基底层位于最底部，生物精细结构材料层位于基底层之上，光敏化剂层位于生物精细结构材料层之上； 所述的生物精细结构材料层是指包含生物模板的折射率大于1.4的半导体金属氧化物材料； 所述的光敏化剂层为顺式-二硫氰酸根(4，4’-二羧基-2，2’-联吡啶)合钌(简称N3染料)或顺式-二硫氰酸根二(4，4’-二羧基-2，2’-联吡啶)二(四丁基铵)合钌； 所述的基底层为宽禁带半导体纳米晶膜； 所述的生物模板是指：蝴蝶的翅膀、蜻蜓的眼睛、海老鼠的毛，孔雀毛、树叶、叶绿体、毛壳虫的纳米结构、水果皮或水藻叶中的一种或其组合。 | H01G9/048 ¦ H01G9/042 ¦ H01G9/20 ¦ H01M14/00 ¦ H01L51/44 ¦ H01L51/46 ¦ H01L51/48 | CN200910052884.4 | 2011-01-19
5060 | CN101570515B | 姜黄素取代嘧啶类衍生物及其制备方法与用途 | 未缴年费 | 乐山师范学院 | 2009-06-12 | 2011-10-19 | 本发明公开了一种姜黄素取代嘧啶类或其药学上可接受的盐如式(I)所示：式(I)所示化合物是β-二羰基与脲类、硫脲类或胍类化合物缩合所得，其中当R2为氢、烷基、卤代烷基、酰基或芳杂环乙酰基时，R1则代表氢、氨基、巯基、羟基、烷氨基、烷硫基、烷氧基、酰氨基、酰硫基或酰氧基；其主要用途体现在：用作光敏材料和抗菌性多功能染料；在农用或兽用中作为杀菌或杀虫剂；在医药方面用于杀菌、抗炎、抗肿瘤、防癌、抗癌、抗HIV及降血脂。 | 1.一种如式(I)所示的姜黄素取代嘧啶类或其药学上可接受的盐 其中，R2为氢或甲基；R1为氨基、巯基或羟基。 | C07D239/42 ¦ C07D239/40 ¦ C07D239/36 ¦ G03F7/004 ¦ G03C1/73 ¦ C09B57/00 ¦ A01N43/54 ¦ A01P1/00 ¦ A01P7/00 ¦ A61K31/505 ¦ A61P31/04 ¦ A61P29/00 ¦ A61P35/00 ¦ A61P31/18 ¦ A61P3/06 ¦ A61P33/00 | CN200910059601.9 | 2011-10-19
5061 | CN101571886B | 量子阱红外探测器材料结构的模拟设计方法 | 未缴年费 | 哈尔滨工业大学 | 2009-06-12 | 2011-05-11 | 量子阱红外探测器材料结构的模拟设计方法，它涉及一种量子阱红外探测器材料结构的设计方法。针对采用常规量子阱红外探测器材料的分子束外延方法，材料生长速率慢、成本高、不宜对外延生长工艺做大量调整和实时优化问题。方法是：建立物理模型、求解特征能级和波函数、求解总电子密度、利用泊松方程求解新的静电势能、静电势能判断、输出结果、预制微扰自洽迭代。量子阱探测器的结构设计包含了势阱厚度、势垒厚度、势垒高度(铝的含量)、掺杂浓度及总周期数等参数，本发明能结合特定探测器性能要求，综合考虑各种因素确定所需生长的具体的量子阱红外探测器材料，并具有材料生长速率快、成本低、适宜对外延生长工艺做大量调整和实时优化的优点。 | 1.一种量子阱红外探测器材料结构的模拟设计方法，其特征在于：所述方法是这样实现的： 步骤一、建立物理模型：选择量子阱的结构参数，即势阱厚度Lw的范围是2nm～6nm；势垒厚度LB的范围是20nm～60nm；势垒中铝的组分xAl的范围是0.1～0.6；Si掺杂浓度ND的范围是1×1017cm-3～4×1018cm-3；总周期数N的范围是5～100及工作温度T的范围是0K～350K，建立沿着材料生长方向的导带能级Ec的函数： 其中n＝1，2，…，N； 步骤二、求解特征能级Ei和波函数Ψi，其中i为子带能级的序数：将导带能级Ec带入到势函数V中，即： V＝Ec-eΦ (2) 其中：e为核电荷数；Φ为静电势能，初始值设为0；然后将V带入到薛定谔方程中，即： 其中m*为有效质量、 为普朗克常数、z为材料生长方向； 步骤三、求解总电子密度nq(Φ)：为了计算得到总电子密度nq(Φ)，需要计算每个能级上的电子密度并求和，将步骤二中得到的特征能级Ei和波函数Ψi带入下式： 其中：kB为波尔兹曼常数；T为工作温度；π为圆周率；Ef为费米能级，Ef通过电流连续方程得出； 步骤四、求解新的静电势能Φ’：将经步骤三计算得到的总电子密度nq(Φ)带入到泊松方程中，即： 得到新的静电势能Φ’，其中ε为介电常数； 步骤五、静电势能判断：如果‖Φ′-Φ‖＝0成立，说明静电势能保持稳定，继续下一步骤六；如果‖Φ′-Φ‖＝0不成立，则跳到步骤七； 步骤六、输出结果：最后得到设计结构的总电子密度nq(Φ)、特征能级Ei和波函数Ψi； 步骤七、预制微扰自洽迭代：具体过程如下： 7.1预制微扰计算新的总电子密度nkq，k代表微扰： 7.2求解泊松方程： 得到新的微扰静电势能Φk； 7.3微扰静电势能判断： 如果qΔΦ＝q(Φk-Φ)＝0成立，回调到步骤二，同时Φk替换成Φ；如果qΔΦ＝q(Φk-Φ)＝0不成立跳回到步骤7.1，同时Φ被替换成Φ’，Φ’被替换成Φk。 | G06F17/50 ¦ H01L31/101 | CN200910072263.2 | 2011-05-11
5062 | CN103219451B | 发光元件 | 未缴年费 | 三星电子株式会社 | 2009-06-15 | 2016-01-13 | 本发明公开了一种发光元件、包括该发光元件的发光器件及其制造方法。发光器件包括：在底板上的第一电极；在底板上的第二电极；在底板上的第三电极；发射结构，在第一电极上和/或与第一电极处于相同的高度；第一图案，在底板上且电连接到第一电极；以及在底板上的多个第二图案，其中至少一个第二图案布置在第一图案的第一侧且电连接到第二电极，至少另一个第二图案布置在第一图案的第二侧且电连接到第三电极，第一侧与第二侧相反。 | 1.一种发光元件，包括： 底板； 导电基板，在所述底板上； 中间层，在所述导电基板上； 第一电极，在所述中间层上，所述第一电极包括底部以及至少一个侧部； 发射结构，在所述第一电极上； 第二电极，在所述发射结构上； 图案，在所述底板上并布置在所述导电基板的一侧； 导线或导电树脂，将所述第二电极电连接到所述图案； 其中所述底部与所述中间层和/或所述导电基板的形状一致，所述侧部沿与所述第一电极的所述底部延伸的平面交叉的方向延伸， 其中所述侧部中相邻或相应的侧部一起限定所述第一电极中的突起， 其中所述第一电极包括至少一个突起，该至少一个突起限定所述第一电极与所述导电基板之间的凹槽， 其中所述至少一个突起将所述发射结构限定为在所述第一电极上的彼此相邻的至少一个发光区域和至少一个非发光区域，并且 其中所述第二电极与所述非发光区域重叠并且不与所述发光区域重叠。 | H01L33/54 ¦ H01L33/50 ¦ H01L33/00 ¦ H01L33/60 ¦ H01L33/58 ¦ H01L33/48 ¦ H01L33/62 | CN201310135179.7 | 2016-01-13
5063 | CN102077369B | 用于结构化太阳能模块的装置 | 未缴年费 | ATEC控股股份公司 | 2009-06-15 | 2013-01-02 | 本发明涉及一种用于结构化太阳能模块的装置。布置在需要加工的太阳能模块上方的固定装置具有固定件，该固定件固定了太阳能模块。固定无接触地进行。在位于固定装置下方的区域中布置了结构化工具，该结构化工具在纵向-和横向方向上可运动地安置。结构化工具因此可以全表面地对太阳能模块进行加工。 | 1.一种用于结构化太阳能模块的装置，所述太阳能模块具有玻璃板，所述太阳能模块具有一个固定了所述太阳能模块的固定装置和至少一个用于结构化至少一个位于所述太阳能模块上的涂层的结构化工具，其中所述太阳能模块无接触地固定在背离所述结构化工具的顶面上，其中所述固定装置具有一个或多个固定件，并且各自的所述固定件设计用于借助于吸入空气吸住所述太阳能模块，其中通过用于固定所述太阳能模块的各自的所述固定件可在所述太阳能模块的所述顶面上借助于压缩空气产生负压，其特征在于，所述结构化工具包括至少一个托架和至少一个激光器，其中各自的所述激光器可二维地在各自的所述太阳能模块下方运动。 | H01L31/18 ¦ B23K26/08 ¦ H01L21/683 ¦ B65G49/06 | CN200980124089.X | 2013-01-02
5064 | CN101604724B | 发光元件、包括该发光元件的发光器件及其制造方法 | 未缴年费 | 三星电子株式会社 | 2009-06-15 | 2014-04-09 | 本发明公开了一种发光元件、包括该发光元件的发光器件及其制造方法。发光器件包括：在底板上的第一电极；在底板上的第二电极；在底板上的第三电极；发射结构，在第一电极上和/或与第一电极处于相同的高度；第一图案，在底板上且电连接到第一电极；以及在底板上的多个第二图案，其中至少一个第二图案布置在第一图案的第一侧且电连接到第二电极，至少另一个第二图案布置在第一图案的第二侧且电连接到第三电极，第一侧与第二侧相反。 | 1.一种发光器件，包括： 在底板上的第一电极； 在所述底板上的第二电极； 在所述底板上的第三电极； 发射结构，在所述第一电极上； 第一图案，在所述底板上且电连接到所述第一电极；以及 在所述底板上的多个第二图案，至少一个第二图案布置在所述第一图案的第一侧且电连接到所述第二电极，至少另一个第二图案布置在所述第一图案的第二侧且电连接到所述第三电极，所述第一侧与所述第二侧相反， 其中所述第一电极包括限定至少一个发光区域和至少一个非发光区域的多个突起，所述第二电极和所述第三电极与所述至少一个非发光区域重叠。 | H01L33/00 ¦ H01L25/075 ¦ H01L21/60 ¦ H01L33/48 ¦ H01L33/62 | CN200910149627.2 | 2014-04-09
5065 | TWI382568B | 發光元件、發光二極體 | 未缴年费 | 国立台湾大学 | 2009-06-16 | 2013-01-11 | 一種發光元件，包括一發光單元和一表面電漿耦合單元，表面電漿耦合單元包括一金屬結構和一中間層，其中間層連接金屬結構和發光單元，中間層在低頻電流係可導電，且在波長100nm~20000nm之發光範圍內具有介電材料之光學特性。 | 1.一種發光元件，包括：一發光單元；一表面電漿耦合單元，包括一金屬結構和一中間層，其中該中間層連接該金屬結構和該發光單元，該中間層在低頻電流係可導電，且在波長100nm~20000nm之發光範圍內具有介電材料之光學特性，其中該中間層係位於該金屬結構和該發光單元間。 | H01L33/44 | TW098120046 | 2013-01-11
5066 | JP4558084B2 | 酸化チタン被覆炭素繊維 | 未缴年费 | 大阪瓦斯株式会社 | 2009-06-19 | 2010-10-06 | 【課題】表面積が大きく、電子の効率的な移動を可能にする酸化チタン複合体の実現をコンセプトに、色素増感太陽電池の活性物質として有効な材料及びその製造方法、並びに該酸化チタン被覆炭素材料を用いた光電変換素子を開発する。 【解決手段】棒状又は繊維状のカーボンの表面が、粒子状酸化チタンが連なってなる被覆層で被覆されてなることを特徴とする棒状又は繊維状の酸化チタン被覆炭素材料。 【選択図】図5 | 1.【請求項1】 棒状又は繊維状のカーボンの表面が、粒子状酸化チタンが連なってなる被覆層で被覆されてなり、棒状又は繊維状のカーボンがナノスケールカーボンチューブであることを特徴とする棒状又は繊維状の酸化チタン被覆炭素材料。 | C01B31/02 ¦ H01L31/04 ¦ H01M14/00 | JP2009146491 | 2010-07-30
5067 | CN101582468B | 一种生长太阳电池用高迁移率绒面结构IMO/ZnO复合薄膜的方法 | 未缴年费 | 南开大学 | 2009-06-19 | 2011-06-15 | 一种生长太阳电池用高迁移率绒面结构IMO/ZnO复合薄膜的方法。此种技术生长IMO/ZnO薄膜分两个阶段进行。首先，利用溅射技术玻璃衬底上生长一层高迁移率IMO(IMO即Mo掺杂In2O3，掺杂剂为Mo或MoO3，表达式为In2O3:Mo或In2O3:MoO3)透明导电薄膜，薄膜厚度50-100nm；其次，利用MOCVD技术生长低组分B掺杂ZnO薄膜(ZnO:B)，薄膜厚度800-1500nm。新型复合TCO薄膜的结构特征是glass/高迁移率IMO薄膜/绒面结构ZnO:B。典型薄膜电阻率5-8×10-4Ωcm，方块电阻5-20Ω，载流子浓度3-10×1020Ωcm，电子迁移率25-80cm2V-1s-1，可见光和近红外区域平均透过率80％。此种工艺技术获得的高迁移率绒面结构IMO/ZnO薄膜提高了近红外区域光谱透过(λ＝800-1500nm)，并增强了对入射光的散射，可应用于pin型Si基薄膜太阳电池，特别是a-Si/μc-Si叠层薄膜太阳电池。 | 1.一种利用磁控溅射技术和MOCVD技术相结合生长太阳电池用高迁移率绒面结构IMO/ZnO复合薄膜的方法，其中的IMO即Mo掺杂In2O3，掺杂剂为Mo或MoO3，表达式为In2O3:Mo或In2O3:MoO3，其特征在于该方法由以下步骤实现： 第一、利用磁控溅射技术，借助高纯度In2O3:MoO3或者In2O3:Mo高纯度靶材，或者In-Mo合金靶作为溅射靶材，其中组分纯度：99.99％，掺杂剂重量百分比含量0.5-3％，以及高纯度O2作为气源材料，生长高迁移率IMO薄膜，薄膜厚度50-150nm，玻璃基片衬底温度150-350℃； 第二、利用MOCVD技术，借助高纯度二乙基锌DEZn即纯度为99.995％和水H2O作为源材料，氢稀释浓度为1％的硼烷B2H6作为掺杂气体，生长B低掺杂ZnO透明导电薄膜，掺杂剂流量百分比含量为0.1-1％，薄膜厚度800-1500nm，基片衬底温度130-180℃；生长的薄膜结构为：glass/溅射技术-IMO/MOCVD-ZnO。 | H01L31/18 ¦ H01L31/20 ¦ H01L31/0216 ¦ H01L31/0232 ¦ H01L31/0236 ¦ H01L31/042 ¦ H01L31/075 ¦ H01L31/028 ¦ C23C28/00 ¦ C23C14/35 ¦ C23C14/08 ¦ C23C16/44 ¦ C23C16/30 ¦ H01L31/054 | CN200910069330.5 | 2011-06-15
5068 | JP4558085B2 | 多孔質酸化チタン被覆炭素材料組成物 | 未缴年费 | 大阪瓦斯株式会社 | 2009-06-19 | 2010-10-06 | 【課題】表面積が大きく、電子の効率的な移動を可能にする酸化チタン複合体の実現をコンセプトに、色素増感太陽電池の活性物質として有効な材料及びその製造方法、並びに該酸化チタン被覆炭素材料を用いた光電変換素子を開発する。 【解決手段】(1)(1a)棒状又は繊維状のカーボンの表面が、(1b)粒子状酸化チタンが連なってなる被覆層で被覆されてなる棒状又は繊維状の酸化チタン被覆炭素材料、及び (2)粒子状酸化チタン を含有する多孔質酸化チタン被覆炭素材料組成物。 【選択図】図9 | 1.【請求項1】 (1)(1a)棒状又は繊維状のカーボンの表面が、(1b)粒子状酸化チタンが連なってなる被覆層で被覆されてなる棒状又は繊維状の酸化チタン被覆炭素材料0.1〜90重量%、及び (2)粒子状酸化チタン10〜99.9重量% を混合してなり、棒状又は繊維状のカーボン(1a)がナノスケールカーボンチューブである多孔質酸化チタン被覆炭素材料組成物。 | C01B31/02 ¦ H01L31/04 ¦ H01M14/00 | JP2009146518 | 2010-07-30
5069 | CN101576602B | 检测上转换材料对太阳电池短路电流密度提高效果的装置 | 未缴年费 | 南开大学 | 2009-06-19 | 2010-12-29 | 本发明公开了一种检测上转换材料对太阳电池短路电流密度提高效果的装置，包括有工作暗室(10)，该工作暗室(10)里水平放置有近红外光源(20)，所述近红外光源(20)的右边纵向设置有太阳电池(30)，所述太阳电池(30)位于所述近红外光源(20)右端发射孔相对应的位置，所述太阳电池(30)的两极与工作暗室(10)外部的电流表(40)相连，所述太阳电池(30)上设置有上转换材料(50)。本发明提供的装置可以通过检测不同的上转换材料对太阳电池短路电流密度的提高效果，实现对不同上转换材料的光转换效果的验证，获知不同上转换材料对太阳电池效率的提高效果，从而促进上转换材料制备技术的发展以及在太阳电池中的应用。 | 1.一种检测上转换材料对太阳电池短路电流密度提高效果的装置，其特征在于，包括有工作暗室(10)，该工作暗室(10)里水平放置有近红外光源(20)，所述近红外光源(20)的右边纵向设置有太阳电池(30)，所述太阳电池(30)位于所述近红外光源(20)右端发射孔相对应的位置，所述太阳电池(30)的两极与工作暗室(10)外部的电流表(40)相连，所述太阳电池(30)上设置有上转换材料(50)。 | G01R31/26 ¦ H01L31/042 ¦ H02S50/15 | CN200910069331.X | 2010-12-29
5070 | HK1128096A1 | 光束變換元件、光學照明裝置、曝光裝置、以及曝光方法 | 未缴年费 | 株式会社尼康 | 2009-06-19 | 2011-12-02 | 本发明提供一种光学照明装置，不仅能有效地抑制光量损失，且能够形成圆周方向偏光状态的轮胎状的照明瞳分布。本发明的光学照明装置具有光束变换元件(50)，可依据入射光束而在所定面形成轮胎状的光强度分布。该光束变换元件用有旋光性的光学材料形成，且由依入射光束形成轮胎状光强度分布中的第一圆弧状区域分布的第一基本元件(50A)、形成第二圆弧状区域分布的第二基本元件(50B)、形成第三圆弧状区域分布的第三基本元件(50C)，以及形成第四圆弧状区域分布的第四基本元件(50D)所构成。各基本元件在沿光束的透过方向的厚度互异。 | 1.一种光学照明装置，利用来自光源的光束以照明一配置于被照射面的掩膜，其特征在于，该光学照明装置包括光束变换元件，该光束变换元件能依入射光束在所定面上，形成与该入射光束的断面形状相异的所定的光强度分布； 该光束变换元件配置有绕射面或折射面，用以在该所定面上形成该所定的光强度分布； 该所定的光强度分布，其分布在该所定面以所定点为中心的所定轮胎状区域，即所谓的所定轮胎状区域的至少一部份；以及 通过所定轮胎状区域的由该光束变换元件输出的光束，其具有以该所定轮胎状区域的圆周方向为偏光方向的直线偏光为主成份的偏光状态； 其中该所定的光强度分布具有多极形状或轮胎状的外形； 其中该光束变换元件包括：第一基本元件，由有旋光性的光学材料制成，依据该入射光束，形成上述所定的光强度分布之中的第一区域分布；及第二基本元件，由有旋光性的光学材料制成，依据该入射光束，形成上述所定的光强度分布之中的第二区域分布； 其中，该第一基本元件与该第二基本元件，在沿光的透过方向的厚度互异。 | G02B ¦ G02B19/00 ¦ G02B27/00 ¦ G02B27/28 ¦ G02B27/44 ¦ G03F ¦ G03F7/20 ¦ H01L21/027 | HK09105543 | 2011-12-02
5071 | CN101800291B | 一种有机电致发光器件及其驱动方法 | 未缴年费 | 深圳大学 | 2009-06-19 | 2012-09-26 | 本发明适用于发光元器件领域，提供了一种有机电致发光器件及其驱动方法，有机电致发光器件包括依次排列的第一阴/阳复合电极、第一双极性载流子传输层、第一发光层、载流子阻挡层、第二发光层、第二双极性载流子传输层和第二阴/阳复合电极。本发明提供的有机电致发光器件可精确控制器件的发光颜色，还可延长器件的使用寿命；同时，还可实现光颜色的连续调节，可分别实现两种单色光以及它们之间的混合光；当器件运行一段时间因为各发光基团老化产生颜色变化后，可以调节交流电压的参数进行较正，提高发光的颜色的稳定性；采用交流电压驱动器件还可以释放器件的过剩载流子，有利于提高器件寿命。 | 1.一种有机电致发光器件，其特征在于，包括依次排列的第一阴/阳复合电极、第一双极性载流子传输层、第一发光层、载流子阻挡层、第二发光层、第二双极性载流子传输层和第二阴/阳复合电极，所述第一双极性载流子传输层与所述第一发光层之间设有第一激子限制层，所述第二双极性载流子传输层与所述第二发光层之间设有第二激子限制层，通过交流电压驱动所述有机电致发光器件，使第一阴/阳复合电极和第二阴/阳复合电极交替作为正、负电极使用，并且通过调节交流电压的参数来调整发光颜色； 其中，在经过清洗的氧化铟锡导电玻璃电极基底上用真空热蒸发镀膜的方法蒸镀上一层厚度为5nm的银薄膜，再蒸镀一层2nm的MoO3和Cs2CO3的互混膜，混合比例是1∶1，构成透明的第一阴/阳复合电极； 蒸镀厚度为30nm的芳香二胺类衍生物TPD和8羟基喹啉铝Alq的混合膜，混合比例是1∶1，构成第一双极性载流子传输层； 蒸镀厚度为10nm的芳香二胺类衍生物TPD和唑类衍生物TPBI的混合膜混合比例是1∶1，构成第一激子限制层； 蒸镀一层10nm厚度的8羟基喹啉铝Alq作为第一发光层； 蒸镀10nm厚度的唑类衍生物TPBI作为载流子阻挡层； 蒸镀一层10nm厚度掺杂1％红光染料DCM的8羟基喹啉铝Alq薄膜作为第二发光层； 蒸镀厚度为10nm的芳香二胺类衍生物TPD和唑类衍生物TPBI的混合膜混合比例是1∶1，构成第二激子限制层； 蒸镀厚度为30nm的芳香二胺类衍生物TPD和8羟基喹啉铝Alq的混合膜混合比例是1∶1，构成第二双极性载流子传输层； 用真空热蒸发镀膜的方法蒸镀上一层2nm的MoO3和Cs2CO3的互混膜，混合比例是1∶1，再蒸镀一层厚度为100nm的Al薄膜，构成反射第二阴/阳复合电极； 对所述有机电致发光器件用交流电源驱动，当第一阴/阳复合电极和第二阴/阳复合电极分别作为正电极和负电极使用时，器件发Alq绿光，当第一阴/阳复合电极和第二阴/阳复合电极分别作为负电极和正电极使用时，器件发DCM红光。 | H01L51/50 ¦ H01L51/56 ¦ G09G3/32 ¦ G09G3/3208 | CN200910108344.3 | 2012-09-26
5072 | JP4633180B2 | 多孔質酸化チタン組成物 | 未缴年费 | 大阪瓦斯株式会社 | 2009-06-19 | 2011-02-16 | 【課題】表面積が大きく、イオンと電子の効率的な移動を可能にする酸化チタンの実現をコンセプトに、色素増感太陽電池の活性物質として有効な材料及びその製造方法、並びに該酸化チタン構造体を用いた光電変換素子を開発する。 【解決手段】(1)(1a)粒子状酸化チタンが連なってなる棒状、管状又は繊維状の酸化チタン構造体、及び (2)粒子状酸化チタン を混合してなる多孔質酸化チタン組成物。 【選択図】図4 | 1.【請求項1】 (1)(1a)アナターゼ型酸化チタンを含む粒子状酸化チタンが連なってなる管状の酸化チタン構造体、及び (2)粒子状酸化チタン を混合してなる多孔質酸化チタン組成物。 | C01G23/04 ¦ H01L31/06 ¦ H01M14/00 ¦ C01G23/053 ¦ H01G9/20 | JP2009146536 | 2010-11-26
5073 | CN101582333B | 染料敏化太阳能电池电极制备方法 | 未缴年费 ¦ 许可 ¦ 权利转移 | 海安县科技成果转化服务中心 | 2009-06-22 | 2011-04-20 | 本发明涉及一种染料敏化太阳能电池电极制备方法。目前染料敏化太阳能电池光电转换效率较低。本发明方法首先制备偏铝酸钠溶液和氯化锌溶液，然后将氯化锌溶液在搅拌条件下加入到偏铝酸钠溶液中，同时加入氢氧化钠溶液，将沉淀物过滤出，经清洗、干燥后形成铝掺杂氧化锌粉体；将铝掺杂氧化锌粉体通过压机压制成片型，烧结成片状的导电氧化锌陶瓷，在片状的导电氧化锌陶瓷的一面上沉积生长导电层。本发明方法用导电氧化锌陶瓷材料制作染料敏化太阳能电池光阳极，含有大量的介孔，可以吸附大量染料分子，同时能够提高光电转换效率。 | 1.染料敏化太阳能电池电极制备方法，该染料敏化太阳能电池电极包括氧化锌导电陶瓷层和导电层，导电层直接沉积生长在氧化锌导电陶瓷层的表面，其特征在于制备该染料敏化太阳能电池电极的具体方法是： 步骤1.将金属铝和氢氧化钠按照当量比1∶1加入反应容器中，然后加入过量的水，生成偏铝酸钠溶液，反应温度为1～90℃； 步骤2.将氯化锌和盐酸加入过量的水中，形成氯化锌溶液，盐酸与氯化锌的摩尔比为0.005～0.01∶1； 步骤3.将氯化锌溶液在搅拌条件下加入到偏铝酸钠溶液中，同时加入氢氧化钠溶液，形成沉淀物；偏铝酸钠与氯化锌的摩尔比为0.5～1∶100；加入的氢氧化钠与氯化锌的摩尔比为2∶1； 步骤4.将沉淀物过滤出，然后用去离子水清洗，在40～90℃下干燥1～2小时，再在210～300℃下保持1～2小时，形成铝掺杂氧化锌粉体； 步骤5.铝掺杂氧化锌粉体通过压机压制成片型，然后进行烧结；烧结温度450～1350℃、烧结时间3～10小时，制备成片状的导电氧化锌陶瓷； 步骤6.采用激光脉冲沉积法以片状的导电氧化锌陶瓷为靶材，激光脉冲5～10小时，制备成厚度为1～50微米的导电层。 | H01L51/48 ¦ H01G9/048 ¦ H01L51/44 ¦ H01G9/20 ¦ H01M14/00 | CN200910100099.1 | 2011-04-20
5074 | JP5351628B2 | 結晶シリコン系太陽電池 | 未缴年费 | 钟渊化学工业股份有限公司 | 2009-06-22 | 2013-11-27 | 【課題】従来の単結晶、多結晶、薄膜太陽電池において、各半導体接合界面や集電極付着界面で各層の剥離が起こりやすく、生産性および耐久性に悪影響を与えるという課題があった。 【解決手段】 厚みが200μm以下の一導電型単結晶シリコン基板を用い、前記基板の一面にp型シリコン系薄膜層を有し、前記基板と前記p型シリコン系薄膜層の間に実質的に真正なシリコン系薄膜層を備え、前記基板の他面にn型シリコン系薄膜層を有し、前記基板と前記n型シリコン系薄膜層の間に実質的に真正なシリコン系薄膜層を備え、前記p型およびn型シリコン系薄膜層上に導電性酸化物層を備え、さらに前記導電性酸化物層上に集電極、さらにその上に保護層を設けた結晶シリコン系太陽電池であって、前記単結晶シリコン基板から保護層までの間の少なくとも1層に1〜20nmの膜厚のアモルファスカーボン層が設けられていることを特徴とする、結晶シリコン系太陽電池。 【選択図】なし | 1.【請求項1】 厚みが200μm以下の一導電型単結晶シリコン基板を用い、前記単結晶シリコン基板の一面にp型シリコン系薄膜層を有し、前記単結晶シリコン基板と前記p型シリコン系薄膜層の間に実質的に真正なシリコン系薄膜層を備え、前記単結晶シリコン基板の他面にn型シリコン系薄膜層を有し、前記単結晶シリコン基板と前記n型シリコン系薄膜層の間に実質的に真正なシリコン系薄膜層を備え、前記p型およびn型シリコン系薄膜層上に導電性酸化物層を備え、さらに前記導電性酸化物層上に集電極、さらにその上に保護層を設けた結晶シリコン系太陽電池であって、 前記導電性酸化物層と前記集電極との間に、1〜20nmの膜厚のアモルファスカーボン層が設けられていることを特徴とする、結晶シリコン系太陽電池。 | H01L31/04 | JP2009147841 | 2013-08-30
5075 | CN102026935B | 氧化铝陶瓷 | 未缴年费 | 日本电石工业株式会社 | 2009-06-22 | 2014-04-02 | 本发明的氧化铝陶瓷含有Ba0.808Al1.71Si2.29O8相。本发明的氧化铝陶瓷具有优异的光反射性能，且作为发光元件用光反射材料是有用的。特别是，含有在X射线衍射中衍射角度(2θ)为43.3°的峰与衍射角度(2θ)为22.5°的峰的强度比为0.5～2.5的范围的Ba0.808Al1.71Si2.29O8相的氧化铝陶瓷显示出优异的光反射性能。另外，本发明的氧化铝陶瓷在波长为300～400nm的光下的反射率特别优异。 | 1.一种发光元件用光反射材料，其是使用了氧化铝陶瓷的发光元件用光反射材料，其特征在于，所述氧化铝陶瓷含有Ba0.808Al1.71Si2.29O8相， 在X射线衍射中，衍射角度2θ为43.3°的峰与衍射角度2θ为22.5°的峰的强度比即前者/后者为0.5～2.5。 | C04B35/111 ¦ H01L33/00 ¦ H01S5/022 | CN200980117425.8 | 2014-04-02
5076 | CN101582477B | 一种LED芯片的活性封装方法 | 未缴年费 | 中山大学 | 2009-06-23 | 2010-12-29 | 本发明公开一种利用芯片自发光引发光敏树脂聚合原位制备LED单层和多层结构透镜的活性封装方法，包括以下步骤：配制对特定波段光敏感的光敏树脂液体；将已完成电极连接和固晶的LED半成品在光敏树脂中预浸；将LED半成品倒置浸入光敏树脂液体中，通入低工作电流到LED芯片使其发光，触发光敏树脂发生初步聚合，在LED芯片出光面上形成光敏树脂核；将LED半成品脱离光敏树脂液面，在光敏树脂核和芯片基座上将附着光敏树脂液滴；通入中工作电流到LED芯片使其发光，激发光敏树脂液滴固化；将光敏树脂液滴固化后样品通入高工作电流使LED芯片发光，固化去色，或者将样品用阳光、紫光或紫外光照射去色；最后将固化去色后样品清洗。 | 1.一种LED芯片的活性封装方法，其特征在于利用芯片自发光引发光敏树脂聚合原位固化形成LED单层或多层结构透镜，主要包括以下步骤： (a)配置对特定波段光敏感的光敏树脂液体； (b)将芯片基座、位于芯片基座上的LED芯片及位于芯片基座下的封装基板或支架在光敏树脂中预浸； (c)将LED芯片、芯片基座及封装支架倒置浸入光敏树脂液体中，芯片基板边缘浸没入光敏树脂内，通入工作电流I1到LED芯片使其发光，触发光敏树脂发生初步聚合，在LED芯片的出光面上形成光敏树脂核，工作电流I1小于30mA； (d)将LED芯片、芯片基座及封装支架缓慢上升至脱离光敏树脂液面，在光敏树脂核和芯片基座上将附着一半球形或近半球形光敏树脂液滴； (e)通入工作电流I2到LED芯片使其发光，激发光敏树脂液滴固化，工作电流I2大于或等于20mA； (f)将光敏树脂液滴固化后的样品通入工作电流I3使LED芯片发光，进一步固化去色，或者将样品用阳光、紫光或紫外光照射去色，工作电流I3大于100mA； (g)将固化去色后的样品进行清洗。 | H01L33/00 | CN200910040484.1 | 2010-12-29
5077 | CN102084730B | 支撑模块、照明器件和用于制造这样的照明器件的方法 | 未缴年费 | 皇家飞利浦电子股份有限公司 | 2009-06-23 | 2013-06-05 | 一种支撑模块(1)包括传导层(2)，该传导层具有通孔(5)和接收表面，接收表面适合于接收具有电接触焊盘(4)的固态光源(3)，而电接触焊盘(4)与通孔(5)对准。支撑模块(1)还包括电绝缘元件(8)和延伸经过电绝缘元件(8)并且突出经过通孔(5)的至少一个接触销(9)。另外，电绝缘元件(8)包括通道(10)，该通道允许接近接触销(9)的末端和传导层(2)的表面接收的固态光源(3)的电接触焊盘(4)。这样的通道使得有可能用焊接工具经过绝缘元件到达接触销的末端和接触焊盘。因此，有可能通过将接触销焊接到接触焊盘在金属表面上附接固态光源。在金属表面上装配固态照明器件在需要良好散热的应用中是有利的，因为金属表面的散热性质比印刷电路板的散热性质更佳。 | 1.一种支撑模块(1)，用于在一侧上具有至少一个电接触焊盘(4)的固态光源(3)，包括： -具有通孔(5)的传导层(2)，所述传导层具有适合于接收具有所述电接触焊盘(4)的所述固态光源(3)的接收表面，而所述电接触焊盘(4)面向所述表面并且与所述通孔(5)对准； -电绝缘元件(8)，布置于所述传导层(2)的相对于所述接收表面的反面上；以及 -至少一个接触销(9)，延伸经过所述电绝缘元件(8)，并且具有突出经过所述通孔(5)并且适合于与由所述传导层(2)的表面接收的固态光源(3)的所述电接触焊盘(4)接触的一个末端(16)， 其特征在于： 所述电绝缘元件(8)包括通道(10)，所述通道使得能够接近所述接触销(9)的末端(16)和由所述传导层(2)的表面接收的固态光源(3)的所述电接触焊盘(4)。 | H05K3/34 ¦ H01L33/48 ¦ F21K7/00 | CN200980125718.0 | 2013-06-05
5078 | CN101592859B | 一种立体光刻快速成形光敏树脂及其制备方法和应用 | 未缴年费 | 广州机械科学研究院有限公司 | 2009-06-24 | 2011-12-28 | 本发明提供了一种立体光刻快速成形光敏树脂及其制备方法和应用。它主要包括以下质量配比的原料组份：环氧树脂30～80％；丙烯酸酯10～35％；自由基引发剂1.0～5.0％；阳离子型引发剂1.0～8.0％；稀释剂5～40％。将原料组份按所述的质量配比混合；然后加热，搅拌直至成为透明的淡黄色均匀液体，即得到该光敏树脂。光敏树脂通过立体光刻成形后，成形零件的精度高，耐热性好。成形零件的精度高，则通过立体光刻三维造型产生的零件尺寸误差越小，翘曲变形量小，提高了成形精度。成形零件的耐热性好，可以将成形零件应用在高温场合，如制造汽车车灯塑料外壳等。 | 1.一种立体光刻快速成形光敏树脂，其特征在于：包括以下质量配比的原料组份： 环氧树脂30～80％； 丙烯酸酯10～35％； 自由基引发剂1.0～5.0％； 阳离子型引发剂1.0～8.0％； 稀释剂5～40％； 所述环氧树脂为酚醛环氧树脂或带有己环的脂环族环氧树脂； 所述丙烯酸酯为季戊四醇三丙烯酸酯、二聚季戊四醇单羟基五丙烯酸酯、双酚A环氧丙烯酸酯、酚醛环氧丙烯酸酯或它们中两种以上的混合物； 所述带有己环的脂环族环氧树脂为3，4-环氧环己基甲酸-3′，4′-环氧环己基甲酯。 | G03F7/004 | CN200910040526.1 | 2011-12-28
5079 | CN102084508B | 用于LED的紧密靠近准直器 | 未缴年费 ¦ 权利转移 | 昕诺飞控股有限公司 | 2009-06-24 | 2016-01-20 | 提供一种用于制造发光器件的方法。该方法包括步骤：提供其上布置了至少一个发光二极管(101)的衬底(102)；以及通过使用透明粘合材料(104)将准直器(103)粘合到所述至少一个发光二极管和所述衬底，从而布置所述准直器以至少部分地侧面包围所述至少一个发光二极管。通过使用本发明的方法，可以在放置LED之后布置准直器，这方便了LED的放置。 | 1.一种用于制造发光器件的方法，包括步骤： 提供其上布置了至少一个发光二极管(101)的衬底(102)； 通过使用透明粘合材料(104)将准直器(103)粘合到所述至少一个发光二极管(101)和所述衬底(102)并且所述粘合材料封装所述发光二极管，从而布置所述准直器(103)以至少部分地侧面包围所述至少一个发光二极管(101)，并且所述准直器(103)由具有在100到500微米范围内的材料厚度的至少一个自支撑壁元件形成。 | H01L33/00 | CN200980125659.7 | 2016-01-20
5080 | CN102077365B | 通过聚光器减小电极的遮挡效果的光电子装置 | 未缴年费 | 欧司朗光电半导体有限公司 | 2009-06-25 | 2014-04-09 | 本发明提出了一种光电子装置(1)，其包括带有光学结构(4)的光学装置(3)以及带有接触结构(6)的发射辐射或者接收辐射的半导体芯片(2)，光学结构(4)具有多个光学元件(4a)，接触结构(6)具有用于电接触半导体芯片(2)的多个接触元件(6a)并且与光学结构(4)垂直间隔，其中在将接触结构(6)投影到光学结构(4)的平面中的情况下接触元件(6a)设置在光学元件(4a)之间的间隙中。 | 1.一种光电子装置(1)，其包括： -带有光学结构(4)和聚光器(5)的光学装置(3)，该光学结构具有多个光学元件(4a)， -带有接触结构(6)的发射辐射或者接收辐射的半导体芯片(2)，接触结构(6)具有用于电接触半导体芯片(2)的多个接触元件(6a)并且与光学结构(4)垂直间隔，其中在将所述接触结构(6)投影到光学结构(4)的平面中的情况下所述接触元件(6a)设置在所述光学元件(4a)之间的间隙中 -并且其中所述聚光器(5)在朝向半导体芯片(2)的侧上具有与在背离半导体芯片(2)的侧上相比更小的开口，并且其中光学结构(4)设置在所述聚光器(5)的朝向半导体芯片(2)的侧上。 | H02S40/22 ¦ H01L33/58 ¦ H01L33/38 | CN200980125121.6 | 2014-04-09
5081 | CN101666893B | 一种基于蚀刻衍射光栅的单片集成单纤多向收发器 | 未缴年费 | 浙江大学 | 2009-06-25 | 2012-05-30 | 本发明公开了一种基于蚀刻衍射光栅的单片集成单纤多向收发器，主要由蚀刻衍射光栅、输入输出波导、增益波导和两个多模波导探测器组成。通过输入输出波导进入的下行光信号经蚀刻衍射光栅耦合到两个多模波导探测器。蚀刻衍射光栅通过某一级衍射将增益波导前端面发出的一部分光反射回增益波导，与该波导的后反射端面形成一个谐振激光腔，用于产生上行的光信号，蚀刻衍射光栅同时通过另一级次的衍射，将另一部分光反射到输入输出波导，进而耦合到光纤中作为上行光信号传输。本发明真正实现了单片集成，减少了和光纤的耦合次数，减小了尺寸，提高了集成度。适合大批量生产。 | 1.一种基于蚀刻衍射光栅的单片集成单纤多向收发器，其特征在于，它制作在一个有芯片外延层的半导体晶圆上，包括蚀刻衍射光栅(1)、输入输出波导(2)、增益波导(3)、第一多模波导探测器(4)和第二多模波导探测器(5)；所述蚀刻衍射光栅(1)将增益波导(3)发出的光通过某一衍射级次反射回增益波导(3)，与该增益波导(3)的后反射端面(31)构成激光器；蚀刻衍射光栅(1)将另一部分能量通过另一衍射级次耦合到输入输出波导(2)，作为上行信号光进入光纤传输；同时，由输入输出波导(2)进入的下行光信号被蚀刻衍射光栅(1)衍射后，由第一多模波导探测器(4)和第二多模波导探测器(5)进行接收。 | G02B6/42 | CN200910100209.4 | 2012-05-30
5082 | CN101615658B | 供体基板和显示器制造方法 | 未缴年费 | 索尼公司 | 2009-06-25 | 2011-07-06 | 本发明提供了在形成发光层时使用的供体基板，还提供了使用该供体基板制造显示器的方法，所述发光层是通过如下步骤形成的：形成含有发光材料的转印层；使所述转印层和被转印基板相互面对且将辐射线照射至所述转印层；并且使所述转印层升华或气化从而将所述转印层转印至所述被转印基板上。所述供体基板包括：基体；布置在所述基体上的光热转换层；以及布置在所述基体与所述光热转换层之间的热干涉层，所述热干涉层包括折射系数彼此不同的两个以上层。本发明能够通过调整所述热干涉层的折射系数(材料)和厚度，使宽波长范围内的吸收率提高。 | 1.一种在形成发光层时使用的供体基板，所述发光层是通过如下步骤形成的：形成含有发光材料的转印层，使所述转印层和被转印基板相互面对且将辐射线照射至所述转印层，并且使所述转印层升华或气化从而将所述转印层转印至所述被转印基板上， 所述供体基板包括： 基体； 布置在所述基体上的光热转换层；以及 布置在所述基体与所述光热转换层之间的热干涉层，所述热干涉层包括折射系数彼此不同的两个以上层。 | H01L51/52 ¦ H01L27/32 ¦ H01L51/56 ¦ H01L21/82 | CN200910148635.5 | 2011-07-06
5083 | CN101582488B | 一种有机电致发光器件的封装盖板 | 未缴年费 | 彩虹集团有限公司 | 2009-06-25 | 2011-02-16 | 本发明公开了一种有机电致发光器件的封装盖板，封装盖板四周的封装面上设有凸起的封装环，其宽度为10～50微米，高度为2～20微米；所述的封装环为两条，两条封装环的间距为5～50微米，或者为两条非连续封装环，两条非连续封装环的封装段与空隙段交错排列。本发明公开的有机电致发光器件封装盖板，为封装玻璃盖板或封装不锈钢盖板，通过在封装盖板四周光滑的封接面设计环形凸起的封装环结构，克服了目前封接面平面结构的密封性不足的缺陷；通过封装环与紫外固化封装胶的相互作用、紧密结合克服了封装胶的多孔性导致的封装不够密封的缺陷，有效地阻挡了氧气及水汽向OLED器件内部的渗透，可显著提高OLED器件的使用寿命。 | 1.一种有机电致发光器件的封装盖板，其特征在于，封装盖板四周的封装面上设有凸起的封装环，其宽度为10～50微米，高度为2～20微米；紫外固化胶包覆封装环，紫外固化胶固化后与封装环紧密结合； 所述的封装盖板为封装玻璃盖板，封装环为低熔点玻璃环； 或者封装盖板为封装不锈钢盖板，封装环为模具压制成型的不锈钢封装环。 | H01L51/52 ¦ H01L51/56 | CN200910023061.9 | 2011-02-16
5084 | CN101587941B | 一种有机电致发光显示器件 | 未缴年费 | 彩虹集团有限公司 | 2009-06-25 | 2011-10-05 | 本发明公开一种有机电致发光显示器件，包括玻璃基板，以及设置在玻璃基板上表面的ITO导电层，在ITO导电层上依次设置有阳极界面修饰层、空穴传输层、电子传输层和发光层、金属阴极Mg层，和金属阴极Al层，所述的阳极界面修饰层为掺杂ZnO的PEDOT:PSS。本发明以掺杂ZnO的PEDOT:PSS作为阳极界面修饰层，可以降低PEDOT:PSS层和ITO界面的空穴注入势垒，提高空穴和电子的复合效率；同时作为光的散射层，晶体散射可以增大PEDOT:PSS层的光通量，降低发光器件有机层间发生全内发射的可能性，提高了有机OLED的发光效率和发光亮度。 | 1.一种有机电致发光显示器件，包括玻璃基板，以及设置在玻璃基板上表面的ITO导电层，在ITO导电层上依次设置有阳极界面修饰层、空穴传输层、电子传输层和发光层、金属阴极Mg层，和金属阴极Al层，其特征在于，所述的阳极界面修饰层为掺杂ZnO的PEDOT:PSS；所述ZnO为ZnO纳米颗粒，其粒径为2.5nm～10nm，掺杂的ZnO为PEDOT:PSS质量的1％～10％；所述阳极界面修饰层的厚度为20～30nm。 | H01L51/50 | CN200910023050.0 | 2011-10-05
5085 | CN101930090B | 一种多圆环光束整形器及其制作方法 | 未缴年费 | 中国科学院力学研究所 | 2009-06-25 | 2012-02-01 | 本发明公开了一种多圆环光束整形器及其制作方法，包括步骤：(1)根据各个同心圆环的位置和强度比例计算光束整形器输入面上相位分布；(2)根据光束整形器相位数据量化后的参数制作模板；(3)利用模板对基片进行光刻和刻蚀过程，得到所需相位台阶结构，从而制得光束整形器。该光束整形器，包括光束整形器本体，光束整形器本体上有相互对应的光束输入面和光束输出面，光束输入面上设置有多个同心圆环，同心圆环上具有相位台阶结构。如将此光束整形器用于激光热负荷试验中，可用来模拟活塞在实际工作中温度场分布规律。此方法具有成本低、效率高、模拟可靠性高的特点。 | 1.一种多圆环光束整形器的制作方法，用于产生各圆环位置和强度任意分布的多圆环光束，包括如下步骤： 1)根据各个同心圆环的位置和强度比例，计算光束整形器相位，其具体包括如下步骤： i)根据能量比例分割光束整形器输入面孔径，使其成为多个圆环区域，每个圆环区域分别对应于输出面上的一个圆环区域； 根据输出面上各个环的强度之比及其半径大小，计算出输出面上各个圆环的能量之比，根据能量守恒，得到输入面上的对应圆环位置，其中设定输入光为平面波，计算公式(1)如下： E i E total = r i 2 - r i 0 2 R 2 - - - ( 1 ) 其中，Ei是输出面上各个圆环上的能量，i为输出面上环的个数，Etotal是输出面上的总能量；ri0、ri是输入面上第i个圆环的内外半径，R是整个输入面的半径； 使通过输入面上每个圆环半径r处的光传输到输出面上对应圆环上半径R处，根据能量守恒，求得R与r的关系，计算公式(2)如下： r 2 - r i 0 2 r i 2 - r i 0 2 = R ( r ) 2 - R i 0 2 R i 2 - R i 0 2 - - - ( 2 ) 其中，Ri0、Ri是输出面上第i个圆环的内外半径； ii)利用二元光学的相位梯度分布，使得输入面上r处的光传播到输出面上相应位置R处，计算公式(3)如下： d&phi; ( r ) dr = 2 &pi; &lambda; R ( r ) - r z - - - ( 3 ) 其中，λ是入射光束的波长，z是输入面到输出面的距离，φ(r)是输入面上相位分布； 将由公式(3)所得到的R(r)代入公式(2)中，得到下式(4) d&phi; ( r ) dr = 2 &pi; &lambda; r 2 - r i 0 2 r i 2 - r i 0 2 ( R i 2 - R i 0 2 ) + R i 0 2 - r z - - - ( 4 ) 将相位离散化数值求解： &phi; k + 1 - &phi; k &Delta;r = 2 &pi; &lambda; ( k&Delta;r ) 2 - r i 0 2 r i 2 - r i 0 2 ( R i 2 - R i 0 ) + R i 0 2 - ( k&Delta;r ) z - - - ( 5 ) 其中Δr为采样间距，从而可以得到光束整形器输入面上的初始相位分布； 2)根据光束整形器相位数据量化后的参数制作模板，其具体包括如下步骤：根据所需同心圆环的个数将光束整形器的相位量化为多组数据，每组数据对应制作一块模板，画出模板加工需要的相位图，并在每个模板上画上对准标记，以确保模板在后续的套刻时对准，然后根据加工相位图，利用电子束直写的方法来制作模板； 3)利用模板对基片进行光刻和刻蚀，以得到所需相位台阶结构，从而制得光束整形器。 | G02B5/18 ¦ G02B27/00 ¦ G03F7/00 | CN200910087462.0 | 2012-02-01
5086 | CN101599512B | 一种雪崩放大长波量子阱红外探测器 | 未缴年费 | 中山大学 | 2009-06-26 | 2011-08-31 | 本发明公开了一种雪崩放大长波量子阱红外探测器，包括InP衬底(1)及通过分子束外延或金属有机化学气相沉积依次生长于InP衬底(1)上的下电极(2)、多个周期的多量子阱层(3)、上电极(4)，所述多个周期的多量子阱层(3)中InP作为势垒层，InxGa1-xAsyP1-y作为量子阱层，当器件工作时，在InxGa1-xAsyP1-y量子阱层可以产生雪崩放大。本发明增强探测器的量子效率，提高器件的响应率，实现对长波红外光的探测。 | 1.一种雪崩放大长波量子阱红外探测器，包括InP衬底(1)及通过分子束外延或金属有机化学气相沉积依次生长于InP衬底(1)上的下电极(2)、多个周期的多量子阱层(3)、上电极(4)，其特征在于：所述多个周期的多量子阱层(3)中InP作为势垒层，InxGa1-xAsyP1-y作为量子阱层；InxGa1-xAsyP1-y量子阱中x＝0.69～0.71，y＝0.61～0.63。 | H01L31/107 ¦ H01L31/0352 ¦ H01L31/0304 | CN200910040620.7 | 2011-08-31
5087 | CN102106008B | 光电子半导体芯片 | 未缴年费 | 欧司朗光电半导体有限公司 | 2009-06-29 | 2014-12-24 | 本发明描述了一种光电子半导体芯片(1)，其具有半导体层序列(2)和结构化的电流扩展层(6)，其中该半导体层序列(2)具有用于产生电磁辐射的有源区(4)，该结构化的电流扩展层(6)包含透明导电氧化物并且被设置在半导体层序列(2)的主面上，其中电流扩展层(6)覆盖主面(12)的至少30％和最多60％。 | 1.一种光电子半导体芯片(1)，其具有： -半导体层序列(2)，其具有用于产生电磁辐射的有源区(4)， -结构化的电流扩展层(6)，其包含透明导电氧化物，被设置在半导体层序列(2)的主面(12)上，覆盖主面(12)的至少30％和最多60％并且具有中间空隙(15)，在所述中间空隙中主面(12)未被电流扩展层(6)覆盖，其中电流扩展层(6)的结构对应于矩形栅格， -镜(9)，所述镜具有介电层(7)，其中电流扩展层(6)设置在半导体层序列(2)与镜(9)之间并且电流扩展层(6)的中间空隙(15)通过镜(9)的介电层(7)来填充， -多个电接触接片(10)，所述电接触片分别在镜(9)的开口中走向，其中电流扩展层(6)在接触部位(11)上与所述电接触接片(10)相连接，并且其中 与所述接触接片(10)相连接的接触部位(11)分别位于栅格的栅格点上，其中并不在每个栅格点上都设置接触部位。 | H01L33/38 ¦ H01L33/42 | CN200980129527.1 | 2014-12-24
5088 | CN101593814B | 一种有机电致发光显示器件及其制备方法 | 未缴年费 | 彩虹集团有限公司 | 2009-06-29 | 2011-04-13 | 本发明公开了一种有机电致发光显示器件及其制备方法，该有机电致发光显示器件包括玻璃基板，以及设置在玻璃基板上表面的ITO导电层，在ITO导电层上依次设置有缓冲层、空穴传输层、电子传输层和发光层、和LiF/Al混合阴极层；所述缓冲层的厚度为0.1～30nm，其结构为ITO/缓冲层/NPB/Alq/LiF/Al。通过在ITO阳极与NPB空穴传输层之间插入半导体功能缓冲层可有效地降低空穴载流子到达发光层的速率，使得空穴与电子在OLED显示器件中能够平衡注入。与采用典型OLED结构制备的显示器相比，采用本发明提出的OLED显示器件结构起亮电压下降了2～8V，亮度增高了200～2000cd/m2，发光效率升高了0.5～3cd/A。 | 1.一种有机电致发光显示器件，包括玻璃基板，以及设置在玻璃基板上表面的ITO导电层，其特征在于，在ITO导电层上依次设置有缓冲层、空穴传输层、电子传输层和发光层、LiF/Al混合阴极层； 所述缓冲层为硫化镉层、硫化锌层、硒化锌层、硒化镉层、硫硒化镉层、硫硒化锌层、硫化锌镉层、硒化锌镉层的一种或两种以上的混合层。 | H01L51/50 ¦ H01L51/52 ¦ H01L51/54 ¦ H01L51/56 | CN200910023109.6 | 2011-04-13
5089 | CN101582330B | 上转换发光材料在染料敏化太阳电池上的应用 | 未缴年费 | 中国科学院等离子体物理研究所 | 2009-06-29 | 2011-05-25 | 本发明公开了一种上转换发光材料在染料敏化太阳电池上的应用，是将具有红外光转化为可见光功能的纳米稀土金属卤化物材料、稀土金属氧化物材料或稀土金属硫化物材料覆盖于染料敏化太阳电池受光表面或掺入染料敏化太阳电池电解质中。本发明利用上转换发光材料将染料敏化太阳电池中无法利用的红外光转换成电池可以吸收的可见光，既解决了红外光发热造成的染料敏化太阳电池不稳定，又可以通过近红外光谱发射可见光，使电池更大程度地利用太阳光，提高电池的光电转化效率和稳定性。 | 1.上转换发光材料在染料敏化太阳电池上的应用，其特征在于：将上转换发光材料分散掺入染料敏化太阳电池电解质中；使得太阳光谱中的红外光转变为染料敏化太阳电池的可吸收的可见光。 | H01L51/48 ¦ H01L51/46 ¦ H01L51/44 ¦ H01L51/42 ¦ H01G9/022 ¦ H01G9/20 ¦ H01G9/004 ¦ H01M14/00 | CN200910117182.X | 2011-05-25
5090 | CN101661970B | 准平面高速双色铟镓砷光电探测器及其制造方法 | 未缴年费 | 石家庄开发区麦特达微电子技术开发应用总公司光电分公司 | 2009-06-29 | 2012-07-04 | 本发明属半导体光电器件领域，具体涉及一种准平面高速双色铟镓砷光电探测器及其制造方法，本发明方法采用准平面结构，即采用平面扩散工艺实现PN结功能，结合光刻工艺和台面腐蚀工艺，实现包裹PN结于台面内的准平面结构，同时将压焊点制作在台面下的半绝缘衬底上。采用本方法制备的器件兼容了平面扩散技术具有的暗电流小、可靠性高等特征和台面技术具有的光敏面大、寄生电容小和传输速率高等优势，本发明的方法容易实现光敏面大、暗电流小且传输速率大于10Gb/s的高速铟镓砷光电探测器，不仅提高了在短波850nm的响应度，而且保持了长波1310～1550nm的高响应特性，实现了在短波850nm也有较高响应的双色光电探测器。 | 1.一种准平面高速双色铟镓砷光电探测器，包括半绝缘InP衬底，在半绝缘InP衬底上依次生长的N-InP欧姆接触层、不掺杂InGaAs吸收层、N-InP窗口层，在N-InP窗口层上通过光刻、Zn扩散形成的平面型PN结，在Zn扩散区域形成环形的P型欧姆接触金属层，其特征在于：在Zn扩散区域的环形欧姆接触金属层中的圆形区域生长有增透膜，Zn扩散区域及其周边部分区域与N-InP欧姆接触层构成台面结构，N型欧姆接触金属层生成在N-InP欧姆接触层台面上，N-InP欧姆接触层与半绝缘InP衬底构成台面结构，压焊点位于半绝缘InP衬底之上的钝化膜上。 | H01L31/08 ¦ H01L31/0352 ¦ H01L31/18 | CN200910074544.1 | 2012-07-04
5091 | CN101593631B | 一种染料敏化太阳能电池模块的制备方法 | 未缴年费 | 彩虹集团有限公司 | 2009-06-29 | 2011-06-15 | 本发明属于太阳能电池技术领域，涉及一种染料敏化太阳能电池模块的制备方法。本发明利用平面丝网印刷和烧结成形的技术来制备染料敏化太阳能电池模块的各个结构层，然后再封装，各个结构层具体为：光阳极由透明玻璃基板、透明导电膜、纳米多孔半导体薄膜、染料吸附层、导电银栅层、绝缘介质保护层和绝缘介质封装层组成；阴极由透明玻璃基板、透明导电膜、铂催化层、导电银栅层、绝缘介质保护层、绝缘介质封装层、紫外固化层和密封基板组成；电解质通过阴极孔洞灌注到光阳极和阴极之间。本发明提供的方法，其技术成熟、成本低、简单、可控、易操作，可实现大面积、多种内部结构的染料敏化太阳能电池模块的量产化制备。 | 1.一种染料敏化太阳能电池模块的制备方法，其特征在于，包括以下步骤： 1)光阳极的制备： 通过喷雾热解、溶胶-凝胶、磁控溅射、化学气相沉积、或脉冲激光沉积方法，在透明玻璃基板上沉积透明导电膜； 应用平面丝网印刷工艺，将导电银浆料涂覆在光阳极的透明导电膜局部上，经烧结制成导电银栅层； 应用平面丝网印刷工艺，将绝缘介质浆料涂覆在导电银栅层上，经烧结制成绝缘介质保护层； 应用平面丝网印刷工艺，将半导体粉体、乙基纤维素和松油醇混合的浆料涂覆在光阳极的透明导电膜上，经烧结制成纳米多孔半导体薄膜，然后在染料中浸泡进行敏化，染料吸附在纳米多孔半导体薄膜上形成染料吸附层；其中，半导体粉体、乙基纤维素和松油醇混合的浆料中半导体粉体的质量分数为18～36％，乙基纤维素和松油醇的质量比为1∶9～1∶15； 2)阴极的制备： 应用平面丝网印刷工艺，将氯铂酸浆料涂覆在阴极的透明导电膜上，经烧结制成铂催化层；所述的氯铂酸浆料为氯铂酸、乙基纤维素与松油醇的混合物，其中，氯铂酸的质量分数为0.5％～5％，乙基纤维素与松油醇的质量比为1∶5～1∶9； 应用平面丝网印刷工艺，将导电银浆料涂覆在铂催化层上，经烧结制成导电银栅层； 应用平面丝网印刷工艺，将绝缘介质浆料涂覆在导电银栅层上，经烧结制成绝缘介质保护层； 在阴极的透明玻璃基板、透明导电膜和铂催化层上超声打孔或者机械打磨两个贯穿阴极并成对角分布的孔洞； 3)封装： 应用平面丝网印刷工艺，将绝缘介质浆料分别涂覆在光阳极的透明导电膜和阴极的铂催化层的四周封接面上，然后将光阳极与阴极叠加，经烧结制成两电极之间的绝缘介质封装层；在绝缘介质封装层烧结完成之后，光阳极与阴极形成四周密封的腔体； 4)电解质灌注： 通过阴极的两个孔洞，往密封腔体中灌注电解质，灌满电解质后，应用平面丝网印刷工艺，将紫外固化胶涂覆在阴极表面覆盖孔洞并用密封基板覆盖，经过光强为300W/cm2的紫外灯照射20～40分钟固化，在密封基板与阴极透明基板之间制成密封的紫外固化层。 | H01G9/20 ¦ H01M14/00 ¦ H01L51/48 | CN200910023103.9 | 2011-06-15
5092 | CN101591334B | 光致变色噻吩噻唑杂环混联型不对称全氟环戊烯化合物及制备方法和应用 | 未缴年费 | 江西科技师范大学 | 2009-06-29 | 2011-05-04 | 本发明公开了一种光致变色噻吩噻唑杂环混联型不对称全氟环戊烯化合物及其制备方法与用途，该光致变色材料在溶液或薄膜中均可保持良好的光致变色性能，且开环态(无色态)和闭环态(呈色态)均具很好的化学和热稳定性、显著的抗疲劳性、较高的环化量子产率和很好的灵敏度等优越性能，具有指定的吸收波长，呈色态的吸收光谱位于400～600nm，正好与波长为532nm的激光器相匹配，可用于较短波长有机光致变色光子型记录介质的研制，它还可用于荧光检测及荧光光控开关，此类光致变色材料已初步用于高密度全息光存储，其存储属性为可擦写光子型存储。 | 1.一种光致变色噻吩噻唑杂环混联型不对称全氟环戊烯化合物，其特征在于：其分子结构式如下： 其中R1为甲基或乙基或丙基，R2为氢原子或甲基或甲氧基或腈基或卤素。 | C07D409/08 ¦ C09K9/02 ¦ G11B7/244 ¦ H01L51/50 ¦ H01L51/54 | CN200910115609.2 | 2011-05-04
5093 | TWI438170B | 氧化鋁陶瓷 | 未缴年费 | 日本电石工业株式会社 | 2009-06-29 | 2014-05-21 | 本發明之氧化鋁陶瓷係含有Ba0.808Al1.71Si2.29O8相者。本發明之氧化鋁陶瓷係具有優異之光反射性能，且可用作發光元件用光反射材料者。特別是於X射線繞射中，繞射角度(2θ)43.3°之峰值與繞射角度(2θ)22.5°之峰值的強度比成為0.5~2.5之範圍的含有Ba0.808Al1.71Si2.29O8相的氧化鋁陶瓷顯現出優異之光反射性能。又，本發明之氧化鋁陶瓷對於波長為300~400nm之光的反射率特別優異。 | 1.一種氧化鋁陶瓷，其特徵在於含有Ba0.808 Al1.71 Si2.29 O8相。 | C04B35/111 ¦ C04B35/10 ¦ H01L33/00 | TW098121906 | 2014-05-21
5094 | CN101587235B | 一种挠曲柱面聚光镜组构造 | 未缴年费 | 东南大学 | 2009-07-01 | 2012-01-04 | 本发明公开了一种用于构成聚光镜组的挠曲柱面聚光镜的制造方法，包括如下步骤：原片选择、第一次裁切、支座设置、热弯和退火、第二次裁切、表面粗糙度检测、镀膜。本发明还公开了一种采用三列挠曲柱面聚光镜组合成的线聚焦太阳能反射式聚光镜组构造，包括三列挠曲柱面聚光镜、支撑结构和夹具以及一种线聚焦太阳能反射式聚光镜组构造的安装调试方法。 | 1.一种用于构成聚光镜组的挠曲柱面聚光镜的制造方法，包括如下步骤：原片选择、第一次裁切、支座设置、热弯和退火、第二次裁切、表面粗糙度检测、镀膜： 原片选择：选择4mm厚制镜级的浮法玻璃作为加工原片，在完成清洗、干燥程序后，分别对玻璃的两个表面根据统计要求随机选择若干测点，测试其粗糙度Ra，选取该值低于10nm的作为备用原片； 第一次裁切：将备用原片裁切成1200～1800mm宽、500～2400mm长的矩形； 支座设置：在热弯炉内设置能够使玻璃自由转动的支座，以避免玻璃在支座处产生不利于玻璃成型的弯矩；支座顶端处于同一水平面； 热弯和退火：将玻璃置于热弯炉内的支座上，通过测试和调整使玻璃保持水平；以不高于20K/min的速度将热弯炉内的温度均匀加热到350～450℃，以不高于10K/min的速度将热弯炉内的温度均匀加热到450～500℃；在加热过程中观察玻璃的挠曲进程，使玻璃的最大挠度在65～69mm之间；热弯完成之后以不高于10K/min的速度退火至400℃，再经过2小时以上的退火，使玻璃的温度达到常温；热弯后玻璃的凹入面形成第一表面，凸起面形成第二表面； 第二次裁切：对于准备布置在中间一列的玻璃，对称地切除镜面靠近支座的边缘部分各150±5mm；对于准备布置在两侧的玻璃，在镜面一侧切除150±5mm，另一侧切除0～50±5mm； 表面粗糙度检测：第二次裁切完成后检测玻璃的表面粗糙度Ra，选择第一表面和第二表面的粗糙度Ra均小于20nm的半成品备用； 镀膜：采用蒸发或磁控溅射等工艺，在玻璃的第二表面上镀铝或银，以及相应的保护层。 | G02B19/00 ¦ H01L31/052 ¦ C03B33/02 ¦ C03B23/023 ¦ C03C17/09 ¦ H01L31/054 | CN200910032134.0 | 2012-01-04
5095 | CN103107225B | 太阳能收集器组合件 | 未缴年费 | 美環能股份有限公司 | 2009-07-02 | 2016-05-18 | 本发明提供用于安装、部署、测试、操作及管理太阳能聚集器的系统及方法。本发明揭示用于经由将经调制激光辐射发射到光伏（PV）电池的位置上（或其附近）来评价太阳能收集器的性能及质量的机制。本发明揭示在距源（例如，太阳能收集器或圆盘）的两个距离处定位两个接收器。这些接收器用于收集可与标准或其它阈值进行比较的光，从而诊断所述收集器的质量。接收器包括用于能量转换的光伏（PV）模块或用于热能收获的模块。可以各种配置来摆放PV模块中的PV电池以使电流输出最大。此外，热量调节组合件从所述PV电池及其它热区移除热量，以将温度梯度维持在预定等级内。 | 1.一种太阳能聚集器，其特征在于其包含： 多个抛物面反射器阵列，其中每一抛物面反射器包含经由附接到骨干梁的一组支撑肋弯折成槽形状的反射元件； 一个以上接收器，其从所述多个抛物面反射器阵列收集光，所述接收器包含用于能量转换的光伏模块或热能收获系统中的至少一者，所述光伏模块包含一组光伏电池群集，其经布置以最佳地利用所述多个抛物面反射器阵列收集光；以及 调整系统，其用以优化从所述多个抛物面反射器阵列收集光的所述一个以上接收器中的每一者中的所收集光的图案的光强度分布以使所述太阳能聚集器的性能度量最大，其中所述性能度量为电能产生或热能产生中的至少一者； 其中所述光伏电池群集中的每一群集包含以串联连接电耦合的一个以上行的多个光伏电池，所述一个以上行的所述多个光伏电池中的至少一者包含电流匹配的光伏有源元件，其中所述光伏有源元件是至少部分地基于在模拟的操作现场条件下在测试设施中进行的性能表征而电流匹配的。 | H01L31/054 ¦ F24J2/10 ¦ F24J2/12 ¦ F24J2/46 ¦ F24J2/52 ¦ F24J2/54 ¦ G02B7/183 ¦ G01M11/00 ¦ F24S23/70 ¦ F24S23/71 ¦ F24S23/74 | CN201210593389.6 | 2016-05-18
5096 | CN101981431B | 电阻率检查方法及其装置 | 未缴年费 | 三菱重工业株式会社 | 2009-07-02 | 2012-10-03 | 以非破坏、非接触、高效率且高精度计测透明导电膜的电阻率为目的。提供一种电阻率检查装置，具备：光照射装置(3)，其将具有通过事先进行的检查条件选定方法选定的波长的P偏振光的照明光以通过该方法选定的入射角对在制造生产线上输送的透光性基板上成膜的透明导电膜从膜面侧进行照射；光检测装置(2)，其检测在透明导电膜反射的反射光；信息处理装置(7)，其基于检测到的光的强度，算出与该波长有关的反射光的光量的评价值，使用将评价值与电阻率预先建立关联的相关特性，由算出的所述评价值求出电阻率。 | 1.一种检查条件选定方法，选定用于透明导电膜的电阻率检查的照明光的波长及入射角，其中， 相对于膜厚及电阻率的组合不同的多个透明导电膜，照射由波长及入射角构成的检查条件分别不同的P偏振光的照明光，分别测定其反射光的光量的评价值， 求出将包含所述透明导电膜的膜厚及电阻率的组合在内的样品条件、所述检查条件及所述评价值建立关联的相关关系， 在所述相关关系中，选定所述透明导电膜的膜厚的差异引起的所述评价值的误差在容许范围内且与所述电阻率的变化相对的所述评价值的变化在规定值以上的所述检查条件。 | G01N21/21 ¦ G01N21/35 ¦ G01R27/02 ¦ H01L31/04 ¦ G01N21/3563 ¦ H02S50/15 | CN200980111369.7 | 2012-10-03
5097 | CN101591531B | 萘并噻二唑发光中心的溶液加工高效率红光电致发光材料 | 未缴年费 | 吉林大学 | 2009-07-02 | 2012-12-12 | 本发明属于有机发光领域，具体涉及一种以萘并噻二唑作为发光中心的红光电致发光材料，这种红光电致发光材料既可以利用溶液加工的方法、也可以利用电化学聚合的方法制备高电致发光薄膜，用于有机电致发光器件。连有电活性单元的发光中心由高效率的红光单元萘并噻二唑与两侧高效率的深蓝光发光单元构成。深蓝光发光单元是芴、二联苯、三联苯、萘、蒽、菲，及由它们相互键连而形成的的衍生物。电活性单元是咔唑、噻吩、吡咯、乙烯、乙炔、苯胺、二苯胺或三苯胺。电活性单元与发光单元的连接链是烷基链、氧基链或烷氧基链，也可以直接相连。应用该红光材料的器件的流明效率达到5.8cd/A，在电化学沉积制备的红光器件中是很高的水平。 | 1.一种含有电活性基团的萘并噻二唑发光中心的红光电致发光材料，其结构式为： | C07D417/14 ¦ C09K11/06 ¦ H01L51/50 ¦ H01L51/54 ¦ H01L51/56 | CN200910067208.4 | 2012-12-12
5098 | CN102099918B | 光电子半导体器件 | 未缴年费 | 昆南诺股份有限公司 | 2009-07-02 | 2013-03-13 | 本发明提供了包含至少一个半导体纳米线(2)的光电子半导体器件，其中所述纳米线(2)包括纳米线核心(3)以及围绕所述纳米线核心(3)的至少一部分而被布置的至少一个壳层(4)。所述纳米线核心(3)和所述壳层(4)形成在操作中为载流子产生或载流子复合提供有源区(7)的pn结或pin结。适用于作为载流子复合中心或载流子产生中心的量子点(10)被布置在所述有源区(7)中。通过将所述纳米线核心(3)用作用于形成所述量子点(10)和所述壳层(4)的模板，可以获得均匀尺寸和一致分布的量子点。基本上，所述光电子半导体器件可以被用于光产生或光吸收。在前一情况中，所述光电子半导体器件是发光二极管或激光二极管，并且在后一情况中，所述光电子半导体器件是诸如光电二极管、光检测器或太阳能电池的光电器件。 | 1.一种包括至少一个半导体纳米线(2)的光电子半导体器件，其中： 所述纳米线(2)包括纳米线核心(3)和围绕所述纳米线核心(3)的至少一部分而被布置的壳层(4)；以及 所述纳米线核心(3)和所述壳层(4)形成在操作中为载流子产生或载流子复合提供有源区(7)的pn结或pin结； 其特征在于， 所述有源区(7)包括适用于作为载流子复合中心或载流子产生中心的量子点(10)。 | H01L33/20 ¦ H01L31/028 ¦ H01L31/0296 ¦ H01L31/0352 ¦ B82Y20/00 | CN200980127080.4 | 2013-03-13
5099 | CN101604730B | 可直接光写入图案化的有机薄膜晶体管绝缘层材料 | 未缴年费 | 吉林大学 | 2009-07-02 | 2011-06-01 | 本发明属于有机薄膜晶体管技术领域，具体涉及一种可直接光写入图案化的有机薄膜晶体管绝缘层的制备方法，绝缘层材料在紫外波长200～400nm范围内曝光后形成图案化的绝缘层。绝缘层材料为两种单体的无规共聚物，其中一种单体含有光敏基团，两种单体以不同的比例共聚，其结构式如下所示，其中，m、n为1～50之间的整数，且m＞n。 | 1.一种可直接光写入图案化的有机薄膜晶体管绝缘层材料直接制备栅绝缘层的方法，其步骤为： a)将结构式如下所示的绝缘层材料的溶液旋涂在二氧化硅衬底上，溶液质量浓度为2％～15％，溶剂是四氢呋喃，旋涂速度为1000～2500r/min，膜厚200～800nm； b)在30～70℃下前烘10～30min； c)接触式掩膜板曝光此绝缘层材料涂层，曝光时间为10～360S，曝光功率为800～1000W，光波长的范围是200～400nm； d)曝光后，用显影液将此绝缘层材料涂层显影，显影时间为10～30S； e)在90～160℃下进行后烘，时间为30～60min，从而得到图案化的栅绝缘层； 其中，m、n为1～50之间的整数，且m＞n； R1为： R2为： X为烷基、醚基或酯基； Y为： R3是氢、烷基、烷氧基、硝基、卤素、酰基、氰基、磺酰基、酯基或卤代烷基； 该绝缘层材料是两种单体的无规共聚物，其数均分子量Mn为10000～50000。 | H01L51/30 ¦ H01L51/10 ¦ C08F220/28 ¦ C08F220/14 ¦ C08F220/30 ¦ C08F220/36 ¦ C08F212/08 ¦ H01L51/40 | CN200910067211.6 | 2011-06-01
5100 | CN102150282B | 太阳能收集器组合件 | 未缴年费 ¦ 权利转移 | 美環能股份有限公司 | 2009-07-02 | 2013-12-11 | 本发明提供用于安装、部署、测试、操作及管理太阳能聚集器的系统及方法。本发明揭示用于经由将经调制激光辐射发射到光伏(PV)电池的位置上(或其附近)来评价太阳能收集器的性能及质量的机制。本发明揭示在距源(例如，太阳能收集器或圆盘)的两个距离处定位两个接收器。这些接收器用于收集可与标准或其它阈值进行比较的光，从而诊断所述收集器的质量。接收器包括用于能量转换的光伏(PV)模块或用于热能收获的模块。可以各种配置来摆放PV模块中的PV电池以使电流输出最大。此外，热量调节组合件从所述PV电池及其它热区移除热量，以将温度梯度维持在预定等级内。 | 1.一种太阳能聚集器系统，其特征在于其包含： 获得组件，其收集能够从天体能量源进行能量收集的聚集器的相对于重力的位置的元数据；及 评价组件，其将所述位置对照所述聚集器的相对于所述天体能量源的所要位置进行比较，所述比较用来确定作出变更以增加所述聚集器的有效性的方式，其中所述聚集器的所述所要位置提供来自至少一个光伏电池的最大可获得电流。 | H01L31/042 ¦ F24S23/70 ¦ F24S23/71 ¦ F24S23/74 ¦ G02B7/183 | CN200980134527.0 | 2013-12-11
5101 | CN101624521B | 钒酸盐石榴石型荧光材料及其制备方法和用途 | 未缴年费 | 成都理工大学 | 2009-07-03 | 2012-07-04 | 本发明涉及一种钒酸盐石榴石型荧光材料及其制备方法和用途，属于钒酸盐无机发光材料领域，所解决的技术问题是提供一种激发光谱范围宽、发光强度高的宽带发射荧光材料。其组成为：A2-2xK1+xNxM2V3O12，其中0≤x≤0.1，A为Ca、Sr、Ba中的至少一种，M为Mg、Zn元素中的至少一种，N为Ce、Pr、Sm、Nd、Eu、Gd、Tb、Dy、Ho、Er、Tm、Bi元素中的至少一种。该荧光材料属于立方晶系的石榴石型结构，发光强度高，激发谱带宽，发射光谱为覆盖整个可见光区的宽带发射。可广泛用于电子、信息、交通、能源、照明系统，在由紫光或紫外发光二极管发射的紫光或长波紫外激发的第四代固体发光器件中的应用尤显优越。 | 1.钒酸盐石榴石型荧光材料，其特征在于其化学组成为：A2-2xK1+xNxM2V3O12，其中0≤x≤0.1，A为Ca、Sr、Ba元素中的至少一种，M为Mg、Zn元素中的至少一种，N为Ce、Pr、Sm、Nd、Eu、Gd、Tb、Dy、Ho、Er、Tm、Bi元素中的至少一种。 | C09K11/69 ¦ C09K11/82 ¦ H01L33/00 ¦ H01S5/00 | CN200910304016.0 | 2012-07-04
5102 | TWI518923B | 以碳化矽為主的抗反射塗層 | 未缴年费 | 斯克司聪先进材料公司 | 2009-07-03 | 2016-01-21 | 本發明係關於一種包含以非晶碳化矽為主之薄膜的抗反射塗層，該薄膜進一步包含氫原子且視情況進一步包含氧及/或氮，該薄膜在630nm波長下具有介於2.3與2.7之間的有效折射率(n)及小於0.01之消光係數(k)。本發明亦係關於製備該抗反射塗層之方法及包含該抗反射塗層之太陽電池。 | 1.一種包含以非晶碳化矽為主之薄膜的抗反射塗層，該薄膜進一步包含氫原子且視情況進一步包含氧及/或氮原子，該薄膜在630nm波長下具有介於約2.3與約2.7之間的有效折射率(n)及小於約0.01之消光係數(k)。 | H01L31/0216 ¦ H01L31/04 ¦ C23C16/36 ¦ C07F7/08 | TW098122538 | 2016-01-21
5103 | CN101625526B | 紫外线激光用着色感光性树脂组合物、图案形成方法、滤色器及其制造方法、显示装置 | 未缴年费 | 富士胶片株式会社 | 2009-07-07 | 2013-03-27 | 本发明提供一种相对于显影的线宽稳定性高、可以形成高析像度的图案的着色感光性树脂组合物、以及利用紫外线激光曝光的图案形成方法、使用了该图案形成方法的滤色器的制造方法及滤色器、显示装置。特别是提供适合滤色器的着色像素等的形成中的着色感光性树脂组合物以及利用紫外线激光曝光的图案形成方法。本发明的着色感光性树脂组合物包含(A)烯键式不饱和化合物、(B)粘合剂树脂、(C)着色剂、以及(D)下述通式(I)所示的光聚合引发剂。通式(I)中，R以及X各自独立地表示一价的取代基，A以及Y各自独立地表示二价的有机基，Ar表示芳基。n为0～5的整数。 | 1.一种紫外线激光用着色感光性树脂组合物，其包含(A)烯键式不饱和化合物、(B)粘合剂树脂、(C)着色剂、以及(D)下述通式(II)所 示的光聚合引发剂： 所述通式(II)中，R以及X各自独立地表示一价的取代基；A表示二价的有机基；Ar表示芳基；n为0～5的整数；当X存在多个时，多个X各自独立地表示一价的取代基。 | G03F7/004 ¦ G03F7/00 ¦ G03F7/20 ¦ G02B5/20 ¦ G02F1/1335 | CN200910158748.3 | 2013-03-27
5104 | CN101602743B | 光致变色噻唑六元环混联型不对称全氟环戊烯化合物及制备方法和应用 | 未缴年费 | 江西科技师范大学 | 2009-07-09 | 2011-06-01 | 本发明公开了一种光致变色噻唑六元环混联型不对称全氟环戊烯化合物及其制备方法与用途，该光致变色材料在溶液或薄膜中均可保持良好的光致变色性能，且开环态(无色态)和闭环态(呈色态)均具很好的化学和热稳定性、显著的抗疲劳性、较高的环化量子产率和很好的灵敏度等优越性能，具有指定的吸收波长，呈色态的吸收光谱位于400～600nm，正好与波长为532nm的激光器相匹配，可用于较短波长有机光致变色光子型记录介质的研制，它还可用于荧光检测及荧光光控开关，此类光致变色材料已初步用于高密度全息光存储，其存储属性为可擦写光子型存储。 | 1.一种光致变色噻唑六元环混联型不对称全氟环戊烯化合物，其特征在于： 其分子结构式如下： 其中R为甲基或甲氧基或氰基。 | C07D277/22 ¦ C07D277/24 ¦ C07D277/30 ¦ C09K9/02 ¦ G11B7/242 ¦ H01L51/54 ¦ C09K11/06 ¦ G01N21/64 | CN200910115662.2 | 2011-06-01
5105 | CN101593801B | 倒装发光二极管的制备方法 | 未缴年费 | 上海蓝光科技有限公司 ¦ 彩虹集团有限公司 ¦ 北京大学 | 2009-07-09 | 2011-04-06 | 本发明公开了一种倒装发光二极管的制备方法，包括如下步骤：1)先在衬底表面制造出周期性排列的微结构图形；2)在具有微结构图形的衬底表面制备发光二极管结构，之后分别制备P电极和N电极；3)从衬底的背面采用激光照射衬底，使衬底与发光二极管结构分离，此时即将微结构图形转移至发光二极管结构中靠近N层的一侧表面。采用本发明的方法，先在衬底上制备图形，之后制备发光二极管及P/N电极，并最终通过激光照射将图形转移到发光二极管结构中靠近N层的一侧表面，使倒装焊接后作为出光面的该侧表面形成图形结构，从而提高发光二极管的出光效率。 | 1.一种倒装发光二极管的制备方法，其特征在于，包括如下步骤： 步骤一、先在衬底表面制造出周期性排列的微结构图形； 步骤二、在所述具有微结构图形的衬底表面制备发光二极管结构，并分别制备P电极和N电极； 步骤三、从所述衬底的背面采用激光照射所述衬底，使所述衬底与发光二极管结构分离，从而将所述衬底上的微结构图形转移至所述发光二极管结构中靠近N层的一侧表面；所述步骤一中微结构图形为一维或者二维排列的锯齿型/矩形/梯形周期性微结构图形，或是二维结构的圆柱型、圆锥型、梯形、方型。 | H01L33/00 ¦ H01L21/784 ¦ H01L21/782 ¦ H01L27/15 | CN200910057583.0 | 2011-04-06
5106 | CN102084719B | 有机电致发光显示装置和包含它的成像装置 | 未缴年费 | 佳能株式会社 | 2009-07-09 | 2012-07-18 | 防止在发光器件层叠的结构中从与接触孔重叠的区域发光。一种层叠的有机电致发光显示装置包括将第一电极或第二电极电连接到驱动电路的接触孔。在该接触孔中设置第一或第二电极以及第二有机化合物层，并且存在于该接触孔中的第二有机化合物层不发光。 | 1.一种有机电致发光显示装置，包括： 基板，在所述基板上布置有驱动电路； 多个像素，所述多个像素被布置在所述基板上，并且所述多个像素中的每一个像素包括顺序设置在所述基板上的第一电极、第一有机化合物层、第二电极、第二有机化合物层和第三电极；以及 接触孔，用于将第一电极或第二电极电连接到所述驱动电路， 其中，第一电极和第二电极中的至少一个以及第二有机化合物层被从基板侧起依次设置在所述接触孔中，以及 存在于所述接触孔中的第二有机化合物层不发光。 | H01L51/50 | CN200980126095.9 | 2012-07-18
5107 | CN101942196B | 含CdSe量子点的硅树脂基复合材料及制法和用途 | 未缴年费 | 中国科学院理化技术研究所 | 2009-07-09 | 2012-06-13 | 本发明涉及的含CdSe量子点的硅树脂复合材料由无色透明的硅树脂和均匀分散于该硅树脂之内的CdSe量子点颗粒构成的纳米复合材料；该复合材料中的CdSe量子点与硅树脂的质量比为0.1-10；其制备步骤是将不同粒径的CdSe量子点颗粒溶于有机溶剂中，得CdSe量子点溶液；同时将硅树脂溶于合适的溶液中得硅树脂溶液；然后按复合材料中CdSe含量取相应的CdSe量子点溶液与硅树脂溶液均匀混合，真空使溶剂挥发完全，然后置于烘箱，固化成型，得到含CdSe量子点的硅树脂复合材料；该复合材料具一定的透明性和良好的发光性能，适用于光电器件、LED固体照明器件或户外霓虹灯的表面封装。 | 1.一种含CdSe量子点颗粒的硅树脂复合材料的制备方法，其步骤如下： 1)将CdSe量子点颗粒溶于有机溶剂中得含CdSe量子点的有机溶剂；所述有机溶剂为正己烷、甲苯、氯仿或二氯甲烷； 2)将无色透明的硅树脂溶于有机溶剂中得硅树脂溶液；所述有机溶剂为乙醇、丙酮或甲苯； 3)然后将步骤1)所得含CdSe量子点的有机溶剂与步骤2)所得硅树脂溶液均匀混合，真空下使有机溶剂完全挥发，之后置于烘箱，固化成型，得到含CdSe量子点的硅树脂复合材料；所述CdSe量子点含量为所述硅树脂复合材料的0.1-10wt％。 | C08L83/00 ¦ C08K3/30 ¦ C09K11/88 ¦ F21V9/10 ¦ H01L33/00 ¦ F21V9/40 | CN200910089218.8 | 2012-06-13
5108 | CN101942300B | 折射率可调的颗粒状ZnO/SiO2发光复合材料及其制法和用途 | 未缴年费 | 中国科学院理化技术研究所 | 2009-07-09 | 2013-07-24 | 一种折射率可调的颗粒状ZnO/SiO2发光复合材料，其由SiO2和均匀分散于SiO2的ZnO量子点组成；ZnO量子点含量为ZnO/SiO2发光复合材料的1-90wt％。其制备如下：先制备无色透明的含ZnO量子点颗粒的乙醇溶液；再将正硅酸乙酯在搅拌情况下加至含ZnO量子点颗粒的乙醇溶液中，磁力搅拌3～8小时；然后加入氨水，在磁力搅拌条件下反应16-28小时，再用乙醇进行离心清洗得到白色沉淀；将白色沉淀在空气中进行干燥，再在300～600℃煅烧0.5～2小时，得到颗粒状ZnO/SiO2发光复合材料；该颗粒状ZnO/SiO2发光复合材料在可见光区的发光，且折射率1.47-1.95之间可调。 | 1.一种折射率可调的颗粒状ZnO/SiO2发光复合材料，其特征在于：其由二氧化硅和均匀分散于二氧化硅的ZnO量子点组成；所述ZnO量子点含量为所述颗粒状ZnO/SiO2发光复合材料的1-90wt%；所述ZnO量子点的粒径为2nm或6nm。 | C09K11/59 ¦ C09K11/54 ¦ H01L33/00 ¦ C08K3/36 ¦ C08K3/22 ¦ C08L83/00 | CN200910089219.2 | 2013-07-24
5109 | CN101944557B | 氮化镓基大功率芯片侧面的高阶侧腐蚀方法 | 未缴年费 | 东莞市福地电子材料有限公司 | 2009-07-10 | 2012-10-03 | 本发明公开了一种氮化镓基大功率芯片侧面的高阶侧腐蚀方法，涉及酸溶液腐蚀技术领域；本发明包括步骤：由分析纯磷酸和12MΩ去离子超纯水混合而成磷酸溶液；在氮化镓基大功率芯片的氮化镓外延层的上表面生成二氧化硅保护层；将具有二氧化硅保护层的氮化镓基大功率芯片放入磷酸溶液中腐蚀，把氮化镓外延层的侧面蚀刻成斜面，侧面与上表面的夹角为锐角；取出侧面蚀刻成斜面的氮化镓基大功率芯片，使用BOE溶液去除氮化镓外延层的上表面的二氧化硅保护层；本技术方案可以消除焦炭聚积及其带来的负面影响，而且，将侧面蚀刻成斜面，可增大出光面积，提高芯片出光率。 | 1.氮化镓基大功率芯片侧面的高阶侧腐蚀方法，其特征在于，包括步骤： A.由分析纯磷酸和去离子超纯水混合而成磷酸溶液； B.在氮化镓基大功率芯片的氮化镓外延层的上表面生成二氧化硅保护层； C.将具有二氧化硅保护层的氮化镓基大功率芯片放入磷酸溶液中腐蚀，把氮化镓外延层的侧面蚀刻成斜面，侧面与上表面的夹角为锐角； D.取出侧面蚀刻成斜面的氮化镓基大功率芯片，使用BOE溶液去除氮化镓外延层的上表面的二氧化硅保护层； 所述将具有二氧化硅保护层的氮化镓基大功率芯片放入磷酸溶液中腐蚀具体为：将氮化镓基大功率芯片装入聚四氟乙烯花篮，浸没在磷酸溶液中，并每隔1分钟提起花篮进行上下平动和转动操作，然后再浸没在磷酸溶液中，腐蚀过程为10-15分钟。 | H01L33/00 ¦ H01L21/306 ¦ H01L21/316 | CN200910041030.6 | 2012-10-03
5110 | CN102171850B | 制造多层磷光有机发光器件的方法及其制品 | 未缴年费 | 通用电气公司 | 2009-07-10 | 2014-05-28 | 形成用于磷光OLED的多个发磷光层的方法，所述方法包括从第一溶剂中涂覆第一磷光材料到第一电极上并除去第一溶剂以形成第一发光层；和从第二溶剂中涂覆第二磷光材料到第一发光层并除去第二溶剂以形成第二发光层，其中第一发光层和第二发光层在涂覆之后没有固化，且其中第一发光层在第二溶剂中具有可忽略的溶解度。 | 1.形成用于磷光OLED的多个发磷光层的方法，其包括： 从第一溶剂中涂覆第一磷光材料到第一电极上并除去第一溶剂以形成第一发光层；和 从第二溶剂中涂覆第二磷光材料到第一发光层并除去第二溶剂以形成第二发光层，其中第一发光层和第二发光层在涂覆之后未化学交联，且其中第一发光层在第二溶剂中具有可忽略的溶解度。 | H01L51/50 ¦ H01L51/00 | CN200980140342.0 | 2014-05-28
5111 | CN101635204B | 基于氧化钛凝胶电解质的染料敏化太阳能电池及制备方法 | 未缴年费 | 北京理工大学 | 2009-07-13 | 2011-09-07 | 本发明公开了基于氧化钛凝胶电解质的染料敏化太阳能电池及制备方法。本发明提供的基于氧化钛凝胶电解质的染料敏化太阳能电池，电解质为氧化钛凝胶电解质，它由氧化钛前驱体溶胶，离子液体，碘，碘化物，改性剂和有机溶剂组成。制备电解质的方法如下：氧化钛前驱体溶胶利用钛金属化合物通过水解或醇解制备而成；将离子液体，有机溶剂，碘，碘化物以及改性剂均匀混合制备混合液体；上述混合液体与氧化钛前驱体溶胶均匀混合后，经过加热真空处理或超声加热处理去除易挥发组分。本发明成本低、方法简单，易于控制，制备的准固态或固态电解质组分分布均匀，性能优越，所得染料敏化太阳能电池的稳定性和光电性能较高，适合于工业化生产。 | 1.一种基于氧化钛凝胶电解质的染料敏化太阳能电池，它由透明导电基片与多孔纳米晶半导体薄膜、捕获光子的光敏剂、电解质以及对电极五部分组成；其特征在于：电解质为氧化钛凝胶电解质，它由氧化钛的前驱体溶胶、离子液体、有机溶剂、碘、碘化物和改性剂组成；所述离子液体与有机溶剂以体积比为任意比构成混合溶剂；所述碘相对混合溶剂的浓度为0.01-1mol/L；所述碘化物相对混合溶剂的浓度为0.01-1mol/L；所述改性剂相对混合溶剂的浓度为0.1-5mol/L；所述氧化钛前驱体溶胶与碘、碘化物、改性剂以及混合溶剂所构成的溶液的体积比为任意比； 其中，所述的氧化钛前驱体溶胶是通过如下一种化合物水解或醇解制备而成：钛酸四丁酯、钛酸异丙酯、四氯化钛、乙醇钛或硫酸氧钛； 所述的离子液体为如下一种或几种任意比例的混合物：有机烷基咪唑型离子液体、季铵盐离子液体、烷基吡啶离子液体、哌啶型离子液体或吡咯烷型离子液体的低熔点有机熔盐。 | H01G9/20 ¦ H01G9/022 ¦ H01M14/00 ¦ H01L51/42 ¦ H01L51/48 ¦ C01G23/053 | CN200910089281.1 | 2011-09-07
5112 | CN101794864B | 一种叠层有机电致发光器件及其制备方法 | 未缴年费 | 重庆师范大学 | 2009-07-14 | 2012-09-05 | 本发明涉及一种叠层有机电致发光器件(OLED)，它可以产生三基色发射和白光，所述器件结构是以玻璃为基底，在基底上是依次连接阳极/空穴传输层/发光层/电子传输层/连接层/空穴传输层/发光层/电子传输层/阴极；其中，器件的连接层关键部分是采用双极载流子传输材料FPD掺杂Mg或Li薄膜，与使用单极载流子传输材料作为连接层的器件相比，这种器件的电流效率达到了普通标准器件的2.2倍左右。 | 1.一种叠层有机电致发光器件，所述器件结构是以玻璃为基底，在基底上是依次连接阳极/空穴传输层/发光层/电子传输层/连接层/空穴传输层/发光层/电子传输层/阴极；其特征在于： 所述器件阳极采用铟锡氧化物ITO； 所述器件空穴传输层采用NPB、F4-TCNQ：m-MTDATA、TPD或CuPC，其厚度为45-50nm； 所述器件电子传输层采用Liq、Alq3、TPBi、PBD、BCP或Bphen，其厚度为30-45nm； 所述器件发光层即采用Alq3、C545T、Ir(ppy)3、AND、DPVBi、DCJTB或rubrene；其厚度为30-45nm； 所述器件的连接层包括两个薄膜层，一层采用双极载流子传输材料FPD掺杂Mg或Li，其厚度为9nm，Mg或Li:FPD的掺杂比例是1∶10至3∶10；另一层是WO3薄膜，其厚度为1nm；所述FPD的化学结构式是： 所述器件阴极采用Al、Mg:Ag、Mg:Ag/Ag、Ca，其厚度为200nm。 | H01L51/50 ¦ H01L51/54 ¦ H01L51/56 | CN200910104332.3 | 2012-09-05
5113 | CN101957560B | 图案化的方法以及用于图案化的堆叠结构 | 未缴年费 | 台湾薄膜电晶体液晶显示器产业协会 ¦ 中华映管股份有限公司 ¦ 友达光电股份有限公司 ¦ 瀚宇彩晶股份有限公司 ¦ 群创光电股份有限公司 ¦ 财团法人工业技术研究院 | 2009-07-15 | 2012-11-21 | 本发明公开一种图案化的方法以及用于图案化的堆叠结构。图案化的方法包括在基板上提供待图案化的薄膜，接着，在薄膜上形成覆盖层。覆盖层的材料与薄膜的材料相异。之后，以高能光束熔损覆盖层与薄膜，以形成图案化的覆盖层与图案化的薄膜。其后，选择性移除图案化的覆盖层。 | 1.一种图案化的方法，包括： 在基板上提供第一薄膜，前述第一薄膜待图案化； 在前述第一薄膜上形成一覆盖层，其中前述覆盖层的材料与前述第一薄膜的材料相异；前述 以光束通过光掩模熔损前述覆盖层与前述第一薄膜，以形成图案化的覆盖层与图案化的第一薄膜；以及 选择性移除前述图案化的覆盖层。 | G03F7/20 ¦ H01L21/336 ¦ H01L31/18 ¦ H01L21/82 | CN200910139945.0 | 2012-11-21
5114 | CN102160192B | 使用直接图案化的无针孔掩膜层制作太阳能电池的方法 | 未缴年费 | 太阳能公司 | 2009-07-17 | 2014-03-12 | 本发明涉及一种用于制作太阳能电池的方法。该方法包括首先提供在其上布置有电介质层的基板。然后在该电介质层之上形成无针孔掩膜层。最后，不使用掩膜，对该无针孔掩膜层进行图案化，以形成图案化的无针孔掩膜层。 | 1.一种用于制作太阳能电池的方法，包括： 提供在其上布置有电介质层的基板； 在所述电介质层之上形成无针孔掩膜层； 在不使用掩膜的情况下，对所述无针孔掩膜层进行图案化，以形成图案化的无针孔掩膜层，其中在图案化期间，所述电介质层保护所述基板； 使用所述图案化的无针孔掩膜层作为掩膜对所述电介质层进行蚀刻，以形成图案化的电介质层并暴露所述基板的一部分； 去除所述图案化的无针孔掩膜层，以暴露所述图案化的电介质层；以及 在所述图案化的电介质层中形成多个金属触点。 | H01L31/18 ¦ H01L31/068 ¦ H01L31/0224 ¦ H01L31/0352 | CN200980136212.X | 2014-03-12
5115 | CN102124588B | 用于制造发光器件的组合物和方法 | 未缴年费 | 剑桥显示技术有限公司 | 2009-07-20 | 2014-03-05 | 组合物，该组合物适用于通过使该组合物在压力下通过一个或多个孔以沉积该组合物而用于制造有机发光器件，该组合物包含：半导体有机主体材料；发光金属配合物；以及第一溶剂，其中该第一溶剂具有结构(A)：其中X、X’独立地包括O、S或N并且R、R’独立地包括芳族或脂族基团。 | 1.组合物，该组合物适用于通过使该组合物在压力下通过一个或多个孔以沉积该组合物而用于制造有机发光器件，该组合物包含：半导体有机主体材料；发光金属配合物；以及由第一溶剂、第二溶剂和任选的第三溶剂组成的溶剂体系； 其中该第一溶剂为苯甲酸酯， 其中该第二溶剂为不同于第一溶剂的苯甲酸酯； 其中该第三溶剂具有比第一溶剂以及第二溶剂低的沸点；并且 其中该组合物包含0.001至5重量%范围内的总固体含量，并且该组合物具有具有1至20cP范围内的粘度。 | H01L51/00 | CN200980131452.0 | 2014-03-05
5116 | CN102132215B | 用于无掩模光刻的聚焦斑点优化 | 未缴年费 | 康宁股份有限公司 | 2009-07-21 | 2014-04-30 | 在投影系统的中继器(30)中优化诸如无掩模光刻投影系统的活动斑点阵列投影系统(18)的聚焦斑点(32)。空间滤波器(70)位于中继器光瞳(68)附近，以重构聚焦斑点(32)并同时将聚焦斑点(32)成像在光敏基板(36)。 | 1.一种活动斑点阵列投影系统，包括： 发光器，用于照射图案发生器的可寻址元件； 成像器，用于将图案发生器的可寻址元件成像在相应聚焦元件上，所述相应聚焦元件在聚焦元件的焦点处、在由图案发生器控制的图案中形成聚焦斑点； 中继器，用于将聚焦斑点的图案的图像中继到光敏基板上，每个聚焦斑点包含一范围的空间频率；以及 在中继器光瞳附近的变迹器，用于统一调制出现在中继器光瞳内的选定位置中的选定空间频率以调节光敏基板上的聚焦斑点的形状。 | G03F7/20 | CN200980134104.9 | 2014-04-30
5117 | CN101964368B | 一种叠层太阳能电池及其制造方法 | 未缴年费 | 深圳市宇光高科新能源技术有限公司 | 2009-07-21 | 2012-03-28 | 本发明公开了一种新型的基于带有透明导电膜的玻璃衬底的宽光谱吸收范围的大面积a-Si:H/poly-Si叠层太阳能电池及制造方法，该电池采用a-Si:H和poly-Si不同带隙结构材料作为吸收层，组成glass/TCO/a-Si:H/poly-Si/AZO/Al叠层结构。增强对太阳光光谱的吸收，极大的提高了太阳能电池的光电转化效率，改善了太阳能电池的质量和性能。其中poly-Si的沉积采用新的气源SiCl4/H2，实现低温高速沉积，并使用单室大面积沉积技术，实现poly-Si和a-Si:H在同一个PECVD设备内连续成膜，解决了a-Si和poly-Si制备方法不兼容的问题。制造该电池的工艺技术加工耗能少，生产成本低，适合大规模工业化生产。 | 1.一种叠层太阳能电池，该电池以带有透明导电膜(2)的玻璃(1)为衬底，在带有透明导电膜的玻璃衬底上由下至上依次为顶电池、底电池和背电极，其特征在于：所述顶电池是由p1层(3)、i1层(4)和n1层(5)构成的氢化非晶硅顶电池；所述底电池是由p2层(6)、i2层(7)和n2层(8)构成的多晶硅底电池；所述底电池的i2层(7)是以SiCl4和H2为气源，采用13.56MHZ的射频电源，150～250℃的沉积温度制作而成。 | H01L31/042 ¦ H01L31/076 ¦ H01L31/20 ¦ C23C28/00 ¦ C23C16/44 ¦ C23C16/24 ¦ C23C14/35 ¦ C23C14/06 ¦ C23C14/14 | CN200910158205.1 | 2012-03-28
5118 | CN101963685B | 通过调整光波导位置来补偿WDL的可调式光衰减器 | 未缴年费 ¦ 复审 | 北京波联汇成科技有限公司 | 2009-07-22 | 2015-08-12 | 本发明涉及一种基于反射镜的可调光衰减器，尤其是通过调整光波导位置来补偿波长相关损耗的波长相关损耗补偿可变光衰减器。在反射式可调式光衰减器(VOA)系统中，通过调整输入光波导在输入面上的位置和输出光波导在输出面上的位置，从而改变包含不同波长成分的光束在透镜里的传输路径，增加由透镜自身产生的色散，来补偿波长相关的损耗(WDL)。 | 1.一种通过调整光波导位置来补偿波长相关损耗的可调式光衰减器，包括： 输入光波导，发射包含不同光波长成分的光束，具有中轴线1，沿中轴线1任意垂直方向移动； 输出光波导，接收所述包含不同光波长成分的光束，具有中轴线2，沿中轴线2任意垂直方向移动； 透镜，具有光轴3，用于准直从所述输入光波导发射的光束，并将经反射镜反射后的光束聚焦到所述输出光波导，并根据所述输入光波导的位置和输出光波导的位置对所述光束产生不同程度的色散；以及 可调倾斜角度的反射镜，用于接收来自所述透镜的光束，并将所述光束穿过所述透镜到所述输出光波导，所述反射镜的不同倾斜角使衰减器产生不同大小的衰减值，并使一定衰减值时产生一定的波长相关损耗(WDL) 其中，所述中轴线1和中轴线2分布在光轴的一侧。 | G02B6/26 ¦ G02B26/08 | CN200910089513.3 | 2015-08-12
5119 | CN102203949B | 整流天线设备、整流天线系统、和制造整流天线设备的方法 | 未缴年费 | 特拉维夫大学拉莫特有限公司 | 2009-07-23 | 2014-10-22 | 公开了一种整流天线设备。所述设备包括一对电极结构(14.16)以及至少一个纳米结构二极管(12)，所述纳米结构二极管(12)至少接触该对电极结构的第一电极结构并且至少邻近该对电极结构的第二电极结构。该对电极结构中的至少一个电极结构接收AC辐射，并且纳米结构二极管(一个或多个)(18)至少部分地对AC辐射所产生的电流进行整流。 | 1.一种整流天线设备，包括： 一对电极结构，以及 至少一个细长的纳米结构二极管，其基本平行于所述一对电极结构沉积使得所述至少一个细长的纳米结构至少接触所述对中的第一电极结构并且至少邻近所述对中的第二电极结构； 其中，所述对中的至少一个电极结构接收AC辐射，并且所述至少一个纳米结构二极管至少部分地对所述AC辐射所产生的电流进行整流。 | H01L29/86 ¦ H01L27/28 ¦ H01L29/06 ¦ H01L29/16 ¦ H01L31/102 ¦ H01L51/05 ¦ H01Q1/24 ¦ H01Q9/28 ¦ B82Y10/00 | CN200980138397.8 | 2014-10-22
5120 | CN101643448B | 含有3-(9-蒽基)吡唑或5-(9-蒽基)吡唑基团的发光化合物及其制备方法 | 未缴年费 ¦ 权利转移 | 吉林吉大瑞博光电科技有限公司 | 2009-07-24 | 2011-04-13 | 本发明涉及四种含有3-(9-蒽基)吡唑或5-(9-蒽基)吡唑基团的蓝光材料及其制备方法。这些化合物在溶液及固体薄膜状态下均呈现蓝光发射。化合物A和B是以3-(9-蒽基)吡唑或5-(9-蒽基)吡唑和1，4-二(溴甲基)苯为原料，以四氢呋喃(THF)为溶剂，在氢化钠存在条件下回流反应制得，用柱层析方法提纯。化合物C和D是以3-(9-蒽基)吡唑或5-(9-蒽基)吡唑和对二溴苯为原料，以碘化亚铜为催化剂，以邻啡罗啉为催化剂配体，以碳酸铯为缚酸剂，以N，N-二甲基甲酰胺(DMF)为溶剂回流反应制得，用柱层析方法提纯。化合物A-D可以作为发光材料或载流子传输材料用于制备有机电致发光器件，可作为发光层用于非掺杂器件中，也可作为主体材料用于掺杂发光层中。 | 1.含有3-(9-蒽基)吡唑或5-(9-蒽基)吡唑基团的发光化合物，其结构式如下所示， | C07D231/12 ¦ C09K11/06 ¦ H01L51/54 | CN200910067347.7 | 2011-04-13
5121 | CN102113414B | 有机电致发光器件及其制造方法 | 未缴年费 ¦ 复审 ¦ 权利转移 | 松下电器产业株式会社 | 2009-07-27 | 2015-04-01 | 公开了一种电致发光器件，其中可以通过改进中间层来改善其耐用性和持续性性能。该电致发光器件包括在阳极(1)和阴极(2)之间层叠的多个发光层(4)，所述中间层(3)介于发光层中的两个之间。中间层(3)由以下层形成：层(3a)，其由电荷转移复合物、功函数为3.7eV以下的金属或该金属的化合物所构成；包含导电材料的透光层(3b)；由电荷传输有机材料形成的层(3c)；以及由空穴注入材料形成的层(3d)。电荷传输材料层(3c)的厚度为0.5nm～30nm。 | 1.一种有机电致发光器件，包括： -阳极； -阴极； -设置在所述阳极和所述阴极之间的多个发光层；以及 -设置在所述发光层之间的中间层； 所述中间层包括以如下次序叠置的层： -由电荷转移复合物制成的电荷转移复合物层、由功函数为3.7eV以下的金属制成的金属层、或由功函数为3.7eV以下的金属的化合物制成的金属化合物层； -包含导电材料的透光层； -由电荷传输有机材料形成的电荷传输有机材料层；和 -由空穴注入材料形成的空穴注入材料层； 其中所述电荷传输有机材料层形成为具有0.5nm～30nm的厚度； 其中所述电荷传输有机材料层由以下中的之一形成： -空穴传输材料和电子传输材料的混合物；和 -双极材料。 | H01L51/50 | CN200980130244.9 | 2015-04-01
5122 | CN101694854B | 制备CIS薄膜及器件的非真空液相化学法合成方法 | 未缴年费 | 中国科学技术大学 | 2009-07-28 | 2012-10-17 | 本发明提出一种制备铜铟硒CIS薄膜的非真空液相化学法合成方法，包括以下步骤：制备前驱体料浆；利用所述前驱体料浆制备预制膜；硒化所述预制膜，得到黄铜矿结构的CIS薄膜。并且，利用本发明制备出的所述CIS薄膜成功制备出了电池器件。通过本发明可大面积均匀成膜，生产成本低，制程简单，易于大规模工业化生产，对CIS薄膜太阳能电池的发展具有重要推动作用。 | 1.一种制备铜铟硒CIS薄膜的非真空液相化学法合成方法，其特征在于，包括以下步骤： 制备前驱体料浆； 利用所述前驱体料浆制备预制膜； 硒化所述预制膜，得到黄铜矿结构的CIS薄膜； 所述制备前驱体料浆，包括以下步骤： 按摩尔比为0.9∶1称取Cu、In的硝酸盐溶于有机溶剂甲中； 按1∶10的量称取增稠剂溶于有机溶剂乙中，制备具有不同黏度的辅助溶胶调节黏度； 按重量比1∶2的比例混合甲乙两种溶液，充分搅拌均匀形成溶胶； 在所述溶胶中加入硒粉增加稠度，经陈化得到Cu-In-Se黑色溶胶。 | H01L31/18 | CN200910152060.4 | 2012-10-17
5123 | TWI420259B | 無遮罩微影術之聚焦點最佳化 | 未缴年费 | 康宁股份有限公司 | 2009-07-28 | 2013-12-21 | 主動點陣列投射系統(例如無遮罩光微影投射系統)之聚焦點最佳化於投射系統之中繼器內。頻率調變器位於鄰近於中繼器瞳孔處，以變更聚焦點同時將聚焦點形成影像光敏性基板上。 | 1.一種主動點陣列投射系統，其包含：一照明器，用以照明一圖樣產生器的多個可定位元件；一影像器，用來將該圖樣產生器的該等可定位元件成像於相對應的多個聚焦元件上，該等聚焦元件於該等聚焦元件的多個焦點處形成多個聚焦點，且該等聚焦點呈現由該圖樣產生器所控制之一圖樣；一中繼器，用以中繼該等聚焦點之該圖樣的一影像於一光敏基板上，各聚焦點含有一範圍之多個空間頻率；以及一頻率調變器，其靠近該中繼器之一瞳孔，用以共同地調變存在於該中繼器之該瞳孔內之多個經選擇位置中的多個經選擇的空間頻率，以調整該光敏基板上之該等聚焦點的形狀。 | G03F7/207 | TW098125451 | 2013-12-21
5124 | CN102113039B | 显示装置及其制造方法 | 未缴年费 ¦ 权利转移 | 株式会社日本有机雷特显示器 | 2009-07-29 | 2013-06-05 | 提供了能够在早期检测通过激光转印方法形成的发光层的位置差别、宽度偏差之类的征兆的显示装置及其制造方法。在有效区域(110)外侧的检查区域(150)中设置了各自由任何一种有机发光单元(10R、10G、10B)形成的检查像素(Px2)，并且使要检查的颜色两侧的检查像素(Px2)之间的距离(W2)窄于要检查的颜色两侧的显示像素(Px1)之间的距离(W1)。从而，可以基于检查像素(Px2)的EL或PL的色度或光谱形状的变化来在早期检测红色发光层(15CR)和红色发光层(15CG)的位置差别之类的征兆。 | 1.一种显示装置，包括： 有效区域，在该有效区域中，在基板上，由有机发光单元组成的显示像素被形成为矩阵，并且相同颜色的显示像素被布置在相同列中， 所述显示装置的特征在于，所述显示装置还包括所述基板的所述有效区域的外侧的检查区域，该检查区域具有由有机发光单元组成的检查像素， 其中，作为检查对象的颜色在列方向上形成为直线状，从所述有效区域延伸到达所述检查区域，并且 在该检查区域中，作为检查对象的颜色两侧的检查像素之间的距离短于作为检查对象的颜色两侧的显示像素之间的距离。 | G09F9/00 ¦ G09F9/30 ¦ H01L27/32 ¦ H01L51/50 ¦ H05B33/02 ¦ H05B33/04 ¦ H05B33/10 ¦ H05B33/12 | CN200980130791.7 | 2013-06-05
5125 | CN102265138B | 气体监测装置、燃烧状态监测装置、长期变化监测装置和杂质浓度监测装置 | 未缴年费 | 住友电气工业株式会社 | 2009-07-30 | 2014-12-10 | 公开了一种气体监测装置，所述气体监测装置能够在没有冷却机构的情况下减小暗电流并且能够使用具有的光接收敏感性扩展到不小于1.8μm波长的InP基光电二极管以以高敏感性来监测气体。该气体监测装置的特征在于，该气体监测装置包括光接收层（3），其具有由III-V族半导体的多量子阱结构；pn结（15），其通过在光接收层中选择性地扩散杂质元素来形成，该光接收层中的杂质浓度不大于5×1016/cm3，以及该气体监测装置接收具有不大于3μm的至少一个波长的光以检测气体中所包含的气体成分等。 | 1.一种气体监测装置，其用于使用具有3μm以下的波长范围的近红外区中的光来监测气体，所述气体监测装置包括： 光接收元件，所述光接收元件包括设置在InP衬底上并且具有以下结构的半导体堆叠结构：InP衬底/InP缓冲层/具有由InGaAs和GaAsSb构成的多量子阱结构的吸收层/InGaAs扩散浓度分布控制层/InP窗口层，用于接收在近红外区中的光， 其中，所述光接收元件包括： 所述吸收层，所述吸收层形成在InP衬底上并且具有多量子阱结构，所述吸收层具有1.8μm以上且3μm以下的带隙波长；以及 所述InGaAs扩散浓度分布控制层，所述InGaAs扩散浓度分布控制层由InGaAs制成并且与所述吸收层相接触地设置在所述吸收层的表面侧上，该表面侧位于所述InP衬底的相反侧， 所述InGaAs扩散浓度分布控制层具有比InP的带隙小的带隙， 在所述光接收元件中，通过经由所述InGaAs扩散浓度分布控制层来选择性地扩散杂质元素来形成pn结以至到达所述吸收层， 在所述InGaAs扩散浓度分布控制层中选择性地扩散的杂质元素的浓度在所述吸收层侧被降低至5×1016/cm3以下，并且 所述光接收元件从所述气体接收具有至少一个3μm以下的波长的光，以检测所述气体中包含的气体成分。 | G01N21/3504 ¦ G01N21/359 ¦ G01J1/02 ¦ G01J5/28 ¦ H01L31/10 ¦ B82Y15/00 ¦ B82Y20/00 ¦ G01N21/35 | CN200980152617.2 | 2014-12-10
5126 | CN102264295B | 生物成分检测装置 | 未缴年费 | 住友电气工业株式会社 | 2009-07-30 | 2014-03-12 | 本发明提供了一种生物成分检测装置，利用该装置，通过利用其中在无需使用冷却机构的情况下减小了暗电流的InP基光电二极管，能够以高灵敏度检测生物成分，并且光接收灵敏度提升到1.8μm或更大的波长。生物成分检测装置的特征在于，所述检测是通过接收具有至少一个3μm或更小的波长的光来进行的，所述光包括在生物成分的吸收带中包括的波长，在所述生物成分检测装置中，光接收层(3)具有由III-V族半导体的多量子阱结构，pn结(15)是通过在光接收层中选择性扩散杂质元素而形成的，并且光吸收层中杂质的浓度为不大于5×1016/cm3。 | 1.一种生物成分检测装置，用于利用近红外区中的光来检测生物体的成分，所述生物成分检测装置包括： 光接收元件，所述光接收元件用于接收所述近红外区中的光，所述光接收元件包括： InP衬底； InP缓冲层； 吸收层，所述吸收层形成在所述InP缓冲层上且具有多量子阱结构，所述吸收层具有1.8μm以上且3μm以下的带隙波长； 扩散浓度分布控制层，所述扩散浓度分布控制层由InGaAs构成并且与所述吸收层相接触地设置在所述吸收层的表面侧上，该表面侧位于所述InP衬底的相反侧，所述扩散浓度分布控制层具有比InP的带隙小的带隙；和 设置在所述扩散浓度分布控制层上的InP窗口层， 在所述光接收元件中，通过经由所述扩散浓度分布控制层来选择性地扩散杂质元素而形成pn结以至到达所述吸收层， 在所述扩散浓度分布控制层中选择性地扩散的杂质元素的浓度向着所述吸收层被降低至5×1016/cm3以下，并且 通过利用所述光接收元件来接收从所述生物体透射或者反射的至少具有一个3μm以下的波长的光，来进行所述检测。 | A61B5/1455 ¦ G01N21/35 ¦ G01N21/47 ¦ H01L31/10 ¦ B82Y15/00 ¦ B82Y20/00 ¦ G01J1/02 ¦ G01N21/17 ¦ G01N21/3577 ¦ G01N21/359 | CN200980152146.5 | 2014-03-12
5127 | CN102165621B | 有机电致发光器件 | 未缴年费 | 剑桥显示技术有限公司 | 2009-07-30 | 2013-12-18 | 一种有机电致发光器件，包括：基板；布置于基板之上用于注入第一极性的电荷的第一电极；布置于第一电极之上用于注入与所述第一极性相反的第二极性的电荷的第二电极；布置于第一电极与第二电极之间的有机发光层；以及聚合物分散液晶(PDLC)层，其中所述PDLC层不具有与其自身相关的电极以及形成可切换PDLC单元的驱动电路。 | 1.一种有机电致发光器件，包括： 基板； 布置于所述基板之上用于注入第一极性的电荷的第一电极； 布置于所述第一电极之上用于注入与所述第一极性相反的第二极性的电荷的第二电极； 布置于所述第一电极和所述第二电极之间的有机电致发光层；以及 聚合物分散液晶层，其中所述聚合物分散液晶层不具有与其自身相关的电极和形成可切换聚合物分散液晶单元的驱动电路，其中所述聚合物分散液晶被设置为处于非排列状态，所述聚合物分散液晶的每个微滴内的液晶分子沿着随机的方向取向。 | H01L51/52 | CN200980137142.X | 2013-12-18
5128 | CN101911322B | GaN基半导体光器件、GaN基半导体光器件的制作方法、外延晶片及GaN基半导体膜的生长方法 | 未缴年费 | 住友电气工业株式会社 | 2009-08-03 | 2013-11-06 | 在GaN基半导体光器件(11a)中，衬底(13)的主面(13a)自与沿着第一GaN基半导体的c轴延伸的基准轴(Cx)正交的面起，以63度以上且小于80度的范围的倾斜角向该第一GaN基半导体的m轴方向倾斜。GaN基半导体外延区域(15)设置在主面(13a)上。在GaN基半导体外延区域(15)上，设有有源层(17)。有源层(17)含有至少一个半导体外延层(19)。半导体外延层(19)包含InGaN。半导体外延层(19)的膜厚方向相对于基准轴(Cx)倾斜。该基准轴(Cx)朝向第一GaN基半导体的[0001]轴的方向。由此，提供可抑制由有源层中的In偏析所引起的发光特性降低的GaN基半导体发光器件。 | 1.一种GaN基半导体光器件，其特征在于，包括： 衬底，其包含第一GaN基半导体，且具有主面，该主面自与沿着该第一GaN基半导体的c轴延伸的基准轴正交的面起，以70度以上且小于80度的范围的倾斜角向该第一GaN基半导体的m轴方向倾斜，所述衬底的所述主面沿与该主面的法线正交的第一及第二方向延伸，所述第一方向与所述第二方向不同； GaN基半导体外延区域，其设置在所述主面上；及 半导体外延层，其设置在所述GaN基半导体外延区域上，用于有源层，且 所述半导体外延层包含第二GaN基半导体，所述第二GaN基半导体含有铟，所述第二GaN基半导体的c轴相对于所述基准轴倾斜， 所述基准轴的朝向为所述第一GaN基半导体的[0001]轴及[000-1]轴的任一方向。 | H01L33/00 ¦ H01L21/205 ¦ H01S5/343 | CN200980101538.9 | 2013-11-06
5129 | CN101630713B | 一种基于二氧化钛薄膜的紫外电致发光器件 | 未缴年费 | 浙江大学 | 2009-08-03 | 2012-05-09 | 本发明公开了一种基于二氧化钛薄膜的紫外电致发光器件，在硅衬底的正面自下而上依次形成SiO2薄膜、TiO2薄膜和透明ITO电极，在硅衬底背面沉积欧姆接触电极。本发明同时公开了该紫外电致发光器件的制备方法。本发明的器件可以在偏压下产生来自于TiO2薄膜的紫外电致发光，并且可以通过调节SiO2薄膜的厚度和致密度来调节紫外电致发光的强度。器件的结构和实现方式简单，并且，该器件的制备方法所用的设备与现行成熟的硅器件平面工艺兼容。 | 1.一种基于二氧化钛薄膜的紫外电致发光器件，其特征在于：在硅衬底(1)的正面自下而上依次是SiO2薄膜(2)、TiO2薄膜(3)和ITO电极(4)，在硅衬底背面沉积欧姆接触电极(5)； 所述的SiO2薄膜厚度为2～100nm。 | H01L33/00 | CN200910101385.X | 2012-05-09
5130 | CN101625981B | 一种高像素密度LED显示模块及其制作方法 | 未缴年费 ¦ 权利转移 | 江西联创光电科技股份有限公司 | 2009-08-03 | 2011-01-19 | 一种高像素密度LED显示模块的制作方法，属光电子器件制造技术领域。该方法取砷化镓基板外延片，在外延片的P层表面形成电极图形及欧姆接触；从外延片P层表面的特定位置向下切割形成深度超过外延片中P型材料厚度的沟槽，在沟槽中蒸镀N型欧姆接触金属并形成欧姆接触；将外延片底部粘贴在硅片上，然后在与沟槽垂直的方向将外延片切割成独立的行块排列；按行排列垂直的方向从表面向下进行列切割，从而使行块成为独立的像素单元，切割深度以分离行块中P型层的连接，不破坏N型层的连接为准。本LED显示模块利用像素本身的材料来提供模块内部中的电路连接，节约了对像素的控制电路所需占用的空间，大大降低了LED显示模块的点距，提高像素密度。 | 1.一种高像素密度LED显示模块的制作方法，其特征在于， 任取一片砷化镓基板外延片，在外延片的P层表面形成电极图形及欧姆接触； 从外延片P层表面的特定位置向下切割形成深度超过外延片中P型材料厚度的沟槽，在沟槽中蒸镀N型欧姆接触金属并形成欧姆接触； 将外延片底部粘贴在硅片上，然后在与沟槽垂直的方向将外延片切割成独立的行块排列，行块的排列是利用粘贴于底部的硅片来保持其排列完整性的； 按行排列垂直的方向从表面向下进行列切割，从而使行块成为独立的像素单元，切割深度以分离行块中P型层的连接，以不破坏N型层的连接为准。 | H01L21/50 ¦ H01L21/78 ¦ H01L33/00 ¦ G09F9/33 | CN200910115903.3 | 2011-01-19
5131 | CN102138230B | 光电子器件 | 未缴年费 | 欧司朗光电半导体有限公司 | 2009-08-04 | 2014-05-07 | 提出了一种光电子器件(1)，该光电子器件(1)具有：连接支承体(2)，在连接支承体(2)上设置有发射辐射的半导体芯片(3)；转换元件(4)，转换元件(4)固定在连接支承体(2)上，其中：转换元件(4)跨越半导体芯片(3)，使得半导体芯片(3)被转换元件(4)和连接支承体(2)围绕，并且连接支承体(4)由以下材料之一构成：陶瓷、玻璃陶瓷。 | 1.一种光电子器件(1)，该光电子器件(1)具有： -连接支承体(2)，在连接支承体(2)上设置有发射辐射的半导体芯片(3)， -转换元件(4)，转换元件(4)固定在连接支承体(2)上，其中 -转换元件(4)形成为自支承的拱形结构或壳， -转换元件(4)跨越半导体芯片(3)，使得半导体芯片(3)被转换元件(4)和连接支承体(2)围绕，以及 -转换元件(4)由以下材料之一构成：陶瓷、玻璃陶瓷。 | H01L33/00 | CN200980134213.0 | 2014-05-07
5132 | CN102076729B | 电致发光聚合物、其制备方法及其应用 | 未缴年费 | 马克专利公司 | 2009-08-04 | 2014-07-30 | 本发明涉及电致发光聚合物、其制备方法、包含这些聚合物的共混物和制剂、以及这些聚合物在电子器件、特别是在有机发光二极管即所谓的OLED中的应用，所述电致发光聚合物包含2-乙烯基噻吩基苯衍生物作为重复单元。 | 1.包含0.01至50mol%的一种或多种式(I)和/或(II)的结构单元的聚合物： 其中所使用的符号和指数具有下列含义： R1至R10彼此独立地、相同或不同地为H；卤素(F、Cl、Br、I)；-NO2；-NCS；-NCO；-OCN；-SCN；-SF5；-Si(R)3；或具有1至22个C原子的直链、支链或环状的烷基或烷氧基基团，其中，另外，一个或多个不相邻的C原子可以被-C(R)=C(R)-、-C≡C-、-N(R)-、-O-、-S-、-CO-、-CO-O-、-O-CO-或-O-CO-O-替代，其中，另外，一个或多个H原子可以被氟替代；具有5至40个C原子的芳基、芳氧基、杂芳基或杂芳氧基基团，其还可以被一个或多个非芳族基团R1-10取代，其中，另外，基团R1-10中的两个或多个基团可彼此形成脂族或芳族的单环或多环体系，该环体系还可以与式(I)和/或(II)中的苯环或噻吩环形成稠合的环体系， R在每次出现时相同或不同地为H；卤素；具有1至22个C原子的直链、支链或环状的烷基链，其中，另外，一个或多个不相邻的C原子可以被-O-、-S-、-CO-、-CO-O-、-O-CO-或-O-CO-O-替代，其中，另外，一个或多个H原子可以被氟替代；具有5至40个C原子的芳基、芳氧基、杂芳基或杂芳氧基基团，其还可以被一个或多个非芳族基团R1-10取代，其中，另外，两个或多个基团R可彼此和/或与其它基团R1-10形成芳族或脂族的单环或多环体系，该环体系还可以与式(I)和/或(II)中的苯环或噻吩环形成稠合的环体系， X是S或O，且 其中基团R1至R10中的至少一个表示聚合物中的连接； 其中除了所述式(I)和/或(II)的单元之外，所述聚合物还包含其它结构单元； 其中典型地用作骨架的其它结构单元选自4,5-二氢芘衍生物、4,5,9,10-四氢芘衍生物、芴衍生物和9,9’-螺二芴衍生物， 和其它结构单元可以源自如下类别： 具有空穴注入和/或空穴传输性能的其它结构单元，其选自三芳基胺衍生物、联苯胺衍生物、四芳基对苯二胺衍生物、三芳基膦衍生物、吩噻嗪衍生物、吩嗪衍生物、二氢吩嗪衍生物、噻蒽衍生物、二苯并对二氧芑衍生物、吩噻衍生物、咔唑衍生物、薁衍生物、噻吩衍生物、吡咯衍生物和呋喃衍生物； 具有电子注入和/或电子传输性能的其它结构单元，其选自吡啶衍生物、嘧啶衍生物、哒嗪衍生物、吡嗪衍生物、二唑衍生物、喹啉衍生物、喹喔啉衍生物、蒽衍生物、苯并蒽衍生物、芘衍生物、苝衍生物、苯并咪唑衍生物、三嗪衍生物、酮衍生物、氧化膦衍生物和吩嗪衍生物，以及三芳基硼烷； 将发光特性修饰至能够获得电致磷光而不是电致荧光的程度的其它结构单元； 改进从单重态到三重态的跃迁的其它结构单元，其选自咔唑单元和桥连的咔唑二聚体单元、酮、氧化膦、亚砜、砜和硅烷衍生物；和 影响所述聚合物发光颜色的其它结构单元，其选自1,4-亚苯基衍生物、1,4-亚萘基衍生物、1,4-或9,10-亚蒽基衍生物、1,6-、2,7-或4,9-亚芘基衍生物、3,9-或3,10-亚苝基衍生物、4,4'-亚联苯基衍生物、4,4"-亚三联苯基衍生物、4,4'-二-1,1'-亚萘基衍生物、4,4'-亚二苯乙炔基衍生物、4,4'-亚茋基衍生物、4,4"-双苯乙烯基亚芳基衍生物、苯并噻二唑衍生物和相应的氧衍生物、喹喔啉衍生物、吩噻嗪衍生物、吩嗪衍生物、二氢吩嗪衍生物、二(噻吩基)亚芳基衍生物、低聚(硫代亚苯基)衍生物、吩嗪衍生物、红荧烯衍生物、并五苯衍生物或苝衍生物。 | C08G2/06 ¦ C08G61/12 ¦ C09K11/06 ¦ H01L51/00 | CN200980125454.9 | 2014-07-30
5133 | CN102144312B | 使用激光诱导热转移印刷工艺制造有机薄膜晶体管的方法 | 未缴年费 | 剑桥显示技术有限公司 | 2009-08-05 | 2015-04-01 | 本发明提供有机薄膜晶体管(TFT)的制造方法，该方法包括：提供基板层；提供栅极层；提供介电材料层；提供有机半导体(OSC)材料层；提供源极和漏极层；并且其中使用激光诱导热成像(LITI)工艺沉积这些层中的一个或多个。优选地，该有机TFT是底栅器件并且使用LITI将源极和漏极沉积在介电材料层上方或者有机半导体层上。还优选地，可以在OSC材料与源极和漏极层之间提供掺杂剂材料，其中该掺杂剂材料也可以使用LITI沉积。还优选地，其中该掺杂剂可以是电荷中性掺杂剂例如取代的TCNQ或F4TCNQ。 | 1.底栅有机薄膜晶体管的制造方法，该方法包括： 提供基板层； 在该基板层上提供栅极层； 在该栅极层上方提供介电材料层； 在该介电材料层上方提供有机半导体材料层； 在该有机半导体材料层上提供源极和漏极层； 使用激光诱导热成像工艺在该有机半导体材料层与源极和漏极层之间提供掺杂剂材料，其中该掺杂剂材料包含用于通过接受电子而将有机半导体材料化学掺杂的掺杂剂结构部分，其中该掺杂剂结构部分相对于乙腈中的饱和甘汞电极具有至少0.3eV的氧化还原电势；并且 其中使用激光诱导热成像工艺沉积这些层中的一个或多个。 | H01L51/10 | CN200980134309.7 | 2015-04-01
5134 | CN101625258B | 基于马赫-泽德干涉仪的光纤振动传感系统及传感方法 | 未缴年费 ¦ 权利转移 | 上海华魏科技股份有限公司 ¦ 国网辽宁省电力有限公司本溪供电公司 | 2009-08-05 | 2012-03-21 | 本发明公开了一种基于马赫-泽德干涉仪的光纤振动传感系统，包括感应模块，检测模块，采集模块，处理模块；感应模块用以感应外界的振动；检测模块与感应模块相连，用以检测振动的相关数据；采集模块与检测模块相连，用以采集检测模块检测到的数据；处理模块与采集模块相连，用以对采集到的数据进行处理。本发明的传感部分完全无源，检测灵敏度和定位精度高，结构简单，成本低，不受环境干扰和限制，而且能够分辨光纤上同时出现的多点振动。 | 1.一种基于马赫-泽德干涉仪的光纤振动传感系统，其特征在于，包括： 感应模块，用以感应外界的振动；所述感应模块为感应光缆； 检测模块，与感应模块相连，用以检测振动的相关数据； 采集模块，与检测模块相连，用以采集检测模块检测到的数据； 处理模块，与采集模块相连，用以对采集到的数据进行处理； 所述检测模块包括： 光源，用以发出光信号； 第一耦合器，用以接收来自光源的光信号，并将所述光信号分为2路光信号； 第二耦合器，用以接收来自第一耦合器的一路光信号； 第三耦合器，用以接收来自第一耦合器的另一路光信号； 第一延时光纤，与第二耦合器和第四耦合器相连，用以传输光信号； 第二延时光纤，与第三耦合器和第五耦合器相连，用以传输光信号； 第四耦合器，与感应光缆的一端相连； 第五耦合器，与感应光缆的另一端相连； 第一探测器，一端与第二耦合器相连，另一端与采集模块相连； 第二探测器，一端与第三耦合器相连，另一端与采集模块相连。 | G01H9/00 ¦ G01D5/26 ¦ G02B6/42 | CN200910055920.2 | 2012-03-21
5135 | CN101696896B | 分布式光纤温度传感系统的光电装置 | 未缴年费 ¦ 权利转移 | 上海华魏科技股份有限公司 ¦ 国网辽宁省电力有限公司本溪供电公司 | 2009-08-05 | 2012-07-04 | 本发明公开了一种分布式光纤温度传感系统的光电装置，包括：激光器、光纤Raman-WDM耦合器、第一光接收模块、第二光接收模块、第一放大匹配电路、第二放大匹配电路；所述激光器的输出端与光纤Raman-WDM耦合器的输入端通过光纤相连接，所述光纤Raman-WDM耦合器的反馈端与传感光纤相连，光纤Raman-WDM耦合器的两个输出端分别与第一光接收模块和第二光接收模块相连；第一光接收模块与第一放大匹配电路相连；第二光接收模块与第二放大匹配电路相连。该装置用于产生光脉冲，将传感光纤中带有温度信息的后向拉曼散射光信号转变为电信号，并将该电信号调理输出。 | 1.一种分布式光纤温度传感系统的光电装置，其特征在于，该装置包括：激光器(1)、光纤Raman-WDM耦合器(2)、第一光接收模块(31)、第二光接收模块(41)、第一放大匹配电路(32)、第二放大匹配电路(42)； 所述光纤Raman-WDM耦合器(2)包括一个输入端，一个反馈端和两个输出端，用于获得Anti-stokes光信号和Stokes光信号；所述激光器(1)的输出端与光纤Raman-WDM耦合器(2)的输入端通过光纤相连接；所述光纤Raman-WDM耦合器(2)的反馈端与传感光纤(5)相连；光纤Raman-WDM耦合器(2)的两个输出端分别与第一光接收模块(31)和第二光接收模块(41)相连，用于将获得的Anti-stokes光信号和Stokes光信号分别输出至第一光接收模块(31)和第二光接收模块(41)； 第一光接收模块(31)和第二光接收模块(41)用于分别将Anti-stokes光信号和Stokes光信号转换为Anti-stokes电信号和Stokes电信号；所述第一光接收模块(31)与第一放大匹配电路(32)相连，用以将获得的Anti-stokes电信号匹配放大输出；所述第二光接收模块(41)与第二放大匹配电路(42)相连，用以将获得的Stokes电信号匹配放大输出； 所述光纤Raman-WDM耦合器(2)包括：光纤环形器(21)、Anti-stokes滤波片(22)及Stokes滤波片(23)； 所述光纤环形器(21)包括一个输入端、一个输出端和一个反馈端，其输入端与激光器(1)的输出端相连，用于接收激光器(1)发射的光脉冲，其反馈端与传感光纤(5)相连，用于向传感光纤(5)注入所述光脉冲，并后向传输在传感光纤(5)中产生的后向散射光，其输出端将所述后向散射光输出； 所述Anti-stokes滤波片(22)及Stokes滤波片(23)均包括光输入端、透射光输出端与反射光输出端；所述Anti-stokes滤波片(22)的光输入端与光纤环形器(21)的输出端相连，其透射光输出端与第一光接收模块(31)相连，用于分离得到Anti-stokes光信号，其反射光输出端与所述Stokes滤波片(23)的光输入端相连；所述Stokes滤波片(23)的透射光输出端与第二光接收模块(41)相连，用于分离得到Stokes光信号； 所述光纤Raman-WDM耦合器(2)还包括光收集器(24)，其与所述Stokes滤波片(23)的反射光输出端相连。 | G01K11/32 ¦ G02B6/42 ¦ G01K11/324 | CN200910055922.1 | 2012-07-04
5136 | CN102144310B | 电输送部件、制造该部件的方法以及电光器件和光电器件 | 未缴年费 ¦ 权利转移 | 荷兰应用自然科学研究组织 ¦ OLED工厂有限公司 | 2009-08-05 | 2013-08-28 | 一种包括衬底(20；120)的电输送部件(10；110；310；60)，所述电输送部件(10；110；310；60)设置有屏障结构以及分布在由有机解耦层界定的平面中的至少一个导电结构(14；114；314；414；414-1，414-2；514；614-1，614-2；64)，所述屏障结构具有第一无机层(16；116；66)、有机解耦层(12；112；62)和第二无机层(18；118；68)，其中所述有机解耦层夹在所述第一和第二无机层之间。所述导电结构容纳在所述有机解耦层中的至少一个沟槽(13；113)中。一种制造电输送部件的方法包括如下步骤：a)设置第一无机层，b)设置第一有机解耦层，c)在所述有机解耦层中形成至少一个沟槽，d)在所述至少一个沟槽中沉积导电材料，e)设置第二无机层。可以将该部件应用于例如光电和电光器件中。 | 1.一种包括衬底的电输送部件，所述电输送部件设置有屏障结构以及分布在由有机解耦层界定的平面中的至少一个导电结构，所述屏障结构具有第一无机层、有机解耦层和第二无机层，其中所述有机解耦层夹在所述第一和第二无机层之间，其中所述第二无机层覆盖所述有机解耦层，所述导电结构容纳在所述有机解耦层中的至少一个沟槽中，其中所述第二无机层将所述导电结构与所述有机解耦层分开。 | H01L51/00 | CN200980134731.2 | 2013-08-28
5137 | CN102124580B | 光电子器件及其制造方法 | 未缴年费 | 欧司朗光电半导体有限公司 | 2009-08-06 | 2013-08-14 | 一种光电子器件包括：支承体(1)；设置在支承体上的金属镜层(2)；设置在金属镜层的区域上的第一钝化层(3)；用于产生电运行中的有源区的半导体层(4)，其设置在第一钝化层上；第二钝化层(5)，其包括两个区域(5a，5b)，其中第一区域(5a)设置在半导体层的上侧上，并且第二区域(5b)设置在没有半导体层的金属镜层上，其中第二钝化层的第一区域和第二区域通过围绕第一钝化层的区域而彼此分离，所述围绕第一钝化层的区域没有第二钝化层。 | 1.一种光电子器件，包括： -支承体(1)； -设置在支承体(1)上的金属镜层(2)； -设置在金属镜层(2)的区域上的第一钝化层(3)； -用于产生在电运行中的有源区的半导体层(4)，其设置在第一钝化层(3)上； -第二钝化层(5)，其包括两个区域，其中第一区域(5a)设置在半导体层(4)的上侧上，并且第二区域(5b)设置在没有半导体层(4)的金属镜层(2)上， 其中第二钝化层(5)的第一区域(5a)和第二区域(5b)通过围绕第一钝化层(3)的区域(11)而彼此分离，所述围绕第一钝化层的区域没有第二钝化层(5)。 | H01L33/44 | CN200980131502.5 | 2013-08-14
5138 | CN103173719B | 氧化铟锡层的形成 | 未缴年费 | 苹果公司 | 2009-08-07 | 2015-04-22 | 本发明涉及氧化铟锡（ITO）层的形成。本发明公开了用于在基片之上形成结晶氧化铟锡层的系统，用于对沉积在基片上的材料层进行退火的系统，以及材料的叠层。通过将材料加热至较高温度而在基片之上形成诸如结晶氧化铟锡的材料层，同时限制基片的温度增加以使得基片的温度不超过预定温度。例如，可以在基片之上沉积包括非晶ITO的层，并且可以在使用辐射在表面退火工艺中加热该非晶层同时限制基片温度。另一种工艺则可以让电流通过该非晶ITO。在另一种工艺中，让基片快速通过高温沉积室，由此沉积一部分非晶ITO层，同时限制基片的温度增加。 | 1.一种用于在非导体基片之上形成结晶氧化铟锡(ITO)层的方法，所述方法包括： 在所述非导体基片之上沉积包括非晶ITO的层；以及 通过施加电流到所述包括非晶ITO的层从而在结晶ITO的形成过程中所述非导体基片的温度保持小于第一温度，来加热所述包括非晶ITO的层到第一温度，该第一温度足以从所述非晶ITO的至少一部分形成结晶ITO。 | C23C14/08 ¦ C23C14/58 ¦ G06F3/041 ¦ G06F3/044 ¦ H01L31/18 | CN201310053158.0 | 2015-04-22
5139 | CN101989646B | 一种柔性无源有机电致发光器件及其制备方法 | 未缴年费 | 昆山维信诺显示技术有限公司 ¦ 清华大学 ¦ 北京维信诺科技有限公司 | 2009-08-07 | 2012-05-16 | 本发明为一种柔性无源有机电致发光器件及其制备方法。涉及柔性有机电致发光器件，尤其涉及柔性无源有机电致发光器件的基片。本发明使用的基片柔韧性好、平整度高，且具有优异的水氧阻隔性能，可以使柔性有机电致发光器件具有良好的性能和较长的寿命。 | 1.一种柔性无源有机电致发光器件，该器件包括：基片、绝缘层、阳极、有机功能层、阴极，其特征在于，所述基片为电铸形成的金属箔片，所述金属选自镍、铁、铜、金、银、镍-铁合金、铂镍-钴合金、钴-钨合金；其中所述基片的表面粗糙度的Rms值小于10nm。 | H01L51/50 ¦ H01L51/52 ¦ H01L51/54 ¦ H01L51/56 | CN200910183769.0 | 2012-05-16
5140 | CN102132421B | 太阳能电池及其制造方法 | 未缴年费 | 乐金电子公司 | 2009-08-07 | 2012-12-19 | 本发明公开了一种金属穿孔卷绕式太阳能电池及其制造方法，所述太阳能电池包含作为背板接触硅太阳能电池的金属穿孔卷绕式(MWT)结构。 | 1.一种太阳能电池，所述太阳能电池包含： 半导体基板； 形成于所述半导体基板的正表面和侧表面上的发射极层； 形成于所述半导体基板的背表面上的钝化层； 通过所述钝化层与所述半导体基板相接触的背电极，所述背电极与所述半导体基板的背表面局部接触； 至少一个背场(BSF)层，所述背场层形成于所述背电极与所述半导体基板相接触的区域；和 金属电极，所述金属电极包含：形成于所述半导体基板的正表面上的指状部分；贯穿所述发射极层、所述半导体基板和所述钝化层的贯穿部分；和形成在所述半导体基板的背表面上的总线， 其中，所述金属电极的总线和所述背电极分开设置在所述半导体基板的背表面上。 | H01L31/042 | CN200980133046.8 | 2012-12-19
5141 | CN102386280B | 制备太阳能电池上的选择性发射极的方法中使用的扩散设备 | 未缴年费 ¦ 权利转移 | 显示器生产服务株式会社 | 2009-08-10 | 2014-06-18 | 本发明提供了一种制备太阳能电池上的选择性发射极的方法和一种扩散设备的方法。该方法包括蚀刻一块硅底板使其表面产生纹理，在硅底板的表面上涂覆一种混合物溶液，将一种第一热能注入到已经涂覆了混合物溶液的硅底板的整个表面上，并且在向硅底板的整个表面上注入该第一热能的同时，用一束激光束照射硅底板上的部分区域，从而向其注入一种第二热能。 | 1.一种扩散设备，其用于形成一种太阳能电池上的选择性发射极， 该设备包括： 一个扩散腔，其一端设有一个入口，另一端设有一个出口； 一个传送器，其将表面被蚀刻有纹理，并且涂覆了一种混合物溶液的硅底板传送到扩散腔中； 一个加热器，其产生一个第一热能，并在硅底板被送入扩散腔中时，将该第一热能注入到硅底板上已经涂覆有混合物溶液的整个表面上；以及 一个激光发生器，其将一束激光束照射到硅底板表面上的一部分区域内或多个固定区域内， 其特征在于第一热能使混合物溶液在硅底板上进行扩散，结果形成一个发射极层，而第二热能使混合物溶液在发射极层的部分区域或多个固定区域内进行进一步的扩散，结果形成一个或多个选择性发射极区， 第二热能包括第一热能和激光束产生的第三热能，并且第二热能产生的温度等于第一热能和第三热能产生的温度之和； 其中所述的传送器包括： 一根安装在硅底板上的传送带；和 多个循环传送带的旋转辊，这样安装在传送带上的硅底板以一个预定的速度从扩散腔的入口传送到出口， 所述传送带包括一种金属网； 其中所述扩散腔中的加热器包括多条非接触式加热线，它们分别与传送带之间的距离为同一预定距离，并且它们均安装在传送带的上面和下面，并且 多个非接触式加热线相互之间以同一预定距离间隔地设置在输送带上，并分别与传送带成直角。 | H01L31/18 ¦ H01L21/225 | CN201110337832.9 | 2014-06-18
5142 | CN102160188B | 无机体相多结材料及其制备方法 | 未缴年费 ¦ 复审 | 康乃尔研究基金会有限公司 | 2009-08-10 | 2016-10-26 | 本发明揭示一种纳米结构的复合材料，该复合材料包含在晶体半导体基质中的半导体纳米晶体。合适的纳米晶体包括硅、锗和硅‑锗合金，以及铅盐如PbS、PbSe和PbTe。合适的晶体半导体基质材料包括Si和硅‑锗合金。本发明还揭示一种制备纳米结构的复合材料的方法。本发明还揭示包含纳米结构的复合材料的装置。 | 1.一种制备纳米晶体复合材料的方法，该方法包括以下步骤： a)在基材上形成预复合材料层，所述材料包含无定形半导体基质，在该基质中结合有半导体纳米晶体；和 b)使步骤a)的材料处于结晶条件下，使得无定形半导体基质结晶，半导体纳米晶体表现出晶体结构特有的性质，从而形成纳米晶体复合材料。 | H01L31/0384 | CN200980137196.6 | 2016-10-26
5143 | CN101800261B | 制备太阳能电池上的选择性发射极的方法及其中使用的扩散设备 | 未缴年费 ¦ 权利转移 | 显示器生产服务株式会社 | 2009-08-10 | 2012-04-18 | 本发明提供了一种制备一种太阳能电池上的选择性发射极的方法和一种扩散设备的方法。该方法包括蚀刻一块硅底板使其表面产生纹理，在硅底板的表面上涂覆一种混合物溶液，将一种第一热能注入到已经涂覆了混合物溶液的硅底板的整个表面上，并且在向硅底板的整个表面上注入该第一热能的同时，用一束激光束照射硅底板上的部分区域，从而向其注入一种第二热能。 | 1.一种制备太阳能电池中选择性发射极的方法，该方法包括： 蚀刻一块硅底板使其表面产生纹理； 在硅底板的表面上涂覆一种混合物溶液； 用一个非接触式辐射加热器将一种第一热能注入到已经涂覆了混合物溶液的硅底板的整个表面上；并且 在向硅底板的整个表面上注入该第一热能的同时，用一束激光束照射已经涂覆了混合物溶液的硅底板的一部分区域，从而用一个非接触式辐射加热器和一个激光发生器共同向其注入一种第二热能， 其特征在于，第一热能使混合物溶液在硅底板上进行扩散，从而形成一个发射极层，并且第二热能使混合物溶液在发射极层上的多个固定区域内进行进一步扩散，从而形成多个选择性发射极区域，其中 第二热能包括第一热能和激光束产生的第三热能，并且第二热能产生的温度等于第一热能和第三热能产生的温度之和； 所述的混合物溶液中含有一种磷(P)成分； 所述的硅底板是一种扩散了硼(B)离子的P型底板，发射极层是一种扩散了磷(P)离子的N型扩散区，并且选择性发射极区域是一种扩散了磷(P)离子的N+型扩散区，选择性发射极区上扩散的磷(P)离子多于发射极层。 | H01L31/18 ¦ H01L31/068 | CN200910162713.7 | 2012-04-18
5144 | CN102119445B | 用于形成光伏器件的组合物和方法 | 未缴年费 | 纳幕尔杜邦公司 ¦ 北卡罗莱纳州立大学 | 2009-08-11 | 2013-07-24 | 本发明提供了包括硅太阳能电池的光伏电池以及用于制造此类光伏电池的方法和组合物。在具有n型硅层的硅基底上提供有氮化硅层，反应性金属与所述氮化硅层接触，并且非反应性金属与所述反应性金属接触。烧制该组合件以在所述硅基底上形成由金属氮化物和任选地金属硅化物构成的低Shottky势垒高度触点以及与所述低Shottky势垒高度触点接触的导电性金属电极。所述反应性金属可以为钛、锆、铪、钒、铌、钽以及它们的组合，所述非反应性金属可以为银、锡、铋、铅、锑、砷、铟、锌、锗、镍、磷、金、镉、铍以及它们的组合。 | 1.一种用于制造光伏器件的方法，所述方法包括： 提供具有n型硅层的硅基底， 在所述硅基底的n型硅层上形成氮化硅层； 将反应性金属放置成与所述氮化硅层接触，但是不与所述n型硅层接触； 将非反应性金属放置成与所述反应性金属接触，其中，所述反应性金属占所述反应性和非反应性金属总重量的1到25重量%； 烧制所述硅基底、氮化硅层、反应性金属和非反应性金属，使得所述反应性金属转化所述氮化硅，以形成所述n型硅层的低Shottky势垒高度触点，所述低Shottky势垒高度触点由一种或多种导电性金属氮化物构成，并使得导电性金属电极形成为与所述低Shottky势垒高度触点接触。 | H01L31/0224 | CN200980131669.1 | 2013-07-24
5145 | TWI387116B | 太陽能電池吸收層的非真空塗佈方法 | 未缴年费 | 正峰新能源股份有限公司 | 2009-08-11 | 2013-02-21 | 一種太陽能電池吸收層的非真空塗佈方法，係用以在非真空的常壓環境下，於玻璃基板的鉬薄層上形成銅銦鎵硒層，包括利用超音波振動混料機對銅銦鎵硒與混料液進行混合以形成均勻混合的銅銦鎵硒塗料，並藉複數個超音波噴頭，將銅銦鎵硒塗料塗佈在以輸送裝置帶動的鉬薄層上，接著以紅外線加熱燈管進行烘乾處理，以去除銅銦鎵硒塗料中的混料液，而形成供太陽能電池用的銅銦鎵硒吸收層，藉以吸收光能並轉換成電能。 | 1.一種太陽能電池吸收層的非真空塗佈方法，用以在非真空的常壓環境下於一玻璃基板的一鉬薄層上形成一銅銦鎵硒層，該玻璃基板與鉬薄層係由一輸送裝置帶動而前進，該方法包括：利用一超音波振動混料機對一銅銦鎵硒混合物以及一混料液進行攪拌混合，以形成均勻的一銅銦鎵硒塗料；將該銅銦鎵硒塗料經一輸送管線而輸送至複數個超音波噴頭，該等超音波噴頭位於該鉬薄層的上方；該等超音波噴頭藉超音波振動噴灑效應而將該銅銦鎵硒塗料噴灑塗佈至該鉬薄層上，以形成一銅銦鎵硒層；以及利用複數個紅外線加熱燈管產生紅外線熱輻射，對該銅銦鎵硒層進行烘乾處理，以去除該銅銦鎵硒層中的殘餘混料液；其中該銅銦鎵硒層當作一太陽能電池的吸收層。 | H01L31/042 ¦ H01L31/18 | TW098126973 | 2013-02-21
5146 | CN102099436B | 含Li的α-赛隆系荧光体及其制造方法、照明器具以及图像显示装置 | 未缴年费 | 宇部兴产株式会社 | 2009-08-11 | 2013-09-04 | 本发明的目的在于提供一种荧光体，所述荧光体以高荧光强度与蓝色LED组合，发出可以制作昼白色、日光色的白色发光二极管的荧光色，提供一种含Li的α-赛隆系荧光体，其由通式LixEuySi12-(m+n)Al(m+n)On+δN16-n-δ(式中，将Eu的平均价数设定为a时，x+ya+δ＝m；0.45≤x≤1.2、0.001≤y≤0.2、0.9≤m≤2.5、0.5≤n≤2.4、δ＞0。)表示。通过将扫描型电子显微镜照片进行图像解析而测量的一次粒子的平均长径比为2以下，平均粒径D颗粒为1μm以上3.0μm以下；通过将扫描型电子显微镜照片进行图像解析而测量的一次粒子的长径比为3以下，短轴的长度可以大于3μm。 | 1.一种含Li的α-赛隆系荧光体，其特征在于，由通式(1)表示， LixEuySi12-(m+n)Al(m+n)On+δN16-n-δ (1) 式中，将Eu的平均价数设定为a时，x+ya+δ＝m；0.45≤x＜1.2、0.001≤y≤0.2、0.9≤m≤2.5、0.5≤n≤2.4、δ＞0； 其中，所述δ为0.05～1.2，所述x和m的比x/m为0.4～0.9的范围。 | H01L33/00 ¦ C09K11/08 ¦ C09K11/64 | CN200980128263.8 | 2013-09-04
5147 | CN101661227B | 大幅面导电基板粗线路直写装置及其直写工艺 | 未缴年费 | 杨飞 | 2009-08-12 | 2011-03-23 | 本发明公开了一种大幅面导电基板粗线路直写装置及其直写工艺，包括控制器、作业平台、待直写的导电基板、激光发射器及设定在激光光路上的振镜单元，其特征在于：该作业平台为静止，且振镜单元多于一个，构成作业平台上方的多振镜阵列。由控制器驱动多振镜阵列的各振镜单元反射镜，控制激光光路的焦点沿刻蚀方向以一定的速度移动，通过机械结构相对固定的多振镜阵列实现对导电基板全幅面的线路分图直写，为在大幅面导电基板上快速、精确地直写制备线宽大于30μm的粗线路提供了一种切实可行的工艺途径。本发明具有布线成本低、最小线宽和最小线距可达30μm、加工幅面大、加工速度快、定位及重复直写性能高的特殊效果。 | 1.大幅面导电基板粗线路直写装置，包括控制器、作业平台、置于作业平台上的导电基板、悬浮装载在作业平台上空的激光发射器，以及设定在激光光路上的振镜单元，其特征在于：所述作业平台为静止，所述振镜单元多于一个，相互独立地构成作业平台上方的多振镜阵列；每个振镜单元还分别包括一面可由控制器电控的反射镜，所述反射镜顺次设在激光发射器的激光光路上。 | G03F7/20 ¦ G02B26/08 | CN200910183799.1 | 2011-03-23
5148 | CN101648183B | 制造薄膜的方法和设备以及制造电子装置的方法 | 未缴年费 | 索尼公司 | 2009-08-12 | 2012-12-12 | 本发明涉及制造薄膜的方法和设备以及制造电子装置的方法。制造薄膜的方法包括如下步骤：将薄膜形成材料与表面活性剂混合来制备其中分散有薄膜形成材料的分散液；在环形保持装置的内周界侧由所述分散液形成分散液膜；在圆筒状支撑体与所述分散液膜保持相互接触的情况下使它们彼此相对移动以使所述分散液被转移到所述支撑体表面上形成膜状，其中所述支撑体沿着所述保持装置的内周界被放置于所述保持装置的内部空间的中央部分和其外周界之间；和使所述支撑体表面上的膜状分散液干燥形成所述薄膜。 | 1.一种制造薄膜的方法，其包括： 将薄膜形成材料与表面活性剂混合来制备其中分散有薄膜形成材料的分散液的第一步骤； 在环形保持装置的内周界侧由所述分散液形成分散液膜的第二步骤； 在圆筒状支撑体与所述分散液膜保持相互接触的情况下使它们彼此相对移动以使所述分散液被转移到所述支撑体表面上形成膜状的第三步骤，其中所述支撑体沿着所述保持装置的内周界被放置于所述保持装置的内部空间的中央部分和其外周界之间；和 使所述支撑体表面上的膜状分散液干燥形成所述薄膜的第四步骤。 | B05D7/00 ¦ B05D7/24 ¦ B05D3/00 ¦ B05C9/00 ¦ B05C11/11 ¦ B05C13/00 ¦ C01B31/00 ¦ H01L29/772 ¦ H01L31/042 ¦ B81C5/00 | CN200910166411.7 | 2012-12-12
5149 | CN101619045B | 一类双核环金属铂配合物近红外发光材料及其应用 | 未缴年费 | 湘潭大学 | 2009-08-12 | 2011-09-14 | 本发明公开了一类双核环金属铂配合物近红外发光材料及其应用，构成双核环金属铂配合物的环金属配体，即第一配体为1-苯基异喹啉；构成双核环金属铂配合物的辅助配体，即第二配体为5-芳基-2-巯基-1，3，4-噁二唑阴离子配体。通过5-芳基-2-巯基-1，3，4-噁二唑阴离子辅助配体的作用，提高了双核环金属铂配合物的载流子传输和俘获作用，以及它们在聚合物主体材料中的分散性能，有效地抑制环金属铂配合物在聚合物材料中的相分离和浓度淬灭，提高近红外聚合物电致磷光器件的发光效率。 | 1.一类双核环金属铂配合物近红外发光材料，其特征在于：构成双核环金属铂配合物的环金属配体，即第一配体为1-苯基异喹啉；构成双核环金属铂配合物的辅助配体，即第二配体为5-芳基-2-巯基-1，3，4-噁二唑阴离子配体，此类双核环金属铂配合物近红外发光材料的结构式为： R为氢原子、烷氧基或烷基，所述的烷氧基或烷基的碳原子数为4-18。 | C07D271/113 ¦ C09K11/06 ¦ C07F15/00 ¦ H01L51/54 | CN200910044087.1 | 2011-09-14
5150 | CN101613315B | 环金属铂配合物液晶偏振发光材料及其应用 | 未缴年费 | 湘潭大学 | 2009-08-12 | 2011-12-28 | 本发明公开了环金属铂配合物液晶偏振发光材料及其应用，这是一类基于苯基吡啶衍生物液晶材料为环金属配体，乙酰丙酮为阴离子配体的环金属铂配合物液晶偏振发光材料。本发明通过在传统的环金属配体2-苯基吡啶分子的苯环的4-位上，引入烷氧基，在吡啶环的5-位上，引入烷氧甲基，形成具有液晶性能的双烷氧基链的C^N环金属配体；或在此基础上，再在苯环的3-位上，引入氟，形成具有液晶性能的含氟的双烷氧基链的C^N环金属配体，然后以乙酰丙酮为阴离子配体，合成得到了一类新的以苯基吡啶衍生物液晶材料为环金属配体的环金属铂配合物。与传统的功能化苯基吡啶为环金属配体的环金属铂发光材料相比，本发明不仅具有高效的发光性能，而且具有好的液晶性能和偏振发光性能。本发明为获得具有液晶偏振的有机电致磷光材料，提供了一条新的途径。 | 1.一类环金属铂配合物液晶偏振发光材料，其特征在于：构成环金属铂配合物的环金属配体，即第一配体为2-(4′-烷氧基苯基)-5-(烷氧甲基)吡啶，或者为2-(3′-氟-4′-烷氧基苯基)-5-(烷氧甲基)吡啶；构成环金属铂配合物的辅助配体，即第二配体为乙酰丙酮阴离子配体；这类环金属铂配合物液晶偏振发光材料的分子结构式为： R为C4-C18的烷基；R1为氢原子或氟原子。 | C07D213/30 ¦ C09K11/06 ¦ C09K19/40 ¦ C09K19/34 ¦ C07F15/00 ¦ H01L51/54 ¦ H01L51/50 | CN200910044088.6 | 2011-12-28
5151 | CN101672937B | 人工仿生复眼的制作方法 | 未缴年费 ¦ 权利转移 | 中国科学院苏州纳米技术与纳米仿生研究所 | 2009-08-13 | 2012-05-02 | 本发明公开了一种人工仿生复眼的制作方法，其包括步骤：首先利用飞秒脉冲双光子聚合法制出反型曲面微透镜模子；并以此为基础利用紫外纳米压印制成一立体曲面微透镜模板；然后在立体曲面微透镜模板上制作弹性模子；接着将光敏树脂盛装在弹性模子中，经过加热烘烤制成一极性相反的光敏聚合物模子；最后利用透镜把紫外线聚焦正对照射到放置在衬底上的光敏聚合物模子上，通过自写波导法制作出光传输通道，制成一个人工仿生复眼。本发明克服了光刻技术的三维微加工方面的局限，提高了微透镜的加工精度；并且能够有效降低制作成本，提高大批量生产的能力，进一步促进人工复眼在医学、工业以及军事等领域的应用。 | 1.人工仿生复眼的制作方法，其特征在于包括以下步骤： I、利用飞秒脉冲双光子聚合法制出反型曲面微透镜模子，所述反型曲面微透镜模子为碗状结构，且其内凹表面形成均匀排布的微纳米级的球面凹坑； II、以反型曲面微透镜模子为基础，利用紫外纳米压印制成一立体曲面微透镜模板； III、采用聚二甲基硅氧烷覆盖在立体曲面微透镜模板上制成弹性模子； IV、将光敏树脂盛装在弹性模子中，经过加热烘烤制成一极性相反的光敏聚合物模子； V、利用透镜把紫外线聚焦正对照射到放置在衬底上的光敏聚合物模子上，通过自写波导法制作出光传输通道，透过光敏聚合物模子贯通至衬底。 | G02B3/10 ¦ G03F7/00 | CN200910183930.4 | 2012-05-02
5152 | CN102171836B | 结构化柱电极 | 未缴年费 | 布鲁克哈文科学协会 | 2009-08-14 | 2013-12-11 | 本发明描述一种包括分散在基底触点上的多个结构化柱的电极及其制造方法。在一个实施方式中，结构化柱是具有圆形横截面的柱状结构，并作为均匀隔开的二维阵列分散在基底表面上。优选地，结构化柱的高度、直径和间距是纳米级的，并且因此，将包括柱的电极识别为是纳米结构化柱电极。例如，可能通过使用标准光刻工艺沉积在表面模板中或者通过表面模板进行蚀刻来形成纳米结构化柱。当包含在光电装置(诸如光伏电池)中时，结构化柱电极提供许多优点。这些优点包括，通过载流子传送距离的减小和电极-光敏层界面的表面积的增加来提高电荷收集效率。这些改进有助于增加光伏装置的功率转换效率。 | 1.一种光电装置，包括: 光敏层，具有体异质结;以及 至少一个电极，所述电极包括导电基底和延伸至所述光敏层中的多个导电柱，所述导电柱分散在所述导电基底的表面上， 其中，所述导电柱的高度小于或等于5OOnm。 | H01L31/0224 ¦ H01L31/0352 ¦ H01L51/44 | CN200980139512.3 | 2013-12-11
5153 | CN101639630B | 一种投影光刻中的同轴对准系统 | 未缴年费 | 中国科学院光电技术研究所 | 2009-08-14 | 2011-04-20 | 一种投影光刻中的同轴对准系统，能够通过投影成像系统将掩模和硅片上的光栅标记对准，并探测投影成像系统放大倍率的变化量。对准系统组成包括：光刻投影成像系统，反射式衍射光栅标记，以及对准成像系统。照明光在掩模和硅片上的光栅产生向后的衍射光在掩模上发生干涉，通过对准成像系统探测干涉条纹来确定对准零位。本发明可以获得纳米到亚纳米级的对准精度，并且具有很强的工艺适应性。 | 1.一种投影光刻中的同轴对准系统，其特征在于包括：光刻投影成像系统(a1)、照明激光系统(a2)、掩模(a3)、硅片(a4)、位于掩模(a3)上的反射式衍射光栅标记(a6)、位于硅片(a4)上的反射式衍射光栅标记(a5)和对准成像系统(a8)；所述的光刻投影成像系统(a1)中的光学系统物方在掩模(a3)一侧，像方在硅片(a4)一侧；照明激光系统中的照明光(a2)在掩模(a3)上的反射式衍射光栅标记(a6)处发生反射和透射衍射，透射光以利特罗角照射在硅片(a4)上的反射式衍射光栅标记(a5)并使得照明光在该反射式衍射光栅标记(a5)上产生按原路返回的衍射光，该衍射光透过光刻投影成像系统(a1)后在掩模(a3)面上与前述照明光在掩模(a3)上发生的反射衍射光干涉得到干涉条纹，对准成像系统(a8)将该干涉条纹成像到探测器上，根据干涉条纹的空间相位信息来探测掩模和硅片的对准位置； 所述的光刻投影成像系统(a1)是一个具有物像缩小作用的双远心光学系统，即平行于光轴的入射光线与出射光线平行，入射光线和出射光线与光轴的夹角的正弦之比等于镜头缩小倍率的倒数； 所述的照明激光系统(a2)包括可以提供可见光到红外的单波长或者多波长照明光的激光器和半反半透镜，通过调节半反半透镜的角度获得合适的照明光入射角； 所述的照明激光系统(a2)中的照明光在掩模(a3)面的入射角为3°-18°，该入射角约等于掩模上的光栅标记的利特罗角； 所述的照明激光系统(a2)中的照明光的入射角使得掩膜上的反射式衍射光栅标记产生的衍射级次中的0级光透过衍射光栅并进入光刻投影成像系统； 所述的对准成像系统(a8)具有小于0.1的数值孔径。 | G03F7/20 ¦ G03F9/00 | CN200910090921.0 | 2011-04-20
5154 | CN102185121B | 一种倒置结构有机发光装置的制作方法 | 未缴年费 | 深圳丹邦投资集团有限公司 | 2009-08-17 | 2013-05-01 | 本发明提供一种倒置结构有机发光装置的制作方法，包括如下步骤：沉积步骤：将硼化物放置在特定的容器内，加热硼化物，使其蒸发沉积到基板，以上形成一硼化物薄膜；处理步骤：对所述硼化物薄膜进行表面处理；成型步骤：依次在所述硼化物薄膜上形成电子传输和发光层、空穴传输层、空穴注入层和阳极层。 | 1.一种倒置结构有机发光装置的制造方法，其特征在于，包括如下步骤： 沉积步骤：将单晶或多晶的六硼化镧放在石墨坩埚内，用电子束加热使六硼化镧蒸发沉积到经下述步骤（1）～（8）形成的基板上，以形成六硼化镧薄膜作为六硼化镧源、漏电极层；所述基板的形成包括如下步骤：（1）在玻璃基片上，采用等离子体化学气相沉积法，依次形成绝缘层和a-Si膜；（2）a-Si膜去氢；（3）对a-Si膜的表面照射激光束进行退火处理，并将a-Si溶融再结晶化而形成由poly-Si所构成的半导体膜；（4）Poly-Si岛定义：在半导体膜上通过光刻工艺形成岛状多晶硅，并再次通过光刻形成N型杂质区，在杂质注入后，利用快速热退火法进行退火，形成源极区域及漏极区域；（5）栅绝缘层的沉积：在半导体膜采用PECVD法，形成栅极绝缘膜；（6）在栅极绝缘膜上，通过溅射法形成铝金属膜，以作为栅极导电体膜；（7）采用自对准工艺形成N+掺杂区；（8）沉积层间绝缘层，并采用光刻法，形成接触孔； 所述沉积步骤还包括：电极蚀刻步骤：采用电化学腐蚀的方法在六硼化镧源、漏电极层上刻蚀出源、漏电极，电化学腐蚀液选用：磷酸：无水乙醇：水=5：20：20的溶液； 处理步骤：对所述硼化物薄膜进行表面处理； 成型步骤：依次在所述硼化物薄膜上形成电子传输和发光层、空穴传输层、空穴注入层和阳极层； 所述成型步骤包括如下步骤：依次 在所述硼化物薄膜上，热蒸发60纳米厚的Alq3薄膜形成电子传输和发光层； 在所述电子传输和发光层上，热蒸发60纳米厚的NPB形成空穴传输层； 在所述空穴传输层上，热蒸发三氧化钨形成空穴注入层； 在所述空穴注入层上，溅射金属或ITO薄膜形成阳极层。 | H01L51/56 | CN201110115401.8 | 2013-05-01
5155 | CN102150218B | EUVL用光学部件的平滑化方法及光学面平滑化后的EUVL用光学部件 | 未缴年费 | 旭硝子株式会社 | 2009-08-19 | 2014-04-16 | 本发明提供一种将EUVL用光学部件的具有凹陷缺陷点的光学面平滑化的方法。具体而言，本发明提供一种如下所述将EUVL用光学部件的光学面平滑化的方法，即，对含有TiO2且以SiO2为主成分的石英玻璃材料制的EUV光刻(EUVL)用光学部件的具有凹陷缺陷点的光学面，在水蒸气分压3.6mmHg以下的气氛中，以能量密度0.3～1.5J/cm2，照射以EUVL用光学部件的吸收系数为0.01μm-1以上的波长进行振荡的激光，从而将EUVL用光学部件的光学面平滑化。 | 1.一种将EUVL用光学部件的光学面平滑化的方法，其特征在于， 对含有TiO2且以SiO2为主成分的石英玻璃材料制的EUV光刻用光学部件即EUVL用光学部件的具有凹陷缺陷点的光学面，在水蒸气分压3.6mmHg以下的气氛中，以能量密度0.3～1.5J／cm2，照射以EUVL用光学部件的吸收系数为0.01μm-1以上的波长进行振荡的激光。 | G21K1/06 ¦ C03C23/00 ¦ G03F7/20 ¦ H01L21/027 ¦ G03F1/00 ¦ G03F1/24 ¦ G03F1/60 | CN200980135762.X | 2014-04-16
5156 | CN102159617B | 衍生自双(噻吩并环戊烯并)苯并噻二唑的聚合物及其作为有机半导体的用途 | 未缴年费 | 马克专利公司 | 2009-08-20 | 2013-09-04 | 本发明涉及包含双(噻吩并环戊烯并)苯并噻二唑单元或其衍生物的共轭聚合物、其制备方法、其中所用的新型单体单元、以及该聚合物在有机电子(OE)器件中的用途和包含该聚合物的OE器件。 | 1.包含一种或多种式I的相同或不同重复单元的共轭聚合物 其中 X1和X2彼此独立地表示S、Se或-CR1＝CR2-， R1-4彼此独立地是相同或不同的选自如下的基团：直链或支链的C1-C20-烷基、C1-C20-烷氧基、C2-C20-链烯基、C2-C20-炔基、C1-C20-硫代烷基、C1-C20-甲硅烷基、C1-C20-酯、C1-C20-氨基和C1-C20-氟代烷基， Ar每次出现时彼此独立地是任选取代的芳基或杂芳基，-CY1＝CY2-或-C≡C-， Y1和Y2彼此独立地是H、F、Cl或CN， m每次出现时彼此独立地是0、1、2、3或4。 | C08G61/12 ¦ H01L51/00 ¦ H01L51/05 | CN200980136086.8 | 2013-09-04
5157 | CN102132441B | 制造显示器的方法 | 未缴年费 | 剑桥显示技术有限公司 | 2009-08-20 | 2014-10-08 | 用于制造有机发光显示器的方法，包括：提供基片(102)，其包含第一电极层(106)以及限定多个阱的围堰结构(112)，在第一电极上沉积导电有机层(128a)；在该导电有机层上沉积有机发光层(108b)，以及在有机发光层上沉积第二电极(110)，其中该导电有机层通过对包含聚阴离子掺杂的聚(乙烯二氧噻吩)(PEDOT)的组合物进行喷墨印刷来沉积，其中该聚阴离子具有使用凝胶渗透色谱法相对于聚苯乙烯分子量标准测定的等于或小于3OkDa的分子量，组合物的粘度等于或小于10mPa·s，并且基于组合物的量，组合物的固含量等于或小于5wt％。该组合物可以包含任选的溶剂或其他添加剂。 | 1.用于制造有机发光显示器的方法，包括：提供基片，该基片包含第一电极层以及限定多个阱的围堰结构；在该第一电极上沉积导电有机层；在该导电有机层上沉积有机发光层；以及在该有机发光层上沉积第二电极，其中该导电有机层通过对包含由聚苯乙烯磺酸盐掺杂的聚(乙烯二氧噻吩)的组合物进行喷墨印刷来沉积，其中该聚苯乙烯磺酸盐具有使用凝胶渗透色谱法相对于聚苯乙烯分子量标准测定的小于40kDa的分子量，该组合物的粘度等于或小于10mPa·s，并且聚(乙烯二氧噻吩)∶聚苯乙烯磺酸盐的重量比在1∶6到1∶18的范围内。 | H01L51/54 | CN200980132852.3 | 2014-10-08
5158 | CN101630662B | 蛋白质结构快速开关忆阻器阵列的制作方法 | 未缴年费 | 黑龙江大学 | 2009-08-20 | 2010-12-08 | 蛋白质结构快速开关忆阻器阵列的制作方法，它涉及蛋白质结构忆阻器阵列的制作方法。本发明解决了现有的忆阻器模型制作方法存在的制作成本高及制作得到的忆阻器制造模型的开关速度低的问题。本发明方法是采用微电子技术和生化技术相结合的方法在半导体材料上固定上牛免疫球蛋白质，并制作得到生物细胞膜，继而制作得到蛋白质结构快速开关忆阻器阵列；本发明纳米结构忆阻器阵列的制作方法简单，所使用的原料价格便宜，制作成本低，制作得到的忆阻器阵列开关速度更快。 | 1.蛋白质结构快速开关忆阻器阵列的制作方法，其特征在于蛋白质结构快速开关忆阻器阵列的制作方法按照以下步骤进行制作：一、采用磁控溅射的方法在硅片的上表面制作一层厚度为70～90nm的金膜；二、将镀有金膜的硅片浸入溶质浓度是5×10-3mol/L的11-巯基-1-十一醇的乙醇溶液反应5～7h，即在金膜表面形成巯基亲水性表面，其中11-巯基-1-十一醇的乙醇溶液中溶剂乙醇的质量浓度为70％～90％；三、将步骤二制备的具有巯基亲水性表面的硅片浸入溶质浓度为0.6～0.8mol/L的环氧氯丙烷的碱醚溶液中反应3～5h，即在亲水性表面形成了环氧物表面，其中环氧氯丙烷的碱醚溶液的溶剂由浓度为0.3～0.5mol/L的NaOH溶液和质量纯度为99％～99.9％的二甘醇二甲醚按照1∶1的体积比组成；四、将步骤三制备的具有环氧物表面的硅片用去离子水清洗3～4min，然后用质量浓度为95％的乙醇溶液清洗1～2min，再用去离子水清洗3～4min后浸入葡聚糖的碱溶液中反应18～22h，即将葡萄糖固定在环氧物表面，其中葡聚糖的碱溶液按照重量份数比由9～11份浓度为0.8～1.2mol/L的NaOH溶液和2～5份的葡聚糖T-500组成；五、将步骤四制备的表面固定有葡萄糖的硅片浸入浓度为0.8～1.2mol/L的溴乙酸的过氧化氢溶液中反应15～18h形成羧甲基化的基体，其中溴乙酸的过氧化氢溶液中溶剂为浓度是1.8～2.2mol/L的过氧化氢溶液；六、将步骤五制备的具有羧甲基化基体的硅片浸入到质量纯度为99％～99.9％的二氯乙烷和质量纯度为99％～99.9％的N-羟基琥珀酰亚胺的混合溶液中反应5～8h，再将具有羧甲基化基体的硅片浸入摩尔浓度为0.01～0.03mol/L的牛免疫球蛋白质溶液中反应2～3h，然后用摩尔浓度为0.1～0.3mol/L的乙醇胺盐酸缓冲液冲洗10～20min，即将牛免疫球蛋白质固定在羧甲基化基体上形成蛋白质分子膜，其中二氯乙烷和N-羟基琥珀酰亚胺的摩尔比为1∶1；七、在步骤六制备的硅片上蛋白质分子膜的表面涂覆一层聚四氟乙烯分散液或采用硅胶固化后形成厚度为100～500nm的薄膜，再采用激光打标机在薄膜上刻蚀出孔直径为100μm的微孔阵列得到微孔阵列薄膜，控制激光打标机的输出光斑直径为100μm，激光打标机的功率为10W，然后在微米孔阵列薄膜表面滴加60～100mmol K+离子、Na+离子或Cl-离子的离子液体形成生物细胞膜，即得到蛋白质结构忆阻器单元；八、对步骤七制备的蛋白质结构忆阻器单元采用具有金属 电极的密封封装工艺进行封装即得到蛋白质结构快速开关忆阻器阵列。 | H01L51/00 ¦ H01L21/8256 | CN200910072709.1 | 2010-12-08
5159 | CN102159618B | 衍生自苯并双(噻咯并噻吩)的聚合物和它们作为有机半导体的应用 | 未缴年费 | 马克专利公司 | 2009-08-20 | 2014-11-12 | 本发明涉及包含苯并双(噻咯并噻吩)单元或其衍生物的共轭聚合物、它们的制备方法、其中使用的新的单体单元、该聚合物在有机电子(OE)器件中的应用、和包含该聚合物的OE器件。 | 1.包含一个或多个相同或不同的式I重复单元的共轭聚合物 其中 A1和A2中的一个是单键并且另一个是SiR1R2， A3和A4中的一个是单键并且另一个是SiR3R4， U1和U2中的一个是-CH=或=CH-并且另一个是-X-， U3和U4中的一个是-CH=或=CH-并且另一个是-X-， X在每一情形下独立地选自-S-和-Se-， R1-4彼此独立选自H、直链或支链的C1-C20烷基、C1-C20烷氧基、C2-C20烯基、C2-C20炔基、C1-C20硫代烷基、C1-C20甲硅烷基、C1-C20酯、C1-C20氨基、C1-C20氟代烷基， Ar1和Ar2彼此独立地选自2,1,3-苯并噻二唑-4,7-二基、2,1,3-苯并硒二唑-4,7-二基、2,3-二氰基-1,4-亚苯基、2,5-二氰基-1,4-亚苯基、2,3-二氟-1,4-亚苯基、2,5-二氟-1,4-亚苯基、2,3,5,6-四氟-1,4-亚苯基、3,4-二氟噻吩-2,5-二基、噻吩并[3,4-b]吡嗪-2,5-二基、喹喔啉-5,8-二基、硒吩-2,5-二基、噻吩-2,5-二基、噻吩并[3,2-b]噻吩-2,5-二基、噻吩并[2,3-b]噻吩-2,5-二基、硒吩并[3,2-b]硒吩-2,5-二基、硒吩并[2,3-b]硒吩-2,5-二基、硒吩并[3,2-b]噻吩-2,5-二基、硒吩并[2,3-b]噻吩-2,5-二基、1,4-亚苯基、吡啶-2,5-二基、嘧啶-2,5-二基、p-p'-联苯基、萘-2,6-二基、苯并[1,2-b:4,5-b']二噻吩-2,6-二基、2,2’-二噻吩基、2,2’-二硒吩基、噻唑基和噁唑基，所有这些是未取代的、或用上面定义的R1单取代或多取代的， m1和m2彼此独立地是0或1、2、3或4。 | C08G61/12 ¦ H01L51/00 | CN200980136290.X | 2014-11-12
5160 | CN101630046B | 一种光收发器件中光发射端二维耦合的方法和装置 | 未缴年费 ¦ 质押 ¦ 权利转移 | 成都优博创通信技术有限公司 | 2009-08-20 | 2011-01-26 | 本发明公开了一种光收发器件中光发射端二维耦合的方法和装置，将方形金属件固定于耦合定位装置中，并使可通光的圆形通孔朝上，给激光发射元件输入电流；将圆柱形金属件置于方形金属件上，使圆柱形金属件的一端紧贴方形金属件的圆形通孔表面，并将光接收插头插入另一端；旋拧耦合定位装置上的调节螺钉顶压圆柱形金属件外圈上的圆锥形面，并查看光接收插头输出的光功率，当光功率达到预定值时，停止旋拧调节螺钉；用激光焊机点焊两者紧贴面的圆形边沿，完成焊接。采用了本发明的技术方案，能够保证焊接组装前后光收发器件的光功率输出十分稳定，极大提高成品合格率。 | 1.一种光收发器件中光发射端二维耦合的方法，其特征在于，包括以下步骤： A、制备一个带激光发射元件的方形金属件，方形金属件上与激光发射元件正对面设置有可通光的圆形通孔； B、制备一个设置有圆形通孔的具有导向激光功能的圆柱形金属件，圆柱形金属件外圈设置有圆锥形面； C、在耦合定位装置的基座一侧设置有导向槽，制备一个设置有圆孔的拖板，将方形金属件下部的激光发射元件放置在拖板的圆孔中，将拖板沿着导向槽插入耦合定位装置，耦合定位装置的基座中部侧面的紧定螺钉和垫块固定方形金属件，并使可通光的圆形通孔朝上，给激光发射元件输入电流； D、将圆柱形金属件置于方形金属件上，使圆柱形金属件的一端紧贴方形金属件的圆形通孔表面，并将光接收插头插入圆柱形金属件的另一端； E、旋拧耦合定位装置上的调节螺钉顶压圆柱形金属件外圈上的圆锥形面，并查看光接收插头输出的光功率，当光功率达到预定值时，停止旋拧调节螺钉； F、用激光焊机点焊方形金属件与圆柱形金属件紧贴面的圆形边沿，完成焊接固定方形金属件与圆柱形金属件。 | G02B6/42 | CN200910164209.0 | 2011-01-26
5161 | CN102132378B | 激光材料移除方法和设备 | 未缴年费 | 应用材料股份有限公司 | 2009-08-21 | 2013-12-11 | 本发明的实施例一般提供在太阳能电池制造中利用激光的材料移除方法与设备。在一个实施例中，提供的设备准确地依照所欲图案移除沉积于太阳能电池基材上的介电层的部分并沉积导电层于图案化的介电层上。在一个实施例中，设备还依所欲图案移除导电层的部分。在某些实施例中，提供通过激光移除材料的部分且不伤害下方基材的方法。在一个实施例中，光束的强度分布是经调整以致形成于基材表面上的光斑中的最大强度与最小强度之间的差异被降低至理想范围。在一个实例中，基材是经定位以致降低基材中心处相对周边的尖峰强度。在一个实施例中，改善脉冲能量以提供介电层的所欲部分的热应力与物理剥离。 | 1.一种用于材料移除的设备，所述设备包括： 第一机器人，所述第一机器人配置以将具有介电层沉积于其第一表面上的基材自输入区传送至基材运送表面上的数个支撑特征结构中的一个； 显像系统，所述显像系统配置以侦测所述基材的实际位置，并将关于所述实际位置的信息传达至系统控制器； 第一激光扫描仪，所述第一激光扫描仪定位以依照所欲图案移除所述介电层的部分，其中所述系统控制器配置以确定所述基材的实际位置相对于预期位置的偏移，并调整所述第一机器人或所述激光扫描仪中的任意一个以修正所述偏移；及 自动化系统，所述自动化系统配置以将具有图案化介电层的基材自所述第一激光扫描仪运送至配置以沉积导电层于所述介电层上的沉积室。 | H01L21/027 ¦ H01L31/042 | CN200980133793.1 | 2013-12-11
5162 | CN102159997B | 反射光学元件及其制造方法 | 未缴年费 | 卡尔蔡司SMT有限责任公司 | 2009-08-22 | 2014-12-24 | 为了制造工作波长在软X射线和极紫外波长范围内、尤其用于EUV光刻的应力降低反射光学元件(1)，提出：利用能量为40eV或更优选为90eV以上的层形成粒子，在基板(2)与多层系统(4)之间施加应力降低多层系统(6)，其中多层系统(4)为了获得在工作波长的高反射率而被优化。所得到的反射光学元件(1)的突出之处在于：低的表面粗糙度、应力降低多层系统中低的周期数以及应力降低多层系统中高的Γ值。 | 1.一种工作波长在软X射线和极紫外波长范围内、用于EUV光刻设备的反射光学元件的制造方法，该反射光学元件在基板上具有第一多层系统，所述第一多层系统由至少两种交替材料构成且向所述基板施加层应力，所述至少两种交替材料在所述工作波长具有不同的折射率实部，而且所述反射光学元件在基板上具有第二多层系统，所述第二多层系统由至少两种交替材料构成且向所述基板施加相反的层应力，而且所述第二多层系统布置在所述基板与所述第一多层系统之间，其中构成所述第二多层系统的所述至少两种交替材料在所述工作波长具有不同的折射率实部，该方法的特征在于：所述第二多层系统中，在所述工作波长具有较低的折射率实部的材料层为非晶,能量为至少40eV的层形成粒子用于沉积所述第二多层系统的各非晶层。 | G03F7/20 ¦ G21K1/06 | CN200980136718.0 | 2014-12-24
5163 | CN102138221B | 薄膜光电转换装置及其制造方法 | 未缴年费 | 钟渊化学工业股份有限公司 | 2009-08-24 | 2015-03-04 | 在以往的将非晶锗或者结晶硅用于光电转换层的薄膜光电转换装置中，存在无法将1100nm以上的长波长光利用于光电转换、转换效率的提高不充分的课题。本发明利用薄膜光电转换装置来解决所述课题，其特征在于：所述薄膜光电转换装置包括1个以上在p型半导体层与n型半导体层之间具备光电转换层的光电转换单元，至少一个光电转换单元的光电转换层包括本征或者弱n型的结晶锗半导体，并且所述结晶锗半导体的波数为935±5cm-1的红外吸收峰值的吸收系数不足6000cm-1。另外，通过特征在于所述结晶锗半导体的波数为960±5cm-1的红外吸收峰值的吸收系数不足3500cm-1的薄膜光电转换装置来解决所述课题。 | 1.一种薄膜光电转换装置，其特征在于：包括1个以上在p型半导体层与n型半导体层之间具备光电转换层的光电转换单元，至少一个光电转换单元的光电转换层包括本征或者弱n型的结晶锗半导体，并且所述结晶锗半导体的波数为935±5cm-1的红外吸收峰值的吸收系数不足6000cm-1。 | H01L31/04 ¦ H01L31/18 | CN200980133876.0 | 2015-03-04
5164 | TWI458776B | 可熔融加工的、可射出成型之熱塑性聚合物組成物及以該組成物製造的半導體裝置 | 未缴年费 | 台湾聚合化学品股份有限公司 | 2009-08-24 | 2014-11-01 | 一種熱塑性、氫化的乙烯基芳香族/共軛二烯嵌段聚合物組成物，特別是氫化的苯乙烯/丁二烯三嵌段組成物，其良好地作用為LED封裝材料，其提供一或多種下列性質：光學透明度、熱穩定性、抗紫外光性、熔融製程能力及可射出成型的能力。所產生的LED在固化或硬化後在典型的焊接劑回流條件下抗變形。 | 1.一種可熔融加工的聚合物組成物，其包含一熱塑性、實質上完全氫化的乙烯基芳香族嵌段共聚物，該實質上完全氫化的嵌段共聚物具有下列性質：a)玻璃轉換溫度至少138℃；b)在每秒0.025弧度的振盪頻率及溫度260℃下之複剪切黏度為至少2×10 5 巴斯卡-秒；c)在溫度260℃及表觀剪切速率100倒數秒下的黏度不超過1000巴斯卡-秒；d)在氫化前之聚合的乙烯基芳香族含量在範圍從六十重量百分比至80重量百分比內，每個重量百分比皆以在氫化前之總嵌段共聚物重量為準；及e)在氫化前之重量平均分子量在範圍從每莫耳40,000克至每莫耳150,000克內。 | C08L53/02 ¦ H01L33/00 | TW098128357 | 2014-11-01
5165 | CN102077382B | 用于有机电致发光器件的材料 | 未缴年费 | 马克专利公司 | 2009-08-25 | 2015-04-08 | 本发明涉及具有经由氮结合的双齿配体和两个膦或胂配体的单核中性的铜(I)络合物，涉及其用于制造电子组件的用途，以及涉及包括所述络合物的电子器件。 | 1.通式II的中性化合物： 其中以下适用于使用的其他符号： L彼此独立地是膦配体， L-B'-L是形成自膦基基团R2E#的双齿配体，所述膦基R2E#经由桥连基B'与另外的基团L结合，其中E＝P； R在每次出现时相同或者不同地选自H、D、F、Cl、Br、I、CN、NO2、N(R1)2、具有1至40个C原子的直链烷基、或具有3至40个C原子的支链或者环状的烷基，它们每个可被一个或多个基团R1取代，其中一个或多个H原子可被D、F、Cl、Br、I、CN或NO2替代，或具有5至60个芳环原子的芳族或杂芳族环系，在每种情况下它们可以被一个或多个基团R1取代； R1在每次出现时相同或者不同地选自H、D、F、CN、具有1至20个C原子的脂族烃基团、具有5至30个芳环原子的芳族或杂芳族环系，其中一个或多个H原子可被D、F、Cl、Br、I或CN替代，其中两个或多个相邻的取代基R1可以彼此形成单或多环的脂族、芳族或杂芳族环系； 并且 (B')是亚芳基基团，或是-O-或-NR-； 其中所述结构A-(B)-B选自 其中所述结构也可以被一个或多个基团R取代。 | C07F19/00 ¦ C07F1/08 ¦ C09K11/06 ¦ H01L51/54 | CN200980124912.7 | 2015-04-08
5166 | JP4860736B2 | 半導体構造物及びそれを製造する方法 | 未缴年费 | 夏普株式会社 | 2009-08-27 | 2012-01-25 | 【課題】本発明は、(AlGaIn)Nの光電子デバイス及び電子デバイスのための基材として好適な、高い品質の(AlGaIn)N構造物及びそのような構造物を形成する方法を提供する。 【解決手段】本発明に係る方法は、半導体構造物を分子線エピタキシー反応槽内で処理すること;基材上にAlxInyGa(1-(x+y))As(0≦x+y≦1)及びAlxInyGa(1-(x+y))P(0≦x+y≦1)のうち少なくとも1つを含むぬれ層を成長させること;上記ぬれ層をインシチューアニーリング(in-situ annealing)すること;付加的なリン又はヒ素の流体と共に、プラズマ励起された窒素を窒素源として用いて、上記ぬれ層上に第1のAlGaInN層を成長させること;上記第1のAlGaInN層の上に、窒素源としてアンモニアを用いて第2のAlGaInN層を成長させること;を含む。 【選択図】図1 | 1.【請求項1】 半導体構造物を分子線エピタキシー反応槽内で処理すること; 基材上にAlxInyGa(1-(x+y))As(0≦x+y≦1)及びAlxInyGa(1-(x+y))P(0≦x+y≦1)のうち少なくとも1つを含むぬれ層を成長させること; 上記ぬれ層をインシチューアニーリング(in-situ annealing)すること; 付加的なリン又はヒ素と共に、プラズマ励起された窒素を窒素源として用いて、上記ぬれ層上にAl、Ga、InおよびNからなる第1のAlGaInN層を成長させること; 上記第1のAlGaInN層の上に、窒素源としてアンモニアを用いてAl、Ga、InおよびNからなる第2のAlGaInN層を成長させること; を含む窒化物半導体構造物を製造する方法。 | H01L21/205 ¦ H01L33/32 ¦ C30B29/38 ¦ C30B23/08 ¦ C23C14/06 | JP2009197288 | 2011-11-11
5167 | CN101667623B | 一种有机光电子器件及其制备方法 | 未缴年费 | 电子科技大学 | 2009-08-27 | 2011-01-05 | 本发明公开了一种有机光电子器件，包括衬底、第一电极层和第二电极层，其中第一电极层或第二电极层位于衬底表面，还包括设置在所述第一电极层和第二电极层之间的功能层，该功能层至少含有一层有机材料层，该有机材料层涉及一种有机聚合物材料，该材料具有传输电子或者分离激子的功能，能提高器件内部的电子迁移率或激子分离效率，提高器件的光电或者电光转化效率和使用寿命。 | 1.一种有机光电子器件，包括衬底、第一电极层和第二电极层，其中第一电极层或第二电极层位于衬底表面，还包括设置在所第一电极层和第二电极层之间的功能层，所述功能层的构成包括以下三种情形：①电子传输层、发光层、空穴传输层；②电子给体层、激子产生层、激子分离层、电子受体层；③绝缘层和有机半导体层；其特征在于，电子传输层或电子受体层或激子分离层或有机半导体层材料为有机聚合物材料，该有机聚合物材料化学结构如下： 其中，R1～R8是以-CnH2n+1为通式的取代基团，R11～R14是以-CnH2n+1为通式的取代基团，R9和R10基团相同或者不同，但都是以下式1～式83所示电子传输基团中的一种或多种： 式1式2 式3式4 式5式6 式7式8 式9式10 式11式12 式13式14 式15式16 式17式18 式19式20 式21式22 式23式24 式25式26 式27式28 式29式30 式31式32 式33式34 式35式36 式37式38 式39式40 式41式42 式43式44 式45式46 式47式48 式49式50 式51式52 式53式54 式55式56 式57式58 式59式60 式61式62 式63式64 式65式66 式67式68 式69式70 式71式72 式73式74 式75式76 式77式78 式79式80 式81式82 式83 其中R为C1-30烷基、C2-30烯基、C1-30烷氧基、C6-30芳基、C6-30芳氧基、C3-30杂芳基、C1-30杂烷基，X为O、S、或NR’，R’为C1-30烷基、C6-30芳基、C3-30杂芳基、C1-30杂烷基或其组合。 | H01L51/00 ¦ H01L51/50 ¦ H01L51/52 ¦ H01L51/54 ¦ H01L51/56 ¦ H01L51/42 ¦ H01L51/44 ¦ H01L51/46 ¦ H01L51/48 ¦ H01L51/05 ¦ H01L51/10 ¦ H01L51/30 ¦ H01L51/40 ¦ C08L65/00 | CN200910164276.2 | 2011-01-05
5168 | CN102137959B | 晶体制造装置、使用该晶体制造装置制造的半导体设备以及使用该晶体制造装置制造半导体设备的方法 | 未缴年费 | 广岛大学 | 2009-08-28 | 2014-07-30 | 本发明提供能够在基板上的期望位置制造晶体的晶体制造装置。弹簧(2)具有固定在支架(1)上的一端和连接至磁性体(3)的另一端。所述磁性体(3)具有连接至所述弹簧的一端和连接至活塞(6)的另一端。线圈(4)围绕磁性体(3)缠绕并且在电源回路(5)和接地节点(GND)之间电连接。活塞(6)具有插入圆筒(7)的直线构件(61)。圆筒(7)具有中空柱形和在底面(7B)上的小孔(71)。所述圆筒(7)保持硅熔体(13)。基板(11)由XY平台(12)支持以相对于所述圆筒(7)的所述小孔(71)。所述电源回路(5)传送脉冲状电流通过线圈(4)以朝上下方向(DR1)移动所述活塞(6)。结果，液滴(14)以初始速度为1.02m/s从所述小孔(71)向所述基板(11)排出。 | 1.晶体制造装置，其包括： 基板； 熔化物保持器，所述熔化物保持器具有面对所述基板提供的排出口，并保持包含半导体构成元素的熔化物； 排出单元，所述排出单元布置为以期望的初始速度从所述熔化物保持器的所述排出口向所述基板排出包含所述半导体构成元素的液滴;以及 控制器，所述控制器控制所述液滴的量和/或所述初始速度，从而使得当所述液滴到达所述基板时所述基板的温度低于所述基板的熔点， 其中，所述排出单元通过使与所述熔化物接触的活塞上下移动而从所述排出口向所述基板排出所述液滴。 | C30B29/06 ¦ C01B33/02 ¦ C30B28/06 ¦ H01L21/67 ¦ H01L29/786 ¦ H01L31/18 ¦ H01L27/12 | CN200980134165.5 | 2014-07-30
5169 | CN102138091B | 光波导、光电混载基板以及光模块 | 未缴年费 | 力森諾科股份有限公司 | 2009-08-28 | 2015-09-23 | 一种光波导，其特征在于，包括下部包覆层、经图案化的芯层、和上部包覆层，在其一端部具有位置对准用撞块部，并且在该芯层的与该撞块部形成端部不同的位置形成有光路转换镜面。本发明可提供光波导和光电混载基板，它们是不在光布线部件或光电复合布线部件上搭载光元件的简易形式，并且能够使光元件与、光布线部件(光波导)或光电复合布线部件(光电混载基板)的光波导以芯高位置精度来连接。本发明还提供包括光波导或光电混载基板和连接器的光模块。 | 1.一种光模块，其特征在于，包括光波导和与该光波导连接的连接器，该光波导是在基材上形成有下部包覆层、经图案化的芯层、和上部包覆层而构成，在光波导一端部具有位置对准用撞块部，在该芯层的与该撞块部形成端部不同的位置具有光路转换镜面，该光路转换镜面形成于所述位置对准用撞块部的内侧，该芯层处的所述光路转换镜面和该芯层处的所述撞块部形成端部相分离，所述基材具有前端部， 该连接器中具有内壁部，所述内壁部用于在光波导接合时与撞块部接触来确定光波导的位置， 所述连接器还具有光波导固定器具，该光波导固定器具具有以旋转轴为中心旋转的结构，通过将该光波导固定器具降下而固定所述光波导，该光波导固定器具设有按压固定部，该按压固定部通过所述旋转引入所述前端部同时按压固定。 | G02B6/42 ¦ G02B6/138 ¦ H05K1/02 ¦ G02B6/122 ¦ H01L31/0232 ¦ H01S5/022 | CN200980134027.7 | 2015-09-23
5170 | CN101995606B | 长距离无源光网络的保护切换方法及延长器设备 | 未缴年费 ¦ 权利转移 | 河南九力科技有限公司 | 2009-08-28 | 2012-11-21 | 本发明实施例提供了一种LR-PON的保护切换方法及EB设备。该方法主要包括：当第一EB设备所在的第一光传输通道出现通信故障时，将所述第一EB设备和第二光传输通道上的第二EB设备之间的保护支路接通；通过所述保护支路，使所述第一光传输通道上的ONU通过所述第二EB设备，与所述第二光传输通道上的OLT进行通信。利用本发明，可以实现OLT无需预留备用端口，极大地降低建网成本，从而促进PON的企业用户接入或专线用户接入的应用。 | 1.一种延长器EB设备，其特征在于，包括： 互连模块，用于与另一个光传输通道上的另一个EB设备互连，与所述另一个EB设备之间构成光传输的保护支路； 控制模块，用于当本EB设备所在的光传输通道正常通信时，控制所述保护支路处于关断状态；当本EB设备所在的光传输通道出现通信故障时，控制所述保护支路处于接通状态，以使本EB设备所在的光传输通道上的光网络单元ONU通过所述另一个EB设备，与所述另一个光传输通道上的光路终结点OLT进行通信； 所述的EB设备还包括： 通信模块，用于通过信令通道与另一个光传输通道上的另一个EB设备进行通信，和所述另一个EB设备进行同步信息的交互。 | G02B6/26 ¦ G02B6/35 ¦ H04B10/00 ¦ H04J3/08 ¦ H04B10/032 | CN200910091680.1 | 2012-11-21
5171 | CN101874311B | 发光器件封装 | 未缴年费 | LG伊诺特有限公司 | 2009-08-31 | 2014-08-27 | 根据实施例的发光器件封装包括：基板，包括第一腔体和第二腔体，第一腔体具有第一深度以及相对于底表面倾斜的侧表面，第二腔体具有从第一腔体的底表面凹入的第二深度以及与第一腔体的底表面垂直的侧表面；基板上的第一电极层和第二电极层；以及第二腔体内的发光二极管(LED)，发光二极管电连接到第一和第二电极层。 | 1.一种发光器件封装，包括： 基板，包括第一腔体和第二腔体，第一腔体具有第一深度以及相对于底表面倾斜的侧表面，第二腔体具有从第一腔体的底表面凹入的第二深度以及与第一腔体的底表面垂直的侧表面，所述第二深度小于所述第一深度； 基板上的第一电极层和第二电极层；以及 第二腔体内的发光二极管，该发光二极管电连接到第一和第二电极层， 其中所述发光二极管包括具有导电性的支持层、支持层上的发光层、以及发光层上的电极层， 其中所述发光二极管的一部分从第二腔体凸出，发光层设置在高于第一腔体底表面的位置处， 其中所述发光二极管的支持层具有大于所述第二腔体的第二深度的厚度， 其中所述支持层由金属材料形成， 其中所述发光层包括第一导电型半导体层、有源层以及第二导电型半导体层， 其中在支持层与发光层之间设置含有Ag或Al的反射层，所述支持层具有大于所述第二腔体的第二深度的厚度，且所述发光层布置在高于所述第一腔体的底表面的位置处， 其中所述支持层与所述第二腔体的侧表面之间的距离在2.5μm至50μm的范围内。 | H01L33/62 | CN200980101104.9 | 2014-08-27
5172 | CN102137899B | 偶氮化合物、偶氮颜料、颜料分散体、着色组合物和喷墨记录用墨 | 未缴年费 | 富士胶片株式会社 | 2009-09-01 | 2014-05-07 | 本发明公开的是一种具有优异的着色特性比如着色力和色调，同时表现出优异的耐久性比如耐光性的偶氮颜料，以及颜料分散体。具体地，公开了一种由通式(1)表示的偶氮颜料，其互变异构体，或者该颜料或互变异构体的盐或水合物。在通式(1)中，G表示氢原子，脂族基，芳基，杂环基，酰基，脂族氧基羰基，氨基甲酰基或磺酰基，R1表示氨基，脂族氧基，脂族基，芳基或杂环基，R2表示取代基，A表示芳族5-至6-元杂环基，m表示0-5的整数，并且n表示1-4的整数。 | 1.一种由通式(1)表示的偶氮颜料，其互变异构体、盐或水合物： 其中 G表示氢原子，甲基或嘧啶基， R1表示未取代的氨基，含有总共1至10个碳原子的烷基氨基，含有总共2至10个碳原子的二烷基氨基，含有总共6至14个碳原子的芳基氨基，含有总共2至12个碳原子的饱和或不饱和的杂环氨基，含有总共1至8个碳原子的烷氧基，或含有总共2至8个碳原子并且通过氮原子连接的饱和杂环基， R2表示取代基， A表示下面的通式(A-16)： 其中 R55表示取代基， R56和R58各自独立地表示氢原子或取代基，并且 *显示与通式(1)中的偶氮基的连接点， m表示0至5的整数，并且 n表示1至4的整数，并且当n=2时，通式(1)表示通过R1，R2，A或G形成的二聚体，并且当n=3时，通式(1)表示通过R1，R2，A或G形成的三聚体，并且当n=4时，通式(1)表示通过R1，R2，A或G形成的四聚体。 | C09B29/20 ¦ B41J2/01 ¦ B41M5/00 ¦ C09B29/036 ¦ C09D11/322 ¦ G02B5/20 ¦ C09B29/033 ¦ C09B29/039 ¦ C09B29/042 ¦ C09B67/20 ¦ C09B67/42 ¦ C09B67/46 ¦ C09D11/00 ¦ C09D11/326 ¦ C09D11/38 ¦ C09D17/00 ¦ G02B5/22 ¦ G03F7/004 | CN200980134244.6 | 2014-05-07
5173 | CN102138365B | 无机发光元件 | 未缴年费 | 京畿大学校产学协力团 | 2009-09-01 | 2013-09-25 | 本发明提供一种无机发光元件，更详细说是涉及一种具有高的机械强度和长的寿命、整体上保持均匀且高的发光效率、并且透明且柔性的无机发光元件。本发明中的无机发光元件包括：第一电极；荧光层，形成于第一电极的上方，并包括由无机发光材料形成的多个纳米线；以及第二电极，形成于荧光层的上方，其中，荧光层是通过涂敷多个纳米线而形成的。 | 1.一种无机发光元件，其特征在于，包括： 第一电极； 荧光层，所述荧光层形成于所述第一电极的上方，并包括由无机发光材料形成的多个纳米线；以及 第二电极，所述第二电极形成于所述荧光层的上方， 其中，所述荧光层是通过涂敷所述多个纳米线而形成的, 所述多个纳米线被形成为在所述第一电极和第二电极之间以关于所述第一电极的上表面的水平方向排列。 | H01L51/54 | CN200980133977.8 | 2013-09-25
5174 | CN102004283B | 光纤耦合怀特腔 | 未缴年费 | 中国科学院半导体研究所 | 2009-09-02 | 2012-05-23 | 一种光纤耦合怀特腔，包括：一刚性平面底座；一小凹面镜调节架固定在底座上面的一侧，该小凹面镜调节架的内侧中间有一圆形小凹槽，在圆形小凹槽直径以外的上下对称部位开有两个圆形通孔，两个圆形通孔中心位于圆形小凹槽直径的延长线上；一小凹面镜镶嵌在小凹面镜调节架的小凹槽内；一上光纤准直镜及一下光纤准直镜，分别位于小凹面镜调节架的圆形通孔内；一平移台与小凹面镜调节架相对，固定在底座上面的另一侧，与小凹面镜调节架相对；一大凹面镜调节架固定位于平移台之上，其内侧中间有一圆形凹槽；一大凹面镜镶嵌在大凹面镜调节架的圆形凹槽内；一不锈钢网外罩罩扣在小凹面镜调节架和大凹面镜调节架之外，与底座固定。 | 1.一种光纤耦合怀特腔，包括： 一刚性平面底座； 一小凹面镜调节架，该小凹面镜调节架固定在底座上面的一侧，该小凹面镜调节架的内侧中间有一圆形小凹槽，在圆形小凹槽直径以外的上下对称部位开有两个圆形通孔，两个圆形通孔中心位于圆形小凹槽直径的延长线上； 一小凹面镜，该小凹面镜镶嵌在小凹面镜调节架的小凹槽内； 一上光纤准直镜及一下光纤准直镜，该上下光纤准直镜分别位于小凹面镜调节架的圆形通孔内； 一平移台；该平移台与小凹面镜调节架相对，固定在底座上面的另一侧，与小凹面镜调节架相对； 一大凹面镜调节架，该大凹面镜调节架固定位于平移台之上，该大凹面镜调节架的内侧中间有一圆形凹槽； 一大凹面镜，该大凹面镜镶嵌在大凹面镜调节架的圆形凹槽内； 一不锈钢网外罩，该不锈钢网外罩罩扣在小凹面镜调节架和大凹面镜调节架之外，与底座固定； 该光纤耦合怀特腔是通过大小凹面镜光路的多次反射，以增大光程。 | G02B6/26 ¦ G02B17/06 ¦ G01N21/27 | CN200910091958.5 | 2012-05-23
5175 | CN102177470B | 收集器组件、辐射源、光刻设备和器件制造方法 | 未缴年费 | ASML荷兰有限公司 | 2009-09-03 | 2014-03-12 | 本发明公开了一种收集器组件(300)，其包括用于将来自辐射发射点(31)(诸如极紫外辐射发射点)的辐射反射至中间焦点(18)的第一收集器反射镜(33)，来自所述中间焦点的辐射用在用于器件制造的光刻设备中。在辐射发射点(31)前面的第二收集器反射镜(35)收集另外的辐射，将它反射回至第三反射镜(36)和从第三反射镜到达中间焦点(18)。反射镜(33、35、36)可以允许辐射被高效率地且没有增加展度地收集。收集器组件(300)可以减小或移除所收集的辐射的不均匀性，例如由通过激光束阻挡件(34)收集的辐射的遮蔽所引起，所述激光束阻挡件用于防止激光激励辐射进入到光刻设备中。 | 1.一种用于光刻设备的收集器组件，所述收集器组件包括： 第一收集器反射镜，具有第一焦点和第二焦点，所述第二焦点与所述第一焦点相比更加远离所述第一收集器反射镜，所述第一和第二焦点限定了光轴，且限定了分别通过所述第一和第二焦点的第一和第二焦平面，且每一焦平面垂直于所述光轴，其中所述第一收集器反射镜被布置以收集直接来自定位在所述第一焦点的辐射发射点的第一辐射且朝向所述第二焦点反射所述第一辐射； 第二收集器反射镜，定位在所述第一和第二焦平面之间，且布置成收集直接来自所述辐射发射点的第二辐射；和 第三反射镜，定位成基本上在所述第一焦平面和第二收集器反射镜之间的光轴上， 其中，所述第二收集器反射镜布置成将所述第二辐射反射到所述第三反射镜上，所述第三反射镜布置成将所述第二辐射反射至所述第二焦点， 其中所述第二收集器反射镜布置成基本上不阻挡从所述第三反射镜反射至所述第二焦点的所述第二辐射，或从所述第一收集器反射镜反射至所述第二焦点的所述第一辐射， 其中所述第一收集器反射镜设置有孔阑，所述孔阑布置成引导激光束通过所述孔阑到所述辐射发射点上，所述收集器组件还包括束阻挡件，所述束阻挡件定位成在使用中基本上阻挡激光束直接穿过到所述第二焦点。 | G03F7/20 | CN200980140120.9 | 2014-03-12
5176 | TWI574393B | 影像感測器及其製造方法與包含影像感測器之複合像素 | 未缴年费 | 立那工业股份有限公司 | 2009-09-04 | 2017-03-11 | 一實施例係關於一種影像感測器及製造及使用該影像感測器之方法，該影像感測器包含：(a)一光學管，其包含一核心及一包覆層，及(b)一對光敏元件，其包含一中央光敏元件及一週邊光敏元件，其中該中央光敏元件係可操作地耦合至該核心且該週邊光敏元件係可操作地耦合至該包覆層。該影像感測器可進一步包含在該光學管上方之一透鏡結構或一光學耦合器，其中該透鏡結構或該光學耦合器或該光學耦合器係可操作地耦合至該光學管。 | 1.一種影像感測器，其包含一光學管，其中該影像感測器經組態以在不使用該光學管外部之任一光學濾光器之情形下提供在一截止波長對入射於該影像感測器上之一電磁輻射束之一分離。 | H01L27/146 ¦ G02B6/42 ¦ H04N5/335 | TW104123757 | 2017-03-11
5177 | CN101667569B | 光电转换装置 | 未缴年费 | 株式会社半导体能源研究所 | 2009-09-04 | 2013-12-04 | 本发明目的之一在于：在光电转换装置中，将连接各个光电转换元件的布线的制造工序简化。本发明的另一目的在于防止连接各个光电转换元件的布线的连接不良。光电转换装置包括分别具有第一和第二单晶半导体层的第一和第二光电转换元件。第一电极设置在第一和第二光电转换元件的下方表面上，而第二电极设置在第一和第二光电转换元件的上方表面上。第一和第二光电转换元件并置固定在支撑衬底上。第二单晶半导体层具有到达第一电极的贯通口。第一光电转换元件的第二电极延伸到贯通口，以电连接到第二光电转换元件的第一电极。 | 1.一种光电转换装置，包括： 支撑衬底； 固定到所述支撑衬底的上方表面上的第一光电转换元件； 固定到所述支撑衬底的所述上方表面上的第二光电转换元件；以及 保护层，其覆盖所述第一光电转换元件、所述第二光电转换元件以及所述支撑衬底的表面的露出部分， 其中，所述第一光电转换元件包括第一单晶半导体层、所述第一单晶半导体层的下方表面上的第一电极、所述第一单晶半导体层的上方表面上的第二电极以及所述第一单晶半导体层的所述上方表面上的通过贯通所述第一单晶半导体层的贯通口接触于所述第一电极的第三电极， 所述第二光电转换元件包括第二单晶半导体层、所述第二单晶半导体层的下方表面上的第四电极、所述第二单晶半导体层的上方表面上的第五电极以及所述第二单晶半导体层的所述上方表面上的通过贯通所述第二单晶半导体层的贯通口接触于所述第四电极的第六电极， 所述第二电极从所述第一单晶半导体层的所述上方表面延伸而连接到所述第六电极， 所述第二电极和所述第六电极由同一导电层形成，所述同一导电层与所述第一单晶半导体层的所述上方表面直接接触，在所述贯通口的底部与所述第四电极直接接触，并且在所述贯通口的壁处与所述第二单晶半导体层直接接触，并且 所述保护层覆盖所述第一单晶半导体层的侧部并插置于所述第一单晶半导体层的所述侧部与所述第二电极之间。 | H01L25/04 ¦ H01L31/04 ¦ H01L31/0224 ¦ H01L31/18 | CN200910170513.6 | 2013-12-04
5178 | TWI501388B | 影像感測器及其製造方法與包含影像感測器之複合像素 | 未缴年费 | 立那工业股份有限公司 | 2009-09-04 | 2015-09-21 | 一實施例係關於一種影像感測器及製造及使用該影像感測器之方法，該影像感測器包含：(a)一光學管，其包含一核心及一包覆層，及(b)一對光敏元件，其包含一中央光敏元件及一週邊光敏元件，其中該中央光敏元件係可操作地耦合至該核心且該週邊光敏元件係可操作地耦合至該包覆層。該影像感測器可進一步包含在該光學管上方之一透鏡結構或一光學耦合器，其中該透鏡結構或該光學耦合器或該光學耦合器係可操作地耦合至該光學管。 | 1.一種影像感測器，其包含：(a)一光學管，其包含一核心及一包覆層(cladding)，及(b)一對光敏元件，其包含一中央光敏元件及一週邊光敏元件，其中該中央光敏元件係可操作地耦合至該核心且該週邊光敏元件係可操作地耦合至該包覆層。 | H01L27/146 ¦ G02B6/42 ¦ H04N5/335 | TW098129911 | 2015-09-21
5179 | CN102209634B | 印刷的方法和包括印刷表面的印刷版前体 | 未缴年费 ¦ 权利转移 | 深圳市中创绿印科技有限公司 | 2009-09-07 | 2014-09-03 | 包括印刷表面的印刷版前体，该印刷表面包括无机金属化合物，该印刷表面是或变成疏水性的并且能够利用能量变成亲水性但能够再次变成疏水性的以便再使用，如果需要的话。印刷的联合方法，该方法包括以下步骤：让印刷表面以成像方式接受能量以便局部地提高印刷表面的亲水性，足以使得该表面在其对亲脂性印刷油墨的接受性上差异化；将该油墨施涂到印刷表面上并且从印刷表面上印刷；引起或让印刷表面进行亲水性的降低，再次足以使得该印刷表面在其对印刷油墨的接受性上是均匀的；和，如果希望，多次重复这些步骤。因此本发明实现了提供印刷版前体的目标，该前体不需要化学显影剂并且能够多次使用来印刷不同的图像。 | 1.印刷的方法，包括： a)提供具有印刷表面的印刷版前体，该表面包括无机金属化合物，未涂覆可显影的图像层并且该表面对亲脂性印刷油墨的接受性是均匀的； b)让印刷表面以成像方式接受形式为脉冲持续时间不大于1x10-10秒的电磁辐射脉冲的能量以便提高印刷表面的亲水性，当接受能量时，足以使得该表面在其对油墨的接受性和非接受性上差异化；和 c)将该油墨施涂到印刷表面上并且从印刷表面上印刷。 | B41C1/10 ¦ G03F7/004 | CN200980145131.6 | 2014-09-03
5180 | CN102209633B | 制备用于印刷的印刷版前体的方法及设备 | 未缴年费 ¦ 权利转移 | 深圳市中创绿印科技有限公司 | 2009-09-07 | 2014-01-22 | 制备用于印刷的印刷版前体，或印刷电路板前体或半导体前体的方法，该方法包括以成像方式将具有不大于1x 10-6秒的脉冲持续时间的电磁辐射施加于该前体的可成像表面上的步骤。该成像过程可以引起前体的涂层的烧蚀或允许它在显影剂中的显影。在各情况下该成像辐射不需要在涂层中存在成像化学品(如果有的话)。另外，该成像过程可以诱导未涂覆的基板的亲水性或疏水性的变化，或其它状态变化。 | 1.制备用于印刷的印刷版前体的方法，该方法包括以成像方式将具有不大于1x10-10秒的脉冲持续时间且至少100mJ/cm2的注量的电磁辐射施加于该印刷版前体的可成像表面上的步骤。 | B41C1/10 ¦ G03F7/20 | CN200980145130.1 | 2014-01-22
5181 | CN102292824B | 太阳能电池 | 未缴年费 | 乐金电子公司 | 2009-09-07 | 2013-10-02 | 一种太阳能电池包括：被构造为具有多个通孔和第一导电类型的基板；位于所述基板中并被构造为具有与所述第一导电类型相反的第二导电类型的射极层；电连接到所述射极层的多个第一电极；通过所述多个通孔电连接到所述第一电极的多个集流器；以及电连接到所述基板的多个第二电极。所述多个通孔包括具有不同角度的至少两个通孔。 | 1.一种太阳能电池，该太阳能电池包括： 被构造为具有多个通孔和第一导电类型的基板； 位于所述基板中并被构造为具有与所述第一导电类型相反的第二导电类型的射极层； 电连接到所述射极层的多个第一电极； 通过所述多个通孔电连接到所述第一电极的多个集流器；以及 电连接到所述基板的多个第二电极， 其中，所述多个通孔包括具有不同角度的至少两个通孔。 | H01L31/042 | CN200980155214.3 | 2013-10-02
5182 | CN101673776B | 具有激光烧蚀槽的指叉背接触太阳能硅电池及其制造方法 | 未缴年费 | 帕洛阿尔托研究中心公司 | 2009-09-08 | 2015-03-11 | 具有激光烧蚀槽的指叉背接触太阳能硅电池及其制造方法，所述电池包括：衬底，具有后表面和相对的前表面；多个指叉扩散区，其形成于衬底的后表面；以及多个槽，被限定到所述衬底的后表面之中、在所述多个指叉扩散区的相邻对之间。所述方法包括：将第一掺杂剂扩散入半导体衬底的后表面，以使得所述衬底的被隔开的第一和第二扩散区具有第一掺杂浓度且从所述后表面延伸第一深度进入所述衬底，且被具有第二掺杂浓度且从所述后表面延伸第二深度进入所述衬底的第三扩散区隔开；并且形成进入所述半导体衬底的后表面的多个槽，以使得所述第一扩散区和所述第三扩散区被第一槽隔开，而所述第二扩散区和所述第三扩散区被第二槽隔开。 | 1.一种制造指叉背接触太阳能电池的方法，所述方法包括： 将第一掺杂剂扩散到半导体衬底的后表面，以使得所述衬底的被隔开的第一扩散区和第二扩散区具有第一掺杂浓度且从所述后表面延伸第一深度进入所述衬底，且被具有第二掺杂浓度且从所述后表面延伸第二深度进入所述衬底的第三扩散区隔开，其中将所述第一掺杂剂扩散包括： 将含硼材料的被间隔开的块沉积到所述衬底的后表面上、在所述第一扩散区和所述第二扩散区上；以及 加热所述衬底，以使得所述硼的第一部分穿过所述后表面扩散到所述第一扩散区和所述第二扩散区中，而所述硼的第二部分在所述后表面上、在所述第一扩散区和所述第二扩散区上形成硼硅酸盐玻璃； 以及 将第二掺杂剂扩散到所述第三扩散区中，以使得所述第一掺杂剂阻止所述第二掺杂剂扩散到所述第一扩散区和所述第二扩散区中， 所述方法还包括形成进入所述衬底的后表面的多个槽，以使得所述第一扩散区与所述第三扩散区被第一槽隔开，而所述第二扩散区与所述第三扩散区被第二槽隔开， 其中将第二掺杂剂扩散到所述第三扩散区中包括： 在形成所述硼硅酸盐玻璃后，将所述衬底置于包含POCl3的炉中，所述炉处于一温度，该温度被选择为使得磷被扩散到所述第三扩散区中且所述硼硅酸盐玻璃阻止所述磷扩散到所述第一扩散区和所述第二扩散区中。 | H01L31/042 ¦ H01L31/18 | CN200910169600.X | 2015-03-11
5183 | CN102171845B | 用于制造光电子半导体器件的方法以及光电子半导体器件 | 未缴年费 | 欧司朗光电半导体有限公司 | 2009-09-08 | 2013-07-31 | 提出了一种用于制造光电子半导体器件的方法，其中将外延层序列(5)、接触层(6)和阻挡层(7)生长到生长衬底(1)上，并且通过在外延层序列(5)中产生沟槽(9)来将外延层序列(5)结构化为单个的半导体本体(8)。随后，将介电层(11)和优选反射层(21)至少施加到半导体本体(8)的在沟槽(9)中暴露的侧边缘(10)上。随后，将半导体本体(8)在背离生长衬底(1)的侧上借助焊接层(13)与支承体(14)相连，其中在半导体本体(8)之间的沟槽(9)被焊接层(13)填充，并且随后剥离生长衬底(1)。 | 1.一种用于制造光电子半导体器件的方法，具有如下方法步骤： -将外延层序列（5）生长到生长衬底（1）上， -将接触层（6）和后续的阻挡层（7）施加到外延层序列（5）的与所述生长衬底（1）背离的表面上， -通过在所述外延层序列（5）中产生沟槽（9）来将所述外延层序列（5）结构化为单个的半导体本体（8）， -将介电层（11）至少施加到所述半导体本体（8）的在所述沟槽（9）中暴露的侧边缘（10）上， -将焊接层（13）的第一部分（13a）施加到所述半导体本体（8）上和所述半导体本体（8）之间的沟槽（9）中， -将所述焊接层（13）的第二部分（13b）施加到支承体（14）上， -将所述半导体本体（8）在背离所述生长衬底（1）的侧上借助所述焊接层（13）与所述支承体（14）相连，其中所述焊接层（13）的第一部分（13a）和第二部分（13b）彼此熔融，并且在所述半导体本体（8）之间的沟槽（9）被所述焊接层（13）填充，以及 -剥离所述生长衬底（1）。 | H01L33/00 | CN200980139340.X | 2013-07-31
5184 | CN101651148B | 一种ZnO基异质结及其制备方法 | 未缴年费 | 浙江大学 | 2009-09-10 | 2011-02-16 | 本发明公开的ZnO基异质结为n-ZnO/p-SnO，在衬底上自下而上依次沉积有n-ZnO薄膜层和p-SnO薄膜层，其中，n-ZnO薄膜层为Zn1-xAlxO或Zn1-xGaxO，0＜x＜0.05。其制备采用的是脉冲激光沉积法，首先制作Al或Ga掺杂的ZnO陶瓷靶以及纯SnO陶瓷靶；然后以Al或Ga掺杂的ZnO陶瓷靶为靶材在衬底上沉积n-ZnO薄膜层，再以SnO陶瓷靶为靶材在n-ZnO薄膜层上沉积p-SnO薄膜层。本发明方法简单，成本低，生长条件易控；制得的n-ZnO/p-SnO异质结可以用作绿光、蓝紫光等发光二极管。 | 1.一种ZnO基异质结，其特征在于，在衬底(1)上自下而上依次沉积有n-ZnO薄膜层(2)和p-SnO薄膜层(3)，其中，n-ZnO薄膜层为Zn1-xAlxO或Zn1-x GaxO，0＜x＜0.05。 | H01L29/15 ¦ H01L21/203 ¦ H01L33/00 | CN200910152502.5 | 2011-02-16
5185 | CN101667619B | 提高纳米硅/二氧化硅发光器件发光强度的方法 | 未缴年费 | 南京大学 | 2009-09-11 | 2011-01-05 | 本发明涉及一种提高纳米硅/二氧化硅发光器件发光强度的方法，属于半导体发光器件技术领域。该方法的主要步骤为：以聚苯乙烯小球为掩模，对硅衬底表面进行等离子体刻蚀；在纳米硅衬底的硅锥结构表面淀积多层a-Si:H/SiO2薄膜；再放入退火炉内，先后完成脱氢退火、快速热退火和稳态高温退火，得到预定周期的nc-Si/SiO2薄膜。本发明的主要有益效果是：阵列式的硅锥粗糙表面增强了场发射效应，从而使得载流子的注入效率得以提高，并提高了器件的光提取效率，限制了器件的漏电流和功耗，不会影响薄膜质量，操作简单，工艺可靠，参数可精确调节，有很好的可控性与重复性。 | 1.一种提高纳米硅/二氧化硅发光器件发光强度的方法，其特征在于包括以下步骤： 第一步、将硅衬底放入等离子体刻蚀设备内，以具有微孔的聚苯乙烯小球为掩模，通入CF4刻蚀气源，对硅衬底表面进行等离子体刻蚀，得到具有阵列式分布纳米硅锥结构表面的纳米硅衬底；所述聚苯乙烯小球的微孔孔径小于等于200nm。 第二步、将纳米硅衬底放入等离子化学气相沉积设备的电极之间，通入SiH4气体，电极之间施加电压后在纳米硅衬底的硅锥结构表面淀积a-Si:H薄膜； 第三步、形成a-Si:H薄膜之后，通入O2气体，电极之间施加电压后在a-Si:H薄膜上淀积SiO2薄膜； 第四步、重复第二步和第三步，直至获得预定周期的a-Si:H/SiO2薄膜； 第五步、取出形成预定周期a-Si:H/SiO2薄膜的纳米硅衬底，放入退火炉内，升温至450±50℃，保温40±5分钟，完成脱氢退火； 第六步、迅速升温至1000±50℃，保温50±10秒，完成快速热退火； 第七步、冷却至常温后，升温至1000±50℃，保温1±0.1小时，完成稳态高温退火，得到阵列式分布预定周期的nc-Si/SiO2薄膜； 第八步、在nc-Si/SiO2薄膜表面及衬底底部蒸镀Al膜，形成电极。 | H01L33/00 | CN200910183439.1 | 2011-01-05
5186 | CN101673799B | 光学元件及其制备方法 | 未缴年费 ¦ 权利转移 | 威法格-多型控股公司 | 2009-09-14 | 2013-03-27 | 本发明提供一种光学元件及其制备方法。本发明的目的是使光转换箔的光输出产率相比于碰撞光得到提高。本发明提出了在转换箔的各个层中单独或组合地实现下列结果，即，通过优选微孔性和中孔性的夹层(2)将转换层(3)与载体(1)分离，以及将散射中心(4)结合到这种夹层中或结合到所述转换层中，或结合到两者中。 | 1.光学元件，所述光学元件由挠性透明载体(1)和至少一个透明光学转换层(3)组成，所述至少一个透明光学转换层(3)包含吸收一种波长的光并且发射另一种波长的光的转换染料，其中所述光学元件包括挠性透明载体(1)和至少一个位于所述挠性透明载体(1)和所述光学转换层(3)之间的微孔性和中孔性夹层(2)，所述挠性透明载体(1)选自由三乙酸纤维素、乙酸纤维素、丙酸纤维素、乙酸/丁酸纤维素、聚对苯二甲酸乙二醇酯、聚萘二甲酸乙二醇酯、聚酰胺、聚碳酸酯、聚酰亚胺、聚烯烃、聚乙烯醇缩醛、聚醚、聚氯乙烯、丙烯腈、苯乙烯、聚碳酸酯、聚醚酰亚胺、聚醚酮、聚甲基丙烯酸甲酯、聚甲醛和聚苯乙烯组成的组，所述转换层含有成膜聚合物，并且所述夹层含有选自由聚乙烯醇、聚乙烯基吡咯烷酮、聚环氧乙烷、淀粉、纤维素或改性纤维素以及明胶或它们的混合物组成的组的亲水聚合物，并且散射中心(4)存在于所述光学转换层(3)和/或所述夹层(2)中。 | H01L33/00 | CN200910173193.X | 2013-03-27
5187 | CN101656278B | 基于无序网状碳纳米管薄膜的太阳能微电池的制备方法 | 未缴年费 | 上海交通大学 | 2009-09-15 | 2011-06-01 | 一种能源领域的基于无序网状碳纳米管薄膜的太阳能微电池的制备方法，采用自组装技术制备得到无序网状碳纳米管薄膜，使用甲烷等离子体选择性刻蚀法或大电流烧断法去除金属性碳纳米管，得到大面积的无序网状半导体性碳纳米管薄膜作为太阳能微电池的光敏材料。使用具有非对称功函数的金属分别作为器件的非对称电极与半导体碳纳米管接触，在半导体碳纳米管的两端接触处分别形成非对称结，从而在单壁半导体碳纳米管内形成强的内建电场，促使光生电子-空穴对分离。制得的太阳能微电池的过程简单，易于操作，可实现大批量生产。在模拟太阳光照射下具有较高的光电转换效率，在光伏器件领域具有广泛的用途。 | 1.一种基于无序网状碳纳米管薄膜的太阳能微电池的制备方法，其特征在于，包括以下步骤： 第一步、将清洗干净的表面有二氧化硅层的硅片置于氧化剂混合液中进行亲水化处理，使硅片表面呈亲水性； 第二步、将具有亲水性的硅片置于3-氨基丙基-三甲氧基硅烷溶液中浸泡，使得硅片的二氧化硅层上得到3-氨基丙基-三甲氧基硅烷修饰，然后清洗并烘干硅片； 第三步、将清洗烘干后的硅片置于单壁碳纳米管悬浮液中浸泡，通过自组装方式在硅片上形成无序网状单壁碳纳米管薄膜，然后依次通过加热处理和清洗处理分解清除硅片上的3-氨基丙基-三甲氧基硅烷溶液； 第四步、采用电子束光刻技术在具有无序网状单壁碳纳米管薄膜的硅片上制作出非对称电极对； 第五步、采用甲烷等离子体选择性刻蚀法或大电流烧断法去除无序网状单壁碳纳米管薄膜中的金属性碳纳米管，制成太阳能微电池。 | H01L31/18 | CN200910307016.6 | 2011-06-01
5188 | CN101677114B | 用于聚光光伏系统中的光伏晶片的切割方法 | 未缴年费 | 朱忻 ¦ 王伟明 | 2009-09-15 | 2011-04-27 | 本发明公开一种对用于聚光光伏系统中的光伏晶片的切片方法，其中该聚光光伏系统包括形成圆形光斑的聚光系统，所述切片方法包括：在待切片的光伏晶片上划定特定形状的晶片单元的阵列；切割所述光伏晶片而形成特定形状的晶片单元；其中，所述阵列布置使其中的任一晶片单元被总计六个相邻的晶片单元包围并与所述六个相邻的晶片单元相接。本发明的切片方法，可以实现更高的光伏晶片的面积利用效率。 | 1.一种用于聚光光伏系统中的光伏晶片的切片方法，其中该聚光光伏系统包括形成圆形光斑的聚光系统，所述切片方法包括： 在待切片的光伏晶片上划定特定形状的晶片单元的阵列； 切割所述光伏晶片而形成特定形状的晶片单元； 其特征在于，所述阵列布置使其中的任一晶片单元被总计六个相邻的晶片单元包围并与所述六个相邻的晶片单元相接。 | H01L31/18 | CN200910173546.6 | 2011-04-27
5189 | CN102217111B | 含有有机异质结的包含方酸的有机光敏器件及其制造方法 | 未缴年费 | 南加利福尼亚大学 ¦ 密歇根大学董事会 | 2009-09-15 | 2015-04-29 | 本发明公开了有机光敏光电器件，其包含至少一个由式I的方酸化合物形成的供体-受体异质结：其中Ar1和Ar2各自独立地选自任选被取代的芳香基团。本文描述的有机光电器件还包含由至少两种不同的方酸化合物形成的供体-受体异质结。本发明还公开了制造本公开器件的方法，所述方法可以包括至少一个用于沉积方酸化合物的升华步骤。 | 1.有机光敏光电器件，其包含： 置于阳极之上的阴极；和 在阴极与阳极之间的至少一个供体-受体异质结，所述异质结包含供体材料和受体材料，其中供体材料和受体材料中的至少一种只由式I的方酸化合物或式I的方酸化合物的组合形成： 其中Ar1和Ar2各自独立地选自任选被取代的芳香基团。 | H01L51/42 ¦ C09B57/00 | CN200980135709.X | 2015-04-29
5190 | CN102217082B | 具有浅N+层的薄有源层鱼骨形光敏二极管及其制造方法 | 未缴年费 | OSI光电子股份有限公司 | 2009-09-15 | 2013-12-04 | 本发明针对于检测器的结构、检测器阵列和检测入射辐射的方法。本发明包括光敏二极管阵列和光敏二极管阵列的制造方法，该光敏二极管提供减少的辐射损耗率、降低的串扰影响、减小的暗电流(电流泄漏)以及提高的应用上的适应性。 | 1.一种制造光敏二极管阵列的方法，该光敏二极管阵列包括：薄有源层基板，至少具有前侧和后侧；多个光敏二极管，一体地形成在该薄有源层基板中以形成所述阵列；多个阳极接触，设置在所述前侧， 其中所述方法包括： 通过掩模氧化物用第一氧化物层涂覆所述基板的所述前侧和所述后侧； 用光致抗蚀剂层涂覆所述基板的所述前侧； 用p+光刻掩模对所述基板的所述前侧进行掩模； 选择性蚀刻所述基板晶片的所述前侧的所述第一氧化物层，其中该p+光刻掩模用于暴露所述前侧的p+扩散区域，并且完全蚀刻涂覆在所述基板的所述后侧的所述第一氧化物层； 在所述基板的所述前侧扩散p+层以形成p+扩散区域； 在所述基板的所述前侧施加推进氧化层； 用光致抗蚀剂层涂覆所述基板的所述前侧； 用n+光刻掩模对所述基板的所述前侧进行掩模以形成至少一个有源区域蚀刻图案； 采用所述有源区域蚀刻图案选择性蚀刻所述基板的所述前侧的该光致抗蚀剂层以暴露所述前侧的n+扩散区域； 在所述基板的所述前侧扩散n+层以在相邻p+区域之间形成浅n+区域； 在所述基板的所述前侧执行推进氧化； 用第二氧化物层涂覆所述基板的所述前侧的至少一个暴露表面； 用氮化硅层涂覆所述基板的所述前侧； 用光致抗蚀剂层涂覆所述基板的所述前侧； 采用接触窗口掩模对所述基板晶片的所述前侧进行掩模； 采用所述接触窗口掩模选择性蚀刻该基板的该前侧以形成至少一个接触窗口； 对所述基板的所述前侧和所述后侧进行金属涂敷，以形成在所述后侧的公用阴极接触； 用光致抗蚀剂层涂覆所述基板的所述前侧；以及 对所述基板的所述前侧进行掩模以及选择性蚀刻以形成阳极接触， 其中所述p+光刻掩模图案在所述基板的所述前侧形成p+鱼骨形图案，该p+鱼骨形图案包括由p+外围框架骨进一步限定的多个p+骨，所述多个p+骨中的最后一个p+骨是所述p+外围框架骨的一部分，所述阳极接触仅连接到每个所述光敏二极管的最后一个p+骨。 | H01L31/0352 | CN200980145385.8 | 2013-12-04
5191 | TWI408840B | 有機薄膜電晶體之製備方法及修復方法 | 未缴年费 | 国立清华大学 | 2009-09-16 | 2013-09-11 | 本發明係有關於一種有機薄膜電晶體之製備方法，其包括：(A)提供閘極；(B)形成閘極絕緣層於閘極上；以及(C)形成有機主動層、源極及汲極於閘極絕緣層上，並藉由照光處理有機主動層，以提高有機主動層之結晶度。據此，本發明利用照光處理，可有效提高場效遷移率，進而大幅改善有機薄膜電晶體之裝置效能。此外，本發明所述之照光處理亦可應用於修復有機薄膜電晶體。 | 1.一種有機薄膜電晶體之製備方法，包括：(A)提供一閘極；(B)形成一閘極絕緣層於該閘極上；以及(C)形成一有機主動層、一源極及一汲極於該閘極絕緣層上，並對該有機主動層進行紅外線照光處理，以提高該有機主動層之結晶度，其中該有機主動層之材料為五苯環，且該有機主動層藉由該紅外線照光處理而改變晶體取向，以增加繞射角2 θ為5.84°之晶體。 | H01L51/40 ¦ H01L29/786 | TW098131185 | 2013-09-11
5192 | CN102024864B | 太阳能电池组件的制造方法 | 未缴年费 | 吴静怡 ¦ 林妏娟 | 2009-09-16 | 2012-08-22 | 本发明涉及一种太阳能电池的制造方法，该制造方法使用网罩定义有效镀膜区域，通过使用网罩，可以直接在真空环境下，连续式地完成太阳能电池组件各层薄膜的形成，而不需要通过激光刮除机和机械力刮除机这些设备定义太阳能电池组件的有效区域，因此，可以省略激光刮除机和机械力刮除机的设备成本和刮除过程。本发明特别涉及将该制造方法应用于铜铟镓硒化合物半导体薄膜的太阳能电池，可以减少生产过程的程序，从而可以提高产能效率。 | 1.一种太阳能电池组件的制造方法，该制造方法包括下列步骤： 将第一网罩设置于基板的上方，其中所述第一网罩包括多个第一开口，所述第一开口以阵列式排列，用于定义多个第一镀膜区域； 将多个底部电极分别形成于所述第一镀膜区域，其中所述底部电极位于所述基板的上方； 移除所述第一网罩； 将第二网罩设置于所述底部电极的上方，其中所述第二网罩包括多个第二开口，所述第二开口以阵列式排列，用于定义多个第二镀膜区域； 将多个光电转换单元分别形成于所述第二镀膜区域，其中所述光电转换单元位于所述底部电极的上方，且每一个光电转换单元包括多元金属硫族元素化合物薄膜，所述多元金属硫族元素化合物薄膜是通过真空溅镀过程对多元金属硫族元素化合物的单一靶材进行溅镀从而形成于所述底部电极的上方，且所述真空溅镀过程的工作温度介于100℃与400℃之间； 移除所述第二网罩； 将第三网罩设置于所述光电转换单元的上方，其中所述第三网罩包括多个第三开口，所述第三开口以阵列式排列，用于定义多个第三镀膜区域； 将多个顶部电极分别形成于所述第三镀膜区域，其中所述顶部电极位于所述光电转换单元的上方；以及 移除所述第三网罩。 | H01L31/18 ¦ C23C14/34 ¦ C23C14/04 ¦ C23C14/06 | CN200910173429.X | 2012-08-22
5193 | CN102023429B | TFT-LCD阵列基板及其制造和断线修复方法 | 未缴年费 ¦ 权利转移 | 京东方科技集团股份有限公司 ¦ 北京京东方光电科技有限公司 | 2009-09-17 | 2013-10-23 | 本发明涉及一种TFT-LCD阵列基板及其制造和断线修复方法。TFT-LCD阵列基板包括栅线、数据线、公共电极线、像素电极和薄膜晶体管，公共电极线为具有水平电极线和竖直电极线且相互连接的矩阵结构。水平电极线和竖直电极线与栅线同层设置，水平电极线为整体结构，竖直电极线为位于数据线下方的间断结构，竖直电极线通过至少一个连接线连接成整体。本发明通过在基板上形成矩阵结构的公共电极线，保证了公共电极线各位置相同的公共电压，保证了液晶偏转的准确度，提高了显示质量。本发明断线修复方法利用矩阵结构的公共电极线实现栅线或数据线修复，修复难度小且方便，修复成功率高，有效避免了因栅线或数据线断线产生的不良。 | 1.一种TFT-LCD阵列基板断线修复方法，其特征在于，包括： 采用激光焊接方法将栅线断开点两侧的栅线与连接线熔接； 采用激光切割方法断开栅线断开点所在像素区域的公共电极线与相邻像素区域的公共电极线的连接，所述公共电极线的断开点包括第一断开点和第二断开点，其中，所述第一断开点位于所述相邻像素区域内的水平电极线上，所述第二断开点位于所述相邻像素区域的连接线上；其中，所述公共电极线为具有水平电极线和竖直电极线且相互连接的矩阵结构；所述竖直电极线为位于数据线下方的间断结构，所述竖直电极线通过至少一个所述连接线连接成整体； 所述栅线断开点两侧的栅线通过所述像素区域一侧的竖直电极线、所述像素区域中间的水平电极线和所述像素区域的另一侧的竖直电极线连接。 | G02F1/1362 ¦ G02F1/1368 ¦ H01L27/02 ¦ H01L21/82 ¦ H01L21/768 ¦ G03F7/00 | CN200910093305.0 | 2013-10-23
5194 | CN102216695B | 用于太阳能采集的系统和方法及相关的制造方法 | 未缴年费 | 加利福尼亚大学董事会 | 2009-09-18 | 2013-12-25 | 公开了采集太阳能的系统和方法以及相关的制造方法。在至少一个实施方式中，系统包括具有多个透镜的第一透镜阵列，和邻近透镜阵列第一波导部件，其中，波导部件接收光，其中，波导部件包括沿波导部件的至少一个表面布置的棱镜面或镜面阵列。该系统还包括至少一个光伏电池，其被定位以接收导出波导的至少一部分光。至少一些进入波导部件的光在由至少一个棱镜面或镜面反射时被限制从波导部件离开，由此，被限制从波导部件离开的至少一些光由波导朝向至少一个光伏电池引导。 | 1.一种用于采集太阳能的系统，包括： 第一透镜阵列，具有多个透镜； 第一波导部件，邻近所述第一透镜阵列，其中，所述第一波导部件接收光，并且，所述第一波导部件包括沿所述第一波导部件的至少一个表面布置的棱镜面或镜面阵列；以及 至少一个光伏电池，被定位以接收从所述第一波导部件导出的至少一部分光； 其中，至少一些进入所述第一波导部件的光在由至少一个棱镜面或镜面反射时被限制从所述第一波导部件离开， 由此，被限制从所述第一波导部件离开的至少一些光由所述第一波导部件朝向至少一个光伏电池引导。 | F24J2/08 ¦ H01L31/042 ¦ F24S23/00 ¦ F24S23/30 | CN200980146342.1 | 2013-12-25
5195 | CN101661963B | 一种隔热型薄膜太阳能电池结构 | 未缴年费 ¦ 权利转移 | 信义光伏产业(安徽)控股有限公司 | 2009-09-18 | 2012-06-27 | 本发明涉及一种隔热型薄膜太阳能电池结构，包括薄膜太阳能电池和低辐射玻璃，该低辐射玻璃与该薄膜太阳能电池相连，并设置在该薄膜太阳能电池的背光侧。本发明通过设置了低辐射玻璃从而能够大大降低进入室内的热辐射，从而避免室内温度的增加，进而能节省降温所需的能量。 | 1.一种隔热型薄膜太阳能电池结构，包括薄膜太阳能电池，其特征在于，还包括低辐射玻璃，该低辐射玻璃与该薄膜太阳能电池相连，并设置在该薄膜太阳能电池的背光侧；该薄膜太阳能电池包括玻璃以及在玻璃表面沉积CdTe/CdS、CIS、CIGS、A-Si、a-si/a-si、a-si/uc-si与三结非晶硅中一层或者多层而形成的薄膜；该薄膜表面还通过超声波焊接、电烙铁焊接或带有导电胶的涂锡铜带粘帖形成宽度为1～15mm、厚度为0.02～5mm的金属导电带，该薄膜太阳能电池的电极在薄膜太阳能电池的边部或在背部玻璃的孔洞或角部引出，该金属导电带为涂锡铜带、互连条或汇流条中的一种。 | H01L31/042 ¦ H01L31/02 ¦ H01L31/048 ¦ H01L31/0203 ¦ H01L31/18 ¦ H01L31/20 ¦ H01L31/0216 ¦ H01L31/0224 ¦ H01L31/0445 | CN200910192482.4 | 2012-06-27
5196 | CN102164923B | 具有取代的蒽环结构和吡啶并吲哚环结构的化合物和有机电致发光器件 | 未缴年费 | 保土谷化学工业株式会社 | 2009-09-18 | 2014-12-10 | 提供一种有机化合物，其显示优异的电子注入/输送性能、具有空穴阻止能力并且显示以膜的形式的高稳定性，即，具有作为用于具有高效率和高耐久性的有机电致发光器件材料的优异特性。还提供一种使用所述化合物的具有高效率和高耐久性的有机电致发光器件。一种由通式(1)表示的化合物，其具有取代的蒽环结构和吡啶并吲哚环结构；一种有机电致发光器件，其包括设置在一对电极之间的一层或多层有机层，其中所述至少一层有机层包含前述化合物。 | 1.一种具有取代的蒽环结构和吡啶并吲哚环结构的化合物，所述化合物由以下通式(1)表示： [化学式1] 其中Ar1和Ar2可以彼此相同或不同，并且各自表示取代或未取代的芳香烃基团；所述由Ar1或Ar2表示的芳香烃基团选自苯基、联苯基、萘基、蒽基和菲基；并且由Ar1或Ar2表示的取代的芳香烃基团中的取代基选自氟原子、氯原子、具有1至6个碳原子的直链或支链烷基、苯基、萘基、蒽基和吡啶基； R1至R8可以相同或不同，并且各自表示氢原子、氟原子、氯原子、氰基、三氟甲基、具有1至6个碳原子的直链或支链烷基、取代或未取代的芳香烃基团、取代或未取代的芳香杂环基团或者取代或未取代的稠合多环芳香基团；由R1至R8表示的芳香烃基团、芳香杂环基团或稠合多环芳香基团选自苯基、联苯基、三联苯基、四苯基、苯乙烯基、萘基、蒽基、苊基、芴基、菲基、喹啉基和异喹啉基；并且由R1至R8表示的取代的芳香烃基团、取代的芳香杂环基团和取代的稠合多环芳香基团中的取代基选自氟原子、氯原子、三氟甲基、具有1至6个碳原子的直链或支链烷基、苯基、联苯基、三联苯基、四苯基、苯乙烯基、萘基、芴基、菲基、茚基和芘基； W、X、Y和Z各自表示碳原子或氮原子；和A表示单键、亚苯基、亚联苯基或由通式(A2)表示的二价基团，条件是W、X、Y和Z中仅之一是氮原子，且所述氮原子不带有取代基R1至R4： [化学式2] 其中R13至R19可以相同或不同，并且各自表示氢原子、氟原子、氯原子、氰基、三氟甲基、具有1至6个碳原子的直链或支链烷基、取代或未取代的芳香烃基团或者取代或未取代的芳香杂环基团；由R13至R19表示的芳香烃基团或芳香杂环基团选自苯基、联苯基、三联苯基、四苯基、苯乙烯基、吡啶基、三嗪基、嘧啶基、呋喃基、吡喃基、噻吩基、喹啉基、异喹啉基、苯并呋喃基、苯并噻吩基、吲哚基、咔唑基、苯并噁唑基、苯并噻唑基、喹喔啉基、苯并咪唑基、吡唑基、二苯并呋喃基、二苯并噻吩基、萘啶基、菲咯啉基和吖啶基；并且由R13至R19表示的取代的芳香烃基团和取代的芳香杂环基团中的取代基选自氟原子、氯原子、三氟甲基、具有1至6个碳原子的直链或支链烷基、苯基、联苯基、三联苯基、四苯基、苯乙烯基、茚基和芘基。 | C07D471/04 ¦ C09K11/06 ¦ H01L51/50 | CN200980137584.4 | 2014-12-10
5197 | CN101654430B | 一种宽带电子传输材料及其制备和应用 | 未缴年费 ¦ 许可 ¦ 权利转移 | 北京欣奕华科技有限公司 | 2009-09-22 | 2011-09-07 | 本发明公开了一种宽带电子传输材料及其制备和应用。该材料是以1，2，4，5-四苯基苯为核，周围连接四个芳基基团得到的“卐”字型结构的化合物，较高的位阻使芳环之间相互扭曲排列，整个分子成非平面结构，避免分子间的聚集和相互作用，且具有较高的能带。该材料的热稳定性好，并兼具良好的电子传输能力和空穴阻挡能力，用作蓝色磷光有机电致器件的电子传输层，显著提高了器件的效率。 | 1.式I所示的化合物： 式I 式I中，R为氮杂六元环芳基或氮杂五元环芳基。 | C07D213/06 ¦ C07D213/127 ¦ C09K11/06 ¦ H01L51/50 ¦ H01L51/54 | CN200910092745.4 | 2011-09-07
5198 | CN101661976B | 一种太阳能电池上转换荧光玻璃制备方法 | 未缴年费 | 上海科润光电技术有限公司 | 2009-09-22 | 2012-01-25 | 一种太阳能电池上转换荧光玻璃制备方法包括：上转换荧光粉体材料及太阳能电池用无色透明玻璃材料；将上转换荧光粉与透明玻璃材料按1∶50-200重量比例，混合均匀，并制成平板无色透明玻璃，该玻璃封装在太阳能电池正表面。太阳能电池用无色透明玻璃材料可以是无机玻璃材料、有机玻璃材料、具有无机玻璃成份的胶体溶液。本发明可以使太阳能电池接收近红外光，提高太阳能电池转换效率。 | 1.一种太阳能电池上转换荧光玻璃制备方法，包括：提供上转换荧光粉体材料(2)及太阳能电池用无色透明玻璃材料；使用溶胶凝胶法在上转换荧光粉体材料(2)颗粒表面均匀包裹透明散射涂层，透明散射涂层是氧化硅、氧化铝、氧化钛、氧化锆中的一种；该涂层使近红外光通过，并散射可见光，增加可见光在透明玻璃中的通过率；将上转换荧光粉与透明玻璃材料按1∶(50-200)重量比例混合均匀，并制成平板无色透明玻璃(3)，该玻璃封装在太阳能电池(4)正表面。 | H01L31/0232 ¦ H01L31/18 ¦ C03C4/12 ¦ H01L31/054 | CN200910196030.3 | 2012-01-25
5199 | CN101666940B | 一种基于取向聚合物分散液晶材料的可调导模共振滤光片 | 未缴年费 | 江西理工大学 | 2009-09-22 | 2011-06-08 | 本发明公开了一种基于取向聚合物分散液晶材料制作可调导模共振滤光片的方法，将具有电控折变特性的取向聚合物分散液晶(Polymer Dispersed Liquid Crystal：PDLC)材料应用到导模共振滤光片中实现可调滤光片，通过调节外加电压改变取向PDLC材料折射率，从而达到调节滤光片共振波长的目的。由于光致固化相分离过程中取向电场的作用，取向PDLC材料中液晶指向矢平行于滤光片膜层表面有序排列，这样可最大程度地利用了液晶的折射率各向异性，增大PDLC材料的折射率调控深度，故该可调导模共振滤光片可实现较大的共振波长调节范围。本发明具有结构简单、实施方便、峰值反射率高、波长调节范围宽、窄带光谱、调节波长快速、利于小型集成等特点，可广泛应用在光学仪器、光学探测、光学测量及生物医学等领域。 | 1.一种制造基于取向聚合物分散液晶材料的可调导模共振滤光片的方法，其特征在于：包括如下具体制作步骤： ①.用电子蒸发法在石英基底层上镀上一层厚度为160nm的透明导电膜ITO层； ②.用旋涂法在透明导电膜ITO层上镀上一层厚度为270nm的光刻胶并烘干； ③.在光刻胶上用光刻技术将光栅层中用来填充取向聚合物分散液晶材料的区域的光刻胶除去，以便在此区域中填充聚合物分散液晶预聚材料制作光栅层； ④.采用旋涂法在光栅层上涂覆聚合物分散液晶预聚材料，此涂覆过程不但将光栅层低折射区域的聚合物分散液晶预聚材料填充好，而且在光栅层表面上也形成一层聚合物分散液晶预聚材料； ⑤.将涂覆好的包括光栅层的聚合物分散液晶预聚材料和取向聚合物分散液晶层的预聚材料置于方向平行于光栅层表面的电场当中，同时用Ar+激光器514nm的光波照射，使预聚材料发生光致聚合相分离形成取向聚合物分散液晶材料，这样取向聚合物分散液晶层和光栅层就制做好了，取向聚合物分散液晶层厚度为325nm； ⑥.在取向聚合物分散液晶层上镀上一层透明导电膜ITO层，厚度为160nm。 | G02F1/1334 ¦ G03F7/00 | CN200910186101.1 | 2011-06-08
5200 | CN101659662B | 一种非掺杂红色有机电致发光材料及其制备和应用 | 未缴年费 | 北京大学 | 2009-09-22 | 2011-07-27 | 本发明公开了一种非掺杂红色有机电致发光材料及其制备和应用。该材料是一个三嗪基团和三个N位上接烷基的吩噻嗪基团结合而成的对称星状推拉电子结构的化合物。其具有三个分子内电荷转移通道，提高了材料的载流子传输能力；三个偶极矩形成对称的星状结构，降低了分子间的偶极-偶极相互作用，有效阻止分子间聚集造成的荧光淬灭。该化合物制备方法简单，原料廉价；易溶于常用的有机溶剂，适合用成本较低的旋涂法制备成膜；作为非掺杂红色有机电致发光器件的发光层材料，由于其同时包含具备空穴传输能力的吩噻嗪基团和具备电子传输能力的三嗪基团，有利于器件中的载流子平衡，提高器件的效率。 | 1.式I所示的化合物： 式I中，R代表C1～C8的直链或支链烷基。 | C07D417/14 ¦ C09K11/06 ¦ H01L51/50 ¦ H01L51/54 | CN200910092747.3 | 2011-07-27
5201 | CN101672698B | 基于光纤器件的超短脉冲宽度自相关测量仪 | 未缴年费 | 中国科学院上海光学精密机械研究所 | 2009-09-23 | 2011-01-26 | 一种基于光纤器件的超短脉冲宽度自相关测量仪，其构成包括1∶1光纤耦合器、第一光纤准直、第一高反镜、第一光纤偏振控制器、第二光纤准直器、第二高反镜，微动平台、第二光纤偏振控制器、第三光纤准直器、KTP倍频晶体、大芯径光纤、光谱仪和计算机，本发明具有结构紧凑，调节简单，使用方便的特点。 | 1.一种基于光纤器件的超短脉冲宽度自相关测量仪，特征在于其构成包括1∶1光纤耦合器(2)、第一光纤准直器(3)、第一高反镜(4)、第一光纤偏振控制器(5)、第二光纤准直器(6)、第二高反镜(7)，微动平台(8)，第二光纤偏振控制器(9)，第三光纤准直器(10)，KTP倍频晶体(11)，大芯径光纤(12)，光谱仪(13)和计算机(14)，其位置关系如下：所述的1∶1光纤耦合器(2)的臂a(2-1)接待测的超短脉冲光源，该1∶1光纤耦合器(2)的臂b(2-2)接所述的第二光纤偏振控制器(9)，沿光路依次经第三光纤准直器(10)、KTP倍频晶体(11)、大芯径光纤(12)接所述的光谱仪(13)，该光谱仪(13)的输出端接所述的计算机(14)的输入端，所述的1∶1光纤耦合器(2)的臂c(2-3)接所述的第一光纤准直器(3)，该第一光纤准直器(3)输出的激光垂直地入射在所述的第一高反镜(4)上，所述的1∶1光纤耦合器(2)的臂d(2-4)接所述的第一光纤偏振控制器(5)，该第一光纤偏振控制器(5)的输出端接所述的第二光纤准直器(6)，经第二光纤准直器(6)输出的激光垂直地入射在所述的第二高反镜(7)上，所述的第二高反镜(7)置于所述的微动平台(8)上，该微动平台(8)的控制端接所述的计算机(14)的输出端。 | G01J11/00 ¦ G02B6/26 ¦ G02F1/35 | CN200910196170.0 | 2011-01-26
5202 | CN101685268B | 光刻设备和方法 | 未缴年费 | ASML荷兰有限公司 | 2009-09-23 | 2012-09-26 | 本发明公开了一种光刻设备和方法。所述方法包括步骤：使用至少表示器件的构成部分的所期望的形状或尺寸的信息来实现器件的构成部分的所期望的形状或尺寸，所期望的形状或尺寸与材料层的被测量的性质相关，在所述材料层中将生成器件的构成部分，所述实现过程的至少一部分包括确定多个独立可控元件的配置的步骤，所述多个独立可控元件将需要在辐射束中生成图案，所述图案足以在生成器件的构成部分时实现器件的构成部分的所期望的形状或尺寸。 | 1.一种光刻方法，所述方法包括步骤： 使用至少表示器件的构成部分的所期望的形状或尺寸的信息来实现所述器件的构成部分的所期望的形状或尺寸，所述所期望的形状或尺寸与材料层的被测量的性质相关，在所述材料层中将生成所述器件的构成部分，所述实现过程的至少一部分包括确定多个独立可控元件的配置的步骤，所述多个独立可控元件将需要在辐射束中生成图案，所述图案足以在生成所述器件的构成部分时实现所述器件的构成部分的所期望的形状或尺寸。 | G03F7/20 | CN200910178002.9 | 2012-09-26
5203 | CN102159514B | 具有抗反射涂层的太阳能电池前电极 | 未缴年费 | 法国圣戈班玻璃有限公司 | 2009-09-24 | 2015-06-17 | 本发明涉及一种载体基底，包括特别是具有玻璃功能的基底(2)，至少在可见光和近红外范围内是透明的，和容纳至少在可见光和近红外范围内透明的导电电极(4)，该电极载体基底用来和其他功能元件(6)一起构成太阳能电池。此载体基底使得：-电极包括具有亚毫米尺寸开口的由导电材料制备的微筛(4)；和-该微筛(4)与至少轻微导电的抗反射涂层(5)接触，该抗反射涂层面向其打算要接触的功能元件(6)中的一个(7)。本发明也涉及这样的载体基底作为太阳能电池的组成元件的用途和一种制备所述基底的方法。 | 1.一种载体基底，其包括尤其具有玻璃功能的基底(2)，至少在可见光和近红外范围内是透明的，和容纳至少在可见光和近红外范围内透明的导电电极，该电极载体基底用来和其他功能元件(6)一起构成太阳能电池，其特征在于： -电极包括具有亚毫米尺寸开口的由导电材料制备的微筛(4)；和 -该微筛(4)与电阻率在0.1到50微欧姆·厘米之间的抗反射涂层(5)接触，该抗反射涂层面向其打算要接触的功能元件(6)中的一个(7)。 | C03C17/36 ¦ H01L31/0224 | CN200980136404.0 | 2015-06-17
5204 | CN102077383B | 有机电致发光器件 | 未缴年费 | 马克专利公司 | 2009-09-25 | 2016-03-16 | 本发明涉及双络合盐在电子器件，特别是在有机电致发光器件中的用途，及涉及由带电荷的金属络合物形成的低聚物。 | 1.包括带不同电荷的金属络合物的电子器件，所述电子器件是有机电致发光器件，所述器件包括至少一种带正电荷的金属络合物和至少一种带负电荷的金属络合物，其中所述金属络合物具有下式： 通式(I)K1＝[L1L2L3L4M1]n+和 通式(II)K2＝[L5L6L7L8M2]n–, 其中 M1和M2代表Pt(II)的金属中心，和 L1-L4和L5-L8每一个代表中性的或带电荷的配体，其中L1-L4和L5-L8的两个或更多个也可以彼此连接，和其中n＝2，并且 所述器件是与外界密闭掩蔽的， 其中K1选自下式： 和K2选自下式： 其中R1-R16在每一次出现时相同或者不同地是以下基团之一：H、氘、F、Cl、Br、I、N(R21)2、CN、NO2、Si(R21)3、B(OR21)2、C(＝O)R21、P(＝O)(R21)2、S(＝O)R21、S(＝O)2R21、OSO2R21，具有1-40个碳原子的直链烷基、烷氧基或者硫代烷氧基，或具有2-40个碳原子的直链烯基或炔基，或具有3-40个碳原子的支链或者环状的烷基、烯基、炔基、烷氧基或者硫代烷氧基，它们每个可被一个或多个基团R21取代，其中一个或多个非相邻的CH2基团可被R21C＝CR21、C≡C、Si(R21)2、Ge(R21)2、Sn(R21)2、C＝O、C＝S、C＝Se、C＝NR21、P(＝O)(R21)、SO、SO2、NR21、O、S或CONR21替代，和其中一个或多个H原子可被F、Cl、Br、I、CN或NO2替代，或具有5-60个芳环原子的芳族或杂芳族环系，它们在每一情况下可以被一个或多个基团R21取代；或具有5-60个芳环原子的芳氧基或杂芳氧基，它们可被一个或多个基团R21取代；或具有10-40个芳环原子的二芳氨基、二杂芳氨基或芳基杂芳氨基，它们可以被一个或多个基团R21取代；或这些体系的的组合；这些取代基的两个或更多个也可以彼此形成单或者多环的脂族、芳族和/或苯并稠环体系； R21在每一次出现时相同或者不同地是H、F、或具有1-20个碳原子的脂族、芳族和/或杂芳族烃基，此外其中一个或多个H原子可被F替代；此处两个或更多个取代基R21也可以彼此形成单或多环的脂族或芳族环系； AL1、AL2、AL3、AL4中的每一个在每一次出现时相同或者不同地是阴离子配体； NL1、NL2中的每一个在每一次出现时相同或者不同地是中性配体； 所述单元A、B、C和D都能够由五或六元环组成，并且能够是开链。 | C07F15/00 ¦ C09K11/06 ¦ H01L51/54 | CN200980124915.0 | 2016-03-16
5205 | TWI459576B | 具有砷化銦鎵覆蓋層之長波長量子點紅外線偵測器 | 未缴年费 | 中央研究院 | 2009-09-25 | 2014-11-01 | 本發明揭露一種量子點紅外線偵測器結構，其包括：複合式基板；底部接觸層，係形成在複合式基板上方；具有覆蓋層之多層量子點吸收層，形成在底部接觸層上方；及頂部接觸層，形成在具有覆蓋層之多層量子點吸收層上方。 | 1.一種具有單層之複數量子點結構層的量子點紅外線偵測器結構，至少包含：一複合式半導體基板，其中該複合式半導體基板係為磷化銦(InP)；一底部接觸層，該底部接觸層形成在該複合式半導體基板上方，其中該底部接觸層係由磷砷化鎵銦(InGaAsP)以及砷化鎵鋁銦(InAlGaAs)群組中所選出；一組複數量子點結構層，該組複數量子點結構層形成在該底部接觸層上方，其中該組複數量子點結構層包括：一第一能障層，該第一能障層形成在該底部接觸層上，其中該第一能障層係由未摻雜之砷化鋁鎵(AlGaAs)、未摻雜之磷化銦(InP)、未摻雜之磷砷化鎵銦(InGaAsP)以及未摻雜之砷化鎵鋁銦(InAlGaAs)群組中所選出；一量子點結構層，該量子點結構層形成在該第一能障層上，其中該量子點結構層係由一未摻雜之砷化銦以及一未摻雜之砷化銦鎵群組中所選出；一覆蓋層(capping layer)，該覆蓋層形成在該量子點結構層上，該覆蓋層係為該未摻雜之砷化銦鎵(un-doped InGaAs)，該未摻雜之砷化銦鎵具有降低一能量差的功能；以及一第二能障層，該第二能障層形成在該覆蓋層上，其中該第二能障層係由未摻雜之砷化鋁鎵(AlGaAs)、未摻雜之磷化銦(InP)、未摻雜之磷砷化鎵銦(InGaAsP)以及未摻雜之砷化鎵鋁銦(InAlGaAs)群組中所選出；以及一頂部接觸層，該頂部接觸層形成在該第二能障層上方。 | H01L31/101 ¦ H01L31/0304 ¦ H01L31/0352 | TW098132406 | 2014-11-01
5206 | CN102171851B | 具有被覆盖的分流线的OLED器件 | 未缴年费 | 皇家飞利浦电子股份有限公司 | 2009-09-25 | 2014-05-07 | 本发明涉及一种OLED器件，该OLED器件具有衬底（1）、导体层（3）、作为有源层的有机层（2）以及作为附加电流分布通道的分流线（4），其中导体层（3）设置在衬底（1）上，其中分流线（4）设置在导体层（3）上，其中分流线（4）至少部分地被电绝缘层（5）覆盖，并且其中有机层（2）设置在导体层（3）和被覆盖的分流线（4）之上。通过这种方式，提供了这样的OLED器件，其防止了短路的形成以及因而防止了器件故障。 | 1.一种OLED器件，其具有衬底(1)、导体层(3)、作为有源层的有机层(2)以及作为附加电流分布通道的分流线(4)，其中导体层(3)设置在衬底(1)上，其中分流线(4)通过激光沉积设置在导体层(3)上，其中分流线(4)至少部分地被通过喷墨印刷、凹版印刷或／和丝网印刷沉积的电绝缘层(5)覆盖，该电绝缘层(5)具有≥1μm且≤2μm的厚度，并且其中有机层(2)设置在导体层(3)和被覆盖的分流线(4)之上，其中设置相对电极，并且电绝缘层(5)增强分流线与相对电极之间的短路预防。 | H01L51/52 ¦ H01L27/32 | CN200980139286.9 | 2014-05-07
5207 | CN102027608B | 发光器件及其制造方法 | 未缴年费 | LG伊诺特有限公司 | 2009-09-25 | 2013-10-16 | 所提供的是一种发光器件。所述发光器件包括主体、主体上的发光二极管、集成在主体上并被配置用来感测发光二极管的温度的电阻器以及主体上的多个金属层。 | 1.一种发光器件，包括： 主体； 所述主体上的发光二极管； 集成在所述主体和所述发光二极管之间并被配置用来感测所述发光二极管的温度的电阻器； 所述主体上的多个金属层；以及 在所述主体的表面和所述多个金属层之间的绝缘层， 其中，所述绝缘层形成在所述主体的表面和所述电阻器之间， 其中，所述多个金属层包括第一金属层、第二金属层、第三金属层和第四金属层， 其中，所述第一和第二金属层与所述发光二极管电连接， 其中，所述第三和第四金属层与所述电阻器电连接。 | H01L33/48 | CN200980100672.7 | 2013-10-16
5208 | CN101685824B | 氮化镓基外延晶片及外延晶片的制作方法 | 未缴年费 | 住友电气工业株式会社 | 2009-09-25 | 2013-03-27 | 本发明提供氮化镓基外延晶片及外延晶片的制作方法。在氮化镓基外延晶片中，轴Ax上的三个点P1、P2和P3的斜角分别为θ1＝0.2度，θ2＝0.4度，θ3＝0.6度。另外，点P1附近的InGaN阱层的铟含量大于点P3附近的InGaN阱层的铟含量。在轴Ax上的三个点P1、P2、P3求出参照图12说明的阱层的平均厚度，阱层的平均厚度DW1、DW2、DW3的值在轴Ax上单调地增加。另外，InGaN层的铟含量按点P1、P2和P3的顺序单调地减少。因此，提供氮化镓基外延晶片，所述外延晶片用于提供可以缩小设置在氮化镓衬底上的包含阱层的有源层的发光波长分布的结构的半导体器件。 | 1.一种氮化镓基外延晶片，其特征在于， 具有： 具有主面的氮化镓衬底， 在所述氮化镓衬底的所述主面上生长的一个或多个氮化镓基半导体膜，和 在所述氮化镓基半导体膜上生长的具有量子阱结构的有源层； 所述有源层包含阱层，所述阱层包括含有III族元素铟的氮化镓基半导体， 所述主面的法线与所述氮化镓衬底的C轴所成的斜角，在所述主面上分布，并且在从所述主面的边缘上的一点向该边缘上的另一点的通过所述氮化镓衬底的所述主面的中心点的线段上单调地增加， 在从所述一点向所述另一点的所述线段上按顺序排列的n个点处的所述阱层的n个铟含量，在所述线段上单调地减少， 所述n个点处的所述阱层的n个膜厚，在所述线段上单调地增加。 | H01L27/15 ¦ H01L33/00 ¦ H01L21/205 | CN200910178703.2 | 2013-03-27
5209 | CN101713732B | 光刻设备和湿度测量系统 | 未缴年费 | ASML荷兰有限公司 | 2009-09-25 | 2012-05-23 | 本发明公开了一种光刻设备和例如用于光刻设备的湿度测量系统。湿度测量系统包括可调谐激光二极管，配置以发射测量辐射束，所述测量辐射束具有在一波长范围内的波长。所述波长范围包括与水分子的吸收峰相关的第一波长。信号处理单元连接至辐射探测器。信号处理单元配置以测量经受吸收的所述可调谐激光二极管的测量辐射束的强度。所述信号处理单元还被连接至所述可调谐激光二极管，用于获得波长信息。所述信号处理单元被布置以探测作为所述波长的函数的在测量强度中的极限值和由所探测的极限值计算湿度值。 | 1.一种湿度测量系统，包括： 可调谐激光二极管，配置以发射测量辐射束，所述测量辐射束具有在一波长范围内的波长，所述波长范围包括与水分子的吸收峰相关的第一波长；和 连接至辐射探测器的信号处理单元，所述辐射探测器被配置以测量经受吸收的所述可调谐激光二极管的测量辐射束的强度，并且所述信号处理单元被连接至所述可调谐激光二极管，用于获得波长信息， 其中，所述信号处理单元被布置以探测作为所述波长的函数的在测量强度中的极限值和由所述探测的极限值计算湿度值， 其中，在所述湿度测量系统用在光刻设备中时，所述湿度测量系统连接至光刻设备中的干涉计位置测量系统，所述干涉计位置测量系统被配置以接收来自所述湿度测量系统的用于校正目的的湿度数据。 | G01N21/39 ¦ G03F7/20 | CN200910175167.0 | 2012-05-23
5210 | CN102164870B | 制造涂有上层栅格的亚毫米导电栅格的方法以及涂有上层栅格的亚毫米导电栅格 | 未缴年费 | 法国圣戈班玻璃有限公司 | 2009-09-25 | 2014-02-19 | 本发明涉及通过如下方式在基板(2)上制造涂有上层栅格的亚毫米导电栅格(3)：-通过沉积稳定且散布于溶剂中的胶体聚合物纳米颗粒溶液来生产具有亚毫米开口的掩模(1)，所述聚合物颗粒具有玻璃态转化温度Tg，并在低于Tg的温度干燥所述遮蔽层，直到获得具有直边缘的掩模(10)，-通过沉积被称为栅格材料的导电材料来形成导电栅格，-在大于或等于0.8倍Tg的温度下利用栅格材料对所述遮蔽层进行热处理，从而在所述掩模区域的边缘和栅格的侧边缘(31)之间产生空间；-在所述栅格上以及所述掩模区域(1)的边缘和栅格的侧边缘(31)之间的空间中沉积由所谓覆盖层材料的材料制成的被称为覆盖层的层；-去除遮蔽层。本发明还涉及这样获得的栅格。 | 1.一种用于在基板（2）的主面上制造涂有上层栅格（4）的亚毫米导电栅格(3)的工艺，包括： -在所述主面上产生被称为网络掩模的具有亚毫米开口的掩模（1），包括： -通过稳定且散布于溶剂中的胶体聚合物纳米颗粒的溶液沉积掩模层，所述聚合物颗粒具有给定的玻璃态转化温度Tg； -在低于所述温度Tg的温度对所述掩模层进行干燥，直到获得具有开口（10）的网络的掩模，所述开口（10）具有掩模区域的基本为直线的边缘； -通过所述网络掩模形成所述导电栅格，包括沉积被称为栅格材料的至少一种导电材料，直到填充所述开口的深度的一小部分； -在大于或等于0.8倍Tg的温度下利用栅格材料对所述掩模层进行热处理，导致所述掩模区域收缩，从而在所述掩模区域的边缘和所述栅格的侧边缘（31）之间产生空间； -在所述栅格上以及所述掩模区域（1）的边缘和所述栅格的侧边缘（31）之间的空间中沉积由所谓覆盖层材料的材料制成的被称为覆盖层的层； -去除所述掩模层，直到显露出涂有所述上层栅格（4）的所述导电栅格（3）。 | C03C17/00 ¦ C03C17/36 ¦ C03C17/40 ¦ H01L51/52 ¦ H01L51/56 ¦ H01L51/10 | CN200980137916.9 | 2014-02-19
5211 | CN101694868B | 有机发光器件及其光抽取结构的制作方法 | 未缴年费 | 深圳丹邦投资集团有限公司 | 2009-09-29 | 2013-05-08 | 本发明提供一种有机发光器件，包括基板、位于基板上的透明阳极、位于透明阳极上的有机空穴传输层、位于有机空穴传输层上的发光层及电子传输层、阴极；基板的背向透明阳极的表面上形成有可消除基板-空气界面的全反射的光抽取结构。本发明还提供这种有机发光器件的光抽取结构的制作方法。本发明在基板上形成光抽取结构，可以消除基板-空气界面的全反射，进一步提高光抽取效率；基板采用高折射率和高热导率材质，散热良好，可消除基板与透明阳极之间的全反射，提高光抽取效率并同时提高OLED的寿命。 | 1.一种有机发光器件，包括基板、位于所述基板上的透明阳极、位于所述透明阳极上的有机空穴传输层、位于所述有机空穴传输层上的发光层及电子传输层、阴极；其特征在于：所述基板采用单晶钇铝石榴石，其折射率为1.83-1.87，热导率为0.11W/cm·K，所述基板的背向所述透明阳极的表面上形成有可消除基板-空气界面的全反射的光抽取结构，光抽取结构为通过以下步骤对基板表面进行刻蚀处理得到的微刻面结构：a.在基板表面上采用磁控溅射或等离子体化学气相沉积法制作二氧化硅或氮化硅掩蔽层，在基板一侧表面的掩蔽层上采用光刻的方法形成图案，基板的位于掩蔽层被保留部分的下方的表面被遮蔽、其余部分暴露；b.将85%的磷酸加热到150-170℃脱水10分钟，再与98%硫酸按3∶1的比例混合，缓慢升温到190-300℃，得到刻蚀液；c.将基板放入步骤b得到的刻蚀液中进行刻蚀，刻蚀后取出基板并在冷硫酸中降温，然后用去离子水冲洗基板，用氢氟酸除去掩蔽层；这些微刻面结构的单元尺寸范围在1μm-20μm之间，各个刻面围成规则的倒锥体。 | H01L51/50 ¦ H01L51/52 ¦ H01L51/54 ¦ H01L51/56 | CN200910190594.6 | 2013-05-08
5212 | CN102150276B | 用于CIGS基薄膜光伏电池的薄膜钠物种阻挡方法和结构 | 未缴年费 ¦ 权利转移 | 发展专家公司 | 2009-09-30 | 2013-07-31 | 一种用于制作薄膜太阳能电池的方法，包括提供含有表面区域且氧化钠浓度大于约10wt％的钠钙玻璃基板，和用一种或多种清洁工艺处理表面区域，采用去离子水冲洗，以去除粒径大于3微米的表面污染物。该方法还包括形成覆盖表面区域的阻挡层，形成覆盖阻挡层的处于拉伸构造中的第一钼层，和采用第二工艺形成覆盖第一钼层的处于压缩构造中的第二钼层。另外，该方法包括使第一钼层和第二钼层图案化而形成下电极层以及形成覆盖下电极层的光伏材料层。而且，该方法包括形成覆盖光伏材料层的第一氧化锌层。 | 1.一种用于制作薄膜太阳能电池的方法，所述方法包括： 提供包含表面区域且氧化钠浓度大于10重量百分比的钠钙玻璃基板； 用一种或多种清洁工艺处理所述表面区域，采用去离子水冲洗，以去除粒径大于3微米的表面污染物； 形成覆盖所述表面区域的阻挡层，所述阻挡层的特征在于将钠保持在所述钠钙玻璃基板中； 采用第一工艺形成覆盖所述阻挡层的第一钼层，所述第一钼层具有第一厚度并处于拉伸构造中； 采用第二工艺形成覆盖所述第一钼层的第二钼层，所述第二钼层具有大于所述第一厚度的第二厚度并处于压缩构造中； 使所述第一钼层和所述第二钼层图案化以形成下电极层； 形成覆盖所述下电极层的光伏材料层；以及 形成覆盖所述光伏材料层的第一氧化锌层。 | H01L31/00 | CN200980135223.6 | 2013-07-31
5213 | CN102160186B | 用于薄膜光伏电池的无凸台结构的图案化电极材料 | 未缴年费 ¦ 权利转移 | HETF太阳能公司 | 2009-09-30 | 2014-08-06 | 一种用于形成具有图案化电极膜的薄膜光伏装置的方法，包括提供具有包括钼材料的覆盖下电极层的钠钙玻璃基板。该方法还包括对下电极层施加来自激光源的一个或多个电磁辐射脉冲以从下电极层烧蚀一个或多个伴随有一个或多个凸台结构的图案。此外，该方法包括使用机械刷装置处理包括一个或多个图案的下电极层以去除一个或多个凸台结构，随后，处理包括去除掉一个或多个凸台结构的一个或多个图案的下电极层。该方法还包括形成覆盖下电极层的光伏材料层和形成覆盖光伏材料层的第一氧化锌层。 | 1.一种用于形成具有图案化电极膜的薄膜光伏装置的方法，所述方法包括： 提供包括表面区域的钠钙玻璃基板； 形成覆盖所述表面区域的包括钼材料的下电极层； 对所述下电极层施加来自激光源的一个或多个电磁辐射脉冲，所述一个或多个电磁辐射脉冲能够从所述下电极层烧蚀一个或多个图案，所述一个或多个图案包括一个或多个凸台结构； 使用机械刷装置处理包括所述一个或多个图案的所述下电极层以去除所述一个或多个凸台结构； 处理包括去除掉所述一个或多个凸台结构的所述一个或多个图案的所述下电极层； 形成覆盖所述下电极层的光伏材料层，所述光伏材料层包括基于所述下电极层内的所述一个或多个图案的互连结构；以及 形成覆盖所述光伏材料层的第一氧化锌层。 | H01L31/00 | CN200980136265.1 | 2014-08-06
5214 | CN102171505B | 光源装置以及使用了该光源装置的照明装置 | 未缴年费 | OPTO设计股份有限公司 | 2009-10-01 | 2013-12-25 | 光源装置(3)具有：指向性强的LED(4)；反射遮光罩(7)，其在内部具有使来自该光源的照射光反射的反射面；一对第一、第二光偏向反射板(9A、9B)，它们使来自LED(4)的照射光向规定的方向偏转，第一、第二光偏向反射板(9A、9B)具有规定的长度和宽度，并且其表面和背面由反射率高的板状体形成，光源(4)被固定在反射遮光罩(7)中，第一、第二光偏向反射板(9A、9B)与反射遮光罩(7)的反射面隔开规定的间隙，并且在第一、第二光偏向反射板(9A、9B)之间夹着通过光源(4)的指向角零度的光轴且相互隔着规定的间隙，即设置成接近光源的一侧的间隙大而远离光源的一侧的间隙小，并且第一、第二光偏向反射板(9A、9B)相对于所述光轴分别形成规定的倾斜角度(α)。 | 1.一种光源装置，其特征在于，该光源装置具有： 指向性强的点光源； 反射遮光罩，其具备设置有所述点光源的底部以及相对的一对侧方反射部，所述一对侧方反射部从所述底部的相对的两边部开始向外方向延伸设置规定长度且端部开放，在该反射遮光罩的内部设置有由所述底部和一对侧方反射部包围的规定大小的内部空间，且该反射遮光罩的内壁面由反射面形成； 一对第一、第二光偏向反射板，它们使来自所述点光源的照射光向规定的方向偏转， 所述第一、第二光偏向反射板由具有规定的长度和宽度，并且表面和背面由反射率高的板状面形成的部件构成， 所述反射遮光罩在所述底部至少设置有一个所述点光源； 所述第一、第二光偏向反射板与所述反射遮光罩的反射面之间隔着规定的间隙，且在所述第一、第二光偏向反射板之间夹着通过所述点光源的指向角零度的光轴且相互隔着规定的间隙，即设置成接近所述点光源的一方其间隙大而远离所述点光源的一方其间隙小，并且所述第一、第二光偏向反射板相对于所述光轴分别形成规定的倾斜角度α。 | F21S2/00 ¦ G02F1/13357 ¦ H01L33/00 ¦ F21Y101/02 | CN200980139015.3 | 2013-12-25
5215 | CN102105993B | 光电转换装置的制造方法及光电转换装置 | 未缴年费 | 三菱重工业株式会社 | 2009-10-02 | 2013-03-27 | 本发明提供一种尽可能防止电流经由中间接触层分离槽从中间接触层泄漏的光电转换装置的制造方法。该方法包括：制膜以非结晶硅为主成分的顶层(91)的工序；在顶层(91)上制膜对该顶层进行电连接及光学连接的中间接触层(93)的工序；照射脉冲激光，除去中间接触层(93)，并形成直至顶层(91)的中间接触层分离槽(14)而分离中间接触层(93)的工序；在中间接触层(93)上及中间接触层分离槽(14)内制膜对其进行电连接及光学连接且以微结晶硅为主成分的底层(92)的工序。作为分离中间接触层(93)的脉冲激光器，使用脉冲宽度为10ps以上750ps以下的脉冲激光器。 | 1.一种光电转换装置的制造方法，包括： 制膜以硅为主成分的第一光电转换层的第一光电转换层制膜工序； 在所述第一光电转换层上制膜对该第一光电转换层进行电连接及光学连接的中间接触层的中间接触层制膜工序； 照射激光，除去所述中间接触层，并形成直至所述第一光电转换层的中间接触层分离槽而分离该中间接触层的中间接触层分离工序； 制膜第二光电转换层的第二光电转换层制膜工序，该第二光电转换层在所述中间接触层上及所述中间接触层分离槽内对该中间接触层进行电连接及光学连接且以硅为主成分， 其中， 所述中间接触层分离工序利用脉冲宽度为10ps以上且750ps以下的脉冲激光器进行，所述中间接触层分离槽在所述第一光电转换层的i层内成为终端。 | H01L31/04 ¦ H01L31/0463 ¦ H01L31/0465 ¦ H01L31/06 ¦ H01L31/076 | CN200980129037.1 | 2013-03-27
5216 | CN102105991B | 光电转换装置的制造方法及光电转换装置 | 未缴年费 | 三菱重工业株式会社 | 2009-10-02 | 2013-12-04 | 本发明提供一种尽可能防止电流经由中间接触层分离槽泄漏的情况的光电转换装置的制造方法。该方法包括：制膜以非结晶硅为主成分的顶层(91)的工序；在顶层(91)上制膜进行电连接及光学连接的中间接触层(93)的工序；照射脉冲激光，除去中间接触层(93)，并形成到达顶层(91)的中间接触层分离槽(14)而将中间接触层(93)分离的工序；在中间接触层(93)上及中间接触层分离槽(14)内制膜进行电连接及光学连接且以微结晶硅为主成分的底层(92)的工序。中间接触层分离槽(14)在顶层(91)的i层内形成终端。 | 1.一种光电转换装置的制造方法，包括： 制膜以硅为主成分的第一光电转换层的第一光电转换层制膜工序； 在所述第一光电转换层上制膜对该第一光电转换层进行电连接及光学连接的中间接触层的中间接触层制膜工序； 照射激光，除去所述中间接触层，并形成到达所述第一光电转换层的中间接触层分离槽而将该中间接触层分离的中间接触层分离工序； 制膜第二光电转换层的第二光电转换层制膜工序，该第二光电转换层在所述中间接触层上及所述中间接触层分离槽内对该中间接触层进行电连接及光学连接且以硅为主成分， 其中， 所述第一光电转换层由i层、隔着该i层制膜的p层及n层构成， 所述中间接触层分离工序以在所述第一光电转换层的所述i层形成终端的方式形成所述中间接触层分离槽， 所述中间接触层分离槽的终端位置为所述i层的膜厚方向上的大致中间位置，且设为从所述i层的膜厚的中央位置到与凹凸的程度等同的范围，该凹凸是作为所述第一光电转换层的下层的透明电极或透光性基板的表面的凹凸。 | H01L31/04 ¦ H01L31/0463 ¦ H01L31/0465 ¦ H01L31/06 ¦ H01L31/076 | CN200980128810.2 | 2013-12-04
5217 | CN102177593B | 氮化镓系半导体发光元件、制作氮化镓系半导体发光元件的方法、氮化镓系发光二极管、外延晶片及制作氮化镓系发光二极管的方法 | 未缴年费 | 住友电气工业株式会社 | 2009-10-06 | 2014-07-30 | 本发明提供一种具有可提高偏光度的结构的氮化镓系半导体发光元件。发光二极管(11a)包括半导体区域(13)、InGaN层(15)及活性层(17)。半导体区域(13)具有表现出半极性的主面(13a)，且包含GaN或者AlGaN。半导体区域(13)的主面(13a)相对于与该主面(13a)的[0001]轴方向的基准轴Cx正交的平面Sc以角度α倾斜。半导体区域(13)的厚度D13大于InGaN层(15)的厚度DInGaN，且InGaN层(15)的厚度DInGaN为150nm以上。InGaN层(15)设置于半导体区域(13)的主面13a的正上方，且与主面(13a)相接。活性层(17)设置于InGaN层(15)的主面15a上，且与该主面(15a)接触。活性层(17)包含InGaN阱层(21)。 | 1.一种氮化镓系半导体发光元件，其特征在于，包括： 半导体区域，其包含氮化镓系半导体； InGaN层，设置在所述半导体区域的主面的正上方； 活性层，含有包含InGaN的阱层，且设置在所述InGaN层的主面上；以及 支撑基体，其包含六方晶系氮化镓，且具有相对于与该氮化镓的[0001]轴方向的基准轴正交的平面以10度以上且80度以下倾斜的主面， 所述InGaN层设置于所述活性层与所述半导体区域之间， 所述半导体区域的主面相对于与在该主面的[0001]轴方向上延伸的基准轴正交的平面倾斜而表现出半极性， 所述半导体区域包含一个或多个氮化镓系半导体层， 各氮化镓系半导体层包含GaN、AlGaN、InGaN或InAlGaN， 所述半导体区域的主面的材料与所述InGaN层不同， 所述半导体区域的厚度大于所述InGaN层的厚度， 所述InGaN层具有100nm以上的厚度， 所述半导体区域搭载于所述支撑基体的所述主面上， 所述InGaN层具有与所述基准轴正交的第一方向上的第一InGaN晶格常数及与所述基准轴正交的第二方向上的第二InGaN晶格常数， 所述第一方向与所述第二方向正交， 所述支撑基体具有与所述基准轴正交的第一方向上的第一GaN晶格常数及与所述基准轴正交的第二方向上的第二GaN晶格常数， 所述第一InGaN晶格常数与所述第一GaN晶格常数相等， 所述第二InGaN晶格常数与所述第二GaN晶格常数不同。 | H01L33/00 | CN200980139859.8 | 2014-07-30
5218 | JP5211008B2 | 光電変換素子、受光装置、受光システム及び測距装置 | 未缴年费 | 本田技研工业株式会社 | 2009-10-07 | 2013-06-12 | 【課題】光電変換によって得られた光電子を所望の領域に高速に移動させ、集積させるようにして、測距装置や受光システム等を実現できるようにする。 【解決手段】光を検知して光電子に変換する第1光電変換素子10Aは、半導体基体12上に絶縁体を介して形成された電極16を有する1つのMOSダイオード18と、半導体基体12に形成された複数の埋め込みフォトダイオードBPDとを有する。MOSダイオード18の電極16は、上面から見たとき、1つの電極部位20から複数の枝分かれ部位22に分岐配列されたくし歯形状を有し、複数の埋め込みフォトダイオードBPDは、上面から見たとき、電極16における複数の枝分かれ部位22間にそれぞれ入れ子状に配置されている。 【選択図】図1 | 1.【請求項1】 光を検知して光電子に変換する光電変換素子において、 半導体基体上に絶縁体を介して形成された電極を有する1つのMOSダイオードと、 前記半導体基体に形成された複数の埋め込みフォトダイオードとを有し、 前記MOSダイオードの前記電極は、上面から見たとき、1つの電極部位から複数の枝分かれ部位に分岐配列されたくし歯形状を有し、 複数の前記埋め込みフォトダイオードは、上面から見たとき、前記電極における前記複数の枝分かれ部位間にそれぞれ入れ子状に配置されていることを特徴とする光電変換素子。 | H01L31/10 ¦ G01C3/06 ¦ H01L27/146 ¦ G01S7/4863 ¦ G01S17/894 | JP2009233671 | 2013-03-01
5219 | JP5211007B2 | 光電変換素子、受光装置、受光システム及び測距装置 | 未缴年费 | 本田技研工业株式会社 | 2009-10-07 | 2013-06-12 | 【課題】光電変換によって得られた光電子を所望の領域に高速に移動させ、集積させるようにして、測距装置や受光システム等を実現できるようにする。 【解決手段】光を検知して光電子に変換する第1光電変換素子10Aは、半導体基体12上に絶縁体を介して形成された第1電極16aを有する1つの第1MOSダイオード18aと、半導体基体12上に絶縁体を介して形成された第2電極16bを有する複数の第2MOSダイオード18bとを有する。第1MOSダイオード18aの第1電極16aは、上面から見たとき、1つの電極部位20から複数の枝分かれ部位22に分岐配列されたくし歯形状を有し、第2MOSダイオード18bの各第2電極16bは、上面から見たとき、第1電極16aとは分離され、且つ、第1電極16aにおける複数の枝分かれ部位22間にそれぞれ入れ子状に配置されている。 【選択図】図1 | 1.【請求項1】 光を検知して光電子に変換する光電変換素子において、 半導体基体上に絶縁体を介して形成された第1電極を有する1つの第1MOSダイオードと、 前記半導体基体上に絶縁体を介して形成された第2電極を有する複数の第2MOSダイオードとを有し、 前記第1MOSダイオードの前記第1電極は、上面から見たとき、1つの電極部位から複数の枝分かれ部位に分岐配列されたくし歯形状を有し、 前記第2MOSダイオードの各前記第2電極は、上面から見たとき、前記第1電極とは分離され、且つ、前記第1電極における前記複数の枝分かれ部位間にそれぞれ入れ子状に配置されていることを特徴とする光電変換素子。 | H01L31/10 ¦ G01C3/06 ¦ H01L27/146 ¦ G01S7/4865 | JP2009233670 | 2013-03-01
5220 | JP5274424B2 | 光電変換素子、受光装置、受光システム及び測距装置 | 未缴年费 | 本田技研工业株式会社 | 2009-10-07 | 2013-08-28 | 【課題】光電変換によって得られた光電子を所望の領域に高速に移動させ、集積させるようにして、測距装置や受光システム等を実現できるようにする。 【解決手段】光を検知して光電子に変換する第1光電変換素子10Aは、半導体基体12に形成された1つの埋め込みフォトダイオードBPDと、半導体基体12上に絶縁体を介して形成された電極16を有する複数のMOSダイオード18とを有する。埋め込みフォトダイオードBPDは、上面から見たとき、1つの部位20から複数の枝分かれ部位22に分岐配列されたくし歯形状を有し、MOSダイオード18の各電極16は、上面から見たとき、埋め込みフォトダイオードBPDにおける複数の枝分かれ部位22間にそれぞれ入れ子状に配置されている。 【選択図】図1 | 1.【請求項1】 光を検知して光電子に変換する光電変換素子において、 半導体基体に形成された埋め込みフォトダイオードと、 前記半導体基体上に絶縁体を介して形成された電極を有する複数のMOSダイオードとを有し、 前記埋め込みフォトダイオードは、上面から見たとき、1つの部位から複数の枝分かれ部位に分岐配列されたくし歯形状を有し、 前記MOSダイオードの各前記電極は、上面から見たとき、前記埋め込みフォトダイオードにおける前記複数の枝分かれ部位間にそれぞれ入れ子状に配置されていることを特徴とする光電変換素子。 | H01L31/10 ¦ G01S17/10 ¦ G01S7/481 ¦ G01C3/06 ¦ H01L27/146 ¦ G01S7/4863 ¦ G01S17/894 | JP2009233680 | 2013-05-24
5221 | CN102186815B | 锍衍生物及其作为潜酸的用途 | 未缴年费 | 巴斯夫欧洲公司 | 2009-10-08 | 2014-07-30 | 式(I)化合物是有效的光生酸剂(PAG)，其中Ar1例如为未被取代或被取代的亚苯基或亚联苯基；Ar2和Ar3例如彼此独立地为任选被取代的苯基、萘基、联苯基或杂芳基；或Ar1和Ar2例如与直接键、O、S或(CO)一起形成稠合环体系；R例如为氢、C3-C30环烷基或C1-C18烷基；且R1、R2和R3例如彼此独立地为C1-C10卤代烷基。 | 1.式I化合物： 其中： Ar1是亚苯基或亚杂芳基，其中所述亚苯基或亚杂芳基未被取代或被OR4取代，其中衍生所述亚杂芳基的杂芳基为 Ar2和Ar3彼此独立地是苯基或联苯基，其中所述苯基或联苯基未被取代或被C1-C18烷基取代， 或Ar1和Ar2与直接键一起形成稠合环体系，此时获得结构单元 或Ar1和Ar2与Ar1上连接的一起形成 R是Ar， R1、R2和R3彼此独立地为C1-C10卤代烷基， R4是C1-C18烷基，和 Ar是苯基，其中所述苯基未被取代或被OR4取代。 | C07C381/12 ¦ G03F7/00 | CN200980141521.6 | 2014-07-30
5222 | CN102186890B | 具有聚合性阴离子的含氟磺酸盐类及其制造方法、含氟树脂、抗蚀剂组合物以及使用其的图案形成方法 | 未缴年费 | 中央硝子株式会社 | 2009-10-08 | 2013-07-31 | 本发明提供下述通式(2)所示的聚合性含氟磺酸鎓盐及将其聚合而成的聚合物。通过使用本发明的该磺酸盐树脂，能够调制分辨率优异、景深范围(DOF)宽、线边缘粗糙度(“LER”)小、而且灵敏度高的抗蚀剂组合物。(式中，Z表示取代或非取代的碳原子数1～6的直链或支链的亚烷基、或者该亚烷基与从脂环式烃或芳香族烃中脱离二个氢原子而得到的二价基团串联结合而得到的二价基团。R表示氢原子、卤素原子或者碳原子数1～3的烷基或含氟烷基。Q+表示锍阳离子或碘鎓阳离子)。 | 1.一种具有下述通式（1）所示的结构的聚合性含氟磺酸或聚合性含氟磺酸盐， 式（1）中，Z表示取代或非取代的碳原子数1～6的直链或支链的亚烷基、或者该亚烷基与从脂环式烃或芳香族烃中脱离二个氢原子而得到的二价基团串联结合而得到的二价基团；R表示氢原子、卤素原子或者碳原子数1～3的烷基或含氟烷基。 | C08F20/38 ¦ C07C303/32 ¦ C07C309/12 ¦ C07C381/12 ¦ G03F7/004 ¦ G03F7/038 ¦ G03F7/039 ¦ H01L21/027 | CN200980140890.3 | 2013-07-31
5223 | CN101692411B | 太阳能电池的复合电极及其制备方法 | 未缴年费 | 北京大学 | 2009-10-09 | 2011-09-14 | 本发明公开了一种染料敏化太阳能电池的复合电极，其包括导电基片、形成于所述导电基片上的多孔状半导体电极层，以及吸附于所述半导体电极层上的半导体纳米颗粒膜层。本发明的技术方案通过蒸发或溅射形成的Ti薄膜可以与透明导电波膜形成良好的界面接触，因此通过阳极氧化法制备的TiO2纳米孔结构后，在透明导电基底与纳米TiO2层形成了良好的界面接触，有效地避免了光电子在透明导电基底与纳米TiO2层界面的输运损失。整个工作电极是由TiO2纳米孔结构以及TiO2纳米颗粒组成的，它们之间的接触良好，利于电子更好地传输，从而可以提高光电转换效率。 | 1.一种染料敏化太阳能电池的复合电极，其特征在于，所述复合电极包括导电基片、形成于所述导电基片上的多孔状半导体电极层，以及吸附于所述半导体电极层上的半导体纳米颗粒膜层；其中，在所述半导体电极层的纳米孔结构表面涂覆半导体纳米颗粒的分散溶液，并通过烧结将所述半导体纳米颗粒与所述半导体电极层的纳米孔结构结合。 | H01L31/0224 ¦ H01L31/02 ¦ H01G9/04 ¦ H01G9/042 ¦ H01G9/20 | CN200910093999.8 | 2011-09-14
5224 | CN102187471B | 混合硅系薄膜太阳能电池及其制造方法 | 未缴年费 | 钟渊化学工业股份有限公司 | 2009-10-09 | 2013-07-31 | 本发明涉及硅系薄膜太阳能电池的制造方法，该硅系薄膜太阳能电池具备包括从透光性基板侧依次层叠的p型层4p、晶体i型硅光电转换层4ic和n型层4nc的晶体硅光电转换单元。在晶体i型硅光电转换层4ic上形成与晶体i型硅光电转换层相接且具有膜厚为1～12nm的n型硅合金层的n型硅系薄膜层4na。根据本发明，在晶体i型硅光电转换层4ic和n型硅系薄膜层4na的界面产生强的电场，因此即使晶体i型硅光电转换层4ic在该界面附近包含大量的缺陷的情况下，也能够得到具有高光电转换特性的薄膜太阳能电池。因此，晶体i型硅光电转换层4ic的高速制膜成为可能，能够以低成本提供高效率的硅系薄膜太阳能电池。 | 1.一种混合硅系薄膜太阳能电池的制造方法，其特征在于，是具有非晶硅光电转换单元和晶体硅光电转换单元的混合硅系薄膜太阳能电池的制造方法，所述非晶硅光电转换单元包括：从透光性基板侧依次层叠的第1p型层、非晶i型硅光电转换层和第1n型层，所述晶体硅光电转换单元包括：第2p型层、晶体i型硅光电转换层和第2n型层， 在所述晶体i型硅光电转换层上形成与所述晶体i型硅光电转换层相接且具有膜厚为1～12nm的n型硅合金层的n型硅系薄膜层， 在所述n型硅系薄膜层上形成作为所述第2n型层的n型微晶硅层， 所述n型硅系薄膜层通过在所述n型硅合金层上堆积n型非晶硅层而形成， 所述n型硅合金层实质上由选自氧、碳、氮中的1种以上的元素、氢元素和硅元素形成， 所述晶体i型硅光电转换层为微晶硅。 | H01L31/04 ¦ H01L31/076 ¦ H01L31/077 ¦ H01L31/078 | CN200980140938.0 | 2013-07-31
5225 | CN101728416B | 有机电致发光显示装置 | 未缴年费 | 佳能株式会社 | 2009-10-10 | 2012-11-14 | 一种有机电致发光显示装置，其具有有机电致发光器件，各所述有机电致发光器件的颜色再现性优异并具有高发射效率，其中，绿色有机电致发光器件各自具有迟滞荧光材料和微腔，和各器件的空穴输送层具有与各蓝色有机电致发光器件的空穴输送层相同的厚度。 | 1.一种有机电致发光显示装置，其包括： 红色有机电致发光器件； 绿色有机电致发光器件；和 蓝色有机电致发光器件， 各电致发光器件用作像素，并具有一对电极、空穴输送层和发光层， 其中： 各所述绿色有机电致发光器件在该对电极间具有微腔； 设置所述绿色有机电致发光器件与所述蓝色有机电致发光器件的空穴输送层，使得所述层具有相同厚度，并且对于所述器件是通用的； 在各所述绿色有机电致发光器件的该对电极间设置的层中，具有最大厚度的层包括所述发光层； 各所述绿色有机电致发光器件的发光层具有大于各所述绿色有机电致发光器件的空穴输送层的厚度； 各所述绿色有机电致发光器件的发光层具有10至30wt％的迟滞荧光材料；和 在蓝色发光层中蓝色荧光材料与用作主体发光材料的CBP的重量比为1∶9，在绿色发光层中绿色荧光材料与用作主体发光材料的CBP的重量比为1∶4，在红色发光层中红色磷光材料与用作主体发光材料的CBP的重量比为1∶9。 | H01L27/32 ¦ H01L51/52 ¦ H01L51/54 | CN200910178478.2 | 2012-11-14
5226 | CN102224460B | 成像颗粒组合物、纸张和方法以及使用双波长光对纸张成像的方法 | 未缴年费 | 国际纸业公司 | 2009-10-12 | 2015-01-21 | 本发明提供双波长成像组合物、制备双波长成像组合物的方法、使用双波长成像组合物和在一个或两个侧面上使用双波长成像组合物处理的(例如，涂敷的)衬底(例如，纸幅)形成图像的方法。还提供双波长成像颗粒，所述颗粒包含聚合物材料母体并且包含：一种或多种显影剂；光致氧化剂，其在第一波长的光下被活化从而导致所述一种或多种显影剂形成一个或多个图像；以及还原剂，其在第二波长的光下被活化，从而导致终止形成所述一个或多个图像。 | 1.一种成像制品，其包含：双波长成像颗粒，所述颗粒包含由聚合物材料形成的聚合物母体，并且在所述颗粒中包含：包含光敏染料的一种或多种显影剂；光致氧化剂，其在第一波长的光下被活化从而导致所述一种或多种显影剂形成一个或多个图像；以及还原剂，其在第二波长的光下被活化，从而导致终止形成所述一个或多个图像。 | G03F7/004 ¦ G03F7/20 ¦ G03F7/105 ¦ G03C1/73 | CN200980146850.X | 2015-01-21
5227 | CN101673786B | 磁场下CdTe太阳电池的制备方法 | 未缴年费 ¦ 质押 ¦ 保全 | 上海联孚新能源科技集团有限公司 | 2009-10-12 | 2012-05-23 | 本发明公开了一种磁场下CdTe太阳电池的制备方法，该方法具有以下工艺步骤：透明玻璃衬底预处理；在透明玻璃衬底上制备In2O3:F透明导电薄膜；把玻璃衬底放入近空间升华炉内，在玻璃衬底上生长CdS缓冲层；在制备好的CdS薄膜上使用近空间升华法生长CdTe吸收薄膜，通过超导磁铁线圈对衬底施加1～15T的磁场，生长CdTe吸收层；在CdTe表面溅射金属背电极形成欧姆接触；获得CdTe薄膜太阳电池。在强磁场下使用近空间升华法制备CdTe太阳电池，CdTe吸收薄膜的表面平整度及致密性都有了非常明显改善，提高了CdTe薄膜太阳电池的转化效率。 | 1.一种磁场下CdTe太阳电池的制备方法，其特征在于：采用磁场下近空间升华法在透明导电玻璃上制备CdTe薄膜太阳电池，该方法具有以下工艺步骤： a、透明玻璃衬底预处理； b、在透明玻璃衬底上制备In2O3:F透明导电薄膜； c、把制备好透明导电薄膜的玻璃衬底放入带有超导磁铁线圈的近空间升华炉内，在玻璃衬底上生长一层CdS缓冲层； d、在制备好的CdS薄膜上使用近空间升华法生长CdTe吸收薄膜：通过所述超导磁铁线圈对所述衬底施加1～15T的磁场，在制备好CdS薄膜的玻璃衬底上生长一层CdTe吸收薄膜； e、使用磁控溅射仪在CdTe表面溅射金属背电极，在400℃下退火形成欧姆接触； f、获得CdTe薄膜太阳电池。 | H01L31/18 | CN200910201612.6 | 2012-05-23
5228 | CN101692357B | 一种绒面掺杂氧化锌透明导电薄膜的制备方法 | 未缴年费 | 华东师范大学 | 2009-10-13 | 2011-12-28 | 本发明公开了一种绒面掺杂ZnO透明导电薄膜的制备方法，本发明包括掺铝氧化锌(ZnO:Al)透明导电薄膜的磁控溅射生长、掩膜层纳米薄膜的制备和对所沉积的透明导电薄膜的后期湿法化学刻蚀处理形成绒面结构。ZnO:Al透明导电薄膜采用非反应磁控溅射沉积制备，磁控溅射所用靶材为不同掺杂浓度的ZnO:Al2O3陶瓷靶材；通过为ZnO:Al透明导电薄膜设计掩膜层，利用湿法化学刻蚀制备出倒金字塔状绒面ZnO:Al透明导电薄膜。本发明简化了工艺、降低了成本，所制备出的导电薄膜具有很好的陷光效果，可广泛应用于各种高效光电器件、平板显示器以及各种类型的薄膜太阳能电池，提升器件的效能，特别是可用于硅薄膜太阳能电池的制备，可以提高太阳能电池的光电转换效率。 | 1.一种绒面掺杂氧化锌透明导电薄膜的制备方法，其特征在于该方法是在透明衬底上采用磁控非反应溅射在电功率密度0.3～1.9W/cm2下，以大于100nm·m/min的高速率沉积ZnO:Al透明导电薄膜后再制备掩膜层纳米薄膜，利用掩模层纳米薄膜对所沉积的ZnO:Al透明导电薄膜进行后期湿法化学刻蚀处理形成绒面结构，后期湿法化学刻蚀处理包括先后对掩膜层纳米薄膜的湿法刻蚀处理和对ZnO:Al透明导电薄膜的湿法刻蚀处理，掩膜层纳米薄膜为氧化铝、氧化铜、氧化铁或氧化镍金属氧化物薄膜、二氧化硅绝缘体氧化物纳米薄膜、ZnO、SnO2、TiO2或In2O3本征半导体薄膜或ZnO:B、SnO2:F、In2O3:Sn或溅射电功率密度＜0.2W/cm2下沉积的ZnO:Al掺杂半导体薄膜；磁控非反应溅射所用靶材为不同掺杂浓度的ZnO:Al2O3陶瓷靶材，掺杂浓度为：0.2～2wt％，靶材形状为圆形平板、矩形平板或圆柱体，对于掺杂浓度为2wt％的靶材，衬底温度在250℃以上，对于掺杂浓度为1wt％的靶材，衬底温度在300℃以上，对于掺杂浓度为0.5wt％的靶材，衬底温度在350℃以上，对于掺杂浓度为0.2wt％的靶材，衬底温度在400℃以上，对于其他介于以上掺杂浓度的靶材，衬底的温度也在相应的温度之间。 | H01B13/00 ¦ H01B5/14 ¦ H01L31/18 ¦ H01L31/20 ¦ H01L31/0224 ¦ H01L31/0232 | CN200910197099.8 | 2011-12-28
5229 | CN103123443B | 热反应型抗蚀剂材料、使用它的热光刻用层压体以及使用它们的模具的制造方法 | 未缴年费 ¦ 权利转移 | 旭化成株式会社 | 2009-10-13 | 2014-11-26 | 本发明的热反应型抗蚀剂材料的特征在于，元素的氟化物的沸点在200℃以上。据此可以实现一种热反应型抗蚀剂材料，其对为形成槽深度深的图案用氟碳系气体进行的干蚀刻具有很高的耐性。 | 1.一种热反应型抗蚀剂材料，其用于使用了氟碳系气体的干蚀刻中，其特征在于，包含分解性氧化物材料，且通过分解形成图案， 所述分解性氧化物通过加热达到分解温度时，释放其所含的氧的一部分或全部， 所述分解性氧化物是CuO、Co3O4、MnO2、Mn2O3、CrO3、BaO2中的任意一个。 | G03F7/004 ¦ G03F7/00 ¦ G11B7/26 | CN201310051617.1 | 2014-11-26
5230 | TWI474127B | 異質ＬＩＧＡ（光刻電鑄模造）方法 | 未缴年费 | 尼瓦洛克斯-法尔股份有限公司 | 2009-10-13 | 2015-02-21 | 本發明係有關金屬微結構的製造方法，其包括下列步驟： a) 取得具有導電性撞擊面(2)的基材(1,2)； b)至d) 藉由UV光刻法形成第一樹脂模(3b)，該第一樹脂模中的開口顯露出該基材的導電性撞擊面(2)； e) 經由將第一金屬材料電沉積於該第一樹脂模(3b)的開口內而電鑄該第一元件(5)； f) 移除圍繞於該第一元件(5)的第一模(3b)以暴露出該基材的導電性撞擊面(2)； g)至i) 藉由UV光刻法形成新樹脂模(7b)，該新樹脂模中的開口顯露出該第一元件(5)，及該基材的導電性撞擊面(2)； j) 經由將第二金屬材料電沉積於該新樹脂模(7b)的開口內而電鑄該第二元件(10)以形成該金屬微結構； k) 從該基材(1)及該新模(7b)分離出該金屬微結構。 | 1.一種手錶金屬微結構之製造方法，該微結構包括至少一插入由第二金屬材料製的第二元件內之第一金屬材料製的第一元件，其中該方法包括下列步驟：a)提供具有導電性撞擊面的基材；b)以正性光敏性樹脂第一層塗佈該導電性表面；c)透過與想要的圖案孔洞一致的的遮罩照射該光敏性樹脂第一層；d)使該光敏性樹脂第一層顯影以便在其層內形成開口且由此獲得第一樹脂模，該第一樹脂模中的開口顯露出該基材的導電性表面；e)經由將第一金屬材料電沉積於該第一樹脂模的開口內而電鑄該第一元件；f)移除圍繞於該第一元件的第一樹脂模以暴露出該基材的導電性撞擊面；g)以負性光敏性樹脂第二層塗佈該等暴露出來的導電性表面及該第一元件；h)透過與想要的圖案孔洞一致的的遮罩照射該負性光敏性樹脂第二層；i)使該負性光敏性樹脂第二層顯影以便在其層內製造開口且因此獲得第二樹脂模，該第二樹脂模中的開口顯露出該第一元件及該基材的導電性撞擊面；j)經由將第二金屬材料電沉積於該第二樹脂模的開口內而電鑄該第二元件以形成該手錶金屬微結構； n)整平該手錶金屬微結構使其頂部部分平坦；k)從該基材及該第二樹脂模分離出該手錶金屬微結構。 | G03F7/20 | TW098134624 | 2015-02-21
5231 | CN101805266B | 有机电致发光化合物和使用该化合物的有机电致发光器件 | 未缴年费 | 奎斯尔显示器有限公司 | 2009-10-13 | 2015-01-07 | 提供一种新颖的有机电致发光化合物和包含该化合物作为电致发光材料的有机电致发光器件。具体地，本发明的有机电致发光化合物可由化学式(1)表示：化学式1其中，Ar1、Ar2、R6、R7、R8、R9、R10、R11、R12、R13、R14和R15中至少一个取代基表示本发明的有机电致发光化合物显示高发光效率和优良的材料寿命性质，因此由该化合物可以制造优良操作寿命的OLED。此外，本发明的有机电致发光化合物包含在电致发光层或空穴输运层中时，能够降低操作电压，使能耗显著下降，并显示与常规OLED至少相当的发光效率。 | 1.一种由以下化学式(1)表示的有机电致发光化合物： 其中，A和B独立地表示：化学键、C6-C60亚芳基； Ar1和Ar2独立地表示：氢或氘，或者选自以下结构的取代基: R1至R5独立地表示：氢、氘、C1-C60烷基、C6-C60芳基、含一个或多个选自N、O和S的杂原子的C3-C60杂芳基、C1-C60烷基C6-C60芳基； R6至R15独立地表示：氢、氘、C1-C60烷基、C6-C60芳基、含一个或多个选自N、O和S的杂原子的C3-C60杂芳基、C1-C60烷基C6-C60芳基、 R16和R17独立地表示：C6-C60芳基、含一个或多个选自N、O和S的杂原子的C3-C60杂芳基或 R18至R25和R27至R30独立地表示：氢、氘、C1-C60烷基、C6-C60芳基、含一个或多个选自N、O和S的杂原子的C3-C60杂芳基、C1-C60烷基C6-C60芳基、C1-C60 烷氧基、C6-C60芳氧基； X和Y独立地表示：化学键、–(CR31R32)m-；不包括X和Y都表示化学键的情况； R31至R32独立地表示：氢、氘、C1-C60烷基、C6-C60芳基、C3-C60杂芳基、C6-C60芳基氨基、C1-C60烷基C6-C60芳基； A和B的亚芳基；R1-R25和R27-R32的烷基、芳基、杂芳基、或芳基氨基可以进一步被一个或多个选自下组的取代基取代：卤素、C1-C60烷基、C6-C60芳基、C3-C60杂芳基、三(C1-C60)烷基甲硅烷基、二(C1-C60)烷基C6-C60芳基甲硅烷基、三(C6-C60)芳基甲硅烷基、氰基、咔唑基、C1-C60烷基氨基、C6-C60芳基氨基、C1-C60烷基C6-C60芳基、C6-C60芳氧基； m是1-4的整数； 前提是，Ar1、Ar2、R6、R7、R8、R9、R10、R11、R12、R13、R14和R15中至少一个取代基表示 | C07C211/61 ¦ C07C211/54 ¦ C07C255/58 ¦ C07C217/92 ¦ C07C217/78 ¦ C07F7/10 ¦ C07D213/74 ¦ C07D241/20 ¦ C07D251/42 ¦ C07D217/22 ¦ C07D215/38 ¦ C07D209/86 ¦ C07D219/02 ¦ C07D279/22 ¦ C07D265/38 ¦ C07D241/46 ¦ C07D223/22 ¦ C07D223/14 ¦ C07D401/12 ¦ C07D221/20 ¦ C07D333/20 ¦ C07D213/38 ¦ C07C323/38 ¦ C09K11/06 ¦ H01L51/50 ¦ H01L51/54 ¦ H01L51/42 ¦ H01L51/46 | CN200910208047.6 | 2015-01-07
5232 | CN103151053B | 热反应型抗蚀剂材料、使用它的热光刻用层压体以及使用它们的模具的制造方法 | 未缴年费 ¦ 权利转移 | 旭化成株式会社 | 2009-10-13 | 2015-12-09 | 本发明的热反应型抗蚀剂材料的特征在于，元素的氟化物的沸点在200℃以上。据此可以实现一种热反应型抗蚀剂材料，其对为形成槽深度深的图案用氟碳系气体进行的干蚀刻具有很高的耐性。 | 1.一种热反应型抗蚀剂材料，其用于使用了氟碳系气体的干蚀刻中，且将该热反应型抗蚀剂材料的膜厚设定为1nm以上、100nm以下，其特征在于，含有选自由Mg、Ca、Sr、Ba、Sc、Y、Ti、Zr、Hf、Nb、Ta、Cr、Mn、Fe、Co、Ni、Cu、Ag、Zn、Al、Ga、In、Sn、Pb、Sb以及Bi构成的金属组(α)以及由V、Mo、W、Ge、Se及Te构成的金属组(β)之中的2种金属构成的2元复合金属材料，并且所述金属中的至少一种选自金属组(α)之中，且所述金属组(α)的含有比例为50摩尔％以上，且所述复合金属材料至少通过氧化、熔融、相变化的任意一个形成图案。 | G11B7/26 ¦ G03F7/00 ¦ B82Y10/00 ¦ B82Y40/00 | CN201310011760.8 | 2015-12-09
5233 | CN102187276B | 热反应型抗蚀剂材料、使用它的热光刻用层压体以及使用它们的模具的制造方法 | 未缴年费 ¦ 权利转移 | 旭化成株式会社 | 2009-10-13 | 2014-05-07 | 本发明的热反应型抗蚀剂材料的特征在于，元素的氟化物的沸点在200℃以上。据此可以实现一种热反应型抗蚀剂材料，其对为形成槽深度深的图案用氟碳系气体进行的干蚀刻具有很高的耐性。 | 1.一种热光刻用层压体，其特征在于，具备含有热反应型抗蚀剂材料的热反应型抗蚀剂层和设置在所述热反应型抗蚀剂层的下层的蚀刻层， 所述热反应型抗蚀剂材料用于使用了氟碳系气体的干蚀刻中， 所述热反应型抗蚀剂材料含有选自过渡金属和XII族～XV族元素组成的群组的元素的不完全氧化物，所述元素的主要氟化物的沸点在200℃以上，所述不完全氧化物加热后发生氧化反应， 构成所述蚀刻层的蚀刻材料至少含有1种特定元素，所述特定元素是其主要氟化物的沸点在250℃以下的元素，且构成所述热反应型抗蚀剂材料的主要元素的主要氟化物的沸点高于构成所述蚀刻材料的主要元素的主要氟化物的沸点。 | G03F7/004 ¦ G03F7/40 | CN200980141352.6 | 2014-05-07
5234 | CN102239448B | 用于制造液态柔版印刷元件的方法和设备 | 未缴年费 | 麦克达米德印刷解法公司 | 2009-10-15 | 2013-05-01 | 从液态光聚合物印刷坯件制造柔版浮雕图像印刷板的系统和方法。该系统包括：制造浮雕图像印刷板的设备，该设备选自下述设备构成的组：用于设定浮雕图像印刷板的所需规格的玻璃设定设备；用于在曝光步骤期间控制印刷板的UV曝光的设备；和/或用于自动地进行该印刷板的掩模曝光的设备。微控制器可操作地与上述设备连接，包括用于控制上述设备并用于存储与上述设备有关的数据的软件。用户界面可操作地与上述微控制器和上述设备连接，包括将数据输入到存储器中的机构和用于选择与制版系统的设备有关的信息的机构。 | 1.一种制版系统，用于从液态光聚合物树脂制造柔版浮雕图像印刷板，该系统包括： a)一个或多个设备，用于执行从液态光聚合物树脂制造浮雕图像印刷板的步骤，其中，该一个或多个设备选自下述设备构成的组：玻璃设定设备，用于自动地设定顶部玻璃和底部玻璃之间的距离以产生被选择的浮雕图像印刷板的板的规格，同时补偿影响被选择的最终的板的规格的因素；用于在曝光步骤期间，控制印刷板的UV曝光的设备；用于自动地进行印刷板的掩模曝光的设备，以及上述设备的一个或多个的组合体； b)微控制器，其可操作地与上述制版系统中的一个或多个设备连接，该微控制器包括：能够计算顶部玻璃相对于底部玻璃的位置，从而对应于被选择的最终的板的规格的实际最终的板的规格，同时补偿影响被选择的最终的板的规格的因素的软件和用于存储与制版系统的至少一个或多个设备有关数据的数据存储机构； c)用户界面，其可操作地与上述微控制器和上述制版系统的一个或多个设备连接，上述用户界面包括：用于将数据输入到数据存储机构中的机构，所述数据包括被选择的最终的板的规格，和用于选择与制版系统的一个或多个设备有关的信息的机构； 当被选择的最终的板的规格被输入到上述数据存储机构，所述微控制器计算所述顶部玻璃相对于底部玻璃的位置，同时补偿液态光聚合物树脂的收缩、膜厚度、支承片厚度、分配高度和叠置高度，从而提供对应于被选择的最终的板的规格的实际最终的板的规格。 | G03F7/00 | CN200980149144.0 | 2013-05-01
5235 | CN101694859B | 大功率发光二极管及其制作方法 | 未缴年费 | 上海蓝光科技有限公司 | 2009-10-15 | 2012-03-21 | 本发明公开了一种大功率发光二极管，其P型电极的图形为开口向上的“E”字形，所述“E”字形P型电极的竖直部分上均匀设置有与其垂直交叉的水平方向的分支，N型电极为条形，竖直设置在所述“E”字形P型电极开口的空隙中，N型电极顶端为略宽设计，所述P型电极和N型电极组成的图形左右对称。本发明还公开了上述发光二极管的制作方法，包括先划片后进行器件结构制作的步骤。本发明使得发光二极管中电流能够均匀扩散，大幅度减少电流集中现象的发生，并且降低了接触电阻，增加了器件可靠性，提高了器件的寿命、发光效率及抗静电效果。 | 1.一种大功率发光二极管，包括一不导电的衬底，以及形成于所述衬底上的半导体外延层，该半导体外延层为发光二极管的发光结构；所述半导体外延层至少包括N型氮化物半导体层、位于N型氮化物半导体层上的有源层、以及位于有源层上的P型氮化物半导体层；其特征在于：大功率发光二极管芯片上还包括P型电极和N型电极； 所述P型电极和所述P型氮化物半导体层接触，所述P型电极包括1条第一方向引线和3条第二方向引线、并由所述第一方向引线和所述第二方向引线连接成“E”字形结构；3条所述第二方向引线互相平行且等间距设置，3条所述第二方向引线都和所述第一方向引线垂直相交且都位于所述第一方向引线的同侧；在所述第一方向引线的两端分别和一条所述第二方向引线相交、且在所述第一方向引线的两端的相交位置处分别设置一个P型电极焊盘，另一条所述第二方向引线和所述第一方向引线的中间位置处相交； 3条所述第二方向引线上都分别等间距的设置有多条第一方向分支引线，各条所述第二方向引线上的各所述第一方向分支引线都和各所述第二方向引线垂直相交； 所述N型电极和所述N型氮化硅半导体层接触，包括两根和各所述第二方向引线平行的条形引线，所述N型电极的条形引线分别设置在所述“E”字形P型电极开口的空隙中，且在各所述N型电极的条形引线的远离所述第一方向引线的一端分别设置有一N型电极焊盘；所述P型电极和N型电极组成的图形左右对称。 | H01L33/00 | CN200910201683.6 | 2012-03-21
5236 | CN101792930B | 一种(200)择优取向硫化铅薄膜的制备方法 | 未缴年费 | 电子科技大学 | 2009-10-16 | 2011-12-21 | 一种(200)择优取向硫化铅薄膜的制备方法，属于电子材料技术领域，涉及半导体光电薄膜及红外光电探测器，具体是指采用化学浴沉积法制备用于近红外光电探测器的(200)择优取向的硫化铅薄膜的方法。本发明采用化学浴沉积法，通过设计反应前驱物溶液的配置流程，严格控制薄膜的初始成核过程，并通过后续的高温敏化过程，获得(200)择优取向的立方晶相硫化铅薄膜。本发明所制备的硫化铅薄膜具有良好的均匀性和光敏特性，可用于近红外光电探测器。本发明整个制备工艺过程简单、易控，制备装置简单、成本低廉。 | 1.一种(200)择优取向硫化铅薄膜的制备方法，包括以下步骤： 步骤1：采用分析纯级氢氧化钠和去离子水配制浓度为0.1M-2.0M的氢氧化钠溶液，记为溶液A； 步骤2：采用分析纯级硝酸铅和去离子水配制浓度为0.05M-0.5M的硝酸铅溶液，记为溶液B； 步骤3：采用分析纯级硫脲和去离子水配制浓度为0.01M-0.5M的硫脲溶液，记为溶液C； 步骤4：将溶液A、溶液B和溶液C分别置于30℃的恒温条件下保存待用； 步骤5：取一定量的溶液A缓慢加入一定量的溶液B中，其中氢氧化钠和硝酸铅的摩尔比为3∶1-6∶1之间，搅拌均匀后静置10至20分钟； 步骤6：将经清洗并干燥处理后的基片固定在沉淀用样品支架上，并竖直浸没于溶液C中，其中溶液℃的温度控制在30℃； 步骤7：取步骤5所得溶液A和溶液B混合后的上层清液，缓慢加入到溶液C中，其中硝酸铅和硫脲的摩尔比为2∶1-1∶1之间；在此过程中，采用磁力搅拌器对溶液进行搅拌；保持反应沉积液在30℃的温度条件下反应沉积30至120分钟； 步骤8：取出样品，用去离子水清洗，80℃条件下烘干； 步骤9：将烘干后的样品放入敏化炉中进行恒温敏化处理，敏化温度为450℃-600℃，恒温敏化时间为1～2小时，恒温敏化处理后的样品自然冷却至室温，即得(200)择优取向硫化铅薄膜。 | C30B29/46 ¦ C30B7/14 ¦ H01L31/032 ¦ H01L31/18 | CN200910167920.1 | 2011-12-21
5237 | TWI391359B | 不含銻玻璃及不含銻玻璃料及利用玻璃料密閉性密封玻璃封裝 | 未缴年费 | 康宁股份有限公司 | 2009-10-16 | 2013-04-01 | 本發明說明不含銻玻璃，其適合使用於玻璃料中作為製造密閉性密封之玻璃封裝。密閉性密封玻璃封裝例如OLED顯示器裝置製造係藉由提供第一玻璃板及第二玻璃板以及沉積不含銻玻璃料於第一基板上。OLED可沉積在第二玻璃基板上。再使用輻射光源(例如雷射，紅外線)加熱玻璃料，其熔融以及形成連接第一玻璃基板至第二玻璃基板之密閉性密封以及亦保護OLED。不含銻玻璃具有極良好的水溶耐久性，良好流動性，低玻璃轉變溫度以及低熱膨脹係數。 | 1.一種不含銻之玻璃，其以莫耳百分比表示包含：40-50% V2 O5，20%≦P2 O5<25%，0-10% ZnO，0<Fe2 O3<25%，0<TiO2<25%；以及其中TiO2+Fe2 O3在20%至35%範圍內。 | C03C3/21 ¦ C03B23/203 ¦ H01L51/56 | TW098135208 | 2013-04-01
5238 | CN102257421B | 用于引导辐射束的光学模块 | 未缴年费 | 卡尔蔡司SMT有限责任公司 | 2009-10-19 | 2014-07-02 | 一光学模块用于引导EUV辐射束。该光学模块具有：能被抽空的腔室(32)和容纳在腔室(32)中的至少一个反射镜。反射镜具有：多个个体反射镜(27)，它们的反射面(34)彼此互补以形成总反射镜反射面；支承结构，各自通过导热部(37)机械连到各个体反射镜(27)的反射镜本体(35)；反射镜本体(35)的至少一些具有关联致动器(50)，用于实现反射镜本体(35)相对支承结构(36)在至少一个自由度上的预定位移。导热部(37)设计成将反射镜本体(35)吸收的至少1kW/m2的热功率密度散失到支承结构(36)。在光学模块的一方面，集成电子位移电路与空间邻近的可发生位移的个体反射镜(27)的每一个关联。此变型例中，中央控制装置与可发生位移的个体反射镜(27)的集成电子位移电路有信号连接。结果得到一种光学模块，可用于构造即使个体反射镜上有不可忽视的热负荷也能确保高EUV辐射吞吐量的照明光学系统。 | 1.一种用于引导EUV辐射束的光学模块 -具有能被抽空的腔室（32）； -具有容纳在所述腔室（32）中的至少一个反射镜（13，14；26），所述至少一个反射镜（13，14；26） --具有多个个体反射镜（27），所述个体反射镜（27）的反射面（34）彼此互补以形成总反射镜反射面， --具有支承结构（36），所述支承结构（36）各自通过导热部（37）机械地连接到各个体反射镜（27）的反射镜本体（35）， --其中，所述反射镜本体（35）中的至少一些具有用于所述反射镜本体（35）相对于所述支承结构（36）在至少一个自由度上的预定位移的关联的致动器（50）， -其中，所述导热部（37）中的至少一个具有多个导热条（56至58），其中，所述导热部（37）之一的相邻导热条（56至58）彼此分隔，并且其中，每个导热条（56至58）将所述反射镜本体（35）连接到所述支承结构（36）。 | G02B7/18 ¦ G03F7/20 | CN200980151391.4 | 2014-07-02
5239 | CN102186672B | 具有微细周期结构的层压结构体 | 未缴年费 | 东洋制罐股份有限公司 ¦ 日本王冠軟木塞股份有限公司 | 2009-10-20 | 2015-08-26 | 公开一种层压结构体如盖或金属罐，其中，在所述结构体的表面上形成微细周期结构，并且其能够显示具有优异的装饰效果的各种结构色如全息图，当用具有周期强度分布的激光束照射所述微细周期结构时，所述微细周期结构具有规则排列并显示结构色。 | 1.一种层压结构体，其包括基材和被膜，其中 所述被膜为不允许所用激光束透过并且含有具有芳环的化合物的被膜；和 通过用具有周期强度分布的激光束照射，显示结构色的凹凸形状的规则排列的周期结构在所述被膜的与基材接触的表面相对的表面中形成，所述规则排列的周期结构的间距为0.5至2μm； 所述被膜包括热塑性树脂或热固性树脂涂料；和 所述热塑性树脂或热固性树脂涂料包含具有芳环的化合物。 | B32B33/00 ¦ B32B15/08 ¦ B32B27/00 ¦ G02B5/18 | CN200980141464.1 | 2015-08-26
5240 | TWI528576B | 光偵測器 | 未缴年费 | 台湾中山大学 | 2009-10-20 | 2016-04-01 | 本發明為提供一種光偵測器，包含一基材、一第一介電層、一第二介電層，及一電極層，利用介電常數比值不小於1.5的介電層配合，可在施加不同大小的偏壓時產生不同高低的能障，進而可以同時偵測入射光波長與入射光強度。 | 1.一種光偵測器，用於偵測入射光之波長，包含：一基材，在受到不同波長之入射光照射時，被該入射光激發產生不同能量的光電子；一第一介電層，由第一介電材料構成並形成在該基材上，且厚度不大於5nm；一第二介電層，由第二介電材料構成並形成在該第一介電層上，且該第二介電材料與該第一介電材料的介電常數比值不小於1.5；及一電極層，與該第二介電層電連接並與該基材配合施加偏壓於該第一、二介電層，且在施加偏壓時，該基材被入射光照射後產生的光電子被偏壓作用穿越過該第二介電層到達該電極層。 | H01L31/10 | TW098135421 | 2016-04-01
5241 | CN102197485B | 半导体装置及其制造方法以及显示装置 | 未缴年费 | 夏普株式会社 | 2009-10-20 | 2013-07-17 | 本发明提供一种半导体装置及其制造方法以及显示装置。半导体装置具备薄膜晶体管(125)和薄膜二极管(126)，薄膜晶体管(125)的半导体层(108)和薄膜二极管(126)的半导体层(109)是通过使同一晶质半导体膜结晶而形成的晶质半导体层，在薄膜二极管(126)的半导体层(109)的表面形成有脊部，薄膜二极管(126)的半导体层(109)的表面粗糙度比薄膜晶体管(125)的半导体层(108)的表面粗糙度大。 | 1.一种半导体装置的制造方法，其特征在于，包括： (a1)准备在表面形成有非晶质半导体膜的基板的工序； (b)在所述非晶质半导体膜的一部分上形成氧化物层的工序； (c)通过从所述氧化物层的上方向所述非晶质半导体膜照射激光使所述非晶质半导体膜结晶，获得包括第一结晶区域和第二结晶区域的晶质半导体膜的工序，其中，所述第一结晶区域是使所述非晶质半导体膜中的未被所述氧化物层覆盖的部分结晶而形成的区域，所述第二结晶区域是使所述非晶质半导体膜中的被所述氧化物层覆盖的部分结晶而形成的区域，该第二结晶区域的表面粗糙度比所述第一结晶区域的表面粗糙度大；和 (d)对所述晶质半导体膜进行图案形成，形成之后成为薄膜晶体管的活性区域的第一岛状半导体层和之后成为薄膜二极管的活性区域的第二岛状半导体层的工序，所述第一岛状半导体层包括所述第一结晶区域，所述第二岛状半导体层包括所述第二结晶区域。 | H01L27/14 ¦ G02F1/1368 ¦ G09F9/33 ¦ H01L21/336 ¦ H01L29/786 ¦ H01L31/10 | CN200980142295.3 | 2013-07-17
5242 | CN102812012B | N-型材料以及有机电子装置 | 未缴年费 | 新加坡科技研究局 | 2009-10-22 | 2015-11-25 | 本发明提供了通式I的有机化合物，其中各个A为独立选择的共轭吸电子芳香族基团或杂芳香族基团；各个D为独立选择的亚乙烯基、亚乙炔基、或共轭供电子芳香族基团或杂芳香族基团；r为大于等于2的整数；各个n独立地为1至20的整数；以及各个p独立地为1至10的整数。还提供了源自这类化合物的n-型受体材料以及包含这类n-型受体材料的装置。 | 1.化合物，其为N-1、N-2、N-3、N-4、N-5、N-6、N-7、N-8、N-9、N-10或N-11： | C07D285/14 ¦ C07D487/04 ¦ H01L51/54 ¦ C07D417/04 ¦ H01L51/00 | CN200980163024.6 | 2015-11-25
5243 | CN101699636B | 一种可提高太阳能电池转换效率的荧光薄膜的制备方法 | 未缴年费 | 厦门大学 | 2009-10-22 | 2012-02-29 | 一种可提高太阳能电池转换效率的荧光薄膜的制备方法，涉及一种太阳能电池。提供一种可提高太阳能电池转换效率的荧光薄膜的制备方法。将荧光粉和有机物放入容器中，搅拌溶胀；将容器转移到恒温槽内搅拌溶解得浆液，倒入衬底表面形成薄膜，烘干固化。荧光薄膜中，荧光粉在有机物中均匀分布，表面平整光亮，厚度可控。适用范围广，可选择上转换荧光粉和下转换荧光粉，将红外光、紫外光和蓝光转换成可见光，提高太阳能电池的光转换效率。原料容易获得，价格较低，操作简单，容易实施。荧光薄膜可裁剪，适用于搭配各种形状的太阳能电池。将荧光薄膜覆盖在卤钨灯上，测量其发射光谱，对比纯卤钨灯，在500～700nm波段附近，荧光强度有较大提高。 | 1.一种可提高太阳能电池转换效率的荧光薄膜的制备方法，其特征在于具体步骤如下： 1)将荧光粉和有机物放入容器中，搅拌溶胀，所述荧光粉和有机物的含量，按质量百分比为荧光粉5％～50％，有机物95％～50％，所述荧光粉为下转换荧光粉或上转换荧光粉，所述有机物选自PVA、硅树脂或环氧树脂，所述搅拌溶胀是在室温下搅拌溶胀10～60min； 2)将容器转移到恒温槽内搅拌溶解，得浆液，静置，所述搅拌溶解的温度为50～90℃，搅拌溶解的时间为1～5h； 3)将静置后的浆液倒入衬底表面，形成一层薄膜，烘干，固化，即得一种可提高太阳能电池转换效率的荧光薄膜。 | H01L31/18 ¦ H01L31/0232 ¦ H01L31/055 | CN200910112687.7 | 2012-02-29
5244 | CN102246097B | 用于标记产品壳体的技术 | 未缴年费 | 苹果公司 | 2009-10-23 | 2015-05-20 | 公开了用于在产品上提供标记的技术或处理。在产品上提供的标记可以是文本和/或图形。该技术或处理可以在平坦或弯曲表面上提供高分辨率标记。在一个实施例中，产品具有壳体，并且标记要被设置在壳体上。例如，用于特定产品的壳体可以包括壳体外表面，并且标记可以被设置在该壳体外表面上。 | 1.一种将材料沉积到电子设备壳体的选定区域的方法，所述方法包括： 形成具有至少一个预定开口的掩模层； 将掩模层附着到电子设备壳体的壳体表面； 将材料层沉积在壳体表面上，所述材料层被设置在所述壳体表面上至少在掩模层的所述预定开口内的区域； 从壳体外表面去除掩模层；以及 对材料层中在壳体表面上的选择部分进行激光烧蚀，从而去除材料层中不希望保留在壳体外表面上的所述选择部分。 | G03F7/20 | CN200980149217.6 | 2015-05-20
5245 | CN102044604B | 垂直式发光二极管的制造方法 | 未缴年费 | 晶发光电股份有限公司 | 2009-10-23 | 2013-04-24 | 本发明提供一种垂直式发光二极管的制造方法，包括：步骤A：提供一暂时基板；步骤B：依序披覆一缓冲层、一蚀刻选择层以及一发光单元；步骤C：在该发光单元上披覆一支持基板；步骤D：利用蚀刻方式移除该暂时基板的一第一区块，使该暂时基板剩下一第二区块，再利用干式蚀刻方式移除该第二区块；步骤E：利用干式蚀刻方式移除该缓冲层；步骤F：利用蚀刻方式移除该蚀刻选择层。通过蚀刻方式取代传统激光剥离方式移除该暂时基板，并且利用干式蚀刻移除该缓冲层以及增加设置该蚀刻选择层，使本发明的方法制造出的发光二极管的结构完整且均匀，发光效率高。 | 1.一种垂直式发光二极管的制造方法，包括：步骤A：提供一片暂时基板；步骤B：沿邻近至远离该暂时基板的方向依序披覆一层缓冲层、一层蚀刻选择层以及一个发光单元；步骤C：在该发光单元上披覆一片支持基板；其特征在于，该垂直式发光二极管的制造方法还包括： 步骤D：利用蚀刻方式移除该暂时基板的一个第一区块，使该暂时基板剩下一个第二区块，再利用干式蚀刻方式移除该第二区块； 步骤E：利用干式蚀刻方式移除该缓冲层；及 步骤F：利用蚀刻方式移除该蚀刻选择层； 其中，该蚀刻选择层的蚀刻速率为x，该缓冲层的蚀刻速率为y，且y≥1.5x。 | H01L33/00 | CN200910177994.3 | 2013-04-24
5246 | CN102282694B | 倒置有机光敏器件 | 未缴年费 | 密歇根大学董事会 | 2009-10-26 | 2015-02-25 | 本发明涉及以倒置方式生成的有机光敏光电器件。本公开的倒置有机光敏光电器件包含反射电极、反射电极上方的有机供体-受体异质结和供体-受体异质结上方的透明电极。 | 1.倒置光敏器件，其包含： 反射电极，所述反射电极已暴露于至少紫外臭氧表面处理； 所述反射电极上方的有机供体-受体异质结；以及 所述供体-受体异质结上方的透明电极。 | H01L51/44 | CN200980141147.X | 2015-02-25
5247 | CN101725854B | 发光模块及照明装置 | 未缴年费 | 东芝照明技术株式会社 | 2009-10-26 | 2012-05-16 | 本发明是有关于一种发光模块及照明装置，发光模块可确保绝缘耐压的同时能够使衬底变薄，并且可提高发光器件散热性发光模块(2)具备衬底(8)、配线图形(9)以及通电时产生热量的发光器件(10)。衬底(8)包括金属基材(13)、被层压在金属基材(13)上且在金属基材(13)的相反侧具有安装面(19)的绝缘体(14)。绝缘体(14)具有相互堆叠的多层绝缘层(17a、17b、17c、17d)。配线图形(9)设在衬底(8)的安装面(19)上。发光器件(10)安装在衬底(8)的安装面(19)上且和配线图形(9)电气连接。 | 1.一种发光模块，其特征在于包括： 衬底，具备金属基材、及被层压在所述金属基材上且在所述金属基材的相反侧具有安装面的绝缘体，且所述绝缘体具有在所述衬底厚度方向上相互堆叠的多层绝缘层； 配线图形，设在所述衬底的安装面上；以及 发光器件，安装在所述衬底的安装面上，和所述配线图形电气连接，且通电时产生热量 其中所述多层绝缘层的厚度均相同，而且在所述多层绝缘层中形成所述安装面一个绝缘层内混入增加光反射性和热阻抗的材料。 | F21S2/00 ¦ F21V19/00 ¦ F21V23/00 ¦ H01L33/00 ¦ F21Y101/02 ¦ F21V29/505 | CN200910206652.X | 2012-05-16
5248 | CN104393176B | 倒置有机光敏器件 | 未缴年费 | 密歇根大学董事会 | 2009-10-26 | 2018-03-16 | 本发明涉及倒置有机光敏器件，即，以倒置方式生成的有机光敏光电器件。本公开的倒置有机光敏光电器件包含反射电极、反射电极上方的有机供体‑受体异质结和供体‑受体异质结上方的透明电极。 | 1.倒置光敏器件，其包含： 反射电极，所述反射电极已暴露于氧等离子体表面处理和氩等离子体表面处理的至少一种； 所述反射电极上方的有机供体-受体异质结；以及 所述供体-受体异质结上方的透明电极。 | H01L51/44 ¦ H01L51/48 | CN201410562541.3 | 2018-03-16
5249 | TWI381558B | 發光二極體激光剝離之方法 | 未缴年费 | 联胜光电股份有限公司 | 2009-10-27 | 2013-01-01 | 一種發光二極體激光剝離之方法，對於轉換基板上形成磊晶層後，且將設有黏合金屬層的支持基板與該磊晶層結合前，先將磊晶層蝕刻定義出一隔離道於每一個晶粒區周圍，且相鄰二隔離道間設有未被蝕刻的一隔離區。透過該隔離區使每一次的激光照射只會對晶粒區周圍的隔離道與隔離區做照射，使隔離道上的黏合金屬層將會只受熱一次；也藉由該隔離區所產生的向外應力，與被照射之晶粒區所產生的向外應力互相抵消，減輕晶粒區被激光照射所產生的應力破壞。 | 1.一種發光二極體激光剝離之方法，係應用於一轉換基板上形成一磊晶層，且設有一黏合金屬層的一支持基板與該磊晶層結合後的該轉換基板剝離；其特徵在於： 將設有該黏合金屬層的支持基板與該磊晶層結合前，該磊晶層蝕刻定義出一隔離道於每一個晶粒區周圍，且相鄰二隔離道間設有未被蝕刻的磊晶層形成的一隔離區； 藉此，激光每次照射區含蓋單一晶粒區，被照射晶粒區周圍的隔離道，與在被照射晶粒區周圍的隔離區。 | H01L33/00 | TW098136259 | 2013-01-01
5250 | CN101719492B | 发光二极管的封装结构及其封装方法 | 未缴年费 | 东莞市精航科技有限公司 | 2009-10-27 | 2011-03-30 | 一种发光二极管的封装结构，包括：一发光二极管支架；发光二极管晶粒，固定于发光二极管支架的底部平面上；其中，所述发光二极管的封装结构还包括一透明框，固定设置于所述发光二极管支架上，且所述透明框圈住所述发光二极管晶粒并使其处于所述透明框的中央；含荧光粉体的封装胶体，所述含荧光粉体的封装胶体填充于所述发光二极管晶粒与所述透明框之间的空间内；且所述含荧光粉体的封装胶体中处于上表面的含荧光粉体的封装胶体为厚度均匀并轻微向下凹陷状的薄层。本发明还公开了一种封装方法。其能够更好地利用二极管晶粒各发光面的光线，对荧光粉的激发更加均匀，具有光源的利用效率高，能减缓发光二极管过热程度，节约能源，增加亮度等优点。 | 1.一种发光二极管的封装结构，包括： 一发光二极管支架； 发光二极管晶粒，所述发光二极管晶粒固定于所述发光二极管支架的底部平面上； 其特征在于： 所述发光二极管的封装结构还包括一透明框，所述透明框固定设置于所述发光二极管支架上，且所述透明框圈住所述固定于所述发光二极管支架上的发光二极管晶粒并使所述发光二极管晶粒处于所述透明框的中央； 含荧光粉体的封装胶体，所述含荧光粉体的封装胶体填充于所述发光二极管晶粒与所述透明框之间的空间内；且 所述含荧光粉体的封装胶体中处于上表面的含荧光粉体的封装胶体呈厚度均匀且轻微向下凹陷。 | H01L25/075 ¦ H01L33/00 ¦ H01L21/50 ¦ H01L21/56 | CN200910110328.8 | 2011-03-30
5251 | CN101719491B | 一种发光二极管的封装结构及其封装方法 | 未缴年费 | 东莞市精航科技有限公司 | 2009-10-27 | 2011-06-15 | 一种发光二极管的封装结构，包括：一发光二极管支架；发光二极管晶粒，所述发光二极管晶粒固定于所述发光二极管支架的底部平面上；其中，所述发光二极管的封装结构还包括：一封装片，所述封装片固定设置于所述发光二极管晶粒上表面；一荧光粉体涂层，所述荧光粉体涂层为印刷或激光喷涂的方式设置于所述封装片上。本发明还公开了一种发光二极管的封装方法。本发明具有光源的利用效率高，而且能有效的避免对发光二极管晶粒的污染，节约能源、同时能使荧光粉在均匀排布，同一时间激发，增加亮度。同时，本发明采用批量模块式生产，可以大大降低成本等优点。 | 1.一种发光二极管的封装方法，其特征在于： 所述发光二极管的封装方法包括如下步骤： 步骤一、固定发光二极管晶粒，将多个或多组发光二极管晶粒固定于所述发光二极管支架的底部平面上，相邻的单个或单组发光二极管晶粒之间相隔一定距离； 步骤二、制备封装片； 步骤三、制备荧光粉体涂层，即将荧光粉体均匀的涂覆于所述封装片上； 步骤四、固定封装片，即将所述封装片固定贴合于所述固定有发光二极管晶粒的发光二极管支架上，并将所述封装片紧贴于所述发光二极管晶粒的上表面； 步骤五、切割，即将对应所述相邻的单个或单组发光二极管晶粒之间的预定距离进行切割，形成多个发光二极管结构。 | H01L25/075 ¦ H01L33/00 ¦ H01L21/50 ¦ H01L21/56 | CN200910110327.3 | 2011-06-15
5252 | CN102203966B | 半导体发光元件的制造方法 | 未缴年费 ¦ 权利转移 | 松下电器产业株式会社 | 2009-10-27 | 2013-09-18 | 本发明的半导体发光元件的制造方法具有：半导体层形成工序、接合工序、槽形成工序、光照射工序、剥离工序和切断工序。在半导体层形成工序中，在具有透光性的第1晶片的上表面形成多层氮化物半导体层。在接合工序中，在多层氮化物半导体层的上表面接合第2晶片。在槽形成工序中，形成从第1晶片的下表面至少到达多层氮化物半导体层的深度的槽。在光照射工序中，隔着第1晶片对多层氮化物半导体层的下表面照射第1光。由此，多层氮化物半导体层与第1晶片之间的接合力降低。在剥离工序中，从多层氮化物半导体层分离第1晶片。在切断工序中，沿着槽切断第2晶片，由此分割成多个半导体发光元件。 | 1.一种半导体发光元件的制造方法，其特征在于，具有以下工序： (a)在透过第1光的第1晶片的第1面形成多层氮化物半导体层，所述第1晶片具有所述第1面、和与该第1面成为相反侧的第2面，所述多层氮化物半导体层包括：n型或p型的第1氮化物半导体层、和位于该第1氮化物半导体层的上表面且具有与该第1氮化物半导体层相反型的第2氮化物半导体层，所述多层氮化物半导体层具有与所述第2面对置的第3面， (b)在形成了所述多层氮化物半导体层之后，在所述多层氮化物半导体层上接合第2晶片， (c)在将所述多层氮化物半导体层与所述第2晶片接合后，形成从所述第1晶片的所述第2面至少到达所述多层氮化物半导体层的深度的槽， (d)在形成了所述槽后，隔着第1晶片对所述多层氮化物半导体层的第3面照射第1光，由此将位于所述多层氮化物半导体层的第3面的氮化物半导体分解，通过位于所述多层氮化物半导体层的第3面的氮化物半导体被分解而产生氮气，该氮气通过所述槽向外部放出，通过位于多层氮化物半导体层的第3面的氮化物半导体被分解，多层氮化物半导体层与第1晶片之间的接合力降低， (e)将所述第1晶片从所述第1氮化物半导体层分离， (f)在将所述第1晶片分离后，沿着所述槽切断所述第1氮化物半导体层、所述第2氮化物半导体层和所述第2晶片，由此分割成多个半导体发光元件。 | H01L33/32 ¦ H01S5/343 | CN200980142895.X | 2013-09-18
5253 | CN101697326B | 一种染料敏化太阳能电池的内部串联方法 | 未缴年费 | 彩虹集团有限公司 | 2009-10-29 | 2011-06-15 | 一种染料敏化太阳能电池的内部串联方法，包括上、下两片透明导电玻璃基板，在两片基板的导电面刻出凹槽，凹槽两侧的导电面不导通；基板被凹槽隔开的导电面上排列纳米晶半导体薄膜和铂催化层，凹槽间隔着涂覆金属导电层；一基板排列的纳米晶半导体薄膜数量多于铂催化层，作为负极，另一基板排列的铂催化层数量多于纳米晶半导体薄膜，作为正极；两基板的导电面相对，在两片基板未涂覆绝缘材料的各一侧金属导电层和透明导电膜上制作焊锡层，作为外部电极，实现电池与外部线路的焊接；腔体中，导电面上的纳米晶半导体薄膜构成了光阳极，导电面上的铂催化层构成了阴极；相邻腔体的阳极和阴极通过导电面和金属导电层导通，从而实现电池的内部串联。 | 1.一种染料敏化太阳能电池的内部串联方法，包括上、下两片透明导电玻璃基板，所述透明导电玻璃基板是指表面沉积透明导电膜的透明玻璃，其特征在于：在所述两片导电玻璃基板的导电面刻出相互平行、间距一定的凹槽，凹槽两侧的导电面不导通；所述导电玻璃基板上被凹槽隔开的导电面上排列着已吸附染料的纳米晶半导体薄膜和铂催化层，凹槽间隔着涂覆金属导电层；所述纳米晶半导体薄膜和铂催化层相邻间隔排列，一基板排列的纳米晶半导体薄膜多于铂催化层，作为负极，另一基板排列的铂催化层多于纳米晶半导体薄膜一列，作为正极，将绝缘材料涂覆在正极的透明导电膜、凹槽及金属导电层上，并且不涂覆在与最后一列铂催化层相邻的金属导电层上，然后将负极和正极叠加，经过加热加压制成密封的绝缘材料，两片导电玻璃基板之间形成多个封闭的腔体，且两片导电玻璃基板未涂覆绝缘材料的各一侧金属导电层和透明导电膜上制作焊锡层，作为外部电极，实现电池与外部线路的焊接；腔体内注入电解质，相邻腔体的阳极和阴极通过导电面和金属导电层导通，从而实现电池的内部串联。 | H01L51/48 | CN200910218647.0 | 2011-06-15
5254 | CN101762975B | 巴比妥酸类化合物作为添加剂的热敏CTP感热成像液 | 未缴年费 | 泰兴市东方实业有限公司 ¦ 北京师范大学 | 2009-10-30 | 2011-12-07 | 本发明公开了属于光信息记录材料的应用技术领域的一种巴比妥酸类化合物作为添加剂的热敏CTP感热成像液。该成像液包含如下组分：成膜树脂、阻溶树脂、红外染料、着色背景染料、产酸剂、添加剂和溶剂。添加剂为巴比妥酸、1，3-二甲基巴比妥酸、5-羟甲基巴比妥酸、5-甲基巴比妥酸、5，5-二乙基巴比妥酸、或2-硫代巴比妥酸。该添加剂能够明显改善曝光前后抗碱性的反差，明显提高热敏CTP板材的感度、耐老化性，也能够改善热敏CTP板材的显影宽容度。本发明在不同制版工艺条件下分别得到了感度高、分辨率好、耐印力较高的阳图无预热热敏CTP版材。 | 1.一种巴比妥酸类化合物作为添加剂的热敏CTP感热成像液，其特征在于，其包含如下组分： 1)70-90重量份的成膜树脂； 2)3-10重量份的阻溶树脂； 3)1-5重量份的红外染料； 4)2-5重量份的着色背景染料； 5)2-5重量份的产酸剂； 6)2-5重量份的添加剂； 7)使组合物的固体含量为8-20％重量的溶剂； 所述的添加剂为巴比妥酸、1，3-二甲基巴比妥酸、5-羟甲基巴比妥酸、5-甲基巴比妥酸、5，5-二乙基巴比妥酸或2-硫代巴比妥酸； 所述的成膜树脂为间甲酚-对甲酚-甲醛树脂、间甲酚-叔丁基酚-苯酚-甲醛树脂、邻甲酚-甲醛树脂、苯酚-间甲酚-甲醛树脂、苯酚-间甲酚-对甲酚-甲醛树脂、间甲酚-对甲酚-甲醛树脂、苯酚-邻甲酚-甲醛树脂、苯酚-对甲酚-甲醛树脂、或苯酚-叔丁基酚-甲醛树脂中的一种或几种； 所述的阻溶树脂为连苯三酚缩丙酮树脂的活性醚化物、羧基酚醛树脂活性酯及醚化物或连苯三酚与二乙烯基苯缩聚树脂的活性醚化物； 所述的红外染料为苯并吲哚系菁染料、部花青染料或者在成像体系中λmv＝825-840nm的红外吸收染料； 所述的着色背景染料为碱性艳蓝、维多利亚纯蓝、靛蓝、甲基紫、结晶紫、孔雀石绿或油溶蓝中的一种或几种； 所述的产酸剂为三溴甲基苯基砜或1-对甲氧萘基-3，5-双三氯甲基三嗪； 所述的溶剂为乙二醇单乙醚、丙二醇单乙醚、甲乙酮、醋酸丁酯、二氧六环或四氢呋喃中的一种或几种。 | G03F7/004 | CN200910236579.0 | 2011-12-07
5255 | CN101762976B | 连苯三酚缩丙酮树脂的活性醚化物作为阻溶剂的热敏CTP感热成像液 | 未缴年费 | 泰兴市东方实业有限公司 ¦ 北京师范大学 | 2009-10-30 | 2012-01-11 | 本发明公开了属于光信息记录材料的应用技术领域的一种含连苯三酚缩丙酮树脂的活性醚化物作为阻溶剂的热敏CTP感热成像液。该成像液包含如下组分：成膜树脂、阻溶剂、红外染料、着色背景染料、产酸剂、添加剂和溶剂。阻溶剂为连苯三酚缩丙酮树脂的活性醚化物，该阻溶剂在曝光区产生的质子酸的作用下分解释放出碱溶性基团——酚羟基，使得曝光区与非曝光区的溶解差别度很大，提高了版材的显影及成像性能。该阻溶剂能够明显提高热敏CTP板材的感度、耐老化性，也能够改善热敏CTP板材的显影宽容度，提高热敏CTP版材的综合成像性能。 | 1.一种连苯三酚缩丙酮树脂的活性醚化物作为阻溶剂的热敏CTP感热成像液，其特征在于，其包含如下组分： 1)70-90重量份的成膜树脂； 2)2-10重量份的阻溶剂； 3)2-5重量份的红外染料； 4)2-5重量份的着色背景染料； 5)2-5重量份的产酸剂； 6)2-5重量份的添加剂； 7)使组合物的固体含量为8-20％重量的溶剂； 所述的阻溶剂为连苯三酚缩丙酮树脂的活性醚化物，由下列通式中的一种或几种组成： 其中n为8-12，R为甲基、乙基、异丁基或正丁基。 | G03F7/004 | CN200910236580.3 | 2012-01-11
5256 | CN102203076B | 有机电致发光化合物和使用该化合物的有机电致发光器件 | 未缴年费 | 奎斯尔显示器有限公司 | 2009-10-30 | 2015-01-14 | 本发明提供了一种新颖的有机电致发光化合物和使用该化合物作为电致发光材料的有机电致发光器件。本发明的有机电致发光化合物由化学式1表示：其中，Ar1表示(C6-C60)亚芳基、含有一个或多个选自N、O和S的杂原子的(C3-C60)亚杂芳基、含有一个或多个选自N、O和S的杂原子的5-或6-元亚杂环烷基、(C3-C60)亚环烷基、亚金刚烷基、(C7-C60)亚二环烷基、(C2-C60)亚烯基、(C2-C60)亚炔基、(C1-C60)亚烷硫基、(C1-C60)亚烷氧基、(C6-C60)亚芳氧基、(C6-C60)亚芳硫基或及A环和B环独立地表示5-至7-元杂环氨基或选自如下结构的环：其中，所述5-至7-元杂环氨基可以进一步包含NR21或者一个或多个选自O和S的杂原子。本发明的有机电致发光化合物具有较高的发光效率和优异的材料寿命特性。因此，该化合物可用于制造具有优良使用寿命的OLED器件。 | 1.一种由化学式1表示的有机电致发光化合物： 在化学式1中， R1和R2独立地表示C1-C60烷基，或R1和R2可以相连形成如下结构： Ar1表示下述结构： R51和R52各自独立地表示C1-C60烷基、C6-C60芳基，或R51和R52可以通过带有稠环或不带有稠环的C3-C60亚烷基或C3-C60亚烯基相连，形成脂环或者单环或多环芳环； A环和B环独立地选自如下结构的环： | C07D401/10 ¦ C07D401/14 ¦ C07D221/06 ¦ C07D225/08 ¦ C07D241/46 ¦ H01L51/00 ¦ C07D221/02 ¦ C07D265/38 ¦ C07D279/18 | CN200980143444.8 | 2015-01-14
5257 | CN101707237B | 一种柔性有机电致发光器件的封装结构及其封装方法 | 未缴年费 | 彩虹集团有限公司 | 2009-10-30 | 2011-08-17 | 本发明公开了一种柔性有机电致发光器件的封装结构及其制备方法，该封装结构包括基板，在基板上依次涂覆有阳极、空穴注入层、空穴传输层、发光层、电子传输层、缓冲层和阴极，在阴极上封装盖板；其特征在于：在基板与阳极之间，以及盖板与阴极之间均涂覆有保护层，在阴极上还涂覆叠层封装层，均叠层封装层和盖板上的保护层固化封装；保护层包括两层聚甲基丙烯酸甲酯膜的阻挡层，以及两层阻挡层之间的三氧化二铝薄膜层；叠层封装层包括氮化硅薄膜阻挡层和聚酰亚胺薄膜封装层交替层叠涂覆的封装层。通这样的三道防护层，抑制水汽和氧气对柔性有机电致发光器件的侵蚀；显著提高柔性有机电致发光器件的使用寿命，其稳定工作长达30000小时以上。 | 1.一种柔性有机电致发光器件的封装方法，其特征在于，包括如下步骤： 1)保护层的制备： 在基板上采用印刷或涂敷的方法沉积一层厚度为20～80nm的聚甲基丙烯酸甲酯膜薄，在75～95℃下干燥形成第一层阻挡层； 在第一层阻挡层上采用化学气相沉积的方法制备厚度5～40nm的三氧化二铝薄膜形成第二层阻挡层； 在第二层阻挡层上采用印刷或涂敷的方法沉积一层厚度为30～100nm的聚甲基丙烯酸甲酯膜薄，在75～95℃下干燥形成第三层阻挡层； 以上三层阻挡层构成保护层； 2)阳极、阴极和有机层的制备： 采用真空蒸镀的方法在保护层上沉积厚度为180～220nm的氧化铟锡导电薄膜制备阳极层； 采用真空蒸镀或溶液涂敷的方法在阳极上依次沉积空穴注入层、空穴传输层、发光层、电子传输层； 采用真空蒸镀或磁控溅射的方法在电子传输层上依次沉积缓冲层以及阴极层； 3)叠层封装层的制备： 采用真空蒸发或磁控溅射的方法在阴极层上沉积厚度为400～600nm的氮化硅薄膜层； 采用印刷或涂敷的方法在氮化硅薄膜上沉积厚度为800～1200nm的聚酰亚胺薄膜层，并在60～100℃、1×10-4条件下干燥； 待干燥后，再按照上述方法进行氮化硅薄膜层和聚酰亚胺薄膜层交替涂覆1～2次； 4)固化封装： 按照步骤1)所述的方法在盖板上制备保护层，然后在盖板保护层的周边涂覆紫外胶，将保护层的第三层阻挡层与叠层封装层的最外层对合，紫外照射下固化封装。 | H01L51/50 ¦ H01L51/52 ¦ H01L51/56 | CN200910218691.1 | 2011-08-17
5258 | CN101930172B | 连苯三酚与二乙烯基苯缩聚树脂的活性醚化物作为阻溶剂的热敏CTP感热成像液 | 未缴年费 | 泰兴市东方实业有限公司 ¦ 北京师范大学 | 2009-10-30 | 2012-05-09 | 本发明公开了属于光信息记录材料的应用技术领域的一种含连苯三酚与二乙烯基苯缩聚树脂的活性醚化物作为阻溶剂的热敏CTP感热成像液。该成像液包含如下组分：成膜树脂、阻溶剂、红外染料、着色背景染料、产酸剂、添加剂和溶剂。阻溶剂为连苯三酚与二乙烯基苯缩聚树脂的活性醚化物，该阻溶剂在曝光区产生的质子酸的作用下分解释放出碱溶性基团——酚羟基，使得曝光区与非曝光区的溶解差别度很大，提高了版材的显影及成像性能。该阻溶剂能够明显提高热敏CTP板材的感度、耐老化性，也能够改善热敏CTP板材的显影宽容度，提高热敏CTP版材的综合成像性能。 | 1.一种连苯三酚与二乙烯基苯缩聚树脂的活性醚化物作为阻溶剂的热敏CTP感热成像液，其特征在于，其包含如下组分： 1)70-90重量份的成膜树脂； 2)2-10重量份的阻溶剂； 3)2-5重量份的红外染料； 4)2-5重量份的着色背景染料； 5)2-5重量份的产酸剂； 6)2-5重量份的添加剂； 7)使所述组合物的固体含量为8-20％重量的溶剂； 所述的阻溶剂为连苯三酚与二乙烯基苯缩聚树脂的活性醚化物，由下列通式中的一种或几种组成： 其中n为8-12，R为甲基、乙基、异丁基或正丁基。 | G03F7/004 | CN200910236581.8 | 2012-05-09
5259 | CN101762977B | 含鲁米诺类化合物作为添加剂的热敏CTP感热成像液 | 未缴年费 | 泰兴市东方实业有限公司 ¦ 北京师范大学 | 2009-10-30 | 2012-01-11 | 本发明公开了属于光信息记录材料的应用技术领域的一种含鲁米诺类化合物作为添加剂的热敏CTP感热成像液。该成像液包含如下组分：成膜树脂、阻溶树脂、红外染料、着色背景染料、产酸剂、添加剂和溶剂。添加剂为鲁米诺、异鲁米诺、ANBPO、ABEI、AMP、AHEI、DPH、DHDHD、(E)-6-(2，3，4-三羟基苯亚甲胺)-2，3-二氢酞嗪-1，4-二酮或(E)-5-(2，3，4-三羟基苯亚甲胺)-2，3-二氢酞嗪-1，4-二酮。该添加剂能够明显改善曝光前后抗碱性的反差，明显提高热敏CTP板材的感度、耐老化性，也能够改善热敏CTP板材的显影宽容度。本发明在不同制版工艺条件下分别得到了感度高、分辨率好、耐印力较高的阳图无预热热敏CTP版材。 | 1.含鲁米诺类化合物作为添加剂的热敏CTP感热成像液，其特征在于，其包含如下组分： 1)70-90重量份的成膜树脂； 2)3-10重量份的阻溶树脂； 3)1-5重量份的红外染料； 4)2-5重量份的着色背景染料； 5)2-5重量份的产酸剂； 6)2-5重量份的添加剂； 7)使组合物的固体含量为8-20％重量的溶剂； 所述的添加剂为鲁米诺、异鲁米诺、ANBPO、ABEI、AMP、AHEI、DPH、DHDHD、(E)-6-(2，3，4-三羟基苯亚甲胺)-2，3-二氢酞嗪-1，4-二酮或(E)-5-(2，3，4-三羟基苯亚甲胺)-2，3-二氢酞嗪-1，4-二酮，结构如下： | G03F7/004 | CN200910236582.2 | 2012-01-11
5260 | CN101712450B | 一种液相脉冲激光诱导制备纳米晶二氧化钛薄膜的方法 | 未缴年费 | 上海师范大学 | 2009-10-30 | 2011-11-30 | 本发明公开了一种液相脉冲激光诱导制备纳米晶二氧化钛薄膜的方法，步骤为，(1)将衬底基片清洗后垂直放入石英容器，浸泡在体积浓度为1％～10％的TiCl4溶液中，其导电面对准激光光源，进行激光脉冲诱导合成反应，使纳米晶二氧化钛沉积在衬底基片表面；反应时间为15～90min；衬底基片与激光光源的距离为10～35cm；激光频率1～30Hz，能量50～1000mJ，功率4～10W；(2)静置24～72小时，取出衬底基片清洗干燥。本方法可以在常温常压下操作，省去复杂的真空沉积系统，而且不需要昂贵的金属为靶源，工艺简单，成膜条件易于控制，薄膜的形貌规整，层次分明，性能优良，为脉冲激光制备薄膜与合成纳米材料提供了一种途径。 | 1.一种液相脉冲激光诱导制备纳米晶二氧化钛薄膜的方法，其特征在于，包括以下步骤： (1)将衬底基片清洗后垂直放入石英容器，浸泡在体积浓度为1％～10％的TiCl4溶液中，其导电面对准激光光源，进行激光脉冲诱导合成反应，使纳米晶二氧化钛沉积在衬底基片表面； 反应时间为15～90min； 衬底基片与激光光源的距离为10～35cm； 激光的频率为1～30Hz，能量为50～1000mJ，功率为4～10W； (2)静置24～72小时，取出衬底基片清洗干燥； 所述的衬底基片选自导电玻璃或导电塑料。 | B81C1/00 ¦ B82B3/00 ¦ H01G9/042 ¦ H01G9/20 ¦ H01M14/00 ¦ H01L51/48 | CN200910198042.X | 2011-11-30
5261 | CN102217065B | 光电子半导体器件 | 未缴年费 | 欧司朗光电半导体有限公司 | 2009-11-02 | 2014-07-02 | 本发明提出了一种光电子器件(1)，其具有：连接支承体(2)，在其上设置有至少两个发射辐射的半导体芯片(3)，转换元件(4)，其固定在连接支承体(2)上，其中转换元件(4)覆盖半导体芯片(3)，使得半导体芯片(3)被转换元件(4)和连接支承体(2)围绕，并且发射辐射的半导体芯片(3)中的至少两个在由其在工作中发射的电磁辐射的波长方面彼此不同。 | 1.一种光电子器件(1)，其具有： -连接支承体(2)，在该连接支承体上设置有至少两个发射辐射的半导体芯片(3)， -转换元件(4)，该转换元件固定在连接支承体(2)上，其中 -转换元件(4)覆盖所述半导体芯片(3)，使得所述半导体芯片(3)被转换元件(4)和连接支承体(2)围绕， -所述发射辐射的半导体芯片(3)中的至少两个在由其在工作中发射的电磁辐射的波长方面彼此不同，其中转换元件(4)覆盖所述半导体芯片(3)， -所述发射辐射的半导体芯片(3)中的至少一个在工作中发射在白光光谱范围中的电磁辐射，以及 -发射白光的半导体芯片(3)包括半导体本体(30)，在该半导体本体之后在辐射出射面上设置有另外的转换元件(9)，所述转换元件(9)将在半导体本体(30)中在工作产生的电磁辐射的至少一部分转换为在黄光光谱范围中的电磁辐射。 | H01L25/075 ¦ H01L33/00 | CN200980145491.6 | 2014-07-02
5262 | CN102239569B | 薄膜半导体光生伏打装置 | 未缴年费 | 康宁股份有限公司 | 2009-11-02 | 2014-10-22 | 基本透明的基材，其具有第一和第二主表面以及多个侧表面；薄膜半导体层，该薄膜半导体层与所述基材的第一主表面连接，包括第一和第二主表面以及其中的至少一个光敏性p-n结；以及光导向功能元件，该功能元件可以进行操作，使得入射光以波导模式传播通过基材射入半导体层，使得光在半导体层的第一和第二主表面之间多次反射，多次照射在p-n结上。 | 1.一种光生伏打装置，其包括： 基本透明的基材，其包括第一和第二主表面，以及多个侧表面; 薄膜半导体层，其具有第一和第二主表面，所述半导体层与所述基材的第一主表面连接，该半导体层中具有至少一个光敏性p-n结;以及 光导向功能元件，其可以进行操作，使得入射光以波导模式传播通过所述基材进入半导体层，使得所述光在所述半导体层的第一和第二主表面之间反射多次，多次照射在p-n结上； 所述光生伏打装置还包括： 另外的薄膜半导体层，该另外的薄膜半导体层与基材的第二主表面连接，其中包含至少一个光敏性p-n结, 其中，所述光导向功能元件可以进行操作，使得入射光以波导模式传播通过基材进入所述另外的半导体层，多次照射在其p-n结上。 | H01L31/0392 ¦ H01L31/054 | CN200980149003.9 | 2014-10-22
5263 | CN102054767B | 发光二极管激光剥离的方法 | 未缴年费 | 联胜光电股份有限公司 | 2009-11-03 | 2013-02-13 | 一种发光二极管激光剥离的方法，对于转换基板上形成磊晶层后，且将设有黏合金属层的支持基板与该磊晶层结合前，先将磊晶层蚀刻定义出一隔离道在每一个晶粒区周围，且相邻两个隔离道间设有未被蚀刻的一隔离区。通过该隔离区使每一次的激光照射只会对晶粒区周围的隔离道与隔离区做照射，使隔离道上的黏合金属层将会只受热一次；也通过该隔离区所产生的向外应力，与被照射的晶粒区所产生的向外应力互相抵消，减轻晶粒区被激光照射所产生的应力破坏。 | 1.一种发光二极管激光剥离的方法，应用于一转换基板(100)上形成一磊晶层(200)，且设有一黏合金属层(300)的一支持基板(400)与所述磊晶层(200)结合后的所述转换基板(100)剥离；其特征在于： 将设有所述黏合金属层(300)的所述支持基板(400)与所述磊晶层(200)结合前，所述磊晶层(200)蚀刻定义出一隔离道(220)在每一个晶粒区(210)周围，且相邻两个隔离道(220)间设有未被蚀刻的磊晶层(200)形成的一隔离区(230)，其中，所述隔离区(230)的宽度为10微米至100微米； 因此，激光(500)的每次照射区(510)涵盖单一晶粒区(210)、所述晶粒区(210)周围的隔离道(220)、与在所述晶粒区(210)周围的隔离区(230)。 | H01L21/78 ¦ H01L21/268 ¦ B23K26/40 ¦ H01L33/00 | CN200910209658.2 | 2013-02-13
5264 | CN101740723B | 一种有机电致发光器件及其制备方法 | 未缴年费 | 电子科技大学 | 2009-11-03 | 2011-09-21 | 本发明公开了一种有机电致发光器件，包括衬底、阳极层和阴极层，其中一种电极层位于导电基板或者衬底表面，还包括设置在所述阳极层和阴极层之间的有机功能层，它至少包括发光层，该发光层在外加电源的驱动下发光。发光材料为一种有机荧光材料，由有机小分子荧光染料与基质材料分子结合而成。该材料构成的器件有效的提高了有机染料分子和基质分子的相容性，避免了二者的相分离现象，提高了染料分子的热稳定性，从而提高了器件的发光效率、亮度及其稳定性，并简化了制备流程中的掺杂工艺。 | 1.一种有机电致发光器件，包括透明衬底、阳极层和阴极层，其中阳极层或者阴极层位于透明衬底表面，还包括设置在所述阳极层和阴极层之间的有机功能层，它至少包括发光层，所述有机功能层还包括电子传输层、空穴传输层、电子阻挡层、空穴阻挡层、电子注入层和空穴注入层的一种或者几种，所述发光层在外加电源的驱动下发光，其特征在于，该发光层为有机荧光材料层，所述有机荧光材料具有以下结构： 材料1 材料2 材料3 材料4 材料5 材料6 材料7 材料8 材料9 材料10 材料11 材料12 | H01L51/50 ¦ H01L51/54 ¦ H01L51/56 ¦ C07F5/06 ¦ C07F5/00 ¦ C07D405/10 ¦ C07D215/30 ¦ C09K11/06 | CN200910216127.6 | 2011-09-21
5265 | TWI415166B | 功能區之轉移方法、ＬＥＤ陣列、ＬＥＤ列印頭、及ＬＥＤ列印機 | 未缴年费 | 佳能株式会社 | 2009-11-03 | 2013-11-11 | 一種方法包含：將一預定厚度的一接合層配置在一第一基材上之一第一功能區及在一第二基材上的一區域之至少一者上，該第一功能區接合在一釋放層上，當該釋放層受一處理時能落入一可釋放條件中，該第一功能區待轉移至該區域；將該第一功能區經由該接合層接合至該第二基材；以及將該第一基材在該釋放層處從該第一功能區分離。 | 1.一種功能區的轉移方法，包含：磊晶地將該功能區成長在形成於一晶種基材上的一蝕刻犧牲層上；藉由蝕刻該蝕刻犧牲層，將該功能區從該晶種基材轉移至一第一基材上之一釋放層，當該釋放層受一處理時能落入一可釋放條件中；將該功能區從該第一基材轉移至一第二基材上之一第一接合層；將該第一功能區經由該第一接合層接合至該第二基材；以及將該第一基材在該釋放層處從該第一功能區分離。 | H01L21/02 ¦ H01L33/00 ¦ H01L27/15 ¦ B41J2/45 | TW098137295 | 2013-11-11
5266 | CN101777602B | 反射型光断续器 | 未缴年费 | 罗姆股份有限公司 | 2009-11-03 | 2012-06-27 | 本发明提供的反射型光断续器包括：基板、发光元件和受光元件。基板具有第一面和与该第一面相反的第二面，并且具有在第一面侧开口的第一凹部和第二凹部。发光元件能够射出光，被设置于第一凹部中。受光元件是用于接受从发光元件射出并由检测对象物反射的光的部件，被设置于第二凹部中。 | 1.一种反射型光断续器，其特征在于，包括： 基板，该基板具有第一面和与该第一面相反的第二面，并且具有在所述第一面侧开口的第一凹部和第二凹部； 发光元件，其被设置于所述第一凹部中，并能够射出光； 受光元件，其用于接受从所述发光元件射出并由检测对象物反射的光，并且被设置于所述第二凹部中，其中， 所述基板包括：第一垫片电极，其构成所述第一凹部的表面的至少一部分；第二垫片电极，其构成所述第二凹部的表面的至少一部分；设置于所述第二面侧的第一安装电极；和设置于所述第二面侧的第二安装电极， 所述发光元件与所述第一垫片电极接合， 所述受光元件与所述第二垫片电极接合， 所述第一安装电极，在所述基板的面内方向具有与所述第一垫片电极重叠的部位， 所述第二安装电极，在所述基板的面内方向具有与所述第二垫片电极重叠的部位， 所述第一垫片电极和所述第一安装电极相接触，所述第二垫片电极和所述第二安装电极相接触。 | H01L31/167 ¦ H01L31/02 ¦ H01L31/0224 | CN200910258404.X | 2012-06-27
5267 | CN101697365B | 谐振增强远红外探测器的制备方法 | 未缴年费 | 上海交通大学 | 2009-11-03 | 2011-01-19 | 一种半导体技术领域的谐振增强远红外探测器的制备方法，包括：确定要生长的探测器类型和反射镜的结构：探测器的类型是同质结内光发射探测器，顶部反射镜是由空气与探测器形成的界面，而底部反射镜是在远红外波段反射率高且相位匹配的反射镜；利用菲涅尔系数矩阵和介电函数模型，通过数值计算得到腔体内的量子效率，通过使谐振腔内的量子效率最大化，得到优化的探测器和底部反射镜的结构参数和材料参数；根据得到优化的参数，用分子束外延法生长谐振增强远红外探测器。本发明克服远红外探测器的量子效率普遍偏低的不足，大大得提高该探测器的量子效率。 | 1.一种谐振增强远红外探测器的制备方法，其特征在于，包括以下步骤： 第一步、确定要生长的探测器类型和反射镜的形式：探测器的类型是同质结内光发射探测器，顶部反射镜是由空气与探测器形成的界面，而底部反射镜是在远红外波段反射率高且相位匹配的反射镜； 所述的反射镜，从上到下有高掺杂的底部电极层、非掺杂的砷化镓层、金属层； 第二步、利用菲涅尔系数矩阵和介电函数模型，通过数值计算得到腔体内的量子效率，通过使谐振腔内的量子效率最大化，得到优化的探测器和底部反射镜的结构参数和材料参数； 第三步、根据得到优化的参数，用分子束外延法生长谐振增强远红外探测器。 | H01L31/18 ¦ H01L31/101 ¦ H01L31/0232 | CN200910309228.8 | 2011-01-19
5268 | CN101740724B | 一种有机电致发光器件及其制备方法 | 未缴年费 | 电子科技大学 | 2009-11-03 | 2011-07-27 | 本发明公开了一种有机电致发光器件，包括衬底、阳极层和阴极层，其中阳极层或阴极层位于衬底表面，还包括设置在所述阳极层和阴极层之间的有机功能层，它至少包括发光层，该发光层在外加电源的驱动下发光，该发光材料以化学交联的方式，将有机荧光染料与基质分子通过化学键结合起来，有效地提高了发光材料的能量传递，不仅避免了掺杂引起的复杂工艺，而且避免了染料在基质分子中的相分离，优化了器件结构，提高了器件的发光效率、亮度及其稳定性。 | 1.一种有机电致发光器件，包括透明衬底、阳极层和阴极层，其中阳极层或者阴极层位于透明衬底表面，还包括设置在所述阳极层和阴极层之间的有机功能层，它至少包括发光层，所述有机功能层还包括电子传输层、空穴传输层、电子阻挡层、空穴阻挡层、电子注入层和空穴注入层的一种或者几种，所述发光层在外加电源的驱动下发光，其特征在于，该发光层为荧光材料层，所述荧光材料层材料具有以下结构： 材料1 材料2 材料3 材料4 材料5 材料6 材料7 | H01L51/50 ¦ H01L51/54 ¦ H01L51/56 ¦ C09K11/06 | CN200910216128.0 | 2011-07-27
5269 | JP5723777B2 | 光電子デバイス用の基材 | 未缴年费 | 赛伐股份公司 | 2009-11-04 | 2015-05-27 | 【課題】光電子デバイス用の汎用的基材であって、光学特性、特に、活性層と相互作用するための透過特性がより向上し、低い材料費および生産コストならびに高い再現性で簡単に製造することができ、特に、大量生産に適した基材を提供する。 【解決手段】本発明の光電子デバイス用の基材は、電極層を形成および/または支持するモノフィラメントおよび/またはポリマーの繊維の布帛を備える。繊維の繊維径は20μmから100μm、特には、30μmから80μmであり、布帛のメッシュの目開きにより、表面積の70〜85%に開口部が形成されている。布帛には、非導電性の透明なポリマー材のコーティング層が設けられており、繊維が少なくとも部分的にポリマー材によって取り囲まれている。 【選択図】図1 | 1.【請求項1】 電極層を形成および/または支持するモノフィラメントおよび/またはポリマー繊維の 布帛を備える、光電子デバイス用の基材において、 前記モノフィラメントおよび/またはポリマー繊維は透明であり、 前記繊維の繊維径が、20μmから100μmであり、 前記布帛のメッシュの目開きにより、表面積の70〜85%に開口が形成されており、 前記繊維が、前記布帛中に、金属被覆された繊維および/または金属繊維を部分的に含んでおり、 前記布帛には、非導電性の透明なポリマー材のコーティング層が設けられ、前記繊維が 部分的に前記ポリマー材によって取り囲まれており、 当該基材の表面のコーティングされていない第1の側は導電性を有しており、当該基材 の表面のコーティングされた第2の側は非導電性であるようにコーティングが行われてい る、光電子デバイス用の基材。 | H01L31/048 ¦ H01L51/50 ¦ H05B33/02 ¦ H05B33/28 ¦ H05B33/04 | JP2011533620 | 2015-04-03
5270 | CN102054851B | 一种发光二极管及其制造方法 | 未缴年费 | 上海蓝光科技有限公司 | 2009-11-04 | 2013-03-20 | 本发明公开了一种发光二极管及其制造方法，该发光二极管包括生长模板；所述生长模板包括生长衬底和在生长衬底上生长一薄层氮化物；所述模板通过光刻及刻蚀工艺，或划片工艺被分割成多个独立单元，每个独立单元的尺寸和最终芯片的尺寸完全一样；所述模板经腐蚀后的在各独立单元的侧壁上形成有微观结构；所述模板经清洗后的上表面依次生长有N-GaN层，量子阱层，P-GaN层；所述N-GaN层，量子阱层，和P-GaN层的侧壁相对所述模板悬空，且形成有第一出光角度。本发明有效地降低了外延结构生长时的位错密度，增加了发光二极管侧壁的出光效率，同时减少了划片工艺中激光照射GaN对芯片造成的损伤，提升了芯片的发光亮度。 | 1.一种发光二极管，其特征在于：所述发光二极管包括模板；所述模板包括生长衬底和在生长衬底上生长一氮化物层；所述模板通过光刻及刻蚀工艺，或划片工艺被分割成多个独立单元，每个独立单元的尺寸和最终芯片的尺寸完全一样；所述模板经腐蚀后的在各独立单元的侧壁上形成有微观结构；所述模板经清洗后的上表面依次生长有N-GaN层，量子阱层，P-GaN层；所述N-GaN层，量子阱层，和P-GaN层的侧壁相对所述模板悬空，且形成有第一出光角度；所述模板的侧壁形成有第二出光角度。 | H01L27/15 ¦ H01L33/00 ¦ H01L21/78 | CN200910198293.8 | 2013-03-20
5271 | CN102053317B | 光学次模块的两件式壳体结构及组装方法 | 未缴年费 | 光环科技股份有限公司 | 2009-11-04 | 2012-11-21 | 本发明公开一种光学次模块的两件式壳体结构及组装方法，可用于结合一激光功能元件及一光纤，其包括有：一光纤固定座及一功能元件固定座。所述光纤固定座具有一轴向的中心穿孔；在中心穿孔的一端设有一光纤插孔、另一端则设有一第一套环。所述功能元件固定座具有一第二套环，其一端是与所述第一套环以可相互位移的方式套合，且可沿所述轴向进行线性位移。所述第二套环的另一端接触于所述激光功能元件的一基座的表面上且可进行垂直于所述轴向的二维方向的位移。由此，光学次模块在组装时可进行三维方向上的对焦工作，故能简化生产管理、物料准备、及组装制程，且可提高生产效能与降低生产成本。 | 1.一种光学次模块的两件式壳体结构，其特征在于，可用于结合一激光功能元件及一光纤；所述激光功能元件包括有一基座，所述基座具有一第一表面及一第二表面；所述两件式壳体结构包括有： 一光纤固定座，其具有一轴向的中心穿孔；在所述中心穿孔的一端设有一光纤插孔、另一端则设有中空的一第一套环；以及 一功能元件固定座，其具有中空的一第二套环；所述第二套环在所述轴向上的一端是与所述第一套环以可相互位移的方式套合，使所述第一套环可在保持与所述第二套环相套合的状态下进行沿所述轴向的线性位移调整；并且，所述第二套环在所述轴向上的另一端是以可相互位移的方式接触于所述激光功能元件的基座的第一表面上，使所述第二套环可接触在所述第一表面上进行垂直于所述轴向的二维的位移调整。 | G02B6/42 | CN200910212301.X | 2012-11-21
5272 | CN103450900B | 荧光材料、白光发光装置、及太阳能电池 | 未缴年费 | 财团法人工业技术研究院 | 2009-11-05 | 2015-05-27 | 本发明提供一种荧光材料，具有结构式如Eu(1-p-q)MdpMeqMg(1-y)MnyAl(10-z)MczO17；其中，Md为Sn、Yb、Pb、Tb、Ce、Dy、Pr或上述的组合，0<p≤0.5；Me为Ca、Sr、Ba或上述的组合，0≤q≤0.9；且0<p+q≤0.9；0<y≤0.7；以及Mc为Ga、In、B、或上述的组合，且0≤z≤5。本发明还涉及应用了此种材料的白光发光装置及太阳能电池。此种荧光材料经由紫外光或蓝光激发后可放射出可见光，与其它适用的各色光荧光材料组合可作成白光发光装置。此外，本发明的荧光材料也可用以增进太阳能电池的光使用率。 | 1.一种荧光材料，具有结构式如下： Eu(1-p)MdpMg(1-y)MnyAl(10-z)MczO17； 其中，0<y≤0.7；以及 Mc为Ga、In、B、或上述的组合，且0≤z≤5； 当Md为Yb时，0<p≤0.23， 当Md为Sn、Pb、或Tb时，0<p≤0.02。 | C09K11/80 ¦ H01L33/50 ¦ H01L31/055 | CN201310333243.2 | 2015-05-27
5273 | CN101726778B | 凹面全息光栅制作中光栅基底的双光束定位方法 | 未缴年费 | 中国科学院长春光学精密机械与物理研究所 | 2009-11-05 | 2011-04-20 | 凹面全息光栅制作中光栅基底的双光束定位方法，属于光谱技术领域中涉及的一种光栅基底的定位方法。要解决的技术问题是提供一种凹面全息光栅制作中光栅基底的双光束定位方法。技术方案为：步骤一，配备一套凹面全息光栅曝光装置；步骤二，在步骤一所配备的凹面全息光栅曝光装置中加入两个定位用的监测激光器和两个分划板；步骤三，安装并调整光栅基底到正确位置；至此，待制作的光栅基底双光束定位完毕。通过两束监测激光对光栅基底进行精确定位是一种简便有效的控制制作结构参数的方法，能够有效的提高凹面全息光栅的制作精度。 | 1.凹面全息光栅制作中光栅基底的双光束定位方法，其特征在于：步骤一，配备一套凹面全息光栅曝光装置，包括记录激光器(1)、第一平面反射镜(2)、分光镜(3)、第二平面反射镜(4)、第三平面反射镜(5)、第一空间滤波器(6)、第二空间滤波器(7)、光栅基底(9)；在记录激光器(1)的激光束传播方向的光轴上置有第一平面反射镜(2)，第一平面反射镜(2)与光轴成45°角安装；在第一平面反射镜(2)的反射光的光路上置有分光镜(3)，在分光镜(3)的反射光的光路上置有第二平面反射镜(4)，在分光镜(3)的透射光的光路上置有第三平面反射镜(5)，在第二平面反射镜(4)的反射光的光路上置有第一空间滤波器(6)，在第三平面反射镜(5)的反射光的光路上置有第二空间滤波器(7)，从第一空间滤波器(6)和第二空间滤波器(7)出射的球面光波在空间交汇区域形成干涉场(8)，两束球面光波的波源点分别位于第一空间滤波器(6)和第二空间滤波器(7)的针孔处，在干涉场(8)内放置被制作的凹面全息光栅的光栅基底(9)，光栅基底(9)的中心点O与两束记录球面光波的波源点之间的距离以及两束记录球面光波中心主光线与光栅基底(9)的中心法线的夹角γ、δ都按照设计好的制作结构参数调整好，光栅基底(9)的位置就是全息光栅的曝光位置；步骤二，在步骤一所配备的凹面全息光栅曝光装置中加入两个定位用的监测激光器和两个分划板，即第一监测激光器(10)和第二监测激光器(11)、第一分划板(12)和第二分划板(13)，形成记录光栅基底位置的装置，在 第一监测激光器(10)的出光孔处置有第一分划板(12)，在第二监测激光器(11)的出光孔处置有第二分划板(13)，第一监测激光器(10)的出射光束通过第一分划板(12)的中心点入射在光栅基底(9)的中心，反射后的反射光通过第二分划板(13)的中心，第二监测激光器(11)的出射光束通过第二分划板(13)的中心点入射在光栅基底(9)的中心，反射后的反射光通过第一分划板(12)的中心；步骤三，步骤二已将光栅基底(9)的空间位置记录在第一分划板(12)和第二分划板(13)上，取下光栅基底(9)，将涂有光刻胶的待制作光栅基底放置到卡具上，调整卡具的前后、旋转及俯仰使第一监测激光器(10)和第二监测激光器(11)发射的激光束经经待制作光栅基底的反射光束分别打在第二分划板(13)和第一分划板(12)的中心，至此，待制作光栅基底的位置就恢复到步骤二中光栅基底(9)的位置，待制作的光栅基底双光束定位完毕。 | G02B5/18 | CN200910217813.5 | 2011-04-20
5274 | TWI414097B | 有機太陽能電池及其製作方法 | 未缴年费 | 国立台湾大学 | 2009-11-05 | 2013-11-01 | 本發明係提供一種有機太陽能電池，包括：一第一電極，位於一基材上；一電洞傳導層，位於此第一電極上；一具有一第一圖案之金屬層，位於此電洞傳導層中；一主動層，包含：一第一有機半導體薄膜，位於此金屬層及此電洞傳導層上，且具有與此第一圖案相反之第二圖案；及一第二有機半導體薄膜，位於此第一有機半導體薄膜上，具有此第一圖案並實質上對準此金屬層之第一圖案，其中此第一有機半導體薄膜及第二有機半導體薄膜具有相反之導電型態；以及一第二電極，位於此主動層上。此外，本發明更提供一種有機太陽能電池之製作方法。 | 1.一種有機太陽能電池，包括：一第一電極，位於一基材上；一電洞傳導層，位於該第一電極上一具有一第一圖案之金屬層，位於該電洞傳導層中；一主動層，包含：一第一有機半導體薄膜，位於該金屬層及該電洞傳導層上，且具有與該第一圖案相反之第二圖案；及一第二有機半導體薄膜，位於該第一有機半導體薄膜上，具有該第一圖案並實質上對準該金屬層之第一圖案，其中該第一有機半導體薄膜及第二有機半導體薄膜具有相反之導電型態；以及一第二電極，位於該主動層上。 | H01L51/42 ¦ H01L31/042 ¦ H01M14/00 | TW098137530 | 2013-11-01
5275 | CN101698672B | 含载流子传输基团(噁二唑、咔唑)三羰基铼(Ⅰ)配合物及其制法和用途 | 未缴年费 | 南京大学 | 2009-11-06 | 2012-10-10 | 取代的氯化三羰基[2-(2-吡啶基)苯并咪唑]合铼配合物或取代的氯化三羰基(2，2’-二吡啶胺)合铼，它们是：氯化三羰基[1-(4-5’-苯基-1，3，4-噁二唑苯基)-2-(2-吡啶基)苯并咪唑]合铼(I)、氯化三羰基[1-(4-N-咔唑基苯基)-2-(2-吡啶基)苯并咪唑]合铼(I)、氯化三羰基[N-(4-5’-苯基-1，3，4-噁二唑苯基)-2，2’-二吡啶胺]合铼(I)和氯化三羰基[N-(4-N-咔唑基苯基)-2，2’-二吡啶胺]合铼(I)，它们有如下结构式：本发明的三羰基铼(I)配合物合成简单、利于提纯、产率较高，在空气中性质稳定，可应用于分子催化、太阳能转换、比色分析、分子识别、超分子组装、光信息存储及生物体内作为光致发光探针等领域。本发明公开了其制法。 | 1.取代的氯化三羰基[2-(2-吡啶基)苯并咪唑]合铼配合物，其特征是它们是：氯化三羰基[1-(4-5’-苯基-1，3，4-噁二唑苯基)-2-(2-吡啶基)苯并咪唑]合铼(I)或氯化三羰基[1-(4-N-咔唑基苯基)-2-(2-吡啶基)苯并咪唑]合铼(I)，它们有如下结构式： 其中： 。 | C07F13/00 ¦ H01L51/54 | CN200910213585.4 | 2012-10-10
5276 | CN102216816B | 用于适应性波长转换的设备和太阳能电池 | 未缴年费 ¦ 权利转移 | 昕诺飞控股有限公司 | 2009-11-10 | 2014-04-30 | 描述一种用于适应性波长转换的设备和一种用于能量转换的设备。用于适应性波长转换的设备包括至少一个层，其包括波长转换材料并且被布置为接收并重发射光束。该设备还被布置为操纵所述至少一个层以：在封闭状态中操作，其中所述至少一个层的表面基本覆盖有波长转换材料；并且在开放状态中操作，其中所述至少一个层的表面基本未覆盖波长转换材料。用于适应性波长转换的设备可以结合太阳能电池或光伏电池应用，从而使得太阳能电池能够在变化的照明条件下接收具有适当光谱的辐射。 | 1.一种用于能量转换的设备，包括 用于适应性波长转换的设备，包括至少一个层，所述至少一个层包括波长转换材料并被布置为接收并重发射光束，其中用于适应性波长转换的设备被布置为操纵所述至少一个层以：在封闭状态中操作，其中所述至少一个层的表面用波长转换材料基本覆盖；以及在开放状态中操作，其中所述至少一个层的表面基本未用波长转换材料覆盖， 太阳能电池，其中该太阳能电池被布置为在使用中接收所述重发射的光束， 控制单元，以及 光传感器，该光传感器被布置为在使用中确定由波长转换材料所接收的光束的频率特性并且向控制单元提供信号，该控制单元被布置为根据所述信号控制用于适应性波长转换的设备。 | G02B5/24 ¦ H01L31/055 | CN200980145348.7 | 2014-04-30
5277 | CN101713508B | 色温智能可调型LED照明灯具 | 未缴年费 ¦ 许可 | 福建世光新能源股份有限公司 | 2009-11-10 | 2013-01-02 | 本发明涉及一种色温智能可调型LED照明灯具，包括多个LED器件和控制所述LED器件工作的驱动控制模块，所述多个LED器件为具有不同色温的白光LED器件，并依据色温的不同分为若干LED器件组，所述驱动控制模块控制各个所述LED器件组单组通电发光或多组同时通电发光。该灯具还可以采用遥控器红外遥控所述驱动控制电路，以获得多种不同的色温模式。由于采用了结构上的优化，既提高了照明灯具的显色性，延长了使用寿命，还避免了照明灯具的眩光问题。 | 1.一种色温智能可调型LED照明灯具，包括多个LED器件和驱动控制模块，其特征在于所述多个LED器件包括多种不同色温的白光LED器件，并依据色温的不同分为若干LED器件组，所述驱动控制模块用于分别控制所述各LED器件组的工作状态，所述驱动控制模块包括LED调光控制电路，所述LED调光控制电路中含有多个色温控制开关，每个所述色温控制开关连接一组所述LED器件组，以控制该LED器件组中LED电流的通断，所述驱动控制模块还包括电源电路和第一微处理单元，所述电源电路的第一电源输出端通过电源控制开关与所述LED调光控制电路的电源输入端相连，第二电源输出端与所述第一微处理单元的电源输入端相连，所述第一微处理单元的PWM控制信号输出端与所述电源控制开关连接，以控制该电源控制开关的通断状态，通过对输出占空比的调节提高对LED发光强度的控制精度，所述第一微处理单元的色温控制信号输出端与所述LED调光控制电路的信号输入端相连，以控制各个所述色温控制开关的通断，根据色温模式控制相应的一种或多种不同色温的LED通电发光，所述电源电路包括设有两路输出的EMI电路，其中一路依次连接整流滤波电路、无源PFC电路和LED恒流驱动电路，另一路依次连接降压电路、整流电路、滤波电路和稳压电路，所述LED恒流驱动电路的输出端为所述电源电路的第一电源输出端，所述稳压电路的输出端为所述电源电路的第二电源输出端，所述EMI电路为所述电源电路的输出端。 | F21S2/00 ¦ F21V23/00 ¦ H05B37/02 ¦ G08C17/02 ¦ H01L33/00 ¦ F21Y101/02 ¦ F21K9/00 ¦ F21Y115/10 | CN200910210798.1 | 2013-01-02
5278 | TWI487126B | 能量轉換裝置 | 未缴年费 ¦ 权利转移 | 昕诺飞控股有限公司 | 2009-11-11 | 2015-06-01 | 本發明描述一種可調式波長轉換裝置及一種能量轉換裝置。該可調式波長轉換裝置包括至少一層，該至少一層包括一波長轉換材料，且該層經配置以接收及再發射一光束。該裝置係進一步經配置以操縱該至少一層，以操作其中該至少一層之表面係實質上覆蓋有該波長轉換材料之封閉狀態操作，及以操作其中該至少一層之表面係實質上未覆蓋有該波長轉換材料之開放狀態操作。該可調式波長轉換裝置可結合一太陽能電池或光伏打電池應用，因而使該太陽能電池能在變化照明條件下接收具有一適當光譜之輻射。 | 1.一種能量轉換(energy conversion)裝置，其包含：一可調式(adaptable)波長轉換裝置，其包括至少一層，該至少一層包括一波長轉換材料及經配置以接收及再發射(re-emit)一光束的一窗(window)，其中該可調式波長轉換裝置係經配置以操縱(manipulate)該至少一層以在一封閉狀態(closed state)及一開放(open)狀態中操作，在該封閉狀態中該至少一層之該窗實質上覆蓋有該波長轉換材料，及在該開放狀態中該至少一層之該窗實質上未覆蓋有該波長轉換材料，一太陽能電池，該太陽能電池經配置以在使用中接收透過該窗再發射的該光束，及將接收的該光束至少部分地轉換為電能(electrical energy)，一光感測器，該光感測器經配置以在使用中判定接收的該光束之一頻率性質(frequency property)，並將一信號提供至一控制單元(unit)，及該控制單元，經配置以根據該信號控制該可調式波長轉換裝置。 | H01L31/0232 ¦ H01L31/052 | TW098138289 | 2015-06-01
5279 | CN102216400B | 可辐射固化涂料 | 未缴年费 | 巴斯夫欧洲公司 | 2009-11-11 | 2013-12-18 | 本发明涉及包含新型光敏引发剂的可辐射固化涂料及其用途。 | 1.一种可辐射固化涂料用敏化剂体系(A)，其包含式(I)的苯乙烯系阳离子D+和作为抗衡离子的阴离子An-： 所述阴离子An-选自4-己基苯磺酸根、4-辛基苯磺酸根、4-癸基苯磺酸根和4-十二烷基苯磺酸根， 其中， R1、R5、R6、R7和R8可各自独立地为氢、C1-C18烷基或C1-C18烷氧基，R1可额外为卤素， R2、R3和R4可各自独立地为C1-C18烷基， R9和R10可各自独立地为未取代或被芳基、烷基、芳氧基、烷氧基、杂原子和/或杂环取代的C1-C18烷基、C6-C12芳基或C5-C12环烷基。 | C09D4/00 ¦ C08F2/50 ¦ G03F7/00 | CN200980145009.9 | 2013-12-18
5280 | CN102301277B | 使用非线性热聚合的三维制品 | 未缴年费 | 3M创新有限公司 | 2009-11-11 | 2013-07-17 | 本发明提供一种使用热聚合工艺来构建三维制品的方法。所述制品使用组合物进行构建，所述组合物包含可热聚合的组合物、热引发剂和非线性光-热转换材料如反饱和染料。所述制品通过用激光束顺序曝光相邻体素来构建。可以使用微透镜阵列来同时曝光不止一个体素。 | 1.一种用于制备三维制品的方法，其包括： 提供包含多个体素的组合物，其中所述组合物还包含： 可聚合混合物； 热聚合引发剂；和 非线性光-热转换材料； 在所述组合物的第一体素内聚焦激光束；和 在所述第一体素内引发所述组合物的聚合， 其中所述激光束的至少一部分被所述第一体素内的非线性光-热转换材料吸收。 | G03F7/00 ¦ G03F7/029 ¦ G03F7/031 | CN200980155572.4 | 2013-07-17
5281 | JP5416136B2 | ワイヤボンディング方法、電子部品、発光電子部品、複合発光電子部品及び発光装置 | 未缴年费 | 株式会社应用纳米粒子研究所 ¦ 石仓 卓郎 ¦ 松田 薫 ¦ アサヒ電子研究所 | 2009-11-12 | 2014-02-12 | ＬＥＤ発光電子部品はＳＵＳ製リードフレームを使用し、ダイボンディングフレーム６５とワイヤボンディングフレーム６４を有する。ダイボンディングフレーム６５は、水平部分６３と、水平部分６３から段差状に下方に位置し、絞り加工により凹状ないしカップ状に形成されたダイボンディング部分６７からなる。ワイヤボンディングフレーム６４は水平部分６３と同一高さに位置し、間隙６８によりダイボンディング部分６７と電気的に非導通状態に分離されている。ワイヤボンディングフレーム６４のボンディング領域はＬＥＤチップ６２の発光面より高い位置に配置されている。ワイヤボンディングフレーム６４の上面には、複合銀ナノ粒子層を焼成形成した銀下地層６９が設けられている。ＬＥＤチップ６２の上面電極と銀下地層６９の間には金線によるワイヤボンディング７０が施されている。 | 1.【請求項1】 電子部品素子とリードフレームの間において、導電性ワイヤを前記電子部品素子と前記リードフレームにボンディングして電気的接続を行うワイヤボンディング方法であって、前記リードフレームがステンレスからなり、前記リードフレーム上のボンディング領域に少なくとも金属ナノ粒子を含有した金属ナノ粒子層を設け、前記金属ナノ粒子層を焼成して金属下地層を形成し、前記金属下地層の上に前記導電性ワイヤをボンディングすることを特徴とするワイヤボンディング方法。 | H01L21/60 ¦ H01L23/48 ¦ H01L33/62 ¦ B22F1/00 ¦ B22F1/02 | JP2010543978 | 2013-11-22
5282 | TWI482270B | 積體電路上具有多種功能之垂直波導 | 未缴年费 | 立那工业股份有限公司 | 2009-11-13 | 2015-04-21 | 一實施例係關於一種裝置，該裝置包括一光學管，該光學管包括一核心及一包覆層，該光學管經組態以藉由該核心及該包覆層以一選擇性波長分離入射於該光學管上之一電磁輻射束之波長，其中該核心經組態以既作為用以透射高達該選擇性波長之波長之一通道且亦作為用以偵測透射穿過該核心之該等高達該選擇性波長之波長之一主動元件。其他實施例係關於一種複合光偵測器。 | 1.一種光偵測裝置，其包括一光學管，該光學管包括一核心及一包覆層(cladding)，該光學管經組態以藉由該核心及該包覆層以一選擇性波長分離入射於該光學管上之一電磁輻射束之波長，其中該核心既作為用以透射(transmit)高達(up to)該選擇性波長之波長之一通道且亦作為用以偵測透射穿過該核心之該等高達該選擇性波長之波長之一主動元件；其中該核心之一折射指數大於該包覆層之一折射指數；其中該核心包括一波導(waveguide)；其中該選擇性波長係該波導之直徑之一函數。 | H01L27/14 ¦ H01L27/15 ¦ H01L31/12 ¦ H01L31/10 | TW098138687 | 2015-04-21
5283 | TWI562341B | 積體電路上具有多種功能之垂直波導 | 未缴年费 | 立那工业股份有限公司 | 2009-11-13 | 2016-12-11 | 一實施例係關於一種裝置，該裝置包括一光學管，該光學管包括一核心及一包覆層，該光學管經組態以藉由該核心及該包覆層以一選擇性波長分離入射於該光學管上之一電磁輻射束之波長，其中該核心經組態以既作為用以透射高達該選擇性波長之波長之一通道且亦作為用以偵測透射穿過該核心之該等高達該選擇性波長之波長之一主動元件。其他實施例係關於一種複合光偵測器。 | 1.一種裝置，其包括：一光學管，該光學管包括一核心及一包覆層(cladding)，該光學管經組態以藉由該核心及該包覆層以一選擇性波長而分離入射於該光學管上之一電磁輻射束之波長，其中該核心經組態既作為用以透射(transmit)高達(up to)該選擇性波長之波長之一通道且亦作為用以偵測透射穿過該核心之該等高達該選擇性波長之波長之一主動元件；其中該選擇性波長係一紅外光波長。 | H01L27/14 ¦ H01L27/15 ¦ H01L31/12 ¦ H01L31/10 ¦ G02B6/42 ¦ B82Y20/00 | TW104108370 | 2016-12-11
5284 | CN104610354B | 咔唑系氧化膦化合物和包含该化合物的有机电致发光器件 | 未缴年费 | SK化学株式会社 | 2009-11-16 | 2017-04-12 | 本发明涉及一种咔唑系氧化膦化合物和包含该化合物的有机电致发光器件。根据本发明，提供的有机电致发光器件用的化合物能够改善作为有机电致发光器件用的已知化合物问题的热不稳定和低效率特性，特别地，通过使用有机电致发光器件用的咔唑系氧化膦化合物，可以在纯蓝色磷光器件中实现优异的效率特性，还提供有机电致发光器件。根据本发明的一个方面，提供有机电致发光器件用的咔唑系氧化膦化合物，还提供能够实现热稳定性和高效率特性的包含该化合物的有机电致发光器件。 | 1.一种由以下化学式4代表的有机电致发光器件用的化合物： [化学式4] 其中Y5和Y6每一个代表氧原子， Ar12～Ar15是相同或不同的取代基，每一个代表取代或未取代的苯基，和 R7～R9独立地是氢原子， 其中在Ar12～Ar15上取代的基团是卤原子、氰基、硝基、具有6～50个环碳原子的芳基、具有5～50个环原子的杂芳基、具有1～50个碳原子的烷基、具有3～50个碳原子的环烷基、具有1～50个碳原子的硫基或者具有1～50个碳原子的甲硅烷基。 | C07F9/572 ¦ C07F9/6561 ¦ C09K11/06 ¦ H01L51/54 | CN201410853470.2 | 2017-04-12
5285 | CN102439111B | 咔唑系氧化膦化合物和包含该化合物的有机电致发光器件 | 未缴年费 ¦ 权利转移 | SK化学株式会社 | 2009-11-16 | 2015-02-11 | 本发明涉及一种咔唑系氧化膦化合物和包含该化合物的有机电致发光器件。根据本发明，提供的有机电致发光器件用的化合物能够改善作为有机电致发光器件用的已知化合物问题的热不稳定和低效率特性，特别地，通过使用有机电致发光器件用的咔唑系氧化膦化合物，可以在纯蓝色磷光器件中实现优异的效率特性，还提供有机电致发光器件。根据本发明的一个方面，提供有机电致发光器件用的咔唑系氧化膦化合物，还提供能够实现热稳定性和高效率特性的包含该化合物的有机电致发光器件。 | 1.一种由以下化学式1代表的有机电致发光器件用的化合物： [化学式1] 其中Y1代表氧原子、硫原子或硒原子， Ar1和Ar2是相同或不同的取代基，每一个代表具有6～50个环碳原子的取代或未取代的芳基或者具有5～50个环原子的取代或未取代的杂芳基， Ar3代表具有6～50个环碳原子的取代或未取代的芳基或者具有5～50个环原子的取代或未取代的杂芳基，和 R1和R2独立地是氢原子， 其中在Ar1和Ar2上取代的基团是卤原子、氰基、硝基、具有6～50个环碳原子的芳基、具有5～50个环原子的杂芳基、具有1～50个碳原子的烷基、具有3～50个碳原子的环烷基、具有1～50个碳原子的硫基或者具有1～50个碳原子的甲硅烷基，并且在Ar3上取代的基团是卤原子、氰基、硝基、具有6～50个环碳原子的芳基、具有5～50个环原子的杂芳基、具有3～50个碳原子的环烷基、具有1～50个碳原子的硫基或者具有1～50个碳原子的甲硅烷基。 | C09K11/06 ¦ C07F9/28 ¦ H01L51/54 ¦ H01L27/32 | CN200980159451.7 | 2015-02-11
5286 | CN101740698B | 半导体发光器件 | 未缴年费 | LG伊诺特有限公司 | 2009-11-17 | 2013-08-21 | 提供一种半导体发光器件及其制造方法。所述半导体发光器件包括多个化合物半导体层、第一电极、第二电极层和导电支撑构件。所述多个化合物半导体层包括第一导电型半导体层、有源层和第二导电型半导体层。所述第一电极形成于所述化合物半导体层下方。所述第二电极层形成于所述化合物半导体层上方。所述第二电极层具有不平坦结构。所述导电支撑构件形成于所述第二电极层上方。 | 1.一种半导体发光器件，其包括： 多个化合物半导体层，其包括第一导电型半导体层、有源层和第二导电型半导体层； 所述多个化合物半导体层下方的第一电极； 所述多个化合物半导体层上表面外周周围的透光通道层； 所述化合物半导体层上的具有不平坦结构的第二电极层；和 所述第二电极层上的导电支撑构件， 其中所述透光通道层设置在所述第二导电型半导体层和所述第二电极层之间， 其中所述第二电极层的所述不平坦结构设置在所述第二导电型半导体层和所述导电支撑构件之间，以及 其中所述第二电极层包括反射层，并且将由所述有源层发射的光反射至所述第一导电型半导体层的表面方向。 | H01L33/38 ¦ H01L33/20 | CN200910224761.4 | 2013-08-21
5287 | CN102217080B | 多结光电器件及其生产方法 | 未缴年费 | 纳沙泰尔大学 | 2009-11-18 | 2013-12-11 | 本发明涉及一种多结光电器件(1)，包括其上沉积第一导电层(3)的基底(2)、其上沉积第二导电层(7)的p-i-n或p-n配置的至少两个基本光电器件(4，6)、以及在两个相邻基本光电器件(4，6)之间提供的至少一个中间层(5)。根据本发明，中间层(5)具有在进光侧的顶部面(10)和在另一侧的底部面(11)，所述顶部面(10)和底部面(11)分别具有包括倾斜的基本表面的表面形态，使得α90底部小于α90顶部至少3°，优选地6°，更优选地10°，并且甚至更优选地15°；其中α90顶部是这样的角度：中间层(5)的顶部面(10)的基本表面的90％具有等于或小于该角度的倾斜度，并且α90底部是这样的角度：中间层(5)的底部面(11)的基本表面的90％具有等于或小于该角度的倾斜度。 | 1.一种多结光电器件(1)，包括其上沉积第一导电层(3)的基底(2)、其上沉积第二导电层(7)的p-i-n或p-n配置的至少两个基本光电器件(4，6)、以及在两个相邻基本光电器件(4，6)之间提供的至少一个中间层(5)，其特征在于，所述中间层(5)具有在进光侧的顶部面(10)和在另一侧的底部面(11)，所述顶部面(10)和底部面(11)分别具有包括倾斜的基本表面的表面形态，使得α90底部小于α90顶部至少3°，其中α90顶部是这样的角度：所述中间层(5)的顶部面(10)的基本表面的90％具有等于或小于该角度的倾斜度，并且α90底部是这样的角度：所述中间层(5)的底部面(11)的基本表面的90％具有等于或小于该角度的倾斜度。 | H01L31/0236 ¦ H01L31/078 ¦ H01L31/18 ¦ H01L31/20 | CN200980145912.5 | 2013-12-11
5288 | CN101877370B | 用于制造薄膜太阳能电池模块的装置 | 未缴年费 | 詹诺普蒂克自动化技术有限公司 | 2009-11-18 | 2013-12-25 | 本发明涉及一种用于对镀膜基材(6)进行边缘去膜及将其沿已去膜的边缘带分割成单个模块的装置，其中，一用于边缘去膜的激光扫描器(2)和一用于分割的激光头(9)设置在基材(6)的相对的两侧上并能根据加工方向相互定位，以及能在其运动方面被共同控制，使得激光扫描器(2)在加工方向上均以一固定的距离设置在激光头(9)的前面，其中提供两个互相垂直的、优选带有相应不同的指向的方向作为加工方向。 | 1.用于对镀膜的基材(6)进行边缘去膜及沿着已去膜的边缘带分割成单个模块的装置，具有一位置固定的上桥(8)和一处于该上桥下方的支承部，基材(6)朝向上桥(8)定向地放置在该支承部上，其中，一工具在笛卡儿坐标系的y方向上能移动地设置在上桥(8)上，该工具安装在一上滑座(14)上，该装置还具有至少一个驱动装置和一与该驱动装置连接的控制单元，其特征在于：所述工具是激光头(9)，该激光头将第一激光束从上方指向到基材(6)上，并且一抽出单元的至少一个抽出漏斗(10)以一固定的预定的距离相邻于该激光头(9)；在所述支承部的下方平行于上桥(8)定向地设有一下桥(1)，在该下桥上，一激光扫描器(2)在笛卡儿坐标系的y方向上能移动地设置在一抽出漏斗(10)的下方；所述支承部是运送支承部(3)，基材(6)能在该运送支承部上面在笛卡儿坐标系的x方向上被运送；以及在所述运送支承部(3)中设有空隙，所述空隙与边缘带相对应，以便来自激光扫描器(2)的第二激光束能无阻碍地从下方入射到基材(6)上。 | H01L31/18 | CN200910225269.9 | 2013-12-25
5289 | CN101740685B | 发光器件封装 | 未缴年费 | LG伊诺特有限公司 | 2009-11-18 | 2012-07-04 | 提供一种发光器件封装。该发光器件封装包括封装体、封装体上的发光器件和发光器件下方的透光光导构件。 | 1.一种发光器件封装，包括： 封装体； 所述封装体上的发光器件；和 所述发光器件下方的透光光导构件， 其中所述光导构件的一侧设置在所述发光器件的底面处，而所述光导构件的另一侧设置在所述发光器件的外部。 | H01L33/00 | CN200910222159.7 | 2012-07-04
5290 | CN102217079B | 多结光电器件及其生产方法 | 未缴年费 | 纳沙泰尔大学 | 2009-11-18 | 2013-07-17 | 本发明涉及一种多结光电器件(1)，包括其上沉积第一导电层(3)的基底(2)、其上沉积第二导电层(7)的n-i-p或n-p配置的至少两个基本光电器件(4，6)、以及在两个相邻基本光电器件(4，6)之间提供的至少一个中间层(5)。根据本发明的中间层(5)具有在进光侧的顶部面(10)和在另一侧的底部面(11)，所述底部面(11)具有大于150nm的峰到谷粗糙度，并且所述顶部面(10)和底部面(11)分别具有包括倾斜的基本表面的表面形态，使得α90底部小于α90顶部至少3°，优选地6°，更优选地10°，并且更优选地15°；其中α90顶部是这样的角度：中间层(5)的顶部面(10)的基本表面的90％具有等于或小于该角度的倾斜度，并且α90底部是这样的角度：中间层(5)的底部面(11)的表面的基本表面的90％具有等于或小于该角度的倾斜度。 | 1.一种多结光电器件(1)，包括其上沉积第一导电层(3)的基底(2)、其上沉积第二导电层(7)的n-i-p或n-p配置的至少两个基本光电器件(4，6)、以及在两个相邻基本光电器件(4，6)之间提供的至少一个中间层(5)，其特征在于，所述中间层(5)具有在进光侧的顶部面(10)和在另一侧的底部面(11)，所述底部面(11)具有大于150nm的峰到谷粗糙度，并且其特征在于，所述顶部面(10)和底部面(11)分别具有包括倾斜的基本表面的表面形态，使得α90底部小于α90顶部至少3°，其中α90顶部是这样的角度：所述中间层(5)的顶部面(10)的基本表面的90％具有等于或小于该角度的倾斜度，并且α90底部是这样的角度：所述中间层(5)的底部面(11)的基本表面的90％具有等于或小于该角度的倾斜度。 | H01L31/0236 ¦ H01L31/052 ¦ H01L31/0687 ¦ H01L31/18 ¦ H01L31/078 | CN200980145911.0 | 2013-07-17
5291 | CN101764186B | 半导体发光器件 | 未缴年费 | LG伊诺特有限公司 | 2009-11-18 | 2013-09-25 | 本发明实施方案涉及半导体发光结构。根据一些实施方案的所述半导体发光结构包括：多个化合物半导体层；电流扩散层，包括在所述多个化合物半导体层上的多层的透明电极层和在所述透明电极层之间的金属层；和电连接至所述电流扩散层的第二电极。 | 1.一种半导体发光器件，包括： 多个化合物半导体层，包括至少一个第一导电半导体层、在所述第一导电半导体层上的有源层和在所述有源层上的至少一个第二导电半导体层； 电流扩散层，其包括在所述第二导电半导体层上的第一透明电极层、在所述第一透明电极层上的金属层和在所述金属层上的第二透明电极层；和 电连接至所述电流扩散层的第二电极， 其中所述第一透明电极层形成为具有孔的网格图案， 其中所述金属层的一部分通过所述第一透明电极层的所述孔直接连接所述第二导电半导体层。 | H01L33/38 ¦ H01L33/40 | CN200910222162.9 | 2013-09-25
5292 | CN102227829B | 具有新型空穴传导材料的OLED | 未缴年费 ¦ 权利转移 | OLED工厂有限责任公司 | 2009-11-18 | 2014-03-26 | 本发明涉及有机发光二极管(OLED)电致发光器件领域，其包括具有螺二吨单元的新型空穴传导材料。 | 1.OLED，其包括至少一个包含化合物I的层，该化合物I包含使用R1、R2、R3和R4的取代， I 其中R1、R2、R3和R4独立地选自包含部分II和III的组： II III 其中每个RI、RII独立地选自包括氢、烷基、卤代烷基、环烷基、芳基、杂芳基的组，其中磷光发射材料以重量浓度1％到50％掺杂到该层中。 | H01L51/00 | CN200980147395.5 | 2014-03-26
5293 | CN102070956B | 一种改性纳米金属氧化物/光敏染料墨水的制备方法 | 未缴年费 | 江南大学 | 2009-11-19 | 2013-02-20 | 本发明涉及一种改性纳米金属氧化物/光敏染料墨水的制备方法，属于精细化工领域。该墨水是由光敏染料、改性纳米金属氧化物、水溶性共溶剂、表面活性剂和去离子水搅拌混合，制得具有良好分散稳定和储存稳定性的改性纳米金属氧化物/光敏染料墨水，该墨水可应用于多种不同基材上的喷墨打印，且涂层更加均匀。 | 1.一种改性纳米金属氧化物/光敏染料墨水的制备方法，其特征是将1～5％表面活性剂溶于10～20％的去离子水中，然后加入0.5～5％光敏染料，30～50％改性纳米金属氧化物分散体和10～50％水溶性共溶剂，用搅拌机以500～1000转/分钟的速度搅拌20～50分钟，再用碱调节墨水的pH为7～10，最后用500nm的微孔滤膜过滤得到改性纳米金属氧化物/光敏染料墨水，所配制的墨水粘度2～8cP，表面张力25～35mN/m，体系Z均粒径10-180nm；所述改性纳米金属氧化物分散体的制备方法是取1～10％高分子分散剂和70～88％去离子水，用碱调节pH为7～10，加热搅拌溶解制备高分子分散液，再添加10～20％改性纳米金属氧化物后，使用超声波超声分散10～40分钟，所述的高分子分散剂是乙烯类单体的共聚物，组成分散剂的共聚物有如下所示化学结构式： 式中M1＝H+、Na+、NH4+、K+，M2＝H+、Na+、NH4+、K+、CH3、CH2CH3，R＝COOH、CN、CONH2、COOCH3、COOCH2CH3、COOC4H9、C6H5，R1＝H、CH3，R2＝COOH、CH、CONH2、COOCH3、COOCH2CH3、COOC4H9、C6H5；数均分子量为3000～10000，在墨水中的用量为1～10％，适用的pH范围为7～10； 改性纳米金属氧化物是由硅烷偶联剂、水溶性单体、水溶性引发剂、纳米金属氧化物在乙醇与水的质量比例为95∶5的体系中85℃下搅拌聚合而得；所述的硅烷偶联剂是KH550、KH560、KH570、KH580中的一种； 所述的水溶性单体是对苯乙烯磺酸钠、丙烯酸、甲基丙烯酸、甲基丙烯酸-2-羟乙酯、甲基丙烯酸二甲氨基乙酯、甲基丙烯酸-2-羟丙酯、丙烯酰胺、N-乙烯基甲酰胺、4-乙烯基吡啶中的一种或两种； 所述的水溶性引发剂是过硫酸铵、过硫酸钾、过硫酸钠、偶氮二异丁基脒盐酸盐、偶氮二异丙基咪唑啉盐酸盐中的一种； 所述的纳米金属氧化物是纳米氧化钛、纳米氧化镁、纳米氧化锌和纳米氧化锡中的一种。 | C09D11/10 ¦ H01G9/042 ¦ H01G9/20 ¦ H01M14/00 ¦ H01L51/48 ¦ C09D11/30 | CN200910234034.6 | 2013-02-20
5294 | CN101740725B | 发光器件、图像显示设备和新型有机化合物 | 未缴年费 | 佳能株式会社 | 2009-11-19 | 2013-02-13 | 本发明涉及发光器件、图像显示设备和新型有机化合物。提供适于用于蓝色发光器件的新型有机化合物和具有新型有机化合物的有机发光器件。所述有机化合物由以下通式(1)表示。所述有机发光器件包括该化合物。 | 1.一种有机发光器件，其具有阴极、阳极和布置于所述阳极与阴极之间的有机化合物层，其中所述有机化合物为由以下通式中的任一个表示的有机化合物： | H01L51/50 ¦ H01L51/54 ¦ H01L27/32 ¦ C07D213/06 ¦ C07C13/62 ¦ C07C211/61 | CN200910225388.4 | 2013-02-13
5295 | CN102070522B | 喹诺酮类衍生物及其在有机电致发光器件中的应用 | 未缴年费 | 中国科学院理化技术研究所 | 2009-11-19 | 2014-06-25 | 本发明公开了一种喹诺酮衍生物及其制备方法与应用。该化合物的结构通式如式I所示。该类化合物作为有机电致发光材料可用于制备有机电致发光器件，所述有机电致发光器件包含发光层，所述发光层含有至少一种喹诺酮衍生物作为主体材料，以及含有喹诺酮衍生物或由它们组成的一种发光层，含有喹诺酮衍生物或由它们组成的电子传输层，含有喹诺酮衍生物或由它们组成的空穴阻挡层，和包括本发明的有机电致发光器件的设备。本发明所提供的喹诺酮衍生物具备合适的三重态能级，能量利用显著提高，在用于制备有机电致发光器件时，制成的器件在亮度、电流密度以及高电流密度下的效率方面获得了令人满意的结果。式I | 1.结构通式如式Ⅰ所示的化合物： 式Ⅰ中，m=1，n=2，p=1，k为4；R2位于4位，4位上的R2为苯基；R3为氢；A为苯环基团； R1为氢、甲基、乙基、丙基、异丙基、正丁基、仲丁基、异丁基、叔丁基、正戊基、正己基、正庚基或正辛基。 | C07D215/227 ¦ C07D401/10 ¦ C07D401/14 ¦ C07D215/38 ¦ C09K11/06 ¦ H01L51/50 ¦ H01L51/54 | CN200910237794.2 | 2014-06-25
5296 | CN102074615B | 太阳能电池吸收层的非真空涂布方法 | 未缴年费 | 正峰新能源股份有限公司 | 2009-11-20 | 2012-10-03 | 本发明公开了一种太阳能电池吸收层的非真空涂布方法，用以在非真空的常压环境下，于玻璃基板的钼薄层上形成铜铟镓硒层，包括利用超音波振动混料机对铜铟镓硒与混料液进行混合以形成均匀混合的铜铟镓硒涂料，并藉多个超音波喷头，将铜铟镓硒涂料涂布在以输送装置带动的钼薄层上，接着以红外线加热灯管进行烘干处理，以去除铜铟镓硒涂料中的混料液，而形成供太阳能电池用的铜铟镓硒吸收层，藉以吸收光能并转换成电能。 | 1.一种太阳能电池吸收层的非真空涂布方法，用以在非真空的常压环境下于一玻璃基板的一钼薄层上形成一铜铟镓硒层，该玻璃基板与钼薄层由一输送装置带动而前进，其特征在于，该方法包括： 利用一超音波振动混料机对一铜铟镓硒混合物以及一混料液进行搅拌混合，以形成均匀的一铜铟镓硒涂料； 将该铜铟镓硒涂料经一输送管线而输送至多个超音波喷头，所述超音波喷头位于该钼薄层的上方； 所述超音波喷头藉超音波振动喷洒效应而将该铜铟镓硒涂料喷洒涂布至该钼薄层上，以形成一铜铟镓硒层；以及 利用多个红外线加热灯管产生红外线热辐射，对该铜铟镓硒层进行烘干处理，以去除该铜铟镓硒层中的残余混料液； 其中该铜铟镓硒层当作一太阳能电池的吸收层。 | H01L31/18 ¦ H01L31/0216 | CN200910223957.1 | 2012-10-03
5297 | CN102224158B | 新的杂环化合物及其用途 | 未缴年费 ¦ 权利转移 | 日本化药株式会社 | 2009-11-20 | 2015-09-16 | 本发明公开了特征在于以式(1)表示的杂环化合物、和该化合物的组合物。还公开了使用该化合物的有机电子器件。(在式(1)中，X1、X2和X3各自独立地表示硫原子或硒原子；且R1-R6各自独立地表示芳香族烃基、脂肪族烃基、卤素原子、羟基基团、烷氧基基团、巯基基团、烷硫基基团、硼酸基团、硝基基团、被取代的氨基基团、酰胺基团、酰基基团、羧基基团、酰氧基基团、氰基基团、磺基基团、氨基磺酰基基团、烷基氨基磺酰基基团、氨基甲酰基基团、烷基氨基甲酰基基团或氢原子，条件是R1-R6不同时都是氢原子)。由式(1)代表的化合物适合用于有机电子器件诸如有机EL元件、有机晶体管元件和液晶元件中。 | 1.由以下式(1)表示的杂环化合物： 其中X1、X2和X3各自独立地表示硫原子； R1、R2和R3各自独立地表示芳香族烃基或被取代的氨基基团，其中所述芳香族烃基选自苯基基团和萘基基团，且其中所述芳香族烃基任选被咔唑基团或被取代的氨基基团取代，且其中所述被取代的氨基基团的取代基独立地选自苯基、萘基、蒽基、菲基、芘基、苯并芘基、甲基、乙基、丙基、异丙基、正丁基、异丁基、烯丙基、叔丁基、正戊基、正己基、正辛基、正癸基、正月桂基、正硬脂基、正丁烯基和具有3至12个碳原子的环烷基， R4、R5和R6各自独立地表示卤素原子、羟基基团或氢原子。 | C07D495/14 ¦ C07D517/14 ¦ C09K11/06 ¦ C09K19/34 ¦ G02F1/1368 ¦ H01L29/786 ¦ H01L51/05 ¦ H01L51/30 ¦ H01L51/42 ¦ H01L51/50 | CN200980146586.X | 2015-09-16
5298 | CN102224217B | 采用电致发光化合物作为发光材料的电致发光器件 | 未缴年费 | 奎斯尔显示器有限公司 | 2009-11-20 | 2014-08-27 | 本发明涉及一种基板上的阳极和阴极之间插入有有机层的电致发光器件，所述有机层包括含有一个或多个掺杂化合物的发光层，所述掺杂化合物为80重量％以上且不足100重量％的顺式及高于0重量％且为20重量％以下的反式的混合物；由于使用80重量％以上且不足100重量％的顺式及高于0重量％不高于20重量％的反式的混合物作为掺杂物，本发明的电致发光器件具有优异的发光效率，良好的色彩纯度，以及极好的使用寿命。 | 1.一种电致发光器件，其在基板上的阳极和阴极之间插入有有机层，其特征在于， 所述有机层包括一个发光层，所述发光层包含一种或多种由下述化学式1表示的掺杂化合物； 所述掺杂化合物为包含80重量%以上且不足100重量%的顺式及高于0重量%且为20重量%以下的反式的混合物； 【化学式1】 对双键而言表示顺式或反式； Ar1和Ar2相互独立地为(C6-C60)亚芳基； R1至R4相互独立地为：（C6-C60）芳基或含有一个或多个选自N、O和S的杂原子的（C3-C60）杂芳基，或R1至R4的每一个与相邻的取代基可通过具有或没有稠环的（C3-C6）亚烷基或（C3-C60）亚烯基相连，形成脂环或者单环或多环芳环； 所述Ar1和Ar2的亚芳基和R1至R4的芳基和杂芳基可进一步被一个或多个选自下组的取代基取代：氘、卤素、卤代（C1-C60）烷基、（C1-C60）烷基、（C6-C60）芳基、具有或没有（C6-C60）芳基取代基的（C3-C60）杂芳基、吗啉基、硫代吗啉基、含有一个或多个选自N、O和S的杂原子的5元或6元杂环烷基、（C3-C60）环烷基、三（C1-C60）烷基甲硅烷基、二（C1-C60）烷基（C6-C60）芳基甲硅烷基、三（C6-C60）芳基甲硅烷基、金刚烷基、（C7-C60）二环烷基、（C2-C60）烯基、（C2-C60）炔基、氰基、咔唑基、单或二（C1-C60）烷氨基、单或二（C6-C60）芳基氨基、(C1-C60)烷氧基、（C1-C60）烷硫基、（C6-C60）芳氧基、（C6-C60）芳硫基、（C1-C60）烷氧羰基、(C1-C60)烷基羰基、(C6-C60)芳基羰基、羧基、硝基和羟基； 其中所述发光层还包含一种或多种由下面化学式4表示的主体化合物： 【化学式4】 其中，R41至R42相互独立地表示（C6-C60）芳基、（C4-C60）杂芳基、含有一个或多个选自N、O和S的杂原子的5元或6元杂环烷基或(C3-C60)环烷基；所述R41和R42的芳基或杂芳基可进一步被一个或多个选自下组的取代基取代：（C1-C60）烷基、卤代（C1-C60）烷基、（C1-C60）烷氧基、(C3-C60)环烷基、（C6-C60）芳基、（C4-C60）杂芳基、卤素、氰基、 三（C1-C60）烷基甲硅烷基、二（C1-C60）烷基(C6-C60)芳基甲硅烷基和三（C6-C60）芳基甲硅烷基； R43至R46相互独立地表示氢、（C1-C60）烷基、（C1-C60）烷氧基、卤素、（C4-C60）杂芳基、（C5-C60）环烷基或（C6-C60）芳基，所述R43至R46的杂芳基、环烷基或芳基可进一步被一个或多个选自下述的取代基取代：具有或没有卤素取代基的（C1-C60）烷基、（C1-C60）烷氧基、（C3-C60）环烷基、卤素、氰基、三（C1-C60）烷基甲硅烷基、二（C1-C60）烷基（C6-C60）芳基甲硅烷基或三（C6-C60）芳基甲硅烷基。 | C09K11/06 ¦ C07C13/567 ¦ C07C15/28 ¦ C07C211/60 ¦ C07D207/00 ¦ C07D209/82 ¦ C07D213/04 ¦ C07D215/02 ¦ C07D233/54 ¦ C07D235/04 ¦ C07D237/02 ¦ C07D239/24 ¦ C07D241/36 ¦ C07D251/02 ¦ C07D263/02 ¦ C07D277/20 ¦ C07D307/02 ¦ C07D307/87 ¦ C07D307/91 ¦ C07D333/02 ¦ C07D333/54 ¦ C07D333/76 ¦ H01L51/50 | CN200980146840.6 | 2014-08-27
5299 | CN102070632B | 吡啶并咪唑衍生物及其在有机电致发光器件中的应用 | 未缴年费 | 中国科学院理化技术研究所 | 2009-11-20 | 2013-09-11 | 本发明公开了一种吡啶并咪唑衍生物及其制备方法与应用。该化合物的结构通式如式I所示。该类化合物作为有机电致发光材料可用于制备有机电致发光器件，所述有机电致发光器件包含发光层，所述发光层含有至少一种吡啶并咪唑衍生物作为主体材料，以及含有吡啶并咪唑衍生物或由它们组成的一种发光层，含有吡啶并咪唑衍生物或由它们组成的电子传输层，含有吡啶并咪唑衍生物或由它们组成的空穴阻挡层，和包括本发明的有机电致发光器件的设备。本发明所提供的吡啶并咪唑衍生物具备合适的三重态能级，能量利用显著提高，在用于制备有机电致发光器件时，制成的器件在亮度、电流密度以及高电流密度下的效率方面获得了令人满意的结果。式I。 | 1.制备结构通式如式I所示的化合物的方法，包括下述步骤： 1)将式II所示的化合物和单质碘在吡啶中进行反应，得到式III所示的化合物； 2)在无氧条件下，将式III所示的化合物与有机硼酸在含有Pd催化剂的混合溶剂中进行反应，反应结束后用乙醚进行萃取，得到式I所示的吡啶并咪唑衍生物； 式I中，R1为芳基，所述芳基为苯基、1-萘基、2-萘基、1-蒽基、2-蒽基、9-蒽基、1-菲基、2-菲基、3-菲基、4-菲基、9-菲基、1-并四苯基、2-并四苯基、9-并四苯基、1-芘基、2-芘基、4-芘基、2-联苯基、3-联苯基、4-联苯基、对三联苯-4-基、对三联苯-3-基、对三联苯-2-基、间三联苯-4-基、间三联苯-3-基、间三联苯-2-基、邻甲苯基、间甲苯基、对甲苯基、对叔丁基苯基、对-(2-苯基丙基)苯基、3-甲基-2-萘基、4-甲基-1-萘基、4-甲基-1-萘基、4’-甲基联苯基或4’’-叔丁基-对三联苯-4-基；R2为氢； Ar选自下述任意一个基团： m＝1，n＝3； 式II、式III中R1、R2的定义同式I。 | C07D471/04 ¦ C09K11/06 ¦ H01L51/50 ¦ H01L51/54 | CN200910238329.0 | 2013-09-11
5300 | CN102264503B | 粘焊方法和包括粘焊组件的设备 | 未缴年费 | 康宁股份有限公司 | 2009-11-20 | 2014-03-12 | 一种组装光电子和/或光子组件的方法，所述方法包括：(i)提供至少两个光电子和/或光子组件；(ii)使这些组件相对于彼此对准和就位，并使它们彼此靠近，由此：(a)提供这些组件之间的光耦合；以及(b)维持这些组件的相邻部分间的距离d，其中d为0-100μm；(iii)在维持其间的光耦合的同时将这些组件彼此附连；以及(iv)在维持其间的光耦合的同时将这些组件激光焊接在一起。 | 1.一种组装光电子和/或光子组件的方法，所述方法包括：(ⅰ)提供至少两个光电子和/或光子组件；(ⅱ)使所述光电子和/或光子组件相对于彼此对准和就位，并使两者彼此靠近，由此：(a)提供所述组件之间的光耦合，所述光耦合是由相邻组件之间的光学路径实现的；以及(b)维持所述组件的相邻部分之间的距离d，其中0μm≤d≤100μm，(ⅲ)通过(a)将粘合剂涂敷在所述组件之间的边界处而非组件之间的光学路径中以及(b)在维持组件间的光耦合同时使所述粘合剂固化或凝固而通过粘合剂使所述组件彼此粘连；以及(ⅳ)在保持其间光耦合的同时将所述组件激光焊接在一起。 | B23K26/21 ¦ H01L33/48 | CN200980153134.4 | 2014-03-12
5301 | CN102264662B | 高CTE玻璃的激光辅助的玻璃料密封以及制得的密封的玻璃封装 | 未缴年费 | 康宁股份有限公司 | 2009-11-20 | 2014-06-25 | 本发明描述了用来制造玻璃封装的激光辅助的玻璃料密封法，所述玻璃封装包括第一玻璃板(其具有较高的CTE，约为80-90×10-7℃-1)，第二玻璃板以及玻璃料(其CTE至少约为35×10-7℃-1)，所述玻璃料形成将第一玻璃板与第二玻璃板相连的密封件(例如气密密封件)。 | 1.一种用来制造玻璃封装的方法，所述方法包括以下步骤： 提供第一玻璃板，其中所述第一玻璃板的热膨胀系数CTE为80-90×10-7℃-1; 提供第二玻璃板； 提供玻璃料，其中所述玻璃料的CTE为35×10-7℃-1; 将玻璃料沉积在第一玻璃板或第二玻璃板上; 将所述第一玻璃板设置在第二玻璃板上，其中玻璃料位于第一玻璃板和第二玻璃板之间; 使用激光器引导激光束通过所述第一玻璃板或第二玻璃板，射向玻璃料，然后使得激光束以预定的密封速度，沿着所述玻璃料移动，以加热玻璃料，使得所述玻璃料熔化，形成将第一玻璃板与第二玻璃板相连的密封件;以及 所述激光束在所述玻璃料上形成激光束覆盖区,在所述激光束覆盖区内的玻璃料的一个位置的停留时间等于或大于100毫秒。 | C03B23/24 ¦ C03C8/24 ¦ B23K26/32 ¦ C30B33/06 ¦ C09J5/06 ¦ H01L51/52 | CN200980153150.3 | 2014-06-25
5302 | CN101971092B | 使用2D光子光刻和纳米压印来制造亚微米3D结构的3D模具及其工艺 | 未缴年费 | 艳阳应用系统公司 | 2009-11-23 | 2012-11-21 | 公开了一种制造3D模具以制造高产量低成本的亚微米3D结构产品的工艺。该工艺整合使用了双光子激光光刻和3D刻写技术以制备3D结构产品的每一层的3D模型，且利用纳米压印由该层的所述3D模具形成3D结构的每一层的一片聚合物膜。该片聚合物膜的每一层然后制造成亚微米3D结构产品。高产量低成本的亚微米3D结构产品的每一层的3D模具进一步被用于制备主模具，该主模具然后用于形成3D结构的每一层的一片聚合物膜以制造亚微米3D结构产品。还公开了使用该工艺的应用。 | 1.一种利用整合了双光子光刻和纳米压印的工艺的亚微米3D结构产品的层的3D金属模具，该工艺用于形成亚微米3D结构产品的层的一片金属膜，其中，该层的3D金属模具是如下制造的： 创建3D结构产品的3D层的设计； 利用双光子光刻工具来设立刻写工艺，以产生该3D结构产品的该层的3D图像； 将该层的3D图像的光刻胶显影在基板上； 将一层或多层金属溅射到该层的3D图像的光刻胶的表面上，以形成种子金属层； 通过电镀工艺来转印涂覆了该种子金属层的3D光刻胶图像，以形成3D金属模具； 其中，该3D金属模具将被用于制造3D结构产品的同一层的3D图像的拷贝。 | G03F7/00 ¦ G03F7/20 ¦ B82Y10/00 | CN200980108977.2 | 2012-11-21
5303 | CN102981358B | 3D金属模具及其制造系统和方法 | 未缴年费 | 艳阳应用系统公司 | 2009-11-23 | 2015-07-29 | 本发明涉及3D金属模具及其制造系统和方法。公开了一种制造3D模具以制造高产量低成本的亚微米3D结构产品的工艺。该工艺整合使用了双光子激光光刻和3D刻写技术以制备3D结构产品的每一层的3D模型，且利用纳米压印由该层的所述3D模具形成3D结构的每一层的一片聚合物膜。该片聚合物膜的每一层然后制造成亚微米3D结构产品。高产量低成本的亚微米3D结构产品的每一层的3D模具进一步被用于制备主模具，该主模具然后用于形成3D结构的每一层的一片聚合物膜以制造亚微米3D结构产品。还公开了使用该工艺的应用。 | 1.一种利用整合了双光子光刻和纳米压印以形成亚微米3D微透镜层的金属膜片的工艺的亚微米3D微透镜层的3D金属模具，该工艺包括以下步骤： (i)创建3D微透镜的3D层的设计； (ii)利用双光子光刻工具来设立刻写工艺，以产生所述3D微透镜的所述层的3D图像，所述3D图像具有弯曲的侧壁； (iii)将所述层的所述3D图像的光刻胶显影在基板上； (iv)将一层或更多层金属溅射到所述层的所述3D图像的所述光刻胶的表面上，以形成种子金属层；以及 (v)通过电镀工艺来转印涂覆了所述种子金属层的所述3D图像，以形成3D金属模具； 其中，所述3D金属模具被用于制造所述3D微透镜的同一层的所述3D图像的拷贝。 | G03F7/00 ¦ G03F7/20 ¦ B82Y10/00 | CN201210375152.0 | 2015-07-29
5304 | JP5056833B2 | 光電子集積回路及び光電子集積回路装置 | 未缴年费 | 富士通株式会社 | 2009-11-24 | 2012-10-24 | 【課題】 信号の伝送歪み及び伝送ロスを減少することができる光電子集積回路装置を提供することを第一の目的とする。また、信号の伝送遅延時間を短縮することができる光電子集積回路装置を提供することを第二の目的とする。 【解決手段】 電気回路部11と、光学的出力端子部12と、光学的入力端子部10とを含む第一光電子集積回路(1-1)及び第二光電子集積回路(1-2)で構成されており、該第一光電子集積回路(1-1)及び第二光電子集積回路(1-2)が夫々の光学的出力端子部12と光学的入力端子部10とが向き合うように配置されることにより、複数の光電子集積回路装置1間の信号伝送を光信号で行うことが可能となり、信号の伝送歪み及び伝送ロスを減少できると共に、信号の伝送遅延時間を短縮することができる。 【選択図】図2 | 1.【請求項1】 ウェーハ基板の一方の面側に、複数の受光素子を含む光学的入力端子層と、第一の電気回路層と、第一の配線層とが形成され、前記ウェーハ基板の他方の面側に、複数の発光素子を含む光学的出力端子層と、第二の電気回路層と、第二の配線層とが形成され、 前記光学的入力端子層と前記ウェーハ基板とが前記第一の電気回路層及び前記第一の配線層を挟み込み、 前記光学的出力端子層と前記ウェーハ基板とが前記第二の電気回路層及び前記第二の配線層を挟み込む、光電子集積回路。 | H01L31/12 ¦ H01L27/15 | JP2009266518 | 2012-08-10
5305 | CN101740695B | 发光器件及其制造方法 | 未缴年费 | LG伊诺特有限公司 | 2009-11-24 | 2014-06-11 | 本发明提供一种发光器件及其制造方法。根据一个实施方案的发光器件，包括：包括至少一个突起部的第二电极层；在所述第二电极层的突起部上的至少一个电流阻挡层；在所述第二电极层和所述电流阻挡层上的第二导电型半导体层；在所述第二导电型半导体层上的有源层；在所述有源层上的第一导电型半导体层；和在所述第一导电型半导体层上的第一电极层，所述第一电极层的至少一部分与所述电流阻挡层在垂直方向上相对应。 | 1.一种发光器件，其包括： 包括至少一个突起部的第二电极层； 在所述第二电极层的所述突起部上的至少一个电流阻挡层； 在所述第二电极层和所述电流阻挡层上的第二导电型半导体层； 在所述第二导电型半导体层上的有源层； 在所述有源层上的第一导电型半导体层；和 在所述第一导电型半导体层上的第一电极层， 其中所述第一电极与至少一个所述突起部在垂直方向上重叠， 其中所述电流阻挡层与所述突起部的表面接触，和 其中所述第二电极层的至少一部分与所述第二导电型半导体层直接接触。 | H01L33/14 | CN200910226190.8 | 2014-06-11
5306 | CN101707236B | 环金属铂配合物非掺杂绿光有机电致发光器件 | 未缴年费 | 四川师范大学 | 2009-11-24 | 2011-08-31 | 本发明涉及一种环金属铂配合物非掺杂绿光有机电致发光器件。其具有层状结构，在该结构中一阳极，一空穴注入层，一空穴传输层，一发光层，一阴极顺次形成于玻璃基片上。其中，所述发光层为具有特殊分子结构的单一成分的环金属铂配合物(ppyPt(acam))形成，在所述环金属铂配合物中引入具有大的空间位阻的3-乙酰基樟脑基团作为辅助配体，有效降低了分子间的相互作用力，从而降低了浓度引起的三线态-三线态湮灭。因此采用该环金属铂配合物作为单一成分发光层制备的非掺杂绿色有机电致发光器件具有结构简单，高发光亮度，高发光效率及性能稳定等特点。 | 1.一种环金属铂配合物非掺杂绿光有机电致发光器件，其特征在于包括阳极(1)，空穴注入层(2)，空穴传输层(3)，发光层(4)，阴极(5)；所述发光器件具有层状结构，在该结构中所述阳极，空穴注入层，空穴传输层，发光层，阴极顺次形成于玻璃基片上；该发光层为具有单一成分的环金属铂配合物(ppyPt(acam))形成，该环金属铂配合物由下面化学结构式表示： 其中，所述环金属铂配合物发光层中的pPy为2-苯基吡啶基团，是主配体；所述环金属铂配合物发光层中的acam为3-乙酰基樟脑基团，是辅助配体。 | H01L51/50 ¦ H01L51/54 ¦ C07F15/00 ¦ C09K11/06 | CN200910216311.0 | 2011-08-31
5307 | CN101718958B | 绿光调阻的聚焦透镜非线性像差校正的控制系统和方法 | 未缴年费 ¦ 许可 | 中国科学院长春光学精密机械与物理研究所 | 2009-11-24 | 2011-04-20 | 绿光调阻的聚焦透镜非线性像差校正的控制系统和方法，本发明属于半导体器件的激光精细加工领域，涉及绿色半导体激光器输出的脉冲激光束经过Fθ聚焦透镜时，产生非线性像差的补偿控制技术。控制系统由光刻控制器、激光器、扫描振镜、聚焦透镜、工作台等。各单元的连接关系：激光器输出光送给扫描振镜，光刻控制器控制激光器输出绿色激光和扫描振镜的偏转角，经偏转后的激光再传送给聚焦透镜，激光经过聚焦透镜后聚焦于工作台面上。本发明的优点是，采用非线性像差补偿校正算法，根据非线性畸变量控制双振镜扫描角度，补偿Fθ聚焦透镜造成的非线性像差，解决了激光调阻中因透镜像差造成的光刻定位不准的问题，实现了小尺寸片阻的光刻精确定位控制。 | 1.绿光调阻的聚焦透镜非线性像差校正的控制系统，其特征在于该控制系统采用光刻控制器采集非线性畸变量，控制振镜转角，来补偿透镜造成的非线性像差，该控制系统包括光刻控制器(1)、激光器(2)、扫描振镜(3)、聚焦透镜(4)、工作台(5)； 各单元的连接关系：激光器(2)输出光送给扫描振镜(3)，光刻控制器(1)控制激光器输出绿色激光和扫描振镜(3)的偏转角，经偏转后的激光再传送给聚焦透镜(4)，激光经过聚焦透镜(4)后聚焦于工作台(5)上； 所述光刻控制器(1)是该控制系统的核心处理器件，它既能控制激光器的频率、功率、出光、停光，还能控制扫描振镜转角进行激光定位，此外，还完成非线性像差数据的采集、计算、校正； 所述激光器(2)输出绿色激光，是激光光源； 所述扫描振镜(3)受控于光刻控制器(1)，对绿色激光进行快速精确定位； 所述聚焦透镜(4)将绿色激光聚焦为高能量密度光斑，用于刻蚀被调电阻材料； 所述工作台(5)是激光刻蚀片式电阻的工作平面，是片式电阻的载体。 | G03F7/20 | CN200910217899.1 | 2011-04-20
5308 | CN101714741B | 一种侧向发光的激光柱光源 | 未缴年费 | 山东大学 | 2009-11-25 | 2011-03-16 | 本发明公开了一种侧向发光的激光柱光源，包括激光光源、扩束镜、螺纹微棱镜导光棒和反衍型光学器件，扩束镜粘合镶嵌在螺纹微棱镜导光棒的入射端，反衍型光学器件粘合镶嵌在螺纹微棱镜导光棒的末端，激光光源设置在扩束镜的前面，螺纹微棱镜导光棒的外侧壁上分布有螺纹，螺纹微棱镜导光棒的内部分布有散射微颗粒，反衍型光学器件上设有纯相位结构。本发明能够得到发光均匀性好、色纯度高的侧向发光激光柱光源，可以将激光器出射的激光细光束转换成侧向均匀发光的激光柱光源，可以代替液晶显示背光板中的CCFL光管，实现激光全色显示，可以在特殊应用中为一定空间提供激光照明。 | 1.一种侧向发光的激光柱光源，包括激光光源、扩束镜、螺纹微棱镜导光棒和反衍型光学器件，其特征在于：扩束镜粘合镶嵌在螺纹微棱镜导光棒的入射端，反衍型光学器件粘合镶嵌在螺纹微棱镜导光棒的末端，激光光源设置在扩束镜的前面，螺纹微棱镜导光棒的外侧壁上分布有螺纹，螺纹微棱镜导光棒的内部分布有散射微颗粒，反衍型光学器件上设有纯相位结构。 | H01S3/10 ¦ G02B7/02 ¦ H01L33/58 ¦ H01S3/22 ¦ H01S5/06 ¦ H01S5/00 ¦ H01S3/16 ¦ G02B27/09 ¦ H01L33/48 | CN200910230819.6 | 2011-03-16
5309 | CN101740696B | 半导体发光器件 | 未缴年费 | LG伊诺特有限公司 | 2009-11-25 | 2014-03-26 | 本发明提供一种半导体发光器件。所述半导体发光器件包括：导电支撑构件，在所述导电支撑构件上的N-型半导体层；在所述N-型半导体层上的有源层，在所述有源层上的P-型半导体层，在所述P-型半导体层上的欧姆接触层，和在所述欧姆接触层上的电极。 | 1.一种半导体发光器件，包括： 导电支撑构件； 在所述导电支撑构件上的N-型半导体层； 在所述导电支撑构件和所述N-型半导体层之间的电极层； 在所述N-型半导体层上的有源层； 在所述有源层上的P-型半导体层； 在所述P-型半导体层上的欧姆接触层；和 在所述欧姆接触层上的电极， 其中所述N-型半导体层包括在所述N-型半导体层外周边周围暴露的上部，其中所述N-型半导体层的所述上部的表面包括Ga-面表面， 其中所述电极与所述欧姆接触层和所述P-型半导体层的至少之一相接触。 | H01L33/20 ¦ H01L33/22 ¦ H01L33/24 ¦ H01L33/38 | CN200910246326.1 | 2014-03-26
5310 | CN101750651B | 基于单层亚波长金属光栅的磁场可调控的电磁波透射的器件与制备 | 未缴年费 | 南京大学 | 2009-11-25 | 2011-07-20 | 一种基于单层亚波长金属光栅的磁场可调控的偏振无关电磁波透射的器件，该器件包括单层亚波长金属光栅和填充在亚波长金属光栅狭缝内的磁活性介质；该器件的金属部分和磁活性介质部分具有相同的厚度，该厚度大小满足最少支持设计工作波长在光栅狭缝内的最低阶的Fabry-Perot腔共振的要求；所述光栅的周期和狭缝小于所述电磁波的波长。通过改变外加磁场B0的大小，可以调节金属光栅狭缝内波导模式的传播常数等，从而改变该器件的电磁透射特性，实现偏振无关的电磁波透射谱和偏振无关的电磁波透射谱磁场主动可调控的目的。 | 1.一种基于单层亚波长金属光栅的磁场可调控的偏振无关电磁波透射的器件，其特征是该器件包括单层亚波长金属光栅和填充在亚波长金属光栅狭缝内的磁活性介质；该器件的金属部分和磁活性介质部分具有相同的厚度，该厚度大小满足最少支持设计工作波长在光栅狭缝内的最低阶的Fabry-Perot腔共振的要求；所述光栅的周期和狭缝小于所述电磁波的波长。 | G02B5/18 ¦ H01P1/218 | CN200910234623.4 | 2011-07-20
5311 | CN101740700B | 发光器件 | 未缴年费 | LG伊诺特有限公司 | 2009-11-26 | 2014-06-18 | 一种发光器件，包括：衬底，在所述衬底上的第一导电半导体层，在所述第一导电半导体层上的有源层，在所述有源层上的第二导电半导体层，和在所述衬底下的并且包括光反射图案的反射层，所述光反射图案设置为沿远离所述反射层的方向反射由所述有源层发出的光。 | 1.一种发光器件，包括： 衬底； 在所述衬底的上表面上的第一导电半导体层； 在所述第一导电半导体层的上表面上的有源层； 在所述有源层的上表面上的第二导电半导体层； 在所述衬底的下表面下的树脂层； 在所述树脂层下的并包括光反射图案的反射层，所述光反射图案设置为沿远离所述反射层的方向反射由所述有源层发出的光；和 在所述第一导电半导体层上的第一电极层； 在所述第二导电半导体层上的第二电极层， 其中所述衬底设置在所述树脂层和所述第一导电半导体层之间， 其中所述树脂层设置在所述衬底和所述反射层之间。 | H01L33/38 | CN200910226384.8 | 2014-06-18
5312 | CN101753861B | 光传感器和显示装置 | 未缴年费 ¦ 复审 | 株式会社半导体能源研究所 | 2009-11-27 | 2016-05-18 | 本发明涉及光传感器和显示装置。包括包含铟、镓和锌的氧化物半导体的薄膜晶体管容易地在大的基板上以矩阵布置，并且具有小的特性变化。通过包括具有小的特性变化的薄膜晶体管的放大器电路和显示元件的驱动器电路，以矩阵布置的光电二极管接收的光的强度分布被高度可再现地转换为电信号并且被输出，并且可以均匀一致地驱动以矩阵布置的显示元件，其中该薄膜晶体管包括包含铟、镓和锌的氧化物半导体。 | 1.一种光传感器，包括： 光电转换元件，其包括光电转换层，所述光电转换层包括硅；和 放大器电路，其包括薄膜晶体管，所述薄膜晶体管包括： 氧化物半导体层； 缓冲层；以及 可电气连接到所述氧化物半导体层的源极电极和漏极电极，所述缓冲层位于所述源极电极和所述漏极电极与所述氧化物半导体层之间， 其中所述氧化物半导体层和所述缓冲层包括铟、镓和锌， 其中所述缓冲层包括纳米晶体结构， 其中所述氧化物半导体层和所述缓冲层通过溅射方法利用氧气和稀有气体来形成，以及 其中用于所述氧化物半导体层的氧气对稀有气体的比例比用于所述缓冲层的氧气对稀有气体的比例更高。 | H01L31/105 ¦ G02F1/1333 ¦ G02F1/1368 ¦ H01L21/28 ¦ H01L21/336 ¦ H01L21/768 ¦ H01L27/146 ¦ H01L29/417 ¦ H01L29/423 ¦ H01L29/49 ¦ H01L29/786 ¦ H01L31/10 ¦ H01L51/50 ¦ H05B33/12 | CN200910246365.1 | 2016-05-18
5313 | CN102082031B | 一种新型染料敏化太阳电池光阳极 | 未缴年费 | 济南大学 | 2009-11-27 | 2013-04-10 | 一种基于一维有序纳米ZnO/TiO2核-壳结构及红外上转换发光材料的染料敏化太阳电池叠层光阳极，包括在生长有透明导电膜ITO(2)的透明玻璃衬底(1)上生长ZnO纳米薄膜层(3)，在ZnO纳米薄膜层上生长一维有序纳米ZnO(4)/TiO2(5)核-壳结构，最后制备一层TiO2及红外上转换发光材料的复合薄膜(6)。利用一维有序纳米ZnO/TiO2核-壳结构及红外上转换发光材料的染料敏化太阳电池叠层光阳极具有如下优势：①充分利用了TiO2材料优良的光伏特性；②核层一维有序纳米ZnO为电子提供了快速传输的通道，减小了复合；③壳层TiO2材料能提高电池的开路电压及填充因子；④利用红外上转换材料能有效将近红外光转换成可见光，进而被染料有效的吸收。 | 1.一种基于一维有序纳米ZnO/TiO2核-壳结构及红外上转换发光材料的染料敏化太阳电池叠层光阳极，该阳极包括：透明导电膜ITO(2)、透明玻璃衬底(1)、ZnO纳米薄膜层(3)、一维有序纳米ZnO(4)/TiO2(5)核-壳结构和TiO2及红外上转换发光材料的复合薄膜(6)，其制作顺序为在生长有透明导电膜ITO(2)的透明玻璃衬底(1)上生长ZnO纳米薄膜层(3)，在ZnO纳米薄膜层上生长一维有序纳米ZnO(4)/TiO2(5)核-壳结构，最后制备一层TiO2及红外上转换发光材料的复合薄膜(6)。 | H01G9/04 ¦ H01G9/048 ¦ H01G9/20 ¦ H01M14/00 ¦ H01L51/44 | CN200910230946.6 | 2013-04-10
5314 | CN101707220B | 平面式排布的PN结阵列器件 | 未缴年费 | 陕西科技大学 | 2009-11-27 | 2011-05-18 | 平面式排布的PN结阵列器件，由阳极、阴极和半导体PN结组成。器件由上下两块基板组合而成的真空腔，其中在一块基板上依次制备有绝缘层间隔的PN结阵列，每个点阵元都含有金属制备的阳极和阴极，阳极与阴极之间是由N型和P型半导体材料构成的PN结。本结构若用作太阳能电池可使N型和P型半导体材料同时受光，提高了光能利用效率，使光生载流子数目大幅提升，在传输中减少了载流子碰撞损耗，另外，由于结构的改变，可在不影响(或提高)参数性能的条件下，大幅减少材料的体积和面积，且能按需组合，提供必要的电功输出；若用作发光器件，本结构有利于散热、封装，可制作大功率发光器件、平面光源和用于显示，制成显示器。 | 1.平面式排布的PN结阵列器件，包括基板(7)和封装件(8)组合而成的真空腔，其特征在于：在位于真空腔内的基板(7)表面依次制备有绝缘层(6)间隔的阵列，每个阵列都含有金属阳极(5)和金属阴极(1)，在金属阳极(5)与阴极之间(1)之间设置有由N型半导体材料(2)和P型半导体材料(4)构成的PN结(3)，所说的金属阳极(5)、绝缘层(6)、金属阴极(1)、N型半导体材料(2)和P型半导体材料(4)采用气相沉积、掩模技术或扩散技术制备在基板(7)表面。 | H01L31/048 ¦ H01L33/48 | CN200910219189.2 | 2011-05-18
5315 | CN101740703B | 一种LED芯片及其制造方法 | 未缴年费 | 中微光电子(潍坊)有限公司 | 2009-11-30 | 2013-04-17 | 本发明涉及一种LED芯片，包括衬底，衬底的底面和侧面分别设有反射镜，限制了光线从蓝宝石衬底的侧面和底面逸出，向蓝宝石衬底的侧面和底面发射的蓝光在芯片内部经反射、增强后从芯片表面发出，提高了LED芯片的整体出光率，基于该蓝光LED芯片制作的白光LED单灯的封装工艺变得简单，降低了生产成本，基于该蓝光LED芯片制作的白光LED单灯表面色温均匀。 | 1.一种LED芯片的制造方法，其特征在于：所述LED芯片包括衬底(1)，衬底(1)的底面和侧面分别设有反射镜(10)； 所述反射镜(10)的反射率≥90％； 所述LED芯片的发光波长在450nm-465nm之间； 所述制造方法包括以下步骤： a、制作LED芯片原片，将LED芯片原片粘贴在蓝膜(15)上； b、将上述LED芯片原片用激光划片，解离成若干个独立的LED芯片(11)； c、然后通过扩膜将相邻的独立LED芯片(11)拉开，使相邻的独立LED芯片(11)之间具有间隙； d、将蓝膜(15)及独立LED芯片(11)翻转后安置在镀膜夹具上，去掉蓝膜(15)，使每个独立LED芯片(11)衬底(1)的底面和侧面裸露； e、在独立LED芯片(11)衬底(1)的侧面和底面蒸镀反射镜(10)； f、最后，将独立LED芯片(11)从镀膜夹具上取下，得到本发明所述的LED芯片。 | H01L33/44 ¦ H01L33/46 | CN200910225750.8 | 2013-04-17
5316 | CN102472526B | 热泵发电系统 | 未缴年费 | 株式会社日立制作所 | 2009-11-30 | 2014-05-07 | 提供能够有效地利用包含可见光区域和红外区域的大范围的波长区域的太阳能进行发电的热泵发电系统。其具备：聚光器(1)，其对太阳光以及太阳热进行聚光和聚热；发电板(8)，其接受该聚光器聚光得到的太阳光进行发电；切换器(9)，其切换通过所述聚光器聚热得到的热而生成的热能或进行冷却而生成的冷能的供给目的地；蓄热装置(4、10)，其蓄积经过该切换器后的冷能或热能；以及热泵发电机(11)，其将该蓄热装置蓄积的冷能或热能作为热源进行发电。 | 1.一种利用太阳光以及太阳热的热泵发电系统，其特征在于，具备： 聚光器，其对太阳光以及太阳热进行聚光和聚热； 发电板，其接受通过该聚光器聚光得到的太阳光来进行发电； 切换器，其切换通过所述聚光器聚热得到的热所生成的热能或进行冷却而生成的冷能的供给目的地； 蓄热装置，其蓄积经过该切换器后的冷能或热能；以及 热泵发电机，其将通过所述蓄热装置蓄积的冷能或热能作为热源来进行发电。 | F24J2/42 ¦ F01K25/10 ¦ F24J2/00 ¦ H01L31/04 ¦ F24S90/00 | CN200980160785.6 | 2014-05-07
5317 | CN101710609B | 一种有机白光器件 | 未缴年费 | 中山大学 | 2009-12-01 | 2012-08-08 | 本发明涉及一种有机白光器件，其包括：用于发射红光的颜色转换层(1)；用于起支撑作用的基底(2)；用于载流子注入和接触的底电极(3)；用于注入或传输或阻挡载流子或阻挡激子的第一载流子传输层或激子阻挡层(4)；用于同时发射蓝光和绿光的有机材料发光层(5)；用于注入或传输或阻挡载流子或阻挡激子的第二载流子传输层或激子阻挡层(6)；用于载流子注入和接触的上电极(7)。本发明公开了一种由发射红光的颜色转换层和同时发射蓝光和绿光的有机电致发光器件构成的有机白光器件，可应用于全彩显示及照明。 | 1.一种有机白光器件，由用于发射红光的颜色转换层(1)、用于起支撑作用的基底(2)、用于载流子注入和接触的底电极(3)、用于注入或传输或阻挡载流子或阻挡激子的第一载流子传输层或激子阻挡层(4)、用于同时电致发射蓝光和绿光的有机材料发光层(5)、用于注入或传输或阻挡载流子或阻挡激子的第二载流子传输层或激子阻挡层(6)、用于载流子注入和接触的上电极(7)依次构成，其特征在于：有机材料发光层(5)同时包括蓝光发光层、隔离层、绿光发光层，用于同时电致发射蓝光和绿光。 | H01L51/50 ¦ H01L51/52 ¦ H01L51/54 | CN200910194342.0 | 2012-08-08
5318 | CN102239447B | 柔性版元件及成像方法 | 未缴年费 | 伊斯曼柯达公司 | 2009-12-01 | 2013-07-17 | 凸版(或柔性版)印刷前体具有第一和第二辐射敏感层，或多个辐射敏感层。所述第一辐射敏感层对具有第一λmax的第一成像辐射敏感。所述第二辐射敏感层设置于所述第一辐射敏感层上，并对具有与所述第一λmax相差至少25nm的第二λmax的第二成像辐射敏感。可存在可红外辐射烧蚀层，其对第一和第二成像辐射不透明或不敏感，并含有吸收红外辐射的化合物。这些凸版印刷前体可用于制备柔性版印版、滚筒或套筒，其中所述可烧蚀层用于在元件上形成整体掩模。本发明的使用提供了浮雕图像而小网点的强度没有任何损失，且可使用相同装置，使用多个辐射步骤来进行。 | 1.凸版印刷前体，其至少包含： 对包含第一λmax的第一成像辐射敏感的第一辐射敏感层， 设置于所述第一辐射敏感层上的第二辐射敏感层，所述第二辐射敏感层对包含与第一λmax相差至少25nm的第二λmax的第二成像辐射敏感，和 设置于所述第二辐射敏感层上的可红外辐射烧蚀层，所述可烧蚀层对所述第一和第二成像辐射不透明，并包含吸收红外辐射的化合物。 | G03F1/00 ¦ G03F7/095 ¦ G03F7/20 | CN200980150117.5 | 2013-07-17
5319 | CN101752462B | 激光加工状态检查方法及装置以及太阳能电池板制造方法 | 未缴年费 | 株式会社日立高新技术 | 2009-12-01 | 2012-06-06 | 本发明可在加工时检查激光束的光轴状态及激光束的输出状态，且能早期检测激光束加工状态，而据此早期反馈激光束加工时的条件，减少不合格产生率。本发明是，照射激光束对工件实施加工，随后立即获取工件的加工部位的图像，并根据此图像来检查加工状态。根据本发明，将基于激光束加工才结束后的图像来实时地辨识激光束的加工状态，并将该状态反馈使加工条件最佳化，明显减少不合格产生率。本发明中，检查激光束的光轴偏移、脉冲宽度、脉冲高度(激光功率)、漏脉冲之中的至少一个，来作为激光加工时的激光束状态，且将提取机构配置在激光束的光路中，分叉提取一部分激光束，由光接收机构来接收经分叉提取后的激光束，并据此光接收信号来进行检查。 | 1.一种激光加工状态检查方法，其特征在于： 照射激光束来对工件实施加工，随后立即获取所述工件的加工部位的图像，且 根据所述图像检查加工状态。 | H01L31/18 ¦ B23K26/00 ¦ B23K26/03 ¦ B23K26/16 ¦ B23K26/70 | CN200910246242.8 | 2012-06-06
5320 | CN102232232B | 透明导电膜的制造方法及透明导电膜、透明导电基板以及使用有透明导电基板的器件 | 未缴年费 | 住友金属矿山株式会社 | 2009-12-01 | 2013-09-11 | 本发明提供一种透明导电膜的制造方法，其经由涂布工序、干燥工序、烧成工序的各工序而形成透明导电膜，其特征在于，所述烧成工序的操作方法如下：将以有机金属化合物为主成分的所述干燥涂膜在露点-10℃以下的含氧气氛下升温至大于或等于至少使所述无机成分结晶化的烧成温度的温度进行烧成，利用热分解或燃烧、或者热分解以及燃烧除去干燥涂膜中所包含的有机成分，由此形成致密地填充有以金属氧化物为主成分的导电性氧化物微粒的导电性氧化物微粒层，本发明还提供一种兼备优异的透明性和高导电性、且膜强度优异的透明导电膜。 | 1.透明导电膜的制造方法，其是经由以下各工序而形成透明导电膜的制造方法：将含有有机金属化合物为主成分的透明导电膜形成用涂布液涂布在耐热性基板上而形成涂膜的涂布工序；将所述涂膜干燥而形成干燥涂膜的干燥工序；将所述干燥涂膜烧成而形成以金属氧化物这一无机成分为主成分的无机膜的烧成工序；其特征在于， 所述烧成工序为如下工序：将所述干燥工序中形成的以有机金属化合物为主成分的所述干燥涂膜在露点-10℃以下的含氧气氛下升温至大于或等于至少使所述无机成分结晶化的焙烧温度的温度进行烧成，通过热分解或燃烧、或者热分解以及燃烧除去所述干燥涂膜中所包含的有机成分，由此形成致密地填充有以金属氧化物作为主成分的导电性氧化物微粒的导电性氧化物微粒层， 所述有机金属化合物包含有机铟化合物、有机锡化合物、有机锌化合物中的一种以上的化合物，所述金属氧化物为氧化铟、氧化锡、氧化锌中的一种以上的金属氧化物。 | H01B13/00 ¦ H01B5/14 ¦ H01L31/04 ¦ H05K9/00 | CN200980148079.X | 2013-09-11
5321 | CN101738686B | 一种波长和输出光强度可控的延迟器及其制作方法 | 未缴年费 | 哈尔滨工业大学 | 2009-12-01 | 2011-09-14 | 本发明提供一种能够按照实际情况的需要，在保证输出光强度可调的情况下具有较大的延迟时间输出、使得与延迟时间相对应的输出光波频率有一定可控性的波长和输出光强度可控的延迟器及其制作方法。它包括光源、光纤、第一耦合器、第二耦合器、第一探测器和第二探测器，第一耦合器和光纤耦合形成第一环形谐振器，第二耦合器和光纤耦合形成第二环形谐振器，光源分别光连接第一探测器和第二探测器，光源通过第二耦合器光连接第一探测器。在保证输出光强度可调的情况下，实现较大的延迟时间输出，延迟时间相对应的输出光波频率有一定的可控性。延迟器可进一步应用在光开关、光缓存、光调制器以及光学滤波器等比较有应用前景的方面。 | 1.一种波长和输出光强度可控的延迟器的制作方法，其特征在于：方法步骤如下： 步骤一：依据制作光纤耦合器的耦合比参数，经过数值仿真分析两个耦合器耦合比的不同匹配条件，按照耦合器的耦合比值从99∶1到1∶99进行耦合理论计算，模拟出在两个耦合比值互不相同的情况下，获得同样输出光强，使延迟器出现相同或不同的延迟时间； 步骤二：同时微小的减小光学耦合谐振系统中两个环形谐振器的长度，可以精细调节延迟器输出的谐振波长，使输出光波的频率可以控制；同时较大幅度增加光学耦合谐振系统中两个环形谐振器的长度，慢光区域的带宽和谐振波长明显变宽，延迟器的延迟时间相应增加； 所述的一种波长和输出光强度可控的延迟器，它包括光源、光纤、第一耦合器(2)、第二耦合器(4)、第一探测器(7)和第二探测器(8)，第一耦合器(2)和光纤耦合形成第一环形谐振器(1)，第二耦合器(4)和光纤耦合形成第二环形谐振器(3)，第一环形谐振器和第二环形谐振器共同组成光学耦合谐振系统；光源被分束后一部分通过光学耦合谐振系统连接第一探测器(7)，另一部分光源直接连接第二探测器(8)；所述的第一环形谐振器和第二环形谐振器，在相同光强输入的条件下，通过调节第一环形谐振器和第二环形谐振器中耦合器的耦合比，二者按照一定的匹配关系使延迟器输出的光强度相同；通过改变第一环形谐振器和第二环形谐振器的长度，调节谐振波长及慢光带宽也即是延迟器所能得到的延迟时间；所述的光纤为普通单模光纤Corning SMF-28；所述的第一耦合器和第二耦合器，根据实际需要适当改变第一耦合器和第二耦合器的耦合比的参数来满足输出光强的条件。 | G02B6/26 | CN200910073315.8 | 2011-09-14
5322 | CN101710608B | 一种顶发射有机白光器件 | 未缴年费 | 中山大学 | 2009-12-01 | 2012-08-08 | 本发明涉及一种顶发射有机白光器件，其包括：用于起支撑作用的基底(1)；用于载流子注入和接触的底电极(2)；用于注入或传输或阻挡载流子或阻挡激子的第一载流子传输层或激子阻挡层(3)；用于同时发射蓝光和绿光的有机材料发光层(4)；用于注入或传输或阻挡载流子或阻挡激子的第二载流子传输层或激子阻挡层(5)；用于载流子注入和接触的顶电极(6)；用于发射红光的颜色转换层(7)。本发明公开了一种由同时发射蓝光和绿光的顶发射有机电致发光器件和发射红光的颜色转换层构成的顶发射有机白光器件，可应用于全彩显示及照明。 | 1.一种顶发射有机白光器件，由用于起支撑作用的基底(1)、用于载流子注入和接触的底电极(2)、用于注入或传输或阻挡载流子或阻挡激子的第一载流子传输层或激子阻挡层(3)、用于同时发射蓝光和绿光的有机材料发光层(4)、用于注入或传输或阻挡载流子或阻挡激子的第二载流子传输层或激子阻挡层(5)、用于载流子注入和接触的顶电极(6)、用于发射红光的颜色转换层(7)依次构成，其特征在于： 所述的基底(1)可以是刚性或柔性材料； 所述的底电极(2)导电并在可见光范围内具有高反射率； 所述的有机材料发光层(4)包括蓝光发光层和绿光发光层两个发光层； 所述的顶电极(6)导电并在可见光范围内透明或半透明； 所述的颜色转换层(7)可以吸收蓝光或绿光并发射红光，该红光与透过颜色转换层(7)的另一部分蓝光和绿光三色混合形成白光。 | H01L51/50 ¦ H01L51/52 ¦ H01L51/54 | CN200910194341.6 | 2012-08-08
5323 | CN102257627B | 包括间隔斜坡的光伏电池及其制造方法 | 未缴年费 | 应用材料股份有限公司 | 2009-12-02 | 2014-02-19 | 本发明描述光伏电池及光伏电池的制造方法。所述光伏电池的操作层沉积在具有多个间隔斜坡的覆板上以让个别电池可串联，且因为这些电池之间的无效空间而有最小的效率损失。 | 1.一种制造光伏电池的方法，包含以下步骤： 提供覆板，具有前侧和背侧，所述背侧其上具有多个间隔斜坡，所述多个间隔斜坡包含斜坡表面和实质上与所述覆板的所述背侧垂直的垂直面； 在所述覆板的所述背侧上沉积透明导电氧化物层，使得实质上无透明导电氧化物涂覆在所述多个间隔斜坡的垂直面上； 在所述透明导电氧化物层上沉积硅层，使得沉积在所述多个间隔斜坡的垂直面上的所述硅层不接触位于所述多个间隔斜坡的斜坡表面上的所述透明导电氧化物层； 在所述硅层上沉积金属层，产生多个尖峰，所述多个尖峰突出所述金属层且从所述斜坡表面延伸通过所述透明导电氧化物层、所述硅层与所述金属层；以及 除去延伸通过所述金属层的所述多个尖峰的至少一部分，以完成实质上平坦的表面，所述实质上平坦的表面延伸在所述覆板上，以产生光伏电池。 | H01L31/0352 ¦ H01L31/0392 ¦ H01L31/18 | CN200980150839.0 | 2014-02-19
5324 | CN101783382B | 发光器件 | 未缴年费 | LG伊诺特有限公司 | 2009-12-02 | 2014-10-01 | 一种发光器件，包括：第一光子晶体结构，其具有反射层和在所述反射层上的非金属图案元件；在所述反射层和所述非金属图案元件两者上的第二导电半导体层；在所述第二导电半导体层上的有源层；和在所述有源层上的第一导电半导体层。 | 1.一种发光器件，包括： 第一光子晶体结构，其包括反射层和在所述反射层上的多个非金属图案元件； 在所述反射层和所述非金属图案元件两者上的第二导电半导体层； 在所述第二导电半导体层上的有源层； 在所述有源层上的第一导电半导体层； 在所述反射层下的第二电极层； 在所述第一导电半导体层上的第一电极层；和 在所述第一导电半导体层的其中未形成所述第一电极层处的表面上的非导电半导体层(60)并且所述非导电半导体层(60)由未掺杂的GaN层形成，和 其中在所述第一导电半导体层上形成有与所述第一电极层对应的区域，并且所述区域低于与所述非导电半导体层接触的所述第一导电半导体层的上表面。 | H01L33/38 ¦ H01L33/10 | CN200910224395.2 | 2014-10-01
5325 | CN101752403B | 显示装置及其制造方法 | 未缴年费 | 索尼公司 | 2009-12-02 | 2012-11-28 | 本申请公开了一种显示装置及其制造方法。所述显示装置包括：下电极，每个下电极具有光反射性第一金属材料层和设置在第一金属材料层上的第二金属材料层，第二金属材料层具有比第一金属材料层好的碱性溶液抗耐性；绝缘图案，其由光敏成分材料形成，具有开口部分以暴露下电极，并且覆盖下电极的外围；有机层，每个有机层至少包括有机发光层，并且有机层设置在开口部分中以便覆盖下电极；以及光透射性上电极，其被设置为与下电极一起将有机层夹在中间。 | 1.一种显示装置，包括： 下电极，每个所述下电极包括光反射性第一金属材料层和设置在所述第一金属材料层上的第二金属材料层，所述第二金属材料层具有比所述第一金属材料层好的碱性溶液抗耐性； 绝缘图案，所述绝缘图案由光敏成分材料形成，具有开口部分以暴露所述下电极，并且覆盖所述下电极的外围； 有机层，每个所述有机层至少包括有机发光层，并且所述有机层设置在所述开口部分中以便覆盖所述下电极；以及 上电极，所述上电极被设置为与所述下电极一起将所述有机层夹在中间， 其中，所述上电极被形成为具有半透射半反射特性的结构。 | H01L27/32 ¦ H01L51/52 ¦ H01L21/82 ¦ H01L51/56 | CN200910224390.X | 2012-11-28
5326 | CN102239568B | 太阳能电池用背板及具备其的太阳能电池模块 | 未缴年费 | 大科能树脂有限公司 | 2009-12-03 | 2013-10-16 | 本发明的太阳能电池用背板(1)，依次具备第1树脂层(11)、第2树脂层(12)、第3树脂层(13)及第4树脂层(14)，第1树脂层(11)为红外线透过性着色树脂层，第2树脂层(12)及第3树脂层(13)中至少第2树脂层(12)为白色系树脂层，第4树脂层(14)为背面保护层，第1树脂层(11)的厚度HA、第2树脂层(12)的厚度HB及第3树脂层(13)的厚度HC满足0.4≤(HA+HC)/HB≤2.4及0.7≤HA/HC≤1.3。在第3树脂层(13)及第4树脂层(14)之间，可以具备水蒸气阻隔层。 | 1.一种太阳能电池用背板，其依次具备含有热塑性树脂I及红外线透过性着色剂的第1树脂层、含有热塑性树脂II的第2树脂层、含有热塑性树脂III的第3树脂层以及含有热塑性树脂IV的第4树脂层，其中，所述第1树脂层为红外线透过性着色树脂层，所述第2树脂层及所述第3树脂层中至少该第2树脂层为白色系树脂层，所述第4树脂层为背面保护层，并且，所述第1树脂层的厚度HA、所述第2树脂层的厚度HB及所述第3树脂层的厚度HC满足下述式(1)及(2)， 所述热塑性树脂I、所述热塑性树脂II及所述热塑性树脂III，均为含芳香族乙烯基系树脂的热塑性树脂， 所述热塑性树脂I的玻璃化转变温度及所述热塑性树脂III的玻璃化转变温度，均比所述热塑性树脂II的玻璃化转变温度低， 在所述第3树脂层及所述第4树脂层之间具备水蒸气阻隔层， 0.4≤(HA+HC)/HB≤2.4 (1) 0.7≤HA/HC≤1.3 (2)。 | H01L31/042 | CN200980148262.X | 2013-10-16
5327 | CN101930854B | 染料敏化太阳能电池及其制造方法 | 未缴年费 | LG显示器股份有限公司 | 2009-12-03 | 2013-02-20 | 公开了一种染料敏化太阳能电池及其制造方法。根据本发明一个实施例的染料敏化太阳能电池可以包括：具有第一电极的第一基板、位于第一基板上的光吸收层和具有第二电极的第二基板，其中第二基板位于光吸收层上并且光吸收层包括形成有多个孔的中间层，其中所述中间层是FTO玻璃，所述中间层包括在面对所述第一和第二电极的表面上掺杂有铂的铂掺杂层。 | 1.一种单节染料敏化太阳能电池，包括： 具有第一电极的第一基板； 光吸收层，位于所述第一基板上，所述光吸收层包括形成有多个孔的中间层，所述多个孔用于制造电子的传递路径；以及 具有第二电极的第二基板，所述第二基板位于所述光吸收层上， 其中所述中间层是FTO玻璃， 其中所述中间层包括在面对所述第一和第二电极的表面上掺杂有铂的铂掺杂层。 | H01G9/20 ¦ H01G9/004 ¦ H01M14/00 ¦ H01L51/42 ¦ H01L51/44 ¦ H01L51/48 | CN200910251400.9 | 2013-02-20
5328 | CN101718897B | 用于百兆级850nm光通讯的光接收组件和制备方法 | 未缴年费 | 厦门大学 | 2009-12-03 | 2011-05-11 | 用于百兆级850nm光通讯的光接收组件和制备方法，提供一种与商业CMOS工艺兼容，可替代现有850nm光收发器中混合集成，可满足传输要求的用于百兆级850nm光通讯的光接收组件和制备方法。光接收组件设850nm光电单片集成接收芯片、管座、管帽、管脚和适配器。芯片设前置放大电路和光电探测器，前者设2个互阻式放大电路、3级差分放大器、输出缓冲电路和直流负反馈电路。光电探测器的纵向自下而上是低掺杂的P型硅衬底；P阱；N型重掺杂硅层、场氧层和铝层；三层SiO2绝缘介质层；Si3N4表面钝化层。采用CMOS工艺将芯片贴片于管座上；将芯片的焊盘与管脚用金丝线键合连接；盖上管帽，与适配器按同轴封装。 | 1.用于百兆级850nm光通讯的光接收组件，其特征在于设有850nm光电单片集成接收芯片、管座、管帽、管脚和光接收组件适配器，管帽设在管座上，850nm光电单片集成接收芯片设在管座上，管脚设于管座底部，850nm光电单片集成接收芯片与管脚通过导线连接，光接收组件适配器设于管帽顶部； 所述850nm光电单片集成接收芯片设有前置放大电路和光电探测器，前置放大电路和光电探测器均采用标准CMOS工艺制备在同一个硅衬底上； 所述前置放大电路设有2个互阻式放大电路、3级差分放大器、输出缓冲电路和直流负反馈电路；光电探测器的2个输出端分别连接一个互阻式放大电路，2个互阻式放大电路的输出端分别作为差分放大器的2个输入端；直流负反馈电路由4个反馈电阻组成，4个反馈电阻两两串联分别连接差分放大器的输入端和输出端；差分放大器的2个输出端分别作为输出缓冲电路的输入端；所述850nm光电单片集成接收芯片由光电探测器接收的光信号为其输入端，输出缓冲电路的2个输出端即为所述850nm光电单片集成接收芯片的输出端； 所述光电探测器的纵向结构自下而上依次是：第一层是低掺杂的P型硅衬底；第二层是P阱；第三层是N型重掺杂硅层、场氧层和金属铝层的复合层；第四层到第六层为三层的SiO2绝缘介质层；第七层是Si3N4表面钝化层；所述光电探测器的横向结构设有10个长方形的P阱区，所述10个长方形的P阱区中的单个的P阱宽度为3μm，长度为70μm，两个P阱的间隔宽度为4μm；在间隔P阱区上采用屏蔽金属铝层覆盖并与未被金属屏蔽P阱交叉，其中屏蔽金属区的宽度为7μm，长度为71.6μm，两金属区间距为14μm。 | G02B6/42 ¦ H01L23/48 ¦ H01L21/60 | CN200910112910.8 | 2011-05-11
5329 | CN102239450B | 多光束曝光扫描方法和设备,以及用于制造印刷版的方法 | 未缴年费 | 富士胶片株式会社 | 2009-12-03 | 2014-01-08 | 在一种多光束曝光扫描方法中，当作为将利用单个光束照射的对象物上的区域的照射区域被曝光时，基于待被曝光的该照射区域附近的另一照射区域的曝光状态来控制光束的光量。当待被曝光的照射区域的周边附近的另一照射区域尚未被曝光时，利用具有第一光量的光束照射该照射区域。当另一照射区域已经被曝光时，利用具有小于第一光量的第二光量的光束照射该照射区域。因此，能够有效地减轻由于相邻光束导致的热的影响。 | 1.一种用于利用从光纤耦合激光二极管发射的多个光束来扫描柔性版以雕刻所述柔性版的表面的多光束曝光扫描方法，包括： 控制分别根据其他照射区域的曝光状态顺次地曝光多个照射区域的多个光束的光量，其中 控制所述多个光束的光量包括： 当邻近于在所述多个光束中首先扫描的前端光束的照射区域的邻近区域尚未被曝光时，将所述前端光束的光量设置为第一光量；以及当所述邻近区域已经被曝光时，将所述前端光束的光量设置为小于所述第一光量的第二光量； 将所述多个光束中的两个或更多光束的光量设置为逐渐小于所述前端光束的光量，所述两个或更多光束邻近于所述前端光束并且在所述前端光束的扫描之后顺序地扫描；以及 将所述多个光束中最后扫描的后端光束的光量设置为大于邻近于所述后端光束的光束的光量。 | G03F7/20 ¦ B41C1/05 ¦ G03F7/24 | CN200980149031.0 | 2014-01-08
5330 | CN101752486B | 发光器件及其制造方法 | 未缴年费 | LG伊诺特有限公司 | 2009-12-03 | 2014-08-13 | 发光器件和相应的制造方法，所述发光器件包括：第二电极层；所述第二电极层上形成的第二导电型半导体层；所述第二导电型半导体层上形成的有源层；所述有源层上形成的具有第一光子晶体的第一导电型半导体层，所述第一光子晶体包括掩模层和气隙；和在所述第一导电型半导体层上的第一电极层。 | 1.一种发光器件，其包括： 第二电极层； 在所述第二电极层上的第二导电型半导体层； 在所述第二导电型半导体层上的有源层； 在所述有源层上的包括第一光子晶体的第一导电型半导体层； 在所述第一导电型半导体层上的包括第二光子晶体的非导电半导体层；和 在所述第一导电型半导体层上的第一电极层。 | H01L33/18 ¦ H01L33/26 | CN200910251374.X | 2014-08-13
5331 | CN102245733B | 新颖的有机电致发光化合物和使用该化合物的有机电致发光器件 | 未缴年费 | 奎斯尔显示器有限公司 | 2009-12-04 | 2014-09-10 | 本发明提供一种新颖的有机电致发光化合物和包含该化合物的有机电致发光器件和有机太阳能电池。该有机电致发光化合物具有极好的发光效率和优异的材料色纯度和寿命特性，因此，由该化合物可以制备具有极佳使用寿命的OLED。 | 1.一种由化学式1表示的有机电致发光化合物： 在化学式1中， L为由下述结构式表示的取代基： 其中， A表示-Si(R72)(R73)-； R11至R14独立地表示氢、氘、卤素、(C1-C60)烷基、(C6-C60)芳基、含一个或多个选自N、O和S的杂原子的(C3-C60)杂芳基、吗啉基、硫代吗啉基、含一个或多个选自N、O和S的杂原子的5-或6-元杂环烷基、(C3-C60)环烷基、三(C1-C60)烷基甲硅烷基、二(C1-C60)烷基(C6-C60)芳基甲硅烷基、三(C6-C60)芳基甲硅烷基、金刚烷基、(C7-C60)二环烷基、(C2-C60)烯基、(C2-C60)炔基、氰基、氨基、单或二(C1-C60)烷氨基、单或二(C6-C60)芳氨基、(C6-C60)芳基(C1-C60)烷基、(C1-C60)烷氧基、(C1-C60)烷硫基、(C6-C60)芳氧基、(C6-C60)芳硫基、(C1-C60)烷氧基羰基、(C1-C60)烷基羰基、(C6-C60)芳基羰基、羧基、硝基或羟基；以及 R11至R14的烷基、芳基、杂芳基、杂环烷基、环烷基、三烷基甲硅烷基、二烷基芳基甲硅烷基、三芳基甲硅烷基、金刚烷基、烯基、炔基、氨基、烷 氨基或芳氨基可进一步被一个或多个选自下述的取代基取代：氘、卤素、卤代(C1-C60)烷基、(C1-C60)烷基、(C6-C60)芳基、含一个或多个选自N、O和S的杂原子的(C3-C60)杂芳基、吗啉基、硫代吗啉基、含一个或多个选自N、O和S的杂原子的5-或6-元杂环烷基、(C3-C60)环烷基、三(C1-C60)烷基甲硅烷基、二(C1-C60)烷基(C6-C60)芳基甲硅烷基、三(C6-C60)芳基甲硅烷基、金刚烷基、(C7-C60)二环烷基、(C2-C60)烯基、(C2-C60)炔基、氰基、氨基、单或二(C1-C60)烷氨基、单或二(C6-C60)芳氨基、(C6-C60)芳基(C1-C60)烷基、(C1-C60)烷氧基、(C1-C60)烷硫基、(C6-C60)芳氧基、(C6-C60)芳硫基、(C1-C60)烷氧基羰基、(C1-C60)烷基羰基、(C6-C60)芳基羰基、羧基、硝基和羟基 ； Ar1和Ar2独立地表示化学键、(C6-C60)亚芳基、含一个或多个选自N、O和S的杂原子的(C3-C60)亚杂芳基、含一个或多个选自N、O和S的杂原子的5-或6-元亚杂环烷基、(C3-C60)亚环烷基、(C2-C60)亚烯基、(C2-C60)亚炔基、(C1-C60)亚烷氧基、(C6-C60)亚芳氧基或(C6-C60)亚芳硫基； R1和R2独立地表示氢、氘、卤素、(C1-C60)烷基、(C6-C60)芳基、含一个或多个选自N、O和S的杂原子的(C3-C60)杂芳基、吗啉基、硫代吗啉基、含一个或多个选自N、O和S的杂原子的5-或6-元杂环烷基、(C3-C60)环烷基、三(C1-C60)烷基甲硅烷基、二(C1-C60)烷基(C6-C60)芳基甲硅烷基、三(C6-C60)芳基甲硅烷基、金刚烷基、(C7-C60)二环烷基、(C2-C60)烯基、(C2-C60)炔基、氰基、氨基、单或二(C1-C60)烷氨基、单或二(C6-C60)芳氨基、(C6-C60)芳基(C1-C60)烷基、(C1-C60)烷氧基、(C1-C60)烷硫基、(C6-C60)芳氧基、(C6-C60)芳硫基、(C1-C60)烷氧基羰基、(C1-C60)烷基羰基、(C6-C60)芳基羰基、羧基、硝基或羟基，或选自下述结构的取代基： 其中 X和Y独立地表示化学键、-(CR51R52)m-、-N(R53)-、-S-、-O-、-Si(R54)(R55)-、-P(R56)-、-C(=O)-、-B(R57)-、-In(R58)-、-Se-、-Ge(R59)(R60)-、-Sn(R61)(R62)-、-Ga(R63)-或-(R64)C=C(R65)-，排除其中X和Y同时为化学键的情况； R3、R4和R31至R48独立地表示氢、氘、卤素、(C1-C60)烷基、(C6-C60)芳基、含一个或多个选自N、O和S的杂原子的(C3-C60)杂芳基、吗啉基、硫代吗啉基、含一个或多个选自N、O和S的杂原子的5-或6-元杂环烷基、(C3-C60)环烷基、三(C1-C60)烷基甲硅烷基、二(C1-C60)烷基(C6-C60)芳基甲硅烷基、三(C6-C60)芳基甲硅烷基、金刚烷基、(C7-C60)二环烷基、(C2-C60)烯基、(C2-C60)炔基、氰基、氨基、单或二(C1-C60)烷氨基、单或二(C6-C60)芳氨基、(C6-C60)芳基(C1-C60)烷基、(C1-C60)烷氧基、(C1-C60)烷硫基、(C6-C60)芳氧基、(C6-C60)芳硫基、(C1-C60)烷氧基羰基、(C1-C60)烷基羰基、(C6-C60)芳基羰基、羧基、硝基或羟基，或R31至R43各自可通过带有或不带有稠环的(C3-C60)亚烷基或(C3-C60)亚烯基与相邻的取代基相连而形成脂环或者单环或多环芳环； R51至R65和R72至R73独立地表示氢、氘、卤素、(C1-C60)烷基、(C6-C60)芳基、含一个或多个选自N、O和S的杂原子的(C3-C60)杂芳基、吗啉基、硫代吗啉基、含一个或多个选自N、O和S的杂原子的5-或6-元杂环烷基、(C3-C60)环烷基、三(C1-C60)烷基甲硅烷基、二(C1-C60)烷基(C6-C60)芳基甲硅烷基、三(C6-C60)芳基甲硅烷基、金刚烷基、(C7-C60)二环烷基、(C2-C60)烯基、(C2-C60)炔基、氰基、氨基、单或二(C1-C60)烷氨基、单或二(C6-C60)芳氨基、(C6-C60)芳基(C1-C60)烷基、(C1-C60)烷氧基、(C1-C60)烷硫基、(C6-C60)芳氧基、(C6-C60)芳硫基、(C1-C60)烷氧基羰基、(C1-C60)烷基羰基、(C6-C60)芳基羰基、羧基、硝基或羟基，或R51和R52、R54和R55、R59和R60、R61和R62、R64和R65、R72和R73、R77和R78以及R79和R80可通过带有或不带有稠环的(C3-C60)亚烷基或(C3-C60)亚烯基相连而形成脂环或者单环或多环芳环； Ar1和Ar2的亚芳基、亚杂芳基、亚杂环烷基、亚环烷基或亚烯基，或R1、R2、R3、R4、R31至R48、R51至R65以及R72至R73的烷基、芳基、杂芳基、杂环烷基、环烷基、三烷基甲硅烷基、二烷基芳基甲硅烷基、三芳基甲硅烷基、金刚烷基、烯基、炔基、氨基、烷氨基或芳氨基，可进一步被一个或多个选自下述的取代基取代：氘、卤素、卤代(C1-C60)烷基、(C1-C60)烷基、(C6-C60)芳基、含一个或多个选自N、O和S的杂原子的(C3-C60)杂芳基、吗啉基、硫代吗啉基、含一个或多个选自N、O和S的杂原子的5-或6-元杂环烷基、(C3-C60)环烷基、三(C1-C60)烷基甲硅烷基、二(C1-C60)烷基(C6-C60)芳基甲硅烷基、三(C6-C60)芳基甲硅烷基、金刚烷基、(C7-C60)二环烷基、(C2-C60)烯基、(C2-C60)炔基、氰基、氨基、单或二(C1-C60)烷氨基、单或二(C6-C60)芳氨基、(C6-C60)芳基(C1-C60)烷基、(C1-C60)烷氧基、(C1-C60)烷硫基、(C6-C60)芳氧基、(C6-C60)芳硫基、(C1-C60)烷氧基羰基、(C1-C60)烷基羰基、(C6-C60)芳基羰基、羧基、硝基和羟基；且 m表示1～4的整数。 | C09K11/06 ¦ C07C13/573 ¦ C07C13/62 ¦ C07C13/66 ¦ C07C15/20 ¦ C07C15/60 ¦ C07C15/62 ¦ C07C211/54 ¦ C07C211/55 ¦ C07C211/58 ¦ C07C211/61 ¦ C07C217/84 ¦ C07C255/58 ¦ C07C255/08 ¦ C07D209/08 ¦ C07D209/58 ¦ C07D213/74 ¦ C07D215/06 ¦ C07D223/22 ¦ C07D307/79 ¦ C07D307/92 ¦ C07D333/52 ¦ C07D333/74 ¦ C07F7/08 ¦ C07F7/10 ¦ C07F9/50 ¦ H01L51/50 | CN200980148595.2 | 2014-09-10
5332 | CN102246314B | 发光光伏发生器以及用在光伏发生器中的波导 | 未缴年费 ¦ 权利转移 | 昕诺飞控股有限公司 | 2009-12-07 | 2015-08-19 | 本发明涉及一种发光光伏发生器（1）以及用在这种光伏发生器中的波导。该光伏发生器包括光伏电池（4）以及包括透明基体（2）的波导，该透明基体具有散布于其中的无机发光材料的颗粒和/或设置在其至少一侧的无机发光材料（6）。波导与光伏电池（4）关联，使得在使用时从发光材料发射的光的至少一些进入光伏电池（4）以便在电池中产生电压。在优选的实施例中，无机发光材料是线发射器并且发射归因于材料内的禁戒电子跃迁。无机发光材料可以选自无机磷光体、无机荧光材料以及量子点、量子棒和量子核/壳系统。光伏发生器（1）是通常因单位面积功率产额不足而不利的已知光伏发生器的一种可替换方案或改进。 | 1.一种光伏发生器（1），包括 光伏电池（4）；以及 包括透明基体（2）的波导，该透明基体具有（i）散布于其中的无机发光材料的颗粒和/或（ii）设置在其至少一侧的无机发光材料（6），其中波导与光伏电池（4）关联，使得在使用时从发光材料发射的光的至少一些进入光伏电池（4）以便在电池中产生电压，其中无机发光材料具有在UV区域、可见光区域和红外区域中的至少一个内的最大吸收峰、50nm或更大的吸收线宽、20nm或更小的发射线宽以及50nm或更大的斯托克斯位移；其中所述无机发光材料包括吸收300nm-1420nm区域内的光的第一物种以及发射比第一物种吸收的波长更大的波长的光的第二物种，并且在第一和第二物种之间发生能量转移，使得无机发光材料吸收300nm-1420nm区域内的光，在更大的波长处发射，并且更大波长的光处于适当的能量以便在光伏电池中产生电压。 | C09K11/77 ¦ H01L31/055 | CN200980149696.1 | 2015-08-19
5333 | TWI393202B | 薄膜太陽能電池畫線缺陷檢測方法 | 未缴年费 | 财团法人工业技术研究院 | 2009-12-08 | 2013-04-11 | 本發明提供一種薄膜太陽能電池畫線缺陷檢測方法，包括以下步驟：提供一薄膜太陽能電池，其製作方式包括以第一道製程對一透明導電層畫線，以第二道製程對一光吸收層畫線，以第三道製程對一導電層與光吸收層畫線；施加一電流於該薄膜太陽能電池中，使該薄膜太陽能電池發光；以及以一影像擷取模組擷取該薄膜太陽能電池發光之影像，其中影像中不發光之直線為畫線處，藉由該畫線處左右呈現亮暗圖形決定畫線缺陷之位置。 | 1.一種薄膜太陽能電池畫線缺陷檢測方法，包括以下步驟：提供一薄膜太陽能電池，其製作方式包括以第一道製程對一透明導電層畫線，以第二道製程對一光吸收層畫線，以第三道製程對一導電層與光吸收層畫線；施加一電流於該薄膜太陽能電池中，使該薄膜太陽能電池發光；以及以一影像擷取模組擷取該薄膜太陽能電池發光之影像，其中影像中不發光之直線為畫線處，藉由該畫線處左右呈現亮暗圖形決定畫線缺陷之位置。 | H01L21/66 ¦ H01L31/18 | TW098141853 | 2013-04-11
5334 | CN101740655B | 光伏型InAs量子点红外探测器结构 | 未缴年费 | 中国科学院半导体研究所 | 2009-12-09 | 2011-09-28 | 一种光伏型InAs量子点红外探测器结构，包括：一GaAs衬底；一GaAs底接触层制作在重掺杂或半绝缘GaAs衬底上；一未掺杂的下GaAs隔离层制作在GaAs底接触层上面的一侧，在GaAs底接触层的另一侧形成一台面；一5-100个周期的InAs/AlGaAs/GaAs结构层制作在未掺杂的下GaAs隔离层上，该5-100个周期的InAs/AlGaAs/GaAs结构层是实现红外探测的核心部位；一GaAs顶接触层制作在5-100个周期的InAs/AlGaAs/GaAs结构层上；该GaAs顶接触层进行高浓度掺杂从而实现与电极材料的欧姆接触；一上电极制作在GaAs顶接触层的中间部位；一下电极制作在GaAs底接触层上的台面上，该下电极可以收集电子，输出电流或电压信号；所述上电极与下电极一起能构成探测器检测回路。 | 1.一种光伏型InAs量子点红外探测器结构，包括： 一GaAs衬底； 一GaAs底接触层，该GaAs底接触层制作在重掺杂或半绝缘所述GaAs衬底上，该GaAs底接触层进行高浓度掺杂从而实现与电极材料的欧姆接触； 一未掺杂的下GaAs隔离层，该未掺杂的下GaAs隔离层制作在GaAs底接触层上面的一侧，在GaAs底接触层的另一侧形成一台面； 一5-100个周期的InAs/AlGaAs/GaAs结构层，该5-100个周期的InAs/AlGaAs/GaAs结构层制作在未掺杂的下GaAs隔离层上，该5-100个周期的InAs/AlGaAs/GaAs结构层是实现红外探测的核心部位，该5-100个周期的InAs/AlGaAs/GaAs结构层的每一周期结构包括： 一未掺杂的InAs量子点层； 一未掺杂的AlGaAs势垒层，该AlGaAs势垒层制作在InAs量子点层上； 一掺杂的GaAs层，该掺杂的GaAs层制作在AlGaAs势垒层上，该掺杂的GaAs层为InAs量子点层提供电子； 一未掺杂的上GaAs隔离层，该未掺杂上GaAs隔离层制作在掺杂的GaAs层上； 所述的5-100个周期的InAs/AlGaAs/GaAs结构层中的未掺杂的InAs量子点层的生长厚度为1.8-2.7ML，生长温度为440-520℃；未掺杂的AlGaAs势垒层的生长厚度为5-15nm，生长温度为440-520℃，Al的组分为0.05-1.0；掺杂的GaAs层的掺杂元素为Si，掺杂浓度为5×1016-1×1018/cm3，生长厚度为5-15nm，生长温度为440-520℃；未掺杂的上GaAs隔离层的生长厚度为25-100nm，生长温度为560-630℃； 一GaAs顶接触层，该GaAs顶接触层制作在5-100个周期的InAs/AlGaAs/GaAs结构层上；该GaAs顶接触层进行高浓度掺杂从而实现与电极材料的欧姆接触； 一上电极，该上电极制作在GaAs顶接触层的中间部位； 一下电极，该下电极制作在GaAs底接触层上的台面上。 | H01L31/09 ¦ H01L31/18 | CN200910242347.6 | 2011-09-28
5335 | CN101752513B | 有机发光器件 | 未缴年费 | 佳能株式会社 | 2009-12-10 | 2012-02-08 | 本发明涉及有机发光器件。一种发光层，其发射具有第一发光峰在波长430至480nm范围内的发光光谱的光。该发光层包含主体化合物和掺杂化合物。该掺杂化合物具有2.93eV以上的电子亲和力，比该主体化合物更高。该掺杂化合物在最低激发三重态时具有1.95eV以下的能量，比在最低激发三重态时的该主体化合物更低。该掺杂化合物具有比该主体化合物更小的带隙。该掺杂化合物是碳氢化合物。 | 1.一种有机发光器件，其包括： 一对电极，所述电极包括阳极和阴极；和 发光层，所述发光层包含主体化合物和掺杂化合物，并设置于该对电极之间，所述掺杂化合物是碳氢化合物并且发出从所述发光器件发出的光，所述光表现具有第一发光峰在波长430至480nm范围内具有最高强度的发光光谱，所述掺杂化合物具有2.93eV以上的电子亲和力，比所述主体化合物高，所述掺杂化合物在最低激发三重态时具有1.95eV以下的能量，比所述主体化合物在最低激发三重态时低，并且所述掺杂化合物具有比所述主体化合物更小的带隙； 其中所述掺杂化合物包括由以下通式[I]和[II]表示的至少一种化合物： 其中在式[I]中， R1至R13各自表示氢或取代的或非取代的烷基，并且可以彼此相同或不同；和 Ar1表示取代的或非取代的稠合多环基团；和 其中在式[II]中， R14和R15各自表示取代的或非取代的烷基，并且可以彼此相同或不同； n1和n2各自表示0至5的整数，其中当n1为2以上时，由R14表示的基团可以彼此相同或不同，并且当n2为2以上时，由R15表示的基团可以彼此相同或不同； X表示取代或非取代的荧蒽基，或者取代或非取代的苯并荧蒽基团。 | H01L51/50 ¦ H01L51/54 ¦ H01L27/32 ¦ C07C13/62 ¦ C07C13/66 ¦ C09K11/06 | CN200910258111.1 | 2012-02-08
5336 | CN102239230B | 光敏组合物和用所述组合物制得的电子器件 | 未缴年费 | 纳幕尔杜邦公司 | 2009-12-11 | 2014-06-25 | 提供了光敏组合物，所述组合物包含：(a)第一基质材料，所述第一基质材料具有浅于或等于-5.6eV的HOMO能级并且具有大于95℃的Tg；(b)第二基质材料，所述第二基质材料具有深于-2.0eV的LUMO；和(c)电致发光掺杂剂材料。第一基质材料与第二基质材料的重量比在99∶1至1.5∶1的范围内。 | 1.一种光敏组合物，所述光敏组合物包含： （a）第一基质材料，所述第一基质材料具有浅于或等于–5.6eV的HOMO能级并且具有大于95℃的Tg； （b）第二基质材料，所述第二基质材料具有深于-2.0eV的LUMO；和 （c）电致发光掺杂剂材料；其中第一基质材料与第二基质材料的重量比在99:1至1.5:1的范围内； 所述第一基质材料具有式I： 其中： Ar1至Ar4相同或不同并且为苯基、联苯基、三联苯基、四联苯基、萘基、菲基、萘基苯基和菲基苯基，它任选地被C1-20烷基所取代； Q选自自它是未取代的或者任选地被至少一个Ｃ1-20烷基所取代； m为0-1的整数； 所述第二基质材料选自化合物B5和具有式II的菲咯啉化合物： 其中： R1相同或不同并且选自苯基、萘基和萘基苯基； R2和R3相同或不同并且选自苯基、萘基、菲基、二苯基氨基苯基和咔唑基苯基； | C09K11/06 ¦ H01L51/50 | CN200980150088.2 | 2014-06-25
5337 | TWI441873B | 偶氮顏料或其互變異構物、其製法、顏料分散物、著色組成物、噴墨記錄用印墨、彩色濾光片用著色組成物及彩色濾光片 | 未缴年费 | 富士胶片株式会社 | 2009-12-11 | 2014-06-21 | 本發明之目的為提供著色力、色相等的色彩特性優異，而且堅牢性(尤其耐溶劑性)亦優異的偶氮化合物、偶氮顏料、偶氮顏料分散物及著色組成物。 一種下述式(1)所示的偶氮顏料、其互變異構物、鹽、水合物或溶劑化物，其係以在CuKα特性X射線繞射的布拉格角(2θ±0.5°)為7.1°、25.3°、26.0°及27.2°具有特徵的X射線繞射峰之下述式(1)所表示。 (1) | 1.一種下述式(1)所示的偶氮顏料、其互變異構物、鹽、水合物或溶劑化物，其係在CuK α特性X射線繞射的布拉格角(2 θ±0.5°)為7.1°、25.3°、26.0°及27.2°具有特徵的X射線繞射峰， | C09B29/20 ¦ C09B67/20 ¦ C09B67/46 ¦ C09D11/00 ¦ B41J2/01 ¦ G02B5/20 ¦ B41M5/00 ¦ C09B67/10 ¦ C09B67/48 ¦ C09D11/322 ¦ G02B5/22 ¦ G03F7/004 | TW098142465 | 2014-06-21
5338 | CN101826586B | 发光器件 | 未缴年费 | LG伊诺特有限公司 | 2009-12-14 | 2014-03-05 | 本发明提供一种发光器件。所述发光器件可包括：具有预定厚度、宽度和周期的至少一种形状的预定图案的反射层。所述发光器件也可包括在反射层上形成的发光层。所指定的周期可基于0.75λ/n～5λ/n，其中λ为由发光层发射的光的波长，n为发光层的折射率。 | 1.一种发光器件，包括： 具有预定厚度、宽度和周期的具有至少一种形状的预定图案的反射层；和 在所述反射层上形成的发光层，其中所述发光层包括在所述预定图案上的第一导电型半导体层、在所述第一导电型半导体层上的有源层和在所述有源层上的第二导电型半导体层，所述第二导电型半导体层具有沟槽； 在具有沟槽的所述第二导电型半导体层上的第一电极； 在所述反射层下的第二电极；和 在所述第二导电型半导体层的没有形成所述沟槽的表面上的非导电半导体层， 其中所述第一电极接触所述第二导电型半导体层的所述沟槽的内表面， 其中所述预定周期基于0.75λ/n～5λ/n，其中λ是由所述发光层发射的光的波长，n是所述发光层的折射率。 | H01L33/44 ¦ H01L33/46 ¦ H01L33/20 ¦ H01L33/22 | CN200910254283.1 | 2014-03-05
5339 | CN101750889B | 感光树脂组合物及制备方法、用该组合物制备SCE导电薄膜的方法 | 未缴年费 | 西安交通大学 | 2009-12-14 | 2011-11-16 | 本发明涉及一种感光树脂组合物及制备方法、用该组合物制备SCE导电薄膜的方法。该感光树脂组合物包括：光固化树脂、光架桥剂、阳离子交换剂，添加剂。成膜材料为高分子水溶性聚合物，例如聚乙烯醇、聚乙烯吡咯烷酮；光架桥剂选用水溶性双叠氮化合物；阳离子交换剂选用含功能基团—COOR的盐类；添加剂可以根据需要选用硅烷、乳胶精、乙二醇等。该感光树脂采用水作溶剂，经紫外光照射后，可以用水显影形成图案。具有光敏性好、成膜速度快，粘附性牢、高温易分解、不留残渣等优点，尤为重要的是具有和与之接触的金属溶液交换金属离子的能力，从而进一步形成导电薄膜，制作平面电子发射源，可用于场致发射显示图像。 | 1.一种水溶性感光树脂组合物，其特征在于，按重量百分比，包括下述组分：光固化树脂1～6％，光架桥剂0.1～2％，阳离子交换剂3～18％，添加剂0.02～3％，余量为水；所述光固化树脂为聚乙烯醇和聚乙烯吡咯烷酮；所述光架桥剂为双叠氮化合物；所述阳离子交换剂为含有-COOR基团的盐类化合物，包括下述钾盐或钠盐的任一种：酒石酸钾、草酸钾、柠檬酸钾、酒石酸氢钾、邻苯二甲酸氢钾、酒石酸钠、六水合丁二酸钠、丙酮酸钠、草酸钠、二水合甲酸钠、乙二胺四乙酸二钠盐；所述添加剂为质量比为1∶1∶1的乙二醇、硅烷、乳胶精。 | G03F7/004 ¦ G03F7/038 ¦ G03F7/008 ¦ G03F7/027 ¦ G03F7/075 ¦ H01J9/02 | CN200910219488.6 | 2011-11-16
5340 | CN102097522B | 铜铟镓硒薄膜太阳电池光吸收层的硒化方法 | 未缴年费 | 中国电子科技集团公司第十八研究所 | 2009-12-15 | 2012-12-05 | 本发明涉及一种铜铟镓硒薄膜太阳电池光吸收层的硒化方法，包括(1)装片；(2)升温；(3)降温，其中步骤(1)中装有反应物的石英舟外面套有导向桶；步骤(3)中降温后的基片通过机械磁力拉杆由反应腔体拉至转换腔体。本发明反应后的基片由于从500℃以上的反应室快速移到室温真空转换腔体，由于采用双腔体结构，保证了基片温度的控制，减少了吸收层杂相的产生；本发明采用导向桶，保证了反应物的充分反应，减少了反应物的用量，提高了电池的性能和重复性。 | 1.铜铟镓硒薄膜太阳电池光吸收层的硒化方法，其特征在于：包括以下过程： (1)装片：将退火后的基片放在能够与机械磁力拉杆相吸的基片支架上，反应物装入石英舟；在反应腔体自上至下放置基片加热器、基片支架、石英舟和石英舟加热炉，其中石英舟和石英舟加热炉套在导向桶中，导向桶外周均布有加热带；用抽真空系统对反应腔体、通过阀门与反应腔体相通的转换腔体和石英舟抽真空，真空度均为6×10-3Pa以下； (2)升温：由PID温度控制器控制温度，石英舟加热炉温度升至200℃以上、加热带温度升至250℃以上时，打开基片加热器升温至500℃以上；石英舟中的反应物正对着基片，基片和反应物进行硒化反应，保持15min以上； (3)降温：硒化反应完成后，基片加热器保持500℃以上，石英舟加热炉和加热带温度通过反应腔体壁中的循环水快速降温至200℃以下，用机械磁力拉杆吸住基片支架，快速拉至与反应腔体相通的温度为室温的转换腔体中，待基片温度降至室温，基片即为铜铟镓硒薄膜太阳电池光吸收层。 | H01L31/18 | CN200910229193.7 | 2012-12-05
5341 | CN101866979B | 太阳能电池的制造方法 | 未缴年费 | LG显示器股份有限公司 | 2009-12-15 | 2012-05-23 | 一种制造太阳能电池的方法，其包括如下步骤：通过在室温下沉积透明导电氧化物，在衬底上形成透明导电层；通过使用第一激光器将激光束照射到该透明导电层上，使该透明导电层结晶；选择性地腐蚀该结晶的透明导电层，以在该透明导电层的表面形成凸起和凹陷的图案；通过对具有该凸起和凹陷的图案的该透明导电层进行构图，形成各单元电池中的各透明电极；在各透明电极上形成p-n结半导体层并对该p-n结半导体层进行构图；以及通过形成金属材料层并对该金属材料层进行构图，在该构图后的p-n结半导体层上形成各背电极，各背电极对应于各单元电池。 | 1.一种制造太阳能电池的方法，该方法包括： 通过在室温下在衬底上沉积透明导电氧化物，在所述衬底上形成透明导电层； 通过使用第一激光器将激光束照射到所述透明导电层上，使所述透明导电层结晶以形成在透明导电层的表面全部具有均一的尺寸的晶粒； 选择性地腐蚀结晶的透明导电层，以在所述结晶的透明导电层的表面形成凸起和凹陷的图案； 通过对具有所述凸起和凹陷的图案的所述结晶的透明导电层进行构图，形成各单元电池中的各透明电极； 在所述各透明电极上形成p-n结半导体层并对所述p-n结半导体层进行构图；以及 通过在构图后的p-n结半导体层上形成金属材料层并对所述金属材料层进行构图，在所述构图后的p-n结半导体层上形成各背电极，所述各背电极对应于所述各单元电池。 | H01L31/18 ¦ H01L31/0224 | CN200910254037.6 | 2012-05-23
5342 | CN101727020B | 一种X射线曝光间隙控制方法 | 未缴年费 | 中国科学技术大学 | 2009-12-15 | 2011-05-04 | 一种X射线曝光间隙控制方法，在X射线掩模的非窗口区域上制作台阶，所述台阶的制作工艺为：首先利用旋涂工艺在掩模上涂上所需厚度的光刻胶或其它聚合物，然后采用光刻工艺或刻蚀工艺在掩模上得到所需高度的台阶；将涂有光刻胶的样品放在夹具上，样品上的光刻胶面朝上，然后将有台阶的掩模放在所述样品上，使得掩模有图形的一面与光刻胶面相对；利用等厚干涉原理来判断掩模和样品之间的平行度，同时利用夹具来调节两者之间的平行度。本发明解决了X射线曝光中间隙难以控制、掩模与光刻胶的平行性难以保证的问题，同时实现对掩模的有效保护。 | 1.一种X射线曝光间隙控制方法，其特征在于步骤如下： 步骤1，在X射线掩模的非窗口区域上制作台阶，所述台阶的制作工艺为：首先利用旋涂工艺在掩模上涂上所需厚度的光刻胶或其它聚合物，然后采用光刻工艺或刻蚀工艺在掩模上得到所需高度的台阶； 步骤2，将涂有光刻胶的样品放在夹具上，样品上的光刻胶面朝上，然后将有台阶的掩模放在所述样品上，使得掩模有图形的一面与光刻胶面相对； 步骤3，利用夹具将掩模与样品逐渐夹紧，利用等厚干涉原理来判断掩模和样品之间的平行度，同时利用夹具来调节两者之间的平行度。 | G03F7/20 ¦ G03F7/16 | CN200910241924.X | 2011-05-04
5343 | CN101820020B | 一种制备晶体硅太阳能电池选择性发射极的方法 | 未缴年费 ¦ 权利转移 | 江苏银环新能源科技有限公司 | 2009-12-15 | 2011-12-28 | 本发明公开了一种制备晶体硅太阳能电池选择性发射极的方法，对晶体硅太阳能电池基片进行以下步骤处理：使基片处于本底真空度环境，在B2H6与H2混合气体气氛中或者PH3与H2混合气体气氛中，使用激光分别进行高浓度深掺杂和低浓度浅掺杂，从而获得选择性发射极晶体硅太阳能电池。本发明将传统制备选择性发射极的复杂工艺大大减化，去掉了沉积磷浆、腐蚀、对晶体硅整体高温加热等工序，一方面节约了成本，使产业化制备选择性发射极成为可能，一方面也消除了这些工艺过程引入的额外杂质和造成的晶硅基片缺陷。 | 1.一种制备晶体硅太阳能电池选择性发射极的方法，其特征在于，包括以下步骤： 在工艺气体气氛中，使用激光分别对晶体硅太阳能电池基片表面进行高浓度深掺杂和低浓度浅掺杂从而形成选择性发射极； 其中，工艺气体为B2H6与H2混合气体时，所述晶体硅太阳能电池基片为N型单晶硅太阳能电池基片； 工艺气体为PH3与H2混合气体时，所述晶体硅太阳能电池基片为P型单晶硅太阳能电池基片； 所述的高浓度深掺杂的步骤为：采用激光器，对晶体硅太阳能电池基片的栅极进行照射，使基片升温到大于1200℃小于等于1400℃，并持续60s-120s或照射次数在10次-20次； 所述的低浓度浅掺杂的步骤为：采用激光照射整个基片或照射基片的活化区，使基片升温到大于等于900℃小于等于1200℃，照射时间维持在60s以内或照射次数为5-10次； 进行高浓度深掺杂时，B2H6与PH3占混合气体体积百分比大于5％小于等于10％；进行低浓度深掺杂时，B2H6与PH3占混合气体体积百分比大于1％小于等于5％。 | H01L31/18 | CN200910263049.5 | 2011-12-28
5344 | JP5766908B2 | 特に光電子部品を貼り付けるための接着テープ | 未缴年费 | 特萨股份有限公司 | 2009-12-15 | 2015-08-19 | 【課題】PVモジュール用のラミネートのエッジを、ラミネートの貼り込みと同時に水から保護する可能性を提供すること。 【解決手段】本発明は、1つの発泡層および外側の2つの接着層を有し、発泡層が、上の接着層と下の接着層の間に配置されている接着テープに関する。接着層の間にさらにバリアフィルムが存在することを提案する。 【選択図】図2 | 1.【請求項1】 少なくとも、1つの発泡層および外側の2つの接着層を有し、 前記発泡層が、上の接着層と下の接着層の間に配置されている、光起電モジュールのフレーム内に光起電的ラミネートを貼り付けるための接着テープにおいて、 前記両接着層の間にさらにバリアフィルムが存在し、但し、前記バリアフィルムは、5g/m2d未満のWVTR値を有することを特徴とする、接着テープ。 | C09J7/02 ¦ B32B5/18 ¦ B32B27/32 ¦ B32B15/08 ¦ H01L51/42 ¦ C09J7/29 | JP2009283543 | 2015-06-26
5345 | CN101747860B | 大功率LED的紫外线固化单组分有机硅封装胶 | 未缴年费 | 陈俊光 | 2009-12-15 | 2012-10-17 | 本发明涉及一种大功率LED的紫外线固化单组分有机硅封装胶及其制备方法，所述封装胶由含丙烯酸酯基聚硅氧烷类的预聚物组分A、丙烯酸酯基聚硅氧烷类的单体组分B、光敏剂组分C、增粘剂组分D混合配制而成，得到的1.4级和1.5级等不同折光率的封装胶，用于多种类型大功率LED的封装或其他光学用途的灌封。本发明采用紫外光固化，极大提高了大功率LED制品的封装效率，制品的耐温性、变色、透光率均不受影响。 | 1.一种大功率LED的紫外线固化单组分有机硅封装胶，其特征在于由含丙烯酸酯基聚硅氧烷类的预聚物组分A、丙烯酸酯基聚硅氧烷类的单体组分B、光敏剂组分C、增粘剂组分D混合配制而成，各组分重量份数如下： 以上组分重量份数之和为100， 所述组分A聚硅氧烷类是侧基或链末端基位含丙烯酸酯基的聚硅氧烷，其官能度在二以上，分子量在600-15000； A组分的聚硅氧烷呈线型或MQ型结构，其分子结构式如下： 线型A-1 线型A-2 MQ硅树脂A-3 m1＝0.2-0.3，m2＝1.4-1.6，Q＝1； 以上R1＝CH2CHCOOROCOCH2CH2-，R＝烷基，R2为甲基或苯基， A-1∶A-2∶A-3＝4-7∶1-3∶2-5； 组分B是含二甲基硅的丙烯酸酯基的聚硅氧烷的单体组分，含二甲基硅的丙烯酸酯基结构式为：CH2CHCOOCH2Si(CH3)2O-； 所述含二甲基硅的丙烯酸酯基的聚硅氧烷的单体组分的结构式如下： 单官能团B-1 三官能团B-3 四官能团B-4 以上R1＝CH2CHCOOCH2Si(CH3)2O-，R2＝CH3-或C6H5-； 组分D是含有烷氧基的硅烷的增粘剂，选自丙烯酰氧丙基三甲氧基硅烷、三甲氧基异氰脲酸酯硅烷、环氧基丙基三甲氧基硅烷、乙烯基三甲氧基硅烷中的一种以上。 | C08L83/06 ¦ C09J183/07 ¦ C09K3/10 ¦ H01L33/56 | CN200910213856.6 | 2012-10-17
5346 | CN101960579B | 缺陷检测及响应 | 未缴年费 | 科磊股份有限公司 | 2009-12-15 | 2012-10-17 | 为提高检查吞吐量，可以以一恒定速度在试样上移动红外摄像装置的视场。在该移动的整个过程中，可以向所述试样提供调制并且使用所述红外摄像装置获取红外图像。移动所述视场、提供所述调制以及获取所述红外图像可以是同步的。所述红外图像可以被滤波以生成时间延迟锁相热成像，从而提供缺陷识别。该滤波操作可以决定所述红外摄像装置在扫描方向上的像素数。对于光学调制的情况，可以在移动的整个过程中为所述视场提供暗场区域，由此在滤波期间提供改善的信噪比。局部的缺陷可以由被集成到所述检测系统的激光器修复或由墨水标记以在生产线上稍后修复。 | 1.一种用于在试样上进行时间延迟锁相热成像的系统，所述系统包括： 红外摄像装置，所述红外摄像装置用于获取所述试样的图像， 扫描部件，所述扫描部件用于以恒定速度在所述试样上移动所述红外摄像装置的视场， 调制部件，所述调制部件用于在移动所述视场时对所述试样提供调制， 时钟源，所述时钟源用于同步所述图像的获取、所述视场的移动以及所述调制的提供， 图像处理器，所述图像处理器用于接收所述获取的图像并生成时间延迟锁相热成像图像，以提供缺陷的检测，以及 仪器装置，所述仪器装置进行修复所述缺陷和标记所述缺陷的位置以进行稍后修复中的至少一项。 | H01L21/66 ¦ H01L31/042 | CN200980106688.9 | 2012-10-17
5347 | CN101789394B | 制造光伏器件的方法及用于构图物体的系统 | 未缴年费 | 法国圣戈班玻璃有限公司 | 2009-12-15 | 2014-04-16 | 本发明公开了制造光伏器件的方法及用于构图物体的系统。所述方法包括如下步骤：在第二层结构上提供第一层结构，使得第一层结构具有外表面及与第二层结构的界面，第一层结构包括薄膜光伏吸收体层；通过首先在预定的构图区域从第一层结构机械地除去材料，然后利用激光清除从构图区域中除去机械清除的残留材料，来构图通过第一层结构而从外表面到达或者进入第二层结构。在所述系统中，所述物体具有在第二层结构上的第一层结构，该系统包括机械构图设备和激光清除设备及用于在物体、机械构图设备和激光清除设备之间相对移动的装置。 | 1.一种制造光伏器件的方法，该方法包括： -在第二层结构上提供第一层结构，使得第一层结构具有外表面及与第二层结构的界面，所述第一层结构包括薄膜光伏吸收体层，其中第二层结构是包括一个后电极层以及在与第一层结构的界面处的一层Mox(Sz，Se1-z)y的电极层结构； -通过首先在预定的构图区域在关于第一层结构和第二层结构的平面中沿预定线从第一层结构机械地除去材料，然后利用激光清除从所述构图区域中除去机械清除的残留Mox(Sz，Se1-z)y和/或CIS类型材料，来构图通过第一层结构而从外表面到达或者进入第二层结构，其中激光束的属性被选择成使得除去残留Mox(Sz，Se1-z)y和/或CIS类型材料自电极层结构起在深度方向上多至100nm。 | H01L31/18 ¦ H01L27/142 ¦ B23K26/36 ¦ B08B7/00 | CN200910260495.0 | 2014-04-16
5348 | CN101740650B | 整板型管板式光伏热水模块 | 未缴年费 | 中国科学技术大学 | 2009-12-15 | 2012-09-19 | 整板型管板式光伏热水模块，包括：玻璃、封装光伏电池片、铜肋管、绝热层和镀锌板，所述的封装光伏电池片由光伏电池、包裹光伏电池上下的乙烯一醋酸乙烯酯(EVA)、EVA上层的透明复合氟塑料膜TPT、EVA下层的黑色TPT、黑色TPT下的铝吸热板构成；然后在铝吸热板的背面通过激光头点焊上铜肋管，然后在封装光伏电池片下方覆盖绝热层和镀锌板，在封装光伏电池片上方采用玻璃板覆盖，在封装光伏电池片上方与玻璃板之间有空气间隔，周围采用铝合金边框固定。本发明具有本发明能同时产生电力和热水，提高了太阳能利用的综合效率。 | 1.整板型管板式光伏热水模块，其特征在于包括：玻璃(1)、封装光伏电池片(13)、铜肋管(8)、绝热层(9)和镀锌板(10)；所述的封装光伏电池片(13)由光伏电池(4)、包裹光伏电池(4)上下的乙烯-醋酸乙烯酯EVA(3、5)、EVA上层的透明复合氟塑料膜TPT(2)、EVA下层的黑色TPT(6)、黑色TPT(6)下的铝吸热板(7)构成；然后在铝吸热板(7)的背面通过激光头(12)激光点焊上铜肋管(8)，然后在封装光伏电池片(13)下方覆盖绝热层(9)和镀锌板(10)，在封装光伏电池片(13)上方采用玻璃板(1)覆盖，在封装光伏电池片(13)上方与玻璃板(1)之间有空气间隔，周围采用铝合金边框(11)固定；所述的EVA下层的黑色TPT(6)掺杂了超过10％的炭黑粉。 | H01L31/048 ¦ H01L31/052 ¦ H01L31/058 ¦ E04D13/18 ¦ H01L31/0525 | CN200910241925.4 | 2012-09-19
5349 | CN102317345B | 由二噻吩基亚乙烯基共聚物制备的半导体材料 | 未缴年费 ¦ 权利转移 | 飞利斯有限公司 | 2009-12-16 | 2013-07-10 | 公开了由具有芳族或杂芳族π-共轭体系的二噻吩基亚乙烯基共聚物制备的新半导体材料。这些聚合物几乎不进行或不进行沉积后热处理即可表现出高载流子迁移率和/或良好的电流调节特性。此外，本教导的聚合物可具有某些加工优点，如改善的可溶液加工型和低退火温度。 | 1.式I或式I’的聚合物： 其中： pi-2选自下式的重复单元： 其中R1、R2、R3、R4选自H、卤素、CN、C1-30烷基、C2-30链烯基、C1-20烷氧基和C1-20烷硫基； 其中n为2-5000的整数； y’为1或2。 | C08G61/12 ¦ C09K11/06 ¦ H01B1/12 ¦ H01L51/50 ¦ H01L51/00 ¦ H01L51/42 ¦ H01L51/05 | CN200980156788.2 | 2013-07-10
5350 | CN102257097B | 非对称结构的芳胺衍生物、其制备方法、相应的薄膜材料以及有机电致发光器件 | 未缴年费 | 东友精细化工有限公司 | 2009-12-16 | 2014-11-05 | 本发明涉及一种非对称结构的有机电致发光器件用芳胺衍生物、其制备方法、含该芳胺衍生物的有机电致发光器件用薄膜材料以及利用该薄膜材料的有机电致发光器件，所述有机电致发光器件用芳胺衍生物为通过在作为中心结构的芳基化合物的Ar上依次引入仲胺及叔胺，使得分子结构中不具有对称轴及对称面。根据本发明，在作为中心结构的芳基化合物的Ar上引入不同的取代基的非对称结构的芳基衍生物，可用于有机电致发光器件的有机薄膜形成，并用作发光层材料，特别是掺杂材料，在制造有机电致发光器件时，能够获得蓝色波长范围内的优异的发光效率以及良好的寿命特性。 | 1.一种非对称结构的有机电致发光器件用芳胺衍生物，其特征在于，其如下述化学式1所示，在作为中心结构的芳基化合物的Ar上以取代基形式引入仲胺及叔胺，使得分子结构中不具有对称轴及对称面； [化学式1] 在所述化学式1中，Ar为芘；Ar1为选自下述化学式4所示的芳基、化学式5所示的芳基、化学式6所示的芳基、化学式7所示的芳基以及由化学式4至化学式7所示芳基中的至少两个芳基相互连接所形成的芳基；Ar2至Ar5中的至少一个具有不同结构，Ar2至Ar5分别为选自下述化学式12所示的芳基、化学式13所示的芳基、化学式14所示的芳基、化学式15所示的杂芳基、化学式16所示的杂芳基、化学式17所示的杂芳基、化学式18所示的芳基、化学式19所示的芳基、以及由化学式12至化学式19所示芳基或杂芳基中的至少两个基团相互连接所形成的基团； [化学式4] 在所述化学式4中，k为1至3的整数； [化学式5] 在所述化学式5中，l为1或2； [化学式6] 在所述化学式6中，m为1或2；R1与R2各自独立地为碳原子数1至20的烷基、可形成不饱和环的碳原子数6至20的环烷基或碳原子数1至20的烷氧基； [化学式7] [化学式12] [化学式13] [化学式14] [化学式15] [化学式16] [化学式17] [化学式18] [化学式19] 在所述化学式19中，R1与R2各自独立地为碳原子数1至20的烷基、可形成不饱和环的碳原子数6至20的环烷基、碳原子数1至20的烷氧基或碳原子数6至12的芳基。 | C09K11/06 ¦ H01L51/54 | CN200980151207.6 | 2014-11-05
5351 | CN101728083B | 染料敏化太阳能电池用分级结构光阳极及其制备方法 | 未缴年费 | 大连水产学院 | 2009-12-17 | 2013-04-17 | 本发明公开一种染料敏化太阳能电池用分级结构光阳极，有导电玻璃及覆在导电玻璃上的吸附染料层，所述吸附染料层是TiO2-半导体分级结构膜，初级结构为TiO2纳米纤维或/和TiO2纳米管，次级结构为由半导体纳米纤维或/和半导体纳米管构筑的半导体纳米粒子、半导体纳米杆及半导体纳米线中的至少一种，即以一维分级结构(1-D heterostructures)纳米材料作为染料敏化太阳能电池光阳极的染料吸附层，结合了一维纳米尺寸的结构特点和TiO2/半导体复合体系界面形成的电偶极化的性质，可以增强电荷的传输和分离，提高电子传输效率；同时，巨大的比表面积，可有效提高染料吸附量，提高光的利用效率，从而进一步提高染料敏化太阳电池的光电转换效率，光电转换效率达10％。 | 1.一种染料敏化太阳能电池用分级结构光阳极的制备方法，其特征在于按如下步骤进行： a.将1～10毫升的有机钛醇盐加入到10～20毫升的无水乙醇中，搅拌均匀后，加入0.1～1.5毫升醋酸，继续搅拌至形成微黄色透明澄清的溶液，得到TiO2溶胶液，所述有机钛醇盐为钛酸乙酯、钛酸丙酯、钛异丙醇盐或钛酸丁酯； b.取0.5～2克醋酸盐溶解于10～20毫升无水乙醇中，搅拌至形成透明澄清的溶液，得到醋酸盐溶液，所述醋酸盐为醋酸钛、醋酸锌、醋酸砷、醋酸镁、醋酸铁、醋酸锰、醋酸钴或醋酸镍； c.取0.1～2毫升TiO2溶胶液，加入到0.1～2毫升醋酸盐溶液中，搅拌至形成黄色透明澄清的溶液，得到TiO2-醋酸盐混合溶液； d.将0.1～3毫升TiO2-醋酸盐溶液加入到15～40％质量浓度的5～20毫升聚合物乙醇溶液中，搅拌120分钟～180分钟，得到TiO2-醋酸盐/聚合物纺丝溶液； e.采用静电纺丝技术在导电玻璃上制备TiO2-醋酸盐/聚合物复合纳米纤维膜，膜厚度为1～20微米； f.将覆有0.1克～3克TiO2-醋酸盐/聚合物复合纳米纤维膜的导电玻璃浸入草酸-乙醇溶液中，草酸与乙醇的体积配比为100∶0～100，30～70℃下放置在摇床中，反应1～24小时，待自然冷却至室温后，经洗涤、干燥，最后以升温速率为1～10℃/min，从室温加热到400～800℃，并恒温焙烧1～4小时，TiO2/半导体分级结构膜沉积在导电玻璃上； g.将f步骤所得表面沉积TiO2/半导体分级结构的导电玻璃置于80℃的烘箱中，烘干后，立即放入0.1～1mmol/L的光敏化剂溶液中浸泡0.5～10小时，取出后用无水乙醇冲洗。 | H01L51/48 | CN200910248504.4 | 2013-04-17
5352 | CN101738664B | 在平面光栅制作过程中精确控制光栅常数的方法 | 未缴年费 | 上海理工大学 | 2009-12-17 | 2011-08-17 | 在平面光栅制作过程中精确控制光栅常数的方法，采用的装置包括：光源和依次位于所述光源的光路上的：空间滤波器；凹面镜；第三反射镜和第四反射镜；凸透镜，位于曝光位置处；接收屏，位于所述凸透镜的后焦面上；所述方法包括：通过第三反射镜和第四反射镜使产生的干涉条纹的两束平行光通过所述凸透镜，在位于所述凸透镜焦距处的接收屏上产生两个汇聚焦点光斑；测量这两个焦点光斑的距离L，根据下公式计算出所需的光栅常数d，调整所述第三反射镜和第四反射镜所形成的两束平行光束的角度α以改变接收屏上两光斑的距离L，得到不同的光栅常数d。本发明对于制作不同周期的光栅调节方便，并且控制光栅周期精度高。 | 1.一种在平面光栅制作过程中精确控制光栅常数的方法，其特征在于：采用如下装置： 光源(1)和依次位于所述光源(1)的光路上的： 空间滤波器(4)； 凹面镜(7)，所述空间滤波器(4)位于所述凹面镜(7)焦点位置处； 第三反射镜(5)和第四反射镜(6)； 凸透镜(9)，位于曝光位置处； 接收屏(10)，位于所述凸透镜(9)的后焦面上； 其中，所述第三反射镜(5)和第四反射镜(6)用于分别反射一束由所述凹面镜(7)反射出的干涉条纹平行光于所述凸透镜(9)上； 包括以下步骤： 步骤1)、通过第三反射镜(5)和第四反射镜(6)使产生的干涉条纹的两束平行光通过所述凸透镜(9)，在位于所述凸透镜(9)焦距处的接收屏(10)上产生两个汇聚焦点光斑； 步骤2)、测量这两个焦点光斑的距离L，根据下式计算出所需的光栅常数d： d=&lambda;4f2+L22L 其中，f为凸透镜(9)的焦距，λ为光源(1)发出的激光波长，L为两光斑之间的距离； 步骤3)、调整所述第三反射镜(5)和第四反射镜(6)所形成的两束平行光束的角度α以改变接收屏(10)上两光斑的距离L，得到不同的光栅常数d。 | G03H1/04 ¦ G02B5/18 ¦ G02B17/08 | CN200910262348.7 | 2011-08-17
5353 | CN101916824B | 转印基板和制造显示设备的方法 | 未缴年费 ¦ 权利转移 | 株式会社日本有机雷特显示器 | 2009-12-17 | 2012-12-19 | 本发明公开了转印基板和制造显示设备的方法。所述转印基板包括用于热转印的支撑基板和转印层。转印层设置在支撑基板上，包括主体材料和发光掺杂物材料，主体材料和发光掺杂物材料都具有升华温度。升华温度之差被设置在预定范围内。 | 1.一种转印基板，包含： 用于热转印的支撑基板；和 设置在支撑基板上的转印层，所述转印层包括主体材料和发光掺杂物材料，所述主体材料和发光掺杂物材料都具有升华温度，升华温度之差被设置在预定范围内， 其中转印层包括用于形成发出绿光的有机发光层的主体材料和发光掺杂物材料的多个成分， 其中主体材料在大气压力下的升华温度(T sub-H(℃))和掺杂物材料在大气压力下的升华温度(T sub-D(℃))满足如下的等式(1)： -65(℃)≤(T sub-H)-(T sub-D)≤89(℃) (1)。 | H01L51/00 ¦ H01L51/56 ¦ H01L27/32 | CN200910253756.6 | 2012-12-19
5354 | CN101800255B | 薄膜太阳能电池及其制造方法 | 未缴年费 | LG显示器股份有限公司 | 2009-12-18 | 2013-05-15 | 薄膜太阳能电池及其制造方法。一种薄膜太阳能电池包括：第一基板；透明导电层，其位于所述第一基板的内表面上，所述透明导电层具有不平坦顶表面并包括通孔；光吸收层，其位于所述透明导电层上；反射电极，其位于所述光吸收层上；第二基板，其与所述第一基板相对并与所述第一基板附接；以及聚合材料层，其位于所述第二基板的内表面上。 | 1.一种制造薄膜太阳能电池的方法，该方法包括以下步骤： 在第一基板上形成第一透明导电材料层； 将光吸收材料的颗粒注入或涂敷到所述第一透明导电材料层上； 在注入或涂敷了所述颗粒的所述第一基板上形成第二透明导电材料层； 通过将激光束照射到所述颗粒，在所述第二透明导电材料层中形成通孔，其中所述颗粒吸收所述激光束并崩出； 通过切割所述第一透明导电材料层和所述第二透明导电材料层，在各个单元电池中形成透明导电层； 在所述透明导电层上形成光吸收层； 在所述光吸收层上形成反射电极； 在第二基板上形成聚合材料层；以及 附接所述第一基板和第二基板，使得所述聚合材料层与所述反射电极相对。 | H01L31/042 ¦ H01L31/0224 ¦ H01L31/18 | CN200910246832.0 | 2013-05-15
5355 | TWI398013B | 非真空形成銅銦鎵硫硒吸收層及硫化鎘緩衝層的方法及系統 | 未缴年费 | 正峰新能源股份有限公司 | 2009-12-18 | 2013-06-01 | 一種非真空形成銅銦鎵硫硒吸收層及硫化鎘緩衝層的方法及系統，係在非真空下針對具有背面電極層的基板，在背面電極層上以混合漿料形成塗佈層，經初步烘乾後，藉實密化裝置使塗佈層實密化，接著進行初級硫硒反應處理，用以形成初級銅銦鎵硫硒層，再進行熱處理，以改善初級銅銦鎵硫硒層的晶格匹配，接著利用氰化鉀或溴化物進行雜相清除處理，用以去除雜相的硒化亞銅及硫化銅，再進行後級硫硒反應處理，產生所需的後級銅銦鎵硫硒吸收層，最後利用化學槽水浴法，在銅銦鎵硫硒吸收層上形成硫化鎘緩衝層。 | 1.一種非真空形成銅銦鎵硫硒吸收層及硫化鎘緩衝層的方法，係於非真空下在一基板上的一背面電極層上依序形成一銅銦鎵硫硒吸收層及一硫化鎘緩衝層，該方法包括下列依序步驟：一混合處理，係混合銅銦鎵硫硒粉體、溶劑與添加劑，以形成銅銦鎵硫硒漿料；一塗佈層形成處理，係將銅銦鎵硫硒漿料塗佈在該背面電極層上，以形成銅銦鎵硫硒漿料塗佈層，該塗佈層形成處理包括噴塗處理、塗佈處理及浸泡處理的其中之一；一烘乾處理，係利用加熱升溫以預乾並去除該銅銦鎵硫硒漿料塗佈層中的溶劑；一實密化處理，包括滾壓處理、高壓噴液壓合處理及高壓噴氣壓合處理的其中之一，藉以施加壓力在該銅銦鎵硫硒漿料塗佈層上，使該銅銦鎵硫硒漿料塗佈層實密化；一初級硫硒反應處理，包括硫化反應及硒化反應，分別通入硫化氫及硒化氫，並在升溫下使該銅銦鎵硫硒漿料塗佈層產生硫化物及硒化物，形成初級的銅銦鎵硫硒吸收層；一熱處理，用以進行初級的銅銦鎵硫硒吸收層的結晶處理；一雜相清除處理，利用雜相清除劑以去除該初級的銅銦鎵硫硒吸收層中雜相的化合物，硒化亞銅及硫化銅，並進行清洗及烘乾；一後級硫硒反應處理，類似於該初級硫硒反應處理，包括硫化反應及硒化反應，使該初級的銅銦鎵硫硒吸收層進一步經硫化反應及硒化反應而形成後級的銅銦鎵硫硒吸收層，亦即所需的該銅銦鎵硫硒吸收層；以及一硫化鎘緩衝層生長處理，係藉化學槽水浴法，將該銅銦鎵硫硒吸收層浸泡於包含有硫及鎘的水溶液中，以便在該銅銦鎵硫硒吸收層上形成該硫化鎘緩衝層。 | H01L31/18 ¦ H01L31/0216 ¦ H01L31/042 | TW098143637 | 2013-06-01
5356 | TWI495656B | 由二噻吩基乙烯共聚物製備之半導體材料 | 未缴年费 ¦ 权利转移 | 飞利斯有限公司 | 2009-12-18 | 2015-08-11 | 本發明揭示由具有芳族或雜芳族π-共軛系之二噻吩基乙烯共聚物製備之新型半導體材料。該等共聚物(幾乎未經或未經沈積後熱處理)可呈現高電荷載流子移動力及/或良好電流調變特徵。此外，本發明聚合物可具有某些處理優點，諸如改良之溶液可處理性及低退火溫度。 | 1.一種式I聚合物，其中：π-2係選自由下式之重複單元組成之群其中：R 1 、R 2 、R 3 及R 4 係選自由H、鹵素、-CN、C1-30烷基、C2-30烯基、C1-20烷氧基及C1-20烷硫基所組成之群組，n為大於1之整數，且y'係1或2。 | C08G61/12 ¦ H01L51/05 ¦ H01L51/50 | TW098143766 | 2015-08-11
5357 | TWI396295B | 非真空濕式銅銦鎵硒太陽電池製作方法 | 未缴年费 | 正峰新能源股份有限公司 | 2009-12-18 | 2013-05-11 | 一種非真空濕式銅銦鎵硒太陽電池製作方法，係在非真空下以濕式方式，利用第一透明導電氧化層形成處理、銅銦鎵硒層與硫化鎘層形成處理、氧化鋅層形成處理及第二透明導電氧化層形成處理，而在背面電極層上依序形成第一透明導電氧化層、銅銦鎵硒層與硫化鎘層、氧化鋅層及第二透明導電氧化層，進而形成高轉換率的銅銦鎵硒太陽電池，其中第一透明導電氧化層形成處理、氧化鋅層形成處理及第二透明導電氧化層形成處理分別包括雷切割處理，依序對工作件進行雷射及刮刀切割，形成分段的次工作件，藉以提高製程的整合性及產品的品質。 | 1.一種非真空濕式銅銦鎵硒太陽電池製作方法，用以在非真空下以濕式方式製造銅銦鎵硒太陽電池的第一透明導電氧化層、銅銦鎵硒層與硫化鎘層、氧化鋅層及第二透明導電氧化層，該方法係包括以下依序進行之步驟：對具有背面電極層的基板，利用第一透明導電氧化層形成裝置，進行第一透明導電氧化層形成處理，該背面電極層係位於基板上，且該基板底下係由複數個滾輪支撐並向前帶動，該第一透明導電氧化層形成處理包括混合處理、塗佈層形成處理、烘乾處理、實密化處理、熱處理及切割處理，進而在該背面電極層上形成該第一透明導電氧化層；利用銅銦鎵硒層與硫化鎘層形成裝置，進行銅銦鎵硒層與硫化鎘層形成處理，包括混合處理、塗佈層形成處理、烘乾處理、實密化處理、初級硫硒反應處理、熱處理、雜相清除處理、後級硫硒反應處理及硫化鎘層生長處理，藉以在該第一透明導電氧化層上依序形成銅銦鎵硒層與硫化鎘層；利用氧化鋅層形成裝置以進行氧化鋅層形成處理，包括混合處理、塗佈層形成處理、烘乾處理、實密化處理、熱處理及切割處理，進而在該硫化鎘層上形成氧化鋅層；以及利用第二透明導電氧化層形成裝置，進行第二透明導電氧化層形成處理，包括混合處理、塗佈層形成處理、烘乾處理、實密化處理、熱處理及切割處理，藉以在該氧化鋅層上形成第二透明導電氧化層。 | H01L31/18 ¦ H01L31/042 | TW098143625 | 2013-05-11
5358 | CN102102015B | 香豆素衍生物类有机电致发光材料及其制备方法和应用 | 未缴年费 | 中国科学院理化技术研究所 | 2009-12-21 | 2013-12-18 | 本发明属于有机电致发光显示技术领域，特别涉及香豆素衍生物类有机电致发光材料及其制备方法和应用。所述的香豆素衍生物类有机电致发光材料具有下述结构。本发明的材料自身具有高效蓝色荧光发光，具有较好的色纯度、荧光量子产率和电致发光效率，有较好的成膜性能，并且材料合成提纯方法简单适于大规模生产。本发明的材料具有较高的三重态能级(高于2.4eV)，可同时敏化绿色、红色磷光掺杂材料。本发明的香豆素衍生物类有机电致发光材料是一类可作为有机电致发光器件中的发光体材料和/或发光层中的主体材料使用，用于制备有机电致发光器件。 | 1.一种香豆素衍生物材料的应用，其特征是：具有下述通式(1)所示结构的香豆素衍生物材料在有机电致发光器件中同时作为蓝色发光体材料和发光层中的主体材料使用，或只作为发光层中的主体材料使用；用于制备有机电致发光器件； 其中，Ar1、Ar2分别独立选自具有6～28个环碳原子的取代或未取代的芳基、或具有5～21个环原子的取代或未取代的杂环芳基中的一种；R选自具有1～12个碳原子的烷基中的一种。 | C09K11/06 ¦ C07D311/44 ¦ C07D405/14 ¦ C07D405/12 ¦ H01L51/54 | CN200910242984.3 | 2013-12-18
5359 | CN102326260B | 铜铁矿铜透明P型半导体的制造方法及应用 | 未缴年费 | 应用材料股份有限公司 | 2009-12-21 | 2014-01-29 | 一种用于制造铜铁矿铜材料的方法，包括：一用于合成CuBO2粉末的低温溶胶-凝胶工艺；及一用于使用由所述CuBO2粉末制成的靶材形成CuBO2薄膜的脉冲激光沉积(PLD)工艺。所述CuBO2薄膜是光学透明的p型半导体氧化物薄膜。具有CuBO2薄膜的器件包括：包含CuBO2薄膜作为一通道层的p型透明薄膜晶体管(TTFT)；及具有CuBO2p层的薄膜太阳能电池。本文也描述固态染料敏化太阳能电池(SS-DSSC)及制造方法，该太阳能电池包含呈各种形式的CuBO2，所述形式包括“核心-壳”及“纳米耦合”粒子。 | 1.一种固态染料敏化太阳能电池，包括： p型半导体材料，所述p型半导体材料具有CuBO2的一般组成及化学计量； n型半导体材料； 染料；和 一对的电极； 其中所述一对的电极中至少其一是光学透明的，并且其中所述n型半导体材料、所述p型半导体材料和所述染料在所述一对的电极之间； 其中所述n型半导体材料和所述p型半导体材料配置为纳米耦合粒子，所述纳米耦合粒子各包括p型半导体粒子、n型半导体粒子以及将所述p型半导体粒子和所述n型半导体粒子结合在一起的聚合物；以及 其中所述聚合物在所述纳米耦合粒子的所述n型半导体材料和所述p型半导体材料之间提供接口用于积聚染料。 | H01L31/042 | CN200980157049.5 | 2014-01-29
5360 | CN102333998B | 宽带反射器、集光型太阳能发电系统、以及使用它们的方法 | 未缴年费 | 3M创新有限公司 | 2009-12-21 | 2015-08-05 | 本发明公开了包括UV反射型多层光学膜和VIS/IR反射层的宽带反射器。在多个实施例中，所述VIS/IR反射层可为反射型金属层或多层光学膜。本发明还公开了集光型太阳能发电系统和利用太阳能的方法，所述系统和方法使用所述宽带反射器并且可任选地包括天体跟踪机构。 | 1.一种宽带反射器，包括： 紫外线反射型多层光学膜，具有第一主表面并且包括紫外线反射型光学层叠堆，其中所述紫外线反射型光学层叠堆包括第一光学层和第二光学层，其中所述第一光学层中的至少一部分和所述第二光学层中的至少一部分紧密接触并且具有不同的折射率，其中所述第一光学层和第二光学层在大于350nm的波长下对紫外线具有极小的吸收性或不具有吸收性；和 可见光/红外线反射型金属层，设置在所述第一主表面的至少一部分上。 | F24J2/10 ¦ G02B5/08 ¦ H01L31/052 ¦ B32B7/023 ¦ F24S10/70 ¦ F24S20/20 ¦ F24S23/00 ¦ F24S23/70 ¦ F24S23/74 ¦ F24S23/77 ¦ F24S50/20 | CN200980156542.5 | 2015-08-05
5361 | CN102101852B | 香豆素衍生物及其制备方法和在白光有机电致发光器件中的应用 | 未缴年费 | 中国科学院理化技术研究所 | 2009-12-21 | 2013-03-20 | 本发明属于有机电致发光显示技术领域，特别涉及香豆素衍生物及其制备方法和在白光有机电致发光器件中的应用。所述的香豆素衍生物具有下述结构之一。本发明的香豆素衍生物材料自身具有高效蓝色荧光发光，具有较好的色纯度、荧光量子产率和电致发光效率，有较好的成膜性能，并且所述的香豆素衍生物材料的合成提纯方法简单适于大规模生产。本发明的香豆素衍生物材料具有较高的三重态能级(高于2.4eV)，可同时敏化绿色、红色磷光掺杂材料。本发明的香豆素衍生物材料是一类可作为有机电致发光器件中的发光体材料和/或发光层中的主体材料使用，用于制备有机电致发光器件。 | 1.一种香豆素衍生物，其特征是：所述的香豆素衍生物的结构为： | C07D311/18 ¦ C07D405/10 ¦ C07D405/14 ¦ C07D413/14 ¦ C07D409/14 ¦ C07F5/02 ¦ C07F7/08 ¦ C09K11/06 ¦ H01L51/50 ¦ H01L51/54 | CN200910242985.8 | 2013-03-20
5362 | CN101733546B | 在凹球面上生成纬线相交网格图形的装置 | 未缴年费 | 中国科学院长春光学精密机械与物理研究所 | 2009-12-22 | 2012-06-13 | 本发明涉及一种在凹球面上生成纬线相交网格图形的装置，该装置水平转台、工件转轴和物镜分度转轴的轴线相交于球形工件的球心；球形工件固定在工件转轴上，工件转轴倾斜安装在立柱上，立柱固定在水平转台上；球形工件可绕工件转轴轴线转动，也可通过工件转轴和立柱绕水平转台轴线转动；水平转台安装在基座上，可相对于基座转动；直写物镜和反射镜固定在物镜分度转轴上，可绕物镜分度转轴轴线转动，物镜分度转轴安装在物镜轴座上；物镜轴座与基座固连为一体；激光直写与校准系统出射的激光经激光快门入射到反射镜，经反射镜导入直写物镜，聚焦在球形工件的凹面上。本发明有效地解决了半球及超半球工件全口径纬线相交网格刻划的问题。 | 1.一种在凹球面上生成纬线相交网格图形的装置，其特征在于包括基座(1)、水平转台(2)、立柱(3)、工件转轴(4)、直写物镜(6)、物镜轴座(7)、配重(8)、第一反射镜(9)、物镜分度转轴(10)、第二反射镜(11)、第三反射镜(12)、激光快门(13)和激光直写与校准系统(14)；水平转台(2)、工件转轴(4)和物镜分度转轴(10)的轴线相交于球形工件(5)的球心；球形工件(5)安装定位在工件转轴(4)上，工件转轴(4)安装在立柱(3)上，立柱(3)安装定位水平转台(2)上，工件转轴(4)的轴线与水平转台(2)的轴线之间的夹角α在0°和90°之间；球形工件(5)可绕工件转轴(4)的轴线转动，也可通过工件转轴(4)和立柱(3)绕水平转台(2)的轴线转动；水平转台(2)安装在基座(1)上，可相对于基座(1)绕自身轴线转动；直写物镜(6)和第一反射镜(9)安装定位在物镜分度转轴(10)上，物镜分度转轴(10)安装在物镜轴座(7)上，直写物镜(6)、第一反射镜(9)和物镜分度转轴(10)可绕物镜分度转轴(10)的轴线转动；激光直写与校准系统(14)出射的激光经激光快门(13)入射到第二反射镜(11)，再经第三反射镜(12)、第一反射镜(9)导入直写物镜(6)，聚焦在球形工件(5)的凹面上；物镜轴座(7)与基座(1)固连为一体。 | G03F7/20 ¦ B23K26/362 | CN200910218069.0 | 2012-06-13
5363 | CN101819298B | 一种用于高功率激光测试系统的光纤耦合方法 | 未缴年费 | 中国工程物理研究院激光聚变研究中心 | 2009-12-22 | 2012-10-24 | 本发明提供了一种用于高功率激光测试系统的光纤耦合方法。被测高功率平行激光束依次经过衰减器、第一透镜、第二透镜、光纤接收端面后进入光纤；第一透镜与第二透镜构成望远缩束系统，第一透镜表面经第二透镜成像到光纤接收端面；光纤接收端面位于第一透镜和第二透镜组成的望远缩束系统的光轴上，并与该光轴垂直。本发明的光纤耦合方法通过光学望远缩束系统与光学成像系统的结合将具有大指向性漂移、大横向偏移的激光束稳定耦合到光纤，本发明的光纤耦合方法简单易行，操作方便，特别适用于高功率激光脉冲时间波形的测试。 | 1.一种用于高功率激光测试系统的光纤耦合方法，其特征是所述的光纤耦合方法包括如下内容：被测高功率平行激光束依次经过衰减器（1）、第一透镜（2）、第二透镜（3）、光纤接收端面（4）后进入光纤（5）；第一透镜（2）与第二透镜（3）构成望远缩束系统，第一透镜（2）表面经第二透镜（3）成像到光纤接收端面（4）；光纤接收端面（4）位于第一透镜（2）和第二透镜（3）组成的望远缩束系统的光轴上，并与该光轴垂直；从第二透镜（3）出射的被测高功率平行激光束的最大指向性漂移量小于光纤的接收孔径角；第二透镜（3）的有效通光口径大于被测高功率平行激光束的最大横向偏移量与被测高功率平行激光束的光束口径之和。 | G02B6/26 | CN200910215304.9 | 2012-10-24
5364 | TWI413271B | 太陽能電池之製造方法 | 未缴年费 | LG显示器股份有限公司 | 2009-12-23 | 2013-10-21 | 一種太陽能電池之製造方法，係包含以下步驟：透過在室溫下沈積透明導電氧化物而於基板上形成透明導電層；透過使用第一雷射器將雷射光束照射至透明導電層進而使透明導電層結晶化；選擇性地蝕刻結晶化之透明導電層藉以於透明導電層之表面上形成凸起及凹陷圖案；透過圖案化加工具有凸起及凹陷圖案之透明導電層而於單元電池中形成透明電極；於透明電極上形成p-n接面半導體層並圖案化加工此p-n接面半導體層；以及透過形成金屬材料層並圖案化加工此金屬材料層進而於圖案化加工後的p-n接面半導體層上形成後部電極，此後部電極係與單元電池相對應。 | 1.一種太陽能電池之製造方法，係包含：透過在室溫下於一基板上沈積一透明導電氧化物而於該基板上形成一透明導電層；透過使用一第一雷射器將一雷射光束照射至該透明導電層進而使該透明導電層結晶化；選擇性地蝕刻該結晶化之透明導電層藉以於該結晶化之透明導電層之表面上形成多個凸起及凹陷圖案；透過圖案化加工具有該等凸起及凹陷圖案之該結晶化之透明導電層而於多個單元電池中形成多個透明電極；於該等透明電極上形成一p-n接面半導體層並圖案化加工該p-n接面半導體層；以及透過於圖案化加工後的該p-n接面半導體層上形成一金屬材料層並圖案化加工該金屬材料層進而於圖案化加工後的該p-n接面半導體層上形成多個後部電極，該等後部電極係與該等單元電池相對應。 | H01L31/18 ¦ H01L31/042 | TW098144619 | 2013-10-21
5365 | TWI400224B | 含氟化合物、含氟高分子化合物、光阻組合物及使用其之圖案形成方法 | 未缴年费 | 中央硝子株式会社 | 2009-12-23 | 2013-07-01 | 本發明揭示一種含氟高分子化合物，其包含由下述通式(2)所表示之重複單元(a)且重量平均分子量為1,000~1,000,000。 式中，R1表示含聚合性雙鍵之基，R2表示氟原子或含氟烷基，R3表示氫原子、酸不穩定性基、交聯基或其他一價有機基，W1表示連結基。若於使用300 nm以下之波長之高能量射線或電子束形成圖案之光阻組合物中使用上述含氟高分子化合物，則可形成矩形性良好之圖案。 | 1.一種含氟不飽和羧醯胺，其係由下述通式(1)所表示：(式中，R 0 表示由下述式所表示之含聚合性雙鍵之基中之任一種， R 2 表示氟原子或含氟烷基；R 3 為氫原子，可具有碳數1~20之取代基之直鏈狀、支鏈狀或環狀烷基，可具有碳數3~20之取代基之芳基，各碳原子可經羰基、氧原子、硫原子或矽原子取代，各氫原子可經鹵素原子取代；W 1 表示包含選自由單鍵、未經取代或經取代之亞甲基、二價脂環式烴基、二價芳香族烴基、醚基、羰基、酯基、氧基羰基、硫醚基、醯胺基、磺醯胺基、胺基甲酸酯基、脲基、二價脂環式烴基及二價芳香族烴基所組成之群中之1種或2種以上有機基之組合的二價連結基，連結基可具有複數個相同之有機基，鍵結於碳原子上之任意數量之氫原子可經氟原子取代，於連結基內，各碳原子亦可包含取代基而形成環)。 | C07C235/06 ¦ C07C235/08 ¦ C08F20/36 ¦ G03F7/004 ¦ G03F7/039 ¦ G03F7/038 ¦ H01L21/027 | TW098144562 | 2013-07-01
5366 | CN101764187B | 半导体发光器件 | 未缴年费 | LG伊诺特有限公司 | 2009-12-24 | 2013-07-10 | 一种半导体发光器件包括：第一导电型半导体层、第一电极、绝缘层和电极层。第一电极具有在第一导电型半导体层上的至少一个分支。绝缘层设置在第一电极上。电极层设置在绝缘层上。 | 1.一种半导体发光器件，包括： 第一导电型半导体层； 在所述第一导电型半导体层上的有源层； 在所述有源层上的第二导电型半导体层； 在所述第一导电型半导体层的第一部分上并且具有至少一个分支的第一电极； 覆盖所述第一电极并且包括暴露出所述第一电极的一部分的第一开口的绝缘层； 在所述绝缘层的所述第一开口中设置以接触所述第一电极的所述一部分的第一电极垫； 接触所述第二导电型半导体层并且具有直接在所述绝缘层上的第一部分的电极层，所述电极层具有在与所述第一导电型半导体层的所述第一部分不同的所述第一导电型半导体层的第二部分上的第二部分，所述电极层的所述第二部分包括暴露出所述第二导电型半导体层的一部分的第二开口；和 在所述电极层的所述第二开口中设置以接触所述第二导电型半导体层的所述一部分的第二电极垫。 | H01L33/38 | CN200910265704.0 | 2013-07-10
5367 | CN101820023B | 一种制备晶体硅太阳能电池选择性发射极的方法 | 未缴年费 ¦ 权利转移 | 江苏中环企业管理有限公司 ¦ 国家能源集团新能源技术研究院有限公司 ¦ 华星电力(常州)有限公司 | 2009-12-24 | 2011-10-05 | 本发明公开了制备晶体硅太阳能电池选择性发射极的方法，步骤为：在基片上非活化区沉积一定厚度的磷源，然后采用较强的激光照射含磷层。然后将基片置于真空室内，对真空室抽本底真空，同时对基片加热，将本底真空抽到一定真空度，同时基片达到加热温度时，用相对较弱激光照射基片活化区，在活化区形成结深在十几纳米的超浅结。或者采用另一种方案，将基片置于真空室内，对真空室抽本底真空，同时对基片加热，将本底真空抽到一定真空度，同时基片达到加热温度时，用相对较弱激光照射基片活化区或整个表面，在活化区或者整个表面形成结深在十几纳米的超浅结。然后在基片上非活化区沉积一定厚度的含磷物质做为磷源，然后采用较强的激光照射含磷层。 | 1.一种制备晶体硅太阳能电池选择性发射极的方法，其特征在于，包括以下步骤： (1)在P型基片表面上非活化区位置沉积磷硅玻璃或者印刷磷浆； (2)使用激光照射P型基片上沉积磷硅玻璃或者印刷磷浆的地方，瞬间升温至大于1200℃小于等于1400℃，激活P型基片晶格实现高浓度重掺杂， (3)将P型基片置于本底真空条件下的真空室内， (4)充入PH3和H2混合气体，使用与形成高浓度重掺杂区的激光相比较比较弱的激光照射P型基片活化区表面，瞬间升温至大于等于1000℃小于等于1200℃，激活基片活化区晶格实现低浓度浅掺杂，最终获得P型晶体硅太阳能电池的选择性发射极； 或者， (1)将P型基片置于本底真空条件下的真空室内， (2)充入PH3和H2混合气体，使用与形成高浓度重掺杂区的激光相比较比较弱的激光照射P型基片活化区表面或者整个基片表面，瞬间升温至大于等于1000℃小于等于1200℃，激活基片活化区晶格实现低浓度浅掺杂， (3)在P型基片表面上非活化区位置沉积磷硅玻璃或者印刷磷浆； (4)使用激光照射P型基片上沉积磷硅玻璃或者印刷磷浆的地方，瞬间升温至大于1200℃小于等于1400℃，激活P型基片晶格实现高浓度重掺杂，最终获得P型晶体硅太阳能电池的选择性发射极。 | H01L31/18 | CN200910264855.4 | 2011-10-05
5368 | CN103367593B | 半导体发光器件 | 未缴年费 | LG伊诺特有限公司 | 2009-12-24 | 2016-02-03 | 一种半导体发光器件包括：第一导电型半导体层、第一电极、绝缘层和电极层。第一电极具有在第一导电型半导体层上的至少一个分支。绝缘层设置在第一电极上。电极层设置在绝缘层上。 | 1.一种半导体发光器件，包括： 第一导电型半导体层； 设置在所述第一导电型半导体层上的有源层； 设置在所述有源层上的第二导电型半导体层； 设置在所述第一导电型半导体层上的第一电极部； 设置在所述有源层和所述第一电极部之间且包括第一开口的绝缘层，所述第一电极部穿过所述绝缘层的所述第一开口； 设置在所述第二导电型半导体层上且包括第二开口的电极层； 穿过所述电极层的所述第二开口以接触所述第二导电型半导体层的第二电极垫； 设置在所述第一导电型半导体层的一部分上的第一电极；和 从所述第二电极垫延伸的第二电极， 其中所述第二电极与第一电极在空间上交叠。 | H01L33/38 ¦ H01L33/44 | CN201310232665.0 | 2016-02-03
5369 | CN101789493B | 一种有机电致发光器件 | 未缴年费 | 昆山维信诺显示技术有限公司 ¦ 清华大学 ¦ 北京维信诺科技有限公司 | 2009-12-25 | 2012-11-07 | 本发明涉及一种有机电致发光器件，尤其涉及有机电致发光器件的引线设计。本发明所述有机电致发光器件，依次包括基板、发光区、引线区以及封装盖；引线区由使发光区与驱动芯片连接的引线构成，引线区包括邦定区和延伸区，邦定区为引线与驱动芯片连接的区域，延伸区位于邦定区外侧，延伸区引线由主电极引线和辅助电极引线构成，每条辅助电极引线由断续的分引线段构成。本发明所述技术方案能够有效防止有机电致发光器件在测试时延伸区引线由于脱边引起的行列连缺陷，避免短路对屏体造成损害。 | 1.一种有机电致发光器件，依次包括基板、发光区、引线区以及封装盖；引线区由使发光区与驱动芯片连接的引线构成，引线区包括邦定区和延伸区，邦定区为引线与驱动芯片连接的区域，延伸区位于邦定区外侧，延伸区引线由主电极引线和辅助电极引线层叠构成，其特征在于，每条辅助电极引线由断续的分引线段构成，各个分引线段的长度均小于该分引线段所在主电极引线与相邻主电极引线间的最小间距。 | H01L51/50 ¦ H01L51/52 | CN200910264257.7 | 2012-11-07
5370 | CN101740722B | 一种宽波段的近完美吸收结构 | 未缴年费 | 中国科学院光电技术研究所 | 2009-12-25 | 2013-01-02 | 一种宽波段的电磁波近完美吸收结构，步骤如下：(1)根据入射波频段确定吸收材料及金属材料；(2)器件结构制作；(3)基于金属纳米球型粒子的表面等离子体局域效应确定金属球型粒子的直径d的范围；(4)基于金属球粒子-介质-金属膜三层结构之间的电磁谐振效应确定金属球粒子的分布及周期p的范围；(5)优化粒子直径d及其分布周期p，实现整个器件吸收带宽的扩展。本发明实现了对可见光范围内的宽波段近完美吸收作用。 | 1.一种宽波段的电磁波近完美吸收结构，其特征在于所述结构的制作步骤如下： (1)根据入射波频段确定基底材料、吸收材料及金属材料； (2)器件结构制作：a、在基底上蒸镀一层厚度大于1um的金属膜，使电磁波无法透射；b、在金属膜上旋涂吸收介质材料；c、利用微加工技术在吸收介质材料层上制作金属纳米球粒子； (3)根据太阳能电池结构中金属粒子的大小，确定金属球型粒子的直径d的范围； (4)多个金属球粒子采用四边形阵列分布，表面等离子体光栅方程： k sp = 2 &pi; &lambda; 0 &epsiv; ( &omega; ) &epsiv; d &epsiv; ( &omega; ) + &epsiv; d = 2 &pi; &lambda; 0 sin &theta; + m 2 &pi; p - - - ( 1 ) λ0为入射光波长，ε(ω)＝ε′+iε″为金属介电常数，εd为金属周围介质的介电常数，m为整数，p为金属球周期，利用该方程确定金属球周期p的范围； (5)对金属球周期p及金属球直径d优化，最终实现吸收波段宽度大于吸收介质带宽的电磁波宽波段吸收，即根据步骤(3)、(4)确定的范围内，不同直径d与周期p下的电磁谐振的波段范围及谐振强弱的分布规律，对分布周期p及金属球直径d进行优化选择，最终实现吸收波段宽度大于吸收介质带宽的近完美吸收结构。 | H01L51/48 ¦ H01L31/18 | CN200910243544.X | 2013-01-02
5371 | CN101710074B | 用于检测生物体内一氧化氮浓度的微型光纤生物传感器 | 未缴年费 | 武汉理工大学 | 2009-12-25 | 2011-08-31 | 本发明涉及一种用于检测生物体内NO浓度的微型光纤生物传感器。该传感器由光源、输入光纤、NO光纤荧光微型探头、输出光纤、信息采集与数据处理系统组成。所述传感器微型探头采用157nm紫外短脉冲激光技术加工多模石英光纤制成。NO敏感膜由NO荧光指示剂和高分子基体材料构成，通过物理吸附的方法固定在光纤微探头上，敏感材料可与环境中的NO反应导致荧光强度信号显著变化，从而进行NO浓度的检测。传感器检测系统采用反射式光路设计，使用快捷，具有较高的灵敏度和精确度，抗干扰性和稳定性好。 | 1.用于检测生物体内一氧化氮浓度的微型光纤生物传感器，其特征在于微型光纤生物传感器包括，激光光源、输入光纤、光纤微探头、微量检测池、输出光纤和信息采集与数据处理系统，微型光纤生物传感器采用560nm的激光光源，光纤微探头由多模石英光纤(2)、一氧化氮荧光敏感膜(7)、光纤端面的反射面Ag膜(8)和半透膜(9)组成，所述光纤微探头采用紫外短脉冲激光加工技术刻蚀成微槽，微槽中固定有一氧化氮荧光敏感膜，微槽端口处采用半透膜封装，所述反射面Ag膜(8)采用真空蒸度法镀成，整个光纤微探头用金属套封装； 所述一氧化氮荧光敏感膜(7)由一氧化氮荧光指示剂和具有生物相容性的高分子基体组成； 所述一氧化氮荧光指示剂采用3，4-二氨基荧光素或3，4-二氨基罗丹明，高分子基体采用醋酸纤维素，一氧化氮荧光敏感膜(7)采用如下步骤制得： 称取0.1g醋酸纤维素溶于3.5ml丙酮，密闭搅拌2h，再向混合液中加入0.25ml浓度为0.5mmol/ml的3，4-二氨基荧光素或3，4-二氨基罗丹明和0.5ml双蒸水，再密闭搅拌6h；吸取搅拌均匀的混合液直接滴入所述微槽中，用保鲜膜将光纤微探头封好，室温下置于水平平台上直至丙酮完全挥发成膜即可。 | G01N21/64 ¦ G03F7/00 | CN200910273390.9 | 2011-08-31
5372 | CN101718952B | 基于移动编码掩模原理制备多层浮雕结构复合膜层的方法 | 未缴年费 | 中国科学院光电技术研究所 | 2009-12-25 | 2012-04-18 | 一种基于移动编码掩模原理制备多层浮雕结构复合膜层的方法，其特征在于：由所制备膜层的厚度分布函数得到对应的掩模开孔函数，确定掩模开孔的形状和几何尺寸；沿掩模移动方向，在掩模上周期性地制备出此开孔；在膜料沉积过程中移动掩模，由掩模开孔的形状和几何尺寸控制此膜层各沉积区域的膜厚分布；重复以上步骤，通过更换掩模和膜料，可连续沉积多层不同材料和厚度分布的浮雕结构膜层。该方法结合了移动掩模技术和定向沉积技术，不需要经过曝光、刻蚀等复杂工艺步骤就可以在基底上直接沉积得到一层或多层预定厚度分布的浮雕结构膜层。 | 1.基于移动编码掩模原理制备多层浮雕结构复合膜层的方法，其特征在于包括以下步骤： (1)根据所制作的微/纳元件的各层膜层的界面函数，得到各层膜层的厚度分布函数，即各层膜层的各个区域的厚度；所述的微/纳元件的各层膜层为具有连续浮雕结构、或多台阶浮雕结构、或均匀厚度的膜层； (2)根据具体的各膜层的厚度分布函数，确定该膜层所用的掩模开孔的形状和几何尺寸，沿掩模移动的方向周期性地制备此形状和几何尺寸的掩模开孔；所述的掩模开孔为能通过沉积粒子的通孔；所述膜层在平行于掩模移动方向的直线上的各点的膜层厚度相同； (3)将掩模与基片平行放置，使掩模可相对基片匀速平移； (4)通过掩模开孔以稳定的速率向基片定向沉积膜料，并在沉积过程中匀速平移掩模，且掩模匀速平移的距离为掩模开孔周期的整数倍；通过掩模开孔的形状和几何尺寸调制基片上各个区域沉积的膜厚，获得预定厚度分布的单层浮雕结构膜层； (5)重复步骤(1)-(4)，在基片上连续沉积若干层预定膜料种类和厚度分布的单层浮雕结构膜层，就可以获得多层浮雕结构复合膜层。 | G03F7/00 ¦ G02B3/00 | CN200910243534.6 | 2012-04-18
5373 | CN101771118B | 发光器件 | 未缴年费 | LG伊诺特有限公司 | 2009-12-25 | 2013-01-23 | 本发明公开一种发光器件。所述发光器件包括：第二导电半导体层、在所述第二导电半导体层上的有源层、在所述有源层上的第一导电半导体层、以及在所述第一导电半导体层的一部分中的稀土元素注入层。 | 1.一种发光器件，包括： 有源层； 在所述有源层上的第一导电半导体层； 在所述有源层上的第二导电半导体层，使得所述有源层设置在所述第一导电半导体层和所述第二导电半导体层之间；和 在所述第一导电半导体层的一部分中的稀土元素注入层， 在所述第一导电半导体层的未形成所述稀土元素注入层的区域上的第一电极层， 其中所述第一电极层不与所述稀土元素注入层垂直交叠。 | H01L33/02 ¦ H01L33/26 | CN200910265544.X | 2013-01-23
5374 | CN101771136B | 一种高色纯度有机白光二极管的制备方法 | 未缴年费 | 太原理工大学 | 2009-12-25 | 2012-01-04 | 本发明涉及一种高色纯度有机白光二极管的制备方法，此二极管具有六层平面结构，用导电玻璃氧化铟锡为基层阳极层，N，N′-二苯基-N，N′-二(1-萘基)-1，1′-联苯-4，4′-二胺为空穴传输层，2-(4-三氟甲基-2-羟基苯基)苯并噻唑锌为白光发光层，8-羟基喹啉铝为电子传输层，氟化锂为电子注入层，铝为阴极层，制备在真空蒸镀炉中进行，在0.0005Pa、25℃±2℃状态下蒸镀，通过材料加热升华、形态转化、薄膜生长，制成厚度为246.5nm的白光二极管，白光性能好，色纯度高，色坐标为x＝0.31，y＝0.34，显色指数为90.2，此制备方法没有掺杂，制备过程易控制，重复性好，工艺流程短，所需材料少，制作成本低，膜层结构简单，透射率高，发光效率高，使用寿命长，不易变色。 | 1.一种高色纯度有机白光二极管的制备方法，其特征在于：本发明使用的化学物质材料为：铝、氟化锂、8-羟基喹啉铝、2-(4-三氟甲基-2-羟基苯基)苯并噻唑锌、N，N′-二(1-萘基)-N，N′-二苯基-1，1′-联苯-4，4′-二胺、锌、盐酸、丙酮、无水乙醇、去离子水、导电玻璃、透明胶带，其组合用量如下：以克、毫升、毫米为计量单位 铝：Al 5g±0.01g 氟化锂：LiF 0.5g±0.01g 8-羟基喹啉铝：AlQ3(C9H6NO)3Al 2g±0.01g 2-(4-三氟甲基-2-羟基苯基)苯并噻唑锌：Zn(4-tfmBTZ)2C28H14F6ZnN2O2S22g±0.01g N，N′-二(1-萘基)-N，N′-二苯基-1，1′-联苯-4，4′-二胺：NPBC44H32N22g±0.01g 锌：Zn 5g±0.01g 盐酸：HCl 200ml±5ml 丙酮：CH3COCH3400ml±5ml 无水乙醇：CH3CH2OH 2000ml±5ml 去离子水：H2O 5000ml±5ml 导电玻璃：氧化铟锡ITO 25×25×1mm 透明胶带：无色透明20×200×0.1mm 高色纯度有机白光二极管为六层结构，由阳极层、空穴传输层、白光发光层、电子传输层、电子注入层、阴极层组成；阳极层，即导电玻璃ITO层，在阳极层上部为空穴传输层，即：N，N′-二(1-萘基)-N N′-二苯基-1，1′ -联苯-4，4′-二胺层，在空穴传输层上部为白光发光层，即2-(4-三氟甲基-2-羟基苯基)苯并噻唑锌层，在白光发光层上部为电子传输层，即8-羟基喹啉铝层，在电子传输层上部为电子注入层，即氟化锂层，在电子注入层上部为阴极层，即铝层； 制备方法如下： (1)精选化学物质 对制备所需的化学物质材料要进行精选，并进行纯度、细度、精度控制： 铝：固态粉体，粉体粒径≤28μm纯度99.99％ 氟化锂：固态粉体，粉体粒径≤28μm纯度99.99％ 8-羟基喹啉铝：固态粉体，粉体粒径≤28μm纯度99.99％ 2-(4-三氟甲基-2-羟基苯基)苯并噻唑锌：固态粉体，粉体粒径≤28μm纯度99.99％ N，N′-二(1-萘基)-N，N′-二苯基-1，1′-联苯-4，4′-二胺：固态粉体，粉体粒径≤28μm纯度99.99％ 锌：固态粉体，粉体粒径≤28μm，纯度99.99％ 盐酸：液态液体，浓度35％ 丙酮：液态液体，纯度99.5％ 无水乙醇：液态液体，纯度99.5％ 去离子水：液态液体，纯度99.99％ 导电玻璃：氧化铟锡ITO固态固体，透射率99％，方阻10Ω/□ 透明胶带：无色透明 (2)清洗、刻蚀、烘干、紫外光处理导电玻璃 ①用去离子水浸渍清洗导电玻璃，时间10min，然后晾干； ②用丙酮浸渍清洗导电玻璃，时间10min，然后晾干； ③确定导电玻璃氧化铟锡面为正面； ④用两条10×25×0.1mm透明胶带粘贴导电玻璃两侧面，并在中间部位留置掩膜槽，尺寸为5×25mm，两侧为10×25mm掩膜部； ⑤配制刻蚀液：将盐酸50ml置于烧杯中，加入锌5g，成：盐酸+锌刻蚀液； ⑥刻蚀导电玻璃 将贴有透明胶带的导电玻璃置于烧杯中，用刻蚀液浸没刻蚀导电玻璃，时间为5min±0.2min；刻蚀后取出，晾干； ⑦揭去导电玻璃上的透明胶带，中间部位5×25mm为刻蚀去掉氧化铟锡的部位，两侧部10×25mm为导电玻璃氧化铟锡面； ⑧超声清洗刻蚀后的导电玻璃四次 将刻蚀后的导电玻璃置于超声波清洗器中，加入去离子水200ml，超声清洗15min，清洗后晾干； 将晾干后的导电玻璃置于超声波清洗器中，加入丙酮200ml，超声清洗15min，清洗后晾干； 将晾干后的导电玻璃置于超声波清洗器中，加入去离子水200ml，超声清洗15min，清洗后晾干； 将晾干后的导电玻璃置于超声波清洗器中，加入丙酮200ml，超声清洗15min，清洗后晾干； ⑨真空干燥 将四次超声清洗后的导电玻璃置于石英舟中、然后置于真空干燥箱中干 燥，干燥温度40℃±2℃，干燥时间20min±2min； ⑩紫外光照射、提高导电玻璃功函数 将干燥后的导电玻璃置于紫外光照射箱中，导电玻璃氧化铟锡面朝上，开启紫外光源，紫外光功率8W、紫外光波长254nm，照射时间20min±1min； (3)真空蒸镀、形态转换、薄膜生长、制备白光二极管 ①制备在真空蒸镀炉中进行； ②置放导电玻璃 打开真空蒸镀炉，将导电玻璃、掩膜板固定于炉腔顶部的转盘上，导电玻璃氧化铟锡面朝下； ③将蒸镀材料分别置于坩埚中 将蒸镀材料：N，N′-二(1-萘基)-N，N′-二苯基-1，1′-联苯-4，4′-二胺、2-(4-三氟甲基-2-羟基苯基)苯并噻唑锌、8-羟基喹啉铝、氟化锂、铝五种化学物质粉体按量分别置于炉腔底部的蒸镀坩埚中； ④调整炉壁上的石英测厚探头，对准转盘上的导电玻璃； ⑤关闭真空蒸镀炉炉盖，并密封； ⑥开启机械真空泵，抽取炉腔内真空，使炉内真空度为3Pa； 开启分子真空泵，抽取炉腔内真空，使炉内真空度为0.0005Pa，并保持恒定； ⑦开启轰击电流控制器，电流轰击器轰击炉腔内导电玻璃，电流50mA，时间10min±1min，提高导电玻璃功函数，并净化炉腔； ⑧开启转盘，使其转动，导电玻璃随之转动，转盘转速15r/min； ⑨开启石英测厚探头 ⑩真空蒸镀炉炉腔内温度为25℃±2℃； 蒸镀白光二极管膜层 I、蒸镀空穴传输层 开启盛有N，N′-二(1-萘基)-N，N′-二苯基-1，1′-联苯-4，4′-二胺的坩埚电源，使其升温至270℃±1℃，N，N′-二(1-萘基)-N，N′-二苯基-1，1′-联苯-4，4′-二胺粉体由固态升华至气态，气态分子在导电玻璃上沉积生长，成平面膜层，膜层厚度为35nm±0.2nm； II、蒸镀白光发光层 开启盛有2-(4-三氟甲基-2-羟基苯基)苯并噻唑锌的坩埚电源，使其升温至280℃±1℃，2-(4-三氟甲基-2-羟基苯基)苯并噻唑锌粉体由固态升华至气态，气态分子在N，N′-二(1-萘基)-N，N′-二苯基-1，1′-联苯-4，4′-二胺膜层上沉积生长，成平面膜层，厚度为30nm±0.2nm； III、蒸镀电子传输层 开启盛有8-羟基喹啉铝的坩埚电源，使其升温至290℃±1℃，8-羟基喹啉铝粉体由固态升华至气态，气态分子在2-(4-三氟甲基-2-羟基苯基)苯并噻唑锌膜层上沉积生长，成平面膜层，膜层厚度为30nm±0.2nm； IV、蒸镀电子注入层 开启盛有氟化锂的坩埚电源，使其升温至170℃±1℃，氟化锂粉体由固态升华至气态，气态分子在8-羟基喹啉铝膜层上沉积生长，成平面膜层，厚度为1.5nm±0.2nm； V、蒸镀阴极层 开启盛有铝的坩埚电源，使其升温至2250℃±10℃，铝粉体由固态升华至气态，气态分子在氟化锂膜层上沉积生长，成平面膜层，膜层厚度为150nm±02nm； 在制备过程中，石英测厚探头测量蒸镀厚度，并由显示屏显示其厚度值； 在制备过程中，左右观察窗观察蒸镀过程和状况； 在制备过程中，铝气相沉积速率为0.5-1nm/s； 在制备过程中，氟化锂气相沉积速率为0.05-0.1nm/s 在制备过程中，N，N′-二(1-萘基)-N，N′-二苯基-1，1′-联苯-4，4′-二胺、2-(4-三氟甲基-2-羟基苯基)苯并噻唑锌、8-羟基喹啉铝气相沉积速率为：0.1-0.2nm/s； 在制备过程中，蒸镀材料在形态转换中，在导电玻璃氧化铟锡面上气相沉积、薄膜生长，生成平面膜层，即：有机白光二极管，平面膜层厚度为2465nm±1.0nm； 真空状态下随炉冷却 关闭蒸镀炉加热器，坩埚加热器，炉内温度由25℃±2℃冷却至20℃±2℃； 收集产品：有机白光二极管 关闭分子真空泵、机械真空泵； 开启放气阀； 打开蒸镀炉盖； 取出导电玻璃，即：有机白光二极管； (4)切制、产品成型 将导电玻璃置于激光切割机上，切制导电玻璃及边缘，即：有机白光二极管产品； (5)检测、分析、表征、对比 对制备的有机白光二极管的形状、色泽、膜层厚度、发光性能、发光亮 度、色坐标、色纯度、显色指数及电学性能进行检测、分析、表征、对比； 用ST-900M型光度计进行发光亮度检测； 用SPR-920D型光谱辐射分析仪进行色坐标、色纯度、显色指数及电致发光光谱测量；用2400数字源表进行电学性能测量； (6)封装储存 对制备的有机白光二极管用环氧树脂材料封装，密闭避光储存于阴凉、干燥、洁净环境，防水、防潮、防氧化、防酸碱盐侵蚀，温度20℃±2℃，相对湿度≤10％。 | H01L51/56 ¦ H01L51/54 | CN200910263916.5 | 2012-01-04
5375 | CN101777627B | 一种有机电致发光器件 | 未缴年费 | 昆山维信诺显示技术有限公司 ¦ 清华大学 ¦ 北京维信诺科技有限公司 | 2009-12-25 | 2012-08-22 | 本发明涉及一种有机电致发光器件，尤其涉及有机电致发光器件的引线设计。本发明所述有机电致发光器件，依次包括基板、发光区、引线区以及封装盖；引线区由使发光区与驱动芯片连接的引线构成，引线区包括邦定区和延伸区，邦定区为引线与驱动芯片连接的区域，延伸区位于邦定区外侧，延伸区引线由主电极引线和辅助电极引线构成，辅助电极引线的双侧边缘具有凸部。本发明所述技术方案能够有效防止有机电致发光器件在测试时延伸区引线由于脱边引起的行列连缺陷，避免短路对屏体造成损害。 | 1.一种有机电致发光器件，依次包括基板、发光区、引线区以及封装盖；引线区由使发光区与驱动芯片连接的引线构成，引线区包括邦定区和延伸区，邦定区为引线与驱动芯片连接的区域，延伸区位于邦定区外侧，延伸区引线由主电极引线和辅助电极引线构成，其特征在于，所述辅助电极引线的双侧边缘具有凸部。 | H01L51/50 ¦ H01L51/52 ¦ H01L51/56 | CN200910264259.6 | 2012-08-22
5376 | CN101740729B | 一种白光有机电致发光器件的制备方法 | 未缴年费 | 彩虹集团有限公司 | 2009-12-25 | 2012-05-09 | 本发明公开了一种白光有机电致发光器件的制备方法，(1)采用磁控溅射的方法在洁净的导电基板上制备厚度为0.1-30nm的硫化锌薄膜；(2)在硫化锌薄膜上制备NPB空穴传输层；(3)采用真空蒸镀的方法在NPB空穴传输层上制备发光层；(4)在发光层上制备电子传输层；(5)在电子传输层上制备LiF/Al混合阴极；(6)采用封装基板对LiF/Al混合阴极进行整体封装，完成器件制备。采用本发明制备的白光有机电致发光器件具有工艺简单、易控，制造成本低，亮度高及发光效率高，长寿命的特点。 | 1.一种白光有机电致发光器件的制备方法，其特征在于： (1)采用磁控溅射的方法在洁净的导电基板上制备厚度为0.1-30nm的硫化锌薄膜； (2)在硫化锌薄膜上采用真空蒸镀的方法蒸镀NPB，制备NPB空穴传输层，NPB沉积速率为0.1-1.5n m/s，NPB空穴传输层厚度为10-50nm；所述NPB为N，N’-双(1-萘基)-N，N’-二苯基-1，1’-二苯基-4，4’-二胺； (3)采用真空蒸镀的方法在NPB空穴传输层上蒸镀NPB、红荧烯和8-羟基喹啉铝，制备成厚度为3-15nm的发光层，其中红荧烯占NPB的质量百分含量为0.5-1.5％，8-羟基喹啉铝占NPB的质量百分含量为0.5-1.5％； (4)在发光层上采用真空蒸镀的方法蒸镀8-羟基喹啉铝制备电子传输层，8-羟基喹啉铝的沉积速率为0.1-1.5n m/s，电子传输层厚度为5-20nm； (5)在电子传输层上，采用真空蒸镀的方法蒸镀阴极材料LiF和Al，制备LiF/Al混合阴极；所述阴极材料的沉积速率为0.1-10.0 nm/s，阴极材料LiF的厚度为0.1-5nm，阴极材料Al的厚度为50-300nm； (6)采用封装基板对LiF/Al混合阴极进行整体封装，完成器件制备。 | H01L51/56 | CN200910254521.9 | 2012-05-09
5377 | CN102110738B | 一种双面PSD器件的制造方法 | 未缴年费 | 华东光电集成器件研究所 | 2009-12-25 | 2013-04-24 | 本发明涉及一种双面PSD器件的制造方法，包括以下步骤：(1)基片选择；(2)初氧；(3)光刻保护环掩模层；(4)氧化扩散一；(5)光刻上电极区掩模层；(6)氧化扩散二；(7)光刻下电极区掩模层；(8)氧化扩散三；(9)光刻光敏区掩模层；(10)氧化扩散四；(11)光刻背面引线孔掩模层；(12)光刻正面引线孔掩模层；(13)正反面溅纯铝；(14)光刻正面铝电极掩模层；(15)光刻背面铝电极掩模层；(16)去除正反面铝电极掩模层，然后合金，完成双面PSD器件的制作。用本发明方法制作出的双面PSD器件，具有很高的灵敏度、良好的瞬态响应特性，分辨率是单面PSD器件分辨率的两倍，器件边缘的线性度也得到了较大提高。 | 1.一种双面PSD器件的制造方法，其特征在于包括以下步骤： (1)、基片选择； (2)、基片初步氧化，氧化温度1000 ℃，氧化时间，10分钟干O2，20分钟湿O2，10分钟干O2，氧化层厚度2000?； (3)、基片正面通过光刻工艺制作保护环掩模层（3）； (4)、氧化扩散一： a、对保护环部分注磷； b、去除保护环掩模层（3）； c、经氧化，形成保护环（4）； (5)、基片正面通过光刻工艺制作上电极区掩模层（5）； (6)、氧化扩散二： a、对上电极区掩模层中的上电极区注硼； b、去除上电极区掩模层（5）； c、经氧化，形成一对上电极P区； (7)、基片背面通过光刻工艺制作下电极区掩模层（6）； (8)、氧化扩散三： a、对下电极区掩模层中的下电极区注磷； b、去除下电极区掩模层（6）； c、经氧化，形成下电极N区； (9)、基片正面通过光刻工艺制作光敏区掩模层（7）； (10)、氧化扩散四： a、对光敏区掩模层中的光敏区注硼； b、去除光敏区掩模层（7）； c、经氧化，形成光敏区（8）； (11)、通过光刻工艺制作背面引线孔掩模层（10），并腐蚀背面引线孔的N区部分； (12)、通过光刻工艺制作正面引线孔掩模层（9），并腐蚀正面引线孔的P区部分； (13)、正反面溅纯铝： 去除正面引线孔掩模层（9）及反面引线孔掩模层（10），然后正反面溅射铝电极层（11）； (14)、通过光刻工艺制作正面铝电极掩模层（12），然后把裸露的铝层腐蚀掉，剩下与P区相连的上电极（13）； (15)、通过光刻工艺制作背面铝电极掩模层（14），然后把裸露的铝层腐蚀掉，剩下与N区相连的下电极（15）； (16)、去除正面铝电极掩模层（12）及反面铝电极掩模层（14），然后合金。 | H01L31/18 | CN200910251521.3 | 2013-04-24
5378 | CN101771123B | 半导体发光器件 | 未缴年费 | LG伊诺特有限公司 | 2009-12-28 | 2013-01-30 | 本发明提供一种半导体发光器件。所述半导体发光器件包括：包括第一导电半导体层、有源层和第二导电半导体层的多个化合物半导体层、以及具有包括蓝宝石材料的粗糙结构的多个化合物半导体层的层。 | 1.一种半导体发光器件，包括： 衬底， 在所述衬底上的发光结构，其中所述发光结构包括在所述衬底上的第一导电半导体层、在所述第一导电半导体层上的有源层和在所述有源层上的第二导电半导体层； 电连接至所述第一导电半导体层上的第一电极； 在所述第二导电半导体层上的具有第二电极孔的透明电极层； 第二电极，其形成在所述透明电极层上并且通过所述透明电极层的第二电极孔直接接触所述第二导电半导体层；和 在所述透明电极层上的包括蓝宝石材料的第一粗糙结构。 | H01L33/20 ¦ H01L33/22 | CN200910261151.1 | 2013-01-30
5379 | TWI508618B | 製備有機發光二極體之方法及其裝置 | 未缴年费 | 国立交通大学 | 2009-12-28 | 2015-11-11 | 一種製備有機發光二極體之方法及裝置，該方法係包括下列步驟：提供一基板於載具上；於該基板上注佈由有機分子溶解於溶劑中所得之有機分子溶液；將該有機分子溶液塗佈於該基板表面，以形成濕膜層；以加熱單元加熱該濕膜層以去除溶劑而形成有機分子薄膜層。本發明之方法可製備均勻之多層結構，適用於製備大面積之光電元件。 | 1.一種製備有機發光二極體之方法，係包括下列步驟：提供一基板；於該基板上注佈由有機分子溶解於溶劑中所得之有機分子溶液；藉由刮刀將該有機分子溶液塗佈於該基板表面，以形成濕膜層；於形成該濕膜層後之10秒內，旋轉該基板；以及加熱該濕膜層以去除該溶劑而形成有機分子薄膜。 | H05B33/10 ¦ H01L51/56 | TW098145248 | 2015-11-11
5380 | TWI540744B | 寬頻反射器、集光式太陽能系統及其使用方法 | 未缴年费 | 3M创新有限公司 | 2009-12-29 | 2016-07-01 | 本發明揭示包括一UV反射多層光學薄膜及一VIS/IR反射層之寬頻反射器。於各種實施例中，該VIS/IR反射層可係一反射金屬層或一多層光學薄膜。本發明亦揭示使用該等寬頻反射器來利用太陽能作動力且視情況包含一天體追蹤機構之集光式太陽能系統及方法。 | 1.一種寬頻反射器，其包含：一紫外反射(UV反射)多層光學薄膜，其具有一第一主表面且包含一UV反射光學層堆疊，其中該UV反射光學層堆疊包含若干第一聚合物光學層及若干第二聚合物光學層，其中該等第一聚合物光學層中之至少一部分與該等第二聚合物光學層中之至少一部分密切接觸且具有不同之折射率，其中該第一光學層與該第二光學層具有在高於350nm之波長下幾乎不具有紫外光之吸光率；及一可見/紅外反射(VIS/IR反射)金屬層，其安置於該第一主表面之至少一部分上。 | H01L31/052 ¦ H01L31/04 ¦ F24J2/46 ¦ F24S40/00 ¦ B32B7/023 ¦ F24S10/70 ¦ F24S20/20 ¦ F24S23/00 ¦ F24S23/70 ¦ F24S23/74 ¦ F24S23/77 ¦ F24S50/20 | TW098145626 | 2016-07-01
5381 | CN102171838B | 太阳能电池及其制造方法 | 未缴年费 | 乐金电子公司 | 2009-12-29 | 2013-09-04 | 本发明公开了太阳能电池及其制造方法。该太阳能电池包括：具有至少一个通孔的第一导电类型的基板；形成在所述基板中的与所述第一导电类型相反的第二导电类型的射极层；形成在所述射极层上的至少一个第一电极；至少一个集流器，其与所述至少一个第一电极相对，所述基板插在所述至少一个第一电极和所述至少一个集流器之间，所述至少一个集流器通过所述至少一个通孔而电连接到所述至少一个第一电极；以及第二电极，其与所述至少一个集流器间隔开，并且电连接到所述基板。在所述至少一个通孔中形成有多个不平坦部分。 | 1.一种太阳能电池，该太阳能电池包括： 具有至少一个通孔的第一导电类型的基板，在正面上以及所述至少一个通孔中形成有包括多个不平坦部分的粗糙表面； 形成在所述基板中的与所述第一导电类型相反的第二导电类型的射极层； 形成在所述射极层上的至少一个第一电极； 穿过所述至少一个通孔而电连接到所述至少一个第一电极的至少一个集流器，所述至少一个第一电极和所述至少一个集流器位于所述基板的相反的表面上；以及 与所述至少一个集流器间隔开并且电连接到所述基板的第二电极， 其中，所述正面上的所述粗糙表面以及所述至少一个通孔中的所述粗糙表面是相同的形状。 | H01L31/042 | CN200980138575.7 | 2013-09-04
5382 | CN101881419B | 一种使用具有透明基材的光学器件的LED光源 | 未缴年费 | 李欣洋 | 2009-12-29 | 2011-12-28 | 本发明提供一种使用具有透明基材的光学器件的LED光源，包括具有至少一个LED芯片的LED器件，以及安装在LED器件上的具有透明基材的光学器件。具有透明基材的光学器件是由ARTON、COC、COP、PMMA和光学玻璃其中任一种材料成型的透明基材进行镀膜形成，膜层包括了荧光粉膜层和截止紫外线和红外线的膜层。LED光源工作时，由蓝光或紫外芯片激发光学器件上面的荧光粉膜层，产生其它波段的可见光，各部分混色形成白光；截止紫外线和红外线的膜层能够吸收波长小于445nm的短波长范围和波长大于700nm的长波长范围内的光。本发明还提供一种具有透明基材的光学器件及其制备方法。 | 1.一种使用具有透明基材的光学器件的LED光源，包括具有至少一个LED芯片的LED器件，以及安装在LED器件上的具有透明基材的光学器件，其中LED芯片发出的光经光学器件发射到外部，其特征在于， 所述LED器件为单色或多色，单色是在LED器件中封装某一种发射波长的LED芯片，一个LED器件内至少有一个LED芯片；多色是将多种不同发射波长的LED芯片共同封装在一个LED器件中， 所述具有透明基材的光学器件是由环状烯烃类树脂、环烯烃共聚物、环烯烃聚合物、聚甲基丙烯酸甲酯和光学玻璃其中任一种材料成型的透明基材进行荧光粉镀膜形成，膜层包括位于内层的荧光粉膜层和位于外层的截止紫外线和红外线的膜层；其中由LED芯片激发光学器件上面的荧光粉膜层，产生其它波段的可见光，各部分混色形成白光；截止紫外线和红外线的膜层能够吸收波长小于445nm的短波长范围和波长大于700nm的长波长范围内的光。 | F21V9/04 ¦ F21V9/06 ¦ F21V9/10 ¦ H01L25/075 ¦ H01L33/00 ¦ F21Y101/02 ¦ F21V9/40 | CN200910265305.4 | 2011-12-28
5383 | CN101813296B | 一种使用具有截止紫外线和红外线双功能滤光片的LED光源 | 未缴年费 | 李欣洋 | 2009-12-29 | 2012-06-27 | 本发明提供一种使用具有截止紫外线和红外线双功能滤光片的LED光源，包括具有至少一个LED芯片的LED器件，以及安装在LED器件上用于过滤LED芯片发出的光线的滤光片，其中LED芯片发出的光经滤光片发射到外部；滤光片可以在封装LED器件时就加入，也可以在对LED器件进行二次封装时安装，又或者多个LED器件共同使用一个滤光片。滤光片是具有截止紫外线和红外线双功能的由ARTON、COC、COP、PMMA和光学玻璃其中任一种材料成型的透明基材，表面镀有紫外线截止膜层和红外线截止膜层；能够吸收波长小于445nm的短波长范围和波长大于700nm的长波长范围内的光。本发明还提供一种具有截止紫外线和红外线双功能的滤光片及其制备方法。 | 1.一种使用具有截止紫外线和红外线双功能滤光片的LED光源，包括具有至少一个LED芯片的LED器件，以及安装在LED器件上用于过滤LED芯片发出的光线的滤光片，其中LED芯片发出的光经滤光片发射到外部，其特征在于， LED器件为单色或多色，单色是在LED器件中封装某一种发射波长的LED芯片，一个LED器件内至少有一个LED芯片；多色是将多种不同发射波长的LED芯片共同封装在一个LED器件中； 所述滤光片是具有截止紫外线和红外线双功能的由环状烯烃类树脂、环烯烃共聚物、环烯烃聚合物、聚甲基丙烯酸甲酯和光学玻璃其中任一种材料成型的透明基材镀膜形成，能够吸收波长小于445nm的短波长范围和波长大于700nm的长波长范围内的光。 | F21V9/04 ¦ F21V9/06 ¦ H01L25/075 ¦ H01L33/00 ¦ F21Y101/02 | CN200910265307.3 | 2012-06-27
5384 | TWI416716B | 固態影像裝置，其製造方法，及攝像設備 | 未缴年费 | 索尼公司 | 2009-12-29 | 2013-11-21 | 一種固態影像裝置，其包括矽基板以及設置於該矽基板上且與該矽基板晶格匹配之光電轉換層，該光電轉換層係由以銅-鋁-鎵-銦-硫-硒為基礎之混合晶體或以銅-鋁-鎵-銦-鋅-硫-硒為基礎之混合晶體的以黃銅礦為基礎之化合物半導體所組成。 | 1.一種固態影像裝置，其包含：矽基板；及設置於該矽基板上且與該矽基板晶格匹配之光電轉換層，該光電轉換層係由以銅-鋁-鎵-銦-硫-硒為基礎之混合晶體或以銅-鋁-鎵-銦-鋅-硫-硒為基礎之混合晶體的以黃銅礦為基礎之化合物半導體所組成。 | H01L27/146 ¦ H01L31/032 ¦ H01L31/107 ¦ H04N5/335 | TW098145492 | 2013-11-21
5385 | CN101771125B | 半导体发光器件及具有该半导体发光器件的发光器件封装 | 未缴年费 | LG伊诺特有限公司 | 2009-12-29 | 2014-10-29 | 本发明提供一种半导体发光器件以及具有该半导体发光器件的发光器件封装。所述半导体发光器件包括：发光结构、第一电极单元和第二电极层。所述发光结构包括在外边缘处具有圆化侧表面的多个化合物半导体层。第一电极单元设置在所述发光结构上。第二电极层设置在所述发光结构下方。 | 1.一种半导体发光器件，包括： 包括多个化合物半导体层的发光结构，所述发光结构具有圆化侧表面； 在所述发光结构上的第一电极单元； 在所述化合物半导体层下的第二电极层，和 在所述第二电极层和所述发光结构之间的区域周围的沟道层， 其中所述第一电极单元包括： 在所述发光结构上的第一电极垫； 从所述第一电极垫分支的第一图案；和 连接至所述第一图案并具有圆形环的第二图案， 其中所述第一电极单元的所述第二图案相对于所述发光结构的所述圆化侧表面间隔开基本相同的距离，以及 其中所述发光结构的所述圆化侧表面通过所述沟道层与所述第二电极层间隔开。 | H01L33/24 ¦ H01L33/48 | CN200910258875.0 | 2014-10-29
5386 | CN102108297B | 一种红色荧光粉及其制备方法和所制成的发光器件 | 未缴年费 ¦ 权利转移 | 有研稀土新材料股份有限公司 | 2009-12-29 | 2013-03-27 | 本发明涉及一种可被紫外、紫光或蓝光有效激发的红色荧光粉及其制备方法和所制成的发光器件。其中涉及的荧光粉的化学式为：M1aM2bOc:Eud，Re其中，M1为Ca、Sr、Ba、Zn和Mg中至少一种；M2为Sc，Al，Ga，Y，La，Gd，Lu中至少一种；R为Dy，Tm，Tb，Pr中的一种或几种；其中0.7≤a≤1.2，1.6≤b≤2.4，3.2≤c≤4.8，0.005≤d≤0.2，0≤e≤0.1。将所有的原料及助熔剂混磨均匀后，在还原气氛下高温焙烧，再经后处理即可得到上述荧光粉。本发明的荧光粉具有化学稳定性好、有效激发范围宽、发射覆盖范围宽等特点，制造方法简单、成本低、易于工业化。用本发明的荧光粉配合紫外、紫光或蓝光LED可制成发光器件。 | 1.一种二价Eu离子激活的红色荧光粉，其特征在于：所述荧光粉的化学式为： M1aM2bOc:Eud，Re 其中：M1为Ca、Sr、Ba、Zn和Mg中至少一种； M2为Sc，Y，La，Gd，Lu中至少一种稀土元素； R为Dy，Tm，Tb，Pr中的一种或几种； 0.7≤a≤1.2，1.6≤b≤2.4，3.2≤c≤4.8，0.005≤d≤0.2，0≤e≤0.1。 | C09K11/80 ¦ C09K11/78 ¦ H01L33/48 ¦ H01L33/50 | CN200910244361.X | 2013-03-27
5387 | CN101807651B | 发光器件封装 | 未缴年费 | LG伊诺特有限公司 | 2009-12-30 | 2013-06-19 | 本发明公开了一种发光器件封装，包括：封装体，该封装体包括在该封装体的下表面中形成的多个不连续的且分离的三维形状的凹部，该凹部被配置用于耗散该封装体中产生的热量；该封装体中的腔；以及发光器件，该发光器件包括在该封装体的腔内的、且被配置用于发光的至少一个发光二极管。 | 1.一种发光器件封装，包括： 封装体，所述封装体包括在所述封装体的下表面中形成的多个不连续的且分离的三维形状的凹部，所述凹部被配置用于耗散所述封装体中产生的热量； 所述封装体中的腔； 发光器件，所述发光器件包括在所述封装体的腔内的、且被配置用于发光的至少一个发光二极管；以及 第一金属层和第二金属层，所述第一金属层和第二金属层在所述腔的内表面上，并分别从接近于所述发光器件的部分延伸至所述封装体的相对的外表面侧，所述第一金属层和第二金属层用作电极，用于接通和断开所述发光器件， 其中，所述第一金属层和第二金属层中的至少一个金属层包括多个突出部，所述多个突出部填充所述封装体的下表面中形成的多个不连续的且分离的三维形状的凹部， 其中，所述第一金属层和第二金属层中的所述至少一个金属层的材料与填充所述封装体的下表面中形成的多个不连续的且分离的三维形状的凹部的所述多个突出部的材料相同。 | H01L33/48 ¦ H01L33/64 ¦ H01L25/00 ¦ H01L23/367 | CN200910215647.5 | 2013-06-19
5388 | CN101759685B | 一种有机电致发光铱配合物及其制备方法和应用 | 未缴年费 | 黑龙江大学 | 2009-12-30 | 2013-09-04 | 一种有机电致发光铱配合物及其制备方法和应用，涉及一种含铱有机电致发光材料及其制备方法和应用。解决了现有主客体一体化结构的电致发光铱配合物合成困难、热稳定性能差、溶液加工性能差，及其电致发光效率低问题。本发明配合物结构式：本发明方法：苯甲醛或其衍生物和邻苯二胺反应，反应得到的产物与空穴传输基团取代的烷基溴反应后得配体，然后配体与三氯化铱反应，得到的产物再与甘油、碳酸钾反应得配合物；本发明有机电致发光铱配合物在有机电致发光器件中应用。本发明配合物热分解温度为402℃，合成容易，电致发光器件电流密度达200～450mA/cm2，发光亮度达2800～11000cd/m2，最大外量子效率为6％。 | 1.一种有机电致发光铱配合物，其特征在于有机电致发光铱配合物以空穴传输基团取代的烷基取代苯基苯并咪唑为配体，三价铱为离子为中心离子，其通式如下： 其中，Ar为咔唑、3，6-二烷基咔唑、三苯胺或者萘基二苯基胺，m＝0～3，n＝2～6，m、n均为整数，所述配体的结构式为： | C07D403/06 ¦ C07D403/14 ¦ C09K11/06 ¦ H01L51/50 ¦ H01L51/54 | CN200910217460.9 | 2013-09-04
5389 | CN101877379B | 发光器件 | 未缴年费 | LG伊诺特有限公司 | 2009-12-30 | 2012-09-05 | 一种发光器件，包括：发光结构，其具有第一导电半导体层、在第一导电半导体层下方设置的有源层、和在有源层下方设置的第二导电半导体层；在发光结构的一部分中形成的沟槽；在沟槽中的电流阻挡层并且设置为阻止电流供给至其中存在沟槽的部分处的有源层并且阻挡在沟槽上方的有源层发光；和在其中存在沟槽的部分上方的第一导电半导体层上的第一电极。 | 1.一种发光器件，包括： 发光结构，所述发光结构包括第一导电半导体层、在所述第一导电半导体层下方设置的有源层、和在所述有源层下方设置的第二导电半导体层； 在所述发光结构的所述第二导电半导体层的至少一部分中形成的沟槽； 在所述发光结构的由所述沟槽暴露出的部分上的粗糙结构； 在所述沟槽中的电流阻挡层，所述电流阻挡层设置为阻止电流供给至所述沟槽所在的部分处的所述有源层并设置为阻挡在所述沟槽上方的有源层发光；和 在所述沟槽所在的部分上方的所述第一导电半导体层上的第一电极。 | H01L33/00 | CN200910215642.2 | 2012-09-05
5390 | CN101807643B | 发光器件 | 未缴年费 | LG伊诺特有限公司 | 2009-12-30 | 2014-03-26 | 本发明提供一种发光器件(LED)。所述LED包括：第一导电型半导体层、有源层和第二导电型半导体层。有源层在第一导电型半导体层上。第二导电型半导体层在有源层和第一导电型半导体层的至少一侧上并且在有源层上。 | 1.一种发光器件，其包括： 第一导电型半导体层； 在所述第一导电型半导体层上的有源层； 在所述有源层和所述第一导电型半导体层的至少一侧上以及在所述有源层上的第二导电型半导体层； 在所述第一导电型半导体层下方的第一电极，和 在所述第二导电型半导体层上的第二电极层， 其中远离所述有源层的所述第一导电型半导体层的水平宽度大于靠近所述有源层的所述第一导电型半导体层的水平宽度， 其中所述第二导电型半导体层与所述第一导电型半导体层的侧表面直接接触。 | H01L33/20 ¦ H01L33/32 | CN200910215653.0 | 2014-03-26
5391 | CN101767235B | 用于焊接条形区域的红外线焊接装置 | 未缴年费 | 天津必利优科技发展有限公司 | 2009-12-31 | 2012-05-23 | 本发明公开了一种用于焊接条形区域的红外线焊接装置，包括多个焊接单元机构，焊接单元机构包括两端设置有灯罩固定端板的反光罩，反光罩内腔表面为光滑凹面镜且其内腔为半椭圆形柱状腔体，反光罩内腔两端通过灯管安装架安装有红外灯管，红外灯管位于半椭圆形柱状腔体的一个焦点线处，半椭圆形柱状腔体的另一个焦点线处用于设置被焊接物；当焊接单元机构设置为一个以上时，所述焊接单元机构通过连接机构相互连接。本发明适于对易碎、不易接触的物体进行快速均匀的焊接，该装置能使红外光形成温度一致的条形加热带，并可以实现多组区域的同步焊接，且焊接区域的间距可调，从而有效地提高焊接质量和焊接效率，无污染、节约能源。 | 1.一种用于焊接条形区域的红外线焊接装置，包括焊接单元机构(1)，所述焊接单元机构(1)包括两端设置有灯罩固定端板(101)的反光罩(102)，所述反光罩(102)内腔表面为光滑凹面镜且其内腔为半椭圆形柱状腔体，所述反光罩(102)内腔两端通过灯管安装架(104)安装有红外灯管(106)，所述红外灯管(106)位于所述半椭圆形柱状腔体的一个焦点线处，所述半椭圆形柱状腔体的另一个焦点线处用于设置被焊接物；其特征在于，至少两个所述焊接单元机构(1)通过连接机构(2)相互连接，所述连接机构(2)包括两侧设置有滑轨(205)的连接主安装板(201)，所述滑轨(205)两端通过滑轨固定块(211)固接于连接主安装板(201)，所述滑轨(205)上设置有滑动块(209)，所述滑动块(209)通过滑动连接块(208)连接有滑动连接板(207)，所述滑动连接块(208)外侧设有开槽，所述开槽处设置有锁紧把手(202)； 所述连接主安装板(201)两侧对应的所述滑动连接板(207)之间通过灯具安装板(204)相连接，所述灯具安装板(204)中部穿接有丝杠(213)，所述丝杠(213)外端部设置有调整轮(203)，所述调整轮(203)通过调整轮固定块(212)安装于所述连接主安装板(201)的两端，所述调整轮(203)用于调节所述焊接单元机构(1)之间的间距； 所述灯具安装板(204)下端连接有用于与灯罩固定端板(101)相连接的灯具转接板(206)； 所述滑轨(205)中部通过固定块(210)固定于连接主安装板(201)，所述固定块(210)通过灯具安装板(204)连接有用于与所述灯罩固定端板(101)相连接的灯具转接板(206)。 | B23K1/005 ¦ H01L31/18 | CN200910312873.5 | 2012-05-23
5392 | CN101775123B | 一种C9位侧链带有噻吩等芳杂环的聚芴共轭聚合物及其制备方法和应用 | 未缴年费 | 华南师范大学 | 2009-12-31 | 2012-05-23 | 本发明公开了一种C9位侧链带有噻吩等芳杂环的聚芴共轭聚合物及其制备方法和应用。本发明C9位侧链带有噻吩等芳杂环的聚芴共轭聚合物的结构式如式(I)或式(II)所示，其中，R1、R2、R3、R4选自C1~C20的烷基、烷氧基、苯基或苯氧基；Ar1、Ar2为相同或不同的含有硫、氮、硒中至少一种原子的杂环化合物；Ar3为含有硫、氮中至少一种原子的杂环化合物；15≤x≤85，15≤y≤85；n为自然数。本发明聚合物具有良好的成膜性能、热稳定性和化学稳定性，具有良好的载流子注入和传输能力，可用于制备聚合物太阳能电池、电致发光器件或场效应晶体管领域。 | 1.一种C9位侧链带有噻吩的聚芴共轭聚合物，其特征在于所述聚合物具有如下结构式； x＝15，y＝35或x＝25，y＝25或x＝35，y＝15；n为自然数；所述聚合物的分子量在7000～11000之间，分子量分散系数在1.9～2.7之间。 | C08G61/12 ¦ H01L51/46 ¦ H01L51/54 | CN200910214571.4 | 2012-05-23
5393 | CN102117701B | 染料敏化太阳能电池电极制造设备及太阳能电池制造方法 | 未缴年费 | 富士康科技集团有限公司 ¦ 鸿海精密工业股份有限公司 | 2009-12-31 | 2014-08-20 | 一种染料敏化太阳能电池电极制造设备，其包括一可容置多块透明基板的柱状体；一能够在该柱状体内转动的柱状旋转机构，在该柱状旋转机构上设置装盛不同浆料的容置腔及喷嘴，通过旋转该柱状旋转机构对容置于该柱状本体内的基板进行加工，通过这种方式来制造染料敏化太阳能电池的工作电极。 | 1.一种染料敏化太阳能电池电极制造设备，其特征在于包括： 一柱状体，该柱状体具有一一端开口的工作腔，在该工作腔的内壁上设置有用来收容电极基板的容置槽； 一柱状旋转机构，该柱状旋转机构配合在该工作腔内，并能够在该工作腔内转动，该柱状旋转机构上设置有至少一个第一喷嘴、至少一个第二喷嘴、以及同轴的第一容置腔及第二容置腔，该第一容置腔设置在第二容置腔内且与该第二容置腔不相连通，该第一容置腔与该至少一个第一喷嘴相连通，该第二容置腔与该至少一个第二喷嘴相连通； 第一进料管，该第一进料管与该第一容置腔相连通用来向该第一容置腔内输送浆料以对该电极基板进行涂敷； 第二进料管，该第二进料管与该第二容置腔相连通用来向该第二容置腔内输送另一种浆料以对该电极基板进行涂敷；及 出料管，该出料管与该工作腔相连通用来将该工作腔内的物料输送到外部。 | H01G9/04 ¦ H01G9/20 ¦ H01M14/00 ¦ H01L51/48 | CN200910312772.8 | 2014-08-20
5394 | CN102334209B | 利用电子/空穴阻挡激子阻挡层增强有机光伏电池开路电压 | 未缴年费 | 密歇根大学董事会 | 2010-01-12 | 2015-03-11 | 本发明涉及光敏光电子器件，其包括电子阻挡层或空穴阻挡层中的至少一个。本发明还公开了通过利用电子阻挡层或空穴阻挡层中的至少一个而增大在光敏光电子器件中的功率转换效率的方法。通过降低光伏电池的暗电流成分，本发明公开的电子阻挡层和空穴阻挡层可以降低电子泄漏电流。该效果显示了降低暗电流以改进光伏电池的功率转换效率的重要性。 | 1.一种有机光敏光电子器件，其包括： 两个电极，所述两个电极包括处于重叠关系的阳极和阴极； 至少一种施主材料和至少一种受主材料，其中，所述至少一种施主材料和所述至少一种受主材料彼此相邻并且在所述两个电极之间形成感光区域；以及 位于所述两个电极之间并且与所述至少一种施主材料相邻的至少一个电子阻挡层，其中，所述电子阻挡层： -具有比所述施主材料的最低未占分子轨道(LUMO)能级高至少0.2eV的LUMO能级； -具有范围为至的厚度；以及 -包括选自有机半导体、无机半导体、聚合物、金属氧化物及其组合的至少一种材料。 | H01L51/42 ¦ H01L51/00 | CN201080009268.1 | 2015-03-11
5395 | CN104835912B | 利用电子/空穴阻挡激子阻挡层增强有机光伏电池开路电压 | 未缴年费 | 密歇根大学董事会 | 2010-01-12 | 2018-11-02 | 本发明涉及利用电子/空穴阻挡激子阻挡层增强有机光伏电池开路电压。一种光敏光电子器件包括电子阻挡层或空穴阻挡层中的至少一个。本发明还公开了通过利用电子阻挡层或空穴阻挡层中的至少一个而增大在光敏光电子器件中的功率转换效率的方法。通过降低光伏电池的暗电流成分，本发明公开的电子阻挡层和空穴阻挡层可以降低电子泄漏电流。该效果显示了降低暗电流以改进光伏电池的功率转换效率的重要性。 | 1.一种有机光敏光电子器件，包括： 两个电极，所述两个电极包括处于重叠关系的阳极和阴极； 至少一种施主材料和至少一种受主材料，其中，所述至少一种施主材料和所述至少一种受主材料彼此相邻并且在所述两个电极之间形成感光区域；以及 位于所述两个电极之间并且与所述至少一种施主材料相邻的至少一个电子阻挡层，其中，所述电子阻挡层包括MoO3并且具有范围为至的厚度；以及 位于所述两个电极之间并且与所述至少一种受主材料相邻的至少一个空穴阻挡层，其中所述至少一个空穴阻挡层： -具有比所述受主材料的HOMO能级低的HOMO能级； -具有与所述受主材料的LUMO能级相等或比所述受主材料的LUMO能级低的LUMO能级； -具有在所述空穴阻挡层的LUMO能级和所述受主材料的HOMO能级之间的界面间隙，其中所述界面间隙导致比所述施主材料和所述受主材料之间的生成/重新结合电流Igr小的生成/重新结合电流；以及 -包括选自有机半导体、无机半导体、聚合物和金属氧化物的至少一种材料；以及 其中，所述有机光敏光电子器件是有机太阳能电池。 | H01L51/44 ¦ H01L51/48 ¦ H01L51/46 | CN201510062121.3 | 2018-11-02
5396 | CN101751833B | 一种有机电致发光器件OLED照明模块 | 未缴年费 | 陕西科技大学 | 2010-01-14 | 2012-02-15 | 本发明涉及一种有机电致发光器件OLED照明模块，包括ITO玻璃(6)、封装玻璃(7)及封装在ITO玻璃(6)与封装玻璃(7)之间的显示区域(8)构成的OLED发光器件，其特征在于：所述包括ITO玻璃(6)与封装玻璃(7)及显示区域(8)的OLED发光器件整体嵌套在槽型金属外壳(5)中构成二次封装的小面积OLED照明模块，该照明模块通过四根导线输出。利用连接键(9)，可将各个小面积模块组装成大面积的照明光源。该封装采用双层封装层，减小水、氧对有机层的影响，使得OLED照明模块工作时间更长。把OLED照明模块化，使得这种方式的照明简单化，实用化；该模块色彩丰富且颜色可调，图形多样，均匀性好，使用方便，为一平面化的有机电致发光器件。 | 1.一种有机电致发光器件OLED照明模块，包括ITO玻璃(6)、封装玻璃(7)及封装在ITO玻璃(6)与封装玻璃(7)之间的显示区域(8)构成的OLED发光器件，其特征在于：所述包括ITO玻璃(6)与封装玻璃(7)及显示区域(8)的OLED发光器件整体嵌套在槽型金属外壳(5)中构成采用双层结构的二次封装的小面积OLED照明模块，该照明模块通过四根导线输出； 所述金属外壳(5)的两端设置有连接键(9)，若干个小面积OLED照明模块通过所述连接键(9)连接组合构成矩形阵列结构的发光显示屏； 所述小面积OLED照明模块显示区域(8)为14mm×15mm的OLED有机电致发光显示屏。 | H01L51/56 ¦ G09F9/33 | CN201010300309.4 | 2012-02-15
5397 | CN102130201B | 非真空湿式铜铟镓硒太阳电池制作方法 | 未缴年费 | 正峰新能源股份有限公司 | 2010-01-14 | 2013-01-16 | 本发明公开了一种非真空湿式铜铟镓硒太阳电池制作方法，是在非真空下以湿式方式，利用第一透明导电氧化层形成处理、铜铟镓硒层与硫化镉层形成处理、氧化锌层形成处理及第二透明导电氧化层形成处理，而在背面电极层上依序形成第一透明导电氧化层、铜铟镓硒层与硫化镉层、氧化锌层及第二透明导电氧化层，进而形成高转换率的铜铟镓硒太阳电池，其中第一透明导电氧化层形成处理、氧化锌层形成处理及第二透明导电氧化层形成处理分别包括雷切割处理，依序对工作件进行镭射及刮刀切割，形成分段的次工作件，藉以提高制程的整合性及产品的质量。 | 1.一种非真空湿式铜铟镓硒太阳电池制作方法，用以在非真空下以湿式方式制造铜铟镓硒太阳电池的第一透明导电氧化层、铜铟镓硒层与硫化镉层、氧化锌层及第二透明导电氧化层，其特征在于，该方法包括以下依序进行的步骤： 对具有背面电极层的基板，利用第一透明导电氧化层形成装置，进行第一透明导电氧化层形成处理，该背面电极层位于基板上，且该基板底下是由多个滚轮支撑并向前带动，该第一透明导电氧化层形成处理包括混合处理、涂布层形成处理、烘干处理、实密化处理、热处理及切割处理，进而在该背面电极层上形成该第一透明导电氧化层； 利用铜铟镓硒层与硫化镉层形成装置，进行铜铟镓硒层与硫化镉层形成处理，包括混合处理、涂布层形成处理、烘干处理、实密化处理、初级硫硒反应处理、热处理、杂相清除处理、后级硫硒反应处理及硫化镉层生长处理，藉以在该第一透明导电氧化层上依序形成铜铟镓硒层与硫化镉层； 利用氧化锌层形成装置以进行氧化锌层形成处理，包括混合处理、涂布层形成处理、烘干处理、实密化处理、热处理及切割处理，进而在该硫化镉层上形成氧化锌层；以及 利用第二透明导电氧化层形成装置，进行第二透明导电氧化层形成处理，包括混合处理、涂布层形成处理、烘干处理、实密化处理、热处理及切割处理，藉以在该氧化锌层上形成第二透明导电氧化层。 | H01L31/18 | CN201010000653.1 | 2013-01-16
5398 | CN101736399B | 一种正交结构氧化锡单晶薄膜的制备方法 | 未缴年费 | 山东大学 | 2010-01-14 | 2011-11-23 | 本发明涉及一种正交结构氧化锡单晶薄膜的制备方法，属于半导体光电子材料技术领域。一种正交结构的氧化锡单晶薄膜的外延制备方法，采用有机金属化学气相淀积(MOCVD)工艺，以四乙基锡[Sn(C2H5)4]为有机金属源，用氮气作为载气，用氧气作为氧化气体，用MOCVD设备在掺钇氧化锆单晶衬底上外延生长具有正交结构的氧化锡单晶薄膜。本发明所制备的材料光电性能优良，稳定性高，附着性能好，应用前景广阔。 | 1.一种正交结构氧化锡单晶薄膜的外延制备方法，采用有机金属化学气相沉积工艺，以四乙基锡[Sn(C2H5)4]为有机金属源，用氮气作为载气，用氧气作为氧化气体，用MOCVD设备在掺钇氧化锆单晶衬底上外延生长氧化锡单晶薄膜；其工艺条件如下： 反应室压强 5-200Torr， 生长温度 400-800℃， 背景N2流量 80-500sccm， 有机金属源温度 5-35℃， 有机金属源载气流量 5-60sccm， 氧气流量 10-100sccm， 氧化锡薄膜的外延生长速率为 0.5～1.5nm/min。 | C30B25/02 ¦ C30B29/16 ¦ H01L51/40 | CN201010011442.8 | 2011-11-23
5399 | CN101777574B | 叠层结构复合型太阳能电池 | 未缴年费 | 北京大学 | 2010-01-15 | 2012-02-01 | 本发明公开了一种叠层结构复合型太阳能电池，其包括聚合物太阳能电池，以及形成于所述聚合物太阳能电池上的染料敏化太阳能电池。本发明的复合型太阳能电池与单独的染料敏化太阳能电池和聚合物太阳能电池相比，在保证了上述两种电池效率基本不变的基础上提高了光的吸收利用效率，从而可以提高光电转换效率。 | 1.一种叠层结构复合型太阳能电池，其特征在于，所述太阳能电池包括聚合物太阳能电池，以及形成于所述聚合物太阳能电池上的染料敏化太阳能电池，所述染料敏化太阳能电池由上至下包括其上附着有透明导电膜的柔性衬底、半导体光敏层、电解液、铂对电极和另一附着有透明导电膜的柔性衬底，所述半导体光敏层为浸泡过染料的TiO2薄膜，所述染料为N3或N719染料，其中所述TiO2薄膜采用如下过程制备： 取一定量的钛酸正丁酯滴加到无水乙醇中，搅拌0.5h后，滴加1.5mL蒸馏水，搅拌之后得到淡黄色溶胶，用所述淡黄色溶胶涂敷电极，制成钛酸正丁酯溶胶电极，将Degussa公司生产的平均直径为25nm的P25和所述淡黄色溶胶按不同质量比进行混合得到悬浮液，采用超声波振荡处理所述悬浮液0.5h得到涂膜浆体，采用玻璃棒在柔性衬底上涂敷TiO2薄膜，将涂敷的薄膜电极放入盛满蒸馏水的水浴锅中于100℃下处理若干小时，制得不同质量比的TiO2薄膜电极；然后将所述TiO2薄膜电极在染料中浸泡24-48h后取出即得到浸泡过染料的TiO2薄膜。 | H01L27/30 ¦ H01L51/42 ¦ H01G9/20 ¦ H01M14/00 | CN201010034118.8 | 2012-02-01
5400 | CN101777590B | 一种具有白光光伏效应的异质结薄膜材料及其制备方法 | 未缴年费 | 清华大学 | 2010-01-15 | 2011-08-17 | 本发明公开了属于光学传感器和光电器件材料技术领域的一种具有白光光伏效应的异质结薄膜材料及其制备方法。本发明真空为10-4Pa量级条件下，在沉积温度：300℃～500℃下，在n-Si(100)基片上了依次沉积氧化铝层、钴层和掺杂铁的碳层，得到Fe-C/Co/Al2O3/Si异质结薄膜材料，其中，掺杂铁的碳层作为活性层，厚度为20～100纳米；氧化铝层为绝缘层，厚度为2～3纳米；钴层为过渡层，厚度为5～10纳米。所得产品在室温的白光或可见光波段下对可见光有响应，具有明显的光伏效应，在100mW/cm2的白光照射下，可产生0.15～0.30V的开路电压，或电流密度为2～4mA/cm2的短路电流。 | 1.一种具有白光光伏效应的异质结薄膜材料，其特征在于，在n型Si基片上依次设有氧化铝层、钴层和掺杂铁的碳层，形成具有白光光伏效应的Fe-C/Co/Al2O3/Si异质结薄膜材料，其中，所述掺杂铁的碳层为p型半导体，作为活性层，所述氧化铝层为绝缘层，所述钴层为过渡层，所述氧化铝层厚度为2～3纳米。 | H01L31/04 ¦ H01L31/08 ¦ H01L31/0264 ¦ H01L31/18 ¦ C23C14/28 ¦ C23C14/06 | CN201010034311.1 | 2011-08-17
5401 | CN101834242B | 发光器件 | 未缴年费 | LG伊诺特有限公司 | 2010-01-15 | 2012-11-28 | 一种发光器件，包括：具有第一导电半导体层、有源层和第二导电半导体层的发光结构；在所述发光结构上的第一电极；和在所述发光结构上的光子逸出层。此外，光子逸出层的折射率在发光结构的折射率和发光结构的封装材料的折射率之间，使得由所述发光结构发出的光子的逸出概率得到提高。 | 1.一种发光器件，包括： 包括第一导电半导体层、第二导电半导体层和在所述第一导电半导体层与第二导电半导体层之间的有源层的发光结构； 在所述第一导电半导体层上的第一电极； 在所述第一电极的一部分之上的光子逸出层， 在所述第一电极上的垫， 在所述发光结构周围的绝缘层， 其中所述光子逸出层具有在所述发光结构的折射率和所述发光结构的封装材料的折射率之间的折射率，使得由所述发光结构发射的光子的逸出概率提高， 其中所述光子逸出层的一部分直接设置在所述第一导电半导体层的上表面的一部分上。 | H01L33/00 | CN201010004417.7 | 2012-11-28
5402 | CN101840978B | 发光器件 | 未缴年费 | LG伊诺特有限公司 | 2010-01-15 | 2012-09-05 | 一种发光器件，包括：具有第一导电型半导体层、有源层和第二导电型半导体层的发光结构；在所述发光结构上的第一光子晶体结构；在所述第一光子晶体结构上的下部密封物；在所述下部密封物上的第二光子晶体结构。 | 1.一种发光器件，包括： 包括第一导电型半导体层、有源层和第二导电型半导体层的发光结构； 在所述发光结构上的第一光子晶体结构； 在所述第一光子晶体结构上的下部密封物；和 在所述下部密封物上的第二光子晶体结构， 其中所述下部密封物包括空气。 | H01L33/00 | CN201010004434.0 | 2012-09-05
5403 | CN102282650B | 背面结太阳能电池 | 未缴年费 | 新南革新股份有限公司 | 2010-01-15 | 2014-04-30 | 一种光伏器件，形成有第一掺杂剂型的半导体材料层的钝化的第一受光面。形成有相反掺杂的半导体材料区，以在与半导体材料层的第一受光面相对地设置的第二表面的至少一部分上形成p-n结。第一掺杂剂型的半导体材料层的第一受光面上形成有第一接点，并且半导体材料层的第二表面上的相反掺杂材料上形成有第二接点。 | 1.一种形成光伏器件的方法，包括： a）使n型晶体硅晶片的第一受光面钝化； b）在与所述半导体材料层的所述第一受光面相对地设置的第二表面上形成通过来自液态硅铝合金的p+材料的外延生长形成的p型半导体材料区，以邻近所述第二表面形成p-n结； c）在形成所述p型区之后，在低于铝硅低共熔温度的一温度下执行低温固相外延生长工艺，从而通过固相外延生长使所述铝和/或所述硅铝合金内的剩余硅在铝/硅界面处形成p型区； d）邻近与所述半导体材料相同掺杂剂类型的所述第一受光面施加掺杂剂源； e）通过所述掺杂剂源对所述半导体材料的所述第一受光面进行激光掺杂，以增大待与所述半导体材料的所述第一受光面的第一金属接点接触的半导体区域的掺杂级，其中，所述激光掺杂步骤引起待与所述第一金属接点接触的半导体区域的表面熔化； f）形成与所述第一掺杂剂型的半导体材料层的所述第一受光面的激光掺杂区域的所述第一金属接点；以及 g）形成与所述半导体材料层的所述第二表面上的相反掺杂材料的第二接点。 | H01L21/225 ¦ H01L31/068 ¦ H01L21/268 ¦ H01L31/18 | CN201080004801.5 | 2014-04-30
5404 | CN102127208B | 环戊二烯(2,1-b:3,4-b＇)二噻吩-噻吩并[3,4-b]吡嗪共轭聚合物及其制备方法和应用 | 未缴年费 | 海洋王照明科技股份有限公司 ¦ 深圳市海洋王照明技术有限公司 | 2010-01-18 | 2013-04-17 | 本发明公开了一种通式如(I)的环戊二烯(2，1-b：3，4-b′)二噻吩-噻吩并[3，4-b]吡嗪共轭聚合物及其制备方法和应用。先将二酮类化合物与3，4-二胺基噻吩·氯化氢反应，再将反应产物与NBS进行溴化反应得目标单体，最后在无氧的条件下，将4，4-二烷基-2，6-双三甲基锡-环戊二烯(2，1-b：3，4-b′)二噻吩、4，4-二烷基-2，6-二溴-环戊二烯(2，1-b：3，4-b′)二噻吩与目标单体进行聚合反应得本发明产物。本发明制备方法简单，易于操作和控制，适合于工业化生产，本发明聚合物分子中引入了长链烷基，提高了溶解性能，改善了加工性能，能广泛应用于聚合物太阳能电池等领域。 | 1.一种环戊二烯(2，1-b：3，4-b′)二噻吩-噻吩并[3，4-b]吡嗪共轭聚合物，其通式为下述(I)： 其中，x+y＝1，0.5≤x＜1；n为1～200之间的整数；R1为C1～C20的烷基；R2、R3为相同或不相同的基团，该基团选自下述结构单元中的一种： 所述的R5、R6为相同或不相同的基团，该基团选自C1～C20的烷基；R7为C1～C20的烷基；R8为C1～C20的烷基。 | C08G61/12 ¦ H01L51/46 ¦ H01L51/54 ¦ H01L51/30 ¦ H01L51/00 | CN201010044436.2 | 2013-04-17
5405 | CN101775207B | 可直接光写入图案化的有机薄膜晶体管绝缘层材料 | 未缴年费 | 吉林大学 | 2010-01-20 | 2011-08-03 | 本发明属于有机薄膜晶体管技术领域，具体涉及一种可作为有机薄膜晶体管绝缘层材料并可以直接光写入图案化的有机-无机杂化材料，该杂化材料在紫外波200～400nm范围内曝光后形成图案化的绝缘层。在该杂化材料中，有机部分为既含有光敏基团又含有硅氧烷结构的聚氨酯，无机部分为钛酸四丁酯与硅氧烷或锆酸四丁酯与硅氧烷的水解产物，无机部分的质量为有机部分质量的10％～70％。测试结果表明该杂化材料应用在晶体管绝缘层时具有场效应，晶体管的开关比为104，迁移率为0.08cm2Ns，基本接近非晶硅的水平。 | 1.一种可直接光写入图案化的有机薄膜晶体管绝缘层材料，其特征在于：绝缘层材料为有机-无机杂化材料，有机部分为既含硅氧烷结构又含有光敏基团的聚氨酯有机聚合物，其结构式如下所示， 其中，a+b+c＝1，a＝0.1～0.5，c＝0.1～0.5， A的结构如下， M的结构如下， D的结构如下， X为光敏基团，具体如下， Y为硅烷偶联剂，具体结构如下， 无机部分为钛酸四丁酯与硅氧烷或锆酸四丁酯与硅氧烷的水解产物，无机部分的质量为有机部分质量的10％～70％。 | C08L75/14 ¦ C08K3/36 ¦ G03F7/027 ¦ G03F7/00 ¦ C08G18/67 | CN201010030843.8 | 2011-08-03
5406 | CN101794836B | 固态图像器件及其制造方法和图像摄取设备 | 未缴年费 | 索尼公司 | 2010-01-21 | 2012-06-06 | 本发明公开了固态图像器件及其制造方法和图像摄取设备。该固态图像器件包括硅衬底以及光电转换层，所述光电转换层被布置在硅衬底上并且与硅衬底晶格匹配，所述光电转换层由铜-铝-镓-铟-硫-硒系混合晶体或铜-铝-镓-铟-锌-硫-硒系混合晶体的黄铜矿系化合物半导体组成。 | 1.一种固态图像器件，包括： 硅衬底；以及 光电转换层，所述光电转换层被布置在所述硅衬底上并且与所述硅衬底晶格匹配，所述光电转换层包括第一光电转换层、第二光电转换层和第三光电转换层， 其中，所述光电转换层由铜-铝-镓-铟-硫-硒系混合晶体的黄铜矿系化合物半导体组成，其中： 所述第一光电转换层由CuAlxGayInzS2组成，其中，0≤x≤0.12，0.38≤y≤0.52，0.48≤z≤0.50并且x+y+z＝1， 所述第二光电转换层由CuAlxGayInzS2组成，其中，0.06≤x≤0.41，0.01≤y≤0.45，0.49≤z≤0.58并且x+y+z＝1，并且 所述第三光电转换层由CuAlxGaySuSev组成，其中，0.31≤x≤0.52，0.48≤y≤0.69，1.33≤u≤1.38，0.62≤v≤0.67，并且或者x+y+u+v＝3，或者x+y＝1且u+v＝2； 或者，所述光电转换层由铜-铝-镓-铟-锌-硫-硒系混合晶体的黄铜矿系化合物半导体组成，其中： 所述第一光电转换层由CuGayInzSuSev组成，其中，0.52≤y≤0.76，0.24≤z≤0.48，1.70≤u≤2.00，0≤v≤0.30，并且或者y+z+u+v＝3，或者y+z＝1且u+v＝2， 所述第二光电转换层由CuGayInzZnwSuSev组成，其中，0.64≤y≤0.88，0≤z≤0.36，0≤w≤0.12，0.15≤u≤1.44，0.56≤v≤1.85并且y+z+w+u+v＝2，并且 所述第三光电转换层由CuGayZnwSuSev组成，其中，0.74≤y≤0.91，0.09≤w≤0.26，1.42≤u≤1.49，0.51≤v≤0.58，并且y+w+u+v＝3。 | H01L31/09 ¦ H01L31/032 ¦ H01L31/0352 ¦ H01L27/146 | CN201010003341.6 | 2012-06-06
5407 | CN101777630B | 一种白光有机电致发光器件及其制备方法 | 未缴年费 ¦ 许可 | 陕西科技大学 | 2010-01-22 | 2012-02-29 | 本发明涉及一种白光有机电致发光器件，包括上、下玻璃衬底(1、2)及上、下玻璃衬底(1、2)所封装的有机功能层(3)，其特征在于：所述有机功能层(3)与下玻璃衬底(2)之间设置有阳极(201)，有机功能层(3)与上玻璃衬底(1)之间设置有阴极(101)；所述有机功能层(3)包括至下而上依次层间分布的空穴注入层(301)、空穴传输层(302)、发光层(303)、电子传输层(304)及电子注入层(305)；其中发光层(303)是由蓝光材料为主体材料，并掺杂起能量转移作用的蓝光掺杂剂和红光掺杂剂构成，通过调整发光层中不同掺杂剂的比例实现白光发射，得到白光不仅色坐标非常接近标准白光色坐标值，而且具有较高的亮度和效率，适合于白光照明。 | 1.一种白光有机电致发光器件的制备方法，其特征在于：该方法包括如下步骤： 1)阳极(201)ITO玻璃光刻： 首先将阳极(201)ITO玻璃表面清洗、干燥，然后涂覆正性光刻胶，于40～150℃下烘干10-40min；冷却后曝光0.5-10min，并将曝光好的ITO玻璃在质量百分比为1％～5％的NaOH显影液中显影，图像出现后用水冲洗、烘干；然后在刻蚀液中刻蚀5-30min，形成所需图案；最后用质量百分比为1％～5％的NaOH溶液去除阳极(201)ITO玻璃表面的光刻胶，即完成阳极(201)ITO玻璃的光刻； 2)ITO玻璃清洗： 在超声波环境中采用丙酮、无水乙醇清洗经步骤1)光刻后的阳极(201)ITO玻璃5-10min，烘干待用； 3)阳极(201)ITO玻璃等离子处理： 先将真空室抽真空至压强为(1～9)×100Pa，然后充入高纯氧气至压强为(1～5)×101Pa，并于轰击电压为500-1000V，轰击阳极(201)ITO玻璃5～30min； 4)在10-4Pa的真空室内蒸镀有机功能层(3)： 在经步骤3)等离子处理后的阳极(201)ITO玻璃上依次蒸镀空穴注入层(301)、空穴传输层(302)、发光层(303)、电子传输层(304)、电子注入层(305)；其中，发光层(303)是由蓝光材料为主体材料并掺杂起能量转移作用的蓝光掺杂剂和红光掺杂剂构成荧光材料采用三源共蒸的方法，沉积成一定厚度的有机薄膜；蒸镀过程中调节蒸镀温度，并严格控制沉积厚度和速率；从而完成有机功能层(3)的蒸镀； 5)在真空室内蒸镀阴极(101)的金属层： 6)在真空室内将经上述步骤得到的有机电致发光二极管通过传递杆传递至充有N2的手套箱中，采取上、下玻璃衬底(1、2)进行封装；至此得到白光有机电致发光器件； 所述发光层(303)中蓝光主体材料、起能量转移作用的蓝光掺杂剂及红光掺杂剂组成的体系按照质量比100∶0.5～2.5∶0.5～1.5的比例混蒸； 所述有机功能层(3)蒸镀压强≥10-4Pa；蒸镀温度为150～300℃，沉积速率为蒸镀厚度为10-100nm；其中，发光层(303)混蒸温度为150～300℃，沉积速率为0.001-0.01nm/S，混蒸厚度为10～100nm。 | H01L51/50 ¦ H01L51/54 ¦ H01L51/56 | CN201010013668.1 | 2012-02-29
5408 | CN101777631B | 8-羟基喹啉铝发光器件及其制造方法 | 未缴年费 ¦ 诉讼 | 海洋王照明科技股份有限公司 ¦ 深圳市海洋王照明技术有限公司 | 2010-01-22 | 2012-08-01 | 本发明公开了一种8-羟基喹啉铝发光器件及其制造方法，8-羟基喹啉铝发光器件包括衬底，在衬底上设有8-羟基喹啉铝薄膜，在衬底与8-羟基喹啉铝薄膜之间设有一层金属层。制造方法是首先在衬底表面沉积一层金属层；然后在微纳金属层表面制备一层8-羟基喹啉铝薄膜，即得到8-羟基喹啉铝薄膜发光器件。本发明的8-羟基喹啉铝发光器件发光强度高、发光效率高。本发明的制造方法工艺简单、低成本。 | 1.一种8-羟基喹啉铝发光器件，包括衬底，在衬底上设有8-羟基喹啉铝薄膜，其特征在于，在衬底与8-羟基喹啉铝薄膜之间设有一层金属层，所述金属层表面形成一层金属微纳结构。 | H01L51/50 ¦ H01L51/56 | CN201010101545.3 | 2012-08-01
5409 | TWI447965B | 發光二極體晶片封裝方法 | 未缴年费 | 温子逵 | 2010-01-22 | 2014-08-01 | 本發明揭露了一種發光二極體(LED)晶片封裝之方法。該方法包含：將LED晶片接地保持電中性；將螢光粉帶電後使其因靜電力吸附在該LED晶片的表面上；在表面附有螢光粉的該LED晶片上包覆一層透明的固化膠；及將該LED晶片上包覆的固化膠固化。 | 1.一種發光二極體(LED)晶片封裝方法，包含：將LED晶片接地保持電中性；將螢光粉透過一靜電噴槍帶電後噴附在該LED晶片的表面上；在表面附有螢光粉的該LED晶片上包覆一層透明的固化膠；將該LED晶片上包覆的固化膠固化。 | H01L33/48 | TW099101749 | 2014-08-01
5410 | CN102134307B | 苝四羧酸二酰亚胺-芴-噻吩并[3,4-b]吡嗪共轭聚合物及其制备方法和应用 | 未缴年费 | 海洋王照明科技股份有限公司 ¦ 深圳市海洋王照明技术有限公司 | 2010-01-22 | 2013-01-16 | 本发明公开了一种通式如(I)的苝四羧酸二酰亚胺-芴-噻吩并[3，4-b]吡嗪共轭聚合物及其制备方法和应用。先将1，7-二溴-3，4，9，10-苝四酸酐与3，4，5-三烷(氧)基-1-胺基苯反应得单体；再将3’，4’-二氨基-2，2’：5’，2”-联三噻吩类化合物与二苯基乙二酮类化合物反应得中间体；接着将该中间体与N-溴代丁二酰亚胺反应得另一单体；在无氧的条件下，将前述两单体和芴的双硼酸酯进行聚合反应得目标产物。本发明制备方法简单，易于操作和控制，适合于工业化生产，该方法制备的目标产物溶解性好，应用在有机太阳能电池领域时吸光度强，吸收范围宽，可延伸至近红外区，提高了其对太阳光的利用率。 | 1.一种苝四羧酸二酰亚胺-芴-噻吩并[3，4-b]吡嗪共轭聚合物，其通式为下述(I)： 其中，x+y＝1，x≠0，y≠0；n为1～100之间的整数；R1、R2、R3为-H、C1～C20的烷基、C1～C20烷氧基苯或苯基；R4、R5为C1～C20的烷基、C1～C20烷氧基、C1～C20烷氧基苯或苯基；R6、R7、R8、R9为-H、C1～C20的烷基、C1～C20烷氧基、C1～C20烷氧基苯或苯基。 | C08G61/12 ¦ C07D519/00 ¦ C09K11/06 ¦ H01L51/00 | CN201010100708.6 | 2013-01-16
5411 | CN101783374B | 一种硅太阳能电池的制备方法 | 未缴年费 | 日地太阳能电力股份有限公司 | 2010-01-25 | 2011-09-28 | 本发明公开了一种硅太阳能电池的制备方法，在硅片上制作PN结工艺中，采用了选择性扩散工艺法，即利用激光对硅片的一个表面上欲制作正面电极的位置处进行加热，在加热作用下，均匀粘附在这个表面上的磷源中的磷向硅片内扩散，这样在欲制作正面电极的位置处形成薄层电阻较小的重掺杂区域，有效减少了硅太阳能电池的薄层电阻，这样不仅有利于增加硅太阳能电池的开路电压，开路电压的增加，有效提高了硅太阳能电池的转化效率，而且减少了金属电极与硅太阳能电池的欧姆接触，减少了硅太阳能电池的串联电阻，能够较好地满足工业化生产需求。 | 1.一种硅太阳能电池的制备方法，按工艺线的生产顺序分为如下步骤：对硅片进行前道化学预处理；在硅片上制作PN结；对硅片进行去边结处理；对硅片的表面进行钝化处理；制作正面电极和背面电极；正面电极和背面电极金属化及氮化硅薄膜烧穿处理，其特征在于采用选择性扩散工艺法在硅片上制作PN结，其具体过程为：在硅片的一个表面上喷涂磷源，磷源为含磷酸的浆料，然后烘干硅片以保持磷源均匀粘附在硅片的这个表面上，烘干温度为300～500℃，烘干时间为15～25分钟；根据欲制作的正面电极的预设长度和预设宽度，在硅片粘附有磷源的表面上选择确定欲制作正面电极的位置，用激光逐一对硅片上欲制作正面电极的位置处进行加热，使该位置处的温度达到900～1300℃，促使均匀粘附在硅片的一个表面上的磷源中的磷向硅片内扩散，以在被激光照射的欲制作正面电极的位置处形成薄层电阻为20～40欧姆/平方厘米的重掺杂区域，而在未被激光照射的表面形成薄层电阻为90～200欧姆/平方厘米的轻掺杂区域，由重掺杂区域和轻掺杂区域构成发射区n+层；利用常规的烧结炉在温度为700～980℃的条件下对磷扩散后的硅片进行整体加热2～30分钟，在硅片上形成PN结。 | H01L31/18 | CN201010102808.2 | 2011-09-28
5412 | CN101811229B | 激光加工方法、激光加工装置以及太阳能电池板制造方法 | 未缴年费 | 株式会社日立高新技术 | 2010-01-26 | 2013-12-25 | 本发明是有关一种激光加工方法、激光加工装置以及太阳能电池板制造方法。该激光加工装置将激光束分叉为多条激光束，使分叉的多条激光束对工件一面进行相对移动一面进行照射，由此来对工件实施规定的加工。此时，在激光束的分叉前的光路中配置相位型衍射光学元件机构，以将激光束转换为顶帽形强度分布。转换后的激光束由分叉机构而分别分叉为多条激光束。分叉机构以使转换后的多条激光束照射至工件为止的各光路长度彼此相等的方式来将激光束引导照射至工件。 | 1.一种激光加工方法，将激光束分叉为多条激光束，使分叉的多条激光束对工件一面进行相对移动一面进行照射，由此来对工件实施规定的加工，所述激光加工方法的特征在于： 在所述激光束的分叉前的光路中配置相位型衍射光学元件机构，将所述激光束转换为顶帽形强度分布，且以转换后的多条激光束照射至所述工件为止的各光路长度相同的方式，来将所述激光束分叉为多条激光束而对所述工件进行照射； 使用由半反光镜及反射镜构成的分叉机构来将激光束分叉为多条激光束，使用所述分叉机构，将垂直朝向所述工件的加工面的垂直激光束分叉为多条激光束，并且以所述垂直激光束的前进方向为中心轴而使所述分叉机构旋转，由此，对所述激光束的分叉方向与所述激光束的对所述工件的相对移动方向所构成的角度进行可变控制， 在对所述工件照射转换为顶帽形强度分布后的激光束，并且所述激光束的分叉方向与所述激光束的相对移动方向所构成的角度受到旋转控制的情况下，使得所述相位型衍射光学元件机构不相对于所述激光束的相对移动方向而旋转。 | H01L31/08 ¦ B23K26/38 ¦ B23K26/064 ¦ B23K26/067 | CN201010110155.2 | 2013-12-25
5413 | CN101814539B | 太阳能电池及其制作方法 | 未缴年费 ¦ 权利转移 | 旺能光电(吴江)有限公司 ¦ 新日光能源科技股份有限公司 | 2010-01-26 | 2012-06-27 | 本发明公开一种太阳能电池及其制作方法。其中能够快速量产特征的高效率太阳能电池，在太阳能电池的正面发射区具有第一选择性发射区以及第二选择性发射区，多个电极，每一个电极覆盖了至少一部分的第二选择性发射区以及一部分的第一选择性发射区。上述的第一选择性发射区以及第二选择性发射区的深度都不小于0.2μm。 | 1.一种结晶硅太阳能电池，包含： 多个第一选择性发射区，设于该太阳能电池的一前表面； 多个第二选择性发射区，其中，该第一选择性发射区的表面阻值高于该第二选择性发射区的表面阻值；以及 多个电极，其中，每一个电极涵盖至少一部分第二选择性发射区与部分的第一选择性发射区， 其中，该第一选择性发射区的深度不小于0.2μm且该第二选择性发射区的深度不小于0.2μm。 | H01L31/042 ¦ H01L31/0352 ¦ H01L31/18 | CN201010105854.8 | 2012-06-27
5414 | CN102326110B | 用于传递辐射的光导以及制造方法 | 未缴年费 | 肖特股份有限公司 | 2010-01-26 | 2016-01-20 | 本发明涉及一种用于传递辐射，尤其是传递高功率二极管激光器的辐射的光导，以及用于制造该光导的方法。光导的特征在于呈狭缝状的、长的光进入面，该光进入面由一层或多层光学纤维构成，其中，纤维至少部分形状锁合地相互连接，并且与承载板连接。此外，本发明还涉及一种用于制造依据本发明的光导的方法。 | 1.光导，所述光导包含多根光学纤维，并带有耦入端(1)和一个或多个耦出端，其中，所述耦入端(1)具有： 融合区(8)，在所述融合区内，所述多根光学纤维(4、5)以基本上多边形的形状至少部分形状锁合地彼此连接，并填满耦入面， 接着所述融合区的过渡区(9)，在所述过渡区内，所述光学纤维(4、5)的横截面从基本上多边形的形状过渡到基本上呈圆形的形状，以及 接着所述过渡区的引出区(10)，在所述引出区中，所述光学纤维(4、5)具有基本上呈圆形的横截面形状，其特征在于， 所述光学纤维单层或多层地布置在承载板(2)上，并且最下层的所述光学纤维在所述融合区(8)的范围内与所述承载板(2)形状锁合地连接， 其中所述承载板(2)朝向所述光学纤维的表面具有平均表面粗糙度Rz<1μm， 其中所述光学纤维是带有统一的纤维直径D的阶跃折射率多模玻璃纤维，并且包层厚度相对于计划的应用波长的比例小于5，并且所述光学纤维具有大的核芯包层比例。 | G02B6/42 ¦ G02B6/255 ¦ G02B6/30 ¦ G02B6/36 ¦ H01S5/40 | CN201080008401.1 | 2016-01-20
5415 | CN101847670B | 激光干涉技术辅助电化学技术制备纳米栅极的方法 | 未缴年费 | 长春理工大学 ¦ 中国科学院光电技术研究所 ¦ 星火机电设备工程有限公司 | 2010-01-27 | 2015-09-02 | 本发明公开了一种基于激光干涉技术辅助电化学技术制备纳米栅极的方法，应用于太阳能电池、微/纳米光电子器件等领域。本发明包括如下步骤：a)在形成的p-n结衬底片表面或半导体衬底片表面旋涂光刻胶并烘干；b)然后经过双光束激光干涉技术曝光；c)经选择性溶液除去曝光的光刻胶，并经电化学技术沉积金属栅极；d)最后经选择性溶液移除未曝光的光刻胶，并进行热处理，获得亚微米/纳米金属栅极。本发明实现的亚微米/纳米栅极，具有大面积、高效、廉价、简便、可在大气环境下进行和可控性等优点，便于推广和商业化。 | 1.一种基于激光干涉技术辅助电化学技术制备纳米栅极的方法，其特征在于，该方法由如下步骤所组成： a)在半导体衬底片表面旋涂聚对叔丁氧基羰基氧苯乙烯和二苯基碘鎓六氟磷酸盐组成的光刻胶并烘干； b)然后经过双光束激光干涉技术曝光； c)经选择性溶液除去曝光的光刻胶，并经电化学技术沉积金属栅极； d)最后经选择性溶液移除未曝光的光刻胶，并进行热处理，获得亚微米/纳米金属栅极。 | H01L31/18 ¦ H01L31/0224 | CN201010101489.3 | 2015-09-02
5416 | CN102308407B | 有机电致发光器件 | 未缴年费 | 皇家飞利浦电子股份有限公司 | 2010-01-27 | 2015-04-15 | 本发明涉及一种有机电致发光器件，该有机电致发光器件包括：衬底（40）和衬底（40）之上的衬底电极（20）、反电极（30）和设置在衬底电极（20）与反电极（30）之间的具有至少一个有机电致发光层的电致发光叠层（50），至少封装电致发光叠层（50）的封装装置（90）以及至少一个设置在衬底电极（20）上以便机械地支撑封装装置（90）并且防止该机械支撑期间衬底电极（20）与反电极（30）之间的电气短路的非导电隔离物装置（70），其中隔离物装置（70）包括至少一个用于重定向衬底（40）中捕获的至少一部分光（65）的光散射装置（80），本发明还涉及一种制造这种封装的电致发光器件的方法以及非导电隔离物装置的阵列、优选地六角形阵列的使用。 | 1.一种电致发光器件（10），包括：衬底（40）和衬底（40）之上的衬底电极（20）、反电极（30）和设置在衬底电极（20）与反电极（30）之间的具有至少一个有机电致发光层的电致发光叠层（50），至少封装电致发光叠层（50）的封装装置（90）以及至少一个设置在衬底电极（20）上以便机械地支撑封装装置（90）并且防止该机械支撑期间衬底电极（20）与反电极（30）之间的电气短路的非导电隔离物装置（70），其中隔离物装置（70）包括至少一个用于重定向衬底（40）中捕获的至少一部分光（65）的光散射装置（80），使得隔离物装置（70）的可见性降低。 | H01L51/52 | CN201080006744.4 | 2015-04-15
5417 | CN102318090B | 封装过的带有焊接停止层的光电子半导体装置以及相应方法 | 未缴年费 | 欧司朗光电半导体有限公司 | 2010-01-29 | 2015-04-08 | 设计了一种带有至少一个导体装置(2)和半导体元件(3)的半导体装置，该半导体元件固定在导体装置上并且导电连接。焊接停止层(5)和封装材料(6)施加在导体装置(2)上，其中封装材料(6)遮盖半导体元件(3)并且至少部分地靠置在焊接停止层(5)上。此外，设计了相应的制造方法。 | 1.一种半导体装置(1)，其具有： 至少一个由金属的、板状的半成品构成的导体装置(2)，所述导体装置具有上侧(20)和与上侧(20)对置的下侧(25)，其中所述导体装置(2)具有至少两个分别彼此电绝缘的区段(2a，2b，2c)， 至少一个焊接停止层(5)，所述焊接停止层将上侧(20)和下侧(25)分别部分覆盖，其中至少所述区段的未被所述焊接停止层(5)覆盖的部分区域在所述导体装置(2)的上侧(20)和下侧(25)上形成电的连接面(9)， 光电子半导体元件(3)，该光电子半导体元件在所述导体装置(2)的上侧(20)上固定在连接面(9)中的至少一个上并且与所述连接面(9)中的所述至少一个导电连接，其中半导体元件(3)安置在区段之一(2b)上并且通过导电连接元件(4)与所述区段中的至少另一个(2a，2c)导电连接， 以及 透射辐射的封装材料(6)，该封装材料至少施加在所述导体装置(2)的上侧(20)上，其中封装材料(6)遮盖半导体元件(3)并且至少部分地紧贴在所述焊接停止层(5)上并且所述区段(2a，2b，2c)之间的机械连接通过所述封装材料(6)实现，其中连接面(9)分别完全被所述焊接停止层(5)镶边， 其中所述焊接停止层(5)在横截面中U形地构建，使得所述焊接停止层(5)延伸离开所述导体装置(2)的横向位于内部的端面(28)并且作为连续的层从上侧(20)伸至下侧(25)，即横向位于内部的端面(28)完全被所述焊接停止层(5)覆盖并且横向位于外部的端面(28)未被所述焊接停止层(5)覆盖。 | H01L33/62 ¦ H01L33/48 ¦ H01L33/52 | CN201080007536.6 | 2015-04-08
5418 | CN101794848B | 转移装置的方法和制造显示设备的方法 | 未缴年费 | 索尼公司 | 2010-01-29 | 2012-09-05 | 本发明提供转移装置的方法和制造显示设备的方法。该转移装置的方法包括：通过具有透光性的粘合层，在具有透光性的第一基板上依次设置释放层和装置；设置形成在第二基板上的粘合剂层，使该粘合剂层相对于该第一基板设置有该装置的表面；以及通过从该第一基板侧在该释放层上执行光照射而烧蚀该释放层，并且转移该装置在该第二基板上，该粘合剂留在该第一基板上。 | 1.一种转移装置的方法，包括： 通过具有透光性的粘合层，在具有透光性的第一基板上依次设置释放层和装置； 设置形成在第二基板上的粘合剂层，使所述粘合剂层与所述第一基板设置有所述装置的表面相对；以及 通过从所述第一基板侧在所述释放层上执行光照射而烧蚀所述释放层，并且将所述装置转移到所述第二基板上，所述粘合层留在所述第一基板上。 | H01L33/00 ¦ H01L25/075 | CN201010106314.1 | 2012-09-05
5419 | CN102361755B | 层叠体 | 未缴年费 | 大科能树脂有限公司 | 2010-01-29 | 2014-06-18 | 本发明提供具有优异的太阳光的反射性能、并且当用作太阳能电池用背板时可以获得高的转换效率，以及具有优异的红外光反射性能、和低的蓄热的层叠体。所述层叠体包括：层(A)，其每100质量份热塑性树脂包含0.1-40质量份氧化钛颗粒，其中氧化钛颗粒具有0.01μm-0.35μm的体积平均粒径并且包括少于10质量％的量的具有0.5μm或更大粒径的颗粒；和层(B)，其每100质量份热塑性树脂包含0.1-40质量份氧化钛颗粒，其中氧化钛颗粒具有0.5μm-2μm的体积平均粒径并且包括少于10质量％的量的具有0.35μm或更小粒径的颗粒。氧化钛优选为金红石形式。层(A)和/或层(B)的热塑性树脂优选包含芳族乙烯基树脂、聚酯树脂或聚烯烃树脂。层(A)可以直接或通过另外的层(C)在层(B)上层叠。层(A)可以布置在层(B)的两侧，或者层(B)可以布置在层(A)的两侧。 | 1.一种具有层（A）和层（B）的层叠体，其中所述层（A）由每100质量份热塑性树脂包含0.1-30质量份氧化钛颗粒的热塑性树脂组合物形成，其中氧化钛颗粒具有不小于0.01μm并且不超过0.35μm的体积平均粒径，并且包含相对于全部颗粒少于10质量%的粒径不小于0.5μm的颗粒，以及所述层（B）由每100质量份热塑性树脂包含0.1-30质量份氧化钛颗粒的热塑性树脂组合物形成，其中氧化钛颗粒具有不小于0.5μm并且不超过2μm的体积平均粒径并且含有相对于全部颗粒少于10质量%的粒径不超过0.35μm的颗粒。 | B32B27/20 ¦ H01L31/049 | CN201080013040.X | 2014-06-18
5420 | CN102686592B | 含芴卟啉-蒽共聚物、其制备方法和应用 | 未缴年费 ¦ 诉讼 | 海洋王照明科技股份有限公司 | 2010-01-30 | 2013-11-27 | 本发明公开了一种含芴卟啉-蒽共聚物，其包含结构如式(1)所示的聚合物，其中R1、R2、R3和R4相同或不同，为C1-C16的烷基；n为1-100之间的整数。还公开了上述含芴卟啉-蒽共聚物的制备方法和其在制造太阳能电池器件、有机场效应晶体管、有机电致发光器件、有机光存储器件、有机非线性材料或有机激光器件中的应用。 | 1.一种含芴卟啉-蒽共聚物制备方法，其包括如下步骤： 分别提供如下结构式表示的化合物A、B、C、D， 其中：R1、R2、R3、R4为相同或不同的C1-C16的烷基； 在含有催化剂、氧化剂和溶剂的体系中，将化合物A、B、C进行缩聚氧化反应，生成芴基卟啉化合物，所述缩聚氧化反应采用的催化剂为三氟乙酸，氧化剂为二氯二氰基苯醌，所述溶剂为二氯甲烷、四氢呋喃、四氯化碳、氯仿或乙腈； 在含有催化剂和溶剂的体系中，将芴基卟啉化合物进行溴化取代反应，生成二溴取代的芴基卟啉化合物，所述溴化取代反应的催化剂为吡啶、吡啶衍生物或三乙胺，溶剂为氯仿或四氢呋喃； 在催化剂、溶剂以及碱性溶液存在的条件下，将二溴取代的芴基卟啉化合物与化合物D进行Suzuki耦合反应，获得如下结构式(1)表示的聚合物： 结构式(1)中的n为1-100之间的整数；所述Suzuki耦合反应中，所述催化剂为有机钯催化剂，该有机钯催化剂为Pd2(dba)3/P(o-Tol)3、Pd(PPh3)4或Pd(PPh3)2Cl2；所述碱性溶液为无机碱水溶液或有机碱水溶液，所述无机碱水溶液为氢氧化钠水溶液、氢氧化钾水溶液、碳酸钠水溶液、碳酸钾水溶液，所述有机碱水溶液为四甲基氢氧化铵水溶液、四乙基氢氧化铵水溶液、四丙基氢氧化铵水溶液或四丁基氢氧化铵水溶液；所述溶剂为氯仿、二氯甲烷、乙二醇二甲醚、二甲基亚砜、四氢呋喃、甲苯或二甲苯。 | C07D487/22 ¦ C08G61/12 ¦ H01L51/42 ¦ H01L51/46 ¦ H05B33/14 ¦ H01S3/00 | CN201080048106.9 | 2013-11-27
5421 | CN102574867B | 含杂环醌型噻吩有机光电材料、其制备方法和应用 | 未缴年费 | 海洋王照明科技股份有限公司 | 2010-01-30 | 2013-10-02 | 公开了一种含杂环醌型噻吩有机光电材料，其包含结构如式(1)所示的化合物，其中R1、R2、R5和R6相同或不同，为H或为H或C1-C20的烷基或烷氧基，R3和R4相同或不同，为C1-C20的烷基或烷氧基，a和b相同或不同，为1-12之间的整数，X为Si或C。还公开了上述含杂环醌型噻吩有机光电材料的制备方法和应用。 | 1.一种含杂环醌型噻吩有机光电材料，其包含如下结构式（1）表示的化合物： 式中：R1、R2、R5、R6是相同地表示为H，R3、R4是相同或不同地表示为C1-C20的烷基或烷氧基，a、b均为1或2；X为Si或C。 | C07D495/04 ¦ H01L51/42 ¦ H01L51/40 ¦ C08G61/12 ¦ C09K11/06 ¦ H05B33/14 ¦ H01S3/00 | CN201080048103.5 | 2013-10-02
5422 | CN102308670B | 有机电致发光显示器的修复方法 | 未缴年费 ¦ 权利转移 | 株式会社日本有机雷特显示器 | 2010-02-01 | 2014-12-10 | 本发明公开了有机电致发光显示器的制造方法，其是制造有机EL显示器的方法，所述有机EL显示器具有基板以及矩阵状地配置在所述基板上的多个有机EL元件，并且所述有机EL元件包含配置在所述基板上的像素电极、配置在所述像素电极上的有机层以及配置在所述有机层上的对向电极，所述制造方法包括如下步骤：在基板上形成用于规定有机层的隔堤；对由所述隔堤规定的区域涂覆含有有机材料的溶液而形成有机层；检测所述有机层的成形缺陷部；去除所述成形缺陷部；在去除了所述成形缺陷部的区域的周围形成凹部或凸部；对去除了所述成形缺陷部的区域再次涂覆含有有机材料的溶液。 | 1.有机电致发光显示器的修复方法，其是修复有机电致发光显示器的方法， 所述有机电致发光显示器具有基板以及矩阵状地配置在所述基板上的多个有机电致发光元件，并且所述有机电致发光元件包含配置在所述基板上的像素电极、配置在所述像素电极上的有机层以及配置在所述有机层上的对向电极， 所述修复方法包括如下步骤： 在基板上形成用于规定有机层的隔堤的步骤； 对由所述隔堤规定的区域涂覆含有有机材料的溶液而形成有机层的步骤； 检测所述有机层的成形缺陷部的步骤； 去除所述成形缺陷部的步骤； 在水平方向上与去除所述成形缺陷部而形成的空间相邻的所述有机层上形成由多个沟槽或孔构成的凹部的步骤；以及 对所述空间再次涂覆含有有机材料的溶液的步骤。 | H01L51/50 ¦ H05B33/10 | CN201080006807.6 | 2014-12-10
5423 | CN101807593B | 发光器件及其制造方法 | 未缴年费 | LG伊诺特有限公司 | 2010-02-03 | 2012-11-14 | 本发明提供一种发光器件。所述发光器件可包括：在第一共同电极上形成的多个发光元件，每个发光元件均具有：在第一共同电极上方形成的第一导电层。发光器件可还包括：在第一导电层上方形成的有源层、在有源层上方形成的第二导电层和在相邻发光元件之间形成的绝缘体。在多个发光元件上可以分别形成多个电极，并且第二共同电极可以耦联所述多个电极。这种发光结构可以改善发光特性、散热和高温可靠性。 | 1.一种发光器件，包括： 在第一共同电极上形成的多个发光元件，每个发光元件均具有：在所述第一共同电极上方形成的第一导电层、在所述第一导电层上方形成的有源层和在所述有源层上方形成的第二导电层； 在相邻发光元件之间形成的至少一个绝缘体； 在所述多个发光元件上分别形成的多个相应电极，和 耦联所述多个电极的第二共同电极， 其中所述第二共同电极包括： 所述第二共同电极的仅在所述绝缘体上表面上的分支部； 所述第二共同电极的与所述多个相应电极连接的桥部；和 所述第二共同电极的与所述第二共同电极的所述分支部连接的垫部。 | H01L27/15 ¦ H01L33/38 | CN201010110398.6 | 2012-11-14
5424 | CN101777601B | 一种制作InAs/GaSb超晶格红外光电探测器的方法 | 未缴年费 | 中国科学院半导体研究所 | 2010-02-03 | 2012-05-30 | 本发明公开了一种制作InAs/GaSb超晶格红外光电探测器的方法，包括：将GaSb衬底放在分子束外延设备样品架上，在530℃脱氧，然后将GaSb衬底升至560℃在Sb保护下除气3分钟；在520℃温度下在GaSb衬底上生长GaSb缓冲层；将GaSb衬底温度降至380至420℃，依次生长p型欧姆接触层、InAs/GaSb超晶格层和InAs盖层，完成外延片的制备；将制备好的外延片采用标准光刻技术及磷酸、柠檬酸溶液刻蚀，露出p型欧姆接触层，然后分别在p型欧姆接触层和InAs盖层上溅射合金制作的电极。利用本发明，实现了利用InAs/GaSb超晶格材料制作InAs/GaSb超晶格红外光电探测器。 | 1.一种制作InAs/GaSb超晶格红外光电探测器的方法，其特征在于，包括： 将GaSb衬底放在分子束外延设备样品架上，在530℃脱氧，然后将GaSb衬底升至560℃在Sb保护下除气3分钟； 在520℃温度下在GaSb衬底上生长GaSb缓冲层； 将GaSb衬底温度降至380至420℃，依次生长p型欧姆接触层、InAs/GaSb超晶格层和InAs盖层，完成外延片的制备； 将制备好的外延片采用标准光刻技术及磷酸、柠檬酸溶液刻蚀，露出p型欧姆接触层，然后分别在p型欧姆接触层和InAs盖层上溅射合金制作的电极。 | H01L31/101 ¦ H01L31/0352 ¦ H01L31/18 ¦ H01L31/0304 | CN201010106773.X | 2012-05-30
5425 | CN102146151B | 苝四羧酸二酰亚胺共轭聚合物及其制备方法和应用 | 未缴年费 | 海洋王照明科技股份有限公司 ¦ 深圳市海洋王照明技术有限公司 | 2010-02-04 | 2013-10-16 | 本发明涉及一种溶解性好、成膜加工性能好以及能有效利用太阳光的苝四羧酸二酰亚胺共轭聚合物及其制备方法和应用，本发明利用噻吩并[3，2-b]噻吩的高载流子迁移率和具有可溶液加工性的优点，将其和窄带系单体苯并噻二唑单元与苝四羧酸二酰亚胺共聚，来调节聚合物的带隙，并将其吸收带边推向红外及近红外区，修饰后的苝四羧酸二酰亚胺的溶解性好，吸光度强，吸收范围宽，可延伸至近红外区，提高了其对太阳光的利用率，具有优良的电荷传输性能，在有机太阳电池等领域中具有良好的应用前景。 | 1.一种苝四羧酸二酰亚胺共轭聚合物，其特征在于，所述共轭聚合物具有以下结构式： 在所述结构式中，n为1～100之间的整数；R1、R2及R3均选自C1～C20烷氧基或者C1～C20的烷基；R4与R5均选自C1～C20的烷基、C1～C20烷氧基、C1～C20烷氧基苯或者苯基中的一种；R6与R7均选自氢、C1～C20的烷基、C1～C20烷氧基、C1～C20烷氧基苯或者苯基中的一种。 | C08G61/12 ¦ H01L51/00 | CN201010107463.X | 2013-10-16