## 下载的著录项1
水力发电失效专利数据包
序号 | 公开（公告）号 | 标题 (中文) | 申请日 | 当前法律状态 | 当前权利人 | 摘要 (中文) | 首项权利要求 | IPC主分类
1 | JP2024179495A | 水力发电装置及其使用方法 | 2023-06-15 | 驳回 | 呂 銘樹; 陳 珮如 | 水力发电设备及其使用方法，通过有效地利用水流的动能来提高发电效率。解决方案：水力发电设备1包括壳体10、可旋转地插入其中的旋转轴20、连接到旋转轴20的第一水轮机30和第二水轮机40、以及连接到旋转轴20两端的两个发电机50。邻近所述壳体10的顶部设置且连通所述流入腔12和所述流出腔13的导流通道111和通孔贯穿形成，且在所述壳体10上贯穿形成有位于所述壳体10的底部附近且连通所述流入腔13的入水口14和位于所述壳体10的底部附近且连通所述流出腔13的出水口15。第一水轮30和第二水轮40分别设置在流入室12和流出室13中。1 | The hydraulic power generation device includes a casing, a rotary shaft, a first water turbine, a second water turbine, and two generators. In the casing, a partition wall having a closed space and partitioning the closed space into an inflow chamber and an outflow chamber is provided, and a guide flow passage and a through-hole are provided on the partition wall, and the guide flow passage is penetratingly formed so as to adjoin the top part of the casing. The inflow chamber and the outflow chamber are communicated with each other, and the casing has two shaft holes and an inflow port and a water discharge port arranged between the two shaft holes, and the inflow port is penetratingly formed at a position near the bottom part of the casing and communicated with the inflow chamber, and the water discharge port is communicated with the inflow chamber. It is penetratingly formed at a position near the bottom part of the casing, communicates with the outflow chamber, the rotary shaft is rotatably inserted into the through hole and the two shaft holes, and the first water turbine is connected to the rotary shaft and is arranged in the inflow chamber. The second waterwheel is connected to the rotary shaft and is arranged in the outflow chamber, and the two generators are connected to both ends of the rotary shaft and driven by the rotation of the rotary shaft. | F03B7/00
2 | KR1020240173933A | 电能波浪发电机 | 2023-06-07 | 驳回 | Kim Dai Ho | 本发明最重要的是能将各种宝石、矿石发出的声波、交流频率波、磁力线、远红外线融合，产生强大的电能波。此外，这里还可以安装金字塔，融合宇宙的能量。 | 1. Create a vibration-panel that can produce sound-information frequencies with a speaker. 2. Make an alternating current frequency generator using copper coils attached to a magnet. 3. Make a far-infrared ray generating panel by mixing gems and ores such as germanium, amethyst, elvan, jade, red clay, white clay, diatomaceous earth, muscovite, charcoal, tourmaline, hexite, magnetite, and illite. The above types of gems and ores can be added or reduced depending on the purpose. 4. Make a heater that can heat the far-infrared ray generating panel. 5. Create a torsion field generator using a copper plate. 6. The wave-frequency information generated from the speaker diaphragm fuses with far-infrared rays and torsion fields to create a 'power energy wave' to fulfill a certain purpose. 7. The wave-frequency that contains the information for destroying bacteria and viruses can be combined with far-infrared rays and torsion fields to destroy bacteria and viruses in a certain area of space. 8. ‘Power energy waves’ for crop production can promote the growth of crops and produce abundant nutrients beneficial to the human body. 9. 'Power energy waves' for livestock can promote the growth of livestock and produce abundant nutrients beneficial to the human body. 10. ‘Power energy wave’ for batteries can accelerate charging speed by more than 10 times and dramatically improve lifespan and efficiency. | H02N11/00
3 | KR1020240141957A | 潮汐发电功率校准装置 | 2023-03-21 | 驳回 | Kim Jong Soo | 本发明涉及一种能够将潮汐的动能和由潮汐产生的波高传递到潮汐发电机的用于潮汐发电的动力系。本发明包括：动力传动系装置，其将潮汐的动能和由潮汐产生的波高传递到潮汐发电机；动力轴，其由具有柔性的材料构成并连接到潮汐发电机的转子；螺旋弹簧，所述螺旋弹簧联接成包裹所述动力轴的外径；螺旋弹簧和多个沿动力轴以规定间隔固定的轴环；转轮叶片，所述转轮叶片由半浸没在水中的材料构成，以便将由潮汐和波高旋转到所述潮汐发电机的转子的动能通过所述动力轴分别传递到所述多个轴环；包含这是一个技术想法。因此，本发明即使在潮汐之间的差异不大或水位不深的区域，也能够将由潮汐和波高旋转的动能传递到潮汐发电机，并且多个转轮叶片通过螺旋弹簧的弹性一起旋转而产生较大的动能，因此对于最大限度地产生能量具有非常有用的效果。 | A power transmission device that transmits the kinetic energy of tidal currents and wave heights to a tidal generator, comprising : a power shaft made of a flexible material and connected to the rotor of the tidal generator; A coil spring coupled to surround the outer diameter of the power shaft; a plurality of collars fixed at predetermined intervals along the coil spring and the power shaft; Runner blades made of a material that is coupled to each of the plurality of collars and semi-submerged in water to transmit kinetic energy rotated by tidal currents and wave heights to the rotor of the tidal generator through the power shaft; A power transmission device for tidal power generation, including a. | F03B11/00
4 | JP2024114785A | 马格努斯式推力产生装置、具有马格努斯式推力产生装置的风力旋转装置、液压旋转装置和潮汐旋转装置、以及具有马格努斯式推力产生装置的风力发电机、液压发电机和潮汐发电机 | 2024-06-25 | 撤回 | Challenergy Inc | 提供一种马格努斯型推力产生装置，其重量轻、成本低，并且能够有效地产生由气缸叶片产生的马格努斯力引起的旋转力。纵轴型马格努斯型风力发电机(推力产生装置)具备：支承体；旋转部，其相对于支承体以第一旋转轴线为中心旋转；多个圆筒叶片，其能够以与第一旋转轴线平行的第二旋转轴线为中心旋转；多个整流板，其与多个圆筒叶片一起构成各组，且其长度方向沿着各组的圆筒叶片的轴向配置；以及支撑部6，其固定于旋转部3，在以第一旋转轴线O1为中心的圆周上支撑圆筒叶片4，并且在圆筒叶片4的前进方向的相反侧支撑整流板5。矫直板在后缘部侧具有越靠近矫直板的长度方向的端部则矫直板的宽度变窄的锥形部。精选图纸：图1版权所有：(C)2024，JPO&INPIT | A support housing. A rotary part rotatable around the first rotary shaft with respect to the support housing. A plurality of cylindrical blades can revolve around the first rotary shaft, and can rotate about a second rotary shaft parallel to the first rotary shaft. In the plurality of straightening vanes, each set is constituted together with a plurality of cylindrical vanes, and the longitudinal direction is arranged along the axial direction of the cylindrical blade of each set. By being fixed to the rotating part, it is possible to rotate around the first rotating shaft, and the cylindrical blade is supported on the circumference around the first rotating shaft for each of the sets. At the same time, the straightening plate is supported on the side opposite to the advancing direction when the cylindrical blade revolves. The support part is described above. The above are provided. The straightening plate is provided with a tapered part in which the width of the straightening plate becomes narrower as it approaches the end part of the straightening plate in the longitudinal direction, on the rear end edge part side far from the cylindrical blade of both edge parts in the width direction of the straightening plate. When the straightening vane is equally divided into three regions with respect to the width direction, the taper part is arranged in the region at the center with respect to the width direction at the end of the straightening vane with respect to the longitudinal direction. A magnus type thrust generator as described above. | F03D3/06
5 | KR1020240110265A | 卧式水力发电机 | 2023-01-06 | 驳回 | Jang Jar Young | 本发明涉及一种卧式水力发电装置，其使水通过高度大于河流或溪流中河流高度的导向器流入入口，从而大量水流入，入口的底部逐渐向上倾斜，以通过流入水的高度逐渐变窄而形成快速流速，具有快速流速的水以通过向河流底部倾斜而形成的落差流向出口，当入口的水流到出口时，旋转轴的叶片由于水滴和快速的流速而高速旋转，并且与连接到旋转轴的轴上的大直径辊连接的小直径辊高速旋转，并且随着小直径辊的高速旋转，与小直径辊的轴连接的发电机的转子高速旋转，从而在高速旋转的同时进行发电，使得与小直径滚筒的轴连接的发电机的转子高速旋转，从而在水平流动的同时在水量较低的河流中可以产生一定量以上的电力。 | [CLAIM 1] In a river or stream, water is allowed to flow into the inlet (1) through a guider (2) whose height is greater than the height of the river, allowing a large amount of water to flow in, and the bottom (3) of the inlet (1) is gradually sloped upward. Thus, a high flow rate is generated due to the gradually narrowing height of the incoming water, and the water having the above-mentioned high flow rate is allowed to flow with a drop to the outlet 10 formed slanted to the bottom of the river, and the inlet 1) While the water is flowing to the outlet 10, the drop and high flow rate of the water causes the wings 21 installed to protrude rapidly around the rotating shaft 20 to rotate rapidly, and the shaft 22 of the rotating shaft 20) causes the small diameter roller (30) connected to the large diameter roller (23) connected to the belt (24) to rotate at high speed, As the small diameter roller 30 rotates at high speed, the rotor is configured to generate power while rotating at high speed inside the generator 40 coupled to the shaft 31 of the small diameter roller 30. A horizontal hydroelectric power plant. | F03B17/06
6 | CN118327854A | 应用于海上波浪能发电的水平转子式缩比模型及试验方法 | 2024-05-09 | 撤回 | 曲阜师范大学 | 本发明公开了一种应用于海上波浪能发电的水平转子式缩比模型及试验方法，涉及水平转子波浪能发电领域，用于提升发电装置的捕能效率。制作了缩比模型，缩比模型包括操作调节平台1、水平转子波浪能捕能装置2、发电测试装置3；同时，该缩比模型试验方法包括以下步骤：S1 : 试验设备及环境、S2 : 缩比模型制作、S3 : 试验方法、S4 : 缩比模型放置、S5 : 试验数据采集、S6 : 结果分析；本试验是在造波水槽中进行，验证了水平转子式波浪能发电装置缩比模型捕能的效果。 | 1.一种应用于海上波浪能发电的水平转子式缩比模型及试验方法，其特征在于：包括缩比模型及试验方法。 | F03B11/00
7 | CN118327866A | 一种综合利用潮汐能和太阳能的发电机 | 2024-05-08 | 撤回 | 重庆三峡学院 | 本发明涉及一种综合利用潮汐能和太阳能的发电机，防护外壳的顶部开设有安装圆槽，安装圆槽的内部转动盘的顶部开设有矩形槽，矩形槽的内部滑块的顶部固定连接有固定盒，固定盒的顶部一端开设有第一缺口，第一缺口的两侧内壁之间转动连接有同一个转动板，转动板的顶部固定连接有太阳能板；固定盒的内部设置有用于调整太阳能板角度的调整组件；动盘的内部开设有圆孔，转动盘的两侧均开设有限位圆槽，限位圆槽的内部设置有用于对转动盘进行制动的制动组件；解决现有的水上发电机在进行太阳能发电时，对太阳能板的角度和位置调整不够便捷，并且在异常天气不能很好的保护太阳能板，使用不便的问题。 | 1.一种综合利用潮汐能和太阳能的发电机，其特征在于，包括防护外壳(1)，所述防护外壳(1)内部开设有空腔，所述防护外壳(1)的顶部开设有安装圆槽(16)，所述安装圆槽(16)与空腔之间通过竖孔相连通；所述安装圆槽(16)的内部转动连接有转动盘(2)，所述转动盘(2)的顶部开设有矩形槽(19)，所述矩形槽(19)的内部滑动连接有滑块(29)，所述滑块(29)的顶部固定连接有固定盒(8)，所述固定盒(8)的顶部一端开设有第一缺口(30)，所述第一缺口(30)的两侧内壁之间转动连接有同一个转动板(24)，所述转动板(24)的顶部固定连接有太阳能板(9)；所述固定盒(8)的内部设置有用于调整太阳能板(9)角度的调整组件；所述转动盘(2)的内部开设有圆孔(34)，所述转动盘(2)的两侧均开设有限位圆槽(21)，所述限位圆槽(21)的内部设置有用于对转动盘(2)进行制动的制动组件；所述防护外壳(1)的内部设置有第一发电组件和第二发电组件，所述第一发电组件设置在防护外壳(1)的中间位置并用于发电，所述第二发电组件分为四组并分别设置在防护外壳(1)四周并用于发电。 | F03B13/26
8 | KR1020240109696A | 潮汐发电装置 | 2023-01-05 | 驳回 | Mokpo National Maritime Univ Industry Academic Cooperation Foundation | 启动潮汐发电机组。一种潮汐发电装置为主体；上部空间，形成于所述本体的内部，并形成于所述本体的上部内部；中间空间，所述中间空间形成在所述主体的内部，与所述上部空间的下部连接，并且以向下倾斜的方式形成，以便直径变窄；子空间，其形成在所述主体的内部，并与所述中间空间的下部连通；第一连接器，连接到所述中间空间的一侧，并提供海水流入；第一连接器的第一开闭单元；第二连接器，所述第二连接器连接到所述中间空间的与所述中间空间的另一侧相对的另一侧，并且提供海水的流入；开闭第二连接器的第二开关装置；第三连接器，所述第三连接器连接到所述子空间的下部，并且提供出口，通过所述出口经由所述第一连接器流入的海水被排出；第三开关装置，所述第三开关装置包围所述第三连接器；第四连接件，连接到所述子空间的下部，并且提供出口通道，通过所述出口通道排出通过所述第二连接件流入的海水；第四开关设备，打开和关闭第四连接器；垂直像差，与所述中间空间垂直地配置，通过流过所述中间空间的海水而旋转；以及安装在第一开口和/或第二开关中，包括深度传感器以测量水的深度，并且必须通过深度传感器达到一定深度才能同时打开第一开口和第三开口，或者同时关闭第二开口和第四开口。 | [CLAIM 1] main body; an upper space formed inside the main body and formed at an upper part of the main body; an intermediate space formed inside the main body, connected to a lower part of the upper space, and inclined downwardly to narrow the diameter; a lower space formed inside the main body and connected to the lower part of the intermediate space; A first connector connected to one side of the intermediate space and providing an inflow passage for seawater; a first opening and closing part that opens and closes the first connection pipe; a second connection pipe connected to the other side of the intermediate space opposite to the one side of the intermediate space and providing an inflow passage for seawater; a second opening and closing part that opens and closes the second connector; a third connection pipe connected to the lower part of the lower space and providing a discharge passage through which seawater introduced through the first connection pipe is discharged; a third opening and closing part closing the third connector; a fourth connection pipe connected to the lower part of the lower space and providing a discharge passage through which seawater introduced through the second connection pipe is discharged; a fourth opening and closing part that opens and closes the fourth connection pipe; a vertical water wheel disposed perpendicular to the intermediate space and rotated by seawater flowing through the intermediate space; and a water depth sensor installed in the first opening and/or the second opening and closing part to measure the water depth, and the first opening and closing part and the third opening and closing are simultaneously opened only when a specific water depth is reached through the water depth sensor. A tidal power generation device that simultaneously opens the second opening and closing part and the fourth opening and closing part. | F03B13/26
9 | US20240209828A1 | 潮汐流发电装置 | 2023-10-02 | 未缴年费 | Jia Shing Lo; Wei Lun Lo | 一种用于将来自水流的动能转换成电能的发电装置，包括：壳体，包括入口、通道和出口；致动装置，所述致动装置包括固定到所述壳体的圆柱形构件；致动构件，所述致动构件可枢转地固定到所述圆柱形构件，并且具有在所述通道中偏置向下延伸的弹簧和水平杆；以及设置在所述杆的端部上的击打构件；转动装置，包括可转动地安装在立柱上的动力轮；以及发电机，所述发电机可操作地连接到所述旋转装置。发电机响应于流过入口并冲击延伸部的水流而产生电力输出，延伸部和杠杆两者逆时针枢转，撞击构件撞击动力轮，并且动力轮绕柱旋转。在向下延伸部的端部处存在引导构件。 | 1. A generating apparatus for converting kinetic energy from a water flow to electrical energy, comprising : a housing including an inlet, a passage disposed rearward of the inlet, and an outlet disposed rearward of the passage; an actuation device including a cylindrical member secured to the housing; an actuation member pivotably secured to the cylindrical member and having a spring biased downward extension disposed in the passage and a lever disposed perpendicularly to the spring biased downward extension, the lever having a length greater than that of the spring biased downward extension; a guide member disposed at an end of the spring biased downward extension proximate the inlet; and a striking member disposed on an end of the lever distal the cylindrical member; a rotational device including a column and a power wheel rotatably mounted on the column; and a generator secured to the housing and operatively connected to the rotational device, the generator configured to produce electrical power output in response to water currents flowing through the inlet and impinging the downward extension, both the downward extension and the lever pivoting counterclockwise, the striking member hitting the power wheel, and the power wheel rotating relative to the column. | F03B13/26
10 | US20240191682A1 | 水力发电系统 | 2023-03-20 | 放弃 | Antoine D'angelo Barnes | 本摘要的目的是基本上使专利局和普通公众能够从粗略的检查中快速地分析出我的发明的技术公开的性质，即。..这是一个附带放大镜的戒指。我设想我的发明来改善所有在阅读时视力有困难或最终将有困难的人(每个人)，并希望眼镜的替代品。我相信我的发明是一个新的、有用的、不明显的创新想法，将彻底改变眼镜和珠宝行业。考虑了所有形状，包括指甲的椭圆形形状。物质的材料和组成是金、银、黄铜、放大镜、阻尼、扣、螺丝、LED和太阳能芯片。其制造方法是：将圆环卡接、粘接或焊接在放大镜壳体上；环模还可以包住放大镜；并且夹具、模具或外壳可以具有LED或太阳能照明芯片。 | 1) The ring can be one mold or adjustable for different finger sizes. 2) The magnifier can be different shapes with an optional light. | F03B3/04
11 | CN115828080A | 水力发电设备事故智能判断方法 | 2022-11-15 | 撤回 | 中国长江电力股份有限公司 | 一种水力发电设备事故智能判断方法，步骤为：步骤1：定义特征信号和后果信号，建立关键信号库和特征信号库；步骤2：定义事故判断类别，制定事故判断逻辑，所述的事故类别包括怀疑事故、确定事故和正确动作事故；步骤3：构建事故判断规则；步骤4：进行规则实例化，并与事故挂接；步骤5：执行规则，完成对事故的监视和判断。本发明解决事故判定依靠人力、综合分析困难、事故前期预警难、判断周期长、决策速度慢等问题，实现事故的智能判断。 | 1.一种水力发电设备事故智能判断方法，其特征在于包括以下步骤：步骤1：定义特征信号和后果信号，建立关键信号库和特征信号库；步骤2：定义事故判断类别，制定事故判断逻辑，所述的事故类别包括怀疑事故、确定事故和正确动作事故；步骤3：构建事故判断规则；步骤4：进行规则实例化，并与事故挂接；步骤5：执行规则，完成对事故的监视和判断。 | G06F18/213
12 | KR1020240068027A | 利用汽升的水力发电装置 | 2022-11-08 | 驳回 | Heo Kyu Hwe | (1)技术领域A：根据蒸气压的水沸腾温度的物理学，即通过控制压在水表面的压力使水在100℃以下沸腾的技术B：气体扩散规律(2)要解决的问题：A.发电与抽水同时进行B.全年366天，每天24小时(3)解决问题的手段问题的实质是利用压在水表面的压力作为真空，使水在低于100℃的温度下沸腾，并且蒸发的水蒸气通过扩散自发地上升到非常高的水平，上升的水蒸气在大气压下被放入水中并再次成为水。之后，将水降低进行发电，发电后落下的水同上再次升高。(4)效果等：火力发电和核能发电的终结 | “lower tank and upper tank” under atmospheric pressure to store and supply water; A riser pipe with one end located below the water surface of the lower tank and the other end located below the water surface of the upper tank, which serves as a passage through which the water vapor naturally rises upward when the water in the lower tank is converted to water vapor; A vacuum tube branched from the top of the riser and equipped with a vacuum pump to make the riser a vacuum; A vacuum pump that stops operating immediately after making the pressure inside the riser tube a vacuum; An movable pump that pushes the water vapor that naturally rises to the top of the riser pipe into the water in the upper tank after the pressure inside the riser pipe becomes vacuum; A power generation pipe, which is a passage that brings water from the upper tank down to the power generation unit; A power generation unit that receives water from power generation pipes and generates power; It consists of a lower tank that receives and stores water falling after power generation in the power generation unit and sends water vapor up to the riser pipe. The 'vacuum pump' is operated to vacuum the internal pressure of the 'rise pipe', which presses the water in the 'lower tank'. After making it, the vacuum pump is stopped immediately, and when the movable pump is started, the water in the 'lower tank' below the 'rise pipe' boils and becomes steam even at less than 100℃, and the steam continues to rise on its own through the riser pipe. Ultimately, a hydroelectric power plant that operates on the principle of water rise by entering the water in the 'upper tank' under atmospheric pressure and converting it into water. | F03B17/00
13 | US20240159209A1 | 提高溶解氧水平的水力发电机安装运行方法 | 2022-02-15 | 放弃 | Voith Patent Gmbh | 一种水力发电涡轮机设备，包括涡轮机、位于上游的水通道、尾水管、控制运行条件的控制器、用于将含氧气体引入经过该设备的水中的装置、用于将水注入尾水管的装置以及用于控制注入尾水管的水的流量的装置。用于控制流量的装置包括控制单元和阀。所述控制单元被配置为控制喷射到所述尾水管中的水的流量，使得所述流量是所述涡轮机的操作条件的函数。由控制单元在与涡轮机的最佳效率点相对应的涡轮机的操作条件下设置的流量高于由控制单元在不与最佳效率点相对应的涡轮机的一个或多个其他操作条件下设置的流量。 | 1-11. (canceled) 12. A hydroelectric turbine installation, comprising : a turbine, a water passage upstream of said turbine, and a draft tube downstream of said turbine; a controller for controlling operation conditions of said turbine, and a device for introducing oxygen-containing gas into water passing through the installation during an operation of said turbine; an injector for injecting water into said draft tube, with injected water passing through one or more openings in a wall of said draft tube; and a flowrate controller for controlling a flowrate of the water injected into said draft tube, said flowrate controller having a control unit and a valve; said control unit being configured to control the flowrate of the water injected into said draft tube as a function of the operation conditions of said turbine, with the flowrate set by said control unit at an operation condition of said turbine that corresponds to an optimal efficiency point of said turbine being higher than a flowrate set by said control unit at one or more other operation conditions of said turbine that correspond to an efficiency point of said turbine that is not an optimal efficiency point of the turbine. | F03B11/00
14 | KR1020240064954A | 小型水轮水力发电装置 | 2022-11-03 | 驳回 | Recs Innovation Co Ltd | 本发明包括：进水管，水通过该进水管流入；以及发电机，该发电机通过转子的旋转来产生电能，该转子通过水的流入而旋转，该转子串联连接到进水口，并且形成为包围发电机以分配发电机的负载，并且吸收由发电机的驱动产生的振动，并且连接到发电机，使得转子的旋转速度不超过预定范围，并与发电机连接。其特征在于，具有根据流入水的流量测量作用于发电机的压力和温度的测量模块和根据测量模块的测量结果控制电转换模块的控制模块。根据本发明，其目的在于，进行防止水侵入发电机内部的密封处理，并且即使在进水的流量不恒定的情况下，也能够连续且稳定地进行发电。 | an inlet pipe through which water flows; a water wheel rotated by water flowing in through the inflow pipe; A generator that generates electrical energy by generating electromotive force by rotation of a rotor axially coupled to the water wheel in series; A generator housing formed to surround the generator to distribute the load of the generator and absorb vibration caused by driving the generator; An electrical conversion module connected to the generator to prevent the rotational speed of the rotor from exceeding a preset range; a measurement module connected to the generator and measuring pressure and temperature acting on the generator according to the flow rate of the introduced water; and a control module that controls the electrical conversion module according to the measurement results measured by the measurement module. | F03B17/06
15 | CN118001805A | 一种水力发电机组用集油槽过滤装置 | 2024-02-27 | 撤回 | 四川水利职业技术学院 | 本发明公开了一种水力发电机组用集油槽过滤装置，包括：过滤筒主体、折叠密封件和弹性螺旋件，过滤筒主体包括：过滤筒、盘体和底座，盘体上开设中心通道和进油通道，过滤筒的一端为封闭端，另一端为出油端，封闭端设置在底座上，出油端贯穿于盘体中心通道，折叠密封件套设于盘体和底座之间，弹性螺旋件位于折叠密封件内部，套设在过滤筒外部，两端分别连接在盘体和底座上，本发明能够给每个使用阶段的机油提供合理的过滤结构，在一处过滤段堵塞后，能够引导机油进入新的过滤段过滤，使机油能够及时进入过滤循环到达发电机动力组件位置，给动力组件提供持续不断的充分润滑效果，从而在延伸机油使用寿命的同时保证过滤效果。 | 1.一种水力发电机组用集油槽过滤装置，包括过滤筒主体(1)，所述过滤筒主体(1)包括：过滤筒(11)、盘体(12)和底座(15)，所述盘体(12)中心位置开设中心通道，偏离通道位置开设进油通道(13)，所述过滤筒(11)的一端为封闭端，另一端为出油端(111)，所述封闭端设置在所述底座(15)上，其特征在于，所述出油端(111)与盘体(12)中心通道滑动连接，且所述盘体(12)能够沿过滤筒(11)的高度方向滑动，过滤装置还包括：折叠密封件(2)，套设于盘体(12)和底座(15)之间，折叠密封件(2)和过滤筒(11)筒壁之间形成腔体，且随着盘体(12)沿过滤筒(11)高度方向的滑动，使所述腔体对应的过滤筒(11)的筒壁范围发生改变，从而引导机油从对应范围的过滤筒(11)筒壁过滤；弹性螺旋件(3)，位于所述折叠密封件(2)内部，套设在所述过滤筒(11)的外部，两端分别连接在盘体(12)和底座(15)上，弹性螺旋件(3)的原始状态用于拉紧盘体(12)和底座(15)之间的距离，以使机油从过滤筒(11)靠近底部段的滤筒通过，在机油长期循环导致过滤筒(11)堵塞后，通过腔体内的压力顶起盘体(12)，从而引导机油从过滤筒(11)新打开的筒壁段进入。 | B01D29/50
16 | CN118008671A | 一种用在海洋电力业的波浪发电装置 | 2024-04-09 | 驳回 | 中国石油大学(华东) | 本发明涉及海洋电力业技术领域，本发明公开了一种用在海洋电力业的波浪发电装置，包括底座，所述活动板上端面的两侧对称固定有限位板，所述限位板贯穿气囊，所述限位板上转动连接有转轴，所述转轴的一端固定有发电机，所述气囊上端面的两侧分别固定有第一齿板和第二齿板。该用在海洋电力业的波浪发电装置，在使用该装置之前可调整好气囊的高度并使其漂浮在海面上，气囊随着海浪一起起伏时，第一齿板和第二齿板会整体上下移动，从而带动两个棘齿环正反转，其中一个棘齿环正转可带动两个棘齿和转轴旋转，另外一个棘齿环反转可带动两个棘齿和转轴旋转，转轴连续旋转，发电机可连续发电，该装置通过升降带动旋转来进行发电，发电效率高。 | 1.一种用在海洋电力业的波浪发电装置，包括底座(1)，其特征在于：所述底座(1)的顶部固定有支柱(3)，所述支柱(3)的顶部通过第一螺栓(5)固定有第一支板(4)，所述第一支板(4)的上端面固定有电动伸缩柱(6)，所述电动伸缩柱(6)的顶部固定有波浪发电机构(7)；所述波浪发电机构(7)包括活动板(701)，所述活动板(701)上端面的两侧对称固定有限位板(702)，所述限位板(702)贯穿气囊(703)，所述限位板(702)上转动连接有转轴(709)，所述转轴(709)的一端固定有发电机(708)，所述气囊(703)上端面的两侧分别固定有第一齿板(714)和第二齿板(715)。 | F03B13/18
17 | JP2024056118A | 基于工业互联网平台的水力发电设施信息模型构建方法 | 2023-04-11 | 驳回 | Yangtze River Power Share Ltd Company In China | 所要解决的问题是：提供一种基于工业互联网平台的水力发电设施信息模型构建方法，能够解决不同水力发电公司、不同水力发电厂之间的问题，通过集成数据绑定模型解决其内部数据信息的整合问题，能够突破数据孤岛，为水力发电公司的大数据应用奠定基础。解决方案：一种基于工业互联网平台的水利发电设施信息模型构建方法，包括：构建基于水利发电设施的逻辑设施层次结构；构建抽样水利发电设施的层次模型；基于KKS编码规则和原始设施编码构建水利发电设施编码；基于编码和数据相关性构建水利发电设施各种数据的全景信息模型。精选图纸：图1版权所有：(C)2024，JPO&INPIT | A logical facility hierarchy structure based on S1 and a hydraulic power generation facility is built; the hydroelectric facility is built in a set of multi-layered common logical equipment hierarchical structures according to the inclusion relation of the subsystem and the constituent part; and the logical structure is a step which needs to include the whole type of the similar equipment. A hierarchical model of the S2, sampled hydroelectric equipment hierarchy is built; KKS code data manually built on the basis of KKS coding rules are made to correspond to the logical equipment hierarchy obtained in S1 to form a hierarchical model of the fully sampled hydroelectric equipment; and this model is used. Each node has the only KKS code that corresponds to it; Based on the S3, KKS coding rules and the original facility coding, a hydroelectric facility code is built; and in the information extraction method, the data set As of the facility in the original facility code is = (A1, ..., An) is acquired; a KKS code data set KKS = (K1, ..., Kn) is manually built on the basis of the KKS coding rule; where An is the asset code of the n-th facility; and Kn is the n-th facility. A KKS code; a combination of the KKS code of the facility with the original facility code; new duplex code Cnew = ([K1, A1], .... [Kn, An] is formed; a new double code data set of the facility is generated; and a new double code Cnew is made to correspond to the existing original equipment code to perform one-to-one mapping between the original facility tree and the new facility tree; and the step for performing the mapping of the new double code Cnew with the existing original equipment code. A full view information model of various data of a hydraulic power generation facility is built on the basis of a KKS code and a data correlation relation; and the whole view information includes static information of a hydraulic power generation facility; dynamic information; and a step including knowledge and analysis methods. The construction method of the hydroelectric-power-generation installation information model based on the industrial internet platform characterized by the above-mentioned. | G06Q50/06
18 | CN117869167A | 一种旋转连杆式直驱型波浪能发电装置及控制方法 | 2024-01-19 | 撤回 | 广东大唐国际潮州发电有限责任公司; 南方电网电力科技股份有限公司 | 本发明公开了一种旋转连杆式直驱型波浪能发电装置及控制方法，涉及海上风浪联合发电技术领域，包括：吸波浮体，支撑臂，连杆机构和直驱式发电机；其中，支撑臂活动固定于海上风浪联合发电平台的侧边；吸波浮体固定于支撑臂的一端，支撑臂的另一端与连杆机构的一端活动连接，连杆机构的另一端与直驱式发电机轴承连接；吸波浮体在波浪的作用下摆动时，通过连杆机构带动直驱式发电机转动，以使直驱式发电机将波浪能转化成电能。本发明缓解了现有非直驱式波浪能发电技术中存在的发电效率低、建设成本高、维护难度大、稳定性差等技术问题。 | 1.一种旋转连杆式直驱型波浪能发电装置，其特征在于，设置于海上风浪联合发电平台的侧边；包括：吸波浮体，支撑臂，连杆机构和直驱式发电机；其中，所述支撑臂活动、固定于所述海上风浪联合发电平台的侧边；所述吸波浮体固定于所述支撑臂的一端，所述支撑臂的另一端与所述连杆机构的一端活动连接，所述连杆机构的另一端与所述直驱式发电机轴承连接；所述吸波浮体在波浪的作用下摆动时，通过所述连杆机构带动所述直驱式发电机转动，以使所述直驱式发电机将动能转化成电能。 | F03B13/18
19 | CN117792006A | 磁流变发电缸及多能互补的磁流变波浪能发电装置 | 2024-02-26 | 撤回 | 山东建筑大学 | 本发明涉及波浪能发电技术领域，尤其涉及磁流变发电缸及多能互补的磁流变波浪能发电装置，包括安装支撑平台，安装支撑平台上设有控制安装室，控制安装室内安装有相互连接的控制器和蓄能器，安装支撑平台的顶部安装有太阳能发电系统，太阳能发电系统与液压调节系统及蓄能器连接；波浪直线发电机与蓄能器连接；磁力回正装置与鳍片旋转浮子连接；安装支撑平台中间位置的控制安装室通过至少两个磁流变发电缸连接鳍片旋转浮子；安装支撑平台的下部连接聚波垂荡板。可以通过太阳能发电系统、波浪直线发电机、磁流变发电缸发电，发电装置不再单一，一个装置实现多能互补发电。 | 1.磁流变发电缸，其特征是，包括外壳，所述外壳包括依次连接在一起的前端盖(702)、隔磁密封外壳(720)及后端盖(712)；所述外壳内设有磁流变发电缸活塞杆(701)，所述磁流变发电缸活塞杆(701)的一端设有耳轴(725)，穿过前端盖(702)延伸到磁流变发电缸(7)的外壳外面；所述后端盖(712)的内部安装有活塞杆速度传感器(714)，监测磁流变发电缸活塞杆(701)速度并传递给控制器(402)；所述磁流变发电缸活塞杆(701)的外部套有磁流变发电缸套筒(706)，所述磁流变发电缸套筒(706)与前端盖(702)和后端盖(712)都连接固定；所述磁流变发电缸套筒(706)的外部安装有发电缸永磁铁(719)，发电缸永磁铁(719)的外部安装有隔磁密封外壳(720)；所述磁流变发电缸活塞杆(701)通过前导向轴套(723)和后导向轴套(711)固定，前导向轴套(723)和后导向轴套(711)内部都设有阻尼励磁线圈(721)，阻尼励磁线圈(721)由蓄能器(401)供电，蓄能器(401)由所述控制器(402)控制输出电流的大小；前导向轴套(723)和后导向轴套(711)的内侧还安装有防水圈(724)；所述磁流变发电缸活塞杆(701)的中间通过活塞定位螺栓(708)与磁流变发电缸活塞(717)连接。 | H02K44/08
20 | CN117703660A | 一种结合防波堤的越浪式波浪能发电装置 | 2023-12-26 | 驳回 | 上海勘测设计研究院有限公司 | 本发明涉及新能源发电技术领域，尤其涉及一种结合防波堤的越浪式波浪能发电装置，包括：防波堤，防波堤具有斜坡迎水面；蓄水池，设于斜坡迎水面后方，蓄水池的顶部设有进水口，经过斜坡迎水面的波浪通过进水口进入蓄水池，使波浪能转换成水的势能储存于蓄水池中；浮筒，通过中心桩可上下浮动地定位于水域水面，并在波浪的推动下上下运动；双向活塞泵，与浮筒相连接，双向活塞泵的进水管道置于水中，双向活塞泵的出水管道与蓄水池的进水口相连通，由浮筒上下运动带动双向活塞泵抽水，将水抽提至蓄水池中；水轮机，由来自于蓄水池的水流驱动而转动；发电机，与水轮机相连接，由水轮机转动带动发电机转动发电。兼具波浪发电和防浪功能于一体。 | 1.一种结合防波堤的越浪式波浪能发电装置，其特征在于，包括：防波堤(1)，所述防波堤(1)具有斜坡迎水面(1a)；蓄水池(2)，设于所述斜坡迎水面(1a)后方，所述蓄水池(2)的顶部设有进水口(2a)，经过所述斜坡迎水面(1a)的波浪通过所述进水口(2a)进入所述蓄水池(2)，使波浪能转换成水的势能储存于所述蓄水池(2)中；浮筒(11)，通过中心桩(12)可上下浮动地定位于水域水面，并在波浪的推动下上下运动；双向活塞泵(13)，与所述浮筒(11)相连接，所述双向活塞泵(13)的进水管道(131)置于水中，所述双向活塞泵(13)的出水管道(132)与所述蓄水池(2)的所述进水口(2a)相连通，由所述浮筒(1)上下运动带动所述双向活塞泵(3)抽水，将水抽提至所述蓄水池(2)中；水轮机(3)，由来自于所述蓄水池(2)的水流驱动而转动；发电机(4)，与所述水轮机(3)相连接，由所述水轮机(3)转动带动所述发电机(4)转动发电。 | F03B13/08
21 | JP2024030272A | 潮汐发电装置 | 2022-08-24 | 驳回 | Imaizumi Hachiro | 迄今为止，由于日本没有能源，使用进口化石燃料的火力发电是主要发电，因此电费变高，为了避免全球变暖，世界各国要求节约温室效应气体。解决方案：在导水浮子式潮汐发电装置中，用于分隔外海的箱式储水箱浸没并安装在港口内的浅滩的海底。在储水箱中，设备相同、容积相同的储水管道闸门与储水箱相对设置，有时间差交替运行。在蓄水闸内的管口两端比水槽宽且深的水槽内浮有导水管块浮箱，然后在中心水槽浮有发电浮箱，三个浮箱通过导水管和连接销互锁。当在导水管处由平缓的退潮和平缓的水流产生水流时，浮箱阻塞导水管端口，该导水管端口在海平面因液压而变高的一侧变窄，因此外部和内部之间的海平面差变大。通过导水管将具有海平面差的水流导入安装于中央浮箱的发电装置的引水室，使连接于水轮机轴的上部架设的发电机充分旋转而发电。精选图纸：图1版权所有：(C)2024，JPO&INPIT | [CLAIM 1] A box-shaped water storage tank for storing tidal seawater is sunk in a shallow water seafloor in a harbor, a water storage channel gate for taking in and out the stored seawater is installed in the water storage tank, and a water flow of a sea level difference generated by the tide of the water storage tank and the outer sea is used to generate power in the gate of a water storage channel. A first to third water tank arranged adjacently to each other; a first to third float tank arranged inside the first to third water tanks and having no bottom; and compressed air for buoyancy is supplied to the first to third float tanks to exhaust air for buoyancy. The first to third float tanks are floated and sunk in the first to third water tanks; a hydraulic power generation device mounted on the second float tank; and a first water conduit for leading the seawater in the first water tank to the hydraulic power generation device. A second water conduit for guiding the seawater passing through the hydraulic power generation device to the third water tank is provided; and the connection part connected to the first water tank of the first water conduit is attached to the first water tank so as to be freely elevated/lowered. A connection part connected to the third water tank of the second water conduit is liftably attached to the third water tank; and between the first water tank and the second water tank; and a first communication channel for communicating between the second water tank and the second water tank; and between the second water tank and the third water tank are provided. This device is provided with a second connecting channel for communicating between both, and further, a first connecting part lifting means for lifting and lowering a connecting part connected to the first water tank of the first water conduit to the first water tank according to the floating and sinking of the first float tank, and a sinking and sinking of the third float tank are performed. A second connecting part lifting means for lifting and lowering a connecting part connected to the third water tank of the second water conduit to the third water tank, and a first waterway opening/closing means for opening and closing the first connecting water passage according to the floating and sinking of the first float tank, and the third float tank are in accordance with the sinking and sinking of the third float tank. The tidal power generation device is provided with a second water channel opening/closing means for opening and closing the second communication channel, and generates power by a water flow of a sea surface difference in the outer sea by the tide and the water level difference in the water storage tank. | F03B13/26
22 | CN117646697A | 一种可调节浮管式水力发电机 | 2023-12-18 | 撤回 | 吉林松江河水力发电有限责任公司; 国网新源集团有限公司; 国家电网有限公司 | 本发明公开了一种可调节浮管式水力发电机，具体涉及发电机领域，包括浮管本体、支架、发电机本体以及叶轮，所述浮管本体一端内部安装有支架，所述支架上支撑有发电机本体，所述发电机本体输出端安装有叶轮，所述浮管本体另一端安装有集水箱，所述集水箱内对称安装有导流块，两个所述导流块之间形成有集水口，各所述导流块内均配合安装有集水机构。本发明能够调整集水范围，在将集水范围扩大的同时，缩小集水口的尺寸，从而提高水流速度，在导流板与旋流板的配合下，进一步提高水流速度，最后在增速管与聚水管的连接，使得水流进入增速管产生拉尔瓦效应，进行再一步的提高水流速度，从而实现三次提速，从而能够更大程度的提高发电机的发电效率。 | 1.一种可调节浮管式水力发电机，包括浮管本体(1)、支架(6)、发电机本体(7)以及叶轮(8)，所述浮管本体(1)一端内部安装有支架(6)，所述支架(6)上支撑有发电机本体(7)，所述发电机本体(7)输出端安装有叶轮(8)，其特征在于：所述浮管本体(1)另一端安装有集水箱(2)，所述集水箱(2)内对称安装有导流块(3)，两个所述导流块(3)之间形成有集水口(4)，各所述导流块(3)内均配合安装有集水机构(5)。 | F03B13/00
23 | CN117627850A | 一种波浪能发电与微藻固碳结合的系统 | 2023-11-30 | 驳回 | 中山大学 | 本发明涉及海上发电技术领域，具体公开一种波浪能发电与微藻固碳结合的系统，包括单向废气进气管路、单向废气排气管路、气室和微藻固碳系统；所述单向废气进气管路具有第一透平装置；所述单向废气排气管路具有第二透平装置；所述气室配置为局部插入海水内，以使内部形成有转换腔；微藻固碳系统配置为与所述单向废气排气管路的末端连接；所述转换腔内的水柱向下运动时，所述转换腔配置为从所述单向废气进气管路吸入废气；所述转换腔内的水柱向上运动时，所述转换腔配置为将其内部的废气压进所述单向废气排气管路。该波浪能发电与微藻固碳结合的系统综合利用了可再生能源，在提供清洁能源和绿色电力的同时还能减少海洋平台的碳排放。 | 1.一种波浪能发电与微藻固碳结合的系统，其特征在于，包括：单向废气进气管路，具有第一透平装置，用于将废气的动能转换为电能；单向废气排气管路，具有第二透平装置，用于将废气的动能转换为电能；气室，配置为局部插入海水内，以使内部形成有转换腔；以及微藻固碳系统，配置为与所述单向废气排气管路的末端连接；其中，所述气室具有进气口和排气口，所述进气口和排气口均与所述转换腔连通，所述单向废气进气管路的末端配置为与所述气室的进气口连接，所述单向废气排气管路的首端配置为与所述气室的排气口连接；所述转换腔内的水柱向下运动时，所述转换腔配置为从所述单向废气进气管路吸入废气；所述转换腔内的水柱向上运动时，所述转换腔配置为将其内部的废气压进所述单向废气排气管路。 | F03B13/24
24 | CN117536763A | 一种浮摆混合式波浪能发电装置 | 2023-12-14 | 撤回 | 杭州市育才大城北学校 | 本发明公开了一种浮摆混合式波浪能发电装置，涉及海洋波浪能利用技术领域，尾舵安装于浮子的外壁上，浮子内安装有垂荡传动件和两组纵摇传动件，浮子安装于支撑组件上，支撑组件上端伸入浮子内并与垂荡传动件传动连接，两组纵摇传动件对称设置且分别传动连接于垂荡传动件的两侧，垂荡传动件和各纵摇传动件分别连接一发电元件，各纵摇传动件的末端均对应连接一漂浮摆，浮子能够在波浪的作用下带动垂荡传动件上下移动，并使垂荡传动件带动发电元件发电，漂浮摆能够在波浪的作用下作纵摇运动，并使纵摇传动件带动发电元件发电，各发电元件还与一蓄电元件连接。本发明能够提高波浪能转换效率、结构简单、成本较低。 | 1.一种浮摆混合式波浪能发电装置，其特征在于：包括浮子、漂浮摆、尾舵和支撑组件，所述尾舵安装于所述浮子的外壁上，所述浮子内安装有垂荡传动件和两组纵摇传动件，所述浮子安装于所述支撑组件上，且所述支撑组件的上端伸入所述浮子内，并与所述垂荡传动件传动连接，两组所述纵摇传动件对称设置，且分别传动连接于所述垂荡传动件的两侧，所述垂荡传动件和各所述纵摇传动件分别连接一发电元件，各所述纵摇传动件的末端均对应连接一所述漂浮摆，所述漂浮摆位于所述浮子外部，所述浮子能够在波浪的作用下带动所述垂荡传动件上下移动，并使所述垂荡传动件带动所述发电元件发电，所述漂浮摆能够在所述波浪的作用下作纵摇运动，并使所述纵摇传动件带动所述发电元件发电，各所述发电元件还与一蓄电元件连接。 | F03B13/16
25 | CN117514579A | 一种潮汐发电系统及其潮汐发电方法 | 2023-10-26 | 撤回 | 深圳市中元文化传媒有限公司 | 本发明提供了一种潮汐发电系统及其潮汐发电方法，涉及潮汐发电技术领域，包括加固杆，加固杆的顶端设有顶板，加固杆的侧面设有活动块，活动块的内壁固定连接有卡块，活动块侧面的两端均固定连接有支撑杆，支撑杆远离活动块的一端均固定连接有导流筒，本发明通过设有风力发电机以及涡轮发电机，使用时，通过海风不断的刮动，进而通过风力将第一扇叶带动，第一扇叶转动时，会通过转动杆带动风力发电机，进而让风力发电机通过海风进行风力发电，并且，海水的流动会带动第二扇叶快速转动，第二扇叶在转动的过程中，会通过转动轴带动涡轮发电机，进而使风力发电机通过海洋的洋流进行潮汐发电，从而实现该系统的组合式发电。 | 1.一种潮汐发电系统，包括加固杆(1)，其特征在于：所述加固杆(1)的顶端设有顶板(2)，所述顶板(2)上表面的中部设有固定板(3)，所述顶板(2)的一端设有第一支撑架(4)，所述顶板(2)上表面远离第一支撑架(4)的一端设有第二支撑架(5)，所述第二支撑架(5)的顶端设有风力发电机(6)，所述加固杆(1)的侧面设有活动块(7)，所述活动块(7)的内壁固定连接有卡块(701)，所述活动块(7)侧面的两端均固定连接有支撑杆(702)，所述支撑杆(702)远离活动块(7)的一端均固定连接有导流筒(8)，所述导流筒(8)的内壁均设有涡轮发电机(9)，所述涡轮发电机(9)的输入端均固定连接有转动轴(901)，所述转动轴(901)远离涡轮发电机(9)的一端均固定连接有第二扇叶(902)，所述加固杆(1)的底端固定连接有底座(101)，所述底座(101)的表面等距排列有加固栓(102)，所述加固杆(1)的侧面开设有滑槽(103)，所述滑槽(103)的内壁与卡块(701)的内壁活动卡接。 | F03B13/26
26 | CN117514617A | 一种海上风能波浪能复合发电设备 | 2023-12-12 | 撤回 | 张译心 | 本发明涉及波浪能发电技术领域，具体是涉及一种海上风能波浪能复合发电设备，包括固定座、基杆、波浪能发电组件和风力发电组件，基杆包括外杆、内杆、固定块、定位块和定位轴，外杆的内部同轴活动设置有内杆，固定块固定设置在外杆的顶部，固定块内部设置有活动块和把手，固定座上开设有凹槽、定位槽和定位孔，定位轴滑动设置在定位块中。本发明无需工作人员潜入海底进行基座和固定座的连接，减少了进行基座和固定座安装时所面临的风险，同时也无需多人合作便可以单人在海面上完成海底的基座和固定座安装工作，使得整体装置的转移便于进行且花费时间较少，同时还使得浇筑成型的固定座结构较为简单，降低了固定座的制作成本。 | 1.一种海上风能波浪能复合发电设备，包括固定座(1)、基杆(2)、波浪能发电组件和风力发电组件(4)，其特征在于，基杆(2)包括外杆(21)、内杆(22)、固定块(23)、定位块(24)和定位轴(25)；外杆(21)的内部同轴活动设置有内杆(22)，内杆(22)沿外杆(21)的轴线方向滑动，内杆(22)的两端均能延伸至外杆(21)的外部，固定块(23)固定设置在外杆(21)的顶部，固定块(23)内部滑动设置有能够与内杆(22)固定连接的活动块(231)，活动块(231)上设置有沿外杆(21)直径方向延伸的把手(232)，固定座(1)上开设有供外杆(21)插入的凹槽(11)；定位块(24)沿外杆(21)的直径方向滑动设置在外杆(21)的底部，定位块(24)的数量为四个，所述四个定位块(24)围绕外杆(21)的轴线均匀设置，凹槽(11)的侧壁上开设有供定位块(24)插入的定位槽(12)，当内杆(22)在外杆(21)内部沿竖直方向下移后，旋转内杆(22)能够使得定位块(24)进行移动，当内杆(22)没有在外杆(21)内部沿竖直方向下移时，旋转内杆(22)无法使得定位块(24)进行移动；定位轴(25)滑动设置在定位块(24)中，定位轴(25)的滑动方向与外杆(21)的轴线平行，固定座(1)上开设有供定位轴(25)插入的定位孔(13)，当定位块(24)插入至定位槽(12)中时，定位轴(25)滑动并插入至定位孔(13)中，当定位块(24)脱离定位槽(12)时，定位轴(25)滑动并脱离定位孔(13)。 | F03D9/00
27 | KR1020240015978A | 水力发电系统 | 2022-07-28 | 驳回 | Piao Shou Shan | 是多层水电系统的发明。 本发明的多层水电系统由截留水的储水壳体组成； 多个单元装置，设置在所述储水壳体内； 第一涡轮机，其在所述单元装置中配备有多个单元，但由第一轴旋转； 多个水管，所述多个水管邻近所述第一涡轮机放置并且供应所述第一涡轮机旋转的水； 以及多个第一发电机，每个第一发电机连接到第一涡轮机并且使用第一涡轮机的旋转能产生电能。 | a water storage housing that holds water; a plurality of unit mechanisms disposed within the water storage housing; A plurality of first turbines are provided in the unit mechanism and rotated by a first shaft; a plurality of water pipes disposed adjacent to the first turbine and supplying water so that the first turbine rotates; and a plurality of first generators each connected to the first turbine and generating electrical energy using rotational energy of the first turbine. | F03B13/06
28 | KR1020240008211A | 潮汐能电磁发电机 | 2022-07-11 | 驳回 | Sohn Chun Shig | 本发明涉及一种潮汐发电系统。为此，本发明利用浮力体(50)上升/下降时永磁体(20)和电磁线圈(30)的相对运动来获取电磁发电机(60)产生的电能。该相对运动被转换成产生的直流电能，该产生的直流电能被存储在能量存储装置(80)中，并且能够通过逆变器(省略附图标记)被转换成交流电而被使用。检测器(100)检测由于永磁体(20)和电磁线圈(30)的相对运动引起的位置变化量。利用控制器(90)与检测量成比例地调节电磁发生器(60)。利用转换器(110、120)将其相对动量转换成直流电能，并将直流电能存储在储能装置(130)中或通过逆变器(省略附图标记)传输到交流电网。因此，由潮汐力引起的海面垂直运动产生的浮力体、电磁线圈和永磁体的相对动能可以直接回收为电能。版权所有KIPO 2024 | A buoyancy power generation device (optional reserve) characterized in that it recovers the tidal force (buoyancy) energy transmitted to the buoyancy body consisting of a steel bar with a fixed magnet attached, an electronic coil (30), an exciter, a sensor, a controller, a capacitor, and a direct current converter. Giga can be attached) | F03B13/26
29 | JP2024006827A | 可调节高度的河流水力发电系统 | 2022-06-29 | 驳回 | Fujinuma Iyoko | 提供一种增加适合小型水力发电的土地的方法，其目的是提供一种通过除了打开和关闭水闸之外的方法来保护水力发电机免受泥流的影响的装置，即提供一种将小型水力发电机与河流的水流分离的方法，以及一种调节小型水力发电机的高度的方法。解决方法：小型水力发电机与浮体或船结合，“小型水力发电机”通过“线、绳或链”连接到桥墩、柱子、桥梁、桩或锚中的任何一个，并且在小型水力发电机中安装臂或安装提升机。精选图纸：图1版权所有：(C)2024，JPO&INPIT | [CLAIM 1] The hydroelectric power generation system is provided with either one of a horizontal shaft Provera waterwheel type hydraulic power generator or an open-flow type hydraulic power generator, one of a float or a boat and any one of a wire, a rope or a chain. Either "one of the floating or the boat" and "the horizontal axis Provera water turbine type hydraulic power generator or the open circumferential hydraulic power generator" are integrated together. The "piers, pillars, or bridges, bridges, or piles" of "either of the horizontal axis Provera water turbine type hydraulic power generators or the open circumferential hydraulic power generators" are connected by "either of the wires, ropes, or chains". A floating type small-scale hydroelectric power generation system for rivers is described above. | F03B17/06
30 | CN117365820A | 一种可提高发电效能的水力发电多级利用系统 | 2023-10-27 | 撤回 | 德州盛淼试验仪器有限公司 | 本发明涉及水力发电技术领域，具体涉及一种可提高发电效能的水力发电多级利用系统。一种可提高发电效能的水力发电多级利用系统，能够执行以下步骤，抽吸海水，获取海水的实时高度，将海水的实时高度和第一容器的多个储水区间进行匹配，获取第一容器的多个出水量。将从第一容器中流出的海水的重力势能转化为第一电能。获取蒸汽的实时压力，将蒸汽的实时压力和第二容器中的多个蒸汽压力区间进行匹配，获取第二容器的多个出汽量。将第二容器排出的蒸汽的压力转化为第二电能，冷凝蒸汽。本发明提供一种可提高发电效能的水力发电多级利用系统，能够解决现有的水力发电系统发电不稳定的问题。 | 1.一种可提高发电效能的水力发电多级利用系统，其特征在于，能够执行以下步骤：S1、抽吸海水；S2、获取进入第一容器内海水的实时高度，将海水的实时高度和第一容器的多个储水区间进行匹配，获取第一容器的多个出水量；S3、将从第一容器中流出的海水的重力势能转化为第一电能；S4、使第一容器中流出的海水进入第二容器中，第二容器中的海水被加热后获取蒸汽的实时压力，将蒸汽的实时压力和第二容器中的多个蒸汽压力区间进行匹配，获取第二容器的多个出汽量；S5、将第二容器排出的蒸汽的压力转化为第二电能；S6、冷凝蒸汽。 | F03B13/20
31 | FR3132329A1 | 混合式潮汐发电装置、波浪发电装置以及发电装置 | 2022-02-02 | 放弃 | Abadie Jean Emile Joseph | 本发明涉及一种称为“SCHEMER”(用于混合海洋能量收集系统)的混合潮汐、波浪、电力发电机装置，其结合在相同的结构中：堤防或大坝(2)、波浪能系统和潮汐能系统，允许它们同时、独立或互补地运行，以更有效地收集海洋能量。 | CLAIMS Hybrid tidal and wave-power device, electricity generator and comprising at least one wave-power system, characterized in that it comprises : a dam (2a, 2b, 2c) built on the seafront and forming a dyke, consisting of two (2a, 2b) parallel, each wall (2a, 2b) having a height of between 12 m and 15 m, the walls being 6 in to 8 m apart from each other and creating between them a space (6 ) covered by a concrete slab (2c); a capture device comprising an insert (1) forming a masonry conduit, arranged at the foot of the bai-rage and perpendicular to one of the walls (2a), the insert (1) having a widely open rectangular entrance facing the sea and adapted to receive and collect the swell and a second opening, called exit opening, of substantially circular shape and having a reduced opening area compared to the opening area of the rectangular inlet, said exit opening being installed opposite the insert (1) with respect to the rectangular inlet; the insert (1) internally presenting a progressively narrowed hearth from the rectangular inlet to said outlet opening, the hearth being limited by a base (lb) slightly inclined downwards in the direction of the sea, by a face ( la) upper horizontal and by non-parallel and converging side walls (1c); a hydraulic circuit comprising the insert (1) and a cylindrical duct (Cl) fitting into said outlet opening of the hearth of the insert (1), crossing the dike and rising towards the top of the dam and comprising : in its lower part a valve (3), a measuring device (5), and a non-return valve (4), and; in its upper part, the duct having a plurality of derivations (D1, D2, D3, ..Dn) arranged by corresponding levels (N1, N2, N3, ...Nn), each derivation (D1, D2, D3, . .D &amp; #39; ) opening into a - - 15 reservoir (R1, R2, R3, ... Rn); [Claim 2] the upper branch b comprising two air intakes (11a, 1 lb), one of the two air intakes (11a) being installed at the highest point of the cylindrical duct (Cl) and the another of the dcux air intakes (1 lb) being installed directly above the tanks (R1, R2, R3, ...Rn); the hydraulic circuit being extended by a flow conduit (C2), extending from the base of the highest reservoir (Rn), descending to the sea, receiving the flow from all the diversions (D1, D2, D3, ..Dri) and comprising on its path a valve (16) and a turbine (8). Device according to Claim 1, characterized in that the wave energy system comprises control means suitable for power; a wave flow entering and crossing the insert (1) due to the capture, the wave flow increasing in said outlet opening, entering the cylindrical conduit (Cl) and opening the valve (4) and return and allowing, during an ascending phase of the swell, an elevation of a column of water in the cylindrical pipe (C1), allow; an automatic closure of the cylindrical conduit (Cl) by the valve (4) and return during a descending phase of the swell following the ascending phase, resulting in a blockage of the water column and of the system; an opening of one of the derivations (D1, D2, D3, ..D&amp; #39; ) chosen by a device (13) for programming the measurement device (5), lifting the blockage of the water column, by reducing the volume, mass, height of the initial water column and preventing its reformation, and creating a new route allowing the following waves, bringing the same amount of water and energy, according to the same process and the same timing, a relaunch and a regular reproduction of this operation; the course of the water in the hydraulic circuit continuing, as a result. from this opening, in the flow conduit (C2), collecting a flow from the reservoirs (R1, R2, R3, ...Rn), leading this flow to a turbine (8) coupled to a generator (7) then to the sea, this flow being stabilized by a valve (16), under the control of a regulator (14) 16 driving the rotation of the turbine (8) and the generator (7) in continuous mode, and a production regular electricity. [Claim 3] [Claim 4] Device according to one of Claims 1 or 2, characterized in that the measuring member (5) comprises a parallel duct, of smaller diameter than the diameter of the cylindrical duct (Cl) and a plurality of sensors (H 1 , H2, H3, ...11n), the parallel duct communicating via its base with the cylindrical duct (Cl)) below the non-return valve (4), rising vertically, crossing the slab (2c) concrete covering the dam, opening outside above it; each sensor of the plurality of sensors (H1, H2, H3, ...Hn) being equidistant from the tap located below the sensor and the tap located above the sensor (H1, H2, H3, ... Hn) considered; the height of the water column in the conduit parallel of the measuring device (5), evaluated by means of the sensors (H1, H2, H3, ...Hn), allowing the programmer (13) to select the derivation (D1, D2, D3, ...D&amp; #39; ) and the most favorable route for the circulation of water in the hydraulic circuit. Device according to one of Claims 2 or 3, characterized in that the wave energy system comprises means for controlling the opening/closing of a plurality of valves (V1, V2, V3, ...Vn), each valve (V1, V2, V3, ...Vn) being arranged on the corresponding branch (D102, D3, ...D&amp; #39; ), the control means being adapted to be able to; close each valve of the plurality of valves (V1, V2, V3, ...Vn) according to a predetermined order during a rising tide phase, based on the information transmitted by the sensors (H1, H2, H3, H4, ... Hn) to the member (13) for programming, and; open each valve of the plurality of valves (V1, V2, V3, ...Vn) according to a predetermined order during a falling tide phase, based on the information transmitted by the sensors (H2, H3, H4, ... .Hn) to the member (13) for programming; leading at the end of the cycle to a configuration of the hydraulic circuit 17 [Claim 5] identical to that of the start, thus completing an orderly and reproducible process from one cycle to the next. Device according to one of Claims 1 to 4, characterized in that it comprises a tidal system comprising : a plurality of retention basins installed between the dyke and the shore; a plurality of tidal outlets (15) crossing the dam (2a, 2h, 2c) and allowing communication with it, these tidal outlets (15) having a flared shape on the sea and basin side, a narrowing in the central part in which a turbine is installed; a plurality of valves placed on either side of the turbine controlling the incoming or outgoing flows. [Claim 6] Device according to one of Claims 1 to 5, characterized in that it consists of the dam (2a, 2h, 2c), the wave system and a tidal system; in that the dam (2a, 2h, 2c) is built on the seafront and consists of two parallel walls (2a, 2h) separated from each other by about ten meters, creating a room (6) covered by a slab (2c), and; in that the dam (2a, 2h, 2c) constitutes the common framework of the wave system, the tidal system and the measuring device (5). | F03B13/12
32 | KR1020230167520A | 一种带非机动调角导叶的小型水力发电装置 | 2022-06-02 | 驳回 | Bs Industrial Development Co Ltd | 本发明涉及一种小型水力发电机，该小型水力发电机在利用流入水槽的水的涡旋进行发电时，利用能够根据流量自动调整角度的多个导叶，自动调整导入旋转体的水的流入量，从而能够高效地产生能量，不会损失传递到旋转体的流量。 | An orifice type water tank 110 including an inlet 111 and an outlet 112 of water; a rotating body 120 installed at the center of the water tank 110 and rotating by the vortex of water; A generator 130 connected to the rotating body 120 and producing power by converting rotational energy generated by the rotating body 120 into electrical energy; And it is provided radially along the side circumference of the rotating body 120 inside the water tank 110, and guides the water flowing in through the inlet 110 to be delivered to the rotating body 120, while increasing the flow rate. An angle-adjustable guide vane device (140) that is provided to adjust the angle formed with the rotating body (120). | F03B3/02
33 | CN117189454A | 潮汐能发电系统及潮汐能发电方法 | 2023-10-26 | 驳回 | 中能建数字科技集团有限公司; 中能建数字科技集团有限公司深地技术研究院 | 本申请提出一种潮汐能发电系统，包括：基体，基体具有腔体、水口以及出气口，腔体沿基体的高度方向延伸，水口位于基体的底部且和腔体的下部连通，水口用于在涨潮退潮过程中使水体进出腔体，出气口和腔体的上部连通；涡轮发电装置，涡轮发电装置具有涡轮腔、第一进气口和第二进气口，涡轮腔中的涡轮位于第一进气口和第二进气口之间，第一进气口连通涡轮腔和出气口，第二进气口用于连通涡轮腔和外界；控制阀，控制阀设于出气口和第一进气口之间，控制阀用于控制出气口和第一进气口两者的通断；压力监测装置，压力监测装置用于监测腔体内的压力；以及控制装置，控制装置连接涡轮发电装置、控制阀以及压力监测装置。其能够提高涡轮的能量转换效率。 | 1.潮汐能发电系统，其特征在于，包括：基体，所述基体用于配置于海陆岩质边坡上，所述基体具有腔体、水口以及出气口，所述腔体沿所述基体的高度方向延伸，所述水口和所述腔体的下部连通，所述水口用于在涨潮退潮过程中使水体进出所述腔体，所述出气口和所述腔体的上部连通；涡轮发电装置，所述涡轮发电装置具有涡轮腔、第一进气口和第二进气口，所述涡轮腔中的涡轮位于所述第一进气口和所述第二进气口之间，所述第一进气口连通所述涡轮腔和所述出气口，所述第二进气口用于连通所述涡轮腔和外界；控制阀，所述控制阀设于所述出气口和所述第一进气口之间，所述控制阀用于控制所述出气口和所述第一进气口两者的通断；压力监测装置，所述压力监测装置设于所述基体上，所述压力监测装置用于监测所述腔体内的压力；以及控制装置，所述控制装置连接所述涡轮发电装置、所述控制阀以及所述压力监测装置，所述控制装置用于根据所述压力监测装置的反馈信息而控制所述控制阀动作。 | F03B13/26
34 | CN117167178A | 环保型的智能水力发电装置及故障检测方法 | 2023-09-12 | 撤回 | 广州新城建筑设计院有限公司 | 本申请涉及水力发电的技术领域，公开了一种环保型的智能水力发电装置及故障检测方法，所述装置包括发电机、变速组件、若干柔性传动索、若干水力驱动轮机和监控组件，所述变速组件包括第一齿轮和若干第二齿轮，所述第一齿轮固定连接所述发电机的驱动轴，所述第二齿轮啮合于所述第一齿轮，所述柔性传动索的一端可拆卸连接于所述第二齿轮，所述柔性传动索远离所述第二齿轮的一端连接于所述水力驱动轮机，所述监控组件包括用于监测所述驱动轴转速的监测传感器、警示模块和用于根据所述监测传感器的监测数据控制警示模块工作状态的控制器；本申请具有降低水力发电装置在枯水期的发电成本的效果。 | 1.环保型的智能水力发电装置，其特征在于，包括发电机(1)、变速组件(2)、若干柔性传动索(3)、若干水力驱动轮机(4)和监控组件，所述变速组件(2)包括第一齿轮(21)和若干第二齿轮(22)，所述第一齿轮(21)固定连接所述发电机(1)的驱动轴(11)，所述第二齿轮(22)啮合于所述第一齿轮(21)，所述柔性传动索(3)的一端可拆卸连接于所述第二齿轮(22)，所述柔性传动索(3)远离所述第二齿轮(22)的一端连接于所述水力驱动轮机(4)，所述监控组件包括用于监测所述驱动轴(11)转速的监测传感器、警示模块和用于根据所述监测传感器的监测数据控制警示模块工作状态的控制器。 | F03B13/00
35 | CN117028112A | 一种提高单向水流的潮汐能发电装置 | 2023-08-14 | 撤回 | 江西变电设备有限公司 | 本发明涉及潮汐能技术领域，且公开了一种提高单向水流的潮汐能发电装置，包括机体，所述机体的内部设置有引流槽，所述机体的内部设置有导流箱，所述导流箱的内部设置有导流组件，所述引流槽的内部设置有引流组件，所述导流组件包括导入口，所述导流组件的内部设置有导板，所述导板的侧面设置有导流道，所述导流道的内部设置有导流板，该提高单向水流的潮汐能发电装置，通过导流箱与导流组件的配合使用，导入口与导板的配合使用，导流道与导流板的配合使用，导流板之间的相互配合，可对不同方向的水流进行导流调整操作，使水流的流出方向一致，可有效降低水流动力势能的流失，有利于提高潮汐能的利用率。 | 1.一种提高单向水流的潮汐能发电装置，包括机体(1)，其特征在于：所述机体(1)的内部设置有引流槽(2)，所述机体(1)的内部设置有导流箱(3)，所述导流箱(3)的内部设置有导流组件(4)，所述引流槽(2)的内部设置有引流组件(5)。 | F03B3/18
36 | DE102022122376A1 | 具有用于提供沉积物-水混合物的设施的水力发电设备和用于转移沉积物的方法 | 2022-09-05 | 撤回 | Voith Patent Gmbh | 在水电厂中转移沉积物的方法包括以下步骤：-从水头(1)吸收沉积物； -产生沉积物-水混合物； -筛选超过预定义的最大允许粒度的沉积物颗粒； -借助于至少一个泵(5.1.2)将沉积物-水混合物通过压力管(3)输送到固定单元(5.2)； -将沉淀物-水混合物引入到入口(7)中； 由此，至少一个泵(5.1.2)的流量取决于水电站的当前运行模式来设定，并且最大可允许的颗粒尺寸以如下方式预定义：水电站的经批准的运行模式不会由于引入的沉积物而导致对液压机(4)的损坏。 | Hydroelectric power plant comprising an upper water (1), a lower water (2), a waterway which connects the upper water (1) with the lower water (2), an inlet (7), a power house (3), a control device (6) and a hydraulic machine (4), which is arranged in the waterway so that it can be driven by water flowing through the waterway, and wherein the hydroelectric power plant has a device (5) arranged in the upper water (1) for providing a sediment-water mixture which comprises a movable unit (5.1), a stationary unit (5.2), a pump control (5.1.4) and a pressure line (5.3), and wherein the pressure line (5.3) is between the movable unit (5.1) and the stationary Unit (5.2) extends, and wherein the stationary unit (5.2) is designed such that sediment-water mixture provided by the device (5) can reach directly into the inlet (7), and wherein the movable unit (5.1) is a Device (5.1.1) for receiving sediment, at least one pump (5.1.2) for conveying sediment-water mixture and a sieve device (5.1.3), and wherein the pump control (5.1.4) is designed so that that it can control a delivery rate of the at least one pump (5.1.2) based on setpoints, and wherein the control device (6) is designed such that the same setpoints are provided for the pump control (5.1.4) depending on the current operating mode of the hydroelectric power plant can, and wherein the screening device (5.1.3) is designed such that only sediment with a grain size can enter the waterway which is smaller or equal to a predefined maximum permissible grain size, and wherein the maximum permissible grain size is predefined such that In any approved mode of operation of the hydroelectric power plant, the introduced sediment cannot cause damage to the hydraulic machine (4). | E02B9/00
37 | US20230349354A1 | 用于波浪能发电站的系统和方法 | 2021-04-04 | 放弃 | Seven Seas Wave Energy Llc | 用于单体点吸收器浮筒的系统和方法，所述单体点吸收器浮筒具有刚性主体，所述刚性主体容纳多级中空圆筒、多螺纹高螺旋轴、低转/分钟永磁交流发电机/发电机、阻尼/升沉板以及冷却和通信塔。 | 1-22. (canceled) 23. A single-body point absorber electricity generating buoy having a rigid body housing; a multi-stage hollow cylinder; a multi-thread high helix shaft a combination of non-similar or partially-similar low rounds-per-minute permanent magnet alternator/generator; damping/heave plate and cooling and communication tower. | F03B13/18
38 | CN113699930A | 一种兼作波浪能发电装置的固定式透空防波堤 | 2021-09-02 | 驳回 | 鲁东大学 | 本发明公开了一种兼作波浪能发电装置的固定式透空防波堤，它包括结构物、结构物固定装置和波浪发电机组；其特点是：结构物通过结构物固定装置与海底相连；在结构物上部弧形直立墙的外侧面上设置多个孔洞，将螺旋轮叶组放置其中；螺旋轮发电机安装在水平承台板上，波浪推动螺旋轮叶组旋转运动，进而推动螺旋轮发电机组发电；本发明具有结构稳定、建造成本低、发电转化效率高、维护便利等特点，可应用在水深浪大、地形复杂的海域，在削减波浪影响、为周围海域提供平稳水域环境的同时，能够获得良好的消浪性能，能够将波浪能转化为电能，有效解决港区或海岛居民的电力供应问题。 | 1.一种兼作波浪能发电装置的固定式透空防波堤，其特征在于，由结构物、结构物固定装置和波浪发电机组三部分构成； 所述的结构物由水平承台板、第一上部弧形直立墙、第二上部弧形直立墙、第一下部挡浪板、第二下部挡浪板、围护垂直短管和围护通长管组成； 所述的水平承台板的两侧对应设第一上部弧形直立墙和第二上部弧形直立墙； 所述的第一上部弧形直立墙下方连接第一下部挡浪板上端，第一下部挡浪板与水平承台板垂直；所述的第二上部弧形直立墙的下方连接第二下部挡浪板上端，第二下部挡浪板与水平承台板垂直； 所述的水平承台板的两个开口侧均设围护通长管，围护通长管两端分别与第一上部弧形直立墙和第二上部弧形直立墙连接；所述的围护通长管上固定围护垂直短管； 所述的结构物固定装置由4根桩基柱子组成，4根桩基柱子分别与透空防波堤的水平承台板下面的四个角固定连接； 所述的波浪发电机组由安装在第一上部弧形直立墙、第二上部弧形直立墙内的螺旋轮叶组组成，通过软轴传动装置传动驱动发电机发电加以利用或储存。 | E02B3/06
39 | CN116929499A | 一种水力发电水位监测方法及装置 | 2023-05-31 | 撤回 | 四川华能宝兴河水电有限责任公司 | 本发明涉及水位监测的技术领域，尤其涉及一种水力发电水位监测方法及装置，包括，通过将监测装置安装在江河中；通过监测装置中的监测部分漂浮在水中，随着水位的变化而发生上下浮动；以及，通过监测部分随水位变化移动到底部的最低水位处时，检测装置中的报警部分会工作，发出报警提示音。该水力发电水位监测方法及装置，通过监测装置的浮动部分随着水位的高度变化而发生移动，在移动到最低水位时，会触发报警部分工作，从而发出声响，提醒工作人员水位过低，并及时处理。 | 1.一种水力发电水位监测方法，其特征在于：包括，通过将监测装置(M)安装在江河中；通过监测装置(M)中的监测部分漂浮在水中，随着水位的变化而发生上下浮动；以及，通过监测部分随水位变化移动到底部的最低水位处时，检测装置(M)中的报警部分会工作，发出报警提示音。 | G01F23/60
40 | CN116895138A | 一种水力发电厂设备操作现场语音预报提醒方法及系统 | 2023-07-17 | 撤回 | 三峡金沙江云川水电开发有限公司 | 本发明公开了一种水力发电厂设备操作现场语音预报提醒方法及系统，涉及水电站技术领域，包括：通过监控模块读取设备状态变化；根据设备状态变化，自动按设定触发操作提醒；根据实际工作需要，人为设置播报范围和内容；根据自动触发或人为设置的内容，现场声光报警装置响应。本发明通过监控模块获取设备状态变化自动按设定触发操作提醒，根据现场工作实际需要设置语音提醒范围和内容。语音提醒装置能根据设备分区精准动作，避免打扰。 | 1.一种水力发电厂设备操作现场语音预报提醒方法，其特征在于，包括：通过监控模块读取设备状态变化；根据机组侧设备以及500KV侧设备状态变化，自动按设定触发操作提醒；根据实际工作需要，人为设置播报范围和内容；根据自动触发或人为设置的内容，现场声光报警装置响应。 | G08B21/18
41 | JP2023152207A | 提供利用自然能的潮汐力，通过人工进行空气的压缩/吸入，能够长时间进行风压发电和风力发电的技术 | 2022-03-30 | 驳回 | Funada Michinori; Funada Fumie; Funada Mayo | 所要解决的问题：提供一种通过人工进行空气的压缩/吸入并利用潮汐力使风上升，从而能够进行风力发电和风压发电的风力发电装置和风压发电装置。 解决办法：高楼层结构中的空气被潮汐吸起，空气被压缩。 利用潮汐力压缩空气的能量进行风力发电和风压发电。 通过利用常年稳定的自然能源，能够稳定地供应电力。 并且，通过接收风力和风压作为多级螺旋桨结构来提高能量效率。 选图：图2版权：(C)2024, JPO&INPIT | In the power of tidal power, it compresses the air inside the high-floor structure and uses wind pressure energy. | F03D3/02
42 | KR1020230139595A | 增加水轮旋转动力的水力发电装置 | 2022-03-28 | 驳回 | Lee, Sea Joong | 本发明涉及一种水力发电装置。调节水轮叶片的间距和角度，以使流水的力尽可能地用于水轮叶片的旋转。因此，水轮叶片的旋转力增加，从而增加了水力的有效性。为了使流水对水轮叶片产生最大的作用，调节多个水轮叶片与水轮叶片之间的间距和角度。高度可根据水位而变化。水轮(11)在从中心轴线(2)的径向方向上包括水轮机叶片(12)。版权所有KIPO 2024 | A lift pillar (1) is fixed to the ground underwater and a lift (10) capable of going up and down is installed on the lift pillar (1). The lift (10) has a central axis (2) and a water wheel (11) connected to the generator.) is installed on the water wheel (11), and in the water turbine blade (12) configured in a radial direction from the central axis (2), the auxiliary water turbine blade (12) is located at the edge between the water turbine blade (12) and the water turbine blade (12). A hydroelectric power generation device in which the rotational force of the water turbine blade is increased, characterized by a blade (12"). | F03B17/06
43 | CN116838522A | 供水管道水力发电系统 | 2023-08-14 | 撤回 | 杨皓程 | 本发明涉及一种供水管道水力发电系统，包括位于供水管道上的第一管道；所述第一管道上设有发电装置，所述发电装置包括设于第一管道外的发电机和设于第一管道内的叶轮，所述叶轮的输出端与发电机的输入端传动连接；所述供水管道上还设有检修供水管，所述检修供水管与第一管道并联设置；检修供水管和第一管道上分别设有可开闭的阀门。本发明设置与第一管道相并联的检修供水管，并在检修供水管和第一管道上分别设置阀门；这样，可以对第一管道上的发电装置进行定期的检修，无论是检修或维护更换时，关闭第一管道上的阀门，打开检修供水管上的阀门，以保证正常供水。 | 1.供水管道水力发电系统，包括位于供水管道上的第一管道；所述第一管道上设有发电装置，所述发电装置包括设于第一管道外的发电机和设于第一管道内的叶轮，所述叶轮的输出端与发电机的输入端传动连接；其特征在于：所述供水管道上还设有检修供水管，所述检修供水管与第一管道并联设置；检修供水管和第一管道上分别设有可开闭的阀门。 | F03B13/00
44 | CH719510A2 | 相互重力补偿的水力发电站。 | 2022-03-16 | 驳回 | Ulrich Stutz | 根据本发明的水力发电设备涡卷到一个洪水池中，水从洪水池被供给到一个圆筒中，由此假设发生相互重力补偿。 这个水力发电站可以建在任何只有少量来水的地方，比如几立方米的溪流。 预计每天只需几升蒸发水。 | 1. Mutual weight division, propulsion of press pistons 178 tons. Piston retraction in equilibrium = counterweight 178 tons. Fig : 8 + 2 / sketch 1 sketch 2 / buffer stop bottom middle Fig. 13 = sketch 2. | E02B9/00
45 | JP2023128954A | 水力发电机及充电站 | 2022-03-04 | 驳回 | Akimoto Kenji | 所要解决的问题：提供一种环保、可以安装在任何地方、不需要输电设备的水力发电机及充电站。 解决方案：液压发电装置具备驱动马达、由驱动马达驱动并对作为液体和气体的混合物的气液混合物进行加压的加压泵、通过从加压泵排出的加压后的气液混合物的力而旋转的液压马达、利用液压马达的旋转力进行发电的发电机、以及对从液压马达排出的液体进行净化的液体净化装置。 选图：图1版权：(C)2023, JPO&INPIT | A drive motor; a pressure pump driven by the drive motor to pressurize a gas-liquid mixture which is a mixture of a liquid and a gas; and a hydraulic motor to be rotated by the force of the pressurized gas-liquid mixture discharged from the pressure pump; and The hydraulic power generation device is equipped with a generator which generates power by the force of rotation of the hydraulic motor, and a liquid purification device which purifies the liquid discharged from the hydraulic motor. | H02K7/18
46 | CN116717408A | 一种水力发电机组减震结构 | 2022-11-18 | 撤回 | 贵州电网有限责任公司 | 本发明公开了一种水力发电机组减震结构，其包括发电机组；安装机构，包括支撑框和设置于支撑框内的安装板，安装板顶部开设有插槽，插槽一侧开设有穿孔，穿孔内滑动连接有连接块，发电机组底部连接有插板，插板的侧壁开设有用于供连接块插接的连接槽；驱动机构，包括连接于支撑框底部的驱动组件、固定连接于安装板两侧的滑板、设置于支撑框两侧的第一竖槽和设置于第一竖槽内的升降组件；减震机构，包括连接于第一竖槽底部的第一导杆、滑动连接于第一导杆两侧的第一滑套、设置于两个第一滑套之间的固定块、套接于第一导杆上的第一弹簧和连接于第一滑套顶部的斜移组件，有效地对发电机组进行固定和减震，降低了其发生晃动的可能。 | 1.一种水力发电机组减震结构，其特征在于：包括，发电机组(100)；安装机构(200)，包括支撑框(201)和设置于所述支撑框(201)内的安装板(202)，所述安装板(202)顶部开设有插槽(202a)，所述插槽(202a)一侧开设有穿孔(202b)，所述穿孔(202b)内滑动连接有连接块(202c)，所述发电机组(100)底部连接有插板(202d)，所述插板(202d)的侧壁开设有用于供连接块(202c)插接的连接槽(202d-1)；驱动机构(300)，包括连接于所述支撑框(201)底部的驱动组件(301)、固定连接于所述安装板(202)两侧的滑板(302)、设置于所述支撑框(201)两侧的第一竖槽(303)和设置于所述第一竖槽(303)内的升降组件(304)；减震机构(400)，包括连接于第一竖槽(303)底部的第一导杆(401)、滑动连接于所述第一导杆(401)两侧的第一滑套(402)、设置于两个第一滑套(402)之间的固定块(403)、套接于所述第一导杆(401)上的第一弹簧(404)和连接于所述第一滑套(402)顶部的斜移组件(405)，所述第一弹簧(404)位于第一滑套(402)和固定块(403)相对内侧。 | F03B3/00
47 | CN219643818U | 一种波浪能风能太阳能耦合的发电装置 | 2023-02-22 | 未缴年费 | 四川大学 | 本实用新型公开了一种波浪能风能太阳能耦合的发电装置，属于海上发电领域，包括风扇、转动轴、防护罩、上座、发电机、充电模块、连接杆、连接支架、太阳能板、固定板、玻璃罩、纳米摩擦层、下座。本实用新型通过其结构设计将风能、太阳能和波浪能耦合在了一起，当海面上没有风时，太阳能板将太阳能转化为电能，纳米摩擦层将波浪能转化为电能，当海面上没有阳光时，风扇通过发电机将风能转化为电能，纳米摩擦层将波浪能转化为电能，当海面平静无波浪时，风扇通过发电机将风能转化为电能，太阳能板将太阳能转化为电能，使本装置海上发电的效率更高；利用三角形的太阳能板能够使本装置对太阳能的收集和转化更加全面。 | 1.一种波浪能风能太阳能耦合的发电装置，包括风扇(1)、转动轴(2)、防护罩(3)、上座(4)、发电机(5)、充电模块(6)、连接杆(7)、连接支架(8)、太阳能板(9)、固定板(10)、玻璃罩(11)、纳米摩擦层(12)、下座(13)，其特征在于，所述风扇(1)与转动轴(2)固定连接，所述转动轴(2)与防护罩(3)可转动连接，所述防护罩(3)与上座(4)固定连接，所述转动轴(2)与上座(4)可转动连接，所述转动轴(2)与发电机(5)固定连接，所述发电机(5)与充电模块(6)电性连接，所述上座(4)与连接杆(7)固定连接，所述连接杆(7)与连接支架(8)固定连接，所述连接支架(8)与太阳能板(9)固定连接，所述太阳能板(9)与充电模块(6)电性连接，所述连接支架(8)与固定板(10)固定连接，所述固定板(10)与充电模块(6)固定连接，所述上座(4)与玻璃罩(11)固定连接，所述玻璃罩(11)与纳米摩擦层(12)固定连接，所述纳米摩擦层(12)与充电模块(6)电性连接，所述玻璃罩(11)与下座(13)固定连接。 | H02S10/12
48 | CN219622798U | 一种海洋波浪摆动发电机装置 | 2023-03-16 | 未缴年费 | 广州大学 | 本实用新型提供了一种海洋波浪摆动发电机装置，涉及海洋环保发电技术领域，包括基础装置，基础装置上可摆动的连接有外摆动装置，外摆动装置内设有初级摆动空间，初级摆动空间内设有内摆动装置，内摆动装置的摆动范围位于初级摆动空间内，基础装置内设有发电机，内摆动装置与发电机连接。本实用新型通过海洋波浪起伏推动外摆动装置摆动，将动能传递给内摆动装置带动其摆动，相互作用促使外摆动装置向相反侧方向摆动，内摆动装置碰撞初级摆动空间内壁时又向反侧摆动，并驱使外摆动装置向正侧摆动，如此依次反复源源不断的产生摆动，通过摆动电机将这种摆动机械能转化为电能，直至外部水流平静没有外力作用时逐渐停止摆动发电。 | 1.一种海洋波浪摆动发电机装置，其特征在于，包括基础装置，所述基础装置上可摆动的连接有外摆动装置，所述外摆动装置内设有初级摆动空间，所述初级摆动空间内设有内摆动装置，所述内摆动装置的摆动范围位于所述初级摆动空间内，所述基础装置内设有发电机，所述内摆动装置与所述发电机之间通过回转机构连接。 | F03B13/14
49 | US20230272770A1 | 变水头水力发电装置 | 2021-07-13 | 放弃 | Ezio Venturini Delsolaro | 公开了一种可变水头水力发电设备，其具有适于至少部分地截取来自水源的水的上游取水装置、连接到上游取水装置以在其中接收和引导至少部分地由上游取水装置截取的水的管道。 所述动力装置还包括浮台，适于布置并漂浮在盆的表面上，以及布置在所述浮台上并连接到所述管道以接收来自所述管道的水的水轮机。 | 1. A variable head hydroelectric power plant comprising an upstream intake works adapted to intercept at least partially the water coming from a source, a pipeline connected to said upstream intake works in a manner adapted to receive and channel therein, at least partially, the water intercepted by the upstream intake works, comprising a floating platform, adapted to be arranged and to float on the surface of a basin; a hydraulic turbine arranged on the floating platform and connected to the pipeline, in a manner adapted to receive the water coming from the pipeline. | F03B13/08
50 | CN116062200A | 吸盘式波浪能自发电无人机 | 2023-02-17 | 未缴年费 | 哈尔滨工程大学 | 吸盘式波浪能自发电无人机，属于无人机技术领域。不仅能够有效发电，解决无人机续航问题，还能在任意形状表面上吸附固定。发电装置下端安装在无人机主体上，发电装置上端安装有吸附装置，通过吸附装置固定在海上的固定结构物后，无人机主体作为受能体随波浪而起伏运动，通过发电装置切割磁感线发电。本发明的无人机主体作为受能体，随波浪起伏运动，通过能量转换装置内部的切割磁感线发电过程，实现无人机的波浪能自发电功能，能够有效发电，解决无人机续航问题。吸附装置采用吸盘结构，并通过气泵在吸盘内形成负压，同时第二电动推杆控制刚性架伸缩调整吸盘结构内负压空间，从而牢固地吸附至物体表面，充当波浪能发电装置的定体。 | 1.一种吸盘式波浪能自发电无人机，其特征在于：包括无人机主体(1)、发电装置(2)及吸附装置(3)；所述发电装置(2)下端安装在无人机主体(1)上，发电装置(2)上端安装有吸附装置(3)，通过吸附装置(3)固定在海上的固定结构物后，无人机主体(1)作为受能体随波浪而起伏运动，通过发电装置(2)切割磁感线发电。 | B64U10/14
51 | KR1020230126067A | 利用水力发电的智能流量监测系统 | 2022-02-22 | 驳回 | Chungbuk National University Industry Academic Cooperation Foundation | 本发明涉及一种流量监测系统，更具体地，涉及一种使用水力发电的智能流量监测系统(1)。智能流量监视系统(1)，其与流体供给机构(10)连接，不需要另外的电源而自发电，监视流体供给机构(10)的排出流量，具备：流量传感器(100)，其设置在与流体供给机构(10)连接的流路中，测定流体供给机构(10)的排出流量；水力发电机(200)，其设置在所述流路中，并利用流经所述流路的流体发电；控制单元(300)，用于基于排出流量计算并提供使用流体信息；以及能量存储单元，用于存储水力发电机(200)产生的电力，并向流量传感器(100)和控制单元(300)供电。因此，用户可以容易地识别使用的流体量，而无需单独的电源。版权所有KIPO 2024 | A smart flow rate monitoring system connected to a fluid supply means, self-generated without a separate power supply, and monitoring the discharge flow rate of the fluid supply means, provided in a flow path connected to the fluid supply means, and discharged from the fluid supply means. a flow sensor that measures flow; a hydroelectric generator provided in the passage and generating electricity using fluid flowing through the passage; a controller that calculates and provides used fluid information based on the discharge flow rate; and an energy storage unit that stores power produced by the hydroelectric generator and supplies power to the flow sensor and the control unit. | G01F15/06
52 | KR1020230122344A | 波浪发电装置 | 2022-02-14 | 驳回 | Song Ki Suk | 提供一种利用波浪力的发电机，其通过使用多根支撑线来支撑直接施加波浪力的水压体，从而能够容易地应对剧烈变化的波浪力，并且能够提高耐久性。本发明的利用波浪力的发电机包括：具有开口底部的箱形主机；水压体，其由安装在主机上部的支撑线支撑成可向上、向下、向右和向左移动，并且具有一个安装成由主机支撑成可在水平方向上旋转的横向表面，并且波浪力被施加到水压体上；安装在主机一侧的发电机；驱动线，其一端连接到与发电机的转子的轴连接的驱动轴，另一端连接到由主机可旋转地支撑的水压体的相反侧的边缘部分；线引导构件，其安装在主机上并引导驱动线的运动；以及单向离合器，安装在驱动轴上，用于仅向发电机转子的轴传递一个方向的旋转。版权所有KIPO 2024 | A box-shaped main frame with an open bottom and a support wire installed on the upper part of the main frame are supported to be movable in front and rear, left and right, and one side in the width direction is installed to be rotatably supported in the horizontal direction by the main frame and a pressure body on which wave force acts, a generator installed on one side of the main frame, one end connected to a drive shaft connected to the shaft of the generator rotor, and the other end connected to the main frame of the pressure body. A drive wire connected to the opposite corner portion rotatably supported, a wire guide member installed on the main frame and guiding the movement of the drive wire, and a shaft of the generator rotor installed on the drive shaft and rotating only in one direction. A wave power generator comprising a one-way clutch that operates to transmit to. | F03B13/18
53 | CN219549020U | 多方式高效转化波浪能发电装置 | 2023-03-16 | 未缴年费 | 山东建筑大学 | 本实用新型涉及一种多方式高效转化波浪能发电装置，其中包括底板、侧板、支撑结构、电磁转化系统、摆板转化系统、液压系统、支撑筋板、蓄电单元、控制单元、聚波板装置、浮子转化系统，装置在安装时，底板位于海平面以下位置，当摆板转化系统垂直海平面时，海平面位于浮筒中间偏上位置，浮子质心位于海平面上，波浪运动，带动摆板转化系统与浮子转化装置运动，使电磁感应装置产生切割磁感线运动，产生交变电流，带动液压系统的液压缸运动，通过液压系统带动液压泵旋转，最终带动发电机运动，产生电能，运用多种高效吸收波浪能的策略，不但符合我国可持续发展的目标，也为我国波浪能发电装置的发展提供了很好地基础。 | 1.一种多方式高效转化波浪能发电装置，是由底板、侧板、支撑结构、电磁转化系统、摆板转化系统、液压系统、支撑筋板、蓄电单元、控制单元、聚波板装置、浮子转化系统组成的，其特征在于所述底板安装在支撑结构上方，侧板、支撑筋板、摆板转化系统、液压系统、控制单元、蓄电单元、聚波板装置、浮子转化系统安装在底板上方。 | F03B13/16
54 | CN116591883A | 小型多向吸收波浪能振荡水柱发电装置 | 2023-06-13 | 撤回 | 长江大学 | 本发明涉及一种小型多向吸收波浪能振荡水柱发电装置，属漂浮式发电设备技术领域。半球形外壳与圆盘体连接，半球形外壳下部圆周均布制有气孔，圆盘体上表面设有储能装置，圆盘体侧面一周均布贯通制有的水平向正六边形振荡水柱、底面中部贯通制有的竖直向正六边形振荡水柱内设有固‑液发电组件；气室的出气口内装有冲击式涡轮机，波浪经水平向正六边形振荡水柱往复运动，经竖直向正六边形振荡水柱上下振荡运动，并经气孔形成往复流路，通过冲击式涡轮机将高速空气动能转换为电能，气室与水平向、竖直向正六边形振荡水柱的连接有三种方式。实现所述水柱内水流与发电组件之间的摩擦能转换为电能；实现多向多模式吸收波浪能，提高了整体发电效率。 | 1.一种小型多向吸收波浪能振荡水柱发电装置，基于文丘里管、伯努利原理和蜂巢原理，由半球形外壳(1)和圆盘体(2)构成；其特征在于：半球形外壳(1)与圆盘体(2)连接，半球形外壳(1)下部圆周均布开设有气孔(100)，圆盘体(2)的上表面设置有储能装置，圆盘体(2)的侧面一周均布贯通制作有水平向正六边形振荡水柱(200)，其内壁设置有固-液发电组件，实现与海水的摩擦发电；圆盘体(2)的底面中部贯通制作有多个竖直向正六边形振荡水柱(201)，圆盘体(2)上部最外圆周的竖直向正六边形振荡水柱(201)与水平向正六边形振荡水柱(200)连通，竖直向正六边形振荡水柱(201)内壁设置有固-液发电组件，实现与海水的摩擦发电；圆盘体(2)内侧设置有气室(202)，气室(202)的出气口安装有冲击式涡轮机(203)，波浪通过水平向正六边形振荡水柱(200)往复运动，通过竖直向正六边形振荡水柱(201)上下振荡运动，并经过半球形外壳(1)的气孔(100)形成一个往复流路，通过冲击式涡轮机(203)将高速空气动能转换为电能。 | F03B13/14
55 | CN116573099A | 海上风力发电运维船二自由度波浪补偿辅助登乘系统 | 2023-04-18 | 撤回 | 青岛科技大学 | 本发明公开了一种海上风力发电运维船二自由度波浪补偿辅助登乘系统，包括船姿检测单元、电液伺服控制系统、运动补偿执行机构和承载平台；所述船姿检测单元包括微惯导传感器和数据传输线路，所述电液伺服控制系统包括伺服电机和伺服控制器，所述运动补偿执行机构包括重载液压油缸、弹簧导轨和高阻尼弹簧，所述承载平台包括顶部动平台和底部静平台；所述运动补偿执行机构安装于所述顶部动平台和所述底部静平台之间；所述船姿检测单元固定于所述底部静平台；本发明海上风力发电运维船二自由度波浪补偿辅助登乘系统，补偿效率和精度高，拆装、维修方便，运行稳定性好，有较强的环境兼容性、使用寿命长，能保证运维人员的登乘安全。 | 1.海上风力发电运维船二自由度波浪补偿辅助登乘系统，其特征在于：包括船姿检测单元、电液伺服控制系统、运动补偿执行机构和承载平台；所述船姿检测单元包括微惯导传感器和数据传输线路，所述电液伺服控制系统包括伺服电机和伺服控制器，所述运动补偿执行机构包括重载液压油缸、弹簧导轨和高阻尼弹簧，所述承载平台包括顶部动平台和底部静平台；所述运动补偿执行机构安装于所述顶部动平台和所述底部静平台之间；所述船姿检测单元固定于所述底部静平台。 | B63B17/00
56 | CN116557199A | 一种波浪能发电装置 | 2023-06-09 | 撤回 | 三峡大学 | 本发明属于波浪发电技术领域，具体的说是一种波浪能发电装置，包括支架、安装座和发电组件；本发明通过摆动板带动一号连接板和一号齿条移动，摆动板向一号箱体一侧转动时上面的一号齿轮抵触在上面的一号齿条上，带动上面的一号齿轮和二号齿轮逆时针转动，进而带动三号齿轮和二号转动轴顺时针转动，摆动板向远离一号箱体一侧转动时下面的一号齿轮抵触在下面的一号齿条上，进而带动下面的一号齿轮和二号齿轮逆时针转动，进而带动三号齿轮和二号转动轴顺时针转动，进而不论摆动板往哪个方向转动，二号转动轴都往同一个方向转动，进而使一号发电机的转轴始终往一个方向转动，进而使一号发电机持续工作，进而提高波浪能的利用率。 | 1.一种波浪能发电装置，其特征在于：包括支架(1)、安装座(2)和发电组件(3)；所述支架(1)上连接所述安装座(2)；所述安装座(2)上连接所述发电组件(3)；所述发电组件(3)包括摆动板(31)、一号箱体(32)、支撑板(33)、导向柱(34)、滑动架(35)、二号磁铁(36)、三号磁铁(37)、一号电磁铁(38)、四号电磁铁(39)、一号转动轴(41)、一号齿轮(42)、二号齿轮(43)、一号侧板(44)、二号转动轴(45)、三号齿轮(46)、一号变速机构、一号发电机(48)、三号转动轴(49)、一号连接板(51)、一号齿条(52)和一号传感器(53)；所述安装座(2)的一端设置所述摆动板(31)；所述摆动板(31)的一端与所述安装座(2)转动连接；所述安装座(2)的另一端设置所述一号箱体(32)；所述一号箱体(32)与所述安装座(2)固定连接；所述一号箱体(32)内设置所述支撑板(33)；所述支撑板(33)水平设置；所述支撑板(33)与所述一号箱体(32)固定连接；所述支撑板(33)的上端固定连接所述导向柱(34)；所述导向柱(34)对称设置；所述支撑板(33)的上方设置所述滑动架(35)；所述滑动架(35)相对的两个侧板分别与两个所述导向柱(34)滑动连接；所述滑动架(35)的上端固定连接所述二号磁铁(36)；所述滑动架(35)的下端固定连接所述三号磁铁(37)；所述一号箱体(32)的顶面上固定连接所述一号电磁铁(38)；所述支撑板(33)上固定连接所述四号电磁铁(39)；所述一号电磁铁(38)和所述四号电磁铁(39)的极性可调；所述滑动架(35)上设有所述一号转动轴(41)；所述一号转动轴(41)上下间隔设置；所述一号转动轴(41)的两端分别与所述滑动架(35)的两个侧板转动连接；所述一号转动轴(41)上均固定连接所述一号齿轮(42)；所述一号齿轮(42)设置在所述滑动架(35)两个侧板之间；所述一号转动轴(41)上均固定连接所述二号齿轮(43)；所述二号齿轮(43)设置在所述滑动架(35)侧板的外侧；所述一号箱体(32)内设置所述一号侧板(44)；所述一号侧板(44)竖向设置；所述一号侧板(44)与所述一号箱体(32)固定连接；所述一号箱体(32)上转动连接所述二号转动轴(45)；所述二号转动轴(45)上固定连接所述三号齿轮(46)；所述三号齿轮(46)设置在所述一号侧板(44)靠近所述滑动架(35)的侧面上；所述一号侧板(44)远离所述滑动架(35)的一侧设有所述一号变速机构；所述一号箱体(32)内设置所述一号发电机(48)；所述一号发电机(48)设置在所述支撑板(33)的下侧；所述支撑板(33)上转动连接所述三号转动轴(49)；所述三号转动轴(49)与所述二号转动轴(45)之间通过所述一号变速机构传动；所述三号转动轴(49)与所述一号发电机(48)的转轴之间通过一号传动机构(55)传动；两个所述一号转动轴(41)之间设置所述一号连接板(51)；所述一号箱体(32)相对的两个侧面上均设有一号滑动槽；所述一号滑动槽内滑动连接所述一号连接板(51)；所述一号连接板(51)的一端设置在所述一号滑动槽内；所述一号连接板(51)的另一端设有柱状结构(511)；所述摆动板(31)靠近所述一号箱体(32)的一侧设有一号避让槽(312)；所述一号避让槽(312)的底面上设有二号滑动槽(313)；所述二号滑动槽(313)内连接所述柱状结构(511)；所述柱状结构(511)的外圆柱面抵触在所述二号滑动槽(313)相对的两个底面上；所述一号连接板(51)的上下两端对称设有一号安装槽(512)；所述一号安装槽(512)靠近所述一号箱体(32)一端设置；所述一号安装槽(512)内固定连接所述一号齿条(52)；所述摆动板(31)远离所述一号箱体(32)的一侧设有一号传感器(53)；所述一号传感器(53)为压力传感器；所述一号传感器(53)与所述摆动板(31)固定连接；所述安装座(2)上设有控制器；所述控制器与所述安装座(2)固定连接；所述安装座(2)上设有储能组件；所述储能组件与所述安装座(2)固定连接；所述储能组件与所述一号发电机(48)电气连接；所述储能组件与外部输电线路电气连接；所述一号电磁铁(38)、所述四号电磁铁(39)、所述一号传感器(53)均与所述储能组件电气连接；所述一号电磁铁(38)、所述四号电磁铁(39)、所述一号传感器(53)均与所述控制器电气连接。 | F03B13/14
57 | CN219456545U | 一种新型水力发电厂雨水测量装置 | 2022-10-25 | 未缴年费 | 任丹 | 本实用新型公开了一种新型水力发电厂雨水测量装置，属于雨水测量技术领域，包括测量桶与集水斗，集水斗固定于测量桶的上端面，集水斗的底部固定有伸入测量桶内顶部的输水管，输水管的下端构造有下水口，下水口的下沿倾斜的端口，且测量桶的上端面铰接安装有引水板，引水板远离铰接点的一端固定与测量桶内顶部连接的弹簧，引水板呈倾斜状位于下水口的下端斜口处。而集水斗为漏斗状结构，且集水斗的下端面安装有多个固定柱，固定柱的下端固定于测量桶的上端面。该新型水力发电厂雨水测量装置，避免测量桶内收集的雨水蒸发，利于保证对雨水测量的准确性。 | 1.一种新型水力发电厂雨水测量装置，包括测量桶(1)与集水斗(2)，其特征在于，所述集水斗(2)固定于所述测量桶(1)的上端面，所述集水斗(2)的底部固定有伸入所述测量桶(1)内顶部的输水管(3)，所述输水管(3)的下端构造有下水口(301)，所述下水口(301)的下沿为倾斜的端口，且所述测量桶(1)的上端面铰接安装有引水板(4)，所述引水板(4)远离铰接点的一端固定与所述测量桶(1)内顶部连接的弹簧(401)，所述引水板(4)呈倾斜状位于所述下水口(301)的下端斜口处。 | G01W1/14
58 | KR1020230114087A | 具有螺杆结构的模块化水力发电装置 | 2022-01-24 | 驳回 | Jung, Min Shy | 本发明涉及一种具有螺杆结构的模块化水力发电厂，其包括：旋转单元，其包括内部形成有中空部的旋转轴和围绕旋转轴形成同时围绕旋转轴至少一次的螺旋叶片单元；固定轴，贯穿所述转轴的中空；动力传递单元，用于传递所述旋转单元的旋转力；以及发电单元，用于从动力传输单元接收旋转单元的旋转力并将其转换为电流能量，其中固定轴的一端或两端连接到移动装置或固定装置中的一个或多个，以便以预定角度倾斜，从而提高发电效率。版权所有KIPO 2024 | A rotating part 100 including a rotating shaft 110 having a hollow 111 formed therein, and a spiral blade unit 120 formed around the rotating shaft while surrounding the rotating shaft at least once; A fixed shaft 200 penetrating the hollow 111 of the rotating shaft; A power transmission unit 300 that transmits rotational force of the rotation unit 100; A power generation unit 400 that receives the rotational force of the rotating unit 100 from the power transmission unit 300 and converts it into current energy, and one or both ends of the fixed shaft 200 is a moving means 10 or a fixed A modular hydroelectric power generation device having a screw structure, characterized in that it is connected to any one or more of the means (20) and is inclined at a predetermined angle. | F03B17/06
59 | CN116498482A | 一种基于潮汐海洋能的新型高效发电系统 | 2023-05-22 | 撤回 | 贵州中联氢能能源设计研究院 | 本发明提供一种基于潮汐海洋能的新型高效发电系统，包括第一连接座、第二连接座和固定座，固定座的外侧壁设置有第二连接座，第二连接座的底端设有第一连接座，第一连接座的一侧安装有摆臂，第一连接座和第二连接座与固定座之间设置有转动结构，转动结构包括安装槽、轴体和滚珠，安装槽均匀设置于第一连接座和第二连接座的内侧壁。本发明通过设置有转动结构，当第一连接座和第二连接座在固定座的外侧壁转动时，其内侧壁安装槽中的滚珠一同转动，使得该第一连接座和第二连接座在固定座的外侧壁转动的更加顺畅，不易产生卡顿，使用更加顺畅。 | 1.一种基于潮汐海洋能的新型高效发电系统，包括第一连接座(3)、第二连接座(4)和固定座(5)，其特征在于：所述固定座(5)的外侧壁设置有第二连接座(4)；所述第二连接座(4)的底端设有第一连接座(3)；所述第一连接座(3)的一侧安装有摆臂(2)，所述摆臂(2)的外侧壁均匀涂覆有纳米防腐涂层(8)，所述第一连接座(3)和第二连接座(4)与固定座(5)之间设置有转动结构(6)，所述转动结构(6)包括安装槽(601)、轴体(602)和滚珠(603)，所述安装槽(601)均匀设置于第一连接座(3)和第二连接座(4)的内侧壁。 | F03B13/26
60 | CN116464597A | 一种波浪能发电设备 | 2023-02-27 | 撤回 | 浙江海洋大学 | 本发明涉及波浪能发电技术领域，具体涉及一种波浪能发电设备。具体技术方案为：一种波浪能发电设备，包括内部中空的浮筒，所述浮筒的内部中心处竖直设置有筒体，所述筒体内设置有沿着筒体上下运动的活塞，所述活塞的顶部设置有中心杆，所述中心杆伸出浮筒外并固定，所述活塞的周向上设置有第一磁性体，所述筒体的内壁上设置有第一线圈，所述筒体靠近其底部的侧壁上设置有出气孔，所述出气孔连通第一发电机组，所述浮筒的顶部设置有与筒体相通的开关。本发明解决了现有的波浪能发电装置发电效率低、对地形条件要求高等问题。 | 1.一种波浪能发电设备，包括内部中空的浮筒(1)，其特征在于：所述浮筒(1)的内部中心处竖直设置有筒体(2)，所述筒体(2)内设置有沿着筒体(2)上下运动的活塞(3)，所述活塞(3)的顶部设置有中心杆(4)，所述中心杆(4)伸出浮筒(1)外并固定，所述活塞(3)的周向上设置有第一磁性体(5)，所述筒体(2)的内壁上设置有第一线圈(6)，所述筒体(2)靠近其底部的侧壁上设置有出气孔(7)，所述出气孔(7)连通第一发电机组，所述浮筒(1)的顶部设置有与筒体(2)相通的开关。 | F03B13/18
61 | US20230228239A1 | 水力发电装置 | 2022-12-19 | 放弃 | Toyota Jidosha Kabushiki Kaisha | 一种水力发电装置，包括设置在水路中的水轮机、从所述水轮机向一侧延伸的驱动轴、设置在所述驱动轴上的第一发电机、设置在所述驱动轴上的第二发电机、以及构造成将所述驱动轴的旋转传递至所述第一发电机的输入轴和所述第二发电机的输入轴的传递机构。 所述水轮机设置为与所述水轮机一起转动。 | 1. A hydraulic power generation device comprising : a water turbine disposed in a waterway; a drive shaft that extends to one side from the water turbine, the drive shaft being configured to rotate along with the water turbine; a first generator; a second generator; and a conveying mechanism configured to convey rotation of the drive shaft to an input shaft of the first generator and an input shaft of the second generator. | F03B11/00
62 | CN116447069A | 一种风机平台波浪能和潮流能综合利用发电系统 | 2022-12-29 | 驳回 | 江苏谷登重型机械科技股份有限公司 | 本发明公开了一种风机平台波浪能和潮流能综合利用发电系统，包括基座平台，基座平台, 上阵列布置有至少一组波浪能收集装置、潮流能收集装置、增速器和发电机，波浪能收集装置与潮流能收集装置均通过增速器连接发电机；本发明通过机械耦合式装置实现波浪能和潮流能的回收利用，建设成风能、波浪能、潮流能综合利用一体化平台，提高了平台利用率，降低发电成本，提高投资收益，有利于进一步推动海洋能源实现商业化开发利用。 | 1.一种风机平台波浪能和潮流能综合利用发电系统，其特征在于，包括基座平台(102)，所述基座平台(102)上阵列布置有至少一组波浪能收集装置(4)、潮流能收集装置(5)、增速器(2)和发电机(3)，所述波浪能收集装置(4)与潮流能收集装置(5)均通过增速器(2)连接发电机(3); 还包括第二锥齿轮组(603)，所述波浪能收集装置(4)与潮流能收集装置(5)通过第二锥齿轮组(603)耦合连接在一起，后通过增速器连接发电机(3)。 | F03B13/26
63 | CN116398354A | 一种水力发电装置 | 2023-04-25 | 撤回 | 湖南生玲农业科技开发有限公司 | 本发明公开了一种水力发电装置，包括：发电设备主体，发电设备主体包括防水升降壳体，防水升降壳体的下端内侧设置有水轮机，水轮机中心位置处固定有转轴，转轴的一端延伸至防水升降壳体内部并通过飞轮盘与防水升降壳体转动连接，转轴的另一端也延伸至防水升降壳体内部并固定有传动件一。本发明提供的一种水力发电装置，通过发电设备主体可将水能转换为电能实现水力发电，通过调节机构可对发电设备主体的高度位置进行调节，从而在洪水期或枯水期通过对发电设备主体的高度位置调节，使其能够确保正常发电，也降低设备被水淹没造成的损坏现象；并通过检测机构可对水位进行监测，方便调节机构将发电设备主体调至合适的高度位置。 | 1.一种水力发电装置，其特征在于，包括：发电设备主体(1)，所述发电设备主体(1)包括防水升降壳体(5)，所述防水升降壳体(5)的下端内侧设置有水轮机(6)，所述水轮机(6)中心位置处固定有转轴(7)，所述转轴(7)的一端延伸至防水升降壳体(5)内部并通过飞轮盘(8)与防水升降壳体(5)转动连接，所述转轴(7)的另一端也延伸至防水升降壳体(5)内部并固定有传动件一(10)，所述防水升降壳体(5)的内部且靠近传动件一(10)的一端固定有发电机(11)，所述发电机(11)的输出端固定有传动件二(12)，所述传动件二(12)与传动件一(10)啮合连接，所述转轴(7)位于防水升降壳体(5)内部的两端均通过轴承座(9)与防水升降壳体(5)转动连接；立柱(2)，其设置在所述发电设备主体(1)两端的位置处，所述防水升降壳体(5)的两端均固定有限位轮组(13)，所述防水升降壳体(5)两端均通过限位轮组(13)分别与两个立柱(2)滑动连接；调节机构(3)，其设置在所述立柱(2)顶端的位置处，用于接受水位信号调节发电设备主体(1)的高度位置；检测机构(4)，其设置在其中一个所述立柱(2)侧面，用于监测水位并发送水位信号。 | F03B13/00
64 | CN116378886A | 波浪能发电装置 | 2023-04-17 | 撤回 | 威海职业学院(威海市技术学院) | 本发明涉及一种机械装备，特别是涉及一种波浪能发电装置，包括壳体、惯性能量体、至少一组第一能量转换元件、至少两组第二能量转换元件、支座、支架、连接杆，所述第一能量转换元件包括第一压力缸缸体、第一压力缸活塞杆，所述惯性能量体位于所述第一压力缸活塞杆下方，所述第二能量转换元件包括第二压力缸缸体、第二压力缸活塞杆，所述第二压力缸缸体适于相对所述壳体转动，第二压力缸活塞杆与所述支座之间适于在360度范围内转动，所述连接杆适于相对所述支架在360度范围内转动，所述第一压力缸缸体、所述第二压力缸缸体内均设置有能量转换介质，所述能量转换介质用于驱动所述发电机。本发明能够免受海水腐蚀、使用寿命更长并且对波浪能利用率更高。 | 1.一种波浪能发电装置，其特征在于：包括壳体(11)、惯性能量体(12)、至少一组第一能量转换元件、至少两组第二能量转换元件、支座(13)、支架(14)、连接杆(19)，所述壳体(11)为封闭壳体，所述壳体(11)漂浮于水面，所述惯性能量体(12)的重量为所述第一能量转换元件、所述第二能量转换元件、所述支座(13)、所述支架(14)、所述连接杆(19)的总重量的至少三倍，所述惯性能量体(12)的运动为钟摆运动，所述惯性能量体(12)、所述第一能量转换元件、所述第二能量转换元件、所述支座(13)、所述支架(14)、所述连接杆(19)均设置于所述壳体(11)内，所述第一能量转换元件设置于所述支架(14)与所述惯性能量体(12)之间，所述第一能量转换元件包括第一压力缸缸体(15)、第一压力缸活塞杆(16)，所述第一压力缸缸体(15)垂直设置，所述第一压力缸缸体(15)的封闭端连接于所述支架(14)的中心，所述第一压力缸活塞杆(16)一端设置于所述第一压力缸缸体(15)内，所述第一压力缸活塞杆(16)另一端连接于所述惯性能量体(12)上，所述惯性能量体(12)位于所述第一压力缸活塞杆(16)下方，所述支架(14)外侧与所述壳体(11)内壁连接，所述第二能量转换元件设置于所述支座(13)与所述壳体(11)内壁之间，不同组的所述第二能量转换元件间隔设置，所述第二能量转换元件包括第二压力缸缸体(17)、第二压力缸活塞杆(18)，所述第二压力缸缸体(17)的封闭端连接于所述壳体(11)内壁，所述第二压力缸活塞杆(18)一端设置于所述第二压力缸缸体(17)内另一端连接于所述支座(13)上，所述第二压力缸缸体(17)适于相对所述壳体(11)转动，所述第二压力缸活塞杆(18)与所述支座(13)之间适于在360度范围内转动，所述连接杆(19)一端连接于所述支座(13)上、另一端连接于所述支架(14)上，所述连接杆(19)适于相对所述支架(14)在360度范围内转动，所述第一压力缸缸体(15)、所述第二压力缸缸体(17)内均设置有能量转换介质，所述能量转换介质连接发电机，所述能量转换介质用于驱动所述发电机发电。 | F03B13/22
65 | CN219299447U | 基于波浪能的旋转式磁力发电装置 | 2022-12-29 | 未缴年费 | 宁夏大学 | 本实用新型提供了基于波浪能的旋转式磁力发电装置，包括底板，底板的第一支架上转动连接有第一转轴，第一转轴的底侧固定有波浪吸收板，第一转轴的尾端转动连接有第一齿轮，第二支架上一端固定有发条盒，发条盒中间转动连接有第二转轴，第二转轴中间固定有第三齿轮，第三支架上转动连接有第三转轴，第三转轴中间固定有第四齿轮，第四齿轮和第三齿轮之间啮合连接，底板上靠近第三支架的位置还固定有发电机支架。本实用新型通过在底板上利于支架安装有转轴和齿轮，在使用时将底板安装布置在海面上，利用波浪吸收板吸收波浪推动时的能量，波浪吸收板吸收波浪推动时的能量发生摆动，能带动磁力发电机的转轴转动，从而完成发电作业，便捷实用。 | 1.基于波浪能的旋转式磁力发电装置，其特征在于：包括底板(1)，所述底板(1)上一侧固定有第一支架(2)，所述第一支架(2)上转动连接有第一转轴(3)，所述第一转轴(3)的底侧固定有波浪吸收板(4)，所述第一转轴(3)的尾端转动连接有第一齿轮(5)，所述第一转轴(3)靠近尾端处固定有棘轮(51)，所述棘轮(51)与第一齿轮(5)相互配合使用；所述底板(1)上靠近第一支架(2)的位置还固定有第二支架(6)，所述第二支架(6)上一端固定有发条盒(8)，所述发条盒(8)中间转动连接有第二转轴(61)，所述第二转轴(61)的另一端固定有第二齿轮(7)，所述第二齿轮(7)与第一齿轮(5)之间啮合连接，所述第二转轴(61)中间固定有第三齿轮(9)；所述底板(1)上靠近第二支架(6)的位置还固定有第三支架(10)，所述第三支架(10)上转动连接有第三转轴(12)，所述第三转轴(12)中间固定有第四齿轮(11)，所述第四齿轮(11)和第三齿轮(9)之间啮合连接；所述底板(1)上靠近第三支架(10)的位置还固定有发电机支架(13)，所述发电机支架(13)用于完成磁力发电机的安装，所述第三转轴(12)用于与磁力发电机的转轴连接。 | F03B13/18
66 | CN116357502A | 一种胶囊不倒翁式波浪能压电发电装置 | 2023-03-14 | 撤回 | 浙江海洋大学 | 本发明适用于波浪能发电技术领域，提供了一种胶囊不倒翁式波浪能压电发电装置，包括由不倒翁头部、固定上底座、支撑筒、导柱、浮柱、固定下底座和不倒翁底座组成的波能初级换能结构和由壳体、压电悬臂梁、弹簧和磁铁块组成的压电发电系统，壳体中心被导柱、浮柱垂直贯穿；弹簧套在导柱外，磁铁块粘接在压电悬臂梁自由端以及浮柱侧面，浮柱外圆面上有与磁铁块配合的安装槽，浮柱上的磁铁块呈环形等距阵列布局，压电悬臂梁在壳体上呈环形等距布置且与浮柱上的磁铁块相对设置。本发明解决了波浪能装置的总发电效率比较低、压电发电装置的结构不紧凑、不方便装配的技术问题，达到了延长使用寿命、便于装配、结构紧凑、整体发电效率高技术效果。 | 1.一种胶囊不倒翁式波浪能压电发电装置，包括波能初级换能结构和压电发电系统，其特征在于：所述波能初级换能结构主要由不倒翁头部(1)、固定上底座(2)、支撑筒(3)、导柱(4)、浮柱(5)、固定下底座(6)和不倒翁底座(7)组成；所述固定上底座(2)固定在不倒翁头部(1)上，所述固定下底座(6)固定在不倒翁底座(7)上，所述浮柱(5)两端分别刚性固定在固定上底座(2)、固定下底座(6)上，且所述浮柱(5)垂直穿过所述压电发电系统，所述导柱(4)两端刚性固定在固定上底座(2)、固定下底座(6)上；所述压电发电系统由壳体(8)、压电悬臂梁(9)、弹簧(10)和磁铁块(11)组成，所述壳体(8)中心被导柱(4)、浮柱(5)垂直贯穿；所述弹簧(10)套在导柱(4)外，所述磁铁块(11)粘接在压电悬臂梁(9)自由端以及浮柱(5)侧面；所述压电悬臂梁(9)包括贯穿壳体(8)的螺纹轴(901)，所述螺纹轴(901)位于壳体(8)外部的两端均螺纹连接有六角法兰面螺母(902)，所述螺纹轴(901)位于壳体(8)内部的一段外圆面上螺纹连接有两六角螺母(903)，所述螺纹轴(901)上且位于两六角螺母(903)之间的位置设置有压电片(904)，所述磁铁块(11)粘接压电片(904)远离螺纹轴(901)的一端。 | F03B13/14
67 | DE102021006455A1 | 用于发电的海上海流发电厂 | 2021-12-28 | 未缴年费 | Klaus-Peter Schmidt | 本发明涉及一种用于发电的离岸海流发电设备，该离岸海流发电设备具有替代使用风帆的传统三叶片转子风力涡轮机的功能原理，该离岸海流发电设备既适用于浅水深又适用于更深的水深，对于该更深的水深，传统的基础不再是选择，并且该离岸海流发电设备以高的效率将风流转换成电流，其中，根据本发明的运行原理也适用于潮汐发电设备和河流发电设备。 | Offshore flow power plant for generating electricity, characterized in that an endless support cable (4) is guided in the groove (2) of each drive wheel (1) via two opposite drive wheels (1) which are rotationally symmetrical and connected to power generators (12) via supporting structures (10). which are firmly connected to the crossbeams (5) on the two carrying cables (4) at least 1/3 of the circumference of the drive wheel (1) apart, with a rectangular sail (6) with four passages on each crossbeam (5). (7) in the area of the corners of the sail (6) by means of rings (8), which enclose the upper two passages (7) and the transverse bar (5), the sail (6) movably connect to the transverse bar (5) while on each passage (7) in the lower area of the sail (6) a tensioning cable with eyelets (9) the sail (6) is movably fastened with the subsequent cross member (5), so that when there is a wind flow (13) all sails (6) in the tensioned in the upper section of the suspension cable (4) and the resulting force is transmitted via the crossbeams (5) to the suspension cables (4), which in turn synchronously rotate all the drive wheels (1) and with them the power generators (12), with the sails (6) are relaxed in the lower sections of the support cables (4) as a result of the opposing wind flow (13) and no forces can oppose the direction of movement of the support cables (4), whereby the rotational forces in the power generators (12) are converted into electrical electricity to be converted. | F03D5/02
68 | CN116292059A | 一种直线式波浪能发电的智能控制系统 | 2023-05-17 | 撤回 | 潍坊学院 | 本发明涉及波浪能发电技术领域，尤其涉及一种直线式波浪能发电的智能控制系统，包括监测端、发电端以及控制端。本发明通过控制端控制海下升降平台带动直线发电装置升降，避免了由于海浪风暴冲击导致装置损坏，延长了直线发电装置的使用寿命，通过在直线发电装置上设置浮球，用以带动直轴在波浪作用下进行上下往复运动进行发电，通过在绳索上设置固定环，稳定直轴往复移动的行程距离，从而提高了将波浪能转化为电能的稳定性，通过在绳索上设置绞盘，自动调整绳长，不但减小了限位块所受冲击力的大小，从而保护直线发电装置不易受损，而且保障了在波浪作用下直轴进行往复移动的最大行程距离，从而提高了发电效率。 | 1.一种直线式波浪能发电的智能控制系统，其特征在于，包括，监测端，其设置在预设发电海域，其包括监测塔与设置在所述监测塔底座上且能够以监测塔为轴进行升降的海下升降平台，所述监测塔内部设置有重力测波仪和海平面高度测量仪，所述重力测波仪用以对预设发电海域内海浪的实时纵向幅度和海面水平流速进行检测，所述海平面高度测量仪用以检测海平面的实时海面高度；发电端，其包括若干设置在所述海下升降平台上的直线发电装置，任意一所述直线发电装置包括浮球、与所述浮球通过带有绞盘的绳索连接的直轴，以及设置有限位块的发电定子仓，所述直轴能够被所述浮球带动从而在所述发电定子仓内移动，所述限位块用以对直轴的移动进行限位，所述直线发电装置还包括压力传感器与位移检测仪，所述压力传感器用以检测限位块实时碰撞压力，所述位移检测仪用以检测所述直轴的实时行程距离；控制端，其与所述发电端和所述监测端分别相连，所述控制端设置有预设纵向幅度范围和标准水平流速，控制端能够根据预设纵向幅度范围对重力测波仪检测的实时纵向幅度进行判定，并在实时纵向幅度处于预设纵向幅度范围时，根据标准水平流速判定海面水平流速，以确定是否控制所述海下升降平台升降；所述控制端能够根据内部设置的标准行程距离对所述直轴的实时行程距离进行判定，并在实时行程距离未达到标准行程距离时控制所述绞盘收缩绳索；所述控制端还能够在所述限位块的实时碰撞压力已超出控制端内设置的最大碰撞压力时，控制所述绞盘伸长绳索。 | F03B15/00
69 | CN116320821A | 一种水力发电站设备运行监测系统 | 2021-12-07 | 撤回 | 南京河海南自水电自动化有限公司 | 本发明公开了一种水力发电站设备运行监测系统，此监控系统包括监控单元，其包括控制模块以及与控制模块电性相连的数据接收模块、显示输出模块和控制输出模块，数据接收模块将接收的数据输入给控制模块；数采单元，其包括数采控制模块以及与数采控制模块电性相连的数据汇集模块、传感器模块和数据发送模块，传感器模块的输出端与数据汇集模块的输入端相连，数据汇集模块汇集的信号经由数据发送模块输出；本发明中的数采单元通过扩展接口，采用多种不同的传感器实时动态监测各水电机组及水电站厂间设备的运行状态，经传输单元传输各监测数据至监控单元，由监控单元分析并实时处理监控数据，保障水电站运行过程的安全性。 | 1.一种水力发电站设备运行监测系统，其特征在于：包括，监控单元(100)，其包括控制模块(101)以及与所述控制模块(101)电性相连的数据接收模块(102)、显示输出模块(103)和控制输出模块(104)，所述数据接收模块(102)将接收的数据输入给所述控制模块(101)，所述控制模块(101)将处理后的数据分别经由所述显示输出模块(103)和控制输模块(104)输出；数采单元(200)，其包括数采控制模块(201)以及与所述数采控制模块(201)电性相连的数据汇集模块(202)、传感器模块(203)和数据发送模块(204)，所述传感器模块(203)的输出端与所述数据汇集模块(202)的输入端相连，所述数据汇集模块202)汇集的信号经由所述数据发送模块(204)输出；以及，传输单元(300)，设置于所述监控单元(100)的数据接收模块(102)以及数采单元(200)的数据发送模块(204)之间，其包括网关(301)和服务器(302)，所述网关(301)单向与所述服务器(302)相连。 | H04Q9/00
70 | KR1020230090188A | 不受水位影响的漂浮式微水力发电系统 | 2021-12-14 | 驳回 | Kim, Jong Bock; Lee, Yong Soo; Park, Jin Won; An, Do Yun; Gwon, Myeong Chae; Kim, Byeong Yun; Park, Sun Woo | 本发明涉及一种微型水力发电系统。本发明提供了一种不受水位影响的漂浮式微型水力发电系统。浮动微型水力发电系统包括一个或多个船舶或浮动构件、安装在船舶或浮动构件上的水轮、连接到安装在水轮上的电力传输装置的发电机以及控制器。版权所有KIPO 2024 | [CLAIM 1] A main body composed of two or a plurality of boats or floating members; an aberration mounted on the upper surface of the ship or floating member; a rotating body directly connected to the aberration; a generator connected to the rotating body by a power transmission means; a waterway chute connecting the inlet and outlet and the inlet and outlet of water attached to the main body composed of the boat or floating member; A micro-hydroelectric power system consisting of | F03B17/06
71 | CN219197525U | 简易漂浮式波浪能发电装置 | 2023-02-09 | 未缴年费 | 海南立岛海洋科技有限公司 | 本实用新型公开了简易漂浮式波浪能发电装置，涉及波浪发电技术领域，包括漂浮板，所述漂浮板的顶端固定连接有缓冲板，且缓冲板的直径小于漂浮板的直径，所述缓冲板的顶端固定连接有数个支撑杆，所述支撑杆的顶端均活动连接有升降杆，所述升降杆的顶端固定连接有安装板，所述安装板的内侧活动连接有方向球，且方向球的内部活动连接有发电杆。本实用新型通过设置的缓冲机构，当波浪打来时，带动漂浮板晃动，从而使发电杆上下运动，发电杆晃动时，则会与滚轮相抵触，从而将缓冲块向外挤压，使缓冲杆向外移动，并且利用缓冲弹簧吸收发电杆所受的横向冲击力，吸收发电杆所受的横向冲击力，有利于保证发电杆纵向的来回移动。 | 1.简易漂浮式波浪能发电装置，包括漂浮板(1)，其特征在于：所述漂浮板(1)的顶端固定连接有缓冲板(2)，且缓冲板(2)的直径小于漂浮板(1)的直径，所述缓冲板(2)的顶端固定连接有数个支撑杆(3)，所述支撑杆(3)的顶端均活动连接有升降杆(4)，所述升降杆(4)的顶端固定连接有安装板(5)，所述安装板(5)的内侧活动连接有方向球(6)，且方向球(6)的内部活动连接有发电杆(7)，所述发电杆(7)纵向依次贯穿缓冲板(2)和漂浮板(1)的内侧，所述缓冲板(2)的内侧活动连接有数个缓冲机构(8)，且缓冲机构(8)均与发电杆(7)活动连接，所述支撑杆(3)的一侧设置有升降机构(9)，且升降机构(9)与安装板(5)的底端固定连接。 | F03B13/16
72 | JP2023082588A | 水力发电站的异物去除系统、水力发电站及水力发电站的异物去除方法 | 2021-12-02 | 撤回 | Toshiba Corp; Toshiba Energy System&Solution Corp | 要解决的问题是：简单且可靠地除去附着在支撑叶片上的异物。 方案：一种用于水电厂的异物清除系统，包括用于控制液压机的控制装置。 所述控制装置控制所述液压机械，以进行用于去除附着在支撑叶片上的异物的异物去除作业。 所述异物去除作业包括：将所述水力机械的导叶关闭为全闭状态的导叶关闭作业； 在使所述液压机械的动作停止后，使所述液压机械再起动的再起动动作； 在将发电机从电路电断开之后打开所述液压机械的所述引导叶片的引导叶片打开操作； 以及从喷出装置向所述支撑叶片喷出高压流体的高压流体喷出动作。 选图：图1版权：(C)2023, JPO&INPIT | [CLAIM 1] It is a foreign matter removing system for a hydraulic power generating facility for removing foreign matter adhering to a stay vane of a hydraulic machine in a hydraulic power generating facility provided with a hydraulic machine and a generator driven by the hydraulic machine and generating power. It is provided with a control device for controlling the hydraulic machine. The control device controls the hydraulic machine so as to perform a foreign matter removing operation for removing the foreign matter adhered to the stay vane. The foreign matter removing operation includes the following. A guide vane closing operation that closes the guide vane of the hydraulic machine to the fully closed state. After the operation of the hydraulic machine is stopped, a restart operation for starting the hydraulic machine is also provided. After the generator is electrically disconnected from the system, the guide vane opening operation of the hydraulic machine is opened guide vane opening operation. Alternatively, the high pressure fluid ejection operation is performed to eject the high pressure fluid from the ejection device toward the stay vane. A foreign matter removing system for hydraulic power generation facilities includes the above. | F03B15/18
73 | CN116241407A | 一种海漂用潮汐发电装置 | 2023-04-06 | 撤回 | 绍兴文理学院元培学院 | 本发明公开了一种海漂用潮汐发电装置，涉及原料混合技术领域，包括固定架杆，所述固定架杆外部中上端通过螺栓安装有活动安装浮环，活动安装浮环内部四周安装有不锈钢层，发电机构，所述发电机构安装在活动安装浮环左侧端，所述发电机构包括安装框头和安装圆球，所述安装框头通过螺栓在活动安装浮环左侧，所述安装圆球活动安装在安装框头左侧。本发明同时遇到海浪较大的时候，就会通过延展触发机构启动延展机构，就会增加与海面的接触面积，使活动安装杆和安装筒受到的力更稳定和更多，防止在活动浮板移动时，当海浪过大直接活动浮板淹没，就会使活动浮板移动的幅度跟不上去，并降低了发电的效率，且还会浪费掉海浪资源，不能最大可能的进行发电。 | 1.一种海漂用潮汐发电装置，包括固定架杆(5)，所述固定架杆(5)外部中上端活动安装有活动安装浮环(9)，其特征在于：发电机构(4)，所述发电机构(4)安装在活动安装浮环(9)左侧端，所述发电机构(4)包括安装框头(401)和安装圆球(402)，所述安装框头(401)安装在活动安装浮环(9)左侧，所述安装圆球(402)活动安装在安装框头(401)左侧；安装筒(8)，所述安装筒(8)活动安装在安装圆球(402)左侧，所述安装筒(8)左侧端安装有活动安装杆(7)，所述活动安装杆(7)左侧端活动安装有固定框(2)，所述固定框(2)底端安装有活动浮板(1)；延展机构(3)，所述延展机构(3)活动安装在活动浮板(1)前侧和后侧，所述安装框头(401)内部上端右侧活动安装有延展触发机构(6)，所述延展机构(3)包括两个挡条(301)，两个所述挡条(301)分别活动安装在活动浮板(1)前侧和后侧。 | F03B13/26
74 | CN116201679A | 一种潮汐能水利发电装置 | 2023-02-21 | 撤回 | 国网山东省电力公司枣庄供电公司 | 本发明公开了一种潮汐能水利发电装置，包括运动浮筒、牵引缆绳、发电轮机、水平基板、中心轴、弧形运动浆片、定位立板，弧形运动浆片与运动套筒定位焊接安装后与中心轴同轴心安装，水平基板定位安装有发电轮机，运动浮筒通过牵引缆绳与发电轮机工作转辊联动安装，一种潮汐能水利发电装置，海水受洋流影响驱动运动浮筒摆动，运动浮筒运动拉动牵引缆绳带动发电轮机进行发电，电力通过电缆导出，运动浮筒在运动过程中其后端的牵引缆绳通过牵引支架带动整个运动套筒运动，水流驱动弧形运动浆片做运动套筒的运动辅助，运动套筒向电缆方向运动进，发电轮机随向运动，牵引缆绳配合反向拉动发电轮机，提高了发电轮机发电效率。 | 1.一种潮汐能水利发电装置，其特征在于，包括运动浮筒(1)、牵引缆绳(2)、发电轮机(3)、水平基板(4)、中心轴(5)、电缆(6)、运动套筒(7)、牵引支架(8)、弧形运动浆片(9)、定位立板(10)，基于定位立板(10)板体垂直安装有中心轴(5)，弧形运动浆片(9)与运动套筒(7)定位焊接安装后与中心轴(5)同轴心安装，基于运动套筒(7)后端位置垂直焊接安装有牵引支架(8)，基于运动套筒(7)前端位置水平焊接安装有水平基板(4)，水平基板(4)定位安装有发电轮机(3)，发电轮机(3)与电缆(6)电连接，运动浮筒(1)通过牵引缆绳(2)与发电轮机(3)工作转辊联动安装，牵引缆绳(2)顺序穿过你牵引支架(8)和弧形运动浆片(9)定位安装在定位立板(10)板体上。 | F03B13/26
75 | CN219061888U | 垂直轴摇摆桨叶式水力发电机驱动机构 | 2022-12-29 | 未缴年费 | 张德伟 | 本实用新型公开了垂直轴摇摆桨叶式水力发电机驱动机构，涉及水力发电机技术领域，包括支撑架，所述支撑架的上端转子，所述转子通过转轴转动连接在支撑架上；所述转子的上端面设有垂直设置的第一桨叶组和第二桨叶组；所述第一桨叶组通过驱动轴和第一桨叶组安装座固定安装在转子的上端面；且由第一伺服电机带动第一桨叶组摆动，来实现第一桨叶组的两端进行升降；所述第二桨叶组通过驱动轴和第二桨叶组安装座固定安装在转子的上端面。该装置结构简单，设计精妙，安装简单，相比现有技术，提高了水力发电机的发电效果，且增加水力发电机的适用范围，可以规模的推广应用，实现清洁能源。 | 1.垂直轴摇摆桨叶式水力发电机驱动机构，该驱动机构设置于河道水域中，并通过传动机构和发电机组连接；包括支撑架(1)，所述支撑架(1)的上端转子(3)，所述转子(3)通过垂直轴(2)转动连接在支撑架(1)上；其特征在于，所述转子(3)的上端面设有设有的第一桨叶(7)组和第二桨叶(8)组；所述第一桨叶(7)组通过驱动轴(13)和第一桨叶组安装座(9)固定安装在转子(3)的上端面；且由第一伺服电机(11)带动第一桨叶(7)组摆动，来实现第一桨叶(7)组的两端进行升降；所述第二桨叶(8)组通过驱动轴(13)和第二桨叶组安装座(6)固定安装在转子(3)的上端面；且由第二伺服电机(12)带动第一桨叶(7)组摆动，来实现第二桨叶(8)组的两端进行升降。 | F03B3/14
76 | JP2023070762A | 潮汐发电装置 | 2021-11-10 | 撤回 | Imaizumi Hachiro | 所要解决的问题：提供一种通过潮汐流交替操作两个蓄放通道闸门来发电的导水管浮动式潮汐能发电装置。 解决方案：在船舷边安装有分隔内海和外海的带底板的蓄水外壁板，用潮汐致动分隔外海和中海以及用延迟致动分隔中海和内海的两个蓄/排导管通道闸门安装在蓄水舱内，蓄水舱被外壁板包围。 导管块浮箱漂浮在水族箱中，其比储存/排放通道导管门中的连通导管的相对端处的导管宽度更宽和更深，并且用于发电装置的浮箱漂浮在中心水族箱中。 通过连接销将三个浮箱和一个导水管相互配合，浮箱通过水压将较高海平面一侧的狭窄管道口关闭，由海面差引起的水流通过导水管引入设置在中心浮箱中的发电装置的引水室，从而使发电装置转动。 选图：图1版权：(C)2023, JPO&INPIT | [CLAIM 1] It is an outer middle water storage tank that is surrounded by a water storage tank exterior wall plate with a bottom plate and a water storage channel gate wall plate partitioning the outer sea and the middle sea in a shape suitable for the sea area of the seashore. The first to third water tanks are arranged adjacently to each other in a waterway of a first water storage channel gate for taking in and out the tidal sea water of the outer sea into and from the inside of the outer middle water storage tank. The first to third float tanks do not have bottoms arranged in the first to third water tanks. The first to third float tanks are subjected to injection and exhaust, and the first to third float tanks are made to float and sink in the first to third water tanks. The hydroelectric power generating device is mounted on the second float tank. The first water guide pipe guides the seawater in the first water tank to the hydraulic power generation device. The second water conduit guides the seawater passing through the hydraulic power generation device to the third water tank. In addition, the connection part connected to the first water tank of the first water conduit is attached to the first water tank so as to be freely elevated/lowered. A connection part to be connected to the third water tank of the second water conduit is liftably attached to the third water tank, and it is located between the first water tank and the second water tank. A first communication channel to communicate between the two. Between the second water tank and the third water tank, a second communication channel for communicating between the second water tank and the third water tank is provided. It is equipped with these. Furthermore, a first connection part elevating means for lifting the connection part connected to the first water tank of the first water conduit to the first water tank according to the floating and sinking of the first float tank is provided. A second connecting part lifting means for lifting and lowering a connecting part connected to the third water tank of the second water conduit to the third water tank according to the floating and sinking of the third float tank. The first water channel opening/closing means opens and closes the first communication channel according to the floating and sinking of the first float tank. A second waterway opening/closing means for opening and closing the second communication channel according to the floating and sinking of the third float tank is provided. The tidal power generation device of the first water storage/discharge path gate is provided with these. | F03B13/26
77 | CN116135689A | 一种具有自清理功能的波浪能发电浮标 | 2023-03-24 | 撤回 | 徐伟 | 本发明公开了一种具有自清理功能的波浪能发电浮标，涉及波浪能发电技术领域。该具有自清理功能的波浪能发电浮标，包括浮标本体，所述浮标本体两侧均固定连接有固定框，两个所述固定框内部均设有转动机构，两个所述固定框之间设有清理机构，所述转动机构包括转动杆，所述转动杆设于固定框内部并与固定框通过轴承连接。该具有自清理功能的波浪能发电浮标，通过清理机构的设计可以使第一刮板与第二刮板对浮标本体底部的海洋生物进行清理工作，一方面，可以防止海洋生物的寄居，防止导致浮标负重过多、自重过大，本体下沉的问题出现，造成经济损失，另一方面，可以避免需要借助人力定期来进行清理工作，导致十分浪费精力和经济的问题出现。 | 1.一种具有自清理功能的波浪能发电浮标，包括浮标本体(1)，其特征在于：所述浮标本体(1)两侧均固定连接有固定框(2)，两个所述固定框(2)内部均设有转动机构(3)，两个所述固定框(2)之间设有清理机构(4)；所述转动机构(3)包括转动杆(301)，所述转动杆(301)设于固定框(2)内部并与固定框(2)通过轴承连接，所述转动杆(301)外部两侧均固定连接四个导向板(302)，所述转动杆(301)底部设有连接杆(303)，所述连接杆(303)外部固定连接有四个受力板(304)；所述清理机构(4)包括框体(401)，所述框体(401)固定连接于连接杆(303)外部，所述框体(401)内腔一侧壁固定连接有第一弹力带(402)，所述第一弹力带(402)一端固定连接有伸缩板(403)，所述伸缩板(403)底部铰接有活动板(404)，所述活动板(404)一侧固定连接有第一弧形板(405)，所述第一弧形板(405)一侧连接有第二弧形板(406)，所述第二弧形板(406)一侧固定连接有移动板(407)，所述移动板(407)一侧固定连接有第一刮板(408)，所述第一刮板(408)内部开设有空槽(409)，所述空槽(409)内部固定连接有第二弹力带(410)，所述第二弹力带(410)一侧固定连接有球体(411)，所述球体(411)一侧固定连接有横杆(412)，所述横杆(412)一端固定连接有第二刮板(413)。 | B63B22/00
78 | JP2023070229A | 水力发电装置及水力发电系统 | 2021-11-09 | 驳回 | Aqua Techno Esco Jigyo Co Ltd | 要解决的问题：提供一种即使水量较少时也能保持水轮机的转速不降低的水力发电装置以及水力发电系统。 方案：水力发电装置1具备：壳体10，水流通过该壳体； 水轮机单元30，其设置在壳体10内，并包括安装到旋转轴20的多个叶片； 可变角机构，所述可变角机构能够以等距度改变所述多个叶片的角度； 用于检测水的流量的流量传感器50； 控制装置，用于基于流量传感器50的检测来控制可变角机构以改变叶片的角度； 以及与旋转轴20连接的发电部40。 选图：图1版权：(C)2023, JPO&INPIT | [CLAIM 1] There are provided a casing in which water flows therein; a water turbine unit arranged inside the casing and having a plurality of blades installed on a rotary shaft; an angle variable mechanism capable of varying the angles of the plurality of blades at an equal angle; and a flow sensor for detecting the flow rate of water. The hydraulic power generation device includes : a control device for controlling the angle variable mechanism to change the angle of the blade based on the detection of the flow sensor; and a power generation unit connected to the rotation shaft. | F03B3/06
79 | KR1020230069544A | 水力发电机定子叠压系统 | 2021-11-12 | 驳回 | Wedps. Co., Ltd. | 本发明涉及用于水力发电的定子堆加压系统。用于水力发电的定子堆加压系统，包括：夹具框架；固定到夹具框架以引导多个定子铁芯的堆叠的引导键；压板，其与所述定子铁芯的一个表面紧密接触地设置；设置在所述治具架与所述压板之间的气缸；致动器，所述致动器向所述气缸提供压力以对所述定子铁芯加压；行程传感器，用于测量所述气缸的行程压力值；以及控制器，其基于由行程传感器测量的行程压力值来控制致动器的操作。版权所有KIPO 2024 | jig frame; a guide key fixed to the jig frame to guide stacking of the plurality of stator cores; a pressure plate disposed in close contact with one surface of the stator core; a cylinder disposed between the jig frame and the pressure plate; an actuator providing pressure to the cylinder to press the stator core; a stroke sensor for measuring a stroke pressure value of the cylinder; and a controller controlling operation of the actuator based on the stroke pressure value measured by the stroke sensor. | H02K15/02
80 | CN116104678A | 一种摇臂式海洋波浪能发电平台 | 2022-12-23 | 撤回 | 浙江海洋大学 | 本发明适用于波浪能发电装置技术领域，提供了一种摇臂式海洋波浪能发电平台，包括支撑架、摆动件以及转动件；转动件分别与支撑架、摆动架转动配合；滑动槽道内壁设置有第一电磁铁；滑动槽道滑动配合有复位件；滑动套筒内底面设置有第二电磁铁；滑动套筒滑动配合有抬升件；摆动件包括浮子以及设置在浮子侧面的摆臂；摆臂与转动件转动配合；抬升件与摆臂之间固定连接有连接绳。该装置解决了现有液压式动力摄取系统的摇臂式波浪能发电装置能量传递环节多，结构复杂、发电效率低的技术问题，使得浮子可以随波浪的传播方向的改变而轻微调节方向，使得浮子可自动调节转向形式，使得浮子能够自适应波浪的传播方向，提高浮子对波浪能的利用能力。 | 1.一种摇臂式海洋波浪能发电平台，包括支撑架(1)以及呈圆周阵列分布转动设置在所述支撑架(1)上的摆动件(2)；其特征在于：还包括：若干转动设置在所述支撑架(1)上的转动件(3)，所述转动件(3)与摆动件(2)转动配合；所述支撑架(1)包括：电控箱(4)以及呈圆周阵列分布设置在所述电控箱(4)周侧面的支撑筏板(5)；所述支撑筏板(5)端部开有安装槽(6)；所述安装槽(6)内壁之间设置有转轴(7)；所述转轴(7)与转动件(3)转动配合；所述安装槽(6)内壁开有滑动槽道(8)；所述滑动槽道(8)内壁设置有第一电磁铁(9)；所述滑动槽道(8)滑动配合有复位件(10)；所述电控箱(4)表面固定连接有滑动套筒(11)；所述滑动套筒(11)内底面设置有第二电磁铁(12)；所述滑动套筒(11)滑动配合有抬升件(13)；所述摆动件(2)包括浮子(14)以及设置在所述浮子(14)侧面的摆臂(15)；所述摆臂(15)与转动件(3)转动配合；所述抬升件(13)与摆臂(15)之间固定连接有连接绳(16)。 | F03B13/18
81 | CN116104680A | 一种基于摆动式和直线发电装置的波浪能转换器 | 2022-12-01 | 撤回 | 浙江海洋大学 | 本发明涉及转换器领域，具体是涉及一种基于摆动式和直线发电装置的波浪能转换器；包括浮动平台，以及用以将浮台系泊在海底的系泊锚链；浮动平台上设置有发电组件，浮动平台的底部设置有刮料组件，发电装置包括直线发电组件、密封装置、摆动式发电装置和减震装置，摆动式发电装置固定设置在浮动平台的上方，密封装置固定设置在浮动平台的上方且位于摆动组件的下方，减震装置固定设置在摆动式发电装置上，摆动式发电装置的顶部还设置有安全传输装置。通过直线发电组件与摆动式发电组件的设置，在波浪的作用下，连杆会随浮动平台的摇晃而推动直线发电装置和摆动式发电装置往复运动进行发电。 | 1.一种基于摆动式和直线发电装置的波浪能转换器，其特征在于，包括浮动平台(1)，以及用以将浮台系泊在海底的系泊锚链(11)；浮动平台(1)上设置有发电组件(2)，浮动平台(1)的底部设置有刮料组件，发电装置包括直线发电组件(2)、密封装置(22)、摆动式发电装置(23)和减震装置(24)，直线发电组件(2)的数量为四个且镜像对称设置在浮动平台(1)的左右两侧，摆动式发电装置(23)固定设置在浮动平台(1)的上方，密封装置(22)固定设置在浮动平台(1)的上方且位于摆动组件的下方，减震装置(24)固定设置在摆动式发电装置(23)上，摆动式发电装置(23)的顶部还设置有安全传输装置(3)。 | F03B13/20
82 | CN116104681A | 一种基于气缸发电形式的筏式波浪能转换装置 | 2022-12-05 | 撤回 | 浙江海洋大学 | 本发明适用于波浪能发电装置技术领域，提供了一种基于气缸发电形式的筏式波浪能转换装置，包括相互转动的两组筏体、水平向双头气缸、气缸架、竖直向气缸、推杆支架、网架、小承接臂、承接轴、环形气缸发电组件，竖直向气缸设置在气缸架上；推杆支架设置在竖直向气缸伸缩端；各推杆支架通过网架连接；环形气缸发电组件与水平向双头气缸、竖直向气缸之间均设置有高压输气导管。该装置解决了传统的筏式波浪能液压发电装置大多由多组柔性浮板组成，对波浪能进行多点位组合吸收，捕获波浪宽度较小的技术问题，能够在一定程度上克服波浪能能量密度低的劣势，提高波浪能捕获的能量，克服了液压发电装置漏油污染环境的危险，维护成本低，发电效率高。 | 1.一种基于气缸发电形式的筏式波浪能转换装置，包括相互转动的两组筏体(1)；其特征在于：还包括：若干水平向双头气缸(2)，各所述水平向双头气缸(2)相互平行设置且均转动设置在两所述筏体(1)之间；气缸架(3)，所述气缸架(3)固定安装在所述筏体(1)表面；若干竖直向气缸(4)，各所述竖直向气缸(4)相互平行设置且均固定安装在气缸架(3)上；推杆支架(5)，所述推杆支架(5)设置在竖直向气缸(4)伸缩端；网架(6)，各所述推杆支架(5)通过网架(6)连接；小承接臂(7)，所述小承接臂(7)对称转动设置在网架(6)上；承接轴(8)，两所述筏体(1)上网架(6)对应的小承接臂(7)均转动设置在承接轴(8)上；环形气缸发电组件(9)，所述环形气缸发电组件(9)固定安装在筏体(1)表面；所述环形气缸发电组件(9)与各水平向双头气缸(2)、竖直向气缸(4)之间均设置有高压输气导管。 | F03B13/20
83 | JP2023065145A | 水力发电设备 | 2021-10-27 | 驳回 | Ti Yang Co Ltd | 所要解决的问题是提供一种水力发电设备，该水力发电设备包括多个叶片，所述多个叶片产生较大的转矩，而不对原本设置在输水导水管中的灌溉功能产生任何不利影响，从而提高发电效率，增强更高的供电性能。 解决方案：水力发电设备10包括风扇11、变速箱20和发电机22。 用液压动力驱动风机转动。 变速箱改变风扇的旋转速度。 发电装置的一个轴与变速箱连接，将风扇的旋转运动能量转化为电能，向外输出。 液压发电设备还包括连接变速箱和轴23的连接件21。 液压发电设备还包括动力传输轴14和万向接头17。 所述动力传动轴与风扇串联，可同向转动。 万向接头将动力传递轴、长杆16和短杆161彼此连接，并且变速器通过长杆和短杆接收动力传递轴的扭矩。 选图：图2版权：(C)2023, JPO&INPIT | [CLAIM 1] The hydraulic power generator includes a set of fans, one transmission case, and one generator; the fan is rotationally driven by hydraulic power; and the transmission case varies the number of revolutions of the fan; and one axis of the generator is connected to the transmission case. The power generator is characterized in that the rotational kinetic energy of the fan is converted into electric energy and output to the outside. | F03B7/00
84 | CN108001626A | 一种基于压电效应的波浪能发电供能浮标及方法 | 2017-12-28 | 未缴年费 | 浙江大学 | 本发明公开了一种基于压电效应的波浪能发电供能浮标及方法，利用压电材料特性和海洋波浪能来发电，用于给多功能监测浮标供电。压电效应的波浪能发电供能浮标包含压电发电装置和和水文气象多参数观测浮标。浮标包含上工作平台、浮子、中心轴杆和载重装置。工作时，浮子、载重装置和中心轴杆构成了二自由度谐振系统，在波浪的激励下产生相对运动，通过压电发电装置的周期性振动将波浪能转化为电能输出，从而给各个监测设备供电。本发明充分利用了海洋波浪能进行压电发电，从而为了监测设备稳定持久的供能，实现对海洋环境气象和水文数据的实时采集、处理、传输，具有高度自动化特点，实现了集智能化、模块化于一体的高性能多功能海洋检测系统。 | 1.一种基于压电效应的波浪能发电供能浮标, 其特征在于包括上工作平台(17)、浮子(4)、中心轴杆(18)和载重装置(15)； 所述的中心轴杆(18)贯穿浮子(4)后，上端与上工作平台(17)连接，下端与载重装置(15)连接；中心轴杆(18)下部外侧搭载有水深计(11)、水温计(12)、盐度计(13)和流速计(14)；中心轴杆(18)处于浮子(4)中心轴位置； 所述的上工作平台(17)上搭载有浮标灯(1)、风向风速传感器(2)、气温气压计(3)和无线电发射器(5)； 所述的浮子(4)内部设有压电发电装置(6)和若干密封舱；所述的压电发电装置(6)为若干压电发电单元，压电发电单元一端与中心轴杆(18)固定连接，另一端与浮子(4)的浮壳固定连接，从而使浮子(4)与中心轴杆(18)连接；所述密封舱以中心轴杆(18)为中心对称布置，密封舱内设置有蓄电池组(7)、数据采集器(8)、存储器(9)以及定位装置(10)； 所述的压电发电装置(6)和蓄电池组(7)分别与水深计(11)、水温计(12)、盐度计(13)、流速计(14)、数据采集器(8)、存储器(9)、定位装置(10)、浮标灯(1)、风向风速传感器(2)、气温气压计(3)和无线电发射器(5)连接以提供电能, 所述的压电发电装置(6)和蓄电池组(7)电连接, 所述的数据采集器(8)与水深计(11)、水温计(12)、盐度计(13)、流速计(14)、风向风速传感器(2)、气温气压计(3)、定位装置(10)、存储器(9)和无线电发射器(5)连接以采集数据，并将采集到的数据传输给用户。 | B63B22/00
85 | CN116085179A | 一种能充分利用潮汐能进行发电的方法 | 2023-03-16 | 撤回 | 邵荣庆 | 本发明属于水力发电技术领域，提供了一种能充分利用潮汐能进行发电的方法，包括以下步骤：步骤一：将固定在海床上的各立柱在浮体内部用承力梁全部连接，形成固定框架；步骤二：用滑轮和钢丝绳在框架承力梁与浮体顶部和下部承力梁之间，形成上部和下部滑轮组群活动区；步骤三：浮体因涨潮及退潮影响上下活动，本发明通过钢丝绳在传递过程中，盘动鼓轮盘旋转，且鼓轮盘的轴体带动变向增速机构内的双面斜齿齿轮盘旋转，最终带动动力输出轴作正方向旋转，即，变向增速机构的输出轴高速地带动发电机旋转，并进行发电，解除无用功转动，消除反向阻力，使得输出力增强，进而增强最终发电的效果。 | 1.一种能充分利用潮汐能进行发电的方法，其特征在于：包括以下步骤：步骤一：将固定在海床(2)上的各立柱(4)在浮体(1)内部用承力梁全部连接，形成固定框架；步骤二：用滑轮和钢丝绳(13)在框架承力梁与浮体(1)顶部和下部承力梁之间，形成上部和下部滑轮组群活动区；步骤三：浮体(1)因涨潮及退潮影响上下活动，使上部和下部滑轮组的定滑轮与动滑轮之间的距离发生变化，促使钢丝绳(13)在上部和下部滑轮组群之间来回运动，并盘动缠绕在钢丝绳13上的鼓轮盘(15)旋转，鼓轮盘(15)的轴与变向增速机构(19)连接，而变向增速机构(19)的输出轴以统一的旋转方向高速地带动发电机(20)发电。 | F03B13/26
86 | CN218991773U | 一种基于滑轮扩程的漂移式外轨导向振荡浮子波浪能发电装置 | 2023-02-03 | 未缴年费 | 曹明宇 | 本实用新型公开了一种基于滑轮扩程的漂移式外轨导向振荡浮子波浪能发电装置，包括安装外壳，所述安装外壳上表面两侧分别开设有若干个均匀分布的凹槽，每个所述凹槽内壁之间固定连接有安装杆，每个平行的所述凹槽之间都通过空腔连通在一起，每个所述安装杆上活动安装有活动组件，每个所述活动组件上安装有二号浮块，所述空腔内壁都固定连接有若干个均匀分布的固定块，每个所述固定块对应每个凹槽的位置，本实用新型通过设置有固定块，而固定块对应每个凹槽并且每个固定块的内侧固定连接有一号限位杆，每个一号限位杆内安装有连接电缆，就可以对连接电缆起到限位的作用，使连接电缆只可以上下移动。 | 1.一种基于滑轮扩程的漂移式外轨导向振荡浮子波浪能发电装置，包括安装外壳(1)，其特征在于：所述安装外壳(1)下表面两侧分别固定连接有一号浮块(4)，所述安装外壳(1)上表面两侧分别开设有若干个均匀分布的凹槽(2)，每个所述凹槽(2)内壁之间固定连接有安装杆(8)，每个平行的所述凹槽(2)之间都通过空腔(3)连通在一起，每个所述安装杆(8)上活动安装有活动组件(10)，每个所述活动组件(10)上安装有二号浮块(7)，所述空腔(3)内壁都固定连接有若干个均匀分布的固定块(9)，每个所述固定块(9)对应每个凹槽(2)的位置。 | F03B13/16
87 | KR1020230063153A | 微型水力发电装置 | 2021-11-01 | 驳回 | Ti Yang Co., Ltd. | 一种水力发电装置，包括：通过液压流旋转的多个螺旋桨；发电模块；以及设置在螺旋桨和发电模块之间的传动装置。由此，螺旋桨的旋转可以转换成电力。变速器用于改变一组螺旋桨的转速。螺旋桨可以漂浮在航道内的水面上，而不影响航道的性能。螺旋桨的数量多，产生的扭矩大，增加了水力发电装置的功率，从而可以向公众供电。此外，水力发电设备的小尺寸使其既便宜又环保。版权所有KIPO 2024 | A hydroelectric device comprising : a plurality of propellers rotated by a hydrodynamic flow; A power generation module for converting rotation of the propellers into electricity; and a transmission for connecting the propellers to the power generation module. | F03B3/12
88 | CN218971355U | 一种在海上利用热能和波浪能的发电装置 | 2023-02-13 | 未缴年费 | 哈尔滨工业大学 | 本实用新型公开一种在水边利用热能和波浪能的发电装置，涉及发电技术领域，包括升降平台、液压PTO系统和能量收集装置，能量收集装置包括上部容器和下部容器，上部容器和下部容器内充有乙醚，上部容器和下部容器通过隔热连接件固定连接，并且上部容器和下部容器的通过一条细管道互相连通，细管道上安装有电磁阀门，上部容器安装有一根或多根竖向导热棒，上部容器内部还安装有一根或多根侧面导热棒，液压PTO系统的两端分别与升降平台下平面和上部容器的另外一侧铰接，隔热连接件的外侧壁中部相对固定连接有两根转轴，每根转轴与水平面平行，升降平台下平面固定连接有挂架，挂架与两根转轴转动连接。本实用新型提高了利用能量发电的效率。 | 1.一种在海上利用热能和波浪能的发电装置，包括升降平台、液压PTO系统和能量收集装置，其特征在于，所述的能量收集装置包括上部容器和下部容器，所述的上部容器和下部容器内充有乙醚，所述的上部容器和下部容器通过隔热连接件固定连接，所述的隔热连接件内部的有一条细管道将上部容器和下部容器的内部互相连通，所述的细管道上安装有电磁阀门，所述的上部容器安装有一根或多根竖向导热棒，每根所述的竖向导热棒的上端露出于上部容器的上平面，每根所述的竖向导热棒下端从上部容器上平面依次穿过于上部容器内部、隔热连接件内部至下部容器内部，在所述的竖向导热棒位于上部容器段包覆有绝热材料，所述的上部容器内部还安装有一根或多根侧面导热棒，每根所述的侧面导热棒的一端露出于上部容器的侧面，并且该端包裹有易吸水材料，所述的液压PTO系统的两端分别与升降平台下平面和上部容器的另外一侧铰接，所述的隔热连接件的外侧壁中部相对固定连接有两根转轴，每根转轴与水平面平行，所述的升降平台下平面固定连接有挂架，所述的挂架与两根所述的转轴转动连接。 | F03G7/05
89 | US20230127312A1 | 潮流波浪能新型高效发电装置 | 2022-05-24 | 放弃 | Xuefeng Yang | 本发明公开了一种新型潮流波浪能高效发电装置，包括设置在海面上的浮体、设置在海岸上的支撑装置以及连接浮体与支撑装置的杠杆装置； 所述杠杆装置包括传力杆和设有连接装置的主杠杆； 所述发电装置包括驱动装置，所述驱动装置的一端与所述连接装置连接以使所述驱动装置转动，所述驱动装置的另一端与所述外部电动机装置连接。 本发明通过潮汐的作用力使浮体的上下运动，带动传力杆的上下运动。 与支撑装置通过铰链连接的杠杆装置，通过连接装置转动驱动装置，以转动外部的电动机装置提供电力。 | 1. A novel efficient power generation device of tide-wave energy, wherein the power generation device comprises the floating body provided on the sea surface, the support device provided on the coast, and the lever device connecting the floating body with the support device; the lever device comprises the force transmission rod and the main lever on which provided the connecting device; one end of the main lever is connected with the support device, and the other end of the main lever is connected with the force transmission rod, and the other end of the force transmission rod is connected with the floating body; the power generation device comprises the driving device, one end of which is connected with the connecting device to rotate the driving device and the other end is connected with the external electric motor device. | F03B13/18
90 | EP4174309A1 | 微型水力发电装置 | 2021-10-29 | 撤回 | Ti Yang Co., Ltd. | 一种水力发电装置，包括多个由水力流驱动的螺旋桨、发电模块和布置在螺旋桨和发电模块之间的传动装置。 因此，推进器的旋转可转换成电力。 所述变速器用于改变所述一组螺旋桨的旋转速度。 推进器能够漂浮在水渠中的水上而不影响水渠的性能。 螺旋桨数量多，产生的扭矩大，增加了水力发电机的功率，可以向公众供电。 此外，水电设备的小尺寸使得水电设备廉价且环境友好。 | A hydroelectric apparatus comprising : multiple propellors (11) to be rotated by a hydraulic current (51); a generating module (22) for converting the rotation of the propellors (11) into electricity; and a transmission (20) for connecting the propellors (11) to the generating module (22). | F03B17/06
91 | CN116054481A | 一种水力发电温度控制系统 | 2022-12-29 | 撤回 | 江西省仙口水电开发有限公司 | 本发明提供一种水力发电温度控制系统，涉及水力发电技术领域，包括底座和螺纹安装块，所述底座一端设置有若干滤板和风槽，两个所述滤板之间设置有若干第一传动柱和若干转动柱，所述第一传动柱和转动柱之间设置有同轴反向旋转同步装置，所述第一传动柱和转动柱远离同轴反向旋转同步装置的一端设置有风扇，所述同轴反向旋转同步装置和风扇之间设置有导流机构，所述风槽靠近螺纹安装块的一端内壁设置有若干风孔，对水力发电设备内部各个地方进行均匀散热，防止水力发电设备内部出现局部积热。 | 1.一种水力发电温度控制系统，包括底座(1)和螺纹安装块(2)，其特征在于：所述底座(1)一端设置有若干滤板(3)和风槽(4)，两个所述滤板(3)之间设置有若干第一传动柱(5)和若干转动柱(6)，所述第一传动柱(5)和转动柱(6)之间设置有同轴反向旋转同步装置(7)，所述第一传动柱(5)和转动柱(6)远离同轴反向旋转同步装置(7)的一端设置有风扇(8)，所述同轴反向旋转同步装置(7)和风扇(8)之间设置有导流机构(9)，所述风槽(4)靠近螺纹安装块(2)的一端内壁设置有若干风孔(10)。 | H02K9/04
92 | JP2023061651A | 利用人工水流创造大气水及小型水力发电机 | 2021-10-20 | 撤回 | Eshima Terushige | 要解决的问题：为了解决传统的小型水力发电机需要自然水流的问题，为此，需要寻找产生水流的合适的土地，因此，在许多情况下，土地应该是诸如坝、河和水流的管道的地方，因此，合适的土地的候选应该预先固定地限制，水流速度很大程度上取决于天气和降雨以及诸如小石头的障碍物， 飘浮物和灰尘可能损坏发电机。 解决办法：水变成蒸气，升空，变成雨雪，落在地上。 此时，已经升空的水已经获得了势能。 在本发明中，通过(3)将用于(2)由空气中的蒸汽产生水的大气水产生器等安装在(1)建筑物等相对较高的地方，由空气中的蒸汽产生大量的水，同时收集蒸汽所具有的势能，通过(4)利用管道等使势能向下流动，可以利用该势能产生人工水流。 然后，通过(5)在下部安装多种类型的小型发电机，进行发电，能够得到电力和水。 选图：图1版权：(C)2023, JPO&INPIT | (1) In a relatively high place of a building or the like, (2) a large steam generator or the like for generating water from steam in the air is installed; (3) water vapor in the air is absorbed; a large amount of water is generated (4); and the water is allowed to flow downward through a pipe, etc.; and (5) downward. The apparatus which installs a small hydroelectric generator and performs electric power generation with a water flow, and obtains water simultaneously. | F03B13/08
93 | CN108223255A | 一种波浪和洋流发电装置 | 2018-02-08 | 未缴年费 | 西南交通大学 | 本发明提供了一种波浪和洋流发电装置，涉及一种波浪和洋流发电技术领域。达里厄Φ型风轮机构的上、下两端板均与防水深沟球轴承外圈过盈配合，轴套颈部外圈与左旋斜齿轮通过平键连接，两个右旋齿轮分别通过平键与发电机的输入轴连接，发电机倒立设置，与隔板通过螺栓连接，隔板通过方形法兰与碳纤维管通过螺栓固定；丝杠的下端与碳纤维管的顶端通过联轴器连接，丝杠与两个螺母的螺纹间隙配合，上侧螺母通过推力球轴承与竖直套筒下端连接，固定板被固定在“T字形”套筒下部内壁，同时螺母分别与单向锥齿轮通过键连接，垂直向锥齿轮分别与第二发电机的输入轴通过平键连接，第二发电机通过电机座与“T字形”套筒的水平端固连。 | 1.一种波浪和洋流发电装置，包括达里厄Φ型风轮机构，S型洋流机构和悬浮机构，其特征在于：达里厄Φ型风轮机构(3)的立柱为碳纤维管(2)，下端与悬浮座(1)中心固定，达里厄Φ型风轮机构的上、下两端板(17)均与防水深沟球轴承(18)外圈过盈配合，防水深沟球轴承(18)内圈与碳纤维管(2)外壁过盈配合，轴套(4)与达里厄Φ型风轮机构(3)的上端板(17)的上表面固连，轴套(4)颈部外圈与左旋斜齿轮(5)通过平键连接，该左旋斜齿轮(5)分别与两侧的右旋齿轮(6)啮合，两个右旋齿轮(6)分别通过平键与第一发电机(8)的输入轴连接，第一发电机(8)倒立设置，与隔板(19)通过螺栓连接，隔板(19)通过方形法兰(7)与碳纤维管(2)通过螺栓固定；丝杠(13)的下端与碳纤维管(2)的顶端通过联轴器(20)连接；上、下两个螺母(21)分别与单向锥齿轮(10)通过键连接并与丝杠(13)中部的螺纹间隙配合，上侧的螺母(21)通过推力球轴承与竖直套筒(23)下端连接，竖直套筒(23)中部外壁与“T字形”套筒(15)顶部筒壁过盈配合，下侧的螺母(21)通过推力球轴承与“T字形”套筒(15)下部内壁的固定板(24)连接，固定板(24)中部通孔内壁与碳纤维管(2)外壁间隙配合，上、下两个水平单向锥齿轮(10)分别与两个垂直向锥齿轮(9)啮合，垂直向锥齿轮(9)分别与第二发电机(12)的输入轴通过平键连接，第二发电机(12)通过电机座(11)与“T字形”套筒(15)的水平端固连。 | F03B13/22
94 | CN218913053U | 一种平台螺旋式波浪能发电装置 | 2021-03-10 | 未缴年费 | 广东海洋大学 | 本实用新型公开了一种平台螺旋式波浪能发电装置，包括水上平台、主机房、圆筒、副机房、缆绳、水下平台和第三滚轮装置，所述缆绳与浮子经过水上平台和水下平台上的第一固定滑轮，且水上平台上安装两个第三滚轮装置和第四滚轮装置和共同支撑圆筒，所述主机房右侧转杆的左端贯穿于主机房的内部，且转杆上固定设置有棘轮所述圆筒的内部开设有与螺旋片适配的螺旋腔状导轨，并且螺旋片与螺旋腔状导轨之间啮合连接设置，所述副机房左侧转杆的右端贯穿于副机房的内部，且转杆上固定设置有棘轮。该平台螺旋式波浪能发电装置，保障了发电效率以及对波浪能的利用率高，且能够保证工作时的整体稳定性。 | 1.一种平台螺旋式波浪能发电装置，包括水上平台(1)、主机房(4)、圆筒(7)、副机房(13)、缆绳(15)、水下平台(19)和第三滚轮装置(25)，其特征在于：所述缆绳(15)与浮子(16)经过水上平台(1)和水下平台(19)上的第一固定滑轮(17)，且水上平台(1)上安装的第三滚轮装置(25)和第四滚轮装置(26)共同支撑的圆筒(7)，并且第三滚轮装置(25)和第四滚轮装置(26)分别在圆筒(7)的两端，而且第三滚轮装置(25)和第四滚轮装置(26)距离圆筒(7)两端面四分之一处，所述缆绳(15)经过水上平台(1)上的第三固定滑轮(20)和第四固定滑轮(21)分别连接于第三滚轮装置(25)的外壁和第四滚轮装置(26)的外壁，所述水下平台(19)上安装有第一固定滑轮(17)和第二固定滑轮(18)，且第一固定滑轮(17)和第二固定滑轮(18)分别关于水上平台(1)的第三固定滑轮(20)和第四固定滑轮(21)的竖向中心轴线对称分布设置，所述主机房(4)右侧转杆(3)的左端贯穿于主机房(4)的内部，且转杆(3)上固定设置有棘轮(9)，并且棘轮(9)与永磁直驱发电机(5)的转子(10)端部固定连接，而且转杆(3)右端固定连接有螺旋片(6)，所述圆筒(7)的内部开设有与螺旋片(6)适配的螺旋腔状导轨(12)，且螺旋片(6)与螺旋腔状导轨(12)之间啮合连接设置，所述副机房(13)左侧转杆(3)的右端贯穿于副机房(13)的内部，且转杆(3)上固定设置有棘轮(9)，并且棘轮(9)与永磁直驱发电机(5)的转子(10)连接，而且转杆(3)左端固定设置有螺旋片(6)，所述水上平台(1)上方左右两侧的转杆(3)通过螺旋片(6)固定连接，所述主机房(4)的内部设有与永磁直驱发电机(5)通过导线(8)固定连接有蓄电装置(2)。 | F03B13/18
95 | CN218918590U | 用于水力发电的电抗器油箱散热组件 | 2022-12-28 | 未缴年费 | 福建春雨信息科技有限公司 | 本实用新型公开了用于水力发电的电抗器油箱散热组件，包括电抗器本体、油箱本体、散热箱、循环冷却管和液控装置，所述油箱本体安装于电抗器本体的顶部，所述散热箱位于油箱本体的顶部，所述液控装置安装于散热箱的内腔，所述循环冷却管安装于液控装置的两侧。通过设置散热箱、油箱本体、限位块、限位杆、限位孔和固定机构的配合使用，将散热箱放置在油箱本体的顶部，散热箱带动限位块移动，限位杆穿过限位孔进入限位块的内腔，然后通过固定机构对限位块进行固定，完成安装，解决了现有的电抗器的油箱大多数不具备散热能力，当长时间使用后会产生高温，高温状态下会对电抗器的性能造成影响的问题。 | 1.用于水力发电的电抗器油箱散热组件，包括电抗器本体(1)、油箱本体(2)、散热箱(3)、循环冷却管(4)和液控装置(5)，所述油箱本体(2)安装于电抗器本体(1)的顶部，所述散热箱(3)位于油箱本体(2)的顶部，所述液控装置(5)安装于散热箱(3)的内腔，所述循环冷却管(4)安装于液控装置(5)的两侧，其特征在于：所述液控装置(5)的顶部固定连通有加液管(6)，所述加液管(6)的顶部穿过散热箱(3)并延伸至散热箱(3)的外侧，所述散热箱(3)内壁的底部安装有若干个散热扇(7)，所述油箱本体(2)的两侧均固定连接有限位板(8)，所述限位板(8)的顶部固定连接有限位杆(9)，所述散热箱(3)的两侧均固定连接有限位块(10)，所述限位块(10)的底部开设有限位孔(11)，所述限位杆(9)的顶部穿过限位孔(11)并延伸至限位块(10)的内腔，所述限位块(10)的内腔设置有与限位杆(9)配合使用的固定机构(12)，所述限位块(10)的顶部设置有与固定机构(12)配合使用的活动机构(13)。 | H01F27/14
96 | KR1020230052776A | 利用透水的水力发电厂 | 2021-10-13 | 驳回 | Heo, Kyu Hwe | 本发明涉及一种利用水渗透的水力发电设备，其降低了电力传输成本，包括：发电管道；生产单元；下部罐；渗透管；深渊井下部；深渊井垂直部分；和深渊井上部。版权所有KIPO 2024 | 1, in a situation where the water in the lower tank (3) continues to be sent down to the infiltration pipe (4) while continuing to keep the water level constant, The flow rate at which water tries to penetrate into the water (hereinafter abbreviated as "penetration flow rate") and the flow rate at which water tries to enter the infiltration pipe (4) from the lower part of the pumping pipe (5-1) opposite to the "penetration flow rate" (hereinafter referred to as "interference flow rate") By appropriately adjusting the factors that determine the abbreviation), that is, the cross-sectional area ratio of the large pipe and the small pipe of the infiltration pipe (4) in Fig. 1, the height from the water surface of the lower tank (3) to the bottom of the infiltration pipe (4), and the actual pumping height in Fig. 1 By appropriately adjusting, the water flow is turned horizontally at a position lower than the maximum pumping height in FIG. 1, and the water flow is turned vertically downward again, and as a result, water flows from the bottom of the infiltration pipe (4) into the lower part of the pumping pipe (5-1). It is made to continue to penetrate, so that the water in the lower part of the pumping pipe (5-1) in FIG. 1 continues to flow through the vertical part of the pumping pipe (5-2) and the upper part of the pumping pipe (5-3) to the power generation pipe (1) in FIG. and in the end After the water produces power in the production unit (2), it falls and continues to arrive at the lower tank (3), so that the water continues to circulate up and down at the same time to generate power. Hydroelectric power plant and pumped-storage power plant | F03B17/00
97 | KR1020230050576A | 波浪发电系统 | 2021-10-08 | 驳回 | Ingine, Inc. | 波浪发电系统。根据一个实施例的波浪能发电系统可以包括：可移动物体，其漂浮在水面上方或下方并产生动能；动力传递单元，其包括至少一个张力传递构件，所述张力传递构件用于传递由所述可移动物体产生的动能；动力转换单元，所述动力转换单元包括运动转换单元，所述运动转换单元将通过所述动力传输单元接收的所述可移动物体的动能转换为旋转动能；发电单元，其通过由所述电力转换单元转换的旋转动能产生电能来产生电力；以及至少一个频率控制单元，其调节所述可移动物体的频率。本发明的目的是提供一种可以调节移动物体频率的波浪发电系统。版权所有KIPO 2024 | [CLAIM 1] A movable body that floats on or below the surface of the wave and generates kinetic energy; a power transmission unit including at least one tension transmission member for transmitting kinetic energy generated by the movable body; a power conversion unit including a motion conversion unit that converts the kinetic energy of the movable body transmitted through the power transmission unit into rotational kinetic energy; a power generation unit generating electric power by generating electric energy through the rotational kinetic energy converted by the power conversion unit; and at least one frequency adjusting unit for adjusting the frequency of the movable body. | F03B13/18
98 | KR1020230050578A | 波浪发电系统 | 2021-10-08 | 驳回 | Ingine, Inc. | 波浪发电系统。根据实施例，一种波浪发电系统包括：可移动物体，其在漂浮在波浪表面上或下方时产生动能；动力传递单元，其包括至少一个张力传递构件，用于传递由可移动物体产生的动能；动力转换单元，所述动力转换单元包括运动转换部件，所述运动转换部件用于将从所述动力传输单元传输的所述可移动物体的动能转换为旋转动能；电力产生单元，其通过从在电力转换单元中转换的旋转动能产生电能来产生电力；以及至少一个频率调整单元，用于调整所述可移动物体的频率。频率调整单元可以包括控制器，所述控制器能够控制可移动物体处于第一状态，在所述第一状态下，可移动物体的六个运动自由度中的至少一个运动自由度的频率与波的频率谐振。根据本发明，该系统可以有效地吸收波浪的能量。版权所有KIPO 2024 | [CLAIM 1] A movable body that floats on or below the surface of the wave and generates kinetic energy; a power transmission unit including at least one tension transmission member for transmitting kinetic energy generated by the movable body; a power conversion unit including a motion conversion unit that converts the kinetic energy of the movable body transmitted through the power transmission unit into rotational kinetic energy; a power generation unit for generating electric power by generating electric energy through the rotational kinetic energy converted by the power conversion unit; and at least one frequency adjusting unit for adjusting the frequency of the movable body, wherein the frequency adjusting unit is configured so that the frequency of at least one of the six degree of freedom motions of the movable body is in a first state causing resonance with the frequency of the wave. A wave power system comprising a control unit capable of being controlled. | F03B13/18
99 | CN115962084A | 背负式平流水力发电机 | 2022-12-19 | 撤回 | 刘聪涛 | 本发明公开了背负式平流水力发电机。背负式平流水力发电机，包括梯形支架、水轮，以及梯形支架两端所设置的水轮升降导轨，所述水轮的水轮轴上设置有水轮升降电机，所述水轮升降电机的输出端通过齿盘与水轮升降导轨上的弧形内齿条相互啮合，所述梯形支架通过轴承设置传动轴架，所述传动轴架底端套接在水轮升降电机上，所述水轮右侧壁设置有齿轮盘，所述梯形支架左右顶端之间设置有发电机，所述发电机右侧壁设置有无级变速箱。发电机功率大，单台功率可达数兆瓦，且拉长的发电机可进一步增加发电功率，锥式无级变速器，不但可以根据水流流速的快慢自动调整发电机转速，还使调速过程自然平滑，适应环境更加广泛。 | 1.背负式平流水力发电机，包括梯形支架(16)、水轮(1)，以及梯形支架(16)两端所设置的水轮升降导轨(15)。其特征在于：所述水轮(1)的水轮轴上设置有水轮升降电机(14)，所述水轮升降电机(14)的输出端通过齿盘与水轮升降导轨(15)上的弧形内齿条相互啮合。所述梯形支架(16)通过轴承设置传动轴架(4)，所述传动轴架(4)底端套接在水轮升降电机(14)上，所述水轮(1)右侧壁设置有齿轮盘(2)，所述梯形支架(16)左右顶端之间设置有发电机(6)，所述发电机(6)右侧壁设置有无级变速箱(5)，所述齿轮盘(2)通过传动轴(3)和一对锥齿轮与无级变速箱(5)相连接，所述梯形支架(16)侧壁设置有光电式水位传感器(13)。 | F03B13/00
100 | CN218831510U | 水力发电水形亮化喷头 | 2022-07-14 | 未缴年费 | 李刚 | 本实用新型涉及园林设施技术领域，公开了水力发电水形亮化喷头，包括喷头和配件，所述配件安装在喷头上，喷头包括喷头体、进水管、喷头盖和喷头喷嘴，配件包括水力发电机组、LED发光环和电源导线，进水管安装在喷头体的底端，喷头盖套装在喷头体的顶端，喷头喷嘴安装在喷头体的顶端，水力发电机组安装在进水管上，LED发光环安装在喷头盖的顶端，水力发电机组与LED发光环之间通过电源导线构成电性连接。本实用新型中，利用灌溉水流产生电能，供喷头顶端光源发光，将喷头喷出的水体照亮，使喷头在完成灌溉的同时还有很好的景观效果。 | 1.水力发电水形亮化喷头，包括喷头和配件，其特征在于，所述配件安装在喷头上，喷头包括喷头体(1)、进水管(2)、喷头盖(4)和喷头喷嘴(7)，配件包括水力发电机组(3)、LED发光环(5)和电源导线(6)，进水管(2)安装在喷头体(1)的底端，喷头盖(4)套装在喷头体(1)的顶端，喷头喷嘴(7)安装在喷头体(1)的顶端，水力发电机组(3)安装在进水管(2)上，LED发光环(5)安装在喷头盖(4)的顶端，水力发电机组(3)与LED发光环(5)之间通过电源导线(6)构成电性连接。 | A01G25/02
101 | CN218844616U | 一种水力发电厂自动泵流量调节装置 | 2022-08-04 | 未缴年费 | 武汉博泰达农业发展有限公司 | 本实用新型涉及水力发电厂技术领域，具体涉及一种水力发电厂自动泵流量调节装置，包括泵体，所述泵体上分别设置有排水管和进水管，所述进水管上连接有过滤机构，所述过滤机构包括连接管，且连接管的外壁连接有连接盖，所述连接盖底部外壁固定连接有防护管，所述防护管底部外壁开设有开口，且开口的内壁螺接有底座，所述防护管的内壁设置有过滤筒，所述过滤筒底部外壁设置有密封盖。本实用新型克服了现有技术的不足，通过过滤机构的设置方便对进入泵体中的水进行过滤，同时通过在过滤机构底部设置方便拆卸的底座，通过方便拆卸的底座设置方便对防护管内的过滤筒进行拆卸清理。 | 1.一种水力发电厂自动泵流量调节装置，包括泵体(1)，其特征在于：所述泵体(1)上分别设置有排水管(2)和进水管(3)，所述进水管(3)上连接有过滤机构(4)，所述过滤机构(4)包括连接管(5)，且连接管(5)的外壁连接有连接盖(6)，所述连接盖(6)底部外壁固定连接有防护管(7)，所述防护管(7)底部外壁开设有开口，且开口的内壁螺接有底座(8)，所述防护管(7)的内壁设置有过滤筒(9)，所述过滤筒(9)底部外壁设置有密封盖(10)。 | F04D15/00
102 | CN218817293U | 一种可移动式多自由度波浪能发电装置 | 2023-01-06 | 未缴年费 | 中国石油大学(华东) | 本实用新型提供了一种可移动式多自由度波浪能发电装置，其包括球壳振荡浮子、机房、多个液压缸连接臂以及油路系统，所述多个液压缸连接臂将球壳振荡浮子悬空安装在机房内部，每个液压缸连接臂均由球铰和法兰式双作用液压缸连接组成，所述球铰的另一端与球壳振荡浮子连接，所述法兰式双作用液压缸的另一端与机房内壁面连接，所述油路系统包括单向阀、蓄能器、液压马达、发电机、油箱；其可以安装在移动的船体或单独悬浮于海面，从而可移动、可远离海岸捕获波浪能，且可以捕获多个自由度上的波浪能。 | 1.一种可移动式多自由度波浪能发电装置，其特征在于，包括球壳振荡浮子、机房、多个液压缸连接臂以及油路系统，所述多个液压缸连接臂将球壳振荡浮子悬空安装在机房内部，每个液压缸连接臂均由球铰和法兰式双作用液压缸连接组成，所述球铰的另一端与球壳振荡浮子连接，所述法兰式双作用液压缸的另一端与机房内壁面连接；所述油路系统包括单向阀、蓄能器、液压马达、发电机、油箱，所述法兰式双作用液压缸的内部活塞将缸体分为活塞两侧的两个腔体，活塞两侧的两个腔体的液压油入口均通过管路连通油箱，且液压油入口管路上均设置有单向阀，活塞两侧的两个腔体的液压油出口均通过管路连通蓄能器，且液压油出口管路上也设置有单向阀，所述单向阀使得液压油仅能沿从油箱至蓄能器的方向流动；所述液压马达串联在油箱与蓄能器之间的管路上，所述液压马达转动时带动发电机发电。 | F15B11/08
103 | JP2023046193A | 摆式波浪能发电装置 | 2021-09-22 | 驳回 | Koito Noriaki | 所要解决的问题：提供一种利用波浪能的摆锤进行波浪能发电的方法。 解决办法：两艘船正被波浪摇摆。 杆固定在船上，以便在一个点处彼此交叉。 当摆锤安装在交叉轴上时，摆锤摆动。 摆动被转换成电力。 摆锤上方安装有旋转滚轮球，将旋转动力转化为电力。 选图：图1版权：(C)2023, JPO&INPIT | [CLAIM 1] The vertical movement of wave-power generation waves by the respective phase-like pendulum is the effect of the pendulum, and by the movement of the pendulum in the right and left sides and by polyhedrons, this exercise is changed to electric power. For example, two ships are swayed by the waves. to this ship; the poles are fixed so that they cross each other; and they cross each other at a point. If you put a pendulum on this cross axis, then the pendulum swings. Converts this shake to power; it converts it to power. A rotating roller bowl is attached to the upper part of the pendulum, and this torque is changed to power. Fill in the overall image diagram below. To stay at a certain position on the sea, you have to cut and move the wind as if it were a yacht. so that the rudder at the bottom of the ship, the sails above the top of the ship, and so on, is in a certain place. Also, it is possible that the pendulum swings too much. This can be resolved by increasing the length of : (1) or shortening the length of the (1). If it is long, the bottom will sink to the bottom of the sea, and the shaking will stop. Conversely, if you shorten it, the lower part rises; it starts swinging. In addition, it is the transportation of the battery, but the net is provided under the storage battery and transported by the ship. Also, as the whole is up and down, it is possible to remove the storage battery. | F03B13/12
104 | CN115853697A | 一种水力发电装置 | 2022-12-16 | 驳回 | 淮安波幅翎动科技有限公司 | 本发明提出了一种水力发电装置，涉及水力发电技术领域。一种水力发电装置，包括第一水池、第二水池、抽水机构和杠杆机构，第一水池设于地面，第二水池设于高处，抽水机构设于第一水池与第二水池之间，抽水机构用于将第一水池内的水输送到第二水池处；杠杆机构设于第二水池的下方，杠杆机构包括杠杆和用于驱动杠杆上下往复运动的水动力组件，水动力组件与第二水池连通，杠杆的两端分别设有曲柄传动组件，任意一组曲柄传动组件的一端均传动连接有发电装置；本装置受地理环境因素影响小，可以有效提高水利发电装置的工作时间和发电效率，使用效果好。 | 1.一种水力发电装置，其特征在于，包括第一水池、第二水池、抽水机构和杠杆机构，所述第一水池设于地面，所述第二水池设于高处，所述抽水机构设于所述第一水池与第二水池之间，所述抽水机构用于将所述第一水池内的水输送到所述第二水池处；所述杠杆机构设于所述第二水池的下方，所述杠杆机构包括杠杆和用于驱动所述杠杆上下往复运动的水动力组件，所述水动力组件与所述第二水池连通，所述杠杆的两端分别设有曲柄传动组件，任意一组所述曲柄传动组件的一端均传动连接有发电装置。 | F03B13/06
105 | JP2023043158A | 河道建设用临时水力发电机及施工方法 | 2022-08-30 | 驳回 | Oriental Shiraishi Corp | 要解决的问题：提供一种临时水力发电机，其能够安装在非快速且一般的河流中，消除诸如水权问题和河法下的法律程序等的复杂程序，并且即使当电池被充电一次时，也能够产生可用作电动机等的驱动电力的电力，以及一种用于河流建设的施工方法。 解决方案：一种设置在河道上设置有临时脚手架的河道建设用临时设施中的临时水力发电机1，包括设置在河道建设用临时设施中的水道2和设置在水道2中的发电机3。 在水渠2的上游侧，安装有将河道的水收集到水渠2内的集水渠4，集水渠4的正面宽度为水渠2宽度的2.4倍以上。 选图：图1版权：(C)2023, JPO&INPIT | This temporary hydraulic power generating device is provided in a temporary facility of river construction work by installing a temporary scaffold on a river, and is provided with a waterway installed in a temporary facility of the river work and a power generation device installed in the waterway. A water collecting passage for collecting the water of the river in the waterway is installed on the upstream side of the river of the waterway, and the frontage width of the water collecting passage is 2.4 times or more of the width of the water channel. | F03B7/00
106 | CN106644383A | 变尺度变结构半潜波浪能发电平台试验装置 | 2016-12-28 | 未缴年费 | 大连理工大学 | 本发明涉及一种变尺度变结构半潜波浪能发电平台试验装置，属于海洋可再生能源开发利用和海洋工程装备技术领域。该试验装置包括由可变结构半潜平台模型、摆板机构模型、系泊缆索模型、池底系泊重块、控制台、信号采集模块和数据采集处理软件。半潜平台模型由A体、B体、调节板、C体、补块、导轨组成，导轨上有导槽，螺栓和方形螺母将其他各个部分包括摆板机构模型连接到导槽上。系泊缆索模型一端与连接环相连、一端与池底重块相连。通过在波浪水池中给予试验平台波浪载荷，能够真实且方便模拟平台在不同结构和尺度下和不同系泊方案下的运动响应和系泊载荷，配套的信号采集模块和软件能够实时反映出模型的运动和缆力，及时的观测试验的进展。 | 1.一种变尺度变结构半潜波浪能发电平台试验装置，它包括池底系泊重块(4)、控制台(5)、信号采集模块(6)和数据采集处理软件(7), 其特征在于：它还包括变尺度半潜平台模型(1)、摆板机构模型(2)和系泊缆索模型(3)；所述变尺度半潜平台模型(1)中间布置两条导轨(106)，导轨(106)上设置有导槽，摆板机构模型(2)通过螺栓(111)和方形螺母(112)固定在导槽内；系泊缆索模型(3)一端系在变尺度半潜平台模型(1)的连接环(108)上，另一端系在池底系泊重块(4)的吊环(401)上, 由 底板(402)和吊环(401)构成的池底系泊重块(4)落在池底； 所述变尺度半潜平台模型(1)包括A体(101)、B体(102)、调节板(103)、C体(104)、补块(105)和导轨(106)；导轨(106)在上下表面各有两个导槽，左右两个表面各有一个导槽，A体(101)、B体(102)、C体(104)和补块(105)均用于安装螺栓(110)的孔，通过螺栓(110)与导槽内的方形螺母(112)实现自身与导轨的相连；补块(105)安装于A体(101)和C体(104)中部的矩形凹槽内；调节板(103)通过矩形缺口内的凸起固定在导槽内；通过拆除补块(105)和调节板(103)装配合适长度的导轨(106)实现模型在结构样式和主尺度上的改变，合适长度的导轨(106)是指与凹槽总长相同；所述A体(101)与C体(104)的上盖打开，覆盖的舱室作为压载舱，用于放置压载块(113)； 所述摆板机构模型(2)包括摆板(201)、轴承座(202)、撑杆(203)、撑杆支座(204)；摆板(2)的轴(208)与轴承座(202)内的轴承(205)连接，轴(208)连接磁粉阻尼器(206)和转角传感器(207)；轴承座(202)和撑杆支座(204)通过螺栓(209)和方形螺母(112)连接；撑杆(203)将摆板固定，通过前后移动撑杆支座(204)使摆板(201)以特定角度固定；拆除撑杆(203)与撑杆支座(204)，摆板(2)在磁粉阻尼器(206)的控制下实现特定阻尼或无阻尼转动； 所述系泊缆索模型(3)包括首尾搭扣(301)、弹性单元(320)、缆索(302)和拉力传感器(303)；首搭扣(301)和连接环(108)相连，首搭扣(301)另一端和弹性单元(320)连接，弹性单元(320)与缆索(302)连接，缆索(302)与尾搭扣(301)连接，尾搭扣连接到池底系泊重块(4)的吊环(4)上；所述弹性单元(320)由两端的搭扣(321)和中间的弹簧(322)组成，更换不同弹性系数的弹簧模拟不同刚度的缆索，通过并联和串联弹簧(322)成倍数地改变刚度。 | G01M10/00
107 | US20230086528A1 | 水力发电机 | 2021-01-27 | 放弃 | Microturbine Consulting Ltd | 本发明涉及一种用于从河流中的水流(R)收集电能的可漂浮水力发电机(10)。 发电机组件(10)包括可浮动底盘(12)，两个间隔开的旋转轴(18)连接到所述可浮动底盘。 发电机(未示出)安装在可漂浮底盘(12)上并联接到旋转轴(18)。 链条(20)通过滑轮(16)连接到旋转轴(18)。 多个水容器(22)固定到链条(20)上，并且每个水容器都被定向成当被浸没时，它们的主要开口朝向即将到来的水流方向(R)。 多个小开口(24)穿过每个水容器(22)的壁设置。 柔性阀瓣(26)形式的阀构件位于每个水容器(22)内，用于控制水通过所述小开口(24)。 所述柔性翼片(26)适于选择性地允许水流通过所述小开口(24)进入每个水容器(22)； 但基本上防止水通过所述小开口(24)流出每个水容器(22)。 本发明的发电机组件(10)可以布置在河流内的所需位置，可选地作为这种组件的较大阵列的一部分，以在基本连续的基础上发电。 | 1. A hydroelectric generator assembly comprising : (i) a floatable chassis : (ii) at least two spaced-apart rotational axles attached to the floatable chassis, each adapted to remain, in use, above the surface of a flowing body of water; (iii) an electrical generator mounted on the floatable chassis and coupled to at least one of the rotational axles; (iv) an endless loop connected to the rotational axles; (v) a plurality of water receptacles fixed to the endless loop, and each being orientated, when submerged, to present major openings towards an oncoming waterflow direction; (vi) a plurality of minor openings being provided through a wall of each water receptacle; (vii) a valve member located on each water receptacle for controlling passage of water through said minor openings; wherein the valve member is adapted to selectively permit flow of water through said minor openings into each water receptacle but substantially prevent flow of water through said minor openings out of each water receptacle. | F03B17/06
108 | US20230087568A1 | 波浪能单向液流发电机 | 2022-09-14 | 放弃 | Benjamin James Lemon | 一种具有单向流体流动阀的柔性管，所述单向流体流动阀包含产生单向流体流动以向发电机提供动力的工作流体。 优选地，所述管是漂浮的或通过任何支撑或周围液体的运动而以其他方式弯曲，使得液体中的波浪使所述管弯曲。 优选地，提供附加的内部泵臂以增加来自弯曲的流体流动。 | 1. A device for generating electricity from waves, comprising : a flexible pipe having an inflow end and an outflow end; one way fluidic valves positioned inside the pipe, configured for substantially one way fluid flow towards the outflow end of the pipe; a generator having an inlet and an outlet connected to the pipe, with the outflow end of the pipe connected to the inlet of the generator, and the inflow end of the pipe connected to the outlet of the generator, whereby the pipe and the generator form a closed loop; a working fluid filling the pipe and powering the generator when the fluid flows from the outflow end of the pipe into the inlet of the generator, and out the outlet of the generator and into the inflow end of the pipe; whereby, when the pipe is supported by a body of liquid having waves, the waves cause the pipe to flex, whereby the one way fluidic valves send the working fluid flowing towards the outflow end and into the inlet of the generator, and then to exit from the outlet of the generator and return into the inflow end of the pipe; and whereby the generator generates electricity. | F03B13/14
109 | CN115822851A | 一种带有可变光圈技术的航标用波浪能发电透平 | 2022-12-21 | 撤回 | 集美大学 | 本发明涉及波浪能发电技术领域，具体是指一种带有可变光圈技术的航标用波浪能发电透平。包括基座，基座上方有透平上盖，透平上盖上安装有步进电机，步进电机的输出端有外控齿轮，外控齿轮一侧有主控齿轮，主控齿轮上方有发电机舱盖，发电机舱盖内部安装有小型发电机，小型发电机底部连接有NACA叶片，NACA叶片底部连接有光圈叶片。本发明提供一种带有可变光圈技术的航标用波浪能发电透平。 | 1.一种带有可变光圈技术的航标用波浪能发电透平，其特征在于：包括基座(1)，所述基座(1)上方设有透平上盖(2)，所述透平上盖(2)上安装有步进电机(3)，所述步进电机(3)的输出轴贯穿通过透平上盖(2)且输出端设有外控齿轮(4)，所述外控齿轮(4)一侧设有主控齿轮(5)，所述主控齿轮(5)上方设有与透平上盖(2)底部相连接的发电机舱盖(6)，所述发电机舱盖(6)内部安装有小型发电机(7)，所述小型发电机(7)底部连接有NACA叶片(8)，所述NACA叶片(8)底部连接有光圈叶片(9)。 | F03B13/14
110 | KR1020220098385A | 用于支撑风力和/或波浪和/或潮汐发电的发电机的浮动平台 | 2019-11-19 | 驳回 | Firovi S A; Martinez De Azcoitia Fernandez Manuel | 本发明涉及一种用于支撑利用风的发电机的浮动平台， 波浪和潮汐力， 具有大致盘形的圆形或多边形周边， 优化了平台的尺寸，从而可显著降低重量和制造成本， 防止了与波浪的运动发生共振的可能性，从而不会损坏所安装的设备并防止倾覆， 并且不超过风力，波浪或潮汐发电机可接受的最大坡度，其高度或深度13与直径14之比在0.06与0.35之间，以承受最大可能的波浪。 | A floating platform for supporting wind, wave and/or tidal generators, the floating platform generally having a disk shape with a circular or polygonal perimeter, the disk having a height (13) and a diameter (14), the height of the floating platform being A floating platform, characterized in that the ratio of (13) to diameter (14) is between 0.06 and 0.35. | B63B35/44
111 | JP2023037750A | 波浪能与潮汐能联合发电装置 | 2021-09-06 | 撤回 | Kodera Kiyoshi | 所要解决的问题：提供一种充分利用海洋自然能量的波浪能和潮汐能，有效利用全部能量进行发电的波浪能和潮汐能联合发电设施/技术。 解决方案：一种波浪能和潮汐能穿越设施的全部能量利用方法，在驳船上安装设施，所述设施被配置为：通过交错布置的两个波轮获取能量，此时以低波高一个周期获取全部能量； 用所有的能量泵起海水； 利用大量抽水的重力和流动动力转动大尺寸水轮机； 测量所述水轮机的一个轴的转数和轴向功率； 以及操作发电机以产生电力。 选图：图1版权：(C)2023, JPO&INPIT | [CLAIM 1] The wave power passing through the equipment on the pontoon and the energy of tidal force are absorbed by the total amount wave wheel. A pump for pumping up water by the energy, gravity of a large amount of pumped water, a power generator for generating power by a hydraulic turbine rotated by a flow force, a measuring instrument, a detector, an air compressor for control, and an electrical storage machine are provided at least in a pontoon to enhance power generation efficiency. The wave power and tidal power combined use electric power generation equipment is described above. | F03B13/12
112 | CN115788738A | 一种水力发电机的机头定位装置 | 2022-11-28 | 撤回 | 江西省仙口水电开发有限公司 | 本发明提供一种水力发电机的机头定位装置，涉及发电机的机头定位装置技术领域，包括底板，所述底板上开设有安装槽，所述安装槽内设置有调节组件，所述调节组件上固定安装有安装板，所述安装板上设置有驱动组件，所述驱动组件包括电动推杆，所述安装板上表面固定连接有第二U型架，所述第二U型架上设置有夹紧组件，所述夹紧组件之间设置有两个限位机构，通过启动电动推杆，带动活动块向上移动，通过活动块的移动，使得两个连杆同时朝着靠近彼此的方向移动，直至两个第一滚轮与发电机机头周向接触，从而起到对发电机机头周向定位的作用，通过驱动组件的设置，能够对夹紧组件起到夹紧的作用，从而实现了夹紧组件对机头夹紧开的目的。 | 1.一种水力发电机的机头定位装置，包括底板(1)，其特征在于：所述底板(1)上开设有安装槽(101)，所述安装槽(101)内设置有调节组件(2)，所述调节组件(2)上固定安装有安装板(4)，所述安装板(4)上设置有驱动组件(7)，所述驱动组件(7)包括电动推杆(701)，所述安装板(4)上表面固定连接有第二U型架(5)，所述第二U型架(5)上设置有夹紧组件(6)，所述夹紧组件(6)之间设置有两个限位机构(8)。 | F03B13/00
113 | CN115788753A | 海洋波浪能发电设备 | 2022-12-19 | 撤回 | 无锡城市职业技术学院 | 本发明涉及新能源开采设备的技术领域，特别是涉及海洋波浪能发电设备，其通过对海洋波浪能进行开采利用，可方便提高波浪上下幅度的位移差，提高设备电能产生量，提高设备开采效率和能源转换率，同时有效提高设备功能多样性和设备运行方式的多样性，提高实用性和可靠性；包括第一立柱、第二立柱、方形固定套和四组方形滑槽，第一立柱的底部固定在外界海底土壤中，第一立柱的顶部设置有调整装置，第二立柱的底部固定在调整装置上，方形固定套安装在第二立柱的顶部，四组方形滑槽分别横向安装在方形固定套的内壁前上侧、前下侧、后上侧和后下侧。 | 1.海洋波浪能发电设备，其特征在于，包括浮板(21)、两组浮条(22)、两组直线导轨(23)和挡水槽板(24)，两组所述浮条(22)安装在浮板(21)的底部，两根所述直线导轨(23)滑动安装在所述浮板(21)侧壁上，所述挡水槽板(24)位于所述浮板(21)和直线导轨(23)的外侧，并且所述直线导轨(23)固定在所述挡水槽板(24)的内侧壁上；所述浮板(21)上设置有发电机构，所述挡水槽板(24)与发电机构传动连接。 | F03B13/18
114 | CN115788780A | 海上风能与波浪能互补发电装置 | 2022-11-22 | 撤回 | 江苏航运职业技术学院 | 本发明公开了海上风能与波浪能互补发电装置，涉及海洋可再生能源发电技术技术领域；而本发明包括平台机构，平台机构上设有阵列分布的波浪能发电机构，且平台机构的顶端中部固定安装有安装立柱；在平台机构与波浪能发电机构的协调作用下，能够实现倒圆台式浮子上下震动发电以及绕轴旋转发电的同步开展，从而能够充分利用波浪能，相较于传统的单一震动发电，本申请有效提高了波浪能发电机构的发电效率，通过风能发电机构的设置使用，相较于传统的风能发电，本申请在保障风能发电作业的同时还可在风暴等恶劣天气时将风轮叶片进行聚拢收纳，从而能够避免风轮叶片以及风能发电机构被破坏，进而延长了风能发电机构使用寿命。 | 1.海上风能与波浪能互补发电装置，包括平台机构(1)，其特征在于：所述平台机构(1)上设有阵列分布的波浪能发电机构(2)，且平台机构(1)的顶端中部固定安装有安装立柱(3)，所述安装立柱(3)远离平台机构(1)的一端转动安装有风能发电机构(4)，且风能发电机构(4)远离安装立柱(3)的一端固定安装有太阳能发电机构(5)，所述太阳能发电机构(5)上设有配合使用的限位机构(6)，且限位机构(6)呈对称结构。 | F03D9/25
115 | KR1020230033276A | 无坝水力发电 | 2021-09-01 | 驳回 | Park Pan Seok | 本发明涉及一种无坝水力发电系统。 根据本发明，大量的在巨大的水电厂中从一次发电中丢弃的水，以及从大江和小江流向大海的河水，通过管道输送到埋在地面中并从地面露出的长距离的水管中。 因此，由于负载在大小水管中推拉流水而产生的强大水压，可作为水坝发电。 结果，在流向远海的河水出现高度差的每个点，可以运行多个发电厂。 在此，在进入水管时，由于异物的除去和水门的开闭，能够进行淡水的排出和接收。 另外，即使在上端和中间动力装置中进行修理作业，也可以操作下端动力装置。 | The water flowing in the water pipe 15, in which the water pipe 15 is buried for a long distance at the bottom of the fresh water reservoir 4 created as a sluice gate 18 at the bottom of the existing hydroelectric power plant, generates strong water pressure due to the load of pushing and pulling with the load of the water, and the long-distance water pipe (15) is a hydroelectric power plant without a dam that obtains a power plant at a point where an altitude difference (5) occurs, such as a dam. | F03B13/00
116 | CN115750183A | 一种海洋能开采用波浪势能平稳发电设备 | 2022-09-28 | 撤回 | 太原市跃科科技有限公司 | 本发明涉及新能源设备的技术领域，特别是涉及一种海洋能开采用波浪势能平稳发电设备，包括浮块，所述浮块底部四处边线位置均设置为斜面，并且所述浮块底部均匀设置有多组导流槽，导流槽的方向与波浪流向保持对应，所述导流槽的侧壁均设置为斜面；该设备通过扭簧对能量进行储存转换，可有效提高主发电机运行时的稳定性，提高产生电能的平稳性，同时避免设备运行速率频繁变化而导致的设备损坏，提高设备使用寿命，提高实用性。 | 1.一种海洋能开采用波浪势能平稳发电设备，其特征在于，包括：浮块(1)，所述浮块(1)底部四处边线位置均设置为斜面，并且所述浮块(1)底部均匀设置有多组导流槽，导流槽的方向与波浪流向保持对应，所述导流槽的侧壁均设置为斜面；所述浮块(1)上设置有动力板(2)，所述动力板(2)左右两侧壁上均设置有齿，所述动力板(2)左右两侧对称设置有两个单向棘轮(3)，所述单向棘轮(3)外侧壁上套装有直齿轮(4)，所述直齿轮(4)与动力板(2)上的齿啮合，所述单向棘轮(3)后侧设置有扭簧(5)，所述扭簧(5)上设置有传动机构，两组传动机构输出端设置有主发电机(6)；其中，两组单向棘轮(3)传动方向相反。 | F03B13/16
117 | CN115750211A | 一种基于导管架平台的波浪能-风能发电装置集成系统 | 2022-11-23 | 驳回 | 华南理工大学 | 本发明具体涉及一种基于导管架平台的波浪能‑风能发电装置集成系统，包括导管架平台、桩基基础、风机平台、风力发电系统、气囊系统、导气系统和气流发电系统；导管架平台通过桩基基础固定安装于海底，风机平台设置在导管架平台的顶部，风力发电系统安装在风机平台上；导管架平台包括多个导管架腿柱和连接在导管架腿柱之间的导管架横撑和导管架斜撑，气囊系统安装在导管架平台水面以下的导管架横撑上，导气系统位于导管架横撑和导管架腿柱内部，气囊系统与导气系统相连通，气流发电系统安装在导气系统内部。本发明以导管架平台为基础，将柔性气囊波浪能发电装置和风力发电系统安装在导管架平台上，形成集成系统，综合利用波浪能和海上风能发电。 | 1.一种基于导管架平台的波浪能-风能发电装置集成系统，其特征在于：包括导管架平台、桩基基础、风机平台、风力发电系统、气囊系统、导气系统和气流发电系统；导管架平台通过桩基基础固定安装于海底，风机平台设置在导管架平台的顶部，风力发电系统安装在风机平台上；导管架平台包括多个导管架腿柱和连接在导管架腿柱之间的导管架横撑和导管架斜撑，导管架横撑与导管架腿柱相连通，气囊系统安装在导管架平台水面以下的导管架横撑上，导气系统位于导管架横撑和导管架腿柱内部，气囊系统与导气系统相连通，气囊系统的进气口与导气系统的出气口相连接，气囊系统的出气口与导气系统的进气口相连接，气流发电系统安装在导气系统内部。 | F03D9/00
118 | CN218585019U | 一种水力发电厂雨量测量装置 | 2022-06-07 | 未缴年费 | 广西昇晖海河水电开发有限责任公司 | 本实用新型公开了一种水力发电厂雨量测量装置，涉及水利设备技术领域, 包括测量装置外壳，所述测量装置外壳顶部设置有滤网，所述测量装置外壳顶部为倾斜结构，且滤网倾斜放置在测量装置外壳顶部，所述滤网的顶部设置有刮板，所述刮板中间活动贯穿出滤网连接有第二转轴，且第二转轴垂直连接在滤网中间，所述测量装置外壳较高的一侧设置有电机，电机的输出端与第一转轴活动连接，所述第一转轴和第二转轴的另一端分别与单万向传动轴的两端活动连接。本实用新型电机启动时，第一转轴转动，通过单万向传动轴带动第二转轴转动，从而使滤网上的刮板转动，将滤网上的落叶清理干净，方便雨水通过滤网落入雨量测量装置内。 | 1.一种水力发电厂雨量测量装置，包括测量装置外壳(1)，其特征在于：所述测量装置外壳(1)顶部设置有滤网(10)，所述测量装置外壳(1)顶部为倾斜结构，且滤网(10)倾斜放置在测量装置外壳(1)顶部，所述滤网(10)的顶部设置有刮板(11)，所述刮板(11)中间活动贯穿出滤网(10)连接有第二转轴(8)，且第二转轴(8)垂直连接在滤网(10)中间，所述测量装置外壳(1)较高的一侧设置有电机(2)，电机(2)的输出端活动贯穿出测量装置外壳(1)与第一转轴(3)活动连接，所述第一转轴(3)和第二转轴(8)的另一端分别与单万向传动轴的两端活动连接。 | G01W1/14
119 | JP2023028706A | 发电装置及波浪发电装置 | 2021-08-20 | 撤回 | Aimekku Kk | 所要解决的问题：提供一种能够高效地将自然能转化为电能的新型发电装置，以及提供一种使用该发电装置的波浪发电单元。 解决方案：在发电装置中，安装于缸杆123的活塞125随着振荡摆锤110的振荡而移动，响应于此，工作流体从杆侧端口131a或盖侧端口132a输出并且液体马达140进行旋转运动，由此驱动发电部140b并发电。 选图：图1版权：(C)2023, JPO&INPIT | A rocking member provided so as to be swingable. This piston is provided with a cylinder filled with a fluid, a cylinder rod charged in the cylinder and moving in the extending direction of the cylinder according to the position of the rocking member, and a piston provided at the tip of the cylinder rod and partitioning the inside of the cylinder into a rod side chamber and a cap side chamber. A rod side port capable of inputting and outputting a fluid to the rod side chamber and a cylinder device having a cap side port capable of inputting and outputting a fluid to the cap side chamber are provided. The device is connected to the rod-side port and the cap-side port, respectively; and when a fluid is supplied from one of the rod-side port and the cap-side port, the fluid is discharged to the other side, and a rotating device for generating a rotary motion is provided. The device is provided with a power generation part for generating electric power by being driven by a rotary motion by the rotating device; and the piston provided in the cylinder rod is moved by the oscillation of the rocking member. In response to this, the fluid is output from the rod-side port or the cap-side port, and the rotary motion by the rotary device is performed, so that the power generation part is driven to generate power. | F03B13/14
120 | KR2020230000419U | 水力发电电动船 | 2021-08-19 | 驳回 | Lee, Heon Ok | 本设计涉及一种用于增加电动船舶的运行距离和巡航时间的装置，更具体地，除了船舶推进用的螺旋桨之外，还设置单独的轴和螺旋桨，在船舶的运行期间组合利用液压动力的发电。 | A hydroelectric power generation device for auxiliary power, characterized in that a shaft and a propeller for power generation are installed on the lower or lower side of the ship as a hydroelectric power generation device for a ship provided at a predetermined position of the ship. | B63J3/04
121 | CN115711196A | 一种基于自增速波浪发电装置的波浪能捕获优化方法 | 2022-11-11 | 撤回 | 南京工程学院 | 一种基于自增速波浪发电装置的波浪能捕获优化方法；首先，通过波高实时估测系统估测当前海面波高，然后将所估测的波高输入到波浪激励力预测系统中，得到预测的波浪激励力。接着，利用预测所得到的波浪激励力结合最优控制算法求解出波浪发电装置的最优速度轨迹。将浮筒当前状态、发电机电磁力、发电机电磁力变化率、最优速度轨迹以及预测的波浪激励力输入到预测控制模型中，得到波浪发电装置的最优控制量，最终实现对自增速波浪发电装置的闭环控制。本申请通过对波高的实时估测以及波浪激励力的预测，跟踪波浪发电装置的最优速度轨迹，从而最大程度的将波浪能转化成电能，且避免较大的波浪速度和位置偏移对发电设备造成破坏。 | 1.一种基于自增速波浪发电装置的波浪能捕获优化方法，其特征在于，包括波高实时估测系统、波浪激励力预测系统、自增速波浪发电装置控制系统，具体优化方法如下：S1：通过波高实时估测系统估测波高，即估测波浪高度数据；S2：波浪激励力预测系统包括波浪激励力数学模型和线性参数化预测模型，所述波浪激励力数学模型通过实时估测的波高数据计算各时刻波浪激励力，所述线性参数化预测模型通过各时刻波浪激励力预测未来一段时间步长的波浪激励力；S3：自增速波浪发电装置控制系统包括波浪发电装置运动模型、预测控制模型、最优控制算法；所述波浪发电装置运动模型是利用当前时刻的波浪发电装置运动状态、发电机电磁力以及步骤S2计算的当前时刻波浪激励力进行构建，以实现预测波浪发电装置下一时间步长的运动状态；所述预测控制模型是利用波浪发电装置运动模型进行构建，以实现预测波浪发电装置未来一段时间步长的运动状态；通过将预测控制模型与最优速度轨迹进行比对，得到一个成本函数，然后，再对成本函数利用二次规划法得到一个最优控制量，使得波浪发电装置中浮筒运动状态与最优速度轨迹相接近，进而实现波浪发电装置的最优控制，达到波浪的最大能量捕获；所述最优控制算法是利用步骤S2所预测得到的未来一段时间步长的波浪激励力来求解出波浪发电装置的最优速度轨迹，以辅助预测控制模型求解最优控制量。 | F03B13/16
122 | CN113217260A | 一种波浪能发电装置 | 2021-06-18 | 未缴年费 | 浙大宁波理工学院 | 本发明属于发电装置技术领域，特指一种波浪能发电装置。包括壳体，其包括发电外壳和发电内壳，发电外壳和发电内壳之间形成腔室一，发电内壳的内部形成腔室二；转动球，转动设置在发电内壳的腔室二内；发电部件，设置在腔室一内，外端与发电外壳相连，内端靠近发电内壳；摇杆，其一端穿过发电外壳及发电内壳与转动球相连，另一端设有浮子，发电外壳及发电内壳上设有供摇杆摆动的摆动区域；转动球表面上嵌设有若干内磁铁，发电部件靠近发电内壳的一端设有外磁铁，发电部件上设有压电片，内磁铁和外磁铁的相互作用使得压电片变形并产生电能。本发明的目的是提供一种能够吸收多方向的波浪充分利用波浪来转化成电能的波浪能发电装置。 | 1.一种波浪能发电装置，其特征在于：包括壳体，其包括发电外壳(1)和发电内壳(2)，发电外壳(1)包覆发电内壳(2)，发电外壳(1)和发电内壳(2)之间形成腔室一(10)，发电内壳(2)的内部形成腔室二(20)； 转动球(3)，其转动设置在所述发电内壳(2)的腔室二(20)内； 发电部件(4)，其设置在所述腔室一(10)内，发电部件(4)外端与所述发电外壳(1)相连，发电部件(4)内端靠近所述发电内壳(2)； 摇杆(5)，其一端穿过所述发电外壳(1)及发电内壳(2)与所述转动球(3)相连，另一端设有浮子(6)，所述发电外壳(1)及发电内壳(2)上设有供所述摇杆(5)摆动的摆动区域； 所述转动球(3)表面上嵌设有若干内磁铁(71)，所述发电部件(4)靠近所述发电内壳(2)的一端设有外磁铁(72)，发电部件(4)上设有压电片(42)，内磁铁(71)和外磁铁(72)的相互作用使得压电片(42)变形并产生电能。 | F03B13/16
123 | CN218509628U | 基于液压传动的风能、波浪能和潮流能复合式发电装置 | 2022-08-11 | 未缴年费 | 山东大学; 山东大学日照智能制造研究院 | 本实用新型公开了一种基于液压传动的风能、波浪能和潮流能复合式发电装置，包括风能捕获装置、波浪能捕获装置和潮流能捕获装置；能量捕获装置和液压管路合流压力匹配装置串联连接，然后三路液压管路合流压力匹配装置并联合流后，依次连接第一蓄能器、第一变量液压马达；所述第一变量液压马达的输出轴的一端连接第一变量液压泵，另一端连接发电机，所述发电机的输出轴连接负载；可以实现在能量捕获最大功率的同时多路液压能合流时互不干涉，在维持液压系统压力稳定的同时使发电机恒转速输出，最终在发电机前端完成三种或三种以上能量的复合。 | 1.一种基于液压传动的风能、波浪能和潮流能复合式发电装置，其特征在于，包括风能捕获装置、波浪能捕获装置和潮流能捕获装置；所述风能捕获装置与第一液压管路合流压力匹配装置相连；所述波浪能捕获装置与第二液压管路合流压力匹配装置相连；所述潮流能捕获装置与第三液压管路合流压力匹配装置相连；所述第一液压管路合流压力匹配装置、第二液压管路合流压力匹配装置和第三液压管路合流压力匹配装置并联合流后，依次连接第一蓄能器、第一变量液压马达；所述第一变量液压马达的输出轴的一端连接第一变量液压泵，另一端连接发电机，所述发电机的输出轴连接负载。 | F03D9/25
124 | CN115679918A | 一种利用波浪发电的水面废油收集装置 | 2022-11-08 | 撤回 | 宁波工程学院 | 本发明公开了一种利用波浪发电的水面废油收集装置，属于废油回收处理技术领域，所述波浪发电装置包括：波浪摆杆、齿轮加速器、小型交流发电机、中部菱形主轴、棘轮单向转动结构以及中轴支架，波浪发电装置设置有两个中轴支架固定在牵引导向装置内部底板上，两个所述中轴支架之间设置有中部菱形主轴，多个所述棘轮单向转动结构穿插在所述中部菱形主轴上，多个所述棘轮单向转动结构均铰接有波浪摆杆，所述中部菱形主轴与齿轮加速器输入轴连接，所述齿轮加速器的输出轴与小型交流发电机的主轴通过联轴器连接；本发明中设置有波浪发电装置，能够提高水面废油收集装置持续作业时间，改善传统收集船不能长期在水面上进行作业的现状。 | 1.一种利用波浪发电的水面废油收集装置，其特征在于，包括牵引导向装置，所述牵引导向装置内部设置有波浪发电装置，所述波浪发电装置包括：波浪摆杆(1)、齿轮加速器(5)、小型交流发电机(6)、中部菱形主轴(7)、棘轮单向转动结构(8)以及中轴支架(39)，波浪发电装置设置有两个中轴支架(39)固定在牵引导向装置内部底板上，两个所述中轴支架(39)之间设置有中部菱形主轴(7)，多个所述棘轮单向转动结构(8)穿插在所述中部菱形主轴(7)上，多个所述棘轮单向转动结构(8)均铰接有波浪摆杆(1)，所述波浪摆杆(1)均匀分布在波浪发电装置两侧，所述中部菱形主轴(7)与齿轮加速器(5)输入轴连接，所述齿轮加速器(5)的输出轴与小型交流发电机(6)的主轴通过联轴器连接。 | E02B15/10
125 | CN218436927U | 一种利用潮汐能的发电装置 | 2022-09-22 | 未缴年费 | 滁州官默环保科技有限公司 | 本实用新型公开了一种利用潮汐能的发电装置，包括固定管，固定管的一端设置有压缩管，固定管的顶部通过螺栓安装有输电箱，固定管的内壁通过螺栓安装有固定架，固定管的内部通过固定架安装有连通管，连通管的两端均焊接有扩展管，且扩展管的一端通过螺栓安装在固定管的内壁上，连通管的内部通过螺栓安装有支撑架，连通管的内部通过支撑架安装有防护管，防护管的内部两侧均通过螺栓安装有发电机，发电机的输出轴均设置有风轮。本实用新型采用扩展管能使进入到连通管内的气流增加，使得压缩空气吹动发电机上的风轮风力，提高潮汐发电装置的发电效率，本设计的潮汐发电装置避免海水侵蚀风轮，提高潮汐发电装置使用的寿命。 | 1.一种利用潮汐能的发电装置，包括固定管(1)，其特征在于，所述固定管(1)的一端设置有压缩管(2)，所述固定管(1)的顶部通过螺栓安装有输电箱(3)，所述固定管(1)的内壁通过螺栓安装有固定架(4)，所述固定管(1)的内部通过固定架(4)安装有连通管(5)，所述连通管(5)的两端均焊接有扩展管(6)，且扩展管(6)的一端通过螺栓安装在固定管(1)的内壁上，所述连通管(5)的内部通过螺栓安装有支撑架(14)，所述连通管(5)的内部通过支撑架(14)安装有防护管(13)，所述防护管(13)的内部两侧均通过螺栓安装有发电机(15)，所述发电机(15)的输出轴均设置有风轮(16)，所述固定管(1)的另一端内部通过螺栓安装有防护网(7)，所述固定管(1)的另一端内部通过螺栓安装有过滤网(8)。 | E02B9/08
126 | CN218407658U | 一种微型水力盘式永磁发电机 | 2022-08-06 | 未缴年费 | 肖斌 | 一种微型水力盘式永磁发电机，属于发电机技术领域，包括壳体、水叶轮、多级磁体、定子线圈等，其壳体由下壳体、中壳体、上壳体组成，下壳体与中壳体安装组成叶轮室，叶轮室有一射流孔，多极磁体平铺安装在水叶轮上的叶片和中轴之间，中壳体与上壳体安装形成出水水路，水路和中轴之间设置有定子线圈的放置腔；中壳体有一个过水孔，中壳体的过水孔是顺着水流方向逐渐变大的异形过孔。水流经射流孔冲击水叶轮，安装在水叶轮的多级磁体转动使定子线圈产生感应电动势。该发电机具有无轴封漏水、起动转矩低、发电效率高的特点，能满足一些微小功率的设备电控显示管理的电源使用。 | 1.一种微型水力盘式永磁发电机，包括壳体、水叶轮、多级磁体、定子线圈等，其特征在于：壳体由下壳体、中壳体、上壳体组成，下壳体与中壳体安装组成叶轮室，叶轮室有一射流孔，多极磁体平铺安装在水叶轮上的叶片和中轴之间，中壳体与上壳体安装形成出水水路，水路和中轴之间设置有定子线圈的放置腔，放置腔至少铺放六个定子线圈，中壳体至少有一个过水孔，上壳体有定子线圈引线出口。 | F03B13/00
127 | CN218407661U | 一种水力发电的数显装置 | 2022-11-01 | 未缴年费 | 潘长军 | 本实用新型提供一种水力发电的数显装置，包括发电机构、温度传感器、壳体和显示机构，发电机构包括过水腔和发电组件，过水腔具有连通的进水口和出水口，发电组件的叶轮和温度传感器均位于过水腔内，壳体具有上端口和下端口，发电机构从下端口伸入壳体内且与壳体可拆卸连接，显示机构包括盖在上端口的透光盖板和设置在透光盖板内侧的显示模块，过水腔位于壳体外，显示模块分别与发电组件和温度传感器电连接，相对于现有技术，发电机构上端与壳体可拆卸连接，部件更少，结构更简单，安装过程中可直接操作，无需借助辅助工具，安装更为方便快速。 | 1.一种水力发电的数显装置，其特征在于：包括发电机构(1)、温度传感器(2)、壳体(3)和显示机构(4)，发电机构(1)包括过水腔(13)和发电组件，过水腔(13)具有连通的进水口(162)和出水口(17)，发电组件的叶轮(14)和温度传感器(2)均位于过水腔(13)内，壳体(3)具有上端口(32)和下端口(31)，发电机构(1)从下端口(31)伸入壳体(3)内且与壳体(3)可拆卸连接，显示机构(4)包括盖在上端口(32)的透光盖板(41)和设置在透光盖板(41)内侧的显示模块(43)，过水腔(13)位于壳体(3)外，显示模块(43)分别与发电组件和温度传感器(2)电连接。 | F03B13/00
128 | CN115638070A | 一种水力发电机组的降噪装置 | 2022-09-30 | 撤回 | 华能新疆能源开发有限公司托什干河水电分公司 | 本发明公开了一种水力发电机组的降噪装置，包括外箱体和箱门，所述外箱体的内部通过第一导向结构滑动安装有内箱体，所述外箱体一侧的内壁上开设有两组对称的矩形内凹槽，所述矩形内凹槽的内部滑动安装有滑块，所述滑块的表面固定有中空回形隔音框，且所述中空回形隔音框的内部滑动安装有隔音结构，隔音结构的顶端通过第二导向结构和内箱体的顶部滑动连接，所述外箱体一侧的内壁上安装有用于带动内箱体升降的齿轮移送结构。本发明使得装置可根据不同尺寸规格的水力发电机组进行装配使用，降低装置中的空间余量，减少声音的传播量，提高装置的降噪效果。 | 1.一种水力发电机组的降噪装置，其特征在于：包括外箱体(1)和箱门(8)，所述外箱体(1)的内部通过第一导向结构(101)滑动安装有内箱体(2)，所述外箱体(1)一侧的内壁上开设有两组对称的矩形内凹槽(102)，所述矩形内凹槽(102)的内部滑动安装有滑块(103)，所述滑块(103)的表面固定有中空回形隔音框(104)，且所述中空回形隔音框(104)的内部滑动安装有隔音结构(7)，隔音结构(7)的顶端通过第二导向结构和内箱体(2)的顶部滑动连接，所述外箱体(1)一侧的内壁上安装有用于带动内箱体(2)升降的齿轮移送结构，所述外箱体(1)一侧的外壁上固定有自锁盒(5)，所述自锁盒(5)的内部设置有用于锁止齿轮移送结构的棘轮自锁结构。 | F03B11/00
129 | CN218387075U | 一种水力发电机组水导冷却器 | 2022-08-12 | 未缴年费 | 华电四川发电有限公司瓦屋山分公司 | 本实用新型公开了一种水力发电机组水导冷却器，属于发电机组冷却技术领域，包括冷却外箱和锁定盖，上述锁定盖和冷却外箱的中部分别开设有相通的第一电机延伸孔和第二电机延伸孔，上述第二电机延伸孔的外缘面设有U形的冷却槽，上述冷却槽的内部嵌合有冷却导管，上述冷却导管与冷却槽的内部可拆连接，上述冷却外箱的一侧设有出水部和进水部，上述出水部和进水部分别连接有输水管和出水管，上述冷却外箱的顶端设有散热外罩，上述散热外罩的内部架设有第二散热风扇，上述第二散热风扇与冷却外箱的连接端设有集中散热槽，该水力发电机组水导冷却器，多种散热机构联合散热使得散热性能较高，可较为有效的降低发电机组过热的几率。 | 1.一种水力发电机组水导冷却器，包括冷却外箱(1)和锁定盖(2)，其特征在于：所述锁定盖(2)与冷却外箱(1)固定连接，所述锁定盖(2)和冷却外箱(1)的中部分别开设有相通的第一电机延伸孔(5)和第二电机延伸孔(9)，所述第二电机延伸孔(9)的外缘面设有U形的冷却槽(7)，所述冷却槽(7)的内部嵌合有冷却导管(8)，所述冷却导管(8)与冷却槽(7)的内部可拆连接，所述冷却外箱(1)的一侧设有出水部(3)和进水部(4)，所述出水部(3)和进水部(4)分别连接有输水管和出水管，所述冷却外箱(1)的顶端设有散热外罩(6)，所述散热外罩(6)的内部架设有第二散热风扇(18)，所述第二散热风扇(18)与冷却外箱(1)的连接端设有集中散热槽(19)。 | H02K5/20
130 | JP2023011203A | 洋流发电机 | 2021-07-12 | 撤回 | Honda Motor Co Ltd | 要解决的问题：提供一种能够在抑制装置的大型化的同时提高发电效率的洋流发电机。 解决方案：一种洋流发电机，包括利用随洋流旋转的涡轮机发电的发电机； 以及壳体，所述壳体保持所述发电机。 所述壳体具有：入口，其具有翼形的截面形状，并且流动的水流入其中； 出口，从所述入口流入的所述流动水通过所述出口流出； 以及连接所述入口和所述出口的流路。 涡轮配置于流路。 所述出口设置在由所述翼形截面形状形成的负压部中。 选图：图2版权：(C)2023, JPO&INPIT | The ocean current generator is provided with a generator generating power by a turbine rotated by receiving a sea current, and a housing body holding the generator, wherein the housing body has a blade-shaped cross-sectional shape; and is provided with a wing-shaped cross section. The ocean current generator includes : an inflow port into which flowing water flows; an outflow port for flowing flowing water flowing from the inflow port; and a flow passage connecting the inflow port and the outflow port; the turbine is arranged in the flow passage; and the outflow port is arranged in a negative pressure part formed by a cross section shape of the blade shape. | F03B13/26
131 | JP2023011345A | 海流发电系统 | 2021-07-12 | 撤回 | Honda Motor Co Ltd | 所要解决的问题是提供一种能够较好地控制浮体和洋流发电机的位置的洋流发电系统。 解决方案：一种海流发电系统，包括：浮体，其漂浮在海面上； 缆绳，所述缆绳的第一端与安装在海底上的第一锚连接，第二端与安装在海底上的第二锚连接，并且所述缆绳部分地支撑在所述浮体上； 绕线装置，所述绕线装置安装在所述浮体上，对所述缆绳施加使所述浮体相对于所述缆绳相对移动的力； 以及一个或多个海流发电装置，其附接到所述第一锚和所述浮体之间的空间，并且在海中将海流能转换成电力。 选图：图1版权：(C)2023, JPO&INPIT | A floating body floating on the sea surface, a first end connected to a first anchor installed on the seabed, a second end connected to a second anchor installed on the seabed, and a cable in which a part is supported on the floating body, and a cable are provided. It is mounted on the floating body; and by applying force to the cable, a winding device for relatively moving the floating body with respect to the cable is provided. The ocean current power generation system is mounted between the first anchor and the floating body in the cable, and is provided with one or more sea current generators for changing ocean current energy into electric power in the sea. | F03B13/26
132 | CN218352579U | 一种具有防护功能的水力发电厂监控装置 | 2022-08-05 | 未缴年费 | 武汉博泰达农业发展有限公司 | 本实用新型公开了一种具有防护功能的水力发电厂监控装置，涉及水电厂监控技术领域，包括固定板，固定板的上侧设置有监控摄像头本体，监控摄像头本体的外侧设置有防护壳，防护壳的内部固定连接有玻璃，防护壳的下侧设置有卡接机构；改善了该装置中缺少能对摄像头进行防护的功能，导致异物在砸到摄像头时，摄像头容易出现损坏，从而使得摄像头的使用寿命下降的问题，本装置中卡接机构可用于连接固定板和防护壳，使得防护壳能稳定在监控摄像头本体的外侧，而防护壳则可对监控摄像头本体起到保护作用，使得异物在砸到监控摄像头本体的时候，会被防护壳挡住，从而让监控摄像头本体不易损坏。 | 1.一种具有防护功能的水力发电厂监控装置，包括固定板(1)，其特征在于：所述固定板(1)的上侧设置有监控摄像头本体(21)，所述监控摄像头本体(21)的外侧设置有防护壳(22)，所述防护壳(22)的内部固定连接有玻璃(23)，所述防护壳(22)的下侧设置有卡接机构；所述卡接机构包括固定连接在防护壳(22)下侧的滑杆(31)，所述固定板(1)的上侧开设有第一卡块(32)，且所述滑杆(31)滑动连接在第一卡块(32)的内部，所述固定板(1)的内部开设有第二放置槽(36)，且所述第二放置槽(36)与第一卡块(32)相连通，所述固定板(1)位于第二放置槽(36)的内部固定连接有弹簧(35)，所述弹簧(35)的一侧固定连接有第二卡块(34)，所述第二卡块(34)的下侧设置有第一放置槽(33)，且所述第一放置槽(33)与滑杆(31)之间固定连接；所述固定板(1)的内部设置有解卡机构，所述解卡机构可用于方便人们分离固定板(1)和防护壳(22)。 | H04N23/50
133 | JP2023008729A | 无需火力、水力、原子能等外部辅助力而能够在自身旋转的同时持续供电的发电机 | 2021-07-06 | 撤回 | Saito Hiroshi | 要解决的问题：提供一种发电机，其通过在内部提供类似于电动机的强驱动力，并且将用于驱动该驱动力的动力原样地使用，从而能够实现自驱动旋转，该动力是自身产生的。 解决方案：在一般的电动机那样的发电机的外周设置多个定子铁芯极，在本发明中为偶数极，如图所示，在各铁芯定子极的凸极上卷绕线圈导体。 另外，在距各铁芯定子极的前端面稍靠近发电机中心部的位置，安装有仅由从中心的旋转轴线以几乎相同的半径卷绕在各铁芯定子极上的线圈构成的定子极，从而形成环路。 该位置处的导体的数量是每个线圈的缠绕数量的两倍，因为以分别围绕相邻的铁芯定子极的方式安装的两个线圈仅在线圈中在定子极中彼此重叠。 选图：图1版权：(C)2023, JPO&INPIT | In the power generator, a plurality of rotor magnetic poles adjacent to each other are arranged so that the adjacent magnetic poles are alternately opposed to the N pole and the S pole to rotate the center of the generator as a rotary shaft; and in addition, a stator pole consisting of only the same number of coils as the rotor magnetic poles is provided. To surround the tip of a rotor magnetic pole as viewed from the rotating shaft of a rotor along the wall around the generator; for example, the coil is wound clockwise by a proper number of turns first; and then the coil conductor is wound in the same position as the next wall in the same winding number in the opposite counterclockwise direction. In other words, a stator pole consisting only of coil bundles that are aligned in the same number as the number of rotor poles is installed. In this case, the number of the conductors of the stator pole of only the coils arranged in the longitudinal direction of the coil is made to match clockwise and counterclockwise, so that the number of conductors twice the number of windings is set up as the coil stator of the coil bundle aligned in the vertical direction. Further, further, to the outside of the stator pole consisting of only the coil bundle; however, it is still inside the generator as a whole, but an electromagnet pole, which is wound with a coil lead wire, is placed on a projecting iron core similar to that of the stator magnetic pole of the motor. However, the coil lead wire used at that time comes with the same conductor as the stator consisting of only the front coil conductor bundle, and is wound around the iron core salient pole; however, if the winding direction is wound clockwise or counterclockwise, the coil wire is wound around the right or left direction. To assist the rotation of a rotor magnetic pole so as to raise the repulsive force of a magnet from the back so as to assist the rotation of a rotor magnetic pole tip when the tip of the rotor magnetic pole passes before, and to wind the rotor so as to generate the attraction of the magnet from the front, and to assist the rotation of the rotor magnetic pole. Once the winding direction is determined, since the electricity generated by the generator is alternating current, the rotation of the rotor is made to be able to accelerate the rotation of the rotor by magnetic repulsion and suction at all the time when the rotating position of the rotor magnetic pole is located, so that the rotation of the rotor is made to have the magnetic pole. When generating electricity to a coil stator consisting of a coil wire bundle, the force to prevent the rotation of the rotor magnetic pole is applied by the magnetic force resistance generated around the coil stator, and the magnetic force of the strength exceeding it is made in the iron core coil magnetic pole; and the power of the rotor magnetic pole is formed in the coil stator. Also, since the magnetic poles of the iron core coil poles are automatically changed alternately in accordance with the rotating position of the rotor, the power generator is characterized in that the rotor magnetic pole can continue to generate electricity while continuously rotating. | H02K53/00
134 | AU2020271455A1 | 用于水力发电装置的叶轮组件 | 2020-03-30 | 撤回 | Hang Je Park | 本发明的目的是提供一种用于水力发电装置的叶轮组件， 其中进水口的结构和叶轮的结构被主动地改进，使得水的势能和其流速的压力被同时提供给叶轮，以便在高效状态下使叶轮旋转，并且提供给叶轮的水的势能和流速的压力被同时提供给叶轮。 输出能力强，从而使输出效率最大化。 特别是， 本发明涉及一种用于水力发电机的叶轮组件， 其中，叶轮容纳在其中形成有容纳空间并由盖构件密封的筒状体中， 驱动轴由连接到盖构件的轴承支撑，并且主体具有形成在其中的入口和出口，使得安装在内部空间中的叶轮被驱动。 入口构造成能够从主体的12点方向向主体的4点方向供给流体，就像渐开线曲线一样。 出口从6点方向形成到8点方向。 叶轮具有多个形成为朝向主体的内表面开口的流体箱。 在入口和出口之间形成从4点方向到6点方向的按压部，以关闭流体箱，从而增大叶轮的旋转力矩。 | 1. An impeller assembly (1) for a hydroelectric power generation device, wherein animpeller (4) is contained in a cylindrical body (2) having a containing space formedtherein and sealed by a cover member (3), a drive shaft (4a) is supported by a bearingcoupled to the cover member (3), and the body (2) has an inlet (23) and an outlet (24)formed therein such that the impeller (4) installed in an inner space (22) is driven, andwherein the inlet (23) is configured to be able to supply a fluid, as if an involute curve, from a 12 o'clock direction of the body to a 4 o'clock direction of the body, the outlet(24) is formed from a 6 o'clock direction to a 8 o'clock direction, the impeller (4) hasmultiple fluid tanks (45) formed to be open toward an inner surface of the body (2), apressing portion (25) is formed from the 4 o'clock direction to the 6 o'clock directionbetween the inlet (23) and the outlet (24) so as to close the fluid tanks (45), therebyincreasing a rotational moment of the impeller (4). | F03B3/18
135 | JP2023005653A | 水力发电设备 | 2021-06-29 | 驳回 | Tokida Miyuki | 所要解决的问题是提供一种水力发电设备，该水力发电设备能够将流道中的水流高效地转换为用于发电机发电的转矩，并且能够在不破坏流道外观的情况下进行安装，并且能够在增大流道时抑制由水流引起的破裂。 方案：一种水力发电设备1，包括水轮部3。 水轮部3包括：一对第一齿轮31； 一对第二齿轮32； 第一旋转轴部件37； 第二旋转轴部件38； 第一环形链条33； 第二环形链条34； 多个叶片35； 以及多个止挡件36。 水轮部分3安装在流道15的水面下。 第一环形链条33和第二环形链条34在水平方向上在一个方向上彼此分离地配置。 定位在第一环链33下部的叶片35通过止动件36限制其旋转，使得叶片35与流动通道15的水流方向R1交叉。 定位在第一环链33的上部33U处的叶片35以叶片35沿着水流方向R1的方式旋转。 选图：图1版权：(C)2023, JPO&INPIT | [CLAIM 1] The waterwheel part is provided with a hydraulic turbine part converting the water flow of the flow path into a rotating force for generating power generation of the generator; the waterwheel part is provided with a pair of first gears; a pair of second gears; a first rotary shaft member connecting the pair of first gears; and a second rotary shaft member connecting the pair of second gears. A first endless chain stretched between one of the pair of first gears and one of the pair of second gears, and a second endless chain hung over the other of the other pair of the first gears and the other of the pair of second gears are provided. The first endless chain and the second endless chain are rotatably connected to each other over the first endless chain and the second endless chain in a state of straddling the first endless chain and the second endless chain, respectively, and a plurality of blade plates arranged in the circumferential direction of the first endless chain are provided. The device is provided with at least one of the first endless chain and the second endless chain, and a plurality of stoppers for regulating the rotation of the plurality of blade plates; the waterwheel part is installed under the water surface of the flow path; and the first endless chain and the second endless chain are provided. The blade plate positioned at the lower part of the first endless chain out of the plurality of blade plates is regulated in rotation of the blade plate so that the blade plate crosses the flow direction of the flow passage by the stopper. Out of the plurality of blade plates, the vane plate positioned at the upper part of the first endless chain is rotated so that the blade plate is along the water flow direction when viewed in one direction. | F03B7/00
136 | CN114094624A | 一种波浪发电系统低电压穿越协调控制方法 | 2021-11-17 | 未缴年费 | 天津大学 | 本发明涉及一种波浪发电系统低电压穿越协调控制方法，通过故障期间各个环节功率的大小来协调控制网侧控制器、机侧控制器和超级电容储能装置，包括下列步骤：网侧控制器基于电网电压定向，采用电压外环电流内环控制；当电网发生低电压故障时，机侧控制器工作在转子储能模式下，转子转速参考值由直流母线电压外环得到；当机侧控制器工作在转子极限转速模式下，转子转速参考值给定为转速极限值；超级电容储能装置，采用功率外环电流内环控制，功率外环用于维持直流母线两端功率平衡，电流内环用于实现快速跟踪控制；使得机侧控制器、网侧控制器和超级电容储能装置在不同情况下有不同的运行状态。 | 1.一种波浪发电系统低电压穿越协调控制方法，通过故障期间各个环节功率的大小来协调控制网侧控制器、机侧控制器和超级电容储能装置，包括下列步骤： (1)网侧控制器基于电网电压定向，采用电压外环电流内环控制，在电网正常运行情况下，网侧控制器运行在单位功率因数模式下，q轴电流参考值为0，d轴电流参考值通过电压外环给定，以维持直流母线电压的稳定，当电网发生低电压故障时，为了能够满足输出无功功率的要求，q轴电流参考值由下式计算： igqref2≥1.5(0.9‑eg[p.u.])IN其中eg[p.u.]为并网点处故障电压标幺值, IN为网侧逆变器额定电流值； 考虑到网侧逆变器的电流限幅，d轴电流参考值不能大于其中Imax为网侧逆变器电流幅值，通常为1.5IN； 因此，实际的d轴电流参考值如下式所示igdref＝min{igdref1, igdref2}其中igdref1为通过电压外环得到的d轴电流参考值； (2)机侧控制器的d轴参考值设置为0，电网正常运行情况下，q轴电流参考值由最大波能捕获控制得到，当电网发生低电压故障时，机侧控制器工作在转子储能模式下，转子转速参考值由直流母线电压外环得到；当机侧控制器工作在转子极限转速模式下，转子转速参考值给定为转速极限值； (3)超级电容储能装置，采用功率外环电流内环控制，功率外环用于维持直流母线两端功率平衡，电流内环用于实现快速跟踪控制；当发生低电压故障时，双向buck/boost变换器工作在buck电路下，直流母线向超级电容充电；当故障消除，双向buck/boost变换器工作在boost电路下，超级电容放电； 超级电容容量的设计应能满足低电压穿越协调控制下，最严重的电网低电压故障，当电网发生0.2pu的低电压故障时，网侧逆变器输出的有功功率表示为： 其中igqref_sc是故障发生时网侧逆变器的q轴电流； 故障期间，超级电容储能装置吸收的能量表示为Esc＝0.625ΔP‑Er_max＝0.625(Ps_rate‑Pg_sc)‑Er_max其中Ps_rate表示机侧控制器输出的额定功率，Er_max表示电机转子从额定转速升高至极限转速所存储的能量； 超级电容容量表示为其中Usc_rate和Usc_init表示超级电容储能装置额定电压与初始电压，超级电容储能装置充电时，电压从Usc_init上升至Usc_rate，wmax是发电机转子极限转速值，wN是发电机转子额定转速值，igqref_sc是0.2pu故障发生时网侧逆变器的d轴电流, eg为并网点处故障电压； 超级电容储能装置滤波电感的设计需要满足双向buck/boost变换器的工作要求，能够穿越充放电过程中的最大冲击电流，滤波电感通过下式计算其中Iscp表示超级电容工作在buck模式下的额定电流幅值，ΔIscp表示最大允许纹波电流，fs表示buck/boost电路的开关频率，Udc是超级电容侧直流电压； (4)低电压穿越协调控制方法如下： 网侧逆变器输入至电网的有功功率Pgref通过下式计算相应低电压故障下电机转子最大储存功率Pω_max通过下式计算其中ωmax为电机转子转速极限值，ωN为电机转子转速的额定值，tF为对应低电压允许发电系统接入最大时间； 根据故障期间各个环节功率值大小关系将控制策略分为四个模式，使得机侧控制器、网侧控制器和超级电容储能装置在不同情况下有不同的运行状态： 当Pgref≥Ps时，低电压穿越协调控制策略工作在模式1下，此时机侧控制器工作在最大波能捕获模式下，网侧控制器工作在无功补偿模式下，超级电容储能装置无需参与控制；当Ps>Pgref≥Ps‑Pω_max时，低电压穿越协调控制策略工作在模式2下，此时机侧控制器工作在电机转子储能模式下，网侧控制器工作在无功补偿模式下，超级电容储能装置无需参与控制； 当Ps‑Pω_max>Pgref时，低电压穿越协调控制策略工作在模式3下，此时机侧控制器工作在电机转速极限值状态下，网侧控制器工作在无功补偿模式下，超级电容储能装置双向buck/boost变换器工作在buck电路下，直流母线开始向超级电容充电；当故障检测器检测到电网低电压故障清除时，低电压穿越控制策略切换到模式4，此时机侧控制器恢复最大波能捕获控制策略，网侧控制器恢复为单位功率因数运行，超级电容储能装置双向buck/boost变换器工作在boost电路下，超级电容放电；直至超级电容电压恢复至初始值，储能装置切出，低电压穿越过程结束。 | H02J3/38
137 | CN218326860U | 一种水力发电厂管道检修设备 | 2022-08-05 | 未缴年费 | 武汉博泰达农业发展有限公司 | 本实用新型公开了一种水力发电厂管道检修设备，涉及水力发电领域，包括主杆，主杆的外侧转动连接有第一环块和第二环块，第一环块的一侧固定连接有第一延长板，第二环块的一侧固定连接有第二延长板，第一延长板与第二延长板之间设置有螺栓，主杆的外侧设置有第一检测布和第二检测布，改善了一般情况为了解决轻微的破损，工作人员都会采用胶布等方式，对破损处进行维修，但胶布等方式无法长时间的对破损处进行修复，时间一长该破损处可能仍会出现继续漏水的情况的问题，本装置中第一环块和第二环块也将被螺栓所限制，紧固、牢固的夹持在管道的外侧，对管道破损的位置起到遮挡、密封的作用，使得轻微损坏的管道不易继续流水。 | 1.一种水力发电厂管道检修设备，包括主杆(1)，其特征在于：所述主杆(1)的外侧转动连接有第一环块(21)和第二环块(22)，所述第一环块(21)的一侧固定连接有第一延长板(23)，所述第二环块(22)的一侧固定连接有第二延长板(24)，所述第一延长板(23)与第二延长板(24)之间设置有螺栓(25)，所述主杆(1)的外侧设置有第一检测布(31)和第二检测布(32)，且所述第一检测布(31)设置在第一环块(21)的内侧，所述第二检测布(32)设置在第二检测布(32)的内侧，所述第一环块(21)和第二环块(22)的内侧均固定连接有第一橡胶块(6)。 | F16L55/172
138 | CN218327001U | 一种水力发电厂监控调试装置 | 2022-08-04 | 未缴年费 | 武汉博泰达农业发展有限公司 | 本实用新型涉及水力发电厂技术领域，具体涉及一种水力发电厂监控调试装置，包括调试座，所述调试座的一侧外壁固定连接有控制面板，所述调试座顶部外壁固定连接有调试箱，且调试箱的一侧外壁开设有开口，所述开口的内壁活动连接有箱门，所述调试箱顶部外壁开设有观察口，且观察口的内壁固定连接有玻璃板，所述调试箱的一侧外壁固定连接有水箱，所述调试箱的底部内壁设置有调试机构。本实用新型克服了现有技术的不足，通过在调试箱内设置调试机构，调节机构上设置的安装块方便将监控进行固定，同时安装块和滑动座之间卡接，方便进行快速拆装，进而解决了现有的调试机构不便对监控进行快速拆装的问题，提高了监控调试的效率。 | 1.一种水力发电厂监控调试装置，包括调试座(1)，其特征在于：所述调试座(1)的一侧外壁固定连接有控制面板(2)，所述调试座(1)顶部外壁固定连接有调试箱(3)，且调试箱(3)的一侧外壁开设有开口，所述开口的内壁活动连接有箱门(4)，所述调试箱(3)顶部外壁开设有观察口，且观察口的内壁固定连接有玻璃板(6)，所述调试箱(3)的一侧外壁固定连接有水箱(5)，所述调试箱(3)的底部内壁设置有调试机构(8)，且调试箱(3)底部内壁开设有多个排水口(7)，所述调试箱(3)的一侧内壁固定连接有固定座(9)，且固定座(9)的外壁固定连接有电动滑轨一(10)，所述电动滑轨一(10)上滑动连接有喷淋头(11)。 | F16M11/04
139 | JP2023004790A | 利用直立圆柱形水箱水的水力发电装置 | 2021-06-25 | 驳回 | Yamaguchi Noriaki | 要解决的问题：公开这样一种现象，即当球从楼上窗口落下时，在加速的同时向上作用直到球到达地面的加速度变成重力的加速度a，然后，在该现象中，力F可以通过加速度a和质量m的乘积通过牛顿的第二原理获得，并且当通过第二原理增大质量m时，根据第二原理，a也自然地增大，并且在另一种情况下， 当使水大量停滞在直立圆筒中，并且向其添加外力，即坠落冲击力时，在直立圆筒的负载处产生应力，并且负载被复制。 解决方案：通过对大量停滞在可变立筒内的停滞水施加作为下落外力的冲击，并对停滞水的ma施加作为强制涡旋的从形成于碗状底部的孔排出水的涡旋力，使停滞有水的立筒ma=F倍增或更多，并且能够以更小的水力能获得至少四倍或更多的电能。 选图：图1版权：(C)2023, JPO&INPIT | [CLAIM 1] The shape of the bottom of an upright cylinder is formed into a bowl shape, a discharge hole smaller than the cross section area of the cylinder is bored in the center, and water supplied by the water supply pipe of the same diameter hole retained in the upright cylinder to secure a larger power generation amount. The renewable hydroelectric generator for obtaining a large amount of power generation with a smaller amount of water which causes a stress in the upright cylinder by providing a so-called Shishi Odoshi to periodically encourage vertical movement of the cylinder. | F03B17/06
140 | KR1020230008333A | 一种水轮机及包括其的微型水力发电机 | 2021-07-07 | 驳回 | Nat Univ Chungbuk Ind Acad Coop Found | 本发明涉及一种具有辅助叶片的旋转螺旋水轮机及包括其的小型水力发电机。 根据本实用新型一个实施例的具有辅助叶片的旋转螺旋式水轮机包括：旋转轴； 螺旋叶片，其沿着所述旋转轴的长度方向形成； 以及多个辅助叶片，突出于所述螺旋叶片的表面。 所述多个辅助叶片从所述旋转轴朝向所述螺旋叶片的边缘形成为流线型，并且沿着所述螺旋叶片布置。 提供一种能够产生电力的小型水力发电技术。 | It includes a rotating shaft, a spiral blade formed along the length of the rotating shaft, and a plurality of auxiliary blades protruding from the surface of the spiral blade, wherein the plurality of auxiliary blades are formed in a streamlined shape from the rotating shaft toward the edge of the spiral blade. Rotating helical water turbine with ailerons arranged along the helical blades. | F03B7/00
141 | CN115585089A | 波浪能发电装置 | 2022-09-14 | 撤回 | 嵊州市浙江工业大学创新研究院 | 本发明提供了波浪能发电装置。它解决了现有的技术问题。本波浪能发电装置，包括整流罩，所述的整流罩两端开口且内设有气室，所述的气室内固设有靠近顶端开口的发电机构，所述的整流罩的外周壁上开设有若干与气室相连通的导流口，所述的气室内固设有靠近底端开口的导流组件，该导流组件用于将波浪引入气室或促使波浪离开气室以使气流加速经过发电机构。本发明具有波浪能采集效率高、发电效率好的优点。 | 1.一种波浪能发电装置，包括整流罩(1)，所述的整流罩(1)两端开口且内设有气室，所述的气室内固设有靠近顶端开口的发电机构，其特征在于，所述的整流罩(1)的外周壁上开设有若干与气室相连通的导流口(11)，所述的气室内固设有靠近底端开口的导流组件，该导流组件用于将波浪引入气室或促使波浪离开气室以使气流加速经过发电机构。 | F03B13/24
142 | CN115587547A | 基于阵列式磁力丝杠复合波浪发电系统的功率控制方法 | 2022-10-17 | 撤回 | 南京工程学院 | 基于阵列式磁力丝杠复合波浪发电系统的功率控制方法，包括：阵列式磁力丝杠复合波浪发电系统的波浪激励力预测模型、并基于预测所得数据对阵列式磁力丝杠复合波浪发电系统进行最大功率跟踪的混合控制策略。具体步骤为：首先，将测量得到浮筒的实时位置和速度参数输入预测模型中，从而获得阵列式磁力丝杠复合波浪发电系统的波浪激励力预测值；接着，然后根据预测数据与阵列式磁力丝杠复合波浪发电系统的发电端机械参数模型，升压转换器参数模型及负载端参数模型相结合，设计出一种基于阵列式波浪激励力预测的最大功率混合跟踪算法，从而最大限度地捕获波浪能，并将其转换为电能。 | 1.一种基于阵列式磁力丝杠复合波浪发电系统的功率控制方法，其特征在于，包括以下步骤：S1：建立波浪激励力预测模型，并根据该模型预测阵列式磁力丝杠复合波浪发电系统中的波浪激励力；S2：结合步骤S1预测的数据，利用功率混合跟踪算法对阵列式磁力丝杠复合波浪发电系统中发电端参数模型、升压转换器参数模型以及负载端参数模型中的任一一个或多个进行对应控制，实现整体波浪发电系统的最大功率跟踪。 | G06F30/28
143 | CN218266165U | 一种水力发电机的升降叶轮 | 2022-09-23 | 未缴年费 | 邓崇云 | 本实用新型提供了一种水力发电机的升降叶轮，包括叶轮结构、安装板、丝杆和顶座，所述叶轮结构安装在安装板的下方，且安装板的四个拐角处均活动连接有一组丝杆，所述安装板上四组丝杆的上端分别套置顶座的左右两部，且顶座的上端面中部前侧安装有驱动电机；所述叶轮结构的中心安装有转轴，且转轴上环设有多组叶轮片，并且叶轮片的左右两端分别与左右两侧的外套箍固定在一起，同时叶轮结构的左右两侧面中心均设置有侧连接板。本实用新型方便在多通道的河道内逐个单独安装，可分别根据超声波水位探测器探测到水位升降高度进行单独升降活动，更灵活实用。 | 1.一种水力发电机的升降叶轮，包括叶轮结构(1)、安装板(2)、丝杆(3)和顶座(4)，其特征在于：所述叶轮结构(1)安装在安装板(2)的下方，且安装板(2)的四个拐角处均活动连接有一组丝杆(3)，所述安装板(2)上四组丝杆(3)的上端分别套置顶座(4)的左右两部，且顶座(4)的上端面中部前侧安装有驱动电机(40)。 | F03B13/00
144 | CN115573848A | 一种海流能无人发电船结构 | 2022-10-10 | 撤回 | 盐城工学院 | 本发明提出一种海流能无人发电船结构，包括船身、连接杆以及发电舱，所述连接杆的一端连接在船身下方，另一端连接在发电舱上，所述发电舱前方安装有轮毂，所述轮毂上安装有水轮机叶片，所述船身内安装有带传动装置、圆柱齿轮传动装置以及电动机，所述电动机连接圆柱齿轮传动装置，还包括船桨，所述船桨与圆柱齿轮传动装置通过带传动装置传动连接，所述发电舱内安装有发电机、输出轴、增速器以及输入轴，所述轮毂连接输入轴，所述输入轴连接增速器，所述增速器连接输出轴，所述输出轴连接在发电机上，本申请能够有效提高洋流发电的效率，并在能量捕获率，能量转换效率和发电量的增加方面对各种洋流发电方法和装置进行了优化和改进。 | 1.一种海流能无人发电船结构，其特征在于：包括船身(3)、连接杆(10)以及发电舱(8)，所述连接杆(10)的一端连接在船身(3)下方，另一端连接在发电舱(8)上，所述发电舱(8)前方安装有轮毂(6)，所述轮毂(6)上安装有水轮机叶片(7)，所述船身(3)内安装有带传动装置(2)、圆柱齿轮传动装置(4)以及电动机(15)，所述电动机(15)连接圆柱齿轮传动装置(4)，还包括船桨(1)，所述船桨(1)与圆柱齿轮传动装置(4)通过带传动装置(2)传动连接，所述发电舱(8)内安装有发电机(11)、输出轴(12)、增速器(13)以及输入轴(14)，所述轮毂(6)连接输入轴(14)，所述输入轴(14)连接增速器(13)，所述增速器(13)连接输出轴(12)，所述输出轴(12)连接在发电机(11)上。 | F03B13/00
145 | KR1020230001443A | 带浮标的波浪能发电装置 | 2021-06-28 | 驳回 | Kim Jae Hoon | 本发明涉及一种浮标式波浪能发电装置，该浮标式波浪能发电装置能够通过将波浪能、重力和潮汐能一起使用来提高波浪能发电的效率，并且通过以简单的结构实现来降低制造成本。 所述浮标式波浪能发电装置包括：发电装置用浮标，其具有在相对于铅垂方向倾斜时作用有恢复力的圆锥形状，并且具有浮力； 发电装置，所述发电装置装载在所述发电装置用浮标中； 以及将所述发电装置用浮标与重物或海床连接的系泊线。 所述发电装置包括：沿所述发电装置用浮标的内表面形成圆形轨道的运行轨道； 移动体，所述移动体在所述发电装置用浮标进行倾斜或复位的俯仰运动时，沿着所述运行轨道进行横滚运动； 以及第一发电机，所述第一发电机连接到根据所述移动体的滚动运动一起旋转的动力传递轴，通过所述动力传递轴的旋转运动发电，并且布置在所述发电装置用浮标的下部。 | [CLAIM 1] A buoy for a power generation device having a cone shape in which a restoring force acts when tilted in the vertical direction and having buoyancy; A power generation device mounted inside the buoy for the power generation device; and a mooring line connecting the buoy for the generator to the seabed or a heavy object.Including, the power generation device, the running track forming a circular track along the inner surface of the buoy for the power generation device; When the buoy for the generator tilts or performs a rocking motion to restore it to its original position, a moving body that performs a rolling motion along the traveling trajectory; And a first generator connected to a power transmission shaft that rotates together according to the rolling motion of the moving body, generating power by the rotational motion of the power transmission shaft, and disposed below the buoy for the generator; A buoy-type wave power generating device comprising a. | F03B13/20
146 | CN115556904A | 一种波浪能和海流能集成型水下滑翔机发电系统 | 2022-10-18 | 撤回 | 威海海洋职业学院 | 本发明涉及水下滑翔机技术领域，具体涉及一种波浪能和海流能集成型水下滑翔机发电系统，包括前透水舱、前耐压舱、中透水舱、后耐压舱和尾部透水舱，所述前耐压舱内部设有通讯装置、水下数据监测处理装置和液压浮力控制装置，所述后耐压舱内部设有电池供电装置和液压浮力控制装置，所述尾部透水舱外侧设有尾舵，尾部透水舱后端设有螺旋桨推进装置，所述中透水舱的前段嵌入式安装有发电装置。本发明发电系统所利用的水面波浪能和水下海流能通过一组叶片的运动即可实现无缝对接，减少了多余机构对发电性效能的影响，仅依靠自身机构瞬时驱动便可实现两种发电状态的切换。 | 1.一种波浪能和海流能集成型水下滑翔机发电系统，其特征在于：包括前透水舱、前耐压舱、中透水舱、后耐压舱和尾部透水舱，所述前透水舱、前耐压舱、中透水舱、后耐压舱和尾部透水舱依次前后固定连接为一体，所述前耐压舱内部设有通讯装置、水下数据监测处理装置和液压浮力控制装置，所述后耐压舱内部设有电池供电装置和液压浮力控制装置，所述尾部透水舱外侧设有尾舵，尾部透水舱后端设有螺旋桨推进装置，所述中透水舱的前段嵌入式安装有发电装置，中透水舱的后段外侧设有机翼装置，所述电池供电装置由发电装置提供水下滑翔和水面漂浮状态下的持续电能，所述发电装置包括具备水下滑翔和水面漂浮两种发电状态的无缝切换模式。 | B63C11/52
147 | CN115559856A | 一种风能水力一体化并联发电系统 | 2022-09-23 | 撤回 | 黄淮学院 | 本发明涉及一种风能水力一体化并联发电系统，包括风力发电系统、电气控制器、电网、电机、水轮泵和水力发电池，所述的风力发电系统把电力输送至电机内，采用以上结构后，本发明具有如下优点：本发明专利根据电网需求，利用风力发电系统发电或者结合上游水池消耗水利势能发电，实现利用风能、水力协调配合的发电系统，当风力发电功率大于电网需求时，电机作为负载消耗电力做功，将下游水池的水抽到高位上游水池。反之，电机通过水轮机，通过上游水池消耗水利势能发电，补偿风力功率不足问题，可对发电功率进行调控，减少对电网的冲击，还利用水轮机把下游水池的水抽到高位上游水池内，进行能量的转换，进行蓄能。 | 1.一种风能水力一体化并联发电系统，其特征在于，包括风力发电系统(1)、电气控制器(2)、电网(3)、电机(4)、水轮泵(5)和水力发电池；其中，所述的风力发电系统(1)把电力输送至电机(4)内，所述的电机(4)通过电气控制器(2)把电的功率、电压与频率转换成和电网(3)一致并输送至电网(3)；其中，所述的水力发电池包括上游水池(6)和下游水池(7)，所述的水轮泵(5)分别与上游水池(6)和下游水池(7)通过管道连接，所述的水轮泵(5)连接电机(4)；其中，所述的电机(4)为发电电动一体机，所述的水轮泵(5)为双向水轮泵。 | F03D9/25
148 | CN218206903U | 一种潮汐能海浪能发电装置 | 2022-06-16 | 未缴年费 | 马克宁 | 本实用新型公开了一种潮汐能海浪能发电装置，包括浮体、圆筒管及直线电机，所述圆筒管贯穿所述浮体上表面的中心部位，并与浮体固定连接，所述直线电机设置于圆筒管的上方，并通过固定架与浮体的上表面固定连接，所述圆筒管的顶端内腔通过活塞连杆结构与直线电机连接，用于驱动直线电机发电，本实用新型结构简单，通过利用波浪和潮汐与圆筒管产生气室的压强驱动直线电机发电，本装置省略了传统海浪发电装置的中间的传动机构，提高了装置的能量转换效率，此外该装置的直线电机部分采用圆筒形的永磁直线电机，通过采用Halbach永磁体结构提高了电机的磁能密度，增加了电机运行的稳定性，从而提高了整个发电装置的发电效率。 | 1.一种潮汐能海浪能发电装置，其特征在于，包括：浮体(1)；圆筒管(2)，贯穿所述浮体(1)上表面的中心部位，并与浮体(1)固定连接；直线电机(7)，设置于圆筒管(2)的上方，并通过固定架(8)与浮体(1)的上表面固定连接；其中，所述圆筒管(2)的顶端内腔通过活塞连杆结构与直线电机(7)连接，用于驱动直线电机(7)发电。 | F03B13/24
149 | KR1020230000161A | 水力发电系统 | 2021-06-24 | 驳回 | Son Song Nam | 本发明涉及一种利用水轮的发电系统，其利用落水的落差压力使水轮旋转而发电。 更具体地，一种使用水轮的发电系统，当通过用马达泵从安装在发电系统底部的水箱泵水来初始地驱动水轮时，停止对发电模块的驱动，以便于水轮的旋转并减小在水轮的初始旋转时产生的负载，当将水轮的旋转传递到发电模块时增加水轮的rpm，以便以最小的能量最大限度地发电， 并在水轮旋转发电时切断启动电源，使其能够自发电。 | In the water turbine 20 power generation device for generating electricity by rotating the water wheel 20 using water, a water tank 10 made of a rectangular parallelepiped for storing a predetermined amount of water, and provided in parallel to the water tank 10 It consists of a primary generator 100 generated by external starting power and a secondary generator 200 having the same structure that is generated by self-power produced by the primary generator 100, The primary generator 100 and the secondary generator 200 are both juxtaposed side by side so as to protrude upward at regular intervals in the middle of the water tank 10, and a pair of air vents 24 installed on the upper surface. A plurality of blades are installed at regular intervals between the aberration casing 23 of the aberration casing 23 and the side plates 21 in a donut shape inside the aberration casing 23, and the rotary shaft 40 installed at the center of the aberration casing (23) installed to pass through, and A discharge pipe that is connected to the motor pump 22 installed in front of the water tank 10 and rotates the water wheel 20 by spraying and dropping water at high pressure on the wings of the water wheel 20 from the upper inside of the water wheel casing 23 (30), the drive flywheel 41 attached to one end of the rotating shaft 40 penetrating the water wheel casing 23, and the driving belt 43 connected to the interlocking pulley 42 to generate electricity with the rotational force of the water wheel 20 A power generation module 60 that generates, a clutch device 50 that is installed on the rotation shaft 40 of the water wheel 20 that transmits rotational force to the drive flywheel 41 and regulates the torque of the rotation shaft 40, It is installed in the interlocking pulley 42 that rotates the power generation module 60 and consists of a speed increasing device 70 for increasing the rotational rpm, and the motor pump 22 of the primary power generation device 100 uses external starting power. Water is discharged into the water tank through the discharge pipe 30 to rotate the water wheel 20, The motor pump 22 of the secondary power generator 200 discharges water to the water tank through the discharge pipe 30 with self-power produced by the primary power generator 100 and rotates the water wheel 20 to self-power. A power generation device using an aberration wheel, characterized in that when power is generated and self-power generation is performed by the secondary power generator 200, the primary power generator 100 automatically stops operating. | F03B13/06
150 | CN115539279A | 一种微动水力智能发电装置 | 2022-09-28 | 撤回 | 武汉力博物探有限公司 | 本发明公开了一种微动水力智能发电装置，包括机箱、发电机、智能储能配电装置、固定架、防护装置、阻水阀、浮杆、浮体、水道、水轮机、固定螺栓、连接线，本发明通过设有的水道和水轮机，在使用时，将装置放入河流中，水流会通过进水口流入滑道，水流会通过滑道流入缩口管内，水流通过滑道流入缩口管时会获得一定的位能同时流速也会加快，然后水流会通过出水管上的喷管快速喷出，快速喷出的水流则会对机壳内的转轮进行冲击，在水流的不断冲击下推动转轮进行快速旋转，转轮的快速旋转则会带动转轮上固定连接的转轴进行旋转，转轴的旋转则会带动与转轴固定连接的连接板和主轴进行旋转，从而使智能储能配电装置产生大量的电力。 | 1.一种微动水力智能发电装置，包括机箱(1)、发电机(2)、智能储能配电装置(3)、固定架(4)、防护装置(5)、阻水阀(6)、浮杆(7)、浮体(8)、水道(9)、水轮机(10)、固定螺栓(11)、连接线(12)，其特征在于：所述机箱(1)的内部固定安装有水轮机(10)，所述水轮机(10)与水道(9)相连通，所述水道(9)包括进水口(901)，所述进水口(901)内开设有阀槽(902)，所述阀槽(902)内活动安装有阻水阀(6)，所述进水口(901)与滑道(903)相连通，所述滑道(903)下端开设有缩口管(904)，所述缩口管(904)与出水管(905)相连通，所述出水管(905)固定连接在水轮机(10)上，所述出水管(905)前端设置有喷管(906)，所述喷管(906)设置在水轮机(10)内，所述水轮机(10)包括机壳(1001)，所述机壳(1001)内部活动安装有转轮(1002)，所述转轮(1002)上固定连接有转轴(1003)。 | F03B13/00
151 | CN115506943A | 一种基于潮汐能的泄洪口一体化智能发电设备 | 2022-09-13 | 撤回 | 唐建设 | 本发明公开了一种基于潮汐能的泄洪口一体化智能发电设备，涉及潮汐能发电相关技术领域，包括坝体和开设有多个通水槽的水坝，坝体的上表面开设有储水槽，多个通水槽的内壁对称设置有用于安装涡轮发电装置的连接板，水坝的内部设有发电机构，水坝的外壁对称开设有通槽，多个通槽的内壁设置有用于安装转盘的安装轴，多个转盘的外壁对称开设有引流槽。本发明通过在通槽的内部设置安装轴，实现对转盘的支撑固定，使转盘能够通过水流速度实现旋转，并通过发电机构的配合实现潮汐能发电，通过在转盘的外壁设置引流槽，使转板沿着转轴转动，能够有效提升转盘的旋转速度，增强发电效率，实现双重发电作业，能够有效提升装置的潮汐能发电效果。 | 1.一种基于潮汐能的泄洪口一体化智能发电设备，包括坝体(1)和开设有多个通水槽(4)的水坝(3)，其特征在于：所述坝体(1)的上表面开设有储水槽(2)，多个所述通水槽(4)的内壁对称设置有用于安装涡轮发电装置(6)的连接板(5)，所述水坝(3)的内部设有发电机构(7)，所述水坝(3)的外壁对称开设有通槽(8)，多个所述通槽(8)的内壁设置有用于安装转盘(10)的安装轴(9)，多个所述转盘(10)的外壁对称开设有引流槽(11)，多个所述引流槽(11)的内壁设置有用于安装转板(13)的转轴(12)，多个所述通槽(8)靠近转盘(10)的一侧内壁对称开设有弧形槽(14)。 | F03B13/26
152 | CN218117948U | 一种水力发电站进水口拦污装置 | 2022-08-31 | 未缴年费 | 杭州景江建设工程有限公司 | 本实用新型涉及一种拦污装置，尤其涉及一种水力发电站进水口拦污装置。本实用新型提供一种方便快捷的水力发电站进水口拦污装置。本实用新型提供了这样一种水力发电站进水口拦污装置，包括有出水管、滑动块、壳体、固定块和盖板等，出水管前后两侧右上部均滑动式设有滑动块，出水管上通过滑动块滑动式连接有壳体，壳体前后两侧右部均连接有固定块，固定块内侧右部之间转动式设有盖板。本实用新型通过将壳体向右移动取出，然后将盖板转动打开，从而方便人们对过滤网上附着的垃圾进行清理，本实用新型通过转动把手，从而带动螺杆转动，使得夹杆向内侧移动将水利发电站的进水管夹住固定，避免使用时脱离。 | 1.一种水力发电站进水口拦污装置，其特征是，包括有出水管(1)、滑动块(2)、壳体(3)、固定块(4)、盖板(5)、过滤网(7)、固定杆(8)、活动卡块(9)和固定卡块(10)，出水管(1)前后两侧右上部均滑动式设有滑动块(2)，出水管(1)上通过滑动块(2)滑动式连接有壳体(3)，壳体(3)前后两侧右部均连接有固定块(4)，固定块(4)内侧右部之间转动式设有盖板(5)，壳体(3)内侧上部连接有用于过滤垃圾的过滤网(7)，壳体(3)前后两侧左部均连接有固定杆(8)，固定杆(8)上均滑动式设有活动卡块(9)，盖板(5)前后两侧左下部均连接有固定卡块(10)，前侧的活动卡块(9)向左移动时会与前侧的固定卡块(10)接触，后侧的活动卡块(9)向左移动时会与后侧的固定卡块(10)接触。 | F03B11/08
153 | CN115498693A | 一种基于磁力丝杠波浪发电机的储能控制方法 | 2022-10-17 | 撤回 | 南京工程学院 | 本文提出一种基于磁力丝杠波浪发电机的储能控制方法，包括磁力丝杠波浪发电机、多点吸收式波浪能转换装置、背靠背功率变换装置、锂电池储能装置；首先在初级系统中，将波浪激励转矩和PTO系统力矩作为浮臂动力学模型的输入矢量，采用时间离散化的功率提取算法，在预测时间范围内使浮臂角速度最大，驱动磁力丝杠波浪发电机发电，从而实现波浪能的最大功率点跟踪捕获；其次，在次级系统中，通过最小误差函数控制机侧整流器与网侧逆变器上的电流大小，最后，利用机侧整流器和网侧逆变器之间的电流差即可控制锂电池储能装置的充电和放电模式，从而实现在不同波浪条件下，将波浪能平稳的输送给电网。 | 1.一种基于磁力丝杠波浪发电机的储能控制方法，其特征在于，包括以下步骤：S1：在每个固定结构的浮臂上分别铰接吸振器形成多点吸收式波浪能转换装置，通过吸振器与浮臂之间的相对运动获得波浪能，且所述波浪能属于机械能；S2：利用时间离散化的功率提取算法来预测多点吸收式波浪能转换装置连续一段时间内所捕获到的波浪能最大值；S3：基于磁力丝杆发电机中动子和转子的磁耦合力，将多点吸收式波浪能转换装置一段时间内所预测输出的波浪能最大值转换成电能，并传输给机侧整流器进行适配调整，以降低电压波动；S4：对输入至机侧整流器的电流大小进行预测计算，以及对磁力丝杆发电机工作角速度进行预测计算，然后将两者的误差进行比对分析，并根据误差调整好机侧整流器上多个开关的组合状态，以保证磁力丝杆发电机所转换的最大电能能通过机侧整流器进行对应的适配调整，并顺利输入至锂电池储能系统中进行储存；S5：锂电池储能系统在将所储存电能输入至电网时，以及电网在将电能输出至各类负载进行使用时都需要先经过对应的网侧逆变器进行调节；因此针对电网电能输出至负载处的网侧逆变器，计算预测其上的电流大小并进行误差比对分析，然后根据误差大小，适配调整储存电能输入至电网处的网侧逆变器开关组合状态，使得锂电池储能系统将储存电能稳定供应给电网，进而保证电网稳定输出有功功率和无功功率至各负载中。 | H02J3/38
154 | KR1020220164831A | 潮汐发电系统 | 2021-06-04 | 驳回 | Joongang Engineering Co., Ltd.; Lee, Eun Chung; Lee, Hyeoung Joo; Lee, Ah Leum | 公开了一种潮汐发电系统，其包括：第一水库，其包括从外海引入海水的第一闸门和排出引入的海水的第二闸门； 第二水库，其邻近所述第一水库设置，并且包括第三闸门，通过所述第三闸门将通过所述第二闸门引入的海水排放到外海； 以及发电设施，其安装在所述第一蓄水池和所述第二蓄水池之间，并通过由于从所述第一蓄水池排放到所述第二蓄水池的海水而使水轮旋转来发电。 本发明的潮汐能发电系统利用两个水库以及安装在每个水库处的闸门的开闭来引入和排出海水，以使储存在水库中的海水之间持续地形成水位差。 因此，潮汐发电系统能够利用所形成的水位差在高潮期和低潮期持续地进行发电，从而便于在期望的时间段可靠地供给电力.著作权KIPO 2023 | [CLAIM 1] A first water storage tank 110 including a first water gate 150 through which seawater flows in from the open sea 140 and a second water gate 160 through which the inflow seawater is discharged; A second reservoir 120 installed adjacent to the first reservoir 110 and including a third sluice gate 170 discharging seawater introduced through the second sluice gate 160 into the open sea 140; It is installed between the first storage tank 110 and the second storage tank 120 and generates electricity by rotating an aberration by seawater discharged from the first storage tank 110 to the second storage tank 120. It includes a facility 130, and the power generation facility 130 is installed between the second sluice gate 160 and the second water storage tank 120 so that seawater passing through the second sluice gate 160 continuously generates the power. The water wheel of the facility 130 is rotated, the first sluice gate 150 is always open during high tide, and is normally closed during low tide, the second sluice gate 160 is always open, and the third The sluice gate 170 is always closed during the high tide period, and is always open during the low tide period, and during the high tide period, the first reservoir (110) to continuously pass through the second sluice gate 160 to rotate the water wheel of the power generation facility 130, The seawater rotated by the water wheel of the power generation facility 130 is stored in the second reservoir 120 by the closed third sluice gate 170, and at the low tide, the first reservoir 110 at the high tide. The seawater stored in passes through the second sluice gate 160 to rotate the aberration of the power generation facility 130, and the seawater that rotates the aberration of the power generation facility 130 continuously passes through the third sluice gate 170 that is opened. The tidal power generation system, characterized in that by being discharged into the open sea (140), power generation is continuously performed during the high tide period and the low tide period. | F03B13/26
155 | CN112523925A | 一种新型潮汐能发电装置 | 2020-11-25 | 未缴年费 | 奥尔森(镇江)电气机械有限公司 | 本发明公开了一种新型潮汐能发电装置，包括浮力机构和蓄能发电机构；蓄能发电机构包括固定座和固定筒，固定筒设置有空气舱和通气管，固定筒两侧密封滑移连接有密封滑块，密封滑块连接有连接座和拉动绳；固定筒的两个开口处设置有固定架，固定架上转动连接有转动轴，转动轴连接有驱动轮和驱动槽，转动轴连接加速器和发电机；固定架还连接有导向架、导向轮和导向槽；浮力机构包括浮力长筒和与浮力架，浮力长筒的两端连接连接杆，浮力架上设置倾斜向下的导向孔，连接杆的端部设置挡板，连接杆的端部转动连接有连接座，连接座与拉动绳固定连接。通过上述设置，能够利用较小的落差完成发电，同时具有发电效率高和整体结构简单的优点。 | 1.一种新型潮汐能发电装置，其特征在于：包括设置在海面的浮力机构和设置在海底的蓄能发电机构； 所述蓄能发电机构包括固定设置在海底的固定座(1)，所述固定座(1)上设置有固定筒(2)，所述固定筒(2)的中间位置设置有空气舱(3)，所述空气舱(3)连接有通气管(4)，所述通气管(4)伸出海面与大气连通，所述固定筒(2)内在所述空气舱(3)两侧对称密封滑移连接有密封滑块(5)，所述密封滑块(5)连接有连接座(6)，所述连接座(6)连接有拉动所述连接座(6)和所述密封滑块(5)的拉动绳(7)； 所述固定筒(2)的两个开口处设置有固定架(8)，所述固定架(8)上转动连接有转动轴(9)，所述转动轴(9)上固定连接有轴线处于竖直方向的驱动轮(10)，所述驱动轮(10)上设置有使得所述拉动绳(7)驱动所述驱动轮(10)转动的驱动槽(11)，所述转动轴(9)连接有固定设置在所述固定架(8)上的加速器(12)，所述加速器(12)连接有固定在所述固定架(8)上的发电机(13)； 所述固定架(8)还连接有导向架(14)，所述导向架(14)上转动连接有对所述拉动绳(7)进行导向的导向轮(15)和导向槽(16)，所述导向轮(15)的轴线与所述驱动轮(10)的轴线垂直； 所述浮力机构包括空心设置的浮力长筒(17)和与所述固定座(1)连接的浮力架(18)，所述浮力长筒(17)的两端对称连接有连接杆(19)，所述浮力架(18)上对称设置有为所述浮力长筒(17)进行导向且与所述连接杆(19)插接的导向孔(20)，所述导向孔(20)倾斜向下，且所述浮力长筒(17)的初始位置位于所述固定座(1)的正上方，所述连接杆(19)的端部设置有防止所述连接杆(19)从所述导向孔(20)中脱出的挡板(21)，所述连接杆(19)的端部转动连接有连接件(22)，所述连接件(22)与所述拉动绳(7)固定连接。 | F03B13/26
156 | CN115450824A | 一种海洋波浪发电装置 | 2022-08-11 | 撤回 | 江苏航运职业技术学院 | 本发明涉及海洋波浪发电技术领域，具体涉及一种海洋波浪发电装置，包括支撑柱，所述支撑柱的顶端固定有发电机，所述发电机的输出端固定有传动轴，所述支撑柱的顶部固定连接有托架，所述托架的顶面呈环形等角度交叉固定有多组支撑组件，所述支撑组件的顶部固定连接有两个波浪传动机构。本发明中，通过在传动轴的外侧布置多个挡浪板，且不同位置的挡浪板朝向均不相同，不同朝向的挡浪板便于与不同方向的波浪接触，借助波浪的冲击力推动挡浪板横向往复移动，多个挡浪板横向往复移动均带着发电机上的传动轴顺时针转动，从而实现利用不同方向的波浪进行发电，将波浪的冲击力与波浪位置水面升高的势能结合在一起发电，有利于提高海洋波浪发电的效率。 | 1.一种海洋波浪发电装置，包括支撑柱(100)，其特征在于，所述支撑柱(100)的顶端固定连接有发电机(110)，所述发电机(110)的输出端固定连接有传动轴(200)，所述支撑柱(100)的顶部固定连接有托架(300)，所述托架(300)的顶面呈环形等角度交叉固定有多组支撑组件(310)，所述支撑组件(310)的顶部固定连接有两个波浪传动机构(400)，两个所述波浪传动机构(400)正对布置，所述波浪传动机构(400)包括支撑座(410)，所述支撑座(410)靠近传动轴(200)一端的顶部固定连接有夹持件(420)，所述夹持件(420)的内侧滑动连接有匚形传动架(430)，所述匚形传动架(430)的内侧设置有两个对称布置的条齿(440)，所述条齿(440)的两端与匚形传动架(430)之间均设置有连接杆(450)，所述匚形传动架(430)背离传动轴(200)一端的外侧固定连接有挡浪板(460)，所述支撑座(410)的顶面滑动连接有移动块(470)，所述移动块(470)与支撑座(410)之间设置有复位件(471)，所述移动块(470)与其顶部的匚形传动架(430)之间滑动连接有轴杆(480)，所述轴杆(480)的顶端固定有浮球(481)。 | F03B13/18
157 | CN217956837U | 用于波浪能发电机的密封壳体 | 2022-08-29 | 未缴年费 | 北京石油化工学院 | 用于波浪能发电机的密封壳体，涉及新能源技术领域。本实用新型是为了解决现有通过螺丝连接的浮体外壳在运动过程中，螺丝易松动，容易引起设备损坏的问题。本实用新型所述的用于波浪能发电机的密封壳体，与现有通过螺栓连接的方式不同的是利用键连接，且通过充气式密封圈的充放气进行锁定，避免了螺栓易松动的问题。同时，所有连接结构均设置在壳体内部，不受波浪影响，保证设备的密封。 | 1.用于波浪能发电机的密封壳体，包括碟形的上壳体(1)和下壳体(2)，其特征在于，还包括结合圈(103)、多个连接键(3)、充气式密封圈(5)、活动限位块(6)、活动推杆(7)和杠杆(8)，结合圈(103)同轴连接在上壳体(1)的开口端，结合圈(103)的直径小于上壳体(1)开口端的直径，多个连接键(3)均匀分布在结合圈(103)的外圆周面上，连接键(3)为L形、且短边朝向相同，结合圈(103)外圆周面与上壳体(1)之间开有密封圈上槽(101)，充气式密封圈(5)嵌入在密封圈上槽(101)中，密封圈上槽(101)上开有与上壳体(1)联通的气道，该气道与充气式密封圈(5)连通、并通过气道对充气式密封圈(5)进行充气或放气，上壳体(1)开口端的端面上开有至少两个限位上槽(102)，限位上槽(102)位于密封圈上槽(101)外侧，下壳体(2)的开口端内壁(203)上开有与连接键(3)相同数量且一一对应的键槽(4)，连接键(3)能够嵌入对应的键槽(4)内部使得上壳体(1)和下壳体(2)相互连接，下壳体(2)开口端的端面开有密封圈下槽(201)，密封圈下槽(201)外侧开有与限位上槽(102)数量相等且一一对应的限位下槽(202)，限位下槽(202)的下方开有杠杆腔(204)，限位下槽(202)的底部与杠杆腔(204)连通，杠杆(8)位于杠杆腔(204)内部，活动推杆(7)位于密封圈下槽(201)内部，活动推杆(7)的底端穿过密封圈下槽(201)底部伸入至杠杆腔(204)内、并与杠杆(8)的一端相接触，活动限位块(6)位于限位下槽(202)内部、并与杠杆(8)的另一端相接触，活动限位块(6)的重量大于活动推杆(7)的重量，密封圈上槽(101)与密封圈下槽(201)直径相同且相互正对，活动限位块(6)的高度大于限位上槽(102)的深度。 | H02K5/10
158 | JP2022179264A | 潮汐风力抽水蓄能发电设备 | 2021-05-20 | 撤回 | Zenkan Kk | “课题”需要开发兼顾全球变暖的预防和电力供应的稳定性的发电设备， 这是一个急需解决的问题。解决方案： 它利用目前实用的技术，提供一种稳定的电源， 提供一种能够通过蓄积潮流等自然能来供给满足需求的电力的装置， 波浪能， 和风力。作为一种能量存储方法， 它利用水的势能，利用自然动力将水送至卡米克坝或水箱，必要时作为水力发电，达到稳定供电和防止全球变暖的目的。 | Wind power; wave power; utilization of tidal power; pumping seawater into an upper pond, reservoir; accumulate natural energy as a position energy of water; \nThe apparatus which performs electric power generation using the drop of water | F03B13/06
159 | CN217926138U | 一种灵活调节水量的水力发电装置 | 2022-09-16 | 未缴年费 | 黄坤 | 本实用新型公开了一种灵活调节水量的水力发电装置，涉及水力发电领域，包括水流仓、连接仓、电机、滑动杆、滑动块、滑动板、检修仓门和支撑柱，所述水流仓的顶端设置有连接仓，所述连接仓的内部安装有电机，所述水流仓的内部设置有滑动杆，所述滑动杆的外壁套设有两组与滑动杆滑动连接的滑动块。本实用新型移动架移动推动滑动块进行移动，滑动块移动带动滑动板在第一滑动槽的内壁进行滑动，两组滑动板之间的距离缩短，滑动板位于水流仓内部的进水口处，两组滑动板将进水口的水流面积减小，使水流流量降低，将水力发电装置的水量调节变小，通过滑动板使水力发电装置的水量可进行调节，提高了装置的适用性。 | 1.一种灵活调节水量的水力发电装置，包括水流仓(1)、连接仓(2)、电机(3)、滑动杆(4)、滑动块(5)、滑动板(6)、检修仓门(7)和支撑柱(8)，其特征在于：所述水流仓(1)的顶端设置有连接仓(2)，所述连接仓(2)的内部安装有电机(3)，所述水流仓(1)的内部设置有滑动杆(4)，所述滑动杆(4)的外壁套设有两组与滑动杆(4)滑动连接的滑动块(5)，所述滑动块(5)的一侧设置有滑动板(6)，所述连接仓(2)的内部设置有延伸至连接仓(2)顶端外侧的检修仓门(7)，所述检修仓门(7)的内部设置有延伸至检修仓门(7)顶端外侧的支撑柱(8)。 | F03B13/00
160 | JP2022175277A | 一种用于取水水力发电装置的除尘装置 | 2021-05-13 | 撤回 | Topre Corp | 问题： 本发明提供一种吸水除尘装置，该吸水除尘装置能够抑制由于灰尘引起的筛网堵塞而引起的吸入压力的增加，而不需要进行诸如去除在一定时间内积聚在筛网上的灰尘和泥浆的维护。 10包括：壳体11，其从通道的上游侧朝向通道的下游侧设置在通道中；除尘筛21；以及进水筛22，其设置在比除尘筛21更靠近通道的下游侧。 除尘筛21的下游部分21b设置为上侧，进水筛22的上游部分22a设置为下侧，并且除尘筛21和进水筛22被设置。 此外，除尘筛21的下游部分21b的一部分和进水筛22的上游部分22a的一部分在垂直方向上重叠，间隙G在垂直方向上开口。 | [CLAIM 1] This housing body is provided with a housing body arranged in a waterway toward the downstream side of the waterway from the upstream side of the waterway, a garbage removing screen arranged inside the housing body, and a water intake screen arranged on the downstream side of the water passage rather than the dust removing screen inside the housing body. A bottom plate arranged on the bottom face in the waterway, a pair of side plates arranged on both sides of the bottom plate width direction, and a water intake provided between the lower parts of the downstream side of the pair of the side plates, and the downstream side part of the dust removal screen is set to an upper side. The upstream side portion of the water intake screen is set to a lower side. The dust removal screen and the water intake screen are arranged so that a part of the downstream side part of the dust removal screen and a part of the upstream side part of the water intake screen overlap in the vertical direction in a state in which the clearance is opened in the vertical direction, and the dust removal device for water intake is provided. | E02B9/04
161 | EP4092307A1 | 用于热工水力发电设备或类似设备的连接系统 | 2022-05-19 | 撤回 | Saf S.P.A. | 一种用于热电厂等的连接系统(1)， 包括：至少一个管道(2)，所述管道(2)可与热工液压设备连接并且适于将至少一种工作流体输送到热工液压设备/从热工液压设备输送至少一种工作流体，其中，所述管道由除铜之外的至少一种金属材料制成； 以及至少一个适配器主体(3)，该适配器主体能够与管道(2)的至少一端连接，该适配器主体至少部分地由至少一种塑料材料制成并且能够连接到热工设备。 | Connection system (1) for thermo-hydraulic plants or the like, comprising at least one pipe (2) connectable with a thermo-hydraulic plant and adapted to convey at least one working fluid to/from said thermo-hydraulic plant, characterized by the fact that said pipe (2) is made of at least one metal material other than copper and by the fact that it comprises at least one adapter body (3) which can be connected with at least one end of said pipe (2), made at least partly of at least one plastic material and connectable to said thermo-hydraulic plant. | F16L37/14
162 | CN115370528A | 一种自动循环微型水力发电装置 | 2022-09-21 | 撤回 | 唐旭军 | 本发明公开了一种自动循环微型水力发电装置，包括储水罐、扬水管、重力抽水装置、漩涡装置、涡流发电机、蓄水池；所述扬水管一端连接储水罐底部、另一端向上延伸后连接蓄水池；所述重力抽水装置处于储水罐上方，且二者之间通过进水管连接，所述漩涡装置设置于重力抽水装置与储水罐之间，所述涡流发电机设置于漩涡装置底部，所述蓄水池设置于重力抽水装置一侧并与其连通。本发明可以应用很多地方，最宜在山区，多个建造可成立一个小型发电厂，持续且稳定的向国家输出电力。家庭建造能解决一年四季用电需求，多出的电可以输出电网为家庭创造收入。建造成本低廉且能长期循环发电，维修简单。可以解决能源发电的弊端，又能循环发电。 | 1.一种自动循环微型水力发电装置，其特征在于：包括储水罐(1)、扬水管(2)、重力抽水装置(3)、漩涡装置(4)、涡流发电机(5)、蓄水池(6)；所述扬水管(2)一端连接储水罐(1)底部、另一端向上延伸后连接蓄水池(6)；所述重力抽水装置(3)处于储水罐(1)上方，且二者之间通过进水管(7)连接，所述漩涡装置(4)设置于重力抽水装置(3)与储水罐(1)之间，所述涡流发电机(5)设置于漩涡装置(4)底部，所述蓄水池(6)设置于重力抽水装置(3)一侧并与其连通。 | F03B17/00
163 | CN115355128A | 一种重力吸力循环水力发电系统 | 2022-09-06 | 撤回 | 东莞市万海电力能源研发有限公司 | 本发明涉及电力技术领域，具体涉及一种重力吸力循环水力发电系统，包括进水母管、回水母管、水轮发电机组，所述进水母管通过进水支管与水轮发电机组进水口连接，所述水轮发电机组出水口通过回水支管与回水母管连接，所述回水母管通过水罐进水管与储水罐顶部进水口连接，所述储水罐底部出水口通过水罐出水管与进水母管连接。 | 1.一种重力吸力循环水力发电系统，其特征在于：包括进水母管(1)、回水母管(2)、水轮发电机组(3)，所述进水母管(1)通过进水支管(101)与水轮发电机组(3)进水口连接，所述水轮发电机组(3)出水口通过回水支管(201)与回水母管(2)连接，所述回水母管(2)通过水罐进水管(202)与储水罐(5)顶部进水口连接，所述储水罐(5)底部出水口通过水罐出水管(102)与进水母管(1)连接。 | F03B13/00
164 | CN217813906U | 一种水力发电厂自动泵流量调节装置 | 2022-05-31 | 未缴年费 | 广西昇晖海河水电开发有限责任公司 | 本实用新型公开了一种水力发电厂自动泵流量调节装置，涉及自动泵流量调节领域，包括底座，所述底座的顶部固定连接有支撑套，所述支撑套内设置有管道，所述管道内设置有数组隔板，且隔板呈圆台形设置，所述隔板上设置有滤网，所述管道内的底部位于隔板的连接处贯穿设置有支管，所述支管的另一端连接有外接管，所述外接管的一侧连接有排沙管，所述外接管内位于排沙管的一侧设置有泥沙隔绝网。本实用新型通过在管道内设置有隔板，使得通过的水源将其中泥沙进行过滤，使其顺着隔板边缘落下，管道内设置有多组隔板，增大其内部的过滤效果，泥沙通过外接管排出，保证水泵本体使用过程中的稳定性，延长其使用寿命。 | 1.一种水力发电厂自动泵流量调节装置，包括底座(1)，其特征在于：所述底座(1)的顶部固定连接有支撑套(4)，所述支撑套(4)内设置有管道(3)，所述管道(3)内设置有数组隔板(10)，且隔板(10)呈圆台形设置，所述隔板(10)上设置有滤网(12)，所述管道(3)内的底部位于隔板(10)的连接处贯穿设置有支管(16)，所述支管(16)的另一端连接有外接管(15)，所述外接管(15)的一侧连接有排沙管(14)，所述外接管(15)内位于排沙管(14)的一侧设置有泥沙隔绝网(13)。 | F04B53/20
165 | KR1020220152101A | 利用空气压缩亭的潮汐发电主动控制漂浮式水道 | 2021-05-07 | 驳回 | Kim Jun Bae | 本发明涉及一种主动控制的浮动水道，其通过空气压缩方式，主动地堵塞为了从海堤的闸门引入排出水而升降的下部空间，关闭具有偏差的开口部，一边使排出水通过一边维持闸门的排出压力和排出流量，从而在一个水道中实现连续的多级发电，并且使海水的分配变得容易。 所述主动控制的漂浮水道包括：在两侧开口的压力水道内形成有用于安装像差的开口部的围挡，在压力水道顶部的双层封闭浮力结构内形成有发电室，其两侧形成有固桩部； 可折叠阻挡部，其一侧铰接于所述围挡的下部，其另一端铰接于海底固定部，以活动地阻挡所述围挡的下部空间，所述围挡可升降； 桩，其具有形成在围挡两侧的桩固定部中的柱体，并且分别安装在柱体上并固定到海底； 安装在外壳的开口部分中的像差； 以及空气压缩室，用于封闭所述像差和所述开口部，并且包括水位传感器、空气供应单元和空气压缩控制单元，所述水位传感器、空气供应单元和空气压缩控制单元监测水位以防止水上升并供应空气。著作权KIPO 2023 | In an active-controlled floating waterway that continuously realizes multi-stage power generation and facilitates seawater circulation by inflowing water discharged from a dike sluice gate and maintaining the discharge pressure and discharge flow rate of the sluice gate in an air compression method, an aberration is applied to the pressure waterway with openings on both sides. An enclosure to which an opening is formed, a power generation chamber composed of a multi-layered buoyancy structure is formed on the top of the pressure channel, and pile fixing parts are formed on both sides of the power generation chamber; A cylinder is formed at the pile fixing part of the hull, and a pile is mounted on the cylinder and fixed to the sea floor; A foldable blocking part formed by folding one side hinged to the lower part of the hull and the other end hinged to the sea floor fixing part so as to actively block the lower space of the hull through which the pile is raised and lowered; Water turbine installed in the opening of the pressure water channel of the enclosure; An air compression booth equipped with a water level sensor, an air supply unit, and an air compression control unit for sealing the aberration and opening, monitoring the water level to prevent water from rising, supplying air, and an air compression booth. Actively controlled floating water channel for power generation. | F03B13/08
166 | KR1020220152102A | 具有空压间和调压箱的水力发电用空压水渠 | 2021-05-07 | 驳回 | Kim Jun Bae | 本发明涉及一种具有空压间和缓冲罐的水力发电用空压水渠，更详细地说，涉及一种抵消水坝内的水的水锤和负压，利用空压法使水通过具有畸变的开口部，维持闸门的初始排出压力和排出流量，从而在一个水渠中实现连续多级发电的水力发电用空压水渠。 空气压缩水道，其通过抵消以恒定流量通过水坝的闸门的水的水锤和负压并保持排出压力和排出流量来实现连续的多级发电，包括：基座结构，在两侧开放的压力水道中形成有用于安装像差的开口部，在所述压力水道的顶部以双层结构形成有发电室； 稳压罐，所述稳压罐与所述基础结构的所述压力水道中的贯通部结合，并且竖直地形成为使得水能够上升，并且具有上部和下部开口； 以及为了封闭基体构造的压力水道内的开口部而形成的、防止水上升的空气压缩亭.著作权KIPO 2023 | In the air compression waterway that continuously realizes multi-stage power generation by offsetting the water hammer and negative pressure of the water passing through the dam sluice at a constant flow rate and maintaining the discharge pressure and discharge flow rate, an aberration is installed in the pressure waterway with both sides open A base structure in which an opening is formed and a power generation chamber is formed in a multi-layered upper part of the pressure channel; a pressure regulating water tank having an upper part and a lower part which are formed vertically so that water can rise by being coupled to the penetrating part of the pressure water passage of the base structure; An air compression booth for hydroelectric power generation having an air compression booth and a pressure control tank, characterized in that it comprises an air compression booth formed to prevent water from rising by sealing the opening of the pressure passage of the base structure. | F03B13/08
167 | CN115324812A | 一种运用海洋波浪能发电的方法及装置 | 2022-08-04 | 撤回 | 广州海洋地质调查局 | 本发明涉及海洋能源发电技术领域，且公开了一种运用海洋波浪能发电的方法及装置，包括如下步骤：S1、将装置投放于选定海域，装置漂浮于海平面上，并通过锚索和锚将装置固定，装置接受波浪能；S2、波浪能驱动装置运转，装置运转将波浪能整合并转化为机械能；S3、装置运转产生的机械能驱动发电机运转，发电机运转将机械能转为电能；S4、发电机运转产生的电能经过功率变换后，通过海上电缆输送到岸上电网系统。该运用海洋波浪能发电的方法及装置，震荡收集机构收集上下两个方向的波浪能，并将波浪能转化为机械能，有效提高对波浪能的收集效率与转化效率，提高发电机发电的持续性，稳定性更高。 | 1.一种运用海洋波浪能发电的装置，包括漂浮平台(1)，所述漂浮平台(1)上固定安装有壳体(2)，其特征在于： 还包括整合轴(3)和发电机(7)，所述整合轴(3)一端插接于壳体(2)内部，且其与发电机(7)的传动轴端固定连接，所述发电机(7)固定安装于壳体(2)内壁上； 震荡收集机构(4)，所述震荡收集机构(4)设置于漂浮平台(1)上侧，所述震荡收集机构(4)驱动整合轴(3)沿其轴向单向旋转； 浮板(5)，所述浮板(5)设置于震荡收集机构(4)下侧，所述浮板(5)一侧固定连接有摆杆(6)，所述摆杆(6)一端延伸至壳体(2)内部并与震荡收集机构(4)相连接，所述摆杆(6)摆动驱动震荡收集机构(4)持续单向转动； 转动收集机构(8)，所述转动收集机构(8)设置于漂浮平台(1)下侧，所述转动收集机构(8)驱动整合轴(3)沿其轴向单向旋转，所述转动收集机构(8)包括反向脱离机构(81)，所述反向脱离机构(81)设置于转动收集机构(8)内部。 | F03B13/18
168 | CN115324813A | 一种导轨式多功能组合型波浪发电装置 | 2022-08-22 | 撤回 | 冯文杰 | 本发明公开了一种导轨式多功能组合型波浪发电装置，涉及海洋能源开发技术领域，包括设置于海面上方的支撑基塔，所述支撑基塔顶端左侧固定安装有圆筒结构的转轴套筒，所述转轴套筒内转动连接有支撑轴梁，所述支撑轴梁顶端设置有拨轮支架，所述拨轮支架底端滚动连接有叶片轮；本发明通过将支撑基塔设置在海面的上方，通过支撑基塔对发电机以及各种取力设备进行支撑，使发电机以及各种取力设备不易长时间被海水浸泡，有效提高发电机以及各种取力设备组件的使用寿命，提高各组件的工作稳定性，延缓使用寿命。 | 1.一种导轨式多功能组合型波浪发电装置，其特征在于，包括设置于海面上方的支撑基塔，所述支撑基塔顶端左侧固定安装有圆筒结构的转轴套筒，所述转轴套筒内转动连接有支撑轴梁，所述支撑轴梁顶端设置有拨轮支架，所述拨轮支架底端滚动连接有叶片轮，所述叶片轮前侧端面安装有第一带轮，所述转轴套筒的中部固定安装有第一发电机，所述第一发电机与第一带轮之间连接有第一传动带； 所述支撑基塔顶端安装有第二发电机，所述支撑基塔顶端右侧安装有支撑板，所述支撑板顶端固定安装有直立于支撑板顶端的滑动机架，所述滑动机架内滑动连接有固定钢块，所述固定钢块的右侧顶面以及所述固定钢块的底面各安装有漂浮泡沫，漂浮泡沫漂浮于海面，所述漂浮泡沫在支撑基塔右侧可往复上下垂直升降，通过所述漂浮泡沫在支撑基塔右侧上下垂直升降过程中带动第二发电机工作； 所述转轴套筒的外壁开设有通槽，伸入于转轴套筒内的所述支撑轴梁顶端安装有第二齿轮，所述支撑基塔顶端固定安装有第一伺服电机，所述第一伺服电机向外伸出有输出轴，所述第一伺服电机的输出轴顶端固定安装有第一齿轮，所述第一齿轮与第二齿轮啮合连接。 | F03B13/20
169 | KR1020220150149A | 海洋潮汐波genaraion发电手铐门式功率plnt | 2021-05-03 | 驳回 | Oh Yang Kyun | 本发明涉及一种海洋潮汐波创造开发闸门动力装置。 根据本发明，海洋的水平运动压力能被转换成发电能量。 发电输出可以通过一次发电和二次发电由发电厂的设计输出来调节。 当排放水排放到排水水库中时，安装在排水水库的闸门下部的止回阀在水库中的水位差为5m时打开。 因此，根据水深进行自然排放。 此外，本发明海洋潮汐波创造开发闸门动力装置24小时平稳运行.版权KIPO 2023 | The description of the Claims related to the construction and trial operation of the marine current wave generation power generation handcuff door discharge type power plant of the present invention is a power generation site when the current is secured and the site is selected as a site with smooth intake and discharge by pre-investigating the beach where the horizontal movement pressure in seawater is smooth. After geological survey, dredging the sea level in a straight line at the intake port causes the horizontal movement of the current to quickly drop to the intake port. When valve 1 is opened by creating a high ejection velocity = V, the water turbine power generation facility is rotated through the drop pipe and discharged to the outlet drain via the discharge pipe. When opened, the discharged water is discharged to the bottom of the sea water smoothly, and the constructed handcuff door opens the handcuff door when the water level of the reservoir rises by 20m or more when operating 3 or more power plants and discharges the discharged water to adjust the water level of the water reservoir Discharge is terminated, but the primary pipe Since power generation is power generation output, power is transmitted if the output and voltage frequency are in phase with the power grid system, and when the phase is adjusted with the power grid system, the secondary piping facility for power generation by pressurizing the secondary piping facility for power generation is operated as a pressurized piping facility that can generate power. It is a description of the test operation of the current wave generation power plant construction of the handcuff door type power plant (secondary pressurized power generation is operated when necessary) and the method Claim description. | F03B13/08
170 | CN115305879A | 一种水库调度与水力发电一体化的控制方法及存储介质 | 2022-07-29 | 驳回 | 华能澜沧江水电股份有限公司; 桑河二级水电有限公司 | 本发明公开了一种水库调度与水力发电一体化的控制方法及存储介质，该方法分别设置第一级和第二级共两级弧形闸门启闭控制水位，第一级控制水位与入/出库流量差做水位趋势判断动作于弧形闸门控制，第二级弧形闸门控制水位直接动作于弧形闸门控制，实现溢洪道弧形闸门的自动调度，控制上游库水位在认定电量规定范围内。该方法在对水力发电进行自动控制的前提下，实现弧形闸门的自动调度，使坝前水库水位在合理的区间内，保证水利建筑的安全稳定运行。本发明可提高弧形闸门控制的时效性，缓解了汛期运行期间运行人员的工作压力。 | 1.一种水库调度与水力发电一体化的控制方法，该控制方法的控制对象包括表孔编号为1～M号的弧形闸门，所述1～M号的弧形闸门划分为Ⅰ区和Ⅱ区，其中表孔编号为1号～号为Ⅰ区、 号～M号为Ⅱ区，其特征在于，包括以下步骤： 步骤S1：获取水库水情中心的水库入库流量Qin及库水位hp数据，采集发电机组状态及有功功率； 步骤S2：将弧形闸门一级开启水位设置为h1，二级开启水位设置为hmax，其中h1＜hmax；将溢洪道弧形闸门一级关闭水位为设置为h2，二级关闭设置为hmin，其中h1＞h2＞hmin； 步骤S3：按以下公式计算出库流量Qout： 式中：Pi为发电机组的1～N号单机的有功功率，当机组状态为停机态时令Qout＝0，当机组状态为非停机态时Qout按上式计算；Hj为1～M孔弧形闸门的开度； 步骤S4：弧形闸门自动开启、关闭，包括： (1)当hp≥hmax时，直接开启弧形闸门，然后转S1，当hp≥h1且当Qin＞Qout时常规开启弧形闸门，然后转S1； 当hp＜h1转(2)； (2)当hp≤hmin时，直接关闭弧形闸门，然后转S1，当hp≤h2且Qin＜Qout时常规关闭弧形闸门，然后转S1，(3)否则不对弧形闸门进行启闭操作； 所述直接开启弧形闸门、常规开启弧形闸门、直接关闭弧形闸门、常规关闭弧形闸门为：当Qin‑Qout≤Q0时采取Ⅰ区的1号～ 号弧形闸门同步均匀启/闭的方式；当Qin‑Qout>Q0采取1号～M号弧形闸门同步均匀启/闭的方式。 | E02B7/20
171 | CN115288089A | 不拦坝水力发电设备及方法 | 2022-08-03 | 撤回 | 霍华山 | 本发明公开了不拦坝水力发电设备，属于水力发电技术领域，包括，主河流，所述主河流的外部分别开设有第一加开渠道和第二加开渠道，主河流的一侧安装有多个第四发电生产线，所述主河流的另一侧安装有多个第三发电生产线，第一加开渠道上安装有多个第二发电生产线，所述第二加开渠道上安装有多个第一发电生产线，通过在主河流中开设第一加开渠道和第二加开渠道，并在河流中安装第一发电生产线、第二发电生产线、第三发电生产线和第四发电生产线，充分利用江河人工渠等水流的流动，推动水轮发电机组，发出电能，并入电网，大江河利用岸边不影响航道，间距设置多台发电机组，工程工艺技术简优，且易于维护，且设置多台电机组总体投资交底，电产量稳定。 | 1.不拦坝水力发电设备，包括，主河流(1001)，其特征在于，所述主河流(1001)的外部分别开设有第一加开渠道(1002)和第二加开渠道(1003)，所述主河流(1001)的一侧安装有多个第四发电生产线(1007)，所述主河流(1001)的另一侧安装有多个第三发电生产线(1006)，所述第一加开渠道(1002)上安装有多个第二发电生产线(1005)，所述第二加开渠道(1003)上安装有多个第一发电生产线(1004)。 | E02B9/00
172 | CN217730506U | 一种用于潮汐能发电机的搬运装置 | 2022-01-21 | 未缴年费 | 东方政达(北京)新能源科技有限公司 | 本实用新型涉及潮汐能发电技术领域，具体为一种用于潮汐能发电机的搬运装置，包括底板和发电机，所述底板的上表面固定连接有一个挡板，所述底板的上表面固定连接有一个侧板，所述侧板的上表面固定连接有一个顶板，所述底板的上表面固定连接有第一气缸和第二气缸，所述第一气缸的一侧固定连接于挡板的一侧，所述第二气缸的一侧固定连接于侧板的一侧。本实用新型的优点在于：通过设置两个对称放置的电动伸缩杆，可以对发电机进行纵向固定，这样即可对发电机进行四个方向的固定，使得在搬运过程中发电机能够保持静止状态，不发生松动，提高了工作效率，在底板底部设置有两个万向轮，可以使得该装置在移动时方便转向。 | 1.一种用于潮汐能发电机的搬运装置，其特征在于：包括底板(1)和发电机(15)，所述底板(1)的上表面固定连接有一个挡板(2)，所述底板(1)的上表面固定连接有一个侧板(3)，所述侧板(3)的上表面固定连接有一个顶板(31)，所述底板(1)的上表面固定连接有第一气缸(4)和第二气缸(5)，所述第一气缸(4)的一侧固定连接于挡板(2)的一侧，所述第二气缸(5)的一侧固定连接于侧板(3)的一侧，所述底板(1)的下表面开设有通槽，所述底板(1)的两侧均开设有一个通孔，四个所述通孔的内表面均固定连接有一个滚动轴承(11)，四个所述滚动轴承(11)的内表面均固定连接有两个转轴(12)，两个所述转轴(12)外表面的两侧均固定连接有一个滚动轮(14)。 | B62B3/04
173 | CN115263646A | 一种快速安装的水龙头水力发电机 | 2022-07-12 | 撤回 | 雷亭 | 本发明公开了一种快速安装的水龙头水力发电机，包括发电机主体，所述发电机主体外侧设置有主体外壳；所述主体外壳呈横置的圆柱状设置，主体外壳的轴向一端设置有安装腔体并通过安装腔体与发电机主体嵌接，主体外壳的轴向另一端设置有进水口，主体外壳的圆周外侧设置有出水口，进水口、出水口均与安装腔体相连通；所述主体外壳的圆周外侧设置有安装螺孔，安装螺孔内螺纹连接有固定螺钉；所述发电机主体远离进水口的一端外周设置有限位凹槽；当发电机主体嵌接在安装腔体内时，限位凹槽与安装螺孔相对应，固定螺钉的一端穿过安装螺孔后抵接在限位凹槽内壁上。 | 1.一种快速安装的水龙头水力发电机，包括发电机主体，其特征在于：所述发电机主体外侧设置有主体外壳；所述主体外壳呈横置的圆柱状设置，主体外壳的轴向一端设置有安装腔体并通过安装腔体与发电机主体嵌接，主体外壳的轴向另一端设置有进水口，主体外壳的圆周外侧设置有出水口，进水口、出水口均与安装腔体相连通；所述主体外壳的圆周外侧设置有安装螺孔，安装螺孔内螺纹连接有固定螺钉；所述发电机主体远离进水口的一端外周设置有限位凹槽；当发电机主体嵌接在安装腔体内时，限位凹槽与安装螺孔相对应，固定螺钉的一端穿过安装螺孔后抵接在限位凹槽内壁上。 | F03B13/00
174 | JP2022165695A | 波浪发电机组 | 2021-04-20 | 撤回 | Hatori Makoto | “课题”提供一种主要利用自然能波的动力使在线圈中产生感应电流的第1磁铁快速移动，从而发电，点亮发光体的装置。 主体8具有在线圈12中产生感应电流的第一磁体5， 振动体插入在外周具有线圈的外管中，随着波的上升， 振动体8上升， 上磁体3和第一磁体5吸合， 以及振动体止动件的移动。此后， 浮体7随着波浪的下降而下降， 浮体7的重力通过连接体18传递给振动体8，振动体8和浮体7的重力超过第一磁体5和磁体3的吸力。 1 | In this wave activated generator for generating electric power by moving the inside of a coil, a first magnet is moved in the coil, a vibrator having the first magnet is mounted on the upper part of the floating body, the vibrator is put in the coil, and the floating body and the vibrator are raised by rise of the wave. The first magnet is sucked by the magnetic force of the first magnet; and the floating body is made to descend together with the descent of the wave; and the gravity of the floating body is transmitted to the vibration body. When the gravity of the floating body and the vibrator exceeds the attraction force of the magnetic body and the first magnet, the first magnet is moved in the coil to generate electric power by generating an induced current in the coil; and the moving distance of the first magnet is 80% of the length of the first magnet. The wave-power generator is characterized by the above-mentioned. | F03B13/16
175 | CN115234426A | 一种水力发电模组及充电方法 | 2022-08-06 | 撤回 | 包头职业技术学院 | 本申请公开一种水力发电模组及充电方法，包括壳体，壳体内转动连接有主轴，主轴一端与发电机上附接的转子连接，发电机固定于壳体内；主轴的另一端连接水轮机，水轮机的转轮与下游水流接触；壳体一侧设有涡流管，涡流管一端用于和置于上游水流中的导水管连接，涡流管的另一端与水轮机的转轮相对；在主轴上安装有辅助提速装置，辅助提速装置以低速旋转的转轮为动力、且辅助提速装置用于将下游水流引到水轮机转轮上并对水轮机的转轮进行驱动；该充电方法是水力发电模组的充电使用方法；在上游水位降低时，本发明解决如何使水轮机的转轮继续进行旋转的问题。 | 1.一种水力发电模组，其特征在于：包括壳体(1)，壳体(1)内转动连接有主轴(2)，主轴(2)一端与发电机(3)上附接的转子连接，发电机(3)固定于壳体(1)内；主轴(2)的另一端连接水轮机，水轮机的转轮(4)与下游水流接触；壳体(1)一侧设有涡流管(5)，涡流管(5)一端用于和置于上游水流中的导水管(6)连接，涡流管(5)的另一端与水轮机的转轮(4)相对；在主轴(2)上安装有辅助提速装置(7)，辅助提速装置(7)以低速旋转的转轮(4)为动力、且辅助提速装置(7)用于将下游水流引到水轮机转轮(4)上并对水轮机的转轮(4)进行驱动。 | F03B13/00
176 | CN115234427A | 一种用于波浪能直线发电系统的散热装置 | 2022-07-19 | 撤回 | 潍坊学院 | 本发明公开了一种用于波浪能直线发电系统的散热装置，它属于发电散热设备技术领域，包括：发电腔，内设有定子和动子；定子的外壁上设有第一换热箱；第二换热箱，设于发电腔的外部，内设有活塞板，活塞板与第二换热箱的内壁移动密封连接；活塞板将第二换热箱分隔成第一子腔和第二子腔，活塞板上设有单向阀；第一子腔和第二子腔上均设有管道与第一换热箱连通；浮体，与动子之间设有绳索连接，浮体与活塞板之间设有连接杆连接；本发明的第一换热箱、第二换热箱及连通两者的管道能够形成循环的换热通道，在浮体随波浪上下往复运动带动动子移动的同时，活塞板也随之上下移动，可以驱动换热介质在第一换热箱和第二换热箱内流动，实现散热。 | 1.一种用于波浪能直线发电系统的散热装置，其特征是，包括： 发电腔，所述发电腔内设有定子和动子；所述定子的外壁上设有第一换热箱； 第二换热箱，所述第二换热箱设于所述发电腔的外部，所述第二换热箱内设有活塞板，所述活塞板与第二换热箱的内壁移动密封连接；所述活塞板将所述第二换热箱分隔成第一子腔和第二子腔，所述活塞板上设有将所述第一子腔和所述第二子腔连接的单向阀；所述第一子腔和所述第二子腔上均设有管道与所述第一换热箱连通；所述第一子腔、所述第二子腔和所述第一换热箱内均充满有换热介质； 浮体，所述浮体与所述动子之间设有绳索连接，所述浮体与所述活塞板之间设有连接杆连接。 | F03B13/16
177 | AU2019232262A1 | 波浪发电系统及其控制方法 | 2019-03-08 | 权利终止 | Ingine, Inc. | 本发明公开了一种用于通过液压回路产生电能的波浪发电系统及其控制方法。 该波浪发电系统包括：液压马达，用于如果多个张力传递构件，则以流体压力和体积的形式存储运动能量； 用于通过漂浮在波浪上的可移动物体的六自由度运动来传递运动能量， 在一个方向上移动，并且如果张力传递部件在另一个方向上移动，则通过所存储的能量来保持张力传递部件的张力。 通过多个张力传递部件的双向运动交替地产生电能。 | 1. A wave power generation system comprising : a hydraulic motor that is configured to store kinetic energy in forms of a fluidpressure and volume when a plurality of tension transmission members configured to5 transmit kinetic energy by a six-degrees-of-freedom motion of a movable object floatingon waves move in one direction, and that is configured to maintain a tension of thetension transmission members by the stored energy when the tension transmissionmembers move in another direction, wherein electric energy is generated by a bidirectional motion of the plurality of10 tension transmission members. | F03B13/18
178 | CN114483423A | 一种双稳态摩擦起电波浪能发电装置 | 2022-01-29 | 未缴年费 | 中国海洋大学 | 本发明公开一种双稳态摩擦起电波浪能发电装置，包括将强方向随机性的波浪运动转换成往复的旋转运动的波浪能俘获子系统以及基于摩擦纳米发电技术的能量输出子系统；能量输出子系统包括外筒两端外端盖之间固定设置的定子，定子的中心设置有动子，动子的中心固定连接有旋转轴，波浪能俘获子系统包括套设在两个旋转轴上的扭簧以及固定连接在两个旋转轴中部的绕线盘，扭簧的两端分别与定子和动子连接，两个绕线盘的中部设置有质量块，质量两端分别与两组绕线盘之间连接有连接线。本发明通过布置并联的弹簧‑质量系统，在通过俘获多方位波浪动能和势能提高装置发电性能的同时，还使其具有双稳态振动特性，提高其对波浪能的频率俘获宽度。 | 1.一种双稳态摩擦起电波浪能发电装置，其特征在于：包括密封壳体(13)，所述密封壳体(13)内部设置有将强方向随机性的波浪运动转换成往复的旋转运动的波浪能俘获子系统以及将往复的旋转运动高效的转换为电能输出的能量输出子系统； 所述能量输出子系统包括对称设置在密封壳体(13)内的两组外筒(1)，两组所述外筒(1)的上下两端分别可拆卸连接有连接板(2)，每组所述外筒(1)的上下两端可拆卸连接有外端盖(3)；所述外筒(1)两端的外端盖(3)之间固定设置有定子(4)，所述定子(4)的中心设置有动子(5)，所述动子(5)的中心固定连接有旋转轴(6)，所述旋转轴(6)的两端均通过轴承(7)与外端盖(3)转动连接； 所述波浪能俘获子系统包括套设在两个旋转轴(6)上的扭簧(8)以及固定连接在两个旋转轴(6)中部的绕线盘(9)，所述扭簧(8)的两端分别与定子(4)和动子(5)连接，两个绕线盘(9)的中部设置有质量块(10)，所述质量块(10)的两端分别与两组所述绕线盘(9)之间连接有连接线(11)，所述连接线(11)贯穿所述外筒(1)。 | F03B13/14
179 | CN217582358U | 一种混合型波浪能发电装置 | 2022-07-13 | 未缴年费 | 皖江工学院 | 本实用新型公开了一种混合型波浪能发电装置，包括底板、调节机构和发电机构；本实用新型在控制器的作用下能够推动连接板和限位框向左移动，当限位框移动时，其内部的限位板和支撑板同样会向左移动，在横轴的作用下，支撑板移动时，会带动滑座向左移动，而在限位轴的作用下滑座会在其圆周表面移动，承托座的左端在连轴的作用下会与底板的左侧夹角发生变化，即能够改变承托座上端的发电机构与波浪的角度，从而能够满足不同时期的发电效率，当支撑板向左移动时，在限位轴、滑座和横轴的配合下能够带动支撑板和限位板在限位框的内部移动，而在限位框和限位板的配合下会对支撑板的移动进行限位，从而能够保证实际的使用效果。 | 1.一种混合型波浪能发电装置，其特征在于：包括底板(1)，还包括，调节机构(2)，所述调节机构(2)包括承托座(202)，所述承托座(202)通过连轴(201)与所述底板(1)的左侧形成活动连接，所述承托座(202)的内部均匀的安装有三个限位轴(203)，每个所述限位轴(203)上均活动安装有滑座(204)，所述滑座(204)通过横轴(205)可拆卸连接有支撑板(206)，所述支撑板(206)的下端面安装有限位板(207)，所述限位板(207)的外部安装有限位框(208)，所述限位框(208)右侧壁的偏下部安装有连接板(209)，所述连接板(209)的右侧可拆卸安装有液压缸(210)，所述液压缸(210)的外部安装有固定座(211)，所述固定座(211)的下方可拆卸安装有固定板(212)； 发电机构(3)，所述发电机构(3)包括转轴(301)，所述转轴(301)的圆周表面由上至下依次安装有四组扇叶(302)，且所述转轴(301)中部的圆周表面安装有驱动轮(303)，所述驱动轮(303)传动连接有传动轮(304)，所述传动轮(304)传动连接有发电机(305)。 | F03B13/14
180 | CN115162292A | 超大型水力发电站 | 2022-07-12 | 撤回 | 陈永远 | 一种超大型水力发电站，流动的海水、江水、和河水都能产生动能，把动能转化成机械能，机械能再转化成电能。具体是：水力发电站中间的部分为发电平台，发电平台的左右两侧分别设置轴芯平台，多根立桩固定在海底、江底、和河底里，立桩顶部连接发电平台和轴芯平台，多台轴承座安装在发电平台和轴芯平台上，轴承座支撑水轮机两头轴芯进行稳定运转，水轮机的叶桨、轴芯、轴芯齿圈一体，水轮机横卧在流动的水面上，水轮机的叶桨朝水流方向，水轮机一半在水中，水轮机另一半在空中，水轮机的叶桨受水力的冲动下，推动水轮机旋转，水轮机旋转带动发电机发电，日夜生产电能。水力发电站在海上、江上、和河上排列几万平方公里，生产巨大电能供应全中国。 | 1.超大型水力发电站，由发电平台、轴芯平台、立桩、桥板、引流板、倒门、倒门盖、轴承座、轴承座的脚盘、轴瓦、轴套、轴承、加油嘴、法兰、轴颈、螺丝、水轮机、水轮机的连接装置、支架、支档、纵横肋骨、防风罩、锚定装置、轴齿、轴齿的齿轮、轴齿的轴芯、轴芯、齿轮、升速齿轮、机组齿轮、换向齿轮、离合器、齿轮箱、齿轮箱的脚盘、发电机组、发电机组的脚盘、发电机组的转子、发电机、舱室、消防设施、辅机、配电设备、缆桩、栏杆、淡水舱、照明设施、金属条、水轮机的叶桨、水轮机的轴芯、水轮机的连接支架、水轮机的连接支档、水轮机的圆形材料、水轮机的轴芯齿圈、整流器、储能蓄电瓶、变频器、变压器、输电导线组成，其特征在于，所述的超大型水力发电站，布置在流动的海水、江水、和河水这些条件允许的水域，水力发电站的中间的部分为发电平台，发电平台为长方体结构；发电平台的左与右两侧分别设置轴芯平台，轴芯平台在发电平台的左侧与右侧要互相对称，轴芯平台为长方体结构；多根立桩按规定位置固定在海底、江底、和河底里，立桩为长方体结构, 或者，立桩为圆柱体结构, 或者，立桩为特需造形结构, 立桩的顶部与发电平台、轴芯平台连接，立桩支撑发电平台、轴芯平台的重力，发电平台和轴芯平台的位置不变；支撑发电平台的四个角的立桩分别为特需造形结构, 每根立桩由三部分组成结成一体，立桩的上部分为长方体结构, 立桩的下部分为长方体结构, 立桩的中间部分恰当位置为直角三角体结构, 直角三角体结构两直角边为等边三角体，直角三角体结构的斜边的斜面与水流方向的夹角为45度，直角三角体的斜边的斜面进行引流，使水流汇入到水轮机的叶桨, 增加流量，增大流速，使水轮机的叶桨获得更大的能量；支撑轴芯平台最前端与最后端的立桩为特需造形结构, 每根立桩由三部分组成结成一体，立桩的上部分为长方体结构, 立桩的下部分为长方体结构, 立桩的中间部分恰当位置为三角体结构, 三角体结构的尖头对准水流方向，三角体结构的左与右的斜边的斜面进行引流，使水流汇入到水轮机的叶桨, 增大流速，使水轮机的叶桨获得更大的能量；发电平台与轴芯平台之间铺设桥板，轴芯平台与轴芯平台之间铺设桥板，桥板侧面侧视为“丅”形结构, 立桩、发电平台、轴芯平台、桥板结成一体位置不变；水力发电站的四个角分别设置引流板，每个角的引流板一片或一片以上，引流板为长方体结构, 引流板的板面与水流方向的夹角为45度，引流板内部空心肋骨水密结构, 引流板顶部设置水密倒门，倒门盖可打开可关闭，引流板内部空心水密结构加入适量的压载水, 使引流板浮力等于重力，使引流板浮于水面，使引流板吃水保持不变，引流板的前与后的位置设置上下开口的“口”形空心结构，立桩按规定的位置固定在海底、江底、和河底里，立桩为长方体结构，立桩正朝上，起重船吊起引流板，引流板的前与后的上下开口空心结构，对准施工完成后的立桩缓缓放下，施工完成后的立桩正好插入引流板的前与后的空心结构之中，立桩与引流板之间空隙恰当，引流板随水位升高而升高，引流板随水位降落而降落，引流板始终满负荷引流；或者，水力发电站的四个角分别设置引流板，每个角的引流板一片或一片以上，引流板为长方体结构, 引流板的板面与水流方向的夹角为45度左右，引流板采用板面和框架联合结构，引流板正面为板面结构，引流板反面为框架结构，板面结构正好封在框架结构上，引流板的板面和框架结成一体，引流板的正面的板面结构为水力导向的一面，引流板的框架前与后的位置设置上下开口的“口”形空心结构，立桩为特需造形结构，每根立桩由三部分组成结成一体，立桩的上部分为长方体结构, 立桩的下部分为长方体结构, 立桩的中间部分的恰当位置前与后设置凸出，或立桩的中间部分的恰当位置左与右设置凸出，用这种结构的立桩按规定的位置固定在海底、江底、和河底里，立桩正朝上，起重船吊起引流板，引流板的框架前与后的上下开口空心结构，对准施工完成后的立桩缓缓放下，施工完成后的立桩上段长方体正好插入引流板的前与后的空心结构之中，引流板放下到规定高度时，立桩的中段前与后凸出结构位置挡住，使引流板停止，或立桩的中段左与右凸出结构位置挡住，使引流板停止，立桩的凸出结构位置正好支撑引流板的整体的重力，引流板位置不变；水力发电站的四个角分别设置引流板，每个角的引流板一片或一片以上，引流板引流，水流汇入到水轮机的叶桨, 增加流量，增大流速，使水轮机的叶桨获得更大的能量；多台轴承座按规定位置安装在发电平台和轴芯平台上，轴承座的脚盘俯视为“丰”字形结构，“丰”字形结构的高度根据实际需要确定，“丰”字形结构底部与发电平台和轴芯平台上连接，“丰”字形结构顶部与方形平板连接，轴承座用多只螺丝安装在方形平板上，轴承座位置不变；轴承座设置为上半圆体与下半圆体的结构，轴承座的上半圆体结构与下半圆体结构用多只螺丝连接固定，轴承座方便轴芯的安装；轴承座顶部设置吊环，吊环方便轴承座的吊装，轴承座内套轴瓦或轴套或轴承；轴承座设置加油嘴，利于以后轴瓦或轴套或轴承加油润滑；水轮机的轴芯为圆筒形结构，或者水轮机的轴芯为圆柱体结构，轴瓦或轴套或轴承内装水轮机的轴芯；或者，水轮机的轴颈为圆筒形结构，或者水轮机的轴颈为圆柱体结构，水轮机的轴颈一头或两头分别连接法兰，水轮机的轴芯一头或两头分别连接法兰，水轮机的轴芯的法兰与水轮机的轴颈的法兰用多只螺丝进行对接，使水轮机的轴芯和水轮机的轴颈结成一体，轴瓦或轴套或轴承内装水轮机的轴颈，方便水轮机的轴芯和水轮机的轴颈的安装；水轮机的轴芯露出水面适当高度，水轮机的轴芯以发电平台前后之中恰当位置为轴芯的中心线，水轮机的轴芯平行于水面；水轮机的两头轴芯伸出长度适当通过轴瓦和轴承座的支撑，或者，水轮机的两头轴芯伸出长度适当通过轴套和轴承座的支撑，或者，水轮机的两头轴芯伸出长度适当通过轴承和轴承座的支撑，水轮机的轴芯保持稳定的旋转；水轮机的两头轴芯伸出长度适当穿过两头圆形材料的圆心圆孔并固定，水轮机的中间轴芯设置多个连接装置，连接装置为圆形材料结构，连接装置圆心圆孔套在水轮机的中间轴芯上并固定，使水轮机的轴芯连接的部位受力均匀强度增强，圆形材料周边等分精准连接多条支架，水轮机的叶桨多片等分精准连接在支架上，水轮机各叶桨为长方体结构, 水轮机的叶桨每组等分二片以上，水轮机的叶桨前与后用多条支档连接固定，使水轮机整体强度增强；水轮机的叶桨为长方体结构，其左右两边的高度必须大于当地的水位差；水轮机各叶桨采用单层材料结构；水轮机的叶桨正反面纵横肋骨结构，增大阻力，使水轮机获得更大的能量；水轮机的叶桨随水轮机直径增大水轮机叶桨片数增多，随水轮机直径减小水轮机叶桨片数减少；水轮机各组叶桨连接的圆心点角度要互相差开，水轮机均匀旋转利于发电；水力发电站的水轮机的叶桨正朝水流方向，水轮机的叶桨与水流方向垂直，使水轮机的叶桨获得最大的能量；同轴芯水轮机一台或一台以上，发电平台和轴芯平台一台或一台以上；为防止水轮机的旋转受当地水域风力的干扰，水轮机应设置防风罩，防风罩半圆筒形造形，或者，防风罩根据需要可特需造形，防风罩横卧盖在水轮机的上方，防风罩底部应悬挂挂帘，使防风罩更加密闭；防风罩的重力用立桩支撑，立桩固定在海底、江底、和河底里，防风罩位置不变；水轮机自由转动，水轮机的叶桨露出水面，或者，当流向风向相反时，防风罩通过液压机、液压管、液压缸、液压杆、液压转动机构、电动机、轨道、芯子、绞链，使防风罩分组分片局部或全部打开，水轮机的叶浆在水中时受水力冲动，水轮机的叶浆在空中时受风力吹动，水轮机的叶浆同时风力和水力上下联动，使水力发电站获得更多能量，提高经济效益；或者，当流向风向同向时，防风罩通过液压机、液压管、液压缸、液压杆、液压转动机构、电动机、轨道、芯子、绞链，使防风罩分组分片局部或全部关闭，水轮机的叶浆在水中时受水力冲动，水轮机的叶浆在空中时不受顶风风力阻碍吹动，使水力发电站获得更多能量，提高经济效益；或者，当水力减弱时或没有时，风力增强时，防风罩通过液压机、液压管、液压缸、液压杆、液压转动机构、电动机、轨道、芯子、绞链，使防风罩分组分片一部分打开一部分关闭，使水轮机叶浆一部分受风力一部分不受风力，使水轮机的叶浆受风力吹动下，推动水轮机旋转，其发电方法相同，水力发电站变成风力发电站，提高经济效益；为防止水轮机意外转动，影响检修、安装及抗风浪时的安全，水轮机与发电平台之间应安装锚定装置，水轮机与轴芯平台之间应安装锚定装置，水轮机与立桩之间应安装锚定装置，水轮机暂时锚定不会转动影响安全，锚定装置为链环、卸扣连接，或者，锚定装置用缆绳、缆桩缠绕，使水轮机暂时锚定不会转动；多台发电机组按规定位置安装在发电平台上，发电机组的脚盘俯视为“丰”字形结构，“丰”字形结构的高度根据实际需要确定，“丰”字形结构底部与发电平台上连接，“丰”字形结构顶部与方形平板连接，发电机组用多只螺丝安装在方形平板上，发电机组位置不变；水力发电站的发电平台、轴芯平台、立桩、桥板、支档、轴承座、发电机组、水轮机、防风罩结成一体位置不变；发电平台左右两侧的水轮机，水轮机的圆形材料的外侧的侧面上，安装水轮机的轴芯齿圈，水轮机的轴芯齿圈以水轮机的圆形材料的圆心点为中心点, 水力发电站布置在正反流向发电时, 水轮机的轴芯齿圈以同心圆同时安装二套齿圈, 一套齿圈为内齿, 与轴齿的齿轮啮合时以同向旋转, 另一套齿圈为外齿, 与轴齿的齿轮啮合时以反向旋转, 轴齿的齿轮与轴齿的齿轮保持一致同向旋转，水轮机的轴芯齿圈旋转带动轴齿旋转, 轴齿的轴芯旋转带动升速齿轮旋转, 升速齿轮旋转带动多台机组齿轮旋转, 轴齿的轴芯为圆柱体结构, 轴齿的轴芯用轴承座活动连接, 轴承座固定在发电平台上, 轴承座的脚盘俯视为“丰”字形结构，“丰”字形结构的高度根据实际需要确定，“丰”字形结构底部与发电平台上连接，“丰”字形结构顶部与方形平板连接，轴承座用多只螺丝安装在方形平板上，轴承座设置为上半圆体与下半圆体的结构，轴承座方便轴芯的安装，轴齿的轴芯与升速齿轮之间安装离合器, 机组齿轮的轴芯为圆柱体结构, 机组齿轮的轴芯用轴承座活动连接, 轴承座固定在发电平台上, 轴承座的脚盘俯视为“丰”字形结构，“丰”字形结构的高度根据实际需要确定，“丰”字形结构底部与发电平台上连接，“丰”字形结构顶部与方形平板连接，轴承座用多只螺丝安装在方形平板上，轴承座设置为上半圆体与下半圆体的结构，机组齿轮与轴芯之间安装离合器, 多台离合器的分离和啮合的操作, 控制多个齿轮与轴芯之间的旋转及停止, 机组齿轮、升速齿轮、机组齿轮、升速齿轮、机组齿轮为外齿结构, 齿轮与齿轮啮合时以反向旋转, 机组齿轮、升速齿轮、机组齿轮、升速齿轮、机组齿轮为直线排列, 机组齿轮多台保持一致同向旋转, 多台机组齿轮旋转带动多条轴芯旋转, 轴芯为圆柱体结构, 多条轴芯旋转带动多台齿轮箱增速旋转, 多台齿轮箱按规定位置安装在发电平台上，齿轮箱的脚盘俯视为“丰”字形结构，“丰”字形结构的高度根据实际需要确定，“丰”字形结构底部与发电平台上连接，“丰”字形结构顶部与方形平板连接，齿轮箱用多只螺丝安装在方形平板上，齿轮箱位置不变，多台齿轮箱增速旋转带动多台发电机组的转子旋转, 多台发电机同时发电；水力发电站需要再增加发电机组的数量, 水力发电站要增加换向齿轮的数量, 换向齿轮的轴芯为圆柱体结构, 换向齿轮的轴芯用轴承座活动连接, 轴承座固定在发电平台上, 轴承座的脚盘俯视为“丰”字形结构，“丰”字形结构的高度根据实际需要确定，“丰”字形结构底部与发电平台上连接，“丰”字形结构顶部与方形平板连接，轴承座用多只螺丝安装在方形平板上，轴承座设置为上半圆体与下半圆体的结构，同时水力发电站要增加机组齿轮的数量, 增加机组齿轮的轴芯为圆柱体结构, 机组齿轮的轴芯用轴承座活动连接, 轴承座固定在发电平台上, 轴承座的脚盘俯视为“丰”字形结构，“丰”字形结构的高度根据实际需要确定，“丰”字形结构底部与发电平台上连接，“丰”字形结构顶部与方形平板连接，轴承座用多只螺丝安装在方形平板上，轴承座设置为上半圆体与下半圆体的结构，齿轮与轴芯之间安装离合器, 多台离合器的分离和啮合的操作, 控制多个齿轮与轴芯之间的旋转及停止, 同时水力发电站要增加齿轮箱的数量, 多台齿轮箱按规定位置安装在发电平台上，齿轮箱的脚盘俯视为“丰”字形结构，“丰”字形结构的高度根据实际需要确定，“丰”字形结构底部与发电平台上连接，“丰”字形结构顶部与方形平板连接，齿轮箱用多只螺丝安装在方形平板上，齿轮箱位置不变，机组齿轮、换向齿轮、机组齿轮、升速齿轮、机组齿轮、升速齿轮、机组齿轮、换向齿轮、机组齿轮为外齿结构, 齿轮与齿轮啮合时以反向旋转, 机组齿轮、换向齿轮、机组齿轮、升速齿轮、机组齿轮、升速齿轮、机组齿轮、换向齿轮、机组齿轮为直线排列, 升速齿轮旋转带动多台机组齿轮旋转, 多台机组齿轮保持一致同向旋转, 多台机组齿轮旋转带动多条轴芯旋转, 轴芯为圆柱体结构, 多条轴芯旋转带动多台齿轮箱增速旋转, 多台齿轮箱增速旋转带动多台发电机组的转子旋转, 多台发电机同时发电；水力发电站的整流器、储能蓄电瓶、变频器、和变压器按规定位置安装在发电平台上；水力发电站上盖舱室；水力发电站发电生产电能，通过海底电缆、江底电缆、和河底电缆将电能输送到陆地上并电网，电缆从变压器端输出，电缆顺着立桩向下架设到海底、江底、和河底里，用金属条捆紧电缆和立桩在一起，使电缆不受水流冲动及抖动，海底电缆、江底电缆、和河底电缆经过专业铺缆船铺缆，电缆按规定埋海底、江底、和河底的深度，电缆通到陆地，水力发电站的水轮机的叶桨, 水轮机的轴芯, 水轮机的连接支架, 水轮机的连接支档, 水轮机的圆形材料, 水轮机的轴芯齿圈结成一体；水轮机横卧在流动的水面上，水轮机一部分在水中，水轮机另一部分在空中，水轮机的叶桨朝水流方向，水轮机的叶桨与水流方向垂直，水轮机的叶桨受力最大，获得的能量最大，水轮机水中的叶桨在流动的水力的冲动下，推动水轮机旋转，水轮机的轴芯齿圈旋转带动轴齿旋转，轴齿的轴芯旋转带动发电平台上升速齿轮旋转, 升速齿轮旋转带动发电平台上多台机组齿轮旋转, 多台机组齿轮保持一致同向旋转, 多台机组齿轮旋转带动发电平台上多台齿轮箱增速旋转，多台齿轮箱增速旋转带动发电平台上多台发电机组的转子旋转, 多台发电机工作同时发电，水力发电站通过整流器、储能蓄电瓶、变频器、变压器、和输电导线生产正规电能并电网；水力发电站布置在单一流向发电时，水力发电站日夜不停生产电能；水力发电站布置在正反流向发电时, 涨潮水轮机正旋转, 水轮机的轴芯外齿圈一侧, 轴齿的轴芯与升速齿轮之间离合器分离, 水轮机的轴芯内齿圈一侧, 轴齿的轴芯与升速齿轮之间离合器啮合, 涨潮水轮机正旋转，水轮机的内齿圈随水轮机正旋转, 水轮机的内齿圈正旋转带动轴齿的齿轮正旋转, 正旋转+正旋转＝正旋转，轴齿的齿轮正旋转带动轴齿的轴芯正旋转, 轴齿的轴芯正旋转带动升速齿轮正旋转, 升速齿轮正旋转带动多台机组齿轮保持一致同向旋转, 多台机组齿轮旋转带动多台齿轮箱增速旋转, 多台齿轮箱增速旋转带动多台发电机组的转子旋转, 多台发电机工作同时发电；落潮水轮机反旋转, 水轮机的轴芯内齿圈一侧, 轴齿的轴芯与升速齿轮之间离合器分离, 水轮机的轴芯外齿圈一侧, 轴齿的轴芯与升速齿轮之间离合器啮合, 落潮水轮机反旋转，水轮机的外齿圈随水轮机反旋转, 水轮机的外齿圈反旋转带动轴齿的齿轮正旋转, 反旋转+反旋转＝正旋转，轴齿的齿轮与轴齿的齿轮保持一致同向正旋转，轴齿的齿轮正旋转带动轴齿的轴芯正旋转, 轴齿的轴芯正旋转带动升速齿轮正旋转, 升速齿轮正旋转带动多台机组齿轮保持一致同向旋转, 多台机组齿轮旋转带动多台齿轮箱增速旋转, 多台齿轮箱增速旋转带动多台发电机组的转子旋转, 多台发电机工作同时发电；水力发电站布置在水上发电, 当遇到海水、江水、和河水低流量时, 水力发电站通过多台离合器的离合, 水力发电站同一台水轮机带动一台发电机组的转子按额定转速旋转, 发电机发电；当遇到海水、江水、和河水中流量时, 水力发电站通过多台离合器的离合, 水力发电站同一台水轮机带动二台发电机组的转子按额定转速旋转, 二台发电机同时发电；当遇到海水、江水、和河水高流量时, 水力发电站通过多台离合器的离合, 水力发电站同一台水轮机带动三台发电机组的转子按额定转速旋转, 三台发电机同时发电；水力发电站增加离合器、齿轮的数量, 水力发电站同一台水轮机带动多台发电机组的转子按额定转速旋转, 多台发电机同时发电；本发明水力动能发电站通过多个齿轮排列和换向, 使发电机组与发电机组之间保持适当隔距, 同时, 使多台发电机组的转子保持一致同向旋转发电, 水力动能发电站通过多台离合器的离合, 控制发电机组的台数进行发电；水力发电站通过整流器、储能蓄电瓶、变频器、变压器、和输电导线生产正规电能并电网；水力发电站布置在水上发电, 当遇到台风和大风浪时, 将离合器全部分离, 水轮机空转, 防止发电机组损坏。 | E02B9/00
181 | CN115163378A | 一种直击式水力发电系统 | 2021-04-07 | 撤回 | 黄方元 | 本发明公开了一种垂直冲击式水力发电系统，属于一种电力生产设备，一种垂直冲击式水力发电系统，包括水库及水池、闸门、垂直钢管、窝轮水轮机、传动杆、变速箱、发电机，其特征是：所述的垂直冲击式水力发电系统是：水库及水池中底部安装闸门，闸门下方安装垂直钢管，钢管下端里面安装窝轮水轮机，窝轮水轮机连接传动杆，传动杆连接变速箱，变速箱由传动杆与发电机连接。本发明的有益效果是由于引水钢管是垂直安装，高压水从上方垂直往下冲击，这时能比平冲或斜冲产生更强大的冲击力，这样的发电方式效率更高，能更有效地利用水资源，本发明结构简单，易于安装，节能高效。 | 1.一种垂直冲击式水力发电系统，包括水库及水池、闸门、垂直钢管、窝轮水轮机、传动杆、变速箱、发电机，其特征是：所述的垂直冲击式水力发电系统是：水库及水池中底部安装闸门，闸门下方安装垂直钢管，钢管下端里面安装窝轮水轮机，窝轮水轮机连接传动杆，传动杆连接变速箱，变速箱由传动杆与发电机连接。 | F03B1/02
182 | CN115163391A | 一种可有效防海生物粘附的潮汐能发电装置 | 2022-07-18 | 撤回 | 范正海 | 本发明公开了一种可有效防海生物粘附的潮汐能发电装置，本发明涉及潮汐能发电技术领域，包括防护机构，所述防护机构包括底座和喷气组件，所述底座的底部与海底平面紧密接触，所述底座的顶部固定连接有内管，所述内管的表面固定连接与开槽管，所述喷气组件的底部与内管远离底座的一端固定连接，该装置中，底座通过锚体与地面稳固连接，气泵将气体通过内管输送到底座的内侧面, 所述开槽管的表面滑动连接有防堵机构，所述防堵机构包括滑动块。该可有效防海生物粘附的潮汐能发电装置，通过防护机构、喷气组件、防堵机构以及调控组件等机构的配合使用，解决了当叶片被海底杂物等堵塞时，如何利用水流自动对该杂物进行清理的问题。 | 1.一种可有效防海生物粘附的潮汐能发电装置，包括防护机构(1)，其特征在于：所述防护机构(1)包括底座(11)和喷气组件(2)，所述底座(11)的底部与海底平面紧密接触，所述底座(11)的顶部固定连接有内管(15)，所述内管(15)的表面固定连接与开槽管(16)，所述喷气组件(2)的底部与内管(15)远离底座(11)的一端固定连接； 所述开槽管(16)的表面滑动连接有防堵机构(3)，所述防堵机构(3)包括滑动块(31)，所述滑动块(31)的表面与开槽管(16)的表面滑动连接，所述滑动块(31)的表面固定连接有轴承(32)，所述轴承(32)的表面固定连接有移动块(33)。 | F03B13/26
183 | CN217549163U | 一种水力发电滤水装置 | 2022-06-14 | 未缴年费 | 广西昇晖海河水电开发有限责任公司 | 本实用新型公开了一种水力发电滤水装置，涉及滤水器技术领域，包括罐体，所述罐体的内部纵向设置有出水管，且罐体内部设置有环绕出水管的过滤筒，所述罐体内壁一侧设置有驱动机构，驱动机构通过连接杆连接有刮板，且刮板环绕过滤筒且与过滤筒的外侧贴合，所述罐体底部设置有与空腔连通的卸料管。本实用新型通过电机带动刮板由上往下对过滤筒进行清理，在使用过程中通过刮板对过滤筒进行清理可降低过滤网堵塞的可能性，人工拆卸清理周期长，过滤筒纵向插入进罐体中央，过滤筒与罐体内部形成的的空间可容纳较多的杂质，不易造成滤水装置的堵塞，且在清理杂质时，杂质可直接通过卸料管被水冲走，使用方便。 | 1.一种水力发电滤水装置，包括罐体(1)，其特征在于：所述罐体(1)的内部纵向设置有出水管(16)，且罐体(1)内部设置有环绕出水管(16)的过滤筒(4)，所述出水管(16)被过滤筒(4)包围的部分设置有出水管小孔(13)，所述出水管(16)的底部延伸出罐体(1)的底部，所述罐体(1)内壁一侧设置有驱动机构，驱动机构通过连接杆(12)连接有刮板(6)，且刮板(6)环绕过滤筒(4)且与过滤筒(4)的外侧贴合，所述过滤筒(4)与罐体(1)内部之间形成空腔，所述罐体(1)底部设置有与空腔连通的卸料管(15)。 | B01D29/33
184 | CN217559581U | 一种水力发电厂排水系统止回阀控制结构 | 2022-06-06 | 未缴年费 | 广西昇晖海河水电开发有限责任公司 | 本实用新型公开了一种水力发电厂排水系统止回阀控制结构，涉及止回阀控制结构领域，包括渗水池，所述渗水池底面连接有压力管，且压力管内部连接有滑套，所述滑套内部滑动连接有滑柱，且滑柱底面连接有与压力管配合的活塞块，所述滑柱顶面连接有与滑套配合的防脱块，所述压力管内壁一侧设置有与防脱块配合的滑动变阻器。本实用新型通过使用根据渗水池内液面高度变化的活塞块配合滑动变阻器，控制水泵的功率根据渗水池内水量的多少进行变化，当渗水池内水量降低到临界值时，水泵关闭，出水管的水流流速是根据水泵功率降低而降低的，水泵关闭时，水流趋于稳定，止回阀可根据水泵的功率改变开口大小，即可防止过强的水锤效应对元器件进行损坏。 | 1.一种水力发电厂排水系统止回阀控制结构，包括渗水池(1)，其特征在于：所述渗水池(1)底面连接有压力管(2)，且压力管(2)内部连接有滑套(3)，所述滑套(3)内部滑动连接有滑柱(4)，且滑柱(4)底面连接有与压力管(2)配合的活塞块(5)，所述滑柱(4)顶面连接有与滑套(3)配合的防脱块(6)，所述压力管(2)内壁一侧设置有与防脱块(6)配合的滑动变阻器(8)，所述滑套(3)内部安装有挤压按钮(7)，所述渗水池(1)一侧连接有出水管(10)，且出水管(10)一端连接有止回阀(11)，所述止回阀(11)一端安装有水泵(12)，所述渗水池(1)一侧安装有与水泵(12)配合的电阻感应器(9)。 | F17D1/14
185 | US20220316441A1 | 海流发电站 | 2022-03-30 | 放弃 | Arianegroup Gmbh | 一种具有发电机和涡轮的海流发电站，其包括定子和可绕定子旋转的转子，用于驱动发电机。 所述转子包括多个转子臂，所述多个转子臂分别具有承载机构和可枢转地安装在所述承载机构上的多个转子叶片。 | 1. A current power plant for use in a current of an ocean, comprising an electric generator, anda turbine, which comprises a stator and a rotor that is rotatable about the stator, for driving the electric generator, wherein the rotor comprises a plurality of rotor arms, which respectively have a carrier mechanism and multiple rotor blades that are pivotably mounted on the carrier mechanism. | F03B13/26
186 | CN115143013A | 一种水力发电设备 | 2022-07-21 | 撤回 | 中国长江三峡集团有限公司 | 本发明提供一种水力发电设备，包括导水装置、转轮和活动导叶；导水装置包括主过流通道、隔舌、导水入口和导水出口；主过流通道合围成等宽度的环状结构；环状结构内部形成过流空间；隔舌设置在主过流通道内以阻隔水流的流动，使全部水流向心流至导叶区；隔舌将主过流通道分隔出上游端和下游端；沿环状结构的周向，主过流通道截面积从上游端至下游端逐渐变小；导水入口设在上游端；导水出口设在主过流通道朝向所述环状结构内部的一侧；转轮转动连接在过流空间中，并与导水出口对齐；转轮的转动轴线与环状结构的轴线重合；活动导叶连接在导水出口处，且分布于转轮的周围。其利用垂直空间进行导流，使其水平方向上半径较小，可适应受限场景。 | 1.一种水力发电设备，其特征在于，包括：导水装置(3)、转轮(15)和活动导叶(16)； 导水装置(3)包括主过流通道(9)、隔舌(6)、导水入口和导水出口(7)； 主过流通道(9)合围成等宽度的环状结构；环状结构内部形成有过流空间； 隔舌(6)设置在所述主过流通道(9)内以阻隔水流的流动，导引水流流向活动导叶(16)；隔舌(6)将主过流通道(9)分隔出上游端和下游端；沿所述环状结构的周向，主过流通道(9)的截面积从所述上游端至所述下游端逐渐变小； 所述导水入口开设在所述上游端； 导水出口(7)开设在主过流通道(9)朝向所述环状结构内部的一侧； 转轮(15)转动连接在所述过流空间中，并与导水出口(7)对齐；所述转轮(15)的转动轴线与所述环状结构的轴线重合； 活动导叶(16)连接在导水出口(7)处，且分布于转轮(15)的周围。 | F03B13/00
187 | CN115143015A | 自循环抽蓄水力发电系统 | 2021-03-31 | 撤回 | 四季洋圃生物机电股份有限公司 | 本发明是指一种自循环抽蓄水力发电系统，其中，分布有抽蓄水塔容纳有水，该抽蓄水塔连接有叶轮机，该叶轮机内部有叶轮室。该叶轮室枢接有叶轮及叶轮心轴，该叶轮心轴连接有重力磁浮组，该重力磁浮组分布有固定同极磁部与旋转同极磁部，该固定同极磁部设有纳磁室与同极向磁体，该旋转同极磁部分布有该叶轮心轴旋接的配重盘与伸入该纳磁室的同极旋部，该同极旋部固定有对应该同极向磁体的旋部同极向磁体，该同极旋部具有穿出该重力磁浮组固定传动旋体，该传动旋体旋接有发电机。该叶轮机连通的水扬泵储水槽通过该无动力水扬泵循环该水至该抽蓄水塔的事实依据。 | 1.一种自循环抽蓄水力发电系统，其特征在于，该自循环抽蓄水力发电系统分布有抽蓄水塔，该抽蓄水塔容纳有水，该抽蓄水塔至少连接有二至三英寸及朝下输出该水的送水管，该送水管连接有由该水驱动的叶轮机，该叶轮机内部具有一叶轮室，该叶轮室下侧设有输出该水的出水管，该自循环抽蓄水力发电系统分布有在该叶轮机下侧及通过该出水管连通储该水的水扬泵储水槽；且该叶轮室枢接有一由该水驱动旋转的叶轮，该叶轮中心具有一突出该叶轮机的叶轮心轴，该叶轮心轴至少连接有一重力磁浮组，该重力磁浮组分布有固定同极磁部与旋转同极磁部，该固定同极磁部设有一纳磁室，该纳磁室的中央穿设有磁浮轴孔，该纳磁室分布有同极向磁体，该旋转同极磁部中央固接有该叶轮心轴，该旋转同极磁部分布有该叶轮心轴旋接驱动的配重盘，该配重盘周边分布有配重块，该旋转同极磁部具有一伸入该纳磁室的同极旋部，该同极旋部固定有对应该同极向磁体的旋部同极向磁体，且该同极旋部具有一由该磁浮轴孔穿出该重力磁浮组的磁浮轴，该磁浮轴在该重力磁浮组之外固定有传动旋体，该传动旋体旋接驱动有二至四个能产生电能的发电机，该发电机设有旋接该传动旋体的发电机旋体，每一该发电机产生电力储存入一蓄电池组，该蓄电池组分布有储存电力的蓄电池；该自循环抽蓄水力发电系统底侧分布有该水扬泵储水槽连通及由该水驱动的无动力水扬泵，该无动力水扬泵朝上连通及循环该水至该抽蓄水塔。 | F03B13/06
188 | CN115143019A | 一种基于光伏发电和波浪能发电一体化浮沉避灾发电装置 | 2022-06-09 | 驳回 | 山东科技大学; 中国石油大学(华东) | 本发明提出一种基于光伏发电和波浪能发电一体化浮沉避灾发电装置，其中包括：漂浮式光伏发电系统、脉冲式波浪能发电系统、浮沉监测系统、锚固系统；漂浮式光伏发电系统由光伏板组成，浮沉监测系统由浮沉外壳、气囊、监测传感器、吸气管组成，脉冲式波浪能发电系统由脉冲管、发电机组成；锚固系统由锚链和吸力基础组成，整个装置通过锚固系统固定；光伏发电系统通过光伏板发电。脉冲式波浪能发电系统通过海水对脉冲管的击打作用进行发电。浮沉监测系统控制整体装置的浮沉，通过浮沉系统上的传感器对周围水文环境的监测，实现在正常天气下，发电装置可以进行消波消浪并利用波浪进行发电；在极端天气条件下，可以下沉到风浪影响较小的深水区，确保设备安全稳定运行，实现太阳能和波浪能双重发电的效果。 | 1.本发明提出一种基于光伏发电和波浪能发电一体化浮沉避灾发电装置，其中包括： 漂浮式光伏发电系统、脉冲式波浪能发电系统、浮沉监测系统、锚固系统；漂浮式光伏发电系统由光伏板组成，浮沉监测系统由浮沉外壳、气囊、监测传感器、气管组成，脉冲式波浪能发电系统由脉冲管、发电机组成；锚固系统由锚链和吸力基础组成，整个装置通过锚固系统固定。 | F03B13/14
189 | CN115149529A | 一种波浪能发电功率预测方法及系统 | 2022-09-05 | 驳回 | 国家海洋技术中心 | 本发明公开了一种波浪能发电功率预测方法及系统，涉及发电功率预测领域，所述方法包括：获取波浪能发电装置当前时段内在当前水深处的参量数据；参量数据波高、波向、预测时间段和发电功率；当前时段为[a，t]，其中，t为当前时刻，a＜t；所述预测时间段为[t+1，b]，其中，t+1表示当前时刻的下一时刻，b≥t+1；根据当前时段内在当前水深处的参量数据和功率预测模型，得到波浪能发电装置预测时间段内在当前水深处的发电功率；功率预测模型是基于长短时记忆网络模型构建的。本发明能实现对波浪能发电功率的准确预测。 | 1.一种波浪能发电功率预测方法，其特征在于，包括： 获取波浪能发电装置当前时段内在当前水深处的参量数据；所述参量数据包括波高、波向、预测时间段和发电功率；所述当前时段表示为[a，t]，其中，t为当前时刻，a＜t；所述预测时间段为[t+1，b]，其中，t+1表示当前时刻的下一时刻，b≥t+1； 根据当前时段内在当前水深处的参量数据和功率预测模型，得到所述波浪能发电装置预测时间段内在当前水深处的发电功率；所述功率预测模型是基于长短时记忆网络模型构建的。 | H02J3/00
190 | CN217538900U | 一种振荡式波浪能发电装置 | 2021-12-30 | 未缴年费 | 海南大学 | 本实用新型涉及新能源发电装置技术领域，具体涉及一种振荡式波浪能发电装置，包括浮体、机架、波浪能捕获机构、曲柄连杆机构、传动机构以及能量转换机构。本实用新型中通过波浪能捕获机构对波浪能进行捕获，通过曲柄连杆机构将波浪的上下起伏转换为传动机构的转动，从而带动能量转换机构的工作，实现波浪能到机械能再到电能的转换和存储，实现对波浪能的收集和有效利用。具体的，设置在水面上的浮标随着海浪进行摆动、起伏，通过连接杆、固定板驱动转动杆转动，转动杆带动第一连杆、旋转头、第二连杆、第三连杆以及第四连杆运动，最终实现转动轴转动，所述传动机构通过转动轴驱动工作，从而带动能量转换机构工作进行能量的转化。 | 1.一种振荡式波浪能发电装置，其特征在于，包括浮体(1)、机架(2)、波浪能捕获机构(3)、曲柄连杆机构(4)、传动机构(5)以及能量转换机构(6)，所述浮体(1)漂浮在海面上，所述机架(2)设置在浮体(1)上，所述波浪能捕获机构(3)包括浮标(31)、连接杆(32)、固定板(33)以及转动杆(34)，所述浮标(31)设置在海面以下，所述连接杆(32)一端固定设置在浮标(31)顶端，另一端固定设置在固定板(33)底端，所述转动杆(34)与机架(2)转动连接且一端固定设置在固定板(33)侧壁上，另一端与曲柄连杆机构(4)连接；所述曲柄连杆机构(4)包括第一连杆(41)、旋转头(42)、第二连杆(43)、第三连杆(44)以及第四连杆(45)，所述第一连杆(41)一端与转动杆(34)自由端铰接，另一端与旋转头(42)铰接，所述旋转头(42)与机架(2)转动连接，所述第二连杆(43)一端与机架(2)铰接且由旋转头(42)带动转动，另一端与第三连杆(44)铰接，所述第四连杆(45)一端与第三连杆(44)铰接，另一端固定设置有转动轴(46)；所述能量转换机构(6)通过传动机构(5)由曲柄连杆机构(4)驱动。 | F03B13/14
191 | CN113027666A | 一种波浪能-风能一体化发电的灯塔 | 2021-04-30 | 未缴年费 | 河北工业大学 | 本发明涉及一种波浪能‑风能一体化发电的灯塔，其技术特点是：包括风力发电模块、波浪能传动装置模块、通气管道模块、液体循环发电模块、蓄电储能模块、发光灯模块、支撑模块；风力发电模块安装在灯塔最上端且与发光灯模块连接，灯塔下端与波浪能发电装置相连，波浪能传动装置模块、通气管道模块、液体循环发电模块组成整个波浪能发电部分，波浪能带动波浪能传动装置模块将动能传递给液体循环发电模块和通气管道模块进行发电，支撑模块起固定整个装置的作用。本发明在波浪能发电部分采用液体循环发电模块实现机械能到电能的转变，风力发电模块实现风能到电能的转变，使灯塔更全面、更充分的利用海洋资源，具有安全、可靠、高效等特点。 | 1.一种波浪能‑风能一体化发电的灯塔，其特征在于：包括风力发电模块、波浪能传动装置模块、通气管道模块、液体循环发电模块、蓄电储能模块、发光灯模块、支撑模块；所述风力发电模块安装在灯塔最上端且与发光灯模块连接；所述波浪能传动装置模块、通气管道模块、液体循环发电模块组成整个波浪能发电部分，波浪能带动波浪能传动装置模块将动能传递给液体循环发电模块和通气管道模块进行发电；所述蓄电储能模块主要起存储电力的作用；所述发光灯模块用来发光给船只提供指引，发光灯模块上端与风力发电模块连接，下端与波浪能发电装置相连；所述支撑模块起固定整个装置的作用。 | F03B13/18
192 | JP2022138190A | 波浪发电机组 | 2021-03-10 | 撤回 | Hatori Makoto | “问题”主要利用自然能波的功率，提供了一种通过移动在线圈12中产生感应电流的第一磁体5并点亮发光器2来发电的装置。 浮体安装在具有在线圈中产生感应电流的第一磁铁的振动体的底部，振动体插入在外周具有线圈的外管中。 当波浪上升时，振动体8上升，上磁性材料3和第一磁铁5吸起，振动体的运动停止。 此后， 浮体7随波浪的下落而下降， 浮体7的重力通过连接体18传递给振动体8， 当振动体8和浮体7的重力超过第一磁铁5和磁性材料3的吸力时，第一磁铁5在线圈12中移动并发电。 “选择图”图1 | In this wave activated generator for generating electric power by moving the inside of a coil, a first magnet is moved in the coil, a vibrator having the first magnet is placed on the upper part of the floating body, the vibrator is put in the coil, and the floating body and the vibrator are raised by rising of the wave. The first magnet is sucked by the magnetic force of the first magnet to the magnetic body installed on the upper part of the vibrator, and while the lowering movement of the vibrator is stopped, the floating body is made to descend together with the descent of the wave; and the gravity of the floating body is transmitted to a connection body connecting the floating body and the vibrating body. The gravity of the floating body and the vibrator is generated by generating an induced current in the coil by moving the inside of the coil by the first magnet generating a time difference from the lowering of the wave when the gravity of the magnetic body and the first magnet exceeds the attraction force of the magnetic body and the first magnet. The wave-powered generator is characterized in that the moving distance of the first magnet is 80% or more of the length of the first magnet. | F03B13/20
193 | JP2022139582A | 水力发电机组 | 2021-03-12 | 撤回 | Ntn Toyo Bearing Co Ltd | “课题”提供一种水力发电装置，其能够抑制由于安装集水机构而对水路的底壁造成的损伤。 所述水力发电机具有第一侧壁和第二侧壁，所述第一侧壁和所述第二侧壁在所述第一方向上彼此间隔开并且相对，并且在所述第一方向上相交。 所述水力发电装置包括沿第一方向延伸的梁，附接到所述梁并具有翼的水力发电模块，以及布置在比所述翼更沿第二方向的一侧上的集水机构。 梁的第一方向的两端分别设置在第一侧壁和第二侧壁上。 集水机构包括保持器，多个棒状体和集水板。 保持器附接到梁。 保持器可拆卸地保持多个棒状体，以便沿着多个棒状体的每个延伸方向在第一方向和第二方向上相交的第三方向。 “选择图” 1 | This hydraulic power generator is provided with a first side wall and a second side wall opposed to each other at an interval in a first direction, and is installed in a water channel in which water flows from one side of a second direction crossing the first direction to the other side in the second direction; and a beam extending in the first direction is provided. A hydroelectric power generating module attached to the beam and having wings and a water collecting mechanism arranged on one side in the second direction than the above wings are provided; both ends in the first direction of the beam are arranged on the first side wall and the second side wall. The water collecting mechanism has a holder, a plurality of rod-shaped bodies and a water collecting plate; the holding means is attached to the beam; and the holder is mounted on the beam. The plurality of rod-like bodies are detachably held along a third direction in which the extending directions of the plurality of rod-like bodies intersect the first direction and the second direction, and the plurality of rod-like bodies are arranged in one row along the first direction in the state of being held by the holding tool. The water collecting plate is attached to the plurality of rod-like bodies; and the hydraulic power generation device. | F03B13/08
194 | CN115076010A | 一种利用船只水流发电的水力发电装置 | 2022-06-14 | 撤回 | 浙江交通职业技术学院 | 本发明公开一种利用船只水流发电的水力发电装置，包括钢架结构，防水电箱，卡紧框，气囊，轴承，固定支架，链条，齿轮，旋转式涡轮，发电机，储能电池。利用船只水流驱动旋转式涡轮转动，旋转式涡轮通过链条带动发电机转动，从而实现发电，所述发电机与储能电池相连，将电能储存在储能电池内。本发明采用旋转式涡轮来驱动发电机转动，从而实现发电；将水流的动能转换为旋转式涡轮的机械能；旋转式涡轮和发电机之间采用链条驱动；旋转式涡轮两端装有轴承，保证准确的平均传动比，传递功率较大，且作用在轴和轴承上的力较小，传递效率较高；安装有气囊，保证发电装置可以悬浮于水面上。发电装置设置有防水电箱，防水电箱内有发电机和储能电池。 | 1.一种利用船只水流发电的水力发电装置，利用船只水流发电的水力发电装置，包括钢架结构(1)，防水电箱(2)，卡紧框(3)，气囊(4)，轴承(5)，固定支架(6)，链条(7)，旋转式涡轮(8)，发电机(9)，储能电池(10)，齿轮(11)，利用水流驱动旋转式涡轮转动，旋转式涡轮通过链条带动发电机转动，从而实现发电，所述发电机与储能电池相连，将电能储存在储能电池内。 | F03B13/00
195 | CN115076016A | 一种波浪能发电装置 | 2022-07-15 | 撤回 | 北京航空航天大学 | 目前的波浪能发电装置难以同时高效采集海浪的势能和动能，波浪能利用率低，而且还存在抗海水腐蚀和生物污损能力差、组网能力弱等问题。本发明提供了一种波浪能发电装置，属于新能源、新材料技术领域。本发明通过复合材料浮体和仿生水母结构，采集海浪的势能和动能，通过第二浮体和第二浮箱内的液压系统，带动发电机发电。主体结构采用了复合材料和超疏水涂层，可以提高抗腐蚀性能和抗海生物污着能力。第一浮体和第二浮体具有升降功能，恶劣海况下可以下潜避免受到大风浪的破坏。本发明采用模块化的设计理念，通过连接装置可以实现更多个浮体发电装置的组装，系统扩展方便且灵活，组网能力强，具有非常广阔的工程应用前景。 | 1.一种波浪能发电装置，其特征在于：该装置包括以下部分：第一浮体、第一浮箱、防护套管、第二浮箱、第二浮体、短锚链、浮标、长锚链、锚、第二浮体连接器支座、连接器轴、第一浮体连接器支座、水母罩、触须、水母气囊、活塞、活塞支座、密封圈、液压油缸、液压油管、液压蓄能器、进油管、液压泵、传动机构、发电机、储能装置、回油管、储油箱；它们之间的关系是：第一浮箱位于第一浮体上，由第一浮体承载，二者具有紧密的连接关系；第二浮箱位于第二浮体上，由第二浮体承载，二者具有紧密的连接关系；第一浮体与第二浮体通过第二浮箱连接器支座、连接器轴和第一浮箱连接器支座实现柔性连接，第一浮体与第二浮体可以相对转动；第一浮箱与第二浮箱通过活塞、活塞支座和液压油缸连接，液压油缸伸出第二浮箱的部分套有防护套管，防护套管的末端设有密封圈；第一浮体和第二浮体分别通过短锚链、浮标、长锚链和锚实现锚泊； 使用第一浮体和第二浮体采集海浪运动的势能和动能，使用水母罩、触须与水母气囊组成的水母仿生结构采集海浪的势能和海流的动能，实现对多种海水质点能量的采集；第二浮体连接器支座、连接器轴和第一浮体连接器支座将第一浮体和第二浮体连接起来，而且第一浮体和第二浮体之间可以相对运动，进而实现第一浮箱和第二浮箱的相对运动，带动活塞在液压油缸内部的运动；通过液压蓄能器缓冲不稳定海浪运动对液压系统的冲击，使发电工作更平稳进行；液压泵通过传动机构带动发电机转动，实现发电，储能装置将所发电能存储起来，用于为海洋装备供电或输送到电网中；浮体数量不限定于两个，可以通过连接装置将多个浮体发电装置组合在一起，变成更大的发电系统，发电装置的数量根据发电功率需求而定； 所述第一浮体，采用复合材料制造，外表面设计有超疏水微观结构，提高抗生物附着的能力，内部设有多个空腔，能够通过灌注或者排出海水来调整装置的重力和浮力关系，改变第一浮体在海水中的浮沉深度，调整其在海浪作用下的运动量；当遇到12级风浪以上恶劣海况时，第一浮体下潜，使第一浮箱下降到海面以下，保护整个装置，避免大风浪造成的系统过载和结构破坏； 所述第一浮箱，采用复合材料制造，外表面设计有超疏水微观结构，提高抗生物附着的能力，主要作用是随着第一浮体运动，将第一浮体与第二浮体的相对运动转化为活塞的运动； 所述第二浮箱，采用复合材料制造，外表面设计有超疏水微观结构，提高抗生物附着的能力，内部放置并固定有两套液压油缸，被压缩的液压油通过液压油管驱动液压蓄能器； 所述第二浮体，采用复合材料制造，外表面设计有超疏水微观结构，提高抗生物附着的能力，内部分成两个舱室，靠近第二浮箱的舱室为设备舱，用于放置发电设备和储能设备； 另外一个舱室为压载水舱，通过改变压载水体积调整第二浮体在海水中的浮沉深度；当遇到12级风浪以上恶劣海况时，第第二浮体下潜，使第二浮箱下降到海面以下，保护整个装置，避免大风浪造成的系统过载和结构破坏； 所述水母罩，与触须和水母气囊共同组成了水母仿生结构，浮体下面布置有多个水母仿生结构，随着海水的运动，水母罩进行收缩和扩张运动，改变水母仿生结构内部的水量，使水母仿生结构产生上下运动，带动第一浮体和第二浮体运动，提高系统对海浪的势能的收集效果；触须可以收集海流的动能；通过改变水母气囊中的充气量，能调整水母仿生结构的运动方向，进而调整第一浮体与第二浮体的相对运动角度和幅度，提高浮体结构对海浪势能和动能的利用率； 所述储能装置，为超级电容，用于存储发动机产生的电能。 | F03B13/18
196 | CN115059572A | 一种水力舰载发电装置 | 2022-01-30 | 撤回 | 江苏海事职业技术学院 | 本发明公开了一种水力舰载发电装置，包括发电机构，所述发电机构的一侧外表面设置有舰载安装机构，所述发电机构的上端外表面设置有线材保护机构，所述发电机构包括液面浮动块、传动杆、机构外壳、一号传动齿轮、传动带轮、发电机、传动皮带与二号传动齿轮，所述舰载安装机构包括稳固架、安装螺丝、连接架、连接件、一号固定杆、二号固定杆与安装架，所述线材保护机构包括线材穿入塞、线材保护管、固定架、螺纹连接管与安装槽。本发明所述的一种水力舰载发电装置，设有发电机构、舰载安装机构与线材保护机构，能提高装置的发电效率，其次提高装置的安装稳定性，还可以提高装置线材的防护效果，带来更好的使用前景。 | 1.一种水力舰载发电装置，包括发电机构(1)，其特征在于：所述发电机构(1)的一侧外表面设置有舰载安装机构(2)，所述发电机构(1)的上端外表面设置有线材保护机构(3)，所述发电机构(1)包括液面浮动块(101)、传动杆(102)、机构外壳(103)、一号传动齿轮(104)、传动带轮(105)、发电机(106)、传动皮带(107)与二号传动齿轮(108)，所述舰载安装机构(2)包括稳固架(201)、安装螺丝(202)、连接架(203)、连接件(204)、一号固定杆(205)、二号固定杆(206)与安装架(207)，所述线材保护机构(3)包括线材穿入塞(301)、线材保护管(302)、固定架(303)、螺纹连接管(304)与安装槽(305)。 | F03B13/18
197 | CN115059573A | 一种流体截面自调整的小型潮汐能发电装置 | 2022-07-21 | 撤回 | 骆奎见 | 本发明公开了一种流体截面自调整的小型潮汐能发电装置，本发明涉及潮汐发电技术领域。该流体截面自调整的小型潮汐能发电装置，包括安装架、叶轮、双轴发电机，所述双轴发电机固定安装在安装架上，所述叶轮转动安装在安装架的内侧，水流流速较缓时，过滤层在第一弹性条的弹性力下保持在叶轮的上下方，避免过滤层减少水流的流速，水流流速过快时，通过推动导流板滑动，使磁性筒滑动至U形安装架的两端，进而磁性筒通过与磁吸层的吸力，使过滤层向磁性筒处滑动，对水流中的杂质进行拦截，并且，一定程度上降低叶轮的转速，避免双轴发电机长期高速运行而烧毁，且过滤层根据水流的流向自动滑动进行拦截。 | 1.一种流体截面自调整的小型潮汐能发电装置，包括安装架(1)、叶轮(2)、双轴发电机(3)，所述双轴发电机(3)固定安装在安装架(1)上，所述叶轮(2)转动安装在安装架(1)的内侧，所述叶轮(2)的连接轴通过齿轮传动装置与双轴发电机(3)的驱动端相连接，所述安装架(1)的侧壁固定连接有安装板(4)，其特征在于：所述叶轮(2)的两侧设有流速增大组件(5)，所述流速增大组件(5)包括两个沿着叶轮(2)中心线上下镜像分布的调节板(51)，所述调节板(51)两端的外壁分别滑动连接有滑动座(52)，且滑动座(52)与安装板(4)固定连接，两个所述调节板(51)的相同侧分别固定连接有复位条(53)，且复位条(53)的中心处固定安装在安装板(4)上，两个所述调节板(51)的相对一端分别固定连接有弧形导流片(54)。 | F03B13/26
198 | BRPI2104037A2 | 自带蓄水池的紧凑型水力发电站 | 2021-03-03 | 驳回 | Vilmar Waltrick | 自带蓄水池的小型水力发电站。 本发明涉及一种具有蓄水池的小型水力发电设备，其允许通过由蓄水池分配的多个转子中的水施加的压力来发电。 水在转子叶片之间通过并在闭合回路中返回到蓄水池中，在该过程中没有显著的水损失。 紧凑型水力发电过程是连续的，通过移动水而产生清洁能源，而不需要安装在自然能源中。 所产生的能量的量取决于机组的尺寸，能够为小的社区或大的公司服务。 | CLAIMS 1. SELF-SUFFICIENT COMPACT HYDROELECTRIC POWER PLANT WITH WATER RESERVOIR, comprising a reservoir (1) characterized in that it contains at least one rotor (2) provided with at least two propellers (2A) provided with movable vanes (3). | E02B9/00
199 | AU2019457026A1 | 管道两端高度不同的抽水蓄能水力发电站，在管道内引入流体流动，利用流体流动 | 2019-07-15 | 撤回 | Kyu-Hwe Heo | (1)权利要求中描述的本发明的技术领域：关于从高处流到低处的水的自然规律，以及关于水的势能的流体动力学。 (2)本发明所要解决的技术问题：A。同时产生电力和抽水； b.在不受限制的地方安装水电站，即保证水电站可以安装在任何地方； c.保证一天24小时，一年365天产电； d.结束火力发电，核电，光伏发电和风力发电。 (3)解决上述技术问题的方法要点： 为了保证在高水位的水落入管道的过程中，安装在管道中的多个发电机工作，从而产生电力，即增加产生电力的总量。 这是因为可以根据需要增加所产生的电功率的总量，同时将已经降到初始高水平的水抽出所需的电功率(即，成本)是固定的。 也就是说，可以根据需要增加安装在管道中的发电机的数量(到100或1000个)。 (4)本发明的重要用途：创造一种新概念的抽水蓄能水电站。 | 1. A pumped-storage hydroelectric power station or ahydroelectric power station comprising : a pipe installed such that both ends have different5 heights, wherein, while water is continuously supplied into anend of the pipe at a higher side and continuously flows fromthe end of the pipe at the higher side to an end of the pipeat a lower side due to a difference in height between both10 ends of the pipe, multiple generators installed inside thepipe are operated and produce a sum of power generation insidepipe, and a total of the sum of power generation inside pipeand power generation outside pipe obtained by using waterdischarged from the end of the pipe at the lower side to15 atmosphere is to be larger than electric power which isconsumed to pump water discharged from the end of the pipe onthe lower side up to an original higher position. | F03B13/08
200 | JP2022131987A | 连续水力发电系统 | 2021-02-26 | 撤回 | Fushimi Kimitaka | “挑战”提供了利用自然能的水力发电系统。 “溶液”将水流设置成滑动形状， 通过隧道开挖将角度设置为20°～30°的大角度， 根据特殊地形， 角度超过30度， 隧道内设有多条水路， 发电设备涡轮大量安装，间距2米4级为导向，结构布置成数十米至数十公里的滚轮式滑道状。 “选择图” 3 | To solve the problem that a basic problem of a "continuous hydraulic power generation system" for applying for construction of a tunnel between mountains at a high angle does not achieve the purpose unless the flow of water is made into a slide state and it is not set to a high angle. Therefore, tunnel excavation and its angle are used as a guide for 20 to 30 degrees centigrade, and the excavation is performed at an angle exceeding 30 degrees, depending on the special terrain. (Same as "Japan's Advanced Technology Electricity Generation System" for a patent earlier) | F03B7/00
201 | CN115013229A | 一种基于多浮子的波浪能发电装置 | 2022-07-22 | 撤回 | 骆奎国 | 本发明公开了一种基于多浮子的波浪能发电装置，本发明涉及波浪能发电技术领域，其结构包括底座，底座的底部固定连接有固定锚，底座我的顶部固定连接有固定杆，固定杆的顶部固定连接有转化机构，固定杆的表面固定连接有导水板，转化机构包括防水壳，防水壳的内部固定连接有进水壳，进水壳的两侧固定连接有导水罩。该基于多浮子的波浪能发电装置，水流速度较慢时，水流通过导水罩进入到调节板的一侧，由于调节板为进口处大于出口处，从而使得进入到进水壳内部的水流速度增大，从而使得叶轮的转动速度增大，充分利用了水流的利用效率，进而使得发电机的发电效率提高。 | 1.一种基于多浮子的波浪能发电装置，包括底座(1)，其特征在于：所述底座(1)的底部固定连接有固定锚(2)，所述底座(1)我的顶部固定连接有固定杆(3)，所述固定杆(3)的顶部固定连接有转化机构(4)，所述固定杆(3)的表面固定连接有导水板(5)，所述转化机构(4)包括防水壳(41)，所述防水壳(41)的内部固定连接有进水壳(42)，所述进水壳(42)的两侧固定连接有导水罩(43)，所述导水罩(43)的一侧贯穿防水壳(41)的侧壁并延伸至防水壳(41)的外部，所述进水壳(42)的内部转动连接有叶轮(44)，所述叶轮(44)的一侧固定连接有发电机(45)。 | F03B13/18
202 | CN217380785U | 一种新型虹吸式波浪能发电装置 | 2021-08-10 | 未缴年费 | 广东海洋大学 | 本实用新型公开了一种新型虹吸式波浪能发电装置，包括虹吸装置、位于虹吸装置下方的排水系统、与排水系统相连的发电系统；所述虹吸装置包括进水口、设置在进水口下方的虹吸装置腔体；所述的虹吸装置腔体设有出水口；所述的排水系统包括位于虹吸装置腔体下方的排水箱和接入排水箱前端的排水传动装置；所述的发电系统包括位于所述排水箱内的发电传动装置、在排水箱外与发电传动装置连接的发电机；所述的发电传动装置位于所述的虹吸装置腔体出水口的下方。本实用新型结构新颖，组装方便，适用于海岸边发电，能够有效解决缺少技术手段以低成本方便地利用海洋进行发电，尤其是利用海洋波浪能进行发电的问题。 | 1.一种新型虹吸式波浪能发电装置，其特征在于：包括虹吸装置(1)、位于虹吸装置(1)下方的排水系统(2)、与排水系统(2)相连的发电系统(3)； 所述虹吸装置(1)包括进水口(4)、设置在进水口(4)下方的虹吸装置腔体(5)；所述的虹吸装置腔体(5)设有出水口(6)； 所述的排水系统(2)包括位于虹吸装置腔体(5)下方的排水箱和接入排水箱前端的排水传动装置； 所述的发电系统(3)包括位于所述排水箱内的发电传动装置(8)、在排水箱外与发电传动装置(8)连接的发电机(9)；所述的发电传动装置(8)位于所述的虹吸装置腔体(5)出水口(6)的下方。 | F03B13/18
203 | CN217381759U | 一种水力发电厂排水系统止回阀控制结构 | 2021-12-21 | 未缴年费 | 蒲县博源电力承装有限公司 | 本实用新型公开了一种水力发电厂排水系统止回阀控制结构，包括内部开设有阀腔的球形阀体以及对称构造于球形阀体外缘面两侧的连接管，所述阀腔内可旋转安装有阀板，所述阀板的一端固定安装有过盈抵接阀腔以及连接管内壁的防水密封垫，所述阀腔的底部固定安装有安装块，安装块的顶部一侧固定设置有抵接阀板一侧的防水密封凸块，所述球形阀体的外缘面顶部构造有排水管，所述排水管的上端面构造有固定法兰，所述固定法兰的上端面可拆卸安装有阀盖，所述排水管、固定法兰和阀盖内均开设有接通阀腔的腔槽，该水力发电厂排水系统止回阀控制结构，结构化合理，通过设置双重密封结构，有效提升了密封性，实用性强。 | 1.一种水力发电厂排水系统止回阀控制结构，包括内部开设有阀腔(2)的球形阀体(1)以及对称构造于球形阀体(1)外缘面两侧的连接管(3)； 其特征在于：所述阀腔(2)内可旋转安装有阀板(12)，所述阀板(12)的一端固定安装有过盈抵接阀腔(2)以及连接管(3)内壁的防水密封垫(13)，所述阀腔(2)的底部固定安装有安装块，安装块的顶部一侧固定设置有抵接阀板(12)一侧的防水密封凸块(14)。 | F16K15/03
204 | CN114954790A | 一种具有动力吸振与直驱式波浪发电功能的海洋浮标 | 2022-06-13 | 撤回 | 河北江津五金制品股份有限公司 | 本申请公开了一种具有动力吸振与直驱式波浪发电功能的海洋浮标，包括：浮标平台、弹性件和吸振体；所述吸振体通过所述弹性件悬挂于所述浮标平台；所述浮标平台上设有定子，所述吸振体上设有动子，所述定子与所述动子配合形成直线发电机构。上述具有动力吸振与直驱式波浪发电功能的海洋浮标即使处于激励频率变化较大的海面，也不会发生较大起伏；在此基础上，海洋浮标还可实现对内部装载设备的自供电。 | 1.一种具有动力吸振与直驱式波浪发电功能的海洋浮标，其特征在于，包括：浮标平台、弹性件(2)和吸振体； 所述吸振体通过所述弹性件(2)悬挂于所述浮标平台； 所述浮标平台上设有定子(14)，所述吸振体上设有动子(31)，所述定子与所述动子配合形成直线发电机构。 | B63B22/00
205 | CN114960572A | 一种潮汐能发电站 | 2022-05-06 | 撤回 | 张学颉 | 本发明属于发电站技术领域，特指一种潮汐能发电站；包括至少一个水库，水库位于海岸线附近，水库上靠近或位于海洋区域的堤坝上设置有第一水流通道、第二水流通道，在第一水流通道处的堤坝上设置有控制第一水流通道通断的水位调节闸门，在第二水流通道处的堤坝上设置有水轮发电机及控制第二水流通道通断的水轮发电机闸门，水轮发电机包括水轮机及发电机，在第二水流通道的双向水流方向上设置有第一导流板、第二导流板，第一导流板、第二导流板位于水轮机的两侧，涨潮、落潮形成的落差导致水流分别通过第一导流板、第二导流板从两个方向推动水轮机动作进而驱动发电机工作实现双向发电；本发明实现双向发电量几乎相等，发电效率高。 | 1.一种潮汐能发电站，其特征在于：包括至少一个水库(1)，所述水库(1)位于海岸线(2)附近，所述水库(1)上靠近或位于海洋区域的堤坝(3)上设置有第一水流通道(4)、第二水流通道(5)，在第一水流通道(4)处的堤坝(3)上设置有控制第一水流通道(4)通断的水位调节闸门(6)，在第二水流通道(5)处的堤坝(3)上设置有水轮发电机(7)及控制第二水流通道(5)通断的水轮发电机闸门(8)，所述水轮发电机(7)包括水轮机(9)及发电机(10)，在第二水流通道(5)的双向水流方向上设置有第一导流板(11)、第二导流板(12)，所述第一导流板(11)、第二导流板(12)位于水轮机(9)的两侧，涨潮、落潮形成的落差导致水流分别通过第一导流板(11)、第二导流板(12)从两个方向推动水轮机(9)动作进而驱动发电机(10)工作实现双向发电。 | E02B9/08
206 | CN114962126A | 一种磁悬浮永磁振子式波浪能发电装置 | 2022-06-07 | 撤回 | 东北师范大学 | 本发明公开了一种磁悬浮永磁振子式波浪能发电装置，它包括：壳体、直线发电机、功率变换器；壳体包括：顶部控制器仓、筒型外壳、底部基座；顶部控制器仓下端内嵌有第一磁推永磁体；底部基座上端面内嵌第二磁推永磁体；底部基座设在筒型外壳底部；直线发电机设在筒型外壳内；顶部控制器仓固定在筒型外壳；内嵌功率变换器设在顶部控制器仓内；本装置随着波浪的起伏而上下运动，绕组切割磁感线产生感应电动势，经功率变换器得到输出电压稳定的电能；本发明具有结构简单、可靠性高、模块化安装、成本低的特点，可采用多种方式灵活搭载于海洋观测平台，为其提供持续可靠的电能。 | 1.一种磁悬浮永磁振子式波浪能发电装置，其特征在于，它包括：壳体、直线发电机、功率变换器；壳体包括：顶部控制器仓(11)、筒型外壳(12)、底部基座(13)；顶部控制器仓(11)下端内嵌有第一磁推永磁体(21)；底部基座(13)上端面内嵌第二磁推永磁体(22)；底部基座(13)设在筒型外壳(12)底部；直线发电机设在筒型外壳(12)内；顶部控制器仓(11)固定在筒型外壳(12)；内嵌功率变换器设在顶部控制器仓(11)内。 | F03B13/20
207 | CN114962127A | 一种波浪能、潮流能组合发电装置及发电方法 | 2022-06-13 | 驳回 | 浙江海洋大学 | 本发明公开了一种波浪能、潮流能组合发电装置及发电方法，属于发电装置技术领域，支架中间套设有柔性叶片水轮机，柔性叶片水轮机中上段安装有半球型中空罩，定位件外壁安装有浮力气囊，让半球形中空罩内的空气随着压力的变化通过顶上的小孔进出形成气流，带动小孔上方的转子转动，从而达到发电的效果，即使水面没有大的波浪和起伏，在半球体中空罩中还设置了一个密封的小盒子，用于装载动机电能转换件，将生成的电储存在蓄电池中，外连一根导线，将电力传输到电网；当水位升高后通过液体滑动槽内的液位传感件进行传感，随我过高时可启动气泵进行抽气注入进浮力气囊内进行增加浮力，防止其被淹没导致的无法进行采集电能。 | 1.一种波浪能、潮流能组合发电装置，其特征在于：包括底座(1)、柔性叶片水轮机(2)、半球型中空罩(3)、支架(4)、定位件(5)、浮力气囊(6)、导线(7)、发动机电能转换件(8)和海水(22)，底座(1)中上段安装有支架(4)，支架(4)中间套设有柔性叶片水轮机(2)，柔性叶片水轮机(2)中上段安装有半球型中空罩(3)，半球型中空罩(3)中下段安装有定位件(5)，定位件(5)外壁安装有浮力气囊(6)，发动机电能转换件(8)安装在底座(1)中上段处，导线(7)安装在发动机电能转换件(8)中下段一侧处，半球型中空罩(3)中上段安装有转子密封气泵组件，转子密封气泵组件上安装有导气组件，发动机电能转换件(8)中间一侧安装有滑动传感组件，底座(1)中上段三侧安装有螺丝组件，螺丝组件底部安装有限位收卷组件，限位收卷组件上安装有弹簧锚杆组件，海水(22)覆盖在半球型中空罩(3)中下段处。 | F03B13/24
208 | CN114962128A | 一种潮汐能利用的高效发电装置及发电方法 | 2022-06-07 | 撤回 | 夏伊丁·阿卜拉 | 本发明公开了一种潮汐能利用的高效发电装置及发电方法，属于发电装置技术领域，将固定板插入至海水中并固定在浅海区内，使其扇叶位于水的表面上，当海水潮汐运动的时候则通过气囊配合海水调节扇叶带动连接转杆和下升降筒调节内升降杆在外升降筒内上下运动，通过内升降杆的上下运动调节齿条带动齿盘转动，通过齿盘调节发电机连接轴旋转通过第三发电机发电，通过海水潮汐运动带动扇叶进行旋转，通过扇叶的旋转带动第一发电机进行发电，当风吹动风扇叶带动发电转杆调节第四发电机进行发电，通过风吹动风扇叶调节顶连接筒旋转带动第二发电机进行发电。 | 1.一种潮汐能利用的高效发电装置，其特征在于：包括底部支撑腿(6)，所述底部支撑腿(6)的顶部安装有下固定板(5)，且所述下固定板(5)的顶部四角处通过缓冲架组件安装有上固定板(1)，所述下固定板(5)的底中部处安装有外升降筒(13)，位于所述外升降筒(13)的内部设有可在该外升降筒(13)内升降的内升降筒组件，且内升降筒组件的顶部处安装有贯穿下固定板(5)的齿条(30)，所述下固定板(5)的顶部安装有与所述齿条(30)相互啮合的齿轮发电机组件，所述内升降筒组件的底部安装有第一发电机(16)，并在该第一发电机(16)的输出端安装有连接筒组件，且连接筒组件安装有浮动扇叶组件，所述上固定板(1)的顶中部处安装有顶中限位筒(2)，所述顶中限位筒(2)的顶内侧插入有发电旋转筒组件，所述发电旋转筒组件的内顶部处安装有风力发电组件，且所述发电旋转筒组件的顶部处安装有太阳能板夹持架组件。 | F03B13/26
209 | CN217300756U | 一种姿态自适应的聚波型摆式波浪能发电装置 | 2021-11-23 | 未缴年费 | 武汉理工大学 | 本实用新型涉及一种姿态自适应的聚波型摆式波浪能发电装置，包括支架框、聚波水道和摆式发电装置，支架框的底端贯穿有支撑柱，支架框内部的两侧均设置有聚波水道，聚波水道一侧的两端均设置有辅助结构，支架框内部的两侧均安装有摆式发电装置，摆式发电装置的顶端设置有稳定结构，支架框顶部的一端安装有自适应姿态调控系统，自适应姿态调控系统顶端和支架框顶端的两侧均设置有提起结构。本实用新型通过设置有提起结构，由于提起块通过T型块可进行旋转，将提起块根据需要旋转，将提起装置上方的挂钩件贯穿通孔，可对其进行搬运，然而通过将提起装置上方的多个挂钩与多个通孔连接，能够提高支架框提起时的稳定性。 | 1.一种姿态自适应的聚波型摆式波浪能发电装置，包括支架框(1)、聚波水道(3)和摆式发电装置(6)，其特征在于：所述支架框(1)的底端贯穿有支撑柱(7)，所述支架框(1)内部的两侧均设置有聚波水道(3)； 所述聚波水道(3)一侧的两端均设置有辅助结构(8)，所述支架框(1)内部的两侧均安装有摆式发电装置(6)； 所述摆式发电装置(6)的顶端设置有稳定结构(2)，所述支架框(1)顶部的一端安装有自适应姿态调控系统(5)，所述自适应姿态调控系统(5)顶端和支架框(1)顶端的两侧均设置有提起结构(4)。 | F03B13/14
210 | CN217300757U | 一种漂浮式潮汐能发电水轮机固定装置 | 2021-12-10 | 放弃 | 华能西藏雅鲁藏布江水电开发投资有限公司 | 本实用新型涉及水电站技术领域，特别是一种漂浮式潮汐能发电水轮机固定装置，包括安装组件，其包括浮板、两个安装槽、安装块与水轮机主体，两个所述安装槽均开设在浮板的侧面，所述安装块活动插接在安装槽的内壁，所述水轮机主体固定连接在安装块的下端；抵触组件，其包括空腔、双轴电机、螺杆与两个抵触块，所述空腔开设在浮板的内部，所述双轴电机固定连接在空腔内壁的中部。本实用新型首先将安装块插入安装槽内，然后通过双轴电机带动螺杆旋转，进而促使两个螺杆侧面的抵触块同时移动，通过抵触块与插杆抵触促使插杆移动并与安装块插接，进而将安装块与水轮机主体固定在浮板内，因此安装块与水轮机主体固定起来简单方便。 | 1.一种漂浮式潮汐能发电水轮机固定装置，其特征在于：包括，安装组件(100)，其包括浮板(101)、两个安装槽(102)、安装块(103)与水轮机主体(104)，两个所述安装槽(102)均开设在浮板(101)的侧面，所述安装块(103)活动插接在安装槽(102)的内壁，所述水轮机主体(104)固定连接在安装块(103)的下端； 抵触组件(200)，其包括空腔(201)、双轴电机(202)、螺杆(203)与两个抵触块(204)，所述空腔(201)开设在浮板(101)的内部，所述双轴电机(202)固定连接在空腔(201)内壁的中部，所述螺杆(203)的数量为两个，两个所述螺杆(203)的相对一端与双轴电机(202)的两个转动轴固定连接，两个所述螺杆(203)的相背一端与空腔(201)的内壁转动连接，两个所述抵触块(204)分别螺纹连接在螺杆(203)的侧面； 固定组件(300)，其包括插杆(301)与弹簧(302)，所述插杆(301)活动插接在空腔(201)的内壁，且插杆(301)的一端与抵触块(204)的侧面抵触，所述插杆(301)的另一端贯穿空腔(201)的内壁并与安装块(103)的侧面活动插接，所述插杆(301)的侧面与空腔(201)的内壁设置有弹簧(302)。 | F03B13/26
211 | CN114936767A | 一种基于火电碳税效应测算水力发电需求缺口的方法 | 2022-05-16 | 驳回 | 福州大学 | 本发明公开了一种基于火电碳税效应测算水力发电需求缺口的方法，包括以下步骤：S1：建立火电厂发电量测算公式；S2：构建碳税效应的公式表达；S3：构建第个发电厂在时刻受干扰的碳税效应的公式表达；S4：预测时刻包含其它干扰因素情况下第个发电厂征收碳税后与不征收碳税时的发电量；S5：建立碳税效应评估方法可知；S6 : 通过火电减产量及现有能源结构测算水力发电需求缺口。本发明优点是采用机器学习ML在没有对照组的情况下，通过构建未观察到的反事实来估计政策效果的可能性，即预测不征收碳税情况下的火电厂发电量，进而对火电厂碳税定价的事后效应进行研究，对于制定清洁能源扶持政策具有有益的参考价值。 | 1.一种基于火电碳税效应测算水力发电需求缺口的方法，其特征在于，包括以下步骤： S1：建立火电厂发电量测算公式； S2：构建第i个发电厂在t时刻真实的碳税效应的公式表达，即排除其它因素干扰情况下征收碳税对第i个发电厂发电量产生的影响； S3：构建第i个发电厂在t时刻受干扰的碳税效应的公式表达，即包含其它干扰因素情况下征收碳税对第i个发电厂发电量产生的影响； S4：利用回归分析的机器学习技术ML，分别预测t时刻包含其它干扰因素情况下第i个发电厂征收碳税后与不征收碳税时的发电量； S5：建立碳税效应评估方法可知，基于机器学习所计算出的第i个发电厂在t时刻受干扰的碳税效应预测值 即为第i个发电厂在t时刻真实的碳税效应δit，明确征收碳税对火电厂发电量的影响； S6 : 通过火电减产量及现有能源结构测算水力发电需求缺口。 | G06Q10/06
212 | CN217270589U | 水力发电装置 | 2022-02-17 | 未缴年费 | 陈树华 | 本实用新型公开了一种水力发电装置，包括吸力桶、防旋涡板和底座；所述吸力桶的下端开口，吸力桶的下端伸入底座的内腔中且吸力桶的下端悬空，以及吸力桶的侧壁与底座固定连接；所述底座的侧壁设有高于吸力桶下端的排水管，吸力桶的顶壁设有排气管和进水管，且进水管往上延伸至上水源的水面以下；包括发电组件，所述发电组件安装于所述进水管的内部，通过虹吸效应使上水源的水从进水管进入吸力桶并从排水管排出，进而使进水管内的水流带动发电组件转动发电。本实用新型降低了发电成本，减少地理环境限制。 | 1.一种水力发电装置，其特征在于：包括吸力桶、防旋涡板和底座；所述吸力桶的下端开口，吸力桶的下端伸入底座的内腔中且吸力桶的下端悬空，以及吸力桶的侧壁与底座固定连接；所述底座的侧壁设有高于吸力桶下端的排水管，吸力桶的顶壁设有排气管和进水管，且进水管往上延伸至上水源的水面以下；包括发电组件，所述发电组件安装于所述进水管的内部，通过虹吸效应使上水源的水从进水管进入吸力桶并从排水管排出，进而使进水管内的水流带动发电组件转动发电。 | F03B13/08
213 | CN217283857U | 一种水力发电用的管道滤水控制柜 | 2022-03-10 | 未缴年费 | 武汉祥能电气工程有限公司 | 本实用新型提供一种水力发电用的管道滤水控制柜。所述水力发电用的管道滤水控制柜包括：过滤器；控制柜，所述控制柜固定安装在过滤器的一侧；固定架，所述固定架固定安装在过滤器的一侧内壁上；带动杆，所述带动杆转动安装在固定架上；螺旋桨，所述螺旋桨固定套设在带动杆上；第一锥形齿轮，所述第一锥形齿轮固定安装在带动杆的顶端；驱动杆，所述驱动杆转动安装在过滤器内，所述驱动杆的一端延伸至控制柜内并与控制柜转动连接；第二锥形齿轮，所述第二锥形齿轮固定安装在驱动杆的一端，所述第一锥形齿轮与第二锥形齿轮啮合。本实用新型提供的水力发电用的管道滤水控制柜具有使用方便、可通过水能辅助控制柜散热的优点。 | 1.一种水力发电用的管道滤水控制柜，其特征在于，包括： 过滤器； 控制柜，所述控制柜固定安装在过滤器的一侧； 固定架，所述固定架固定安装在过滤器的一侧内壁上； 带动杆，所述带动杆转动安装在固定架上； 螺旋桨，所述螺旋桨固定套设在带动杆上； 第一锥形齿轮，所述第一锥形齿轮固定安装在带动杆的顶端； 驱动杆，所述驱动杆转动安装在过滤器内，所述驱动杆的一端延伸至控制柜内并与控制柜转动连接； 第二锥形齿轮，所述第二锥形齿轮固定安装在驱动杆的一端，所述第一锥形齿轮与第二锥形齿轮啮合； 第三锥形齿轮，所述第三锥形齿轮固定安装在驱动杆的一端； 转动杆，所述转动杆转动安装在控制柜的一侧内壁上； 第四锥形齿轮，所述第四锥形齿轮固定安装在转动杆的底端，所述第三锥形齿轮与第四锥形齿轮啮合； 第一皮带轮，所述第一皮带轮固定安装在转动杆的顶端； 转动轴，所述转动轴转动安装在控制柜内； 第二皮带轮，所述第二皮带轮固定安装在转动轴的顶端； 拉带，所述拉带套设在第一皮带轮和第二皮带轮上； 扇叶，所述扇叶固定安装在转动轴的底端。 | H05K7/20
214 | CN114922764A | 一种微型水力发电系统 | 2022-02-11 | 撤回 | 福建求真求实科技有限公司 | 本发明公开了一种微型水力发电系统，其特征是：包括设置在河道内的暗坝，所述暗坝上开设有洄游通道，所述河道的岸边设置有引流槽，所述引流槽的进水端与河道侧部连通，所述引流槽的出水端的高度低于其进水端的高度，该发电系统还包括水轮机构、变速器和发电机，所述水轮机构设置在引流槽的出水端，所述水轮机构的输出轴与变速器的低速轴传动连接，所述变速器的高速轴与发电机的驱动轴传动连接。该水力发电系统结构简单，对地形要求不高，在一般的河流、小溪旁边均可建设，建设成本低，易于推广；且该水力发电系统无需建设大型坝体，不会截断河流，且预留有洄游通道，保证鱼类可以洄游产卵，对环境和生态更加友好。 | 1.一种微型水力发电系统，其特征是：包括设置在河道内的暗坝，所述暗坝上开设有洄游通道，所述河道的岸边设置有引流槽，所述引流槽的进水端与河道侧部连通，所述引流槽的出水端的高度低于其进水端的高度，该发电系统还包括水轮机构、变速器和发电机，所述水轮机构设置在引流槽的出水端，所述水轮机构的输出轴与变速器的低速轴传动连接，所述变速器的高速轴与发电机的驱动轴传动连接。 | F03B13/00
215 | DE102021000608A1 | 具有海水淡化装置或反渗透装置的水力发电的风力涡轮机 | 2021-02-18 | 未缴年费 | Berkay Bayer | 本发明涉及一种风力发电设备，该风力发电设备具有将能量从设备的顶部或机舱向下部区域的液压传输。 根据本发明，液压泵安装在机舱内或机舱附近。 液压泵也安装在下部区域中，例如安装在下部或脚部区域中或安装在系统或塔的下面。 这样，重量部分从头部区域移动到脚部区域。 这使得塔在静态上更稳定，并且建造起来更容易和更便宜。 一方面，降低了生产成本，另一方面，由于大部分维修和维护工作发生在地面上，安全性方面大大提高。 例如，可以更快地或完全地扑灭火灾。 同样，可以更快更好地抢救受伤人员。 | Wind turbine with hydraulic drive train, consisting of above : hydraulic pump, below : hydraulic motors driving a hydraulic pump, electric generator or other equipment. | F03D9/28
216 | CN217206715U | 一种潮汐发电机组升降系统 | 2022-03-10 | 未缴年费 | 宜昌海之航能源科技有限公司 | 一种潮汐发电机组升降系统，包括有固定轴、活动调节柱和空气压缩机，固定轴上设有活动调节柱，所述活动调节柱套接在固定轴的外壁处并沿着固定轴上下垂直滑动，活动调节柱的下方连通气囊，活动调节柱的侧壁垂直安设有连杆，所述连杆上设有转轮桨叶并与潮汐发电系统相连接，固定轴的顶部设有空气压缩机，所述空气压缩机与活动调节柱相连通；本实用新型能够充分利用海水的浮力，快速的将潮汐发电机组及其转轮桨叶提升至水面，且整个提升过程不需要耗费大量的能源，降低了潮汐发电机组的维护成本，同时也提高了潮汐发电设备的检修效率。 | 1.一种潮汐发电机组升降系统，包括有固定轴(1)、活动调节柱(5)和空气压缩机(6)，其特征在于：固定轴(1)上设有活动调节柱(5)，所述活动调节柱(5)套接在固定轴(1)的外壁处并沿着固定轴(1)上下垂直滑动，活动调节柱(5)的下方连通气囊(8)，活动调节柱(5)的侧壁垂直安设有连杆(2)，所述连杆(2)上设有转轮桨叶(3)并与潮汐发电系统相连接，固定轴(1)的顶部设有空气压缩机(6)，所述空气压缩机(6)与活动调节柱(5)相连通。 | F03B13/26
217 | CN217176784U | 一种可调节的水力发电的导水装置 | 2022-04-12 | 未缴年费 | 金怀锋 | 本实用新型公开了一种可调节的水力发电的导水装置，包括导水装置主体，所述导水装置主体的端部设置有安装头，所述安装头的两端外表面通过螺栓固定安装有安装环，所述安装环的下表面焊接固定有立柱，所述立柱的顶端开设有凹槽，所述立柱的内部通过轴承转动连接有丝杆，所述丝杆的端部位于所述凹槽的内部安装有旋转卡头，所述丝杆的外表面设置有移动头，所述移动头的两侧均通过连接销连接有支撑杆；通过在立柱的内部设计丝杆与移动头，可以在丝杆转动时不断移动调节移动头的位置，在移动头位置移动时不断改变支撑杆的倾斜度并处于安装高度，将导水装置主体的两端均调节一定的安装高度，方便支撑并稳定安装使用。 | 1.一种可调节的水力发电的导水装置，包括导水装置主体(4)，所述导水装置主体(4)的端部设置有安装头(2)，所述安装头(2)的两端外表面通过螺栓固定安装有安装环(3)，其特征在于：所述安装环(3)的下表面焊接固定有立柱(1)，所述立柱(1)的顶端开设有凹槽(5)，所述立柱(1)的内部通过轴承转动连接有丝杆(7)，所述丝杆(7)的端部位于所述凹槽(5)的内部安装有旋转卡头(6)，所述丝杆(7)的外表面设置有移动头(11)，所述移动头(11)的两侧均通过连接销连接有支撑杆(10)，所述支撑杆(10)的底端通过连接销连接有安装板(9)，所述支撑杆(10)的中间位置处与所述立柱(1)的底端连接处通过连接销连接有连接杆(8)。 | F03B3/18
218 | JP2022117619A | 水力发电机组 | 2021-02-01 | 撤回 | Ntn Corp | “课题”提供一种水力发电装置，该水力发电装置能够用一个旋转装置将水轮和集水板从流经流路的水中拉出。 所述水力发电机设置在水路中，所述水路具有一对侧壁，所述一对侧壁在第一方向上彼此间隔开并且彼此面对。 该水力发电装置包括：在第一方向上延伸的旋转梁20， 水力发电模块，具有设置在流经水路的水中的水轮51， 安装在旋转梁20上， 以及设置在水中的集水板，用于使旋转梁绕其中心轴线沿第一方向旋转的旋转机构，用于从水中拉动集水板的拉动机构，以及旋转装置； 它包括动力传动机构90。 动力传递机构在将旋转装置的动力传递给旋转机构的状态和将旋转装置的动力传递给牵引机构的状态之间切换。 旋转装置的传动机构与牵引机构传动连接。 “选择图” 3 | This hydraulic power generating device is arranged in a waterway having a pair of side walls facing each other at an interval in a first direction; a rotary beam extending in the first direction; and a water wheel arranged in the water flowing in the water channel. A hydraulic power generation module attached to the rotary beam, a water collecting plate arranged in the water, a rotating mechanism for rotating the rotary beam around the center axis of the rotary beam along the first direction, a pull-up mechanism for pulling up the water collecting plate from the water, and a rotating device are provided. It is equipped with a power transmission mechanism; and the power transmission mechanism is provided. The power of the rotating device is transmitted to the rotating mechanism, and the power of the rotating device is transmitted to the pulling-up mechanism, and the power of the rotating device can be switched between the rotating mechanism and the state in which the power is transmitted to the pulling-up mechanism, and the hydraulic power generating device. | F03B11/00
219 | CN114876702A | 水力发电设备 | 2022-05-27 | 驳回 | 李菊芳 | 本发明公开了一种水力发电设备，包括水池、第一水塔和助拉水塔，所述第一水塔顶部设置有注水排空气口和第一真空区，所述第一真空区下方的第一水塔上设置有与助拉水塔连通的出水口、所述第一水塔底部设置有与水池连通的吸水口；所述助拉水塔顶部设置有与第一真空区连通的第二真空区，所述助拉水塔底端设置有与水池连通的回水管，所述回水管内设置有第一发电机。本申请可应用于发电行业、农业、居民饮、用水、旅游行业、以及由多水区往缺水区排水等行业，农业方面可用于水塔高位排水灌溉；居民饮用水方面可于用水塔高位压力过滤和输送；旅游行业可用于人造瀑布景观和骑水滑道等，绿色发电的同时，具有一定的观赏和实用性。 | 1.一种水力发电设备，其特征在于：包括水池、第一水塔和助拉水塔，所述第一水塔顶部设置有注水排空气口和第一真空区，所述第一真空区下方的第一水塔上设置有与助拉水塔连通的出水口、所述第一水塔底部设置有吸水装置，所述吸水装置设置有与水池连通的吸水口，所述吸水装置顶端设置有连通口，所述连通口位于出水口处，利用出水口处水流产生的负压将水池内的水吸至第一水塔中；所述助拉水塔顶部设置有与第一真空区连通的第二真空区，所述助拉水塔底端设置有与水池连通的回水管，所述回水管内设置有第一发电机。 | F03B13/00
220 | CN114876714A | 一种新能源用潮汐发电器 | 2022-04-14 | 撤回 | 刘梦梅 | 本发明涉及新能源技术领域，且公开了一种新能源用潮汐发电器。该新能源用潮汐发电器，通过齿轮和单向机构，能够将纵向的位移转变为旋转运动，由于该动力直接来源于液面接触产生，因此能够有效将潮汐海浪形成的液面差转化为动能，进而转化为电能，有效转化率高，通过四个齿轮之间的尺寸限定，防止由于重力不足造成的无法复位或者复位不及时现象的发生，通过四个单向轴承的控制，能够将潮汐形成的动力源最大程度作用到发电机中，通过导向机构，能够最大程度利用进入的潮汐势能，提高能量转化，进而提高发电效率，既能够在浮力阀上移时产生电能，又能够在浮力阀下移时产生电能，从而持续产生电能，提高电能转化率。 | 1.一种新能源用潮汐发电器，包括中心为中空结构(4)的立式滚筒外壳(1)，立式滚筒外壳(1)的外侧顶部设有一体式结构的平板结构(2)，平板结构(2)的对立两侧设有一体式结构的螺栓安装基板结构(3)，平板结构(2)的上表面安装一发电机安装外壳(6)，发电机安装外壳(6)的内部安装一发电机(7)，发电机(7)的电机主轴(14)贯穿发电机安装外壳(6)的一侧结构、且两者在贯穿部位安装有轴承，电机主轴(14)的端部延伸至中心结构(4)中心线的正上方，所述立式滚筒外壳(1)在位于中空结构(4)的中心固定一限位机构(11)，限位机构(11)的中心套放一上、下移动的驱动机构(13)，驱动机构(13)的底端安装一浮力阀(12)，其特征在于：所述立式滚筒外壳(1)的侧面底部设有卡放旋转槽(5)，所述立式滚筒外壳(1)的圆周侧面中部通过轴承安装一主旋转套(8)，主旋转套(8)的底部安装一纵向连接杆(9)，纵向连接杆(9)的底端安装一围绕立式滚筒外壳(1)旋转的导向机构(10)，所述驱动机构(13)通过齿轮和单向机构带动发电机(7)持续旋转。 | F03B13/26
221 | CN114876715A | 一种利用海滩潮汐能转换势能发电的涡流发电装置 | 2022-06-02 | 驳回 | 浙江工业大学台州研究院 | 本发明公开了一种利用海滩潮汐能转换势能发电的涡流发电装置。连通底座内设有流动腔，内有用于引导水流单向流动的棘轮组件以及用于受水流流动驱动发电的电机水轮组件、水轮组件和涡轮组件；流动腔上部为W形通道腔，下部为水平直通腔，W形通道腔和水平直通腔之间通过竖直直通腔连通，W形通道腔内设置棘轮组件和电机水轮组件，在竖直直通腔内设置多个水轮组件和发电机构成的多水轮发电机构，在水平直通腔内设置涡轮组件。本发明在海水潮汐上涨和上涨褪去时都能进行发电，从而大大地提高了海水在海滩上涨落时的整体发电效率且更加充分利用了海水的潮汐能。 | 1.一种利用海滩潮汐能转换势能发电的涡流发电装置，其特征在于：包括连通底座(11)，所述连通底座(11)内设有流动腔(12)，所述流动腔(12)内安装用于引导水流单向流动的棘轮组件以及用于受水流流动驱动发电的电机水轮组件、水轮组件和涡轮组件。 | F03B13/26
222 | CN114856892A | 一种为航标灯供电的多维度波浪能发电装置 | 2022-03-16 | 驳回 | 武汉理工大学 | 本发明公开一种为航标灯供电的多维度波浪能发电装置，通过浮子组件与齿轮组件、发电组件的配合，使浮子随波浪上下运动带动齿轮组件传动，由齿轮组件传动带动发电组件运转，将纵向的波浪能转换为电能；通过叶轮组件与齿轮组件、发电组件的配合，使波浪冲击叶轮转动带动齿轮传动，由齿轮组件传动带动发电组件运转，将水平的波浪能转换为电能；通过浮子组件、叶轮组件的配合，将纵向和水平的波浪能进行电能转换，并通过发电组件转换得到稳定的直流电，实现为航标灯的持续供电。 | 1.一种为航标灯供电的多维度波浪能发电装置，其特征在于，包括浮子组件、叶轮组件、齿轮组件和发电组件，所述浮子组件、叶轮组件分别与齿轮组件相连，所述齿轮组件与发电组件相连；所述浮子组件纵向设置，用于通过浮子随波浪上下运动驱动齿轮组件传动，使发电组件运转产生电能；所述叶轮组件水平设置，用于通过叶轮同向转动驱动齿轮组件传动，使发电组件运转产生电能。 | F03B13/18
223 | JP2022109616A | 水力发电机组 | 2021-01-15 | 驳回 | Ntn Corp | “课题”提供一种能够抑制包含在减速器中的齿轮之间的微动的水力发电机。 水力发电机设置在水路中。 该水力发电装置包括旋转梁，具有水轮的水力发电模块，具有输入轴和输出轴的减速器，以及联轴器。 旋转梁围绕旋转梁的中心轴线可旋转地支撑。 水电模块安装在转动梁上。 旋转梁的旋转在水轮流经通道的水中的第一状态和水轮被从流经通道的水中拉出的第二状态之间切换。 减速器使输入轴的旋转减速，然后将其传递到输出轴。 所述联轴器被构造成使得当从所述第一状态切换到所述第二状态时以及当从所述第二状态切换到所述第一状态时，所述输出轴的旋转被传递到所述旋转梁， 在第一状态下，输出轴的转动不传递给转动梁。 “选择图” 2 | The hydraulic power generation device arranged in a water channel includes : a rotation beam; a hydraulic power generation module having a water turbine; a reduction gear having an input shaft and an output shaft; and a shaft joint; and the rotary beam is rotatably supported around the center axis of the rotation beam; and the hydraulic power generation module is provided. The rotary beam is attached to the rotary beam, and by rotating the rotary beam, the first state in the water in which the water turbine flows in the water channel and the second state of the water turbine being pulled up from the water flowing through the water channel are switched; and the reduction gear is made to be switched to the above. The rotation of the input shaft is decelerated and is transmitted to the output shaft; and the shaft coupling transmits the rotation of the output shaft to the rotary beam at the time of switching from the first state to the second state and at the time of switching from the second state to the first state. In the first state, the rotation of the output shaft is configured not to be transmitted to the rotation beam; the hydraulic power generation device. | F03B7/00
224 | JP2022109852A | 波浪发电机组 | 2021-01-15 | 撤回 | Ogawa Shizuo; Ogawa Masatoshi | “挑战”我们将构建一种将海上波浪能转换为电能的装置。 “解决方案”大浮子用通过铰链连接到顶端的臂捕捉膨胀波，并上下移动大压缩泵以产生具有大空气量的压缩空气。 另外，小浮子用通过铰链连接到顶端的臂捕捉波浪，并启动小空气压缩泵以产生具有小空气体积的压缩空气。 这些压缩空气被送入浮标内的多个压力罐中。 该压力空气用于与浮标内的空气涡轮发电机一起发电。 “选择图” 1 | An arm which moves up and down centering on a hinge is provided on the upper surface of the buoy floating on the sea surface; a large; and a small float install. provided at the front end of the arm. An air compression pump is provided between the hinge and the float, the compressed air generated there is stored in a tank; and the compressed air is used to rotate the air turbine generator provided in the tank to generate the electric power. | E02B9/08
225 | CN114768336A | 一种基于潮汐水利发电的海水过滤方法及装置 | 2022-03-31 | 撤回 | 曹训彬 | 本发明公开了一种基于潮汐水利发电的海水过滤方法及装置，包括基坝，基坝两侧均开设有第一滑槽，基坝顶面安装有两个第一驱动电机，第一驱动电机输出端固定连接有第一螺纹杆，第一螺纹杆转动连接在第一滑槽内，两个第一螺纹杆之间螺纹连接有移动板，移动板上固定连接有多个弹簧，第三驱动电机输出端固定连接有第二螺纹杆，第二螺纹杆转动在其中一个第二滑槽内，第二螺纹杆上螺纹连接有第一滑块，第一滑块一端安装有收集箱，有效的对过滤网进行清理，避免过滤网堵塞，从而影响设备的使用。 | 1.一种基于潮汐水利发电的海水过滤装置，包括基坝(1)，其特征在于：所述基坝(1)两侧均开设有第一滑槽(2)，所述基坝(1)顶面安装有两个第一驱动电机(3)，所述第一驱动电机(3)输出端固定连接有第一螺纹杆(4)，所述第一螺纹杆(4)转动连接在第一滑槽(2)内，两个所述第一螺纹杆(4)之间螺纹连接有移动板(5)，所述移动板(5)上固定连接有多个弹簧(6)，多个所述弹簧(6)之间安装有毛刷板(7)，所述基坝(1)上开设有多个流水腔(8)，所述流水腔(8)内安装有涡轮机(9)，所述涡轮机(9)一侧安装有过滤网(10)，所述基坝(1)一侧开设有收集槽(11)，所述收集槽(11)一侧安装有第二驱动电机(12)，所述第二驱动电机(12)输出端安装有绞龙(13)，所述基坝(1)一侧开设有两个第二滑槽(16)，所述基坝(1)顶面安装有第三驱动电机(17)，所述第三驱动电机(17)输出端固定连接有第二螺纹杆(18)，所述第二螺纹杆(18)转动在其中一个第二滑槽(16)内，所述第二螺纹杆(18)上螺纹连接有第一滑块(19)，所述第一滑块(19)一端安装有收集箱(21)。 | B01D29/03
226 | CN114776510A | 一种基于涡致振动的高效海流能发电装置 | 2022-04-22 | 撤回 | 闫晨正 | 本发明公开了一种基于涡致振动的高效海流能发电装置，涉及发电设备技术领域，包括：调节底座，所述调节底座的顶部设置有发电箱体，所述发电箱体的内部设置有固定腔，所述发电箱体的两侧分别开设有进水口和排水口，且所述进水口和排水口内均设置有过滤网，所述发电箱体的内部设置有海流发电机构，所述海流发电机构包括方柱振子架、发电机、发电转轴、驱动组件、两个滑件和两个限位板，所述两个滑件对称滑动设置在固定腔内，且两个所述滑件相背的一侧均对称设置有两个灵敏弹簧。本发明中，该海流能发电装置结构简单，操作简单，可提高海流进入装置内部的流量，从而高效的使该海流能发电装置将动能转化为电能的效果。 | 1.一种基于涡致振动的高效海流能发电装置，包括：调节底座(1)，其特征在于，所述调节底座(1)的顶部设置有发电箱体(2)，所述发电箱体(2)的内部设置有固定腔，所述发电箱体(2)的两侧分别开设有进水口和排水口，且所述进水口和排水口内均设置有过滤网(3)，所述发电箱体(2)的内部设置有海流发电机构； 所述海流发电机构包括方柱振子架(7)、发电机(12)、发电转轴(13)、驱动组件、两个滑件(4)和两个限位板(6)，所述两个滑件(4)对称滑动设置在固定腔内，且两个所述滑件(4)相背的一侧均对称设置有两个灵敏弹簧(5)，所述灵敏弹簧(5)的另一端设置在固定腔内，两个所述限位板(6)分别固定设置在两个滑件(4)相对一侧的两端，所述方柱振子架(7)的两端分别与两个限位板(6)连接，所述发电箱体(2)的内部设置有安装腔，所述安装腔位于固定腔的下方，所述发电机(12)设置在安装腔内，所述发电转轴(13)设置在发电机(12)的前侧，所述驱动组件设置在安装腔内，所述驱动组件的一端与发电转轴(13)连接，所述驱动组件的另一端贯穿安装腔并与其中一个滑件(4)固定连接。 | F03B13/00
227 | CN114776513A | 一种波浪发电装置 | 2022-03-16 | 撤回 | 赵青滨 | 本发明涉及电力领域，具体涉及一种波浪发电装置，包括机壳，所述机壳壳体下方固定设有定位弹簧，所述机壳内壁贴覆导磁装置，所述导磁装置由叠加布置的环形硅钢片组成，所述机壳内部位于导磁装置两端分别设有铁芯，所述铁芯外周面缠绕线圈绕组，所述铁芯朝向机壳中心一侧固定设有滑板层，上下滑板层之间设有永磁体，本发明与现有技术相比的优点在于机壳通过定位弹簧与发电台座连接，波浪推动机壳水平方向摆动，永磁体在机壳内相对于线圈绕组运动并切割磁感应线，线圈绕组产生感应电流，电流通过导线传送至电力接收装置，本装置波浪发电装置结构精简，体积小巧，成本低，在波浪上升或下降时都能发电，也提高了能量转换效率。 | 1.一种波浪发电装置，其特征在于：包括机壳(1)，所述机壳(1)壳体下方固定设有定位弹簧(3)，所述机壳(1)内壁贴覆导磁装置(5)，所述导磁装置(5)由叠加布置的环形硅钢片(5)组成，所述机壳(1)内部位于导磁装置(5)两端分别设有铁芯(6)，所述铁芯(6)外周面缠绕线圈绕组(8)，所述铁芯(6)朝向机壳(1)中心一侧固定设有滑板层(7)，上下滑板层(7)之间设有永磁体(9)。 | F03B13/16
228 | CN217029158U | 一种水力发电进水装置 | 2022-04-19 | 未缴年费 | 李志宇 | 本实用新型涉及进水装置技术领域，尤其是一种水力发电进水装置，第一挡网固定连接至第一通孔内，第二挡网固定连接至第一通孔内，挡架机构连接第一挡网和第二挡网相接触，收集机构固定连接至第一固定板的底端；收集机构包括底板、收集槽、第三通孔和斜面，底板固定连接至第一固定板的底端，底板的上端开设收集槽，第三通孔开设至收集槽内，底板远离第一固定板的一侧开设斜面。本实用新型通过底板和收集槽，底板的上端开设收集槽，水流通过第一挡网，水中的石块被第一挡网过滤出掉落进入收集槽内，收集槽收集过滤产生的石块，在进水过程中，通过第一挡网过滤出的石块被收集槽收集，收集槽可对石块进行收集。 | 1.一种水力发电进水装置，其特征在于，包括第一固定板(1)、安装件(2)、第一通孔(3)、挡架机构(4)、第一挡网(5)、第二挡网(6)、第二通孔(7)和收集机构(8)，其中： 所述安装件(2)固定连接至所述第一固定板(1)的上端，所述第一固定板(1)上开设所述第一通孔(3)，所述挡架机构(4)固定连接至所述第一通孔(3)内，所述第一挡网(5)固定连接至所述第一通孔(3)内，所述第二挡网(6)固定连接至所述第一通孔(3)内，所述挡架机构(4)连接所述第一挡网(5)和所述第二挡网(6)相接触，所述第一固定板(1)的底端开设所述第二通孔(7)，所述收集机构(8)固定连接至所述第一固定板(1)的底端； 所述收集机构(8)包括底板(81)、收集槽(82)、第三通孔(83)和斜面(84)，所述底板(81)固定连接至所述第一固定板(1)的底端，所述底板(81)的上端开设所述收集槽(82)，所述第三通孔(83)开设至所述收集槽(82)内，所述底板(81)远离所述第一固定板(1)的一侧开设所述斜面(84)。 | F03B11/08
229 | JP2022107134A | 太阳能水力发电智慧城市 | 2021-01-08 | 撤回 | Hirota Yuji | 诸如太阳能发电的“问题”可再生能源目前的水平低于日本总能量的5%，并且有必要在将来将CO2排放的减少和化石燃料耗尽的问题作为一种措施来考虑而大大增加它 抗全球变暖， 但是目前的百万伏太阳能发电(主要是地面固定式)已经通过压碎野营场地和高尔夫球场而在一定程度上扩展， 可转移的土地接近其极限，如果新的山地被清理，很可能发生自然灾害，因此由于当地居民的反作用力，预计将来不会显著扩大。 “解决方案”是在由蓄电池和城市燃气或丙烷燃气发生器组成的顶轴太阳能发电系统和抽水蓄能水力发电系统的基础上，建设一个本地生产，本地消费的智慧城市。 首先，日本将使温室气体排放在330年减半，并且通过输出该系统，世界将使温室气体排放在2035年减半。 “选择图” 1 | A plurality of solar light receiving panels are suspended by a plurality of wires; the angles of the plurality of solar light receiving panels are changed by winding and rewinding the plurality of wires; and the support is horizontally rotated; and a top axis space in a residential area and a building block is used for the top axis type solar power generation system for tracking the sunlight. Alternatively, installed on both sides of roads and rivers; to cover the number of houses in the house; or to install the storage batteries and the gas generator in an empty space near the top-axis solar power generation system; The top axis type photovoltaic power generation system, the storage battery and the gas generator are connected; a basic power network is connected; and a plurality of basic power networks are connected; a medium power network is configured; and the power is accommodated in the medium power network, and the smart city is provided with the power. The photovoltaic power generation and the smart city. by hydroelectric power generation which incorporate a pumping type hydroelectric power generator or a hydroelectric generator into this medium-range electric power network; and minimize the electric power generation amount in this gas generator | E04H5/02
230 | US20220228549A1 | 相互支撑的水力发电系统 | 2021-01-20 | 放弃 | Chun-Huei Chen | 相互支撑的水力发电系统包括第一水力发电系统，第二水力发电系统和第三水力发电系统。 每个水力发电系统包括一个水力发电单元，多个水轮，多个卷扬机装置和多个分别连接到卷扬机装置的电动机。 每个水车与一个提升装置相接合。 所述马达电连接到水力发电单元。 水轮和卷扬装置由海水冲击驱动，海水又供各水电机组发电。 来自第一水力发电系统的功率的40%用于驱动其电动机。 来自第二和第三水力发电系统的功率的30%也用于驱动第一水力发电系统的电动机。 因此，电动机被充分地供电以排出海水。 | 1. Mutually supporting hydropower systems, comprising a first hydropower system, a second hydropower system, a third hydropower system, and a facility, wherein the first hydropower system comprises a first inlet channel having a first inlet and a first outlet, where the first inlet channel extends from the first inlet towards the first outlet at a preset downward angle; a plurality of first waterwheels are disposed at intervals between the first inlet and the first outlet along the first inlet channel; a first hydropower module disposed underground for an appropriate depth comprising a second inlet, a second outlet and a hydropower unit, where the second inlet is connected to the first outlet; anda plurality of first outlet channels, each comprising a first descending section, a plurality of first ascending section, a plurality of second descending sections, a plurality of second ascending sections, and a third ascending section, where the first descending section has an end connected to the second outlet and another end connected to the first ascending sections, a same number of second descending sections and second ascending sections are end-to-end connected into an upward extending step-like structure between a first ascending section and a third ascending section, a last second ascending section has an end connected to the third ascending section which has an outlet for discharging seawater, each of the first ascending sections, the second ascending sections, and the third ascending section is configured with a hoist device, each first waterwheel engages a hoist device through a driving shaft, each hoist device is also connected to a motor, the motors are electrically connected to the hydropower unit, 40% of the power produced by the hydropower unit is used to drive the motors, each first waterwheel, under the impact of seawater, drives a corresponding hoist device through the driving shaft, each hoist device is also driven by a corresponding motor, each hoist device is as such sufficiently powered to discharge seawater; the second hydropower system comprises a first inlet channel having a first inlet and a first outlet, where the first inlet channel extends from the first inlet towards the first outlet at a preset downward angle; a plurality of first waterwheels are disposed at intervals between the first inlet and the first outlet along the first inlet channel; a second hydropower module electrically connected to the first hydropower module comprising a second inlet, a second outlet, and a hydropower unit, where the second inlet is connected to the first outlet; anda plurality of second outlet channels, each comprising a first descending section, a plurality of first ascending sections, a plurality of second descending sections, a plurality of second ascending sections, and a third ascending section, where the first descending section has an end connected to the second outlet and another end connected to the first ascending sections, a same number of second descending sections and second ascending sections are end-to-end connected into an upward extending step-like structure between a first ascending section and a third ascending section, a last second ascending section has an end connected to the third ascending section which has an outlet for discharging seawater, each of the first ascending sections, the second ascending sections, and the third ascending section is configured with a hoist device, each first waterwheel engages a hoist device through a driving shaft, each hoist device is also connected to a motor, the motors are electrically connected to the hydropower unit, 30% of the power produced by the hydropower unit is used to drive the motors of the first hydropower system, each first waterwheel, under the impact of seawater, drives a corresponding hoist device through the driving shaft, each hoist device is also driven by a corresponding motor, each hoist device is as such sufficiently powered to discharge seawater; the third hydropower system comprises a first inlet channel having a first inlet and a first outlet, where the first inlet channel extends from the first inlet towards the first outlet at a preset downward angle; a plurality of first waterwheels are disposed at intervals between the first inlet and the first outlet along the first inlet channel; a third hydropower module electrically connected to the first hydropower module comprising a second inlet, a second outlet, and a hydropower unit, where the second inlet is connected to the first outlet; anda plurality of third outlet channels, each comprising a first descending section, a plurality of first ascending sections, a plurality of second descending sections, a plurality of second ascending sections, and a third ascending section, where the first descending section has an end connected to the second outlet and another end connected to the first ascending sections, a same number of second descending sections and second ascending sections are end-to-end connected into an upward extending step-like structure between a first ascending section and the third ascending section, a last second ascending section has an end connected to the third ascending section which has an outlet for discharging seawater, each of the first ascending sections, the second ascending sections, and the third ascending section is configured with a hoist device, each first waterwheel engages a hoist device through a driving shaft, each hoist device is also connected to a motor, the motors are electrically connected to the hydropower unit, 30% of the power produced by the hydropower unit is used to drive the motors of the first hydropower system, each first waterwheel, under the impact of seawater, drives a corresponding hoist device through the driving shaft, each hoist device is also driven by a corresponding motor, each hoist device is as such sufficiently powered to discharge seawater; andthe facility is disposed underground accommodating the first hydropower system, the second hydropower system, and the third hydropower system. | F03B7/00
231 | CN217003224U | 一种带水力发电的淋浴阀 | 2022-01-07 | 未缴年费 | 鹤山市沐加智能卫浴科技有限公司 | 一种带水力发电的淋浴阀，包括阀主体、高脚混水阀芯、带档开关阀芯和带温度感应的水力发电机，阀主体包括热水进水接口、热水导水管、冷水进水接口、冷水导水管、混水阀芯腔、水力发电机腔、混合水管路、顶出水阀芯腔、顶出水接口、下出水阀芯腔、下出水接口、手持出水阀芯腔、手持出水接口、喷枪出水阀芯腔和喷枪出水接口，高脚混水阀芯设在混水阀芯腔内，带温度感应的水力发电机设在水力发电机腔内，带档开关阀芯分别设在顶出水阀芯腔、下出水阀芯腔、手持出水阀芯腔和喷枪出水阀芯腔内。阀主体采用这样的结构和布局，简化了结构，节约了材料，降低了成本。 | 1.一种带水力发电的淋浴阀，其特征在于：它包括阀主体、高脚混水阀芯、带档开关阀芯和带温度感应的水力发电机，阀主体包括热水进水接口、热水导水管、冷水进水接口、冷水导水管、混水阀芯腔、水力发电机腔、混合水管路、顶出水阀芯腔、顶出水接口、下出水阀芯腔、下出水接口、手持出水阀芯腔、手持出水接口、喷枪出水阀芯腔和喷枪出水接口，热水导水管和冷水导水管与混水阀芯腔连通，混水阀芯腔、水力电发电机腔和混合水管路依次连通，顶出水阀芯腔、下出水阀芯腔、手持出水阀芯腔和喷枪出水阀芯腔分别与混合水管路连通；顶出水接口、下出水接口、手持出水接口和喷枪出水接口分别与顶出水阀芯腔、下出水阀芯腔、手持出水阀芯腔和喷枪出水阀芯腔连通； 高脚混水阀芯设在混水阀芯腔内，带温度感应的水力发电机设在水力发电机腔内，带档开关阀芯分别设在顶出水阀芯腔、下出水阀芯腔、手持出水阀芯腔和喷枪出水阀芯腔内。 | F16K11/10
232 | CN216975106U | 一种可利用微水头水能的水力发电装置 | 2021-07-26 | 未缴年费 | 西安理工大学 | 本实用新型公开了一种可利用微水头水能的便携式水力发电装置，包括蜗壳，蜗壳的一端设有进水口，蜗壳上同轴安装有主轴，蜗壳的上方通过压盖与主轴进行定位，蜗壳的下方设有出水管，出水管与蜗壳之间设有转轮室；转轮室与蜗壳之间设有固定导叶。本装置能够有效利用微小水头的能量，可以在野外供电条件不足的情况下通过自然界中的水能资源进行发电，以解决野外用电不便的问题。 | 1.一种可利用微水头水能的水力发电装置，其特征在于：包括蜗壳，蜗壳的一端设有进水口，蜗壳上同轴安装有主轴，蜗壳的上方通过压盖与主轴进行定位，蜗壳的下方设有出水管，出水管与蜗壳之间设有转轮室；转轮室与蜗壳之间设有固定导叶； 所述主轴上从上至下依次设有上轴承、套筒、下轴承，套筒位于蜗壳内，上轴承和下轴承分别对套筒的上下两端进行定位；主轴上还设有垫圈，垫圈位于下轴承的下方。 | F03B13/00
233 | CN114738175A | 海上波浪能发电装置、风浪集成发电系统和方法 | 2022-01-27 | 驳回 | 中国华能集团清洁能源技术研究院有限公司; 中国华能集团有限公司南方分公司; 华能广东汕头海上风电有限责任公司; 大连理工大学 | 海上波浪能发电装置、风浪集成发电系统和方法，属于海上可再生能源应用领域，包括磁铁柱、浮子、线圈组、导向柱、延伸机构，延伸机构承载并固定导向柱，导向柱内设置有磁铁柱，浮子套设于导向柱上且漂浮于水域中，设置于浮子内的线圈组在水域中随波浪冲击沿导向柱做上下运动以及旋转运动，沿做切割磁感线运动产生电流。本发明提供的发电方法，能够最大限度的将波浪能转化为电能，提高能源转化利用率。 | 1.一种海上波浪能发电装置，其特征在于，包括导向柱(18)，其是空腔柱，且导向柱(18)的空腔中设置磁铁柱(14)； 延伸机构，用于承载导向柱(18)而将导向柱(18)固定为垂直于海面设置； 浮子(15)，其安装在导向柱(18)上并以导向柱(18)为轴可在导向柱(18)上进行上下运动和/或围绕导向柱(18)进行旋转运动，且浮子(15)包括线圈组(16)，并在浮子(15)漂浮于水域中时使线圈组(16)能随波浪冲击而在导向柱(18)上进行上下运动和/或围绕导向柱进行旋转运动，使线圈组(16)在所述运动时切割磁铁柱(14)的磁感线产生电流。 | F03B13/20
234 | CN216950661U | 一种绿色船舶用波浪能发电装置 | 2022-01-26 | 未缴年费 | 青岛港湾职业技术学院 | 本实用新型公开了一种绿色船舶用波浪能发电装置，包括装置本体，装置本体包括水平轴发电机构、垂直轴发电机构、第一整流单元、第二整流单元、以及蓄电池，水平轴发电机构通过第一整流单元与蓄电池电性相接，垂直轴发电机构通过第二整流单元与蓄电池电性相接。本实用新型将波浪能发电装置进行集装箱模块化处理，经模块化处理后的集装箱可以安装在集装箱船的空余箱位上或其它类型船舶的空闲甲板上，本装置可以将航行船舶受风浪作用时船体所蕴含的机械能转化为电能，产生的电能通过逆变器逆变处理后并入船舶电网，为船舶动力设施供电，降低了船舶航行过程中的油耗。 | 1.一种绿色船舶用波浪能发电装置，包括装置本体，其特征在于：所述装置本体包括水平轴发电机构(1)、垂直轴发电机构(2)、第一整流单元(3)、第二整流单元(4)、以及蓄电池(5)，所述水平轴发电机构(1)通过第一整流单元(3)与蓄电池(5)电性相接，所述垂直轴发电机构(2)通过第二整流单元(4)与蓄电池(5)电性相接。 | F03B13/14
235 | CN216922340U | 液态金属流体波浪能发电装置 | 2021-05-27 | 避重放弃 | 上海海洋大学 | 本实用新型公开了一种液态金属流体波浪能发电装置，有一个液态金属压力缸并配有活塞，活塞上面通过活塞杆连接一个将海水的波浪能转化为活塞往复运动机械能的机构；所述压力缸的上腔连接流通液态金属的管道，该管道穿过强永磁体构成的磁力通道，管道与磁力通道对应的两侧部位设置有与液态金属相接触的电极，管道的另一端与压力缸的下腔连接；活塞上面设置有螺旋弹簧构成的复位装置；压力缸的顶部设置用于使活塞隔绝侧向作用力的隔离档，所述隔离档利用压力缸上腔顶部的加长段及其中至少有一处增设的带密封的轴承构成。本装置用于利用海浪能发电。 | 1.一种液态金属流体波浪能发电装置，其特征是，有一个液态金属压力缸并配有活塞，活塞上面通过活塞杆连接一个将海水的波浪能转化为活塞往复运动机械能的机构；所述压力缸的上腔连接流通液态金属的管道，该管道穿过强永磁体构成的磁力通道，管道与磁力通道对应的两侧部位设置有与液态金属相接触的电极，管道的另一端与压力缸的下腔连接；活塞上面设置有螺旋弹簧构成的复位装置；压力缸的顶部设置用于使活塞隔绝侧向作用力的隔离档，所述隔离档利用压力缸上腔顶部的加长段及其中至少有一处增设的带密封的轴承构成。 | F03B13/18
236 | CN216923710U | 一种水力发电设备固定支撑装置 | 2021-08-17 | 未缴年费 | 赵晨希 | 一种水力发电设备固定支撑装置，它涉及一种固定支撑装置，具体涉及一种水力发电设备固定支撑装置。本实用新型为了解决水力发电设备在运行过程中在水平方向上会产生振动，这种振动如果采用刚性固定的方式进行对抗消除，会对水利发电设备内部造成损坏，严重时会引发安全事故的问题。本实用新型包括安装槽、横向位移机构和纵向位移机构；安装槽固定安装在地面上，所述横向位移机构固定安装在安装槽的内底面上，所述纵向位移机构安装在所述横向位移机构上，水力发电设备的垫脚安装在所述纵向位移机构上。本实用新型属于水力发电设备领域。 | 1.一种水力发电设备固定支撑装置，其特征在于：所述一种水力发电设备固定支撑装置包括安装槽(1)、横向位移机构和纵向位移机构；安装槽(1)固定安装在地面上，所述横向位移机构固定安装在安装槽(1)的内底面上，所述纵向位移机构安装在所述横向位移机构上，水力发电设备的垫脚安装在所述纵向位移机构上。 | F16M11/04
237 | CN112302854A | 一种应用于桥梁上的水力发电装置 | 2020-11-11 | 未缴年费 | 国网河南省电力公司杞县供电公司 | 本发明公开了一种一种应用于桥梁上的水力发电装置，包括桥墩，所述的桥墩上设置有动力机构，所述的动力机构包括设置在桥墩外侧的转筒和设置在转筒上的若干个转动扇叶；所述的转筒上方设置有调速机构，所述的调速机构包括固定连接在转筒上的内棘轮和设置在内棘轮内侧且与桥墩固定连接的安装环，所述的安装环上转动连接有多个弹舌，所述的弹舌一侧设置有与安装环固定连接的限位块，所述的安装环上方设置有与桥墩转动连接的调速环，调速环上设置有与弹舌一一对应的挡板。相比于传统装置，本装置通过设置调速机构可以有效控制装置转动速度，从而避免因为水流流速过快而造成装置损坏。 | 1.一种应用于桥梁上的水力发电装置，包括桥墩(1)，其特征在于，所述的桥墩(1)上设置有动力机构(3)，所述的动力机构(3)包括设置在桥墩(1)外侧的转筒(302)和设置在转筒(302)上的若干个转动扇叶(301)；所述的转筒(302)上方设置有调速机构(5)，所述的调速机构(5)包括固定连接在转筒(302)上的内棘轮(501)和设置在内棘轮(501)内侧且与桥墩(1)固定连接的安装环(507)，所述的安装环(507)上转动连接有多个弹舌(502)，所述的弹舌(502)一侧设置有与安装环(507)固定连接的限位块(506)，所述的安装环(507)上方设置有与桥墩(1)转动连接的调速环(505)，调速环(505)上设置有与弹舌(502)一一对应的挡板(504)，所述的挡板(504)位于弹舌(502)远离限位块(506)的那一侧且与弹舌(502)之间设置有调速弹簧(503)，所述的调速环(505)上还设置有与其固定连接的转杆(508)，所述的转杆(508)上设置有卡舌(509)。 | F03B13/00
238 | CN114684331A | 模块化波浪能发电及人工鱼礁浮式平台集成结构系统 | 2022-04-27 | 撤回 | 海南大学 | 本发明属于海洋空间及海洋能利用领域，提出模块化波浪能发电及人工鱼礁浮式平台集成结构系统。该集成结构系统包括正六边形浮式平台模块、框架形人工浮式鱼礁模块、张力腿系统、具有波浪能发电装置的模块连接器。将浮式鱼礁与六边形浮体结构的结合，打造了鱼礁加平台的休闲渔业模式，并且一定程度上修复了海洋生态环境。外侧的浮式鱼礁可以抵挡波浪荷载的传递，减弱其对浮式平台的影响，提高集成结构系统的稳定性和安全性。该系统采用模块化方式连接，有利于浮式平台的安装、维修和规模扩展。波浪能发电装置与结构连接器的集成，既可吸收波浪能为该系统提供能源供给，又可减弱波浪荷载对中心浮体结构的影响。 | 1.一种模块化波浪能发电及人工鱼礁浮式平台集成结构系统，其特征在于，该模块化波浪能发电及人工鱼礁浮式平台集成结构系统包括正六边形浮式平台模块(1)、框架形人工浮式鱼礁模块(2)、柔性铰接连接器(3)、张力腿系统(5)和具有波浪能发电装置的模块连接器；模块化的正六边形浮式平台和框架形人工浮式鱼礁，通过具有波浪能发电装置的模块连接器进行连接，二者相对运动，驱动液压发电系统发电； 具有波浪能发电装置的模块连接器布置于正六边形浮式平台模块(1)外侧，其包括齿轮传动装置和液压发电系统；齿轮传动装置包括连接杆件(4)、固定轴(6)、齿轮(7)和齿条(8)；液压发电系统包括水平活塞杆(9)、液压缸(10)、第一单向入流阀(11)、第一单向出流阀(12)、第二单向入流阀(13)、第二单向出流阀(14)、储能器(15)、节流阀(16)、液压马达(17)和发电装置(18)； 连接杆件(4)截面为L形，其一端与框架形人工浮式鱼礁模块(2)固接，另一端连接固定轴(6)；固定轴(6)两端固定于正六边形浮式平台模块(1)内部，其上安装有齿轮(7)，齿轮(7)与齿条(8)接触相啮合；齿条(8)与水平活塞杆(9)一端固定连接，水平活塞杆(9)另一端位于液压缸(10)内；框架形人工浮式鱼礁模块(2)与正六边形浮式平台模块(1)发生相对转动时，连接杆件(4)通过固定轴(6)带动齿轮(7)在齿条(8)上发生转动，驱动水平活塞杆(9)在液压缸(10)内进行水平往复运动；当水平活塞杆(9)进行拉伸运动时，液压缸(10)内的液体从第一单向入流阀(11)流入，经节流阀(16)进入液压马达(17)，驱动其旋转从而带动发电装置(18)发电，最后液体从第一单向出流阀(12)流回液压缸(10)；当水平活塞杆(9)做压缩运动时，液体从第二单向入流阀(13)流入，经节流阀(16)进入液压马达(17)，驱动其旋转从而带动发电装置(18)发电，最后液体从第二单向出流阀(14)流回液压缸(10)；节流阀(16)和储能器(15)用以稳定液压系统压力及保护液压系统安全。 | B63B35/44
239 | CN114687907A | 水电站输水发电系统水力安全预警方法 | 2020-12-29 | 撤回 | 中国电建集团华东勘测设计研究院有限公司 | 本发明提供了水电站输水发电系统水力安全预警方法，包括数据采集系统、实时计算分析系统和报警系统；S1：采用数据采集系统的多个监测设备获取水电站输水发电系统在各个工况下的调节保证参数的实时测量数据，各个工况包括正常运行、甩负荷以及增负荷的工况，并将实时测量数据传送给实时计算分析系统；本发明相对于传统的输水发电系统安全预警系统，通过将输水发电系统的调节保证参数的实测值和实时计算值进行对比，从而评价输水发电系统运行状态的安全性，使得输水发电系统异常情况容易被发现，解决了水电站运行存在的较大安全隐患。 | 1.水电站输水发电系统水力安全预警方法，其特征在于：包括以下步骤： S1：采用数据采集系统的多个监测设备获取水电站输水发电系统在实时工况下的调节保证参数的实时测量数据，所述实时工况是正常运行、机组开启、机组关闭、机组甩负荷或抽水断电的工况，并将实时测量数据传送给实时计算分析系统； S2：实时计算分析系统采用仿真计算算法进行水力过渡过程实时计算，并将计算结果与实时测量数据进行对比，根据两种数据的差异大小判断电站是否处于异常状态； 如果实时工况为在水电站正常运行状态下，在蜗壳末端压力、导叶开度、尾水管进口压力、调压室水位、钢岔管压力中某一项的实时测量数据与计算结果对比差值超过判断阈值时，判断电站处于异常状态； 如果是实时工况为在机组开启、机组关闭、机组甩负荷或抽水断电的工况下，在蜗壳末端最大压力、机组转速最大上升率、尾水管进口最小压力、调压室最高或最低涌波水位、钢岔管压力中某一项的实时测量数据与相应的计算结果对比差值超过判断阈值时，判断电站处于异常状态； S3：当判断电站处于异常状态时，实时计算分析系统发送预警信号给报警系统。 | F03B11/00
240 | CN114687915A | 一种水力发电装置 | 2022-01-19 | 撤回 | 吴再盛 | 本发明公开了一种水力发电装置：包括机架、外筒A、外筒B以及外筒C，外筒A、外筒B以及外筒C内部分别设有内浮筒A、内浮筒B以及内浮筒C，三个外筒以及三个内浮筒的三个浮筒轴心在一条轴线上，内浮筒A中上部沿筒壁围均匀设有三个倒U形水管，外筒A下部沿筒壁周围设有与内浮筒内浮筒A相同数量和相同口径的三个倒出水管，内浮筒A内的倒U形水管与外筒A的排水管数量和口径相同；内浮筒A上部及下部均分别设有八个滾轮，滚轮与外筒A内壁上设有均分四条滾轮槽，内浮筒A上端锥面设有进水孔，内浮筒A顶端设有联接杆；还包括三根主轴、三根副轴，每一根主轴上装有两个带内棘轮的链轮，每一根副轴上也装有两个带内棘轮的链轮。 | 1.一种水力发电装置，其特征在于：包括机架(1)、外筒A(2)、外筒B(26)以及外筒C(28)，所述外筒A(2)、外筒B(26)以及外筒C(28)内部分别设有内浮筒A(3)、内浮筒B(25)以及内浮筒C(27)，所述三个外筒以及三个内浮筒的三个浮筒轴心在一条轴线上，所述内浮筒A(3)中上部沿筒壁围均匀设有三个倒U形水管(4)，所述外筒A(2)下部沿筒壁周围设有与内浮筒内浮筒A(3)相同数量和相同口径的三个倒出水管(5)，所述内浮筒A(3)内的倒U形水管(4)与外筒A(2)的排水管数量和口径相同； 所述内浮筒A(3)上部及下部均分别设有八个滾轮(6)，所述滚轮(6)与外筒A(2)内壁上设有均分四条滾轮槽(7)，所述内浮筒A(3)上端锥面设有进水孔(8)，所述内浮筒A(3)顶端设有联接杆(9)； 还包括三根主轴(10)、三根副轴(11)，每一根主轴(10)上装有两个带内棘轮的链轮(12)，每一根副轴(11)上也装有两个带内棘轮的链轮(12)，所述内浮筒A(3)设有两个自由链轮(13)，所述主轴(10)上带内棘轮的链轮(12)与下面的自由链轮(13)用链条连接，所述副轴(11)上带内棘轮的链轮(12)与自由链轮(13)用链条连接，两对对称的两条链条还通过夾子连接内浮筒A(3)顶端设有的连接杆(9)，所述主轴(10)上带内棘轮的链轮(12)与副轴(11)上带内棘轮的链轮(12)用链条联接，三个内浮筒上的主、副轴及链轮的设置相同，三个内浮筒上三根主轴(10)在一轴线上用多个连轴器(18)将主轴(10)连成一根轴，在其任意一段设置一个大链轮(24)连接增速器与发电机； 所述机架(1)顶部设有分水槽(14)，所述分水槽(14)位于主轴(10)与副轴(11)的上部，所述分水槽(14)底部设有平板锥形阀(15)，所述平板锥形阀(15)上盖设有进水孔，下有出水管位于内浮筒A(3)的上部锥面进水口，所述平板锥形阀(15)的阀心轴杆联为一体，锥形阀(15)下部出水管上设有抬杆(17)控制各个阀的开关，控制三个平板锥形阀开关抬杆的是杠杆A(19)、杠杆B(33)、杠杆C(36)、顶杆E(20)、顶杆D(31)、顶杆F(34)、压杆A(21)、压杆B(32)以及压杆C(35)的动作来开水，顶杆A(22)、顶杆B(29)以及顶杆C(30)是关水，内浮筒A(3)上推动(22)位置设有下斜面弹性滑块(23)，用于内浮筒A(3)上升时推过斜顶杆A(22)后脱开顶杆，内浮筒A(3)下沉时斜面弹性滑块(23)能后退归位待重新推动顶杆E(20)，三个内浮筒依次沉浮而控制本浮筒的关水和下一浮筒的开水循环。 | F03B17/02
241 | CN216866880U | 一种基于振荡水柱式的介电弹性体波浪能发电机 | 2021-11-22 | 未缴年费 | 浙江师范大学 | 本实用新型公开了一种基于振荡水柱式的介电弹性体波浪能发电机，属于能量收集领域。包括波浪进水口、振荡水柱式腔体、介电弹性体电容、气室、小电荷电源、自偏置稳压电路和外接负载；所述的小电荷电源提供初始电压，介电弹性体电容通过波浪改变气室压力，引起其发生形变，从而改变其电容值，进而使其电压发生变化，在电压变化的情况下，当自偏置电路向介电弹性体电容输出电荷时，所述自偏置电路的内部电容呈并联状态，当介电弹性体电容向自偏置电路输入电荷时，所述自偏置电路的内部电容呈串联状态，以保证自偏置电路输出电荷量大于输入电荷量。本实用新型能够有效地收集波浪能，由外接负载稳定输出能量。 | 1.一种基于振荡水柱式的介电弹性体波浪能发电机，其特征在于，包括振荡水柱式腔体、半球形介电弹性体电容、小电荷电源、自偏置稳压电路和外接负载； 所述的振荡水柱式腔体固定在堤坝上，腔体底部朝向波浪的方向设有波浪进水口(2)，腔体内位于波浪进水口(2)的上方设有密封的气室(6)，气室的顶部与所述的半球形介电弹性体电容连通，且气室能够在内外压力差的作用下带动半球形介电弹性体电容(13)收缩和膨胀； 所述的半球形介电弹性体电容(13)是由可拉伸的介电弹性体(5)、外侧柔性电极和内侧柔性电极构成的三层结构，所述的内侧柔性电极和外侧柔性电极分别接通自偏置稳压电路；所述的外接负载串联在内侧柔性电极与自偏置稳压电路之间和/或外侧柔性电极与自偏置稳压电路之间，用于收集电能并向外部输出；所述的自偏置稳压电路并联在小电荷电源的两侧。 | F03B13/14
242 | CN216847765U | 基于排水口水力发电的水质监控云系统 | 2021-12-29 | 未缴年费 | 北方民族大学 | 本实用新型涉及基于排水口水力发电的水质监控云系统，包括水力发电机、水质采集模块、水流调节模块、云后台处理模块，所述水力发电机用于获取排水口水力的能量，并将水力能量转换为电能后为水质采集模块、水流调节模块供电；所述水质采集模块用于检测排水口处的水质数据，并将检测的水质数据通过无线通信模块上传至云后台处理模块；所述云后台处理模块用于根据水质采集模块上传的水质数据，分析控制水流调节模块排水的策略；所述水流调节模块用于根据云后台处理模块分析的排水策略，实时监控水流速度并控制排水口的水流情况。本实用新型既利用了排水口的水能转换为电能，又能通过云后台处理模块及时了解城市各个排水口污水排放情况。 | 1.基于排水口水力发电的水质监控云系统，其特征在于：包括水力发电机、水质采集模块、水流调节模块、云后台处理模块，其中，所述水力发电机用于获取排水口水力的能量，并将水力能量转换为电能后为水质采集模块、水流调节模块供电； 所述水质采集模块用于检测排水口处的水质数据，并将检测的水质数据通过无线通信模块上传至云后台处理模块； 所述云后台处理模块用于根据水质采集模块上传的水质数据，分析控制水流调节模块排水的策略； 所述水流调节模块用于根据云后台处理模块分析的排水策略，实时监测水流速度并控制排水口的水流情况。 | G01N33/18
243 | CN113135271A | 一种半潜式海流能发电装置的自稳定系统 | 2020-01-19 | 未缴年费 | 广东海洋大学深圳研究院; 广东海洋大学 | 本发明公开了一种半潜式海流能发电装置的自稳定系统，包括浮体，浮体上安装有叶轮和控制箱，浮体的一端安装有抽排水机构，抽排水机构包括储水箱，储水箱的一侧分别管道连接有排水管和抽水管，排水管和抽水管内分别安装有第一活塞和第二活塞，排水管与储水箱之间安装有第一电控阀，抽水管与储水箱之间安装有第二电控阀，排水管连接有出水管，抽水管连接有进水管，排水管和抽水管的顶部分别安装有第一电控排气阀和第二电控排气阀，浮体上对应叶轮安装有液位传感器，通过液位传感器对水位进行检测，再配合控制器与阀门可对储水箱内海水进行抽水或排水，从而控制整个浮体的浮力，确保叶轮的浸没深度不受海水运动影响，维持发电效率稳定，且抽排水仅靠海水运动驱动，无需额外附加能量。 | 1.一种半潜式海流能发电装置的自稳定系统，包括浮体(1)，所述浮体(1)上安装有叶轮(2)和控制箱(3)，其特征在于所述浮体(1)的一端安装有抽排水机构(4)，所述抽排水机构(4)包括储水箱(5)，所述储水箱(5)的一侧分别管道连接有均为上下闭口的排水管(6)和抽水管(7)，所述排水管(6)和所述抽水管(7)内分别安装有可随水位变化上下滑动的第一活塞(8)和第二活塞(9)，所述排水管(6)与所述储水箱(5)之间安装有第一电控阀(10)，所述抽水管(7)与所述储水箱(5)之间安装有第二电控阀(11)，所述排水管(6)连接有出水管(12)，所述抽水管(7)连接有进水管(13)，所述排水管(6)和抽水管(7)的顶部分别安装有第一电控排气阀(14)和第二电控排气阀(15)，所述浮体(1)上对应所述叶轮(2)安装有液位传感器(16)，所述控制箱(3)与所述液位传感器(16)、第一电控阀(10)、第二电控阀(11)、第一电控排气阀(14)和第二电控排气阀(15)电连接。 | B63B35/44
244 | CN216767633U | 一种海上风力、海流发电装置 | 2021-12-24 | 未缴年费 | 嘉兴职业技术学院 | 本实用新型公开了一种海上风力、海流发电装置，包括安装柱，风力发电机构包括叶片、叶片转轴和风力发电机；叶片设于安装柱上部，叶片转轴与叶片固定连接，叶片转轴与风力发电机连接；海流发电机构包括机架、螺旋桨、螺旋桨转轴、传动轴和水力发电机；机架设于安装柱一侧，安装柱内水平设有螺旋桨转轴，且螺旋桨转轴延伸至安装柱内，螺旋桨转轴上设有螺旋桨，螺旋桨转轴一端设有螺旋桨转轴齿轮，传动轴设于安装柱内，且传动轴一端设有第一齿轮，另一端设有第二齿轮。本实用新型的海上风力、海流发电装置通过风力发电机构和海流发电机构之间的配合设置，实现了风能和海流能的结合发电，既提高了发电效率，又避免了风能发电不稳定的问题。 | 1.一种海上风力、海流发电装置，包括安装柱，其特征在于，包括： 风力发电机构，包括叶片、叶片转轴和风力发电机；所述叶片设于安装柱上部，所述叶片转轴与叶片固定连接，所述叶片转轴与风力发电机连接； 海流发电机构，包括机架、螺旋桨、螺旋桨转轴、传动轴和水力发电机；所述机架设于安装柱一侧，所述安装柱内水平设有螺旋桨转轴，且所述螺旋桨转轴延伸至安装柱内，位于机架内的所述螺旋桨转轴上设有螺旋桨，位于安装柱内的螺旋桨转轴一端设有螺旋桨转轴齿轮，所述传动轴设于安装柱内，且所述传动轴一端设有第一齿轮，另一端设有第二齿轮，所述第一齿轮与螺旋桨转轴齿轮啮合，所述水力发电机上设有电机齿轮，所述电机齿轮与第二齿轮啮合。 | F03D9/25
245 | CN112576432A | 高效组合双浮子式波浪能发电装置 | 2020-12-28 | 未缴年费 | 浙江海洋大学 | 高效组合双浮子式波浪能发电装置，包括振荡浮子、摆动浮子、波浪挡板、第一连杆、第一液压油缸、连接柱、第一连接轴、第一液压活塞、第一转轴、第一桩脚、发电机、轴、液压马达、第一液压油管、第二液压油管、第二液压油缸、第二连接轴、第二液压活塞、第二连杆、第二转轴和第二桩脚。本发明的优点是：本装置是上下振荡与摇摆组合式的高效浮标式波浪能发电装置，振荡浮子和摆动浮子共用一个动力输出系统；入射波浪作用在摆动浮标上会形成反射波，反射波与入射波的叠加可以进一步增强振荡浮标的能量吸收效率；通过振荡浮子的上下起伏和摆动浮子的左右摆动来捕获波浪能，能将浮子宽度内波浪表面的波浪能完全吸收避免了波浪能的流失和浪费。 | 1.高效组合双浮子式波浪能发电装置，包括振荡浮子(1)、摆动浮子(2)、波浪挡板(3)、第一连杆(4)、第一液压油缸(5)、连接柱(6)、第一连接轴(7)、第一液压活塞(8)、第一转轴(9)、第一桩脚(10)、发电机(11)、轴(12)、液压马达(13)、第一液压油管(14)、第二液压油管(15)、第二液压油缸(16)、第二连接轴(17)、第二液压活塞(18)、第二连杆(19)、第二转轴(20)和第二桩脚(21)，其特征是：所述振荡浮子(1)右侧安装有摆动浮子(2)，摆动浮子(2)顶部安装有波浪挡板(3)，波浪挡板(3)顶部安装有第一连杆(4)，第一连杆(4)上安装有第一液压油缸(5)，第一液压油缸(5)顶端安装有连接柱(6)，连接柱(6)底部安装有第一连接轴(7)，第一液压油缸(5)左侧安装有第一液压活塞(8)，第一液压活塞(8)最左端连接安装在第一连杆(4)上，第一连杆(4)顶端安装有第一转轴(9)，第一转轴(9)顶端的支撑板的右端安装有第一桩脚(10)，第一桩脚(10)左侧安装有发电机(11)，发电机(11)轴端安装有轴(12)，轴(12)上安装有液压马达(13)，液压马达(13)右侧连接轴上安装有第一液压油管(14)，第一液压油管(14)末端连接第一液压油缸(5)，液压马达(13)左侧连接轴安装有第二液压油管(15)，第二液压油管(15)末端连接安装有第二液压油缸(16)，第二液压油缸(16)通过第二连接轴(17)固定安装在顶端的支撑板上，第二液压油缸(16)轴端安装有第二液压活塞(18)，第二液压活塞(18)末端安装有第二连杆(19)，第二连杆(19)底端安装有振荡浮子(1)，第二连杆(19)顶端安装有第二转轴(20)，第二转轴(20)顶端的支撑板的左侧安装有第二桩脚(21)。 | F03B13/18
246 | CN216749039U | 一种潮汐发电模拟实验装置 | 2021-11-24 | 未缴年费 | 合肥市电拓自动化设备有限公司 | 本实用新型涉及潮汐发电技术领域，且公开了一种潮汐发电模拟实验装置，包括第一水槽，所述第一水槽的底部固定连接有支撑架，所述支撑架上固定连接有震动水深感应器，所述第一水槽的底面四角处固定连接有伸缩杆，所述第一水槽的外壁上固定连接有温度显示屏，所述第一水槽的外壁上固定连接有密度显示屏，所述第一水槽的底部中心固定连接有伸缩软管，所述伸缩软管的顶部活动连接有挡板，所述第一水槽的内部固定连接有温度检测仪。该潮汐发电模拟实验装置，通过水流从第一水槽流入第二水槽，带动水流涡轮发动机转动产生电能，电流同步作用到灯泡上，带动不同数量的灯泡亮起，结果显示更加直观。 | 1.一种潮汐发电模拟实验装置，包括第一水槽(1)，其特征在于：所述第一水槽(1)的底部固定连接有支撑架(3)，所述支撑架(3)上固定连接有震动水深感应器(2)，所述第一水槽(1)的底面四角处固定连接有伸缩杆(4)，所述第一水槽(1)的外壁上固定连接有温度显示屏(14)，所述第一水槽(1)的外壁上固定连接有密度显示屏(15)，所述第一水槽(1)的底部中心固定连接有伸缩软管(19)，所述伸缩软管(19)的顶部活动连接有挡板(16)，所述第一水槽(1)的内部固定连接有温度检测仪(18)，所述第一水槽(1)的内部固定连接有密度检测仪(17)，所述伸缩软管(19)的底部与水管一(5)的一端为固定连接，所述水管一(5)的另一端与第二水槽(7)的外壁固定连接，所述水管一(5)的内部设置有水流涡轮发动机(6)，所述第二水槽(7)的外部固定连接有操作显示板(10)，所述第二水槽(7)的外部固定连接有灯泡底座(9)，所述灯泡底座(9)上设置有一排灯泡(8)，所述第二水槽(7)的外壁与水管二(11)的一端固定连接，所述水管二(11)的另一端与水泵(12)的进水口固定连接，所述水泵(12)的出水孔与水管三(13)的一端固定连接，所述水管三(13)的另一端设置在第一水槽(1)的入水口上方。 | G09B23/18
247 | CN114607551A | 一种潮汐发电装置 | 2022-03-28 | 撤回 | 陈和贵 | 本发明公开了一种潮汐发电装置，包括机架，所述机架的四个边角均设置有用于海边固定的边锚杆，所述机架的一侧中部设置有主锚杆，所述机架远离所述主锚杆的一端设置有舵板，所述机架内设置有发电机，所述机架靠近主锚杆和远离主锚杆的端部均设置有进水口，所述的进水口上均设置有活动挡板。本发明具有如下优点：结构设计合理，制作成本低，且针对于潮汐发电的发电效率高，可应用于海洋潮汐发电和河流发电，具有很好的推广前景。 | 1.一种潮汐发电装置，其特征在于：包括机架，所述机架的四个边角均设置有用于海边固定的边锚杆，所述机架的一侧中部设置有主锚杆，所述机架远离所述主锚杆的一端设置有舵板，所述机架内设置有发电机，所述机架靠近主锚杆和远离主锚杆的端部均设置有进水口，所述的进水口上均设置有活动挡板。 | F03B13/26
248 | CN114593003A | 一种桥梁上水力发电装置 | 2022-03-14 | 撤回 | 赵顺九 | 本发明公开了一种桥梁上水力发电装置，包括叶轮、主轴、传动轴、发电机，所述主轴竖直设置，其下端与所述叶轮同轴连接，所述主轴上端至桥面上通过所述传动轴与所述发电机传动连接，所述叶轮设置于桥下水流中，所述桥梁水力发电装置还包括将所述叶轮上下提起与放下的升降系统。本发明通过在桥梁下方水流中设置的叶轮带动主轴旋转进而通过传动轴驱动发电机发电，实现了利用桥梁下水流水力进行发电的有益效果。本发明结构设计合理，驱动叶轮升降的升降系统可以根据水位的变换调整叶轮的位置，适用性强，利用众多桥梁组成大型发电设施，生产价格低廉的电能，满足人们日常生活与工业生产的需求，不用普通燃料，环保无污染。 | 1.一种桥梁上水力发电装置，其特征在于，包括叶轮、主轴、传动轴、发电机，所述主轴竖直设置，其下端与所述叶轮同轴连接，所述主轴上端至桥面上通过所述传动轴与所述发电机传动连接，所述叶轮设置于桥下水流中，所述桥梁水力发电装置还包括将所述叶轮上下提起与放下的升降系统； 所述升降系统包括电动绞车、钢丝绳、滑轮、固定四角装卸架、负重升降盘、运动杠，所述运动缸沿桥墩上下滑动，其中部设置有与其固定连接的套筒，所述套筒套设于所述主轴外圈，其下端与所述叶轮连接，所述钢丝绳包括钢丝绳一、钢丝绳二，所述钢丝绳一绕过所述滑轮一端与所述电动绞车连接，另一端与所述负重升降盘上端面连接，所述钢丝绳二一端与所述负重升降盘下端面连接，另一端与所述套筒连接，所述套筒在所述电动绞车、负重升降盘的驱动下带动所述叶轮上下移动； 所述桥梁上水力发电装置还包括控制箱，所述控制箱与所述电动绞车电连接。 | F03B13/00
249 | CN114576067A | 管道水力余压发电系统及控制方法 | 2022-02-16 | 驳回 | 重庆堪力节能环保科技有限公司 | 本发明涉及供水技术领域，具体涉及一种管道水力余压发电系统及控制方法，管道水力余压发电系统包括凉水塔、主管道、上塔调节阀、主调节阀、旁通进水管、进口调节阀、水轮发电机组、压力传感器、转速传感器、旁通出水管和出口调节阀；通过转速传感器监测水轮发电机组的实际转速参数，通过压力传感器监测水轮发电机组的实际压力参数，根据实际转速参数控制主调节阀的开度，以调节水轮发电机组的进水流量，循环水经主管道、旁通进水管流入水轮发电机组内，随后经水轮发电机组、旁通出水管、主管道流入凉水塔上塔内，能够将管道水力余压利用起来进行发电，将余压有效利用，节约能源。 | 1.一种管道水力余压发电系统，其特征在于，包括凉水塔、主管道、上塔调节阀、主调节阀、旁通进水管、进口调节阀、水轮发电机组、压力传感器、转速传感器、旁通出水管和出口调节阀；所述主管道和所述凉水塔连通，所述上塔调节阀设置在所述主管道入口处，所述主调节阀设置在所述主管道中部；所述旁通进水管和所述主管道连通，并位于所述上塔调节阀和所述主调节阀之间；所述进口调节阀设置在所述旁通进水管上，所述水轮发电机组和所述旁通进水管连通，所述压力传感器设置在所述水轮发电机组上，所述转速传感器设置在所述水轮发电机组上，所述旁通出水管和所述水轮发电机组连通，且与所述主管道连通；所述出口调节阀设置在所述旁通出水管上。 | F03B11/00
250 | CN114562406A | 一种多自由度俘能的封闭式波浪能发电装置 | 2022-03-01 | 驳回 | 浙江大学 | 本发明公开了一种多自由度俘能的封闭式波浪能发电装置。第一基架、第二基架、第三基架和齿轮齿条机构密封安装在外浮体内部，外浮体漂浮于海面；齿轮齿条机构同轴固定安装在第三基架中间，第三基架同轴活动安装在环形的第二基架中间，第二基架同轴活动安装在环形的第一基架中间，并活动连接至外浮体的内壁，第一基架固定连接外浮体的内壁。本发明可实现将多个自由度上的波浪能转换为电能，且采用了全封闭的设计方式，环境适应能力强，能量转换效率高。 | 1.一种多自由度俘能的封闭式波浪能发电装置，其特征在于： 包括外浮体(1)、第一基架(2)、第二基架(4)、第三基架(7)和齿轮齿条机构，第一基架(2)、第二基架(4)、第三基架(7)和齿轮齿条机构密封安装在外浮体(1)内部，外浮体(1)漂浮于海面； 齿轮齿条机构同轴固定安装在第三基架(7)中间，第三基架(7)同轴活动安装在环形的第二基架(4)中间，第二基架(4)同轴活动安装在环形的第一基架(2)中间，并活动连接至外浮体(1)的内壁，第一基架(2)固定连接外浮体(1)的内壁。 | F03B13/18
251 | CN114562407A | 一种浮动式波浪能发电平台 | 2022-03-02 | 撤回 | 浙江海洋大学 | 本发明提供了一种浮动式波浪能发电平台，属于波浪能发电技术领域。本发明包括下平台和四个发电机构，下平台的下侧面设有若干个固定腿，下平台的上侧面通过支撑柱水平固设有上平台，四个发电机构分别设置在下平台的四个侧边上，发电机构包括转动杆、第一浮块、调节机构和发电结构，转动杆的一端通过第一铰接轴铰接在下平台上，转动杆的外端固连有两个连接杆，第一浮块通过两个第二铰接轴铰接在两个连接杆上，调节机构设置在第一浮块上，调节机构能够改变第一浮块的重心高度，发电结构设置在上平台上，发电结构能够利用转动杆往复转动进行发电。本发明能够利用波浪的上下浮动连续发电，提高波浪能的发电效率。 | 1.一种浮动式波浪能发电平台，其特征在于，包括：下平台(1)，所述下平台(1)的下侧面设有若干个固定腿(11)； 若干个发电机构，若干个所述发电机构依次设置在下平台(1)的侧边上，所述发电机构具有：转动杆(2)，所述转动杆(2)的一端通过第一铰接轴(21)铰接在下平台(1)的侧边上； 第一浮块(4)，所述转动杆(2)的外端固连有两个连接杆(22)，所述第一浮块(4)通过两个第二铰接轴(221)铰接在两个连接杆(22)上；调节机构，所述调节机构设置在第一浮块(4)上，所述调节机构能够改变第一浮块(4)的高度；发电结构，所述发电结构设置在上平台(13)上，所述发电结构能够利用转动杆(2)往复上下转动进行连续发电。 | F03B13/18
252 | CN216631234U | 一种水力发电温度显示的喷头 | 2022-01-13 | 未缴年费 | 鹤山市沐加智能卫浴科技有限公司 | 一种水力发电温度显示的喷头，包括上开口的壳体、手持管、进水接头、阀芯座、二档转换阀芯、按钮、花洒出水件、水力发电机、温度探头、线路板和显示器和起泡器，阀芯座设在壳体内，水力发电机与阀芯座的进水孔连通，温度探头设在水力发电机的出水端；二档转换阀芯与阀芯腔固定，线路板设在阀芯座上，显示器与壳体上的显水器孔嵌合；花洒出水件的内螺纹与花洒座的外螺纹螺合，花洒座与圆环形花洒水腔连通，起泡器与起泡内螺纹螺合且与起泡水通道连通；花洒出水件与壳体底板上的贯通孔嵌合。水力发电机、温度探头及显示器的设置，无需外部电源，实现温度显示；二档转换阀芯的设置，实现花洒水和起泡水转换。 | 1.一种水力发电温度显示的喷头，其特征在于：它包括上开口的壳体、手持管、进水接头、阀芯座、二档转换阀芯、按钮、花洒出水件、水力发电机、温度探头、线路板和显示器和起泡器，阀芯座包括位于顶部的阀芯腔、进水孔、起泡水通道、花洒水通道和花洒座，进水孔与阀芯腔的周向壁连通、起泡水通道和花洒水通道与阀芯座的底部连通； 花洒出水件包括上开口的圆环形花洒水腔、设在底板上的出水嘴、设在内环壁板的起泡内螺纹和设在外环壁板内表面上部的内螺纹； 手持管与壳体连接、阀芯座设在壳体内，水力发电机设在手持管内且与阀芯座的进水孔连通，进水接头与水力发电机连通，温度探头设在水力发电机的出水端；二档转换阀芯与阀芯腔固定，按钮与二档转换阀芯的阀杆连接且与壳体上端滑动配合；线路板设在阀芯座上，显示器与壳体上的显水器孔嵌合；花洒出水件的内螺纹与花洒座的外螺纹螺合，花洒座与圆环形花洒水腔连通，起泡器与起泡内螺纹螺合且与起泡水通道连通；花洒出水件与壳体底板上的贯通孔嵌合。 | B05B1/12
253 | CN216642329U | 一种自动控制的恒水位水力发电系统 | 2021-10-22 | 未缴年费 | 北京京能清洁能源电力股份有限公司西南分公司 | 本实用新型属于水力发电技术领域，具体为一种自动控制的恒水位水力发电系统，其包括：主河道、蓄水单元、恒水位自动控制单元和发电单元，主河道连接有多条支流河道，多条所述支流河道连接有与主河道连通的回流河道；蓄水单元设置在所述支流河道上游；恒水位自动控制单元设置在所述蓄水单元上；发电单元设置在所述支流河道下游，能够利用恒水位自动控制单元保持水力发电的水流水位，避免水位上下浮动影响发电效果，提高发电稳定性，同时，能够提高发电单元的使用数量，提高发电效率，水流供发电之后通过回流河道流回主河道，不影响主河道处的生态环境。 | 1.一种自动控制的恒水位水力发电系统，其特征在于，包括： 主河道(100)，连接有多条支流河道(110)，多条所述支流河道(110)连接有与主河道(100)连通的回流河道(120)； 蓄水单元(200)，设置在所述支流河道(110)上游； 恒水位自动控制单元(300)，设置在所述蓄水单元(200)上； 发电单元(400)，设置在所述支流河道(110)下游。 | F03B13/06
254 | CN216642332U | 一种波浪发电滑翔机 | 2021-11-15 | 未缴年费 | 南方海洋科学与工程广东省实验室(广州); 中国科学院广州能源研究所 | 本实用新型涉及波浪发电技术领域，特指一种波浪发电滑翔机，包括有通过牵引绳组件连接的浮体和波浪滑翔翼，浮体内设置有通讯装置、定位装置、控制装置、储电装置和能量转换器，通讯装置、定位装置和储电装置分别与控制装置相连接；波浪滑翔翼包括有滑翔翼主体，滑翔翼主体沿其长度方向上的两侧上设置有多个波浪发电机构，多个波浪发电机构分别与能量转换器相连接，且能源转换器与储电装置相连接；每个波浪发电机构包括有转轴，转轴的两端分别与滑翔翼主体和翅板活动连接；转轴包括有套筒和可在套筒内伸缩的活动杆，翅板与活动杆相连接。在本实用新型中，在波浪滑翔翼的作用下，与现有技术相比，不仅达到了发电的目的，同时还实现了基于波浪的滑翔功能。 | 1.一种波浪发电滑翔机，包括有浮体和设置在所述浮体下方的波浪滑翔翼，且所述浮体和所述波浪滑翔翼之间连接有牵引绳组件，所述浮体内设置有通讯装置、定位装置和控制装置，所述通讯装置、所述定位装置分别与所述控制装置相连接，其特征在于，所述浮体内还设置有储电装置和能量转换器，所述储电装置与所述控制装置相连接； 所述波浪滑翔翼包括有滑翔翼主体，所述滑翔翼主体沿其长度方向上的两侧上设置有多个波浪发电机构，多个所述波浪发电机构分别与所述能量转换器相连接，且所述能量转换器与所述储电装置相连接； 每个所述波浪发电机构包括有转轴，所述转轴的两端分别与所述滑翔翼主体和翅板活动连接； 所述转轴包括有套筒和可在所述套筒内伸缩的活动杆，所述翅板与所述活动杆相连接。 | F03B13/20
255 | CN114542360A | 一种水力发电设备 | 2022-03-24 | 撤回 | 庹心均 | 本发明公开了一种水力发电设备，包括发电机、减速机直线往复运行装置、水轮机、中缸、连杆、活塞、上水池、下水池；上水池的出水口设置于水轮机上方，减速机直线往复运行装置中部连接水轮机，两侧分别连接发电机与连杆，连杆延伸至中干内部连接活塞，上水池与下水池之间通过上水管连接，上水管中部与中缸连通，上水管内部设有止回阀。本发明克服了现有的水利发电机大多都为较大的规模下使用的问题，满足了在庭院、屋顶、山坡、沙漠等无水源地使用的需求，提高了水力发电机的使用效果与范围；避免了现有水力发电机对安装条件局限的问题，极大地增加了适用范围；本发明操作简便，维修简便，降低使用时的操控难度，并且声音低微。 | 1.一种水力发电设备，其特征在于：包括发电机(1)、减速机直线往复运行装置(2)、水轮机(3)、中缸(4)、连杆(5)、活塞(6)、上水池(7)、下水池(8)；所述上水池(7)的出水口设置于水轮机(3)上方，所述减速机直线往复运行装置(2)中部连接水轮机(3)，两侧分别连接发电机(1)与连杆(5)，所述连杆(5)延伸至中干内部连接活塞(6)，所述上水池(7)与下水池(8)之间通过上水管(9)连接，所述上水管(9)中部与中缸(4)连通，所述上水管(9)内部设有止回阀(10)。 | F03B13/00
256 | CN216588920U | 一种水力发电节能装置 | 2021-10-22 | 未缴年费 | 郑伟 | 本实用新型公开了一种水力发电节能装置，包括壳体，壳体的顶端固定安装有进水管，进水管的一侧固定安装有第一溢流管；本实用新型中，通过电机带动减速机进行转动，减速机带动连接转轴进行转动，连接转轴带动螺纹杆进行转动，螺纹杆的转动使得滑块可以在滑槽内滑动，从而使得滑盖的位置可以被调整，滑盖位置的调整使得进水口的大小可以得到调整，当水量较大的时候，可以将滑盖向左移动，从而将进水口的一部分遮蔽，避免大量的水进入到流水通道内，造成水资源的浪费，当水量较小的时候，可以将滑盖向右移动，从而使得滑盖可以不在遮蔽进水口，进而可以使得充足的水流入到流水通道内，使得水轮能够最大效率的工作。 | 1.一种水力发电节能装置，其特征在于，包括壳体(1)，所述壳体(1)的顶端固定安装有进水管(2)，所述进水管(2)的一侧固定安装有第一溢流管(201)，所述进水管(2)的另一侧固定安装有第二溢流管(203)，所述进水管(2)的底端一侧设有底槽(205)，所述壳体(1)的顶端一侧设有滑槽(4)，所述滑槽(4)的内部安装有电机(402)，所述电机(402)的一侧固定安装有减速机(403)，所述减速机(403)的一侧安装有连接转轴(404)，所述连接转轴(404)的一端固定安装有螺纹杆(405)，所述螺纹杆(405)上螺纹连接有滑块(406)，所述滑块(406)的顶端固定安装有滑盖(5)。 | F03B13/00
257 | CN216588921U | 一种发电高效使用安全可靠的新型水力发电机 | 2021-11-02 | 未缴年费 | 刘岩微; 邢万超 | 本实用新型公开了一种发电高效使用安全可靠的新型水力发电机，包括发电壳，发电壳的左侧连接有进水管，发电壳的右侧连接有出水管，发电壳的后侧固定安装有第一发电机，第一发电机前侧转轴的表面固定连接有六个第一发电叶片。本实用新型通过发电壳、进水管、出水管、第一发电机、第一发电叶片和清理机构的相互配合，实现了一种发电高效使用安全可靠的新型水力发电机，利用两个发电机同步进行发电工作，提升了发电效率，针对第一发电叶片进行了防护，有效避免第一发电叶片被碰坏，在发电的过程中，可以同步针对发电壳的内部进线清理工作，避免硬物以及泥沙堆积在发电壳内壁的底部，硬质毛刷也方便拆换，减轻了工作人员的工作负担。 | 1.一种发电高效使用安全可靠的新型水力发电机，包括发电壳(1)，其特征在于：所述发电壳(1)的左侧连接有进水管(2)，所述发电壳(1)的右侧连接有出水管(3)，所述发电壳(1)的后侧固定安装有第一发电机(4)，所述第一发电机(4)前侧转轴的表面固定连接有六个第一发电叶片(5)，所述第一发电叶片(5)上安装有清理机构(6)，所述出水管(3)的后侧固定安装有第二发电机(7)，所述第二发电机(7)前侧转轴的表面固定连接有四个第二发电叶片(8)，所述发电壳(1)顶部的右侧固定安装有蓄电池(9)； 所述清理机构(6)包括固定壳(601)与连接块(602)，所述固定壳(601)固定连接在第一发电叶片(5)上，所述固定壳(601)的底部固定连接有插杆(603)，所述插杆(603)的底端活动插接在连接块(602)上，所述连接块(602)的底部固定连接有硬质毛刷(604)，所述固定壳(601)的内壁上滑动连接有滑块(605)，所述滑块(605)的左侧固定连接有弹簧(606)，所述弹簧(606)的左端与固定壳(601)内壁的左侧固定连接，所述滑块(605)的右侧固定连接有移动杆(607)，所述移动杆(607)的右端固定连接有侧板(608)，所述侧板(608)左侧的底部固定连接有安装块(609)，所述安装块(609)的左侧活动插接在连接块(602)的右侧。 | F03B13/00
258 | CN111828234A | 波浪能发电设备的控制方法及装置、波浪能发电系统 | 2020-07-13 | 未缴年费 | 北京瑞盈同创智能技术研究院有限公司; 国网山东省电力公司电力科学研究院; 国家电网有限公司 | 本发明实施例公开了一种波浪能发电设备的控制方法及装置、波浪能发电系统，通过实时获取液压管路内的压力；判断液压管路内的压力是否在预设压力范围内；并当其在预设压力范围时，根据液压管路内的压力，确定液压马达的最佳转速，并控制液压马达的转速为最佳转速；而当液压管路内的压力大于预设压力范围的上限压力时，启动减压阀进行减压，直至液压管路内的压力在预设压力范围内；或，当液压管路内的压力小于预设压力范围的下限压力时，控制液压马达停止转动，并控制蓄能器进行能量存储，直至液压管路内的压力在预设压力范围内。本发明实施例的实现能量转换的最大化，提高转换效率，使得波浪能发电设备能够稳定高效的发电。 | 1.一种波浪能发电设备的控制方法，其特征在于，用于控制波浪能发电设备，所述波浪能发电设备包括浮子、液压缸、蓄能器、液压马达、液压管路、减压阀以及单向阀组；所述浮子与所述液压缸的活塞杆连接；所述液压缸通过所述液压管路分别与所述蓄能器和所述液压马达连接；所述单向阀组和所述减压阀均设置于所述液压管路上；其中，所述单向阀组包括至少一个单向阀； 所述控制方法包括： 实时获取所述液压管路内的压力； 判断所述液压管路内的压力是否在预设压力范围内； 若是，则根据所述液压管路内的压力，确定所述液压马达的最佳转速，并控制所述液压马达的转速为所述最佳转速； 若否，则在所述液压管路内的压力大于所述预设压力范围的上限压力时，启动所述减压阀进行减压，直至所述液压管路内的压力在所述预设压力范围内；或者，在所述液压管路内的压力小于所述预设压力范围的下限压力时，控制所述液压马达停止转动，并控制所述蓄能器进行能量存储，直至所述液压管路内的压力在所述预设压力范围内。 | F03B13/18
259 | CN114517761A | 一种能够自动调整叶片角度的潮汐能发电机装备 | 2022-02-15 | 撤回 | 浙江工业大学 | 一种能够自动调整叶片角度的潮汐能发电机装备，属于潮汐能发电装备技术领域。它包括转子发电机，转子发电机的一端连接发电设备固定端，另一端安装有转动轴，转动轴与转子发电机的转轴相连接，转动轴上设有一组能够自动调整角度的叶轮。本发明装置通过设置的叶轮，即能够利用潮汐水势能，又能够利用潮汐水流动能进行发电；本发明装置不仅能够快速响应流动介质改变流动方向并仍然保持发电机旋转方向不变，以利于潮汐能发电装备的推广应用；本设备结构简单，维修、维护方便。 | 1.一种能够自动调整叶片角度的潮汐能发电机装备，其特征在于：包括转子发电机(2)，转子发电机(2)的一端连接发电设备固定端(1)，另一端安装有转动轴(3)，转动轴(3)与转子发电机(2)的转轴相连接，转动轴(3)上设有一组能够自动调整角度的叶轮。 | F03B13/26
260 | CN114520561A | 一种便于安装的海洋潮汐发电机 | 2020-11-18 | 撤回 | 孙嘉寅 | 本发明涉及发电机技术领域，具体为一种便于安装的海洋潮汐发电机，包括潮汐发电机主体，所述潮汐发电机主体包括发电机外壳和基座，所述基座的通过三个固定桩一体化焊接连接，所述基座的顶端固定安装有固定板，所述固定板的顶端固定安装有支撑板，且支撑板的数量为两个，所述支撑板相互靠近的一侧通过卡合机构卡合安装有发电机外壳。本发明通过设置有卡合机构，底座内部的弧形槽和发电机外壳的形状一致，使得卡合安装后更加稳定的被拖住，当发电机外壳需要维修，向上带动发电机外壳两侧的限位块挤压，由于限位块是斜面，便于挤压，限位块能够很容易的离开矩形槽，使得发电机外壳能够稳定的与支撑板进行卡合安装，同时拆卸维修方便。 | 1.一种便于安装的海洋潮汐发电机，包括潮汐发电机主体(100)，其特征在于：所述潮汐发电机主体(100)包括发电机外壳(110)和基座(120)，所述基座(120)的通过三个固定桩(130)一体化焊接连接，所述基座(120)的顶端固定安装有固定板(150)，所述固定板(150)的顶端固定安装有支撑板(190)，且支撑板(190)的数量为两个，所述支撑板(190)相互靠近的一侧通过卡合机构(200)卡合安装有发电机外壳(110)，所述卡合机构(200)包括弹簧(211)、限位块(210)、空槽(212)和底座(214)，所述空槽(212)的内部固定安装有弹簧(211)，所述弹簧(211)相互远离的一侧固定安装有限位块(210)，所述限位块(210)的一侧卡入矩形槽(213)的内部，所述限位块(210)的顶端为斜面状，所述底座(214)的内部开设有弧形槽，所述空槽(212)开设在发电机外壳(110)的两侧，所述底座(214)的一侧与固定板(150)固定连接。 | H02K5/04
261 | AU2019232264A1 | 波浪发电系统及其控制方法 | 2019-03-08 | 权利终止 | Ingine, Inc. | 本发明公开了一种用于通过液压回路发电的波浪发电系统及其控制方法。 该波浪发电系统包括：张力传递部件，用于传递由漂浮在波浪上的可移动物体的六自由度运动产生的运动能量； 动力转换单元，其包括：流体压力产生单元，其连接到张力传递部件并用于产生流体压力； 以及均衡器，与张力传递部件连接，用于保持张力传递部件的张力。 在功率转换单元中， 如果从张力传递部件施加张力， 流体压力产生单元通过张力使流体在第一方向上流动，并且如果没有从张力传递构件施加张力，则流体压力产生单元通过均衡器使流体在第二方向上流动。 | 1. A wave power generation system comprising : a tension transmission member configured to transmit kinetic energy generatedby a six-degrees-of-freedom motion of a movable object floating on waves; 5 a power conversion unit comprising a fluid pressure generation unit that isconnected to the tension transmission member and that is configured to generate a fluidpressure; andan equalizer connected to the tension transmission member and configured tomaintain a tension of the tension transmission member, 10 wherein when the tension is applied by the tension transmission member, thefluid pressure generation unit in the power conversion unit allows a fluid to flow in afirst direction by the tension, andwherein when the tension is not applied by the tension transmission member, the fluid pressure generation unit allows a fluid to flow in a second direction by the15 equalizer. | F03B13/18
262 | JP2022072051A | 水力发电机 | 2020-10-29 | 撤回 | Hitachi Astemo Ueda Ltd | 本发明提供一种液压发生装置，在轴部件向后方移动了规定距离以上的情况下，能够更可靠地将活塞定位在规定的轴向位置。 在该水压发生装置中，轴部件具有阻止轴部件回转的导向部件。 在基座的内部，固定有大致圆柱形的套筒，该套筒具有作为引导部的凹槽，该引导部在轴部件的轴向上引导被引导部件。 然后，在套筒140的内周面上，设置径向向内凸出部分142，其中第二活塞22彼此接触以限制第二活塞22向后的运动。 “选择图” 3 | The hydraulic pressure generating device includes a base body, and an electric brake device for generating brake fluid pressure by advancing a piston in a cylinder hole formed on the base body by using a motor attached to the base body as a drive source; and the electric brake device is provided with the electric brake device. The device has a drive transmission part for converting the rotational driving force of the motor into an axial force in a linear direction and transmitting the same to the piston; and the drive transmission part is provided with a nut member rotating by receiving the rotational driving force of the motor. The device has a shaft member screwed to the nut member and movably provided in the axial direction and abutting on the piston; and a coil spring for energizing the piston backward is installed in the forward of the piston. A guide member for whirl-stop of the shaft member is provided in the shaft member, and a substantially cylindrical sleeve having a guide part for guiding the member to be guided in the axial direction of the shaft member is fixed to the inside of the base body, and the inner peripheral surface of the sleeve is provided. The liquid pressure generating device. is provided with a swelling part which is swollen to the inside in the radial direction for regulating the movement of the piston to the rear by the contact of the piston. | B60T13/138
263 | JP2022072062A | 水力发电机 | 2020-10-29 | 撤回 | Hitachi Astemo Ueda Ltd | 本发明提供一种液压产生器，其能够降低当引导部引导设置在轴部件中的被引导部件时，套筒通过滑动而在轴向方向上移动时产生的操作噪音。 在该水压发生装置中，轴部件具有阻止轴部件回转的导向部件。 第二汽缸孔包括第二活塞在其中滑动的滑动部分，以及形成在滑动部分后面并具有比滑动部分大的内径的大直径部分。 另外，在大直径部中插入具有槽的筒状套筒，该槽作为在轴部件的轴向上引导被引导部件的引导单元。 在滑动部与大径部之间形成台阶面。 然后，在大直径部的内周面上安装板，该板施加用于将套筒压向台阶差面的预加载。 “选择图” 2 | The hydraulic pressure generating device includes a base body, and an electric brake device for generating brake fluid pressure by advancing a piston in a cylinder hole formed on the base body by using a motor attached to the base body as a drive source; and the electric brake device is provided with the electric brake device. The device has a drive transmission part for converting the rotational driving force of the motor into an axial force in a linear direction and transmitting the same to the piston; and the drive transmission part is provided with a nut member rotating by receiving the rotational driving force of the motor. The shaft member is provided with a shaft member screwed to the nut member and movably provided in the axial direction and abutting on the piston; and a guide member for whirl-stop of the shaft member is provided in the shaft member; and the cylinder hole is provided with a sliding part sliding with the piston. A cylindrical sleeve having a large diameter part formed in the rear of the sliding part and having an inner diameter larger than that of the sliding part; and a cylindrical sleeve having a guide part for guiding the member to be guided in the axial direction of the shaft member is inserted into the large diameter part. A level difference surface is formed between the sliding part and the large diameter part, and a plate for applying a pre-load for pressing the sleeve toward the stage difference surface is attached to the inner peripheral surface of the large diameter part, and the liquid pressure generator. is characterized in that the liquid pressure generator. is characterized in that it is a liquid pressure generator. | B60T13/138
264 | JP2022072064A | 水力发电机 | 2020-10-29 | 撤回 | Hitachi Astemo Ueda Ltd | 挑战：在抑制尺寸和重量增加的同时，我们提供了一种水力发电机，当在制动液压增压期间不能获得动力时，该水力发电机能够有效地缓解来自返回到后部的轴构件的冲击负荷。 在该水力发电机中，缓冲部件设置在凹部中，该凹部形成在以覆盖轴部件的后部的方式设置的盖部件中。 缓冲构件120具有橡胶弹性体122。 弹性体具有主体部，该主体部通过基于轴部件和凹部的底面之间的压缩变形的弹力来缓和从轴部件向后施加到缓冲部件的负荷。 弹性体具有作为侧部的突出部，该突出部通过基于与凹部的侧面的接触的阻力来减轻负荷。 “选择图”图11 | The hydraulic pressure generating device includes a base body, and an electric brake device for generating brake fluid pressure by advancing a piston in a cylinder hole formed on the base body by using a motor attached to the base body as a drive source; and the electric brake device is provided with the electric brake device. The device has a drive transmission part for converting the rotational driving force of the motor into an axial force in a linear direction and transmitting the same to the piston; and the drive transmission part is provided with a nut member rotating by receiving the rotational driving force of the motor. The device has a shaft member screwed to the nut member and movably provided in the axial direction and abutting on the piston; and a cover member is arranged in the rear of the shaft member so as to cover the rear of the shaft member, and a recess formed in the cover member is provided. A buffer member is installed to mitigate the impact when the shaft member is moved backward to abut, and the buffer member has an elastic body made of rubber; and the elastic body is provided. A main body part for relieving a load to be added from the shaft member toward the rear to the buffer member by a resilient force based on compression deformation between the shaft member and the bottom face of the recess; and a side part for relieving the load by a resistance force based on the contact with the side face of the recess are provided. The hydraulic pressure generator. which is characterized by having it | B60T13/138
265 | TWI728934B | 具举升叶片摆动式水力发电机构 | 2020-11-04 | 未缴年费 | 昆山科技大学 | 本发明系提供一具举升叶片摆动式水力发电机构包含一固定架、往复移动架、滑杆、单向传动机构及发电装置往复移动架设有可伸入流体之叶片叶片系可受流体之流力产生升力而带动往复移动架呈往复直线运动并于滑杆其一末端接触流道之挡块并持续朝该接触之块移动时将传动于调整杆并配合挡块上设置的弹性元件之弹性推抵使所述叶片将由原升力位置移动至另一升力位置并同时转动所述轴杆而单向传动机构系从动于所述轴杆并设有反向设置之单向传动轮故轴杆之转动将使其一单向传动轮传动旋转并传动于第一斜齿轮而另一所述单向传动轮空转；而透过第一斜齿轮之转动可驱动发电装置发电；借此本发明系可让叶片间可具有较大之空隙使小型杂物可轻易流过而不影响滑杆直线运动且叶片之转向运动也使杂物不易勾住叶片造成推力减少现象；卷扬机构可转动往复移动架及固定架使叶片摆动至水面上使水中之大型杂物通过再将叶片摆回流体中而如前述进行发电此功能亦可用于洪汛水流高涨时期仅需透过卷扬机构将叶片移离流体并可防止本发明受洪汛而损坏；藉之本发明可应用于低水头之渠道发电并具有高效率、体积小、不会卡附杂物、防汛及易维修之功效；透过卷扬机构之举升使叶片离开水面亦可易于进行本发明之维护者。 | 一种具举升叶片摆动式水力发电机构，其包含： 一固定架，其系用以架设於一具有流体流动之流道，该固定架设有至少一轴杆； 一往复移动架，其枢设有至少一转轴，所述转轴分别设有一可伸入流体之叶片；所述叶片分别连结并枢设於一传动杆；其一所述转轴系透过一调整杆连结并传动所述轴杆； 一滑杆，其系呈横向设置，并枢设於所述调整杆；所述叶片具有两相异之升力位置，相异之所述升力位置系分别受流体之流力产生推力而带动该滑杆及该往复移动架朝左方或右方移动；该流道於对应於该滑杆轴向之两端处分别设有一挡块；於该滑杆其一末端接触挡块，且该往复移动架之所述叶片持续朝该接触之所述挡块之方向移动时，将传动於调整杆，使所述叶片将由原升力位置移动至另一升力位置，并同时转动所述轴杆； 一单向传动机构，其系从动於其一所述轴杆，该单向传动机构设有二反向设置之单向传动轮，所述单向传动轮系传动连结於一第一斜齿轮，该单向传动机构系受所述轴杆之传动而同时转动所述单向传动轮，令其一所述单向传动轮传动旋转并传动於该第一斜齿轮，而令另一所述单向传动轮空转；以及 一发电装置，其系接设於该第一斜齿轮，并受该第一斜齿轮之转动而发电者。 | F03B13/26
266 | CN114481998A | 一种海洋波浪发电平台升降装置 | 2022-02-18 | 撤回 | 启东浪之源海洋技术服务有限公司 | 本发明提供一种海洋波浪发电平台升降装置，包括浮板、支撑腿、升降机构和限位组件，升降机构包括摆臂、伸缩杆、浮球、摩擦轮、转盘和驱动组件，四根摆臂分别铰接在浮板上，摆臂内配合有伸缩杆，伸缩杆的底部设有浮球，用于铰接摆臂的销轴上固套有摩擦轮，转盘与摩擦轮摩擦接触，摩擦轮旁设置限位组件用于限制摩擦轮自行转动。通过驱动组件带动转盘转动，那么转盘带动摩擦轮转动，此时铰接在浮板上的摆臂发生翻转，那么位于摆臂端部的浮球与海面接触，进而产生推动浮板升起的浮力，由于摩擦轮转动九十度即可实现摆臂由水平位置至垂直位置的转换，进而整个升降过程较为快捷，升降迅速。 | 1.一种海洋波浪发电平台升降装置，包括浮板(1)、支撑腿(2)、升降机构(3)和限位组件(4)，所述支撑腿(2)配合安装在浮板(1)上的通孔内，其特征在于： 所述升降机构(3)包括摆臂(31)、伸缩杆(32)、浮球(33)、摩擦轮(34)、转盘(35)和驱动组件，四根所述摆臂(31)分别铰接在浮板(1)上并与浮板(1)的四个侧边一一对应，摆臂(31)内配合有伸缩杆(32)，伸缩杆(32)的底部设有浮球(33)，用于铰接摆臂(31)的销轴上固套有摩擦轮(34)，所述转盘(35)转动安装在浮板(1)上并由驱动组件驱动其转动，转盘(35)与摩擦轮(34)摩擦接触，进而在转盘(35)转动时能够驱动摩擦轮(34)同步转动，摩擦轮(34)旁设置限位组件(4)用于限制摩擦轮(34)自行转动，所述限位组件(4)包括直线电缸(41)和限位块(42)，所述限位块(42)设置在直线电缸(41)的动力输出端，而限位块(42)与摩擦轮(34)接触。 | E02B17/08
267 | CN114483424A | 一种桨叶推动活塞加压式海浪潮汐发电装置 | 2022-02-22 | 驳回 | 乾伟 | 本发明公开了一种桨叶推动活塞加压式海浪潮汐发电装置，包括固定杆、水轮机、发电机、活塞机构和对称设置的管道，管道内侧设有管体，管体延伸至管道内，固定杆的两端分别和两个管道连接，固定杆和管道的连接处位于管体正下方，管道的一端部设有出水管，水轮机设置在出水管的端部，水轮机的一端设有发电机，水轮机和发电机通过连接轴连接，活塞机构设置在固定杆上且和管体配合；固定杆上对称设有支撑杆，支撑杆上端设有滑槽；活塞机构包括滑套、滑杆、活塞、圆盘、第一支撑架、轴承、第一伞形齿轮、第二伞形齿轮、第二支撑架、第一齿轮、第二齿轮和水轮机构，第一支撑架设置在固定杆中部，第一支撑架上设有轴承。 | 1.一种桨叶推动活塞加压式海浪潮汐发电装置，其特征在于：包括固定杆(1)、水轮机(2)、发电机(3)、活塞机构和对称设置的管道(4)，所述管道(4)内侧设有管体(5)，所述管体(5)延伸至管道(4)内，所述固定杆(1)的两端分别和两个管道(4)连接，所述固定杆(1)和管道(4)的连接处位于管体(5)正下方，所述管道(4)的一端部设有出水管(6)，所述水轮机(2)设置在出水管(6)的端部，所述水轮机(2)的一端设有发电机(3)，所述水轮机(2)和发电机(3)通过连接轴连接，所述活塞机构设置在固定杆(1)上且和管体(5)配合； 所述固定杆(1)上对称设有支撑杆(7)，所述支撑杆(7)上端设有滑槽(11)； 所述活塞机构包括滑套(8)、滑杆(9)、活塞(10)、圆盘(12)、第一支撑架(13)、轴承(14)、第一伞形齿轮(15)、第二伞形齿轮(16)、第二支撑架(17)、第一齿轮(18)、第二齿轮(19)和水轮机构，所述第一支撑架(13)设置在固定杆(1)中部，所述第一支撑架(13)上设有轴承(14)，所述第一支撑架(13)上的轴承(14)内设有第一转轴(20)，所述第一转轴(20)的两端分别设有圆盘(12)和第一伞形齿轮(15)，所述圆盘(12)上设有销轴(22)，所述滑套(8)套在销轴(22)，所述滑套(8)两侧对称设有滑杆(9)，所述滑杆(9)的一端穿过对应的滑槽(11)后延伸至管体(5)内，所述滑杆(9)位于管体(5)内的一端转动设有活塞(10)，所述活塞(10)和管体(5)滑动配合，所述第二支撑架(17)位于第一伞形齿轮(15)的一侧且第二支撑架(17)两端分别和两个管道(4)连接，所述第二支撑架(17)上设有两个轴承(14)，其中一个所述轴承(14)内设有第二转轴(23)，所述第二转轴(23)下端设有和第一伞形齿轮(15)啮合的第二伞形齿轮(16)，所述第二转轴(23)上端设有第一齿轮(18)，另一个所述轴承(14)内设有第三转轴(24)，所述第三转轴(24)上设有和第一齿轮(18)啮合的第二齿轮(19)，所述第三转轴(24)上端设有水轮机构。 | F03B13/14
268 | CN114483429A | 一种潮汐能发电系统 | 2022-01-14 | 撤回 | 高春龙 | 本发明公开一种潮汐能发电系统，其特征在于：所述的系统包括设置在海边的蓄水池，所述蓄水池朝向海洋的一侧为过水口，所述蓄水池过水口处的基础地面上设置有承台(1)，所述承台(1)高于蓄水池的池底，同时在承台(1)上还设置有升降发电机构。这是一种结构简单，设计巧妙，布局合理，其发电机构能够随着水位的变化而变化，从而达到延长有效发电时间、提高工作效率等目的的潮汐能发电系统。 | 1.一种潮汐能发电系统，其特征在于：所述的系统包括设置在海边的蓄水池，所述蓄水池朝向海洋的一侧为过水口，所述蓄水池过水口处的基础地面上设置有承台(1)，所述承台(1)高于蓄水池的池底，同时在承台(1)上还设置有升降发电机构，所述的升降发电机构包括外支撑架(2)，所述外支撑架(2)的外侧为挡水面(3)，外支撑架(2)的底边沿与蓄水池的基础地面铰接，而外支撑架(2)的顶边沿则与水平支撑架(4)的一个侧边相铰接，所述水平支撑架(4)的另一个侧边与内支撑架(5)的顶边沿铰接，而内支撑架(5)的底边沿同样与蓄水池的基础地面铰接，内支撑架(5)的上部设置有上连接座(6)，所述上连接座(6)与升降液压缸(7)工作轴的端部相铰接，而升降液压缸(7)缸筒部分的底端则与设置在蓄水池池底处的下连接座(8)相互铰接，在水平支撑架(4)上设置有叶轮支架(9)，所述叶轮支架(9)上转动支撑有叶轮(10)，所述叶轮(10)的中心轴与双向变速箱(11)的输入端相连，而双向变速箱(11)的输出端则与发电机(12)的输入端相连，在叶轮支架(9)上还转动支撑有轮罩(13)，所述轮罩(13)的断面为两个在圆心处相互连接的扇形，且扇形的圆心角为90°，在叶轮支架(9)的底部还铰接有轮罩液压缸(14)，且所述轮罩液压缸(14)工作轴的端部与轮罩(13)相铰接，所述的双向变速箱(11)和发电机(12)也设置在水平支撑架(4)上，所述叶轮支架(9)的两端设置有挡板，挡板与蓄水池的侧壁之间的空隙分别为第一水位井(15)和第二水位井(16)，所述的第一水位井(15)内设置有排水触发机构，所述的排水触发机构包括第一浮子(17)，所述第一浮子(17)的上方连接有支撑杆(18)，所述支撑杆(18)的顶端设置有水平分布的第一水平板(19)，所述第一水平板(19)的底端面上设置有第一触发开关(20)，与第一水位井(15)相匹配的挡板的顶端则设置有与所述第一触发开关(20)相对应的触发块，所述的第二水位井(16)内设置有进水触发机构，所述的进水触发机构包括第二浮子(21)，所述第二浮子(21)的上方连接有支撑杆(18)，所述支撑杆(18)的中部和顶端分别设置有第二触发开关(22)和第三触发开关(25)，与第二水位井(16)相配的挡板的顶端设置有水平分布的第二水平板(23)，所述第二水平板(23)的顶端面和底端面上均设置有触发块，这两个触发块分别与所述的第二触发开关(22)和第三触发开关(25)相对应，且所述的第二水平板(23)位于第二触发开关(22)和第三触发开关(25)之间，所述升降液压缸(7)和轮罩液压缸(14)均为双作用液压缸，所述的第一水位井(15)通过管道与蓄水池相连通，所述的第二水位井(16)通过管道与海洋相连通。 | F03B13/26
269 | CN216508960U | 一种波浪能摩擦发电的保暖救生衣 | 2021-12-14 | 未缴年费 | 山东交通学院 | 本发明提供一种波浪能摩擦发电的保暖救生衣。该救生衣由救生衣本体、救生衣灯、救生哨笛、防水电池、定位装置和三层纳米摩擦发电装置等部分组成，救生衣本体的右上方肩部处设置有定位装置和左上方肩部处设置有救生衣灯和救生哨笛，可以发送求救信号。所述的三层纳米摩擦发电装置在救生衣本体之中，在救生衣本体的前侧和后侧各两个对称放置。三层纳米摩擦发电装置将波浪能转化为电能为加热片供电。本实用新型可用于落水者在海上求生时，在保证浮力的同时为救生衣持续提供热量，降低低温环境对落水者的伤害，同时能够提供落水者的位置信息，为救援争取充足时间。 | 1.一种波浪能摩擦发电的保暖救生衣，包括救生衣本体(1)、救生衣灯(9)、救生哨笛(10)、防水电池(3)、定位装置(6)和三层纳米摩擦发电装置(7)，其特征在于，所述救生衣本体(1)通过结构优化设计了帽子(8)、衣袖(5)、密封粘扣(2)的结构；所述救生衣灯(9)在救生衣本体(1)的正面左上方内嵌固定；所述救生哨笛(10)在救生衣本体(1)的正面左上方通过固定绳索连接；所述防水电池(3)在所述的救生衣本体(1)正面的外侧两边下方的两个防水电池袋中；所述定位装置(6)在救生衣本体(1)的正面右上方内嵌设置。 | B63C9/087
270 | CN216518377U | 一种管道式水力发电设备 | 2021-02-09 | 未缴年费 | 刘星星 | 本实用新型公开了一种管道式水力发电设备，包括蓄水容器，所述蓄水容器的上部设有与自然水体上游相对应的进水端，蓄水容器的底部连接有通向自然水体下游的管道；管道上连接有至少两台水力发电机。本实用新型提供的管道式水力发电设备，能一边建设一边运行发电，充分利用设备完成前的时间进行能量转化，后期扩展规模的能力强；蓄水容器内水体势能与发电量的比值较高，电能转化率高。 | 1.一种管道式水力发电设备，包括蓄水容器(1)，其特征在于，所述蓄水容器(1)的上部设有与自然水体上游相对应的进水端(2)，蓄水容器(1)的底部连接有通向自然水体下游的管道(3)；管道(3)上连接有至少两台水力发电机(4)；所述管道(3)上靠近出水端处连接有调速阀(5)。 | F03B13/00
271 | CN114458520A | 一种采用波浪能的海上发电装置 | 2022-01-28 | 放弃 | 海南弘远科技股份有限公司; 林冬冬 | 本发明提供一种采用波浪能的海上发电装置，包括海上平台，在所述海上平台通过支撑柱固定在海底，在所述第一平板上设有固定杆以及伸缩组件，所述固定杆与所述伸缩组件之间设有波浪能发电装置，且所述固定杆、所述伸缩组件的端部均与波浪能发电装置的端部转动相连，所述伸缩组件通过第一连接杆实现竖直方向的伸缩，所述海上平台的底部设有浮体，所述浮体上设有带动挤压机构运动的第二连接杆，在所述挤压机构的中心处设有气囊，所述气囊内部通过压缩橡胶层分隔成高压气体腔以及缓冲腔，所述第一连接杆依次穿过所述第一平板、第二平板、缓冲腔与所述压缩橡胶层相连，所述高压气体腔与所述挤压机构相接触，所述波浪能发电装置与蓄能模块电性相连。 | 1.一种采用波浪能的海上发电装置，包括海上平台，其特征在于，在所述海上平台通过支撑柱固定在海底，所述海上平台内部设有第一平板以及第二平板，在所述第一平板上设有固定杆以及伸缩组件，所述固定杆与所述伸缩组件之间设有波浪能发电装置，且所述固定杆、所述伸缩组件的端部均与波浪能发电装置的端部转动相连，所述伸缩组件通过第一连接杆实现竖直方向的伸缩，所述海上平台的底部设有浮体，所述浮体上设有带动挤压机构运动的第二连接杆，在所述挤压机构的中心处设有气囊，所述气囊内部通过压缩橡胶层分隔成高压气体腔以及缓冲腔，所述第一连接杆依次穿过所述第一平板、第二平板以及所述缓冲腔与所述压缩橡胶层相连，所述高压气体腔与所述挤压机构相接触，所述波浪能发电装置与蓄能模块电性相连。 | F03B13/18
272 | CN114465352A | 水力微动智能发电系统 | 2021-12-30 | 撤回 | 武汉力博物探有限公司 | 本发明涉及发电系统技术领域，公开了水力微动智能发电系统，常用的水力微电智能发电系统在使用中，往往不具备对线路上的电压进行检测并报警的结构，使得工作人员不能及时处理，还不能对电量进行统计和分析，不能快速了解发电量的多少以及各时段发电量的情况。本发明可将发电装置的每个时段产生的发电量进行收集并上传，与相应的时间、地点和值班的工作人员进行匹配，还可设置正常的电压值范围用于比照，方便人员了解电压的变化，当电压异常时还会报警通知工作人员，当电路出现问题能及时的被工作人员知晓和处理，可对各个时间段的信息发送至电脑或者手机端，方便及时了解，通过APP可接受信息和关停警示灯，较为方便。 | 1.水力微动智能发电系统，其特征在于，包括信息处理系统(1)和终端(2)，所述信息处理系统(1)包括电量输入模块(11)、电量输入模块(11)、信息收集模块(13)、信息整理模块(14)、信息分析模块(15)、信息对比模块(16)、电量记录模块(17)、信息标记模块(18)、信息发送模块(19)、警示模块(110)、控制模块(111)、阈值设置模块(112)和信息打印模块(113)，其中： 所述电量输入模块(11)的输出端与信息收集模块(13)的输入端电性连接，可将各个发电装置产生的电量进行记录并上传至信息收集模块(13)； 所述电压输入模块(12)的输出端与信息收集模块(13)的输入端电性连接，可将各个发电装置上的电压进行记录并上传至信息收集模块(13)； 所述信息收集模块(13)可对电量输入模块(11)和电压输入模块(12)上传的数据进行收集，收集的同时并记录上传的时间和地点，以及负责的工作人员的信息； 所述信息整理模块(14)的输入端与信息收集模块(13)的输出端电性连接，信息整理模块(14)可将上传的信息进行整理，并进行分类，将电量输入模块(11)和电压输入模块(12)记录的信息一一对应； 所述信息分析模块(15)的输入端与信息整理模块(14)的输出端电性连接，信息分析模块(15)可对每个时段的电压和电量信息进行分析，并生成曲线图进行直观显示； 所述信息对比模块(16)的输入端分别与信息分析模块(15)和阈值设置模块(112)的输出端电性连接，阈值设置模块(112)可对正常的发电量的范围数值进行输入，并与信息分析模块(15)上传的信息进行对比，比较发电量的增减； 所述电量记录模块(17)的输入端与信息对比模块(16)的输出端电性连接，可对产生的电量的数据进行记录和备份，并计算出每天的发电量总和； 所述信息标记模块(18)的输入端与电量记录模块(17)的输出端电性连接，且信息标记模块(18)可对记录的电量数据的最大值和最小值进行标记，并将对应的信息传输至信息发送模块(19)。 | H02J13/00
273 | CN114439674A | 一种有效提高发电效率的海洋潮汐能发电装置 | 2021-12-07 | 驳回 | 江苏振丰环保集团有限公司 | 本发明涉及潮汐能技术领域，且公开了一种有效提高发电效率的海洋潮汐能发电装置，包括主气室，所述主气室的内部设置有驱动机构，所述主气室顶部的左侧焊接有第一三通管，所述第一三通管底部的内部固定连接有第一出气阀，所述第一三通管右侧的内部固定连接有第一进气阀。该有效提高发电效率的海洋潮汐能发电装置，涨潮时，此时主气室的内部压强变大，进一步使得涡轮带动电磁条切割马蹄形永磁块的磁场形成电能，退潮时，此时发电机构也能发电，从而达到了提高潮汐能发电效率的效果。涡轮和电磁条、马蹄形永磁块不与海水直接接触，有效的防止了设备的锈蚀，从而达到了避免发电设备与海水直接接触提高装置寿命的效果。 | 1.一种有效提高发电效率的海洋潮汐能发电装置，包括主气室(1)，其特征在于：所述主气室(1)的内部设置有驱动机构(2)，所述主气室(1)顶部的左侧焊接有第一三通管(3)，所述第一三通管(3)底部的内部固定连接有第一出气阀(4)，所述第一三通管(3)右侧的内部固定连接有第一进气阀(5)，所述第一三通管(3)的顶部焊接有横管(6)，所述横管(6)左侧的顶部焊接有单向加气阀(7)，所述横管(6)的内部固定连接有发电机构(8)，所述横管(6)右侧的顶部焊接有单向泄气阀(9)，所述横管(6)右侧的底部焊接有第二三通管(10)，所述第二三通管(10)底部的内部固定连接有第二出气阀(11)，所述第二三通管(10)左侧的内部固定连接有第二进气阀(12)。 | F03B13/26
274 | CN114428157A | 基于排水口水力发电的水质监控云系统和云监控方法 | 2021-12-29 | 撤回 | 北方民族大学 | 本发明涉及基于排水口水力发电的水质监控云系统和云监控方法，包括水力发电机、水质采集模块、水流调节模块、云后台处理模块，所述水力发电机用于获取排水口水力的能量，并将水力能量转换为电能后为水质采集模块、水流调节模块供电；所述水质采集模块用于检测排水口处的水质数据，并将检测的水质数据通过无线通信模块上传至云后台处理模块；所述云后台处理模块用于根据水质采集模块上传的水质数据，分析控制水流调节模块排水的策略；所述水流调节模块用于根据云后台处理模块分析的排水策略，实时监控水流速度并控制排水口的水流情况。本发明既利用了排水口的水能转换为电能，又能通过云后台处理模块及时了解城市各个排水口污水排放情况。 | 1.基于排水口水力发电的水质监控云系统，其特征在于：包括水力发电机、水质采集模块、水流调节模块、云后台处理模块，其中，所述水力发电机用于获取排水口水力的能量，并将水力能量转换为电能后为水质采集模块、水流调节模块供电； 所述水质采集模块用于检测排水口处的水质数据，并将检测的水质数据通过无线通信模块上传至云后台处理模块； 所述云后台处理模块用于根据水质采集模块上传的水质数据，分析控制水流调节模块排水的策略； 所述水流调节模块用于根据云后台处理模块分析的排水策略，实时监测水流速度并控制排水口的水流情况。 | G01N33/18
275 | CN114370367A | 多浮体型波浪能发电装置 | 2022-01-20 | 驳回 | 海南大学 | 本发明公开了多浮体型波浪能发电装置，立柱由浮子上舱与浮子下舱组成，浮子上舱内部设置有用于定位与控制部件，浮子下舱内侧上方位置处安装有能量转换部件，能量转换部件由于惯性力的存在往复运动吸收波浪能，浮子下舱内侧下方位置处安装有发电部件，发电部件与能量转换部件底部连接，且发电部件利用直线电机动子与直线电机定子产生的位移差使得电机进行发电，浮子上舱的结构为半圆形，浮子下舱的结构为圆柱形，浮子上舱、浮子下舱、定位与控制部件、能量转换部件和发电部件共同组成发电模块，本发明优化了浮体的流体性能，提高装置的稳定性、增加吸收波浪的横向纵向尺度、增加质量块的垂向运动，提高装置的实际发电功率与效率。 | 1.多浮体型波浪能发电装置，包括多个立柱和多个浮筒(11)，其特征在于：所述立柱由浮子上舱(1)与浮子下舱(10)组成，所述浮子上舱(1)内部设置有用于定位与控制部件； 所述浮子下舱(10)内侧上方位置处安装有能量转换部件，所述能量转换部件由于惯性力的存在往复运动吸收波浪能，所述浮子下舱(10)内侧下方位置处安装有发电部件； 所述发电部件与能量转换部件底部连接，且发电部件利用直线电机动子(6)与直线电机定子(7)产生的位移差使得电机进行发电； 所述浮子上舱(1)的结构为半圆形，所述浮子下舱(10)的结构为圆柱形，所述浮子上舱(1)、浮子下舱(10)共同组成半圆与圆柱形态的结构，具有更好的流体性和密封性； 所述浮子上舱(1)、浮子下舱(10)、定位与控制部件、能量转换部件和发电部件共同组成发电模块，发电模块共设置有四组，且四组发电模块组成矩阵式结构，矩阵式结构稳定性强、发电效率高。 | F03B13/14
276 | CN216342539U | 一种新型潮汐发电用涡轮 | 2021-11-02 | 未缴年费 | 陆奕帆 | 本实用新型公开了一种新型潮汐发电用涡轮，包括中心轴、固定盘以及扇叶，固定盘的中心固定连接有中心轴，固定盘的表面开设有若干环形分布的安装槽，安装槽的表面设有可拆卸连接的夹板，夹板与固定盘的连接处设有沉槽，沉槽的边缘处开设有并排分布的螺纹孔，夹板的内侧表面固定连接有定位柱，扇叶呈环形均匀分布且与固定盘可拆卸连接，扇叶的根部设有连接部，连接部的表面开设有定位孔，连接部内嵌于安装槽内且与定位柱插接连接。本实用新型通过在固定盘的表面设有可拆卸连接的扇叶，方便对发电用涡轮进行运输和存储，同时给涡轮的维修带来方便，通过设有梯形的连接部以及配合安装的安装槽，提高扇叶与固定盘之间的连接强度，有效避免扇叶脱落。 | 1.一种新型潮汐发电用涡轮，包括中心轴(1)、固定盘(2)以及扇叶(3)，其特征在于：所述固定盘(2)的中心固定连接有中心轴(1)，所述固定盘(2)的表面开设有若干环形分布的安装槽(4)，所述安装槽(4)的表面设有可拆卸连接的夹板(5)，所述夹板(5)与固定盘(2)的连接处设有沉槽(6)，所述沉槽(6)的边缘处开设有并排分布的螺纹孔(7)，所述夹板(5)的内侧表面固定连接有定位柱(8)，所述扇叶(3)呈环形均匀分布且与固定盘(2)可拆卸连接，所述扇叶(3)的根部设有连接部(9)，所述连接部(9)的表面开设有定位孔(10)，所述连接部(9)内嵌于安装槽(4)内且与定位柱(8)插接连接。 | F03B3/12
277 | CN216342550U | 微型波浪能发电装置 | 2021-11-18 | 未缴年费 | 山东交通学院 | 本实用新型提供微型波浪能发电装置，包括安装板：所述安装板的上表面固定连接有两个承重板，两个所述承重板的上表面共同固定连接有顶板，所述顶板的上表面固定连接有防护壳，所述顶板的上表面固定连接有两个支撑板，两个所述支撑板相互靠近的一侧面均固定镶嵌有第一轴承，两个所述第一轴承的内圈共同固定连接有限位卷筒，所述限位卷筒的外表面缠绕有钢丝绳体，所述钢丝绳体靠近限位卷筒的一端与限位卷筒的外表面固定连接。该微型波浪能发电装置，能够对筏式波浪能发电装置快速向上提起，将会方便对其进行检修维护，解决目前的筏式波浪能发电装置通常是漂浮在海洋表面检修维护时较为麻烦的问题，提高了工作人员的检修速度。 | 1.微型波浪能发电装置，其特征在于，包括安装板(1)：所述安装板(1)的上表面固定连接有两个承重板(2)，两个所述承重板(2)的上表面共同固定连接有顶板(3)，所述顶板(3)的上表面固定连接有防护壳(4)，所述顶板(3)的上表面固定连接有两个支撑板(5)，两个所述支撑板(5)相互靠近的一侧面均固定镶嵌有第一轴承(6)，两个所述第一轴承(6)的内圈共同固定连接有限位卷筒(7)，所述限位卷筒(7)的外表面缠绕有钢丝绳体(10)，所述钢丝绳体(10)靠近限位卷筒(7)的一端与限位卷筒(7)的外表面固定连接，所述顶板(3)的底面开设有通孔(9)，所述钢丝绳体(10)的底端贯穿通孔(9)并延伸至通孔(9)的下方，所述安装板(1)的下方设有筏式波浪能发电装置(11)。 | F03B13/14
278 | CN114346714A | 一种水力发电轮机传动主轴加工用装夹设备 | 2021-12-14 | 撤回 | 太仓智升机械科技研发有限公司 | 本发明涉及机械设备的技术领域，特别是涉及一种水力发电轮机传动主轴加工用装夹设备，其通过对传动主轴进行装卡固定处理，可方便使主轴保持水平，提高主轴的装卡精度，从而提高主轴的加工精度，同时主轴的固定强度提高，有效避免主轴加工时出现松动，提高实用性和可靠性；包括工作台，工作台的顶部左侧和右侧均设置有卡装机构，两组卡装机构的方向相反，卡装机构包括固定环和两组支腿，左侧卡装机构上的固定环位于工作台的左上方，固定环的底部通过两组支腿固定在工作台上，固定环的内侧壁宽度相对其外侧壁宽度较小。 | 1.一种水力发电轮机传动主轴加工用装夹设备，其特征在于，包括工作台(1)，工作台(1)的顶部左侧和右侧均设置有卡装机构，两组卡装机构的方向相反，卡装机构包括固定环(2)和两组支腿(3)，左侧卡装机构上的固定环(2)位于工作台(1)的左上方，固定环(2)的底部通过两组支腿(3)固定在工作台(1)上，固定环(2)的内侧壁宽度相对其外侧壁宽度较小，固定环(2)的内侧壁上均匀横向设置有多组夹持臂(4)，多组夹持臂(4)呈环形均匀分布，多组夹持臂(4)均与固定环(2)转动连接，多组夹持臂(4)的左侧和右侧均伸出至固定环(2)的外侧，多组夹持臂(4)的内侧壁右侧均设置有防滑板(5)，固定环(2)的左方设置有动力盘(6)，动力盘(6)的右侧设置为锥形，动力盘(6)的右侧位于多组夹持臂(4)之间，动力盘(6)的右侧锥形面上均匀连通设置有多组第一滑槽，多组第一滑槽在动力盘(6)上呈环形均匀分布，多组第一滑槽内均滑动设置有第一滑块(7)，多组第一滑块(7)的外侧分别与多组夹持臂(4)的左侧转动连接，动力盘(6)的左侧设置有传动机构，传动机构的底部固定在工作台(1)上，工作台(1)的顶部后侧设置有动力机构，动力机构分别与两组卡装机构上的传动机构传动连接。 | B23Q3/06
279 | CN114352461A | 一种水力发电装置 | 2021-12-27 | 撤回 | 马旭红 | 公开了一种水力发电装置，包括机壳，机壳内设有与外界连通的过滤腔，机壳内设有过滤机构、清理机构和发电机构，清理机构能够清理过滤装置，发电机构能够使得水利发电实现，过滤机构能够清理藤蔓，设置的弹簧在移动杆和转动爪在清理过滤板表面比较大的固体的时候，能够使移动杆贴合过滤板的表面进行清理，利用设置的轨道，能够满足制造势能的需求，增加装置环境适应性，使得装置自身产生势能差，只需要满足能够流动这一个条件就能够使用该装置。 | 1.一种水力发电装置，包括机壳(10)，其特征在于：所述机壳(10)内设有与外界连通的过滤腔(50)，所述机壳(10)内设有过滤机构(53)、清理机构(52)和发电机构(51)，所述清理机构(52)能够清理过滤装置，所述发电机构(51)能够使得水利发电实现； 所述过滤机构(53)包括能够清理藤蔓的抓取机构(54)，所述过滤腔(50)后端壁固定连接有清理电机(46)，所述清理电机(46)动力连接有过滤轴(27)，所述过滤轴(27)固定连接有四个过滤板(26)，所述过滤腔(50)左端壁固定连接有气缸(11)，所述气缸(11)固定连接有继电器(12)，所述继电器(12)通电后能够吸引收集框(13)，所述过滤腔(50)后端壁固定连接有绕线电机(49)，所述绕线电机(49)动力连接有转轴(14)，所述转轴(14)固定连接有绕线轴(15)，所述绕线轴(15)固定连接有绳子(48)，所述绳子(48)固定连接有固定块(17)。 | F03B11/08
280 | CN114352468A | 一种利用潮汐压力超级高效发电装置 | 2021-11-04 | 撤回 | 赖国民 | 本发明提供一种利用潮汐压力超级高效发电装置，包括压力转化成直线运动机构、动能转化传动机构、储能机构、发电机，所述压力转化成直线动机构使压力转化成动能，动能经过动能转化传动机构传到电机发电；将潮汐能压力转化为电能；该利用潮汐压力超级高效发电装置，具有清洁环保无污染，无需在海边筑起堤坝，对环境影响较小，潮汐能利用率超高，结构简单、后期维护成本低，价值非常大，投资回报率高，经济效益特别大，发展前景广阔；对潮汐涨落幅度要求低，适用范围更广泛，在多数沿海国家和地区均适用。 | 1.一种利用潮汐压力超级高效发电装置，包括压力转化成直线运动机构、动能转化传动机构、储能机构、发电机；所述压力转化成直线动机构包括压力仓，所述压力仓开口向下安装在压力仓固定支架上，压力仓固定支架设置于海床上；所述压力仓顶部与压力管一头连接，所述压力管另一头接在增压阀门一端，所述增压阀门另一端安装在缸筒上，所述缸筒安装在缸筒支架上，所述缸筒支架固定在基座上；所述缸筒内部设置有密封活塞，所述密封活塞安装在活塞推杆一端，所述活塞推杆另一端齿条连接杆连接；所述齿条连接杆与第一齿条和第二齿条连接；所述第一齿条下面设置有齿条支架，所述齿条支架安装在基座上；所述第二齿条与第二棘轮啮合传动，所述第二棘轮安装在第二轴上；所述第一齿条与第一棘轮啮合传动，所述第一棘轮安装在第二轴上；所述第二轴安装在第三支架和第四支架上，所述第二轴一端与变速箱动能输入端连接，所述变速箱动能输出端连接高速轴，所述高速轴安装在第一支架和第二支架上，所述第一支架与第二支架安装在基座上；所述高速轴上设置有飞轮；所述高速轴另一端与发电机连接，从而实现发电；所述发电机安装在发电机支架上，所述发电机支架安装固定在基座上。 | F03B13/26
281 | CN114352473A | 利用水力风力水平旋转的筒状发电机组 | 2022-01-17 | 撤回 | 何星宇 | 利用水力风力水平旋转的筒状发电机组属新能源领域，是由许多转轮、立柱筒、许多书页片等组成，转轮是由圆筒和许多辐射条组成，圆筒上端外均匀固定多条辐射条，圆筒的外面满布散热条，圆筒的内面固定发电机线圈组转子，许多节结构相同的转轮，用固定在前口内的滚珠轴承，固定在一根外面固定有许多节每节具有强永磁块组成的定子的立柱筒外，形成一节发电机，许多节发电机串连成一串发电机组，每两根辐射条上，用活页固定有一排可180度旋转的长方形书页片。本产品可垂立固定于房顶及水陆任何地方，特别适合近海岸涡流海潮发电，风力水力可同时利用，任何方向的冲击力均使一半书页片受力，另一半泄力使其向同一方向旋转。 | 1.利用水力风力水平旋转的筒状发电机组，其特征是所述利用水力风力水平旋转的筒状发电机组是由许多转轮(1)、立柱筒(5)、许多通连条(6)、许多书页片(7)等部件组成，转轮(1)是由圆筒(2)和许多辐射条(4)组成，圆筒(2)上端外周增厚，其外均匀固定多条正方柱状辐射条(4)，圆筒(2)的薄外周面满布散热条(11)，圆筒(2)上口面上有几个上圆孔(9)、下口面上有对应的下圆柱(10)，圆筒(2)的内周薄壁面上固定一节发电机线圈组转子，许多节结构相同的转轮(1)，用固定在前口内的滚珠轴承(3)，固定在一根外面固定有许多节(对应转子)、每节具有强永磁块组成的一组定子的圆柱筒状立柱筒(5)外，形成一节发电机，许多节发电机以上节圆筒(2)的下圆柱(10)插入下节圆筒(2)的上圆孔(9)串连成一串发电机组，辐射条(4)上下对齐成多行辐射条纵行，每行辐射条纵行外端固定一条正方柱状通连条(6)，每两根辐射条(4)上，用活页(8)固定有一排可180度旋转的长方形书页片(7)。 | F03D5/06
282 | CN216306120U | 一种小型潮汐能发电机 | 2021-09-02 | 未缴年费 | 滁州朗润电力工程有限公司 | 本实用新型公开了一种小型潮汐能发电机，包括外壳，还包括发电机构，所述发电机构具体由柔性块、弹簧伸缩杆、转速发电机、风道和转动块组成，所述外壳表面固定连接有柔性块，所述外壳内壁焊接有弹簧伸缩杆，所述外壳表面焊接有风道，所述风道内壁安装有转速发电机，所述柔性块表面固定连接有转动块，由于整体是与海水隔绝，有效的防止了海水对内壁零部件腐蚀而造成使用寿命降低，并且整体使用条件较低，可以大范围适用于家用小型发电机。 | 1.一种小型潮汐能发电机，包括外壳(1)，其特征在于，还包括发电机构(2)，所述发电机构(2)具体由柔性块(201)、弹簧伸缩杆(202)、转速发电机(203)、风道(204)和转动块(205)组成，所述外壳(1)表面固定连接有柔性块(201)，所述外壳(1)内壁焊接有弹簧伸缩杆(202)，所述外壳(1)表面焊接有风道(204)，所述风道(204)内壁安装有转速发电机(203)，所述柔性块(201)表面固定连接有转动块(205)。 | F03B13/26
283 | US20220113066A1 | 具有组合的水力加热能力的温差发电 | 2021-10-12 | 放弃 | David John Forseth | 一种用于发电的装置和方法，其中所述装置包括：可操作地连接到燃料源的燃烧器； 径向围绕燃烧器的能量接收壳体，其具有朝向弧度燃烧器向内定向的能量接收表面； 至少一个热电发生器，其应用于所述能量接收壳体的外表面；以及冷却器，其与所述至少一个热电发生器接触，以将所述热电发生器定位在所述冷却器与所述能量接收壳体之间。 该方法包括用燃烧器燃烧燃料，用能量接收外壳捕获来自燃烧器的热量，并用施加到外壳和冷却器之间的外壳的外表面上的温差发电机发电。 | 1. An apparatus for generating electricity comprising : a burner operably connected to a fuel source; an energy receiving housing radially surrounding the burner having an energy receiving surface inwardly oriented towards the radian burner; at least one thermoelectric generator applied to an outer surface of the energy receiving housing; anda cooler in contact with the at least one thermoelectric generator so as to position the thermoelectric generator between the cooler and the energy receiving housing. | F25B21/02
284 | CN114320725A | 一种基于海洋能的自润滑桨叶轴承的潮汐发电机 | 2021-12-29 | 撤回 | 江苏庆泉泵业有限公司 | 本发明涉及海洋能技术领域，且公开了一种基于海洋能的自润滑桨叶轴承的潮汐发电机，包括壳体、转轴、转动机构、触发机构、连接机构、滑动机构、开合机构和挤压机构，所述壳体的内壁活动连接有所述转轴，所述壳体的内壁活动连接有所述转动机构，所述转动机构的内壁活动连接有所述触发机构，所述壳体的内壁固定连接有所述连接机构。该基于海洋能的自润滑桨叶轴承的潮汐发电机，通过转动机构的转动带动触发机构接通电路，实现了避免水轮机的桨叶转轴出现摩擦力增大的现象，避免水轮机桨叶的转轴转速降低，防止水轮机桨叶转动时自身会消耗一部分能量，避免造成能源的浪费，提高了潮汐发电机的能量转化效率。 | 1.一种基于海洋能的自润滑桨叶轴承的潮汐发电机，其特征在于：包括壳体(1)、转轴(2)、转动机构(3)、触发机构(4)、连接机构(5)、滑动机构(6)、开合机构(7)和挤压机构(8)，所述壳体(1)的内壁活动连接有所述转轴(2)，所述壳体(1)的内壁活动连接有所述转动机构(3)，所述转动机构(3)的内壁活动连接有所述触发机构(4)，所述壳体(1)的内壁固定连接有所述连接机构(5)，所述连接机构(5)的内壁弹性连接有所述滑动机构(6)，所述壳体(1)的内壁活动连接有所述开合机构(7)，所述壳体(1)的内壁活动连接有所述挤压机构(8)。 | F03B13/26
285 | CN216278254U | 一种筏式滑珠波浪能发电装置 | 2021-04-14 | 未缴年费 | 青岛理工大学; 中国科学院海洋研究所 | 本实用新型公开了一种筏式滑珠波浪能发电装置，包括栅栏结构、设置在栅栏结构上的发电组件以及与栅栏结构连接的漂浮组件；栅栏结构包括若干相互平行的纵杆以及设置在纵杆端部的横杆，发电组件设置在纵杆上。发电组件包括设置在纵杆上的外输出电极、设置在外输出电极上的外摩擦材料、设置在纵杆上的空心滑珠，空心滑珠上设置有通孔，通孔内胶接一层内摩擦材料/内输出电极，空心滑珠套设在纵杆外侧面，内摩擦材料/内输出电极与外摩擦材料接触；本实用新型提供的筏式滑珠波浪能发电装置，使得电源能够长期为设备提供能量，省时省力，减少了维护成本，避免了废旧电池给环境带来的不利影响，降低了对环境的压力。 | 1.一种筏式滑珠波浪能发电装置，其特征在于，包括栅栏结构、设置在所述栅栏结构上的发电组件以及与所述栅栏结构连接的漂浮组件； 所述栅栏结构包括若干相互平行的纵杆以及设置在所述纵杆端部的横杆，所述发电组件设置在所述纵杆上。 | F03B13/16
286 | JP2022057144A | 水力发电机 | 2020-09-30 | 撤回 | Hitachi Astemo Ueda Ltd | “问题”除了简化驱动传动机构的装配工作外，还将提供一种能够降低驱动传动机构的部件成本的水轮发电机。 本发明提供一种水力发电机，其具有将电动机的旋转驱动力变换为推动活塞的力的驱动传递机构。 驱动传动机构(30)具有设置在杆和螺母部件之间的滚珠丝杠机构，以及从动皮带轮。 键构件45插入螺母构件32的第一键槽32a的第二键槽42和从动带轮40中。 两个键槽32a和42被装配在螺母构件32上的夹子43阻挡。 移动滑轮具有用于定位夹子的定位单元。 定位部分46a包括夹子43的外周部分进入的凹槽47a和夹子43的两端进入的凹槽47b。 “选择图”图3 | The device includes a motor, a slave cylinder for generating brake fluid pressure by the piston, and a drive transmission mechanism for converting the rotational drive force of the output shaft of the motor to a force for pushing the piston, and the drive transmission mechanism is provided with a rod abutting on the piston. The device includes : a cylindrical nut member surrounding the rod; a ball screw mechanism provided between the outer peripheral surface of the rod and the inner peripheral surface of the nut member; and a cylindrical rotary body rotating in conjunction with the output shaft; and the nut member is inserted into the rotary body. The end part of the nut member is protruded from one side face of the rotor, a first key ditch formed on the outer peripheral surface of the nut member and a second key ditch formed on the inner peripheral surface of the rotor are communicated, and a key member is inserted into the first key ditch and the second key ditch. An inner peripheral part of a C-shaped clip is fitted in a clip mounting groove formed on an outer peripheral surface of an end part of the nut member, and an opening part of the one side of the first key ditch and the second key ditch is closed to the clip; and on one side of the rotary body, the inner peripheral part is closed. A positioning part for positioning the clip is provided; the positioning part is provided with a hollow part where the outer peripheral part of the clip enters, and a recess formed outside of the dent part; and the recess is provided. The liquid pressure generating device. is characterized in that two projection parts projecting outward in the radial direction are inserted from both end parts of the clip. | B60T13/138
287 | CN216241047U | 一种深海悬浮状态下利用低速海流能的发电装置 | 2021-11-29 | 未缴年费 | 青岛科技大学 | 本新型实用装置提出了一种深海悬浮状态下利用低速海流能的发电装置，本装置包括叶片、发电机、尾翼板、浮体、限位板和转动基座，本装置可以嫁接在海洋潜标的任意深度位置，通过在潜标缆绳上固定转动基座，进而将装置的浮体通过圆柱形通孔与转动基座转动配合，当海水流过时，装置上的叶片在海流能的作用下产生转动，这样就实现了叶片的机械能转换成发电机的电能，从而给潜标上携带的工作设备供电，解决了潜标不能保持长时间工作的技术难题。 | 1.一种深海悬浮状态下利用低速海流能的发电装置，其特征在于：所述发电装置通过缆绳连接海洋潜标，通过缆绳连接水下锚体，该装置包括叶片(1)、发电机(2)、尾翼板(3)、浮体(4)、限位板(5)、转动基座(6)，所述转动基座(6)固定在缆绳上；所述浮体(4)内部充满空气，在浮体(4)上开设一个圆柱形通孔；所述浮体(4)通过圆柱形通孔与转动基座(6)转动配合；所述叶片(1)和发电机(2)之间通过叶片(1)上的输出轴相连；所述尾翼板(3)和浮体(4)之间通过支架刚性焊接。 | F03B13/12
288 | CN114278490A | 一种双浮体摆动式波浪能发电装置 | 2021-09-11 | 撤回 | 戴明拴 | 本发明公开了一种双浮体摆动式波浪能发电装置，它由吸能装置和能量转化装置两部分构成，吸能装置包括主体浮筒、吸能浮筒、两块控制板、多条牵引绳和两条固定绳，能量转化装置包括固定架、摆球、一根横向传动轴，两个轴承、单向皮带轮、两条传动皮带和发电机；本发明通过主体浮筒的摇摆将波浪能转化成摆球的动能，然后再通过发电机转化成电能，同时吸能浮筒吸收更多的波浪能传递到主体浮筒上，大大增加了发电效率；本发明结构简单、造价低，适合在沿海地区或深海区域大力发展波浪能发电。 | 1.一种双浮体摆动式波浪能发电装置，它由吸能装置和能量转化装置两部分构成，吸能装置包括主体浮筒(1)、吸能浮筒(2)、两块控制板(3)、多条牵引绳(4)和两条固定绳(5)，能量转化装置包括固定架(6)、摆球(7)、一根横向传动轴(8)，两个轴承(9)、单向皮带轮(10、11)、两条传动皮带(12)和发电机(13、14)；主体浮筒(1)是中空且密封的圆柱体，具有防水性和耐腐蚀性，不会产生形变，可承受波浪冲击，其内部的底部有增重体(15)，增重体(15)占用部分空间并且与主体浮筒(1)固定在一起相对静止，主体浮筒(1)的其他内部空间由质量较轻的防水性物质完全填充，其两侧圆心处设有连接控制板(3)的凸起轴；吸能浮筒(2)也是中空且密封的圆柱体，具有防水性和耐腐蚀性，能抵抗波浪的冲击，其两侧圆心处设有连接控制板(3)的凸起轴，其内部空间由质量较轻的防水性物质完全填充，吸能浮筒(2)的长度与主体浮筒(1)相同，半径小于主体浮筒(1)的半径；控制板(3)的长度要等于主体浮筒(1)和吸能浮筒(2)的直径之和，控制板(3)的一端有圆形的孔，另一端有长条形的孔，圆形孔与主体浮筒(1)两侧的凸起轴相连并安装防脱落帽，控制板(3)可以绕主体浮筒(1)两侧的凸起轴做圆周运动但不会脱落；长条形的孔与吸能浮筒(2)两端的凸起轴相连并加装防脱落帽，吸能浮筒(2)可以在长条形孔中转动同时也可以沿着长条形的孔滑动但不会脱落，长条形的孔的一端到主体浮筒(1)一端的圆心的距离要略大于主体浮筒(1)和吸能浮筒(2)的半径之和，保持主体浮筒(1)与吸能浮筒(2)不接触即可；长条形的孔的另一端要尽可能延伸到控制板(3)的末端，使吸能浮筒(2)有足够的运动距离；牵引绳(4)的两端分别固定在主体浮筒(1)和吸能浮筒(2)的底部，牵引绳(4)为多条长度相同且不会产生弹性形变的轻型软绳，具有耐腐蚀性，其长度要满足以下情况，当主体浮筒(1)和吸能浮筒(2)静止在水中时，所有牵引绳(4)平行分布，同时均被拉直且垂直于主体浮筒(1)和吸能浮筒(2)，牵引绳(4)的数量要尽可能的多；固定架(6)的下端为圆形的箍，其可套在主体浮筒(1)上，并固定在一起不产生位移，，固定架(6)的上端在主体浮筒(1)的上方，与内部的增重体(15)的所在的方向相反；发电机(13、14)分别固定在固定架(6)上方的两端；固定架(6)的上端为两个三角形支架，三角形支架的最顶端有一根平行于主体浮筒(1)的横向传动轴(8)，这根横向传动轴(8)通过两个轴承(9)与两个三角形的支架相连，这根横向传动轴(8)可以通过轴承(9)转动，横向传动轴(8)的中间垂直方向固定一根硬杆，硬杆与摆球(7)固定，摆球(7)可以做以横向传动轴(8)的圆心为圆心的圆周运动，并带动横向传动轴(8)一起转动；横向传动轴(8)的两端安装单向皮带轮(10、11)，当摆球(7)做顺时针方向的圆周运动时，单向皮带轮(11)不受力，单向皮带轮(10)会受力转动，并通过同一侧的皮带(12)带动发电机(13)转动发电；当摆球(7)做逆时针方向的圆周运动时，单向皮带轮(10)不受力，单向皮带轮(11)受力转动，并通过同一侧的皮带(12)带动发电机(14)转动发电，发电机(13、14)要做防水处理，或安装防水罩，固定架(6)、横向传动轴(8)、轴承(9)、单向皮带轮(10、11)、皮带(12)、连接板(3)要做耐腐蚀处理，固定绳(5)安装在主体浮筒(1)的两侧。 | F03B13/18
289 | CN216185886U | 横轴转动式水力发电内河航标船 | 2021-11-03 | 未缴年费 | 重庆交通大学 | 本实用新型属于内河航标船领域，具体涉及横轴转动式水力发电内河航标船，包括船体，所述船体的顶部设置有航标，所述船体的底部设置有水力发电机构，所述船体内开设有安装槽，所述安装槽内滑动连接有蓄电池，所述蓄电池的底部设置有电极，所述安装槽的内侧底部固定连接有接电座，所述接电座与水力发电机构电性连接，所述接电座上设置有极套，所述极套内滑动套接有电极，所述安装槽内固定连接有两个对称分布的套筒。本实用新型通过在船体上设计安装槽，然后在安装槽内设计接电座、极套、套筒、滑杆、支撑环板、限位环、第一弹簧等部件，当盖上安装槽顶部的盖板后，蓄电池底部的电极即可与极套连接，简单方便。 | 1.横轴转动式水力发电内河航标船，包括船体(1)，其特征在于：所述船体(1)的顶部设置有航标(2)，所述船体(1)的底部设置有水力发电机构(3)，所述船体(1)内开设有安装槽(6)，所述安装槽(6)内滑动连接有蓄电池(4)，所述蓄电池(4)的底部设置有电极(5)，所述安装槽(6)的内侧底部固定连接有接电座(7)，所述接电座(7)与水力发电机构(3)电性连接，所述接电座(7)上设置有极套(8)，所述极套(8)内滑动套接有电极(5)，所述安装槽(6)内固定连接有两个对称分布的套筒(9)，每个所述套筒(9)内滑动连接有滑杆(10)，所述滑杆(10)的顶部固定连接有支撑环板(11)，所述支撑环板(11)的上端接触有蓄电池(4)，所述支撑环板(11)与安装槽(6)的内表面接触，所述套筒(9)内设置有第一弹簧(13)，所述船体(1)上铰接有盖板(14)，所述盖板(14)的底部粘接有密封垫(15)，所述密封垫(15)与船体(1)接触，所述密封垫(15)与蓄电池(4)接触，所述盖板(14)的上端固定连接有导向套(16)，所述导向套(16)内滑动连接有楔形块(17)，所述导向套(16)内通过螺纹连接有螺纹杆(18)，所述螺纹杆(18)与楔形块(17)接触，所述螺纹杆(18)的外部套接有第二弹簧(19)，所述船体(1)上固定连接有插块(20)，所述插块(20)内滑动连接有楔形块(17)。 | B63B35/00
290 | CN216198596U | 一种可调节的便于安装的平流式水力发电设备 | 2021-09-14 | 未缴年费 | 上海布杰机电工程有限公司 | 本实用新型公开了一种可调节的便于安装的平流式水力发电设备，涉及水力发电技术领域。包括支撑架，所述支撑架转动安装有转动轴，所述支撑架上固定安装有发电机，所述发电机的输出端固定安装在转动轴上，所述转动轴上固定安装有圆形框架，所述圆形框架上固定安装有支撑杆，所述支撑杆上固定安装有圆形板，所述圆形框架上设置有调节组件。该可调节的便于安装的平流式水力发电设备，在圆形框架上设置有调节组件，通过滚筒转动可以带动滑块进行移动，滑块移动通过连接杆的传动可以带动集水槽进行移动，使集水槽可以适应不同的水深的水渠和河流，从而提高了该可调节的便于安装的平流式水力发电设备的实用性。 | 1.一种可调节的便于安装的平流式水力发电设备，包括支撑架(1)，其特征在于：所述支撑架(1)转动安装有转动轴(2)，所述支撑架(1)上固定安装有发电机(3)，所述发电机(3)的输出端固定安装在转动轴(2)上，所述转动轴(2)上固定安装有圆形框架(4)，所述圆形框架(4)上固定安装有支撑杆(7)，所述支撑杆(7)上固定安装有圆形板(8)，所述圆形框架(4)上设置有调节组件，所述圆形框架(4)上设置有限位组件，所述调节组件包括滚筒(53)，所述滚筒(53)转动安装在圆形框架(4)上，所述圆形框架(4)上固定安装有固定板(54)，所述固定板(54)上滑动安装有滑块(55)，所述圆形框架(4)上设置有活动杆(51)，所述活动杆(51)上固定安装有集水槽(52)，所述活动杆(51)与连接杆(56)的一端铰接，所述连接杆(56)的另一端与滑块(55)铰接。 | F03B3/12
291 | CN216198615U | 一种海洋环境无人监测船波浪能发电装置 | 2021-07-07 | 未缴年费 | 黄岳枫 | 本实用新型公开了一种海洋环境无人监测船波浪能发电装置，包括监测船，所述监测船的顶部固定连接有安装板，所述安装板的一侧固定连接有发电机，所述安装板的一侧通过空心轴转动连接有第一驱动板，所述第一驱动板的一侧固定连接有第二驱动板，本实用新型结构简单，拱形板在被顶起时可以均匀的受到波浪的力带动漂浮板进行大幅度的升起，带动第一驱动板和第二驱动板摆动通过棘轮带动发电机转子转动为监测船提供动力，气弹簧可以起到缓冲作用，防止漂浮板因惯性作用撞击到船体，拉簧可以利用回弹力将第一驱动板快速拉回原位，更快的进行下一次的摆动。 | 1.一种海洋环境无人监测船波浪能发电装置，包括监测船(1)，其特征在于，所述监测船(1)的顶部固定连接有安装板(3)，所述安装板(3)的一侧固定连接有发电机(8)，所述安装板(3)的一侧通过空心轴(24)转动连接有第一驱动板(10)，所述第一驱动板(10)的一侧固定连接有第二驱动板(14)，所述安装板(3)的一侧固定连接有齿轮变速箱(23)，所述齿轮变速箱(23)的输入轴贯穿空心轴(24)延伸至安装板(3)的一侧并固定连接有棘轮(7)，所述齿轮变速箱(23)的输出轴和发电机(8)的转子固定连接，所述第一驱动板(10)上设置有为棘轮(7)提供动力的驱动组件，所述第二驱动板(14)底部设置有为第一驱动板(10)提供动力的动力组件。 | F03B13/20
292 | CN216198619U | 一种波浪能发电水流稳定控制装置 | 2021-09-18 | 未缴年费 | 亳州学院 | 一种波浪能发电水流稳定控制装置，包括立柱、发电模块和缓冲模块，立柱上端设置有矩形管道，矩形管道中部设置有发电模块，矩形管道左端下侧转动连接有第一调节板，第一调节板的左端转动连接有第一抗冲击板，矩形管道左端上侧转动连接有第二调节板，第二调节板左端转动连接有第二抗冲击板，第一抗冲击板上部连接有粗孔过滤网，粗孔过滤网上部连接第二抗冲击板；本装置通过启动伺服电机带动正反丝杆转动，可根据波浪的大小，最终带动第二调节板和第一调节板之间的开口变小或变大，从而精准调节矩形管道左侧的水流进入量，保证发电和设备运转的稳定性，同时可降低波浪冲击力对设备的破坏，提高设备使用寿命，且发电机组方便检修和冷却。 | 1.一种波浪能发电水流稳定控制装置，其特征在于，包括立柱(1)、发电模块和缓冲模块(13)；立柱(1)上端设置有矩形管道(2)，矩形管道(2)中部设置有发电模块，矩形管道(2)左端下侧转动连接有第一调节板(8)，第一调节板(8)的左端转动连接有第一抗冲击板(9)，矩形管道(2)左端上侧转动连接有第二调节板(10)，第二调节板(10)左端转动连接有第二抗冲击板(11)，第一抗冲击板(9)上部连接有粗孔过滤网(12)，粗孔过滤网(12)上部连接第二抗冲击板(11)，第一调节板(8)和第二调节板(10)相对一端左侧均设置有缓冲模块(13)，矩形管道(2)下端左侧设置有第一L形板(14)，矩形管道(2)下端右侧设置有第二L形板(15)，第一L形板(14)和第二L形板(15)之间转动连接有正反丝杆(16)，正反丝杆(16)上部螺纹连接有第二升降板(17)，第二升降板(17)下端左侧转动连接有第二传动杆(18)，第二传动杆(18)另一端转动连接第二调节板(10)，正反丝杆(16)下部螺纹连接有第一升降板(19)，第一升降板(19)上端左侧转动连接有第一传动杆(20)，第一传动杆(20)另一端转动连接第一调节板(8)，第二L形板(15)上端设置有伺服电机(21)，伺服电机(21)的电机轴通过联轴器连接正反丝杆(16)。 | F03B15/04
293 | CN216156531U | 一种水力发电用水面悬浮物处理设备 | 2021-09-03 | 未缴年费 | 重庆市庆隆水电开发有限公司 | 本实用新型提供了一种水力发电用水面悬浮物处理设备，包括支撑板，所述支撑板上滑动连接有呈上下对称分布的一号清理板和二号清理板，所述支撑板上设有位于一号清理板上方的提升组件，提升组件用于分别控制一号清理板和二号清理板的升降；所述支撑板上开设有位于提升组件和一号清理板之间的排料口，所述支撑板上还开设有一组位于排料口下方的孔洞；所述支撑板的两侧面均固定有电动伸缩杆，两个所述电动伸缩杆之间设有与排料口相对应的推板。本实用新型可以对水轮机进水管处水中的污染物进行有效及快速的清理，避免了污染物聚集后堵塞进水管的情况，减轻了工作人员的劳动强度，给工作人员解决了很大的麻烦。 | 1.一种水力发电用水面悬浮物处理设备，包括支撑板(1)，其特征在于：所述支撑板(1)上滑动连接有呈上下对称分布的一号清理板(3)和二号清理板(5)，所述支撑板(1)上设有位于一号清理板(3)上方的提升组件(6)，提升组件(6)用于分别控制一号清理板(3)和二号清理板(5)的升降；所述支撑板(1)上开设有位于提升组件(6)和一号清理板(3)之间的排料口(2)，所述支撑板(1)上还开设有一组位于排料口(2)下方的孔洞(4)；所述支撑板(1)的两侧面均固定有电动伸缩杆(71)，两个所述电动伸缩杆(71)之间设有与排料口(2)相对应的推板(72)，所述推板(72)上固定有两个弯杆(73)，两个所述弯杆(73)的另一端分别与两个电动伸缩杆(71)的伸缩端固定连接；所述支撑板(1)背离推板(72)的一面设有收集组件(8)，收集组件(8)用于收集穿过排料口的污染物。 | E02B15/10
294 | CN114251217A | 一种小型稳流水力发电系统 | 2021-12-29 | 撤回 | 张丽娟 | 本发明公开了一种小型稳流水力发电系统，包括机体外壳，机体外壳内设有贯穿机体外壳左右表面的水流通道，水流通道顶壁设有水力桨叶固定块，水力桨叶固定块内设有能够发电和传递动力的动力装置，水力桨叶固定块右方设有气囊固定块，气囊固定块内设有能够调节水流大小的水流调节装置；本发明设有的气囊利用可自由收缩膨胀的功能，来调节水流量控制腔内的空余空间以达到调节水流通过水流量控制腔的流量，实现柔性调节流量的功能，气囊也能吸收一部分水流的冲击力，减少高能水流对水力桨叶的冲击，也能没有了水流中泥沙对机械传动结构影响的问题。 | 1.一种小型稳流水力发电系统，包括机体外壳，其特征在于：所述机体外壳内设有贯穿所述机体外壳左右表面的水流通道，所述水流通道顶壁设有水力桨叶固定块，所述水力桨叶固定块内设有能够发电和传递动力的动力装置； 所述水力桨叶固定块右方设有气囊固定块，所述气囊固定块内设有能够调节水流大小的水流调节装置，所述水流调节装置包括镶嵌于所述水流通道侧壁内的气囊固定块，所述气囊固定块内设有多个直线排列的水流量控制腔，所述水流量控制腔内设有能调节所述水流量控制腔通过截面积大小的气囊； 所述水力桨叶固定块上方设有只有转速超过特定值才能相互传递动力的传动装置； 所述水流通道右侧壁固设有过滤网，所述机体外壳右方设有能够将所述过滤网上附着的杂物刮除的杂物清除装置； 所述机体外壳左方设有能够减少水流对河床冲击的缓冲装置。 | F03B13/10
295 | JP2022049297A | 水力发电机 | 2020-09-16 | 撤回 | Ntn Corp | 本发明提供一种水力发电装置，其能够稳定地维持浸没姿势，抑制微动的发生，并且具有良好的上拉操作性。 该水力发电装置具备水力发电模块和支撑该水力发电模块的支撑机构。 支撑机构4包括水路固定体11， 旋转梁14， 旋转装置，其使与旋转梁连接的旋转梁旋转；姿态固定部件，其通过连接旋转梁和水路固定器，将水轮分别保持在浸没姿态和待机姿态。 姿势固定部件设置在旋转梁上，通过在与浸没姿势和待机姿势对应的两个位置接触水路固定体的止动装置，将水轮保持在各姿势。 设置有齿轮啮合面分离装置，用于分离减速器15b的相互啮合的齿轮的齿面，同时通过姿态固定部件31将水轮2保持在浸没姿态。 “选择图”图1 | This hydraulic power generation system is provided with a water turbine, a hydraulic power generation module having a generator to generate power by the rotation of the water turbine, and a support mechanism for supporting the hydraulic power generation module; and the support mechanism is provided with a water channel fixing body installed at the side part of the waterway. The device has a horizontal rotary beam rotatably supported by the water channel fixing body and mounted with the hydroelectric power generation module, and a speed reducer for decelerating the rotation of the rotary device body and the rotary device main body. The rotating device is connected to the rotary beam to rotate the rotary beam, and the lower end of the water turbine is positioned below the water surface of the waterway, and the whole of the waterwheel is vertically rotatable over the stand-by attitude where the whole of the waterwheel is positioned above the water surface of the waterway. The device is provided with a posture fastening component for maintaining the posture of the water turbine in the submergence posture and the stand-by attitude by connecting the rotary beam and the water channel fixing body, and the posture fastening component is provided. The hydraulic power generating device is provided on the rotary beam to abut on the water channel fixing body at two positions corresponding to the submergence posture and the stand-by attitude, respectively, and maintains the posture of the water turbine in the submergence posture and the stand-by attitude respectively. The hydraulic power unit. is provided with a gear meshing surface separation means for separating the tooth surfaces of the gears engaged with each other of the reduction gears in the state of maintaining the posture of the water turbine in the submergence posture by the attitude fastening component. | F03B3/04
296 | CN114233559A | 一种基于水力发电设置的水利发电进水口防堵组件 | 2021-12-16 | 撤回 | 王金 | 本发明公开了一种基于水力发电设置的水利发电进水口防堵组件，涉及防堵组件技术领域。本发明包括过滤壳，过滤壳两端均固定有第一螺纹管，过滤壳一侧开有若干卡槽，两第一螺纹管之间开有过滤管，卡槽内部活动连接有过滤板，过滤板两侧均固定有过滤网，过滤网与过滤管规格相同，过滤板上表面固定有定位板，定位板一侧固定有扭力弹簧，扭力弹簧一侧固定有卡板，卡板一侧固定有连接杆，连接杆一侧固定有连接板，两连接板之间固定有伸缩杆，伸缩杆外侧套接有弹簧。本发明通过过滤装置的作用，该装置可以灵活的进行拆卸，这样不仅可以及时对装置进行清洁，也可以大大的提高该装置的工作效率，避免出现杂物流入后续发电装置、损坏发电装置的情况。 | 1.一种基于水力发电设置的水利发电进水口防堵组件，包括壳体(1)，其特征在于：所述壳体(1)内部固定有破碎装置(2)和过滤装置(3)，其中； 所述过滤装置(3)包括过滤壳(4)，所述过滤壳(4)两端均固定有第一螺纹管(5)，所述过滤壳(4)一侧开有若干卡槽(6)； 两所述第一螺纹管(5)之间开有过滤管(7)，所述卡槽(6)内部活动连接有过滤板(8)； 所述过滤板(8)两侧均固定有过滤网(9)，所述过滤网(9)与过滤管(7)规格相同，所述过滤板(8)上表面固定有定位板(10)，所述定位板(10)一侧固定有扭力弹簧(11)； 所述扭力弹簧(11)一侧固定有卡板(12)，所述卡板(12)一侧固定有连接杆(13)，所述连接杆(13)一侧固定有连接板(14)，两所述连接板(14)之间固定有伸缩杆(15)，所述伸缩杆(15)外侧套接有弹簧(16)； 所述过滤板(8)内部开有安装槽(17)，所述安装槽(17)内部活动连接有集污板(18)，所述集污板(18)一侧固定有固定板(19)，所述固定板(19)和过滤板8一侧均开有螺纹孔(20)，所述螺纹孔(20)内部螺纹连接有螺纹杆(21)。 | F03B11/08
297 | CN216125308U | 一种水力发电用管道过滤装置 | 2021-08-19 | 未缴年费 | 重庆市庆隆水电开发有限公司 | 本实用新型公开了一种水力发电用管道过滤装置，包括与管道的出液口可拆卸连接的过滤头，过滤头为两端开口的筒状结构，过滤头其中一端口与管道的出液口相连，另一端口内设置有过滤网，过滤网的过滤面转动贴设有刮料条，刮料条连接有在过滤头内的旋转调节机构；旋转调节机构以过滤头内流动的液体为动力来驱动刮料条转动；本实用新型与现有技术相比，通过过滤头来与管道的出液口进行可拆卸连接，以便于将其拆卸下来后快速的对过滤网进行清洗；同时过滤头在导液过程中，旋转调节机构以过滤头内流动的液体为动力来驱动刮料条转动，从而能够将过滤网的过滤面上粘附的杂质刮落，便于提高过滤网的过水率，大大延长过滤网单次使用寿命，增加了工作效率。 | 1.一种水力发电用管道过滤装置，其特征在于，包括与管道的出液口可拆卸连接的过滤头，所述过滤头为两端开口的筒状结构，过滤头其中一端口与管道的出液口相连，另一端口内设置有过滤网，过滤网的过滤面转动贴设有刮料条，刮料条连接有可拆卸连接在过滤头内的旋转调节机构；旋转调节机构以过滤头内流动的液体为动力来驱动刮料条转动。 | B01D35/02
298 | CN216130083U | 一种用于水力发电的垃圾清理装置 | 2021-08-25 | 未缴年费 | 重庆市庆隆水电开发有限公司 | 本实用新型提供了一种水力发电的垃圾清理装置，包括船体和传送带机构，所述船体内设置有呈上开口结构的垃圾处理池，所述垃圾处理池内竖向设置有隔板并形成有集水池和集污池，所述隔板底部贯穿开设有导水孔；所述集水池的上开口处设置有用于将传送带机构出料端的垃圾和污水传向集污池的导料组件，所述导料组件用于将垃圾和污水分离，所述集污池的上开口处挂设有截污挂篮，所述截污挂篮底部贯穿开设有多个二级滤孔，所述集污池的上开口处设置有用于将截污挂篮内的垃圾进行挤压的挤压组件。本实用新型具有改善被收集的垃圾堆积于船体内，浪费空间，且不便于将堆积的垃圾和污水清理出，清理效率较低，使用效果不佳的问题的效果。 | 1.一种用于水力发电的垃圾清理装置，包括船体(1)和倾斜设置于船体(1)上的传送带机构(2)，其特征在于：所述船体(1)内设置有呈上开口结构的垃圾处理池(3)，所述垃圾处理池(3)内竖向设置有隔板(4)并形成有集水池(31)和集污池(32)，所述隔板(4)底部贯穿开设有导水孔(41)，所述集水池(31)底部连通有排水管(311)；所述集水池(31)的上开口处设置有用于将传送带机构(2)出料端的垃圾和污水传向集污池(32)的导料组件(5)，所述导料组件(5)用于将垃圾和污水分离，所述集污池(32)的上开口处挂设有截污挂篮(6)，所述截污挂篮(6)底部贯穿开设有多个二级滤孔(61)，所述集污池(32)的上开口处设置有用于将截污挂篮(6)内的垃圾进行挤压的挤压组件(7)。 | E02B15/10
299 | US20220094241A1 | 混合式水电潮汐发电机及方法 | 2021-04-30 | 放弃 | Ayman Shata | 提供了一种混合水电潮汐发电装置，用于使用混合系统产生电力，以促进效率的提高。 该混合式水电潮汐发电装置可以包括涡轮，推进器，推力路径，蓄水池和通道。 还提供了一种使用混合系统来产生电力以促进使用混合水电潮汐发电机的效率提高的方法。 | 1. A hydroelectrical power generation system comprising : a liquid source to provide a liquid; a thruster configured to : receive power from an external power source; receive the liquid at a first flow rate from a first liquid source; increase the first flow rate to a second flow rate; a thrust pathway that increases the second flow rate to a third flow rate; a turbine that receives the liquid at about the third flow rate from the thrust pathway; anda generator that is driven by the turbine; wherein at least part of the liquid that passes the turbine is recycled through a return path and received by the thrust pathway in an at least partial loop. | H02K7/18
300 | CN114215678A | 一种活塞与水力透平组合式振荡浮子波能发电装置 | 2021-12-03 | 撤回 | 大连理工大学 | 一种活塞与水力透平组合式振荡浮子波能发电装置，包括振荡浮子、平台、轴、滑道、能量转换装置、底座、系泊系统、轴承、齿轮。振荡浮子顶部和平台连接，其通过滑块与活塞壳上的滑轨连接。在波浪作用下，振荡浮子沿活塞壳上下运动。活塞通过圆管轴与平台连接，透平轴穿过圆管轴利用齿轮配合连接发电机组。活塞位于活塞壳内的活塞腔中，水力透平设置在活塞体中，活塞腔体上下表面进行开孔设置可供液体经过水力透平进行交换，在振荡浮子带动活塞运动的过程中带动水力透平工作，提取波浪能并通过能量转换装置转化为电能。本发明将活塞和水力透平组合在一起，减小装置体积，优化能量转换流程，提高发电效率，避免透平与海水接触，有利于防止透平装置被海水腐蚀。 | 1.一种活塞与水力透平组合式振荡浮子波能发电装置，其特征在于，所述的发电装置包括振荡浮子(1)、平台(2)、轴(3)、能量转换装置(4)、滑道(5)、底座(6)、系泊系统(7)、轴承(8)、齿轮(9)； 所述的振荡浮子(1)为套在活塞壳(410)外的环形中空浮体，振荡浮子(1)上部连接平台(2)，平台(2)上放置能量转换装置(4)的发电机组(440)； 所述的轴(3)包括轴A(310)、轴B(320)、轴C(330)；所述轴A(310)为圆管轴，透平轴(431)和轴B(320)通过轴承过盈配合并设置在轴A(310)内部，其中轴A(310)上端固定连接平台(2)，下端穿过活塞(420)的上壳体(421)和水力透平(430)的导流锥A(432)连接；所述轴C(330)穿过活塞壳(410)下表面穿过活塞(420)的下壳体(422)和水力透平(430)的导流锥B(436)连接；所述的轴B(320)上端设有锥齿轮(910)，锥齿轮(910)配合发电机组(440)输入轴端的锥齿轮(920)，通过透平轴(431)、轴B(320)、锥齿轮(910)、锥齿轮(920)将叶轮转化的波浪能传递给发电机组(440)； 所述的能量转换装置(4)包括活塞壳(410)、活塞(420)、水力透平(430)、发电机组(440)、活塞腔(450)；所述的活塞壳(410)内设置活塞腔(450)，活塞腔(450)内注入用于驱动水力透平的液体，活塞壳(410)外部安装滑道(5)，滑道(5)内置滑轨，在波浪的作用下振荡浮子(1)沿滑轨(520)在活塞壳(410)表面上下滑动；所述的活塞(420)为两端开口的腔体结构，包括上壳体(421)、下壳体(422)，设置在活塞腔(450)中部； 所述水力透平(430)设置在活塞(420)的腔体内，包括透平轴(431)、导流锥A(432)、导流叶片、叶轮、导流叶片、导流锥B(436)；所述导流锥A(432)、(436)导流锥B分别设置在水力透平(430)的两端，通过透平轴(431)与叶轮连接； 所述的底座(6)与活塞壳(410)底部连接；系泊系统(7)设于底座(6)下方； 所述锥齿轮(9)包括大锥齿轮(910)和小锥齿轮(920)；其中锥齿轮(910)和轴A(310)连接，锥齿轮(920)和发电机组(440)的输入轴连接。 | F03B13/20
301 | CN114221445A | 一种波浪发电能量存储系统及运行该系统的能量存储方法 | 2021-11-26 | 撤回 | 浙江工业大学 | 一种波浪发电能量存储系统及运行该系统的能量存储方法，属于波浪能储能技术领域。它包括波浪发电系统、制氢系统、制氮系统、制氨系统及燃料电池发电系统，波浪发电系统分别与制氢系统、制氮系统制氨系统电路连接，制氢系统、制氮系统分别与制氨系统之间通过管路连通，制氨系统与燃料电池发电系统相连通。本发明系统利用海洋中的波浪及风能发电，将电力进行电解水制氢、变压吸附制氮，并将制得的氢气和氨气合成制备成氨气，把氨气储存起来，并能够通过设置的燃料电池发电系统将储存的氨气转换成电力，解决了波浪能难以储存以及利用率低的问题；同时电解水过程中产生高纯度的氧气，也可以存储起来，用于工业应用，降低经济损失。 | 1.一种波浪发电能量存储系统，其特征在于：包括波浪发电系统、制氢系统、制氮系统、制氨系统及燃料电池发电系统，所述波浪发电系统分别与制氢系统、制氮系统制氨系统电路连接，所述制氢系统、制氮系统分别与制氨系统之间通过管路连通，所述制氨系统与燃料电池发电系统相连通。 | H02J15/00
302 | CN216111090U | 微型水力发电机设备 | 2021-08-06 | 未缴年费 | 内蒙古泓景科技有限公司 | 本实用新型公开了微型水力发电机设备，包括底板，所述底板的左侧设置有顶部机构，所述底板的右侧设置有升降机构，所述顶部机构由连接板一、转动杆、转动板、连接板二和支撑板组成，所述连接板一固定连接在底板的左侧，所述转动板通过转动杆转动连接在连接板一的右侧，所述连接板二固定连接在转动板的下部，所述支撑板固定连接在连接板二的下部，所述升降机构由固定板一、升降板、固定板二和矩形槽组成，所述固定板一固定连接在底板的右侧，所述矩形槽开设在固定板一的上部。本实用新型中，通过升降机构和顶部机构两者的配合连接，来实现对传动轴进行升降，从而来适用不同深度的河流，大大提高设备的适用性，有利于工作人员进行安装。 | 1.微型水力发电机设备，包括底板(1)，其特征在于：所述底板(1)的左侧设置有顶部机构(2)，所述底板(1)的右侧设置有升降机构(3)； 所述顶部机构(2)由连接板一(201)、转动杆(202)、转动板(203)、连接板二(204)和支撑板(205)组成，所述连接板一(201)固定连接在底板(1)的左侧，所述转动板(203)通过转动杆(202)转动连接在连接板一(201)的右侧，所述连接板二(204)固定连接在转动板(203)的下部，所述支撑板(205)固定连接在连接板二(204)的下部； 所述升降机构(3)由固定板一(301)、升降板(302)、固定板二(303)和矩形槽(304)组成，所述固定板一(301)固定连接在底板(1)的右侧，所述矩形槽(304)开设在固定板一(301)的上部，所述升降板(302)滑动连接在矩形槽(304)的内壁，所述固定板二(303)固定连接在升降板(302)的上部，所述固定板二(303)的上部固定连接在转动板(203)的下部，所述固定板二(303)的右侧固定连接有支撑板(205)。 | F03B13/00
303 | TWM624909U | 发电单元及具发电单元之潮汐动力球 | 2021-09-29 | 未缴年费 | 陈建禾 | ﻿本创作系揭露一种潮汐动力球包括一框体、一本体及一发电部其中该本体系枢设于该框体上并可相对该框体转动。该发电部系设于该本体上当该本体转动时系促使该发电部之局部发生作动得以将动能转换成电能。 | 一种发电单元，包括： 一壳体，具有一容置空间； 一轴杆，可转动地穿设於该壳体，且其一端显露於该壳体外，并具有一传动端； 一飞轮，位於该容置空间中，并固设於该轴杆上； 一转子，固设於该轴杆上，并与该飞轮同步转动； 复数磁铁，设於该转子上；以及 一发电线圈模组，位於该容置空间中，并固设於该壳体上； 其中，当该传动端受外力作用而转动时，系使该轴杆连动该转子相对该发电线圈模组转动，以使该发电线圈模组产生一感应电流。 | F03B13/12
304 | CN114198246A | 一种可以有效降低风浪冲击的潮汐能发电航标装置 | 2021-11-22 | 撤回 | 象山县船舶舾装件厂 | 本发明涉及潮汐能技术领域，且公开了一种可以有效降低风浪冲击的潮汐能发电航标装置，包括外壳，所述外壳的内部焊接有圆盘，所述圆盘顶部的内部开设有圆槽，所述圆槽的内部滑动连接有重球，所述重球的顶部铆接有连杆，所述连杆远离重球的一侧铆接有套环。该可以有效降低风浪冲击的潮汐能发电航标装置，此时重球在重力的作用下可以在圆槽的内部转动，进一步使得发电机进行发电，从而达到了利用潮汐能进行发电提高装置节能环保的效果。当海面上风浪较大时，固定触点会与活动触点接触，此时主水管可以抽取海洋中的水进入到航标的内部，此时在海水的作用下浮标下沉避免海浪的冲击，从而达到了避免较大的风浪损坏航标增加航标的使用寿命的效果。 | 1.一种可以有效降低风浪冲击的潮汐能发电航标装置，包括外壳(1)，其特征在于：所述外壳(1)的内部焊接有圆盘(2)，所述圆盘(2)顶部的内部开设有圆槽(3)，所述圆槽(3)的内部滑动连接有重球(4)，所述重球(4)的顶部铆接有连杆(5)，所述连杆(5)远离重球(4)的一侧铆接有套环(6)，所述套环(6)的内部焊接有转动轴(7)，所述转动轴(7)的顶部固定连接有发电结构(8)，所述圆盘(2)的底部固定连接有水泵(9)，所述水泵(9)的底部固定连接有主水管(10)，所述主水管(10)左侧的内部固定连接有第一电磁阀(11)，所述主水管(10)左侧的底部焊接有第一支管(12)，所述第一支管(12)的内部固定连接有第二电磁阀(13)，所述主水管(10)右侧的内部固定连接有第三电磁阀(14)，所述主水管(10)右侧的底部焊接有第二支管(15)，所述第二支管(15)的内部固定连接有第四电磁阀(16)，所述外壳(1)顶部的内部固定连接有测风机构(17)。 | F03B13/26
305 | CN114198256A | 一种垂直轴钟摆式风力(水力)发电装置 | 2020-09-18 | 撤回 | 刘斌 | 一种垂直轴钟摆式风力(水力)发电装置，其主要特征在于把齿轮箱设置在塔筒平台上，在齿轮箱的中央设置一根垂直轴和中间轴，该垂直轴通过联轴器与桅杆联结，该桅杆沿纵向穿过一只机翼型叶片的头部并与之固定，该机翼型叶片的摆动带动桅杆及垂直轴摆动，在该垂直轴上设置一个逆止器，该逆止器顺时针同步逆时针空转，这样，逆止器就能只利用机翼型叶片的顺时针的动能，这样，逆止器就能带动主齿轮只能顺时针转动，该机翼型叶片的两个侧面为对称的流线型凸面，该机翼型叶片本身就是方向舵，无需偏航机构或变桨距机构，能靠风力或水力自动对准流向，能靠风力或水力自动调节攻角，该机翼型叶片只作摆动，不旋转，因此只提供动力矩，而没有阻力矩，而且动力矩系数高达1.2。 | 1.一种垂直轴钟摆式风力发电装置，包括由塔筒(1)齿轮箱(2)主齿轮(3)逆止器(4)联轴器(5)机翼型叶片(6)桅杆(7)斜拉杆(8)从伞齿轮(9)齿轮箱(10)主齿轮(11)输入轴(12)从齿轮(13)发电机(14)联轴器(15)输出轴(16)，中间轴(17)主伞齿轮(18)从齿轮(19)及垂直轴(20)构成，其特征在于所述的齿轮箱(2)和齿轮箱(10)联结，齿轮箱(2)和齿轮箱(10)都设置在塔筒(1)的顶端平台上，垂直轴(20)和中间轴(17)都设置在齿轮箱(2)中，逆止器(4)的内套(3)与垂直轴(20)联结，逆止器(4)的外套(1)与主齿轮(3)联结，垂直轴(20)通过联轴器(5)与桅杆(7)联结，机翼型叶片(6)的头部与桅杆纵向联结，桅杆(7)的顶端与机翼型叶片(6)的尾部由斜拉杆(8)联结，主齿轮(3)与从齿轮(19)咬合，从齿轮(19)和主伞齿轮(18)与中间轴(17)联结，主伞齿轮(18)与从伞齿轮(9)咬合，从伞齿轮(9)和主齿轮(11)与输入轴(12)联结，主齿轮(11)与从齿轮(13)咬合，从齿轮(13)与输出轴(16)联结，输出轴(16)通过联轴器(15)与发电机(14)联结。 | F03D9/25
306 | CN216070403U | 一种基于波浪能发电装置供电的航道浮标 | 2021-10-15 | 未缴年费 | 海南大学; 林冬冬 | 本实用新型提供一种基于波浪能发电装置供电的航道浮标，包括浮标主体、漂浮配重仓、波浪能发电机构以及环形警示灯，浮标主体内部设置有发电仓，波浪能发电机构设置在发电仓内，其包括发电管、线圈以及磁铁组件，浮标主体通过漂浮配重仓漂浮在海面上，海面生成的波浪会使浮标主体发生上下浮动与侧向摆动，在浮标主体的一侧向上抬起时，发电管内的磁铁组件会发生滑落，设置在发电管上的线圈会做切割磁感线运动并产生电能给环形警示灯，环形警示灯起到标注航道、警示过往船只的作用，由于采用波浪能进行发电，因此不会受到天气的影响，在任何天气下均可以获取到波浪能，可以长时间稳定的为浮标主体供电，降低航道浮标的维护成本。 | 1.一种基于波浪能发电装置供电的航道浮标，其特征在于，包括浮标主体、漂浮配重仓、波浪能发电机构以及环形警示灯，所述漂浮配重仓设置在浮标主体的底部，所述环形警示灯设置在浮标主体的外表面，所述浮标主体内部设置有发电仓，所述波浪能发电机构设置在发电仓内，其包括发电管、线圈以及磁铁组件，所述发电管设置在发电仓内，所述磁铁组件设置在发电管内部，所述线圈缠绕在发电管外表面，所述线圈切割磁感线产生的电能为环形警示灯供电。 | B63B22/16
307 | AU2019241787A1 | 水力发电装置 | 2019-02-14 | 权利终止 | Myung Bae | 本发明涉及一种水力发电装置，更具体地，涉及一种水力发电装置，其中该水力发电装置具有简洁和简单的结构； 它具有沿流体流动路径布置的多级叶片组件，从而能够有效地产生电能； 并且叶片组件的布置位置或安装的叶片组件的数量可根据流量适当调节， 通过提高流速，设计容量或现场条件，可提高发电效率，方便安装作业，显著降低安装成本。 根据本发明的水力发电装置是一种水力发电装置，其特征在于，包括：沿流体流动路径安装的驱动轴； 沿驱动轴的纵向安装的多个叶片组件； 连接成可旋转地支撑驱动轴的旋转支撑装置； 用于从驱动轴接收旋转力并发电的发电部分； 以及流体管道，驱动轴沿纵向安装在该流体管道中，通道形成在流体管道中，使得流体流过该流体管道。 | [Claim 1]A hydropower generator comprising : a plurality of driving shaft installed along a path through which a fluid flows; a plurality ofblade assemblies installed along a lengthwise direction of the drivingshaft; a spinning supporter connected to rotatably support the driving shaft; anda power generator receiving a spinning force of the driving shaft and generatingelectricity; wherein the driving shaft comprises a pipe, and a coupling ring coupled to thepipe and formed with a shaft binding hole at an inner center thereof, wherein the blade assembly comprises at least one blade formed with a bladebracket in a blade portion, and a blade connecting member connected to the driving shaftand coupling with the blade bracket; wherein the blade connecting member comprises a bracket connector formed at acenter thereof to which the blade bracket is fastened, and a shaft binding protrusionformed frontward and backward and connected to the driving shaft; andwherein the blade bracket comprises a bracket coupling protrusion, the bracketconnector comprises a bracket coupling groove in which the bracket coupling protrusionis inserted, the shaft binding protrusion comprises an uneven protrusion on an outercircumferential surface, and the coupling ring comprises an uneven groove to insert theuneven protrusion therein on an inner circumferential surface of a shaft binding hole. | F03B13/08
308 | CN216034930U | 一种利用太阳能和波浪能发电的海上监测通信浮标 | 2021-11-05 | 未缴年费 | 浙江海洋大学 | 本实用新型提供了一种利用太阳能和波浪能发电的海上监测通信浮标，属于海上监测浮标技术领域。它解决了现有海上监测浮标仅能利用单一能源发电，因而造成供电不稳定的技术问题。本利用太阳能和波浪能发电的海上监测通信浮标包括浮体平台，浮体平台的上侧设置有顶部集成平台，浮体平台上设置有卫星通信天线、海水温度传感器和海水PH值传感器，浮体平台上还设置有能量存储与控制模块，浮体平台上还设置有壳体，壳体内活动设置有波浪能压电发电装置；顶部集成平台上设置有航标灯和超声波风速风向仪，顶部集成平台上还设置有太阳能发电装置。本实用新型能够利用太阳能和波浪能发电，电能供应较为稳定。 | 1.一种利用太阳能和波浪能发电的海上监测通信浮标，包括浮体平台(1)，其特征在于，所述浮体平台(1)的上侧固设有顶部集成平台(2)，所述浮体平台(1)上设置有卫星通信天线(3)、海水温度传感器(4)和海水PH值传感器(5)，所述浮体平台(1)上侧还设置有能量存储与控制模块(6)，所述浮体平台(1)的底部还设置有壳体(7)，所述壳体(7)内活动设置有波浪能压电发电装置(8)；所述顶部集成平台(2)上设置有航标灯(9)和超声波风速风向仪(10)，所述顶部集成平台(2)上还设置有太阳能发电装置(11)。 | B63B22/00
309 | CN216008750U | 一种海洋潮汐多向流驱动全天候水轮发电机 | 2021-08-30 | 未缴年费 | 蒋世进 | 本实用新型公开了一种海洋潮汐多向流驱动全天候水轮发电机，包括方箱槽、多齿叶轮、第一弧形增压导流板、第二弧形增压导流板、第三弧形增压导流板、活动导流板、正向导流板、传动变速机构和发电机，第一弧形增压导流板、第二弧形增压导流板、第三弧形增压导流板、活动导流板与正向导流板均安装在方箱槽的内部，发电机固定安装在方箱槽的顶部，传动变速机构与发电机之间通过皮带传动机构相连接，多齿叶轮固定安装在传动变速机构上。本实用新型不管是涨潮还是退潮都可以驱动叶轮发电, 几乎不受地域限制，几乎所有的海岸线的浅滩都可以安装, 安装方式简单方便，安装及运行成本较低, 本设备可以同时与海洋风力发电设备组合配套使用。 | 1.一种海洋潮汐多向流驱动全天候水轮发电机，包括方箱槽(1)、多齿叶轮(2)、第一弧形增压导流板(3)、第二弧形增压导流板(4)、第三弧形增压导流板(5)、活动导流板(6)、正向导流板(7)、传动变速机构(8)和发电机(9)，其特征在于：所述第一弧形增压导流板(3)、第二弧形增压导流板(4)、第三弧形增压导流板(5)、活动导流板(6)与正向导流板(7)均安装在方箱槽(1)的内部，所述发电机(9)固定安装在方箱槽(1)的顶部，所述传动变速机构(8)与发电机(9)之间通过皮带传动机构相连接，所述多齿叶轮(2)固定安装在传动变速机构(8)上，且所述多齿叶轮(2)位于方箱槽(1)的内部，所述传动变速机构(8)安装在方箱槽(1)的外部。 | F03B13/26
310 | JP2022037371A | 水力发电机 | 2020-08-25 | 撤回 | Advics Co Ltd | “问题”我们提供一种水轮发电机，其能够在抑制轴向长度增加的同时提高强度和耐久性。 [解决手段]本发明是用于车辆制动系统9的水力发电机， 其被可旋转地保持在壳体中，随着电动机的旋转而旋转，并且被设置在具有形成在内周面上的阴螺纹部和旋转部件的旋转部件的内部； 直接作用部件，其中螺旋进入阴螺纹部分的阳螺纹部分通过在外周表面上的多个滚珠和由于体积减小而输出制动液的液压腔形成， 直接作用件13根据转动件12的转动而轴向移动。 “选择图”图1 | The hydraulic pressure generating device used in a vehicle brake system is rotatably held by housing, rotates in response to the rotation of an electric motor, and is arranged inside the rotating member, with a rotating member having a female screw part formed on the inner peripheral surface. The linear motion member is provided with a linear motion member in which a male screw part screwed directly into the female screw part or formed on the outer peripheral surface via a plurality of balls, and a hydraulic chamber in which the volume is changed by the axial movement of the linear motion member, and the brake fluid is output by the reduction of the volume. A hydraulic pressure generator. moves in the axial direction according to the rotation of the rotating member. | B60T13/138
311 | CN114151268A | 一种用于新能源开发的海洋波浪能利用发电装置 | 2021-07-16 | 撤回 | 赵微 | 本发明公开了一种用于新能源开发的海洋波浪能利用发电装置，包括支架，支架包括环形套，所述环形套的上端固定设有若干呈圆周等间距排列的下倾斜齿，环形套的上方设有固定盘，固定盘的底端固定设有若干呈圆周等间距排列的上倾斜齿，上倾斜齿与下倾斜齿之间为滑动间隙，本发明通过波浪的拍打使抖动发电装置以及浮块相对支架上下抖动，通过设置的限位滑柱与下倾斜齿以及上倾斜齿相互配合，实现了滑动齿轮的转动，通过设置的滑动齿轮、变速齿轮以及发电机齿轮相互配合实现了装置的传动，带动发电机转动发电，通过设置的复位弹簧带动收卷轴收卷收卷绳，实现了防止装置脱离锚太远，达到定位的效果，以解决背景技术中提出的问题。 | 1.一种用于新能源开发的海洋波浪能利用发电装置，包括支架(1)，其特征在于，支架(1)包括环形套(11)，所述环形套(11)的上端固定设有若干呈圆周等间距排列的下倾斜齿(111)，环形套(11)的上方设有固定盘(12)，固定盘(12)的底端固定设有若干呈圆周等间距排列的上倾斜齿(121)，上倾斜齿(121)与下倾斜齿(111)之间为滑动间隙(122)，固定盘(12)的中间贯穿设有固定盘通孔(123)，固定盘(12)和环形套(11)之间固定连接有若干呈圆周等间距排列的第一连杆(124)，固定盘(12)的上方设有上限位盘(13)，上限位盘(13)的中间贯穿设有滑动通孔(131)，上限位盘(13)的上方设有限位环(14)，限位环(14)与上限位盘(13)之间固定连接有限位环固定杆(141)，上限位盘(13)上方的一侧设有变速齿轮限位盘(15)，变速齿轮限位盘(15)与上限位盘(13)之间固定连接有固定件(151)，上限位盘(13)上设有电机齿轮固定盘(16)，上限位盘(13)与固定盘(12)之间固定连接有若干呈圆周等间距排列的第二连杆(17)，环形套(11)的下方设有下限位盘(18)，下限位盘(18)与环形套(11)之间固定连接有若干呈圆周等间距排列的下限位盘连杆(181)，下限位盘(18)的下方设有重力球(19)，重力球(19)的底端设有固定设有连接耳(191)，重力球(19)与下限位盘(18)之间固定连接有重力球连接杆(192)； 支架(1)上设有抖动发电装置(2)，抖动发电装置(2)包括位于环形套(11)以及固定盘(12)内的转动柱(21)，转动柱(21)的边缘固定设有若干呈圆周等间距排列的限位滑柱(211)，限位滑柱(211)位于滑动间隙(122)内，转动柱(21)的顶端固定设有传动柱(22)，传动柱(22)的顶端开设有花键槽(221)，传动柱(22)依次穿过固定盘通孔(123)、滑动通孔(131)以及限位环(14)，传动柱(22)上套设有推力弹簧(23)，推力弹簧(23)位于固定盘(12)以及转动柱(21)之间，传动柱(22)上套设有滑动齿轮(24)，滑动齿轮(24)的中间贯穿设有花键通孔(241)，滑动齿轮(24)的一侧设有变速齿轮(242)，变速齿轮(242)包括大齿轮(2421)，大齿轮(2421)的底端同轴固定设有小齿轮(2422)，大齿轮(2421)以及小齿轮(2422)的上下两端均设有齿轮轴(2423)，齿轮轴(2423)位于变速齿轮限位盘(15)内与变速齿轮限位盘(15)之间转动连接，小齿轮(2422)与滑动齿轮(24)之间相互啮合，大齿轮(2421)的一侧设有发电机齿轮(243)，发电机齿轮(243)与电机齿轮固定盘(16)之间转动连接，电机齿轮固定盘(16)的顶端固定设有发电机(2431)，发电机(2431)的输入轴穿过电机齿轮固定盘(16)与发电机齿轮(243)之间同轴固定连接，发电机齿轮(243)与大齿轮(2421)之间相互啮合，转动柱(21)的底端同轴固定设有连接柱(25)，连接柱(25)的底端伸出环形套(11)，连接柱(25)的底端同轴固定设有螺纹杆(26)，螺纹杆(26)上贯穿设有第一螺纹通孔(261)，螺纹杆(26)的底端设有垫片(27)，垫片(27)套设于螺纹杆(26)上，螺纹杆(26)上套设有螺帽(28)，螺帽(28)与螺纹杆(26)之间螺纹连接，螺帽(28)的一侧贯穿设有第二螺纹通孔(281)，螺帽(28)的一侧设有螺杆(282)，螺杆(282)穿过第二螺纹通孔(281)以及第一螺纹通孔(261)，螺杆(282)穿过依次穿过第二螺纹通孔(281)以及第一螺纹通孔(261)与螺帽(28)以及螺纹杆(26)之间螺纹连接； 支架(1)上设有浮块(3)，浮块(3)的中间贯穿设有中心孔(31)，中心孔(31)的四周贯穿设有若干呈圆周等间距排列的滑槽(32)，螺纹杆(26)穿过中心孔(31)，下限位盘连杆(181)穿过滑槽(32)与浮块(3)之间滑动连接，浮块(3)位于垫片(27)的上端。 | F03B13/18
312 | CN215949723U | 一种适用于三级河道的水力发电装置 | 2021-09-22 | 未缴年费 | 彭真 | 本实用新型属于水力发电技术领域，尤其为一种适用于三级河道的水力发电装置，包括底座，所述底座顶部的四周固定安装有固定柱，所述固定柱的顶部固定安装有木质漂浮板，所述木质漂浮板的顶部固定安装有固定架，所述底座顶部的中间设置有进水桶，所述进水桶的底部固定安装有支撑柱，且支撑柱的一端与底座固定连接。直接将本装置放在三级河道里，木质漂浮板会使得装置漂浮在水上，进水斗放在水里，水流通过进水斗进入进水桶中，再从出水口流走，利用水流带动弧形板进行移动，从而带动活动轴和第二传动轮进行转动，然后再利用传动带带动第一传动轮进行转动，从而带动发电机工作，完成发电操作，不必兴建水电站，减少资源浪费，降低了发电成本。 | 1.一种适用于三级河道的水力发电装置，包括底座(1)，其特征在于：所述底座(1)顶部的四周固定安装有固定柱(2)，所述固定柱(2)的顶部固定安装有木质漂浮板(3)，所述木质漂浮板(3)的顶部固定安装有固定架(4)，所述底座(1)顶部的中间设置有进水桶(10)，所述进水桶(10)的底部固定安装有支撑柱(14)，且支撑柱(14)的一端与底座(1)固定连接，所述进水桶(10)的一侧固定安装有进水斗(6)，所述进水桶(10)的另一侧开设有出水口(11)，所述进水桶(10)的内部活动安装有活动轴(13)，所述活动轴(13)的四周固定安装有弧形板(12)，所述活动轴(13)的一端固定安装有第二传动轮(29)，所述木质漂浮板(3)和固定架(4)的一侧均开设有固定槽(20)，所述固定架(4)顶部的一侧固定安装有支撑腿(21)，所述支撑腿(21)的一端固定安装有发电机(8)，所述发电机(8)的输出端固定安装有第一传动轮(18)，所述第一传动轮(18)和第二传动轮(29)之间设置有传动带(19)，所述底座(1)的底部开设有固定孔(9)。 | F03B17/06
313 | FR3113704A1 | 用于发电的在其顶部配备有一个或多个风力涡轮机和在其底部配备有一个或多个潮汐涡轮机的蓄水池 | 2020-09-03 | 放弃 | Bourgeois Guillaume | 一种用于通过潮汐涡轮机在其底部释放储存在储备中的水并在储备的排空或填充阶段期间使空气通过风力涡轮机来发电的装置。 | Claims [Claim 1] Water reserve filled by systems of the centrifugal pump type, Characterized in that • a) it has at its top one or more wind turbines integrated into the structure : • b) it has at its base one or more tidal turbines integrated into its structure • c) these wind turbines and tidal turbines are connected to the RTE network for the supply of electricity | F03D9/35
314 | AU2022200880A1 | 具有收缩管和发电机箱的波浪能装置 | 2022-02-10 | 撤回 | Brian Moffatt; Garth Sheldon-Coulson | 具有收缩管和发电机箱的波浪能装置。波浪能转换器利用随波浪通过而升降的浮力模块， 一个浸入式水管，它包含一个使通过它的水的速度倍增的缩颈， 涡轮(或其它流体动力装置)，其定位成从管内和/或通过管的加速水流中提取能量；以及浸入式充满气体或液体的腔室，其容纳一个或多个能量转换部件(例如发电机，变压器，整流器，逆变器)。 通过在涡轮附近设置腔室，发电机可以更靠近涡轮放置，涡轮转动发电机，并且共用轴可以比发电机放置在浮标中靠近水面的情况短。 | CLAIMSA positively buoyant wave energy converter, comprising : a fluid conducting tube having atleast one constriction for pressurizing a fluid therein; a water turbine adapted to be rotated bywater pressurized by the water conducting tube; a pod positioned below a waterline of theconverter and defining an interior volume with agaseous environment; a generator adapted tobe rotated by the water turbine; and an energy conversion equipment positioned within thepod and adapted to be energized by the generator.The positively buoyant wave energy converter of Claim 1, wherein the energy conversionequipment is a rectifier.A positively buoyant wave energy converter, comprising : a fluid conducting tube having atleast one constriction for pressurizing a fluid therein; a water turbine adapted to be rotated bywater pressurized by the water conducting tube; a pod positioned below a waterline of theconverter and defining an interior volume with a gaseous environment; a generator adaptedto be rotated by the water turbine; and a computer positioned within the pod and adapted tobe energized by the generator.A positively buoyant wave energy converter, comprising : a fluid conducting tube having atleast one constriction for pressurizing a fluid therein; a water turbine adapted to be rotated bywater pressurized by the water conducting tube; a pod positioned below a waterline of theconverter and defining an interior volume with an oil environment; a generator adapted to berotated by the water turbine; and an energy conversion equipment positioned within the podand adapted to be energized by the generator.The positively buoyant wave energy converter of Claim 3, wherein the energy conversionequipment is a rectifier.A positively buoyant wave energy converter, comprising : a fluid conducting tube having atleast one constriction for pressurizing a fluid therein; a water turbine adapted to be rotated bywater pressurized by the water conducting tube; a pod positioned below a waterline oftheconverter and defining an interior volume with anoil environment; a generator adapted to berotated by the water turbine; a computer positioned within the pod and adapted to beenergized by the generator. | F03B13/10
315 | CN114123350A | 一种波浪能发电的快速限功率控制系统和方法 | 2021-11-23 | 驳回 | 国网山东省电力公司电力科学研究院; 国家电网有限公司 | 本申请实施例公开了一种波浪能发电的快速限功率控制系统和方法，所述系统包括：背靠背逆变器、转速电压电流传感器和中央控制单元；背靠背逆变器用于将波浪能发电装置产生的电能转换成稳定可靠的三相电，包括：AC/DC变换器、DC/AC逆变器和稳压电容；转速电压电流传感器用于获取波浪能发电装置的转速，逆变器中的关键电压、电流信号，并为中央控制单元提供数据；中央控制单元根据转速、电压、电流传感器获得的转速、电压、电流信号，对逆变器进行快速限功率控制。本申请实施例可实现限功率的快速控制，兼顾稳定性和经济效益，为波浪能发电系统提供了新的限功率控制方案。 | 1.一种波浪能发电的快速限功率控制系统，其特征在于，所述系统包括：背靠背逆变器、转速电压电流传感器和中央控制单元；其中，所述背靠背逆变器用于将波浪能发电装置所产生的电能转换成三相电，包括：AC/DC变换器、DC/AC逆变器和稳压电容； 所述转速电压电流传感器用于为中央控制单元提供所述背靠背逆变器中的电压、电流信号和波浪能发电装置的转速信号； 所述中央控制单元的输入端与所述转速电压电流传感器的输出端连接，所述中央控制单元的输出端接入背靠背逆变器的驱动电路；所述中央控制单元根据所述转速电压电流传感器反馈的转速、电压、电流信号，在限功率工况下，通过功率环对所述背靠背逆变器进行快速限功率控制。 | H02J3/46
316 | CN215170504U9 | 一种轴流泵水力发电机组 | 2021-07-14 | 未缴年费 | 李培华 | 本实用新型公开了一种轴流泵水力发电机组，包括门墙，所述门墙用于设备零件的支撑与固定；横梁，其安置于所述门墙的顶部外侧；升降装置，其设置于所述横梁的顶部两侧；所述升降装置包括：卷扬机，所述卷扬机远离所述门墙一侧开设有连通槽；升降绳，其连接于所述卷扬机的外侧表面；吊环，其设置于所述升降绳的底部外侧。该轴流泵水力发电机组通过卷扬机进行工作，能对升降绳进行收卷或放开，这使得升降绳能带动吊环进行升降，而吊环固定在升降台的顶部外侧，而升降台能通过第一连接座与上支撑板进行连接，通过升降绳的收卷，使得设备能在水位变化时，能改变螺旋片所处的高度，这使得螺旋片能始淹没在水位以下，这能保证设备的发电效率。 | 1.一种轴流泵水力发电机组，包括： 门墙(1)，所述门墙(1)用于设备零件的支撑与固定； 其特征在于，还包括： 横梁(2)，其安置于所述门墙(1)的顶部外侧； 升降装置(3)，其设置于所述横梁(2)的顶部两侧； 所述升降装置(3)包括： 卷扬机(301)，所述卷扬机(301)远离所述门墙(1)一侧开设有连通槽(302)； 升降绳(303)，其连接于所述卷扬机(301)的外侧表面； 吊环(304)，其设置于所述升降绳(303)的底部外侧； 升降台(4)，其安置于所述门墙(1)的内侧中端； 轨道槽(5)，其开设于所述门墙(1)的内侧表面； 滚动轮(6)，其连接于所述升降台(4)的左右两侧； 发电机(7)，其安置于所述升降台(4)的顶部外侧； 传动轴(8)，其设置于所述发电机(7)的底部外侧； 连接轴承(9)，其安置于所述传动轴(8)的底部外侧； 上支撑板(10)，其开启安置于所述连接轴承(9)的底部外侧； 第一连接座(11)，其设置于所述上支撑板(10)的顶部两侧； 旋轴(12)，其连接于所述连接轴承(9)的底部外侧； 螺旋片(13)，其设置于所述旋轴(12)的底部外侧； 第二连接座(14)，其安置于所述上支撑板(10)的底部外侧； 下支撑板(15)，其设置于所述第二连接座(14)的底部外侧； 储油箱(16)，其安置于所述升降台(4)的顶部外侧； 输油管(17)，其连接于所述储油箱(16)的底部外侧。 | F03B13/00
317 | CN114087109A | 一种基于波浪能的海上发电平台 | 2021-10-18 | 撤回 | 浙江海洋大学 | 本发明提供了一种基于波浪能的海上发电平台，属于波浪能发电技术领域。本发明包括平台板、储水箱、若干个主浮筒、若干个充水机构、第一发电机构和第二发电机构，所述平台板的下侧面固设有若干个支撑腿，所述平台板的上侧面固设有蓄电池，所述储水箱固设在平台板上，所述储水箱的底部连接有进水总管，所述主浮筒通过转动杆水平铰接在相对应的支撑腿上，当主浮筒上下浮动时，所述充水机构能够从外界抽水至储水箱内，所述第一发电机构能够利用储水箱内的水的重力势能进行发电，所述第二发电机构能够利用波浪冲击主浮筒进行发电。本发明能够利用波浪能连续发电，提高波浪能的发电效率，增加发电量。 | 1.一种基于波浪能的海上发电平台，其特征在于，包括平台底座(1)，所述平台底座(1)的下侧面固设有若干个支撑腿(11)，所述平台底座(1)的上侧面固设有蓄电池(13)； 储水箱(12)，所述储水箱(12)固设在平台底座(1)上，所述储水箱(12)的底部连接有进水总管(121)； 若干个主浮筒(2)，若干个所述主浮筒(2)和若干个支撑腿(11)一一对应，所述主浮筒(2)通过转动杆(23)水平铰接在相对应的支撑腿(11)上； 若干个充水机构，若干个所述充水机构和若干个主浮筒(2)一一对应，所述充水机构设置在相对应的支撑腿(11)上，当主浮筒(2)上下浮动时，所述充水机构能够从外界抽水至储水箱(12)内； 第一发电机构，所述第一发电机构设置在平台底座(1)上，所述第一发电机构能够利用储水箱(12)内的水的重力势能进行连续发电； 第二发电机构，所述第二发电机构设置在主浮筒(2)上，所述第二发电机构能够利用波浪冲击主浮筒(2)进行发电。 | F03B13/18
318 | CN114087110A | 一种高效的波浪能发电系统及其发电方法 | 2021-10-18 | 撤回 | 浙江海洋大学 | 本发明提供了一种高效的波浪能发电系统及其发电方法，属于波浪能发电技术领域。本发明包括固定框架、集气箱、集水箱、若干个推动机构、第一涡轮发电机和第二涡轮发电机，集气箱和集水箱均固设在陆地上，集气箱上连接有进气总管，集水箱上连接有进水总管，推动机构包括浮体、储气箱、储水箱、第一驱动机构和第二驱动机构，浮体的上下侧面分别竖直固设有上推杆和下推杆，储气箱和储水箱均固设在固定框架上，当浮体上下浮动时，第一驱动机构能够从外界抽气输送至进气总管内，第二驱动机构能够从外界抽水输送至进水总管内，第一涡轮发电机设置在集气箱的出气管上，第二涡轮发电机设置在集水箱的出水管上。本发明能够充分利用波浪能，提高发电效率。 | 1.一种高效的波浪能发电系统，其特征在于，包括固定框架，所述固定框架包括若干个支撑立柱(1)和设置在立柱(1)上下侧的上固定平台(11)和下固定平台(12)； 集气箱(7)，所述集气箱(7)固设在陆地上，集气箱(7)上连接有进气总管(5)； 集水箱(8)，所述集水箱(8)固设在陆地上，集水箱(8)上连接有进水总管(6)； 若干个推动机构，若干个所述推动机构设置在上固定平台(11)和下固定平台(12)之间，推动机构具有：浮体(2)，浮体(2)漂浮在水面之上，浮体(2)的上下侧面分别竖直固设有上推杆(21)和下推杆(22)；储气箱(3)，储气箱(3)固设在上固定平台(11)上；储水箱(4)，储水箱(4)固设在下固定平台(12)上；第一驱动机构，第一驱动机构设置在储气箱(3)上，当浮体(2)上下浮动时，第一驱动机构能够从外界抽气至储气箱(3)内，然后输送至进气总管(5)内；第二驱动机构，第二驱动机构设置在储水箱(4)上，当浮体(2)上下浮动时，第二驱动机构能够从外界抽水至储水箱(4)内，然后输送至进水总管(6)内； 第一涡轮发电机(71)和第二涡轮发电机(81)，所述集气箱(7)上连接有出气管(72)，第一涡轮发电机(71)设置在出气管(72)上，集水箱(8)上连接有出水管(82)，第二涡轮发电机(81)设置在出水管(82)上，出气管(72)上设有第一电磁阀(721)，出水管(82)上设有第二电磁阀(821)。 | F03B13/18
319 | CN114087111A | 一种自漂浮独立型波浪能发电装置及其工作方法 | 2021-11-23 | 驳回 | 山东大学 | 本发明涉及一种自漂浮独立型波浪能发电装置及其工作方法，属于波浪能发电技术领域。装置包括浮体、波浪能捕获装置、液压油缸、发电装置和蓄电池，其中，浮体外侧设置有波浪能捕获装置，浮体内部设置有发电装置和蓄电池，波浪能捕获装置通过液压油缸连接有发电装置，发电装置连接有蓄电池。本发明的浮子对低频海浪具有更高的幅值响应，发电效率高，可以为海上养殖、海上观测浮标、海上孤岛等提供电能，而且可以自漂浮，独立运行，无需依托海上平台，应用范围广阔。 | 1.一种自漂浮独立型波浪能发电装置，其特征在于，包括浮体、波浪能捕获装置、液压油缸、发电装置和蓄电池，其中，浮体外侧设置有波浪能捕获装置，浮体内部设置有发电装置和蓄电池，波浪能捕获装置通过液压油缸连接有发电装置，发电装置连接有蓄电池。 | F03B13/18
320 | CN114087115A | 一种多豚头全周向振荡浮子式波浪能发电装置及其使用方法 | 2021-11-23 | 驳回 | 山东大学 | 本发明涉及一种多豚头全周向振荡浮子式波浪能发电装置及其使用方法，属于新能源波浪能利用设备技术领域。装置，包括浮子、液压转换器、载体主体、发电装置和蓄电池，其中，载体主体周向上均布设置有导轨组，导轨组包括并列设置的2个导轨，导轨组之间滑动连接有浮子，浮子通过浮子连杆连接有液压转换器，液压转换器将波浪能转换为液压能，载体主体内设置有发电装置和蓄电池，液压转换器连接有发电装置，发电装置连接有蓄电池。本发明利用全周向均匀分布的浮子的上下垂荡运动吸收波浪能，实现多方位同时采集波浪能并进行发电，提升了海洋波浪能的采集效率，提升了设备发电效率。 | 1.一种多豚头全周向振荡浮子式波浪能发电装置，其特征在于，包括浮子、液压转换器、载体主体、发电装置和蓄电池，其中，载体主体周向上均布设置有导轨组，导轨组包括并列设置的2个导轨，导轨组之间滑动连接有浮子，浮子通过浮子连杆连接有液压转换器，液压转换器将波浪能转换为液压能，载体主体内设置有发电装置和蓄电池，液压转换器连接有发电装置，发电装置连接有蓄电池。 | F03B13/20
321 | CN215907989U | 一种建造于围垦滩涂闸口的潮汐发电装置 | 2021-05-18 | 未缴年费 | 林雄 | 本申请公开了一种建造于围垦滩涂闸口的潮汐发电装置，包括闸口和水力发电机组，闸口内中部设置有水力发电机组，水力发电机组包括水轮机和发电机，水轮机设置在闸口的流通水道内，闸口包括有前导流墙后导流墙，前导流墙和后导流墙分别设置于水轮机的前侧和后侧，将闸口的流通水道构造成依次连通的潮汐流收聚水道A、潮汐流涡流区和潮汐流收聚水道B。本实用新型采用上述结构的潮汐发电装置，将传统的直线型的导流管改造成依次连通连通的潮汐流收聚水道A、潮汐流涡流区和潮汐流收聚水道B，使之在海洋产生潮汐现象的时候，在所述闸口内能够适当地增幅潮差、增加潮量和提高潮速，以提高潮汐能的利用率。 | 1.一种建造于围垦滩涂闸口的潮汐发电装置，包括闸口(1)和水力发电机组，所述闸口(1)建设安装在滩涂围垦(6)的中部，所述闸口(1)内中部设置有水力发电机组，所述水力发电机组包括水轮机(5)和发电机，其特征在于：所述闸口(1)包括有前导流墙(3)后导流墙(4)，所述前导流墙(3)和后导流墙(4)分别设置于水轮机(5)的前侧和后侧，将所述闸口(1)的流通水道构造成依次连通的潮汐流收聚水道A(8)、潮汐流涡流区(9)和潮汐流收聚水道B(10)。 | F03B13/26
322 | US20220056879A1 | 自备式水力发电网电力系统 | 2020-08-22 | 放弃 | Terry A Maiers | 在今天的世界中，330亿吨CO2从燃烧化石燃料产生电能(WorldNuclearAssociation，2021)，以将水加热成蒸汽来驱动涡轮。 本文件中的发明专门设计成将现有的燃烧化石燃料的发电系统转换成非化石的，可再生的发电系统。 这将利用现有的，在新配置中的现有技术来实现。 该结构利用太阳能收集系统(1)， 储能系统(2)，液态水，湿/干水泵(3)，储水系统(6)设备和水驱动涡轮(4)，各部件连接在一起共同工作，作为现有发电涡轮(5)的更新换代产品。 引用人员，“来自电的二氧化碳排放”，WorldNuclearAssociation，May2021，可从以下检索到：http s/wt.World-Nuclear@org/Information-Library/Energy-and-Environment/Carbon-Oxide-Emitting-fro-Electric。aspx | 1) The invention is a self-contained hydroelectrical grid system. The object of the invention is to replace or convert existing electrical power grid power systems from fossil fuel fired power to a renewable or “green” environmentally friendly power system. The system is comprised of the following components : 1) Solar collection system2) Power storage system3) Wet/dry water pump4) Water driven turbine5) Grid scale power turbine6) Water storage systemThe components are design in a configuration to provide the means of rotating the shaft of the power grid turbine at the required rotational speed to optimize the electrical energy production. Additionally, the system is designed to be scalable to provide operational power to a wide variety of grid level power generation systems. | F03B13/06
323 | CN109255361A | 一种考虑不可行区域的潮汐流能发电场机组布局方法 | 2018-06-01 | 未缴年费 | 重庆大学 | 本发明公开了一种考虑不可行区域的潮汐流能发电场机组布局方法，主要包括以下步骤：1)获取潮汐流能发电场的基础数据。2)采用k均值聚类方法提取潮汐流速的典型变化规律，从而获得潮汐流速的典型曲线。3)生成潮汐流发电场机组布局初始样本，并获得初始样本中潮汐流能发电机的位置坐标。4)利用潮汐流速日典型曲线和潮汐流能发电机的位置坐标，计算潮汐流能发电场的日发电量。5)根据潮汐流能发电场日输出功率，利用粒子群算法优化潮汐流能发电场机组布局规划方案。6)判断迭代是否终止。本发明可广泛应用于潮汐流能发电场的规划问题，能够为与潮汐流能发电场的规划和运行问题分析提供有益的参考。 | 1.一种考虑不可行区域的潮汐流能发电场机组布局方法，其特征在于，主要包括以下步骤： 1)获取所述潮汐流能发电场的基础数据； 2)采用k均值聚类方法提取潮汐流速的典型变化规律，从而获得潮汐流速的典型曲线。 | G06K9/62
324 | CN114060202A | 一种水力发电方法 | 2021-11-15 | 撤回 | 杨志军 | 本发明涉及发电技术领域，尤其是指一种水力发电方法，包括外转水轮发电机，外转水轮发电机包括内部磁极定子、线圈转子及转轮，发电步骤如下：将外转水轮发电机的内部磁极定子固定，流动水源推动转轮转动，转动的转轮带动线圈转子同步转动，以使线圈转子相对内部磁极定子转动，转动的线圈转子与内部磁极定子做切割磁感线运动，以产生电能。本发明将现有技术的定子改变为线圈转子，将现有技术的转子改变为内部磁极定子，本水力发电方法在同一流动水源的作用下，可增加发电量，可将发电机的功率提升至数倍；沿着流动水源通道排列设置N个外转水轮发电机，每个外转水轮发电机均能够产生相同的电能，大大地提高了发电量，甚至可以提高N倍发电量。 | 1.一种水力发电方法，其特征在于：包括外转水轮发电机，所述外转水轮发电机包括内部磁极定子、转动地套设于内部磁极定子的外部的线圈转子及与线圈转子连接的转轮，发电步骤如下：将外转水轮发电机的内部磁极定子固定，流动水源推动转轮转动，转动的转轮带动线圈转子同步转动，以使线圈转子相对内部磁极定子转动，转动的线圈转子与内部磁极定子做切割磁感线运动，以产生电能。 | F03B13/00
325 | CN114046222A | 一种基于潮汐能的海浪摆动式发电机 | 2021-11-01 | 驳回 | 孟琦 | 本发明涉及一种基于潮汐能的海浪摆动式发电机，包括悬浮箱，所述悬浮箱的内壁固定连接有密封盖，所述悬浮箱的内底壁固定连接有发电机主体，所述悬浮箱的内壁设置有动力组件，所述悬浮箱的表面设置有除潮组件，所述动力组件包括设置在悬浮箱内壁的动力部，所述悬浮箱的内底壁固定连接有驱动部。本发明中，通过设置动力组件用于给发电机主体提供动力，通过设置除潮组件用于除去悬浮箱内的潮湿空气，使其干燥，其中，动力部用于将海浪产生的动力用以驱使驱动部运转，驱动部用于带动发电机主体的输入端转动，使其工作进行发电，从而使该基于潮汐能的海浪摆动式发电机解决了浪高过低导致发电机无法正常运转造成发电效率低、适用范围小的问题。 | 1.一种基于潮汐能的海浪摆动式发电机，包括悬浮箱(1)，所述悬浮箱(1)的内壁固定连接有密封盖(2)，其特征在于：所述悬浮箱(1)的内底壁固定连接有发电机主体(3)，所述悬浮箱(1)的内壁设置有动力组件(4)，所述悬浮箱(1)的表面设置有除潮组件(5)； 所述动力组件(4)包括设置在悬浮箱(1)内壁的动力部(41)，所述悬浮箱(1)的内底壁固定连接有驱动部(42)，以便驱动发电机主体(3)运转。 | F03B13/22
326 | JP2022027978A | 河流水力发电设备 | 2021-12-17 | 驳回 | Tsujimoto Yoshinori | 本研究的目的是以河流的陡峭流速进行水力发电，并在全国范围内实现有利于地方政府，其居民和水力发电公司的区域再生。 [解决手段]一种水轮发电部件，其包括具有由于河流在河流表面上方的流动而旋转的外部形状的圆盘形内转子和具有大于厚度的外部形状的外转子形内转子， 保持水轮发电部件的外转子支承部的水轮保持部件，以及固定水轮保持部件的水轮固定部件。 “选择图形”无 | [CLAIM 1] A plurality of larger outer shapes are provided with a disk-shaped inner rotor having a larger outer shape than the thickness rotated above the river surface or a disk-shaped cylindrical inner rotor having a larger outer shape than the thickness, and a disk-shaped inner rotor having a larger outer shape than the thickness, or a disk-shaped cylindrical inner rotor having an outer shape larger than the thickness at an approximately equal interval. In the outer rotor bearing part for rotatably supporting a rotary blade for receiving the flow of a river and a disk-type inner-side rotor having a larger outer shape than the thickness, or a disc-type cylindrical inner side rotor having an outer shape larger than the thickness thereof, rotatably. The outer rotor bearing part is provided with an outside rotor bearing part for supporting the outer shape of a disk type inside rotor having an outer shape larger than the thickness or a disk type cylindrical inner side rotor having a larger outer shape than the thickness, and a disk type inside rotor having a larger outer shape than the thickness, or a disk type cylindrical inner side rotor having a larger outer shape than the thickness. The disk type inner side rotor which comprises the electric power generation member provided with the electric power generation part which generates electric power by rotating inside, and the rotary blade which receives the flow of several said thickness is larger than the disc type inner side rotor with a larger external shape than the said thickness, or the circular-plate type cylindrical inner side rotor with a larger external shape than the said thickness, and has a larger external shape than said thickness Alternatively, a large-diameter cylindrical inner-side rotor is rotated at an upper part than a river surface, and a river-like power generation device. is characterized in that the rotor is rotated at an upper part than the river surface. | F03B7/00
327 | CN114033607A | 一种设置在海上光伏板的波浪发电装置 | 2021-10-29 | 撤回 | 台州曼康科技开发有限公司 | 本发明涉及新能源发电领域，具体公开了一种设置在海上光伏板的波浪发电装置, 包括浮力底座、悬空底座、光伏板本体以及波浪发电单元，所述浮力底座内部中空，所述悬空底座设置在浮力底座上，所述悬空底座的中心处设置有第一安装孔，第一安装孔内转动设置有安装架，所述光伏板本体设置在安装架上，所述安装架的底部设置有第一质量块，第一质量块与浮力底座之间留有间隙；所述波浪发电单元设置在浮力底座上。本发明的目的在于解决如何稳定光伏板倾斜角度的同时利用波浪发电的技术问题。 | 1.一种设置在海上光伏板的波浪发电装置，其特征在于：包括浮力底座、悬空底座、光伏板本体以及波浪发电单元，所述浮力底座内部中空，所述悬空底座设置在浮力底座上，所述悬空底座的中心处设置有第一安装孔，第一安装孔内转动设置有安装架，所述光伏板本体设置在安装架上，所述安装架的底部设置有第一质量块，第一质量块与浮力底座之间留有间隙；所述波浪发电单元设置在浮力底座上。 | F03B13/18
328 | CN114039454A | 一种波浪能发电装置 | 2021-10-26 | 撤回 | 东北大学秦皇岛分校 | 一种波浪能发电装置，属于海洋能源利用技术领域，该装置的外壳体通过底座、凹槽、密封圈和挡板，能够容纳和支撑发电装置，保护其减少海水渗漏腐蚀的可能，提高了装置的稳定性和安全性；发电装置中的摆锤机构，通过摆锤、摆杆、连锤法兰将波浪能转换为双向旋转的动力，完成波浪能的初步采集；通过锥轮传动机构的第一大锥齿轮、小锥齿轮、第二大锥齿轮的依次耦合，在传递双向转动动力的同时，实现锥轮传动机构内部的相互反方向转动；发电装置中的棘轮传动机构，实现了将锥轮传动机构的两个方向的转动转换为棘轮单方向的转动，不间断的进行动力传输，提高了传动效率。 | 1.一种波浪能发电装置，其特征在于，包括外壳体，所述外壳体内设置发电装置，所述发电装置包括：摆锤机构、锥轮传动机构、棘轮传动机构、发电机构；所述摆锤机构能够利用波浪能产生双向转动；所述摆锤机构与锥轮传动机构耦合，传递双向转动动力；所述锥轮传动机构，包括：第一大锥齿轮、小锥齿轮、第二大锥齿轮；所述摆锤机构与第一大锥齿轮耦合驱动第一大锥齿轮转动；所述第一大锥齿轮与小锥齿轮一侧啮合，所述小锥齿轮另一侧与第二大锥齿轮啮合，实现锥轮传动机构内部的相互反方向转动；所述第一大锥齿轮和第二大锥齿轮间设置棘轮传动机构，所述棘轮传动机构包括：棘轮和棘爪，所述棘爪设置在第一大锥齿轮和第二大锥齿轮上，在一个方向上驱动棘轮转动，将锥轮传动机构的两个方向的转动转换为棘轮单方向的转动；所述棘轮与发电机构耦合，将动力输送给发电机构进行发电。 | H02K7/18
329 | CN215811228U | 一种水力发电机组便携式振动测量仪 | 2021-08-19 | 未缴年费 | 张棋 | 本实用新型公开了一种水力发电机组便携式振动测量仪，包括用于携带测量仪的测量箱，测量箱的下表面卡接有用于保护测量仪的弧形板，弧形板通过卡接结构连接有可用于固定弧形板的固定带，弧形板的一侧螺纹连接有用于固定测量仪的调节螺栓，测量箱上表面的一侧卡接有收卷结构，测量箱内部通过减震结构连接有用于放置测量仪的放置板。该水力发电机组便携式振动测量仪，通过弧形板和测量仪的配合设置，可以将测量仪固定在弧形板中，配合设在弧形板上的固定带，可使用固定带将弧形板固定在使用者的手臂上，减少检测时的负担，并且通过固定带和卡接结构的配合设置，在不使用的时候可以将固定带拆卸下来，减少固定带的使用磨损。 | 1.一种水力发电机组便携式振动测量仪，包括用于携带测量仪(2)的测量箱(1)，其特征在于：所述测量箱(1)的下表面卡接有用于保护测量仪(2)的弧形板(3)，所述弧形板(3)通过卡接结构连接有可用于固定弧形板(3)的固定带(4)，所述弧形板(3)的一侧螺纹连接有用于固定测量仪(2)的调节螺栓(5)，所述测量箱(1)上表面的一侧卡接有收卷结构(6)，所述测量箱(1)内部通过减震结构连接有用于放置测量仪(2)的放置板(7)。 | G01H17/00
330 | CN114017245A | 一种浮式点吸收波浪能发电装置及其发电方法 | 2021-11-03 | 驳回 | 南方科技大学 | 本申请公开了一种浮式点吸收波浪能发电装置，涉及海洋工程、能源工程领域，用于降低点吸收器波浪能发电装置能量损耗。该浮式点吸收波浪能发电装置包括壳体、腔模块、传动模块和浮子，所述壳体内部包含所述腔模块、所述传动模块和所述浮子，用于保护所述腔模块和所述传动模块，与所述浮子进行相对运动，所述腔模块包括至少一个腔，用于存放功能部件，所述传动模块分别与所述腔模块和所述浮子进行连接，用于将所述浮子接收到的波浪能传送到所述腔模块，所述浮子位于所述腔模块下方，用于接收波浪能以及与所述壳体进行相对运动。 | 1.一种浮式点吸收波浪能发电装置，其特征在于，包括壳体、腔模块、传动模块和浮子，所述壳体内部包含所述腔模块、所述传动模块和所述浮子，用于保护所述腔模块和所述传动模块，与所述浮子进行相对运动，所述腔模块包括至少一个腔，用于存放功能部件，所述传动模块分别与所述腔模块和所述浮子进行连接，用于将所述浮子接收到的波浪能传送到所述腔模块，所述浮子位于所述腔模块下方，用于接收波浪能以及与所述壳体进行相对运动。 | F03B13/20
331 | CN114017250A | 一种深海海流能低速聚流增压型液压发电系统 | 2021-11-05 | 驳回 | 西安交通大学 | 本发明公开了一种深海海流能低速聚流增压型液压发电系统，深海海流能水轮机外侧环绕设置有扩散型聚流增速子系统，深海海流能水轮机设置在扩散型聚流增速子系统的入口处，深海海流能水轮机经深海海流能水轮机驱动轴与压力补偿变量液压泵的驱动轴连接，压力补偿变量液压泵经二位四通电磁换向阀和变量液压马达与双馈感应发电机连接，二位四通电磁换向阀连接有用于驱动变量液压马达及双馈感应发电机发电用高效增压子系统；本发明实现海流能高效捕获，并通过液压增压系统实现液压系统压力增大，进而达到增大电能能量输出，通过对深海海流能高效利用，对发展海洋强国和增长海洋经济有非常重要的意义和战略价值。 | 1.一种深海海流能低速聚流增压型液压发电系统，其特征在于，包括深海海流能水轮机(10)，深海海流能水轮机(10)外侧环绕设置有扩散型聚流增速子系统，深海海流能水轮机(10)设置在扩散型聚流增速子系统的入口处，深海海流能水轮机(10)经深海海流能水轮机驱动轴(11)与压力补偿变量液压泵(14)的驱动轴连接，压力补偿变量液压泵(14)经二位四通电磁换向阀(15)和变量液压马达(7)与双馈感应发电机(5)连接，二位四通电磁换向阀(15)连接有用于驱动变量液压马达(7)及双馈感应发电机(5)发电用高效增压子系统(16)。 | F03B17/06
332 | CN114000995A | 一种吊桶式水力发电机组及其应用方法 | 2021-11-01 | 驳回 | 吴国清 | 本发明涉及一种吊桶式水力发电机组及其应用方法。本发明的技术方案是：该发电机组包括固定组件、发电组件、止动组件、做功组件和蓄水组件，由第一/第二吊桶的上下往复、泄水、注水的过程，带动传动轴、逆变器、中转轴、飞轮、变速箱，最终作用到发电机上实现水力发电。本发明目的在于提供一种吊桶式水力发电机组及其应用方法，通过水体的重力，利用两组往复上下引水的吊桶，不间断地拉动发电机发电，适用溪水河流的地形，投资少、工期短，获取绿色能源。 | 1.一种吊桶式水力发电机组，其特征在于：所述发电机组包括固定组件、发电组件、止动组件、做功组件和蓄水组件； 所述固定组件包括组装平台、支撑柱和导轨，所述发电组件、止动组件和蓄水组件设置于组装平台上，所述支撑柱用于支撑组装平台，所述导轨设置于蓄水组件下方，所述做功组件可活动连接于导轨上； 所述发电组件包括发电机、传动轴，所述传动轴驱动发电机，所述发电机设置于组装平台上； 所述止动组件包括刹车碟、刹车器和触发器，所述刹车碟设置于传动轴上，所述刹车器和触发器设置于组装平台上，所述刹车器配合连接刹车碟，所述触发器指向做功组件； 所述做功组件包括吊桶、漏水口和钢绳，所述吊桶可活动连接于导轨上，所述漏水口设置于吊桶底部，所述钢绳两端分别与吊桶和传动轴连接，所述吊桶指向触发器； 所述蓄水组件包括水池和给水口，所述水池设置于组装平台上，所述水池下方连接有导轨，所述给水口设置于水池底部，所述给水口指向吊桶。 | F03G3/00
333 | CN215719201U | 一种基于波浪能的船只发电装置 | 2021-06-02 | 未缴年费 | 李榉炫; 常思航; 刘德桢; 张一波; 郑琪钰 | 本实用新型提供一种基于波浪能的船只发电装置。所述基于波浪能的船只发电装置包括：波浪发电球，安装于船体上；所述波浪发电球包括安装板和浮球；所述安装板的底部固定连接有固定管，所述固定管的底端固定连接有连接板，所述连接板的底部固定固定连接有固定架；所述固定架上设置有线圈；所述浮球的内壁固定连接有支撑轴，所述支撑轴的顶端固定连接有磁体。本实用新型提供的基于波浪能的船只发电装置具有利用小型波浪能发电设备可以缓解渔民出海电力缺乏的问题，它可以为船只提供清洁、便利的电能并为渔船长时间续航提供强有力的电力支持，同时可以减少使用柴油发电机为渔船供电，从而减少对环境的污染并从侧面提高了渔民群体的净收入。 | 1.一种基于波浪能的船只发电装置，其特征在于，包括： 波浪发电球，安装于船体上； 所述波浪发电球包括安装板和浮球； 所述安装板的底部固定连接有固定管，所述固定管的底端固定连接有连接板，所述连接板的底部固定固定连接有固定架； 所述固定架上设置有线圈； 所述浮球的内壁固定连接有支撑轴，所述支撑轴的顶端固定连接有磁体； 所述固定管的内部设置有蓄电设备。 | F03B13/20
334 | TWM622942U | 发电单元及具发电单元之潮汐动力球 | 2021-09-29 | 未缴年费 | 陈建禾 | ﻿本创作系揭露一种潮汐动力球包括一框体、一本体及一发电部其中该本体系枢设于该框体上并可相对该框体转动。该发电部系设于该本体上当该本体转动时系促使该发电部之局部发生作动得以将动能转换成电能。 | 一种潮汐动力球，包括：一框体；一本体，枢设於该框体上，并可相对该框体转动；以及一发电部，设於该本体上，当该本体转动时，系促使该发电部之局部发生作动，得以将动能转换成电能。 | F03B13/12
335 | CN113982814A | 连通器式水力发电系统 | 2021-10-11 | 撤回 | 李新亚 | 本发明涉及一种连通器式水力发电系统，含水源水池(1)、连通水管(2)、下游水池(3)、主水管(4)、水轮发电机组(5)和尾水管。本发明无需修建水坝，不淹没农田沃土，不淹没名胜古迹，不改变自然生态，不会诱发地震，不需要安置移民，不担心地震导致水坝破坏带来巨大灾害，社会效益显著；水源水池(1)、下游水池(3)和连通水管(3)的总投资远远小于修建水坝，经济效益显著；巧妙应用连通器原理，水轮发电机组(5)虽然与水源水池(1)相距较远，但产生的发电效果，水轮发电机组(5)相当于就近安装在水源水池(1)的正下方；本发明是对传统水力发电方法的颠覆性创造，应用前景广阔，可能具重大历史意义，可能产生深远影响。 | 1.一种连通器式水力发电系统，其特征在于： 所述连通器式水力发电系统，其无需修建水坝，其含水源水池(1)、连通水管(2)、下游水池(3)、主水管(4)、水轮发电机组(5)和尾水管； 所述水源水池(1)，其位于上游河道的侧旁，所述上游河道中的水的一部分通过过滤后进入其内； 所述下游水池(3)，其位于所述水源水池(1)下游的地面上，其顶上的敞开池口与所述水源水池(1)顶上的敞开池口位于同一水平面上； 所述连通水管(2)，其沿所述河道侧旁地面倾斜固定铺设，其上端与所述水源水池(1)的下部连通，其下端与所述下游水池(3)的下部连通； 所述水源水池(1)中的水通过所述连通水管(2)流进所述下游水池(3)中；所述水源水池(1)、所述下游水池(3)和所述连通水管(2)组成连通器，所述水源水池(1)和所述下游水池(3)的水面位于同一水平面上； n个水轮发电机组(5)中的任意一个水轮发电机组(5)，其由水轮机和发电机机械配合组合为一体，其安装在所述下游水池(3)的侧旁地面上； 所述主水管(4)，其上安装总开关(6)，其一端与所述下游水池(3)的下部连通，其另一端固定连接n个支管(4a)；这n个支管(4a)分别与这n个水轮发电机组(5)中的水轮机连通； 所述下游水池(3)中的水通过所述主水管(4)和这n个支管(4a)，分别输入这n个水轮发电机组(5)上的水轮机，分别驱动这n个水轮发电机组(5)上的水轮机转动，进而带动相应发电机发电； n个尾水管分别将这n个水轮发电机组(5)上水轮机的尾水，导引至相应位置的所述河道中； 所述连通器式水力发电系统，其无需修建水坝，所述水源水池(1)、所述下游水池(3)和所述连通水管(2)的总投资远小于修建水坝，其建设工期远小于修建水坝的建设工期，其消除了修建水坝带来的负面影响：淹没农田沃土，淹没名胜古迹，改变自然生态，引发地震，需要安置移民，存在地震导致水坝破坏带来巨大灾害的安全隐患，其社会效益和经济效益显著。 | F03B13/08
336 | CN113982816A | 一种水利工程用波浪发电装置 | 2021-10-26 | 撤回 | 田和灵 | 本发明公开了一种水利工程用波浪发电装置，包括机体，所述机体的顶端活动连接有进水装置，所述进水装置的下表面固定连接有密封舱，所述密封舱的外表面固定连接有注气管，本发明涉及波浪发电技术领域。该水利工程用波浪发电装置，通过设置发电设备，当设备使用时，套筒将顶部的水流收集，水流在流经增压装置后开始发电，在发电完毕后，水流从连接管的底端向上流入水箱的内部，当水箱的内部注满后，水流从进水管再次流入固定筒的内部，实现水流的二次利用，多余的水从出水管排向外界，发电设备内部始终保持充满水的状态，且保持水流通畅，在提高水的利用率的同时，也能保证发电效率，解决了传统单次发电装置水流利用率低，发电效果差的问题。 | 1.一种水利工程用波浪发电装置，包括机体(1)，其特征在于：所述机体(1)的顶端活动连接有进水装置(2)，所述进水装置(2)的下表面固定连接有密封舱(3)，所述密封舱(3)的外表面固定连接有注气管(4)，所述注气管(4)的右端设置有弧形板(5)，所述弧形板(5)的外表面与密封舱(3)的内表面活动连接，所述密封舱(3)的下表面螺纹连接有螺母(6)，所述密封舱(3)的下表面固定连接有隔板(7)，所述隔板(7)的内表面与螺母(6)的外表面螺纹连接，所述隔板(7)的内部设置有发电设备(8)； 所述发电设备(8)包括套筒(10)，所述套筒(10)的内表面滑动连接有增压装置(11)，所述增压装置(11)的两侧固定连接有进水管(12)，所述进水管(12)的底端固定连接有水箱(13)，所述水箱(13)的下表面固定连接有连接管(14)，所述连接管(14)的底端与增压装置(11)的外表面固定连接，所述增压装置(11)的下表面固定连接有出水管(15)。 | F03B13/18
337 | US20220025599A1 | 用于水力发电站的DEDEKIND锥阀和空气渗透系统及方法 | 2021-04-12 | 放弃 | Cube Hydro Partners Llc | 一种用于水力发电站的空气渗透系统，包括溢流门和连接到溢流门的线性化锥阀，线性化锥阀具有可枢转的板组件。 溢流门可以是挡板或石门，并且可枢转板组件可以具有偏转板。 一种在从蓄水池释放的水中渗入空气的方法，可包括：将溢流道闸门从靠近溢流道底部的静止位置提升； 以及在溢流道的底部附近枢转连接到闸门的偏转板； 其中水通过设置在偏转板和闸板之间的开口流动，并被喷射到待氧化的气氛中。 | 1. An air infiltration system disposed proximate a spillway surface of a hydroelectric plant, the system comprising : a spillway gate; anda linearized cone valve coupled to the spillway gate, the linearized cone valve comprising a pivotable plate assembly disposed to partially obstruct flow of water and facilitate aeration of the water when the spillway gate is in an open position; wherein in the open position, a gap is formed between a free edge of the spillway gate and a spillway surface while the pivotable plate assembly abuts the spillway surface. | E02B8/06
338 | CN112128045A | 波浪能发电装置 | 2020-09-23 | 未缴年费 | 自然资源部第一海洋研究所; 荣成市规划服务中心; 中港疏浚有限公司 | 本发明提供一种波浪能发电装置，包括：固定桩：沿其长度方向设置有第一齿槽机构和第二齿槽机构；套筒：主体部套装在固定桩外侧，第一端部和第二端部相对主体部向外侧凸出；浮子；调节机构，包括：第一锁止杆：可相对第一齿槽机构插拔；第二锁止杆：可相对第二齿槽机构插拔；联动机构：可转动安装在套筒内壁上，第一端连接至第一锁止杆，第二端连接至第二锁止杆；第一侧动力机构和第二侧动力机构。浮子随水位升降可驱动第一侧动力机构或第二侧动力机构，使第一锁止杆和第二锁止杆锁定或解除套筒相对固定桩的运动。该装置可稳定跟随潮位变化，避免或降低瞬时大浪对潮位自适应机构的影响，提高波浪能发电系统的潮位跟随能力及发电稳定性。 | 1.一种波浪能发电装置，其特征在于，包括： 固定桩：固定在海底，沿其长度方向设置有第一齿槽机构和第二齿槽机构，第一齿槽机构和第二齿槽机构径向设置在固定桩的两侧； 套筒：包括主体部，以及沿主体部高度方向间隔设置的第一端部和第二端部，所述主体部套装在固定桩外侧，所述第一端部和第二端部相对主体部向外侧凸出； 浮子：活动套装在套筒外侧，被限定设置在第一端部和第二端部之间； 调节机构，包括： 第一锁止杆：可相对第一齿槽机构插拔； 第二锁止杆：可相对第二齿槽机构插拔； 联动机构：可转动安装在套筒内壁上，第一端连接至第一锁止杆，第二端连接至第二锁止杆； 第一侧动力机构：包括第一受力件，活动安装在套筒内，受力端伸出至套筒外，朝向浮子； 第二侧动力机构：包括第二受力件，活动安装在套筒内，受力端伸出至套筒外，朝向浮子； 第一受力件和第二受力件的朝向相反，所述第一锁止杆经第一侧力传递机构与第一受力件链接，所述第二锁止杆经第二侧力传递机构与第二受力件连接。 | F03B13/14
339 | CN215633485U | 一种高落差式水力发电装置 | 2021-06-28 | 未缴年费 | 四川华电金川水电开发有限公司 | 本实用新型涉及水力发电技术领域，公开了一种高落差式水力发电装置，包括进水管，进水管通过连接件连接有引水管；连接件包括第一接头和第二接头，第一接头靠近第二接头的一端上对称设有两个弹簧槽，两个弹簧槽内均设有呈自然状态的弹簧，弹簧远离进水管的一端设有移动压板，移动压板远离弹簧的一面上设有按压推杆，按压推杆沿弹簧长度方向贯穿弹簧槽侧壁、并延伸至第一接头的外部；弹簧槽的槽口处设有连接壳；第二接头端部设有用于容纳连接壳的连接槽；移动压板的朝向第二接头的远端设有限位柱，限位柱与按压推杆同向延伸、并贯穿连接壳，连接槽侧壁上设有限位槽；本实用新型具有便于安装拆卸、便于定期清的有益效果。 | 1.一种高落差式水力发电装置，包括固定架(1)，其特征在于：所述固定架(1)上安装有涡轮机(2)，所述涡轮机(2)内设有涡轮室(201)，所述涡轮室(201)内设有涡轮(202)，所述涡轮(202)的转轴贯穿所述涡轮机(2)顶部；所述涡轮(202)顶部设有支撑架(3)，所述支撑架(3)的顶部固定安装有发电机(4)，所述发电机(4)的转轴贯穿所述支撑架(3)、并与所述涡轮(202)的转轴伸出端固定连接；所述涡轮机(2)上设有用于连通所述涡轮室(201)外界的进水管(5)，所述进水管(5)通过连接件(6)连接有引水管(7)；所述连接件(6)包括第一接头(601)和第二接头(602)，所述第一接头(601)安装于所述进水管(5)的入水端外周上，所述第二接头(602)安装于所述引水管(7)的出水端外周上，所述第一接头(601)靠近所述第二接头(602)的一端上设有两个弹簧槽(607)，两个所述弹簧槽(607)沿所述进水管(5)的一个轴截面相互对称，两个所述弹簧槽(607)内均设有一根呈自然状态的弹簧(609)，所述弹簧(609)的长度方向与两个所述弹簧槽(607)的对称平面垂直，所述弹簧(609)远离进水管(5)的一端设有移动压板(8)，所述移动压板(8)远离所述弹簧(609)的一面与所述弹簧槽(607)的侧壁接触，所述移动压板(8)远离所述弹簧(609)的一面上设有按压推杆(610)，所述按压推杆(610)沿弹簧(609)长度方向贯穿所述弹簧槽(607)侧壁、并延伸至所述第一接头(601)的外部；所述移动压板(8)还具有朝向所述第二接头(602)延伸的远端，所述弹簧槽(607)的槽口处罩设有用于容纳所述移动压板(8)远端的连接壳(606)，所述连接壳(606)内设有供所述移动压板(8)在所述弹簧(609)伸缩方向移动的空间；所述第二接头(602)端部设有用于容纳所述连接壳(606)的连接槽(614)；所述移动压板(8)的远端还设有限位柱(611)，所述限位柱(611)与所述按压推杆(610)同向延伸、并贯穿所述连接壳(606)，所述连接槽(614)侧壁上对应所述限位柱(611)处设有用于容纳所述限位柱(611)贯穿端的限位槽(615)。 | F03B11/00
340 | CN113944591A | 一种冲击转子式波浪能发电装置 | 2021-10-22 | 驳回 | 江苏科技大学 | 本发明公开一种冲击转子式波浪能发电装置，包括底板、浮筒、传动组件、增速齿轮箱和发电机，在底板下方设有转子，在转子的外缘设有沿底板长度方向延伸的流体上挡板和流体下挡板，流体上、下挡板之间围合形成相贯通的转子容纳腔和海水上升容置空间，流体上挡板底端与流体下挡板间未封闭相接以形成流体进入腔口，转子处在转子容纳腔中；第一传动组件的一端与转子传动连接、另一端与增速齿轮箱的低速输入端传动连接，第二传动组件的一端与增速齿轮箱的高速输出端传动连接、另一端与发电机传动连接。该装置可充分利用海洋中的波浪能，将上下起伏的波浪中蕴藏的能量充分转化为电能，为海上平台补充辅助电力，增加海上清洁能源的利用率。 | 1.一种冲击转子式波浪能发电装置，包括底板、浮筒、传动组件、增速齿轮箱和发电机，底板的底部四角位置分别设有一个浮筒，浮筒上设有牵引绳； 其特征在于，在底板下方设有转子，转子的两端分别与一个转子固定柱活动连接，转子固定柱固定在底板底部，在转子的外缘设有沿底板长度方向延伸的流体上挡板和流体下挡板，流体上、下挡板之间围合形成相贯通的转子容纳腔和海水上升容置空间，流体上挡板底端与流体下挡板间未封闭相接以形成流体进入腔口，转子处在与其形状适配的转子容纳腔中； 传动组件包括第一传动组件和第二传动组件，第一传动组件的一端与转子传动连接、另一端与增速齿轮箱的低速输入端传动连接，第二传动组件的一端与增速齿轮箱的高速输出端传动连接、另一端与发电机传动连接。 | F03B13/18
341 | CN215566353U | 一种水力发电用叶轮结构及水力发电装置 | 2021-09-02 | 未缴年费 | 张宏智 | 本实用新型公开了一种水力发电用叶轮结构及水力发电装置，包括转轴、安装套筒、固定组件和叶轮组件，转轴的外壁上套接有安装套筒，安装套筒的外壁上设置有固定组件，固定组件的外壁上设置有叶轮组件；安装套筒的外壁上开设有多个第一安装槽，第一安装槽的内部上插接有插接板，第一安装槽的底端内壁两侧上均开设有第二插接槽；本实用新型设置的固定组件，便于对叶板的安装固定和拆卸维修，比较省时省力，降低了劳动强度，提高了安装效率，避免了叶板损坏而更换整个设备，降低了维修成本，设置的叶轮组件，可以根据水流的流速，调节挡板的个数，来适应水流的流速，避免叶轮转速太快，造成设备的负荷，容易降低设备的使用寿命。 | 1.一种水力发电用叶轮结构，其特征在于，包括转轴(1)、安装套筒(2)、固定组件(3)和叶轮组件(8)，所述转轴(1)的外壁上套接有安装套筒(2)，所述安装套筒(2)的外壁上设置有固定组件(3)，所述固定组件(3)的外壁上设置有叶轮组件(8)； 所述固定组件(3)包括第一安装槽(31)、插接板(32)、第二插接槽(33)、第二插接块(34)、移动槽(35)、移动块(36)、通孔(37)、插接杆(38)、卡槽(39)、弹簧(310)、导孔(311)、导杆(312)、顶块(313)和挤压螺母(314)，所述安装套筒(2)的外壁上开设有多个第一安装槽(31)，所述第一安装槽(31)的内部上插接有插接板(32)，所述第一安装槽(31)的底端内壁两侧上均开设有第二插接槽(33)，所述插接板(32)的底端外壁上对应第二插接槽(33)固定有第二插接块(34)，且第二插接块(34)位于第二插接槽(33)内，所述安装套筒(2)位于第一安装槽(31)两侧的外壁上均开设有移动槽(35)，所述移动槽(35)的内部上滑动安装有移动块(36)，所述移动槽(35)的一侧内壁上对应第二插接槽(33)贯通开设有通孔(37)，所述通孔(37)的内部上插接有插接杆(38)，且插接杆(38)的一端固定于移动块(36)的外壁，所述第二插接块(34)的一侧上对应插接杆(38)开设有卡槽(39)，且插接杆(38)的另一端位于卡槽(39)内，所述移动槽(35)的一侧内壁上焊接有两个弹簧(310)，且弹簧(310)的另一端焊接于移动块(36)的外壁。 | F03B3/12
342 | CN215566360U | 一种基于弧形永磁电机的波浪能发电装置 | 2021-08-24 | 未缴年费 | 合肥市武汉大学创新技术研究院 | 本实用新型公开了一种基于弧形永磁电机的波浪能发电装置，包括弧形电机本体、摆动组件、支撑组件和质量块，弧形电机本体包括电机壳体，电机壳体的顶端设置有封装外壳；摆动组件设置在弧形电机本体的顶部，摆动组件包括浮子，浮子的底端固定连接有摆杆，摆杆的底端设置有动子，动子的底端设置有多个永磁体；支撑组件设置在电机壳体的底端，支撑组件包括电机支架，电机支架的底端设置有阻尼板；质量块的顶部设置有锚链，锚链的其中一端和固定连接在连接组件内。本实用新型的有益效果是：本实用新型浮子、摆杆、动子三者固定连接，装置稳定性好，而且直接驱动电机发电，能量转换过程中几乎没有能量损失，发电效率高。 | 1.一种基于弧形永磁电机的波浪能发电装置，其特征在于，包括： 弧形电机本体，所述弧形电机本体包括电机壳体(5)，所述电机壳体(5)的顶端设置有封装外壳(4)； 摆动组件，所述摆动组件设置在弧形电机本体的顶部，且贯穿封装外壳(4)的顶端，所述摆动组件包括浮子(1)，所述浮子(1)的底端固定连接有摆杆(2)，所述摆杆(2)的底端设置有动子(10)，所述动子(10)的底端设置有多个永磁体(12)； 支撑组件，所述支撑组件设置在电机壳体(5)的底端，所述支撑组件包括电机支架(6)，所述电机支架(6)的底端设置有阻尼板(7)，所述阻尼板(7)的顶端设置有连接组件； 质量块(9)，所述质量块(9)的顶部设置有锚链(8)，所述锚链(8)的其中一端和固定连接在连接组件内。 | F03B13/14
343 | CN113931785A | 一种基于声波的恒流波浪发电装置 | 2021-10-09 | 撤回 | 台州市正飞科技有限公司 | 本发明属于波浪发电技术领域，具体涉及一种基于声波的恒流波浪发电装置, 包括赫姆霍兹旋转木马、震荡浮子、震荡臂、液压气缸和恒流组件，所述赫姆霍兹旋转木马与震荡浮子连接，所述震荡浮子还与震荡臂固定连接，所述震荡臂与液压气缸活动连接，所述恒流组件设于赫姆霍兹旋转木马下侧。本发明通过海浪的声音通过共振来使得赫姆霍兹共振器转动产生动能，再通过动能来增加和减缓震荡臂的震荡幅率，保证液压气缸的运行效率，从而保证发电机的效率恒定，使得输出的电流为恒定电流，其中切换结构与传动结构的不同位置连接实现加剧和减缓震荡臂的幅率，正向则把动能传输到气缸来增加震荡幅率，反向则通过赫姆霍兹推力来抵消波浪带来的力。 | 1.一种基于声波的恒流波浪发电装置，其特征在于，包括赫姆霍兹旋转木马(1)、震荡浮子(2)、震荡臂(3)、液压气缸(4)和恒流组件(5)，所述赫姆霍兹旋转木马(1)与震荡浮子(2)连接，所述震荡浮子(2)还与震荡臂(3)固定连接，所述震荡臂(3)与液压气缸(4)活动连接，所述恒流组件(5)设于赫姆霍兹旋转木马(1)下侧。 | F03B13/16
344 | CN113931787A | 一种利用防波堤的振荡水柱式波浪能发电装置 | 2021-10-16 | 驳回 | 长沙理工大学 | 本发明提出了一种利用防波堤的振荡水柱式波浪能发电装置，涉及波浪发电领域。包括用于固定于防波堤的箱体；箱体内部设有储气室，箱体设有与储气室连通的进水孔以及多个导气孔，箱体设有多个与任一导气孔对应的排气管，任一排气管设有发电组件，任一排气管的两端均设有用于改变排气管开口大小的流量阀；箱体设有用于隔断储气室与导气孔的阀门组件。本发明的阀门组件能将不同数量的导气孔与储气室连通，保证不同大小的海浪都能使排气管的发电组件充分利用风能发电；流量阀能改变排气管开口大小，以改变排气管中气流流速，排气管开口越小，气流流速越快，保证海浪较小时，排气管中的气流仍能带动发电组件进行发电。 | 1.一种利用防波堤的振荡水柱式波浪能发电装置，其特征在于，包括用于固定于防波堤的箱体；所述箱体内部设有储气室，所述箱体设有与所述储气室连通的进水孔以及多个导气孔，所述箱体设有多个与任一所述导气孔对应的排气管，任一所述排气管设有发电组件，任一所述排气管的两端均设有用于改变所述排气管开口大小的流量阀；所述箱体设有用于隔断储气室与导气孔的阀门组件。 | F03B13/24
345 | CN215521123U | 潮汐能和风力结合的发电装置 | 2021-07-15 | 未缴年费 | 上海海事大学 | 本实用新型涉及节能环保技术领域，特别是涉及一种潮汐能和风力结合的发电装置。包括固定杆、漂浮件、风力发电机组、水力发电机组和固定件；漂浮件套设在固定杆上，风力发电机组和水力发电机组均安装在固定杆上，且风力发电机组和水力发电机组分别位于漂浮件的上方和下方，固定件活动套接在固定杆的下端。通过将潮汐能和风力结合进行发电，并且可以根据需求采用固定和漂浮两种方式对装置进行使用，使用方便，提高了发电效率，节能环保。 | 1.一种潮汐能和风力结合的发电装置，其特征在于：包括固定杆、漂浮件、风力发电机组、水力发电机组和固定件； 所述漂浮件套设在固定杆上，所述风力发电机组和所述水力发电机组均安装在固定杆上，且风力发电机组和水力发电机组分别位于漂浮件的上方和下方，所述固定件活动套接在固定杆的下端。 | F03D9/25
346 | JP2022009457A | 一种水力发电机的安装方法 | 2021-10-25 | 驳回 | Ihi Corp | “问题”提供一种能够容易地安装水流发电装置的水流发电装置的安装方法。 “解决方法”配置在水底的锚4相对于系留绳索3将浮体2系留在水中，将设置在浮体2上的涡轮20通过水流FW旋转进行发电的水流发电装置1的设置方法，是将浮体2和锚4通过系留绳索3连接的状态下，通过台船6将浮体2转移到设置水域的转移工序，以及将浮体2和锚4转移到设置水域。 图5是选择图。 | [CLAIM 1] In the installation method of the water flow power generating device, the floating body is moored in water by a mooring rope to an anchor arranged on the bottom of the water, and the turbine provided in the floating body is rotated by a water flow to generate power. The installation method. a water-flow power generator includes : a transfer process of transferring the floating body and the anchor to an installation water area by a ship in a state of connecting the floating body with the mooring rope; and an arrangement process of settling the anchor in the installation water area, mooring the anchor with the mooring rope, and arranging the floating body in water. | F03B13/10
347 | JP2022006726A | 导水控制水力发电机 | 2020-06-24 | 未缴年费 | Nakaoka Katsuei | [课题]关注自古以来从山间部流出的丰富的河川资源没有被充分利用这一点，并加以利用。[解决手段]河水在窄差U型形成基础上蓄水增加后，随着(A)导水起底，隆起迅速下落(B)沉水到达U型留1沟形成基础，被后续水压推动(C)流速转移到留水1沟形成基础(D)由起底角度隆起的泄水压(H)传递到受轴，齿轮大小组合旋转(G)形成发电的装置是(E)设置在浮袋上，(K)连接固定在保持纵轴地下埋没基础上，以对应水位上下移动的结构为特征的导水控制水力发电装置。[选择图]图1 | The river water is stored by a narrow difference U-shaped foundation, and is supplied amplify A) as the water conveyance bottom is raised. The device is (E) installed on a floating bag (E) : (D) a flow rate is shifted to a channel forming foundation of a water-immersed U-shaped groove, (C) a flow velocity is shifted to a groove forming foundation of a distillate 1, and (D) a water discharge pressure swelled by a bottom raising angle is transmitted to a receiving shaft, and (G) the electric power generation is performed by the gear and the device. The water-supplying control hydraulic power unit characterized by the structure which is connected and fixed to the holding vertical-axis underground burial foundation and respond to a water level up-and-down movement. | F03B17/06
348 | CN113915051A | 一种波浪发电机用浮子回收装置 | 2021-09-30 | 撤回 | 台州市正飞科技有限公司 | 本发明属于波浪发电技术领域，具体涉及一种波浪发电机用浮子回收装置, 包括振荡式浮子、收缩组件、震荡臂、触发组件和拉伸组件，所述振荡式浮子与收缩组件固定连接，所述振荡式浮子与震荡臂下侧固定连接，所述触发组件设于震荡臂内，所述拉伸组件一端连接于震荡臂的下半部分。本发明通过气垫的方式使得振荡浮子能够实现回收，并且通过两个触发模块来实现控制气垫的回收，并且还通过拉伸组件来使得振荡式浮子能够上升和下降，使得装置可以适应不同海水高度，在受到波浪冲击时，还可以抬起振荡式浮子，避免振荡式浮子受到波浪冲击而断裂或者被波浪冲走，造成部件丢失的问题。 | 1.一种波浪发电机用浮子回收装置，其特征在于，包括振荡式浮子(1)、收缩组件(2)、震荡臂(3)、触发组件(4)和拉伸组件(5)，所述振荡式浮子(1)与收缩组件(2)固定连接，所述振荡式浮子(1)与震荡臂(3)下侧固定连接，所述触发组件(4)设于震荡臂(3)内，所述拉伸组件(5)一端连接于震荡臂(3)的下半部分，所述震荡臂(3)的左侧连接有液压气缸(6)，所述液压气缸(6)左侧设有固定座(7)。 | F03B13/16
349 | CN215486347U | 一种设在浮标锚链上的波浪能发电装置 | 2021-09-13 | 未缴年费 | 青岛远洋船员职业学院 | 本实用新型提出了一种设在浮标锚链上的波浪能发电装置，该装置包括：上罩壳、下罩壳、齿条、弹簧、发电机、发电机齿轮，其中上罩壳上设有限位安全绳，本装置设于浮标锚链上，当浮标受风浪作用发生运动时，本装置可将浮标对锚链冲击过程中所蕴含的机械能回收，并转化为电能，进而供电给浮标内的工作设备，实现了对可再生能源的回收利用，除此之外，相比于利用蓄电池方式为浮标工作设备供电来讲，本实用新型发电装置产生的电力可以直接供给浮标内的工作设备，省去更换蓄电池等中间环节，维护方便，操作简单。 | 1.一种设在浮标锚链上的波浪能发电装置，其特征在于：该装置包括上罩壳(1)、下罩壳(2)、齿条(3)、弹簧(4)、发电机(5)、发电机齿轮(6)，其中上罩壳(1)设有限位安全绳(101)，所述上罩壳(1)通过锚链与浮标连接，所述下罩壳(2)通过锚链锚碇于水底。 | F03B13/18
350 | CN215498384U | 一种波浪能发电装置电气转换与控制系统 | 2021-04-13 | 未缴年费 | 国家海洋技术中心 | 本实用新型涉及一种波浪能发电装置电气转换与控制系统，属于波浪能发电技术领域；其特征在于，包括：用于实现波浪能发电装置输入电力的交流转换为直流，并提供反馈控制信号的电气转换电路；接收电气转换电路输出的直流电能，并进行存储的蓄电池；将蓄电池输出的直流电转换为交流电的逆变器；电气转换电路包括：整流电路接收波浪能发电装置的三相交流电，并对波浪能发电装置的三相交流转换为直流电并进行升降压和稳压控制；滤波电路接收整流电路输出的直流电，并对直流电进行滤波处理，过滤掉直流电中的交流成分；反馈控制电路根据波浪能发电装置输出功率的变化调整充电功率，优化功率匹配关系，提高波浪能发电装置的电能转换效率。 | 1.一种波浪能发电装置电气转换与控制系统，其特征在于，至少包括： 用于实现波浪能发电装置输入电力的交流转换为直流，并提供反馈控制信号的电气转换电路； 接收电气转换电路输出的直流电能，并进行存储的蓄电池； 将所述蓄电池输出的直流电转换为交流电的逆变器；其中： 所述电气转换电路包括： 整流电路，所述整流电路接收波浪能发电装置的三相交流电，并对上述波浪能发电装置的三相交流转换为直流电并进行升降压和稳压控制； 滤波电路，所述滤波电路接收整流电路输出的直流电，并对直流电进行滤波处理，过滤掉直流电中的交流成分； 反馈控制电路；所述的反馈控制电路根据波浪能发电装置输出功率的变化调整充电功率。 | H02J7/14
351 | CN113898523A | 一种基于潮汐能的发电装置及其使用方法 | 2021-10-22 | 撤回 | 台州市云涛连雾科技有限公司 | 本发明涉及潮汐发电技术领域，具体涉及一种基于潮汐能的发电装置及其使用方法；箱体的一侧设置有第一进水口和第二进水口，涡轮机设置于第一进水口的内部，冲击检测板设置于活动槽的内部，第一阀门设置于第一进水口的上方，第二阀门设置于第二进水口的上方，浮动板与限位架活动连接，齿条与所体滑动连接，连接杆的两端分别与齿条和浮动板固定连接，齿轮与发电机转动连接，浮动板带动齿条上升或下降，使得发电机发电，波浪发电组件可以通过液面差吸收较小的潮汐能，当潮汐所带来的冲击较大时，第一阀门将第一进水口关闭，从而保护涡轮机。 | 1.一种基于潮汐能的发电装置，其特征在于，所述基于潮汐能的发电装置包括箱体、涡轮机、保护组件和波浪发电组件，所述箱体的一侧设置有第一进水口和第二进水口，所述第二进水口设置于所述第一进水口的上方，所述第一进水口和所述第二进水口之间设置有活动槽，所述涡轮机设置于所述第一进水口的内部，所述保护组件包括冲击检测板、第一阀门和第二阀门，所述冲击检测板设置于所述活动槽的内部，所述第一阀门设置于所述第一进水口的上方，所述第二阀门设置于所述第二进水口的上方； 所述波浪发电组件包括限位架、浮动板、连接杆、齿条、发电机和齿轮，所述限位架设置于所述箱体的内部，所述浮动板与所述限位架活动连接，并位于所述限位架的内部，所述齿条与所述箱体滑动连接，并位于所述箱体远离所述第一进水口的一侧，所述连接杆的两端分别与所述齿条和所述浮动板固定连接，所述发电机的数量为多个，每个所述发电机间隔均匀设置于所述齿条远离所述连接杆的一侧，所述齿轮的数量为多个，每个所述齿轮分别与对应的所述发电机转动连接，并均与所述齿条啮合。 | F03B13/26
352 | CN113882990A | 动能水力发电站 | 2021-11-05 | 驳回 | 李桂江 | 本发明提供了动能水力发电站，在河道中间或一侧位置处设置的溢流水坝，在溢流水坝和河岸之间向下游方向修建有恒流水渠，所述恒流水渠设置有若干个水轮机，水轮机连接发电机，所述发电机输出端连接输变电设备或电网。本设计中，利用了河流巨大的流量动能发电，而不是利用水位高差势能发电。颠覆了筑坝截流、利用水流落差发电的势能发电方式，避免花费巨资修建高坝，以及高坝产生的一系列负面影响和风险。将全国现有的水电装机容量从5.4亿千瓦增加到30亿千瓦，使有限的水力落差资源，发出更多的电能。 | 1.动能水力发电站，其特征在于：包括在河道中间或一侧位置处设置的溢流水坝，所述溢流水坝和河岸之间向下游方向修建有恒流水渠，所述恒流水渠设置有若干个水轮机，水轮机连接发电机，所述发电机输出端连接输变电设备或电网。 | F03B13/08
353 | CN113882998A | 一种基于波浪强度智能调节的浮动式海浪发电设备 | 2021-10-18 | 撤回 | 樊军霞 | 本发明提供一种基于波浪强度智能调节的浮动式海浪发电设备，包括反馈机构，所述反馈机构包括T型架，所述T型架底部的左右两侧开始有滑槽，所述滑槽的内部活动连接有槽块，所述槽块的后侧设置有固定棘块，所述固定棘块远离T型架的一侧设置有磁性棘齿。该基于波浪强度智能调节的浮动式海浪发电设备，当海浪强度变强时，海浪冲击力度加大，折板受力相向转动压缩复位弹簧，同时槽块转动限位滑槽，T型架触发上升反馈，当T型架上升时，U型齿条随之上升啮合齿盘，使凸轮盘转动，基于连杆传动，活动板相向移动收缩进入波板内部，进而减小波板和活动板的受力总面积，避免海浪强度过大时导致承接组件损坏，保持转换电能的稳定。 | 1.一种基于波浪强度智能调节的浮动式海浪发电设备，包括反馈机构(2)，其特征在于：所述反馈机构(2)包括T型架(21)，所述T型架(21)底部的左右两侧开始有滑槽(22)，所述滑槽(22)的内部活动连接有槽块(23)，所述槽块(23)的后侧设置有固定棘块(24)，所述固定棘块(24)远离T型架(21)的一侧设置有磁性棘齿(25)，所述磁性棘齿(25)远离T型架(21)的一侧设置有电磁铁(26)，所述槽块(23)的后端固定连接有折板(27)，所述折板(27)的底部弹性连接有复位弹簧(28)。 | F03B15/00
354 | CN113890390A | 一种波浪能发电装置的直流转换系统及运行方法 | 2021-09-14 | 驳回 | 三峡大学 | 本发明提供了一种波浪能发电装置的直流转换系统，它包括搭载在海洋装备上的波浪能发电装置，所述波浪能发电装置所产生的交流电源与整流单元相连通；所述整流单元与滤波单元相连，所述滤波单元与DC/DC变换单元相连，所述DC/DC变换单元与稳压单元相连，所述稳压单元与储能单元相连，所述储能单元与海洋装备的用电单元相连，并提供稳定的电能。此系统利用作用在装备上的波浪能，通过采集机构捕获波浪，经机械结构将波浪能转换为机械能，再驱动发电机发出电能，最后通过本发明的系统设计将电能提供给设备自身使用或为其他设备提供便携式电源。 | 1.一种波浪能发电装置的直流转换系统，其特征在于：它包括搭载在海洋装备上的波浪能发电装置，所述波浪能发电装置所产生的交流电源与整流单元(1)相连通；所述整流单元(1)与滤波单元(2)相连，所述滤波单元(2)与DC/DC变换单元(3)相连，所述DC/DC变换单元(3)与稳压单元(4)相连，所述稳压单元(4)与储能单元(5)相连，所述储能单元(5)与海洋装备的用电单元相连，并提供稳定的电能。 | H02M7/06
355 | CN215398764U | 一种用于潮汐能发电机的搬运装置 | 2021-06-28 | 未缴年费 | 江苏光云环境科技有限公司 | 本实用新型涉及发电机搬运技术领域，且公开了一种用于潮汐能发电机的搬运装置，包括放置板，所述放置板上表面的中部插接有放置装置，所述放置板上表面的左侧固定连接有放置框，所述放置框的内部固定连接有支撑板，所述放置框的外侧面插接有移动杆。该用于潮汐能发电机的搬运装置，通过液压缸旋转带动移动架向内翻转，再经过移动架向内移动将发电机向左移动至支撑板的上表面，进而更便于操作人员调整发电机在该装置内的位置，加快了操作人员操纵该装置内零部件搬运发电机的速度，节省了操作人员搬运移动发电机过程中所耗费的体力，提高了操作人员的搬运效率，进一步增强了该装置内零部件在工作过程中的使用效果。 | 1.一种用于潮汐能发电机的搬运装置，包括放置板(1)，其特征在于：所述放置板(1)上表面的中部插接有放置装置(2)，所述放置板(1)上表面的左侧固定连接有放置框(3)，所述放置框(3)的内部固定连接有支撑板(4)，所述放置框(3)的外侧面插接有移动杆(5)，所述移动杆(5)的外表面套接有缓冲弹簧(6)，所述缓冲弹簧(6)的外端与放置框(3)的内部固定连接，所述移动杆(5)的内端固定连接有移动框(7)，所述移动框(7)的内部设置有移动柱(8)，所述移动框(7)上表面的右侧设置有固定销(9)，所述移动柱(8)的内侧面固定连接有连接杆(10)，所述连接杆(10)的左侧面固定连接有接触板(11)，所述放置板(1)上表面的右侧固定连接有阻挡板(12)，所述放置板(1)的内部固定连接有支撑片，所述支撑片的内部插接有传动杆(13)，所述传动杆(13)的外表面与放置板(1)的内部插接，所述放置板(1)正面的右侧固定连接有传动电机(14)，所述传动电机(14)的输出端与位于左侧的传动杆(13)的前端插接，所述传动杆(13)的外表面套接有滚动轴(15)，所述传动杆(13)外表面的前侧套接有传动轮(16)，位于左侧的传动轮(16)和位于右侧的传动轮(16)的外表面通过皮带(17)传动连接，所述放置板(1)上表面的右侧插接有辅助板(18)，所述放置板(1)的内部固定连接有固定弹簧(19)，所述固定弹簧(19)的顶端与辅助板(18)的下表面固定连接； 所述放置装置(2)包括移动轨(201)，所述移动轨(201)外表面的底部滑动连接有移动块(202)，所述移动块(202)的右侧面固定连接有固定板(203)，所述移动轨(201)右侧面的顶部固定连接有推杆电机(204)，所述推杆电机(204)的输出端与固定板(203)上表面的左侧插接，所述固定板(203)上表面的前后两侧均转动连接有转盘(205)，所述固定板(203)的外侧面插接有操作杆(206)，所述操作杆(206)的内端固定连接有第一传动齿轮(207)，所述转盘(205)的底端固定连接有第二传动齿轮(208)，所述第一传动齿轮(207)与第二传动齿轮(208)啮合，所述转盘(205)的上表面固定连接有辅助杆(209)，所述辅助杆(209)的外表面滑动连接有移动架(210)，所述转盘(205)的上表面固定连接有液压缸(211)，所述液压缸(211)的输出端与移动架(210)的内侧面插接。 | B62B3/02
356 | CN215408970U | 一种工作效率高且稳定性好的水力发电机 | 2021-07-21 | 未缴年费 | 江苏惠博机电科技股份有限公司 | 本实用新型公开了一种工作效率高且稳定性好的水力发电机，包括发电机本体，所述发电机本体底部的左侧固定安装有固定卡套，所述固定卡套正面的顶部转动安装有转轴，所述转轴的底部转动连接有伸缩支撑杆。本实用新型通过阻尼减震器的设置，在发电机本体进行工作时，阻尼减震器可以对产生的震动进行减震，且在减震的同时，震动会导致阻尼减震器发生晃动，通过滑块在滑槽内腔进行上下滑动的设置，可以使阻尼减震器进行小幅度的晃动，从而达到了有效进行缓冲减震的作用，使发电机本体在进行工作时较为稳定，同时解决了目前的稳定结构对水力发电机的稳定效果较差，较差的稳定性会影响水力发电机在工作时的工作效率的问题。 | 1.一种工作效率高且稳定性好的水力发电机，包括发电机本体(1)，其特征在于：所述发电机本体(1)底部的左侧固定安装有固定卡套(2)，所述固定卡套(2)正面的顶部转动安装有转轴(4)，所述转轴(4)的底部转动连接有伸缩支撑杆(5)，所述伸缩支撑杆(5)的底部转动安装有支撑板(6)，所述固定卡套(2)的正面开设有滑槽(20)，所述滑槽(20)的内腔活动卡设有滑块(3)，所述滑块(3)的正面转动安装有连接块(21)，所述连接块(21)的正面转动安装有阻尼减震器(8)，所述阻尼减震器(8)的底部固定安装有底板(7)，所述底板(7)正面的右侧转动安装有固定杆(9)，所述发电机本体(1)底部的右侧固定安装有连接管头(13)，所述连接管头(13)的底部活动套设有支撑托座(12)，所述固定卡套(2)的正面与背面均固定安装有螺纹套(14)，所述螺纹套(14)的内腔活动安装有螺纹杆(18)。 | F03B13/00
357 | CN215408973U | 高效双能利用波浪发电平台 | 2021-01-12 | 未缴年费 | 浙江海洋大学 | 高效双能利用波浪发电平台，所述自升式支撑平台底部安装有波浪能收集系统，波浪能收集系统上安装有浮筒，浮筒内设有聚能环，聚能环内设有环形腔体，环形腔体内安装有桩柱。本实用新型的优点是：本装置主要由自升式支撑平台、波浪能收集系统、液压系统、电力输出系统组成，通过波浪能存储与自动平稳调节机构使浮筒振荡能和波浪摩擦能双能发电整流融合，实现波浪能的更加稳定输出；除了大部分波浪与浮筒有效表面作用产生电能以外，涌入浮筒与桩柱环隙之间的小部分波浪通过与发电涂层摩擦产生电能，实现了第二级波浪能的实时收集传递。 | 1.高效双能利用波浪发电平台，包括自升式支撑平台(1)、波浪能收集系统(2)、浮筒(21)、聚能环(22)、环形腔体(23)、桩柱(24)、铜(25)、聚四氟乙烯(26)、发电涂层(27)、波浪齿条(28)、电力输出系统(3)、液压系统(4)和群组液压油缸(41)，其特征是：所述自升式支撑平台(1)底部安装有波浪能收集系统(2)，波浪能收集系统(2)上安装有浮筒(21)，浮筒(21)内设有聚能环(22)，聚能环(22)内设有环形腔体(23)，环形腔体(23)内安装有桩柱(24)，桩柱(24)表面附着有铜(25)，铜(25)外层覆盖有聚四氟乙烯(26)，铜(25)和聚四氟乙烯(26)组成发电涂层(27)，发电涂层(27)电线连接电力输出系统(3)，浮筒(21)顶部安装有波浪齿条(28)，波浪齿条(28)啮合群组液压油缸(41)，群组液压油缸(41)通过油管连接安装在液压系统(4)上，液压系统(4)通过发电机连接电力输出系统(3)。 | F03B13/18
358 | CN215408976U | 能够利用水力发电余水动能的高效动力装置 | 2021-02-01 | 未缴年费 | 李汉明 | 本实用新型的能够利用水力发电余水动能的高效动力装置，进水箱一侧设置有进水口，进水口外连接有进水管；进水箱另一侧设置有出水口，出水口设置有自动排水阀；进水箱顶部设置有泵水口，泵水口内设置有向上开的单向阀；曲轴横向设置于曲轴箱内，曲轴中部设置有轴颈，轴颈与连杆底端活动连接；水塔竖直连接于机箱上；横隔板四周与水塔内侧壁固定连接；顶杆顶端垂直连接有受力盘；横隔板上连接有回射管；回射管的顶部开口弯曲向下朝向受力盘；水塔中部侧壁设置有溢水口；浮筒竖向设置于回射管上方的水塔中；中轴上下贯穿连接浮筒，中轴顶端套接于水塔顶端的活动孔内，中轴底端伸入回射管之间并且与受力盘中央固定连接。 | 1.一种能够利用水力发电余水动能的高效动力装置，其特征在于：包括机箱、曲轴、飞轮、水塔、浮筒和中轴； 所述机箱包括位于上部的进水箱和位于下部的曲轴箱；所述进水箱一侧设置有进水口，所述进水口外连接有进水管；所述进水箱另一侧设置有出水口，所述出水口设置有自动排水阀；所述进水箱顶部设置有泵水口，所述泵水口内设置有向上开的单向阀；所述进水箱中竖向贯穿有缸套，所述缸套底端与所述曲轴箱顶部连通；所述缸套内套接有活塞，所述活塞顶部固定连接有顶杆，所述活塞底部活动连接有连杆，所述连杆底端伸入所述曲轴箱内； 所述曲轴横向设置于所述曲轴箱内，所述曲轴中部设置有轴颈，所述轴颈与所述连杆底端活动连接；所述曲轴两端均伸出所述曲轴箱外，所述曲轴一端与所述飞轮连接，另一端为动力输出端； 所述水塔竖直连接于所述机箱上，所述水塔内腔底部与所述泵水口和缸筒连通；所述缸筒顶端连接有防水套，所述防水套套接于所述顶杆外；所述防水套顶端连接有横隔板，所述横隔板中央设置有对应所述顶杆的伸出口；所述横隔板四周与所述水塔内侧壁固定连接；所述顶杆顶端垂直连接有受力盘，所述受力盘的外径小于所述横隔板的外径；所述横隔板上连接有回射管，所述回射管底端贯穿连接所述横隔板，所述回射管的顶部开口弯曲向下朝向所述受力盘；所述水塔中部侧壁设置有溢水口，所述水塔顶端设置有活动孔； 所述浮筒竖向设置于所述回射管上方的水塔中，所述浮筒底端低于所述水塔的溢水口； 所述中轴上下贯穿连接所述浮筒，所述中轴顶端套接于所述水塔顶端的活动孔内，所述中轴底端伸入所述回射管之间并且与所述受力盘中央固定连接。 | F03B17/02
359 | CN113857710A | 一种焊接效果好的水力发电机制造筋板焊接装置 | 2021-11-05 | 驳回 | 湖南力韦水电设备制造有限公司 | 本发明提供一种焊接效果好的水力发电机制造筋板焊接装置。所述焊接效果好的水力发电机制造筋板焊接装置包括底座；固定安装在所述底座顶部用于放入操作工件的箱体；设置在所述箱体顶部内壁上用于焊接使用的焊接机械臂；开设在所述箱体侧边下部的调节口；活动设置在所述箱体侧边的壳体，所述壳体与所述调节口对应分布，所述壳体内固定安装有用于提供夹持动力源的液压缸，所述液压缸的输出杆活动贯穿所述调节口并延伸至所述箱体内；可拆卸安装在所述液压缸输出杆上、用于压紧固定焊接工件的压板。本发明提供的焊接效果好的水力发电机制造筋板焊接装置具有能够对不同尺寸筋板进行固定、固定稳定性好、使用灵活、提高了焊接效果的优点。 | 1.一种焊接效果好的水力发电机制造筋板焊接装置，其特征在于，包括： 底座； 固定安装在所述底座顶部用于放入操作工件的箱体； 设置在所述箱体顶部内壁上用于焊接使用的焊接机械臂； 开设在所述箱体侧边下部的调节口； 活动设置在所述箱体侧边的壳体，所述壳体与所述调节口对应分布，所述壳体内固定安装有用于提供夹持动力源的液压缸，所述液压缸的输出杆活动贯穿所述调节口并延伸至所述箱体内； 可拆卸安装在所述液压缸输出杆上、用于压紧固定焊接工件的压板。 | B23K31/02
360 | CN113864106A | 一种扇叶大小可调节的潮汐能发电装置及其使用方法 | 2021-08-26 | 撤回 | 温州富贾科技有限公司 | 本发明涉及一种扇叶大小可调节的潮汐能发电装置，地基的顶部固定连接有固定柱，固定柱的外壁滑动连接有下滑板和上滑板，且下滑板的底部与地基的顶部相碰触，固定柱内设有用于控制水流截面面积的控制组件，固定柱的一侧固定连接有水流测速仪，固定柱内设有发电机，发电机的输出轴固定连接有转盘，转盘内环形等距设有三个延伸至圆形槽内的第一叶片，圆形槽内固定连接有空心圆环，第一叶片内滑动连接滑动扇叶，圆形槽内设有驱动滑动扇叶滑动的驱动组件，上滑板的底部固定连接有超声波换能器；解决现有潮汐能发电装置扇叶大小固定不变，海水流速过大时扇叶容易伤害海洋生物，且影响发电机使用寿命的问题。 | 1.一种扇叶大小可调节的潮汐能发电装置，包括地基(1)，其特征在于，所述地基(1)的顶部固定连接有固定柱(2)，所述固定柱(2)的外壁滑动连接有下滑板(3)和上滑板(4)，且下滑板(3)的底部与地基(1)的顶部相碰触，所述固定柱(2)内设有用于控制水流截面面积的控制组件，所述固定柱(2)的一侧固定连接有水流测速仪(18)，所述固定柱(2)内设有发电机(19)，所述发电机(19)的输出轴固定连接有转盘(20)，所述转盘(20)内设有圆形槽(22)，所述转盘(20)内环形等距设有三个延伸至圆形槽(22)内的第一叶片(21)，所述圆形槽(22)内固定连接有空心圆环，所述第一叶片(21)内滑动连接有滑动扇叶(23)，所述圆形槽(22)内设有驱动滑动扇叶(23)滑动的驱动组件，所述上滑板(4)的底部固定连接有超声波换能器(39)。 | F03B13/26
361 | CN113864107A | 一种海底潮汐能发电机组用防护装置及其防护方法 | 2021-08-31 | 撤回 | 重庆恩倍克科技有限公司 | 本发明涉及一种海底潮汐能发电机组用防护装置，下底板的顶部固定连接有两个相对称的连接块，两个连接块的顶端固定连接有同一个上底板，下底板的顶部固定连接有发电机，下底板的顶部滑动连接有镂空金属框，且镂空金属框的顶部与上底板的底部滑动连接，下底板内设有用于对镂空金属框进行清扫的清扫组件，上底板的顶部转动连接有转动盘，转动盘的底部设有用于防护大块杂质对发电机撞击的防护组件，上底板的顶部设有用于控制水流流速的控制组件，发电机的顶部固定连接有水流测速仪；解决现有海底潮汐能发电机组无法及时驱散海洋生物的撞击或避免大块杂质的撞击，导致发电机组容易损坏，无法充分利用海浪能的问题。 | 1.一种海底潮汐能发电机组用防护装置，包括下底板(1)，其特征在于，所述下底板(1)的顶部固定连接有两个相对称的连接块(40)，两个所述连接块(40)的顶端固定连接有同一个上底板(4)，所述下底板(1)的顶部固定连接有发电机(2)，所述下底板(1)的顶部滑动连接有镂空金属框(3)，且镂空金属框(3)的顶部与上底板(4)的底部滑动连接，所述下底板(1)内设有用于对镂空金属框(3)进行清扫的清扫组件，所述上底板(4)的顶部转动连接有转动盘(17)，所述转动盘(17)的底部设有用于防护大块杂质对发电机(2)撞击的防护组件，所述上底板(4)的顶部设有用于控制水流流速的控制组件，所述发电机(2)的顶部固定连接有水流测速仪(36)。 | F03B13/26
362 | CN215367058U | 一种能够利用波浪双向发电的防波堤 | 2021-03-22 | 未缴年费 | 陈小玲 | 本实用新型涉及海岸设备技术领域，且公开了一种能够利用波浪双向发电的防波堤，包括有固定缇体和活动缇体，所述固定缇体的底面固定连接在海岸基床上，活动缇体的底面固定连接在固定缇体的顶面，固定缇体的内部主体由三组加固组件组成，三组加固组件以固定缇体为中心从左往右依次排列设置，每个加固组件均包括有弧空腔、若干个大弧形支板和若干个小弧形支板组成，活动缇体的迎水面设置有降低爬浪组件，通过设置加固组件，通过加固组件的设计，可有效分散海浪对固定缇体上冲击力的作用，利用弧空腔，可减小固定缇体整体的重量，利用大弧形支板和小弧形支板，可减小固定缇体裂缝、断裂、坍塌等情况发生的概率，有效延长了固定缇体的使用寿命。 | 1.一种能够利用波浪双向发电的防波堤，包括有固定缇体(1)和活动缇体(2)，活动缇体(2)呈梯形形状，活动缇体(2)的斜面为迎水面，其特征在于：所述固定缇体(1)的底面固定连接在海岸基床上，活动缇体(2)的底面固定连接在固定缇体(1)的顶面，固定缇体(1)的内部主体由三组加固组件(3)组成，三组加固组件(3)以固定缇体(1)为中心从左往右依次排列设置，每个加固组件(3)均包括有弧空腔(301)、若干个大弧形支板(302)和若干个小弧形支板(303)组成，大弧形支板(302)、小弧形支板(303)和固定缇体(1)形成的空隙皆为弧空腔(301)，大弧形支板(302)的侧壁与固定缇体(1)内部的内壁固定连接，小弧形支板(303)的两端与大弧形支板(302)的内壁固定连接，大弧形支板(302)与小弧形支板(303)呈相互对称设置，活动缇体(2)的迎水面设置有降低爬浪组件(4)。 | E02B3/06
363 | FR3111955A1 | 风力涡轮机装置，分别为水力发电机，具有滑动翼。 | 2020-06-30 | 驳回 | Tunetif | 本发明涉及一种风力涡轮机装置， 分别包括： 至少一个翼(12)， 前缘(22)和后缘(24)被接纳在支承框架(10)上，并且相对于支承框架具有平行于平移轴线(30)平移的运动自由度， 在第一端位置(36a)和第二端位置(36b)之间来回移动， 至少一个惯性储能器(14)，至少一个将机翼连接到惯性储能器(14)的传动装置(60)，至少一个连接到惯性储能器(14)的发电机(82)。 本发明特别适用于向电能分配网络提供能量。 图2 | Claims[Claim 1]1) Aerogenerator device, respectively hydrogenerator comprising : - a support frame (10), - at least one wing (12), with a leading edge (22) and a trailing edge (24) received on the support frame (10) and having relative to the support frame a freedom of movement in parallel translation to a translation axis (30), back and forth between a first end position (36a) and a second end position (36b), the wing (12) further having, relative to the support frame , a freedom of pivoting between a first wing angular position (38a) associated with the outward journey and a second wing angular position (38b) associated with the return, around a first pivot axis (40) substantially perpendicular to the 'translation axis (30).- a power take-off shaft (70), - at least one transmission (60) connecting the wing to the power take-off shaft (70), wherein the support frame comprises first stops (52a, 52b) for actuating a pivoting of the wing between the first wing angular position and the second wing angular position, in the vicinity of the end positions (36a, 36b). | F03D13/10
364 | CN113847186A | 一种循环水力发电装置 | 2021-09-30 | 撤回 | 王华才 | 本发明公开了一种循环水力发电装置，包括启动电源(1)、启动电机(2)、叶轮箱(3)、变速箱、发电机(6)、储水箱(8)、高压水泵(7)，启动电源(1)连接启动电机(2)用于为启动电机(2)提供电能，启动电机(2)的输出端安装有启动电机驱动轮(19)，叶轮箱(3)内部设置有叶轮组件，叶轮组件的其中一端伸出至叶轮箱(3)外部并连接一叶轮输入驱动轮(13)，叶轮输入驱动轮(13)与启动电机驱动轮(19)连接，叶轮组件的另一端伸出至叶轮箱(3)外部并连接一叶轮输出驱动轮(14)。本发明整体体积小，对各种场景无使用限制，可在任意场合进行应急使用；且采用水流进行发电，不使用柴油、汽油等高价能源，更加节省成本。 | 1.一种循环水力发电装置，其特征在于：包括启动电源(1)、启动电机(2)、叶轮箱(3)、变速箱、发电机(6)、储水箱(8)、高压水泵(7)，启动电源(1)连接启动电机(2)用于为启动电机(2)提供电能，启动电机(2)的输出端安装有启动电机驱动轮(19)，叶轮箱(3)内部设置有叶轮组件，叶轮组件的其中一端伸出至叶轮箱(3)外部并连接一叶轮输入驱动轮(13)，叶轮输入驱动轮(13)与启动电机驱动轮(19)连接，叶轮组件的另一端伸出至叶轮箱(3)外部并连接一叶轮输出驱动轮(14)，叶轮输出驱动轮(14)连接变速箱，变速箱输出端连接发电机(6)上安装的发电机驱动轮(17)，发电机(6)用于为高压水泵(7)以及外部设备供电； 储水箱(8)设置在叶轮箱(3)的底部，叶轮箱(3)与储水箱(8)连接贯通，高压水泵(7)的输入端连接储水箱(8)，高压水泵(7)的输出端连接至叶轮箱(3)顶部的高压进水口(9)内，通过高压水泵(7)输出的高压水来驱动叶轮组件转动，叶轮组件转动带动发电机(6)发电。 | F03B13/00
365 | CN113847187A | 一种利用高压气流传递能量的海洋波浪能发电装置 | 2021-09-02 | 驳回 | 河北工程大学 | 本发明涉及海洋能源技术领域，具体为一种利用高压气流传递能量的海洋波浪能发电装置，包括发电工作台，所述发电工作台的一端安装有电力储存装置，所述电力储存装置连接有涡轮发电机，所述涡轮发电机安装在发电工作台上，且涡轮发电机的左侧设置有气罐，所述气罐固定安装在发电工作台上，且气罐通过出气管与涡轮发电机相连接，该装置利用海浪的波动力带动活塞往复运动将空气压缩至气体处理装置进行储存，当气体处理装置达到定额压力时通过出气阀释放，利用限压阀和球形阀门控制出气量，从而产生稳定高压气流带动涡轮发电机运转，从而实现稳压发电，提高发电效率。 | 1.一种利用高压气流传递能量的海洋波浪能发电装置，包括发电工作台(1)，其特征在于：所述发电工作台(1)的一端安装有电力储存装置(14)，所述电力储存装置(14)连接有涡轮发电机(2)，所述涡轮发电机(2)安装在发电工作台(1)上，且涡轮发电机(2)的左侧设置有气罐(3)，所述气罐(3)固定安装在发电工作台(1)上，且气罐(3)通过出气管(31)与涡轮发电机(2)相连接，所述发电工作台(1)的另一端开设有齿条槽(12)，所述齿条槽(12)的前端对称焊接固定有两个中轴支架(11)，且齿条槽(12)的两侧焊接固定有两个导向杆(13)，且齿条槽(12)中插接有第一传动装置，所述第一传动装置连接有第二传动装置，所述第二传动装置的末端连接有进气装置。 | F03B13/14
366 | CN113847189A | 波浪能发电机组技术方案 | 2020-06-27 | 撤回 | 孙元新 | 一种以波浪能为动力，经过能量转换为机械能，从而产生液压能和气压能，实现液体流和气体流，通过液体流能或气体流能，来驱动水轮或汽轮发电机组运转发电，还可与反渗透水处理装置或直热式太阳能海水淡化配套，实现海水淡化，也可单独或多台配套，安装在海边合适位置作为海水泵使用。 | 1.一种以波浪能为动力，经过能量转换为机械能，从而产生液压能和气压能，实现液体流和气体流，通过液体流能或气体流能，来驱动水轮或汽轮发电机组运转发电的技术方案，它主要由船体(1)、波浪能柱塞泵(2)、供水主管(3)、全阻式水轮机(4)、发电机(5)、一级水槽(6)、二级水槽(7)、流量调节闸(8)、定位滑块(9)，排水槽(10)、调节阀(11)、定位架(12)等组成，主要结构为：定位架(12)固定安装在水底基础上，船体(1)通过定位滑块(9)与定位架(12)的脚柱滑动连接，波浪能柱塞泵(2)固定安装在船体(1)左右两侧，供水主管(3)固定安装在船体(1)支架上，出水管(B7)与供水主管(3)固定连接，全阻式水轮机(4)通过轴承、轴承座安装在船体(1)上平面一级水槽(6)、二级水槽(7)的适当位置，全阻式水轮机(4)叶片与水流方向成90度全面接触，且叶片与水槽内壁采用Y型胶条单向密封，水流不会因叶片与水槽间隙流失而浪费水流能，发电机(5)固定安装在船体(1)上平面，与全阻式水轮机(4)通过传动链活动连接，流量调节闸(8)固定安装在一级水槽(6)和二级水槽(7)的出水端，船体(1)的定位滑块(9)固定安装在船体(1)四周，与定位架(12)的脚柱滑动连接，排水槽(10)固定安装在船体(1)前部左右两边，其中波浪能柱塞泵(2)主要由浮筒(B1)、浮筒杆动力臂(B2)、浮筒杆阻力臂(B3)、拨叉(B4)、浮筒杆转轴(B5)、浮筒杆支架(B6)、出水管(B7)、柱塞缸(B8)、柱塞杆(B9)、柱塞(B10)、U形螺栓(B11)、进水单向阀(B12)、出水三通(B13)、出水单向阀(B14)、泵座(B15)组成，其主要结构为：浮筒(B1)固定安装在浮筒杆动力臂(B2)前端，浮筒杆动力臂(B2)与浮筒杆阻力臂(B3)为一体，成90度结构，通过浮筒杆转轴(B5)与浮筒杆支架(B6)活动连接，柱塞缸(B8)通过U形螺栓(B11)固定安装在泵座(B15)上，柱塞(B10)通过螺母固定安装在柱塞杆(B9)两端，装入柱塞缸(B8)内，与柱塞缸(B8)内壁密封活动连接，出水三通(B13)，一端通过法兰与柱塞缸(B8)进出水端固定连接，一端与进水单向阀(B12)固定连接，另一端与出水单向阀(B14)固定连接，左右柱塞泵(B8)两端的出水单向阀(B14)的出水端通过管道、三通与出水管(B7)固定连接，浮筒杆支架(B6)和泵座(B15)通过螺栓与船体(1)固定连接，其工作原理是：当机组置入水中固定完毕后，浮筒在海水面波浪的作用下上下起伏，浮筒带动浮筒杆动力臂上下运动，通过浮筒杆转轴，带动浮筒杆阻力臂左右运动，浮筒杆阻力臂通过拨叉拨动柱塞杆、柱塞往复运动，当浮筒上浮时，浮筒杆阻力臂向左摆动，通过拨叉推动柱塞杆、柱塞向左运动，此时，左边柱塞缸出水端产生压力，进水单向阀在压力的作用下关闭，出水单向阀在压力的作用下开启，柱塞将左边柱塞缸内的水压出缸体，通过出水管将水送至供水主管，与此同时，右柱塞缸柱塞向左运动，缸内产生负压，在负压和海水外压的作用下，右边进水单向阀开启，出水单向阀关闭，将水吸入柱塞缸内，当浮筒随波浪下降时，在浮筒和浮筒杆动力臂重量的作用下，浮筒杆阻力臂向右运行，此时，右柱塞缸排水，左柱塞缸吸水，周而复始，在波浪能的作用下波浪能柱塞泵会不停的工作，水通过管道源源不断送入一级水槽，一级水槽注满水后，开启调节水闸放水，在水流能的作用下全阻式水轮机开始运转，通过传动链带动发电机运转发电，当水流入二级水槽至水满时，开启二级调节水闸，启动第二组发电机组，调节水闸通过调节流量控制全阻式水轮机转速，以符合发电机转速，保证发电机运转稳定，正常发电，通过二级水槽流出得水，经特殊设计的排水槽排出至海水面，在排水流量的作用下，给水面波浪助力，使波浪增加起伏高度，有助于波浪能柱塞泵工作，波浪能柱塞泵的工作压力可以通过计算浮筒浮力和浮筒加浮筒杆动力臂重力来平衡左右柱塞泵的工作压力，在海水涨落潮时，船体定位滑块会沿着定位架脚柱上升下降，使机组不受潮汐影响正常运行工作，当把波浪能柱塞泵以水位线为轴心，翻转180度倒置安装在船体上时，置柱塞泵(B8)于水面以上，柱塞泵即成为空气压缩泵，可根据汽轮机的压缩空气流量和压力要求，配套波浪能柱塞泵数量，以满足汽轮发电机组的动力要求，将波浪能柱塞泵与反渗透水处理装置配套，还可实现海水淡化，也可将波浪能柱塞泵固定安装在海边水面合适位置作为海水泵使用。 | F03B13/20
367 | CN215333218U | 一种多功能水力发电装置 | 2021-07-19 | 未缴年费 | 李荣云; 沙胜玉; 尹钰衡 | 本实用新型公开了一种多功能水力发电装置，发电机固定安装在前侧的支撑架前端上侧；支撑架左右两端分别固定有长围板和短围板，长围板之间固定有长围网，短围板之间固定有短围网。当水流从上往下流动并冲击水斗，水斗可以利用旋板带动转筒通过转轴转动，这样可以进行水力发电，因为支撑架位于水流前后两侧，所以水流冲下来的后，会在支撑架之间流动，而通过在支撑架左右两侧分别设有长围板、长围网以及短围板、短围网，可以使水透过，但是将垃圾阻隔在长围网与短围网之间，这样起到集中收集垃圾的作用，便于后期进行打捞垃圾的工作，以解决如今的水力发电装置只起到发电的作用，难以将水中的垃圾收集起来的问题。 | 1.一种多功能水力发电装置，包括支撑架(1)和发电机(2)，所述支撑架(1)有两个，两个所述支撑架(1)呈前后分布，所述发电机(2)固定安装在前侧的所述支撑架(1)前端上侧，其特征在于： 所述支撑架(1)左右两端分别固定有长围板(5)和短围板(10)，所述长围板(5)之间固定有长围网(13)，所述短围板(10)之间固定有短围网(14)； 前侧的所述支撑架(1)前端下侧固定有底板(9)，所述底板(9)上端左右两侧均固定安装有电动伸缩轴(6)，所述电动伸缩轴(6)的动力端之间固定安装有载人箱(7)，所述载人箱(7)前端设有进入口(8)，所述载人箱(7)内壁安装有一对升降开关(15)。 | F03B13/00
368 | CN215333222U | 一种便于检修的水力发电机组用调速器 | 2021-01-27 | 未缴年费 | 武汉起班机电技术有限公司 | 本实用新型公开了一种便于检修的水力发电机组用调速器，包括底座，所述水力发电机组用调速器还包括有：侧板，所述侧板另一端固定安装有第一卡块，所述侧板靠近第一卡块一端顶部固定安装有第二卡块，所述底座通过弹簧弹性连接有限位块。本实用新型中，用手拨动拨片，拨片通过连接块带动限位块滑动，压缩弹簧，限位块失去对第一卡块的限制，侧板从外壳一侧滑下，然后松开拨片，使得限位块在弹簧的弹力作用下复位，当侧板滑动至第二卡块卡合在限位块上表面上时，侧板停止滑动，工作人员可以对外壳内部的设施进行检修，防止了侧板掉下，便于维护调速器，提高了水力发电机组用调速器的使用效果。 | 1.一种便于检修的水力发电机组用调速器，包括底座(7)，其特征在于，所述底座(7)上表面通过螺钉固定安装有外壳(5)，所述外壳(5)一端固定安装有面板(1)，所述水力发电机组用调速器还包括有： 侧板(3)，所述侧板(3)一端固定安装有滑块(6)，所述滑块(6)嵌设在外壳(5)内部，所述侧板(3)通过滑块(6)与外壳(5)一侧滑动连接，所述侧板(3)另一端固定安装有第一卡块(8)，所述侧板(3)靠近第一卡块(8)一端顶部固定安装有第二卡块(13)，所述底座(7)内部嵌设有弹簧(10)，所述底座(7)通过弹簧(10)弹性连接有限位块(9)，且所述限位块(9)外表壁固定安装有连接块(11)，所述连接块(11)一端固定安装有拨片(12)。 | F03B15/00
369 | JP2021195776A | 屏幕装置和水力发电装置 | 2020-06-12 | 驳回 | Wollah Co Ltd | “问题”提供一种能够避免繁琐的网屏再生工作，并且能够防止由于网屏上的异物沉积而导致的水力发电装置的发电效率降低的网屏装置和水力发电装置。 “解决方法”具备了设置在水路内，通过流经水路内的流体旋转，将上述流体内的异物采集到外表，使净化后的流体流入内侧的屏幕，以及设置在上述水路内，将流入上述水路内的净化后的流体与上述水路内的流体进行区划的状态下流向下游的流路。 图2是选择图。 | A screen rotatably installed in a waterway and collecting the foreign matter in the fluid on the outer surface and making the purified fluid flow into the inside, and a flow passage installed in the waterway and flowing the purified fluid flowing into the inside of the screen to the downstream side in a state of being partitioned with the fluid in the water channel are provided. The screen device is provided with the screen device. | E02B5/08
370 | CN113818983A | 小型通用水力发电机 | 2021-09-26 | 撤回 | 计算机辅助工程移动顾问有限公司 | 本发明公开一种小型通用水力发电机，包括有一个以上并排布置的水力发电模块；水力发电模块包括有安装座、发电系统和升降机构，发电系统包括有筒状轨道、螺旋叶片、主轴和发电机；筒状轨道倾斜设置，所述升降机构设置于安装座的后侧，筒状轨道的输出端连接于安装座，筒状轨道的输入端连接于升降机构的顶部，所述筒状轨道的输入端高于筒状轨道的输出端；所述主轴的上端通过传动机构连接发电机的输入端。水力发电模块包括有安装座、发电系统和升降机构，整体模块化设计，可依据不同的水流面积，并联装设多个水力发电模块，适应任何大小不同的水流区域，安装方便，通用性好；筒状轨道的设计，提高了筒状轨道的水流的利用率，进一步提高发电量。 | 1.一种小型通用水力发电机，其特征在于：包括有一个以上并排布置的水力发电模块； 其中： 所述水力发电模块包括有安装座、发电系统和升降机构，所述发电系统包括有筒状轨道、螺旋叶片、主轴和发电机；所述筒状轨道倾斜设置，所述升降机构设置于安装座的后侧，所述筒状轨道的输出端连接于安装座，所述筒状轨道的输入端连接于升降机构的顶部，所述筒状轨道的输入端高于筒状轨道的输出端；所述螺旋叶片套设于主轴上，所述主轴和螺旋叶片一同设置于筒状轨道中，所述主轴的上端伸出筒状轨道的输出端外，所述主轴的上端通过传动机构连接发电机的输入端。 | F03B13/00
371 | CN113818985A | 振荡浮子式波浪能发电装置 | 2020-03-03 | 撤回 | 史玉成 | 本发明公开了一种振荡浮子式波浪能发电装置，该波浪能发电装置包括支架、外壳、浮子、动力机构、传动机构，所述浮子使动力机构反复转动，所述外壳设置在支架上，外壳从左往右依次设置有动力机构、传动机构，所述动力机构使传动机构往一个方向转动，所述本发明科学合理，使用安全方便，浮子将波浪能转换为势能，浮子使动力机构反复的转动，而动力机构使传动机构往一个方向进行转动，通过动力机构与传动机构的相互配合使浮子上升和下降的势能都能被充分利用，提高波浪能的利用率。 | 1.一种振荡浮子式波浪能发电装置，其特征在于：该波浪能发电装置包括支架(1)、外壳(2)、浮子(3)、动力机构(5)、传动机构(6)，所述浮子(3)使动力机构(5)反复转动，所述外壳(2)设置在支架(1)上，外壳(2)从左往右依次设置有动力机构(5)、传动机构(6)，所述动力机构(5)使传动机构(6)往一个方向转动； 所述外壳(2)包括设置在支架(1)上的外套壳(2‑1)和设置在外套壳(2‑1)上的外端盖(2‑2)，所述动力机构(5)包括设置在外套壳(2‑1)上的至少两组支板(5‑1)、设置在支板(5‑1)上的主动轴(5‑2)；所述传动机构(6)包括设置在外套壳(2‑1)上的限位壳(6‑13)、一端设置在限位壳(6‑13)上的随动轴(6‑3)；所述主动轴(5‑2)贯穿两组支板(5‑1)并两端设置在外套壳(2‑1)侧壁上，所述主动轴(5‑2)上设置有转动轮(5‑3)，所述随动轴(6‑3)中间位置设置有限位壳(6‑13)，随动轴(6‑3)的两端设置在外套壳(2‑1)侧壁上，所述浮子(3)使转动轮(5‑3)进行反复转动，浮子(3)上设置有艉板(4)； 所述浮子(3)底部设置为弧形的船体结构，所述弧形的船体结构至少为两组，所述艉板(4)与浮子(3)转动连接，艉板(4)上设置有至少两组导流孔(4‑1)，所述外端盖(2‑2)上设置有至少两组疏流孔(2‑21)； 所述外套壳(2‑1)上从左往右依次设置有主动轴(5‑2)、限位壳(6‑13)、随动轴(6‑3)、传动轴(6‑8)、轴支撑架(6‑9)、垫块(6‑14)，外套壳(2‑1)上设置有密封套(5‑7)，所述主动轴(5‑2)上从中间往两端依次设置有转动轮(5‑3)、主动轮，所述转动轮(5‑3)上设置有转动槽，所述随动轴(6‑3)上从中间往两端依次设置有限位壳(6‑13)、斜齿轮、从动轮，两组所述从动轮与两组所述主动轮进行齿轮传动，在同一侧的所述从动轮与所述主动轮为一组且两组转动方向相反； 所述传动轴(6‑8)设置在轴支撑架(6‑9)上，传动轴(6‑8)的两端设置有Ⅲ号斜齿轮(6‑6)，所述斜齿轮包括Ⅰ号斜齿轮(6‑4)、Ⅱ号斜齿轮(6‑5)，靠近限位壳(6‑13)一端的一组所述Ⅲ号斜齿轮(6‑6)分别与Ⅰ号斜齿轮(6‑4)、Ⅱ号斜齿轮(6‑5)进行齿轮传动，所述垫块(6‑14)上设置有发电机(6‑10)，所述发电机(6‑10)上设置有小斜齿轮(6‑101)，所述小斜齿轮(6‑101)与另一组所述Ⅲ号斜齿轮(6‑6)进行齿轮传动； 浮子(3)通过绳索与转动轮(5‑3)进行绳连接，并且绳索一端连接在浮子(3)上，另一端固定连接有与浮子(3)相匹配的配重块(5‑6)，转动轮(5‑3)在浮子(3)的上升或下降的过程中获得转动动力，并将动力传递到主动轴(5‑2)上，浮子(3)的一端转动连接有艉板(4)，浮子(3)上加工有转动柱，艉板(4)上焊接有套筒，浮子(3)通过转动柱与套筒的相互配合实现与艉板(4)转动连接，且转动柱与套筒通过多组弹簧片进行固定。 | F03B13/18
372 | CN215256565U | 一种可适用于各类水利发电的水力发电机 | 2021-02-03 | 未缴年费 | 哈尔滨浩辰电气制造有限公司 | 本实用新型公开了一种可适用于各类水利发电的水力发电机，包括安装底板、连接机构、调节机构和发电机本体，连接机构固定连接在安装底板的顶部，调节机构卡接在连接机构上，发电机本体安装在调节机构的顶部，发电机本体的输出轴上固定连接有转动轴，转动轴的表面等距离环绕设置有叶片，连接机构包括连接块，连接块固定连接在安装底板的顶部，连接块顶部的中点处开设有插槽，连接块的顶部对称开设有滑槽。该可适用于各类水利发电的水力发电机，结构设计合理，使用方便，可快速对发电组件进行拆装，进而以适配各类水利发电位置的使用，且可对叶片位置进行改变，适用性高，满足了多方位的使用需求。 | 1.一种可适用于各类水利发电的水力发电机，包括安装底板(1)、连接机构(2)、调节机构(3)和发电机本体(4)，其特征在于：所述连接机构(2)固定连接在安装底板(1)的顶部，所述调节机构(3)卡接在连接机构(2)上，所述发电机本体(4)安装在调节机构(3)的顶部，所述发电机本体(4)的输出轴上固定连接有转动轴(5)，所述转动轴(5)的表面等距离环绕设置有叶片(6)； 所述连接机构(2)包括连接块(21)，所述连接块(21)固定连接在安装底板(1)的顶部，所述连接块(21)顶部的中点处开设有插槽(22)，所述连接块(21)的顶部对称开设有滑槽(23)，所述连接块(21)的左右两侧均固定安装有驱动电机(24)，所述驱动电机(24)的输出轴上固定连接有驱动转轴(25)，所述驱动转轴(25)远离驱动电机(24)的一端贯穿连接块(21)且延伸至滑槽(23)内部固定连接有丝杆(26)，所述丝杆(26)的表面螺纹连接有横移块(27)，所述横移块(27)的前后两侧分别与滑槽(23)内壁的前后两侧相互接触，所述横移块(27)的顶部贯穿滑槽(23)且延伸至其外部，两个横移块(27)相对一侧的顶部均固定连接有插杆(28)； 所述调节机构(3)包括插接块(31)，所述插接块(31)与连接块(21)顶部的插槽(22)插接，所述插接块(31)两侧且对应插杆(28)的位置均开设有插孔(32)，所述插接块(31)的顶部固定连接有第一连接板(33)，所述第一连接板(33)的顶部通过推力球轴承(34)固定连接有第二连接板(35)，所述第二连接板(35)顶部的左侧固定安装有电动推杆(36)，所述第二连接板(35)顶部对应电动推杆(36)的位置等距离环绕开设有不少于十六个的固定孔(37)，所述电动推杆(36)的伸缩端与固定孔(37)插接。 | F03B13/00
373 | CN215256567U | 浮体潮汐流能发电装置 | 2021-01-31 | 未缴年费 | 黄镇国 | 本实用新型提供一种浮体潮汐流能发电装置，所述主浮体的前侧及后侧开设有以供水流通入的开口，所述主浮体的中部具有用于发电的转子，所述主浮体包括外壳及固定于外壳内部的内壳体，所述内壳体包括用于限位各个转子的套筒，所述套筒上具有位于前侧及后侧的水流入口，所述转子经轴承连接于套筒内，本实用新型能够根据需要固定在河道或海岸利用潮汐水流的涨落实现发电，收集效率高，适用性广。 | 1.浮体潮汐流能发电装置，其特征在于，包括主浮体，所述主浮体的前侧及后侧开设有以供水流通入的开口，所述主浮体的中部具有用于发电的转子，所述主浮体包括外壳及固定于外壳内部的内壳体，所述内壳体包括用于限位各个转子的套筒，所述套筒上具有位于前侧及后侧的水流入口，所述转子经轴承连接于套筒内。 | F03B13/26
374 | CN113790126A | 一种综合利用太阳能、风能和潮汐能的海上发电装置 | 2021-09-16 | 撤回 | 台州市恒颂科技有限公司 | 本发明涉及一种综合利用太阳能、风能和潮汐能的海上发电装置，船体内圆槽的底部内壁固定连接有圆柱台，圆柱台的顶部转动连接有第一转轴，第一转轴的外壁环形等距固定连接有多个聚风弧形板，圆柱台内设有第一发电机，且第一发电机的输出轴转动贯穿圆柱台并与第一转轴固定连接，圆柱台的外壁设有用于防护第一转轴和聚风弧形板的遮挡组件，船体内设有两组利用潮汐发电的潮汐发电组件，圆槽内设有用于带动遮挡组件运行的传动组件，且潮汐发电组件能够驱动传动组件，船体的顶部设有太阳能发电组件；解决传统潮汐能发电装置只专注于潮汐能而忽略太阳能和风能，浪费海洋风能与太阳能，发电效率不高的问题。 | 1.一种综合利用太阳能、风能和潮汐能的海上发电装置，包括船体(1)，其特征在于，所述船体(1)内设有圆槽(2)，所述圆槽(2)的底部内壁固定连接有圆柱台(3)，所述圆柱台(3)的顶部转动连接有第一转轴(4)，所述第一转轴(4)的外壁环形等距固定连接有多个聚风弧形板(5)，所述圆柱台(3)内设有第一发电机(6)，且第一发电机(6)的输出轴转动贯穿圆柱台(3)并与第一转轴(4)固定连接，所述圆柱台(3)的外壁设有用于防护第一转轴(4)和聚风弧形板(5)的遮挡组件，所述船体(1)内设有两组利用潮汐发电的潮汐发电组件，所述圆槽(2)内设有用于带动遮挡组件运行的传动组件，且潮汐发电组件能够驱动传动组件，所述船体(1)的顶部设有太阳能发电组件。 | F03D9/25
375 | CN215170510U | 一种潮汐发电装置 | 2021-05-07 | 未缴年费 | 安徽工程大学 | 本实用新型提供一种潮汐发电装置，它包括水坝(1)，其特征在于：在水坝(1)一侧设有悬架(2)，在悬架(2)上设有一组导杆(3)，在导杆(3)穿设有滑动板(4)，在滑动板(4)上设有气囊(5)和水轮发电机(6)，在水轮发电机(6)上连接有输电线(7)。本实用新型结构简单，使用方便，能根据水位自行调节，适应不同水位的潮汐，确保了发电效率。 | 1.一种潮汐发电装置，它包括水坝(1)，其特征在于：在水坝(1)一侧设有悬架(2)，在悬架(2)上设有一组导杆(3)，在导杆(3)穿设有滑动板(4)，在滑动板(4)上设有至少一个气囊(5)和水轮发电机(6)，在水轮发电机(6)上连接有输电线(7)。 | F03B13/26
376 | CN215172486U | 一种带水力发电机的三档淋浴阀 | 2021-06-08 | 未缴年费 | 邹子建 | 一种带水力发电机的三档淋浴阀，包括阀主体、分水阀芯、高脚平开阀芯和水力发电机，阀主体包括调水阀芯腔、分水阀芯腔、发电机腔、顶出水接口、手持出水管、摇摆嘴出水管、冷水进水接口和热水进水接口；所述调水阀芯腔的底板上设在冷水进水孔、热水进水孔和混合水出水孔，冷水进水孔位于上下方向的下部、热水进水孔位于前后方向的前部，混合水出水孔位于第一象限内；所述冷水进水接口与冷水进水孔连通；所述高脚平开阀芯的冷水进水管和热水进水管分别与冷水进水孔和热水进水孔连通，混合水出水孔与高脚平开阀芯底板与调水阀芯腔之间的混合出水腔连通。阀主体采用这样的布局，结构紧凑，只有三个工艺孔，加工方便。 | 1.一种带水力发电机的三档淋浴阀，包括阀主体、分水阀芯、高脚平开阀芯和水力发电机，阀主体包括调水阀芯腔、分水阀芯腔、发电机腔、顶出水接口、手持出水管、摇摆嘴出水管、冷水进水接口和热水进水接口；高脚平开阀芯与调节阀芯腔配合、分水阀芯与分水阀芯腔配合，水力发电机设在发电机腔内；其特征在于：所述调水阀芯腔的底板上设在冷水进水孔、热水进水孔和混合水出水孔，冷水进水孔位于上下方向的下部、热水进水孔位于前后方向的前部，混合水出水孔位于第一象限内；所述冷水进水接口与冷水进水孔连通； 所述分水阀芯腔的混合水进水孔位于第二象限内、顶出水孔位于前后方向的后部、摇嘴出水孔和手持出水孔上下设置； 所述热水进水接口、前后水通道、上下通道和横向通道与热水进水孔连通，发电机腔设在阀主体后部且与位于阀主体后上部的混合水通道连通； 所述高脚平开阀芯的冷水进水管和热水进水管分别与冷水进水孔和热水进水孔连通，混合水出水孔与高脚平开阀芯底板与调水阀芯腔之间的混合出水腔连通。 | F16K11/10
377 | CN215186200U | 一种水力自发电水温显示器 | 2021-07-20 | 未缴年费 | 富仕康(厦门)卫浴有限公司 | 本实用新型涉及水力发电机技术领域，具体为一种水力自发电水温显示器，包括顶盖、电机壳，所述电机壳的边缘处设有配合孔，所述电机壳的内部设有外壳，所述外壳的一侧设有扇叶、第一密封圈以及温度传感器，所述外壳的另一侧设有电机本体、显示器以及第二密封圈，所述顶盖上设有进水孔，所述进水孔处设有斜水体，所述内座上设有内压板，所述内压板上设有通孔，所述内座的边缘处设有第一安装孔，在这里，进水孔设有斜水体来增加水的冲力，电机壳内设有的第一密封圈以及第二密封圈，能提高本结构的密封效果。 | 1.一种水力自发电水温显示器，其特征在于，包括顶盖(1)、电机壳(4)、内座以及外座，所述电机壳(4)的边缘处设有配合孔，所述电机壳(4)的内部设有外壳(5)，所述外壳(5)位于电机壳(4)的中间部分，所述外壳(5)的一侧设有扇叶(8)、第一密封圈(7)以及温度传感器(16)，所述外壳(5)的另一侧设有电机本体(13)、显示器(17)以及第二密封圈，所述电机本体(13)与扇叶(8)之间设有电机轴(12)，所述显示器(17)与温度传感器(16)之间设有导线(18)，所述第一密封圈(7)与第二密封圈均安装在外壳(5)上，且被电机轴(12)贯穿，所述顶盖(1)安装在电机壳(4)的前端，且所述顶盖(1)上设有进水孔(10)，所述进水孔(10)设有多个，并且所述进水孔(10)处设有斜水体(11)，所述外座安装在电机壳(4)的后端，并且所述外座的边缘处设有第二安装孔(15)，所述内座安装在外座的后端，且所述内座上设有内压板(19)，所述内压板(19)上设有通孔，所述内座的边缘处设有第一安装孔(9)。 | H02K5/10
378 | KR2020210002780U | 一种利用自身水力发电显示温度和流量的显示套件 | 2020-06-04 | 驳回 | Cebien Co., Ltd. | 本设计是将自发电装置和水温流量传感器做成一个套件(组件)， 通过简单地将其连接到淋浴管道，使用自水力发电设备的温度和流量指示套件，使得用户能够通过自发电装置在淋浴器中一目了然地识别温度控制和水温和流量。 | In the self-generator generated by water pressure, the self-generator, temperature control, and temperature and flow rate display kit using self-hydraulic power, characterized in that it is integrated into a panel so that the state of water temperature and flow can be identified at a glance . | G01D7/02
379 | CN111594379A | 一种落差式潮汐发电涡轮用水生物避让装置 | 2020-06-02 | 未缴年费 | 温州如剑环保科技有限公司 | 本发明提供一种落差式潮汐发电涡轮用水生物避让装置，所述涡轮支架与第一支撑板之间固定连接有涡轮机，所述固定支架与第二支撑板之间活动连接有粉碎组件，所述涡轮支架和固定支架的上表面和侧表面均活动连接有第一卡板和第二卡板，所述第一卡板和第二卡板之间活动连接有滤网，通过在与涡轮支架相互平行且位于其右侧的固定支架内安装粉碎组件，防止水草进入涡轮机内损坏设备，较少故障发生率，从而提高了发电效率，通过在涡轮支架、固定支架的顶部和侧面均安装方便进行拆卸的滤网，有效的防止水草等水生物由支架的侧面流入涡轮机的内部，而且用于卡合滤网的第一卡板和第二卡板之间组装而成，由此方便定期更换和检修滤网。 | 1.一种落差式潮汐发电涡轮用水生物避让装置，包括第一支撑板(1)和第二支撑板(2)，其特征在于：所述第一支撑板(1)的上表面固定连接有涡轮支架(3)，所述第二支撑板(2)的上表面固定连接有固定支架(4)，所述涡轮支架(3)与第一支撑板(1)之间固定连接有涡轮机(5)，所述固定支架(4)与第二支撑板(2)之间活动连接有粉碎组件(6)，所述涡轮支架(3)和固定支架(4)的上表面和侧表面均活动连接有第一卡板(12)和第二卡板(15)，所述第一卡板(12)和第二卡板(15)的顶部均固定连接有螺母垫片(13)，所述螺母垫片(13)的内部活动连接有螺栓(14)，所述第一卡板(12)和第二卡板(15)之间活动连接有滤网(16)； 所述粉碎组件(6)包括支撑杆(8)、轴承(9)、转盘(10)和粉碎刀(11)，所述固定支架(4)的内部固定连接有支撑杆(8)，所述支撑杆(8)的外表面固定连接有轴承(9)，所述轴承(9)的外表面固定连接有转盘(10)，所述转盘(10)的外表面固定连接有粉碎刀(11)，所述第一卡板(12)的右表面开设有第一卡槽(17)，所述第一卡板(12)的右表面且位于第一卡槽(17)的两侧均开设有卡孔(18)，所述第二卡板(15)的左右两端均固定连接有卡块(19)，所述第二卡板(15)的前表面开设有第二卡槽(20)。 | F03B13/26
380 | JP2021188520A | 海上风力发电设备的防波浪碰撞结构及其设计方法 | 2020-05-26 | 撤回 | Taisei Corp | “问题”我们提供了一种海上风力发电设备的防波浪碰撞结构，其即使风车增大或机舱位置安装得较低，也能够防止风车被波浪损坏或损坏。解决方案： 一种海上风力发电设备的波浪碰撞防止结构，该海上风力发电设备安装在海上，具有支柱，机舱和建造在基础部分上的叶片。 然后，波浪碰撞防止单元形成为从侧面突出，使得保护区域比在基础部分或支柱上的叶片的顶端的最低位置处的顶端和支柱之间的距离更宽。 | In the wave collision preventive structure of the offshore wind power generation facility installed on the sea having a support column, a nacelle and a blade which are built on a foundation part, the protection region is wider than the separation between the tip and the support at the lowest position of the tip of the blade in the foundation part or the support. The wave collision preventive structure of the offshore wind power generation facility is provided with a wave collision prevention part formed by being projected sideways. | F03D13/25
381 | JP2021188598A | 潮汐发电机 | 2020-06-04 | 撤回 | Aikawa Taketoshi | “问题”我们提供了一种潮汐发电机，其能够通过利用与潮汐变化相关联的潮汐流的特性将电流的能量有效地转换为旋转运动。如图1所示， 例如， 将水流转换成旋转运动的水轮机单元2， 与水车单元连接的发电机，配置有水车单元和发电机的浮子，以及保持浮子的姿态的系泊装置。 水轮单元2包括多个承受水压的叶片21， 通过叶片的旋转而旋转的水轴，和使多个叶片在半径方向上移动以使它们在最低点最接近水轴的往复移动机构。 | In a tidal current power generation device provided with a water turbine unit converting the flow of tidal current into rotary motion and a generator connected to the water turbine unit, the water turbine unit is a plurality of blades for receiving water pressure, and a water wheel shaft rotated by rotation of a this blade. The tidal current power generation device. is provided with a reciprocation mechanism for moving the plurality of blades in the radial direction so as to be most separated from the water turbine shaft at the lowest point and closest to the hydraulic turbine shaft at the most top point. | F03B13/26
382 | CN113757028A | 一种潮汐能发电利用灌溉装置 | 2021-08-04 | 撤回 | 宋明胜 | 本发明公开了一种潮汐能发电利用灌溉装置，包括水岸线池，所述水岸线池内部设置有发电水轮，所述水岸线池边侧设置有发电机，所述发电机的中心转轴与发电水轮的中心轴固定连接，所述水岸线池远离发电机的一侧设置有发条轮盘，所述发电水轮位于发条轮盘的一侧安装有翻动机构架，所述翻动机构架外边侧设置有翻动内尖机构，本发明涉及新能源技术领域。该潮汐能发电利用灌溉装置，解决了传统装置潮汐能利用低，限制大的问题，装置不仅可以用作灌溉装置，还可以用作翻动机构实现土壤改善，可以用于多个不同的水边，内部气流会在上位浮子内部完成循环防止热量堆积的同时还可以避免冷凝水损坏发电机。 | 1.一种潮汐能发电利用灌溉装置，包括水岸线池(1)，其特征在于：所述水岸线池(1)内部设置有发电水轮(2)，所述水岸线池(1)边侧设置有发电机(4)，所述发电机(4)的中心转轴与发电水轮(2)的中心轴固定连接，所述水岸线池(1)远离发电机(4)的一侧设置有发条轮盘，所述发电水轮(2)位于发条轮盘的一侧安装有翻动机构架(5)，所述翻动机构架(5)外边侧设置有翻动内尖机构(9)，所述水岸线池(1)内部设置有弧线势能坡道(3)，所述水岸线池(1)后侧设置有内浮子发电机(6)，所述内浮子发电机(6)两侧设置有拉力钢索(7)，所述拉力钢索(7)底端与水岸线池(1)底侧内壁固定连接，所述内浮子发电机(6)和拉力钢索(7)均匀设置在水岸线池(1)内部，所述水岸线池(1)后侧设置有灌溉渠(8)，所述水岸线池(1)后侧壁上方设置有贯通水道，所述贯通水道延伸至灌溉渠(8)上方。 | F03B13/26
383 | CN113757043A | 一种风力发电和波浪发电集成系统 | 2021-09-30 | 撤回 | 台州曼康科技开发有限公司 | 本发明涉及风力发电领域，具体公开了一种风力发电和波浪发电集成系统，包括风电单元和波电单元，所述风电单元包括风电基础和风电机组，所述波电单元包括波电基础、波电机组以及监测杆；所述风电基础和波电基础均设置在海床上，所述风电基础的上端位于海面上，风电机组设置在风电基础上；所述波电基础上设置有摇摆结构，波电机组包括发电结构，所述发电结构设置在风电基础的上端，所述摇摆结构与发电结构连接，所述监测杆设置在波电基础上，所述监测杆上设置有激光传感器，所述风电基础上设置有反射板。本发明的目的在于解决风力发电机需要长期进行倾斜沉降监测的技术问题。 | 1.一种风力发电和波浪发电集成系统，其特征在于：包括风电单元和波电单元，所述风电单元包括风电基础和风电机组，所述波电单元包括波电基础、波电机组以及监测杆；所述风电基础和波电基础均设置在海床上，所述风电基础的上端位于海面上，风电机组设置在风电基础上；所述波电基础上设置有摇摆结构，波电机组包括发电结构，所述发电结构设置在风电基础的上端，所述摇摆结构与发电结构连接，所述监测杆设置在波电基础上，所述监测杆上设置有激光传感器，所述风电基础上设置有反射板。 | F03D9/00
384 | CN113734367A | 一种无坝智能漂浮式高效水力发电设备 | 2021-08-19 | 撤回 | 胡国忠 | 本发明属于水力发电技术领域，尤其是一种无坝智能漂浮式高效水力发电设备，针对成本高的问题，现提出以下方案，包括升降架、固定架和水轮，所述升降架的中部两侧转安装有升降螺杆，两个所述升降螺杆分别贯穿固定架的顶部两侧，所述固定架内部安装有安装架，所述安装架的中部安装有水轮，所述水轮的对立两侧分别开设有进水口和出水口，所述安装架靠近进水口一端的两侧均配备有液压导流板，所述升降架对立两侧的下方均纵向安装有浮桥，且两个浮桥的上方均配备有压水仓，两个所述浮桥的进水口之间安装有同一个不锈钢滤网，两个所述浮桥上方设有清理机构。本发明投资小，对生态环境无污染，对水生动物植物无影响，不用拦截河道，不用改变河道结构。 | 1.一种无坝智能漂浮式高效水力发电设备，包括升降架(1)、固定架(2)和水轮(13)，其特征在于，所述固定架(2)位于升降架(1)的内部，所述升降架(1)的中部两侧竖直转动连接有升降螺杆(8)，两个所述升降螺杆(8)分别竖直贯穿固定架(2)的顶部两侧，所述固定架(2)内部纵向安装有安装架(18)，所述安装架(18)的中部安装有水轮(13)，所述水轮(13)的对立两侧分别开设有进水口(14)和出水口(9)，所述安装架(18)靠近进水口(14)一端的两侧均配备有液压导流板(11)，所述升降架(1)对立两侧的下方均纵向安装有浮桥(3)，两个所述浮桥(3)的上方均配备有压水仓，且压水仓设有四个，两个所述浮桥(3)的进水口外侧之间安装有同一个不锈钢滤网(6)，所述不锈钢滤网(6)为弧形，两个所述浮桥(3)上方设有对不锈钢滤网(6)进行清理的清理机构。 | B63B35/44
385 | CN113738562A | 一种潮汐能波浪能联合发电装置 | 2021-09-10 | 撤回 | 重庆市汉辉诚谊工程咨询有限公司 | 本发明涉及一种潮汐能波浪能联合发电装置，发电箱体内设有波浪能发电装置，堤坝上设有位于发电箱体下方的安装槽，水道内设有与波浪能发电装置配合发电的潮汐能发电装置，蓄水管的底部嵌入滑动连接有悬浮机构，蓄水管底部支撑管上呈环形等距设有多组注水机构，水库的一侧内壁滑动连接堵门，安装槽内设有用于驱动堵门升降的驱动机构，水道内设有用于对海水进行导流的导流机构，安装槽内设有用于对导流机构进行导向调节的调节机构，蓄水管的一侧顶部设有输水管，且输水管的另一端与发电箱体的顶部相连通；解决目前波浪能可以持续发电，但是发电不稳定，发电量小，潮汐能发电量大且稳定，但是无法持续性发电，导致海洋能总体发电效率不高的问题。 | 1.一种潮汐能波浪能联合发电装置，包括修建在堤坝上的水库(1)和水道(2)，固定安装在堤坝上的发电箱体(3)以及固定连接在发电箱体(3)一侧的蓄水管(4)，且水库(1)与水道(2)相连通，其特征在于，所述发电箱体(3)内设有波浪能发电装置，堤坝上设有位于发电箱体(3)下方的安装槽(10)，水道(2)内设有潮汐能发电装置，且潮汐能发电装置贯穿安装槽(10)并与波浪能发电装置配合发电，蓄水管(4)的底部嵌入滑动连接有悬浮机构，蓄水管(4)的底部固定连接有支撑管(16)，支撑管(16)上呈环形等距设有多组用于对蓄水管(4)进行注水的注水机构，且注水机构与悬浮机构传动配合，水库(1)的一侧内壁滑动连接有用于封堵水道(2)的堵门(47)，安装槽(10)内设有用于驱动堵门(47)升降的驱动机构，水道(2)内设有用于对海水进行导流的导流机构，安装槽(10)内设有用于对导流机构进行导向调节的调节机构，蓄水管(4)的一侧顶部设有输水管(5)，且输水管(5)的另一端与发电箱体(3)的顶部相连通，发电箱体(3)的顶部设有检修门(32)，水库(1)靠近安装槽(10)的一侧内壁的顶部安装有水位传感器(48)。 | F03B13/18
386 | CN113738565A | 一种海上潮汐风力联合发电装置 | 2021-09-11 | 撤回 | 台州市满荣建筑有限公司 | 本发明涉及一种海上潮汐风力联合发电装置，包括设在堤坝上的水库和水道以及固定连接在堤坝上的安装箱，水道内设有用于潮汐能发电的水力发电机构，安装箱底部支撑管的顶端延伸至安装箱的上方并固定连接有机舱外壳，机舱外壳内设有用于风能发电的风力发电机构，支撑管的外壁套设有与风力发电机构转动配合的定向机构，安装箱的内部设有与定向机构相配合的调节机构，机舱外壳的底部外壁设有用于对机舱外壳内部降温的换气机构，且换气机构与定向机构相配合，水道靠近水库的一侧开口处设有闸门；解决现有风力发电装置发电不稳定，潮汐发电不能持续，风力发电和潮汐发电两者不能很好的联合，影响其整体持续发电能力的问题。 | 1.一种海上潮汐风力联合发电装置，包括设在堤坝上的水库(1)和水道(2)以及固定连接在堤坝上的安装箱(5)，且水库(1)与水道(2)相连通，其特征在于，所述水道(2)内设有用于潮汐能发电的水力发电机构，安装箱(5)的底部内壁转动连接有支撑管(6)，支撑管(6)的顶端延伸至安装箱(5)的上方并固定连接有机舱外壳(7)，机舱外壳(7)内设有用于风能发电的风力发电机构，且风力发电机构与水力发电机构传动配合，支撑管(6)的外壁套设有与风力发电机构转动配合的定向机构，安装箱(5)的内部设有与定向机构相配合的调节机构，调节机构用于调节风力发电机构的朝向，机舱外壳(7)的底部外壁设有用于对机舱外壳(7)内部降温的换气机构，且换气机构与定向机构相配合，水道(2)靠近水库(1)的一侧开口处设有闸门(49)。 | F03B13/26
387 | CN214998001U | 一种水力发电用高密封性导水装置 | 2021-02-06 | 未缴年费 | 四川省西点能源有限公司 | 本实用新型公开了一种水力发电用高密封性导水装置，包括去杂皿，去杂皿一端贯通连接有导水箱，所述去杂皿底端固定有驱动盒，驱动盒靠近去杂皿一侧端部固定连接有过滤皿，驱动盒另一端与导水箱之间贯穿连接有导水管，所述去杂皿顶面中部还固定连接有L状块，L状块内顶面与去杂皿内底面之间均转动连接有驱动杆，所述去杂皿顶面还贯穿开设有圆形孔，且驱动杆均置于圆形孔内，所述驱动杆外壁还固定有输送绞龙，圆形孔下侧均设有导料筒。本实用新型结构精简，设计合理，在使用时能实现水中杂物的自主去除，整个过程靠水流自身的流动实现，大大节约了能源，很好的满足了低碳节能的要求。 | 1.一种水力发电用高密封性导水装置，包括去杂皿(1)，去杂皿(1)一端贯通连接有导水箱(2)，其特征在于，所述去杂皿(1)底端固定有驱动盒(3)，驱动盒(3)靠近去杂皿(1)一侧端部固定连接有过滤皿(4)，驱动盒(3)另一端与导水箱(2)之间贯穿连接有导水管(5)； 所述去杂皿(1)顶面中部还固定连接有L状块(6)，L状块(6)内顶面与去杂皿(1)内底面之间均转动连接有驱动杆(7)，所述去杂皿(1)顶面还贯穿开设有圆形孔(8)，且驱动杆(7)均置于圆形孔(8)内，所述驱动杆(7)外壁还固定有输送绞龙(9)，圆形孔(8)下侧均设有导料筒(10)，导料筒(10)均固定在去杂皿(1)内顶面上，且输送绞龙(9)均置于导料筒(10)内，所述驱动杆(7)下端均延伸至驱动盒(3)内并固定有旋转叶片(11)，所述去杂皿(1)内壁中部还固定连接有过滤网(12)。 | F03B11/00
388 | FR3013029B1 | 一种增流量水面发电站，水力发电站，供水站及海上浮动城市 | 2014-10-31 | 放弃 | Fang Dan; Fang Zupeng; Zhao Yafeng; Wang Lei; Fang Fang | 本发明涉及液压机械领域， 涉及， 利用运动转换定律和伯努利方程， 发电站，其形成有水位增速水渠，该水位增速水渠设置在特种船舶或海上浮动城市上，将水源的自然流速V11msec提高到V2=200msec的高速，以推进涡轮，并驱动发电机； 由涡轮驱动各种负载机械形成的发电站； 以及供水站，其形成有增速水道的出口连接到提升管。 因此，本发明可以代替少量的高坝，以将宽河流，海洋和海洋的平面流动动力学转化为取之不尽，用之不完的，廉价的，清洁的和可持续的能量，这是第三次工业革命的主要主题项目。 | CLAIMS 1.Surface generating station with increased speed of flow, power station, water supply station and floating city at sea, characterized in that, in the case of the generator station, this comprises a hydroelectric power station with increasing speed hydrodynamic tunnel with a single specific power of &lt; 1000 KW to&gt; 1000000 KW, in which a generator (1) is driven by a hydraulic turbine (2) for the generator station, one or more exits (6), of a hydrodynamic tunnel with increasing speed (3) increasing a natural speed Vi &lt; lm / sec of water flow on the plane of river, sea, ocean up to V2^ 200 m / sec, are connected to a water source inlet of the hydraulic turbine (2), a transverse envelope of the hydrodynamic tunnel with increased speed (3) has a circumferential seal, an inlet (5) of the tunnel hydrodynamic with increasing speed (3) is always below the water surface and a cross section Fl of the inlet (5) is greater than a cross section of the outlet (6) F2, the inlet (5) and the outlet (6) have a device for adjusting the local radial or circumferential opening which moves the generator at a constant speed, the position of the outlet (6) of the hydrodynamic tunnel increasing by speed (3) is in the same plane as the inlet (5) or above or below the inlet (5), the transverse envelope of the hydrodynamic tunnel with increasing speed (3) is round, square or elliptical, an installation base (15) of the hydraulic turbine (2) is that of a floating city at sea or of a special boat (4), the inlet (5) and the outlet (6) of each hydrodynamic tunnel with increasing speed (3) have respective doors (16) and (17) which can be opened, closed and adjusted, a longitudinal axis of the hydrodynamic tunnel with increasing speed (3) is linear, spiral in the plane , spiral equiangular or non-equiangular spiral, different planes have an axial inclination, in order to balance the water pressures on the left and right sides of the floating city at sea or the special boat (4), the floating city at sea or the special boat (4) must be equipped with two hydroelectric power stations; when the floating city at sea or the special boat (4) is connected to an underwater pillar tower (9) in a fixed manner, one or more speed increasing hydrodynamic tunnels (3) are arranged in a radial direction of each turbine hydraulic (2), when the floating city at sea or the special boat (4) rotates around an axis of the submarine pillar tower (9) to adapt to the direction of water flow, each hydro turbine (2) must be equipped with a speed increasing hydrodynamic tunnel (3), at this time a part of weight in the lower part of the floating city at sea or the special boat (4) is connected to the upper part of the submarine pillar tower (9) by means of a giant ball bearing and movable with respect to an axis (10) and, in order to balance the beating of the waves and increase the stability of the port and starboard tilt of the boat, the port and starboard side have a special boat (4), a floating city at sea or a giant special boat (4) that can thus be inhabited by human beings and have agricultural, industrial and commercial installations; the hydraulic turbine (2) is a vertical or horizontal hydraulic turbine, the hydraulic turbine (2) uses Pelton turbines (comprising single-nozzle or multiple-nozzle turbines) of which the velocities of the hydrodynamic tunnel outlet stream increase in speed at dynamic pressure of the water flow (3) reach 60 to 120 m / sec, Francis turbines and diagonal turbines with a current speed between 20 and 117 m / sec, and bulb turbines or standard s-type turbines with a current speed between 5 and 32 m / sec; in the case of the generator station, a turbine shaft of the hydraulic turbine (2) drives the generator, in the case of the power plant, the turbine shaft of the hydraulic turbine (2) drives various charging machines, and in the case of the water supply station, the outlet (6) (or through an annular inlet manifold (22)) of the speed increasing hydrodynamic tunnel (3) is connected to a riser tube (26) for raising and discharging water into a bed bypass river (27); in case the floating city at sea or the special boat (4) is equipped with multiple turbine generator groups, each turbogenerator group is arranged around a center like a circle, an inlet pipe (24) is connected to the annular inlet manifold (22) in a radial direction thereof for each hydraulic turbine (2), an outer side thereof is connected to the speed increasing hydrodynamic tunnel (3) through the outlet (6) of the speed increasing hydrodynamic tunnel (3), and the effluent from each hydraulic turbine (2) is discharged into an annular tube (groove) (23) from its own discharge tube (groove) (25) or discharged into a surface of free water. | B63B35/44
389 | AU2021107054A4 | 一种水力发电电动车 | 2021-08-24 | 权利终止 | Laika Academy Pty Ltd | 一种电动车，包括：(a)具有空气动力学框架的轻量化车身，(b)电动机和控制系统，(c)电池和电池管理系统(包括来自液压系统的控制输入)； (d)便携式水力发电涡轮机系统； (e)相关的防水电缆和安装点。 本发明是一种带便携式水轮机的高效电动车，可部署在河流中，为车辆离网充电。 S | EDITORIAL NOTEClaimsAn electric vehicle consisting of : (a) lightweight body with aerodynamic frame, (b) electricmotor and control systems, (c) battery and battery management system (includingcontrolling input from hydro system); (d) portable hydro-power turbine system; with (e)associated waterproof cables, and mounting points. This Claim is for a highly efficientelectric vehicle with accompanying portable hydro-power turbine, that can be deployed intorivers, and charge the vehicle off-grid. | B60L53/57
390 | CN113713482A | 一种水力发电用格栅清理装置 | 2021-09-03 | 驳回 | 渝能(集团)有限责任公司 | 本发明提供了一种水力发电用格栅清理装置，尤其涉及格栅清理设备领域，包括格栅板，格栅板两旁设置有支撑梁，支撑梁上滑动设有若干齿耙，齿耙环绕格栅板移动，还包括除渣部，除渣部位于格栅板的顶部，除渣部包括驱动电机、转轴以及若干除渣耙，若干除渣耙环绕设置在转轴侧面，驱动电机驱动转轴旋转，除渣耙与移动至格栅板顶部的齿耙相互交错，除渣耙的旋转方向与齿耙在格栅板顶部的旋转方向相同，通过驱动电机带动转轴旋转，转轴带动除渣耙与齿耙交错，使除渣耙将齿耙上的杂物带至除渣耙上，再通过除渣耙旋转后将杂物带出，此结构保证了齿耙上的杂物被清理干净，防止杂物卡在齿耙上导致的设备卡死和清理效果不理想。 | 1.一种水力发电用格栅清理装置，包括格栅板(1)，所述格栅板(1)两旁设置有支撑梁(2)，所述支撑梁(2)上滑动设有若干齿耙(3)，所述齿耙(3)环绕所述格栅板(1)移动，其特征在于：还包括除渣部(4)，所述除渣部(4)位于所述格栅板(1)的顶部，所述除渣部(4)包括驱动电机(41)、转轴(42)以及若干除渣耙(43)，若干所述除渣耙(43)环绕设置在所述转轴(42)侧面，所述驱动电机(41)驱动所述转轴(42)旋转，所述除渣耙(43)与移动至所述格栅板(1)顶部的齿耙(3)相互交错，所述除渣耙(43)的旋转方向与所述齿耙(3)在所述格栅板(1)顶部的旋转方向相同。 | B01D33/333
391 | CN214944691U | 一种基于岸边固定式的波浪能发电装置 | 2020-07-09 | 未缴年费 | 合肥托卡拉图科技有限公司 | 本实用新型公开了一种基于岸边固定式的波浪能发电装置，涉及波浪能发电技术领域。本实用新型包括基座上开有桩孔；桩孔顶部固定设置有活动套管；活动套管内套设有活动杆；活动杆底部固定设有浮子；活动杆两侧面线性开有齿孔；齿孔上部设有限位装置；齿孔上配合有齿轮；齿轮通过齿轮轴套设在固定架上；固定架固定安装在基座上；齿轮通过齿轮轴一端套设有第一单向离合器；齿轮轴另一端套设有第二单向离合器；第一单向离合器与第二单向离合器尾部固定安装有第一发电机和第二发电机。本实用新型通过缓冲橡胶板与限位装置能够确保活动杆的工作范围，避免涨潮或者退潮时因为活动杆损坏整个发电装置。 | 1.一种基于岸边固定式的波浪能发电装置，包括基座(1)，所述基座(1)上开有桩孔(104)；其特征在于： 所述桩孔(104)顶部固定设置有活动套管(2)；所述活动套管(2)内套设有活动杆(3)； 所述活动杆(3)底部固定设有浮子(4)；所述活动杆(3)两侧面线性开有齿孔(301)；所述齿孔(301)上部设有限位装置(10)； 所述齿孔(301)上配合有齿轮(5)；所述齿轮(5)通过齿轮轴(501)套设在固定架(106)上； 所述固定架(106)固定安装在基座(1)上；所述齿轮(5)通过齿轮轴(501)一端套设有第一单向离合器(6)；所述齿轮轴(501)另一端套设有第二单向离合器(7)； 所述第一单向离合器(6)一端部固定安装有第一发电机(8)；所述第二单向离合器(7)一端部固定第二发电机(9)。 | F03B13/18
392 | CN214944692U | 一种波浪能发电的可行机构 | 2020-12-17 | 未缴年费 | 东北大学秦皇岛分校 | 本实用新型公开了一种波浪能发电的可行机构，包括转动轴，所述转动轴的两端均转动连接轴轴承座，所述转动轴上套设有转动座，所述转动座的下端固定有摆锤，所述转动座上固定有转动盘，所述转动盘的内壁上开设有齿槽，所述转动轴的中部固定连接有轴套，所述轴套的两端均固定有棘轮，所述转动轴位于棘轮的两侧分别转动套设有第一锥齿轮和第二锥齿轮，所述第一锥齿轮远离棘轮的一侧固定有高速齿轮。本实用新型通过棘轮、棘爪、弹簧和连接座的配合，使得无论摆锤的摆动方形如何，第一锥齿轮和第二锥齿轮运动转向相反，棘轮都是进行单向运动，从而使得波浪进行平面运动时，来回两个方向均可进行驱动发电，从而更有利于提高发电的效率。 | 1.一种波浪能发电的可行机构，包括转动轴(2)，其特征在于，所述转动轴(2)的两端均转动连接轴轴承座(17)，所述转动轴(2)上套设有转动座(3)，所述转动座(3)的下端固定有摆锤(1)，所述转动座(3)上固定有转动盘(6)，所述转动盘(6)的内壁上开设有齿槽，所述转动轴(2)的中部固定连接有轴套(13)，所述轴套(13)的两端均固定有棘轮(12)，所述转动轴(2)位于棘轮(12)的两侧分别转动套设有第一锥齿轮(7)和第二锥齿轮(10)，所述第一锥齿轮(7)远离棘轮(12)的一侧固定有高速齿轮(4)，且高速齿轮(4)套设在转动轴(2)上，所述转动盘(6)内与高速齿轮(4)之间放置有多个调速齿轮(5)，所述第一锥齿轮(7)和第二锥齿轮(10)之间共同啮合有联动锥齿轮(9)，所述转动轴(2)上位于第二锥齿轮(10)远离联动锥齿轮(9)的一侧固定有驱动锥齿轮(14)，所述驱动锥齿轮(14)啮合有从动锥齿轮(15)，所述从动锥齿轮(15)上连接有马达(16)上，所述第一锥齿轮(7)和第二锥齿轮(10)内均开设有活动腔(8)，且棘轮(12)位于活动腔(8)内，所述第一锥齿轮(7)和第二锥齿轮(10)位于棘轮(12)的下端均固定有连接座(11)，所述连接座(11)内滑动连接有棘爪(18)。 | F03B13/18
393 | CN214946681U | 一种带水力发电的四档淋浴阀 | 2021-06-08 | 未缴年费 | 邹子建 | 一种带水力发电的四档淋浴阀，包括阀主体、高脚平开阀芯、四档分水阀芯和水力发电机，还包括冷水通道和热水通道，所述手持接口管、喷枪接口管和摇摆嘴接口管位于所述发电腔、分水阀芯腔和冷水通道之间的空间内呈三角形分布；所述混水阀芯腔位于前部，发电腔位于混水阀芯腔的后部，分水阀芯腔位于后部的一端且与冷水进水管相邻，发电腔和分水阀芯腔通过混合水通道连通，冷水通道和热水通道位于混水阀芯腔的两侧，冷水通道与冷水进水管和混水阀芯腔连通，热水通道与热水进水管和混水阀芯腔连通。由于采用这样的结构，阀主体采用这样的布局，减少了体积，降低了重量，降低成本并且结构紧凑。 | 1.一种带水力发电的四档淋浴阀，包括阀主体、高脚平开阀芯、四档分水阀芯和水力发电机，阀主体包括混水阀芯腔、发电腔、分水阀芯腔、冷水进水管、热水进水管、顶喷接口管、手持接口管、喷枪接口管和摇摆嘴接口管，混水阀芯腔、发电腔和分水阀芯腔依次连通，分水阀芯腔分别与顶喷接口管、手持接口管、喷枪接口管和摇摆嘴接口管连通；其特征在于： 还包括冷水通道和热水通道，所述手持接口管、喷枪接口管和摇摆嘴接口管位于所述发电腔、分水阀芯腔和冷水通道之间的空间内呈三角形分布；所述混水阀芯腔位于前部，发电腔位于混水阀芯腔的后部，分水阀芯腔位于后部的一端且与冷水进水管相邻，发电腔和分水阀芯腔通过混合水通道连通，冷水通道和热水通道位于混水阀芯腔的两侧，冷水通道与冷水进水管和混水阀芯腔连通，热水通道与热水进水管和混水阀芯腔连通。 | F16K27/00
394 | CN113700594A | 一种新型潮汐能浮力发电装置 | 2021-09-06 | 撤回 | 李烈仿 | 本发明公开了一种新型潮汐能浮力发电装置，包括凭借重力或浮力上下移动的船体部以及对称设置于船体部两侧的若干发电部；所述发电部包括发电机、变速箱、传动部以及齿条，所述齿条设置于船体部的一侧，所述齿条垂直固定于海底，所述传动部的一侧与齿条啮合连接，所述变速箱位于传动部远离齿条的一侧且与传动部连接，所述发电机位于变速箱远离传动部的一侧且与变速箱连接；所述传动部包括第一固定轴、第二固定轴、第一活动轴、第二活动轴以及驱动齿轮。结构简单且布局合理，可有效凭借潮汐能进行发电，提高潮汐能发电效率，同时可以不受地域的限制，实用性更强。 | 1.一种新型潮汐能浮力发电装置，其特征在于：包括凭借重力或浮力上下移动的船体部以及对称设置于船体部两侧的若干发电部； 所述发电部包括发电机(1)、变速箱(2)、传动部以及齿条(3)，所述齿条(3)垂直设置于船体部的一侧，所述传动部的一侧与齿条(3)啮合连接，所述变速箱(2)位于传动部远离齿条(3)的一侧且与传动部连接，所述发电机(1)位于变速箱(2)远离传动部的一侧且与变速箱(2)连接； 所述传动部包括第一固定轴(4)、第二固定轴(5)、第一活动轴(6)、第二活动轴(7)以及驱动齿轮(8)，所述第一固定轴(4)两端设有主齿轮(9)、传动齿轮(10)，所述主齿轮(9)与齿条(3)啮合连接，所述第一活动轴(6)与船体部滑动连接，所述第一活动轴(6)的两端设有第一齿轮(11)、第二齿轮(12)，所述第一齿轮(11)与传动齿轮(10)啮合连接，所述第二固定轴(5)的两端设有第三齿轮(13)、第四齿轮(14)，所述第二齿轮(12)与第三齿轮(13)啮合连接，所述第四齿轮(14)与驱动齿轮(8)啮合连接，所述第二活动轴(7)与船体部滑动连接，所述第二活动轴(7)的两端设有第五齿轮(15)、第六齿轮(16)，所述第五齿轮(15)与传动齿轮(10)啮合连接，所述第六齿轮(16)与驱动齿轮(8)啮合连接，所述变速箱(2)的输入端与驱动齿轮(8)连接。 | F03B13/26
395 | CN214875447U | 一种便于移动的波浪能发电养殖船 | 2021-04-20 | 未缴年费 | 山东省渔业技术推广站 | 本实用新型公开了一种便于移动的波浪能发电养殖船，包括船体，船体底部内壁固定连接有料箱和养殖箱，料箱顶部外壁固定连接有第一电机，第一电机输出端与传动杆一端固定连接，传动杆贯穿料箱并与其转动连接，传动杆上固定连接有第一搅拌叶，传动杆贯穿第一锥齿轮并与其固定连接，第一锥齿轮两侧啮合有第二锥齿轮，第二锥齿轮一侧与搅拌杆一端固定连接，搅拌杆上固定连接有第二搅拌叶，搅拌杆贯穿转轴并与其转动连接，转轴下侧与固定杆上端固定连接，料箱一侧外壁固定连接有抽料机，抽料机输出端与出料管一端固定连接，养殖箱内部设有空腔，出料管另一端与空腔连通，养殖箱内壁固定连接有滴嘴。本实用新型结构新颖，实用性强。 | 1.一种便于移动的波浪能发电养殖船，包括船体(1)，其特征在于，所述船体(1)底部内壁一侧固定连接有料箱(4)，所述料箱(4)顶部一侧设有进料口(5)，所述料箱(4)顶部外壁中央固定连接有第一电机(6)，所述第一电机(6)输出端与传动杆(7)一端固定连接，所述传动杆(7)贯穿料箱(4)顶部并与其转动连接，所述传动杆(7)另一端与料箱(4)底部转动连接，所述传动杆(7)上固定连接有多个第一搅拌叶(8)，所述传动杆(7)贯穿第一锥齿轮(9)并与其固定连接，所述第一锥齿轮(9)两侧啮合有第二锥齿轮(10)，所述第二锥齿轮(10)远离传动杆(7)的一侧与搅拌杆(11)一端固定连接，所述搅拌杆(11)另一端与料箱(4)一侧内壁转动连接，所述搅拌杆(11)上固定连接有多个第二搅拌叶(12)，所述搅拌杆(11)贯穿转轴(13)并与其转动连接，所述转轴(13)下侧与固定杆(14)上端固定连接，所述固定杆(14)下端与料箱(4)底部内壁固定连接，所述料箱(4)一侧外壁固定连接有抽料机(16)，所述抽料机(16)输入端与进料管(15)一端固定连接，所述进料管(15)另一端贯穿料箱(4)一侧并与其内部底端连通，所述抽料机(16)输出端与出料管(17)一端固定连接，所述船体(1)底部内壁另一侧固定连接有养殖箱(18)，所述养殖箱(18)内部设有空腔(19)，所述出料管(17)另一端与空腔(19)内部连通，所述养殖箱(18)内壁固定连接有多个滴嘴(20)。 | B63B35/00
396 | CN214887453U | 一种波浪能发电浮标 | 2020-09-23 | 未缴年费 | 上海工程技术大学; 申能(集团)有限公司 | 本实用新型涉及一种波浪能发电浮标，包括能量转换装置、储能模块、浮标外壳和重物，所述浮标外壳为封闭式外壳，所述能量转换装置、储能模块和重物均安装在所述浮标外壳内，所述重物位于所述浮标外壳的下端，所述能量转换装置包括垂直方向波浪能收集模块和水平方向波浪能收集模块，所述垂直方向波浪能收集模块和水平方向波浪能收集模块均连接所述储能模块。与现有技术相比，本实用新型具有能量转化次数少，发电效率高，体积小，制作成本低等优点。 | 1.一种波浪能发电浮标，包括能量转换装置、储能模块(2)和浮标外壳(1)，其特征在于，所述波浪能发电浮标还包括重物(4)，所述浮标外壳(1)为封闭式外壳，所述能量转换装置、储能模块(2)和重物(4)均安装在所述浮标外壳(1)内，所述重物(4)位于所述浮标外壳(1)的下端，所述能量转换装置包括垂直方向波浪能收集模块和水平方向波浪能收集模块，所述垂直方向波浪能收集模块和水平方向波浪能收集模块均连接所述储能模块(2)。 | F03B13/14
397 | CN214887454U | 基于波浪能磁流体发电的渔船供能装置 | 2021-07-05 | 未缴年费 | 华北电力大学(保定) | 本实用新型公开了一种基于波浪能磁流体发电的渔船供能装置，包括：波浪能磁流体发电装置，包括纵向波浪能吸收发电装置和横向波浪能吸收发电装置；纵向波浪能吸收发电装置，包括内桶；液压缸，其设置在内桶的内部；第一活塞，其安装在液压缸的内部；连接管路，其安装的液压缸的外部；第一液压室，其安装的连接管路的一端，第一液压室通过连接管路与液压缸形成循环管路；横向波浪能吸收发电装置，包括筏式浮体；第二液压室，其设置在筏式浮体的内部；第二活塞，其设置在第二液压室的内部，第二磁体，其设置在第二液压室的外部，充分结合装置结构特点，对点吸收式及筏式波浪能发电装置有效耦合，使得本装置能够吸收波浪能横纵向能量，发电效率高。 | 1.一种基于波浪能磁流体发电的渔船供能装置，其特征在于，包括： 波浪能磁流体发电装置，包括纵向波浪能吸收发电装置和横向波浪能吸收发电装置； 纵向波浪能吸收发电装置，包括内桶； 液压缸，其设置在内桶的内部； 第一活塞，其安装在液压缸的内部； 第一活塞杆，其安装在第一活塞的内部，且第一活塞杆与第一活塞固定连接； 连接管路，其安装的液压缸的外部，连接管路设置有四个，且连接管路与液压缸密封固定； 第一液压室，其安装的连接管路的一端，第一液压室通过连接管路与液压缸形成循环管路； 波纹管，其安装在第一液压室内部； 磁流体发电通道，其设置在波纹管的内部； 第一磁体，其安装的波纹管的外部； 横向波浪能吸收发电装置，包括筏式浮体； 第二液压室，其设置在筏式浮体的内部，且第二液压室设置有两个； 第二活塞，其设置在第二液压室的内部； 第二磁体，其设置在第二液压室的外部。 | F03B13/18
398 | JP2021182838A | 磁力发电/电动(自动推进)系统(不需要火力、水力、风力、核能等)。 | 2020-05-20 | 撤回 | Gracemarie World Corp | “课题”提供一种不需要电磁铁，主要使用永磁体的具有持续效力，磁力的低成本简单结构的发电装置和电动装置等。 “解决方法”非接触型等单体的磁齿轮式旋转机构(简易结构体)的相对的永磁旋转体(特殊转子)侧及其周围的分离上的磁铁板(特种定子)侧的所有局面的要点上，将特级，吸引+排斥+排斥的两段以上的磁能量的自然产生作为磁力旋转动作的一个单位·一个单元，不是均等的力。 图1是选择图。 | First, as shown in Figure 1, etc., (a magnetic gear type such as a non-contact type), the center of a rotor and a single body (a special kind of rotor having a unique shape of a unique shape); especially, a rotating shaft and a bearing (with a central axis fixed) in which a smooth bearing mechanism is arranged is provided. A permanent magnet having a good coercive force or the like is attached to the base of the tip end (end) of each blade of the rotor as much as possible; and each magnet plate and stator in the vicinity of the periphery of the rotor (having a magnetic force equal to or greater than that of the magnet attached to the same rotor) are generally arranged. A magnetic pole array is arranged as shown in Fig. 2, and it is arranged between a rotor and a stator (as far as possible) of the (center axis position fixing) as well; always, at any rotation angle, along the rotation direction; and the force of the corresponding force; i.e., the predetermined suction force and the repulsive force are not balanced. so as to be able to continue to take an unbalanced force; even in all aspects of rotation; the attraction force (which is applied diagonally upward or the like) of one of the different poles (that is, each child on the fixed piece is not glued to each other; rather than a suction force with a small magnetic flux density); The repulsion (relatively; magnetic force with a large magnetic flux density) of two or more stages of one of the same poles is still strong; and in the instant (synchronous), it is generated in order, and from its own way. To generate (large) magnetic force stronger than the friction resistance force applied at the time of rotation (for power generation) or gravity such as the gravity applied to the same rotor, and to always convert the magnetic (magnetic field) energy from the external stator separated from the rotor to rotation (motion) energy. The magnetic-force-generation apparatus and the related equipment (including a composite machine of the same-top apparatus, etc.) based on this rotary body (special-species rotor) which consists of a very simple structure. | H02K53/00
399 | CN214836873U | 一种漂浮式风力、光伏、水力一体化综合发电平台 | 2021-01-27 | 未缴年费 | 中国大唐集团科学技术研究院有限公司西北电力试验研究院 | 本实用新型公开了一种漂浮式风力、光伏、水力一体化综合发电平台，包括驳船式基础平台，驳船式基础平台顶部通过液压弹簧阻尼器设置有光伏发电平台，底部通过液压弹簧阻尼器设置有水力发电装置，驳船式基础平台设置有至少4条系泊系统锚链，驳船式基础平台上表面垂直设置有安装风电机的塔筒。本实用新型一种漂浮式风力、光伏、水力一体化综合发电平台，具有提高海上漂浮式风电机的稳定性、实现风力、光伏、水力一体化综合发电的特点。 | 1.一种漂浮式风力、光伏、水力一体化综合发电平台，其特征在于，包括驳船式基础平台(2)，所述驳船式基础平台(2)顶部通过液压弹簧阻尼器(5)设置有光伏发电平台(4)，底部通过液压弹簧阻尼器(5)设置有水力发电装置(3)，所述驳船式基础平台(2)设置有至少4条系泊系统锚链(6)，所述驳船式基础平台(2)上表面垂直设置有安装风电机的塔筒(1)。 | F03D13/25
400 | TWM620346U | 川流式水力发电系统 | 2021-09-29 | 未缴年费 | 陈建禾 | 本创作系揭露一种川流式水力发电系统其系建构于一外部河川之沿岸上并包括有彼此依序相连通之一入口流道、一涡流部及一出口流道其中该涡流部具有一概呈涡状之涡流腔室而该入口流道系桥设于该涡流部与该外部河川之间并将该外部河川之流体以偏离该涡流腔室的中心位置地进入该涡流腔室中使已流入该涡流腔室中的该流体形成一涡流并借以带动该涡流腔室中之一发电部运作而后再透过该出口流道适当地将该涡流腔室中的流体排回至该外部河川中。 | 一种川流式水力发电系统，包括： 一堤堰，系设於一外部河川之沿岸； 一涡流部，系设於该堤堰上且相距该外部河川之流道有一预定距离，并具有一概呈涡状之涡流腔室； 一入口流道，系设於该堤堰上，并桥设於该涡流部与该外部河川之间，以使该涡流腔室连通於该外部河川，并将该外部河川之流体以偏离该涡流腔室的中心位置地进入该涡流腔室中，使已流入该涡流腔室中的该流体形成一涡流； 一出口流道，系设於该堤堰上，且与该涡流腔室相对於该入口流道所配置的位置之另一侧相连接，而该出口流道另一端系连通於该外部河川，得以将该涡流腔室中的流体排回至该外部河川中；以及 一发电部，系设於该涡流腔室中，得以受该涡流冲击而发电。 | F03B13/08
401 | CN113669203A | 一种海上潮汐风力联合发电装置 | 2021-08-02 | 驳回 | 重庆锦森腾建筑工程咨询有限公司 | 本发明涉及一种海上潮汐风力联合发电装置，包括固定组件、第一发电组件和第二发电组件；第一发电组件包括转动杆、连接环、连接臂和受力组件；固定组件内设置有风力发电机，转动杆与风力发电机的输入端传动连接；连接环固定安装在转动杆的下方且与转动杆固定连接；转动杆的上端对称设置有两组连接臂，两组受力组件分别固定安装连接臂的上端，且两组受力组件关于转动杆的中心对称；两组受力组件以转动杆的中轴线为中心做圆周运动；第二发电组件的侧壁与固定组件的一端固定连接，第二发电组件的一端固定安装有控制组件；该海上潮汐风力联合发电装置能充分利用风能和洋流，持续性的进行发电，能量利用率高，适应范围广。 | 1.一种海上潮汐风力联合发电装置，其特征在于：包括固定组件(1)、第一发电组件(2)和第二发电组件(4)； 所述第一发电组件(2)包括转动杆(21)、连接环(23)、连接臂(24)和受力组件(25)；所述固定组件(1)内设置有风力发电机(12)，所述转动杆(21)与风力发电机(12)的输入端传动连接； 所述连接环(23)固定安装在转动杆(21)的下方且与转动杆(21)固定连接； 所述连接环(23)转动卡接在所述固定组件(1)内； 所述转动杆(21)的上端对称设置有两组连接臂(24)，两组受力组件(25)分别固定安装所述连接臂(24)的上端，且两组受力组件(25)关于转动杆(21)的中心对称； 所述受力组件(25)的中轴线与所述转动杆(21)的切线方向平行；两组所述受力组件(25)以所述转动杆(21)的中轴线为中心做圆周运动； 所述第二发电组件(4)的侧壁与所述固定组件(1)的一端固定连接，所述第二发电组件(4)的一端固定安装有控制组件(3)。 | F03D9/00
402 | CN214783720U | 水力发电闸门下落缝隙填塞装置 | 2021-03-26 | 未缴年费 | 大唐西藏波堆水电开发有限公司 | 水力发电闸门下落缝隙填塞装置。水力发电厂闸门在关闭下落后是无法与底座严密配合的，会有缝隙，由于缝隙会持续流水，因此需要工作人员穿上防水服下到水内将棉套塞入到底座与闸门底部的缝隙内，导致操作困难。本实用新型组成包括：两个活动杆(3)、工字架(4)、L形限位板(6)、滚轮(1)和滚轮架(2)，所述的工字架的四个端部分别固定有套管(5)，每侧的两个所述的套管内穿有所述的活动杆，其中一个所述的活动杆端部固定有滚轮架，所述的滚轮架与所述的滚轮通过滚轮轴(7)连接，另一个所述的活动杆的端部固定有所述的L形限位板(6)。本实用新型用于水力发电闸门下落缝隙填塞。 | 1.一种水力发电闸门下落缝隙填塞装置，其特征是：其组成包括两个活动杆、工字架、L形限位板、滚轮和滚轮架，所述的工字架的四个端部分别固定有套管，每侧的两个所述的套管内穿有所述的活动杆，其中一个所述的活动杆端部固定有滚轮架，所述的滚轮架与所述的滚轮通过滚轮轴连接，另一个所述的活动杆的端部固定有所述的L形限位板。 | E02B7/54
403 | CN214787787U | 一种利用供水管道水力发电的水压监测设备 | 2021-05-10 | 未缴年费 | 厦门市乐智科技有限公司 | 本实用新型公开了一种利用供水管道水力发电的水压监测设备，包括供水管道分流水管、锭子、叶轮、圆型磁铁、线圈、整流板、NB‑IOT模块、保护罩、主控板、进水管、出水管、水压传感器和LCD液晶显示屏，所述供水管道分流水管的内壁上固定安装有锭子，所述锭子的表面转动连接有叶轮，所述叶轮的内部安装有圆形磁铁。本实用新型通过供水管道分流水管、锭子、叶轮、圆型磁铁、线圈、整流板、NB‑iot模块、保护罩、主控板、进水管、出水管、水压传感器和LCD液晶显示屏相互配合，能够将供水管道中水流压力产生的能量转换成电能为本水压监测设备供电，使用本装置能够获得持续稳定的电能，从而实现了对供水管网的水压进行实时监测。 | 1.一种利用供水管道水力发电的水压监测设备，包括供水管道分流水管(1)、锭子(2)、叶轮(3)、圆形磁铁(4)、线圈(5)、整流板(6)、NB‑iot模块(7)、保护罩(8)、主控板(9)、进水管(10)、出水管(11)、水压传感器(12)和LCD液晶显示屏(13)，其特征在于：所述供水管道分流水管(1)的内壁上固定安装有锭子(2)，所述锭子(2)的表面转动连接有叶轮(3)，所述叶轮(3)的内部安装有圆形磁铁(4)，所述锭子(2)表面且位于圆形磁铁(4)的内部安装有线圈(5)，所述供水管道分流水管(1)内壁的前侧固定安装有整流板(6)，所述线圈(5)与整流板(6)之间电性连接，所述供水管道分流水管(1)顶部的中点处固定安装有NB‑iot模块(7)，所述供水管道分流水管(1)的表面固定连接有保护罩(8)，所述保护罩(8)的内部安装有主控板(9)，所述整流板(6)与主控板(9)之间电性连接，所述主控板(9)与NB‑iot模块(7)之间电性连接，所述供水管道分流水管(1)左侧的中点处固定连接有进水管(10)，所述供水管道分流水管(1)右侧的中点处固定连接有出水管(11)，所述进水管(10)的内壁上固定连接有水压传感器(12)，所述水压传感器(12)与主控板(9)之间电性连接，所述供水管道分流水管(1)的前侧固定安装有LCD液晶显示屏(13)，所述主控板(9)与LCD液晶显示屏(13)之间电性连接。 | F03B11/00
404 | CN214787792U | 一种三维波浪能发电装置 | 2021-01-29 | 未缴年费 | 中山大学 | 本实用新型涉及波浪能发电技术领域，公开了一种三维波浪能发电装置，包括主体框架、俘能组件和液压发电组件；主体框架包括框架体、球形铰固定支座和索孔定位支座；俘能组件包括摇杆、浮子和球形铰；浮子穿设于摇杆的下段；球形铰同轴固定套设于摇杆的上段且安装于球形铰固定支座处；液压发电组件包括滑索、复位件和活塞液压发电机；滑索的一端与摇杆的顶端连接，其另一端穿过索孔定位支座与活塞杆连接；复位件设于索孔定位支座及活塞液压发电机之间为活塞杆提供回复力。本实用新型针对实际复杂海况，能够将波浪的不规则三维运动转化成相对规则的机械运动，将波浪能转成液压能进而用于发电，适应性强，能量转化效率高，且结构简单，方便检修。 | 1.一种三维波浪能发电装置，其特征在于，包括主体框架、俘能组件和液压发电组件； 所述主体框架包括框架体、球形铰固定支座和索孔定位支座；所述球形铰固定支座及所述索孔定位支座均设于所述框架体的中心处，所述索孔定位支座位于所述球形铰固定支座的上方且间隔第一预定距离； 所述俘能组件包括摇杆、浮子和球形铰；所述浮子沿其中心轴设有通孔以穿设于所述摇杆的下段，所述摇杆的底端设有端帽，所述通孔的内径大于所述摇杆的外径且小于所述端帽的外径；所述球形铰同轴固定套设于所述摇杆的上段且与所述摇杆的顶端间隔第二预定距离，所述第二预定距离小于所述第一预定距离，所述球形铰安装于所述球形铰固定支座处； 所述液压发电组件包括滑索、复位件和活塞液压发电机；所述活塞液压发电机的活塞杆位于所述索孔定位支座的正上方，所述滑索的一端与所述摇杆的顶端连接，其另一端穿过所述索孔定位支座与所述活塞杆连接；所述复位件设于所述索孔定位支座及所述活塞液压发电机之间为所述活塞杆提供回复力。 | F03B13/14
405 | CN214787793U | 一种多自由度摇摆波浪能发电装置 | 2021-01-29 | 未缴年费 | 中山大学 | 本实用新型涉及波浪能发电技术领域，公开了一种多自由度摇摆波浪能发电装置，包括主体框架、液压发电组件和俘能组件；主体框架的环架侧面上等间隔地设有四个轴孔；液压发电组件包括爪形推杆、液压管、接头和发电主机；接头设有主接管及朝向轴孔的分接管；液压管包括直管段和弧管段，直管段的一端与分接管连接且连接处设有单向阀，其另一端穿过轴孔并与弧管段的一端连接；爪形推杆的四个爪杆顶端分别可活动地插入弧管段的另一端；发电主机与主接管连接；俘能组件包括摇杆及穿设于其上的浮子，摇杆的顶端连接于爪形推杆的连接中心处。本实用新型能将波浪能转成液压能进而用于发电，适应性强，能量转化效率高，且结构简单，体积较小，方便检修。 | 1.一种多自由度摇摆波浪能发电装置，其特征在于，包括主体框架、液压发电组件和俘能组件； 所述主体框架包括环架和支撑杆；所述环架的侧面上等间隔地设有四个轴孔；所述支撑杆设于所述环架的底部； 所述液压发电组件包括爪形推杆、液压管、接头和发电主机；所述接头位于所述环架的中心处，所述接头设有主接管及朝向所述轴孔的分接管；所述液压管包括直管段和弧管段，所述直管段的一端与所述分接管连接且连接处设有单向阀，其另一端穿过所述轴孔并与所述弧管段的一端连接；所述爪形推杆包括四个爪杆，所述爪杆的底端汇聚形成连接中心，所述爪杆的顶端分别插入所述弧管段的另一端，且可在所述弧管段中运动；所述发电主机与所述主接管连接； 所述俘能组件包括浮子和摇杆；所述浮子沿其中心轴设有通孔以穿设于所述摇杆的下段，所述摇杆的底端设有端帽，所述通孔的内径大于所述摇杆的外径且小于所述端帽的外径；所述摇杆的顶端连接于所述爪形推杆的连接中心处。 | F03B13/14
406 | CN214787794U | 一种机械式点头鸭防波堤一体化波浪能发电装置 | 2021-07-01 | 未缴年费 | 程俊杰 | 本实用新型提供一种机械式点头鸭防波堤一体化波浪能发电装置，属于能量收集装置技术领域，以解决装置成本过高，能量转换效率不足的问题，包括框架，框架两侧均设置有浮式防波堤，两组浮式防波堤通过两组连接组件与水下底座连接，框架上分别设置有安装板与两组安装座，安装板上设置有电机箱，两组安装座之间穿设有传动轴，传动轴穿设在电机箱内，电机箱内设置有发电模块，传动轴上套设有三组机械式能量转换机构，机械式能量转换机构通过连接机构与鸭体连接，鸭体上开设有安装槽，安装槽内设置有配重块；本实用新型用简单的机械能量转换结构代替传统的液压能量转换结构，提高了能量转换效率，降低了装置安装成本和难度。 | 1.一种机械式点头鸭防波堤一体化波浪能发电装置，其特征在于：包括框架(18)，所述框架(18)两侧均设置有浮式防波堤(4)，两组所述浮式防波堤(4)通过两组连接组件与水下底座(1)连接，所述框架(18)上分别设置有安装板(19)与两组安装座(28)，所述安装板(19)上设置有电机箱(6)，两组所述安装座(28)之间穿设有传动轴(7)，所述传动轴(7)穿设在所述电机箱(6)内，所述电机箱(6)内设置有发电模块，所述传动轴(7)上套设有三组机械式能量转换机构，所述机械式能量转换机构通过连接机构与鸭体(5)连接，所述鸭体(5)上开设有安装槽(27)，所述安装槽(27)内设置有配重块(9)。 | F03B13/14
407 | CN214793340U | 一种水力发电供电的光电直读水表 | 2021-05-10 | 未缴年费 | 厦门市乐智科技有限公司 | 本实用新型公开了一种水力发电供电的光电直读水表，包括水表本体、连接机构和限位机构，所述连接机构设置在水表本体上，所述限位机构设置在连接机构上，所述连接机构包括支撑板、防护壳和固定块，所述支撑板安装在水表本体左侧的顶部，所述支撑板底部的左侧安装有NB‑iot模块。本实用新型通过NB‑iot模块、控制器和LCD液晶显示屏的相互配合，从而使得光电直流水表上的参数转换成可读数据通过LCD液晶显示屏显示出来，通过防护壳、固定块、活动板、顶块、连接板、移动板、安装块、竖板、挡块、卡块、拉块、卡槽、缓冲弹簧和钢珠的相互配合，从而方便对显示屏进行防护，避免显示屏不使用时依然暴露在外界，给使用者带来极大的便利。 | 1.一种水力发电供电的光电直读水表，包括水表本体(1)、连接机构(2)和限位机构(3)，其特征在于：所述连接机构(2)设置在水表本体(1)上，所述限位机构(3)设置在连接机构(2)上； 所述连接机构(2)包括支撑板(21)、防护壳(22)和固定块(23)，所述支撑板(21)安装在水表本体(1)左侧的顶部，所述支撑板(21)底部的左侧安装有NB‑iot模块(24)，所述支撑板(21)的底部安装有控制器(25)，所述防护壳(22)安装在支撑板(21)的顶部，所述防护壳(22)的内壁上滑动连接有活动板(26)，所述活动板(26)顶部的左右两侧均安装有顶块(27)，所述顶块(27)的顶部贯穿防护壳(22)且延伸至其外部，两个顶块(27)的顶部通过连接板(28)固定连接，所述连接板(28)的顶部安装有LCD液晶显示屏(29)，所述LCD液晶显示屏(29)的顶部安装有移动板(210)，所述移动板(210)的顶部安装有拉环(211)，所述固定块(23)的数量为两个且分别安装在防护壳(22)左右两侧的顶部； 所述限位机构(3)包括安装块(31)和两个竖板(32)，所述竖板(32)设置在固定块(23)的底部，所述竖板(32)的顶部贯穿固定块(23)且延伸至其外部，所述竖板(32)的顶部与移动板(210)的底部固定连接，所述竖板(32)的底部安装有挡块(33)，所述安装块(31)安装在位于左侧的固定块(23)且远离挡块(33)的一侧，所述安装块(31)的左侧设置有卡块(34)，所述卡块(34)的左侧安装有拉块(35)，位于左侧的竖板(32)且靠近卡块(34)的一侧开设有与卡块(34)相适配的卡槽(36)，所述卡块(34)的右侧从左至右依次贯穿安装块(31)和卡槽(36)且延伸至卡槽(36)的内部，所述卡块(34)的表面套接有缓冲弹簧(37)，所述卡块(34)右侧的凹槽内活动连接有钢珠(38)。 | G01F15/06
408 | CN214798245U | 用于水力发电的配电室保护装置 | 2021-05-30 | 未缴年费 | 大唐西藏波堆水电开发有限公司 | 本实用新型涉及一种用于水力发电的配电室保护装置。目前，在南方一些地区，蟑螂体型较大、同时壁虎类爬行动物较多，而采用普通结构的挡鼠板，很容易使爬行类动物沿着挡鼠板入到配电室内。一种用于水力发电的配电室保护装置，其组成包括：侧方管(1)、前挡板(2)和后挡板(3)，两个侧方管之间安装有前挡板和后挡板，后挡板和前挡板的顶部与顶部方管(4)垂直连接，后挡板和前挡板的底部与底部方管(5)垂直连接，底部方管的两端和顶部方管的两端分别与侧方管垂直连接，前挡板上开设有上条形孔(6)和下条形孔(7)。本实用新型应用于水电站领域。 | 1.一种用于水力发电的配电室保护装置，其组成包括：侧方管、前挡板和后挡板，其特征是：两个所述的侧方管之间安装有所述的前挡板和所述的后挡板，所述的后挡板和所述的前挡板的顶部与顶部方管垂直连接，所述的后挡板和所述的前挡板的底部与底部方管垂直连接，所述的底部方管的两端和所述的顶部方管的两端分别与所述的侧方管垂直连接，所述的前挡板上开设有上条形孔和下条形孔，所述的上条形孔和所述的下条形孔呈平行结构，所述的前挡板和所述的后挡板之间形成腔体。 | H02B1/28
409 | AU2018303540A1 | 波浪发电装置 | 2018-07-18 | 权利终止 | Yi Zhang | 一种波浪发电装置，包括漂浮式能量收集器(1)，多个能量转换杆(2)和多个悬挂在漂浮式能量收集器(1)周围的能量传递杆(3)。 能量传递杆(3)的一端连接在漂浮式能量收集器(1)上，另一端套在能量转换杆(2)的下端。 能量传递杆(3)将浮式能量收集器从波浪的水平运动中收集的能量传递给能量转换杆(2)，并随着海面的升降而跟随能量转换杆(2)的垂直运动。 能量转换杆(2)的上端与第一工作机构(102)连接，下端浸入海水中。 | 1. A wave power generation device comprises a floating energy harvester, a plurality ofenergy conversion levers and a plurality of energy transferring rods suspended around the floatingenergy harvester ; wherein one end of the energy transferring rod is connected to the floating energyharvester, and the other end is sleeved onto the lower end of the energy conversion lever ; theenergy transferring rod transfers energy harvested from a horizontal movement of a wave by thefloating energy harvester to the energy conversion lever and follows the vertical motion of theenergy conversion lever as the surface of the sea rises and falls ; an upper end of the energyconversion lever is connected to a first working mechanism, and a lower end of the energyconversion lever is submerged in seawater. | F03B13/16
410 | US20210355907A1 | 利用海流发电的结构及其设置方法 | 2020-07-21 | 放弃 | National Taiwan University | 本发明是一种利用海流发电的结构及设置三通连接装置，汽轮发电机装置，悬挂装置，锚定装置的方法。 汽轮发电机装置，悬挂装置和锚定装置分别通过电缆与三通连接装置连接。 而且，固定发电结构只需要一个锚定装置，这将显著降低建造成本。 在整个放置方法中， 悬臂式机械装置作为悬吊装置通过缆绳留在水面上的牵引， 之后，三通连接装置，汽轮发电机装置和悬吊装置在解除与悬吊装置的牵引后，随锚装置沉入水底。 因此，利用海流发电的结构和放置方法简单易行。 | 1. An ocean-current power generation structure, comprising : a first tri-directional connecting device; a first turbine power generation device, connected to a first direction of said first tri-direction connecting device via a first cable; a first buoyant device, connected to a second direction of said first tri-directional connecting device via a second cable, said second direction of said first tri-directional connecting device directed to an upper side of said first tri-directional connecting device; anda first anchor device, connected to a third direction of said first tri-directional connecting device via a third cable, said first turbine power generation device located between said first buoyant device and said first anchor device. | H02K7/18
411 | CN214741811U | 海水涨潮式水力发电机装置 | 2021-04-09 | 未缴年费 | 广东康鼎电力科技有限公司 | 本实用新型公开了海水涨潮式水力发电机装置，墙体，设置在两个海峡之间，所述墙体的上方安装有工作间；发电机，安装于所述工作间的内部，所述发电机的上端连接有调速器，所述发电机的下端安装有连杆；水轮机，连接于所述连杆的下方，所述水轮机的外侧设置有发电腔；电站控制设备，设置于所述工作间的外侧，所述电站控制设备通过导线与所述发电机电性连接；过滤网，连接于所述发电腔的左端；移动机构，设置于所述过滤网的左侧，所述移动机构与所述过滤网之间安装有连接机构，所述连接机构的右侧连接有清扫机构。本实用新型通过过滤网使得流经水轮机的海水都能够得到提前过滤，避免大体积杂质卷入水轮机内部损坏水轮机，有利于保护水轮机的安全。 | 1.海水涨潮式水力发电机装置，其特征在于，包括： 墙体，设置在两个海峡之间，所述墙体的上方安装有工作间； 发电机，安装于所述工作间的内部，所述发电机的上端连接有调速器，所述发电机的下端安装有连杆； 水轮机，连接于所述连杆的下方，所述水轮机的外侧设置有发电腔； 电站控制设备，设置于所述工作间的外侧，所述电站控制设备通过导线与所述发电机电性连接； 过滤网，连接于所述发电腔的左端； 移动机构，设置于所述过滤网的左侧，所述移动机构与所述过滤网之间安装有连接机构，所述连接机构的右侧连接有清扫机构； 控制器，安装于所述发电机的左侧，所述控制器的左侧设置有伺服电机，所述伺服电机的下端连接有联轴器，所述联轴器与所述移动机构之间固定连接。 | F03B13/26
412 | CN214741812U | 一种潮汐波浪能发电装置 | 2021-06-06 | 未缴年费 | 烟台大学 | 本实用新型公开了一种潮汐波浪能发电装置。所述装置包括气压力仓1、风力发电机2、进气阀3，所述潮汐波浪能发电装置沿海岸安装，气压力仓1的底部浸没入海水中，并使得当海水退潮时仍能够使得气压力仓1的底部完全被海水浸没，气压力仓1的顶部安装有若干个风力发电机2和进气阀3。本发明的所述潮汐波浪能发电装置建设在海岸边，由箱体内的海水上下波动引起的内外大气压压差带动风力发电机工作。海面风浪来袭时，所述所述潮汐波浪能发电装置随海浪波动引起的气压差带动风力发电机2转动产生电力，实现潮汐发电。 | 1.一种潮汐波浪能发电装置，其特征在于包括气压力仓、风力发电机、进气阀，所述潮汐波浪能发电装置沿海岸安装，气压力仓的底部浸没入海水中，并使得当海水退潮时仍能够使得气压力仓的底部完全被海水浸没，气压力仓的顶部安装有若干个风力发电机和进气阀，当海水上升时，气压力仓内部的气压增强，空气由气压力仓内向外排出推动风力发电机工作产生电能，并且，进气阀为单向气阀，此时空气不能从进气阀排出；当海水下降时，引起气压力仓内的气压下降使得进气阀打开，外部空气通过进气阀进入气压力仓内平衡内外气压，同时也为气压力仓注入充足的空气。 | F03B13/26
413 | CN113638379A | 一种复合玻璃钢双体浮船式水力发电站 | 2020-04-27 | 撤回 | 邓崇云 | 本发明公开了一种复合玻璃钢双体浮船式水力发电站，包括船体，并排设置在船体上的四台永磁发电机，设置在发电机上用于降低发电机工作噪音的吸音机构，设置在船体两侧并置于江河中、同时与四台发电机一一对应连接的水轮机，以及与船体连接、用于实现对双体船体的牵引从而使其可以稳定地漂浮于江河上的牵引机构。本发明通过合理的结构设计，不仅提高了水力发电的使用灵活性，而且有效地解决发电机组工作噪音的问题，并在一定程度上减少了发电机组工作所产生的振动，进而确保了工作人员的身心健康，也避免了周边环境受到噪音的污染，该双体船及水轮机采用的玻璃钢材料，轻质高强，防腐耐酸性好，不导电，稳定性能好。因此，本发明适于推广应用。 | 1.一种复合玻璃钢双体浮船式水力发电站，其特征在于，包括船体(1)，并排设置在船体(1)上的四台永磁发电机，设置在发电机上用于降低发电机工作噪音的吸音机构(6)，设置在船体(1)两侧并置于江河中、同时与四台永磁发电机一一对应连接的水轮机(5)，以及与船体(1)连接、用于实现对船体的牵引从而使其可以稳定地漂浮于江河上的牵引机构(13)。 | E02B9/00
414 | CN214698153U | 一种生活废水水力发电装置 | 2021-05-20 | 未缴年费 | 太原工业学院 | 本实用新型涉及一种生活废水水力发电装置，包括：蓄水池，呈棱台状；横杆，位于所述蓄水池上方，所述横杆中部安装有电动机；第一立杆，铰接在所述横杆远离下水管的一端，另一端与浮球固定连接；第二立杆，铰接在所述横杆靠近下水管的一端，另一端与活塞球固定连接；下水管，连接于所述蓄水池底面；发电装置，包括叶轮和发电机主体，两者通过传动杆固定连接，所述叶轮安装于所述下水管内部。本实用新型合理利用了生活废水资源，有效提高了废水利用率，所用到的溢水管、下水管、浮球、活塞球均采用防腐蚀材料，电动机和发电机皆设置在无水处，延长了本装置的使用寿命。 | 1.一种生活废水水力发电装置，其特征在于，包括： 蓄水池(1)，呈棱台状； 横杆(4)，位于所述蓄水池(1)上方，所述横杆(4)中部安装有电动机(7)； 下水管(2)，连接于所述蓄水池(1)底面； 第一立杆(5)，其一端与所述横杆(4)的一个端头铰接，另一端与浮球(8)固定连接； 第二立杆(6)，其一端与所述横杆(4)的另一个端头铰接，另一端与活塞球(9)固定连接，所述下水管(2)管口的位置与大小和上方的活塞球(9)相匹配； 发电装置(10)，包括叶轮(101)和与所述叶轮(101)通过传动杆固定连接的发电机主体(102)，所述叶轮(101)安装于所述下水管(2)的主管段内部，所述发电机主体(102)安装于下水管(2)横支管段内。 | F03B13/00
415 | US20210351661A1 | 用于地下地质岩层水力压裂的移动式发电 | 2021-07-19 | 放弃 | Typhon Technology Solutions (U.S.), Llc | 提供移动电力，该移动电力包括被配置为将碳氢化合物燃料转换为电的发电输送装置和被配置为： 连接到发电运输工具的至少一侧，使得进气和排气运输工具不连接到发电运输工具的顶侧， 向发电运输机提供通风空气和燃烧空气，收集来自发电运输机的废气，并过滤废气。 | 1. A system for providing mobile electric power, the system comprising : a first transport having a gas turbine, an exhaust collector, and an exhaust stack; a second transport having an inlet plenum and a generator; anda third transport having an air inlet filter housing, wherein the first transport, the second transport, and the third transport are separate transports that are independently movable, wherein, in an operational mode, the second transport and the third transport are configured to be positioned adjacent to each other such that a longitudinal facing side of the second transport faces a longitudinal facing side of the third transport, andwherein, in the operational mode, the inlet plenum on the second transport is connected to a first outlet port of the air inlet filter housing on the third transport between the longitudinal facing sides of the second and third transports. | H02K7/18
416 | CN113518858A | 水力发电系统和方法 | 2020-03-06 | 撤回 | 超级月亮电力公司 | 一种水动力发电总成(10)及其使用方法，用于从水的动能、静水能和湍流能的组合中产生电力。发电总成(10)包括水加速器组件(40a，40b)，水加速器组件包括至少部分具有浮力的支撑结构(15)以及控流器板块构件(或控流器板块构件的阵列)，控流器板块构件具有开口、板块间空隙或围绕(诸)控流器板块的流动通路。水力转换器(55)从支撑结构(15)得到支撑、由支撑结构支撑或支撑在支撑结构上，并且可操作地联结到发电机。水力转换器(55)位于控流器组件(40a，40b)后面。流经或围绕控流器组件的水相对于周围水流具有增大的速度，并因此相对于部署有发电总成的周围水能够产生更多的电力。适合于与本发明一起使用的特定类型的水力转换器是涡轮机和水轮机。 | 1.一种水动力发电总成，用于在周围水流中发电，其包括： 支撑结构； 控流器组件，其安装到所述支撑结构上并且能够定位在水流中，用于增大周围水流的速度，所述控流器组件包括至少一个控流器板块构件，所述控流器板块构件具有至少一个开口，用于当在其中部署所述支撑结构时，水能够以相对于周围水流速度增大的速度流经所述控流器组件； 水力转换器，其位于所述控流器组件的后方或下游预定距离处，并且定位成被以所述增大的速度流经所述控流器组件的水致动；以及发电机，其可操作地联结到水力转换器，用于因流水致动所述水力转换器而发电。 | F03B7/00
417 | CN113623116A | 一种直驱永磁水力发电系统 | 2018-11-27 | 撤回 | 湖南中聚福能源科技有限公司 | 本发明公开了一种直驱永磁水力发电系统，包括一水轮机和一直驱永磁发电机，所述水轮机中的轮转轴与所述直驱永磁发电机中的转子轴直接相连；所述直驱永磁发电机输出的电流通过一变流器和组合变压器送入电网；所述水轮机、直驱永磁发电机通过一水力发电系统控制装置控制运行。本发明具有结构比较简单、占用面积小、便于安装检修的优点，提高料发电厂队发电环境的适应力，并提高能源利用效率，确保系统运行的稳定安全。 | 1.一种直驱永磁水力发电系统，包括一水轮机和一直驱永磁发电机，其特征在于，所述水轮机中的轮转轴与所述直驱永磁发电机中的转子轴直接相连； 所述直驱永磁发电机输出的电流通过一变流器和组合变压器送入电网； 所述水轮机、直驱永磁发电机在一水力发电系统控制装置的控制下运行； 所述水力发电系统控制装置包括一水力发电系统主控制器； 所述水力发电系统主控制器用于采集人工指令、发电量数据、各类传感信号、来水检测信号并进行处理，用于通过水轮机出力控制装置来控制水轮机的出力状态，用于通过变流控制器来控制变流器运行状态，还用于通过内置的故障分析及处理软件来控制直驱永磁水力发电系统中各类机械保护装置和电气保护装置动作，实现对所述直驱永磁水力发电系统的保护； 所述水轮机出力控制装置包括水流控制器和水轮机叶片控制器，所述水流控制器用以控制所述水轮机进水管处的阀门开度，所述水轮机叶片控制器用于控制所述水轮机中转轮叶片的角度； 所述变流器由发电机侧变流器、平波电感、电网侧变流器、直流环节和滤波环节依次组成；所述变流控制器包括发电机侧变流器控制单元和电网侧变流器控制单元，其中所述发电机侧变流器控制单元用于控制发电机侧变流器，所述电网侧变流器控制单元用于控制电网侧变流器控制单元； 所述故障分析及处理软件基于大数据云平台数据库，结合所述水力发电系统主控制器采集的所述各类传感信号，进行相应故障特征信号提取及故障分析诊断。 | F03B13/00
418 | CN113623122A | 一种海洋波浪新能源发电装置 | 2021-07-21 | 撤回 | 孙权 | 本发明涉及新能源技术领域，且公开了一种海洋波浪新能源发电装置，包括发电主体，所述发电主体的内部设置有动能转换装置，发电主体的底部设置有防浪装置。该海洋波浪新能源发电装置，通过位于箱体底部的防浪装置工作，挡浪板感受水流的方向，并带动安装座一起旋转使之与水流方向一致，此时螺旋叶片受水流影响开始旋转并通过传动轴将缆绳释放，缆绳在配置锚的作用下沉入海底锚定，进而固定住海洋波浪新能源发电装置，使之不受风浪影响吹离原位进而造成丢失，该装置结构简单，成本低，可靠性高，即便有一侧的动能转换装置损坏也能依靠另一侧动能转换装置进行发电。 | 1.一种海洋波浪新能源发电装置，包括机体(4)，其特征在于：所述机体(4)内部设置有发电主体(1)，发电主体(1)的左侧和右侧均设置有动能转换装置(2)，发电主体(1)的底部设置有防浪装置(3)。 | F03B13/20
419 | CN214660591U | 一种使用寿命长的水力发电机 | 2020-10-28 | 未缴年费 | 万泰智能电子科技(新沂)有限公司 | 本实用新型公开了一种使用寿命长的水力发电机，包括减震箱，所述减震箱内壁的左右两侧均开设有滑槽，所述滑槽的内腔滑动连接有活动板，所述减震箱内腔底部的左右两侧均固定连接有阻尼减震器，且阻尼减震器的表面套设有减震弹簧。本实用新型设置了包括铬镍合金层和镀锌层的第一功能层，其中，铬镍合金层具备高强度、耐腐蚀和防锈等优异性能，镀锌层有效提高了整体的防锈能力，设置了包括聚氨酯防水涂层和环氧树脂涂层的第二功能层，其中，聚氨酯防水涂层具备优异的抗老化、耐磨、耐臭氧和耐酸碱性能，环氧树脂涂层有效提高了整体的耐腐蚀性能，通过以上结构的配合使用，解决了现有的水力发电机在使用时使用寿命并不理想的问题。 | 1.一种使用寿命长的水力发电机，包括减震箱(1)，其特征在于：所述减震箱(1)内壁的左右两侧均开设有滑槽(6)，所述滑槽(6)的内腔滑动连接有活动板(7)，所述减震箱(1)内腔底部的左右两侧均固定连接有阻尼减震器(12)，且阻尼减震器(12)的表面套设有减震弹簧(8)，所述阻尼减震器(12)的顶部固定连接于活动板(7)的底部，所述活动板(7)的顶部固定连接有防护壳(5)，所述防护壳(5)包括基层(51)、第一功能层(52)和第二功能层(53)，所述第一功能层(52)包括铬镍合金层(5201)和镀锌层(5202)，所述第二功能层(53)包括聚氨酯防水涂层(5301)和环氧树脂涂层(5302)。 | F03B13/00
420 | CN214660592U | 海流发电装置 | 2021-03-22 | 未缴年费 | 林文初 | 本实用新型提供海流发电装置，包括装置平台和平台支架，装置平台安装于平台支架上部。水轮发电机安装于装置平台顶部中心，其底部连接有水箱。平台支架的上、下支架之间，以水轮发电机安装位置为圆心沿圆周均设有多个叶轮组。叶轮组输出的动力通过链条I输出至传动机构，传动机构将动力传输至活塞泵。活塞泵将动能转化为高压水流驱动水轮发电机发电。每个叶轮组对应有独立的传动机构和活塞泵，上支架底部安装有提供浮力的浮箱，装置平台上部设置遮挡装置。本实用新型提出海流发电装置，可同时将多组叶轮机构提供的机械能转化为电能，可适用于大型海流发电，输出大功率稳定电流。 | 1.海流发电装置，其特征在于：包括装置平台(1)和平台支架(2)，所述装置平台(1)安装于平台支架(2)上部，装置平台(1)顶部中心安装有水轮发电机(3)，水轮发电机(3)的底部安装有水箱(4)，水轮发电机(3)底部出水口连接至水箱(4)；所述平台支架(2)采用上下式架体结构，上支架(21)与下支架(22)之间，以水轮发电机(3)安装位置为圆心沿圆周均设有多个叶轮组(5)； 所述叶轮组(5)包括至少一个垂直设置的叶轮机构(51)，叶轮机构(51)包括转动连接于平台支架(2)的叶轮(511)，轮轴向上穿过装置平台(1)并装配有叶轮动力输出链轮(512)；每组叶轮组(5)中的叶轮动力输出链轮(512)通过链条I(52)连接并输出至传动机构(6)，传动机构(6)的输出端连接至活塞泵(7)的动力输入端； 所述活塞泵(7)的进水端与水箱(4)连接，出水端连接至水轮发电机(3)的输入端以提供水轮转动的动力；每个叶轮组对应有独立的传动机构(6)和活塞泵(7)； 所述上支架(21)底部安装有提供浮力的浮箱(8)，装置平台(1)上部设置遮挡装置(9)。 | F03B13/00
421 | CN214624146U | 一种用于小学科学的水力发电演示装置 | 2021-04-13 | 未缴年费 | 陈攀 | 本实用新型公开了一种用于小学科学的水力发电演示装置，包括采用透明材料制成的装置本体，装置本体内部设有密闭的防溅水槽，防溅水槽侧壁上方设置有水车，水车通过转轴连接有发电机，发电机连接有LED灯，防溅水槽侧壁底部设置有出水阀，防溅水槽顶部设有漏斗，漏斗上方设置有三根进水管，三根进水管依次连接有低水位蓄水池、中水位蓄水池及高水位蓄水池。本申请水力发电演示装置能够直观的让学生感受到水力发电的效果，能够便于通过变换水的势能向学生展示水的势能对发电效果的影响。 | 1.一种用于小学科学的水力发电演示装置，其特征在于：包括采用透明材料制成的装置本体(1)，所述装置本体(1)内部设有密闭的防溅水槽(2)，所述防溅水槽(2)侧壁上方设置有水车(3)，所述水车(3)通过转轴连接有发电机(4)，所述发电机(4)连接有LED灯(5)，所述防溅水槽(2)侧壁底部设置有出水阀(6)，所述防溅水槽(2)顶部设有漏斗(7)，所述漏斗(7)上方设置有三根进水管(8)，三根所述进水管(8)依次连接有低水位蓄水池(9)、中水位蓄水池(10)及高水位蓄水池(11)。 | G09B23/18
422 | CN113586317A | 一种基于潮汐能的泄洪口一体化智能发电设备 | 2021-08-30 | 撤回 | 深圳柒鲸科技有限公司 | 本发明涉及整经机技术领域，具体为一种基于潮汐能的泄洪口一体化智能发电设备，包括用于缠绕纱线的收卷筒和位于收卷筒一侧的底座，所述底座上设有集线板，所述集线板的两侧均设有调节机构，所述集线板上穿设有两个相互平行的第一螺杆，每个所述第一螺杆上位于集线板的两侧均设有与第一螺杆螺纹连接的限位螺母，所述调节机构上安装有若干收线筒支撑杆，且每个调节机构的一侧均安装有刻度板，本发明通过调节机构的设置可实现对于收线筒的相对位置的自由调节，从而可调节收线筒和集线板之间的距离，进而可实现对于经线在收卷过程中的张力的自由调节。 | 1.一种基于潮汐能的泄洪口一体化智能发电设备，包括固定安装于泄洪口的固定框架(1)，其特征在于：所述固定框架(1)上安装有可自由翻转的翻转机构(2)，且固定框架(1)上还安装有可利用潮汐能发电的发电机构(3)，所述翻转机构(2)可在水流的冲击下进行翻转，使得发电机构(3)始终面向水流方向。 | F03B13/08
423 | CN113586341A | 一种综合利用太阳能、风能和潮汐能的海上发电装置 | 2021-07-17 | 撤回 | 重庆锦森腾建筑工程咨询有限公司 | 本发明涉及一种综合利用太阳能、风能和潮汐能的海上发电装置，两组引流件分别位于浮舱的上方和下方，且两组引流件分别通过两组连接件转动连接在浮舱的上端和下端；引流件的横截面设置为凸轮形状，且该凸轮结构的一端、连接件和浮舱中轴线重合，引流件内沿其自身中轴线方向开设有引流通道；引流通道内设置有螺旋件，浮舱内设置有发电装置，螺旋件通过传动件与发电装置连接；浮舱的侧壁设置有太阳能电池板，解决传统单一形式的发电装置发电稳定性差，发电效率低，影响发电装置使用效率的问题。 | 1.一种综合利用太阳能、风能和潮汐能的海上发电装置，其特征在于：包括浮舱(100)和引流件(200)； 两组所述引流件(200)分别位于浮舱(100)的上方和下方，且两组引流件(200)分别通过两组连接件(300)转动连接在浮舱(100)的上端和下端； 所述引流件(200)的横截面设置为凸轮形状，且该凸轮结构的一端、连接件(300)和浮舱(100)中轴线重合，所述引流件(200)内沿其自身中轴线方向开设有引流通道； 所述引流通道内设置有螺旋件(400)，所述浮舱(100)内设置有发电装置(500)，所述螺旋件(400)通过传动件(600)与发电装置(500)连接；所述浮舱(100)的侧壁设置有太阳能电池板(700)。 | F03D9/25
424 | CN214577507U | 一种水力发电机水轮机调速器 | 2021-01-04 | 未缴年费 | 武志江 | 本实用新型公开了一种水力发电机水轮机调速器，包括水轮机箱，所述水轮机箱的下表面固定连接有固定底座，所述水轮机箱的正面设置有控制面板，所述水轮机箱的侧面固定连接有排水管，所述水轮机箱的上表面固定连接有分流进水管，所述分流进水管的顶端设置有电控阀门，所述水轮机箱的内顶壁固定连接有出水管，所述水轮机箱的内后壁活动连接有转动轴。该水力发电机水轮机调速器，通过设置电控阀门，能够控制进水流量的大小，便于调节出水管对水轮机叶片的冲击力，通过设置控制面板、电动伸缩杆和摩擦制动片，能够控制电动伸缩杆伸缩，通过摩擦制动片对转动轴进行摩擦，降低水轮机叶片的转速，从而达到对轮机调速的效果。 | 1.一种水力发电机水轮机调速器，包括水轮机箱(1)，其特征在于：所述水轮机箱(1)的下表面固定连接有固定底座(2)，所述水轮机箱(1)的正面设置有控制面板(3)，所述水轮机箱(1)的侧面固定连接有排水管(4)，所述水轮机箱(1)的上表面固定连接有分流进水管(5)，所述分流进水管(5)的顶端设置有电控阀门(6)，所述水轮机箱(1)的内顶壁固定连接有出水管(7)，所述水轮机箱(1)的内后壁活动连接有转动轴(8)，所述转动轴(8)的表面固定连接有水轮机叶片(9)，所述水轮机箱(1)的内壁固定连接有固定箱(10)，所述固定箱(10)的侧面固定连接有电动伸缩杆(11)，所述电动伸缩杆(11)的伸缩端固定连接有摩擦制动片(12)。 | F03B15/02
425 | CN214533358U | 一种漂浮式平台水力发电装置 | 2021-03-15 | 未缴年费 | 饶国元 | 本实用新型提供了一种漂浮式平台水力发电装置，包括拦水坝、出水口、平台、带有滑槽的铁柱、水轮机、动力传送系统、发电机和输变电系统。平台在拦水坝的下水口的上方，横跨水坝上下游水面，平台四周设有铁柱，铁柱固定在河床上，铁柱上设有滑槽，平台与铁柱滑动连接，平台的下方设有带新型设计叶片的水轮机，平台的上方设有调节轮和发电机，调节轮与水轮机和发电机之间传动连接，平台的下方设有浮箱，平台能随水面高低而上下滑动，铁柱的固定保证平台的稳定性。本装置能在保证通航和环保的条件下保证水轮机处水量不会产生太大的变化，在机械无故障的条件下能全年常发电，通过新型低转速发电机，降低发电难度。 | 1.一种漂浮式平台水力发电装置，其特征在于，包括平台，所述平台位于拦水坝的下水口的上方，所述平台的四周设有铁柱，所述铁柱固定在河床上，所述铁柱上设有滑槽，所述平台与所述滑槽滑动连接，所述平台的下方设有水轮机，所述平台的上方设有调节轮和发电机，所述调节轮与所述水轮机和所述发电机之间传动连接，所述平台的下方设有浮箱。 | F03B13/08
426 | CN113550856A | 点吸收式波浪能发电机组 | 2020-04-24 | 撤回 | 李启飞 | 点吸收式波浪能发电机组包括发电机和点吸收式波浪能驱动系统，发电机将机械能转化为电能，机械能由波浪起伏振荡浮子产生，浮子作为原动件(上下振荡)驱动活塞泵或叶片泵压缩空气冲击涡轮带动发电机工作。为了使发电机组稳定高效地进行高功率输出，可采用人造大气环境取代开放的大气环境，并设置高压空气储罐来储存一定量的压缩空气以减轻由于海况变化而引起的系统输出功率的大幅波动，人造大气环境为低压空气储罐，内部储存一定压力的空气，收缩管、低压空气储罐、活塞泵(或叶片泵)、高压空气储罐和气路控制系统一起组成一个封闭系统，工质(作为驱动涡轮的流动空气)在活塞泵(或叶片泵)的驱动下循环流动并驱动涡轮做有用功。 | 1.点吸收式波浪能发电机组的技术方案——其特征是包含发电机和点吸收式波浪能驱动系统，由发电机将机械能转化为电能，机械能由波浪起伏振荡浮子产生，浮子作为原动件(上下振荡)直接或通过连杆间接驱动活塞泵压缩空气，或者浮子作为原动件(上下振荡)通过连杆间接驱动叶片泵压缩空气，而后由压缩空气冲击涡轮带动发电机工作，点吸收式波浪能驱动系统由浮子、活塞泵(或叶片泵)、收缩管和涡轮等组成，浮子与活塞泵(或叶片泵)的组合设计可根据具体应用工况而灵活设计，叶片泵是旋转往复压缩空气，而活塞泵是线性往复压缩空气，收缩管的形状应根据具体应用进行流场分析后合理设计，以取得最佳效果，为了使点吸收式波浪能发电机组能稳定、高效地进行功率输出，其点吸收式波浪能驱动系统可采用气路控制系统将活塞泵(或叶片泵)和收缩管相连，如采用单向阀使其通过感受空气压力的变化自适应开启或关闭阀门，使空气连续流经涡轮驱动涡轮旋转，单向阀也可以改用远程控制阀，通过压力传感器实时监测的压力数据进行闭环自动控制，常见的远程控制阀类型有电动、液动、气动和电液动等，如电动球阀、电磁阀等，点吸收式波浪能驱动系统可以采用多个气轮机和收缩管的并联或串联的方案，也可以采用多效串联或多效并联的方案，为了使点吸收式波浪能发电机组能稳定、高效地进行高功率输出，点吸收式波浪能发电机组可以采用人造大气环境，人造大气环境为低压空气储罐或压缩空气储罐，内部储存一定压力的空气，用人造大气环境取代开放的大气环境，使工质(作为驱动涡轮的流动空气)形成一个独立系统，从而便于整个系统的压力控制，为了缓解海况多变引起的活塞泵(或叶片泵)制造的高压压缩空气的气量大幅波动，使点吸收式波浪能驱动系统能更加稳定运行，可增设高压空气储罐，高压空气储罐和低压空气储罐均可以设置多个，高压空气储罐中的压缩空气在冲击涡轮做有用功后进入低压空气储罐而后由活塞泵(或叶片泵)泵入高压空气储罐，循环使用。 | F03B13/18
427 | CN214499299U | 一种波浪能发电装置 | 2020-12-09 | 未缴年费 | 武汉市长陆电力控制设备有限公司 | 本实用新型公开了一种波浪能发电装置，包括基座、限位机构、装置主体、三通管和蓄压筒，所述基座一侧的外壁上设置有限位机构，且限位机构的一侧固定有装置主体，装置主体一侧的外壁上固定有横板，并且装置主体底端的一侧固定有底板，所述底板顶端的一侧固定有波浪舱，且波浪舱顶部的一侧固定有等间距的挡板，所述底板顶端的一侧固定有发电舱，且发电舱内部的一侧安装有三通管，并且三通管一侧的发电舱内部安装有蓄压筒。本实用新型不仅提升装置的工作使用范围，减少高水位、大波浪的影响，延长装置的使用寿命，还充分利用波浪在水平和竖直方向的能量，有效提高装置的发电量。 | 1.一种波浪能发电装置，包括基座(1)、限位机构(2)、装置主体(3)、三通管(8)和蓄压筒(10)，其特征在于：所述基座(1)一侧的外壁上设置有限位机构(2)，且限位机构(2)的一侧固定有装置主体(3)，装置主体(3)一侧的外壁上固定有横板(4)，并且装置主体(3)底端的一侧固定有底板(5)，所述底板(5)顶端的一侧固定有波浪舱(6)，且波浪舱(6)顶部的一侧固定有等间距的挡板(7)，所述底板(5)顶端的一侧固定有发电舱(9)，且发电舱(9)内部的一侧安装有三通管(8)，并且三通管(8)一侧的发电舱(9)内部安装有蓄压筒(10)，所述蓄压筒(10)顶端的一侧安装有回流管道(11)，且回流管道(11)一侧的发电舱(9)底部安装有液压发电机(12)。 | F03B13/22
428 | CN214503414U | 一种检测精度高的水力发电安全性检测装置 | 2021-04-07 | 未缴年费 | 浙江海洋大学 | 本实用新型公开了一种检测精度高的水力发电安全性检测装置，包括壳体，冷却室，储物箱和检测组件，所述壳体的顶部安装有检测组件，所述壳体内部的底部一侧安装有电池箱，所述电池箱的顶部安装有收卷箱，所述冷却室内部的顶部一侧安装有水箱，所述水箱的一侧安装有散热铜管，所述冷却室内部的底部一侧安装有轴流风机。本实用新型通过在水箱的一侧安装有散热铜管，能够利用散热铜管对水箱内部的水流进行引导传输，同时利用铜管良好的导热性能对装置内部的热量进行传导，以便于增加装置的散热效果，保证装置的工作性能，可以使装置经受高强度的连续工作，有利于提升水力发电设备安全性检测工作的效率。 | 1.一种检测精度高的水力发电安全性检测装置，包括壳体(1)，冷却室(2)，储物箱(3)和检测组件(6)，其特征在于：所述壳体(1)的一侧安装有握把(103)，所述壳体(1)靠近握把(103)的一侧安装有限位杆(104)，所述壳体(1)的正面安装有显示屏(105)，所述壳体(1)远离握把(103)的一侧安装有储物箱(3)，所述储物箱(3)的顶部安装有箱盖(301)，所述壳体(1)的顶部安装有检测组件(6)，所述检测组件(6)内安装有安装板(601)，所述安装板(601)的底部两侧安装有支撑杆(602)，所述安装板(601)的顶部安装有防护壳(604)，所述防护壳(604)的内部安装有两组电动机(603)，所述电动机(603)的输出端安装有延伸至安装板(601)底部的螺纹杆(605)，所述壳体(1)内部的底部一侧安装有电池箱(4)，所述电池箱(4)的内部安装有四组蓄电池(401)，所述电池箱(4)的顶部一侧安装有电气箱(402)，所述电池箱(4)的顶部安装有收卷箱(5)，所述收卷箱(5)的内部两侧安装有卷收辊(503)，所述卷收辊(503)的外侧环绕安装有高压电缆(501)，所述收卷箱(5)远离电气箱(402)的一侧安装有冷却室(2)，所述冷却室(2)内部的顶部一侧安装有水箱(201)，所述水箱(201)的一侧安装有散热铜管(205)，所述冷却室(2)内部的底部一侧安装有轴流风机(203)，所述冷却室(2)内部的一侧安装有导热板(202)。 | G01N23/00
429 | CN113530754A | 一种海上利用风能与潮汐能发电的系统 | 2021-08-19 | 撤回 | 宁波创锦环保设备有限公司 | 本发明涉及海上风力与潮汐能发电领域，具体是一种海上利用风能与潮汐能发电的系统，包括浮动装置，所述浮动装置的上方固定设有发电装置固定浮板，所述浮动装置的下方设有装置固定件，所述装置固定块与所述浮动装置之间设有液压连接管，所述浮动装置两侧设有两涡轮，所述发电装置固定浮板的上方固设有转向件，所述转向件上设有六块海浪压力感应板，所述装置转向件上方固设有风力发电腔。可以将风力和潮汐能利用并发电。 | 1.一种海上利用风能与潮汐能发电的系统，包括浮动装置(6)，其特征在于：所述浮动装置(6)的上方固定设有发电装置固定浮板(1)，所述浮动装置(6)的下方设有装置固定件(4)，所述装置固定块(4)与所述浮动装置(6)之间设有液压连接管(5)，所述浮动装置(6)两侧设有两发电涡轮(2)，所述发电装置固定浮板(1)的上方固设有转向件(9)，所述转向件(9)上设有六块海浪压力感应板(7)，所述装置转向件(9)上方固设有风力发电腔(10)。 | F03D1/02
430 | CN214464639U | 一种集成透空消浪结构的岸基式振荡水柱波浪能发电装置 | 2021-03-18 | 未缴年费 | 大连理工大学 | 本实用新型公开了一种集成透空消浪结构的岸基式振荡水柱波浪能发电装置，包括方形环柱体、方形盖板、涡轮发电系统、气流管道、气室和透空板；气室为由方形环柱体和方形盖板组成的空腔；方形环柱体是顶端和底端开口的中空的方形柱体；方形环柱体的背面固定在防波堤或岸堤上，方形环柱体朝向波浪的正面设置透空板，方形盖板设置于方形环柱体的顶部，方形盖板上设置有气流管道，气流管道内安装涡轮发电系统，涡轮发电系统由空气透平和发电机组成，空气透平连接发电机；本实用新型中的集成透空消浪结构的岸基式振荡水柱波浪能发电装置，能够有效降低短周期波浪作用产生的波浪荷载，而对发电效率高且稳定的长周期的波浪的影响很小。 | 1.一种集成透空消浪结构的岸基式振荡水柱波浪能发电装置，其特征在于：包括方形环柱体、方形盖板、涡轮发电系统、气流管道、气室和透空板； 所述气室为由方形环柱体和方形盖板组成的空腔；所述方形环柱体是顶端和底端开口的中空的方形柱体；所述方形环柱体的背面固定在防波堤或岸堤上，所述方形环柱体朝向波浪的正面设置所述透空板，所述方形盖板设置于所述方形环柱体的顶部，所述方形盖板上设置有气流管道，所述气流管道内安装所述涡轮发电系统，所述涡轮发电系统由空气透平和发电机组成，空气透平连接发电机。 | F03B13/08
431 | CN214464641U | 一种新型蓄波式波浪能发电装置 | 2021-03-05 | 未缴年费 | 广东海洋大学 | 本实用新型公开了一种新型蓄波式波浪能发电装置，包括波能吸收模块、发电模块、液压油箱、第一蓄电池、方向控制模块、柱套、高度控制模块、支柱和导线主体，所述波能吸收模块包括蓄波筒、浮子、连接杆、活塞、液压缸、单向阀和液压油管，所述蓄波筒的上表面固定连接有液压缸，且液压缸的内部滑动连接有活塞。该新型蓄波式波浪能发电装置结构新颖，能够在多种不同海况下利用波浪能进行有效发电，可以实时根据海况变化调节装置的作业方向和作业高度，更加高效地利用波浪能进行发电，且该新型蓄波式波浪能发电装置具有60°开口设置的蓄波模块，有效地增加波高，使浮子捕获的波浪能更大，可以增大发电量，提高发电效率。 | 1.一种新型蓄波式波浪能发电装置，包括波能吸收模块(1)、发电模块(2)、液压油箱(3)、第一蓄电池(4)、方向控制模块(5)、柱套(6)、高度控制模块(7)、支柱(8)和导线主体(9)，其特征在于：所述波能吸收模块(1)包括蓄波筒(101)、浮子(102)、连接杆(103)、活塞(104)、液压缸(105)、单向阀(106)和液压油管(107)，所述蓄波筒(101)的上表面固定连接有液压缸(105)，且液压缸(105)的内部滑动连接有活塞(104)，所述活塞(104)的外表面固定连接有连接杆(103)，且连接杆(103)的顶端固定连接有浮子(102)，所述发电模块(2)包括叶轮箱(201)、叶轮主体(202)、变速箱(203)和发电机(204)，所述叶轮箱(201)的内部设置有叶轮主体(202)，且叶轮主体(202)轴承连接在变速箱(203)的一端，并且变速箱(203)的另一端设置有发电机(204)，所述叶轮箱(201)上连接有液压油管(107)，所述发电模块(2)的下端设置有液压油箱(3)，所述导线主体(9)包括第一导线(901)、第二导线(902)和第三导线(903)，所述方向控制模块(5)包括第一伺服电机(501)和第一齿轮(502)，所述第一伺服电机(501)上键连接有第一齿轮(502)，且第一伺服电机(501)通过第二导线(902)与第一蓄电池(4)连接，所述第一蓄电池(4)通过第一导线(901)与发电机(204)相连接，所述柱套(6)包括上限位套(601)、垂直连接块(602)、下限位套(603)、齿条(604)、水平连接块(605)、圆轴(606)、圆锥滚子轴承(607)和第二齿轮(608)，所述垂直连接块(602)上固定连接有上限位套(601)，且垂直连接块(602)上固定连接有齿条(604)，所述垂直连接块(602)上固定连接有下限位套(603)，且下限位套(603)的外表面固定连接有水平连接块(605)，所述水平连接块(605)的外表面固定连接有圆轴(606)，且圆轴(606)上设置有圆锥滚子轴承(607)，所述圆轴(606)上键连接第二齿轮(608)，且第二齿轮(608)啮合连接第一齿轮(502)，所述高度控制模块(7)包括第二蓄电池(701)、第二伺服电机(702)和第三齿轮(703)组成，所述第二蓄电池(701)通过第三导线903与第二伺服电机(702)相连接，且第二伺服电机(702)的顶端键连接有第三齿轮(703)，并且第三齿轮(703)啮合连接齿条(604)，所述高度控制模块(7)设置在支柱(8)内部。 | F03B13/18
432 | CN214464643U | 一种多向自由调节浮子式波浪能发电装置 | 2021-03-12 | 未缴年费 | 江苏科技大学 | 本实用新型公开了一种多向自由调节浮子式波浪能发电装置，包括压载箱、浮块、第三齿轮和第二发电机，所述压载箱下方固定有阻水板，且压载箱上连接有第一链条，所述压载箱上设置有第二链条，且压载箱中间固定有主体框架，所述主体框架上安装有第一转轴，且第一转轴上连接有纵摆框架，所述纵摆框架上安装有第二转轴，且第二转轴上固定有立柱，所述传动框架内部安装有蜗杆，且蜗杆齿面啮合有第一齿轮，所述传动轴顶端安装有第二齿轮，且第二齿轮齿面啮合有第三齿轮。该多向自由调节浮子式波浪能发电装置，可以收集多向多维度的波浪能，并根据波浪特性高效率地转化成动能，再利用磁感应发电转化成电能，使装置收集的更加充分。 | 1.一种多向自由调节浮子式波浪能发电装置，包括压载箱(1)、浮块(16)、第三齿轮(23)和第二发电机(24)，其特征在于：所述压载箱(1)下方固定有阻水板(2)，且压载箱(1)上连接有第一链条(3)，所述压载箱(1)上设置有第二链条(4)，且压载箱(1)中间固定有主体框架(5)，所述压载箱(1)上连接有连接框架(6)，且连接框架(6)顶端设置有浮箱(7)，所述主体框架(5)上安装有第一转轴(8)，且第一转轴(8)上连接有纵摆框架(9)，所述纵摆框架(9)上安装有第二转轴(10)，且第二转轴(10)上固定有立柱(11)，所述立柱(11)上设置有舵板(12)，且舵板(12)上方连接有传动框架(13)，所述传动框架(13)内部安装有蜗杆(14)，且蜗杆(14)齿面啮合有第一齿轮(15)，所述浮块(16)上设置有齿条(17)，且蜗杆(14)上方连接有第一变速箱(18)，所述第一变速箱(18)后方固定有第一发电机(19)，所述第二转轴(10)后方连接有第二变速箱(20)，且第二变速箱(20)上方设置有传动轴(21)，所述传动轴(21)顶端安装有第二齿轮(22)，且第二齿轮(22)齿面啮合有第三齿轮(23)，所述第三齿轮(23)后方连接有第二发电机(24)。 | F03B13/20
433 | CN214464644U | 一种新型多自由度波浪能发电实验平台 | 2021-03-12 | 未缴年费 | 江苏科技大学 | 本实用新型公开了一种新型多自由度波浪能发电实验平台该，包括实验平台、驱动电机、连接杆和控制风机，所述第一安装槽的两侧开设有第二安装槽，所述第二安装槽的侧面安装有固定支架，所述固定支架之间设置有第二从动齿轮，所述第二从动齿轮的侧面设置有移动齿条，所述移动齿条的末端连接有浮漂，且浮漂安装在第二安装槽的内部，所述实验平台的底面设置有驱动电机，所述驱动电机的侧面设置有连接杆，所述连接杆的末端设置有控制风机，该新型多自由度波浪能发电实验平台设置有叶轮与旋转块，旋转块的中间位置设置有旋转轴，旋转轴的一端安装有主动齿轮，主动齿轮通过第一从动齿轮与发电机相连接，使实验平台水平方向移动时，可以测试会不会发电。 | 1.一种新型多自由度波浪能发电实验平台，包括实验平台(1)、驱动电机(15)、连接杆(16)和控制风机(17)，其特征在于：所述实验平台(1)的上表面开设有第一安装槽(2)，所述第一安装槽(2)的内部设置有旋转轴(3)，所述旋转轴(3)的外侧设置有旋转块(4)，所述旋转块(4)的外表面设置有叶片(5)，所述旋转轴(3)的末端设置有主动齿轮(6)，所述主动齿轮(6)上方设置有第一从动齿轮(7)，所述第一从动齿轮(7)的末端连接有发电机(8)，所述实验平台(1)的侧面设置有连接链条(9)，所述第一安装槽(2)的两侧开设有第二安装槽(10)，所述第二安装槽(10)的侧面安装有固定支架(11)，所述固定支架(11)之间设置有第二从动齿轮(12)，所述第二从动齿轮(12)的侧面设置有移动齿条(13)，所述移动齿条(13)的末端连接有浮漂(14)，且浮漂(14)安装在第二安装槽(10)的内部，所述实验平台(1)的底面设置有驱动电机(15)，所述驱动电机(15)的侧面设置有连接杆(16)，所述连接杆(16)的末端设置有控制风机(17)。 | F03B13/20
434 | JP2021167604A | 发电装置、结构及波浪发电单元 | 2021-06-30 | 撤回 | Aimekku Kk | “问题”提供一种利用自然能源的发电装置和可漂浮在安装有发电装置的水上的结构。 “解决装置”发电装置100包括以预定距离间隔配置的一对引导辊101, 102，可旋转地设置的无端链103，安装在链上的配重104，以及能够通过引导辊的旋转驱动并发电的发电机101a，102a，在一对引导辊的相对位置关系中产生高低差，从而使链倾斜。 图1是选择图。 | A pair of guide roller separated by a predetermined distance and arrange¦positioned, The endless strip¦belt-shaped member which was spanned by the said a pair of guide roller, and was surroundably provided by this pair of guide roller, Weight attached to the said strip¦belt-shaped member, It is provided in at least one among the said a pair of guide rollers, it drives by rotation of this guide roller, and provides the electric power generation part which can be electric-power-generated, If elevation difference arises in the relative location relation of the said a pair of guide roller and the said strip¦belt-shaped member inclines, This strip¦belt-shaped member lap¦rotates with dead weight of the said weight, When this pair of guide roller rotates by this strip¦belt-shaped member, the said electric power generation part drives and produces electric power, The electric power generating apparatus characterized by the above-mentioned. | F03G3/00
435 | CN110078158A | 一种太阳能与波浪能协同发电的超声除藻装置及方法 | 2019-03-21 | 未缴年费 | 周楚新; 王亮; 赵淳生 | 本发明提出了一种太阳能与波浪能协同发电的超声除藻装置及方法，该装置包括若干太阳能与波浪能协同发电的超声除藻单元以及承载装置；所述太阳能与波浪能协同发电的超声除藻单元由太阳能发电系统、波浪能压电发电系统和超声换能器组成，所述太阳能发电系统由光伏发电系统和具有内腔的多边形锥形外壳组成；所述波浪能压电发电系统由阵列压电振子、固定压电振子和连接梁组成；所述超声换能器包含预紧螺栓、配重块、平面梁、带中心圆孔的矩形压电陶瓷片和发射端。通过太阳能和波浪能进行全天候发电，实现本发明装置基于相控阵原理的超声除藻功能。本发明装置基于绿色能源，具有绿色除藻、无污染、除藻面积大、效果佳等优点。 | 1.一种太阳能与波浪能协同发电的超声除藻装置，其特征在于，包括：若干个太阳能与波浪能协同发电的超声除藻单元以及承载装置(4)； 所述太阳能与波浪能协同发电的超声除藻单元包括太阳能发电系统(1)、波浪能压电发电系统(2)和超声换能器(3)； 所述太阳能发电系统包含光伏发电系统(1.1)和具有内腔的多边形锥形外壳(1.2)，所述光伏发电系统(1.1)设置在多边形锥形外壳(1.2)的表面，用于吸收不同角度的太阳能； 所述波浪能压电发电系统(2)包含阵列压电振子(2.2)、固定压电振子(2.1)和连接梁(2.3)，所述阵列压电振子(2.2)由若干个所述固定压电振子(2.1)构成；且所述固定压电振子(2.1)的数量与多边形锥形外壳(1.2)的边数一致； 所述固定压电振子由两片压电陶瓷片(2.4)、弹性梁(2.5)、柔性铰链(2.7)和安装梁(2.6)组成；两片所述压电陶瓷片(2.4)分别设置在弹性梁(2.5)的上、下表面，且所述弹性梁(2.5)的一端设置柔性铰链(2.7)，另一端设置安装梁(2.6)； 所述超声换能器(3)包含预紧螺栓(3.1)、配重块(3.2)、平面梁(3.4)、带中心圆孔的矩形压电陶瓷片(3.3)和发射端(3.5)；通过预紧螺栓(3.1)将配重块(3.2)、平面梁(3.4)、带中心圆孔的矩形压电陶瓷片(3.3)和发射端(3.5)依次安装在一起； 所述承载装置(4)包含环形框(4.1)、支撑梁(4.2)、固定圆柱(4.3)和浮箱(4.4)；所述支撑梁(4.2)的两端分别与所述环形框(4.1)的内侧和所述固定圆柱(4.3)的柱面相连；所述浮箱(4.4)固定在固定圆柱(4.3)的上表面； 所述太阳能与波浪能协同发电的超声除藻单元通过所述固定压电振子(2.1)上设置的所述安装梁(2.6)固定在所述环形框(4.1)的外侧。 | C02F1/36
436 | CN214424620U | 一种具有多种发电模块的波浪发电设备 | 2021-02-04 | 未缴年费 | 朱其胜 | 本实用新型涉及发电设备技术领域，且公开了一种具有多种发电模块的波浪发电设备，包括发电设备本体，发电设备本体的外壁通过转动轴承连接有套环，套环的左右两面均固定连接有连杆，连杆远离套环的一端固定连接有支撑板，左侧的支撑板正面和右侧的支撑板背面均固定连接有支撑筒，通过筛板的设置，在通常状态下筛板能够支持在水面上，提高发电设备本体放置的稳定性的，当波浪具备一定强度且从套环前后面以外的角度冲击发电设备本体时，套环会利用波浪中水流的推动力自转，将进液口B和支撑筒分别对应到面对波浪冲击力和垂直波浪冲击力的位置，然后利用支撑筒内的机构加大支撑力，从而启动防止冲击力大的波浪造成发电设备本体摇晃。 | 1.一种具有多种发电模块的波浪发电设备，包括发电设备本体(1)，发电设备本体(1)的外壁通过转动轴承连接有套环(2)，套环(2)的左右两面均固定连接有连杆(3)，连杆(3)远离套环(2)的一端固定连接有支撑板(4)，其特征在于：所述支撑板(4)的形状呈扇形体且凹面对应于发电设备本体(1)，左侧的支撑板(4)正面和右侧的支撑板(4)背面均呈镂空状态，支撑板(4)的凸面等间距开设有数个进液口A(5)，支撑板(4)内壁在数个进液口A(5)之间的位置均通过转动轴承连接有转轴A(6)，支撑板(4)位于转轴A(6)的上方，转轴A(6)的外壁等间距固定连接有数个扇板A(7)，支撑板(4)底面对应转轴A(6)的位置呈镂空状态且下方的扇板A(7)位于支撑板(4)外部，左侧的支撑板(4)正面和右侧的支撑板(4)背面均固定连接有支撑筒(9)。 | F03B13/20
437 | CN113500568A | 一种小型水力发电机维护辅助设备 | 2021-08-21 | 撤回 | 王松松 | 本发明涉及水力发电机附属装置的技术领域，特别是涉及一种小型水力发电机维护辅助设备，其结构简单，其固定安装在小型水力发电机上，通过简单的旋转即可使小型水力发电机上升且发生摆动，便于使用者进行维修，降低使用局限性；包括第一门型支架、第二门型支架、导向杆、小型水力发电机本体、第一螺纹杆和第二螺纹杆，第一门型支架的左半区域和右半区域分别设置有左通孔和右通孔，第二门型支架的的左半区域和右半区域分别设置有左滑动杆和右滑动杆，左滑动杆和右滑动杆的顶端分别穿过左通孔和右通孔，第一螺纹杆与第一门型支架中部螺纹连接，第二门型支架中央区域设置有第一轴承，第一螺纹杆底端与第一轴承内圈连接，第一螺纹杆顶端设置有第一手轮。 | 1.一种小型水力发电机维护辅助设备，其特征在于，包括第一门型支架(1)、第二门型支架(2)、导向杆(3)、小型水力发电机本体(4)、第一螺纹杆(5)和第二螺纹杆(6)，所述第一门型支架(1)的左半区域和右半区域分别设置有左通孔和右通孔，所述第二门型支架(2)的的左半区域和右半区域分别设置有左滑动杆和右滑动杆(7)，左滑动杆和右滑动杆(7)的顶端分别穿过左通孔和右通孔，所述第一螺纹杆(5)与第一门型支架(1)中部螺纹连接，第二门型支架(2)中央区域设置有第一轴承，第一螺纹杆(5)底端与第一轴承内圈连接，第一螺纹杆(5)顶端设置有第一手轮(8)，第二门型支架(2)的左右端均设置有第二轴承，两组第二轴承内圈分别设置有左转轴和右转轴(9)，左转轴上固定连接有带有左长条孔的左板，右转轴(9)上固定连接有齿轮(10)和带有右长条孔的右板(11)，左长条孔处滑动连接有左滑块，右长条孔处滑动连接有右滑块(12)，左滑块和右滑块(12)上均固定连接有连接架(13)，两组连接架(13)均与小型水力发电机本体(4)连接，第二门型支架(2)前侧壁的左半区域和右半区域均固定连接有横杆(14)，横杆(14)上轴连接有呈钝角的驱动臂(15)，两组驱动臂(15)另一端分别与左滑块和右滑块(12)轴连接，第一门型支架(1)内右端固定连接有固定板(16)，固定板(16)底部前后端均设置有连接板(17)，连接板(17)上设置有第三轴承(18)，所述第二螺纹杆(6)与两组第三轴承(18)内圈连接，第二螺纹杆(6)上螺纹连接有第一驱动块(19)和第二驱动块(20)，第一驱动块(19)底端固定连接有第一齿条(21)，第二驱动块(20)底端固定连接有第二齿条(22)，第二螺纹杆(6)前端设置有第二手轮(23)，所述导向杆(3)穿过第一驱动块(19)和第二驱动块(20)并且导向杆(3)两端分别与两组连接板(17)连接。 | B25H1/00
438 | FR3090758B1 | 抽水蓄能水力发电装置 | 2018-12-21 | 放弃 | Kindh | 抽水蓄能水力发电装置。本发明涉及一种水力发电泵送-涡轮装置，所述水力发电泵送-涡轮装置尤其允许泵送，涡轮驱动和/或发电，所述水力发电装置尤其旨在装备包括通过泵送的能量传输站的水力发电装置。其由具有可调节叶片的涡轮机(1)和连接装置(5)组成，所述可调节叶片经由轴(2)和(4)连接到电力交流发电机(6)，以及涡轮泵(9)，所述涡轮泵也经由轴(8)和连接装置(7)连接到轴(4)。这些元件被放置在壳体(12)中，壳体(12)浸没在液压导管(100)中。泵涡轮(9)的低压出口与压力管路(11)连接，高压与液压管路(100)的上游部分(101)连接。涡轮机(1)可以在液压导管(100)的上游部分(101)和下游部分(102)之间涡轮机化水。摘要图：图。1 | Claims[Claim 1]A hydroelectric pump-storage device, characterized in that it comprises a turbine (1) of low or medium head with adjustable blades in both directions by an adjustment device (3), able to rotate in both directions of rotation, mechanically linked to a first shaft (2), and able to drive it in rotation around the same axis, in both directions of rotation, this first shaft (2) being mechanically linked, via a first link device (5) to a second tree (4), and being able to drive it in rotation around the same axis, in both directions of rotation, this second shaft (4) being able to drive in rotation around the same axis an electric alternator (6), in both directions of rotation, this second shaft (4) being also mechanically linked, by a second connecting device (7), to a third shaft (8), and being able to drive it in rotation or be driven in rotation by it around the same axis, in both directions of rotation, this third shaft (8) itself being mechanically linked to a turbine-pump (9) of medium or high drop, and being able to drive it in rotation or be driven in rotation by it around the same axis, in both directions of rotation, in that the shafts (2), (4) and (8), the electric alternator (6), the connecting devices (5) and (7), and the elements necessary for the operation of these members are contained in a casing (12) immersed in a hydraulic conduit (100) making it possible to supply the turbine (1) with water, and in that this turbine (1) can turbinate the turbine (1). water coming from the upstream part (101) of the hydraulic pipe (100) to the downstream part (102), and in that the low pressure outlet of the turbine-pump (9) is connected to the upstream part (101) of this hydraulic pipe (100), and in that the high pressure outlet of the turbine-pump (9) is connected to a forced pipe (11) passing through the hydraulic pipe (100). | F04D13/14
439 | CN113494408A | 一种水力发电机的故障诊断系统 | 2020-03-18 | 撤回 | 陕西汉江投资开发有限公司蜀河水力发电厂 | 本发明涉及故障诊断技术领域，尤其涉及一种水力发电机的故障诊断系统，解决了现有技术中存在的水力发电机的检测工作极为费时费力，且对于故障的发现也不准时准确，其安全性较低的缺点，包括检测模块，该检测模块具体包括电压检测单元、噪声检测单元、温度检测单元及振动检测单元，处理模块设置于上述检测模块的输出端，且处理模块具体包括接收单元、存储单元、对比单元及动作单元。本发明通过电压检测单元、噪声检测单元、温度检测单元及振动检测单元分别即时对发电机的各项数据进行实时监测，并将数据传输给处理模块进行实时处理，与正常数值进行对比，在出现异常状态时，可及时利用动作单元进行警示，提高了水力发电机的工作安全系数。 | 1.一种水力发电机的故障诊断系统，其特征在于，包括： 检测模块，该检测模块具体包括电压检测单元、噪声检测单元、温度检测单元及振动检测单元； 处理模块，设置于上述检测模块的输出端，且处理模块具体包括接收单元、存储单元、对比单元及动作单元，其中，接收单元的输出端与存储单元的输入端连接，存储单元的输出端与对比单元的输入端连接，对比单元的输出端与动作单元的输入端连接。 | F03B11/00
440 | CN113494409A | 摆式波浪能发电机组 | 2020-03-22 | 撤回 | 李启飞 | 摆式波浪能发电机组包括发电机和摆式波浪能驱动系统，发电机将机械能转化为电能，机械能由波浪运动推动波摆产生，波摆作为原动件，驱动活塞泵或叶片泵压缩空气，而后由压缩空气冲击涡轮带动发电机工作。为了使摆式波浪能发电机组能稳定、高效地进行高功率输出，采用人造大气环境取代开放的大气环境，并设置高压空气储罐来储存一定量的压缩空气以减轻由于海况变化而引起的系统输出功率的大幅波动，人造大气环境为低压空气储罐，内部储存一定压力的压缩空气，收缩管、低压空气储罐、活塞泵(或叶片泵)、高压空气储罐和气路控制系统一起组成一个封闭系统，工质(作为驱动涡轮的流动空气)在活塞泵(或叶片泵)的驱动下循环流动并驱动涡轮做有用功。 | 1.摆式波浪能发电机组的技术方案——其特征是包含发电机和摆式波浪能驱动系统，由发电机将机械能转化为电能，机械能由波浪运动推动波摆产生，波摆作为原动件，驱动活塞泵或叶片泵压缩空气，而后由压缩空气冲击涡轮带动发电机工作，摆式波浪能驱动系统由波摆、活塞泵(或叶片泵)、收缩管和涡轮等组成，波摆与活塞泵(或叶片泵)的组合设计可根据具体应用工况而灵活设计，叶片泵是旋转往复压缩空气，而活塞泵是线性往复压缩空气，收缩管的形状应根据具体应用进行流场分析后合理设计，以取得最佳效果，为了使摆式波浪能发电机组能稳定、高效地进行功率输出，其摆式波浪能驱动系统可采用气路控制系统将活塞泵(或叶片泵)和收缩管相连，如采用单向阀使其通过感受空气压力的变化自适应开启或关闭阀门，使空气连续流经涡轮驱动涡轮旋转，单向阀也可以改用远程控制阀，通过压力传感器实时监测的压力数据进行闭环自动控制，常见的远程控制阀类型有电动、液动、气动和电液动等，如电动球阀、电磁阀等，摆式波浪能驱动系统可以采用多个气轮机和收缩管的并联或串联的方案，也可以采用多效串联或多效并联的方案，为了使摆式波浪能发电机组能稳定、高效地进行高功率输出，摆式波浪能发电机组可以采用人造大气环境，人造大气环境为低压空气储罐或压缩空气储罐，内部储存一定压力的压缩空气，用人造大气环境取代开放的大气环境，使工质(作为驱动涡轮的流动空气)形成一个独立系统，从而便于整个系统的压力控制，为了缓解海况多变引起的活塞泵(或叶片泵)制造的高压压缩空气的气量大幅波动，使摆式波浪能驱动系统能更加稳定运行，可增设高压空气储罐，高压空气储罐和低压空气储罐均可以设置多个，高压空气储罐中的压缩空气在冲击涡轮做有用功后进入低压空气储罐而后由活塞泵(或叶片泵)泵入高压空气储罐，循环使用。 | F03B13/16
441 | CN113494415A | 振荡水柱式波浪能发电机组 | 2020-03-22 | 撤回 | 李启飞 | 振荡水柱式波浪能发电机组包括发电机和振荡水柱式波浪能驱动系统，本发明提出以下新的解决方案：1)将放置涡轮的收缩管和波浪作用的气室分别独立设计，通过管道连接，并设置控制阀以保证空气进出涡轮的压力差相对稳定，从而使涡轮发电机组稳定运行。2)在气室中增设导向柱和活动密封板，使气室中空气可以获得高压，同时避免高压下由于空泡效应而造成的压力损失。3)人造大气环境——用内部储存一定压力的压缩空气的压缩空气储罐取代开放的大气环境，使工质形成一个独立系统，从而便于整个系统的压力控制，保持空气进出涡轮前后的压力差相对稳定，使涡轮在波浪上伏或下沉时都能稳定地做有用功，且持续高效、高功率输出。 | 1.人造大气环境型振荡水柱式波浪能发电机组的技术方案——其特征是包含发电机和人造大气环境型振荡水柱式波浪能驱动系统，人造大气环境型振荡水柱式波浪能驱动系统由压缩空气储罐、气室、收缩管和涡轮等组成，人造大气环境为压缩空气储罐，内部储存一定压力的压缩空气，用人造大气环境取代开放的大气环境，使工质(作为驱动涡轮的流动空气)形成一个独立系统，从而便于整个系统的压力控制，使人造大气环境型振荡水柱式波浪能发电机组能稳定、高效地进行高功率输出，气室与波浪组成一个封闭空间，气室开孔与收缩管相连结，波浪上伏时压缩气室中的空气驱动涡轮或由波浪下沉时吸入空气驱动涡轮，气室与收缩管的形状应根据具体应用位置的海况统计数据进行流场分析后合理设计，以取得最佳效果，为了使人造大气环境型振荡水柱式波浪能发电机组能稳定、高效地进行功率输出，其人造大气环境型振荡水柱式波浪能驱动系统可将气室与收缩管之间通过管道相连，并在气室排气口、气室吸气口、大气排出口和大气吸入口等处设置控制阀，如采用单向阀使其通过感受空气压力的变化自适应开启或关闭阀门，使空气连续流经涡轮驱动涡轮旋转，单向阀也可以改用远程控制阀，通过压力传感器实时监测的压力数据进行闭环自动控制，常见的远程控制阀类型有电动、液动、气动和电液动等，如电动球阀、电磁阀等，人造大气环境型振荡水柱式波浪能驱动系统可以采用多个气轮机和收缩管的并联或串联的方案，也可以采用多效串联或多效并联的方案，为了使人造大气环境型振荡水柱式波浪能驱动系统的气室中的空气获得必要且可靠的压力，在气室中可增设导向柱和活动密封板，活动密封板在波浪的作用下沿导向柱上下运动。 | F03B13/24
442 | JP2021161990A | 波浪发电控制方法、波浪发电控制装置、波浪发电装置及浮子 | 2020-04-01 | 撤回 | Univ Of Tokyo | “课题”提供提高波浪发电性能的技术。 “解决方案”该装置是点吸收器式或可动物体型的波力发电装置，包括在海上浮游并随波移位的浮子，将浮子的动能转换为电能的发电机，以及控制浮子或发电机的波力发电控制装置。 波浪发电控制方法包括获取关于安装有波浪发电装置的海域的海象的信息的步骤(S10，S12)，获取关于安装有波浪发电装置的海域的海象的信息的海象信息获取部分，以及基于由海象信息获取部分获取的信息控制波浪发电装置的发电方式的步骤(S14，S16)。 图12是选择图。 | A wave power generation control method including a step of acquiring information on a sea condition in a sea area where a wave power generation device is installed, and a step of controlling a power generation mode of the wave power generation device based on the acquired information. | F03B13/18
443 | CN110985299A | 一种垂直轴风力水力叠加动力发电机 | 2018-09-14 | 未缴年费 | 广州雅图新能源科技有限公司 | 一种垂直轴风力水力叠加动力发电机，包括风力发电装置和水力辅助发电装置，所述风力发电装置包括混凝土塔筒、套在混凝土塔筒外的转轴、风力发电机和设在转轴上且用于驱动风力发电机的风轮；所述水力辅助发电装置包括高位蓄水池、低位蓄水池、将低位蓄水池内的水抽到高位蓄水池中的抽水设备和水轮机；所述混凝土塔筒为中空结构，其内部的容置腔体形成所述高位蓄水池；所述水轮机包括若干分布在转轴外围的水轮片，所述水轮片与风力发电机转轴连接，高位蓄水池引出连接到水轮机的出水管。利用高低位水池的落差产生的动能，直接驱动水轮片，补足风力发电机所需的动力，使垂直轴风力发电机实现了随时发电上网的良好效果。 | 1.一种垂直轴风力水力叠加动力发电机，包括风力发电装置和水力辅助发电装置，所述风力发电装置包括混凝土塔筒、套在混凝土塔筒外的转轴、风力发电机和设在转轴上且用于驱动风力发电机的风轮；其特征在于：所述水力辅助发电装置包括高位蓄水池、低位蓄水池、将低位蓄水池内的水抽到高位蓄水池中的抽水设备和水轮机；所述混凝土塔筒为中空结构，其内部的容置腔体形成所述高位蓄水池；所述水轮机包括若干分布在转轴外围的水轮片，所述水轮片与转轴连接，高位蓄水池的出水管连接到水轮机。 | F03D9/14
444 | CN113482837A | 一种用于风力或海流的双向半遮发电装置 | 2021-07-27 | 驳回 | 潍坊新力蒙水产技术有限公司 | 一种用于风力或海流的双向半遮发电装置，涉及发电装置技术领域，包括水平转动设置的动力叶片，动力叶片上的一侧设置有对其旋转中心以下的区域进行包覆的导流座。本发明解决了传统技术中的装置受限于风向，使得吹风或洋流易同时作用于相对的叶片上，由于叶片按照固定方向转动，使得易抵消部分能量，影响叶片转动速度，降低了发电效率。 | 1.一种用于风力或海流的双向半遮发电装置，其特征在于：包括水平转动设置的动力叶片，所述动力叶片上的一侧设置有对其旋转中心以下的区域进行包覆的导流座。 | F03B13/00
445 | CN113482842A | 一种双向海流发电系统 | 2021-07-27 | 驳回 | 潍坊新力蒙水产技术有限公司 | 一种双向海流发电系统，涉及发电装置技术领域，包括转动安装于水中的拨水叶片，拨水叶片外部还包覆有导流腔罩，导流腔罩的相对端面上开设有与拨水叶片相连通的导流腔。本发明解决了传统技术中装置受限于叶片的安装方式，使得叶片无法充分的利用往复洋流的动力，降低了发电效率；以及在进行安装使用时，不便于固定于海洋中，得需要建造一系列的设备用以对发电装置进行支撑，维护困难、成本极高的问题。 | 1.一种双向海流发电系统，其特征在于：包括转动安装于水中的拨水叶片，所述拨水叶片外部还包覆有导流腔罩(1)，所述导流腔罩(1)的相对端面上开设有与所述拨水叶片相连通的导流腔(2)。 | F03B13/26
446 | CN113482844A | 一种潮汐动力驱动弹性能量存储发电装置及方法 | 2021-08-09 | 驳回 | 胡晓军 | 本发明提供的是一种潮汐动力驱动弹性能量存储发电装置及方法。储能单元内部活动安装有若干组弹性储能机构，所述若干组弹性储能机构在储能单元的支撑作用下依次连接，所述储能单元外侧的一端固定安装有能量采集装置，另一端固定安装有输出机构。所述储能单元，由若干组隔板隔开，所述隔板之间通过隔板穿杆相互连接，形成若干空腔作为储能单元；所述隔板中心处设有通孔，通孔处卡装有轴承，用于固定弹性储能机构及通过旋转传递所述能量采集装置采集到的动能。本发明通过潮汐驱动弹性储能机构运转并通过增速机构和动力输出轴提供旋转动力带动发电机发电。适宜作为一种潮汐动力驱动弹性能量存储发电装置及方法。 | 1.潮汐动力驱动弹性能量存储发电装置，其特征是： 储能单元内部活动安装有若干组独立弹性储能机构(8)，所述若干组弹性储能机构(8)在储能单元的支撑作用下依次串联连接，所述储能单元外侧的一端固定安装有能量采集装置，另一端固定安装有输出机构； 所述能量采集装置收集动能后传递至所述弹性储能机构(8)进行暂存，然后经输出机构释放动能转化成电能进行发电。 | F03B13/26
447 | CN113489152A | 一种水力发电厂合规性模型构建的方法 | 2021-07-14 | 驳回 | 北京华电云博科技有限公司 | 本发明涉及水力发电厂的技术领域，特别是涉及一种水力发电厂合规性模型构建的方法；包括以下步骤：S1、监测的各数据取自电厂监控系统数据库及机组下位机plc的逻辑规则与实测数据，并将逻辑规则转化成相应合规性设备程序，并对原设备数据库信息进行分析处理以确定关键点位和数值；S2、根据步骤S1中对所得合规化逻辑分析结果和参数，在模型上进行合规性程序的编写，以及模型画面的制作；S3、在搭建完成的合规性模型上通过对控制过程中关键步骤、关键设备动作情况进行行为模拟测试，通过测试的反馈情况，对已完成模型进行修改，并形成最终的合规性模型。 | 1.一种水力发电厂合规性模型构建的方法，其特征在于，包括以下步骤： S1、监测的各数据取自电厂监控系统数据库及机组下位机plc的逻辑规则与实测数据，并将逻辑规则转化成相应合规性设备程序，并对原设备数据库信息进行分析处理以确定关键点位和数值； S2、根据步骤S1中对所得合规化逻辑分析结果和参数，在模型上进行合规性程序的编写，以及模型画面的制作； S3、在搭建完成的合规性模型上通过对控制过程中关键步骤、关键设备动作情况进行行为模拟测试，通过测试的反馈情况，对已完成模型进行修改，并形成最终的合规性模型。 | H02J13/00
448 | CN214366516U | 一种管式水力发电装置 | 2020-11-26 | 未缴年费 | 山东龙跃兴设计集团有限公司 | 本实用新型公开了一种管式水力发电装置，包括发电机、水流管、动力箱和固定锚，所述动力箱的内部固定安装有安装座，所述安装座的外部通过螺钉固定安装有第一电机，所述安装座的内部通过轴承活动设置有滚轮，所述第一电机的另一端通过连轴器与滚轮的另一端相互连接，所述滚轮上连接有牵引绳，所述牵引绳的另一端连接有固定锚，所述动力箱的内部通过螺钉固定安装有无线控制器，本实用新型当装置发生偏移时，通过启动第二电机，第二电机就会带动旋转轴转动，旋转轴就会带动旋转盘转动，进而把装置调整到与水流平行，然后在固定杆的背部设置有尾翼，通过水流的作用，水流就会从尾翼的侧面流动，从而会保持装置始终与水流平行且起到了平衡的目的。 | 1.一种管式水力发电装置，包括发电机(1)、水流管(4)、动力箱(7)和固定锚(9)，其特征在于：所述动力箱(7)的内部固定安装有安装座(12)，所述安装座(12)的外部通过螺钉固定安装有第一电机(11)，所述安装座(12)的内部通过轴承活动设置有滚轮(10)，所述第一电机(11)的另一端通过连轴器与滚轮(10)的另一端相互连接，所述滚轮(10)上连接有牵引绳(8)，所述牵引绳(8)的另一端连接有固定锚(9)，所述动力箱(7)的内部通过螺钉固定安装有无线控制器(6)。 | F03B13/00
449 | CN214366521U | 用于捕获波浪能的压电与电磁复合式发电装置 | 2021-03-04 | 未缴年费 | 浙大宁波理工学院 | 本实用新型公开了一种用于捕获波浪能的压电与电磁复合式发电装置，包括浮子、摆杆、发电箱和支座，所述摆杆由所述发电箱延伸出且其伸出的一端与所述浮子铰接，所述发电箱由所述支座支撑。发电箱包括箱体，半箱体的底部内壁上沿圆周方向设有至少两个线圈发电组件。中心轴上套设有转盘和沿转盘对称设置的两个振片盘，振片盘沿圆周方向设有至少两个压电发电组件。转盘沿周向设有至少两个贯穿所述转盘的磁铁。外部环境通过摇杆将低频振动传递至发电箱，发电箱使用振片盘上的多个压电发电组件与转盘的多组磁铁以及箱体上的多个线圈发电组件相配合，实现压电发电组件的高频振动发电和线圈发电组件的电磁感应发电，以提高发电效率。 | 1.一种用于捕获波浪能的压电与电磁复合式发电装置，其特征在于，所述压电与电磁复合式发电装置包括浮子、摆杆、发电箱和支座，所述摆杆由所述发电箱延伸出且其伸出的一端与所述浮子铰接，所述发电箱由所述支座支撑；其中，所述发电箱包括箱体，所述箱体包括两个一端开放的圆柱形半箱体，所述半箱体的侧壁上边缘设有弧形缺口，两个所述半箱体的弧形缺口组合成弧形槽；所述半箱体的底部内壁上沿圆周方向设有至少两个线圈发电组件，所述线圈发电组件包括线圈支座和套设于其上的线圈；沿所述箱体的中轴线设有支撑于所述半箱体内壁的中心轴，所述中心轴上套设有转盘和沿转盘对称设置的两个振片盘；所述振片盘沿圆周方向设有至少两个压电发电组件，所述压电发电组件包括悬臂梁和贴附于悬臂梁上下表面沿径向依次设置的压电片和磁铁；所述转盘沿周向设有至少两个贯穿所述转盘的磁铁； 设于每个所述半箱体内部空间的所述线圈发电组件的个数、所述压电发电组件的个数和所述转盘上的磁铁的个数相同，相对应的所述线圈、所述压电发电组件的磁铁以及所述转盘的磁铁的中心线在一条直线上； 所述摆杆与所述转盘为一体式结构，所述摆杆由所述弧形槽延伸出所述箱体。 | F03B13/18
450 | CN214366522U | 一种潮汐能波浪能综合发电装置 | 2021-02-20 | 未缴年费 | 广东海洋大学 | 本实用新型涉及发电设备技术领域，具体涉及一种潮汐能波浪能综合发电装置，包括安装板，所述安装板的底部固定连接有固定板。本实用新型中，通过于潮汐能波浪能综合发电装置中设置有浮动筒，且浮动筒的两端连接有液压发电杆，从而当浮动筒在海面上在波浪或者潮汐的作用下出现浮动的时候，浮动筒会带动液压发电杆进行液压发电，同时能带动两侧的转动杆进行转动，从而能带动转动轴三进行转动，从而能通过直齿轮一能带动直齿轮二进行转动，从而能带动转动轴四转动，从而能通过蜗杆带动蜗轮进行转动，从而能利用蜗轮能带动联动轴转动，最后能带动发电机进行运行发电，这样能通过浮动筒能同时进行两部分的发电，从而能提高设备发电的效率。 | 1.一种潮汐能波浪能综合发电装置，其特征在于，包括安装板(1)，所述安装板(1)的底部固定连接有固定板(2)，所述安装板(1)沿长度方向的一侧壁上关于其竖直中心面对称固定连接有两个固定座一(5)，两个所述固定座一(5)之间转动连接有转动轴一(7)，所述转动轴一(7)外壁上的两端均固定连接有转动座(6)，两个所述转动座(6)的一侧壁上均固定连接有液压发电杆(8)的一端，两个所述液压发电杆(8)的另一端均固定连接有转动块(9)，两个所述转动块(9)之间转动连接有转动轴二(10)，所述转动轴二(10)的外壁上固定连接有浮动筒(11)，所述浮动筒(11)的外壁上关于其竖直中心面对称固定连接有两个转动杆(12)的一端，两个所述转动杆(12)的另一端转动连接有转动轴三(13)，所述转动轴三(13)的一端转动连接有轴承座(15)，且轴承座(15)与安装板(1)的顶部固定连接，所述转动轴三(13)的一端固定连接有直齿轮一(19)，所述直齿轮一(19)上啮合连接有直齿轮二(20)，所述直齿轮二(20)中固定连接有转动轴四(21)，所述转动轴四(21)的两端均转动连接有固定座三(22)，所述固定座三(22)与安装板(1)固定连接，所述转动轴四(21)外壁上转动连接有限位板(23)，所述转动轴四(21)的外壁上固定连接有蜗杆(25)，所述蜗杆(25)的一侧啮合连接有蜗轮(26)，所述蜗轮(26)中固定连接有联动轴(27)，所述联动轴(27)与安装板(1)的顶部转动连接，所述联动轴(27)的顶端固定连接有发电机(28)的电机轴，所述发电机(28)的两端均旋合连接有安装柱(29)，两个所述安装柱(29)与安装板(1)旋合连接，所述转动轴四(21)的外壁上固定连接有两个偏心轮(24)。 | F03B13/26
451 | BRPI2116000A2 | 水力发电装置 | 2020-02-20 | 驳回 | Boudewijn Gabriel Van Rompay | 一种利用大量水的涌浪产生水力发电的装置，所述装置包括可绕轴旋转的叶轮和至少一个发电机组，所述发电机组的驱动轴至少在一个旋转方向上以扭矩传递的方式与叶轮轴连接，其中所述装置设置有浮动壳体，所述浮动壳体包括两个隔室，所述两个隔室部分地填充有流体，并且所述两个隔室通过通道彼此流体连接，其中所述装置还包括充气沉箱，其具有敞开的底部并通向所述通道，其中在所述沉箱中，所述叶轮围绕垂直于所述通道的方向延伸的轴可旋转地安装，并且其中所述叶轮部分地安装在所述沉箱的充气空间中，部分地安装在所述通道中的流体中。 | [CLAIM 1] /3 CLAIMS 1. A device for generating hydroelectric power, using waves (4) or swell of a body of water (2), said device (1) containing a propeller (20) rotating around a shaft (21) and at least one electric generator set (22), the drive shaft of which is fixed at least in one direction to transmit torque to the propeller shaft (21), wherein the device (1) is provided with a floating coating (5) containing two compartments (6 and 7) which are partially filled with fluid and which through a passage (11) are fluidly connected to each other, wherein the device (1) further contains an air or gas coffin (13), which has an open bottom (14) and opens to said passageway (11), and wherein in said coffin (13) the propeller (20) is rotatably mounted around a shaft (21) which extends perpendicular to the direction of the passageway (11) and wherein the propeller (20) is partially mounted in the air-filled space or gas of the casket (13) and partly in the fluid (10) in the passageway (12), characterized in that that the air or gas in the casket (13) is under pressure due to a compressor or the like. | F03B13/22
452 | CN113464347A | 一种低流速海流能发电装置 | 2021-08-13 | 驳回 | 中山大学 | 本发明实施例涉及一种低流速海流能发电装置，包括风能捕获机构、发电机构和海流能捕获机构，发电机构包括多个并联连接的发电单元，发电单元包括第一转子和第二转子。该低流速海流能发电装置通过第一转子、第二转子通过轴孔配合的方式与风能捕获机构、海流能捕获机构相连接，并采用风能捕获机构带动第一转子转动且海流能捕获机构带动第二转子与第一转子转动方向相反的方向转动，使得第一转子与第二转子的转动形成差动将海洋环境中的不规则运动转化为规则的机械转动，实现机械能转为电能，能量转化效率高，且该低流速海流能发电装置能够启动流速低的发电机组，解决现有海流能发电装置机组的额定流速大致使发电效率低且不能在低流速海域使用的问题。 | 1.一种低流速海流能发电装置，其特征在于，包括风能捕获机构、发电机构和海流能捕获机构，所述发电机构包括多个并联连接的发电单元，所述发电单元包括第一转子和第二转子； 所述风能捕获机构，用于在风力作用下，带动所述第一转子转动； 所述海流能捕获机构，用于在海流作用下，带动所述第二转子与所述第一转子转动方向相反的方向转动； 所述发电机构，用于通过所述第一转子和所述第二转子相对旋转摩擦发电和切割磁感线产生电流。 | F03B13/00
453 | CN113464353A | 一种新能源式潮汐发电器 | 2021-08-23 | 驳回 | 徐桂荣 | 本发明公开了一种新能源式潮汐发电器，包括内部设有环形气体储存空间的环形浮筒。本发明利用涡流和磁感线切割发电原理，当发生潮汐现象时，湖面和海面在液面部位会发生上下变化，由于该装置形成的浮力和锥形重物的重力之间平衡被打破，会使得锥形重物相对于环形浮筒发生上下的位移变化，该位移变化会使得活动杆带动永磁体上下移动，永磁体上下移动时，会使得线圈中的铜线相对切割永磁体中的磁场，根据电磁切割原理，会使得铜线中产生电流，从而实现发电，由于该装置直接将浮力和重力之间的力度转化为切割式的动能，不需要带动无关部件进行动能递进传递，所以其对于动能的有效利用率高，能够有效提高发电率。 | 1.一种新能源式潮汐发电器，包括内部设有环形气体储存空间(2)的环形浮筒(1)、位于环形浮筒(1)中心孔部位的连接结构(3)和安装在连接结构(3)端部的主体外壳(4)，其特征在于：所述主体外壳(4)内部中心安放一纵向的线圈(6)，所述线圈(6)和主体外壳(4)的中心设有一纵向的主部件安装空间(5)，线圈(6)的外环形侧面槽(7)套接有多层缠绕的铜线(8)，主体外壳(4)的顶端内部设有连通其顶端和主部件安装空间(5)顶端的通气孔(10)，主体外壳(4)的底端内部设有连通其底端和主部件安装空间(5)底端的杆体通孔(13)，主部件安装空间(5)的内部安放一纵向的主螺旋弹簧(15)，主螺旋弹簧(15)的顶端安放一可移动的镶嵌板(21)，镶嵌板(21)的上表面内部设有镶嵌槽(22)，镶嵌板(21)底部中心设有杆体安装槽(23)，镶嵌槽(22)的内部镶嵌一纵向的永磁体(12)，杆体安装槽(23)的内部安装一活动杆(14)，活动杆(14)的杆体延长且贯穿杆体通孔(13)，活动杆(14)的底端安装一锥形重物(16)，锥形重物(16)的侧面为倒置的锥形面(18)。 | F03B13/26
454 | CN113446145A | 一种基于摩擦纳米发电的海风能-海流能耦合发电装置 | 2021-07-01 | 驳回 | 广东海洋大学 | 本发明涉及海洋新能源发电技术领域，公开了一种基于摩擦纳米发电的海风能‑海流能耦合发电装置，通过浮体带动发电装置漂浮在海面，使风轮位于海面上，水轮伸入海水中，且通过第一转轴连接风轮和第一安装板，通过第二转轴连接水轮和第二安装板，当海风带动风轮转动，进而带动第一安装板转动时，连接于第一安装板底面的第一介电膜片与第一摩擦片可发生接触和分离，实现发电；当海流冲击水轮，带动水轮转动，进而带动第二安装板转动，连接于第二安装板顶面的第二介电膜片与第一摩擦片可发生接触和分离，实现发电。本发明通过一个装置可同时利用海风能和海流能，实现海洋能的高效利用，发电效率高，且占用面积小，降低成本。 | 1.一种基于摩擦纳米发电的海风能‑海流能耦合发电装置，其特征在于，包括风轮(1)、水轮(2)、第一转轴(3)、第二转轴(4)、第一安装板(5)、第二安装板(6)、摩擦纳米发电单元、电源管理系统和浮体(7)； 所述浮体(7)设有容置腔(701)，所述第一安装板(5)、所述第二安装板(6)、所述摩擦纳米发电单元、所述电源管理系统均位于所述容置腔(701)内； 所述摩擦纳米发电单元包括第一摩擦片(8)、第一介电膜片(9)和第二介电膜片(10)，所述第一介电膜片(9)贴于所述第一安装板(5)的底面，所述第二介电膜片(10)贴于所述第二安装板(6)的顶面，所述第一安装板(5)、所述第一摩擦片(8)和所述第二安装板(6)由上至下依次平行设置且相接触，所述第一摩擦片(8)与所述电源管理系统电连接； 所述第一转轴(3)的顶端与所述风轮(1)连接、底端伸入所述容置腔(701)中与所述第一安装板(5)连接，所述第二转轴(4)的底端与所述水轮(2)连接、顶端伸入所述容置腔(701)中与所述第二安装板(6)连接。 | F03B3/02
455 | CN214304153U | 一种活塞式波浪能抽水发电系统 | 2021-01-20 | 未缴年费 | 陈中明; 柴国华; 林满 | 本实用新型公开了一种活塞式波浪能抽水发电系统；属于波浪能发电技术领域；该系统由设置在海水中的抽水系统和设置在陆地上的发电系统组成；所述抽水系统包括沿竖向固定设置在海底基座上的倒T型结构活塞缸筒，在活塞缸筒底部一端通过设置第一单向阀连接有进水管，活塞缸筒底部另一端通过设置第二单向阀连接有出水管，出水管出口端与发电系统相连接；在活塞缸筒上部设置有浮力抽水装置；当浮力抽水装置位于波峰时，活塞缸筒通过浮力抽水装置将海水从进水管抽入，当浮力抽水装置位于波谷时，浮力抽水装置将海水从出水管挤出到发电系统中；本实用新型旨在提供一种结构简单，制造成本低，能量转换效率高的活塞式波浪能抽水发电系统。 | 1.一种活塞式波浪能抽水发电系统，其特征在于，该系统由设置在海水中的抽水系统(1)和设置在陆地上且与抽水系统(1)相连接的发电系统(2)组成；所述抽水系统(1)包括沿竖向固定设置在海底基座上的倒T型结构活塞缸筒(1a)，在活塞缸筒(1a)底部一端通过设置第一单向阀(1b)连接有进水管(1c)，活塞缸筒(1a)底部另一端通过设置第二单向阀(1d)连接有出水管(1e)，出水管(1e)出口端与发电系统(2)相连接；当进水管(1c)抽进海水时，第一单向阀(1b)打开，第二单向阀(1d)关闭；当出水管(1e)输出海水时，第二单向阀(1d)打开，第一单向阀(1b)关闭；在活塞缸筒(1a)上部设置有随波浪起伏的浮力抽水装置(3)；当浮力抽水装置(3)位于波峰时，活塞缸筒(1a)通过浮力抽水装置(3)将海水从进水管(1c)抽入，当浮力抽水装置(3)位于波谷时，浮力抽水装置(3)将海水从出水管(1e)挤出到发电系统(2)中。 | F03B13/14
456 | CN214314814U | 一种便于安装的海洋潮汐发电机 | 2020-11-18 | 未缴年费 | 雷生水; 雷剑南; 程娟晖; 雷桢; 许瑾 | 本实用新型涉及发电机技术领域，具体为一种便于安装的海洋潮汐发电机，包括潮汐发电机主体，所述潮汐发电机主体包括发电机外壳和基座，所述基座的通过三个固定桩一体化焊接连接，所述基座的顶端固定安装有固定板，所述固定板的顶端固定安装有支撑板，且支撑板的数量为两个，所述支撑板相互靠近的一侧通过卡合机构卡合安装有发电机外壳。本实用新型通过设置有卡合机构，底座内部的弧形槽和发电机外壳的形状一致，使得卡合安装后更加稳定的被拖住，当发电机外壳需要维修，向上带动发电机外壳两侧的限位块挤压，由于限位块是斜面，便于挤压，限位块能够很容易的离开矩形槽，使得发电机外壳能够稳定的与支撑板进行卡合安装，同时拆卸维修方便。 | 1.一种便于安装的海洋潮汐发电机，包括潮汐发电机主体(100)，其特征在于：所述潮汐发电机主体(100)包括发电机外壳(110)和基座(120)，所述基座(120)的通过三个固定桩(130)一体化焊接连接，所述基座(120)的顶端固定安装有固定板(150)，所述固定板(150)的顶端固定安装有支撑板(190)，且支撑板(190)的数量为两个，所述支撑板(190)相互靠近的一侧通过卡合机构(200)卡合安装有发电机外壳(110)，所述卡合机构(200)包括弹簧(211)、限位块(210)、空槽(212)和底座(214)，所述空槽(212)的内部固定安装有弹簧(211)，所述弹簧(211)相互远离的一侧固定安装有限位块(210)，所述限位块(210)的一侧卡入矩形槽(213)的内部，所述限位块(210)的顶端为斜面状，所述底座(214)的内部开设有弧形槽，所述空槽(212)开设在发电机外壳(110)的两侧，所述底座(214)的一侧与固定板(150)固定连接。 | H02K5/04
457 | CN113431729A | 一种波浪能自动发电装置 | 2021-08-03 | 撤回 | 苏州萱逸成环保科技有限公司 | 本发明公开了一种波浪能自动发电装置，包括：波浪能发电装置和自动补偿装置，两者通过控制装置相配合，波浪能发电装置包括浮漂、平衡杠杆、主液压腔体和活塞液压腔体，活塞液压腔体设于主液压腔体右上角，主液压腔体的外壁右端连接有斜式板；自动补偿装置包括潮差补偿液压缸、导向槽、行程开关和潮差液压传动系统；控制装置包括信号处理器、潮位传感仪、位置传感仪和波高仪，控制装置用于以闭环运行的方式对自动补偿装置进行控制，使得波浪能发电装置能够适应潮位的变化，保证发电液压缸活塞杆与缸筒之间的可移动距离满足工作要求，防止发电液压缸活塞杆与缸筒发生碰撞毁坏发电装置，能够在复杂的海洋环境中稳定可靠运行。 | 1.一种波浪能自动发电装置，包括：波浪能发电装置和自动补偿装置，两者通过控制装置相配合，其特征在于： 所述波浪能发电装置包括浮漂、平衡杠杆、主液压腔体和活塞液压腔体，所述活塞液压腔体设于主液压腔体右上角，所述主液压腔体的外壁右端连接有斜式板，所述活塞液压腔体上端连接有相互平行的两个滑动槽； 所述自动补偿装置包括潮差补偿液压缸、导向槽、行程开关和潮差液压传动系统；所述控制装置所述自动补偿装置包括信号处理器、潮位传感仪、位置传感仪和波高仪，所述控制装置用于以闭环运行的方式对自动补偿装置进行控制。 | F03B13/00
458 | JP2021143669A | 一种台风抽水水力发电结构及热带气旋控制一体化运行方法 | 2020-03-12 | 期限届满 | Korida Yo | [问题]为了控制诸如台风的低压区， 抽水式水力发电的水压和海，潜艇浮体结构， 高压热水以深层状态引入低压发生器， 该泵产生的电力，与低温喷水射流推进发动机组成的船舶航行浮体式，在发展衰减大的冷却近热带气旋中心减弱抑制灾害。 [解决方案]位于泵送水力发电中的潜水船， 从进水口的低压进水口来的水被布置在深水发电系统中，并且通过虹吸管获得的多个涡轮发电机功率的压力被引入到吸入压力空间中。 低温水产生后被泵送至船用浮力， 热带气旋的发展， 在海洋的低冷却水射流排放射流推进相关航行时， 在浮体上喷水进入空间泵冷却空间，在热带气旋进行合作的中段侧宽范围内的多个浮力被阻尼冷却以防止灾害发生。 图1[附图] | For controlling of the tropical cyclone of the movement advancing by marine, The double structure of a structure with an aquatic ship type buoyancy body and the submarine boat type¦mold pumping type¦formula hydraulic-pressure electric power generation body of upper water area, Connect with a pumping inlet tube by a cable, suspend down a deep-water inlet tube from the submarine boat type¦mold hydraulic-pressure electric power generation body in navigation movement, and it pumps up water in a deep layer high voltage¦pressure low-temperature water area in the water intake of arrangement¦positioning, The interior space of a hydraulic-pressure electric power generation object husk¦shell is maintained to pressure_reduction¦reduced_pressure higher than a deep water, deep layer high voltage¦pressure low-temperature water is suctionaly introduced to pressure_reduction¦reduced_pressure space, and it produces electric power with the hydraulic-pressure generator of installation to an upper space, The reservoir water of lower space is pumped up by generated electric power, and sea surface cooling is carried out by the discharge¦release dispersion¦spreading of deep layer low-temperature water from the jet-propelled engine of a ship type buoyancy body, It is a pumping type¦formula hydraulic-pressure electric power generation structure characterized by the above-mentioned. | F03B13/10
459 | CN113417792A | 一种潮汐发电用蓄能装置 | 2021-07-28 | 驳回 | 苗哉翠 | 本发明公开了一种潮汐发电用蓄能装置，包括一端面安装有主横向支撑杆的主安装板。本发明在迎接液体涌动时，两侧面活动板的板面为直面结构，能够极大范围与涌动的液体接触，从而使得涌动造成的动能更大范围的传递到侧面活动板表面，带动侧面活动板发生角度旋转状态，在发生角度旋转时，由于侧面活动板背部为锥形结构，所以能够降低水流阻力，降低能量损耗，该角度旋转能够使得螺旋弹簧式伸缩机构实现收缩状态，其收缩时，会使得其内部空间收缩，进而使得外界的空气压缩到下一机构中，当涌动的液体撞击岸提回流时，液体反向流动，此时，螺旋弹簧的弹性作用，使得侧面活动板复位，外界空气进入，实现下一工作准备。 | 1.一种潮汐发电用蓄能装置，包括一端面安装有主横向支撑杆(2)的主安装板(1)，其特征在于：所述主横向支撑杆(2)的端部设置一纵向的锥形导向分流板(3)，锥形导向分流板(3)的端面设有锥形导向分流结构(4)，锥形导向分流板(3)的两侧面通过第一活动铰链(5)分别安装一可活动的侧面活动板(6)，侧面活动板(6)在与第一活动铰链(5)同一侧的表面设有锥形结构(7)，该锥形结构(7)的侧面设有斜面分流结构(8)，锥形结构(7)的中部设有一第二铰链安装台(9)，每个第二铰链安装台(9)均通过一第二活动铰链(10)安装一螺旋弹簧式伸缩机构(12)，螺旋弹簧式伸缩机构(12)的一伸缩端通过第三活动铰链(11)安装在主横向支撑杆(2)的杆体侧面。 | F03B13/26
460 | CN214256159U | 用于捕获波浪能的阵列式压电发电设备 | 2021-03-04 | 未缴年费 | 浙大宁波理工学院 | 本实用新型公开了一种用于捕获波浪能的阵列式压电发电设备，包括悬挂臂、支撑架和并列安装于支撑架上的至少两个压电发电装置。压电发电装置包括浮子、摆杆和发电箱，摆杆由发电箱延伸出且其伸出的一端与浮子铰接。发电箱包括箱体，沿所述箱体的中轴线设有支撑于半箱体内壁的中心轴，中心轴上套设有转盘和沿转盘对称设置的两个振片盘；振片盘沿圆周方向设有至少两个压电发电组件，转盘沿周向设有至少两个贯穿所述转盘的磁铁。外部环境通过摇杆将低频振动传递至发电箱，发电箱使用振片盘上的多个压电发电组件与转盘的多组磁铁相配合，实现压电发电组件的高频振动发电，以提高发电效率。 | 1.一种用于捕获波浪能的阵列式压电发电设备，其特征在于，所述阵列式压电发电设备包括悬挂臂、支撑架和并列安装于支撑架上的至少两个压电发电装置；所述压电发电装置包括浮子、摆杆和发电箱，所述摆杆由所述发电箱延伸出且其伸出的一端与所述浮子铰接；其中，所述发电箱包括箱体，所述箱体包括两个一端开放的圆柱形半箱体，所述半箱体的侧壁上边缘设有弧形缺口，两个所述半箱体的弧形缺口组合成弧形槽；沿所述箱体的中轴线设有支撑于所述半箱体内壁的中心轴，所述中心轴上套设有转盘和沿转盘对称设置的两个振片盘；所述振片盘沿圆周方向设有至少两个压电发电组件，所述压电发电组件包括悬臂梁和贴附于悬臂梁上下表面沿径向依次设置的压电片和磁铁；所述转盘沿周向设有至少两个贯穿所述转盘的磁铁； 设于每个所述半箱体内部空间的所述压电发电组件的个数和所述转盘上的磁铁的个数相同，相对应的所述压电发电组件的磁铁和所述转盘的磁铁的中心线在一条直线上； 所述摆杆与所述转盘为一体式结构，所述摆杆由所述弧形槽延伸出所述箱体。 | H02N2/18
461 | CH717212A2 | 重力式水力发电站。 | 2020-03-12 | 驳回 | Ulrich Stutz | 具有重力功能的水力发电厂包括以下特征部件：压紧活塞(1)，用于绳索提升机的固定锚固件(2)，闭合球(4，8)，冲击锤(5)，滑块闸门(6)，接触线(7)，压力水泵(9)，配重(10)，液压绳轮马达(11)，铸铁轮(12，13)，电梯滑槽(16)，洪水管道(17，20)，洪水池(18)，储水池(19)和用于涡轮机连接的抽头(21)。水力发电厂具有在封闭的水循环中自我再生的特性，而不提供任何尾随的淡水。 | Claims1. In principle, no claims are made on the structural parts of this system. Dimensions of the construction status | F03B13/06
462 | CN214196535U | 一种基于波浪能的振荡磁力漂移式直线发电装置 | 2020-10-13 | 未缴年费 | 宁夏大学 | 本实用新型提供了一种基于波浪能的振荡磁力漂移式直线发电装置，该发电装置包括：固定设置的线圈，依次与线圈通过导线连接的稳压控制箱和电池箱，设置于线圈中心，并可以沿着线圈回转中心线上下移动的永磁振荡子；其中，线圈固定安装在一个圆柱形导轨的外圆，永磁振荡子设置于圆柱形导轨的内部，永磁振荡子的下端固定在浮圈中心的浮动架上，浮圈随着波浪摆动时，带动浮动架与永磁振荡子一起移动，主要用于将该装置放置于海面上，利用波浪能发电。 | 1.一种基于波浪能的振荡磁力漂移式直线发电装置，其特征在于，该发电装置包括：固定设置的线圈(3)，依次与线圈(3)通过导线连接的稳压控制箱(8)和电池箱(9)，设置于线圈(3)中心，并可以沿着线圈(3)回转中心线上下移动的永磁振荡子(12)； 其中，线圈(3)固定安装在一个圆柱形导轨(4)的外圆，永磁振荡子(12)设置于圆柱形导轨(4)的内部，永磁振荡子(12)的下端固定在浮圈(1)中心的浮动架(11)上，圆柱形导轨(4)的下端与浮动架(11)固定连接，圆柱形导轨(4)内的永磁振荡子(12)的两端通过第二弹簧(13)分别与甲板(6)底部和浮动架(11)上端面连接，浮圈(1)随着波浪摆动时，带动浮动架(11)与永磁振荡子(12)一起移动。 | F03B13/14
463 | CN214202188U | 一种水力发电二次屏柜凝露的防护装置 | 2021-03-31 | 未缴年费 | 天生桥二级水力发电有限公司天生桥水力发电总厂 | 一种水力发电二次屏柜凝露的防护装置，其特征在于，包括：设置在所述二次屏柜的柜体内部的冷凝温湿度监控器、微环境监测控制器、除湿器、加热板，所述冷凝温湿度监控器包括第一控制模块、智能仪表模块，所述微环境监测控制器包括第二控制模块、无线通讯模块。提供多种形式防凝露装置，包括除湿器以及加热板，提升了防凝露的效率，有效降低了运行成本，提供了第二控制模块，以在第一控制模块产生异常时及时接管工作，有效保证了装置运行的稳定性。 | 1.一种水力发电二次屏柜凝露的防护装置，其特征在于，包括：设置在所述二次屏柜的柜体内部的冷凝温湿度监控器、微环境监测控制器、除湿器、加热板，所述冷凝温湿度监控器包括第一控制模块、智能仪表模块，所述微环境监测控制器包括第二控制模块、无线通讯模块； 所述智能仪表模块，与所述第一控制模块、所述第二控制模块连接，包括智能温湿度传感器，用于连续检测所述柜体内部的温度及湿度； 所述第一控制模块，与所述除湿器、所述加热板连接，处于常开状态，用于根据所述温度和/或所述湿度，控制所述除湿器和所述加热板工作； 所述第二控制模块，与所述除湿器、所述加热板连接，处于常闭状态，用于在所述第一控制模块异常时，根据所述温度和/或所述湿度，控制所述除湿器和所述加热板工作； 所述无线通讯模块，与所述第一控制模块连接，用于实现所述第一控制模块与远端服务器之间的数据交互； 所述第一控制模块包括：数值调整电路、多个按键、显示屏； 所述数值调整电路，分别与所述多个按键连接，用于在所述按键被触发时，调整在不同模式下的工作触发阈值； 所述显示屏，与所述数值调整电路连接，设置在所述第一控制模块所在壳体的表面，用于显示所述工作触发阈值。 | G05D27/02
464 | EP3875750A1 | 从潮汐连续发电的方法和系统 | 2021-03-02 | 撤回 | Fotaras, Eugenios | 本发明涉及一种潮汐和永久发电设备，包括至少两个容器，每个容器包括： 在它们的下部是潮汐的水通道开口，在它们的上部是空气通道开口，空气通道开口通过阀系统连接到至少一个涡轮，该阀系统被布置成控制从容器到涡轮的空气流。 其中一个容器允许在上升和下降阶段期间发电，而第二容器允许在扩散阶段期间发电。 | Electric power generation tidal installation comprising at least two containers (1, 2) each comprising, in their lower part an opening (11, 12) for the passage of tidal water and in their upper part an opening (13, 14) air passage, the air passage openings being connected to at least one turbine (30) using a valve system (21-27) arranged to manage the air flow between the containers ( 1, 2) and the turbine (30). | F03B13/26
465 | CN113357072A | 浮力单摆式波浪能发电装置 | 2021-07-21 | 驳回 | 张海 | 本发明公开了一种浮力单摆式波浪能发电装置，其特征在于：重物上面分别设置有罐子、池子，罐子中部是池子，动力机构下端安装在池子的中心，球头套套在动力机构上端，池子上面盖有盖板，盖板上面安装有叶轮机、发电机若干个，叶轮机、发电机通过连接轴连接，叶轮机分别连接管子A一端、管子B一端，管子B另一端插入池子内，管子A另一端连接智能控制阀一端，智能控制阀另一端连接管子D一端，管子D另一端插入罐子内，球头套固定安装在浮体上盖上端头，浮体上盖下端头通过螺栓连接罐子，动力机构连接管子C一端，管子C另一端插入罐子内。本发明对波浪能的提取率和转化率高，结构简单，容易维护，大幅度降低了设备的制造及运营成本。 | 1.一种浮力单摆式波浪能发电装置，其特征在于；重物(8)上面分别设置有罐子(12)、池子(15)，罐子(12)中部是池子(15)，动力机构(1)下端安装在池子(15)中心，球头套(16)套在动力机构(1)上端，池子(15)上面盖有盖板(14)，盖板(14)上面安装有叶轮机(3)、发电机(7)，叶轮机(3)、发电机(7)通过连接轴(2)连接，叶轮机(3)分别连接管子A(4)一端、管子B(6)一端，管子B(6)另一端插入池子(15)内，管子A(4)另一端连接智能控制阀(5)一端，智能控制阀(5)另一端连接管子D(19)一端，管子D(19)另一端插入罐子(12)内，球头套(16)固定安装在浮体上盖(13)上端头，浮体上盖(13)下端头通过螺栓连接罐子(12)，动力机构(1)连接管子C(9)一端，管子C(9)另一端插入罐子(12)内。 | F03B13/18
466 | CN113335467A | 一种基于波浪能和太阳能组合发电的海洋浮式平台 | 2021-05-28 | 驳回 | 哈尔滨工业大学(深圳) | 本发明涉及可再生能源技术和海洋装备领域，更具体的说是一种基于波浪能和太阳能组合发电的海洋浮式平台，包括浮力平台、桁架构件、太阳能发电装置、波浪能发电装置和系泊装置，桁架构件连接在浮力平台上，桁架构件上设置有太阳能发电装置，浮力平台的外围设置有波浪能发电装置，桁架构件的外侧连接有系泊装置，可以将太阳能和波浪能结合起来，实现互补发电、协同增效；浮力平台由若干空心浮子构成，可以快速部署大面积海上浮式平台，用以放置太阳能电池板；浮力平台空心浮子之间的中空区域有效地减小了入射波的作用力；波浪能发电装置采用垂直振荡浮子，无需通过液压装置将机械能转换为电能，直接通过电磁感应简化了结构，提高了发电效率。 | 1.一种基于波浪能和太阳能组合发电的海洋浮式平台，包括浮力平台(1)、桁架构件(2)、太阳能发电装置(3)和波浪能发电装置(4)，其特征在于：所述桁架构件(2)连接在浮力平台(1)上，桁架构件(2)上设置有太阳能发电装置(3)，浮力平台(1)的外围设置有波浪能发电装置(4)。 | B63B35/44
467 | CN214118371U | 一种具备清理功能的水力发电机 | 2020-11-10 | 未缴年费 | 江苏佳美新材料科技有限公司 | 本实用新型公开了一种具备清理功能的水力发电机，包括机壳，所述机壳的顶部固定安装有水力发电机本体，所述水力发电机本体的输出端固定连接有转轴，所述转轴的底部贯穿至机壳的内腔并固定连接有叶轮，所述机壳的右侧连通有出水管，所述机壳的左侧连通有进水管。本实用新型通过设置过滤壳、纤维过滤网、卡紧板、卡槽、箱体、拉杆、拉环、活动板、卡块、复位弹簧、滑槽、滑块和密封垫相互配合，达到了方便清理杂质的优点，使水力发电机在长期使用时，能够有效的将水体中的树枝和杂质进行过滤，同时能够方便对过滤装置进行拆卸清理，防止出现堵塞，保证了水力发电机的发电效率，能够满足使用者的使用需求。 | 1.一种具备清理功能的水力发电机，包括机壳(1)，其特征在于：所述机壳(1)的顶部固定安装有水力发电机本体(2)，所述水力发电机本体(2)的输出端固定连接有转轴(3)，所述转轴(3)的底部贯穿至机壳(1)的内腔并固定连接有叶轮(4)，所述机壳(1)的右侧连通有出水管(5)，所述机壳(1)的左侧连通有进水管(6)，所述进水管(6)的内腔设置有过滤壳(7)，所述过滤壳(7)的内壁固定连接有纤维过滤网(8)，所述过滤壳(7)的顶部贯穿至进水管(6)的顶部并固定连接有卡紧板(9)，所述卡紧板(9)的右侧与机壳(1)的左侧相接触，所述卡紧板(9)的左侧开设有卡槽(10)，所述进水管(6)顶部的左侧固定连接有箱体(11)，所述箱体(11)的内腔设置有拉杆(12)，所述拉杆(12)的左端贯穿至箱体(11)的左侧并固定连接有拉环(13)，所述拉杆(12)的右端固定连接有活动板(14)，所述活动板(14)的右侧固定连接有卡块(15)，所述卡块(15)的右端贯穿至卡槽(10)的内腔，所述拉杆(12)的表面套设有复位弹簧(16)，所述复位弹簧(16)的左侧与箱体(11)内壁的左侧固定连接，所述复位弹簧(16)的右侧与活动板(14)的左侧固定连接。 | F03B13/00
468 | KR1020210108761A | 水力发电路灯 | 2020-02-26 | 驳回 | Choi Jun Ho | 本发明涉及一种路灯，更具体地，涉及一种路灯，其包括用于通过使用水力产生电力的水力发电单元。 立柱安装在垂直方向的地面上。 水力发电部分通过雨水流入塔内下落而旋转，产生电力。 蓄电池，其安装在所述立柱的一侧，并存储由所述水轮发电机产生的电力。 本发明提供一种通过水力发电产生电力的路灯。 | pillars installed in the vertical direction to the ground; a hydroelectric power generation unit that introduces rainwater into the pillar and rotates through the fall of rainwater to generate electricity; a storage battery installed on one side of the pillar and configured to store power generated by the hydroelectric power generation unit; A street lamp for producing electric power through hydroelectric power generation, characterized in that it includes; a power use facility unit connected to the storage battery and using electric power | F21S9/04
469 | CN110249125A | 利用折叠式翻板的水力发电装置 | 2018-02-06 | 未缴年费 | 崔沃先 | 本发明涉及利用折叠式翻板的水力发电装置，尤其涉及在沿漂浮主体旋转的折叠式翻板沉浸在水中的漂浮主体的下侧，向下方垂直突出以根据水的流动进行旋转，而在从水中出来的漂浮主体的上侧，向漂浮主体折叠贴紧，从而不受风的影响，稳定有效地生产电的利用折叠式翻板的水力发电装置。 | 1.一种利用折叠式翻板的水力发电装置，其特征在于，包括： 漂浮主体，以固定于底面的状态漂浮在水上； 折叠式翻板，沿上述漂浮主体的外部面相隔形成多个，沿上下方向实施无限轨道旋转； 发电部，随上述折叠式翻板的旋转生产电； 控制部，调节水力发电装置的运行； 其中，上述折叠式翻板可旋转地固定于上述漂浮主体，在漂浮主体的下侧向下方垂直突出，而在漂浮主体的上侧向漂浮主体折叠贴紧。 | F03B17/06
470 | CN113321257A | 一种基于波浪能发电与太阳能集热的海水淡化方法 | 2021-07-12 | 撤回 | 华北电力大学(保定) | 本发明公开了一种基于波浪能发电与太阳能集热的海水淡化方法，涉及海水淡化技术领域。该基于波浪能发电与太阳能集热的海水淡化方法，包括如下步骤：通过捕获装置对波浪进行捕获再利用液压发电系统进行能量转换，并将产生的电能储存备用，保证装置的稳定高效运行。本发明通过波浪能发电辅助太阳能净水装置工作，从能源利用上实现了创新，符合当下节约资源、开发利用可再生能源的发展趋势，也符合绿色能源新理念，具有广阔的发展前景，保护了海洋生态环境，响应了节能减排的社会号召，本发明充分结合点吸收式、鸭式及垂直动能差式三项热门波浪能发电技术原理，打造三组波浪能发电体系联合工作，保障装置正常运行。 | 1.一种基于波浪能发电与太阳能集热的海水淡化方法，其特征在于：包括如下步骤： S1、通过捕获装置对波浪进行捕获再利用液压发电系统进行能量转换，并将产生的电能储存备用，保证装置的稳定高效运行； S2、在阳光充足的天气情况下，利用太阳能集热装置辅助工质加热； S3、分设空气预热室、海水预热室、冷凝室、净化水回热室、海水回热室、喷淋换热室以及储水仓等多个舱室，提升装置的制热能效比等工作性能； S4、引入空气和工质两大热量中间载体，通过将空气循环、工质循环以及水循环相结合，提升对装置中热量损失的控制，以提升装置的整体工作效能； S5、将空气加热与海水之间进行混合，形成混合水蒸气，然后进行冷凝处理，使混合水蒸气液化形成淡水，进入蓄水箱进行收集，实现海水淡化的效果。 | C02F1/14
471 | CN113309657A | 一种基于磁力丝杠的波浪发电装置 | 2021-06-15 | 驳回 | 东南大学 | 本发明公开一种基于磁力丝杠的波浪发电装置，波浪发电装置包括外浮筒和发电机，所述外浮筒内设有内浮筒，内浮筒上设有第一永磁体和螺杆转轴，外浮筒上紧固连接有连杆，第一永磁体包裹在螺杆转轴的表面，连杆上设有螺帽轭铁，螺帽轭铁的环形内壁设有第二永磁体，第二永磁体与第一永磁体配合；所述螺帽轭铁、螺杆转轴、第二永磁体和第一永磁体构成磁力丝杠；本发明波浪发电装置通过磁力丝杠，实现波浪能向电能的无接触式能量转换和利用，以增加能量转换装置的功率密度和发电量；通过采用导向件，保持内外浮筒乃至整个装置的相对平衡和稳定；通过发电部分与磁力丝杠部分置于水面上，解决装置的漏水问题和降低日常的维护难度。 | 1.一种基于磁力丝杠的波浪发电装置，波浪发电装置包括外浮筒(11)和发电机，其特征在于，所述外浮筒(11)内设有内浮筒(12)，内浮筒(12)上设有第一永磁体(9)和螺杆转轴(1)，外浮筒(11)上紧固连接有连杆(10)，第一永磁体(9)包裹在螺杆转轴(1)的表面，连杆(10)上设有螺帽轭铁(8)，螺帽轭铁(8)的环形内壁设有第二永磁体(17)，第二永磁体(17)与第一永磁体(9)配合； 所述螺帽轭铁(8)、螺杆转轴(1)、第二永磁体(17)和第一永磁体(9)构成磁力丝杠； 所述内浮筒(12)上设有密封圆环铁壁(6)，螺帽轭铁(8)位于密封圆环铁壁(6)内，螺杆转轴(1)与发电机转子紧固连接； 所述外浮筒(11)所俘获波浪的动能驱动第二永磁体(17)与第一永磁体(9)相对运动，使得动能转变成螺杆转轴(1)的旋转机械能，通过发电机将机械能转换为电能输出。 | F03B13/18
472 | CN113309668A | 一种基于风能和波浪能的灯塔式发电平台 | 2021-07-03 | 撤回 | 海南电网有限责任公司三沙供电局 | 本发明公开了一种基于风能和波浪能的灯塔式发电平台，涉及到发电平台技术领域，包括灯塔式发电平台本体、发电机本体，所述灯塔式发电平台本体的周侧内壁上安装有电机安装架，所述发电机本体转动套接安装在所述电机安装架内，所述灯塔式发电平台本体上安装有风能发电组件和波浪能发电组件。本发明通过风能发电组件的设置，可利用风能驱动发电机本体的输入端转动，实现了利用风能进行发电的目的，通过波浪能发电组的设置，可利用波浪能驱动发电机本体的外壳进行反向转动，进而可提高发电机本体的输入端与发电机本体外壳之间的相对转动速度，实现了利用风能和波浪能进行联合发电的目的，提高了发电机本体的发电效率，发电效果更好。 | 1.一种基于风能和波浪能的灯塔式发电平台，包括灯塔式发电平台本体(1)、发电机本体(2)，其特征在于：所述灯塔式发电平台本体(1)的周侧内壁上安装有电机安装架(3)，所述发电机本体(2)转动套接安装在所述电机安装架(3)内，所述灯塔式发电平台本体(1)上安装有风能发电组件和波浪能发电组件，所述风能发电组件用于驱动所述发电机本体(2)的输入端进行转动，所述波浪能发电组件用于驱动所述发电机本体(2)的外壳进行反向转动。 | F03D9/25
473 | CN214063196U | 一种具有净化水体功能的水力发电机 | 2020-11-10 | 未缴年费 | 徐州凯密斯科技有限公司 | 本实用新型公开了一种具有净化水体功能的水力发电机，包括机壳，所述机壳顶部的右侧开设有通槽，所述机壳内壁底部的右侧开设有限位槽，所述机壳内壁顶部和底部的左侧均设置有固定机构。本实用新型通过设置通槽、限位槽、限位板、卡槽、过滤壳、超滤网、纤维过滤网、箱体、滑动槽、固定板、复位弹簧、活动板、卡块、滑动杆、把手、第一密封垫、第二密封垫、滑槽和滑块相互配合，达到了对水体过滤净化的优点，使水力发电机在使用时，能够有效的对水体进行过滤净化，而且能够方便对过滤装置进行拆卸清洗，避免了水流再次排出时容易出现水体污染的问题，保证了人们的生活环境和健康，能够满足使用者的使用需求。 | 1.一种具有净化水体功能的水力发电机，包括机壳(1)，其特征在于：所述机壳(1)顶部的右侧开设有通槽(2)，所述机壳(1)内壁底部的右侧开设有限位槽(3)，所述机壳(1)内壁顶部和底部的左侧均设置有固定机构(4)，所述固定机构(4)的内侧固定连接有水力发电机本体(5)，所述水力发电机本体(5)的输出端固定连接有转轴(6)，所述转轴(6)的右侧固定安装有叶轮(7)，所述机壳(1)的顶部并位于通槽(2)的两侧均固定连接有限位板(8)，所述限位板(8)的内侧开设有卡槽(9)，所述机壳(1)内腔的右侧设置有过滤壳(10)，所述过滤壳(10)的底部贯穿至限位槽(3)的内腔，所述过滤壳(10)内壁一侧的右端固定连接有超滤网(11)，所述过滤壳(10)内壁一侧的左端固定连接有纤维过滤网(12)，所述过滤壳(10)的顶部贯穿至机壳(1)的顶部并固定连接有箱体(13)，所述箱体(13)顶部的两侧均开设有滑动槽(14)，所述箱体(13)内壁一侧的中心处固定连接有固定板(15)，所述固定板(15)的两侧均固定连接有复位弹簧(16)，所述复位弹簧(16)的外端固定连接有活动板(17)，所述活动板(17)的外侧固定连接有卡块(18)，所述卡块(18)的外端贯穿至卡槽(9)的内腔，所述活动板(17)的顶部固定连接有滑动杆(19)，所述滑动杆(19)的表面与滑动槽(14)的内腔滑动连接，所述滑动杆(19)的顶部贯穿至滑动槽(14)的顶部并固定连接有把手(20)。 | F03B13/00
474 | CN214063200U | 载液浮式波浪能发电装置 | 2020-12-29 | 未缴年费 | 广东海洋大学 | 本实用新型公开了载液浮式波浪能发电装置，包括载液浮体、悬链线、高强度柔性缆绳、安装壳和发电机构，所述载液浮体的下方设置有安装板，且安装板的下表面固定有悬链线，并且安装板的下方固定有高强度柔性缆绳，所述高强度柔性缆绳的下方设置有安装壳，所述在载液浮体的下端设置有连接槽，且连接槽的内部设置有螺纹头，并且螺纹头的下方镶嵌有固定块，所述固定块镶嵌在安装板的上表面。该载液浮式波浪能发电装置置有载液浮体、内载液和高强度柔性线缆绳，通过利用波浪诱发下载液浮体垂荡加剧以及液体在液舱内晃荡使副业载体纵荡加剧，从而拉扯下部高强度柔性线缆绳进行移动，为后续驱动块提供动力，配合发电机构将动能转化为电能。 | 1.载液浮式波浪能发电装置，包括载液浮体(1)、悬链线(3)、高强度柔性缆绳(4)、安装壳(5)和发电机构(23)，其特征在于：所述载液浮体(1)的下方设置有安装板(2)，且安装板(2)的下表面固定有悬链线(3)，并且安装板(2)的下方固定有高强度柔性缆绳(4)，所述高强度柔性缆绳(4)的下方设置有安装壳(5)，所述在载液浮体(1)的下端设置有连接槽(6)，且连接槽(6)的内部设置有螺纹头(8)，并且螺纹头(8)的下方镶嵌有固定块(7)，所述固定块(7)镶嵌在安装板(2)的上表面，且固定块(7)的内部设置有保险块(9)，并且保险块(9)的外侧设置有限位槽(10)，所述限位槽(10)开设在载液浮体(1)的表面，所述保险块(9)的右侧连接有第一复位弹簧(11)，且保险块(9)的右侧表面固定有连接绳(12)，并且连接绳(12)的右端连接有拉块(13)，所述高强度柔性缆绳(4)的下端连接有第一活动块(15)，且第一活动块(15)的外侧设置有第一导向壳(14)，并且第一导向壳(14)镶嵌在安装壳(5)的内部，所述第一活动块(15)的下端固定有连接架(16)，且连接架(16)的前侧安装有转轮(17)，并且连接架(16)的下端固定有第二活动块(18)，所述第二活动块(18)的外侧嵌套有第二复位弹簧(19)，所述第二活动块(18)的外侧设置有第二导向壳(20)，且第二导向壳(20)镶嵌在安装壳(5)的内部，所述转轮(17)的内侧设置有驱动块(21)，且驱动块(21)的前侧连接有动力输出轴(22)，并且动力输出轴(22)的前端连接有发电机构(23)。 | F03B13/16
475 | CN110083195A | 一种基于改进蜂群算法的波浪发电装置的功率控制方法 | 2019-03-29 | 未缴年费 | 广东工业大学 | 本发明公开了一种基于改进蜂群算法的波浪发电装置的功率控制方法，包括以下步骤：S1：求出可改变波浪发电装置平均输出功率的直线电机电磁力控制参数；S2：通过纵横交叉算法对人工蜂群算法进行改进；S3：将通过步骤S2改进后的人工蜂群算法应用于波浪发电装置最大功率点跟踪控制中，获得不同波浪频率下波浪发电装置最佳的电机电磁力控制参数，使波浪发电装置平均输出功率达到最大的值，从而实现最大功率点跟踪。本发明利用CABC算法收敛速度快、全局搜索能力强的优点，可快速获得不同波浪频率下波浪发电装置最佳的直线电机电磁力控制参数，避免Rg、kc、kl陷入局部最优，使波浪发电装置平均输出功率达到尽可能大的值，实现最大功率点跟踪。 | 1.一种基于改进蜂群算法的波浪发电装置的功率控制方法，其特征在于，包括以下步骤： S1：进行波浪发电装置的最大功率点跟踪控制分析，求出可改变波浪发电装置平均输出功率的直线电机电磁力控制参数； S2：通过纵横交叉算法对人工蜂群算法进行改进； S3：将通过步骤S2改进后的人工蜂群算法应用于波浪发电装置最大功率点跟踪控制中，获得不同波浪频率下波浪发电装置最佳的直线电机电磁力控制参数，使波浪发电装置平均输出功率达到最大的值，从而实现最大功率点跟踪。 | G05F1/67
476 | CN214025602U | 一种水力发电设备运维用的定位固定装置 | 2021-01-07 | 未缴年费 | 柴林 | 本实用新型公开了一种水力发电设备运维用的定位固定装置，涉及水力发电技术领域。本实用新型包括底板，底板顶部的一侧通过螺钉固定有电机，电机的输出端固定有第一锥齿轮，第一锥齿轮的两端均啮合连接有第二锥齿轮，第二锥齿轮的一端焊接有螺纹杆，螺纹杆的外侧螺纹连接有移动杆，移动杆的另一端焊接有第一移动块，且第一移动块与底板滑动连接，底板顶部另一端的两侧均滑动连接有第二滑动块。本实用新型通过电机、移动杆和斜板之间的相互配合，使得装置更加方便对水管连接处的高度进行定位，且通过液压缸、齿条和夹具之间的相互配合，使得装置能够对水管进行固定。 | 1.一种水力发电设备运维用的定位固定装置，包括底板(1)，其特征在于，所述底板(1)顶部的一侧通过螺钉固定有电机(2)，所述电机(2)的输出端固定有第一锥齿轮(3)，所述第一锥齿轮(3)的两端均啮合连接有第二锥齿轮(4)，所述第二锥齿轮(4)的一端焊接有螺纹杆(5)，所述螺纹杆(5)的外侧螺纹连接有移动杆(6)，所述移动杆(6)的另一端焊接有第一移动块(7)，且所述第一移动块(7)与底板(1)滑动连接，所述底板(1)顶部另一端的两侧均滑动连接有第二滑动块(8)，所述底板(1)顶部同一端的第一移动块(7)与第二滑动块(8)之间和另一端的第一移动块(7)与第二滑动块(8)之间均焊接有连接杆(9)，两个所述连接杆(9)的外侧均转动连接有两个斜板(10)，且两个相邻的所述斜板(10)形成交叉，所述斜板(10)的顶部转动连接有支撑板(11)，所述底板(1)顶部的其中一个端角固定有蓄电池(18)。 | B25H1/08
477 | CN214035945U | 船用水力发电装置 | 2020-11-11 | 未缴年费 | 浙江国际海运职业技术学院 | 本实用新型公开了一种船用水力发电装置，包括发电单元，所述发电单元包括定子、动子。定子上设置有第二绕组；定子的内部同轴设置有中心柱，中心柱上设置有第一绕组；定子与中心柱之间同轴设置有动子，动子为圆柱形中空结构，远离中心柱一侧的端面上设置有挡板，靠近一侧的端面为开口，外侧面与内侧面上均固定连接有环形磁体；中心柱与动子能够沿着中心柱的轴线方向发生相对运动；中心柱与动子的挡板之间设置有弹簧。本实用新型具有在不影响船舶航行性能的情况下，将船舶受到的波浪能转化为电能，以及无安装场地要求，能够提高船舶空间利用效率的技术效果。 | 1.船用水力发电装置，包括发电单元(10)，所述发电单元(10)包括定子(13a)、动子(11)，其特征在于，所述定子(13a)的内部设置有圆柱形的空腔，空腔的壁面上设置有第二环形槽，相邻的第二环形槽之间由第二齿(131)隔开，第二环形槽内连接有第二绕组(13b)； 所述定子(13a)的内部同轴设置有中心柱(12a)，中心柱(12a)的侧面上设置有第一齿(121)，第一齿(121)呈环形且数量至少为两个，相邻的第一齿(121)之间配合形成第一环形槽，第一环形槽内连接有第一绕组(12b)；所述定子(13a)与中心柱(12a)之间同轴设置有动子(11)，动子(11)为圆柱形中空结构，远离中心柱(12a)一侧的端面上设置有挡板，靠近一侧的端面为开口，外侧面与内侧面上均固定连接有环形磁体(112)；所述中心柱(12a)与动子(11)能够沿着中心柱(12a)的轴线方向发生相对运动；所述中心柱(12a)与动子(11)的挡板之间设置有弹簧(12c)。 | F03B13/00
478 | CN113279898A | 一种新型振荡浮子式波浪能发电装置 | 2021-05-28 | 撤回 | 华北电力大学 | 本发明公开了一种新型振荡浮子式波浪能发电装置。该波浪能发电装置包括海平面浮子、浮筒、浮筒内的浮子，海平面浮子与浮筒内的浮子相连，浮筒固定在立柱上，立柱顶部连接储水桶，立柱底部固定在水底，浮筒顶部设有入水口和出水口，入水口低于水平面，出水口高于水平面且向储水桶弯曲，入水口和出水口内均设有单向阀和水轮发电机，储水桶底部设有开口，也装有水轮发电机。本发明主要用于收集波浪能量进行发电，装置结构简单、各部分为模块化设计，安装选址要求低，改进了浮子和浮筒的连接位置，解决了二者连接部分的密封性问题，不仅在浮子起伏时利用水流发电，还利用储水桶实现可控的蓄水发电，提高了整个装置的能量转化效率。 | 1.一种新型振荡浮子式波浪能发电装置，其特征是：包括海平面浮子(1)、浮筒(2)、浮筒内的浮子(3)，海平面浮子(1)与浮筒内的浮子(3)相连，浮筒(2)固定在立柱(8)上，立柱(8)顶部连接储水桶(7)，底部固定在水底，浮筒(2)顶部设有入水口(5)和出水口(6)，入水口(5)低于水平面(9)，出水口(6)高于水平面(9)且向储水桶(7)弯曲，入水口(5)和出水口(6)内均设有单向阀和水轮发电机(4)。 | F03B13/22
479 | CN214007404U | 一种新型螺旋波浪发电传动装置 | 2020-10-23 | 未缴年费 | 鲁东大学 | 本实用新型公开了一种新型螺旋波浪发电传动装置，包括底盘，底部转轴安装在底盘的两侧，旋转柱的底部与底部转轴连接，浮体穿过旋转柱安装在底盘的上方，旋转柱两侧安装有波浪体，固定轴穿过浮体的两侧，固定在底盘上，电线穿过固定轴中心，一端与底部转轴连接，另一端与旋转柱顶端的发电装置连接。本新型螺旋波浪发电传动装置，波浪能转换效率高，通过电磁转换原理将动能转换为电能，实现波浪能到电能的高效转换，装置整体稳定性好，结构简单易造，可靠性好，装置整体采用整体式构造，在海中可靠性好，能够较为稳定的收集能量并进行能量转换，可以在一定的恶劣条件下运转工作。 | 1.一种新型螺旋波浪发电传动装置，包括底盘(1)、底部转轴(2)、浮体(3)、电线(4)、旋转柱(5)和固定轴(6)，其特征在于：所述底部转轴(2)安装在底盘(1)的两侧，旋转柱(5)的底部与底部转轴(2)连接，浮体(3)穿过旋转柱(5)安装在底盘(1)的上方，旋转柱(5)两侧安装有波浪体(8)，固定轴(6)穿过浮体(3)的两侧，固定在底盘(1)上，电线(4)穿过固定轴(6)中心，一端与底部转轴(2)连接，另一端与旋转柱(5)顶端的发电装置(7)连接； 所述发电装置(7)包括后端盖(71)、电刷总成(72)、硅二极管(73)、元件板(74)，转子(75)、定子(76)、前端盖(77)、风扇(78)和皮带轮(79)，电刷总成(72)安装在后端盖(71)上，硅二极管(73)一端连接在后端盖(71)内部，另一端穿过元件板(74)连接在转子(75)上，元件板(74)安装在后端盖(71)和转子(75)之间，转子(75)嵌在定子(76)内，固定在前端盖(77)中间，前端盖(77)与后端盖(71)连接，风扇(78)安装在皮带轮(79)内，固定在前端盖(77)底部。 | F03B13/16
480 | CN214007406U | 一种潮汐轮缘发电机 | 2020-12-09 | 未缴年费 | 安阳斯普机械有限公司 | 本实用新型公开了一种潮汐轮缘发电机，包括机壳，所述机壳的内壁设有环形定子部件，机壳的中部设有转轴，转轴上设有呈环形阵列的转子叶片，且转子叶片的外部设有与定子部件相适配的转子轭。本实用新型的有益效果是：通过设置定子部件，在转子叶片和转子叶片叶尖端设的转子轭的作用下，潮汐能可以使转子叶片转动，从而使转子轭绕定子部件进行旋转达到发电的目的，该装置整体较小，零部件少成本低，能有效减少投资者前期投入。 | 1.一种潮汐轮缘发电机，包括机壳(1)，其特征在于：所述机壳(1)的内壁设有环形定子部件(2)，所述机壳(1)的中部设有转轴(10)，所述转轴(10)上设有呈环形阵列的转子叶片(5)，且转子叶片(5)的外部设有与定子部件(2)相适配的转子轭(4)。 | F03B13/26
481 | CN214011558U | 新型水力发电厂雨水测量装置 | 2021-01-27 | 未缴年费 | 大唐西藏波堆水电开发有限公司 | 新型水力发电厂雨水测量装置。降雨量是一项重要的灾害数据，在水坝发电站的发电过程中，对雨量的测量极为重要，传统的雨量通常需要建设大量的雨量监测站，每个雨量监测站需要设立多个雨量筒对降雨进行监测，大量的雨量监测站建设成本高昂而且维护困难。本实用新型的组成包括：测量筒(1)，所述的测量筒顶部侧面连接有进水管(7)，下部侧面连接有出水管(3)，所述的进水管上安装有电磁流量计(8)，所述的测量筒安装在底座(4)上，所述的底座下部安装有轮子(5)，所述的测量筒内部安装有过滤网(2)和抽板(6)。本实用新型用于水利发电厂雨水测量。 | 1.一种新型水力发电厂雨水测量装置，其组成包括：测量筒，其特征是：所述的测量筒顶部侧面连接有进水管，下部侧面连接有出水管，所述的进水管上安装有电磁流量计，所述的测量筒安装在底座上，所述的底座下部安装有轮子，所述的测量筒内部安装有过滤网和抽板。 | G01W1/14
482 | CN213981030U | 一种船舶用波浪能发电装置 | 2020-10-28 | 未缴年费 | 浙江海洋大学 | 本实用新型属于新能源供电技术领域，涉及一种船舶上的发电装置。本船舶用波浪能发电装置包括波浪能捕获系统以及发电系统两部分。波浪能发电系统通过箱体安装与船舶甲板之上，波浪能捕获系统伸出甲板放置于海面。通过浮子捕获波浪的起伏，然后通过齿轮齿条机构转化为旋转运动，齿轮的旋转运动通过偏心轮机构转化为直线电机芯轴的往复运动，产生电能。本实用新型通过齿轮以及偏心轮传动系统，不需要将波浪的往复运动转化为单向运动，往复都可以发电，能够有效收集并转化波浪能。 | 1.一种船舶用波浪能发电装置，其特征在于，包括浮子(4)，浮子(4)通过轻质杆(3)将波浪的起伏运动传递给波浪能捕获系统(2)，波浪能捕获系统(2)通过齿轮(2‑2)、第一轴(2‑6)、第一锥齿轮(2‑7)将起伏的波浪能转化为往复旋转运动，并传递给波浪能发电系统(6)，波浪能发电系统(6)通过箱体(5)安装于船舶甲板上。 | F03B13/20
483 | CN110344994A | 一种双浮子波浪发电装置 | 2019-07-23 | 未缴年费 | 广东工业大学 | 本发明提供一种双浮子波浪发电装置，包括：阻尼盘、与阻尼盘刚性连接的浮筒、用以随海浪浮动的内浮子和外浮子，以及铰接连接于内浮子、外浮子及浮筒之间的连接组件；还包括一对内浮子发电电机和一对外浮子发电电机。本发明所提供的双浮子波浪发电装置，在一个波浪周期内，在连接组件的连接作用下，通过内浮子和外浮子随波浪浮动，进而带动内浮子发电电机和外浮子发电电机工作，内浮子发电电机和外浮子发电电机能够往复运动两次，由此产生两次发电周期，显著地提高了发电效率、增加了发电量。与现有技术中单浮子电机相比，本发明所提供的双浮子波浪发电装置，实现了浪能的充分开发及利用，发电效率显著。 | 1.一种双浮子波浪发电装置，其特征在于，包括： 阻尼盘(1)，用以连接于海底沉石； 浮筒(2)，底部与所述阻尼盘(1)刚性连接； 内浮子(3)和外浮子(4)，用以随海浪浮动； 连接组件，用以铰接连接于所述内浮子(3)与所述外浮子(4)以及所述内浮子(3)与所述浮筒(2)； 一对内浮子发电电机(5)，均两端分别铰接连接于所述浮筒(2)与所述内浮子(3)； 一对外浮子发电电机(6)，均两端分别铰接连接于所述浮筒(2)与所述外浮子(4)； 在一个波浪周期内，各所述内浮子发电电机(5)及各所述外浮子发电电机(6)均能够往复运动两次，且产生两次发电周期。 | F03B13/18
484 | CN111636996A | 一种具有海啸预警的波浪发电系统 | 2020-06-08 | 未缴年费 | 南京溧水高新产业股权投资有限公司 | 一种具有海啸预警的波浪发电系统，包括基体，所述基体中间设有电池腔，所述电池腔底部壁体固定设有电池，所述基体位于所述电池腔下侧设有线轴腔，所述线轴腔左右对称设有线轴通孔，所述线轴通孔连通所述电池腔和所述线轴腔，所述线轴通孔中转动设有线轴，所述基体位于所述电池腔左右对称设有发电机构，所述发电机构将所述线轴的转动转化为电能，使用本发明，将本发明放置于要预警的区域，例如人多的旅游沙滩远处，本装置在平时会利用海水的波浪能进行发电，为过往船只提供照明，一旦遇到海啸，本装置将被触发报警机制，向周围广播海啸预警信号，并未利用灯管和声音警示附近人员，迅速撤离。 | 1.一种具有海啸预警的波浪发电系统，包括基体，其特征在于：所述基体中间设有电池腔，所述电池腔底部壁体固定设有电池，所述基体位于所述电池腔下侧设有线轴腔，所述线轴腔左右对称设有线轴通孔，所述线轴通孔连通所述电池腔和所述线轴腔，所述线轴通孔中转动设有线轴，所述基体位于所述电池腔左右对称设有发电机构，所述发电机构将所述线轴的转动转化为电能，所述基体位于所述发电机构外侧对称设有回弹报警机构，所述回弹报警机构能为线轴提供回弹力和报警，所述回弹报警机构包含位于所述发电腔外侧的的传动腔，所述基体位于所述传动腔下侧内侧壁体设有线轴通孔，所述线轴通孔连通所述传动腔和所述电池腔，所述线轴经过所述线轴通孔延伸至传动腔中，所述传动腔上侧外侧设有转动孔，所述转动孔中转动设有转动轴，所述转动轴右侧位于所述传动腔的部分与所述线轴通过皮带连接，所述基体位于所述传动腔外侧设有回弹腔，所述回弹腔左右壁体设有圆形滑轨，所述圆形滑轨的滑块固定设有回弹外壳，所述回弹外壳与所述回弹腔之间能相对转动，所述回弹腔上侧设有滑槽，所述滑槽滑轨设有停止滑块，所述停止滑块右侧转动设有转动杆，所述基体位于所述滑槽右侧设有第二滑槽，所述第二滑槽通过所述转动杆，所述回弹外壳上侧固定设有楔形体，所述楔形体与所述停止滑块下侧能相抵，所述回弹外壳内设有回弹活动腔，所述回弹活动腔中固定设有特殊扭簧，所述特殊扭簧一端固定于所述活动腔下侧，所述特殊扭簧的一端固定连接所述转动轴外侧，所述回弹活动腔中间设有所述转动轴，所述转动轴右端面位于所述回弹活动腔中转动设有报警轴，所述基体位于所述回弹腔外侧设有报警轴孔，所述报警轴通过所述报警轴孔，所述报警轴中间设有报警滑槽，所述报警滑槽滑动设有报警杆，所述报警杆中间设有避空槽，所述避空槽前侧壁体上设有齿条，所述报警轴位于所述报警滑槽右侧设有报警通孔，所述报警通孔中转动设有报警转轴，所述报警转轴左端设有齿，所述报警转轴与所述齿条啮合，所述报警轴下侧设有报警杆滑槽，所述报警杆滑槽连通所述报警滑槽，所述报警杆下侧通过所述报警杆滑槽延伸出一段距离，所述基体位于所述回弹腔外侧设有报警腔，所述报警腔连通所述报警轴孔，所述报警腔壁体中转动设有圆盘，所述圆盘一端固定连接所述警转轴，所述圆盘上侧设有轴，所述轴上转动设有摆动杆，所述摆动杆一端转动连接所述转动杆，所述圆盘转动通过摆动杆推动转动杆上下运动，所述基体左侧设有报警系统，所述报警系统被触发后能向周围发射警告灯光、声音并向警方发送海啸预警信号，所述基体上端面设有漂浮机构，所述漂浮机构为所述基体提供足够的浮力，所述线轴上固定设有线，所述线下端固定设有固定机构，所述固定机构能固定在海底。 | F03B13/14
485 | CN113250897A | 一种防缠绕潮汐发电装置 | 2021-05-17 | 撤回 | 叶坤 | 本发明提供一种防缠绕潮汐发电装置，涉及新能源技术领域。该一种防缠绕潮汐发电装置，包括固定杆，支架，防水泵机，发电装置，扇叶，连接件，第一防缠机构，第二防缠机构，固定杆靠近底端上方固定连接有支架，支架与固定杆连接处固定连接有防水泵机，支架两端下方固定连接有发电装置，发电装置左侧转动连接有连接件，连接件左侧固定连接有扇叶，扇叶中固定连接有第一防缠机构，防止网状垃圾缠绕在扇叶上，影响扇叶转动，扇叶上固定连接有第二防缠机构，防止袋状垃圾缠绕在扇叶上，本发明提供了一种防缠绕潮汐发电装置，解决了海水中的网状垃圾和袋状垃圾缠绕在潮汐发电装置的扇叶上影响潮汐发电装置的发电效率的问题。 | 1.一种防缠绕潮汐发电装置，包括固定杆(1)，支架(2)，防水泵机(3)，发电装置(4)，扇叶(5)，连接件(6)，第一防缠机构(7)，第二防缠机构(8)，其特征在于：所述固定杆(1)靠近底端上方固定连接有支架(2)，支架(2)与固定杆(1)连接处固定连接有防水泵机(3)，支架(2)两端下方固定连接有发电装置(4)，发电装置(4)左侧转动连接有连接件(6)，连接件(6)左侧固定连接有扇叶(5)，扇叶(5)中固定连接有第一防缠机构(7)，扇叶(5)上固定连接有第二防缠机构(8)。 | F03B13/26
486 | CN213950853U | 一种水力发电站周边污水处理装置 | 2020-12-16 | 未缴年费 | 庄如许 | 本实用新型公开了一种水力发电站周边污水处理装置，包括处理箱、太阳能电池板和活动门，所述处理箱的顶端通过多组螺钉连接有旋转电机，旋转电机的输出轴通过联轴器连接有转动杆，且转动杆的下半部贯穿处理箱，转动杆的外周焊接有螺旋状的绞龙片，所述处理箱的一侧焊接有置物板，置物板的顶端开设有置物槽，置物槽内腔设置有盛放絮凝剂的盛液箱，置物板的顶端通过多组螺钉连接有与盛液箱连通的抽液泵，抽液泵连通有出液管，出液管与处理箱的顶端连通，所述处理箱的上方设置有用于遮阳的太阳能电池板，太阳能电池板和处理箱之间焊接有两组长杆和两组短杆。该水力发电站周边污水处理装置，不仅能够保证絮凝效果，还能方便去除过滤物。 | 1.一种水力发电站周边污水处理装置，包括处理箱(1)、太阳能电池板(2)和活动门(3)，其特征在于：所述处理箱(1)的顶端通过多组螺钉连接有旋转电机(4)，旋转电机(4)的输出轴通过联轴器连接有转动杆，且转动杆的下半部贯穿处理箱(1)，转动杆的外周焊接有螺旋状的绞龙片(5)，所述处理箱(1)的一侧焊接有置物板，置物板的顶端开设有置物槽，置物槽内腔设置有盛放絮凝剂的盛液箱(6)，置物板的顶端通过多组螺钉连接有与盛液箱(6)连通的抽液泵，抽液泵连通有出液管(7)，出液管(7)与处理箱(1)的顶端连通，所述处理箱(1)的上方设置有用于遮阳的太阳能电池板(2)，且太阳能电池板(2)倾斜设置，太阳能电池板(2)和处理箱(1)之间焊接有两组长杆和两组短杆； 所述处理箱(1)的底端构造为斜面，所述处理箱(1)的一侧开设有出料通道，所述处理箱(1)的一侧通过铰链转动连接有活动门(3)，所述活动门(3)的一侧粘接有与出料通道适配的橡胶塞块，所述活动门(3)的一侧还粘接有口字型的密封垫，且密封垫的内壁与橡胶塞块的外壁通过黏胶粘接固定，所述活动门(3)的侧面开设有一组带有控制阀的放液管(8)，且放液管(8)贯穿橡胶塞块，所述处理箱(1)的内腔设置有与出料通道对应的过滤框(9)，过滤框(9)的内壁焊接有用于过滤的铁丝网，所述处理箱(1)的侧面焊接有两组对称设置的液压杆(10)，液压杆(10)的底端和过滤框(9)的顶端焊接固定，所述处理箱(1)的底端焊接有一组竖板(11)，竖板(11)的底端构造为弧形面，所述处理箱(1)的底端焊接有两组对称设置的液压缸(12)，液压缸(12)的底端焊接有具有制动能力的滚轮。 | C02F9/04
487 | FR3107040A1 | 本发明还涉及一种包括这种罐的车辆，特别是水力发电机。 | 2020-02-12 | 放弃 | Ortec Expansion | 本发明涉及一种用于储存具有水平排空的产品的罐，以及一种配备有这种罐的车辆，特别是水解器。 -(1)用于储存产品的罐， 特别是半液体， 糊状或固体粉末产品， 包括：(2)在纵向端部(6)具有开口(5)的壳体和能够关闭该开口(5)的门(7)， 柔性气密膜(9)和液体， 为了容纳待储存的产品，所述膜(9)设有开口(10)，所述开口(10)设置在所述容器(1)内，使得其开口(10)至少部分地与所述套圈(2)的开口相对。 并且部分地连接到容器(1)上，从而包括固定部分(13)和非固定部分(14)， 以及用于在非固定区域(14)处产生罐(1)和膜(9)之间的所谓自由空间(15)的加压和凹陷的系统(16)。 借助于所述(9)膜和所述(16)系统可以实现(1)容器的快速和完全排空。 摘要附图：图1。 1. | Claims [Claim 1]Tank for storing products, in particular semi-liquid, pasty or powdery solid products, said tank (1) comprising a ferrule (2) provided with an opening (5) at a longitudinal end (6) and a suitable door (7) in closing this opening (5), characterized in that it comprises, moreover, at least : - a flexible and gas-tight and liquid-tight membrane (9) intended to receive the products to be stored, said membrane (9) being provided with an opening (10), being arranged inside the tank (1) so that its opening (10) is at least partly opposite the opening (5) of the shell (2), and being partially fixed to the tank (1) so as to include a fixed part (13) and an unfixed part (14); and- a system (16) for generating a pressurization and a depressurization of a so-called free space (15) between the tank (1) and the membrane (9) at the level of the non-fixed zone (14). | B65D88/02
488 | KR1020210098878A | 无梁水力发电系统 | 2021-07-08 | 驳回 | Double Current Ocean Dev | 一种无水水力发电系统，通过在河流或河流的底部设置拉链式水箱和水路，提高水的下落速度。 本发明提供一种无梁水力发电系统，通过在河流的两侧设置水道，防止水箱的水灾的发生。 | Install a water tank at the same height as the bottom of a river or river with a high slope, and install a sieve over the house tank to prevent animal or human danger, install a sluice gate to provide emergency measures in the power generation room Let it overflow over the water tank so that the fish and shellfish can move naturally. From the water tank of the house to the power generation room, make a four-sided or multi-sided steel tube, put the steel tube on the foundation concrete, and drill a hose through the steel tube to drain the air before putting it over the concrete. Put it inside and let the hose be buried in the concrete to expose the hose to the outside of the waterway concrete where the waterway is exposed at a high place at the top to expel air from the waterway and speed up the flow rate. The higher the drop, the faster the flow rate. A hydroelectric power generation system without a beam, characterized in that sufficient water for power generation can flow because the speed of sucking water is increased by gravity, and water pressure is generated as the drop is high, so that power can be generated without blocking the dam by water pressure. | F03B7/00
489 | CN113236478A | 一种可维持海洋环境的波浪能发电系统 | 2021-06-28 | 撤回 | 湖州数越智能科技有限公司 | 本发明公开了一种可维持海洋环境的波浪能发电系统，包括截面为开口朝下凹字形的主体，所述主体内密封滑动套接有滑块，主体内侧壁焊接有两个安装板，所述安装板与滑块之间固定连接有的复位弹簧，主体侧壁贯穿固定连接有若干气流管，所述气流管内设置有发电机，所述滑块为空心结构且底壁与侧壁均开设有进物孔，所述主体侧壁焊接有垃圾箱，所述主体侧壁开设有连通孔，所述连通孔连通滑块与垃圾箱，所述滑块底壁设置有开启装置，所述连通孔内顶壁设置有封堵装置。优点在于：本发明的系统有效的利用了海浪的能力进行发电，同时，对海洋内的垃圾进行了收集与处理，维持了海洋的生态环境，且可以保证沙滩的空气环境清新。 | 1.一种可维持海洋环境的波浪能发电系统，包括截面为开口朝下凹字形的主体(1)，其特征在于，所述主体(1)内密封滑动套接有滑块(2)，主体(1)内侧壁焊接有两个安装板(4)，所述安装板(4)与滑块(2)之间固定连接有的复位弹簧(5)，主体(1)侧壁贯穿固定连接有若干气流管(6)，所述气流管(6)内设置有发电机(7)，所述滑块(2)为空心结构且底壁与侧壁均开设有进物孔(9)，所述主体(1)侧壁焊接有垃圾箱(18)，所述主体(1)侧壁开设有连通孔(13)，所述连通孔(13)连通滑块(2)与垃圾箱(18)，所述滑块(2)底壁设置有开启装置，所述连通孔(13)内顶壁设置有封堵装置，所述垃圾箱(18)内设置有垃圾预处理装置，所述气流管(6)内设置有除尘装置。 | F03B13/24
490 | CN213924071U | 一种水力发电用格栅清污装置 | 2020-09-29 | 未缴年费 | 张家口瀚明新能源科技有限公司 | 本实用新型涉及新能源技术领域，尤其为一种水力发电用格栅清污装置，包括耙齿、固定杆、耙齿安装座和角度调节座，所述耙齿的顶端固定连接有固定杆，所述固定杆的顶端外侧滑动连接有耙齿安装座，所述耙齿安装座的顶端外侧转动连接有角度调节座，所述耙齿安装座的左端与右端均固定连接有定位块，所述定位块的前端与后端内侧均滑动连接有定位杆，所述定位块的内侧固定连接有T型导轨，所述T型导轨的内侧滑动连接有楔形块，所述角度调节座的内壁面开设有定位槽，本实用新型中，通过设置的定位块、定位杆、定位槽等构件，可以对耙齿的角度进行调整，通过定位杆插入定位槽中实现定位，方便对不同位置的格栅进行清污，增加装置的实用性。 | 1.一种水力发电用格栅清污装置，包括耙齿(1)、固定杆(2)、耙齿安装座(3)和角度调节座(4)，其特征在于：所述耙齿(1)的顶端固定连接有固定杆(2)，所述固定杆(2)的顶端外侧滑动连接有耙齿安装座(3)，所述耙齿安装座(3)的顶端外侧转动连接有角度调节座(4)，所述耙齿安装座(3)的左端与右端均固定连接有定位块(5)，所述定位块(5)的前端与后端内侧均滑动连接有定位杆(6)，所述定位块(5)的内侧固定连接有T型导轨(9)，所述T型导轨(9)的内侧滑动连接有楔形块(10)，所述楔形块(10)的一端固定连接有拨块(11)，所述耙齿安装座(3)的内壁面设置有三角限位块(12)，所述三角限位块(12)的一端固定连接有固定板(13)，所述固定板(13)滑动连接于耙齿安装座(3)的内侧，所述耙齿安装座(3)的内侧固定连接有第二弹簧(14)，所述第二弹簧(14)与固定板(13)固定连接，所述固定杆(2)的外端面内侧开设有卡槽(18)，所述三角限位块(12)与卡槽(18)卡合。 | C02F1/00
491 | CN213928615U | 一种水力发电站尾水余能处理装置 | 2020-12-16 | 未缴年费 | 庄如许 | 本实用新型公开了一种水力发电站尾水余能处理装置，包括支撑板、转杆和转动机构，所述支撑板的顶部呈矩形阵列开设有四个螺孔，螺孔内螺接有锚杆，所述支撑板的顶部并排焊接有两个安装板，两个所述安装板之间活动插接有转杆，所述支撑板的顶部活动插接有传动杆，且传动杆和转杆之间通过锥齿轮传动连接；所述转杆的右端贯穿右侧安装板并延伸到右侧安装板的右侧，所述转杆的侧壁安装有转动机构，所述转动机构包括螺纹管、连接管和转板，所述转杆的侧壁螺接有多个螺纹管，对应侧两个所述螺纹管的外侧之间螺接有连接管。该水力发电站尾水余能处理装置，能够根据尾水渠的宽度添加或减少转板的数量以充分利用尾水的余能，且拆装转板较为方便。 | 1.一种水力发电站尾水余能处理装置，包括支撑板(1)、转杆(4)和转动机构(7)，其特征在于：所述支撑板(1)的顶部呈矩形阵列开设有四个螺孔，螺孔内螺接有锚杆(2)，所述支撑板(1)的顶部并排焊接有两个安装板(3)，两个所述安装板(3)之间活动插接有转杆(4)，所述支撑板(1)的顶部活动插接有传动杆(5)，且传动杆(5)和转杆(4)之间通过锥齿轮(6)传动连接； 所述转杆(4)的右端贯穿右侧安装板(3)并延伸到右侧安装板(3)的右侧，所述转杆(4)的侧壁安装有转动机构(7)，所述转动机构(7)包括螺纹管(9)、连接管(10)和转板(11)，所述转杆(4)的侧壁螺接有多个螺纹管(9)，对应侧两个所述螺纹管(9)的外侧之间螺接有连接管(10)，对应侧两个所述螺纹管(9)相背的一侧均一体成型有卡板(8)，且卡板(8)支撑在连接管(10)的一侧，所述连接管(10)的侧壁均匀焊接有多个转板(11)。 | F03B13/00
492 | CN213928621U | 一种中小水力发电站水轮开度调速结构 | 2020-12-16 | 未缴年费 | 庄如许 | 本实用新型公开了一种中小水力发电站水轮开度调速结构，包括控制箱、传动丝杆、驱动电机和散热板，所述控制箱内设有传动丝杆，所述传动丝杆的一端延伸至控制箱外，且所述传动丝杆位于控制箱外部的端面焊接固定有转盘，所述控制箱内通过螺栓固定有支撑块，支撑块的表面通过螺栓固定有驱动电机，所述驱动电机的输出轴外焊接固定有与传动丝杆相啮合的调节齿轮，所述控制箱的一侧外壁开设有散热槽，所述控制箱的一侧外壁设有散热板，所述控制箱的表面通过螺栓固定有旋转电机，所述控制箱内通过焊接的轴承转动连接有调节丝杆。该中小水力发电站水轮开度调速结构，不仅能够自动进行调速，还能够对散热板进行自动清理。 | 1.一种中小水力发电站水轮开度调速结构，包括控制箱(1)、传动丝杆(2)、驱动电机(4)和散热板(6)，其特征在于：所述控制箱(1)内设有传动丝杆(2)，所述传动丝杆(2)的一端延伸至控制箱(1)外，且所述传动丝杆(2)位于控制箱(1)外部的端面焊接固定有转盘(3)，所述控制箱(1)内通过螺栓固定有支撑块，支撑块的表面通过螺栓固定有驱动电机(4)，所述驱动电机(4)的输出轴外焊接固定有与传动丝杆(2)相啮合的调节齿轮(5)，所述控制箱(1)的一侧外壁开设有散热槽，所述控制箱(1)的一侧外壁设有散热板(6)，所述控制箱(1)的表面通过螺栓固定有旋转电机(7)，所述控制箱(1)内通过焊接的轴承转动连接有调节丝杆(8)，所述调节丝杆(8)通过联轴器与旋转电机(7)的输出轴固定连接。 | F03B15/08
493 | CN113217263A | 新型聚能涵道式自变距直驱波浪能发电装置 | 2021-05-10 | 驳回 | 东北师范大学 | 本申请提供一种新型聚能涵道式自变距直驱波浪能发电装置，包括漂浮于海面上的浮体和位于水下的聚能转换机构，聚能转换机构包括外筒(两端贯穿的圆筒)、内柱(位于外筒的圆心轴上且与外筒保持相对固定)、发电机(设置在内柱内部)和无源自变距透平(设置在内柱上，无源自变距透平与发电机的转子连接，叶轮环绕内柱设置，且叶轮的旋转轴与中心轴重合)。聚能转换机构在波浪能的带动下产生与流体的相对位移，以带动叶轮转动，从而带动转子转动，实现利用波浪能发电。无源自变距透平可在聚能转换机构转换运动方向时自动调整叶轮中叶片的桨距角以适应海水流向的改变，从而保持叶轮转动方向不变，波浪能包括外筒内驻波的动能和海面行进波的势能。 | 1.一种新型聚能涵道式自变距直驱波浪能发电装置，其特征在于，包括浮体和聚能转换机构，所述浮体漂浮于海面上； 所述聚能转换机构位于水下，包括外筒、内柱、发电机和无源自变距透平； 所述外筒为两端贯穿的圆筒，通过连接机构与所述浮体连接； 所述内柱，位于所述外筒的圆心轴上，且与所述外筒保持相对固定； 所述发电机设置在所述内柱内部； 所述无源自变距透平设置在所述内柱上，且与所述内柱保持同轴，所述无源自变距透平还与所述发电机的转子连接，以及，所述无源自变距透平的叶轮环绕所述内柱设置，且所述叶轮的旋转轴与所述中心轴重合； 其中，所述聚能转换机构在波浪能的带动下产生与流体的相对位移，以带动所述叶轮转动，从而带动所述转子转动，实现利用波浪能发电，并且，所述无源自变距透平在所述聚能转换机构转换运动方向时自动调整叶轮中叶片的桨距角以适应海水流向的改变，从而保持所述叶轮转动方向不变，其中，所述波浪能包括所述外筒内驻波的动能和海面行进波的势能。 | F03B13/22
494 | CN113217555A | 一种利用热膨胀的水力发电机自动防失速过载装置 | 2021-05-27 | 撤回 | 佛山多梓星机电设备有限公司 | 本发明涉及发电机技术领域，且公开了一种利用热膨胀的水力发电机自动防失速过载装置，包括固定板，所述固定板连接有防失速过载机构以及喷油机构，通过当水流流速过快时，由于水利涡轮与发电齿轮进行啮和，水利涡轮的转动带动挤压头斜向上运动进行挤压斜面块的斜面，斜面块受到挤压后向内推动推离块向内运动，推离块的向内运动使得水利涡轮与发电齿轮不再进行啮合，此时发电机停止工作进行热缓冲，同时在推力作用下丝锥轮向内运动与圆周齿条进行啮合，由于圆周齿条与水利涡轮进行固定连接，此时丝锥轮进行转动，丝锥轮的转动带动降热叶进行转动，加快热量的散失减少热缓冲的时间，从而达到自动防失速过载的功能。 | 1.一种利用热膨胀的水力发电机自动防失速过载装置，包括固定板(1)，其特征在于： 所述固定板(1)的顶部固定连接有永磁块(2)，所述固定板(1)的内部固定连接有阻转块(7)，所述固定板(1)的内部转动连接有转动板(8)，所述转动板(8)的表面固定连接有失速簧(9)，所述失速簧(9)远离转动板(8)的一端固定连接有失速块(10)，所述转动板(8)的内部同轴连接有发电齿轮(5)，所述发电齿轮(5)的内部啮合有主动转齿轮(4)，所述主动转齿轮(4)的内部同轴连接有水利涡轮(3)，所述发电齿轮(5)的表面固定连接有生电线圈(6)，所述水利涡轮(3)的表面同轴连接有圆周齿条(11)，所述圆周齿条(11)的外部活动连接有丝锥轮(12)，所述丝锥轮(12)的顶部固定连接有降热叶(13)，所述固定板(1)的顶部固定连接有膨胀囊(14)，所述膨胀囊(14)的表面固定连接有推动块(15)，所述推动块(15)远离膨胀囊(14)的一侧固定连接有挤压头(16)，所述挤压头(16)远离推动块(15)的一端活动连接有斜面块(17)，所述斜面块(17)的表面固定连接有推离块(18)，所述斜面块(17)的表面活动连接有推油杆(19)，所述推油杆(19)远离斜面块(17)的一端活动连接有推油活塞(20)，所述推油活塞(20)远离推油杆(19)的一侧固定连接有推油簧(21)。 | F16D43/18
495 | CN113221292A | 波浪发电机预测性维护模型和维护方法 | 2021-06-16 | 撤回 | 常州机电职业技术学院 | 本发明属于波浪能发电系统故障诊断与监控技术领域，具体涉及一种波浪发电机预测性维护模型和维护方法，其中波浪发电机预测性维护方法包括：采集波浪发电机预测性维护用参数数据；根据参数数据获取波浪发电机轴承的故障特征频率；根据故障特征频率获取参数数据中振动信号的循环自相关函数和功率谱密度；根据功率谱密度的样本数据获取一维空间的最佳投影方向；根据一维空间的最佳投影方向预测波浪发电机运行健康度；以及根据波浪发电机运行健康度对波浪发电机运行进行预警，实现了对波浪发电机出现故障的预测及预警，克服使用人力维护的主观性强，耗费人力成本较高的缺点。 | 1.一种波浪发电机预测性维护模型，其特征在于，包括： *Z ＝w x ； c c*其中，Z 为当前数据为x 在w 向量轴投影后所得到的值； c c则当前波浪发电机运行健康度J为： 当Z ≤μ+δ时，波浪发电机运行健康度J为0； c 1 1当Z ≥μ‑δ时，波浪发电机运行健康度J为1； c 2 2当μ+δ≤Z ≤μ‑δ时，波浪发电机运行健康度J为： 1 1 c 2 2* *w 为最佳变换向量；μ为工作正常类别的数据在w 向量轴投影后所得到的数据的均值； 1*μ为出现故障类别的数据在w 向量轴投影后所得到的数据的均值；δ为工作正常类别的数2 1* *据在w 向量轴投影后所得到的数据的标准差；δ为出现故障类别的数据在w 向量轴投影后2所得到的数据的标准差； 波浪发电机运行健康度J为0‑1之间的数，数值越大并越接近于1则表示波浪发电机工作状态越健康；数值越小并越接近于0表示波浪发电机工作状态越不健康。 | G06F30/17
496 | CN213892807U | 一种基于压电效应的海洋波浪能发电浮标 | 2020-11-25 | 未缴年费 | 鲁东大学 | 本实用新型属于发电设备技术领域，公开了一种基于压电效应的海洋波浪能发电浮标，壳体上固定有受波装置和至少一个发电装置，壳体通过连接线与观测浮标连接。本实用新型中发电装置包括壳体、受波装置和发电装置，受波装置中包括受波板，基座和中心轴杆；工作时，受波板在海浪作用下进行相对运动，通过压电装置的周期性震动使波浪能转化为电能输出。本实用新型采用压电式波浪能发电可以通过压电材料直接将波浪能转化为电能，能够为监测设备进行持久供能。装置构造简单，体积较小，实用性强，并且由于可以直接将波浪能转化为电能；同时能高效回收波浪能，供能稳定，寿命较长，对资源合理利用和环境保护拥有很好的推动作用。 | 1.一种基于压电效应的海洋波浪能发电浮标，其特征在于，所述基于压电效应的海洋波浪能发电浮标设置有： 壳体； 壳体上固定有受波装置和至少一个发电装置，壳体通过连接线与观测浮标连接。 | B63B22/00
497 | JP2021113555A | 一种虹吸式双发电机，水力发电系统 | 2020-01-16 | 撤回 | Nagumo Mitsushige | [问题]一种环保，可再生能源发电量转向提升。 [解决方案]通过有效地利用现有设施，可以轮流地抑制建造成本和电力的增加。 另外，该原理也适用于其它旋转运动发电系统中房屋燃料成本的降低。 另外， 不管水力发电新建设规模的大小， 当可利用水位差，或结合齿轮传动装置应用物理和动力机械工程虹吸时，水力发电系统普及，环保发电量的增加成为不费力的有效能源。 图1[附图] | The electric power generation system which recycle¦reused used water-discharge of the existing dam and which used the hydraulic power of the high-low¦height head¦gap of a siphon. | F03B13/08
498 | CN113202680A | 一种基于海洋波浪和风力综合发电的节能发电装置及方法 | 2020-06-24 | 撤回 | 王学合 | 本发明公开了一种基于海洋波浪和风力综合发电的节能发电装置及方法，包括机体、转子永磁直驱发电机和导风叶片轴，所述机体的底部螺栓固定有安装架，所述压缩柱的外端轴连接有连接杆，所述压缩柱的外侧固定有定位杆，所述压缩槽的一端贯穿连接有集流槽，所述机体中部的内部开设有安装槽，所述机体的顶部通过固定杆连接有挡雨罩，所述机体的顶部边缘处螺栓固定有风架，所述限位环位于限位槽内。该基于海洋波浪和风力综合发电的节能发电装置，利用海洋波浪能，进行多段空气压缩，推动导风叶片轴转动，同时利用风能引导空气流通，同步推动导风叶片轴转动，配合转子永磁直驱发电机进行发电操作。 | 1.一种基于海洋波浪和风力综合发电的节能发电装置，包括机体(1)、转子永磁直驱发电机(13)和导风叶片轴(21)，其特征在于：所述机体(1)的底部螺栓固定有安装架(2)，且机体(1)的边侧开设有压缩槽(3)，并且压缩槽(3)内放置有压缩柱(4)，所述压缩柱(4)的外端轴连接有连接杆(5)，且连接杆(5)的一端轴连接有浮漂(6)，并且浮漂(6)位于机体(1)的外侧，所述压缩柱(4)的外侧固定有定位杆(7)，且定位杆(7)的一侧通过弹簧(9)连接于定位槽(8)内，并且定位槽(8)开设于压缩槽(3)的内壁上，所述压缩槽(3)的一端贯穿连接有集流槽(10)，且集流槽(10)开设于机体(1)底部的内部，并且压缩槽(3)靠近集流槽(10)一端的内壁上粘接有挡片(11)，所述机体(1)中部的内部开设有安装槽(12)，且安装槽(12)内螺栓固定有转子永磁直驱发电机(13)，并且转子永磁直驱发电机(13)的输入端连接有发电扇叶(14)，所述集流槽(10)与安装槽(12)之间开设有第一导风孔(15)，且安装槽(12)与机体(1)的顶部之间预留有第二导风孔(16)，所述机体(1)的顶部通过固定杆(17)连接有挡雨罩(18)，且机体(1)的上端固定有溢雨环(19)，并且溢雨环(19)位于第二导风孔(16)和挡雨罩(18)之间，所述机体(1)的顶部边缘处螺栓固定有风架(20)，且风架(20)的顶部边缘处轴连接有导风叶片轴(21)，所述导风叶片轴(21)的一端贯穿风架(20)连接有导杆(22)，且导杆(22)轴连接于风架(20)的内部，所述导杆(22)的底部贯穿机体(1)套设有套环(23)，且套环(23)位于内槽(24)内，并且内槽(24)开设于机体(1)顶部的内部，所述套环(23)的外侧固定有导风片(25)，且套环(23)的顶部一体设置有限位环(26)，所述限位环(26)位于限位槽(27)内，且限位槽(27)开设于内槽(24)的内壁上，所述内槽(24)的底部通过第一导管(29)连接有导风槽(30)，且导风槽(30)的底部通过第二导管(31)与安装槽(12)之间贯通连接，并且第一导管(29)和第二导管(31)均为倾斜结构设计； 所述压缩柱(4)与压缩槽(3)之间滑动连接，且压缩槽(3)为锥形结构设计； 所述浮漂(6)通过连接杆(5)与压缩柱(4)之间转动连接，且浮漂(6)关于机体(1)的中心轴线等角度分布； 所述定位杆(7)通过弹簧(9)与定位槽(8)之间构成弹性滑动结构，且定位杆(7)关于压缩柱(4)的中心轴线对称设置有2个； 所述挡片(11)为扇形结构设计，并且挡片(11)关于压缩槽(3)的中心轴线等角度分布，并且挡片(11)为硅胶材质； 所述第一导风孔(15)和第二导风孔(16)均等角度分布，且第一导风孔(15)和第二导风孔(16)均为倾斜结构设计； 所述溢雨环(19)为圆台形结构设计，且溢雨环(19)与挡雨罩(18)之间共中心轴线，并且挡雨罩(18)为弧形结构设计。 | F03B13/00
499 | CN113202681A | 一种水力发电排水势能回收用于回水的方法 | 2020-01-31 | 撤回 | 杨林 | 本发明属于一种水力发电排水势能回收用于回水的方法，该方法包括水力发电排水口，排水势能回收及动能传动装置，一级回水装置，二级回水及动能传动装置，三级回水及动能传动装置。本发明提供一种利用水利发电排水口冲水势能，通过排水势能回收及动能传动装置将其冲水势能回收，利用其水势能及水重能传动一级回水装置，通过一级回水装置的运转将下游水运至二级回水及动能传动装置，二级回水及动能传动装置在把水运至三级回水及动能传动装置的同时再利用其水势能及水重能转化的机械能传动一级回水装置，三级回水及动能传动装置在接收冲水运转把水倒入水坝上游的同时再利用其水势能及水重能传动二级回水及动能传动装置以强化其对一级回水装置的驱动。 | 1.一种水力发电排水势能回收用于回水的方法，包括水力发电排水口，排水势能回收及动能传动装置，一级回水装置，二级回水及动能传动装置，三级回水及动能传动装置，其特征在于： 所述水力发电排水口设在水坝下游水平面上方； 所述排水势能回收及动能传动装置设于水力发电的排水口下方，其上端接收水力发电排水口的冲水势能，下端将水排往水坝下游，在装置运转过程中利用其水势能及水重能产生的机械能通过机械传动件将动力传动给一级回水装置，驱动一级回水装置运转； 所述一级回水装置设于排水势能回收及动能传动装置的侧端，通过一级回水装置的运转，一级回水装置将水坝下游的水运送至二级回水及动能传动装置； 所述二级回水及动能传动装置设于水坝的顶端，其前端接收一级回水装置的冲水，其后端将水冲向三级回水及动能传动装置，二级回水及动能传动装置运转过程中利用其水势能及水重能产生的机械能通过机械传动件再将动力传动给一级回水装置，增强一级回水装置的运转动能； 所述三级回水及动能传动装置设于二级回水及动能传动装置后端，其上端接收二级回水及动能传动装置的冲水，下端将水排往水坝上游，三级回水及动能传动装置运转过程中利用其水势能及水重能产生的机械能通过机械传动件将动力传动给二级回水及动能传动装置，强化二级回水及动能传动装置对一级回水装置的驱动动能。 | F03B13/06
500 | CN113202682A | 一种高位蓄水池和低位竖井交替使用的循环水力发电系统 | 2021-06-18 | 撤回 | 姚明文 | 一种高位蓄水池和低位竖井交替使用的循环水力发电系统，包括：高位蓄水池、低位方形竖井A组、低位方形竖井B组及升降台架，所述低位方形竖井A组及低位方形竖井B组均包括若干个单元低位竖井，所述高位蓄水池底端通过流水槽与单元低位竖井连通，所述升降台架上部设有分别与低位方形竖井A组、低位方形竖井B组对应的升降A组板及升降B组板，所述升降A组板及升降B组板下方中部均由液压机构控制升降。属于清洁能源，自身消耗的能源只有升降台架的升降工作的一到两分钟，它不受气候变化的限制，不受雨雪天气的影响，不受白天与昼夜交换的影响，不受气候变化所带来的局限性，这种系统所产生的电能是生生不息，取之不尽用之不竭的电力能源。 | 1.一种高位蓄水池和低位竖井交替使用的循环水力发电系统，其特征在于，包括：高位蓄水池(1)、低位方形竖井A组(5)、低位方形竖井B组(6)及升降台架(21)，所述低位方形竖井A组(5)及低位方形竖井B组(6)均包括若干个单元低位竖井(7)，所述高位蓄水池(1)底端通过流水槽(12)与单元低位竖井(7)连通，所述流水槽(12)两侧均固定连接侧支座(13)，所述侧支座(13)通过轴承固定连接机械臂(14)，所述单元低位竖井(7)两侧均设有竖井侧墙体(8)，所述单元低位竖井(7)内侧放置方形压盘(15)，所述方形压盘(15)中部上方固定连接立杆(11)，所述立杆(11)上方固定连接滑杆(10)，所述竖井侧墙体(8)靠近单元低位竖井(7)侧设有竖直的钢架滑轨(16)，所述滑杆(10)两端均固定连接与钢架滑轨(16)滑动连接的滑轮，所述高位蓄水池(1)上方安装发电机(3)，所述发电机(3)连接水轮机(4)，所述水轮机(4)通过连接水管(19)连接总水管(17)，所述总水管(17)连通主导流管(18)，所述主导流管(18)连通外导流管(28)，所述外导流管(28)底端穿过方形压盘(15)，所述外导流管(28)内侧通过密封圈一安装内导流管(27)，所述机械臂(14)通过绳索与滑杆(10)连接，且机械臂(14)位于滑杆(10)上方，所述升降台架(21)两侧之间对应单元低位竖井(7)设有单元钢结构滑轨立柱(40)，所述升降台架(21)上部设有分别与低位方形竖井A组(5)、低位方形竖井B组(6)对应的升降A组板(25)及升降B组板(26)，所述升降A组板(25)及升降B组板(26)下方中部均由液压机构控制升降，所述机械臂(14)位于升降A组板(25)及升降B组板(26)上方，所述机械臂(14)位于升降台架(21)外侧端固定连接配重块(22)，所述机械臂(14)下方设有滑槽(31)，所述滑槽(31)安装在滑块(30)上方，所述单元钢结构滑轨立柱(40)上部设有支撑滑块(30)的卡锁(29)，所述卡锁(29)的位置由位于单元钢结构滑轨立柱(40)内侧上部的滑锁(34)控制，所述滑锁(34)底端固定连接钢丝绳一(32)，所述钢丝绳一(32)上部绕设弹簧一(33)，所述钢丝绳一(32)底端连接钢丝绳二(35)，所述钢丝绳二(35)底端固定连接拉绳器(39)，所述拉绳器(39)另一侧固定连接钢丝绳三(36)，所述钢丝绳三(36)顶端固定连接相邻单元钢结构滑轨立柱(40)内侧的钢丝绳一，所述拉绳器(39)另一侧连接压杆(37)，所述压杆(37)中部下方固定连接弹簧二(38)，靠近升降A组板(25)外边缘侧的压杆电连控制器。 | F03B13/06
501 | CN113202683A | 一种波浪发电装置 | 2021-06-21 | 撤回 | 禺号新能源技术(苏州)有限公司 | 本发明公开了一种波浪发电装置，包括壳体、悬挂体、内部支架和输出部，壳体设有封闭的内腔，悬挂体和内部支架设于内腔中，输出部设于壳体内，内部支架上设有第一导轨和第二导轨，悬挂体上设有悬挂支撑部，当悬挂体在第一导轨引导下与壳体相对运动时，悬挂体能够带动悬挂支撑部沿第二导轨在壳体的宽度方向运动，并能够支撑悬挂体。采用上述技术方案，通过使用内腔封闭的壳体，能够防止壳体内的部件被水体腐蚀，提升使用寿命，通过在壳体和悬挂体之间设置第一导轨和悬挂支撑部，能确保悬挂体稳定可靠在壳体内运动，使得悬挂体的动能被存储在悬挂支撑部中，并使存储的动能持续地转化成输出部输出的扭矩，提高悬挂体对动能的转化效率。 | 1.一种波浪发电装置，其特征在于，包括： 壳体，设有封闭的内腔； 悬挂体，设于所述内腔内，能够与所述壳体相对运动； 内部支架，设于所述内腔中，用于支撑和引导所述悬挂体运动； 输出部，至少部分设于所述壳体内，用于将所述悬挂体的动能转化成电能输出，其中，所述内部支架上设有第一导轨和第二导轨，所述第一导轨和所述第二导轨沿所述内部支架的高度方向延伸，所述悬挂体上设有悬挂支撑部，所述悬挂支撑部沿所述壳体的宽度方向设置，当所述悬挂体在所述第一导轨的引导下与所述壳体相对运动时，所述悬挂体能够带动所述悬挂支撑部沿第二导轨在壳体的宽度方向运动，并能够支撑所述悬挂体。 | F03B13/14
502 | CN113187647A | 一种自循环水力发电装置 | 2021-04-29 | 驳回 | 赤峰昊宇农牧机械有限公司 | 本发明提供了一种自循环水力发电装置，包括水流通道，以及与所述水流通道相连通的上水池、下水池，所述下水池里的水通过循环泵抽取到上水池中，所述上水池里的水沿所述水流通道向下流动至所述下水池，在所述水流通道内部设置有若干叶轮，所述叶轮连接有发电机，所述叶轮通过水流冲刷以产生动能供所述发电机发电。本发明通过将叶轮设置在水流通道中将动能转化为机械能，叶轮的结构和位置涉及使得动能可以更好的转化为机械能，本发明还设置了循环泵，节约了水，并且不受到地形限制，成本低、产能高、不浪费资源，可根据电量需求来调整装置大小，小到每户，大到一个城市，都可自行用本技术建造发电站，无需架设电网。 | 1.一种自循环水力发电装置，其特征在于，包括水流通道，以及与所述水流通道相连通的上水池、下水池，所述下水池里的水通过循环泵抽取到上水池中，所述上水池里的水沿所述水流通道向下流动至所述下水池，在所述水流通道内部设置有若干叶轮，所述叶轮连接有发电机，所述叶轮通过水流冲刷以产生动能供所述发电机发电。 | F03B13/00
503 | CN213817617U | 用于捕获潮汐能的压电发电系统 | 2021-01-11 | 未缴年费 | 浙大宁波理工学院 | 本实用新型公开了一种用于捕获潮汐能的压电发电系统，所述压电发电系统包括潮汐能捕获机构、压电发电箱和传动机构，所述压电发电箱包括至少两组压电发电装置、箱体、联动链条，所述压电发电装置设置于所述箱体内部；所述压电发电装置包括链轮、内圈、外圈和压电发电组。所述潮汐能捕获机构通过所述传动机构带动其中之一所述压电发电装置转动，各所述压电发电装置的所述链轮之间通过所述联动链条联动。该系统的叶轮通过链条、链轮组合传动及多链轮联动将叶轮的低频转动传递至压电发电装置，压电发电装置使用内圈上的多组压电组件与外圈的多组磁铁的配合，实现压电组件的高频转动发电，以提高发电效率。 | 1.一种用于捕获潮汐能的压电发电系统，其特征在于，所述压电发电系统包括潮汐能捕获机构、压电发电箱和传动机构，所述压电发电箱包括至少两组压电发电装置、箱体、联动链条，所述压电发电装置设置于所述箱体内部；所述压电发电装置包括链轮、内圈、外圈和压电发电组；其中，所述外圈为一端开放的圆筒状结构，另一端为封闭端且固定在所述箱体内部；所述外圈的封闭端内壁中心处设有内柱；所述外圈的侧壁内表面上沿周向均匀设有至少两组磁铁，所述内柱的表面上沿周向均匀设有至少两组磁铁； 所述内圈呈圆筒状，所述内圈的一端固定于所述链轮且两者同心，另一端通过轴承与所述外圈相配合以使所述外圈和所述内圈能够相对转动；所述内圈沿周向设有至少两组压电发电组，所述压电发电组包括压电组件，所述压电组件固定连接于所述内圈，所述压电组件的一端朝向所述外圈的侧壁内表面，另一端朝向所述内柱； 所述潮汐能捕获机构通过所述传动机构带动其中之一所述压电发电装置转动，各所述压电发电装置的所述链轮之间通过所述联动链条联动。 | H02N2/18
504 | CN213817620U | 用于捕获波浪能的压电发电系统 | 2021-01-11 | 未缴年费 | 浙大宁波理工学院 | 本实用新型公开了一种用于捕获波浪能的压电发电系统，包括压电发电装置、浮子、立柱和底座，所述压电发电装置包括外圈、内圈和压电发电组，所述浮子通过所述摇杆连接于所述内圈，所述外圈通过所述立柱连接于所述底座。该系统的浮子通过摇杆将低频振动(源于波浪)传递至压电发电装置，压电发电装置使用内圈上的多组压电组件与外圈的多组磁铁的配合，实现压电组件的高频振动发电，以提高发电效率。 | 1.一种用于捕获波浪能的压电发电系统，其特征在于，所述压电发电系统包括压电发电装置、浮子、立柱和底座，所述压电发电装置包括外圈、内圈和压电发电组；其中，所述外圈为一端开放的圆筒状结构，所述外圈的底部内壁上设有转动沟槽以及设于底部内壁中心处的内柱；所述外圈的侧壁内表面上沿周向均匀设有至少两组磁铁，所述内柱的表面上沿周向均匀设有至少两组磁铁；所述外圈的侧壁上沿周向设有通透的摇杆活动槽； 所述内圈上设有摇杆，所述摇杆由所述内圈经所述摇杆活动槽延伸出所述外圈；所述内圈的边缘设有矩形凸边，所述矩形凸边于所述外圈的所述转动沟槽相配合以使所述外圈和所述内圈能够相对转动； 所述内圈沿周向设有至少两组压电发电组，所述压电发电组包括压电组件，所述压电组件固定连接于所述内圈，所述压电组件的一端朝向所述外圈的侧壁内表面，另一端朝向所述内柱； 所述浮子通过所述摇杆连接于所述内圈，所述外圈通过所述立柱连接于所述底座。 | H02N2/18
505 | CN113148015A | 利用波浪能和太阳能发电的海洋浮标 | 2021-05-11 | 撤回 | 苏州空天测量科技有限公司 | 本发明公开了一种利用波浪能和太阳能发电的海洋浮标，包括外壳和压电俘能机构，外壳内设有传感器，外壳为多面体结构，外壳外铺设有太阳能板，压电俘能机构两端固定在外壳内；压电俘能机构包括支架，支架上均匀设有多个圆环壳体，圆环壳体通过支架位于外壳内，圆环壳体上设有压电陶瓷片；圆环壳体在海浪波的作用下在支架上振动发生形变，带动压电陶瓷片发生形变产生电能；太阳能板将太阳能转化成电能，给传感器供电。本发明通过同时设置压电俘能机构和太阳能板俘获海波浪的能量和太阳能，充分利用自然界中的能量、电量大，实现全天、可持续性的供电；同时结构易于小型化、制造成本低，避免人力更换电池降低运维成本。 | 1.一种利用波浪能和太阳能发电的海洋浮标，其特征在于：包括外壳和压电俘能机构，所述外壳内设有传感器，所述外壳为多面体结构，所述外壳外铺设有太阳能板，所述压电俘能机构两端固定在所述外壳内； 所述压电俘能机构包括支架，所述支架上均匀设有多个圆环壳体，多个所述圆环壳体通过所述支架位于所述外壳内，所述圆环壳体上设有压电陶瓷片； 所述圆环壳体在海浪波的作用下在所述支架上振动发生形变，带动所述压电陶瓷片发生形变产生电能；所述太阳能板将太阳能转化成电能，给所述传感器供电。 | B63B22/00
506 | CN112761853A | 一种平台螺旋式波浪能发电装置 | 2021-03-10 | 撤回 | 广东海洋大学 | 本发明公开了一种平台螺旋式波浪能发电装置，包括水上平台、主机房、圆筒、副机房、缆绳、水下平台和第三滚轮装置，所述缆绳与浮子经过水上平台和水下平台上的第一固定滑轮，且水上平台上安装两个第三滚轮装置和第四滚轮装置和共同支撑圆筒，所述主机房右侧转杆的左端贯穿于主机房的内部，且转杆上固定设置有棘轮所述圆筒的内部开设有与螺旋片适配的螺旋腔状导轨，并且螺旋片与螺旋腔状导轨之间啮合连接设置，所述副机房右侧转杆的右端贯穿于副机房的内部，且转杆上固定设置有棘轮。该平台螺旋式波浪能发电装置，保障了发电效率以及对波浪能的利用率高，且能够保证工作时的整体稳定性。 | 1.一种平台螺旋式波浪能发电装置，包括水上平台(1)、主机房(4)、圆筒(7)、副机房(13)、缆绳(15)、水下平台(19)和第三滚轮装置(25)，其特征在于：所述缆绳(15)与浮子(16)经过水上平台(1)和水下平台(19)上的第一固定滑轮(17)，且水上平台(1)上安装的第三滚轮装置(25)和第四滚轮装置(26)共同支撑的圆筒(7)，并且第三滚轮装置(25)和第四滚轮装置(26)分别在圆筒(7)的两端，而且第三滚轮装置(25)和第四滚轮装置(26)距离圆筒(7)两端面四分之一处，所述缆绳(15)经过水上平台(1)上的第三固定滑轮(20)和第四固定滑轮(21)分别连接于第三滚轮装置(25)的外壁和第四滚轮装置(26)的外壁，所述水下平台(19)上安装有第一固定滑轮(17)和第二固定滑轮(18)，且第一固定滑轮(17)和第二固定滑轮(18)分别关于水上平台(1)的第三固定滑轮(20)和第四固定滑轮(21)的竖向中心轴线对称分布设置，所述主机房(4)右侧转杆(3)的左端贯穿于主机房(4)的内部，且转杆(3)上固定设置有棘轮(9)，并且棘轮(9)与永磁直驱发电机(5)的转子(10)端部固定连接，而且转杆(3)右端固定连接有螺旋片(6)，所述圆筒(7)的内部开设有与螺旋片(6)适配的螺旋腔状导轨(12)，且螺旋片(6)与螺旋腔状导轨(12)之间啮合连接设置，所述副机房(13)右侧转杆(3)的右端贯穿于副机房(13)的内部，且转杆(3)上固定设置有棘轮(9)，并且棘轮(9)与永磁直驱发电机(5)的转子(10)连接，而且转杆(3)左端固定设置有螺旋片(6)，所述水上平台(1)上方左右两侧的转杆(3)通过螺旋片(6)固定连接，所述主机房(4)的内部设有与永磁直驱发电机(5)通过导线(8)固定连接有蓄电装置(2)。 | F03B13/18
507 | CN113154112A | 水力自发电智能调节阀 | 2021-04-27 | 驳回 | 博纳斯威阀门股份有限公司 | 本发明提供了一种水力自发电智能调节阀，包括调节阀、水力发电组件、发电机和支撑杆，所述水力发电组件设置在调节阀内的下游，所述水力发电组件包括叶轮和传动组件，所述叶轮的扇叶外侧设有导流套，导流套对应活塞介质流通口，介质从进水腔到出水腔通过导流套的导流孔把高速水流的方向导向叶轮，冲击叶轮转动，叶轮通过传动组件驱动发电机旋转发电，所述发电机与蓄电池连接，所述支撑杆垂直固定在阀体内壁，用于支撑水力发电组件，本发明实现了全工作环境下的实用性，解决了市电、光伏发电、高能锂电池用于调节阀所具有的缺陷，通过调节介质压力、流量而产生的富余压力用于发电，属于变废为宝的手段。 | 1.一种水力自发电智能调节阀，其特征在于：包括调节阀(1)、水力发电组件(6)、发电机(25)和支撑杆(26)，所述水力发电组件(6)设置在调节阀(1)内的下游，所述水力发电组件(6)包括叶轮(603)和传动组件(604)，所述叶轮(603)的扇叶外侧设有导流套(6031)，导流套(6031)对应活塞介质流通口，介质从进水腔(3)到出水腔(24)通过导流套(6031)的导流孔把高速水流的方向导向叶轮(603)，冲击叶轮(603)转动，叶轮(603)通过传动组件(604)驱动发电机(25)旋转发电，所述发电机(25)与蓄电池连接。 | F16K31/02
508 | CN113162504A | 海流发电机自抗扰无速度传感器控制系统及其控制方法 | 2021-04-26 | 驳回 | 上海海事大学 | 本发明提供海流发电机自抗扰无速度传感器控制系统，包括：海流发电机；滑模观测器，与海流发电机电压和电流信号连接，从中观测出海流发电机的转子位置和转速信息；自抗扰控制器，与滑模观测器信号连接，接收滑模观测器观测出的转速信息，对扰动信息进行估计和补偿；换流器，与海流发电机连接，自抗扰控制器输出的控制量通过电流环控制生成SVPWM信号控制换流器开关的通断。还提供海流发电机自抗扰无速度传感器控制系统方法。本发明提供的海流发电机自抗扰无速度传感器控制方法，对滑模观测器中的开关函数进行改进，采用饱和函数代替符号函数来降低因符号函数在临界点处的高频切换而产生的高频抖振，并且通过史密斯预估器对观测出的转子位置进行延迟补偿。 | 1.一种海流发电机自抗扰无速度传感器控制系统，其特征在于，包括： 海流发电机； 滑模观测器，与所述海流发电机电压和电流信号连接，观测所述海流发电机的转子位置和转速信息； 自抗扰控制器，与滑模观测器信号连接，接收所述滑模观测器观测出的转速信息，对扰动信息进行估计和补偿； 换流器，与海流发电机连接，所述自抗扰控制器输出的控制量通过电流环控制生成SVPWM信号控制所述换流器开关的通断。 | H02P21/14
509 | CN213775583U | 一种波浪能发电装置 | 2020-12-10 | 未缴年费 | 浙江海洋大学 | 本实用新型公开了一种波浪能发电装置，涉及一种发电装置，包括底座，所述底座下方前后左右对称固定连接有支撑柱，所述底座上方固定连接有罩壳；所述底座中部上方固定连接有固定块，所述固定块上方中部固定连接有储能装置，所述罩壳左右壁中部下方固定连接有轴承，所述轴承转动连接有原动机构，所述原动机构啮合有传动机构，所述传动机构啮合有发电机构。本装置结构简单，由原动机构产生的机械能经过传动机构后直接由发电机构将其转化为电能，能量转化的效率高，使用体验感良好。 | 1.一种波浪能发电装置，包括底座(1)，所述底座(1)下方前后左右对称固定连接有支撑柱(2)，所述底座(1)上方固定连接有罩壳(3)；其特征在于，所述底座(1)中部上方固定连接有固定块(4)，所述固定块(4)上方中部固定连接有储能装置(5)，所述罩壳(3)左右壁中部下方固定连接有轴承(6)，所述轴承(6)转动连接有原动机构(7)，所述原动机构(7)啮合有传动机构(8)，所述传动机构(8)啮合有发电机构(9)。 | F03B13/14
510 | CN213775584U | 一种波浪能发电装置 | 2020-11-12 | 未缴年费 | 沈阳工业大学 | 本实用新型公开了一种波浪能发电装置，包括设置于坝体边缘的架体，架体的一端位于坝体上设置有齿轮增速箱，齿轮增速箱的输出轴连接有发电机，架体的另一端转动连接设置有转轴，转轴上设置有棘轮系统和第一链轮，第一链轮与转轴固定连接；棘轮系统包括内棘轮，内棘轮的棘爪固定轮固定连接于转轴上，内棘轮的棘轮边缘设置有销轴，第一连杆的一端通过销轴与内棘轮的棘轮边缘铰接，第一连杆的另一端与第二连杆的一端铰接，第二连杆的另一端设置有浮漂；齿轮增速箱的输入轴设置有第二链轮，第一链轮和第二链轮通过传动链条相连。该波浪能发电装置结构简单，可以置于坝体边缘，利用波浪的起伏带动浮漂进行发电，实现对波浪能的有效利用。 | 1.一种波浪能发电装置，包括设置于坝体边缘的架体(1)，其特征在于：所述架体(1)位于坝体上的一端设置有齿轮增速箱(2)，齿轮增速箱(2)的输出轴连接有发电机(3)，所述架体(1)的另一端转动连接设置有转轴(4)，转轴(4)上设置有棘轮系统(5)和第一链轮(6)，所述第一链轮(6)与转轴固定连接； 所述棘轮系统(5)包括内棘轮(501)，所述内棘轮(501)的棘爪固定轮固定连接于转轴(4)上，所述内棘轮(501)的棘轮边缘设置有销轴(501a)，第一连杆(502)的一端通过销轴与内棘轮(501)的棘轮边缘铰接，所述第一连杆(502)的另一端与第二连杆(503)的一端铰接，第二连杆(503)的另一端设置有浮漂(504)； 所述齿轮增速箱(2)的输入轴设置有第二链轮(201)，第一链轮(6)和第二链轮(201)通过传动链条(7)相连。 | F03B13/18
511 | CN213775585U | 集自动寻光太阳能、风能、潮汐能于一体的海上发电装置 | 2020-11-25 | 未缴年费 | 河北工业大学 | 本实用新型为一种集自动寻光太阳能、风能、潮汐能于一体的海上发电装置。该装置包括自动寻光太阳能发电模块、垂直式风力发电模块、垂直式潮汐能发电模块，以及蓄电池、逆变器、控制模块、控制台和无线通讯模块；该装置通过四根连接点可旋转的伸缩杆控制的自动寻光太阳能发电模块、扇叶能依据来风方向可自我调节与支撑支杆之间角度的垂直式风力发电模块和采用双螺旋叶片的垂直式潮汐能发电模块。本实用新型提高了传统太阳能发电、风力发电、潮汐能发电的发电效率，通过太阳能、风能、潮汐能三大能源之间的资源互补，大大提高了装置发电量的稳定性。 | 1.一种集自动寻光太阳能、风能、潮汐能于一体的海上发电装置，其特征为该装置包括自动寻光太阳能发电模块、垂直式风力发电模块、垂直式潮汐能发电模块，以及蓄电池、逆变器、控制模块、控制台和无线通讯模块； 所述自动寻光太阳能发电模块，包括在支撑机构上，从上到下依次设置的障碍照明灯、光敏元件、太阳能发电板模块和伸缩杆部分； 所述自动寻光太阳能发电模块的支撑机构包括第一支撑柱、阶梯型支撑柱和中空圆柱底座； 所述的中空圆柱底座的底部有一个设置有通孔的外圆环，其顶部有一个带有圆孔的上盖，中空圆柱底座的上表面四周在四个方向上均匀分布有四个球型凹槽，每个球型凹槽内设置有一个滑动球，所述的滑动球通过中空圆柱底座的带有圆孔的上盖限位于球型凹槽内，所述的圆孔的直径为滑动球直径的1/2～4/5，滑动球的顶端通过中空圆柱底座上盖的圆孔露在外面；所述的中空圆柱底座上固定有阶梯型支撑柱，阶梯型支撑柱上安装有第一支撑柱，三者轴心相同；阶梯型支撑柱为三级～五级阶梯型圆柱结构；所述中空圆柱底座底部通孔的外圆环直径与控制台的直径相等，中空圆柱底座的下表面安装在控制台的上表面； 所述障碍照明灯安装在第一支撑柱顶端；所述光敏元件安装在障碍照明灯之下、太阳能发电板之上的第一支撑柱部分； 所述太阳能发电板模块包括太阳能发电板、连接片、连接轴、连接轴帽和太阳能接线器；所述太阳能接线器安装在太阳能发电板下端面；所述太阳能发电板为正方形，其下端面的中心到四个角的连线位置上的2/3～3/4的位置上，各分别安装有一组平行的连接片；所述连接片垂直于太阳能电池板的下端面，连接片的底部有圆孔，圆孔中心的轴线垂直于太阳能电池板中心到该角顶点的连线； 所述连接轴横向穿过两片平行连接片的圆孔，连接轴的两端分别用所述连接轴帽固定；所述连接轴有三部分组成，连接轴上半圆柱、连接轴下半圆柱、中部滑动球；连接轴上半圆柱和下半圆柱中段有一个球型凹槽，球型凹槽的球心靠近并高于下半圆柱的下半表面，球型凹槽的直径小于连接轴的直径，使得连接轴下半圆柱中段的下表面中心部分被挖空，并且滑动球直径是球型凹槽直径的10/11，滑动球被限于连接轴上半圆柱和下半圆柱之间的球型凹槽内，并且滑动球的下端通过连接轴下半圆柱的下半表面中心被挖空的部分露在外部； 所述伸缩杆为四根；所述伸缩杆的顶端连接所述太阳能发电板底部连接轴中部的滑动球，该伸缩杆的底端连接该竖直方向上的中空圆柱底座球型凹槽内的滑动球； 伸缩杆顶端滑动球的球心、底端滑动球的球心和伸缩杆的轴心在同一直线上；所述中空圆柱底座的四个滑动球均匀分布在四个方向，并且与太阳能发电板四个角方向相同，即分别与太阳能发电板四个角方向上滑动球的方向相同，在太阳能发电板每个角方向上的滑动球与该方向对应的中空圆柱底座的滑动球之间通过一根伸缩杆连接； 所述蓄电池、逆变器、控制模块和无线通讯模块分别安装在控制台上端面；所述自动寻光太阳能发电模块的中空圆柱底座安装在控制台上端面，中空圆柱底座把所述的蓄电池、逆变器、控制模块和无线通讯模块套在中空圆柱底座内部中空的空间中； 所述的控制台安装在垂直式风力发电模块中的第二支撑柱的顶端； 所述垂直式风力发电模块包括第二支撑柱、第一连接杆、第一支撑主体、第二支撑主体、扇叶模块、扇叶固定模块、风速传感模块、传动模块、横向支撑杆和风力发电机机盖模块；第一支撑主体和第二支撑主体结构相同，均为中间有通孔的十字形结构，分别套装第二支撑柱的上部和下部；扇叶模块通过扇叶固定模块安装到第一支撑主体和第二支撑主体上； 第一支撑主体包括第一支撑主体中心的第一滚动轴承和第二滚动轴承、四根支撑支柱、安装主体； 第一滚动轴承和第二滚动轴承是大小完全一样的滚动轴承，第一滚动轴承位于第二滚动轴承上部，第一滚动轴承与第二滚动轴承的内壁分别套在第二支撑柱上，其二者的外壁分别安装在安装主体中心的内圆孔，所述安装主体中心有圆孔，圆孔的直径与第一滚动轴承外壁直径相同，安装主体外侧均匀分布四个支撑支柱的连接点；四根支撑支柱分别连接在安装主体外侧的连接点上； 所述扇叶模块包括4片垂直设置的扇叶，每个扇叶的背面都有两个扇叶固定模块，分别处于每个扇叶的上半部分和下半部分； 所述扇叶固定模块包括扇叶的第一固定板、第二固定板、螺栓、螺母、垫片；所述扇叶固定模块的第一固定板、第二固定板相互平行，并平行于扇叶的上端面；每根支撑支柱末端包含上下两个的滚动轴承，分别是第一滚动轴承和第二滚动轴承；所述扇叶固定模块的第一固定板和第二固定板有一垂直的圆孔；所述扇叶固定模块的螺栓依次穿过该扇叶的第一固定板的圆孔、垫片、支撑支柱末端的第一滚动轴承内壁、支撑支柱末端的第二滚动轴承内壁、垫片、第二固定板的圆孔，最后拧上螺母固定； 所述第一连接杆共有四根，每根第一连接杆的顶端固定在第二支撑主体的一个支撑支柱的下端面，底端垂直设置在大圆盘上端面，在四个方向上均匀分布； 所述风速传感模块包括风速传感器、风速传感器底座；所述风速传感器安装在风速传感器底座上端面；风速传感器底座为半圆柱结构，半圆柱的直径等于横向支撑杆的宽度，其安装在横向支撑杆一侧的横向端面上； 所述传动模块包括大圆盘、小圆盘、履带、风力发电机；所述横向支撑杆水平安装在传动模块下部的第二支撑柱，并横向贯穿第二支撑柱，横向支撑杆的一侧横向端面安装风力发电机，另一侧横向端面安装所述的风速传感器模块；所述风力发电机底部用传动模块的四个螺栓固定在横向支撑杆的横向端面上，风力发电机顶端的转轴上安装小圆盘；所述大圆盘与小圆盘之间通过履带水平同步旋转；所述风力发电机机盖固定在安装风力发电机一侧的横向支撑杆上，把风力发电机套在风力发电机机盖内部； 所述第二支撑柱上端面安装在控制台下端面中心，第二支撑柱自上往下依次连接第一支撑主体的第一滚动轴承的内壁和第二滚动轴承的内壁、第二支撑主体的第一滚动轴承的内壁和第二滚动轴承的内壁、传动模块的大圆盘的第一滚动轴承的内壁和第二滚动轴承的内壁、横向支撑杆；第二支撑柱下端面安装在垂直式潮汐能发电模块的第三支撑柱上端面中心； 所述垂直式潮汐能发电模块包括第一叶片、第二叶片、第一固定盘模块、第二固定盘模块、第三支撑柱、连接圆筒、齿轮传动模块、潮汐能发电机模块、装置底部机舱模块；第一固定盘模块和第二固定盘模块结构相同，镜像设置； 第一叶片和第二叶片是双螺旋叶片；所述第一叶片和第二叶片的顶部安装在第一固定盘模块的固定盘的下端面，底部安装在第二固定盘模块的固定盘的上端面； 所述第一固定盘模块和第二固定盘模块包括固定盘、固定弧杆、螺栓、滚动轴承和连接块；所述第一固定盘模块的固定弧杆安装在第一固定盘模块的固定盘上端面，所述第二固定盘模块的固定弧杆安装在第二固定盘模块的固定盘下端面；所述的固定盘为两个半圆组成的圆盘，第一固定盘模块的固定盘上端面和第二固定盘模块的固定盘下端面分别设置有多条固定弧杆(弧形连接杆)，固定弧杆分别与第一叶片和第二叶片的顶端或底端匹配，并且固定弧杆中有两根横向杆固定在固定盘中心的滚动轴承上； 所述第三支撑柱的上端面与第二支撑柱的下端面相连；第三支撑柱自上而下依次连接第一固定盘模块的固定盘中心的滚动轴承内壁、第二固定盘模块的固定盘中心的滚动轴承内壁，经过连接圆筒的内部，与齿轮传动模块的第一齿轮中心的滚动轴承的内壁相连，最后固定在装置底部机舱模块的装置底座上； 所述连接圆筒套在第三支撑柱的外部，连接圆筒上端连接第二固定盘模块的固定盘和固定弧杆下端面，连接圆筒中段的外表面连接所述装置底座机舱模块的滚动轴承的内壁，连接圆筒下部安装在齿轮传动模块的第一齿轮上端面上； 所述齿轮传动模块包括第一齿轮、第二齿轮、第三齿轮、斜齿轮、第二连接杆和第四支撑柱； 所述潮汐能发电机模块包括潮汐能发电机、潮汐能发电机底座； 所述装置底部机舱模块包括滚动轴承、装置底座、装置机盖和装置机盖圆筒； 所述齿轮传动模块的第一齿轮中心的滚动轴承内壁连接第三支撑柱；所述齿轮传动模块的第一齿轮与第二齿轮相互咬合；所述齿轮传动模块的第四支撑柱自上而下依次穿过第二齿轮中心的滚动轴承内壁和第三齿轮中心的滚动轴承内壁，最后固定在所述装置底部机舱模块的装置底座上端面；所述齿轮传动模块的四根第二连接柱，均匀分布在四个方向，第二连接柱上端面连接第二齿轮的下端面，第二连接柱下端面安装在第三齿轮的上端面；所述齿轮传动模块的第三齿轮与斜齿轮相互咬合，斜齿轮安装在潮汐能发电机模块的潮汐能发电机的旋转轴上；所述潮汐能发电机固定在潮汐能发电机底座上，所述潮汐能发电机底座安装在装置底部机舱模块的装置底座； 所述装置底部机舱模块的装置机盖下端面安装在装置底座上端面上，装置机盖上端安装装置机盖圆筒，装置机盖圆筒的上端面安装滚动轴承，所述装置机盖圆筒的外壁直径等于滚动轴承的外壁直径，所述的连接圆筒套在装置机盖圆筒内部，所述装置底部机舱模块的装置机盖上端的滚动轴承的内壁与所述连接圆筒相连。 | F03B13/26
512 | CN213725273U | 一种水力发电管道滤水装置 | 2020-09-18 | 未缴年费 | 张涛 | 本实用新型提供了一种水力发电管道滤水装置，包括过滤箱，所述过滤箱上由下至上依序导通连接有进水管道和出水管道，在过滤箱的底部设有沉淀排污组件，所述沉淀排污组件与进水管道之间的过滤箱内设有消能组件；所述进水管道与出水管道之间的过滤箱内可拆卸设有滤桶，所述滤桶下端敞口设置；在过滤箱的上端连接有箱盖，所述箱盖上设有清理管，在箱盖的外顶部设有与清理管导通连接的供水组件；所述清理管沿竖直方向活动穿过滤桶，在滤桶内的清理管上沿周向间隔设有若干清理孔，各清理孔内高外低倾斜设置；本实用新型结构简单、紧凑，可方便对过滤装置进行清理，便于使用，易于操作。 | 1.一种水力发电管道滤水装置，包括过滤箱(1) , 其特征在于，所述过滤箱(1)上由下至上依序导通连接有进水管道(2)和出水管道(3)，在过滤箱(1)的底部设有沉淀排污组件(4)，所述沉淀排污组件(4)与进水管道(2)之间的过滤箱(1)内设有消能组件(5)； 所述进水管道(2)与出水管道(3)之间的过滤箱(1)内可拆卸设有滤桶(6)，所述滤桶(6)下端敞口设置；在过滤箱(1)的上端连接有箱盖(7)，所述箱盖(7)上设有清理管(8)，在箱盖(7)的外顶部设有与清理管(8)导通连接的供水组件(9)；所述清理管(8)沿竖直方向活动穿过滤桶(6)，在滤桶(6)内的清理管(8)上沿周向间隔设有若干清理孔(10)，各清理孔(10)内高外低倾斜设置。 | B01D36/04
513 | CN213743816U | 一种利用海洋波浪能的发电装置 | 2020-10-12 | 未缴年费 | 重庆交通大学 | 本实用新型属于发电装置技术领域，具体涉及一种利用海洋波浪能的发电装置，包括外壳箱体，每个第一传动轴的顶部均套接有单向齿轮，第一传动轴的下端固定连接有与固定板连接的发电机，第二传动轴的上端贯穿外壳箱体固定连接有螺杆，螺杆的外侧螺接有滚珠螺母，且螺杆的螺旋槽与滚珠螺母之间开设有轨道，轨道的内部设置有多个钢珠，滚珠螺母的上表面固定安装有连接板，连接板的上表面对称固定安装有推杆，两个推杆的上端共同固定连接有浮子。本实用新型设计了双重旋转的传动结构，将不规则的海洋波浪上下震荡运动转化为两个单向旋转运动，使两个发电机组连续交替运转，从而提高了波浪能的转换效率与能量利用率。 | 1.一种利用海洋波浪能的发电装置，包括外壳箱体(10)，其特征在于：所述外壳箱体(10)的内腔下表面固定安装有固定板(9)，且所述外壳箱体(10)的内腔上表面分别转动连接有第二传动轴(25)和两个第一传动轴(11)，所述第一传动轴(11)和第二传动轴(25)的外侧均设置有联轴器(7)，且每个所述第一传动轴(11)的顶部均套接有单向齿轮(6)，所述第一传动轴(11)的下端固定连接有与固定板(9)连接的发电机(8)，所述第二传动轴(25)的外侧套接有与单向齿轮(6)啮合的直齿轮(5)，且所述第二传动轴(25)的上端贯穿外壳箱体(10)固定连接有螺杆(4)，所述螺杆(4)的外侧螺接有滚珠螺母(3)，且所述螺杆(4)的螺旋槽与滚珠螺母(3)之间开设有轨道(24)，所述轨道(24)的内部设置有多个钢珠(23)，所述滚珠螺母(3)的上表面固定安装有连接板(2)，所述连接板(2)的上表面对称固定安装有推杆(12)，两个所述推杆(12)的上端共同固定连接有浮子(1)。 | F03B13/20
514 | CN213743818U | 一种潮汐能发电装置 | 2020-09-10 | 未缴年费 | 林松花 | 本实用新型提供一种潮汐能发电装置，属于潮汐能发电技术领域，包括底部基座、音响驱鱼器、密封圈和发电机底杆，音响驱鱼器位于底部基座的上端，且底部基座的上端设有密封圈，并且密封圈的上端设有发电机底杆，发电机底杆的上端设有发电机箱，且发电机箱的右侧设有叶片转轴。该种潮汐能发电装置通过结构的改进，使本装置在实际使用时，通过设置音响驱鱼器，使本装置放置在海底时，可以避免海底的鱼群周期性的触碰装置，进而避免装置整体出现预期外的故障，且通过设置密封圈，使本装置发电机底杆与底部基座的连接处具备防腐蚀措施，长期放置在海底后，密封圈可以保护发电机底杆与底部基座的连接处不受海水腐蚀松动，实用性强。 | 1.一种潮汐能发电装置，其特征在于，包括底部基座(1)、音响驱鱼器(2)、密封圈(3)和发电机底杆(4)，所述音响驱鱼器(2)位于底部基座(1)的上端，且底部基座(1)的上端设有密封圈(3)，并且密封圈(3)的上端设有发电机底杆(4)，所述发电机底杆(4)的上端设有发电机箱(5)，且发电机箱(5)的右侧设有叶片转轴(6)，所述叶片转轴(6)的外侧设有叶片安装环(7)，且叶片安装环(7)的内部设有安装环卡扣(8)，并且叶片安装环(7)的外侧设有叶片(9)，所述叶片转轴(6)的一侧设有转轴连接环(11)，且转轴连接环(11)的外表面设有转轴卡槽(10)，所述转轴连接环(11)的一侧设有转轴传动杆(12)，且转轴传动杆(12)的外侧设有传动杆卡板(13)，并且传动杆卡板(13)与转轴传动杆(12)固定连接，所述底部基座(1)的上端设有安装底座(15)。 | F03B13/26
515 | CN213748731U | 大型水力发电设备振动摆度远程监测装置 | 2020-11-25 | 未缴年费 | 杨永; 高阳 | 本实用新型公开了大型水力发电设备振动摆度远程监测装置，包括发电设备本体、监测箱和显示屏，所述发电设备本体上设有若干振动传感器，所述监测箱下端设有安装座，安装座四角处均设有安装孔，所述监测箱内设有监测模块本体，监测箱右端下侧对应监测模块本体设有通口，通口内设有散热风机，通口右侧设有防尘网一，防尘网一上下两端均设有卡块，卡块相互靠近的一侧均设有卡板。本实用新型使用时，监测模块本体将振动传感器监测的数据通过天线远程传输给显示屏上，工作人员只需要通过显示屏即可实现对水力发电设备振动摆度的远程监测。 | 1.大型水力发电设备振动摆度远程监测装置，包括发电设备本体(1)、监测箱(3)和显示屏(23)，其特征在于，所述发电设备本体(1)上设有若干振动传感器(2)，所述监测箱(3)下端设有安装座(4)，安装座(4)四角处均设有安装孔，所述监测箱(3)内设有监测模块本体(5)，监测箱(3)右端下侧对应监测模块本体(5)设有通口(6)，通口(6)内设有散热风机(7)，通口(6)右侧设有防尘网一(9)，防尘网一(9)上下两端均设有卡块(10)，卡块(10)相互靠近的一侧均设有卡板(11)，所述监测箱(3)内对应监测模块本体(5)下端设有放置板(15)，监测模块本体(5)左右两侧均设有夹板(16)，夹板(16)一端与监测箱(3)内壁连接处设有弹簧(18)，所述监测箱(3)左端设有若干散热孔(19)，散热孔(19)上设有防尘网二(20)，监测箱(3)上端对应监测模块本体(5)设有检修门(21)，监测箱(3)右端设有天线(22)，天线(22)无线连接有显示屏(23)，且振动传感器(2)和天线(22)均电性连接监测模块本体(5)。 | G01H1/16
516 | CN113123919A | 一种潮汐能发电机 | 2021-05-17 | 撤回 | 杨旺 | 本发明公开了一种潮汐能发电机，涉及新能源技术领域。该潮汐能发电机，包括机体, 所述机体的下端通过固定杆固定安装有导流罩，所述导流罩的正面通过转动轴转动安装有转盘，所述转盘的外侧固定安装有转动桨叶，所述转动桨叶的数目为三个且各转动桨叶的间隔相等，所述转动桨叶的正面活动安装有清理机构，所述转盘的中心活动安装有传动机构，所述传动机构包括转动块、传动杆、配重磁球、弹性块、磁块和推动装置。该潮汐能发电机，设置清理块，清理块在转动桨叶外侧转动时，清理块的尖端相互分离将缠绕在转动桨叶外侧的海藻和海生植物叶片撕碎，避免了海藻叶片附着使转动桨叶转动时的阻力增大，从而保证了发电机的工作效率。 | 1.一种潮汐能发电机，包括机体(1) , 其特征在于：所述机体(1)的下端通过固定杆固定安装有导流罩(2)，所述导流罩(2)的正面通过转动轴转动安装有转盘(6)，所述转盘(6)的外侧固定安装有转动桨叶(3)，所述转动桨叶(3)的数目为三个且各转动桨叶(3)的间隔相等，所述转动桨叶(3)的正面活动安装有清理机构(5)，所述转盘(6)的中心活动安装有传动机构(4)。 | F03B13/26
517 | CN213684382U | 双摇臂式潮汐发电装置 | 2020-09-25 | 未缴年费 | 曹玉阳 | 本实用新型公开了双摇臂式潮汐发电装置，包括推进器，所述推进器还包括若干个浮筒，所述浮筒前端壁体之间通过固定板固定连接，所述浮筒后端壁体之间还设有不锈钢箱，左侧所述浮筒与右侧所述浮筒一侧壁体上分别设有升降支架，所述升降支架还包括主框架、第一连接杆与第二连接杆，所述主框架上方一侧臂体上设有方形传动轴，所述方形传动轴一侧设有传动机构。本实用新型所述的双摇臂式潮汐发电装置，涉及发电设备技术领域，通过其推进器、升降支架与传动机构的设置，能够利用其潮汐海浪对其推进器进行推动进而使其往复运动，并通过升降支架与传动机构将其潮汐力转换成机械功，进而使其发电机运转。 | 1.双摇臂式潮汐发电装置，其特征在于：包括推进器(1)，所述推进器(1)还包括若干个浮筒(3)，所述浮筒(3)前端壁体之间通过固定板(4)固定连接，所述浮筒(3)后端壁体之间还设有不锈钢箱(5)，左侧所述浮筒(3)与右侧所述浮筒(3)一侧壁体上分别设有升降支架(2)，所述升降支架(2)还包括主框架(6)、第一连接杆(7)与第二连接杆(8)，所述主框架(6)上方一侧臂体上设有方形传动轴(9)，所述方形传动轴(9)一侧设有传动机构(10)，所述传动机构(10)包括轴套(11)、换向器(12)、增速箱(13)与发电机(14)。 | F03B13/26
518 | CN110145432A | 一种基于傅氏分析和改进灰狼算法的波浪发电装置功率控制方法 | 2019-03-29 | 未缴年费 | 广东工业大学 | 本发明公开了一种基于傅氏分析和改进灰狼算法的波浪发电装置功率控制方法，在保留灰狼优化算法最本质特征基础上，增加全新的精英狼搜索策略和狼群整体展开策略，优化包围圈形成策略、狼群搜索猎物方式和狼群结构，确保改进灰狼算法能避免因浮子水动力非线性陷入局部最优。引入傅氏分析法分解海洋入射波和电机运动部件响应，对浮子捕获频率范围内的每个波浪分量，使用改进灰狼算法求解对应的最佳电机控制参数，最大限度地捕获其携带的功率，从而实现最大功率点跟踪。 | 1.一种基于傅氏分析和改进灰狼算法的波浪发电装置功率控制方法，其特征在于，包括以下步骤： S1：进行波浪发电装置的最大功率点跟踪控制分析，求出可改变波浪发电装置平均输出功率的直线电机电磁力控制参数； S2：对灰狼算法进行改进，提高其寻优能力； S3：将通过步骤S2改进后的灰狼算法应用于波浪发电装置最大功率点跟踪控制中，避免直线电机电磁力控制参数陷入局部最优； S4：引入傅氏分析法分解海洋入射波和电机运动部件响应，对浮子捕获频率范围内的每个波浪分量，使用改进后的灰狼算法求解对应的最佳直线电机电磁力控制参数，最大限度地捕获其携带的功率，从而实现最大功率点跟踪。 | F03B15/00
519 | CN113090438A | 一种悬浮式潮汐能发电装置 | 2021-03-03 | 撤回 | 任少鹏 | 本发明提出了一种悬浮式潮汐能发电装置，涉及发电装置技术领域。包括：支撑板、上浮板以及设于上浮板下方的下浮板。上浮板与支撑板连接，下浮板与支撑板活动连接。下浮板活动设有主动件，上浮板设有与主动件传动连接的从动件。还包括有发电机，发电机与从动件传动连接。本发明提供的悬浮式潮汐能发电装置，其通过相互配合的浮板实现发电，结构简单，发电效率高，制造成本低并且对水质环境无危害和污染。 | 1.一种悬浮式潮汐能发电装置，其特征在于，包括支撑板、上浮板以及设于所述上浮板下方的下浮板；所述上浮板与所述支撑板连接；所述下浮板与所述支撑板活动连接；所述下浮板活动设有主动件，所述上浮板设有与所述主动件传动连接的从动件；还包括有发电机，所述发电机与所述从动件传动连接。 | F03B13/20
520 | CN213654408U | 一种适用于潮汐发电的升降观测塔台 | 2020-08-13 | 未缴年费 | 华北电力大学(保定) | 本实用新型公开了一种适用于潮汐发电的升降观测塔台，其结构包括底座、支撑柱、升降装置、观测室，所述底座上表面的四角分别与四根支撑柱的底部固定连接，所述升降装置包括锯齿柱、升降台、升降电机、锯齿轮盘和护栏，所述锯齿柱有两根且底部与底座上表面固定连接，所述观测室的下表面与支撑柱的顶部以及锯齿柱的顶部固定连接，本实用新型采取电力驱动能够有效解决现有技术中操作人员需要通过梯子或楼梯进入塔台顶端的观测室，这种方式不仅费力且有一定的危险性，对工作人员的工作带来了不便的问题，同时本实用新型结构简单维护方便，可靠性高。 | 1.一种适用于潮汐发电的升降观测塔台，其特征在于，结构包括底座、支撑柱、升降装置、观测室，所述底座上表面的四角分别与四根支撑柱的底部固定连接，所述升降装置包括锯齿柱、升降台、升降电机、锯齿轮盘和护栏，所述锯齿柱有两根且底部与底座上表面固定连接，所述升降电机固定在升降台的底部，所述锯齿轮盘安装在升降电机的两侧，所述升降电机能够带动锯齿轮盘做垂直翻转运动，两根锯齿柱相对的两面表面有一排锯齿结构，所述锯齿轮盘表面有与锯齿柱配适的锯齿结构，所述升降装置在安装完成之后锯齿柱上的锯齿结构与锯齿轮盘表面的锯齿结构紧贴，所述护栏固定连接在升降台的上表面，所述观测室的下表面与支撑柱的顶部以及锯齿柱的顶部固定连接，所述观测室的下表面有一处与升降装置配适的入口。 | E04H12/00
521 | CN213655031U | 一种基于调频质量阻尼原理的波浪发电装置 | 2020-10-30 | 避重放弃 | 大连理工大学 | 一种基于调频质量阻尼原理的波浪发电装置，属于波浪能开发利用领域。这种基于调频质量阻尼原理的波浪发电装置包括外壳、能量转换装置和电能储存装置，外壳采用流线型不倒翁结构，能量转换装置包含弹簧复位组件和能量捕获传输组件。该装置基于调频质量阻尼原理，通过内置调频质量的不倒翁结构体将波浪能转化为调频质量的机械能，再将调频质量的机械能转化为电能的能量转化新思路设计的波浪能发电装置。该装置的外壳设计采用壳状流线外形，将变速、发电、蓄电装置、载荷以及必要的配重安装在下层以降低重心，形成上轻下重的不倒翁结构。该结构可自由移动，不限于固定位置波浪能转化，针对不同海况及不同海域位置实现高效利用和转化波浪能。 | 1.一种基于调频质量阻尼原理的波浪发电装置, 它包括外壳(1)，其特征是，它还包括能量转换装置和电能储存装置，所述外壳(1)采用流线型不倒翁结构，外壳(1)的内部设置上甲板(2)和下甲板(5)，能量转换装置包含弹簧复位组件和能量捕获传输组件； 所述弹簧复位组件包含调频质量体(12)、固定杆(13)、复位弹簧(14)、连接杆(15)、上弹簧座(16)和下弹簧座(17)，固定杆(13)的顶部设置上弹簧座(16)，上弹簧座(16)之间通过连接杆(15)连接，复位弹簧(14)套在固定杆(13)的上部，顶部连接上弹簧座(16)，底部连接下弹簧座(17)，下弹簧座(17)固定在上甲板(2)的顶部，固定杆(13)的下部贯穿下弹簧座(17)和上甲板(2)上的固定杆孔(18)连接调频质量体(12)； 所述能量捕获传输组件包含能量捕获杆(3)、输出杆(4)、麻花杆(20)、主动旋转套筒(22)和从动旋转套筒(24)，能量捕获杆(3)顶部的能量捕获杆端盖(19)固定在调频质量体(12)的底部，输出杆(4)的上部插入能量捕获杆(3)的内部，下部贯穿并通过滚珠轴承(29)连接下甲板(5)，主动旋转套筒(22)和从动旋转套筒(24)由上至下依次设在输出杆(4)的内部，主动旋转套筒(22)的下部设有与从动旋转套筒(24)上部的从动旋转齿牙(25)咬合的主动旋转齿牙(23)，从动旋转套筒(24)通过连接键(26)连接输出杆(4)的内壁，麻花杆(20)的上端固定在能量捕获杆(3)顶部的能量捕获杆端盖(19)上，下端依次穿过输出杆端盖(21)、主动旋转套筒(22)上的扭转通道(27)和从动旋转套筒(24)上的麻花杆通道(28)； 所述电能储存装置设在由下甲板(5)和外壳(1)围成的配重载荷区(11)内，电能储存装置包含调速齿轮箱(6)、励磁发电机(7)和蓄电池(9)，输出杆(4)的底部通过调速齿轮箱(6)连接设在蓄电池储存室(10)顶部的励磁发电机(7)，励磁发电机(7)通过导线(8)电连接设在蓄电池储存室(10)内部的蓄电池(9)，蓄电池储存室(10)设在外壳(1)底部的基座上。 | F03B13/16
522 | US20210207571A1 | 潮汐发电系统 | 2016-09-30 | 放弃 | Byungki You | 本发明涉及一种潮汐发电系统，用于在潮汐的涨潮和落潮之间存在差异的点处阻断海水通过的路径，从而产生强水流并利用该水流来发电。 | 1. A tidal power generating system comprising : a plurality of buoyancy rooms which are installed in a direction perpendicular to tidal waves and spaced apart from one another at regular intervals such that tidal waves pass through spaces between the intervals; impellers which are installed to protrude in lateral directions of the buoyancy rooms so as to be rotated by the tidal waves passing through the spaces between the buoyancy rooms; impeller guide means elevating and lowering the impellers in the perpendicular direction according to high and low water levels; generators which generate electricity by using rotation forces of the impellers and connect with the impellers through power transfer means; andgenerator elevating means which elevate and lower the generators in the perpendicular direction according to high and low water levels. | F03B13/26
523 | CN213627849U | 基于介电弹性体的沉基式波浪发电机 | 2020-11-30 | 未缴年费 | 魏鹏源 | 本实用新型公开了基于介电弹性体的沉基式波浪发电机，包括沉筒，沉筒的内部设置有均匀分布的固定环，固定环内部设置有介电弹性体薄膜，沉筒的内部滑动连接有活塞，活塞的顶部外壁焊接有导柱，导柱的顶端贯穿沉筒顶部内壁延伸至沉筒的外部，沉筒的顶部设置有浮筒，浮筒的底部外壁焊接有连接筒，连接筒的内部插接有钢缆绳，导柱的顶部外壁开有连接孔，钢缆绳的底端插接于连接孔内部。本实用新型通过设置的浮筒、沉筒和活塞，利用海浪的波动使浮筒通过钢缆绳带动活塞在浮筒内部进行往复运动，使得介电弹性体薄膜进行往复发生形变，使得介电弹性体薄膜在形变过程中可以进行发电，因此实现了利用波浪进行发电的效果。 | 1.基于介电弹性体的沉基式波浪发电机，包括沉筒(1)，其特征在于，所述沉筒(1)的内部设置有均匀分布的固定环(6)，所述固定环(6)内部设置有介电弹性体薄膜(7)，所述沉筒(1)的内部滑动连接有活塞(4)，所述活塞(4)的顶部外壁焊接有导柱(5)，所述导柱(5)的顶端贯穿沉筒(1)顶部内壁延伸至沉筒(1)的外部，所述沉筒(1)的顶部设置有浮筒(3)，所述浮筒(3)的底部外壁焊接有连接筒(11)，所述连接筒(11)的内部插接有钢缆绳(2)，所述导柱(5)的顶部外壁开有连接孔(8)，所述钢缆绳(2)的底端插接于连接孔(8)内部。 | F03B13/18
524 | CN213597451U | 一种水力发电机组检修用检修平台 | 2020-09-30 | 未缴年费 | 范彬 | 本实用新型公开了一种水力发电机组检修用检修平台，包括悬挂块，所述悬挂块的一侧固定连接有插杆，所述插杆的表面活动连接有固定杆，所述固定杆的上表面固定连接有连接块，所述连接块的一侧活动连接有转杆，所述转杆表面设置有转盘，所述悬挂块的表面活动连接有滑圈，所述滑圈的一侧固定连接有插接筒。该水力发电机组检修用检修平台，通过悬挂块、插管和固定杆能够伸出固定杆调节工作台位置，通过连接块、转杆和转盘能够进行悬挂工作台，通过电机能够带动转杆旋转，插接筒、插接块和连接螺栓能够将该工作台固定在发电机机坑，转轴块、爬梯和挂钩能够方便工人师傅到达悬挂块上，定位孔和定位栓能够调节固定杆的位置。 | 1.一种水力发电机组检修用检修平台，包括悬挂块(1)，其特征在于：所述悬挂块(1)的一侧固定连接有插杆(2)，所述插杆(2)的表面活动连接有固定杆(3)，所述固定杆(3)的上表面固定连接有连接块(4)，所述连接块(4)的一侧活动连接有转杆(5)，所述转杆(5)的表面设置有转盘(6)，所述悬挂块(1)的表面活动连接有滑圈(7)，所述滑圈(7)的一侧固定连接有插接筒(8)，所述悬挂块(1)的下表面固定连接有插接块(9)，所述插接筒(8)的表面活动连接有插接块(9)，所述转盘(6)的下表面固定连接有绳子(10)，所述绳子(10)的下表面固定连接有挂环(11)，所述挂环(11)的下表面固定连接有工作台(12)。 | E04G3/28
525 | BRMU1926547U2 | 用于水力发电设备的装置 | 2019-12-13 | 未缴年费 | Djalma Fernandes De Oliveira | 适用于水力发电厂的建设配置。 本实用新型专利涉及一种应用在水力发电厂中的创新的建设性布置，该水力发电厂由两个相互连接的罐组成，这两个罐均由耐磨损、耐腐蚀和耐离心力的材料制成，一个罐配备有液压驱动装置，另一个罐配备有将离心能转换成电能的移动转子。 本发明基本上包括两个蓄水池，一个是较大且较深直径的蓄水池(1)，另一个是较小且较不深直径的蓄水池(2)，两者都具有相同的上部高度； 较大的容器(1)配备有具有螺旋桨(3)的液压驱动装置，而较小的容器(2)配备有移动的转子(4)； 并且较大的储存器(1)还具有切向连接部(5)，该切向连接部设置有流动控制蝶阀(6)，该蝶阀的开口开始前进到储存器(1)的内部，该储存器的内部与较小的储存器(2)在高度上几乎是满的，该储存器又具有出口(7)，该出口是纵向的并且向其下部(8)逐渐变细， 从绘制在相反的180º(10)曲线上的管道(9)开始，继续在直线(11)上，并靠在较大储液器(1)下中心的返回终点(12)上，从而形成闭合回路。 | 1/1CLAIM1The) "CONSTRUCTIVE ARRANGEMENT APPLIED IN HYDROELECTRIC POWER PRODUCTION PLANT" characterized by being basically constituted of two water reservoirs, one of larger and deeper diameter (1) and one of smaller and less deep diameter (2), both with the same upper height; the larger reservoir (1) being provided with a propeller hydraulic drive (3) and the smaller reservoir (2) provided with a driven rotor (4); the larger reservoir (1) being also provided with a tangential connection (5), provided with a flow control butterfly valve (6), the opening of which advances into the reservoir (1), this of almost total height with the smaller reservoir (2) which, in turn, is also provided with an outlet (7), this longitudinal and tapering in its lower part (8), starting at a pipe (9) which draws in an opposite curve of 180 ° (10) to continue in a straight line (11) and inclined at a return end (12) in the lower center of the larger reservoir (1), thus forming a closed circuit. Petition 870190132920, of 12/13/2019, p. 13/16 | F01D1/32
526 | CN113048005A | 一种利用洋流流速差加大水力发电量的装备 | 2021-04-06 | 撤回 | 河海大学 | 本发明是一种利用洋流水力发电装备，属于内外导管水流速差引起水流增速加大发电量的技术领域。该导管洋流水力发电装备包括曲线型扩张管和配置在该扩张管内的水轮，所述曲线型扩张管包括入口包括曲线收缩、喉部、扩散等段组成，出水口和安置在出水口附件的第一凸缘片，曲线扩张管外部有套筒，套筒的后端超出扩张管的后端；套筒与扩张曲线管形成进口大、出口小的流速增速段；水流增速段的最窄处口径大于所述第一凸缘片的外径。该流速差增大水流速度增加水力发电量的装备结构合理，可以稳定生成负压涡流的特性。 | 1.一种利用洋流水力发电装备，包括曲线性扩张管和安装在该曲线扩张管内的水轮，所述曲线扩张管包括进口、收缩段、喉部和扩散段，出口和安置在出口处的第一凸缘片，其特征在于：所述曲线扩张管外部有套筒，所述套筒的后端超出曲线扩张管的后端；所述套筒与所述曲线扩张管形成进口大、出口小的水流增速段；所述水流增速段的最窄处口径大于所述第一凸缘片的外径。 | F03B13/22
527 | CN213575855U | 一种水力发电发光LED水龙头 | 2020-10-31 | 未缴年费 | 佛山市诚牌卫浴有限公司 | 本实用新型公开了一种水力发电发光LED水龙头，包括水龙头主体、固定壳体、塑料出水咀、内螺纹、密封垫、水流发电机、安装组件、把手和LED灯珠，所述安装组件包括固定套、复位弹簧、铰链、套环、活动槽、活动杆、压缩弹簧、卡勾和卡槽，该水力发电发光LED水龙头，可以实现厨房水龙头在洗菜或洗碗等的时候，LED灯通过水流发电而发光；并在同等的水压水流环境下，实现低水压小水流的情况下仍然可以发光，提高了产品的适应性，低水压的家庭也能正常使用该产品，水力发电的电压是6V，远低于人体的安全电压36V，使用起来安全放心；还能通过安装组件实现水流发电机的安装拆卸，且使用过程稳定。 | 1.一种水力发电发光LED水龙头，其特征在于，包括水龙头主体(1)，所述水龙头主体(1)的出水口配合安装有固定壳体(2)，且连接处安装有密封垫(5)，所述固定壳体(2)的底部配合连接有塑料出水咀(3)，且固定壳体(2)的内部通过安装组件(7)安装有水流发电机(6)，所述水流发电机(6)的底部固定安装有把手(8)，且把手(8)的外侧环设有一圈LED灯珠(9)，所述把手(8)内部还设置有温度感应器，且温度感应器的输入端与水流发电机(6)的输出端连接，所述水流发电机(6)的输出端还与LED灯珠(9)电性连接； 所述安装组件(7)包括固定套(71)，所述固定套(71)固定安装在固定壳体(2)内部，且固定套(71)的底部两侧均通过两个铰链(73)对应安装有两根复位弹簧(72)的顶端，两个所述复位弹簧(72)的底端通过另外两个铰链(73)分别与套环(74)的顶部两侧连接，且套环(74)的两侧对应开设有活动槽(75)，两个所述活动槽(75)内均配合套接有活动杆(76)，且活动杆(76)的一端与活动槽(75)底部之间通过压缩弹簧(77)固定连接，所述活动杆(76)位于活动槽(75)外部的另一端固接有卡勾(78)，且卡勾(78)与开设在固定壳体(2)内壁两侧的卡槽(79)配合卡接。 | F16K31/60
528 | CN213540606U | 海洋波浪发电装置 | 2020-10-28 | 未缴年费 | 桂林理工大学 | 本实用新型提供了一种海洋波浪发电装置，属于发电技术领域。本实用新型的海洋波浪发电装置，包括固定的漂浮平台，其中所述旋转发电机通过变速齿轮组连接双向传递齿轮，双面齿条的两侧面设为齿面，双向传递齿轮在双面齿条的两侧与其齿面啮合；在漂浮平台的下方设有随波浪起伏的漂浮托板，漂浮托板连接杠杆组件，杠杆组件穿过漂浮平台连接于双面齿条；漂浮托板随波浪起伏时，双面齿条的上下直线运动，使双向传递齿轮转动使旋转发电机发电。本实用新型充分利用波浪的起伏状态实现双向发电，大大增加了发电效率，实现更高效的利用波浪能；在小波浪的情况下，该发电装置仍具有较好的发电性能，更适合运行在中国海域常见的小波况情况使用。 | 1.海洋波浪发电装置，包括固定的漂浮平台(2)，其特征在于：所述漂浮平台(2)上设有旋转发电机(8)、变速齿轮组(6)、双向传递齿轮(10)、双面齿条(5)和杠杆组件(3)，其中所述旋转发电机(8)通过变速齿轮组(6)连接双向传递齿轮(10)，所述双面齿条(5)的两侧面设为齿面，所述双向传递齿轮(10)在双面齿条(5)的两侧与其齿面啮合；在漂浮平台(2)的下方设有随波浪起伏的漂浮托板(1)，所述漂浮托板(1)连接杠杆组件(3)，所述杠杆组件(3)穿过漂浮平台(2)连接于双面齿条(5)；所述漂浮托板(1)随波浪起伏时，双面齿条(5)的上下直线运动，使双向传递齿轮(10)转动使旋转发电机(8)发电。 | F03B13/18
529 | CN213540607U | 一种波浪能发电装置 | 2020-10-29 | 未缴年费 | 浙江海洋大学东海科学技术学院 | 本实用新型公开了一种波浪能发电装置，包括装置主杆、U型置板、加重箱、伸缩支杆和空气透平发电机，所述装置主杆的底端固定有U型置板，且U型置板两侧的顶端皆设置有重力盘，所述重力盘的顶端固定有加重箱，所述装置主杆的表面开设有调节槽，且调节槽外侧的装置主杆表面套设有调节套筒，所述调节套筒的两端皆固定有支撑板，且支撑板两端的外壁上皆铰接有发电叶片，所述装置主杆的顶端固定有顶板，且顶板的表面安装有空气透平发电机，所述空气透平发电机的上方设置有防护罩，且防护罩底部的中心位置处固定有蓄电池。本实用新型不仅提高了发电装置使用时的便捷性，延长了发电装置的使用周期，以及扩大了发电装置的使用范围。 | 1.一种波浪能发电装置，包括装置主杆(1)、U型置板(2)、加重箱(3)、伸缩支杆(8)和空气透平发电机(11)，其特征在于：所述装置主杆(1)的底端固定有U型置板(2)，且U型置板(2)两侧的顶端皆设置有重力盘(16)，所述重力盘(16)的顶端固定有加重箱(3)，所述装置主杆(1)的表面开设有调节槽(13)，且调节槽(13)外侧的装置主杆(1)表面套设有调节套筒(6)，所述调节套筒(6)的两端皆固定有支撑板(5)，且支撑板(5)两端的外壁上皆铰接有发电叶片(14)，所述装置主杆(1)的顶端固定有顶板(7)，且顶板(7)的表面安装有空气透平发电机(11)，并且空气透平发电机(11)与发电叶片(14)之间通过空气室传动连接，所述空气透平发电机(11)的上方设置有防护罩(9)，且防护罩(9)底部的中心位置处固定有蓄电池(10)，且蓄电池(10)的输入端通过电缆与空气透平发电机(11)输出端电连接。 | F03B13/24
530 | CN213540608U | 一种潮汐能发电系统 | 2020-09-10 | 未缴年费 | 林松花 | 本实用新型提供一种潮汐能发电系统，属于自然能源利用技术领域，包括支撑基座、水轮机、发电装置和水位监测口，支撑基座的底端中心位置固定安装有水轮机，支撑基座的上下两端中间位置固定安装有发电装置，发电装置的正面中心位置固定安装有水位监测口，发电装置的顶端位置固定连接有连接器，连接器的顶端位置固定连接有能源箱。该种潮汐能发电系统通过结构的改进，使本装置在实际使用时系统感应效果好，能估计出潮汐出现的大概时间，而且能预测一次潮汐的能量，同时该系统潮汐的幅度不需要很大；第二海岸地不需要储蓄大量海水，只要该地区有潮汐现象就能发电，发电能持续性，耗资底，实用性高。 | 1.一种潮汐能发电系统，包括支撑基座(1)、水轮机(2)、发电装置(3)和水位监测口(4)，其特征在于，所述支撑基座(1)的底端中心位置固定安装有水轮机(2)，所述支撑基座(1)的上下两端中间位置固定安装有发电装置(3)，所述发电装置(3)的正面中心位置固定安装有水位监测口(4)，所述发电装置(3)的顶端位置固定连接有连接器(5)，所述连接器(5)的顶端位置固定连接有能源箱(6)，所述能源箱(6)的顶端中间位置贯穿连接有风力杆(7)，所述风力杆(7)的中间四周位置固定连接有共三个风速感应器(8)，所述能源箱(6)的左右两端底部位置固定连接有信号机(9)。 | F03B13/26
531 | CN213546859U | 一种潮汐发电用配电柜 | 2020-10-29 | 未缴年费 | 王刚涛 | 本实用新型涉及配电柜技术领域，且公开了一种潮汐发电用配电柜，包括柜体，所述柜体下表面的四角均固定连接有支撑腿，所述柜体的正面设置有柜门，所述柜门正面的右侧固定连接有把手，所述柜门右侧面的顶部和底部均固定连接有卡条，所述柜体右侧面的顶部和底部均固定连接有扣手。该潮汐发电用配电柜，通过第一弧形板和第二弧形板包裹住线缆的外表面，再与锁止杆与承载板配合进行固定，使该装置对线缆进行第一步梳理，将杂乱的线缆进行初步梳理固定，不会出现线缆在配电箱外表面散乱堆积，导致路过的工作人员容易绊倒的情况，同时还能保证配电箱的稳定运行，从而保证了配电箱运行的稳定性，保证了该装置的实用性。 | 1.一种潮汐发电用配电柜，包括柜体(1)，其特征在于：所述柜体(1)下表面的四角均固定连接有支撑腿(2)，所述柜体(1)的正面设置有柜门(3)，所述柜门(3)正面的右侧固定连接有把手(4)，所述柜门(3)右侧面的顶部和底部均固定连接有卡条(5)，所述柜体(1)右侧面的顶部和底部均固定连接有扣手(6)，所述柜体(1)左侧面和右侧面的底部均开设有通风口(7)，所述柜体(1)的左侧面固定连接有连接板(8)，所述连接板(8)的左侧面固定连接有第一弧形板(9)，所述第一弧形板(9)外表面的底部固定连接有旋转合页(10)，所述旋转合页(10)上表面的左侧固定连接有第二弧形板(11)，所述第一弧形板(9)和第二弧形板(11)内侧面的顶部固定连接有承载板(12)，所述承载板(12)左侧面的前侧和后侧均插接有锁止杆(13)，所述柜体(1)的左侧内壁固定连接有梳理板(14)，所述梳理板(14)的上表面开设有梳理槽(15)，所述梳理板(14)的内部设置有夹紧板(16)，所述夹紧板(16)的左侧面固定连接有缓冲层(17)，所述梳理板(14)的正面和背面均开设有滑槽(18)，所述夹紧板(16)的外表面与滑槽(18)的内部滑动连接，所述梳理板(14)正面和背面的右侧均固定连接有稳定板(19)，所述稳定板(19)的右侧面固定连接有拉手(20)，所述拉手(20)的外表面套接有弹簧(21)。 | H02B1/30
532 | DE102019008779A1 | 桶内水力发电 | 2019-12-18 | 未缴年费 | Carsten Dose | 目前在河流中使用水力的问题是：首先，在自然界中必须做出较大的生态干预。 此外，这种设备的构造受自然条件的限制，即为此目的可获得适当的流动面积。 设置大桶，蒸汽在大桶中通过上下涡轮获得，不需要对油系统进行干预。 这些桶的使用不再与沿河流捞起这些植物相联系。 相反，它们可随处竖立。 后者独立于后者，无论所得的水是与泵送溶液，DaytonarkencodeAMPX1AO-引力溶液或氢气溶液一起循环/使用。 | Hydropower plant for power generation, in which turbines are driven by water, characterizedthat a) the turbines float freely in a water barrel, 1) the turbines ascend or descend after changing their density in the water, 2) and the resulting water in the system is pumped up using a pump. | F03B17/04
533 | JP2021095878A | 液压动力单元和水轮发电机 | 2019-12-17 | 撤回 | Panasonic Ip Management Corp | [A]水流管道布置在小型发电机上，或压降大，维修水管时必须拆除的问题。 [解决方案]设置在开口侧， 和设置在一端的凸缘， 所述凸缘封闭由非磁性材料形成的盖子，所述盖子具有圆柱形框架， 框架，其收纳于框架内，并沿轴的长度方向配置； 所述轴设置在所述磁体部分的一端， 以及转子，其具有设置有叶片的轴， 所述转子在所述限制板和所述框架中的位置， 上部设有盖子， 盖部和磁联轴器通过固定在旋转轴上的磁铁发电机侧磁铁， 并且盖部具有调节腿部位置的发电部和水力发电机，在配管压力损失甚至悬空时，不需要从水中维修配管。 图1[附图] | The opening part provided in the side surface, the flange provided in one end, and the cylindrical shaped flame¦frame which has the cover part formed by the nonmagnetic material which plugs up the said flange, The rotor which has a shaft which is accommodated in the said frame and arrange¦positioned in the longitudinal direction of the said frame, the magnet part provided in one end of the said shaft, and the blade¦wing part provided in the said shaft, The restriction board which controls the position of the said rotor in a flame¦frame, It arrange¦positions above the said cover part and has an electric power generation part which has the rotating shaft to which the generator side magnet part which carries out magnetic coupling with the said magnet part through the said cover part was fixed, and a leg part which controls a position with the said cover part, The hydroelectric generator characterized by the above-mentioned. | F03B11/00
534 | JP2021095912A | 海流发电能源系统 | 2020-12-10 | 撤回 | Current Power Energy Systems, Inc. | [问题]可以从海流，潜水发电机产生稳定的稳定功率。 该装置100是在[A]，水下船体110，控制鳍112, 114, 108, 116，鳍106和螺旋桨，涡轮装置中。 所述水下船体，以及所述第一侧壁的近端，远端和相对的第二侧壁，所述第二侧壁位于所述第二侧壁的相对侧上。 这些侧壁，以及船体的近端和远端。 所述控制翼片从所述水翼延伸。 至少一个控制翅片从第二侧壁延伸，以及至少一个其它控制翅片从第二侧壁延伸。 螺旋桨翅片从水翼的远端延伸。 每个螺旋桨翅片连接到转子。 涡轮，转子可被传递到联轴器。 图1[附图] | It is a submerged device, Comprising : The underwater ship body which has a proximal end, a distal end which opposes, a 1st side wall, and a 2nd side wall in the other side of said 1st side wall, and the said side wall exist between the said proximal end of the said ship body, and the said distal end, Several controlling fin extended from the said underwater ship body and an at least 1 controlling fin extend from said 1st side wall, and at least 1 other controlling fin is extending from said 2nd side wall, Each of several propeller fin extended from the said underwater ship body in the said distal end and the said propeller fin is connected to the rotor, A submerged device provided with the turbine apparatus couple¦bonded with the said rotor so that transmission was possible. | F03B13/10
535 | CN112997940A | 一种利用潮汐发电深海网箱自用的方法 | 2021-03-01 | 驳回 | 山东深海农湾科技有限公司 | 本发明公开了一种利用潮汐发电深海网箱自用的方法，深海网箱的使用方法，包括以下步骤：I、通过控制平台启动下潜或上浮操作；II、通过投送系统进行喂料；III、深海网箱上浮时，可通过清洗系统对网箱进行清洗、维护，清洗包括对监控系统摄像头镜头的清洗以及网衣的清洗；IV、移动客户端通过水下测控及增氧系统检测到的水温、水质、溶解氧、残余物以及水生物的成像数据。本发明解决了传统深海养殖网箱的管理初放和抗风浪能力不足的问题，以浮沉的方式对深海网箱进行管理，从而有效避免台风侵袭带来的损坏率；在提高了深海养殖安全保障的同时，大大拓展了深海养殖空间和适应海域，改善了近海养殖生态环境，为深海渔业打开新的篇章。 | 1.一种利用潮汐发电深海网箱自用的方法，包括控制平台(1)、深海网箱(8)，其特征在于：还包括双向潮汐电站(9)、网箱框架系统、投送系统、清洗系统，双向潮汐电站(9)与控制平台(1)电性相接，双向潮汐电站(9)为控制平台(1)提供电力支持，所述控制平台(1)通过无线网络与移动客户端(12)相连接，控制平台(1)分别与网箱框架系统、投送系统、清洗系统相连接；所述深海网箱(8)包括网箱框架系统、监控系统、清洗系统、水下测控及增氧系统，网箱框架系统与投送系统相连接； 所述网箱框架系统由网箱框架及其内部悬挂的网衣一体化组成，所述网箱框架为外管由充气气囊填充的圆柱体，网箱框架系统可实现深海网箱(8)的升降自动调节，根据潮汐周期和潮差设定智能电路控制频率，以调节网箱内腔水量改变浮力的方式实现网箱的升降，进而改变水体养殖空间； 所述深海网箱(8)的底部顶角处设置有柱脚(81)，所述柱脚(81)的下方均设置有潜水泵(82)，所述潜水泵(82)与控制平台(1)相连接；通过设置潜水泵(82)，保证在强台风来临前，下潜至水面以下，从而避开风浪的冲击，台风过后再浮出海面； 所述深海网箱的使用方法，包括以下步骤： I、通过控制平台(1)启动下潜操作，将深海网箱(8)沉入深海中，网箱框架系统得到控制平台(1)发出的下潜信号后，和气囊相连的排气阀打开，气囊受海水的挤压收缩，气囊内空气排出，海水进入外管内，网箱渐渐下潜，浮漂所受浮力逐渐增加，当浮漂所受浮力和下降的重力相等时，网箱停止下降，此时浮漂、锚绳、坠锤三者作用于网箱的力达到平衡，使网箱在水下平稳，通过改变浮漂系绳的长短可以控制下潜的深度；当需要上浮时，通过控制平台(1)启动上浮操作，得到控制平台(1)发出的上升信号后，预先储备充足的压缩空气从气囊接口进入气囊，气囊膨胀，将外管内的海水挤出，网箱上浮； II、通过投送系统进行喂料，具体过程为：控制平台(1)与风机(2)相连接，通过控制平台(1)启动风机(2)，风机(2)的输出端连接有风管(3)，风机(2)与风管(3)之间设置有风力调节器(10)，通过风力调节器(10)调节风机(2)的风力大小，风管(3)的出口与下料器(4)相连通，风管(3)与下料器(4)之间设置有风力控制机器(11)，通过风力控制机器(11)控制风管(3)的出风速度，从而进一步调节下料器(4)的出料速度，下料器(4)的出口端与网箱投料分配器(5)相连通，网箱投料分配器(5)由多根S型管组成，下料器(4)内的投料分别通过S型管进入喷料器(6)，网箱投料分配器(5)通过喷料器(6)与输送料管(7)相连通，最终投料经过输送料管(7)进入网箱框架系统，输送料管(7)与网箱框架系统相连接； III、深海网箱(8)上浮时，可通过清洗系统对网箱进行清洗、维护，清洗包括对监控系统摄像头镜头的清洗以及网衣的清洗；深海网箱(8)的底部设置有伤残死鱼收集器、水下监视器，通过水下监视器对伤残死鱼收集器内的死鱼数量进行监视，从而可以定期清理； IV、移动客户端(12)通过水下测控及增氧系统检测到的水温、水质、溶解氧、残余物以及水生物的成像数据，达到调节水温、溶解氧以及水质的目的，经数据比对分析掌握水生物投食时间、投食量并进行病情监测。 | A01K61/60
536 | CN113006012A | 漂浮式涡轮水力发电小型基站 | 2021-03-17 | 撤回 | 杨松涛 | 本发明公开了一种漂浮式涡轮水力发电小型基站，包括基座、吊架和发电单元；所述基座固定于岸边且吊架固定于基座上，发电单元通过吊架置于水中；发电单元包括浮体以及固定连接于浮体下面的配重体，且浮体和配重体之间设有过水通道；所述浮体的两侧、浮体的下面以及所述过水通道均设有多个涡轮发电机，浮体的内部设有分别与所有的涡轮发电机电连接的整流系统，通过整流系统将所有涡轮发电机产生的电荷传输至岸上的储电设备；所述涡轮发电机包括机壳、轴流式涡轮叶片和发电机本体；所述机壳设有沿着水流方向的过水孔，所述轴流式涡轮叶片转动安装于所述过水孔中。本发明降低建造基础建筑的成本，不占用水资源，减小对上、下游的影响。 | 1.一种漂浮式涡轮水力发电小型基站，其特征在于：包括基座、吊架和发电单元； 所述基座固定于岸边且吊架固定于基座上，所述发电单元通过吊架置于水中； 所述发电单元包括浮体以及固定连接于浮体下面的配重体，且浮体和配重体之间设有过水通道；所述浮体的两侧、浮体的下面以及所述过水通道均设有多个涡轮发电机，浮体的内部设有分别与所有的涡轮发电机电连接的整流系统，通过整流系统将所有涡轮发电机产生的电荷传输至岸上的储电设备； 所述涡轮发电机包括机壳、轴流式涡轮叶片和发电机本体；所述机壳设有沿着水流方向的过水孔，所述轴流式涡轮叶片转动安装于所述过水孔中，且轴流式涡轮叶片的中心轴与发电机本体的转轴传动连接。 | E02B9/00
537 | CN113007002A | 一种水力发电装置 | 2021-03-17 | 撤回 | 麦麦提·阿布杜瓦依提 | 本发明涉及能源领域，具体是指一种水力发电装置，包括发电机、水泵、第一皮带轮及设置于第一皮带轮上方的第二皮带轮，所述第一皮带轮与第二皮带轮通过输送皮带连接，所述输送皮带沿周向均匀设有铰接轴，所述输送皮带通过铰接轴与水箱连接，所述第二皮带轮中心轴安装设有主动轮，所述主动轮通过传动带与设置于发电机轴端的从动轮连接，所述发电机输出端通过导线与蓄电池连接，所述蓄电池输出端连接逆变器，所述逆变器出线口与外部电源并联后与水泵进线口连接。 | 1.一种水力发电装置，其特征在于：包括发电机(8)、水泵(9)、第一皮带轮(1)及设置于第一皮带轮(1)上方的第二皮带轮(2)，所述第一皮带轮(1)与第二皮带轮(2)通过输送皮带(3)连接，所述输送皮带(3)沿周向均匀设有铰接轴(4)，所述输送皮带(3)通过铰接轴(10)与水箱(4)连接，所述第二皮带轮(2)中心轴安装设有主动轮(5)，所述主动轮(5)通过传动带(7)与设置于发电机(8)轴端的从动轮(6)连接。 | F03B13/00
538 | CN113007005A | 一种自调节型潮汐能发电系统 | 2021-03-29 | 撤回 | 韩秀芝 | 本发明公开了一种自调节型潮汐能发电系统，包括坝体，所述坝体内开设有过流孔，所述坝体通过轴承贯穿转动连接有转轴，所述转轴位于过流孔内的一端焊接有涡轮发电机，所述转轴位于坝体内的一端连接有步进电机，所述坝体内通过功能腔密封滑动套接有两个永磁体，两个所述功能腔相近一侧的内侧壁均胶合有按压开关，所述按压开关通过导线与步进电机电连接。优点在于：本发明中的发电系统可以双向利用海水势能，使得发电效率更高，且可以在发电过程中，对涡轮发电机的转速进行自调节，避免其长时间超负荷导致寿命降低，同时设置滤网避免海洋垃圾对发电机产生影响，并对滤网进行自清洁，避免滤网堵塞导致水流不畅。 | 1.一种自调节型潮汐能发电系统，包括坝体(1)，其特征在于，所述坝体(1)内开设有过流孔(2)，所述坝体(1)通过轴承贯穿转动连接有转轴(3)，所述转轴(3)位于过流孔(2)内的一端焊接有涡轮发电机(4)，所述转轴(3)位于坝体(1)内的一端连接有步进电机(5)，所述坝体(1)内通过功能腔(15)密封滑动套接有两个永磁体(16)，两个所述功能腔(15)相近一侧的内侧壁均胶合有按压开关(17)，所述按压开关(17)通过导线与步进电机(5)电连接，所述过流孔(2)内底壁设置有两组转动启动装置。 | F03B13/26
539 | CN213502042U | 一种水力发电机运输用固定装置 | 2020-11-27 | 未缴年费 | 黄灶葵 | 本实用新型公开了一种水力发电机运输用固定装置，包括底座，所述底座的顶侧分别固定连接有两个U型固定板，两个所述U型固定板相互靠近的两侧内壁上均开设有滑动槽，相互靠近的两个所述滑动槽内滑动安装有同一个放置板，其中一个所述U型固定板的一侧开设有条形槽口。本实用新型的有益效果是：摇动摇柄带动转杆使齿轮转动，进而带动移动板使限位板位移，当移动至合适位置时，从而圆孔对发电机本体形成有效的位置限位，同时弧形块对发电机本体的外壳形成固定，此时，利用固定销延伸至固定孔内，对移动板的位置形成固定，固定方式简单，且能够根据格型号的发电机作出相应的高度调整。 | 1.一种水力发电机运输用固定装置，包括底座(1)，其特征在于：所述底座(1)的顶侧分别固定连接有两个U型固定板(2)，两个所述U型固定板(2)相互靠近的两侧内壁上均开设有滑动槽(3)，相互靠近的两个所述滑动槽(3)内滑动安装有同一个放置板(4)，其中一个所述U型固定板(2)的一侧开设有条形槽口(12)，条形槽口(12)的一侧设置有固定连接在所述U型固定板(2)一侧的连接板(10)，所述连接板(10)的一侧开有圆槽孔，所述连接板(10)的一侧设有摇柄(9)，所述摇柄(9)的一端固定连接有转杆，所述转杆的一端贯穿所述圆槽孔并固定连接有齿轮(11)，两个所述U型固定板(2)的顶侧均开设有移动凹槽，两个所述移动凹槽内均滑动安装有移动板(8)，其中一个所述移动板(8)的一侧设有多个齿牙(13)，所述齿轮(11)与多个所述齿牙(13)相适配，两个移动板(8)的顶侧固定连接有同一个限位板(14)，所述限位板(14)的顶侧开设有圆孔(15)。 | B60P7/135
540 | CN213502802U | 一种利用太阳能和波浪能组合发电的浮标 | 2020-10-21 | 未缴年费 | 浙江海洋大学 | 本实用新型提供了一种利用太阳能和波浪能组合发电的浮标，属于海洋可再生能源利用技术领域。它解决了浮标在海上长时间工作稳定性差等技术问题。本浮标包括浮体、位于浮体上侧的太阳能电池板，浮体两侧开有两个进水孔，进水孔内设有传动轴，传动轴下端设有两个安装方向相反的叶轮且上端设有锥形齿轮一，浮体内设有从动轴、扭簧盒、发电机和蓄电池，从动轴的两端分别设有飞轮和与锥形齿轮一相啮合的锥形齿轮二，飞轮连接有锥形齿轮三，扭簧盒连接有能同时与两个锥形齿轮三相啮合的锥形齿轮四，锥形齿轮四能驱动扭簧盒和发电机的转子，发电机和太阳能电池板均与蓄电池电连接。本实用新型中的浮标利用太阳能和波浪能发电，保证浮标能长时间在海上工作。 | 1.一种利用太阳能和波浪能组合发电的浮标，包括漂浮在海面上的浮体(1)，其特征在于，所述浮体(1)上侧设有太阳能电池板(2)，所述浮体(1)开有两个贯穿浮体(1)上下两侧的进水孔(1a)，每个所述进水孔(1a)内均设有一个传动轴(3)，所述传动轴(3)靠近所述浮体(1)下侧的一端间隔设置有两个安装方向相反的叶轮(4)，所述传动轴(3)靠近所述浮体(1)上侧的一端设有锥形齿轮一(5)，所述浮体(1)内位于两个所述进水孔(1a)之间的位置具有空腔(1b)，每个所述进水孔(1a)的孔壁上均开有一个与所述空腔(1b)相通的连接孔(1c)，所述连接孔(1c)内穿设有从动轴(6)，所述从动轴(6)的两端分别设有与所述锥形齿轮一(5)相啮合的锥形齿轮二(7)和位于所述空腔(1b)内的飞轮(8)，每个所述从动轴(6)上的所述飞轮(8)均连接有一个锥形齿轮三(9)，所述空腔(1b)内设有扭簧盒(10)、发电机(11)和蓄电池，所述扭簧盒(10)上转动连接有扭簧轴(12)，所述扭簧轴(12)的端部固设有能同时与两个所述锥形齿轮三(9)相啮合的锥形齿轮四(13)，所述扭簧轴(12)能够驱使所述扭簧盒(10)转动且使所述扭簧盒(10)驱动所述发电机(11)的转子转动，所述发电机(11)和所述太阳能电池板(2)均与所述蓄电池电连接。 | B63B22/00
541 | CN213511019U | 双飞龙船载式水力发电机 | 2020-09-27 | 未缴年费 | 李粉社 | 本实用新型涉及双飞龙船载式水力发电机，包括左船体、右船体，右船体与左船体左右并排间隔设置；左船体与右船体均漂浮在水面上；固定架固定在左船体与右船体之间，固定架上设置有锚定结构，以使左船体与右船体相对河岸锚定；升降架设置在固定架内且能够相对固定架上下移动，固定架与升降架之间通过丝杠螺母机构相连，固定架上固定设置有驱动装置，驱动装置的输出端通过传动机构驱动丝杠螺母机构动作以实现升降架的上下移动；水轮机固定设置在升降架的底部；发电机设置在船体上，发电机与水轮机传动连接，双飞龙船载式水力发电机结构设置简单，投资成本较小。 | 1.双飞龙船载式水力发电机，其特征是，包括： 左船体； 右船体：与左船体左右并排间隔设置； 左船体与右船体均漂浮在水面上； 固定架：固定在左船体与右船体之间，固定架上设置有锚定结构，以使左船体与右船体相对河岸锚定； 升降架：设置在固定架内且能够相对固定架上下移动，固定架与升降架之间通过丝杠螺母机构相连，固定架上固定设置有驱动装置，驱动装置的输出端通过传动机构驱动丝杠螺母机构动作以实现升降架的上下移动； 水轮机：固定设置在升降架的底部； 发电机：设置在船体上，发电机与水轮机传动连接。 | F03B13/00
542 | CN112963294A | 一种海上波浪能利用发电设备 | 2021-02-25 | 撤回 | 李文明 | 本发明公开了一种海上波浪能利用发电设备，包括滑道构架、垂直水轮组件，其中，所述滑道构架为一条圆弧腰形槽滑道，所述滑道构架的下端面可沿其腰形槽移动地设置有多个垂直水轮组件，所述垂直水轮组件能够受水流冲击而旋转，并驱动其上连接的位于滑道构架上端面的发电线圈发电；所述滑道构架的上端面还固定链接有多条阻尼杆，所述阻尼杆远离滑道构架的一端固定连接在转盘中，所述转盘可转动地连接在转盘偏航座下，所述转盘偏航座与水面的设备固定连接。与现有技术相比，本发明运行稳定，寿命长，不容易产生疲劳损耗，滑道构架可以自动偏航，且能够调整旋转方向以防止线缆缠绕。 | 1.一种海上波浪能利用发电设备，包括滑道构架(1)、垂直水轮组件(6)，其特征在于，所述滑道构架(1)为一条圆弧腰形槽滑道，所述滑道构架(1)的下端面可沿其腰形槽移动地设置有多个垂直水轮组件(6)，所述垂直水轮组件(6)能够受水流冲击而旋转，并驱动其上连接的位于滑道构架(1)上端面的发电线圈(7)发电； 所述滑道构架(1)的上端面还固定链接有多条阻尼杆(2)，所述阻尼杆(2)远离滑道构架(1)的一端固定连接在转盘(3)中，所述转盘(3)可转动地连接在转盘偏航座(4)下，所述转盘偏航座(4)与水面的设备固定连接。 | F03B13/22
543 | CN213450664U | 一种波浪发电装置 | 2020-05-15 | 未缴年费 | 广东海洋大学 | 本实用新型提供一种波浪发电装置，设置有架体，至少存在一套横向波浪能发电装置和一套纵向波浪能发电装置。该横向波浪能发电装置设置有第一壳体、第二壳体、第一导流叶轮、第二导流叶轮、涡轮和第一发电机。该纵向波浪能发电装置设置有浮子、连接杆、双动式棘轮组、增速齿轮组、第二发电机和安装盒。该波浪发电装置能够连续收集波浪横向流动的动能和纵向起伏的势能，充分利用可再生的波浪能并将其转化为电能。该波浪发电装置结构简单，安装方便，后期的维护成本低，可作为近远海、近水区域就地发电的小型移动发电站。 | 1.一种波浪发电装置，其特征在于，设置有架体，至少存在一套横向波浪能发电装置和一套纵向波浪能发电装置；所述纵向波浪能发电装置和所述横向波浪能发电装置分别设置在所述架体上，所述纵向波浪能发电装置位于所述横向波浪能发电装置的上方； 所述横向波浪能发电装置设置有第一壳体、第二壳体、第一导流叶轮、第二导流叶轮、涡轮和第一发电机；所述第一壳体与所述第二壳体固定装配，所述第一导流叶轮设置在所述第一壳体内部，所述第二导流叶轮设置在所述第二壳体内部；所述涡轮和所述第一发电机过盈装配，并安装于所述第一导流叶轮与所述第二导流叶轮之间； 所述纵向波浪能发电装置设置有浮子、连接杆、双动式棘轮组、增速齿轮组、第二发电机和安装盒；所述安装盒固定安装于架体，所述浮子和所述连接杆设置于所述安装盒外，所述浮子与所述连接杆活动连接，所述连接杆与所述双动式棘轮组活动连接；所述双动式棘轮组、所述增速齿轮组和所述第二发电机设置于所述安装盒内，所述双动式棘轮组与所述增速齿轮组固定连接，所述增速齿轮组与所述第二发电机固定连接。 | F03B13/22
544 | CN111605240A | 一种带垃圾收集压缩功能的河道用水力发电装置 | 2020-06-10 | 未缴年费 | 南京溧水高新产业股权投资有限公司 | 本发明公开了一种带垃圾收集压缩功能的河道用水力发电装置；包括主体箱，主体箱下端面固定连接有固定桩，主体箱内设有左右贯通的发电腔，发电腔上侧设有输送腔，输送腔右侧连通设有滤框腔，输送腔左端面上侧末端向左连通设有垃圾通腔，通过挡板阻挡水流，从而通过水流聚集水面垃圾的同时积蓄挡板右侧水面的势能，从而增大打开挡板后水流的流速，以达到发电要求，同时水面下降配合三角收集滤框完成对垃圾的收集以及干式分离，防止垃圾长期浸于水中发臭，通过输送滤板运送垃圾至压缩腔内，通过压缩板完成对垃圾的压缩，并限制其回弹，从而便于后续运输利用。 | 1.一种带垃圾收集压缩功能的河道用水力发电装置，包括主体箱，其特征在于：所述主体箱下端面固定连接有固定桩，所述主体箱内设有左右贯通的发电腔，所述发电腔上侧设有输送腔，所述输送腔右侧连通设有滤框腔，所述输送腔左端面上侧末端向左连通设有垃圾通腔，所述垃圾通腔左侧连通设有压缩腔，所述压缩腔前后两侧对称设有升降箱腔，所述压缩腔下侧设有动力转向腔，所述动力转向腔后侧设有正反转腔，所述正反转腔右侧连通设有啮合腔，所述主体箱右端壁内固定连接有位于所述滤框腔与所述垃圾通腔之间的接触传感器，所述升降箱腔内滑动配合连接有升降箱，所述升降箱内设有开口向外的摩擦轮腔，所述摩擦轮腔左侧连通设有压缩限位腔，所述摩擦轮腔右端壁内转动配合连接有向左延伸至所述压缩限位腔内且向右延伸至外界的摩擦轮轴，所述摩擦轮轴上固定连接有位于所述摩擦轮腔内的单向轴承，所述单向轴承上转动配合连接有摩擦轮，所述升降箱腔外端壁固定连接有能够与所述摩擦轮抵接的摩擦条。 | B30B9/30
545 | CN111620455A | 一种具有净水功能的水力发电装置 | 2020-06-10 | 未缴年费 | 温州鹏利电器有限公司 | 本发明公开的一种具有净水功能的水力发电装置，包括外壳，所述外壳内设有空腔，所述空腔内设有移动块，所述移动块左右滑动连接在升降块上，所述空腔下端内壁上固连设有固定箱，所述固定箱内从左到右设有开口向上的净水腔、滑动腔、流通腔，所述净水腔、所述净水腔、所述流通腔互不相通，所述升降块位于所述滑动腔内上下滑动，所述升降块下端面与所述滑动腔下端面之间固连设有电磁弹簧, 本发明利用水的重力势能来发电，将用来发电的水先进行检测，若检测不合格则初步过滤清除大块淤泥杂质，若检测通过则直接进入发电腔发电，被清理过的水质进入发电腔后边除细小杂质边发电，进而提高发电效率，最终流出的水质均为干净水质。 | 1.一种具有净水功能的水力发电装置，包括外壳，其特征在于：所述外壳内设有空腔，所述空腔内设有移动块，所述移动块左右滑动连接在升降块上，所述空腔下端内壁上固连设有固定箱，所述固定箱内从左到右设有开口向上的净水腔、滑动腔、流通腔，所述净水腔、所述净水腔、所述流通腔互不相通，所述升降块位于所述滑动腔内上下滑动，所述升降块下端面与所述滑动腔下端面之间固连设有电磁弹簧，所述移动块内设有检测腔，所述升降块向上滑动的过程中不离开所述滑动腔，所述空腔上侧内壁固连设有检测电机，所述检测电机下端动力连接设有转动轴，所述转动轴下端固连设有转动盘，所述转动盘下表面非转动中心处固连设有检测棒，所述净水腔固连设有过滤板；所述外壳上壁固连设有漏斗，所述漏斗下端位于所述空腔内并且固连设有L型管，所述漏斗内设有入水腔，所述入水腔内储存水，所述L型管内设有流水腔，所述入水腔下端与所述流水腔连通，即所述入水腔内的水在重力作用下流入所述流水腔，所述L型管内设有出水腔，所述出水腔与所述流水腔相连通，所述出水腔位于所述流水腔左侧下方，并且所述出水腔位于所述检测腔上方，所述流水腔内滑动设有移动板，所述流水腔内固连设有凸块，所述凸块与所述移动板之间固连设有伸缩弹簧，所述流水腔内左右滑动设有长杆，所述长杆右端位于所述L型管外；所述外壳下方固连设有U型块，所述U型块内设有U型腔，所述U型腔左端与所述净水腔相连通，所述U型腔右端与所述流通腔相连通，所述U型块下方固连设有发电箱，所述发电箱内设有发电腔，所述发电腔与所述U型腔相通，所述发电腔左侧内壁上转动设有发电轴，所述发电轴左端动力连接于储能电机上，所述储能电机固连在所述发电箱左侧外壁，所述发电轴上固连设有六个以所述发电轴为转动中心，并且均匀圆周分布的转动板，每个所述转动板远离所述发电轴的一侧固连设有储泥块，所述转动板内设有开口槽，所述储泥块内设有储泥腔，所述储泥腔与所述开口槽之间通过贯通槽相连通，每个所述储泥块后壁设有单向阀。 | C02F9/02
546 | CN111692037A | 一种基于海洋波浪和风力综合发电的新型节能发电装置 | 2020-06-24 | 未缴年费 | 常州市武进三联铸造有限公司 | 本发明公开了一种基于海洋波浪和风力综合发电的新型节能发电装置，包括机体、转子永磁直驱发电机和导风叶片轴，所述机体的底部螺栓固定有安装架，所述压缩柱的外端轴连接有连接杆，所述压缩柱的外侧固定有定位杆，所述压缩槽的一端贯穿连接有集流槽，所述机体中部的内部开设有安装槽，所述机体的顶部通过固定杆连接有挡雨罩，所述机体的顶部边缘处螺栓固定有风架，所述限位环位于限位槽内。该基于海洋波浪和风力综合发电的新型节能发电装置，利用海洋波浪能，进行多段空气压缩，推动导风叶片轴转动，同时利用风能引导空气流通，同步推动导风叶片轴转动，配合转子永磁直驱发电机进行发电操作。 | 1.一种基于海洋波浪和风力综合发电的新型节能发电装置，包括机体(1)、转子永磁直驱发电机(13)和导风叶片轴(21)，其特征在于：所述机体(1)的底部螺栓固定有安装架(2)，且机体(1)的边侧开设有压缩槽(3)，并且压缩槽(3)内放置有压缩柱(4)，所述压缩柱(4)的外端轴连接有连接杆(5)，且连接杆(5)的一端轴连接有浮漂(6)，并且浮漂(6)位于机体(1)的外侧，所述压缩柱(4)的外侧固定有定位杆(7)，且定位杆(7)的一侧通过弹簧(9)连接于定位槽(8)内，并且定位槽(8)开设于压缩槽(3)的内壁上，所述压缩槽(3)的一端贯穿连接有集流槽(10)，且集流槽(10)开设于机体(1)底部的内部，并且压缩槽(3)靠近集流槽(10)一端的内壁上粘接有挡片(11)，所述机体(1)中部的内部开设有安装槽(12)，且安装槽(12)内螺栓固定有转子永磁直驱发电机(13)，并且转子永磁直驱发电机(13)的输出端连接有发电扇叶(14)，所述集流槽(10)与安装槽(12)之间开设有第一导风孔(15)，且安装槽(12)与机体(1)的顶部之间预留有第二导风孔(16)，所述机体(1)的顶部通过固定杆(17)连接有挡雨罩(18)，且机体(1)的上端固定有溢雨环(19)，并且溢雨环(19)位于第二导风孔(16)和挡雨罩(18)之间，所述机体(1)的顶部边缘处螺栓固定有风架(20)，且风架(20)的顶部边缘处轴连接有导风叶片轴(21)，所述导风叶片轴(21)的一端贯穿风架(20)连接有导杆(22)，且导杆(22)轴连接于风架(20)的内部，所述导杆(22)的底部贯穿机体(1)套设有套环(23)，且套环(23)位于内槽(24)内，并且内槽(24)开设于机体(1)顶部的内部，所述套环(23)的外侧固定有导风片(25)，且套环(23)的顶部一体设置有限位环(26)，所述限位环(26)位于限位槽(27)内，且限位槽(27)开设于内槽(24)的内壁上。 | F03B13/00
547 | CN112943508A | 一种基于管道式水力发电用的设备本身供电装置 | 2021-02-23 | 撤回 | 陈继兵 | 本发明涉及水势能发电技术领域，且公开了一种基于管道式水力发电用的设备本身供电装置，包括框架，所述框架的内部固定安装有竖板，所述竖板上转动连接有均匀分布的转动轮，所述转动轮的内部固定安装有连接轮，所述连接轮内部的前后两端均活动安装有活动杆。该基于管道式水力发电用的设备本身供电装置，通过水的势能带动转动轮转动，转动轮带动连接轮转动，连接轮配合活动杆带动移动块在导轨杆上上下运动，移动块配合支撑杆带动滑动块在横板的内部左右运动，滑动块带动铜棒在电磁板的内部做切割磁感线运动，从而实现了在不影响转动轮转动发电的过程中，利用切割磁感线运动产生感应电流发电的效果。 | 1.一种基于管道式水力发电用的设备本身供电装置，包括框架(1)，其特征在于：所述框架(1)的内部固定安装有竖板(2)，所述竖板(2)上转动连接有均匀分布的转动轮(3)，所述转动轮(3)的内部固定安装有连接轮(301)，所述连接轮(301)内部的前后两端均活动安装有活动杆(4)，所述转动轮(3)的相对面上均固定安装有横板(5)，所述横板(5)内部的左右两端均滑动连接有滑动块(6)，所述滑动块(6)之间固定安装有缓冲弹簧(7)，所述滑动块(6)的相背面上均固定安装有铜棒(8)，所述横板(5)内部的左右两端均固定安装有电磁板(9)，所述横板(5)的上下两端均固定安装有导轨杆(10)，所述导轨杆(10)上均滑动连接有移动块(11)，所述移动块(11)与滑动块(6)之间活动安装有支撑杆(12)，所述竖板(2)内部的上下两端均滑动连接有推动块(13)，所述推动块(13)的上端活动安装有除杂杆(14)，所述除杂杆(14)与推动块(13)之间固定安装有复位弹簧(15)。 | F03B13/00
548 | CN112943512A | 一种基于潮汐能的海浪摆动式发电机 | 2021-04-28 | 撤回 | 浙江采盛环保有限公司 | 本发明属于新能源领域，公开了种基于潮汐能的海浪摆动式发电机，包括一底座；用于将海浪的动能转化为电能的发电机构，所述发电机构设置在所述底座的上侧；一用于将海浪的潮汐能转化为动能的转化机构，所述转化机构设置在所述发电机构的上方，一检测装置；所述检测装置设置在所述转化机构的正上方，用于检测海浪的方向，并传递至所述底座，本发明通过设置转化机构使得本发明不仅利用海浪的冲击动能，同时利用海浪的势能，同时将二者转化成动能，并最终转化成稳定的电能，且通过设置转化机构还可使本发明适应不用高度的海平面，避免海平面涨潮后，将本发明淹没。 | 1.一种基于潮汐能的海浪摆动式发电机，其特征在于：包括一底座(1)；用于将海浪的动能转化为电能的发电机构(2)，所述发电机构(2)设置在所述底座(1)的上侧；一用于将海浪的潮汐能转化为动能的转化机构(3)，所述转化机构(3)设置在所述发电机构(2)的上方，一检测装置(4)；所述检测装置(4)设置在所述转化机构(3)的正上方，用于检测海浪的方向，并传递至所述底座(1)。 | F03B13/14
549 | CN112943514A | 一种绕线轮式波浪能发电装置 | 2021-04-12 | 撤回 | 南京瓦亮科技有限责任公司 | 本发明提供了一种绕线轮式波浪能发电装置，将拉簧放在底端, 用四个绕线轮通过钢丝绳分别拉住振子和拉簧环板，使装置紧凑，设计了齿轮轴系结构，通过齿轮传动改变中间轴和前后轴的转速大小，来降低拉簧拉伸量与振子运动行程之比，使拉簧的伸长量达到所需理想长度，提高发电效率，由于绕线轮组直径相同，所述左大齿轮组直径相同，所述右大齿轮组直径相同，通过上述的齿轮与左右小齿轮的啮合，给出了两种拉簧拉伸量与振子运动行程之比，适应不同的海况，使振子在波浪的作用及拉簧拉力的作用下达到共振效果，提高发电效率。 | 1.一种绕线轮式波浪能发电装置，其特征在于，包括底盘(1)、拉簧(2)、拉簧环板(3)、拉簧环板导柱孔(3‑1)、中心孔(3‑2)、拉簧环板导柱(14)、振子导杆(4)、振子(5)、通孔一(5‑1)、通孔二(5‑2)、电机柜(11)、顶盘(12)、立柱(13)、外筒(20)、锚链(21)、筒盖(22)、钢丝绳一(6‑1)、钢丝绳二(6‑2)和传动比调节系统，所述锚链(21)安装于所述外筒(20)底部两侧，所述筒盖(22)可拆卸式安装于所述外筒(20)上部，所述拉簧(2)为四个，均匀分布安装在所述底盘(1)和所述拉簧环板(3)之间，所述拉簧环板导柱孔(3‑1)开设于所述拉簧环板(3)上，所述中心孔(3‑2)位于所述拉簧环板(3)中部，所述拉簧环板导柱(14)一端固接于所述顶盘(12)下表面，一端穿过所述拉簧环板导柱孔(3‑1)后固结于所述底盘(1)上表面，所述振子(5)位于所述拉簧环板(3)和顶盘(12)之间，所述通孔一(5‑1)、通孔二(5‑2)均开设于所述振子(5)上，所述振子导杆(4)一端固接于所述顶盘(12)下表面，一端依次穿过所述通孔一(5‑1)、拉簧环板(3)的中心孔(3‑2)后固接于所述底盘(1)上表面，所述立柱(13)一端连接所述顶盘(12)，另一端穿过所述通孔二(5‑2)、所述中心孔(3‑2)后固接于所述底盘(1)上表面，所述电机柜(11)安装于所述顶盘(12)上表面，所述传动比调节系统包括前轴(7)、绕线轮一(8‑1)、绕线轮二(8‑2)、绕线轮三(8‑3)、绕线轮四(8‑4)、中间轴(9)、后轴(10)、支座(15)、固定盘(16)、双联小齿轮滑套(17)、调节螺杆(18)、双联大齿轮一(19)和双联大齿轮二(23)，前轴(7)、中间轴(9)、后轴(10)两端均安装有支座(15)，所述支座(15)安装于所述顶盘(12)上表面，所述前轴(7)右端安装有所述绕线轮一(8‑1)，所述后轴(10)左端安装有所述绕线轮四(8‑4)，所述绕线轮二(8‑2)、绕线轮三(8‑3)安装于所述中间轴(9)的左右两端，所述双联大齿轮一(19)套设于所述后轴(10)上，所述双联大齿轮二(23)套设于所述前轴(7)上，所述双联小齿轮滑套(17)套设于所述中间轴(9)上，所述固定盘(16)固定安装于所述中间轴(9)上且位于所述双联小齿轮滑套(17)右侧，所述双联小齿轮滑套(17)包括空心轴(17‑1)、左小齿轮(17‑2)、右小齿轮(17‑3)、圆盘(17‑4)、螺纹孔(17‑5)，所述左小齿轮(17‑2)、右小齿轮(17‑3)、圆盘(17‑4)依次安装于所述空心轴(17‑1)上，所述左小齿轮(17‑2)直径小于所述右小齿轮(17‑3)，所述螺纹孔(17‑5)开设于所述圆盘(17‑4)边缘，所述固定盘(16)上开设有与所述螺纹孔(17‑5)同轴的螺纹孔，所述调节螺杆(18)依次连接所述圆盘(17‑4)的螺纹孔(17‑5)和所述固定盘(16)上的螺纹孔，从而将所述圆盘(17‑4)和所述固定盘(16)联接，所述双联大齿轮一(19)包括同轴心但直径不同的左大齿轮一(19‑1)、右大齿轮一(19‑2)，所述双联大齿轮二(23)包括同轴心但直径不同的左大齿轮二(23‑1)、右大齿轮二(23‑2)，初始状态时，所述左大齿轮一(19‑1)、左大齿轮二(23‑1)均与所述左小齿轮(17‑2)啮合，所述右大齿轮一(19‑2)、右大齿轮二(23‑2)均与所述右小齿轮(17‑3)不啮合，调节传动比时，调节所述调节螺杆(18)，将所述双联小齿轮滑套(17)向后移动直至所述左大齿轮一(19‑1)、左大齿轮二(23‑1)均与所述左小齿轮(17‑2)脱离，而所述右大齿轮一(19‑2)、右大齿轮二(23‑2)均与所述右小齿轮(17‑3)啮合，所述绕线轮一(8‑1)、绕线轮四(8‑4) 均通过所述钢丝绳二(6‑2)与所述拉簧环板(3)联接，所述绕线轮二(8‑2)、绕线轮三(8‑3) 均通过所述钢丝绳一(6‑1)与所述振子(5)联接，永磁体安装在所述立柱(13)上。 | F03B13/20
550 | CN112943515A | 一种带有空气蓄能器的漂浮振荡水柱式波浪能发电装置 | 2021-01-06 | 驳回 | 南京工程学院; 李猛 | 本发明公开了一种带有空气蓄能器的漂浮振荡水柱式波浪能发电装置，包括振荡水柱模块、浮力舱、进、排气阀门整流模块、空气蓄能稳压模块、透平发电机组、锚泊系统等。振荡水柱模块包括L型管道和气室；浮力舱位于L型管道上方，两者密切结合为整个浮体；进、排气阀门整流模块包括大截面面积的进气阀门和小截面面积的排气阀门；蓄能稳压模块可由低压、中压和高压储罐组成，分别用单向阀和节流控制阀连接；透平发电机组包括单向冲动式空气透平和发电机；锚泊系统包括锚、锚链和起锚机。本发明采用单浮体结构设计，可靠性好、适应性强，采用模块化便于商业化生产和应用，采用空气蓄能器可提高发电稳定性和发电效率。 | 1.一种带有空气蓄能器的漂浮振荡水柱式波浪能发电装置，其特征在于：包括振荡水柱模块，浮力舱模块，进、排气阀门整流模块，空气蓄能稳压模块，透平发电机组模块和锚泊系统模块；所述振荡水柱模块包括L型管道和气室，管道内有水柱，在波浪作用下整个装置摇荡运动使管道内的水柱产生相对运动形成振荡水柱，推动上部气室内空气往复运动；所述浮力舱模块为整个装置提供浮力，位于L型管道上方，两者密切结合为整个浮体；所述进、排气阀门整流模块包括大截面面积的进气阀门和小截面面积的排气阀门；所述蓄能稳压模块包括空气储罐用于储存压缩空气，可由低压、中压和高压储罐组成，分别用单向阀和节流控制阀连接，可放置于浮力舱内部；所述透平发电机组模块包括单向冲动式空气透平和发电机；所述锚泊系统包括锚、锚链和起锚机。 | F03B13/24
551 | CN112953154A | 一种用于直驱式波浪发电的定子永磁横向磁通直线发电机 | 2021-04-26 | 驳回 | 东南大学 | 本发明公开一种用于直驱式波浪发电的定子永磁横向磁通直线发电机，所述发电机包括外定子，外定子的内部中空，外定子内套装有内定子，内定子与外定子之间形成复合磁场，内定子与外定子之间设有阵列分布的动子，动子沿直线往复运动切割内定子与外定子之间的磁感线。本发明发电机通过设置外定子和内定子为轴向叠片结构，不仅能够有效地阻断涡流，而且加工简单，通过在内定子上固定交替的永磁和在外定子上设置电枢绕组，以及设置磁性片和抗磁性片交错分布的动子，使得该发电机在长行程的场合中，能够减少永磁用量，提高永磁利用率，通过磁性片和抗磁性片组成的动子，相比由永磁组成的动子易于加工。 | 1.一种用于直驱式波浪发电的定子永磁横向磁通直线发电机，其特征在于，所述发电机包括外定子(1)，外定子(1)的内部中空，外定子(1)内套装有内定子(2)，内定子(2)与外定子(1)之间形成复合磁场，内定子(2)与外定子(1)之间设有阵列分布的动子(3)，动子(3)沿直线往复运动切割内定子(2)与外定子(1)之间的磁感线； 所述外定子(1)包括外定子铁芯和电枢绕组(14)，外定子铁芯是由阵列分布的外定子铁芯环(11)沿轴向叠片叠压形成； 所述内定子(2)包括内定子铁芯，内定子铁芯的外壁固定有阵列分布的S级永磁(22)和阵列分布的N级永磁(23)，S级永磁(22)和N级永磁(23)为双N双S交替设置，即N‑N‑S‑S‑N‑N…； 所述内定子铁芯是由阵列分布的内定子铁芯环(21)叠片叠压形成； 所述动子(3)是由阵列分布的磁性片(31)和阵列分布的抗磁性片(32)间隔排列组成。 | H02K35/06
552 | CN213407909U | 水力发电用管道滤水器 | 2020-09-28 | 未缴年费 | 重庆市庆隆水电开发有限公司 | 本实用新型属于水力发电领域，具体公开了一种水力发电用管道滤水器，包括滤水筒和滤网，滤水筒包括依次连通的进水段、缩口段、出水段，进水段、出水段的内径均大于缩口段；滤网包括大径网、小径网和环形网，小径网和缩口段间隙配合，大径网外径大于进水段外径，大径网和小径网之间固定有若干连接杆；环形网一端固定有用于卡住大径网的固定环，固定环的内径小于大径网的外径，环形网另一端和出水段外壁可拆卸连接；缩口段沿周向设有若干通孔，通孔均位于小径网靠近大径网的一侧。采用本实用新型的方案，可以解决滤网容易堵塞不易清理的问题。 | 1.水力发电用管道滤水器，其特征在于：包括滤水筒和滤网，滤水筒包括依次连通的进水段、缩口段、出水段，进水段、出水段的内径均大于缩口段；滤网包括大径网、小径网和环形网，小径网和缩口段间隙配合，大径网外径大于进水段外径，大径网和小径网之间固定有若干连接杆；环形网一端固定有用于卡住大径网的固定环，固定环的内径小于大径网的外径，环形网另一端和出水段外壁可拆卸连接；缩口段沿周向设有若干通孔，通孔均位于小径网靠近大径网的一侧。 | B01D29/58
553 | CN213417777U | 水力发电用水面污染物清理设备 | 2020-09-25 | 未缴年费 | 重庆市庆隆水电开发有限公司 | 本实用新型属于水力发电领域，具体公开了一种水力发电用水面污染物清理设备，包括支架，支架上从上至下依次设有转轴、伸缩杆、压板、打捞箱，转轴设有两个且转动连接在支架上的同一高度，转轴上缠绕有连接绳，连接绳一端固定在转轴上，连接绳另一端在转轴上缠绕后和打捞箱上端可拆卸连接；伸缩杆也设有两个且分别位于两个转轴的正下方，伸缩杆远离支架的一端固定有圆环，连接绳穿过圆环；压板上端固定有竖杆，竖杆和支架之间固定有横杆，压板用于插入打捞箱内；打捞箱底壁、侧壁均设有若干通孔。采用本实用新型的方案，可以解决对水面污染物的清理问题。 | 1.水力发电用水面污染物清理设备，其特征在于：包括支架，支架上从上至下依次设有转轴、伸缩杆、压板、打捞箱，转轴设有两个且转动连接在支架上的同一高度，转轴上缠绕有连接绳，连接绳一端固定在转轴上，连接绳另一端在转轴上缠绕后和打捞箱上端可拆卸连接；伸缩杆也设有两个且分别位于两个转轴的下方，伸缩杆远离支架的一端固定有圆环，连接绳穿过圆环；压板上端固定有竖杆，竖杆和支架之间固定有横杆，压板用于插入打捞箱内；打捞箱底壁、侧壁均设有若干通孔。 | E02B15/10
554 | CN213419258U | 一种带振荡浮子表面清理机构的浮子式波浪能发电装置 | 2020-11-03 | 未缴年费 | 东北电力大学 | 本实用新型涉及新能源利用设备技术领域，具体地说，涉及一种带振荡浮子表面清理机构的浮子式波浪能发电装置，包括浮子式波浪能发电装置主体，浮子式波浪能发电装置主体由牵引式发电机、定滑轮、连接绳和浮子构成，浮子式波浪能发电装置主体上设置有清理机构，清理机构包括设置在浮子顶面中心位置处的防水微型马达，防水微型马达的输出轴末端设置有轴承，防水微型马达的输出轴上还设置有刮料板，轴承的外圈上设置有多个呈环状等间距排列的悬吊绳，悬吊绳的顶端均一体成型在连接绳的其中一末端。本实用新型能够实现对浮子的表面进行清理，减少海洋生物的附着，方便使用。 | 1.一种带振荡浮子表面清理机构的浮子式波浪能发电装置，包括浮子式波浪能发电装置主体(1)，其特征在于：所述浮子式波浪能发电装置主体(1)由牵引式发电机(10)、定滑轮(11)、连接绳(12)和浮子(13)构成，所述浮子式波浪能发电装置主体(1)上设置有清理机构(14)，所述清理机构(14)包括设置在所述浮子(13)顶面中心位置处的防水微型马达(141)，所述防水微型马达(141)的输出轴呈竖直向上设置，所述防水微型马达(141)的输出轴末端设置有轴承(142)，所述防水微型马达(141)的输出轴穿过所述轴承(142)的内圈并与内圈的内环形面之间紧密焊接，所述防水微型马达(141)的输出轴上还设置有刮料板(144)，所述刮料板(144)位于所述轴承(142)的下方，所述轴承(142)的外圈上设置有多个呈环状等间距排列的悬吊绳(143)，所述悬吊绳(143)的顶端均一体成型在所述连接绳(12)的其中一末端。 | F03B11/08
555 | CN213419259U | 水力发电用隔离装置 | 2020-09-28 | 未缴年费 | 重庆市庆隆水电开发有限公司 | 本实用新型属于水力发电领域，具体公开了一种水力发电用隔离装置，包括隔离箱，隔离箱上端设有用于将水力发电机安装入隔离箱内的安装孔，隔离箱上端安装有用于挡住安装孔的安装板，隔离箱上开设有用于安装水力发电机进水管道的第一通孔；隔离箱一侧侧壁上开设有若干散热孔，隔离箱该侧外壁上可拆卸连接有用于覆盖所有散热孔的第一滤网，隔离箱另一侧侧壁上开设有第二通孔，隔离箱该侧外壁上可拆卸连接有用于挡住第二通孔的第二滤网；隔离箱内靠近第二通孔的一侧底壁上滑动连接有滑板，滑板上端可拆卸连接有底座，底座上端安装有伸缩杆，伸缩杆的自由端安装有散热风扇。采用本实用新型的方案，可以解决对水力发电机防护和散热的问题。 | 1.水力发电用隔离装置，包括隔离箱，其特征在于：所述隔离箱上端设有用于将水力发电机安装入隔离箱内的安装孔，隔离箱上端安装有用于挡住安装孔的安装板，隔离箱上开设有用于安装水力发电机进水管道的第一通孔；隔离箱一侧侧壁上开设有若干散热孔，且隔离箱该侧外壁上可拆卸连接有用于覆盖所有散热孔的第一滤网，隔离箱另一侧侧壁上开设有第二通孔，且隔离箱该侧外壁上可拆卸连接有用于挡住第二通孔的第二滤网；隔离箱内靠近第二通孔的一侧底壁上滑动连接有滑板，滑板上端可拆卸连接有底座，底座上端安装有伸缩杆，伸缩杆的自由端安装有散热风扇。 | F03B13/00
556 | CN112922771A | 跷跷板式摆翼型波浪能发电海洋航行器 | 2021-02-04 | 驳回 | 武汉理工大学 | 本发明公开了一种跷跷板式摆翼型波浪能发电海洋航行器，其特征在于，包括两片呈对向设置并通过连接杆刚性连接的摆翼、与连接杆相连的摆翼输入轴、防水密封壳和置于防水密封壳内的传动装置及发电机，所述摆翼输入轴通过动态防水密封件与传动装置相连。本发明采用一体化的跷跷板式摆翼能够获得充分的回复力，形成周期性的往复振荡运动，能提高发电能力。 | 1.跷跷板式摆翼型波浪能发电海洋航行器，其特征在于，包括两片呈对向设置并通过连接杆刚性连接的摆翼、与连接杆相连的摆翼输入轴、防水密封壳和置于防水密封壳内的传动装置及发电机，所述摆翼输入轴通过动态防水密封件与传动装置相连。 | F03B13/20
557 | CN213400182U | 一种关于水力发电的互动展示装置 | 2020-08-24 | 未缴年费 | 甘肃科技馆(甘肃省青少年科技活动中心) | 本实用新型涉及一种关于水力发电的互动展示装置，包括供观众操作的触摸屏(1)，模拟水库蓄水情况的水位显示器(5)，水力发电机电模型(4)以及处理器(2)；触摸屏(1)用于提供水力发电知识相关的互动答题游戏，并将答题结果发送至处理器(2)；处理器(2)根据答题结果确定当前的答对数量，并在每增加一个答对数量时使水位显示器(5)显示的水位上升一阶，同时当判定水位上升至预定发电标准值时启动水力发电机电模型(4)进行发电演示，展示水力发电的过程与原理。本实用新型实现了较为积极的人机互动，有效提高了知识学习的趣味性，使参与者乐于多花时间参与到本展品中，有利于相关知识的科普传播。 | 1.一种关于水力发电的互动展示装置，其特征在于，该装置包括： 供观众操作的触摸屏(1)，模拟水库蓄水情况的水位显示器(5)，水力发电机电模型(4)以及与三者均相连的处理器(2)； 所述触摸屏(1)用于提供水力发电知识相关的互动答题游戏，并将答题结果发送至所述处理器(2)； 所述处理器(2)根据所述答题结果确定当前的答对数量，并在每增加一个答对数量时使所述水位显示器(5)显示的水位上升一阶，同时当判定水位上升至预定发电标准值时启动所述水力发电机电模型(4)进行发电演示。 | G09B23/18
558 | CN213400190U | 一种小学科学水力发电演示教具 | 2020-11-18 | 未缴年费 | 沈阳贝比星教育科技有限公司 | 本实用新型公开的属于演示教具技术领域，具体为一种小学科学水力发电演示教具，所述一种小学科学水力发电演示教具具有：水箱水管、底座、转动轴、发电机、支撑杆和电灯泡，所述水箱右端固定连接水管，所述水管上表面上固定安装底座，所述底座上转动连接转动轴，所述转动轴贯穿水管上表面，所述转动轴下端固定安装叶片，所述转动轴上端固定连接齿轮一，所述齿轮一上啮合连接齿轮二，所述齿轮二左端固定连接发电机，所述发电机下端固定安装支撑座，所述支撑座下端固定连接底座，所述底座上表面上固定安装支撑杆，所述支撑杆上端固定安装电灯泡，能够通过水箱模拟堤坝，通过水流带动叶片转动从而使发电机发电。 | 1.一种小学科学水力发电演示教具，其特征在于，包括：水箱(100)水管(200)、底座(300)、转动轴(400)、发电机(700)、支撑杆(800)和电灯泡(900)，所述水箱(100)右端固定连接水管(200)，所述水管(200)左端固定安装开关阀(110)，所述水管(200)上表面上固定安装底座(300)，所述底座(300)上转动连接转动轴(400)，所述转动轴(400)贯穿水管(200)上表面，所述转动轴(400)下端固定安装叶片(410)，所述转动轴(400)上端固定连接齿轮一(500)，所述齿轮一(500)上啮合连接齿轮二(600)，所述齿轮二(600)左端固定连接发电机(700)，所述发电机(700)下端固定安装支撑座(710)，所述支撑座(710)下端固定连接底座(300)，所述底座(300)上表面上固定安装支撑杆(800)，所述支撑杆(800)上端固定安装电灯泡(900)。 | G09B23/18
559 | CN111636390A | 一种河道涨落时水力发电转换设备 | 2020-06-08 | 未缴年费 | 南京溧水高新产业股权投资有限公司 | 本发明公开了一种河道涨落时水力发电转换设备，包括机体，机体中设有转换腔，转换腔左右两侧分别设有升降腔，转换腔中设有根据水位高低转换发电的转换装置，转换装置包括固定安装在转换腔上侧壁的固定块，固定块中固设有主电机，主电机动力连接有电机轴，电机轴上固设有固定块，转换腔前后侧壁分别转动连接有第一转轴，每个第一转轴上固设有前后对侧且与第一锥齿轮啮合的第二锥齿轮，第一转轴上固设有第一带轮，升降腔中设有根据水位高低升降的升降装置，此设备能够自动根据水位改变，在两种发电方式中转换，高效地利用水流的动能进行发电，增加发电效率。 | 1.一种河道涨落时水力发电转换设备，包括机体，其特征在于：所述机体中设有转换腔，所述转换腔左右两侧分别设有升降腔，所述转换腔中设有根据水位高低转换发电的转换装置；所述转换装置包括固定安装在所述转换腔上侧壁的固定块，所述固定块中固设有主电机，所述主电机动力连接有电机轴，所述电机轴上固设有固定块，所述转换腔前后侧壁分别转动连接有第一转轴，每个所述第一转轴上固设有前后对侧且与所述第一锥齿轮啮合的第二锥齿轮，所述第一转轴上固设有第一带轮，所述转换腔前后侧壁分别转动连接有第二转轴，每个所述第二转轴上固设有第二带轮，所述第一带轮与所述第二带轮之间连接有传动皮带，所述第二转轴上固设有第一齿轮，所述转换腔前后侧壁分别转动连接有第三转轴，每个所述第三转轴上固设有与所述第一齿轮啮合的第二齿轮，所述第三转轴中转动连接有转轴套，所述第三转轴中固设有第三齿轮，河床上放置有底座，所述底座中滑动连接有接触板，所述接触板连接有第一弹簧，所述底座中滑动连接有两个升降杆，每个所述升降杆上固设有旋转轴套，所述旋转轴套中转动连接有带动所述发电机发电的主动轴，所述主动轴上固设有转动扇叶，所述主动轴上设有发电机；所述升降腔中设有根据水位高低升降的升降装置。 | E02B9/00
560 | CN112901401A | 毛细作用下的水力发电方法 | 2021-03-05 | 驳回 | 长安大学 | 本发明公开了一种毛细作用下的水力发电方法，包括步骤：一、构建毛细作用下的水力发电设备；二、水槽供水；三、有机玻璃筒的上筒排气；四、提水系统提水；五、发电机发电；六、水分回收；七、多次循环步骤四至步骤六，实现提水发电工作。本发明利用由低向高逐级提水的初级提水单元、多个中间提水单元、以及终级提水单元将低处的水分提升至高处，每个提水单元均通过多个基本提水设备并联实现，增大提水量，基本提水设备利用内部的毛细作用实现提水工作，进而利用重力势能水力发电，绿色环保。 | 1.毛细作用下的水力发电方法，其特征在于，该方法包括以下步骤： 步骤一、构建毛细作用下的水力发电设备：构建毛细作用下的水力发电设备，所述毛细作用下的水力发电设备包括依次连接的水泵(1)、提水系统(3)、水轮机(4)和发电机(6)，所述提水系统(3)包括由低向高逐级提水的初级提水单元(2‑1)、多个中间提水单元(2‑2)、以及终级提水单元(2‑3)，终级提水单元(2‑3)向水轮机(4)汇水，水轮机(4)通过净化器(5)向初级提水单元(2‑1)回水，初级提水单元(2‑1)包括初级水槽(10‑1)和将初级水槽(10‑1)中水提高的初级提水设备，中间提水单元(2‑2)包括中间水槽(10‑2)和将中间水槽(10‑2)中水提高的中间提水设备，终级提水单元(2‑3)包括终级水槽(10‑3)、将终级水槽(10‑3)中水提高的终级提水设备和收集终级提水设备输出水且位于终级水槽(10‑3)上侧的排水槽(12)，所述初级提水设备、中间提水设备和终级提水设备的结构均相同且均包括多个并联连接的基本提水设备； 所述基本提水设备包括底部开口的有机玻璃筒(14)和安装在有机玻璃筒(14)底部的有机玻璃筒盖(28)，有机玻璃筒盖(28)的中心开设有出水孔(29)，有机玻璃筒(14)包括上筒和内径小于上筒的下筒，所述上筒由上至下依次设置有第一砂网(23)、反滤层(24)、非饱和土层(25)和第二砂网(26)，第二砂网(26)搭接在下筒的顶部，有机玻璃筒(14)的顶部设置有进水管(19)和出水管(20)，进水管(19)上安装有橡胶管(21)，橡胶管(21)内填塞有吸水层(22)，吸水层(22)的外径尺寸小于橡胶管(21)的内径尺寸，出水管(20)上安装有出水管止水阀(13)，引流层(27)为柔性引流层，所述柔性引流层的一端穿过第二砂网(26)埋设在非饱和土层(25)中，所述柔性引流层的另一端悬挂在下筒内；排水槽(12)通过排水管(31)向水轮机(4)汇水，排水管(31)上安装有排水阀(17)； 初级提水设备中的橡胶管(21)通过初级提水管(30‑4)与初级水槽(10‑1)连通，初级提水管(30‑4)位于初级水槽(10‑1)内的端部安装有初级提水阀(11‑1)；中间提水设备中的橡胶管(21)通过中间提水管(30‑5)与中间水槽(10‑2)连通，中间提水管(30‑5)位于中间水槽(10‑2)内的端部安装有中间提水阀(11‑2)；终级提水设备中的橡胶管(21)通过终级提水管(30‑6)与终级水槽(10‑3)连通，终级提水管(30‑6)位于终级水槽(10‑3)内的端部安装有终级提水阀(11‑3)； 所述水轮机(4)通过回水管(16)向初级水槽(10‑1)回水，回水管(16)上安装有净化器(5)和回水阀(9)； 所述水泵(1)通过第一补水管(15‑1)向初级水槽(10‑1)补水，第一补水管(15‑1)上安装有第一补水阀(8‑1)；所述水泵(1)通过第二补水管(15‑2)向中间水槽(10‑2)补水，第二补水管(15‑2)上安装有第二补水阀(8‑2)；所述水泵(1)通过第三补水管(15‑3)向终级水槽(10‑3)补水，第三补水管(15‑3)上安装有第三补水阀(8‑3)； 所述水泵(1)上连接有充水排气主管(30)，第一充水排气支管(30‑1)与初级提水管(30‑4)位于初级水槽(10‑1)内的端部连通，第一充水排气支管(30‑1)上安装有第一排气止水阀(7‑1)；第二充水排气支管(30‑2)与中间提水管(30‑5)位于中间水槽(10‑2)内的端部连通，第二充水排气支管(30‑2)上安装有第二排气止水阀(7‑2)；第三充水排气支管(30‑3)与终级提水管(30‑6)位于终级水槽(10‑3)内的端部连通，第三充水排气支管(30‑3)上安装有第三排气止水阀(7‑3)； 步骤二、水槽供水：关闭第一排气止水阀(7‑1)、第二排气止水阀(7‑2)、第三排气止水阀(7‑3)、回水阀(9)、初级提水阀(11‑1)、中间提水阀(11‑2)、终级提水阀(11‑3)、出水管止水阀(13)和排水阀(17)，打开第一补水阀(8‑1)、第二补水阀(8‑2)和第三补水阀(8‑3)，由水泵(1)向初级水槽(10‑1)、各个中间水槽(10‑2)和终级水槽(10‑3)进行供水； 步骤三、有机玻璃筒的上筒排气：关闭第一补水阀(8‑1)、第二补水阀(8‑2)、第三补水阀(8‑3)，打开第一排气止水阀(7‑1)、第二排气止水阀(7‑2)、第三排气止水阀(7‑3)、出水管止水阀(13)；由水泵(1)向有机玻璃筒(14)注水直到出水管(20)溢出水后停泵，此时有机玻璃筒(14)中非饱和土层(25)以上空气排尽且反滤层(24)充满水； 步骤四、提水系统提水：关闭第一排气止水阀(7‑1)、第二排气止水阀(7‑2)、第三排气止水阀(7‑3)、出水管止水阀(13)，打开回水阀(9)、初级提水阀(11‑1)、中间提水阀(11‑2)、终级提水阀(11‑3)、排水阀(17)； 初级提水设备通过其内的吸水层(22)和引流层(27)的毛细作用将初级水槽(10‑1)的水分提升至位于最低位的中间水槽(10‑2)中； 上下相邻的两级中间提水设备中位于低位的中间提水设备通过其内的吸水层(22)和引流层(27)的毛细作用将本级的中间水槽(10‑2)的水分提升至位于高位的中间水槽(10‑2)中； 最高位的中间提水设备通过其内的吸水层(22)和引流层(27)的毛细作用将本级的中间水槽(10‑2)的水分提升至终级水槽(10‑3)中； 终级提水设备通过其内的吸水层(22)和引流层(27)的毛细作用将终级水槽(10‑3)的水分提升至排水槽(12)中； 步骤五、发电机发电：排水槽(12)中的水分排出，汇集于水轮机(4)，带动水轮机(4)的转动并带动发电机(6)进行发电； 步骤六、水分回收：水分经过水轮机(4)后排向净化器(5)进行水分的处理工作后，经回水管(16)进入初级水槽(10‑1)； 步骤七、多次循环步骤四至步骤六，实现提水发电工作。 | F03B13/06
561 | AU2021101556A4 | 多层建筑污水水力发电 | 2021-03-26 | 权利终止 | Arshad Mohammed; Amer Ali Khan; Ahmed Maaz; Dhanraj Pamar J; Sreenivasulu Reddy G; Sarupya Santhosh K; Srinivasa Reddy Bireddy; Syed Javed; Ishrat Meera Mirzana; Lakshmi Kumari Nbv; Sajid Mohammed; Mahaboob Shaik | 本公开的“从多层建筑污水中发电”示例性方面涉及“从多层建筑污水中发电”，该“从多层建筑污水中发电”包括废水收集装置(WWCA)001，水位监测装置(WLMD)100和发电单元(EGU)200。 废水收集装置(WWCA)001包括收集污水/废水的多个子存储系统002，过滤装置003和存储罐004。 水位监测装置(WLMD)100包括微控制器103，水位传感器103a和出口值控制器103b。 发电单元(EGU)200包括水平涡轮201，发电机202以及入口装置203和出口装置204。 微控制器101A与水位传感器103A协同执行相关的机器学习算法，识别储水箱004和子储水箱002中的精确水量。 基于该预测系统，微控制器103打开出口值控制器103b，从而通过入口装置203将水释放到水平涡轮201上以旋转发电机202。 所产生的电被存储/用于建筑物照明系统。 3/3利用传感器103a获取子储罐002和004中的水位，对水位传感器103a的数据执行相关的机器学习算法，并获得最大废水流量，由此获得可产生的最大功率302。 对水位传感器103a的数据303执行相关的机器学习算法，并获得预测的最佳定时或功率电平达到阈值304的最优定时，然后打开最优定时的输出值控制103b 有关罐的 305测量通过发电单元(EGU)200产生的能量，向用户提示在最佳定时或水位达到阈值时关闭出口值控制器103b所产生的预测和实际能量307， 并贴近用户图3300过程执行的水位监测装置(WLMD) | 1. Hydel Power Generation From Multi-Storey Building Sewerage consisting of Waste-Water Collection Arrangement (WWCA) 001, Water-Level Monitoring Device (WLMD) 100, and an Electricity-Generating Unit (EGU) 200; and Wherin Waster-Water Collection Arrangement (WWCA) 001 comprises Plurality of sub-storage system 002 collecting sewerage/ waste-water, Filter-arrangement 003 and Storage-Tank 004; and Wherein Water Level Monitoring Device (WLMD) 100 encompassing Microcontroller 103, Water-level sensors 103a, and Outlet-Value control 103b; and Wherein Electricity Generating Unit (EGU) 200 comprises Horizontal-Turbine 201, an Electrical-Generator 202, and an Inlet-Arrangement 203 and Outlet-arrangement 204. | E03F5/10
562 | CN112879207A | 波浪能发电制氢系统 | 2021-02-02 | 驳回 | 中山大学 | 本发明涉及波浪能发电技术领域，公开了一种波浪能发电制氢系统，其包括：基座；能量俘获装置，其包括浮子，浮子与基座滑动相连；能量转换装置，其安装于基座上，能量转换装置具有发电机动子、发电机定子以及第一电能输出端，发电机动子与浮子相连，发电机定子与基座固定连接；以及制氢装置，其安装于基座上，且制氢装置具有电解制氢发生装置及储氢仓，电解制氢发生装置与能量转换装置的第一电能输出端相连；本发明利用波浪能进行发电，再利用电能电解海水制取氢气，即实现将波浪能转换为氢气的化学能，氢气可以存储起来以备后用。 | 1.一种波浪能发电制氢系统，其特征在于，包括： 基座； 能量俘获装置，其包括浮子，所述浮子与所述基座滑动相连； 能量转换装置，其安装于所述基座上，所述能量转换装置具有动子以及第一电能输出端，所述动子与所述浮子相连；以及制氢装置，其安装于所述基座上，且所述制氢装置具有电解制氢发生装置及储氢仓，所述电解制氢发生装置与所述能量转换装置的第一电能输出端相连。 | F03B13/16
563 | CN112879208A | 一种利用波浪发电的水利发电装置 | 2021-01-23 | 撤回 | 杨玉芹 | 本发明涉及一种利用波浪发电的水利发电装置，包括底座、支杆、发电机构和限位机构，所述发电机构设置在底座上，该利用波浪发电的水利发电装置，通过发电机构实现波浪发电，通过限位机构对发电机构的移动进行限位，与现有的发电机构相比，该机构通过转动组件使得发电组件始终保持正转，避免了正反转造成机械部件的劳损，提高了装置的使用寿命，与现有的限位机构相比，该机构不仅对移动杆的移动进行限位，也对移动杆进行夹持，实现更好的限位效果，且通过刀片对滑槽内附着的水生物进行清理，同时通过限位球和滚珠减小了摩擦，避免了摩擦力带来的二次震动，使得移动杆移动的更加稳定，从而使得发电机构运行的更加稳定，提高了实用性。 | 1.一种利用波浪发电的水利发电装置，其特征在于，包括底座(1)、支杆(2)、发电机构和限位机构，所述支杆(2)有两个，两个支杆(2)分别设置在底座(1)的两端，所述发电机构设置在底座(1)上，所述限位机构设置在发电机构上； 所述发电机构包括升降组件、转动组件和发电组件，所述升降组件包括浮球(3)和移动杆(4)，所述底座(1)上设有穿孔，所述移动杆(4)穿过穿孔，所述移动杆(4)与穿孔滑动连接，所述浮球(3)设置在移动杆(4)的一端，所述转动组件包括固定轴(5)、棘轮(6)、转杆(7)、连杆(8)、推杆(9)、拉杆(10)和拉块(11)，所述固定轴(5)设置在底座(1)上方，所述棘轮(6)套设在固定轴(5)上，所述棘轮(6)与固定轴(5)键连接，所述转杆(7)的一端套设在固定轴(5)上，所述连杆(8)的一端与移动杆(4)远离浮球(3)的一端铰接，所述连杆(8)的另一端与转杆(7)铰接，所述连杆(8)有两个，两个连杆(8)关于固定轴(5)对称设置，所述转杆(7)有两个，两个转杆(7)关于固定轴(5)对称设置，两个连杆(8)分别与两个转杆(7)连接，所述推杆(9)设置在棘轮(6)的一侧，所述推杆(9)与其中一个转杆(7)连接，所述推杆(9)与转杆(7)远离固定轴(5)的一端铰接，所述推杆(9)与转杆(7)的铰接处设有扭簧，所述推杆(9)远离转杆(7)的一端与卡齿抵靠，所述拉杆(10)与另一个转杆(7)连接，所述拉杆(10)与转杆(7)远离固定轴(5)的一端铰接，所述拉杆(10)与转杆(7)的铰接处设有扭簧，所述拉块(11)设置在拉杆(10)远离转杆(7)的一端，所述拉块(11)位于相邻的两个卡齿之间，所述发电组件包括发电机(12)、加速器(13)和转轮(14)，所述发电机(12)设置在底座(1)上，所述加速器(13)安装在发电机(12)上，所述转轮(14)有两个，其中一个转轮(14)安装在加速器(13)上，另一个转轮(14)套设在固定轴(5)上，所述转轮(14)与固定轴(5)键连接，两个转轮(14)通过皮带传动连接； 所述限位机构包括限位组件和夹持清理组件，所述限位组件有两个，两个限位组件分别设置在穿孔的两侧，所述限位组件包括限位块(15)、限位框(16)、限位杆(17)、第一弹簧(18)、限位球(19)和限位单元，所述限位块(15)设置在穿孔内，所述移动杆(4)上设有滑槽，所述限位块(15)位于滑槽内，所述限位块(15)与滑槽滑动连接，所述限位块(15)位于滑槽内的一端设有凹槽，所述限位框(16)位于凹槽内，所述限位框(16)与凹槽滑动连接，所述限位杆(17)穿过限位框(16)，所述限位杆(17)与限位框(16)滑动连接，所述第一弹簧(18)套设在限位杆(17)上，所述第一弹簧(18)的一端与凹槽连接，所述第一弹簧(18)的另一端与限位框(16)连接，所述限位球(19)设置在限位框(16)上，所述限位框(16)上设有凹口，所述限位球(19)穿过凹口，所述限位球(19)与滑槽抵靠，所述限位球(19)与滑槽滚动连接，所述限位单元设置在凹口处，所述限位单元包括若干滚珠(20)，各滚珠(20)均匀设置，所述滚珠(20)与限位球(19)滚动连接，所述夹持清理组件有两个，两个夹持清理组件分别设置在移动杆(4)的两侧，所述夹持清理组件包括固定杆(21)、夹块(22)、夹杆(23)、固定块(24)、第二弹簧(25)和刀片(26)，所述固定杆(21)设置在底座(1)上，所述夹杆(23)穿过固定杆(21)，所述夹杆(23)与固定杆(21)滑动连接，所述夹块(22)和固定块(24)分别设置在夹杆(23)的两端，所述夹块(22)位于滑槽内，所述刀片(26)设置在夹块(22)上，所述刀片(26)与滑槽滑动连接，所述第二弹簧(25)套设在夹杆(23)上，所述第二弹簧(25)位于固定块(24)和固定杆(21)之间，所述第二弹簧(25)的一端与固定杆(21)连接，所述第二弹簧(25)的另一端与固定块(24)连接。 | F03B13/18
564 | CN112879210A | 一种漂浮式海洋波浪能发电平台 | 2021-03-05 | 撤回 | 沈高耀 | 本发明公开了一种漂浮式海洋波浪能发电平台，涉及波浪能发电技术领域，具体为一种漂浮式海洋波浪能发电平台，包括安装支柱、底板、顶板、控制箱，所述安装支柱的表面固定安装有底板。该漂浮式海洋波浪能发电平台，通过第一支撑板、传动丝杆、传动齿轮、传动链条以及滑块的配合使用，当风浪较大或者天气环境较为恶劣时，启动异步电机，使传动齿轮在传动链条的传动作用下同步转动，进而使传动丝杆同步转动，进而带动滑块上下移动，将控制箱收至保护箱的内腔，隔离框的底部与顶板的表面接触贴合，进而避免控制箱在顶板的表面受到外界极端环境的损坏，延长控制箱内部设备的使用寿命，提高了该漂浮式海洋波浪能发电平台的稳定性。 | 1.一种漂浮式海洋波浪能发电平台，包括安装支柱(1)、底板(2)、顶板(3)、控制箱(4)，其特征在于：所述安装支柱(1)的表面固定安装有底板(2)，所述安装支柱(1)的顶部固定连接有顶板(3)，所述底板(2)的左右两侧均开设有第一套接槽(33)，所述第一套接槽(33)的内腔活动套接有第一支撑板(17)，所述第一支撑板(17)的一侧开设有第一螺纹槽(15)，所述底板(2)的前后两侧均开设有第二套接槽(34)，所述第二套接槽(34)的内腔活动套接有第二支撑板(32)，所述第二支撑板(32)的数量为两个，两个所述第二支撑板(32)的一侧均开设有第二螺纹槽(29)，两个所述第二支撑板(32)的一侧均开设有限位槽(31)，所述第一支撑板(17)以及第二支撑板(32)的表面分别开设有收纳槽(36)，所述底板(2)的内腔固定连接有双轴电机(25)，所述双轴电机(25)的输出轴均固定连接有转动杆(14)，所述转动杆(14)的数量为两个，两个所述转动杆(14)的一端均固定安装有第一螺纹柱(13)，所述第一螺纹柱(13)均螺纹套接至第一螺纹槽(15)的内腔，其中一个所述转动杆(14)的表面固定套接有传动涡轮(18)，所述传动涡轮(18)的表面传动连接有传动蜗杆(19)，所述传动蜗杆(19)的两端均固定连接有转动柱(28)，所述转动柱(28)与底板(2)转动连接，所述转动柱(28)的一端均固定连接有第二螺纹柱(30)，所述第二螺纹柱(30)螺纹套接至第二螺纹槽(29)的内腔，所述顶板(3)的表面设置有涡轮转换机(9)，所述顶板(3)的侧面设置有传动摇臂(10)，所述传动摇臂(10)的一端设置有悬浮机构(11), 所述传动摇臂(10)另一端的下表面固定连接有固定环(38)，所述固定环(38)的表面固定连接有牵拉绳索(37)，所述牵拉绳索(37)的一端贯穿底板(2)且固定连接至收纳槽(36)内腔的一端。 | F03B13/20
565 | CN213331380U | 外螺旋叶片水力发电装置 | 2020-01-20 | 未缴年费 | 曾韵陶 | 本实用新型专利公布了一种外螺旋叶片水力发电装置，该装置主体是一个中空、防水、可拆装的梭形体，在所述梭形主体的表面，设有连续的螺旋状叶片，所述梭形主体的内部置有发电机，发电机的主轴为中空主轴，主轴穿出梭形主体的防水外壳后，部分外露于梭形主体前端，而外露的主轴顶端则设有挂件，用钢绳连接挂件后，固定在河流两岸的构筑物或者树木上，再将整个装置抛入流动的水中，流水冲击叶片带动梭形主体旋转，旋转的外壳带动壳内发电机转子转动发电。 | 1.外螺旋叶片水力发电装置，其特征在于：包括中空防水密封的且可拆卸的梭形主体，设置于所述梭形主体上的螺旋状叶片，设置于所述梭形主体内并由所述螺旋状叶片驱动发电的发电机，以及与所述发电机的定子相连并用于发电电能传送的发电机主轴。 | F03B13/00
566 | CN213331384U | 一种海洋浮标的波浪能发电装置 | 2020-10-21 | 未缴年费 | 浙江海洋大学 | 本实用新型提供了一种海洋浮标的波浪能发电装置，属于海洋探测设备技术领域。它解决了海洋浮标自主发电的效率低等技术问题。本波浪能发电装置包括安装板和发电机，安装板上设有转轴和摆动板，转轴的一端与摆动板相连接且另一端间隔设有齿轮盘一和齿轮盘二，齿轮盘一和齿轮盘二均通过单向轴承与转轴相连接，两个单向轴承的单向转动方向相反；安装板上设有传动组件，传动组件包括传动轴以及能够带动传动轴转动的齿轮盘三和齿轮盘四；齿轮盘一与齿轮盘三相啮合，齿轮盘二通过中间齿轮与齿轮盘四相连，传动轴能带动发电机的转子转动。本实用新型中摆动板能顺时针和逆时针摆动，两种方式均能驱动发电机转子转动，进而提高了海洋浮标自主发电的效率。 | 1.一种海洋浮标的波浪能发电装置，包括安装板(1)和发电机(2)，所述安装板(1)上设有转轴(3)以及能够随着波浪起伏而摆动的摆动板(4)，所述转轴(3)的一端与所述摆动板(4)相连接，其特征在于，所述转轴(3)的另一端间隔设有齿轮盘一(5)和齿轮盘二(6)，所述齿轮盘一(5)通过单向轴承一(7)与所述转轴(3)相连接，所述齿轮盘二(6)通过单向轴承二(8)与所述转轴(3)相连接，所述单向轴承一(7)的单向转动方向与所述单向轴承二(8)的单向转动方向相反；所述安装板(1)上还设有传动组件(9)，所述传动组件(9)包括传动轴(91)以及能够带动所述传动轴(91)转动的齿轮盘三(92)和齿轮盘四(93)；所述齿轮盘一(5)与所述齿轮盘三(92)相啮合，所述齿轮盘二(6)与所述齿轮盘四(93)之间设有中间齿轮(94)且所述齿轮盘二(6)和所述齿轮盘四(93)同时与所述中间齿轮(94)相啮合，所述传动轴(91)与所述发电机(2)的转子相连接且能够带动其转动。 | F03B13/14
567 | CN112855412A | 一种具有河面清理功能的水力发电设备 | 2021-01-06 | 撤回 | 董赵卜 | 本发明涉及一种具有河面清理功能的水力发电设备，包括第一固定板、第二固定板、发电机构、收集机构和清理机构，所述发电机构包括发电机、转动板、转杆和蓄电池，所述清理机构包括连杆、支杆、连接板、定位板、第一环形齿条、第二环形齿条和清理组件，所述收集机构包括收集箱、抵靠板、辅助板和弹簧，该具有河面清理功能的水力发电设备通过发电机构实现发电，通过清理机构和收集机构的配和，实现对沙石的过滤，使得大型沙石移动至第一固定板和第二固定板的两侧，同时通过滤网板实现对河道表面垃圾的清洁，同时实现对垃圾的回收，实现对河道的清洁，同时实现对转动板的保护，延长使用寿命，提高了使用的实用性。 | 1.一种具有河面清理功能的水力发电设备，其特征在于，包括第一固定板(1)、第二固定板(2)、发电机构、收集机构和清理机构，所述第一固定板(1)和第二固定板(2)均竖向设置，所述第一固定板(1)和第二固定板(2)平行，所述第一固定板(1)和第二固定板(2)正对设置，所述发电机构、收集机构和清理机构均设置在第一固定板(1)和第二固定板(2)之间； 所述发电机构包括发电机(3)、转动板(4)、转杆(5)和蓄电池(6)，所述发电机(3)设置在第一固定板(1)远离第二固定板(2)的一端，所述转杆(5)水平设置在第一固定板(1)和第二固定之间，所述转动板(4)安装在转杆(5)上，所述转杆(5)远离转动板(4)的一端通过第一固定安装在发电机(3)上，所述蓄电池(6)设置在发电机(3)上，所述蓄电池(6)与发电机(3)电连接； 所述清理机构设置在转动板(4)的一侧，所述清理机构包括连杆(7)、支杆(8)、连接板(9)、定位板(10)、第一环形齿条(11)、第二环形齿条(12)和清理组件，所述连接板(9)竖向设置在第一固定板(1)和第二固定板(2)之间，所述连杆(7)有两根，两根连杆(7)分别设置在连接板(9)的两端，所述连接板(9)通过连杆(7)与第一固定板(1)连接，所述连接板(9)上设有条形限位槽，所述定位板(10)设置在限位槽内，所述支杆(8)设置在连接板(9)远离转杆(5)的一侧，所述支杆(8)为L形，所述支杆(8)的一端与定位板(10)的中部连接，所述支杆(8)的另一端与第二固定板(2)连接，所述第一环形齿条(11)设置在定位槽的内壁上，所述第二环形齿条(12)设置在固定板上； 所述清理组件设置在第一齿条和第二齿条之间，所述清理组件包括电机(13)、从动杆(14)、滑块(15)、横杆(16)、定位杆(17)、齿轮(18)和滤网板(19)，所述电机(13)水平设置在连接板(9)靠近转杆(5)的一侧，所述连接板(9)上设有环形定位槽，所述定位槽的截面为燕尾形，所述滑块(15)设置在定位槽内，所述滑块(15)与定位槽滑动连接，所述横杆(16)水平设置在电机(13)的上方，所述定位杆(17)设置在电机(13)和横杆(16)之间，所述横杆(16)通过定位杆(17)与电机(13)连接，所述横杆(16)远离定位杆(17)的一端与滑块(15)连接，所述滤网板(19)设置在连接板(9)远离电机(13)的一侧，所述从动杆(14)设置在滤网板(19)和电机(13)之间，所述从动杆(14)的一端安装在电机(13)上，所述从动杆(14)的另一端穿过连接板(9)上的限位槽与滤网板(19)连接，所述滤网板(19)与从动杆(14)垂直，所述齿轮(18)设置在第一环形齿条(11)和第二环形齿条(12)之间，所述齿轮(18)套设在从动杆(14)上，所述齿轮(18)与从动杆(14)键连接，所述齿轮(18)与第一环形齿条(11)啮合，所述齿轮(18)与第二环形齿条(12)啮合； 所述收集机构设置在第二固定板(2)上，所述收集机构位于连接板(9)远离转杆(5)的一侧，所述收集机构包括收集箱(20)、抵靠板(21)、辅助板(22)和弹簧(23)，所述收集箱(20)设置在第二固定板(2)远离第一固定板(1)的一端，所述收集箱(20)的顶端设有开口，所述辅助板(22)设置在收集箱(20)顶端的开口处，所述辅助板(22)中空设置，所述弹簧(23)设置在辅助板(22)内，所述抵靠板(21)设置在辅助板(22)靠近第一固定板(1)的一侧，所述抵靠板(21)的一端与滤网板(19)抵靠，所述抵靠板(21)的另一端伸入辅助板(22)内与弹簧(23)连接，所述弹簧(23)远离抵靠板(21)的一端与辅助板(22)内部远离第一固定板(1)的一端连接，所述抵靠板(21)与辅助板(22)滑动连接。 | F03B13/00
568 | CN112855420A | 一种动滑轮式波浪能发电装置 | 2021-04-12 | 撤回 | 南京瓦亮科技有限责任公司 | 本发明提供的动滑轮式波浪能发电装置，包括浮筒和筒盖，浮筒内设有底盘、拉簧、拉簧板导柱、振子、动子、左限位装置、左动滑轮组、控制柜、顶盘、右动滑轮组、右限位装置、振子导柱、定子架、定子、拉簧板，拉簧和滑轮组结合设计，使振子在波浪和拉簧力的作用下达到共振效果，达到最佳发电状态，并且使拉簧的拉伸方向与振子的振动方向相反，节省了空间，减少拉簧的伸长量，限位装置使振子在高处位置移动时不受拉簧拉力的作用，从而使振子振幅达到最佳效果，提高发电效率，另外限位装置的滑座和卡环位置可调节，使得振子和拉簧的相对运动的行程可调节，即可以根据不同的海况调节拉簧拉力的限位高度，使振子振幅达到最优，充分回收波浪能。 | 1.一种动滑轮式波浪能发电装置，其特征在于，包括浮筒(15)和筒盖(16)，所述浮筒(15)内设有底盘(1)、拉簧(2)、拉簧板导柱(3)、振子(4)、动子(4‑1)、左限位装置(5)、左动滑轮组(6)、控制柜(7)、顶盘(8)、右动滑轮组(9)、右限位装置(10)、振子导柱(12)、定子架(13)、定子(13‑1)、拉簧板(14)，所述控制柜(7)安装在所述顶盘(8)上表面，所述右动滑轮组(9)包括前定滑轮(9‑1)、后定滑轮(后定滑轮(9‑2))、钢丝绳(9‑3)和动滑轮(9‑4)，所述右限位装置(10)包括调节螺杆(10‑1)、支撑座(10‑2)、滑座(10‑3)和卡环(10‑4)，所述振子(4)上开设有振子导柱孔(4‑2)，所述调节螺杆(10‑1)由上至下包括螺杆手柄(10‑1‑1)、轴肩(10‑1‑2)和外螺纹(10‑1‑3)，所述滑座(10‑3)呈倒T型，左边开设有供所述钢丝绳(9‑3)穿过的钢丝绳孔(10‑3‑1)和与所述外螺纹(10‑1‑3)相适配的螺纹孔(10‑3‑2)，右边侧面开设有导轨(10‑3‑3)，所述支撑座(10‑2)上设有与所述导轨(10‑3‑3)相适配安装的凸台(10‑2‑1)，使得所述滑座(10‑3)可在所述支撑座(10‑2)上上下移动，所述调节螺杆(10‑1)穿过所述顶盘(8)，直至所述轴肩(10‑1‑2)和外螺纹(10‑1‑3)伸出所述顶盘(8)下表面，所述支撑座(10‑2)安装于所述顶盘(8)下表面，并位于所述调节螺杆(10‑1)一侧，所述支撑座(10‑2)上的凸台(10‑2‑1)安装入所述导轨(10‑3‑3)中，所述外螺纹(10‑1‑3)旋进所述螺纹孔(10‑3‑2)中，所述拉簧板导柱(3)、振子导柱(12)和所述定子架(13)均安装于所述底盘(1)和顶盘(8)之间，所述振子(4)为板状结构，直线电机的动子(4‑1)嵌入在振子(4)中心部位，直线电机的定子(13‑1)嵌入在定子架(13)上，振子(4)上对称开设有两个振子导柱孔(4‑2)，振子(4)通过振子导柱孔(4‑2)套设于所述两根振子导柱(12)上，并可以沿振子导柱(12)上下移动，三根拉簧(2)安装在拉簧板(14)和底盘(1)之间，拉簧板(14)套设于所述拉簧板导柱(3)上，并可沿拉簧板导柱(3)上下移动，拉簧板(14)和振子(4)之间用两组相同的左动滑轮组(6)、右动滑轮组(9)对称布置连接，所述左限位装置(5)、右限位装置(10)结构相同，并对称安装于所述顶盘(8)下表面，且和左动滑轮组(6)、右动滑轮组(9)配套使用，用于控制拉簧(2)拉力作用于振子(4)上的起始位置，所述前定滑轮(9‑1)、后定滑轮(9‑2)均安装在顶盘(8)下表面上，动滑轮(9‑4)与拉簧板(14)相连接，钢丝绳(9‑3)一端固接于所述顶盘(8)下表面上，另一端依次穿过所述动滑轮(9‑4)、后定滑轮(9‑2)、所述前定滑轮(9‑1)、钢丝绳孔(10‑3‑1)和卡环(10‑4)后，连接在振子(4)上表面，左动滑轮组(6)和右动滑轮组(9)对称分布, 左限位装置(5)和右限位装置(10)分别对称安装在左动滑轮组(6)和右动滑轮组(9)一侧。 | F03B13/20
569 | CN112855421A | 一种波浪能发电装置 | 2021-01-14 | 撤回 | 张心存 | 本发明公开了一种波浪能发电装置，包括底座、安装座和能量转换装置，所述安装座安装在底座的顶部，所述能量转换装置通过活动支撑柱与安装座连接，所述能量转换装置顶部通过上位活动杆安装有上位浮子，所述能量转换装置外侧通过连接架安装有叶轮发电机，所述底座内部设置有内旋装置，所述安装座与能量转换装置之间设置有缓冲拉伸杆，所述底座内部安装有底部发电机，且所述底部发电机的输入端与活动支撑柱连接，本发明涉及波浪能利用技术领域。该波浪能发电装置，解决了现有波浪能发电装置波浪能利用过于单一，并且装置没有充分利用波浪起伏的波动力的问题，装置利用水里暗流和不同位置的波浪均可以完成发电工作，能量利用率高。 | 1.一种波浪能发电装置，包括底座(1)、安装座(2)和能量转换装置(4)，其特征在于：所述安装座(2)安装在底座(1)的顶部，所述能量转换装置(4)通过活动支撑柱(3)与安装座(2)连接，所述能量转换装置(4)顶部通过上位活动杆(11)安装有上位浮子(5)，所述能量转换装置(4)外侧通过连接架安装有叶轮发电机(6)，所述底座(1)内部设置有内旋装置(7)，所述安装座(2)与能量转换装置(4)之间设置有缓冲拉伸杆(8)，所述底座(1)内部安装有底部发电机，且所述底部发电机的输入端与活动支撑柱(3)连接。 | F03B13/22
570 | CN112855424A | 一种通过潮汐的发电装置 | 2021-04-09 | 撤回 | 深圳市龙旺达进口贸易有限公司 | 本发明涉及发电相关领域，特别涉及一种通过潮汐的发电装置，包括固定壳体，所述固定壳体安装在沙滩等海浪冲击处内，所述固定壳体上端面内设有开口朝上的滑动槽，所述滑动槽内滑动安装设有滑动块，本发明能通过海浪的冲击力和海水的浮力完成发电，并且在退潮后装置自动复位，从而使其可以反复发电，并且当海床上升时，装置会在浮力板的浮力作用下自动离开海床，从而防止海床上升时装置被海水淹没。 | 1.一种通过潮汐的发电装置，包括固定壳体(10)，其特征在于：所述固定壳体(10)安装在沙滩等海浪冲击处内，所述固定壳体(10)上端面内设有开口朝上的滑动槽(12)，所述滑动槽(12)内滑动安装设有滑动块(11)； 所述滑动块(11)朝向海浪方向设有开口朝外的连接槽(32)，所述连接块(21)内滑动安装设有冲击块(31)，所述冲击块(31)下端面内设有五个阵列设置并开口朝外的发电槽(26)，所述发电槽(26)内设有能转动发电的发电扇叶(25)，所述滑动块(11)远离所述连接槽(32)一侧的端面内设有开口朝外的开口槽(15)，所述开口槽(15)内滑动安装设有浮力块(13)，所述滑动槽(12)内滑动安装设有浮力板(22)。 | F03B13/26
571 | CN213270140U | 一种风力水力及太阳能发电组合装置 | 2020-08-19 | 未缴年费 | 贵州省润泽源动力系统科技研发有限责任公司; 艾其宽 | 本实用新型公开了一种风力水力及太阳能发电组合装置，包括多个发电装置，所述发电装置包括安装支架、风力发电装置、水力发电装置，所述水力发电装置设置于安装支架内，所述风力发电装置设置于安装支架顶部，所述风力发电装置包括风力发电支架、叶片、风力发电机，所述叶片设置于风力发电支架上部，所述风力发电机与叶片连接，本实用结构稳固，发电量高，通过风力发电装置、水力发电装置及太阳能发电装置，可以同时进行风力发电、水力发电及太阳能发电，三者结合，实现利用自然能量提高发电效率。 | 1.一种风力水力及太阳能发电组合装置，其特征在于：包括多个发电装置，所述发电装置包括安装支架、风力发电装置、水力发电装置，所述水力发电装置设置于安装支架内，所述风力发电装置设置于安装支架顶部，所述风力发电装置包括风力发电支架、叶片、风力发电机，所述叶片设置于风力发电支架上部，所述风力发电机与叶片连接； 所述水力发电装置包括水下推力板、浮筒、太阳能发电装置、摆杆、摆动齿轮、单向齿轮组，所述水下推力板设置于浮筒下部，所述太阳能发电装置设置于浮筒上部，所述摆杆连接于浮筒上部两侧，所述摆杆中间通过活动轴承连接于横杆上，所述横杆两端与安装支架连接，使得摆杆可通过活动轴承绕横杆来回摆动，所述摆动齿轮设置于摆杆顶部，所述单向齿轮组通过传动轴一设置于安装支架上并与摆动齿轮传动连接； 所述发电装置分为主动发电装置、传动发电装置，所述主动发电装置的安装支架上部设有水力发电机组一、水力发电机组二，所述水力发电机组一、水力发电机组二分别通过传动轴二、传动轴三与安装支架连接，所述传动轴二通过传动皮带一与传动轴一连接，使得单向齿轮组在摆动齿轮的带动下驱动传动轴一转动，传动轴一通过传动皮带一将动力传输至传动轴二上的水力发电机组一上； 所述传动发电装置的安装支架上设有从动齿轮，所述从动齿轮啮合于摆动齿轮与单向齿轮组之间，所述从动齿轮通过传动轴四与安装支架连接，安装单向齿轮组的传动轴一两端通过传动皮带二与输出转动轴传动连接，所述输出转动轴设置于安装支架顶部； 所述传动发电装置的数量为多个，其输出转动轴相互之间通过差速器传动连接，其中一传动发电装置的输出转动轴通过差速器与主动发电装置设置水力发电机组二的传动轴三连接。 | F03D9/25
572 | US20210148326A1 | 用于运行涡轮发电机的潮汐驱动装置 | 2020-11-15 | 放弃 | Randall Thompson Jr | 一种潮汐驱动的动力系统，用于从水体水位的周期性上升和下降中获得能量，该系统包括浮子/配重驳船，用于随着水体水位的上升和下降而上升和下降。 液压缸具有活塞，该活塞限定了一对可变尺寸的腔室，并且用于在驳船上升或下降时迫使工作流体流动。 汽缸具有与每个可变尺寸腔室相关联的进气口和输出口。 与输出端口相关联的阀适于限制工作流体的流动，从而限制活塞的运动。 流量控制系统将从可变尺寸腔室强制的工作流体导向能量转换机构，当驳船上升或下降时，可变尺寸腔室的尺寸减小，并将工作流体从能量转换机构导向另一个可变尺寸腔室。 | 1. A tide-activated system for deriving energy from the periodic rise and fall of the level of a body of water, the system comprising : a working fluid; a float/weight barge for rising and falling with the level of the body of water; a pair of hydraulic cylinders, each cylinder having a piston defining a pair of variable-size chambers for forcing the working fluid as the barge rises or falls, wherein the pistons are indirectly connected to the float/weight barge; andan energy conversion mechanism for interacting with the working fluid for converting the energy from the working fluid into another form of energy. | F03B13/26
573 | CN112814821A | 一种悬浮链水力发电水车装置 | 2020-12-31 | 驳回 | 潍坊新力蒙水产技术有限公司 | 一种悬浮链水力发电水车装置，涉及发电装置技术领域，包括沿顺流方向转动设置的链条，链条的外圈均匀固定有拨水板，链条的内圈上布置有若干个位置固定的发电机组。本发明解决了传统技术中装置的发电模式发电量低；还需要进行打桩固定，操作繁琐；以及该装置建设繁琐，对河道及周边生态环境影响大，易破坏生态的问题。 | 1.一种悬浮链水力发电水车装置，其特征在于：包括沿顺流方向转动设置的链条(1)，所述链条(1)的外圈均匀固定有拨水板(2)，所述链条(1)的内圈上布置有若干个位置固定的随动动作的发电机(4)组。 | F03B13/00
574 | CN112814831A | 一种利用介电弹性体发电的波浪能发电机 | 2020-12-31 | 驳回 | 新源动力股份有限公司 | 本发明提供一种利用介电弹性体发电的波浪能发电机，包括浮漂体、上介电发电单元、下介电发电单元、移动轴和阻尼板；所述阻尼板固定于所述移动轴下端部；所述上介电发电单元和所述下介电发电单元均由锥形介电弹性体和粘接于所述介电弹性体上的扇形电极组成；所述介电弹性体的底面固定于所述漂浮体的上下两侧；所述移动轴穿过所述介电弹性体和所述漂浮体，且与所述介电弹性体的顶部固定，与所述漂浮体滑动连接。本发明的技术方案解决了利用介电弹性体的波浪能发电机结构复杂，效率较低等问题。 | 1.一种利用介电弹性体发电的波浪能发电机，其特征在于，包括浮漂体、上介电发电单元、下介电发电单元、移动轴和阻尼板； 所述阻尼板固定于所述移动轴下端部； 所述上介电发电单元和所述下介电发电单元均由锥形介电弹性体和粘接于所述介电弹性体上的扇形电极组成； 所述介电弹性体的底面固定于所述漂浮体的上下两侧；所述移动轴穿过所述介电弹性体和所述漂浮体，且与所述介电弹性体的顶部固定，与所述漂浮体滑动连接。 | F03B13/16
575 | CN112821736A | 盘式对转永磁水力发电机的机侧变流器谐波抑制方法、系统及介质 | 2021-01-27 | 驳回 | 湖南大学 | 本发明公开了一种盘式对转永磁水力发电机的机侧变流器谐波抑制方法、系统及介质，本发明的机侧变流器谐波抑制方法包括将d轴给定电流id*和d轴响应电流id的差、q轴给定电流iq*与和q轴响应电流iq的差以及转速ω分别输入PI与谐振控制器，得到d、q轴给定电压ud*和uq*并生成调制开关信号，将调制开关信号输入机侧变流器的两电平变流器以抑制机侧变流器谐波。本发明能够对盘式对转永磁水力发电机的机侧变流器对指定次电流谐波进行抑制，从而消除定子电流谐波，改善输出电流波形，从而防止谐波增加永磁水力发电机损耗以及转矩脉动的问题，可有效提升水力发电机组效率，以及延长永磁水力发电机的运行寿命。 | 1.一种盘式对转永磁水力发电机的机侧变流器谐波抑制方法，其特征在于，包括： 1)采集盘式对转永磁同步电机的定子电流iabc求得d、q轴响应电流id和iq；采集转子位置角θ1和θ2，选出转子位置角θ1和θ2中能稳定运行的转子位置角θ并求得转速ω； 2)将d轴给定电流id*和d轴响应电流id的差、q轴给定电流iq*与和q轴响应电流iq的差以及转速ω分别输入PI与谐振控制器，得到d、q轴给定电压ud*和uq*； 3)根据d、q轴给定电压ud*和uq*生成调制开关信号，并将调制开关信号输入机侧变流器的两电平变流器以抑制机侧变流器谐波。 | H02M1/12
576 | CN213233353U | 一种阶梯式水力发电系统 | 2020-09-08 | 未缴年费 | 孙平 | 本实用新型属于水力发电技术领域，公开了一种阶梯式水力发电系统，包括水坝，所述水坝的内部开设有腔体，所述水坝的一侧顶部设置有进水口，另一侧底部设置有出水口，所述进水口和出水口均与腔体相通；所述腔体内由上至下依次设置若干个水渠，位于最上层的水渠的进水端设置在所述进水口的下方，位于最下层的水渠的出水端设置在所述出水口的上方；相邻上层的水渠的出水端与相邻下层的水渠的进水端之间设置有水力发电机构；所述水渠的横截面呈圆弧形。以组成阶梯式结构来将水的重力势能分阶段转化为动能，逐层冲击水力发电机构中的涡扇，由此避免重力势能在短间内全部转化为动能，同时能够避免水流速度过快而对涡扇造成损伤、甚至破坏。 | 1.一种阶梯式水力发电系统，其特征在于，包括水坝，所述水坝的内部开设有腔体，所述水坝的一侧顶部设置有进水口，另一侧底部设置有出水口，所述进水口和出水口均与腔体相通；所述腔体内由上至下依次设置若干个水渠(4)，位于最上层的水渠(4)的进水端设置在所述进水口的下方，位于最下层的水渠(4)的出水端设置在所述出水口的上方；相邻上层的水渠(4)的出水端与相邻下层的水渠(4)的进水端之间设置有水力发电机构(3)；所述水渠(4)的横截面呈圆弧形。 | E02B9/00
577 | CN112796289A | 一种设有养鱼场可互轮为尖峰峡谷壶口潮汐发电站 | 2021-02-23 | 撤回 | 王宽飞; 杨峰 | 本发明是根据离岸海区中的若干构造相同大间隔相反并列，宽度与入海河道海湾口相同天然尖峰峡谷壶口海岸海湾口基本原理，仅需在涉水不很深(约3至5米)、施工难度不大的的海底上，建造用于围隔陆、岛、礁的各宽阔海湾口设有基础的一道道是由若干构造相同大间隔相反并列，性能比天然尖峰峡谷壶口海湾海岸口更加明显，宽度比入海河道海湾口更加狭窄人工堤坝尖峰峡谷排潮渠道，包括峡谷堤坝、壶口堤坝、尖峰堤坝、设有涵道闸坝、靠门墩、开门电机、闸门移动轨道、关门电机、开门绳索、关门绳索、抢修快艇、遥控房、设有挂环钢筋水泥柱、设有挂钩防鱼外逃网等部件组成的一种设有养鱼场可互轮为尖峰峡谷壶口潮汐发电站。 | 1.一种可互轮为尖峰峡谷壶口潮汐发电站，其特征包括：峡谷堤坝(图二C1、C2、C3、C4、C5、C6、C7所示)、壶口堤坝(图二A130、A13、A230、A23、A330、A33、B130、B13、B230、B23、B330、B33所示)、尖峰堤坝(图二A1、A2、A3、B1、B2、B3所示)、加固横梁堤坝(图二A11、A12、A21、A22、A31、A32、B110、B120、B210、B220、B310、B320所示)、设有涵道的闸坝(图二A140、A14、A240、A24、A340、A34、B140、B14、B240、B24、B340、B34所示)、闸门(图二A150、A15、A250、A25、A350、A35、B150、B15、B250、B25、B350、B35所示)； 所述围隔陆、岛、礁人工峡谷堤坝、壶口堤坝、设有涵道的闸坝、中间尖峰堤坝、加固横梁均采用钢筋混凝土浇筑成一个整体。 | E02B9/08
578 | CN112796923A | 一种基于毛细作用的水力发电装置 | 2021-03-05 | 驳回 | 长安大学 | 本发明公开了一种基于毛细作用的水力发电装置，包括依次连接的水泵、提水系统、水轮机和发电机，提水系统包括由低向高逐级提水的初级提水单元、多个中间提水单元、以及终级提水单元，终级提水单元向水轮机汇水，水轮机通过净化器向初级提水单元回水，提水单元包括水槽和将水槽中水提高的提水设备，提水设备均包括多个并联连接的基本提水设备。本发明利用由低向高逐级提水的初级提水单元、多个中间提水单元、以及终级提水单元将低处的水分提升至高处，每个提水单元均通过多个基本提水设备并联实现，增大提水量，基本提水设备利用内部的毛细作用实现提水工作，进而利用重力势能水力发电，绿色环保。 | 1.一种基于毛细作用的水力发电装置，其特征在于：包括依次连接的水泵(1)、提水系统(3)、水轮机(4)和发电机(6)，所述提水系统(3)包括由低向高逐级提水的初级提水单元(2‑1)、多个中间提水单元(2‑2)、以及终级提水单元(2‑3)，终级提水单元(2‑3)向水轮机(4)汇水，水轮机(4)通过净化器(5)向初级提水单元(2‑1)回水，初级提水单元(2‑1)包括初级水槽(10‑1)和将初级水槽(10‑1)中水提高的初级提水设备，中间提水单元(2‑2)包括中间水槽(10‑2)和将中间水槽(10‑2)中水提高的中间提水设备，终级提水单元(2‑3)包括终级水槽(10‑3)、将终级水槽(10‑3)中水提高的终级提水设备和收集终级提水设备输出水且位于终级水槽(10‑3)上侧的排水槽(12)，所述初级提水设备、中间提水设备和终级提水设备的结构均相同且均包括多个并联连接的基本提水设备； 所述基本提水设备包括底部开口的有机玻璃筒(14)和安装在有机玻璃筒(14)底部的有机玻璃筒盖(28)，有机玻璃筒盖(28)的中心开设有出水孔(29)，有机玻璃筒(14)包括上筒和内径小于上筒的下筒，所述上筒由上至下依次设置有第一砂网(23)、反滤层(24)、非饱和土层(25)和第二砂网(26)，第二砂网(26)搭接在下筒的顶部，有机玻璃筒(14)的顶部设置有进水管(19)和出水管(20)，进水管(19)上安装有橡胶管(21)，橡胶管(21)内填塞有吸水层(22)，吸水层(22)的外径尺寸小于橡胶管(21)的内径尺寸，出水管(20)上安装有出水管止水阀(13)，引流层(27)为柔性引流层，所述柔性引流层的一端穿过第二砂网(26)埋设在非饱和土层(25)中，所述柔性引流层的另一端悬挂在下筒内。 | F03B13/00
579 | CN213205875U | 一种水力发电机水轮机 | 2020-09-11 | 未缴年费 | 陈静 | 本实用新型公开了一种水力发电机水轮机，包括安装在船体上的承载座，所述承载座共有两个，且对称分布，两个所述承载座的相向面均设置有升降槽，所述升降槽内部滑动设置有升降板和用于驱动所述升降板在所述升降槽内部升降的驱动件；所述升降板端部连接有承载立板，两块所述承载立板之间转动安装有驱动轴，所述驱动轴外侧均匀连接有若干轮辐，所述轮辐的外圆面连接有受力环，所述受力环的外圆面均匀设置有叶槽。有益效果在于：通过驱动件驱动所述升降板在所述升降槽内部升降，实现潜水深度的调节，根据水流情况进行潜水深度调节，保证水流驱动效果处于最佳状态，整体操作简单便捷，使用效果好。 | 1.一种水力发电机水轮机，其特征在于：包括安装在船体上的承载座(1)，所述承载座(1)共有两个，且对称分布，两个所述承载座(1)的相向面均设置有升降槽(101)，所述升降槽(101)内部滑动设置有升降板(6)和用于驱动所述升降板(6)在所述升降槽(101)内部升降的驱动件(5)； 所述升降板(6)端部连接有承载立板(7)，两块所述承载立板(7)之间转动安装有驱动轴(8)，所述驱动轴(8)外侧均匀连接有若干轮辐(3)，所述轮辐(3)的外圆面连接有受力环(2)，所述受力环(2)的外圆面均匀设置有叶槽(201)。 | F03B11/00
580 | US20210140401A1 | 一种功率可调的波浪发电装置 | 2018-10-24 | 放弃 | Shanxi Pingyao Reducer Co., Ltd | 一种功率可调的波浪发电机，包括支撑平台(1)，发电机(2)，转轴(3)，叶轮杆(4)，叶片架(6)，叶片(7)，同步运动机构和升降机构。 发电机(2)设置在支撑平台(1)上，发电机(2)连接在支撑平台上。 叶轮杆(4)径向连接于转轴(3)。 具有多个叶片(7)的叶片框架(6)可滑动地连接到叶轮杆(4)上。 同步运动机构调节框架(6)相对于旋转轴(3)的距离。 升降机构调节叶片的角度。 本实用新型不仅可以在小波浪的情况下有效发电，而且在波浪力不变的情况下，可以根据发电的满负荷调整提取的能量，在灾难气候的情况下，可以自动预防灾难的发生。 | 1. A power-adjustable generator activated by wave, ocean current or tide, wherein the generator comprises a support platform (1) arranged on the sea; a power generator (2) is arranged on the support platform (1), a rotary shaft (3) is arranged below an input shaft of the power generator (2) and connected thereto, a plurality of radially arranged impeller rods (4) are uniformly distributed on the rotary shaft (3), the rotary shaft (3) is sleeved with a control power supply interface (5) on a lower side of the support platform (1), a blade frame (6) is provided on each impeller rod (4) and is radially slidable along the impeller rod (4), a plurality of blades (7) which are distributed in the up-down direction are arranged in the blade frame (6), all the blades in each blade frame (6) form a shape of louver and are provided with a blade lifting rod (8) hinged thereto, and a synchronous movement mechanism and a lifting mechanism are arranged around the rotary shaft (3). | F03B13/26
581 | CN108736472A | 一种考虑礁石影响的潮汐流能发电场规划方法 | 2018-06-01 | 未缴年费 | 重庆大学 | 本发明公开了一种考虑礁石影响的潮汐流能发电场规划方法，主要步骤为：1)获取基础数据。2)得到潮汐流速均值集合M。3)生成发电场机组布局初始样本和发电机的位置坐标。4)计算潮汐流能发电场的日等效投资成本。5)计算发电场的日发电量E。6)潮汐流能发电机进行分组7)计算考虑不可行区域的集电系统日等效投资费用。8)优化潮汐流能发电场规划方案。9)判断迭代是否终止。本发明可广泛应用于潮汐流能发电场的规划问题，能够为与潮汐流能发电场的规划和运行问题分析提供有益的参考。 | 1.一种考虑礁石影响的潮汐流能发电场规划方法，其特征在于，主要包括以下步骤： 1)获取所述潮汐流能发电场的基础数据； 2)依次计算潮汐流速一天中24个时段的均值mt。得到24个时段的潮汐流速均值集合M＝[m1, m2, …, m24]；根据潮汐流速均值集合M描绘潮汐流速的典型曲线； 潮汐流速24个时段的均值mt如下所示： 式中，vqt为第q天t时段的潮汐流速；t为时段序号；t＝1，2，…，24；n为潮汐流速实测数据的日样本总数；q为天数序号；q＝1，2，…，n； 3)生成Np种潮汐流能发电场机组布局初始样本和初始样本中每一台发电机的位置坐标；Np个初始个体表示Np种不同的潮汐流能发电场机组布局方案； 4)计算潮汐流能发电场的日等效投资成本CTCT； 第k种潮汐流能发电场机组布局方案中，潮汐流能发电场的日等效投资成本CkTCT如下所示： 式中，Nt为潮汐流能发电场发电机数目；Cu为发电机单价，ns为潮汐流能发电机的经济寿命；r为折现率；k为任意潮汐流能发电场机组布局方案；k＝1，2，…，Np； 5)分别计算Np种潮汐流能发电场机组布局初始样本中潮汐流能发电场的日发电量E； 6)分别对Np种潮汐流能发电场机组布局初始样本中的潮汐流能发电机进行分组；基于潮汐流能发电场发电机的位置信息和差分进化算法，对发电机进行辐射形分组，组数为γ，从而得到潮汐流能发电场的分组信息； 7)根据潮汐流能发电场的发电机分组信息和混合整数规划方法，分别计算Np种潮汐流能发电场机组布局初始样本中考虑不可行区域的集电系统日等效投资费用； 8)利用遗传算法优化潮汐流能发电场规划方案，并分别计算Np种方案的适应度值fitness和优化目标；所述优化目标为最小单位发电费用Fmin； 9)判断迭代是否终止；判断方法主要如下所示： 判断当前是否达到最大迭代次数； 若是，则最优的潮汐流场规划方案是步骤8中优化目标最小的一个个体； 若否，迭代次数iteration+1，并生成新的方案，并返回步骤4； 生成新的方案的方法主要如下所示： 根据适应度值fitness，对当前所有个体进行选择、交叉和变异运算，从而生成新的Np个布局方案。 | H02J3/00
582 | CN112772365A | 一种水力发电式智能喷灌管理装置及方法 | 2021-01-25 | 撤回 | 陕西工业职业技术学院 | 本发明公开了一种水力发电式智能喷灌管理装置，包括测控装置、信号电缆、喷灌节点管路以及土壤水传感器。测控装置包括电动水阀、水力发电模块、储能供电电路和喷灌测控电路。储能供电电路包括充电法拉电容、充电管理电路、储能蓄电池、放电保护电路、放电法拉电容和电量测控电路。土壤水传感器包括左平面电容、右平面电容以及夹层平行板电容。通过高效的能量收集管理和智能化土壤水测控达到更好的节水节能和增产提质效果。还公开了一种基于水力发电式智能喷灌管理装置的使用方法，在喷灌作业期间和作物耗水期间，根据作物的用水特性和土壤水检测情况，自动控制喷灌作业的启停和调整用电策略，实现喷灌节点管理的全自动化。 | 1.一种水力发电式智能喷灌管理装置，其特征在于：包括测控装置、信号电缆、喷灌节点管路以及土壤水传感器；所述测控装置与所述信号电缆的一端电连接，所述信号电缆的另一端与所述土壤水传感器电连接；其中，所述土壤水传感器埋设在喷灌区域内的土壤中，所述土壤水传感器用于在线检测土壤中的水含量，形成检测信息，所述信号电缆将所述检测信息输送给所述测控装置； 所述测控装置包括电动水阀、水力发电模块、储能供电电路和喷灌测控电路；所述电动水阀的进口连接有高压供水管，所述电动水阀的出口与所述水力发电模块的进水口连接，所述水力发电模块的出水口连接有喷水管，所述喷水管的出口喷出水；所述水力发电模块的发电输出端与所述储能供电电路的电源输入端电连接，所述储能供电电路的电源输出端与所述喷灌测控电路的电源输入端电连接；所述喷灌测控电路的电源监控输入端与所述储能供电电路的电量测控输出端电连接，所述喷灌测控电路的土壤水检测信号输入端与所述信号电缆的一端电连接，所述喷灌测控电路的控制输出端与所述电动水阀电连接； 所述储能供电电路包括充电法拉电容、充电管理电路、储能蓄电池、放电保护电路、放电法拉电容和电量测控电路；所述充电法拉电容的引脚与所述储能供电电路的电源输入端电连接，并且与所述充电管理电路的输入端电连接；所述充电管理电路的输出端与所述储能蓄电池电连接，所述储能蓄电池还与所述放电保护电路的输入端电连接；所述放电保护电路的输出端与所述放电法拉电容电连接，所述放电法拉电容的引脚与所述储能供电电路的电源输出端电连接；所述电量测控电路的测控接口分别与所述充电法拉电容、所述放电法拉电容、所述储能蓄电池以及所述充电管理电路电连接，所述电量测控电路的监控接口与所述喷灌测控电路的电源监控接口电连接； 所述土壤水传感器包括左平面电容、右平面电容以及夹层平行板电容；所述左平面电容设置在所述夹层平行板电容的左侧，所述左平面电容与所述夹层平行板电容之间设置有左侧隔离电极；所述右平面电容设置在所述夹层平行板电容的右侧，所述右平面电容与所述夹层平行板电容之间设置有右侧隔离电极；所述左平面电容与所述左侧隔离电极之间、所述左侧隔离电极与所述夹层平行板电容的左电极平板之间、所述右平面电容与所述右侧隔离电极之间、所述右侧隔离电极与所述夹层平行板电容的右电极平板之间均设置有通过绝缘层； 所述左平面电容上设置有左平面电容电极，所述左平面电容电极包括左平面电容正极和左平面电容负极，所述左平面电容正极与所述左平面电容负极相互叉指交扣；所述左平面电容正极的外侧设置有左平面正隔离电极，所述左平面电容负极的外侧设置有左平面负隔离电极，其中，所述左平面正隔离电极用于消除所述左平面电容正极外侧的电场泄漏产生的测量误差，所述左平面负隔离电极用于消除所述左平面电容负极外侧的电场泄漏导致的测量误差； 所述右平面电容上设置有右平面电容电极，所述右平面电容电极包括右平面电容正极和右平面电容负极，所述右平面电容正极与所述右平面电容负极相互叉指交扣；所述右平面电容正极的外侧设置有右平面正隔离电极，所述右平面电容负极的外侧设置有右平面负隔离电极，其中，所述右平面正隔离电极用于消除所述右平面电容正极外侧的电场泄漏产生的测量误差，所述右平面负隔离电极用于消除所述右平面电容负极外侧的电场泄漏导致的测量误差。 | A01G25/02
583 | CN112780702A | 用于新能源开发的水力发电设备制动机构 | 2020-11-26 | 撤回 | 苏州立科工业设计有限公司 | 本发明涉及制动设备的技术领域，特别是涉及一种用于新能源开发的水力发电设备制动机构，其通过机械式的制动方式，避免了液压式制动时液压油泄漏污染制动腔室的麻烦，同时设备发生故障时能够及时发现进行检修，确保装置使用时的可靠性以及装置的使用稳定性；包括第一转动轴、下制动盘架、上制动盘架、第一电机、减速器、第二转动轴、异型凸轮、两组转动轮、多组固定块、两组支撑架、两组第一摩擦片、两组连接片、第一连接杆、两组第二连接杆、拉簧、两组第一连接块、两组第一收缩杆、两组弹簧、两组第二连接杆、多组L型块、多组螺杆、多组螺管、多组第一齿轮、两组第二齿轮和两组第二电机，下制动盘架套装固定在第一转动轴上。 | 1.一种用于新能源开发的水力发电设备制动机构，其特征在于，包括第一转动轴(1)、下制动盘架(2)、上制动盘架(3)、第一电机(4)、减速器(5)、第二转动轴(6)、异型凸轮(7)、两组转动轮(8)、多组固定块(9)、两组支撑架(10)、两组第一摩擦片(11)、两组连接片(12)、第一连接杆(13)、两组第二连接杆(14)、拉簧(15)、两组第一连接块(16)、两组第一收缩杆(17)、两组弹簧(18)、两组第二连接杆(19)、多组L型块(20)、多组螺杆(21)、多组螺管(22)、多组第一齿轮(23)、两组第二齿轮(24)和两组第二电机(25)，下制动盘架(2)套装固定在第一转动轴(1)上，第一转动轴(1)的底端与外界的水轮机连接，顶端与发电机中的转子连接，并且上制动盘架(3)与第一转动轴(1)转动连接，第一转动轴(1)、下制动盘架(2)和上制动盘架(3)的中心在同一直线上，上制动盘架(3)位于下制动盘架(2)的上方，并且第一电机(4)固定在上制动盘架(3)的顶端前侧，第一电机(4)的输出端与减速器(5)的输入端连接，减速器(5)的输出端穿过上制动盘架(3)，并与第二转动轴(6)的顶端连接，第二转动轴(6)的底端与异型凸轮(7)连接，异型凸轮(7)可与转动轮(8)接触，并且两组转动轮(8)分别通过固定块(9)固定在支撑架(10)前端，并且转动轮(8)与固定块(9)转动连接，两组第一摩擦片(11)分别固定在两组支撑架(10)的外侧壁上，并且两组支撑架(10)的后侧上下两端分别通过两组连接片(12)连接，并且支撑架(10)与连接片(12)之间通过转轴转动连接，第一连接杆(13)固定在上侧的连接片(12)上，并且第一连接杆(13)的顶端固定在上制动盘架(3)后侧的内侧壁上，两组第二连接杆(14)的底端分别与两组支撑架(10)的前侧顶端连接，并且上制动盘架(3)的内侧壁左右两侧沿支撑架(10)的运动轨迹设置有滑槽，第二连接杆(14)的顶端位于滑槽内，并与上制动盘架(3)滑动卡装，并且拉簧(15)固定在两组支撑架(10)之间，位于第一转动轴(1)的后侧，两组第一连接块(16)分别对称固定在上制动盘架(3)的底端，第一收缩杆(17)固定在第一连接块(16)上，并且弹簧(18)套装在第一收缩杆(17)上，第一收缩杆(17)的底端与第二连接杆(19)连接，并且多组L型块(20)以两组为单位对称固定在第二连接杆(19)的底端，L型块(20)的另一端固定在螺杆(21)的顶端，螺杆(21)与螺管(22)可转动连接，螺管(22)固定在地面上，并且第一齿轮(23)固定在螺管(22)底端的外侧壁上，第一齿轮(23)均与第二齿轮(24)啮合传动连接，并且第二齿轮(24)与第二电机(25)的输出端连接，第二电机(25)也固定在地面上，并位于两组螺管(22)之间。 | F16D51/22
584 | CN112780725A | 一种节能环保用可降低势能的水力发电辅助设备 | 2020-12-31 | 撤回 | 江苏瀚联环保装备科技有限公司 | 本发明涉及新能源发电技术领域，且公开一种节能环保用可降低势能的水力发电辅助设备，包括支撑轴，所述支撑轴的上表面固定连接有转动盘，所述转动盘的外表面固定连接有弧形叶片，所述转动盘的内部转动连接有发电轮，所述转动盘的内部转动连接有转动轴，所述转动轴的外表面活动连接有弧形限位架，所述支撑轴的上表面固定连接有防护架，所述防护架的外表面活动连接有圆形头，所述圆形头的侧表面活动连接有压缩杆，所述压缩杆的外表面套接有压缩簧，所述压缩杆的另一端转动连接有转动轮。在使用时挡持板可对水流进行一定的阻碍作用，降低了转动盘的转动速度，同时降低了水流的落下的势能，降低了水流对路面造成破坏的现象。 | 1.一种节能环保用可降低势能的水力发电辅助设备，包括支撑轴(1)，其特征在于：所述支撑轴(1)的上表面固定连接有转动盘(2)，所述转动盘(2)的外表面固定连接有弧形叶片(3)，所述转动盘(2)的内部转动连接有发电轮(4)，所述转动盘(2)的内部转动连接有转动轴(5)，所述转动轴(5)的外表面活动连接有弧形限位架(6)，所述支撑轴(1)的上表面固定连接有防护架(7)，所述防护架(7)的外表面活动连接有圆形头(8)，所述圆形头(8)的侧表面活动连接有压缩杆(9)，所述压缩杆(9)的外表面套接有压缩簧(10)，所述压缩杆(9)的另一端转动连接有转动轮(11)，所述转动轮(11)的外表面缠绕有连接绳(12)，所述防护架(7)的内部转动连接有滑轮(13)，所述连接绳(12)的一端通过滑轮(13)的外表面活动连接有限位杆(14)，所述限位杆(14)的一端活动连接有挡持板(15)，所述挡持板(15)的内部活动连接有挤压簧(16)，所述挤压簧(16)的一端且位于挡持板(15)的内部活动连接有储气囊(17)，所述储气囊(17)的侧表面活动连接有空气弹簧(18)，所述空气弹簧(18)的一端活动连接有破碎轴(19)。 | F16F15/123
585 | CN213168477U | 一种便于组装的点吸收波浪发电机浮体结构 | 2020-08-06 | 未缴年费 | 鲁东大学 | 本实用新型公开了一种便于组装的点吸收波浪发电机浮体结构，包括发电机构、浮体机构、连接机构和绳索，连接机构安装在发电机构的上端，且连接机构通过绳索与浮体机构相连接，当浮漂接触海水的一面因长期受腐蚀脱落怠尽时，气囊所收到的外界挤压限制会逐渐减小，当气囊内部的压力大于浮漂的限制力度时，气囊会从浮漂的下表面顶出，从而从新恢复浮漂的浮力，增加浮漂的使用寿命，第四弹簧的弹力大于第三弹簧的弹力，在第一连接块进行嵌入连接时，卡块会直接将顶块顶出，其卡块将嵌入第二通孔内，便于浮漂的组装连接，通过按压按块，使连接杆带动顶块将卡块从第二通孔内顶出，再配合第二弹簧，使第二连接块进行弹射拆卸，便于浮体机构的拆卸更换。 | 1.一种便于组装的点吸收波浪发电机浮体结构，包括发电机构(1)、浮体机构(2)、连接机构(3)和绳索(4)，所述连接机构(3)安装在发电机构(1)的上端，且连接机构(3)通过绳索(4)与浮体机构(2)相连接，其特征在于：所述发电机构(1)包括保护壳(11)、顶部限位杆(12)、直线发电机动子(13)、直线发电机定子(14)和第一弹簧(15)，所述顶部限位杆(12)贯穿保护壳(11)上端安装在连接机构(3)的下端，且顶部限位杆(12)的下端安装直线发电机定子(14)，直线发电机动子(13)安装在直线发电机定子(14)的两侧，所述第一弹簧(15)安装在直线发电机动子(13)的下表面，且第一弹簧(15)的一端与保护壳(11)的底部相连接； 所述浮体机构(2)包括固定盘(21)、浮漂(22)和气囊(23)，所述固定盘(21)的下表面设置气囊(23)，气囊(23)通过固定盘(21)嵌入在浮漂(22)的内部，且固定盘(21)安装在浮漂(22)上表面； 所述连接机构(3)包括第一连接块(31)、固定件(32)、第二连接块(33)和第二弹簧(34)，所述第一连接块(31)嵌入在第二连接块(33)的内部，且第一连接块(31)的上端设置第二弹簧(34)，所述固定件(32)安装在第一连接块(31)的内部两侧。 | B63B35/00
586 | CN112761855A | 一种利用海水潮汐能量发电结构和方法 | 2021-01-25 | 驳回 | 中交第四航务工程勘察设计院有限公司 | 本发明提供一种利用海水潮汐能量发电结构和方法，包括若干浮式发电装置、线缆和若干发电设备固定装置，所述发电设备固定装置架设于海床上，浮式发电装置漂浮在海平面上，线缆将若干浮式发电装置串接在一起，其两端连接在发电设备固定装置上，浮式发电装置包括若干个空心漂浮装置和发电机，空心漂浮装置为扇叶形均匀凸设在发电机外部，并连接发电机的转子，其为发电机提供浮力同时，接受潮汐波浪冲击带动发电机发电，发电设备固定装置上设有线缆伸缩装置，其自动控制线缆释放或收紧，确保浮式发电装置漂浮在海平面上。本发明对潮汐涨落幅度要求低，无须在海边筑坝，施工周期短、费用低，对环境污染小，适用范围更广泛，在多数沿海地区均适用。 | 1.一种利用海水潮汐能量发电结构，其布设于海边的海床上，并浮在海平面上，利用潮汐波浪能量进行发电，其特征在于：包括若干浮式发电装置、线缆和若干发电设备固定装置，所述发电设备固定装置架设于海床上，所述浮式发电装置漂浮在海平面上，所述线缆将若干浮式发电装置串接在一起，其两端连接在发电设备固定装置上。 | F03B13/26
587 | CN112769262A | 基于磁力齿轮的水下航行器随体式波浪能发电系统 | 2020-10-20 | 驳回 | 天津大学 | 本发明涉及一种基于磁力齿轮的水下航行器随体式波浪能发电系统，包括外壳、波浪能捕获装置、磁齿轮复合发电机和电能后处理模块，其特征在于，波浪能捕获装置，包括获能偏心摆和中心主轴；磁齿轮复合发电机，包括低速转子，调磁环，高速转子与电机定子获能偏心摆连接在中心主轴上；将获能偏心摆的安装位置视为水平放置；中心主轴与水平放置的磁齿轮复合电机低速转子固定连接，磁齿轮复合电机由五个同心部件组成，从外至内依次为低速转子，调磁环，高速转子与电机内定子；低速转子、调磁环与高速转子共同构成磁力齿轮，电机定子同心放置于磁力齿轮内部，沿圆周方向开有定子槽，嵌放于定子槽的电枢绕组即为电机的电力输出端口。 | 1.一种基于磁力齿轮的水下航行器随体式波浪能发电系统，包括外壳、波浪能捕获装置、磁齿轮复合发电机和电能后处理模块，其特征在于，波浪能捕获装置，包括获能偏心摆和中心主轴；磁齿轮复合发电机，包括低速转子，调磁环，高速转子与电机定子获能偏心摆连接在中心主轴上；将获能偏心摆的安装位置视为水平放置；中心主轴与水平放置的磁齿轮复合电机低速转子固定连接，磁齿轮复合电机由五个同心部件组成，从外至内依次为低速转子，调磁环，高速转子与电机内定子；低速转子、调磁环与高速转子共同构成磁力齿轮，电机定子同心放置于磁力齿轮内部，沿圆周方向开有定子槽，嵌放于定子槽的电枢绕组即为电机的电力输出端口。 | H02K1/27
588 | CN213141220U | 一种水力发电机的起吊装置 | 2020-10-09 | 未缴年费 | 宁伟 | 本实用新型公开了一种水力发电机的起吊装置，包括底座，所述底座的内部安装有电机一，所述电机一的顶端安装有立柱杆，所述立柱杆的内部安装有电机二，所述电机二的一端安装有连接绳一，所述立柱杆的外侧安装有伸缩杆，所述伸缩杆的内部安装有液压缸，所述液压缸的一端安装有连接杆，所述伸缩杆的外侧安装有连接座，所述连接座的顶端安装有定滑轮一，所述连接座的底端安装有电机三，所述电机三的一端安装有缠绕轮，所述伸缩杆的顶端开设有卡齿槽，且伸缩杆的两侧均开设有滑槽，所述连接座的内部安装有齿轮；本实用新型实现了起吊装置的可调整功能，且为装置提供了减震。 | 1.一种水力发电机的起吊装置，其特征在于，包括底座(1)，所述底座(1)的内部安装有电机一(2)，所述电机一(2)的顶端安装有立柱杆(3)，所述立柱杆(3)的内部安装有电机二(4)，所述电机二(4)的一端安装有连接绳一(5)，所述立柱杆(3)的外侧安装有伸缩杆(7)，所述伸缩杆(7)的内部安装有液压缸(8)，所述液压缸(8)的一端安装有连接杆(9)； 所述伸缩杆(7)的外侧安装有连接座(11)，所述连接座(11)的顶端安装有定滑轮一(6)，所述连接座(11)的底端安装有电机三(10)，所述电机三(10)的一端安装有缠绕轮(12)，所述伸缩杆(7)的顶端开设有卡齿槽(14)，且伸缩杆(7)的两侧均开设有滑槽(15)，所述连接座(11)的内部安装有齿轮(16)，且连接座(11)的内侧安装有两组减震组件(13)，所述减震组件(13)包括减震轮(19)，贯穿所述减震轮(19)的一端安装有转杆(17)，所述转杆(17)的外侧安装有两组弹簧杆(18)。 | B66C23/84
589 | CN213144651U | 一种水力发电用能源收集设备 | 2020-07-29 | 未缴年费 | 怀化顺安途科技有限责任公司 | 本实用新型公开了一种水力发电用能源收集设备，包括入水口和水压舱，所述入水口的一侧螺纹连接有法兰垫片，所述法兰垫片的一侧螺纹连接有固定螺母，所述法兰垫片的内侧安装有调节阀，且调节阀的上方设置有保护套，且保护套的上方活动连接有活动轴，且活动轴的一侧安装有手动转盘，所述水压舱的内部安装有水流叶片，且水压舱位于法兰垫片的另一侧，所述水流叶片的一侧设置有轮机轴，且轮机轴的上方活动连接有发电机，所述发电机的外侧设置有轮机舱，且轮机舱的上方安装有散热网格。该水力发电用能源收集设备安装有控制机箱，这样能够便于用户操作，实时监测设备的状况，节省用户时间，方便用户操作选择的项目，提升作业效率。 | 1.一种水力发电用能源收集设备，包括入水口(1)和水压舱(8)，其特征在于：所述入水口(1)的一侧螺纹连接有法兰垫片(2)，所述法兰垫片(2)的一侧螺纹连接有固定螺母(3)，所述法兰垫片(2)的内侧安装有调节阀(4)，且调节阀(4)的上方设置有保护套(5)，且保护套(5)的上方活动连接有活动轴(6)，且活动轴(6)的一侧安装有手动转盘(7)，所述水压舱(8)的内部安装有水流叶片(9)，且水压舱(8)位于法兰垫片(2)的另一侧，所述水流叶片(9)的一侧设置有轮机轴(10)，且轮机轴(10)的上方活动连接有发电机(11)，所述发电机(11)的外侧设置有轮机舱(12)，且轮机舱(12)的上方安装有散热网格(13)，所述轮机舱(12)的一侧安装有控制机箱(14)，且控制机箱(14)的一侧电性输出连接有电学显示屏(15)，并且电学显示屏(15)的一侧安装有操作键盘(16)，所述控制机箱(14)的下方设置有电闸(17)，且电闸(17)的一侧设置有电源输出口(18)，所述水压舱(8)的一侧安装有平台板(19)，且平台板(19)的上方设置有蓄电池(20)，所述水压舱(8)的另一侧设置有出水口(21)。 | F03B13/00
590 | BRPI1922370A2 | 自备式水力发电机 | 2019-10-24 | 未缴年费 | Gerson Silva Paiva | 本发明涉及一种水力发电机(1)，其包括盐的晶体(2)，例如氰化锌(Zn(CN)2)，氰化锰(Mn(CN)2)等。 当经受高压，例如约10, 000个大气压时，该晶体具有负线性膨胀的特性，并且当压力降低时，该晶体收缩到其初始尺寸。 在膨胀过程中，液体被迫流过与发电机相连的涡轮，从而产生电能。 当晶体收缩时，液体以相反方向流过涡轮，再次产生电能。 | 1 / 1CLAIMS 1. "AUTOMATIC HYDRAULIC GENERATOR" characterized by being a hydraulic generator (1) that is independent of the external energy to function, whose operation is based on the expansion and reversible contraction of a crystal (2) made of certain salts or oxides, respectively, under the effect of the increase and pressure reduction applied thereto, causing a fluid (3), in these expansion and contraction movements of the crystal (2), to move a turbine (10) to generate electrical energy in a generator or dynamo (11), three-phase or single-phase. | F03B3/08
591 | CN213120725U | 一种带有水力发电和太阳能装置的积水深度监测报警杆 | 2020-11-18 | 未缴年费 | 中铁建设集团有限公司 | 本实用新型公开了一种带有水力发电和太阳能装置的积水深度监测报警杆，包括报警杆杆体、透波材质防水盒、固定底板、双色蜂鸣警示灯、通气孔、透水孔、高位防污液位传感器、低位防污液位传感器、柔性自垂直信号线、综合控制器、蓄电池、电源监测模块、无线通信控制器、通信天线、微光太阳能发电板、微型水力发电机、带滤网过水孔。本实用新型的有益效果是：多电源互补，设有蓄电池、光电、水力发电三种方式，形成高可靠性供电体系；电源管理方式利于节能。无雨天气，无线通信控制器和电源监测模块保持开启，其他电子部件处于关闭状态，没有待机功耗；报警方式多样，有上传云平台、双色蜂鸣警示等多种报警方式，在不同的水位采用不同的报警方式。 | 1.一种带有水力发电和太阳能装置的积水深度监测报警杆，包括报警杆杆体(1)、透波材质防水盒(2)和固定底板(3)；其特征在于：所述报警杆杆体(1)和透波材质防水盒(2)构成该报警杆的外部主体结构，所述透波材质防水盒(2)卡放在报警杆杆体(1)的上端，所述报警杆杆体(1)的底端固接有用于与地面相连接的固定底板(3)； 所述透波材质防水盒(2)的底部设置有双色蜂鸣警示灯(4)，所述报警杆杆体(1)的两侧边开设有通气孔(5)和透水孔(6)，且所述通气孔(5)分别位于报警杆杆体(1)两侧边的上端和中部，所述透水孔(6)分别位于报警杆杆体(1)两侧边的底端，且所述透水孔(6)的下方设置有带滤网过水孔(17)； 所述报警杆杆体(1)内设置有高位防污液位传感器(7)低位防污液位传感器(8)、微光太阳能发电板(15)和微型水力发电机(16)，所述高位防污液位传感器(7)位于低位防污液位传感器(8)的一侧，且所述高位防污液位传感器(7)的安装位置高于低位防污液位传感器(8)，所述微光太阳能发电板(15)安装在报警杆杆体(1)的杆体一侧边外表面上，所述微型水力发电机(16)安装在报警杆杆体(1)底部的固定底板(3)上，且所述微型水力发电机(16)和微光太阳能发电板(15)的输出端均与蓄电池(11)进行连接； 所述透波材质防水盒(2)内安装有综合控制器(10)、蓄电池(11)、电源监测模块(12)、无线通信控制器(13)和通信天线(14)，所述综合控制器(10)的输入端通过柔性自垂直信号线(9)分别与高位防污液位传感器(7)和低位防污液位传感器(8)的输出端进行连接，所述综合控制器(10)、双色蜂鸣警示灯(4)、电源监测模块(12)、无线通信控制器(13)均通过蓄电池(11)进行供电，所述蓄电池(11)通过导线与电源监测模块(12)进行连接，所述电源监测模块(12)上设置有无线通信控制器(13)，所述无线通信控制器(13)通过导线与通信天线(14)进行连接。 | G01F23/26
592 | TWM611454U | 海浪潮汐发电装置 | 2021-01-15 | 未缴年费 | 曾宥嘉; 曾宥翔; 曾基政 | 一种海浪潮汐发电装置具有一基座该基座上设有一发电机该发电机的转轴绕设有一驱动条该驱动条两端分别连接一浮动件与一配重件借此当该浮动件随海浪上下浮动时可带动该驱动条拖拉该转轴进而使该发电机产生电力。 | 一种海浪潮汐发电装置，包括： 一基座，具有一座体，该座体其中一侧枢设有两定滑轮； 一发电组，具有一固设在该座体上的发电机，该发电机具有一转轴； 一驱动组，具有一驱动条，该驱动条两端分别连接一浮动件与一配重件，并该驱动条依序绕设其中一该定滑轮、该转轴与另一该定滑轮者。 | F03B13/14
593 | CN112727662A | 一种基于压电片的风力水力发电装置 | 2020-11-13 | 驳回 | 南京航空航天大学 | 本发明公开了一种基于压电片的风力水力发电装置，具体涉及一种利用水和风的动能推动螺旋桨，使压电片往复发生弯曲变形从而产生电能的发电装置。提出了一种基于压电片、悬臂梁、螺旋桨结构的发电装置。该装置可以在贴有压电片的悬臂梁上施加持续高频的激励，使压电片产生足够的电压。包括螺旋桨1、转动轴2、内环4、外环5、固定轴9、多个连杆3以及多个连接在外环5内壁上的发电单元；所述发电单元包括弹性金属薄片8以及贴敷在金属薄片8上的压电片7。一方面，本案中的发电单元整体结构尺寸小，布局方便，易于生产、制造，加工成本也更低。另一方面，本案可直接适用于风力或水力发电的复杂户外环境中，具有适用范围广、使用效果好等优点。 | 1.一种基于压电片的风力水力发电装置，其特征在于，包括螺旋桨(1)、转动轴(2)、内环(4)、外环(5)、固定轴(9)、多个连杆(3)以及多个连接在外环(5)内壁上的发电单元； 所述外环(5)以及固定轴(9)均固定连接在基座上，所述转动轴(2)套接所述固定轴(9)，所述螺旋桨(1)固定连接在转动轴(2)上，通过螺旋桨(1)带动转动轴(2)旋转；所述转动轴(2)、内环(4)、外环(5)三者同轴心，所述内环(4)处于转动轴(2)和外环(5)之间、且通过多个连杆(3)与转动轴(2)固定相连； 所述发电单元包括弹性金属薄片(8)以及贴敷在金属薄片(8)上的压电片(7)； 多个所述发电单元均布在内环(4)和外环(5)之间，所述发电单元中弹性金属薄片(8)的根部固定连接在外环(5)的内壁上、且弹性金属薄片(8)的头部与内环(4)之间留有间隙，所述内环(4)的外壁上还固定连接有多个用于拨动弹性金属薄片(8)的突起点(6)。 | F03B13/00
594 | CN112727666A | 一种水力发电机驱动器 | 2021-02-09 | 撤回 | 何洪 | 本发明涉及水力发电装置技术领域，具体涉及一种水力发电机驱动器；包括漂浮组件、定位组件和发电组件，漂浮组件包括一对平行设置的船体以及用于连接固定两个船体的横杆，船体的首尾两端均设有横杆，两个船体中部且相邻的船舷一侧沿其龙骨方向凹陷式地开设有安装槽，船体异于安装槽一侧的船舷的首尾两端均设有连接环，定位组件包括固定杆和与之滑接的自由杆，自由杆上端的杆体滑接在连接环中，连接环上均设有定位组件，发电组件包括设置在漂浮组件上的水面驱动组件和水下驱动组件；本发明能够有效地解决现有技术存在适用范围较窄、可靠性较低和安全性较低等问题。 | 1.一种水力发电机驱动器，其特征在于：包括漂浮组件、定位组件和发电组件； 所述漂浮组件包括一对平行设置的船体(1)以及用于连接固定两个船体(1)的横杆(2)，所述船体(1)的首尾两端均设有横杆(2)，两个所述船体(1)中部且相邻的船舷一侧沿其龙骨方向凹陷式地开设有安装槽(3)，所述船体(1)异于安装槽(3)一侧的船舷的首尾两端均设有连接环(4)； 所述定位组件包括固定杆(5)和与之滑接的自由杆(6)，所述自由杆(6)上端的杆体滑接在连接环(4)中，所述连接环(4)上均设有定位组件； 所述发电组件包括设置在漂浮组件上的水面驱动组件和水下驱动组件。 | F03B13/00
595 | CN213088145U | 一种用于水利工程的防护型水力发电机 | 2020-08-27 | 放弃 | 四川宝坤建设工程有限公司 | 本实用新型属于水利技术领域，尤其为一种用于水利工程的防护型水力发电机，包括进水装置，所述进水装置的正面设置有聚集通道，所述进水装置的内部设置有防护网，所述进水装置的背面设置有支撑板，所述支撑板的内部设置有横向传动轴，所述横向传动轴的表面设置有扇叶，所述横向传动轴的背面设置有第一传动锥齿轮。通过聚集通道将水进入至进水装置时对水进行聚拢，提高了装置的发电效率，通过第一传动锥齿轮带动第二传动锥齿轮转动，提高了装置的传动效率，通过竖向传动轴进行转动带动第一传动齿轮进行转动，提高了装置的传动效率，通过第二传动齿轮转动带动转动轴进行转动，提高了装置的传动效率。 | 1.一种用于水利工程的防护型水力发电机，包括进水装置(1)，所述进水装置(1)的正面设置有聚集通道(2)，其特征在于：所述进水装置(1)的内部设置有防护网(3)，所述进水装置(1)的背面设置有支撑板(4)，所述支撑板(4)的内部设置有横向传动轴(5)，所述横向传动轴(5)的表面设置有扇叶(6)，所述横向传动轴(5)的背面设置有第一传动锥齿轮(7)，所述第一传动锥齿轮(7)的输出端连接有第二传动锥齿轮(8)，所述第二传动锥齿轮(8)的内部设置有竖向传动轴(9)，所述竖向传动轴(9)的表面设置有第一传动齿轮(10)，所述第一传动齿轮(10)的表面连接有齿轮带(11)，所述齿轮带(11)的内部连接有第二传动齿轮(12)，所述第二传动齿轮(12)的内部设置有转动轴(13)，所述转动轴(13)的表面设置有发电装置(14)，所述进水装置(1)的顶部设置有安装板(15)，所述安装板(15)的底部设置有分流板(16)，所述进水装置(1)的正面设置有滑槽(17)，所述滑槽(17)的顶部设置有伺服电机(18)，所述伺服电机(18)的输出端连接有丝杆(19)，所述丝杆(19)的表面设置有滑块(20)，所述滑块(20)的正面设置有连接杆(21)，所述连接杆(21)的正面设置有刮板(22)，所述聚集通道(2)的底部设置有防护罩(23)，所述安装板(15)的顶部设置有传动装置保护壳(24)。 | F03B13/00
596 | US20210123409A1 | 波浪发电装置 | 2020-12-30 | 放弃 | Arthur Lander | 一种包括链传动装置的波浪发电机。 该波浪发电机包括连接到可伸缩链的一端的浮子和连接到可伸缩链的相对端的可伸缩装置。 | 1. A wave power generating device comprising : a support; an electrical power generator mounted on or within the support, the electrical power generator comprising an input shaft; a gear pulley connected to the input shaft of the electrical power generator; a retractable chain cooperating with the gear pulley of the electrical power generator to drive the electrical power generator; a float connected to one end of the retractable chain; anda retractable device connected to an opposite end of the retractable chain, the retractable device configured for allowing the retractable chain to be pulled out of the retractable device under tension and retracting the retractable chain under tension, the retractable cord device comprising a frame fitted with at least one chain pulley to cooperate with the retractable chain, the retractable cord device comprising at least one vertically oriented frame member, wherein the retractable cord is pulled out of the retractable device by an incoming wave lifting the float, and is retracted back into the retractable device by the retractable cord device when the wave is moving past the float, andwherein the retractable chain drives the electrical power generator in at least one direction of movement of the retractable chain due to wave movement. | F03B13/16
597 | CN110805524A | 一种海上太阳能、风能和波浪能互补发电设备 | 2019-11-19 | 未缴年费 | 华北电力大学; 北京华电伊创科技有限公司 | 本发明提出一种海上太阳能、风能和波浪能互补发电设备，包括波浪能捕获装置、风能捕获装置、液压传递系统、太阳能光伏板、电力转换系统、浮动平台上层甲板、浮动平台下层甲板、支撑柱、水下浮箱以及锚泊系统。液压传递系统由波浪能转换液压子系统和风机液压子系统组成，波浪能捕获装置和风能捕获装置分别与两个子系统连接，驱动发电机发电，并与太阳能光伏板发出的电能通过电力转换系统结合，形成微电网，将电能存入储能装置或直接供给用户。波浪能转换液压子系统和风机液压子系统各自的主油路之间通过联通管路相连，由插装阀控制两条主油路的连通和关闭，在资源较好时，两套子系统独立运行，当资源较差时，两套子系统互补运行，驱动发电机发电。 | 1.一种海上太阳能、风能和波浪能互补发电设备，其特征在于：该发电设备包括波浪能捕获装置、风能捕获装置、液压传递系统、太阳能光伏板、电力转换系统、浮动平台上层甲板、浮动平台下层甲板、支撑柱、水下浮箱以及锚泊系统；所述波浪能捕获装置布置在所述浮动平台下层甲板侧面，所述风能捕获装置布置在所述浮动平台下层甲板四周，所述太阳能光伏板布置在所述浮动平台上层甲板，所述液压传递系统和所述电力转换系统布置在所述浮动平台下层甲板上；所述液压传递系统由波浪能转换液压子系统和风机液压子系统组成，所述波浪能捕获装置和所述风能捕获装置分别与波浪能转换液压子系统和风机液压子系统连接，驱动发电机发电，并与所述太阳能光伏板发出的电能通过所述电力转换系统结合，形成微电网，将电能存入储能装置或直接供给用户；所述波浪能转换液压子系统和风机液压子系统各自的液压主油路之间通过联通管路相连，由插装阀控制两条主油路的连通和关闭，以及连通时的压力和流向，在资源较好的条件下，所述波浪能转换液压子系统和风机液压子系统独立运行，当出现资源条件差时，所述波浪能转换液压子系统和风机液压子系统进行互补运行，驱动发电机发电。 | F03D9/00
598 | CN110863939A | 一种用于沿海地区的潮汐能发电装置及其使用方法 | 2019-11-20 | 未缴年费 | 利辛县雨若信息科技有限公司 | 本发明公开了一种用于沿海地区的潮汐能发电装置及其使用方法，属于潮汐发电装置领域，一种用于沿海地区的潮汐能发电装置及其使用方法，本方案利用潮汐能进行发电，在海水涨潮和退潮的过程中，水流会对扇叶产生冲击，驱使扇叶转动，带动发电机主体进行发电，在扇叶一个周期的运动的过程中可分为进程和回程两个部分，在进程的过程中，在水流的作用下，延长板会从外活动槽中延伸出来，增加扇叶整体的受力面积，增加水流对扇叶的推进作用力，而在回程的过程中，在处于压缩状态的连接柱的作用下，延长板被收回至外活动槽内，扇叶整体的受力面积减小，减小水流对扇叶推进的阻力，大幅增加潮汐能的使用效率。 | 1.一种用于沿海地区的潮汐能发电装置，汐堰坝主体(1)，其特征在于：所述潮汐堰坝主体(1)上开凿有多个发电室(3)，且发电室(3)贯穿潮汐堰坝主体(1)，所述发电室(3)的顶板上固定连接有发电装置，所述发电装置包括发电机主体(4)，所述发电机主体(4)内连接有传动轴(5)，且传动轴(5)为发电装置的动力输入端，所述传动轴(5)远离发电机主体(4)的一段固定连接有传动罩(6)，所述传动罩(6)的侧壁上固定连接的有多个扇叶(7)，所述扇叶(7)包括扇叶主体(701)，所述扇叶主体(701)内开凿有外活动槽(702)和内活动腔(703)，且外活动槽(702)与外界相连通，所述外活动槽(702)内滑动连接有延长板(704)，所述延长板(704)靠近外活动槽(702)底板的一端固定连接有多个连接柱(705)，且连接柱(705)远离延长板(704)的一段贯穿扇叶主体(701)并延伸至连接柱(705)内，所述连接柱(705)远离延长板(704)的一端固定连接有(708)，所述连接柱(705)的外侧套接有压缩弹簧(706)，且压缩弹簧(706)的两端分别与(708)和内活动腔(703)内壁固定连接，所述延长板(704)远离连接柱(705)的一端固定连接有推板(8)，所述扇叶(7)的侧壁上开凿有导流槽(9)。 | F03B13/26
599 | CN112682243A | 一种依靠浮力升降驱动轴及重力伸缩叶片水力发电装置 | 2020-12-30 | 驳回 | 陕西科技大学 | 一种依靠浮力升降驱动轴及重力伸缩叶片水力发电装置，包括在两侧的河岸上分别设置的一个浮体槽，每个浮体槽内设置有一个浮体，每个浮体上方设置有一个水轮轴套，两个水轮轴套之间连接有一个水轮轴，水轮轴的中部设置有若干组固定叶片，在水轮轴的一侧安装有传动齿轮，传动齿轮和发电机的电机齿轮啮合，所述浮体的上下浮动依靠侧边设置的滚动棒。本发明将现有正常的河水流动的水力中的能源挖掘出来，能汇聚大量的电能，而且投资小，没风险，结构简单，安全可靠。 | 1.一种依靠浮力升降驱动轴及重力伸缩叶片水力发电装置，其特征在于，包括在两侧的河岸(11)上分别设置的一个浮体槽(1)，每个浮体槽(1)内设置有一个浮体(2)，每个浮体(2)上方设置有一个水轮轴套(3)，两个水轮轴套(3)之间连接有一个水轮轴(7)，水轮轴(7)的中部设置有若干组固定叶片(4)，在水轮轴(7)的一侧安装有传动齿轮(8)，传动齿轮(8)和发电机(10)的电机齿轮(9)啮合，所述浮体(2)的上下浮动依靠侧边设置的滚动棒(13)。 | F03B13/00
600 | CN112664385A | 一种潮汐或洋流或河流发电发电系统 | 2015-06-29 | 驳回 | 许润柱 | 一种潮汐或洋流或河流发电系统，涨潮时海水或河水向一个和/或多个至少一个立轴水轮涌来，海水通过一个和/或多个至少一个水流引导装置推动一个和/或多个至少一个立轴水轮上的立轴水轮叶片，立轴水轮的轴通过轴瓦或者轴承在立杆上转动，一个和/或多个至少一个轴耦合连接调速齿轮箱输出装置再耦合连接发电机发电，海啸来临时或洪水来临时，控制装置控制打开水流引导装置上叶片的锁定装置，水流在的两侧通过，同时控制装置控制打开立轴水轮叶片上叶片的锁定装置，水流在叶片的两侧通过。 | 1.一种潮汐或洋流或河流发电系统，其特征在于，包括，地基及其它固定装置、立轴水轮叶片、水流引导装置、发电装置，所述地基及其它固定装置要求能够承载水流引导装置、水轮和水流引导装置的最大承载海水或河水最大流动压力为准，各种固定形式不限，所述立轴水轮叶片，包括，框架、中间有轴的直板或弧线或S或杯或斗形状叶片和锁定装置，过载时打开锁定装置，中间有轴的直板或弧线或S或杯或斗形状叶片旋转方向让水自由通过，竖立安装在中间桶壮立轴上，在上端或下端连接人工或电脑控制的机械控制装置，在维修和海啸来临时控制旋转叶片让水自由通过，方便维修和躲避危害，所述水流引导装置，包括，框架、中间有轴的直板或弧线或S或杯或斗和锁定装置，海啸来临时或洪水来临时打开锁定装置不进行引导，加快水排泄速度，所述发电装置是众多水轮耦合或连接在一个发电装置输出电能，或由多个发电装置组成，根据海水势能压力由自动调速齿轮箱转换发电装置输出电能，也可以多个桶壮立轴通过连接装置连接耦合在一个自动调速齿轮箱上，自动调速齿轮箱根据海水势能压力和/或风能压力自动转换发电装置输出电能。 | F03B13/26
601 | JP2021059836A | 水力发电提供比现有潮汐发电更大的高程差而不受潮位差的影响，利用高程差而不像现有的河流大坝发电那样造成大河流筑坝蓄水、森林破坏和河流水位等严重影响 | 2019-09-04 | 撤回 | Takemura Noriko | 所要解决的问题是：提供利用高程差的水力发电，而不会像现有的河坝发电那样造成用于蓄水的大江大河筑坝、森林破坏和河流水位等严重影响。从水下坝塔的上部的水面取水，上部的边缘没入水面，使水从水面流出，将杯的上部设置在较高的位置，以提供较大的高度差，从而通过设置在下部的水轮机通过下降的水力来发电。精选图纸：图1版权所有：(C)2021，JPO&INPIT | The dam¦dumb tower¦column in water for making larger elevation difference than the existing tidal power generation etc. (code¦symbol 1). The structure of the cavity of required height (The state which turned the upper part of the cup up and the upside edge sank into the level into which water flows in from the water surface (code¦symbol A), Or the state in which the upper part which inverts a cup was sealed and the bottom part was open¦released on the water surface (code¦symbol B)). It produces electric power by the water turbine installed in the lower part by the hydraulic power which takes in water from the water surface and falls from upper part. This electric power generation system is as substantially the same as the conventional water power generation. It is also possible to use together with a piezo electric power generation unit (code¦symbol 2) (anything may be sufficient). (a vibration or the effective usage of a pressure wave) By water surface change, it is crowded for several height, and opens and closes an opening¦mouth, Or the system which can take in inflow of always natural water by going up and down height (1 system fixation structure), Or the system to which fixed height to a water intake is always attained according to a floating structure when a main body rises/sinks in accordance with a water surface water level change (2 system floating-body structure). By an installation environment, a fixation structure (1 system) and a floating-body structure (2 systems) may be sufficient, and height can also be arbitrarily set according to the water level and environmental condition of an installation place. Larger elevation difference than the existing tidal power generation etc. which are influenced by tidal variation can be made. It cannot have large influences of the large river antitussive for stored¦storing water, the influence of forest destruction, the influence on a river water level, etc., etc. like the existing river dam¦dumb electric power generation, but can make elevation difference only using the natural circulation in marine with existing. The unit for discharging¦emitting water after utilizing for an electric power generation in the dam¦dumb tower¦column in water (code¦symbol 1). Combinations, such as the known hydraulics technology, an apparatus, and a physical principle, By using the various systems by application together with the dam¦dumb tower¦column in water, wastewater treatment of the displacement output from the elevation difference which was not obtained is carried out according to an installation environment by the existing hydroelectric power generating system. (Hereinafter, illustration listing) - System which pumps up and drains water on water surface using capillary phenomena - System which is pumped up to height of direct water surface top or extent by direct-pressure type, and is drained in tank or water - System which water after electric power generation is dropped as it is, and is discharged¦emitted under water surface - System which pumps up and drains water using ballast tank - System which assists waste_water¦drain from waste_water¦drain units, such as water storage tank, electric power generation dam¦dumb tower¦column and various drain pipes, and ballast tank, with pump using energy by water-hammer type¦formula air compression, hydraulic pressure, or electric power (The hydraulic power produced¦generated by this electric power generation unit is utilized.) from turbine electric power generation, such as compressed air and electric power, etc. - A combination or combined use with the system which utilizes a carbon dioxide (liquefied carbon dioxide) and other gas auxiliary is also possible. (In this case, it becomes the raw material utilization from the outside.) However, The energy cycle of a carbon dioxide becomes synthetically possible by recycling what was collect¦recovered from carbon offset countermeasure plant¦facilities, such as the existing thermal-power-generation plant¦facility. | E02B9/00
602 | CN112644520A | 一种水力发电站内部运输设备 | 2021-01-11 | 撤回 | 南京象哆耳贸易有限公司 | 本发明公开的一种水力发电站内部运输设备，包括水坝墙体，所述水坝墙体内包括水坝内腔，位于所述水坝内腔下侧的所述水坝墙体内设有安全腔，所述水坝内腔内含有动力切换机构，本发明可以借助水力带动小车运输人或货物，方便人在水坝上观光和工作，并且小车还设有安全护栏，能够在小车行驶时自动打开，本发明还能自动检测水流速度，当水流速度过快时安全装置可以自动切断动力转递，防止小车运行速度过快，此时小车能够以自身动力将停在半路的游客和工作人员运送至安全地区，具有较高的一体化程度。 | 1.一种水力发电站内部运输设备，包括水坝墙体，其特征在于：所述水坝墙体内包括水坝内腔； 位于所述水坝内腔下侧的所述水坝墙体内设有安全腔，所述水坝内腔内含有动力切换机构，位于所述水坝内腔下侧的所述水坝墙体上固定设有主轨道，所述主轨道外侧滑动设有第一两侧带齿皮带，所述第一两侧带齿皮带外侧和内侧都设有齿，位于所述第一两侧带齿皮带后侧的所述主轨道内转动设有第一转动轴，所述第一转动轴上固定设有第一齿轮，所述第一齿轮能够与所述第一两侧带齿皮带内侧齿啮合，位于所述第一齿轮后侧的所述主轨道上滑动设有第二两侧带齿皮带，所述第二两侧带齿皮带外侧和内侧设有齿，位于所述第二两侧带齿皮带上侧的所述主轨道后端固定设有齿条，所述第一齿轮能够与所述第二两侧带齿皮带内侧齿啮合，位于主轨道内侧的所述水坝墙体上设有副轨道，位于所述副轨道上端设有副轨道槽，位于所述主轨道上端设有主轨道槽，位于所述主轨道上侧设有小车, 位于所述小车下侧设有第一固定板，位于所述第一固定板下端转动设有第二转动轴，位于所述第一固定板前侧的第二转动轴上设有固定设有主轨道车轮，所述主轨道车轮可以再所述主轨道槽上滚动，位于所述第一固定板后侧的第二转动轴上固定设有第一锥齿轮，位于所述第一固定板的后侧的所述小车上转动设有延伸至所述小车内的第三转动轴，所述第三转动轴下端转动设有第二锥齿轮，所述第一锥齿轮能够与所述第二锥齿轮啮合，位于所述小车内的所述第三转动轴上端固定设有第三锥齿轮，位于所述第三锥齿轮前侧的所述小车上固定设有电机，所述电机后端转动设有第四转动轴，所述第四转动轴后端固定设有第四锥齿轮，所述第三锥齿轮能够与所述第四锥齿轮啮合，位于所述主轨道后侧的小车下侧设有，位于所述主轨道与所述副轨道之间的所述小车下端设有第二固定板，位于所述第二固定板前端固定设有第一滑动杆，所述第一滑动杆上滑动设有带齿滑动套，所述带齿滑动套上端固定设有第二齿条，位于所述第二固定板与所述带齿滑动套之间的所述第一滑动杆上设有弹簧，所述带齿滑动套前端设有齿，所述第二两侧带齿皮带外侧齿与所述带齿滑动套前端齿啮合，位于所述带齿滑动套下端设有第一卡槽，位于所述带齿滑动套上端设有第二齿条，位于所述带齿滑动套下侧的所述第二固定板上端滑动设有第一卡块，所述带齿滑动套与所述第二固定板之间设有弹簧，位于所述小车内侧的所述小车右端转动设有第五转动轴，所述第五转动轴上固定设有脚踏板，位于所述第五转动轴下侧的所述小车内滑动设有第一滑块，位于所述脚踏板与所述第一滑块之间铰接设有第一转动卡条，所述第一滑块下端设有第一齿条，所述第一滑块与所述小车之间设有弹簧，位于所述第一滑块下侧的所述第二固定板上转动设有第一滑轮转动轴 ，所述第一滑轮转动轴上固定设有第一滑轮齿轮，位于所述第一滑轮齿轮右侧的所述第一滑轮转动轴上转动设有第一皮带轮，在一定条件下，所述第一滑轮齿轮能够与所述第一齿条啮合，位于所述第二齿条上侧的所述第二固定板上转动设有第二滑轮转动轴，所述第二滑轮转动轴上固定设有第二滑轮齿轮，位于所述第二滑轮齿轮右侧的所述第二滑轮转动轴上转动设有第二皮带轮，所述第二滑轮齿轮能够与所述第二齿条啮合，位于所述第一皮带轮与所述第二皮带轮之间设有第一皮带，位于所述第一卡块下侧的所述第二固定板上转动设有第三滑轮转动轴，所述第三滑轮转动轴上固定设有第一滑轮，位于所述第三滑轮转动轴后侧的所述第二固定板上转动设有第四滑轮转动轴，所述第四滑轮转动轴上固定设有第二滑轮，位于所述脚踏板下侧的所述小车内滑动设有延伸至所述水坝内腔的第二滑块，所述第二滑块前端设有齿，位于所述小车内的所述第二滑块上固定设有第五滑块，所述第二滑块能够在所述第五滑块中间的通孔内滑动，所述第二滑块下端固定设有第二皮带，所述第二皮带另一端绕过所述第二滑轮与所述第一滑轮固定在第一卡块下端。 | B61B13/12
603 | CN112647473A | 一种带有自清理功能的潮汐发电潮门 | 2020-10-09 | 撤回 | 曹青姣 | 本发明提供了一种带有自清理功能的潮汐发电潮门，包括：蓄水池、潮门，蓄水池的前端安装有潮门，且蓄水池与潮门内部连通，潮门的内部设置有清理部件，且蓄水池的内部设置有发电部件，通过密封件与浮动块的配合，在涨潮时，利用潮水的压力迫使密封件向内侧移动，便于潮水与潮水中的杂质进入潮门内，实现能够利用潮汐自动控制潮门的启闭，且利用三个滤板在分层过滤杂质的同时，利用水压迫使滑动刮架在滤板上移动，便于自动刮除滤板上的杂质，实现在分层过滤不同杂质的同时，能够对滤板进行自清洁。 | 1.一种带有自清理功能的潮汐发电潮门，包括：蓄水池(1)、潮门(101)，其特征在于：所述蓄水池(1)的前端安装有潮门(101)，且蓄水池(1)与潮门(101)内部连通，所述潮门(101)的内部设置有清理部件，且蓄水池(1)的内部设置有发电部件。 | E02B9/08
604 | CN112648131A | 一种潮汐传动发电系统 | 2020-12-25 | 驳回 | 深圳前海小清科技有限公司 | 本发明公开了一种潮汐传动发电系统，包括蓄水池、水力发电机和传动机构，所述传动机构的的两端分别通过固定支座架设在蓄水池和海岸边，所述水力发电机架设在蓄水池的出水通道上，所述水力发电机的输出端连接变电站；所述传动机构包括传动轮、传送带和运水机构，所述传送带套设在传动轮的外侧，所述传送带设有两条，所述传送带之间固定架设有运水机构，所述运水机构用于输送海水，所述传动带在海水潮汐能的作用下保持向上运动从而带动运水机构向蓄水池补充海水。本发明将海洋潮汐能转化为重力势能，经由发电机将重力势能持续转化为电能；部件简单易更换，降低维护成本。 | 1.一种潮汐传动发电系统，其特征在于：包括蓄水池、水力发电机和传动机构，所述传动机构的的两端分别通过固定支座架设在蓄水池和海岸边，所述水力发电机架设在蓄水池的出水通道上，所述水力发电机的输出端连接变电站；所述传动机构包括传动轮、传送带和运水机构，所述传送带套设在传动轮的外侧，所述传送带设有两条，所述传送带之间固定架设有运水机构，所述运水机构用于输送海水，所述传动带在海水潮汐能的作用下保持向上运动从而带动运水机构向蓄水池补充海水。 | F03B13/26
605 | CN212958932U | 一种桥墩式水力风力互补发电装置 | 2020-07-14 | 未缴年费 | 徐文琪 | 一种桥墩式水力风力互补发电装置，包括桥墩、发电结构、支撑管A、风力发电机、支撑管B、横管、桨轮、传动杆、螺旋齿轮组；所述的桨轮上带有多个叶片；发电结构包括定子、转子、基座；所述的桥墩有两个，两个桥墩上方设置分别设置支撑管A、支撑管B，支撑管A和支撑管B之间通过轴承连接横管，实现横管可旋转；所述的横管上套装多个桨轮；支撑管A内部设置传动杆；支撑管A顶端安装风力发电机；横管一端和传动杆顶端安装螺旋齿轮组；传动杆底端与转子连接，所述的转子与基座可旋转的连接，所述的基座上安装定子；该装置在桥墩上搭建发电设施实现发电，同时利用河道内丰富的风力资源实现水力风力互补，不对生态造成破坏的同时又能充分利用水资源。 | 1.一种桥墩式水力风力互补发电装置，其特征在于：包括桥墩、发电结构、支撑管A、风力发电机、支撑管B、横管、桨轮、传动杆、螺旋齿轮组；所述的桨轮上带有多个叶片；所述的发电结构包括定子、转子、基座；所述的桥墩有两个，两个桥墩上方设置分别设置支撑管A、支撑管B，支撑管A和支撑管B之间通过轴承连接横管；所述的横管上套装多个桨轮；所述的支撑管A内部设置传动杆；支撑管A顶端安装风力发电机；所述的横管一端和传动杆顶端安装螺旋齿轮组；所述的传动杆底端与转子连接，所述的转子与基座可旋转的连接，所述的基座上安装定子。 | F03B13/00
606 | CN212958936U | 一种自动寻浪气压式波浪能发电装置 | 2020-04-03 | 未缴年费 | 浙江海洋大学 | 本实用新型公开了一种自动寻浪气压式波浪能发电装置，具体涉及新能源技术领域，包括底座，所述底座顶部固定连接有立柱，所述立柱顶部设有基座，所述立柱顶端延伸至基座内部，所述立柱顶端与基座连接处通过第一轴承活动连接，所述基座顶部固定连接有支撑座。本实用新型通过设置立柱、基座、支撑座、平衡板和配重块，使得支撑座前侧将始终面对波浪涌来方向，从而使得弹性膜最大程度接受波浪挤压，使得弹性膜形变达到最大化，挤压空腔内空气，推动活塞板和支撑杆滑动最大距离，最终带动齿条滑动并使得齿轮转动，从而使得发电机正常运转工作，结构简单，波浪能转化效率较高，从而提高了发电效率。 | 1.一种自动寻浪气压式波浪能发电装置，包括底座(1)，其特征在于：所述底座(1)顶部固定连接有立柱(2)，所述立柱(2)顶部设有基座(3)，所述立柱(2)顶端延伸至基座(3)内部，所述立柱(2)顶端与基座(3)连接处通过第一轴承(4)活动连接，所述基座(3)顶部固定连接有支撑座(5)，所述支撑座(5)两侧均固定连接有平衡板(6)，所述支撑座(5)前侧表面开设有空腔(7)，所述支撑座(5)前侧固定嵌设有弹性膜(8)，所述弹性膜(8)位于空腔(7)前侧，所述空腔(7)后侧内壁表面开设有圆形槽(9)，所述圆形槽(9)内部嵌设有活塞板(10)，所述活塞板(10)与圆形槽(9)相匹配，所述活塞板(10)后端固定连接有支撑杆(11)，所述支撑座(5)内部开设有方形槽(12)，所述方形槽(12)位于圆形槽(9)后侧，所述支撑杆(11)后端延伸至方形槽(12)内部，所述支撑杆(11)顶部固定连接有齿条(13)，所述支撑座(5)一侧内部固定嵌设有发电机(14)，所述发电机(14)输入轴延伸至方形槽(12)内部，所述发电机(14)输入轴固定连接有齿轮(22)，所述齿轮(22)位于齿条(13)顶部，所述齿轮(22)与齿条(13)相啮合，所述支撑座(5)另一侧内部固定嵌设有蓄电池(15)，所述蓄电池(15)与发电机(14)电性连接。 | F03B13/24
607 | CN112628061A | 浮块式潮汐发电器的保护装置 | 2020-12-14 | 撤回 | 衢州学院 | 本发明涉及保护装置技术领域，公开了一种本发明公开的一种浮块式潮汐发电器的保护装置，括发电箱，发电腔，中心腔，齿轮腔，齿条块，导滑腔，滑动块，连接腔，连通腔，连接块，副活塞杆，底座，球形腔，冲撞顶板。本发明的有益效果是：本发明通过能够与设备底部形成缓冲连接的顶板来保护浮块由于潮汐的冲击较大而冲撞顶板，同时设置了防止设备遭到冲撞的机构，在设备受到较大的水流冲击时能够自动脱离部分连接，从而防止出现由于硬性连接而导致的断裂等，保护效果较好。 | 1.一种浮块式潮汐发电器的保护装置，其特征在于，包括发电箱(11)，所述发电箱(11)内设有左右对称的发电腔(12)，左右所述发电腔(12)之间设有向上延伸的中心腔(16)，所述发电腔(12)靠近所述中心腔(16)的一侧壁连通设有齿轮腔(50)，所述发电腔(12)上下滑动连接有齿条块(48)，所述中心腔(16)下侧连通设有位于所述发电腔(12)下侧的导滑腔(14)，所述导滑腔(14)上下滑动连接有滑动块(17)，所述滑动块(17)内设有开口向下的连接腔(19)，所述导滑腔(14)下壁连通设有开口向下的连通腔(21)，所述连接腔(19)上下滑动连接有能够向下延伸至所述发电箱(11)下侧且与所述连通腔(21)滑动连接的连接块(18)，所述导滑腔(14)下壁连通设有开口向下且位于所述连通腔(21)左右两侧且对称的连通腔(21)，所述滑动块(17)下端面固定连接有向下延伸至所述发电箱(11)下侧且与所述连通腔(21)滑动连接的副活塞杆(20)，所述发电箱(11)下侧设有底座(28)，所述底座(28)上端面连通设有左右对称且开口向上的球形腔(27)，所述球形腔(27)内滑动连接有球体(26)，初始状态下，所述球体(26)上侧端面固定连接有副连接块(22)，所述副连接块(22)内设有开口向上且与所述副活塞杆(20)滑动连接的副连接腔(23)，所述发电箱(11)与所述底座(28)之间设有球头连接机构(101)，所述底座(28)上端面连通设有位于左右所述球形腔(27)之间的夹紧腔(40)，所述夹紧腔(40)左右壁连通设有推紧腔(32)，所述推紧腔(32)下壁连通设有铰接腔(36)，所述夹紧腔(40)下壁连通设有顶出腔(43)，所述铰接腔(36)向下延伸且底端向所述顶出腔(43)一侧延伸至与所述顶出腔(43)左右壁连通，所述底座(28)内设有脱离机构(102)，所述发电箱(11)上端面固定连接有滑动轴(55)，所述滑动轴(55)上端面连通设有开口向上的拉簧腔(57)，所述中心腔(16)上侧向上延伸至与所述拉簧腔(57)下壁连通。 | F03B13/26
608 | CN212921882U | 高频振动式波浪能发电浮标 | 2020-03-04 | 未缴年费 | 温州大学 | 本实用新型公开一种高频振动式波浪能发电浮标，包括柱状密封的外壳，外壳内设置有发电机构，外壳入水能够连带发电机构一通浮起，发电机构包括质量弹簧系统和压电系统，压电系统处于质量弹簧系统的两侧端，所述质量弹簧系统包括质量块、弹簧、轨道管和轨道顶板，所述质量块处于轨道管内，轨道管架设在外壳上，质量块的左右两端各连接一个处于轨道管内的弹簧，弹簧外端正对所述轨道顶板，轨道顶板至少局部套在所述轨道管上以规定轨道顶板沿轨道管轴线移动，轨道顶板处于轨道管的两端，质量块四面均装有与轨道管内壁匹配的导轮, 因海上波浪起伏较大，频率较高，通过质量弹簧系统能够使压电双晶片系统充分利用振动频率以转化获得更多的电能。 | 1.一种高频振动式波浪能发电浮标，其特征是：包括柱状密封的外壳，外壳内设置有发电机构，外壳入水能够连带发电机构一通浮起，发电机构包括质量弹簧系统和压电系统，压电系统处于质量弹簧系统的两侧端，所述质量弹簧系统包括质量块、弹簧、轨道管和轨道顶板，所述质量块处于轨道管内，轨道管架设在外壳上，所述质量块的左右两端各连接一个处于轨道管内的弹簧，弹簧外端正对所述轨道顶板，轨道顶板至少局部套在所述轨道管上以规定轨道顶板沿轨道管轴线移动，所述轨道顶板处于轨道管的两端，所述轨道管内孔截面呈方形，所述质量块四面均装有与轨道管内壁匹配的导轮。 | B63B22/00
609 | CN212928043U | 一种用于六工况双向潮汐发电的水轮机 | 2020-07-08 | 未缴年费 | 韩俊峰 | 本实用新型公开了一种用于六工况双向潮汐发电的水轮机, 包括连接管，所述连接管的内部设置有旋转轴，且旋转轴的表面设置有固定块，所述固定块朝着连接管内壁的一端上开设有卡槽，且卡槽的内部卡接有卡块，所述卡块朝着连接管内壁的一端上固定连接有叶片本体，所述固定块的一侧螺纹连接有第一螺栓，且第一螺栓与卡块螺纹连接，所述旋转轴表面的两侧均套设有支撑杆。通过连接管，达到对水输送的效果，通过旋转轴，达到辅助叶片本体旋转的效果，通过固定块和卡槽，达到放置卡块的效果，通过卡块和卡槽，达到对叶片本体固定的效果，通过第一螺栓，达到对卡块固定的效果，该水轮机方便对叶片进行更换，而且更换步骤简单，使用更方便。 | 1.一种用于六工况双向潮汐发电的水轮机，包括连接管(1)，其特征在于：所述连接管(1)的内部设置有旋转轴(2)，且所述旋转轴(2)的表面设置有固定块(3)，所述固定块(3)朝着连接管(1)内壁的一端上开设有卡槽(4)，且所述卡槽(4)的内部卡接有卡块(5)，所述卡块(5)朝着连接管(1)内壁的一端上固定连接有叶片本体(6)，所述固定块(3)的一侧螺纹连接有第一螺栓(7)，且所述第一螺栓(7)与卡块(5)螺纹连接，所述旋转轴(2)表面的两侧均套设有支撑杆(8)。 | F03B3/04
610 | CN212928053U | 一种利用波浪能发电的发电装置 | 2020-09-03 | 未缴年费 | 浙江海洋大学 | 本实用新型提供了一种利用波浪能发电的发电装置，属于发电机领域。它解决了现有波浪能发电机结构不稳定，发电效率低等技术问题。本利用波浪能发电的发电装置包括浮台和机架，浮台下方设有涡振盘，涡振盘的上下两侧分别设有上连接盘和下连接盘；机架上具有竖向的连接柱，连接柱向上依次穿过下连接盘、涡振盘和上连接盘并与浮台固连；涡振盘中部具有磁块，连接柱上具有与磁块相对应的感磁线圈；涡振盘和上连接盘之间设有竖向的液压缸一，涡振盘和下连接盘之间设有竖向的液压缸二；感磁线圈与线圈发电机电连接，液压缸一与浮台上的液压式发电机一相连接，液压缸二与机架上的液压式发电机二相连接。本实用新型的结构较为稳定，发电效率也比较高。 | 1.一种利用波浪能发电的发电装置，包括浮台(1)和机架(2)，其特征在于，所述浮台(1)下方设有涡振盘(3)，所述涡振盘(3)的上下两侧分别设有上连接盘(4)和下连接盘(5)； 所述机架(2)上具有竖向的连接柱(6)，所述连接柱(6)向上依次穿过所述下连接盘(5)、涡振盘(3)和上连接盘(4)并与所述浮台(1)固连；所述涡振盘(3)中部具有磁块，所述连接柱(6)上具有与所述磁块相对应的感磁线圈；所述涡振盘(3)和上连接盘(4)之间设有竖向的液压缸一(7)，所述涡振盘(3)和下连接盘(5)之间设有竖向的液压缸二(8)；所述浮台(1)上固设有线圈发电机(9)和液压式发电机一(10)，所述机架(2)上固设有液压式发电机二(11)；所述感磁线圈与所述线圈发电机(9)电连接，所述液压缸一(7)与所述液压式发电机一(10)相连接，所述液压缸二(8)与所述液压式发电机二(11)相连接。 | F03B13/18
611 | JP2021055549A | 波浪发电机结构 | 2019-09-27 | 驳回 | Li Wenyong | [A]显著降低了建造波浪发电结构的成本，发电成本低廉，经济实用。 本发明的波浪发电装置[解决方案]的结构， 提供一种沙滩路堤， 在隔墙的内河侧设置有间隔的岸边， 岸边设置在低于海中水位的位置， 将海浪打入多个注入口之间的岸边隔墙中，当注入口通入海中时，海水被拉入关闭的止回阀中，其特征在于：所述的注入口与岸边隔墙连通。 图1[附图] | The embankment provided in the seashore, The isolation wall spaced apart and provided in the inland side rather than the said embankment, Several injection hole to be provided in a position lower than the water level of the seawater in the said embankment, and for a wave and seawater flow in between the said embankment and the said isolation wall, The wave-powered-electricity-generation structure which comprises the non-return valve close¦embarrassed while it opens when seawater flows in into the said injection hole, and seawater is pulling. | F03B13/22
612 | JP2021055663A | 水力发电机 | 2019-09-30 | 驳回 | Minowa Hajime | 使河流或灌溉渠道的流量尽可能小，以简化的低成本有效和高效的无功功率发电。 筒状体(5)形成为火箭动力[解决方案]。 其中，安装在主轴(2)和皮带(3)的圆锥形转动上的多个接水凹槽(4)(1)由一个皮带和两个转动皮带转动，用于将动力从主轴传递到发电机轴。 流动水接收袋(4)的数量响应于流速或尺寸或数量的变化， 改变了型号，通过调节皮带(1)转子的长度，使筒状体(5)的旋转形式在皮带表面浮动并在固定架上安装回位装置(7)来提高效率。 流筒在90度旋转时往往是深空的或者固定架(7)也可以用来固定一个浸没在水中的装置。 图2[图] | The ring-shaped rotation belt (1) which multiply attached the conical water receptacle pocket (4) rotates a rotation main axis¦shaft (2) and two rotating shaft support¦pillars (3) in response to flowing water at a fulcrum. | F03B9/00
613 | CN112610393A | 一种聚波型点吸收式波浪能发电装置及其工作方法 | 2020-12-17 | 驳回 | 山东大学 | 本发明涉及一种聚波型点吸收式波浪能发电装置及其工作方法，属于水波波能利用技术领域，包括波浪聚集装置和发电装置，波浪聚集装置包括环状底板和挡板，挡板沿环状底板的周向均匀分布，所有挡板的延长线交于环状底板的中轴线上，任意两相邻挡板组成径向缝；振荡浮子位于波浪聚集装置的中心，其底部固定连接连杆，连杆底部连接能量转换装置内液压缸的液压杆，环状底板底部通过支架与能量转换装置固定连接，能量转换装置的底部与阻尼调节装置固定连接，在波浪作用下，振荡浮子和连杆上下振荡，将波浪能转换为液压能，能量转换装置将液压能转换为电能。本发明适应性强、能量转换效率稳定，且能够提高发电效率。 | 1.一种聚波型点吸收式波浪能发电装置，其特征在于，包括波浪聚集装置和发电装置，所述发电装置包括振荡浮子、连杆、能量转换装置和阻尼调节装置； 所述波浪聚集装置包括环状底板和挡板，所述挡板沿环状底板的周向均匀分布，所有挡板的延长线交于环状底板的中轴线上，任意两相邻挡板组成径向缝； 所述振荡浮子位于波浪聚集装置的中心，其底部固定连接所述连杆，连杆底部连接能量转换装置内液压缸的液压杆，所述环状底板底部通过支架与能量转换装置固定连接，所述能量转换装置的底部与阻尼调节装置固定连接，在波浪作用下，振荡浮子和连杆上下振荡，将波浪能转换为液压能，能量转换装置将液压能转换为电能。 | F03B13/20
614 | CN112610394A | 一种液压传质漂浮式波浪能发电装置 | 2020-12-18 | 驳回 | 中国人民解放军军事科学院系统工程研究院 | 本发明是一种液压传质漂浮式波浪能发电装置，其是在浮体中装液压发电系统，底部连接中心导向轴和液压缸，通过管道与液压发电系统连接；在中心导向轴上设可上下滑动的阻尼系统，阻尼系统上通过软连接，挂载配重，起到调节阻尼系统相对运动区间的作用。液压缸中的活塞通过活塞杆连接在阻尼系统上，浮体在波浪作用力下上下运动，带动中心导向轴和液压缸上下运动，使得连接在阻尼系统上的活塞在液压缸中上下运动，推动液压缸中的液体进入液压发电系统发电。本发明吸收波浪能效率高，结构简单，制造成本和维护成本低，提高了装置长期运行的可靠性，具有很强的实际应用价值。 | 1.一种液压传质漂浮式波浪能发电装置，包括波动结构和阻尼系统两部分；其特征在于，所述波动结构包括浮体(1)、浮仓(2)、液压发电系统、液压缸和中心导向轴(18)；所述浮体(1)为倒置圆锥体形状，中心分隔出空腔作为浮仓(2)，液压发电系统安装于浮仓(2)中，浮体(1)下方固定中心导向轴(18)和液压缸；所述液压缸是以液体为传质，包括液压缸体(9)、液压活塞(10)、活塞杆(11)；所述液压发电系统包括液压马达或水轮机(3)和发动机(4)；所述液压缸体(9)的压力腔的液体进出口通过管道与液压马达或水轮机(3)连接，为液压马达或水轮机(3)的转动提供单向流动的水流，带动发动机(4)发电； 所述阻尼系统包括浮箱(13)、阻尼仓(14)和配重(15)；所述阻尼仓(14)套在中心导向轴(18)上，可沿导向轴上下移动；所述配重(15)连接在阻尼仓(14)下方，控制阻尼仓(14)悬停位置，调整阻尼系统的质量；所述浮箱(13)固定在阻尼仓(14)上，顶部连接液压缸的活塞杆(11)，液压活塞(10)上下移动； 所述波动结构的浮体漂浮于液面，阻尼系统位于液面下，浮体在波浪作用力下上下运动时，带动中心导向轴和液压缸上下运动，使得连接在阻尼系统上的活塞在液压缸中上下运动，推动液压缸中的液体进入液压马达或水轮机，实现发电。 | F03B13/22
615 | CN112610396A | 一种带有清理功能的潮汐发电海上平台 | 2021-01-19 | 撤回 | 广州市天河区烦忙商贸有限公司 | 本发明涉及电能相关领域，尤其是一种带有清理功能的潮汐发电海上平台，包括机体，所述机体下侧端壁与海底之间固定连接的设有固定杆，使所述固定杆能够固定在海中，所述固定杆上侧端壁内开口向上的设有储水腔，所述储水腔内设有用于风力发电的风能发电装置，所述风能发电装置包括所述储水腔下侧设有的第一传动腔，该设备可以利用海上的风力发电，同时也可以利用潮汐发电，多样的发电形式，使得该设备具有更高的资源利用率，发电效率更高；潮汐发电的同时可以有效的清理海面上漂浮的垃圾，对海洋生态具有一定的保护作用，环境保护效益好；具有捕鱼的功能，可以在日常工作中捕捉海洋中的鱼类，供渔民所需。 | 1.一种带有清理功能的潮汐发电海上平台，包括机体，其特征在于：所述机体下侧端壁与海底之间固定连接的设有固定杆，使所述固定杆能够固定在海中，所述固定杆上侧端壁内开口向上的设有储水腔，所述储水腔内设有用于风力发电的风能发电装置，所述风能发电装置包括所述储水腔下侧设有的第一传动腔，所述第一传动腔底壁上固定连接的设有贯穿所述第一传动腔上侧端壁的固定轴，所述固定轴在所述储水腔上方转动连接的设有转动座，所述转动座左侧端壁上可转动的设有叶片，所述叶片可在海风吹过时转动，从而使所述转动座内设有的第一发电机产生电力，实现利用风能发电的功能，所述机体上侧端壁上可转动的设有固定环，所述固定环上设有用于清理海洋垃圾的清理装置，所述清理装置包括所述固定环内设有的贯穿所述固定环上下端壁的通孔，所述通孔内设有多个金属网，当海水涨潮时，海水灌满所述储水腔，所述清理装置可带动所述固定环向上抬升，所述固定环向上抬升后所述金属网可缓慢转动，所述金属网可将海水中的垃圾推向所述通孔边缘，海洋垃圾最终可被储存到所述机体上侧端壁内开口向上设有的回收腔中，实现垃圾的清理，所述机体左右端壁内对称的设有第一发电腔，所述第一发电腔和所述储水腔底壁之前设有连通所述第一发电腔和所述储水腔的退水管，所述第一传动腔下侧设有储料腔，所述储料腔和所述退水管之间设有连通所述储料腔和所述退水管的输料通道，所述输料通道内设有用于捕鱼的捕鱼装置，所述捕鱼装置包括所述第一隔网端壁上固定连接的设有的第一隔网，所述输料通道内转动连接的设有用于封闭所述退水管的隔板，退潮后，所述储水腔内的海水通过所述退水管被排走，鱼类被隔绝在所述第一隔网上端，所述捕鱼装置可控制所述隔板转动，所述第一隔网上的鱼类可通过所述输料通道进入到所述储料腔内，等待渔民的捕捉，所述第一发电腔内设有用于利用潮汐能发电的潮汐能发电装置，所述潮汐能发电装置包括所述第一发电腔端壁内转动连接的设有的圆环状的第一转动环，所述第一转动环内侧端壁上固定有叶轮，所述储水腔内的海水经过所述第一发电腔时能够大点所述叶轮转动，所述叶轮可带动所述第一转动环转动，所述第一转动环可使所述机体内设有的第二发电机内产生电力，实现利用潮汐能发电的功能，最终实现本设计的一种带有清理功能的潮汐发电海上平台。 | F03B13/26
616 | CN212898771U | 一种用于水力发电机组顶盖的冲淤装置 | 2020-07-20 | 未缴年费 | 黄河水利水电开发总公司 | 本实用新型公开了一种用于水力发电机组顶盖的冲淤装置，包括发电机组顶盖，所述发电机组顶盖内侧设置有冲淤管路；所述冲淤管路包括第一冲淤管路和第二冲淤管路；所述第一冲淤管路设置在发电机组顶盖内侧上端，所述第二冲淤管路设置在发电机组顶盖内侧下端，所述第一冲淤管路和第二冲淤管路均设置有U形管；所述冲淤管路表面设置有喷头；所述冲淤管路均通过管道连接有水泵。通过设置冲淤管路和喷头，利用高速水流形成冲击力，对发电机组顶盖进行冲淤处理，减小了运行维护工作人员的工作量，避免了顶盖泵的频繁启停，提高了发电机组的运行效率。 | 1.一种用于水力发电机组顶盖的冲淤装置，包括发电机组顶盖(1)；其特征在于，所述发电机组顶盖(1)内侧设置有冲淤管路；所述冲淤管路包括第一冲淤管路(2)和第二冲淤管路(12)；所述第一冲淤管路(2)设置在发电机组顶盖(1)内侧上端，所述第二冲淤管路(12)设置在发电机组顶盖(1)内侧下端，所述第一冲淤管路(2)和第二冲淤管路(12)均设置有U形管(7)；所述冲淤管路表面设置有喷头(4)；所述冲淤管路均通过管道连接有水泵。 | F03B11/08
617 | CN110985271A | 一种根据水流提高势能的水力发电设备 | 2019-12-18 | 未缴年费 | 宁夏常博建设发展有限公司 | 本发明涉及水力发电技术领域，且公开了一种根据水流提高势能的水力发电设备，包括槽体，所述槽体的内部固定连接有蓄水板，蓄水板的表面活动连接有转动杆，转动杆的内部活动活动连接有推杆，推杆的两侧均活动连接有弹簧，所述推杆远离转动杆的一端活动连接有齿轮，齿轮的表面活动连接有移动板，移动板的表面通过连杆活动连接有发电轮。水被释放会冲击蓄水板表面的压力膜，压力膜被挤压向内凹陷并推动与其直接相连接的转动杆，转动杆被挤压会推动推杆，推杆与齿轮啮合并带动其进行旋转，起到在水流未进入引流箱内部时，发电轮旋转产生抽吸力，从而达到了吸引水流移动，增加水流动能的效果，使水中的动能充分被利用。 | 1.一种根据水流提高势能的水力发电设备，包括槽体(1)，其特征在于：所述槽体(1)的内部固定连接有蓄水板(2)，蓄水板(2)的表面活动连接有转动杆(3)，转动杆(3)的内部活动活动连接有推杆(4)，推杆(4)的两侧均活动连接有弹簧(5)； 所述推杆(4)远离转动杆(3)的一端活动连接有齿轮(6)，齿轮(6)的表面活动连接有移动板(7)，移动板(7)的表面通过连杆(8)活动连接有发电轮(9)，发电轮(9)的表面固定连接有导流叶(10)。 | F03B13/00
618 | CN112589749A | 一种水力发电站水轮机组的高速叶片安装固定机构 | 2020-11-24 | 放弃 | 太仓治誓机械设备科技有限公司 | 本发明涉及机械设备的技术领域，特别是涉及一种水力发电站水轮机组的高速叶片安装固定机构，其通过对叶片进行固定，可有效降低叶片搬运和调整的难度，简化叶片对接工作，节省人力和时间，提高工作效率，避免人工搬运叶片时对工人的划伤或砸伤，同时叶片的稳定性提高，叶片的高度和角度调整准确度提高，有效提高设备生产质量，提高实用性和可靠性；包括工作台、四组自锁万向轮、中控箱、气仓、导气通道、活塞板和四组第一油缸推杆，四组自锁万向轮均匀安装在工作台的底部，中控箱安装在工作台的顶部前侧，气仓安装在工作台上，导气通道安装在气仓的前侧并相互连通，导气通道的底部与工作台的顶部接触。 | 1.一种水力发电站水轮机组的高速叶片安装固定机构，其特征在于，包括工作台(1)、四组自锁万向轮(2)、中控箱(3)、气仓(4)、导气通道(5)、活塞板(6)和四组第一油缸推杆(7)，四组自锁万向轮(2)均匀安装在工作台(1)的底部，中控箱(3)安装在工作台(1)的顶部前侧，气仓(4)安装在工作台(1)上，导气通道(5)安装在气仓(4)的前侧并相互连通，导气通道(5)的底部与工作台(1)的顶部接触，活塞板(6)水平位于气仓(4)内，四组第一油缸推杆(7)均匀安装在气仓(4)顶部，四组气仓(4)的下侧伸出端穿过气仓(4)顶部并均安装在活塞板(6)顶部，工作台(1)的顶部左侧和右侧均纵向设置有移动装置，两组移动装置的前侧和后侧均设置有调整装置，调整装置包括第一弓形架(8)、方形套(9)、方形推杆(10)、四组第一滑块(11)、两组第一丝杠(13)、两组第一螺套(14)、两组蜗轮(15)、第一电机(16)和蜗杆(17)，右前侧调整装置上的第一弓形架(8)固定在右侧移动装置的前侧，方形套(9)穿插在第一弓形架(8)的上侧，方形推杆(10)的底部穿过方形套(9)并伸出至第一弓形架(8)内部，方形推杆(10)与方形套(9)滑动连接，四组第一滑块(11)均位于第一弓形架(8)内部，四组第一滑块(11)均匀安装在方形推杆(10)的底部外侧，四组第一滑块(11)上均竖向滑动设置有第一导轨(12)，四组第一导轨(12)分别固定在第一弓形架(8)内壁左侧和右侧，两组第一丝杠(13)分别位于左侧两组第一导轨(12)之间和右侧两组第一导轨(12)之间，两组第一丝杠(13)的底部均转动安装在右侧移动装置的前侧，两组第一丝杠(13)的顶部均转动安装在第一弓形架(8)的内壁顶部，两组第一螺套(14)分别螺装套设在两组第一丝杠(13)上，两组第一螺套(14)的内侧均固定在方形推杆(10)外壁下侧，两组蜗轮(15)分别安装在两组第一丝杠(13)的下侧，第一电机(16)安装在第一弓形架(8)的右下侧，蜗杆(17)横向转动安装在第一弓形架(8)的内壁下侧，蜗杆(17)与两组蜗轮(15)相互啮合，蜗杆(17)的右端穿过第一弓形架(8)并与第一电机(16)的左侧输出端传动连接，方形推杆(10)的顶部连通设置有球面槽，球面槽内滑动设置有转动球(18)，转动球(18)的顶部设置有吸盘(19)，吸盘(19)的底部设置有密封圈(20)，密封圈(20)的右侧连通设置有第一气管(21)，第一气管(21)上设置有电磁开关阀(22)，密封圈(20)的左侧连通设置有第二气管(23)，第二气管(23)的左侧输输出端安装在气仓(4)的顶部并与气仓(4)内部连通，中控箱(3)分别与第一油缸推杆(7)、第一电机(16)、电磁开关阀(22)和移动装置电连接。 | B25H1/10
619 | CN112591547A | 一种水力发电用线路铺设装置 | 2020-12-03 | 驳回 | 贾雨凝 | 本申请公开了一种水力发电用线路铺设装置，包括铺线小车、导向组件和清洁组件，所述导向组件和清洁组件均设置于铺线小车上表面，所述铺线小车上表面一侧设置有放线辊筒，所述放线辊筒转动安装于铺线小车上表面且放线辊筒一端传动连接有第一驱动电机，所述导向组件包括移动块、支撑杆和弧形支撑板，所述移动块滑动安装于铺线小车上方，所述支撑杆固定连接于移动块上表面，所述弧形支撑板通过轴承转动安装于支撑杆顶端，所述弧形支撑板内对称设置有两组定位板，所述定位板和弧形支撑板之间滑动设置，所述定位板呈泡沫板结构设置，所述清洁组件包括清洁箱、两组清洁辊和喷淋管，提高放线的顺畅度，避免缠绕。 | 1.一种水力发电用线路铺设装置，包括铺线小车(1)、导向组件(2)和清洁组件(3)，其特征在于：所述导向组件(2)和清洁组件(3)均设置于铺线小车(1)上表面，所述铺线小车(1)上表面一侧设置有放线辊筒(4)，所述放线辊筒(4)转动安装于铺线小车(1)上表面且放线辊筒(4)一端传动连接有第一驱动电机(5)； 所述导向组件(2)包括移动块(201)、支撑杆(202)和弧形支撑板(203)，所述移动块(201)滑动安装于铺线小车(1)上方，所述支撑杆(202)固定连接于移动块(201)上表面，所述弧形支撑板(203)通过轴承转动安装于支撑杆(202)顶端，所述弧形支撑板(203)内对称设置有两组定位板(204)，所述定位板(204)和弧形支撑板(203)之间滑动设置，所述定位板(204)呈泡沫板结构设置； 所述清洁组件(3)包括清洁箱(301)、两组清洁辊(302)和喷淋管(303)，两组所述清洁辊(302)转动安装于清洁箱(301)内，其中一组所述清洁辊(302)转动的同时与清洁箱(301)滑动连接，所述清洁箱(301)顶部设置有水箱(304)，所述喷淋管(303)和水箱(304)固定连通，两组所述清洁辊(302)底部一端均固定连接有第二驱动电机(305)。 | B65H49/34
620 | CN112594110A | 一种基于马格努斯效应的垂直轴海流能发电装置 | 2020-12-01 | 撤回 | 西北工业大学 | 本发明提供了一种基于马格努斯效应的海流能发电装置获能机构，包括若干个组合式叶轮、连接环和轴，其特征在于，所述的组合式叶轮包括一个圆管和两个Savonius型叶片，圆管两端分别与一个Savonius型叶片同轴固连，并通过轴安装在两个连接环之间，多个组合式叶轮沿连接环均匀分布；组合式叶轮在海流作用下绕轴自传，并推动连接环旋转。本发明结构简单，便于制造，能够捕获各个方向的来流，无需换向机构，能有效抑制涡激振动，从而降低水下运行的噪音，增加使用寿命。 | 1.一种基于马格努斯效应的海流能发电装置获能机构，包括若干个组合式叶轮、连接环和轴，其特征在于，所述的组合式叶轮包括一个圆管和两个Savonius型叶片，圆管两端分别与一个Savonius型叶片同轴固连，并通过轴安装在两个连接环之间，多个组合式叶轮沿连接环均匀分布；组合式叶轮在海流作用下绕轴自传，并推动连接环旋转。 | F03B3/00
621 | CN112594119A | 一种振荡浮子式波浪能发电装置 | 2020-12-07 | 驳回 | 哈尔滨工业大学(威海) | 一种振荡浮子式波浪能发电装置，涉及波浪能发电技术领域。本发明中每条支撑腿通过角件与支架的下端面连接；支架的上端面固定安装有平台和蓄电池，平台上设有传动机构与发电机，传动机构与发电机安装在外壳内，浮子通过浮子滑轨机构与齿条传动连接使齿条做往复直线运动，齿条的往复运动通过传动机构转换为发电机的单向旋转运动，发电机与蓄电池电连接。本发明有效利用浮子的吸收的波浪能，提高发电效率。 | 1.一种振荡浮子式波浪能发电装置，其特征在于：它包括4条支撑腿(1)、4个角件(2)、支架(3)、平台(4)、齿条(5)、传动机构(6)、发电机(7)、浮子滑轨机构(8)、浮子(9)、外壳(10)、蓄电池(11)，每条支撑腿(1)通过角件(2)与支架(3)的下端面连接；支架(3)的上端面固定安装有平台(4)和蓄电池(11)，平台(4)上设有传动机构(6)与发电机(7)，传动机构(6)与发电机(7)安装在外壳(10)内，浮子(9)通过浮子滑轨机构(8)与齿条(5)传动连接使齿条(5)做往复直线运动，齿条(5)的往复运动通过传动机构(6)转换为发电机(7)的单向旋转运动，发电机(7)与蓄电池(11)电连接。 | F03B13/18
622 | CN112594132A | 一种共基座的风能、光能、波浪能、洋流能能源互联发电系统 | 2020-12-15 | 驳回 | 西安华海众和电力科技有限公司 | 本发明公开了一种共基座的风能、光能、波浪能、洋流能能源互联发电系统，包括基座、波浪能发电装置、风力发电装置、光伏发电装置、洋流能发电装置、储能模块、控制器；本发明的有益效果是：利用风能、海洋能都由风速因子影响的原理，复用海洋风力发电机基座，利用浮子随波浪上下运动带动发电系统发电；海水能量密度远高于风能能量密度，利用水下洋流能发电装置；利用风能和太阳能，并利用能量互联控制，实现多种能源综合应用，同等发电条件下，减少综合建设投资一半以上；通过设计的角度调节机构，有助于光伏板的角度调节，从而有助于光伏板更好的接收太阳能，提高接收太阳能的效率。 | 1.一种共基座的风能、光能、波浪能、洋流能能源互联发电系统，其特征在于：包括基座(1)、波浪能发电装置、风力发电装置、光伏发电装置、洋流能发电装置(7)、储能模块、控制器，所述波浪能发电装置、风力发电装置、光伏发电装置、洋流能发电装置(7)均安装于基座(1)上，其中，波浪能发电装置用于提供波浪能、并带动发电系统进行发电； 风力发电装置用于提供风能、并带动发电系统进行发电； 光伏发电装置用于提供太阳能、并带动发电系统进行发电； 洋流能发电装置(7)用于提供洋流能、并带动发电系统进行发电； 储能模块用于对电量进行储存； 控制器用于控制发电系统进行发电。 | F03D9/00
623 | TWM609996U | 川流式水力发电装置之改良构造 | 2020-12-07 | 未缴年费 | 陈建禾 | 本创作所揭露川流式水力发电装置之改良构造乃系以一座部作为上方支撑，俾可被适当地亘设于川流上方，并以一臂部自该座部往下延伸地作为承载转动单元与导流单元之承载元件，使该转动单元与该导流单元得以被浸没于川流之中，且进一步地使该臂部系从该导流单元所具有之一管状导管的外周环侧、对该导管形成环状之支撑，据以确保该导流单元得以导引川流驱使该转动单元之转动元件进行转动。 | 一种川流式水力发电装置之改良构造，包含有： 一座部； 一臂部，系自该座部往外延伸预定之长度； 一发电单元，固设於该座部上，用以将所接收之机械能转换为电能； 一转动单元，具有一可受川流驱动之转动元件，一以一端与该发电单元连接之轴，一介於该转动元件与该轴另端之传递元件，俾得以该传递元件与该轴将该转动元件受川流驱动所产生之机械能传递至该发电元件； 一导流单元，具有一导管，系固设於该臂部上，用以导引川流以驱动该转动元件；以及 该臂部系於该导流单元之管体外周对该导流单元形成环状之支撑。 | F03B1/00
624 | US20210095635A1 | 一种海流发电机 | 2020-01-30 | 放弃 | Barry Deran | 一种包括第一漏斗，第二相对漏斗，螺旋桨和电动涡轮的舱流发电机。 第一漏斗是漏斗，并且被放置成使得窄端连接到细长管。 第二漏斗连接到细长管的第二端，使得窄端连接到管。 推进器放置在细长管内。 推进器可操作地联接到电涡轮发电机。 电涡轮机将产生电荷并将其发送到发电站以进行分配。 | 1) A gulf current electric generator, comprising : a first funnel connected to a first end of an elongated tube, wherein the first funnel is connected by a narrow end of the first funnel; the elongated tube has a propeller rotatably coupled therein; the propeller is operably coupled to an electric generator. | F03B17/06
625 | CN112576427A | 一种管道水力发电设备及方法 | 2020-11-25 | 驳回 | 重庆中节能悦来能源管理有限公司 | 本发明公开了一种管道水力发电设备，包括管道本体、固定连接与管道本体表面的顶部的固定框以及通过支撑架固定连接于管道本体表面顶部另一侧的发电机，所述管道本体的内部开设有通槽，且通槽的内部滑动连接有阻挡块，所述固定框一侧的顶部通过支撑板固定连接有电机，且电机输出轴的一端通过联轴器固定连接有第一齿轮，所述管道本体表面的顶部且位于固定框的内部通过轴承转动连接有丝杆，本发明涉及水力发电技术领域。该管道水力发电设备及方法，该管道本体内部的水流与叶片的直接接触可带动叶片旋转起来，可将水流动能转换成电能储存起来，同时可对管道内部的水流量进行方便控制，因此来控制发电机的发电功率。 | 1.一种管道水力发电设备，包括管道本体(1)、固定连接与管道本体(1)表面的顶部的固定框(2)以及通过支撑架固定连接于管道本体(1)表面顶部另一侧的发电机(3)，其特征在于：所述管道本体(1)的内部开设有通槽(4)，且通槽(4)的内部滑动连接有阻挡块(5)，所述固定框(2)一侧的顶部通过支撑板固定连接有电机(6)，且电机(6)输出轴的一端通过联轴器固定连接有第一齿轮(7)，所述管道本体(1)表面的顶部且位于固定框(2)的内部通过轴承转动连接有丝杆(8)，所述丝杆(8)的顶端贯穿固定框(2)并延伸至固定框(2)的顶部，所述固定框(2)的顶部且位于丝杆(8)的表面通过轴承转动连接有螺纹套筒(9)，且螺纹套筒(9)的表面固定连接有与第一齿轮(7)相啮合的第二齿轮(10)，所述丝杆(8)的表面且位于固定框(2)的内部螺纹连接有滑动板(11)，且滑动板(11)的两侧均与固定框(2)的内壁滑动连接，所述滑动板(11)底部的两侧均固定连接有连接杆(12)，所述连接杆(12)的底端依次贯穿管道本体(1)和通槽(4)并延伸至通槽(4)的内部，所述连接杆(12)延伸至通槽(4)内部的一端与阻挡块(5)的顶部固定连接。 | F03B13/00
626 | CN112576438A | 一种基于水流速度自动调节进出水量的潮汐水力发电设备 | 2021-01-11 | 撤回 | 成都北玄参科技有限公司 | 本发明公开的一种基于水流速度自动调节进出水量的潮汐水力发电设备，包括发电箱，所述发电箱内设有开口向下的进水腔，所述进水腔上壁内设有两个开口向下的反向槽，两个所述反向槽以所述进水腔中心线为对称中心左右对称分布设置，所述反向槽左右壁之间固定连接有横置杆，本发明能够安装在海滩或沙滩之上通过海水在海滩或沙滩上的来回流动，并根据海水的流动速度自动调节海水进行发电的进水量从而进行自动发电，且确保根据水流速度自动调节进水量进行发电时能够最大化程度的利用水力进行自发电。 | 1.一种基于水流速度自动调节进出水量的潮汐水力发电设备，包括发电箱，其特征在于：所述发电箱内设有开口向下的进水腔，所述进水腔上壁内设有两个开口向下的反向槽，两个所述反向槽以所述进水腔中心线为对称中心左右对称分布设置，所述反向槽左右壁之间固定连接有横置杆，所述横置杆外周面上滑动连接有两个吊杆，两个所述吊杆以所述反向槽中心线为对称中心左右对称分布设置，所述吊杆内设有两个开口向下的气腔，所述气腔内壁上滑动连接有拉伸杆，所述拉伸杆下端固定连接有进水箱，所述进水箱内设有开口向下的水力腔，所述水力腔前后壁之间转动连接有两个对称轴，两个所述对称轴以所述水力腔中心线为对称中心上下对称分布设置，所述对称轴外周面上固定连接有对称轮，所述对称轮外周面上固定连接有六个离心扇叶，所述离心扇叶相互远离一端设有开口相背的离心槽，所述离心槽内壁上之间固定连接有离心弹簧，所述离心弹簧之间固定连接有离心球，所述离心球滑动连接于所述离心槽内壁上，所述对称轴前侧外周面固定连接有转动皮带轮，所述转动皮带轮之间转动连接有垂直皮带，所述进水腔上壁固定连接有固定箱，所述固定箱下端设有开口向下的限制槽，所述限制槽前后壁之间滑动且转动连接有两个滑动轴，两个所述滑动轴以所述限制槽中心线为对称中心左右对称分布设置，所述滑动轴外周面上转动连接有滑轮，所述滑轮外周面转动连接于所述限制槽内壁上，所述滑动轴外周面上转动连接有斜杆，所述斜杆外周面滑动连接有摆动杆，所述摆动杆内设有开口向上的空腔，所述摆动杆后端固定连接有前置轮，所述前置轮外周面上转动连接有空心球，所述前置轮外周面上转动连接有交叉杆，所述空心球前端设有开口向前的弧形槽，所述弧形槽后壁上滑动连接有弧形轴，所述弧形轴外周面上转动连接有弧形轮，所述弧形轮外周面转动连接于所述弧形槽内壁上，所述弧形轴外周面上转动连接有前置短杆，所述前置短杆下端固定连接有轻量弹簧，所述轻量弹簧下端固定连接有固定架，所述固定架与所述交叉杆下端固定连接有重力球，所述水力腔左右相互远离侧壁内设有两个开口相背的进水口，两个所述进水口以所述水力腔中心线为对称中心左右对称分布设置，所述进水口上壁固定连接有浮力弹簧，所述浮力弹簧下端固定连接有空心块，所述空心块前后壁滑动连接于所述进水口内壁上，所述水力腔下壁内设有开口向下的出水口，所述进水箱前端固定连接有两个扭转轴，两个所述扭转轴以所述水力腔中心线为对称中心左右对称分布设置，所述扭转轴外周面上固定连接有扭簧，所述扭簧外周面上转动连接有L形支撑杆，所述L形支撑杆下端固定连接有支撑板。 | F03B13/26
627 | CN112583202A | 一种尾翼式海流能流致振动双向摇转发电装置 | 2020-11-27 | 驳回 | 江苏科技大学 | 本发明公开了一种尾翼式海流能流致振动双向摇转发电装置，包括固定框架、流致振动板、离合器，所述流致振动板内设有贯穿轴，该贯穿轴的两端设有离合器；所述离合器通过传动结构连接发电机结构。本发明选用流致振动板作为绕流钝体，洋流绕过钝体时振动板双向摆动，板在水流中受到的阻力较小，板表面设有防腐涂层，可以减少对板的腐蚀，保证装置在水下的使用寿命。本发明加入超越离合器，振动板无论是顺时针还是逆时针摇转，离合器都能旋转带动发电机线圈切割磁感线发电，保证板在水下工作时，无论是顺时针还是逆时针摆动，离合器都会随之旋转，从而能够更大限度的对海流能进行捕获，获得更大的能量。 | 1.一种尾翼式海流能流致振动双向摇转发电装置，其特征在于，包括固定框架(1)、流致振动板(2)、离合器(5)，所述流致振动板(2)内设有贯穿轴，该贯穿轴的两端设有离合器(5)；所述离合器(5)通过传动结构连接发电机结构(8)。 | H02K7/18
628 | CN112585346A | 水力发电装置的水轮机翼安装结构 | 2019-08-19 | 撤回 | NTN株式会社 | 水力发电装置(H)包括通过纤维强化塑料材料构成的水轮机翼(1)、以及接收水轮机翼(1)的旋转而进行发电的发电机(3)。水轮机轴(20)穿过水轮机翼(1)的贯通孔(50)。在水轮机翼(1)的贯通孔(50)的外周部(10)的两侧面设置有一对凸缘部件(51、52)。通过穿过螺栓孔(10a、51、52)的螺栓(53)，将水轮机翼(1)和凸缘部件(51、52)紧固。凸缘部件(51、52)安装在水轮机轴(20)上。在水轮机翼(1)的螺栓孔(10a)的内周面与螺栓(53)的外周面之间，夹设有防止磨损部件(55)。 | 1.一种水力发电装置的水轮机翼安装结构，该水力发电装置包括通过纤维强化塑料材料构成的水轮机翼、以及接收该水轮机翼的旋转而进行发电的发电机，在该水轮机翼安装结构中，上述水轮机翼以一体旋转的方式安装于水轮机轴上，其特征在于，上述水轮机翼在中心部具有贯通孔，上述水轮机轴穿过该贯通孔； 在上述水轮机翼的上述贯通孔的外周部的两侧面配置有一对凸缘部件，螺栓贯穿设置于上述水轮机翼和上述一对凸缘部件上的螺栓孔，通过该螺栓将上述水轮机翼和上述一对凸缘部件紧固； 上述一对凸缘部件安装在上述水轮机轴上； 在上述水轮机翼的上述螺栓孔的内周面与上述螺栓的外周面之间，夹设有防止磨损部件。 | F03B3/12
629 | CN112585347A | 水力发电装置 | 2019-08-19 | 撤回 | NTN株式会社 | 水力发电装置包括：水力发电模块(3)，水力发电模块(3)具有水轮机(2)及发电机(8)；固定基座(5)；旋转架座(6)，该旋转架座(6)支承水力发电模块(3)，旋转架座(6)以浸水姿势和待机姿势的范围内可上下旋转的方式支承于固定基座(5)上。在该旋转架座(6)上设置作为力矩增大机构的配重(7)，其增加抵抗水路(1)的水流的力矩。也可代替配重(7)，而将下述的结构用作力矩增大机构，该结构使水力发电模块(3)远离旋转架座(6)的旋转轴心(O)而定位。 | 1.一种水力发电装置，该水力发电装置包括： 水力发电模块，水力发电模块具有水轮机及通过该水轮机的旋转而发电的发电机； 固定基座，该固定基座固定于水路中； 旋转架座，该旋转架座支承上述水力发电模块，该旋转架座以跨越浸水姿势和待机姿势的范围而能上下旋转的方式支承于上述固定基座上，该浸水姿势为，上述水轮机的下端位于上述水路的水面下方的姿势，该待机姿势为，上述水轮机整体位于上述水路的水面上方的姿势； 力矩增大机构，该力矩增大机构设置于上述旋转架座上，增加抵抗上述水路的水流的力矩。 | F03B7/00
630 | CN212838162U | 一种潮汐波浪能发电系统 | 2020-07-20 | 未缴年费 | 武汉工程大学 | 本实用新型公开一种潮汐波浪能发电系统，包括发电装置、储能电池、悬链线、传动装置和支架，所述发电装置通过浮体漂浮在海面上，所述悬链线的一端通过锚固定在海底，其另一端与所述支架连接固定，且所述支架上安装有漂浮体，以使所述支架在所述发电装置的下方漂浮，所述支架通过所述传动装置与所述发电装置的动力输入端传动连接，储能电池安装在支架上，并与所述发电装置电连接，发电装置用以在海浪的作用下相对于所述支架移动，以使传动装置驱动发电装置的动力输入端转动发电并输送至所述储能电池。本申请所述潮汐发电装置将所述发电装置和所述储能电池的相对移动转化为所述发电装置的动力输入，实现潮汐发电，结构简单，降低发电系统的成本。 | 1.一种潮汐波浪能发电系统，其特征在于，包括发电装置(1)、储能电池(2)、悬链线(3)、传动装置(4)和支架(5)，所述发电装置(1)通过浮体(11)漂浮在海面上，所述悬链线(3)的一端通过锚(31)固定在海底，其另一端与所述支架(5)连接固定，且所述支架(5)上安装有漂浮体，以使所述支架(5)在所述发电装置(1)的下方漂浮，所述支架(5)通过所述传动装置(4)与所述发电装置(1)的动力输入端传动连接，所述储能电池(2)安装在支架(5)上，并与所述发电装置(1)电连接，所述发电装置(1)用以在海浪的作用下相对于所述支架(5)移动，以使所述传动装置(4)驱动所述发电装置(1)的动力输入端转动发电并输送至所述储能电池(2)。 | F03B13/18
631 | CN110812788A | 水力发电式竞技动感单车系统 | 2019-12-04 | 未缴年费 | 华北水利水电大学 | 本发明公开一种水力发电式竞技动感单车系统，包括单车机构、螺旋提升机构、水利循环机构、浮球循环机构和电子计数显示机构等。螺旋提升机构中心转轴的两端分别通过轴承安装在圆柱筒两端壁中心，中心转轴外侧分布有连续螺旋叶片，圆柱筒倾斜放置，其底部设置有进水口，其顶部设置有出水口，中心转轴从圆柱筒下端引出后安装有直齿轮，该直齿轮与车辆侧面的螺旋齿啮合。本发明动感单车除了传统意义上的锻炼身体之外，还能将居民使用动感单车时产生的机械能通过阿基米德螺旋等机械装置转化为水的位能，符合绿色能源的要求，可以作为健身运动器械和公共场所的竞技产品，其可视化储能特点具有很大的发展空间，适合推广应用。 | 1.一种水力发电式竞技动感单车系统，包括单车机构(1)，单车机构(1)包括单车主体和车轮(11)，单车主体的后侧设置有轮轴(12)用于安装车轮(11)，其特征在于，还包括螺旋提升机构(2)、水利循环机构(3)和浮球循环机构(4)，在所述车轮(11)的一个侧面上设置有螺旋齿(13)，所述螺旋提升机构(2)包括圆柱筒(21)和中心转轴(22)，中心转轴(22)的两端分别通过轴承安装在圆柱筒(21)两端壁中心，中心转轴(22)外侧分布有连续螺旋叶片(26)，连续螺旋叶片(26)与所述圆柱筒(21)内壁密封对接，圆柱筒倾斜放置，其底部设置有进水口(25)，其顶部设置有出水口(24)，中心转轴(22)从圆柱筒(21)下端引出后安装有直齿轮(23)，该直齿轮(23)与所述螺旋齿(13)啮合；所述水利循环机构(3)包括下水箱(31)和上水箱(36)，下水箱(31)通过抽水管(32)连接有供水过渡水箱(33)，所述进水口(25)插入该供水过渡水箱(33)中，且供水过渡水箱(33)内的液面高于圆柱筒(21)底部端面高度，所述圆柱筒(21)顶部出水口(24)的下方设置有接水过渡水箱(34)，从接水过渡水箱(34)引出过渡管(35)连通至上水箱(36)，上水箱(36)通过回水管(37)连通至下水箱(31)；所述浮球循环机构(4)包括回球通道(41)、投球通道(42)、自动储球室(43)和手动储球室(44)，投球通道(42)竖向固定于回球通道(41)的下端，且在所述圆柱筒(21)底部上侧或侧面设置有投球入口(49)，投球通道(42)底部连通于该投球入口(49)；所述自动储球室(43)位于回球通道(41)上部且相邻于投球通道(42)上侧，回球通道(41)的底部通过自动进球孔(48)与自动储球室(43)连通，自动储球室(43)与投球通道(42)的公共侧壁底部设置有调节进球孔(474)，在该调节进球孔(474)上侧贴合安装有调节挡板(47)，调节挡板(47)上端连接有推拉杆(471)，公共侧壁上固定有滑套(472)，推拉杆(471)套装于滑套(472)内，在推拉杆(471)顶部固定有提手(473)；在所述水过渡水箱(34)的上侧设置有与所述回球通道(41)连通的回球口(46)。 | A63B22/06
632 | CN110439734A | 一种具有偏置惯性体的振荡浮子波浪能发电装置 | 2019-09-18 | 驳回 | 大连理工大学 | 一种具有偏置惯性体的振荡浮子波浪能发电装置，属于清洁新能源领域。该发电装置包括惯性机构和振荡浮子机构，振荡浮子机构包括浮子和潜体，在潜体内设有双作用液压缸、液压管系和液压马达发电机组。惯性机构设置在浮子内，发电机的转子通过变速器、转轴与万向节的一轴同轴线连接，设有偏置惯性体的转轴与万向节的另一轴连接。浮子在波浪中振荡时，双作用液压缸供给液压油；同时在浮子中的惯性机构动作，由偏置惯性体带动转轴单向旋转。该发电装置可以在垂荡、横摇、纵摇三自由度方向运动并获能，从而提高能量转换效率。同时，由于垂荡与摇动自振频率不同，因而可有效拓展装置能量转换的有效频谱宽度，增加波能转换装置的有效获能频率区间。 | 1.一种具有偏置惯性体的振荡浮子波浪能发电装置，所述发电装置包括惯性机构和振荡浮子机构，其特征是：所述振荡浮子机构包括半球形中空的浮子(1)和中空的潜体(5)，在潜体(5)内设有双作用液压缸(6)、包含蓄压罐(8)和循环油柜(11)的液压管系和液压马达发电机组，双作用液压缸(6)固定在潜体壁(5a)上，连接双作用液压缸(6)中活塞(6a)的活塞杆(6b)穿过固定在潜体(5)上的导向套(4a)； 所述惯性机构设置在浮子(1)内，第一发电机(2)的定子固定在浮子壁(1a)的半球平面部内侧，万向节(3)的一端固定在浮子壁(1a)的半球圆弧部壁上，所述第一发电机(2)的转子通过变速器(2c)、转轴(2a)与万向节(3)的一轴同轴线连接，在靠近万向节(3)的转轴(2a)上设有一个偏置惯性体(2b)； 所述活塞杆(6b)的端部与所述万向节(3)的另一轴连接，所述浮子(1)在波浪中振荡时，通过活塞杆(6b)带动活塞(6a)在双作用液压缸(6)中移动，向蓄压罐(8)中供给液压油，液压油进入液压马达(9)驱动第二发电机(10)；同时在浮子(1)中的惯性机构动作，由偏置惯性体(2b)带动转轴(2a)单向旋转，驱动第一发电机(2)。 | F03B13/18
633 | CN111315980A | 胶囊浮标式波浪能发电机 | 2018-11-23 | 撤回 | 乐格斯瓦尔公司 | 本发明可提供一种胶囊浮标式波浪能发电机，其包括：浮标(BUOY)，其设于水面；及发电部件，其被密封地收纳于浮标(BUOY)的内侧而进行电源的发电，发电部件包括：发电机，其进行电源的发电；至少一个波致动器，其将通过波浪能进行的双向运动变换成单向运动；扭矩发生器，其通过由波致动器传递的单向运动而产生旋转力；及加速器，其使扭矩发生器的旋转力加速而使发电机进行工作。 | 1.一种胶囊浮标式波浪能发电机，其包括： 浮标BUOY(1)，其设于水面；及发电部件(100)，其被密封地收纳于浮标BUOY(1)的内侧而进行电源的发电，发电部件(100)包括： 发电机(140)，其进行电源的发电； 至少一个波致动器(110)，其将通过波浪能进行的双向运动变换成单向运动； 扭矩发生器(120)，其通过由波致动器(110)传递的单向运动而产生旋转力；及加速器(130)，其使扭矩发生器(120)的旋转力加速而使发电机(140)进行工作。 | F03B13/18
634 | CN112539131A | 生态型水力发电模块组合 | 2019-09-23 | 撤回 | 龙建社 | 一种生态型水力发电模块组合，包括空心轴、水轮机壳、外转子发电机、水轮机叶片、连接线组合而成。可以安装在固定支架上、也可以安装在漂浮板或船上，漂浮板或船固定后水流冲击水能机叶片旋转即可以发电，由于不需要修渠、筑拦水坝、也就不会影响航运、鱼类活动、既对生态环境无影响，又达到能将各种大小微流动的水流能全部转换为电能的目的。 | 1.一种生态型水力发电模块组合，，包括空心轴、水轮机圆筒型机壳、外转子发电机、水轮机叶片、连接线组合而成，其特征是：、外转子发电机安装在水轮机圆筒型机壳中。 | F03B13/00
635 | CN112539134A | 一种波浪能发电装置能量转换分层优化控制系统和方法 | 2020-12-08 | 驳回 | 南方电网电力科技股份有限公司 | 本申请公开了一种波浪能发电装置能量转换分层优化控制系统和方法，采用三层系统架构，分层控制层接收海岛微电网的电能调度指令，并对功能控制层进行管理，同时也将波浪能发电装置的实时运行状况上送给海岛微电网的监控系统，功能控制层接收分层控制层的控制指令，并对功能实现层进行统一管理，功能实现层包括波浪能俘获系统控制单元、液压能量转换系统控制单元和电能变换系统控制单元，实现了对波浪能俘获系统、液压能量转换系统以及电能变换系统之间的功率匹配及运行优化，提高波浪能发电装置的波浪能‑液压能‑电能多级能量转换系统的效率及可控性，从而提高波浪能发电装置电能输出的可控性和稳定性，有利于波浪能发电装置从海岛微电网的并网协调运行。 | 1.一种波浪能发电装置能量转换分层优化控制系统，其特征在于，包括自上而下连接的分层控制层、功能控制层和功能实现层； 所述分层控制层，用于接收海岛微电网的电能调度指令，对所述功能控制层进行管控和将波浪能发电装置的实时运行状况上送到海岛微电网的监控系统； 所述功能控制层，用于接收所述分层控制层的控制指令和所述功能实现层上送的控制状态数据，对所述功能实现层进行管控； 所述功能实现层包括波浪能俘获系统控制单元、液压能量转换系统控制单元和电能变换系统控制单元； 所述波浪能俘获系统控制单元，用于基于波浪能‑液压能最优阻尼匹配原则，根据波浪数据自动调节液压蓄能压力，在大浪状态下通过加大液压蓄能压力来提高吸波浮体受到的阻尼，在小浪状态下减小液压蓄能压力来降低吸波浮体受到的阻尼； 所述液压能量转换系统控制单元，用于对变排量液压马达的排量阀门进行控制，根据液压蓄能压力确定启动液压马达的数量，并根据功率输出指令调节液压马达的输出排量； 所述电能变换系统控制单元，用于根据所述功能控制层的功率输出指令控制波浪能发电装置电能变换系统的电能输出，通过变流器和储能系统的配合对波浪能发电装置电能变换系统的电能质量和功率特性进行控制。 | F03B15/00
636 | CN109969351A | 一种新型基于波浪能发电的水上电动自行车 | 2019-03-06 | 未缴年费 | 中国石油大学(华东) | 本发明申请提供的水上电动自行车，车身两侧交错排列着振荡浮子，浮子通过连接线连接在车体内部的单动式棘轮机构上。当波浪打来时，车身两侧交错排列的振荡浮子遇到波浪时向上振动，单动式棘轮机构主动轮与被动轮相啮合，从而带动主转轴转动；波浪退去时，振荡浮子向下振动，单动式棘轮机构主动轮与被动轮相分离，在弹簧的作用下，主动轮反转，连接线收缩，装置恢复初始状态。由于连接线与单动式棘轮机构的缠绕方式相反，保证了电动自行车两侧的振荡浮子能够通过连接线驱动主转轴使其向同一个方向转动。同时，振荡浮子呈阵列状交错式分布，使得相邻的振荡浮子之间对波浪能采集的干扰减少，从而提高波浪能利用率。 | 1.一种基于波浪能发电的水上电动自行车，其特征在于，该水上电动自行车包括：浸水结构和非浸水结构，其中，所述非浸水结构包括：波浪能采集装置、波浪能转化装置、休息控制室，所述浸水结构包括：推进装置和漂浮主体，所述波浪能采集装置由振荡浮子、第一单动式棘轮机构、定滑轮和连接线组成，所述振荡浮子位于所述漂浮主体的两侧，所述定滑轮固定在所述漂浮主体两侧楞板上，所述波浪能转化装置由硅整流永磁发电机、主转轴和酸铅蓄电池组成，所述第一单动式棘轮机构包括主动轮、从动轮、轮心和动爪，所述动爪的一端铰接于所述从动轮的边缘，所述动爪的另一端卡接于所述主动轮，所述第一单动式棘轮机构的从动轮通过所述轮心与所述主转轴连接，所述第一单动式棘轮机构的主动轮通过所述连接线绕过所述定滑轮与所述振荡浮子连接。 | B63B35/73
637 | CN112523917A | 一种浮管式水力发电机流量调节装置 | 2020-12-03 | 撤回 | 林语轩 | 本发明公开了一种浮管式水力发电机流量调节装置，包括浮管，浮管内壁安装有第一固定支架，第一固定支架上转动安装有水轮，浮管内壁安装有两个第二固定支架，两个第二固定支架之间共同固定安装有收紧机构，浮管进水口处固定安装有限流板，限流板上对称且固定安装有若干活动百叶板，浮管内壁安装有两个限位座，两个限位座呈对称设置，且两个限位座之间活动安装有活动条板，活动条板上对称固定安装有若干顶柱，活动条板上固定安装有拉索，活动条板上且远离拉索的一端固定安装有连接绳，本发明通过气囊浮漂将活动百叶板调节至平铺状态，确保水流进入浮管内流量的稳定，有效提高浮管式水利发电机工作的稳定性。 | 1.一种浮管式水力发电机流量调节装置，包括浮管(1)，其特征在于：所述浮管(1)内壁通过四个紧固螺丝(4)固定安装有第一固定支架(3)，所述第一固定支架(3)上转动安装有水轮(2)，所述浮管(1)内壁且位于水轮(2)一侧通过两个紧固螺丝(4)固定安装有两个第二固定支架(5)，两个所述第二固定支架(5)之间共同固定安装有收紧机构(6)，所述浮管(1)进水口处固定安装有限流板(11)，所述限流板(11)上对称且固定安装有若干活动百叶板(12)，所述浮管(1)内壁且位于限流板(11)与两个第二固定支架(5)之间的位置固定安装有两个限位座(10)，两个所述限位座(10)呈对称设置，且两个所述限位座(10)之间活动安装有活动条板(8)，所述活动条板(8)上对称固定安装有若干顶柱(9)，所述活动条板(8)上固定安装有拉索(7)，且所述活动条板(8)通过拉索(7)与收紧机构(6)固定连接，所述活动条板(8)上且远离拉索(7)的一端固定安装有连接绳(13)，所述连接绳(13)远离活动条板(8)的一端穿过限流板(11)并延伸至浮管(1)外且固定连接有气囊浮漂(14)； 所述浮管(1)位于水面下方，所述气囊浮漂(14)漂浮在水面上，若干所述顶柱(9)与若干活动百叶板(12)相匹配设置，且若干所述顶柱(9)均位于相对应设置的活动百叶板(12)的一侧。 | F03B13/00
638 | CN112523919A | 一种应用于水电站水力发电的高效发电设备 | 2020-11-25 | 撤回 | 太仓治誓机械设备科技有限公司 | 本发明涉及新能源设备的技术领域，特别是涉及一种应用于水电站水力发电的高效发电设备，其通过对水流进行利用发电，可有效提高水流对设备的推动效果，提高设备的运行速度，提高水流动能传递效率，从而提高电能产生量，提高实用性和可靠性；包括第一导水仓、第二导水仓、第三导水仓、第四导水仓、虹吸管和四组支腿，第一导水仓的底部为锥形，第一导水仓的顶部与外界水利管道连通，第二导水仓安装在第一导水仓的底部，第二导水仓的内壁左侧和右侧均为弧形，第三导水仓安装在第二导水仓的底部。 | 1.一种应用于水电站水力发电的高效发电设备，其特征在于，包括第一导水仓(1)、第二导水仓(2)、第三导水仓(3)、第四导水仓(4)、虹吸管(5)和四组支腿(40)，第一导水仓(1)的底部为锥形，第一导水仓(1)的顶部与外界水利管道连通，第二导水仓(2)安装在第一导水仓(1)的底部，第二导水仓(2)的内壁左侧和右侧均为弧形，第三导水仓(3)安装在第二导水仓(2)的底部，第四导水仓(4)安装在第三导水仓(3)的底部左侧，虹吸管(5)安装在第四导水仓(4)的左侧，虹吸管(5)的中部位于第四导水仓(4)的上方，第一导水仓(1)、第二导水仓(2)、第三导水仓(3)、第四导水仓(4)和虹吸管(5)相互连通，第三导水仓(3)的内部设置有二次发电装置，四组支腿(40)均安装在第三导水仓(3)的外壁下侧，第二导水仓(2)的内壁左侧和右侧均纵向转动设置有第一传动轴(6)，两组第一传动轴(6)的外壁圆周方向均匀设置有多组收缩槽板(7)，每组收缩槽板(7)的内部均设置有冲击板(8)，每组冲击板(8)均穿过收缩槽板(7)外端并伸出至收缩槽板(7)的外侧，每组冲击板(8)分别在对应的收缩槽板(7)内滑动，每组收缩槽板(7)和每组冲击板(8)的形状均为弧形并且其弧形方向均相互对应，左侧第一传动轴(6)上的多组收缩槽板(7)和多组冲击板(8)分别与右侧第一传动轴(6)上的多组收缩槽板(7)和多组冲击板(8)的位置对应，每组收缩槽板(7)的内壁底部均设置有多组弹簧(9)，每组弹簧(9)的外侧均安装在对应的冲击板(8)上，每组收缩槽板(7)的前侧和后侧均连通设置有限位槽，每组限位槽内均设置有限位块(10)，每组限位块(10)均固定在对应的冲击板(8)上，第三导水仓(3)的内部前上侧和后上侧均设置有导向杆(11)，两组导向杆(11)的左侧和右侧均为弧形，两组导向杆(11)的位置分别与左侧第一传动轴(6)上多组冲击板(8)的位置和右侧第一传动轴(6)上多组冲击板(8)的位置对应，两组导向杆(11)的外侧均与第二导水仓(2)内壁下侧对接，两组第一传动轴(6)的前端均穿过第二导水仓(2)前侧并伸出至第二导水仓(2)前方，第二导水仓(2)的前部左侧和右侧均设置有传动轮(12)，两组传动轮(12)的后侧分别安装在两组第一传动轴(6)的前侧，左侧传动轮(12)的外侧设置有圆形传动扣帽(13)，圆形传动扣帽(13)的内侧壁左侧与左侧传动轮(12)的外侧壁左侧接触并同步传动，圆形传动扣帽(13)的外侧壁右侧与右侧传动轮(12)的外侧壁左侧接触并同步传动，圆形传动扣帽(13)的前部外侧设置有导轨(14)，导轨(14)的左侧和右侧均滑动设置有滑块(15)，两组滑块(15)上均设置有第一支架(16)，两组第一支架(16)的后侧均固定在第二导水仓(2)上，圆形传动扣帽(13)的前方设置有第一发电机(17)，第一发电机(17)的后侧输出端安装在圆形传动扣帽(13)上，第一发电机(17)的前侧设置有弓形架(18)，弓形架(18)的后上侧和后下侧均固定在第二导水仓(2)上，第一发电机(17)和二次发电设备均与外界储电设备电连接。 | F03B13/08
639 | CN112523922A | 一种漂浮式波浪发电装置 | 2020-12-17 | 驳回 | 郭畅 | 本发明公开了一种漂浮式波浪发电装置，至少包括一个发电体，所述发电体为具有中空腔的浮仓体，浮仓体底部连接固定锚，使浮仓体的一部分位于海面上，一部分位于海面下，在浮仓体内设置若干摩擦发电体，若干摩擦发电体串并联。本发明浮仓体跟随波浪产生的晃动，由弹簧传递给摩擦发电体，在第二个波浪到来前，使得晃动纳米摩擦发电体可持续的工作，更好的利用了波浪能，即使在很小的波浪能下也能正常发电，实现了对波浪能的收集，多个发电体串并联整合输出，即可为海岛或海岸设施供电。 | 1.一种漂浮式波浪发电装置，至少包括一个发电体，所述发电体为具有中空腔的浮仓体，浮仓体底部连接固定锚，使浮仓体的一部分位于海面上，一部分位于海面下，在浮仓体内设置若干摩擦发电体，若干摩擦发电体串联。 | F03B13/18
640 | CN112532010A | 一种直驱式波浪发电用永磁直线发电机 | 2020-11-13 | 驳回 | 江苏科技大学 | 本发明公开一种直驱式波浪发电用永磁直线发电机，包括定子结构和动子结构，还包括浮筒，动子结构固定在浮筒内部，随着浮筒做上下往复运动，所述动子结构内部设有腔体，定子结构设置在所述腔体内，所述永磁体部分的排布采用Halbach阵列。外壳固定于浮筒内壁上，跟随波浪起伏带动直线发电机动子结构上下往复运动，使处于静止状态的定子结构中的线圈绕组切割磁场线，从而产生感应电动势。本发明的永磁直线发电机具有结构简单紧凑，体积小重量轻，功率密度高，发电效率高等优势。 | 1.一种直驱式波浪发电用永磁直线发电机，包括定子结构和动子结构，其特征在于，还包括浮筒(4)，动子结构固定在浮筒(4)内部，随着浮筒(4)做上下往复运动，所述动子结构内部设有腔体，定子结构设置在所述腔体内，定子结构与动子结构之间形成气隙(10)。 | H02K35/02
641 | CN110469448A | 一种浮力摆机构及振荡水柱式波浪能发电装置 | 2019-09-06 | 驳回 | 大连理工大学 | 一种浮力摆机构及振荡水柱式波浪能发电装置，属于新能源技术领域。该发电装置在海浪向靠岸板上浪或回浪时，推动浮力摆来回摆动，双作用液压缸中的活塞作往复运动，连续向液压马达发电机组提供压力油；同时，振荡水柱的上下振荡，推动气室中的空气进入气道中驱动涡轮发电机组。当低频波浪作用时，主要通过振荡水柱推动空气往复通过气道，推动涡轮发电装置产电；当波浪频率较高时，主要通过浮力摆推动液压缸提供液压油产电。该发电装置可以与护岸及防波堤联合使用，也可以沿海岸线布置使用，从而提高波浪能的利用率，并监顾海岸防护等功能。基于上述理由本发明可在海岸工程、海洋工程、清洁能源技术领域广泛推广。 | 1.一种浮力摆机构及振荡水柱式波浪能发电装置，所述发电装置包括振荡水柱式发电装置和浮力摆发电装置，其特征是：所述振荡水柱式发电装置包含由顶盖(1)、侧围板(2)和靠岸板(3)构成位于海平面(12)上的气室(1b)及位于海平面(12)下的振荡水柱(1c)，在顶盖(1)上的气道(1a)中设置涡轮发电机组；所述浮力摆发电装置包含位于振荡水柱(1c)正中下方的浮力摆机构、双作用液压缸(6)和液压马达发电机组，浮力摆机构的浮力摆(5)固定连接摆板臂(5a)，摆板臂(5a)通过第一铰链(5b)与靠岸板(3)连接为一体的底板(4)连接，双作用液压缸(6)的活塞杆(6b)端通过第二铰链(6c)与浮力摆(5)的侧面连接，油缸体端通过第三铰链(6d)与底板(4)连接；所述双作用液压缸(6)经第一高压软管(7)、第二高压软管(7a)连接海岸上的液压马达发电机组；在海浪向靠岸板(3)上浪或回浪时，推动浮力摆(5)来回摆动，双作用液压缸(6)中的活塞(6a)作往复运动，连续向液压马达发电机组提供压力油；同时，振荡水柱(1c)的上下振荡，推动气室(1b)中的空气进入气道(1a)中驱动涡轮发电机组。 | F03B13/18
642 | CN112502892A | 一种可根据潮汐强弱进行调节的海洋能发电装置 | 2020-12-01 | 撤回 | 司俊雄 | 本发明公开了一种可根据潮汐强弱进行调节的海洋能发电装置，包括外墙体、涡旋弹簧、电动绞盘、水轮发电机、液压杆和闸板，所述外墙体的内壁上设置有水泥基渗透结晶防水涂层，且外墙体上方的右侧固定安装有连接管，并且连接管的上下两侧均开设有凹槽，所述凹槽的内部固定设置有搭接板，且搭接板的内部开设有通孔，并且通孔的内部活动安装有连接杆，所述连接杆的前后两端均固定连接有外衬套，且连接杆的前端固定设置有连接绳，并且连接杆的末端和连接管之间固定连接有涡旋弹簧。该可根据潮汐强弱进行调节的海洋能发电装置可以通过装置上的传动结构配合连接绳来对转板进行转动，从而对水轮机外壳进行快速拆装，也可以对发电方式进行调节。 | 1.一种可根据潮汐强弱进行调节的海洋能发电装置，包括外墙体(1)、涡旋弹簧(10)、电动绞盘(12)、水轮发电机(13)、液压杆(26)和闸板(27)，其特征在于：所述外墙体(1)的内壁上设置有水泥基渗透结晶防水涂层(2)，且外墙体(1)上方的右侧固定安装有连接管(3)，并且连接管(3)的上下两侧均开设有凹槽(4)，所述凹槽(4)的内部固定设置有搭接板(5)，且搭接板(5)的内部开设有通孔(6)，并且通孔(6)的内部活动安装有连接杆(7)，所述连接杆(7)的前后两端均固定连接有外衬套(8)，且连接杆(7)的前端固定设置有连接绳(9)，并且连接杆(7)的末端和连接管(3)之间固定连接有涡旋弹簧(10)，所述连接管(3)的内部开设有连通槽(11)，所述连接绳(9)的末端固定设置有电动绞盘(12)，且电动绞盘(12)和连接管(3)之间为螺栓固定，所述外墙体(1)的下方固定设置有水轮发电机(13)，且外墙体(1)的右侧设置有储水库(14)，所述连接管(3)的前端活动安装有汽轮发电机(15)，且汽轮发电机(15)的外侧设置有外壳(16)，并且外壳(16)的后侧固定设置有网板(17)，所述网板(17)的上下两侧均固定连接有延伸板(18)，且延伸板(18)的内部开设有内槽(19)，所述连接管(3)的内部开设有搭接槽(20)，且搭接槽(20)的内部固定安装有压簧(21)，并且压簧(21)的前端固定连接有活动块(22)，所述连接杆(7)的前端固定连接有转板(23)，所述连接管(3)的内部开设有对接槽(24)，所述外壳(16)的后侧固定连接有把手(25)，所述外墙体(1)的内部固定设置有液压杆(26)，且液压杆(26)的前端固定连接有闸板(27)。 | F03B13/26
643 | CN212716980U | 一种浮筒式水力循环发电系统 | 2020-02-11 | 未缴年费 | 陈同学 | 本实用新型提供了一种浮筒式水力循环发电系统，包括水池和基础支架，还包括主输气管和多组传动组件，每组所述传动组件均包括上浮筒连接杆、下浮筒连接杆、回力弹簧、输气支管、内部中通的上浮筒与内部贯穿设置有通气管的下浮筒，所述基础支架包括曲轴和机架组，所述机架组对称架设在所述水池的池边，所述曲轴的两端架设在所述机架组上，每个所述上浮筒通过所述上浮筒连接杆连接于所述曲轴，所述上浮筒的顶部设置有自动式开合盖，所述上浮筒的下端滑动连接于所述下浮筒，所述下浮筒的底部通过输气支管和下浮筒连接杆连接于所述主输气管的出气端，所述曲轴的一端依次设置有飞轮、变速箱和发电机。 | 1.一种浮筒式水力循环发电系统，包括水池和基础支架，其特征在于，还包括主输气管和多组传动组件，每组所述传动组件均包括上浮筒连接杆、下浮筒连接杆、回力弹簧、内部中通的上浮筒与内部贯穿设置有通气管的下浮筒，所述下浮筒连接杆的内部中通设置有输气支管，所述基础支架包括曲轴和机架组，所述机架组架设在所述水池的池边，所述曲轴的两端架设在所述机架组上，每个所述上浮筒通过所述上浮筒连接杆连接于所述曲轴，所述上浮筒的顶部设置有自动式开合盖，所述上浮筒的下端通过弹性密封件滑动连接于所述下浮筒，所述下浮筒的底部通过所述输气支管活动连接于所述主输气管的出气端，所述曲轴架设在所述机架组上，所述曲轴伸出所述机架组的一端依次设置有飞轮、变速箱和发电机，所述回力弹簧的一端固定套设在所述上浮筒的下端，所述回力弹簧的另一端罩在所述下浮筒的外侧。 | F03B17/02
644 | CN212716987U | 一种风能和波浪能集成发电装置 | 2020-05-19 | 未缴年费 | 浙江海洋大学 | 本实用新型提供了一种风能和波浪能集成发电装置，属于海洋新能源利用技术领域。它解决了海上风能和波浪能发电装置建造、安装及维护的成本较高等技术问题。本风能和波浪能集成发电装置包括带有风能发电机、波浪能发电机和电力输出组件的浮体，风能发电机和波浪能发电机的输出端均与电力输出组件相连接，浮体上方设有竖向的转轴，转轴上部连接有叶片组件，转轴的下端与风能发电机相连接且能够带动风能发电机的转子转动；浮体的下方设有竖向的阻尼板，阻尼板的长度方向与波浪传播方向相垂直，阻尼板通过连接杆与波浪能发电机相连接且能够带动波浪能发电机的动子运转。本实用新型降低了海上风能和波浪能发电装置的建造、安装及维护的成本。 | 1.一种风能和波浪能集成发电装置，其特征在于，包括带有风能发电机(1)、波浪能发电机(2)和电力输出组件的浮体(3)，所述风能发电机(1)和波浪能发电机(2)的输出端均与所述电力输出组件相连接，所述浮体(3)上方设有竖向的转轴(4)，所述转轴(4)的外周面上部连接有能带动转轴(4)转动的叶片组件(5)，所述转轴(4)的下端与所述风能发电机(1)相连接且能够带动所述风能发电机(1)的转子转动；所述浮体(3)的下方设有竖向的阻尼板(6)，所述阻尼板(6)的长度方向与波浪传播方向相垂直，所述阻尼板(6)与所述浮体(3)之间设有连接杆(7)，所述阻尼板(6)通过所述连接杆(7)与所述波浪能发电机(2)相连接且能够带动所述波浪能发电机(2)的动子运转。 | F03D9/25
645 | CN109989868A | 一种水力发电装置 | 2019-04-09 | 未缴年费 | 卫小白 | 本发明公开了一种水力发电装置，涉及一种发电设备；包括发电机、水轮、导流槽，在高位水源的出口处设置斜坡，斜坡由上至下均匀安装水轮及发电机，水轮与发电机的转轴相接，带动发电机转轴运动，相邻的两水轮之间由导流槽相连；导流槽内还设有位于水轮两侧的弧形挡板，水轮包括多个同轴连接的弧形叶片，所述的弧形叶片的端部设置有引流板，所述的引流板的材质为高强度橡胶；本发明利用高位水源的势能，通过水轮的旋转带动发电机转轴，使发电装置工作发电；装置弥补了水力发电过程中发挥与吸收自然河水动力多方面存在的水能散失的因素，使水流速度保持稳定，充分利用水能达到高效发电的目的，具有生产成本低、发电效率高的优点。 | 1.一种水力发电装置，包括发电机(3)、水轮(2)、导流槽(1)，其特征在于：在高位水源的出口处设置斜坡，沿着斜坡设置所述的导流槽(1)，斜坡由上至下在所述导流槽(1)内均匀安装多组发电装置，所述的发电装置包括水轮(2)及发电机(3)，水轮(2)与发电机(3)的转轴相接，带动发电机(3)转轴运动，所述的发电机(3)设置在导流槽(1)上；所述导流槽(1)内还设有位于所述水轮(2)两侧的弧形挡板(5)，以对涌入的水流形成对水轮(2)切向的导流；所述的水轮(2)包括多个同轴连接的弧形叶片(6)，所述的弧形叶片(6)的端部设置有引流板(7)，所述的引流板(7)的材质为高强度橡胶。 | F03B13/00
646 | CN112483329A | 一种可躲避台风的波浪能发电装置 | 2020-11-26 | 驳回 | 海南电网有限责任公司 | 本发明提供一种可躲避台风的波浪能发电装置，其包括有发电主体，发电主体内设置有若干个空腔，空腔设置有连通外界的第一通水管，空腔内设置有气囊，气囊通过通气管连通有球囊，球囊内设置有连接在通气管上的气阀和空气压缩泵，球囊与发电主体之间设置有连接绳，工作状态下，球囊贴合于发电主体的上端面；球囊上设置有接收信号的接收端，气阀和空气压缩泵均与接收端信号连接。本发明可根据实际的需要进行升沉以躲避风暴破坏，有利于波浪能发电装置的安全运行，有益于节约海洋设备的维修费用，降低波浪能发电装置被台风彻底摧毁的几率，大大延长其工作寿命。 | 1.一种可躲避台风的波浪能发电装置，其特征在于，包括有发电主体，所述发电主体内设置有若干个空腔，所述空腔设置有连通外界的第一通水管，所述空腔内设置有气囊，所述气囊通过通气管连通有球囊，所述球囊内设置有连接在所述通气管上的气阀和空气压缩泵，所述球囊与所述发电主体之间设置有连接绳，工作状态下，所述球囊贴合于所述发电主体的上端面；所述球囊上设置有接收信号的接收端，所述气阀和所述空气压缩泵均与所述接收端信号连接。 | F03D13/25
647 | CN212690219U | 一种潮汐发电装置 | 2020-06-08 | 未缴年费 | 王长清 | 本实用新型提供一种潮汐发电装置，涉及发电装置技术领域。本实用新型包括两个船体，两个上述船体内均设有发电机主体，两个上述船体之间横向设有两根转轴，两根上述转轴上相对设有第一皮带轮，两个上述第一皮带轮通过第一轮带连接，上述第一轮带上沿其圆周方向设有多个轮翅，上述转轴与上述发电机主体同步传动连接，上述船体的吃水深度大于上述第一轮带下方至上述船体下侧的高度，上述船体的吃水深度小于上述第一轮带上侧至所述船体下侧的高度。本实用新型可将潮汐能转化为电能。 | 1.一种潮汐发电装置，其特征在于，包括两个船体，两个所述船体内均设有发电机主体，两个所述船体之间横向设有两根转轴，两根所述转轴上相对设有第一皮带轮，两个所述第一皮带轮通过第一轮带连接，所述第一轮带上沿其圆周方向设有多个轮翅，所述转轴与所述发电机主体同步传动连接，所述船体的吃水深度大于所述第一轮带下方至所述船体下侧的高度，所述船体的吃水深度小于所述第一轮带上侧至所述船体下侧的高度。 | F03B13/26
648 | CN112459949A | 一种新型水力发电装置 | 2019-09-07 | 驳回 | 胡长荣 | 本发明提供一种新型水力发电装置，包括圆柱筒体、圆锥体和涡轮发电机，所述圆锥体底部底端开口，所述圆锥体套嵌在所述圆柱筒体内部，且圆锥体底部边沿与所述圆柱筒体内侧壁中部密闭焊接，所述圆柱筒体顶端开口，所述圆锥体的顶部低于圆柱筒体的筒壁高度，所述涡轮发电机安装在所述圆锥体上方开口处；所述圆柱筒体底部外侧增设一圈混凝土体，该混凝土体为中空圆台状，以来增加重量，使水位线稍微低于圆锥体的顶尖。本发明利用水力发电装置的重力和浮力，相互挤压通过圆锥体的斜面把向上的浮力折射成一束合力来冲击涡轮发电机做功。本发明结构简单，成本低廉，安全环保，发电平稳持续。 | 1.一种新型水力发电装置，其特征在于：包括圆柱筒体、圆锥体和涡轮发电机，所述圆锥体底部底端开口，所述圆锥体套嵌在所述圆柱筒体内部，且圆锥体底部边沿与所述圆柱筒体内侧壁中部密闭焊接，所述圆锥体的顶部低于圆柱筒体的筒壁高度，所述涡轮发电机安装在所述圆锥体上方开口处。 | F03B13/00
649 | CN112459955A | 一种基于潮汐发电防止暗流冲击的保护装置 | 2020-11-18 | 撤回 | 南京知了电子商务有限公司 | 本发明涉及潮汐发电技术领域，且公开了一种基于潮汐发电防止暗流冲击的保护装置，包括壳体，所述壳体的内部固定安装有防水板，所述防水板的上端滑动安装有磁块一，所述磁块一的上端固定安装有电极板，所述磁块一的左右两侧固定安装有磁铁一。该基于潮汐发电防止暗流冲击的保护装置，设备在涨潮和落潮的过程中发生晃动进而带动扇片发生转动产生与之相反的作用力，防止设备被暗流冲击易位，定位杆转动使得设备固定，进一步防止了设备发生移位，同时球阀打开使得海水可以从设备的中部穿过，降低了暗流对设备的冲击，海轮机转动时通过S形槽和定位杆的限位，使得海轮机左右往复移动，防止被异物缠绕影响工作效率。 | 1.一种基于潮汐发电防止暗流冲击的保护装置，包括壳体(1)，其特征在于：所述壳体(1)的内部固定安装有防水板(2)，所述防水板(2)的上端滑动安装有磁块一(3)，所述磁块一(3)的上端固定安装有电极板(4)，所述磁块一(3)的左右两侧固定安装有磁铁一(5)，所述壳体(1)内壁的左右两侧固定安装有磁铁二(6)，所述壳体(1)的上方转动连接有传动杆(7)，所述传动杆(7)的上方传动连接有旋转杆(8)，所述旋转杆(8)远离壳体(1)中部的一端固定安装有扇片(9)，所述防水板(2)的下端滑动安装有磁块二(10)，所述磁块二(10)的下端固定安装有齿条(11)，所述齿条(11)的下端啮合连接有齿轮一(12)，所述齿轮一(12)中部的前端固定安装有凸块(13)，所述壳体(1)内部的下方滑动连有顶杆(14)，所述顶杆(14)的下方固定安装有梯形块(15)，所述壳体(1)内部防水板(2)的下方啮合连接有梯形板(16)，所述壳体(1)左右两侧的内壁固定安装有齿轮二(17)，所述齿轮二(17)的前端固定安装有球阀(18)，所述壳体(1)内部梯形板(16)的下方活动连接有海轮机(19)，所述海轮机(19)的表面开设有S形槽(20)，所述壳体(1)的底端转动连接有定位杆(21)。 | F03B13/26
650 | CN212671981U | 一种具有清理功能的水力发电机 | 2020-05-06 | 未缴年费 | 敖志朋 | 本实用新型公开了一种具有清理功能的水力发电机，包括底板和送水管，所述送水管内腔的下端固定连接有过滤板，所述送水管左侧的下端固定安装有液压杆，所述液压杆的伸出端固定连接有毛刷板，所述送水管右侧的下端设置有排渣管，所述排渣管的右侧固定安装有电机，所述电机的输出端固定连接有转轴，所述转轴的外表面固定连接有排渣叶片。本实用新型通过过滤板、液压杆、毛刷板、电机、电磁阀、转轴、排渣叶片和排渣口的作用，解决了现有水力发电机不具备清理功能，无法对输入的水体进行过滤除杂，导致水体中的大颗粒物、树枝或水草等进入其内部，对设备造成伤害和阻塞，降低了其使用寿命和工作效率的问题。 | 1.一种具有清理功能的水力发电机，包括底板(1)和送水管(6)，其特征在于：所述送水管(6)内腔的下端固定连接有过滤板(16)，所述送水管(6)左侧的下端固定安装有液压杆(5)，所述液压杆(5)的伸出端固定连接有毛刷板(18)，所述送水管(6)右侧的下端设置有排渣管(7)，所述排渣管(7)的右侧固定安装有电机(8)，所述电机(8)的输出端固定连接有转轴(14)，所述转轴(14)的外表面固定连接有排渣叶片(15)，所述排渣叶片(15)的内表面开设有通孔(17)，所述送水管(6)底部的右端开设有排渣口(9)，所述排渣口(9)的内表面活动连接有电磁阀(19)。 | F03B11/08
651 | CN212671983U | 一种亲鱼微型混合式水力发电机 | 2020-07-23 | 未缴年费 | 黄冠榕 | 本实用新型公开了发电机领域的一种亲鱼微型混合式水力发电机，包括第一管体，所述第一管体的右侧连通有进水管，所述第一管体的内部固定连接有第二管体，所述第一管体内腔的底部固定连接有第一发电机，且第一发电机的转轴固定连接有扇叶，所述扇叶位于第二管体的内部，所述第一管体的左侧固定连接有放置箱。本实用新型中，通过第一管体和第二管体，达到对水流输送的效果，通过进水管，方便水流进入到第一管体内，通过扇叶，达到带动第一发电机运行的效果，通过放置箱，达到对水储存的效果，通过第一连接管、第二连接管和喷头，方便将放置箱内的水喷出，该微型水力发电机方便在小型水流内使用，而且发电效果好，方便人们进行使用。 | 1.一种亲鱼微型混合式水力发电机，包括第一管体(1)，其特征在于：所述第一管体(1)的右侧连通有进水管(2)，所述第一管体(1)的内部固定连接有第二管体(3)，所述第一管体(1)内腔的底部固定连接有第一发电机(4)，且第一发电机(4)的转轴固定连接有扇叶(5)，所述扇叶(5)位于第二管体(3)的内部，所述第一管体(1)的左侧固定连接有放置箱(6)，所述放置箱(6)的底部连通有第一连接管(7)，且第一连接管(7)的底部连通有第二连接管(8)，所述第二连接管(8)的底部连通有喷头(9)，所述第一管体(1)内腔左侧的底部固定连接有第二发电机(10)，所述第二发电机(10)的转轴固定连接有旋转轴(11)，所述旋转轴(11)的表面套设有水轮(12)，且水轮(12)上开设有凹槽。 | F03B13/00
652 | CN112443446A | 一种新型水力浮力水势能供水发电技术装置 | 2019-08-30 | 撤回 | 陈镇金 | 一种新型水力浮力水势能供水发电技术装置，它包括升水装置，水轮发电机，调节水池，交换水池、发电机等。本发明利用水力浮力水势能供水发电，不仅可以使水循环利用，使发电成本很低，且为环保型无“三废”排放，每千瓦时建设成本低，能大规模建厂发电还能在广泛的地方建设。 | 1.一种新型水力浮力水势能供水发电技术装置，其特征在于该装置包括升水装置，水轮发电机，调节水池，交换水池和发电机。 | F03B13/00
653 | CN112443447A | 波浪能和潮流能捕获发电装置 | 2020-11-23 | 驳回 | 唐来学 | 本发明公开了波浪能和潮流能捕获发电装置，包括海岸、波浪能发电机构、沼气池、火力发电机构、捕鱼机构和收网机构，其特征在于：所述波浪能发电机构设置在海岸边，所述沼气池设置在波浪能发电机构的下方，所述捕鱼机构设置在沼气池的一侧，所述火力发电机构设置在波浪能发电机构的上方，所述收网机构设置在火力发电机构的上方，所述波浪能发电机构包括有转动轮，所述转动轮固定在海岸边，所述转动轮一侧设置有连接板，所述连接板另一侧设置有横向收集组件，所述横向收集组件下方设置有纵向收集组件，所述横向收集组件包括两个浮体箱，两个所述浮体箱中间设置有叶片轮一，本发明，具有高效能和耐用的特点。 | 1.波浪能和潮流能捕获发电装置，包括海岸(6)、波浪能发电机构(1)、沼气池(2)、火力发电机构(3)、捕鱼机构(4)和收网机构(5)，其特征在于：所述波浪能发电机构(1)设置在海岸(6)边，所述沼气池(2)设置在波浪能发电机构(1)的下方，所述捕鱼机构(4)设置在沼气池(2)的一侧，所述火力发电机构(3)设置在波浪能发电机构(1)的上方，所述收网机构(5)设置在火力发电机构(3)的上方。 | F03B13/22
654 | FR3100288A1 | 水动力水力发电装置 | 2019-08-27 | 放弃 | Deli Tacettin | 一种由具有拾取点(10，23)的水道供应的流体动力发电设备。 它提供一个闭合回路， 罐)， 带有位于(43)槽上方的截头圆锥形(95)槽， 在水箱(95)和水箱(43)之间设置有涡轮(35)，该涡轮将流经其的Eu通量的动能转换为电能， 来自水箱的水通过花瓶效应供应到闭合回路，花瓶效应通过供应管(20)连接到上游，供应管(20)连接到水箱(43)的底部，在其端部具有滤网。 摘要附图：图1。 1] | 3&gt; Claims [Claim 1] Hydrodynamic power station supplied by a watercourse with a collection point (10, 11, 23), which supplies a closed circuit between a basin (43) a frustoconical reservoir (95) positioned above a basin (43), between the reservoir (95) and the basin (43) is positioned a turbine (35) which converts the kinetic energy of the flow of water passing through it into electrical energy, the water from the tank (95) feeds the closed circuit by a communicating vase effect going up via an inlet pipe (20) which is connected to the bottom of the tank (43) and which has a strainer (22) at its end ). | F03B13/06
655 | US20210062777A1 | 用于推进和水力发电的流体驱动装置 | 2019-09-04 | 放弃 | Lukas Fazekas | 本发明提供了一种水力发电机和一种流体驱动的推进驱动装置。 所述水力发电机包括框架，附接到所述框架的辊，可操作地连接到所述辊的发电机，使得所述辊的旋转为所述发电机提供动力，以及从所述辊延伸并可操作地与所述辊接合的环形带。 环形带具有与辊接合以使其旋转的近端， 以及从环形带的主表面延伸的多个凹槽，用于接收流体流，从而使环形带相对于框架移动并驱动辊的旋转， 并且其中所述多个凹槽中的每一个包括围绕所述环形带的所述主侧中的一个面向所述辊的开口。 | 1. A hydropower generator comprising : a frame; a roller attached to the frame; a generator operatively connected to the roller, such that rotation of the roller powers the generator; andan endless belt extending from and operatively engaged with the roller, the endless belt having : a proximal end engaged with the roller for rotation thereof, a distal end opposite the proximal end and distal to the frame, anda plurality of pockets extending from a main surface of the endless belt for receiving a flow of fluid thereby moving the endless belt relative to the frame and driving rotation of the roller, and wherein each of the plurality of pockets includes an opening facing towards the roller about one of the major sides of the endless belt. | F03B9/00
656 | TWM597819U | 循环水力发电系统 | 2019-08-29 | 未缴年费 | 吴哲祥 | 本创作系指一种循环水力发电系统，包含有发电装置，该发电装置立置有圆形之环架，该环架中心架设有心轴，该心轴在环架衔接有发电元件，且该环架周围环形分布有水槽；而后，该环架右侧设有临接该水槽之导水环部，该导水环部与该环架之间形成有重力流道，而该导水环部右上方有进入该重力流道的入水槽口，而该导水环部在该环架下缘保持有出水槽口；而后，该发电装置下方设有储水槽，该储水槽内配置有抽水元件，该抽水元件衔接有朝上延伸至该入水槽口之抽水管出口，依此，组成循环水力发电系统的事实优异依据者。 | 一种循环水力发电系统，至少包括：发电装置、控制元件、蓄电元件； 且该发电装置至少架设有一圆环状的环架，该环架的中央设有一芯轴，该芯轴于该环架的外侧连接至少一发电元件，该发电元件连接该控制元件，且该发电元件通过该控制元件连接该蓄电元件； 且所述芯轴周围环设有延伸至所述环形架边缘的支撑体，则所述环形架周围等角度环设有由所述支撑体连接的水槽； 然后，在环形框架的四周等径等角相邻水槽处装配配重块； 接着，该环架的右侧设有一邻近该水槽的导水环，该导水环与该环架之间形成一重力流路，该导水环部于该环架的右上方与该环架之间维持一进入该重力流路的进水槽，且该导水环部于该环架的下缘与该环架之间维持一出水槽； 接着，该发电装置下方设有至少一储水槽，该储水槽装设有一连接该控制元件的抽水元件，该抽水元件连接有一抽水管，该抽水管向上延伸有一对应该入水槽的抽水管出口。 | F03B3/00
657 | CN110863940A | 一种具有调向和拦截功能的潮汐发电系统 | 2019-11-26 | 未缴年费 | 宁夏万年和建设工程有限公司 | 本发明涉及一种具有调向和拦截功能的潮汐发电系统，包括堤坝、水库和涡轮机，所述拦截机构包括第一电机、线盘、两根绕线和两个拦截组件，所述拦截组件包括滤网、闸门和清洁刷，所述调向机构包括第二电机、转轴、连接杆、轴承、密封圈和固定组件，该具有调向和拦截功能的潮汐发电系统，通过拦截机构对海水过滤，并拦截一些海洋生物，以免影响涡轮机工作，不仅如此，通过调向机构控制蜗轮机的方向，使其正对水流的方向，从而提高发电效率。 | 1.一种具有调向和拦截功能的潮汐发电系统，包括堤坝(1)、水库(2)和涡轮机(3)，所述堤坝(1)固定在水库(2)的一侧，所述堤坝(1)的下部设有通道，所述通道与水库(2)连通，所述涡轮机(3)设置在通道内，其特征在于，所述通道内设有拦截机构和调向机构； 所述拦截机构包括第一电机(4)、线盘(5)、两根绕线(6)和两个拦截组件，所述堤坝(1)内设有空腔，所述第一电机(4)固定在空腔内的顶部，所述第一电机(4)与线盘(5)传动连接，所述绕线(6)的一端缠绕在线盘(5)上，两根绕线(6)的另一端分别与两个拦截组件连接，两个拦截组件分别位于涡轮机(3)的两侧； 所述拦截组件包括滤网(7)、闸门(8)和清洁刷(9)，所述滤网(7)固定在通道内，所述堤坝(1)内设有两个密封口，两个密封口分别位于涡轮机(3)的两侧的上方，所述闸门(8)位于滤网(7)的远离涡轮机(3)的一侧，所述密封口和绕线(6)均与闸门(8)一一对应，所述闸门(8)与密封口密封连接，所述空腔与两个密封口之间均设有线孔，所述绕线(6)穿过线孔与闸门(8)固定连接，所述清洁刷(9)固定在闸门(8)的靠近滤网(7)的一侧的下部，所述清洁刷(9)的刷毛抵靠在滤网(7)上； 所述调向机构包括第二电机(10)、转轴(11)、连接杆(12)、轴承(13)、密封圈(14)和固定组件，所述空腔的下方设有通孔，所述第二电机(10)固定在空腔内的底部，所述第二电机(10)通过转轴(11)与涡轮机(3)传动连接，所述转轴(11)与通孔的内壁密封连接，所述密封圈(14)固定在转轴(11)上，所述密封圈(14)抵靠在通道的靠近通孔的一侧，所述连接杆(12)的一端固定在涡轮机(3)的下方，所述连接杆(12)的另一端与轴承(13)的内圈固定连接，所述轴承(13)的外圈固定在通道内的底部，所述转轴(11)与连接杆(12)同轴设置，所述固定组件与蜗轮机连接。 | F03B13/26
658 | CN112431708A | 一种针对新能源中波浪能发电的转叶失速自动保护装置 | 2020-11-30 | 撤回 | 杭州衍之科技有限公司 | 本发明涉及海洋能量利用的技术领域，且公开了一种针对新能源中波浪能发电的转叶失速自动保护装置，包括外壳一，所述外壳一的内侧固定连接有转杆一，转杆一的外部固定连接有外壳二，外壳二的内部活动连接有转盘一；通过软壳、电流变体、活动块、伸缩弹簧、导线、导体、外壳三、固定圈、线圈、凸块之间的相互作用下，可以使得在转轴失速时，本装置能够自动进行失速保护，这样就会避免发电轴失速而造成的发电机组过载，从而也就会避免发电机组内部的零件受损，进而也就可以增加发电机的使用寿命，同时这样也会减小发电机组由于内部温度过高而烧毁的发生几率，从而就能够使得新能源中的波浪能可以充分的被人们所利用。 | 1.一种针对新能源中波浪能发电的转叶失速自动保护装置，包括外壳一(1)，其特征在于：所述外壳一(1)的内侧固定连接有转杆一(2)，转杆一(2)的外部固定连接有外壳二(3)，外壳二(3)的内部活动连接有转盘一(4)，转盘一(4)的外部活动连接有扇形齿轮(5)，扇形齿轮(5)的外部啮合有传动齿轮(6)，传动齿轮(6)的外部固定连接有转板(7)，转板(7)的外部活动连接有移动杆(8)，移动杆(8)的外部固定连接有活动板(9)，活动板(9)的外部固定连接有扇叶(10)，外壳一(1)的内部固定连接有软壳(11)，软壳(11)的内部活动连接有电流变体(12)，外壳一(1)的内部活动连接有活动块(13)，活动块(13)的外部固定连接有伸缩弹簧(14)，外壳一(1)的内部固定连接有导线(15)，外壳一(1)的内部固定连接有导体(16)，外壳一(1)的内部活动连接有外壳三(17)，外壳三(17)的内部固定连接有固定圈(18)，固定圈(18)的外部固定连接有线圈(19)，外壳三(17)的外部固定连接有凸块(20)。 | F03B3/14
659 | CN112431712A | 一种针对新能源中潮汐能的发电轴失速保护装置 | 2020-11-30 | 撤回 | 杭州衍之科技有限公司 | 本发明涉及海洋能量利用技术领域，且公开了一种针对新能源中潮汐能的发电轴失速保护装置，包括外壳一，所述外壳一的内部固定连接有固定圈，固定圈的外部固定连接有线圈；通过外壳一、固定圈、线圈、凸块、转杆一、外壳二、导线、导体、流体壳、活动块、伸缩弹簧、电流变体之间的相互作用下，可以使得当发电转轴失速时，本装置能够自动进行失速保护，这样就会使得发电轴的转速可控，从而就会避免发电机组的功率过载，同时这样也就会减小发电机组内部零件的损耗，进而就会保护海洋能发电装置，并且在发电轴失速时进行保护，这样也会避免造成发电机构的烧毁，从而也就会使得新能源中的潮汐能能够充分的被人们所利用。 | 1.一种针对新能源中潮汐能的发电轴失速保护装置，包括外壳一(1)，其特征在于：所述外壳一(1)的内部固定连接有固定圈(2)，固定圈(2)的外部固定连接有线圈(3)，外壳一(1)的外部固定连接有凸块(4)，外壳一(1)的内侧活动连接有转杆一(5)，转杆一(5)的外部固定连接有外壳二(6)，外壳二(6)的内部固定连接有导线(7)，外壳二(6)的内部固定连接有导体(8)，外壳二(6)的内部固定连接有流体壳(9)，流体壳(9)的内部活动连接有活动块(10)，活动块(10)的外部固定连接有伸缩弹簧(11)，流体壳(9)的内部活动连接有电流变体(12)，外壳二(6)的外部固定连接有扇叶壳(13)，扇叶壳(13)的内部固定连接有电动伸缩杆(14)，电动伸缩杆(14)的外部固定连接有滑块(15)，滑块(15)的外部活动连接有连接杆(16)，连接杆(16)的外部活动连接有转叶(17)。 | F03B13/26
660 | CN212642945U | 一种小型钭击式水力低压交直流发电机组 | 2020-07-08 | 未缴年费 | 李登宏 | 本实用新型公开了一种小型钭击式水力低压交直流发电机组，包括直流发电机，所述直流发电机的输出轴连接惯性飞轮，所述直流发电机上安装有负极连接头和正极连接头，所述负极连接头和正极连接头通过导线连接稳压调节器，所述直流发电机的底座下设有隔板，所述隔板的下方设有水轮机座，所述直流发电机的底端设有发电机固定栓，所述发电机固定栓贯穿隔板，本实用新型通过采用12v‑36v的直流发电机、改造的水轮机通过直流发电机固定栓和连接螺帽组成的链接件，以及简单的电路组合而成，结构简单紧凑，用水流量少，装置造价低廉，发电量大，维修维护简单，给蓄电池充电速度快，能连续给蓄电池充电，而且不受气候季节的影响，能长期稳定连续的工作。 | 1.一种小型钭击式水力低压交直流发电机组，其特征在于：包括直流发电机(15)，所述直流发电机(15)的输出轴连接惯性飞轮(16)，所述直流发电机(15)上安装有负极连接头(2)和正极连接头(17)，所述负极连接头(2)和正极连接头(17)通过导线连接稳压调节器(1)，所述直流发电机(15)的底座下设有隔板(4)，所述隔板(4)的下方设有水轮机座(6)，所述直流发电机(15)的底端设有发电机固定栓(5)，所述发电机固定栓(5)贯穿隔板(4)，且置于水轮机座(6)的内部，所述发电机固定栓(5)贯穿水轮机座(6)后与连接螺帽(10)螺纹连接，所述连接螺帽(10)的另一端安装有水轮机叶轮(7)。 | F03B13/00
661 | CN112408530A | 基于波浪能发电装置的海水淡化系统 | 2020-12-28 | 撤回 | 浙江海洋大学 | 基于波浪能发电装置的海水淡化系统，包括浮标、液压活塞、液压油缸、蓄能器、液压马达、发电机、电线、工作平台、桩腿、波浪、水管、第一取水电动泵、海水澄清池、第二取水电动泵、第一机械过滤器、第二机械过滤器、过滤水箱、第一安保过滤器、第二安保过滤器、高压电动泵、能量回收装置、第一反渗透装置、第二反渗透装置、第三反渗透装置和产品水池。本发明的优点是：本系统结合了波浪能发电装置和海水淡化装置各自的优点和特性，将之有效组合；波浪能发电装置利用波浪能的巨大、永恒、环保的优点，有效解决了柴油机燃烧柴油发电带来的环境污染和建设维护成本高昂的问题；可以有效缓解偏远岛屿淡水短缺问题，改善海岛居民和驻军的生活条件。 | 1.基于波浪能发电装置的海水淡化系统，包括浮标(1)、液压活塞(2)、液压油缸(3)、蓄能器(4)、液压马达(5)、发电机(6)、电线(7)、工作平台(8)、桩腿(9)、曲柄(10)、波浪(11)、水管(12)、第一取水电动泵(13)、海水澄清池(14)、第二取水电动泵(15)、第一机械过滤器(16)、第二机械过滤器(17)、过滤水箱(18)、第三取水电动泵(19)、第一安保过滤器(20)、第二安保过滤器(21)、高压电动泵(22)、能量回收装置(23)、第一反渗透装置(24)、第二反渗透装置(25)、第三反渗透装置(26)和产品水池(27)，其特征是：所述浮标(1)顶端安装有液压活塞(2)，液压活塞(2)轴端连接安装有液压油缸(3)，液压油缸(3)油管连接蓄能器(4)，蓄能器(4)油管连接液压马达(5)，液压马达(5)轴端连接发电机(6)，发电机(6)的电源输出端安装有电线(7)，蓄能器(4)、液压马达(5)和发电机(6)安装在工作平台(8)上，工作平台(8)底部安装有桩腿(9)，浮标(1)顶部安装有曲柄(10)，曲柄(10)另一端固定安装在工作平台(8)上，曲柄(10)随波浪(11)转动，波浪(11)内安装有水管(12)，水管(12)上安装有第一取水电动泵(13)，第一取水电动泵(13)的出水管末端安装在海水澄清池(14)内，海水澄清池(14)内的出水管上连接安装有第二取水电动泵(15)，第二取水电动泵(15)的出水管道上串联有第一机械过滤器(16)和第二机械过滤器(17)，第二机械过滤器(17)的出水管末端安装在过滤水箱(18)内，过滤水箱(18)内的出水管上安装有第三取水电动泵(19)，第三取水电动泵(19)的出水管道上并列安装有第一安保过滤器(20)和第二安保过滤器(21)，第一安保过滤器(20)和第二安保过滤器(21)的出水管末端安装有高压电动泵(22)，高压电动泵(22)轴端连接安装有能量回收装置(23)，高压电动泵(22)出水管道上并列安装有第一反渗透装置(24)、第二反渗透装置(25)、第三反渗透装置(26)，第一反渗透装置(24)、第二反渗透装置(25)和第三反渗透装置(26)的淡水出水管道末端安装在产品水池(27)内，第一反渗透装置(24)、第二反渗透装置(25)和第三反渗透装置(26)的高压盐水出水管道末端连接安装能量回收装置(23)的进水口。 | C02F1/04
662 | CN112412681A | 一种水轮机叶片可伸缩的水力发电装置 | 2020-10-26 | 撤回 | 西安交通大学 | 本发明公开了一种水轮机叶片可伸缩的水力发电装置，包括水轮机升降架、液压升降机、支吊架固定装置、可变弹簧支吊架、水轮机、密封箱、传感器、自动控制器、底座、变速器和发电机。水轮机升降架焊接在底座两侧，水轮机通过设置在水轮机升降架内部的液压升降机固定，水轮机旋转轴与变速器连接，变速器与发电机连接，可变弹簧支吊架两端由焊接在底座与水轮机升降架的支吊架固定装置固定。本发明通过将水轮机叶片设计成可伸缩的结构，使水轮机叶片能够根据水流情况调整伸缩叶片的伸出长度，充分利用流量变化的河水进行发电，能量利用率高；可变弹簧支吊架使水轮机升降架承受合理的切应力，延长设备的使用寿命。 | 1.一种水轮机叶片可伸缩的水力发电装置，其特征在于：包括一号水轮机升降架a(1)、二号水轮机升降架b(2)、一号液压升降机a(3)、二号液压升降机b(4)、水轮机升降架限位孔a(5)、水轮机升降架限位孔b(6)、顶端支吊架固定装置a(7)、顶端支吊架固定装置b(8)、顶端支吊架固定装置c(9)、顶端支吊架固定装置d(10)、底部支吊架固定装置a(11)、底部支吊架固定装置b(12)、底部支吊架固定装置c(13)、底部支吊架固定装置d(14)、可变弹簧支吊架a(15)、可变弹簧支吊架b(16)、可变弹簧支吊架c(17)、可变弹簧支吊架d(18)、水轮机(19)、变速器(20)、发电机(21)、底座(22)、传感器(23)、自动控制器(24)、手动控制器(25)和密封箱(26)；水轮机(19)包括水轮机旋转轴(191)、一号水轮机叶片a(192)、二号水轮机叶片b(193)、三号水轮机叶片c(194)、四号水轮机叶片d(195)、五号水轮机叶片e(196)、六号水轮机叶片f(197)、七号水轮机叶片g(198)和八号水轮机叶片h(199)；一号水轮机叶片a(192)包括背水叶片a(1921)、伸缩叶片a(1922)、迎水叶片a(1923)、传动齿轮a(1924)、电动机a(1925)、传动齿a(1926))、传动齿轮b(1927)、电动机b(1928)和传动齿b(1929)；一号液压升降机a(3)包括柱塞泵a(31)、柱塞泵b(32)、液压升降机顶端轴承a(33)和液压升降机顶端限位柱a(34)；二号液压升降机b(4)包括柱塞泵c(41)、柱塞泵d(42)、液压升降机顶端轴承b(43)和液压升降机顶端限位柱b(44)；一号水轮机升降架a(1)和二号水轮机升降架b(2)与底座(22)焊接，一号水轮机升降架a(1)内部焊接一号液压升降机a(3)，二号水轮机升降架b(2)内部焊接二号液压升降机b(4)，水轮机旋转轴(191)两端分别插入一号液压升降机a(3)的液压升降机顶端轴承a(33)与二号液压升降机b(4)的液压升降机顶端轴承b(43)中，水轮机旋转轴(191)与变速器(20)连接，变速器(20)与发电机(21)连接，可变弹簧支吊架a(15)、可变弹簧支吊架b(16)、可变弹簧支吊架c(17)和可变弹簧支吊架d(18)的两端分别连接对应的底部支吊架固定装置与顶端支吊架固定装置；所有水轮机叶片与水轮机旋转轴(191)焊接；传感器(23)与二号水轮机升降架b(2)焊接；手动控制器(25)与液压升降机顶端轴承a(33)焊接；密封箱(26)与液压升降机顶端轴承b(43)焊接。 | F03B3/12
663 | CN112412690A | 一种利用潮汐能的发电装置 | 2019-08-23 | 撤回 | 陆再强 | 本发明的目的是要提供一种无污染、成本低、对地形要求不苛刻、输出稳定的利用潮汐能的发电装置，包括一个中空的水泥浮子，其上端与上橡胶气囊连接，下端与下橡胶气囊连接，所述的上橡胶气囊和下橡胶气囊通过橡胶气管与水泥储气室连通，水泥储气室又通过橡胶气管与气动机或气动马达连接；所述的上橡胶气囊和下橡胶气囊均设置有伸出水面的单向进气阀和与水泥储气室连通的单向出气阀；所述水泥浮子一侧设置有气阀和水阀。所述气动机与发电机连接。 | 1.一种利用潮汐能的发电装置，其特征在于包括一个中空的水泥浮子，其上端与上橡胶气囊连接，下端与下橡胶气囊连接，所述的上橡胶气囊和下橡胶气囊通过橡胶气管与水泥储气室连通，水泥储气室又通过橡胶气管与气动机或气动马达连接；所述的上橡胶气囊和下橡胶气囊均设置有伸出水面的单向进气阀和与水泥储气室连通的单向出气阀；所述水泥.浮子一侧设置有气阀和水阀。 | F03B13/26
664 | CN112412703A | 一种舰船用的悬浮风力水力复合发电装置 | 2020-11-11 | 驳回 | 张瑜 | 本发明公开了一种舰船用的悬浮风力水力复合发电装置，包括舰船本体，其特征在于：所述舰船本体的两侧均匀设置有绕线架，所述绕线架上缠绕有收放带，所述收放带的一端连接有水力漂浮发电装置，所述水力漂浮发电装置的顶部连接有海上风力发电装置，所述水力漂浮发电装置包括固定环，所述固定环的内壁均匀设置有震荡储能组件，所述固定环的中部设置有轴向液压缸，所述轴向液压缸的外部均匀设置有十字液压缸，所述轴向液压缸的一端连接有叶轮，所述叶轮的一端连接有转动轴，所述转动轴的外部设置有罗茨叶片，所述罗茨叶片的外壁与轴向液压缸相接触，所述十字液压缸的外部设置有U型架，本发明，具有实用性强和节省能源的特点。 | 1.一种舰船用的悬浮风力水力复合发电装置，包括舰船本体(1)，其特征在于：所述舰船本体(1)的两侧均匀设置有绕线架，所述绕线架上缠绕有收放带(2)，所述收放带(2)的一端连接有水力漂浮发电装置(3)，所述水力漂浮发电装置(3)的顶部连接有海上风力发电装置(4)。 | F03D9/25
665 | CN212612248U | 一种能够利用波浪双向发电的防波堤 | 2020-03-19 | 未缴年费 | 河北工程大学; 邯郸职业技术学院 | 本发明公开了一种能够利用波浪双向发电的防波堤，包括固定堤和活动堤；所述固定堤包括固定堤体，所述固定堤体固定在海岸基床上，所述活动堤固定在固定堤体的表面；所述活动堤的迎水侧有气室结构，所述气室结构包括与所述活动堤固接的混凝土上盖板和混凝土下盖板，所述混凝土上盖板设有分浪阶梯，所述混凝土下盖板设有泄水通道；在所述两盖板的后面设有输气管，所述输气管内设有冲压空气涡轮发电机组；所述输气管底部设有与冲压式空气涡轮发电机组连接的储电箱。本发明兼发电和防浪于一体，既解决了波浪过高或波浪冲击力大的问题，又有效的把闲置的波浪能进行了转化利用，结构稳定，成本较低，具有较高的研究价值和应用前景。 | 1.一种能够利用波浪双向发电的防波堤，其特征是：包括多个防波堤组成单元；每个所述的组成单元包括一固定堤和活动堤，所述固定堤包括固定堤体，所述固定堤体固定在海岸基床上，所述活动堤固定在固定堤体的表面；所述活动堤的迎水侧有气室结构，所述气室结构包括与所述活动堤固接的混凝土上盖板和混凝土下盖板，所述混凝土上盖板设有分浪阶梯，所述混凝土下盖板设有泄水通道；在所述混凝土上盖板和所述混凝土下盖板的后面设有输气管，所述输气管内设有冲压空气涡轮发电机组；所述输气管底部设有与冲压式空气涡轮发电机组连接的储电箱。 | E02B3/06
666 | CN212612330U | 一种水力发电用可控闸门 | 2020-07-02 | 未缴年费 | 刘杰 | 本实用新型公开了一种水力发电用可控闸门，涉及水力发电及其相关装置技术领域。本实用新型包括滚珠丝杠、电机和门叶，电机的下端面连接有滚珠丝杠，滚珠丝杠通过轴承和底座板转动连接，滚珠丝杠上螺纹连接有内螺纹空心套，内螺纹空心套的外侧表面上焊接有外螺纹柱，门叶的上表面焊接有连接耳座，门叶的下表面通过胶水粘接有密封垫，连接耳座上开设有第一通孔本体，外螺纹柱通过第一通孔本体贯穿连接耳座，外螺纹柱上螺纹连接有螺母。本实用新型通过设置密封垫、滚珠丝杠和门叶结构，使得门叶不是通过滚珠丝杠悬吊起来，进而可减小滚珠丝杠所承受的重力，且可增加门叶与支撑机构之间的密封性，进而可增加门叶的阻流效果。 | 1.一种水力发电用可控闸门，包括滚珠丝杠(5)、电机(7)和门叶(8)，其特征在于：所述电机(7)的下端面连接有滚珠丝杠(5)，所述滚珠丝杠(5)通过轴承(1)和底座板(3)转动连接； 所述滚珠丝杠(5)上螺纹连接有内螺纹空心套(11)，所述内螺纹空心套(11)的外侧表面上焊接有外螺纹柱(12)； 所述门叶(8)的上表面焊接有连接耳座(14)，所述门叶(8)的下表面通过胶水粘接有密封垫(2)； 所述连接耳座(14)上开设有第一通孔本体(13)，所述外螺纹柱(12)通过第一通孔本体(13)贯穿连接耳座(14)，所述外螺纹柱(12)上螺纹连接有螺母(18)； 所述滚珠丝杠(5)通过第二内螺纹通孔(19)和门叶(8)螺纹连接，所述滚珠丝杠(5)通过第二通孔本体(20)贯穿密封垫(2)。 | E02B7/28
667 | JP2018123754A | 水力发电装置 | 2017-01-31 | 未缴年费 | Mitsubishi Heavy Ind Ltd | [问题]流力支撑轴承磨损的旋转水下发电装置。[解决方案]水生成器在5月1日进行，一体地旋转的转子(旋转部)(14)和叶片，转子(14)连接，所述转子(14)的旋转力有发电单元，发电机外罩单元，发电单元设置在所述空间内，刀片置于边框内，该空气空间(7)和燃烧器电池发电单元设置的气氛中，在径向方向上的转子(14)，转子14可转动地支承在轴颈轴承5和7相对于所述机舱内，具有，所述机舱的转子14的暴露部分暴露于外界的水7~141，141克的重量W的重心和浮力的浮力产生的力矩作用时141BB m，7，41，5，52，52的另一端轴颈轴承的一端和机舱的机舱接收来自所述反应的反应力F1，F2收到的，比越大越小至1.5或更小。图[图3] | 1. A water flow power generation apparatus that generates power by the force of a water flow, the apparatus comprising : a rotating part having blades that rotate by the force of the water flow, the rotating part rotating integrally with the blades; a power generation unit coupled to the rotating part that generates power by the rotational force of the rotating part; and A nacelle covering the power generation unit, serving as a boundary between a space where the power generation unit is disposed and underwater where the blade is disposed, and in which the space where the power generation unit is disposed is an air atmosphere; and A journal bearing that rotatably supports the rotating part with respect to the nacelle, wherein when a moment acts on an exposed part of the rotating part that is exposed to water outside the nacelle due to weight at the center of gravity and buoyancy at the center of floating, A ratio of the reaction force received from the nacelle to the first end of the journal bearing and the reaction force received from the nacelle to the second end is 1.5 or less. | F03B13/26
668 | CN112392644A | 一种海洋波浪能发电装置的支撑托架 | 2020-11-16 | 撤回 | 苏州立科工业设计有限公司 | 本发明涉及海洋能设备的技术领域，特别是涉及一种海洋波浪能发电装置的支撑托架，其通过对发电装置进行快速拆装，可有效节省人工拆装时的体力和时间，简化拆装方式，提高工作效率，方便对发电装置进行更换和检修，提高实用性和可靠性；包括托架底座、四组伸缩杆、支撑板和两组第一导轨，四组伸缩杆分别安装在托架底座顶部外侧，支撑板安装在四组伸缩杆上，托架底座的顶部前侧和后侧均设置有推动装置，两组推动装置的顶部均安装在支撑板上，支撑板的顶部前侧和后侧均横向连通设置有固定槽。 | 1.一种海洋波浪能发电装置的支撑托架，其特征在于，包括托架底座(1)、四组伸缩杆(2)、支撑板(3)和两组第一导轨(4)，四组伸缩杆(2)分别安装在托架底座(1)顶部外侧，支撑板(3)安装在四组伸缩杆(2)上，托架底座(1)的顶部前侧和后侧均设置有推动装置，两组推动装置的顶部均安装在支撑板(3)上，支撑板(3)的顶部前侧和后侧均横向连通设置有固定槽，两组第一导轨(4)分别安装在两组固定槽内，两组第一导轨(4)的左侧和右侧均滑动设置有滑块(5)，四组滑块(5)上均转动设置有拉伸滑板(6)，每组拉伸滑板(6)上均套装设置有夹板(7)，每组夹板(7)的内壁与其对应的拉伸滑板(6)外壁接触并可相对滑动，四组夹板(7)的内侧壁上均设置有防滑板(8)，每组夹板(7)的前侧壁和后侧壁均纵向连通设置有限位槽，每组限位槽均与对应的夹板(7)内部连通，每组拉伸滑板(6)的前上侧和后上侧均设置有限位杆(9)，每组限位杆(9)的外侧均伸入至对应的限位槽内，每组夹板(7)的外侧壁上均设置有弓形架(10)，每组弓形架(10)的上侧均与对应夹板(7)的上侧转动连接，每组弓形架(10)的下侧均与对应夹板(7)的下侧接触，左侧两组弓形架(10)上和右侧两组弓形架(10)上均设置有第一推板(11)，两组第一推板(11)的前侧和后侧均设置有第二推板(12)，支撑板(3)上横向设置有上下贯穿的两组通口，两组通口均位于两组固定槽之间，四组第二推板(12)的下侧分别通过两组通口伸出至支撑板(3)的下方，两组通口左下方和右下方均设置有第一安装板(13)，四组第一安装板(13)的顶部均固定在支撑板(3)的底部，四组第一安装板(13)的内侧均转动设置有第一丝杠(14)，四组第一丝杠(14)分别穿过四组第二推板(12)并与四组第二推板(12)螺装连接，左侧两组第一丝杠(14)上的螺纹和右侧两组第一丝杠(14)上的螺纹相反，前侧两组第一丝杠(14)之间和后侧两组第一丝杠(14)之间均设置有联轴器(15)，前侧两组第一丝杠(14)通过前侧联轴器(15)固定连接，后侧两组第一丝杠(14)通过后侧联轴器(15)固定连接，两组联轴器(15)上均设置有蜗轮(16)，支撑板(3)的底部前侧和后侧均设置有第二安装板(17)，两组第二安装板(17)上转动设置有转轴(18)，转轴(18)位于两组蜗轮(16)的下方，转轴(18)的前侧和后侧均设置有蜗杆(19)，两组蜗杆(19)分别与两组蜗轮(16)啮合，后侧第二安装板(17)上设置有第一电机(20)，第一电机(20)的前侧输出端穿过后侧第二安装板(17)并与转轴(18)的后端传动连接。 | F03B13/14
669 | CN112392648A | 一种海洋潮汐能发电装置 | 2020-11-16 | 撤回 | 苏州立科工业设计有限公司 | 本发明涉及新能源设备的技术领域，特别是涉及一种海洋潮汐能发电装置，其通过对海水涨潮和落潮时的潮汐能进行充分利用，可有效提高发电量，提高能源收集效果，同时设备发电方式增多，功能多样性增大，提高实用性和可靠性；包括水箱、四组支腿、第一水管、螺旋动力仓、第二水管和第一转轴，四组支腿均匀安装在水箱的底部，水箱的顶部左侧和右侧分别连通设置有回气装置和气压发电装置，水箱的左上侧设置有安装板，第一水管的右侧输出端安装在水箱的左下侧并与水箱内部连通。 | 1.一种海洋潮汐能发电装置，其特征在于，包括水箱(1)、四组支腿(2)、第一水管(3)、螺旋动力仓(4)、第二水管(5)和第一转轴(6)，四组支腿(2)均匀安装在水箱(1)的底部，水箱(1)的顶部左侧和右侧分别连通设置有回气装置和气压发电装置，水箱(1)的左上侧设置有安装板(44)，第一水管(3)的右侧输出端安装在水箱(1)的左下侧并与水箱(1)内部连通，螺旋动力仓(4)位于水箱(1)的左方，螺旋动力仓(4)的内壁形状为螺旋形，螺旋动力仓(4)的后上侧安装在第一水管(3)的左侧输入端上，第二水管(5)的上侧输出端安装在螺旋动力仓(4)的前下侧，第一水管(3)的左侧输入端安装方向和第二水管(5)的上侧输出端安装方向均与螺旋动力仓(4)相切，第一水管(3)和第二水管(5)均与螺旋动力仓(4)内部连通，第一转轴(6)的底部穿过螺旋动力仓(4)的顶部并安装在螺旋动力仓(4)的内壁底部，第一转轴(6)与螺旋动力仓(4)转动密封连接，第一转轴(6)的顶部穿过安装板(44)并伸出至安装板(44)的上方，第一转轴(6)与安装板(44)转动连接，螺旋动力仓(4)内部上侧和下侧环形均匀设置有多组第一动力叶(7)，多组第一动力叶(7)的内侧均安装在第一转轴(6)的外壁上，安装板(44)上侧的第一转轴(6)外壁上均匀设置有多组同步齿，安装板(44)的上方设置有内齿套(8) , 内齿套(8)套装在第一转轴(6)上，内齿套(8)内壁上的齿与第一转轴(6)上的多组同步齿啮合，内齿套(8)与第一转轴(6)滑动连接，内齿套(8)的上侧和下侧均设置有第一锥齿轮(9)，两组第一锥齿轮(9)的安装方向相对，内齿套(8)的顶部设置有调整环(10) , 调整环(10)的顶部设置有环形导轨(11) , 环形导轨(11)的顶部滑动设置有环形滑槽(12) , 环形滑槽(12)的前侧和后侧均设置有调整板(13) , 安装板(44)上设置有弓形支架(14) , 弓形支架(14)位于两组调整板(13)的外侧，弓形支架(14)的内壁顶部前侧和后侧均设置有丝杠(15)，两组丝杠(15)的底部分别穿过两组调整板(13)并转动安装在安装板(44)上，两组丝杠(15)分别与两组调整板(13)螺装连接，安装板(44)上设置有直角架(16) , 直角架(16)的内壁顶部设置有动力机(17) , 动力机(17)的下侧输出端上和两组丝杠(15)的下侧外壁上均设置有同步带轮(18)，三组同步带轮(18)的位置对应，三组同步带轮(18)上敷设有同步带(19)并通过同步带(19)同步传动，下侧第一锥齿轮(9)的右侧啮合设置有第二锥齿轮(20) , 第二锥齿轮(20)的位置与上侧第一锥齿轮(9)的位置对应，第二锥齿轮(20)的右侧设置有第二转轴(21) , 第二转轴(21)上转动设置有第一固定座(22) , 第一固定座(22)的底部固定在安装板(44)上，第二转轴(21)的右侧设置有惯性直齿轮(23) , 惯性直齿轮(23)的右前方设置有第一发电机(24) , 第一发电机(24)安装在安装板(44)上，第一发电机(24)的左侧输出端设置有动力直齿轮(25) , 动力直齿轮(25)与惯性直齿轮(23)相互啮合，第一发电机(24)的前方设置有储电箱(26)，储电箱(26)安装在安装板(44)上，储电箱(26)分别与第一发电机(24)和气压发电装置电连接。 | F03B13/26
670 | CN112392649A | 一种利用潮汐能和高低势能带动的发电塔 | 2020-12-01 | 撤回 | 福州鼓楼花旦净电子科技有限公司 | 本发明公开的一种利用潮汐能和高低势能带动的发电塔，包括塔体，所述塔体内设有开口向左的动力腔，所述动力腔的右侧连通设有弧形腔，所述弧形腔的上侧靠左连通设有推动腔，所述动力腔的上下壁间固设有固定体，所述固定体的前后尺寸小于所述动力腔的前后侧壁距离，所述固定体的左右侧面上均转动设有涡轮轴，所述涡轮轴的外周固设有涡轮叶片，左右两个所述涡轮叶片受力角度相反，本发明不仅能够利用涨潮和落潮双向的推动力来进行转化发电，还能在涨潮推动力较小时，通过压力弹簧来加强回潮的推动力，更能在涨潮推动力较大时，控制一部分水上升，通过高低势能转化拉加强回潮的推动力，有效加强转化发电的效率，减少能量的损失。 | 1.一种利用潮汐能和高低势能带动的发电塔，包括塔体，其特征在于：所述塔体内设有开口向左的动力腔，所述动力腔的右侧连通设有弧形腔，所述弧形腔的上侧靠左连通设有推动腔，所述动力腔的上下壁间固设有固定体，所述固定体的前后尺寸小于所述动力腔的前后侧壁距离，所述固定体的左右侧面上均转动设有涡轮轴，所述涡轮轴的外周固设有涡轮叶片，左右两个所述涡轮叶片受力角度相反，所述推动腔的后侧开设有齿轮腔，所述齿轮腔的上侧开设有发电腔，所述发电腔的顶壁固定安装有发电机； 所述塔体内设有能够通过较强的潮汐力来不仅带动所述发电机发电，还能转化为高低势能来加强回潮推动力的转化机构，所述转化机构包括左右滑动设在所述推动腔内壁间的推动块，所述推动块的左侧面固设有固定柱，所述推动腔的上侧开设有升降腔，所述升降腔与所述推动腔之间连通安装有连接阀，所述推动块能封闭所述连接阀，所述升降腔内壁上下滑动设有升降块，所述升降块的顶面固设有连接柱，所述升降腔上侧连通设有转盘腔，所述连接柱延伸部分伸入所述转盘腔内，所述转盘腔的前壁转动设有转盘轴，所述转盘轴的外周固设有动力转盘，所述动力转盘与所述连接柱之间铰接设有拉杆，所述过滤网的前壁转动设有水轮轴，所述水轮轴的外周固设有水轮，所述水轮的外周固设有水轮叶片，所述动力腔的前侧开设有调节腔，所述调节腔位于所述转盘腔前侧，所述水轮轴前侧延伸部分伸入所述调节腔内，且其外周固设有圆盘，所述圆盘的外周固设有八个以所述圆盘中心为对称的固定块，所述调节腔的右壁固设有滑杆，所述调节腔内设有移动柱，所述移动柱内设有开口朝右滑动腔，所述滑杆伸入所述滑动腔内，并与所述滑动腔内壁滑动连接，所述移动柱底面固设有支撑柱，所述支撑柱的底面固设有限制柱，所述限制柱能插入两个所述固定块之间，并限制所述圆盘转动，所述调节腔的后壁转动设有凸轮轴，所述凸轮轴的外周固设有凸轮，所述凸轮与所述移动柱抵接。 | F03B13/26
671 | CN212579919U | 一种用于潮汐能发电机的搬运装置 | 2020-05-28 | 未缴年费 | 周莉 | 本实用新型公开了一种用于潮汐能发电机的搬运装置，包括：安装板和发电机，安装板的上方对称设置有夹板，发电机的底座夹持在两个夹板之间，安装板的顶部对称开设有滑槽，夹板的下端两侧均竖直设置有连接杆，连接杆的下端穿过滑槽且延伸至安装板内部，两个连接杆的对立面下端连接有传动杆，传动杆呈弧形结构且中部开设有螺纹孔，安装板的内部转动连接有调节杆。本实用新型将发电机放置在安装板上，然后转动转把，带动两个夹板同时向发电机方向移动，从而对发电机底盘进行夹持固定，固定操作方便，且在运输过程中夹板始终保持夹持状态，固定稳定，减少运输过程中对发电机造成的损伤。 | 1.一种用于潮汐能发电机的搬运装置，包括：安装板(1)和发电机(2)，其特征在于：所述安装板(1)的上方对称设置有夹板(3)，所述发电机(2)的底座夹持在两个夹板(3)之间，所述安装板(1)的顶部对称开设有滑槽(6)，所述夹板(3)的下端两侧均竖直设置有连接杆(15)，所述连接杆(15)的下端穿过滑槽(6)且延伸至安装板(1)内部，两个所述连接杆(15)的对立面下端连接有传动杆(17)，所述传动杆(17)呈弧形结构且中部开设有螺纹孔(16)，所述安装板(1)的内部转动连接有调节杆(13)，所述调节杆(13)的一端与安装板(1)内壁转动连接、另一端延伸至安装板(1)一侧且连接有转把(5)，所述调节杆(13)表面设置有螺纹结构(14)，所述螺纹结构(14)以调节杆(13)中部为中心呈对称分布，所述调节杆(13)通过螺纹结构(14)与螺纹孔(16)连接。 | B62B3/04
672 | CN212583871U | 一种低频且频率可调的浮子式波浪发电装置 | 2020-09-27 | 避重放弃 | 香港理工大学 | 本实用新型涉及可再生能源发电领域，公开了一种低频且频率可调的浮子式波浪发电装置，包括双质量振子装置，包括第一质量体、第二质量体、连接杆、旋转轴、联轴器以及发电机，其中，所述发电机通过联轴器连接所述旋转轴，所述旋转轴上贯穿设有与之垂直的所述连接杆，所述连接杆的两端分别活动连接有所述第一质量体和第二质量体，所述第一质量体、第二质量体与所述旋转轴之间的距离均可以调节。本实用新型采用双质量振子形式，实现极低频自振的同时还显著缩小了所需的结构空间；并考虑了频率调谐因素，能通过实时调节两个质量体的相对位置以调频，实现共振进而提高输出功率；本装置在海事系统及新能源供电等方面具有重要的应用前景。 | 1.一种低频且频率可调的浮子式波浪发电装置，其特征在于：包括双质量振子装置，所述双质量振子装置包括第一质量体、第二质量体、连接杆、旋转轴、联轴器以及发电机，其中，所述发电机通过联轴器连接所述旋转轴，所述旋转轴上贯穿设有与之垂直的所述连接杆，所述连接杆的两端分别活动连接有所述第一质量体和第二质量体，所述第一质量体、第二质量体与所述旋转轴之间的距离均可以调节。 | F03B13/20
673 | JP2021025486A | 用于集水装置的水力发电装置及水力发电装置 | 2019-08-07 | 撤回 | Ntn Toyo Bearing Co Ltd | 本发明提供一种水力发电装置中的集水装置和水力发电装置，其目的在于简化安装并从水路中抽出。 [解决方案]用于集水装置5的液压动力单元是， 在涡轮叶片和液力变矩器中浸泡水， 涡轮叶片2通过旋转发电机6与水力发电装置配合使用，在涡轮叶片1的上游侧安装涡轮叶片2的通道21用于收集水。 集水装置，涡轮叶片和入口通路的出口开口从出口朝向入口开口以窄流路贯穿筒状体的横截面。 管状体8，其余部分可与主体部分分离，并收集一个或多个被分割体。 图1[附图] | The water turbine wing¦blade which is soaked in a water channel and converts hydraulic power into a rotational force, It is used for the hydraulic power unit provided with the generator electric-power-generated by rotation of this water turbine wing¦blade, It is a water collection apparatus for hydraulic power units which is installed in the upstream side of the said water turbine wing¦blade in the said water channel, and collects the water of the said water channel on the said water turbine wing¦blades, Comprising : The cylinder in which the cross section of a flow path narrows is provided as an inflow port opens to some or the whole of the said water channel, an outflow port opens toward the said water turbine wing¦blade and a said outflow port is approached from the said inflow port, This cylinder is the water collection apparatus for hydraulic power units made into the one-or-several division body which one part can remain and can be isolate¦separated with respect to the water collection apparatus main body which is a part. | F03B7/00
674 | CN112373634A | 波浪滑翔器的波浪能发电装置 | 2020-11-11 | 驳回 | 上海交通大学 | 本发明提供了一种波浪滑翔器的波浪能发电装置，包括水面浮体以及水下滑翔器，所述水面浮体上设置有驱动组件以及发电组件，所述水下滑翔器通过缆绳连接所述驱动组件，在波浪的驱使下，所述水下滑翔器通过缆绳使所述驱动组件能够驱使所述发电组件发电，本发明将该波浪能发电装置应用到波浪滑翔器上，实现波浪、光伏混合发电，扩大了电能来源，提高了波浪滑翔器负载能力，有效避免了在遇到持续阴天时电子器件失去供电能力的风险，本发明中波浪滑翔器的波浪能发电装置，可以利用波浪能发电，以便实现波浪能和太阳能的综合利用，提高能源供应稳定性。 | 1.一种波浪滑翔器的波浪能发电装置，其特征在于，包括水面浮体(1)以及水下滑翔器(5)； 所述水面浮体(1)上设置有驱动组件(2)、发电组件(3)、电池以及太阳能光伏板(11)，所述水下滑翔器(5)通过缆绳(4)连接所述驱动组件(2)，在波浪的驱使下，所述水下滑翔器(5)通过缆绳(4)使所述驱动组件(2)能够驱使所述发电组件(3)发电； 所述发电组件(3)、太阳能光伏板(11)分别与电池电连接。 | B63B35/00
675 | CN112373663A | 利用波浪能发电的波浪滑翔机构 | 2020-11-11 | 驳回 | 上海交通大学 | 本发明提供了一种利用波浪能发电的波浪滑翔机构，包括水面浮体、缆绳以及水下滑翔器，所述水面浮体上设置有电池、中间传动体、绞盘机构、太阳能光伏板以及发电组件，所述水下滑翔器与缆绳的一端连接，所述缆绳的另一端缠绕在所述绞盘机构上；在波浪的驱使下，水下滑翔器通过缆绳使绞盘机构上所具有的绞盘转动进而都能够通过中间传动体驱使发电组件发电，发电组件、太阳能光伏板分别与电池连接，本发明将波浪能发电装置应用到波浪滑翔器上，且中间传动体采用换向器实现了缆绳驱使和涡卷盘簧驱使下的双向运动发电，实现波浪、光伏混合发电，有效避免了在遇到持续阴天时电子器件失去供电能力的风险，提高了能源供应稳定性。 | 1.一种利用波浪能发电的波浪滑翔机构，其特征在于，包括水面浮体(1)、缆绳(6)以及水下滑翔器(7)； 所述水面浮体(1)上设置有电池、中间传动体(2)、绞盘机构(3)、太阳能光伏板(11)以及发电组件，所述水下滑翔器(7)与缆绳(6)的一端连接，所述缆绳(6)的另一端缠绕在所述绞盘机构(3)上； 在波浪的驱使下，所述水下滑翔器(7)通过缆绳(6)使所述绞盘机构(3)上所具有的绞盘(31)转动进而能够通过所述中间传动体(2)驱使所述发电组件发电； 所述发电组件、太阳能光伏板(11)分别与电池连接。 | B63H21/17
676 | CN112377354A | 一种基于河流季节特性自动清渣防堵的水力发电装置 | 2020-11-30 | 撤回 | 厦门儒也斯水晶有限公司 | 本发明涉及水力发电设备相关领域，公开了一种基于河流季节特性自动清渣防堵的水力发电装置，包括主体箱，所述主体箱内设有开口向左的输送带腔，所述输送带腔右侧连通设有浮块腔，所述浮块腔右侧连通设有隔水板腔，通过入水通腔内水流带动水轮机转动，从而带动输送带转动通过刮板将漂浮的垃圾输送至垃圾传送腔内进行收集处理，从而防止垃圾长期大量堆积悬浮于水面对环境和水质以及正常发电造成影响，同时通过浮块带动输送带下降在丰水期时河水流速加快，通过刮板将河水中携带的大量砂石推至砂石传送腔内进行处理，从而避免丰水期时砂石大量沉积造成堵塞，从而保证正常发电。 | 1.一种基于河流季节特性自动清渣防堵的水力发电装置，包括主体箱，其特征在于：所述主体箱内设有开口向左的输送带腔，所述输送带腔右侧连通设有浮块腔，所述浮块腔右侧连通设有隔水板腔，所述隔水板腔右侧连通设有动力带轮腔，所述动力带轮腔右侧设有锥齿轮腔，所述锥齿轮腔左端壁内转动配合连接有向右延伸至所述锥齿轮腔内且向左延伸至所述动力带轮腔内的动力主轴，所述动力主轴上固定连接有位于所述锥齿轮腔内的动力锥齿轮，所述动力带轮腔右端壁内转动配合连接有向左延伸至所述动力带轮腔内的动力副轴，所述浮块腔内滑动配合连接有浮块，所述浮块内设有开口向后的限位腔，所述浮块内转动配合连接有向左延伸至所述输送带腔内且向右延伸贯穿所述隔水板腔至所述动力带轮腔内的输送主轴，所述输送主轴与所述动力主轴和所述动力副轴之间动力配合连接有位于所述动力带轮腔内的动力带轮，所述隔水板腔内滑动配合连接有与所述输送主轴转动配合连接的隔水板，所述浮块内转动配合连接有向左延伸至所述输送带腔内的输送副轴，所述输送主轴与所述输送副轴之间动力配合连接有位于所述输送带腔内的输送带，所述输送带上固定连接有刮板，所述浮块腔右侧连通设有向右延伸至外界的入水通腔，所述输送带腔后侧连通设有位于所述入水通腔上侧的垃圾传送腔，所述输送带腔前侧连通设有位于所述入水通腔下侧的砂石传送腔。 | F03B13/00
677 | CN112377358A | 自主水下航行器随体波浪能发电装置 | 2020-10-14 | 驳回 | 天津大学 | 本发明涉及一种自主水下航行器随体波浪能发电装置，包括置于航行器机壳内的惯性旋转摆发电机构，设置在航行器两侧的摆翼波浪能发电机构以及机械传动机构和发电机，惯性旋转摆发电机构和摆翼波浪能发电机构两部分的机械传动机构通过差动轮进行动力耦合，差动轮系输出轴连接发电机转子进行发电，其中，惯性旋转摆发电机构包括作为惯性旋转摆的实心球体和旋转轴，惯性摆旋转轴与航行器固定连接，惯性旋转摆实心球体依靠重力作用围绕惯性摆旋转轴旋转，带动旋转轴齿轮转动；摆翼波浪能发电机构包括摆翼和摆翼轴，摆翼绕摆翼轴摆动，带动摆翼齿轮旋转。 | 1.一种自主水下航行器随体波浪能发电装置，包括置于航行器机壳内的惯性旋转摆发电机构，设置在航行器两侧的摆翼波浪能发电机构以及机械传动机构和发电机，惯性旋转摆发电机构和摆翼波浪能发电机构两部分的机械传动机构通过差动轮进行动力耦合，差动轮系输出轴连接发电机转子进行发电。其中，惯性旋转摆发电机构包括作为惯性旋转摆的实心球体和旋转轴，惯性摆旋转轴与航行器固定连接，惯性旋转摆实心球体依靠重力作用围绕惯性摆旋转轴旋转，带动旋转轴齿轮转动，旋转轴齿轮与相交轴锥齿轮啮合，经过棘轮将两个方向的旋转转换为单方向的旋转，再通过飞轮蓄能稳定速度，连接至动力耦合装置差动轮系中； 摆翼波浪能发电机构包括摆翼和摆翼轴，摆翼绕摆翼轴摆动，带动摆翼齿轮旋转，经过棘轮将两方向旋转转换为单方向旋转，再通过飞轮的蓄能和稳速，传入差动轮系；在摆翼后端开设有摆翼滑道，摆翼齿轮侧面设置的摆翼齿轮固件嵌入在摆翼滑道内，齿轮固件可在摆翼滑道内滑动，从而带动摆翼齿轮旋转。 | F03B13/20
678 | CN112377362A | 一种海洋环境监测设备弱海流驱动超低转速发电机 | 2020-12-01 | 撤回 | 海南蓝瑞科技有限公司 | 本发明的目的是针对0.3m/s及以下超低流速微弱潮流能，实现高效利用，无论透平转的多么慢，只要转动就能高效发电，即使转速只有0.1rpm，也能高效发电。换句话说，解决透平转速非常低的驱动条件下，利用现有技术的发电机磁力线切割速度不够、发电机无法高效发电的问题。本发明利用单项组合轴承的特性以及在转子上加配重的方法解决了弱海流发电的问题。本发明结构简单，机械强度高，性能可靠，重量轻，安装容易，适用面广。 | 1.一种海洋环境监测设备弱海流驱动超低转速发电机包括单向组合轴承(1)、发电机转子(2)、配重(3)、发电机定子(4)、传动轴(5)、发电机透平(6)。发电机透平(6)与传动轴(5)相连，传动轴(5)与单向组合轴承(1)的内环(11)同轴相连，单向组合轴承(1)的外环(14)与发电机转子(2)中的发电机转子外圈(21)同轴相连，发电机的转子外圈(21)与配重(3)相连。 | F03B13/26
679 | CN212563517U | 一种船载冲击式摇摆驱动波浪发电机及船舶 | 2020-09-25 | 未缴年费 | 南京工业职业技术大学 | 本实用新型公开了一种船载冲击式摇摆驱动波浪发电机及船舶，涉及新能源装备领域，发电机包括机座、摆杆，摆锤、冲击辊、弧形导杆、阻尼弹簧和冲击式发电机，本实用新型利用摆杆、摆锤和冲击辊构成的质量块与阻尼弹簧组成的惯性振子吸收推动船体摇摆的波浪能量，并通过冲击作用于单向轴承机构并将其转换成发电机转子的单向旋转并以旋转惯性能的形式暂时保存机械能, 同时发电机的定子线圈对转子的磁场的耦合产生脉动感应电势, 最后利用整流电路和储能电池将脉动电势转换成稳定电压并给船载电气负载设备供电。本实用新型具有结构简单、能量转换效率和体积功率密度高、工作可靠且成本低等优点。 | 1.一种船载冲击式摇摆驱动波浪发电机，其特征在于：包括机座(1)、摆杆(2)，摆锤(3)、冲击辊(4)、弧形导杆(5)、阻尼弹簧(6)和冲击式发电机(7)； 摆锤(3)通过摆杆(2)可旋转地悬挂于机座(1)的中心上方，弧形导杆(5)自由地贯穿摆杆(2)中段的孔洞，阻尼弹簧(6)分左右两段套设于摆杆(2)并且两端支撑于机座(1)和摆杆(2)上，冲击辊(4)分左右两只分别设于摆锤(3)下部两侧； 冲击式发电机(7)分左右两个且横向对置于机座(1)的下部两侧，所述冲击辊(4)的左右摆动能够驱动相应的冲击式发电机(7)工作以实现发电。 | F03B13/14
680 | CN110836163A | 可视计量式动感单车水力发电装置 | 2019-12-04 | 未缴年费 | 华北水利水电大学 | 本发明公开了一种可视计量式动感单车水力发电装置，包括单车机构、传动机构、水循环机构和计量显示机构，单车旋转轮无中心轴的一侧设置有偏心轴，传动机构的驱动杆的后端设置轴套，轴套套装于所述偏心轴外侧，水循环机构的提水装置的提水出水管连接于定量容水器的上部，上水箱通过回水管连通于下水箱中，且在回水管底部安装有小型水轮机用于按需发电，本发明将运动器械健身时产生的机械能转化为水的位能，继而将高水位水经引水系统推动水轮发电机组发出电能，达到绿色节能、资源可持续发展的要求，提出了利用动感单车的运动来提高水位能的有效运行方式。 | 1.一种可视计量式动感单车水力发电装置，包括单车机构(1)和传动机构(2)，所述单车机构(1)包括单车主体和单车旋转轮(11)，其特征在于，还包括水循环机构(3)和计量显示机构(4)，单车旋转轮(11)仅有一侧固定连接中心轴(16)，该中心轴(16)通过轴承安装在单车主体后侧的轮轴架(12)内，该中心轴(16)上还安装有链轮(13)，单车旋转轮(11)无中心轴的一侧设置有偏心轴(15)；所述传动机构(2)包括活塞筒(21)和活塞(22)，两者密封套装，活塞(22)的后端连接有推拉杆(23)，推拉杆(23)的后端铰接有驱动杆(24)，驱动杆(24)的后端设置轴套(25)，轴套(25)套装于所述偏心轴(15)外侧；所述水循环机构(3)包括提水装置(31)、下水箱(32)、上水箱(37)和定量容水器(33)，所述提水装置(31)的提水出水管(311)连接于定量容水器(33)的上部，定量容水器(33)内安装有n形虹吸管(36)，该n形虹吸管(36)的一端口向下且与定量容水器(33)的底部不接触，另一端口引出定量容水器(33)后通过定量排水管(331)连通于上水箱(37)内，上水箱(37)通过回水管(38)连通于下水箱(32)中，且在回水管(38)底部安装有小型水轮机(35)用于按需发电，所述提水装置(31)包括储水室(313)，该储水室(313)与所述活塞筒(21)的端部密封连接，储水室(313)的上部连接有提水出水管(311)，下部连接有提水进水管(312)，在提水出水管(311)下方设置单出单向阀(314)，在提水进水管(312)上方设置单进单向阀(315)，所述计量显示机构(4)包括安装于定量排水管(331)上的过水采集器(41)，以及用于对过水提示或放大的扩音器(42)。 | F03B13/06
681 | CN112356986A | 一种利用波浪能发电的浮标 | 2020-11-13 | 驳回 | 赵世豪 | 本发明公开了一种利用波浪能发电的浮标，包括浮标本体，其特征在于：所述浮标本体的顶部设置有漩涡触发装置，所述浮标本体的底部设置有锚固发电筒体，所述锚固发电筒体的输入轴连接有柔性拉索，所述浮标本体的后部设置有浮游动物捕捞装置，所述漩涡触发装置包括三个与浮标本体相贯通的液压缸，三个所述液压缸横向排列在浮标本体上，位于中部的液压缸内部活动设置有按钮二，位于两端的液压缸内部分别活动设置有按钮一和按钮三，所述浮标本体的顶部对应设置有液压腔一和液压腔二，所述按钮一外部的液压缸底部与液压腔一贯通连接，所述按钮三外部的液压缸底部与液压腔二贯通连接，本发明，具有适应漩涡环境和实用性强的特点。 | 1.一种利用波浪能发电的浮标，包括浮标本体(1)，其特征在于：所述浮标本体(1)的顶部设置有漩涡触发装置(2)，所述浮标本体(1)的底部设置有锚固发电筒体(3)，所述锚固发电筒体(3)的输入轴连接有柔性拉索(31)，所述浮标本体(1)的后部设置有浮游动物捕捞装置(4)。 | B63B22/00
682 | CN112360667A | 一种智能水力发电设备 | 2020-11-09 | 撤回 | 广州开门红科技有限公司 | 为解决上述技术问题，一种智能水力发电设备，包括浮动动力装置、传动方向控制装置、水流动力控制装置，通过浮动动力装置接收水力的作用下使得浮动动力装置上下的移动然后通过传动方向控制装置输出一个单方向的输出动，水流动力控制装置接收水流的动进行收集然后在达到一定的程度后然后从而更充分的对能量的利用等功能，其特征在于：浮动动力装置、传动方向控制装置安装固定在浮动动力装置上，水流动力控制装置安装固定在传动方向控制装置上。 | 1.一种智能水力发电设备，包括浮动动力装置(1)、传动方向控制装置(2)、水流动力控制装置(3)，其特征在于：浮动动力装置(1)、传动方向控制装置(2)安装固定在浮动动力装置(1)上，水流动力控制装置(3)安装固定在传动方向控制装置(2)上。 | F03B13/00
683 | CN212535912U | 一种波浪能发电装置 | 2018-06-29 | 避重放弃 | 张昊 | 一种波浪能发电装置，包括有浮漂器、驱动盘、固定盘、变速装置、驱动臂、发电机和限位装置，固定盘的背面上端固定设置有悬挂臂，悬挂臂的顶端设置有悬挂环，固定盘上固定设置有传动轴，固定盘通过传动轴转动连接设置在驱动盘上，固定盘与驱动盘之间连接设置有变速装置，发电机固定设置在固定盘背面中心处，发电机的转轴与固定盘背面的中心处转动连接，发动机的转轴穿过固定盘延伸至固定盘内，转轴在固定盘内的端部通过齿轮与变速装置的齿轮啮合，使用本实用新型所述的一种波浪能发电装置，结构简单，造价低，不仅适用于波浪起伏较大的海面，还适用于波浪起伏较小的江、湖水面。 | 1.一种波浪能发电装置，包括有浮漂器、驱动盘、固定盘、变速装置、驱动臂、发电机和限位装置，所述固定盘的背面上端固定设置有悬挂臂，所述悬挂臂的顶端设置有悬挂环，其特征在于，所述固定盘上固定设置有传动轴，所述固定盘通过传动轴转动连接设置在驱动盘上，所述固定盘与驱动盘之间连接设置有变速装置，所述发电机固定设置在固定盘背面中心处，所述发电机的转轴与固定盘背面的中心处转动连接，所述发电机的转轴穿过固定盘延伸至固定盘内，所述转轴在固定盘内的端部通过齿轮与变速装置的齿轮啮合； 所述驱动盘外壁一侧通过驱动轴转动连接设置有驱动臂，所述驱动臂底端固定设置有浮漂器，所述浮漂器与固定盘之间连接设置有限位装置。 | F03B13/14
684 | CN212535916U | 集成于漂浮式风电基础上的波浪能发电系统 | 2020-07-28 | 避重放弃 | 明阳智慧能源集团股份公司 | 本实用新型公开了一种集成于漂浮式风电基础上的波浪能发电系统，包括液压发电装置、控制系统和张紧系泊装置，所述漂浮式风电基础的浮体在波浪中运动时，通过张紧系泊绳使液压发电装置的液压缸做活塞运动，以推动液压缸的液压油在液压发电装置的回路里循环流动，从而实现液压发电装置中的发电机发电。本实用新型能够将漂浮式风电基础的浮体吸收的波浪能转化为电能，不仅解决了波浪能发电系统制造成本高的问题，同时由于能量的转移，减小了漂浮式风电基础的运动幅度，提高漂浮式风机的发电效率。 | 1.集成于漂浮式风电基础上的波浪能发电系统，其特征在于：包括液压发电装置、控制系统和张紧系泊装置；所述液压发电装置设于漂浮式风电基础的浮体的平台上，并与控制系统连接，通过控制系统控制液压发电装置的压力，以防止其压力过载；所述张紧系泊装置有多个，其数量与液压发电装置的液压缸的数量相一致且一一对应，该多个张紧系泊装置均布于平台的四周，每个张紧系泊装置包括恒张力绞车、张紧系泊绳、导缆器和海底定位锚，所述恒张力绞车固定于平台上，并与控制系统连接，所述导缆器固定于平台上，并位于恒张力绞车旁，所述张紧系泊绳的一端与恒张力绞车相连接，其另一端依次绕过导缆器及相对应的液压缸的出杆端部上的动滑轮后与海底定位锚相连接，所述恒张力绞车通过控制系统调节张紧系泊绳的长度，以使张紧系泊绳的张力值处于设定范围内；所述浮体在波浪中运动时，通过张紧系泊绳使液压发电装置的液压缸做活塞运动，以推动液压缸的液压油在液压发电装置的回路里循环流动，从而实现液压发电装置中的发电机发电。 | F03B13/18
685 | JP2021014739A | 旋转水力发电系统 | 2019-07-16 | 驳回 | Nakajima Takamichi | [问题]生活废水再利用作为清洁处理，清洁过程可循环使用，水路由螺旋旋转水力发电系统提出。 [解决方案]旋转水力发电系统1， 例如在水槽排水管11和供水管3的下方从给水分支到废水中， 在各处安装的供水管11和螺杆12中， 连接到螺杆和发电机的螺杆轴从发电机和存储单元接收动力，水管连接在存储箱的下游。 水管以螺旋状与位于水箱的上游侧，下游侧的高位的排水管连接，并与低位连接。 另外，在水箱的下游侧设置有通向排出管的供水管， 设置将上游侧的水再次返回到再循环管6的下游侧的水管11，以及用于循环水的供给管11和返回管6。 图1[附图] | It is a water pipe which can water-supply water to a low place from a high place about the fluid, The screw arrange¦positioned in the said water pipe, It connects with the rotating shaft of the said screw, and has a generator which receives the rotative power by rotation of the said rotating shaft, The said water pipe has been arrange¦positioned helically. The rotary type hydroelectric power generating system characterized by the above-mentioned. | E02B9/00
686 | KR1020210015434A | 一种用于水力发电和水资源管理的内坝结构及其方法 | 2019-08-02 | 驳回 | Kim Jun Bae | 本发明提供了一种柔性动力源，其以在坝中建造具有较高水平的内坝的方式来发电。 本发明提供了一种内坝结构及其制造方法，以通过阻断水流以保持恒定水位来改善坝的质量。 本发明利用风力发电系统和内坝蓄水的风力发电机主塔架，以及在内坝水面上安装休闲用水设施构成的能源标签，构成缆车专用电缆。 | An internal dam for storing water by blocking a branch stream to maintain a constant water level, and securing flexible power and water resources through a pumped-up power generation method when power is needed, comprising : an internal dam formed by blocking the branch stream to form a high drop; A waterway formed so as to connect the tributary to which the water length is cut due to the internal dam to the main dam; An internal dam structure and method for pumping power generation and water resource management, characterized in that it comprises a pumped-up power plant formed to generate electric power by using a high drop of the internal dam. | E02B9/00
687 | CN112343759A | 一种基于海洋潮汐具有海洋生物阻隔结构的发电装置 | 2020-10-21 | 撤回 | 雷月兴 | 本发明公开了一种基于海洋潮汐具有海洋生物阻隔结构的发电装置，包括发电装置外壳、第一阻隔箱体、皮带轮、滚珠丝杠、密封闸门、储存水箱和导向滑杆，所述发电装置外壳防外侧铰接固定有设备箱门，且发电装置外壳的正下方焊接固定有汇流箱体，所述发电装置外壳的左右两侧焊接固定有太阳能电池板，所述第一阻隔箱体安装在汇流箱体的一侧，且汇流箱体的一端焊接固定有阻挡圆盘，所述储存水箱焊接固定在汇流箱体的外侧，所述发电装置外壳的内部安装固定有纱网套筒。该基于海洋潮汐具有海洋生物阻隔结构的发电装置，设置有直齿牙条与矩形套杆，通过直齿牙条带动两组阻流叶片进行水平滑动，根据水流的强度及海洋的深度调节阻流叶片的长度。 | 1.一种基于海洋潮汐具有海洋生物阻隔结构的发电装置，包括发电装置外壳(1)、第一阻隔箱体(5)、皮带轮(7)、滚珠丝杠(8)、密封闸门(9)、储存水箱(10)和导向滑杆(21)，其特征在于：所述发电装置外壳(1)防外侧铰接固定有设备箱门(2)，且发电装置外壳(1)的正下方焊接固定有汇流箱体(3)，所述发电装置外壳(1)的左右两侧焊接固定有太阳能电池板(4)，所述第一阻隔箱体(5)安装在汇流箱体(3)的一侧，且汇流箱体(3)的一端焊接固定有阻挡圆盘(6)，所述储存水箱(10)焊接固定在汇流箱体(3)的外侧，所述发电装置外壳(1)的内部安装固定有纱网套筒(11)，且纱网套筒(11)的正下方设置有双杆电机(12)，所述双杆电机(12)的输出端连接有锥形齿轮(13)，且锥形齿轮(13)的一侧轴连接有混合药罐(14)，所述混合药罐(14)的底部贯穿开设有漏料通孔(15)，所述汇流箱体(3)的内部电线连接有发电机组(16)，且发电机组(16)的外侧焊接固定有发电叶片(17)，所述混合药罐(14)的外侧贯穿开设有投料通孔(18)，且混合药罐(14)的内部嵌套连接有研磨转盘(19)，所述汇流箱体(3)的外侧贯穿开设有导流通孔(20)，所述发电装置外壳(1)的内部安装设置有蓄电池(22)，所述纱网套筒(11)的内部嵌套连接有鼓风扇叶(23)。 | F03B13/26
688 | IDP00201200963A | 波浪发电装置 | 2012-11-14 | 权利终止 | Wello Oy | 本发明涉及一种波浪发电装置，包括浮体(1)和将机体接收到的波浪能转换为电能的装置。该波浪发电装置包括设置在主体底部的锚具，该装置包括保持在向下延伸的纵向锚具装置(35)上的锚具质量(30)。与所述锚块有关，设置与所述波浪电站安装场所的基座相连的横向延伸的纵向锚装置(31)。 | 1. 一种波浪发电设备，包括浮动的主体(1)和用于将所述主体接收的波浪能转换成电力的装置，其特征在于，其中，所述主体(1)是主要竖直的壁，所述壁的大部分处于水面W下，但上部处于水面之上，并且其中，所述波浪发电设备包括布置在所述主体底部中的锚定装置， 一种装置，其包括锚固块(30)，所述锚固块以铰接方式(32)保持在以铰接方式(33)连接到主体(1)的向下的长锚固装置(35)上，相对于锚固块布置有长锚固装置(31)，所述长锚固装置横向于波浪进入方向向前延伸并且沿波浪进入方向向后延伸，所述装置连接到波浪发电设备安装地点的基座。 | F03B13/20
689 | CN112324606A | 一种可自动寻找合适发电位置的便携式水力发电机 | 2020-11-02 | 撤回 | 福州鼓楼花旦净电子科技有限公司 | 一种可自动寻找合适发电位置的便携式水力发电机，包括辅助箱和发电箱，所述辅助箱上开有上下贯通的啮合传动腔，所述啮合传动腔右端有向左开口与所述啮合传动腔相连通的撑杆电机腔，所述撑杆电机腔内固定安装有转轴向左的撑杆齿轮，所述撑杆电机腔开在撑杆电机箱内，本发明将水力发电设备小型化，将使得水力发电设备可以随身携带，可以在外实现用电设备的充电，方便了驴友的外出旅行，同时该设备还具有自动寻找发电地点的功能，使其可以在无人看管的情况下自动寻找合适的发电地点，可以在使用者睡眠时自动工作，减少使用者的工作，具有GPS功能，保证了不会随水流消失。 | 1.一种可自动寻找合适发电位置的便携式水力发电机，包括辅助箱和发电箱，其特征在于：所述辅助箱上开有上下贯通的啮合传动腔，所述啮合传动腔右端有向左开口与所述啮合传动腔相连通的撑杆电机腔，所述撑杆电机腔内固定安装有转轴向左的撑杆齿轮，所述撑杆电机腔开在撑杆电机箱内，所述撑杆电机箱固定安装在啮合传动腔右端的减重副腔内，所述撑杆电机转轴左端固定安装有撑杆齿轮，所述撑杆齿轮前后端啮合的有齿条，所述齿条固定安装在可在所述啮合传动腔内上下滑动的撑杆上，所述撑杆上固定安装有撑杆支块，所述撑杆支块可滑动的安装在开在所述啮合传动腔左端向右开口的撑杆支块滑道内，所述撑杆弹簧上端与所述撑杆支块滑道上端连接有撑杆弹簧，所述辅助箱右端固定安装有螺纹板，所述螺纹板与所述发电箱的左端螺纹相连，所述发电箱左端为左座，所述发电箱右端为右座，所述左座与所述左座之间连接的固定安装有发电箱柱，所述发电箱柱中开有左右贯通的围绕圆形的四个链条腔，所述链条腔同样开在所述右座左端和所述左座右端且与所述发电箱柱中的链条腔相连，所述左座中的链条腔前后上下端开有与所述链条腔相连通的发电机腔，所述发电机腔中固定安装有发电机且所述发电机转轴延伸至所述链条腔中且固定安装有链条齿轮，所述发电箱柱上围绕圆心对应数个链条腔的均匀开有发电扇孔，所述发电扇孔中转动安装有发电扇，所述发电扇可分为发电扇杆和发电扇套筒，所述发电扇杆延伸进所述链条腔内且上面固定安装有链条齿轮，所述左座对应所述链条腔的开有计数齿轮杆腔，与所述计数齿轮杆腔连通的有计数齿轮腔，所述计数齿轮杆腔中转动安装有计数齿轮，所述计数齿轮延伸至所述链条腔和所述计数齿轮腔中，所述计数齿轮在所述链条腔端固定安装有链条齿轮，所述计数齿轮在所述计数齿轮腔端固定安装有计数齿轮，所述计数齿轮均匀安装有计数齿，所述计数齿上转动安装有滑轮，所述计数齿轮腔右端开有开口向左的计数滑杆腔，带动计数滑杆腔内滑动安装有计数滑杆，所述右端固定安装有计数器，所述计数器与所述计数滑杆之间连接有计数滑杆腔，所述计数滑杆右端固定安装有计数块，同一个所述链条腔之间的所有链条齿轮支架都有链条连接，所述发电箱柱外端所述左座与所述右座之间连接的固定安装有圆柱形的竖向隔板，所述竖向隔板上均匀开有竖向隔板网，前后方向的不同列的发电扇之间有横向隔板相隔，所述横向隔板上均匀开有横向隔板网眼。 | F03B13/00
690 | CN112324608A | 一种可利用潮汐发电的小型发电装置 | 2020-11-05 | 撤回 | 毕仁武 | 本发明公开一种可利用潮汐发电的小型发电装置，包括固定轴承座和固定底座，所述固定轴承座安装固定在固定底座的上端位置上，所述固定轴承座的上端中间设置有中间轴杆，可利用潮汐发电的小型发电装置通过调节遮挡罩起到很好的保护作用，调节遮挡罩通过调节螺杆焊接固定连接在涡旋机壳上，这样调节螺杆便于支撑使用，而在使用时，通过固定圆盘下端的透明挡罩，这样便于套接发电机体进行使用，使得起到很好的遮挡保护作用，从而有效避免外侧的碰撞损坏，这样有效延长使用寿命，而在套接时，因调节螺杆和固定圆盘通过上侧螺母和下侧螺母进行固定，这样便于在调节螺杆上调节高度，使得便于套接固定使用，从而便于根据需要进行调节。 | 1.一种可利用潮汐发电的小型发电装置，包括固定轴承座(5)和固定底座(6)，其特征在于，所述固定轴承座(5)安装固定在固定底座(6)的上端位置上，所述固定轴承座(5)的上端中间设置有中间轴杆(9)，所述中间轴杆(9)的外侧一周设置有套杆支撑架(8)，所述套杆支撑架(8)的外端设置有潮汐叶板(4)，所述中间轴杆(9)的上端设置有涡旋机壳(3)，所述涡旋机壳(3)的下端外侧一周设置有上侧固定环(7)，所述涡旋机壳(3)的上端中间设置有发电机体(2)，所述发电机体(2)的外侧位于涡旋机壳(3)上设置有调节遮挡罩(1)。 | F03B13/26
691 | CA3000264A1 | 产生的动能通过专用的2.1型，4.1型水力发电厂 | 2016-02-16 | 权利终止 | Mueller, Hans-Jurgen | 专用type-2。1，4.1型水力发电厂描述了一种方法是非常高效的相互结合所述元件和组件已经很小的功能，所以，利用重力的气氛，或所述气压，在1h内加热。1.0巴，为主要驱动力产生能量。不像太阳能和风能，大气的永久可用的重量，24小时全天候的周围，因此可以产生附加的能量时钟。本实用新型涉及的虹吸原理方法中使用的德国早1927表面中的水输送施工工作已经使用的，因为大约1900下进行水收集容器。在根据本发明的方法，利用大气压力作为驱动力，产生能量的高低落差，在所产生的虹吸原理的水轮机采用高效泵机组。因此可能的能量扣除泵的使用需要，具有4.1型，例如，16单元能产生无明显产生能供大约750, 000人，或工业。防治。14.1型植物可以安装地面上的地或部分下方，取决于泥土的条件下，在世界所有国家在将缓冲在短时间成本。 | 1. An autonomous hydropower plant, wherein energy is generated by means of at least one lifting system and by means of a water recirculation. | F03B17/00
692 | CN112324843A | 一种阻尼器、减震器、车辆、波浪发电装置及系统 | 2020-11-05 | 撤回 | 邓云娣 | 本发明公开了一种阻尼器、减震器、车辆、波浪发电装置及系统，属于阻尼设备领域，阻尼器包括缸体、活塞、活塞杆和可调阻尼系统，可调阻尼系统包括主管路和主可调阀门，主管路的两端分别与缸体的两端连通，主可调阀门安装在主管路上以调节主管路中流体的流速和流量；本发明设计合理、结构简单，能够方便地调节阻尼器的阻尼效果，满足各类场景的使用需求。另外本发明还在主管路上安装发电系统以回收阻尼能量，从而提供一种机械能发电阻尼器。基于以上两种阻尼器，本发明还分别提供了可调阻尼减震器、机械能减震器和机械能发电减震器，以及包含这些减震器的车辆和波浪发电装置及系统。 | 1.一种阻尼器，包括缸体、活塞和活塞杆，其特征在于：还包括可调阻尼系统，所述可调阻尼系统包括主管路和主可调阀门，所述主管路的两端分别与所述缸体的两端连通，所述主可调阀门安装在所述主管路上以调节所述主管路中流体的流速和流量。 | F16F15/02
693 | CN112332629A | 一种基于直线发电机的新型波浪发电装置 | 2020-10-10 | 撤回 | 宋国威 | 本发明公开了一种基于直线发电机的新型波浪发电装置，具体涉及波浪发电技术领域，包括装置外壳，所述装置外壳为锥形结构，且装置外壳的顶端边缘处设置有第一固定环，所述装置外壳的上方设置有上盖，所述上盖的底部对应第一固定环的上方位置处设置有第二固定环，且上盖的底部连接有泡沫环垫，所述装置外壳的内部设置有安装腔，所述安装腔的内部安装有发电组件。本发明结构设计简单合理，保证了在不稳定波浪作用下的电力输出更加持续和平稳，且采用特殊的外形设计，可以使发电装置漂浮在水面上，并且不会因为波浪的强烈冲击作用而打翻，在发生扰动时能够恢复竖直状态，投资较少，发电成本较低，适合推广使用。 | 1.一种基于直线发电机的新型波浪发电装置，包括装置外壳(1)，其特征在于：所述装置外壳(1)为锥形结构，且装置外壳(1)的顶端边缘处设置有第一固定环(2)，所述装置外壳(1)的上方设置有上盖(3)，所述上盖(3)的底部对应第一固定环(2)的上方位置处设置有第二固定环(4)，且上盖(3)的底部连接有泡沫环垫(17)，所述装置外壳(1)的内部设置有安装腔(5)，所述安装腔(5)的内部安装有发电组件，所述发电组件包括定子(6)，所述定子(6)的外部通过滑轨滑动连接有动子(7)，所述动子(7)的上下两端部与定子(6)的顶部和底部之间均连接有弹簧组(8)，所述上盖(3)的底部位于安装腔(5)的上方位置处安装有蓄电池(9)。 | H02K35/04
694 | CN112332661A | 一种波浪发电系统的双扰动MPPT方法 | 2020-10-26 | 驳回 | 东南大学 | 本发明为一种波浪发电系统的双扰动MPPT方法，属于水力发电技术领域，通过双开关电容C1和C2的串并联，扩大电压调节范围，使输出电压在1‑3倍的输入电压范围内变化；同时开关电容单元SC1和SC2之间形成双向互补，当一个开关电容单元正向或者反向溢出时，其扰动任务将由另一个开关电容单元执行，在一定范围内对整流后的电能输出进行跟踪调节，提高了系统的跟踪速度，可以快速稳定地启动并减少误判，增强抗干扰能力，有效降低系统输出功率在最大功率点处的振荡现象，提高最大功率点跟踪的稳定性。 | 1.一种波浪发电系统的双扰动MPPT方法，其特征在于，包括以下步骤： 步骤1：波浪发电装置在海上工作时，波浪(1)入射会使波浪能转换装置(2)运动将波浪能转换为线性运动从而将动能传递给直线永磁同步电机(3)； 步骤2：直线永磁同步电机(3)通过将动子的运动转换为变频变幅值的电能输出给不可控整流装置(4)； 步骤3：不可控整流装置(4)将直流电能输出，通过电流互感器和电压互感器采集到直流侧输出电压和电流； 步骤4：通过模数转换器将采集到的电流电压模拟信号转换为数字信号输出给MPPT控制器(17)进行处理从而输出各个开关电容单元的IGBT模块(6、9、14、15)的PWM导通信号； 步骤5：分别通过电流互感器和电压互感器采集到的直流侧电流和电压，当IGBT模块(6)的占空比D1>b且ΔP·ΔV>0时，由上桥臂IGBT模块(6)、二极管(7)、电容(8)和下桥臂IGBT模块(14)构成的开关电容电源单元SC1正向溢出且扰动方向无效，此时扰动停止，令S1＝-1，在下个周期初始阶段，由上桥臂IGBT模块(9)、二极管(10)、电容(11)和下桥臂IGBT模块(15)构成的开关电容电源单元SC2的算法控制器上执行Vk+S1N2¦ΔP/ΔV¦，S1＝0，也就是说SC1的扰动任务在下个周期内由SC2完成； 步骤6：当IGBT模块(6)的占空比D1<0且ΔP·ΔV>0时，由上桥臂IGBT模块(6)、二极管(7)、电容(8)和下桥臂IGBT模块(14)构成的开关电容电源单元SC1反向溢出且扰动方向无效，此时扰动停止，令S1＝1，在下个周期初始阶段，由上桥臂IGBT模块(9)、二极管(10)、电容(11)和下桥臂IGBT模块(15)构成的开关电容电源单元SC2的算法控制器上会执行Vk+S1N2¦ΔP/ΔV¦，S1＝0，也就是说SC1的扰动任务在下个周期内由SC2完成； 步骤7：当IGBT模块(9)的占空比D2>b且ΔP·ΔV<0时，由上桥臂IGBT模块(9)、二极管(10)、电容(11)和下桥臂IGBT模块(15)构成的开关电容电源单元SC2正向溢出且扰动方向无效，此时扰动停止，令S2＝-1，在下个周期初始阶段，在由上桥臂IGBT模块(6)、二极管(7)、电容(8)和下桥臂IGBT模块(14)构成的开关电容电源单元SC1的算法控制器上执行Vk+S2N1¦ΔP/ΔV¦，S2＝0，也就是说SC2的扰动任务在下个周期内由SC1完成； 步骤8：当IGBT模块(9)的占空比D2<0且ΔP·ΔV<0时，由上桥臂IGBT模块(9)、二极管(10)、电容(11)和下桥臂IGBT模块(15)构成的开关电容电源单元SC2反向溢出且扰动方向无效，此时扰动停止，令S2＝1，在下个周期初始阶段，由上桥臂IGBT模块(6)、二极管(7)、电容(8)和下桥臂IGBT模块(14)构成的开关电容电源单元在SC1的算法控制器上执行Vk+S2N1¦ΔP/ΔV¦，S1＝0，也就是说SC2的扰动任务在下个周期内由SC1完成； 步骤9：分别输出IGBT模块(6)的占空比D1和IGBT模块(9)的占空比D2，通过PWM发生器，其开关信号送给IGBT模块(6)和IGBT模块(9)，分别取非后开关信号送给IGBT模块(14)和IGBT模块(15)； 步骤10：经过两个开关电容单元组成的开关电容变换器匹配过负载阻抗后输出的电信号再经过由电感(12)和电容(13)构成的滤波器输出给负载，从而达到MPPT的控制效果。 | H02M3/156
695 | BRPI2022935A2 | 用于减少水生结构中的结垢的系统，用于储存能量的方法和用于从潮汐发电的方法 | 2019-05-11 | 驳回 | Innovator Energy Llc | 本发明涉及用于从水或液体体内或上方或与水或液体接触的区域中泵送或移除流体的系统和方法，以及所述系统和方法的应用。 一些实施例还可以涉及防污或减少污损的结构，例如船坞。 | [CLAIM 1] /3 Claims 1. SYSTEM FOR REDUCING INCRUSTATIONS IN AN AQUATIC STRUCTURE, characterized in that it comprises : an aquatic structure comprising at least one surface exposed to water when the structure is in use; and a concave region on at least a portion of the surface exposed to water wherein said concave region is configured to maintain a substantially non-contiguous physical separation between the water and said region. | B63B1/02
696 | CN110848075A | 一种近海岸波浪能与潮汐能联合发电装置 | 2019-10-31 | 未缴年费 | 亳州学院 | 本发明公开了一种近海岸波浪能与潮汐能联合发电装置，包括海岸固定板架，所述海岸固定板架底部前侧固定连接有连接杆架，所述连接杆架底部固定连接有支撑连接板，所述支撑连接板前侧固定连接有发电回弹装置，所述发电回弹装置前侧固定连接有后浮板，所述后浮板前侧固定连接有上连接前架，所述上连接前架远离后浮板的一端固定连接有顶部发电机组，本发明涉及潮汐能利用技术领域。该近海岸波浪能与潮汐能联合发电装置，达到了利用波浪能与潮汐能联合发电目的，并且波浪能与潮汐能大小分别有不同的发电装置进行发电，更大程度上利用了波浪能与潮汐能，也可以实现整体装置的回位，保证整体装置的工作平衡。 | 1.一种近海岸波浪能与潮汐能联合发电装置，包括海岸固定板架(1)，其特征在于：所述海岸固定板架(1)底部前侧固定连接有连接杆架(2)，所述连接杆架(2)底部固定连接有支撑连接板(3)，所述支撑连接板(3)前侧固定连接有发电回弹装置(4)，所述发电回弹装置(4)前侧固定连接有后浮板(5)，所述后浮板(5)前侧固定连接有上连接前架(12)，所述上连接前架(12)远离后浮板(5)的一端固定连接有顶部发电机组(13)，所述顶部发电机组(13)上方设置有转动轮叶(14)，所述后浮板(5)前侧安装有连接前架(15)，所述连接前架(15)最前侧设置有前端浮板架(20)，所述海岸固定板架(1)底部固定连接有下位机架(7)，所述下位机架(7)底部设置有连接架，所述连接架底部安装有发电机箱(8)，所述发电机箱(8)内部设置有发电机(9)，所述发电机(9)输出轴安装有转动盘(10)，所述转动盘(10)外侧设置有转动基柱，所述后浮板(5)后侧安装有曲柄连杆(11)，所述曲柄连杆(11)远离后浮板(5)的一端与转动盘(10)的转动基柱连接； 所述发电回弹装置(4)包括装置外框(41)和安装座(46)，所述装置外框(41)内部设置有弹簧腔，所述弹簧腔内部设置有回弹缓冲弹簧(42)，所述回弹缓冲弹簧(42)外侧安装有腔体滑板(43)，所述腔体滑板(43)外侧安装有滑动杆(45)，所述滑动杆(45)远离回弹缓冲弹簧(42)的一端与安装座(46)固定连接，所述安装座(46)内部设置有内压座(47)，所述装置外框(41)内部设置有介电弹性体发电组件(48)，所述内压座(47)与介电弹性体发电组件(48)对应设置。 | F03B13/18
697 | CN112301974A | 一种恒压式水力发电柜站 | 2020-10-27 | 驳回 | 汤世强; 汤洁 | 本发明公开了一种恒压式水力发电柜站，涉及水电技术领域，包括水塔，水塔下段为倒锥形，水塔底部连接有水轮机组，水轮机组连接有发电机组，水轮机组顶部连接有导管，水塔、水轮机组和导管互相连通，水塔的容积大于导管的容积，且导管的内径等于水塔底部出口的内径，导管内设置有提升机，导管伸入水塔内，导管上段开设有出水口，出水口位置高于水塔内的水位线高度, 本发明的水轮机组的叶轮使用寿命长、水源可循环使用，而且本发明具有不受各种因素的限制、适用范围广的优点。 | 1.一种恒压式水力发电柜站，其特征在于，包括水塔，所述水塔下段为倒锥形，所述水塔底部连接有水轮机组，所述水轮机组连接有发电机组，所述水轮机组顶部连接有导管，所述水塔、水轮机组和导管互相连通，所述水塔的容积大于导管的容积，且导管的内径等于水塔底部出口的内径，所述导管内设置有提升机，所述导管伸入水塔内，所述导管上段开设有出水口，所述出水口位置高于水塔内的水位线高度。 | E02B9/00
698 | CN212452525U | 一种复合玻璃钢双体浮船式水力发电站 | 2020-04-27 | 未缴年费 | 邓崇云 | 本实用新型公开了一种复合玻璃钢双体浮船式水力发电站，包括船体，并排设置在船体上的四台永磁发电机，设置在发电机上用于降低发电机工作噪音的吸音机构，设置在船体两侧并置于江河中、同时与四台发电机一一对应连接的水轮机，以及与船体连接、用于实现对双体船体的牵引从而使其可以稳定地漂浮于江河上的牵引机构。本实用新型通过合理的结构设计，不仅提高了水力发电的使用灵活性，而且有效地解决发电机组工作噪音的问题，并在一定程度上减少了发电机组工作所产生的振动，进而确保了工作人员的身心健康，也避免了周边环境受到噪音的污染。 | 1.一种复合玻璃钢双体浮船式水力发电站，其特征在于，包括船体(1)，并排设置在船体(1)上的四台永磁发电机，设置在发电机上用于降低发电机工作噪音的吸音机构(6)，设置在船体(1)两侧并置于江河中、同时与四台永磁发电机一一对应连接的水轮机(5)，以及与船体(1)连接、用于实现对船体的牵引从而使其可以稳定地漂浮于江河上的牵引机构(13)。 | E02B9/00
699 | CN212454675U | 一种船载旋摆式摇摆驱动波浪发电机及船舶 | 2020-09-25 | 未缴年费 | 南京工业职业技术大学 | 本实用新型公开了一种船载旋摆式摇摆驱动波浪发电机及船舶，涉及新能源装备领域，发电机包括机座、旋摆驱动器、变速器、单向离合器、惯性盘和发电机，本实用新型利用摆杆和摆锤构成的质量块组成的惯性振子吸收推动船体摇摆的波浪能量，并通过单向轴承机构将其转换成单向旋转运动，进而通过变速器增速，最后形成惯性盘和发电机转子的单向旋转并以旋转惯性能的形式暂时保存机械能, 同时发电机的定子线圈对转子的磁场的耦合产生脉动感应电势, 最后利用整流电路和储能电池将脉动电势转换成稳定电压并给船载电气负载设备供电。本实用新型具有结构简单、能量转换效率和体积功率密度高、工作可靠且成本低等优点。 | 1.一种船载旋摆式摇摆驱动波浪发电机，其特征在于：包括机座(1)、旋摆驱动器(2)、变速器(4)、单向离合器(5)、惯性盘(6)和发电机(7)； 所述旋摆驱动器(2)、变速器(4)、单向离合器(5)和发电机(7)均设于机座(1)上，惯性盘(6)嵌套设于发电机(7)的主轴上，旋摆驱动器(2)、变速器(4)、单向离合器(5)和发电机(7)依次通过联轴器(3)共轴连接，所述旋摆驱动器(2)能够摆动并通过变速器(4)、单向离合器(5)将动力传递给发电机(7)以驱动发电机(7)工作。 | F03B13/14
700 | CN212454676U | 一种船载冲击式颠簸驱动波浪发电机及船舶 | 2020-09-25 | 未缴年费 | 南京工业职业技术大学 | 本实用新型公开了一种船载冲击式颠簸驱动波浪发电机及船舶，涉及新能源装备领域，发电机包括机座、滑杆、滑套、阻尼弹簧、横担、顶锥和冲击式发电机，本实用新型利用滑套、横担和顶锥构成的质量块与阻尼弹簧组成的惯性振子吸收推动船体颠簸的波浪能量，并通过单向轴承机构将其转换成发电机转子的单向旋转并以旋转惯性能的形式暂时保存机械能, 同时发电机的定子线圈对转子的磁场的耦合产生脉动感应电势, 最后利用整流电路和储能电池将脉动电势转换成稳定电压并给船载电气负载设备供电，具有结构简单、能量转换效率和体积功率密度高、工作可靠且成本低等优点。 | 1.一种船载冲击式颠簸驱动波浪发电机，其特征在于：包括机座(1)、滑杆(2)、滑套(3)、阻尼弹簧(4)、横担(5)、顶锥(6)和冲击式发电机(7)； 所述滑杆(2)分左右两只垂直支撑于机座(1)上，横担(5)的左右两端分别通过滑套(3)滑动连接于左右两只滑杆(2)上，阻尼弹簧(4)套设于滑杆(2)上且两端支撑滑套(3)和机座(1)上，两台冲击式发电机(7)分别对称设于机座的上下梁并分别与横担(5)上下侧的顶锥(6)紧密接触，所述顶锥(6)的上下移动能够驱动相应的冲击式发电机(7)工作以实现发电。 | F03B13/14
701 | CN112278158A | 一种具有保护功能的波浪能发电浮标 | 2020-11-02 | 撤回 | 绍兴利方惠能新能源科技有限公司 | 本发明公开了一种具有保护功能的波浪能发电浮标，涉及波浪能发电技术领域。该具有保护功能的波浪能发电浮标，包括气垫, 所述气垫顶部的中部固定连接有支撑板，且支撑板的顶部固定安装有波浪能发电机，气垫内固定连接有分隔环片，且分隔环片的上下两侧分别与气垫内壁的上下两侧固定连接，气垫的顶部设置有风力监测机构，气垫内设置有保护机构和复位机构。该具有保护功能的波浪能发电浮标，利用保护机构的设置，能够在接收到风力监测机构反馈时快速运作，利用进水增加配重的方式将发电设备沉降至海平面以下，从而避免海平面由于风力较大产生的海浪与发电设备直接接触导致其受冲击较大损坏的情况出现。 | 1.一种具有保护功能的波浪能发电浮标，包括气垫(1) , 其特征在于：所述气垫(1)顶部的中部固定连接有支撑板(2)，且支撑板(2)的顶部固定安装有波浪能发电机(3)，气垫(1)内固定连接有分隔环片(4)，且分隔环片(4)的上下两侧分别与气垫(1)内壁的上下两侧固定连接，气垫(1)的顶部设置有风力监测机构(5)，气垫(1)内设置有保护机构(6)和复位机构(7)。 | B63B22/00
702 | CN112281765A | 一种水力发电闸门 | 2020-11-05 | 撤回 | 福州经济技术开发区易通元智能科技有限公司 | 本发明公开了一种水力发电闸门，包括机头以及所述机头底端固定连接有的左右对称的两个底座，两个所述底座底部后方设置有第一滑动腔, 所述第一滑动腔左右两端设置有两个第二滑动腔，两个所述底座上设置有浮动装置，浮动装置用于通过闸门外的水位高低提供浮力；所述机头内设置有传动腔，两个所述底座之间可上下滑动的设置有闸门，闸门顶部固定连接有螺纹套筒，螺纹套筒与丝杠通过螺纹螺杆连接，本发明提供的一种水力发电闸门，设备结构简单，操作方便，实现了随着水面的上升控制闸门的起落，各个工序之间相互配合而又不影响，在闸门打开时可通过水力发电储存电能，提高了装置的实用性能与效率，有效的避免了人力物力的浪费，从而大幅减少成本。 | 1.一种水力发电闸门，包括机头以及所述机头底端固定连接有的左右对称的两个底座，其特征在于：两个所述底座底部后方设置有第一滑动腔, 所述第一滑动腔左右两端设置有两个第二滑动腔，两个所述底座上设置有浮动装置，浮动装置用于通过闸门外的水位高低提供浮力；所述机头内设置有传动腔，两个所述底座之间可上下滑动的设置有闸门，所述闸门顶部固定连接有螺纹套筒，所述螺纹套筒与丝杠通过螺纹螺杆连接，所述丝杠顶部固定连接有丝杠齿轮，所述丝杠齿轮与电机齿轮啮合，所述电机齿轮固定连接在电动机轴底部，所述电动机轴可转动的设置在电动机内，所述电动机固定设置在所述机头内，所述电动机通过第一导线与蓄电池相连接，所述蓄电池固定设置在所述机头上，所述蓄电池前后两端固定连接有前后对称的左触发模块和右触发模块，所述左触发模块和所述右触发模块固定设置在所述机头上，所述左触发模块上左右对称的固定连接有两个左第二触点，所述右触发模块上左右对称的固定连接有两个右第二触点，所述左第二触点和所述右第二触点设置在所述传动腔内，所述传动腔内与所述左第二触点和所述右第二触点可连接的设置有左第一触点和右第一触点，所述左第一触点和所述右第一触点分别固定连接在第一拨块和第二拨块上，所述第一拨块和所述第二拨块上设置有触发装置，所述触发装置用于根据所述浮动装置的浮力触发设备的动作；两个所述底座底端后壁上分别可上下滑动的设置有两个发电机座，所述发电机座上设置有发电装置，所述发电装置用于通过水力发电对该设备提供电能。 | E02B7/28
703 | CN112283014A | 一种小型水力发电机 | 2020-09-17 | 驳回 | 浙江钱塘江水利建筑工程有限公司 | 本申请涉及一种小型水力发电机，其包括设在河道两岸的基座、沿水流方向的一侧边与基座的顶面转动连接的机体支撑板、穿设在机体支撑板上的水车、设在机体支撑板上的发电机单机、与水车的动力输出轴的端部连接用于驱动发电机单机运转的转速提升装置、设在基座上并与发电机单机电性连接的电能收集装置和设在基座上用于使机体支撑板转动的推动装置；所述推动装置与电能收集装置电性连接。本申请属于水利发电机的领域，其具有能更充分的利用水中的动能，将更多的动能最终转化为电能并提高水力资源的利用率的优点。 | 1.一种小型水力发电机，其特征在于：设在河道两岸的基座(1)、沿水流方向的一侧边与基座(1)的顶面转动连接的机体支撑板(2)、穿设在机体支撑板(2)上的水车(3)、设在机体支撑板(2)上的发电机单机(4)、与水车(3)的动力输出轴的端部连接用于驱动发电机单机(4)运转的转速提升装置(5)、设在基座(1)上并与发电机单机(4)电性连接的电能收集装置(6)和设在基座(1)上用于使机体支撑板(2)转动的推动装置(7)； 所述推动装置(7)与电能收集装置(6)电性连接。 | F03B17/06
704 | CN212429074U | 一种水力发电用驱动装置 | 2020-07-01 | 未缴年费 | 西安思源清科智能科技有限公司 | 本实用新型公开了一种水力发电用驱动装置，包括水轮机、发电机和进水管，所述水轮机的侧面设置有第一输水管，所述第一输水管与所述进水管之间设置有第二输水管，所述进水管的侧面设置有防护机构，所述防护机构包括套环和两组定位块，所述套环套设在所述进水管的外壁；本实用新型通过设计的防护机构，防护网可以挡住外界的树枝、石块和石子，便于对水轮机进行防护，避免了外界的一些树枝、石块和石子会从进水管进入水轮机的内部，导致水轮机内的转轮在旋转时会被打坏，影响水轮机正常运行的情况，有助于提高了水轮机的运行稳定和发电机的发电效果，方便操作，简单实用。 | 1.一种水力发电用驱动装置，包括水轮机(11)、发电机(10)和进水管(4)，其特征在于： 所述水轮机(11)的侧面设置有第一输水管(2)，所述第一输水管(2)与所述进水管(4)之间设置有第二输水管(6)，所述进水管(4)的侧面设置有防护机构，所述防护机构包括套环(15)和两组定位块(14)，所述套环(15)套设在所述进水管(4)的外壁，所述套环(15)的一侧设置有防护网(5)，所述套环(15)的另一侧设置有两组嵌入条(13)，所述定位块(14)的内部分别开设有供所述嵌入条(13)的端部穿入的凹槽(17)和螺纹槽，所述螺纹槽的内部螺纹连接有螺杆(19)，所述螺杆(19)的一端设置有夹紧板(18)，所述螺杆(19)的另一端设置有摇把(16)。 | F03B11/00
705 | CN212429076U | 一种叶片驱动的半潜式海流能发电系统 | 2020-05-07 | 未缴年费 | 国网内蒙古东部电力有限公司呼伦贝尔供电公司; 东北电力大学; 国家电网有限公司 | 本实用新型公开了一种叶片驱动的半潜式海流能发电系统，该系统包括浮体、水上组件和水下组件，浮体通过链锚固定在海底，水上组件设置在浮体的上部，水上组件包括传动连接的万向节和交流发电机；水下组件设置在浮体的下部，水下组件包括多组逐级串联的叶片驱动装置以及主动式浮力控制球，第一组叶片驱动装置与万向节传动连接，最后一组叶片驱动装置与主动式浮力控制球连接，叶片驱动装置包括连接器、分段轴以及套设在分段轴上的叶片；浮力控制球的表面均匀固定连接有多个海流舵，浮力控制球还悬挂有重物。本实用新型提供的叶片驱动的半潜式海流能发电系统，减少了海面以下部件的数量，减少了海水腐蚀风险，降低了运行成本，减少了系统的安装限制。 | 1.一种叶片驱动的半潜式海流能发电系统，其特征在于，包括：浮体、水上组件和水下组件，所述浮体通过链锚固定在海底，所述水上组件设置在所述浮体的上部，所述水上组件包括传动连接的万向节和交流发电机；所述水下组件设置在所述浮体的下部，所述水下组件包括多组逐级串联的叶片驱动装置以及主动式浮力控制球，第一组叶片驱动装置与所述万向节传动连接，最后一组叶片驱动装置与主动式浮力控制球连接，所述叶片驱动装置包括连接器、分段轴以及套设在分段轴上的叶片；所述浮力控制球的表面均匀固定连接有多个海流舵，所述浮力控制球还悬挂有重物。 | F03B13/00
706 | DE102018002407A1 | 水力发电站 | 2018-03-22 | 未缴年费 | Erwin Ginter | 本发明涉及一种用于将流动的水(50)的流动能量转换为电能的水力发电设备(40)，其具有两个转向轮(45，46)，每个转向轮(45，46)均可旋转地安装有支承轴，两个转向轮以相互平行的距离延伸。 在导轮(45)之间， 转向轮(45，46)部分地围绕牵引装置(47)设置，牵引装置(47)设置有浸入式元件(1)，浸入式元件(1)在牵引装置(47)旋转到流动水中期间交替地(50)和流动的水浸入式元件(50)被挖掘。 水(50)在浸入阶段的流动能量是浸入元件(1)和牵引装置(47)上的流动(65)。 轴承轴(55)驱动发电机AT发电。 为了提高浸入式元件的效率，(1)通过各自与牵引装置(47)相结合的连接部分， 其中固定在牵引装置(47)上并横向于牵引装置(47)延伸的枢转轴线(12)的所述连接部分牵引装置(47)可枢转地安装。 相应的浸入件(1)具有一个与水体(50)的流动方向(65)相反的，指向浸入件上的浸入部分， 其以这样的间距延伸到连接部分，使得在操作中浸入部分在水体(50)的水面(57)之下。 | Hydroelectric power plant (40) for converting the flow energy of a flowing body of water (50) into electrical energy with two deflection wheels (45, 46) which are respectively rotatably mounted about a bearing shaft (55), wherein the bearing shafts (55) parallel to each other and a distance between one another and wherein between the deflection wheels (45, 46) a deflection means (45, 46) partially enclosing traction means (47) is provided, which is provided with immersion elements (1), which during a cycle of the traction means (47) alternately submerge in the flowing water (50) and are dug out of the flowing water (50), wherein the flow energy of the water (50) in the immersion phase in the flow direction (65) on the immersion elements (1 ) and the traction means (47) is transmitted, and wherein one of the bearing shafts or both bearing shafts (55) drives an electric generator (75) for generating electricity, characterized.the immersion elements (1) are in each case connected to the traction means (47) via one or more connecting sections (2, 3) directed towards the body of water (50), that the connecting section or sections (2, 3) on the traction means (47) a fixedly mounted on the traction means (47) and transversely to the traction means (47) extending pivot axis (12, 18) is pivotally mounted or are, in that the respective immersion element (1) has an immersion section (31) directed counter to the flow direction (65) of the water body (50), which runs at an angle α to the connecting section or connecting sections (2, 3) such that the immersion section (31) is located below the water surface (57) of the body of water (50) during operation. | F03B9/00
707 | CN108779755A | 涡轮机装置和水力发电机 | 2017-03-09 | 未缴年费 | NTN株式会社 | 提供了一种水轮机装置，该水轮机装置可以通过较轻的力将水轮机从使用位置移动至非使用位置，并且该水轮机装置具有简化的结构。悬置支撑杆(7)悬置浸入水通道(1)中的流水(1b)中的水轮机，其中，所述悬置支撑杆(7)的中间部分借助于设置在水通道(1)上方的平台(3)上的水平轴(8)可枢转地支撑。发电机(15)设置为位于悬置支撑杆(7)的自由端部处的平衡配重件，并且水轮机(9)可以围绕水平轴(8)在浸入流水(1b)中的使用位置与在流水(1b)上方的非使用位置之间旋转。 | 1.一种水轮机装置，包括： 平台，所述平台设置在水道上； 悬置支撑杆，所述悬置支撑杆用于悬置能够浸入所述水道中的流水中的水轮机，所述悬置支撑杆的中间部分通过水平轴枢转地附接至所述平台；以及平衡配重件，所述平衡配重件设置在所述悬置支撑杆的自由端部处，其中，所述水轮机构造成能够围绕作为中心的所述水平轴在使用位置与非使用位置之间旋转，在所述使用位置，所述水轮机浸入所述水道中的水流中，所述非使用位置在所述水道中的水流的上方。 | F03B7/00
708 | CN212406928U | 一种实验用水力发电装置 | 2020-04-29 | 未缴年费 | 陕西铁路工程职业技术学院 | 本实用新型公开了一种实验用水力发电装置，包括箱体，箱体内壁开设转孔，转孔内安装转轴，转轴焊接桨叶，箱体底部固连水泵，水泵固连水管，水管出水口位于桨叶上方，箱体底部开设立杆孔，立杆孔内滑动安装立杆，立杆顶端固连浮板，箱体底部设置支撑板，支撑板一侧底部焊接底板，底板上焊接矩形板，矩形板顶部开设适配槽，适配槽内设置导电片，适配槽上连接立杆底端，立杆底面设置导电片，两个导电片与指示灯依次串联，箱体外表面固定连接发电机和LED灯，发电机输出轴连接转轴，发电机电连接LED灯，支撑板上固定连接指示灯。本实用新型实用性好，便于进行发电实验，并且能够使得清水循环使用，节约水资源，在清水量不足时，能够进行提醒。 | 1.一种实验用水力发电装置，其特征在于，包括箱体(1)，箱体(1)内壁开设转孔，转孔内转动安装转轴(3)，转轴(3)表面焊接桨叶(4)，箱体(1)内腔底部固定连接水泵(5)，水泵(5)固定连接水管(6)，水管(6)的出水口位于桨叶(4)正上方，箱体(1)底部开设立杆孔，立杆孔内滑动安装立杆(8)，立杆(8)顶端固定连接浮板(9)，箱体(1)底部设置支撑板(2)，支撑板(2)一侧底部焊接底板(10)，底板(10)上焊接矩形板(11)，矩形板(11)顶部开设适配槽，适配槽内设置导电片(12)，适配槽上连接立杆(8)底端，立杆(8)底面设置导电片(12)，两个导电片(12)与指示灯(13)依次串联构成回路，箱体(1)外表面固定连接发电机(14)和LED灯(7)，发电机(14)输出轴连接转轴(3)，发电机(14)电连接LED灯(7)，支撑板(2)上固定连接指示灯(13)。 | F03B13/00
709 | CN112253358A | 一种帮助鱼类洄流的水力发电装置 | 2020-11-02 | 撤回 | 福州鼓楼花旦净电子科技有限公司 | 本发明公开的一种帮助鱼类洄流的水力发电装置，包括墙体，所述墙体内设有左右贯通的涡轮腔，所述涡轮腔内壁转动设置有涡轮，所述涡轮腔上侧设有左右贯通的引流腔，所述引流腔上侧部分连通设有关于所述涡轮左右对称且开口远离所述涡轮轴心一侧的铰接腔，所述铰接腔上侧设有开口远离所述涡轮轴心一侧的上传动腔，所述涡轮腔下侧设有关于所述涡轮轴心左右对称的动力锥齿轮腔，本发明通过对水力发电处的鱼类进行打捞并运送到另一处，防止鱼类在经过水力发电站时被涡轮机组所挤压，同时也能够保证涡轮机组的正常使用，提高涡轮的使用寿命，并且该装置能够帮助洄流的鱼类跨过涡轮机组，从而保护鱼类能顺利的洄流产卵。 | 1.一种帮助鱼类洄流的水力发电装置，包括墙体，其特征在于：所述墙体内设有左右贯通的涡轮腔，所述涡轮腔内壁转动设置有涡轮，所述涡轮腔上侧设有左右贯通的引流腔，所述引流腔上侧部分连通设有关于所述涡轮左右对称且开口远离所述涡轮轴心一侧的铰接腔，所述铰接腔上侧设有开口远离所述涡轮轴心一侧的上传动腔，所述涡轮腔下侧设有关于所述涡轮轴心左右对称的动力锥齿轮腔，所述动力锥齿轮腔远离所述涡轮轴心一侧设有切换腔，所述切换腔远离所述涡轮轴心一侧设有锥齿轮腔，所述锥齿轮腔后侧设有与所述涡轮腔下侧部分连通的下传动腔，所述切换腔内设置有切换装置，所述锥齿轮腔远离涡轮轴心一侧设有开口远离所述涡轮轴心一侧的下移动腔，所述切换腔靠近所述涡轮轴心一侧部分连通设有位于所述动力锥齿轮腔前侧的同步腔，所述墙体左右端面滑动设置有关于所述涡轮轴心左右对称的捕鱼管，所述捕鱼管内设有开口远离所述涡轮轴心一侧的捕鱼腔，所述捕鱼腔下侧设有开口朝下与开口靠近所述涡轮轴心一侧的空腔，所述铰接腔内设置有牵引装置，所述捕鱼腔上侧设有开口靠近所述涡轮轴心一侧的接触腔，所述接触腔远离所述涡轮轴心一侧设有与所述捕鱼腔上侧部分连通的捕鱼锥齿轮腔，所述捕鱼腔内设置有捕鱼装置，所述捕鱼装置包括转动设置于所述捕鱼锥齿轮腔前端壁的转动轴，所述转动轴外圆面固定设置有转动轮，所述转动轮下端固定设置有延伸至所述捕鱼腔内的挡板，所述转动轴后端单向棘轮连接有第二棘轮组，所述第二棘轮组后端面固定设置有转动主动锥齿轮，所述捕鱼管远离所述涡轮轴心一侧端面固定设置有伸缩管，所述伸缩管远离所述涡轮轴心一侧端面固定设置有接收管。 | F03B13/00
710 | CN112253361A | 一种竖井环保式水力发电设备 | 2020-11-05 | 撤回 | 杭州伊亦电子科技有限公司 | 本发明公开了一种竖井环保式水力发电设备，包括壳体，所述壳体内中间设有水利发电的水流发电机构，所述壳体内上端还设有进行清理固体废物的杂块排出机构，所述壳体内下端设有加速排水的主动排水机构，该设备通过安装在无水位落差的水底部位，能将多个方向的水流进行汇中并利用汇中向下流动的水流进行发电，实现在无水位落差的位置进行发电，水流在冲击扇叶之前会被过滤处理，以将水流中的大块固体进行过滤，以防止固体杂物损害发电设备，提高了设备使用的寿命，当固体杂物积累较多时，该发电设备能够自动将排杂出口开启并提高发电设备的排水速度，以自动及时将杂物进行排出恢复水流速度，当排杂结束后自动将设备复位。 | 1.一种竖井环保式水力发电设备，包括壳体，其特征在于：所述壳体内中间设有水利发电的水流发电机构，所述壳体内上端还设有进行清理固体废物的杂块排出机构，所述壳体内下端设有加速排水的主动排水机构；所述主动排水机构包括位于所述壳体内上端的驱动腔，所述驱动腔下内壁内设有发电腔，所述发电腔下侧设有从动腔，所述发电腔下内壁转动有一个上端伸入所述驱动腔内的驱动轴，所述驱动轴下端面固定有一个下端伸入所述从动腔内的固定轴，所述固定轴左右两端均设有一个开口向外的移动腔，所述移动腔内设有能上下运动的移动块，所述移动块上端面与所述移动腔上内壁之间连接有拉伸弹簧，两个所述移动块外壁固定有同一个环形块，所述环形块内设有开口向下的环形腔，所述环形腔内设有能在所述环形腔内滑动的环形块，所述环形块左右两端的下端面均固定有一个固定卡块，所述环形块下端面连接有拉绳的一端，所述从动腔下内壁上转动有一个旋转杆，所述旋转杆上端设有能与所述固定卡块配合连接的卡槽，所述旋转杆下端设有蜗杆，所述从动腔下端的左右内壁上转动有旋转轴，所述旋转轴中间设有与所述蜗杆啮合的蜗轮，所述旋转轴左右两端均设有一个第一锥齿轮，所述从动腔左右两端的上内壁上均转动有一个转动轴，所述转动轴下端设有与所述第一锥齿轮啮合的第二锥齿轮，所述转动轴上端设有转动齿轮，所述驱动腔左右两端的下内壁内均设有一个与所述驱动腔连通的排水口，所述排水口靠近所述从动腔的一内壁内设有开口朝向所述排水口的第一隔板腔，所述第一隔板腔内设有能左右运动的第一隔板，所述第一隔板朝向所述第一隔板腔的一端面与所述第一隔板腔一内壁之间连接有两个弹性弹簧，所述第一隔板上端设有贯穿固定在所述第一隔板上且一端与所述转动齿轮啮合另一端伸入所述排水口内的齿条杆，所述齿条杆位于所述排水口内的一端面上固定有一个位于所述排水口内的套筒，所述排水口远离所述从动腔的一内壁内设有开口朝向所述排水口的第二隔板腔，所述第二隔板腔内设有能左右运动的第二隔板，所述第二隔板上端与所述套筒一端面之间固定有固定杆。 | F03B13/00
711 | CN112253363A | 一种适用于热带多雨环境的水力发电设备 | 2020-11-05 | 撤回 | 郑州夙烟新能源科技有限公司 | 本发明公开了一种适用于热带多雨环境的水力发电设备，包括机身，所述机身上端固定连接有收集雨水的收集架，所述机身上端设有开口向上且能够连通于所述收集架下端内的进水腔，所述进水腔下侧连通有冲水腔，所述冲水腔下侧连通有冲击腔，所述冲击腔左侧设有联接皮带腔，本发明提供的一种适用于热带多雨环境的水力发电设备，能够实现在多雨地区进行利用雨水发电的功能，以及在热带闷热高温的地区，利用雨水进行对居民房间内进行通风和降温的功能，同时利用雨水进行灌溉和对房屋周围降温，其结构简单，操作方便，实现了全自动化的操作，各个工序之间相互配合而又不相互影响，大量的减少了人力损失，提高了装置的实用性。 | 1.一种适用于热带多雨环境的水力发电设备，包括机身，其特征在于：所述机身上端固定连接有收集雨水的收集架，所述机身上端设有开口向上且能够连通于所述收集架下端内的进水腔，所述进水腔下侧连通有冲水腔，所述冲水腔下侧连通有冲击腔，所述冲击腔左侧设有联接皮带腔，所述机身左侧设有居民房，所述居民房内设有降温链条腔，所述冲击腔右侧设有传动比腔，所述传动比腔右壁上转动连接有贯穿所述传动比腔左壁、所述冲击腔和所述联接皮带腔并伸入所述降温链条腔内的冲击联接轴，所述冲击联接轴上固定连接有位于所述冲击腔内的冲击架，所述冲击架上固定连接有环形位置排列的能够被雨水打动转动的冲击板，所述冲击联接轴上固定连接有位于所述传动比腔内的大传动轮，所述大传动轮下端啮合连接有小传动轮，所述小传动轮上固定连接有左端转动连接于所述传动比腔左壁并右端伸入所述传动比腔右壁内的发电轴，所述发电轴右端转动连接有用于发电的发电机，所述发电机下侧设有由所述发电机提供电能的电机，所述冲击腔下侧连通有储水腔，所述传动比腔右侧设有用于控制电流的调控装置，所述储水腔下侧设有用于根据不同温度浇灌的灌溉装置，所述联接皮带腔左侧设有用于个所述居民房内降温的降温装置，所述降温装置左侧设有用于给所述居民房通风的通风装置。 | F03B13/00
712 | CN112253366A | 一种基于沉浸式浮子的直驱式波浪发电装置及发电方法 | 2020-10-15 | 驳回 | 东南大学 | 本发明公开一种基于沉浸式浮子的直驱式波浪发电装置及发电方法，发电装置包括直驱式电机，所述直驱式电机上设有连接轴，连接轴的一端与直驱式电机紧固连接，另一端紧固连接有沉浸式浮子，沉浸式浮子的下方设有阵列分布的浮子线缆，直驱式电机的下方设有阵列分布的固定柱；所述直驱式电机包括阻尼盘，阻尼盘上设有外定子，外定子内设有内动子；所述外定子包括定子轭部，定子轭部内设有内腔，内腔内连通设有凹槽，凹槽内紧固连接有定子线圈。本发明发电装置采用了沉浸式浮子，减少视觉污染，在海上极端情况下，保护装置免受机械性破坏，采用直驱式电机发电，减小波浪发电装置的体积，发电过程简化，降低运营维护和发电成本，提高商业竞争力。 | 1.一种基于沉浸式浮子的直驱式波浪发电装置，发电装置包括直驱式电机(5)，其特征在于，所述直驱式电机(5)上设有连接轴(4)，连接轴(4)的一端与直驱式电机(5)紧固连接，另一端紧固连接有沉浸式浮子(2)，沉浸式浮子(2)的下方设有阵列分布的浮子线缆(3)，直驱式电机(5)的下方设有阵列分布的固定柱(6)； 所述直驱式电机(5)包括阻尼盘(14)，阻尼盘(14)上设有外定子(1)，外定子(1)内设有内动子(7)。 | F03B13/16
713 | CN112253370A | 一种漂浮发电并防过载的水力发电装置 | 2020-11-05 | 撤回 | 杭州伊亦电子科技有限公司 | 本发明公开的一种漂浮发电并防过载的水力发电装置，包括漂浮箱体，所述漂浮箱体内设有漂浮腔，所述漂浮腔内设有防过载装置，所述防过载装置包括与所述动力箱体右侧内壁转动连接的传动杆，本发明是根据设备漂浮在水面上，并且通过水面波浪的浮动来启动风扇的旋转通过机械传递从而使发电机开始工作，并且利用清洗装置及时的对扇叶表面进行清除青苔的工作，这样能有效的保证扇叶最大的工作能力，此外，在设备内部还设有发电机防过载组件，当发电机功率过载时，及时的停止电力的转换。 | 1.一种漂浮发电并防过载的水力发电装置，包括漂浮箱体，所述漂浮箱体内设有漂浮腔，其特征在于：所述漂浮腔内设有防过载装置，所述防过载装置包括与所述动力箱体右侧内壁转动连接的传动杆，所述传动杆上固定设有圆柱锥齿轮，所述圆柱锥齿轮左侧设有与所述传动杆花键连接且左右对称的两个第一锥齿轮，所述漂浮腔后侧内壁上转动设有第一杆，所述第一杆上固定设有与所述第一锥齿轮啮合连接的第二锥齿轮，所述漂浮腔上侧内壁转动设有延伸至所述漂浮腔外侧的传递杆，所述第一杆上固定设有与所述传递杆啮合连接的蜗轮，两个所述第一锥齿轮之间设有与所述传动杆花键连接的花键筒，所述花键筒上固定设有矩形阵列的四个第一轴承块，所述第一锥齿轮靠近对称中心一侧固定设有成矩形阵列的四个第二轴承块，所述第二轴承块与所述第一轴承块之间卡扣连接，所述传动杆上固定设有U型块，所述传动杆左侧设有与所述漂浮腔后侧内壁延伸壁转动连接的转动轴，所述转动轴外侧端面上转动设有与所述转动轴同心圆的空心套筒，所述U型块内滑动设有与所述空心套筒相抵连接的推板，所述推板与所述U型块之间通过拉伸弹簧连接，所述转动轴上固定设有能与所述推板相抵连接的凸块，所述空心套筒外侧端面上固定设有铸造齿轮，所述铸造齿轮后侧设有与所述动力箱体后侧内壁延伸壁滑动连接且与所述铸造齿轮啮合连接的竖直齿条，所述传递杆上固定设有位于所述漂浮腔内的固定板，所述竖直齿条根据所述传动杆左视逆时针旋转实现卡住所述固定板旋转，间接停止所述传递杆的旋转，所述漂浮箱体前侧端面上固定设有左右对称的两个动力箱体，所述动力箱体上设有清理装置，所述清理装置包括有所述动力箱体内设有与所述漂浮腔相通的风扇腔，所述风扇腔上侧内壁滑动设有中心杆，所述中心杆上固定设有表面开设限位槽的圆柱，所述风扇腔上侧内壁通孔中固定设有插入所述圆柱表面限位槽内的固定销，所述中心杆上固定设有清洁板，所述清洁板根据所述固定销与所述圆柱之间的滑动连接实现清洗工作，所述漂浮腔内设有发电装置。 | F03B13/22
714 | CN112253373A | 一种海流能发电用水轮机 | 2020-10-23 | 撤回 | 李桂奇 | 本发明涉及海流能发电技术领域，且公开了一种海流能发电用水轮机，包括主杆，所述主杆的外壁上固定连接有侧杆，所述侧杆远离主杆的一端设有叶轮，所述叶轮的外部罩设有防护网，所述主杆的上方设有可根据主杆旋转速度不同而进行储存能量或者释放能量的速度控制轮组，所述速度控制轮组上套接有螺杆，所述螺杆的外壁开设有螺纹。本发明通过方向转换机构和控制器的共同作用，同时配合螺杆的移动，在海流能量高的时候将多余的能量转换成重物块的势能存储起来，在海流能量低的时候释放重物块的势能并将其转换成电能，从而使得海流能与电能之间的转化效率保持在最佳范围，提高电能转换效率。 | 1.一种海流能发电用水轮机，包括主杆(1)，所述主杆(1)的外壁上固定连接有侧杆(2)，所述侧杆(2)远离主杆(1)的一端设有叶轮(10)，其特征在于：所述叶轮(10)的外部罩设有防护网(11)，所述主杆(1)的上方设有可根据主杆(1)旋转速度不同而进行储存能量或者释放能量的速度控制轮组(3)，所述速度控制轮组(3)上套接有螺杆(7)，所述螺杆(7)的外壁开设有螺纹，所述速度控制轮组(3)上设有用于保持主杆(1)旋转方向不变的方向转换机构(4)，所述螺杆(7)的外周设有气动喷油机构(5)，所述方向转换机构(4)和气动喷油机构(5)均电性连接有控制器(6)，所述螺杆(7)的顶部固定连接有重物块(8)，所述重物块(8)的上方连接有浮体(9)。 | F03B13/26
715 | JP2021006717A | 一种系泊浮体，固定气室，推力压力波发生器及波浪发电机 | 2020-09-11 | 撤回 | Nakayamada Koji | [问题]系泊漂浮，固定气室，获得波浪推力的压力，构成发电涡轮。 本发明提供一种低成本且实用的波浪发电装置。 [解决方案]系泊浮子。 气室推动波纹管的浮力。 提升力的大小越大。 希望满足缆绳的强度。 以避免横向略向后的地方。 波纹管软管为固定重量。 在发电涡轮压力下。 当起重机放下时。 用于小波浪如台风被拉起。 代替码头巨型船舶。 特别适用于大浮子。 图2[图] | The apparatus which pushes the air chamber where the anchored float was fixed | F03B13/24
716 | CN112228272A | 一种具有调节功能的潮汐能发电装置 | 2019-07-15 | 撤回 | 浙江海伊自控科技有限公司 | 本发明公开了一种具有调节功能的潮汐能发电装置，涉及新能源技术领域，其包括第一壳体，所述第一壳体的内壁开设有两个凹槽，所述凹槽的内壁固定连接有两个滑动装置，且两个滑动装置的相对面分别与环形板的左右两侧面固定连接，所述环形板的内壁开设有第一滑槽，所述第一滑槽的内壁滑动连接有两个第一滑块，且两个第一滑块的相对面分别与活动板的左右两侧面固定连接。该具有调节功能的潮汐能发电装置，通过电机、第三转轴、收线盘、钢丝绳、第二滑块、环形滑槽、环形板、滑杆、滑套和弹簧的共同作用，从而实现了螺旋桨高度的调节，从而根据海洋潮位的实际情况使得螺旋桨位于合适的位置，从而在一定程度上提高了潮汐能发电效率。 | 1.一种具有调节功能的潮汐能发电装置，包括第一壳体(1)，其特征在于：所述第一壳体(1)的内壁开设有两个凹槽(2)，所述凹槽(2)的内壁固定连接有两个滑动装置(4)，且两个滑动装置(4)的相对面分别与环形板(3)的左右两侧面固定连接，所述环形板(3)的内壁开设有第一滑槽(5)，所述第一滑槽(5)的内壁滑动连接有两个第一滑块(6)，且两个第一滑块(6)的相对面分别与活动板(7)的左右两侧面固定连接，所述活动板(7)的下表面与传动装置(8)的顶端固定连接，且活动板(7)的上表面与伸缩杆(13)的底端固定连接； 所述伸缩杆(13)的顶端与第一转动装置(14)的底端固定连接，所述第一转动装置(14)卡接在固定板(15)的上表面，所述固定板(15)的外壁与第一壳体(1)的内壁固定连接，所述活动板(7)的上表面开设有环形滑槽(9)，所述环形滑槽(9)的内壁滑动连接有两个第二滑块(10)，所述环形滑槽(9)的形状为T形，所述第二滑块(10)的形状为T形，且两个第二滑块(10)的上表面均固定连接有钢丝绳(11)，所述钢丝绳(11)的另一端穿过绳套(27)和绕过滑轮(16)并缠绕在收线盘(12)的外壁，所述绳套(27)卡接在固定板(15)的上表面，所述滑轮(16)的左端与第一连接板(17)的右侧面固定连接，所述第一连接板(17)的下表面与第一壳体(1)的上表面固定连接，所述收线盘(12)的上表面与第二转动装置(18)的底端固定连接，所述第二转动装置(18)卡接在U形板(19)的上表面，所述U形板(19)的下表面卡接有第三转动装置(20)，所述第三转动装置(20)的顶端与收线盘(12)的下表面固定连接，且第三转动装置(20)的底端与电机(22)的输出轴固定连接； 所述电机(22)机身的左右两侧面分别与两个固定杆(23)的相对面固定连接，且电机(22)的型号为60YYJT，且两个固定杆(23)的底端均与第三连接板(24)的上表面固定连接，所述第三连接板(24)的上表面与第二连接板(21)的下表面固定连接，且第三连接板(24)的右侧面与第一壳体(1)的左侧面固定连接，所述第二连接板(21)的右侧面与U形板(19)的左侧面固定连接，且左侧第三连接板(24)的上表面设置有电源(25)，所述电源(25)的上表面设置有开关(26)，所述电源(25)的输出端通过导线与开关(26)的输入端电连接，所述开关(26)的输出端通过导线与电机(22)的输入端电连接。 | F03B13/26
717 | CN212360000U | 一种船载旋摆式颠簸驱动波浪发电机及应用该种发电机的船舶 | 2020-09-25 | 未缴年费 | 南京工业职业技术大学 | 本实用新型公开了一种船载旋摆式颠簸驱动波浪发电机及应用该种发电机的船舶，涉及新能源装备领域，包括机座、旋摆式发电机、摆杆、摆锤、滑套和阻尼弹簧，本实用新型利用摆杆和摆锤构成的质量块与阻尼弹簧组成的惯性振子吸收推动船体颠簸的波浪能量，并通过单向轴承机构将其转换成发电机转子的单向旋转并以旋转惯性能的形式暂时保存机械能, 同时发电机的定子线圈对转子的磁场的耦合产生脉动感应电势, 最后利用整流电路和储能电池将脉动电势转换成稳定电压并给船载电气负载设备供电，本实用新型具有结构简单、能量转换效率和体积功率密度高、工作可靠且成本低等优点。 | 1.一种船载旋摆式颠簸驱动波浪发电机，其特征在于：包括机座(1)、旋摆式发电机(2)、摆杆(3)、摆锤(4)、滑套(5)和阻尼弹簧(6)； 两只旋摆式发电机(2)分别通过各自的电机座(21)对称设于机座(1)的左右两侧，两侧的旋摆式发电机(2)各有自己的摆杆(3)并借助于摆杆(3)连接至摆锤(4)，滑套(5)可滑动地套设于摆杆(3)上且阻尼弹簧(6)分上下两段各自支撑于滑套(5)和机座(1)上，旋摆式发电机(2)能够在摆锤(4)的作用下驱动其工作以实现发电。 | F03B13/20
718 | CN212360001U | 一种可控式波浪发电装置 | 2020-06-09 | 未缴年费 | 江苏工程职业技术学院 | 本实用新型公开了一种可控式波浪发电装置，包括：主体支架、聚浪板、浮体，在主体支架下设有发电机和齿轮箱，齿轮箱下设有波浪转动器，齿轮箱与波浪转动器连接，齿轮箱与发电机连接；位于发电机的左右两侧主体支架上均安装有主体驱动装置、传感器模块；主体驱动装置控制聚浪板的移动，聚浪板上设有聚浪板滑动驱动装置和传感模块；主体支架的中部上方安装有设备的储能装置，浮体安装在主体支架的下方；传感器模块连接至控制器的输入端，控制器的输出端分别连接有波浪检测器、温度检测器、海平面上升下降检测装置；本方案，结构设计合理，保理念、成本低、便于移动。且采用的可控的聚浪装置结合，有效利用了波浪能。 | 1.一种可控式波浪发电装置，其特征在于，包括：主体支架(1)、聚浪板(2)、浮体(3)，在所述主体支架(1)下设有发电机(4)和齿轮箱(5)，齿轮箱(5)下设有波浪转动器(6)，齿轮箱(5)与波浪转动器(6)连接，齿轮箱(5)与发电机(4)连接；位于发电机(4)的左右两侧所述主体支架(1)上均安装有主体驱动装置(7)、传感器模块(8)； 所述主体驱动装置(7)控制所述聚浪板(2)的移动，所述聚浪板(2)上设有聚浪板滑动驱动装置(9)和传感模块(10)；所述主体支架(1)的两侧下方设有固定器(11)和固定器驱动装置，所述主体支架(1)的中部上方安装有设备的储能装置(13)，所述浮体(3)安装在所述主体支架(1)的下方； 所述传感器模块(8)连接至控制器的输入端，所述控制器的输出端分别连接有波浪检测器(14)、温度检测器(17)、海平面上升下降检测装置(15)。 | F03B13/22
719 | CN212367155U | 用于波浪能摩擦发电机阵列的扁平结构连接器 | 2020-04-30 | 未缴年费 | 广西大学 | 本实用新型涉及摩擦发电、能量转换领域，具体是一种用于波浪能摩擦发电机阵列的扁平结构连接器。本实用新型采用扁平结构，在波浪能摩擦发电机阵列中用于连接发电机单元，从而起到限制单元横向运动、防止阵列缠绕团聚的作用。此外，在两弹簧钢片之间可为阵列的输电导线提供铺设空间，可屏蔽海水离子对通电导线的干扰。弹簧钢片结合外表面摩擦层材料还可采集波浪能用于发电，进一步提高阵列的输出性能。本实用新型结构简单、制造成本低、应用范围广，具有较大的实用价值。 | 1.一种用于波浪能摩擦发电机阵列的扁平结构连接器，其特征在于，包括PET薄板及其上下两侧依次对称分布的弹簧钢片和PTFE膜；在PET薄板两侧、两弹簧钢片之间设置有一组或者多组导线作为阵列的输电导线，连接器两端水平连接波浪能摩擦发电机单元。 | H02N1/04
720 | CN112217233A | 一种波浪能发电装置的调度方法及系统 | 2020-09-30 | 驳回 | 海南电网有限责任公司 | 本发明提供一种波浪能发电装置的调度方法及系统，该方法采用非线性规划算法，包括：仿真阶段，建立海上间歇式能源电网仿真模型，验证调度运行策略可行性；调试阶段，采用人工调度控制模式，获取波浪能发电装置历史功率数据，根据人工调度控制指令设置波浪能发电装置逆变器并网功率，获取修正信息，根据修正信息修正逆变器并网功率；运行阶段，采用自动调度控制模式，获取波浪能发电装置实时数据，并根据预设指令进行多级判断计算逆变器并网功率，通过海岛微电网电力调度系统自动下发逆变器并网指令，自动控制逆变器并网功率。本发明可令波浪能发电装置平稳接入海岛微电网并输出，实现可调可控，有助于波浪能发电装置大规模接入海岛微电网。 | 1.一种波浪能发电装置的调度方法，其特征在于，所述方法采用非线性规划算法，具体包括以下步骤： 仿真阶段，建立海上间歇式能源电网仿真模型，验证调度运行策略可行性； 调试阶段，采用人工调度控制模式，获取波浪能发电装置历史功率数据，根据人工调度控制指令设置波浪能发电装置逆变器并网功率，获取修正信息，根据修正信息修正逆变器并网功率，所述修正信息包括蓄电池荷电状态、微电网负载变化趋势、天气预报； 运行阶段，采用自动调度控制模式，获取波浪能发电装置实时数据，并根据预设指令进行多级判断计算逆变器并网功率，通过海岛微电网电力调度系统自动下发逆变器并网指令，自动控制逆变器并网功率，所述实时数据包括波浪能发电装置发电功率、蓄电池荷电状态和用户用电功率。 | H02J3/38
721 | CN212332946U | 利用波浪能发电的小型海洋航行器 | 2020-01-15 | 未缴年费 | 河北工业大学 | 本实用新型涉及一种利用波浪能发电的小型海洋航行器，包括：船体外壳、波浪能转化装置、传感器及通信组件、中央控制系统、锂电池组、动力输出装置。采用震荡浮子式波浪能转换方式，将海浪的波动能转换为陀螺体浮子上下运动的机械能，利用杆件连接及齿轮传动，将浮子的机械能传输至发电机末端，进而完成机械能‑电能的转换，供给中央控制系统和动力输出系统，利用GPS，陀螺仪实时数据对比，通过控制系统控制两舵机功率，完成其在既定航线的巡航。利用通信系统将相关数据传回至终端。 | 1.一种利用波浪能发电的小型海洋航行器，其特征在于，包括： 船体壳体、波浪能转化装置、传感器与通信组件、中央控制系统、锂电池组、动力输出装置； 所述波浪能转化装置置于船体外壳的内侧尾端，所述中央控制系统与所述锂电池组置于船体外壳的内侧中部，所述传感器与通信组件置于船体外壳的内侧前端，所述动力输出装置置于船体外壳外侧尾端。 | B63H21/17
722 | KR1020210002877A | 小型水力发电机银铜离子杀菌系统 | 2019-07-01 | 驳回 | Lee, Han Ki | 本发明涉及一种冷却塔银铜离子杀菌装置。 更具体地，本发明涉及一种用于冷却塔的银-铜离子消毒装置，用于通过应用各种冷却塔来消毒各种细菌和管理水质。 本发明提供一种冷却塔，其通过利用在冷却塔内循环的冷却水流向银铜离子装置供电，从而简化冷却塔的结构。 | A silver copper ion sterilization module formed on a pipe through which a fluid flows between the cooling tower and the heat exchanger; A branch piping unit having a plurality of pipings formed at one point of the conduit to separate the flow paths into two or more and then recombine them; A pump for pumping the fluid flowing through the pipeline; And a hydroelectric power module formed in one pipe of the branch pipe, wherein the hydroelectric power module is electrically connected to the silver copper ion sterilization module. | C02F1/467
723 | CN212309936U | 一种应用于大型水力发电机的定位冲片涂层装置 | 2020-05-08 | 未缴年费 | 吴江市贝灵电机有限公司 | 本实用新型公开了一种应用于大型水力发电机的定位冲片涂层装置，包括工作板，所述工作板顶部固定连接有水箱，所述水箱顶部固定连接有电机，所述电机外部固定连接有安装座，所述工作板底部固定连接有导轨，所述导轨外部固定连接有滑块，所述滑块外部固定连接有移动环。本实用新型通过设置移动环，可以很好的将传统装置喷涂不到的死角进行喷涂，通过设置电机和安装座，可以很好的将需要喷涂的定子进行一定速度的旋转，使得需要喷涂的定子可以得到更全面的喷涂。 | 1.一种应用于大型水力发电机(5)的定位冲片涂层装置，包括工作板(3)，其特征在于： 所述工作板(3)顶部固定连接有水箱(4)，所述水箱(4)顶部固定连接有电机(5)，所述电机(5)外部固定连接有安装座(24)，所述工作板(3)底部固定连接有导轨(15)，所述导轨(15)外部固定连接有滑块(16)，所述滑块(16)外部固定连接有移动环(9)。 | B05B13/02
724 | CN212318206U | 可运用波浪能发电的挡板式船用冷藏集装箱设备 | 2020-08-30 | 未缴年费 | 上海海洋大学 | 本实用新型涉及海洋能领域，具体涉及可运用波浪能发电的挡板式船用冷藏集装箱设备，包括小型机房、可伸缩管道、垂直升降管道、转动杆、液位检测部件、指示灯、挡板、位移控制器、盖板、升降控制器、升降控制按钮、固定支架、固定夹、散热窗、旋转圆盘、连动杆、发电机组、电线、蓄电池组、机房门、移动板及冷藏集装箱用电设备。通过挡板等相关设备对水平运动的海浪的波浪能进行收集，转化为传动结构的机械能，并通过发电机组将其转化为电能，汇总至蓄电池组，最后传输至冷藏集装箱用电设备，不受冷藏集装箱叠堆方式的影响，可以充分利用可再生能源中的波浪能进行发电。为冷藏集装箱的可再生能源利用的设计提供了一种新的思路。 | 1.可运用波浪能发电的挡板式船用冷藏集装箱设备，其特征在于： 所述可运用波浪能发电的挡板式船用冷藏集装箱设备包括小型机房(1)、可伸缩管道(2)、垂直升降管道、转动杆(4)、液位检测部件(5)、指示灯(6)、挡板、位移控制器(8)、盖板(9)、升降控制器(10)、升降控制按钮(11)、固定支架、固定夹、散热窗(14)、旋转圆盘(15)、连动杆(16)、发电机组(17)、电线(18)、蓄电池组(19)、机房门(20)、移动板及冷藏集装箱用电设备； 所述垂直升降管道包括第一垂直升降管道(3.1)、第二垂直升降管道(3.2)、第三垂直升降管道(3.3)、第四垂直升降管道(3.4)、第五垂直升降管道(3.5)及第六垂直升降管道(3.6)； 所述挡板包括第一挡板(7.1)及第二挡板(7.2)； 所述固定支架包括第一固定支架(12.1)、第二固定支架(12.2)、第三固定支架(12.3)及第四固定支架(12.4)； 所述固定夹包括第一固定夹(13.1)及第二固定夹(13.2)； 所述移动板包括第一移动板(21.1)及第二移动板(21.2)； 所述冷藏集装箱用电设备包括第一冷藏集装箱用电设备(22.1)、第二冷藏集装箱用电设备(22.2)、第三冷藏集装箱用电设备(22.3)、第四冷藏集装箱用电设备(22.4)及第五冷藏集装箱用电设备(22.5)； 可伸缩管道(2)连接于小型机房(1)右侧顶部； 垂直升降管道连接可伸缩管道(2)的末端，由第一垂直升降管道(3.1)、第二垂直升降管道(3.2)、第三垂直升降管道(3.3)、第四垂直升降管道(3.4)、第五垂直升降管道(3.5)及第六垂直升降管道(3.6)，共6段组成； 在第一垂直升降管道(3.1)外安装升降控制器(10)； 在第六垂直升降管道(3.6)内的最上端安装发电机组(17)； 在第六垂直升降管道(3.6)内中间位置安装旋转圆盘(15)，在旋转圆盘(15)上方安装连动杆(16)，连动杆(16)连接发电机组(17)，在旋转圆盘(15)下方的圆心处安装转动杆(4)； 在转动杆(4)靠近下端处的左右两侧安装第一挡板(7.1)及第二挡板(7.2)，并在等高处安装液位检测部件(5)；在液位检测部件(5)内安装第一移动板(21 .1)及第二移动板(21.2)； 在第一挡板(7.1)上安装位移控制器(8)及盖板(9)； 在小型机房(1)外侧安装第一固定支架(12.1)、第二固定支架(12.2)、第三固定支架(12.3)及第四固定支架(12.4)； 在小型机房(1)安装第一固定支架(12.1)及第四固定支架(12.4)的两个面上分别安装第一固定夹(13.1)及第二固定夹(13.2)； 在小型机房(1)安装第一固定支架(12.1)的面上安装升降控制按钮(11)与指示灯(6)； 升降控制按钮(11)与升降控制器(10)进行远程控制连接； 指示灯(6)与液位检测部件(5)进行远程控制连接； 在小型机房(1)安装第一固定支架(12.1)的面上安装散热窗(14)； 在小型机房(1)内安装蓄电池组(19)； 发电机组(17)通过电线(18)与蓄电池组(19)进行连接； 在小型机房(1)安装第二固定支架(12 .2)及三固定支架(12 .3)的面上安装机房门(20)，机房门(20)位于第二固定支架(12.2)及三固定支架(12.3)中间； 蓄电池组(19)连接第一冷藏集装箱用电设备(22 .1)、第二冷藏集装箱用电设备(22.2)、第三冷藏集装箱用电设备(22.3)、第四冷藏集装箱用电设备(22.4)及第五冷藏集装箱用电设备(22.5)。 | F03B13/14
725 | CN212318208U | 可运用波浪能发电的浮板式船用冷藏集装箱设备 | 2020-09-03 | 未缴年费 | 上海海洋大学 | 本实用新型涉及海洋能领域，具体涉及可运用波浪能发电的浮板式船用冷藏集装箱设备，包括小型机房、可伸缩管道、垂直升降管道、垂直连杆、浮板、升降控制器、升降控制按钮、指示灯、推拉把手、推拉槽、固定支架、发电机组、电线、蓄电池组、连接块、机房门、散热窗、滑动区域、移动板、位移传感器、铰链、滑动轴、滑动槽组及冷藏集装箱用电设备。运用浮板等设备的垂直运动采集垂直运动的海浪的波浪能，并转化为机械能，最终转化为电能，在蓄电池组中进行汇总，最后传输至冷藏集装箱用电设备，该能源利用方式在海运途中不受冷藏集装箱叠堆方式的影响，可充分利用波浪能，为冷藏集装箱的可再生能源的利用提供了一种新的思路。 | 1.可运用波浪能发电的浮板式船用冷藏集装箱设备，其特征在于： 所述可运用波浪能发电的浮板式船用冷藏集装箱设备包括小型机房(1)、可伸缩管道、垂直升降管道、垂直连杆、浮板、升降控制器、升降控制按钮(7)、指示灯(8)、推拉把手、推拉槽、固定支架、发电机组、电线、蓄电池组(14)、连接块(15)、机房门(16)、散热窗(17)、滑动区域、移动板(19)、位移传感器(20)、铰链、滑动轴、滑动槽组及冷藏集装箱用电设备； 所述可伸缩管道包括第一可伸缩管道(2.1)及第二可伸缩管道(2.2)； 所述垂直升降管道包括第一垂直升降管道(3.1)、第二垂直升降管道(3.2)、第三垂直升降管道(3.3)、第四垂直升降管道(3.4)、第五垂直升降管道(3.5)、第六垂直升降管道(3.6)、第七垂直升降管道(3.7)、第八垂直升降管道(3.8)、第九垂直升降管道(3.9)、第十垂直升降管道(3.10)、第十一垂直升降管道(3.11)及第十二垂直升降管道(3.12)； 所述垂直连杆包括第一垂直连杆(4.1)及第二垂直连杆(4.2)； 所述浮板包括第一浮板(5.1)、第二浮板(5.2)及第三浮板(5.3)； 所述升降控制器包括第一升降控制器(6.1)及第二升降控制器(6.2)； 所述推拉把手包括第一推拉把手(9.1)、第二推拉把手(9.2)及第三推拉把手(9.3)； 所述推拉槽包括第一推拉槽(10.1)及第二推拉槽(10.2)； 所述固定支架包括第一固定支架(11.1)、第二固定支架(11.2)、第三固定支架(11.3)、第四固定支架(11.4)、第五固定支架(11.5)及第六固定支架(11.6)； 所述发电机组包括第一发电机组(12.1)及第二发电机组(12.2)； 所述电线包括第一电线(13.1)及第二电线(13.2)； 所述滑动区域包括第一滑动区域(18.1)及第二滑动区域(18.2)； 所述铰链包括第一铰链(21.1)及第二铰链(21.2)； 所述滑动轴包括第一滑动轴(22.1)及第二滑动轴(22.2)； 所述滑动槽组包括第一滑动槽组(23.1)及第二滑动槽组(23.2)； 所述冷藏集装箱用电设备包括第一冷藏集装箱用电设备(24.1)、第二冷藏集装箱用电设备(24.2)、第三冷藏集装箱用电设备(24.3)、第四冷藏集装箱用电设备(24.4)及第五冷藏集装箱用电设备(24.5)； 第一垂直升降管道组为第一垂直升降管道(3.1)、第二垂直升降管道(3.2)、第三垂直升降管道(3.3)、第四垂直升降管道(3.4)、第五垂直升降管道(3.5)及第六垂直升降管道(3.6)； 第二垂直升降管道组为第七垂直升降管道(3.7)、第八垂直升降管道(3.8)、第九垂直升降管道(3.9)、第十垂直升降管道(3.10)、第十一垂直升降管道(3.11)及第十二垂直升降管道(3.12)； 第一可伸缩管道(2.1)及第二可伸缩管道(2.2)连接于小型机房(1)的右侧顶部； 第一垂直升降管道组连接第一可伸缩管道(2.1)的末端； 第二垂直升降管道组连接第二可伸缩管道(2.2)的末端； 在第一垂直升降管道组最外侧安装第一升降控制器(6.1)； 在第二垂直升降管道组最外侧安装第二升降控制器(6.2)； 在六垂直升降管道(3.6)的内侧上部安装第一发电机组(12.1)； 在十二垂直升降管道(3.12)的内侧上部安装第二发电机组(12.2)； 从第一发电机组(12.1)中伸出第一垂直连杆(4.1)，第一垂直连杆(4.1)连接第一浮板(5.1)； 从第二发电机组(12.2)中伸出第二垂直连杆(4.2)，第二垂直连杆(4.2)连接第二浮板(5.2)； 在小型机房(1)的一侧安装升降控制按钮(7)及指示灯(8)； 升降控制按钮(7)与升降控制器进行远程控制连接； 在第一可伸缩管道(2.1)及第二可伸缩管道(2.2)上分别安装第一推拉把手(9.1)及第二推拉把手(9.2)； 在平行于可伸缩管道径向方向的2个面上分别制作第一推拉槽(10.1)及第二推拉槽(10.2)； 第一推拉把手(9.1)及第二推拉把手(9.2)分别穿过第一推拉槽(10.1)及第二推拉槽(10.2)； 在小型机房(1)无可伸缩管道的3个面上安装第一固定支架(11 .1)、第二固定支架(11.2)、第三固定支架(11.3)、第四固定支架(11.4)、第五固定支架(11.5)及第六固定支架(11.6)，每个面上安装2个固定支架，第一固定支架(11.1)及第二固定支架(11.2)为第一固定支架组，第三固定支架(11.3)及第四固定支架(11.4)为第二固定支架组，第五固定支架(11.5)及第六固定支架(11.6)为第三固定支架组；蓄电池组(14)安装于小型机房(1)内的一个角落； 蓄电池组(14)通过第一电线(13.1)及第二电线(13.1)分别与第一发电机组(12.1)及第二发电机组(12.2)进行连接； 第一可伸缩管道(2.1)与第二可伸缩管道(2.2)通过连接块(15)进行连接； 在连接块(15)下方安装第三推拉把手(9.3)； 在小型机房(1)安装有第二固定支架组的面上安装机房门(16)； 在机房门(16)上部安装散热窗(17)； 第一滑动区域(18.1)位于第一浮板(5.1)中央； 在第一滑动区域(18.1)的两侧为第一滑动槽组(23.1)； 在第一垂直连杆(4.1)下端穿过第一滑动轴(22.1)，并内嵌于第一滑动槽组(23.1)中； 第二滑动区域(18.2)位于第二浮板(5.2)中央； 在第二滑动区域(18.2)的两侧为第二滑动槽组(23.2)； 在第二垂直连杆(4.2)下端穿过第二滑动轴(22.2)，并内嵌于第二滑动槽组(23.2)中； 在第三浮板(5.3)中央安装移动板(19)，内嵌于第三浮板(5.3)中，可进行自由移动； 在移动板(19)旁安装位移传感器(20)； 指示灯(8)与位移传感器(20)进行远程控制连接； 第一浮板(5.1)与第三浮板(5.3)通过第一铰链(21.1)进行连接，第一铰链(21.1)安装于第一浮板(5.1)与第三浮板(5.3)接口处的上方； 第二浮板(5.2)与第三浮板(5.3)通过第二铰链(21.2)进行连接，第二铰链(21.2)安装于第二浮板(5.2)与第三浮板(5.3)接口处的上方； 蓄电池组(14)通过电线连接第一冷藏集装箱用电设备(24.1)、第二冷藏集装箱用电设备(24.2)、第三冷藏集装箱用电设备(24.3)、第四冷藏集装箱用电设备(24.4)及第五冷藏集装箱用电设备(24.5)。 | F03B13/20
726 | JP2021001550A | 波浪发电装置 | 2019-06-19 | 撤回 | Nakayama Jimusho Co Ltd | [问题]提供一种波浪能发电装置，其不仅能够有效地利用波浪能的一部分。 本发明涉及一种波浪能发电装置，属于波浪能发电技术领域。 [解决方案]本发明涉及波浪发电装置， 振动器2的垂直振动基本上在垂直方向上， 摆3的垂直振动被可旋转地支撑，垂直振动器的平移运动被转换为第一8a的电能转换装置，并且摆的旋转运动被转换为电能转换装置，并且提供了第二8b。 图1[附图] | A wave power generation device comprising : a vertical oscillator that oscillates in a substantially vertical direction; a pendulum rotatably supported by the vertical oscillator; and first conversion means that convert translational movement of the vertical oscillator into electrical energy. | F03B13/16
727 | JP2021500505A | 漂浮式波浪发电装置 | 2018-10-25 | 驳回 | Seaturns | 与能量产生装置相连的(30-1)和(30-2)包括用于连接固定装置(10)的装置，该装置由气缸实现， 一种水面S，水和水包含的漂浮式水环境波浪发电装置(EF)，其中连接装置是漂浮式波浪发电装置并相交。 图1[附图] | A floating wave power generator for installation in an aquatic environment comprising a surface S, water E and a water bottom F, the floating wave power generator being realized by a cylinder (10) comprising energy generation means (18) and connection means (20) connected to fixtures (30-1) and (30-2), Characterized in that the connection means (20) intersect at a point C located at a lowermost point below the cylinder (10) or at an uppermost point above the cylinder (10). | F03B13/14
728 | CN112173020A | 一种简易的风力潮汐能发电的海上救援站 | 2020-10-19 | 撤回 | 深圳广美数据科技有限公司 | 本发明公开的一种简易的风力潮汐能发电的海上救援站，包括电机壳，所述电机壳内设有电机腔，所述电机壳外端固连有四个圆周阵列分布的收集壳，所述收集壳内设有开口向上的收集腔，所述收集腔内滑动连接有承重板，所述承重板下端固连有以所述承重板中心线为对称轴的前后对称的齿条，所述齿条相互靠近的一端啮合连接有输入齿轮，所述输入齿轮相互靠近的一端移固连有侧转轴，本发明可以通过风力与潮汐能的两种方式来对救援站提供电力，当发现有需要救援的人时，将会把救生圈发射出去，将人拉到救援站上，救援站上有人们所需的物资，并且救援站上有人上来时将会自动给附近的救援船只发出求救，并且救援站会发出警示光来指示位置，而且还能测风向。 | 1.一种简易的风力潮汐能发电的海上救援站，包括电机壳，其特征在于：所述电机壳内设有电机腔，所述电机壳外端固连有四个圆周阵列分布的收集壳，所述收集壳内设有开口向上的收集腔，所述收集腔内滑动连接有承重板，所述承重板下端固连有以所述承重板中心线为对称轴的前后对称的齿条，所述齿条相互靠近的一端啮合连接有输入齿轮，所述输入齿轮相互靠近的一端移固连有侧转轴，所述侧转轴相互靠近的一端转动连接有储能电机，所述储能电机固连在所述电机腔下侧内壁上，所述收集壳相互远离的一侧设有三个阵列分布的贯通的排水口，所述收集壳相互远离的一侧滑动连接有滑动板，所述滑动板内设有三个贯通的通水口，所述滑动板下端固连有内齿条，所述内齿条后侧啮合连接有内齿轮，所述内齿轮左端固连有竖锥齿轮轴，所述收集腔下侧设有梯形块腔，所述竖锥齿轮轴外周转动连接有内支架，所述内支架上端固连在所述梯形块腔内壁上，所述竖锥齿轮轴左端固连有竖锥齿轮，所述竖锥齿轮左端啮合连接有内横锥齿轮，所述内横锥齿轮固连有同心的内竖转轴，所述内竖转轴转动连接在所述梯形块腔上侧内壁上，所述内横锥齿轮下侧设有后齿轮，所述后齿轮固连在所述内竖转轴外周，所述后齿轮前端啮合连接有开槽板，所述开槽板左端固连有外梯形块，所述外梯形块左端接触连接有内梯形块，所述内梯形块上端固连有接触杆，所述接触杆上端固连有接触块；所述电机壳下端固连有救生壳，所述救生壳内设有救生腔，所述储能电机下端动力连接有输出轴，所述输出轴内设有开口向下的开口槽，所述救生腔左右两侧内壁上固连有长支架，所述长支架内转动连接有连接轴，所述连接轴内设有开口向上的小电机腔，所述小电机腔下侧内壁上固连有小电机，所述小电机上端动力连接有推动杆，所述连接轴下端固连有下锥齿轮，所述下锥齿轮下端啮合连接有四个圆周阵列分布的阵列锥齿轮，所述阵列锥齿轮相互远离的一端固连有往复丝杆，所述往复丝杆外周螺纹连接有螺纹滑块，所述螺纹滑块相互远离的一端固连有电磁铁，所述电磁铁相互远离的一端接触连接有连接块，所述连接块内固连有铁块，所述铁块与所述电磁铁接触连接，所述连接块前后两端固连有以所述连接块中心线为对称轴的前后对称的弹力绳，所述弹力绳固连在所述存放板右端，所述连接块相互远离的一端固连有救生圈，所述救生腔内壁上固连有存放板，所述往复丝杆转动连接在所述存放板相互靠近的一端，所述救生圈滑动连接在所述存放板内，所述存放板相互远离的一侧设有贯通的出口孔。 | B63B35/00
729 | CN112177834A | 一种高效节能式防过载水力发电设备 | 2020-09-15 | 撤回 | 于亚美 | 本发明公开了一种高效节能式防过载水力发电设备, 包括安装台体以及安装在安装台体内的发电机本体，所述安装台体上竖直开设有流通槽，所述流通槽内通过转轴均匀转动安装有多个扇叶，且转轴的一端与发电机本体的输入端连接，每个所述扇叶上均对称设有第一永磁块，所述安装台体内对称设有与第一永磁块对应的感应线圈。本发明通过利用扇叶带动第一永磁块转动，第一永磁块转动使得感应线圈产生感应电流，感应线圈与电磁铁配合，从而可以控制挡板对流通槽的封堵，进而既可以对水流进行调节保证扇叶处于一个稳定的转速，提高发电机本体的发电质量，又能够避免水流过大时发电机本体过载损坏。 | 1.一种高效节能式防过载水力发电设备，包括安装台体(1)以及安装在安装台体(1)内的发电机本体(3)，其特征在于，所述安装台体(1)上竖直开设有流通槽(2)，所述流通槽(2)内通过转轴均匀转动安装有多个扇叶(4)，且转轴的一端与发电机本体(3)的输入端连接，每个所述扇叶(4)上均对称设有第一永磁块(5)，所述安装台体(1)内对称设有与第一永磁块(5)对应的感应线圈(6)； 所述流通槽(2)的槽壁上侧对称开设有收纳槽(7)，两个所述收纳槽(7)相对的槽壁上均固定安装有电磁铁(8)，每个所述收纳槽(7)内均滑动连接有第二永磁块(9)，且每个第二永磁块(9)均与位置对应的电磁铁(8)相对的一侧磁极相同，每个所述第二永磁块(9)与位置对应的电磁铁(8)之间均弹性连接有限位弹簧(11)，两块所述第二永磁块(9)相对的一侧均固定连接有挡板(10)。 | F03B13/00
730 | CN112177838A | 一种岸式小密度波浪能发电装置 | 2020-09-11 | 撤回 | 刘昆兰 | 本发明涉及一种岸式小密度波浪能发电装置，属于新能源技术领域。本装置的气室是固定在海岸上的空仓结构，其一半淹没于海水中，而淹没于海水中的部分是开放式的，并与海洋联通的，在波浪的带动下，气室内的水柱会做上下起伏运动，继而带动液面上的浮子和空气也做上下的起伏运动，从而使得空气和浮子所带有的动能通过发电机转化为电能，依靠共振来加强水柱的运动，当波浪的周期与水柱的固有周期接近时，波浪便能够与气室内的水柱发生共振现象，而共振使得水柱的振荡幅值大大增加，进而也令波浪能的利用效率大幅度提高。 | 1.一种岸式小密度波浪能发电装置，由气室1、发电机2、发电机支架3、海岸4、浮子5、链条6、固定箱7、直线发电机8、振荡水柱9、波浪10组成。 | F03B13/14
731 | CN112177839A | 一种潮汐能发电用电能输送方法 | 2020-10-16 | 撤回 | 林燕旋 | 本发明涉及潮汐能技术领域，且公开了一种潮汐能发电用电能输送方法，包括固定电箱，所述固定电箱的内部固定连接有蓄电池，所述蓄电池的右侧设置有输电缆，所述固定电箱的右侧固定连接有浮箱，所述浮箱的顶部穿插设置有承接块，所述顶杆远离承接块的一侧滑动连接有槽块，所述槽块的右侧固定连接有连接杆，所述槽块靠近输电缆的一侧滑动连接有挤压杆，所述挤压杆远离槽块的一侧转动连接有转轮，所述转轮的表面固定连接有扭杆，所述扭杆远离轮心的一侧固定连接有吸盘。该潮汐能发电用电能输送方法，通过浮块与限位块的配合使用，从而达到了在海水波动时，减弱输电缆与电箱之间的挤压力的效果。 | 1.一种潮汐能发电用电能输送装置，包括固定电箱(1)，其特征在于：所述固定电箱(1)的内部固定连接有蓄电池(2)，所述蓄电池(2)的右侧设置有输电缆(3)，所述固定电箱(1)的右侧固定连接有浮箱(4)，所述浮箱(4)的顶部穿插设置有承接块(5)，所述承接块(5)远离输电缆(3)的一侧固定连接有连动杆(6)，所述连动杆(6)远离承接块(5)的一侧固定连接有浮块(7)，所述承接块(5)靠近输电缆(3)的一侧固定连接有顶杆(8)，所述顶杆(8)远离承接块(5)的一侧滑动连接有槽块(9)，所述槽块(9)的右侧固定连接有连接杆(10)，所述连接杆(10)的侧面固定连接有调节杆(16)，所述调节杆(16)靠近输电缆(3)的一侧转动连接有限位块(17)，所述槽块(9)靠近输电缆(3)的一侧滑动连接有挤压杆(11)，所述挤压杆(11)远离槽块(9)的一侧转动连接有转轮(12)，所述转轮(12)的表面固定连接有扭杆(13)，所述扭杆(13)远离轮心的一侧固定连接有吸盘(14)。 | F03B13/16
732 | CN212296701U | 一种波浪能发电装置 | 2020-04-14 | 未缴年费 | 浙江交通职业技术学院 | 一种波浪能发电装置，包括用于收集波浪能的集浪装置、用于将波浪能转换为压力能的泵油装置、用于将压力能转换为动能的驱动装置、用于将动能转换为电能的集电装置；集浪装置包括喇叭形聚浪装置和浮子，浮子通过连杆与泵油装置连接，连杆上下运动将驱动装置中低压油缸的液压油泵送至蓄能油罐中，蓄能油罐中的液压油驱动液压马达转动；液压马达动力连接集电装置的发电机并带动发电机发电；发电机的输出端与蓄电瓶组的输入端连接。本实用新型喇叭形聚浪装置可以有效收集波浪能，泵油装置将其高效转化为液压能，驱动装置通过蓄能油罐为液压马达发电机组提供稳定的动力，电能输出平稳，能量损耗少。 | 1.一种波浪能发电装置，其特征在于：包括用于收集波浪能的集浪装置、用于将波浪能转换为压力能的泵油装置、用于将压力能转换为动能的驱动装置、用于将动能转换为电能的集电装置； 所述集浪装置包括置于水中的喇叭形聚浪装置，喇叭形聚浪装置的喇叭口内布置有浮子，浮子能随波浪上下运动；浮子沿喇叭形聚浪装置的轴线向上连接有连杆，浮子通过连杆与泵油装置连接； 所述泵油装置包括柱塞、缸套、进油阀、出油阀；连杆远离浮子的一端与柱塞连接，柱塞设置于缸套内，并与缸套的内壁滑动配合；缸套的顶部设有用于与驱动装置连接的进油阀和出油阀； 所述驱动装置包括高压油罐、液压马达和低压油罐；出油阀通过单向管路与高压油罐连通，进油阀通过单向管路与低压油罐连通；高压油罐包括蓄能油罐、压力表和安全溢流阀，蓄能油罐上设有压力表接头，压力表接头上连接有压力表；蓄能油罐通过管路与低压油罐连通，蓄能油罐与低压油罐之间的管路上设有安全溢流阀；蓄能油罐和低压油罐均通过管路与液压马达相连接； 所述集电装置包括发电机和蓄电瓶组，缸套的连杆上下运动将低压油缸的液压油泵送至蓄能油罐中，蓄能油罐中的液压油驱动液压马达转动，液压马达动力连接发电机并带动发电机发电，发电机的输出端与蓄电瓶组的输入端连接。 | F03B13/18
733 | CN212296702U | 一种波浪窄缝共振发电装置 | 2020-09-24 | 未缴年费 | 广东海洋大学 | 本实用新型公开了一种波浪窄缝共振发电装置，包括固定架、纱网、发电机、齿轮和弹簧，所述固定架的前后两侧均固定设置有环套，且环套的内部活动安装有插杆，并且该插杆的上方固定连接有固定杆，所述固定杆的下方固定设置有纱网，且固定杆的前端搭接有锚杆，并且该锚杆固定在外壳的上方，所述外壳的左侧开设有开口，且开口的内部活动安装有连杆，并且连杆的左侧固定连接有浮块，所述连杆的右侧固定连接有活动板，且活动板的前后两端均固定连接有滑块，并且活动板的右侧固定设置有齿块。该波浪窄缝共振发电装置可以通过浮块的上下波动驱动装置内发电机工作进行发电，同时还可以避免河流垃圾影响发电工作。 | 1.一种波浪窄缝共振发电装置，包括固定架(1)、纱网(5)、发电机(15)、齿轮(16)和弹簧(19)，其特征在于：所述固定架(1)的前后两侧均固定设置有环套(2)，且环套(2)的内部活动安装有插杆(3)，并且该插杆(3)的上方固定连接有固定杆(4)，所述固定杆(4)的下方固定设置有纱网(5)，且固定杆(4)的前端搭接有锚杆(6)，并且该锚杆(6)固定在外壳(7)的上方，所述外壳(7)的左侧开设有开口(8)，且开口(8)的内部活动安装有连杆(9)，并且连杆(9)的左侧固定连接有浮块(10)，所述连杆(9)的右侧固定连接有活动板(11)，且活动板(11)的前后两端均固定连接有滑块(12)，并且活动板(11)的右侧固定设置有齿块(13)，所述外壳(7)的内部固定设置有防水壳(14)，且防水壳(14)的内部螺栓固定有发电机(15)，并且发电机(15)的前端固定连接有齿轮(16)，所述插杆(3)的前端开设有通口(17)，所述外壳(7)内部的前后两侧均开设有卡槽(18)，所述活动板(11)的左侧固定连接有弹簧(19)。 | F03B13/18
734 | CN212296715U | 一种风能波浪能集成发电装置 | 2020-08-31 | 未缴年费 | 广东海洋大学 | 本实用新型提供一种风能波浪能集成发电装置，包括风力发电机构、半潜式平台和波浪发电机构，所述风力发电机构与波浪发电机构均位于所述半潜式平台上，所述波浪发电机构包括PTO系统和浮块，所述PTO系统内包括液压系统和发电系统，所述液压系统与所述发电系统连接，所述液压系统包括推杆结构、至少两个液压缸，其中至少一个液压缸的活塞杆与所述推杆结构固定连接，剩余的液压缸的活塞杆均与所述推杆结构可拆卸连接，各液压缸均与所述浮块连接。本实用新型对POT系统进行结构改进优化，能够根据工况环境即海洋波浪能的大小来调整系统工作方式，提高对波浪能的利用率。 | 1.一种风能波浪能集成发电装置，包括风力发电机构、半潜式平台和波浪发电机构，所述风力发电机构与波浪发电机构均位于所述半潜式平台上，其特征在于：所述波浪发电机构包括PTO系统和浮块，所述PTO系统内包括液压系统和发电系统，所述液压系统与所述发电系统连接，所述液压系统包括推杆结构、至少两个液压缸，其中至少一个液压缸的活塞杆与所述推杆结构固定连接，剩余的液压缸的活塞杆均与所述推杆结构可拆卸连接，各液压缸均与所述浮块连接。 | F03D9/25
735 | CN212305014U | 一种近海岸波浪能发电装置 | 2020-07-01 | 未缴年费 | 广东海洋大学 | 本实用新型涉及波浪能发电技术领域，更具体地，涉及一种近海岸波浪能发电装置。该装置包括固定架、浮体和第一发电机构，所述浮体通过第一发电机构与固定架连接；所述第一发电机构包括连杆、第一磁体、第一线圈和第一电机壳，所述第一电机壳连接固定于浮体顶面，所述连杆一端与固定架连接固定，另一端连接第一磁体；所述第一磁体活动穿插于第一电机壳中，所述第一线圈环绕固定在第一电机壳。当波浪推动浮体上下浮动时，浮体带动第一电机壳，使第一电机壳上的第一线圈与第一电机壳中的第一磁体发生切割磁感线运动。本实用新型采用直线式电机发电，提高了波浪能的利用率和发电效率。 | 1.一种近海岸波浪能发电装置，其特征在于：包括固定架、浮体(1)和第一发电机构，所述浮体(1)通过第一发电机构与固定架连接； 所述第一发电机构包括连杆(2)、第一磁体(3)、第一线圈(4)和第一电机壳(5)，所述第一电机壳(5)连接固定于浮体(1)顶面，所述连杆(2)一端与固定架连接固定，另一端连接第一磁体(3)；所述第一磁体(3)活动穿插于第一电机壳(5)中，所述第一线圈(4)环绕固定在第一电机壳(5)； 浮体(1)运动，带动第一电机壳(5)，使第一电机壳(5)上的第一线圈(4)与第一电机壳(5)中的第一磁体(3)发生切割磁感线运动。 | H02K7/18
736 | CN112160863A | 一种储水式潮汐能发电系统 | 2020-10-09 | 驳回 | 钱逸 | 本发明公开了一种储水式潮汐能发电系统，包括水库、坝体、进水发电装置和排水发电装置；所述水库包括相邻的上水库和下水库，其中上水库的高度高于下水库的高度，水库朝向水面的一侧设有坝体；下水库还连通有外部的排水管道，排水管道上安装有排水阀门；本发明的在发电装置的进水区设有前后方向倾斜的导流板，为了发电装置进一步形成良好的动力能、重力能和压力能，提高做功能量，对水位落差的要求低，有效增大了发电量，运行成本低。 | 1.一种储水式潮汐能发电系统，包括水库、坝体、进水发电装置和排水发电装置；其特征在于，所述水库包括相邻的上水库和下水库，其中上水库的高度高于下水库的高度，水库朝向水面的一侧设有坝体；下水库还连通有外部的排水管道，排水管道上安装有排水阀门； 所述坝体为多级坝体，其中具体的，所述坝体包括低位坝体、若干中间坝体和高位坝体，其中低位坝体、若干中间坝体和高位坝体均位于水坝地基上，其中低位坝体、若干中间坝体和高位坝体的高度依次增加，且高位坝体紧贴上水库； 所述低位坝体、若干中间坝体和高位坝体上均设有进水腔道，低位坝体、若干中间坝体和高位坝体上的进水腔道自下而上间隔设置，进水腔道上均设有进水闸门；进水腔道上均设有进水发电装置，进水发电装置包括导流管、发电机与第一转轮，导流管用于导流潮水，将潮汐引入进水发电装置中以实现潮汐能发电，导流管具有管状结构，两端形成开口；具体的，所述导流管两端具有扩张结构，导流管的中部为直管结构，即其内径于两端开口具有递增关系，以便潮水更轻易地进入，从而保证潮汐能发电的动力来源的充足； 所述导流管通过安装支架固定于进水腔道内，导流管内部设有发电机与位于发电机两端的第一转轮，第一转轮用于驱动发电机的转子旋转；具体的，所述发电机与第一转轮位于为导流管的直管结构内，保证潮水的流动稳定均匀；第一转轮在快速流动的潮水驱动下快速旋转，并驱动发电机的转子旋转，转子旋转切割磁场而产生感应电流，实现潮汐能发电； 所述上水库和下水库之间设有间隔坝体，间隔坝体上安装有排水发电装置，排水发电装置由泄水口、水坝闸板、水轮发电机和密封板构成，泄水口开设在间隔坝体的坝基上；泄水口为中空结构，泄水口的前后两侧对应设有向上延伸的前立架和后立架，前立架和后立架分别呈U形状，前立架和后立架的U形槽底的高度根据水轮发电机的直径大小来合理确定，前立架和后立架的高度根据上水库和下水库的高度要求合理确定； 水坝闸板分为前闸板和后闸板，前闸板以升降方式对应在泄水口的前立架处，与前立架形成截流配合；后闸板以升降方式对应在泄水口的后立架处，与后立架形成截流配合；当水流从上水库向下水库进行泄水时，前闸板和后闸板开启； 水轮发电机为两台，水轮发电机纵向布置在泄水口顶部的前立架和后立架上，所谓的纵向布置是指水轮发电机的端部朝向上水库和下水库的水流流动方向，即水轮发电机的前端通过轴承装配在前立架的U形槽底，水轮发电机的后端通过轴承装配在后立架的U形槽底； 所述水轮发电机主要由第二转轮、第二转子、定子和端盖构成，第二转轮为筒形状；第二转子设置在第二转轮内，随同第二转轮一起旋转，定子延伸进第二转轮内并与第二转子装配在一起，定子的两端通过轴承等部件装配在泄水口的前立架和后立架上。 | F03B13/26
737 | CN112165119A | 含波浪能发电装置的海岛微网系统及并网方法 | 2020-09-30 | 驳回 | 三沙供电局有限责任公司 | 本发明首先提供了提供含波浪能发电装置的海岛微网系统，包括海上波浪能发电装置，有至少两级升压装置，海上波浪能发电装置和第一级升压装置组成海上可移动波浪能发电平台，海上波浪能发电装置输出至第一级升压装置，第一级升压装置输出连至海底光纤复合电缆，海底光纤复合电缆到岸后再连至另一级升压装置，另一级升压装置输出至高压开关柜，本发明还提供了提供含波浪能发电装置的海岛微网并网方法，使得波浪能发电平台通过整流、稳压、多级升压后，通过海底光纤复合电缆接入海岛微电网，与本岛其他能源模式一起接受电网的统一调度和应用。 | 1.含波浪能发电装置的海岛微网系统，包括升压装置、海底光纤复合电缆、高压开关柜、燃油发电机、微电网组成，其特征在于，还包括海上波浪能发电装置，有至少两级升压装置，海上波浪能发电装置和第一级升压装置组成海上可移动波浪能发电平台，抛锚固定在海上，海上波浪能发电装置输出至第一级升压装置，第一级升压装置输出连至海底光纤复合电缆，海底光纤复合电缆到岸后再连至另一级升压装置，另一级升压装置输出至高压开关柜，高压开关柜输出至海岛微电网，燃油发电机的输出经另一个高压开关柜输出也至海岛微电网，海上波浪能发电装置与海岛微电网之间由海底光纤复合电缆进行通讯连接。 | H02J3/38
738 | KR1020200145287A | 压泵式海水水力发电机 | 2019-06-21 | 驳回 | Oh, Yang Kyun | 当所连接的涡轮旋转时，激励电流(122)被施加到设置在发电机中的转子，以增加转子的电动势。 所产生的功率和功率可以与有效功率相结合以将所产生的功率传输到系统。 IV. COOON：本说明书和专利申请的申请人的详细说明，以及制造本发明的方法。 | [CLAIM 1] Seawater energy flows from all directions of the intake part (111).Therefore, the seawater flowing into the guide pipe (1120) is filled in the pressure pump room by the level of the sea.When the water level is maintained and the pressure pump 115 is operated, the first valve 116 is opened, and a flow rate and pressure are applied to the drop pipe 117.When the flow rate is applied, the second valve opens, and the flow rate and pressure are applied to the water turbine 120 to start the turbine and the generator rotor 121 connected to the water wheel rotates.(121) Generator output is generated and generated by rotating the rotor.After power generation, when the pressurized flow is discharged through the discharge pipe 123, the discharge valve 124 is opened, the discharge tunnel check valve 125 is opened, and discharged to the drain.The discharge pipe reduces discharge resistance by 95% and discharges without discharge resistance.The vacuum pump vacuum method is a nuclear coal-fired steam turbine vacuum, which applies the power generation method without resistance. It is controlled by the second valve 118 under the control of the power generation control system and is operated according to the voltage frequency of the system. | F03B13/08
739 | BR112013014861B1 | 和/或航标灯水力发电装置以及使用桅杆和/或吊具的风和/或航标灯水力发电装置 | 2011-12-03 | 未缴年费 | Dennis Patrick Steel; Directtech Global Gmbh | 一种用于风力和/或水力的涡轮机系统，其特征在于，两个径向涡轮机(1， 2)彼此相邻且平行地排列，具有垂直旋转轴线， 所述径向涡轮相互连接并可绕平行于涡轮轴线(18)的枢转轴线(3)枢转， 其中，枢转轴线和V形风分配器(3)位于涡轮机轴线之间的连接线的外侧，并且两者位于连接线的同一侧。 | CLAIMS1. Wind turbine and / or hydroelectric plant, two radial turbines (1, 2), oriented parallel and side by side, are arranged with a vertical rotation axis, which are interconnected and are pivotable around a pivoting axis (15) in parallel to the turbine axes (18), the pivot axis (15) and a V-shaped wind distributor (3) are positioned outside the connection line of the turbine axes (18) and both are on the same side of the connecting line, characterized by the fact that the upper and / or lower end of the turbines has a flat wind guide plate (303) with a chamfer (302) on the outer edges, with the wind guide plate (303) being chamfered away from the turbines . | F03D3/00
740 | CN112145357A | 一种同时采集风能与波浪能的漂浮式耦合发电系统 | 2020-10-27 | 驳回 | 广东海洋大学 | 本发明涉及海洋可再生能源发电技术领域领域，更具体地，涉及一种同时采集风能与波浪能的漂浮式耦合发电系统。该系统包括浮台以及设置于浮台上的风力发电装置、波浪能发电装置、耦合装置，所述耦合装置连接有发电机；所述风能发电装置、波浪发电能装置分别联动耦合装置，通过耦合装置驱动发电机进行发电。本发明利用耦合装置将风能发电装置、波浪发电能装置传输的动力进行耦合，集中输入至发电机发电，将海上风能与波浪能在时间上和空间上互补，减少发电过程的能力损耗，提高能源利用率。 | 1.一种同时采集风能与波浪能的漂浮式耦合发电系统，其特征在于：包括浮台(1)以及设置于浮台(1)上的风力发电装置(2)、波浪能发电装置(3)、耦合装置(4)，所述耦合装置(4)连接有发电机(5)； 所述风能发电装置、波浪发电能装置分别联动耦合装置(4)，通过耦合装置(4)驱动发电机(5)进行发电； 所述耦合装置(4)包括空心轴(41)、轮轴(42)、太阳轮(43)、至少两个行星轮(44)、行星排齿圈(45)和轮架(46)，所述轮轴(42)一端连接风力发电装置(2)，另一端与太阳轮(43)连接固定；所述空心轴(41)一端连接波浪能发电装置(3)，另一端与行星排齿圈(45)连接固定；所述行星轮(44)环绕太阳轮(43)啮合，同时行星排齿圈(45)也围绕行星轮(44)啮合；各行星轮(44)均与轮架(46)连接固定，通过轮架(46)连接至发电机(5)，输出动力进行发电。 | F03D9/25
741 | CN212243738U | 一种潮汐能发电装置 | 2020-05-06 | 未缴年费 | 浙江海洋大学东海科学技术学院 | 本实用新型提供了一种潮汐能发电装置，属于潮汐发电技术领域。它解决了现有的潮汐能发电装置搬运和安装不便的问题。本潮汐能发电装置，包括三根立柱桩，三根立柱桩呈三角形分布，每根立柱桩的顶端均设置有水轮发电机，相邻的两根立柱桩的中部之间均通过横梁连接，潮汐能发电装置还包括有呈三角形的浮箱，浮箱的三个外侧壁与三根横梁一一对应，且浮箱的外侧壁与横梁焊接连接，浮箱的上表面开设有进水口，浮箱具有封堵进水孔的堵头一，堵头一与三根立柱分别通过锚链连接，堵头一上开设有吊装孔，浮箱的侧壁开设有排水孔。本结构避免了潮汐发电装置搬运至船上以及从船上转移至海中的操作，大大方便了潮汐发电装置的搬运，提高其搬运的便利性。 | 1.一种潮汐能发电装置，包括三根立柱桩(1)，三根立柱桩(1)呈三角形分布，每根立柱桩(1)的顶端均设置有水轮发电机(2)，相邻的两根立柱桩(1)的中部之间均通过横梁(3)连接，其特征在于，所述潮汐能发电装置还包括有呈三角形的浮箱(4)，所述浮箱(4)的三个外侧壁与三根横梁(3)一一对应，且浮箱(4)的外侧壁与横梁(3)焊接连接，所述浮箱(4)的上表面开设有进水孔(41)，所述浮箱(4)具有封堵进水孔(41)的堵头一(5)，所述堵头一(5)与三根立柱桩(1)分别通过锚链(9)连接，所述堵头一(5)上开设有吊装孔(51)，所述浮箱(4)的侧壁开设有排水孔(42)，所述浮箱(4)具有封堵排水孔(42)的堵头二(6)。 | B63B35/44
742 | CN108964401A | 一种基于多层聚磁嵌入式圆筒直线发电机的波浪发电系统 | 2018-06-04 | 未缴年费 | 东南大学 | 本发明公开了一种基于多层聚磁嵌入式圆筒直线发电机的波浪发电系统，包括多层聚磁式圆筒型直线电机、外浮筒和内浮筒；所述多层聚磁式圆筒型直线电机包括初级和次级，初级和次级之间形成磁场气隙，多层聚磁式圆筒型直线电机安装在内浮筒中，且位于内浮筒的上半部；初级固定在内浮筒的内壁上，次级与外浮筒刚性相连；将基于聚磁效应的多层内嵌式圆筒型直线电机和波浪能发电系统相结合，有效克服了传统直线电机海浪发电效率不高，性价比低的缺点，能够极大的提高发电机的功率密度和海洋能的转化效率。 | 1.一种基于多层聚磁式圆筒直线发电机的波浪发电系统，其特征在于：包括多层聚磁式圆筒型直线电机、外浮筒和内浮筒；所述多层聚磁式圆筒型直线电机包括初级和次级，初级和次级之间形成磁场气隙，多层聚磁式圆筒型直线电机安装在内浮筒中，且位于内浮筒的上半部；初级固定在内浮筒的内壁上，次级与外浮筒刚性相连；通过调节外浮筒的配重，使其振动频率和运动速度均接近海洋波浪的振动频率和运动速度；通过调整内浮筒的吃水深度，使其振荡周期远离海洋波浪的振荡周期，且内浮筒的底部安装有能使其在海洋内保持静止的配重物体；内浮筒的下端与在海底的沉石相连，在海洋波浪的起伏中，内浮筒和外浮筒之间形成了相对速度差和位移差，作用在多层聚磁式圆筒型直线电机上，使其次级和初级产生相对运动，次级的电枢绕组切割磁场线，感应出电动势产生电能。 | H02K35/02
743 | CN112124507A | 一种风能波浪光伏发电浮式平台及其使用方法 | 2020-10-19 | 撤回 | 天津天大滨海船舶与海洋工程研究院有限公司 | 本发明公开了一种风能波浪光伏发电浮式平台及其使用方法，包括浮板，所述浮板为轻质方形块材料，所述浮板的四周外侧壁均向内开设有沉孔，所述沉孔均为矩形孔，每个所述沉孔内均安装有波动板，波动板向外侧厚度逐渐递减且前端为弧形结构，波动板一般浸于水中，一半露出于水面，每个所述波动板两侧通过轴杆转动连接于沉孔的侧壁，所述浮板内开设有矩形腔，每个所述波动板一侧的轴杆穿过沉孔伸向于浮板的矩形腔内。该风能波浪光伏发电浮式平台由相互连接形成，此结构减轻了平台自重，而且施工方便、建设速度快，中央浮板吃水小，平台漂浮在水面上，受海况影响的程度降到最低，整体在海浪中摆动幅度小，稳定性高。 | 1.一种风能波浪光伏发电浮式平台，包括浮板(1)，其特征在于：所述浮板(1)为轻质方形块材料，所述浮板(1)的四周外侧壁均向内开设有沉孔(11)，所述沉孔(11)均为矩形孔，每个所述沉孔(11)内均安装有波动板(3)，波动板(3)向外侧厚度逐渐递减且前端为弧形结构，波动板(11)一般浸于水中，一半露出于水面，每个所述波动板(11)两侧通过轴杆(8)转动连接于沉孔(11)的侧壁，所述浮板(1)内开设有矩形腔，每个所述波动板(11)一侧的轴杆(8)穿过沉孔(11)伸向于浮板(1)的矩形腔内，所述轴杆(8)伸出于矩形腔的前端安装有主动齿轮(12)，所述浮板(1)的矩形腔内设置有蓄电机(14)，所述蓄电机(14)的输出端固定有从动齿轮(13)，主动齿轮(12)和从动齿轮(13)相互啮合转动，所述浮板(1)的顶端面设置有太阳能电池板(4)和风力发电装置(5)，所述浮板(1)的矩形腔内安装有蓄电池，蓄电池的接线口分别与风力发电装置(5)、蓄电机(14)和太阳能电池板(4)的连接，所述浮板(1)的底端面设置有固定线(9)，所述固定线(9)底端设置有固定锚(10)，固定锚(10)深扎于海底的泥沙中。 | B63B35/44
744 | CN112128042A | 一种水力发电装置 | 2020-09-24 | 撤回 | 漳州妹族工业设计有限公司 | 本发明涉及水力发电设备技术领域，具体为一种水力发电装置，包括机体和发电机，所述机体包括连接柱，所述连接柱的表面固定连接有固定板，所述连接柱的表面套接有抵板，所述抵板的表面设置有调节机构，所述调节机构包括支撑杆，所述抵板的表面固定连接有支撑杆，所述支撑杆的表面活动连接有调节盘，所述调节盘的表面固定连接有固定槽，所述固定槽的表面固定连接有支撑座，所述固定槽的内侧固定连接有转槽。本发明可对设备上的水轮进行角度的移动，方便对其移动角度进行限定，防止造成推力过大或水流冲击时导致的角度改变，影响设备的工作效果，且方便对水轮内的水流进行充分使用，提高其发电工作的效率。 | 1.一种水力发电装置，包括机体(1)和发电机(34)，其特征在于：所述机体(1)包括连接柱(11)，所述连接柱(11)的表面固定连接有固定板(12)，所述连接柱(11)的表面套接有抵板(13)，所述抵板(13)的表面设置有调节机构(2)，所述调节机构(2)包括支撑杆(21)，所述抵板(13)的表面固定连接有支撑杆(21)，所述支撑杆(21)的表面活动连接有调节盘(22)，所述调节盘(22)的表面固定连接有固定槽(23)，所述固定槽(23)的表面固定连接有支撑座(24)，所述固定槽(23)的内侧固定连接有转槽(25)，所述固定槽(23)的表面活动连接有紧固板(26)，所述紧固板(26)的表面活动连接有调节杆(27)，所述调节杆(27)的表面套接有弹簧(28)，所述调节盘(22)的表面固定连接有限定杆(29)，所述支撑杆(21)的表面固定连接有固定杆(210)。 | F03B13/00
745 | CN112128046A | 一种波浪能发电装置 | 2020-09-24 | 驳回 | 南昌大学 | 本发明公开了一种波浪能发电装置，包括：波浪能量捕获结构，用于接收波浪传递的推动力，以使所述推动力推动直线电机动子横向运动并转换为电能；发电装置，与所述波浪能量捕获结构相连，并位于所述波浪能量捕获结构侧上部，用于接收电能；支撑结构，用于对所述波浪能量捕获结构和发电装置支撑固定。本发明结构较简单，容易加工，制造成本较低，维护方便，波浪能量利用率高，可阵列排布；可以布置在海洋平台周围为海洋平台提供一定量的电力，与海洋平台共用海底固定装置；或者安装在近岸直立式防波堤上，同时该装置可减少波浪对防波堤的部分冲击，提高防波堤的使用寿命，保护沿岸海港和居民。 | 1.一种波浪能发电装置，其特征在于，包括： 波浪能量捕获结构，用于接收波浪传递的推动力，以使所述推动力推动直线电机动子横向运动并转换为电能；发电装置，与所述波浪能量捕获结构相连，并位于所述波浪能量捕获结构侧上部，用于接收电能；支撑结构，用于对所述波浪能量捕获结构和发电装置支撑固定。 | F03B13/18
746 | US20200400113A1 | 用于水力发电系统的系统和方法 | 2019-08-20 | 放弃 | Dayton Hydro Electric Ltd., D/B/A Kw River Hydroelectric | 用于坝的水电系统的实施例可以包括锚固到坝的下游面的模块， 该模块包括一个保护外壳，该保护外壳可以包括一个康达效应屏幕， 保持在保护壳体内的涡轮壳体， 涡轮壳体包括位于第一端的上进口部分， 基本为管状的部分， 以及位于第二端的下部出口部分， 上进口部分位于下出口部分的上方， 至少部分地保持在涡轮壳体内的涡轮， 涡轮包括与中心轴连接的多个叶片， 以及流体泵， 流体泵与中心轴连接， 其中流体泵被配置为泵送高压流体， 流体回路， 流体回路包括管道， 其中高压流体保持在管道内；以及发电机，发电机与流体回路连接，其中发电机由高压流体驱动，高压流体由流体泵响应涡轮的旋转而泵送。 | 1. A hydroelectric system comprising : (a) a dam, the dam having a downstream face and a top surface over which a flow of water flows to the downstream face; (b) a module anchored to the downstream face of the dam for receiving a first portion of the flow of water, the module including; (i) a protective housing having a first height and a first width, wherein the first width of the protective housing is greater than the first height of the protective housing; (ii) a turbine housing retained within the protective housing, the turbine housing having a second height and a second width, wherein the second width of the turbine housing is greater than the second height of the turbine housing; (iii) a turbine retained at least partially within the turbine housing, the turbine including a plurality of blades coupled with a substantially horizontal central shaft, wherein the substantially horizontal central shaft of the turbine has an axis of rotation that is substantially perpendicular to the fluid flow direction during operation; and(iv) a fluid pump, the fluid pump being coupled with the substantially horizontal central shaft, wherein the fluid pump is configured to pump a high pressure fluid; (c) a fluid circuit, the fluid circuit including piping, wherein the high pressure fluid is retained within the piping; and(d) a generator, the generator being spaced apart a distance from the module and operably coupled with the fluid circuit, wherein the generator is driven by the high pressure fluid that is pumped by the fluid pump in response to the rotation of the turbine. | F03B13/08
747 | CN109236549A | 一种高效波浪能发电装置 | 2018-11-28 | 未缴年费 | 北京驭海能源技术中心(有限合伙) | 本发明公开一种高效波浪能发电装置，包括浮箱、空气透平、系泊系统、呈L型的水体导管和水平的压水板，水体导管包括竖直部和水平部，水平部的一端与竖直部的底端连通，竖直部的高度与水体导管的高度相同；浮箱设置于竖直部与水平部的夹角处，竖直部的顶端闭口，竖直部的侧壁上设置有通风孔，空气透平设置于通风孔处，空气透平的外壁与通风孔密封连接，且空气透平上设置有用于开启和关闭空气透平的气流通道的控制阀，空气透平与发电机组相连，压水板一侧与竖直部的前外壁的底端固连，压水板的另一侧通过斜杆与竖直部的前外壁固连；系泊系统一端与水体导管固连、另一端锚固于海床。本发明高效波浪能发电装置提高了波浪能的转换效率。 | 1.一种高效波浪能发电装置，其特征在于：包括浮箱、空气透平、系泊系统、呈L型的水体导管和水平的压水板，所述水体导管包括竖直部和水平部，所述水平部的一端与所述竖直部的底端连通，所述竖直部的高度与所述水体导管的高度相同；所述浮箱设置于所述竖直部与所述水平部的夹角处，所述竖直部的顶端闭口，所述竖直部的侧壁上设置有通风孔，所述空气透平设置于所述通风孔处，所述空气透平的外壁与所述通风孔密封连接，且所述空气透平上设置有用于开启和关闭所述空气透平的气流通道的控制阀，所述空气透平与发电机组相连，所述压水板一侧与所述竖直部的前外壁的底端固连，所述压水板的另一侧通过斜杆与所述竖直部的前外壁固连；所述系泊系统一端与所述水体导管固连、另一端锚固于海床。 | F03B13/24
748 | CN212202330U | 一种适用于雨天的助力加速波浪发电机 | 2020-05-20 | 未缴年费 | 谢美芬 | 本实用新型公开了一种适用于雨天的助力加速波浪发电机，其结构包括压力槽、框体、发动机、机轴、安装座、弹性带、支撑缸、集水结构、复位支杆、波浪压块，本实用新型可根据需要在框体另一侧增加集水结构，集水槽设计成开口朝上的结构，示图左右内壁分别设有导水层、出水层，在安装板上装设有支撑块、阻接块，底壁位置的配重块是用于增加自身重量来保持平衡的重物，当雨水落入上方集水槽时，结合配重块自身重量加快对复位支杆的施压，使得集水槽随着倾斜力倒向水面，则波浪压块沉入水底，为集水槽灌入波浪能，在雨水天气下能够有效提高对雨水的利用，进而有效提高发电效率。 | 1.一种适用于雨天的助力加速波浪发电机，其结构包括压力槽(1)、框体(2)、发动机(3)、机轴(4)、安装座(5)、弹性带(6)、支撑缸(7)、集水结构(8)、复位支杆(9)、波浪压块(10)，其特征在于： 所述框体(2)内腔一体构成收集波浪能的压力槽(1)，所述压力槽(1)，所述压力槽(1)上方位置设有连通式发动机(3)，所述框体(2)示图一侧设有固定点不变的安装座(5)，所述弹性带(6)下端相联接支撑缸(7)，所述支撑缸(7)接头相连在框体(2)外侧局部位置上，所述复位支杆(9)上装配有组合一体的波浪压块(10)，所述波浪压块(10)上方设有可同步活动的集水结构(8)。 | F03B13/00
749 | CN212202335U | 一种浮子及包含该浮子的双体船式波浪能发电装置 | 2020-05-25 | 避重放弃 | 中山大学 | 本实用新型公开一种浮子及包含该浮子的双体船式波浪能发电装置。其中，浮子包括浮子本体、设置于浮子本体内的调节舱，调节舱含有水口和气口，水口与抽水/泵水装置连接。双体船式波浪能发电装置包含浮子、通过第一铰接组件与浮子铰接的船体、铰接于浮子及船体上的永磁发电机以及安装于船体上的蓄电池和负载控制器，蓄电池分别与永磁发电机和负载控制器连接，永磁发电机的转子通过第二铰接组件与船体铰接。本实用新型的浮子湿面积和重心可调控，对于包含该浮子的双体船式波浪能发电装置，可根据不同工作地点、不同浪况调整浮子湿面积、浮子重心位置、共振频率，具有俘获波浪能能力高、机动性强、对不同海域及浪况适应能力强、自供能能力强的特点。 | 1.一种浮子，其特征在于，包括浮子本体、设置于所述浮子本体内的调节舱，以及抽水/泵水装置，所述调节舱具有水口和气口，所述水口与所述抽水/泵水装置连接。 | F03B13/18
750 | CN111927695A | 一种波浪或潮汐发电装置 | 2019-06-17 | 撤回 | 挪威AS潮汐发电 | 本发明公开了一种海上发电组件，包括浮体(5)，位于浮体(5)下方连接海床的基座(1)和设置在所述浮体(5)上的若干气缸(12)，气缸(12)具有活塞(8)和连接活塞(8)的活塞杆(7)，活塞分隔气缸(12)内的上气室和下气室，活塞杆(7)可活动地连接到基座(1)，使得当浮体(5)相对于基座(1)移动时，空气在所述气缸(12)内被压缩，所述气缸(12)与浮体集成为一体和所述气缸(12)是浮体(5)内的腔室(9)的下部，通过隔板(10)隔开的腔室(9)的上部10形成用于存储压缩空气的压缩空气室(11)。 | 1.一种海上发电组件，包括浮体(5)，位于浮体(5)下方连接海床的基座(1)和设置在所述浮体(5)上的若干气缸(12)，气缸(12)具有活塞(8)和连接活塞(8)的活塞杆(7)，活塞分隔气缸(12)内的上气室和下气室，活塞杆(7)可活动地连接到基座(1)，使得当浮体(5)相对于基座(1)移动时，空气在所述气缸(12)内被压缩，其特征在于，所述气缸(12)与浮体集成为一体。 | F03B13/26
751 | IDS00202006722A | 具有土工膜分层渠作为水流分配调节器的水力发电系统 | 2020-09-15 | 驳回 | Pt Vale Indonesia Tbk | 本发明涉及一种水力发电系统，该水力发电系统具有土工膜层复盖的水渠(水道)，其中土工膜复盖的水渠的作用是保持用于驱动水轮机的排水高度水平的平衡。由于运河中的乱流而造成的水流分配中断，可能导致驱动涡轮机的水流不足，并可能造成致命的影响，即电力供应不足，从而破坏采矿活动和采矿材料的生产，特别是镍。 | 一。 一种发电系统，所述发电系统具有由土工膜层覆盖的通道，其特征在于，所述土工膜层由以下组成： a.所述顶层为土工复合层； 而 b. 所述底层为土工布层； 特征在于土工膜层可被最大排量为170m的水流通过 3/秒，涂层区域从进气门至水渠和前池30m开始。 | E02B5/00
752 | US20200391090A1 | 波浪发电系统 | 2020-01-21 | 放弃 | Aquatic Development Group, Inc. | 提供了一种用于产生驻波的波产生系统，其包括：波产生结构，其具有用于调整驻波的特性的可操作部分； 向波浪发生结构供给一次水流的供水装置； 以及回路，用于将至少一些水从所述波发生结构下游的位置重定向回到所述波发生结构，以帮助形成驻波。 | 1. A wave generating system for generating a standing wave, the wave generating system comprising : a wave generating structure having a manipulable portion for adjusting a characteristic of the standing wave; a water supply which supplies a primary flow of water towards the wave generating structure; anda return circuit for redirecting at least some water from a location downstream of the wave generating structure back to the wave generating structure to assist in forming the standing wave. | A63B69/00
753 | CN110985273A | 一种点吸收式波浪发电机浮体优化装置及其优化方法 | 2019-12-13 | 未缴年费 | 鲁东大学 | 本发明涉及一种点吸收式波浪发电机浮体优化装置及其优化方法，属于点吸收式波浪发电机浮体优化装置及其优化方法结构技术领域。包括通过支架吊装于波流水槽内的平台，平台上安装有多个浮体性能测试机构，浮体性能测试机构包括安装于平台上方的骨架及设于平台下方的导杆，骨架上安装有齿轮变速箱，齿轮变速箱上安装有与电能表相连接的电机，电机还连接有用于提高电机转速比的齿轮组，导杆顶部安装有垂直齿条、底部安装有与水面相接触的浮体，齿条顶部穿过骨架与齿轮组相啮合，导杆外部套设有导向槽，导向槽顶部设有用于连接骨架的连接臂。本发明细化了浮体的运动状态，能根据浮体在上升和下降过程中受力状况不同而产生的吃水深度差，进行研究，解决了波浪发电机小波浪不发电的问题。 | 1.一种点吸收式波浪发电机浮体优化装置，其特征在于包括通过支架(19)吊装于波流水槽(1)内的平台(2)，平台(2)上安装有多个浮体性能测试机构，浮体性能测试机构包括安装于平台(2)上方的骨架(3)及设于平台(2)下方的导杆(4)，骨架(3)上安装有齿轮变速箱(5)，齿轮变速箱(5)上安装有与电能表(18)相连接的电机(6)，电机(6)还连接有用于提高电机(6)转速比的齿轮组(7)，导杆(4)顶部安装有垂直齿条(10)、底部安装有与水面相接触的浮体(11)，齿条(10)顶部穿过骨架(3)与齿轮组(7)相啮合，导杆(4)外部套设有导向槽(8)，导向槽(8)顶部设有用于连接骨架(3)的连接臂(9)。 | F03B13/14
754 | CN111271206A | 一种用于深海潜标能源补充的微弱海流发电系统 | 2020-02-27 | 未缴年费 | 中国科学院声学研究所 | 本发明公开了一种用于深海潜标能源补充的微弱海流发电系统，包括叶轮结构和发电结构。其中，叶轮结构包括：中轴、第一导流罩、第二导流罩和叶轮轮毂；第一导流罩和第二导流罩固定在中轴上；叶轮轮毂位于第一导流罩和第二导流罩间，且转动固定在中轴上绕中轴转动；叶轮轮毂上设置有多个叶片，叶轮轮毂面向第一导流罩一侧，设置有棘轮；发电结构包括至少一个摆锤和至少一个线圈；线圈固定在第一导流罩内侧，摆锤转动固定在中轴上绕中轴转动；其中，摆锤包括摆臂和锤头，锤头上设置有磁极，摆臂上设置有棘爪。该系统适用于深海较低流速环境，为观测设备、探测设备或通信设备提供小功率能量补充应用，具有自行启动，可靠性高，吸收转换效率高的特点。 | 1.一种用于深海潜标能源补充的微弱海流发电系统，其特征在于，包括：叶轮结构和发电结构；其中，叶轮结构包括：中轴(5)、第一导流罩(21)、第二导流罩(22)和叶轮轮毂(8)；第一导流罩(21)和第二导流罩(22)固定在中轴(5)上；叶轮轮毂(8)位于第一导流罩(21)和第二导流罩(22)之间，且转动固定在中轴(5)上绕中轴(5)转动；叶轮轮毂(8)上设置有多个叶片(1)，叶轮轮毂(8)面向第一导流罩(21)一侧，设置有棘轮(3)； 发电结构包括至少一个摆锤(6)和至少一个线圈(4)；线圈(4)固定在第一导流罩(21)内侧，摆锤(6)转动固定在中轴(5)上绕中轴(5)转动；其中，摆锤(6)包括摆臂(61)和锤头(62)，锤头(62)上设置有磁极(7)，摆臂(61)上设置有棘爪(63)。 | F03B13/00
755 | CN112065632A | 基于齿轮变速原理实现节能环保的水力发电装置 | 2020-09-14 | 撤回 | 卓晓雨 | 本发明涉及发电装置技术领域，提供基于齿轮变速原理实现节能环保的水力发电装置，通过水流从水流进口中流入，水流通过阻拦板处，阻拦板带有流水孔，水流作为驱动源撞击驱动板处，使驱动板做度的转动，驱动板带动与转板连接的支撑柱处转动，支撑柱带动扇轮转动，扇轮推动发电机发电，同时扇轮带动捕捉杆转动，捕捉杆带动捕捉网移至水流进口的下侧，水流进口与转轮之间产生摩擦力，带动转轮转动度，转轮带动阻拦板转动，将可能堵在阻拦板处的鱼类输送至水流进口的流通处，接着鱼类通过重力落入捕捉网中，接着通过转动，捕捉网移出水流进口的下方，同时阻拦板闭合，捕捉网转动至水流出口处，将鱼从水流出口处放走。 | 1.基于齿轮变速原理实现节能环保的水力发电装置，包括水利发电装置(1)，转板(3)，其特征在于：所述水利发电装置(1)的顶端固定连接有水流进口(2)，所述水利发电装置(1)的内侧活动连接有转板(3)，所述水利发电装置(1)的内侧活动连接有捕捉杆(4)，所述水利发电装置(1)的内侧通过捕捉杆(4)活动连接有扇轮(6)，所述水利发电装置(1)的底端固定连接有水流出口(5)，所述转板(3)的外表面固定连接有扇架(18)，所述转板(3)的底端活动连接有扇轮(6)。 | F03B13/00
756 | CN112065640A | 波浪能发电观测浮标 | 2020-08-03 | 驳回 | 中国科学院广州能源研究所 | 本发明公开了一种波浪能发电观测浮标，包括半潜式主平台、盘状平台和平板状水下附体；半潜式主平台周边均布若干个吸波浮子，各吸波浮子与半潜式主平台间安装有波浪能直线运动转换机构，半潜式主平台中部均布若干个气室，各气室顶部安装有气动式波浪能发电单元，半潜式主平台下方通过光电吊缆连接有海洋观测设备；盘状平台通过竖直设置的筒状支柱固定在半潜式主平台的上方，其上设置有太阳能发电板和气象观测仪；平板状水下附体通过若干个竖直设置的直线柱状结构连接在半潜式主平台的下方。本发明可实现海上发电、导航、观测、通讯一体化，解决海上浮标无法有效获取能源，无法支撑导航、观测、通讯设备海上长效工作的难题。 | 1.一种波浪能发电观测浮标，其特征在于：包括半潜式主平台、盘状平台和平板状水下附体； 半潜式主平台周边均布若干个吸波浮子，各吸波浮子与半潜式主平台间安装有波浪能直线运动转换机构，半潜式主平台中部均布若干个气室，各气室顶部安装有气动式波浪能发电单元，半潜式主平台下方通过光电吊缆连接有海洋观测设备； 盘状平台通过竖直设置的筒状支柱固定在半潜式主平台的上方，其上设置有太阳能发电板和气象观测仪，筒状支柱内安装有电力变换单元和蓄电单元，波浪能直线运动转换机构、气动式波浪能发电单元、太阳能发电板均通过电力变换单元与蓄电单元相连接； 平板状水下附体通过若干个竖直设置的直线柱状结构连接在半潜式主平台的下方，半潜式主平台上设置有供直线柱状结构穿过的直线孔洞，正常工作时，平板状水下附体通过直线柱状结构沿直线孔洞下放至最低处，以稳定观测浮标，拖航时，平板状水下附体通过直线柱状结构沿直线孔洞向上收起，贴合半潜式主平台。 | F03B13/20
757 | CN112065643A | 一种轮缘直驱发电式波浪能发电装置 | 2020-08-12 | 驳回 | 南京航空航天大学 | 一种轮缘直驱发电式波浪能发电装置。本发明属于新能源技术领域，是一种利用波浪能进行发电的装置。提出了一种结构精巧、无密封要求且发电量大，可适用于维护困难、维护成本高的场所的轮缘直驱发电式波浪能发电装置。包括本体、浮体7以及锚链13，所述浮体7固定连接在本体的外壁上，所述锚链13的一端固定设置在水底、且另一端与本体相连接；所述本体包括从上到下依次连接的上导流罩6、发电组件以及下导流罩11，所述发电组件包括叶片1、转子10、永磁体4、定子铁芯2以及线圈3。本装置不需要对发电部位进行密封，不需要升速机构对转子进行升速，是一种直驱式波浪能发电装置。 | 1.一种轮缘直驱发电式波浪能发电装置，其特征在于，包括本体、浮体(7)以及锚链(13)，所述浮体(7)固定连接在本体的外壁上，所述锚链(13)的一端固定设置在水底、且另一端与本体相连接； 所述本体包括从上到下依次连接的上导流罩(6)、发电组件以及下导流罩(11)，所述发电组件包括叶片(1)、转子(10)、永磁体(4)、定子铁芯(2)以及线圈(3)，所述定子铁芯(2)固定连接在上导流罩(6)和下导流罩(11)之间，所述线圈(3)安装在定子铁芯(2)上，所述转子(10)可旋转的设置在上导流罩(6)和下导流罩(11)之间，所述永磁体(4)与转子(10)固定相连、且所述叶片(1)安装在转子(10)上。 | F03B13/22
758 | CN112065645A | 一种基于海洋波浪能和潮汐能组合发电装置 | 2020-09-17 | 撤回 | 芜湖锦晔双腾新能源科技有限公司 | 本发明公开了一种基于海洋波浪能和潮汐能组合发电装置，涉及新能源发电技术领域。本发明包括固定架，固定架周侧面套设有升降板；升降板上表面分别转动连接有第一翻转架和第二翻转架；第一翻转架周侧面套设有与啮合齿杆相配合的旋转套筒；旋转套筒内部环形阵列均有与第一翻转架相啮合的棘齿条。本发明通过升降板在浮块的作用下沿固定架下移，且升降板在下移的同时，在棘齿轮、旋转套筒和棘齿条的作用下带动第一翻转架转动实现潮汐能发电，且第一翻转架在波浪的冲击下转动，同时波浪冲击海岸或坝体飞溅，使得第二翻转架转动，有效对波浪能进行有效收集转化，提高了海洋能发电的发电量和能效。 | 1.一种基于海洋波浪能和潮汐能组合发电装置，包括固定架(1)，所述固定架(1)包括底板(101)；其特征在于： 所述底板(101)两端表面均设有导柱(102)；两所述导柱(102)顶端固定有顶板(103)； 所述底板(101)与顶板(103)之间固定有啮合齿杆(104)；两所述导柱(102)之间套设有升降板(2)； 所述升降板(2)上表面两端均固定有第一支座(201)；两所述第一支座(201)之间转动连接有第一翻转架(3)；所述第一翻转架(3)周侧面套设有与啮合齿杆(104)相配合的旋转套筒(4)；所述旋转套筒(4)内部环形阵列均有与第一翻转架(3)相啮合的棘齿条(5)；所述升降板(2)上表面两端且位于第一支座(201)侧面均固定有第二支座(202)；两所述第二支座(202)之间转动连接有第二翻转架(6)； 所述升降板(2)表面固定有发电机(7)；所述发电机(7)转轴端通过第一传动带(8)与第一翻转架(3)传动连接；所述第一翻转架(3)周侧面通过第二传动带(9)与第二翻转架(6)传动连接。 | F03B13/26
759 | CN212130661U | 一种水力发电设备 | 2020-04-28 | 未缴年费 | 刘云飞 | 本实用新型提供一种水力发电设备，涉及发电技术领域，解决了现有技术中存在的不能在落差相对不高的水流中进行发电的技术问题。水力发电设备包括至少2个转轮组件，靠近水面设置；传动装置，其数量与所述转轮组件的数量相同；主轴，通过所述传动装置与所有所述转轮组件传动连接；至少2个第一支承台，用于支承所述主轴；增速机，其动力输入端与所述主轴传动连；发电机，其动力输入端与所述增速机的动力输出端传动连接，本实用新型所有所述转轮组件的动力能够汇集于所述主轴，所述主轴通过增速机将动力传送至发电机进行发电，克服了由于水流落差不大造成的势能不足的问题，能够在落差相对不高的水流中进行发电。 | 1.一种水力发电设备，其特征在于，包括： 至少2个转轮组件，靠近水面且平行设置，所有所述转轮组件能够分别在水流的冲击下转动并输出动力； 传动装置，其数量与所述转轮组件的数量相同； 主轴，通过所述传动装置与所有所述转轮组件传动连接； 至少2个第一支承台，用于支承所述主轴； 增速机，其动力输入端与所述主轴传动连； 发电机，其动力输入端与所述增速机的动力输出端传动连接；其中，所有所述转轮组件的动力能够汇集于所述主轴，所述主轴通过增速机将动力传送至发电机进行发电。 | F03B13/00
760 | CN112046696A | 一种用于水力发电的水面污染物自动清理设备 | 2020-09-07 | 撤回 | 姚杨 | 本发明公开一种用于水力发电的水面污染物自动清理设备包括船体、驱动组件、链条、链轮以及滤网收集斗，船体内形成储存舱，船体两侧均设有多个链轮，链条的数量为两个，两个链条分设于船体的两侧，且各链条绕设于对应的链轮的外围以传动连接，驱动组件与至少一个链轮驱动连接，滤网收集斗架设于两个链条上。本发明上述技术方案中，链条能够带动滤网收集斗沿顺时针方向或逆时针方向循环运动，滤网收集斗在浮出水面的过程中，对水面上的垃圾进行打捞，滤网收集斗运动至船体上方时，完成倾倒动作，将打捞的垃圾倒进储存舱内，然后跟随链条运动造次沉入水底进行下一次打捞循环，实现水面的彻底清理。 | 1.一种用于水力发电的水面污染物自动清理设备，其特征在于，包括船体(1)、驱动组件(2)、链条(3)、链轮(4)以及滤网收集斗(5)，所述船体(1)内形成储存舱(11)，所述船体(1)两侧均设有多个链轮(4)，所述链条(3)的数量为两个，两个所述链条(3)分设于所述船体(1)的两侧，且各所述链条(3)绕设于对应的所述链轮(4)的外围以传动连接，所述驱动组件(2)与至少一个所述链轮(4)驱动连接，所述滤网收集斗(5)架设于所述两个所述链条(3)上。 | B63B35/32
761 | CN112049748A | 一种水轮机和水力发电机 | 2020-08-14 | 驳回 | 深圳广蓝电力有限公司 | 本申请提供了一种水轮机和水力发电机，该水轮机包括以下部件：进水组件包括进水管、进水换向柱和进水喷口件，进水喷口件具有沿周向间隔排布且旋向一致的多个喷口叶片；水轮包括沿周向间隔排布且旋向一致的多个水轮叶片，进水喷口件同轴内置于水轮中，两相邻的水轮叶片上远离进水喷口件的顶端之间形成径向出水口；发电机的转轴一端与水轮连接；水流从进水管中以水轮的轴向进入进水喷口件中，并经进水喷口件和进水换向柱转向后，沿水轮的径向从水轮的径向出水口流出，以推动水轮转动并带动转轴旋转发电。本申请提供的水轮机通过轴向进水径向出水的方式，能适用于各种水流环境，且结构简单，安装便利，效率高。 | 1.一种水轮机，其特征在于，包括： 进水组件，所述进水组件包括进水管、进水换向柱和所述进水管连通的进水喷口件，所述进水喷口件具有沿周向间隔排布且旋向一致的多个喷口叶片； 水轮，所述水轮包括沿周向间隔排布且旋向一致的多个水轮叶片，所述进水喷口件同轴内置于所述水轮中，两相邻的所述水轮叶片远离所述进水喷口件的顶端之间形成径向出水口；以及，发电机，所述发电机的转轴的一端与所述水轮连接； 其中，水流从所述进水管中以所述水轮的轴向进入所述进水喷口件中，并经所述进水喷口件和所述进水换向柱转向后，沿所述水轮的径向从所述水轮的径向出水口流出，以推动所述水轮转动，并带动所述转轴旋转发电。 | F03B1/00
762 | CN112049751A | 一种船载旋摆式颠簸驱动波浪发电机 | 2020-09-25 | 撤回 | 南京工业职业技术大学 | 本发明公开了一种船载旋摆式颠簸驱动波浪发电机，涉及新能源装备领域，包括机座、旋摆式发电机、摆杆、摆锤、滑套和阻尼弹簧，本发明利用摆杆和摆锤构成的质量块与阻尼弹簧组成的惯性振子吸收推动船体颠簸的波浪能量，并通过单向轴承机构将其转换成发电机转子的单向旋转并以旋转惯性能的形式暂时保存机械能, 同时发电机的定子线圈对转子的磁场的耦合产生脉动感应电势, 最后利用整流电路和储能电池将脉动电势转换成稳定电压并给船载电气负载设备供电，本发明具有结构简单、能量转换效率和体积功率密度高、工作可靠且成本低等优点。 | 1.一种船载旋摆式颠簸驱动波浪发电机，其特征在于：包括机座(1)、旋摆式发电机(2)、摆杆(3)、摆锤(4)、滑套(5)和阻尼弹簧(6)； 两只旋摆式发电机(2)分别通过各自的电机座(21)对称设于机座(1)的左右两侧，两侧的旋摆式发电机(2)各有自己的摆杆(3)并借助于摆杆(3)连接至摆锤(4)，滑套(5)可滑动地套设于摆杆(3)上且阻尼弹簧(6)分上下两段各自支撑于滑套(5)和机座(1)上，旋摆式发电机(2)能够在摆锤(4)的作用下驱动其工作以实现发电。 | F03B13/20
763 | CN212106117U | 一种波浪能发电装置 | 2020-05-19 | 未缴年费 | 浙江海洋大学 | 本实用新型提供了一种波浪能发电装置，属于发电机技术领域。它解决了现有波浪能发电装置结构复杂，发电效率低等技术问题。本波浪能发电装置包括浮体，浮体上固设有设备舱，设备舱内设有波浪能发电机和电力输出机构；浮体下方设有竖直的鱼鳍板，鱼鳍板的上侧与波浪能发电机通过连接杆相连接，鱼鳍板的下方固连有螺旋桨和水流发电机，螺旋桨上连接有传动杆，螺旋桨、传动杆以及水流发电机同轴设置且螺旋桨和水流发电机的轴线方向均与鱼鳍板的长度方向相一致，传动杆与水流发电机的转子相连接且能够带动水流发电机的转子转动；波浪能发电机和水流发电机的输出端均与电力输出机构相连接。本实用新型结构简单，发电效率高，能够有效满足使用者需求。 | 1.一种波浪能发电装置，包括浮体(1)，其特征在于，所述浮体上固设有设备舱(1a)，所述设备舱(1a)内设有波浪能发电机和电力输出机构；所述浮体(1)下方设有竖直的鱼鳍板(2)，所述鱼鳍板(2)的上侧与所述波浪能发电机通过连接杆(3)相连接，所述鱼鳍板(2)的下方固连有螺旋桨(4)和水流发电机，所述螺旋桨(4)上连接有传动杆(5)，所述螺旋桨(4)、水流发电机以及传动杆(5)同轴设置且所述螺旋桨(4)和水流发电机的轴线方向均与所述鱼鳍板(2)的长度方向相一致，所述传动杆(5)与所述水流发电机的转子相连接且能够带动所述水流发电机的转子转动；所述波浪能发电机和水流发电机的输出端均与所述电力输出机构相连接。 | F03B13/22
764 | CN212106119U | 潮汐发电机 | 2019-12-04 | 未缴年费 | 中交第一航务工程局有限公司; 中交天津港湾工程设计院有限公司 | 一种潮汐发电机，包括挡浪动力板、发电杆和发电杆，所述挡浪动力板沿着防波堤的迎浪面设置且通过发电杆与发电机连接，挡浪动力板上安装有轮轴；所述发电机安装在防波堤内。本实用新型不同于传统潮汐发电，不设置蓄水装置，充分利用潮汐和波浪进行发电并可对防波堤进行保护。 | 1.一种潮汐发电机，其特征在于：包括挡浪动力板、发电杆和发电机，所述挡浪动力板沿着防波堤的迎浪面设置且通过发电杆与发电机连接，挡浪动力板上安装有轮轴；所述发电机安装在防波堤内。 | F03B13/26
765 | US20200217294A1 | 具有用于驱动进水阀的电驱动装置的水力发电设备 | 2018-07-11 | 未缴年费 | Voith Patent Gmbh | 一种水力发电装置，包括上水盆，下水盆，连接上水盆和下水盆的水路，设置在水路中的液压机，设置在压力管道中的进水阀，以及用于致动进水装置的电驱动器。 该电驱动装置构造成即使在断电的情况下也能确保进水阀的可靠关闭，而无需为此提供应急电源。 | 1-9. (canceled) 10. A hydroelectric power plant, comprising : an upper water basin; a lower water basin; a waterway connecting said upper water basin to said lower water basin; a hydraulic machine disposed in said waterway and dividing said waterway into two parts, one of said parts being a pressure pipeline disposed between said upper water basin and said hydraulic machine; an inlet valve disposed in said pressure pipeline, said inlet valve including a rotatably mounted valve body, a lever engaging said valve body, a weight disposed on said lever, an electrically activatable locking unit for locking said valve body and an electric drive configured to open and close said inlet valve by lifting and lowering said weight; said drive including a drive train having, in order, an electric motor, a transmission and a spindle screw drive, said drive having a length being variable by operation of said motor to raise and lower said weight; said locking unit being integrated into said drive and configured to block said drive train when an electrical control signal is present and to release said drive train when no electrical control signal is present; andsaid drive including a mechanical brake having an adjustable braking force, said mechanical brake being configured to engage said drive train in a restraining manner. | F03B15/00
766 | CN110594086A | 一种可保护海洋生物不受伤害的潮汐能发电盘 | 2019-09-24 | 未缴年费 | 福州德瑞水下工程有限公司 | 一种可保护海洋生物不受伤害的潮汐能发电盘，包括下壳，所述下壳内部的中心固定安装有拦水圈，所述下壳与拦水圈之间固定连接有过水筒，过水筒的内部滑动连接有橡胶圈，橡胶圈远离拦水圈的一端固定连接有活动杆，活动杆的一端套接有拉力弹簧，活动杆的另一端贯并延伸至下壳的外部固定安装有压板，所述下壳的上表面活动连接有转杆，转杆的中部活动安装有输电箱，转杆的下端贯穿并延伸至下壳的内部固定安装有固定圈。通过空气橡胶球与铁球的配合使用，可以有效的保证了在涨潮时，上壳内可以进入足够的水，使装置可以落入水底，不会被浪潮推送在沙滩上，避免了装置搁浅，无法利用潮汐能发电的情况。 | 1.一种可保护海洋生物不受伤害的潮汐能发电盘，包括下壳(1)，其特征在于：所述下壳(1)内部的中心固定安装有拦水圈(2)，所述下壳(1)与拦水圈(2)之间固定连接有过水筒(3)，过水筒(3)的内部滑动连接有橡胶圈(4)，橡胶圈(4)远离拦水圈(2)的一端固定连接有活动杆(5)，活动杆(5)的一端套接有拉力弹簧(6)，活动杆(5)的另一端贯并延伸至下壳(1)的外部固定安装有压板(7)，所述下壳(1)的上表面活动连接有转杆(8)，转杆(8)的中部活动安装有输电箱(13)，转杆(8)的下端贯穿并延伸至下壳(1)的内部固定安装有固定圈(9)，固定圈(9)的外表面固定安装有固定条(10)，固定条(10)远离固定圈(9)的一端固定安装有两个相对称的水叶(11)，所述下壳(1)的上表面固定安装有挡板(12)，挡板(12)的上端固定安装有上壳(14)，所述转杆(8)的上端贯穿并延伸至上壳(14)的内部固定安装有空气橡胶球(15)，空气橡胶球(15)内部固定搭接有两个相对称的铁球(16)。 | F03B13/26
767 | CN112031984A | 一种水力发电设备 | 2020-09-11 | 撤回 | 福州鼓楼花旦净电子科技有限公司 | 本发明公开了一种水力发电设备，包括闸门和机身，所述闸门左端设置有水库，所述机身内设置有传动腔，所述闸门顶部设置有过滤网，所述过滤网右侧设置有溢流口，所述溢流口右侧在所述闸门上固定连接有流水槽，所述流水槽底端固定连接有泄流口，所述机身右侧固定连接有机身，所述顶端固定连接有水轮座，所述水轮座上在所述泄流口下方设置有水轮发电装置，本发明提供的一种水力发电设备，设备结构简单，操作方便，通过将水能转换为电能实现了水力发电，各个工序之间相互配合而又不影响，既实现了水力发电又在发电过程中根据水库中水位高低调节闸门高低从而实现持续发电，提高了装置的实用性能与效率，有效的避免了人力物力的浪费，从而大幅减少成本。 | 1.一种水力发电设备，包括闸门和机身，其特征在于：所述闸门左端设置有水库，所述机身内设置有传动腔，所述闸门顶部设置有过滤网，所述过滤网右侧设置有溢流口，所述溢流口右侧在所述闸门上固定连接有流水槽，所述流水槽底端固定连接有泄流口，所述机身右侧固定连接有机身，所述顶端固定连接有水轮座，所述水轮座上在所述泄流口下方设置有水轮发电装置，所述水轮发电装置通过所述泄流口内流下的水实现水力发电；所述机身内设置有滑动腔，所述闸门可在所述滑动腔内上下滑动，所述闸门内设置有内螺纹，所述闸门通过所述内螺纹与升降螺杆螺纹连接，所述升降螺杆底部转动连接在所述机身底部，所述升降螺杆上固定连接有棘齿轮，所述棘齿轮上卡有棘爪，所述棘爪通过棘爪转轴转动连接在齿轮圈上，所述棘爪还通过棘爪弹簧弹性连接在所述齿轮圈上，所述齿轮圈通过扭簧弹性连接在所述机身底部，所述齿轮圈左右两端分别与第一齿轮和第二齿轮啮合，所述第一齿轮固定连接在第一转轴上，所述第一转轴转动连接在所述机身上，所述第二齿轮固定连接在第二转轴上，所述第二转轴转动连接在所述机身上，所述第二齿轮上设置有传动装置，所述传动装置用于将所述水轮发电装置的动作转变成所述闸门的上下滑动动作；所述第一转轴顶端固定连接有第一锥齿轮，所述第一锥齿轮上方与第三锥齿轮啮合所述第三锥齿轮固定连接在第三转轴上，所述第三转轴转动连接在所述机身上，所述第三转轴左端固定连接有旋杆，所述旋杆底端固定连接有连杆滑柱，所述连杆滑柱可在曲杆槽内前后滑动，所述曲杆槽顶端固定连接有滑杆，所述滑杆可沿滑杆槽上下滑动，所述滑杆槽固定连接在滑杆槽柱上，所述滑杆槽柱固定连接在所述机身上，所述滑杆顶端右侧固定连接有抬杆，所述抬杆上设置有清洁装置，所述清洁装置用于对所述闸门左侧面的清洁以及将所述过滤网处堵塞的废物清理掉。 | F03B13/00
768 | CN212069768U | 一种水力发电设备维护用清洁器 | 2020-03-18 | 未缴年费 | 陕西汉江投资开发有限公司蜀河水力发电厂 | 本实用新型涉及清洁器技术领域，尤其涉及一种水力发电设备维护用清洁器，包括底板，所述底板的下端安装有滚轮，所述底板的上端固定安装有净化盒，所述净化盒的一侧与引风机的进口端相连接，所述净化盒的另一侧与第一连接管的一端相连接，所述第一连接管为橡胶软管，所述第一连接管的另一端与第二连接管的一端相连接，第二连接管为金属圆管，所述第二连接管的内壁上固定安装有圆杆，所述圆杆靠近第二连接管开口端的一侧固定安装有电动推杆，所述电动推杆沿第二连接管的长度方向设置，本装置使用时，此时可以通过活动管对水电机上的一些缝隙处进行清洁，实现水电机不同部位的清洁，相对于传统的吸尘式的清洁机，清洁效果更佳。 | 1.一种水力发电设备维护用清洁器，包括底板(1)，其特征在于，所述底板(1)的下端安装有滚轮(2)，所述底板(1)的上端固定安装有净化盒(3)，所述净化盒(3)的一侧与引风机(4)的进口端相连接，所述净化盒(3)的另一侧与第一连接管(5)的一端相连接，所述第一连接管(5)为橡胶软管，所述第一连接管(5)的另一端与第二连接管(6)的一端相连接，第二连接管(6)为金属圆管，所述第二连接管(6)的内壁上固定安装有圆杆(8)，所述圆杆(8)靠近第二连接管(6)开口端的一侧固定安装有电动推杆(9)，所述电动推杆(9)沿第二连接管(6)的长度方向设置，且电动推杆(9)通过连接块(10)连接有活动管(11)，所述连接块(10)为异径管，活动管(11)位于第二连接管(6)的内部，且第二连接管(6)的内壁上还固定设置有固定环(12)，固定环(12)与活动管(11)之间存在空隙，且固定环(12)的最小内径小于连接块(10)的最大外径，所述固定环(12)靠近连接块(10)的侧面为倾斜设置，且该侧面与连接块(10)的外壁相适配。 | B08B5/04
769 | DE102019130693A1 | 用于水力发电站的封闭式电驱动装置 | 2019-11-14 | 撤回 | Voith Patent Gmbh | 一种用于水力发电设备的驱动装置(10)，包括一个水密壳体(1)， 以及电动机(2)和热交换器(7)，所述电动机和热交换器设置在所述壳体内，并且其中所述电动机包括轴(3)，定子(4)和转子(5)。 其中轴穿过壳体， 并且其中所述热交换器适于将热传递到冷却介质， 并且其中所述驱动器包括用于供应和排放冷却介质的管道， 穿过壳体与热交换器相连， 并且其中所述驱动器包括：风扇(6)，其被布置成使所述壳体内的空气循环； 并且其中所述热交换器被布置成使得至少一部分循环空气能够流过所述热交换器，并且所述热交换器适于将包含在流过它的空气中的热传递到所述冷却介质。 | Drive (10) for a water power plant comprising a waterproof housing (1), an electric motor (2) and a heat exchanger (7), the electric motor (2) and the heat exchanger (7) being arranged in the housing (1), and wherein the Electric motor (2) comprises a shaft (3), a stator (4) and a rotor (5), wherein the shaft (3) is passed through the housing (1), and wherein the heat exchanger (7) is designed such that it can transfer heat to a cooling medium, and wherein the drive (10) comprises lines for supplying and removing the cooling medium, which penetrate the housing (1) and are connected to the heat exchanger (7), characterizedthat the drive (10) comprises a fan (6) which is arranged in the housing (1) so that it can circulate the air in the housing (1), and wherein the heat exchanger (7) is arranged so that at least one Part of the circulated air can flow through the heat exchanger (7), and the heat exchanger (7) is designed so that it can transfer the heat contained in the air flowing through it to the cooling medium. | H02K9/06
770 | JP3229264U | 利用海浪浮力的波浪能发电系统 | 2020-06-05 | 未缴年费 | 黄炳日 | [问题]可以立即安装在海洋中的任何地方，季节，白天，受风等影响较小，成本低廉的旋转运动转化为与水的垂直运动，将波浪力转化为波浪能发电机。 [解决方案]波浪发电装置， 海水或水不流经立柱1，安装牢固， 立柱1和2沿安装的浮子上下移动， 上下固定齿轮3的立柱1， 4， 两个齿轮3， 4，5连接滚子链， 浮体2的单向离合器6a， 6b5固定在滚子链的两侧， 单向离合器6a， 滚子链链轮7从惰轮6b，1立柱3上脱离到上齿轮5，两个齿轮3，8中较大的齿轮8相连，并在一定方向上通过飞轮原理连接，从而转动平稳。 图1[附图] | A floating body ((rho)< 1) is installed so that it may move up and down along the strong pillar perpendicularly¦vertically installed so that it might not be flowed by the sea or water, and its pillar, It is the apparatus which each fixed the gearwheel to the upper part and the lower part of a pillar, and connected the both-gearwheels by the roller chain, Comprising : A one-way clutch (ratchet mechanism) is fixed to the both sides of a chain at a floating body, It is an individual power apparatus which every two sprockets idle¦slipped to the upper and lower sides of chain inner side are provided so that a one-way clutch may not remove¦deviate from a chain, a one-size-larger gearwheel is attached to the gearwheel of pillar upper part, connects two gearwheels by a freewheel principle, and rotates stably in a fixed direction. | F03B13/20
771 | CN212054974U | 循环水力发电系统 | 2020-03-03 | 未缴年费 | 吴庆哲 | 本创作公开一种循环水力发电系统，包括有发电装置，该发电装置立置有圆形的环架，该环架中心架设有心轴，该心轴在环架衔接有发电组件，且该环架周围环形分布有水槽；该环架右侧设有临接该水槽的导水环部，该导水环部与该环架之间形成有重力流道，而该导水环部右上方有进入该重力流道的入水槽口，而该导水环部在该环架下缘保持有出水槽口；该发电装置下方设有储水槽，该储水槽内配置有抽水组件，该抽水组件衔接有朝上延伸至该入水槽口的抽水管出口。采用本技术方案后，避开了现有技术的水力发电并非一般民众或小聚落所能建设与承受的缺失，并该循环水力发电系统以循环发电为的本案实际效益。 | 1.一种循环水力发电系统，其特征在于，至少包括：一发电装置、一控制组件与一储电组件；该发电装置至少立置有一圆形的环架，该环架中心架设有一心轴，该心轴至少在环架外侧至少衔接有一发电组件，该发电组件连接有该控制组件，并该发电组件通过该控制组件连接有该储电组件；且该心轴周围环设有延伸到该环架边缘的支撑体，该环架周围等角度环形分布有利用该支撑体衔接的水槽；该环架周围等径与等角度组接有临近该水槽的配重块；该环架右侧设有一临接该水槽的导水环部，该导水环部与该环架之间形成有一重力流道，而该导水环部在该环架右上方与该环架之间保持有一进入该重力流道的入水槽口，而该导水环部在该环架下缘与该环架之间保持有一出水槽口；该发电装置下方至少设有一储水槽，该储水槽内配置有一连接该控制组件的抽水组件，该抽水组件衔接有一抽水管，该抽水管朝上延伸有一对应至该入水槽口的抽水管出口。 | F03B17/00
772 | CN111998290A | 一种潮汐能发电沙滩路灯 | 2020-09-11 | 撤回 | 福州鼓楼花旦净电子科技有限公司 | 本发明涉及绿色环保设备相关领域，尤其是一种潮汐能发电沙滩路灯，包括所述箱体，所述箱体固定在陆地上，所述箱体内设置有电池腔，所述电池腔内固定设置有电池，所述箱体内设置有开口向左的摆动腔，所述摆动腔前后端壁间转动设置有第一转轴，所述第一转轴上固定设置有向右延伸至海水中的摆动杆，所述摆动杆末端固定设置有可在所述海水表面上下浮动的密度较低的浮动板，本发明提供的一种潮汐能发电沙滩路灯，能够实现将潮汐能转换为电能并储存在电池里，以供路灯照明以及控制雨伞开合过程，在一定程度上节省了资源，同时灯杆上的路灯采用能够升降的结构，能够更加方便的更换路灯。 | 1.一种潮汐能发电沙滩路灯，包括箱体以及设置于所述箱体内的储存腔，其特征在于： 包括所述箱体，所述箱体固定在陆地上，所述箱体内设置有电池腔，所述电池腔内固定设置有电池，所述箱体内设置有开口向左的摆动腔，所述摆动腔前后端壁间转动设置有第一转轴，所述第一转轴上固定设置有向右延伸至海水中的摆动杆，所述摆动杆末端固定设置有可在所述海水表面上下浮动的密度较低的浮动板，所述摆动杆前后端壁上固定设置有前后延伸的第一固定杆，所述第一固定杆前端转动设置有第一连杆，所述第一固定杆后端转动设置有第二连杆，所述箱体左侧固定设置有发电箱，所述发电箱内设置有开口向下的发电腔，所述发电腔内设置有利用潮汐能发电的发电装置，所述发电装置电力连接所述电池，远离所述海水处设置有灯杆，所述灯杆内设置有向两侧开口的升降腔，所述升降腔底壁上固定设置有第一升降杆，所述第一升降杆前端壁转动设置有向前延伸的第二转轴，所述第二转轴上固定设置有第一滑轮，所述第一升降杆前端壁上固定设置有向前延伸的第二固定杆，所述第一升降杆右侧壁滑动设置有第二升降杆，所述第二升降杆前端壁转动设置有向前延伸的第三转轴，所述第三转轴上固定设置有第二滑轮，所述第二升降杆前端壁上固定设置有向前延伸的第三固定杆，所述第二升降杆右侧壁滑动设置有第三升降杆，所述有第三升降杆前端壁上固定设置有向前延伸的第四固定杆，所述第四固定杆上固定设置有第一细线绕过所述第二滑轮固定连接在所述第二固定杆上，所述灯杆左侧壁固定设置有用于控制所述第三升降杆的升降装置，所述升降装置内设置有第四转轴，所述第第三固定杆上固定设置有第二细线绕过所述第一滑轮固定连接在所述第四转轴上，所述第三升降杆顶端固定设置有固定块，所述固定块左端固定设置有第一连接杆，所述第一连接杆左端固定设置有路灯。 | F21S9/02
773 | CN112003547A | 一种可利用水力的光伏发电板 | 2020-09-02 | 撤回 | 成都何星至享新能源科技有限公司 | 本发明公开了一种可利用水力的光伏发电板，包括光伏板，主抬升装置，次抬升装置，所述光伏板外端为光伏支架，所述光伏支架中间开有数个开口向前的光伏模块腔，所述光伏模块腔中固定安装有光伏模块，所述光伏板上下左右对称的安装于支撑柱四角，所述支撑柱上端位置转动有上套筒，本发明将水力发电与太阳光伏板接合，利用水的水流清洁保证太阳能光伏板的清洁，并利用太阳能光伏板的夜间无法发电的时间，使太阳能板可以在晚上发电，同时保证了整体装置的自动化，大大提高了发电效率，实现了24小时发电，增加了光伏板的发电产能。 | 1.一种可利用水力的光伏发电板，包括光伏板，主抬升装置，次抬升装置，其特征在于： 所述光伏板外端为光伏支架，所述光伏支架中间开有数个开口向前的光伏模块腔，所述光伏模块腔中固定安装有光伏模块，所述光伏板上下左右对称的安装于支撑柱四角，所述支撑柱上端位置转动有上套筒，所述上套筒转动安装在支撑柱上端，所述上套筒左右端对称的开有开口向外的承重杆转动腔，所述承重杆转动腔内转动安装有承重杆，所述承重杆上均匀的转动安装有数个承重旋转块，所述承重旋转块固定安装在光伏板上，所述光伏板左右端对称的安装有次抬升装置，所述光伏板左右端转动安装有支承块，所述支承块固定安装在次液压缸杆上端，所述次液压缸杆滑动连接在次液压缸前端，所述次液压缸后端转动安装在旋转柱上，所述旋转柱固定安装在次承重杆一端，所述次承重杆固定安装在下套筒上，所述下套筒转动安装在承重杆中间位置，所述下套筒底端固定安装有同样旋转安装在承重杆上的发电带轮，所述发电带轮上套有传动带，所述传动带另一端套在电机带轮上，所述电机带轮固定安装在方形柱上，所述方形柱可前后滑动的安装在开孔向前的从动腔内，所述从动腔开在发电机杆上，所述发电机杆转动安装在发电机上，所述发电机固定安装在发电机箱内，所述发电机箱固定安装在主抬升装置上，所述主抬升装置主要为主液压缸，所述承重杆为所述主液压缸的工作杆。 | H02S10/10
774 | CN105793558A | 管道内涡轮和水力发电系统 | 2014-09-29 | 未缴年费 | 基洛斯卡能源私营有限公司 | 一种利用流经管道的流体来发电的系统(1)。系统包含一个在管道内安装系统的固定装置。系统包含延伸轴(4)和涡轮转子(6)，当管道内流体作用在涡轮转子(6)上时，转子可以沿着轴(4)的延伸轴线转动。系统还包含一个发电机装置，第一部分包含至少一个磁铁(12)，第二部分包含至少一个线圈(14)。发电机装置的一部分安装在涡轮转子(6)上，另一部分安装在靠近涡轮转子(6)的定子元件(13)上。系统还包含一个外壳(3)，至少部分覆盖了涡轮转子(6)、轴(4)和发电机装置。外壳(3)包含两部分(24、25)，它们以可拆卸方式连接到一起，所以外壳(3)的两部分(24、25)至少可以部分彼此分离，从而允许访问涡轮转子(6)和发电系统。 | 一种利用管道内流动的流体发电的系统，该系统包含：在管道一部分安装系统的固定装置；延伸轴；安装在轴上的涡轮转子，当管道内流体作用在涡轮转子上时，涡轮转子可以沿轴的延伸轴线转动；一个发电装置，包括含有至少一块磁铁的第一部分和含有至少一个线圈的第二部分，其中发电系统的一部分安装在涡轮转子上，其他部分安装在靠近涡轮转子的定子元件上；一个外壳，至少部分覆盖涡轮转子、轴和发电装置，该外壳包含以拆卸方式相互连接的两部分，两者可以至少部分分离以访问涡轮转子和发电系统。 | F03B17/06
775 | CN111064386A | 一种桨叶及压电电容式水力发电防洪堤 | 2019-12-31 | 未缴年费 | 武汉轻工大学; 中国船舶重工集团公司第七一六研究所 | 本发明提供一种桨叶及压电电容式水力发电防洪堤，包括压力发电装置，所述压力发电装置包括安装架座以及多个压电电容结构，所述安装架座用于设于河床或者海床，所述安装架座上形成有背向河岸或者海岸的安装面；每一所述压电电容结构包括设于所述安装面的电容结构，以及安装至所述安装面的压电换能片，所述压电换能片与所述电容结构电连接，所述电容结构内形成一电容腔，所述电容腔的大小可调；其中，所述压电换能片将河浪或者海浪拍打的动能转化成电能储存于所述电容结构内，所述电容结构在河浪或者海浪的拍打的作用下，改变所述电容腔的大小，用以输出储存于所述电容结构内的电能。进而对水能进行利用。 | 1.一种桨叶及压电电容式水力发电防洪堤，其特征在于，包括压力发电装置，所述压力发电装置包括： 安装架座，用于设于河床或者海床，所述安装架座上形成有背向河岸或者海岸的安装面；以及，多个压电电容结构，每一所述压电电容结构包括设于所述安装面的电容结构，以及安装至所述安装面的压电换能片，所述压电换能片与所述电容结构电连接，所述电容结构内形成一电容腔，所述电容腔的大小可调； 其中，所述压电换能片将河浪或者海浪拍打的动能转化成电能储存于所述电容结构内，所述电容结构在河浪或者海浪的拍打的作用下，改变所述电容腔的大小，用以输出储存于所述电容结构内的电能。 | H02N2/18
776 | CN111979988A | 一种具有防腐处理及水力发电功能的启闭机 | 2020-09-04 | 撤回 | 杭州反贝电子科技有限公司 | 本发明公开的一种具有防腐处理及水力发电功能的启闭机，包括主体，所述主体内中心贯通有螺杆，所述主体内上端且位于所述螺杆外圆面左侧连通有直齿轮腔，所述直齿轮腔内可转动的设有与所述螺杆外圆面相啮合的直齿轮，所述直齿轮腔下侧且位于所述主体内设有切换腔，所述切换腔内设有能前后滑动的切换转动件，本发明通过对螺杆升降时喷涂防腐材料的方式，通过喷涂环对持续上升及下降的螺杆进行均匀喷涂防腐蚀材料，从而延长螺杆的使用寿命，再通过切换锥齿轮能控制螺杆升降速度，从而适应实际使用需求，最后在螺杆上升开启闸门的同时带动水轮叶下降进入流动的水内进行发电，降低了启闭机的使用成本。 | 1.一种具有防腐处理及水力发电功能的启闭机, 包括主体，其特征在于：所述主体内中心贯通有螺杆，所述主体内上端且位于所述螺杆外圆面左侧连通有直齿轮腔，所述直齿轮腔内可转动的设有与所述螺杆外圆面相啮合的直齿轮，所述直齿轮腔下侧且位于所述主体内设有切换腔，所述切换腔内设有能前后滑动的切换转动件，所述切换转动件后端固定设有第一锥齿轮，所述切换转动件前端固定设有第二锥齿轮，所述主体内左端下侧固定设有电机，所述电机前后两端对称且动力连接有动力轴，所述电机前侧且位于所述主体内设有向右倾斜的带轮腔，所述带轮腔内上侧可转动的设有花键带轮，所述带轮腔内下侧可转动的设有主动带轮，所述花键带轮及所述主动带轮之间绕设有同步带，当所述主动带轮通过所述同步带带动所述花键带轮转动时，所述花键带轮带动所述切换转动件进行转动，进而带动所述直齿轮从而带动所述螺杆于所述主体内上下滑动，所述螺杆下端与闸门固定连接，当所述螺杆上下滑动时，能带动闸门上下开闭，所述主体内右端且位于所述电机后侧，设有锥齿轮腔，所述锥齿轮腔内下壁中心可转动的设有螺纹杆，所述螺纹杆外圆面螺纹连接有滑动件，所述锥齿轮腔前侧且位于所述主体内转动连接有转动花键轴，所述转动花键轴外圆面花键连接有叶轮转动件，所述叶轮转动件下端外圆面固定设有叶轮，所述叶轮转动件与所述滑动件之间固定连接，当所述滑动件下滑时能带动所述叶轮转动件进而带动所述叶轮下滑进水中，从而进行发电，所述螺杆下端面且位于所述主体内下壁中心固定设有喷涂环，所述喷涂环内圆面与所述螺杆外圆面花键连接，所述喷涂环内环形阵列设有喷洒口，当所述螺杆向上滑动时，防腐材料能从所述喷洒口喷出进而对所述螺杆外圆面进行喷涂，进而延长所述螺杆的使用寿命。 | E02B7/36
777 | CN111980860A | 新能源动力陆风帆风力发电装置及激流水力发电装置 | 2019-05-22 | 驳回 | 陆剑峰 | 新能源动力陆风帆风力发电装置及激流水力发电装置摘要如下：一种用于固定直轴外有一转盘通过风力流动推动陆只帆连续带动转盘转动，转盘下方有一个空心室，也就是塔座。其次就是防风装置及导风板再其次就是连动牵引绳。塔座里面变速齿轮箱发电机组及风力控制系统和输变电、储能设备。本发明是世界一流是一个伟大的创举，是风力发电的一次大革命，技术领先功率大、发电强、设备全、全自动化运转。改善风力机工提高风力机稳定性和使用寿命，降低风力机的设计难度降低风力机制造和运输成本，保护生态环境，外形美观等优点。即是风力发电，又是激流水力发电，上口风力发电，下口水力发电，两者可同时使用，也可分开使用。风力发电与水力发电理论一样，不过水力发电发电机装上口，风力发电发电机装下口，绿色环保，使用寿命长，功率大，发电效果好。 | 1.新能源动力陆风帆风力发电装置其特征在于两块圆型端板中心有一孔洞，孔洞中心有一根固定轴，固定轴上有二块平面轴承将两块圆型端板托起。其固定轴外有一钢管，将丙块圆型端板焊接在一起形成一轴盘。两端板中间空隙区，内有6只垂直轴帆板分别在圆中心的圆弧线上，上下有平面轴承，使帆板自由转动。 | F03D9/25
778 | CN212003412U | 一种管道水力发电机组 | 2019-09-04 | 未缴年费 | 陈向阳 | 本实用新型涉及一种管道水力发电机组, 包含发电机和水力旋转装置，水力旋转装置包含密封壳体和旋转组件，旋转组件包含壳体、旋转轴和设置在旋转轴上的若干叶片, 密封壳体上开设有一进水管道和出水口，进水管道设置在密封壳体的一侧并穿过密封壳体，插入到密封壳体与壳体之间的间隙内，的壳体上开设有若干喷水口，以使得壳体与密封壳体之间的间隙内的水流进入到壳体内，冲击叶片转动，以带动与旋转轴连接的发电机发电。利用管道内的水流与旋转叶片直接接触，水流的动能带动叶片旋转发电，即降低了水流速度，又将水流动能转换成电能储存起来，提高了能源的利用效率，旋转轴与管道垂直设置，水流与叶片接触面积大，作用力大，发电效果好。 | 1.一种管道水力发电机组，包含发电机(10)和水力旋转装置，所述水力旋转装置上设置有动力输出轴(6)，动力输出轴(6)与发电机(10)固定连接，带动发电机(10)发电，其特征在于：所述的水力旋转装置包含密封壳体(1)和旋转组件，旋转组件位于密封壳体(1)中心位置，旋转组件包含壳体(2)和设置在壳体(2)内的旋转轴(5)，旋转轴(5)与动力输出轴(6)固定连接，旋转轴(5)上设置有若干叶片(3)，所述壳体(2)置于密封壳体(1)内部，壳体与密封壳体(1)之间存在径向间隙，在密封壳体(1)的一侧设置有进水管道(7)，进水管道(7)穿过密封壳体(1)插入到密封壳体(1)与壳体(2)之间的间隙内，所述的壳体(2)上顺着水流方向开设有若干斜行喷水口(4)，以使得壳体(2)与密封壳体(1)之间的间隙内的水流进入到壳体(2)内，冲击叶片(3)转动，以带动与旋转轴(5)与动力输出轴(6)转动，并带动有动力输出轴(6)连接的发电机(10)发电，出水口(11)设置在旋转轴(5)两端面，水流冲击叶片(3)后从旋转轴(5)两端面流出。 | F03B13/00
779 | CN212003421U | 一种活塞式波浪能静水层发电装置 | 2019-05-25 | 未缴年费 | 邓健斌; 刘颖璇 | 本实用新型公开了一种活塞式波浪能静水层发电装置，包括活塞缸，活塞缸包括缸体、活塞和活塞杆，活塞杆为中空管且下端与活塞缸的下腔相连通，活塞杆上端通过刚性水管连接有发电座、叶轮和发电机，刚性水管上位于发电座的下方固定有由上浮体、吸水模块和下浮体组成的浮动模块，缸体下端横向设置有静水板，以及纵向设置有防转板，缸体底部设有在活塞拉升时打开供水流入下腔的第一单向阀，缸体顶部设有在活塞压下时打开供水流入上腔的第二单向阀，活塞杆上位于活塞上方设有在活塞拉升时打开以供活塞缸的上腔内的水流入活塞杆内、在活塞压下时关闭的第三单向阀，浮动模块在波浪中上下起伏将水经活塞杆泵送到发电座内推动叶轮转动发电。 | 1.一种活塞式波浪能静水层发电装置，其特征在于：包括活塞缸(1)，所述活塞缸(1)包括缸体(10)、活塞(11)和活塞杆(12)，所述活塞(11)位于缸体(10)中并将缸体(10)分成上腔(101)和下腔(102)，所述活塞杆(12)下端与活塞(11)连接，上端穿出在缸体(10)上方，所述活塞杆(12)为中空的管状结构且下端与下腔(102)相连通，所述活塞杆(12)上端连接有与活塞杆(12)相连通的刚性水管(2)，所述刚性水管(2)的上端连接有发电座(3)，所述发电座(3)上端设有内凹的叶轮腔(31)，所述发电座(3)上端可拆卸连接有能从上端将叶轮腔(31)盖住的盖板(4)，所述盖板(4)底部设有装入在叶轮腔(31)中的叶轮(41)，所述盖板(4)顶部设有在叶轮(41)转动时能发电的发电机(42)，所述发电座(3)上设有能从侧面往叶轮腔(31)中进水并冲动叶轮(41)转动的进水口(32)，以及供叶轮腔(31)中的水流出的出水口(35)，所述发电座(3)底部设有与刚性水管(2)上端连接的连接口(33)，所述发电座(3)内设有用于连通连接口(33)和进水口(32)的水流通道(34)，所述刚性水管(2)上位于发电座(3)的下方固定有用于浮在水面的浮动模块，所述缸体(10)下端横向设置有用于阻止缸体(10)在水中上下浮动的静水板(103)，所述缸体(10)底部设有在活塞(11)拉升时打开以供水从缸体(10)底部流入下腔(102)的第一单向阀(6)，所述缸体(10)顶部设有在活塞(11)压下时打开以供水从缸体(10)顶部流入上腔(101)的第二单向阀(7)，所述活塞杆(12)上位于活塞(11)上方设有在活塞(11)拉升时打开以供上腔(101) 内的水流入活塞杆(12)内、在活塞(11)压下时关闭的第三单向阀(8)。 | F03B13/22
780 | CN111963363A | 一种基于直线电机的节距可调的双体波浪能发电装置 | 2020-09-18 | 驳回 | 中山大学 | 本发明公开了一种基于直线电机的节距可调的双体波浪能发电装置，其第一获能浮子与第二获能浮子之间具有多个转动连接位，多个转动连接位沿直线方向排列布置，多个转动连接位均能与轴销匹配安装，以使第一获能浮子与第二获能浮子的转动连接位置能够更改；第一获能浮子或第二获能浮子上设有多个安装位，多个安装位沿直线方向排列布置，多个安装位的排列方向与多个转动连接位的排列方向匹配；第一获能浮子上设有底座，底座与直线电机的定子连接，直线电机的转子与固定支架铰接，固定支架与多个安装位均能匹配安装，以使固定支架在第二获能浮子上的安装位置能够更改；从而切实解决了现有技术存在的困境。 | 1.一种基于直线电机的节距可调的双体波浪能发电装置，其特征在于，包括第一获能浮子、第二获能浮子、轴销、直线电机和固定支架； 所述第一获能浮子与所述第二获能浮子之间具有多个转动连接位，多个所述转动连接位沿直线方向排列布置，多个所述转动连接位均能与所述轴销匹配安装，以使所述第一获能浮子与所述第二获能浮子的转动连接位置能够更改； 所述第二获能浮子上设有多个安装位，多个所述安装位沿直线方向排列布置，多个所述安装位的排列方向与多个所述转动连接位的排列方向匹配； 所述第一获能浮子上设有底座，所述底座与所述直线电机的定子连接，所述直线电机的转子与所述固定支架铰接，所述固定支架与多个所述安装位均能匹配安装，以使所述固定支架在所述第二获能浮子上的安装位置能够更改。 | F03B13/16
781 | CN111963365A | 一种潮汐能发电机扇叶 | 2019-11-20 | 撤回 | 徐州达娇物资贸易有限公司 | 本发明公开了一种潮汐能发电机扇叶，属于潮汐能发电机扇叶领域，本方案通过结构解决过强潮汐能对潮汐发电装置造成损坏的问题，在潮汐能处于适中状态时，潮汐流对限流端造成的冲击，并将限流端和附加面板从活动滑槽内冲出，增加扇叶本体整体的受力面积，增加扇叶本体对潮汐能的利用效率，而在潮汐能过强时，附加面板会被进一步从活动滑槽内推出，并将泄压孔漏出，过强的潮汐流会穿过引流通槽、活动滑槽和泄压孔，直接穿透扇叶本体，减小过强潮汐流对扇叶本体的损耗，大幅减小潮汐电站的建设成本的同时减小潮汐发电装置维护成本，易于保持潮汐能电站的正常运行。 | 1.一种潮汐能发电机扇叶，包括固定连接在发电机主体(1)动力输入端上的多个扇叶本体(2)，其特征在于：所述扇叶本体(2)包括扇叶面板(3)，所述扇叶面板(3)内开凿有相互匹配的活动滑槽(4)和活动滑腔(14)，且活动滑槽(4)位于扇叶本体(2)远离发电机主体(1)的一端，且活动滑槽(4)与外界相连通。 | F03B13/26
782 | CN111963367A | 一种除污泥的潮汐能发电模组 | 2020-09-04 | 撤回 | 建德林欣新能源科技有限公司 | 本发明公开了一种除污泥的潮汐能发电模组，包括堤坝，所述堤坝内设有引流腔，所述引流腔内设有发电机构，所述发电机构右侧设有传动腔，所述传动腔内设有传动机构，所述传动机构下方设有从动机构，所述传动机构上方设有气阀机构，所述堤坝前后各设有一个闸门，所述堤坝前端设有传送机构，该装置结构简单，操作简便，该装置在使用时，在涨潮时进行发电，并阻挡淤泥流入水库中，并且在涨潮后淤泥达到一定量后关闭闸门，将淤泥运输出来，当淤泥运完后，潮水退去打开闸门，再一次进行水库泄洪产电，且产生电能更加持续，进一步提高了潮汐能的利用率，而不是潮涨潮落时一瞬间产生的电能。 | 1.一种除污泥的潮汐能发电模组，包括堤坝，其特征在于：所述堤坝内设有引流腔，所述引流腔内设有发电机构，所述发电机构右侧设有传动腔，所述传动腔内设有传动机构，所述传动机构下方设有从动机构，所述传动机构上方设有气阀机构，所述堤坝前后各设有一个闸门，所述堤坝前端设有传送机构，所述传动机构包括固定连接在所述传动腔内后内壁上的电机，所述电机上动力连接有第一转轴，所述第一转轴上固定连接有第一锥齿轮和第二锥齿轮，所述第一转轴上转动连接有轴套，所述轴套上固定连接有连接杆，所述连接杆的末端转动连接有短轴，所述短轴上固定连接有第三锥齿轮，所述第二锥齿轮与所述第三锥齿轮啮合，所述第一转轴前方设有转动连接在所述传动腔前壁上的第二转轴，所述第二转轴上固定连接有第四锥齿轮、不完全齿轮、第一带轮和限料块，所述第四锥齿轮与所述第三锥齿轮啮合，所述不完全齿轮右侧设有固定连接在所述传动腔上内壁上的拉绳，所述拉绳的下端固定连接有齿条，所述齿条下端固定连接有绳索，所述不完全齿轮与所述齿条啮合。 | F03B13/26
783 | CN111963916A | 一种用于野营的水力发电预警照明装置 | 2020-09-04 | 撤回 | 杭州反贝电子科技有限公司 | 本发明公开的一种用于野营的水力发电预警照明装置，包括箱体10，所述箱体10内包括检测腔17、控制腔18、报警腔19，所述检测腔17内设有检测机构95，本发明结构简单，操作简便，在野外行进时，使用者可以提着把手让电筒向前照明，当扎营时，本发明可以固定在营地中央给整个营地提供照明，营地一般驻扎在离水源不远处，而白天不需要照明时就可以将本发明固定在溪流上，利用水流进行水力发电，使得本发明能长期在野外工作，夜晚当所有人进入帐篷后，本发明可以开启预警模式，当有大型生物闯入营地时，本发明开启声光预警，提醒人们的同时对入侵者起到一定吓阻作用。 | 1.一种用于野营的水力发电预警照明装置，包括箱体，其特征在于：所述箱体内包括检测腔、控制腔、报警腔； 所述检测腔内设有检测机构，所述报警腔内设有预警机构，所述箱体下端设有发电机构，所述箱体内左右端壁之间从上到下依次固定设有第二挡板、第三挡板、第四挡板，所述控制腔下端从左到右依次固定设有控制接收器、第一控制液压杆、动力电机，所述动力电机上下端之间转动设有电机轴，所述电机轴上端固定设有第七皮带轮，第一控制液压杆上端固定设有上下对称的推拉杆，所述控制腔下端从左到右依次转动设有第三转动轴、第二转动轴，所述第三转动轴从上到下依次固定设有第三锥齿轮、第二皮带轮，所述第二转动轴从上到下依次固定设有第二控制液压杆、第一皮带轮，所述第一皮带轮与所述第二皮带轮之间连接设有第一皮带，所述控制腔后端壁从左到右依次转动设有丝杆、第四转动轴，所述丝杆上固定设有第一齿轮，所述丝杆在所述第一齿轮前端滑动设有螺母，所述螺母内螺纹能够与所述丝杆上的螺纹啮合，所述螺母下端固定设有控制杆，所述控制杆下端能够在所述控制接收器上滑动，所述第四转动轴从前到后依次固定设有第四锥齿轮、第二齿轮，所述第四锥齿轮能够与所述第三锥齿轮啮合，所述第二齿轮能够与所述第一齿轮啮合。 | F21L4/08
784 | CN211975267U | 一种抽拉型漂浮式波浪能发电装置 | 2020-02-21 | 未缴年费 | 河海大学 | 本实用新型公开了一种抽拉型漂浮式波浪能发电装置，包括多个发电单元，每个发电单元包括漂浮在水面上的漂舱和没入水面以下的水密箱，漂舱和水密箱之间通过发电单元内连接组件连接，相邻发电单元的漂舱之间通过发电单元间连接组件连接。本实用新型装置整体为网状设计，有助于海平面上大规模覆盖形成有效的波浪能发电站、发电厂，通过规模化组装设计、搭建，使整个发电装置与海浪作用面最大，从而整合每个发电单元产生的小电流，形成有效稳定的电能输出。同时网状结构也能提高发电装置的抗击海上风浪的能力。 | 1.一种抽拉型漂浮式波浪能发电装置，其特征在于，包括多个发电单元，每个发电单元包括漂浮在水面上的漂舱和没入水面以下的水密箱，漂舱和水密箱之间通过发电单元内连接组件连接，相邻发电单元的漂舱之间通过发电单元间连接组件连接。 | F03B13/20
785 | GB2563939A | 波浪发电装置 | 2017-06-30 | 撤回 | Marine Power Systems Ltd | 一种用于转换波浪能的发生器，包括 : 至少一个波浪能捕获浮子(2)，位于所述能量捕获浮子下方的浮力反作用构件(1)和用于将所述浮子(2)连接到所述反作用构件(1)的连接线(5)。 所述发电机包括深度设置装置，例如可调节的系泊绳3，所述系泊绳3将所述反作用构件固定到海底SB，用于设置所述反作用构件在海洋中的深度D1。 反作用构件1的正浮力允许向系泊缆施加适当的张力，这改善了在高能海况下的稳定性。 通过能量转换器6，从浮子2和反作用构件1之间的相对运动产生动力。 | CLAIMS 2. 5A generator for converting wave motion in a body of water to useful energy, the generator comprising : at least one energy capturing float which is movable in response to said wave motion; a reaction member to be positioned below the energy capturing float; connection means for connecting said at least one energy capturing float to said reaction member; energy conversion means for converting relative movement between said reaction member and said at least one respective energy capturing float to the useful energy; wherein the generator includes adaptable depth setting means for setting, over a predetermined range, the depth of the reaction member in the body of water and the height of the reaction member from a bed of the body of water, characterised in that both the float and the reaction member have a positive buoyancy. | F03B13/18
786 | CN111945694A | 一种水力驱动和发电的漂浮物自动集中收纳装置 | 2020-08-24 | 撤回 | 广州达都动力科技有限公司 | 本发明公开了一种水力驱动和发电的漂浮物自动集中收纳装置；包括主箱体，主箱体内设有接触弹簧腔，接触弹簧腔右端壁固定连接有移动接触块，接触弹簧腔上端壁内固定连接有接触开关，移动接触块左端面与接触弹簧腔左端壁之间固定连接有接触用弹簧，主箱体左侧设有多个排列设置的拦污埂座，相邻拦污埂座之间固定连接有拦污埂拉绳，发电主锥齿带动发电机轴转动，从而通过发电机给电池充电，收纳轴带动收纳叶片转动，将在集中传送带右侧的漂浮物收纳至收纳腔内，避免因漂浮物过多而影响美观，同时也便于工作人员对漂浮物的清理，展示板的展示能够告知相关人员该装置已饱和，需要进行清理。 | 1.一种水力驱动和发电的漂浮物自动集中收纳装置，包括主箱体，其特征在于：所述主箱体内设有接触弹簧腔，所述接触弹簧腔右端壁固定连接有移动接触块，所述接触弹簧腔上端壁内固定连接有接触开关，所述移动接触块左端面与所述接触弹簧腔左端壁之间固定连接有接触用弹簧，所述主箱体左侧设有多个排列设置的拦污埂座，所述相邻拦污埂座之间固定连接有拦污埂拉绳，右侧所述拦污埂座右端面与所述移动接触块左端面之间固定连接有主箱体拉绳，所述拦污埂座内设有传动皮带腔，所述拦污埂座下端面固定连接有集中用连杆，所述集中用连杆内设有集中用锥齿腔，所述集中用锥齿腔上端壁内转动配合连接有向上延伸至所述传动皮带腔内且向下延伸至所述集中用锥齿腔内的传动主带轮轴，所述集中用锥齿腔内设有与所述传动主带轮轴固定连接的集中从锥齿，所述集中用锥齿腔后端壁内转动配合连接有向前延伸至所述集中用锥齿腔内且向后延伸至外界的集中叶轮轴，所述集中用锥齿腔内设有与所述集中叶轮轴固定连接的集中主锥齿，所述集中主锥齿与所述集中从锥齿啮合，所述集中叶轮轴后侧末端固定连接有集中用叶轮，所述传动皮带腔内设有与所述传动主带轮轴固定连接的传动主带轮。 | E02B15/10
787 | CN111946549A | 风水力综合发电系统 | 2019-05-14 | 驳回 | 鸿富锦精密电子(天津)有限公司 | 一种风水力综合发电系统，包括发电单元，所述发电单元包括第一发电机构及第二发电机构。所述第一发电机构相对于所述第二发电机构转动以切割磁感线而产生电能。所述风水力综合发电系统还包括水轮机组及风能机组。所述水轮机组的输出端与所述第一发电机构的输入端连接，以带动第一发电机构旋转，所述风能机组的输出端与所述第二发电机构的输入端连接，以带动第二发电机构旋转。所述第一发电机构的旋转方向与第二发电机构的旋转方向相反。如此，将提高发电单元的发电效率。 | 1.一种风水力综合发电系统，包括发电单元，所述发电单元包括第一发电机构及第二发电机构，所述第一发电机构相对于所述第二发电机构转动以切割磁感线而产生电能，其特征在于，所述风水力综合发电系统还包括水轮机组及风能机组； 所述水轮机组的输出端与所述第一发电机构的输入端连接，以用于带动所述第一发电机构旋转，所述风能机组的输出端与所述第二发电机构的输入端连接，以用于带动所述第二发电机构旋转； 所述风能机组的输出端的旋转方向与所述水轮机组的输出端的旋转方向相反，并带动所述第一发电机构和第二发电机构之间逆向旋转。 | F03D9/25
788 | CN111946553A | 一种可利用风力水力发电的便携发电机 | 2020-08-28 | 撤回 | 武义鸥常电子有限公司 | 本发明公开的一种可利用风力水力发电的便携发电机，包括主体，所述主体内上侧设有凸轮腔，所述凸轮腔内上下壁之间转动连接有发电轴，所述发电轴上端延伸至所述主体上方固定连接有转动架，所述转动架外圆面上下两端分别环形阵列且固定设有支撑杆，上下两根所述支撑杆之间固定连接有风扇叶，所述凸轮腔内设有能上下滑动的圆柱凸轮，所述发电轴上下贯穿所述圆柱凸轮并转动连接，本发明通过将部分风力转化为带动涡轮发电机下沉的动力产生水流进行水利发电并通过浮力上浮再次产生水流发电，同时本装置在有风的时候可以进行风力发电，无风的时候进行水利发电以适用于大部分环境。 | 1.一种可利用风力水力发电的便携发电机，包括主体，其特征在于：所述主体内上侧设有凸轮腔，所述凸轮腔内上下壁之间转动连接有发电轴，所述发电轴上端延伸至所述主体上方固定连接有转动架，所述转动架外圆面上下两端分别环形阵列且固定设有支撑杆，上下两根所述支撑杆之间固定连接有风扇叶，所述凸轮腔内设有能上下滑动的圆柱凸轮，所述发电轴上下贯穿所述圆柱凸轮并转动连接，所述发电轴下壁内固定设有发电器，所述发电轴下端动力连接于所述发电器上端，所述圆柱凸轮上侧设有与所述发电轴左端固定连接的发电轴固定杆，所述发电轴固定杆与所述圆柱凸轮上表面相抵，所述凸轮腔左侧连通设有开口向左的滑杆腔，所述滑杆腔内设有能上下滑动的滑动杆，所述滑动杆右端与所述圆柱凸轮左端面固定连接，所述主体左侧设有横杆，所述横杆右端设有开口向右的横杆腔，所述滑动杆左端延伸至所述横杆腔内并螺纹连接，所述横杆左端固定连接横杆固定块，所述横杆固定块下侧设有开口向下的涡轮连接杆腔，所述涡轮连接杆腔内螺纹连接有涡轮连接杆，所述涡轮连接杆下端延伸至所述横杆固定块下方固定设有大涡轮主体，所述大涡轮主体内设有前后贯通的大涡轮腔，所述大涡轮腔上下壁之间前后对称且固定设有大固定杆，前后两侧所述大固定杆内共同前后贯穿且转动连接有大涡轮轴，所述大涡轮轴前后两端对称且固定设有大涡轮扇叶, 所述大涡轮主体左右两侧对称且固定设有小涡轮主体，所述小涡轮主体内设有上下贯通的小涡轮腔，所述小涡轮腔前后壁之间固定设有小固定杆，所述小固定杆下端转动连接有小涡轮轴，所述小涡轮轴外圆面固定连接有小涡轮扇叶，所述小涡轮主体远离所述大涡轮主体面固定连接有浮圈，所述浮圈内设有充有空气的气腔，所述风扇叶被风吹动转动带动所述大涡轮主体向下移动，所述大涡轮主体浸入水中通过上下移动带动的水流驱动所述小涡轮扇叶转动，之后大涡轮主体在浮圈产生的浮力下上浮，再次产生水流驱动所述小涡轮扇叶发电，所述小涡轮扇叶与所述大涡轮扇叶通过动力传递机构将产生的动力传递给发电机发电，所述大涡轮主体下侧设有固定机构用以固定所述大涡轮主体让其在使用风力发电时不会产生移动。 | F03D9/25
789 | CN111951511A | 一种专用于水力发电站的机械消防警报器 | 2020-08-28 | 撤回 | 广州克力劳保用品有限公司 | 本发明公开了一种专用于水力发电站的机械消防警报器，包括箱体，所述箱体内设有空仓，所述空仓内设有火灾感应机构，所述火灾感应机构包括感热板，所述感热板固定连接水利发电机附近，所述水利发电机固定与外部空间，所述感热板上绑有两根保险线，本发明的主要作用是取代传统的消防警报设备，例如烟雾警报器，电子测量警报器等消防报警设备，在水力发电站中受到的影响很大，本发明采用的是纯机械的感应火灾的消防警报器，很好的克服了水力发电中的一些干扰因素，使得水力发电站的安全性得到提高。 | 1.一种专用于水力发电站的机械消防警报器，包括箱体, 其特征在于：所述箱体内设有空仓，所述空仓内设有火灾感应机构，所述火灾感应机构包括感热板，所述感热板固定连接水利发电机附近，所述水利发电机固定与外部空间，所述感热板上绑有两根保险线，每根所述保险线分别通过触发块固定连接在触发块上端面，两个所述保险线以所述触发块为中心左右对称，所述触发块的下方设有触发板，两根所述保险线与所述触发板滑动连接，所述触发板的下端面固定连接有稳定弹簧，所述稳定弹簧的下端固定连接在稳定块上，所述稳定块固定连接在所述空仓的下侧内壁上，所述触发板的右端固定连接有插头，所述插头可与插座滑动连接，所述插座固定连接在所述空仓的下侧内壁上，所述触发板上连接有两根牵引线，两根所述牵引线的另一端固定连接在卡块上，所述卡块放置在固定块上，所述固定块固定连接在所述隔火箱上，两个所述隔火箱以所述水利发电机的中线为中心左右对称，所述隔火箱固定连接在所述箱体的下侧端壁上，所述隔火箱内设有开口向下的隔火仓，所述隔火仓内设有隔火帘，所述隔火帘承放在卡块的上方，所述隔火帘可以通过出口前往外部空间，但所述水利发电机着火所述保险线断开之后所述插头与所述插座连接后续措施启动，所述隔火帘放下隔绝火源；所述空仓内还设有紧急消防机构，所述紧急消防机构包括推杆箱，所述推杆箱固定连接在所述箱体的下端壁上，所述推杆箱内设有开口向下，所述推杆仓内设有推杆，所述推杆通往外部空间推杆仓，所述推杆的下方设有按钮仓，所述按钮仓设在所述水利发电机内，所述按钮仓内设有按钮弹簧，所述按钮弹簧的下端固定连接在所述按钮仓的下侧内壁，所述按钮弹簧的上端固定连接在按钮块上，所述按钮块与所述按钮仓的内壁滑动连接，所述紧急消防机构还包括水箱，所述水箱固定连接在所述空仓的上侧内壁上，所述水箱内设有水仓，所述水箱的下端壁上固定连接有水管，所述水管内设有管道，所述水管的下端固定连接有洒水器，所述水管上滑动连接有活塞块，所述活塞块与活塞仓的内壁滑动连接，所述活塞仓设在活塞箱内，所述活塞箱固定连接在所述水管的右端面上，所述活塞仓内还设有活塞弹簧，所述活塞弹簧的右端固定连接在所述活塞仓的右侧内壁上，所述活塞弹簧的左端固定连接在所述活塞块上，接通电源之后，所述推杆会下降触发所述水利发电机的紧急制动按钮使得所述水利发电机停止工作，所述插头中的水通过所洒水器喷出进行灭火。 | G08B17/02
790 | KR1020200128771A | 潮汐发电装置 | 2019-05-07 | 驳回 | Soung, Gi Bong | 利用现有重力的脚踏发动机的发电方法是利用潮汐能在潮汐能中抽电的方式进行调节的。 | Water-exposed vertical (infinite rail type, half submerged in water and half submerged in water rotation) multiple continuous rotating electricity generation device using the water outlet of a hydro dam. | F03B13/08
791 | CN111927678A | 一种基于流量控制的管网水力发电系统 | 2020-08-13 | 驳回 | 重庆远通电子技术开发有限公司; 重庆恒越鑫科技有限公司 | 本发明公开一种基于流量控制的管网水力发电系统，包括管网减压装置与电能管理装置，管网减压装置的输出端与电能管理装置的输入端连接；所述管网减压装置用于对管网流量压力进行控制和检测并输出电能；所述电能管理装置用于对管网减压装置输出的电能进行管理。本发明通过对流量压力进行控制并提供实时监测，保证二次供水入户水压保持恒压。在设计时对管网内实际的二次供水入户水压进行实时的采样监测，根据工程实际情况，避免不同时段管网内用水量波动及系统用电负荷变化给管网水压带来的变化，使管网内实际二次供水入户水压在给定值处恒定，减小了管网水力发电给管网供水水压带来的影响。系统抗干扰能力强，安全可靠，控制准确。 | 1.一种基于流量控制的管网水力发电系统，其特征在于, 包括管网减压装置与电能管理装置，管网减压装置的输出端与电能管理装置的输入端连接；所述管网减压装置用于对管网流量压力进行控制和检测并输出电能；所述电能管理装置用于对管网减压装置输出的电能进行管理。 | F03B11/00
792 | CN111927690A | 一种可单向转动的波浪发电装置 | 2020-08-10 | 撤回 | 芜湖籁余新能源科技有限公司 | 本发明公开了一种可单向转动的波浪发电装置，涉及发电设备技术领域。本发明包括发电机舱；发电机舱内转动连接有驱动轴和传动轴，以及滑动连接有齿条，齿条下端连接有浮体；驱动轴连接有与齿条啮合的驱动轮；驱动轴一端连接有主动轮，另一端连接有太阳轮；发电机舱内侧壁转动连接有若干行星轮和一内齿环；内齿环周侧面固定有外齿环；传动轴连接有两个单向齿轮，一个单向齿轮与主动轮啮合，另一个单向齿轮与外齿环啮合。本发明通过在转动轴上设置两个单向齿轮，并分别与驱动轴上的主动轮和的外齿环啮合，实现驱动轴正反转均能带动传动轴朝一个方向转动的效果，避免了波浪发电机正反转频繁切换，影响元器件使用寿命和发电稳定性差的情况。 | 1.一种可单向转动的波浪发电装置，包括发电机舱(1)；所述发电机舱(1)内转动连接有驱动轴(2)和传动轴(3)；所述发电机舱(1)内滑动连接有竖直设置的齿条(4)；其特征在于： 所述驱动轴(2)周侧面固定连接有与齿条(4)啮合的驱动轮(201)；所述驱动轴(2)一端固定连接有主动轮(202)；所述驱动轴(2)另一端固定连接有太阳轮(203)； 所述发电机舱(1)内侧壁转动连接有若干行星轮(204)和一内齿环；若干所述行星轮(204)均与太阳轮(203)和内齿环啮合；所述内齿环周侧面固定连接有外齿环(205)； 所述传动轴(3)一端连接有发电机(301)；所述传动轴(3)周侧面固定连接有两单向齿轮(302)；一所述单向齿轮(302)与主动轮(202)啮合，且另一所述单向齿轮(302)与外齿环(205)啮合； 所述齿条(4)下端贯穿发电机舱(1)底壁，并固定连接有浮体(401)；所述齿条(4)侧面固定连接有导轨(402)；所述发电机舱(1)内侧壁固定连接有与导轨(402)配合的滑块(101)。 | F03B13/20
793 | CN211911440U | 一种具有水力磁感应发电装置的杀菌洗漱收纳盒 | 2020-01-15 | 未缴年费 | 珠海市可丽光半导体应用技术有限公司 | 本实用新型涉及一种杀菌洗漱收纳盒，具体是一种具有水力磁感应发电装置的杀菌洗漱收纳盒洗漱收纳盒，包括外壳、总开关、收纳仓、感应开关、盒盖、水管、石英隔板、普通隔板和密封隔板。所述外壳内腔底部设有电源仓；所述电源仓一侧装有的水力磁感应发电装置由感应线圈、环形磁铁、扇叶转轮组成；所述石英隔板前方和外壳内侧安装有灯珠安装板；所述灯珠安装版上装有深紫外线LED灯珠，相较于普通紫外线灯更安全；所述外壳外部右下侧设有自来水管接口；所述水管内装有扇叶转轮，使用水流时水流经过水力磁感应发电装置，为洗漱收纳盒里的深紫外线LED灯珠供电，节能环保；电能储存于蓄电池内，因此不必经常拆卸下来充电。 | 1.一种具有水力磁感应发电装置的杀菌洗漱收纳盒，其特征在于：该洗漱收纳盒包括外壳(1)、盒盖(2)、磁铁(3)、感应开关(4)、固定耳(5)、总开关(6)、收纳仓(7)、石英隔板(14)、灯珠安装板(15)、普通隔板(17)和密封隔板(21)；所述外壳(1)内腔前部有一电源仓(8)；所述石英隔板(14)位于电源仓(8)前方；所述灯珠安装板(15)位于石英隔板(14)的前方和外壳(1)后方的内侧，所述灯珠安装板(15)上方均安装有若干深紫外线LED灯珠(16)； 所述外壳(1)右外侧装有水力磁感应发电装置(18)；所述水力磁感应发电装置(18)右侧设有自来水管(22)；所述自来水管(22)左右两端设有自来水管接口(24)，所述自来水管接口(24)内部装有扇叶转轮(23)。 | A47K5/00
794 | CN211924368U | 万向波浪能发电船 | 2018-11-22 | 未缴年费 | 任嘉成 | 本实用新型涉及一种万向波浪能发电船。包括船体，船体呈V型结构，船体内分别设有重力油箱、发动机机体、高压储油柜、液压马达、液压发电机，发动机机体内设有球形壳体，球形壳体内设有发动机滚子，球形壳体上设有导向套，导向套内设有滑动导杆，发动机机体上设有液压增压缸，液压增压缸通过进油管、单向阀与重力油箱连接，液压增压缸通过出油管与高压储油柜、液压马达、液压发电机依次串联连接，液压发电机通过回油管与重力油箱连接。本实用新型由于采用船载球形壳体、发动机滚子滚压技术，不受波浪的方向、周期、高度的限制，能够为本船提供动力，随船舶移动输出动力或者电力，结构简单，安装拆卸方便，易于维护，造价低，能量转换率高，发电功率大。 | 1.一种万向波浪能发电船，包括船体，其特征在于：船体呈V型结构，船体内分别设置有重力油箱、发动机机体、高压储油柜、液压马达、液压发电机，发动机机体内设置有球形壳体，球形壳体内设置有发动机滚子，球形壳体上均匀设置有多个导向套，导向套内设置有滑动导杆，滑动导杆上套装有回位弹簧，发动机机体上设置有多个与导向套内的滑动导杆一一对应的液压增压缸，液压增压缸通过进油管与重力油箱连接，液压增压缸通过出油管、单向阀与高压储油柜、液压马达、液压发电机依次串联连接，液压发电机通过回油管与重力油箱连接，发动机滚子随船体的摆动在球形壳体内滚动，从而滚压球形壳体上的导向套内的滑动导杆，滑动导杆推动对应的液压增压缸产生高压液压油，高压液压油通过出油管、单向阀进入高压储油柜，然后依次进入液压马达和液压发电机，通过液压马达输出动力，通过液压发电机发电，最后高压液压油通过回油管返回重力油箱，完成一个波浪能转换成机械能继而转换成电能的工作循环。 | F03B13/14
795 | DE202020003747U1 | 水力发电装置 | 2020-09-02 | 期限届满 | Kheder Alaraj | 其特征在于，在NR(6)的基础上，在水箱NR(1)的上方安装涡轮NR(5)，使水直接流向水箱DR(1)，不占用很大的土地面积。 | The hydropower plant is characterized in that the turbine No. (5) is fixed on the base No. (6) and above the tank No. (1) so that the water flows directly to the tank No. (1) and does not take up a large area of ​​land . | F03B17/04
796 | JP2020183658A | 波浪能发电系统及波浪能发电方法 | 2019-05-08 | 驳回 | Sinfonia Technology Co Ltd; Mitsui E & S Machinery Co Ltd | [问题]能够稳定地输出功率均衡的波浪发电系统，波浪发电系统。 2P1(P2)通过波浪能发电系统向电源供电7[解决方案]一个传输时间， 当电池通过来自APS的放电补偿短缺而应该是有效的波浪发电机9时，传输功率被设置为P1(P2)是小的， P1(P2)被设定为有效电力传输应大以通过产生功率波动APS来对电池9充电过量收集功率波动的WGS平波激活发电系统中，功率P1(P2)跟随APS设定的有效波功率被改变。 图1[附图] | When transmitting power generated by the wave power generation unit to a system, when the wave power generated by the wave power generation unit is small with respect to an active power setting to be transmitted, the shortage is compensated for by discharging from the storage battery, and A wave power generation system that levels out power fluctuations by collecting excess power by charging a storage battery in a case where wave power generation power is greater than an active power setting to be transmitted, the wave power generation system being configured to change the active power setting in accordance with the wave power generation power. | E02B9/08
797 | JP2020183710A | 潮汐发电装置，安装在海上结构物上的潮汐范围以及设定设定范围的方法 | 2019-05-07 | 撤回 | Tsuru Gakuen | [问题]本发明，安装在海上结构物中，获得高发电效率，降低损坏潮汐发电装置的风险，安装在海上结构物中的潮汐范围，以及设定设定范围的方法。 潮流发电装置10中的[解决方案]可以安装在桥墩110100a的浸没部分中， 俯视图中， 在沿潮间带AHC墩100a的流动方向配置的面部的平面方向上， 桥110的浸没部分中的100a， 在从规定深度VSFAFSB规定高度的底部和侧部起的规定范围内的从海面起的深度方向上，在除安装ABAV的范围外的范围的底部侧部的深度方向上的规定范围内， Ah在平面方向上的印迹，而安装在设定范围发生器22上的水深方向安装在Av范围内。 图2[图] | 1. A tidal current power generation device configured by installing a power generator in a submerged portion of an ocean structure, the tidal current power generation device comprising : a plane-direction installation range being a portion along a flow direction of a tidal current in the ocean structure in a plan view; and in the submerged portion, A range excluding at least one of a water surface-side predetermined range to a predetermined depth from a water surface in a water depth direction and a subsea surface-side predetermined range to a predetermined height from a sea floor is defined as a water depth-direction installation range, and the generator is installed in an installation range constituted by the planar installation range and the water depth-direction installation range. | F03B13/26
798 | CN111911336A | 一种环状潮汐能永磁发电机 | 2020-07-08 | 撤回 | 哈尔滨首捷智能科技有限公司 | 本发明公开了一种环状潮汐能永磁发电机，包括伸缩机构、蓄电池和底板，所述底板顶端的两侧均设置有安装孔，所述底板的顶端固定连接有底柱，且底柱的两端内壁之间转动连接有丝杆，所述丝杆的外壁螺纹连接有滑块，且滑块的一侧通过支撑架固定连接有导流舱，所述导流舱一侧外壁的上方固定连接有第一导流板，所述导流舱一侧外壁的下方固定连接有第二导流板，所述底柱的顶端固定连接有伸缩机构。本发明通过旋转摇柄使第一齿轮进行旋转，第一齿轮与第二齿轮之间啮合，所以使第二齿轮带动丝杆同时进行旋转，从而使滑块带动导流舱向上或者向下移动位置，便于根据潮汐高度进行调节，高效利用潮汐能。 | 1.一种环状潮汐能永磁发电机，包括伸缩机构(5)、蓄电池(9)和底板(20)，其特征在于：所述底板(20)顶端的两侧均设置有安装孔(18)，所述底板(20)的顶端固定连接有底柱(4)，且底柱(4)的两端内壁之间转动连接有丝杆(3)，所述丝杆(3)的外壁螺纹连接有滑块(2)，且滑块(2)的一侧通过支撑架(17)固定连接有导流舱(10)，所述导流舱(10)一侧外壁的上方固定连接有第一导流板(12)，所述导流舱(10)一侧外壁的下方固定连接有第二导流板(16)，所述底柱(4)的顶端固定连接有伸缩机构(5)，所述伸缩机构(5)的顶端固定连接有安装壳(7)，且安装壳(7)内部底端的一侧固定连接有蓄电池(9)。 | F03B13/26
799 | CN111911340A | 一种双卧式垂直轴水轮机的潮汐能发电设备 | 2020-07-09 | 驳回 | 哈尔滨首捷智能科技有限公司 | 本发明公开了一种双卧式垂直轴水轮机的潮汐能发电设备，包括水轮机主体、进水管、出水管和拉绳，所述水轮机主体的左侧安装有进水管，且水轮机主体的上方安装有出水管，并且进水管的内部设置有连接板，所述连接板的内侧表面镶嵌有安装板，且连接板的内部设置有定位块，并且定位块的外侧设置有限位槽，所述限位槽开设在进水管的内壁上，所述定位块的内端镶嵌有拉绳。该双卧式垂直轴水轮机的潮汐能发电设备设置有过滤板和安装轴，可通过过滤板对进进入水轮机主体内的液体进行过滤，同时在液体进入时安装轴可在旋转叶片的作用下进行转动，带动切割刀对过滤板左侧的大粒径杂质进行切割，使其能顺利通过过滤板，避免过滤板发生堵塞。 | 1.一种双卧式垂直轴水轮机的潮汐能发电设备，包括水轮机主体(1)、进水管(2)、出水管(3)和拉绳(8)，其特征在于：所述水轮机主体(1)的左侧安装有进水管(2)，且水轮机主体(1)的上方安装有出水管(3)，并且进水管(2)的内部设置有连接板(4)，所述连接板(4)的内侧表面镶嵌有安装板(5)，且连接板(4)的内部设置有定位块(6)，并且定位块(6)的外侧设置有限位槽(7)，所述限位槽(7)开设在进水管(2)的内壁上，所述定位块(6)的内端镶嵌有拉绳(8)，且拉绳(8)的内端连接有活动轴(9)，并且活动轴(9)设置在安装板(5)的左侧，所述连接板(4)的右侧设置有安装环(10)，且安装环(10)的内壁镶嵌有过滤板(11)，并且过滤板(11)的中部贯穿有安装轴(12)，所述安装轴(12)的左端位于安装板(5)的右侧。 | F03B13/26
800 | CN211900857U | 一种具有清理功能的水力发电机 | 2019-12-30 | 未缴年费 | 福建省速卖通电子商务有限公司 | 本实用新型公开了一种具有清理功能的水力发电机，包括底板，所述底板的左侧设置有进水管本体，所述进水管本体的内腔设置有增压管，所述增压管内腔的顶部和底部均固定连接有固定杆，且两个固定杆之间固定连接有轴承座，所述轴承座的左侧活动连接有转杆，所述转杆表面的两侧均固定连接有搅棒，所述转杆的左侧固定连接有叶轮。本实用新型通过水流带动叶轮旋转，叶轮带动转杆和搅棒旋转，从而通过搅棒对垃圾进行缠绕，然后水流会通过滤网进行简单过滤，解决了现有的小型水力发电机，结构简陋，进水管会因一些枯枝烂叶进入造成堵塞，影响发电，导致发电效率降低，进而降低水力发电机实用性的问题。 | 1.一种具有清理功能的水力发电机，包括底板(1)，其特征在于：所述底板(1)的左侧设置有进水管本体(2)，所述进水管本体(2)的内腔设置有增压管(3)，所述增压管(3)内腔的顶部和底部均固定连接有固定杆(4)，且两个固定杆(4)之间固定连接有轴承座(5)，所述轴承座(5)的左侧活动连接有转杆(6)，所述转杆(6)表面的两侧均固定连接有搅棒(7)，所述转杆(6)的左侧固定连接有叶轮(8)。 | F03B11/08
801 | CN211900861U | 一种波浪发电装置 | 2020-02-20 | 未缴年费 | 巢湖学院 | 本实用新型提供一种波浪发电装置，包括浮板、锚杆、齿条、第一齿轮、单向轴承、变速齿轮组、齿轮组安装轴、直线驱动机构、卡钳、第二齿轮、第三齿轮、发电机，锚杆活动安装在浮板上，锚杆的两侧分别固定安装有齿条，锚杆与浮板之间设有弹簧，两个第一齿轮内的单向轴承分别通过安装杆转动安装在浮板的底部。通过波浪的涌动带动浮板上下浮动，进而通过齿轮齿条转换为带动发电机转动的驱动力，进而实现波浪发电，而通过变速齿轮组的设置柔性的调整传动比，使得作用力较大的上升的过程所产生的能量能够更高效的传递给发电机，并且上升的过程中通过弹簧储存能量，使得浮板下降时也具有较大的动能，因此充分的利用了波浪能量的特点高效的转换为电能。 | 1.一种波浪发电装置，包括浮板(1)、锚杆(2)、齿条(3)、第一齿轮(4)、单向轴承(5)、变速齿轮组(6)、齿轮组安装轴(7)、直线驱动机构(8)、卡钳(9)、第二齿轮(10)、第三齿轮(11)、发电机(12)和压力传感器(13)，所述锚杆(2)活动安装在浮板(1)上的安装孔内，所述锚杆(2)的两侧分别固定安装有齿条(3)，其特征在于： 所述锚杆(2)与浮板(1)之间设有弹簧(21)，所述第一齿轮(4)内固套有单向轴承(5)，两个所述第一齿轮(4)内的单向轴承(5)分别通过安装杆(41)转动安装在浮板(1)的底部，而第一齿轮(4)分别与齿条(3)啮合，其中一根安装杆(41)上固套有变速齿轮组(6)，所述齿轮组安装轴(7)通过轴承架安装在浮板(1)的底部，而齿轮组安装轴(7)上套设有变速齿轮组(6)，其中变速齿轮组(6)在齿轮组安装轴(7)的轴向形成移动副，两个所述变速齿轮组(6)相互啮合，所述直线驱动机构(8)安装在浮板(1)的底部，所述卡钳(9)的一端固定安装在直线驱动机构(8)的动力输出部件上、另一端卡在位于齿轮组安装轴(7)上的变速齿轮组(6)上，其中卡钳(9)与变速齿轮组(6)之间形成转动连接，所述第二齿轮(10)固套在未设有变速齿轮组(6)的安装杆(41)上，所述发电机(12)通过螺栓安装在浮板(1)的底部，所述第三齿轮(11)固套在发电机(12)的动力输出端，而第二齿轮(10)与第三齿轮(11)啮合，所述齿轮组安装轴(7)与发电机(12)的动力输出端固定连接，浮板(1)的底部设有压力传感器(13)。 | F03B13/18
802 | KR1020200127138A | 水力发电系统 | 2020-10-28 | 驳回 | Won, In Ho | 提供了一种真空循环式水力发电系统，以由于流体的旋转而产生发电功能。 | In the pumped water power generation system, the pumped water power generation system has a distribution port (2) (2-1) (2-2) at the upper side of the liquid tank (A) (B) (C) (D) (D') (E) )(2-3)(2-4)(2-5) is installed to enable the intake and exhaust function of air in case of emergency and the function of intake and drainage of fluid, and the liquid tank (A)(B)(C) (D)(D')(E) bottom part (3)(3-1)(3-2)(3-3)(3-4)(3-5)(3-6) Water-retaining and water-reserving handrails (4)(4-1)(4)(4)(4)(4) are formed, and a water outlet (5)(5) is formed on one side of the water-reserving handrail. (5)(5)(5)(5) was formed to install the large-sized storage convex part (6)(6)(6)(6)(6)(6), and the storage convex part (6) ) Under the (6)(6)(6)(6)(6), a certain base plate part (7)(7)(7)(7)(7) is joined, The water turbine generator (E) (E) (E) (E) (E) (E) (E) (E) is spaced apart from the reservoir base plate (7) (7) (7) (7) so that a certain space is formed. It is installed as a column, and the lower part of the liquid tank is a wide liquid tank in which liquid is stored, and at the bottom of the liquid tank, a water absorption pipe wrapped in a mesh to suck up the liquid extends to the upper part of the tank for fluid. The water turbine generator (E) connected with water or fluid flowing from the reservoir plate is installed between the reservoir plate and the liquid tank so that the water turbine generator (E) connected to the power generation system is rotated. In order to have a fluid flow, a fluid suction pipe (H) (H-1) (H-2 (H-3) is formed by forming an oil absorption hole (8) (8-1) (8-2) (8-3). ) Into the tank for liquid (A)(B)(C)(D)(D-1)(E), and the tank for liquid of the known technology (A, B, C, D, D' , E), distribution ports (2, 2-1, 2-2, 2-3, 2-4, 2-5), bottom (3, 3-1, 3-2, 3-3, 3-4, 3-5, 3-6), water outlet (4, 4-1, 4, 4, 4, 4), water outlet (5, 5, 5, 5) , 5, 5), water reservoir (6, 6, 6, 6, 6, 6), reservoir support plate (7, 7, 7, 7, 7, 7), water turbine generator (E, E, E, E , E, E, E, E), liquid tank, absorption pipe, reservoir plate, oil absorption hole (8, 8-1, 8-2, 8-3), fluid suction pipe (H, H-1, H-2, In the pumped-up power generation system formed by H-3), the liquid tank (A) (B) (C) (D) (D') (E) is a liquid tank (A) to circulate a fluid substance in a vacuum state. )(B)(C)(D)(D')(E) with multiple drainage pipes on the entire lower part of it (water supply)(S)(S)(S)(S)(S)(S)( S)(S)(S)(S) is formed, One side of the liquid tank (A) (B) (C) (D) (D') (E) is provided with an external indicator tube (1) (1-1) so that the fluid in the liquid tank is filled. )(1-2)(1-3)(1-4)(1-5) are side piped, and the liquid tank (A)(B)(C)(D)(D')(E) Multiple faucets for drainage (S)(S1)(S2)(S3)(S4)(S5)(S6)(S7)(S8)(S9) are installed on the entire outer periphery of the lower part Pumped water power generation system, characterized in that it has a function. | F03B13/06
803 | CN111894790A | 一种易维护潮汐能发电装置 | 2020-08-15 | 撤回 | 殷建平 | 本发明涉及潮汐能发电技术领域，公开了一种易维护潮汐能发电装置，所述水轮组的下端固定有固定板，且水轮组的内部设置有旋转盘，所述旋转盘的一端连接有发电机组，所述旋转盘的外部安装有旋转叶，且旋转盘的表面设置有维护组件，所述固定板的一侧设置有防护组件，且固定板的下表面固接有连接柱，所述连接柱的底端固定有底板，所述底板的两侧对称安装有稳固组件。利用第一稳固板与第二稳固板内部的重力块的设置，能够有效的加强其稳固效果，防止水流较大时导致装置发生倾倒；利用第一齿牙与第二齿牙的相互啮合，能够使得将旋转叶与旋转盘进行快速的安装与拆卸，使得能够很好的对旋转叶进行维护。 | 1.一种易维护潮汐能发电装置，包括水轮组(3)，其特征在于，所述水轮组(3)的下端固定有固定板(4)，且水轮组(3)的内部设置有旋转盘(8)，所述旋转盘(8)的一端连接有发电机组(1)，所述旋转盘(8)的外部安装有旋转叶(7)，且旋转盘(8)的表面设置有维护组件(9)，所述固定板(4)的一侧设置有防护组件(10)，且固定板(4)的下表面固接有连接柱(5)，所述连接柱(5)的底端固定有底板(6)，所述底板(6)的两侧对称安装有稳固组件(2)。 | F03B13/26
804 | CN111895049A | 一种潮汐能发电用面齿轮复合多级变速装置 | 2020-07-08 | 撤回 | 哈尔滨首捷智能科技有限公司 | 本发明公开了一种潮汐能发电用面齿轮复合多级变速装置，包括顶板、中间轴和壳体，所述壳体内部底端一侧固定连接有单片机，所述中间轴的表面依次固定连接有第一固定齿、第二主动变速齿和第一主动变速齿，且动力输入轴一端固定连接有与第一固定齿相啮合的第二固定齿，所述动力输出轴表面分别固定连接有与第二主动变速齿和第一主动变速齿相啮合的第一从动变速齿和第二从动变速齿，所述壳体一端的两侧均固定连接有散热箱，所述卡块的顶端横向固定连接有顶板。本发明通过在顶板底端均匀设置润滑结构，利用拨块周期性的转动，使得润滑箱内部的润滑油脂缓慢滴落，避免壳体内部的器件卡顿，影响装置的正常工作。 | 1.一种潮汐能发电用面齿轮复合多级变速装置，包括顶板(5)、中间轴(7)和壳体(11)，其特征在于：所述壳体(11)内部底端一侧固定连接有单片机(17)，且壳体(11)内部的上端转动连接有中间轴(7)，所述中间轴(7)的表面依次固定连接有第一固定齿(4)、第二主动变速齿(3)和第一主动变速齿(2)，所述壳体(11)一侧下端转动连接有贯穿壳体(11)侧壁的动力输入轴(9)，且动力输入轴(9)一端固定连接有与第一固定齿(4)相啮合的第二固定齿(8)，所述动力输入轴(9)下方的壳体(11)一侧固定连接有气动伸缩杆(10)，且气动伸缩杆(10)的输出端贯穿壳体(11)侧壁并固定连接有活动块(13)，所述活动块(13)的顶端固定连接有轴承座(12)，且轴承座(12)一侧横向转动连接有延伸至壳体(11)外部的动力输出轴(19)，所述动力输出轴(19)表面分别固定连接有与第二主动变速齿(3)和第一主动变速齿(2)相啮合的第一从动变速齿(16)和第二从动变速齿(18)，所述壳体(11)一端的两侧均固定连接有散热箱(23)，且散热箱(23)内部的一侧均固定连接有散热风机(25)，所述散热箱(23)一端的两侧均开设有进气口(26)，所述壳体(11)另一端的中间位置处均匀开设有排气口(27)，且进气口(26)和排气口(27)的内部均设置有防尘网(24)，所述壳体(11)内部顶端的四个拐角处均开设有卡槽(29)，且卡槽(29)的内部均设置有卡块(22)，所述卡块(22)的顶端横向固定连接有顶板(5)，且顶板(5)底端的中间位置处均匀设置有润滑结构(1)。 | F16H3/24
805 | CN111582534A | 一种基于极限学习机的水力发电预测方法 | 2020-03-09 | 撤回 | 华能四川水电有限公司; 太极计算机股份有限公司; 中国华能集团有限公司 | 本发明公开了一种基于极限学习机的水力发电预测方法，该方法包括以下步骤：从水利发电系统中获取参数数据信息，预处理数据；分割数据成互斥的两部分，一部分进行数据训练，一部分进行数据测试；获取训练数据，并采用训练数据建立模型；采用交叉验证、网格搜索、模型评估的方法，模型训练，获得最优模型；采用训练好的最优ELM模型预测测试数据，获得并输出预测结果，其中，ELM为极限学习机模型；通过该方法，展示了更快的学习速度和更好的泛化能力；更准确有效地预测水力发电，降低了成本，提高了学习速率。 | 1.一种基于极限学习机的水力发电预测方法，其特征在于，包括以下步骤： S1：从水利发电系统中获取参数数据信息，预处理数据； S2：分割数据成互斥的两部分，一部分进行数据训练，一部分进行数据测试； S3：获取训练数据，并采用训练数据建立模型； S4：采用交叉验证、网格搜索、模型评估的方法，模型训练，获得最优模型； S5：采用训练好的最优ELM模型预测测试数据，获得并输出预测结果，其中，ELM为极限学习机模型； 所述步骤S3进一步包括以下步骤： S31：ELM的输入权值向量w和隐藏层节点b随机赋值，初始化参数，其中，在极限学习机中，给定任意Q个不同样本(xi，ti)，xi＝[xi1，xi2，...，xin]T∈Rn，ti＝[ti1，ti2，...，t mim]∈R ，一个任意区间无限可微的激活函数g：R→R，对与具有Q个隐藏层神经元的SLFN，SLFN为单层前馈神经网络，在任意赋值w ni∈R 和bi∈R的情况下，隐藏层输出矩阵H可逆具有¦¦Hβ-T’¦¦＝0，隐藏层与输出层的连接权值为β且给定任意小误差ε＞0和一个任意区间无限可微的激活函数g：R→R，总存在一个含有K个隐藏层神经元的SLFN，K＜＝Q，任意赋值w ni∈R 和bi∈R的情况下，有¦¦HN×MβM×N-T’¦¦＜ε，隐藏层神经元个数与训练集样本个数相等时，对于任意的W和b，SLFN以零误差逼近训练，计算公式为yj＝[y1j，y2j，...，y Tmj] (j＝1，2，...，Q)，当训练样本个数Q较大时，隐藏层神经元个数K取值比Q小，SLFN的训练误误差逼近任一个ε＞0，即当激活函数g无限可微时，SLFN的参数不需要全部调整，w和b在训练前随机选择，在训练过程中保持不变； S32：计算隐藏层输出矩阵，其中，隐藏层和输出层的连接权值β通过求解以下方程组的最小二乘解获得，计算公式为S33：计算并出权值矩阵，其中，结果为H+为隐藏层输出矩阵H的Moore-Penrose广义阵； 所述步骤S4进一步包括以下步骤： S41：交叉验证； S42：网格搜索，预先设置模型参数范围，训练所有参数组合，获得若干模型，选择最优模型，其中，采用网格搜索模型的隐藏层数量和激活函数； S43：模型评估； 所述步骤S43包括以下步骤： S431：选取了平均绝对误差MAE、平均绝对相对误差MAPE和均方根误差RMSE三个指标作为模型评估标准，其中，RMSE为主要评估标准； S432：采用MAE，表面预测值误差的实际情况，其中，公式为S433：采用MAPE，表明测试结果的精密度，其中，公式为S434：采用RMSE，反映数据集的离散程度和稳定性，其中，公式为S435：确定最佳的极限学习模型结构。 | G06Q10/04
806 | DE102019130447A1 | 水力发电设备和操作水力发电设备的方法 | 2019-11-12 | 撤回 | Voith Patent Gmbh | 一种水力发电装置，包括一个上水盆， 包括水下水池， 连接上水盆和下水盆的水路， 与液压机相连的电机， 一种连接到所述液压机的电机，一个转换器，一个功率调节器和一个用于将所述水力发电设备连接到一个传输网络的变压器，其中所述转换器包括一个连接到所述变压器的电源侧转换器(8.1)和一个机器侧转换器(8.2)。 与电机相连， 并且其中在电源侧转换器(8.1)和机器侧转换器(8.2)之间延伸出直流中间电路，并且其中所述水力发电设备包括连接到所述直流链路的电池存储器(12)， 并且其中所述水力发电站包括设置在所述DC链路和所述电池存储器(12)之间的升压-降压转换器(11)。 并且其中功率控制器适于切换电源侧转换器(8.1)。 机侧变换器(8.2)和降压级(11)可以同时控制。 | Hydroelectric power plant (1) comprising an upper water basin (3), an underwater basin (4), a waterway (5) which connects the upper water basin (3) with the underwater basin (4), a hydraulic machine (6) arranged in the waterway (5), an electrical machine (7) which is connected to the hydraulic machine (6), a converter, a power regulator (10) and a transformer (9) for connecting the water power plant (1) to a transmission network (2), wherein the converter comprises a network-side converter (8.1) which is connected to the transformer (9), and a machine-side converter (8.2) which is connected to the electrical machine (7), and wherein between the network-side converter (8.1 ) and the machine-side converter (8.2) extends a direct current intermediate circuit, and wherein the hydropower plant (1) comprises a battery storage device (12) which is connected to the direct current intermediate circuit, characterizedthat the hydropower plant (1) comprises a step-up buck converter (11) which is arranged between the DC link and the battery storage (12), one DC side of the boost buck converter (11) with the DC link and the other DC side of the boost Buck converter (11) is connected to the battery storage (12), and wherein the power regulator (10) is designed so that it the network-side converter (8.1), the machine-side converter (8.2) and the step-up / step-down converter (11) can control simultaneously. | F03B13/06
807 | DE202020003905U1 | 利用水力发电清除和平整土堆(如水冷丘陵)的环形喷雾器 | 2020-09-15 | 期限届满 | Arno Von Issem | 去除心境黄褐色； 以及利用水力发电回收地堆(例如水冷山)。 标记如下：通过水电将地下通道打开到地面来清除土丘-通过中心喷嘴(9)-偏心水喷嘴(6)的布置-通过水结构平整草坪表面以使水流(8) | Main Claim - ring shower for removing and leveling heaps of earth (e.g. vole mounds) by means of water power. Marked by : - Removal of mounds by water power - Opening of an underground passage to the surface by means of a central nozzle (9) - Arrangement of off-center water nozzles (6) - Leveling of lawns by water vortices - conversion to enable a water stagnation (8) | A01B1/00
808 | JP2020180558A | 折叠式波浪发电装置 | 2019-04-24 | 撤回 | Kimura Mitsuteru; Yamaguchi Hiroshi; Ehara Haruyoshi | [问题]提供一种能够由人携带和携带的紧凑型波发生装置。 [溶液]漂浮在海面上， 浮标1的波动垂直运动， 耐水性， 水， 水仍可相对垂直运动约8个阻力器， 主轴和细长绳索利用传动体转换为传动体的垂直运动， 固定在旋转发电机波浪能浮标12的操作装置上， 例如可由携带便携式小型物品的人携带， 至少浮标的主体是浮标，并且通气口，例如折叠，也可以在运动约束结构中折叠在一起，易于组装，并且尽可能简单。 图1[附图] | 1. A buoy (1) floating on water waves, a generator (2) fixed to the buoy (1), a rotation conversion part (5) generating power by rotating a rotor of the generator, a flexible and elongated transmission body (6) rotating the rotation conversion part (5), a weight (7) suspended in water via the transmission body (6), And an underwater movement suppressing body (8) which resists movement in water and is brought into a stationary state with little vertical vibration, wherein a weight (7) is connected to one end of the transmission body (6), the underwater movement suppressing body (8) is connected to the other end of the transmission body (6), When the buoy vibrates up and down together with waviness vibration of waves, the underwater movement suppression body (8) is hard to move due to resistance of water or the like, so that the weight (7) vibrates up and down relatively together with the transmission body (6), and the rotor of the generator (2) is rotated via the transmission body (6), Wherein at least the buoy body (10) constituting the buoy (1) has a structure capable of being easily folded so that the buoy body (10) can be carried and transported by a person by removing air. | F03B13/16
809 | CA3080558A1 | 水力发电系统 | 2020-04-29 | 权利终止 | Kasten, Gene D. | 一种水力发电系统，其将下落的水能转换成用于发电的旋转能。 所述装置的机械部分包括旋转平台，所述旋转平台上设置有轨道，所述轨道上设置有倾斜部分，所述倾斜部分允许注水桶向下移动，从而使所述平台旋转。 填充然后排空的替换桶导致平台的连续旋转，只要水源继续向装置提供水流即可。 | 1. A hydro-electric power system for transforming mechanical power to electrical power and including an electrical power generator and a mechanical device coupled to said generator, said mechanical device generating rotational power and comprising : a hub; a first arm having a first end coupled to said hub via a hinge allowing said first arm to extend radially from and move relative to said hub; a first container coupled to a second end of said first arm; a first supporting mechanism associated with said first container or said first arm; a second arm having a first end coupled to said hub via a hinge allowing said second arm to extend radially from and move relative to said hub; a second container coupled to a second end of said second arm; a second supporting mechanism associated with said second container or said second arm; a base upon which said hub is positioned; a platform adapted to rotate relative to said hub about an axis of rotation; a track positioned on a periphery of said platform, said track having high points and low points with sections of track connected therebetween; said first supporting mechanism engaging with said track such that said first arm and said first container are supported by said track via said first supporting mechanism; said second supporting mechanism engaging with said track such that said second arm and said second container are supported by said track via said second supporting mechanism; wherein when said first container is at least partially filled with a fluid at a first high point of said track, said platform rotates causing said track to rotate such that the first container advances from the first high point toward a first low point of said track via a section of track connecting the first high point to the first low point; and wherein when said second container is emptied at a second low point of said track, said platform rotates causing said track to rotate such that the second container travels from the second low point toward a second high point of said track via a section of track connecting the second low point to the second high point. | F03B1/02
810 | KR1020200125568A | 水力发电系统 | 2020-10-28 | 驳回 | Won, In Ho | 提供了一种发电系统，用于在强制循环流体材料通过真空系统的过程中通过旋转像差产生电能。 | In the pumping power generation system, the pumping power generation system has a distribution port installed on one side of the upper end of the liquid tank so that it can have the function of intake and discharge of air or water in case of an emergency, and the fluidic substance in the liquid tank is in a vacuum state. In order to circulate in the fluid tank(A)(A1)(A2)(A3)(A4), (B)(B1)(B2)(B3)(B4)(B5)(B6)(B7)( B8) An external display tube (1)(1') that forms a drainage pipe with a backflow prevention port on one side of the lower end of the liquid tank, and at one side of the liquid tank to see the state of the fluid in the liquid tank. The well-known technology fluid tank (A, A1, A2, A3, A4, B, B1, B2) has a smooth drainage function if necessary by installing a drainage faucet on the lower side of the liquid tank. , B3, B4, B5, B6, B7, B8, B9), backflow prevention port (16), in the pumping power generation system formed of the external display tube (1, 1'), A fluid stagnation pipe is formed on one side of the lower side of the liquid tank, and a backflow prevention port (3) is formed to form a vortex (W), and is discharged through a faucet (6) installed through the vortex (W). A fluid discharge passage (7) (7') that prevents the backflow of lost fluids and allows them to flow down and collect them through a fluid stagnation pipe (8) (8') and collected fluids (10) (10) ') overflows the outflow control ports 9, 9'and passes through the water turbine generators E and E'to produce energy by power generation, and is then mixed with the fluids 17 and 17'. 17) (17') is a fluid tank (A) (A1) (A2) (A3) (A4), (A) (A1) (A2) (A3) (A4), ( B) (B1) (B2) (B3) (B4) (B5) (B6) (B7) (B8) (B9). | F03B13/06
811 | CN110454320A | 一种海流能发电装置 | 2019-08-09 | 未缴年费 | 中国科学院电工研究所 | 本发明涉及一种海流能发电装置，包括基体、潜体和牵引绳。基体漂浮于海面或悬浮于海面下1～3米，潜体固定悬挂于基体下方或独立悬浮于水下10～2000米，基体与潜体之间通过牵引绳索连接。本发明的有益效果是：可以根据实际海流深度调整牵引绳索长度，保证潜体处于最佳海流区域，捕获海流能进行发电，工作环境不受海洋深度影响，有效避免了深海锚泊问题。 | 1.一种海流能发电装置，其特征在于：所述装置包括基体(1)、潜体(2)和牵引绳(3)；所述基体(1)漂浮于海面或悬浮于海面下1～3米；所述潜体(2)固定悬挂于基体(1)下方或独立悬浮于水下10～2000米；所述基体(1)与潜体(2)之间通过牵引绳索(3)连接； 发电装置工作时，基体(1)漂浮在海面或潜伏于水下1～3米的位置，起到固定支撑作用；基体固定后，下放牵引绳索(3)，潜体(2)携带叶轮和发电机下沉到达工作海域的海流能分布深度，即10～2000米范围的任意深度；海流能驱动潜体(2)下方悬挂的叶片(208)旋转，进而推动发电机(207)将海流能转化为电能，发出的电能通过牵引绳索(3)，直接输送到基体(1)船舱内的储能装置或控制系统中，进行存储或利用。 | F03B13/22
812 | CN111878291A | 一种海流能发电装置 | 2020-07-31 | 驳回 | 魏谦 | 一种海流能发电装置, 主要由获能圆柱、振动体、支撑弹簧组、外框架、柔性支撑体、发电机组、齿轮传动装置及底板组成，其中四根获能圆柱螺纹连接在振动框架上面，整个振动体内嵌在外框架内部，内框架两侧各连接两组弹簧支撑，振动框架上侧也连接两组弹性支撑，同时内框架上板连接柔性支撑体，柔性支撑体连接驱动轴，驱动轴连接两组发电齿轮。该装置主要利用低流速高密度的海流能对流过的获能圆柱产生的机械能转化为电能。该装置的原理是圆柱在海流中会产生上下振动的涡激振动。该装置简单，对海流能这种可再生能源能够起到较高的利用效率。 | 1.一种海流能发电装置，其特征在于：由获能圆柱(5)、振动体(8)、第一支撑弹簧组(4)、外框架(6)、发电机组(2)、分层隔板(9)、驱动轴(7)、齿轮传动装置(3)、第二支撑弹簧组(10)组成，所述获能圆柱(5)为实心长圆柱或实心方圆柱或实心三角形圆柱，并且获能圆柱(5)与振动体(8)通过螺栓固定连接；所述振动体(8)为轻质塑料板；所述发电机组(2)为两台小型发电机，固定安装在底板，固定方式为螺栓固定。 | F03B13/18
813 | CN111878296A | 一种伸缩式潮汐发电装置 | 2020-08-04 | 驳回 | 郝建刚 | 本发明公开了一种伸缩式潮汐发电装置，包括壳体、进水机构、第一进水框、第二进水框、传动机构、转杆、涡轮、发电机主体、过滤机构、横杆、抵杆、滤网、弹簧和受压块。本发明的有益效果是：在潮汐水流进入第一进水框和第二进水框的过程中，水流会首先经过滤网，从而滤网会将海水中一些废品污染物给过滤下来，避免废品污染物进入壳体内部；进一步的，涡轮转动还带动横杆和抵杆转动，随着抵杆不断的转动，会对受压块进行挤压抵触，受压块受到挤压抵触，进而传递给滤网和弹簧，弹簧受到压力收缩，失去压力后又会重新复位，从而带动滤网不断的抖动，避免滤网被污染物堵塞，使得进一步的提高了滤网的效果，保证了壳体内部结构的安全。 | 1.一种伸缩式潮汐发电装置，包括壳体(1)，其特征在于：所述壳体(1)的两端设有进水机构(2)，所述进水机构(2)包括第一进水框(24)和第二进水框(25)，所述壳体(1)两端的内部分别设有所述第一进水框(24)和所述第二进水框(25)，所述壳体(1)的内部设有传动机构(3)，所述传动机构(3)包括转杆(31)和涡轮(32)，所述壳体(1)内部位于所述第一进水框(24)和所述第二进水框(25)之间转动连接有所述转杆(31)，所述转杆(31)的两端分别延伸至所述第一进水框(24)和所述第二进水框(25)的内部，且所述转杆(31)的两端分别连接有一个所述涡轮(32)，所述壳体(1)的顶端安装有发电机主体(4)，所述第一进水框(24)和所述第二进水框(25)的内部设有过滤机构(5)，所述过滤机构(5)包括横杆(51)、抵杆(52)、滤网(53)、弹簧(55)和受压块(56)，两个所述涡轮(32)相背的一端分别连接有一个所述横杆(51)，两个所述横杆(51)相背的一端分别连接有一个所述抵杆(52)；所述第一进水框(24)和所述第二进水框(25)相背一端的内壁上分别设有一个所述滤网(53)，所述滤网(53)的顶端和底端分别连接有所述弹簧(55)，所述弹簧(55)设于所述第一进水框(24)和所述第二进水框(25)的侧壁内部，所述滤网(53)顶端和底端的一侧固定有所述受压块(56)。 | F03B13/26
814 | DE202020004177U1 | 双叶片水力发电装置 | 2020-10-05 | 期限届满 | Gottfried Wolf | 一种双叶片水力发电装置，其特征在于它包括一个带有支承轴(4)和两个曲柄臂(5)，(6)的轴承座(1)， 两个主臂(9)和(10)具有两个铰接的铰接臂(13)和(14)， 它们可移动地安装在轴承座(2)和(3)上， 以及两个挡板(17)和(18)，它们在一侧刚性地固定在主臂(9)和(10)上， 其中水的动能对挡板(17)和(18)的推力， 在主臂(9和10)上，两个曲柄臂(5)和(6)被移动，因此，通过齿形带传动装置(27.28，29)，拉格韦(4)被旋转，该齿形带传动装置(27.28，29)被传送到发电机(30)，发电机(30)产生电能。 | Two-blade hydropower plant including characterized : Consisting of a bearing block (1) with a bearing shaft (4) and two crank arms (5) 5 and (6), two main arms (9) and (10) with two articulated arms (13) and (14) which are attached to the bearing block (2 ) and (3) are movably mounted, as well as two baffle plates (17) and (18), which are firmly attached on one side to the main arms (9) and (10), whereby the thrust of the kinetic energy of the water on the baffle plates (17 ) and (18), via the main arms (9 and (10), the two crank arms (5) and (6) are moved and the bearing shaft (4) is thereby set in rotation and the introduced torque is transmitted via a toothed belt drive (27, 28, 29) to the generator (30), which then electrically Generated energy. | F03B17/06
815 | CN110360048A | 一种潮汐发电设备 | 2019-07-29 | 未缴年费 | 黄河水利职业技术学院 | 本发明公开了一种潮汐发电设备，该设备包括：横板，横板底部两侧分别设置有两个第一支撑杆和两个第二支撑杆，两个第一支撑杆和两个第二支撑杆之间设置有挡板，且挡板的一端设置在两个第一支撑杆中部，挡板的一端设置在两个第二支撑杆底部。本发明的潮汐发电设备能够避免波浪回流时反作用于转筒抵消正向作用力，能够阻挡反向作用力，挡板的顺坡可以增大正向作用力，有效提高发电效率；同时本发明的潮汐发电设备能够接收波浪的垂直作用力，传统的潮汐发电只能对横向作用力进行转换，设置的转轮在垂直浪涌的作用下进行转动，通过第六齿轮与第五齿轮配合转动将力传递给第二旋转杆，带动第三发电机工作发电，增大发电效率，具有更好的使用前景。 | 1.一种潮汐发电设备，其特征在于，包括：横板(3)，所述横板(3)底部两侧分别设置有两个第一支撑杆(1)和两个第二支撑杆(2)，两个所述第一支撑杆(1)和两个所述第二支撑杆(2)之间设置有挡板(7)，且所述挡板(7)的一端设置在两个所述第一支撑杆(1)中部，所述挡板(7)的一端设置在两个所述第二支撑杆(2)底部； 所述第一支撑杆(1)和所述第二支撑杆(2)上均设置有安装块(11)，所述第一支撑杆(1)的两个安装块(11)之间活动设置有第一转筒(13)，所述第二支撑杆(2)的两个安装块(11)之间活动设置有第二转筒(12)，且所述第一转筒(13)位于所述第一支撑杆(1)的中部，所述第二转筒(12)位于所述第二支撑杆(2)底部；所述第一转筒(13)上连接有第一传动组(10)，所述第一传动组(10)上连接有第一发电机(4)，且所述第一发电机(4)设置在所述横板(3)顶面一侧；所述第二转筒(12)上连接有第二传动组(9)，所述第二传动组(9)上连接有第二发电机(6)，且所述第二发电机(6)设置在所述横板(3)顶面另一侧。 | F03B13/26
816 | CN111219285A | 波浪能发电装置 | 2020-01-14 | 未缴年费 | 自然资源部第一海洋研究所 | 本发明提供一种波浪能发电装置，包括：支撑桩；平台，安装在支撑桩上；棘轮机构，包括棘轮一、棘轮二、棘轮三和棘轮四，棘轮一和棘轮二相互连接，轮齿朝向相反；棘轮三和棘轮四相互连接，轮齿的朝向相反；棘轮一和棘轮三轮齿的朝向相同；随动机构，包括随动板和随动杆，随动板转动安装在平台上，随动杆包括第一杆和第二杆，第一杆与随动板转动连接，第二杆设置在棘轮一和棘轮三之间，可与棘轮一轮齿和棘轮三轮齿啮合；转轮，包括轮盘、轮轴和沿轮盘设置的轮齿，轮齿与棘轮二和棘轮四轮齿啮合；发电机，与转轮轮轴连接。该装置通过随动板收集波浪能，使发电机随波浪运动发电，且发电机的转动方向始终保持不变，进而可提高波浪能的利用效率。 | 1.一种波浪能发电装置，其特征在于，包括： 支撑桩； 平台，活动安装在支撑桩上，浮于海面，可沿支撑桩上下运动； 棘轮机构，包括棘轮一、棘轮二、棘轮三和棘轮四，所述棘轮一和棘轮二横向排列设置，二者相互连接，轮齿朝向相反；棘轮三和棘轮四横向排列设置，二者相互连接，轮齿的朝向相反；棘轮一和棘轮三轮齿的朝向相同； 随动机构，包括随动板和随动杆，所述随动板转动安装在平台上，可随波浪起伏沿平台转动，所述随动杆包括第一杆和第二杆，所述第一杆与随动板转动连接，所述第二杆设置在棘轮一和棘轮三之间，可与棘轮一轮齿和棘轮三轮齿啮合； 转轮，设置在棘轮二和棘轮四之间，包括轮盘、轮轴和沿轮盘设置的轮齿，所述轮齿和与棘轮二和棘轮四轮齿啮合； 发电机，与转轮轮轴连接。 | F03B13/18
817 | CN111852727A | 一种家用利用厨房污水发电的水力发电装置 | 2020-07-14 | 撤回 | 河北东石科技有限公司 | 本发明公开了一种家用利用厨房污水发电的水力发电装置，包括厨房洗菜盆本体，所述厨房洗菜盆本体上设有污水固液分离机构，污水固液分离机构的下方设有水力发电机构，水力发电机构的右侧设有电量储存机构，所述厨房洗菜盆本体上设有报警机构和控制器；所述污水固液分离机构包括污水排放管、污水储存箱、横向固定板、竖向连接杆、开口、横向小孔隔网、合页、活动挡板、密封条、横向连接放置板一、进水管；所述水力发电机构包括排水管、电磁单向阀一、流量控制阀、排水桶、横向连接放置板二、发电机、联轴器、固定轴承、驱动轴、转轮、开关阀门、固定卡扣、固定卡槽、排水储存箱、电磁单向阀二。本发明的有益效果是，结构简单，实用性强。 | 1.一种家用利用厨房污水发电的水力发电装置，包括厨房洗菜盆本体(1)，其特征在于，所述厨房洗菜盆本体(1)安装在橱柜(2)内，所述厨房洗菜盆本体(1)上设有污水固液分离机构，污水固液分离机构的下方设有水力发电机构，水力发电机构的右侧设有电量储存机构，所述厨房洗菜盆本体(1)上设有报警机构和控制器(41)； 所述污水固液分离机构包括安装在厨房洗菜盆本体(1)下方的污水排放管(3)、污水排放管(3)的下方设有污水储存箱(4)、污水储存箱(4)的右侧设有横向固定板(5)、横向固定板(5)上设有竖向连接杆(6)、污水储存箱(4)的左侧设有开口(7)、开口(7)内设有横向小孔隔网(8)、开口(7)上设有两个合页(9)、合页(9)的下方设有活动挡板(10)、活动挡板(10)和横向小孔隔网(8)之间设有密封条(11)、污水储存箱(4)的右侧设有横向连接放置板一(12)、污水储存箱(4)的右侧设有进水管(13)； 所述水力发电机构包括安装在污水储存箱(4)下方的排水管(14)、排水管(14)上设有电磁单向阀一(15)、电磁单向阀一(15)的下方设有流量控制阀(16)、排水管(14)的下方设有排水桶(17)、排水桶(17)的右侧设有横向连接放置板二(18)、横向连接放置板二(18)的上方设有旋转端向左的发电机(19)、发电机(19)的旋转端上设有联轴器(20)、联轴器(20)的左侧设有固定轴承(21)、固定轴承(21)的左侧设有驱动轴(22)、驱动轴(22)伸进排水桶(17)内、驱动轴(22)上设有转轮(23)、排水桶(17)的下方设有开关阀门(24)、开关阀门(24)的下方设有固定卡扣(25)、固定卡扣(25)上设有固定卡槽(26)、固定卡槽(26)和固定卡扣(25)活动连接、固定卡槽(26)的下方设有排水储存箱(27)、排水储存箱(27)的右侧设有电磁单向阀二(28)、电磁单向阀二(28)的出水端和市用下水道连接； 所述电量储存机构包括位于橱柜(2)内的电量储存箱(29)、电量储存箱(29)内设有横向连接板(30)、横向连接板(30)的上方设有蓄电池组一(31)、电量储存箱(29)的左上方设有充电接口一(32)、充电接口一(32)和发电机(19)之间设有电线(33)、电线(33)和充电接口一(32)连接处设有充电插头(34)、横向连接板(30)的下方设有蓄电池组二(35)、电量储存箱(29)的左下方设有充电接口二(36)。 | F03B13/00
818 | CN111852741A | 过山车式波浪能发电装置的行走机构 | 2020-07-31 | 撤回 | 荆门市佰思机械科技有限公司 | 本发明公开了过山车式波浪能发电装置的行走机构，用于海洋波浪能发电; 它主要包括挡板、液压系统、行走机构、垂直偏离探测机构；其工作原理是 : 海浪从左侧冲击挡板，挡板将冲击力传给行走机构并推动行走机构及发电机组由左向右沿滑轨的缓冲段、上升段行走上升至最高点，行走机构及发电机组由滑轨的最高点沿滑轨的下降段下滑又回到滑轨的缓冲段，在行走机构行走过程中，前后两个后轮的齿轮A及前后两个前轮的齿轮C通过链条带动转子轴的齿轮B转动从而带动转子轴及发电机转子转动发电；由于挡板及倾斜板是逐步抬高的，海浪不会漫过倾斜板的最高点，最大化地利用了海浪的冲击力。 | 1.过山车式波浪能发电装置 的行走机构，其特征是：它主要包括挡板(3)、液压系统(24)、行走机构(28)、垂直偏离探测机构(23)；挡板(3)的上端固定有倾斜板(5)，倾斜板(5)向海浪方向倾斜，挡板(3)的下端固定有挡板支腿(16)，挡板支腿(16)的下端与行走机构(28)的三角形行走车架(14)的上端铰接；行走机构(28)主要包括前后一对三角形行走车架(14)、后轴(15)、前轴(22)、转子轴(2)，转子轴(2)的前后两端与前后两个三角形行走车架(14)的上端铰接，转子轴(2)的前后两端固定有齿轮B(34)，前轴(22)的前后两端与前后两个三角形行走车架(14)的右端固定，后轴(15)的前后两端与前后两个三角形行走车架(14)的左端固定，前后两个后轮(6)固定有齿轮A(19)并随后轮(6)转动，前后两个前轮(8)固定有齿轮C(35)并随前轮(8)转动，链条(18)分别套在后轮(6)的齿轮A(19)、前轮(8)的齿轮C(35)、转子轴(2)的齿轮B(34)上并带动齿轮A(19)、齿轮C(35)、齿轮B(34)转动，后轮(6)与前轮(8)均在滑轨(1)上滚动；液压系统(24)主要包括液压活塞(25)、液压油缸(26)、控制系统，液压油缸(26)的末端与三角形行走车架(14)铰接，液压活塞(25)的前端与挡板(3)的挡板支腿(16)铰接，液压活塞(25)的伸缩由控制系统控制；垂直偏离探测机构(23)由光源发射器(33)、靶标(32)组成，光源发射器(33)安装在挡板(3)的侧面上端居中位置，光源发射器(33)的上端与挡板(3)铰接，光源发射器(33)绕其铰接点自由转动，靶标(32)安装在前后三角形行走车架(14)的上端且与光源发射器(33)对应的位置，靶标(32)由感光金属板A(29)、感光金属板B(30)、空白区(31)、导线(27)组成，空白区(31)的左边是感光金属板A(29)，空白区(31)的右边是感光金属板B(30)，感光金属板A(29)、感光金属板B(30)分别连接有导线(27)并与液压系统(24)的控制系统的端口连接，当挡板(3)处于垂直状态时光源发射器(33)的光源射向空白区(31)；所述行走机构的工作原理是 : 海浪从左侧冲击挡板(3)，挡板(3)将冲击力传给行走机构(28)并推动行走机构(28)及发电机组(17)由左向右沿滑轨(1)的缓冲段(12)、上升段(7)行走上升至最高点，此时海浪已平息下来，行走机构(28)及发电机组(17)由滑轨(1)的最高点沿滑轨(1)的下降段(13)下滑又回到滑轨(1)的缓冲段(12)，在行走机构(28)行走过程中，前后两个后轮(6)的齿轮A(19)及前后两个前轮(8)的齿轮C(35)通过链条(18)带动转子轴(2)的齿轮B(34)转动从而带动转子轴(2)及发电机转子(10)转动发电；行走机构(28)从滑轨(1)的最高点进入滑轨(1)的下降段(13)的行走过程中，挡板(3)会有向右倾斜的趋势，当挡板(3)向右倾斜时光源发射器(33)仍然保持垂直状态，其光源会向左移动并射向感光金属板A(29)使感光金属板A(29)产生感光电流，液压系统(24)的控制系统根据这一信号指令液压活塞(25)伸长一段距离，使挡板(3)绕转子轴(2)向左转动一个角度保持垂直状态，当挡板(3)处于垂直状态后，光源发射器(33)的光源又回到空白区(31)，液压系统(24)的控制系统根据这一信号指令液压活塞(25)停止回缩，当挡板(3)再次向左倾斜时，液压系统(24)的控制系统再次按上述工作原理指令液压活塞(25)工作使挡板(3)保持垂直状态；行走机构(28)从滑轨(1)的下降段(13)进入滑轨(1)的缓冲段(12)的行走过程中，挡板(3)会有向左倾斜的趋势，当挡板(3)向左倾斜时光源发射器(33)的光源向右移动并射向感光金属板B(30)使感光金属板B(30)产生感光电流，液压系统(24)的控制系统根据这一信号指令液压活塞(25)缩短一段距离，使挡板(3)绕转子轴(2)向右转动一个角度保持垂直状态，当挡板(3)处于垂直状态后，光源发射器(33)的光源又回到空白区(31)，液压系统(24)的控制系统根据这一信号指令液压活塞(25)停止回缩，当挡板(3)再次向右倾斜时，液压系统(24)的控制系统再次按上述工作原理指令液压活塞(25)工作使挡板(3)保持垂直状态，由于挡板(3)及倾斜板(5)是逐步抬高的，海浪不会漫过倾斜板(5)的最高点，最大化地利用了海浪的冲击力；当海浪再次从左侧冲击挡板(3)后，行走机构(28)继续带动发电机组(17)的发电机转子(10)转动发电。 | F03B13/22
819 | CN111852742A | 一种过山车式波浪能发电装置的行走机构 | 2020-07-31 | 撤回 | 荆门市佰思机械科技有限公司 | 本发明公开了一种过山车式波浪能发电装置的行走机构，用于海洋波浪能发电; 它主要包括挡板、液压系统、行走机构、垂直偏离探测机构；其工作原理是 : 海浪从左侧冲击挡板，挡板将冲击力传给行走机构并推动行走机构及发电机组由左向右沿滑轨的缓冲段、上升段行走上升至最高点，行走机构及发电机组由滑轨的最高点沿滑轨的下降段下滑又回到滑轨的缓冲段，在行走机构行走过程中，前后两个后轮的齿轮A及前后两个前轮的齿轮C通过链条带动转子轴的齿轮B转动从而带动转子轴及发电机转子转动发电；由于挡板及倾斜板是逐步抬高的，海浪不会漫过倾斜板的最高点，最大化地利用了海浪的冲击力。 | 1.一种过山车式波浪能发电装置的行走机构，其特征是：它主要包括挡板(3)、液压系统(24)、行走机构(28)、垂直偏离探测机构(23)；挡板(3)的上端固定有倾斜板(5)，倾斜板(5)向海浪方向倾斜，挡板(3)的下端固定有挡板支腿(16)，挡板支腿(16)的下端与行走机构(28)的三角形行走车架(14)的上端铰接；行走机构(28)主要包括前后一对三角形行走车架(14)、后轴(15)、前轴(22)、转子轴(2)，转子轴(2)的前后两端与前后两个三角形行走车架(14)的上端铰接，转子轴(2)的前后两端固定有齿轮B(27)，前轴(22)的前后两端与前后两个三角形行走车架(14)的右端固定，后轴(15)的前后两端与前后两个三角形行走车架(14)的左端固定，前后两个后轮(6)固定有齿轮A(19)并随后轮(6)转动，前后两个前轮(8)固定有齿轮C(32)并随前轮(8)转动，链条(18)分别套在后轮(6)的齿轮A(19)、前轮(8)的齿轮C(32)、转子轴(2)的齿轮B(27)上并带动齿轮A(19)、齿轮C(32)、齿轮B(27)转动，后轮(6)与前轮(8)均在滑轨(1)上滚动；液压系统(24)主要包括液压活塞(25)、液压油缸(26)、控制系统，液压油缸(26)的末端与三角形行走车架(14)铰接，液压活塞(25)的前端与挡板(3)的挡板支腿(16)铰接，液压活塞(25)的伸缩由控制系统控制；垂直偏离探测机构(23)由信号线(33)、金属球(31)、电极片A(30)、电极片B(29)组成，信号线(33)的上端与挡板(3)的上端铰接并与液压活塞(25)的控制系统输入端口接通，信号线(33)的下端与金属球(31)的上端固定，中空的挡板(3)的左右内壁各固定电极片A(30)、电极片B(29)，电极片A(30)、电极片B(29)的位置与金属球(31)的位置对应，电极片A(30)、电极片B(29)的导线均与液压活塞(25)的控制系统输入端口接通；所述行走机构的工作原理是 : 海浪从左侧冲击挡板(3)，挡板(3)将冲击力传给行走机构(28)并推动行走机构(28)及发电机组(17)由左向右沿滑轨(1)的缓冲段(12)、上升段(7)行走上升至最高点，此时海浪已平息下来，行走机构(28)及发电机组(17)由滑轨(1)的最高点沿滑轨(1)的下降段(13)下滑又回到滑轨(1)的缓冲段(12)，在行走机构(28)的行走过程中，前后两个后轮(6)及前后两个前轮(8)在滑轨(1)上滚动，前后两个后轮(6)的齿轮A(19)及前后两个前轮(8)的齿轮C(32)通过链条(18)带动转子轴(2)的齿轮B(27)转动从而带动转子轴(2)及发电机转子(10)转动发电；行走机构(28)从滑轨(1)的最高点进入滑轨(1)的下降段(13)的行走过程中，挡板(3)会有向右倾斜的趋势，当挡板(3)向右倾斜时金属球(31)将保持向下的垂直状态，此时金属球(31)将触碰到电极片A(30)，信号线(33)与电极片A(30)接通，液压系统(24)的控制系统根据这一信号指令液压活塞(25)伸长一段距离，使挡板(3)绕转子轴(2)向左转动一个角度保持垂直状态，当挡板(3)处于垂直状态后，金属球(31)离开电极片A(30)使信号线(33)与电极片A(30)断开连接，液压系统(24)的控制系统根据这一信号指令液压活塞(25)停止伸长；当挡板(3)再次向右倾斜时，液压系统(24)的控制系统再次按上述工作原理指令液压活塞(25)工作使挡板(3)保持垂直状态；行走机构(28)从滑轨(1)的下降段(13)进入滑轨(1)的缓冲段(12)的行走过程中，挡板(3)会有向左倾斜的趋势，当挡板(3)向左倾斜时金属球(31)将保持向下的垂直状态，此时金属球(31)将触碰到电极片B(29)，信号线(33)与电极片B(29)接通，液压系统(24)的控制系统根据这一信号指令液压活塞(25)回缩一段距离，使挡板(3)绕中心轴(2)向右转动一个角度保持垂直状态，当挡板(3)处于垂直状态后，金属球(31)离开电极片B(29)使信号线(33)与电极片B(29)断开连接，液压系统(24)的控制系统根据这一信号指令液压活塞(25)停止回缩，当挡板(3)再次向左倾斜时，液压系统(24)的控制系统再次按上述工作原理指令液压活塞(25)工作使挡板(3)保持垂直状态，由于挡板(3)及倾斜板(5)是逐步抬高的，海浪不会漫过倾斜板(5)的最高点，最大化地利用了海浪的冲击力；当海浪再次从左侧冲击挡板(3)后，行走机构(28)继续带动发电机组(17)的发电机转子(10)转动发电。 | F03B13/22
820 | CN111852743A | 水准监测挡板的过山车式波浪能发电装置的行走机构 | 2020-08-03 | 撤回 | 荆门市佰思机械科技有限公司 | 本发明公开了水准监测挡板的过山车式波浪能发电装置的行走机构，用于海洋波浪能发电; 它主要包括挡板、液压系统、行走机构、垂直偏离探测机构；其工作原理是 : 海浪从左侧冲击挡板，挡板将冲击力传给行走机构并推动行走机构及发电机组由左向右沿滑轨的缓冲段、上升段行走上升至最高点，行走机构及发电机组由滑轨的最高点沿滑轨的下降段下滑又回到滑轨的缓冲段，在行走机构行走过程中，前后两个后轮的齿轮A及前后两个前轮的齿轮C通过链条带动转子轴的齿轮B转动从而带动转子轴及发电机转子转动发电；由于挡板及倾斜板是逐步抬高的，海浪不会漫过倾斜板的最高点，最大化地利用了海浪的冲击力。 | 1.水准监测挡板的过山车式波浪能发电装置的行走机构，其特征是：它主要包括挡板(3)、液压系统(24)、行走机构(28)、垂直偏离探测机构(23)；挡板(3)的上端固定有倾斜板(5)，倾斜板(5)向海浪方向倾斜，挡板(3)的下端固定有挡板支腿(16)，挡板支腿(16)的下端与行走机构(28)的三角形行走车架(14)的上端铰接；行走机构(28)主要包括前后一对三角形行走车架(14)、后轴(15)、前轴(22)、转子轴(2)，转子轴(2)的前后两端与前后两个三角形行走车架(14)的上端铰接，转子轴(2)的前后两端固定有齿轮B(27)，前轴(22)的前后两端与前后两个三角形行走车架(14)的右端固定，后轴(15)的前后两端与前后两个三角形行走车架(14)的左端固定，前后两个后轮(6)固定有齿轮A(19)并随后轮(6)转动，前后两个前轮(8)固定有齿轮C(32)并随前轮(8)转动，链条(18)分别套在后轮(6)的齿轮A(19)、前轮(8)的齿轮C(32)、转子轴(2)的齿轮B(27)上并带动齿轮A(19)、齿轮C(32)、齿轮B(27)转动，后轮(6)与前轮(8)均在滑轨(1)上滚动；液压系统(24)主要包括液压活塞(25)、液压油缸(26)、控制系统，液压油缸(26)的末端与三角形行走车架(14)铰接，液压活塞(25)的前端与挡板(3)的挡板支腿(16)铰接，液压活塞(25)的伸缩由控制系统控制；垂直偏离探测机构(23)由电极片C(33)、金属浮球(29)、电极片A(30)、电极片B(31)、非导电液体(34)、外壳(35)组成，外壳(35)与挡板(3)的上端固定，电极片C(33)与外壳(35)的上内壁固定，电极片A(30)与外壳(35)的左侧内壁固定，电极片B(31)与外壳(35)的右侧内壁固定，电极片C(33)、电极片A(30)、电极片B(31)均连接有信号线至液压活塞(25)的控制系统输入端口，外壳(35)由非导电材料制造，外壳(35)内有非导电液体(34)，金属浮球(29)漂浮在非导电液体(34)上，其上端顶着电极片C(33)的表面，当挡板(3)处于垂直状态时金属浮球(29)居中； 所述行走机构的工作原理是 : 海浪从左侧冲击挡板(3)，挡板(3)将冲击力传给行走机构(28)并推动行走机构(28)及发电机组(17)由左向右沿滑轨(1)的缓冲段(12)、上升段(7)行走上升至最高点，此时海浪已平息下来，行走机构(28)及发电机组(17)由滑轨(1)的最高点沿滑轨(1)的下降段(13)下滑又回到滑轨(1)的缓冲段(12)，在行走机构(28)的行走过程中，前后两个后轮(6)及前后两个前轮(8)在滑轨(1)上滚动，前后两个后轮(6)的齿轮A(19)及前后两个前轮(8)的齿轮C(32)通过链条(18)带动转子轴(2)的齿轮B(27)转动从而带动转子轴(2)及发电机转子(10)转动发电；行走机构(28)从滑轨(1)的最高点进入滑轨(1)的下降段(13)的行走过程中，挡板(3)会有向右倾斜的趋势，当挡板(3)向右倾斜时金属浮球(29)向左漂移触及到电极片A(30)，电极片A(30)通过金属浮球(29)与电极片C(33)的电路接通，液压系统(24)的控制系统根据这一信号指令液压活塞(25)伸长一段距离，使挡板(3)绕中心轴(2)向左转动一个角度保持垂直状态，当挡板(3)处于垂直状态后，金属浮球(29)又漂移回居中状态，断开电极片A(30)与电极片C(33)的电路，液压系统(24)的控制系统根据这一信号指令液压活塞(25)停止伸长，当挡板(3)再次向右倾斜时，液压系统(24)的控制系统再次按上述工作原理指令液压活塞(25)工作使挡板(3)保持垂直状态；行走机构(28)从滑轨(1)的下降段(13)进入滑轨(1)的缓冲段(12)的行走过程中，挡板(3)会有向左倾斜的趋势，当挡板(3)向左倾斜时金属浮球(29)向右漂移并触及到电极片B(31)，电极片B(31)通过金属浮球(29)与电极片C(33)的电路接通，液压系统(24)的控制系统根据这一信号指令液压活塞(25)回缩一段距离，使挡板(3)绕中心轴(2)向右转动一个角度保持垂直状态，当挡板(3)处于垂直状态后，金属浮球(29)又漂移回居中状态，断开电极片B(31)与电极片C(33)的电路，液压系统(24)的控制系统根据这一信号指令液压活塞(25)停止回缩，当挡板(3)再次向左倾斜时，液压系统(24)的控制系统再次按上述工作原理指令液压活塞(25)工作使挡板(3)保持垂直状态；由于挡板(3)及倾斜板(5)是逐步抬高的，海浪不会漫过倾斜板(5)的最高点，最大化地利用了海浪的冲击力；当海浪再次从左侧冲击挡板(3)后，行走机构(28)继续带动发电机组(17)的发电机转子(10)转动发电。 | F03B13/22
821 | CN111852744A | 挡板伸缩的过山车式波浪能发电装置的行走机构 | 2020-08-04 | 撤回 | 荆门市佰思机械科技有限公司 | 本发明公开了挡板伸缩的过山车式波浪能发电装置的行走机构，用于海洋波浪能发电; 它主要包括挡板、液压系统、行走机构；挡板的左右两端的上端固定有立柱，伸缩板的左右两侧在立柱的滑槽内滑动，其工作原理是 : 海浪从左侧冲击挡板，挡板将冲击力传给行走机构并推动行走机构及发电机组由左向右沿滑轨的缓冲段、上升段行走上升至最高点，行走机构及发电机组由滑轨的最高点沿滑轨的下降段下滑又回到滑轨的缓冲段，在行走机构行走过程中，前后两个后轮的齿轮A及前后两个前轮的齿轮C通过链条带动转子轴的齿轮B转动从而带动转子轴及发电机转子转动发电；由于挡板及伸缩板是逐步抬高的，海浪不会漫过倾斜板的最高点，最大化地利用了海浪的冲击力。 | 1.挡板伸缩的过山车式波浪能发电装置的行走机构，其特征是：它主要包括挡板(3)、液压系统(24)、行走机构(28)，挡板(3)的左右两端的上端固定有立柱(31)，立柱(31)的上端安装有定滑轮(29)，挡板(3)的左右两根立柱(31)的内侧面设有滑槽，伸缩板(5)的左右两侧在所述滑槽内滑动，挡板(3)的左右两侧安装有液压系统(24)，液压系统(24)由液压活塞(25)、液压油缸(26)、钢丝绳(27)、控制系统组成，液压油缸(26)与挡板(3)的侧面固定，钢丝绳(27)的一端与液压活塞(25)的前端固定，钢丝绳(27)的另一端绕过定滑轮(29)后与伸缩板(5)固定，液压活塞(25)的伸缩由控制系统控制，挡板(3)是中空的，挡板(3)的下端固定有挡板支腿(16)，挡板支腿(16)的下端与行走机构(28)的三角形行走车架(14)的上端固定；行走机构(28)主要包括前后一对三角形行走车架(14)、后轴(15)、前轴(22)、转子轴(2)，转子轴(2)的前后两端与前后两个三角形行走车架(14)的上端铰接，转子轴(2)的前后两端固定有齿轮B(30)，前轴(22)的前后两端与前后两个三角形行走车架(14)的右端固定，后轴(15)的前后两端与前后两个三角形行走车架(14)的左端固定，前后两个后轮(6)固定有齿轮A(19)并随后轮(6)转动，前后两个前轮(8)固定有齿轮C(23)并随前轮(8)转动，链条(18)分别套在后轮(6)的齿轮A(19)、前轮(8)的齿轮C(23)、转子轴(2)的齿轮B(30)上并带动齿轮A(19)、齿轮C(23)、齿轮B(30)转动，后轮(6)与前轮(8)均在滑轨(1)上滚动；所述行走机构的工作原理是 : 当海浪从左侧冲击挡板(3)时，行走机构(28)处于滑轨(1)的水平缓冲段(12)处，挡板(3)处于垂直状态且其伸缩板(5)处于完全伸出的状态，挡板(3)将冲击力传给行走机构(28)并推动行走机构(28)及发电机组(17)由左向右沿滑轨(1)的水平缓冲段(12)、上升段(7)行走上升至最高点，此时液压系统(24)的控制系统指令液压活塞(25)伸长，伸缩板(5)在其重力作用下下滑至挡板(3)的空腔内，此时海浪已平息下来，行走机构(28)及发电机组(17)由滑轨(1)的最高点沿滑轨(1)的下降段(13)下滑又回到滑轨(1)的水平缓冲段(12)，此时液压系统(24)的控制系统指令液压活塞(25)回缩，钢丝绳(27)带动伸缩板(5)伸出至最高点，在行走机构(28)行走过程中，前后两个后轮(6)的齿轮A(19)及前后两个前轮(8)的齿轮C(23)通过链条(18)带动转子轴(2)的齿轮B(30)转动从而带动转子轴(2)及发电机转子(10)转动发电；在行走机构(28)上升过程中，由于挡板(3)及伸缩板(5)是逐步抬高的，海浪不会漫过伸缩板(5)的最高点，最大化地利用了海浪的冲击力；当海浪再次从左侧冲击挡板(3)后，行走机构(28)按上述工作原理继续带动发电机组(17)的发电机转子(10)转动发电。 | F03B13/22
822 | CN111852745A | 挡板折叠的过山车式波浪能发电装置 | 2020-08-05 | 撤回 | 荆门市佰思机械科技有限公司 | 本发明公开了挡板折叠的过山车式波浪能发电装置，用于海洋波浪能发电; 它主要包括滑轨、挡板、折叠板、液压系统、行走机构、发电机组；其工作原理是 : 海浪从左侧冲击挡板，挡板将冲击力传给行走机构并推动行走机构及发电机组由左向右沿滑轨的缓冲段、上升段行走上升至最高点，行走机构及发电机组由滑轨的最高点沿滑轨的下降段下滑又回到滑轨的缓冲段，在行走机构行走过程中，前后两个后轮的齿轮A及前后两个前轮的齿轮C通过链条带动转子轴的齿轮B转动从而带动转子轴及发电机转子转动发电；由于挡板及折叠板是逐步抬高的，最大化地利用了海浪的冲击力；行走机构28在下滑过程中，折叠板5处于折叠状态，有利于发电机组17发电。 | 1.挡板折叠的过山车式波浪能发电装置，其特征是：它主要包括滑轨(1)、挡板(3)、折叠板(5)、液压系统(24)、行走机构(28)、发电机组(17)；滑轨(1)分为水平缓冲段(12)、上升段(7)、下降段(13)并由多个固定在岸基(9)上的支撑柱(4)支撑形成类似过山车的滑轨；挡板(3)的左侧固定有悬臂(31)，悬臂(31)的伸出端与液压系统(24)的液压油缸(26)的底部铰接，液压活塞(25)的前端与拐臂(27)的下端铰接，拐臂(27)的上端与转轴(29)固定，折叠板(5)的下端与转轴(29)固定，转轴(29)与挡板(3)的上端铰接，液压系统(24)由液压活塞(25)、液压油缸(26)、控制系统组成，液压活塞(25)的伸缩由控制系统控制，挡板(3)的下端固定有挡板支腿(16)，挡板支腿(16)的下端与行走机构(28)的三角形行走车架(14)的上端固定；行走机构(28)主要包括前后一对三角形行走车架(14)、后轴(15)、前轴(22)、转子轴(2)，转子轴(2)的前后两端与前后两个三角形行走车架(14)的上端铰接，转子轴(2)的前后两端固定有齿轮B(30)，前轴(22)的前后两端与前后两个三角形行走车架(14)的右端固定，后轴(15)的前后两端与前后两个三角形行走车架(14)的左端固定，前后两个后轮(6)固定有齿轮A(19)并随后轮(6)转动，前后两个前轮(8)固定有齿轮C(23)并随前轮(8)转动，链条(18)分别套在后轮(6)的齿轮A(19)、前轮(8)的齿轮C(23)、转子轴(2)的齿轮B(30)上并带动齿轮A(19)、齿轮C(23)、齿轮B(30)转动，后轮(6)与前轮(8)均在滑轨(1)上滚动；发电机组(17)主要包括发电机转子(10)、发电机定子(11)，发电机转子(10)与转子轴(2)固定；所述波浪能发电装置的工作原理是 : 当海浪从左侧冲击挡板(3)时，行走机构(28)处于滑轨(1)的水平缓冲段(12)处，挡板(3)处于垂直状态且其折叠板(5)处于完全伸出的垂直状态，挡板(3)将冲击力传给行走机构(28)并推动行走机构(28)及发电机组(17)由左向右沿滑轨(1)的水平缓冲段(12)、上升段(7)行走上升至最高点，此时液压系统(24)的控制系统指令液压活塞(25)伸长，液压活塞(25)推动拐臂(27)、转轴(29)顺时针转动一个角度，从而推动折叠板(5)顺时针转动折叠，此时海浪已平息下来，行走机构(28)及发电机组(17)由滑轨(1)的最高点沿滑轨(1)的下降段(13)下滑又回到滑轨(1)的水平缓冲段(12)，此时液压系统(24)的控制系统指令液压活塞(25)回缩，液压活塞(25)带动拐臂(27)、转轴(29)反时针转动一个角度，从而带动折叠板(5)反时针转动伸出复位并处于垂直状态，在行走机构(28)行走过程中，前后两个后轮(6)的齿轮A(19)及前后两个前轮(8)的齿轮C(23)通过链条(18)带动转子轴(2)的齿轮B(30)转动从而带动转子轴(2)及发电机转子(10)转动发电；在行走机构(28)上升过程中，由于挡板(3)及折叠板(5)是逐步抬高的，海浪不会漫过折叠板(5)的最高点，最大化地利用了海浪的冲击力；当海浪再次从左侧冲击挡板(3)后，行走机构(28)按上述工作原理继续带动发电机组(17)的发电机转子(10)转动发电。 | F03B13/22
823 | CN111852746A | 门扇式过山车波浪能发电装置 | 2020-08-06 | 撤回 | 荆门市佰思机械科技有限公司 | 本发明公开了门扇式过山车波浪能发电装置，用于海洋波浪能发电; 它包括滑轨、挡板、液压系统、行走机构、发电机组；其工作原理是 : 海浪从左侧冲击挡板，挡板将冲击力传给行走机构并推动行走机构及发电机组由左向右沿滑轨的缓冲段、上升段行走上升至最高点，行走机构及发电机组由滑轨的最高点沿滑轨的下降段下滑又回到滑轨的缓冲段，在行走机构行走过程中，前后两个后轮的齿轮A及前后两个前轮的齿轮C通过链条带动转子轴的齿轮B转动从而带动转子轴及发电机转子转动发电；由于挡板是逐步抬高的，最大化地利用了海浪的冲击力；行走机构28在下滑过程中，门扇5处于开启状态，这样就大大地减小了行走机构28的下滑阻力，有利于发电机组17发电。 | 1.门扇式过山车波浪能发电装置，其特征是：它主要包括滑轨(1)、挡板(3)、液压系统(24)、行走机构(28)、发电机组(17)；滑轨(1)分为水平缓冲段(12)、上升段(7)、下降段(13)并由多个固定在岸基(9)上的支撑柱(4)支撑形成类似过山车的滑轨；挡板(3)由左右两块门扇(5)、左右两根挡板立柱(16)组成，左右两根挡板立柱(16)的下端分别与行走机构(28)的左右两个三角形行走车架(14)的上端固定，左右两块门扇(5)分别与左右两根挡板立柱(16)铰接，左右两套液压系统(24)的液压油缸(26)分别与左右两根挡板立柱(16)固定，左侧液压系统(24)的液压活塞(25)的前端与左侧连杆A(27)的一端铰接，左侧连杆A(27)的另一端与左侧连杆B(29)的一端铰接，左侧连杆B(29)的另一端与左侧门扇(5)铰接，同样地右侧液压系统(24)的液压活塞(25)的前端与右侧连杆A(27)的一端铰接，右侧连杆A(27)的另一端与右侧连杆B(29)的一端铰接，右侧连杆B(29)的另一端与右侧门扇(5)铰接，左右两侧的门扇(5)的开启方向与行走机构(28)的前进方向相反；液压系统(24)由液压活塞(25)、液压油缸(26)、控制系统组成，液压活塞(25)的伸缩由控制系统控制；行走机构(28)主要包括前后一对三角形行走车架(14)、后轴(15)、前轴(22)、转子轴(2)，转子轴(2)的前后两端与前后两个三角形行走车架(14)的上端铰接，转子轴(2)的前后两端固定有齿轮B(30)，前轴(22)的前后两端与前后两个三角形行走车架(14)的右端固定，后轴(15)的前后两端与前后两个三角形行走车架(14)的左端固定，前后两个后轮(6)固定有齿轮A(19)并随后轮(6)转动，前后两个前轮(8)固定有齿轮C(23)并随前轮(8)转动，链条(18)分别套在后轮(6)的齿轮A(19)、前轮(8)的齿轮C(23)、转子轴(2)的齿轮B(30)上并带动齿轮A(19)、齿轮C(23)、齿轮B(30)转动，后轮(6)与前轮(8)均在滑轨(1)上滚动；发电机组(17)主要包括发电机转子(10)、发电机定子(11)，发电机转子(10)与转子轴(2)固定；所述波浪能发电装置的工作原理是 : 当海浪从左侧冲击挡板(3)时，行走机构(28)处于滑轨(1)的水平缓冲段(12)处，挡板(3)处于垂直状态且其门扇(5)处于完全关闭状态，挡板(3)将冲击力传给行走机构(28)并推动行走机构(28)及发电机组(17)由左向右沿滑轨(1)的水平缓冲段(12)、上升段(7)行走上升至最高点，此时挡板(3)左侧的液压系统(24)的控制系统指令液压活塞(25)回缩，液压活塞(25)拉动左侧连杆A(27)及左侧连杆B(29)移动从而带动左侧的门扇(5)顺时针转动90度，同样地挡板(3)右侧的液压系统(24)的控制系统指令液压活塞(25)回缩，液压活塞(25)拉动右侧的连杆A(27)及右侧的连杆B(29)移动从而带动右侧门扇(5)反时针转动90度，这样左右两侧的门扇(5)处于完全的开启状态，其开启方向与行走机构(28)的前进方向相反，此时海浪已平息下来，行走机构(28)及发电机组(17)由滑轨(1)的最高点沿滑轨(1)的下降段(13)下滑又回到滑轨(1)的水平缓冲段(12)，此时挡板(3)左侧的液压系统(24)的控制系统指令左侧的液压活塞(25)伸长，液压活塞(25)推动左侧的连杆A(27)及左侧的连杆B(29)移动从而带动左侧的门扇(5)反时针转动90度复位，同样地挡板(3)右侧的液压系统(24)的控制系统指令右侧的液压活塞(25)伸长，液压活塞(25)推动右侧的连杆A(27)及右侧的连杆B(29)移动从而带动右侧门扇(5)顺时针转动90度复位，这样左右两侧的门扇(5)处于关闭状态，在行走机构(28)行走过程中，前后两个后轮(6)的齿轮A(19)及前后两个前轮(8)的齿轮C(23)通过链条(18)带动转子轴(2)的齿轮B(30)转动从而带动转子轴(2)及发电机转子(10)转动发电；在行走机构(28)上升过程中，由于挡板(3)及门扇(5)是逐步抬高的，海浪不会漫过门扇(5)的最高点，最大化地利用了海浪的冲击力；当海浪再次从左侧冲击挡板(3)后，行走机构(28)按上述工作原理继续带动发电机组(17)的发电机转子(10)转动发电。 | F03B13/22
824 | CN111852747A | 挡板折叠的过山车式波浪能发电装置的行走机构 | 2020-08-07 | 撤回 | 荆门市佰思机械科技有限公司 | 本发明公开了挡板折叠的过山车式波浪能发电装置的行走机构，用于海洋波浪能发电; 它主要包括挡板、折叠板、液压系统、行走机构；其工作原理是 : 海浪从左侧冲击挡板，挡板将冲击力传给行走机构并推动行走机构及发电机组由左向右沿滑轨的缓冲段、上升段行走上升至最高点，行走机构及发电机组由滑轨的最高点沿滑轨的下降段下滑又回到滑轨的缓冲段，在行走机构行走过程中，前后两个后轮的齿轮A及前后两个前轮的齿轮C通过链条带动转子轴的齿轮B转动从而带动转子轴及发电机转子转动发电；由于挡板及折叠板是逐步抬高的，最大化地利用了海浪的冲击力；行走机构28在下滑过程中，折叠板5处于折叠状态，有利于发电机组17发电。 | 1.挡板折叠的过山车式波浪能发电装置的行走机构，其特征是：它主要包括挡板(3)、折叠板(5)、液压系统(24)、行走机构(28)；挡板(3)的左侧固定有悬臂(31)，悬臂(31)的伸出端与液压系统(24)的液压油缸(26)的底部铰接，液压活塞(25)的前端与拐臂(27)的下端铰接，拐臂(27)的上端与转轴(29)固定，折叠板(5)的下端与转轴(29)固定，转轴(29)与挡板(3)的上端铰接，液压系统(24)由液压活塞(25)、液压油缸(26)、控制系统组成，液压活塞(25)的伸缩由控制系统控制，挡板(3)的下端固定有挡板支腿(16)，挡板支腿(16)的下端与行走机构(28)的三角形行走车架(14)的上端固定；行走机构(28)主要包括前后一对三角形行走车架(14)、后轴(15)、前轴(22)、转子轴(2)，转子轴(2)的前后两端与前后两个三角形行走车架(14)的上端铰接，转子轴(2)的前后两端固定有齿轮B(30)，前轴(22)的前后两端与前后两个三角形行走车架(14)的右端固定，后轴(15)的前后两端与前后两个三角形行走车架(14)的左端固定，前后两个后轮(6)固定有齿轮A(19)并随后轮(6)转动，前后两个前轮(8)固定有齿轮C(23)并随前轮(8)转动，链条(18)分别套在后轮(6)的齿轮A(19)、前轮(8)的齿轮C(23)、转子轴(2)的齿轮B(30)上并带动齿轮A(19)、齿轮C(23)、齿轮B(30)转动，后轮(6)与前轮(8)均在滑轨(1)上滚动；所述波浪能发电装置的工作原理是 : 当海浪从左侧冲击挡板(3)时，行走机构(28)处于滑轨(1)的水平缓冲段(12)处，挡板(3)处于垂直状态且其折叠板(5)处于完全伸出的垂直状态，挡板(3)将冲击力传给行走机构(28)并推动行走机构(28)及发电机组(17)由左向右沿滑轨(1)的水平缓冲段(12)、上升段(7)行走上升至最高点，此时液压系统(24)的控制系统指令液压活塞(25)伸长，液压活塞(25)推动拐臂(27)、转轴(29)顺时针转动一个角度，从而推动折叠板(5)顺时针转动折叠，此时海浪已平息下来，行走机构(28)及发电机组(17)由滑轨(1)的最高点沿滑轨(1)的下降段(13)下滑又回到滑轨(1)的水平缓冲段(12)，此时液压系统(24)的控制系统指令液压活塞(25)回缩，液压活塞(25)带动拐臂(27)、转轴(29)反时针转动一个角度，从而带动折叠板(5)反时针转动伸出复位并处于垂直状态，在行走机构(28)行走过程中，前后两个后轮(6)的齿轮A(19)及前后两个前轮(8)的齿轮C(23)通过链条(18)带动转子轴(2)的齿轮B(30)转动从而带动转子轴(2)及发电机转子(10)转动发电；在行走机构(28)上升过程中，由于挡板(3)及折叠板(5)是逐步抬高的，海浪不会漫过折叠板(5)的最高点，最大化地利用了海浪的冲击力；当海浪再次从左侧冲击挡板(3)后，行走机构(28)按上述工作原理继续带动发电机组(17)的发电机转子(10)转动发电。 | F03B13/22
825 | CN111852748A | 门扇式过山车波浪能发电装置的行走机构 | 2020-08-07 | 撤回 | 荆门市佰思机械科技有限公司 | 本发明公开了门扇式过山车波浪能发电装置的行走机构，用于海洋波浪能发电; 它包括挡板、液压系统、行走机构；其工作原理是 : 海浪从左侧冲击挡板，挡板将冲击力传给行走机构并推动行走机构及发电机组由左向右沿滑轨的缓冲段、上升段行走上升至最高点，行走机构及发电机组由滑轨的最高点沿滑轨的下降段下滑又回到滑轨的缓冲段，在行走机构行走过程中，前后两个后轮的齿轮A及前后两个前轮的齿轮C通过链条带动转子轴的齿轮B转动从而带动转子轴及发电机转子转动发电；由于挡板是逐步抬高的，最大化地利用了海浪的冲击力；行走机构28在下滑过程中，门扇5处于开启状态，这样就大大地减小了行走机构28的下滑阻力，有利于发电机组17发电。 | 1.门扇式过山车波浪能发电装置的行走机构，其特征是：它主要包括挡板(3)、液压系统(24)、行走机构(28)；挡板(3)由左右两块门扇(5)、左右两根挡板立柱(16)组成，左右两根挡板立柱(16)的下端分别与行走机构(28)的左右两个三角形行走车架(14)的上端固定，左右两块门扇(5)分别与左右两根挡板立柱(16)铰接，左右两套液压系统(24)的液压油缸(26)分别与左右两根挡板立柱(16)固定，左侧液压系统(24)的液压活塞(25)的前端与左侧连杆A(27)的一端铰接，左侧连杆A(27)的另一端与左侧连杆B(29)的一端铰接，左侧连杆B(29)的另一端与左侧门扇(5)铰接，同样地右侧液压系统(24)的液压活塞(25)的前端与右侧连杆A(27)的一端铰接，右侧连杆A(27)的另一端与右侧连杆B(29)的一端铰接，右侧连杆B(29)的另一端与右侧门扇(5)铰接，左右两侧的门扇(5)的开启方向与行走机构(28)的前进方向相反；液压系统(24)由液压活塞(25)、液压油缸(26)、控制系统组成，液压活塞(25)的伸缩由控制系统控制；行走机构(28)主要包括前后一对三角形行走车架(14)、后轴(15)、前轴(22)、转子轴(2)，转子轴(2)的前后两端与前后两个三角形行走车架(14)的上端铰接，转子轴(2)的前后两端固定有齿轮B(30)，前轴(22)的前后两端与前后两个三角形行走车架(14)的右端固定，后轴(15)的前后两端与前后两个三角形行走车架(14)的左端固定，前后两个后轮(6)固定有齿轮A(19)并随后轮(6)转动，前后两个前轮(8)固定有齿轮C(23)并随前轮(8)转动，链条(18)分别套在后轮(6)的齿轮A(19)、前轮(8)的齿轮C(23)、转子轴(2)的齿轮B(30)上并带动齿轮A(19)、齿轮C(23)、齿轮B(30)转动，后轮(6)与前轮(8)均在滑轨(1)上滚动；所述行走机构的工作原理是 : 当海浪从左侧冲击挡板(3)时，行走机构(28)处于滑轨(1)的水平缓冲段(12)处，挡板(3)处于垂直状态且其门扇(5)处于完全关闭状态，挡板(3)将冲击力传给行走机构(28)并推动行走机构(28)及发电机组(17)由左向右沿滑轨(1)的水平缓冲段(12)、上升段(7)行走上升至最高点，此时挡板(3)左侧的液压系统(24)的控制系统指令液压活塞(25)回缩，液压活塞(25)拉动左侧连杆A(27)及左侧连杆B(29)移动从而带动左侧的门扇(5)顺时针转动90度，同样地挡板(3)右侧的液压系统(24)的控制系统指令液压活塞(25)回缩，液压活塞(25)拉动右侧的连杆A(27)及右侧的连杆B(29)移动从而带动右侧门扇(5)反时针转动90度，这样左右两侧的门扇(5)处于完全的开启状态，其开启方向与行走机构(28)的前进方向相反，此时海浪已平息下来，行走机构(28)及发电机组(17)由滑轨(1)的最高点沿滑轨(1)的下降段(13)下滑又回到滑轨(1)的水平缓冲段(12)，此时挡板(3)左侧的液压系统(24)的控制系统指令左侧的液压活塞(25)伸长，液压活塞(25)推动左侧的连杆A(27)及左侧的连杆B(29)移动从而带动左侧的门扇(5)反时针转动90度复位，同样地挡板(3)右侧的液压系统(24)的控制系统指令右侧的液压活塞(25)伸长，液压活塞(25)推动右侧的连杆A(27)及右侧的连杆B(29)移动从而带动右侧门扇(5)顺时针转动90度复位，这样左右两侧的门扇(5)处于关闭状态，在行走机构(28)行走过程中，前后两个后轮(6)的齿轮A(19)及前后两个前轮(8)的齿轮C(23)通过链条(18)带动转子轴(2)的齿轮B(30)转动从而带动转子轴(2)及发电机转子(10)转动发电；在行走机构(28)上升过程中，由于挡板(3)及门扇(5)是逐步抬高的，海浪不会漫过门扇(5)的最高点，最大化地利用了海浪的冲击力；当海浪再次从左侧冲击挡板(3)后，行走机构(28)按上述工作原理继续带动发电机组(17)的发电机转子(10)转动发电。 | F03B13/22
826 | CN111852749A | 一种基于波浪发电技术海洋污染治理用浮漂监测装置 | 2020-06-30 | 撤回 | 郑波丹 | 本发明公开了一种基于波浪发电技术海洋污染治理用浮漂监测装置，包括安装平台、监测组件和子转子永磁直驱发电机，所述安装平台的顶部焊接有安装架，所述安装平台中心处的顶部开设有伸缩槽，所述安装平台的上端铺设有吸热板，所述活动杆的边端焊接有承接板，所述安装平台边侧的内部嵌入式轴连接有齿辊，所述外挡板和安装平台内贯穿开设有收放槽，所述安装平台的底部焊接有底柱，所述底柱顶部的内侧螺栓固定有转子永磁直驱发电机。该基于波浪发电技术海洋污染治理用浮漂监测装置，通过波浪发电和太阳能发电技术的使用，保持足够电力提供，同时可以利用波浪势能对波浪进行阻挡，避免波浪冲击造成监测组件损坏。 | 1.一种基于波浪发电技术海洋污染治理用浮漂监测装置，包括安装平台(1)、监测组件(3)和子转子永磁直驱发电机(28)，其特征在于：所述安装平台(1)的顶部焊接有安装架(2)，且安装架(2)的顶部螺栓固定有监测组件(3)，并且安装架(2)底部的内侧轴连接有太阳能电板(4)，所述安装平台(1)中心处的顶部开设有伸缩槽(5)，且伸缩槽(5)的底部嵌入式安装有气囊(6)，并且伸缩槽(5)内放置有伸缩杆(7)，所述安装平台(1)的上端铺设有吸热板(9)，且吸热板(9)位于伸缩杆(7)的外侧，所述安装平台(1)的边侧开设有活动槽(10)，且活动槽(10)内通过第一弹簧(11)连接有活动杆(12)，所述活动杆(12)的边端焊接有承接板(13)，且承接板(13)位于安装平台(1)的外侧，并且活动杆(12)的顶部一体设置有第一齿块(14)，所述安装平台(1)边侧的内部嵌入式轴连接有齿辊(18)，且安装平台(1)的顶部边缘处焊接有外挡板(19)，所述外挡板(19)和安装平台(1)内贯穿开设有收放槽(20)，且收放槽(20)内放置有内挡板(21)，并且内挡板(21)的外侧一体设置有第二齿块(22)，所述安装平台(1)的底部焊接有底柱(23)，且底柱(23)中部的内壁上开设有调节槽(24)，所述调节槽(24)内通过第二弹簧(25)连接有调节板(26)，且调节板(26)的底部粘接有浮体(27)，所述底柱(23)顶部的内侧螺栓固定有转子永磁直驱发电机(28)，且转子永磁直驱发电机(28)的输出端连接有叶轮(29)，所述底柱(23)的内壁上焊接有导气罩(30)，且位于转子永磁直驱发电机(28)和调节板(26)之间。 | F03B13/24
827 | CN111542695A | 用于由空气水力来发电的系统 | 2018-12-14 | 撤回 | 桑迪普·加德 普拉哈德 | 本发明提供了一种用于由空气水力来发电的系统。所述系统具有来自水库的泵。另外，用于在其中接纳泵送的水的至少一个容器，所述至少一个容器具有压力板，所述压力板漂浮在水上并且从另一侧被气动加压以增加水上的压力。所加压的水被雾化并且被释放到涡轮机上方以供发电。所述系统因使用非常小的面积而具有构造少和维护成本低的优点。此外，所述系统具有从火力转换成空气水力发电厂的优点。 | 1.一种用于由空气水力来发电的系统，所述系统包括： 泵，所述泵从水库泵送水； 至少一个容器，所述至少一个容器用于在其中接纳泵送的水，所述至少一个容器具有压力板，所述压力板漂浮在水上并且从另一侧被气动加压以增加水上的压力，其中所加压的水被雾化并且被释放到涡轮机上方以供发电。 | F03B13/08
828 | CN111255618A | 一种基于差式杠杆原理捕获波浪能发电的装置及方法 | 2020-02-08 | 未缴年费 | 西南石油大学 | 本发明涉及一种基于差式杠杆原理捕获波浪能发电的装置及方法，装置由四个浮力‑发电系统及两个电力存储控制系统构成。浮球漂浮于水面，与外壳之间存在相对位移，浮球随波浪上下运动时带动动力输入杆上下运动，再通过杠杆带动动力输出杆运动，最终带动位移放大接收杆运动。相邻两个浮球发生反向运动时，在位移放大接收杆两端产生相反方向的旋转运动，实现了单侧位移的叠加放大。浮球运动带动上部与下部发电模块运动，产生的电能储存于蓄电器，同时向远程信号控制箱提供电能以控制单向阀的开合，调整装置的配重，以避开大风浪的作用。 | 1.一种基于差式杠杆原理捕获波浪能发电的装置，由四个浮力-发电系统及两个电力存储控制系统构成；四个浮力-发电系统呈正方形布置，每个浮力-发电系统由浮球(2)、上部发电模块和下部发电模块构成；每个浮球(2)被相邻的两个浮力-发电系统所共用，浮球(2)下部开有供两个动力输入杆(11)插入的盲孔，相邻两个浮球(2)之间由上部发电模块连接，在浮球(2)上与上部发电模块连接的部位开槽，槽内安装有与上部发电模块轴线垂直的旋转接头固定杆(6)；上部发电模块由一个保护套(3)、两个伸缩节(4)、两个旋转接头连接杆(7)、两个旋转接头(5)和滑动式发电组件构成；保护套(3)为一长方体箱体结构，两个伸缩节(4)为圆筒形结构，分别固定于保护套(3)的两端，伸缩节(4)的轴线与保护套(3)长边平行；两个旋转接头连接杆(7)轴线与伸缩节(4)轴线重合，一端固定于伸缩节(4)外端面，一端连接有旋转接头(5)；旋转接头(5)套装在旋转接头固定杆(6)上，可绕旋转接头固定杆(6)轴线自由旋转；下部发电模块由位移放大组件、固定支撑组件和转动式发电组件构成； 位移放大组件由一根位移放大接收杆(18)、两根动力输入杆(11)、两根杠杆(12)、两个支座(15)、两根动力输出杆(13)及柔性短接(14)组成；位移放大接收杆(18)为一长方体，其轴线与保护套(3)长边平行；两根对称分布的圆柱体动力输出杆(13)垂直放置，其下端通过柔性短接(14)与位移放大接收杆(18)端部相连，而上端通过柔性短接(14)与杠杆(12)端部相连；两根杠杆(12)对称布置，杠杆(12)为长方柱体，杠杆(12)轴线与位移放大接收杆(18)轴线平行，杠杆(12)一端通过柔性短接(14)与动力输出杆(13)相连，杠杆(12)另一端通过柔性短接(14)与动力输入杆(11)连接，杠杆(12)中部靠近动力输出杆(13)的一侧开有水平通孔，通孔轴线与杠杆(12)轴线垂直；支座(15)的转轴穿过杠杆(12)上的通孔后固定在支撑板(16)上端，使杠杆(12)可绕支座(15)在垂直平面内自由旋转；两根对称分布的圆柱体动力输入杆(11)垂直布置，其下端连接杠杆(12)，而上端通过柔性短接(14)插入到浮球(2)下部的盲孔中固定；动力输入杆(11)、杠杆(12)、动力输出杆(13)、位移放大接收杆(18)均位于同一铅直平面；固定支撑组件包括两块支撑板(16)和两根固定横杆(17)；支撑板(16)上端与支座(15)通过焊接固定，支撑板(16)下端固定于外壳(1)内底面，支撑板(16)下部开有供固定横杆(17)穿过的水平通孔；电力存储控制系统由外壳(1)、蓄电器(21)和水位控制组件构成；外壳(1)为中空正方体，由对称的两半壳体通过螺栓对接而成，外壳(1)上表面开有供动力输入杆(11)穿过的通孔，通孔与动力输入杆(11)之间采用密封轴承密封，以保证防水和动力输入杆(11)可以上下自由滑动，外壳(1)内底面设有固定支撑板(16)的凹槽；蓄电器(21)固定于外壳(1)内底面，一方面存储来自上部发电模块和下部发电模块产生的电能，另一方面向水位控制组件供电；水位控制组件包括远程信号控制箱(24)、水位控制箱(22)、抽水泵(23)、进水管(26)、出水管(27)和单向阀(25)；远程信号控制箱(24)由蓄电器(21)供电，远程信号控制箱(24)通过电线(20)连接抽水泵(23)、出水管(27)上的单向阀(25)和进水管(26)上的单向阀(25)；水位控制箱(22)为一密闭的箱式容器；进水管(26)一端连接水位控制箱(22)，另一端穿过外壳(1)上的通孔伸至海水中，在外壳(1)内部的进水管(26)上安装有一个单向阀(25)；出水管(27)一端连接水位控制箱(22)，另一端经过抽水泵(23)后穿过外壳(1)上的通孔伸至海水中，在抽水泵(23)出口与外壳(1)间的出水管(27)上安装有一个单向阀(25)；其特征在于：所述的滑动式发电组件位于保护套(3)内部，由磁铁(8)、U型滑轨线圈(9)、导体滑棒(10)组成，两块磁铁(8)分别处于保护套(3)内部的上下两侧，相向布置且相对的两块磁铁(8)磁性相反；U型滑轨线圈(9)位于两块磁铁(8)正中间，U型滑轨线圈(9)中部开有供导体滑棒(10)自由滑动的滑轨，滑轨其中一端为盲端；所述的固定横杆(17)一端穿过支撑板(16)上的通孔后通过螺钉与支撑板(16)连接，另一端连接一块磁铁(8)；转动式发电组件包括两个框式线圈(19)和两块磁铁(8)，水平布置的框式线圈(19)固定在位移放大接收杆(18)的两端；磁铁(8)与固定横杆(17)相连，相对的两块磁铁(8)磁极布置相反。 | F03B13/20
829 | CN111828235A | 过山车式波浪能发电装置 | 2020-07-24 | 撤回 | 荆门市佰思机械科技有限公司 | 本发明公开了过山车式波浪能发电装置，用于海洋波浪能发电; 它主要包括滑轨、挡板、液压系统、行走机构、发电机组、垂直偏离探测机构；其工作原理是 : 海浪从左侧冲击挡板，挡板将冲击力传给行走机构并推动行走机构及发电机组由左向右沿滑轨的缓冲段、上升段行走上升至最高点，行走机构及发电机组由滑轨的最高点沿滑轨的下降段下滑又回到滑轨的缓冲段，在行走机构行走过程中，前后两个后轮的齿轮A及前后两个前轮的齿轮C通过链条带动转子轴的齿轮B转动从而带动转子轴及发电机转子转动发电；由于挡板及倾斜板是逐步抬高的，海浪不会漫过倾斜板的最高点，最大化地利用了海浪的冲击力。 | 1.过山车式波浪能发电装置，其特征是：它主要包括滑轨(1)、挡板(3)、液压系统(24)、行走机构(28)、发电机组(17)、垂直偏离探测机构(23)；滑轨(1)分为缓冲段(12)、上升段(7)、下降段(13)并由多个固定在岸基(9)上的支撑柱(4)支撑形成类似过山车的滑轨；挡板(3)的上端固定有倾斜板(5)，倾斜板(5)向海浪方向倾斜，挡板(3)的下端固定有挡板支腿(16)，挡板支腿(16)的下端与行走机构(28)的三角形行走车架(14)的上端铰接；行走机构(28)主要包括前后一对三角形行走车架(14)、后轴(15)、前轴(22)、转子轴(2)，转子轴(2)的前后两端与前后两个三角形行走车架(14)的上端铰接，转子轴(2)的前后两端固定有齿轮B(34)，前轴(22)的前后两端与前后两个三角形行走车架(14)的左端固定，后轴(15)的前后两端与前后两个三角形行走车架(14)的右端固定，前后两个后轮(6)固定有齿轮A(19)并随后轮(6)转动，前后两个前轮(8)固定有齿轮C(35)并随前轮(8)转动，链条(18)分别套在后轮(6)的齿轮A(19)、前轮(8)的齿轮C(35)、转子轴(2)的齿轮B(34)上并带动齿轮A(19)、齿轮C(35)、齿轮B(34)转动，后轮(6)与前轮(8)均在滑轨(1)上滚动；液压系统(24)主要包括液压活塞(25)、液压油缸(26)、控制系统，液压油缸(26)的末端与三角形行走车架(14)铰接，液压活塞(25)的前端与挡板(3)的挡板支腿(16)铰接，液压活塞(25)的伸缩由控制系统控制；发电机组(17)主要包括发电机转子(10)、发电机定子(11)，发电机转子(10)与转子轴(2)固定；垂直偏离探测机构(23)由光源发射器(33)、靶标(32)组成，光源发射器(33)安装在挡板(3)的侧面上端居中位置，光源发射器(33)的上端与挡板(3)铰接，光源发射器(33)绕其铰接点自由转动，靶标(32)安装在前后三角形行走车架(14)的上端且与光源发射器(33)对应的位置，靶标(32)由感光金属板A(29)、感光金属板B(30)、空白区(31)、导线(27)组成，空白区(31)的左边是感光金属板A(29)，空白区(31)的右边是感光金属板B(30)，感光金属板A(29)、感光金属板B(30)分别连接有导线(27)并与液压系统(24)的控制系统的端口连接，当挡板(3)处于垂直状态时光源发射器(33)的光源射向空白区(31)；所述波浪能发电装置的工作原理是 : 海浪从左侧冲击挡板(3)，挡板(3)将冲击力传给行走机构(28)并推动行走机构(28)及发电机组(17)由左向右沿滑轨(1)的缓冲段(12)、上升段(7)行走上升至最高点，此时海浪已平息下来，行走机构(28)及发电机组(17)由滑轨(1)的最高点沿滑轨(1)的下降段(13)下滑又回到滑轨(1)的缓冲段(12)，在行走机构(28)行走过程中，前后两个后轮(6)的齿轮A(19)及前后两个前轮(8)的齿轮C(35)通过链条(18)带动转子轴(2)的齿轮B(34)转动从而带动转子轴(2)及发电机转子(10)转动发电；行走机构(28)从滑轨(1)的最高点进入滑轨(1)的下降段(13)的行走过程中，挡板(3)会有向右倾斜的趋势，当挡板(3)向右倾斜时光源发射器(33)仍然保持垂直状态，其光源会向左移动并射向感光金属板A(29)使感光金属板A(29)产生感光电流，液压系统(24)的控制系统根据这一信号指令液压活塞(25)伸长一段距离，使挡板(3)绕转子轴(2)向左转动一个角度保持垂直状态，当挡板(3)处于垂直状态后，光源发射器(33)的光源又回到空白区(31)，液压系统(24)的控制系统根据这一信号指令液压活塞(25)停止回缩，当挡板(3)再次向左倾斜时，液压系统(24)的控制系统再次按上述工作原理指令液压活塞(25)工作使挡板(3)保持垂直状态；行走机构(28)从滑轨(1)的下降段(13)进入滑轨(1)的缓冲段(12)的行走过程中，挡板(3)会有向左倾斜的趋势，当挡板(3)向左倾斜时光源发射器(33)的光源向右移动并射向感光金属板B(30)使感光金属板B(30)产生感光电流，液压系统(24)的控制系统根据这一信号指令液压活塞(25)缩短一段距离，使挡板(3)绕转子轴(2)向右转动一个角度保持垂直状态，当挡板(3)处于垂直状态后，光源发射器(33)的光源又回到空白区(31)，液压系统(24)的控制系统根据这一信号指令液压活塞(25)停止回缩，当挡板(3)再次向右倾斜时，液压系统(24)的控制系统再次按上述工作原理指令液压活塞(25)工作使挡板(3)保持垂直状态，由于挡板(3)及倾斜板(5)是逐步抬高的，海浪不会漫过倾斜板(5)的最高点，最大化地利用了海浪的冲击力；当海浪再次从左侧冲击挡板(3)后，行走机构(28)继续带动发电机组(17)的发电机转子(10)转动发电。 | F03B13/22
830 | CN111828236A | 一种过山车式波浪能发电装置 | 2020-07-28 | 撤回 | 荆门市佰思机械科技有限公司 | 本发明公开了一种过山车式波浪能发电装置，用于海洋波浪能发电; 它主要包括滑轨、挡板、液压系统、行走机构、发电机组、垂直偏离探测机构；其工作原理是 : 海浪从左侧冲击挡板，挡板将冲击力传给行走机构并推动行走机构及发电机组由左向右沿滑轨的缓冲段、上升段行走上升至最高点，行走机构及发电机组由滑轨的最高点沿滑轨的下降段下滑又回到滑轨的缓冲段，在行走机构行走过程中，前后两个后轮的齿轮A及前后两个前轮的齿轮C通过链条带动转子轴的齿轮B转动从而带动转子轴及发电机转子转动发电；由于挡板及倾斜板是逐步抬高的，海浪不会漫过倾斜板的最高点，最大化地利用了海浪的冲击力。 | 1.一种过山车式波浪能发电装置，其特征是：它主要包括滑轨(1)、挡板(3)、液压系统(24)、行走机构(28)、发电机组(17)、垂直偏离探测机构(23)；滑轨(1)分为缓冲段(12)、上升段(7)、下降段(13)并由多个固定在岸基(9)上的支撑柱(4)支撑形成类似过山车的滑轨； 挡板(3)的上端固定有倾斜板(5)，倾斜板(5)向海浪方向倾斜，挡板(3)的下端固定有挡板支腿(16)，挡板支腿(16)的下端与行走机构(28)的三角形行走车架(14)的上端铰接；行走机构(28)主要包括前后一对三角形行走车架(14)、后轴(15)、前轴(22)、转子轴(2)，转子轴(2)的前后两端与前后两个三角形行走车架(14)的上端铰接，转子轴(2)的前后两端固定有齿轮B(27)，前轴(22)的前后两端与前后两个三角形行走车架(14)的左端固定，后轴(15)的前后两端与前后两个三角形行走车架(14)的右端固定，前后两个后轮(6)固定有齿轮A(19)并随后轮(6)转动，前后两个前轮(8)固定有齿轮C(32)并随前轮(8)转动，链条(18)分别套在后轮(6)的齿轮A(19)、前轮(8)的齿轮C(32)、转子轴(2)的齿轮B(27)上并带动齿轮A(19)、齿轮C(32)、齿轮B(27)转动，后轮(6)与前轮(8)均在滑轨(1)上滚动；液压系统(24)主要包括液压活塞(25)、液压油缸(26)、控制系统，液压油缸(26)的末端与三角形行走车架(14)铰接，液压活塞(25)的前端与挡板(3)的挡板支腿(16)铰接，液压活塞(25)的伸缩由控制系统控制；发电机组(17)主要包括发电机转子(10)、发电机定子(11)，发电机转子(10)与转子轴(2)固定，发电机定子(11)与行走机构(28)固定；垂直偏离探测机构(23)由信号线(33)、金属球(31)、电极片A(30)、电极片B(29)组成，信号线(33)的上端与挡板(3)的上端铰接并与液压活塞(25)的控制系统输入端口接通，信号线(33)的下端与金属球(31)的上端固定，中空的挡板(3)的左右内壁各固定电极片A(30)、电极片B(29)，电极片A(30)、电极片B(29)的位置与金属球(31)的位置对应，电极片A(30)、电极片B(29)的导线均与液压活塞(25)的控制系统输入端口接通；所述波浪能发电装置的工作原理是 : 海浪从左侧冲击挡板(3)，挡板(3)将冲击力传给行走机构(28)并推动行走机构(28)及发电机组(17)由左向右沿滑轨(1)的缓冲段(12)、上升段(7)行走上升至最高点，此时海浪已平息下来，行走机构(28)及发电机组(17)由滑轨(1)的最高点沿滑轨(1)的下降段(13)下滑又回到滑轨(1)的缓冲段(12)，在行走机构(28)的行走过程中，前后两个后轮(6)及前后两个前轮(8)在滑轨(1)上滚动，前后两个后轮(6)的齿轮A(19)及前后两个前轮(8)的齿轮C(32)通过链条(18)带动转子轴(2)的齿轮B(27)转动从而带动转子轴(2)及发电机转子(10)转动发电；行走机构(28)从滑轨(1)的最高点进入滑轨(1)的下降段(13)的行走过程中，挡板(3)会有向右倾斜的趋势，当挡板(3)向右倾斜时金属球(31)将保持向下的垂直状态，此时金属球(31)将触碰到电极片A(30)，信号线(33)与电极片A(30)接通，液压系统(24)的控制系统根据这一信号指令液压活塞(25)伸长一段距离，使挡板(3)绕转子轴(2)向左转动一个角度保持垂直状态，当挡板(3)处于垂直状态后，金属球(31)离开电极片A(30)使信号线(33)与电极片A(30)断开连接，液压系统(24)的控制系统根据这一信号指令液压活塞(25)停止伸长；当挡板(3)再次向右倾斜时，液压系统(24)的控制系统再次按上述工作原理指令液压活塞(25)工作使挡板(3)保持垂直状态；行走机构(28)从滑轨(1)的下降段(13)进入滑轨(1)的缓冲段(12)的行走过程中，挡板(3)会有向左倾斜的趋势，当挡板(3)向左倾斜时金属球(31)将保持向下的垂直状态，此时金属球(31)将触碰到电极片B(29)，信号线(33)与电极片B(29)接通，液压系统(24)的控制系统根据这一信号指令液压活塞(25)回缩一段距离，使挡板(3)绕中心轴(2)向右转动一个角度保持垂直状态，当挡板(3)处于垂直状态后，金属球(31)离开电极片B(29)使信号线(33)与电极片B(29)断开连接，液压系统(24)的控制系统根据这一信号指令液压活塞(25)停止回缩，当挡板(3)再次向左倾斜时，液压系统(24)的控制系统再次按上述工作原理指令液压活塞(25)工作使挡板(3)保持垂直状态，由于挡板(3)及倾斜板(5)是逐步抬高的，海浪不会漫过倾斜板(5)的最高点，最大化地利用了海浪的冲击力；当海浪再次从左侧冲击挡板(3)后，行走机构(28)继续带动发电机组(17)的发电机转子(10)转动发电。 | F03B13/22
831 | CN111828237A | 水准监测挡板垂直度的过山车式波浪能发电装置 | 2020-07-28 | 撤回 | 荆门市佰思机械科技有限公司 | 本发明公开了水准监测挡板垂直度的过山车式波浪能发电装置，用于海洋波浪能发电; 它主要包括滑轨、挡板、液压系统、行走机构、发电机组、垂直偏离探测机构；其工作原理是 : 海浪从左侧冲击挡板，挡板将冲击力传给行走机构并推动行走机构及发电机组由左向右沿滑轨的缓冲段、上升段行走上升至最高点，行走机构及发电机组由滑轨的最高点沿滑轨的下降段下滑又回到滑轨的缓冲段，在行走机构行走过程中，前后两个后轮的齿轮A及前后两个前轮的齿轮C通过链条带动转子轴的齿轮B转动从而带动转子轴及发电机转子转动发电；由于挡板及倾斜板是逐步抬高的，海浪不会漫过倾斜板的最高点，最大化地利用了海浪的冲击力。 | 1.水准监测挡板垂直度的过山车式波浪能发电装置，其特征是：它主要包括滑轨(1)、挡板(3)、液压系统(24)、行走机构(28)、发电机组(17)、垂直偏离探测机构(23)；滑轨(1)分为缓冲段(12)、上升段(7)、下降段(13)并由多个固定在岸基(9)上的支撑柱(4)支撑形成类似过山车的滑轨；挡板(3)的上端固定有倾斜板(5)，倾斜板(5)向海浪方向倾斜，挡板(3)的下端固定有挡板支腿(16)，挡板支腿(16)的下端与行走机构(28)的三角形行走车架(14)的上端铰接；行走机构(28)主要包括前后一对三角形行走车架(14)、后轴(15)、前轴(22)、转子轴(2)，转子轴(2)的前后两端与前后两个三角形行走车架(14)的上端铰接，转子轴(2)的前后两端固定有齿轮B(27)，前轴(22)的前后两端与前后两个三角形行走车架(14)的左端固定，后轴(15)的前后两端与前后两个三角形行走车架(14)的右端固定，前后两个后轮(6)固定有齿轮A(19)并随后轮(6)转动，前后两个前轮(8)固定有齿轮C(32)并随前轮(8)转动，链条(18)分别套在后轮(6)的齿轮A(19)、前轮(8)的齿轮C(32)、转子轴(2)的齿轮B(27)上并带动齿轮A(19)、齿轮C(32)、齿轮B(27)转动，后轮(6)与前轮(8)均在滑轨(1)上滚动；液压系统(24)主要包括液压活塞(25)、液压油缸(26)、控制系统，液压油缸(26)的末端与三角形行走车架(14)铰接，液压活塞(25)的前端与挡板(3)的挡板支腿(16)铰接，液压活塞(25)的伸缩由控制系统控制；发电机组(17)主要包括发电机转子(10)、发电机定子(11)，发电机转子(10)与转子轴(2)固定，发电机定子(11)与行走机构(28)固定；垂直偏离探测机构(23)由电极片C(33)、金属浮球(29)、电极片A(30)、电极片B(31)、非导电液体(34)、外壳(35)组成，外壳(35)与挡板(3)的上端固定，电极片C(33)与外壳(35)的上内壁固定，电极片A(30)与外壳(35)的左侧内壁固定，电极片B(31)与外壳(35)的右侧内壁固定，电极片C(33)、电极片A(30)、电极片B(31)均连接有信号线至液压活塞(25)的控制系统输入端口，外壳(35)由非导电材料制造，外壳(35)内有非导电液体(34)，金属浮球(29)漂浮在非导电液体(34)上，其上端顶着电极片C(33)的表面，当挡板(3)处于垂直状态时金属浮球(29)居中；所述波浪能发电装置的工作原理是 : 海浪从左侧冲击挡板(3)，挡板(3)将冲击力传给行走机构(28)并推动行走机构(28)及发电机组(17)由左向右沿滑轨(1)的缓冲段(12)、上升段(7)行走上升至最高点，此时海浪已平息下来，行走机构(28)及发电机组(17)由滑轨(1)的最高点沿滑轨(1)的下降段(13)下滑又回到滑轨(1)的缓冲段(12)，在行走机构(28)的行走过程中，前后两个后轮(6)及前后两个前轮(8)在滑轨(1)上滚动，前后两个后轮(6)的齿轮A(19)及前后两个前轮(8)的齿轮C(32)通过链条(18)带动转子轴(2)的齿轮B(27)转动从而带动转子轴(2)及发电机转子(10)转动发电；行走机构(28)从滑轨(1)的最高点进入滑轨(1)的下降段(13)的行走过程中，挡板(3)会有向右倾斜的趋势，当挡板(3)向右倾斜时金属浮球(29)向左漂移触及到电极片A(30)，电极片A(30)通过金属浮球(29)与电极片C(33)的电路接通，液压系统(24)的控制系统根据这一信号指令液压活塞(25)伸长一段距离，使挡板(3)绕中心轴(2)向左转动一个角度保持垂直状态，当挡板(3)处于垂直状态后，金属浮球(29)又漂移回居中状态，断开电极片A(30)与电极片C(33)的电路，液压系统(24)的控制系统根据这一信号指令液压活塞(25)停止伸长，当挡板(3)再次向右倾斜时，液压系统(24)的控制系统再次按上述工作原理指令液压活塞(25)工作使挡板(3)保持垂直状态；行走机构(28)从滑轨(1)的下降段(13)进入滑轨(1)的缓冲段(12)的行走过程中，挡板(3)会有向左倾斜的趋势，当挡板(3)向左倾斜时金属浮球(29)向右漂移并触及到电极片B(31)，电极片B(31)通过金属浮球(29)与电极片C(33)的电路接通，液压系统(24)的控制系统根据这一信号指令液压活塞(25)回缩一段距离，使挡板(3)绕中心轴(2)向右转动一个角度保持垂直状态，当挡板(3)处于垂直状态后，金属浮球(29)又漂移回居中状态，断开电极片B(31)与电极片C(33)的电路，液压系统(24)的控制系统根据这一信号指令液压活塞(25)停止回缩，当挡板(3)再次向左倾斜时，液压系统(24)的控制系统再次按上述工作原理指令液压活塞(25)工作使挡板(3)保持垂直状态；由于挡板(3)及倾斜板(5)是逐步抬高的，海浪不会漫过倾斜板(5)的最高点，最大化地利用了海浪的冲击力；当海浪再次从左侧冲击挡板(3)后，行走机构(28)继续带动发电机组(17)的发电机转子(10)转动发电。 | F03B13/22
832 | CN111828238A | 挡板伸缩的过山车式波浪能发电装置 | 2020-07-30 | 撤回 | 荆门市佰思机械科技有限公司 | 本发明公开了挡板伸缩的过山车式波浪能发电装置，用于海洋波浪能发电; 它主要包括滑轨、挡板、液压系统、行走机构、发电机组；其工作原理是 : 海浪从左侧冲击挡板，挡板将冲击力传给行走机构并推动行走机构及发电机组由左向右沿滑轨的缓冲段、上升段行走上升至最高点，行走机构及发电机组由滑轨的最高点沿滑轨的下降段下滑又回到滑轨的缓冲段，在行走机构行走过程中，前后两个后轮的齿轮A及前后两个前轮的齿轮C通过链条带动转子轴的齿轮B转动从而带动转子轴及发电机转子转动发电；由于挡板及倾斜板是逐步抬高的，海浪不会漫过倾斜板的最高点，最大化地利用了海浪的冲击力。 | 1.挡板伸缩的过山车式波浪能发电装置，其特征是：它主要包括滑轨(1)、挡板(3)、液压系统(24)、行走机构(28)、发电机组(17)；滑轨(1)分为水平缓冲段(12)、上升段(7)、下降段(13)并由多个固定在岸基(9)上的支撑柱(4)支撑形成类似过山车的滑轨；挡板(3)的左右两端的上端固定有立柱(31)，立柱(31)的上端安装有定滑轮(29)，挡板(3)的左右两根立柱(31)的内侧面设有滑槽，伸缩板(5)的左右两侧在所述滑槽内滑动，挡板(3)的左右两侧安装有液压系统(24)，液压系统(24)由液压活塞(25)、液压油缸(26)、钢丝绳(27)、控制系统组成，液压油缸(26)与挡板(3)的侧面固定，钢丝绳(27)的一端与液压活塞(25)的前端固定，钢丝绳(27)的另一端绕过定滑轮(29)后与伸缩板(5)固定，液压活塞(25)的伸缩由控制系统控制，挡板(3)是中空的，挡板(3)的下端固定有挡板支腿(16)，挡板支腿(16)的下端与行走机构(28)的三角形行走车架(14)的上端固定；行走机构(28)主要包括前后一对三角形行走车架(14)、后轴(15)、前轴(22)、转子轴(2)，转子轴(2)的前后两端与前后两个三角形行走车架(14)的上端铰接，转子轴(2)的前后两端固定有齿轮B(30)，前轴(22)的前后两端与前后两个三角形行走车架(14)的右端固定，后轴(15)的前后两端与前后两个三角形行走车架(14)的左端固定，前后两个后轮(6)固定有齿轮A(19)并随后轮(6)转动，前后两个前轮(8)固定有齿轮C(23)并随前轮(8)转动，链条(18)分别套在后轮(6)的齿轮A(19)、前轮(8)的齿轮C(23)、转子轴(2)的齿轮B(30)上并带动齿轮A(19)、齿轮C(23)、齿轮B(30)转动，后轮(6)与前轮(8)均在滑轨(1)上滚动；发电机组(17)主要包括发电机转子(10)、发电机定子(11)，发电机转子(10)与转子轴(2)固定；所述波浪能发电装置的工作原理是 : 当海浪从左侧冲击挡板(3)时，行走机构(28)处于滑轨(1)的水平缓冲段(12)处，挡板(3)处于垂直状态且其伸缩板(5)处于完全伸出的状态，挡板(3)将冲击力传给行走机构(28)并推动行走机构(28)及发电机组(17)由左向右沿滑轨(1)的水平缓冲段(12)、上升段(7)行走上升至最高点，此时液压系统(24)的控制系统指令液压活塞(25)伸长，伸缩板(5)在其重力作用下下滑至挡板(3)的空腔内，此时海浪已平息下来，行走机构(28)及发电机组(17)由滑轨(1)的最高点沿滑轨(1)的下降段(13)下滑又回到滑轨(1)的水平缓冲段(12)，此时液压系统(24)的控制系统指令液压活塞(25)回缩，钢丝绳(27)带动伸缩板(5)伸出至最高点，在行走机构(28)行走过程中，前后两个后轮(6)的齿轮A(19)及前后两个前轮(8)的齿轮C(23)通过链条(18)带动转子轴(2)的齿轮B(30)转动从而带动转子轴(2)及发电机转子(10)转动发电；在行走机构(28)上升过程中，由于挡板(3)及伸缩板(5)是逐步抬高的，海浪不会漫过伸缩板(5)的最高点，最大化地利用了海浪的冲击力；当海浪再次从左侧冲击挡板(3)后，行走机构(28)按上述工作原理继续带动发电机组(17)的发电机转子(10)转动发电。 | F03B13/22
833 | CN111828239A | 一种潮汐能发电装置 | 2020-06-28 | 撤回 | 沈荣华 | 本发明涉及海洋能源技术领域，且公开了一种潮汐能发电装置，包括水库，所述水库的右侧面固定安装有液位检测器，所述水库的底部固定安装有活泼金属块，所述水库的底部固定安装有拉动发电装置，所述水库内腔的正面活动安装有调向辊，所述调向辊的外表面传动连接有连接链，所述连接链的一端固定连接有第一浮座，所述水库内腔的底部位于拉动发电装置的左侧固定安装有第一隔离墙。该潮汐能发电装置，通过第一隔离墙、第一坝体、第二隔离墙、第二坝体，将涡轮机进行分级放置，进而使得水库内部具有多个水位差，从而使得水库内可以放置多排涡轮机，进而增加发电的量，且水库最低处的涡轮机能够在涨潮或者落潮时持续进行工作。 | 1.一种潮汐能发电装置，包括水库(1)，其特征在于：所述水库(1)的右侧面固定安装有液位检测器(15)，所述水库(1)的底部固定安装有活泼金属块(13)，所述水库(1)的底部固定安装有拉动发电装置(4)，所述水库(1)内腔的正面活动安装有调向辊(16)，所述调向辊(16)的外表面传动连接有连接链(2)，所述连接链(2)的一端固定连接有第一浮座(3)，所述水库(1)内腔的底部位于拉动发电装置(4)的左侧固定安装有第一隔离墙(11)，所述第一隔离墙(11)的侧面固定连通有可关闭连通管(12)，所述连接链(2)的另一端延伸至第一隔离墙(11)的左侧且固定连接有第二浮座(10)，所述第一隔离墙(11)的顶部固定安装有第一坝体(14)，所述第一隔离墙(11)的顶部与第一坝体(14)的底部之间开设有连通腔(17)，所述连通腔(17)的内部固定安装有第一涡轮机(6)，所述第一涡轮机(6)的输入端固定安装有涡轮(7)，所述连通腔(17)的侧面固定连通有进水筒(5)，所述水库(1)的底部位于第一隔离墙(11)的左侧固定安装有第二隔离墙(18)，所述第二隔离墙(18)的顶部固定安装有第二坝体(8)，所述第二隔离墙(18)的顶部和第二坝体(8)的底部固定安装有第二涡轮机(9)。 | F03B13/26
834 | CN111828240A | 一种潮汐能发电供能设备 | 2020-07-29 | 撤回 | 义乌初晨新能源科技有限公司 | 本发明公开的一种潮汐能发电供能设备，包括供能壳，所述供能壳上端固连有上储水壳，所述上储水壳内设有开口向上的上储水腔，所述上储水腔内滑动连接有承水板，所述承水板下端固连有上齿条，所述供能壳上侧设有齿轮腔，所述齿轮腔内转动连接有以所述上输入轴中心线为对称轴的左右对称的转动轴，所述转动轴外周固连有棘轮，所述棘轮相互靠近的一端固连有啮合锥齿轮，本发明可以通过海水的涨潮和退潮形成的水位变化，而产生动能并用来发电，而海浪击打供能壳时海水飞溅进入上储水壳内，海水的重力势能的释放也能发电，并将收集的海水淡化，并用淡水来冲洗供能壳的表面，防止供能壳被腐蚀，提高寿命。 | 1.一种潮汐能发电供能设备，包括供能壳，其特征在于：所述供能壳上端固连有上储水壳，所述上储水壳内设有开口向上的上储水腔，所述上储水腔内滑动连接有承水板，所述承水板下端固连有上齿条，所述供能壳上侧设有齿轮腔，所述齿轮腔内转动连接有以所述上输入轴中心线为对称轴的左右对称的转动轴，所述转动轴外周固连有棘轮，所述棘轮相互靠近的一端固连有啮合锥齿轮，所述啮合锥齿轮下端啮合连接有输入锥齿轮，所述输入锥齿轮下端固连有上输入轴，所述上输入轴下端转动连接有发电箱，所述供能壳内设有空腔，所述发电箱固连在所述空腔上内壁，所述棘轮后端啮合连接有上齿条，所述上齿条上端固连在所述承水板下端，所述排水口下侧设有八个圆周阵列分布的贯通的排水口，所述上储水壳外端固连有八个圆周阵列分布的侧储水箱，所述侧储水箱设有侧储水腔，所述供能壳上侧设有八个圆周阵列分布的齿条腔，所述齿条腔内相互靠近的一内壁上转动连接有短转轴，所述短转轴外周固连有啮合齿轮，所述啮合齿轮相互远离的一端设有转动锥齿轮，所述转动锥齿轮固连在所述短转轴相互远离的一端，所述啮合齿轮相互靠近的一端啮合连接有升降齿条，所述升降齿条上端固连有浮力板，所述短转轴相互远离的一端啮合连接有出水锥齿轮，所述出水锥齿轮相互远离的一端固连有螺纹杆，所述侧储水腔相互远离的一端设有开口向下的出水道，所述侧储水箱相互远离的一端下端固连有出水壳，所述出水壳内设有集水腔，所述螺纹杆转动连接在所述集水腔相互远离一侧的内壁上，所述螺纹杆螺纹连接有滑块，所述滑块滑动连接所述集水腔内，所述出水壳下端固连有喷水管，所述喷水管内设有开口向相互靠近的一端的喷水通道，所述喷水通道相互靠近的一端固连有压力阀。 | F03B13/26
835 | CN111810346A | 一种基于波浪能分布的浮力摆式发电机构方向调节装置 | 2020-07-17 | 撤回 | 山东省科学院海洋仪器仪表研究所 | 本发明公开一种基于波浪能分布的浮力摆式发电机构方向调节装置，浮力摆式发电机构包括摆体、底座、动力传递部件、发电机；摆体安装在底座上，动力传递部件分别与摆体、发电机连接；该装置还包括基座、旋转云台、波浪能分布因子检测部件、控制平台；旋转云台安装在基座上，底座安装在旋转云台上，随旋转云台转动；波浪能分布因子检测部件、旋转云台分别与控制平台电连接；控制平台根据波浪能分布因子检测部件所检测的各分子因子计算波浪能在各个方向上的分布，根据计算结果控制旋转云台带动摆体转动。本装置选出能量最大的方向，通过旋转云台控制摆体旋转，使摆体可迎接波浪能最大的波浪位置，以有效提高俘获效率。 | 1.一种基于波浪能分布的浮力摆式发电机构方向调节装置，浮力摆式发电机构包括摆体、底座、动力传递部件、发电机；摆体安装在底座上，动力传递部件分别与摆体、发电机连接；其特征在于，该装置还包括基座和旋转云台；旋转云台安装在基座上，底座安装在旋转云台上，随旋转云台转动；该装置还包括波浪能分布因子检测部件、控制平台；波浪能分布因子检测部件、旋转云台分别与控制平台电连接；控制平台根据波浪能分布因子检测部件所检测的各分子因子计算波浪能在各个方向上的分布，根据计算结果控制旋转云台带动摆体转动。 | F03B13/16
836 | TR201901737A1 | 水力发电厂。 | 2019-02-05 | 未缴年费 | Yusuf Ali Koez | 发明内容； 本发明涉及水力发电厂(HES)，其中水的动能通过安装在海洋，海带，河流和人造水路中而被转换成机械能，并且获得的机械能被转换成电能； 至少一个与叶轮轴(13)连接的叶轮(4)， 围绕车轮4的外周， 一种轨道系统(7)，在其下表面和/或上表面上具有齿轮， 可绕轴线和/或螺杆移动， 同时防止轨道系统的外表面与螺杆或主轴系统错位， 其特征在于， 至少一个叶片(8)在重力作用下打开而不进入水中， 至少一个同步带(11)与轮组(4)的正时相匹配，交流带(3)将叶轮(4)和叶片(8)获得的机械能传递给交流发电机(2)，至少一个交流发电机(2)将动能转化为电能。 | Promptsone.Meet; It is related to hydroelectric power plants (HEPPs) where the kinetic energy of the water is converted into mechanical energy and the mechanical energy obtained into electrical energy by installing on sea, strait, rivers and artificial water channels.- At least one impeller (4) connected to each other by the impeller shaft (13), - A pallet (7) system that surrounds the outer circumference of the said wheel (4) and has gears on its lower surface and / or upper surface, - At least one, which can move around the shaft and / or screw while preventing its displacement to the outer surface of the pallet (7) system by means of screw or shaft systems, which opens with the effect of gravity without entering the water with this movement, and closes with the effect of gravity when it comes out of the water. wing (8), - At least one synchronization belt (11) that ensures matching the timings of the wheel (4) groups by working in coordination with each other of the said wheels (4), - Alternator belt (3) that provides the transfer of mechanical energy obtained by the impellers (4) and blades (8) to the alternator (2), - It contains at least one alternator (2) that converts the kinetic energy obtained into electrical energy. | E02B9/04
837 | TWM603057U | 川流式小水力发电系统 | 2020-07-24 | 未缴年费 | 张茂昆 | 本实用新型涉及一种江河流水式小型水力发电系统，包括挡水墙、水闸装置和水力发电装置。挡水墙与水闸装置连接配合，启闭控制水流。水力发电装置包括设置在挡水墙上的水轮机和由水轮机联动发电的发电机，水轮机具有设置在挡水墙上且高度低于水闸装置的集水槽。因此，正常情况下水流可以流入水力发电装置进行发电，当有较大水量时，可以通过打开水闸装置绕过水力发电装置排出洪水。本实用新型可以保证平时发电量的稳定，防止暴雨造成的溢流和洪水，并且可以用水力发电装置代替原有的消能工，将原来消耗掉的动能转化为发电收益。 | 一种川流式小水力发电系统，适用於架设於河川沟渠，并包含： 一挡水墙，相交於一水流方向延伸设置； 一水门装置，相交於该水流方向延伸设置并连接该挡水墙，与该挡水墙相配合而可启闭地控制水流；及 至少一水力发电装置，包括一设置於该挡水墙的水轮机，及一受该水轮机连动而发电的发电机，该水轮机具有一设置於该挡水墙的集水流道，供该水流由该集水流道流入并进行发电，该集水流道的最低高度低於该水门装置於关闭时之稳定水位高度，并高於该水门装置於完全开启时之稳定水位高度。 | F03B1/00
838 | CN111794892A | 一种基于重力可进行双发电机的水力发电组件 | 2020-07-13 | 撤回 | 马卫富 | 本发明涉及水利工程技术领域，且公开了一种基于重力可进行双发电机的水力发电组件，包括主体，主体的左侧活动连接有滑动轴承，其底部活动连接有涡轮，主体的中间活动连接有安装架、固定架，主体的左侧活动连接有输入轴，固定架的顶部活动连接有主发电机，输入轴与主发电机通过中间轴和齿轮组活动连接，固定架左侧的底部活动连接有限位块，其底部活动连接有齿轮五，其底部活动连接有卡接，输入轴的底部活动连接有离合器，离合器的左侧活动连接有活动连杆，其中间活动连接有铁块，主体右侧的底部活动连接有副发电机，输入轴与副发电机通过中间轴和齿轮组活动连接。具备转速放大、双发电机、水能利用率高、不会损伤发电机使用寿命的优点。 | 1.一种基于重力可进行双发电机的水力发电组件，包括主体(1)，其特征在于：所述主体(1)左侧的顶部活动连接有滑动轴承(2)，所述滑动轴承(2)的底部活动连接有涡轮(3)，所述主体(1)的中间活动连接有安装架(4)，所述主体(1)的中间活动连接有固定架(5)，所述主体(1)的左侧活动连接有输入轴(6)，所述输入轴(6)的中间活动连接有齿轮一(7)，所述安装架(4)的底部活动连接有中间轴一(8)，所述中间轴一(8)的顶部活动连接有齿轮二(9)，所述中间轴一(8)的中间活动连接有齿轮三(10)，所述固定架(5)的顶部活动连接有主发电机(11)，所述主发电机(11)的顶部活动连接有齿轮四(12)，所述固定架(5)左侧的底部活动连接有限位块(13)，所述限位块(13)的底部活动连接有齿轮五(14)，所述齿轮五(14)的底部活动连接有卡接(15)，所述输入轴(6)的底部活动连接有离合器(16)，所述离合器(16)的左侧活动连接有活动连杆(17)，所述活动连杆(17)的中间活动连接有铁块(18)，所述固定架(5)中间的底部活动连接有中间轴二(19)，所述中间轴二(19)的顶部活动连接有齿轮六(20)，所述中间轴二(19)的顶部活动连接有齿轮七(21)，所述固定架(5)右侧的底部活动连接有中间轴三(22)，所述中间轴三(22)的顶部活动连接有齿轮八(23)，所述中间轴三(22)的中间活动连接有齿轮九(24)，所述主体(1)右侧的底部活动连接有副发电机(25)，所述副发电机(25)的顶部活动连接有齿轮十(26)。 | F03B13/00
839 | CN111779609A | 一种海流能发电机组变桨装置及其控制方法 | 2020-06-28 | 撤回 | 浙江大学 | 本发明公开了一种海流能发电机组变桨装置及其控制方法。叶片根部和密封端盖固定同轴连接，密封端盖和叶片支撑轴外端固定连接，叶片支撑轴通过圆锥滚子轴承套装在轮毂内，轮毂内部固定设有螺旋摆动液压缸，叶片支撑轴内端与螺旋摆动液压缸的输出端同轴固定连接；螺旋摆动液压缸的两个液压腔经液压管和变桨控制油路连接，变桨控制油路经螺旋摆动液压缸带动叶片旋转实现变桨距；轮毂外端面安装有前端盖。本发明在螺旋摆动液压缸的两级螺旋副放大作用下，以小工作行程输出大旋转角度，占用空间小且力矩大，传动效率高；独立变桨控制能够消除三叶片运动带来的不平衡载荷，避免机组的振动、载荷分布不均匀等问题，延长寿命。 | 1.一种海流能发电机组的独立变桨机械结构，其特征在于：包括主要由叶片(120)、叶片法兰(130)、密封端盖(30)、叶片支撑轴(40)和螺旋摆动液压缸(50)构成的一组独立变桨机械结构，叶片(120)根部通过叶片法兰(130)和密封端盖(30)外端固定同轴连接，密封端盖(30)内端和叶片支撑轴(40)外端固定连接，叶片支撑轴(40)通过圆锥滚子轴承(80)套装在轮毂(70)内，轮毂(70)内部固定设有螺旋摆动液压缸(50)，叶片支撑轴(40)内端与螺旋摆动液压缸(50)的输出端同轴固定连接；螺旋摆动液压缸(50)具有两个液压腔，两个液压腔分别经各自的液压管(110)和变桨控制油路(60)连接，变桨控制油路(60)经螺旋摆动液压缸(50)带动叶片(120)旋转实现变桨距；轮毂(70)外端面安装有前端盖(90)，前端盖(90)内端面固定于底座。 | F03B3/14
840 | CN111779610A | 一种可根据水位调节的移动式水力发电设备 | 2020-06-30 | 驳回 | 柳忠玉 | 一种可根据水位调节的移动式水力发电设备，其特征在于，包括：水车、摆动臂、调节座，所述水车为两组，对称安装在调节座两侧，双水车结构，同时发电，提高发电效率。摆动臂中部转动连接在调节座上，两端分别与一组水车连接；通过所述摆动臂的转动能够调节其两侧水车浸入水中的深度，调节水车到最佳发电位置，有效提高水流利用率。将调节座固定在岸边合适位置，调节摆动臂让水车浸入水中，水车在水流冲击下不停的转动，把水能转化为机械能，再通过输出轴对外输出发电，实现水能发电的再利用。本发明设计结构简单、适用范围广泛、低成本高回报。 | 1.一种可根据水位调节的移动式水力发电设备，其特征在于，包括：水车(1)、摆动臂(2)、调节座(3)，所述水车(1)为两组，对称安装在调节座(3)两侧；摆动臂(2)中部转动连接在调节座(3)上，两端分别与一组水车(1)连接；通过所述摆动臂(2)的转动能够调节其两侧水车(1)浸入水中的深度； 所述的水车(1)包括：飞轮(101)、支撑杆(102)、三角转盘(103)、输出轴(104)；所述飞轮(101)每侧的轮缘上都有三个安装孔，呈圆周均匀排布；每组水车(1)上有六根支撑杆(102)，每侧三根位于飞轮(101)两侧；所述支撑杠一端安装在飞轮(101)安装孔上，另一端对应铰接在三角转盘(103)的角上；每组水车(1)上有两个三角转盘(103)，外侧三角转盘(103)中心固定连接有输出轴(104)，与三角转盘(103)同轴转动，内侧三角转盘(103)与调节座(3)连接； 当水车(1)通过水流冲击发生转动时，会带动支撑杆(102)运动，进而牵引三角转盘(103)不停旋转，输出轴(104)也随之转动，将水能转化为机械能，输出轴(104)与外部发电动机(304)连接，进而将机械能再转化为电能。 | F03B7/00
841 | CN111779616A | 波浪发电装置 | 2020-07-02 | 驳回 | 广东电网有限责任公司; 广东电网有限责任公司惠州供电局 | 本发明涉及发电技术领域，具体公开一种波浪发电装置，包括设置在水面上的浮筒，和设置在水面下的发电单元，浮筒与发电单元之间设置有连杆，发电单元包括同轴设置的第一桨叶结构和第二桨叶结构，第一桨叶结构与第二桨叶结构之间设置有发电机，发电机包括定子结构和转子结构，转子结构能够相对定子结构转动，定子结构与连杆固定，第一桨叶结构与定子结构固定连接，第二桨叶结构与转子结构固定连接，第一桨叶结构与第二桨叶结构的转动方向始终相反，第一桨叶结构和第二桨叶结构跟随水体流动而转动时，发电机产生电能。本发明的波浪发电装置结构精简，体积小巧，成本低，能够有效抵抗冲击，在波浪上升或下降时都能发电，也提高了能量转换效率。 | 1.一种波浪发电装置，其特征在于，包括设置在水面上的浮筒，和设置在所述水面下的发电单元，所述浮筒与所述发电单元之间设置有连杆，所述发电单元包括同轴设置的第一桨叶结构和第二桨叶结构，所述第一桨叶结构与所述第二桨叶结构之间设置有发电机，所述发电机包括定子结构和转子结构，所述转子结构能够相对所述定子结构转动，所述定子结构与所述连杆固定，所述第一桨叶结构与所述定子结构固定连接，所述第二桨叶结构与所述转子结构固定连接，所述第一桨叶结构与所述第二桨叶结构的转动方向始终相反，所述第一桨叶结构和所述第二桨叶结构跟随水体流动而转动时，所述发电机产生电能。 | F03B13/16
842 | CN211692701U | 一种高效潮汐发电设备 | 2019-08-30 | 未缴年费 | 北方环保有限公司 | 一种高效潮汐发电设备，涉及一种简易发电设备，包括底座，所述底座的上方设有水压气囊，所述水压气囊的内部设有复位弹簧，所述气囊的底部设有通气管路，所述通气管路连接在过气孔上，所述过气孔固定在通气盖板上，所述通气盖板固定在发电筒体内部，所述发电筒体的内腔设有扇叶，所述扇叶的传动轴穿过发电筒体连接有发电机，所述发电筒体上设有排气孔，通过使用在涨潮和退潮是产生的液面压力差，即利用液体的水压产生压力使空气流动产生动力进行风力发电，提高潮汐能的利用率，提高潮汐能的发电效率。 | 1.一种高效潮汐发电设备，其特征在于，所述发电设备底座(1)的上方设有水压气囊(3)，所述水压气囊(3)的内部设有复位弹簧(2)，所述气囊(3)的底部设有通气管路(4)，所述通气管路(4)连接在过气孔(6)上，所述过气孔(6)固定在通气盖板(5)上，所述通气盖板(5)固定在发电筒体(8)内部，所述发电筒体(8)的内腔设有扇叶(7)，所述扇叶(7)的传动轴穿过发电筒体(8)连接有发电机(11)，所述发电筒体(8)上设有排气孔(10)。 | F03B13/26
843 | CN111762670A | 一种利用潮汐能的灯塔电梯升降及发电照明设备 | 2020-07-16 | 撤回 | 余姚心智新能源科技有限公司 | 本发明公开了一种利用潮汐能的灯塔电梯升降及发电照明设备，包括固定板，所述固定板前侧左端固定设有导轨，所述导轨内滑动设有滑厢，位于所述导轨下端右侧的所述固定板前侧转动设有第一转轮，所述第一转轮上固定设有第一把手，位于所述第一把手上方的所述固定板前侧转动设有第二转轮；本发明结构简单，操作简便，本发明利用潮汐能将海浪的上下波动转化为转动进行发电，对照明灯进行供电，并且通过设备内部的传动机带动灯塔升降梯进行上下移动，同时设备还有控制机构能够手动的控制升降梯的状态，当潮汐能不足时还可以利用之前已储备电力来带动升降梯工作，具有较高的一体化程度。 | 1.一种利用潮汐能的灯塔电梯升降及发电照明设备，包括机身，其特征在于：所述机身包括固定板；所述固定板前侧左端固定设有导轨，所述导轨内滑动设有滑厢，位于所述导轨下端右侧的所述固定板前侧转动设有第一转轮，所述第一转轮上固定设有第一把手，位于所述第一把手上方的所述固定板前侧转动设有第二转轮，所述第二转轮上固定设有第二把手，位于所述导轨上端右侧的所述固定板前侧转动设有第三转轮，所述第三转轮上固定设有第三把手，位于所述导轨上端的所述固定板前侧转动设有第一转轴，位于所述第一转轴右侧的所述固定板前侧转动设有第二转轴，位于所述导轨中部右侧的所述固定板前侧转动设有第三转轴，位于所述导轨中部右侧的所述固定板前侧转动设有第四转轴，位于所述第一转轮右侧的所述固定板前侧转动设有第一传动轴，位于所述第一转轮右侧的所述固定板前侧转动设有第二传动轴，位于所述导轨右侧的所述固定板前侧转动设有第三传动轴，位于所述第三传动轴右侧下方的所述固定板前侧转动设有第四传动轴，位于所述第三转轮右侧的所述固定板前侧转动设有第五传动轴，位于所述第五传动轴下方的所述固定板前侧转动设有第六传动轴，所述固定板前侧右端转动设有第七传动轴，位于所述第七转轴下方的所述固定板前侧转动设有第八传动轴。 | B66B11/04
844 | CN111765036A | 一种涡轮式介电弹性体水力能发电机 | 2019-12-03 | 撤回 | 浙江师范大学 | 本发明涉及一种涡轮式介电弹性体水力能发电机，尤其涉及一种采用介电弹性体发电的水力能发电机机构。这种水力能发电机包括防水外壳、内套筒、安装板、介电弹性体、导轨、固定块、活动板、滑动轴承、涡轮、轴承、转轴、固定板、底板、螺钉、联轴器、轴承座、偏心轮、螺母、螺柱、连杆、U型杆。介电弹性体圈成筒状，两端与固定块相连，固定块4固定在安装板3上，固定块9固定在活动板10上，活动板通过滑动轴承安装在导轨上。通过偏心轮可将涡轮的旋转运动转化为介电弹性体的往复直线运动，实现介电弹性体的拉伸与收缩。实现了利用介电弹性体进行水力能发电。 | 1.一种涡轮式介电弹性体水力能发电机，其特征在于：防水外壳1、内套筒2、安装板3、固定块4、螺钉5、介电弹性体6、导轨7、螺钉8、固定块9、活动板10、滑动轴承11、涡轮12、轴承13、轴承14、转轴15、固定板16、底板17、螺钉18、联轴器19、轴承座20、偏心轮21、螺母22、螺柱23、连杆24、U型杆25。介电弹性体6圈成筒状，两端与固定块相连，固定块4固定在安装板3上，固定块9固定在活动板10上，活动板10通过滑动轴承11安装在导轨7上，安装板3安装在导轨7上，导轨7安装在固定板16上。涡轮12安装在转轴15上，转轴15通过轴承14、轴承13安装在防水外壳1、内套筒2上，偏心轮21通过联轴器19与转轴15连接，偏心轮21通过螺柱23、螺母22与连杆24相连。连杆24通过U型杆25带动介电弹性体6做往复直线运动，偏心轮21通过轴承座20安装在固定板16上。该结构外部设有防水外壳1，防止水流流入。 | F03B13/00
845 | CN111765038A | 一种复式点头鸭波浪能发电系统及其制备方法和应用 | 2020-06-01 | 驳回 | 青岛亿恩方能源环保科技有限公司 | 本发明提供了一种复式点头鸭波浪能发电系统及其制备方法和应用，所述系统所述发电系统包括点头鸭波浪能发电装置单元，所述点头鸭波浪能发电装置单元包括点头鸭式外壳、摩擦纳米发电单元、轴承和轴，所述点头鸭式外壳两侧设有轴承，所述轴穿过轴承和点头鸭式外壳，设置在点头鸭式外壳上，所述摩擦纳米发电单元设置于点头鸭式外壳内部；外部电路将点头鸭波浪能发电装置单元进行串联或并联组成复式点头鸭波浪能发电系统。本发明所述的复式点头鸭波浪能发电系统可将发电装置单元串联或并联以满足实际应用需求，能够直接持续不断的驱动各种海洋设备或传感器件，也可以向海岛提供电力输出。 | 1.一种复式点头鸭波浪能发电系统，其特征在于：所述发电系统包括点头鸭波浪能发电装置单元，所述点头鸭波浪能发电装置单元包括点头鸭式外壳、摩擦纳米发电单元、轴承和轴，所述点头鸭式外壳两侧设有轴承，所述轴穿过轴承和点头鸭式外壳，设置在点头鸭式外壳上，所述摩擦纳米发电单元设置于点头鸭式外壳内部；外部电路将点头鸭波浪能发电装置单元进行串联或并联组成复式点头鸭波浪能发电系统。 | F03B13/14
846 | CN211666839U | 一种波浪发电模组及波浪发电装置 | 2019-12-31 | 未缴年费 | 李广明 | 本实用新型涉及一种波浪发电模组及波浪发电装置，包括安装基体、撞击件；安装基体上有用于对撞击件进行导向的直线轨道；传动件沿直线轨道的延伸方向导向移动安装在安装基体上，用于与发电机传动连接；复位联动件活动安装在安装基体上，具有在撞击件的背向传动件的一侧与撞击件挡止配合的挡止部分；安装基体受波浪起伏的作用两端起伏摆动，撞击件在惯性作用下沿直线轨道往复移动，朝向直线轨道的一端移动时，可带动传动件正向直线移动，撞击件在朝向直线轨道的另一端移动时，撞击件推动复位联动件的挡止部分而带动复位联动件随行，复位联动件带动传动件反向直线移动。该发电模组和发电机使用方便，不会引更换复位弹簧而产生维护和维修成本。 | 1.一种波浪发电模组，包括： 安装基体； 撞击件； 安装基体上有用于对撞击件进行导向的直线轨道； 其特征是，还包括： 传动件，沿直线轨道的延伸方向导向移动安装在安装基体上，用于与发电机传动连接； 复位联动件，活动安装在安装基体上，且可在直线轨道的长度方向上移动，具有在撞击件的背向传动件的一侧与撞击件挡止配合的挡止部分； 安装基体受波浪起伏的作用两端起伏摆动，撞击件在惯性作用下沿直线轨道往复移动，撞击件在朝向直线轨道的一端移动时，可直接或间接传动于传动件而带动传动件正向直线移动，撞击件在朝向直线轨道的另一端移动时，撞击件推动复位联动件的挡止部分而带动复位联动件随行，复位联动件带动传动件反向直线移动。 | F03B13/14
847 | CN108700021A | 水力发电装置 | 2016-12-07 | 未缴年费 | NTN株式会社 | 本发明的目的在于提供一种水力发电装置，能够容易地配设于水渠、导水管等的水道。将水平的旋翼支承框体(4)利用保持体(5)一体固定在支承环体(2)内，并且，在从支承环体(2)突出的保持体(5)的上部配置有发电机(11)，在支承环体(2)形成有将旋翼支承框体(4)固定于水道的安装部(2A、2B)。 | 1.一种水力发电装置，其特征在于，具备旋翼的水平的旋翼支承框体利用立设于所述旋翼支承框体的上表面的保持体一体固定在支承环体内，并且，在从支承环体突出的保持体的上部配设有发电机，在支承环体形成有将旋翼支承框体固定于水道的安装部。 | F03B17/06
848 | CN109505722A | 膜结构斗式水力发电 | 2017-10-24 | 未缴年费 | 龙滩水电开发有限公司龙滩水力发电厂 | 膜结构斗式水力发电，水斗的出口为小端，连接有出水筒，出水筒内安装有水轮发电机，水轮发电机为灯泡贯流式水轮发电机；水斗的进口为大端，左右连接有立杆，上下连接有横拉绳，水斗的进口的大小被限定在立杆与横拉绳组成的框形结构内。立杆的中间套有插杆，插杆的下端为尖形结构，插杆尖端朝下，打入河床。水斗的进口大端前安装拦网。水斗的进口大端边上均布有绳孔，用绳子穿过绳孔，将水斗的进口大端边缘与立杆和横拉绳固定起来。河流的水从水斗的进口大端流入，再从水斗的出口小端流出；快速流动的水通过出水筒时，推动出水筒内的灯泡贯流式水轮发电机发电。 | 1.膜结构斗式水力发电，有水斗，其特征是：水斗(1)的出口为小端，连接有出水筒(2)，出水筒(2)内安装有水轮发电机，水轮发电机为灯泡贯流式水轮发电机；水斗(1)的进口为大端，左右连接有立杆(3)，上下连接有横拉绳(4)，水斗(1)的进口的大小被限定在立杆(3)与横拉绳(4)组成的框形结构内。 | F03B13/00
849 | CN110957855A | 一种可控双端口直驱式波浪发电机 | 2019-11-04 | 未缴年费 | 东南大学 | 本发明公开了一种可控双端口直驱式波浪发电机，属于发电、变电或配电的技术领域，由双端口直线旋转发电机和可控磁力弹簧组成，双端口直线旋转发电机由上下两台直线旋转电机组成，每台直线旋转电机由直线旋转磁性齿轮直线动子、直线旋转磁性齿轮旋转动子、轴向磁通发电机动子和轴向磁通发电机定子组成。调制齿结构的轴向磁通发电机动子和直线旋转磁性齿轮旋转动子连接为一体。轴向磁通发电机的一边定子为齿槽结构并放置有集中绕组结构的电机电枢，一边定子为轴向充磁永磁体。可控磁力弹簧由内、外部直流电枢磁体和中间的沿径向充磁的永磁体组成。可控磁力弹簧电枢电流控制上下端口功率和行程的分配，实现能量的优化捕获和电能输出平稳。 | 1.一种可控双端口直驱式波浪发电机，其特征在于，包括双端口直线旋转发电机和可控磁力弹簧，每个直线旋转发电机都包括直线旋转磁性齿轮和轴向磁通磁场调制发电机，直线旋转磁性齿轮包括直线运动动子和旋转动子，可控磁力弹簧包括分别与双端口直线旋转发电机直线运动动子安装于一体的外部直流电枢磁体、安装在主轴上的内部直流电枢可控磁体、将外部直流电枢磁体的直线电磁力传递至内部直流电枢可控磁体的中间永磁体动子，直线运动动子与波浪浮连接，旋转动子与轴向磁通磁场调制发电机的动子固定一体，一端口直线旋转发电机的直线运动动子在波浪驱动下直线运动，旋转动子将直线运动动子的直线运动转换为旋转运动，轴向磁通调制发电机的动子在旋转动子的带动下发电，可控磁力弹簧传递已工作轴向磁通磁场调制发电机产生的能量至另一端口直线旋转发电机。 | H02K7/18
850 | CN111749836A | 基于多气室振荡水柱装置的漂浮式波浪能发电装置 | 2020-07-03 | 驳回 | 大连理工大学 | 一种基于多气室振荡水柱装置的漂浮式波浪能发电装置，属于海洋能利用领域。该系统主要由包括位于海面上的半球壳形状的气室，海面下面的圆柱形主浮体，主浮体下面连接有压载体，整个装置通过系泊绳与海床连接。半球壳与主浮体之间被十字型隔板隔离成四个独立的气室，半球壳顶部安装有风力发电机，发电机与每个气室均相通。本发明利用波浪在气室中振荡所产生的气压变化来带动风力发电机工作。可广泛应用于我国东部沿海丰富波浪能的开发，并且适合于中小型偏远海岛的电力供给。本发明结构简单，方便于维护，不用考虑海底地形条件，在海水中适应性好，对于近海和远海条件均适用。 | 1.一种基于多气室振荡水柱装置的漂浮式波浪能发电装置，其特征在于，所述的漂浮式波浪能发电装置包括振荡水柱发电装置(1)、隔板组件(2)、半球型外壳(3)、主浮体(4)、压载体(5)以及系泊缆索(6)； 所述的隔板组件(2)由四块结构尺寸相同的类“直角梯形”的隔板组成，形成“十字形”板状结构，四块隔板的直角侧边直角通过铆接板连接，另一侧边具有一定弧度，用于与半球型外壳(3)贴合，形成气室结构； 所述“十字形”隔板组件(2)置于半球型外壳(3)内部，隔板组件(2)高度小于半球型外壳(3)的半径；隔板组件(2)的上方与半球型外壳(3)顶部留有间隙，下方与半球型外壳(3)底部开口平齐；所述四块隔板将整个半球型外壳(3)内部的整个气室分割成四个个扇形区域，四块隔板与其具有弧度的侧边与半球型外壳(3)内壁之间形成四个单气室； 所述的半球型外壳(3)顶部留有余孔，振荡水柱发电装置(1)位于半球型外壳(3)顶部余孔内，与半球形外壳2紧密连接；所述的振荡水柱发电装置(1)包括发电机、空气透平、气室以及输气管道； 所述四个单气室顶部连通且共用一个振荡水柱发电装置(1)，四个单气室下部开敞并部分浸没在流体内，形成多气室振荡水柱装置；四个单气室上部空气通过输气管道与外部大气相连，输气管道内安装空气透平及发电机；所述各个单气室位于海面并部分浸没在海水中，单气室在双向气流的作用下，均会造成总气室的气压变化，提高对波浪能的利用效率； 所述主浮体(4)顶部与隔板组件(2)连接，主浮体(4)的底部伸入压载体(5)内，并通过螺钉固定；所述系泊缆索(6)位于压载体(5)下方，一端固定于压载体(5)的底部，另一端固定于海底。 | F03B13/14
851 | CN211648356U | 一种双水箱水力发电装置 | 2019-09-18 | 未缴年费 | 徐诗立 | 本实用新型涉及水力发电设备领域，公开了一种双水箱水力发电装置，包括了装置本体，装置本体上设有位于装置本体顶部的进水管与滑轮组、位于装置本体两侧的运动水箱和阻尼缓冲机构和位于装置底部的发电机，运动水箱均设于进水管的下方，滑轮组上设有绳索，绳索的两端分别与连接装置本体两侧的运动水箱，运动水箱的底部设有驱动件，发电机上设有与驱动件相配合的转轴，阻尼缓冲机构与运动水箱的运动顶点相对应，进水管设有进水阀，运动水箱的底部设有出水阀，本实用新型结构简单，使用方便，两个水箱不断上下循环运动，不断的驱动发电机的转轴转动发电。 | 1.一种双水箱水力发电装置，其特征在于，包括了装置本体，所述的装置本体上设有位于装置本体顶部的进水管与滑轮组、位于装置本体两侧的运动水箱和阻尼缓冲机构和位于装置底部的发电机，所述的运动水箱均设于进水管的下方，所述的滑轮组上设有绳索，所述的绳索的两端分别与连接装置本体两侧的运动水箱，所述的运动水箱的底部设有驱动件，所述的发电机上设有与驱动件相配合的转轴，所述的阻尼缓冲机构与运动水箱的运动顶点相对应，所述的进水管设有进水阀，所述的运动水箱的底部设有出水阀。 | F03B13/06
852 | CN211648358U | 升降式波浪能发电装置 | 2019-11-04 | 未缴年费 | 浙江工业大学 | 本实用新型公开了一种升降式波浪能发电装置，包括固定长杆、第一固定环、第二固定环、固定导杆、活动环、发电齿轮、齿轮座、齿条和浮子，所述第一固定环和第二固定环均固定在固定长杆上，固定导杆的两端分别固定在第一固定环和第二固定环上；所述浮子套装在固定长杆上，固定导杆穿过浮子上的通孔；所述活动环活动套装在固定长杆上，所述齿条的一端与活动环固定连接，齿条的另一端固定在浮子上，所示齿条与固定长杆平行设置；所述发电齿轮与齿条相啮合。本实用新型利用浮子、齿轮和发电齿条组成的往复运动机构不仅能够使波浪能吸收效率高，同时将波浪能转换成动力的效率也高，方便利用发电齿轮不断驱动发电机的来回转动产生持续不断的电能。 | 1.一种升降式波浪能发电装置，其特征在于：包括固定长杆(7)、第一固定环(5)、第二固定环(4)、固定导杆(6)、活动环(8)、发电齿轮(3)、齿轮座、齿条(2)和浮子(1)，所述第一固定环(5)和第二固定环(4)均固定在固定长杆(7)上，固定导杆(6)的两端分别固定在第一固定环(5)和第二固定环(4)上，固定导杆(6)与固定长杆(7)平行设置；所述浮子(1)套装在固定长杆(7)上并能够沿着固定长杆(7)上下滑动，浮子(1)上设置有与固定导杆(6)相配合的通孔，浮子(1)套装在第一固定环(5)和第二固定环(4)之间的固定长杆(7)上，固定导杆(6)穿过浮子(1)上的通孔；所述活动环(8)活动套装在固定长杆(7)上且活动环(8)套装在第一固定环(5)远离第二固定环(4)的一侧，所述齿条(2)的一端与活动环(8)固定连接，齿条(2)的另一端固定在浮子(1)上，所示齿条(2)与固定长杆(7)平行设置；齿轮座固定在第一固定环(5)上，发电齿轮(3)安装在齿轮座上，所述发电齿轮(3)与齿条(2)相啮合；齿条(2)在浮子(1)的带动下沿着固定长杆(7)轴向滑动时带动发电齿轮(3)转动，所述发电齿轮(3)连接外置的发电机并驱动发电机进行发电。 | F03B13/18
853 | CN211648359U | 一种波浪能发电装置 | 2019-09-06 | 未缴年费 | 浙江海洋大学 | 本实用新型提供了一种波浪能发电装置，属于发电设备技术领域。它解决了现有波浪能发电装置效率低等技术问题。本波浪能发电装置包括漂浮架和立柱，立柱的上端固设有横梁，漂浮架固连在横梁的端部，漂浮架呈矩形且漂浮架四角均固连有弹性气囊，弹性气囊上侧设置有与弹性气囊内部连通的吸气单向阀；横梁上固设有中间支架，中间支架上设有液压电机和可伸缩的液压杆，液压杆竖向设置且与液压电机相连接，液压杆下端连接有收集器且液压杆和收集器通过固定铰链相连接；收集器能够带动液压杆动作，弹性气囊能够给收集器内部供气。本波浪能发电装置通过设置弹性气囊和收集器，提高了能转率，适用性强。 | 1.一种波浪能发电装置，包括漂浮架(1)和立柱(6)，其特征在于，所述立柱(6)的上端固设有横梁(4)，所述漂浮架(1)固连在所述横梁(4)的端部，所述漂浮架(1)呈矩形且所述漂浮架(1)四角均固连有弹性气囊(2)，所述弹性气囊(2)上侧设置有与所述弹性气囊(2)内部连通的吸气单向阀(3)；所述横梁(4)上固设有中间支架(7)，所述中间支架(7)上设有液压电机(8)和可伸缩的液压杆(5)，所述液压杆(5)竖向设置且与所述液压电机(8)相连接，所述液压杆(5)下端连接有收集器(9)且所述液压杆(5)和收集器(9)通过固定铰链(10)相连接；所述收集器(9)能够带动所述液压杆(5)动作，所述弹性气囊(2)下侧固连有与内部相连通的气管(11)，所述气管(11)位于所述漂浮架(1)、横梁(4)以及立柱(6)的内部；所述立柱(6)下端设置有排气管(12)，所述排气管(12)与所述气管(11)相联通且所述排气管(12)上设置有排气孔(13)，所述排气孔(13)与所述收集器(9)内部相对应。 | F03B13/20
854 | CN211651717U | 一种水力发电远传水表 | 2020-01-13 | 未缴年费 | 宁波市自来水有限公司 | 本实用新型公开了一种水力发电远传水表，包括叶轮、发电机组、控制器、蓄电池、恒流器、表体、水压检测器、数据传感器和数据接收分析器；所述叶轮与发电机组的输入端连接，所述发电机组与控制器的输入端连接，控制器的输出端与蓄电池连接，控制器的控制端通过恒流器与表体和水压检测器连接，所述表体和水压检测器的输出端与数据传感器连接，数据传感器的输出端与数据接收分析器连接，所述控制器连接有无线发射模块；其优点为，通过发电机组为蓄电池供电，使得整个水表能够长期的使用，无需外接电线，适应性强。 | 1.一种水力发电远传水表，其特征在于，包括叶轮(1)、发电机组(2)、控制器(3)、蓄电池(4)、恒流器(5)、表体(6)、水压检测器(7)、数据传感器(8)和数据接收分析器(9)；所述叶轮(1)与发电机组(2)的输入端(21)连接，所述发电机组(2)与控制器(3)的输入端连接，控制器(3)的输出端与蓄电池(4)连接，控制器(3)的控制端通过恒流器(5)与表体(6)和水压检测器(7)连接，所述表体(6)和水压检测器(7)的输出端与数据传感器(8)连接，数据传感器(8)的输出端与数据接收分析器(9)连接，所述控制器(3)连接有无线发射模块(10)。 | G01F15/06
855 | CN111734572A | 一种借助不同方向冲击力避免堵塞的潮汐能发电辅助设备 | 2020-07-03 | 撤回 | 张克清 | 本发明涉及节能技术领域，且公开了一种借助不同方向冲击力避免堵塞的潮汐能发电辅助设备，包括支撑板，所述支撑板的左端活动连接有后壳，后壳的顶部固定连接有支撑壳，支撑壳的侧壁处固定连接有推动棉，所述支撑板的侧壁中贯穿有通管，通管的侧壁处开设有滑口，所述支撑板的前侧壁处固定连接有折叠通道。海水从不同方向进行冲击时，另外方向的管道内部挤压的泥土会有积累，借助海水对支撑板的推力，可对活动管的侧壁处施加挤压力，从而可将活动管内部积累的泥土挤出，由于通管的朝向是偏离岸边的，内部集聚的堵塞物更多的是砂粒，通过滑块对通管内部的刮动，能够将砂粒更有效的去除。 | 1.一种借助不同方向冲击力避免堵塞的潮汐能发电辅助设备，包括支撑板(1)，其特征在于：所述支撑板(1)的左端活动连接有后壳(2)，后壳(2)的顶部固定连接有支撑壳(3)，支撑壳(3)的侧壁处固定连接有推动棉(4)，所述支撑板(1)的侧壁中贯穿有通管(5)，通管(5)的侧壁处开设有滑口(501)，所述支撑板(1)的前侧壁处固定连接有折叠通道(6)，折叠通道(6)的侧壁处固定连接有滑块(502)，滑块(502)靠近通管(5)的一端贯穿滑口(501)处并延伸至支撑板(1)的内部，所述折叠通道(6)的前端固定连接有活动条(7)，活动条(7)的内侧壁处活动安装有活动管(8)，活动管(8)的内部轴心处贯穿有支撑轴(9)，支撑轴(9)的侧壁处固定连接有支撑块(10)，支撑块(10)的外端弹性连接有活动球体(14)，活动球体(14)的外侧壁处贯穿于活动管(8)的内侧壁中，活动管(8)的内侧壁处，活动管(8)的外侧壁处固定连接有连接条(11)，连接条(11)的外端贯穿于活动条(7)的内部，连接条(11)的外端活动连接有三角块(13)，三角块(13)的外侧活动连接有推动块(12)，所述折叠通道(6)的内部贯穿有移动条(15)，移动条(15)的侧端活动连接有移动块(16)，移动条(15)的侧端处活动卡接有推杆(17)。 | F03B13/26
856 | CN211611469U | 水力发电式动感单车系统 | 2019-12-04 | 未缴年费 | 华北水利水电大学 | 本实用新型公开一种水力发电式动感单车系统，包括单车机构、螺旋提升机构和水利循环机构等。螺旋提升机构中心转轴的两端分别通过轴承安装在圆柱筒两端壁中心，中心转轴外侧分布有连续螺旋叶片，圆柱筒倾斜放置，其底部设置有进水口，其顶部设置有出水口，中心转轴从圆柱筒下端引出后安装有直齿轮，该直齿轮与车辆侧面的螺旋齿啮合。本实用新型动感单车除了传统意义上的锻炼身体之外，还能将居民使用动感单车时产生的机械能通过阿基米德螺旋等机械装置转化为水的位能，符合绿色能源的要求，可以作为健身运动器械，其可视化储能特点具有很大的发展空间，适合推广应用。 | 1.一种水力发电式动感单车系统，包括单车机构(1)，单车机构(1)包括单车主体和车轮(11)，单车主体的后侧设置有轮轴(12)用于安装车轮(11)，其特征在于，还包括螺旋提升机构(2)和水利循环机构(3)，在所述车轮(11)的一个侧面上设置有螺旋齿(13)，所述螺旋提升机构(2)包括圆柱筒(21)和中心转轴(22)，中心转轴(22)的两端分别通过轴承安装在圆柱筒(21)两端壁中心，中心转轴(22)外侧分布有连续螺旋叶片(26)，连续螺旋叶片(26)与所述圆柱筒(21)内壁密封对接，圆柱筒倾斜放置，其底部设置有进水口(25)，其顶部设置有出水口(24)，中心转轴(22)从圆柱筒(21)下端引出后安装有直齿轮(23)，该直齿轮(23)与所述螺旋齿(13)啮合；所述水利循环机构(3)包括下水箱(31)和上水箱(36)，下水箱(31)通过抽水管(32)连接有供水过渡水箱(33)，所述进水口(25)插入该供水过渡水箱(33)中，且供水过渡水箱(33)内的液面高于圆柱筒(21)底部端面高度，所述圆柱筒(21)顶部出水口(24)的下方设置有接水过渡水箱(34)，从接水过渡水箱(34)引出过渡管(35)连通至上水箱(36)，上水箱(36)通过回水管(37)连通至下水箱(31)。 | A63B22/06
857 | CN211623606U | 一种集成悬挂摆式波浪能发电装置自提升箱式取水戽头 | 2019-10-12 | 未缴年费 | 大连理工大学 | 本实用新型公开一种集成悬挂摆式波浪能发电装置自提升箱式取水戽头，属于海水取水工程装备制造领域。该装置包括悬挂摆式波浪能发电装置、箱式取水戽头、提升水泵和输水管线。本实用新型将悬挂摆式波浪能发电装置与传统箱式取水戽头结合而成为一种集成悬挂摆式波浪能发电装置自提升箱式取水戽头。集成后，该装置具有以下优点：取水戽头可以实现水位的自提升，提升水泵所需要的电力由悬挂摆式波浪能发电装置提供；悬挂摆式波浪能发电装置可以消耗波浪的能量，使进入取水戽头的海水流速下降，利于泥沙沉降，提升取水水质；将水位提升过程从岸边的提升泵房移至取水戽头内部，可以节约陆地空间资源。 | 1.一种集成悬挂摆式波浪能发电装置自提升箱式取水戽头，其特征在于，所述的自提升箱式取水戽头为箱式结构，包括悬挂摆式波浪能发电装置(1)、箱式取水戽头(2)、提升水泵(3)、输水管线(4)； 所述的悬挂摆式波浪能发电装置(1)和箱式取水戽头(2)均为沉箱结构，悬挂摆式波浪能发电装置(1)位于箱式取水戽头(2)的前部，二者通过挡墙连接为一个整体箱式结构；所述的悬挂摆式波浪能发电装置(1)包括摆板(10)和电力转换装置(11)；所述的电力转换装置(11)固定在自提升箱式取水戽头顶部，电力转换装置(11)通过摆板轴承、曲柄和活塞杆与摆板(10)连接，摆板(10)垂挂在顶部壁面前下方； 所述的箱式取水戽头(2)包括挡墙、进水口(5)、挡板A(6)、挡板B(12)、垫层找坡(7)、沉沙室(8)和检修孔(9)；所述进水口(5)位于挡墙中下部，挡墙设置箱式取水戽头的上下壁面之间；所述沉沙室(8)设置在下壁面的后部下方，用于沉积泥沙，沉积的泥沙通过排沙泵排出装置外，其中，沉沙室(8)与后部侧壁面之间留有间隔；所述垫层找坡(7)为斜坡结构，设置在下壁面上方，位于沉沙室(8)和挡墙之间，使海水中的大型颗粒滚落到沉沙室(8)中；靠近挡墙的一侧，在上壁面上设置挡板A(6)，在远离挡墙的沉沙室(8)侧边，下壁面上设置挡板B(12)，挡板B(12)与后部侧壁面之间留有间隔；所述挡板A(6)和挡板B(12)均未与其对侧的箱式取水戽头(2)壁面连接；所述检修孔(9)设于上壁面，用于箱式取水戽头(2)的日常的检修维护工作； 所述的输水管线(4)竖直固定在后部侧壁面和挡板B(12)之间，输水管线(4)顶部穿过上壁面，与固定在上壁面上的提升水泵(3)连接，输水管线(4)底部不与下壁面接触；所述提升水泵(3)通过输电线与悬挂摆式波浪能发电装置(1)连接，用于将海水沿输水管线(4)提升后经由栈桥输送至岸边。 | F03B13/18
858 | CN211623608U | 一种新型海上水泵式波浪发电装置 | 2020-02-23 | 未缴年费 | 广东海洋大学 | 本实用新型公开了一种新型海上水泵式波浪发电装置，包括装置底座、装置主体、主动齿轮、旋转底座和旋转轮，所述装置底座内部设置有滑轨，且滑轨内部两端热熔胶合连接有缓冲块，并且缓冲块外侧热熔胶合连接有保护块，同时保护块活动连接于连接块，所述传动带右侧活动连接于主动齿轮，且主动齿轮螺栓连接于发电机正面右侧，所述传动轴右侧螺栓连接有加固板，且加固板右侧螺栓连接于旋转底座，并且旋转底座内部螺栓连接有旋转轮。该新型海上水泵式波浪发电装置，采用了古代水车的模型，利用海浪将装置的旋转动能转化为电能，同时本装置设置的保护结构，可以在本装置受到较大海浪冲击时，通过保护结构将冲击力缓冲，以保护内部结构安全。 | 1.一种新型海上水泵式波浪发电装置，包括装置底座(1)、装置主体(7)、主动齿轮(14)、旋转底座(17)和旋转轮(18)，其特征在于：所述装置底座(1)内部设置有滑轨(2)，且滑轨(2)内部两端热熔胶合连接有缓冲块(3)，并且缓冲块(3)外侧热熔胶合连接有保护块(5)，同时保护块(5)活动连接于连接块(6)，所述连接块(6)焊接于装置主体(7)上下两侧，且装置主体(7)内部设置有装置安装腔(8)，并且装置安装腔(8)底部右侧螺栓连接有蓄电池(9)，同时装置安装腔(8)底部左侧螺栓连接有发电机(11)，所述蓄电池(9)左侧螺栓连接有连接线缆(10)，且连接线缆(10)左侧螺栓连接于发电机(11)，并且发电机(11)正面左侧螺栓连接有从动齿轮(12)，同时从动齿轮(12)表面活动连接有传动带(13)，所述传动带(13)右侧活动连接于主动齿轮(14)，且主动齿轮(14)螺栓连接于发电机(11)正面右侧，并且主动齿轮(14)转动连接于传动轴(15)左侧，所述传动轴(15)右侧螺栓连接有加固板(16)，且加固板(16)右侧螺栓连接于旋转底座(17)，并且旋转底座(17)内部螺栓连接有旋转轮(18)。 | F03B13/22
859 | CN211623609U | 一种集成振荡水柱式波浪能发电装置自提升箱式取水戽头 | 2019-10-12 | 未缴年费 | 大连理工大学 | 本实用新型公开一种集成振荡水柱式波浪能发电装置自提升箱式取水戽头，属于海水取水工程装备制造领域。该取水戽头包括振荡水柱腔室、电力转换系统、泥沙沉淀池和输水管线。振荡水柱腔室通过形成上下振荡的水柱，使气体压缩或膨胀，带动腔室顶部叶片的旋转，最终可供给输水管线取水戽头处水泵的用电需要；在振荡水柱腔室中被利用后的海水，流入泥沙沉淀池中沉淀泥沙，最后经水泵提升沿输水管道送至岸上。提升水位所需电能直接由波浪能转化装置提供，可实现水位的自提升；将水位提升过程从岸边的提升泵房移至取水戽头内部，节省了陆地空间资源；振荡水柱腔室可有效消耗海水动能，使海水充分静置，最终使得取水处的水质更好。 | 1.一种集成振荡水柱式波浪能发电装置自提升箱式取水戽头，其特征在于，所述的自提升箱式取水戽头为箱式结构，包括振荡水柱腔室、电力转换系统、沉淀池(5)、垫层找坡(11)、输水管线(6)、提升水泵(7)、检修孔(12)； 所述的振荡水柱腔室为振荡水柱式波浪能发电装置，位于前方，包括进浪口(1)、挡板A(2)、叶片(3)和气室(4)；所述的进浪口(1)位于箱式取水戽头前侧壁面的中下部；在上壁面上设置挡板A(2)，挡板A(2)靠近前侧壁面，挡板A(2)未与其对侧的自提升箱式取水戽头壁面连接，用于减小进入沉淀池(5)的海水流速；所述的气室(4)为挡板A(2)、箱式取水戽头前侧壁面及经进浪口(1)进入振荡水柱腔室的海水之间形成的一个封闭的气室；所述的叶片(3)固定在箱式取水戽头顶部、位于气室(4)上方，气体进出气室(4)时均能通过叶片(3)旋转发电； 所述的沉淀池(5)设置在箱式取水戽头的后侧下方，用于沉积泥沙；沉淀池(5)中设置排沙泵(8)，沉淀出的泥沙经由排沙泵(8)排至箱式取水戽头外，其中，沉淀池(5)与后部侧壁面之间留有间隔；在下壁面且远离挡板A(2)的沉淀池(5)的侧边上设有挡板B(13)，挡板B(13)未与其对侧的自提升箱式取水戽头壁面连接，挡板B(13)与后侧壁面之间留有间隔；所述的垫层找坡(11)为斜坡结构，设置在下壁面上方，位于沉淀池(5)和进浪口(1)之间，使海水中的大型颗粒滚落到沉淀池(5)中；所述的检修孔(12)设置在箱式取水戽头顶部，用于日常的检修维护工作； 所述的电力转换系统固定在箱式取水戽头的顶部，包括发电机组(9)和蓄电池(10)；所述的发电机组(9)与叶片(3)连接；所述的蓄电池(10)与发电机组(9)连接，在振荡水柱式波浪能发电装置输出功率与提升水泵(7)所需输入功率不匹配时加以协调，保证能量的合理利用； 所述的输水管线(6)竖直固定在箱式取水戽头的后侧壁面和挡板B(13)之间；所述的提升水泵(7)分别与输水管线(6)、发电机组(9)连接，振荡水柱式波浪能发电装置产生的电力带动发电机组(9)运转，驱动提升水泵(7)将海水沿输水管线(6)输送至岸上，完成取水工作。 | F03B13/24
860 | CN211625108U | 一种基于水力发电的LED喷头灯 | 2020-04-24 | 未缴年费 | 水理想有限公司 | 本实用新型公开了一种基于水力发电的LED喷头灯，其特征在于：包括风扇固定架、风扇、球形灯壳、发电机、PCB板和灯珠透镜，所述风扇安装在风扇固定架上，所述风扇固定架卡装在球形灯壳上，所述球形灯壳中通过连接块设置有发电机安装架，所述发电机安装在发电机安装架中，所述发电机与风扇连接，所述发电机上设置有PCB板，所述PCB板上设置有电路装置和LED灯，所述PCB板上套装有灯珠透镜，所述发电机、PCB板和灯珠透镜全都收纳在发电机安装架中。本实用新型依靠泳池出水的动能进行发电提供LED灯使用，不耗费任何能源，可直接安装在泳池出水口上，不占用额外空间或改装原有喷头，本实用新型结构简单，操作方便，实用性强。 | 1.一种基于水力发电的LED喷头灯，其特征在于：包括风扇固定架(1)、风扇(2)、球形灯壳(3)、发电机(4)、PCB板(5)和灯珠透镜(6)，所述风扇(2)安装在风扇固定架(1)上，所述风扇固定架(1)卡装在球形灯壳(3)上，所述球形灯壳(3)中通过连接块(7)设置有发电机安装架(8)，所述发电机(4)安装在发电机安装架(8)中，所述发电机(4)与风扇(2)连接，所述发电机(4)上设置有PCB板(5)，所述PCB板(5)上设置有电路装置和LED灯(9)，所述PCB板(5)上套装有灯珠透镜(6)，所述发电机(4)、PCB板(5)和灯珠透镜(6)全都收纳在发电机安装架(8)中。 | F21S9/04
861 | AU2020101982A4 | 螺旋通道采用液态金属磁流体的波浪发电装置 | 2020-08-25 | 权利终止 | Shanghai Ocean University | 本发明公开了一种采用液态金属磁流体的具有螺旋通道的波浪发电装置， 磁流体动力发电通道，内电极，外电极，磁流体动力通道过渡段，活塞缸和导电液态金属，磁流体动力发电通道穿过磁体的磁孔； 磁流体动力发电通道的两端分别与磁流体动力通道过渡段的一端连接，磁流体动力通道过渡段的另一端与活塞缸连接； 活塞同轴地设置在活塞缸中， 活塞形成一个密闭的连通空间， 活塞缸，磁流体动力通道过渡段和磁流体动力发电通道内充满液态金属，液态金属在磁流体动力发电通道内轴向流动切割磁力线，磁场为径向，产生切向感应电流。 本实用新型的波浪发电装置效率高，可在低水位的海况下工作，对各种波浪高度的兼容性好，可直接利用波浪能发电。 1/2 51 52 51图1 | 1. A wave power generation apparatus with a spiral channel adopting liquid-metalmagnetofluid, comprising a magnet, a magnetohydrodynamic power generation channel, aninner electrode, an outer electrode, a magnetohydrodynamic-channel transition section, apiston cylinder and conductive liquid metal, wherein the magnetohydrodynamic powergeneration channel penetrates through a magnetic hole of the magnet; each of the two ends ofthe magnetohydrodynamic power generation channel is connected with one end of themagnetohydrodynamic-channel transition section, and the other end of themagnetohydrodynamic-channel transition section is connected with the piston cylinder; apiston is coaxially provided in the piston cylinder, a closed communication space is formedby the piston, the piston cylinder, the magnetohydrodynamic-channel transition section andthe magnetohydrodynamic power generation channel, and filled with the liquid metal, theliquid metal axially flows in the magnetohydrodynamic power generation channel to cutmagnetic lines of force, a magnetic field is radial, and a tangential induced current isgenerated. | F03B13/22
862 | TW202037044A | 水力发电系统 | 2019-03-26 | 未缴年费 | 冯强国 | 本发明涉及一种水力发电系统。它包括驱动组件，驱动组件包括变速马达和与变速马达连接的驱动机构；液压马达；液压回路，液压回路包括与驱动机构连接的液压缸、油箱、与液压缸和油箱连接的回路单元以及设置在回路单元中的多个止回阀，其中回路单元包括与液压缸和油箱连接的第一回路、与液压缸和液压马达连接的第二回路，连接到油箱和液压马达的第三回路和连接到油箱和液压马达的第四回路以及连接到液压马达的输出负载。因此，驱动组件驱动液压缸作动以使回路单元中的液压油流入液压马达，输出负载开始运行。 | 一种油压式发电系统，其包含有： 一驱动总成，系具有一变速马达与一连接该变速马达之驱动机构； 一油压马达； 一油压回路，系具有一连接该驱动机构之油压缸、一油箱、一连通该油压缸与该油箱之回路单元与复数个设置於该回路单元之单向阀，其中该回路单元包含有一连通该油压缸与该油箱之一第一回路、一连通该油压缸与该油压马达之第二回路、一连通该油箱与该油压马达之第三回路与一连通该油箱与该油压马达之第四回路；以及 一输出负载，系连接该油压马达。 | H02K7/18
863 | CN111720256A | 挡板可调的波浪能发电装置的挡板垂直度调整系统 | 2020-06-30 | 撤回 | 荆门思安机械设备有限公司 | 本发明公开了挡板可调的波浪能发电装置的挡板垂直度调整系统，用于海洋波浪能发电; 它主要包括液压系统、垂直偏离探测机构、压力传感器；其工作原理是 : 海浪冲击挡板并推动行走机构向右沿浮箱的圆弧凹面行走并带动发电机组发电，挡板会有向左倾斜的趋势，当挡板向左倾斜时光源发射器的光源向右移动并射向感光金属板B使感光金属板B产生感光电流，控制系统根据这一信号指令液压活塞回缩一段距离，使挡板绕中心轴向右转动一个角度保持垂直状态，当挡板处于垂直状态后，光源发射器的光源又回到空白区，控制系统根据这一信号指令液压活塞停止回缩，当挡板再次向左倾斜时，液压系统的控制系统再次按上述工作原理指令液压活塞工作使挡板保持垂直状态。 | 1.挡板可调的波浪能发电装置的挡板垂直度调整系统，其特征是：它主要包括液压系统(24)、垂直偏离探测机构(37)、压力传感器(40)；液压系统(24)主要包括液压活塞(25)、液压油缸(26)、控制系统，液压油缸(26)的末端与三角形行走车架(14)铰接，液压活塞(25)的前端与挡板(3)的挡板支腿(16)铰接，液压活塞(25)的伸缩由控制系统控制；垂直偏离探测机构(37)由光源发射器(33)、靶标(34)组成，光源发射器(33)安装在挡板(3)的上端的前后两端居中位置，靶标(34)安装在前后三角形行走车架(14)的上端居中位置且与光源发射器(33)的位置对应；靶标(34)由感光金属板A(35)、感光金属板B(36)、空白区(38)、导线(39)组成，空白区(38)的左边是感光金属板A(35)，空白区(38)的右边是感光金属板B(36)，感光金属板A(35)、感光金属板B(36)分别连接有导线(39)并与液压系统(24)的控制系统的端口连接，当挡板(3)处于垂直状态时光源发射器(33)的光源射向空白区(38)，压力传感器(40)固定在挡板(3)的上端；所述挡板垂直度调整系统的工作原理是 : 海浪从左侧冲击挡板(3)，挡板(3)将冲击力传给行走机构(28)并推动行走机构(28)由左向右沿浮箱(12)的圆弧凹面(19)行走至最高点并停止，在行走机构(28)行走过程中，前后两个齿轮A(6)及齿轮B(8)沿圆弧凹面(19)的轮齿滚动，并带动发电机组(17)的转子转动发电；在行走机构(28)向上行走过程中，挡板(3)会有向左倾斜的趋势，当挡板(3)向左倾斜时光源发射器(33)的光源向右移动并射向感光金属板B(36)使感光金属板B(36)产生感光电流，液压系统(24)的控制系统根据这一信号指令液压活塞(25)回缩一段距离，使挡板(3)绕中心轴(2)向右转动一个角度保持垂直状态，当挡板(3)处于垂直状态后，光源发射器(33)的光源又回到空白区(38)，液压系统(24)的控制系统根据这一信号指令液压活塞(25)停止回缩，当挡板(3)再次向左倾斜时，液压系统(24)的控制系统再次按上述工作原理指令液压活塞(25)工作使挡板(3)保持垂直状态；当海浪平息后，行走机构(28)由于重力作用由最高点沿圆弧凹面(19)向左行走至最低点，前后两个齿轮A(6)及齿轮B(8)沿圆弧凹面(19)的轮齿滚动并带动发电机组(17)的转子转动发电，在这一过程中，挡板(3)会有向右倾斜的趋势，当挡板(3)向右倾斜时光源发射器(33)的光源向左移动并射向感光金属板A(35)使感光金属板A(35)产生感光电流，此时液压系统(24)的控制系统指令液压活塞(25)伸长使挡板(3)绕中心轴(2)向左转动一个角度保持垂直状态，当挡板(3)处于垂直状态后，光源发射器(33)的光源又回到空白区(38)，液压系统(24)的控制系统根据这一信号指令液压活塞(25)停止伸长，当挡板(3)再次向右倾斜时，液压系统(24)的控制系统再次按上述工作原理指令液压活塞(25)工作使挡板(3)保持垂直状态；当海浪再次从左侧冲击挡板(3)后，行走机构(28)继续带动发电机组(17)的转子转动发电，液压系统(24)的控制系统不断地指令液压活塞(25)工作使挡板(3)保持垂直状态，如果海浪从左侧冲击挡板(3)的冲击力过大，行走机构(28)及发电机组(17)将有向右倾覆的危险，压力传感器(40)探测到的压力值大于其设定值时，压力传感器(40)发出报警声并将此压力信号传输给液压系统(24)的控制系统，控制系统根据这一信号指令液压活塞(25)伸长使挡板(3)绕中心轴(2)向左转动一个角度，挡板(3)的承压面积减小，行走机构(28)及发电机组(17)保持平衡状态；压力传感器(40)传输的过大的压力信号具有优先权，液压系统(24)的控制系统首先处理这种压力信号并指令液压活塞(25)伸长，尽管垂直偏离探测机构(37)已监测到挡板(3)处于向左的倾斜状态，但液压系统(24)的控制系统并不指令液压活塞(25)工作使挡板(3)恢复垂直状态，当压力传感器(40)消除报警后，压力传感器(40)的信号优先权才可以取消，控制系统按正常情况指令液压活塞(25)工作使挡板(3)保持垂直状态。 | F03B13/18
864 | CN211596661U | 一种新型兼顾波浪发电的人工护面块体 | 2020-01-10 | 未缴年费 | 大连理工大学 | 本实用新型属于海洋技术领域，提供了一种新型兼顾波浪发电的人工护面块体，包括新型人工护面块体、波浪发电系统和电力传输系统。本实用新型利用波浪发电的能量转换作用、空腔结构形成紊流和水生植物消能，降低护面块体所受的波浪荷载；本实用新型兼顾生态环保，对生态环境友好；本实用新型将波浪发电装置与人工护面块体相结合，可以有效地提高海洋空间资源的利用效率；本实用新型结构预制，相较于实心钩连体混凝土用量更少，进而降低工程造价，节约投资；本实用新型单层摆放，安装方便安全省时，易于拆除和拖回陆地维修；本实用新型采用生态混凝土预制，兼具加固海底、净化水质和维持生物多样性的功能。 | 1.一种新型兼顾波浪发电的人工护面块体，其特征在于，该人工护面块体包括新型人工护面块体(1)、波浪发电系统(2)和电力传输系统(3)； 所述的新型人工护面块体(1)由八个六边形围成的透空块体结构，采用生态混凝土预制，表面涂有生态功能纳米涂料，各边缘做削角(14)处理；透空部分包括顶部孔洞(11)、底部孔洞(12)和贯穿结构的侧面孔洞(13)，顶部孔洞(11)的直径大于底部孔洞(12)的直径； 所述的波浪发电系统(2)包括固定横轴(21)、消浪摇板(22)、传动横轴(23)、传动杆(24)、液压缸(25)、活塞(26)、液压发电机(27)和液压油管(28)；固定横轴(21)与新型人工护面块体(1)两端固定连接，消浪摇板(22)两端与固定横轴(21)转轴连接，传动横轴(23)固定连接在消浪摇板(22)上，传动杆(24)上端通过轴承机构与传动横轴(23)连接，下端与液压缸(25)的活塞(26)固定连接；液压缸(25)与液压发电机(27)通过液压油管(28)相连；液压缸(25)、液压发电机(27)与液压油管(28)构成一个液压回路；当消浪摇板(22)绕固定横轴(21)的转动时，传动横轴(23)将消浪摇板(22)绕固定横轴(21)的转动转化为传动杆(24)的往复直线运动；传动杆(24)驱动液压缸(25)内的活塞(26)，进而将驱动通过液压油管(28)传递至液压发电机(27)，驱动液压发电机(27)进行发电； 所述的电力传输系统(3)通过电缆(31)与液压发电机(27)相连，将波浪发电系统(2)产生的电力通过一套设施输送至岸上，并为岸上的设施提供用电。 | E02B3/14
865 | CN211600546U | 一种利用海水波浪发电的沙滩用路灯 | 2019-07-24 | 未缴年费 | 江苏天煌照明集团有限公司 | 本实用新型公开了一种利用海水波浪发电的沙滩用路灯，包括箱体、发电仓体、灯杆和灯体，所述箱体的上端安装有发电仓体，所述发电仓体的上端安装有灯杆，所述灯杆的两端安装有灯体，所述发电仓体内设置有发电机，所述发电机的转轴端安装有联轴器，所述发电机的另一端设置有液压马达，所述液压马达通过联轴器与发电机的转轴固定连接，所述液压马达的一侧设置有液压缸，所述液压缸包括缸体、活塞杆和活塞，所述活塞设置在缸体内，所述活塞的一端安装有活塞杆。本实用新型通过设置发电机、液压马达、液压缸、活塞杆、曲柄、摆动板和光敏传感器，解决了现有的技术节能效果差，使用寿命短，并且控制方式不够智能化，使用不方便的问题。 | 1.一种利用海水波浪发电的沙滩用路灯，包括箱体(1)、发电仓体(2)、灯杆(3)和灯体(4)，其特征在于：所述箱体(1)的上端安装有发电仓体(2)，所述发电仓体(2)的上端安装有灯杆(3)，所述灯杆(3)的两端安装有灯体(4)，所述发电仓体(2)内设置有发电机(5)，所述发电机(5)的转轴端安装有联轴器(6)，所述发电机(5)的另一端设置有液压马达(7)，所述液压马达(7)通过联轴器(6)与发电机(5)的转轴固定连接，所述液压马达(7)的一侧设置有液压缸(8)，所述液压缸(8)包括缸体(13)、活塞杆(9)和活塞(15)，所述活塞(15)设置在缸体(13)内，所述活塞(15)的一端安装有活塞杆(9)，所述活塞杆(9)的另一端连接有曲柄(10)，所述曲柄(10)的另一端铰接转动连接有摆动板(11)，所述摆动板(11)设置在箱体(1)前端，并且摆动板(11)的上端与安装在箱体(1)上端两侧位置的轴承(12)转动连接，所述发电仓体(2)的内部在发电机(5)的正上方安装有逆变器(25)，所述逆变器(25)的一侧安装有蓄电池(26)，所述蓄电池(26)的一侧安装有控制器(27)。 | F21S9/04
866 | CN111255622A | 一种利用潮汐能进行发电的可收纳发电装置 | 2020-03-16 | 未缴年费 | 广西自贸区见炬科技有限公司; 广西钦保置业有限公司 | 本发明公开了一种利用潮汐能进行发电的可收纳发电装置，包括主体，所述主体上侧内部设有开口向上的上收纳腔，所述主体下侧内部设有开口向下并位于所述上收纳腔下侧的下收纳腔，所述上收纳腔下壁左端与所述下收纳腔上壁左端之间连通设有通水口，所述上收纳腔前后壁之间的左端以及所述下收纳腔前后壁之间的左端转动连接有翻转板，所述翻转板内设有发电装置，本发明通过利用海水的潮汐能，利用水的冲力带动上侧水轮转动的同时，利用水剩余的动能与势能带动下侧水轮转动，充分将每一次海水冲上岸的动能转换成电能并进行储存，并且本发电装置具有很强的收纳性，在不使用时可大幅度减少体积，便于移动。 | 1.一种利用潮汐能进行发电的可收纳发电装置，包括主体，其特征在于：所述主体上侧内部设有开口向上的上收纳腔，所述主体下侧内部设有开口向下并位于所述上收纳腔下侧的下收纳腔，所述上收纳腔下壁左端与所述下收纳腔上壁左端之间连通设有通水口，所述上收纳腔前后壁之间的左端以及所述下收纳腔前后壁之间的左端转动连接有翻转板，所述翻转板内设有发电装置，所述发电装置包括上下贯穿设于所述翻转板内的转轮腔，所述转轮腔前后壁之间左右平均分布且转动连接有水轮，所述水轮外圆面环形阵列且固定设有水轮叶，所述发电装置后侧设有传动机构，所述发电装置将潮汐能转换成动能后通过所述传动机构传递动能，所述上收纳腔下侧与所述下收纳腔上侧之间设有推拉装置，所述推拉装置内设有前后对称且连通设于所述上收纳腔与所述下收纳腔之间的推拉腔，所述推拉腔内能够左右滑动的设有推拉块，所述推拉块右端面上下对称且铰链连接有推拉杆，上侧所述推拉杆右端铰链连接于上侧所述翻转板下端面右端，下侧所述推拉杆右端铰链连接于下侧所述翻转板上端面右端，所述主体内左右两侧设有升降装置，所述升降装置内设有能够在所述主体内左右两侧上下滑动的升降板，通过所述升降板可支撑所述主体升降，所述主体左端面上端前后对称且固定设有固定块，前后两侧的所述固定块之间转动连接有导水板，所述导水板内上下滑动设有伸缩板。 | F03B13/26
867 | JP2018119490A | 水力发电装置 | 2017-01-26 | 未缴年费 | Mitsubishi Heavy Ind Ltd | 一种蒸汽发生器用于产生动力的旋转力的转子[向]，同时简化了装置，水被稳定地保持在所述装置本体的姿势。水流通过水流发电机设置的力[A]，多个旋转叶片从转子接收到的所述流动力，转子轴连接的转子和发电机的旋转力，所述发电机包括外壳(10)和在所述盒主体，所述装置体10，缆绳50的底部，系泊缆上设有连接机构50的传送盒。所述主体(10)，在垂直方向上侧设有浮力大于重力10b10克，所述转子的旋转方向相反的方向中与所述主体10为反扭矩作用在所述装置主体(10)的斜面沿垂直表面的时间t1，10克的主体(10)的重力和浮力的浮力B10b克重力矩作用所述转子的旋转方向T2。图[图5] | A water flow power generation device that is disposed underwater and generates power by the force of a water flow, the device comprising : one rotor that a plurality of blades rotate by the force received from the water flow; a power generator that is connected to a rotating shaft of the rotor and generates power by the rotational force of the rotor; A pod that houses the generator; a mooring line that mothers the device body to a water bottom; and a coupling mechanism that couples the mooring line to the pod, the coupling mechanism comprising : The mooring line and the pod are linked so as to be free to move relative to each other along a vertical plane orthogonal to an axial center of the rotating shaft of the rotor; a center of floating of the device main body is disposed on an upper side in a vertical direction of a center of gravity; When reaction torque in a direction opposite the rotational direction of the rotor acts on the device main body and the device main body inclines along the vertical surface, rotational torque in the rotational direction of the rotor acts on the device main body due to buoyancy at the center of floating and gravity at the center of gravity. | F03B13/26
868 | CN108806429A | 全电气波浪能发电实验系统 | 2018-06-08 | 未缴年费 | 天津卓业科技发展有限公司 | 本发明涉及一种全电气波浪能发电实验系统，包括用来模拟点吸收式单自由度波浪发电装置的模拟电路、异步电动机、永磁同步发电机和控制器。模拟电路，包括浮子的物理参数单元、浮子与入射波浪相互作用的单元、动力输出单元PTO和连接线部分；所述浮子的物理参数单元包括：第一电感(L1)、第一电容(C1)和第一直流电源(US1)；所述的第一电感(L1)由浮子质量Mb等效，第一电容(C1)由浮子偏离平衡位置的位移引起静水力的可变部分ρgS等效，第一直流电源(US1)由浮子端受到的弹簧预紧力ρgVproload等效。 | 1.一种全电气波浪能发电实验系统，包括用来模拟点吸收式单自由度波浪发电装置的模拟电路、异步电动机、永磁同步发电机和控制器。其特征在于，所述的模拟电路，包括浮子的物理参数单元、浮子与入射波浪相互作用的单元、动力输出单元PTO和连接线部分； 所述浮子的物理参数单元包括：第一电感(L1)、第一电容(C1)和第一直流电源(US1)；所述的第一电感(L1)由浮子质量Mb等效，第一电容(C1)由浮子偏离平衡位置的位移引起静水力的可变部分ρgS等效，第一直流电源(US1)由浮子端受到的弹簧预紧力ρgVproload等效； 其中，所述第一直流电源(US1)的正极性端与第一电容(C1)的第一端连接；所述第一电容(C1)第二端与第一电感(L1)的第一端连接； 所述浮子与入射波浪相互作用单元包括：第一交流电源(us1)、第二交流电源(us1′)、第二电感(L2)、第三电感(L2′)、第一电阻(R1)、第二电阻(R1′)；所述第一交流电源(us1)由缆绳张紧状态下入射波对浮子的作用力Fe作为驱动力等效，第二交流电源(us1′)由缆绳松弛状态下入射波对浮子的作用力Fe作为驱动力等效，第二电感(L2)由缆绳张紧状态下的附加质量ma等效，第三电感(L2′)由缆绳松弛状态下的附加质量ma′等效，第一电阻(R1)由缆绳张紧状态下的辐射阻尼系数B等效，第二电阻(R1′)由缆绳松弛状态下的辐射阻尼系数B′等效； 其中，所述第一交流电源(us1)的两端分别连接第一电感(L1)的第二端和第二电感(L2)的第一端；所述第二电感(L2)的第二端连接第一电阻(R1)的第一端；所述第一电阻(R1)的第二端连接第一开关(S1)；所述第二交流电源(us1′)的两端分别连接第一电感(L1)的第二端和第三电感(L2′)的第一端；所述第三电感(L2′)的第二端连接第二电阻(R1′)的第一端；所述第二电阻(R1′)的第二端连接第二开关(S1′)；从所述的第一直流电源的正极性端引出端口Ⅰ； 所述浮子的动力输出单元(PTO)包括：第一可变电阻(R2)、第二电容(C2)、第三电容(C3)、第四电感(L3)、第二直流电源(US2)、第三直流电源(US3)、第四直流电源(US4)；所述的第一可变电阻(R2)由转子与定子部分重叠的面积(也称为有效面积比Aact)等效，第二电容(C2)由回缩弹簧的弹簧系数ks等效，第三电容(C3)由止动弹簧的弹簧系数kend-stop等效，第四电感(L3)由转子质量Mt等效，第二直流电源(US2)由转子端受到的弹簧预紧力Fpreload等效，第三直流电源(US3)由转子的重力Mtg等效，第四直流电源(US4)止动弹簧产生的压缩力kend-stopues等效； 其中，所述第二直流电源(US2)的负极性端连接第一直流电源(US1)的正极性端；所述第三直流电源(US3)的正极性端和第一可变电阻(R2)的第一端连接第二直流电源(US2)的正极性端；所述第四直流电源(US4)的正极性端连接第一可变电阻(R2)的第二端；所述第三电容(C3)的第一端连接第四直流电源(US4)的负极性端；所述第二电容(C2)的两端分别连接第三开关(S2)的和第四电感(L3)的第一端；所述第四电感(L3)的第二端连接第四开关(S3)；从所述第三直流电源(US3)的负极性端引出端口Ⅲ；从所述第三电容(C3)的第二端引出端口Ⅳ； 从所述第一可变电阻(R2)的第二端引出端口Ⅴ； 所述连接线部分作为桥梁连接上述三个主要部分，主要包括第四电容(C4)；所述第四电容(C4)由缆绳张紧时建模为弹簧的弹簧系数kline等效； 其中，所述第一直流电源的负极性端连接第四电容(C4)的第一端；从所述第四电容(C4)的第二端引出端口Ⅱ； 所述第一开关(S1)可以置于端口Ⅱ，表示连接线张紧状态下的浮子与波浪相互作用的情况；所述第二开关(S1′)可以置于端口Ⅰ，表示连接线松弛状态下的浮子与波浪相互作用的情况；所述第三开关(S2)可以置于端口Ⅱ或端口Ⅲ，分别对应直线发电机转子在连接线的作用下提升和在转子重力作用下降落的情况；所述第四开关(S3)可以置于端口Ⅳ或端口Ⅴ，分别对应转子压缩止动弹簧和没有碰到止动弹簧的情况；开关S1、S2、S3通过连接不同的电路，得到装置不同的工作状态。 | G09B23/18
869 | CN111677617A | 波浪发电装置的行走机构的摆锤装置 | 2020-06-24 | 撤回 | 荆门思安机械设备有限公司 | 本发明公开了波浪发电装置的行走机构的摆锤装置，用于海洋波浪能发电; 它主要包括金属球、电极片A、电极片B；其工作原理是 : 海浪从左侧冲击挡板，挡板将冲击力传给行走机构并推动行走机构沿浮箱的圆弧凹面行走至最高点，当挡板向左倾斜时金属球保持垂直状态，金属球触碰到电极片B，信号线与电极片B接通，液压系统的控制系统根据这一信号指令液压活塞回缩一段距离，使挡板向右转动一个角度保持垂直状态，当挡板处于垂直状态后，金属球离开电极片B使信号线与电极片B断开连接，液压系统的控制系统根据这一信号指令液压活塞停止回缩，当挡板再次向左倾斜时，液压系统的控制系统再次按上述工作原理指令液压活塞工作使挡板保持垂直状态。 | 1.波浪发电装置的行走机构的摆锤装置，其特征是：它主要包括信号线(33)、金属球(34)、电极片A(35)、电极片B(36)，信号线(33)的上端与挡板(3)的上端铰接并与液压活塞(25)的控制系统输入端口接通，信号线(33)的下端与金属球(34)的上端固定，中空的挡板(3)的左右内壁各固定电极片A(35)、电极片B(36)，电极片A(35)、电极片B(36)的位置与金属球(34)的位置相对应，电极片A(35)、电极片B(36)均有信号线与液压活塞(25)的控制系统输入端口接通；所述摆锤装置的工作原理是 : 海浪从左侧冲击挡板(3)，挡板(3)将冲击力传给行走机构(28)并推动行走机构(28)由左向右沿浮箱(12)的圆弧凹面(19)行走至最高点并停止，在行走机构(28)行走过程中，前后两个齿轮A(6)及齿轮B(8)沿圆弧凹面(19)的轮齿滚动，并带动发电机组(17)的转子转动发电；在行走机构(28)向上行走过程中，挡板(3)会有向左倾斜的趋势，当挡板(3)向左倾斜时金属球(34)将保持向下的垂直状态，此时金属球(34)将触碰到电极片B(36)，信号线(33)与电极片B(36)接通，液压系统(24)的控制系统根据这一信号指令液压活塞(25)回缩一段距离，使挡板(3)绕中心轴(2)向右转动一个角度保持垂直状态，当挡板(3)处于垂直状态后，金属球(34)离开电极片B(36)使信号线(33)与电极片B(36)断开连接，液压系统(24)的控制系统根据这一信号指令液压活塞(25)停止回缩，当挡板(3)再次向左倾斜时，液压系统(24)的控制系统再次按上述工作原理指令液压活塞(25)工作使挡板(3)保持垂直状态；当海浪平息后，行走机构(28)由于重力作用由最高点沿圆弧凹面(19)向左行走至最低点，前后两个齿轮A(6)及齿轮B(8)沿圆弧凹面(19)的轮齿滚动并带动发电机组(17)的转子转动发电，在这一过程中，挡板(3)会有向右倾斜的趋势，当挡板(3)向右倾斜时金属球(34)将保持向下的垂直状态，此时金属球(34)将触碰到电极片A(35)，信号线(33)与电极片A(35)接通，液压系统(24)的控制系统根据这一信号指令液压活塞(25)伸长一段距离，使挡板(3)绕中心轴(2)向左转动一个角度保持垂直状态，当挡板(3)处于垂直状态后，金属球(34)离开电极片A(35)使信号线(33)与电极片A(35)断开连接，液压系统(24)的控制系统根据这一信号指令液压活塞(25)停止伸长；当挡板(3)再次向右倾斜时，液压系统(24)的控制系统再次按上述工作原理指令液压活塞(25)工作使挡板(3)保持垂直状态；当海浪再次从左侧冲击挡板(3)后，行走机构(28)继续带动发电机组(17)的转子转动发电，液压系统(24)的控制系统不断地指令液压活塞(25)工作使挡板(3)始终保持垂直状态。 | F03B13/18
870 | CN111677618A | 波浪能发电装置的行走机构的水准装置 | 2020-06-24 | 撤回 | 荆门思安机械设备有限公司 | 本发明公开了波浪能发电装置的行走机构的水准装置，用于海洋波浪能发电; 它主要包括电极片C、金属浮球、电极片A、电极片B；其工作原理是 : 海浪冲击挡板并推动行走机构向右沿浮箱的圆弧凹面行走并带动发电机组发电，挡板会有向左倾斜的趋势，当挡板向左倾斜时金属浮球向左漂移并触及到电极片A，电极片A与电极片C的电路接通，控制系统根据这一信号指令液压活塞回缩一段距离，使挡板绕中心轴向右转动一个角度保持垂直状态，当挡板处于垂直状态后，金属浮球又漂移回居中状态，断开电极片A与电极片C的电路，控制系统根据这一信号指令液压活塞停止回缩，当挡板再次向左倾斜时，控制系统再次按上述工作原理指令液压活塞工作使挡板保持垂直状态。 | 1.波浪能发电装置的行走机构的水准装置，其特征是：它主要包括电极片C(33)、金属浮球(34)、电极片A(35)、电极片B(36)、非导电液体(38)、外壳(39)，外壳(39)与挡板(3)的上端固定，电极片C(33)固定在外壳(39)的上内壁，电极片A(35)固定在外壳(39)的左侧内壁，电极片B(36)固定在外壳(39)的右侧内壁，电极片C(33)、电极片A(35)、电极片B(36)均连接有信号线至液压活塞(25)的控制系统输入端口，外壳(39)由非导电材料制造，外壳(39)内有非导电液体(38)，金属浮球(34)漂浮在非导电液体(38)上，其上端顶着电极片C(33)的表面，当挡板(3)处于垂直状态时金属浮球(34)居中；所述水准装置的工作原理是 : 海浪从左侧冲击挡板(3)，挡板(3)将冲击力传给行走机构(28)并推动行走机构(28)由左向右沿浮箱(12)的圆弧凹面(19)行走至最高点并停止，在行走机构(28)行走过程中，前后两个齿轮A(6)及齿轮B(8)沿圆弧凹面(19)的轮齿滚动，并带动发电机组(17)的转子转动发电；在行走机构(28)向上行走过程中，挡板(3)会有向左倾斜的趋势，当挡板(3)向左倾斜时金属浮球(34)将向右漂移并触及到电极片B(36)，电极片B(36)通过金属浮球(34)与电极片C(33)的电路接通，液压系统(24)的控制系统根据这一信号指令液压活塞(25)回缩一段距离，使挡板(3)绕中心轴(2)向右转动一个角度保持垂直状态，当挡板(3)处于垂直状态后，金属浮球(34)又漂移回居中状态，断开电极片B(36)与电极片C(33)的电路，液压系统(24)的控制系统根据这一信号指令液压活塞(25)停止回缩，当挡板(3)再次向左倾斜时，液压系统(24)的控制系统再次按上述工作原理指令液压活塞(25)工作使挡板(3)保持垂直状态； 当海浪平息后，行走机构(28)由于重力作用由最高点沿圆弧凹面(19)向左行走至最低点，前后两个齿轮A(6)及齿轮B(8)沿圆弧凹面(19)的轮齿滚动并带动发电机组(17)的转子转动发电，在这一过程中，挡板(3)会有向右倾斜的趋势，当挡板(3)向右倾斜时金属浮球(34)将向左漂移触及到电极片A(35)，电极片A(35)通过金属浮球(34)与电极片C(33)的电路接通，液压系统(24)的控制系统根据这一信号指令液压活塞(25)伸长一段距离，使挡板(3)绕中心轴(2)向左转动一个角度保持垂直状态，当挡板(3)处于垂直状态后，金属浮球(34)又漂移回居中状态，断开电极片A(35)与电极片C(33)的电路，液压系统(24)的控制系统根据这一信号指令液压活塞(25)停止伸长，当挡板(3)再次向右倾斜时，液压系统(24)的控制系统再次按上述工作原理指令液压活塞(25)工作使挡板(3)保持垂直状态；当海浪再次从左侧冲击挡板(3)后，行走机构(28)继续带动发电机组(17)的转子转动发电，液压系统(24)的控制系统不断地指令液压活塞(25)工作使挡板(3)始终保持垂直状态。 | F03B13/18
871 | JP2017089612A | 水力发电装置及系统 | 2016-07-08 | 未缴年费 | Ntn Corp | [问题]为了提供易于维护，小型水力发电装置，同时抑制灰尘和异物的成本。[解决方法]一种液压动力装置，旋转车轮施加制动力的制动力产生装置(1)，产生的制动力的制动力控制装置重复增加或减少，所述涡轮(1)与控制装置(100)的转速。通过改变涡轮(1)的转速，涡轮叶片灰尘等容易流下。优选地，所述用于产生制动力，旋转轴(1)上的制动力操作的电或机械或液压式制动装置包括流体12。优选地，所述用于产生制动力，通过旋转涡轮和发电机3包括1，控制器100可以，通过改变从发电机3的功率增加或减小制动力。图[图3] | A hydroelectric apparatus comprising : a water wheel; brake force generating means for applying a brake force to a rotation of the water wheel; anda control device for controlling the brake force generating means so as to repeatedly increase and decrease a rotation speed of the water wheel or stop the rotation of the water wheel. | F03B15/04
872 | CN109740975A | 考虑潮汐资源评估与流速方向的潮汐流能发电场规划方法 | 2019-03-11 | 未缴年费 | 重庆大学 | 本发明公开了考虑潮汐资源评估与流速方向的潮汐流能发电场规划方法，主要步骤为：1)获取潮汐流速、发电场成本、集电系统、粒子群算法的输入参数。2)基于所述输入参数，确定不同方向、不同幅值的流速出现的概率。3)计算规划海域内潮汐资源储量Pc，并根据潮汐资源储量Pc确定潮汐流能发电场的机组数量。4)建立潮汐流能发电场优化规划模型。5)基于潮汐流能发电场优化规划模型，规划出潮汐流能发电机组和海上变电站的初始位置。6)计算发电场日发电量，并更新潮汐流能发电机组和变电站坐标。7)对发电场内的机组进行分组，避免线路的跨区域交叉。8)完成集电系统拓扑规划。9)反复迭代，得到最优机组布局和集电系统规划方案。本发明可广泛应用于考虑潮汐资源评估和潮汐流速方向的潮汐流能发电场规划，能够为与潮汐流能发电系统相关的规划问题分析提供有益的参考。 | 1.考虑潮汐资源评估与流速方向的潮汐流能发电场规划方法，其特征在于，主要包括以下步骤：1)获取集电系统的所述输入参数；2)基于所述输入参数，计算不同方向、不同幅值的流速出现的概率，主要步骤如下：2.1)按照角度，将流速方向平均分为gd组；根据流速方向，对实测潮汐流速幅值vtm进行分组；设定每一组内的潮汐流速数据方向无差别。 | G06Q10/06
873 | CN111664046A | 挡板可调的波浪能发电装置的行走装置 | 2020-06-22 | 撤回 | 荆门思安机械设备有限公司 | 本发明公开了挡板可调的波浪能发电装置的行走装置，用于海洋波浪能发电; 它主要包括挡板、挡板垂直度调整系统、行走机构；其工作原理是 : 海浪冲击挡板并推动行走机构向右沿浮箱的圆弧凹面行走并带动发电机组发电，挡板会有向左倾斜的趋势，当挡板向左倾斜时光源发射器的光源向右移动并射向感光金属板B使感光金属板B产生感光电流，控制系统根据这一信号指令液压活塞回缩一段距离，使挡板绕中心轴向右转动一个角度保持垂直状态，当挡板处于垂直状态后，光源发射器的光源又回到空白区，控制系统根据这一信号指令液压活塞停止回缩，当挡板再次向左倾斜时，液压系统的控制系统再次按上述工作原理指令液压活塞工作使挡板保持垂直状态。 | 1.挡板可调的波浪能发电装置的行走装置，其特征是：它主要包括挡板(3)、挡板垂直度调整系统、行走机构(28)；挡板(3)的上端固定有倾斜板(5)，倾斜板(5)向海浪方向倾斜，挡板(3)的上端固定有压力传感器(40)，挡板(3)的下端固定有挡板支腿(16)，挡板支腿(16)的下端与中心轴(2)铰接；行走机构(28)主要包括前后一对三角形行走车架(14)、后轴(15)、前轴(22)、中心轴(2)，中心轴(2)的前后两端与前后两个三角形行走车架(14)的上端固定，前轴(22)的前后两端与前后两个三角形行走车架(14)的左端固定，后轴(15)的前后两端与前后两个三角形行走车架(14)的右端固定，前后两个齿轮A(6)分别绕后轴(15)的前后两端转动，前后两个齿轮B(8)分别绕前轴(22)的前后两端转动，齿轮A(6)与齿轮B(8)均与圆弧凹面(19)上的多个轮齿C(23)齿合，齿轮A(6)与齿轮B(8)均与滚筒(1)的轮齿D(29)齿合；挡板垂直度调整系统主要包括液压系统(24)、垂直偏离探测机构(37)，液压系统(24)主要包括液压活塞(25)、液压油缸(26)、控制系统，液压油缸(26)的末端与三角形行走车架(14)铰接，液压活塞(25)的前端与挡板(3)的挡板支腿(16)铰接，液压活塞(25)的伸缩由控制系统控制；垂直偏离探测机构(37)由光源发射器(33)、靶标(34)组成，光源发射器(33)安装在挡板(3)的上端的前后两端居中位置，靶标(34)安装在前后三角形行走车架(14)的上端居中位置且与光源发射器(33)的位置对应；靶标(34)由感光金属板A(35)、感光金属板B(36)、空白区(38)、导线(39)组成，空白区(38)的左边是感光金属板A(35)，空白区(38)的右边是感光金属板B(36)，感光金属板A(35)、感光金属板B(36)分别连接有导线(39)并与液压系统(24)的控制系统的端口连接，当挡板(3)处于垂直状态时光源发射器(33)的光源射向空白区(38)；所述行走装置的工作原理是 : 海浪从左侧冲击挡板(3)，挡板(3)将冲击力传给行走机构(28)并推动行走机构(28)由左向右沿浮箱(12)的圆弧凹面(19)行走至最高点并停止，在行走机构(28)行走过程中，前后两个齿轮A(6)及齿轮B(8)沿圆弧凹面(19)的轮齿滚动，并带动发电机组(17)的转子转动发电；在行走机构(28)向上行走过程中，挡板(3)会有向左倾斜的趋势，当挡板(3)向左倾斜时光源发射器(33)的光源向右移动并射向感光金属板B(36)使感光金属板B(36)产生感光电流，液压系统(24)的控制系统根据这一信号指令液压活塞(25)回缩一段距离，使挡板(3)绕中心轴(2)向右转动一个角度保持垂直状态，当挡板(3)处于垂直状态后，光源发射器(33)的光源又回到空白区(38)，液压系统(24)的控制系统根据这一信号指令液压活塞(25)停止回缩，当挡板(3)再次向左倾斜时，液压系统(24)的控制系统再次按上述工作原理指令液压活塞(25)工作使挡板(3)保持垂直状态；当海浪平息后，行走机构(28)由于重力作用由最高点沿圆弧凹面(19)向左行走至最低点，前后两个齿轮A(6)及齿轮B(8)沿圆弧凹面(19)的轮齿滚动并带动发电机组(17)的转子转动发电，在这一过程中，挡板(3)会有向右倾斜的趋势，当挡板(3)向右倾斜时光源发射器(33)的光源向左移动并射向感光金属板A(35)使感光金属板A(35)产生感光电流，此时液压系统(24)的控制系统指令液压活塞(25)伸长使挡板(3)绕中心轴(2)向左转动一个角度保持垂直状态，当挡板(3)处于垂直状态后，光源发射器(33)的光源又回到空白区(38)，液压系统(24)的控制系统根据这一信号指令液压活塞(25)停止伸长，当挡板(3)再次向右倾斜时，液压系统(24)的控制系统再次按上述工作原理指令液压活塞(25)工作使挡板(3)保持垂直状态； 当海浪再次从左侧冲击挡板(3)后，行走机构(28)继续带动发电机组(17)的转子转动发电，液压系统(24)的控制系统不断地指令液压活塞(25)工作使挡板(3)保持垂直状态，如果海浪从左侧冲击挡板(3)的冲击力过大，行走机构(28)及发电机组(17)将有向右倾覆的危险，压力传感器(40)探测到的压力值大于其设定值时，压力传感器(40)发出报警声并将此压力信号传输给液压系统(24)的控制系统，控制系统根据这一信号指令液压活塞(25)伸长使挡板(3)绕中心轴(2)向左转动一个角度，挡板(3)的承压面积减小，行走机构(28)及发电机组(17)保持平衡状态；压力传感器(40)传输的过大的压力信号具有优先权，液压系统(24)的控制系统首先处理这种压力信号并指令液压活塞(25)伸长，尽管垂直偏离探测机构(37)已监测到挡板(3)处于向左的倾斜状态，但液压系统(24)的控制系统并不指令液压活塞(25)工作使挡板(3)恢复垂直状态，当压力传感器(40)消除报警后，压力传感器(40)的信号优先权才可以取消，控制系统按正常情况指令液压活塞(25)工作使挡板(3)保持垂直状态。 | F03B13/18
874 | CN111664047A | 一种波浪能发电装置的发电机组 | 2020-06-22 | 撤回 | 荆门思安机械设备有限公司 | 本发明公开了一种波浪能发电装置的发电机组，用于海洋波浪能发电; 它主要包括滚筒、棘爪A、行星齿轮A、发电机转子、发电机定子、行星齿轮C；其工作原理是 : 海浪冲击挡板，挡板推动行走机构沿圆弧凹面行走，前后两个齿轮A及齿轮B带动发电机组的滚筒反时针滚动，棘爪A推动行星齿轮A反时针转动并推动发电机转子顺时针转动发电，此时棘爪B不带动发电机转子转动；当海浪平息后，行走机构由于重力作用由最高点沿圆弧凹面向左行走至最低点，前后两个齿轮A及齿轮B沿圆弧凹面滚动并带动滚筒顺时针滚动，滚筒内后端的多个棘爪B推动多个行星齿轮B顺时针转动，行星齿轮B又推动行星齿轮C反时针转动，行星齿轮C推动发电机转子顺时针转动发电。 | 1.一种波浪能发电装置的发电机组，其特征是：它主要包括滚筒(1)、中心轴(2)、棘爪A(4)、行星齿轮A(7)、轮齿A(9)、发电机转子(10)、发电机定子(11)、轮齿B(13)、行星齿轮架(18)、行星齿轮B(27)、行星齿轮C(30)、行星齿轮架B(31)；滚筒(1)的外周有多个轮齿D(29)，滚筒(1)的内周前端安装有多个均匀布置的棘爪A(4)，棘爪A(4)与行星齿轮A(7)的轮齿B(13)齿合，多个均匀分布的行星齿轮A(7)由行星齿轮架(18)连接成整体且安装在滚筒(1)与发电机转子(10)之间的空间内并安装在滚筒(1)的前端，行星齿轮A(7)的轮齿B(13)与发电机转子(10)的轮齿A(9)齿合，滚筒(1)的内周后端安装有多个均匀布置的棘爪B(32)，棘爪B(32)的安装方向与棘爪A(4)的安装方向相反，棘爪B(32)与行星齿轮B(27)的轮齿齿合，行星齿轮C(30)的轮齿与行星齿轮B(27)的轮齿齿合，行星齿轮C(30)的轮齿与发电机转子(10)的轮齿A(9)齿合，多个均匀分布的行星齿轮B(27)、行星齿轮C(30)由行星齿轮架B(31)连接成整体且安装在滚筒(1)与发电机转子(10)之间的空间内并安装在滚筒(1)的后端，发电机转子(10)的外周均匀分布有多个轮齿A(9)，滚筒(1)、发电机转子(10)、发电机定子(11)均与中心轴(2)共轴，滚筒(1)、发电机转子(10)绕中心轴(2)转动，发电机定子(11)与中心轴(2)固定；其工作原理是：海浪从左侧冲击挡板(3)，挡板(3)将冲击力传给行走机构(28)并推动行走机构(28)由左向右沿浮箱(12)的圆弧凹面(19)行走至最高点并停止，在行走机构(28)行走过程中，前后两个齿轮A(6)及齿轮B(8)沿圆弧凹面(19)的轮齿滚动，并带动发电机组(17)的滚筒(1)反时针滚动，滚筒(1)内前端的多个棘爪A(4)推动多个行星齿轮A(7)绕自身轴反时针转动，同时多个行星齿轮A(7)绕其公转轨道公转，行星齿轮A(7)的轮齿B(13)推动发电机转子(10)的轮齿A(9)顺时针转动从而推动发电机转子(10)顺时针转动发电，在这一过程中，由于滚筒(1)内后端的多个棘爪B(32)的安装方向与棘爪A(4)的安装方向相反，多个棘爪B(32)不推动多个行星齿轮B(27)绕自身轴转动，当然也不带动发电机转子(10)转动；在行走机构(28)向上行走过程中，挡板(3)会有向左倾斜的趋势，液压系统(24)的控制系统指令液压活塞(25)逐步回缩，使挡板(3)保持垂直状态，由于挡板(3)及倾斜板(5)是逐步抬高的，海浪不会漫过倾斜板(5)的最高点，最大化地利用了海浪的冲击力；当海浪平息后，行走机构(28)由于重力作用由最高点沿圆弧凹面(19)向左行走至最低点，在这一过程中，前后两个齿轮A(6)及齿轮B(8)沿圆弧凹面(19)的轮齿滚动并带动发电机组(17)的滚筒(1)顺时针滚动，滚筒(1)内后端的多个棘爪B(32)推动多个行星齿轮B(27)顺时针转动，行星齿轮B(27)又推动行星齿轮C(30)反时针转动，行星齿轮C(30)推动发电机转子(10)顺时针转动发电，在发电机组(17)下行及发电机转子(10)顺时针转动发电过程中，发电机转子(10)顺时针转动带动行星齿轮A(7)反时针转动，星齿轮A(7)的反时针转动顺利滑过多个棘爪A(4)的弧形面，使发电机转子(10)继续保持顺时针转动发电；当海浪再次从左侧冲击挡板(3)后，行走机构(28)继续带动发电机组(17)的发电机转子(10)顺时针转动发出稳定的电量。 | F03B13/18
875 | KR1020200106252A | 合并式再利用水力发电机 | 2019-03-04 | 驳回 | Hwang Gum Taek | 根据本发明，涡轮可以装备有流体池，从而涡轮可以被安装。 齿轮架安装在主架的下端，并与从轴齿轮架的上端突出的旋转轴联接。 本发明涉及一种流体传送装置，更具体地，涉及一种包括流体入口和与涡轮结合的涡轮的流体传送装置。 本发明提供了一种水力发电涡轮机，其通过向发电厂补充排出的水来提高水力发电涡轮机的发电量。 基架，液槽，支点，脱模轮，力点，速度，脱模头箔，工作点，流体输送装置，速度齿轮架 | The body 24 is formed with a hollow portion, the inlet 6 and the inlet 5 are double formed, and a single outlet 10 as a lower end; A water wheel 22 having a plurality of release panels 20 mounted in the hollow portion and rotated by the introduced fluid and formed in a curved shape; A speed increase gear 4 adjusted by rotation of the gears 47 and 48 and the chain 53 to be the same as the circumference of the aberration 22; A fluid transporter 25 having a shaft 49 that protrudes and rotates at the upper and lower ends of the speed increase gear 4 and a chain 29 with a deformed head blade 7 attached thereto; Reactive force merging, characterized in that it is composed of interlocking means for connecting the rotational force generated in the turbine 24 to the speed increase gear 4, the fluid transfer unit 25, and the generator 60 by one shaft turbine. | F03B7/00
876 | CN111648905A | 自动调整挡板垂直度的波浪能发电装置的行走装置 | 2020-06-18 | 撤回 | 荆门思安机械设备有限公司 | 本发明公开了自动调整挡板垂直度的波浪能发电装置的行走装置，用于海洋波浪能发电; 它主要包括挡板、挡板垂直度调整系统、行走机构；其工作原理是 : 海浪冲击挡板并推动行走机构向右沿浮箱的圆弧凹面行走并带动发电机组发电，挡板会有向左倾斜的趋势，当挡板向左倾斜时光源发射器的光源向右移动并射向感光金属板B使感光金属板B产生感光电流，控制系统根据这一信号指令液压活塞回缩一段距离，使挡板绕中心轴向右转动一个角度保持垂直状态，当挡板处于垂直状态后，光源发射器的光源又回到空白区，控制系统根据这一信号指令液压活塞停止回缩，当挡板再次向左倾斜时，液压系统的控制系统再次按上述工作原理指令液压活塞工作使挡板保持垂直状态。 | 1.自动调整挡板垂直度的波浪能发电装置的行走装置，其特征是：它主要包括挡板(3)、挡板垂直度调整系统、行走机构(28)；挡板(3)的上端固定有倾斜板(5)，倾斜板(5)向海浪方向倾斜，挡板(3)的下端固定有挡板支腿(16)，挡板支腿(16)的下端与中心轴(2)铰接；行走机构(28)主要包括前后一对三角形行走车架(14)、后轴(15)、前轴(22)、中心轴(2)，中心轴(2)的前后两端与前后两个三角形行走车架(14)的上端固定，前轴(22)的前后两端与前后两个三角形行走车架(14)的左端固定，后轴(15)的前后两端与前后两个三角形行走车架(14)的右端固定，前后两个齿轮A(6)分别绕后轴(15)的前后两端转动，前后两个齿轮B(8)分别绕前轴(22)的前后两端转动，齿轮A(6)与齿轮B(8)均与圆弧凹面(19)上的多个轮齿C(23)齿合，齿轮A(6)与齿轮B(8)均与滚筒(1)的轮齿D(29)齿合；挡板垂直度调整系统主要包括液压系统(24)、垂直偏离探测机构(37)，液压系统(24)主要包括液压活塞(25)、液压油缸(26)、控制系统，液压油缸(26)的末端与三角形行走车架(14)铰接，液压活塞(25)的前端与挡板(3)的挡板支腿(16)铰接，液压活塞(25)的伸缩由控制系统控制；垂直偏离探测机构(37)由光源发射器(33)、靶标(34)组成，光源发射器(33)安装在挡板(3)的上端的前后两端居中位置，靶标(34)安装在前后三角形行走车架(14)的上端居中位置且与光源发射器(33)的位置对应；靶标(34)由感光金属板A(35)、感光金属板B(36)、空白区(38)、导线(39)组成，空白区(38)的左边是感光金属板A(35)，空白区(38)的右边是感光金属板B(36)，感光金属板A(35)、感光金属板B(36)分别连接有导线(39)并与液压系统(24)的控制系统的端口连接，当挡板(3)处于垂直状态时光源发射器(33)的光源射向空白区(38)；所述行走装置的工作原理是 : 海浪从左侧冲击挡板(3)，挡板(3)将冲击力传给行走机构(28)并推动行走机构(28)由左向右沿浮箱(12)的圆弧凹面(19)行走至最高点并停止，在行走机构(28)行走过程中，前后两个齿轮A(6)及齿轮B(8)沿圆弧凹面(19)的轮齿滚动，并带动发电机组(17)的转子转动发电；在行走机构(28)向上行走过程中，挡板(3)会有向左倾斜的趋势，当挡板(3)向左倾斜时光源发射器(33)的光源向右移动并射向感光金属板B(36)使感光金属板B(36)产生感光电流，液压系统(24)的控制系统根据这一信号指令液压活塞(25)回缩一段距离，使挡板(3)绕中心轴(2)向右转动一个角度保持垂直状态，当挡板(3)处于垂直状态后，光源发射器(33)的光源又回到空白区(38)，液压系统(24)的控制系统根据这一信号指令液压活塞(25)停止回缩，当挡板(3)再次向左倾斜时，液压系统(24)的控制系统再次按上述工作原理指令液压活塞(25)工作使挡板(3)保持垂直状态；当海浪平息后，行走机构(28)由于重力作用由最高点沿圆弧凹面(19)向左行走至最低点，前后两个齿轮A(6)及齿轮B(8)沿圆弧凹面(19)的轮齿滚动并带动发电机组(17)的转子转动发电，在这一过程中，挡板(3)会有向右倾斜的趋势，当挡板(3)向右倾斜时光源发射器(33)的光源向左移动并射向感光金属板B(36)使感光金属板B(36)产生感光电流，此时液压系统(24)的控制系统并不指令液压活塞(25)工作直到挡板(3)继续向右倾斜使光源发射器(33)的光源投射到感光金属板A(35)右侧的非光源感应区时，液压系统(24)的控制系统根据感光金属板A(35)的通电又断电这一信号指令液压活塞(25)伸长直到挡板(3)处于垂直状态，此时光源发射器(33)的光源又投射到空白区(38)，此时液压系统(24)的控制系统指令液压活塞(25)停止工作；当海浪再次从左侧冲击挡板(3)后，行走机构(28)继续带动发电机组(17)的转子转动发电，液压系统(24)的控制系统不断地指令液压活塞(25)工作使挡板(3)保持垂直状态。 | F03B13/18
877 | CN111648910A | 一种自动化潮汐发电模拟装置及其控制方法 | 2020-06-10 | 驳回 | 天津农学院 | 本发明属于加水装置领域，涉及模拟演示装置，尤其是一种自动化潮汐发电模拟装置，包括蓄水箱、海洋模拟箱和水库模拟箱，所述蓄水箱和海洋模拟箱的进水端连通，海洋模拟箱和水库模拟箱双向连通，其中蓄水箱和外部水源导通，所述海洋模拟箱和水库模拟箱之间安装有两条管路，两条管路均单向导通，其中由水库模拟箱导通至海洋模拟箱的管路内安装有第1电磁阀和第1水轮机，由海洋模拟箱导通至水库模拟箱的管路内安装有第2电磁阀和第2水轮机，所述海洋模拟箱内的低位和高位位置分别安装第1水位传感器和第2水位传感器，所述水库模拟箱内的低位和高位位置分别安装有第3水位传感器和第4水位传感器。 | 1.一种自动化潮汐发电模拟装置，其特征在于：包括蓄水箱、海洋模拟箱和水库模拟箱，所述蓄水箱和海洋模拟箱的进水端连通，海洋模拟箱和水库模拟箱双向连通，其中蓄水箱和外部水源导通，所述海洋模拟箱和水库模拟箱之间安装有两条管路，两条管路均单向导通，其中由水库模拟箱导通至海洋模拟箱的管路内安装有第1电磁阀和第1水轮机，由海洋模拟箱导通至水库模拟箱的管路内安装有第2电磁阀和第2水轮机，所述海洋模拟箱内的低位和高位位置分别安装第1水位传感器和第2水位传感器，所述水库模拟箱内的低位和高位位置分别安装有第3水位传感器和第4水位传感器，所述的第1水位传感器、第2水位传感器、第3水位传感器和第4水位传感器的信号输出端分别与一PLC相连接，该PLC和第1电磁阀，第2电磁阀的控制端相连接。 | F03B13/26
878 | CN211474320U | 一种新型水力发电用环保电机 | 2019-08-01 | 未缴年费 | 陈涵超 | 本实用新型属于水力发电技术领域，尤其为一种新型水力发电用环保电机，包括第一外壳、第二外壳和第三外壳，所述第三外壳内部固定连接有发电机支架，所述发电机支架共有八个，呈圆形均匀分布在第三外壳内部和第二外壳内部，所述发电机支架另一端固定连接有发电机，本实用新型，通过设置发电机支架和发电机，使得人们在对发电机进行固定时，通过安装发电机支架，在发电机支架的作用下，使得人们在对发电机进行固定时更加稳定，通过设置第一支架、第二支架和底座，使得人们在对发电机进行放置时，在第一支架、第二支架和底座的作用下，人们对该装置进行放置，使得人们在对该装置进行放置时更加方便，同时减少对该装置的磨损。 | 1.一种新型水力发电用环保电机，包括第一外壳(1)、第二外壳(2)和第三外壳(3)，其特征在于：所述第三外壳(3)内部固定连接有发电机支架(4)，所述发电机支架(4)共有八个，呈圆形均匀分布在第三外壳(3)内部和第二外壳(2)内部，所述发电机支架(4)另一端固定连接有发电机(5)，所述发电机(5)固定连接有输出轴(6)，所述输出轴(6)的另一端固定连接有固定块(7)，所述固定块(7)表面固定连接有桨叶(8)，所述第一外壳(1)、第二外壳(2)和第三外壳(3)表面固定连接有第一翼架(12)和第二翼架(21)，所述第一翼架(12)表面固定连接有定位块(11)，所述第三外壳(3)开设有穿孔(10)。 | F03B13/00
879 | CN211474329U | 高效海浪潮汐洋流、风、光发电及海洋牧农场、净化平台 | 2018-06-01 | 避重放弃 | 王正 | 本实用新型涉及一种高效海浪潮汐洋流、风、光发电及海洋牧农场、净化平台，所述载体包括下导流板、所述多功能浮箱包括浮力箱主体和位于浮力箱主体上部的风能聚集发电装置，浮力箱主体与下导流板固定连接，上层平台支撑在聚能导流板上，浮力箱主体的两侧分别设置有至少一个竖向的高效低阻悬浮式涡轮机容置槽，高效低阻悬浮式涡轮机设于高效低阻悬浮式涡轮机容置槽内。本实用新型具有以下有益效果：实现高效率低成本地综合利用海浪、潮汐、洋流、风、光新能源发电，整合为可移动、绿色环保的多功能平台，并能结合实际需求来实现海洋牧场、海上农场、海洋监测勘探、海水制氢及淡化、海上旅游观光住宿、海洋净化等功能模块的布置。 | 1.一种高效海浪潮汐洋流、风、光发电及海洋牧农场、净化平台，包括载体、高效低阻悬浮式涡轮机(4)、水轮发电机组(5)，其特征在于：所述载体包括下导流板(1)、位于下导流板(1)两侧的侧聚能导流板(2)、安装在侧聚能导流板(2)上部的上层平台(9)、安装在下导流板(1)中部的多功能浮箱(3)，多功能浮箱(3)位于两个侧聚能导流板(2)之间，所述多功能浮箱(3)包括浮力箱主体(3.1)和位于浮力箱主体(3.1)上部的风能聚集发电装置(3.2)，浮力箱主体(3.1)与下导流板(1)固定连接，上层平台(9)的支撑在两个侧聚能导流板(2)上，浮力箱主体(3.1)的两侧分别设置有至少一个竖向的高效低阻悬浮式涡轮机容置槽(6)，高效低阻悬浮式涡轮机(4)设于高效低阻悬浮式涡轮机容置槽(6)内，水轮发电机组(5)安装在上层平台(9)上，高效低阻悬浮式涡轮机(4)的输出轴通过传动件与水轮发电机组(5)动力连接，风能聚集发电装置(3.2)的两侧分别设置有至少一个垂直轴风力发电轮组容置槽(10)，垂直轴风力发电轮组(11)设于垂直轴风力发电轮组容置槽(10)内，风力发电机组(12)安装在上层平台(9)上，垂直轴风力发电轮组(11)的输出轴通过传动件与风力发电机组(12)动力连接。 | F03D9/25
880 | IDS00202003926A | 500VA容量浮式微水力发电(PLTMHA)用玻璃纤维增强塑料(GFRP)浮桥 | 2020-06-02 | 驳回 | Lppm Universitas Brawijaya | 使用GFRP材料制成的浮筒在PLTMHA上漂浮的设备是将几种特定成分的材料混合在一起，这些材料包括11种材料。GFRP浮船制造阶段1)。制作模具商场，2)混合所有的GFRP材料，3)。整理或完善。设计结果有以下技术数据：1)。浮桥重15公斤，2)。浮桥浮力264.91公斤，3)。浮桥的运输能力为177.90公斤，4)。浮桥浸入水中14.2厘米。优点：与船用浮桥、高密度聚乙烯立方体浮桥、滚筒、铁浮桥相比，制造成本低廉，不生锈，耐气候和化学反应，坚固，不易破碎，维修方便，优点是，这种浮桥安全、环保、可回收，浮力好，运输能力可观，浮桥可便携式制造(可拆卸)，操作、维护和维修方便，零件容易获得，因为GFRP材料作为PLTMHA的浮动工具之一具有很大的市场优势。 | 一。 一种由GFRP制成的浮箱，其具有1)侵蚀性组合物。2)颜料，3)树脂，4)催化剂，5)滑石，6)垫子，7)丙酮，8)PVA，9)镜子，10)腻子，和11)钴。 | B29C70/00
881 | BRPI0712040B1 | 海上发电波浪 | 2007-04-26 | 未缴年费 | Constantinos A Hatzilakos | 一种利用海浪的发电站，包括浮子，水平轴。 由塑料或金属材料制成的球形或圆柱形浮子(1/1)， 填满压载物的空体浮起一半，并将波浪垂直运动传递给可增减的垂直金属梁(1/2)，以应对海面潮汐变化。 在竖梁上连接有关节， 在一端装有浮子，另一端装有矩形金属三角形横梁，通过两根链条(1/6)，(3/20)将水平往复锯(1/5)上的垂直运动传递给一对齿轮中的每一个齿轮转动两对齿轮， 径向相对的一侧，使得每次运动时，一个齿轮产生作用，而另一个齿轮自由运动。 齿轮转动安装在其上的水平轴(3/8)，该轴使发电机运动。 | CLAIMS1. Generation of electrical energy through vertical movements of the maritime mass, characterized by the fact that it comprises a device based near the coast, in a natural or artificial dike or breakwater, that device consisting of a metallic or plastic cylindrical buoy (1) maintained in semi-submerged flotation, protected against lateral pressures and horizontal movements of sea water within a metallic frame (21), consisting of four vertical metallic rail tracks, firmly fixed on the walls (25) of the indentation (24) of the dike, in which this buoy (1) is free to move vertically, sliding up and down, following the movements of the sea level, in which these movements of the float (1) are transferred to the mechanism, which converts the vertical movements into rotary ones, in which this mechanism consists of two sections, the metallic rectangular triangle (3), with its 90 ° edge seated on the edge (25) of the dike inside the indentation (24), moves up and down, the other edge towards the sea being connected at the upper end of the vertical metallic crosspiece (2) in the middle of the buoy (19), and the third edge of the triangle is connected to an additional metallic arm (15) , which acts as an intermediary between the metallic triangle and the metallic construction, having the shape of an inverted saw, which in place of the metallic blade has two chains (20), where these chains (6) transfer the vertical movements of the float (1) to two unidirectional gears (20) fixed laterally to each other, on a common axis (8), in which these gears (7) rotate dynamically in one direction and freely in opposite direction, in which the upper perimeter of gear A (20) involves a chain (6), and the lower perimeter of gear B involves the other chain (6), in such a way that at each movement of the sea level, upwards or toPetition 870200072136, of 06/09/2020, p. 7/8 | F03B13/18
882 | CN105317619A | 太阳能水力环保发电机 | 2015-10-28 | 未缴年费 | 泉州市永茂电子科技有限公司 | 本发明针对现有技术存在的问题，提供了一种新型的太阳能水力环保发电机, 包括 : 壳体，水桶，筒体，水位，链条，出气管，滑轮组，重物，链条，发电轮，轻质材料层，钛合金层，链轮，发电机，进气阀，发电机组，出气管，限位装置，筒体上开口，磁性盖，电磁精确导向柱，底座，进水管，限位装置，太阳能发电板。本发明太阳能水力环保发电机出气管排出的气体无色且无刺激性气味，烟气可以随散热风道低空排放，既消除了排烟管对建筑整体美观的影响，又降低了安装成本；本发明太阳能水力环保发电机安装水力功率检测器可随时检测水力功率大小方便灵活调整处理；本发明最大化的利用了资源，同时减少了发电带来的污染，比较环保。 | 1.一种太阳能水力环保发电机，包括壳体(1)、水桶(2)、筒体(3)、水位(4)、链条(5)、出气管(6)、滑轮组(7)、滑轮组(8)、重物(9)、链条(10)、发电轮(11)、链轮(12)、发电机(13)、进气阀(14)、发电机组(15)、出气管(16)、限位装置(17)、筒体上开口(18)、磁性盖(19)、电磁精确导向柱(20)、磁性盖(21)、底座(22)、进水管(23)、限位装置(24)、太阳能发电板(25)，其特征是：所述进气阀(14)设有气体功率检测器(140); 气体功率检测器(140)包括风轮(144)、风检测器支架(141)、风检测器轴承(142)、风检测器显示器(145)、风检测器功率室(146)；所述进水管(23)设有水力功率检测器(230)，水力功率检测器(230)包括水轮(234)、水检测器支架(231)、水检测器轴承(232)、水检测器显示器(235)、水检测器功率室(236)；所述所述电磁精确导向柱(20)包括导向杆杆体(201)、导向杆电源(202)、导向杆控制模块(203)；进一步，所述导向杆电源(202)内侧设有电磁圈；所述重物(9)悬挂在链条(10)。 | F03B13/00
883 | CN111636389A | 一种小型水力发电闸门 | 2020-06-12 | 撤回 | 浙江知瑞科技集团有限公司 | 本发明公开的一种小型水力发电闸门，包括固连与水渠左右内壁之间的圆形闸门，所述圆形闸门下端内开有左右贯通的伸缩腔，所述伸缩腔后内壁固连设有支撑台，所述支撑台上端固连设有主电机，所述主电机下端动力连接设有下输出轴，本发明能够很好的消除闸门前水流形成的涡流，进而消除闸门水流冲击一侧的水底在涡流冲击下形成的深坑，并且还能利用水流进行发电，通过电机控制移动门的移动来控制水流大小，还能够在发生洪水后，打开泄洪槽，缓解闸门收到的压力进行泄洪，还能够检测水质以及水面高度并通过报警器将信息发送出去，还能够在检测到水质异常时通过报警器提醒闸门周围居民及农民，及时检查相关问题。 | 1.一种小型水力发电闸门，包括固连于水渠左右内壁之间的圆形闸门，其特征在于：所述圆形闸门下端内开有左右贯通的伸缩腔，所述伸缩腔后内壁固连设有支撑台，所述支撑台上端固连设有主电机，所述主电机下端动力连接设有下输出轴，所述下输出轴下端固连设有下齿轮，所述伸缩腔内滑动设有两个移动门，以所述主电机为对称中心，两个所述移动门左右对称，所述下齿轮前后两侧分别啮合的设有下齿条，前侧所述下齿条左端与左侧所述移动门固连，后侧所述下齿条右端与右侧所述移动门固连，水渠左右内壁设有开口相对的半圆槽，所述半圆槽内转动设有对称轴，所述对称轴前后左右分别固连设有扇叶，四个所述扇叶之间相互垂直，所述半圆槽靠近所述主电机一端开有开口相背的对称卡槽，所述对称卡槽内滑动的设有限位杆，所述限位杆与所述对称卡槽靠近所述主电机一端内壁之间固连设有电磁弹簧；所述主电机上端动力连接设有上输出轴，所述上输出轴上端固连设有上齿轮，所述圆形闸门上端内设有左右贯通的圆形槽，所述圆形槽内前后滑动的设有两个推进板，以所述上输出轴为对称中心，两个所述推进板前后对称，所述圆形槽下侧内壁固连设有固定桩，所述固定桩上端开有前后贯通的所述啮合孔，所述啮合孔内前后滑动的设有两个上齿条，左侧所述上齿条前端与前侧所述推进板后端固连，右侧所述上齿条后端与后侧所述推进板前端固连，所述上齿条靠近所述上输出轴一端与所述上齿轮啮合；所述推进板远离所述固定桩一侧左右两端固连设有两个进给杆，两个所述进给杆以所述固定桩为对称中心左右对称，所述进给杆四周固连设有橡胶垫所述进给杆远离所述推进板一端固连设有泄洪门，所述圆形槽左右两侧设有两个引流板，以所述固定桩为对称中心，两个所述引流板左右对称，所述引流板靠近所述固定桩一侧后端固连设有限位块，所述引流板远离所述固定桩一端设有前后贯通的泄洪孔。 | E02B7/32
884 | CN111636391A | 一种水力发电站水中垃圾处理装置 | 2020-06-12 | 撤回 | 浙江知瑞科技集团有限公司 | 本发明公开了一种水力发电站水中垃圾处理装置，包括箱体，所述箱体下侧设有开口向下且前后贯穿的活动槽，所述活动槽左右侧壁内对称设有皮带腔，所述皮带腔内转动安装有左右延伸的叶轮轴，所述叶轮轴延伸贯穿并转动连接所述活动槽，所述叶轮轴于所述活动槽内固定连接有叶轮，所述箱体于所述活动槽上侧左右对称设有过渡腔，所述过渡腔和所述皮带腔之间的壁体转动安装有左右延伸的衔接轴，所述衔接轴伸入所述皮带腔和所述叶轮轴通过带传动连接。 | 1.一种水力发电站水中垃圾处理装置，包括箱体，其特征在于：所述箱体下侧设有开口向下且前后贯穿的活动槽，所述活动槽左右侧壁内对称设有皮带腔，所述皮带腔内转动安装有左右延伸的叶轮轴，所述叶轮轴延伸贯穿并转动连接所述活动槽，所述叶轮轴于所述活动槽内固定连接有叶轮，所述箱体于所述活动槽上侧左右对称设有过渡腔，所述过渡腔和所述皮带腔之间的壁体转动安装有左右延伸的衔接轴，所述衔接轴伸入所述皮带腔和所述叶轮轴通过带传动连接，所述箱体于所述过渡腔前侧设有传动腔，所述传动腔和所述过渡腔之间转动安装有前后延伸的传动轴，所述传动轴和所述衔接轴通过锥齿轮传动连接，左右侧所述传动腔之间连接有开口向下的升降槽，所述升降槽左侧的所述传动腔设有传动衔接装置，所述升降槽右侧的所述传动腔内设有升降装置，所述传动腔下侧设有活动腔，所述活动腔内设有控制滤板活动的回转装置，所述回转装置包括转动安装于所述活动腔和所述传动腔之间的壁体并上下延伸的连接轴，所述连接轴于所述活动腔内固定连接有延长杆，所述升降槽内滑动安装有升降杆，所述升降杆内设有连接腔，所述连接腔内设有翻转装置，所述活动槽左右侧壁上对称设有斜面槽，所述斜面槽内滑动安装有斜面滤板，左右侧所述斜面滤板上固定连接有滑杆，所述活动槽内壁上滑动安装有固定杆，所述固定杆前侧固定连接有滤板，所述固定杆内设有连接槽，所述滑杆滑动配合所述连接槽。 | E02B9/04
885 | CN111636397A | 一种驭海流发电继运所发电能制取氢气的设施及方法 | 2020-06-09 | 撤回 | 刘政真 | 本发明涉及一种驭海流发电继运所发电能制取氢气的设施，其特征在于，包括于海上搭建的海上工作平台，所述海上工作平台的外周围设有消浪装置，所述消浪装置用以防护海上工作平台免受浪侵之害；所述海上工作平台搭建有发电平台和配套厂房，所述发电平台开设有水轮槽，并通过水轮槽安装水轮布阵，所述配套厂房用于安装发电设备及制氢装置。本发明基于海上工作平台而实施，通过消浪装置确保海流在畅通无阻的前提下于局部的、完全彻底地消解浪侵之害。通过明水轮布阵可达到将工作海域内的全部海水都投入发电作功之用。再将所发之电能用以电解海水制取氢气，能够接近极限的将所有电能转换为氢能，彻底克服海流微速、低能空流失现象的发生。 | 1.一种驭海流发电继运所发电能制取氢气的设施，其特征在于，包括于海上搭建的海上工作平台，所述海上工作平台的外周围设有消浪装置，所述消浪装置用以防护海上工作平台免受浪侵之害；所述海上工作平台搭建有发电平台和配套厂房，所述发电平台开设有水轮槽，并通过水轮槽安装水轮布阵，所述配套厂房用以安装发电设备及制氢装置。 | E02B17/00
886 | CN111636998A | 挡板上升式波浪能发电装置 | 2020-06-12 | 撤回 | 荆门思安机械设备有限公司 | 本发明公开了挡板上升式波浪能发电装置，用于海洋波浪能发电; 它主要包括浮箱、挡板、液压系统、行走机构、发电机组；其工作原理是 : 海浪冲击挡板，挡板推动行走机构沿圆弧凹面行走，前后两个齿轮A及齿轮B带动发电机组的滚筒反时针滚动，棘爪A推动行星齿轮A反时针转动并推动发电机转子顺时针转动发电，此时棘爪B不带动发电机转子转动；当海浪平息后，行走机构由于重力作用由最高点沿圆弧凹面向左行走至最低点，前后两个齿轮A及齿轮B沿圆弧凹面滚动并带动滚筒顺时针滚动，滚筒内后端的多个棘爪B推动多个行星齿轮B顺时针转动，行星齿轮B又推动行星齿轮C反时针转动，行星齿轮C推动发电机转子顺时针转动发电。 | 1.挡板上升式波浪能发电装置，其特征是：它主要包括浮箱(12)、挡板(3)、液压系统(24)、行走机构(28)、发电机组(17)；浮箱(12)通过锚链或者支墩固定在海面上，浮箱(12)有圆弧凹面(19)，圆弧凹面(19)是左低右高的，圆弧凹面(19)上有多个轮齿C(23)；挡板(3)的上端固定有倾斜板(5)，倾斜板(5)向海浪方向倾斜，挡板(3)的下端固定有挡板支腿(16)，挡板支腿(16)的下端与中心轴(2)铰接；行走机构(28)主要包括前后一对三角形行走车架(14)、后轴(15)、前轴(22)、中心轴(2)，中心轴(2)的前后两端与前后两个三角形行走车架(14)的上端固定，前轴(22)的前后两端与前后两个三角形行走车架(14)的左端固定，后轴(15)的前后两端与前后两个三角形行走车架(14)的右端固定，前后两个齿轮A(6)分别绕后轴(15)的前后两端转动，前后两个齿轮B(8)分别绕前轴(22)的前后两端转动，齿轮A(6)与齿轮B(8)均与圆弧凹面(19)上的多个轮齿C(23)齿合，齿轮A(6)与齿轮B(8)均与滚筒(1)的轮齿D(29)齿合；液压系统(24)主要包括液压活塞(25)、液压油缸(26)、控制系统，液压油缸(26)的末端与三角形行走车架(14)铰接，液压活塞(25)的前端与挡板(3)的挡板支腿(16)铰接，液压活塞(25)的伸缩由控制系统控制，当挡板(3)处于非垂直状态时，控制系统控制液压活塞(25)的伸缩，使挡板(3)始终处于垂直状态；发电机组(17)主要包括滚筒(1)、中心轴(2)、棘爪A(4)、行星齿轮A(7)、轮齿A(9)、发电机转子(10)、发电机定子(11)、轮齿B(13)、行星齿轮架(18)、行星齿轮B(27)、行星齿轮C(30)、行星齿轮架B(31)；滚筒(1)的外周有多个轮齿D(29)，滚筒(1)的内周前端安装有多个均匀布置的棘爪A(4)，棘爪A(4)与行星齿轮A(7)的轮齿B(13)齿合，多个均匀分布的行星齿轮A(7)由行星齿轮架(18)连接成整体且安装在滚筒(1)与发电机转子(10)之间的空间内并安装在滚筒(1)的前端，行星齿轮A(7)的轮齿B(13)与发电机转子(10)的轮齿A(9)齿合，滚筒(1)的内周后端安装有多个均匀布置的棘爪B(32)，棘爪B(32)的安装方向与棘爪A(4)的安装方向相反，棘爪B(32)与行星齿轮B(27)的轮齿齿合，行星齿轮C(30)的轮齿与行星齿轮B(27)的轮齿齿合，行星齿轮C(30)的轮齿与发电机转子(10)的轮齿A(9)齿合，多个均匀分布的行星齿轮B(27)、行星齿轮C(30)由行星齿轮架B(31)连接成整体且安装在滚筒(1)与发电机转子(10)之间的空间内并安装在滚筒(1)的后端，发电机转子(10)的外周均匀分布有多个轮齿A(9)，滚筒(1)、发电机转子(10)、发电机定子(11)均与中心轴(2)共轴，滚筒(1)、发电机转子(10)绕中心轴(2)转动，发电机定子(11)与中心轴(2)固定；所述波浪能发电装置的工作原理是 : 海浪从左侧冲击挡板(3)，挡板(3)将冲击力传给行走机构(28)并推动行走机构(28)由左向右沿浮箱(12)的圆弧凹面(19)行走至最高点并停止，在行走机构(28)行走过程中，前后两个齿轮A(6)及齿轮B(8)沿圆弧凹面(19)的轮齿滚动，并带动发电机组(17)的滚筒(1)反时针滚动，滚筒(1)内前端的多个棘爪A(4)推动多个行星齿轮A(7)绕自身轴反时针转动，同时多个行星齿轮A(7)绕其公转轨道公转，行星齿轮A(7)的轮齿B(13)推动发电机转子(10)的轮齿A(9)顺时针转动从而推动发电机转子(10)顺时针转动发电，在这一过程中，由于滚筒(1)内后端的多个棘爪B(32)的安装方向与棘爪A(4)的安装方向相反，多个棘爪B(32)不推动多个行星齿轮B(27)绕自身轴转动，当然也不带动发电机转子(10)转动；在行走机构(28)向上行走过程中，挡板(3)会有向左倾斜的趋势，液压系统(24)的控制系统指令液压活塞(25)逐步回缩，使挡板(3)保持垂直状态，由于挡板(3)及倾斜板(5)是逐步抬高的，海浪不会漫过倾斜板(5)的最高点，最大化地利用了海浪的冲击力；当海浪平息后，行走机构(28)由于重力作用由最高点沿圆弧凹面(19)向左行走至最低点，在这一过程中，前后两个齿轮A(6)及齿轮B(8)沿圆弧凹面(19)的轮齿滚动并带动发电机组(17)的滚筒(1)顺时针滚动，滚筒(1)内后端的多个棘爪B(32)推动多个行星齿轮B(27)顺时针转动，行星齿轮B(27)又推动行星齿轮C(30)反时针转动，行星齿轮C(30)推动发电机转子(10)顺时针转动发电，在发电机组(17)下行及发电机转子(10)顺时针转动发电过程中，发电机转子(10)顺时针转动带动行星齿轮A(7)反时针转动，星齿轮A(7)的反时针转动顺利滑过多个棘爪A(4)的弧形面，使发电机转子(10)继续保持顺时针转动发电；当海浪再次从左侧冲击挡板(3)后，行走机构(28)继续带动发电机组(17)的发电机转子(10)顺时针转动发出稳定的电量。 | F03B13/18
887 | CN111636999A | 波浪能发电装置的行走装置 | 2020-06-15 | 撤回 | 荆门思安机械设备有限公司 | 本发明公开了波浪能发电装置的行走机构，用于海洋波浪能发电; 它主要包括挡板、挡板垂直度调整系统、行走机构；其工作原理是 : 海浪从左侧冲击挡板，挡板将冲击力传给行走机构并推动行走机构沿浮箱的圆弧凹面行走至最高点，当挡板向左倾斜时金属球保持垂直状态，金属球触碰到电极片B，信号线与电极片B接通，液压系统的控制系统根据这一信号指令液压活塞回缩一段距离，使挡板向右转动一个角度保持垂直状态，当挡板处于垂直状态后，金属球离开电极片B使信号线与电极片B断开连接，液压系统的控制系统根据这一信号指令液压活塞停止回缩，当挡板再次向左倾斜时，液压系统的控制系统再次按上述工作原理指令液压活塞工作使挡板保持垂直状态。 | 1.波浪能发电装置的行走机构，其特征是：它主要包括挡板(3)、挡板垂直度调整系统、行走机构(28)；挡板(3)的上端固定有倾斜板(5)，倾斜板(5)向海浪方向倾斜，挡板(3)的下端固定有挡板支腿(16)，挡板支腿(16)的下端与中心轴(2)铰接；行走机构(28)主要包括前后一对三角形行走车架(14)、后轴(15)、前轴(22)、中心轴(2)，中心轴(2)的前后两端与前后两个三角形行走车架(14)的上端固定，前轴(22)的前后两端与前后两个三角形行走车架(14)的左端固定，后轴(15)的前后两端与前后两个三角形行走车架(14)的右端固定，前后两个齿轮A(6)分别绕后轴(15)的前后两端转动，前后两个齿轮B(8)分别绕前轴(22)的前后两端转动，齿轮A(6)与齿轮B(8)均与圆弧凹面(19)上的多个轮齿C(23)齿合，齿轮A(6)与齿轮B(8)均与滚筒(1)的轮齿D(29)齿合；挡板垂直度调整系统主要包括液压系统(24)、垂直偏离触发机构(37)，液压系统(24)主要包括液压活塞(25)、液压油缸(26)、控制系统，液压油缸(26)的末端与三角形行走车架(14)铰接，液压活塞(25)的前端与挡板(3)的挡板支腿(16)铰接，液压活塞(25)的伸缩由控制系统控制；垂直偏离触发机构(37)由信号线(33)、金属球(34)、电极片A(35)、电极片B(36)组成，信号线(33)的上端与挡板(3)的上端铰接并与液压活塞(25)的控制系统输入端口接通，信号线(33)的下端与金属球(34)的上端固定，中空的挡板(3)的左右内壁各固定电极片A(35)、电极片B(36)，电极片A(35)、电极片B(36)的位置与金属球(34)的位置对应；所述行走装置的工作原理是 : 海浪从左侧冲击挡板(3)，挡板(3)将冲击力传给行走机构(28)并推动行走机构(28)由左向右沿浮箱(12)的圆弧凹面(19)行走至最高点并停止，在行走机构(28)行走过程中，前后两个齿轮A(6)及齿轮B(8)沿圆弧凹面(19)的轮齿滚动，并带动发电机组(17)的转子转动发电；在行走机构(28)向上行走过程中，挡板(3)会有向左倾斜的趋势，当挡板(3)向左倾斜时金属球(34)将保持向下的垂直状态，此时金属球(34)将触碰到电极片B(36)，信号线(33)与电极片B(36)接通，液压系统(24)的控制系统根据这一信号指令液压活塞(25)回缩一段距离，使挡板(3)绕中心轴(2)向右转动一个角度保持垂直状态，当挡板(3)处于垂直状态后，金属球(34)离开电极片B(36)使信号线(33)与电极片B(36)断开连接，液压系统(24)的控制系统根据这一信号指令液压活塞(25)停止回缩，当挡板(3)再次向左倾斜时，液压系统(24)的控制系统再次按上述工作原理指令液压活塞(25)工作使挡板(3)保持垂直状态；当海浪平息后，行走机构(28)由于重力作用由最高点沿圆弧凹面(19)向左行走至最低点，前后两个齿轮A(6)及齿轮B(8)沿圆弧凹面(19)的轮齿滚动并带动发电机组(17)的转子转动发电，在这一过程中，挡板(3)会有向右倾斜的趋势，当挡板(3)向右倾斜时金属球(34)将保持向下的垂直状态，此时金属球(34)将触碰到电极片A(35)，信号线(33)与电极片A(35)接通，液压系统(24)的控制系统根据这一信号指令液压活塞(25)伸长一段距离，使挡板(3)绕中心轴(2)向左转动一个角度保持垂直状态，当挡板(3)处于垂直状态后，金属球(34)离开电极片A(35)使信号线(33)与电极片A(35)断开连接，液压系统(24)的控制系统根据这一信号指令液压活塞(25)停止伸长； 当挡板(3)再次向右倾斜时，液压系统(24)的控制系统再次按上述工作原理指令液压活塞(25)工作使挡板(3)保持垂直状态；当海浪再次从左侧冲击挡板(3)后，行走机构(28)继续带动发电机组(17)的转子转动发电，液压系统(24)的控制系统不断地指令液压活塞(25)工作使挡板(3)始终保持垂直状态。 | F03B13/18
888 | CN111637000A | 一种波浪能发电装置的行走装置 | 2020-06-17 | 撤回 | 荆门思安机械设备有限公司 | 本发明公开了一种波浪能发电装置的行走装置，用于海洋波浪能发电; 它主要包括挡板、挡板垂直度调整系统、行走机构；其工作原理是 : 海浪冲击挡板并推动行走机构向右沿浮箱的圆弧凹面行走并带动发电机组发电，挡板会有向左倾斜的趋势，当挡板向左倾斜时金属浮球向左漂移并触及到电极片A，电极片A与电极片C的电路接通，控制系统根据这一信号指令液压活塞回缩一段距离，使挡板绕中心轴向右转动一个角度保持垂直状态，当挡板处于垂直状态后，金属浮球又漂移回居中状态，断开电极片A与电极片C的电路，控制系统根据这一信号指令液压活塞停止回缩，当挡板再次向左倾斜时，控制系统再次按上述工作原理指令液压活塞工作使挡板保持垂直状态。 | 1.一种波浪能发电装置的行走装置，其特征是：它主要包括挡板(3)、挡板垂直度调整系统、行走机构(28)；挡板(3)的上端固定有倾斜板(5)，倾斜板(5)向海浪方向倾斜，挡板(3)的下端固定有挡板支腿(16)，挡板支腿(16)的下端与中心轴(2)铰接；行走机构(28)主要包括前后一对三角形行走车架(14)、后轴(15)、前轴(22)、中心轴(2)，中心轴(2)的前后两端与前后两个三角形行走车架(14)的上端固定，前轴(22)的前后两端与前后两个三角形行走车架(14)的左端固定，后轴(15)的前后两端与前后两个三角形行走车架(14)的右端固定，前后两个齿轮A(6)分别绕后轴(15)的前后两端转动，前后两个齿轮B(8)分别绕前轴(22)的前后两端转动，齿轮A(6)与齿轮B(8)均与圆弧凹面(19)上的多个轮齿C(23)齿合，齿轮A(6)与齿轮B(8)均与滚筒(1)的轮齿D(29)齿合；挡板垂直度调整系统主要包括液压系统(24)、垂直偏离触发机构(37)，液压系统(24)主要包括液压活塞(25)、液压油缸(26)、控制系统，液压油缸(26)的末端与三角形行走车架(14)铰接，液压活塞(25)的前端与挡板(3)的挡板支腿(16)铰接，液压活塞(25)的伸缩由控制系统控制；垂直偏离触发机构(37)由电极片C(33)、金属浮球(34)、电极片A(35)、电极片B(36)、非导电液体(38)、外壳(39)组成，外壳(39)与挡板(3)的上端固定，电极片C(33)固定在外壳(39)的上内壁，电极片A(35)固定在外壳(39)的左侧内壁，电极片B(36)固定在外壳(39)的右侧内壁，电极片C(33)、电极片A(35)、电极片B(36)均连接有信号线至液压活塞(25)的控制系统输入端口，外壳(39)由非导电材料制造，外壳(39)内有非导电液体(38)，金属浮球(34)漂浮在非导电液体(38)上，其上端顶着电极片C(33)的表面，当挡板(3)处于垂直状态时金属浮球(34)居中；所述行走装置的工作原理是 : 海浪从左侧冲击挡板(3)，挡板(3)将冲击力传给行走机构(28)并推动行走机构(28)由左向右沿浮箱(12)的圆弧凹面(19)行走至最高点并停止，在行走机构(28)行走过程中，前后两个齿轮A(6)及齿轮B(8)沿圆弧凹面(19)的轮齿滚动，并带动发电机组(17)的转子转动发电；在行走机构(28)向上行走过程中，挡板(3)会有向左倾斜的趋势，当挡板(3)向左倾斜时金属浮球(34)将向左漂移并触及到电极片A(35)，电极片A(35)通过金属浮球(34)与电极片C(33)的电路接通，液压系统(24)的控制系统根据这一信号指令液压活塞(25)回缩一段距离，使挡板(3)绕中心轴(2)向右转动一个角度保持垂直状态，当挡板(3)处于垂直状态后，金属浮球(34)又漂移回居中状态，断开电极片A(35)与电极片C(33)的电路，液压系统(24)的控制系统根据这一信号指令液压活塞(25)停止回缩，当挡板(3)再次向左倾斜时，液压系统(24)的控制系统再次按上述工作原理指令液压活塞(25)工作使挡板(3)保持垂直状态；当海浪平息后，行走机构(28)由于重力作用由最高点沿圆弧凹面(19)向左行走至最低点，前后两个齿轮A(6)及齿轮B(8)沿圆弧凹面(19)的轮齿滚动并带动发电机组(17)的转子转动发电，在这一过程中，挡板(3)会有向右倾斜的趋势，当挡板(3)向右倾斜时金属浮球(34)将向右漂移触及到电极片B(36)，电极片B(36)通过金属浮球(34)与电极片C(33)的电路接通，液压系统(24)的控制系统根据这一信号指令液压活塞(25)伸长一段距离，使挡板(3)绕中心轴(2)向左转动一个角度保持垂直状态，当挡板(3)处于垂直状态后，金属浮球(34)又漂移回居中状态，断开电极片B(36)与电极片C(33)的电路，液压系统(24)的控制系统根据这一信号指令液压活塞(25)停止伸长，当挡板(3)再次向右倾斜时，液压系统(24)的控制系统再次按上述工作原理指令液压活塞(25)工作使挡板(3)保持垂直状态；当海浪再次从左侧冲击挡板(3)后，行走机构(28)继续带动发电机组(17)的转子转动发电，液压系统(24)的控制系统不断地指令液压活塞(25)工作使挡板(3)始终保持垂直状态。 | F03B13/18
889 | CN111637013A | 专业风力、水力双栖发电机 | 2019-03-01 | 撤回 | 吴宸至 | 专业风力、水力水陆双栖发电机其特征在于：其为立式风力发电和水力发电而专业设计的水陆双栖专业发电机，也就是说其只能用于立式风力发电兼用于立式水力发电，它包括：永磁铁多极发电机转子，其圆周面环状布有多极铁氧体磁环或者多个由N、S相间的强磁磁钢1；多极发电机定子绕组2；发电机转轴3；发电机锥形轴承4；发电机壳体5；发电机防护罩6；发电机挡水挡阳光罩7；优质抗衰老橡胶或者其它抗衰老高分子柔性防水封圈8；防水胶垫圈9；紧固螺丝10；配电室盖11；配电室12；发电机支撑柱13；瓦型风力发电机风叶14；风力发电机底座16；风力发电机枫叶支架17；风力发电机延伸轴18：延伸轴吻合轴套19；轴套固定螺栓20等。 | 1.专业风力、水力水陆双栖发电机其特征在于：其为立式风力发电和水力发电而专业设计的水陆双栖专业发电机，也就是说其只能用于立式风力发电兼用于立式水力发电，并且因为锥形轴承的设置使得它只允许立式倒置安装，也就是说电机在上，输出轴朝下垂直于地心的头重脚轻式的倒置安装，虽然其不排斥在某些特殊场合中某种特殊需要也可以侧向或者反向倒置安装，这样虽然也不影响其发电效果，但却因为本发明的特殊设计而会影响本发明的使用寿命；同时因为和它的多极性其只适用与低转速的风力发电和水力发电，这就注定了该发明的排它性使用而谓之为行业性和专业性；其中包括：发电机的多极转子1，多极发电机转子1的圆周面环状布置有多极铁氧体磁环或者多个由N、S相间组成的环状强磁磁钢圈；又在多极发电机转子1的磁钢外围布置有多极发电机定子绕组2，多极发电机定子绕组2对多极发电机转子1实行外包围之势，发电机转子1和发电机定子绕组2近距离相吻合却又有非接触间隙，从而使发电机转子1能够在任何环境下顺利转动，要求既达到之间的间隙最小使得定子2能够获得最大的磁通量却又不至于发生粘连而影响发电机转子1的顺利转动；专业风力、水力发电机的转轴3比较特别，它不同于常规电机短而粗，而是长而粗，而且轴承座不是设在发电机的两个端盖上，而是设在发电机的一边壳体5上，这样就杜绝了因为两端盖加工的工艺误差而引起的前盒不对后盖，致使发电机转子与定子的圆心点不重合而出现转子和定子的局部粘连现象，这是电机的通病，这个毛病在工厂和实验室的室内温差变化不大的环境下并不突出，因而不让人重视，一旦到野外温差较大的环境，特别是带有负荷的情况下，这种毛病就尤为突出几乎是致命的，很多风力发电机停转就是因为这个毛病而停止转动，以致报废，这一点尤为重要，于是这样的单边布置轴承在生产制造过程中减少了废品和不合格产品，正因为本发明的发电机轴承座和定子支座都是一次夹紧后一次性切屑加工成型，所以确保了发电机的转子1和定子2的圆心保证重合在同一点上，这样大大增加了产品的合格率，同时大大增加了发电机的使用寿命，这种单边布置轴承方法大大地削减了垂直于轴向的弯曲扭矩，这样大大地减小了主轴3的直径；同时也大大地简化了发电机的结构，还简化了装配工艺，特别是方便了维修，因为这样就不需要拉马之类专业的维修工具，只要一个螺丝刀就可以对发电机开肠破肚，内脏一目了然，而且可以带电维修；发电机的轴承因为发电机的转子1和瓦型风力发电机风叶14、发电机转轴3、风力发电机枫叶支架17、风叶支架规定螺栓29以及相关附件，如果是水力发电的话，整个水轮或者螺旋浆全是悬吊式设计，因此在发电机轴向承载着相关的重力，于是发电机转轴4采用了锥形轴承；发电机壳体5只有半边，采用铝合金或者高强度工程塑料，当然水力发电机因为不需要移动搬迁，所以也可以是铸铁铸钢或者其他笨重却廉价的金属材料，但原则是强度一定要达到同等铝合金所能承受的强度，发电机的没有后壳体，只有发电机的防护罩6，发电机防护罩6可以是不锈钢薄材冲压出凹凸加强筋，也可以是铝合金也可以是抗紫外线的有机塑料和玻璃纤维加树脂成型；作为风力发电机的最大杀手是氧化和雨水的侵蚀，通过解剖海量的毛病风力发电机几乎百分之九十的毛病均是因为发电机的轴承被雨水侵蚀而引起的轴承锈蚀磨损间隙变大而使得转子偏心以至于和定子铁芯咬死，或者是轴承自己咬死，因为许多风力发电机的中心轴只是简单的搁置了一层海绵用于挡水，就算有些风力发电机设置有防水胶圈，但因为风力发电机工作环境恶劣，胶圈在日晒雨淋、风霜雪冻的环境下使用寿命极其有限，于是本发明特设计为倒置型，就算没有防水胶封，雨水也很难进入电机，因为水往低处流，即使是这样，本发明却仍然在输出轴外沿设立了挡水挡阳光罩7和优质抗衰老橡胶或者其它抗衰老高分子柔性防水封圈8，这样就等于设置了两重防水，同时防水封圈8因为暗藏在挡水罩7里面，因此不受外部恶劣环境的影响，从而大大地延长了使用寿命，就算它老化了，龟裂了，只要不崩塌、只要防水胶圈的钢骨架在，其就永远起到挡水的作用，同时该处的轴承座再次起到了挡水作用，这样就达到了三重防水；可以说在防水设计上已经是万无一失；为了防水，还在电机的防护罩6与电机的紧吻合之间设置了防水胶圈9，同时在发电机的防护罩6上面设置了配电室12，当然水力发电因为水力稳定而且可调，直接输出高压交流电，只是在配电室12上面安装电压、电流和赫兹表，风力发电机配电室内就设有：全波整流器、过电切断发电机交流输出电路以保护蓄电器，还有逆变输出电路，逆变输出有50赫兹220v、380v正弦交流电和12v或者12v倍数电压的直流电和4.5v手机充电电压，输出的电压和相数视其使用场合、功率大小对不同的产品进行实际定位，同时在小型风力发电机中还设置有蓄电器，蓄电器可以是超级电容器也可以是12v蓄电池；配电室12有配也室盖11保护，同时配电室盖11与发电机防护罩6之间的紧吻合之间还设有优质抗衰老耐磨橡胶或者其它抗衰老耐磨的高分子柔性防水封圈8，发电机的紧固螺丝10全部采用不锈钢或者镀件螺栓，以防锈蚀；这样风力发电机发出的交流电通过整流蓄积、逆变升压后就可以得到所需要的电压电流，这种高度集成的发电机大大的节约了成本，同时安装布置简单灵活易于实施，从而达到了：低成本高效率、易于布置便于携带搬迁、使用环境宽广：屋顶、阳台、船上、河道、路灯、美化亮化城市等广阔的市场，是非常收欢迎的专业发电机。 | F03D9/11
890 | CN211442677U | 一种利用风能-波浪能联合发电的浮标 | 2019-12-12 | 未缴年费 | 山东科技大学 | 一种利用风能‑波浪能联合发电的浮标，属于海洋可再生能源利用技术领域，包括风力发电装置、基于介电弹性体的振荡水柱式波浪能发电装置和系泊装置。风力发电装置安装在浮标主体上方，垂直轴风力发电机的叶片吸收各个方向的风能，带动直驱式发电机产生电流，经过整流电路处理后可作为介电弹性体薄膜发电的激活电压，其余可存储在蓄电池中。基于介电弹性体的振荡水柱式波浪能发电装置位于浮标主体内部，从下至上依次有波浪入口、气室、介电弹性体薄膜，浮标随波浪上下起伏运动，且波浪由波浪入口进入浮标内部气室，产生位移差，使气室顶部介电弹性体薄膜上下膨胀或收缩，产生电流。本实用新型结构简单、适用各种水深条件；将风能与介电弹性体发电结合，综合利用风能‑波浪能，提高了整体发电功率，适合为浮标上的传感器长时间供电。 | 1.一种利用风能-波浪能联合发电的浮标，包括风力发电装置、基于介电弹性体的振荡水柱式波浪能发电装置和系泊装置，其特征在于，所述的风力发电装置安装在浮标主体上方，所述的基于介电弹性体的振荡水柱式波浪能发电装置位于浮标主体内部，所述的系泊装置为锚链，锚链一端固连在浮标主体，另一端连接海床。 | B63B22/00
891 | CN211446835U | 一种用于水力发电厂的拦沙坎 | 2019-11-01 | 未缴年费 | 大唐郓城发电有限公司 | 本实用新型涉及一种用于水力发电厂的拦沙坎，包括保护墙体、地梁、地下桩、固定墙体和出水口，所述保护墙体固定连接于地梁的上端，所述地梁通过地下桩与水下地面固定连接，还包括碎石层和抽沙机构，所述碎石层固定浇筑于保护墙体的内部，所述抽沙机构包括集沙箱、抽沙管、抽沙泵、固定钢板、压板、活塞杆、活塞板、固定箱、弹簧、导杆和接触开关，所述集沙箱固定连接于固定墙体的顶端，所述抽沙管的一端与集沙箱内部相通，且另一端与抽沙泵的输出端固定连接，通过设置抽沙机构，能够通过沙子挤压推板，然后触碰接触开关，可将保护墙体前的沙子排走，降低淤沙进入发电厂房破坏机组设备的风险。 | 1.一种用于水力发电厂的拦沙坎，包括保护墙体(1)、地梁(8)、地下桩(4)、固定墙体(3)和出水口(5)，所述保护墙体(1)固定连接于地梁(8)的上端，所述地梁(8)通过地下桩(4)与水下地面固定连接，所述固定墙体(3)固定连接于保护墙体(1)的顶端，且所述固定墙体(3)上开设有出水口(5)，其特征在于：还包括碎石层(2)和抽沙机构，所述碎石层(2)固定浇筑于保护墙体(1)的内部，所述抽沙机构包括集沙箱(6)、抽沙管(7)、抽沙泵(17)、固定钢板(9)、压板(13)、活塞杆(12)、活塞板(11)、固定箱(10)、弹簧(14)、导杆(15)和接触开关(16)，所述集沙箱(6)固定连接于固定墙体(3)的顶端，所述抽沙管(7)的一端与集沙箱(6)内部相通，且另一端与抽沙泵(17)的输出端固定连接，所述抽沙泵(17)位于保护墙体(1)与水面接触的一侧，且固定连接于地梁(8)的上端，所述固定箱(10)与抽沙泵(17)同侧，且固定连接于地梁(8)，所述活塞板(11)滑动连接于固定箱(10)的内部，且与固定箱(10)的内部底端之间设置有弹簧(14)，所述活塞板(11)的底端固定连接有导杆(15)，所述固定箱(10)内部底端对于导杆(15)的位置设置有接触开关(16)，所述接触开关(16)与抽沙泵(17)和电源电性连接，所述活塞杆(12)一端与活塞板(11)的顶端固定连接，且另外一端贯穿固定箱(10)与压板(13)固定连接，所述压板(13)的两侧均设置有固定钢板(9)，且所述固定钢板(9)与地梁(8)固定连接，所述压板(13)滑动连接于固定钢板(9)。 | E02B8/02
892 | CN111622886A | 一种滚动上升式波浪能发电装置 | 2020-06-11 | 撤回 | 荆门思安机械设备有限公司 | 本发明公开了一种滚动上升式波浪能发电装置，用于海洋波浪能发电; 它主要包括浮箱、挡板、液压系统、行走机构、发电机组；其工作原理是 : 海浪从左侧冲击挡板，挡板推动行走机构沿浮箱的圆弧凹面行走至最高点，前后两个齿轮A及齿轮B沿圆弧凹面的轮齿B滚动并带动发电机组的发电机转子转动发电；挡板会有向左倾斜的趋势，液压系统的控制系统指令液压活塞逐步回缩，使挡板保持垂直状态；当海浪平息后，行走机构由于重力作用由最高点沿圆弧凹面向左行走至最低点，在这一过程中，前后两个齿轮A及齿轮B沿圆弧凹面的轮齿B滚动并带动发电机组的发电机转子转动发电；当海浪再次从左侧冲击挡板后，行走机构继续带动发电机组的发电机转子转动发电。 | 1.一种滚动上升式波浪能发电装置，其特征是：它主要包括浮箱(12)、挡板(3)、液压系统(13)、行走机构(7)、发电机组(17)；浮箱(12)通过锚链固定在海面上或者通过支墩固定在海面上，浮箱(12)有圆弧凹面(19)，圆弧凹面(19)是左低右高的，圆弧凹面(19)上有多个轮齿B(18)；挡板(3)的上端固定有倾斜板(5)，倾斜板(5)向海浪方向倾斜，挡板(3)的下端固定有挡板支腿(16)，挡板支腿(16)的下端与中心轴(2)铰接；行走机构(7)主要包括前后一对三角形行走车架(14)、后轴(15)、前轴(22)、中心轴(2)，中心轴(2)的前后两端与前后两个三角形行走车架(14)的上端固定，前轴(22)的前后两端与前后两个三角形行走车架(14)的左端固定，后轴(15)的前后两端与前后两个三角形行走车架(14)的右端固定，前后两个齿轮A(6)分别绕后轴(15)的前后两端转动，前后两个齿轮B(8)分别绕前轴(22)的前后两端转动，齿轮A(6)与齿轮B(8)均与圆弧凹面(19)上的多个轮齿B(18)齿合，齿轮A(6)与齿轮B(8)均与发电机转子(1)的轮齿A(4)齿合；液压系统(13)主要包括液压活塞(10)、液压油缸(9)、控制系统，液压油缸(9)末端与三角形行走车架(14)铰接，液压活塞(10)的前端与挡板(3)的挡板支腿(16)铰接，液压活塞(10)的伸缩由控制系统控制，当挡板(3)处于非垂直状态时，控制系统控制液压活塞(10)的伸缩，使挡板(3)始终处于垂直状态；发电机组(17)主要包括发电机转子(1)、中心轴(2)、发电机定子(11)；发电机转子(1)的外周有多个轮齿A(4)，发电机转子(1)、发电机定子(11)均与中心轴(2)共轴，发电机转子(1)绕中心轴(2)转动，发电机定子(11)与中心轴(2)固定；所述波浪能发电装置的工作原理是 : 海浪从左侧冲击挡板(3)，挡板(3)将冲击力传给行走机构(7)并推动行走机构(7)由左向右沿浮箱(12)的圆弧凹面(19)行走至最高点，在行走机构(7)行走过程中，前后两个齿轮A(6)及齿轮B(8)沿圆弧凹面(19)的轮齿B(18)滚动并带动发电机组(17)的发电机转子(1)转动发电；在行走机构(7)行走过程中，挡板(3)会有向左倾斜的趋势，液压系统(13)的控制系统指令液压活塞(10)逐步回缩，使挡板(3)保持垂直状态，由于挡板(3)及倾斜板(5)是逐步抬高的，海浪不会漫过倾斜板(5)的最高点，最大化地利用了海浪的冲击力；当海浪平息后，行走机构(7)及发电机组(17)由于重力作用由最高点沿圆弧凹面(19)向左行走至最低点，在这一过程中，前后两个齿轮A(6)及齿轮B(8)沿圆弧凹面(19)的轮齿B(18)滚动并带动发电机组(17)的发电机转子(1)转动发电；当海浪再次从左侧冲击挡板(3)后，行走机构(7)继续带动发电机组(17)的发电机转子(1)转动发电。 | F03B13/18
893 | CN211423748U | 一种农用水力发电机使用的外框架 | 2019-10-31 | 未缴年费 | 福建思颖建设工程有限公司 | 本实用新型公开了一种农用水力发电机使用的外框架，包括底座，所述底座的下表面四周通过螺钉螺纹连接有万向轮，所述底座的上表面四周铰接有防护板，本实用新型中，通过在底座的下表面四周通过螺钉螺纹连接有万向轮，便于将发电机进行位置移动，减少人力，在底座的上表面四周铰接有防护板，便于对发电机进行保护，在防护板的上方通过销钉连接有盖板，便于对发电机进行密封，使得发电机不易受到损坏，在左侧防护板的左壁上方通过螺钉螺纹连接有扶手，便于更好的推动该装置，本实用新型中，在箱体内部开有的空腔底部固定安装有倾斜设置的电动推杆，便于通过电动推杆可将放置推板进行角度调节。 | 1.一种农用水力发电机使用的外框架，包括底座(1)，其特征在于：所述底座(1)的下表面四周通过螺钉螺纹连接有万向轮(2)，所述底座(1)的上表面四周铰接有防护板(3)，左侧所述防护板(3)的左侧上方通过螺钉螺纹连接有扶手(4)，所述防护板(3)的上方方知有盖板(5)，所述盖板(5)的四周插接有销钉(6)，所述销钉(6)的下端插接在防护板(3)的上端内部。 | F16M11/04
894 | KR1020200104835A | 小型水力发电装置 | 2020-07-01 | 驳回 | Hwang Jun Sung; Jeong Gwang Hoon | 本发明具有较小的落差。 本发明提供一种水力发电装置，其能够稳定地产生电荷，并且能够提高耐久性。 1.如权利要求2所述的空调器，其特征在于，还包括：壳体，其安装在所述壳体的入口面上，并固定所述轴的中心； 以及升降单元，其安装在壳体的外周面上以固定轴的中心。 | A cylindrical shaft in the same direction as the flow path; A housing on an outer circumferential surface surrounding the shaft; A first side plate installed on the inlet surface of the housing and fixing the center of the shaft; A second side plate installed on the outlet surface of the housing and fixing the center of the shaft; An aberration installed on the outer peripheral surface of the housing and having a hollow shape; And a cone that is installed one by one in a shape facing the inlet and outlet of the flow path. Hydroelectric power generation device comprising a. | F03B3/12
895 | JP2020139494A | 水力发电机 | 2019-02-26 | 撤回 | Otaki Kunio | [问题]在重量型发电装置中，对于由重量下降引起的发电量，降低从重量下降引起的能量损失并使重量增加返回到原来的位置，消除重量型发电方法。 [解决方案]当桶内积水下降时， 齿轮齿条固定在由··构成的铲斗上， 安装有与齿条啮合的固定齿轮， 转动齿轮顺时针转动， 第二齿轮通过齿条一与第一齿条二二啮合，第二控制器通过齿条一与铲斗连接， 当排水时，水桶下降，打开水桶中的水桶，水桶中的水桶到达第二突起11， 当第1个水桶随着2个转弯的反复上下运动而下降和上升后，将水引入第2个装置中，转动齿轮，水力发电装置可通过重力发电机连接。 图3[附图] | 1. The method according to claim 1, wherein, when a 1 th bucket storing water on which a 1 th rack of a 1 th device is fixedly formed descends, the 1 th rack meshes with a fixedly installed rotary gear to rotate the rotary gear counterclockwise, a 2 th device 2 rack meshed with the 1 th rack through the rotary gear moves upward together with the 2 th bucket, When the 1 th bucket descends and reaches the bucket opening protrusion, water in the bucket is drained at the same time as the 1 th bucket descends and reaches the bucket opening protrusion, and at the same time, when the 2 th bucket ascends and reaches the bucket opening protrusion, the 2 th bucket into which the water is introduced is turned downward at the same time as the 2 th bucket ascends and reaches the bucket opening protrusion, and the 2 th bucket ascends and descends at the same time, the 2 th bucket into which the water is introduced is turned downward at the same time as the 2 th bucket ascends and descends at the same time, the 2 th bucket into which the water is introduced is turned downward at the same time as the 2 th bucket ascends and the 2 th bucket into which the water is introduced is turned downward at the same time, the rotating gear is rotated and connected to the power generation device to generate power. | F03G3/00
896 | KR1020200103296A | 一种太阳能电池板和水力发电的防晒挡雨板 | 2019-02-25 | 驳回 | Ko Jea Hwan; Ko Kyung Hwan | 本发明涉及一种具有恒定形状的遮阳板和安装在遮阳板上的太阳能电池。 本发明涉及一种配备有太阳能电池板的路灯，路灯，路灯和路灯。 | [CLAIM 1] The upper part with a certain shape of the sunshade and the solar panel mounted on the sunshade; A connection portion having a column of a certain shape on the outside and inside of the column of a certain shape; A lower portion having a barrel for storing electricity through a predetermined shape connected to the connection portion; | E04H1/12
897 | CN111608849A | 滚动上升式波浪能发电装置 | 2020-06-09 | 撤回 | 荆门思安机械设备有限公司 | 本发明公开了滚动上升式波浪能发电装置，用于海洋波浪能发电; 它主要包括浮箱、挡板、液压系统、行走机构、发电机组；其工作原理是 : 海浪从左侧冲击挡板，挡板推动行走机构沿弧形面行走至最高点并带动发电机组A和发电机组B的滚筒滚动，发电机组A的滚筒通过行星齿轮推动发电机组A的转子转动发电，此时发电机组B的发电机转子不被推动；当海浪平息后，行走机构由高处沿弧形面行走至最低处，发电机组B的滚筒通过行星齿轮推动发电机组B的转子转动发电，同时发电机组A的转子不被推动；当海浪再次从左侧冲击挡板后，行走机构继续带动发电机组A和发电机组B各自的发电机转子转动发出稳定的电量。 | 1.滚动上升式波浪能发电装置，其特征是：它主要包括浮箱(12)、挡板(3)、液压系统(24)、行走机构(28)、发电机组B (17)、发电机组A(27)；浮箱(12)通过锚链固定在水面上，浮箱(12)有弧形面(19)，弧形面(19)是左低右高的，弧形面(19)上有多个轮齿C(23)；挡板(3)的上端固定有倾斜板(5)，倾斜板(5)向海浪方向倾斜，挡板(3)的下端固定有多个挡板支腿(16)，多个挡板支腿(16)的下端与中心轴(2)铰接；行走机构(28)主要包括前后一对三角形行走车架(14)、后轴(15)、前轴(22)、中心轴(2)，中心轴(2)的前后两端与前后两个三角形行走车架(14)的上端固定，前轴(22)的前后两端与前后两个三角形行走车架(14)的左端固定，后轴(15)的前后两端与前后两个三角形行走车架(14)的右端固定，前后两个齿轮A(6)分别绕后轴(15)的前后两端转动，前后两个齿轮B(8)分别绕前轴(22)的前后两端转动，齿轮A(6)与齿轮B(8)均与弧形面(19)上的多个轮齿C(23)齿合，齿轮A(6)与齿轮B(8)均与滚筒(1)的轮齿D(29)齿合；液压系统(24)主要包括液压活塞(25)、液压油缸(26)、控制系统，液压油缸(26)与三角形行走车架(14)固定，液压活塞(25)的前端与挡板(3)的挡板支腿(16)铰接，液压活塞(25)的伸缩由控制系统控制，当挡板(3)处于非垂直状态时，控制系统控制液压活塞(25)的伸缩，使挡板(3)始终处于垂直状态；发电机组A(27)主要包括滚筒(1)、中心轴(2)、棘爪(4)、行星齿轮(7)、轮齿A(9)、发电机转子(10)、发电机定子(11)、轮齿B(13)、行星齿轮架(18)；滚筒(1)的外周有多个轮齿D(29)，滚筒(1)的内周安装有均匀布置的棘爪(4)，棘爪(4)与行星齿轮(7)的轮齿B(13)齿合，多个均匀分布的行星齿轮(7)由行星齿轮架(18)连接成整体且安装在滚筒(1)与发电机转子(10)之间的空间内，行星齿轮(7)的轮齿B(13)与发电机转子(10)的轮齿A(9)齿合，发电机转子(10)的外周均匀分布有多个轮齿A(9)，滚筒(1)、发电机转子(10)、发电机定子(11)均与中心轴(2)共轴，滚筒(1)、发电机转子(10)绕中心轴(2)转动，发电机定子(11)与中心轴(2)固定；发电机组B (17)与发电机组A(27)完全一样，只是多个棘爪(4)的安装方向与发电机组A(27)的相反而已；所述波浪能发电装置的工作原理是 : 海浪从左侧冲击挡板(3)，挡板(3)将冲击力传给行走机构(28)并推动行走机构(28)由左向右沿浮箱(12)的弧形面(19)行走至最高点，在行走机构(28)行走过程中，前后两个齿轮A(6)及齿轮B(8)沿弧形面(19)的轮齿滚动，并带动发电机组A(27)和发电机组B (17)的滚筒(1)滚动，发电机组A(27)的滚筒(1)内的多个棘爪(4)推动多个行星齿轮(7)绕自身轴转动，同时多个行星齿轮(7)绕其公转轨道公转，行星齿轮(7)的轮齿B(13)推动发电机转子(10)的轮齿A(9)转动从而推动发电机组A(27)的发电机转子(10)转动发电，在这一过程中，由于发电机组B (17)的多个棘爪(4)的安装方向与发电机组A(27)的相反，多个棘爪(4)不推动发电机组B (17)的多个行星齿轮(7)绕自身轴转动，当然也不带动发电机组B (17)的发电机转子(10)转动；在行走机构(28)行走过程中，挡板(3)会有向左倾斜的趋势，液压系统(24)的控制系统指令液压活塞(25)逐步回缩，使挡板(3)保持垂直状态，由于挡板(3)及倾斜板(5)是逐步抬高的，海浪不会漫过倾斜板(5)的最高点，最大化地利用了海浪的冲击力；当海浪平息后，行走机构(28)由于重力作用由最高点沿弧形面(19)向左行走至最低点，在这一过程中，前后两个齿轮A(6)及齿轮B(8)沿弧形面(19)的轮齿滚动并带动发电机组A(27)和发电机组B (17)的滚筒(1)滚动，发电机组B (17)的滚筒(1)内的多个棘爪(4)推动多个行星齿轮(7)绕自身轴转动，同时多个行星齿轮(7)绕其公转轨道公转，行星齿轮(7)的轮齿B(13)推动发电机转子(10)的轮齿A(9)转动从而推动发电机组B (17)的发电机转子(10)转动发电，同时发电机组A(27)的多个棘爪(4)不推动发电机组A(27)的多个行星齿轮(7)绕自身轴转动，当然也不带动发电机组A(27)的发电机转子(10)转动发电；当海浪再次从左侧冲击挡板(3)后，行走机构(28)继续带动发电机组A(27)和发电机组B (17)各自的发电机转子转动发出稳定的电量。 | F03B13/18
898 | JP6678885B1 | 涡轮和水力发电装置 | 2019-02-25 | 未缴年费 | 曽山 竜雅; Fujisawa Sho; 松谷 隆貴; 森山 駿乃輔; 佐藤 佑哉; ▲高▼橋 晃希; 滝澤 大弥 | [问题]树枝， 漂木， 异物如碰撞时掉落的涡轮旋转叶片， 旋转叶片可以绕轴旋转，并且旋转叶片之间的旋转叶片通道路径以及异物将围绕异物支撑地板向下到下游侧。 一对侧板之间相对的水W绕轴6流动d[溶液]2·3异物作为旋转叶片5o在可旋转地安装时碰撞。 图8[附图] | It is a water turbine which horizontal arrangement installation is rotatably carried out centering¦focusing on a horizontal rotation axis above the subgrade part of a water channel, consists of several stator blade by which fixed construction was carried out between opposing pair of side plates, and rotates in response to the flowing water in a water channel with a stator blade, Comprising : While using the outward position of the outward edge part of the said stator blade and receiving the flowing water in the said water channel between the said opposing pair of side plates, when the foreign material which flows through the said water channel collides, the moving blade which rotates centering¦focusing on a spindle is constructed rotatably, The water turbine characterized by the above-mentioned. | F03B7/00
899 | CN111594372A | 一种出水可调的水力冲压发电装置 | 2020-06-23 | 驳回 | 王维碧 | 本发明属于发电设备技术领域，公开了一种出水可调的水力冲压发电装置，其目的在于解决现有技术中水力冲压发电装置受限地理位置等因素的问题，提供一种无须受地理河流限制且环保节能的发电装置，其包括固定架，固定架的顶部和底部分别设有储水箱和集水池，储水箱顶部设有可开合的顶盖，储水箱的底部设有漏斗，漏斗的底部设有开口大小可调节的开口控制机构，开口控制机构的出水口下方位置设有叶轮，叶轮安装于所述集水池内，集水池侧旁设有发电机，发电机的主轴与叶轮的主轴间啮合相连。本发明结构简单，适用于雨水较多的区域进行自助发电。 | 1.一种出水可调的水力冲压发电装置，其特征在于：包括固定架(1)，固定架(1)的顶部和底部分别设有储水箱(2)和集水池(6)，储水箱(2)顶部设有可开合的顶盖，储水箱(2)的底部设有漏斗(4)，漏斗(4)的底部设有开口大小可调节的开口控制机构(5)，开口控制机构(5)的出水口下方位置设有叶轮(8)，叶轮(8)安装于所述集水池(6)内，集水池(6)侧旁设有发电机，发电机的主轴与叶轮(8)的主轴间啮合相连。 | F03B13/00
900 | IN202017014546A | 一种潮汐能发电装置 | 2020-04-01 | 放弃 | Tidetec As | 公开了一种由潮汐水HAR供电的能量产生装置(100)。 该装置包括安装在固定结构(110)中的涡轮单元(120)，该固定结构(110)将第一水质量(130)和第二水质量分开。 涡轮单元(120)被布置成在固定结构(110)内绕基本水平的轴线(180)转动。 涡轮单元(120)安装在具有大致水平轴线(180)的大致圆柱形组件(150)中， 包括一个带有涡轮叶片的转子和一个转子轴，当转子轴环绕时，转子轴将旋转，流动的水作用在转子的涡轮叶片上，以及一个由转子轴驱动的发电机。 所述固定结构(110)具有弯曲表面，所述弯曲表面被成形为与所述圆柱形组件(150)的相应表面匹配。 提供密封以密封固定结构(110)的曲面和圆柱形组件(150)的相应表面之间的空间。 所述密封件可膨胀以在密封状态和非密封状态之间改变， 其中密封填充固定结构(110)的曲面和圆柱形组件(150)的相应表面之间的空间，以及非密封状态，其中在固定结构(110)和圆柱形组件(150)之间允许水通过。 | 1. An energy generating arrangement (100) powered by tidal water, comprising a turbine unit (120) mounted in a fixed structure (110) which separates a first (130) and a second (140) water masses, the turbine unit (120) being arranged to be turned within the fixed structure (110) about an axis (180), the turbine unit (120) being mounted in a substantially cylindrical assembly (150), the turbine unit (120) including a rotor with turbine blades and a rotor shaft which will rotate when surrounding, flowing water acts on the rotor’s turbine blades, and an electric generator which is driven by the rotor shaft, the fixed structure (110) having curved surfaces shaped to match corresponding surfaces of the cylindrical assembly (150), wherein a sealing is provided to seal a space between the curved surface of the fixed structure (110) and a corresponding surface of the cylindrical assembly (150), the sealing being expandable to alter between a sealing state, wherein the sealing fills the space between the curved surface of the fixed structure (110) and the corresponding surface of the cylindrical assembly (150), and a non-sealing state, wherein water passage is allowed between the fixed structure (110) and the cylindrical assembly (150). | F03B13/26
901 | CN110374785A | 一种基于运动整流的波浪能发电装置 | 2019-08-05 | 未缴年费 | 天津工业大学 | 本发明公开了一种基于运动整流的波浪能发电装置，包括浮子、滚珠丝杠传动元件、机械运动整流器和发电机组，机械运动整流器包括机械运动整流器输入轴和对称设置于输入轴两侧的从动轴，浮子通过推杆与滚珠丝杠传动元件的螺母固连；螺杆通过联轴器与机械运动整流器输入轴的输入端连接，输入轴上设置有第一上齿轮和第一下齿轮，第一上齿轮和第一下齿轮中均安装有单向离合器轴承，发电机组输入轴与机械运动整流器输入轴和从动轴的输出端通过联轴器连接。本发明利用往复机械运动整流机制进行波浪能量收集，以将波浪上下往复的振荡运动转换为发电机的单向连续旋转运动进行发电，该发电装置能够将波浪能高效地转换为电能。 | 1.一种基于运动整流的波浪能发电装置，其特征在于：包括浮子、滚珠丝杠传动元件、机械运动整流器和发电机组，所述滚珠丝杠传动元件包括螺母、螺杆和支撑座，所述机械运动整流器包括单向离合器轴承、机械运动整流器输入轴和对称设置于机械运动整流器输入轴两侧的从动轴，所述浮子通过推杆与滚珠丝杠传动元件的螺母固连；所述螺杆通过联轴器与机械运动整流器输入轴的输入端连接，所述机械运动整流器输入轴上设置有第一上齿轮和第一下齿轮，所述第一上齿轮和第一下齿轮中均安装有单向离合器轴承，所述发电机组包括第一发电机、第二发电机和第三发电机，所述第一发电机输入轴的输入端和机械运动整流器输入轴的输出端通过联轴器连接，所述第二发电机和第三发电机输入轴的输入端分别和从动轴的输出端通过联轴器连接。 | F03B13/14
902 | CN111577512A | 一种带有散热功能的螺旋加速水力发电设备 | 2020-06-08 | 撤回 | 诸暨咯星新能源科技有限公司 | 本发明公开了一种带有散热功能的螺旋加速水力发电设备，包括所述机体内设有发电腔，所述发电腔右侧与所述机体外互通，所述发电腔下侧壁固定安装有发电机，所述发电腔下侧设有行星加速腔，所述行星加速腔下侧设有导流腔，所述导流腔左右两侧与所述机体外互通，所述刮板下侧设有叶轮腔；本发明操作简便，制造成本低，水流可以通过所述螺旋片加速后推动所述叶轮带动所述发电机启动进行发电，水流可以通过推动所述刮板带动所述扇叶转动，使得所述发电腔内空气流动，对所述发电机进行散热，同时通过所述刮板将所述过滤网一过滤出的杂质刮入所述导流槽三内，防止所述过滤网一堵塞。 | 1.一种带有散热功能的螺旋加速水力发电设备，包括机体，其特征在于：所述机体内设有发电腔，所述发电腔右侧与所述机体外互通，所述发电腔下侧壁固定安装有发电机，所述发电腔下侧设有行星加速腔，所述行星加速腔下侧设有导流腔，所述导流腔左右两侧与所述机体外互通，所述刮板下侧设有叶轮腔，所述叶轮腔内设有带动所述发电机启动进行发电的发电装置，所述发电装置包括所述叶轮腔、所述导流腔、所述传动腔三以及所述行星加速腔之间转动设置的传动轴二，所述叶轮腔内所述传动轴二上固设有叶轮，所述导流腔下侧壁以所述发电腔为中心环形阵列开设有螺旋加速腔，所述螺旋加速腔内壁上从上至下依次固设有过滤网一、螺旋片，所述螺旋加速腔下侧壁开设有与所述叶轮腔互通的导流槽一，所述叶轮腔下侧壁开设有与所述机体外互通的导流槽二，所述行星加速腔内所述传动轴二上固设有连接板，所述连接板上侧壁固设有齿圈，所述行星加速腔上侧壁左右位置对称转动设有转动轴，所述转动轴上固设有与所述齿圈啮合的齿轮一，所述发电机下侧壁转动安装有延伸至所述行星加速腔内的传动轴三，所述传动轴三上固设有与所述齿轮一啮合的齿轮二；水流通过所述过滤网一过滤后，顺着所述螺旋片加速向下流动，并顺着所述流入所述叶轮腔内，通过推动所述叶轮带动所述传动轴二转动，所述传动轴二带动所述连接板转动，所述连接板通过所述齿圈与所述齿轮一啮合带动所述转动轴转动，所述转动轴通过所述齿轮一与所述齿轮二啮合带动所述传动轴三转动，使得所述发电机启动进行发电。 | F03B13/00
903 | CN111577513A | 一种导流及悬摆板式波浪能发电装置 | 2020-05-22 | 撤回 | 荆门思安机械设备有限公司 | 本发明公开了一种导流及悬摆板式波浪能发电装置，用于海洋波浪能发电; 它主要包括悬摆板、棘轮、中空立柱、导流板等；其工作原理是：海浪从左侧冲击悬摆板，悬摆板向上转动至水平状态并带动横轴水平转动，横轴通过伞型齿轮带动左右两根竖轴转动，左右两根竖轴带动棘轮转动，棘轮上的多个棘爪推动变速箱的轮齿转动，变速箱带动发电机组的转子轴转动；当海浪消失后，悬摆板回转至垂直状态，同时横轴通过伞型齿轮带动左右两根竖轴及棘轮回转，此时由于棘轮的多个棘爪的作用，齿轮及联轴不会回转，转子轴由于惯性作用继续转动发电，当海浪再次从左侧冲击悬摆板后，悬摆板按上述工作原理继续带动发电机组的转子轴转动发出稳定的电量。 | 1.一种导流及悬摆板式波浪能发电装置，其特征是：它主要包括悬摆板(1)、横轴(2)、棘轮(3)、竖轴(4)、棘爪(5)、中空立柱(6)、联轴(7)、弧形橡胶条(8)、转子轴(9)、齿轮(10)、发电机组(11)、浮箱(12)、变速箱(13)、导流板(14)；悬摆板(1)的上端与横轴(2)固定，横轴(2)的两端与左右两根中空立柱(6)连接，横轴(2)的两端固定有伞型齿轮，左右两根竖轴(4)套在左右两根中空立柱(6)内，左右两根竖轴(4)的上端固定有伞型齿轮，横轴(2)的水平转动通过伞型齿轮带动左右两根竖轴(4)转动，左右两根中空立柱(6)的下端与浮箱(12)固定，左右两根竖轴(4)的下端固定有棘轮(3)，棘轮(3)的半圆周固定有多个棘爪(5)，齿轮(10)的轮齿与多个棘爪(5)相互对应，齿轮(10)的下端与变速箱(13)的联轴(7)的上端固定，浮箱(12)通过锚链固定在海平面上，棘轮(3)、齿轮(10)、联轴(7)、发电机组(11)、变速箱(13)均安装在浮箱(12)内，悬摆板(1)的左右两端及下端固定有弧形橡胶条(8)，左右两根中空立柱(6)的左右两侧各固定一块导流板(14)，每块导流板(14)均向迎浪方向倾斜；所述波浪能发电装置的工作原理是：海浪正面冲击左右两块导流板(14)及悬摆板(1)，左右两块导流板(14)引导处于左右两块导流板(14)位置的海浪向悬摆板(1)方向冲击，悬摆板(1)由垂直状态向上转动至水平状态并带动横轴(2)转动90度，横轴(2)通过伞型齿轮带动左右两根竖轴(4)转动90度，左右两根竖轴(4)带动棘轮(3)转动90度，棘轮(3)上的多个棘爪(5)推动齿轮(10)反向转动90度，齿轮(10)通过联轴(7)带动变速箱(13)的轮齿转动，变速箱(13)通过联动机构带动发电机组(11)的转子轴(9)转动；当海浪消失后，处于水平状态的悬摆板(1)由于重力作用又回转至垂直状态，同时横轴(2)通过伞型齿轮带动左右两根竖轴(4)及棘轮(3)回转90度，此时由于棘轮(3)的多个棘爪(5)的作用，齿轮(10)及联轴(7)不会回转，齿轮(10)、联轴(7)、变速箱(13)、转子轴(9)由于惯性作用继续转动发电，当海浪再次冲击悬摆板(1)后，悬摆板(1)按上述工作原理继续带动发电机组(11)的转子轴(9)转动发出稳定的电量。 | F03B13/18
904 | CN111577514A | 行星齿轮摆板式波浪能发电装置 | 2020-06-02 | 撤回 | 荆门思安机械设备有限公司 | 本发明公开了行星齿轮摆板式波浪能发电装置，用于海洋波浪能发电; 它主要包括滚筒、中心轴、摆板、棘爪、倾斜板、行星齿轮、浮球、发电机转子、发电机定子、浮箱、螺旋弹簧；其工作原理是：海浪从左侧冲击摆板，摆板绕中心轴转动，滚筒内的棘爪推动行星齿轮转动，行星齿轮推动发电机转子转动发电，当摆板处于水平状态时，螺旋弹簧弹性伸长，同时残留在摆板上的海水使浮球浮起，海水从摆板的孔流出，此时没有海浪的冲击，螺旋弹簧弹性回缩并带动摆板复位，同时滚筒回转复位，此时发电机转子由于惯性作用继续转动，在滚筒回转过程中由于棘爪的作用并不影响发电机转子继续转动；当海浪再次冲击摆板后，摆板继续带动发电机转子转动发电。 | 1.行星齿轮摆板式波浪能发电装置，其特征是：它主要包括滚筒(1)、中心轴(2)、摆板(3)、棘爪(4)、倾斜板(5)、孔(6)、行星齿轮(7)、浮球(8)、轮齿A(9)、发电机转子(10)、发电机定子(11)、浮箱(12)、轮齿B(13)、杆(14)、铰接点(15)、支架(16)、螺旋弹簧(17)、行星齿轮架(18)、弧形凹面(19)；滚筒(1)的纵向中心线固定有中心轴(2)，中心轴(2)的两端与滚筒(1)前后两端的支架(16)固定，支架(16)与浮箱(12)固定，浮箱(12)通过锚链固定在水面上，滚筒(1)的内周安装有均匀布置的棘爪(4)，棘爪(4)与行星齿轮(7)的轮齿B(13)齿合，多个均匀分布的行星齿轮(7)由行星齿轮架(18)连接成整体且安装在滚筒(1)与发电机转子(10)之间的空间内，行星齿轮(7)的轮齿B(13)与发电机转子(10)的轮齿A(9)齿合，发电机转子(10)的外周均匀分布有多个轮齿A(9)，滚筒(1)、发电机转子(10)、发电机定子(11)均与中心轴(2)共轴，滚筒(1)、发电机转子(10)绕中心轴(2)转动，发电机定子(11)与中心轴(2)固定，摆板(3)的下端与滚筒(1)的上端固定，摆板(3)的上端固定有倾斜板(5)，倾斜板(5)向海浪方向倾斜，摆板(3)的上端开有孔(6)，浮球(8)与孔(6)的位置对应，杆(14)的下端与浮球(8)固定，杆(14)的上端与倾斜板(5)的铰接点(15)铰接，当摆板(3)处于向上的垂直状态时，浮球(8)处于下垂状态且浮球(8)对准孔(6)，浮箱(12)有弧形凹面(19)，滚筒(1)处于弧形凹面(19)的正上方，滚筒(1)的前后端安装有螺旋弹簧(17)，螺旋弹簧(17)的一端与中心轴(2)固定，螺旋弹簧(17)的另一端与滚筒(1)固定；所述波浪能发电装置的工作原理是：海浪从左侧冲击摆板(3)，浮球(8)处于下垂状态并堵住孔(6)，摆板(3)及滚筒(1)绕中心轴(2)顺时针转动90度，滚筒(1)内的多个棘爪(4)推动多个行星齿轮(7)绕自身轴转动，同时多个行星齿轮(7)绕其公转轨道公转，行星齿轮(7)的轮齿B(13)推动发电机转子(10)的轮齿A(9)转动从而推动发电机转子(10)转动发电，当摆板(3)处于水平状态且其下端靠在浮箱(12)的右部上表面时，螺旋弹簧(17)弹性伸长至最大值，同时残留在摆板(3)上的海水使浮球(8)浮起并离开孔(6)，残留在摆板(3)上的海水从孔(6)流出，此时没有海浪的冲击，螺旋弹簧(17)弹性回缩并带动摆板(3)复位处于向上的垂直状态，同时滚筒(1)回转90度复位，此时发电机转子(10)由于惯性作用继续转动并带动多个行星齿轮(7)公转，在滚筒(1)回转过程中由于多个棘爪(4)的作用，多个棘爪(4)不阻止多个行星齿轮(7)公转，当然也不阻止发电机转子(10)继续转动；当海浪再次从左侧冲击摆板(3)后，摆板(3)按上述工作原理继续带动发电机转子(10)转动发出稳定的电量。 | F03B13/18
905 | CN111577515A | 一种陀螺惯性波浪能减摇发电装置 | 2020-05-13 | 撤回 | 中国船舶工业系统工程研究院 | 本发明涉及一种陀螺惯性波浪能减摇发电装置，包括外部平台和平台内部陀螺减摇发电系统。所述平台内部陀螺减摇发电系统放置于所述平台底部，设计有一套或多套惯性陀螺仪，惯性陀螺仪内设计有陀螺仪转子，转子设置在陀螺仪框架内，通过驱动电机的驱动在陀螺仪框架内旋转。惯性陀螺仪连接进动压力缸，进动压力缸通过液压连接线连接控制阀组，控制阀组通过高低压蓄能器将液压能稳定输出给液压马达，液压马达连接发电机将液压能转换为电能。本发明不仅有助于减少船舶等浮动平台横摇，而且可利用船舶等浮动平台横摇所产生的动能进行发电，并将其转换为理想电能型式。 | 1.一种陀螺惯性波浪能减摇发电装置，包括外部平台和陀螺减摇发电系统，其特征在于，所述陀螺减摇发电系统安装在外部平台底部，主要包括惯性陀螺仪、陀螺仪转子、进动压力缸、控制阀组、高低压蓄能器、液压马达、发电机以及电气控制柜； 所述陀螺减摇发电系统设计有一套或多套惯性陀螺仪，惯性陀螺仪通过进动轴与固定基座连接固定于外部平台底部，用于感知海上浮动平台的横摇运动，将海上浮动平台的横摇变换为惯性陀螺仪进动轴的旋转运动，即惯性陀螺仪在随海上浮动平台横摇时产生进动力矩，在减小海上浮动平台横摇的同时将横摇产生的动能通过液压蓄能器和液压马达转换为电能； 所述惯性陀螺仪连接进动压力缸，进动压力缸通过液压连接线连接控制阀组，控制阀组通过高低压蓄能器将液压能稳定输出给液压马达，液压马达连接发电机将液压能转换为电能； 所述电气控制柜包含陀螺减摇发电控制系统，通过液压马达对惯性陀螺仪摆动幅度进行闭环控制，实现陀螺惯性波浪能减摇发电装置在不同海况下对浮动平台的最佳减摇发电效果，惯性陀螺仪内转子转速驱动控制系统对陀螺仪内转子进行闭环驱动控制，使转子根据设计要求维持恒速转动； 电气控制柜中电力电子变换控制系统对发电机输出电能进行电力变换，将发电机所发出的电能通过电力变换器变换为理想电能型式； 电气控制柜中陀螺惯性波浪能减摇发电装置保护控制系统对整体装置进行关键机械部件报警保护，电能变换装置电压、电流、温度故障报警保护。 | F03B13/20
906 | CN111577517A | 一种采用波浪能发电的多体浮式平台 | 2020-05-15 | 驳回 | 中国海洋石油集团有限公司; 中海油研究总院有限责任公司 | 本发明公开了一种采用波浪能发电的多体浮式平台。所述多体浮式平台为由外部船体和内部船体形成的双体结构；外部船体的中部设有槽口，内部船体设于槽口内，且可沿槽口的内壁垂向运动；外部船体的甲板上于内部船体的两侧分别设有一个磁铁块；线圈固定于外部船体的甲板上，线圈的一端与整流器连接；当内部船体垂向运动时，通过传动机构驱动线圈旋转，进而切割两个磁铁块之间的磁力线进行发电；外部船体和内部船体通过系泊缆固定于海底。通过海洋波浪能诱发外船体产生垂荡共振，使两船体之间存在巨大动能，比常规的直接采用波浪抨击或水压力的方式更加有效；外船体水线面积大，可提供良好的稳性，而内船体运动稳定，有利于系泊以及对海面波浪高度的监测。 | 1.一种采用波浪能发电的多体浮式平台，为由外部船体和内部船体形成的双体结构； 所述外部船体的中部设有一槽口，所述内部船体设于所述槽口内，且所述内部船体可沿所述槽口的内壁垂向运动； 所述外部船体的甲板上于所述内部船体的两侧分别设有一个磁铁块； 一线圈固定于所述外部船体的甲板上，所述线圈的一端与整流器连接；当所述内部船体垂向运动时，通过传动机构驱动所述线圈旋转，进而切割两个所述磁铁块之间的磁力线进行发电； 所述外部船体和所述内部船体通过系泊缆固定于海底。 | F03B13/20
907 | CN111577519A | 一种能对浮体表面进行防腐处理的潮汐能发电装置 | 2020-05-20 | 撤回 | 嵊州图白发电科技有限公司 | 本发明公开的一种能对浮体表面进行防腐处理的潮汐能发电装置，包括底板，所述底板内设有升降杆，所述升降杆前后左右设有四个对称布置的浮子，所述浮子下方均设有潮汐能转换装置，所述浮子一侧均设有喷涂装置，所述喷涂装置内设有主输送管，所述主输送管上端连接设有水泵，所述水泵上端固定设有同步腔，所述升降杆上方固定设有储电装置，本发明通过将水能发电装置内进行先封闭后排水的方式，在不发电时对浮子进行密封保护，同时能在密封状态下对浮子表面喷涂防腐材料，利用防腐材料的水力带动摩擦轮转动，进而带动浮子转动，并将防腐材料均匀喷涂在浮子外表面，进而实现对浮子的全面防腐处理，进而延长整个装置的使用寿命。 | 1.一种能对浮体表面进行防腐处理的潮汐能发电装置，包括主体，所述主体内设有开口向下的主要工作腔，所述主体下侧设有能将所述主要工作腔下侧开口密封的底板，所述底板上端面中心固定设有位于所述主要工作腔内的升降杆，所述主要工作腔上壁中心转动连接有螺纹连接于所述升降杆内的螺杆，所述底板上端面前后左右四端环形阵列且固定设有支撑杆，所述支撑杆上端固定设有潮汐能转化箱，所述潮汐能转化箱内设有潮汐能转换装置，所述潮汐能转化箱上侧设有能上下浮动的浮子，所述浮子动力连接于所述潮汐能转换装置并能带动所述潮汐能转换装置发电，所述主要工作腔上壁前后左右四端环形阵列设有位于所述浮子远离所述升降杆一侧的喷涂箱，所述喷涂箱内设有喷涂装置，所述喷涂装置包括设于所述喷涂箱内且开口朝向浮子的摩擦轮腔，所述摩擦轮腔上壁转动连接有与所述浮子外圆面相抵的摩擦轮，所述喷涂箱靠近所述浮子一端面固定设有位于所述摩擦轮上下两侧的喷洒头，通过所述喷洒头将防腐液喷涂在所述浮子外表面，同时通过所述摩擦轮带动所述浮子旋转，进而对所述浮子进行全面防腐处理，所述摩擦轮腔上侧设有动力连接于所述摩擦轮的水能机构水能机构，所述水能机构能将防腐液流动的动力转化成动能并带动所述摩擦轮转动，所述主体内上侧设有环形的储液箱，所述储液箱前后左右四侧环形阵列设有水泵，前后左右四侧所述水泵分别将所述储液箱内的防腐液抽入并通过给前后左右四侧所述喷涂装置，所述储液箱上侧设有为所述水泵提供动力的动力机构动力机构，所述主要工作腔上壁内右端固定设有排水泵，所述主要工作腔上壁右端固定设有连通于所述排水泵下端的排水管。 | F03B13/26
908 | CN211343199U | 浮动式小波浪海上发电站 | 2019-10-23 | 未缴年费 | 天津华瑞海电科技有限责任公司 | 本实用新型公开了浮动式小波浪海上发电站，包括三个蓄电池组和相邻两个蓄电池组之间固定连接的上下两个矩形连接管，三个蓄电池组构成三角形，两个矩形连接管之间通过连接杆固定设有框体，框体的内腔中部设有第一隔板，第一隔板的一端中部固定设有发电机，第一隔板的另一端转动设有转动盘，两个矩形连接管之间固定设有连接板，连接板的外侧固定设有若干个筒体，筒体的内腔通过第二隔板分成两个腔室，其中一个腔室设有第一弹簧、活塞杆和第一活塞。本实用新型便于将波浪的势能间接的转换成电能并存储到蓄电池组的内部，三个蓄电池组设置呈三角形，既提高了发电站的浮动稳定性，又可以使任意方向的势能转换成电能，转换效率高。 | 1.浮动式小波浪海上发电站，包括三个蓄电池组(1)和相邻两个所述蓄电池组(1)之间固定连接的上下两个矩形连接管(2)，其特征在于，三个所述蓄电池组(1)构成三角形，两个所述矩形连接管(2)之间通过连接杆(8)固定设有框体(9)，所述框体(9)的内腔中部设有第一隔板(11)，所述第一隔板(11)的一端中部固定设有发电机(10)，所述第一隔板(11)的另一端转动设有转动盘(12)，两个所述矩形连接管(2)之间固定设有连接板(3)，所述连接板(3)的外侧固定设有若干个筒体(7)，所述筒体(7)的内腔通过第二隔板(22)分成两个腔室，其中一个所述腔室设有第一弹簧(20)、活塞杆(26)和第一活塞(21)，所述第一弹簧(20)套接到活塞杆(26)上，所述活塞杆(26)的一端通过转轴转动设有转动杆(19)，所述转动杆(19)的一端与转动盘(12)转动连接，所述活塞杆(26)的另一端与第一活塞(21)一端固定连接，另一个所述腔室的内腔设有第二弹簧(23)和第二活塞(24)，所述第二隔板(22)的中心位置开设有通孔(25)，且所述第一活塞(21)与第二隔板(22)和第二隔板(22)与第二活塞(24)之间均填充有液压油。 | F03B13/16
909 | CN211343200U | 海洋波浪能浮力发电装置 | 2019-11-15 | 未缴年费 | 天津华瑞海电科技有限责任公司 | 本实用新型提供了一种海洋波浪能浮力发电装置，属于浮力发电技术领域，该装置包括固定板、导向组件、浮体组件与传动机构，所述固定板上安装有第一发电机。所述导向管的顶部安装于所述固定板，所述导向管的顶部与所述进水管连通，所述浮体组件包括浮块、连接杆与导向轮，所述导向轮安装于所述浮块，所述浮块安装于所述导向管，所述第一传动杆的一端与所述浮块铰接，所述第一传动杆的另一端与所述第二传动杆的一端铰接，所述第二传动杆的另一端与所述传动轮铰接，所述传动轮与所述第一发电机的输入端连接，降低发电装置的各部件连接处撞击受损程度，减少了各部件之间的磨损，增加了发电装置的使用寿命。 | 1.一种海洋波浪能浮力发电装置，其特征在于，包括固定板(100)，所述固定板(100)上安装有第一发电机(110)； 导向组件(200)，所述导向组件(200)包括导向管(210)与进水管(220)，所述导向管(210)的顶部安装于所述固定板(100)，所述导向管(210)的顶部与所述进水管(220)连通； 浮体组件(300)，所述浮体组件(300)包括浮块(310)、连接杆(320)与导向轮(330)，所述连接杆(320)的一端与所述浮块(310)连接，所述连接杆(320)的另一端铰接于所述固定板(100)，所述导向轮(330)安装于所述浮块(310)，所述浮块(310)安装于所述导向管(210)； 传动机构(400)，所述传动机构(400)包括第一传动杆(410)、第二传动杆(420)与传动轮(430)，所述第一传动杆(410)的一端与所述浮块(310)铰接，所述第一传动杆(410)的另一端与所述第二传动杆(420)的一端铰接，所述第二传动杆(420)的另一端与所述传动轮(430)铰接，所述传动轮(430)与所述第一发电机(110)的输入端连接。 | F03B13/18
910 | CN211343201U | 组合阵列式小波浪发电装置 | 2019-10-30 | 未缴年费 | 天津华瑞海电科技有限责任公司 | 本实用新型公开了组合阵列式小波浪发电装置，包括浮箱，浮箱的一端内壁上通过螺栓固定安装有支架，且支架的轴心处通过螺栓固定安装有第二发电机，浮箱靠近支架的一侧内壁上固定安装有固定座，且固定座远离浮箱的另一侧外壁上固定安装有第一发电机，第一发电机的输出端键连接有从动链轮，且浮箱靠近第一发电机的一侧插接有转轴，转轴位于浮箱内部的外壁上键连接有主动链轮。本实用新型结构简单，投资小，见效快，建造安装方便，大大提升了电能的持续转换，保证了装置工作过程中的稳定性，使得能量转换效率高、机构简单、可靠性高的特点，为海洋波浪能发电装置的推广应用开辟新的前景，可充分利用水利资源的优点。 | 1.组合阵列式小波浪发电装置，包括浮箱(5)，其特征在于，所述浮箱(5)的一端内壁上通过螺栓固定安装有支架(16)，且支架(16)的轴心处通过螺栓固定安装有第二发电机(17)，所述浮箱(5)靠近支架(16)的一侧内壁上固定安装有固定座(13)，且固定座(13)远离浮箱(5)的另一侧外壁上固定安装有第一发电机(14)，所述第一发电机(14)的输出端键连接有从动链轮(15)，且浮箱(5)靠近第一发电机(14)的一侧插接有转轴(7)，所述转轴(7)位于浮箱(5)内部的外壁上键连接有主动链轮(11)，且主动链轮(11)与从动链轮(15)的外壁上套接有链条(12)，所述主动链轮(11)和从动链轮(15)通过链条(12)呈传动连接。 | F03B13/22
911 | CN211343202U | 潮汐能发电装置及发电系统 | 2019-10-30 | 未缴年费 | 天津华瑞海电科技有限责任公司 | 本实用新型提供了一种潮汐能发电装置及发电系统，属于潮汐能发电技术领域。该一种潮汐能发电装置，包括支承组件、蓄水箱组件和动力转换装置。所述支承组件包括支撑平台以及设置于所述支撑平台底部的若干根支撑柱。所述蓄水箱组件包括箱体、第一管道和第二管道，所述箱体位于支撑平台顶部，所述第一管道连接于所述箱体底部，所述第二管道连接于所述箱体顶部。所述叶轮连接于所述传动轴的轴端，所述传动轴可转动连接于所述支撑罩。支撑平台为箱体提供很好的支撑力，使得整个支承组件更加稳定，叶轮在流体的作用下转动，进而使得与之连接的传动轴随之转动，便于将流体的流动势能转化为传动轴运转的转动势能。 | 1.一种潮汐能发电装置，其特征在于，包括支承组件(10)，所述支承组件(10)包括支撑平台(110)以及设置于所述支撑平台(110)底部的若干根支撑柱(120)； 蓄水箱组件(20)，所述蓄水箱组件(20)包括箱体(210)、第一管道(220)和第二管道(230)，所述箱体(210)位于支撑平台(110)顶部，所述第一管道(220)连接于所述箱体(210)底部，所述第二管道(230)连接于所述箱体(210)顶部； 动力转换装置(30)，所述动力转换装置(30)包括叶轮罩(310)、支撑罩(320)、传动轴(330)和叶轮(340)，所述叶轮罩(310)连接于所述第一管道(220)，所述支撑罩(320)连接于所述叶轮罩(310)，所述传动轴(330)贯穿所述叶轮罩(310)和所述支撑罩(320)，所述叶轮(340)位于所述叶轮罩(310)内，所述叶轮(340)连接于所述传动轴(330)的轴端，所述传动轴(330)可转动连接于所述支撑罩(320)。 | F03B13/26
912 | CN211352100U | 一种简易光伏—波浪能发电装置 | 2020-02-21 | 未缴年费 | 河海大学 | 本实用新型公开了一种简易光伏—波浪能发电装置，包括若干个发电单元，每个发电单元包括一个漂浮在水面上的支撑板，支撑板的上底面上有棱台结构的太阳能板，支撑板的四个边角处各铰链接两个半球漂舱；半球漂舱的外部连接有两个铰链接机构，其中一个铰链接机构与支撑板上的铰链接机构连接，另一个铰链接机构与相邻发电单元的半球漂舱铰接相连。本实用新型两种发电机制并行，且能量转换机构较简单，将波浪能和太阳能可以同时有效的利用起来，减少了能量的损失，大大了提高装置的转换效率。 | 1.一种简易光伏—波浪能发电装置，其特征在于，包括若干个发电单元，每个发电单元包括一个方形的支撑板，支撑板漂浮在水面上，支撑板的上底面上设置有棱台结构的太阳能板，支撑板的四个边角处各连接有两个铰链接机构，每个边角处的铰链接机构相互垂直，且分别位于支撑板长度和宽度的延长方向上，每个铰链接机构上铰连接有一个半球漂舱； 支撑板的上底面上还固连有四个固定杆，固定杆垂直于支撑板，且分别设置在支撑板的四个边角处，固定杆的顶端均连接有两个铰链接机构，每个固定杆顶端的两个铰链接机构相互垂直，每个半球漂舱上连接有一个导杆，导杆垂直半球漂舱的顶端设置，导杆的顶端连接有一个铰链接机构，导杆的底端伸入半球漂舱内部，每个半球漂舱上固定杆的铰链接机构与支撑板上固定杆的铰链接机构铰接在一起；半球漂舱的外部连接有两个铰链接机构，其中一个铰链接机构与支撑板上的铰链接机构连接，另一个铰链接机构与相邻发电单元的半球漂舱铰接相连。 | H02S10/10
913 | CN211314443U | 一种海洋波浪发电设备 | 2019-09-10 | 未缴年费 | 西安石油大学 | 一种海洋波浪发电设备，A浮桶内部有B浮筒，B浮筒上连接往复杆；基体通过旋转轴角接触球轴承安装拨杆，拨杆扇形端面上设置有能够与往复杆上A齿牙紧密配合的B齿牙；从动轴上的棘轮上面设置的拨柱安装在拨杆的长圆形槽内，从动轴安装有轮盘，其上固定的弹簧片弹压着棘爪；从动轴外端安装有发电装置；随着波浪，浮筒推动往复杆运动，拨杆驱动拨柱的长圆形槽内来回滑动，拨柱将驱动棘轮做顺时针的旋转运动，棘爪推动轮盘做顺时针的圆周运动，轮盘将驱动从动轴做顺时针的旋转运动，以此来驱动发电装置运作；该装置能够高效获取任意方向的波浪能、不受波浪高低限制、且结构简单、生产成本低、维护方便，能将波浪能转化为单一方向转动的机械能。 | 1.一种海洋波浪发电设备，其特征在于，包括固定在海洋平面上的A浮桶(1)，A浮桶(1)内部设置有B浮筒(2)，B浮筒(2)上部连接有往复杆(3)，往复杆(3)上设置有A齿牙(3-1)；A齿牙(3-1)与B齿牙(7-1)啮合，B齿牙(7-1)设置在拨杆(7)的一端上，拨杆(7)的另一端开有长圆形槽，拨杆(7)设置在旋转轴(15)上，旋转轴(15)设置在基体(4)上； 基体(4)上还设置有从动轴(14)，从动轴(14)上设置有B角接触球轴承(18)，B角接触球轴承(18)上面设置有棘轮(12)，棘轮(12)上面设置有拨柱(13)，拨柱(13)安装在拨杆(7)的长圆形槽内； 从动轴(14)上固定安装有轮盘(8)，轮盘(8)上固定有与棘轮(12)相啮合的棘爪(10)，轮盘(8)上对称固定有两个弹簧片(9)，弹簧片(9)弹压棘爪(10)；从动轴(14)外端安装有发电装置(21)。 | F03B13/20
914 | CN111550349A | 用于海洋平台的可移动式波浪能-潮流能互补发电装置 | 2020-04-14 | 撤回 | 浙江大学 | 本发明公开了用于海洋平台的可移动式波浪能‑潮流能互补发电装置。至少有一个可移动式波浪能‑潮流能互补发电装置，它包括波浪能发电装置、潮流能发电装置、波浪能发电装置支撑结构和潮流能发电装置支撑结构和提升机构；两个支撑结构从上至下依次安装在提升机构的左、右提升腿中作上下移动；控制室安装在海洋平台的甲板上。本发明互补发电提高电能产量，应对单一品种海洋能受时间空间分布不均影响导致的资源短缺问题，提高海洋平台仅依靠海洋能供能的可靠性。提升机构有主动抬升发电装置避浪的能力，提升海洋平台本身以及发电装置在恶劣海况下的生存性和可靠性，能够解决现有的深远海可再生能源发电设备易受破坏寿命低的安全性与经济性问题。 | 1.用于海洋平台的可移动式波浪能-潮流能互补发电装置，其特征在于，至少有一个可移动式波浪能-潮流能互补发电装置，所述可移动式波浪能-潮流能互补发电装置，包括波浪能发电装置(1)、潮流能发电装置(2)、由两条平行横梁组成的波浪能发电装置支撑结构(3)和潮流能发电装置支撑结构(4)和提升机构(5)；两条平行横梁组成的波浪能发电装置支撑结构(3)和潮流能发电装置支撑结构(4)从上至下依次安装在提升机构(5)的左提升腿(7)和右提升腿(15)中作上下移动；控制室(6)安装在海洋平台的甲板上。 | F03B13/00
915 | CN111550355A | 一种漂浮式波浪能发电设备 | 2020-05-13 | 驳回 | 杭州巨浪能源科技有限公司 | 本发明涉及海洋再生能源利用技术领域，具体公开了一种漂浮式波浪能发电设备，至少包括浮体、空气透平以及发电机，其中所述浮体的中部设置有气液腔，所述气液腔的下端为敞口，所述气液腔的上端设置有至少一个通气口并配置为所述气液腔内液面与气液腔顶部之间形成气体腔。本公开的漂浮式波浪能发电设备，其结构简单，生产制造成本低，其中气液腔设置于浮体中部，结构紧凑，空间利用率高；使用范围不受深海、近海的限制，同时不受潮起潮落的影响，应用范围更广，有助于大规模产业化的生产、制造以及应用，对于具有丰富海洋资源的国家而言，对波浪能这种可再生资源的利用尤其具有重大意义。 | 1.一种漂浮式波浪能发电设备，其特征在于，至少包括： 浮体，所述浮体的中部设置有气液腔，所述气液腔的下端为敞口并配置为液体自该敞口进入所述气液腔并可在气液腔内波动，所述气液腔的上端设置有至少一个通气口并配置为所述气液腔内液面与气液腔顶部之间形成气体腔，所述气体腔的体积随气液腔内液体的波动而变化，所述气体腔内的气压随体积变化进行调节并与通气口外部的气压形成气压差，所述气压差至少包括第一压差和第二压差，在所述第一压差的作用下形成自气体腔向通气口外部流动的第一气流，在第二压差的作用下形成自通气口向气体腔内流动的第二气流； 空气透平，所述空气透平安装于通气口处且配置为通过所述通气口与气体腔连通，所述空气透平配置为在所述气压差的作用下做功；以及发电机，所述发电机与空气透平连接并配置为利用空气透平的做功发电。 | F03B13/24
916 | CN111555342A | 一种波浪能发电汇集与综合供电系统及其运行控制方法 | 2020-04-29 | 驳回 | 国网山东省电力公司电力科学研究院; 中集海洋工程研究院有限公司; 国家电网有限公司 | 本申请公开了一种波浪能发电汇集与综合供电系统及其运行控制方法，所述系统包括波浪能发电系统和柔性直流系统；柔性直流系统包括柔性直流系统送端换流阀、直流母线和柔性直流系统受端换流阀；柔性直流系统送端换流阀的直流接口与柔性直流系统受端换流阀的直流接口之间通过直流母线进行连接；波浪能发电系统包括一个或者多个波浪能发电装置，各个波浪能发电装置经过就地的交流海底电缆汇流后就近接入柔性直流系统送端换流阀的交流接口；柔性直流系统受端换流阀的交流侧接口直接接入并网型或者离网型用电场景中的交流供电网络。解决了目前波浪能发电在高可靠送出和高效利用等方面面临的难题。 | 1.一种波浪能发电汇集与综合供电系统，其特征在于： 所述波浪能发电并网送出与综合供电系统包括波浪能发电系统(1)和柔性直流系统； 所述波浪能发电系统(1)接入柔性直流系统送端换流阀(2)的交流接口； 所述柔性直流系统包括柔性直流系统送端换流阀(2)、直流母线(3)和柔性直流系统受端换流阀(6)； 柔性直流系统送端换流阀(2)的直流接口与柔性直流系统受端换流阀(6)的直流接口之间通过直流母线(3)进行连接； 柔性直流系统受端换流阀(6)的交流侧接口直接接入并网型或者离网型用电场景中的交流供电网络，用于实现波浪能发电系统(1)的电能通过柔性直流系统向并网型或者离网型的用电场景送出。 | H02J3/38
917 | CN211287959U | 一种伸缩式波浪能发电装置 | 2019-11-25 | 未缴年费 | 浙江海洋大学 | 本实用新型提供了一种伸缩式波浪能发电装置，属于波浪能发电设备技术领域。本实用新型包括固定柱、上平台、下平台和发电装置，上平台水平固设在固定柱上，上平台上设有第一链轮、第二链轮、第一穿孔和第二穿孔，下平台水平固设在固定柱上，下平台上设有第三链轮和第四链轮，发电装置的顶部设有链条，链条的自由端依次穿过第一穿孔、第一链轮、第二链轮、第二穿孔、第四链轮、第三链轮且端部固连在发电装置的底部，发电装置包括两个安装箱、伸缩发电机构和转向机构，伸缩发电机构能够利用波浪的水平冲击进行发电，转向机构能够调节伸缩发电机构的方向，使伸缩发电机构正对水流方向。本实用新型能够合理、高效的利用波浪能，提高发电量。 | 1.一种伸缩式波浪能发电装置，其特征在于，包括：固定柱(1)； 上平台(11)，所述上平台(11)水平固设在固定柱(1)上，所述上平台(11)位于水面之上，所述上平台(11)上设有第一链轮(112)、第二链轮(113)、第一穿孔(111)和第二穿孔(115)； 下平台(12)，所述下平台(12)水平固设在固定柱(1)上，所述下平台(12)位于水面之下，所述下平台(12)上设有第三链轮(121)和第四链轮(122)； 发电装置，所述发电装置的顶部设有链条(114)，所述链条(114)的自由端依次穿过第一穿孔(111)、第一链轮(112)、第二链轮(113)、第二穿孔(115)、第四链轮(122)、第三链轮(121)且端部固连在发电装置的底部，所述发电装置具有：两个安装箱(2)，两个所述安装箱(2)通过上连接板(4)和下连接板(41)固连在一起，两个所述安装箱(2)的相背侧面上均设有浮块(3)；伸缩发电机构，所述伸缩发电机构设置在两个安装箱(2)之间，所述伸缩发电机构能够利用波浪的水平冲击进行发电；转向机构，所述上连接板(4)和下连接板(41)均通过转向机构和链条(114)的两端连接，所述转向机构能够调节伸缩发电机构的方向，使伸缩发电机构正对水流方向。 | F03B13/16
918 | CN211287960U | 一种高效波浪能发电装置 | 2019-11-25 | 未缴年费 | 浙江海洋大学 | 本实用新型提供了一种高效波浪能发电装置，属于波浪能发电设备技术领域。本实用新型包括浮块和两个发电机构，所述浮块的底部通过钢丝绳固连有重块，所述浮块的上侧面设有固定柱，两个所述发电机构对称设置在浮块上，所述发电机构包括连接杆、浮筒、顶板、第二转轴、连动机构和第二发电机，所述连接杆的一端铰接在浮块的外侧，另一端固连有固定板，所述浮筒转动设置在固定板上，所述顶板水平固设在固定柱的顶部，所述第二转轴转动设置在顶板的下方，所述第二转轴上同轴固设有棘轮，所述连动机构能够利用连接杆的上下转动带动棘轮朝同一方向转动，所述第二发电机和第二转轴传动连接。本实用新型能够提高波浪能的发电效率，还能减小第二发电机的损耗。 | 1.一种高效波浪能发电装置，其特征在于，包括：浮块(1)，所述浮块(1)的底部通过钢丝绳(121)固连有重块(12)，所述浮块(1)的上侧面设有固定柱(11)； 两个发电机构，两个所述发电机构对称设置在浮块(1)的两侧，所述发电机构具有：连接杆(23)，所述连接杆(23)的一端通过第一铰接轴(232)铰接在浮块(1)的外侧，另一端固连有固定板(22)；浮筒(21)，所述浮筒(21)转动设置在固定板(22)上；顶板(111)，所述顶板(111)水平固设在固定柱(11)的顶部，所述顶板(111)的下侧面平行固设有第二支撑板(51)和第三支撑板(511)；第二转轴(5)，所述第二转轴(5)转动设置在第二支撑板(51)和第三支撑板(511)之间，所述第二转轴(5)上同轴固设有棘轮(52)；连动机构，所述连动机构设置在连接杆(23)上，所述连动机构能够利用连接杆(23)绕第一铰接轴(232)上下转动带动棘轮(52)朝同一方向转动；第二发电机(6)，所述第二发电机(6)固设在顶板(111)的下侧面上，所述第二发电机(6)和第二转轴(5)传动连接。 | F03B13/18
919 | CN111535979A | 一种棘爪式波浪能发电装置 | 2020-05-15 | 撤回 | 荆门思安机械设备有限公司 | 本发明公开了一种棘爪式波浪能发电装置，用于海洋波浪能发电; 它主要包括摆板、变速箱、外筒、扭转弹簧、棘爪、压力传感器、浮箱；其工作原理是：海浪从左侧冲击摆板，压力传感器的控制器指令泄水孔闭合，摆板绕固定轴转动，外筒上的多个棘爪推动齿轮转动，齿轮通过变速箱带动发电机组的转子转动，当摆板转动至水平状态时，由于海浪的冲击力大大减弱，压力传感器感受不到海浪的压力，压力传感器将信号传输给控制器，控制器指令泄水孔打开，残存在摆板上的海水从泄水孔流出，同时扭转弹簧弹性回缩并带动摆板复位处于垂直状态，当海浪再次从左侧冲击摆板后，摆板按上述工作原理继续带动发电机组的转子转动发出稳定的电量。 | 1.一种棘爪式波浪能发电装置，其特征是：它主要包括摆板(1)、固定轴(2)、外筒(3)、扭转弹簧(4)、棘爪(5)、倾斜板(6)、压力传感器(7)及控制器、泄水孔(8)、齿轮(10)、发电机组(11)、浮箱(12)、变速箱(13)；摆板(1)的上端固定有倾斜板(6)，倾斜板(6)向海浪方向倾斜，倾斜板(6)的下端开有泄水孔(8)，泄水孔(8)由电控装置控制其开合，摆板(1)的迎浪面安装有压力传感器(7)，摆板(1)的下端与外筒(3)固定，外筒(3)绕固定轴(2)转动，固定轴(2)与浮箱(12)固定，浮箱(12)通过锚链固定在海平面上，扭转弹簧(4)的一端与固定轴(2)固定，扭转弹簧(4)的另一端与外筒(3)固定，外筒(3)的右半周固定有多个棘爪(5)，固定轴(2)、外筒(3)、发电机组(11)、轴(9)、变速箱(13)均安装在浮箱(12)内，轴(9)与浮箱(12)固定，轴(9)上安装有齿轮(10)，齿轮(10)绕轴(9)转动，齿轮(10)的轮齿与多个棘爪(5)相互对应；所述波浪能发电装置的工作原理是：海浪从左侧冲击摆板(1)，摆板(1)上的压力传感器(7)感受到海浪的压力，压力传感器(7)将信号传输给控制器，控制器指令泄水孔(8)闭合，摆板(1)绕固定轴(2)顺时针转动，外筒(3)上的多个棘爪(5)推动齿轮(10)反时针转动，齿轮(10)带动变速箱(13)的轮齿转动，变速箱(13)通过联动机构带动发电机组(11)的转子转动；当摆板(1)的上端转动至最低点并处于水平状态时，由于海浪的冲击力大大减弱，压力传感器(7)感受不到海浪的压力，压力传感器(7)将信号传输给控制器，控制器指令泄水孔(8)打开，残存在摆板(1)上的海水从泄水孔(8)流出，同时扭转弹簧(4)弹性回缩并带动摆板(1)复位处于向上的垂直状态，此时齿轮(10)及联动的变速箱(13)、发电机组(11)的转子由于惯性作用继续转动，当海浪再次从左侧冲击摆板(1)后，摆板(1)按上述工作原理继续带动发电机组(11)的转子转动发出稳定的电量。 | F03B13/14
920 | CN111535980A | 一种悬摆板式波浪能发电装置 | 2020-05-19 | 撤回 | 荆门思安机械设备有限公司 | 本发明公开了一种悬摆板式波浪能发电装置，用于海洋波浪能发电; 它主要包括悬摆板、横轴、棘轮、竖轴、棘爪、中空立柱等；其工作原理是：海浪从左侧冲击悬摆板，悬摆板向上转动至水平状态并带动横轴水平转动，横轴通过伞型齿轮带动左右两根竖轴转动，左右两根竖轴带动棘轮转动，棘轮上的多个棘爪推动变速箱的轮齿转动，变速箱带动发电机组的转子轴转动；当海浪消失后，悬摆板回转至垂直状态，同时横轴通过伞型齿轮带动左右两根竖轴及棘轮回转，此时由于棘轮的多个棘爪的作用，齿轮及联轴不会回转，转子轴由于惯性作用继续转动发电，当海浪再次从左侧冲击悬摆板后，悬摆板按上述工作原理继续带动发电机组的转子轴转动发出稳定的电量。 | 1.一种悬摆板式波浪能发电装置，其特征是：它主要包括悬摆板(1)、横轴(2)、棘轮(3)、竖轴(4)、棘爪(5)、中空立柱(6)、联轴(7)、弧形橡胶条(8)、转子轴(9)、齿轮(10)、发电机组(11)、浮箱(12)、变速箱(13)；悬摆板(1)的上端与横轴(2)固定，横轴(2)的两端与左右两根中空立柱(6)连接，横轴(2)的两端固定有伞型齿轮，左右两根竖轴(4)套在左右两根中空立柱(6)内，左右两根竖轴(4)的上端固定有伞型齿轮，横轴(2)的水平转动通过伞型齿轮带动左右两根竖轴(4)转动，左右两根中空立柱(6)的下端与浮箱(12)固定，左右两根竖轴(4)的下端固定有棘轮(3)，棘轮(3)的半圆周固定有多个棘爪(5)，齿轮(10)的轮齿与多个棘爪(5)相互对应，齿轮(10)的下端与变速箱(13)的联轴(7)的上端固定，浮箱(12)通过锚链固定在海平面上，棘轮(3)、齿轮(10)、联轴(7)、发电机组(11)、变速箱(13)均安装在浮箱(12)内，悬摆板(1)的下端固定有弧形橡胶条(8)；所述波浪能发电装置的工作原理是：海浪从左侧冲击悬摆板(1)，悬摆板(1)由垂直状态向上转动至水平状态并带动横轴(2)水平转动90度，横轴(2)通过伞型齿轮带动左右两根竖轴(4)转动90度，左右两根竖轴(4)带动棘轮(3)转动90度，棘轮(3)上的多个棘爪(5)推动齿轮(10)反向转动90度，齿轮(10)通过联轴(7)带动变速箱(13)的轮齿转动，变速箱(13)通过联动机构带动发电机组(11)的转子轴(9)转动；当海浪消失后，处于水平状态的悬摆板(1)由于重力作用又回转至垂直状态，同时横轴(2)通过伞型齿轮带动左右两根竖轴(4)及棘轮(3)回转90度，此时由于棘轮(3)的多个棘爪(5)的作用，齿轮(10)及联轴(7)不会回转，齿轮(10)、联轴(7)、变速箱(13)、转子轴(9)由于惯性作用继续转动发电，当海浪再次从左侧冲击悬摆板(1)后，悬摆板(1)按上述工作原理继续带动发电机组(11)的转子轴(9)转动发出稳定的电量。 | F03B13/14
921 | CN111535981A | 一种门扇式波浪能发电装置 | 2020-05-20 | 撤回 | 荆门思安机械设备有限公司 | 本发明公开了一种门扇式波浪能发电装置，用于海洋波浪能发电; 它主要包括门扇、棘轮、中空立柱、发电机组、浮箱、扭转弹簧；其工作原理是：海浪冲击左右两片门扇，左右两片门扇各自转动并带动左右两根竖轴转动，左右两根竖轴带动各自的棘轮转动，棘轮上的棘爪推动齿轮转动，齿轮带动变速箱的轮齿转动，变速箱带动发电机组的转子轴转动，当海浪消失后，左右两片门扇失去了海浪的冲击力，左右两根中空立柱内的扭转弹簧弹性回缩并带动左右两片门扇复位，同时左右两根竖轴及棘轮回转，齿轮及联轴不会回转，转子轴由于惯性作用继续转动发电，当海浪再次冲击左右两片门扇后，左右两片门扇按上述工作原理继续带动发电机组的转子轴转动发出稳定的电量。 | 1.一种门扇式波浪能发电装置，其特征是：它主要包括门扇(1)、横轴(2)、棘轮(3)、竖轴(4)、棘爪(5)、中空立柱(6)、联轴(7)、弧形橡胶条(8)、转子轴(9)、齿轮(10)、发电机组(11)、浮箱(12)、变速箱(13)、扭转弹簧(14)；左右两片门扇(1)分别与左右两根横轴(2)固定，左右两根横轴(2)分别与左右两根竖轴(4)固定，左右两根竖轴(4)套在左右两根中空立柱(6)内并绕其转动，左右两根中空立柱(6)内均安装有扭转弹簧(14)，扭转弹簧(14)的一端与中空立柱(6)固定，扭转弹簧(14)的另一端与竖轴(4)固定，左右两根中空立柱(6)的下端与浮箱(12)固定，左右两根竖轴(4)的下端各自固定有棘轮(3)，棘轮(3)的圆周固定有多个棘爪(5)，齿轮(10)与棘轮(3)匹配，齿轮(10)的轮齿与多个棘爪(5)相互对应，齿轮(10)的下端与变速箱(13)的联轴(7)的上端固定，浮箱(12)通过锚链固定在海平面上，左右对称布置的棘轮(3)、齿轮(10)、联轴(7)、发电机组(11)、变速箱(13)均安装在浮箱(12)内，左右两片门扇(1)的下端及左右两端均固定有弧形橡胶条(8)；所述波浪能发电装置的工作原理是：海浪冲击左右两片门扇(1)，左右两片门扇(1)各自转动90度，同样左右两根竖轴(4)各自转动90度，左右两根竖轴(4)带动各自的棘轮(3)转动90度，棘轮(3)上的多个棘爪(5)推动齿轮(10)反向转动90度，齿轮(10)通过联轴(7)带动变速箱(13)的轮齿转动，变速箱(13)通过联动机构带动发电机组(11)的转子轴(9)转动，此时左右两根中空立柱(6)内的扭转弹簧(14)弹性伸长；当海浪消失后，左右两片门扇(1)失去了海浪的冲击力，左右两根中空立柱(6)内的扭转弹簧(14)弹性回缩并带动左右两片门扇(1)复位，同时左右两根竖轴(4)及棘轮(3)回转90度，此时由于棘轮(3)的多个棘爪(5)的作用，齿轮(10)及联轴(7)不会回转，齿轮(10)、联轴(7)、变速箱(13)、转子轴(9)由于惯性作用继续转动发电，当海浪再次冲击左右两片门扇(1)后，左右两片门扇(1)按上述工作原理继续带动发电机组(11)的转子轴(9)转动发出稳定的电量。 | F03B13/14
922 | CN111535982A | 门扇导流式波浪能发电装置 | 2020-05-21 | 撤回 | 荆门思安机械设备有限公司 | 本发明公开了门扇导流式波浪能发电装置，用于海洋波浪能发电; 它主要包括门扇、棘轮、中空立柱、导流板、浮箱、扭转弹簧；其工作原理是：海浪冲击左右两片门扇，左右两片门扇各自转动并带动左右两根竖轴转动，左右两根竖轴带动各自的棘轮转动，棘轮上的棘爪推动齿轮转动，齿轮带动变速箱的轮齿转动，变速箱带动发电机组的转子轴转动，当海浪消失后，左右两片门扇失去了海浪的冲击力，左右两根中空立柱内的扭转弹簧弹性回缩并带动左右两片门扇复位，同时左右两根竖轴及棘轮回转，齿轮及联轴不会回转，转子轴由于惯性作用继续转动发电，当海浪再次冲击左右两片门扇后，左右两片门扇按上述工作原理继续带动发电机组的转子轴转动发出稳定的电量。 | 1.门扇导流式波浪能发电装置，其特征是：它主要包括门扇(1)、横轴(2)、棘轮(3)、竖轴(4)、棘爪(5)、中空立柱(6)、联轴(7)、弧形橡胶条(8)、转子轴(9)、齿轮(10)、发电机组(11)、浮箱(12)、变速箱(13)、扭转弹簧(14)、导流板(15)；左右两片门扇(1)分别与左右两根横轴(2)固定，左右两根横轴(2)分别与左右两根竖轴(4)固定，左右两根竖轴(4)套在左右两根中空立柱(6)内并绕其转动，左右两根中空立柱(6)内均安装有扭转弹簧(14)，扭转弹簧(14)的一端与中空立柱(6)固定，扭转弹簧(14)的另一端与竖轴(4)固定，左右两根中空立柱(6)的下端与浮箱(12)固定，左右两根竖轴(4)的下端各自固定有棘轮(3)，棘轮(3)的圆周固定有多个棘爪(5)，齿轮(10)与棘轮(3)匹配，齿轮(10)的轮齿与多个棘爪(5)相互对应，齿轮(10)的下端与变速箱(13)的联轴(7)的上端固定，浮箱(12)通过锚链固定在海平面上，左右对称布置的棘轮(3)、齿轮(10)、联轴(7)、发电机组(11)、变速箱(13)均安装在浮箱(12)内，左右两片门扇(1)的下端及左右两端均固定有弧形橡胶条(8)，左右两根中空立柱(6)的左右两侧各固定一块导流板(15)，每块导流板(15)均向迎浪方向倾斜；所述波浪能发电装置的工作原理是：海浪正面冲击左右两块导流板(15)及左右两片门扇(1)，左右两块导流板(15)引导处于左右两块导流板(15)位置的海浪向左右两片门扇(1)方向冲击，左右两片门扇(1)各自转动90度，此时由于左右两块导流板(15)的背面形成湍流区(16)，减小了左右两片门扇(1)各自转动的海浪阻力，同时左右两根竖轴(4)各自转动90度，左右两根竖轴(4)带动各自的棘轮(3)转动90度，棘轮(3)上的多个棘爪(5)推动齿轮(10)反向转动90度，齿轮(10)通过联轴(7)带动变速箱(13)的轮齿转动，变速箱(13)通过联动机构带动发电机组(11)的转子轴(9)转动，此时左右两根中空立柱(6)内的扭转弹簧(14)弹性伸长；当海浪消失后，左右两片门扇(1)失去了海浪的冲击力，左右两根中空立柱(6)内的扭转弹簧(14)弹性回缩并带动左右两片门扇(1)复位，同时左右两根竖轴(4)及棘轮(3)回转90度，此时由于棘轮(3)的多个棘爪(5)的作用，齿轮(10)及联轴(7)不会回转，齿轮(10)、联轴(7)、变速箱(13)、转子轴(9)由于惯性作用继续转动发电，当海浪再次冲击左右两片门扇(1)后，左右两片门扇(1)按上述工作原理继续带动发电机组(11)的转子轴(9)转动发出稳定的电量。 | F03B13/14
923 | CN211258874U | 一种水力发电站 | 2019-09-26 | 未缴年费 | 吴显奎 | 本实用新型提出了一种水力发电站，包括若干沿河流流向排列于水中的船舶组，每组船舶组包括若干沿河流宽度方向排列的船舶(1)，每组船舶组中沿河流流向设置三排水车组，所述水车(2)浸入水面被水带动转动，船舶(1)上设置发电机(3)，所述发电机(3)通过变速机构连接水车(2)。本实用新型无需修建大坝，降低了整体的投资成本与建设周期，不会影响周围环境，故不会带来安全隐患。 | 1.一种水力发电站，其特征在于：包括若干沿河流流向排列于水中的船舶组，每组船舶组包括若干沿河流宽度方向排列的船舶(1)，每组船舶组中沿河流流向设置三排水车组，所述水车(2)浸入水面被水带动转动，船舶(1)上设置发电机(3)，所述发电机(3)通过变速机构连接水车(2)。 | F03B13/00
924 | CA2978935A1 | 基于内聚力的水力发电 | 2017-09-12 | 放弃 | Ferenczy, Miklos | 基于内聚力本发明水电表示生成方法消除 : 圆。大量水头。圆。大坝施工。圆。环境及视觉关注的问题。主进水口之间垂直落差从通常位置和涡轮(渠道)本发明通过重新定位一种涡轮之间的水流出，利用这种方式，水凝聚在凝聚管位于涡轮后，大量的压力将水中的速度增加。多级发电增加实现减少了进水量。本发明大大降低了时间和财力的要求，可再生能源水力发电电站施工。水电站可以由以前被认为不适合的位置处，其中限制但仍令人满意的供水是可用的。改进现有水力发电电源站(拦截，泵浦，ROR，等)，或非动力坝，可以增加发电量的同时，减小水量的要求及对环境的影响。 | The Embodiments Of The Invention In Which An Exclusive Property Or Privilege Is Claimed Are Defined As Follows : 1. A method to generate electric energy by hydropower system, wherein the gravity induced siphoning effect of molecular cohesion forces of the water is utilized to increase the velocity (speed) - therefore the kinetic energy - of the water in the penstock to generate torque on the turbine. | F03G7/04
925 | KR1020200096390A | 建造大型海流发电机场 | 2019-02-03 | 驳回 | Lee, Yong Un; Lee, Jin Seo | 本发明涉及一种可大规模安装的悬索桥或梯形桥形式的桥梁技术，以及一种建造大型垂直鸟场的方法。 垂直轴潮流发电机以悬索桥或梯子的形式安装在平台上。 也是可能的。 在平台上安装发电机，变压器，加速器和除涡轮外的切断装置，以便于维护和修理。 | It relates to the creation of a large-scale offshore tidal power complex in which a vertical axis tidal current generator and a suspension bridge or cable-stayed offshore platform capable of installing the same on a large scale are fused. The offshore platform is supported by the cables of the bridge, and can support the load of many installed vertical tidal current generators, and maintains the strength to ensure safety even under the influence of waves and wind. If necessary, install platform supports, install railings for the purpose of protecting personnel and equipment at both ends of the offshore platform, and install a floor with sufficient space to install power lines as a vertical axis tidal current generator module and maintenance on the offshore platform. , The vertical axis tidal current generator module is arranged in the longitudinal direction of the platform, and the main configuration of the vertical axis tidal current generator module installed on the platform is composed of cut-off devices, accelerators, generators, and transformers.According to the tidal current energy intensity, 2-4 vertical shaft tidal current generator modules are connected to the gear power transmission system, and the turbine shaft at the bottom of the offshore platform connects the turbine generating rotational force underwater and the gear power transmission device on the platform, installed underwater. For the repair of the turbine, the gear power transmission device, the turbine shaft, and the turbine are lifted on the platform or only the turbine is lifted above the sea level using a lifting equipment such as a crane. | E02B9/08
926 | CN108915927A | 确定波浪发电装置参数的方法、装置及设备 | 2018-07-03 | 未缴年费 | 广东工业大学 | 本发明公开了一种确定波浪发电装置参数的方法，能够预先确定波浪发电装置的初始参数，然后对参数进行多次迭代优化，每次迭代过程中，通过差分变异算法、纵向交叉算法、以及横向交叉算法对参数进行计算，并通过预设的适应度目标函数，确定各个参数的适应度，进而筛选出适应度较大的参数，最终经过多次迭代，得到最优参数。可见，该方法通过将差分变异算法与纵横交叉算法进行结合，最终得到波浪发电装置的最优参数，实验表明该方法收敛速度较快、且局部搜索能力较强。此外，本发明还提供了一种确定波浪发电装置参数的装置、设备、以及一种计算机可读存储介质，其作用与上述方法相对应。 | 1.一种确定波浪发电装置参数的方法，其特征在于，包括： 预先设置迭代次数、适应度目标函数、以及种群数量，并确定初始参数矩阵，所述初始参数矩阵包括所述种群数量的初始参数，所述初始参数包括波浪发电装置的阻尼参数和弹性参数； 在迭代开始时，利用差分变异算法根据所述初始参数确定变异参数； 利用纵向交叉算法根据所述第一参数确定纵向交叉参数； 利用横向交叉算法根据所述第二参数确定横向交叉参数； 根据所述适应度目标函数确定所述原始参数、所述变异参数、所述纵向交叉参数、以及所述横向交叉参数的适应度，将适应度最大的所述种群数量的参数更新到所述初始参数矩阵，以完成本次迭代； 判断已完成的迭代次数是否小于所述预设迭代次数； 若小于，则重复上述过程进行迭代，否则将所述初始参数矩阵中的参数作为所述波浪发电装置参数。 | F03B11/00
927 | CN111520274A | 一种波浪能储能发电系统 | 2020-04-17 | 撤回 | 欧振玉 | 本发明公开了一种波浪能储能发电系统，主要涉及综合发电领域。包括集成储能平台模块、发电模块、海底锚定模块，其中集成储能平台模块包括灌流通道、灌流叶轮、增速机构、水泵和/或空气压缩机，灌流通道用于灌入海水，使灌流水轮单向旋转，灌流叶轮与增速机构的输入轴联动，所述增速机构的输出轴为水泵和/或空气压缩机提供动能；储能装置包括储能器；储能器与发电模块连接提供动能，海底锚定模块用于固定本系统。本发明的有益效果在于：将波浪能不稳定的发电转变成稳定可持续使用的电能，通过合理导流使得波浪能能量充分利用。 | 1.一种波浪能储能发电系统，其特征在于，包括： 集成储能平台模块，包括漂浮于海面上的安装平台，所述安装平台上设置波浪能集能装置和储能装置，所述波浪能集能装置包括灌流通道、灌流叶轮、增速机构、水泵和/或空气压缩机，所述灌流叶轮水平可转动的安装在灌流通道的中部，所述灌流通道垂直海浪方向布置，所述灌流通道在中部相对来浪端和去浪端都形成收紧，使灌流水轮单向/双向旋转，所述灌流叶轮与增速机构的输入轴联动，所述增速机构的输出轴为水泵和/或空气压缩机提供动能； 所述储能装置包括储能器，所述储能器内部为密闭空腔，所述储能器上连接通气管道、进水管、出水管，所述通气管道用于注入大于1个大气压的压缩空气，所述进水管通过水泵控制向储能器内泵入海水； 发电模块，安装在集能储能平台模块上或海岸上，使用背压式透平机或水轮机进行发电，势能来自储能装置中出水管的高压气体或高压海水； 海底锚定模块，通过锚定方式对本系统进行固定。 | F03B13/22
928 | CN211230689U | 双驱动低流速水力发电装置和组网式低流速水力发电系统 | 2019-11-19 | 未缴年费 | 张志东 | 本实用新型属于水力发电技术领域，具体涉及双驱动低流速水力发电装置和组网式低流速水力发电系统。双驱动低流速水力发电装置包括主伞轮、第一驱动机构和第二驱动机构。组网式低流速水力发电系统包括主传动轴、变速箱、发电机以及若干个前述的双驱动低流速水力发电装置。采用本实用新型提供的双驱动低流速水力发电装置和相应的组网式低流速水力发电系统，可以在水流流速较低且势能较弱的情况下通过双驱动技术和组网式的多级水力发电技术，实现发电效率和发电量的成倍增长，具有明显的技术进步性和显著的经济效益。 | 1.双驱动低流速水力发电装置，其特征在于，该双驱动低流速水力发电装置包括主伞轮(10)、第一驱动机构(20)和第二驱动机构(30)； 所述第一驱动机构(20)包括第一副伞轮(210)、第一传动轴(220)和若干个第一叶轮(230)，所述第一副伞轮(210)和若干片所述第一叶轮(230)固定安装在所述第一传动轴(220)上，所述第一副伞轮(210)和所述主伞轮(10)之间啮合传动连接； 所述第二驱动机构(30)包括第二副伞轮(310)、第二传动轴(320)和若干片第二叶轮(330)，所述第二副伞轮(310)和若干片所述第二叶轮(330)固定安装在所述第二传动轴(320)上，所述第二副伞轮(310)和所述主伞轮(10)之间啮合传动连接。 | F03B13/00
929 | CN211233848U | 一种水力发电机组的干燥装置 | 2019-12-31 | 未缴年费 | 张宏杰 | 本实用新型涉及一种水力发电机组的干燥装置，包括转子、定子、机坑和除湿机，所述转子以机坑中心线为旋转中心通过支壁设在机坑内，所述定子设于机坑的圆周内壁上，所述转子、定子与机坑的内部空间形成风洞，所述风洞内和机坑内均设除湿机，所述风洞内的除湿机设于靠近定子的一侧，所述支壁的空隙内设热风幕，所述风洞内设红外成像仪；本实用新型提供的干燥装置，采取全新的热风干燥法，在发电机定子的风洞侧设除湿机，在发电机转子支壁空隙内装上热风幕加热，并在烘干加热过程中使用红外热成像仪检查有无局部过热，短时间内使转子绝缘明显提升，安全性高，经济性好。 | 1.一种水力发电机组的干燥装置，其特征在于：包括转子(2)、定子(5)、机坑(1)和除湿机(6)，所述转子(2)以机坑(1)中心线为旋转中心通过支壁(4)设在机坑(1)内，所述定子(5)设于机坑(1)的圆周内壁上，所述转子(2)、定子(5)与机坑(1)的内部空间形成风洞(3)，所述风洞(3)内和机坑(1)内均设除湿机(6)，所述支壁(4)的空隙内设热风幕(8)，所述风洞(3)内设红外成像仪(7)。 | F26B21/00
930 | TWM599855U | 浮子致动双向驱动波浪发电装置及其动力设备 | 2020-05-04 | 未缴年费 | 蔡政展 | 一种浮子致动双向驱动波浪发电装置之动力设备适用于驱动一旋转式发电机之一转轴该动力设备包含一管件、一浮体及一驱动组件该管件界定一空间该浮体可沿著该管件移动该驱动组件包括一连动杆、二作动杆及二棘轮单元该连动杆设置在该空间外且与该浮体连接该等作动杆部分设置在该空间外且与该连动杆连动该等作动杆部分设置在该空间且分别连接该棘轮单元在该浮体上移或下移时该浮体带动该连动杆进而连动该等作动杆使其中一棘轮单元或另一棘轮单元轮流有效转动而驱动所述转轴以相同转向转动。 | 一种浮子致动双向驱动波力装置的动力设备，适用于驱动旋转发电机的轴。 所述波力装置的动力设备包括：一管件，界定一空间；浮体，其设置于所述空间外部，并可沿所述管道上下移动； 而一种驱动组件，包含一个连动杆、两个作动杆，及两个棘轮单元。 联动杆包括固定端和联动端。 联动杆，设置于所述空间外，联动端连接所述浮体。 所述作动杆部设置于所述空间外，并与所述固定端联动。 所述作动杆部设置于所述空间内，并分别连接于所述棘轮单元。 当该浮体向上移动时，该浮体带动该连动杆，该连动杆进而连动该等作动杆，该等作动杆中的一作动杆有效地转动该等棘轮单元中的一棘轮单元，以驱动该转轴。 当所述浮体向下运动时，所述浮体带动所述联动杆，进而使所述作动杆联动。 其中一个作动杆有效地转动另一个棘轮单元并带动转轴同向转动。 | F03B13/14
931 | CN111502901A | 棘爪式波浪能发电装置 | 2020-05-14 | 撤回 | 荆门思安机械设备有限公司 | 本发明公开了棘爪式波浪能发电装置，用于海洋波浪能发电; 它主要包括摆板、固定轴、外筒、扭转弹簧、棘爪、压力传感器、浮箱；其工作原理是：海浪从左侧冲击摆板，压力传感器的控制器指令泄水孔闭合，摆板绕固定轴顺时针转动，外筒上的多个棘爪推动齿轮及发电机组的转子轴反时针转动，当摆板转动至处于水平状态时，由于海浪的冲击力大大减弱，压力传感器感受不到海浪的压力，压力传感器将信号传输给控制器，控制器指令泄水孔打开，残存在摆板上的海水从泄水孔流出，同时扭转弹簧弹性回缩并带动摆板复位处于垂直状态，当海浪再次从左侧冲击摆板后，摆板按上述工作原理继续带动发电机组的转子轴转动发出稳定的电量。 | 1.棘爪式波浪能发电装置，其特征是：它主要包括摆板(1)、固定轴(2)、外筒(3)、扭转弹簧(4)、棘爪(5)、倾斜板(6)、压力传感器(7)及控制器、泄水孔(8)、转子轴(9)、齿轮(10)、发电机组(11)、浮箱(12)；摆板(1)的上端固定有倾斜板(6)，倾斜板(6)向海浪方向倾斜，倾斜板(6)的下端开有泄水孔(8)，泄水孔(8)由电控装置控制其开合，摆板(1)的迎浪面安装有压力传感器(7)，摆板(1)的下端与外筒(3)固定，外筒(3)绕固定轴(2)转动，固定轴(2)与浮箱(12)固定，浮箱(12)通过锚链固定在海平面上，扭转弹簧(4)的一端与固定轴(2)固定，扭转弹簧(4)的另一端与外筒(3)固定，外筒(3)的右半周固定有多个棘爪(5)，固定轴(2)、外筒(3)、发电机组(11)均安装在浮箱(12)内，发电机组(11)的转子轴(9)上固定有齿轮(10)，齿轮(10)的轮齿与多个棘爪(5)相互对应；所述波浪能发电装置的工作原理是：海浪从左侧冲击摆板(1)，摆板(1)上的压力传感器(7)感受到海浪的压力，压力传感器(7)将信号传输给控制器，控制器指令泄水孔(8)闭合，摆板(1)绕固定轴(2)顺时针转动，外筒(3)上的多个棘爪(5)推动齿轮(10)及发电机组(11)的转子轴(9)反时针转动，当摆板(1)的上端转动至最低点并处于水平状态时，由于海浪的冲击力大大减弱，压力传感器(7)感受不到海浪的压力，压力传感器(7)将信号传输给控制器，控制器指令泄水孔(8)打开，残存在摆板(1)上的海水从泄水孔(8)流出，同时扭转弹簧(4)弹性回缩并带动摆板(1)复位处于向上的垂直状态，此时转子轴(9)由于惯性作用继续反时针转动，当海浪再次从左侧冲击摆板(1)后，摆板(1)按上述工作原理继续带动发电机组(11)的转子轴(9)转动发出稳定的电量。 | F03B13/18
932 | CN111486047A | 振荡浮子式波浪能发电装置 | 2020-04-14 | 驳回 | 何凡 | 本发明公开了一种振荡浮子式波浪能发电装置，属于波浪能发电技术领域，包括传动组件、发电组件、储能组件，所述传动组件位于本装置一端，所述传动组件一侧设置有发电组件，所述传动组件远离发电组件一侧设置有储能组件，本发明科学合理，使用安全方便，利用波浪的浮力进行发电的同时，提高波浪能的利用效率，本装置中设计了储能组件能够将每一波波浪的部分波浪能储存下来，并在没有波浪的时候释放出来继续进行发电操作，使波浪能的利用效率大大提高，逐级储能的设计，使每一级储能时受到的其他组件的干扰程度降低，提高了能量的储量，储能组件带动传动轴转动能够使发电组件继续发电，逐级释放能量使本装置发电时间更长，提高能量的利用效率。 | 1.一种振荡浮子式波浪能发电装置，其特征在于：包括传动组件、发电组件、储能组件，所述传动组件位于本装置一端，起到采集波浪能的作用，所述传动组件一侧设置有发电组件，所述发电组件能够将机械能转化为电能，所述传动组件远离发电组件一侧设置有储能组件，所述储能组件能够将波浪能储存下来。 | F03B13/18
933 | CN211144687U | 一种潮汐能和风力结合的发电装置 | 2019-09-05 | 未缴年费 | 张逸博 | 本实用新型公开的属于发电装置技术领域，具体为一种潮汐能和风力结合的发电装置，包括预埋座，预埋座的顶部焊接有支撑柱，支撑柱的下部左右两侧均匀焊接有支杆，支杆的外侧通过螺栓连接有潮汐能发电机，潮汐能发电机的输出端套接有转轮桨叶，支撑柱的内腔上部焊接有固定座，固定座的顶部左右两侧均焊接有电机固定块，该装置安装预埋座，通过预埋座把该装置预埋在海底，防止该装置在使用时，被潮汐冲倒或者冲坏，该装置通过安装多组转轮桨叶，使该装置在通过潮汐受力发电时，发电效率更高，该装置通过风力风向传感器，把信号传输给单片机，单片机操控电机带动风力发电机调节方位，可实现全方位风力发电。 | 1.一种潮汐能和风力结合的发电装置，包括预埋座(1)，其特征在于：所述预埋座(1)的顶部焊接有支撑柱(2)，所述支撑柱(2)的下部左右两侧均匀焊接有支杆(3)，所述支杆(3)的外侧通过螺栓连接有潮汐能发电机(4)，所述潮汐能发电机(4)的输出端套接有转轮桨叶(5)，所述支撑柱(2)的内腔上部焊接有固定座(6)，所述固定座(6)的顶部左右两侧均焊接有电机固定块(8)，所述固定座(6)的中部焊接有电机(7)，右侧所述电机固定块(8)的顶部安装有单片机(9)，所述支撑柱(2)的顶部焊接有固定柱(11)，所述固定柱(11)的顶部插接有风力发电机安装座(12)，所述电机(7)得顶部连接有转杆(10)，所述转杆(10)贯穿支撑柱(2)的顶部和固定柱(11)的内腔与风力发电机安装座(12)连接，所述风力发电机安装座(12)的顶部焊接有风力发电机(13)，所述风力发电机(13)的顶部右侧安装有风向传感器(15)，所述风力发电机(13)的输出端套接有转轮风叶(14)，所述潮汐能发电机(4)分别与电机(7)、单片机(9)、风力发电机(13)和风向传感器(15)电性连接。 | F03B13/26
934 | US20200240386A1 | 水力发电塔 | 2019-01-29 | 放弃 | Chien-Chen Yang | 本发明公开了一种用于水力发电的塔，其包括：主体结构，其包括位于所述主体结构顶端的流出罐和位于所述主体结构底端的收集罐； 配置在主结构中的传动装置； 多个水盆，配置在所述传动装置上；以及发电机装置，耦接到所述传动装置。 将水引入出水箱，再引入水盆，利用重力将水盆向下拉，将势能转化为动能，带动传动装置和发电机装置产生电能。 通过这种简单的塔，有限的水被用于发电，提高了效率，具有快速启动和低运行储备。 | 1. A tower for hydropower, comprising : a main structure comprising an outflow tank at a top end and a collection tank at a bottom end of the main structure; a transmission device configured in the main structure; a plurality of water basins configured on the transmission device; anda generator device is coupled to the transmission device. | F03B7/00
935 | CN211116390U | 一种波浪能发电装置 | 2019-06-14 | 未缴年费 | 广东海洋大学 | 本实用新型公开了一种波浪能发电装置，包括浮子、密封筒以及水箱，所述密封筒内设有活塞缸、气压抽水泵、水轮发电机以及蓄电装置，所述活塞缸的活塞杆伸出密封筒的顶部后与浮子连接，所述活塞缸的内腔与气压抽水泵连通，所述气压抽水泵的下部和上部分别设有进水管和出水管，所述气压抽水泵通过进水管和出水管分别与水箱和水轮发电机连通，所述进水管和出水管内均设有单向阀，所述水轮发电机的输出端与蓄电装置的输入端电连接，所述水轮发电机通过排水管与水箱连接。本实用新型结构简单，成本低，能够巧妙地将波浪能转化为电能。 | 1.一种波浪能发电装置，其特征在于：包括浮子(1)、密封筒(2)以及水箱(6)，所述密封筒(2)内设有活塞缸(3)、气压抽水泵(4)、水轮发电机(5)以及蓄电装置，所述活塞缸(3)的活塞杆(31)伸出密封筒(2)的顶部后与浮子(1)连接，所述活塞缸(3)的内腔与气压抽水泵(4)连通，所述气压抽水泵(4)的下部和上部分别设有进水管(41)和出水管(42)，所述气压抽水泵(4)通过进水管(41)和出水管(42)分别与水箱(6)和水轮发电机(5)连通，所述进水管(41)和出水管(42)内均设有单向阀(47)，所述水轮发电机(5)的输出端与蓄电装置的输入端电连接，所述水轮发电机(5)通过排水管(51)与水箱(6)连接。 | F03B13/22
936 | CN211116938U | 一种波浪能发电装置液压系统测试平台 | 2019-11-25 | 未缴年费 | 国家海洋技术中心 | 本实用新型创造提供了波浪能发电设备液压系统测试平台，包括测试平台主体、驱动液压系统、转速转矩传感器、磁粉制动器、以及控制系统，所述测试平台主体一端连接驱动液压系统，另一端连接被测液压系统，所述被测液压系统连接转速扭矩传感器和磁粉制动器，所述控制系统采集各系统及传感器数据，并对各系统进行控制。本实用新型创造采用伺服阀控制驱动液压缸往复运动，给波浪能发电装置液压系统提供波浪作用下的往复运动。测控系统控制伺服阀动作，同时采集液压系统工作状态参数。本实用新型的有益效果是在实验室可以综合测试波浪能发电装置液压系统，实现波浪能液压传动系统定型综合测试分析及评估，缩短研制周期，降低投入成本。 | 1.一种波浪能发电装置液压系统测试平台，其特征在于：包括测试平台主体、驱动液压系统、转速转矩传感器、磁粉制动器、以及控制系统，所述测试平台主体一端连接驱动液压系统，另一端连接被测液压系统，所述被测液压系统连接转速扭矩传感器和磁粉制动器，所述控制系统采集各系统及传感器数据，并对各系统进行控制。 | F15B19/00
937 | CN211123097U | 潮流能和波浪能发电装置移动测试平台 | 2019-11-25 | 未缴年费 | 国家海洋技术中心 | 本实用新型提供了一种潮流能和波浪能发电装置移动测试平台，包括电力测试系统、数据通讯系统、数据处理与监控系统，所述电力测试系统包括控制模块及其控制连接的电气参数采集模块、消耗负载模块、短路模拟模块，所述数据通讯系统，包括移动测试平台与海洋观测仪器之间的通讯模块、移动测试平台与岸上基站之间的通讯模块；所述数据处理与监控系统，包括局域网、数据采集点、采集PC、数据处理PC以及无线通信设备。本实用新型提供了用于海洋能发电装置现场测试的移动测试平台，可采集电气、海洋数据并实现同步实时显示监测，通用性强，不需重复建设测试环境。 | 1.潮流能和波浪能发电装置移动测试平台，其特征在于：包括电力测试系统、数据通讯系统、数据处理与监控系统，所述电力测试系统包括控制模块及其控制连接的电气参数采集模块、消耗负载模块、短路模拟模块，所述电气参数采集模块包括用于采集海洋能发电装置的直流电压电流数据的直流电压互感器和直流电流传感器、用于采集海洋能发电装置的交流电压电流数据的交流电压互感器和交流电流互感器和电能分析设备，通过互感器采集数据，传输给电能分析设备进行数据分析处理； 所述消耗负载模块包括阻性负载、感性负载、容性负载、控制模块和散热模块，所述控制模块用于控制阻性负载、感性负载、容性负载的投切，改变消耗负载模块与待测采集海洋能发电装置连接的负载的组合方式；所述散热模块用于驱散电阻负载产生的热量； 所述短路模拟模块包括单相短路、相间短路和三相短路，所述单相短路、相间短路和三相短路均通过断路器与待测的海洋能发电装置电连接； 所述数据通讯系统，包括移动测试平台与海洋观测仪器之间的通讯模块、移动测试平台与岸上基站之间的通讯模块； 所述数据处理与监控系统，包括局域网、数据采集点、采集PC、数据处理PC以及无线通信设备，所述数据采集点包括电力参数采集互感器、海洋观测仪器、电能分析设备的各个数据采集点；数据采集点、采集PC、数据处理PC通过网线或接口转换器接入到局域网；所述采集PC基于数据库进行开发和设计，向各个数据采集点获取实时数据，包括海洋参数处理模块和电气参数处理模块；所述数据处理PC根据对采集PC的数据库的查询进行数据的实时显示和统计计算，通过无线通信设备与远程设备进行通讯。 | G01R31/00
938 | CN211124626U | 一种小学科学水力发电演示教具 | 2019-07-10 | 未缴年费 | 任双燕 | 本实用新型涉及教学设备技术领域，尤其涉及一种小学科学水力发电演示教具。包括集水槽(1)、水车(2)、蓄水瓶(7)、发电机(5)和LED灯模块(6)，其特征在于，所述集水槽(1)的一侧安装所述水车(2)，所述水车(2)的中心通过转轴(4)连接到所述发电机(5)上，所述发电机(5)与所述LED灯模块(6)电性连接；所述水车(2)上方设置所述蓄水瓶(7)，所述蓄水瓶(7)通过固定装置(3)进行悬空固定，其中所述固定装置(3)包括伸缩杆(301)和固定杆(302)。本实用新型不仅可以直观的让学生感受到水力发电的效果，而且还可以通过变换水的势能向学生展示水的势能对发电效果的影响。 | 1.一种小学科学水力发电演示教具，包括集水槽(1)、水车(2)、蓄水瓶(7)、发电机(5)和LED灯模块(6)，其特征在于，所述集水槽(1)的一侧安装所述水车(2)，所述水车(2)的中心通过转轴(4)连接到所述发电机(5)上，所述发电机(5)与所述LED灯模块(6)电性连接；所述水车(2)上方设置所述蓄水瓶(7)，所述蓄水瓶(7)通过固定装置(3)进行悬空固定，其中所述固定装置(3)包括伸缩杆(301)和固定杆(302)。 | G09B23/18
939 | CN111441902A | 一种振荡浮摆式波浪能收集摩擦发电装置 | 2020-04-07 | 驳回 | 山东科技大学 | 本发明公开一种振荡浮摆式波浪能收集摩擦发电装置，包括外壳、能量收集单元、共振齿轮机构、摇杆传动组件及摩擦发电单元，外壳为两端封闭的圆筒结构，其内部由上往下依次设有第一隔板、第二隔板及第三隔板。能量收集单元位于第一隔板上方包括两个浮摆，两个浮摆通过第一隔板上方S形安装板对称布置，且与共振齿轮箱活动相连。共振齿轮箱、摇杆传动组件和角传动组件位于第一隔板和第二隔板之间。能量收集单元与共振齿轮机构活动相连，摇杆传动组件通过角传动组件四轴传动组件相连。四轴传动组件通过增速组件与摩擦发电单元相连。本发明结构紧凑，耐腐蚀，抗风浪能力强，减小波浪能对浮摆的机械破坏，结构紧凑，便于维护，波浪能发电效率高。 | 1.一种振荡浮摆式波浪能收集摩擦发电装置，包括外壳、能量收集单元、共振齿轮机构、摇杆传动组件、角传动组件、增速组件及摩擦发电单元，其特征在于，外壳为两端封闭的圆筒结构，其内部由上往下依次设有第一隔板、第二隔板及第三隔板； 能量收集单元位于第一隔板上方，共振齿轮箱、摇杆传动组件和角传动组件位于第一隔板和第二隔板之间； 能量收集单元包括两个浮摆，第一隔板上方设有S形安装板，两个浮摆位于S形安装板的两侧，各浮摆均通过一个浮摆支架与S形安装板活动相连； 共振齿轮机构包括共振齿轮箱、共振齿条，共振齿条设在共振齿轮箱内，共振齿条的上端分别与两个浮摆柔性相连，其下端与角传动组件柔性相连； 摇杆传动组件有四个，呈环形均匀固定在共振齿轮箱的周围，摇杆传动组件通过万向节与共振齿轮箱活动相连； 角传动组件有四个，分别位于四个摇杆传动组件的下方，角传动组件的上端与对应的摇杆传动组件相连； 共振齿轮机构的下方设有四轴传动组件，四轴传动组件分别与角传动组件相连； 增速组件设置在第三隔板上，增速组件的上端与所述四轴传动组件相连，摩擦发电单元位于第三隔板的下方，增速组件与摩擦发电单元相连，摩擦发电单元与蓄电池电连接。 | F03B13/20
940 | CN211082123U | 一种波浪发电装置 | 2019-08-16 | 未缴年费 | 南映寿 | 本实用新型涉及发电技术领域，具体涉及一种波浪发电装置。它包括：漂浮在水面上的主浮筒。设置在主浮筒内的发电机。以及，设置在主浮筒上且用于驱动发电机发电的摆动件。所述摆动件包括：中部铰接在主浮筒上的铰接杆。设置在铰接杆的一端且漂浮在水面上的副浮筒。设置在铰接杆的另一端且与发电机传动连接的驱动件。本实施例的波浪发电装置仅包括：主浮筒、发电机以及摆动件。整体结构较为简单，从而使整体较为轻便，进而可以使用起伏的波浪的推力进行发电；同时，由于部件较少，在该装置出现故障时，易于进行观察，并可以很快地进行维修；同时，整体结构较少，相对于复杂的结构可以有效地降低生产成本。 | 1.一种波浪发电装置，其特征在于，它包括： 漂浮在水面上的主浮筒(10)； 设置在主浮筒(10)内的发电机(20)；以及，设置在主浮筒(10)上且用于驱动发电机(20)发电的摆动件(30)； 所述摆动件(30)包括： 中部铰接在主浮筒(10)上的铰接杆(31)； 设置在铰接杆(31)的一端且漂浮在水面上的副浮筒(32)；以及，设置在铰接杆(31)的另一端且与发电机(20)传动连接的驱动件(33)。 | F03B13/20
941 | US20200232439A1 | 增压水力发电机系统 | 2020-01-15 | 放弃 | Charles Michael Blankenship | 本发明提供了一种加压水力发电系统，其使用包含在密封罐中的加压水来旋转涡轮组件，从而使电磁线圈的电枢绕轴旋转以产生电能。 低成本系统使用有限的水量，以节约宝贵的水资源。 | 1. A method of generating electric energy, the method comprising : a pressurized hydro-electric generating system thereby generating electrical energy from a generator or rotating machine; said generator or rotating machine containing a plurality of electromagnetic coils rotating in relation to a permanent magnet rotor; said generator or rotating machine being energized by a rotating turbine assembly connected to the shaft of said generator or rotating machine; said turbine assembly being rotated by pressurized water; said pressurized water being pumped against said turbine assembly from a pumping mechanism which is powered by an external power source; said water is contained within a sealed tank or reservoir for the purpose of recirculating said water continually to said turbine by means of said pumping mechanism, thereby producing the desired electrical energy from said system for : 1) use; 2) delivery to the electric grid; or 3) storage. | F03B13/06
942 | EP3418554A1 | 块式波浪发电装置及其安装方法 | 2016-11-25 | 撤回 | Ingine Inc. | 本发明的块式波浪发电装置包括 : 用于吸收波浪动能并通过缆绳系泊到海上的浮动单元； 基座单元，用于使从所述浮动单元延伸的所述线材穿过所述基座单元，并将所述浮动单元定位在所述海洋的预定区域内； 发电单元，用于从穿过所述基座单元的所述线材传输所述浮动单元的动能，并将所述动能转换成电能。 | A block type wave power generation apparatus comprising : buoyant units moored on the sea by wires to absorb kinetic energy of waves; base units connected with the wires extending from the buoyant units and fixing the buoyant units within a predetermined section on the sea; andpower generation units receiving kinetic energy of the buoyant units through the wires connected to the base units and converting the kinetic energy into electrical energy, wherein the power generation units are arranged on a land or a breakwater. | F03B13/18
943 | CN108317035A | 一种风力和波浪能双动力发电装置 | 2018-01-30 | 未缴年费 | 威海海洋职业学院 | 本发明的目的在于提供一种风力和波浪能双动力发电装置，用于解决利用风能和波浪能双动力发电的技术问题，并提高发电效率。一种风力和波浪能双动力发电装置，包括立柱支撑系统，以及安装在立柱支撑系统上的风力发电系统、波浪能发电系统、蓄电系统和控制系统；所述的蓄电系统和控制系统分别与风力发电系统、波浪能发电系统电连接。发明内容有益效果：本发明可通过波浪能和风能同时发电，发电效率高、可靠性强。 | 1.一种风力和波浪能双动力发电装置，其特征是，包括立柱支撑系统，以及安装在立柱支撑系统上的风力发电系统、波浪能发电系统、蓄电系统和控制系统；所述的蓄电系统和控制系统分别与风力发电系统、波浪能发电系统电连接； 立柱支撑系统包括上立筒和下立筒，上立筒的下部位于下立筒内，下立筒内设有用于实现上立筒上下移动的立柱升降驱动机构； 所述波浪能发电系统安装在上立筒上，包括捕能板机构、波浪能发电转化腔、波浪能发电机构；捕能板机构包括捕能板、捕能传递臂和捕能支撑架，所述捕能支撑架安装在上立筒的外侧，捕能传递臂与捕能支撑架铰接，捕能板安装在捕能传递臂的外端，捕能传递臂的内部伸入波浪能发电转化腔内；波浪能发电转化腔内设有用于捕能板复位的复位驱动槽，复位驱动槽内设有捕能板复位驱动弹簧，捕能传递臂下端设有捕能板复位驱动滑块，捕能板复位驱动滑块可滑动的安装在捕能板复位驱动槽内，捕能板复位驱动滑块与所述捕能板复位驱动弹簧连接；捕能传递臂的内端设有弧形齿条与波浪能发电机构动力输入端的波浪能发电被动齿轮啮合，波浪能发电机构的电源输出端与所述蓄电系统电连接； 所述风力发电系统安装在上立筒的上端，包括风轮、第一主动轴、第一磁力联轴器、磁力蓄能腔、磁力蓄能轮、第二磁力联轴器、风力发电腔、第二从动轴和风力发电电机；所述第一主动轴可转动的安装在上立筒内，第一主动轴的上端与风轮连接，第一磁力联轴器的外磁体与第一主动轴的下端连接；所述的磁力蓄能轮安装在所述磁力蓄能腔内，磁力蓄能腔内设有用于悬浮磁力蓄能轮的悬浮驱动永磁体，磁力蓄能轮采用陀螺状结构，第一磁力联轴器的内磁体与磁力蓄能轮的上端连接；所述第二从动轴位于磁力蓄能腔的下方，可转动的安装在上立筒内；第二磁力联轴器的内磁体与第二从动轴上端连接，第二磁力联轴器的外磁体与所述磁力蓄能轮的下端连接；风力发电电机安装在风力发电腔内，风力发电机的动力输入端与第二从动轴的动力输出端连接，风力发电电机的电源输出端与所述蓄电系统电连接。 | F03B13/18
944 | CN211058944U | 一种悬浮式波浪能发电装置 | 2019-09-05 | 避重放弃 | 广州航海学院 | 本实用新型涉及波浪发电技术领域，公开了一种悬浮式波浪能发电装置，包括浮体，浮体上设置有发电箱，发电箱内设置有发电机，浮体的底部还设置有配重，配重上设置有支撑臂，支撑臂上连接有传动齿条，传动齿条与发电机之间布置有传动机构，浮体与配重之间还设置有姿态稳定系统，姿态稳定系统包括固定在浮体上的支撑框架，支撑框架与配重之间在水平方向上连接有横向弹性件，横向弹性件至少有三个且沿配重的周向间隔分布。浮体和配重之间设置有姿态稳定系统，浮体在出现水平方向的摆动时，由于配重的重力作用，姿态稳定系统的至少三个横向弹性件可横向收缩，对浮体的横向运动进行补偿，避免传动齿条与发电箱之间出现干涉，增强了该发电装置的稳定性。 | 1.一种悬浮式波浪能发电装置，包括浮体，浮体上设置有发电箱，发电箱内设置有发电机，其特征在于，所述浮体的底部还设置有配重，所述配重上设置有支撑臂，所述支撑臂上连接有传动齿条，所述传动齿条与所述发电机之间布置有传动机构，所述浮体与所述配重之间还设置有姿态稳定系统，所述姿态稳定系统包括固定在所述浮体上的支撑框架，所述支撑框架与配重之间在水平方向上连接有横向弹性件，所述横向弹性件至少有三个且沿所述配重的周向间隔分布。 | F03B13/20
945 | CN107681655A | 一种潮汐流能发电场协调规划方法 | 2017-09-08 | 未缴年费 | 重庆大学 | 本发明的目的是针对现有潮汐流能发电场规划方法的不足，公开一种潮汐流能发电场协调规划方法，该方法可协调机组布局、电缆拓扑/选型以及潮汐流电场选址定容策略，结合遗传算法和混合整数规划，建立规划模型的高效求解策略。该方法可有效提高潮汐流能资源的利用率，降低潮汐流电场建设成本，增加长期盈利能力，为与潮汐流能发电场的规划和运行问题分析提供有益的参考。 | 1.一种潮汐流能发电场协调规划方法，其特征在于，包括以下步骤： 1)获取所述基础数据 获取潮汐流能发电场n天每天24个时段的潮汐流速实测数据样本vdt，其中，d为天数序号，t为时段序号，t＝1, 2…24；海水密度ρ；获取潮汐流能发电机的切入流速Vin、额定流速Vrated，额定输出功率Prated、切出流速Vout、获能系数Cp、推力系数CT、叶片直径D、叶片半径r0、叶片扫过的面积A，湍流系数I0，潮汐流能发电机的单价Cu； 潮汐流能发电场被划分为满足最小间距约束的N×M个网格，每个网格横向距离3D，纵向距离5D；获取潮汐流能发电机的经济寿命ns，折现率r；获取地方电网火电机组的数量ngen；获取地方电网节点数量NN；获取各火电机组的爬坡速率RLs，s是火电机组的序号；获取各火电机组发电环境成本的系数as、bs、cs；获取各火电机组计算温室气体单位排放系数γs、βs、αs；获取网损单价ηgen；获取电缆的种类数L、各类电缆最大持续载流量Ilrated和单位长度交流电阻Rl，l为电缆的序号；获取电缆的费用系数Ap、Bp、Dp；获取单位长度电缆的运输和安装费用c0。 2)计算潮汐流速的典型曲线 利用公式(1)依次计算潮汐流速各个时段的均值： 式中，mt为t时刻潮汐流速的均值，t＝1, 2…24，n为潮汐流速实测数据的日样本数；根据公式(1)可以得到潮汐流速的日均值曲线为M＝[m1, m2, …, m24]。 3)产生潮汐流发电场机组布局和选址信息初始样本 3-1)初始化遗传算法的最大迭代次数，迭代计数iteration＝1 3-2)利用计算机，随机生成Np个初始个体，每个个体是N×M+NN的二进制字符矩阵，表示Np个不同的方案；所述二进制字符矩阵中，前N×M个字符中，“1”表示网格中有一台潮汐流能发电机，“0”表示网格中无潮汐流能发电机；在剩余NN个字符中，有且仅有一个字符为“1”，该字符记为ni；令k＝1, 2…Np，第k个个体表示第k种方案，统计第k种方案前N×M个字符中为“1”的元素的个数，该个数记为 第k种方案中第i台发电机的位置坐标为Gki＝(xki, yki)，表示第k种方案中第i台机组位于第xki行第yki列； xki＝1, 2…N，yki＝1, 2…M； 4)计算潮汐流能发电场的日等效投资成本 利用公式(2)计算潮汐流能发电场的日等效投资成本： 式中，CkTCT为第k种方案发电机日等效投资成本，k＝1, 2…Np，Np是个体数目， 为第k种方案发电机数目；Cu为发电机单价，ns为潮汐流能发电机的经济寿命，r为折现率； 5)计算潮汐流能发电场的日发电量 5-1)计算各时段潮汐流能发电场内发电机的流速 5-1-1)利用公式(3)计算第k个方案中第1行各台发电机的流速： 式中， 表示第k个方案中第j台发电机在t时刻的流速，k＝1, 2…Np， t＝1, 2…24，Np是个体数目， 为第k种方案发电机数目；mt为t时刻潮汐流速的均值； 5-1-2)利用公式(4)和(5)计算第k个方案中，除第一行外各发电机单独受上游第i台发电机尾流影响下的流速： 式中：ukijt表示第k种方案中，第j台发电机在t时刻单独受上游第i台发电机尾流影响的流速；mt为t时刻潮汐流速的均值，k＝1, 2…Np， t＝1, 2…24，i是上游发电机的编号，Np是个体数目， 为第k种方案发电机数目；CT为潮汐流能发电机的推力系数，D是潮汐流能发电机叶片直径，r0是叶片半径，R(xij)是尾流半径，I0是湍流系数，xij是第i台发电机和第j台发电机的实际距离。 根据公式(4)和(5)的计算结果，利用公式(6)计算多尾流影响下的潮流流速，即计算除第1行外各发电机的流速： 式中， 表示第k种方案中第j台发电机在t时刻的实际流速，ukijt表示第k种方案中，第j台发电机在t时刻单独受上游第i台发电机尾流影响的流速；mt为t时刻潮汐流速的均值，Nkwi是第k种方案第j台发电机上游的机组数量，k＝1, 2…Np， Np是个体数目， 为第k种方案中发电机数目； 5-2)计算潮汐流能发电机的输出功率 根据第5-1)计算得到的各发电机的实际流速，利用公式(7)计算各发电机的输出功率；公式(7)为： 式中， 为第k个个体第j台潮汐流能发电机在t时刻的输出功率， 为第k个个体第j台潮汐流能发电机在t时刻的实际流速，k＝1, 2…Np， t＝1, 2…24，Np是个体数目， 为第k种方案发电机数目；Cp为潮汐流能发电机的获能系数，ρ为海水密度，A为潮汐流能发电机叶片扫过的面积，Vin是潮汐流能发电机的切入流速，Vrated是潮汐流能发电机的额定流速，Vout是潮汐流能发电机的切出流速，Prated是潮汐流能发电机的额定输出功率； 5-3)计算潮汐流能发电场的日发电量 根据5-2)步计算得到的各发电机的输出功率；利用公式(8)计算潮汐流能发电场的输出功率： 利用公式(9)计算潮汐流能发电场的日发电量： 式中，Ptk为第k种方案在t时刻的输出功率， 为第k种方案第j台发电机在t时刻的输出功率，Ek为第k种方案潮汐流场的日发电量，k＝1, 2…Np， Np是个体数目， 为第k种方案中发电机数目； 6)计算接入和未接入潮汐流电场两种方式下，电网内火电机组的运行费用差 6-1)计算接入潮汐流电场方式下，电网内火电机组的发电、运行和环境成本 6-1-1)计算电网内火电机组的发电成本和环境成本 建立含潮汐流能发电场的电网经济调度模型，以网内发电机发电费用和温室气体排放治理费用最小为目标，建立的目标函数为公式(10)： 其中： 约束条件包括系统功率平衡约束、系统旋转备用约束、火电机组出力约束和火电机组爬坡约束；约束条件为： 式中：fk是第k种方案的发电和环境成本， 是第k种方案第s台火电机组在t时刻的温室气体排放量， 是第k种方案第s台火电机组在t时刻的发电费用，ηs是温室气体排放单价； 是在第k种方案第s台火电机组t时刻的有功功率；pkTt是第k种方案中，潮汐流能发电场在t时刻的有功功率，k＝1, 2…Np，t＝1, 2…24，Np是个体数目；ngen是电网内火电机组的数目，s为火电机组序号，s＝1、2…ngen；Lzt表示电网内第z个负荷点第t个时段的负荷值，z＝1, 2…NN，NN是电网节点数量；pmings是第s个火电机组的最小有功功率限制，pmaxgs是第s个火电机组的最大有功功率限制；as、bs、cs是第s个火电机组计算发电环境成本的系数，γs、βs、αs是第s个火电机组计算温室气体排放系数，RLs是第s个火电机组的爬坡速率； 利用二次规划方法求解该模型，计算出各个个体的火电机组各发电机的输出功率； 6-1-2)计算电网内火电机组的运行成本 根据各个个体的火电机组各时刻发电机的输出功率及潮汐流场的输出功率，采用matpower计算每个个体各时段的网损，将各时段的网损相加，得到每个个体的网损Pkloss，采用公式(17)计算各个个体的网损费用fk3； 式中，ηgen为网损价格； 6-2)计算未接入潮汐流电场方式下，电网内火电机组的发电、运行和环境成本 令潮汐流能发电场在t时刻的有功功率pkTt＝0，重复6-1)所有步骤，计算得到未接入潮汐流场方式下，发电、环境成本ff和运行成本ff3； 6-3)计算两种方式下电网运行费用差 式中，ff表示未接入潮汐流电场方式下电网发电、环境成本，ff3表示未接入潮汐流电场方式下电网运行成本，fk表示接入潮汐流电场方式下电网发电、环境成本，fk3分别表示接入潮汐流电场方式下电网运行成本； 7)计算潮汐流电场集电系统的日等效投资和运行费用 7-1)利用公式(19)计算各类电缆的单价： 式中，cl表示第l种电缆的单位长度价格，Urated, l表示第l种电缆的额定电压，Irated, l表示第l种电缆的额定电流，l＝1, 2…L，L是电缆种类数，Ap、Bp、Dp是电缆费用系数； 7-2)利用第3)步得到的潮汐流能发电机的位置坐标，建立潮汐流场集电系统优化模型； 潮汐流场集电系统优化模型，以集电系统日等效投资费用和运行费用最小为目标，建立的目标函数为公式(20)： 其中： 约束为 式中，fk(d)是第k种方案的集电系统日等效费用，Ck1是第k种方案的电缆日等效投资费用，Ck2是采用一种因子方法表示第k种方案的电缆日运行费用，k＝1, 2…Np，Np是个体数目； 在集电系统优化中，Nc为潮汐流发电场中潮汐流发电机和海上变电站的总数，约定节点1为海上变电站，其余节点为潮汐流发电机；cl是第l种电缆的单位长度价格，c0为单位长度电缆的运输和安装费用，dm, n为线路mn连接电缆的长度，ym, n, l为二进制变量，表示选择横截面为l的电缆连接节点m和n，r为折现率，ns为电缆经济寿命，cp为单位电量损耗成本，Rl为第l种电缆的单位长度的电阻，fm, n为线路mn潮流的标幺值，其中m＝1, 2…Nc, n＝1, 2…Nc，l＝1, 2…L，L为电缆种类数，I为发电机的额定电流； 利用混合整数规划方法求解该模型，计算出电缆的拓扑结构及电缆日等效费用fk(d)； 7-3)电缆拓扑交叉检验 根据潮汐流发电机实际位置和7-2)计算得到的电缆拓扑，检查连接电缆是否存在交叉，若存在交叉，记录交叉电缆的节点号，假设电缆aa, ab与电缆ac, ad交叉，aa, ab, ac, ad＝1, 2…Nc，在7-2)优化模型中添加新的约束： 利用混合整数规划方法求解新的模型计算出电缆的拓扑结构及电缆日等效费用fk(d)； 根据得到的电缆拓扑和潮汐流发电机实际位置，检查连接电缆是否存在交叉，若存在交叉，重复7-3)，直至拓扑中不存在交叉电缆； 8)用遗传算法优化潮汐流能发电场规划方案 计算各布局方案的优化目标和适应度值 以整个系统的综合收益最大为目标，公式为： 式中，Fk为第k种方案综合获益，由两部分构成；第一部分表示第k种方案潮汐流场的日收益，其中，Ckp表示第k种方案潮汐流场的日发电收益，CkTCT表示第k种方案潮汐流场中潮汐流发电机的日等效投资费用，fk(d)表示集电系统的日等效费用；第二部分表示电网收益，其中Dkvalue表示第k种方案两种方式下电网的发电、运行及环保费用差， 表示电网向潮汐流场购电费用；k＝1, 2…Np，Np是个体数目； 利用公式(30)计算各个个体的适应度值： 式中，fitnessk表示第k种布局方案的适应度值，k＝1, 2…Np，Np是个体数目； 9)迭代终止条件 判断当前是否达到最大迭代次数， 若否，迭代次数iteration+1生成新的方案(重新得到Np个N×M+NN的二进制字符矩阵)，以更新步骤3-2)中所述Np个不同的方案，之后，重复步骤4)～8)；生成新的方案的方法可以是：根据第8)步计算出的适应度值，对当前各个个体进行选择、交叉和变异运算，生成新的布局方案； 若是，则最优的潮汐流场规划方案是第8)步中优化目标最大的一个个体。 | H02J3/00
946 | CN111425334A | 一种自导向式多自由度波浪能发电装置 | 2020-02-25 | 驳回 | 江苏科技大学 | 本发明公开了一种自导向式多自由度波浪能发电装置，包括支撑模块和发电模块；所述支撑模块采用多箱体桁架式结构；所述发电模块包括自导向液压PTO装置和磁感应发电装置；自导向液压PTO发电装置通过波浪带动两个立柱在不同方向产生纵摇，立柱往复摆动，使液压发电机发电；磁感应发电装置在波浪作用下双浮子沿立柱外周垂荡运动，带动磁棒在立柱内上下往复运动，电磁场发生位移产生的磁感线被电磁线圈切割而产生电能。本发明建立了基于纵摇和垂荡联合运动的自导向多自由度波浪能俘获系统，改变了传统装置仅俘获一个方向的波浪能缺点，实现了对任意方向波浪能的综合利用，大大提高了波浪能俘获效率；可广泛运用到现存的海洋工程结构中。 | 1.一种自导向式多自由度波浪能发电装置，其特征在于：包括支撑模块和发电模块；所述支撑模块包括呈正三角形分布的第一浮箱(1)、第二浮箱(2)和第三浮箱(3)，每个浮箱的正下方均竖直连接有压载箱(4)；所述发电模块包括自导向液压PTO装置和磁感应发电装置； 所述自导向液压PTO装置包括立柱(5)、液压发电机(6)、液压杆(18)、第一圆形凹槽(10)、第二圆形凹槽(11)、多个滚珠(12)、轴承(13)、固定杆(15)和圆盘(16)；所述液压发电机(6)的一端通过液压杆(18)连接立柱(5)的顶部，另一端连接有滚珠(12)放置于第一圆形凹槽(10)内；所述立柱(5)的底部与轴承(13)铰接连接有固定杆(15)，所述固定杆(15)穿过轴承(13)且两端固定在圆盘(16)上，所述圆盘(16)的外侧至少对称连接有两个滚珠(12)放置于第二圆形凹槽(10)内；所述滚珠(12)与第一圆形凹槽(10)和第二圆形凹槽(11)滑动配合； 所述磁感应发电装置包括浮子(7)、磁棒(8)、电磁线圈(9)和连杆(17)；所述浮子(7)垂直安装于立柱(5)的外周且能沿着立柱(5)上下垂荡运动，所述立柱(5)内上半部分设置有电磁线圈(9)，所述浮子(7)顶端通过连杆(17)设有磁棒(8)，所述磁棒(8)可沿立柱(5)内部上下运动。 | F03B13/20
947 | CN111427921A | 水力发电厂出力数据处理系统及处理方法 | 2020-03-17 | 驳回 | 广西桂冠电力股份有限公司; 广西桂冠开投电力有限责任公司 | 本发明揭示了一种水力发电厂出力数据处理系统及处理方法，通过水力发电厂出力数据处理系统的生产控制大区、管理信息大区和正向隔离装置以及水力发电厂出力数据处理方法中的传输方法，使上级公司能够实时获取下属企业的生产数据，实现对下属企业生产状态的监控。并且通过水力发电厂出力数据处理方法中的报警方法对数据的传输进行监控，及时获取数据异常时间及异常点，加快故障处理速度，使上级公司获取的数据更加真实可靠。 | 1.水力发电厂出力数据处理系统，其特征在于，包括：生产控制大区，管理信息大区，以及正向隔离装置，其中，生产控制大区包括核心系统数据服务器和第一采集服务器，核心系统数据采集服务器设置有第一数据库，用于存储生产监控系统数据，其中就有需要上传的出力数据，第一采集服务器设置有出力数据采集模块、第二数据库和文档读取模块，出力数据采集模块用于读取第一数据库内的出力数据，并将读取的出力数据写成三个文本文档，第二数据库用于存储该三个文本文档，文档读取模块用于读取第二数据库内的三个文本文档； 正向隔离装置设置在生产控制大区和管理信息大区之间，用于生产控制大区到管理信息大区的数据单向传输，实现网络边界物理隔离； 信息管理大区包括电厂采集服务器，电厂采集服务器设置有电厂数据库、数据读写模块、标准数据加工模块和文档写入模块，文档写入模块用于写入通过正向隔离装置传送的三个文本文档，数据读写模块用于读取三个文本文档内的出力数据并写入电厂数据库，标准数据加工模块用于将出力数据优化成标准数据后再写入电厂数据库。 | G06F16/2458
948 | CN211038486U | 一种水力发电运行检修作业用的操作爬梯 | 2019-10-15 | 未缴年费 | 张涛 | 本实用新型公开了一种水力发电运行检修作业用的操作爬梯，包括爬梯，所述爬梯包括梯座、第一梯架与第二梯架，且第一梯架设置在梯座的下端靠近前端的位置，所述第二梯架设置在梯座的下端靠近后端的位置，且第一梯架与第二梯架的内侧均焊接有蹬板，所述梯座的内部开设有空心槽，且空心槽的内部贯穿设置有工具盒。本实用新型的有益效果是：在爬梯的梯座中设置了工具盒能够放置检修工具，检修人员外出检修时可以将工具直接放置到工具盒中，外出检修时检修人员只需携带爬梯不需要另外携带工具箱，从而设置的爬梯能够放置工具可以减轻检修人员的负担，该爬梯更加的多功能，更加方便检修人员使用。 | 1.一种水力发电运行检修作业用的操作爬梯，包括爬梯(1)，其特征在于，所述爬梯(1)包括梯座(101)、第一梯架(102)与第二梯架(103)，且第一梯架(102)设置在梯座(101)的下端靠近前端的位置，所述第二梯架(103)设置在梯座(101)的下端靠近后端的位置，且第一梯架(102)与第二梯架(103)的内侧均焊接有蹬板(104)； 所述梯座(101)的内部开设有空心槽(1014)，且空心槽(1014)的内部贯穿设置有工具盒(2)。 | E06C1/383
949 | CN211038897U | 一种涡轮式介电弹性体水力能发电机 | 2019-12-03 | 未缴年费 | 浙江师范大学 | 本实用新型涉及一种涡轮式介电弹性体水力能发电机，尤其涉及一种采用介电弹性体发电的水力能发电机机构。这种水力能发电机包括涡轮、转轴、轴承、联轴器、轴承座、偏心轮、螺柱、螺母、连杆、U型杆、固定块、螺钉、介电弹性体、活动板、滑动轴承、导轨、安装板、固定板、内套筒、防水外壳、底板。介电弹性体圈成筒状，两端与固定块相连，固定块4固定在安装板3上，固定块9固定在活动板10上，活动板通过滑动轴承安装在导轨上。通过偏心轮可将涡轮的旋转运动转化为介电弹性体的往复直线运动，实现介电弹性体的拉伸与收缩。实现了利用介电弹性体进行水力能发电。 | 1.一种涡轮式介电弹性体水力能发电机，其特征在于：所述发电机包括防水外壳1、内套筒2、安装板3、固定块4、螺钉5、介电弹性体6、导轨7、螺钉8、固定块9、活动板10、滑动轴承11、涡轮12、轴承13、轴承14、转轴15、固定板16、底板17、螺钉18、联轴器19、轴承座20、偏心轮21、螺母22、螺柱23、连杆24、U型杆25，介电弹性体6圈成筒状，两端与固定块相连，固定块4固定在安装板3上，固定块9固定在活动板10上，活动板10通过滑动轴承11安装在导轨7上，安装板3安装在导轨7上，导轨7安装在固定板16上，涡轮12安装在转轴15上，转轴15通过轴承14、轴承13安装在防水外壳1、内套筒2上，偏心轮21通过联轴器19与转轴15连接，偏心轮21通过螺柱23、螺母22与连杆24相连，连杆24通过U型杆25带动介电弹性体6做往复直线运动，偏心轮21通过轴承座20安装在固定板16上，该结构外部设有防水外壳1，防止水流流入。 | F03B13/00
950 | CN211038898U | 一种利用海浪波动和潮汐提升海水的储能发电机构 | 2019-11-13 | 未缴年费 | 黄亚辉 | 本实用新型实施例公开了一种利用海浪波动和潮汐提升海水的储能发电机构，包括：定滑轮、浮力箱、第一导向柱、导向架、第二导向柱和重力箱，所述定滑轮、第一导向柱、导向架和第二导向柱固定在海底，所述第一导向柱上限位滑动安装有浮力箱，所述第二导向柱上限位滑动安装有重力箱，所述浮力箱通过钢丝绳、第一卷扬机与水箱传动连接，所述重力箱通过钢丝绳、第二卷扬机与水箱传动连接，所述水箱的底部设有进出水口，本实用新型可以通过利用海水面上升和下降对浮力箱和重力箱的作用力，循环往复提升海水至指定高度的上游水库，再利用上游水库和海平面的巨大高度落差驱动水轮机发电，极易做到和外部电网的同步，向外部电网供电。 | 1.一种利用海浪波动和潮汐提升海水的储能发电机构，其特征在于，包括：定滑轮(1)、浮力箱(2)、第一导向柱(4)、导向架(6)、第二导向柱(8)和重力箱(10)，所述定滑轮(1)、第一导向柱(4)、导向架(6)和第二导向柱(8)固定在海底，所述第一导向柱(4)上限位滑动安装有浮力箱(2)，所述导向架(6)共设有两个，且两个导向架(6)上分别固定有第一滑轮组(5)和第二滑轮组(7)，所述第二导向柱(8)上限位滑动安装有重力箱(10)，所述浮力箱(2)的顶部设有第一卷扬机(3)，所述浮力箱(2)通过钢丝绳、第一卷扬机(3)与水箱(11)传动连接，所述重力箱(10)的顶端设有第二卷扬机(9)，所述重力箱(10)通过钢丝绳、第二卷扬机(9)与水箱(11)传动连接，所述水箱(11)的底部设有进出水口(12)。 | F03B13/14
951 | CN111412101A | 一种高效节能型水力发电机 | 2020-04-20 | 驳回 | 吴春耕 | 本发明属于水力发电技术领域，具体涉及一种高效节能型水力发电机。本发明公开了一种高效节能型水力发电机，包括整体支架，所述整体支架安装有的上下均安装有圆形支架，所述圆形支架安装有设有齿轮，所述齿轮连接有传动链，所述传动链等间距安装有若干水斗，所述整体支架安装若干与传动链相匹配的偏向轴承，上侧的所述圆形支架安装有转动轴，下侧的所述圆形支架安装有做功输出轴。本发明相比较现有技术所使用的叶片式的水轮机，其利用水的自由落体加速度，使水斗能够更快的运动，从而能够带动做功输出轴旋转更快，从而发电效率更高；另外水斗将水盛装后一起运动，从而减少了水打在叶片上的飞溅，使得水资源的利用率更高。 | 1.一种高效节能型水力发电机，包括整体支架(1)，其特征在于：所述整体支架(1)安装有的上下均安装有圆形支架(2)，所述圆形支架(2)安装有设有齿轮(3)，所述齿轮(3)连接有传动链(4)，所述传动链(4)等间距安装有若干水斗(5)，所述整体支架(1)安装若干与传动链(4)相匹配的偏向轴承(6)，上侧的所述圆形支架(2)安装有转动轴(7)，下侧的所述圆形支架(2)安装有做功输出轴(8)，所述做功输出轴(8)动力传输连接有发电设备。 | F03B7/00
952 | CN111416384A | 一种用于直驱式波浪发电系统的逆变器控制方法 | 2020-03-18 | 驳回 | 天津大学 | 本发明涉及一种用于直驱式波浪发电系统的逆变器控制方法，包括以下几个方面：采集直驱式波浪发电系统的相关参数；确定自适应调节转动惯量参数；确定自适应调节阻尼系数；确定自适应调节的频率调整方式，根据实际逆变器输出角频率与电网频率偏差值，自适应调节逆变器采用一次调频或者二次调频方式实现功率调整。 | 1.一种用于直驱式波浪发电系统的逆变器控制方法，包括以下几个方面： (1)采集直驱式波浪发电系统的相关参数，包括基于虚拟同步发电机控制的逆变器输出角频率ω，角频率的变化率dω/dt，电网频率ωg； (2)确定自适应调节转动惯量参数，计算式如下： 式中，J为虚拟同步发电机的转动惯量； J0为系统稳定运行时虚拟同步发电机的转动惯量值； Δω为逆变器输出角频率与电网频率偏差值； kaci为惯性调节系数； Cj为惯性调节设定的变化阈值，用以避免判定值因正负判断紊乱而失效，从而保证系统的稳定运行； (3)确定自适应调节阻尼系数，计算式如下： 式中，D为虚拟同步发电机的阻尼系数； D0为系统稳定运行时虚拟同步发电机的阻尼系数； kacd为阻尼调节系数； Cd为阻尼调节设定的变化阈值； (4)确定自适应调节的频率调整方式，根据实际逆变器输出角频率与电网频率偏差值，自适应调节逆变器采用一次调频或者二次调频方式实现功率调整，虚拟功率补偿量的计算式如下： 式中，Pf为调频产生的功率调整量； kω1和kω2分别为一次调频和二次调频系数； 1/s为二次调频的积分环节； Cf为频率调节设定的变化阈值。 (5)在进行实时自适应控制时，采用下面的步骤： (a)开始时，波浪发电系统空载启动运行，此时转动惯量与阻尼系数分别选取J0和D0，同时采取一次调频策略； (b)实时检测逆变器输出角频率ω，角频率的变化率dω/dt，电网频率ωg等参数； (c)确定自适应调节转动惯量参数值； (d)确定自适应调节阻尼系数值； (e)判断采用一次调频或二次调频的频率调整方式，确定需要补偿的虚拟功率值； (f)实时检测运行，重复(b)-(e)，若检测到停机指令，退出运行。 | H02J3/38
953 | CN211008939U | 一种基于海洋波浪能发电用稳固装置 | 2019-11-29 | 未缴年费 | 浙江海洋大学 | 本实用新型公开了一种基于海洋波浪能发电用稳固装置，包括海洋发电支架，所述海洋发电支架下壁面设有稳固结构，所述海洋发电支架两侧设有挤压结构；其中，稳固结构，主要包括：固定片、两个结构相同的支撑杆、两个结构相同的弹簧、支撑座以及两个结构相同的螺丝帽；所述固定片上壁面左右两侧开设有通孔，且位于所述海洋发电支架两侧，两个所述弹簧套装在两个所述支撑杆上，所述支撑座固定在海洋内，本实用新型涉及海洋波浪能技术领域, 解决了在用海洋波浪能发电时，海洋发电支架安装在海洋内，由于有时海洋波浪过大，会导致海洋发电支架不稳固的问题。 | 1.一种基于海洋波浪能发电用稳固装置，包括海洋发电支架(1)，其特征在于，所述海洋发电支架(1)下壁面设有稳固结构，所述海洋发电支架(1)两侧设有挤压结构； 其中，稳固结构，主要包括：固定片(2)、两个结构相同的支撑杆(3)、两个结构相同的弹簧(4)、支撑座(5)以及两个结构相同的螺丝帽(6)； 所述固定片(2)安装在所述海洋发电支架(1)下壁面上，所述固定片(2)上壁面左右两侧开设有通孔，两个所述弹簧(4)套装在两个所述支撑杆(3)上，所述支撑座(5)固定在海洋内，两个所述支撑杆(3)下壁面安装在所述支撑座(5)上壁面上，两个所述支撑杆(3)上壁面穿过所述固定片(2)上壁面开设的通孔，两个所述支撑杆(3)上半部加工有螺旋纹，两个所述螺丝帽(6)位于所述固定片(2)上壁面上，拧在两个所述支撑杆(3)上半部的螺旋纹上。 | F03B11/04
954 | CN211008942U | 一种活塞式发电装置以及波浪能发电装置 | 2019-10-16 | 未缴年费 | 汕头大学 | 本实用新型公开了一种活塞式发电装置，包括活塞杆、转换组件、同步皮带、安装套筒、旋转发电机以及单向轴承，所述旋转发电机配置有旋转轴；所述转换组件设置在安装套筒的内部，所述活塞杆的一端伸进安装套筒内部与转换组件相连接，所述活塞杆的另一端设置在安装套筒的外部，所述旋转发电机设置在安装套筒的外侧，所述单向轴承安装在旋转发电机的旋转轴上，所述同步皮带分别与转换组件以及单向轴承相连接。本实用新型通过活塞杆产生往复的直线运动，利用转换组件将直线运动转换成旋转运动，同步皮带将旋转运动传输到旋转发电机，驱动旋转发电机的旋转轴动作以输出电能，由于单向轴承的设置，实现旋转发电机的单向电流输出功能。 | 1.一种活塞式发电装置，其特征在于，包括： 活塞杆(100)，用于产生往复直线运动； 转换组件(200)，用于将直线运动转换成旋转运动； 同步皮带(300)，用于传输旋转运动； 安装套筒(400)，用于提供安装腔体； 旋转发电机(500)，用于输出电能，所述旋转发电机(500)配置有旋转轴(510)； 以及单向轴承(600)； 所述转换组件(200)设置在安装套筒(400)的内部，所述活塞杆(100)的一端伸进安装套筒(400)内部与转换组件(200)相连接，所述活塞杆(100)的另一端设置在安装套筒(400)的外部，所述旋转发电机(500)设置在安装套筒(400)的外侧，所述单向轴承(600)安装在旋转发电机(500)的旋转轴(510)上，所述同步皮带(300)分别与转换组件(200)以及单向轴承(600)相连接。 | F03B13/18
955 | CN211008943U | 风能和海洋波浪能的一体化发电系统 | 2019-10-21 | 未缴年费 | 河北工业大学 | 本实用新型涉及一种风能和海洋波浪能的一体化发电系统，其技术特点是：包括支撑结构模块、风叶旋转模块、气动模块、气泵模块、漂浮体升降模块和蓄电储能模块；蓄电储能模块安装在支撑结构模块的发电装置平台上端，气动模块安装在蓄电储能模块周围，风叶旋转模块安装在蓄电储能模块上端，气泵模块安装在发电装置平台下端，漂浮体升降模块安装在气泵模块的下端，气泵模块与气动模块、漂浮体升降模块相连接进行波浪能的发电。本实用新型通过上层风力发电区接收海风，下层波浪能发电区利用漂浮体上下起伏转化波浪能，使发电系统同时进行不同种类的发电方式，使之更高效、更充分、更全面地利用海洋能源资源，具有安全可靠、使用方便、高效等特点。 | 1.一种风能和海洋波浪能的一体化发电系统，其特征在于：包括支撑结构模块、风叶旋转模块、气动模块、气泵模块、漂浮体升降模块和蓄电储能模块；所述蓄电储能模块安装在支撑结构模块的发电装置平台上端，所述气动模块安装在蓄电储能模块周围，所述风叶旋转模块安装在蓄电储能模块上端，所述气泵模块安装在发电装置平台下端，所述漂浮体升降模块安装在气泵模块的下端，所述气泵模块与气动模块、漂浮体升降模块相连接进行波浪能的发电。 | F03B13/18
956 | CN111395282A | 紧贴港池附建潮汐池进行发电的系统以及发电方法 | 2020-03-30 | 驳回 | 宝山钢铁股份有限公司; 上海宝田新型建材有限公司 | 本发明提供了一种紧贴港池附建潮汐池进行发电的系统以及发电方法，在港池一侧设置有深度低于港池的潮汐池，港池和潮汐池之间通过一不透水隔墙隔开；在不透水隔墙中设置有连通港池和潮汐池的第一单向排水管道，排水管道在潮汐池一侧的第一进水口高度位于平均低潮位高度，排水管道在港池一侧的第一排水口低于平均低潮位；潮汐池远离不透水隔墙的一侧为不透水防波堤，在该不透水防波堤中设置有若干第二单向排水管道，第二单向排水管道的一端的第二进水口连接外海并且高度等于平均海平面，在潮汐池一侧的第二排水口高度低于平均低潮位，在第一和第二单向排水管道中均设置有发电机。本发明利用了潮汛能量，每个涨落潮周期可进行二次发电。 | 1.一种紧贴港池附建潮汐池进行发电的系统，其特征在于，所述系统设有港池(1)，在港池(1)一侧设置有一口门(2)，在港池(1)远离口门(2)的一侧紧邻设置有一封闭的潮汐池(3)，潮汐池(3)的深度低于港池(1)的深度，港池(1)和潮汐池(3)之间通过一不透水隔墙(4)隔开，该不透水隔墙(4)的顶面高度高于最高潮位； 在不透水隔墙(4)中设置有若干用于连通港池(1)和潮汐池(3)的第一单向排水管道(41)，排水管道(41)在潮汐池(3)一侧的第一进水口(42)高度位于平均低潮位高度，排水管道(41)在港池(1)一侧的第一排水口(43)低于平均低潮位，潮汐池(3)的海水由第一单向排水管道(41)单向流入港池(1)，在第一单向排水管道(41)中设置有第一发电机(45)； 潮汐池(3)远离不透水隔墙(4)的一侧为不透水防波堤(5)，在该不透水防波堤(5)中设置有若干第二单向排水管道(51)，第二单向排水管道(51)的一端的第二进水口(52)连接外海并且高度等于平均海平面，在潮汐池(3)一侧的第二排水口(53)高度低于平均低潮位，外海的海水由第二单向排水管道(51)单向流入潮汐池(3)，在第二单向排水管道(51)中设置有第二发电机(55)。 | E02B9/08
957 | CN111396238A | 皮带传动的摆板式波浪能发电装置 | 2020-04-07 | 撤回 | 荆门创佳机械科技有限公司 | 本发明公开了皮带传动的摆板式波浪能发电装置，用于海洋波浪能发电; 它主要包括摆板、钢丝绳、发电机组、机架、浮箱等；其工作原理是：海浪从左侧冲击摆板，摆板随转轴顺时针转动，并带动钢丝绳向下移动，钢丝绳拉动皮带B向左上方移动并带动皮带轮A及轴A顺时针旋转，同时皮带B带动皮带轮B反时针转动并带动螺旋弹簧A弹性伸长，轴A带动变速箱的主动轮旋转并通过皮带A带动发电机组的从动轮及转子旋转，当摆板的上端旋转至最低点并处于水平状态，螺旋弹簧B弹性回缩并带动摆板复位并处于向上的垂直状态，同时螺旋弹簧A弹性回缩并带动皮带B复位，当海浪再次冲击摆板后，摆板按上述工作原理继续带动发电机组的转子旋转发出稳定的电量。 | 1.皮带传动的摆板式波浪能发电装置，其特征是：它主要包括摆板(1)、转轴(2)、钢丝绳(3)、定滑轮(4)、皮带轮A(5)、发电机组(6)、皮带轮B(7)、变速箱(8)、轴B(9)、螺旋弹簧A(10)、轴A(11)、销轴(12)、机架(13)、外筒(14)、主动轮(15)、皮带A(16)、从动轮(17)、皮带B(18)、螺旋弹簧B(19)、浮箱(20)；摆板(1)的下端与转轴(2)固定，转轴(2)绕外筒(14)旋转，外筒(14)与浮箱(20)固定，螺旋弹簧B(19)的一端转轴(2)的外表面固定，螺旋弹簧B(19)的另一端与外筒(14)的内壁固定，浮箱(20)通过锚链固定在海平面上，摆板(1)的上端固定有销轴(12)，钢丝绳(3)的一端绕在销轴(12)上并与之固定，钢丝绳(3)的另一端绕过定滑轮(4)后与皮带B(18)的一端固定，皮带B(18)的另一端先绕过皮带轮A(5)后再绕在皮带轮B(7)上并与之固定，皮带轮A(5)与轴A(11)固定，轴A(11)带动变速箱(8)的变速齿轮旋转，皮带轮B(7)绕轴B(9)旋转，螺旋弹簧A(10)的一端与皮带轮B(7)固定，螺旋弹簧A(10)的另一端与轴B(9)固定，轴B(9)的两端与变速箱(8)的外壳固定，机架(13)的上端安装有定滑轮(4)，变速箱(8)的主动轮(15)通过皮带A(16)与发电机组(6)的从动轮(17)连接；所述波浪能发电装置的工作原理是：海浪从左侧冲击摆板(1)，摆板(1)随转轴(2)顺时针转动，并通过销轴(12)带动钢丝绳(3)向下移动，同时螺旋弹簧B(19)弹性伸长，钢丝绳(3)通过定滑轮(4)拉动皮带B(18)向左上方移动并带动皮带轮A(5)及轴A(11)顺时针旋转，同时皮带B(18)带动皮带轮B(7)反时针转动一定角度并带动螺旋弹簧A(10)弹性伸长，轴A(11)带动变速箱(8)的变速齿轮旋转并通过变速箱(8)的主动轮(15)、皮带A(16)带动发电机组(6)的从动轮(17)旋转，从动轮(17)带动发电机组(6)的转子旋转，当摆板(1)的上端旋转至最低点并处于水平状态，此时摆板(1)上的海浪冲击力大大减弱，螺旋弹簧B(19)弹性回缩并带动摆板(1)复位并处于向上的垂直状态，同时螺旋弹簧A(10)弹性回缩并带动皮带轮B(7)顺时针转动一定角度使皮带B(18)复位，当海浪再次从左侧冲击摆板(1)后，摆板(1)按上述工作原理继续带动发电机组(6)的转子旋转发出稳定的电量。 | F03B13/18
958 | CN210977743U | 风能波浪能补偿收集发电装置 | 2019-09-30 | 未缴年费 | 西南交通大学 | 本实用新型公开了风能波浪能补偿收集发电装置。风能传输组件和波浪能传输组件由上至下地设于主轴上；所述风能传输组件包括风能传输单元，所述风能传输单元包括与所述主轴连接的法兰盘、设于法兰盘四周的由风能驱使转动的叶片；所述波浪能传输组件包括波浪能传输单元，所述波浪能传输单元包括由波浪驱使上下运动浮子、与浮子连接并随浮子运动的直齿条、与所述直齿条啮合的第一主动齿轮、与所述第一主动齿轮同轴连接的第二主动齿轮、与所述第二主动齿轮啮合并与所述主轴连接的从动齿轮。本实用新型对风能和波浪能进行补偿收集并将风能和波浪能输出到同一个发电装置，实现风能发电和波浪能发电的集成一体化，降低了传统风力发电机启动难的问题。 | 1.风能波浪能补偿收集发电装置，包括风能传输组件、波浪能传输组件和发电组件(100)，所述发电组件(100)包括发电机(11)和驱动发电机(11)转动的主轴(12)，其特征在于： 所述风能传输组件和波浪能传输组件的输出端与主轴(12)连接并驱动主轴(12)转动； 所述风能传输组件和波浪能传输组件由上至下地设于所述主轴(12)上； 所述风能传输组件包括风能传输单元(200)；所述风能传输单元(200)包括与所述主轴(12)连接的法兰盘(21)、设于法兰盘(21)四周的由风能驱使转动的叶片(22)； 所述波浪能传输组件包括波浪能传输单元(300)；所述波浪能传输单元(300)包括由波浪驱使上下运动的浮子(31)、与浮子(31)连接并随浮子(31)运动而运动的直齿条(32)、与所述直齿条(32)啮合的第一主动齿轮(33)、与所述第一主动齿轮(33)同轴连接的第二主动齿轮(34)、与所述第二主动齿轮(34)啮合并与所述主轴(12)连接的从动齿轮。 | F03B13/16
959 | CN210977745U | 一种漂浮水力发电装置 | 2019-12-10 | 未缴年费 | 姜春 | 本实用新型公开了一种漂浮水力发电装置，包括漂浮板块、配重块、固定锚杆、发电机、轴承和隔板，所述漂浮板块右侧的中间开设有连通槽，且漂浮板块右侧的前后两端固定安装有防水外壳，并且漂浮板块上方的左侧固定安装有固定盒，所述固定盒的内部固定安装有隔板，且隔板的内侧贴合设置有配重块，并且配重块的顶部焊接连接有固定拉环，所述漂浮板块的内部设置有固定锚杆，且固定锚杆的顶部焊接连接有限位卡块，所述漂浮板块内部的前后两侧均开设有内转动槽，且内转动槽的上方转动连接有连接轴，并且连接轴的外侧焊接连接有转杆。该漂浮水力发电装置适用于水的流动性较大的水域，方便根据水流和水位高低进行调节，提升了电能收集效率。 | 1.一种漂浮水力发电装置，包括漂浮板块(1)、配重块(5)、固定锚杆(7)、发电机(14)、轴承(15)和隔板(16)，其特征在于：所述漂浮板块(1)右侧的中间开设有连通槽(2)，且漂浮板块(1)右侧的前后两端固定安装有防水外壳(3)，并且漂浮板块(1)上方的左侧固定安装有固定盒(4)，所述固定盒(4)的内部固定安装有隔板(16)，且隔板(16)的内侧贴合设置有配重块(5)，并且配重块(5)的顶部焊接连接有固定拉环(6)，所述漂浮板块(1)的内部设置有固定锚杆(7)，且固定锚杆(7)的顶部焊接连接有限位卡块(8)，所述漂浮板块(1)内部的前后两侧均开设有内转动槽(9)，且内转动槽(9)的上方转动连接有连接轴(10)，并且连接轴(10)的外侧焊接连接有转杆(11)，所述转杆(11)的前方焊接连接有转板(12)，且转板(12)的内部开设有凹槽(13)，所述连接轴(10)的顶部安装有发电机(14)，且连接轴(10)的底部和漂浮板块(1)之间安装有轴承(15)。 | F03B13/20
960 | DE102019109572A1 | 水力发电厂 | 2019-04-11 | 撤回 | Voith Patent Gmbh | 一种水力发电设备(1)，包括具有用于调节液压机(2)的控制元件(3)的液压机(2)， 以及多个叶片(4)，其连接到所述控制构件(3)，以及至少两个伺服电机(5)，用于致动所述控制机构(3)，其中所述伺服电机(5)连接到所述控制构件(3)。 其中，伺服电机(5)和控制元件(3)之间的每个连接件包括安全元件(6)，该安全元件设计成使得其能够将作用在连接件中的最大力限制到预定值。 | Hydropower plant (1) comprising a hydraulic machine (2) with a control element (3) for regulating the hydraulic machine (2), a plurality of blades (4) which are connected to the control element (3) and at least two servo motors (5 ) for actuating the control element (3), the servomotors (5) being connected to the control element (3), characterizedthat each of the connections between a servo motor (5) and the control element (3) comprises a safety element (6) which is designed such that it can limit the maximum force acting in the connection to a predefined value. | F03B3/18
961 | JP2020104685A | 水陆两用集装箱及带有风力发电机的水陆两用集装箱，带有集装箱水陆两用的液压动力装置 | 2018-12-27 | 撤回 | Ntn Corp | [问题]当浸入水中时，可以容易地安装和运输，同时具有防止集装箱和水陆两栖风力发电装置的功能，所述水陆两栖风力发电装置具有集装箱，水陆两用水力发电装置的集装箱。 水陆两栖CD[A]是一个容器，容器2和容器2上有浮起装置16浮起。 可通过收缩形状改变展开形状而缩小的浮动装置16可容纳在容器2中。 浮动装置16可安装在容器2中。 容器储存在容器中，以便运输到漂浮装置的所需位置，在容器的展开形状浸水期间，容器周围的容器根据需要连接到漂浮装置上，从而漂浮起来。 所述风力发电机具有水陆两用的容器，所述容器具有水陆两用的。 图1[附图] | A floating device for floating a container, comprising : a container; and a floating device for floating the container, wherein the floating device can be changed in shape between a reduced shape and an expanded shape, Wherein the floating device is contained within or can be contained within the width of the container, and wherein the floating device is mounted on or attachable to the container. | B63B35/00
962 | JP2018119493A | 水力发电装置 | 2017-01-26 | 未缴年费 | Mitsubishi Heavy Ind Ltd | [A]的体积，提高了水轮发电机的效率。[解决方案]水生成5月1日，通过旋转叶片和流23的力，叶片23连接，所述叶片与所述转动件21，23一体旋转，所述转动件21连接，所述旋转部的旋转力的发电机21发电单元(6)，所述发电单元(6)覆盖，生成部(6)上设置有空间V，叶片23形成一个放置在边界，所述燃气燃烧器(7)和内保护气氛空间V电池，一种机舱(7)的旋转部件21，以支撑轴承单元(4)，被提供。所述轴承单元(4)，设置在所述内部空间V，所述推力轴承(41)支撑旋转部(21)在轴向方向上，机舱(7)的刀片(23)之间，旋转部分(21)从径向支撑轴颈轴承42，具有。图[图2] | 1. Of the water current power generation is carried out under the force of the water power generation system, wherein the water flow under the force of the rotating blades, connected to said blade, said blade rotates integrally with the rotating unit, coupled to said rotating part, the rotational force of the rotating section and a power generating unit for generating electric power, the power generation unit is covered, wherein the power generation unit is arranged between the internal space, said blade are arranged to form a boundary between the water, wherein the nacelle and the gas atmosphere in the interior space, with respect to the nacelle and a bearing unit for supporting said rotating part, and, wherein the bearing unit, provided in said interior space, said rotating part by the rotation unit in the axial direction of the thrust bearing and the support, and a nacelle provided between said blades, said rotor is supported from a radial direction orthogonal to the axial direction between the journal bearing, having a water flow generator. | F03B13/26
963 | CN111379658A | 皮带传动的倾斜迎浪板式波浪能发电装置 | 2020-04-29 | 驳回 | 荆门创佳机械科技有限公司 | 本发明公开了皮带传动的倾斜迎浪板式波浪能发电装置，用于海洋波浪能发电; 它包括摆板、浮箱、压力传感器、倾斜迎浪板等；其工作原理是：海浪从左侧冲击摆板，摆板随转轴顺时针转动，并带动钢丝绳向下移动，钢丝绳拉动皮带B向左上方移动并带动皮带轮A及轴A顺时针旋转，同时皮带B带动皮带轮B反时针转动并带动螺旋弹簧A弹性伸长，轴A带动变速箱的主动轮旋转并通过皮带A带动发电机组的从动轮及转子旋转，当摆板的上端旋转至最低点并处于水平状态，螺旋弹簧B弹性回缩并带动摆板复位并处于向上的垂直状态，同时螺旋弹簧A弹性回缩并带动皮带B复位，当海浪再次冲击摆板后，摆板按上述工作原理继续带动发电机组的转子旋转发出稳定的电量。 | 1.皮带传动的倾斜迎浪板式波浪能发电装置，其特征是：它主要包括摆板(1)、转轴(2)、钢丝绳(3)、定滑轮(4)、皮带轮A(5)、发电机组(6)、皮带轮B(7)、变速箱(8)、轴B(9)、螺旋弹簧A(10)、轴A(11)、销轴(12)、机架(13)、外筒(14)、主动轮(15)、皮带A(16)、从动轮(17)、皮带B(18)、螺旋弹簧B(19)、浮箱(20)、压力传感器(21)及控制器、倾斜迎浪板(22)、泄水孔(23)；摆板(1)的上端固定有倾斜迎浪板(22)，倾斜迎浪板(22)向海浪方向倾斜，倾斜迎浪板(22)的下端开有泄水孔(23)，泄水孔(23)由电控装置控制其开合，摆板(1)的迎浪面安装有压力传感器(21)，摆板(1)的下端与转轴(2)固定，转轴(2)绕外筒(14)旋转，外筒(14)与浮箱(20)固定，螺旋弹簧B(19)的一端与转轴(2)的外表面固定，螺旋弹簧B(19)的另一端与外筒(14)的内壁固定，浮箱(20)通过锚链固定在海平面上，摆板(1)的上端固定有销轴(12)，钢丝绳(3)的一端绕在销轴(12)上并与之固定，钢丝绳(3)的另一端绕过定滑轮(4)后与皮带B(18)的一端固定，皮带B(18)的另一端先绕过皮带轮A(5)后再绕在皮带轮B(7)上并与之固定，皮带轮A(5)与轴A(11)固定，轴A(11)带动变速箱(8)的变速齿轮旋转，皮带轮B(7)绕轴B(9)旋转，螺旋弹簧A(10)的一端与皮带轮B(7)固定，螺旋弹簧A(10)的另一端与轴B(9)固定，轴B(9)的两端与变速箱(8)的外壳固定，机架(13)的上端安装有定滑轮(4)，变速箱(8)的主动轮(15)通过皮带A(16)与发电机组(6)的从动轮(17)连接；所述波浪能发电装置的工作原理是：海浪从左侧冲击摆板(1)，摆板(1)上的压力传感器(21)感受到海浪的压力，压力传感器(21)将信号传输给控制器，控制器指令泄水孔(23)闭合，摆板(1)随转轴(2)顺时针转动，并通过销轴(12)带动钢丝绳(3)向下移动，同时螺旋弹簧B(19)弹性伸长，钢丝绳(3)通过定滑轮(4)拉动皮带B(18)向左上方移动并带动皮带轮A(5)及轴A(11)顺时针旋转，同时皮带B(18)带动皮带轮B(7)反时针转动一定角度并带动螺旋弹簧A(10)弹性伸长，轴A(11)带动变速箱(8)的变速齿轮旋转并通过变速箱(8)的主动轮(15)、皮带A(16)带动发电机组(6)的从动轮(17)旋转，从动轮(17)带动发电机组(6)的转子旋转，当摆板(1)的上端旋转至最低点并处于水平状态，由于海浪的冲击力大大减弱，压力传感器(21)感受不到海浪的压力，压力传感器(21)将信号传输给控制器，控制器指令泄水孔(23)打开，残存在摆板(1)上的海水从泄水孔(23)流出，此时螺旋弹簧B(19)弹性回缩并带动摆板(1)复位并处于向上的垂直状态，同时螺旋弹簧A(10)弹性回缩并带动皮带轮B(7)顺时针转动一定角度使皮带B(18)复位，当海浪再次从左侧冲击摆板(1)后，摆板(1)按上述工作原理继续带动发电机组(6)的转子旋转发出稳定的电量。 | F03B13/18
964 | CN111379659A | 一种皮带传动的倾斜迎浪板波浪能发电装置 | 2020-04-30 | 驳回 | 荆门创佳机械科技有限公司 | 本发明公开了一种皮带传动的倾斜迎浪板波浪能发电装置，用于海洋波浪能发电; 它包括摆板、发电机组、浮箱、压力传感器、倾斜迎浪板；其工作原理是：海浪从左侧冲击摆板，摆板随转轴顺时针转动，并带动钢丝绳向下移动，钢丝绳拉动皮带B向左上方移动并带动皮带轮A及轴A顺时针旋转，同时皮带B带动皮带轮B反时针转动并带动螺旋弹簧A弹性伸长，轴A带动变速箱的主动轮旋转并通过皮带A带动发电机组的从动轮及转子旋转，当摆板的上端旋转至最低点并处于水平状态，螺旋弹簧B弹性回缩并带动摆板复位并处于垂直状态，同时螺旋弹簧A弹性回缩并带动皮带B复位，当海浪再次冲击摆板后，摆板按上述工作原理继续带动发电机组的转子旋转发出稳定的电量。 | 1.一种皮带传动的倾斜迎浪板波浪能发电装置，其特征是：它主要包括摆板(1)、转轴(2)、钢丝绳(3)、定滑轮(4)、皮带轮A(5)、发电机组(6)、皮带轮B(7)、变速箱(8)、轴B(9)、螺旋弹簧A(10)、轴A(11)、销轴(12)、机架(13)、外筒(14)、主动轮(15)、皮带A(16)、从动轮(17)、皮带B(18)、螺旋弹簧B(19)、浮箱(20)、活塞(21)、油缸(22)、压力传感器(23)及控制器、倾斜迎浪板(24)、泄水孔(25)；摆板(1)的上端固定有倾斜迎浪板(24)，倾斜迎浪板(24)向海浪方向倾斜，倾斜迎浪板(24)的下端开有泄水孔(25)，泄水孔(25)由电控装置控制其开合，摆板(1)的迎浪面安装有压力传感器(23)，摆板(1)的下端与转轴(2)固定，转轴(2)绕外筒(14)旋转，外筒(14)与浮箱(20)固定，螺旋弹簧B(19)的一端与转轴(2)的外表面固定，螺旋弹簧B(19)的另一端与外筒(14)的内壁固定，浮箱(20)通过锚链固定在海平面上，摆板(1)的上端固定有销轴(12)，钢丝绳(3)的一端绕在销轴(12)上并与之固定，钢丝绳(3)的另一端绕过定滑轮(4)后与皮带B(18)的一端固定，皮带B(18)的另一端先绕过皮带轮A(5)后再绕在皮带轮B(7)上并与之固定，皮带轮A(5)与轴A(11)固定，轴A(11)带动变速箱(8)的变速齿轮旋转，皮带轮B(7)绕轴B(9)旋转，螺旋弹簧A(10)的一端与皮带轮B(7)固定，螺旋弹簧A(10)的另一端与轴B(9)固定，轴B(9)的前后两端分别与前后两个液压系统的活塞(21)固定，前后两个液压系统的油缸(22)与变速箱(8)的外壳固定，机架(13)的上端安装有定滑轮(4)，变速箱(8)的主动轮(15)通过皮带A(16)与发电机组(6)的从动轮(17)连接；所述波浪能发电装置的工作原理是：海浪从左侧冲击摆板(1)，摆板(1)上的压力传感器(23)感受到海浪的压力，压力传感器(23)将信号传输给控制器，控制器指令泄水孔(25)闭合，此时钢丝绳(3)及皮带B(18)处于绷紧状态，皮带B(18)紧贴皮带轮A(5)的轮缘，轴B(9)及前后两个活塞(21)的位置均处于初始位置，摆板(1)随转轴(2)顺时针转动，并通过销轴(12)带动钢丝绳(3)向下移动，同时螺旋弹簧B(19)弹性伸长，钢丝绳(3)通过定滑轮(4)拉动皮带B(18)向左上方移动并带动皮带轮A(5)及轴A(11)顺时针旋转，同时皮带B(18)带动皮带轮B(7)反时针转动一定角度并带动螺旋弹簧A(10)弹性伸长，轴A(11)带动变速箱(8)的变速齿轮旋转并通过变速箱(8)的主动轮(15)、皮带A(16)带动发电机组(6)的从动轮(17)旋转，从动轮(17)带动发电机组(6)的转子旋转，当摆板(1)的上端旋转至最低点并处于水平状态时，由于海浪的冲击力大大减弱，压力传感器(23)感受不到海浪的压力，压力传感器(23)将信号传输给控制器，控制器指令泄水孔(25)打开，残存在摆板(1)上的海水从泄水孔(25)流出，同时螺旋弹簧B(19)弹性回缩并带动摆板(1)复位并处于向上的垂直状态，同时在压力传感器(23)感受不到海浪的压力情况下，控制器指令前后两个液压系统的活塞(21)下降一定距离，轴B(9)及皮带轮B(7)也同时下降一定距离，使皮带B(18)与皮带轮A(5)的轮缘脱开，皮带B(18)及钢丝绳(3)均处于松弛状态，此时螺旋弹簧A(10)弹性回缩并带动皮带轮B(7)顺时针转动一定角度使皮带B(18)复位，皮带轮A(5)及轴A(11)处于自由旋转状态，当海浪再次从左侧冲击摆板(1)后，压力传感器(23)感受到海浪的压力，压力传感器(23)将信号传输给控制器，控制器指令前后两个液压系统的活塞(21)上升一定距离使轴B(9)的位置处于初始位置，同时钢丝绳(3)及皮带B(18)处于绷紧状态，皮带B(18)紧贴皮带轮A(5)的轮缘，同时控制器指令泄水孔(25)闭合，摆板(1)继续按上述工作原理带动发电机组(6)的转子旋转发出稳定的电量。 | F03B13/18
965 | CN210942167U | 快速布放风能-波浪能一体化发电平台 | 2019-11-14 | 未缴年费 | 江苏科技大学 | 本实用新型涉及快速布放风能‑波浪能一体化发电平台，包括风机和波浪能发电装置和可伸缩减摇基座。底面基座设置可伸缩减摇装置，降低了发电平台的重心并极大的增加了该平台的稳定性。沉箱能够在指定海域通过注入泥沙或混凝土的方式实现自动下沉，就地取材，可以有效的降低成本。同时沉箱底部设有吸力锚，可以提供强大的海底吸附力和海床摩擦力，能够抵抗较大的上拔力，增加底部沉箱的稳定性，起到对底部压载的“双重保险”的作用。本实用新型巧妙地将风机和波浪发电装置和小型海洋平台相结合，通过加装可伸缩减摇装置的方式，使结构更加具有稳定性。总体结构简单、发电效率高、无污染、易组装、拖航迅速、可批量化生产等优点，适合推广使用。 | 1.一种快速布放风能-波浪能一体化发电平台，包括多个海上风机(8)和波浪能发电装置(4, )，所述海上风机(8)安装在上层平台(7)上，其特征在于：还包括底部基座(1)，所述底部基座(1)和所述上层平台(7)通过均匀分布的多个立柱结构(3)连接，所述波浪能发电装置(4)套接在立柱结构(3)上，并处于水线面位置处，还设有加强筋(5)，所述加强筋(5)呈交叉型连接，均匀的焊接在两个立柱结构(3)之间，所述底部基座(1)底面通过锚链(9)和沉箱(10)连接，所述底部基座(1)为圆台装结构，圆周上均匀分布多个可伸缩减摇装置(2)，所述可伸缩减摇装置(2)包括伸缩板(19)，所述伸缩板(19)和液压杆(20)连接，所述液压杆(20)另一端和液压机(15)相连，伸缩板(19)在液压杆(20)的作用下能够向外伸出。 | B63B35/44
966 | CN210948973U | 无轴式水力发电机和级联式水力发电机组 | 2019-11-13 | 未缴年费 | 张志东 | 本实用新型属于水力发电技术领域，具体涉及一种无轴式水力发电机和级联式水力发电机组。无轴式水力发电机包括电机壳、定子绕组和叶片转子；叶片转子包括转筒、磁体和若干片叶片，磁体固定安装在转筒的外部，叶片固定安装在转筒的内部。当水流流经转筒时，可以通过叶片驱动转筒在电机腔内发生旋转，进而带动磁体通过电磁感应发电。本实用新型公开的无轴式水力发电机组和级联式水力发电机组，在具有发热量低、噪音量小、便于高精度安装和结构可靠性高等技术优势外，还具有显著的经济效益、环境效益和社会效益。 | 1.一种无轴式水力发电机，其特征在于，该无轴式水力发电机包括电机壳(10)、定子绕组(20)和叶片转子(30)； 所述电机壳(10)包括定子封装部(110)和电机腔(120)； 所述定子绕组(20)密封安装在所述定子封装部(110)内； 所述叶片转子(30)包括转筒(310)、磁体(320)和若干片叶片(330)，所述磁体(320)固定安装在所述转筒(310)的外部，所述叶片(330)固定安装在所述转筒(310)的内部，所述转筒(310)可旋转安装在所述电机腔(120)内，当水流流经所述转筒(310)时，可以驱动所述转筒(310)在所述电机腔(120)内发生旋转，进而带动所述磁体(320)一起旋转。 | F03B13/08
967 | CN210948976U | 一种船护栏波浪发电器 | 2019-06-19 | 未缴年费 | 南安森威工业产品设计有限公司 | 本实用新型公开了一种船护栏波浪发电器，本实用新型将波浪挡板设计成圆弧状，是波浪拍打波浪挡板的时候，圆弧状的切口能够将波浪向中间集中，增强了波浪拍打波浪挡板的力，加快了主杆的旋转速度，提高了波浪发电器的发电效率；其结构包括基座、固定器、底板、液压泵、主杆、波浪挡板，基座的下方设有固定器，基座与固定器焊接连接，底板位于基座的上方，底板的宽度比基座大，液压泵安装在底板的正中间，主杆与液压泵通过齿轮连接，波浪挡板位于主杆的四周。 | 1.一种船护栏波浪发电器，其特征在于：其结构包括基座(1)、固定器(2)、底板(3)、液压泵(4)、主杆(5)、波浪挡板(6)，所述基座(1)的下方设有固定器(2)，所述基座(1)与固定器(2)焊接连接，所述底板(3)位于基座(1)的上方，所述底板(3)的宽度比基座(1)大，所述液压泵(4)安装在底板(3)的正中间，所述主杆(5)与液压泵(4)通过齿轮连接，所述波浪挡板(6)位于主杆(5)的四周。 | F03B13/22
968 | CN111365159A | 一种可以自动提高水流流动力的高效率水力发电设备 | 2020-03-24 | 撤回 | 杭州千耘贸易有限公司 | 本发明涉及电力技术领域，且公开了一种可以自动提高水流流动力的高效率水力发电设备，包括槽体，所述槽体的内部固定安装有蓄水仓，所述蓄水仓内部的上下两端均转动连接有发电转动轮，所述发电转动轮上固定安装有均匀分布的转动叶片，所述蓄水仓的右端转动连接有与发电转动轮相对应的从动轮。该设备，通过水流过蓄水仓经过转动叶片带动发电转动轮转动，发电转动轮带动从动轮转动，从动轮带动带动推动杆在转动圆盘上转动，从而带动转动圆盘转动，再配合移动杆，最后带动了压力板运动，从而实现了压力板可以不断的带动抽气装置运动，从而可以打动蓄水仓中的水流速度，提高了对水流的利用率，提高了发电的效率。 | 1.一种可以自动提高水流流动力的高效率水力发电设备，包括槽体(1) , 其特征在于： 所述槽体(1)的内部固定安装有蓄水仓(2)，所述蓄水仓(2)内部的上下两端均转动连接有发电转动轮(3)，所述发电转动轮(3)上固定安装有均匀分布的转动叶片(4)，所述蓄水仓(2)的右端转动连接有与发电转动轮(3)相对应的从动轮(5)，所述从动轮(5)的前转动连接有转动圆盘(6)，所述转动圆盘(6)上开设有对称的限位槽(7)，所述转动圆盘(6)的内部转动连接有与限位槽(7)相对应的推动杆(8)，所述转动圆盘(6)的右端固定连接有连接杆(9)，所述连接杆(9)的右端活动连接有滑动块(10)，所述蓄水仓(2)的右端固定安装有固定连杆(11)，所述固定连杆(11)的右端滑动连接有移动杆(12)，所述槽体(1)的右端活动安装有水压板(13)，所述水压板(13)的右端固定安装有压力膜(14)，所述蓄水仓(2)的内部且在两个发电转动轮(3)之间上固定安装有抽气装置(15)。 | F03B13/00
969 | CN111365161A | 一种扭转弹簧的摆板式波浪能发电装置 | 2020-04-14 | 撤回 | 荆门创佳机械科技有限公司 | 本发明公开了一种扭转弹簧的摆板式波浪能发电装置，主要用于海洋波浪能发电，它主要包括摆板、连杆A、滑杆、发电机机组、浮箱，其工作原理是：海浪从左侧冲击摆板绕转轴顺时针转动，摆板通过连杆A推动滑块撞击弹簧并推动滑杆及连杆B向右移动，连杆B通过摇杆带动输入轴顺时针转动，从而带动发电机机组的转子旋转，当连杆B与摇杆的铰接点处于最右端时，滑块及滑杆移动至最右端，摆板绕转轴旋转至水平状态，摆板上的海浪冲击力大大减弱，扭转弹簧B弹性回缩并带动摆板复位并处于向上的垂直状态，变速箱的输入轴继续顺时针旋转并带动滑杆移动至最左端，当海浪再次从左侧冲击摆板后，摆板继续按上述工作原理带动发电机机组发出稳定的电量。 | 1.一种扭转弹簧的摆板式波浪能发电装置，其特征是：它主要包括摆板(1)、转轴(2)、连杆A(3)、滑杆(4)、外筒(5)、发电机机组(6)、连杆B(7)、变速箱(8)、摇杆(9)、输入轴(11)、弹簧(12)、滑槽(13)、滑块(14)、扭转弹簧(15)、浮箱(16)、限位器(17)、主动轮(18)、皮带(19)、从动轮(20)；摆板(1)的下端与转轴(2)固定，转轴(2)绕外筒(5)旋转，外筒(5)与浮箱(16)固定，扭转弹簧B(15)的一端与转轴(2)的外表面固定，扭转弹簧B(15)的另一端与外筒(5)的内壁固定，浮箱(16)通过锚链固定在海平面上，连杆A(3)的一端与摆板(1)的上端铰接，连杆A(3)的另一端与滑块(14)铰接，弹簧(12)的右端与滑杆(4)的左端固定，滑杆(4)的右端与连杆B(7)的左端铰接，连杆B(7)的右端与摇杆(9)左端的铰接点(10)铰接，摇杆(9)的右端与变速箱(8)的输入轴(11)固定，变速箱(8)的主动轮(18)通过皮带(19)与发电机机组(6)的从动轮(20)连接，滑块(14)及滑杆(4)安装在滑槽(13)上，滑块(14)及滑杆(4)在滑槽(13)上左右滑动；所述波浪能发电装置的工作原理是：海浪从左侧冲击摆板(1)绕转轴(2)顺时针转动，同时扭转弹簧B(15)弹性伸长，摆板(1)通过连杆A(3)推动滑块(14)撞击弹簧(12)，弹簧(12)压缩并推动滑杆(4)向右移动，滑杆(4)向右移动推动连杆B(7)向右移动，连杆B(7)向右移动通过摇杆(9)带动变速箱(8)的输入轴(11)顺时针转动，变速箱(8)经变速后由主动轮(18)、皮带(19)、从动轮(20)带动发电机机组(6)的转子旋转，当连杆B(7)与摇杆(9)的铰接点(10)处于最右端时，滑块(14)及滑杆(4)移动至最右端，摆板(1)绕转轴(2)旋转至水平状态，摆板(1)上的海浪冲击力大大减弱，扭转弹簧B(15)弹性回缩并带动摆板(1)复位并处于向上的垂直状态，变速箱(8)的输入轴(11)由于惯性作用继续顺时针旋转并通过摇杆(9)、连杆B(7)推动滑杆(4)移动至最左端，当海浪再次从左侧冲击摆板(1)后，摆板(1)继续按上述工作原理带动发电机机组(6)发出稳定的电量。 | F03B13/16
970 | CN111365162A | 扭转弹簧的摆板冲击式波浪能发电装置 | 2020-04-09 | 撤回 | 荆门创佳机械科技有限公司 | 本发明公开了扭转弹簧的摆板冲击式波浪能发电装置，主要用于海洋波浪能发电，它主要包括摆板、连杆A、连杆B、扭转弹簧、浮箱；其工作原理是：海浪从左侧冲击摆板绕转轴顺时针转动，同时扭转弹簧B弹性伸长，摆板通过连杆A推动滑块撞击弹簧，弹簧压缩并推动滑杆及连杆B向右移动，连杆B通过摇杆带动中心轴及半圆形转子顺时针转动，当连杆B与摇杆的铰接点处于最右端时，滑块及滑杆移动至最右端，摆板旋转至水平状态，摆板上的海浪冲击力大大减弱，扭转弹簧B弹性回缩并带动摆板复位，半圆形转子由于惯性作用继续顺时针旋转推动滑杆移动至最左端，当海浪再次从左侧冲击摆板后，摆板继续按上述工作原理带动半圆形转子旋转发出稳定的电量。 | 1.扭转弹簧的摆板冲击式波浪能发电装置，其特征是：它主要包括摆板(1)、转轴(2)、连杆A(3)、滑杆(4)、外筒(5)、定子外壳(6)、连杆B(7)、半圆形转子(8)、摇杆(9)、中心轴(11)、弹簧(12)、滑槽(13)、滑块(14)、扭转弹簧(15)，浮箱(16)；摆板(1)的下端与转轴(2)固定，转轴(2)绕外筒(5)旋转，外筒(5)与浮箱(16)固定，扭转弹簧B(15)的一端与转轴(2)的外表面固定，扭转弹簧B(15)的另一端与外筒(5)的内壁固定，浮箱(16)通过锚链固定在海平面上，连杆A(3)的一端与摆板(1)的上端铰接，连杆A(3)的另一端与滑块(14)铰接，弹簧(12)的右端与滑杆(4)的左端固定，滑杆(4)的右端与连杆B(7)的左端铰接，连杆B(7)的右端与摇杆(9)左端的铰接点(10)铰接，摇杆(9)的右端与中心轴(11)固定，半圆形转子(8)与中心轴(11)固定，定子外壳(6)的内壁安装有电磁线圈，滑块(14)及滑杆(4)安装在滑槽(13)上，滑块(14)及滑杆(4)在滑槽(13)上左右滑动，半圆形转子(8)是永磁铁制造；所述波浪能发电装置的工作原理是：海浪从左侧冲击摆板(1)绕转轴(2)顺时针转动，同时扭转弹簧B(15)弹性伸长，摆板(1)通过连杆A(3)推动滑块(14)撞击弹簧(12)，弹簧(12)压缩并推动滑杆(4)向右移动，滑杆(4)向右移动推动连杆B(7)向右移动，连杆B(7)向右移动通过摇杆(9)带动中心轴(11)及半圆形转子(8)顺时针转动，当连杆B(7)与摇杆(9)的铰接点(10)处于最右端时，滑块(14)及滑杆(4)移动至最右端，摆板(1)绕转轴(2)旋转至水平状态，摆板(1)上的海浪冲击力大大减弱，扭转弹簧B(15)弹性回缩并带动摆板(1)复位并处于向上的垂直状态，半圆形转子(8)由于惯性作用继续顺时针旋转并通过摇杆(9)、连杆B(7)推动滑杆(4)移动至最左端，此时半圆形转子(8)完成一周的旋转，当海浪再次从左侧冲击摆板(1)后，摆板(1)继续按上述工作原理带动半圆形转子(8)旋转发出稳定的电量。 | F03B13/18
971 | CN111365163A | 扭转弹簧的摆板式波浪能发电装置 | 2020-04-13 | 撤回 | 荆门创佳机械科技有限公司 | 本发明公开了扭转弹簧的摆板式波浪能发电装置，主要用于海洋波浪能发电; 它主要包括摆板、滑杆、发电机定子、发电机转子、弹簧，其工作原理是：海浪从左侧冲击摆板绕转轴顺时针转动，并通过连杆A推动滑块撞击弹簧，弹簧压缩并推动滑杆及连杆B向右移动，连杆B通过摇杆带动发电机转子顺时针转动至最左端时，滑杆移动至最右端，摆板的上端处于最低点，发电机转子由于惯性作用继续顺时针旋转并通过摇杆、连杆B推动滑杆右移至最左端，同时扭转弹簧B弹性回缩并带动摆板复位，此时发电机转子完成一周的旋转，当海浪再次从左侧冲击摆板后，发电机转子再次完成一周的旋转，这样发电机转子周而复始的旋转源源不断的发出稳定的电量。 | 1.扭转弹簧的摆板式波浪能发电装置，其特征是：它主要包括摆板(1)、转轴(2)、连杆A(3)、滑杆(4)、外筒(5)、发电机定子(6)、连杆B(7)、发电机转子(8)、摇杆(9)、转子轴(11)、弹簧(12)、滑槽(13)、滑块(14)、扭转弹簧(15)、浮箱(16)、限位器(17)；摆板(1)的下端与转轴(2)固定，转轴(2)绕外筒(5)旋转，外筒(5)与浮箱(16)固定，扭转弹簧B(15)的一端与转轴(2)的外表面固定，扭转弹簧B(15)的另一端与外筒(5)的内壁固定，浮箱(16)通过锚链固定在海平面上，连杆A(3)的一端与摆板(1)的上端铰接，连杆A(3)的另一端与滑块(14)铰接，弹簧(12)的右端与滑杆(4)的左端固定，滑杆(4)的右端与连杆B(7)的左端铰接，连杆B(7)的右端与摇杆(9)左端的铰接点(10)铰接，摇杆(9)的右端与转子轴(11)固定，发电机转子(8)与转子轴(11)固定，发电机定子(6)的内壁安装有电磁线圈，滑块(14)及滑杆(4)安装在滑槽(13)上，滑块(14)及滑杆(4)在滑槽(13)上左右滑动，发电机转子(8)是永磁铁制造； 所述波浪能发电装置的工作原理是：海浪从左侧冲击摆板(1)绕转轴(2)顺时针转动，同时扭转弹簧B(15)弹性伸长，摆板(1)通过连杆A(3)推动滑块(14)撞击弹簧(12)，弹簧(12)压缩并推动滑杆(4)向右移动，滑杆(4)向右移动推动连杆B(7)向右移动，连杆B(7)向右移动通过摇杆(9)带动转子轴(11)及发电机转子(8)顺时针转动，当连杆B(7)与摇杆(9)的铰接点(10)处于最右端时，滑块(14)及滑杆(4)移动至最右端，摆板(1)绕转轴(2)旋转至水平状态，摆板(1)上的海浪冲击力大大减弱，扭转弹簧B(15)弹性回缩并带动摆板(1)复位并处于向上的垂直状态，发电机转子(8)由于惯性作用继续顺时针旋转并通过摇杆(9)、连杆B(7)推动滑杆(4)移动至最左端，此时发电机转子(8)完成一周的旋转，当海浪再次从左侧冲击摆板(1)后，摆板(1)继续按上述工作原理带动发电机转子(8)旋转发出稳定的电量。 | F03B13/18
972 | CN111365164A | 扭转弹簧的摆板弹簧式波浪能发电装置 | 2020-04-14 | 撤回 | 荆门创佳机械科技有限公司 | 本发明公开了扭转弹簧的摆板弹簧式波浪能发电装置，用于海洋波浪能发电; 它主要包括摆板、摇梁、发电机组等；其工作原理是：海浪从左侧冲击摆板，摆板随转轴转动并带动钢丝绳向下移动，钢丝绳带动摇梁、门形连杆、摇杆旋转并拉动弹簧伸长，摇杆带动中心轴旋转，同时变速箱变速后通过主动轮带动发电机组的转子旋转，当摆板的上端旋转至最低点并处于水平状态，此时摆板失去了海浪的冲击力，扭转弹簧弹性回缩并带动摆板复位并处于向上的垂直状态，弹簧弹性回缩并拉动钢丝绳向右移动使钢丝绳处于绷紧状态，同时摇梁、门形连杆、摇杆复位处于初始状态，当海浪再次从左侧冲击摆板后，摆板按上述工作原理继续带动发电机组的转子旋转发出稳定的电量。 | 1.扭转弹簧的摆板弹簧式波浪能发电装置，其特征是：它主要包括摆板(1)、转轴(2)、钢丝绳(3)、定滑轮A(4)、摇梁(5)、发电机组(6)、门形连杆(7)、变速箱(8)、摇杆(9)、机架(13)、弹簧(14)、定滑轮B(18)、滑杆(19)、挡板(20)、浮箱(21)、外筒(22)、扭转弹簧(23)；摆板(1)的下端与转轴(2)固定，转轴(2)绕外筒(22)旋转，外筒(22)与浮箱(21)固定，扭转弹簧(23)的一端与转轴(2)的外表面固定，扭转弹簧(23)的另一端与外筒(22)的内壁固定，浮箱(21)通过锚链固定在海平面上，摆板(1)的上端固定有销轴(12)，钢丝绳(3)的一端与销轴(12)固定，钢丝绳(3)的另一端先后绕过定滑轮A(4)、定滑轮B(18)后与弹簧(14)的左端固定，摇梁(5)的右端与变速箱(8)的右上端铰接，摇梁(5)的左端与门形连杆(7)的左端中间铰接，门形连杆(7)的右端与摇杆(9)的铰接点(10)铰接，摇杆(9)的另一端与变速箱(8)的中心轴(11)固定，摇梁(5)的上端固定有挡板(20)，滑杆(19)的右端与挡板(20)的左端固定，弹簧(14)穿在滑杆(19)上，其右端与挡板(20)的左端固定，机架(13)的上端安装有定滑轮A(4)，摇梁(5)的左上端安装有定滑轮B(18)，变速箱(8)的主动轮(15)通过皮带(16)与发电机组(6)的从动轮(17)连接；所述波浪能发电装置的工作原理是：海浪从左侧冲击摆板(1)，摆板(1)随转轴(2)顺时针转动，同时扭转弹簧(23)弹性伸长，摆板(1)通过销轴(12)带动钢丝绳(3)向下移动，钢丝绳(3)通过定滑轮A(4)、定滑轮B(18)带动摇梁(5)、门形连杆(7)、摇杆(9)顺时针旋转，同时钢丝绳(3)拉动弹簧(14)伸长， 摇杆(9)带动变速箱(8)的中心轴(11)顺时针旋转，同时变速箱(8)变速后通过主动轮(15)、皮带(16)带动发电机组(6)的从动轮(17)旋转，从动轮(17)带动发电机组(6)的转子旋转，当门形连杆(7)的右端与摇杆(9)的铰接点(10)旋转至最上端时，摆板(1)的上端旋转至最低点并处于水平状态，此时摆板(1)失去了海浪的冲击力，扭转弹簧(23)弹性回缩并带动摆板(1)复位并处于向上的垂直状态，弹簧(14)弹性回缩并拉动钢丝绳(3)向右移动使钢丝绳(3)处于绷紧状态，同时摇梁(5)、门形连杆(7)、摇杆(9)复位处于初始状态，当海浪再次从左侧冲击摆板(1)后，摆板(1)按上述工作原理继续带动发电机组(6)的转子旋转发出稳定的电量。 | F03B13/18
973 | CN111365165A | 一种摇梁式波浪能发电装置 | 2020-04-16 | 撤回 | 荆门创佳机械科技有限公司 | 本发明公开了一种摇梁式波浪能发电装置，主要用于海洋波浪能发电; 它主要包括摆板、钢丝绳、摇梁、浮箱，其工作原理是：海浪从左侧冲击摆板，摆板随转轴转动，同时扭转弹簧弹性伸长，摆板带动钢丝绳向下移动，钢丝绳带动摇梁反时针旋转，摇梁通过门形连杆及摇杆带动变速箱的中心轴顺时针旋转，同时变速箱通过主动轮、皮带、从动轮带动发电机组的转子旋转，当摆板的上端旋转至最低点并处于水平状态，此时摆板失去了海浪的冲击力，扭转弹簧弹性回缩并带动摆板复位并处于向上的垂直状态，变速箱的中心轴由于惯性作用继续带动摇杆、门形连杆及摇梁旋转复位，当海浪再次从左侧冲击摆板后，摆板按上述工作原理继续带动发电机组的转子旋转发出稳定的电量。 | 1.一种摇梁式波浪能发电装置，其特征是：它主要包括摆板(1)、转轴(2)、钢丝绳(3)、轮(4)、摇梁(5)、发电机组(6)、门形连杆(7)、变速箱(8)、摇杆(9)、机架(13)、外筒(14)、扭转弹簧(18)、浮箱(19)、压力传感器(20)、皮带轮张紧器(21)、控制器；摆板(1)的下端与转轴(2)固定，转轴(2)绕外筒(14)转动，外筒(14)与浮箱(19)固定，浮箱(19)通过锚链固定在海平面上，扭转弹簧(18)的一端与转轴(2)固定，扭转弹簧(18)的另一端与外筒(14)固定，摆板(1)的上端固定有销轴(12)，摆板(1)的迎浪面安装有压力传感器(20)，钢丝绳(3)的一端与销轴(12)固定，钢丝绳(3)的另一端与轮(4)固定，摇梁(5)的左端与轮(4)固定，摇梁(5)的右端与门形连杆(7)的左端中间铰接，门形连杆(7)的右端与摇杆(9)的铰接点(10)铰接，摇杆(9)的另一端与变速箱(8)的中心轴(11)固定，变速箱(8)的主动轮(15)通过皮带(16)与发电机组(6)的从动轮(17)连接，机架(13)的上端与摇梁(5)的下端铰接，皮带轮张紧器(21)在通电状态时，皮带轮张紧器(21)的转轮紧贴皮带(16)，皮带轮张紧器(21)在断电状态时，皮带轮张紧器(21)的转轮与皮带(16)松开；所述波浪能发电装置的工作原理是： 海浪从左侧冲击摆板(1)，摆板(1)上的压力传感器(20)感受到海浪的压力，压力传感器(20)将信号传输给控制器，控制器指令皮带轮张紧器(21)通电，皮带轮张紧器(21)的转轮紧贴皮带(16)，摆板(1)绕转轴(2)顺时针转动，并通过销轴(12)带动钢丝绳(3)向下运动，钢丝绳(3)带动摇梁(5)反时针旋转，摇梁(5)通过门形连杆(7)及摇杆(9)带动变速箱(8)的中心轴(11)顺时针旋转，同时变速箱(8)变速后通过主动轮(15)、皮带(16)带动发电机组(6)的从动轮(17)旋转，从动轮(17)带动发电机组(6)的转子旋转，当摆板(1)的上端旋转至最低点并处于水平状态时，由于海浪的冲击力大大减弱，扭转弹簧(18)弹性回缩并带动摆板(1)复位处于向上的垂直状态，同时压力传感器(20)没有感受到海浪的压力，压力传感器(20)将信号传输给控制器，控制器指令皮带轮张紧器(21)断电，皮带轮张紧器(21)的转轮离开皮带(16)，使主动轮(15)空转，发电机组(6)的从动轮(17)及转子自由旋转，此时变速箱(8)的中心轴(11)由于惯性作用继续顺时针旋转并带动摇杆(9)、门形连杆(7)、摇梁(5)旋转复位，当海浪再次从左侧冲击摆板(1)后，摆板(1)按上述工作原理继续带动发电机组(6)的转子旋转发出稳定的电量。 | F03B13/18
974 | CN111365166A | 一种倾斜迎浪板式波浪能发电装置 | 2020-04-23 | 撤回 | 荆门创佳机械科技有限公司 | 本发明公开了一种倾斜迎浪板式波浪能发电装置，主要用于海洋波浪能发电; 它主要包括摆板、滑杆、定子外壳、半圆形转子、倾斜迎浪板、泄水孔、压力传感器、浮箱及控制器，其工作原理是：海浪从左侧冲击摆板顺时针转动，并通过连杆A推动滑杆向右移动，滑杆向右移动推动连杆B向右移动，并带动半圆形转子顺时针转动至最左端时，半圆形转子由于惯性作用继续顺时针旋转并通过摇杆、连杆B推动滑杆右移至最左端，同时滑杆通过连杆A将摆板推至垂直状态，此时半圆形转子完成一周的旋转，当海浪再次从左侧冲击摆板后，半圆形转子再次完成一周的旋转，这样半圆形转子周而复始的旋转源源不断的发出稳定的电量。 | 1.一种倾斜迎浪板式波浪能发电装置，其特征是：它主要包括摆板(1)、固定轴(2)、连杆A(3)、滑杆(4)、滑杆腔(5)、定子外壳(6)、连杆B(7)、半圆形转子(8)、摇杆(9)、倾斜迎浪板(12)、泄水孔(13)、压力传感器(14)、浮箱(15)及控制器；摆板(1)的上端固定有倾斜迎浪板(12)，倾斜迎浪板(12)向海浪方向倾斜，倾斜迎浪板(12)的下端开有泄水孔(13)，泄水孔(13)由电控装置控制其开合，摆板(1)的迎浪面安装有压力传感器(14)，摆板(1)的下端绕固定轴(2)转动，固定轴(2)与浮箱(15)固定，浮箱(15)通过锚链固定在海平面上，连杆A(3)的一端与摆板(1)的上端铰接，连杆A(3)的另一端与滑杆(4)的左端铰接，滑杆(4)的右端与连杆B(7)的左端铰接，连杆B(7)的右端与摇杆(9)的左端铰接，摇杆(9)的右端与中心轴(11)固定，半圆形转子(8)与中心轴(11)固定，定子外壳(6)的右端固定有滑杆腔(5)，定子外壳(6)的内壁安装有电磁线圈，滑杆(4)安装在滑杆腔(5)内，滑杆(4)与滑杆腔(5)的间隙安装有止水环，滑杆(4)在滑杆腔(5)内左右滑动，半圆形转子(8)是永磁铁制造；所述波浪能发电装置的工作原理是：海浪从左侧冲击摆板(1)，摆板(1)上的压力传感器(14)感受到海浪的压力，压力传感器(14)将信号传输给控制器，控制器指令泄水孔(13)闭合，摆板(1)绕固定轴(2)顺时针转动，并通过连杆A(3)推动滑杆(4)向右移动，滑杆(4)向右移动推动连杆B(7)向右移动，连杆B(7)向右移动通过摇杆(9)带动中心轴(11)及半圆形转子(8)顺时针转动至最左端，此时连杆B(7)右端与摇杆(9)左端的铰接点(10)处于最右端，同时滑杆(4)移动至最右端，摆板(1)的处于水平状态，由于海浪的冲击力大大减弱，压力传感器(14)感受不到海浪的压力，压力传感器(14)将信号传输给控制器，控制器指令泄水孔(13)打开，存留在摆板(1)上的海水从泄水孔(13)流出，半圆形转子(8)由于惯性作用继续顺时针旋转并通过摇杆(9)、连杆B(7)推动滑杆(4)右移至最左端，同时滑杆(4)通过连杆A(3)将摆板(1)推至垂直状态，此时半圆形转子(8)完成一周的旋转，当海浪再次从左侧冲击摆板(1)后，半圆形转子(8)再次完成一周的旋转，这样半圆形转子(8)周而复始的旋转源源不断的发出稳定的电量。 | F03B13/18
975 | CN111365167A | 倾斜迎浪板冲击式波浪能发电装置 | 2020-04-24 | 撤回 | 荆门创佳机械科技有限公司 | 本发明公开了倾斜迎浪板冲击式波浪能发电装置，主要用于海洋波浪能发电; 它主要包括摆板、滑杆、弹簧、倾斜迎浪板、泄水孔、压力传感器、浮箱，其工作原理是：海浪从左侧冲击摆板绕转轴顺时针转动，并通过连杆A推动滑块撞击弹簧，弹簧压缩并推动滑杆及连杆B向右移动，连杆B通过摇杆带动半圆形转子顺时针转动至最左端时，滑杆移动至最右端，摆板处于水平状态，半圆形转子由于惯性作用继续顺时针旋转并通过摇杆、连杆B推动滑杆右移至最左端，同时滑杆推动弹簧、滑块左移并通过连杆A将摆板推至垂直状态，此时半圆形转子完成一周的旋转，当海浪再次从左侧冲击摆板后，摆板继续带动半圆形转子旋转发出稳定的电量。 | 1.倾斜迎浪板冲击式波浪能发电装置，其特征是：它主要包括摆板(1)、固定轴(2)、连杆A(3)、滑杆(4)、滑杆腔(5)、定子外壳(6)、连杆B(7)、半圆形转子(8)、摇杆(9)、弹簧(12)、滑槽(13)、滑块(14)、倾斜迎浪板(15)、泄水孔(16)、压力传感器(17)、浮箱(18)及控制器； 摆板(1)的上端固定有倾斜迎浪板(15)，倾斜迎浪板(15)向海浪方向倾斜，倾斜迎浪板(15)的下端开有泄水孔(16)，泄水孔(16)由电控装置控制其开合，摆板(1)的迎浪面安装有压力传感器(17)，摆板(1)的下端绕固定轴(2)转动，固定轴(2)与浮箱(18)固定，浮箱(18)通过锚链固定在海平面上，连杆A(3)的一端与摆板(1)的上端铰接，连杆A(3)的另一端与滑块(14)铰接，弹簧(12)的右端与滑杆(4)的左端固定，滑杆(4)的右端与连杆B(7)的左端铰接，连杆B(7)的右端与摇杆(9)的左端铰接，摇杆(9)的右端与中心轴(11)固定，半圆形转子(8)与中心轴(11)固定，定子外壳(6)的右端固定有滑杆腔(5)，定子外壳(6)的内壁安装有电磁线圈，滑杆(4)安装在滑杆腔(5)内，滑杆(4)与滑杆腔(5)的间隙安装有止水环，滑杆(4)在滑杆腔(5)内左右滑动，滑槽(13)的右端与滑杆腔(5)的下部左端固定，滑块(14)、弹簧(12)、滑杆(4)均在滑槽(13)上滑动，半圆形转子(8)是永磁铁制造；所述波浪能发电装置的工作原理是：海浪从左侧冲击摆板(1)，摆板(1)上的压力传感器(17)感受到海浪的压力，压力传感器(17)将信号传输给控制器，控制器指令泄水孔(16)闭合，摆板(1)绕固定轴(2)顺时针转动，并通过连杆A(3)推动滑块(14)撞击弹簧(12)，弹簧(12)压缩并推动滑杆(4)向右移动，滑杆(4)向右移动推动连杆B(7)向右移动，连杆B(7)向右移动通过摇杆(9)带动中心轴(11)及半圆形转子(8)顺时针转动至最左端时，此时连杆B(7)右端与摇杆(9)左端的铰接点(10)处于最右端，同时滑杆(4)移动至最右端，摆板(1)处于水平状态，由于海浪的冲击力大大减弱，压力传感器(17)感受不到海浪的压力，压力传感器(17)将信号传输给控制器，控制器指令泄水孔(16)打开，存留在摆板(1)上的海水从泄水孔(16)流出，半圆形转子(8)由于惯性作用继续顺时针旋转并通过摇杆(9)、连杆B(7)推动滑杆(4)右移至最左端，同时滑杆(4)推动弹簧(12)、滑块(14)左移并通过连杆A(3)将摆板(1)推至垂直状态，此时半圆形转子(8)完成一周的旋转，当海浪再次从左侧冲击摆板(1)后，摆板(1)按上述工作原理继续推动半圆形转子(8)旋转发出稳定的电量。 | F03B13/18
976 | CN111365168A | 可控的倾斜迎浪板冲击式波浪能发电装置 | 2020-04-24 | 撤回 | 荆门创佳机械科技有限公司 | 本发明公开了可控的倾斜迎浪板冲击式波浪能发电装置，主要用于海洋波浪能发电; 它主要包括摆板、半圆形转子、压力传感器、止挡块、控制器，其工作原理是：海浪从左侧冲击摆板，摆板上的压力传感器将压力信号传输给控制器，控制器指令止挡块断电，止挡块与滑块失去吸引，摆板绕转轴顺时针转动，并通过连杆A推动滑块撞击弹簧，弹簧压缩并推动滑杆及连杆B向右移动，连杆B向右移动通过摇杆带动半圆形转子顺时针旋转，半圆形转子的惯性作用将摆板推至垂直状态，此时控制器指令止挡块通电，止挡块与滑块相互吸引阻止摆板顺时针转动，摆板保持垂直状态，当海浪再次从左侧冲击摆板后，摆板按上述工作原理继续推动半圆形转子旋转发出稳定的电量。 | 1.可控的倾斜迎浪板冲击式波浪能发电装置，其特征是：它主要包括摆板(1)、固定轴(2)、连杆A(3)、滑杆(4)、滑杆腔(5)、定子外壳(6)、连杆B(7)、半圆形转子(8)、摇杆(9)、弹簧(12)、滑槽(13)、滑块(14)、压力传感器(15)、止挡块(16)、倾斜迎浪板(17)、泄水孔(18)、浮箱(19)及控制器；摆板(1)的上端固定有倾斜迎浪板(17)，倾斜迎浪板(17)向海浪方向倾斜，倾斜迎浪板(17)的下端开有泄水孔(18)，泄水孔(18)由电控装置控制其开合，摆板(1)的迎浪面安装有压力传感器(15)，摆板(1)的下端绕固定轴(2)转动，固定轴(2)与浮箱(19)固定，浮箱(19)通过锚链固定在海平面上，连杆A(3)的一端与摆板(1)的上端铰接，连杆A(3)的另一端与滑块(14)铰接，弹簧(12)的右端与滑杆(4)的左端固定，滑杆(4)的右端与连杆B(7)的左端铰接，连杆B(7)的右端与摇杆(9)的左端铰接，摇杆(9)的右端与中心轴(11)固定，半圆形转子(8)与中心轴(11)固定，定子外壳(6)的右端固定有滑杆腔(5)，定子外壳(6)的内壁安装有电磁线圈，滑杆(4)安装在滑杆腔(5)内，滑杆(4)与滑杆腔(5)的间隙安装有止水环，滑杆(4)在滑杆腔(5)内左右滑动，滑槽(13)的右端与滑杆腔(5)的下部左端固定，滑块(14)、弹簧(12)、滑杆(4)均在滑槽(13)上滑动，滑槽(13)的左端固定有止挡块(16)，止挡块(16)安装有电磁铁线圈，滑块(14)及半圆形转子(8)均是永磁铁制造；所述波浪能发电装置的工作原理是：海浪从左侧冲击摆板(1)，摆板(1)上的压力传感器(15)感受到海浪的压力，压力传感器(15)将信号传输给控制器，控制器指令止挡块(16)的电磁铁线圈断电，止挡块(16)与滑块(14)失去吸引，同时控制器指令泄水孔(18)闭合，摆板(1)绕固定轴(2)顺时针转动，并通过连杆A(3)推动滑块(14)撞击弹簧(12)，弹簧(12)压缩并推动滑杆(4)向右移动，滑杆(4)向右移动推动连杆B(7)向右移动，当连杆B(7)向右移动通过摇杆(9)带动中心轴(11)及半圆形转子(8)顺时针转动至最左端时，此时连杆B(7)右端与摇杆(9)左端的铰接点(10)处于最右端，同时滑杆(4)移动至最右端，摆板(1)处于水平状态，由于海浪的冲击力大大减弱，压力传感器(15)感受不到海浪的压力，压力传感器(15)将信号传输给控制器，控制器指令泄水孔(18)打开，存留在摆板(1)上的海水从泄水孔(18)流出，半圆形转子(8)由于惯性作用继续顺时针旋转并通过摇杆(9)、连杆B(7)推动滑杆(4)右移至最左端，同时滑杆(4)推动弹簧(12)、滑块(14)左移并通过连杆A(3)将摆板(1)推至垂直状态，由于止挡块(16)阻止滑块(14)进一步左移，从而阻止摆板(1)向左反时针转动，此时半圆形转子(8)完成一周的旋转，半圆形转子(8)在惯性的作用下继续顺时针旋转，并推动滑杆(4)做左右的往返运动，如果此时没有海浪冲击摆板(1)，压力传感器(15)没有感受到海浪的压力，压力传感器(15)将信号传输给控制器，控制器指令止挡块(16)的电磁铁线圈通电，止挡块(16)与滑块(14)相互吸引，阻止滑块(14)右移，从而阻止摆板(1)由于重力作用发生顺时针转动，使摆板(1)保持垂直状态，当海浪再次从左侧冲击摆板(1)后，摆板(1)按上述工作原理继续推动半圆形转子(8)旋转发出稳定的电量。 | F03B13/18
977 | CN111365169A | 倾斜迎浪板摇摆式波浪能发电装置 | 2020-04-26 | 撤回 | 荆门创佳机械科技有限公司 | 本发明公开了倾斜迎浪板摇摆式波浪能发电装置，主要用于海洋波浪能发电; 它主要包括摆板、钢丝绳、摇摆头、摇梁、浮箱、倾斜迎浪板、泄水孔、压力传感器；其工作原理是：海浪从左侧冲击摆板，摆板顺时针转动带动钢丝绳向下运动，钢丝绳带动摇摆头、摇梁反时针旋转，摇梁通过连杆及摇杆带动中心轴及半圆形转子顺时针旋转，当转子旋转至下端时，摆板的上端旋转至最低点并处于水平状态，半圆形转子由于惯性作用继续顺时针旋转并通过中心轴、摇杆、连杆带动摇梁及摇摆头顺时针旋转，摇摆头带动钢丝绳向上运动，钢丝绳拉动摆板复位并处于垂直状态，当海浪再次从左侧冲击摆板后，摆板按上述工作原理继续推动半圆形转子旋转发出稳定的电量。 | 1.倾斜迎浪板摇摆式波浪能发电装置，其特征是：它主要包括摆板(1)、固定轴(2)、钢丝绳(3)、摇摆头(4)、摇梁(5)、定子外壳(6)、连杆(7)、半圆形转子(8)、摇杆(9)、机架(13)、浮箱(14)、倾斜迎浪板(15)、泄水孔(16)、压力传感器(17)及控制器；摆板(1)的上端固定有倾斜迎浪板(15)，倾斜迎浪板(15)向海浪方向倾斜，倾斜迎浪板(15)的下端开有泄水孔(16)，泄水孔(16)由电控装置控制其开合，摆板(1)的迎浪面安装有压力传感器(17)，摆板(1)的下端绕固定轴(2)转动，固定轴(2)与浮箱(14)固定，浮箱(14)通过锚链固定在海平面上，摆板(1)的上端固定有销轴(12)，钢丝绳(3)套在销轴(12)上，钢丝绳(3)的两端与摇摆头(4)的右上端固定，摇摆头(4)的左部是弧线面，右部是平面，钢丝绳(3)置于摇摆头(4)的弧线面上，摇梁(5)的左端与摇摆头(4)的右部平面固定且相互垂直，摇梁(5)的右端与连杆(7)的左端铰接，连杆(7)的右端与摇杆(9)的一端铰接，摇杆(9)的另一端与中心轴(11)固定，中心轴(11)绕定子外壳(6)的中心孔旋转，半圆形转子(8)与中心轴(11)固定，定子外壳(6)的内壁安装有电磁线圈，中心轴(11)带动半圆形转子(8)在定子外壳(6)内旋转，机架(13)的上端与摇梁(5)的下端铰接，半圆形转子(8)是永磁铁制造；所述波浪能发电装置的工作原理是：海浪从左侧冲击摆板(1)，摆板(1)上的压力传感器(17)感受到海浪的压力，压力传感器(17)将信号传输给控制器，控制器指令泄水孔(16)闭合，摆板(1)绕固定轴(2)顺时针转动，并通过销轴(12)带动钢丝绳(3)向下运动，钢丝绳(3)向下运动带动摇摆头(4)、摇梁(5)反时针旋转，摇梁(5)反时针旋转通过连杆(7)及摇杆(9)带动中心轴(11)顺时针旋转，中心轴(11)顺时针旋转带动半圆形转子(8)顺时针旋转，当转子(8)旋转至下端时，摆板(1)的上端旋转至最低点并处于水平状态，由于海浪的冲击力大大减弱，压力传感器(17)感受不到海浪的压力，压力传感器(17)将信号传输给控制器，控制器指令泄水孔(16)打开，存留在摆板(1)上的海水从泄水孔(16)流出，半圆形转子(8)由于惯性作用继续顺时针旋转并通过中心轴(11)、摇杆(9)、连杆(7)带动摇梁(5)及摇摆头(4)顺时针旋转，摇摆头(4)顺时针旋转带动钢丝绳(3)向上运动，钢丝绳(3)向上运动拉动摆板(1)复位并处于垂直状态，当海浪再次从左侧冲击摆板(1)后，摆板(1)按上述工作原理继续推动半圆形转子(8)旋转发出稳定的电量。 | F03B13/18
978 | CN111365170A | 倾斜迎浪板摇摆平衡式波浪能发电装置 | 2020-04-26 | 撤回 | 荆门创佳机械科技有限公司 | 本发明公开了倾斜迎浪板摇摆平衡式波浪能发电装置，主要用于海洋波浪能发电; 它主要包括摆板、摇摆头、扇形平衡块、浮箱、倾斜迎浪板、泄水孔、压力传感器；其工作原理是：海浪从左侧冲击摆板，摆板顺时针转动并通过销轴带动钢丝绳向下运动，钢丝绳带动摇摆头、摇梁反时针旋转，摇梁通过连杆及摇杆带动中心轴顺时针旋转，中心轴带动扇形平衡块及发电机转子顺时针旋转，当扇形平衡块旋转至下端时，摆板旋转至水平状态，扇形平衡块及发电机转子由于惯性作用继续顺时针旋转带动摇摆头顺时针旋转，摇摆头带动钢丝绳向上运动拉动摆板复位，当海浪再次从左侧冲击摆板后，摆板按上述工作原理继续推动发电机转子旋转发出稳定的电量。 | 1.倾斜迎浪板摇摆平衡式波浪能发电装置，其特征是：它主要包括摆板(1)、固定轴(2)、钢丝绳(3)、摇摆头(4)、摇梁(5)、发电机定子(6)、连杆(7)、发电机转子(8)、摇杆(9)、机架(13)、扇形平衡块(14)、浮箱(18)、倾斜迎浪板(15)、泄水孔(16)、压力传感器(17)及控制器；摆板(1)的上端固定有倾斜迎浪板(15)，倾斜迎浪板(15)向海浪方向倾斜，倾斜迎浪板(15)的下端开有泄水孔(16)，泄水孔(16)由电控装置控制其开合，摆板(1)的迎浪面安装有压力传感器(17)，摆板(1)的下端绕固定轴(2)转动，固定轴(2)与浮箱(18)固定，浮箱(18)通过锚链固定在海平面上，摆板(1)的上端固定有销轴(12)，钢丝绳(3)套在销轴(12)上，钢丝绳(3)的两端与摇摆头(4)的右上端固定，摇摆头(4)的左部是弧线面，右部是平面，钢丝绳(3)置于摇摆头(4)的弧线面上，摇梁(5)的左端与摇摆头(4)的右部平面固定且相互垂直，摇梁(5)的右端与连杆(7)的左端铰接，连杆(7)的右端与摇杆(9)的一端铰接，摇杆(9)的另一端与中心轴(11)固定，中心轴(11)绕发电机定子(6)的中心孔旋转，发电机转子(8)与中心轴(11)固定，扇形平衡块(14)与中心轴(11)固定，发电机定子(6)的内壁安装有电磁线圈，中心轴(11)带动发电机转子(8)在发电机定子(6)内旋转，机架(13)的上端与摇梁(5)的下端铰接，发电机转子(8)是永磁铁制造；所述波浪能发电装置的工作原理是：海浪从左侧冲击摆板(1)，摆板(1)上的压力传感器(17)感受到海浪的压力，压力传感器(17)将信号传输给控制器，控制器指令泄水孔(16)闭合，摆板(1)绕固定轴(2)顺时针转动并通过销轴(12)带动钢丝绳(3)向下运动，钢丝绳(3)带动摇摆头(4)、摇梁(5)反时针旋转，摇梁(5)通过连杆(7)及摇杆(9)带动中心轴(11)顺时针旋转，中心轴(11)带动扇形平衡块(14)及发电机转子(8)顺时针旋转，当扇形平衡块(14)旋转至下端时，摆板(1)的上端旋转至最低点并处于水平状态，由于海浪的冲击力大大减弱，压力传感器(17)感受不到海浪的压力，压力传感器(17)将信号传输给控制器，控制器指令泄水孔(16)打开，存留在摆板(1)上的海水从泄水孔(16)流出，扇形平衡块(14)及发电机转子(8)由于惯性作用继续顺时针旋转并通过中心轴(11)、摇杆(9)、连杆(7)带动摇梁(5)及摇摆头(4)顺时针旋转，摇摆头(4)带动钢丝绳(3)向上运动，钢丝绳(3)向上拉动摆板(1)复位并处于垂直状态，当海浪再次从左侧冲击摆板(1)后，摆板(1)按上述工作原理继续推动发电机转子(8)旋转发出稳定的电量。 | F03B13/18
979 | CN111365171A | 一种倾斜迎浪板波浪能发电装置 | 2020-04-26 | 撤回 | 荆门创佳机械科技有限公司 | 本发明公开了一种倾斜迎浪板波浪能发电装置，主要用于海洋波浪能发电; 它主要包括摆板、摇摆头、浮箱、倾斜迎浪板、泄水孔、压力传感器；其工作原理是：海浪从左侧冲击摆板，摆板顺时针转动并带动钢丝绳向下运动，钢丝绳带动摇摆头、摇梁反时针旋转，摇梁通过门形连杆及摇杆带动变速箱的中心轴顺时针旋转，变速箱变速后通过主动轮、皮带带动发电机组的从动轮旋转从而带动发电机组的转子旋转，当扇形平衡块旋转至下端时，摆板的上端旋转至最低点并处于水平状态，扇形平衡块由于惯性作用继续顺时针旋转并通过摇摆头带动钢丝绳向上运动拉动摆板复位，当海浪再次从左侧冲击摆板后，摆板按上述工作原理带动发电机组的转子旋转发出稳定的电量。 | 1.一种倾斜迎浪板波浪能发电装置，其特征是：它主要包括摆板(1)、固定轴(2)、钢丝绳(3)、摇摆头(4)、摇梁(5)、发电机组(6)、门形连杆(7)、变速箱(8)、摇杆(9)、机架(13)、扇形平衡块(14)、浮箱(18)、倾斜迎浪板(19)、泄水孔(20)、压力传感器(21)及控制器；摆板(1)的上端固定有倾斜迎浪板(19)，倾斜迎浪板(19)向海浪方向倾斜，倾斜迎浪板(19)的下端开有泄水孔(20)，泄水孔(20)由电控装置控制其开合，摆板(1)的迎浪面安装有压力传感器(21)，摆板(1)的下端绕固定轴(2)转动，固定轴(2)与浮箱(18)固定，浮箱(18)通过锚链固定在海平面上，摆板(1)的上端固定有销轴(12)，钢丝绳(3)套在销轴(12)上，钢丝绳(3)的两端与摇摆头(4)的右上端固定，摇摆头(4)的左部是弧线面，右部是平面，钢丝绳(3)置于摇摆头(4)的弧线面上，摇梁(5)的左端与摇摆头(4)的右部平面固定且相互垂直，摇梁(5)的右端与门形连杆(7)的左端中间铰接，门形连杆(7)的右端与摇杆(9)的铰接点(10)铰接，摇杆(9)的另一端与变速箱(8)的中心轴(11)固定，扇形平衡块(14)与中心轴(11)固定，变速箱(8)的主动轮(15)通过皮带(16)与发电机组(6)的从动轮(17)连接，机架(13)的上端与摇梁(5)的下端铰接；所述波浪能发电装置的工作原理是：海浪从左侧冲击摆板(1)，摆板(1)上的压力传感器(21)感受到海浪的压力，压力传感器(21)将信号传输给控制器，控制器指令泄水孔(20)闭合，摆板(1)绕固定轴(2)顺时针转动并通过销轴(12)带动钢丝绳(3)向下运动，钢丝绳(3)带动摇摆头(4)、摇梁(5)反时针旋转，摇梁(5)通过门形连杆(7)及摇杆(9)带动变速箱(8)的中心轴(11)顺时针旋转，中心轴(11)带动扇形平衡块(14)顺时针旋转，同时变速箱(8)变速后通过主动轮(15)、皮带(16)带动发电机组(6)的从动轮(17)及发电机组(6)的转子旋转，当扇形平衡块(14)旋转至下端时，摆板(1)的上端旋转至最低点并处于水平状态，由于海浪的冲击力大大减弱，压力传感器(21)感受不到海浪的压力，压力传感器(21)将信号传输给控制器，控制器指令泄水孔(20)打开，残存在摆板(1)上的海水从泄水孔(20)流出，扇形平衡块(14)由于惯性作用继续顺时针旋转并通过中心轴(11)、摇杆(9)、门形连杆(7)带动摇梁(5)及摇摆头(4)顺时针旋转，摇摆头(4)带动钢丝绳(3)向上运动，钢丝绳(3)向上拉动摆板(1)复位并处于垂直状态，当海浪再次从左侧冲击摆板(1)后，摆板(1)按上述工作原理继续带动发电机组(6)的转子旋转发出稳定的电量。 | F03B13/18
980 | CN111365172A | 一种倾斜迎浪板点头式波浪能发电装置 | 2020-04-26 | 撤回 | 荆门创佳机械科技有限公司 | 本发明公开了一种倾斜迎浪板点头式波浪能发电装置，用于海洋波浪能发电; 它主要包括摆板、摇摆头、浮箱、倾斜迎浪板、泄水孔、压力传感器；其工作原理是：海浪从左侧冲击摆板，摆板顺时针转动并带动钢丝绳向下运动，钢丝绳带动摇摆头、摇梁反时针旋转，摇梁通过门形连杆及摇杆带动变速箱的中心轴顺时针旋转，变速箱变速后通过主动轮、皮带带动发电机组的从动轮旋转从而带动发电机组的转子旋转，当扇形平衡块旋转至下端时，摆板的上端旋转至最低点并处于水平状态，扇形平衡块由于惯性作用继续顺时针旋转并通过摇摆头带动钢丝绳向上运动拉动摆板复位，当海浪再次从左侧冲击摆板后，摆板按上述工作原理带动发电机组的转子旋转发出稳定的电量。 | 1.一种倾斜迎浪板点头式波浪能发电装置，其特征是：它主要包括摆板(1)、固定轴(2)、钢丝绳(3)、摇摆头(4)、摇梁(5)、发电机组(6)、门形连杆(7)、变速箱(8)、摇杆(9)、机架(13)、扇形平衡块(14)、皮带轮张紧器(18)、浮箱(20)、倾斜迎浪板(21)、泄水孔(22)、压力传感器(19)及控制器；摆板(1)的上端固定有倾斜迎浪板(21)，倾斜迎浪板(21)向海浪方向倾斜，倾斜迎浪板(21)的下端开有泄水孔(22)，泄水孔(22)由电控装置控制其开合，摆板(1)的迎浪面安装有压力传感器(19)，摆板(1)的下端绕固定轴(2)转动，固定轴(2)与浮箱(20)固定，浮箱(20)通过锚链固定在海平面上，摆板(1)的上端固定有销轴(12)，钢丝绳(3)套在销轴(12)上，钢丝绳(3)的两端与摇摆头(4)的右上端固定，摇摆头(4)的左部是弧线面，右部是平面，钢丝绳(3)置于摇摆头(4)的弧线面上，摇梁(5)的左端与摇摆头(4)的右部平面固定且相互垂直，摇梁(5)的右端与门形连杆(7)的左端中间铰接，门形连杆(7)的右端与摇杆(9)的铰接点(10)铰接，摇杆(9)的另一端与变速箱(8)的中心轴(11)固定，扇形平衡块(14)与中心轴(11)固定，变速箱(8)的主动轮(15)通过皮带(16)与发电机组(6)的从动轮(17)连接，机架(13)的上端与摇梁(5)的下端铰接，皮带轮张紧器(18)在通电状态时，皮带轮张紧器(18)的转轮紧贴皮带(16)，皮带轮张紧器(18)在断电状态时，皮带轮张紧器(18)的转轮与皮带(16)松开；所述波浪能发电装置的工作原理是：海浪从左侧冲击摆板(1)，摆板(1)上的压力传感器(19)感受到海浪的压力，压力传感器(19)将信号传输给控制器，控制器指令泄水孔(22)闭合，同时控制器指令皮带轮张紧器(18)通电，皮带轮张紧器(18)的转轮紧贴皮带(16)，摆板(1)绕固定轴(2)顺时针转动，并通过销轴(12)带动钢丝绳(3)向下运动，钢丝绳(3)带动摇摆头(4)、摇梁(5)反时针旋转，摇梁(5)通过门形连杆(7)及摇杆(9)带动变速箱(8)的中心轴(11)顺时针旋转，中心轴(11)带动扇形平衡块(14)顺时针旋转，同时变速箱(8)变速后通过主动轮(15)、皮带(16)带动发电机组(6)的从动轮(17)旋转，从动轮(17)带动发电机组(6)的转子旋转，当扇形平衡块(14)旋转至下端时，摆板(1)的上端旋转至最低点并处于水平状态，由于海浪的冲击力大大减弱，压力传感器(19)感受不到海浪的压力，压力传感器(19)将信号传输给控制器，控制器指令泄水孔(22)打开，残存在摆板(1)上的海水从泄水孔(22)流出，同时控制器指令皮带轮张紧器(18)断电，皮带轮张紧器(18)的转轮离开皮带(16)使主动轮(15)空转，发电机组(6)的从动轮(17)及转子自由旋转，扇形平衡块(14)由于惯性作用继续顺时针旋转并通过中心轴(11)、摇杆(9)、门形连杆(7)带动摇梁(5)及摇摆头(4)顺时针旋转，摇摆头(4)带动钢丝绳(3)向上运动，钢丝绳(3)向上拉动摆板(1)复位并处于垂直状态，当海浪再次从左侧冲击摆板(1)后，摆板(1)按上述工作原理继续带动发电机组(6)的转子旋转发出稳定的电量。 | F03B13/18
981 | CN111365173A | 一种可控摆板的倾斜迎浪板式波浪能发电装置 | 2020-04-27 | 撤回 | 荆门创佳机械科技有限公司 | 本发明公开了一种可控摆板的倾斜迎浪板式波浪能发电装置，用于海洋波浪能发电; 它主要包括摆板、制动装置、摇摆头、倾斜迎浪板、泄水孔、浮箱、压力传感器；其工作原理是：海浪从左侧冲击摆板，摆板随转轴顺时针转动并带动钢丝绳向下运动，钢丝绳带动摇摆头、摇梁反时针旋转，摇梁通过门形连杆及摇杆带动变速箱的中心轴顺时针旋转，变速箱变速后通过主动轮、皮带带动发电机组的从动轮及转子旋转，当扇形平衡块旋转至下端时，摆板的上端旋转至最低点并处于水平状态，扇形平衡块由于惯性作用继续顺时针旋转并通过摇摆头带动钢丝绳向上运动拉动摆板复位，当海浪再次从左侧冲击摆板后，摆板按上述工作原理带动发电机组的转子旋转发出稳定的电量。 | 1.一种可控摆板的倾斜迎浪板式波浪能发电装置，其特征是：它主要包括摆板(1)、转轴(2)、钢丝绳(3)、摇摆头(4)、摇梁(5)、发电机组(6)、门形连杆(7)、变速箱(8)、摇杆(9)、机架(13)、扇形平衡块(14)、皮带轮张紧器(18)、倾斜迎浪板(21)、泄水孔(22)、浮箱(23)、压力传感器(19)及控制器；摆板(1)的上端固定有倾斜迎浪板(21)，倾斜迎浪板(21)向海浪方向倾斜，倾斜迎浪板(21)的下端开有泄水孔(22)，泄水孔(22)由电控装置控制其开合，摆板(1)的迎浪面安装有压力传感器(19)，摆板(1)的下端与转轴(2)固定，转轴(2)在浮箱(23)上转动，浮箱(23)通过锚链固定在海平面上，摆板(1)的上端固定有销轴(12)，转轴(2)安装有制动装置(20)，钢丝绳(3)套在销轴(12)上，钢丝绳(3)的两端与摇摆头(4)的右上端固定，摇摆头(4)的左部是弧线面，右部是平面，钢丝绳(3)置于摇摆头(4)的弧线面上，摇梁(5)的左端与摇摆头(4)的右部平面固定且相互垂直，摇梁(5)的右端与门形连杆(7)的左端中间铰接，门形连杆(7)的右端与摇杆(9)的铰接点(10)铰接，摇杆(9)的另一端与变速箱(8)的中心轴(11)固定，扇形平衡块(14)与中心轴(11)固定，变速箱(8)的主动轮(15)通过皮带(16)与发电机组(6)的从动轮(17)连接，机架(13)的上端与摇梁(5)的下端铰接，皮带轮张紧器(18)在通电状态时，皮带轮张紧器(18)的转轮紧贴皮带(16)，皮带轮张紧器(18)在断电状态时，皮带轮张紧器(18)的转轮与皮带(16)松开；所述波浪能发电装置的工作原理是：海浪从左侧冲击摆板(1)，摆板(1)上的压力传感器(19)感受到海浪的压力，压力传感器(19)将信号传输给控制器，控制器指令泄水孔(22)闭合，同时控制器指令皮带轮张紧器(18)通电，皮带轮张紧器(18)的转轮紧贴皮带(16)，同时控制器指令制动装置(20)通电，制动装置(20)的夹片松开转轴(2)，摆板(1)随转轴(2)顺时针转动，并通过销轴(12)带动钢丝绳(3)向下运动，钢丝绳(3)带动摇摆头(4)、摇梁(5)反时针旋转，摇梁(5)通过门形连杆(7)及摇杆(9)带动变速箱(8)的中心轴(11)顺时针旋转，中心轴(11)带动扇形平衡块(14)顺时针旋转，同时变速箱(8)变速后通过主动轮(15)、皮带(16)带动发电机组(6)的从动轮(17)旋转，从动轮(17)带动发电机组(6)的转子旋转，当扇形平衡块(14)旋转至下端时，摆板(1)的上端旋转至最低点并处于水平状态，由于海浪的冲击力大大减弱，压力传感器(19)感受不到海浪的压力，压力传感器(19)将信号传输给控制器，控制器指令泄水孔(22)打开，残存在摆板(1)上的海水从泄水孔(22)流出，同时控制器指令皮带轮张紧器(18)断电，皮带轮张紧器(18)的转轮离开皮带(16)使主动轮(15)空转，发电机组(6)的从动轮(17)及转子自由旋转，扇形平衡块(14)由于惯性作用继续顺时针旋转并通过中心轴(11)、摇杆(9)、门形连杆(7)带动摇梁(5)及摇摆头(4)顺时针旋转，摇摆头(4)带动钢丝绳(3)向上运动，钢丝绳(3)向上拉动摆板(1)复位并处于垂直状态，如果此时没有海浪冲击摆板(1)，压力传感器(19)没有感受到海浪的压力，压力传感器(15)将信号传输给控制器，控制器根据摆板(1)处于垂直状态且压力传感器(19)没有感受到海浪的压力这两个信号指令制动装置(20)断电，制动装置(20)的夹片夹紧转轴(2)，使摆板(1)保持垂直状态，当海浪再次从左侧冲击摆板(1)后，摆板(1)按上述工作原理继续带动发电机组(6)的转子旋转发出稳定的电量。 | F03B13/18
982 | CN111365174A | 倾斜迎浪板的摆板弹簧式波浪能发电装置 | 2020-04-28 | 撤回 | 荆门创佳机械科技有限公司 | 本发明公开了倾斜迎浪板的摆板弹簧式波浪能发电装置，用于海洋波浪能发电; 它主要包括摆板、摇梁、浮箱、倾斜迎浪板、泄水孔、压力传感器，其工作原理是：海浪从左侧冲击摆板，摆板顺时针转动，并带动钢丝绳向下移动，钢丝绳带动摇梁、门形连杆、摇杆顺时针旋转，摇杆带动变速箱的中心轴顺时针旋转，同时变速箱变速后通过主动轮、皮带带动发电机组的从动轮及转子旋转，当门形连杆的右端与摇杆的铰接点旋转至最上端时，摆板的上端旋转至最低点并处于水平状态，此时弹簧弹性回缩并拉动钢丝绳向右移动，钢丝绳拉动摆板复位并处于垂直状态，当海浪再次从左侧冲击摆板后，摆板按上述工作原理继续带动发电机组的转子旋转发出稳定的电量。 | 1. 倾斜迎浪板的摆板弹簧式波浪能发电装置，其特征是：它主要包括摆板(1)、固定轴(2)、钢丝绳(3)、定滑轮A(4)、摇梁(5)、发电机组(6)、门形连杆(7)、变速箱(8)、摇杆(9)、机架(13)、弹簧(14)、定滑轮B(18)、滑杆(19)、挡板(20)、浮箱(24)、倾斜迎浪板(21)、泄水孔(22)、压力传感器(23)及控制器；摆板(1)的上端固定有倾斜迎浪板(21)，倾斜迎浪板(21)向海浪方向倾斜，倾斜迎浪板(21)的下端开有泄水孔(22)，泄水孔(22)由电控装置控制其开合，摆板(1)的迎浪面安装有压力传感器(23)，摆板(1)的下端绕固定轴(2)转动，固定轴(2)与浮箱(24)固定，浮箱(24)通过锚链固定在海平面上，摆板(1)的上端固定有销轴(12)，钢丝绳(3)的一端与销轴(12)固定，钢丝绳(3)的另一端先后绕过定滑轮A(4)、定滑轮B(18)后与弹簧(14)的左端固定，摇梁(5)的右端与变速箱(8)的右上端铰接，摇梁(5)的左端与门形连杆(7)的左端中间铰接，门形连杆(7)的右端与摇杆(9)的铰接点(10)铰接，摇杆(9)的另一端与变速箱(8)的中心轴(11)固定，摇梁(5)的上端固定有挡板(20)，滑杆(19)的右端与挡板(20)的左端固定，弹簧(14)穿在滑杆(19)上，其右端与挡板(20)的左端固定，机架(13)的上端安装有定滑轮A(4)，摇梁(5)的左上端安装有定滑轮B(18)，变速箱(8)的主动轮(15)通过皮带(16)与发电机组(6)的从动轮(17)连接；所述波浪能发电装置的工作原理是： 海浪从左侧冲击摆板(1)，摆板(1)上的压力传感器(23)感受到海浪的压力，压力传感器(23)将信号传输给控制器，控制器指令泄水孔(22)闭合，摆板(1)绕固定轴(2)顺时针转动，并通过销轴(12)带动钢丝绳(3)向下移动，钢丝绳(3)通过定滑轮A(4)、定滑轮B(18)带动摇梁(5)、门形连杆(7)、摇杆(9)顺时针旋转，同时钢丝绳(3)拉动弹簧(14)伸长， 摇杆(9)带动变速箱(8)的中心轴(11)顺时针旋转，同时变速箱(8)变速后通过主动轮(15)、皮带(16)带动发电机组(6)的从动轮(17)旋转，从动轮(17)带动发电机组(6)的转子旋转，当门形连杆(7)的右端与摇杆(9)的铰接点(10)旋转至最上端时，摆板(1)的上端旋转至最低点并处于水平状态，由于海浪的冲击力大大减弱，压力传感器(23)感受不到海浪的压力，压力传感器(23)将信号传输给控制器，控制器指令泄水孔(22)打开，残存在摆板(1)上的海水从泄水孔(22)流出，此时摆板(1)失去了海浪的冲击力，弹簧(14)弹性回缩并拉动钢丝绳(3)向右移动，钢丝绳(3)通过定滑轮B(18)、定滑轮A(4)向上拉动摆板(1)复位并处于垂直状态，同时摇梁(5)、门形连杆(7)、摇杆(9)复位处于初始状态，当海浪再次从左侧冲击摆板(1)后，摆板(1)按上述工作原理继续带动发电机组(6)的转子旋转发出稳定的电量。 | F03B13/18
983 | CN111365175A | 一种倾斜迎浪板的摆板弹簧式波浪能发电装置 | 2020-04-28 | 撤回 | 荆门创佳机械科技有限公司 | 本发明公开了一种倾斜迎浪板的摆板弹簧式波浪能发电装置，用于海洋波浪能发电; 它包括摆板、摇梁、弹簧、皮带轮张紧器、压力传感器及控制器，浮箱、倾斜迎浪板、泄水孔，其工作原理是：海浪从左侧冲击摆板，摆板顺时针转动，并带动钢丝绳向下移动，钢丝绳带动摇梁、门形连杆、摇杆顺时针旋转，摇杆带动变速箱的主动轮旋转并通过皮带带动发电机组的从动轮及转子旋转，当门形连杆的右端与摇杆的铰接点旋转至最上端时，摆板的上端旋转至最低点并处于水平状态，此时弹簧弹性回缩并拉动钢丝绳向右移动，钢丝绳拉动摆板复位并处于垂直状态，当海浪再次从左侧冲击摆板后，摆板按上述工作原理继续带动发电机组的转子旋转发出稳定的电量。 | 1.一种倾斜迎浪板的摆板弹簧式波浪能发电装置，其特征是：它主要包括摆板(1)、固定轴(2)、钢丝绳(3)、定滑轮A(4)、摇梁(5)、发电机组(6)、门形连杆(7)、变速箱(8)、摇杆(9)、机架(13)、弹簧(14)、定滑轮B(18)、滑杆(19)、挡板(20)、皮带轮张紧器(22)、压力传感器(21)及控制器，浮箱(24)、倾斜迎浪板(25)、泄水孔(23)；摆板(1)的上端固定有倾斜迎浪板(25)，倾斜迎浪板(25)向海浪方向倾斜，倾斜迎浪板(25)的下端开有泄水孔(23)，泄水孔(23)由电控装置控制其开合，摆板(1)的迎浪面安装有压力传感器(21)，摆板(1)的下端绕固定轴(2)转动，固定轴(2)与浮箱(24)固定，浮箱(24)通过锚链固定在海平面上，摆板(1)的上端固定有销轴(12)，钢丝绳(3)的一端与销轴(12)固定，钢丝绳(3)的另一端先后绕过定滑轮A(4)、定滑轮B(18)后与弹簧(14)的左端固定，摇梁(5)的右端与变速箱(8)的右上端铰接，摇梁(5)的左端与门形连杆(7)的左端中间铰接，门形连杆(7)的右端与摇杆(9)的铰接点(10)铰接，摇杆(9)的另一端与变速箱(8)的中心轴(11)固定，摇梁(5)的上端固定有挡板(20)，滑杆(19)的右端与挡板(20)的左端固定，弹簧(14)穿在滑杆(19)上，其右端与挡板(20)的左端固定，机架(13)的上端安装有定滑轮A(4)，摇梁(5)的左上端安装有定滑轮B(18)，变速箱(8)的主动轮(15)通过皮带(16)与发电机组(6)的从动轮(17)连接，皮带轮张紧器(22)安装在皮带(16)旁，皮带轮张紧器(22)在通电状态时，皮带轮张紧器(22)的转轮紧贴皮带(16)，皮带轮张紧器(22)在断电状态时，皮带轮张紧器(22)的转轮与皮带(16)松开；所述波浪能发电装置的工作原理是：海浪从左侧冲击摆板(1)，摆板(1)上的压力传感器(21)感受到海浪的压力，压力传感器(21)将信号传输给控制器，控制器指令泄水孔(23)闭合，同时控制器指令皮带轮张紧器(22)通电，皮带轮张紧器(22)的转轮紧贴皮带(16)，摆板(1)绕固定轴(2)顺时针转动，并通过销轴(12)带动钢丝绳(3)向下移动，钢丝绳(3)通过定滑轮A(4)、定滑轮B(18)带动摇梁(5)、门形连杆(7)、摇杆(9)顺时针旋转，同时钢丝绳(3)拉动弹簧(14)伸长， 摇杆(9)带动变速箱(8)的中心轴(11)顺时针旋转，同时变速箱(8)变速后通过主动轮(15)、皮带(16)带动发电机组(6)的从动轮(17)旋转，从动轮(17)带动发电机组(6)的转子旋转，当门形连杆(7)的右端与摇杆(9)的铰接点(10)旋转至最上端时，摆板(1)的上端旋转至最低点并处于水平状态，由于海浪的冲击力大大减弱，压力传感器(21)感受不到海浪的压力，压力传感器(21)将信号传输给控制器，控制器指令泄水孔(23)打开，残存在摆板(1)上的海水从泄水孔(23)流出，同时控制器指令皮带轮张紧器(22)断电，皮带轮张紧器(22)的转轮离开皮带(16)使主动轮(15)空转，发电机组(6)的从动轮(17)及转子自由旋转，此时弹簧(14)弹性回缩并拉动钢丝绳(3)向右移动，钢丝绳(3)通过定滑轮B(18)、定滑轮A(4)向上拉动摆板(1)复位并处于垂直状态，同时摇梁(5)、门形连杆(7)、摇杆(9)复位处于初始状态；当海浪再次从左侧冲击摆板(1)后，摆板(1)按上述工作原理继续带动发电机组(6)的转子旋转发出稳定的电量。 | F03B13/18
984 | CN111365176A | 一种摆板可控的倾斜迎浪板弹簧式波浪能发电装置 | 2020-04-28 | 撤回 | 荆门创佳机械科技有限公司 | 本发明公开了一种摆板可控的倾斜迎浪板弹簧式波浪能发电装置，用于海洋波浪能发电; 它包括摆板、钢丝绳、摇梁、弹簧、浮箱，倾斜迎浪板、压力传感器及控制器，其工作原理是：海浪从左侧冲击摆板，摆板随转轴顺时针转动，并带动钢丝绳向下移动，钢丝绳带动摇梁、门形连杆、摇杆顺时针旋转，摇杆带动变速箱的主动轮旋转并通过皮带带动发电机组的从动轮及转子旋转，当门形连杆的右端与摇杆的铰接点旋转至最上端时，摆板的上端旋转至最低点并处于水平状态，此时弹簧弹性回缩并拉动钢丝绳向右移动，钢丝绳拉动摆板复位并处于垂直状态，当海浪再次从左侧冲击摆板后，摆板按上述工作原理继续带动发电机组的转子旋转发出稳定的电量。 | 1.一种摆板可控的倾斜迎浪板弹簧式波浪能发电装置，其特征是：它主要包括摆板(1)、转轴(2)、钢丝绳(3)、定滑轮A(4)、摇梁(5)、发电机组(6)、门形连杆(7)、变速箱(8)、摇杆(9)、放绳轱辘(12)、机架(13)、弹簧(14)、定滑轮B(18)、滑杆(19)、挡板(20)、皮带轮张紧器(22)、制动器(23)、压力传感器(21)及控制器、浮箱(24)、倾斜迎浪板(25)、泄水孔(26)； 摆板(1)的上端固定有倾斜迎浪板(25)，倾斜迎浪板(25)向海浪方向倾斜，倾斜迎浪板(25)的下端开有泄水孔(26)，泄水孔(26)由电控装置控制其开合，摆板(1)的迎浪面安装有压力传感器(21)，摆板(1)的下端与转轴(2)固定，转轴(2)在浮箱(24)上转动，浮箱(24)通过锚链固定在海平面上，摆板(1)的上端安装有放绳轱辘(12)，放绳轱辘(12)安装有驱动电机，钢丝绳(3)的一端绕在放绳轱辘(12)上并与之固定，钢丝绳(3)的另一端先后绕过定滑轮A(4)、定滑轮B(18)后与弹簧(14)的左端固定，摇梁(5)的右端与变速箱(8)的右上端铰接，摇梁(5)的左端与门形连杆(7)的左端中间铰接，门形连杆(7)的右端与摇杆(9)的铰接点(10)铰接，摇杆(9)的另一端与变速箱(8)的中心轴(11)固定，摇梁(5)的上端固定有挡板(20)，滑杆(19)的右端与挡板(20)的左端固定，弹簧(14)穿在滑杆(19)上，其右端与挡板(20)的左端固定，机架(13)的上端安装有定滑轮A(4)，摇梁(5)的左上端安装有定滑轮B(18)，变速箱(8)的主动轮(15)通过皮带(16)与发电机组(6)的从动轮(17)连接，皮带轮张紧器(22)安装在皮带(16)旁，皮带轮张紧器(22)在通电状态时，皮带轮张紧器(22)的转轮紧贴皮带(16)，皮带轮张紧器(22)在断电状态时，皮带轮张紧器(22)的转轮与皮带(16)松开，制动器(23)安装在转轴(2)上，制动器(23)断电时将转轴(2)锁紧，阻止转轴(2)旋转，制动器(23)通电时转轴(2)自由旋转；所述波浪能发电装置的工作原理是：海浪从左侧冲击摆板(1)，摆板(1)上的压力传感器(21)感受到海浪的压力，压力传感器(21)将信号传输给控制器，控制器指令泄水孔(26)闭合，同时控制器指令皮带轮张紧器(22)通电，皮带轮张紧器(22)的转轮紧贴皮带(16)，同时控制器指令制动器(23)通电，摆板(1)随转轴(2)顺时针转动，并通过放绳轱辘(12)带动钢丝绳(3)向下移动，钢丝绳(3)通过定滑轮A(4)、定滑轮B(18)带动摇梁(5)、门形连杆(7)、摇杆(9)顺时针旋转，同时钢丝绳(3)拉动弹簧(14)伸长， 摇杆(9)带动变速箱(8)的中心轴(11)顺时针旋转，变速箱(8)变速后通过主动轮(15)、皮带(16)带动发电机组(6)的从动轮(17)旋转，从动轮(17)带动发电机组(6)的转子旋转，当门形连杆(7)的右端与摇杆(9)的铰接点(10)旋转至最上端时，摆板(1)的上端旋转至最低点并处于水平状态，由于海浪的冲击力大大减弱，压力传感器(21)感受不到海浪的压力，压力传感器(21)将信号传输给控制器，控制器指令泄水孔(26)打开，残存在摆板(1)上的海水从泄水孔(26)流出，同时控制器指令皮带轮张紧器(22)断电，皮带轮张紧器(22)的转轮离开皮带(16)使主动轮(15)空转，发电机组(6)的从动轮(17)及转子自由旋转，此时弹簧(14)弹性回缩并拉动钢丝绳(3)向右移动，钢丝绳(3)通过定滑轮B(18)、定滑轮A(4)向上拉动摆板(1)复位并处于垂直状态，同时摇梁(5)、门形连杆(7)、摇杆(9)复位处于初始状态；如果此时没有海浪冲击摆板(1)，压力传感器(21)没有感受到海浪的压力，压力传感器(21)将信号传输给控制器，控制器根据摆板(1)复位并处于垂直状态及压力传感器(21)没有感受到海浪的压力这两个信息指令制动器(23)断电将转轴(2)锁紧，阻止转轴(2)旋转从而阻止摆板(1)向左或者向右倾覆，同时控制器指令放绳轱辘(12)的驱动电机工作，放绳轱辘(12)放出足够长度的钢丝绳(3)，摇杆(9)在惯性作用下继续通过门形连杆(7)带动摇梁(5)的左端上下运动，由于钢丝绳(3)已经松弛，钢丝绳(3)不会拉动摆板(1)的上端移动，当海浪再次从左侧冲击摆板(1)后，摆板(1)上的压力传感器(21)感受到海浪的压力，压力传感器(21)将信号传输给控制器，控制器指令放绳轱辘(12)的驱动电机工作，放绳轱辘(12)收回足够长度的钢丝绳(3)，使钢丝绳(3)绷直，同时控制器指令泄水孔(26)闭合，同时控制器指令皮带轮张紧器(22)通电，皮带轮张紧器(22)的转轮紧贴皮带(16)，同时控制器指令制动器(23)通电，摆板(1)按上述工作原理继续带动发电机组(6)的转子旋转发出稳定的电量。 | F03B13/18
985 | CN111365177A | 扭转弹簧的倾斜迎浪板冲击式波浪能发电装置 | 2020-04-30 | 撤回 | 荆门创佳机械科技有限公司 | 本发明公开了扭转弹簧的倾斜迎浪板冲击式波浪能发电装置，用于海洋波浪能发电; 它包括摆板、浮箱、压力传感器、倾斜迎浪板，其工作原理是：海浪从左侧冲击摆板顺时针转动并通过连杆A推动滑块撞击弹簧，弹簧压缩并推动滑杆及连杆B向右移动，当连杆B通过摇杆带动半圆形转子顺时针转动至最左端时，滑杆移动至最右端，摆板处于水平状态，半圆形转子由于惯性作用继续顺时针旋转并通过摇杆、连杆B推动滑杆右移至最左端，同时滑杆推动弹簧、滑块左移并通过连杆A将摆板推至垂直状态，此时半圆形转子完成一周的旋转，当海浪再次从左侧冲击摆板后，半圆形转子再次完成一周的旋转，这样半圆形转子周而复始的旋转源源不断的发出稳定的电量。 | 1.扭转弹簧的倾斜迎浪板冲击式波浪能发电装置，其特征是：它主要包括摆板(1)、转轴(2)、连杆A(3)、滑杆(4)、外筒(5)、定子外壳(6)、连杆B(7)、半圆形转子(8)、摇杆(9)、中心轴(11)、弹簧(12)、滑槽(13)、滑块(14)、扭转弹簧(15)、浮箱(16)、压力传感器(17)及控制器、倾斜迎浪板(18)、泄水孔(19)； 摆板(1)的上端固定有倾斜迎浪板(18)，倾斜迎浪板(18)向海浪方向倾斜，倾斜迎浪板(18)的下端开有泄水孔(19)，泄水孔(19)由电控装置控制其开合，摆板(1)的迎浪面安装有压力传感器(17)，摆板(1)的下端与转轴(2)固定，转轴(2)绕外筒(5)旋转，外筒(5)与浮箱(16)固定，扭转弹簧B(15)的一端与转轴(2)的外表面固定，扭转弹簧B(15)的另一端与外筒(5)的内壁固定，浮箱(16)通过锚链固定在海平面上，连杆A(3)的一端与摆板(1)的上端铰接，连杆A(3)的另一端与滑块(14)铰接，弹簧(12)的右端与滑杆(4)的左端固定，滑杆(4)的右端与连杆B(7)的左端铰接，连杆B(7)的右端与摇杆(9)左端的铰接点(10)铰接，摇杆(9)的右端与中心轴(11)固定，半圆形转子(8)与中心轴(11)固定，定子外壳(6)的内壁安装有电磁线圈，滑块(14)及滑杆(4)安装在滑槽(13)上，滑块(14)及滑杆(4)在滑槽(13)上左右滑动，半圆形转子(8)是永磁铁制造；所述波浪能发电装置的工作原理是：海浪从左侧冲击摆板(1)，摆板(1)上的压力传感器(17)感受到海浪的压力，压力传感器(17)将信号传输给控制器，控制器指令泄水孔(19)闭合，摆板(1)随转轴(2)顺时针转动，同时扭转弹簧B(15)弹性伸长，摆板(1)通过连杆A(3)推动滑块(14)撞击弹簧(12)，弹簧(12)压缩并推动滑杆(4)向右移动，滑杆(4)向右移动推动连杆B(7)向右移动，连杆B(7)向右移动通过摇杆(9)带动中心轴(11)及半圆形转子(8)顺时针转动，当连杆B(7)与摇杆(9)的铰接点(10)处于最右端时，滑块(14)及滑杆(4)移动至最右端，摆板(1)旋转至水平状态，由于海浪的冲击力大大减弱，压力传感器(17)感受不到海浪的压力，压力传感器(17)将信号传输给控制器，控制器指令泄水孔(19)打开，残存在摆板(1)上的海水从泄水孔(19)流出，同时扭转弹簧B(15)弹性回缩并带动摆板(1)复位并处于向上的垂直状态，半圆形转子(8)由于惯性作用继续顺时针旋转并通过摇杆(9)、连杆B(7)推动滑杆(4)移动至最左端，当海浪再次从左侧冲击摆板(1)后，摆板(1)继续按上述工作原理带动半圆形转子(8)旋转发出稳定的电量。 | F03B13/18
986 | CN111365178A | 扭转弹簧的倾斜迎浪板式波浪能发电装置 | 2020-04-30 | 撤回 | 荆门创佳机械科技有限公司 | 本发明公开了扭转弹簧的倾斜迎浪板式波浪能发电装置，主要用于海洋波浪能发电; 它主要包括摆板、滑杆、倾斜迎浪板、泄水孔、压力传感器，其工作原理是：海浪从左侧冲击摆板绕转轴顺时针转动，并通过连杆A推动滑块撞击弹簧，弹簧压缩并推动滑杆及连杆B向右移动，连杆B通过摇杆带动发电机转子顺时针转动至最左端时，滑杆移动至最右端，摆板的上端处于最低点，发电机转子由于惯性作用继续顺时针旋转并通过摇杆、连杆B推动滑杆右移至最左端，同时扭转弹簧B弹性回缩并带动摆板复位，此时发电机转子完成一周的旋转，当海浪再次从左侧冲击摆板后，发电机转子再次完成一周的旋转，这样发电机转子周而复始的旋转源源不断的发出稳定的电量。 | 1.扭转弹簧的倾斜迎浪板式波浪能发电装置，其特征是：它主要包括摆板(1)、转轴(2)、连杆A(3)、滑杆(4)、外筒(5)、发电机定子(6)、连杆B(7)、发电机转子(8)、摇杆(9)、转子轴(11)、弹簧(12)、滑槽(13)、滑块(14)、扭转弹簧(15)、浮箱(16)、限位器(17)、倾斜迎浪板(18)、泄水孔(19)、压力传感器(20)及控制器；摆板(1)的上端固定有倾斜迎浪板(18)，倾斜迎浪板(18)向海浪方向倾斜，倾斜迎浪板(18)的下端开有泄水孔(19)，泄水孔(19)由电控装置控制其开合，摆板(1)的迎浪面安装有压力传感器(20)，摆板(1)的下端与转轴(2)固定，转轴(2)绕外筒(5)旋转，外筒(5)与浮箱(16)固定，扭转弹簧B(15)的一端与转轴(2)的外表面固定，扭转弹簧B(15)的另一端与外筒(5)的内壁固定，浮箱(16)通过锚链固定在海平面上，连杆A(3)的一端与摆板(1)的上端铰接，连杆A(3)的另一端与滑块(14)铰接，弹簧(12)的右端与滑杆(4)的左端固定，滑杆(4)的右端与连杆B(7)的左端铰接，连杆B(7)的右端与摇杆(9)左端的铰接点(10)铰接，摇杆(9)的右端与转子轴(11)固定，发电机转子(8)与转子轴(11)固定，发电机定子(6)的内壁安装有电磁线圈，滑块(14)及滑杆(4)安装在滑槽(13)上，滑块(14)及滑杆(4)在滑槽(13)上左右滑动，发电机转子(8)是永磁铁制造；所述波浪能发电装置的工作原理是：海浪从左侧冲击摆板(1)，摆板(1)上的压力传感器(20)感受到海浪的压力，压力传感器(20)将信号传输给控制器，控制器指令泄水孔(19)闭合，摆板(1)随转轴(2)顺时针转动，同时扭转弹簧B(15)弹性伸长，摆板(1)通过连杆A(3)推动滑块(14)撞击弹簧(12)，弹簧(12)压缩并推动滑杆(4)向右移动，滑杆(4)向右移动推动连杆B(7)向右移动，连杆B(7)向右移动通过摇杆(9)带动转子轴(11)及发电机转子(8)顺时针转动，当连杆B(7)与摇杆(9)的铰接点(10)处于最右端时，滑块(14)及滑杆(4)移动至最右端，摆板(1)旋转至水平状态，由于海浪的冲击力大大减弱，压力传感器(20)感受不到海浪的压力，压力传感器(20)将信号传输给控制器，控制器指令泄水孔(19)打开，残存在摆板(1)上的海水从泄水孔(19)流出，同时扭转弹簧B(15)弹性回缩并带动摆板(1)复位并处于向上的垂直状态，发电机转子(8)由于惯性作用继续顺时针旋转并通过摇杆(9)、连杆B(7)推动滑杆(4)移动至最左端，此时发电机转子(8)完成一周的旋转，当海浪再次从左侧冲击摆板(1)后，摆板(1)继续按上述工作原理带动发电机转子(8)旋转发出稳定的电量。 | F03B13/18
987 | CN111365179A | 扭转弹簧的倾斜迎浪板弹簧式波浪能发电装置 | 2020-04-30 | 撤回 | 荆门创佳机械科技有限公司 | 本发明公开了扭转弹簧的倾斜迎浪板弹簧式波浪能发电装置，用于海洋波浪能发电; 它主要包括摆板、倾斜迎浪板、压力传感器等；其工作原理是：海浪从左侧冲击摆板，摆板顺时针转动并带动钢丝绳向下移动，钢丝绳带动摇梁、门形连杆、摇杆旋转并拉动弹簧伸长，摇杆带动中心轴旋转，同时变速箱通过主动轮带动发电机组的转子旋转，当摆板的上端旋转至最低点并处于水平状态时，摆板失去了海浪的冲击力，扭转弹簧弹性回缩并带动摆板复位，弹簧弹性回缩并拉动钢丝绳向右移动使钢丝绳处于绷紧状态，同时摇梁、门形连杆、摇杆复位处于初始状态，当海浪再次从左侧冲击摆板后，摆板按上述工作原理继续带动发电机组的转子旋转发出稳定的电量。 | 1.扭转弹簧的倾斜迎浪板弹簧式波浪能发电装置，其特征是：它主要包括摆板(1)、转轴(2)、钢丝绳(3)、定滑轮A(4)、摇梁(5)、发电机组(6)、门形连杆(7)、变速箱(8)、摇杆(9)、机架(13)、弹簧(14)、定滑轮B(18)、滑杆(19)、挡板(20)、浮箱(21)、外筒(22)、扭转弹簧(23)、倾斜迎浪板(24)、泄水孔(25)、压力传感器(26)及控制器；摆板(1)的上端固定有倾斜迎浪板(24)，倾斜迎浪板(24)向海浪方向倾斜，倾斜迎浪板(24)的下端开有泄水孔(25)，泄水孔(25)由电控装置控制其开合，摆板(1)的迎浪面安装有压力传感器(26)，摆板(1)的下端与转轴(2)固定，转轴(2)绕外筒(22)旋转，外筒(22)与浮箱(21)固定，扭转弹簧(23)的一端与转轴(2)的外表面固定，扭转弹簧(23)的另一端与外筒(22)的内壁固定，浮箱(21)通过锚链固定在海平面上，摆板(1)的上端固定有销轴(12)，钢丝绳(3)的一端与销轴(12)固定，钢丝绳(3)的另一端先后绕过定滑轮A(4)、定滑轮B(18)后与弹簧(14)的左端固定，摇梁(5)的右端与变速箱(8)的右上端铰接，摇梁(5)的左端与门形连杆(7)的左端中间铰接，门形连杆(7)的右端与摇杆(9)的铰接点(10)铰接，摇杆(9)的另一端与变速箱(8)的中心轴(11)固定，摇梁(5)的上端固定有挡板(20)，滑杆(19)的右端与挡板(20)的左端固定，弹簧(14)穿在滑杆(19)上，其右端与挡板(20)的左端固定，机架(13)的上端安装有定滑轮A(4)，摇梁(5)的左上端安装有定滑轮B(18)，变速箱(8)的主动轮(15)通过皮带(16)与发电机组(6)的从动轮(17)连接；所述波浪能发电装置的工作原理是：海浪从左侧冲击摆板(1)，摆板(1)上的压力传感器(26)感受到海浪的压力，压力传感器(26)将信号传输给控制器，控制器指令泄水孔(25)闭合，摆板(1)随转轴(2)顺时针转动，同时扭转弹簧(23)弹性伸长，摆板(1)通过销轴(12)带动钢丝绳(3)向下移动，钢丝绳(3)通过定滑轮A(4)、定滑轮B(18)带动摇梁(5)、门形连杆(7)、摇杆(9)顺时针旋转，同时钢丝绳(3)拉动弹簧(14)伸长， 摇杆(9)带动变速箱(8)的中心轴(11)顺时针旋转，同时变速箱(8)变速后通过主动轮(15)、皮带(16)带动发电机组(6)的从动轮(17)旋转，从动轮(17)带动发电机组(6)的转子旋转，当门形连杆(7)的右端与摇杆(9)的铰接点(10)旋转至最上端时，摆板(1)的上端旋转至最低点并处于水平状态，由于海浪的冲击力大大减弱，压力传感器(26)感受不到海浪的压力，压力传感器(26)将信号传输给控制器，控制器指令泄水孔(25)打开，残存在摆板(1)上的海水从泄水孔(25)流出，同时扭转弹簧(23)弹性回缩并带动摆板(1)复位并处于向上的垂直状态，同时弹簧(14)弹性回缩并拉动钢丝绳(3)向右移动使钢丝绳(3)处于绷紧状态，同时摇梁(5)、门形连杆(7)、摇杆(9)复位处于初始状态，当海浪再次从左侧冲击摆板(1)后，摆板(1)按上述工作原理继续带动发电机组(6)的转子旋转发出稳定的电量。 | F03B13/18
988 | CN111365180A | 一种扭转弹簧的倾斜迎浪板式波浪能发电装置 | 2020-04-30 | 撤回 | 荆门创佳机械科技有限公司 | 本发明公开了一种扭转弹簧的倾斜迎浪板式波浪能发电装置，主要用于海洋波浪能发电，它主要包括摆板、浮箱、倾斜迎浪板、压力传感器，其工作原理是：海浪从左侧冲击摆板顺时针转动，摆板通过连杆A推动滑块撞击弹簧并推动滑杆及连杆B向右移动，连杆B通过摇杆带动输入轴顺时针转动，从而带动发电机机组的转子旋转，当连杆B与摇杆的铰接点处于最右端时，滑块及滑杆移动至最右端，摆板旋转至水平状态，摆板上的海浪冲击力大大减弱，扭转弹簧B弹性回缩并带动摆板复位并处于向上的垂直状态，变速箱的输入轴继续顺时针旋转并带动滑杆移动至最左端，当海浪再次从左侧冲击摆板后，摆板继续按上述工作原理带动发电机机组发出稳定的电量。 | 1.一种扭转弹簧的倾斜迎浪板式波浪能发电装置，其特征是：它主要包括摆板(1)、转轴(2)、连杆A(3)、滑杆(4)、外筒(5)、发电机机组(6)、连杆B(7)、变速箱(8)、摇杆(9)、输入轴(11)、弹簧(12)、滑槽(13)、滑块(14)、扭转弹簧(15)、浮箱(16)、限位器(17)、主动轮(18)、皮带(19)、从动轮(20)、倾斜迎浪板(21)、泄水孔(22)、压力传感器(23)及控制器；摆板(1)的上端固定有倾斜迎浪板(21)，倾斜迎浪板(21)向海浪方向倾斜，倾斜迎浪板(21)的下端开有泄水孔(22)，泄水孔(22)由电控装置控制其开合，摆板(1)的迎浪面安装有压力传感器(23)，摆板(1)的下端与转轴(2)固定，转轴(2)绕外筒(5)旋转，外筒(5)与浮箱(16)固定，扭转弹簧B(15)的一端与转轴(2)的外表面固定，扭转弹簧B(15)的另一端与外筒(5)的内壁固定，浮箱(16)通过锚链固定在海平面上，连杆A(3)的一端与摆板(1)的上端铰接，连杆A(3)的另一端与滑块(14)铰接，弹簧(12)的右端与滑杆(4)的左端固定，滑杆(4)的右端与连杆B(7)的左端铰接，连杆B(7)的右端与摇杆(9)左端的铰接点(10)铰接，摇杆(9)的右端与变速箱(8)的输入轴(11)固定，变速箱(8)的主动轮(18)通过皮带(19)与发电机机组(6)的从动轮(20)连接，滑块(14)及滑杆(4)安装在滑槽(13)上，滑块(14)及滑杆(4)在滑槽(13)上左右滑动；所述波浪能发电装置的工作原理是：海浪从左侧冲击摆板(1)，摆板(1)上的压力传感器(23)感受到海浪的压力，压力传感器(23)将信号传输给控制器，控制器指令泄水孔(22)闭合，摆板(1)随转轴(2)顺时针转动，同时扭转弹簧B(15)弹性伸长，摆板(1)通过连杆A(3)推动滑块(14)撞击弹簧(12)，弹簧(12)压缩并推动滑杆(4)向右移动，滑杆(4)向右移动推动连杆B(7)向右移动，连杆B(7)向右移动通过摇杆(9)带动变速箱(8)的输入轴(11)顺时针转动，变速箱(8)经变速后由主动轮(18)、皮带(19)、从动轮(20)带动发电机机组(6)的转子旋转，当连杆B(7)与摇杆(9)的铰接点(10)处于最右端时，滑块(14)及滑杆(4)移动至最右端，摆板(1)旋转至水平状态，由于海浪的冲击力大大减弱，压力传感器(23)感受不到海浪的压力，压力传感器(23)将信号传输给控制器，控制器指令泄水孔(22)打开，残存在摆板(1)上的海水从泄水孔(22)流出，同时扭转弹簧B(15)弹性回缩并带动摆板(1)复位并处于向上的垂直状态，变速箱(8)的输入轴(11)由于惯性作用继续顺时针旋转并通过摇杆(9)、连杆B(7)推动滑杆(4)移动至最左端，当海浪再次从左侧冲击摆板(1)后，摆板(1)继续按上述工作原理带动发电机机组(6)发出稳定的电量。 | F03B13/18
989 | CN111365181A | 一种扭转弹簧的倾斜迎浪板弹簧式波浪能发电装置 | 2020-05-06 | 撤回 | 荆门创佳机械科技有限公司 | 本发明公开了一种扭转弹簧的倾斜迎浪板弹簧式波浪能发电装置，用于海洋波浪能发电; 它主要包括摆板、摇梁、压力传感器、倾斜迎浪板等；其工作原理是：海浪从左侧冲击摆板，摆板随转轴转动并带动钢丝绳向下移动，钢丝绳带动摇梁、门形连杆、摇杆旋转并拉动弹簧伸长，摇杆带动中心轴旋转，同时变速箱通过主动轮带动发电机组的转子旋转，当摆板的上端旋转至最低点并处于水平状态，此时摆板失去了海浪的冲击力，扭转弹簧弹性回缩并带动摆板复位，弹簧弹性回缩并拉动钢丝绳向右移动使钢丝绳处于绷紧状态，同时摇梁、门形连杆、摇杆复位处于初始状态，当海浪再次从左侧冲击摆板后，摆板按上述工作原理继续带动发电机组的转子旋转发出稳定的电量。 | 1.一种扭转弹簧的倾斜迎浪板弹簧式波浪能发电装置，其特征是：它主要包括摆板(1)、转轴(2)、钢丝绳(3)、定滑轮A(4)、摇梁(5)、发电机组(6)、门形连杆(7)、变速箱(8)、摇杆(9)、机架(13)、弹簧(14)、定滑轮B(18)、滑杆(19)、挡板(20)、浮箱(21)、外筒(22)、扭转弹簧(23)、压力传感器(24)及控制器、皮带轮张紧器(25)、泄水孔(26)、倾斜迎浪板(27)；摆板(1)的上端固定有倾斜迎浪板(27)，倾斜迎浪板(27)向海浪方向倾斜，倾斜迎浪板(27)的下端开有泄水孔(26)，泄水孔(26)由电控装置控制其开合，摆板(1)的迎浪面安装有压力传感器(24)，摆板(1)的下端与转轴(2)固定，转轴(2)绕外筒(22)旋转，外筒(22)与浮箱(21)固定，扭转弹簧(23)的一端与转轴(2)的外表面固定，扭转弹簧(23)的另一端与外筒(22)的内壁固定，浮箱(21)通过锚链固定在海平面上，摆板(1)的上端固定有销轴(12)，钢丝绳(3)的一端与销轴(12)固定，钢丝绳(3)的另一端先后绕过定滑轮A(4)、定滑轮B(18)后与弹簧(14)的左端固定，摇梁(5)的右端与变速箱(8)的右上端铰接，摇梁(5)的左端与门形连杆(7)的左端中间铰接，门形连杆(7)的右端与摇杆(9)的铰接点(10)铰接，摇杆(9)的另一端与变速箱(8)的中心轴(11)固定，摇梁(5)的上端固定有挡板(20)，滑杆(19)的右端与挡板(20)的左端固定，弹簧(14)穿在滑杆(19)上，其右端与挡板(20)的左端固定，机架(13)的上端安装有定滑轮A(4)，摇梁(5)的左上端安装有定滑轮B(18)，变速箱(8)的主动轮(15)通过皮带(16)与发电机组(6)的从动轮(17)连接，皮带轮张紧器(25)安装在皮带(16)旁，皮带轮张紧器(25)在通电状态时，皮带轮张紧器(25)的转轮紧贴皮带(16)，皮带轮张紧器(25)在断电状态时，皮带轮张紧器(25)的转轮与皮带(16)松开；所述波浪能发电装置的工作原理是：海浪从左侧冲击摆板(1)，摆板(1)上的压力传感器(24)感受到海浪的压力，压力传感器(24)将信号传输给控制器，控制器指令泄水孔(26)闭合，同时控制器指令皮带轮张紧器(25)通电，皮带轮张紧器(25)的转轮紧贴皮带(16)，摆板(1)随转轴(2)顺时针转动，同时扭转弹簧(23)弹性伸长，摆板(1)通过销轴(12)带动钢丝绳(3)向下移动，钢丝绳(3)通过定滑轮A(4)、定滑轮B(18)带动摇梁(5)、门形连杆(7)、摇杆(9)顺时针旋转，同时钢丝绳(3)拉动弹簧(14)伸长， 摇杆(9)带动变速箱(8)的中心轴(11)顺时针旋转，同时变速箱(8)变速后通过主动轮(15)、皮带(16)带动发电机组(6)的从动轮(17)旋转，从动轮(17)带动发电机组(6)的转子旋转，当门形连杆(7)的右端与摇杆(9)的铰接点(10)旋转至最上端时，摆板(1)的上端旋转至最低点并处于水平状态，由于海浪的冲击力大大减弱，压力传感器(24)感受不到海浪的压力，压力传感器(24)将信号传输给控制器，控制器指令泄水孔(26)打开，残存在摆板(1)上的海水从泄水孔(26)流出，同时控制器指令皮带轮张紧器(25)断电，皮带轮张紧器(25)的转轮离开皮带(16)使主动轮(15)空转，发电机组(6)的从动轮(17)及转子自由旋转，同时扭转弹簧(23)弹性回缩并带动摆板(1)复位并处于向上的垂直状态，弹簧(14)弹性回缩并拉动钢丝绳(3)向右移动使钢丝绳(3)处于绷紧状态，同时摇梁(5)、门形连杆(7)、摇杆(9)复位处于初始状态，当海浪再次从左侧冲击摆板(1)后，摆板(1)按上述工作原理继续带动发电机组(6)的转子旋转发出稳定的电量。 | F03B13/18
990 | CN111365182A | 倾斜迎浪板摇梁式波浪能发电装置 | 2020-05-06 | 撤回 | 荆门创佳机械科技有限公司 | 本发明公开了倾斜迎浪板摇梁式波浪能发电装置，用于海洋波浪能发电; 它包括摆板、摇梁、浮箱、倾斜迎浪板、压力传感器，其工作原理是：海浪从左侧冲击摆板，摆板随转轴转动，同时扭转弹簧弹性伸长，摆板带动钢丝绳向下移动，钢丝绳带动摇梁旋转，摇梁通过门形连杆及摇杆带动变速箱的中心轴旋转，同时变速箱通过主动轮、皮带、从动轮带动发电机组的转子旋转，当摆板旋转至水平状态时，摆板失去了海浪的冲击力，扭转弹簧弹性回缩并带动摆板复位并处于向上的垂直状态，变速箱的中心轴由于惯性作用继续带动摇杆、门形连杆及摇梁旋转复位，当海浪再次从左侧冲击摆板后，摆板按上述工作原理继续带动发电机组的转子旋转发出稳定的电量。 | 1.倾斜迎浪板摇梁式波浪能发电装置，其特征是：它主要包括摆板(1)、转轴(2)、钢丝绳(3)、轮(4)、摇梁(5)、发电机组(6)、门形连杆(7)、变速箱(8)、摇杆(9)、机架(13)、外筒(14)、扭转弹簧(18)、浮箱(19)、倾斜迎浪板(20)、泄水孔(21)、压力传感器(22)及控制器； 摆板(1)的上端固定有倾斜迎浪板(20)，倾斜迎浪板(20)向海浪方向倾斜，倾斜迎浪板(20)的下端开有泄水孔(21)，泄水孔(21)由电控装置控制其开合，摆板(1)的迎浪面安装有压力传感器(22)，摆板(1)的下端与转轴(2)固定，转轴(2)绕外筒(14)旋转，外筒(14)与浮箱(19)固定，扭转弹簧(18)的一端与转轴(2)的外表面固定，扭转弹簧(18)的另一端与外筒(14)的内壁固定，浮箱(19)通过锚链固定在海平面上，摆板(1)的上端固定有销轴(12)，钢丝绳(3)的一端与销轴(12)固定，钢丝绳(3)的另一端与轮(4)固定，摇梁(5)的左端固定有轮(4)，摇梁(5)的右端与门形连杆(7)的左端中间铰接，门形连杆(7)的右端与摇杆(9)的铰接点(10)铰接，摇杆(9)的另一端与变速箱(8)的中心轴(11)固定，变速箱(8)的主动轮(15)通过皮带(16)与发电机组(6)的从动轮(17)连接，机架(13)的上端与摇梁(5)的下端铰接； 所述波浪能发电装置的工作原理是：海浪从左侧冲击摆板(1)，摆板(1)上的压力传感器(22)感受到海浪的压力，压力传感器(22)将信号传输给控制器，控制器指令泄水孔(21)闭合，摆板(1)随转轴(2)顺时针转动，同时扭转弹簧(18)弹性伸长，摆板(1)通过销轴(12)带动钢丝绳(3)向下移动，钢丝绳(3)带动摇梁(5)反时针旋转，摇梁(5)通过门形连杆(7)及摇杆(9)带动变速箱(8)的中心轴(11)顺时针旋转，同时变速箱(8)变速后通过主动轮(15)、皮带(16)带动发电机组(6)的从动轮(17)旋转，从动轮(17)带动发电机组(6)的转子旋转，当摆板(1)的上端旋转至最低点并处于水平状态，由于海浪的冲击力大大减弱，压力传感器(22)感受不到海浪的压力，压力传感器(22)将信号传输给控制器，控制器指令泄水孔(21)打开，残存在摆板(1)上的海水从泄水孔(21)流出，同时扭转弹簧(18)弹性回缩并带动摆板(1)复位并处于向上的垂直状态，变速箱(8)的中心轴(11)由于惯性作用继续带动摇杆(9)、门形连杆(7)及摇梁(5)旋转复位，当海浪再次从左侧冲击摆板(1)后，摆板(1)按上述工作原理继续带动发电机组(6)的转子旋转发出稳定的电量。 | F03B13/18
991 | CN111365183A | 一种倾斜迎浪板摇梁式波浪能发电装置 | 2020-05-06 | 撤回 | 荆门创佳机械科技有限公司 | 本发明公开了一种倾斜迎浪板摇梁式波浪能发电装置，用于海洋波浪能发电; 它包括摆板、摇梁、浮箱、倾斜迎浪板，其工作原理是：海浪从左侧冲击摆板，摆板随转轴转动，同时扭转弹簧弹性伸长，摆板带动钢丝绳向下移动，钢丝绳带动摇梁旋转，摇梁通过门形连杆及摇杆带动变速箱的中心轴旋转，同时变速箱通过主动轮、皮带、从动轮带动发电机组的转子旋转，当摆板的上端旋转至最低点并处于水平状态，此时摆板失去了海浪的冲击力，扭转弹簧弹性回缩并带动摆板复位并处于向上的垂直状态，变速箱的中心轴由于惯性作用继续带动摇杆、门形连杆及摇梁旋转复位，当海浪再次从左侧冲击摆板后，摆板按上述工作原理继续带动发电机组的转子旋转发出稳定的电量。 | 1.一种倾斜迎浪板摇梁式波浪能发电装置，其特征是：它主要包括摆板(1)、转轴(2)、钢丝绳(3)、轮(4)、摇梁(5)、发电机组(6)、门形连杆(7)、变速箱(8)、摇杆(9)、机架(13)、外筒(14)、扭转弹簧(18)、浮箱(19)、压力传感器(20)及控制器、皮带轮张紧器(21)、倾斜迎浪板(22)、泄水孔(23)；摆板(1)的上端固定有倾斜迎浪板(22)，倾斜迎浪板(22)向海浪方向倾斜，倾斜迎浪板(22)的下端开有泄水孔(23)，泄水孔(23)由电控装置控制其开合，摆板(1)的迎浪面安装有压力传感器(20)，摆板(1)的下端与转轴(2)固定，转轴(2)绕外筒(14)转动，外筒(14)与浮箱(19)固定，浮箱(19)通过锚链固定在海平面上，扭转弹簧(18)的一端与转轴(2)固定，扭转弹簧(18)的另一端与外筒(14)固定，摆板(1)的上端固定有销轴(12)，钢丝绳(3)的一端与销轴(12)固定，钢丝绳(3)的另一端与轮(4)固定，摇梁(5)的左端与轮(4)固定，摇梁(5)的右端与门形连杆(7)的左端中间铰接，门形连杆(7)的右端与摇杆(9)的铰接点(10)铰接，摇杆(9)的另一端与变速箱(8)的中心轴(11)固定，变速箱(8)的主动轮(15)通过皮带(16)与发电机组(6)的从动轮(17)连接，机架(13)的上端与摇梁(5)的下端铰接，皮带轮张紧器(21)在通电状态时，皮带轮张紧器(21)的转轮紧贴皮带(16)，皮带轮张紧器(21)在断电状态时，皮带轮张紧器(21)的转轮与皮带(16)松开；所述波浪能发电装置的工作原理是：海浪从左侧冲击摆板(1)，摆板(1)上的压力传感器(20)感受到海浪的压力，压力传感器(20)将信号传输给控制器，控制器指令泄水孔(23)闭合，同时控制器指令皮带轮张紧器(21)通电，皮带轮张紧器(21)的转轮紧贴皮带(16)，摆板(1)绕转轴(2)顺时针转动并通过销轴(12)带动钢丝绳(3)向下运动，钢丝绳(3)带动摇梁(5)反时针旋转，摇梁(5)通过门形连杆(7)及摇杆(9)带动变速箱(8)的中心轴(11)顺时针旋转，同时变速箱(8)变速后通过主动轮(15)、皮带(16)带动发电机组(6)的从动轮(17)旋转，从动轮(17)带动发电机组(6)的转子旋转，当摆板(1)的上端旋转至最低点并处于水平状态时，由于海浪的冲击力大大减弱，压力传感器(20)感受不到海浪的压力，压力传感器(20)将信号传输给控制器，控制器指令泄水孔(23)打开，残存在摆板(1)上的海水从泄水孔(23)流出，同时扭转弹簧(18)弹性回缩并带动摆板(1)复位处于向上的垂直状态，同时控制器指令皮带轮张紧器(21)断电，皮带轮张紧器(21)的转轮离开皮带(16)，使主动轮(15)空转，发电机组(6)的从动轮(17)及转子自由旋转，此时变速箱(8)的中心轴(11)由于惯性作用继续顺时针旋转并带动摇杆(9)、门形连杆(7)、摇梁(5)旋转复位，当海浪再次从左侧冲击摆板(1)后，摆板(1)按上述工作原理继续带动发电机组(6)的转子旋转发出稳定的电量。 | F03B13/18
992 | CN111365184A | 一种皮带传动的波浪能发电装置 | 2020-04-09 | 撤回 | 荆门创佳机械科技有限公司 | 本发明公开了一种皮带传动的波浪能发电装置，用于海洋波浪能发电; 它主要包括摆板、发电机组、浮箱、压力传感器及控制器等；其工作原理是：海浪从左侧冲击摆板，摆板随转轴顺时针转动，并带动钢丝绳向下移动，钢丝绳拉动皮带B向左上方移动并带动皮带轮A及轴A顺时针旋转，同时皮带B带动皮带轮B反时针转动并带动螺旋弹簧A弹性伸长，轴A带动变速箱的主动轮旋转并通过皮带A带动发电机组的从动轮及转子旋转，当摆板的上端旋转至最低点并处于水平状态，螺旋弹簧B弹性回缩并带动摆板复位并处于垂直状态，同时螺旋弹簧A弹性回缩并带动皮带B复位，当海浪再次冲击摆板后，摆板按上述工作原理继续带动发电机组的转子旋转发出稳定的电量。 | 1.一种皮带传动的波浪能发电装置，其特征是：它主要包括摆板(1)、转轴(2)、钢丝绳(3)、定滑轮(4)、皮带轮A(5)、发电机组(6)、皮带轮B(7)、变速箱(8)、轴B(9)、螺旋弹簧A(10)、轴A(11)、销轴(12)、机架(13)、外筒(14)、主动轮(15)、皮带A(16)、从动轮(17)、皮带B(18)、螺旋弹簧B(19)、浮箱(20)、活塞(21)、油缸(22)、压力传感器(23)及控制器；摆板(1)的迎浪面安装有压力传感器(23)，摆板(1)的下端与转轴(2)固定，转轴(2)绕外筒(14)旋转，外筒(14)与浮箱(20)固定，螺旋弹簧B(19)的一端转轴(2)的外表面固定，螺旋弹簧B(19)的另一端与外筒(14)的内壁固定，浮箱(20)通过锚链固定在海平面上，摆板(1)的上端固定有销轴(12)，钢丝绳(3)的一端绕在销轴(12)上并与之固定，钢丝绳(3)的另一端绕过定滑轮(4)后与皮带B(18)的一端固定，皮带B(18)的另一端先绕过皮带轮A(5)后再绕在皮带轮B(7)上并与之固定，皮带轮A(5)与轴A(11)固定，轴A(11)带动变速箱(8)的变速齿轮旋转，皮带轮B(7)绕轴B(9)旋转，螺旋弹簧A(10)的一端与皮带轮B(7)固定，螺旋弹簧A(10)的另一端与轴B(9)固定，轴B(9)的前后两端分别与前后两个液压系统的活塞(21)固定，前后两个液压系统的油缸(22)与变速箱(8)的外壳固定，机架(13)的上端安装有定滑轮(4)，变速箱(8)的主动轮(15)通过皮带A(16)与发电机组(6)的从动轮(17)连接；所述波浪能发电装置的工作原理是：海浪从左侧冲击摆板(1)时，钢丝绳(3)及皮带B(18)处于绷紧状态，皮带B(18)紧贴皮带轮A(5)的轮缘，轴B(9)及前后两个活塞(21)的位置均处于初始位置，摆板(1)随转轴(2)顺时针转动，并通过销轴(12)带动钢丝绳(3)向下移动，同时螺旋弹簧B(19)弹性伸长，钢丝绳(3)通过定滑轮(4)拉动皮带B(18)向左上方移动并带动皮带轮A(5)及轴A(11)顺时针旋转，同时皮带B(18)带动皮带轮B(7)反时针转动一定角度并带动螺旋弹簧A(10)弹性伸长，轴A(11)带动变速箱(8)的变速齿轮旋转并通过变速箱(8)的主动轮(15)、皮带A(16)带动发电机组(6)的从动轮(17)旋转，从动轮(17)带动发电机组(6)的转子旋转，当摆板(1)的上端旋转至最低点并处于水平状态时，摆板(1)上的海浪冲击力大大减弱，螺旋弹簧B(19)弹性回缩并带动摆板(1)复位并处于向上的垂直状态，同时压力传感器(21)没有感受到海浪的压力，压力传感器(21)将信号传输给控制器，控制器指令前后两个液压系统的活塞(21)下降一定距离，轴B(9)及皮带轮B(7)也同时下降一定距离，使皮带B(18)与皮带轮A(5)的轮缘脱开，皮带B(18)及钢丝绳(3)均处于松弛状态，此时螺旋弹簧A(10)弹性回缩并带动皮带轮B(7)顺时针转动一定角度使皮带B(18)复位，皮带轮A(5)及轴A(11)处于自由旋转状态，当海浪再次从左侧冲击摆板(1)后，压力传感器(21)感受到海浪的压力，压力传感器(21)将信号传输给控制器，控制器指令前后两个液压系统的活塞(21)上升一定距离使轴B(9)的位置处于初始位置，同时钢丝绳(3)及皮带B(18)处于绷紧状态，皮带B(18)紧贴皮带轮A(5)的轮缘，摆板(1)继续按上述工作原理带动发电机组(6)的转子旋转发出稳定的电量。 | F03B13/20
993 | CN210917261U | 一种自动关闸潮汐发电设备的闸门 | 2019-08-29 | 未缴年费 | 北方环保有限公司 | 一种自动关闸潮汐发电设备的闸门，涉及一种发电设备的辅助装置，该装置包括支点，所述支点上旋转连接支板，所述支板的末端设有浮块，所述支板上设有运动块，所述运动块上设有滑道，所述滑道上滑动连接有滑竿，所述滑竿固定在支杆上，所述支杆固定在闸门上，所述闸门的上端设有连接绳，所述连接绳环绕在滑轮组上，所述连接绳的末端设有重物，利用退潮时的海水，产生的浮力，带动浮块从而带动闸门能够根据潮汐发电的流程进行自动的打开和闭合，方便快捷并且成功的节省了相关的人力和物力。 | 1.一种自动关闸潮汐发电设备的闸门，其特征在于，所述闸门支点(1)上旋转连接支板(2)，所述支板(2)的末端设有浮块(3)，所述支板(2)上设有运动块(7)，所述运动块(7)上设有滑道(8)，所述滑道(8)上滑动连接有滑竿(11)，所述滑竿(11)固定在支杆(10)上，所述支杆(10)固定在闸门(9)上，所述闸门(9)的上端设有连接绳(5)，所述连接绳(5)环绕在滑轮组(4)上，所述连接绳(5)的末端设有重物(6)。 | E02B9/08
994 | CN210919324U | 一种河岸式低水头水力发电装置 | 2019-11-14 | 未缴年费 | 牙东屹 | 本实用新型公开了一种河岸式低水头水力发电装置，包括固定块，所述固定块底部表面的中心处固定连接有支撑底座，所述固定块的外圈固定连接有支撑杆，所述支撑杆远离固定块的一侧固定连接有固定柱，所述固定柱内腔两侧的中心处均开设有滑槽，所述固定柱底部的表面固定连接有轴承座，所述轴承座的内腔通过轴承活动连接有螺套，所述螺套的底部贯穿至轴承座的底部，所述螺套的内腔螺纹连接有螺杆。本实用新型通过设置固定块、支撑底座、轴承座、螺套、螺杆、固定柱、固定杆、螺栓、框体、滑块、支撑杆和滑槽，解决了稳定性较差，在水流的冲击下，很容易出现晃动倾倒现象的产生，降低了水力发电装置稳定安全性的问题。 | 1.一种河岸式低水头水力发电装置，包括固定块(1)，其特征在于：所述固定块(1)底部表面的中心处固定连接有支撑底座(2)，所述固定块(1)的外圈固定连接有支撑杆(19)，所述支撑杆(19)远离固定块(1)的一侧固定连接有固定柱(6)，所述固定柱(6)内腔两侧的中心处均开设有滑槽(20)，所述固定柱(6)底部的表面固定连接有轴承座(3)，所述轴承座(3)的内腔通过轴承活动连接有螺套(4)，所述螺套(4)的底部贯穿至轴承座(3)的底部，所述螺套(4)的内腔螺纹连接有螺杆(5)，所述螺杆(5)的底部贯穿至螺套(4)的底部，所述螺杆(5)的顶部依次贯穿螺套(4)和轴承座(3)并延伸至固定柱(6)内腔的顶部，所述螺杆(5)两侧的顶部均固定连接有滑块(17)，所述滑块(17)远离螺杆(5)的一侧延伸至滑槽(20)的内腔，相邻两个固定柱(6)相对一侧的顶部均固定连接有固定杆(7)，所述固定杆(7)的顶部设置有框体(9)，所述固定杆(7)的底部设置有螺栓(8)，所述螺栓(8)的顶部依次贯穿固定杆(7)和框体(9)，所述框体(9)内腔两侧的底部均固定连接有连接杆(18)，两个连接杆(18)相对的一侧固定连接有底板(10)，所述底板(10)顶部的表面固定连接有壳体(15)，所述壳体(15)的内壁固定连接有隔音毡(16)，所述隔音毡(16)内腔底部的中心处固定连接有发电机(14)，所述发电机(14)的转子端固定连接有转杆(13)，所述转杆(13)的顶部依次贯穿隔音毡(16)和壳体(15)并延伸至壳体(15)的顶部，所述转杆(13)表面的顶部套设有转套(12)，所述转套(12)的外圈固定连接有涡轮叶片(11)。 | F03B13/00
995 | CN210919326U | 动感单车水力发电装置 | 2019-12-04 | 未缴年费 | 华北水利水电大学 | 本实用新型公开了一种动感单车水力发电装置，包括单车机构、传动机构和水循环机构，单车旋转轮无中心轴的一侧设置有偏心轴，传动机构的驱动杆的后端设置轴套，轴套套装于所述偏心轴外侧，水循环机构的提水装置的提水出水管连接于定量容水器的上部，上水箱通过回水管连通于下水箱中，且在回水管底部安装有小型水轮机用于按需发电，本实用新型将运动器械健身时产生的机械能转化为水的位能，继而将高水位水经引水系统推动水轮发电机组发出电能，达到绿色节能、资源可持续发展的要求，提出了利用动感单车的运动来提高水位能的有效运行方式。 | 1.一种动感单车水力发电装置，包括单车机构(1)和传动机构(2)，所述单车机构(1)包括单车主体和单车旋转轮(11)，其特征在于，还包括水循环机构(3)，单车旋转轮(11)的中心轴(16)通过轴承安装在单车主体后侧的轮轴架(12)内，该中心轴(16)上还安装有链轮(13)，单车旋转轮(11)一侧设置有偏心轴(15)；所述传动机构(2)包括活塞筒(21)和活塞(22)，两者密封套装，活塞(22)的后端连接有推拉杆(23)，推拉杆(23)的后端铰接有驱动杆(24)，驱动杆(24)的后端设置轴套(25)，轴套(25)套装于所述偏心轴(15)外侧；所述水循环机构(3)包括提水装置(31)、下水箱(32)和上水箱(37)，所述提水装置(31)的提水出水管(311)连接于上水箱(37)内，上水箱(37)通过回水管(38)连通于下水箱(32)中，且在回水管(38)底部安装有小型水轮机(35)用于按需发电，所述提水装置(31)包括储水室(313)，该储水室(313)与所述活塞筒(21)的端部密封连接，储水室(313)的上部连接有提水出水管(311)，下部连接有提水进水管(312)，在提水出水管(311)下方设置单出单向阀(314)，在提水进水管(312)上方设置单进单向阀(315)。 | F03B13/06
996 | IN202041025663A | 水力发电系统的一种新设计，它能有效地将使用过的水再利用 | 2020-06-18 | 放弃 | Vellore Institute Of Technolgy | 本发明利用蓄水体内蓄水的机械特性，开发了创新的抽水方法，使水力发电用水得到再利用，使水力发电的成本大大降低。 这是通过将发电机(或泵)通过水流管道并联来实现的。 通过使用使用非常可忽略的电功率量的外部电动马达泵(同时与使用该系统产生的电功率相比)，使水流过水流管道。 尽可能多的发电机(或泵)通过利用储存在蓄水体的水中的全部能量(在距地球表面一定高度和/或一定深度处)来使水再循环，从而并行运行。 这种新的抽水方法对于避免由于连续降雨大而引起的突发性水患将是非常有用的，因为在从受洪水影响的地方抽水的同时也可以进行发电。 | 1. Hydroelectric generators (or pumps) that are connected in parallel through a water flow line, to reuse the water and to produce electricity through harnessing the complete energy stored in water storage bodies, both at a certain height and/or at a certain depth from the surface of the earth. | H03L7/09
997 | CN109356771A | 一种海流能波浪能综合利用发电装置 | 2018-11-19 | 未缴年费 | 江苏科技大学 | 本发明公开了一种海流能波浪能综合利用发电装置，其包括柔性折叠板、能量转换器、直线发电机、多振子发电机构；柔性折叠板为柔性波浪形折叠板；能量转换器设置在折叠板的一级外壁、二级外壁之间，折叠板的运动驱动能量转换器实现波浪推力的放大；直线发电机设在折叠板的二级外壁和三级外壁之间；直线发电机与多振子发电机构相连；本发明较其他波浪能发电装置可更充分高效地捕获波浪运动动能；通过齿轮来获取多倍的扭转力以及推动齿轮组快速运转；齿轮组上有发电桨叶，在水流带动下不停旋转，并且带动齿轮组的运转，波浪能转化来的推动齿轮组的扭转力以及水流带动发电桨叶旋转的旋转力共同作用于发电机组，实现不同能量的高效联动。 | 1.一种海流能波浪能综合利用发电装置，其包括柔性折叠板(1)、能量转换器(2)、直线发电机(3)、多振子发电机构(4)和桩基(5)，其特征在于，所述柔性折叠板(1)包括若干个柔性波浪形折叠板，各个波浪形折叠板成等夹角的圆周阵列布设，各个所述波浪形折叠板均具有一级外壁(11)、二级外壁(12)和三级外壁(13)，所述一级外壁(11)、二级外壁(12)和三级外壁(13)由外到内依次设置形成波浪状； 所述能量转换器(2)沿水平方向设置在折叠板的一级外壁(11)、二级外壁(12)之间，波浪形折叠板沿水平方向的运动驱动能量转换器(2)实现波浪推力的放大； 所述直线发电机(3)设置在折叠板的二级外壁(12)和三级外壁(13)之间，且直线发电机(3)的一端与能量转换器(2)的输出端相连，所述直线发电机(3)的另一端与多振子发电机构(4)相连； 所述直线发电机(3)和多振子发电机构(4)均通过导线与蓄电池(47)相连； 所述桩基(5)连接在多振子发电机构(4)的底端上。 | F03B13/14
998 | CN111350626A | 一种扭转弹簧的摆板弹簧式波浪能发电装置 | 2020-04-14 | 撤回 | 荆门创佳机械科技有限公司 | 本发明公开了一种扭转弹簧的摆板弹簧式波浪能发电装置，用于海洋波浪能发电; 它主要包括摆板、摇梁、压力传感器组等；其工作原理是：海浪从左侧冲击摆板，摆板随转轴转动并带动钢丝绳向下移动，钢丝绳带动摇梁、门形连杆、摇杆旋转并拉动弹簧伸长，摇杆带动中心轴旋转，同时变速箱通过主动轮带动发电机组的转子旋转，当摆板的上端旋转至最低点并处于水平状态，此时摆板失去了海浪的冲击力，扭转弹簧弹性回缩并带动摆板复位，弹簧弹性回缩并拉动钢丝绳向右移动使钢丝绳处于绷紧状态，同时摇梁、门形连杆、摇杆复位处于初始状态，当海浪再次从左侧冲击摆板后，摆板按上述工作原理继续带动发电机组的转子旋转发出稳定的电量。 | 1.一种扭转弹簧的摆板弹簧式波浪能发电装置，其特征是：它主要包括摆板(1)、转轴(2)、钢丝绳(3)、定滑轮A(4)、摇梁(5)、发电机组(6)、门形连杆(7)、变速箱(8)、摇杆(9)、机架(13)、弹簧(14)、定滑轮B(18)、滑杆(19)、挡板(20)、浮箱(21)、外筒(22)、扭转弹簧(23)、压力传感器(24)、皮带轮张紧器(25)、控制器；摆板(1)的下端与转轴(2)固定，转轴(2)绕外筒(22)旋转，外筒(22)与浮箱(21)固定，扭转弹簧(23)的一端与转轴(2)的外表面固定，扭转弹簧(23)的另一端与外筒(22)的内壁固定，浮箱(21)通过锚链固定在海平面上，摆板(1)的迎浪面安装有压力传感器(24)，摆板(1)的上端固定有销轴(12)，钢丝绳(3)的一端与销轴(12)固定，钢丝绳(3)的另一端先后绕过定滑轮A(4)、定滑轮B(18)后与弹簧(14)的左端固定，摇梁(5)的右端与变速箱(8)的右上端铰接，摇梁(5)的左端与门形连杆(7)的左端中间铰接，门形连杆(7)的右端与摇杆(9)的铰接点(10)铰接，摇杆(9)的另一端与变速箱(8)的中心轴(11)固定，摇梁(5)的上端固定有挡板(20)，滑杆(19)的右端与挡板(20)的左端固定，弹簧(14)穿在滑杆(19)上，其右端与挡板(20)的左端固定，机架(13)的上端安装有定滑轮A(4)，摇梁(5)的左上端安装有定滑轮B(18)，变速箱(8)的主动轮(15)通过皮带(16)与发电机组(6)的从动轮(17)连接，皮带轮张紧器(25)安装在皮带(16)旁，皮带轮张紧器(25)在通电状态时，皮带轮张紧器(25)的转轮紧贴皮带(16)，皮带轮张紧器(25)在断电状态时，皮带轮张紧器(25)的转轮与皮带(16)松开；所述波浪能发电装置的工作原理是：海浪从左侧冲击摆板(1)，摆板(1)上的压力传感器(24)感受到海浪的压力，压力传感器(24)将信号传输给控制器，控制器指令皮带轮张紧器(25)通电，皮带轮张紧器(25)的转轮紧贴皮带(16)，摆板(1)随转轴(2)顺时针转动，同时扭转弹簧(23)弹性伸长，摆板(1)通过销轴(12)带动钢丝绳(3)向下移动，钢丝绳(3)通过定滑轮A(4)、定滑轮B(18)带动摇梁(5)、门形连杆(7)、摇杆(9)顺时针旋转，同时钢丝绳(3)拉动弹簧(14)伸长， 摇杆(9)带动变速箱(8)的中心轴(11)顺时针旋转，同时变速箱(8)变速后通过主动轮(15)、皮带(16)带动发电机组(6)的从动轮(17)旋转，从动轮(17)带动发电机组(6)的转子旋转，当门形连杆(7)的右端与摇杆(9)的铰接点(10)旋转至最上端时，摆板(1)的上端旋转至最低点并处于水平状态，此时摆板(1)失去了海浪的冲击力，压力传感器(24)没有感受到海浪的压力，压力传感器(24)将信号传输给控制器，控制器指令皮带轮张紧器(25)断电，皮带轮张紧器(25)的转轮离开皮带(16)使主动轮(15)空转，发电机组(6)的从动轮(17)及转子自由旋转，同时扭转弹簧(23)弹性回缩并带动摆板(1)复位并处于向上的垂直状态，弹簧(14)弹性回缩并拉动钢丝绳(3)向右移动使钢丝绳(3)处于绷紧状态，同时摇梁(5)、门形连杆(7)、摇杆(9)复位处于初始状态，当海浪再次从左侧冲击摆板(1)后，摆板(1)按上述工作原理继续带动发电机组(6)的转子旋转发出稳定的电量。 | F03B13/18
999 | CN111336054A | 摇梁式波浪能发电装置 | 2020-04-15 | 撤回 | 荆门创佳机械科技有限公司 | 本发明公开了摇梁式波浪能发电装置，主要用于海洋波浪能发电; 它主要包括摆板、钢丝绳、摇梁、浮箱，其工作原理是：海浪从左侧冲击摆板，摆板随转轴转动，同时扭转弹簧弹性伸长，摆板带动钢丝绳向下移动，钢丝绳带动摇梁反时针旋转，摇梁通过门形连杆及摇杆带动变速箱的中心轴顺时针旋转，同时变速箱通过主动轮、皮带、从动轮带动发电机组的转子旋转，当摆板的上端旋转至最低点并处于水平状态，此时摆板失去了海浪的冲击力，扭转弹簧弹性回缩并带动摆板复位并处于向上的垂直状态，变速箱的中心轴由于惯性作用继续带动摇杆、门形连杆及摇梁旋转复位，当海浪再次从左侧冲击摆板后，摆板按上述工作原理继续带动发电机组的转子旋转发出稳定的电量。 | 1.摇梁式波浪能发电装置，其特征是：它主要包括摆板(1)、转轴(2)、钢丝绳(3)、轮(4)、摇梁(5)、发电机组(6)、门形连杆(7)、变速箱(8)、摇杆(9)、机架(13)、外筒(14)、扭转弹簧(18)、浮箱(19)；摆板(1)的下端与转轴(2)固定，转轴(2)绕外筒(14)旋转，外筒(14)与浮箱(19)固定，扭转弹簧(18)的一端与转轴(2)的外表面固定，扭转弹簧(18)的另一端与外筒(14)的内壁固定，浮箱(19)通过锚链固定在海平面上，摆板(1)的上端固定有销轴(12)，钢丝绳(3)的一端与销轴(12)固定，钢丝绳(3)的另一端与轮(4)固定，摇梁(5)的左端固定有轮(4)，摇梁(5)的右端与门形连杆(7)的左端中间铰接，门形连杆(7)的右端与摇杆(9)的铰接点(10)铰接，摇杆(9)的另一端与变速箱(8)的中心轴(11)固定，变速箱(8)的主动轮(15)通过皮带(16)与发电机组(6)的从动轮(17)连接，机架(13)的上端与摇梁(5)的下端铰接；所述波浪能发电装置的工作原理是：海浪从左侧冲击摆板(1)，摆板(1)随转轴(2)顺时针转动，同时扭转弹簧(18)弹性伸长，摆板(1)通过销轴(12)带动钢丝绳(3)向下移动，钢丝绳(3)带动摇梁(5)反时针旋转，摇梁(5)通过门形连杆(7)及摇杆(9)带动变速箱(8)的中心轴(11)顺时针旋转，同时变速箱(8)变速后通过主动轮(15)、皮带(16)带动发电机组(6)的从动轮(17)旋转，从动轮(17)带动发电机组(6)的转子旋转，当摆板(1)的上端旋转至最低点并处于水平状态，此时摆板(1)失去了海浪的冲击力，扭转弹簧(18)弹性回缩并带动摆板(1)复位并处于向上的垂直状态，变速箱(8)的中心轴(11)由于惯性作用继续带动摇杆(9)、门形连杆(7)及摇梁(5)旋转复位，当海浪再次从左侧冲击摆板(1)后，摆板(1)按上述工作原理继续带动发电机组(6)的转子旋转发出稳定的电量。 | F03B13/14
1000 | CN210859026U | 一种用于水力发电的导水装置 | 2019-07-30 | 未缴年费 | 何木燕 | 本实用新型公开了一种用于水力发电的导水装置，涉及导水装置领域，包括底座，所述底座的顶端设置有凹槽，所述凹槽的内部设置有导水仓，所述导水仓的顶端设置有固定板。本实用新型通过设置的伺服电机、旋转轴和导水盘，使用时，水流由进水口进入导水仓内部，与此同时，伺服电机带动旋转轴以及其外侧的导水盘进行旋转，使水流在导水仓内呈螺旋状流动，并借此为水流提供动力，并最终由出水口流出，三组导水盘的设置，一方面能够为水流的导向提供足够的动力，用以达到水力发电所需的标志，另一方面，能够极大程度保证导水仓内部进水与出水过程的稳定，减少扰流的形成，避免水力发电收此影响。 | 1.一种用于水力发电的导水装置，包括底座(1)，其特征在于：所述底座(1)的顶端设置有凹槽(2)，所述凹槽(2)的内部设置有导水仓(3)，所述导水仓(3)的顶端设置有固定板(4)，所述固定板(4)的顶端设置有密封圈(5)，所述固定板(4)的上方设置有连接板(6)，所述连接板(6)的顶端设置有伺服电机(7)，所述伺服电机(7)的输出端连接有旋转轴(8)，所述旋转轴(8)的外侧设置有导水盘(9)，所述导水盘(9)的内部设置有叶片(10)，所述底座(1)顶端位于凹槽(2)的外侧设置有导向杆(11)，所述导水仓(3)的一端设置有进水口(14)，且导水仓(3)的另一端设置有出水口(15)。 | F03B3/16
1001 | CN210859038U | 一种气压式水力循环发电系统 | 2019-09-20 | 未缴年费 | 张金坤 | 本实用新型公开了一种气压式水力循环发电系统，包括双层封闭式水塔，第一、第二水轮机水轮机，气泵，气动水泵，进气管，循环管和补水管；其中循环管的进水口与双层封闭式水塔下方出水口连接；第一水轮机设置在循环管的进水口处；第二水轮机设置在循环管底部中心；补水管和进气管均安装在双层封闭式水塔的一侧；气泵的输入端分别与第一水轮机和风轮连接；气泵的输出端分别与进气管的进气口和气动水泵的输入端连接。该系统可以安装在工厂的废水排放口的地下直接发电或安装在雨水排放入河口直接发电，从而减少水泵的使用。 | 1.一种气压式水力循环发电系统，其特征在于，包括：双层封闭式水塔、第一水轮机、第二水轮机、气泵、储气罐、气动水泵、进气管、循环管和补水管；其中，所述循环管的进水口与所述双层封闭式水塔下方出水口连接； 所述第一水轮机设置在所述循环管的进水口处； 所述第二水轮机设置在所述循环管底部中心； 所述补水管和进气管均安装在所述双层封闭式水塔的一侧； 所述气泵的输入端分别与所述第一水轮机和风轮连接； 所述气泵的输出端与所述储气罐连接； 所述储气罐的输出端分别与进气管的进气口和气动水泵的输入端连接。 | F03B13/00
1002 | CN210859039U | 一种与梳式防波堤相结合的摇摆式波浪能发电装置 | 2019-10-10 | 未缴年费 | 大连海洋大学 | 本实用新型公开一种与梳式防波堤相结合的摇摆式波浪能发电装置，其特征在于：所述的发电装置包括发电箱体，所述的发电箱体位于梳式防波堤的沉箱(1)内，发电箱体内设置有发电机(2)，所述发电机(2)的输入端上设置有被动齿(3)，相邻的两个沉箱(1)之间固定支撑有固定板(4)，所述固定板(4)的底端转动支撑有转轴(5)，所述转轴(5)与摇摆式挡浪板(6)相连，同时转轴(5)上还设置有主动齿(7)，所述主动齿(7)与被动齿(3)相啮合，所述的发电箱体为多个，所有发电箱体中的发电机(2)都通过导线与蓄电池相连，并且在发电机(2)与蓄电池之间还设置有电流控制器。 | 1.一种与梳式防波堤相结合的摇摆式波浪能发电装置，其特征在于：所述的发电装置包括发电箱体，所述的发电箱体位于梳式防波堤的沉箱(1)内，发电箱体内设置有发电机(2)，所述发电机(2)的输入端上设置有被动齿(3)，相邻的两个沉箱(1)之间固定支撑有固定板(4)，所述固定板(4)的底端转动支撑有转轴(5)，所述转轴(5)与摇摆式挡浪板(6)相连，同时转轴(5)上还设置有主动齿(7)，所述主动齿(7)与被动齿(3)相啮合，所述的发电箱体为多个，所有发电箱体中的发电机(2)都通过导线与蓄电池相连，并且在发电机(2)与蓄电池之间还设置有电流控制器。 | F03B13/14
1003 | DE202020102226U1 | 循环水力发电系统 | 2020-04-22 | 期限届满 | Che-Hsiang Wu | 一种循环水动力系统，包括：发电装置，控制元件和电流存储元件； 其中电流发生装置包括一个圆形站立的环形框架， 心轴设置在环形框架的中心， 主轴在环形框架的外侧连接到电流产生元件，其中电流产生元件连接到控制元件，其中电流产生元件通过控制元件连接到电流存储元件； 其中心轴的圆周延伸至环形框架的边缘， 与相应支撑体相连的水井与相应环形框架的周边成一定角度均匀分布，其中相应环形框架的周边与位于相应接水盘附近的配重相结合， 与水井相邻的导水环部设置在环框的右侧， 其中，导水环段与环形框架之间设有重力流道， 在环形框架的右上侧与环形框架之间设有用于将水引入重力流道的进水口， 环形框的下沿与环形框之间设有出水口， 其中在水流发生装置的下方设置有至少一个储水箱， 连接到控制元件的抽水元件设置在储水箱中，抽水元件连接到水泵管，其中水泵管向上延伸并且具有与进水口相对应的水泵出口。 | A circulating hydropower system comprising : a power generation device, a control element, and a power storage element; wherein the power generating device comprises a circular standing ring frame, a spindle being provided in the center of the ring frame, the spindle being connected to a power generating element on the outside of the ring frame, the power generating element being connected to a control element, the power generating element being via the control element is connected to a power storage element; wherein on the circumference of the spindle extending to the edge of the ring frame are provided, wherein the water trays connected to the respective support body are arranged in a ring shape distributed equally at the circumference of the corresponding ring frame, the circumference of the respective ring frame with the counterweights located near the corresponding water pan is combinedwherein a water guide ring section adjoining the water troughs is arranged on the right side of the ring frame, a gravity flow channel being provided between the water guide ring section and the ring frame, wherein a water inlet for introducing water into the gravity flow channel is provided between the upper right side of the ring frame and the ring frame and a water outlet is provided between the lower edge of the ring frame and the ring frame, at least one water storage basin being arranged below the power generating device, wherein a water pump element connected to the control element is arranged in the water storage basin, wherein the water pump element is connected to a water pump tube, the water pump tube extending upwards and being provided with a water pump tube outlet corresponding to the water inlet. | F03B17/04
1004 | CN210829586U | 浪向自适应多水道波浪聚焦型波能发电装置 | 2019-10-11 | 避重放弃 | 大连理工大学 | 本实用新型属于海洋能利用技术领域，提供浪向自适应多水道波浪聚焦型波能发电装置，包括能量采集系统、能量转换系统和支撑系统。通过双水道对波浪聚焦，箱体后面的水体质点运动波幅加倍。通过万向轴承连接装置与固定桩柱，装置开口始终朝向波浪流动方向，适应不同季节、水域条件，对环境要求低，可在广阔海域投入使用。在绕线桶中布置有几圈预拉伸弹簧压片，保证浮子无论是在波峰或是在波谷处，与之连接的尼龙绳索始终出于拉直状态，不会因松动造成绳索脱轨于滑轮组而不能正常工作。在与棘轮连接的固结齿轮上固定有一棘爪，使得绕线桶的双向转动中只有一个方向的转动带动棘轮的运转，从而确定发电舱中的飞轮转子单向储能，同时限制飞轮的动能上限。 | 1.一种浪向自适应多水道波浪聚焦型波能发电装置，其特征在于，该浪向自适应多水道波浪聚焦型波能发电装置包括能量采集系统、能量转换系统和支撑系统； 所述的能量采集系统包括挡水外板(1)、流线型导流箱体(2)、浮子(3)、滑轨(4)、固定杆(5)、桩柱固定孔(6)、高强度尼龙绳索(7)和水道(29)； 挡水外板(1)在俯视方向看是簸箕形半开敞形状，工作时波浪从开口处进入，挡水外板(1)垂直穿过自由水面；挡水外板(1)套在流线型导流箱体(2)外围，在挡水外板(1)和流线型导流箱体(2)之间形成水道(29)区域；波浪从开口处进入时，被流线型导流箱体(2)分为左右两条对称的水道(29)；两条水道(29)逐渐改变波浪的传播方向，到水道交汇点(30)位置处时，两条水道的方向变为共线，使得两水道中波浪可迎头碰撞；用九根直径尽可能细且表面涂有抗腐蚀材料的高强度钢管作为连接用固定杆(5)，分别连接于抛物线型的挡水外板(1)和流线型导流箱体(2)的上下端之间，使得挡水外板(1)和流线型导流箱体(2)作为一个整体一同转动；从迎浪侧向背浪侧，挡水外板(1)和流线型导流箱体(2)的高度呈现抛物线型递增规律；挡水外板(1)和流线型导流箱体(2)之间的距离在前半段中呈现递减的规律，后半段中距离不变；在流线型导流箱体(2)下底面中心位置处有一个圆柱形凹陷的槽，即桩柱固定孔(6)，桩柱固定孔(6)通过转动轴承(13)与桩柱(15)上端相匹配；在水道交汇点(30)处靠近流线型导流箱体(2)的外壁面上，固定垂向滑轨(4)，圆柱状的浮子(3)连接在滑轨(4)上，并在浮子(3)下底面中心点位置连接一根高强度尼龙绳索(7)；工作时，波浪由挡水外板(1)的开口进入能量采集系统，由于流线型导流箱体(2)的阻碍作用，波浪被分为两部分进入两条水道；由于水道位置的逐渐变窄和变向，水位逐渐抬高并且波浪运动由开始的平行运动到最后的共线相向运动；在水道的最后，两股波浪相撞并叠加运动幅值，带动悬浮在此处的浮子(3)；浮子(3)跟随波浪上下运动的同时，其下侧相连的高强度尼龙绳索(7)将浮子(3)的动能收集并传送到能量转换系统； 所述的能量转换系统包括高强度尼龙绳索(7)、定滑轮组(8)、发电舱(9)、整流电器(11)、蓄电池组(12)、转动轴承(13)和维修通道(14)，其中发电舱(9)包括电缆(10)、飞轮转子(17)、散热片(18)、发电机(19)、电机舱(20)、防水外壳(21)、齿轮组(23)、转轴(24)和排线通道(25)，齿轮组(23)包括尼龙绳索绕线桶(22)、预拉伸弹簧压片(16)、固结齿轮(28)、棘轮(26)和棘爪(27)；高强度尼龙绳索(7)通过固定在挡水外板(1)和流线型导流箱体(2)上的定滑轮组(8)，最终连接到齿轮组(23)中的尼龙绳索绕线桶(22)；在齿轮组(23)中，尼龙绳索绕线桶(22)和固结齿轮(28)同轴固结在一起，并在尼龙绳索绕线桶(22)内部绕中轴放置一段预拉伸弹簧压片(16)；棘爪(27)固结在固结齿轮(28)上，在其上附带的弹簧推动下，始终朝向中轴侧转动，且其前段有前伸悬臂，使得固结齿轮(28)只有朝一个方向转动时，才能带动棘爪(27)推动棘轮(26)与之一起旋转，而朝另一个方向转动时棘爪(27)只会从棘轮(26)的齿轮上掠过，而不会带动齿轮一起转动；棘轮(26)与固结齿轮(28)并不固结，两者的中轴间布置一层滚珠轴承，使得两者同轴线但是却可发生相对转动；在发电舱(9)中，棘轮(26)与飞轮转子(17)同时固结在一根转轴(24)上，并在棘轮(26)与飞轮转子(17)的上下侧同时布置转动轴承(13)；在飞轮舱室的外侧均匀布置数个散热片(18)，便以将飞轮转动时产生的内能传递出去；飞轮转子(17)下侧与电机舱(20)相连，将飞轮转子(17)产生的动能转化为电能；最后在发电舱(9)的外侧罩上一层防水外壳(21)，防止电机与齿轮中渗入海水；电机舱(20)导出的电缆(10)经过排线通道(25)，先传送至整流电器(11)中，再将整流后的电能传送至蓄电池组(12)中，并在蓄电池上外接两根电缆(10)，将电能导出；并在整流电器(11)与蓄电池组(12)的外侧预留出维修通道(14)，以便维修；工作时，高强度尼龙绳索(7)通过定滑轮，缠绕在尼龙绳索绕线桶(22)上；高强度尼龙绳索(7)的运动，带动尼龙绳索绕线桶(22)的转动，进而带动与之固结的固结齿轮(28)的转动；有棘爪(27)的存在，固结齿轮(28)只有朝一个方向的转动才能带动棘轮(26)的一起转动；棘轮(26)转动进而带动与之同轴的飞轮转子(17)一同转动，飞轮转子(17)正常转动，并在下侧的发电舱(9)中发电；发电舱(9)将发得的电能输送至整流电器(11)中，整流电器(11)将电流稳定后再输送至蓄电池组(12)中； 所述的支撑系统包括转动轴承(13)和桩柱(15)；桩柱(15)的下部埋入海床，其上部周围均匀布置数组转动轴承(13)，使套在其上的装置可绕桩柱(15)自由转动，保证装置开口方向始终是朝着来浪方向；工作时，主要是波浪打在挡水外板(1)上时，通过数组转动转轴(24)，使得挡水外板(1)绕桩柱(15)转动。 | F03B13/18
1005 | TWM597330U | 排水防洪水力发电机构 | 2019-07-25 | 未缴年费 | 林培长 | 本创作系在提供一种装置于排水沟、圳沟、河川、溪流等沟渠之排水防洪水力发电机构。其特征：系在习用一水力发电机上加装一马达；于平时用其沟渠内的水流动力转动该水力发电机上之叶轮于与发电；在遇下大雨或大水时则开启电源由该加装之马达为动力加快转速转动该水力发电机上之叶轮使其沟渠内之水能加速排泄防洪。如此、便可达到平时发电遇大雨或大水时能加速沟渠内之水排泄防洪之排水防洪水力发电机构。 | 一种排水防洪水力发电机构，其包含有：习用之一水力发电机；和在遇大雨或大水时，可将该水力发电机上之叶轮加快转速，助沟渠内之水能快速排泄防洪作为动力之一马达；跟装置在该水力发电机上之叶轮其两边，负有转动该发电机跟该马达而各设置一个之一传动轮；及为使该各设置一个之传动轮能各自分开独立转动，而装置在该传动轮之一单向轴承或离合器；等所组成之排水防洪水力发电机构。 | F03B1/00
1006 | CN109268195A | 海洋钻井平台的海浪摆叶式水力发电装置 | 2018-08-05 | 未缴年费 | 东北石油大学 | 一种海洋钻井平台的海浪摆叶式水力发电装置。所述装置包括海浪能收集和发电机两部分；其中，海浪能收集系统包括摆叶、棘轮‑棘爪机构、内传动轴、外传动轴、换向齿轮、锥齿轮以及转速增速器；摆叶上部轴孔内安装有两个棘轮，棘轮与棘爪相配合；棘爪安装在传动轴上，穿过摆叶轴孔与摆叶上棘爪配合；内传动轴套在外传动轴轴孔内，外传动轴上开有槽孔；换向齿轮安装在传动轴一端，锥齿轮安装在传动轴的另一端；转速增速器是由增速齿轮组组成，用于提升输出转速，与发电机相连。本种发电装置可实现近似连续的能量收集和增大能量收集的功率，而且该装置结构简单，空间布置灵活，可针对钻井平台、海岸边缘实现环形、单排、多排的摆叶布置。 | 1.一种海洋钻井平台的海浪摆叶式水力发电装置，包括海浪能收集系统和发电机(9)两部分；其特征在于： 海浪能收集系统包括摆叶(2)、棘轮-棘爪机构、内传动轴(19)、外传动轴(1)、换向齿轮(5)、锥齿轮(11)以及由增速齿轮组构成的转速增速器；所述转速增速器包括外传动轴齿轮(3)、内传动轴齿轮(4)、换向齿轮(5)、输出轴(6)、锥齿轮轴(7)、锥齿轮输出轴(8)和安装轴承(10)； 所述摆叶，用于竖直置于海水中；所述的摆叶(2)包括外传动轴棘爪轴(12)、内传动轴棘爪轴(13)、摆叶轴(14)以及叶片本体；外传动轴棘爪(15)、内传动轴棘爪(17)分别按规定方向装配在棘爪轴上，棘爪轴安装在摆叶轴上固定位置；摆叶轴(14)是空心轴，用于和所述叶片本体相连，所述摆叶轴上开有槽，用于安装棘爪并让棘爪可以在一定范围内活动；所述摆叶轴的定位是靠与外传动轴上的安装轴承配合而实现； 所述摆叶的一端装有外传动轴棘爪轴(12)和内传动轴棘爪轴(13)，外传动轴棘爪轴(12)和内传动轴棘爪轴(13)与外传动轴棘爪(15)和内传动轴棘爪(17)相配合，通过摆叶(2)的摆动拨动棘轮，从而带动内传动轴(19)和外传动轴(1)的转动； 所述内传动轴(19)装配有内传动轴棘轮(18)，内传动轴组件套装在外传动轴(1)轴孔内，且配合在外传动轴开槽(20)之中；摆叶(2)上部有摆叶轴(14)，外传动轴(1)、外传动轴棘轮(16)、内传动轴(19)、内传动轴棘轮(18)组成的组件穿过摆叶轴内孔与摆叶(2)配合； 所述外传动轴(1)、内传动轴(19)的一端装有锥齿轮(11)，另一端装有外传动轴齿轮(3)和内传动轴齿轮(4)；外传动轴齿轮(3)、内传动轴齿轮(4)通过换向齿轮(5)将动力输入至输出轴(6)上；输出轴(6)通过输出轴齿轮(23)与换向齿轮(5)相啮合，通过输出轴锥齿轮(24)与锥齿轮轴(7)的锥齿轮A相啮合；锥齿轮轴(7)的锥齿轮B与锥齿轮输出轴(8)的锥齿轮C啮合；锥齿轮输出轴(8)一端与锥齿轮轴(7)相连，另一端通过锥齿轮输出轴齿轮(30)将动力输出至发电机(9)； 所述的棘轮-棘爪机构包括外传动轴棘爪(15)、内传动轴棘爪(17)、外传动轴棘爪轴(12)、内传动轴棘爪轴(13)、外传动轴棘轮(16)和内传动轴棘轮(18)；外传动轴棘爪(15)、内传动轴棘爪(17)分别安装在外传动轴棘爪轴(12)、内传动轴棘爪轴(13)上，外传动轴棘爪(15)与外传动轴棘轮(16)配合，内传动轴棘爪(17)与内传动轴棘轮(18)配合，摆叶绕轴逆时针摆动时，外传动轴棘爪(15)插入外传动轴棘轮(16)齿内，从而带动外传动轴(1)转动，以实现内传动轴棘爪(17)在内传动轴棘轮(18)齿上划过；当海浪推动摆叶绕轴顺时针摆动时，内传动轴棘爪(17)插入外传动轴棘轮(18)齿内，从而带动内传动轴(19)转动，此时外传动轴棘爪(15)在外传动轴棘轮(16)齿上划过； 内转动轴棘轮(18)安装在内传动轴(19)上，外传动轴棘轮(16)安装在外传动轴(1)上，外传动轴棘轮(16)定位安装在外传动轴开槽(20)一端，内传动轴棘轮(18)定位在外传动轴开槽(20)另一端，两个棘轮安装在外传动轴开槽不同的两端，以便于棘爪的安装；内传动轴棘轮(18)、外传动轴棘轮(16)安装方向始终相反，即棘轮朝向相反，以实现摆叶在不同摆动方向摆动时都能够驱动输出轴运动； 安装轴承(10)用于输出轴(6)与安装部件间的配合；大单向轴承(21)、小单向轴承(22)是用于将外传动轴(1)和内传动轴(19)不同转动方向的力整合为同一转动方向的力传递给换向齿轮(5)；两个单向轴承按同一转动方向安装，以实现内、外传动轴的转动力叠加；锥齿轮轴轴杆(26)、锥齿轮输出轴轴杆(29)和安装座进行配合安装； 支座(31)用于安放换向齿轮(5)、输出轴(6)，换向齿轮安装座(32)用于安放换向齿轮(5)，将换向齿轮(5)的配合轴直接座入换向齿轮安装座(32)；输出轴安装座(33)用于安放输出轴(6)，输出轴(6)一端安放在安装座左侧安装槽内，另一端架设在安装槽右侧沟槽内定位； 锥齿轮输出轴底座(34)用于安放锥齿轮轴(7)，锥齿轮轴轴杆(26)穿过锥齿轮输出轴底座安装孔(35)进行安装，锥齿轮输出轴底座(34)用于固定在海洋钻井平台上。 | F03B13/14
1007 | CN210799221U | 水力发电装置 | 2019-10-28 | 未缴年费 | 王开 | 水力发电装置，涉及发电设备领域，包括由上至下依次排列的多组发电组件，每组发电组件的结构相同，均包括主轴、叶板、上导流板、下导流板、两台发电机、两台变速箱和两组支架；所述主轴横向布置，两组支架分别设置在主轴的两端，主轴的两端分别通过轴承支撑在相应的支架上，主轴的两端分别通过变速箱连接发电机，两台发电机分别连接在相应的支架上，叶板固定连接在主轴上，上导流板的两端分别与两组支架固定连接，下导流板的两端分别与两组支架固定连接，上导流板和下导流板位于叶板的外侧将水流导向至叶板上。本实用新型有多组，呈阶级式布置，利用上一组发电组件落下的水资源继而再发电，充分利用水资源。 | 1.水力发电装置，其特征在于：包括由上至下依次排列的多组发电组件，每组发电组件的结构相同，均包括主轴、叶板、上导流板、下导流板、两台发电机、两台变速箱和两组支架； 所述主轴横向布置，两组支架分别设置在主轴的两端，主轴的两端分别通过轴承支撑在相应的支架上，主轴的两端分别通过变速箱连接发电机，两台发电机分别连接在相应的支架上，叶板固定连接在主轴上，上导流板的两端分别与两组支架固定连接，下导流板的两端分别与两组支架固定连接，上导流板和下导流板位于叶板的外侧将水流导向至叶板上。 | F03B13/00
1008 | FR3069030B1 | 水力发电站 | 2017-07-12 | 放弃 | Inst Polytechnique Grenoble | 本发明涉及一种用于河道的水力发电设备，其包括机电转换器和驱动该转换器的涡轮机(18)。 该涡轮机包括两个平行于流体的垂直支撑件(24)，在支撑件(24)之间，驱动叶片(26)由流体动力升力移动，并且在每个端部连接到传动构件(56)。 涡轮还包括流道(48)， 50， 52)由传动件驱动并安装在支架上的水力发电装置，包括 : 至少第一， 第二和第三路线区(42，44，46)，每个传动件在其中直线延伸，叶片的前缘(28)至少在第一和第二路线区(42，44)中定位成与水平面成5°以内。 每个支承件(24)包括导向件，每个叶片(26)包括抵靠在导向件上的元件(80)。 | REVENDICATICTiS 1.Hydroelectric power station for watercourses (88) comprising an electromechanical converter (16) and a turbine (18) adapted to drive the electromechanical converter, the turbine comprising two supports (24) vertical and parallel to the flow of the watercourse , a float (20) connected to each support, and, between the supports (24), driving blades (26) driven by the hydrodynamic lift forces, linked at each end to a transmission member comprising a chain (56) or a belt forming a closed loop, the turbine further comprising wheels (48, 50, 52) driven by the transmission member and mounted on the supports, each blade (26) comprising a leading edge (28) and a trailing edge (30), the hydroelectric plant comprising at least first, second and third travel zones (42, 44, 46) in which each transmission member (56) extends in a rectilinear manner, the leading edges (28) of the blades (26) being arranged horizontally at least 5 ° in the first and second travel zones (42, 44), the blades being completely submerged at least over part of the first and second travel zones, in which each support (24) comprises guides (60, 62, 64, 66, 68, 70, 72, 74 , 76, 78) and in which each blade (26) comprises elements (84) adapted to come into abutment against the guides. | F03B17/06
1009 | CN210769130U | 一种潮汐能发电装置 | 2019-05-05 | 未缴年费 | 浙江海洋大学 | 本实用新型提供了一种潮汐能发电装置，属于新能源利用技术领域。它解决了现有潮汐能发电装置利用率低等技术问题。本潮汐能发电装置包括安装基架和发电机组，安装基架上端设有转盘，转盘水平设置，安装基架上固设有能够驱动转盘上下移动的驱动电机，转盘上固设有安装座，安装座上设有若干个水轮，水轮的输出轴与发电机组相连接，安装座上固设有调向尾翼，安装座上还设有液位仪。本实用新型中的潮汐能发电装置能够自动调整水轮的高度位置，从而保证发电效率，提高潮汐能的利用率；同时通过调向尾翼的作用使得转盘转动，保证水轮正面朝向潮水的方向，进一步提高潮汐能的利用效率。 | 1.一种潮汐能发电装置，包括安装基架(1)和发电机组(8)，其特征在于，所述安装基架(1)上端设有转盘(3)，所述转盘(3)水平设置，所述安装基架(1)上固设有能够驱动所述转盘(3)上下移动的驱动电机(4)，所述转盘(3)上固设有安装座(31)，所述安装座(31)上设有若干个水轮(5)，所述水轮(5)的输出轴与所述发电机组(8)相连接，所述安装座(31)上固设有调向尾翼(6)，所述安装座(31)上还设有液位仪(7)。 | F03B13/26
1010 | CN210769131U | 一种潮汐发电系统 | 2019-05-07 | 未缴年费 | 张建杰 | 本申请涉及潮汐发电技术领域，尤其涉及一种潮汐发电系统，包括有固定于海底的基座、与基座固定并伸出海面的立柱和沿立柱滑动设置的浮动机组，浮动机组包括有能够悬浮于海面的浮动仓和位于浮动仓上方的机组仓，机组仓内设置有发电机组，浮动仓所产生的浮力大于浮动机组的重力；立柱沿延伸方向设置有齿条，浮动机组设置有与齿条相适配并能够沿齿条滚动的齿轮，齿轮通过传动轴与发电机组连接。如此设置，本潮汐发电系统结构简单可靠，易于选址，有利于实现大规模建设，而且，成本低耗能少，发电效率较高且稳定。 | 1.一种潮汐发电系统，其特征在于，包括有固定于海底的基座(1)、与所述基座(1)固定并伸出海面的立柱(2)和沿所述立柱(2)滑动设置的浮动机组，所述浮动机组包括有能够悬浮于海面的浮动仓(4)和位于所述浮动仓(4)上方的机组仓(5)，所述机组仓(5)内设置有发电机组(6)，所述浮动仓(4)所产生的浮力大于所述浮动机组的重力；所述立柱(2)沿延伸方向设置有齿条(7)，所述浮动机组设置有与所述齿条(7)相适配并能够沿所述齿条(7)滚动的齿轮(8)，所述齿轮(8)通过传动轴与所述发电机组(6)连接；所述浮动机组的中部设置有供所述立柱(2)贯穿的通孔，所述立柱(2)外可伸缩地套设有第一防水套(9)和第二防水套(10)，所述第一防水套(9)和所述第二防水套(10)均与所述通孔贯通，所述第一防水套(9)的一端与所述浮动机组连接并密封、另一端密封于海面上，所述第二防水套(10)的一端与所述浮动机组连接并密封、另一端与所述基座(1)连接并密封。 | F03B13/26
1011 | US20190285045A1 | 分离式波浪能发电装置 | 2018-03-15 | 未缴年费 | Dien Foon Wu | 本发明是一种利用隔板单元将大波浪从浮式平台单元中分离出来，从而使由隔板单元包围的浮式平台单元处于几乎没有波浪的状态的方法。 隔板单元外侧的这些大波浪将使多个浮球单元上下移动，从而设置在每个浮球单元上的齿条能够转动从浮台单元伸出的动力齿轮， 通过棘轮调节动力齿轮的旋转力，使其固结产生单向旋转动力，再驱动外部发电机。 浮球单元上的齿条与浮台单元上的动力齿轮用弹簧拉在一起。 两弹簧的弹力同时帮助齿条“上下”平稳往复运动。 然后，动力齿轮直接和间接地驱动多个同轴齿轮输出单向旋转力，以驱动外部发电机。 本发明具有超高效的优点， 结构简单，安装方便，可在岸上固定或不固定，可在海上安装，整个机构的尺寸可根据动力需求方便地进行线性扩展或调整。 它能充分利用现有的海域。 | 1. A separated-wave powered electricity generator with the following characteristics : One floating platform unit is comprised, with a supporting flame set up above; One central rotation shaft is set up on this supporting flame; On at least on side of the central rotation shaft, a sideways rotation shaft is set up; On the sideways rotation shaft, at least one dynamic gear is set up; This dynamic gear is to drive a passive gear on the central rotation shaft; At least at one of the two ends of the central rotation shaft, (an) outer electric generator(s) are (is) connected; At least one pontoon unit is comprised and set up at the sideways rotation shaft's side; This pontoon unit comprises one pontoon, one arched plate above the pontoon, a flame above the arched plate, a vertical gear rack at the side of the flame; This gear rack messes the dynamic gear; One partition plate unit is comprised; This partition plate unit is to enclose the floating platform unit. | F03B13/20
1012 | CN111271212A | 一种振荡浮子式波浪能和潮流能组合发电装置 | 2020-03-12 | 驳回 | 河海大学 | 本发明公开了一种振荡浮子式波浪能和潮流能组合发电装置，包括至少两个立柱，两个立柱平行设置，立柱的底端均固设在海底，立柱的顶端各固连一个机箱，波浪能发电机组和潮流能发电机组的发电机均安装在机箱里；本发明专利将波浪能发电机组与潮流能发电机组结合，并通过合理的结构设置，使两者相互协同配合, 能够同时利用一片区域的风能以及潮流能，资源利用率大大提高；且潮流能发电机组处于离海平面较近的位置，此区域内海洋所蕴含的潮流能要大于近海底处的潮流能, 所以将潮流能发电机组安装在近海平面水域中能够获得更多的能量；具有良好的推广价值。 | 1.一种振荡浮子式波浪能和潮流能组合发电装置，其特征在于，包括至少两个立柱，两个立柱平行设置，立柱的底端均固设在海底，立柱的顶端各固连一个机箱，波浪能发电机组和潮流能发电机组的发电机均安装在机箱里； 波浪能发电机组包括转轴、超越离合器、振荡浮子、传动索、滑轮、海底重物和沉块；转轴的两端分别转动连接在两个立柱的机箱上，超越离合器转动套设在转轴上，传动索的一端固连在振荡浮子上，另一端分别绕过滑轮、超越离合器与沉块固连，滑轮固连在海底重物上，振荡浮子漂浮在水面上； 潮流能发电机组具有两个，每个潮流能发电机组均包括转动连接在立柱上的导流罩，导流罩内设置有若干个叶轮，若干个叶轮以转动轴为中心被设置在叶轮固定板上，叶轮固定板以焊接方式固定在轴承支撑架上，轴承支撑架固定套设在转动轴上。 | F03B13/18
1013 | CN210738728U | 一种岸式齿轮式波浪能发电装置 | 2019-08-15 | 未缴年费 | 广东海洋大学 | 本实用新型公开了一种岸式齿轮式波浪能发电装置，包括浮子、转子和定子，所述浮子的上方连接有绳子，所述绳子通过定滑轮进入发电室的内部与拉杆相连接，所述发电室的两侧均安装有限位槽，且限位槽与发电室底部不平行，所述发电室内安装有发电机、齿轮和齿条导轨，所述齿轮的下方安装有齿条导轨，所述发电机靠近限位槽一侧固定有限位块，所述转子与棘轮相连接，所述棘轮通过连接杆与齿轮相连。该波浪能发电装置，设置的限位块和限位槽，可以使发电机在限定位置运动时其外壳不会随着转动；设置的倾斜齿条导轨，可以利用发电机及其周围部件的重力和浮子给发电机的拉力，带动齿轮转动，进而驱动发电机工作；设置的两个齿轮，保证发电机的平衡性。 | 1.一种岸式齿轮式波浪能发电装置，包括浮子(4)、转子(56)和定子(57)，其特征在于： 所述浮子(4)的上方连接有绳子(3)，所述绳子(3)通过定滑轮(2)进入发电室(1)的内部与拉杆(51)相连接，所述发电室(1)的两侧均安装有限位槽(11)，且限位槽(11)与发电室(1)底部不平行，所述发电室(1)内安装有发电机(5)、齿轮(53)和齿条导轨(12)，所述齿轮(53)设置有2个，且均与连接杆(52)相连接，所述齿轮(53)的下方安装有齿条导轨(12)，所述发电机(5)设置有2个，且拉杆(51)位于2个发电机(5)的中间位置，所述发电机(5)靠近限位槽(11)一侧固定有限位块(54)，所述转子(56)和定子(57)安装设置在发电机(5)的内部，所述转子(56)与棘轮(55)相连接，且转子(56)的外侧安装有定子(57)，所述棘轮(55)通过连接杆(52)与齿轮(53)相连。 | F03B13/14
1014 | JP2020090929A | 水力发电机 | 2018-12-05 | 撤回 | Fukui Kazuyuki | [问题]本发明中，常规的水电设备的尺寸可以被设计成用于建造大型设备，但是建造的经济性也是必要的，并且常常使延长的建造周期成为实际问题。 [解决方案]该水在发电机上的支撑结构18和19中传导， 或者支撑结构2的下部19，其形成有安装在本发明的下部上的多个浮子20， 设置浮子单元20和支撑结构或框部21以及下安装部19的下表面， 在前框部和旋转轴的后方，可旋转地轴颈支承旋转轴，通过该技术，可旋转地固定在叶片部和旋转轴上的旋转轴轴颈支承在动力部件上。 图1[附图] | 1. A water flow generator installed in a river or a sea water flow area, comprising : a support structure; a plurality of float parts attached to a lower part or a lower surface of the support structure; a rotary shaft part pivotally attached to the support structure; a swirl vane part rotatably fixed to the rotary shaft part; and a power generation member pivotally attached to the rotary shaft part. | F03B17/06
1015 | CN106704087A | 撞击式波浪发电装置 | 2017-03-10 | 未缴年费 | 佛山市顺德区硕辉维益电器有限公司 | 本发明涉及一种撞击式波浪发电装置。包括至少两个发电单元，发电单元包括漂浮物以及与漂浮物连接撞击轨道，撞击轨道上设有沿轨道滑动的撞击件，撞击轨道的至少一端设有发电机，发电机为在撞击件撞击下发电的压电发电机或直线发电机，相邻两个发电单元之间活动连接，发电单元之间活动连接，保证发电单元之间即可通过相互拉扯增加彼此的摆动能量，同时又可相对独立运动进行发电工作，提高波浪能收集效率，本装置结构简单，对于制造、安装以及后期的维修维护均比较方便，而且装置均由常规结构和常规加工方法制作，成本低廉，实用性强。 | 撞击式波浪发电装置，其特征在于：包括至少两个发电单元，发电单元包括漂浮物以及与漂浮物连接的撞击轨道，撞击轨道上设有沿轨道滑动的撞击件，撞击轨道的至少一端设有发电机，所述发电机为在撞击件撞击下发电的压电发电机或直线发电机，相邻两个发电单元之间活动连接。 | F03B13/18
1016 | CN107429655A | 加压水力发电装置 | 2016-03-15 | 未缴年费 | NTN株式会社 | 提供一种加压水力发电装置，该加压水力发电装置即使在水位低的情况下也可以使用多个水喷射管将高压水喷射到升力式叶片的产生最大旋转效果的部分上，从而使叶片高速旋转。在由水轮机壳体(2)支承的主轴(4)的前端部设置有转子(5)，在主轴的后端部设置有发电机(7)，附接至输水管(8)的喷射口(10A)设置成面向与转子(5)的多个叶片(6)的受水面，其中，输水管(8)与来自水源的导水管(9)连接。 | 一种加压水力发电装置，其中，转子附接至支承在水轮机壳体中的主轴的前端部，并且发电机附接至所述主轴的后端部，附接至输水管的喷射口定位成与所述转子的多个叶片中的一个叶片的受水面相对，所述输水管与来自水源的导水管连接。 | F03B1/00
1017 | CN111255611A | 一种单桩式波浪能和潮流能协同发电装置 | 2020-03-12 | 驳回 | 河海大学 | 本发明公开了一种单桩式波浪能和潮流能协同发电装置，包括浮板，波浪能发电机组整体设置在浮板上底面，其中波浪能的发电机位于浮板内；潮流能发电机组的发电机也设置在浮板内，潮流能发电机组的导流罩通过转轴转动连接在浮板下底面，潮流能发电机组整体设置在浮板以下的水中，波浪能发电机组及潮流能发电机组整体通过浮板和导流罩上的附属浮力装置漂浮在水面上。本发明可通过设计转轴的长度，将潮流能发电机组设于浅水区域，能够获得更多的能量，提高潮流能发电机的工作效率；由于导流罩及翼形叶片整体可转动，因此能够改善入流效果，平稳水流，翼形叶片的桨距角转动调节，使得其在不同的流速下获得更大功率，保证潮流能发电机的稳定性。 | 1.一种单桩式波浪能和潮流能协同发电装置，其特征在于, 包括浮板，波浪能发电机组整体设置在浮板上底面，其中波浪能的发电机位于浮板内；潮流能发电机组的发电机也设置在浮板内，潮流能发电机组的导流罩通过转轴转动连接在浮板下底面，潮流能发电机组整体设置在浮板以下的水中，波浪能发电机组及潮流能发电机组整体通过浮板和导流罩上的附属浮力装置漂浮在水面上。 | F03B13/14
1018 | CN111255615A | 一种点头式波浪能发电装置 | 2020-03-16 | 撤回 | 荆门创佳机械科技有限公司 | 本发明公开了一种点头式波浪能发电装置，用于海洋波浪能发电; 它主要包括摆板、摇摆头、发电机组、扇形平衡块、皮带轮张紧器、压力传感器；其工作原理是：海浪从左侧冲击摆板，摆板绕转轴顺时针转动并带动钢丝绳向下运动，钢丝绳带动摇摆头、摇梁反时针旋转，摇梁通过门形连杆及摇杆带动变速箱的中心轴顺时针旋转，变速箱变速后通过主动轮、皮带带动发电机组的从动轮旋转从而带动发电机组的转子旋转，当扇形平衡块旋转至下端时，摆板的上端旋转至最低点并处于水平状态，扇形平衡块由于惯性作用继续顺时针旋转并通过摇摆头带动钢丝绳向上运动拉动摆板复位，当海浪再次从左侧冲击摆板后，摆板按上述工作原理带动发电机组的转子旋转发出稳定的电量。 | 1.一种点头式波浪能发电装置，其特征是：它主要包括摆板(1)、转轴(2)、钢丝绳(3)、摇摆头(4)、摇梁(5)、发电机组(6)、门形连杆(7)、变速箱(8)、摇杆(9)、机架(13)、扇形平衡块(14)、皮带轮张紧器(18)、压力传感器(19)及控制器；摆板(1)的下端绕转轴(2)转动，摆板(1)的上端固定有销轴(12)，钢丝绳(3)套在销轴(12)上，钢丝绳(3)的两端与摇摆头(4)的右上端固定，摇摆头(4)的左部是弧线面，右部是平面，钢丝绳(3)置于摇摆头(4)的弧线面上，摇梁(5)的左端与摇摆头(4)的右部平面固定且相互垂直，摇梁(5)的右端与门形连杆(7)的左端中间铰接，门形连杆(7)的右端与摇杆(9)的铰接点(10)铰接，摇杆(9)的另一端与变速箱(8)的中心轴(11)固定，扇形平衡块(14)与中心轴(11)固定，变速箱(8)的主动轮(15)通过皮带(16)与发电机组(6)的从动轮(17)连接，机架(13)的上端与摇梁(5)的下端铰接，摆板(1)的迎浪面安装有压力传感器(19)，皮带轮张紧器(18)在通电状态时，皮带轮张紧器(18)的转轮紧贴皮带(16)，皮带轮张紧器(18)在断电状态时，皮带轮张紧器(18)的转轮与皮带(16)松开；所述波浪能发电装置的工作原理是：海浪从左侧冲击摆板(1)，摆板(1)上的压力传感器(19)感受到海浪的压力，压力传感器(19)将信号传输给控制器，控制器指令皮带轮张紧器(18)通电，皮带轮张紧器(18)的转轮紧贴皮带(16)，摆板(1)绕转轴(2)顺时针转动，并通过销轴(12)带动钢丝绳(3)向下运动，钢丝绳(3)带动摇摆头(4)、摇梁(5)反时针旋转，摇梁(5)通过门形连杆(7)及摇杆(9)带动变速箱(8)的中心轴(11)顺时针旋转，中心轴(11)带动扇形平衡块(14)顺时针旋转，同时变速箱(8)变速后通过主动轮(15)、皮带(16)带动发电机组(6)的从动轮(17)旋转，从动轮(17)带动发电机组(6)的转子旋转，当扇形平衡块(14)旋转至下端时，摆板(1)的上端旋转至最低点并处于水平状态，扇形平衡块(14)由于惯性作用继续顺时针旋转并通过中心轴(11)、摇杆(9)、门形连杆(7)带动摇梁(5)及摇摆头(4)顺时针旋转，摇摆头(4)带动钢丝绳(3)向上运动，钢丝绳(3)向上拉动摆板(1)复位并处于垂直状态，如果此时没有海浪冲击摆板(1)，压力传感器(19)没有感受到海浪的压力，压力传感器(15)将信号传输给控制器，控制器指令皮带轮张紧器(18)断电，皮带轮张紧器(18)的转轮离开皮带(16)使主动轮(15)空转，发电机组(6)的从动轮(17)及转子自由旋转，此时扇形平衡块(14)在惯性作用下继续顺时针旋转并带动摇摆头(4)继续旋转，由于摆板(1)处于垂直状态，无论摇摆头(4)反时针还是顺时针旋转，钢丝绳(3)始终处于松弛状态，当海浪再次从左侧冲击摆板(1)后，摆板(1)按上述工作原理继续带动发电机组(6)的转子旋转发出稳定的电量。 | F03B13/18
1019 | CN111255616A | 摆板弹簧式波浪能发电装置 | 2020-03-18 | 撤回 | 荆门创佳机械科技有限公司 | 本发明公开了摆板弹簧式波浪能发电装置，用于海洋波浪能发电; 它主要包括摆板、钢丝绳、摇梁、发电机组、门形连杆、摇杆、弹簧、滑杆，其工作原理是：海浪从左侧冲击摆板，摆板随转轴顺时针转动，并带动钢丝绳向下移动，钢丝绳带动摇梁、门形连杆、摇杆顺时针旋转，摇杆带动变速箱的中心轴顺时针旋转，同时变速箱变速后通过主动轮、皮带带动发电机组的从动轮及转子旋转，当门形连杆的右端与摇杆的铰接点旋转至最上端时，摆板的上端旋转至最低点并处于水平状态，此时弹簧弹性回缩并拉动钢丝绳向右移动，钢丝绳拉动摆板复位并处于垂直状态，当海浪再次从左侧冲击摆板后，摆板按上述工作原理继续带动发电机组的转子旋转发出稳定的电量。 | 1.摆板弹簧式波浪能发电装置，其特征是：它发明主要包括摆板(1)、转轴(2)、钢丝绳(3)、定滑轮A(4)、摇梁(5)、发电机组(6)、门形连杆(7)、变速箱(8)、摇杆(9)、机架(13)、弹簧(14)、定滑轮B(18)、滑杆(19)、挡板(20)；摆板(1)的下端与转轴(2)固定，摆板(1)的上端固定有销轴(12)，钢丝绳(3)的一端与销轴(12)固定，钢丝绳(3)的另一端先后绕过定滑轮A(4)、定滑轮B(18)后与弹簧(14)的左端固定，摇梁(5)的右端与变速箱(8)的右上端铰接，摇梁(5)的左端与门形连杆(7)的左端中间铰接，门形连杆(7)的右端与摇杆(9)的铰接点(10)铰接，摇杆(9)的另一端与变速箱(8)的中心轴(11)固定，摇梁(5)的上端固定有挡板(20)，滑杆(19)的右端与挡板(20)的左端固定，弹簧(14)穿在滑杆(19)上，其右端与挡板(20)的左端固定，机架(13)的上端安装有定滑轮A(4)，摇梁(5)的左上端安装有定滑轮B(18)，变速箱(8)的主动轮(15)通过皮带(16)与发电机组(6)的从动轮(17)连接；所述波浪能发电装置的工作原理是：海浪从左侧冲击摆板(1)，摆板(1)随转轴(2)顺时针转动，并通过销轴(12)带动钢丝绳(3)向下移动，钢丝绳(3)通过定滑轮A(4)、定滑轮B(18)带动摇梁(5)、门形连杆(7)、摇杆(9)顺时针旋转，同时钢丝绳(3)拉动弹簧(14)伸长， 摇杆(9)带动变速箱(8)的中心轴(11)顺时针旋转，同时变速箱(8)变速后通过主动轮(15)、皮带(16)带动发电机组(6)的从动轮(17)旋转，从动轮(17)带动发电机组(6)的转子旋转，当门形连杆(7)的右端与摇杆(9)的铰接点(10)旋转至最上端时，摆板(1)的上端旋转至最低点并处于水平状态，此时摆板(1)失去了海浪的冲击力，弹簧(14)弹性回缩并拉动钢丝绳(3)向右移动，钢丝绳(3)通过定滑轮B(18)、定滑轮A(4)向上拉动摆板(1)复位并处于垂直状态，同时摇梁(5)、门形连杆(7)、摇杆(9)复位处于初始状态，当海浪再次从左侧冲击摆板(1)后，摆板(1)按上述工作原理继续带动发电机组(6)的转子旋转发出稳定的电量。 | F03B13/18
1020 | CN111255617A | 一种摆板可控的弹簧式波浪能发电装置 | 2020-03-20 | 撤回 | 荆门创佳机械科技有限公司 | 本发明公开了一种摆板可控的弹簧式波浪能发电装置，用于海洋波浪能发电; 它包括摆板、钢丝绳、摇梁、发电机组、门形连杆、摇杆、弹簧、放绳轱辘、压力传感器及控制器，其工作原理是：海浪从左侧冲击摆板，摆板随转轴顺时针转动，并带动钢丝绳向下移动，钢丝绳带动摇梁、门形连杆、摇杆顺时针旋转，摇杆带动变速箱的主动轮旋转并通过皮带带动发电机组的从动轮及转子旋转，当门形连杆的右端与摇杆的铰接点旋转至最上端时，摆板的上端旋转至最低点并处于水平状态，此时弹簧弹性回缩并拉动钢丝绳向右移动，钢丝绳拉动摆板复位并处于垂直状态，当海浪再次从左侧冲击摆板后，摆板按上述工作原理继续带动发电机组的转子旋转发出稳定的电量。 | 1.一种摆板可控的弹簧式波浪能发电装置，其特征是：它主要包括摆板(1)、转轴(2)、钢丝绳(3)、定滑轮A(4)、摇梁(5)、发电机组(6)、门形连杆(7)、变速箱(8)、摇杆(9)、放绳轱辘(12)、机架(13)、弹簧(14)、定滑轮B(18)、滑杆(19)、挡板(20)、皮带轮张紧器(22)、制动器(23)、压力传感器(21)及控制器；摆板(1)的下端与转轴(2)固定，摆板(1)的上端安装有放绳轱辘(12)，放绳轱辘(12)安装有驱动电机，摆板(1)的迎浪面安装有压力传感器(21)，钢丝绳(3)的一端绕在放绳轱辘(12)上并与之固定，钢丝绳(3)的另一端先后绕过定滑轮A(4)、定滑轮B(18)后与弹簧(14)的左端固定，摇梁(5)的右端与变速箱(8)的右上端铰接，摇梁(5)的左端与门形连杆(7)的左端中间铰接，门形连杆(7)的右端与摇杆(9)的铰接点(10)铰接，摇杆(9)的另一端与变速箱(8)的中心轴(11)固定，摇梁(5)的上端固定有挡板(20)，滑杆(19)的右端与挡板(20)的左端固定，弹簧(14)穿在滑杆(19)上，其右端与挡板(20)的左端固定，机架(13)的上端安装有定滑轮A(4)，摇梁(5)的左上端安装有定滑轮B(18)，变速箱(8)的主动轮(15)通过皮带(16)与发电机组(6)的从动轮(17)连接，皮带轮张紧器(22)安装在皮带(16)旁，皮带轮张紧器(22)在通电状态时，皮带轮张紧器(22)的转轮紧贴皮带(16)，皮带轮张紧器(22)在断电状态时，皮带轮张紧器(22)的转轮与皮带(16)松开，制动器(23)安装在转轴(2)上，制动器(23)断电时将转轴(2)锁紧，阻止转轴(2)旋转，制动器(23)通电时转轴(2)可以自由旋转；所述波浪能发电装置的工作原理是：海浪从左侧冲击摆板(1)，摆板(1)上的压力传感器(21)感受到海浪的压力，压力传感器(21)将信号传输给控制器，控制器指令制动器(23)通电，并指令皮带轮张紧器(22)通电，皮带轮张紧器(22)的转轮紧贴皮带(16)，摆板(1)随转轴(2)顺时针转动，并通过放绳轱辘(12)带动钢丝绳(3)向下移动，钢丝绳(3)通过定滑轮A(4)、定滑轮B(18)带动摇梁(5)、门形连杆(7)、摇杆(9)顺时针旋转，同时钢丝绳(3)拉动弹簧(14)伸长， 摇杆(9)带动变速箱(8)的中心轴(11)顺时针旋转，同时变速箱(8)变速后通过主动轮(15)、皮带(16)带动发电机组(6)的从动轮(17)旋转，从动轮(17)带动发电机组(6)的转子旋转，当门形连杆(7)的右端与摇杆(9)的铰接点(10)旋转至最上端时，摆板(1)的上端旋转至最低点并处于水平状态，此时摆板(1)上的海浪冲击力大大减弱，弹簧(14)弹性回缩并拉动钢丝绳(3)向右移动，钢丝绳(3)通过定滑轮B(18)、定滑轮A(4)向上拉动摆板(1)复位并处于垂直状态，同时摇梁(5)、门形连杆(7)、摇杆(9)复位处于初始状态；如果此时没有海浪冲击摆板(1)，压力传感器(21)没有感受到海浪的压力，压力传感器(21)将信号传输给控制器，控制器指令皮带轮张紧器(22)断电，皮带轮张紧器(22)的转轮离开皮带(16)使主动轮(15)空转，发电机组(6)的从动轮(17)及转子自由旋转，控制器指令制动器(23)断电将转轴(2)锁紧，阻止转轴(2)旋转从而阻止摆板(1)向左或者向右倾覆，同时控制器指令放绳轱辘(12)的驱动电机工作，放绳轱辘(12)放出足够长度的钢丝绳(3)，摇杆(9)在惯性作用下继续通过门形连杆(7)带动摇梁(5)的左端上下运动，由于钢丝绳(3)已经松弛，钢丝绳(3)不会拉动摆板(1)的上端移动，当海浪再次从左侧冲击摆板(1)后，摆板(1)上的压力传感器(21)感受到海浪的压力，压力传感器(21)将信号传输给控制器，控制器指令放绳轱辘(12)的驱动电机工作，放绳轱辘(12)收回足够长度的钢丝绳(3)，使钢丝绳(3)绷直，摆板(1)按上述工作原理继续带动发电机组(6)的转子旋转发出稳定的电量。 | F03B13/18
1021 | US20180223792A1 | 水力发电装置及发电系统 | 2016-10-03 | 未缴年费 | Ntn Corporation | 一种水力发电设备，包括制动力产生单元和控制器，制动力产生单元被配置为向水轮机的旋转施加制动力，控制器被配置为控制制动力产生单元重复增大和减小制动力以改变水轮机的旋转速度。 改变水轮机的旋转速度有助于使附着在水轮机叶片上的碎屑等流走。 优选地，制动力产生单元包括构造成向水轮机的旋转轴施加制动力的电、机械或流体型制动装置。 优选地，制动力产生单元包括构造成通过水轮机的旋转产生动力的发电机，并且控制器通过改变从发电机提取的动力来增加/减少制动力。 | 1. A hydroelectric power generation apparatus comprising : a hydraulic turbine; a braking force generation unit configured to apply a braking force to rotation of the hydraulic turbine; anda controller configured to control the braking force generation unit to repeat increasing and decreasing the braking force to vary a rotational speed of the hydraulic turbine or stop the hydraulic turbine from rotating. | F03B15/16
1022 | CN111237113A | 一种海流能发电机组变桨距机构 | 2020-01-08 | 驳回 | 浙江大学 | 一种海流能发电机组变桨距机构，包括轮毂，所述轮毂包括轮毂壁，所述轮毂壁的周面上均布穿设有三个可转动的旋转轴，所述旋转轴的外端与桨叶连接，所述旋转轴与轮毂壁的连接处设置有第一变桨轴承，所述旋转轴的内端通过第二变桨轴承与芯部轴承座连接；所述芯部轴承座以主轴轴向设置在轮毂壁内，所述芯部轴承座的轮毂连接侧与轮毂壁主轴连接侧固定连接；所述旋转轴上固定有齿轮，相邻的旋转轴上的齿轮通过中间齿轮啮合连接形成同步转动结构，其中一齿轮或中间齿轮与驱动机构连接。本发明减小变桨距机构中变桨轴承所受的载荷，降低了整个变桨距机构中轴承的性能要求，提高了轴承的寿命。 | 1.一种海流能发电机组变桨距机构，包括轮毂，所述轮毂包括轮毂壁，其特征在于：所述轮毂壁的周面上均布穿设有三个可转动的旋转轴，所述旋转轴的外端与桨叶连接，所述旋转轴与轮毂壁的连接处设置有第一变桨轴承，所述旋转轴的内端通过第二变桨轴承与芯部轴承座连接；所述芯部轴承座以主轴轴向设置在轮毂壁内，所述芯部轴承座的轮毂连接侧与轮毂壁主轴连接侧固定连接；所述旋转轴上固定有齿轮，相邻的旋转轴上的齿轮通过中间齿轮啮合连接形成同步转动结构，其中一齿轮或中间齿轮与驱动机构连接。 | F03B3/14
1023 | CN111237117A | 一种摆板式波浪能发电装置 | 2020-03-09 | 撤回 | 荆门创佳机械科技有限公司 | 本发明公开了一种摆板式波浪能发电装置，主要用于海洋波浪能发电; 它主要包括摆板、滑杆、定子外壳、半圆形转子，其工作原理是：海浪从左侧冲击摆板顺时针转动，并通过连杆A推动滑杆向右移动，滑杆向右移动推动连杆B向右移动，并带动半圆形转子顺时针转动至最左端时，半圆形转子由于惯性作用继续顺时针旋转并通过摇杆、连杆B推动滑杆右移至最左端，同时滑杆通过连杆A将摆板推至垂直状态，此时半圆形转子完成一周的旋转，当海浪再次从左侧冲击摆板后，半圆形转子再次完成一周的旋转，这样半圆形转子周而复始的旋转源源不断的发出稳定的电量。 | 1.一种摆板式波浪能发电装置，其特征是：它主要包括摆板(1)、转轴(2)、连杆A(3)、滑杆(4)、滑杆腔(5)、定子外壳(6)、连杆B(7)、半圆形转子(8)、摇杆(9)；摆板(1)的下端绕转轴(2)转动，连杆A(3)的一端与摆板(1)的上端铰接，连杆A(3)的另一端与滑杆(4)的左端铰接，滑杆(4)的右端与连杆B(7)的左端铰接，连杆B(7)的右端与摇杆(9)的左端铰接，摇杆(9)的右端与半圆形转子(8)固定，定子外壳(6)的右端固定有滑杆腔(5)，定子外壳(6)的内壁安装有电磁线圈，半圆形转子(8)绕中心轴(11)旋转，滑杆(4)安装在滑杆腔(5)内，滑杆(4)与滑杆腔(5)的间隙安装有止水环，滑杆(4)在滑杆腔(5)内左右滑动，半圆形转子(8)是永磁铁制造；所述摆板式波浪能发电装置的工作原理是：海浪从左侧冲击摆板(1)顺时针转动，并通过连杆A(3)推动滑杆(4)向右移动，滑杆(4)向右移动推动连杆B(7)向右移动，连杆B(7)向右移动通过摇杆(9)带动半圆形转子(8)顺时针转动至最左端时，此时连杆B(7)右端与摇杆(9)左端的铰接点(10)处于最右端，同时滑杆(4)移动至最右端，摆板(1)的上端处于最低点，并接近或者处于水平状态，半圆形转子(8)由于惯性作用继续顺时针旋转并通过摇杆(9)、连杆B(7)推动滑杆(4)右移至最左端，同时滑杆(4)通过连杆A(3)将摆板(1)推至垂直状态，此时半圆形转子(8)完成一周的旋转，当海浪再次从左侧冲击摆板(1)后，半圆形转子(8)再次完成一周的旋转，这样半圆形转子(8)周而复始的旋转源源不断的发出稳定的电量。 | F03B13/18
1024 | CN111237118A | 一种可控摆板的波浪能发电装置 | 2020-03-17 | 撤回 | 荆门创佳机械科技有限公司 | 本发明公开了一种可控摆板的波浪能发电装置，用于海洋波浪能发电; 它主要包括摆板、制动装置、摇摆头、发电机组、皮带轮张紧器、压力传感器；其工作原理是：海浪从左侧冲击摆板，摆板随转轴顺时针转动并带动钢丝绳向下运动，钢丝绳带动摇摆头、摇梁反时针旋转，摇梁通过门形连杆及摇杆带动变速箱的中心轴顺时针旋转，变速箱变速后通过主动轮、皮带带动发电机组的从动轮及转子旋转，当扇形平衡块旋转至下端时，摆板的上端旋转至最低点并处于水平状态，扇形平衡块由于惯性作用继续顺时针旋转并通过摇摆头带动钢丝绳向上运动拉动摆板复位，当海浪再次从左侧冲击摆板后，摆板按上述工作原理带动发电机组的转子旋转发出稳定的电量。 | 1.一种可控摆板的波浪能发电装置，其特征是：它主要包括摆板(1)、转轴(2)、钢丝绳(3)、摇摆头(4)、摇梁(5)、发电机组(6)、门形连杆(7)、变速箱(8)、摇杆(9)、机架(13)、扇形平衡块(14)、皮带轮张紧器(18)、压力传感器(19)及控制器；摆板(1)的下端与转轴(2)固定，转轴(2)安装有制动装置(20)，摆板(1)的上端固定有销轴(12)，钢丝绳(3)套在销轴(12)上，钢丝绳(3)的两端与摇摆头(4)的右上端固定，摇摆头(4)的左部是弧线面，右部是平面，钢丝绳(3)置于摇摆头(4)的弧线面上，摇梁(5)的左端与摇摆头(4)的右部平面固定且相互垂直，摇梁(5)的右端与门形连杆(7)的左端中间铰接，门形连杆(7)的右端与摇杆(9)的铰接点(10)铰接，摇杆(9)的另一端与变速箱(8)的中心轴(11)固定，扇形平衡块(14)与中心轴(11)固定，变速箱(8)的主动轮(15)通过皮带(16)与发电机组(6)的从动轮(17)连接，机架(13)的上端与摇梁(5)的下端铰接，摆板(1)的迎浪面安装有压力传感器(19)，皮带轮张紧器(18)在通电状态时，皮带轮张紧器(18)的转轮紧贴皮带(16)，皮带轮张紧器(18)在断电状态时，皮带轮张紧器(18)的转轮与皮带(16)松开；所述波浪能发电装置的工作原理是：海浪从左侧冲击摆板(1)，摆板(1)上的压力传感器(19)感受到海浪的压力，压力传感器(19)将信号传输给控制器，控制器指令皮带轮张紧器(18)通电，皮带轮张紧器(18)的转轮紧贴皮带(16)，同时控制器指令制动装置(20)通电，制动装置(20)的夹片松开转轴(2)，摆板(1)随转轴(2)顺时针转动，并通过销轴(12)带动钢丝绳(3)向下运动，钢丝绳(3)带动摇摆头(4)、摇梁(5)反时针旋转，摇梁(5)通过门形连杆(7)及摇杆(9)带动变速箱(8)的中心轴(11)顺时针旋转，中心轴(11)带动扇形平衡块(14)顺时针旋转，同时变速箱(8)变速后通过主动轮(15)、皮带(16)带动发电机组(6)的从动轮(17)旋转，从动轮(17)带动发电机组(6)的转子旋转，当扇形平衡块(14)旋转至下端时，摆板(1)的上端旋转至最低点并处于水平状态，扇形平衡块(14)由于惯性作用继续顺时针旋转并通过中心轴(11)、摇杆(9)、门形连杆(7)带动摇梁(5)及摇摆头(4)顺时针旋转，摇摆头(4)带动钢丝绳(3)向上运动，钢丝绳(3)向上拉动摆板(1)复位并处于垂直状态，如果此时没有海浪冲击摆板(1)，压力传感器(19)没有感受到海浪的压力，压力传感器(15)将信号传输给控制器，控制器指令皮带轮张紧器(18)断电，皮带轮张紧器(18)的转轮离开皮带(16)使主动轮(15)空转，发电机组(6)的从动轮(17)及转子自由旋转，同时控制器指令制动装置(20)断电，制动装置(20)的夹片夹紧转轴(2)，使摆板(1)保持垂直状态，此时扇形平衡块(14)在惯性作用下继续顺时针旋转并带动摇摆头(4)继续旋转，由于摆板(1)处于垂直状态，无论摇摆头(4)反时针还是顺时针旋转，钢丝绳(3)始终处于松弛状态，当海浪再次从左侧冲击摆板(1)后，摆板(1)按上述工作原理继续带动发电机组(6)的转子旋转发出稳定的电量。 | F03B13/18
1025 | CN111237120A | 可控的摆板冲击式波浪能发电装置 | 2020-03-12 | 撤回 | 荆门创佳机械科技有限公司 | 本发明公开了可控的摆板冲击式波浪能发电装置，主要用于海洋波浪能发电; 它主要包括摆板、半圆形转子、压力传感器、止挡块、控制器，其工作原理是：海浪从左侧冲击摆板，摆板上的压力传感器将压力信号传输给控制器，控制器指令止挡块断电，止挡块与滑块失去吸引，摆板绕转轴顺时针转动，并通过连杆A推动滑块撞击弹簧，弹簧压缩并推动滑杆及连杆B向右移动，连杆B向右移动通过摇杆带动半圆形转子顺时针旋转，半圆形转子的惯性作用将摆板推至垂直状态，此时控制器指令止挡块通电，止挡块与滑块相互吸引阻止摆板顺时针转动，摆板保持垂直状态，当海浪再次从左侧冲击摆板后，摆板按上述工作原理继续推动半圆形转子旋转发出稳定的电量。 | 1.可控的摆板冲击式波浪能发电装置，其特征是：它主要包括摆板(1)、转轴(2)、连杆A(3)、滑杆(4)、滑杆腔(5)、定子外壳(6)、连杆B(7)、半圆形转子(8)、摇杆(9)、弹簧(12)、滑槽(13)、滑块(14)、压力传感器(15)、止挡块(16)、控制器；摆板(1)的下端绕转轴(2)转动，连杆A(3)的一端与摆板(1)的上端铰接，连杆A(3)的另一端与滑块(14)铰接，弹簧(12)的右端与滑杆(4)的左端固定，滑杆(4)的右端与连杆B(7)的左端铰接，连杆B(7)的右端与摇杆(9)的左端铰接，摇杆(9)的右端与半圆形转子(8)固定，定子外壳(6)的右端固定有滑杆腔(5)，定子外壳(6)的内壁安装有电磁线圈，半圆形转子(8)绕中心轴(11)旋转，滑杆(4)安装在滑杆腔(5)内，滑杆(4)与滑杆腔(5)的间隙安装有止水环，滑杆(4)在滑杆腔(5)内左右滑动，滑槽(13)的右端与滑杆腔(5)的下部左端固定，滑块(14)、弹簧(12)、滑杆(4)均在滑槽(13)上滑动，滑槽(13)的左端固定有止挡块(16)，止挡块(16)安装有电磁铁线圈，摆板(1)的迎浪面安装有压力传感器(15)，滑块(14)及半圆形转子(8)均是永磁铁制造；所述波浪能发电装置的工作原理是：海浪从左侧冲击摆板(1)，摆板(1)上的压力传感器(15)感受到海浪的压力，压力传感器(15)将信号传输给控制器，控制器指令止挡块(16)的电磁铁线圈断电，止挡块(16)与滑块(14)失去吸引，摆板(1)绕转轴(2)顺时针转动，并通过连杆A(3)推动滑块(14)撞击弹簧(12)，弹簧(12)压缩并推动滑杆(4)向右移动，滑杆(4)向右移动推动连杆B(7)向右移动，连杆B(7)向右移动通过摇杆(9)带动半圆形转子(8)顺时针转动至最左端时，此时连杆B(7)右端与摇杆(9)左端的铰接点(10)处于最右端，同时滑杆(4)移动至最右端，摆板(1)的上端处于最低点，并接近或者处于水平状态，半圆形转子(8)由于惯性作用继续顺时针旋转并通过摇杆(9)、连杆B(7)推动滑杆(4)右移至最左端，同时滑杆(4)推动弹簧(12)、滑块(14)左移并通过连杆A(3)将摆板(1)推至垂直状态，由于止挡块(16)阻止滑块(14)进一步左移，从而阻止摆板(1)向左反时针转动，此时半圆形转子(8)完成一周的旋转，半圆形转子(8)在惯性的作用下继续顺时针旋转，并推动滑杆(4)做左右的往返运动，如果此时没有海浪冲击摆板(1)，压力传感器(15)没有感受到海浪的压力，压力传感器(15)将信号传输给控制器，控制器指令止挡块(16)的电磁铁线圈通电，止挡块(16)与滑块(14)相互吸引，阻止滑块(14)右移，从而阻止摆板(1)由于重力作用发生顺时针转动，使摆板(1)保持垂直状态，当海浪再次从左侧冲击摆板(1)后，摆板(1)按上述工作原理继续推动半圆形转子(8)旋转，半圆形转子(8)周而复始地旋转发出稳定的电量。 | F03B13/22
1026 | CN111244912A | 一种含波浪能发电的配电网继电保护方法 | 2020-01-19 | 驳回 | 三沙供电局有限责任公司 | 本发明提供一种含波浪能发电的配电网继电保护方法，采集网络结构信息和故障信息，根据网络结构信息对接入配电网系统的波浪能电源进行分区，包括波浪能电源接入到母线以及未接入到母线的情况，分区完成后，在各区域之间根据故障信息采用电流幅值差动保护作为主保护，在区域内采用自适应过流保护作为后备保护，通过电流幅值差动保护和自适应过流保护相配合的方案实现了含波浪能并网的配网故障的保护，保证系统可靠稳定运行，能够有效解决波浪能电源接入后的配电网继电保护不能可靠动作问题，为新形势发展下的配电网保护提供一种切实可行的方案。 | 1.一种含波浪能发电的配电网继电保护方法，其特征在于，包括以下步骤： 步骤S1、采集网络结构信息以及故障信息； 步骤S2、根据网络结构信息对接入配电网系统的波浪能电源进行系统分区处理； 步骤S3、各区域之间根据故障信息采用电流幅值差动保护； 步骤S4、区域内采用自适应过流保护作为后备保护。 | H02H7/26
1027 | CN210686182U | 一种海洋波浪能发电装置 | 2019-10-30 | 未缴年费 | 浙江海洋大学 | 本实用新型公开了一种海洋波浪能发电装置，包括固定箱、动力箱和支撑架，固定箱内部的一端安装有蓄电池，固定箱的顶部连接有动力箱，且动力箱内安装有电机，电机的输出轴端部穿过动力箱固定连接有支撑架，支撑架远离动力箱一端的顶部固定安装有发电机，此发电装置整体结构设置较为简单，使用较为方便，利于对其的固定，叶片的端部设置有一定的倾斜角度，有利于减少对水的阻力，且采用四片叶片结构有利于提高能源利用效率，叶片后侧的支撑架通过滚珠轴承连接，在需要将叶片固定在海底的时候可以通过控制电机工作来调整支撑架的角度，更有利于将其固定在海底，并且叶片可以阻挡一部分水流的冲击，较少对装置的损害。 | 1.一种海洋波浪能发电装置，包括固定箱(1)、动力箱(6)和支撑架(7)，其特征在于：所述固定箱(1)内部的一端安装有蓄电池(3)，所述固定箱(1)的顶部连接有动力箱(6)，且动力箱(6)内安装有电机(13)，所述电机(13)的输出轴端部穿过动力箱(6)固定连接有支撑架(7)，所述支撑架(7)远离动力箱(6)一端的顶部固定安装有发电机(8)，且发电机(8)的输出轴端部穿过支撑架(7)固定连接有叶轮(9)，所述叶轮(9)的外侧等距固定安装有叶片(10)，所述叶片(10)的端部设置为坡形结构，所述叶片(10)的端部连接有V型杆(14)，所述支撑架(7)顶部位于发电机(8)的外部固定安装有保护罩(15)。 | F03B13/14
1028 | CN210686183U | 一种太阳能和波浪能互补的发电装置 | 2019-10-30 | 未缴年费 | 浙江海洋大学 | 本实用新型公开了一种太阳能和波浪能互补的发电装置，包括安装板、液压缸、发电机活塞杆、漂浮板、保护罩和太阳能电池板，安装板顶部的两端分别固定安装有液压缸及发电机，发电机的进水口处连接有连接管，且连接管的端部与液压缸的底端连接，此发电装置将太阳能以及海水上下起伏的机械能转换为电能，太阳能通过太阳能电池板转化为电能供自身使用或储存，通过在漂浮板上加装太阳能电池板，利用太阳能发电，一方面可以供自身需求，另一方面将多余电力储存起来或并入电网，同时增加了根据风力大小和海水起伏高低而控制液压缸内部阀门的差动变压器式传感器，可以更大效率的将风能和波浪能转换成电能，大大提高发电效率。 | 1.一种太阳能和波浪能互补的发电装置，包括安装板(1)、液压缸(2)、发电机(3)活塞杆(5)、漂浮板(6)、保护罩(7)和太阳能电池板(18)，其特征在于：所述安装板(1)顶部的两端分别固定安装有液压缸(2)及发电机(3)，所述发电机(3)的进水口处连接有连接管(4)，且连接管(4)的端部与液压缸(2)的底端连接，所述液压缸(2)的顶部开设有竖直方向的通孔，且通孔内配合滑动连接有活塞杆(5)，所述液压缸(2)内配合滑动连接有活塞体(13)，所述活塞杆(5)位于液压缸(2)内部的一端固定连接在活塞体(13)的顶部，所述液压缸(2)的内壁依次安装有第一阀门(14)、第二阀门(15)、第三阀门(16)和第四阀门(17)，所述液压缸(2)外壁位于第一阀门(14)、第二阀门(15)、第三阀门(16)和第四阀门(17)处均设置有进水管(10)，所述活塞杆(5)的顶部固定连接有漂浮板(6)，且漂浮板(6)的顶部固定安装有太阳能电池板(18)，所述漂浮板(6)内依次安装有自动控制系统(20)、蓄电池(19)及差动式变压器传感器(21)。 | F03B13/16
1029 | CN210686184U | 一种新型液压波浪能发电装置 | 2019-08-15 | 未缴年费 | 广东海洋大学 | 本实用新型公开了一种新型液压波浪能发电装置，包括浮子和液压器，所述浮子的底部安装有转动节，且转动节的内侧连接有压杆，所述压杆的下端连接有第二固定块，且压杆的外侧连接有第一固定块，并且第一固定块和第二固定块的下侧固定有驱动室，所述驱动室的外侧安装有液压器。该新型液压波浪能发电装置，通过浮子做升沉运动时，带动压杆推动滑动块运动，进而驱动液压器，通过设置在两侧的液压器，无论浮子上升还是下沉，液压器能输出液压油，驱动液压发电机发电，提高发电效率，该装置结构简单，易于组装维护，第一固定块和第二固定块定住两根压杆之间的距离，使装置在海浪的冲击下仍可以使压杆作垂直于驱动室的上下运动，防止损坏驱动室内部结构。 | 1.一种新型液压波浪能发电装置，包括浮子(1)和液压器(7)，其特征在于：所述浮子(1)的底部安装有转动节(2)，且转动节(2)的内侧连接有压杆(3)，所述压杆(3)的下端连接有第二固定块(5)，且压杆(3)的外侧连接有第一固定块(4)，并且第一固定块(4)和第二固定块(5)的下侧固定有驱动室(6)，所述驱动室(6)的外侧安装有液压器(7)。 | F03B13/18
1030 | CN210686185U | 一种利用波浪能发电的装置 | 2019-10-30 | 未缴年费 | 浙江海洋大学 | 本实用新型公开了一种利用波浪能发电的装置，包括支板、磁铁块、限位架、导线杆、吊线、顶板、浮体、太阳能板和转换蓄电装置，所述支板表面对应安装有磁铁块，所述支板顶部位于磁铁块之间设有顶板，且顶板底面均匀固定有浮体，所述顶板顶面安装有太阳能板，所述磁铁块之间水平设有若干导线杆，且导线杆通过吊线与顶板底面固定连接，所述支板顶部位于顶板两侧固定安装有限位架，此发电的装置通过波浪的浮动，使浮体带动导线杆升降切磁感线，产生电能，通过蓄电装置的反馈通电，增加电磁铁的磁场强度，提高发电效率，使用稳定，绿色生电，同时配套有太阳能发电装置，实现多方面的发电，符合现代化绿色能源主题。 | 1.一种利用波浪能发电的装置，包括支板(1)、磁铁块(2)、限位架(3)、导线杆(4)、吊线(5)、顶板(6)、浮体(7)、太阳能板(8)和转换蓄电装置(9)，其特征在于：所述支板(1)表面对应安装有磁铁块(2)，所述支板(1)顶部位于磁铁块(2)之间设有顶板(6)，且顶板(6)底面均匀固定有浮体(7)，所述顶板(6)顶面安装有太阳能板(8)，所述磁铁块(2)之间水平设有若干导线杆(4)，且导线杆(4)通过吊线(5)与顶板(6)底面固定连接，所述支板(1)顶部位于顶板(6)两侧固定安装有限位架(3)，所述导线杆(4)通过导线电性连接有转换蓄电装置(9)，所述太阳能板(8)通过导线与转换蓄电装置(9)电性连接。 | F03B13/20
1031 | DE102019106229B3 | 具有环形闸门的水力发电站 | 2019-03-12 | 未缴年费 | Voith Patent Gmbh | 一种水力发电设备(1)，具有设置在水路(4)中的叶轮(2)，螺旋(3)和用于中断通过水路(4)的水流的环形闸门(5)， 所述环形闸门(5)适于从打开位置移动到关闭位置并沿轴向往回移动， 其中当环形闸门(5)处于关闭位置时，没有水流通过水路(4)， 并且其中环形闸门包括围绕叶轮轴线的第一中空体(6)和第二中空体(7)，两个中空体(6，7)彼此同心，第二中空体(7)由多个区段(71)组成。 并且其中节段(71)连接到第一主体(6)，使得每个节段(71)能够独立于其它节段(6)相对于第一主体(71)轴向移位。 | Hydropower plant (1) with an impeller (2) arranged in a water path (4), a spiral (3) and a ring gate (5) for interrupting the water flow through the water path (4), the ring gate (5) being designed in such a way that it can be moved from an open position to a closed position and back in the axial direction, wherein no water can flow through the water path (4) when the ring gate (5) is in the closed position, and wherein the ring gate comprises a first (6) and a second (7) hollow body wrapping around the impeller axis, the two bodies (6, 7) being arranged concentrically to one another, characterizedthat the second body (7) consists of several segments (71), and wherein the segments (71) are connected to the first body (6) such that each segment (71) in the axial direction relative to the first body (6) can be moved independently of the other segments (71), and wherein each segment (71) can assume a first position in which one end of the respective segment (71) projects in the axial direction beyond the end of the first body (6) , which is intended to be inserted into the water path (4) when the ring gate (5) is closed, so that there is an overhang of the segments (71), and each segment (71) can assume a second position in which the Overhang is reduced, and wherein the ring gate (5) comprises means (10, 11, 12, 13, 14, 15, 16) for holding the segments (71) in their first position, which are designed in such a waythat each segment (71) can be moved axially out of its first position when an axially directed force acting on the segment (71) occurs which exceeds a predefined threshold. | E02B9/00
1032 | JP2020084978A | 多漏斗小型水力发电机 | 2018-11-26 | 撤回 | Ishizu Masao | [问题]水力小，水位低但有效水头高，发电效率存在问题。 同样，很多小型水力发电机组开式通道，叶轮开式通道内的混合细砂或粉尘漂浮在水中对水轮机造成损害。 [解决方案]水问题， 挡板17的短边左边铰接有漏斗进口架2支撑柱16， 在将风扇罩从分离器的一侧定位而不是从漏斗定位的方向上，挡水板减少了导水量具有调节功能，调节涡轮速度以匹配水流的效率。 另外，解决了防尘问题，所述活动侧板倾斜设置在一个防漏斗栅栏内，固定倾斜轴呈V形，所述倾斜轴为中心向外倾斜。 所述集尘漏斗在防水栅栏倾斜力作用下由振动筛排出。 图4[附图] | Between the inlet and the outlet frame to the bottom plate of the frame, a side plate and a riichi, clover stoppers and recessed plate, drain control gate plate provided upright, erected The formed members, and the movable side plate tiltably to the sandwiched state, an upper cover of a trapezoidal shape of the rectangular tube-shaped and disposed to place the multi-funnel . A side plate and a movable, multi-funnel dust obliquely disposed in the left side of the short side of the fence, both secured to a tilt shaft V shape, wherein the fence and the movable side plate and preventing dust from entering, the tilting axis tilts outwardly as the core. A dust-collecting fence tilt direction and the dust, the force of the flowing water in the funnel-vibration sieve and is discharged out of the multi-funnel. Wherein the vibration sieve of the dust-proof fence, the fence to the right side of the short side of the dust-proof fixing the weight collides with the stopper, the stopper and the displacement, the displacement of the swing operation in the dust-proof fence for repeatedly generating a vibration sieve MultiRateconfiguration and funnel. | F03B11/08
1033 | JP2016061154A | 启动方法和启动控制装置，所述海流发电装置 | 2014-09-12 | 未缴年费 | Mitsubishi Heavy Ind Ltd | 要解决的问题 : 固定叶片桨距角在海流发电装置，它可以顺利起动。方法 : 海流发电装置， 用于调节旋转叶片的转动和机械制动转子轴， 发电机的转子轴和动力传动机构之间，并包括， 在动力传动机构， 和动力传递状态和动力切断状态和开关装置， 电源切断状态时，转子轴的旋转载荷和载荷的加载装置， 功率发射的状态转动时发电机的转子轴的速度， 传动装置和， 具有， 作为动力传动机构的动力切断状态，以释放所述机械刹车(S10)， 一种应用于转子轴的转动负载， 在转子轴的旋转速度(S20)， 切换动力传递状态向启动发电机的转动(S30)， 增加发电机的转速(S40)， 由发电机发电系统电源的启动uninterrutible(S50)。 选择的绘图 : 图。 6 | 1. The interior of the nacelle to the rotor of the generator are housed in a nacelle of the fixed pitch angle to project out of the ocean current power generation equipment driven by the rotor blade, the method comprising the activated in-the-sea, ocean current power generation apparatus as set forth in claim, wherein the rotation of the rotor blade of the rotor shaft of the mechanical brake, wherein rotation of the rotor blade with a rotor shaft of the rotor of the generator is interposed between a power transfer mechanism, in which the power transmission mechanism includes, the power transmitting state and a switching unit that switches a power transmission interrupted state, when the power transmission shut-off state of the rotation of the rotor axis of rotation of the rotor blade load applying mechanism which applies a load, the power transmission state in which rotation of the rotor blade when the rotational speed of the rotor shaft of the speed changing transmission means is transmitted to the rotor of the generator, and, wherein the switching unit switches the power transmission shut-off state of the power transmission mechanism wherein the mechanical brake is operated in a state released from the brake release step and switching, by the load imparting unit which imparts the rotation of the rotor blade to the rotor shaft to the rotational load by a given rotation of the rotor blade of the rotor shaft of the speed of rotation of the rotor blade to increase the rotational speed of the step, the switching unit switches the power transmission mechanism is switched to the power transmission structure, the rotor of the generator and the generator to start the rotation of the starting step, by means of the transmission to increase the rotational speed of the rotor of the generator to the speed of the generator and the step of, wherein the generator generates electric power by the wind turbine to a power supply system is started at the time of startup steps, one after another ocean current power generation apparatus and a method for starting. | F03B13/10
1034 | CN109723601A | 潮汐能发电装置 | 2019-01-11 | 未缴年费 | 中国石油大学(华东) | 本发明属于海洋能技术领域，具体为潮汐能发电装置，主气室固接在海底的主气室底坡上，主气室底部开设有主气室进出口，主气室的顶平台上方固定安装第一滑轮和第二滑轮，主气室内的支撑平台固定安装第三滑轮和第四滑轮，四个滑轮上下对称安装在同一竖直平面内；主气室内还固定安装有垂直的活塞气室，活塞和浮子通过钢索连接，钢索依次缠绕在四个滑轮上；主气室与活塞气室分别通过输风管道与空气透平连接，空气透平与发动机连接；输风管道还与大气连通，每个输风管道上均有单向阀。本发明将振荡水柱和振荡浮子相结合，通过输风管道结构和单向阀门控制，形成更强劲单向风流，同时主气室的渐缩型结构，使装置的整体效率得到三次提高。 | 1.潮汐能发电装置，其特征在于，包括主气室(1)、主气室底坡(2)、活塞气室(5)、空气透平(13)和发电机(14)；所述的主气室(1)固接在海底的主气室底坡(2)上，主气室底坡(2)具有底坡坡角，主气室(1)底部开设有主气室进出口(3)，海水经主气室进出口(3)出入主气室(1)；立柱(10)位于主气室(1)内，并且竖直固定在主气室底坡(2)上；支撑平台(9)固定在立柱(10)上；主气室(1)的顶平台上方固定安装第一滑轮(4-1)和第二滑轮(4-2)，支撑平台(9)固定安装第三滑轮(4-3)和第四滑轮(4-4)，四个滑轮上下对称安装在同一竖直平面内；主气室(1)内还固定安装有垂直的活塞气室(5)，活塞气室(5)内安装有垂直运动的活塞(6)，钢索(7)为闭合环形，活塞(6)和浮子(8)通过钢索(7)连接，钢索(7)依次缠绕在四个滑轮上，在四个滑轮的限制下活塞(6)与浮子(8)做反向运动；钢索(7)与主气室(1)之间活动密封；主气室(1)连接有第二输风管道(11-2)和第五输风管道(11-5)，第二输风管道(11-2)上安装有第二单向阀(12-2)，第五输风管道(11-5)上安装有第五单向阀(12-5)；活塞气室(5)连接第三输风管道(11-3)和第四输风管道(11-4)，第三输风管道(11-3)上安装有第三单向阀(12-3)，第四输风管道(11-4)上安装有第四单向阀(12-4)；第二输风管道(11-2)、第三输风管道(11-3)分别与第一输风管道(11-1)连通，第五输风管道(11-5)、第四输风管道(11-4)分别与第六输风管道(11-6)连通，第一输风管道(11-1)和第六输风管道(11-6)分别与空气透平(13)连接，空气透平(13)与发动机(14)连接；第一输风管道(11-1)还通过第一单向阀(12-1)与大气连通；第六输风管道(11-6)通过第六单向阀(12-6)与大气连通。 | F03B13/26
1035 | CN210660417U | 一种螺旋式波浪能发电装置 | 2019-06-14 | 未缴年费 | 广东海洋大学 | 本实用新型公开了一种螺旋式波浪能发电装置，包括浮子、转杆、圆筒以及中空的圆管，浮子的内腔设有两个永磁直驱发电机，圆管的上端固定在浮子的底部且圆管与浮子的内腔相通，圆管的下端穿过圆筒的顶部后伸入圆筒的内腔，圆管的下端设有限位部，转杆通过环形凸起与环形槽的配合实现与圆管的连接，转杆的上端伸进浮子的内腔，转杆上固接有两个旋转方向相反的棘轮，两个棘轮分别与两个永磁直驱发电机的转子连接，转杆的下端固接有螺旋片，圆筒的内腔设有与螺旋片适配的螺旋腔状导轨，螺旋片与螺旋腔状导轨配合连接，圆筒的底部还设有与两个永磁直驱发电机电连接的蓄电装置。本装置的发电效率以及对波浪能的利用率高，且能够保证工作时的整体稳定性。 | 1.一种螺旋式波浪能发电装置，其特征在于：包括浮子(1)、转杆(2)、圆筒(3)以及中空的圆管(4)，所述浮子(1)的内腔设有沿竖直方向设置的两个永磁直驱发电机(5)，所述圆管(4)的上端固定在浮子(1)的底部且圆管(4)与浮子(1)的内腔相通，所述圆管(4)的下端穿过圆筒(3)的顶部后伸入圆筒(3)的内腔，所述圆管(4)的下端设有限位部(6)，所述圆管(4)的内壁设有环形槽(7)，所述转杆(2)上设有环形凸起(8)，所述转杆(2)通过环形凸起(8)与环形槽(7)的配合实现与圆管(4)的连接，所述转杆(2)的上端伸进浮子(1)的内腔，所述转杆(2)上固接有两个旋转方向相反的棘轮(9)，两个所述棘轮(9)分别与两个永磁直驱发电机(5)的转子(10)连接，所述转杆(2)的下端固接有螺旋片(11)，所述圆筒(3)的内腔设有与螺旋片(11)适配的螺旋腔状导轨(12)，所述螺旋片(11)与螺旋腔状导轨(12)配合连接，所述圆筒(3)的底部还设有与两个永磁直驱发电机(5)电连接的蓄电装置(13)。 | F03B13/18
1036 | CN111207026A | 摇摆式波浪能发电装置 | 2020-03-14 | 撤回 | 荆门创佳机械科技有限公司 | 本发明公开了摇摆式波浪能发电装置，主要用于海洋波浪能发电; 它主要包括摆板、钢丝绳、摇摆头、摇梁、连杆、半圆形转子、机架；其工作原理是：海浪从左侧冲击摆板，摆板绕转轴顺时针转动带动钢丝绳向下运动，钢丝绳带动摇摆头、摇梁反时针旋转，摇梁通过连杆及摇杆带动中心轴顺时针旋转，中心轴带动半圆形转子顺时针旋转，当转子旋转至下端时，摆板的上端旋转至最低点，并处于水平状态，半圆形转子由于惯性作用继续顺时针旋转并通过中心轴、摇杆、连杆带动摇梁及摇摆头顺时针旋转，摇摆头带动钢丝绳向上运动，钢丝绳拉动摆板复位并处于垂直状态，当海浪再次从左侧冲击摆板后，摆板按上述工作原理继续推动半圆形转子旋转发出稳定的电量。 | 1.摇摆式波浪能发电装置，其特征是：它主要包括摆板(1)、转轴(2)、钢丝绳(3)、摇摆头(4)、摇梁(5)、定子外壳(6)、连杆(7)、半圆形转子(8)、摇杆(9)、机架(13)；摆板(1)的下端绕转轴(2)转动，摆板(1)的上端固定有销轴(12)，钢丝绳(3)套在销轴(12)上，钢丝绳(3)的两端与摇摆头(4)的右上端固定，摇摆头(4)的左部是弧线面，右部是平面，钢丝绳(3)置于摇摆头(4)的弧线面上，摇梁(5)的左端与摇摆头(4)的右部平面固定且相互垂直，摇梁(5)的右端与连杆(7)的左端铰接，连杆(7)的右端与摇杆(9)的一端铰接，摇杆(9)的另一端与中心轴(11)固定，中心轴(11)绕定子外壳(6)的中心孔旋转，半圆形转子(8)与中心轴(11)固定，定子外壳(6)的内壁安装有电磁线圈，中心轴(11)带动半圆形转子(8)在定子外壳(6)内旋转，机架(13)的上端与摇梁(5)的下端铰接，半圆形转子(8)是永磁铁制造；所述波浪能发电装置的工作原理是：海浪从左侧冲击摆板(1)，摆板(1)绕转轴(2)顺时针转动，并通过销轴(12)带动钢丝绳(3)向下运动，钢丝绳(3)向下运动带动摇摆头(4)、摇梁(5)反时针旋转，摇梁(5)反时针旋转通过连杆(7)及摇杆(9)带动中心轴(11)顺时针旋转，中心轴(11)顺时针旋转带动半圆形转子(8)顺时针旋转，当转子(8)旋转至下端时，摆板(1)的上端旋转至最低点并处于水平状态，半圆形转子(8)由于惯性作用继续顺时针旋转并通过中心轴(11)、摇杆(9)、连杆(7)带动摇梁(5)及摇摆头(4)顺时针旋转，摇摆头(4)顺时针旋转带动钢丝绳(3)向上运动，钢丝绳(3)向上运动拉动摆板(1)复位并处于垂直状态，当海浪再次从左侧冲击摆板(1)后，摆板(1)按上述工作原理继续推动半圆形转子(8)旋转，半圆形转子(8)周而复始地旋转发出稳定的电量。 | F03B13/14
1037 | CN111207027A | 一种波浪能发电装置 | 2020-03-15 | 撤回 | 荆门创佳机械科技有限公司 | 本发明公开了一种波浪能发电装置，主要用于海洋波浪能发电; 它主要包括摆板、摇摆头、摇梁、发电机组、门形连杆、变速箱、扇形平衡块；其工作原理是：海浪从左侧冲击摆板，摆板绕转轴顺时针转动并带动钢丝绳向下运动，钢丝绳带动摇摆头、摇梁反时针旋转，摇梁通过门形连杆及摇杆带动变速箱的中心轴顺时针旋转，变速箱变速后通过主动轮、皮带带动发电机组的从动轮旋转从而带动发电机组的转子旋转，当扇形平衡块旋转至下端时，摆板的上端旋转至最低点并处于水平状态，扇形平衡块由于惯性作用继续顺时针旋转并通过摇摆头带动钢丝绳向上运动拉动摆板复位，当海浪再次从左侧冲击摆板后，摆板按上述工作原理带动发电机组的转子旋转发出稳定的电量。 | 1.一种波浪能发电装置，其特征是：它主要包括摆板(1)、转轴(2)、钢丝绳(3)、摇摆头(4)、摇梁(5)、发电机组(6)、门形连杆(7)、变速箱(8)、摇杆(9)、机架(13)、扇形平衡块(14)；摆板(1)的下端绕转轴(2)转动，摆板(1)的上端固定有销轴(12)，钢丝绳(3)套在销轴(12)上，钢丝绳(3)的两端与摇摆头(4)的右上端固定，摇摆头(4)的左部是弧线面，右部是平面，钢丝绳(3)置于摇摆头(4)的弧线面上，摇梁(5)的左端与摇摆头(4)的右部平面固定且相互垂直，摇梁(5)的右端与门形连杆(7)的左端中间铰接，门形连杆(7)的右端与摇杆(9)的铰接点(10)铰接，摇杆(9)的另一端与变速箱(8)的中心轴(11)固定，扇形平衡块(14)与中心轴(11)固定，变速箱(8)的主动轮(15)通过皮带(16)与发电机组(6)的从动轮(17)连接，机架(13)的上端与摇梁(5)的下端铰接；所述波浪能发电装置的工作原理是：海浪从左侧冲击摆板(1)，摆板(1)绕转轴(2)顺时针转动，并通过销轴(12)带动钢丝绳(3)向下运动，钢丝绳(3)带动摇摆头(4)、摇梁(5)反时针旋转，摇梁(5)通过门形连杆(7)及摇杆(9)带动变速箱(8)的中心轴(11)顺时针旋转，中心轴(11)带动扇形平衡块(14)顺时针旋转，同时变速箱(8)变速后通过主动轮(15)、皮带(16)带动发电机组(6)的从动轮(17)旋转，从动轮(17)带动发电机组(6)的转子旋转，当扇形平衡块(14)旋转至下端时，摆板(1)的上端旋转至最低点并处于水平状态，扇形平衡块(14)由于惯性作用继续顺时针旋转并通过中心轴(11)、摇杆(9)、门形连杆(7)带动摇梁(5)及摇摆头(4)顺时针旋转，摇摆头(4)带动钢丝绳(3)向上运动，钢丝绳(3)向上拉动摆板(1)复位并处于垂直状态，当海浪再次从左侧冲击摆板(1)后，摆板(1)按上述工作原理继续带动发电机组(6)的转子旋转发出稳定的电量。 | F03B13/14
1038 | CN111207028A | 一种摆板弹簧式波浪能发电装置 | 2020-03-19 | 撤回 | 荆门创佳机械科技有限公司 | 本发明公开了一种摆板弹簧式波浪能发电装置，用于海洋波浪能发电; 它包括摆板、钢丝绳、摇梁、发电机组、门形连杆、摇杆、弹簧、压力传感器及控制器，其工作原理是：海浪从左侧冲击摆板，摆板随转轴顺时针转动，并带动钢丝绳向下移动，钢丝绳带动摇梁、门形连杆、摇杆顺时针旋转，摇杆带动变速箱的主动轮旋转并通过皮带带动发电机组的从动轮及转子旋转，当门形连杆的右端与摇杆的铰接点旋转至最上端时，摆板的上端旋转至最低点并处于水平状态，此时弹簧弹性回缩并拉动钢丝绳向右移动，钢丝绳拉动摆板复位并处于垂直状态，当海浪再次从左侧冲击摆板后，摆板按上述工作原理继续带动发电机组的转子旋转发出稳定的电量。 | 1.一种摆板弹簧式波浪能发电装置，其特征是：它主要包括摆板(1)、转轴(2)、钢丝绳(3)、定滑轮A(4)、摇梁(5)、发电机组(6)、门形连杆(7)、变速箱(8)、摇杆(9)、机架(13)、弹簧(14)、定滑轮B(18)、滑杆(19)、挡板(20)、皮带轮张紧器(22)、压力传感器(21)及控制器； 摆板(1)的下端与转轴(2)固定，摆板(1)的上端固定有销轴(12)，摆板(1)的迎浪面安装有压力传感器(21)，钢丝绳(3)的一端与销轴(12)固定，钢丝绳(3)的另一端先后绕过定滑轮A(4)、定滑轮B(18)后与弹簧(14)的左端固定，摇梁(5)的右端与变速箱(8)的右上端铰接，摇梁(5)的左端与门形连杆(7)的左端中间铰接，门形连杆(7)的右端与摇杆(9)的铰接点(10)铰接，摇杆(9)的另一端与变速箱(8)的中心轴(11)固定，摇梁(5)的上端固定有挡板(20)，滑杆(19)的右端与挡板(20)的左端固定，弹簧(14)穿在滑杆(19)上，其右端与挡板(20)的左端固定，机架(13)的上端安装有定滑轮A(4)，摇梁(5)的左上端安装有定滑轮B(18)，变速箱(8)的主动轮(15)通过皮带(16)与发电机组(6)的从动轮(17)连接，皮带轮张紧器(22)安装在皮带(16)旁，皮带轮张紧器(22)在通电状态时，皮带轮张紧器(22)的转轮紧贴皮带(16)，皮带轮张紧器(22)在断电状态时，皮带轮张紧器(22)的转轮与皮带(16)松开；所述波浪能发电装置的工作原理是：海浪从左侧冲击摆板(1)，摆板(1)上的压力传感器(21)感受到海浪的压力，压力传感器(21)将信号传输给控制器，控制器指令皮带轮张紧器(22)通电，皮带轮张紧器(22)的转轮紧贴皮带(16)，摆板(1)随转轴(2)顺时针转动，并通过销轴(12)带动钢丝绳(3)向下移动，钢丝绳(3)通过定滑轮A(4)、定滑轮B(18)带动摇梁(5)、门形连杆(7)、摇杆(9)顺时针旋转，同时钢丝绳(3)拉动弹簧(14)伸长， 摇杆(9)带动变速箱(8)的中心轴(11)顺时针旋转，同时变速箱(8)变速后通过主动轮(15)、皮带(16)带动发电机组(6)的从动轮(17)旋转，从动轮(17)带动发电机组(6)的转子旋转，当门形连杆(7)的右端与摇杆(9)的铰接点(10)旋转至最上端时，摆板(1)的上端旋转至最低点并处于水平状态，此时摆板(1)上的海浪冲击力大大减弱，弹簧(14)弹性回缩并拉动钢丝绳(3)向右移动，钢丝绳(3)通过定滑轮B(18)、定滑轮A(4)向上拉动摆板(1)复位并处于垂直状态，同时摇梁(5)、门形连杆(7)、摇杆(9)复位处于初始状态；如果此时没有海浪冲击摆板(1)，压力传感器(21)没有感受到海浪的压力，压力传感器(21)将信号传输给控制器，控制器指令皮带轮张紧器(22)断电，皮带轮张紧器(22)的转轮离开皮带(16)使主动轮(15)空转，发电机组(6)的从动轮(17)及转子自由旋转，当海浪再次从左侧冲击摆板(1)后，摆板(1)按上述工作原理继续带动发电机组(6)的转子旋转发出稳定的电量。 | F03B13/14
1039 | CN111207029A | 一种波浪发电装置 | 2020-02-20 | 撤回 | 巢湖学院 | 本发明提供一种波浪发电装置，包括浮板、锚杆、齿条、第一齿轮、单向轴承、变速齿轮组、齿轮组安装轴、直线驱动机构、卡钳、第二齿轮、第三齿轮、发电机，锚杆活动安装在浮板上，锚杆的两侧分别固定安装有齿条，锚杆与浮板之间设有弹簧，两个第一齿轮内的单向轴承分别通过安装杆转动安装在浮板的底部。通过波浪的涌动带动浮板上下浮动，进而通过齿轮齿条转换为带动发电机转动的驱动力，进而实现波浪发电，而通过变速齿轮组的设置柔性的调整传动比，使得作用力较大的上升的过程所产生的能量能够更高效的传递给发电机，并且上升的过程中通过弹簧储存能量，使得浮板下降时也具有较大的动能，因此充分的利用了波浪能量的特点高效的转换为电能。 | 1.一种波浪发电装置，包括浮板(1)、锚杆(2)、齿条(3)、第一齿轮(4)、单向轴承(5)、变速齿轮组(6)、齿轮组安装轴(7)、直线驱动机构(8)、卡钳(9)、第二齿轮(10)、第三齿轮(11)、发电机(12)和压力传感器(13)，所述锚杆(2)活动安装在浮板(1)上的安装孔内，所述锚杆(2)的两侧分别固定安装有齿条(3)，其特征在于： 所述锚杆(2)与浮板(1)之间设有弹簧(21)，所述第一齿轮(4)内固套有单向轴承(5)，两个所述第一齿轮(4)内的单向轴承(5)分别通过安装杆(41)转动安装在浮板(1)的底部，而第一齿轮(4)分别与齿条(3)啮合，其中一根安装杆(41)上固套有变速齿轮组(6)，所述齿轮组安装轴(7)通过轴承架安装在浮板(1)的底部，而齿轮组安装轴(7)上套设有变速齿轮组(6)，其中变速齿轮组(6)在齿轮组安装轴(7)的轴向形成移动副，两个所述变速齿轮组(6)相互啮合，所述直线驱动机构(8)安装在浮板(1)的底部，所述卡钳(9)的一端固定安装在直线驱动机构(8)的动力输出部件上、另一端卡在位于齿轮组安装轴(7)上的变速齿轮组(6)上，其中卡钳(9)与变速齿轮组(6)之间形成转动连接，所述第二齿轮(10)固套在未设有变速齿轮组(6)的安装杆(41)上，所述发电机(12)通过螺栓安装在浮板(1)的底部，所述第三齿轮(11)固套在发电机(12)的动力输出端，而第二齿轮(10)与第三齿轮(11)啮合，所述齿轮组安装轴(7)与发电机(12)的动力输出端固定连接，浮板(1)的底部设有压力传感器(13)。 | F03B13/18
1040 | KR1020200059833A | 利用海水的水力发电机 | 2018-11-22 | 驳回 | Oh, Yang Kyun | 发电机定子和转子被布置成缠绕转子和线圈，所述转子和线圈耦合到涡轮以提供旋转力。 当所连接的涡轮旋转时，激励电流被施加到设置在发电机中的转子，以增加或减少对转子的电动势。 发电输出被传送到系统。 IV. 将参考附图详细描述本发明的一个或多个实施例。 | 1. -water intake unit : nine in all directions at the point of entering the water intake. Thus the water intake flow rate is below the water level in the reservoir when the valve (112) 10m to close and open seawater intake valve (112) to supply the water level 17m. -generator : a discharge pump disposed in the reservoir tank is designed to lift pumping turbine 35 field 50m upon rotation of the turbine power generation is done rotating the water reservoir tank and discharging seawater circulating seawater pumped to the reservoir tank to the generator. -sludge : the sludge in the tank rises to the water reservoir (1 months unit) LEVEL pumping the sludge pump discharge. | F03B13/06
1041 | JP2020516209A | 波浪发电机控制系统及方法 | 2017-04-19 | 驳回 | Ingine, Inc. | 该控制系统由浮力构件的动能提供动力，以传送波浪能发电装置，该波浪能发电装置包括动力传送单元， 从旋转运动转换部传递的动能的动能的动力传递部， 其中，所述运动转换部分首先从旋转动能中传递以产生动力1路径， 所述运动转换部从所述旋转动能传递部中能够存储，恢复所述存储的能量用于传递所述运动通道2的旋转动能。 图2[图] | A wave-power energy transfer kinetic energy of the floating bodies are moved by the connecting member and the power transmission portion, which is transmitted from the power transmission portion of the rotating body in which the kinetic energy is converted into rotational kinetic energy to the motion converting unit, said movement rotational kinetic energy from the converter for generating a first electric power is transmitted to the 1 path, wherein energy is transferred from the rotational motion of the motion converting section and storing the, restored using the energy stored in said motion converting rotational kinetic energy and transmits it to the first 2 path, including, a power generation facility control system. | H02P9/00
1042 | CN108999738A | 一种新式的适用于小河道的水力发电设备 | 2018-07-17 | 未缴年费 | 白玉平 | 本发明涉及一种水利水电设备，更具体的说是一种新式的适用于小河道的水力发电设备，包括左侧固定腿、中轴连接柱、转动水轮、右侧固定腿，本装置适用于水位低的河道进行水利发电，装置具有升高和调整装置间距的特点，装置结构简单合理，便于拆卸维修。左侧固定腿与中轴连接柱通过凹槽相适应，中轴连接柱与转动水轮通过凹槽相适应，右侧固定腿与中轴连接柱通过凹槽相适应。 | 1.一种新式的适用于小河道的水力发电设备，包括左侧固定腿(1)、中轴连接柱(2)、转动水轮(3)、右侧固定腿(4)，其特征在于：所述的左侧固定腿(1)包括三角形固定支架(1-1)、可伸缩移动杆(1-2)、方形固定盖(1-3)，三角形固定支架(1-1)与可伸缩移动杆(1-2)通过凹槽活动接触连接，可伸缩移动杆(1-2)与中轴连接柱(2)活动接触连接，方形固定盖(1-3)通过紧固螺钉固定在可伸缩移动杆(1-2)上； 三角形固定支架(1-1)上设置有凹槽一(1-1-1)，凹槽一(1-1-1)与T形定位件(1-2-3)相适应； 可伸缩移动杆(1-2)包括移动杆主体(1-2-1)、轴承一(1-2-2)、T形定位件(1-2-3)、凹槽二(1-2-4)、双面支撑弹簧(1-2-5)、捏合按钮(1-2-6)、底部固定盖(1-2-7)，移动杆主体(1-2-1)上设置有凹槽二(1-2-4)，凹槽二(1-2-4)与双面支撑弹簧(1-2-5)相适应，T形定位件(1-2-3)的个数有两个，T形定位件(1-2-3)与移动杆主体(1-2-1)通过通孔相适应，两个T形定位件(1-2-3)分别与双面支撑弹簧(1-2-5)的两端接触连接，T形定位件(1-2-3)与三角形固定支架(1-1)通过凹槽相适应，T形定位件(1-2-3)与底部固定盖(1-2-7)接触连接，底部固定盖(1-2-7)通过紧固螺钉固定在移动杆主体(1-2-1)的底部，捏合按钮(1-2-6)与T形定位件(1-2-3)通过螺纹相啮合，捏合按钮(1-2-6)与移动杆主体(1-2-1)通过通孔相适应，移动杆主体(1-2-1)与轴承一(1-2-2)通过通孔相适应，轴承一(1-2-2)与移动杆主体(1-2-1)通过紧固螺钉固定接触连接，轴承一(1-2-2)与中轴连接柱(2)通过凹槽相适应； 轴承一(1-2-2)上设置有燕尾凸起一(1-2-2-1)，燕尾凸起一(1-2-2-1)与燕尾凹槽(2-1)相适应； 中轴连接柱(2)上设置有燕尾凹槽(2-1)、凹槽三(2-2)，燕尾凹槽(2-1)与轴承一(1-2-2)相适应，凹槽三(2-2)与位置固定件(3-1-1)相适应； 转动水轮(3)包括密封定位件(3-1)、水轮扇叶(3-2)、轴承二(3-3)，密封定位件(3-1)与中轴连接柱(2)通过通孔相适应，密封定位件(3-1)通过紧固螺钉固定在轴承二(3-3)上，轴承二(3-3)与中轴连接柱(2)通过凹槽相适应，水轮扇叶(3-2)与轴承二(3-3)通过通孔相适应，水轮扇叶(3-2)与轴承二(3-3)通过紧固螺钉固定接触连接； 密封定位件(3-1)包括位置固定件(3-1-1)、凹槽四(3-1-2)、支撑弹簧一(3-1-3)、隐藏式拉手(3-1-4)、异形固定盖(3-1-5)，密封定位件(3-1)上设置有凹槽四(3-1-2)，凹槽四(3-1-2)与位置固定件(3-1-1)相适应，凹槽四(3-1-2)与支撑弹簧一(3-1-3)相适应，支撑弹簧一(3-1-3)的个数有两个，分别位于隐藏式拉手(3-1-4)的两侧，隐藏式拉手(3-1-4)与位置固定件(3-1-1)通过螺纹相啮合，支撑弹簧一(3-1-3)与位置固定件(3-1-1)接触连接，隐藏式拉手(3-1-4)与异形固定盖(3-1-5)通过通孔相适应，异形固定盖(3-1-5)通过紧固螺钉固定在位置固定件(3-1-1)上，； 水轮扇叶(3-2)包括扇叶一(3-2-1)、扇叶二(3-2-2)，水轮扇叶(3-2)上设置有扇叶二(3-2-2)，扇叶一(3-2-1)与扇叶二(3-2-2)通过T形卡位件(3-2-1-4)固定接触连接； 扇叶一(3-2-1)包括单侧固定盖(3-2-1-1)、支撑弹簧二(3-2-1-2)、条形凹槽(3-2-1-3)、T形卡位件(3-2-1-4)、隐藏式推钮(3-2-1-5)、辅助条凸起(3-2-1-6)，扇叶一(3-2-1)上设置有条形凹槽(3-2-1-3)，条形凹槽(3-2-1-3)与支撑弹簧二(3-2-1-2)相适应，T形卡位件(3-2-1-4)的个数有两个，分别位于支撑弹簧二(3-2-1-2)的两端，支撑弹簧二(3-2-1-2)与T形卡位件(3-2-1-4)接触连接，其中一个T形卡位件(3-2-1-4)与扇叶一(3-2-1)通过通孔相适应，另一个T形卡位件(3-2-1-4)与单侧固定盖(3-2-1-1)通过通孔相适应，T形卡位件(3-2-1-4)与扇叶二(3-2-2)通过凹槽相适应，单侧固定盖(3-2-1-1)通过紧固螺钉固定在扇叶一(3-2-1)上，扇叶一(3-2-1)上设置有辅助条凸起(3-2-1-6)，辅助条凸起(3-2-1-6)与扇叶二(3-2-2)通过凹槽相适应； 轴承二(3-3)上设置有燕尾凸起二(3-3-1)，燕尾凸起二(3-3-1)与燕尾凹槽(2-1)相适应； 右侧固定腿(4)包括支撑腿主体(4-1)、发电机机构(4-2)、发电机支撑腿(4-3)，支撑腿主体(4-1)与发电机机构(4-2)通过紧固螺钉固定接触连接，发电机支撑腿(4-3)位于发电机机构(4-2)的下方，发电机机构(4-2)与发电机支撑腿(4-3)通过紧固螺钉固定接触连接； 发电机机构(4-2)包括发电机保护壳(4-2-1)、发电机(4-2-2)，发电机(4-2-2)安装在发电机保护壳(4-2-1)的内部，发电机保护壳(4-2-1)通过紧固螺钉固定在支撑腿主体(4-1)上； 发电机支撑腿(4-3)包括支撑腿一(4-3-1)、支撑腿二(4-3-2)，支撑腿一(4-3-1)与支撑腿二(4-3-2)活动接触连接； 支撑腿一(4-3-1)上设置有凹槽五(4-3-1-1)，凹槽五(4-3-1-1)与凸起定位件(4-3-2-5)相适应； 支撑腿二(4-3-2)包括支撑腿二主体(4-3-2-1)、零件固定盖(4-3-2-2)、T形便捷拉手(4-3-2-3)、支撑弹簧三(4-3-2-4)、凸起定位件(4-3-2-5)、圆形凹槽(4-3-2-6)，支撑腿二主体(4-3-2-1)上设置有圆形凹槽(4-3-2-6)，圆形凹槽(4-3-2-6)与支撑弹簧三(4-3-2-4)相适应，支撑弹簧三(4-3-2-4)与凸起定位件(4-3-2-5)接触连接，凸起定位件(4-3-2-5)与支撑腿二主体(4-3-2-1)通过通孔相适应，凸起定位件(4-3-2-5)与支撑腿一(4-3-1)通过凹槽相适应，T形便捷拉手(4-3-2-3)与凸起定位件(4-3-2-5)通过螺纹相啮合，支撑弹簧三(4-3-2-4)套在T形便捷拉手(4-3-2-3)的外面，T形便捷拉手(4-3-2-3)与零件固定盖(4-3-2-2)通过通孔相适应，零件固定盖(4-3-2-2)通过紧固螺钉固定在支撑腿二主体(4-3-2-1)上； 左侧固定腿(1)与中轴连接柱(2)通过凹槽相适应，中轴连接柱(2)与转动水轮(3)通过凹槽相适应，右侧固定腿(4)与中轴连接柱(2)通过凹槽相适应。 | F03B13/00
1043 | CN210622968U | 一种午钻式波浪发电装置 | 2019-08-08 | 未缴年费 | 广东海洋大学 | 本实用新型公开了一种午钻式波浪发电装置，包括浮子、限位杆、连杆、午钻结构、发条、传动机构及发电机构，所述的限位杆可活动性穿设在浮子的中心位置，限位杆的上、下端分别设有上限位件及下限位件，所述的浮子下方依次设有密封的第一浮箱和第二浮箱，下限位件与第一浮箱固定连接，第一浮箱与第二浮箱固定连接并相互连通，所述的第一浮箱内空间分为上、下两部分，上部分为午钻结构箱，下部分为发条箱，所述的午钻结构箱内设有午钻结构，发条箱内设有圈状的发条及传动机构，所述的第二浮箱为机房，机房内设有发电机构。本实用新型具有能够充分利用波浪能进行发电，发电效率高，且结构新颖、坚固耐用等。 | 1.一种午钻式波浪发电装置，其特征在于：包括浮子(1)、限位杆(2)、连杆(41)、午钻结构、发条(51)、传动机构及发电机构，所述的限位杆(2)可活动性穿设在浮子(1)的中心位置，限位杆(2)的上、下端分别设有上限位件(21)及下限位件(22)，所述的浮子(1)下方依次设有密封的第一浮箱(3)和第二浮箱(6)，下限位件(22)与第一浮箱(3)固定连接，第一浮箱(3)与第二浮箱(6)固定连接并相互连通，所述的第一浮箱(3)内空间分为上、下两部分，上部分为午钻结构箱(4)，下部分为发条箱(5)，所述的午钻结构箱(4)内设有午钻结构，发条箱(5)内设有圈状的发条(51)及传动机构，所述的第二浮箱(6)为机房，机房内设有发电机构，发电机构通过传动机构与午钻结构相连接，午钻结构通过连杆(41)与浮子(1)连接。 | F03B13/16
1044 | CN210622969U | 一种新型波浪发电装置 | 2019-08-08 | 未缴年费 | 广东海洋大学 | 本实用新型公开了一种新型波浪发电装置，包括浮子、连杆、皮塞、柱塞缸、气流压缩缸、机房及机房内的发电机构，所述的连杆的下端与浮子连接，上端与皮塞固定连接，皮塞置于柱塞缸内，浮子则通过连杆伸出柱塞缸的外侧，柱塞缸通过气流压缩缸与机房连接，机房内设有发电机构，所述的柱塞缸与气流压缩缸及机房为相互连通的封闭式空间，所述的柱塞缸前端设有进气口，机房的后侧设有出气口。本实用新型能够在多种海域下利用波浪能带动浮子做上下的垂荡运动，通过空气压缩的原理，利用空气带动扇叶旋转从而带动发电机发电；具有结构新颖，组装方便，有利于提高对波浪能的开发和利用效率。 | 1.一种新型波浪发电装置，其特征在于：包括浮子(1)、连杆(2)、皮塞(3)、柱塞缸(4)、气流压缩缸(5)、机房(6)及机房(6)内的发电机构，所述的连杆(2)的下端与浮子(1)连接，上端与皮塞(3)固定连接，皮塞(3)置于柱塞缸(4)内，浮子(1)则通过连杆(2)伸出柱塞缸(4)的外侧，柱塞缸(4)通过气流压缩缸(5)与机房(6)连接，机房(6)内设有发电机构，所述的柱塞缸(4)与气流压缩缸(5)及机房(6)为相互连通的封闭式空间，所述的柱塞缸(4)前端设有进气口，机房(6)的后侧设有出气口。 | F03B13/16
1045 | CN210622970U | 一种新型波浪能发电装置 | 2019-08-21 | 未缴年费 | 曲笑宏 | 本实用新型公开了一种新型波浪能发电装置，包括机体和侧接机构，所述机体的底部左右两侧均衔接有安置箱，且安置箱的外侧安装有浮子，所述浮子的顶端安装有轴承，且轴承的外侧衔接有外接板，所述侧接机构位于机体中部的左右两端，所述置放槽的上端设置有定口，且定口的内端安装有组接机构。该新型波浪能发电装置通过固定卡扣与固定卡口之间的卡合，即可将旋转调节后的侧接条卡合进置放槽的内端进行存储，反之，即可将其拆解来进行使用，具有很好的联动调控的效果，同时依据大口径的置放槽即可来存放侧接机构而通过为倒“凹”字形结构的组接架即可来衔接一些标记类的漂浮物，可通过将限位侧杆卡在组接架和定口之间来对组接架进行定位。 | 1.一种新型波浪能发电装置，包括机体(1)和侧接机构(6)，其特征在于：所述机体(1)的底部左右两侧均衔接有安置箱(2)，且安置箱(2)的外侧安装有浮子(3)，所述浮子(3)的顶端安装有轴承(4)，且轴承(4)的外侧衔接有外接板(5)，所述侧接机构(6)位于机体(1)中部的左右两端，还包括置放槽(11)，所述置放槽(11)的上端设置有定口(13)，且定口(13)的内端安装有组接机构(14)。 | F03B13/16
1046 | CN210622971U | 一种新型浮子式波浪发电装置 | 2019-08-08 | 未缴年费 | 广东海洋大学 | 本实用新型公开了一种新型浮子式波浪发电装置，包括浮子、连杆、上水密箱、下水密箱、传动机构及发电机构，所述的上水密箱与下水密箱固定连接，所述的连杆上端与浮子连接，下端从上水密箱顶部中间位置可转动性深入到下水密箱内空间，所述的下水密箱内设传动机构及发电机构，所述的连杆通过传动机构与发电机构连接，由浮子带动连杆，连杆通过传动机构带动发电机构发电。本实用新型通过采用齿条带动两部发电机相互交替发电的形式，以达到最大限度地利用波浪能的目的，大大地提高了发电的效率，并为波浪能的开发利用提供了可选择的多样性。 | 1.一种新型浮子式波浪发电装置，其特征在于：包括浮子(1)、连杆(2)、上水密箱(3)、下水密箱(4)、传动机构及发电机构，所述的上水密箱(3)与下水密箱(4)固定连接，所述的连杆(2)上端与浮子(1)连接，下端从上水密箱(3)顶部中间位置可转动性深入到下水密箱(4)内空间，所述的下水密箱(4)内设传动机构及发电机构，所述的连杆(2)通过传动机构与发电机构连接，由浮子(1)带动连杆(2)，连杆(2)通过传动机构带动发电机构发电。 | F03B13/18
1047 | CN111188720A | 摆板冲击式波浪能发电装置 | 2020-03-11 | 撤回 | 荆门创佳机械科技有限公司 | 本发明公开了摆板冲击式波浪能发电装置，主要用于海洋波浪能发电; 它主要包括摆板、滑杆、定子外壳、半圆形转子、弹簧，其工作原理是：海浪从左侧冲击摆板绕转轴顺时针转动，并通过连杆A推动滑块撞击弹簧，弹簧压缩并推动滑杆及连杆B向右移动，连杆B通过摇杆带动半圆形转子顺时针转动至最左端时，滑杆移动至最右端，摆板的上端处于最低点，半圆形转子由于惯性作用继续顺时针旋转并通过摇杆、连杆B推动滑杆右移至最左端，同时滑杆推动弹簧、滑块左移并通过连杆A将摆板推至垂直状态，此时半圆形转子完成一周的旋转，当海浪再次从左侧冲击摆板后，半圆形转子再次完成一周的旋转，这样半圆形转子周而复始的旋转源源不断的发出稳定的电量。 | 1.摆板冲击式波浪能发电装置，其特征是：它主要包括摆板(1)、转轴(2)、连杆A(3)、滑杆(4)、滑杆腔(5)、定子外壳(6)、连杆B(7)、半圆形转子(8)、摇杆(9)、弹簧(12)、滑槽(13)、滑块(14)；摆板(1)的下端绕转轴(2)转动，连杆A(3)的一端与摆板(1)的上端铰接，连杆A(3)的另一端与滑块(14)铰接，弹簧(12)的右端与滑杆(4)的左端固定，滑杆(4)的右端与连杆B(7)的左端铰接，连杆B(7)的右端与摇杆(9)的左端铰接，摇杆(9)的右端与半圆形转子(8)固定，定子外壳(6)的右端固定有滑杆腔(5)，定子外壳(6)的内壁安装有电磁线圈，半圆形转子(8)绕中心轴(11)旋转，滑杆(4)安装在滑杆腔(5)内，滑杆(4)与滑杆腔(5)的间隙安装有止水环，滑杆(4)在滑杆腔(5)内左右滑动，滑槽(13)的右端与滑杆腔(5)的下部左端固定，滑块(14)、弹簧(12)、滑杆(4)均在滑槽(13)上滑动，半圆形转子(8)是永磁铁制造；所述波浪能发电装置的工作原理是：海浪从左侧冲击摆板(1)绕转轴(2)顺时针转动，并通过连杆A(3)推动滑块(14)撞击弹簧(12)，弹簧(12)压缩并推动滑杆(4)向右移动，滑杆(4)向右移动推动连杆B(7)向右移动，连杆B(7)向右移动通过摇杆(9)带动半圆形转子(8)顺时针转动至最左端时，此时连杆B(7)右端与摇杆(9)左端的铰接点(10)处于最右端，同时滑杆(4)移动至最右端，摆板(1)的上端处于最低点，并接近或者处于水平状态，半圆形转子(8)由于惯性作用继续顺时针旋转并通过摇杆(9)、连杆B(7)推动滑杆(4)右移至最左端，同时滑杆(4)推动弹簧(12)、滑块(14)左移并通过连杆A(3)将摆板(1)推至垂直状态，此时半圆形转子(8)完成一周的旋转，当海浪再次从左侧冲击摆板(1)后，半圆形转子(8)再次完成一周的旋转，这样半圆形转子(8)周而复始的旋转源源不断的发出稳定的电量。 | F03B13/16
1048 | CN210599265U | 一种链条式波浪能发电装置 | 2019-08-15 | 未缴年费 | 广东海洋大学 | 本实用新型公开了一种链条式波浪能发电装置，包括浮子、发电机、蓄电层和发电层，所述浮子的下部设置有连接杆，且连接杆贯穿第二固定块，并且连接杆的下端与链条固定连接，所述第二固定块位于发电层的上端，且发电层的内部安装有8个发电机，并且同一侧2个发电机的内侧与齿轮相连接，同时齿轮与链条相连接，所述发电层的下方安装有蓄电层。该链条式波浪能发电装置，通过链条带动齿轮，进而带动发电机转子转动使发电机发电的方式对波浪能加以利用，通过设置的齿轮两侧转动方向相反的棘轮，浮子上升时，只带动齿轮一侧的发电机，浮子下沉时，只带动齿轮另一侧的发电机，可以减少浮子所受到的力，无论浮子上升还是下沉，都有发电机工作。 | 1.一种链条式波浪能发电装置，包括浮子(1)、发电机(5)、蓄电层(6)和发电层(7)，其特征在于：所述浮子(1)的下部设置有连接杆(4)，且连接杆(4)贯穿第二固定块(8)，并且连接杆(4)的下端与链条(3)固定连接，所述第二固定块(8)位于发电层(7)的上端，且发电层(7)的内部安装有8个发电机(5)，并且同一侧2个发电机(5)的内侧与齿轮(2)相连接，同时齿轮(2)与链条(3)相连接，所述发电层(7)的下方安装有蓄电层(6)。 | F03B13/18
1049 | CN210599279U | 一种海上风力、海流发电装置 | 2019-07-29 | 未缴年费 | 江苏工程职业技术学院 | 本实用新型公开了一种海上风力、海流发电装置，安装在海洋中，其特征在于：所述海上风力、海流发电装置是由塔架、风力发电装置、海流发电装置组成，所述塔架下端安装在海洋的底部，所述风力发电装置安装在塔架的顶端，位于海水平面上方，所述海流发电装置设置在塔架的侧面，位于海水中；所述塔架中设有电变箱和平台，所述平台设置在海流发电装置与风力发电装置之间的塔架中，所述变电箱安装在平台上，本实用新型揭示了一种海上风力、海流发电装置，结构设计合理，可以同时通过风力和海流发电，实现了两大能源的组合利用，提高了发电效率，有效缓解能源紧张的局面。 | 1.一种海上风力、海流发电装置，安装在海洋中，其特征在于：所述海上风力、海流发电装置是由塔架(9)、风力发电装置、海流发电装置组成，所述塔架(9)下端安装在海洋的底部，所述风力发电装置安装在塔架(9)的顶端，位于海水平面上方，所述海流发电装置设置在塔架(9)的侧面，位于海水中；所述塔架(9)中设有电变箱(17)和平台(18)，所述平台(18)设置在海流发电装置与风力发电装置之间的塔架(9)中，所述电变箱(17)安装在平台(18)上，所述风力发电装置是由叶片一(1)、轮毂一(2)、主机架(3)、直驱式永磁发电机(4)、测风仪(5)、辅助机架(6)、偏航机构(7)、主控柜(8)组成，所述轮毂一(2)上安装有多个叶片一(1)，轮毂一(2)与直驱式永磁发电机(4)连接，所述直驱式永磁发电机(4)安装在主机架(3)中，主机架(3)与辅助机架(6)连接，所述辅助机架(6)中设有主控柜(8)，所述偏航机构(7)设置在辅助机架(6)下方，偏航机构(7)安装在塔架(9)的顶端，所述测风仪(5)设置在辅助机架(6)的上方； 所述海流发电装置是由机械动密封(10)、叶片二(11)、轮毂二(12)、机舱外壳(13)、水轮机主轴(14)、水轮机发电机(15)、刹车装置(16)组成，所述机舱外壳(13)安装在塔架(9)的侧面，所述水轮机发电机(15)、水轮机主轴(14)、刹车装置(16)设置在机舱外壳(13)中，所述水轮机主轴(14)穿过水轮机发电机(15)的一端与刹车装置(16)连接，所述水轮机主轴(14)另一端伸出机舱外壳(13)与轮毂二(12)连接，所述轮毂二(12)上设有多个叶片二(11)，机舱外壳(13)通过机械动密封(10)与水轮机主轴(14)连接。 | F03D9/25
1050 | US20200158075A1 | 用于控制电网频率的水力发电设备及其操作方法 | 2018-03-29 | 放弃 | Voith Patent Gmbh | 一种用于调节电网频率的水力发电装置，具有：上部蓄水池； 下部蓄水池； 连接上部蓄水池和下部蓄水池的水路。 布置在水路中的涡轮机包括流道，导叶装置和用于吹出流道空间的装置。 电动同步机与涡轮机械连接，变频器与同步机电连接。 主变压器电连接到变频器和主电网。 电阻器连接在变频器的DC中间电路中，使得电阻器可以将DC中间电路的线路部分彼此连接。 该组件还包括用于冷却电阻器的装置。 | 1-15. (canceled) 16. A hydropower plant for regulating a frequency of an electric grid, the hydropower plant comprising : an upper water reservoir and a lower water reservoir, wherein a water level of the upper water reservoir lies above a water level of the lower water reservoir; a waterway hydraulically connecting the upper water reservoir with the lower water reservoir; a turbine arranged in the waterway, the turbine including a runner, a guide vane apparatus and a device for blowing out a runner space; an electric synchronous machine mechanically connected to the turbine; a frequency converter electrically connected to the synchronous machine, the frequency converter having a DC intermediate circuit; a mains transformer electrically connected to the frequency converter and the mains grid; a resistor arranged in the DC intermediate circuit of the frequency converter and configured to connect line sections of the DC intermediate circuit to one another; anda device for cooling the resistor. | F03B13/08
1051 | US20200158076A1 | 用于控制电网频率的水力发电设备及其操作方法 | 2018-03-29 | 放弃 | Voith Patent Gmbh | 一种用于调节电网频率的水力发电装置，具有上部蓄水池，下部蓄水池和连接上部蓄水池和下部蓄水池的水路。 涡轮机布置在水路中，并且包括流道，导叶装置和用于吹出流道空间的装置。 双馈异步电机与涡轮机械连接，变频器与异步电机电连接。 主变压器电连接到异步电机，变频器和主电网。 在变频器的DC中间电路中布置电阻器，使得电阻器可以将DC中间电路的线路部分彼此连接。 还提供了一种用于冷却电阻器的装置。 | 1-12. (canceled) 13. A hydropower plant for regulating the frequency of an electric grid, the hydropower plant comprising : an upper water reservoir and a lower water reservoir, wherein a water level of the upper water reservoir lies above a water level of the lower water reservoir; a waterway connecting the upper water reservoir with the lower water reservoir; a turbine arranged in the waterway, the turbine including a runner, a guide vane apparatus and a device for blowing out a runner space; an electric double-fed asynchronous machine mechanically connected to the turbine, the double-fed asynchronous machine including a rotor and a stator; a frequency converter electrically connected to the rotor of the double-fed asynchronous machine, the frequency converter having a DC intermediate circuit; a mains transformer electrically connected to the frequency converter, to the stator of the double-fed asynchronous machine and to the mains grid; a resistor arranged in the DC intermediate circuit of the frequency converter and configured to connect line sections of the DC intermediate circuit to one another; anda device for cooling the resistor. | F03B13/08
1052 | CN210564881U | 一种利用海洋波浪能发电的装置 | 2019-09-19 | 未缴年费 | 浙江海洋大学 | 本实用新型提供了一种利用海洋波浪能发电的装置，属于海洋能利用设备技术领域。它解决了现有海洋波浪能发电装置复杂等技术问题。本装置包括呈碗状的浮体，浮体的上端具有敞口，浮体内设有球体且球体与浮体之间设有发电机，球体的外周面上固设有连接轴，连接轴与发电机的转子相连接且能够带动转子转动，发电机的定子固定在浮体的内壁上，发电机的转子可转动套设或插设在发电机的定子上。本实用新型利用海洋波浪能及太阳能发电，整体结构简单，制造成本低，使用可靠。 | 1.一种利用海洋波浪能发电的装置，其特征在于，该装置包括呈碗状的浮体(1)，所述浮体(1)的上端具有敞口(1a)，所述浮体(1)内设有球体(2)且所述球体(2)与所述浮体(1)之间设有发电机(3)，所述球体(2)的外周面上固设有连接轴(4)，所述连接轴(4)与发电机(3)的转子相连接且能够带动所述转子转动，发电机(3)的定子固定在所述浮体(1)的内壁上，发电机(3)的转子可转动套设或插设在发电机(3)的定子上。 | F03B13/14
1053 | ES2759174A2 | 水力发电站 | 2019-12-17 | 驳回 | Alonso Olivan Angel | 水电站。 它由钢筋混凝土和钢的竖向结构(12)构成，在竖向结构(12)的上部区域中设置有盛水箱(1)，盛水箱将储存的水通过截止阀排入螺旋管中。 (11)垂直， 它在环形管道中向下修整，在环形管道中分布着一系列直径小于螺旋管(11)的喷嘴(14)， 它将水流引向涡轮机(5)的叶片，涡轮机的轴与机械发电机(6)相连。 在涡轮(5)的下方设置有排出槽(2)， 其中储存有凝结水， 与一组(3)液压柱塞泵(9)相关联的排放罐(2)，以及一个或多个电动水泵(4)，用于使涡轮水朝向负载罐(1)再循环，从而实现封闭的工作循环。 (由gool翻译的机器翻译，不是法律绑定) | CLAIMS1to.- Hydroelectric power station, characterized in that it is constituted from a vertical structure (12) of reinforced concrete and steel, in whose upper area a water tank (1) is established, which discharges the stored water through a tap cutting (13) towards a vertical spiral pipe (11), which is topped off in an annular conduit in which a series of nozzles (14) of smaller diameter than the spiral pipe (11) are distributed, that direct the flow of water towards the blades of a turbine (5), the shaft of which is connected to a mechanical generator (6), having provided that a discharge tank (2) is established under the turbine (5), in which Turbine water is stored, discharge tank (2) which is associated with a group (3) of hydraulic ram pumps (9), as well as one or more electric water pumps (4) for recirculating the turbined water to the cargo tank (1). | F03B13/10
1054 | CN111156125A | 一种外螺旋叶片水力发电装置 | 2020-01-20 | 撤回 | 曾韵陶 | 本发明专利公布了一种新型外螺旋叶片水力发电装置，该装置主体是一个中空、防水、可拆装的梭形体，在所述梭形体的表面，设有连续的螺旋状叶片，而所述梭形体的内部置有发电机，发电机的主轴为中空主轴，主轴穿出梭形体的防水外壳后，外露于梭形主体前端，而外露的主轴顶端则设有挂件，用钢绳连接挂件后，固定在河两岸的构筑物或者树木上，再将整个装置抛入流动的水中，流水冲击叶片带动梭形主体旋转，旋转的外壳带动壳内发电机转子转动发电。 | 1.一种外螺旋叶片水力发电装置，包括置于梭形主体表面的螺旋状叶片，以收集水能，流水持续冲击螺旋状叶片带动梭形主体整体转动，而所述梭形主体的特征在于可拆装、防水、中空，发电机则置于中空的梭形主体防水壳内。 | F03B13/00
1055 | CN111156127A | 摇摆平衡式波浪能发电装置 | 2020-03-15 | 撤回 | 荆门创佳机械科技有限公司 | 本发明公开了摇摆平衡式波浪能发电装置，主要用于海洋波浪能发电; 它主要包括摆板、摇摆头、摇梁、发电机定子、发电机转子、扇形平衡块；其工作原理是：海浪从左侧冲击摆板，摆板绕转轴顺时针转动，并通过销轴带动钢丝绳向下运动，钢丝绳带动摇摆头、摇梁反时针旋转，摇梁通过连杆及摇杆带动中心轴顺时针旋转，中心轴带动扇形平衡块及发电机转子顺时针旋转，当扇形平衡块旋转至下端时，摆板的上端旋转至最低点并处于水平状态，扇形平衡块及发电机转子由于惯性作用继续顺时针旋转带动摇摆头顺时针旋转，摇摆头带动钢丝绳向上运动拉动摆板复位，当海浪再次从左侧冲击摆板后，摆板按上述工作原理继续推动发电机转子旋转发出稳定的电量。 | 1.摇摆平衡式波浪能发电装置，其特征是：它主要包括摆板(1)、转轴(2)、钢丝绳(3)、摇摆头(4)、摇梁(5)、发电机定子(6)、连杆(7)、发电机转子(8)、摇杆(9)、机架(13)、扇形平衡块(14)；摆板(1)的下端绕转轴(2)转动，摆板(1)的上端固定有销轴(12)，钢丝绳(3)套在销轴(12)上，钢丝绳(3)的两端与摇摆头(4)的右上端固定，摇摆头(4)的左部是弧线面，右部是平面，钢丝绳(3)置于摇摆头(4)的弧线面上，摇梁(5)的左端与摇摆头(4)的右部平面固定且相互垂直，摇梁(5)的右端与连杆(7)的左端铰接，连杆(7)的右端与摇杆(9)的一端铰接，摇杆(9)的另一端与中心轴(11)固定，中心轴(11)绕发电机定子(6)的中心孔旋转，发电机转子(8)与中心轴(11)固定，扇形平衡块(14)与中心轴(11)固定，发电机定子(6)的内壁安装有电磁线圈，中心轴(11)带动发电机转子(8)在发电机定子(6)内旋转，机架(13)的上端与摇梁(5)的下端铰接，发电机转子(8)是永磁铁制造；所述波浪能发电装置的工作原理是：海浪从左侧冲击摆板(1)，摆板(1)绕转轴(2)顺时针转动，并通过销轴(12)带动钢丝绳(3)向下运动，钢丝绳(3)带动摇摆头(4)、摇梁(5)反时针旋转，摇梁(5)通过连杆(7)及摇杆(9)带动中心轴(11)顺时针旋转，中心轴(11)带动扇形平衡块(14)及发电机转子(8)顺时针旋转，当扇形平衡块(14)旋转至下端时，摆板(1)的上端旋转至最低点并处于水平状态，扇形平衡块(14)及发电机转子(8)由于惯性作用继续顺时针旋转并通过中心轴(11)、摇杆(9)、连杆(7)带动摇梁(5)及摇摆头(4)顺时针旋转，摇摆头(4)带动钢丝绳(3)向上运动，钢丝绳(3)向上拉动摆板(1)复位并处于垂直状态，当海浪再次从左侧冲击摆板(1)后，摆板(1)按上述工作原理继续推动发电机转子(8)旋转，发电机转子(8)周而复始地旋转发出稳定的电量。 | F03B13/14
1056 | CN210531040U | 水力发电的叶轮 | 2019-06-28 | 未缴年费 | 徐州工程学院 | 一种水力发电的叶轮，安装框架与旋转体的中部固定连接，安装框架的内部固定连接有多根隔离梁；多根隔离梁将安装框架的内部隔离为多个叶片单元容纳空间；每个叶片单元容纳空间中均设有一个叶片单元；叶片单元由固定连接在叶片单元容纳空间中部的铰接轴和位于叶片单元容纳空间同一侧的两个叶片组成，铰接轴将叶片单元容纳空间隔离为两个叶片容纳空间，两个叶片分别与两个叶片容纳空间相对应地设置，且两个叶片的连接端分别铰接地连接在铰接轴上，两个叶片的自由端由叶片单元容纳空间端部限位；在铰接轴上远离旋转体的一端固定连接有限位挡块。该叶轮安装要求低，能降低水力发电的建设成本，且其能自适应水流方向的变化，能更方便地进行安装作业。 | 1.一种水力发电的叶轮，包括旋转体(9)和多个叶片(4)，其特征在于，还包括沿旋转体(9)周向均匀分布的多个安装框架(2)； 安装框架(2)的长度方向与旋转体(9)的轴向方向相一致，其宽度方向与旋转体(9)的径向方向相一致；安装框架(2)通过其里侧的一个边框与旋转体(9)的中部固定连接，安装框架(2)的内部沿其长度方向均匀地固定连接有径向延伸的多根隔离梁(10)； 多根隔离梁(10)将安装框架(2)的内部隔离为多个叶片单元容纳空间(3)；每个叶片单元容纳空间(3)中均设有一个叶片单元； 所述叶片单元由固定连接在叶片单元容纳空间(3)中部且径向延伸的铰接轴(7)和位于叶片单元容纳空间(3)同一侧的两个叶片(4)组成，铰接轴(7)将叶片单元容纳空间(3)隔离为两个叶片容纳空间，两个叶片(4)分别与两个叶片容纳空间相对应地设置，且两个叶片(4)的连接端分别铰接地连接在铰接轴(7)上，两个叶片(4)的自由端分别由叶片单元容纳空间(3)在旋转体(9)轴向上的两个端部限位在叶片单元容纳空间(3)的同一侧；在铰接轴(7)上远离旋转体(9)的一端固定连接有用于限定两个叶片(4)向远离安装框架(2)方向最大转动角度的限位挡块(5)。 | F03B3/12
1057 | CN210531045U | 一种齿轮液压波浪能发电装置 | 2019-08-15 | 未缴年费 | 广东海洋大学 | 本实用新型公开了一种齿轮液压波浪能发电装置，包括发电机、齿条杆和浮子，所述发电机与驱动室相连接，所述驱动室上方有套筒，所述齿轮二设置有2个，且位于齿轮一的两侧，并且齿轮一与齿轮二之间设置有固定块，所述连杆一穿过固定块上的孔与齿轮一和齿轮二相连接，所述滑块的上部安装有齿条，所述滑块下方安装有滑轮，所述液压器上安装有活塞杆，并且滑块两端与液压器的活塞杆连接，所述浮子与穿过限位块二的齿条杆相连接。该齿轮液压波浪能发电装置，通过采用设置在滑块下方的滑轮，降低滑块受到的阻力，通过设置的限位块一和限位块二，使齿条杆的垂直于驱动室底部上下运动，有效的利用波浪能进行发电，提高波浪能的利用率，降低投资成本。 | 1.一种齿轮液压波浪能发电装置，包括发电机(1)、齿条杆(4)和浮子(6)，其特征在于： 所述发电机(1)与驱动室(3)相连接，且安装在驱动室(3)上方，所述驱动室(3)上方有套筒(2)，且套筒(2)与驱动室(3)连通，所述驱动室(3)的下方固定有桩腿(7)，所述驱动室(3)内分别安装有齿轮一(31)、齿轮二(32)、滑块(33)、活塞杆(34)、液压器(35)、滑轮(36)、齿条(37)、连杆一(38)和固定块(39)，所述齿轮二(32)设置有2个，且位于齿轮一(31)的两侧，并且齿轮一(31)与齿轮二(32)之间设置有固定块(39)，所述固定块(39)固定在驱动室(3)底部，所述连杆一(38)穿过固定块(39)上的孔与齿轮一(31)和齿轮二(32)相连接，所述滑块(33)的上部安装有齿条(37)，且滑块(33)设置有2个，并且齿条(37)与齿轮二(32)啮合，所述滑块(33)下方安装有滑轮(36)，所述液压器(35)上安装有活塞杆(34)，且液压器(35)设置有4个，并且滑块(33)两端与液压器(35)的活塞杆(34)连接，所述驱动室(3)下方通过连杆二(51)安装有限位块二(5)，所述齿条杆(4)的顶部固定有限位块一(41)，且齿条杆(4)与齿轮一(31)啮合，所述浮子(6)与穿过限位块二(5)的齿条杆(4)相连接。 | F03B13/16
1058 | CN107208598A | 利用海水的涨潮和退潮的水力发电装置 | 2016-01-29 | 未缴年费 | 吴宅根 | 本发明是关于一种利用海水的涨潮和退潮的水力发电装置，更详细地涉及利用快速流动的海流并且通过持续产生的潮汐涨落的差异的涨潮和退潮，以潜入海水的设置状态持续生产电力，通过调节流入的海水量，可以使用不需要潮池的清洁能源、以及设置在多种场所，根据需要可以小型化、大型化以及多样化的利用海水的涨潮和退潮的水力发电装置。 | 一种利用海水的涨潮和退潮的水力发电装置，包括涨潮发电装置(100)和退潮发电装置(200)，：所述涨潮发电装置(100)包括：流速引导下部导向部(30)，设置在引导导向部(70)之间，并且在上侧的流速引导部(32)的前端形成有桨叶引导部(33)；涡轮(10)，其通过涡轮轴(11)设置在所述流速引导下部导向部(30)，在外径以规定间隔形成的桨叶槽(12)的内侧设置有与桨叶(20)的加强部(23)两面结合的刚性加强槽(13)，且固定轴(21)贯通设置在所述桨叶槽(12)；桨叶(20)，其在所述桨叶槽(12)与贯通涡轮(10)的固定轴(21)连接，通过流速展开，并且使涡轮(10)旋转；以及流速引导上部导向部(40)，其在所述流速引导下部导向部(30)的上侧设置在引导导向部(70)之间，且在涡轮(10)的外径设置有供浆叶(20)展开并移动的发电引导部(41)，所述退潮发电装置(200)包括：流速引导上部导向部(30a)，设置在引导导向部(70a)之间，并且在下侧的流速引导部(32a)的前端形成有桨叶引导部(33a)；涡轮(10)，其通过涡轮轴(11)设置在所述流速引导上部导向部(30a)，在外径以规定间隔形成的桨叶槽(12)的内侧设置有与桨叶(20)的加强部(23)两面结合的刚性加强槽(13)，且固定轴(21)贯通设置在所述桨叶槽(12)；桨叶(20)，其在所述桨叶槽(12)与贯通涡轮(10)的固定轴(21)连接，通过流速展开，并且使涡轮(10)旋转；以及流速引导下部导向部(40a)，其在所述流速引导上部导向部(30a)的下侧设置在引导导向部(70a)之间，且在涡轮(10)的外径设置有供浆叶(20)展开并移动的发电引导部(41a)，所述利用海水的涨潮和退潮的水力发电装置的特征在于，所述流速引导下部导向部(30)，由下侧以流线型形成的导向下部引导部(31)构成，在形成于前方上侧的流速引导部(32)的前端设置有用于设置涡轮(10)的桨叶引导部(33)，且设置有在所述桨叶引导部(33)的前端以水平形成排水空间(45)的下部排水部(34)，所述桨叶(20)贯通有固定轴(21)，并且在两侧通过套筒(22)能够旋转地连接，外侧前端从桨叶槽(12)突出，包括与刚性加强槽(13)在两面结合的加强部(23)。 | F03B7/00
1059 | CN111139732A | 一种具有波浪能发电功能的桥墩防撞装置 | 2020-03-12 | 撤回 | 余姚心智新能源科技有限公司 | 本发明公开的一种具有波浪能发电功能的桥墩防撞装置，包括桥墩，所述桥墩上设有波浪能转换装置，所述波浪能转换装置包括缓冲浮体，所述缓冲浮体内设有防撞缓冲装置，所述防撞缓冲装置能通过变形吸收船舶撞击动能，所述桥墩上设有位于所述波浪能转换装置上侧的扭转缓冲装置，在所述波浪能转换装置受较大冲击力后，所述扭转缓冲装置能将部分对所述桥墩的冲击力转化为弹性势能，从而减缓冲击，所述扭转缓冲装置包括转动连接于所述桥墩上的转盘，所述转盘上设有用于发电的发电装置，本发明具有较好的防撞功能，且能利用桥墩所在水域的波浪能和水流能进行发电。 | 1.一种具有波浪能发电功能的桥墩防撞装置，包括桥墩，其特征在于：所述桥墩上设有有波浪能转换装置，所述波浪能转换装置包括转动连接于所述桥墩上的缓冲浮体，且所述缓冲浮体能沿着所述桥墩上下移动，所述缓冲浮体内设有四个环向阵列分布且开口朝下的换能腔，所述缓冲浮体内设有四个环向阵列分布且开口朝下的伸缩腔，所述伸缩腔位于所述换能腔远离所述桥墩一侧，所述伸缩腔与所述换能腔相通，所述伸缩腔与所述换能腔相通处设有缓冲块，所述缓冲浮体内设有防撞缓冲装置，所述防撞缓冲装置能通过变形吸收船舶撞击动能，所述防撞缓冲装置包括固定连接于所述换能腔靠近所述桥墩一侧内壁上的第一活塞缸，所述第一活塞缸内设有活塞腔，所述活塞腔下侧内壁上设有两个开口朝下的副通孔，所述活塞腔内滑动连接有第一活塞，所述第一活塞远离所述桥墩一侧端面上固定连接有第一活塞杆，所述第一活塞杆向远离所述桥墩一端面延伸至所述换能腔内，且所述第一活塞杆与所述缓冲块靠近所述桥墩一侧端面固定连接，所述第一活塞缸与所述缓冲块之间连接有压缩弹簧，所述缓冲块远离所述桥墩一侧端面上固定连接有第二活塞缸，所述桥墩上设有位于所述波浪能转换装置上侧的扭转缓冲装置，在所述波浪能转换装置受较大冲击力后，所述扭转缓冲装置能将部分对所述桥墩的冲击力转化为弹性势能，从而减缓冲击，所述扭转缓冲装置包括转动连接于所述桥墩上的转盘，所述转盘位于所述缓冲浮体上侧，所述转盘上设有用于发电的发电装置。 | E01D19/02
1060 | CN111140442A | 垂向位能水力发电塔 | 2018-11-05 | 撤回 | 杨健成 | 本发明是一种垂向位能水力发电塔，其包含有一座体、一传动机构、多数水箱以及一发电机构；该座体的顶端具有一落水槽，底部设有一承水槽；该传动机构设于该座体；各水箱分别设于该传动机构；该发电机构连接该传动机构。如此，可将水注入于落水槽，并令该落水槽将水导引至与其对应的水箱，使盛装水的各水箱因重力而产生向下移动的位能，凭借位能产生动能而带动传动机构，使该传动机构因作动而产生机械能，进而启动发电机构产生电能，即可通过发电塔结构的简化，达到以少量的水资源就可显现出高效益发电、快速启动发电及可降低备载用电力的功效。 | 1.一种垂向位能水力发电塔，其特征在于，包含有： 一座体，其顶端具有一落水槽，底部设有一承水槽； 一传动机构，设于该座体； 多数水箱，分别设于该传动机构；以及一发电机构，连接该传动机构。 | F03G3/00
1061 | CN111144629A | 一种水力发电站来水量预测方法及系统 | 2019-12-17 | 驳回 | 国网辽宁省电力有限公司; 北京科东电力控制系统有限责任公司; 国网电力科学研究院有限公司; 国家电网有限公司 | 本发明公开了一种水力发电站来水量预测方法，包括构建考虑本地降雨量信息、本地气象信息和上游水力发电站的出库流量的水量预测模型；采集本地降雨量历史信息、本地气象历史信息、上游水力发电站的历史出库流量以及本地水力发电站的历史入库流量，构建训练集；用训练集训练水量预测模型；采用训练好的水量预测模型，预测本地水力发电站的入库流量。同时公开了相应的系统。本发明的水量预测模型考虑本地降雨量信息、本地气象信息和上游水力发电站的出库流量，相较于传统的方法，预测更加准确。 | 1.一种水力发电站来水量预测方法，其特征在于：包括，构建考虑本地降雨量信息、本地气象信息和上游水力发电站的出库流量的水量预测模型； 采集本地降雨量历史信息、本地气象历史信息、上游水力发电站的历史出库流量以及本地水力发电站的历史入库流量，构建训练集； 用训练集训练水量预测模型； 采用训练好的水量预测模型，预测本地水力发电站的入库流量。 | G06Q10/04
1062 | CN111114698A | 一种太阳能、波浪能和涡激振动能联合发电的多功能浮标 | 2019-12-13 | 驳回 | 浙江大学 | 本发明公开了一种太阳能、波浪能和涡激振动能联合发电的多功能浮标。本发明中的收发信号装置包括收发天线和信息处理终端，收发天线用于发送和接收数据，信息处理终端用于处理数据，两者位于浮标顶部。太阳能发电装置采用太阳能电池板，太阳能电池板分别布置于四个方位上。波浪能发电装置与浮筒通过连接装置连接，涡激振动发电装置通过流向捕获装置固定于浮筒底部，流向捕获装置能确保涡激振动能发电装置的涡激振子与流向平行，以达到最大程度利用涡激振动能的目的。本发明能够适应阴雨天、无风浪等各种天气状况，保证了浮标的长期稳定工作。波浪能振子迎角的优化设计能够最大限度的提高波浪能的利用效率。 | 1.一种太阳能、波浪能和涡激振动能联合发电的多功能浮标，包括收发信号装置、流向捕获装置、太阳能发电装置、浮动式波浪能发电装置和涡激振动能发电装置，其特征在于： 所述收发信号装置包括收发天线和信息处理终端，收发天线用于发送和接收数据，信息处理终端用于处理数据，两者位于浮标顶部； 所述太阳能发电装置采用太阳能电池板，太阳能电池板分别布置于四个方位上； 所述波浪能发电装置与浮筒通过连接装置连接，涡激振动发电装置通过流向捕获装置固定于浮筒底部，所述流向捕获装置能确保涡激振动能发电装置的涡激振子与流向平行，以达到最大程度利用涡激振动能的目的； 其中涡激振动发电装置由多个涡激振动发电单元组成，涡激振动发电单元固定在外壳支上； 其中波浪能振动发电装置由波浪能振子，液压杆，液压缸组成；波浪能振子随着波浪的起伏而上下振动，从而带动液压杆上下往复运动，并传动液压缸，进而将波浪起伏的的机械能转化为能被利用来进行发电的液压能，实现波浪能的开发和利用。 | B63B22/16
1063 | CN111120186A | 一种水力发电组合机组及其使用方法 | 2019-12-27 | 驳回 | 泗洪仁益自来水有限公司 | 本发明公开了一种水力发电组合机组，是由抽水装置、机身、多级叶轮、出水口、控制阀、进水口、小叶轮、平衡器、传动装置和发电机组成的，所述机身是由一个承托板和四个支撑腿组成的，所述承托板上端面设有用于平衡左右两端动能的平衡器所述平衡器的上端面设有固定连接的多级叶轮，所述多级叶轮的上方设有传动装置，所述多级叶轮的左右两侧分别设有固定连接于所述机身上端面的小叶轮，所述右侧小叶轮的右端面设有固定连接的控制阀，所述控制阀的右端面设有固定连接的清洗装置，所述清洗装置的右端面设有固定连接的出水口，所述左侧小叶轮的左端面设有固定连接的控制阀，所述控制阀的左端面设有固定连接的进水口，所述进水口的下端面设有固定连接的抽水装置。 | 1.一种水力发电组合机组，是由抽水装置(1)、机身(2)、多级叶轮(3)、出水口(4)、控制阀(5)、进水口(6)、小叶轮(7)、平衡器(8)、传动装置(9)和发电机(10)组成的，其特征在于： 所述机身(2)是由一个承托板(201)和四个支撑腿(202)组成的，所述承托板(201)上端面设有用于平衡左右两端动能的平衡器(8)，所述平衡器(8)的上端面设有固定连接的多级叶轮(3)，所述多级叶轮(3)是由轮毂(301)、一级叶轮(302)、二级叶轮(303)、三级叶轮(304)、保护锁(305)和转动轴(306)组成的，所述一级叶轮(302)、二级叶轮(303)和三级叶轮(304)分别与所述转动轴(306)转动连接，所述轮毂(301)和所述转动轴(306)固定连接，所述保护锁(305)与远离转动轴(306)一端的端面固定连接，所述多级叶轮(3)的上方设有传动装置(9)，所述传动装置(9)是由一级箱(901)、二级箱(902)、液压管(903)、调速器(904)、一号主动轮(905)、一号从动轮(906)、二号主动轮(907)和二号从动轮组成的，所述一级箱(901)和二级箱(902)固定连接，所述液压管(903)与一号主动轮(905)和二号主动轮(907)转动连接，所述主动轮与从动轮齿轮连接，转动连接所述多级叶轮(3)的左右两侧分别设有固定连接于所述机身(2)上端面的小叶轮(7)，所述小叶轮(7)是由主动叶轮(701)、差速轴(702)和从动叶轮(703)组成，所述主动叶轮(701)与所述差速轴(702)的一个端面转动连接，所述从动叶轮(703)与所述差速轴(702)的另一个端面转动连接，所述右侧小叶轮(7)的右端面设有固定连接的控制阀(5)，所述控制阀(5)的右端面设有固定连接的清洗装置，所述清洗装置的右端面设有固定连接的出水口(4)，所述左侧小叶轮(7)的左端面设有固定连接的控制阀(5)，所述控制阀(5)的左端面设有固定连接的进水口(6)，所述进水口(6)的下端面设有固定连接的抽水装置(1)。 | F03B13/00
1064 | CN111120196A | 一种双浮筒直驱式波浪发电控制方法 | 2019-11-13 | 驳回 | 国网河南省电力公司驻马店供电公司; 国家电网有限公司 | 本发明公开了一种双浮筒直驱式波浪发电控制方法，根据波浪力学理论，在双浮筒直驱式波浪发电装置中的内浮筒保持静止状态情况下，使动浮筒的垂直运动速度与波浪垂直运动速度达到共振，步骤一、根据波浪力学理论，计算双浮筒直驱式波浪发电装置动浮筒在自然条件下的运行特征；步骤二、采用内模控制方法建立控制器模型；步骤三、实验仿真对步骤二获得的模型进行验证，确定最终控制器，使动浮筒的垂直运动速度与波浪垂直运动速度形成共振；本发明通过针对海洋波浪频率、波高和周期的实时性变化，对近岸式波浪发电装置采用PID控制算法，使动浮筒的垂直运动速度与波浪的垂直运动速度达到共振，解决了现有波浪发电装置的波能转换效率底的问题。 | 1.一种双浮筒直驱式波浪发电控制方法，根据波浪力学理论，在双浮筒直驱式波浪发电装置中的内浮筒保持静止状态情况下，使动浮筒的垂直运动速度与波浪垂直运动速度形成共振，其步骤是：步骤一、根据波浪力学理论，计算双浮筒直驱式波浪发电装置动浮筒在自然条件下的运行特征；步骤二、采用内模控制方法建立控制器模型；步骤三、实验仿真对步骤二获得的模型进行验证，确定最终控制器，使动浮筒的垂直运动速度与波浪垂直运动速度形成共振。 | F03B15/00
1065 | CN111123698A | 一种水力发电机组调节系统的无模型自适应PID控制方法 | 2019-12-09 | 驳回 | 国网江西省电力有限公司电力科学研究院; 国家电网有限公司; 华中科技大学 | 本发明公开了一种水力发电机组调节系统的无模型自适应PID控制方法，用于对水电机组进行有效调节控制，该控制方法具体为：利用紧格式动态线性化方法(CFDL)对非线性的水轮机组调节系统进行动态线性化转换；根据机组历史运行数据，设定控制系统输入量、输出量初值；引入伪偏导数的概念，并设定初始值；设定控制性能指标函数，以及伪偏导数估计准则函数；采集当前实际输出与期望输出，结合伪偏导数计算系统控制律。此外，将PID控制与基于CFDL的无模型自适应控制器(MFAC)通过部分并联的方式得到新的控制方法，能有效减小机组开机过程得转速振荡，具有更加良好的调节品质，更加符合水电站实际生产需求。 | 1.一种水力发电机组调节系统的无模型自适应PID控制方法，其特征在于：包括以下步骤： (1)建立水轮机调节系统精细化模型，并设置控制器参数； (2)采用紧格式动态线性化方法对非线性的水轮机调节系统进行动态线性化转换； (3)设置系统输入、输出初值和伪偏导数初值，以及参数μ＞0、λ＞0为权重因子、ρ∈(0, 1]为步长因子、η∈(0, 2]为额外加入的步长因子； (4)采集当前实际输出y(k)和期望输出yr(k+1)； (5)在线实时估计 并对其重置更新； (6)计算并实施u(k)，返回第二步，k＝k+1； (7)求解水电机组调节系统控制器输出量； 将非线性系统简化表示为： y(k+1)＝f(y(k) , …, y(k-ny) , u(k) , …, u(k-nu))式中，y(k)和u(k)分别为系统在k时刻的输出信号和输入信号，f表示未知的非线性函数，ny和nu分别表示系统输出信号和输入信号的阶数。 | G05B11/42
1066 | CN210483948U | 点头鸭式波浪发电模拟系统 | 2019-07-10 | 未缴年费 | 北京理工大学珠海学院 | 本实用新型涉及一种点头鸭式波浪发电模拟系统，包括造浪装置、波浪检测装置和点头鸭波浪能量转换装置；造浪装置包括蓄水槽、驱动装置和造波板；造波板垂直设置在蓄水槽的第一端，且造波板与驱动装置机械连接；驱动装置用于驱动造波板沿水平方向在所述蓄水槽内做周期往复的运动；波浪检测装置固定于蓄水槽的上端，用于检测蓄水槽内的波浪的波长和波幅；点头鸭波浪能量转换装置设置在蓄水槽的第二端，用于捕获蓄水槽中的波浪能，并将波浪能转换为电能。上述点头鸭式波浪发电模拟系统可检测蓄水槽内的波浪的波长和波幅，实现对波长和波幅的实时监测，从而研究不同波长和波幅对发电效率的影响。 | 1.一种点头鸭式波浪发电模拟系统，其特征在于，包括造浪装置、波浪检测装置和点头鸭波浪能量转换装置； 所述造浪装置包括蓄水槽、驱动装置和造波板；所述造波板垂直设置在所述蓄水槽的第一端，且所述造波板与所述驱动装置机械连接；所述驱动装置用于驱动所述造波板沿水平方向在所述蓄水槽内做周期往复的运动； 所述波浪检测装置固定于所述蓄水槽的上端，用于检测所述蓄水槽内的波浪的波长和波幅； 所述点头鸭波浪能量转换装置设置在所述蓄水槽的第二端，用于捕获所述蓄水槽中的波浪能，并将波浪能转换为电能。 | F03B13/22
1067 | KR1020200048336A | 水力发电系统 | 2018-10-30 | 驳回 | Won, In Ho | 一种发电系统，其在强制循环流体材料通过真空系统的过程中通过旋转像差产生电能。 | 1. Are joined to each individual liquid tank for circulating the fluid substance in the vacuum state in order to be joined to the lower end of the same subject on one side of the fluid in the tank is not backflow prevention member to the drain port is formed in one side of the liquid in the tank is full of a liquid tank for containing a fluidic state into which can be seen wawa display (1) (1') for setting the desired appearance to the top of the tank and at the same liquid can be returned to the air communication opening provided on one side of the suction drainage of the emergency air intake and exhaust function and the function or have the same so that an end of the tank for draining the liquid flows to the one side portion of a faucet in accordance with a given function required smoothly enable generation system have a positive number, | F03B13/06
1068 | KR1020200045624A | 水力发电系统 | 2018-10-23 | 驳回 | Won, In Ho | 一种真空循环型流量控制系统，其能够通过与水流体的旋转过程相关联的水轮的旋转来产生发电功能。 | 1. (B) liquid tank (A) (D') (D) (C) in a vacuum statE fluid substance can be circulated in order to allow the liquid in the tank (A) copper (B) (D) (C) the lower end of the (D') with the entire surfacE the drain port (tap before) multiple (S) (S) (S) (S) (S) (S) (S) (S) (S) is formed such that the (S) and, wherein such is formed such that the liquid in the tank (B) (A) (D) (C) in one side of (E) (D') into the liquid tank is full the fluidic contents of the condition (1-1) to (1-2) of the external tube (1) (1-4) (1-5) (1-3) and the liquid tank to the same sideview (A) (D) (B) (D') (C) at the upper end of one side portion (E) (2-2) to (2-3) (2-1) ryu tong-gu (2) (2-4) (2-5) is provided with intake and exhaust of air to flow across said absorption and drainage function or an emergency function and have such to allow the operation of the liquid tank so that an (B) (A) (D) (C) of the bottom side (D') of the entire outer periphery (E) at a certain there are a large number of either drainage faucet (S2) (S1) (S) (S3) (S6) (S4) (S7) (S5) (S9) (S8) as required for a given flows to smoothly allow function can have an amniotic fluid in the power generation system. | F03B13/06
1069 | CN111102120A | 一种波浪能发电装备功率特性测试方法 | 2019-11-25 | 驳回 | 国家海洋技术中心 | 本发明提供了一种波浪能发电装备功率特性测试方法，具体包括如下步骤：收集测试站点的历史数据，建立波浪模型，确定波浪仪布放位置；利用波浪测量仪测量波浪数据，计算有效波高、能量周期和波浪功率密度；根据实测数据计算功率矩阵和年发电量来描述波浪能发电装备的功率特性。本发明针对目前波浪能发电装备功率特性现场测试相关技术方法的不足，重点解决单台波浪能发电装备功率特性的测试和分析方法，适用于并网或与蓄电池相连的波浪能发电装备在实海况条件下的功率特性测试。 | 1.一种波浪能发电装备功率特性测试方法，其特征在于：具体包括如下步骤： (1)收集测试站点的历史数据，建立波浪模型，确定波浪仪布放位置； (2)利用波浪测量仪测量波浪数据，计算有效波高、能量周期和波浪功率密度； (3)根据实测数据计算功率矩阵和年发电量来描述波浪能发电装备的功率特性。 | F03B11/00
1070 | CN210460936U | 一种基于永磁转子水力发电装置 | 2019-08-30 | 未缴年费 | 兰州工业研究院 | 本实用新型涉及一种基于永磁转子水力发电装置，包括 : 输入叶轮，设有径向延伸的叶片；转轴，与所述输入叶轮的轴向中心连接、随所述输入叶轮转动；永磁转子，套设在所述转轴远离所述输入叶轮的一端，包括底盘和在所述底盘上阵列设置的永磁体；壳体，包括一体成型的螺纹连接管和底座，所述螺纹连接管上设有外螺纹，所述壳体中部内具有供所述转轴伸出的通道，所述底座内具有一圆腔，所述永磁转子容纳在所述圆腔内，所述螺纹连接管背向所述永磁转子向所述输入叶轮方向轴向延伸；感应线圈，贴合所述圆腔的内壁、间隔间隙、环绕所述永磁体设置；顶盖，封闭所述圆腔，所述顶盖上设有线孔；电源整流装置，通过所述线孔与所述感应线圈电连接。 | 1.一种基于永磁转子水力发电装置，其特征在于，包括 : 输入叶轮，设有径向延伸的叶片； 转轴，与所述输入叶轮的轴向中心连接、随所述输入叶轮转动； 永磁转子，套设在所述转轴远离所述输入叶轮的一端，包括底盘和在所述底盘上阵列设置的永磁体； 壳体，包括一体成型的螺纹连接管和底座，所述螺纹连接管上设有外螺纹，所述壳体中部内具有供所述转轴伸出的通道，所述底座内具有一圆腔，所述永磁转子容纳在所述圆腔内，所述螺纹连接管背向所述永磁转子向所述输入叶轮方向轴向延伸； 感应线圈，贴合所述圆腔的内壁、间隔间隙、环绕所述永磁体设置； 顶盖，封闭所述圆腔，所述顶盖上设有线孔； 电源整流装置，通过所述线孔与所述感应线圈电连接。 | F03B13/00
1071 | CN210460940U | 一种潮汐能发电机 | 2019-04-26 | 未缴年费 | 赵仁均 | 本实用新型公开了一种潮汐能发电机，包括底座、安装在底座上的发电装置和蓄电装置，所述底座固定在海岸边，其朝向海岸的一侧搭设有沿海岸放置的引流槽板，所述引流槽板上设有可在潮水推动下沿其水平部分滑动的驱动槽板，所述驱动槽板上连接有驱动齿条，所述底座上还装有与驱动齿条啮合的齿轮组件，所述发电装置通过齿轮组件带动发电，并储存在蓄电装置内，所述底座与驱动槽板之间还设有复位装置。通过这样的设置能有效的利用潮汐能发电，提供清洁能源，不产生任何污染，其结构简单，易于实现小型化，且成本低廉，便于进行广泛的推广。 | 1.一种潮汐能发电机，包括底座(100)、安装在底座(100)上的发电装置(200)和蓄电装置(300)，其特征在于：所述底座(100)固定在海岸边，其朝向海岸的一侧搭设有沿海岸放置的引流槽板(400)，所述引流槽板(400)上设有可在潮水推动下沿其水平部分滑动的驱动槽板(500)，所述驱动槽板(500)上连接有驱动齿条(600)，所述底座(100)上还装有与驱动齿条(600)啮合的齿轮组件(700)，所述发电装置(200)通过齿轮组件(700)带动发电，并储存在蓄电装置(300)内，所述底座(100)与驱动槽板(500)之间还设有复位装置(800)。 | F03B13/26
1072 | CN210437364U | 一种基于波浪发电的制氧水下救生设备 | 2019-05-15 | 未缴年费 | 福建水利电力职业技术学院 | 一种基于波浪发电的制氧水下救生设备，它涉及供氧装置技术领域。它包含波浪发电装置、导线装置、控制电板、电解槽、负压气体收集装置、储气罐，波浪发电装置包含波浪发电机叶片、稳压发电机，波浪发电机叶片与稳压发电机输入轴连接，稳压发电机输出端通过导线装置与控制电板电连接，控制电板输出端与电解槽输入端电连接，电解槽出气口与负压气体收集装置进气口连通，负压气体收集装置出气口与储气罐进气口连通，储气罐供气口与水下呼吸装置连通。它使用轻便，和潜水供氧设备相配套，当水下工作人员及探险者在执行任务的运动过程中，可以不断地制氧气来提供水下工作及探险人员所需，保证在执行水下工作及探险过程中不会出现氧气缺少的情况。 | 1.一种基于波浪发电的制氧水下救生设备，其特征在于：它包含波浪发电装置、导线装置、控制电板、电解槽、负压气体收集装置、储气罐，所述波浪发电装置包含波浪发电机叶片、稳压发电机，所述波浪发电机叶片与稳压发电机的输入轴固定连接，所述稳压发电机的输出端通过导线装置与控制电板电性连接，所述控制电板的输出端与电解槽的输入端电性连接，所述电解槽的出气口与负压气体收集装置的进气口连通，所述负压气体收集装置的出气口与储气罐的进气口连通，所述储气罐的供气口与水下呼吸装置连通。 | B63C9/00
1073 | CN210440149U | 一种波浪能发电装置 | 2019-05-30 | 未缴年费 | 广东海洋大学 | 本实用新型公开了一种波浪能发电装置，包括发电层、蓄电层、液压储能器、液压器、浮子、连杆、杠杆和液压发电机，所述发电层为密封层，且发电层内安装有液压发电机，发电层的上部设置有液压储能器、液压器和支撑架，所述液压器通过管路与液压储能器相连，所述液压储能器通过管路与液压发电机相连接，所述蓄电层为密封层，且蓄电层在发电层下方，并且蓄电层内安装有蓄电装置，所述浮子的底部设置有连杆，且连杆下方通过转动装置、杠杆和支撑架与液压器相连接，并且支撑架和液压器安装发电层的上部。该波浪能发电装置，利用杠杆原理，液压发电的方式，提高波浪能的利用率，降低投资成本。 | 1.一种波浪能发电装置，包括发电层(1)、蓄电层(2)、液压储能器(3)、液压器(4)、浮子(5)、连杆(6)、杠杆(7)和液压发电机(11)，其特征在于：所述发电层(1)为密封层，且发电层(1)内安装有液压发电机(11)，发电层(1)的上部设置有液压储能器(3)、液压器(4)和支撑架(8)，所述液压器(4)通过管路与液压储能器(3)相连，所述液压储能器(3)通过管路与液压发电机(11)相连接，所述蓄电层(2)为密封层，且蓄电层(2)在发电层(1)下方，并且蓄电层(2)内安装有蓄电装置(21)，所述浮子(5)的底部设置有连杆(6)，且连杆(6)下方通过转动装置(71)、杠杆(7)和支撑架(8)与液压器(4)相连接，并且支撑架(8)和液压器(4)安装发电层(1)的上部。 | F03B13/18
1074 | KR1020200044521A | 一种用于波浪发电的浮式防波堤 | 2018-10-19 | 驳回 | Korea Institute Of Ocean Science & Technology | 根据本发明实施例的具有波浪发电功能的浮式防波堤包括浮式结构， 以及动力传输单元，安装在浮体的一侧，用于将浮体的动能转换为电能，并将动能传输至波浪发电单元。 | 1. Marine structure corresponding to the floating breakwater; mounted to the marine structure, a floating offshore vessel which predetermined state caused by the floating body has an angle of swing; rocking of the floating body by converting kinetic energy into electrical energy for generating a wave power generator; the floating body and disposed at a side of the wave power the kinetic energy is delivered to the power transmission unit to said floating breakwater and has the function of a wave power. | E02B3/06
1075 | CN109707555A | 一种近岸反射式波浪聚能发电装置 | 2019-03-12 | 未缴年费 | 哈尔滨工业大学(威海) | 一种近岸反射式波浪聚能发电装置，属于波浪能发电和海洋工程装备领域。本发明解决了现有技术中存在的单个点吸式发电装置发电功率低，转化效率低的技术难题。技术要点：包括聚能弧形墙、刚性臂连杆、浮子和液压发电系统；所述聚能弧形墙底部固定在海底，水面以上高度高于聚能后波面高度；浮子与聚能弧形墙内壁之间采用两套刚性臂连杆活动连接；每套刚性臂连杆包括两条平行的刚性臂，两条平行的刚性臂与聚能弧形墙、浮子之间构成平行四边形活动机构；两套液压发电系统分别与两套刚性臂连杆一一对应连接。本发明用于近岸发电，从根本上提高了发电功率，降低发电成本，设计简单、使用寿命长，易于模块化应用。 | 1.一种近岸反射式波浪聚能发电装置，其特征在于，包括聚能弧形墙(1)、刚性臂连杆(3)、浮子(2)和液压发电系统(4)；所述聚能弧形墙(1)底部固定在海底，水面以上高度高于聚能后波面高度；浮子(2)与聚能弧形墙(1)内壁之间采用两套刚性臂连杆(3)活动连接；每套刚性臂连杆(3)包括两条平行的刚性臂，两条平行的刚性臂与聚能弧形墙(1)、浮子(2)之间构成平行四边形活动机构；两套液压发电系统(4)分别与两套刚性臂连杆一一对应连接。 | F03B13/14
1076 | CN111075630A | 一种海流发电装置蓄能变速器 | 2019-12-10 | 撤回 | 中国船舶重工集团有限公司第七一0研究所 | 本发明公开了一种海流发电装置蓄能变速器，属于海流发电技术领域，其为海流发电装置叶片输入端和发电机输入端之间的一种传动装置，本发明提供的蓄能变速器可根据海水流速的不同，自动切换传动模式。当海水流速较低例如≤0.1m/s时，采用蓄能周期集中释放驱动的工作模式；当海水流速较高时例如>0.1m/s时，采用直驱模式，从而解决低速海流无法驱动发电机的问题，大大扩大了海流发电机的使用工况、以提高海流的能源利用率，实现了针对海流发电装置进行低速启动，并且在较大的流速范围内均能够实现海流发电装置的发电。 | 1.一种海流发电装置蓄能变速器，其特征在于，所述变速器置于海水中，用于在海流发电装置的叶片输入端和发电机输入端之间进行传动，所述变速器包括测速传感器、编码器、发电机输入端的连接轴即III轴、海流发电装置的叶片输入端的连接轴即I轴、电动切换组件以及低速驱动部； 所述测速传感器，用于测量海水流速送入所述编码器； 所述编码器，用于对所述海水流速进行判断： 若所述海水流速大于0.1m/s，所述编码器控制所述电动切换组件切换所述I轴与所述III轴相连；海流发电装置的叶片输入端带动I轴转动，I轴转动直接带动III轴转动，使发电机发电； 若所述海水流速小于或者等于0.1m/s，则所述编码器控制所述电动切换组件切换所述I轴与所述低速驱动部的前端相连；所述低速驱动部的后端连接所述III轴； 所述低速驱动部的前端与后端之间，还包括齿轮传动变速机构、蓄能扭簧(25)以及棘轮机构； 所述齿轮传动变速机构连接在I轴和III轴之间，所述蓄能扭簧连接在所述棘轮机构和III轴之间，所述棘轮机构与所述III轴之间通过超越离合器(B24)相连，海流发电装置的叶片输入端带动I轴转动，此时棘轮机构处于锁定状态，I轴的转动通过所述齿轮传动变速机构带动III轴转动，压缩所述蓄能扭簧(25)；III轴上固定套接第一齿轮(24)，第一齿轮上(24)连接有拨销(6)，III轴转动带动第一齿轮(24)和拨销(6)，拨销(6)与所述棘轮机构中的棘爪(5)接触后，释放所述棘轮机构，从而所述蓄能扭簧(25)被释放，蓄能扭簧(25)带动棘轮机构中的棘轮(27)转动，棘轮(27)通过超越离合器(B24)带动III轴转动，使发电机发电。 | F03B13/12
1077 | CN210422846U | 一种水力发电机机组用转轮 | 2019-08-14 | 未缴年费 | 乐山岷源发电设备有限公司 | 本实用新型公开了一种水力发电机机组用转轮，包括轮盘、设置在轮盘中心位置的中孔、环形均匀布设在轮盘上并且位于中孔边侧的安装孔、设置在轮盘一端外缘的边环以及环形均匀布设在边环上的轮叶，轮叶的一侧分别装设有插柱，边环上布设有插孔，插柱插入插孔，插柱的一端装设有螺杆，螺杆上装设有弹片，弹片上设有穿出孔，螺杆穿出穿出孔，弹片的两端分别装设有插杆，边环内壁、对应插杆的位置分别设有插槽。螺母锁紧螺杆时，在螺母的抵压下，迫使弹片贴合插柱和边环，通过弹片的限制，限制插柱向外侧脱出插孔，在弹片的弹性支撑下，使螺母与螺杆的螺牙咬合的更紧，使转轮在运转过程中，螺母不易松脱螺杆。 | 1.一种水力发电机机组用转轮，包括轮盘(1)、设置在轮盘(1)中心位置的中孔(2)、环形均匀布设在轮盘(1)上并且位于中孔(2)边侧的安装孔(3)、设置在轮盘(1)一端外缘的边环(101)以及环形均匀布设在边环(101)上的轮叶(4)，其特征在于：所述轮叶(4)的一侧分别装设有插柱(5)，所述边环(101)上布设有插孔(6)，所述插柱(5)插入插孔(6)，所述插柱(5)的一端装设有螺杆(7)，所述螺杆(7)上装设有弹片(8)，所述弹片(8)上设有穿出孔(9)，所述螺杆(7)穿出穿出孔(9)，所述弹片(8)的两端分别装设有插杆(10)，所述边环(101)内壁、对应插杆(10)的位置分别设有插槽(11)，所述插杆(10)插入插槽(11)，所述螺杆(7)通过螺母(12)锁紧。 | F03B1/02
1078 | KR1020200042970A | 串联式小型水力发电机 | 2018-09-19 | 驳回 | Park, Choon Geon | 是一种根据本发明的多级多级水力发电装置的剖视图，其中，所述水力发电单元被设置在(100)壳体的内部，以根据所述水力发电单元来发电。 根据本发明的发电装置(200)包括 : 外壳(200)； 以及旋转翼(310)单元(310)，其安装在管道(300)内，根据旋转翼部分的旋转来产生电力(100)(300)以根据旋转翼部分的旋转来产生电力。 另外，还可以根据水的旋转进行发电。 | 1. A housing (100); inserted into the interior of the housing (100), in one direction is disposed at one end side of the water entering the exhaust pipe (200); and installed in the flow of water inside the piping (200) through which the rotary blade unit (310), the rotation of (310) the rotary vanes for producing electrical power in accordance with the power unit (300); hydroelectric system comprising, the power unit (300) is internal to (100) the housing of said ejector such that at least two being arranged in a top to a series of said multistage fractional power generator. | F03B13/08
1079 | CN111058989A | 基于鹰式曲线的回转体波浪能发电装置 | 2019-12-20 | 驳回 | 中国科学院广州能源研究所 | 本发明公开了一种基于鹰式曲线的回转体波浪能发电装置，包括回转吸波浮体、液压缸和锚系；回转吸波浮体的外形采用鹰式曲线绕轴旋转而成；回转吸波浮体的下方与液压缸活塞杆连接；液压缸缸筒与锚系铰接。本发明的回转体波浪能发电装置，最大的特点是结构简单，没有多余的杆件，在该特殊设计的外形下，装置抑制了纵摇、纵荡，强化了垂荡，且响应宽度大幅提高，由于其轴对称外形，使其能吸收所有方向来波的能量，具有较好的水动力学性能。 | 1.一种基于鹰式曲线的回转体波浪能发电装置，其特征在于：包括回转吸波浮体、液压缸和锚系；回转吸波浮体的外形采用鹰式曲线绕轴旋转而成；回转吸波浮体的下方与液压缸活塞杆连接；液压缸缸筒与锚系铰接。 | F03B13/18
1080 | CN210404931U | 一种垂直轴双转子水力发电机 | 2019-10-22 | 避重放弃 | 青岛厚德新能源科技开发有限公司 | 本实用新型属于发电设备技术领域，具体涉及一种垂直轴双转子水力发电机，其主体结构包括发电机主体、上水轮机和下水轮机，上水轮机和下水轮机分别向相反方向旋转运动；发电机主体主结构包括外壳端盖、外壳、固定座、上外壳轴承、绕组转子上端盖、绕组转子外壳、绕组转子下端盖、转子轴承、绕组、永磁转子、永磁转子轴、双层轴承、连接件、下外壳轴承、集电环组件和磁悬浮减重组件；本实用新型所设计的垂直轴双转子水力发电机设计合理，原理可靠，发电机的绕组和磁铁绕组均作为转子向相反方向转动，提高了发电的效率，且易于制造和安装，应用环境友好。 | 1.一种垂直轴双转子水力发电机，其特征在于：主体结构包括发电机主体、上水轮机和下水轮机，上水轮机和下水轮机分别向相反方向旋转运动；发电机主体主结构包括外壳端盖、外壳、固定座、上外壳轴承、绕组转子上端盖、绕组转子外壳、绕组转子下端盖、转子轴承、绕组、永磁转子、永磁转子轴、双层轴承、连接件、下外壳轴承、集电环组件和磁悬浮减重组件；外壳端盖设置在外壳的上方开口处，使用螺栓固定，设置在外壳主体下部的固定座与地面基础固定连接；绕组转子上端盖、绕组转子外壳和绕组转子下端盖均设置在外壳内部，绕组转子上端盖通过上外壳轴承与外壳转动式连接，绕组转子外壳分别与绕组转子上端盖和绕组转子下端盖固定式连接，绕组固定设置在绕组转子外壳的内部；永磁转子轴的上端伸入绕组转子外壳和绕组转子下端盖内部，通过转子轴承与绕组转子上端盖转动式连接，永磁转子轴的下端在绕组转子下端盖外与下水轮机固定连接；永磁转子固定在永磁转子轴上部与绕组相对应；外壳、绕组转子下端盖和永磁转子轴通过双层轴承转动式连接。 | H02K5/14
1081 | DE102018126257A1 | 用于波浪能转换器或垂直风力发电设备的具有牵引带和弹簧的功率转换单元 | 2018-10-22 | 未缴年费 | Nemos Gmbh | 本发明涉及一种用于波浪发电站或垂直风力发电站的能量转换单元， 其中至少一个传动带(1)在至少一个传动皮带轮(2)上运行，并且由弹簧(5)预加应力，弹簧优选地由纤维复合材料如玻璃钢制成。 | Energy conversion unit for a wave power plant or a high altitude wind power plant, characterizedthat at least one drive belt (1) runs over at least one drive pulley (2) and is pretensioned by a spring (5) - preferably made of fiber composite material such as glass fiber reinforced plastic. | F03B13/18
1082 | DE202020000061U1 | 用于向用户，特别是电动车辆和由可再生能源，特别是由风能，太阳能，水力发电产生的氢气供电的移动站 | 2020-01-07 | 期限届满 | Karl-Heinz Clemens | 用于向用户，特别是机动车辆供应氢气和电流的移动站，所述移动站由可再生能源如风，太阳，水或沼气产生，作为用于电动驱动装置操作的燃料。 | Mobile filling stations for supplying consumers, in particular motor vehicles, with hydrogen gas and electrical power, generated from renewable energies such as wind, sun, water or biogas as fuel for the operation of electromotive drives. | B60S5/02
1083 | CN111042977A | 一种波浪涌动N块A板B板输出能量的发电装置 | 2018-10-15 | 撤回 | 张忠凯 | 本发明涉及一种发电装置，特别是一种波浪涌动N块A板B板输出能量的发电装置，属于波浪能发电技术领域。该装置有N块A板和N块B板，A板和B板上有浮筒使该装置处在海面波浪涌动层位置；浮筒上有连接管口，用于海浪巨大时和冬季结冰区域，将该装置降至海面下安全位置；每块A板四面的B板和每块B板四面的A板问有液压油泵；每个液压油泵的一端在A板上，另一端在B板上；A板上有架，使液压油泵与A板和B板问有倾斜角度使受力方向合理；在油管上依次并联串联有N个液压油泵、N个稳压罐、N个液压马达、N个储液罐；N个液压马达驱动N个发电机组发电。优点：A板B板受力面积大，无需海底施工，能大量输出高压油流能量进行发电。 | 1.一种波浪涌动N块A板B板输出能量的发电装置，其特征在于：该装置有N块1A板，N块2B板，1A板和2B板结构基本相同，有10骨架、13受力板、14加强拉筋；1A板和2B板上有3浮筒使该装置处在4海面波浪涌动层位置；3浮筒上有5连接管口，用于4海面海浪巨大时和冬季结冰区域，将该装置降至4海面下安全位置；每块1A板四面的2B板和每块2B板四面的1A板间连接有11液压油泵；11液压油泵上有16单向阀；每个11液压油泵的一端在1A板上，另一端在2B板上；1A板2B板上有架，使11液压油泵与1A板和2B板有倾斜角度使11液压油泵受力方向合理；每个11液压油泵的两端均设有12万向节；每组N块1A板2B板的四周都有6浮球、7锚链、9锚，9锚在8海底上，用于该装置的定位；在17油管上依次有N个11液压油泵并联，N个18稳压罐并联，N个19液压马达并联，N个21储油罐并联；17油管上N个11液压油泵，N个18稳压罐，N个19液压马达，N个21储油罐是串联；N个19液压马达驱动N个20发电机组发电。 | F03B13/18
1084 | CN111042980A | 一种潮汐能-光能混合发电装置 | 2019-11-12 | 驳回 | 武汉理工大学 | 本发明公开了一种潮汐能‑光能混合发电装置，包括水面以上的圆盘形浮体、水面以下的台体和安装于水底的支架，圆盘型浮体顶部设有太阳能发电模块，所述台体和支架之间设有潮汐能发电模块，台体设有用于储存太阳能发电模块和潮汐能发电模块所发电能的储能模块；潮汐能发电模块包括主轴、发电机和安装在主轴上的至少两个转子板，主轴上下两端分别通过轴承与台体和支架相连，所述发电机安装与台体内部，主轴顶部伸入到台体内通过动力传动机构与发电机相连，所述转子板包括矩形框架和设于矩形框架内供水流单向通过的扇叶，多个转子板的流通方向绕着主轴同向分布。本发明综合利用潮汐能与光能，有效提高了能源使用效率，有利于海洋环境下的节能减排。 | 1.一种潮汐能-光能混合发电装置，其特征在于：包括水面以上的圆盘形浮体、水面以下的台体和安装于水底的支架，所述圆盘型浮体固定于台体顶部，圆盘型浮体顶部设有太阳能发电模块，所述台体和支架之间设有潮汐能发电模块，所述台体内设有用于储存太阳能发电模块和潮汐能发电模块所发电能的储能模块； 所述潮汐能发电模块包括主轴、发电机和安装在主轴上的至少两个转子板，所述主轴上下两端分别通过轴承与台体和支架相连，所述发电机安装与台体内部，主轴顶部伸入到台体内通过动力传动机构与发电机相连，所述转子板包括矩形框架和设于矩形框架内供水流单向通过的扇叶，多个转子板的流通方向绕着主轴同向分布。 | F03B13/26
1085 | CN210371000U | 一种带有过滤功能的水力发电用循环管道 | 2019-06-05 | 未缴年费 | 广西桂冠电力股份有限公司; 湖北省巴东县沿渡河电业发展有限公司 | 本实用新型涉及循环管道技术领域，且公开了一种带有过滤功能的水力发电用循环管道，包括进水管，所述进水管内壁的右侧固定连接有顶部螺纹块，所述进水管的右侧活动安装有一端贯穿并延伸至进水管内部的过滤管，所述过滤管外壁的左侧开设有与顶部螺纹块螺纹连接的顶部螺纹槽。该带有过滤功能的水力发电用循环管道，通过设置有顶部螺纹块和顶部螺纹槽螺纹连接，使过滤管可快速的拆卸和安装，便于后期的维护，通过设置有过滤仓的形状为一个外周壁为网格状且底部缺失的圆柱形，又通过设置有过滤仓的左侧开设有与导水管相对应的第二通孔，使水可通过导水管进入过滤仓，通过过滤仓外周壁的网格流出，再通过出水管排出。 | 1.一种带有过滤功能的水力发电用循环管道，包括进水管(1)，其特征在于：所述进水管(1)内壁的右侧固定连接有顶部螺纹块(3)，所述进水管(1)的右侧活动安装有一端贯穿并延伸至进水管(1)内部的过滤管(6)，所述过滤管(6)外壁的左侧开设有与顶部螺纹块(3)螺纹连接的顶部螺纹槽(4)，所述过滤管(6)的外部固定连接有位于进水管(1)外部的卡环(10)，所述卡环(10)右侧的内壁固定连接有位于过滤管(6)外部的顶部密封圈(5)，所述过滤管(6)的左侧固定连接有固定板(11)，所述固定板(11)的右侧固定连接有导水管(2)，所述导水管(2)的右侧连通有过滤仓(8)，所述过滤仓(8)的底部连通有一端贯穿并延伸至过滤管(6)底部的连接仓(9)，所述连接仓(9)外壁的底部固定连接有底部螺纹块(16)，所述连接仓(9)的底部活动安装有活动盖(18)，所述活动盖(18)内壁的顶部开设有与底部螺纹块(16)螺纹连接的底部螺纹槽(15)，所述活动盖(18)的内底壁固定连接有位于连接仓(9)外部的底部密封圈(17)，所述过滤管(6)的内顶壁固定安装有旋转电机(12)，所述旋转电机(12)的输出轴固定连接有一端贯穿并延伸至过滤仓(8)内部的转动杆(14)，所述转动杆(14)的左右两侧均固定连接有搅拌杆(13)，所述过滤管(6)的右侧连通有出水管(7)。 | F03B11/00
1086 | CN210371007U | 基于单摆波浪能发电装置 | 2019-09-06 | 未缴年费 | 大连理工大学 | 本实用新型公开了一种基于单摆波浪能发电装置，包括：摆动装置，其通过传动装置与发电装置连接，所述基于单摆波浪能发电装置设置在浮体上，所述浮体随着波浪运动而发生升沉和摇晃，将波浪的能量吸收转化为浮体的动能和势能，把浮体作为摆动装置中单摆的基座，浮体在波浪作用下的运动就成了单摆的激励源；单摆将浮体的动能和势能转化为机械能，传动装置将单摆双向摆动机械能传至发电装置，发电装置将传动过来的机械能转化为电能。本实用新型不仅提高了发电效率，而且结构设计使得发电装置远离海面，避免发电装置的防腐蚀性，提高了安全性和可靠性。 | 1.一种基于单摆波浪能发电装置，包括：摆动装置，其通过传动装置与发电装置连接，其特征在于： 所述传动装置包括输入轴； 所述输入轴上设有至少一个棘轮机构组，所述棘轮机构组包括单向旋转方向相反的第一棘轮机构和第二棘轮机构； 所述第一棘轮机构包括随所述输入轴旋转的第一棘轮和至少一个第一棘爪，所述第一棘爪通过固定在第一一级从动齿轮端面上的第一飞轮与所述第一一级从动齿轮铰接，所述第一飞轮通过所述第一一级从动齿轮与所述输入轴旋转连接，所述第一一级从动齿轮与第一二级齿轮啮合； 所述第二棘轮机构包括随所述输入轴旋转的第二棘轮和至少一个第二棘爪，所述第二棘爪通过固定在第二一级从动齿轮端面上的第二飞轮与所述第二一级从动齿轮铰接，所述第二飞轮通过所述第二一级从动齿轮与所述输入轴旋转连接，所述第二一级从动齿轮通过三级齿轮与所述第一二级齿轮同轴的第二二级齿轮啮合，所述第一二级齿轮和所述第二二级齿轮通过经其轴线的中间轴连接； 所述三级齿轮通过与其轴线同轴的输出轴与所述发电装置输入端连接。 | F03B13/20
1087 | CN108512358A | 磁齿轮复合多端口波浪发电机 | 2018-04-28 | 未缴年费 | 天津卓业科技发展有限公司 | 本发明涉及一种磁齿轮复合多端口波浪发电机，主要由五部分同心部件构成，由内至外依次设置的是电机内转子、电机定子、磁性齿轮内转子即电机外转子、调磁环和磁性齿轮外转子，其中，电机内转子设有永磁体和内转子绕组；电机定子上均匀分布定子槽，用来嵌放电枢绕组，并采取双余度绕组结构，以提高电机系统的故障容错运行能力；定子的外围空间布置着磁性齿轮内转子，其为环状结构，外表面安装着永磁磁极，磁性齿轮内转子的外围空间布置着同轴磁性齿轮的调磁环，调磁环的外围空间布置着磁性齿轮外转子；磁性齿轮外转子包括结构支撑件和导磁铁心两部分，在导磁铁心的内表面装配着永磁磁极，磁齿轮外转子和电机内转子均分别与一套波浪能转换装置相连。 | 1.一种磁齿轮复合多端口波浪发电机，主要由五部分同心部件构成，由内至外依次设置的是电机内转子、电机定子、磁性齿轮内转子即电机外转子、调磁环和磁性齿轮外转子，其中，电机内转子设有永磁体和内转子绕组；电机定子上均匀分布定子槽，用来嵌放电枢绕组，并采取双余度绕组结构，以提高电机系统的故障容错运行能力；定子的外围空间布置着磁性齿轮内转子，其为环状结构，外表面安装着永磁磁极，磁性齿轮内转子的外围空间布置着同轴磁性齿轮的调磁环，调磁环的外围空间布置着磁性齿轮外转子；磁性齿轮外转子包括结构支撑件和导磁铁心两部分，在导磁铁心的内表面装配着永磁磁极，磁齿轮外转子和电机内转子均分别与一套波浪能转换装置相连。 双余度绕组结构主要由大齿、小齿、隔热板组成，在定子上相邻两相绕组线圈共槽的槽中心处设置小齿，使得小齿两侧小槽内的线圈边属于不同相绕组，线圈的槽漏磁通经小齿闭合，各相绕组间无电磁耦合；小齿两侧放置隔热板使得各相绕组间弱热耦合；所述的电机在正常发电情况下两套三相绕组同时工作，处于双余度工作状态；当其中一套三相绕组发生故障时，该套三相绕组停止供电，另一套正常的三相绕组继续供电，处于单余度工作状态；两套三相对称绕组在空间上交叉布置。 | H02K7/18
1088 | CN210340408U | 一种太阳能与波浪能协同发电的超声除藻装置 | 2019-03-21 | 未缴年费 | 周楚新; 王亮; 赵淳生 | 本实用新型提出了一种太阳能与波浪能协同发电的超声除藻装置，该装置包括若干太阳能与波浪能协同发电的超声除藻单元以及承载装置；所述太阳能与波浪能协同发电的超声除藻单元由太阳能发电系统、波浪能压电发电系统和超声换能器组成，所述太阳能发电系统由光伏发电系统和具有内腔的多边形锥形外壳组成；所述波浪能压电发电系统由阵列压电振子、固定压电振子和连接梁组成；所述超声换能器包含预紧螺栓、配重块、平面梁、带中心圆孔的矩形压电陶瓷片和发射端。通过太阳能和波浪能进行全天候发电，实现本实用新型装置基于相控阵原理的超声除藻功能。本实用新型装置基于绿色能源，具有绿色除藻、无污染、除藻面积大、效果佳等优点。 | 1.一种太阳能与波浪能协同发电的超声除藻装置，其特征在于，包括：若干个太阳能与波浪能协同发电的超声除藻单元以及承载装置(4)； 所述太阳能与波浪能协同发电的超声除藻单元包括太阳能发电系统(1)、波浪能压电发电系统(2)和超声换能器(3)； 所述太阳能发电系统包含光伏发电系统(1.1)和具有内腔的多边形锥形外壳(1.2)，所述光伏发电系统(1.1)设置在多边形锥形外壳(1.2)的表面，用于吸收不同角度的太阳能； 所述波浪能压电发电系统(2)包含阵列压电振子(2.2)、固定压电振子(2.1)和连接梁(2.3)，所述阵列压电振子(2.2)由若干个所述固定压电振子(2.1)构成；且所述固定压电振子(2.1)的数量与多边形锥形外壳(1.2)的边数一致； 所述固定压电振子由两片压电陶瓷片(2.4)、弹性梁(2.5)、柔性铰链(2.7)和安装梁(2.6)组成；两片所述压电陶瓷片(2.4)分别设置在弹性梁(2.5)的上、下表面，且所述弹性梁(2.5)的一端设置柔性铰链(2.7)，另一端设置安装梁(2.6)； 所述超声换能器(3)包含预紧螺栓(3.1)、配重块(3.2)、平面梁(3.4)、带中心圆孔的矩形压电陶瓷片(3.3)和发射端(3.5)；通过预紧螺栓(3.1)将配重块(3.2)、平面梁(3.4)、带中心圆孔的矩形压电陶瓷片(3.3)和发射端(3.5)依次安装在一起； 所述承载装置(4)包含环形框(4.1)、支撑梁(4.2)、固定圆柱(4.3)和浮箱(4.4)；所述支撑梁(4.2)的两端分别与所述环形框(4.1)的内侧和所述固定圆柱(4.3)的柱面相连；所述浮箱(4.4)固定在固定圆柱(4.3)的上表面； 所述太阳能与波浪能协同发电的超声除藻单元通过所述固定压电振子(2.1)上设置的所述安装梁(2.6)固定在所述环形框(4.1)的外侧。 | C02F1/36
1089 | CN210299059U | 一种基于潮流和波浪发电的中上层浮鱼礁 | 2019-05-31 | 未缴年费 | 浙江海洋大学 | 本实用新型公开一种基于潮流和波浪发电的中上层浮鱼礁，属于海洋牧场人工鱼礁技术领域，包括底层鱼礁，底层鱼礁的两端通过纲绳连接浮体，浮体上设有若干组发电机组，纲绳之间连接有网衣，网衣中部下方设有藻类孢子播种器。本实用新型浮鱼礁将波浪能和潮能发电装置与浮鱼礁的浮体结构组合在一起，实现海洋能到电能的一级转换，还可吸引鱼类聚集，极大的改善了海域的初级生产力。 | 1.一种基于潮流和波浪发电的中上层浮鱼礁，包括底层鱼礁(1)，其特征在于：所述底层鱼礁(1)的两端通过纲绳(2)连接浮体(3)，所述浮体(3)上设有若干组发电机组(4)，所述纲绳(2)之间连接有网衣(5)，所述网衣(5)中部下方设有藻类孢子播种器(6)。 | A01K61/75
1090 | CN210317580U | 一种用于水力发电的水轮 | 2019-09-02 | 未缴年费 | 常德靖通机械有限公司 | 本实用新型提供一种用于水力发电的水轮。所述用于水力发电的水轮包括主轴、水轮机构、连接机构、定位杆、定位槽、垫片，所述水轮机构套设于所述主轴上，所述水轮机构包括大环形板、小环形板、扇叶、环形连接板、连接块、弧形槽和弹簧，所述小环形板位于所述大环形板中间，且所述扇叶固定连接于所述大环形板和所述小环形板之间，所述环形连接板位于所述小环形板中，且所述连接块固定连接于所述环形连接板的外侧壁上，所述弧形槽开设于所述小环形板的内壁上，且所述连接块插设于所述弧形槽中并通过所述弹簧与所述弧形槽的内壁连接。本实用新型提供的用于水力发电的水轮具有缓冲功能，保护了水力发电设备，提高了其使用寿命的优点。 | 1.一种用于水力发电的水轮，其特征在于，包括： 主轴(1)； 水轮机构(2)，所述水轮机构(2)套设于所述主轴(1)上，所述水轮机构(2)包括大环形板(21)、小环形板(22)、扇叶(23)、环形连接板(24)、连接块(25)、弧形槽(26)和弹簧(27)，所述小环形板(22)位于所述大环形板(21)中间，且所述扇叶(23)固定连接于所述大环形板(21)和所述小环形板(22)之间，所述环形连接板(24)位于所述小环形板(22)中，且所述连接块(25)固定连接于所述环形连接板(24)的外侧壁上，所述弧形槽(26)开设于所述小环形板(22)的内壁上，且所述连接块(25)插设于所述弧形槽(26)中并通过所述弹簧(27)与所述弧形槽(26)的内壁连接； 连接机构(3)，所述连接机构(3)固定套设于所述主轴(1)上。 | F03B7/00
1091 | CN210317582U | 一种新型可升降水力发电装置 | 2019-09-02 | 未缴年费 | 常德靖通机械有限公司 | 本实用新型提供一种新型可升降水力发电装置。所述新型可升降水力发电装置包括：底座；升降连接机构，所述升降连接机构与底座连接，且升降连接机构包括U型杆、第一活塞筒、旋钮、螺纹杆、第一活塞、第二活塞筒、第二活塞和导气管，所述底座的上表面通过支架固定连接有第一活塞筒，第一活塞筒内滑动连接有匹配设置的第一活塞，第一活塞的上表面转动连接有竖直设置的螺纹杆，螺纹杆贯穿第一活塞筒的上端面并与第一活塞筒的上端面螺纹连接；所述底座的上表面还固定连接有上端开口的第二活塞筒，第二活塞筒的底部通过导气管与第一活塞筒的底部相互连通。本实用新型提供的新型可升降水力发电装置具有发电能力可调整的优点。 | 1.一种新型可升降水力发电装置，其特征在于，包括： 底座(6)； 升降连接机构(5)，所述升降连接机构(5)与底座(6)连接，且升降连接机构(5)包括U型杆(51)、第一活塞筒(52)、旋钮(53)、螺纹杆(54)、第一活塞(55)、第二活塞筒(56)、第二活塞(57)和导气管(58)，所述底座(6)的上表面通过支架固定连接有第一活塞筒(52)，第一活塞筒(52)内滑动连接有匹配设置的第一活塞(55)，第一活塞(55)的上表面转动连接有竖直设置的螺纹杆(54)，螺纹杆(54)贯穿第一活塞筒(52)的上端面并与第一活塞筒(52)的上端面螺纹连接；所述底座(6)的上表面还固定连接有上端开口的第二活塞筒(56)，第二活塞筒(56)的底部通过导气管(58)与第一活塞筒(52)的底部相互连通，且第二活塞筒(56)内滑动连接有匹配设置的第二活塞(57)，第二活塞(57)的上表面固定连接U型杆(51)的一端，U型杆(51)的另一端延伸到第二活塞筒(56)的外部； 安装板(7)，所述安装板(7)与U型杆(51)位于第二活塞筒(56)外部的一端固定连接，且安装板(7)的上表面连接有发电机(4)，发电机(4)的输出端与水轮机(2)传动连接； 限位机构(8)，所述限位机构(8)与第二活塞筒(56)的外表面固定连接，且限位机构(8)与安装板(7)滑动连接； 进水机构(1)，所述进水机构(1)与水轮机(2)连接； 尾水管机构(3)，所述尾水管机构(3)与水轮机(2)连接。 | F03B11/00
1092 | CN210317583U | 一种水力发电进水装置 | 2019-09-02 | 未缴年费 | 常德靖通机械有限公司 | 本实用新型提供一种水力发电进水装置。所述水力发电进水装置包括梯形垫块、阻挡接漏结构、缓冲结构和起落结构，所述缓冲结构连接于梯形垫块的底部，所述缓冲结构包括摆动杆、支撑框、第二弹簧、销轴和滑块，支撑框两内侧壁分别设有两组滑槽，每组滑槽数量为两个，两个滑槽对称设置并且内部滑动连接滑块，摆动杆的一端通过销轴与滑块连接，滑块的一侧壁通过第二弹簧与滑槽相邻侧壁连接，支撑框顶部与梯形垫块的底部连接。本实用新型提供的水力发电进水装置具有的通过缓冲结构降低挡网瞬间受到冲撞力，降低挡网变形可能性或损坏可能性，也能够缓冲鱼群瞬间碰撞力，降低鱼群死亡可能性，使得挡网耐撞能力提高优点。 | 1.一种水力发电进水装置，其特征在于，包括： 梯形垫块(1)； 缓冲结构(3)，所述缓冲结构(3)连接于梯形垫块(1)的底部，所述缓冲结构(3)包括摆动杆(31)、支撑框(32)、第二弹簧(33)、销轴(35)和滑块(36)，支撑框(32)两内侧壁分别设有两组滑槽(34)，每组滑槽(34)数量为两个，两个滑槽(34)对称设置并且内部滑动连接滑块(36)，摆动杆(31)的一端通过销轴(35)与滑块(36)连接，滑块(36)的一侧壁通过第二弹簧(33)与滑槽(34)相邻侧壁连接，支撑框(32)顶部与梯形垫块(1)的底部连接； 起落结构(4)，所述起落结构(4)连接于梯形垫块(1)； 阻挡接漏结构(2)，所述阻挡接漏结构(2)连接于缓冲结构(3)。 | F03B11/08
1093 | CN210317586U | 一种便于维护的水力发电装置 | 2019-09-02 | 未缴年费 | 常德靖通机械有限公司 | 本实用新型提供一种便于维护的水力发电装置。所述便于维护的水力发电装置包括：底座，所述底座的上表面安装有发电机；滚轮机构，所述滚轮机构与底座连接；水轮机机构，所述水轮机机构通过联轴器与发电机传动连接，且水轮机机构包括螺纹密封罩、透明壳体、水轮、密封盖、十字型杆、圆盘、紧固螺栓、传动轴和十字型槽，所述传动轴通过联轴器与发电机传动连接，且传动轴贯穿一端开口的透明壳体并与透明壳体转动连接，同时传动轴位于透明壳体内的一端固定连接有圆盘的一侧转动中心，圆盘的另一侧面开设有十字型槽。本实用新型提供的便于维护的水力发电装置具有水轮方便拆卸且方便判断水轮是否安装稳定的优点。 | 1.一种便于维护的水力发电装置，其特征在于，包括： 底座(7)，所述底座(7)的上表面安装有发电机(5)； 滚轮机构(6)，所述滚轮机构(6)与底座(7)连接； 水轮机机构(2)，所述水轮机机构(2)通过联轴器(4)与发电机(5)传动连接，且水轮机机构(2)包括螺纹密封罩(21)、透明壳体(22)、水轮(23)、密封盖(24)、十字型杆(25)、圆盘(26)、紧固螺栓(28)、传动轴(29)和十字型槽(29a)，所述传动轴(29)通过联轴器(4)与发电机(5)传动连接，且传动轴(29)贯穿一端开口的透明壳体(22)并与透明壳体(22)转动连接，同时传动轴(29)位于透明壳体(22)内的一端固定连接有圆盘(26)的一侧转动中心，圆盘(26)的另一侧面开设有十字型槽(29a)，十字型槽(29a)内插设有匹配设置的十字型杆(25)，且圆盘(26)的侧面螺纹连接有用于把十字型杆(25)锁紧在十字型槽(29a)内的紧固螺栓(28)；所述十字型杆(25)位于十字型槽(29a)外的一端连接有水轮(23)；所述透明壳体(22)的开口处螺纹连接有匹配设置的螺纹密封罩(21)，且透明壳体(22)开设有螺纹通孔，螺纹通孔位于紧固螺栓(28)的正上方，且螺纹通孔内螺纹连接有密封盖(24)； 提示机构(8)，所述提示机构(8)与十字型杆(25)连接，且提示机构(8)包括侧板(81)、凹槽(82)、提示滑片(83)、弹簧(84)和滑槽(85)，所述滑槽(85)开设在所述十字型杆(25)的外表面，所述滑槽(85)内滑动连接有提示滑片(83)，提示滑片(83)的下表面通过弹簧(84)与滑槽(85)的内底壁连接，提示滑片(83)远离弹簧(84)的一端外侧面固定连接有侧板(81)，所述凹槽(82)与侧板(81)相匹配，且开设在十字型杆(25)的外表面，凹槽(82)与滑槽(85)相互连通； 进水机构(1)，所述进水机构(1)与水轮机机构(2)连接； 尾水管机构(3)，所述尾水管机构(3)与水轮机机构(2)连接。 | F03B13/00
1094 | CN210317587U | 一种海洋波浪能发电装置 | 2019-05-23 | 未缴年费 | 浙江海洋大学 | 一种海洋波浪能发电装置，包括水槽和压电发电结构，所述水槽和水槽之间安装连接杆，水槽下安装沉锚，压电发电结构包括悬臂梁压电片、平动体和固定架，水槽侧面安装多个固定架，固定架下安装悬臂梁压电片，悬臂梁压电片下端安装在振动块上，振动块安装在平动体上，平动体一端固定在阀门挡板上，阀门挡板安装在水槽侧面，平动体内设有出水管，出水管与水槽连接部位为进水口；本实用新型的优点是：波浪运动，水槽中的水不断补给，平动体不断左右运动，振动块不断振动悬臂梁式压电片下端，有效增加振动频率，压电发电。 | 1.一种海洋波浪能发电装置，包括水槽(1)和压电发电结构(2)，其特征是：两个所述水槽(1)之间安装连接杆(4)，水槽(1)下安装沉锚(3)，压电发电结构(2)包括悬臂梁压电片(5)、平动体(6)和固定架(22)，水槽(1)侧面安装多个固定架(22)，固定架(22)下安装悬臂梁压电片(5)，悬臂梁压电片(5)下端安装在振动块(10)上，振动块(10)安装在平动体(6)上，平动体(6)一端固定在阀门挡板(17)上，阀门挡板(17)安装在水槽(1)侧面，平动体(6)内设有出水管(12)，出水管(12)与水槽(1)连接部位为进水口(18)，阀门挡板(17)上铰接安装转轴三(16)，转轴三(16)通过销轴安装连杆二(21)，连杆二(21)另一端通过销轴安装在转轴四(20)上，转轴四(20)通过销轴安装在转轴二(15)上，转轴二(15)安装在栏杆一上，连杆一(19)通过销轴安装在推杆(9)上，推杆(9)安装在平动体(6)上，转轴二(15)左端安装在固定杆(14)上，固定杆(14)安装在平动体(6)上，固定杆(14)和振动块(10)之间安装复原弹簧(11)。 | F03B13/14
1095 | CN210317588U | 一种组合式波浪能发电装置 | 2019-02-13 | 避重放弃 | 中国海洋大学 | 一种组合式波浪能发电装置，所述的发电装置包括海洋平台，在海洋平台上安装低压油管、高压油管、蓄能器、电磁球阀、液压马达、发电机和油箱。本实用新型所公开的组合式波浪能发电装置及发电方法，将液压悬臂捕能系统和多自由度偏心摆式捕能系统与海洋平台结合在一起，可以充分利用海洋平台周围的波浪能资源，为海洋平台主体结构上的生产生活活动提供电能。连杆通过其两端的球铰分别与悬臂架的头部及漂浮在海面上的多自由度偏心摆式捕能系统相连接，可以极大的减少连接方式对多自由度偏心摆式捕能系统的约束。同侧的两个悬臂架一长一短，可以减少前方多自由度偏心摆式捕能系统以及液压悬臂捕能系统对后方捕能系统的遮挡屏蔽作用，提高对波浪能的利用效率。 | 1.一种组合式波浪能发电装置，其特征在于：所述的发电装置包括海洋平台，在海洋平台上安装低压油管、高压油管、蓄能器、电磁球阀、液压马达、发电机和油箱，其中蓄能器的进油口与高压油管相连接、出油口通过管路与电磁球阀的进油口相连接，电磁球阀的出油口通过管路与液压马达的进油口相连接，液压马达的出油口通过管路与油箱相连接，油箱还与低压油管相连接，此外液压马达的动力输出端与发电机的动力输入端传动连接；在海洋平台的侧面安装钢架，悬臂架的根部与钢架的底部相铰接，液压缸的根部与钢架的顶部相铰接，液压缸内活塞杆的头部与悬臂架相铰接，在液压缸的上端和下端各连接一根液压输油管，在每一根液压输油管的末端都连接一个三通，各三通均通过单向入油阀与海洋平台上的低压油管相连接，通过单向出油阀与海洋平台上的高压油管相连接，在悬臂架的底部固定安装可漂浮在海面上的浮箱；连杆通过其两端的球铰分别与悬臂架的头部及漂浮在海面上的多自由度偏心摆式捕能系统相连接，所述的多自由度偏心摆式捕能系统包括半椭球形外壳，在半椭球形外壳的内部安装水平方向的上部支架和下部支架，在下部支架上安装发电机，该发电机发出的电输送至海洋平台，竖直主轴的底部安装在下部支架的轴承上，顶部则透过上部支架上的轴承穿出上部支架，在竖直主轴位于上部支架之上的部分上固定安装水平直杆，在水平直杆的末端安装摆锤，此外竖直主轴还通过齿轮换向增速传动系统与下部支架发电机的动力输入端传动连接。 | F03B13/20
1096 | CN210317589U | 一种具有调节功能的潮汐能发电装置 | 2019-07-15 | 未缴年费 | 浙江海伊自控科技有限公司 | 本实用新型公开了一种具有调节功能的潮汐能发电装置，涉及新能源技术领域，其包括第一壳体，所述第一壳体的内壁开设有两个凹槽，所述凹槽的内壁固定连接有两个滑动装置，且两个滑动装置的相对面分别与环形板的左右两侧面固定连接，所述环形板的内壁开设有第一滑槽，所述第一滑槽的内壁滑动连接有两个第一滑块，且两个第一滑块的相对面分别与活动板的左右两侧面固定连接。该具有调节功能的潮汐能发电装置，通过电机、第三转轴、收线盘、钢丝绳、第二滑块、环形滑槽、环形板、滑杆、滑套和弹簧的共同作用，从而实现了螺旋桨高度的调节，从而根据海洋潮位的实际情况使得螺旋桨位于合适的位置，从而在一定程度上提高了潮汐能发电效率。 | 1.一种具有调节功能的潮汐能发电装置，包括第一壳体(1)，其特征在于：所述第一壳体(1)的内壁开设有两个凹槽(2)，所述凹槽(2)的内壁固定连接有两个滑动装置(4)，且两个滑动装置(4)的相对面分别与环形板(3)的左右两侧面固定连接，所述环形板(3)的内壁开设有第一滑槽(5)，所述第一滑槽(5)的内壁滑动连接有两个第一滑块(6)，且两个第一滑块(6)的相对面分别与活动板(7)的左右两侧面固定连接，所述活动板(7)的下表面与传动装置(8)的顶端固定连接，且活动板(7)的上表面与伸缩杆(13)的底端固定连接； 所述伸缩杆(13)的顶端与第一转动装置(14)的底端固定连接，所述第一转动装置(14)卡接在固定板(15)的上表面，所述固定板(15)的外壁与第一壳体(1)的内壁固定连接，所述活动板(7)的上表面开设有环形滑槽(9)，所述环形滑槽(9)的内壁滑动连接有两个第二滑块(10)，所述环形滑槽(9)的形状为T形，所述第二滑块(10)的形状为T形，且两个第二滑块(10)的上表面均固定连接有钢丝绳(11)，所述钢丝绳(11)的另一端穿过绳套(27)和绕过滑轮(16)并缠绕在收线盘(12)的外壁，所述绳套(27)卡接在固定板(15)的上表面，所述滑轮(16)的左端与第一连接板(17)的右侧面固定连接，所述第一连接板(17)的下表面与第一壳体(1)的上表面固定连接，所述收线盘(12)的上表面与第二转动装置(18)的底端固定连接，所述第二转动装置(18)卡接在U形板(19)的上表面，所述U形板(19)的下表面卡接有第三转动装置(20)，所述第三转动装置(20)的顶端与收线盘(12)的下表面固定连接，且第三转动装置(20)的底端与电机(22)的输出轴固定连接； 所述电机(22)机身的左右两侧面分别与两个固定杆(23)的相对面固定连接，且电机(22)的型号为60YYJT，且两个固定杆(23)的底端均与第三连接板(24)的上表面固定连接，所述第三连接板(24)的上表面与第二连接板(21)的下表面固定连接，且第三连接板(24)的右侧面与第一壳体(1)的左侧面固定连接，所述第二连接板(21)的右侧面与U形板(19)的左侧面固定连接，且左侧第三连接板(24)的上表面设置有电源(25)，所述电源(25)的上表面设置有开关(26)，所述电源(25)的输出端通过导线与开关(26)的输入端电连接，所述开关(26)的输出端通过导线与电机(22)的输入端电连接。 | F03B13/26
1097 | TWM593691U | 微水力发电装置 | 2019-12-26 | 未缴年费 | 陈仁性 | 一种微水力发电装置，包含主载架、水轮机及发电模组主载架包括两个直立杆体、多个第一横杆体、多个第二横杆体及多个第三横杆体，第一横杆体、第二横杆体及第三横杆体共同形成三角形的层架结构，第三横杆体具有连接对应的第二横杆体且位於三角形的顶点处的安装端部水轮机设於主载架，并包括底板、顶板、连接底板与顶板的中心转轴，及多个环绕中心转轴且彼此间隔地连接底板与顶板的活动叶片组件中心转轴与发电模组由下至上各自连接於其中相邻的安装端部之间而构成主载架支撑结构的一部分，藉此使整体体积小、重量轻 | 一种微水力发电装置，包含： 一主载架，包括两个直立杆体、多个第一横杆体、多个第二横杆体及多个第三横杆体，该等第一横杆体彼此间隔地连接该两直立杆体，该等第二横杆体的一端分别与该等第三横杆体的一端连接，该等第二横杆体的另一端和该等第三横杆体的另一端分别与该两直立杆体连接，且该等第一横杆体、第二横杆体及第三横杆体共同形成三角形的层架结构，每一第三横杆体具有一连接对应的该第二横杆体且位於三角形的一顶点处的安装端部； 一水轮机，设於该主载架，并包括一底板、一顶板、一连接该底板与该顶板的中心转轴，及多个环绕该中心转轴且彼此间隔地连接该底板与该顶板的活动叶片组件，该中心转轴两端可转动地分别连接其中相邻的安装端部而成为该主载架支撑结构的一部分；及 一发电模组，设於该主载架且连接其中相邻的安装端部并位於该水轮机上方与该中心转轴连接。 | H02K17/20
1098 | CN210289993U | 一种便于清理的水力发电装置 | 2019-09-02 | 未缴年费 | 常德靖通机械有限公司 | 本实用新型提供一种便于清理的水力发电装置。所述便于清理的水力发电装置包括发电机组壳体、过滤机构、进液斗、洗刷机构和排污管，所述发电机组壳体顶部开设的进液口固定安装有进液壳体，而所述发电机组壳体的底部固定安装有排液阀，所述过滤机构安装在进液管内，所述进液斗固定安装在进液壳体的一侧壁并与进液壳体相互连通，所述排污管固定安装在进液壳体的另一侧壁上，所述洗刷机构安装在在进液壳体，所述过滤机构包括液压缸、连接杆和过滤网盘，所述液压缸固定安装在进液壳体内，且液压缸通过连接杆与过滤网盘固定连接。本实用新型提供的便于清理的水力发电装置具有降低工作人员清洁水力发电机的优点。 | 1.一种便于清理的水力发电装置，其特征在于，包括： 发电机组壳体(1)，所述发电机组壳体(1)顶部开设的进液口固定安装有进液壳体(3)； 过滤机构(4)，所述过滤机构(4)安装在进液管内，所述过滤机构(4)包括液压缸(41)、连接杆(42)和过滤网盘(43)，所述液压缸(41)固定安装在进液壳体(3)内顶壁开设的安装腔内，且液压缸(41)的输出端垂直向下并通过连接杆(42)与过滤网盘(43)固定连接，所述过滤网盘(43)与进液壳体(3)的内壁滑动连接； 进液斗(6)，所述进液斗(6)固定安装在进液壳体(3)的一侧壁并与进液壳体(3)相互连通； 洗刷机构(5)，所述洗刷机构(5)安装在进液壳体(3)； 排污管(7)，所述排污管(7)固定安装在进液壳体(3)的另一侧壁上。 | F03B11/08
1099 | CN210290029U | 能利用水力发电余水动能的泵 | 2018-05-08 | 避重放弃 | 李汉明 | 本实用新型公开了一种能利用水力发电余水动能的泵，包括盛水箱、压水室、塔筒和顶杆；所述盛水箱位于泵底部；所述盛水箱设有进水口用于流进水力发电余水；所述盛水箱内设有传动轴；所述传动轴上径向平行设置有二个三星轮，所述三星轮侧壁设有凹槽；所述压水室设置二个，分别对应二个三星轮设置；所述压水室底部设有进水阀，顶部设有出水阀；所述压水室底部设有活塞室，活塞室内设有活塞；所述塔筒设置二个，分别对应二个压水室设置；所述塔筒底部连接于压水室顶部，压水室顶部出水阀的出水口与塔筒内腔连通；所述塔筒内腔设有空心浮筒，空心浮筒底部连接所述顶杆上端。 | 1.一种能利用水力发电余水动能的泵，其特征在于：包括盛水箱(7)、压水室(6)、塔筒(3)和顶杆(5)； 所述盛水箱位于泵底部；所述盛水箱设有进水口用于流进水力发电余水；所述盛水箱内设有传动轴(8)，所述传动轴用于连接电动机；所述传动轴上径向平行设置有二个三星轮(9)，该二个三星轮相互凸凹对应设置；所述三星轮侧壁设有凹槽； 所述压水室为密封设置，位于盛水箱上方；所述压水室设置二个，分别对应二个三星轮设置；所述压水室底部设有进水阀(10)，顶部设有出水阀(12)；所述压水室底部设有活塞室(11)，活塞室内设有活塞；所述活塞室底部密封设置，上方开口且与压水室内腔连通；所述顶杆上下穿过活塞室并与活塞室底部密封连接，活塞固定于顶杆上；所述顶杆下端活动连接有顶轮，该顶轮置于盛水箱的三星轮侧壁凹槽内且能在凹槽内滚动； 所述塔筒设置二个，分别对应二个压水室设置；所述塔筒底部连接于压水室顶部，压水室顶部出水阀的出水口与塔筒内腔连通；所述顶杆向上伸出压水室伸至塔筒内腔、与压水室顶部和塔筒底部密封连接；所述塔筒顶部设有排水口，该排水口连接排水管；所述塔筒内腔设有空心浮筒(4)，空心浮筒底部连接所述顶杆上端，空心浮筒顶部连接有上顶杆(2)；所述上顶杆伸出塔筒顶部；所述二个塔筒的上顶杆通过一个连杆(1)或滑轮连接。 | F04B9/02
1100 | CN210265016U | 一种潮汐能和风能相结合的发电装置 | 2019-08-07 | 未缴年费 | 浙江海洋大学东海科学技术学院 | 本实用新型提供了一种潮汐能和风能相结合的发电装置，属于新能源利用技术领域。它解决了现有潮汐能和风能相结合的发电装置成本高等技术问题。本发电装置包括安装架和发电机组，安装架上设有能够转动的转轴，转轴竖向设置，转轴的上端与发电机组相连接且能够带动发电机组的转子转动，安装架上端固设有叶轮，叶轮的输出轴与转轴的上端相连接且能够带动转轴转动，安装架底部位置设有能够横向移动的推板，推板的一侧固设有横向的齿条，安装架上设有传动轴，传动轴的上端与转轴的下端通过万向节相连接，传动轴的下端通过单向轴承连接有齿轮，齿轮与齿条相啮合。本实用新型中的发电装置结构简单，成本低，新能源利用效率高。 | 1.一种潮汐能和风能相结合的发电装置，包括安装架(1)和发电机组(2)，其特征在于，所述安装架(1)上设有能够转动的转轴(3)，所述转轴(3)竖向设置，所述转轴(3)的上端与所述发电机组(2)相连接且能够带动发电机组(2)的转子转动，所述安装架(1)上端固设有叶轮(4)，所述叶轮(4)的输出轴与所述转轴(3)的上端相连接且能够带动所述转轴(3)转动，所述安装架(1)底部位置设有能够横向移动的推板(6)，所述推板(6)的一侧固设有横向的齿条(8)，所述安装架(1)上设有传动轴(7)，所述传动轴(7)的上端与所述转轴(3)的下端通过万向节(10)相连接，所述传动轴(7)的下端通过单向轴承连接有齿轮(9)，所述齿轮(9)与所述齿条(8)相啮合。 | F03B13/26
1101 | CN110953114A | 一种水力发电机带感温器 | 2019-11-14 | 驳回 | 佛山市保佳利电子科技有限公司 | 本发明公开了一种水力发电机带感温器，涉及感温器技术领域，其技术方案的要点是：包括主体与安装在主体内部的发电机以及与发电机的电机轴转动连接的叶轮，主体靠近叶轮的一侧设置有导水盖，导水盖的外部四周开设有进水口，导水盖的上端面缩径设置有延伸端部，延伸端部的内中空设置，并且外部四周开设有多个出水槽，导水盖的上端面套接有胶圈。通过在在主体靠近叶轮的一侧设置有导水盖，导水盖的外部四周开设有进水口，通过进水口可以进水，在通过出水槽将水导出来，进而起到发电机和水力发电机做到一体化，并且安装方便，而利用水力发电，对人身体无伤害。 | 1.一种水力发电机带感温器，其特征在于：包括主体(1)与安装在所述主体(1)内部的发电机(2)以及与发电机(2)的电机轴转动连接的叶轮(4)，所述主体(1)的内壁贯穿有热敏阻传导线(14)，所述主体(1)靠近所述叶轮(4)的一侧设置有导水盖(5)，所述导水盖(5)的外部四周开设有进水口(51)，所述导水盖(5)的上端面缩径设置有延伸端部，所述延伸端部的内中空设置，并且外部四周开设有多个出水槽(52)，所述导水盖(5)的上端面套接有胶圈(6)，所述主体(1)的上端面且位于所述叶轮(4)外部的一侧设置有与热敏阻传导线(14)连接的热敏传导器(15)。 | F03B13/00
1102 | CN110953117A | 循环水力发电装置 | 2019-12-26 | 驳回 | 河南名海发电设备有限公司 | 本发明涉及发电设备领域，具体涉及循环水力发电装置，自上而下，依次包括储水罐、水力发电机和蓄水箱；储水罐包括上罐体和下罐体，下罐体的口径自上而下依次减小；第一连通管的一端与下罐体的底部连通，另一端与水力发电机的进水端连通；在第一连通管上设置阀门；第二连通管的一端与水力发电机的出水端连通，另一端与蓄水箱的顶部连通；在蓄水箱内设置水泵，第四连通管的一端与水泵的出水端连通，另一端与上罐体的上部连通；水力发电机的输出端分别与用电负载和水泵电气连接。通过本装置可以实现将事先储存起来的水势能的一部分转化为电能，并将产生的电能的一部分用于再重新将低位的水提升至高位，进行循环发电、储水，提升本装置发电的持续的时间。 | 1.循环水力发电装置，其特征在于：自上而下，依次包括储水罐(1)、水力发电机(2)和蓄水箱(3)；储水罐(1)包括上罐体(11)和下罐体(12)，下罐体(12)的口径自上而下依次减小；第一连通管(14)的一端与下罐体(12)的底部连通，另一端与水力发电机(2)的进水端连通；在第一连通管(14)上设置阀门(13)；第二连通管(31)的一端与水力发电机(2)的出水端连通，另一端与蓄水箱(3)的顶部连通；在蓄水箱(3)内设置水泵(5)，第四连通管(51)的一端与水泵(5)的出水端连通，另一端与上罐体(11)的上部连通；水力发电机(2)的输出端分别与用电负载(4)和水泵(5)电气连接。 | F03B13/06
1103 | TWM593109U | 具直流及交流水力发电装置之洗手台 | 2019-10-30 | 未缴年费 | 城市学校财团法人台北城市科技大学; 黄俊贤 | 本创作系有关於一种具直流及交流水力发电装置之洗手台，主要含有一洗手台本体、一水槽、一排水管、一过滤器、一进水管组、二水龙头、一直流发电机模组及一交流发电机模组，该直流发电机模组包含习知之一直流发电机、一直流稳压器、一直流蓄电器及一直流控制电路，该交流发电机模组包含习知之一交流发电机、一交流稳压器、一交流蓄电器及一交流控制电路，系由供水源将水流经该过滤器将杂质过滤後，再流入该进水管组，开启该二水龙头後，水流会分别流入该直流发电机及该交流发电机驱动发电後而向下流入该水槽中，再经由该排水管将水排出 | 一种具直流及交流水力发电装置之洗手台，主要含有一洗手台本体、一水槽、一排水管、一过滤器、一进水管组、二水龙头、一直流发电机模组及一交流发电机模组；该水槽系固定於该洗手台本体底部；该排水管之一端系与该水槽下方连通；该过滤器之上端系与供水源连通；该进水管组具有一进水端及二出水端，系安装於该洗手台本体背面且其进水端连接於该过滤器之下端；该二水龙头系固定於该洗手台本体，并使该二水龙头的入水端穿过该洗手台本体而分别与该进水管组的二出水端连通；该直流发电机模组包含习知之一直流发电机、一直流稳压器、一直流蓄电器及一直流控制电路，而可将该直流发电机之入水端固定於一水龙头出水端，且使该直流发电机之出水端位於该水槽上方，该直流稳压器、该直流蓄电器及该直流控制电路均安装於洗手台本体上；该交流发电机模组包含习知之一交流发电机、一交流稳压器、一交流蓄电器及一交流控制电路，而可将该交流发电机之入水端固定於另一水龙头出水端，且使该交流发电机之出水端位於该水槽上方，该交流稳压器、该交流蓄电器及该交流控制电路均安装於洗手台本体上；使用本创作时系由供水源将水流经该过滤器将杂质过滤後，再流入该进水管组，开启该二水龙头後，水流会分别流入该直流发电机及该交流发电机驱动发电後而向下流入该水槽中，再经由该排水管将水排出；水流驱动该直流发电机所产生之直流电系连接至该直流稳压器而对该直流蓄电器充电，该直流蓄电器再连接至该直流控制电路，而能将直流负载连接至该直流控制电路进行供电而作动；水流驱动该交流发电机所产生之交流电系连接至该 交流稳压器而对该交流蓄电器充电，该交流蓄电器再连接至该交流控制电路，而能将交流负载连接至该交流控制电路进行供电而作动。 | H02K23/64
1104 | CN109236544A | 一种基于多桩柱聚波的点吸式波浪能发电装置 | 2018-08-24 | 未缴年费 | 哈尔滨工业大学(威海) | 一种基于多桩柱聚波的点吸式波浪能发电装置，属于波浪能发电装备技术领域。本发明为了解决单个点吸式发电装置发电功率低，连杆结构承受弯矩大的问题，设计了一种发电装置。支座上安装有发电单元和多个桩柱，多个桩柱布置在发电单元的周围；浮子通过球铰连接机构和刚性连杆连接在发电单元上；支座用于安装多个桩柱和发电单元，发电单元用于将浮子上下振荡的机械能转化为电能，刚性连杆用于传递浮子上下振荡的机械能，球铰连接机构用于连接浮子和刚性连杆，球铰连接机构允许浮子围绕球铰连接机构转动，浮子用于收集波浪能，多个桩柱用于将波浪能聚集在浮子所在位置，锚链用于固定整个发电装置在海域中的位置。本发明用于海上发电中。 | 1.一种基于多桩柱聚波的点吸式波浪能发电装置，其特征在于：包括支座(1)、发电单元(2)、刚性连杆(3)、球铰连接机构(4)、浮子(5)、多个桩柱(6)和锚链(7)；所述支座(1)上安装有发电单元(2)和多个桩柱(6)，多个桩柱(6)布置在发电单元(2)的周围；浮子(5)通过球铰连接机构(4)和刚性连杆(3)安装在发电单元(2)上；所述支座(1)用于安装多个桩柱(6)和发电单元(2)，发电单元(2)用于将浮子(1)上下振荡的机械能转化为电能，刚性连杆(3)用于传递浮子(1)上下振荡的机械能，球铰连接机构(4)用于连接浮子(1)和刚性连杆(3)，球铰连接机构(4)允许浮子(1)围绕球铰连接机构(4)转动，浮子(5)用于收集波浪能，多个桩柱(6)用于将波浪能聚集在浮子(5)所在位置，锚链(7)用于固定整个发电装置在海域中的位置。 | F03B13/18
1105 | CN210217980U | 一种迷你永磁浮水斗式水力发电机 | 2019-08-06 | 未缴年费 | 重庆理工大学 | 本实用新型提供一种迷你永磁浮水斗式水力发电机，包括第一侧表面固定有喷嘴的主支架，主支架的第一和第三侧表面连接有定子支架，定子支架上固定有定子绕组，主支架的第二侧和第四侧内壁上均固定有径向磁轴承，径向磁轴承的转子上固定套接有发电机主轴，发电机主轴的两端为钝圆锥形，发电机主轴两端外侧的主支架上开设有螺丝孔，螺丝孔内配设有微调螺丝，发电机主轴的钝圆锥形端部与微调螺丝端面接触，发电机主轴上固套有水斗转轮和转子支架，转子支架上固定有转子永磁体，喷嘴的出口中心线垂直于水斗转轮的水斗进水面并与转轮的节圆相切。本申请采用了磁悬浮发电机主轴，水斗转轮与无铁芯永磁发电机共轴结构，摩擦损耗极小，发电效率极高。 | 1.一种迷你永磁浮水斗式水力发电机，其特征在于，包括中空结构的主支架，所述主支架的第一侧表面固定安装有喷嘴，所述主支架的第一侧表面及相对的第三侧表面固定连接有无铁芯永磁发电机的定子支架，所述定子支架上固定有定子绕组，所述主支架的第二侧内壁上固定安装有第一径向磁轴承，与所述第二侧内壁相对的主支架的第四侧内壁上固定安装有第二径向磁轴承，所述第一径向磁轴承和第二径向磁轴承的转子上固定套接有发电机主轴，所述发电机主轴的两端为打磨的钝圆锥形，所述发电机主轴一端外侧的主支架内壁上开设有与外部导通的第一螺丝孔，所述第一螺丝孔内配设有第一微调螺丝，所述发电机主轴另一端外侧的主支架内壁上开设有与外部导通的第二螺丝孔，所述第二螺丝孔内配设有第二微调螺丝，所述发电机主轴的钝圆锥形端部与第一微调螺丝或第二微调螺丝的端面接触，所述发电机主轴的中间固定套接有无铁芯永磁发电机的转子支架，所述转子支架与定子支架相邻配置，所述转子支架上固定有多个转子永磁体，所述转子支架和第二径向磁轴承之间的发电机主轴上还固定套接有水斗转轮，所述喷嘴的进口连接低水头水源，所述喷嘴的出口中心线垂直于水斗转轮的水斗进水面并与转轮的节圆相切。 | F03B13/00
1106 | CN210222541U | 一种水力发电自动化系统 | 2019-09-06 | 未缴年费 | 四川双马电力股份有限公司 | 本实用新型公开了一种水力发电自动化系统，包括中控室、监测装置、执行装置、水电站和蓄水池，所述中控室包括电脑和报警装置，所述监测装置包括定位装置、通信装置、显示装置和摄像头，所述执行装置包括开关和电磁阀，所述定位装置固定在通信装置、显示装置和执行装置上，所述水电站为长条形，所述蓄水池设置在水电站的一侧，所述中控室设置在水电站的一端，所述通信装置设置在水电站靠近中控室的一端的一侧，所述执行装置设置在水电站靠近中控室的一端的另一侧。该水力发电自动化系统资金投较低，自动化程度高，维护容易，技术易掌握，投资回收年限短，可有效提高电站综合效益。 | 1.一种水力发电自动化系统，包括中控室(1)、监测装置(2)、执行装置(3)、水电站(10)和蓄水池(11)，其特征在于：所述中控室(1)包括电脑(101)和报警装置(102)，所述监测装置(2)包括定位装置(4)、通信装置(5)、显示装置(6)和摄像头(7)，所述执行装置(3)包括开关(8)和电磁阀(9)，所述显示装置(6)包括温度计(601)、压力计(602)、液位传感器(603)、流量表(604)、转速表(605)和水位差测量仪(606)，所述定位装置(4)固定在通信装置(5)、显示装置(6)和执行装置(3)上，所述水电站(10)为长条形，所述蓄水池(11)设置在水电站(10)的一侧，所述中控室(1)设置在水电站(10)的一端，所述通信装置(5)设置在水电站(10)靠近中控室(1)的一端的一侧，所述执行装置(3)设置在水电站(10)靠近中控室(1)的一端的另一侧。 | G05B19/042
1107 | CN110925126A | 一种水力发电装置 | 2019-11-30 | 驳回 | 中山市京春电子科技有限公司 | 本发明公开一种水力发电装置, 包括有箱体，其特征在于所述箱体内设有空腔，在所述空腔内间隔设有转盘，在两转盘相对的一侧表面周缘处均布铰接有多个驱动转板，相对两驱动转板一端相互铰接，在所述转盘一侧位于轴心处设有转轴，在所述转轴上设有能将转盘支撑固定在地面上的支撑机构，在其中一个转轴一端插接有能通过转轴转动进行发电的发电机，在所述发电机一端设有能带动转盘伸出空腔外的伸缩机构，本发明通过在箱体内设有空腔，在空腔内间隔设有转盘，其后通过伸缩机构将转盘伸出空腔外，两转盘张开同时拉动驱动转板张开形成一张板，再由支撑机构将转盘固定在有水流的小溪边。 | 1.一种水力发电装置, 包括有箱体(1)，其特征在于：在所述箱体(1)内设有空腔(2)，在所述空腔(2)内间隔设有转盘(3)，在两转盘(3)相对的一侧表面周缘处均布铰接有多个驱动转板(4)，相对两驱动转板(4)一端相互铰接，在所述转盘(3)一侧位于轴心处设有转轴(5)，在所述转轴(5)上设有能将转盘(3)支撑固定在地面上的支撑机构(100)，在其中一个转轴(5)一端插接有能通过转轴(5)转动进行发电的发电机(6)，在所述发电机(6)一端设有能带动转盘(3)伸出空腔(2)外的伸缩机构(200)。 | F03B13/00
1108 | CN210195924U | 一种升降叶轮截流水力发电装置 | 2019-06-14 | 未缴年费 | 王国元 | 一种升降叶轮截流水力发电装置，包括河床、河岸、扩展河岸、导向支撑板墙、上框板、叶轮、叶轮主轴、发电机构、叶轮升降机构、闸门升降机构，河岸沿水流方向固定设置在河床的两侧，扩展河岸设置在河岸的一侧，导向支撑板墙沿水流方向间隔设置在河床上，上框板固定安装在导向支撑板墙上，导向支撑板墙与上框板组成一组共线固定门架，沿河面宽度方向形成一个发电固定单元架，发电机构、叶轮升降机构和闸门升降机构均设置在发电固定单元架上，叶轮升降机构控制叶轮的升降，闸门升降机构控制闸门的升降。它解决水轮发电机组中叶轮组高度不能调节的难题，确保在不同水位都能正常发电。 | 1.一种升降叶轮截流水力发电装置，其特征是：包括河床(1)、河岸(2)、扩展河岸(3)、导向支撑板墙(4)、上框板(5)、叶轮(6)、叶轮主轴(7)、初级主动轮(8)、传动带(9)、销轴(10)、胀紧臂(11)、配重块(12)、滚轮(13)、转销(14)、轴承座(15)、发电机传动轴(16)、初级从动轮(17)、二级主动轮(18)、发电机(19)、叶轮升降电机(20)、叶轮传动轮(21)、叶轮升降丝杆(22)、滑动轴承座(23)、叶轮传动轴(24)、叶轮升降蜗杆(25)、叶轮升降涡轮(26)、闸门(27)、闸门升降电机(28)、闸门传动轮(29)、闸门传动轴(30)、闸门升降丝杆(31)、闸门升降蜗杆(32)和闸门升降涡轮(33)，河岸(2)沿水流方向固定设置在河床(1)的两侧，扩展河岸(3)设置在河岸(2)的左侧边，在河床(1)上沿水流方向间隔设置有至少三块导向支撑板墙(4)，上框板(5)固定安装在导向支撑板墙(4)上，所有导向支撑板墙(4)与上框板(5)组成一组共线固定门架，沿河面宽度方向形成一个发电固定单元架，叶轮(6)固定安装在叶轮主轴(7)上，叶轮(6)与叶轮主轴(7)的结合体通过滑动轴承座(23)安装在间隔分布的导向支撑板墙(4)之间，在导向支撑板墙(4)竖直方向设置有升降导向槽(41)，滑动轴承座(23)可滑动的安装在升降导向槽(41)内，初级主动轮(8)固定安装在叶轮主轴(7)的两端，初级从动轮(17)固定安装在发电机传动轴(16)的两端，初级主动轮(8)通过传动带(9)带动初级从动轮(17)，传动带(9)通过自动胀紧机构胀紧，发电机传动轴(16)、叶轮传动轴(24)和闸门传动轴(30)均通过轴承座(15)沿水流垂直方向间隔地安装在上框板(5)上，在发电机传动轴(16)上固定安装有二级主动轮(18)，固定安装在上框板(5)上的发电机(19)由二级主动轮(18)增速驱动，叶轮升降电机(20)固定安装在上框板(5)上，叶轮升降丝杆(22)垂直地固定安装在滑动轴承座(23)的上端，叶轮传动轮(21)和叶轮升降蜗杆(25)固定安装在叶轮传动轴(24)上，叶轮传动轮(21)由叶轮升降电机(20)减速驱动，叶轮升降涡轮(26)通过止推轴承可转动的沿轴向安装在上框板(5)上，叶轮升降涡轮(26)的中心与叶轮升降丝杆(22)螺纹连接，叶轮升降蜗杆(25)驱动叶轮升降涡轮(26)，叶轮升降涡轮(26)转动带动叶轮升降丝杆(22)上下移动，在上游水流端相邻两块导向支撑板墙(4)的内侧开有闸门升降导向槽(42)，闸门(27)的两侧端可滑动的安装在闸门升降导向槽(42)内，闸门(27)设置在扩展河岸(3)内，闸门升降电机(28)固定安装在上框板(5)上，闸门升降丝杆(31)固定安装在闸门(27)的上端，闸门传动轮(29)和闸门升降蜗杆(32)固定安装在闸门传动轴(30)上，闸门传动轮(29)与闸门升降电机(28)的输出轴固定连接，闸门升降涡轮(33)可转动的安装在上框板(5)上，闸门升降涡轮(33)与闸门升降丝杆(31)螺纹连接，闸门升降蜗杆(32)与闸门升降涡轮(33)螺纹连接，闸门升降丝杆(31)可在闸门升降涡轮(33)内孔中上下移动。 | F03B13/00
1109 | DE102018007648A1 | 波浪发电装置 | 2018-09-21 | 驳回 | Jian Hong Zhang | 本发明涉及一种波浪发电站。 根据本发明的波浪发电装置包括一个基本封闭的空心体， 部分地或完全地位于水中，并由于轴而移动，并设置有质量过程， 当空心体由于其惯性而运动时，使空心体与用于将空心体与质量之间的动能和质量转换为电能的装置之间产生相对运动。 | Wave power plant consisting of a substantially closed hollow body (1) which is partially or completely in the water and moves due to the waves and a mass (2), characterizedthat the mass (2) is arranged within the hollow body (1) so that when the hollow body (1) moves, due to its inertia, it causes a relative movement between the hollow body (1) and the mass (2) and means for converting the kinetic energy between the hollow body (1) and mass (2) are arranged in electrical energy within the hollow body (1). | F03B13/20
1110 | CN110905708A | 高落差水力发电的一种压力钢管 | 2018-09-15 | 撤回 | 向兴华 | 高落差水力发电的一种压力钢管，包括漏斗口6、漏斗5、漏斗管8、葫芦球7。这种压力钢管，是由一个一个的葫芦球连成的，形如葫芦球串，每个葫芦球是一个近似的椭圆体，两端是一个半球体，也就是上下两个漏斗5，第一个漏斗的管口6安装在蓄水池9的底部中央位置，第一个漏斗口与漏斗管相交处安装末级发电厂4；管道中间部分之间的每个葫芦球的漏斗管与下一个葫芦球连接处安装一个发电厂3、发电厂2，最后一个葫芦球的漏斗管末端即管道底部安装一个发电厂1；管道底部的发电厂1的水能机安装反击式，上面的每个发电厂的水能机都安装冲击式，实行封闭连珠式管道发电。这种压力钢管，能使发电总量比不使用这种管道的发电总量增加1‑3倍。 | 1.高落差水力发电的一种压力钢管，它包括漏斗口6即管道口、漏斗5、漏斗管8、葫芦球7；其特征在于：根据发电要求，将相关工厂专制的这种管道的零部件，先将两个漏斗用相匹配的钢管焊接牢固，形如一个近似的椭圆柱体，再将相匹配的圆柱管焊接在椭圆柱体一端，就这样一个连一个，形如了葫芦球串，每个葫芦球7是一个近似的椭圆体管，两葫芦球之间是一个圆柱管，圆柱管两端是一个半球形的漏斗5；这种管道，克服了“高位蓄水池的底部插有连接竖管，连接竖管的另一端竖直插接在水轮机的顶部的压力管”的地形地貌的选择性和所占空间大，增强了安全稳固性。 | F03B13/00
1111 | RU2717424C1 | 带蓄水池的自动潮汐水力发电站 | 2019-03-12 | 未缴年费 | Federal State Autonomous Educational Institution Of Higher Education Ural Federal Univ Named After T | 领域 : 电学。物质 : 本发明涉及自主潮汐低功率无坝电站的设计，可用于将海流(潮汐)的能量转换为电能。 提出的水力发电站(HPP)旨在作为远离主电网的单独的独立用户和小的结算点大量使用。 一种带有蓄水池的自动潮汐水力发电装置，包括进口压力罐1，中间压力罐2和储水罐3，储水罐3位于沿海蓄水池4附近，储水罐3的高度高于潮位，储水罐3位于沿海蓄水池4的底部。 进水容器的底部开有可使水自由通过的孔，中间罐的底部开有两个止回阀，止回阀安装在该蓄水池的进水口和出水口上。 在储水容器3的底部还开有孔11，孔11与中间容器2的止回阀10相通，止回阀10与进水口相通。 蓄水池3上部有溢流孔12，溢流孔12通过管道13与蓄水池4相连，蓄水池4上部有中间池2，中间池2与蓄水池1之间通过管道6相连。 与发电机16相连的水轮机15与蓄水池4相连。 目前，海洋潮间带广大地区没有用于电力工程。 这尤其涉及需要选择具有用于建造堤坝的方便地点的地区，所述堤坝将隔舱或河口隔开。 提出的具有蓄水池的自备式自动潮汐水力发电站可以被建造，而不管这些条件实际上在任何蓄水池的海岸上的存在。 HPP在蓄电池箱或小蓄水池的填充时以自动模式操作，以供家庭需要，并且不需要人员进行永久维护。效果 : 水力发电装置由系列单元和结构组装而成，因此，它在其构造上具有最小的成本，从而允许推荐它广泛应用。 | 1. An automatic tidal hydro-power station with a reservoir consisting of an input capacity near the coast near the coast, an intermediate injection capacity and a storage capacity located near the reservoir on the shore and which is above the tide level, with the inlet capacity available for the free entrance of the bottom of the water, the bottom openings of the intermediate tank are equipped with two The non-return valves installed on the inlet and on the discharge of the water from the tank, the overflow receptacle has the same bottom in the bottom as the opposite valve of the intermediate tank on the water inlet, and the overflow hole at its upper part connected through the pipeline to the reservoir, with an input and intermediate capacity at their top part of the pipe is connected and the reservoir is connected to a hydraulic turbine connected to the electric generator. | E02B9/08
1112 | CN109058025A | 一种可调节的便于安装的平流式水力发电设备 | 2018-07-13 | 未缴年费 | 河源市骏源水利水电建筑工程有限公司 | 本发明涉及一种可调节的便于安装的平流式水力发电设备，包括顶板、安装机构、安装板、升降机构、升降板、发电机构和控制器，安装机构包括调节组件、调节块和两个安装组件，安装组件包括支板、支杆、滑杆和安装块，调节组件包括第一电机、轴承和第一驱动轴，升降机构包括伸缩架、连接块、驱动组件和两个连杆，该可调节的便于安装的平流式水力发电设备通过安装机构将安装块抵靠在水沟水渠的内壁上，使得设备能够安装于不同宽度的水沟水渠，便于安装的同时加强了设备的适应性，不仅如此，通过检测液位高度由升降机构控制升降板的高度，保证水流能够作用在发电机构上，使得发电机构顺利发电，从而提高了设备的实用性。 | 1.一种可调节的便于安装的平流式水力发电设备，其特征在于，包括顶板(1)、安装机构、安装板(2)、升降机构、升降板(3)、发电机构和控制器(4)，所述顶板(1)、安装机构、安装板(2)、升降机构、升降板(3)和发电机构从上而下依次设置，所述控制器(4)固定在顶板(1)的下方，所述控制器(4)内设有PLC； 所述安装机构包括调节组件、调节块(5)和两个安装组件，所述安装组件包括支板(6)、支杆(35)、滑杆(7)和安装块(8)，所述支板(6)固定在安装板(2)和顶板(1)之间，所述调节组件与调节块(5)传动连接，所述调节块(5)通过支杆(35)与滑杆(7)的一端铰接，所述滑杆(7)的另一端与安装块(8)固定连接，所述安装块(8)的形状为L形，所述支板(6)套设在滑杆(7)上，所述调节组件包括第一电机(9)、轴承(10)和第一驱动轴(11)，所述第一电机(9)固定在顶板(1)的下方，所述轴承(10)固定在安装板(2)的上方，所述第一驱动轴(11)位于第一电机(9)和轴承(10)之间，所述第一电机(9)与第一驱动轴(11)传动连接，所述轴承(10)套设在第一驱动轴(11)上，所述调节块(5)的与第一驱动轴(11)的连接处设有与第一驱动轴(11)匹配的螺纹，所述第一电机(9)与PLC电连接； 所述升降机构包括伸缩架(12)、连接块(13)、驱动组件和两个连杆(14)，所述驱动组件位于安装板(2)的下方，所述伸缩架(12)的顶端与驱动组件连接，所述伸缩架(12)的底端的两侧分别通过两个连杆(14)与连接块(13)铰接，所述连接块(13)固定在升降板(3)的上方； 所述发电机构包括转轴(15)、两个发电组件和若干叶片(16)，所述叶片(16)周向均匀分布在转轴(15)的外周，所述转轴(15)位于两个发电组件之间，所述发电组件包括第一齿轮(17)、第二齿轮(18)、发电机(19)和支撑单元，所述转轴(15)通过支撑单元设置在升降板(3)的下方，所述第一齿轮(17)套设在转轴(15)上，所述第二齿轮(18)位于第一齿轮(17)的上方，所述第二齿轮(18)与第一齿轮(17)啮合，所述第二齿轮(18)与发电机(19)连接。 | F03B13/00
1113 | CN210152826U | 一种波浪和垂荡耦合式发电装置 | 2019-05-23 | 未缴年费 | 中国海洋大学 | 本实用新型公开了一种波浪和垂荡耦合式发电装置，支撑机构设置为支撑筒结构，虹吸机构包括虹吸孔和导流扇台，导流扇台沿着支撑筒的外壁向外凸出延伸设置，虹吸孔相对于导流扇台的下端设置在支撑筒的外壁上；自提式机构包括滑轮座、一对大滑轮和一对小滑轮；波能转换机构的线圈组件的内线圈、外线圈分别设置于支撑筒的内部、外部，磁体组件的内磁体、外磁体之间通过缆绳连接，缆绳依次缠绕在小滑轮、大滑轮上，通过缆绳的拉力实现线圈组件和磁体组件沿竖直方向相对移动。本实用新型具有体积小、运行安全可靠的优点，对环境无污染，通过多位点排布方式，可有效提高发电效率，达到相对动态平衡稳定的供电效果，具有适应性强等特点。 | 1.一种波浪和垂荡耦合式发电装置，其特征在于，包括支撑机构、自提式机构、虹吸机构、波能转换机构，支撑机构设置为支撑筒结构，虹吸机构包括虹吸孔和导流扇台，所述导流扇台沿着支撑筒的外壁向外凸出延伸设置，虹吸孔相对于导流扇台的下端设置在支撑筒的外壁上；自提式机构包括滑轮座、一对大滑轮和一对小滑轮；波能转换机构包括线圈组件和磁体组件，线圈组件包括内线圈和外线圈，内线圈、外线圈分别设置于支撑筒的内部、外部，磁体组件包括内磁体和外磁体，内磁体、外磁体之间通过缆绳连接，缆绳依次缠绕在小滑轮、大滑轮上，通过缆绳的拉力实现线圈组件和磁体组件沿竖直方向相对移动。 | F03B13/18
1114 | DE102019109118B3 | 水力发电装置 | 2019-04-08 | 未缴年费 | Voith Patent Gmbh | 一种水力发电装置，包括一个水力发电机， 上水盆和压力管道， 其中，用于调节液压机的至少一个控制元件和用于致动控制元件的至少一个伺服马达包括 : 其中伺服电机为螺杆， 与控制元件连接， 变速器， 与螺杆连接， 以及原动机，包括驱动轴， 传动轴与齿轮连接， 原动机带动螺杆的齿轮， 伺服电机包括机械制动器， 安装在传动轴上， 为了限制转速， 并且其中所述水力发电装置包括 : 水管路， 将原动机与压力管相连， 从而使得原动机能够借助于水管线从由压力管移除的水中被驱动，并且其中水力发电设备包括阀，其设置在水管线中，使得水流通过水管线规则地流动。 | Hydropower plant (1) comprising a hydraulic machine (2), an upper water basin (3) and a pressure pipeline (4) which connects the upper water basin (3) to the hydraulic machine (2), the hydraulic machine (2) having at least one control element ( 5) for regulating the hydraulic machine (2) and at least one servomotor (6) for actuating the regulating member (5), the servomotor (6) being connected to the regulating member (5), characterizedthat the servo motor (6) comprises a threaded spindle (7), which is connected to the control element (5), a gear (8), which is connected to the threaded spindle (7), and a drive machine (10) with a drive shaft, the drive shaft being connected to the transmission (8) such that the drive machine (10) can drive the threaded spindle (7) via the transmission (8), and wherein the hydropower plant (1) comprises a water pipe (11), which connects the prime mover (10) to the pressure pipeline (4), so that the prime mover (10) can be driven by the water removed from the pressure pipeline (4) by means of the water line (11), and wherein the hydropower plant (1) has a valve (12), which is arranged in the water pipe (11) to regulate the water flow through the water pipe (11). | F03B15/02
1115 | JP6478362B1 | 浮动式海流发电机爬行式 | 2018-09-05 | 未缴年费 | Dobashi Yoshihide | [A]用于本发明的利用海洋漂浮爬行发电的方法中，与传统的帘式通道式爬行相比，非常便宜和海流发电机。 所述网状物1的正面的[A]部分的鱼， 所述鱼体的底面顶面为防水层， 在管网1的前侧从流动的海流中汇集压力管，通过连接到液压管的发电机进行海流产生，底部设置有内爬行器，以保持光线。 图5[附图] | The fish-holding tank floating on the seaWHEREIN : The inflow port side and inflow port side of an ocean current are equipped with a net¦network, and a side surface, an upper surface, and a bottom face are waterproofed, Let its inside be a fish-holding tank, The outflow port of an ocean current is made narrower than an inflow port, The float fish-holding tank type¦formula ocean current electric power generating apparatus which provided the ocean current generator in the inflow port side of the ocean current, and provided light¦write¦right in the inside of the bottom face of the fish-holding tank exterior, and a fish-holding tank. | F03B13/26
1116 | US20200080535A1 | 波浪能转换直线微调发电机 | 2018-04-27 | 放弃 | Oscilla Power Inc. | 一种将机械能转换为电能的装置。 该设备包括线性发电机。 该线性发电机包括至少一个具有平移器极的平移器和至少一个具有定子极的定子。 定子极根据游标尺与平移器极对齐。 对于定子和平移器的给定长度，定子中的定子极数偏移平移器中的整数个平移器极数。 | 1. An apparatus for converting mechanical energy to electrical energy, the apparatus comprising : a linear electrical generator comprising : at least one translator with translator poles; andat least one stator with stator poles, wherein the stator poles are aligned with the translator poles according to a Vernier scale; wherein for given lengths of the stator and translator, the number of stator poles in the stator is offset by an integer number of translator poles in the translator. | F03B13/14
1117 | JP2016084793A | 水下漂浮式洋流发电装置. | 2014-10-29 | 未缴年费 | Mitsubishi Heavy Ind Ltd | 所要解决的问题 : 该力矩引起的阴影一种漂浮式洋流发电装置，其能够抑制振动的方向的海水和海洋漂浮式. 溶液 : 一种发电机的机舱(4)容纳在转子9的外侧突出，所述旋转刀片(5)带动海流发电装置主体(2)上连接于左，右的结构. 其漂浮在海上，其构造为双体船型浮子1. 被锁定在海航通过系留绳. 在海流发电装置主体(2). 旋转叶片5从所述机舱(4)设置在下游侧的方向的洋流系统中使用的上下风向板. 所述叶片(5)的转子(5)的上游侧的结构的海洋区域的阴影的阴影方向的推力弯矩区)时本实用新型由于降低的速度所产生的力矩，降低海上浮体1中，以抑制力矩限制装置20上设置. 选择附图中 : 图. 1. | An underwater floating type ocean current power generation device comprising : ocean current power generation device main bodies, the ocean current power generation device main bodies being coupled to left and right sides of a structure, the ocean current power generation device main bodies driving a rotor of a power generator housed in a nacelle by rotary blades protruding outward of the nacelle, the ocean current power generation device main bodies being configured to float underwater, the ocean current power generation device main bodies comprising : The rotary blade is disposed downstream of the nacelle in the ocean current direction, Moment suppression means for suppressing a moment generated in the floating body due to a reduction in thrust force accompanying a reduction in current velocity of the ocean current when the blade of the rotary blade enters the shadow region of the structure upstream in the ocean current direction. | F03B13/10
1118 | KR1020200024690A | 小型水力发电用阀门接头 | 2018-08-28 | 驳回 | Park, Choon Geon | 提供了一种用于小型发电的阀接头， 可应用于， 一种通用管或管道， 难以应用于现有的大型发电机， 并且容易连接， 阀(100)的部件， 接头主体(100)由流体流动部(200)，贯通部(200)和阀门构成，并产生电力，根据转动部(100)的转动(300)，转动轴(100)由流体流动部(100)(300)连接接头主体。) Sup(400)。 (300)(300)5(300) )。 | 1. In which the valve allows fluid to flow inside the joint body (100); rotation of the valve fixing part (200) coupled to the joint body (100); located inside the rotation axis of the fixing portion (200), one side of the axis of rotation of the (300) valve that is located inside the joint body (100); inside the valve body (100) is associated with a joint axis of rotation of the (300) fluid flowing through the valve body (100) by a joint to rotate, the rotation (300) shaft for rotating the wings (400); and connected to the rotation (300) axis and the axis of rotation of (300) the rotation of the generator to produce electric power; characterized in that it comprises a number of power generation for a valve joint. | F03B13/08
1119 | CN110863938A | 波浪发电系统 | 2019-08-27 | 撤回 | 黄国彰 | 一种波浪发电系统，包含浮体装置，以及至少一个发电设备。所述浮体装置包括能被波浪带动而上下移动的船只，以及沿所述船只的长度方向延伸并设置在所述船只底部外侧的补强梁。所述至少一个发电设备包括发电装置及摇杆装置。所述摇杆装置具有设置在所述船只上的连接单元，以及两相反端分别枢接所述发电装置与连接单元的摇杆。所述连接单元具有设置于所述船只上并枢接所述摇杆的缆绳座、套设于所述船只且穿设于所述补强梁并以两相反端分别连接所述缆绳座的两相反端的缆绳，以及设置于所述补强梁及所述缆绳间的垫条。 | 1.一种波浪发电系统，适用于设置在彼此邻接的水岸及能产生波浪的水域，并包含浮体装置，以及至少一个发电设备，所述至少一个发电设备包括设置在所述水岸上的发电装置，以及连接于所述浮体装置与所述发电装置间的摇杆装置，其特征在于：所述浮体装置包括能被波浪带动而上下移动的船只，以及沿所述船只的长度方向延伸并设置在所述船只底部外侧的补强梁，所述摇杆装置具有设置在所述水岸的杆座、设置在所述船只上的连接单元，以及枢接所述杆座且两相反端分别枢接所述发电装置与连接单元的摇杆，所述连接单元具有设置于所述船只上并枢接所述摇杆的缆绳座、套设于所述船只且穿设于所述补强梁并以两相反端分别连接所述缆绳座的两相反端的缆绳，以及设置于所述补强梁及所述缆绳间的垫条，所述摇杆能被上下移动的所述船只及所述连接单元驱动而枢摆，传动所述发电装置发电。 | F03B13/18
1120 | CN110867957A | 融合海流能发电的海岛微网系统 | 2019-11-01 | 驳回 | 国网浙江省电力有限公司温州供电公司; 国网浙江省电力有限公司; 国家电网有限公司 | 本发明公开了融合海流能发电的海岛微网系统，包括微网控制中心站的站内快速控制系统和站外较长时间尺度控制系统，站内快速控制系统的中央控制器、模式切换控制器和站内间隔微电网智能终端均与过程层交换机通过光纤相连，对时服务器控制中央控制器、模式切换控制器和站内间隔微电网智能终端保持快速同步；站外较长时间尺度控制系统包括能量管理系统和站外海流能发电装置，能连管理系统和站外海流能发电装置通过工业级交换机相连，站内快速控制系统中的中央控制器、模式切换控制器和站内间隔微电网智能终端也均与较长时间尺度控制系统的工业级站外交换机相连。本发明的优点是：保证了海岛微电网系统的可靠、稳定运行。 | 1.融合海流能发电的海岛微网系统，其特征在于：包括微网控制中心站的站内快速控制系统和站外较长时间尺度控制系统，所述站内快速控制系统包括对时服务器、中央控制器、模式切换控制器和站内间隔微电网智能终端，所述中央控制器、模式切换控制器和站内间隔微电网智能终端均与过程层交换机通过光纤相连，所述对时服务器控制中央控制器、模式切换控制器和站内间隔微电网智能终端保持快速同步； 所述站外较长时间尺度控制系统包括能量管理系统和站外海流能发电装置，所述能连管理系统和站外海流能发电装置通过工业级交换机相连，所述站内快速控制系统中的中央控制器、模式切换控制器和站内间隔微电网智能终端也均与较长时间尺度控制系统的工业级站外交换机相连。 | H02J13/00
1121 | DE202020100261U1 | 水路末端水力发电机 | 2020-01-20 | 期限届满 | Fu Cheng Energy Co., Ltd. | 水线端水力发电机， 利用旋转机构(1)， 两个圆环状体(11)具有 : 其中两个具有多个间隔开的旋流叶片(12)的环状体(11)连接， 其中，旋流叶片(12)与水轮机本体(13)连接，其中，所述水轮机本体(13)具有轴管(131)，其中，所述轴管(131)的中间的两个环状体(11)是一体的； 外框(2)，安装在水管和管状部件(21)上，在管状部件(21)的两端具有第一和第二定位部件(22，23)。 以及一转轴(3)， 由外框(2)的第1定位部件(22)依次定位， 使旋转机构(1)的轴管(131)和第二定位部件(23)通过， 第一小齿轮(71)与旋转轴(3)的端部连接，并与第二锥齿轮(72)啮合， 其中第二伞齿轮(72)与发电元件(7)连接， 其中，当水回路(5)分配水时，旋转机构(1)的旋流叶片(12)被驱动，从而旋转机构(1)旋转，从而驱动发电元件(7)，从而产生电流。 | Hydropower generator for water line ends, with a rotating mechanism (1) which has two circular ring bodies (11), the two ring bodies (11) being connected to a plurality of spaced-apart vortex blades (12), the vortex blades (12) being connected to a water turbine body (13) are connected, the water turbine body (13) having a shaft tube (131), the shaft tube (131) being located in the center of the two ring bodies (11); an outer frame (2) which is used for attachment to the water pipe and has a tubular part (21) and first and second positioning parts (22, 23) at both ends of the tubular part (21); and a rotating shaft (3) which is successively passed through the first positioning part (22) of the outer frame (2), the shaft tube (131) of the rotating mechanism (1) and the second positioning part (23), a first bevel gear (71) being included is connected to the end of the rotary shaft (3) and is in engagement with a second bevel gear (72), the second bevel gear (72) being connected to a power generation element (7), wherein when the water line (5) releases the water, the vortex blades (12) of the rotating mechanism (1) are driven, whereby the rotating mechanism (1) is also rotated, so that the power generating element (7) is driven and thus generates a current. | F03B13/00
1122 | CA3059892A1 | 使用可旋转拖曳板进行潮汐能转换和发电的系统和方法 | 2017-04-28 | 权利终止 | Big Moon Power, Inc. | 本发明公开了用于从自然力和可再生力产生能量的组件，系统和方法，更具体地，涉及使用潮汐作用产生能量。 一种潮汐能转换组件，包括通过锚索与陆地上的定向转换器和发电机连接的位移船。 置换容器包括水平可旋转的拖曳板，该拖曳板延伸到水中以捕获由水流引起的拖曳力。 抵靠牵引板的水流使位移船横向移动并牵引锚索，从而在定向转换器上施加力。 定向转换器将该力转换为旋转能量，该旋转能量可由电力发电机利用以产生电力以供消耗。 可水平旋转的拖板可被旋转以调节所产生的电能的量。 | 1. A tidal energy conversion assembly comprising : a displacement vessel; a drag panel coupled to the displacement vessel, wherein the drag panel is rotatable about a horizontal axis; a directional converter coupled to a generator, wherein said directional converter and said generator are positioned at a stationary location; and an anchor cable having a first end, a second end, and a length in between the first end and the second end; wherein said directional converter activates said generator to generate electricity when the displacement vessel changes its position relative to said stationary location. | F03B13/26
1123 | JP2015232331A | 潮汐发电设施 | 2015-06-09 | 未缴年费 | Voith Patent Gmbh | 要解决的问题 : 水下发电设备，而不需要跳水动作，维护和维修更加简单和成本有利。方法：水轮机3和发电机6和具有驱动连接，支撑机舱2，所述支撑结构(4)具有在海床上底座16的5驱动，控制，和数据用于其它功能，和气密封装，灯具，具有硬故障发生时，1第二的盒14。1，一种带夹具的容易发生故障，盒2上设置有第一，两个光源组2，电子/电气电缆8通过流体介质的软管和连接到彼此，它们的长度，在第二工位2的水箱14。2和至少等于间距B选择的绘图 : 图。1 | One or more of the following features : 1.1 a gondola comprising a water turbine (3) and a generator (6) drivingly connected thereto (2) ; 1.2 a support structure supporting the gondola and having a foundation in or on the ocean floor (4) ; Hydroelectric equipment in water with several instruments; used for 1.3 driving, control, data detection and other functions, and encapsulated in a gas-tight manner, characterized in that it is characterized by one or more of the following features : 1.4 having a fault resistant instrument; A first box (14.1) is provided ; 1.5 a second box (14.2) is provided that has failed instruments ; 1.6 two groups of instruments are : electronic/electrical cables, hoses for flowable media; Connected to each other by conductor strands (8); and 1.7 the conductor strands (8) are at least as long as the spacing between the water surface and the second box at the working location. | F03B13/10
1124 | MY173977A | 用于产生水力发电的装置 | 2010-05-18 | 放弃 | Jmt Tenaga Sdn Bhd | 一种用于在河流(1)中产生水力发电的装置，包括控制闸门(6)和动力房(5)， 其特征在于，所述装置还包括分隔壁(14)，所述分隔壁(14)沿着河流(1)设置在河流(1)中的水流(12)中，以将水分流为两个水流；以及用于产生水力发电的发电房，所述发电房设置在河流中的至少一个水流中。 由分隔壁(14)和河岸形成的水，其中控制闸门(6)设置成横过其中设置有动力房(5)的水流。 | Claims1. An arrangement for generating hydroelectricity in a river (1) comprising : a) a divider wall (14) is positioned along the stream of the river (1) in a co-axial direction to the flow (12) of water in the river (1), wherein the divider wall (14) diverts water into two streams; b) a power house (5) is positioned in at least one of the streams of water created by the divider wall (14) and a river bank, wherein the power house (5) is for generating hydroelectricity; characterized in that : c) a control gate (6) is positioned from first side (10a) of a river bank (2) to the power house (5) that is alongside the divider wall (14), wherein the control gate (6) is to increase the head of water; andd) a submerged weir (7) is positioned across the river (1) extending from a second side (10b) of the river bank (2) to the divider wall (14) and wherein the second side (10b) of the river bank (2) is opposite to a first side (10a) of the river bank (2), wherein the submerged weir is to control head of water and regulate flow while allowing access for water-based transports. | F03B13/00
1125 | CN110848077A | 一种利用潮汐的发电装置及用该装置发电的方法 | 2019-12-06 | 撤回 | 宁波市镇海捷登应用技术研究所 | 一种利用潮汐的发电装置，包括浮体，其特征在于所述的浮体上设置有两个安装台，两个所述的安装台上均安装有发电机，两个所述的安装台之间是一海水通道，所述的海水通道上安装有叶轮，所述的叶轮设置有叶轮轴，所述的叶轮轴的两端分别安装在两个所述的安装台上，并分别与所述的发电机连接，所述的浮体可在岸上制造，尤其是造船厂，可以批量生产，这样不仅减少制造成本，并且降低施工难度。 | 1.一种利用潮汐的发电装置，包括浮体，其特征在于所述的浮体上设置有两个安装台，两个所述的安装台上均安装有发电机，两个所述的安装台之间是一海水通道，所述的海水通道上安装有叶轮，所述的叶轮设置有叶轮轴，所述的叶轮轴的两端分别安装在两个所述的安装台上，并分别与所述的发电机连接。 | F03B13/26
1126 | CN210118224U | 一种二自由度波浪能发电装置 | 2018-12-24 | 未缴年费 | 武汉理工大学 | 本实用新型设计了一种二自由度波浪能发电装置，该发电装置包括波浪俘获装置和系泊发电平台，波浪俘获装置包括浮子、第一传动轴和第二传动轴，第一传动轴的一端与浮子连接，第一传动轴的另一端与第二传动轴的一端铰接，浮子的上部设有开放式矩形槽，矩形槽内部贯穿一根横梁，用于连接第一传动轴，系泊发电平台在与浮子竖直对齐处设置一高台，高台中部开口，供第二传动轴向上延伸。本实用新型二自由度波浪能发电装置优化了波浪能发电浮子的发电效率，提升发电稳定性。 | 1.一种二自由度波浪能发电装置，其特征在于，该发电装置包括波浪俘获装置和系泊发电平台，波浪俘获装置包括浮子、第一传动轴和第二传动轴，第一传动轴的一端与浮子连接，第一传动轴的另一端与第二传动轴的一端铰接，浮子的上部设有开放式矩形槽，矩形槽内部贯穿一根横梁，用于连接第一传动轴，系泊发电平台在与浮子竖直对齐处设置一高台，高台中部开口，供第二传动轴向上延伸，第一传动轴与浮子之间的倾角为45°～90°，第一传动轴的另一侧通过连杆连接一个附加质量球。 | F03B13/18
1127 | CN210118225U | 一种多自由度筏式波浪能发电装置 | 2019-05-24 | 避重放弃 | 中国海洋大学 | 本实用新型公开了一种多自由度筏式波浪能发电装置，所述的装置包括彼此对置的两个工作箱，两个工作箱之间相对的一侧均内凹，在每一工作箱内内凹处的两侧均各安装一个换向齿轮组，各换向齿轮组的输入轴分别从各自所在工作箱的内凹处穿出并分别与一个平面钢架的尾部固定连接，两个平面钢架的头部则彼此转动铰接，上述的换向齿轮组还包括辅助轴和输出轴，在输入轴、辅助轴和输出轴上均安装一个棘轮和一个齿轮，输入轴和辅助轴上的两个齿轮彼此啮合，两个棘轮的安置方向相同且均与输出轴上的齿轮相啮合，输出轴上的棘轮则分别与各自所在工作箱内主轴上的一个齿轮相啮合。本实用新型所公开的多自由度筏式波浪能发电装置，采用了机械式传动机构，相比液压式传动机构具有成本低廉、可靠性高、维护简单等特点。 | 1.一种多自由度筏式波浪能发电装置，其特征在于：所述的装置包括彼此对置的两个工作箱，两个工作箱之间相对的一侧均内凹，在每一工作箱内内凹处的两侧均各安装一个换向齿轮组，各换向齿轮组的输入轴分别从各自所在工作箱的内凹处穿出并分别与一个平面钢架的尾部固定连接，两个平面钢架的头部则彼此转动铰接，上述的换向齿轮组还包括辅助轴和输出轴，在输入轴、辅助轴和输出轴上均安装一个棘轮和一个齿轮，输入轴和辅助轴上的两个齿轮彼此啮合，两个棘轮的安置方向相同且均与输出轴上的齿轮相啮合，输出轴上的棘轮则分别与各自所在工作箱内主轴上的一个齿轮相啮合，此外还在主轴上安装发条盒，在发条盒外壳上套装发条盒外接齿轮，发条盒内发条的头部与主轴相连接，尾部与发条盒外壳的内壁相连接，上述发条盒外接齿轮与其所在工作箱内飞轮轴上的棘轮相啮合，此外还在飞轮轴上安装飞轮和齿轮，该齿轮与其所在工作箱内发电机动力输入轴上的齿轮相啮合。 | F03B13/20
1128 | CN109964027A | 利用多级落差结构的水力发电装置 | 2017-11-17 | 撤回 | 朴正治 | 本发明涉及利用多级落差结构的水力发电装置，其特征在于，包括：支架(10)，以规定长度垂直设置；多个水车(20)，分别设置有水平的旋转轴(21)和多个水斗(22)，上述旋转轴(21)以能够旋转的方式设置于支架(10)，多个上述水斗(22)以旋转轴(21)为基准来排列成放射状；上部水槽(30)及下部水槽(40)，分别设置于支架(10)的上部与下部，装有规定量的水；水泵(50)，设置于下部水槽(40)的内部，用于向上述上部水槽(30)供给装在下部水槽(40)的水；发电机(60)，分别设置于多个水车(20)的旋转轴(21)；以及充电电池(70)，用于储存在发电机(60)产生的电，本发明可通过这种结构来稳定、有效地发电。 | 1.一种利用多级落差结构的水力发电装置，其特征在于，包括： 支架(10)，以规定长度垂直设置； 多个水车(20)，分别设置有水平的旋转轴(21)和多个水斗(22)，上述旋转轴(21)以能够旋转的方式设置于上述支架(10)，多个上述水斗(22)以上述旋转轴(21)为基准来排列成放射状； 上部水槽(30)及下部水槽(40)，分别设置于上述支架(10)的上部与下部，装有规定量的水； 水泵(50)，设置于上述下部水槽(40)的内部，用于向上述上部水槽(30)供给装在上述下部水槽(40)的水； 发电机(60)，分别设置于上述多个水车(20)的旋转轴(21)；以及充电电池(70)，用于储存在上述发电机(60)产生的电。 | F03B13/06
1129 | CN108979939A | 一种风力发电与抽水蓄能发电及水力供应的协同运作系统和方法 | 2018-06-12 | 未缴年费 | 张汀荃 | 本发明公开一种风力发电与抽水蓄能发电及水力供应的协同运作系统，其包括风力发电系统、抽水蓄能发电系统、水力供应系统和协调控制处理器；风力发电系统的电能输出端与抽水蓄能水泵以及水塔水泵的电源输入端之间分别设有供电电路；协调控制处理器计算风力发电系统的发电量剩余，并根据发电量剩余控制各供电电路的通断，以及抽水蓄能水泵和水箱水泵的运行，使得风力发电系统的剩余发电量为水箱水泵或抽水蓄能水泵提供工作电源，且水箱水泵对剩余发电量的利用优先权大于抽水蓄能水泵。本发明可提高风电利用率，减少弃风，同时通过抽水蓄能调峰填谷；可解决用水高峰时段高层住户水压不足的问题。 | 1.一种风力发电与抽水蓄能发电及水力供应的协同运作系统，其特征是，包括风力发电系统、抽水蓄能发电系统、水力供应系统和协调控制处理器； 风力发电系统包括用于向公共电网输出电能的电能输出端；抽水蓄能发电系统包括抽水蓄能水泵；水力供应系统包括水塔水箱以及用于将水泵至水塔水箱的水箱水泵； 风力发电系统的电能输出端与抽水蓄能水泵以及水塔水泵的电源输入端之间分别设有供电电路； 协调控制处理器获取外部风电需求信息以及风力发电系统的发电量信息，根据获取到的信息计算风力发电系统的发电量剩余，并根据发电量剩余控制各供电电路的通断，以及抽水蓄能水泵和水箱水泵的运行，使得风力发电系统的剩余发电量为水箱水泵或抽水蓄能水泵提供工作电源，且水箱水泵对剩余发电量的利用优先权大于抽水蓄能水泵。 | F03B13/06
1130 | CN110821745A | 一种利用潮汐发电装置 | 2019-12-06 | 撤回 | 宁波市镇海捷登应用技术研究所 | 一种利用潮汐发电装置，包括浮体，其特征在于所述的浮体内设置有设备安装舱，所述的设备安装舱内至少安装有第一水轮发电机和第二水轮发电机，所述的浮体一端设置有第一进水口和第一出水口，所述的浮体另一端设置有第二进水口和第二出水口，所述的第一进水口通过第一管道与所述的第二出水口连通，所述的第二进水口通过第二管道与所述的第一出水口连通，所述的第一管道上安装有所述的第一水轮发电机，所述的第二管道上安装有所述的第二水轮发电机，所述的浮体上设置有设备安装口，涨潮时，海水从第一进水口进入经喇叭口增压推动第一水轮发电机转动由第二出水口出去，退潮时，海水从第二进水口进入经喇叭口增压推动第二水轮发电机转动由第一出水口出去，这样涨潮、退潮双向均能发电。 | 1.一种利用潮汐发电装置，包括浮体，其特征在于所述的浮体内设置有设备安装舱，所述的设备安装舱内至少安装有第一水轮发电机和第二水轮发电机，所述的浮体一端设置有第一进水口和第一出水口，所述的浮体另一端设置有第二进水口和第二出水口，所述的第一进水口通过第一管道与所述的第二出水口连通，所述的第二进水口通过第二管道与所述的第一出水口连通，所述的第一管道上安装有所述的第一水轮发电机，所述的第二管道上安装有所述的第二水轮发电机，所述的浮体上设置有设备安装口。 | F03B13/26
1131 | KR1020200018848A | 摩天轮新概念小型水力发电机 | 2018-08-13 | 驳回 | Nam, Sung Ho; Lee, Myung Suk | 是使用本发明原理的小型水力发电机的原理图。 : 水选择供给单元(10)； (10)，其安装在所述(110)处； 旋转体(100)的上端(110)； (100)，设置在主轴的中心，并且在旋转体的中心上旋转(100)，以便能够供应水(200)； (100)从旋转体到旋转体的上部中心。 接头。 (200) (200)在旋转体的上端设置副旋转体(200)。 (300)； 接头。 (100)(110)(100)。 接头。 接头。 子(400)。 接头。 接头。 子接头 接头。 | 1. Up to a predetermined height from the ground and an upright main axis of rotation (110) on both sides of the support (10) providing support for the sound; robust to both sides of the support base and the support and (10) provided under the upper end of the main shaft (110); constant radius based on the main shaft (110) rotation speed in the range of rotation of the rotating member (100); constant around the edges of the rotor (100) as a plurality of angularly equidistant and disposed in a horizontal state is always maintained even during rotation of the rotor (100) during rotation and the upper center position when filled with the predetermined amount of water by weight when imparting poured into the centrally located in the bottom and the weight to be removed after the water filling the water tank body (200); empty type rotary (100) body located in the center of the top of the water tank body (200) after the water filling empty type of relatively small scale such as a river or river can be drawn from the water supplied to the, after the water filling the water tank body (200) of water is filled up empty type now empty type water filling the water tank is (200) then temporarily stopping the water flow until the detection of the position of the water selective supply device (300); center of the main rotor (100) shaft (110) having a rotary (100) body disposed at a side of the rotational kinetic energy output from the reduction of the electrical energy to the generator (400) with a new conceptual difference of the prime power generator viewing. | F03B7/00
1132 | US20200056576A1 | 抽水蓄能水力发电机 | 2018-05-03 | 未缴年费 | Oei Sik Oh | 本发明涉及一种抽水蓄能水力发电机，更具体地，涉及一种具有改进的效率的抽水蓄能水力发电机，其能够将储存在上部的水尽可能多地转换为电能，同时使水的损失最小化。 本发明提供了一种抽水蓄能水力发电机，包括 : 上部水箱，用于储存通过使用子午电的管道输入的抽水，雨水或河水； 水轮机，其从上水箱的出口接收储存的水，并被旋转以产生旋转力； 利用水轮机的旋转力发电的发电机； 下部收集器，用于收集旋转水轮机的水； 以及安装在下部收集器的排出管中并由排出的水旋转的简单发电装置， 从而产生电能， 其中水轮机包括安装在上部和下部的上转轴和下转轴， 分别 由一个主框架和一个循环带构成，该循环带在绕上，下旋转轴旋转的同时处于一个闭合环路中，并包括一个形成在其外表面上的载荷传递装置， 由上部水箱供给的水使其旋转； 其中，所述简易发电装置包括 : 螺旋桨，其安装在所述排水管中，并通过排水压力而旋转；简易旋转轴，其联接到所述螺旋桨，并被收回到所述排水管的外部； 以及一简易发电机，利用该简易转轴的旋转力进行发电。 | 1. A pumped-storage hydroelectricity generator (‘pumped water generator’), comprising : an upper water tank (20) to store pumped water, rainwater, or river water input via a pipe using midnight electricity; a hydraulic turbine (30) that receives the stored water from an outlet of the upper water tank and is rotated to generate rotational force; a generator (40) to produce electricity by the rotational force of the hydraulic turbine; a lower collector (50) to collect water rotating the hydraulic turbine; anda simple generating device (60) installed in a discharge pipe (51) of the lower collector and rotated by discharged water, thereby producing electricity, wherein the hydraulic turbine (30) includes : a top rotary shaft (31) and a bottom rotary shaft (32) installed on upper and lower portions, respectively, by a main frame; and a circulating belt (33) that is in a closed loop to be rotated while being wound around the top and bottom rotary shafts and comprises a load transfer means formed on an outer surface thereof, which is rotated by water supplied from the upper water tank, wherein the simple generating device (60) includes : a propeller (61) installed in the discharge pipe and rotated by a water discharge pressure; a simple rotary shaft (62) coupled to the propeller and withdrawn to the outside of the discharge pipe; and a simple generator (63) to generate electricity by the rotational force of the simple rotary shaft; wherein the load transfer means includes receiving buckets (332), each having an inner space to receive the supplied water, arranged at a predetermined interval in a length direction, andwherein a leaked water collector (70) configured of both side walls and a front wall to have a U-shaped horizontal end is fixed on the top of the hydraulic turbine (30) by a fixed frame, so that the receiving bucket (332) of the circulating belt receives and stores the water supplied from the upper water tank while passing downward through the inside of the leaked water collector, and a large amount of water leaking during storage is guided to a lower curved surface of the leaked water collector bent toward the circulating belt and supplied again and stored in another receiving bucket on a lower side. | F03B9/00
1133 | RU2714634C2 | 微型水力发电站 | 2018-04-02 | 未缴年费 | Sokolov Vladimir Sergeevich | 领域 : 机械制造。物质 : 发明涉及机械制造，特别是微型水力发电站。 一种微型水力发电装置，包括由壳圈2，盖3，底3活动连接构成的水箱，内腔，与发电机9传动联接的阿基米德螺丝钉形式的立轴，带底3的运动副12，间隙7，安装件13。 螺杆具有两个相对于其纵轴线对称设置的螺旋叶片14。 内腔为螺钉与壳体2之间的空间。 间隙7是壳体2的等距表面和被叶片14扫过的空间之间的距离。 效果 : 本发明的目的是提高微型水电站的效率，简化微型水电站的设计。1CL，5DWG | 1. Mini-hydro power station containing a water supply canal, a tank consisting of a movable coil, a lid and a head, an inner cavity, a vertical shaft in the form of an archemmedoid screw, a fly with an electric generator powered by an electric generator and a kinematic vapor with a tank head, clearance, installation nodes, the screw is empty and has two backs Blades located symmetrically relative to its longitudinal axis, the internal cavity is the space between the archemic screw and the tank, and the gap is the distance between the equidistant surfaces of the tank and the space marked by the blades, with the lower torso having a tail forming a rotating kinematic couple with the bottom of the tank, different is that the archimedes are closed down by the bottom of the tortilla watertight silencer carrying the salt screw the tail. | F03B13/00
1134 | CN210068369U | 一种波浪能午钻发电装置 | 2019-05-30 | 未缴年费 | 广东海洋大学 | 本实用新型公开了一种波浪能午钻发电装置，包括机房和浮子，所述机房的内部安装有安装室，且安装室的内部安装有蓄电和输电设备，所述浮子安装在驱动层的上方，且浮子的下方连接有连杆本体，所述连杆本体的上端设置有固定帽，且连杆本体中部的外侧连接有水密轴套，所述驱动层的下侧连接有机房，所述连杆本体的下端连接有压杆本体，且压杆本体的外侧设置有压杆定子，所述压杆本体的右方连接有第二输电管线，且压杆本体的中部贯穿有转杆本体，所述转杆本体的外侧连接有缆索本体。该波浪能午钻发电装置结构新颖，组装方便，能够在多种水域利用波浪能驱动压杆和惯性轮双重切割磁感线进行发电，有利于提高对波浪能的开发和利用效率。 | 1.一种波浪能午钻发电装置，包括机房(1)和浮子(5)，其特征在于：所述机房(1)的内部安装有安装室(2)，且安装室(2)的内部安装有蓄电和输电设备(7)，所述浮子(5)安装在驱动层(3)的上方，且浮子(5)的下方连接有连杆本体(10)，所述连杆本体(10)的上端设置有固定帽(6)，且连杆本体(10)中部的外侧连接有水密轴套(8)，所述驱动层(3)的下侧连接有机房(1)，所述连杆本体(10)的下端连接有压杆本体(14)，且压杆本体(14)的外侧设置有压杆定子(13)，所述压杆本体(14)的右方连接有第二输电管线(15)，且压杆本体(14)的中部贯穿有转杆本体(12)，所述转杆本体(12)的外侧连接有缆索本体(11)，且转杆本体(12)下端的外侧连接有惯性轮本体(17)，所述惯性轮本体(17)的外侧连接有惯性轮定子(16)，所述惯性轮本体(17)的中部连接有第一输电管线(9)，且第一输电管线(9)的外侧设置有限位室(4)。 | F03B13/16
1135 | CN210074995U | 一种筏式波浪能电磁感应发电装置 | 2019-06-22 | 未缴年费 | 山东科技大学 | 本实用新型公开一种筏式波浪能电磁感应发电装置，包括两节以上的波面筏通过铰接轴依次连接组成波面筏阵列，波面筏阵列最右侧波面筏通过锚索连接海底起固定作用，波面筏的内部中心设有一中空结构，用于安装电磁发电机构，电磁发电机构包括套筒、感应线圈和球形磁铁，套筒与中空结构的内壁贴合设置，套筒外部缠绕感应线圈，套筒内部放置与其相匹配的球形磁铁；当海浪汹涌时，球形磁铁在套筒内左右滚动切割磁感线，感应线圈中产生电流，实现了由波浪能向电能的转换。本实用新型适应性强、灵敏度高，有利于提高对波浪能的利用效率。 | 1.一种筏式波浪能电磁感应发电装置，其特征在于：包括两节以上的波面筏(1)通过铰接轴(3)依次连接组成波面筏阵列，所述波面筏阵列最右侧波面筏(1)通过锚索(4)连接海底起固定作用，所述波面筏(1)的内部中心设有一中空结构，用于安装电磁发电机构(2)，所述电磁发电机构包括套筒(201)、感应线圈(202)和球形磁铁(203)，所述套筒(201)与中空结构的内壁贴合设置，套筒(201)外部缠绕感应线圈(202)，套筒(201)内部放置与其相匹配的球形磁铁(203)。 | H02K7/18
1136 | DE102018006310A1 | 用于更有效的水力发电箱的蜂鸣器 | 2018-08-10 | 未缴年费 | Matthias Schiemann | 我们有效地利用了瀑布专利的这种剩余水能 | Let there be a waterfall. Directly at the top of the waterfall is a height-adjustable water paddle wheel, which is already generating electricity. Electrical energy is obtained from kinetic energy by rotating this wheel. Depending on the level of the water, this water paddle wheel is adjusted in height. Through the blades of this wheel, the water falls frequency-wise (not evenly, but with small breaks in between) on a press beam.The frequencies switch permanently between water and air through the paddle-like water wheel. This press beam has the shape of a flat board. Springs are mounted under this press beam, which push this press beam up. Due to the frequency-like waterfall, the pressure bar is pressed down when it comes into contact with the frequency that drops the water onto the pressure bar. The springs of the press bar push the press bar up at the frequency that contains nothing (air).A system is connected to the press beam, which raises and lowers water in a closed vessel (hose) by the frequency between water and air and the water level in the vessel (there is water in the vessel). In addition, there is at least one rotor (similar to the blades of a wind turbine) in the vessel which moves by raising and lowering the water level.The state in which two rotors are located one above the other in the vessel, one with the head up and the other down, would have to be checked. If this condition is more effective than other scenarios, since one rotor generates more electrical energy when the water level is raised and the other generates more when lowering, then this law should be taken into account. This movement of the rotors will in turn be converted into electrical energy.The vessel hangs higher than the press beam and is connected to a cylinder. The cylinder is larger in circumference than the hose and is connected to the press beam. There is a piston in the cylinder. The piston is moved by lifting and lowering the press beam. As a result, the water level in the vessel changes its height.The container is watertightly connected to the press beam by a rubber membrane, so that when the press beam is raised and lowered, the volume of water within the system is retained and water only needs to be refilled for maintenance. This scenario can be repeated depending on the height of the waterfall.Assuming the waterfall is thirty meters high, the first press beam can be placed after 10 meters of gradient, the second press beam after 20 meters and the third on the ground. Practice delivers the optimum of the system, so perhaps a 5 meter difference in height of the press beams can be the most effective condition of the system. | F03B17/00
1137 | CN110777745A | 一种可自由升降的低流速港池水力发电装置 | 2019-09-24 | 驳回 | 重庆交通大学 | 本发明公开了一种可自由升降的低流速港池水力发电装置，涉及水利发电机械技术领域。一种可自由升降的低流速港池水力发电装置，包括设置在架空直立式码头下方的方形支撑框架内的钢管桩、若干动力臂、若干发电组件和浮筒。所述钢管桩穿过方形支撑框架并固定在河底，钢管桩的上端与方形支撑框架的上表面连接。所述浮筒套设在钢管桩上，且可在沿钢管桩作上下浮动。所述浮筒的外侧连接有若干动力臂，动力臂的端部连接有发电组件。所述发电组件安装有发电元件和螺旋桨。工作时，所述动力臂和浮筒受浮力作用漂浮在水面上，若干螺旋桨在低速水流冲击作用下进行转动，发电元件通过螺旋桨的动能进行发电，并将电能储存至储电箱，储电箱的电能供岸电使用。 | 1.一种可自由升降的低流速港池水力发电装置，其特征在于：包括设置在架空直立式码头下方的钢管桩(2)、若干动力臂(3)、若干发电组件(4)和浮筒(8)，制作动力臂(3)和浮筒(8)所用的材料的密度小于水密度； 所述架空直立式码头下端连接有若干方形支撑框架(1)，方形支撑框架(1)包括上层矩形框和下层矩形框，上层矩形框和下层矩形框通过四根立柱连接为一体； 所述钢管桩(2)的下端固定在河底(5)内，上端穿过方形支撑框架(1)； 所述钢管桩(2)的上端固定套设有圆环(6)，圆环(6)的侧壁上连接有两根固定撑杆(7)，这两根固定撑杆(7)分别与上层矩形框不相邻的两条边连接； 所述浮筒(8)上设置有供钢管桩(2)穿过的圆形桩孔，圆形桩孔与浮筒(8)同轴；所述浮筒(8)通过圆形桩孔套设在钢管桩(2)上，钢管桩(2)与圆形桩孔之间存在间隙，浮筒(8)沿钢管桩(2)作上下浮动；所述浮筒(8)位于圆环(6)与河底(5)之间； 所述浮筒(8)侧壁上均匀连接有若干动力臂(3)，动力臂(3)的外壁呈全封闭状，内部具有空腔S，空腔S内设置有储电箱(9)；每个所述动力臂(3)远离浮筒(8)的一端连接有发电组件(4)； 所述发电组件(4)包括矩形箱(401)、发电元件(402)和螺旋桨(403)；所述矩形箱(401)连接在动力臂(3)的端部，矩形箱(401)内部设置有发电元件(402)；所述发电元件(402)上水平穿设有一根轴杆，该轴杆的两端伸出矩形箱(401)，轴杆的两端均设置有螺旋桨(403)。 工作时，所述动力臂(3)和浮筒(8)受浮力作用漂浮在水面上，动力臂(3)受水流冲击作用绕钢管桩(2)转动，若干螺旋桨(403)在动力臂(3)的带动和水流冲击作用下进行转动，发电元件(402)通过螺旋桨(403)的动能进行发电，并将电能储存至储电箱(9)。 | E02B9/00
1138 | CN110778444A | 一种利用海浪波动和潮汐提升海水的储能发电机构 | 2019-11-13 | 撤回 | 黄亚辉 | 本发明实施例公开了一种利用海浪波动和潮汐提升海水的储能发电机构，包括：定滑轮、浮力箱、第一导向柱、导向架、第二导向柱和重力箱，所述定滑轮、第一导向柱、导向架和第二导向柱固定在海底，所述第一导向柱上限位滑动安装有浮力箱，所述第二导向柱上限位滑动安装有重力箱，所述浮力箱通过钢丝绳、第一卷扬机与水箱传动连接，所述重力箱通过钢丝绳、第二卷扬机与水箱传动连接，所述水箱的底部设有进出水口，本发明可以通过利用海水面上升和下降对浮力箱和重力箱的作用力，循环往复提升海水至指定高度的上游水库，再利用上游水库和海平面的巨大高度落差驱动水轮机发电，极易做到和外部电网的同步，向外部电网供电。 | 1.一种利用海浪波动和潮汐提升海水的储能发电机构，其特征在于，包括：定滑轮(1)、浮力箱(2)、第一导向柱(4)、导向架(6)、第二导向柱(8)和重力箱(10)，所述定滑轮(1)、第一导向柱(4)、导向架(6)和第二导向柱(8)固定在海底，所述第一导向柱(4)上限位滑动安装有浮力箱(2)，所述导向架(6)共设有两个，且两个导向架(6)上分别固定有第一滑轮组(5)和第二滑轮组(7)，所述第二导向柱(8)上限位滑动安装有重力箱(10)，所述浮力箱(2)的顶部设有第一卷扬机(3)，所述浮力箱(2)通过钢丝绳、第一卷扬机(3)与水箱(11)传动连接，所述重力箱(10)的顶端设有第二卷扬机(9)，所述重力箱(10)通过钢丝绳、第二卷扬机(9)与水箱(11)传动连接，所述水箱(11)的底部设有进出水口(12)。 | F03B13/14
1139 | CN110784123A | 一种基于挠曲增强收集波浪能的压电发电系统 | 2019-10-21 | 驳回 | 浙江同济科技职业学院 | 本发明公开了一种基于挠曲增强收集波浪能的压电发电系统，该系统包括椭球状外壳、变截面三明治结构悬臂梁、底部配重块、悬臂梁自由端配重块、支座。本发明把河流、海洋等水流运动过程中携带的机械能转换成电能，进而为所有河流工程监测设备或系统提供持续的电能，为实现在线实时监测系统提供了重要保障；本发明具有宽频、可全天候工作、能量密度高、结构简单、易于工业化生产以及实现小型化和集成化的特点。 | 1.一种基于挠曲增强收集波浪能的压电发电系统，其特征在于，该系统包括椭球状外壳(1)、变截面三明治结构悬臂梁(2)、底部配重块(3)、悬臂梁自由端配重块(4)、刚性支座(5)。其中，刚性支座(5)固定连接椭球状外壳(1)；变截面三明治结构悬臂梁(2)一端固定连接刚性支座(5)，另一端连接悬臂梁自由端配重块(4)；底部配重块(3)固定在椭球状外壳(1)的底部。所述变截面三明治结构悬臂梁(2)为压电发电子单元，呈三明治结构。中间层为弹性层，上下两层为极化方向相反的同种压电材料。且越靠近悬臂梁自由端配重块(4)变截面三明治结构悬臂梁(2)的横截面越小，越靠近刚性支座(5)横截面越大。 | H02N2/18
1140 | CN210049984U | 一种水力发电装置 | 2019-04-12 | 未缴年费 | 柳西普 | 本实用新型公开了一种水力发电装置，包括安装压力抽水机、第一发电机和转盘的接水箱，第一发电机连接转盘，压力抽水机上侧设有上水箱，在转盘的外侧设有叶轮，上水箱下侧连接出水口与叶轮对应设置的排流管，排流管连接第二电动机；压力抽水机包括连接缸体的机架，缸体内连接活塞，缸体一侧连接进水管、另一侧连接出水管，活塞上连接第一单向阀，活塞通过连杆组件连接摆杆，机架安装电动机，电动机驱动连接驱动盘，驱动盘通过驱动杆组件驱动连接摆杆。本实用新型优点：本装置实现了用电低峰期储水，用电高分期发电，能够有效的解决高峰期用电短缺的问题。压力抽水机采用杠杆原理，实现往复运动，实现抽水作用，其结构简单，使用效果好。 | 1.一种水力发电装置，其特征在于：包括接水箱(28)，在接水箱(28)内安装一组压力抽水机(29)，在压力抽水机(29)的上侧设有上水箱(31)，在压力抽水机(29)一侧的接水箱(28)内还通过支架(34)安装第一发电机(35)和转盘(36)，第一发电机(35)与转盘(36)对应连接，在转盘(36)的外侧设有一组叶轮(37)，在上水箱(31)下侧连接排流管(32)，排流管(32)的出水口与叶轮(37)对应设置，在排流管(32)上连接第二电动机(33)； 所述压力抽水机(29)包括机架(1)，在机架(1)的一侧固定连接缸体(6)，在缸体(6)内配合连接活塞(7)，在缸体(6)的一侧至少连接一个进水管(22)，在缸体(6)的另一侧连接出水管(5)，在活塞(7)上至少连接一个第一单向阀(8)，活塞(7)通过连杆组件(9)连接摆杆(16)，在机架(1)上还安装电动机(19)，电动机(19)驱动连接驱动盘(18)，驱动盘(18)通过驱动杆组件(20)驱动连接摆杆(16)。 | F03B13/06
1141 | EP3604794A1 | 水力发电装置 | 2019-07-24 | 撤回 | Hadzic, Ismet | 本发明涉及一种用于自由流动的水流和河流的水力发电设备，其包括水轮和与交流发电机联接的水轮。 本发明提供了一种 所述水轮(1)可调节地设置在支撑构件(3，7，8)上，所述水力发电站的发电机(6)包括至少一个用于检测水位和每个水位(4)及其变化并用于检测喷射流的传感器和具有伺服电机的控制单元(2)。 | Hydroelectric power plant for free-flowing streams and rivers, comprising a water wheel and a generator coupled to the water wheel, characterized in that the water wheel (1) is vertically adjustable on a support element (3, 7, 8), the hydropower plant has the generator (6) and in each case at least one sensor for detecting the water level (4) and its changes as well as for determining flotsam and a control unit (2) with a servomotor. | F03B7/00
1142 | TWI674359B | 水力发电装置 | 2018-07-09 | 未缴年费 | 欧亚光能源科技股份有限公司 | 一种水力发电装置，包含一支架单元、一水车单元，及一发电机单元该水车单元设置於该支架单元该发电机单元对应於该水车单元设置，包括一铜转子式发电机、一设置於该铜转子式发电机的加速器，及一设置於该水车单元及该加速器的传动模组，该传动模组於该水车单元转动时，受连动而带动该加速器连动该铜转子式发电机转动而发电藉由设置该铜转子式发电机，并搭配该加速器，即使河川水量较低时，透过该加速器仍可提供该铜转子式发电机足够维持正常发电的转速，而当水量较高时，该铜转子式发电机仍然可以正常运作而没有烧毁之虞，藉此，可以适应低水量至高水量的变化，大幅提高全年的发电总效率 | 一种水力发电装置，包含：一支架单元；一水车单元，设置於该支架单元；及一发电机单元，对应於该水车单元设置，包括一铜转子式发电机、一设置於该铜转子式发电机的加速器，及一设置於该水车单元及该加速器的传动模组，该传动模组於该水车单元转动时，受连动而带动该加速器连动该铜转子式发电机转动而发电；其中，该支架单元包括一基架、一实质上沿一水平轴枢设於该基架且具有一支撑杆的支撑杆模组，及一可脱离地设置於该支撑杆其中一端的重物件，该支撑杆另一端供该水车单元设置，该支撑杆延伸方向不平行於该水平轴，并以该水平轴为一支点而使两端可上下摆荡，该重物件以该支点所产生之力矩大於该水车单元以该支点所产生之力矩；其中，该支撑杆模组还具有一沿该水平轴枢设於该基架的枢转杆，及一实质上沿一垂直轴枢设於该枢转杆且供该支撑杆设置的旋转件，使该支撑杆可以该垂直轴为中心转动，且以该水平轴为该支点摆荡。 | F03B7/00
1143 | CN110735755A | 一种多浮子共用液压舱式波浪能发电装置 | 2019-10-23 | 驳回 | 江苏科技大学 | 本发明公开了一种多浮子共用液压舱式波浪能发电装置，包括内循环系统、内循环系统底部的立柱和阻尼板，所述内循环系统包括第一筒体、浮子、第二筒体和液压发电机；所述浮子和第二筒体至少设置三个，第二筒体内部设置有活塞，活塞通过连杆同浮子相连；所述第二筒体的外部设置有同第一筒体内径相同的第一挡板；所述第二筒体位于第一挡板上侧设置有第一单向阀，所述第二筒体位于第一挡板下侧设置有第二单向阀；所述第二筒体底端设置有导管，导管汇流处连接有液压发电机。本发明建立多浮子独立运动共用液压舱式波浪能转换方式，共享工质，减少了工质损耗，提高了发电效率；构建了工质内循环的动力输出系统，延长了使用寿命，提高了装置的稳定性。 | 1.一种多浮子共用液压舱式波浪能发电装置，其特征在于：包括内循环系统(1)、设置在内循环系统(1)底部的立柱(2)和阻尼板(3)，所述内循环系统(1)包括第一筒体(11)、设置在第一筒体(11)外部上端的浮子(12)、设置在第一筒体(11)内部的第二筒体(13)和液压发电机(14)；所述浮子(12)和第二筒体(13)至少设置有三个，所述第二筒体(13)内部设置有活塞(15)，所述活塞(15)通过连杆(16)同浮子(12)相连；所述第二筒体(13)的外部设置有同第一筒体(11)内径相同的第一挡板(17)；所述第二筒体(13)位于第一挡板(17)上侧设置有第一单向阀(18)，所述第二筒体(13)位于第一挡板(17)下侧设置有第二单向阀(19)； 所述第二筒体(13)底端设置有导管，所述导管汇流处连接有液压发电机(14)。 | F03B13/14
1144 | CN110735756A | 一种双链轮组合换向增速驱动式波浪能发电装置 | 2019-09-29 | 驳回 | 哈尔滨工程大学 | 本发明公开了一种双链轮组合换向增速驱动式波浪能发电装置, 属于波浪能发电与能量采集技术领域；包括载体(25)、第一浮子(26)、第二浮子(27)、第一摆臂(28)、第二摆臂(29)，第一连接点(30)、第二连接点(31)；第一摆臂(28)一端与第一浮子(26)相连，另一端通过第一连接点(30)与第二牙盘伸出轴(18)连接；第二摆臂(29)一端与第二浮子(27)相连，另一端通过第二连接点(31)与第一牙盘伸出轴(17)连接；本发明解决了在波浪能装置工作时的二级能量转换问题，通过换向增速模块减小因波浪自身周期性低速往复运动对装置发电性能的影响；可有效地提高发电机的稳定性和发电效率。 | 1.一种双链轮组合换向增速驱动式波浪能发电装置，其特征在于，包括载体(25)、第一浮子(26)、第二浮子(27)、第一摆臂(28)、第二摆臂(29)，第一连接点(30)、第二连接点(31)；第一浮子(26)与第一摆臂(28)一端相连，然后第一摆臂(28)另一端通过第一连接点(30)与第二牙盘伸出轴(18)连接；第二浮子(27)与第二摆臂(29)一端相连，第二摆臂(29)另一端通过第二连接点(31)与第一牙盘伸出轴(17)连接。 | F03B13/16
1145 | CN210003445U | 一种微型水力发电机 | 2019-05-07 | 避重放弃 | 厦门市鹭淋科技有限公司; 潘秀华 | 本实用新型揭示了一种微型水力发电机，它包括出水壳体、线圈模块、转动件、出水上盖及出水下盖；所述的出水壳体内腔中空，其包括上腔室及下腔室；所述的线圈模块，其隔水密封地设置在出水壳体的下腔室内；所述的转动件，其圆周方向均布有若干叶片，该转动件设置在上腔室，其中部固设有转轴，并藉由转轴使得转动件与隔板之间留有间隙；所述的进水下盖，其底部内腔具有圆筒状的容水腔室，容水腔室的顶部设有第一入水部，当进水下盖与上腔室相互扣合时，确保转动件可转动地设置在容水腔室内；所述的进水上盖，其设有第二入水部，藉由第二入水部与第一入水部相互嵌套配合，确保进水上盖与进水下盖之间形成若干个沿圆周方向均匀排布的斜向入水槽。 | 1.一种微型水力发电机，其特征在于，包括： 一出水壳体(1)，其内腔中空，藉由一隔板(14)将内腔室分为上下两个相互绝水间隔的上腔室(11)及下腔室(12)，所述上腔室(11)内设有多个与外界导通的出水通道(13)，隔板(14)的中部设有第一通孔(141)； 一线圈模块(2)，其隔水密封地设置在出水壳体(1)的下腔室(12)内，其附属于线圈模块(2)中的转轴(21)隔水密封地穿过第一通孔(141)并向上延伸至上腔室(11)内； 一转动件(3a、3b)，其圆周方向均布有若干叶片(31a、31b)，该转动件(3a、3b)设置在上腔室(11)，其中部固设有转轴(21)，并藉由转轴(21)使得转动件(3a、3b)与隔板(14)之间留有间隙； 一进水下盖(4)，其底部内腔具有圆筒状的容水腔室(41)，容水腔室(41)的顶部设有第一入水部(42)，当进水下盖(4)与上腔室(11)相互扣合时，确保转动件(3)可转动地设置在容水腔室(41)内； 一进水上盖(5)，其设有第二入水部(51)，藉由第二入水部(51)与第一入水部(42)相互嵌套配合，确保进水上盖(5)与进水下盖(4)之间形成若干个沿圆周方向均匀排布的斜向入水槽(100)； 水流自斜向入水槽(100)流入容水腔室(41)内，自上而下斜向冲击转动件(3a、3b)的叶片(31a、31b)，驱动线圈模块(2)发电并对外输出。 | F03B13/00
1146 | KR1020200009417A | 水力发电系统 | 2018-07-19 | 驳回 | Kim, Do Hyung | 根据本发明的水力发电系统包括 : 水箱，其中容纳水，用于发电； 用于提供真空压力的真空罐； 以及真空泵，其提供真空压力以在真空罐的内部形成真空； 以及真空泵，用于向真空罐的内部提供真空压力。 所述的水箱，连接在真空罐上，真空罐的下部，与真空罐内的水连通，利用水向水箱内转移排出。 吸管与真空罐之间，真空罐内的水排入水箱。 | 1. Water is to be received for a hydroelectric power plant with a water bath, said bath being disposed spaced from the top of the vacuum tank, to create a vacuum in the vacuum tank is supplied to the vacuum pump and vacuum, said vacuum tank by the connection of the vacuum pump with an upper portion of the passage of air movement that provides a vacuum supply line, wherein the washing water to the water passage to move the vacuum tank, wherein the upper part of the vacuum tank is connected between the suction tube in a water bath, and interposed between the suction tube and the vacuum tank, the vacuum tank being transported through the use of a turbine generator to produce electricity to operate, for connecting said vacuum tank and the bottom of a water bath, said bath with the water in the vacuum tank drainage tube for discharging the hydraulic power generation system. | F03B13/08
1147 | CN110725772A | 一种基于滚珠丝杠机构的直驱式波浪能发电装置 | 2019-10-09 | 驳回 | 哈尔滨工程大学 | 本发明提供一种基于滚珠丝杠机构的直驱式波浪能发电装置，包括由PVC管和设置在PVC管上下两端的端盖构成的密封壳、设置在PVC管外的浮子、设置在浮子内侧的环形背铁、设置在PVC管内的滚珠丝杠、设置在滚珠丝杠上的滚珠螺母、与滚珠螺母固连的活塞、设置在活塞外方环形永磁铁、与滚珠丝杠下端固连的传动轴一、设置在密封壳内底上的永磁同步发电机，传动轴一上设置有单向离合器，单向离合器外圈连接有齿轮一，永磁同步发电机的输出端连接有传动轴二，传动轴二上设置有与齿轮一啮合的中间齿轮。本发明采用机械直驱式动力输出装置，通过两个滚珠丝杠将波浪的往复直线运动转化为发电机的旋转运动，没有采用液压或者气压等中间转换机构，结构简单可靠。 | 1.一种基于滚珠丝杠机构的直驱式波浪能发电装置，其特征在于：包括由PVC管和设置在PVC管上下两端的端盖构成的密封壳、设置在PVC管外的浮子、设置在浮子内侧的环形背铁、设置在PVC管内的滚珠丝杠、设置在滚珠丝杠上的滚珠螺母、与滚珠螺母固连的活塞、设置在活塞外方环形永磁铁、与滚珠丝杠下端固连的传动轴一、设置在密封壳内底上的永磁同步发电机，传动轴一上设置有单向离合器，单向离合器外圈连接有齿轮一，永磁同步发电机的输出端连接有传动轴二，传动轴二上设置有与齿轮一啮合的中间齿轮。 | F03B13/14
1148 | JP3224862U | 第一水力发电系统。 | 2019-11-06 | 未缴年费 | Murayama Osamu | [A]第一短平板升高，连续泵送大量水用于水力发电。 [解决方案]一个圆柱形容器7， 铁块4的重量， 卷绕在第二储液容器B的柱状卷绕机钟上的绳索在工作时向下施力， 双推力轴承体A1A6的左右两端从A1转动， A2装在轴承上，用滚动轴承2，减小拉动圆筒形容器7所需的力，反复进行圆筒形容器7的拉动操作，在短时间内大量的水继续被提升平抽。 图1[附图] | 1st water-storage tank (1), The cylindrical 2nd water-storage tank (2) in which the water supplied from a 1st stored¦storing water layer (1) is stored, Steel pole A1 (101) perpendicularly¦vertically extended upward from the point at which the line extend¦stretched at an angle of 90 degree¦times to "before¦front" with respect to the perpendicular passing through the central point of the diameter of cylindrical-shaped container (7) crosses the periphery edge of cylindrical-shaped container (7), Steel pole A3 (103) to steel pole A2 (102) and steel pole A6 (106) which leave¦separate from steel pole A1 (101) by a unit of 60 degree¦times, and are provided in anticlockwise rotation, Steel pole B1 (111) which is connected with said steel pole A1 (101) and steel pole A2 (102), and is extend¦stretched by the horizontal direction, Steel pole B6 (116) connected with steel pole B2 (112) connected with steel pole A2 (102) and steel pole A3 (103), and steel pole B3 (113) to steel pole A6 (106) which are connected with steel pole A3 (103) and steel pole A4 (104), and steel pole A1 (101), While being the upper part of said steel pole B1 (111) to steel pole B6 (116), from steel pole A1 (101) to steel pole A2 (102).Rotary body A1 (121) provided between each of steel pole A6 (106) from steel pole A4 (104) from steel pole A3 (103) from steel pole A2 (102), and steel pole A3 (103) to steel pole A1 (101), Rotary body A3 (123) to rotary body A2 (122) and rotary body A6 (126), The pumping mechanism which extrudes the water in a 2nd water-storage tank (2), Several outflow tube (3) which inject¦pours the pumped-up said water in a 3rd water-storage tank (55), Several electric valve seat E provided between several electric valve-seat D (53) provided in the 3rd water-storage tank (55)Several 2nd penstock provided between 1st penstocks, Several 2nd water turbine provided directly under these 2nd penstocks, Several storage battery charged by electricity which provided the 2nd hydraulic power unit comprised with several 2nd generator connected with several 2nd water turbine, and was produced¦generated with several 2nd generatorThe above-mentioned is provided, The 1st hydraulic power unit provided in the flat ground which drops several 1st water turbine which exists below via several 1st penstock (52), and electric-power-generates the water currently water_stored by the 3rd water-storage tank (55)WHEREIN : Only the part¦minute of the volume which pulled down cylindrical-shaped container (7) in a 2nd water-storage tank (2) and by which cylindrical-shaped container (7) entered the water in a 2nd water-storage tank (2) in the 2nd water-storage tank pumps up the said pumping mechanism, It is a mechanism poured into a 3rd water-storage tank (55) via several outflow tube (3), Double type thrust rolling bearing A1 (50) is provided in the left end of the rotary body of each of the rotary body A (126) from said rotary body A1 (121), and double type thrust rolling bearing A2 (51) is provided in right end, It is total weight with the iron lump (4) adhere¦attached in cylindrical-shaped container (7) and a cylindrical-shaped container when pumping up the water in a 2nd water-storage tank, Support¦push by the force which an electrical motor rotates clockwise, and it pulls down the said cylindrical-shaped container (7), When pulling up cylindrical-shaped container (5), container (7) of an account cylindrical shape is pulled up, and the force required to pull up cylindrical-shaped container (7) by the friction reduction effect of said bearing A1 and A2 is reduced compared with the time of said bearing A1 and A2 not being provided, The 1st hydraulic power unit characterized by the above-mentioned. | F03B13/06
1149 | CN110714868A | 一种贯流式水力发电机装置 | 2019-11-24 | 撤回 | 湖南力韦水电设备制造有限公司 | 本发明公开了一种贯流式水力发电机装置，其中，安装壳体内并列分布有驱动腔室、发电腔室，驱动腔室的两端均通过通口与外界环境相连通，驱动腔室流动有水体且沿水体流动方向布设有第一驱动阶梯、第二驱动阶梯，第一驱动阶梯水流上游端设置有挡水闸；第一驱动阶梯、第二驱动阶梯上分别以相对转动的方式安装有第一水轮组件、第二水轮组件；发电腔室内固定安装有发电机本体，第一水轮组件的转轴、第二水轮组件的转轴均通入发电腔室中，第一水轮组件的转轴与发电机本体的动力轴动力连接，第二水轮组件的转轴与第一水轮组件的转轴动力连接。本发明具有稳定适用于水坝、对水流势能充分发电的有益效果。 | 1.一种贯流式水力发电机装置，其特征在于：包括安装壳体(1)、发电机本体(2)、第一水轮组件(3)、第二水轮组件(4)，所述安装壳体(1)内并列分布有驱动腔室(5)、发电腔室(6)，所述驱动腔室(5)的两端均通过通口(7)与外界环境相连通，所述驱动腔室(5)流动有水体且沿水体流动方向布设有第一驱动阶梯、第二驱动阶梯，所述第一驱动阶梯设置位置高于所述第二驱动阶梯设置位置，所述第一驱动阶梯水流上游端设置有挡水闸(8)；所述第一驱动阶梯、第二驱动阶梯上分别以相对转动的方式安装有所述第一水轮组件(3)、第二水轮组件(4)，所述第一水轮组件(3)、第二水轮组件(4)的布置方向与水流方向垂直，所述第一水轮组件(3)的设置高度高于所述第二水轮组件(4)的设置高度；所述发电腔室(6)内固定安装有所述发电机本体(2)，所述第一水轮组件(3)的转轴、第二水轮组件(4)的转轴均通入所述发电腔室(6)中，所述第一水轮组件(3)的转轴与所述发电机本体(2)的动力轴动力连接，所述第二水轮组件(4)的转轴与第一水轮组件(3)的转轴动力连接。 | F03B3/04
1150 | CN110714874A | 一种升降式波浪能发电装置 | 2019-11-04 | 撤回 | 浙江工业大学 | 本发明公开了一种升降式波浪能发电装置，包括固定长杆、第一固定环、第二固定环、固定导杆、活动环、发电齿轮、齿轮座、齿条和浮子，所述第一固定环和第二固定环均固定在固定长杆上，固定导杆的两端分别固定在第一固定环和第二固定环上；所述浮子套装在固定长杆上，固定导杆穿过浮子上的通孔；所述活动环活动套装在固定长杆上，所述齿条的一端与活动环固定连接，齿条的另一端固定在浮子上，所示齿条与固定长杆平行设置；所述发电齿轮与齿条相啮合。本发明利用浮子、齿轮和发电齿条组成的往复运动机构不仅能够使波浪能吸收效率高，同时将波浪能转换成动力的效率也高，方便利用发电齿轮不断驱动发电机的来回转动产生持续不断的电能。 | 1.一种升降式波浪能发电装置，其特征在于：包括固定长杆(7)、第一固定环(5)、第二固定环(4)、固定导杆(6)、活动环(8)、发电齿轮(3)、齿轮座、齿条(2)和浮子(1)，所述第一固定环(5)和第二固定环(4)均固定在固定长杆(7)上，固定导杆(6)的两端分别固定在第一固定环(5)和第二固定环(4)上，固定导杆(6)与固定长杆(7)平行设置；所述浮子(1)套装在固定长杆(7)上并能够沿着固定长杆(7)上下滑动，浮子(1)上设置有与固定导杆(6)相配合的通孔，浮子(1)套装在第一固定环(5)和第二固定环(4)之间的固定长杆(7)上，固定导杆(6)穿过浮子(1)上的通孔；所述活动环(8)活动套装在固定长杆(7)上且活动环(8)套装在第一固定环(5)远离第二固定环(4)的一侧，所述齿条(2)的一端与活动环(8)固定连接，齿条(2)的另一端固定在浮子(1)上，所示齿条(2)与固定长杆(7)平行设置；齿轮座固定在第一固定环(5)上，发电齿轮(3)安装在齿轮座上，所述发电齿轮(3)与齿条(2)相啮合；齿条(2)在浮子(1)的带动下沿着固定长杆(7)轴向滑动时带动发电齿轮(3)转动，所述发电齿轮(3)连接外置的发电机并驱动发电机进行发电。 | F03B13/18
1151 | RU195272U1 | 水下水力发电装置 | 2019-12-03 | 未缴年费 | государственное образовательное учреждение высшего профессионального образования луганской народной республики луганский национальный университет имени владимира даля (гоу впо лнр лну им. в.даля ) | 本发明涉及一种将重力水流的能量转化为电能的水下自主装置。 主体安装在水流中并被分隔成多个隔间。 在吸气收缩的出口处依次设置有水力发电机和发电机。 液压传动装置为叶片式涡轮，水平轴安装在轴承上。 发电机的转子与水力发电机的轴连接。 发电机放置在机身尾部的密闭舱内。 在与水流方向成一定角度的进口汇流管前安装有防护网。 防护网由一组相互垂直的立杆和横杆组成。 本发明的技术效果是 : 提高了水下潜水器的使用性能； 是为了提高发电的生产率。3。 U.2-Cl，4Dwg。 | 1. Underwater hydro power plant containing a confusional inlet to the water and compartmentalized shell, from which the hydraulic transmission of a blade turbine with a horizontal shaft on the bearings is successively located, and the electric generator whose rotor is connected to the shaft of the hydraulic drive, with the electric generator placed in the sealed compartment of the shell and in front of the entrance The confusion is set up by a barrier that is set at an angle in relation to the direction of the water flow and is set up by a set of mutually perpendicular vertical and horizontal rods, with horizontal rods on the opposite side of the confusion, towards the water flow. | F03B17/06
1152 | RU2018124323A | 水力发电装置 | 2016-12-13 | 未缴年费 | о. тимониеми ой | 在本发明的水力发电设备(4)中，水从天然水路(200)经由供水管(3)被引导到水力发电设备(4)，水力发电设备(4)通过与水路(200)相比较低的高度差被定位。 由高度差H引起的静水压差使水从水路(200)沿供水管(3)流向水力发电装置(4)。 所述水力发电设备(4)包括水车(5)，所述水车旋转发电机(6)。 在水车的上部向水车的水槽内注水，在水车的下部排水，使水车旋转。 在本发明的水车(5)中，由旋转运动引起的应力通过特殊的齿轮装置来减小。 | [CLAIM 1] Hydroelectric power station (4) for converting the hydrostatic pressure of water into electrical energy, comprising : - a water supply pipe (21); - two supporting structures (8a, 8b) for a hydroelectric power station (4); - trays (23) moving in the same direction between the supporting structures (8a, 8b), the trays being open on one side and configured to move along a closed path essentially in vertical directions, filling with water (2a) at the top dead center of vertical movement trays (23) and water outlet (2b) at the bottom dead center of the vertical movement of these trays; - supporting means (23a, 23b, 23d, 24a1, 24a2) for hinging a separate tray (23) to at least two parallel chains (24a, 24b, 24c); - while parallel chains (24A, 24b, 24C) are mounted on parallel gears (25a, 25b, 25c), which are mounted with fastening on the shaft (26a, 27a, 28a) so that the vertical movement of the parallel chains (24a, 24b, 24c) allows the rotation of the gears (25a, 25b, 25c) supporting them and the shafts ( 26a, 27a, 28a); - the first end of the rotating shafts (26a, 26b, 26c) is mounted on bearings on the first support structure (8a) of the hydroelectric power station, and the second end is mounted on the second support structure (8b), and the stator shaft of the electric generator (6) is attached to at least one rotating shaft (26a, 26b, 26c); characterized in that at least the first end of each rotating shaft (26a, 26b, 26c) is equipped with unloading gears (26, 27, 28), which are arranged to rotate together by means of auxiliary gears (29a, | F03B9/00
1153 | CN209959391U | 一种波浪发电机构及发电装置 | 2019-04-29 | 未缴年费 | 李广明 | 本实用新型提供了一种波浪发电机构及发电装置，其中的波浪发电机构包括发电驱动单元，其中发电驱动单元包括漂浮体、第一牵引件、第一换向结构、驱动机构，驱动机构包括驱动主轴、单向传动结构，第一牵引件与驱动主轴传动连接，驱动主轴与单向传动结构传动连接，还包括配重固定结构、第二换向结构、第二牵引件，第二牵引件的一端连接配重固定结构，另一端绕过第二换向结构并与驱动主轴传动连接；在漂浮体随波浪和潮汐上升时，通过第一牵引件带动驱动主轴转动，波浪和潮汐退离时，第二牵引件可在配重的重力作用下带动驱动主轴转动，第二牵引件带动驱动主轴转动的转向与第一牵引件带动驱动主轴的转向相反。 | 1.一种波浪发电机构，其特征是，包括： 一个或两个以上发电驱动单元； 其中，发电驱动单元包括： 漂浮体； 第一牵引件；及第一换向结构，固定在海底或者海坡； 第一牵引件的一端连接所述漂浮体且从第一换向结构绕过； 驱动机构，包括驱动主轴、单向传动结构，第一牵引件与驱动主轴传动连接，驱动主轴与单向传动结构传动连接，在漂浮体随波浪和潮汐上升时，第一牵引件带动驱动主轴旋转； 发电驱动单元还包括： 配重固定结构，用于固定配重体； 第二换向结构；及第二牵引件； 第二牵引件的一端连接配重固定结构，另一端绕过第二换向结构并与驱动主轴传动连接，在配重固定结构内安装有配重、且波浪和潮汐退离时，第二牵引件可在配重的重力作用下带动驱动主轴转动； 第二牵引件带动驱动主轴转动的转向与第一牵引件带动驱动主轴的转向相反。 | F03B13/18
1154 | EP3592969A2 | 一种闭式循环水力发电站用空气液压离心机喷射涡轮 | 2017-11-24 | 撤回 | Karto, Ismail | 一种包括同心内管(264)和外管(263)的水力发电设备(100)， 允许空气在这些管(263)之间流动的空气流动通道(265)， 264)和具有水流通道(267)的闸管(260)，其中允许水流通过内管(264)， 空气供应块(224)具有多个空气入口(227)和多个水冲击叶片(250)，空气入口(227)将空气供应到所述空气流动通道(265)，通过空气供应从闸管流出的水冲击在水冲击叶片上。 | Claims of equivalent WO 2018236308 A2 CLAIMS A hydroelectric plant (100) comprising a water inlet block (202) to which the water from a natural water supply or an available water reservoir (103) is transferred through a water inlet (201 ) opening, a first receiving chamber (1 13) to which the water is transferred through the water inlet block (202), a multitude of floodgate pipes (260) having water outlet openings (269) to which the water is transferred through the first receiving chamber (1 13), a rotating block (205) performing a rotating motion as the water flows out through the water outlet openings (269), and a turbine (200) with a driveshaft (220) which delivers the motion provided by the rotating block (205) to the generator (234), characterized by comprising- floodgate pipes (260) comprising concentric inner pipe (264) and outer pipe (263), an air flow channel (265) allowing air flow between these pipes (263, 264) and water flow channels (267) where the water flow is allowed through the inner pipe (264), - an air supply block (224) with a multitude of air inlet vents (227) which supply air to the air flow channel (265), - a multitude of water impact paddles (250) upon which the water flowing out of the floodgate pipes (260) by means of the air supply is impacted, - a multitude of air curtains (240) enclosing the floodgate pipes (260) on lower and upper regions and blocking the air circulation generated inside. The hydroelectric plant (100) according to claim 1 , comprising support bearings (266) seated between the outer pipe (263) and the inner pipe (264). The hydroelectric plant (100) according to claim 1 , comprising connection flanges (268) connecting the outer pipe (263) with a reduced outlet (262) that narrowed with an elbow pipe (261 ). The hydroelectric plant (100) according to claim 1 , comprising an air supply block (224) comprising an air storage space (225) with partitions (226), introduced on the rotating block (205) and rotates along with the rotating block (205). The hydroelectric plant (100) according to claim 1 , comprising an air supply block (224) comprising a multitude of air inlet vents (227) introduced on its upper boundary (2241 ) and a multitude of pipe bearing openings (210) introduced on its side boundary (2242). | F03B3/08
1155 | CN106762379A | 一种带有悬链型叶片的潮汐发电装置 | 2017-01-19 | 未缴年费 | 西安理工大学 | 本发明公开了一种带有悬链型叶片的潮汐发电装置，包括通过水平的墙体a和墙体b、竖直的墙体c和墙体d相连接组成的水流通道，水流通道内设置有竖直的叶轮主轴，叶轮主轴上套接叶轮，叶轮主轴一端与墙体a相连接，叶轮主轴另一端穿过墙体b且通过联轴器连接发动机主轴。本发明通过将发电机主轴等布置在水流通道的外部，无需考虑发电机的密封和防潮；采用了Z型的水流通道，流道平顺，流动过程损失较小，进水流道无需设计为扩散流道，显著减少电站的土石开挖量，运行维修方便；采用悬链型叶片，其加工和设计成本低，在正反工况下旋转方向一致，克服了现有的潮汐电站投资成本较大、机组结构复杂的问题，有很好的使用价值。 | 一种带有悬链型叶片的潮汐发电装置，其特征在于，包括通过水平的墙体a(1)和墙体b(2)、竖直的墙体c(3)和墙体d(4)相连接组成的水流通道，水流通道内设置有竖直的叶轮主轴(5)，叶轮主轴(5)上套接叶轮(6)，所述的叶轮主轴(5)一端与墙体a(1)相连接，叶轮主轴(5)另一端穿过墙体b(2)且通过联轴器(7)连接发动机主轴(8)；所述的水流通道的横截面呈“Z”状，且包括相互平行的进水流道(9)和出水流道(10)，进水流道(9)和出水流道(10)之间设置有轮转室(11)，轮转室(11)的横截面呈圆形。 | F03B13/26
1156 | CN110685850A | 风能波浪能组合发电装置 | 2019-10-29 | 驳回 | 江苏科技大学; 江苏科技大学海洋装备研究院 | 本发明提供了一种风能波浪能组合发电装置，包括多个风能波浪能组合发电单元沿圆周方向均匀地分布在外支柱的外侧壁上并且设置在支撑浮体上，外立柱内设有第一中心线圈围绕中心磁体并附着在外立柱的内侧壁上，每个风能波浪能组合发电单元中支撑杆的一端通过外立柱柱体上开的槽孔与内部的中心磁体连接，另一端与竖直布置的贯穿风扇和支撑浮体的圆杆磁体相连接，风扇设置上夹板和下夹板之间，风扇的上转轴包围圆杆磁体，设有第二中心线圈围绕圆杆磁体设置并附着在上转轴内侧壁，上夹板上方与支撑杆之间设有弹簧。本发明装置将风能与波浪能结合利用，不仅节省成本还能够利用小转扇的自重提高浮体摆动时的稳定性。 | 1.一种风能波浪能组合发电装置，其特征在于：包括多个风能波浪能组合发电单元(3-1)沿圆周方向均匀地分布在外支柱(2)的外侧壁上并且设置在支撑浮体(4)上，所述外立柱(2)内设有第一中心线圈(5)围绕所述中心磁体(1)并附着在外立柱(2)的内侧壁上，所述第一中心线圈(5)相对于中心磁体(1)能够进行垂直方向的相对运动，每个风能波浪能组合发电单元(3-1)包括水平设置的支撑杆(9)和风扇(14)，所述支撑杆(9)的一端通过所述外立柱(2)柱体上开的槽孔与内部的中心磁体(1)连接，另一端与竖直布置的贯穿风扇(14)和支撑浮体(4)的圆杆磁体(11)相连接，所述风扇(14)设置上夹板(12-1)和下夹板(12-2)之间，所述风扇(14)的上转轴(12)包围所述圆杆磁体(11)，设有第二中心线圈(13)围绕圆杆磁体(11)设置并附着在上转轴(12)内侧壁，所述中心线圈(13)相对于圆杆磁体(11)能够进行垂直方向的相对运动，所述下夹板(12-2)设置在支撑浮体(4)上，所述上夹板(12-1)上方与所述支撑杆(9)之间设有弹簧(10)。 | F03B13/20
1157 | CN110677112A | 一种可利用太阳能、波浪能及风能发电的海洋平台 | 2019-10-12 | 驳回 | 浙江海洋大学 | 本发明属于发电设备技术领域，涉及一种可利用太阳能、波浪能及风能发电的海洋平台，其解决了现有海洋平台使用寿命低等问题。所述海洋平台包括平台本体，所述平台本体的侧壁连接有若干个用于波浪能发电的振荡浮子，且该平台本体的侧壁还开设有容纳槽，所述容纳槽的两侧分布有向外延伸的导轨，所述导轨上滑动连接有太阳能电池板，所述平台本体上设置有能够带动太阳能电池板伸缩的驱动源，所述海洋平台还包括与所述平台本体相连接的风能发电装置。本发明中的太阳能电池板可伸缩，因此可避免被较大风浪损坏，提高整体使用寿命。 | 1.一种可利用太阳能、波浪能及风能发电的海洋平台，所述海洋平台包括平台本体(1)，所述平台本体(1)的侧壁连接有若干个用于波浪能发电的振荡浮子(2)，且该平台本体(1)的侧壁还开设有容纳槽(3)，所述容纳槽(3)的两侧分布有向外延伸的导轨(4)，所述导轨(4)上滑动连接有太阳能电池板，所述平台本体(1)上设置有能够带动太阳能电池板伸缩的驱动源，所述海洋平台还包括与所述平台本体(1)相连接的风能发电装置(5)。 | H02S30/20
1158 | CN110657058A | 利用波浪轨圆运动的发电装置及AUV | 2019-10-31 | 驳回 | 武汉理工大学 | 本发明公开了利用波浪轨圆运动的发电装置及水下航行器，其中利用波浪轨圆运动的发电装置，其两片摆翼处于平衡状态，或者运动行程的中间位置时，其夹角为90度，在两片摆翼之间安装传动及发电装置，利用两片摆翼之间的相对运动驱动发电机发电，两片所述摆翼通过铰链连接。利用波浪轨圆运动发电的AUV等水下航行器，包括两片摆翼，处于平衡状态时，其夹角为90度；或者安装阻尼平板，与两片摆翼的夹角均为90度；或者采用W型摆翼，包括多段相邻的夹板固定连接组成，相邻夹板之间夹角为90度。本发明利用波浪轨圆运动的发电装置，利用波浪中水质点的运动特性，实现两片摆翼之间的相对运动，捕获更多的波浪能，进行发电。 | 1.一种利用波浪轨圆运动的发电装置，其特征在于，包括至少两片摆翼，两片摆翼处于平衡状态时，其夹角为特定角度，在两片摆翼之间安装传动及发电装置，利用两片摆翼之间的相对运动驱动发电机发电，两片所述摆翼通过铰链连接。 | F03B13/20
1159 | CN209908653U | 一种多轴流体式波浪发电机 | 2018-12-24 | 未缴年费 | 连云港瑞云智能科技有限公司 | 本实用新型公开了一种多轴流体式波浪发电机，包括壳体、水轮、发电机、电源管理模块和腔体；所述壳体的底部设置有若干个腔体，若干个腔体围成一圈；腔体内盛有液体，腔体靠近壳体的中心处设有进出水口，每个进出水口内均设置有水轮，每个水轮的一侧均设置有发电机；所述发电机的输入端与水轮相传动连接，发电机的输出端与电源管理模块的输入端相电性连接，电源管理模块固定在壳体的顶部；本实用新型多轴流体式波浪发电机可以利用海水波动的能量发电，无风天气也能正常发电，只要海水有轻微波动即可，实现全天候供电，不受天气影响；本实用新型多轴流体式波浪发电机表面无活动部件，外壳完全保护，寿命极长，完全可以满足无人监管的免维护需求。 | 1.一种多轴流体式波浪发电机，其特征在于，包括壳体(1)、水轮(2)、发电机(3)、电源管理模块(4)和腔体(5)；所述壳体(1)的底部设置有若干个腔体(5)，若干个腔体(5)围成一圈；所述腔体(5)内盛有液体，腔体(5)靠近壳体(1)的中心处设置有进出水口，每个进出水口内均设置有水轮(2)，每个水轮(2)的一侧均设置有发电机(3)；所述发电机(3)的输入端与水轮(2)相传动连接，发电机(3)的输出端与电源管理模块(4)的输入端相电性连接，电源管理模块(4)固定在壳体(1)的顶部。 | F03B13/14
1160 | CN209908654U | 一种单轴流体式波浪发电机 | 2018-12-24 | 未缴年费 | 连云港瑞云智能科技有限公司 | 本实用新型公开了一种单轴流体式波浪发电机，包括壳体、水轮、发电机、电源管理模块和腔体；壳体底部中心处设有水轮，水轮上方设有发电机，发电机的输入端通过转轴与水轮相连接；发电机的一侧设置有电源管理模块，发电机的输出端与电源管理模块的输入端相电性连接；所述水轮的四周设置有若干个腔体，若干个腔体围成环形；所述腔体内盛有液体，且每个腔体与水轮接触处均设置有进出水口；本实用新型单轴流体式波浪发电机可以利用海水波动的能量发电，无风天气也能正常发电，只要海水有轻微波动即可，实现全天候供电，不受天气影响；本实用新型单轴流体式波浪发电机外表面无活动部件，外壳完全保护，寿命极长，完全可以满足无人监管的免维护需求。 | 1.一种单轴流体式波浪发电机，其特征在于，包括壳体(1)、水轮(2)、发电机(3)、电源管理模块(4)和腔体(5)；所述壳体(1)的底部中心处设置有水轮(2)，水轮(2)的上方设置有发电机(3)，发电机(3)的输入端通过转轴与水轮(2)相连接；所述发电机(3)的一侧设置有电源管理模块(4)，发电机(3)的输出端与电源管理模块(4)的输入端相电性连接；所述水轮(2)的四周设置有若干个腔体(5)，若干个腔体(5)围成环形；所述腔体(5)内盛有液体，且每个腔体(5)与水轮(2)接触处均设置有进出水口。 | F03B13/14
1161 | CN209908655U | 一种新型波浪能发电装置 | 2019-03-01 | 未缴年费 | 广东海洋大学 | 本实用新型公开了一种新型波浪能发电装置，包括安装筒、浮子和转子永磁直驱发电机，所述安装筒中部的内侧固定有圆筒式直线发电机，且安装筒中部的内壁上固定有磁轭，并且磁轭上连接有磁极，所述浮子的内部设置有铁芯，所述浮子的外侧连接有拉绳，且拉绳的一端安装于连接座上，并且连接座固定于磁轭的内壁上，所述转子永磁直驱发电机安装于整流罩内，且整流罩连接于安装筒的内壁上，所述转子永磁直驱发电机上设置有活动叶片，且活动叶片位于整流罩的外侧，所述安装筒的外侧铺设有浮漂。该新型波浪能发电装置，通过两种发电方式对波浪能加以利用，提高了发电效率，同时保持整体的稳定使用。 | 1.一种新型波浪能发电装置，包括安装筒(1)、浮子(5)和转子永磁直驱发电机(11)，其特征在于：所述安装筒(1)中部的内侧固定有圆筒式直线发电机(2)，且安装筒(1)中部的内壁上固定有磁轭(3)，并且磁轭(3)上连接有磁极(4)，所述浮子(5)的内部设置有铁芯(6)，且铁芯(6)内开设有环形槽(14)，并且环形槽(14)内安装有环状线圈(7)，所述浮子(5)的外侧连接有拉绳(8)，且拉绳(8)的一端安装于连接座(9)上，并且连接座(9)固定于磁轭(3)的内壁上，所述转子永磁直驱发电机(11)安装于整流罩(10)内，且整流罩(10)连接于安装筒(1)的内壁上，所述转子永磁直驱发电机(11)上设置有活动叶片(12)，且活动叶片(12)位于整流罩(10)的外侧，所述安装筒(1)的外侧铺设有浮漂(13)。 | F03B13/20
1162 | CN209892378U | 一种潮汐发电平台 | 2019-05-06 | 未缴年费 | 青岛天宝科技集团有限公司 | 本实用新型公开了一种潮汐发电平台，包括底座，至少2两个锁紧件将扣接件旋接于底座的上端的一侧；于底座的上端另一侧枢接有卡紧件；卡紧件和扣接件卡接；所述扣接件包括矩形的连接板，于连接板内穿设有定位孔；于连接板的边缘处一体成型的设有夹板；于定位孔的边缘处凹有圆环状的缓冲槽；夹板包括板体，板体的侧壁是圆柱曲面；于板体的边缘处凹设有沿着其轴向延伸的卡紧槽；于板体的内卡接有钢板；于板体的内壁上卡接有橡胶板；橡胶板压紧于钢板的外侧；钢板和橡胶板均是圆弧状。 | 1.一种潮汐发电平台，其特征在于，包括底座(1)，至少2两个锁紧件(2)将扣接件(3)旋接于底座(1)的上端的一侧；于底座(1)的上端另一侧枢接有卡紧件(4)；卡紧件(4)和扣接件(3)卡接； 所述扣接件(3)包括矩形的连接板(31)，于连接板(31)内穿设有定位孔(32)；于连接板(31)的边缘处一体成型的设有夹板(33)；于定位孔(32)的边缘处凹有圆环状的缓冲槽；夹板(33)包括板体(331)，板体(331)的侧壁是圆柱曲面；于板体(331)的边缘处凹设有沿着其轴向延伸的卡紧槽(332)；于板体(331)的内卡接有钢板(333)；于板体(331)的内壁上卡接有橡胶板(334)；橡胶板(334)压紧于钢板(333)的外侧；钢板(333)和橡胶板(334)均是圆弧状。 | F03B13/26
1163 | KR1020200000737A | 潮汐发电装置 | 2018-06-25 | 驳回 | Kum Sung E&C Co., Ltd. | 本发明涉及一种双向发电装置，用于通过使用藻类流来发电，并响应于在两个方向上流动的电流来发电。 一种具有圆柱形孔的定子， 在结构上形成有，与定子相固定的，壳体的孔，与定子相固定的轴，壳体的中心，与定子相对于壳体前后旋转，与定子相固定的，前后旋转。 | 1. Interrupting the flow of the algae or algae flows through the sluice (10) structures to form a cylindrical bore (11), the bore (11) has a cylindrical casing (20) fixed to the outer diameter of the intermediate casing (20) is formed to be depressed more gradually, wherein said casing is (20) provided on the back of the stator vanes (50) radially into the center of the stator vanes (50) in the casing (20) and is rotatably coupled to the shaft (40), wherein the runners (30) are provided in the radial direction and the shaft (40) is rotated in the runner (30) and tidal flow in both directions, the tip of the runner of (30) the permanent magnet is (72) disposed in an annular manner are fixed with a rotor that is (60) fitted to the casing (20) and rotated, the outer side of the rotor (60) with a stator coil (71) wound on the stator (70) casing (20) is formed by fixing a character generator. | F03B13/26
1164 | CA2974647A1 | 一种潮汐发电装置 | 2015-06-16 | 放弃 | Lee, Jai-Hyuk; Lee, Jae-Wook | 根据本发明的一个实施例中，一种潮汐发电装置，可以包括 : 多个通道彼此隔开排列的前提，以形成通道具有恒定的宽度，并且具有多个安装槽，每个凹形成的表面面对该通道，所述潮流通道中的向前/向后移动；一种从前端第一延伸的接水大堤信道的参考运动方向的前提下所述潮流并具有峰状，其宽度逐渐缩小的前侧所述信道；一种从后端第二延伸的集水大堤信道参考的运动方向沿田堤所述潮流并具有峰状，其宽度逐渐缩小的后侧所述信道；和水车模块，插装在安装槽内，并能发电，动作潮流。 | CLAIMS Claim 1 : A tidal power generation apparatus comprising : a plurality of channel levees spaced apart from each other to form a channel having a constant width, allowing tidal current to move forward or backward of the channel, and each having a plurality of installation grooves formed in a recessed shape at a surface thereof facing the channel; a first water collection levee extending from a front end of each channel levee based on a movement direction of the tidal current and having a tapered shape such that a width thereof gradually decreases towards the front of the channel; a second water collection levee extending from a rear end of the channel levee based on a movement direction of the tidal current and having a tapered shape such that a width thereof gradually decreases towards the rear of the channel; and waterwheel modules inserted into the installation grooves and capable of generating power using movement of the tidal current, wherein the waterwheel module comprises : a vertical waterwheel comprising a vertical waterwheel shaft vertically installed in the installation groove and 16 vertical waterwheel blades connected to the vertical waterwheel shaft, radially arranged based on the vertical waterwheel shaft, and having a flat plate shape; a main frame comprising a lower fixing support positioned at a lower portion of the vertical waterwheel shaft to support a lower end of the vertical waterwheel shaft, an upper plate cover positioned above the lower fixing support and supporting an upper end of the vertical waterwheel shaft, and a support frame positioned at one side of the vertical waterwheel shaft and connected to the lower fixing support and the upper plate cover; vertical waterwheel upper and lower blade support plates coupled to the vertical waterwheel shaft and positioned at upper and lower portions, respectively, of the vertical waterwheel blades to respectively support upper and lower ends of the vertical waterwheel blades; and a generator connected to the vertical waterwheel shaft and generating power using rotational force of the vertical waterwheel shaft.Claim 2 : The tidal power generation apparatus according to claim 1, wherein the vertical waterwheel blades have one shape selected from an uneven cross-sectional shape, a wavy cross-sectional shape, and a toothed cross-sectional shape.17 | F03B13/26
1165 | CN109185022A | 一种波浪能发电的方法和装置 | 2018-10-04 | 撤回 | 姚文平 | 一种波浪能发电的方法和装置，水平固定于海上航行器、平台或浮体使用。它包括密封罩、基座、电子控制模块、支架、外框、外框发电机、内框、内框发电机、真空罐、刚体转子、发电电动机。其基本结构为三自由度结构，外框可在支架内旋转，内框可在外框内旋转，刚体转子在内框里旋转。利用陀螺效应将波浪能转换为外框与支架、内框与外框的相对旋转，外框与支架、内框与外框的相对旋转带动外框发电机和内框发电机的转动输出电能。活动部件可360度旋转，且全部密封，可适应海上的恶劣环境而不被损坏。旋转的刚体转子可将电能储存。 | 1.一种波浪能发电的装置，其特征在于： 密封罩1固定在基座2上，支架3固定在基座2上，电子控制模块4固定在基座2上，外框6与支架3相连且外框6能在支架3内旋转，外框发电机5的转子与外框6固定，外框发电机5的定子与支架3固定，内框8与外框6相连且内框8能在外框6内旋转，内框8的旋转轴与外框6的旋转轴垂直，内框发电机7的定子与外框6固定，内框发电机7转子与内框8固定，真空罐9固定在内框8内，旋转的刚体转子12与真空罐9相连，刚体转子12的旋转轴与内框8的旋转轴垂直，刚体转子12的质心与内框8和外框6的中心重合，发电电动机10和11在真空罐9内，发电电动机10的转子与刚体转子12固定，发电电动机10的定子与真空罐9固定，发电电动机11的转子与刚体转子12固定，发电电动机11的定子与真空罐9固定。 | F03B13/14
1166 | RO129468B1 | 用于转换从河流中提取的水能的水力发电装置 | 2012-11-23 | 放弃 | Institutul Nat De Cercetare Dezvoltare Pentru Inginerie Electrica Icpe Ca | 本发明涉及一种用于转换从河流中提取的水能的水生植物单元。 根据本发明， 该水力发电装置包括两个独立驱动的反向旋转的轴向动力涡轮(1)， 在气密结构中， 一种电枢电感器(1)，配备有同步交流或直流发电机的两个永磁体， 一种电枢(1)，其配备有通过一些滑环(2)和一些电刷(3)连接到消耗电路的绕组(4)， 电绕组-电刷连接线穿过管状轴(1)的内部， 整个结构以及一个固定的电刷壳体(1)由一些锚固连杆(2)支承，从而当两个具有相反定向的叶片的涡轮机(1)以相反的方向旋转时， 发电机的两个电枢()， 它们都是转子， 与传统的具有单个涡轮的结构相比，即与发电机的单个旋转电枢相比，具有非常高的相对转速，其结果是端子处的电压增加和发电机在确定功率下的尺寸减小。 | Claims 1 1. Hydro-aggregate for converting the hydraulic energy extracted from the flowing streams 3 provided with rotating blades (3) and with counter-rotating blades (4), oriented in reverse, which independently rotate the induced and inductor armatures of a generator 5 electrically placed inside a housing (20), integral with a shield (21), characterized in that the rotary blades (3) are mounted on a rotating turbine, and the counter-rotating blades (4) are fixed on the end of a rotary shaft (9) located inside concentric tubes (a, b) delimited by an inner wall (1) and an outer wall (2), thus such that 9 rotary blades (3) are mounted on the end of the rotary shaft (9) and rotate clockwise in the inner tube (a) and the counter-rotating blades (4) which are fixed to the other end of the rotary shaft 11 (9) and they rotate in the opposite direction, in the space between the inner tube (a) and the concentric peripheral tube (b), and the walls (1, 2) of the concentric tubes (a, b) are coaxially fixed together with the casing (6) of the counter-rotating turbine by means of spikes ( 5) mounted on the housing (6). 2. Hydro-aggregate for converting hydraulic energy extracted from flowing streams 15, provided with rotating blades (30) mounted on a rotating turbine and with counter-rotating blades (31) mounted on the second rotating turbine, oriented conversely, which 17 independently rotate the induced and inductor armatures respectively of an electric generator mounted inside a housing (38), integral with a shield (42), characterized in that the two 19 rotating turbines rotate on a fixed shaft (35), inside concentric tubes (a, b), bounded by an inner wall (28) and an outer wall (29) such that rotary blades 21 (30) are fixed by the housing (38), integral with the shield (42) and rotate in one direction on one end of the fixed shaft (35), in the inner tube (a), and the counter-rotating blades (31) are fixed to 23 inside by a sealed casing (47) with a lid (51), being located near the inner tube (a) and rotating in the opposite direction between the inner tube (a) and the peripheral tube 25 concentric (b), and the walls (28, 29) of the concentric tubes (a, b) are fastened coaxially to two hubs used for fastening the ends of the fixed shaft (35), by means of spokes 27 (32, 33), and the stiffening between them is achieved by means of intermediate spokes (34). | F03B3/00
1167 | CN107100784A | 波浪发电平台升降转向智能调节控制系统 | 2017-04-24 | 未缴年费 | 武汉理工大学 | 本发明公开了一种波浪发电平台升降转向智能调节控制系统，包括传感器模块、控制器模块、驱动器模块和执行机构，传感器模块：包括用于超声波传感器、用于采集装置姿态信息的陀螺仪、用于采集海面波浪方向的波浪浮标；控制器模块：包括MCU；驱动器模块：用于向执行机构发送控制指令；执行机构包括升降粗调支路、升降细调支路和马达支路。本发明将升降转向集成在一个闭环系统中，实现装置自适应升降转向动作；通过返回超声波与陀螺仪的数据分析结果，实现对装置实时状态的监控。本发明大大提高了目前波浪发电装置的可靠性、适应性，减少了装置由于波浪撞击对框架造成的损伤以及升降转向所消耗的能量；增大了波浪能源有效的利用率。 | 一种波浪发电平台升降转向智能调节控制系统，其特征在于：包括传感器模块、控制器模块、驱动器模块和执行机构，所述传感器模块：包括用于采集浮子(24)高度信息的第三超声波传感器(3.3)、用于采集中法兰(15)升降位移信息的第一超声波传感器(3.1)和用于采集下法兰(17)升降位移信息的第二超声波传感器(3.2)；用于采集装置姿态信息的陀螺仪(2)、用于采集海面波浪方向的波浪浮标(21)；所述控制器模块：包括MCU(1)，所述MCU(1)用于根据传感器模块采集的传感信号运算处理，得到驱动信号控制驱动器模块(7)；所述驱动器模块(7)：用于根据所述驱动信号向执行机构发送控制指令；所述执行机构包括升降粗调支路(8)、升降细调支路(9)和马达支路(11)，所述升降粗调支路(8)用于根据驱动器模块(7)的控制指令调节波浪发电平台中升降粗调油缸(19)的行程；所述升降细调支路(9)用于根据驱动器模块(7)的控制指令调节波浪发电平台中升降细调油缸(20)的行程；所述马达支路(11)用于根据驱动器模块(7)的控制指令调节波浪发电平台的旋转姿态。 | F03B13/14
1168 | CN110619154A | 一种海流发电机的系泊系统优化设计方法 | 2019-08-22 | 驳回 | 上海交通大学 | 本发明公开了一种海流发电机的系泊系统优化设计方法，首先根据海流发电机形式、环境条件、张力以及长度规范计算系泊线张力以及尺寸，并确定模拟时海况条件。然后计算不同翼型下的系泊系统张力、发电机机身运动性能以及定位能力，选取翼型，并计算叶片载荷。最后利用已选取翼型，通过Orcaflex软件计算优化前后系泊系统的张力、发电机机身运动性能以及定位能力。优化包括调整系泊线数、改变导缆孔位置，并验证不同海流方向下系泊系统表现。本发明解决了系泊线参数选择、数目确定以及导缆孔位置等问题，提高了设计科学性和可靠性，易于在计算机上实现。 | 1.一种海流发电机的系泊系统优化设计方法，其特征在于，包括如下步骤： 1)确定系泊线张力极限以及尺寸； 2)确定海流发电机形式以及翼型； 3)确定系泊线数目，并验证不同方向来流情况下的系泊线可靠性； 4)确定系泊系统导缆孔位置。 | G06F17/50
1169 | CN209855952U | 一种海浪潮汐发电装置 | 2019-03-11 | 未缴年费 | 重庆交通职业学院 | 本实用新型公开了一种海浪潮汐发电装置，包括底座，底座上端设有筒形结构的且呈水平的外壳，外壳前后两端依次对应设有前端盖和后端盖；外壳内沿其轴向设有筒形结构的定子线圈；定子线圈内沿其轴向设有永磁铁杆且与定子线圈滑动配合；永磁铁杆的前端穿过前端盖上设有的让位孔并形成连接端；所述连接端通过拉绳与密封式漂子相连；在永磁铁杆与外壳之间设有永磁铁杆导向结构并使得永磁铁杆能够沿定子线圈的轴向移动；在永磁铁杆与外壳之间还设有永磁铁杆复位机构；定子线圈上连接有导线，导线穿过外壳上的穿线孔并延伸至外壳外部。本实用新型具有能够更好的降低成本，能够降低人力投入的优点。 | 1.一种海浪潮汐发电装置，包括底座(1)，其特征在于，底座上端设有筒形结构的且呈水平的外壳(2)，外壳前后两端依次对应设有前端盖(3)和后端盖(4)；外壳内沿其轴向设有筒形结构的定子线圈(5)；定子线圈内沿其轴向设有永磁铁杆(6)且与定子线圈滑动配合； 永磁铁杆的前端穿过前端盖上设有的让位孔并形成连接端；所述连接端通过拉绳(7)与密封式漂子(8)相连；在永磁铁杆与外壳之间设有永磁铁杆导向结构并使得永磁铁杆能够沿定子线圈的轴向移动；在永磁铁杆与外壳之间还设有永磁铁杆复位机构；定子线圈上连接有导线，导线穿过外壳上的穿线孔并延伸至外壳外部； 定子线圈与蓄电池或用电设备通过导线相连，且定子线圈与蓄电池或用电设备之间的导线上设有整流电路。 | F03B13/18
1170 | US20190390472A1 | 波浪发电机系统 | 2019-09-09 | 放弃 | Tony L Spriggs | 一种波浪发电系统。 | 1. A modular wave generating system comprising : a pool; a stage area having a bottom surface, the stage area disposed within a first side wall and a second side wall of the pool, said stage area having a bottom surface; a trough running along a side wall of the pool, said trough having a width and a length, a trough bottom surface, a trough outer wall proximate or coincident with the first side of the pool, and an inner wall disposed proximate the stage area, such that the stage is bounded on first side of the pool by the trough and on the second side of the pool by the second side wall; andmeans for translating a plow along the length of the trough. | E04H4/00
1171 | KR1020190033573A | 一种水力发电装置及发电系统 | 2017-07-10 | 驳回 | Ntn Toyo Bearing Co Ltd | 所述装置包括数字，并且步骤(S100)确定是否满足预定条件，当满足预定条件时确定(S100中的是)，步骤(S102)和液晶显示反向犁，执行步骤(S104)和反向犁。 号码，执行步骤(S106)和[..] 以及步骤(S108)64C墨水计数器，判断计数值是否达到包括确定电容的步骤(S110)，并执行处理号。 | Receiving a second water flow direction by rotating the optical system 1, which is connected to the numerical value generator, said generator and a control device, wherein the control device, wherein the first direction and the reverse torque direction 1 of the 2 numerical values 2 to act on the first rotating direction and the reverse rotation control, the direction of rotation of the first value 1 is performed in the direction of rotation to return to the hydraulic power generating device. | F03B11/08
1172 | BRPI1812672A2 | 1A-D型微涡轮水力发电机 | 2018-06-20 | 未缴年费 | Luis Carlos Mendes Santos | 微型涡轮机型号1-D本发明涉及一种机械装置，其用于利用由管道内的水流产生的流体动能，所述管道可以是重力内收器、或供水系统的分配网络的延伸段、或工业系统的管道。 该装置的设计使得水流在管道内部持续发生流动，同时与旋转组件的形状？ 由专门设计成与流线干涉的轴，加上一组螺旋桨(其数量将根据流量、压力和管道直径的条件而变化)组成。 由于其独特的设计和利用最初用于供应或各种工业过程的水流的能力，该装置是创新的，而不会负面地干扰或引起任何损坏。 它还可以用于同时降低供水系统上的压力的目的。 | 1- HYDROELECTRIC MICROTURBINE MODEL 1-D is characterized by taking advantage of the hydrodynamic flow of water inside pipes, with the purpose of converting kinetic energy into mechanical energy and supplying it to electric energy generators. | H02K7/08
1173 | US10516265B2 | 一种水力发电和用电的管理和优化方法 | 2017-10-02 | 未缴年费 | The Energy Authority, Inc. | 一种优化和管理系统，其使用全局线性化方法和混合整数线性规划来执行调度，并在受到现实世界，每小时物理，生物，环境和娱乐约束的同时将河流系统调度向前10天。 优化器系统使用松弛变量和缝合方法的组合来逼近高度非线性的优化问题，从而生成实时生成计划以向管理机构提升。 | 1. A method for optimization and management of a serial dam hydroelectric power generation system, said method comprising the steps of : determining a respective water volume of project water reservoir corresponding with each of multiple discrete dams comprising the serial dam hydroelectric power generation system, each dam associated with at least one hydroelectric generator in a series of hydroelectric generators comprising a multi-dam hydroelectric power generation system and each volume is based upon a shape of a respective portion of river basin associated with each dam; providing to a computer-based optimizer engine a set of input data related to optimizing electric power generation by a multi-dam hydroelectric power generation system, the set of input data comprising : (a) the determined respective water volume at the multiple dams comprising the multi-dam hydroelectric power generation system combined with volume, inflow, discharge, spill and turbine flow for each respective dam comprising the hydropower generation system; (b) time dependent generation targets for specifying an amount of power generation requested on a time dependent basis by a consumer of power generated by the hydroelectric power generation system; and(c) market and physical data representing forecasted power and capacity prices, load forecast, and non-load obligations for the user; converting the set of input data (a) through (c), using the computer-based optimizer engine, from real-world metrics into a uniform metric such that the uniform metric is characterized in consistent units; an operator then providing to the computer-based optimizer engine at least one first user adjustable hydroelectric power generation parameter, wherein the operator, through its selection of one or more first user adjustable parameter(s), prioritizes a uniform metric related to a use of at least a portion of the water volume of the serial dam hydroelectric power generation system; compiling, using the computer-based optimizer engine, a mixed integer linear programming model based on the variable effects of the selected first user adjustable hydroelectric power generation parameter on the uniform metric; modeling Bonneville Power Administration (BPA) environmental constraints within the computer-based optimizer engine, including constraints on discharge, turbine flow, slack variables and associated parameters; modeling operator constraints within the computer-based optimizer engine including a dollar penalty for violating a given constraint based on BPA power generation contract obligations; modeling a daily generation target for a given portion of the BPA hydroelectric power generation system or for the system as a whole; producing a power generation schedule including an amount of energy in megawatts in a given period of time that may be generated by each specific dam for the series of hydroelectric generators comprising serial dam hydroelectric power generation system, based upon the input data (a) through (c) and the mixed integer linear programming model; generating feasibility regions based upon volume ramp environmental constraints providing boundaries of adjustable hydroelectric power generation parameters; permitting the operator to allocate the daily generation target based upon a change in inflows, an effect of the user adjustable hydroelectric power generation parameter, and one or both of the BPA constraints and modeled operator constraints; andpermitting the operator to control an amount of water that flows through turbines associated with each respective dam included in the serial dam hydro generation system, based upon the power generation schedule and feasibility regions. | G05B15/02
1174 | CN110594074A | 一种水力及风力一体化发电装置 | 2019-10-14 | 驳回 | 江门职业技术学院 | 本发明公开了一种水力及风力一体化发电装置，包括：支架；双转子永磁同步发电机，双转子永磁同步发电机设置在支架顶端，且双转子永磁同步发电机一端设置有第一输出轴，另一端设置有第二输出轴；水力叶轮机构，水力叶轮机构与第一输出轴固定连接；风力叶轮机构，风力叶轮机构与第二输出轴固定连接。该装置通过在双转子永磁同步发电机的第一输出轴和第二输出轴分别连接水力叶轮机构和风力叶轮机构，实现了水力和风力一体化发电，并且该结构简单、成本低，对生态环境影响小。 | 1.一种水力及风力一体化发电装置，其特征在于，包括： 支架(1)； 双转子永磁同步发电机(2)，所述双转子永磁同步发电机(2)设置在所述支架(1)顶端，且所述双转子永磁同步发电机(2)一端设置有第一输出轴(21)，另一端设置有第二输出轴(22)； 水力叶轮机构(3)，所述水力叶轮机构(3)与所述第一输出轴(21)固定连接； 风力叶轮机构(4)，所述风力叶轮机构(4)与所述第二输出轴(22)固定连接。 | F03B13/00
1175 | CN110594079A | 一种直驱式波浪发电系统最优功率控制方法 | 2019-08-26 | 驳回 | 广东工业大学 | 本发涉及一种直驱式波浪发电系统最优功率控制方法，包括：根据直驱式波浪发电系统的发电原理，通过受力分析和幅频特性曲线分析从波浪能获取最大功率的控制特性，利用电压前馈补偿方法解耦电压电流，降低系统阶数，得到PMSLM的d‑q轴数学模型；再利用反步法完成整个系统控制率设计和Lyapunov函数稳定性分析，证明实现最优功率跟踪的可行性；同时为解决变速系统常规控制方法中存在的控制精度不高、高频纹波含量大的问题。仿真结果表明，基于卡尔曼滤波的波浪发电系统反步法能实现最优功率控制策略，不仅具有较高的控制精度，还能有效滤除高频波纹和噪声；响应速度快、抗干扰能力强、鲁棒性强。 | 1.一种直驱式波浪发电系统最优功率控制方法，其特征在于，所述方法包括以下步骤： S1：根据直驱式波浪发电系统发电原理，获取最大功率控制特性； S2，利用电压前馈补偿方法对电机状态方程进行解耦，得到永磁同步直线电机的d-q轴数学模型； S3：用反步法通过选择合适控制率，以实现最大波浪功率跟踪控制，并论证其可行性； S4：提出卡尔曼滤波方案，对常规反步法进行优化改进，设计基于卡尔曼滤波的反步控制方法，搭建最优功率跟踪控制振荡浮子式波浪发电系统，实现直驱式波浪发电系统的最优功率控制。 | F03B13/18
1176 | CN110601585A | 一种用于收集波浪能的高性能摩擦纳米发电机 | 2019-08-26 | 驳回 | 江苏大学 | 本发明涉及静电摩擦、能量转换领域，特指一种用于收集波浪能的高性能摩擦纳米发电机。本发明采用腔体结构，通过增加摩擦纳米发电机的有效接触面积，进而提高摩擦纳米发电机的发电性能，提高了摩擦纳米发电机的输出功率和稳定性。本发明提供的一种用于收集波浪能的高性能摩擦纳米发电机，可用于将自然环境中的丰富的波浪能或振动能转化为可利用的电能，结构简单，制造成本低，能量收集及转换效率高，应用范围广泛，具有极大的实用价值。 | 1.一种用于收集波浪能的高性能摩擦纳米发电机，其特征在于，所述摩擦纳米发电机包括空心柱状外壳，位于所述空心柱状外壳内部且与空心柱状外壳左右两个侧面刚性连接的实心柱体，位于所述实心柱体上下、前后四个面上的水平导轨和与所述水平导轨滑动连接的滑块，第一摩擦发电单元，第二摩擦发电单元；其中第一摩擦发电单元包括分别对应于空心柱状外壳上下、前后四个内表面的4个摩擦纳米发电机；每个摩擦纳米发电机包括位于空心柱状外壳内表面上的第一电极层，第一电极层采用栅状电极结构，位于第一电极层上方的第一摩擦层，位于实心柱体上且与水平导轨滑动连接的滑块以及设置于滑块表面正对于第一摩擦层的第二摩擦层，第二摩擦层既作为摩擦层也作为电极层；第二摩擦发电单元包括位于空心柱状外壳左内侧面或右内侧面上的第三电极层，位于第三电极层上的第三摩擦层，与第三摩擦层面对面且设置于滑块侧面的第二电极层，第二电极层既作为电极层也作为摩擦层；第一摩擦发电单元为独立层式摩擦纳米发电机，第二摩擦发电单元为垂直接触-分离模式摩擦纳米发电机。 | H02N1/04
1177 | CN209818198U | 一种可兼作波浪能发电装置的浮式防波堤 | 2019-01-11 | 未缴年费 | 哈尔滨工程大学 | 本实用新型提供一种可兼作波浪能发电装置的浮式防波堤，包括浮式防波堤、发电系统和锚泊系统；所述发电系统设置在浮式防波堤内部，所述锚泊系统与浮式防波堤底部连接，所述浮式防波堤底部设置有剖面形状为三角形的加挡板。本实用新型装置将浮式防波堤和波浪能发电装置的功能结合，设置底部形状为特殊的三角加挡板型，提高了装置的波能转换效率和防波性能，降低了波浪对浮式防波堤的作用，节约了生产建造成本。本实用新型装置的发电系统安装在振荡浮子内部，使发电系统有效地避免了海水的腐蚀，提高了系统的可靠性，一体式结构便于海上和陆上的安装维护。作为一个可移动的发电装置，该发明装置可与防波堤、平台结合在一起使用，具有广阔的应用前景。 | 1.一种可兼作波浪能发电装置的浮式防波堤，其特征是，包括浮式防波堤、发电系统和锚泊系统；所述发电系统设置在浮式防波堤内部，所述锚泊系统与浮式防波堤底部连接，所述浮式防波堤底部设置有剖面形状为三角形的加挡板。 | F03B13/18
1178 | CN209818199U | 一种基于浮式防波堤的垂荡式波浪能发电装置 | 2019-01-11 | 未缴年费 | 哈尔滨工程大学 | 本实用新型提供一种基于浮式防波堤的垂荡式波浪能发电装置，包括振荡浮子、浮式防波堤、发电装置和锚泊系统；所述发电装置设置在浮式防波堤上，振荡浮子穿过浮式防波堤与发电装置的动子系统连接，所述锚泊系统与浮式防波堤的下端连接。本实用新型将高效的振荡浮子式波能转换装置与浮式防波堤结合到一起，实现了功能的集成，使装置同时具有良好的防波性能和发电性能，并能有效地降低建造成本，对防波堤起到一定的保护作用，同时浮式防波堤对波浪的反射作用，能够进一步提高波浪能转换装置的转换效率和有效频率范围，进而提高波浪能转换装置的适应范围，增加波浪能转换装置的实用性和经济性，并有利于波浪能转换装置的进一步推广。 | 1.一种基于浮式防波堤的垂荡式波浪能发电装置，其特征是，包括振荡浮子、浮式防波堤、发电装置和锚泊系统；所述发电装置设置在浮式防波堤上，振荡浮子穿过浮式防波堤与发电装置的动子系统连接，所述锚泊系统与浮式防波堤的下端连接，所述振荡浮子的剖面形状为三角形。 | F03B13/18
1179 | CN110578648A | 箱式潮汐能发电装置 | 2019-09-08 | 撤回 | 宁波宏翌能源科技有限公司 | 本发明公开了箱式潮汐能发电装置，包括储水池，储水池左侧的底部通过连接管固定连接有发电装置本体，位于储水池与发电装置本体之间的连接管上设置有阀门，储水池右侧的底部开设有进水口，进水口的内壁上设置有与其相互配合使用的闸门，储水池右侧的底部且对应进水口的位置固定连接有进水通道。本发明通过进水通道、固定槽、过滤网、更换口、堵塞、活动轴、转盘、缓冲板、滑槽、滑块、半圆形凹槽、滚轮、连接块与收集盒之间的相互配合，实现了一种在海水储存过程中对海水中的垃圾进行及时清理的箱式潮汐能发电装置，避免了发电过程中海水中的杂质对发电机组造成的损坏，因此不仅节约了资源，而且提高了发电效率。 | 1.箱式潮汐能发电装置，包括储水池(1)，其特征在于：所述储水池(1)左侧的底部通过连接管(2)固定连接有发电装置本体(3)，位于储水池(1)与发电装置本体(3)之间的连接管(2)上设置有阀门(4)，所述储水池(1)右侧的底部开设有进水口(5)，所述进水口(5)的内壁上设置有与其相互配合使用的闸门(6)，所述储水池(1)右侧的底部且对应进水口(5)的位置固定连接有进水通道(7)，所述进水通道(7)内壁底部的左侧开设有固定槽(8)，所述固定槽(8)的内部活动连接有过滤网(9)，所述过滤网(9)的顶部贯穿固定槽(8)且延伸至其外部，所述进水通道(7)内壁的顶部且对应过滤网(9)的位置开设有更换口(10)，所述过滤网(9)的顶部贯穿更换口(10)且延伸至其内部，所述进水通道(7)的顶部且对应更换口(10)的位置设置有与更换口(10)相互配合使用的堵塞(11)，所述进水通道(7)内壁的前后两侧且位于过滤网(9)右侧的位置通过活动轴(12)固定连接，所述活动轴(12)的表面固定连接有转盘(13)，所述转盘(13)的表面固定连接有等距离排列的缓冲板(14)，所述进水通道(7)内壁底部的右侧开设有滑槽(15)，所述滑槽(15)的内壁上滑动连接有与其相适配的滑块(16)，所述滑块(16)的底部开设有对称设置的半圆形凹槽(17)，所述半圆形凹槽(17)的内部活动连接有与其相互配合使用的滚轮(18)，所述滚轮(18)的底部与滑槽(15)内壁的底部相互接触，所述滑块(16)的顶部固定连接有连接块(19)，所述连接块(19)的顶部贯穿滑槽(15)且延伸至其外部，两个连接块(19)的顶部通过收集盒(20)固定连接；所述缓冲板(14)位于竖直位置时的长度刚好接触所述收集盒(20)的顶部，所述缓冲板(14)的一端连接所述转盘(13)，在所述至少一个所述缓冲板(14)的另一端边缘设置有与所述缓冲板(14)垂直的挡板，在所述挡板的内侧的所述缓冲板(14)上设置有弹簧，弹簧的一端固定连接所述缓冲板，弹簧的另一端固定连接有计量槽，所述挡板的高度高于所述弹簧和计量槽的高度。 | F03B13/26
1180 | CN209800155U | 多段刚性变截面梁发电机及波浪发电机 | 2018-11-02 | 未缴年费 | 长江大学 | 本实用新型公开了一种多段刚性变截面梁发电机及波浪发电机，其包括同轴设置的上、下固定基板；和多个上下同轴固定设置在上、下固定基板之间的获能部件；以及设置在上下相邻获能部件之间的激励部件，获能部件包括周向均匀分布设置的多个压电回弹梁，每一个压电回弹梁上均设有压电片，且压电回弹梁的两端分别径向向内延伸有径向回弹梁；激励部件包括周向均匀分布、且与压电回弹梁一一对应设置的多个激励球，激励球通过连接件与上下相对设置的径向回弹梁固定或铰接连接设置，通过连接件带动上下压电回弹梁发生内凹或外凸的弹性形变，进而同步带动设置在压电回弹梁梁体上的压电片发生形变，产生电能，且波浪发电机结构简单，成本低廉，适于推广使用。 | 1.一种多段刚性变截面梁发电机，其特征在于，包括同轴设置的上、下固定基板； 多个上下同轴固定设置在上、下固定基板之间的获能部件，所述获能部件包括绕上、下固定基板的中心轴周向均匀分布设置的多个压电回弹梁，每一个所述压电回弹梁沿轴向延伸的梁体上均设有压电片，且每一个所述压电回弹梁的两端分别径向向内延伸有径向回弹梁； 设置在上下相邻获能部件之间的激励部件，所述激励部件包括绕上、下固定基板的中心轴周向均匀分布、且与压电回弹梁一一对应设置的多个激励球，所述激励球两端通过连接件与上下相邻压电回弹梁相对设置的径向回弹梁固定或铰接连接设置。 | F03B13/14
1181 | CN209805702U | 多段弯折梁式压电发电机及波浪发电船 | 2018-12-25 | 未缴年费 | 长江大学 | 本实用新型公开了一种多段弯折梁式压电发电机及波浪发电船，其包括水平相对设置的左、右固定基板，左、右固定基板之间线性阵列式布置有多个压电单元；压电单元包括获能部件和激励部件，获能部件包括左右对称设置、其一端分别与左、右固定基板固定连接的压电耦合梁，压电耦合梁等截面上下迂回弯折设置，每一个压电耦合梁的竖向梁表面均粘贴有压电片；激励部件包括设置在左右相对设置的压电耦合梁之间的激励球，激励球两端通过连接件分别与左、右压电耦合梁固定或铰接连接设置。通过激励球带动左右两侧压电耦合梁的连接端相对其固定端上下振动，使所述压电耦合梁的竖向粱均发生形变，进而带动设置在竖向粱上的压电片同步发生形变而产生电流。 | 1.一种多段弯折梁式压电发电机，其特征在于，包括水平相对设置的左、右固定基板，所述左、右固定基板之间线性阵列式布置有多个压电单元；所述压电单元包括： 获能部件，所述获能部件包括左右对称设置、其一端分别与左、右固定基板固定连接的压电耦合梁，所述压电耦合梁等截面上下迂回弯折设置，每一个所述压电耦合梁的竖向梁表面均粘贴有压电片； 激励部件，所述激励部件包括设置在左右相对设置的压电耦合梁之间的激励球，所述激励球两端通过连接件分别与左、右压电耦合梁固定或铰接连接设置。 | H02N2/18
1182 | CN108150334A | 一种基于微水头的可调叶片的水力发电设备 | 2018-01-11 | 未缴年费 | 河海大学 | 本发明公开了一种基于微水头的可调叶片的水力发电设备，包括发电机、传动机构和壳体，其特征是，所述壳体包括第一壳体、第二壳体和第三壳体，所述第一壳体、第二壳体和第三壳体均为外径相同且右侧封闭的中空套筒，所述发电机安装在第一壳体的左侧，第一壳体的右侧安装有可拆卸的第二壳体，第二壳体的右侧安装有可拆卸的第三壳体。优点：能够合理的利用微水头的江河、溪流以及其他工业生产以及生活中的水能进行发电，而且该设备体积较小、结构紧凑，方便携带，并且拆装操作便捷，十分适合野外携带和使用，并且能够针对不同的水流条件选用不同的发电方式，从而高效的利用水能，面对自然灾害时，该设备可作为应急发电装置。 | 1.一种基于微水头的可调叶片的水力发电设备，包括发电机、传动机构和壳体，其特征是，所述壳体包括第一壳体(1)、第二壳体(3)和第三壳体(4)，所述第一壳体(1)、第二壳体(3)和第三壳体(4)均为外径相同且右侧封闭的中空套筒，所述发电机(8)安装在第一壳体(1)的左侧，第一壳体(1)的右侧安装有可拆卸的第二壳体(3)，第二壳体(3)的右侧安装有可拆卸的第三壳体(4)； 所述传动机构包括用于连接发电机的输出轴的传动轴(14)、用于弥补传动轴转速的行星轮增速机构(16)和用于接收水力的叶片组，所述发电机的输出轴通过行星轮增速机构(16)安装贯穿第一壳体和第二壳体右侧的传动轴(14)，所述叶片组包括第一叶片组和第二叶片组，其中第一叶片组设在传动轴(14)的外圈上且能够存储在第二壳体(3)中，所述第二叶片组设在传动轴(14)的右端且能够存储在第三壳体(4)中； 所述第一叶片组主要包括外置叶片(19)和内置叶片(18)，所述外置叶片(19)的下端通过复位弹簧安装有插接在外侧叶片(19)内部的内置叶片(18)； 所述第二叶片组主要包括前置叶片(9)、安装盘(11)和固定板(10)，所述传动轴(14)的右侧通过固定旋钮(12)安装有安装盘(11)且安装盘(11)的右侧圆周阵列有至少三个与安装盘铰接的前置叶片(9)，所述第三壳体(4)的右侧放置有可通过固定旋钮(12)与安装盘(11)贴合固定的固定板(10)。 | F03B3/12
1183 | CN209781122U | 一种波浪能发电装置 | 2019-05-05 | 未缴年费 | 浙江海洋大学 | 本实用新型公开了一种波浪能发电装置，包括漂浮座和转动座，漂浮座的顶端设有电源，漂浮座两侧均固定连接有转动座，转动座的顶端转动连接有调节杆，调节杆的另一端固定连接有漂浮块，调节杆的内部一端靠近漂浮块的位置设有第一发电机，漂浮块内部设有开槽，本实用新型漂浮块内部第一扇叶一端与第一发电机转动连接设计，从而在漂浮块与流动海浪接触时，能通过流动的海浪带动第一扇叶运动，从而带动第一发电机运转进行发电，同时位于海浪水下的第二扇叶在海面水下涌流的作用下，有效带动第二发电机转动，再次进行发电，有效提高了发电效率以及能力，更实用。 | 1.一种波浪能发电装置，包括漂浮座(1)和转动座(2)，其特征在于，所述漂浮座(1)的顶端设有电源(14)，所述漂浮座(1)的两侧均固定有转动座(2)，所述转动座(2)的顶端转动连接有调节杆(3)，所述调节杆(3)的另一端固定连接有漂浮块(4)，所述调节杆(3)的内部一端靠近漂浮块(4)的位置设有第一发电机(7)，所述漂浮块(4)内部设有开槽，且开槽内部通过转动轴(5)转动连接有第一扇叶(6)，所述转动轴(5)的一端贯穿至调节杆(3)的内部固定连接在第一发电机(7)输入端上，所述漂浮块(4)的下端固定连接有连接架(8)，所述连接架(8)的下端通过轴承(9)转动连接有第二发电机(10)，所述第二发电机(10)输入端转动连接有第二扇叶(11)。 | F03B13/22
1184 | US20190379300A1 | 弹性波浪能发电装置 | 2017-11-27 | 放弃 | Nano And Advanced Materials Institute Limited | 提供了一种能量产生装置，用于通过在三个正交方向中的任一个方向上的装置变形来产生能量。 所述装置包括弹性波浪形衬底，所述弹性波浪形衬底包括沿至少一个轴线延伸的六个或更多个交替的波浪结构。 该弹性波浪形基板能够在三个正交方向上变形和复原。 弹性能量产生部件安装在弹性波浪形结构的顶表面和底表面上。 能量产生部件选自压电和摩擦电能产生部件，并且响应于在三个正交方向中的任一个方向上的变形而输出电压和电流。 一方面，能量产生装置包括在能量收集器中。 另一方面，能量产生装置包括在传感器中，特别是用于测量应变的传感器中。 在一个方面，随机取向的压电纤维垫包括能量产生部件。 | 1. An energy-generating device for generating energy by device deformation in any of three orthogonal directions, comprising : a resilient wave-shaped substrate comprising six or more alternating wave structures extending along at least one axis, the resilient wave-shaped substrate being capable of deformation and recovery in three orthogonal directions; resilient energy-generating components mounted on top and bottom surfaces of the resilient wave-shaped structure, the energy-generating components being selected from piezoelectric and triboelectric energy-generating components, the resilient energy-generating components outputting a voltage and current in response to deformation in any of three orthogonal directions. | H02N1/04
1185 | CN110541782A | 自适应波浪前进方向的海洋波浪能发电方法 | 2019-09-24 | 撤回 | 六安永贞匠道机电科技有限公司 | 本发明公布了自适应波浪前进方向的海洋波浪能发电方法，其步骤在于：海面起波浪时，在海水的浮力作用下，浮体可牵引滑动支架沿滑轨的引导方向向上发生位移，退潮后，在浮体/滑动支架/栓绳器的重力作用下，滑动支架可沿滑轨的引导方向向下发生位移；滑动支架上下发生位移并通过绳索牵引饶绳盘一/二转动，其中饶绳盘二转动并牵引转轴同步转动，其中单向构件会使转轴始终做转向与发电机发电工作时的转子转向相同的单向转动；转轴转动并通过增速构件的输入部件、输出部件向发电机输出动力并使发电机的转子转动，同时该过程中，增速部件会对转轴转速进行增速处理后再传递给发电机的转子，发电机的转子转动即进行发电工作。 | 1.自适应波浪前进方向的海洋波浪能发电方法，其步骤在于： S1：安装于安装架体上的波浪驱动装置将海洋波浪能转换为机械能； 所述的波浪驱动装置包括波浪转换机构、动力传递机构，波浪转换机构用于将海洋波浪能转换为机械能，动力传递机构用于将机械能传递给波浪发电装置； 所述的安装架体上设置有呈倾斜布置的滑轨，波浪转换机构包括浮体、滑动支架，滑动支架活动安装于滑轨的外部并且两者之间构成滑动导向配合，滑动支架上还设置有栓绳器，浮体固定安装于滑动支架的顶端，浮体可漂浮于水面且在浮体/滑动支架/栓绳器的重力作用下，滑动支架可沿滑轨的引导方向向下发生位移，并且在海水的浮力作用下，浮体可牵引滑动支架沿滑轨的引导方向向上发生位移； 海面起波浪时，在海水的浮力作用下，浮体可牵引滑动支架沿滑轨的引导方向向上发生位移，退潮后，在浮体/滑动支架/栓绳器的重力作用下，滑动支架可沿滑轨的引导方向向下发生位移； S2：动力传递机构将波浪转换机构转换后的机械能传递给波浪发电装置； 所述的波浪发电装置包括发电机构，发电机构包括转轴、增速构件、发电机，转轴的轴向平行于水面并垂直于滑轨的延伸方向，转轴活动安装于安装架体上并可绕自身轴向转动，并且转轴靠近滑轨的最高点； 所述的动力传递机构包括饶绳盘一/二、绳索，饶绳盘一/二的轴向平行于转轴的轴向，饶绳盘一活动安装于滑轨的最低点处并可绕自身轴向转动，饶绳盘二与转轴之间设置有单向构件并且饶绳盘二通过单向构件同轴安装于转轴外部、并且安装点位于转轴的中间位置，单向构件用于使饶绳盘二转动并牵引转轴做转向与发电机发电工作时的转子转向相同的单向转动，绳索的首端绕过饶绳盘一、穿过栓绳器、绕过饶绳盘二后与绳索的首端连接并构成闭合环形回路，绳索与栓绳器之间设置有紧固件并且两者之间通过紧固件进行固定连接； 滑动支架上下发生位移并通过绳索牵引饶绳盘一/二转动，其中饶绳盘二转动并牵引转轴同步转动，其中单向构件会使转轴始终做转向与发电机发电工作时的转子转向相同的单向转动； S3：所述的增速构件为行星增速结构，增速构件的输入部件与转轴之间同轴固定连接，增速构件的输出部件与发电机的转子之间同轴固定连接； 转轴转动并通过增速构件的输入部件、输出部件向发电机输出动力并使发电机的转子转动，同时该过程中，增速部件会对转轴转速进行增速处理后再传递给发电机的转子，发电机的转子转动即进行发电工作。 | F03B13/16
1186 | CN209741789U | 一种双水库潮汐能发电大坝 | 2018-12-27 | 未缴年费 | 江苏新品建设工程有限公司 | 本实用新型公开了一种双水库潮汐能发电大坝，包括海洋，所述海洋相对的一侧为陆地，所述陆地的凹口内一侧建设有第一水库，所述陆地的凹口内另一侧建设有第二水库，所述海洋与第一水库之间有第一水坝间隔，所述第一水库与第二水库之间有第二水坝间隔，所述第二水库与海洋之间有第三水坝间隔。本实用新型通过设计双水库来进行潮汐发电，涨潮时，海洋的水位高于第一水库中的水位，落潮时，海洋的水位低于第二水库的水位，第一水库为高位水库，第二水库为低位水库，第一水库的水位始终高于第二水库的水位，这样就可以利用潮汐发电做到全天不间断运行发电机组，不受海洋潮汐水位变化的影响，大大提高了潮汐能的利用率。 | 1.一种双水库潮汐能发电大坝，包括海洋(1)，其特征在于，所述海洋(1)相对的一侧为陆地(2)，所述陆地(2)的凹口内一侧建设有第一水库(3)，所述陆地(2)的凹口内另一侧建设有第二水库(4)，所述海洋(1)与第一水库(3)之间有第一水坝(5)间隔，所述第一水库(3)与第二水库(4)之间有第二水坝(6)间隔，所述第二水库(4)与海洋(1)之间有第三水坝(7)间隔，所述第一水坝(5)的两侧面均为建筑斜面，一侧斜面朝向海洋(1)，另一侧斜面朝向第一水库(3)，所述第一水坝(5)的主体框架由第一坝体(8)构成，所述第一坝体(8)的内部空间设立有第一发电机组(9)，所述第一发电机组(9)的下方由传动轴连接在第一水轮机(10)的中心轴上，所述第一水轮机(10)的中性轴固定连接中心转轮(20)的一侧，所述中心转轮(20)的四周表面安装有叶片(19)，所述第一水轮机(10)的两侧对称设置有第一水闸(11)，所述第一水闸(11)的外侧对称安装有保护网(12)，所述第一坝体(8)、第一发电机组(9)和保护网(12)通过建筑支柱架在第一基底(13)上，所述第二水坝(6)的两侧面均为建筑斜面，一侧斜面朝向第一水库(3)，另一侧斜面朝向第二水库(4)，所述第二水坝(6)的主体框架由第二坝体(14)构成，所述第二坝体(14)的内部空间设立有第二发电机组(15)，所述第二发电机组(15)的下方由传动轴连接在第二水轮机(16)的中心轴上，所述第二水轮机(16)的两侧对称设置有第二水闸(17)，所述第二坝体(14)、和第二发电机组(15)通过建筑支柱架在第二基座(18)上。 | E02B9/08
1187 | CN209741790U | 集成波浪能与潮流能发电装置的梳式防波堤 | 2019-03-05 | 未缴年费 | 哈尔滨工程大学 | 本实用新型提供一种集成波浪能与潮流能发电装置的梳式防波堤，包括梳式透空防波堤系统、振荡浮子发电系统和水平轴水轮机发电系统；所述梳式透空防波堤系统包括抛石基座、设置在抛石基座上的沉箱、设置在沉箱上的胸墙；所述振荡浮子发电系统设置有月池结构，所述月池结构与所述胸墙一体成型；所述振动浮子发电系统和水平轴水轮机发电系统设置在底板上。本实用新型带月池结构的振荡浮子发电系统可提高浮子在低频范围内波浪能的转换效率，增大发电量；导流罩式水平轴水轮机发电系统可提高水平轴水轮机功率，完成潮流能的采集，导流罩还可提高直线段的流体品质，改善流场的均匀性、稳定性，提高发电效率。 | 1.一种集成波浪能与潮流能发电装置的梳式防波堤，其特征是，包括梳式透空防波堤系统、振荡浮子发电系统和水平轴水轮机发电系统； 所述梳式透空防波堤系统包括抛石基座、设置在抛石基座上的沉箱、设置在沉箱上的胸墙； 所述振荡浮子发电系统设置有月池结构，所述月池结构与所述胸墙一体成型；所述振荡浮子发电系统和水平轴水轮机发电系统设置在底板上。 | E02B9/08
1188 | CN209743082U | 波浪发电装置的非对称体 | 2018-08-14 | 未缴年费 | 威洛合股公司 | 本实用新型涉及波浪发电装置的非对称体。非对称体(1)包括第一端部(2)和第二端部(3)、第一侧表面(4)、第二侧表面(5)和底表面(6)，从而限定出非对称体的伸长的第一部分(7)。非对称体(1)还包括从第一侧表面(4)水平地延伸的鳍形的第二部分(8)，使得非对称体(1)具有三角形形状，所述非对称体被设定为在使用期间响应于一系列前进的波浪的浮力做回转运动。 | 1.用于波浪发电装置的非对称体，其特征在于，所述非对称体(1)包括： 第一端部(2)和第二端部(3)，其中，从所述第一端部(2)到所述第二端部(3)的方向表示所述非对称体(1)的操作方向； 第一侧表面(4)、第二侧表面(5)和底表面(6)，所述第一侧表面、所述第二侧表面和所述底表面在所述第一端部(2)和所述第二端部(3)之间延伸，从而与所述第一端部和所述第二端部一起限定所述非对称体的伸长的第一部分(7)；和从所述第一侧表面(4)水平地延伸的鳍形的第二部分(8)，其中，所述第二部分(8)包括从所述第一端部(2)延伸的第一水平边缘(9)和从所述第二端部(3)延伸的第二水平边缘(10)，其中，所述第一水平边缘(9)和所述第二水平边缘(10)以锐角汇合成顶端(11)，并且限定所述第一侧表面(4)的水平外边界，其中，所述顶端(11)与所述第一端部(2)之间的距离A大于所述顶端(11)与所述第二端部(3)之间的距离B，其中，所述顶端(11)与所述第二端部(3)之间的距离B大于所述第一端部(2)与所述第二端部(3)之间的距离C的二分之一，使得所述非对称体(1)具有三角形形状，所述非对称体被设定为在使用期间响应于沿所述操作方向前进的一系列波浪的浮力而做回转运动。 | F03B13/14
1189 | CN209743084U | 海上漂浮式风光波浪综合发电装置 | 2019-03-13 | 未缴年费 | 大连海洋大学 | 本实用新型公开一种海上漂浮式风光波浪综合发电装置，其特征在于：所述的发电装置包括漂浮支撑平台，所述漂浮支撑平台上设置有风力发电机(1)和波浪能发电装置(2)，且漂浮支撑平台的顶面上还设置有多个太阳能发电装置(3)，同时漂浮支撑平台的底部设置有系泊系统(4)，所述的漂浮支撑平台包括至少三个浮筒(5)，相邻的浮筒之间通过上箱梁(6)和下箱梁(7)连接，所述的波浪能发电装置(2)设置在下箱梁(7)上。 | 1.一种海上漂浮式风光波浪综合发电装置，其特征在于：所述的发电装置包括漂浮支撑平台，所述漂浮支撑平台上设置有风力发电机(1)和波浪能发电装置(2)，且漂浮支撑平台的顶面上还设置有多个太阳能发电装置(3)，同时漂浮支撑平台的底部设置有系泊系统(4)，所述的漂浮支撑平台包括至少三个浮筒(5)，相邻的浮筒之间通过上箱梁(6)和下箱梁(7)连接，所述的波浪能发电装置(2)设置在下箱梁(7)上，所述的波浪能发电装置(2)包括固定设置在下箱梁(7)上的铰接轴(8)，所述铰接轴(8)上转动连接有多个立板(9)，相邻的立板(9)之间留有间隙(10)，同时相邻立板(9)的顶部通过连接横梁(11)相互连接，每个立板(9)的两侧都与一个液压缸(12)的工作端相铰接，且所述液压缸(12)的缸筒部分则与下箱梁(7)相铰接，所述液压缸(12)通过管路与高压储能器相连，所述高压储能器则通过带有控制阀的管路与液压马达相连，所述液压马达的工作端则与发电机的工作端相连。 | F03B13/20
1190 | CN110529325A | 水力能源转换发电设备及其系统 | 2018-05-24 | 驳回 | 张振文; 李慧芳 | 本发明公开了一种水力能源转换发电设备，适用于设置在一水域，所述水域包含沿一个流动方向流动的流体，所述水力能源转换发电设备包括支架、固定在支架上的驱动单元以及用于产生电能的发电单元，所述驱动单元包括转动件，转动件与所述发电单元接触，所述转动件上固定有至少一个集能装置，集能装置受到所述流体推动而带动所述转动件转动。本发明通过驱动单元的设计，利用流体自身的动能以及流体受所述驱动单元的阻碍，推动驱动单元转动，以带动发电单元产生电能。本发明的水力能源转换发电设备适用于瀑布、河流或海洋近岸等水域，可以充分利用瀑布、河流或海潮的动能，不需制造水位高度差，适用范围广泛，结构简单，成本低廉，绿色环保。 | 1.一种水力能源转换发电设备，适用于设置在一水域，所述水域包含沿一个流动方向流动的流体，其特征在于：所述水力能源转换发电设备包括支架(100)、固定在支架(100)上的驱动单元(300)以及用于产生电能的发电单元(500)，所述驱动单元(300)包括转动件(310)，转动件(310)与所述发电单元(500)接触，所述转动件(310)上固定有至少一个集能装置(320)，集能装置(320)受到所述流体推动而带动所述转动件(310)转动。 | F03B9/00
1191 | CN110529326A | 一种水力发电设备及方法 | 2019-08-26 | 驳回 | 安徽师范大学 | 本发明涉及水力发电领域，具体涉及一种水力发电设备及方法，一种水力发电设备，包括圆筒形外壳、水轮桨和发电机，水轮桨位于圆筒形外壳内部，发电机固定设置于圆筒形外壳的正上方，并且发电机的主轴向下与水轮桨固定连接，圆筒形外壳的圆柱壁上设置有一个第一进水管道和一个第二进水管道，圆筒形外壳的底部设有一个向下延伸的排水管道，第一进水管道的管壁上设有一个分流管，该方法的最大优势在于冲击水轮机的两侧水流间形成力偶，大小相等，方向相反，不在一条直线上，几乎不造成水轮机的轴弯曲变形，从而几乎不造成伤害；而且无需筑坝，对防洪工程无影响，对水生生物无伤害、对水生态系统无破坏；设备整体构造简单，成本低廉，维护方便。 | 1.一种水力发电设备，其特征在于，包括圆筒形外壳(1)、水轮桨(2)和发电机(3)，水轮桨(2)位于圆筒形外壳(1)内部，发电机(3)固定设置于圆筒形外壳(1)的正上方，并且发电机(3)的主轴向下与水轮桨(2)固定连接，圆筒形外壳(1)、水轮桨(2)和发电机(3)三者共轴线，圆筒形外壳(1)的圆柱壁上设置有一个第一进水管道(4)和一个第二进水管道(5)，第一进水管道(4)的轴线与圆筒形外壳(1)的轴线垂直且不相交，第一进水管道(4)与第二进水管道(5)平行，第一进水管道(4)和第二进水管道(5)关于圆筒形外壳(1)的轴线对称，圆筒形外壳(1)的底部设有一个向下延伸的排水管道(6)，第一进水管道(4)的管壁上设有一个分流管，分流管的另一端与第二进水管道(5)的外端固定连接。 | F03B13/00
1192 | CN110529329A | 一种海洋波浪发电装置 | 2019-09-10 | 驳回 | 西安石油大学 | 一种海洋波浪发电装置，A浮桶内部有B浮筒，B浮筒上连接往复杆；基体通过旋转轴角接触球轴承安装拨杆，拨杆扇形端面上设置有能够与往复杆上A齿牙紧密配合的B齿牙；从动轴上的棘轮上面设置的拨柱安装在拨杆的长圆形槽内，从动轴安装有轮盘，其上固定的弹簧片弹压着棘爪；从动轴外端安装有发电装置；随着波浪，浮筒推动往复杆运动，拨杆驱动拨柱的长圆形槽内来回滑动，拨柱将驱动棘轮做顺时针的旋转运动，棘爪推动轮盘做顺时针的圆周运动，轮盘将驱动从动轴做顺时针的旋转运动，以此来驱动发电装置运作；该装置能够高效获取任意方向的波浪能、不受波浪高低限制、且结构简单、生产成本低、维护方便，能将波浪能转化为单一方向转动的机械能。 | 1.一种海洋波浪发电装置，其特征在于，包括固定在海洋平面上的A浮桶(1)，A浮桶(1)内部设置有B浮筒(2)，B浮筒(2)上部连接有往复杆(3)，往复杆(3)上设置有A齿牙(3-1)；A齿牙(3-1)与B齿牙(7-1)啮合，B齿牙(7-1)设置在拨杆(7)的一端上，拨杆(7)的另一端开有长圆形槽，拨杆(7)设置在旋转轴(15)上，旋转轴(15)设置在基体(4)上； 基体(4)上还设置有从动轴(14)，从动轴(14)上设置有B角接触球轴承(18)，B角接触球轴承(18)上面设置有棘轮(12)，棘轮(12)上面设置有拨柱(13)，拨柱(13)安装在拨杆(7)的长圆形槽内； 从动轴(14)上固定安装有轮盘(8)，轮盘(8)上固定有与棘轮(12)相啮合的棘爪(10)，轮盘(8)上对称固定有两个弹簧片(9)，弹簧片(9)弹压棘爪(10)；从动轴(14)外端安装有发电装置(21)。 | F03B13/18
1193 | CN209724567U | 一种增频式海洋波浪能发电装置 | 2019-03-28 | 未缴年费 | 浙江海洋大学 | 本实用新型提供了一种增频式海洋波浪能发电装置，属于波浪能发电设备技术领域。本实用新型包括圆柱状的主浮体，所述主浮体的下侧面通过钢丝绳连接有重块，所述主浮体的外侧沿周向均匀设置有若干个支撑板，所述支撑板的上侧面垂直设有固定板，所述固定板上沿高度方向水平设有若干个悬臂梁压电片，所述支撑板远离主浮体的一端设有通孔一，所述通孔一内插设有滑动杆，所述滑动杆的下端穿出通孔一且端部固设有侧浮体，所述滑动杆的上端设有能够利用侧浮体上下浮动，使悬臂梁压电片的发生弯曲的驱动装置。本实用新型能够利用悬臂梁发电片的弯曲变形进行发电，简单高效。 | 1.一种增频式海洋波浪能发电装置，包括圆柱状的主浮体(1)，所述主浮体(1)的下侧面通过钢丝绳(1c)连接有重块(1d)，其特征在于，所述主浮体(1)的外侧沿周向均匀设置有若干个支撑板(2)，所述支撑板(2)的上侧面垂直设有固定板(10)，所述固定板(10)上沿高度方向水平设有若干个悬臂梁压电片(9)，所述支撑板(2)远离主浮体(1)的一端设有通孔一(2a)，所述通孔一(2a)内插设有滑动杆(3)，所述滑动杆(3)的下端穿出通孔一(2a)且端部固设有侧浮体(3a)，所述滑动杆(3)的上端设有能够利用侧浮体(3a)上下浮动，使悬臂梁压电片(9)的发生弯曲的驱动装置。 | F03B13/18
1194 | TWM587215U | 双向驱动波浪发电装置及其动力设备 | 2019-05-14 | 未缴年费 | 蔡政展 | 一种双向驱动波浪发电装置及其动力设备，包含一活塞组件及一驱动组件该活塞组件包含一活塞管及一波浪动力活塞，所述波浪动力活塞可滑动地位於所述活塞管内该驱动组件包含二单向棘轮及二作动杆，二所述单向棘轮皆安装於一旋转式发电机之一转轴，所述作动杆皆连接所述波浪动力活塞藉此，在所述波浪动力活塞向上滑动时，其中一所述作动杆使其中一所述单向棘轮有效转动而驱动所述转轴；在所述波浪动力活塞向下滑动时，另一所述作动杆使另一所述单向棘轮有效转动而驱动所述转轴 | 一种双向驱动波浪发电装置之动力设备，用於驱动一旋转式发电机之一转轴，所述双向驱动波浪发电装置之动力设备包含： 一活塞组件，包含一活塞管及一波浪动力活塞，所述波浪动力活塞可滑动地位於所述活塞管内； 一驱动组件，包含二单向棘轮及二作动杆，二所述单向棘轮皆安装於所述转轴，所述作动杆皆连接於所述波浪动力活塞； 藉此，在所述波浪动力活塞向上滑动时，其中一所述作动杆使其中一所述单向棘轮有效转动而驱动所述转轴；在所述波浪动力活塞向下滑动时，另一所述作动杆使另一所述单向棘轮有效转动而驱动所述转轴以相同转向转动。 | F03B13/14
1195 | CN110513236A | 一种供给航行器充电的波浪能发电平台 | 2019-07-31 | 驳回 | 武汉理工大学 | 本发明公开了一种给航行器充电的波浪能发电平台，包括平台主体、波浪能发电机构和蓄电及无线充电机构，波浪能发电机构与蓄电及无线充电机构彼此连接并分别设置于平台主体的上部和下部，蓄电及无线充电机构存储波浪能发电机构转化的电能并通过无线的方式为航行器充电。本发明可有效利用波浪能为航行器充电提供便利，有效的降低充电成本，具有较为广泛的推广前景。 | 1.一种给航行器充电的波浪能发电平台，其特征在于，包括平台主体，包括一个平板型浮体，所述平板型浮体下部四角分别设置有固定立柱，所述固定立柱与海底锚固系统连接； 波浪能发电机构，包括连接板、浮能摆板和PTO模块，所述连接板固定于所述平台主体的平板型浮体下部中心部分，其上设置有轴承座，用于安装所述浮能摆板，所述浮能摆板通过连接杆与所述PTO模块连接，所述PTO模块固定于所述平板型浮体下部； 蓄电及无线充电机构，设置于所述平台主体上部，包括蓄电模块和无线充电模块，所述蓄电模块与所述PTO模块连接，存储所述PTO模块转化的电能，所述无线充电模块实现对航行器充电。 | F03B13/16
1196 | CN110513239A | 一种基于波浪发电的海洋浮标自供电装置 | 2019-08-06 | 撤回 | 西北工业大学 | 本发明公开了一种基于波浪发电的海洋浮标自供电装置，包括：浮子，水上气象观测平台，水下连接杆，配重，支架，进水管道，止回阀，水轮机和发电系统。其中，浮子上方搭建有水上气象观测平台，浮子下方安装有水下连接杆，水下连接杆底部装有配重，水下连接杆通过支架安装若干进水管道，进水管道的出水口处设有止回阀，进水管道的内部安装有水轮机和发电系统。相对于现有的利用太阳能和风能进行辅助供电的海洋浮标，相同尺寸下本发明的发电量更大，发电效率更高，可以实现海洋浮标的自供电，增加海洋浮标的可靠性，降低维护成本。 | 1.一种基于波浪发电的海洋浮标自供电装置，其特征在于：包括浮子，水上气象观测平台，水下连接杆，配重，支架，进水管道，止回阀，水轮机和发电系统。其中，浮子上方搭建有水上气象观测平台，浮子下方安装有水下连接杆，水下连接杆底部装有配重，水下连接杆通过支架安装若干进水管道，进水管道的出水口处设有止回阀，进水管道的内部安装有水轮机和发电系统。 | F03B13/22
1197 | DE102019101554A1 | 用于水力发电设备的导向装置和安装方法 | 2019-01-23 | 撤回 | Voith Patent Gmbh | 一种用于水力发电设备的导向装置，包括多个可旋转地安装的叶片和两个甲板， 其中每个导叶都有一个叶片， 第一引脚和第二引脚包括 : 并且其中所述销与所述刀片连接， 限定它们的旋转轴， 并且其中所述翼型在所述甲板之间延伸， 其中导向装置包括一个用于支承一个枢轴销的轴承座， 包括连接件， 借此，与其中一个甲板可拆卸地连接的轴承箱将能够， 其中一个所述板具有开口， 其被配置为， 不能通过开口展开的叶片， 并且所述引导装置包括闭合元件，所述闭合元件设置在所述开口中，使得沿所述引导叶片的轴向方向的所述叶片安装成与所述甲板的其中所述开口的面对齐平的侧面齐平，并且其中所述闭合元件可释放地与所述同一盖连接。 | 1. Guide apparatus (1) for a hydroelectric power plant, comprising a first Deck (2), a second Deck (3) and a multiplicity of rotatably mounted guide vanes (4), wherein each guide vane (4) comprises an airfoil (5), a first journal (6) and a second journal (7), and wherein the journals (6, 7) are connected to the airfoil (5) in such a way that, and wherein the airfoil (5) extends between the first deck (2) and the second Deck (3), and wherein the diffuser (1) comprises a bearing housing (9) for supporting a journal (6, 7) comprising a connecting element (10) by means of which the bearing housing (9) can be releasably connected to one of the Decks (2, 3), characterized in that , in that one of the Decks (2, 3) has an opening (8) which is designed in such a way that a guide vane (4) can be removed through the opening (8), and the guide apparatus (1) comprises a closure element (11) which is arranged in the opening (8) in such a way that, in the axial direction of the respective guide blade (4), it terminates flush with that side of the deck (2, 3) which faces the blades (5) and in which the opening (8) is located, and wherein the closure element (11) is releasably connected to the same Deck (2, 3). | F03B3/18
1198 | JP2019203510A | 河流水力发电机 | 2019-09-03 | 驳回 | Tsujimoto Yoshinori | [问题]水电和当地居民以及河流的流速陡峭和水电公司进行创作的地方农村有三面。 [解决方案]内盘-转子-盘通过内转子上方的河流共形物的流动而旋转，用于可旋转地支撑转子并具有发电机构件的轴承部分， 所述转子部件和所述外部部件用于保持所述发电机涡轮的轴承部件，所述涡轮具有固定涡轮部件的保持部件。 [附图] | 1. Receive a flow of the river at approximately equal intervals of angle of rotation of said plurality of inner surface of the river by vanes above the rotating disk-type inner rotor or disk-shaped and a cylindrical inner rotor and the disk-shaped and the inner rotor or disk-shaped and the inner rotor and the inner cylinder is rotatably supported by a bearing portion of the outer rotor and inner rotor or disk-shaped and that of the disk-type inner cylinder rotating inside of the rotor which generates electricity by the power generation member and having a portion of the water wheel, wherein the outer rotor of the power generation member of the water wheel to hold the support portion of the water wheel holding members comprising a plurality of river water power generation apparatus. | F03B7/00
1199 | CN110500226A | 一种水力循环发电系统 | 2019-07-18 | 驳回 | 张子贺 | 本发明提供一种水力循环发电系统，包括水塔、第一、第二水轮机、循环管和补水管，其中，第一水轮机设置于水塔下方出水口处，第二水轮机设置在连接水塔下方循环管的底部中心，所述补水管设置在循环管出水管水平侧；补水管顶端设置有风轮；所述风轮下端设置有真空离心水泵；水塔内的水受重力影响流入循环管，水向下流动产生的压力和水位力驱动脖颈位置的水轮机转换成机械能，带动水轮机转动，从而实现发电机与真空离心水泵工作，达到水循环发电的目的；该系统可以安装在工厂的废水排放口的地下直接发电，也可以安装在雨水排放入河口直接发电，从而减少水泵的使用；其结构简单，可满足24小时持续发电，且水力发电无污染。 | 1.一种水力循环发电系统，其特征在于，包括水塔(1)、第一水轮机(2)、第二水轮机(3)、循环管(9)和补水管(10)；其中，所述第一水轮机(2)设置于所述水塔(1)下方出水口处，所述第二水轮机(3)设置在连接所述水塔(1)下方的循环管(9)底部中心，所述补水管(10)设置在所述循环管(9)出水管水平侧； 所述补水管(10)顶端设置有风轮(4)； 所述风轮(4)下端设置有真空离心水泵(5)。 | F03B13/06
1200 | CN209687649U | 一种船舶波浪能发电装置 | 2019-02-23 | 未缴年费 | 章义平 | 本实用新型公开了一种船舶波浪能发电装置。包括外展油缸、下放油缸、伸缩油缸、上蓄能油缸、下蓄能油缸、浮板、固定座板、连接臂、液压发电系统。本船舶波浪能发电装置通过液压控制系统自主回收至船上以及下放至水面进行发电。浮板将波浪能通过上下两个蓄能油缸转换为液压能带动发电机发电。本船舶波浪能发电装置在船舶停航时通过液压控制系统下放至水面进行发电，在船舶启航时回收至船上。本装置可调节发电装置的下放高度以满足由于船舶载货状态不同而需要下放不同高度的需要。本装置操作方便，船舶可以随时停船随时发电，从而充分利用海洋丰富的波浪能资源以减少柴油的消耗。 | 1.一种船舶波浪能发电装置，包括外展油缸(1)、下放油缸(2)、伸缩油缸(3)、上蓄能油缸(4)、下蓄能油缸(5)、浮板(6)、固定座板(7)、连接臂(15)和液压发电系统(16)，其特征是该船舶波浪能发电装置通过外展油缸(1)和下放油缸(2)将伸缩油缸(3)向船舷外展开；所述伸缩油缸(3)的末端安装有上蓄能油缸(4)、下蓄能油缸(5)和浮板(6)，伸缩油缸(3)的伸长将浮板(6)下放至水面；所述浮板(6)一端活动连接至伸缩油缸(3)，另一端随着波浪的波峰和波谷而上下摆动；所述上蓄能油缸(4)与下蓄能油缸(5)一端活动连接至浮板(6)，另一端活动连接至伸缩油缸(3)，浮板(6)的上下摆动推动着上蓄能油缸(4)和下蓄能油缸(5)内的活塞往复运动，上蓄能油缸(4)和下蓄能油缸(5)内活塞的往复运动建立液压发电系统(16)的油压，使液压发电系统(16)进行发电。 | F03B13/22
1201 | CN110486213A | 多波向式波浪发电系统 | 2018-05-14 | 撤回 | 钱维安 | 本发明公开了一种多波向式波浪发电系统，供将波浪能量转换为电能，包括：复数个可动浪板；数目对应于上述可动浪板的复数个连动杆；数目对应于上述连动杆的复数个一级行星齿轮组，每一上述一级行星齿轮组包括一根一级入力轴、至少一根一级出力轴、一级增速齿轮单元、至少一个供顺向旋转的伞型顺向作动齿轮，以及至少一个供逆向旋转的伞型逆向作动齿轮；一组承接上述伞型顺向作动齿轮和上述伞型逆向作动齿轮驱动的从动伞型齿轮组，包括至少一个伞型顺向从动齿轮、至少一个伞型逆向从动齿轮，以及单向旋动的一根二级入力轴；以及受上述二级入力轴制动的至少一发电机组。 | 1.一种多波向式波浪发电系统，供将波浪能量转换为电能，其特征是，包括： 复数个可动浪板，随上述波浪的升降而产生位移，且该位移存在有重力方向的分量； 数目对应于上述可动浪板的复数个连动杆，每一上述连动杆包括连接于上述对应可动浪板的连动杆本体，以及在上述连动杆本体远离上述可动浪板处的枢轴，使得上述连动杆本体以上述枢轴为轴心，随上述可动浪板的上述位移沿上述枢轴摆动； 数目对应于上述连动杆的复数个一级行星齿轮组，每一上述一级行星齿轮组包括一根受上述枢轴连动的一级入力轴、至少一根一级出力轴、介于上述一级入力轴和上述一级出力轴间的一级增速齿轮单元、至少一个设置于上述一级出力轴供顺向旋转的伞型顺向作动齿轮，以及至少一个设置于上述一级出力轴供逆向旋转的伞型逆向作动齿轮； 一组承接上述伞型顺向作动齿轮和上述伞型逆向作动齿轮驱动的从动伞型齿轮组，包括至少一个承接上述伞型顺向作动齿轮驱动的伞型顺向从动齿轮、至少一个承接上述伞型逆向作动齿轮驱动且平行于上述伞型顺向从动齿轮的伞型逆向从动齿轮，以及枢接上述伞型顺向从动齿轮和上述伞型逆向从动齿轮并且单向旋动的一根二级入力轴；以及受上述二级入力轴制动的至少一发电机组。 | F03B13/18
1202 | CN209671131U | 一种伞形浮体式波浪发电装置 | 2019-04-15 | 放弃 | 华能新能源股份有限公司河北分公司 | 本实用新型涉及一种伞形浮体式波浪发电装置，属于发电设备领域，中心柱通过液压升降柱与固定基座建立连接，中心柱的上部通过轴承与支撑架连接，调向电机安装在中心柱上，调向电机与支撑架连接，支撑架的右侧与调向板刚连接，弧形发电机的定子与支撑架刚连接，弧形发电机的转子与驱动臂刚连接，变流器安装在中心柱上，变流器与弧形发电机的定子建立电气连接，支撑架与驱动臂铰接，浮杆的一端与驱动臂的一端铰接，浮杆的另一端与浮体刚连接。本实用新型所涉及的伞形浮体式波浪发电装置波浪能利用效率高，可实现波浪能最大功率捕获，结构简单、安全可靠、可行性强，对推动新能源产业优化升级具有重要意义。 | 1.一种伞形浮体式波浪发电装置，包括：浮体(1)、浮杆(2)、驱动臂(3)、支撑架(4)、弧形发电机(6)、中心柱(7)、调向电机(8)、调向板(9)、变流器(10)、液压升降柱(11)和固定基座(12)，其特征在于，所述中心柱(7)与所述液压升降柱(11)刚连接，所述液压升降柱(11)固定安装在固定基座(12)上； 所述支撑架(4)通过轴承(5)安装在所述中心柱(7)的上部，调向电机(8)安装在所述中心柱(7)上，所述调向电机(8)与所述支撑架(4)连接，所述支撑架(4)的右侧与所述调向板(9)刚连接； 所述弧形发电机(6)包括转子(6-1)和定子(6-2)，所述弧形发电机(6)的定子(6-2)与所述支撑架(4)刚连接，所述弧形发电机(6)的转子(6-1)与驱动臂(3)刚连接，所述变流器(10)安装在中心柱(7)上，所述变流器(10)与弧形发电机(6)的定子(6-2)建立电气连接； 所述支撑架(4)与驱动臂(3)铰接，所述驱动臂(3)的一端与弧形发电机(6)的转子(6-1)刚连接，所述驱动臂(3)的另一端与浮杆(2)铰接； 所述浮杆(2)的一端与所述驱动臂(3)的一端铰接，所述浮杆(2)的另一端与浮体(1)刚连接。 | F03B13/18
1203 | JP2019199799A | 横流涡轮机和具有水力发电系统的横流涡轮机 | 2018-05-14 | 撤回 | Nakamura Hiroyasu; R Innovation Co Ltd; Yamada Kenichi | [问题]在具有相等数量的横流涡轮的常规横流发电系统中的低水头，高水头以及配备有这种新型固定装置的发电系统。 设置在圆形隔板的中心的轴向旋转轴，左右侧旋转体和由主体构成的旋转体被横流涡轮隔开， 交替地在右侧和预定数量的相位差上，最好各设置两个来自一个转轮叶片181413L，13R的相位差。 图1[附图] | A cross flow water wheel comprising : a rotating body partitioned into a left-side rotating body and a right-side rotating body by a circular partition plate provided at a center in an axial direction of a rotating shaft; whereinthe left and right rotating bodies are provided with a predetermined number of runner blades having a phase difference alternately left and right. | F03B1/00
1204 | US20110293416A1 | 水力发电厂 | 2009-08-24 | 放弃 | Aloys Wobben | 提供了一种具有S形管形式的流道并具有第一、第二和第三部分的水电站。 所述流动通道在所述第一部分中具有第一直径和第一中心线，在所述第三部分中具有第二直径和第二中心线。 在第一和第二中心线之间提供间隔。 所述水力发电设备还具有在所述第一部分中的涡轮叶片和通过在所述第三部分中的轴联接到所述涡轮叶片的发电机。 流动通道在发生器的区域中基本上包括钢。 | 1. A hydropower plant comprising a flow passage in the form of a pipe and having first, second and third portions, wherein the flow passage has a first diameter and a first center line in the first portion and a second diameter and a second center line in the third portion, wherein a spacing is provided between the first and second center lines, turbine blades in the first portion and a generator coupled to the turbine blades by a shaft in the third portion, wherein the flow passage substantially comprises steel in the region of the generator in the third portion. | F01D25/24
1205 | CN110474592A | 一种波浪发电机的直接推力容错控制方法 | 2019-08-13 | 驳回 | 南京金崎新能源动力研究院有限公司; 东南大学 | 本发明公开了一种波浪发电机的直接推力容错控制方法，包括以下步骤：(1)用于直驱式波浪发电的永磁直线发电机正常运行时，机侧整流电路采用零d轴电流控制策略，通过控制q轴电流，控制发电机电磁推力，并进而控制发电机输出功率。(2)单相开路故障时，五相永磁直线发电机采用直接推力容错控制方法，将剩余非故障相电流变换到αβ和x坐标系中，得到iα、iβ及ixx。通过基于电流模型的磁链观测器，估算出αβ坐标系中的虚拟定子磁链；再推算出电机推力，电机推力误差经PI控制器得到推力增量角。再通过电压矢量预测器，经过载波脉宽调制技术，确保电机开路故障后拥有与正常运行时相同的稳态性能。 | 1.一种波浪发电机的直接推力容错控制方法，其特征在于，所述波浪发电机为用于直驱式波浪发电的五相永磁直线发电机，该控制方法包括如下步骤： (1)正常运行时，机侧整流电路采用零d轴电流控制策略，通过控制q轴电流，控制发电机电磁推力，并进而控制发电机输出功率； (2)单相开路故障时，五相永磁直线发电机采用直接推力容错控制方法，确保电机开路故障后拥有与正常运行时相同的稳态性能，具体为： (2.1)通过降阶正交变换矩阵 将非故障相电流变换到αβ和x坐标系中，得到定子电流在αβ坐标系中的分量iα、iβ及定子电流在x坐标系中的电流ixx，其中，a＝0.4π； (2.2)通过基于电流模型的磁链观测器 估算出αβ坐标系中的虚拟定子磁链，得到PMLG开路故障情况下的电机推力其中，ψxs为虚拟定子磁链幅值，ψxα、ψxβ为虚拟定子磁链在αβ坐标系上的分量，θxs为虚拟定子磁链矢量与α轴夹角，Ls为定子电感，ψf为永磁磁链幅值； (2.3)采用电流控制器将ixx控制为0，则电机推力视为由虚拟定子磁链矢量与永磁磁链矢量相互作用产生的，对Fe电机推力求导得到电机推力增量 电机推力增量经PI控制器得到推力增量角Δδ； (2.4)构建电压矢量预测器 得到虚拟电压在αβ坐标系中的分量； (2.5)通过降阶正交变换逆矩阵将 和 变换到自然坐标系得到非故障相电压，采用载波脉宽调制技术，确保电机开路故障后拥有与正常运行时相同的稳态性能； 其中， 为(2.3)中电流控制器输出的目标电压，v表示电机运行速度，θ为动子位置电角度。 | H02P21/30
1206 | CN209654160U | 自适应型双稳态浮子式波浪能发电装置 | 2019-03-22 | 避重放弃 | 上海交通大学 | 本实用新型提供了一种自适应型双稳态浮子式波浪能发电装置，波浪能发电装置由机架、浮子、刚性杆、拉线式发电机、自适应双稳态机构、滑块构成；机架设置有一水平板并开设有条状孔，在条状孔一侧设置有滑轨；刚性杆一端铰接在浮子的顶部，另一端与拉线式发电机连接，该刚性杆穿过条状孔且两侧均设置有一组自适应双稳态机构；自适应双稳态机构包括弹性装置和辅助伸缩装置，弹性装置一端与刚性杆相连，另一端通过滑块与辅助伸缩装置相连，辅助伸缩装置的另一端固定在水平板上，滑块滑动安装在滑轨上。本实用新型引入双稳态机制，明显提升装置的能量效率和捕获频率带宽，增强装置对持续变化海况的适应性，保持一个较好的能量捕获状态。 | 1.一种自适应型双稳态浮子式波浪能发电装置，其特征在于，所述波浪能发电装置由机架(6)、浮子(5)、刚性杆(1)、拉线式发电机(7)、自适应双稳态机构、滑块(3)构成； 所述机架(6)设置有一水平板(60)并开设有条状孔(63)，在条状孔(63)一侧设置有滑轨(62)； 所述刚性杆(1)一端铰接在所述浮子(5)的顶部，另一端与拉线式发电机(7)连接，该刚性杆(1)穿过条状孔(63)且两侧均设置有一组自适应双稳态机构； 所述自适应双稳态机构包括弹性装置(2)和辅助伸缩装置(4)，所述弹性装置(2)一端与所述刚性杆(1)相连，另一端通过滑块与辅助伸缩装置(4)相连，所述辅助伸缩装置(4)的另一端固定在水平板(60)上，所述滑块滑动安装在所述滑轨(62)上。 | F03B13/14
1207 | CN209659181U | 一种波浪驱动式海洋温差发电综合平台 | 2019-04-19 | 避重放弃 | 上海海洋大学 | 本实用新型涉及一种波浪驱动式海洋温差发电综合平台，通过阵列并联的浮子式活塞吸收上下运动的海洋波浪，以此驱动海洋浅、深层海水在平台内实现循环流动；由海洋浅、深层海水流经温差发电系统的冷海水扩散室、热海水散热室内，分别作为其温差发电冷、热源，并触发串联形成的半导体温差发电片阵发电，最终实现发电过程。所述半导体温差发电片阵由多组P，N型半导体首、尾依次通过上、下连接铜片串联而成，所述上、下连接铜片分别与上、下两块散热支撑板连接。本实用新型能有效利用海洋波浪能作为发电平台动力源，以热、冷海水作为热冷源且结合温差半导体阵进行发电，能有效避免传统透平式温差发电过程中自身能量的损耗，提高了发电效率。 | 1.一种波浪驱动式海洋温差发电综合平台，其特征在于： 包括平台支撑结构、热水循环系统、冷水循环系统、温差发电系统以及电源控制系统，所述平台支撑结构包括平台主体、平台上盖、固接在平台主体下端的数根立柱和固接在所有立柱底部间并固定于海底的平台基座，所述热、冷水循环系统分别位于平台主体内，热、冷水循环系统各包括数个并列的浮子式活塞缸、环绕在所有浮子式活塞缸外的气囊，所述浮子式活塞缸的上端两侧分别与热、冷源供水管和热、冷源进水管相连接，每个浮子式活塞缸的进、出水端各安装有止回阀，所述热、冷源供水管的底端分别位于海洋浅水区和海洋深水区，浮子式活塞缸的活塞杆下端安装有浮子，每个浮子式活塞缸的下端分别通过活塞支路与气囊连接贯通，活塞底端和缸体之间连接有弹簧，每个气囊上各安装有气压单向阀，所述温差发电系统包括壳体，所述壳体内被水平设置的两块散热支撑板由上而下分隔为热海水散热室、发电室和冷海水扩散室，所述发电室内安装有半导体温差发电片阵，所述热海水散热室内盘绕有散热管道，所述冷海水扩散室内盘绕有冷源水管，所述散热管道的两端及冷源水管的两端分别伸出壳体外，散热管道、冷源水管各自的其中一端与热、冷源进水管相连接，所述电源控制系统包括电源控制器和蓄电池，所述电源控制器分别与温差发电系统及蓄电池电性连接，所述蓄电池与用电设备连接。 | H02N11/00
1208 | CN106801656A | 一种可变力矩式波浪能发电装置输入力矩的控制方法 | 2017-03-08 | 未缴年费 | 集美大学 | 本发明涉及一种可变力矩式波浪能发电装置输入力矩的控制方法，所述可变力矩式波浪能发电装置包括主筏体、多组振荡浮子、多组浮子力臂、多组滑轨、多组电液推杆、多组曲柄摇杆装置、多个支点、阻尼板、桩体，所述控制方法包括如下步骤：获取单位时间采样波高值；根据所述采样波高值调整可变力矩式波浪能发电装置的实际波浪能计算输入力矩。本发明可随波浪实时波况的变化而自适应调节波浪能的实际输入力矩，从而改变装置的固有频率, 进而提高波浪能捕获效率。 | 一种可变力矩式波浪能发电装置输入力矩的控制方法，所述可变力矩式波浪能发电装置包括主筏体、多组振荡浮子、多组浮子力臂、多组滑轨、多组电液推杆、多组曲柄摇杆装置、多个支点、阻尼板，其特征在于：所述控制方法包括如下步骤：获取单位时间采样波高值；根据所述采样波高值调整可变力矩式波浪能发电装置的波浪能实际输入力矩。 | F03B15/00
1209 | CN110454315A | 一种系泊系统下的双机式海流发电装置 | 2019-08-22 | 驳回 | 上海交通大学 | 本发明提出一种系泊系统下的双机式海流发电装置，包括一对海流发电机，海流发电机之间通过连接体相互连接，连接体下方设有浮体，浮体上设有横向旋转盘，连接体与横向旋转盘之间通过连杆相互连接，浮体下方设有一组锚体，各锚体分别与浮体相互连接，由锚体对浮体及海流发电机进行限位；该海流发电装置提高了海流发电机的稳定性，减少了海流发电机在海平面下的位移，设计的配套系泊系统使得海流发电机可以随着海流方向旋转，产生一定的风向标效应，从而提高海流发电装置的稳定性以及提升海流发电机的发电性能。 | 1.一种系泊系统下的双机式海流发电装置，其特征在于： 包括一对海流发电机，海流发电机之间通过连接体相互连接，连接体下方设有浮体，浮体上设有横向旋转盘，连接体与横向旋转盘之间通过连杆相互连接，浮体下方设有一组锚体，各锚体分别与浮体相互连接，由锚体对浮体及海流发电机进行限位。 | F03B13/00
1210 | CN110454317A | 一种基于磁力丝杆的波浪能发电装置 | 2019-04-24 | 撤回 | 浙江大学 | 本发明提供一种基于磁力丝杆的波浪能发电装置。主要包括浮子(1)、定子(2)、转子(3)、传动机构和发电机(4)；定子(2)上设有磁力丝杆(21)，磁力丝杆(21)包括沿轴向呈螺旋形、且朝外侧磁极不同的磁条一(211)与磁条二(212)；转子(3)中心孔的内固定设置有磁力螺母(30)，所述磁力螺母(30)以同样方式设置有磁条三(301)与磁条四(302)。当转子(3)与定子(2)发生沿轴向的相对往复运动时，由于螺旋形磁条不同磁极之间的相互作用，转子(3)能相对于定子(2)旋转，并通过传动机构传递转矩驱动发电机(4)工作。此项设计中，定子(2)与转子(3)为非接触式传动, 具有过载保护的优点，同时能适应恶劣海况能够提供减少损耗、延长装置寿命、提高波浪能利用效率的功能。该装置同时还有结构简单、设计方便的优点。 | 1.一种基于磁力丝杆的波浪能发电装置，主要包括： 定子(2)，所述定子(2)固定设置； 浮子(1)，所述浮子(1)与定子(2)沿定子(2)的轴向滑动连接； 转子(3)，所述转子(3)设于浮子(1)内，所述转子(3)套设于定子(2)上并相对浮子(1)旋转活动连接； 发电机(4)，所述浮子(1)内至少设有一个发电机(4)； 传动机构，所述传动机构用于连接转子(3)和发电机(4)； 其特征在于： 所述定子(2)的一端设有磁力丝杆(21)，所述磁力丝杆(21)至少包括磁条一(211)和磁条二(212)，所述磁条一(211)和磁条二(212)呈并排设置并沿定子(2)的轴向螺旋延伸，所述磁条一(211)和磁条二(212)朝外一侧的磁极相反； 所述转子的内圈设有磁力螺母(30)，所述磁力螺母(30)包括磁条三(301)与磁条四(302)，所述磁条三(301)和磁条四(302)呈并排设置并沿转子(3)的轴向螺旋延伸，所述磁条三(301)和磁条四(302)朝内一侧的磁极相反； 所述浮子(1)与定子(2)之间设有用于驱动浮子(1)进行复位的复位装置； 所述传动机构与发电机(4)之间设有只能传递一个方向转矩的选向传动装置。 | F03B13/18
1211 | CN209637936U | 一种使用稳定的水力发电设备 | 2019-03-15 | 未缴年费 | 罗秀琴 | 本实用新型涉及水力发电技术领域，且公开了一种使用稳定的水力发电设备，包括底座，所述底座内部固定安装有导水罩，导水罩的前侧固定安装有一端贯穿并延伸至导水罩内部且与导水罩内部连通的进水管。该使用稳定的水力发电设备，通过踩踏踏板导致第二连接杆带着第二滑块压缩第二弹簧向下运动，从而导致踏板的底部带着活动杆沿着调节块内部的弧形孔向上运动，这样就使得推杆被活动杆带着向上运动，同时，推杆会对U型支架产生挤压，这样就导致U型支架带着第一连接杆和第一滑块挤压第一弹簧朝着飞轮的方向运动，使得制动片与飞轮接触摩擦产生制动效果，整个过程具备了成本低、操作简便安全和无污染的优点。 | 1.一种使用稳定的水力发电设备，包括底座(1)，其特征在于：所述底座(1)内部固定安装有导水罩(2)，导水罩(2)的前侧固定安装有一端贯穿并延伸至导水罩(2)内部且与导水罩(2)内部连通的进水管(3)，导水罩(2)内部固定安装有排水管(4)，导水罩(2)的顶部固定安装有水轮机罩(5)，水轮机罩(5)的底部与导水罩(2)的内部连通，底座(1)的顶部且位于导水罩(2)的左右两侧均固定安装有轴承盒(6)，底座(1)的顶部且位于右侧所述轴承盒(6)的右侧固定安装有发电机(7)，左侧所述轴承盒(6)内部活动安装有一端从左至右依次贯穿水轮机罩(5)和右侧所述轴承盒(6)并延伸至发电机(7)转动轴处的传动轴(8)，传动轴(8)与发电机(7)转动轴处固定连接，传动轴(8)的外侧且位于右侧所述轴承盒(6)与发电机(7)之间固定安装有飞轮(9)，传动轴(8)的外侧且位于水轮机罩(5)的内部固定安装有转轮(10)，底座(1)的顶部且位于飞轮(9)的下方固定安装有支撑柱(11)，支撑柱(11)的顶部固定安装有第一缓冲罩(12)，第一缓冲罩(12)的内腔滑动连接有第一滑块(13)，第一滑块(13)的前后两侧均固定安装有一端分别与第一缓冲罩(12)的内腔前壁和内腔后壁固定连接的第一弹簧(14)，第一滑块(13)的内部固定连接有两端均贯穿并延伸至第一缓冲罩(12)外部的第一连接杆(15)，第一连接杆(15)靠近飞轮(9)的一端固定安装有制动片(16)，第一连接杆(15)远离飞轮(9)的一端固定安装有U型支架(17)，底座(1)的顶部且位于支撑柱(11)前侧的左右两侧均固定安装有调节块(18)，左侧所述调节块(18)的左侧活动安装有一端从左至右依次贯穿两个调节块(18)并延伸至右侧所述调节块(18)的右侧的活动杆(19)，活动杆(19)的外侧且分别位于左侧所述调节块(18)的左侧和右侧所述调节块(18)的右侧均固定安装有固定环(20)，U型支架(17)的内侧通过转轴活动安装有一端与活动杆(19)固定连接的推杆(21)，底座(1)的顶部且位于调节块(18)的前侧固定安装有数量为两个的第二缓冲罩(22)，两个的第二缓冲罩(22)位于两个调节块(18)之间，第二缓冲罩(22)的内腔滑动连接有第二滑块(23)，第二缓冲罩(22)的内腔底壁固定安装有一端与第二滑块(23)固定连接的第二弹簧(24)，两个第二滑块(23)相对的一侧均固定安装有一端贯穿并延伸至第二缓冲罩(22)外部的第二连接杆(25)，两个第二连接杆(25)相对的一侧均与踏板(26)固定连接，踏板(26)的底部与活动杆(19)的外侧固定连接。 | F03B13/00
1212 | CN110439729A | 一种浮式振荡的波浪能发电装置 | 2019-06-28 | 驳回 | 上海海事大学 | 本发明公开了一种浮式振荡的波浪能发电装置，包括：波浪状态传递结构、第一发电装置、第二发电装置；所述第一发电装置与所述波浪状态传递结构相连并位于所述波浪状态传递结构上部，用于将波浪向上的动能转换为电能并存储；所述第二发电装置与所述波浪状态传递结构相连并位于所述波浪状态传递结构下部，用于将波浪向下的动能转换为电能并存储。应用本发明实施例，结构与工艺加工简单，占用面积小，可与海上石油平台相结合，提供部分电能；其制造成本较低，噪音小；该装置利用波浪带动漂浮结构上下振动，使磁感线切割发电与风力发电相配合，可实现上下两用发电，同时该装置可减少部分风能的损失，提高波浪能的利用效率。 | 1.一种浮式振荡的波浪能发电装置，其特征在于，包括：波浪状态传递结构、第一发电装置、第二发电装置； 所述第一发电装置与所述波浪状态传递结构相连并位于所述波浪状态传递结构上部，用于将波浪向上的动能转换为电能并存储； 所述第二发电装置与所述波浪状态传递结构相连并位于所述波浪状态传递结构下部，用于将波浪向下的动能转换为电能并存储。 | F03B13/16
1213 | CN110439736A | 一种多浮体液压波浪能发电装置 | 2019-07-22 | 驳回 | 哈尔滨工程大学 | 本发明属于波浪能发电领域，具体涉及一种多浮体液压波浪能发电装置。本装置发明中心桶体组件、组合刚架、浮体组件和发电机。由于波浪运动使浮体产生垂荡运动，从而与浮体相连的浮体连杆在组合刚架支撑下产生杠杆运动，浮体连杆的另一端连接活塞杆，活塞底板向下压水，使水流以一定流速通过发电机发电。通过发电机的水流经过水循环软管流回中心桶体上部，实现桶内水的循环使用与发电的平稳进行。发明内部活塞桶彼此独立，互不影响，无需考虑相位差异，故可以在同一中心工作筒内放置多活塞桶，适用于广泛波长与周期的波浪，且通过设置多浮箱发电，可增加单位时间发电量。 | 1.一种多浮体液压波浪能发电装置，包括中心桶模块、组合刚架、浮体模块和发电模块，其特征在于：所述的中心桶模块包括中心桶和活塞筒；所述的组合刚架整体套在中心桶外部；所述的活塞筒安装在中心桶内部，活塞筒内部的活塞上安装有活塞杆，在活塞及活塞筒底部均设有单向阀；所述的中心桶内部设有隔板，隔板上开有与活塞筒尺寸匹配的通孔； 所述的浮体模块包括浮体和浮体连杆；所述的浮体连杆固定在组合刚架上，浮体连杆的一端安装浮体，另一端与活塞杆连接；所述的发电模块包括带有进水口和出水口的发电机；所述的中心桶底部设有集流管，集流管的出水口与发电机的进水口连接。 | F03B13/20
1214 | CN110445412A | 一种3D打印的便携式波浪状多层柔性摩擦发电装置 | 2019-08-30 | 撤回 | 河南师范大学 | 本发明公开了一种3D打印的便携式波浪状多层柔性摩擦发电装置，包括基于3D打印技术制作的波浪状弹性基底及粘附于波浪状弹性基底上由相对设置的第一摩擦单元和第二摩擦单元构成的摩擦发电单元，其中波浪状弹性基底设计制作时通过CAD软件设计制作，再经切片软件进行处理以获得程序代码，最后导入到3D打印机中进行打印制作形成由多个波浪形板逐层连接形成的波浪状弹性基底。本发明所述的3D打印的便携式波浪状多层柔性摩擦发电装置中弹性基底的制作方式上，从设计到制作均采用数字化技术实现，这对于实现个性化定制设计、批量化生产制作，实现摩擦发电装置的产业化应用推广具有非常重要的意义。 | 1.一种3D打印的便携式波浪状多层柔性摩擦发电装置，其特征在于包括基于3D打印技术制作的波浪状弹性基底及粘附于波浪状弹性基底上由相对设置的第一摩擦单元和第二摩擦单元构成的摩擦发电单元，其中波浪状弹性基底设计制作时通过CAD软件设计制作，再经切片软件进行处理以获得程序代码，最后导入到3D打印机中进行打印制作形成由多个波浪形板逐层连接形成的波浪状弹性基底，其对应的曲面结构和成型尺寸经过不断尝试修正获得弹性较好的结构，波浪状弹性基底相邻曲面结构的相对侧分别设有第一摩擦单元和第二摩擦单元，第一摩擦单元包括粘附于曲面结构上的背电极和粘附于背电极上的第一摩擦层或者包括粘附于曲面结构上的第一摩擦层，第二摩擦单元包括粘附于曲面结构上的背电极及粘附于背电极上的第二摩擦层，第一摩擦层和第二摩擦层相对设置且大小相同。 | H02N1/04
1215 | CN110422280A | 一种基于波浪能发电的水质监测浮标 | 2019-07-23 | 驳回 | 武汉理工大学 | 本发明公开了一种基于波浪能发电的水质监测浮标，包括监测基体，其上设置波浪能发电机构，所述波浪能发电机构利用波浪能发电并为其它部分供电，其上部设置信号传输模块；所述波浪能发电机构通过在中央主轴沿径向等距设置多个浮能摆板，其轴向两端通过力传递方向相反第一单向离合器和第二单向离合器，第一发电机和第二发电机的主轴上，实现中央主轴在浮能摆板带动下，顺时针或逆时针转动时都可以发电。本发明结构简单，发电效率高，实现水质监测浮标电能自供给，有效利用了海洋可再生能源。 | 1.一种基于波浪能发电的水质监测浮标，其特征在于，包括监测基体，其上设置波浪能发电机构，所述波浪能发电机构利用波浪能发电并为其它部分供电，其上部设置信号传输模块； 所述波浪能发电机构包括中央主轴、多个浮能摆板、第一离合器、第二离合器、第一发电机和第二发电机，所述中央主轴沿径向等距设置多个浮能摆板，其轴向两端分别设置第一单向离合器和第二单向离合器，所述第一单向离合器和所述第二单向离合器的力传递方向相反，分别通过连轴器连接至第一发电机和第二发电机的主轴上。 | B63B22/00
1216 | CN110429882A | 用于直驱式波浪发电的六相永磁直线发电机容错控制方法 | 2019-08-13 | 驳回 | 南京金崎新能源动力研究院有限公司; 东南大学 | 本发明公开了一种用于直驱式波浪发电的六相永磁直线发电机容错控制方法，包括以下步骤：正常运行时，机侧整流电路采用零d轴电流控制策略，通过控制q轴电流，控制电机电磁推力，进而控制发电机输出功率；单相开路故障时，非故障绕组采用零d轴电流控制策略，故障绕组采用容错控制方法，通过改变故障绕组另一相电流的角度并将各相电流的幅值增大1.27倍，让发电机继续运行并保持电机电磁推力幅值不变。本发明方法对于波浪发电应用场合，采用六相发电机获得更高的可靠性，提高了整个波浪发电系统的性能。相较于传统的电动机容错控制策略，本发明方法将容错控制策略应用于六相永磁直线发电机，能保持六相发电机故障后电磁推力幅值不变。 | 1.用于直驱式波浪发电的六相永磁直线发电机容错控制方法，其特征在于，该控制方法包括如下步骤： (1)正常运行时，机侧整流电路采用零d轴电流控制策略，通过控制q轴电流，控制电机电磁推力，进而控制发电机输出功率； (2)单相开路故障时，将六相永磁直线发电机视为两个三相发电机，其中故障绕组采用容错控制方法，非故障绕组采用零d轴电流控制策略； 假设故障绕组为ABC三相绕组，所述容错控制方法具体为：若C相开路故障则B相电流角度调整30°并将除故障相之外的剩余五相电流幅值增大1.27倍，如果B相开路故障则A相电流角度调整30°并将除故障相之外的剩余五相电流幅值增大1.27倍，如果A相故障则C相电流角度调整30°并将除故障相之外的剩余五相电流幅值增大1.27倍，让发电机继续运行并保持电机电磁推力幅值不变。 | H02P21/00
1217 | CN209583402U | 一种水力发电机磁极吊装装置 | 2019-03-14 | 未缴年费 | 湖北清江水电开发有限责任公司 | 本实用新型涉及一种水力发电机磁极吊装装置，包括顶板，所述顶板上设置有吊耳，所述顶板的两端均竖直连接有一夹板，两块所述夹板互相平行，且两块所述夹板的另一端可调节的连接有底板，所述底板通过两个螺杆分别与两块夹板连接，使得用螺母将螺杆紧固后，顶板、两块夹板和底板围合成矩形。本实用新型起吊平稳，安全可靠，又提高了作业效率。 | 1.一种水力发电机磁极吊装装置，其特征在于：包括顶板，所述顶板上设置有吊耳，所述顶板的两端均竖直连接有一夹板，两块所述夹板互相平行，且两块所述夹板的另一端可调节的连接有底板，所述底板通过两个螺杆分别与两块夹板连接，使得用螺母将螺杆紧固后，顶板、两块夹板和底板围合成矩形。 | B66C1/22
1218 | CN209586574U | 一种污水处理厂平流水力发电系统 | 2018-10-10 | 未缴年费 | 申艳斐 | 本实用新型涉及一种污水处理厂平流水力发电系统，其工作原理为：污水经过粗格栅间(1)、细格栅间(3)、初沉池(4)、氧化沟(5)和二沉池(6)除去悬浮物、杂质及污泥后进入集水井，通过在集水井(7)后的第一输水沟渠(15)、第二输水沟渠(16)、第三输水沟渠(17)和排放沟渠(18)安装至少一台平流水力发电装置，直接利用污水处理系统，无需构建高低水位差的情况下，直接利用自然流水动力发电，并将自身产生的电量供给到各耗电设备，减少城市电网的需电量，降低污水处理的成本，节能降耗。本实用新型具有低能耗、操作简单、自然环保的优点，适于在本技术领域推广使用。 | 1.一种污水处理厂平流水力发电系统，其特征在于包括提升泵(2)、集水井(7)、转盘滤池(8)、消毒槽(9)和排放泵(10)、污泥干燥机(12)、氧化沟推流器(13)、氧化沟转刷(14)、第一输水沟渠(15)、第二输水沟渠(16)、第三输水沟渠(17)、排放沟渠(18)、平流发电装置(19)、城市电网连接口(20)、电闸(21)、膨胀螺丝(22)、绳索(23)和沟渠壁(24)； 所述集水井(7)、第一输水沟渠(15)、转盘滤池(8)、第二输水沟渠(16)连接、消毒槽(9)、第三输水沟渠(17)、排放泵(10)、排放沟渠(18)依次连接； 所述平流发电装置(19)安装在第一输水沟渠(15)、第二输水沟渠(16)、第三输水沟渠(17)和排放沟渠(18)内部，平流发电装置(19)通过膨胀螺丝(22)、绳索(23)固定在沟渠壁(24)上； 所述平流发电装置(19)的输电端由电线并联连接； 所述提升泵(2)、排放泵(10)、污泥干燥机(12)、氧化沟推流器(13)、氧化沟转刷(14)的供电端用电线并联连接后与平流发电装置(19)输电端的并联电线及城市电网连接口(20)通过电线连接，电线上设有电闸(21)。 | F03B13/00
1219 | CN209586580U | 一种波浪能发电装置 | 2018-09-28 | 未缴年费 | 汪涛 | 本实用新型公开了一种波浪能发电装置，包括主体结构、发电机组和活塞组件，所述主体结构为空心柱体结构，底部沿周向具有外沿，外沿的下端均匀固定有若干支撑柱，支撑柱固定在近海处水域；主体结构上端空腔被中间隔板分成上液压缸和下液压缸，所述活塞组件由上端活塞、连接活塞和下端储水活塞组成，下端储水活塞内具有储水空腔；中间隔板的中心安装有空心支撑柱，所述发电机组通过发电机组安装支架安装在空心支撑柱内部上端，空心支撑柱的顶部开设有与上液压缸内空腔相通的通道；空心支撑柱的两侧对称安装有柱塞，柱塞穿过中间隔板上开设的回油孔。本实用新型能量利用率高，发电效率高，易于拆卸和零件更换，维护成本低。 | 1.一种波浪能发电装置，其特征在于，包括主体结构(1)、发电机组(2)和活塞组件(3)，所述主体结构(1)为空心柱体结构，底部沿周向具有外沿(4)，外沿(4)的下端均匀固定有若干支撑柱(5)，支撑柱(5)固定在近海处水域；主体结构(1)上端空腔被中间隔板(8)分成上液压缸(1.1)和下液压缸(1.2)，所述活塞组件(3)由上端活塞(3.1)、连接活塞(3.2)和下端储水活塞(3.3)组成，上活塞(3.1)的表面积小于下端储水活塞(3.3)的表面积，上端活塞(3.1)设置在下液压缸(1.2)内，其外径与下液压缸(1.2)内径相匹配并在上端活塞(3.1)与下液压缸(1.2)接触部位设至密封圈(6)，下液压缸(1.2)空腔的底部固定有限位环(7)用于限制上端活塞(3.1)的行程，上端活塞(3.1)与下端储水活塞(3.3)之间通过连接活塞(3.2)相连，下端储水活塞(3 .3)内具有储水空腔(3 .4)，储水空腔(3 .4)的底部开设有注水孔(3.5)，注水孔(3.5)通过储水柱塞(3.6)和密封橡胶圈(3.7)封堵密封；中间隔板(8)的中心安装有空心支撑柱(9)，所述发电机组(2)通过发电机组安装支架(10)安装在空心支撑柱(9)内部上端，空心支撑柱(9)的顶部开设有与上液压缸(1.1)内空腔相通的通道；空心支撑柱(9)的两侧对称安装有柱塞(11)，柱塞(11)穿过中间隔板(8)上开设的回油孔(12)，且在柱塞(11)的下端固定有锥形橡胶塞(13)，锥形橡胶塞(13)的底部固定有永久强磁铁(14)，柱塞(11)上部套装有压缩弹簧(15)，压缩弹簧(15)的底部与中间隔板(8)固定，压缩弹簧(15)的上端与柱塞(11)顶部的限位板(16)相连；所述中间隔板(8)为非导磁材料制成，所述上端活塞(3.1)由导磁材料制成，下液压缸(1.2)的空腔内装有液压油。 | F03B13/22
1220 | CN209586593U | 一种基于导管架基础的风能和波浪能联合发电装置 | 2018-12-25 | 避重放弃 | 长江勘测规划设计研究有限责任公司 | 本实用新型涉及一种基于导管架基础的风能和波浪能联合发电装置。该联合发电装置，包括主桩腿、导管架基础、风能发电平台、风力发电装置、波浪能发电平台和波浪能发电装置，波浪能发电平台设置在水面上方，波浪能发电装置的浮子漂浮在水面上。以导管架基础为支撑结构，导管架具有优异的结构稳定性，同时作为风力发电机和波浪能发电机的支撑结构，增加了导管架基础的利用率，解决了波浪能发电装置支撑结构造价高且单一发电时经济效益低下的问题，提高了整体发电效率，在经济性和结构安全性都具有极高的可行性。 | 1.一种基于导管架基础的风能和波浪能联合发电装置，包括设置在泥下的主桩腿(21)、底部与主桩腿(21)固定的导管架基础和设置在导管架基础顶部的风能发电平台(1)，所述风能发电平台(1)上通过风电塔架(15)固定设有风力发电装置，其特征在于：还包括固定在导管架基础上的波浪能发电平台(2)，所述波浪能发电平台(2)上安装有波浪能发电装置，所述波浪能发电平台(2)设置在水面上方，所述波浪能发电装置的浮子(9)漂浮在水面上。 | F03D13/25
1221 | CN110397543A | 一种水力发电装置 | 2018-04-24 | 撤回 | 上海广谋能源技术开发有限公司 | 本发明公开了一种水力发电装置，包括叶轮和叶轮轴，所述叶轮包括叶片，其特征在于：所述叶轮的安装需使构成叶轮的部分叶片处在空气中，而余下叶片处在水流中。本发明通过使构成叶轮的部分叶片处在空气中，余下叶片处在水流中，从而使旋转方向与水流方向相反的叶片不再受到水流的反向阻力而只是空气阻力，由于空气阻力远远小于水流所产生的阻力，因而本发明可大幅度降低水能的损耗，提高水流发电效率，可低成本、低能耗、高效率实现高品质的水力发电，对促使水流资源的规模化应用具有重要价值。 | 1.一种水力发电装置，包括叶轮和叶轮轴，所述叶轮包括叶片，其特征在于：所述叶轮的安装需使构成叶轮的部分叶片处在空气中，而余下叶片处在水流中。 | F03B13/00
1222 | CN209569110U | 新型双行程复合式波浪能发电机 | 2019-03-27 | 未缴年费 | 中国石油大学(华东) | 本实用新型公开了新型双行程复合式波浪能发电机，包括电机机箱，所述电机机箱的内部靠近一侧的位置设置有发电机，且电机机箱的内部靠近另一侧的位置设置有水平发电机构，所述电机机箱的上端外表面活动连接有盖体，且电机机箱的前端外表面固定连接有把手，所述电机机箱的前端外表面靠近边缘的位置设置有导流壳体，且电机机箱的前端外表面靠近下端的位置活动连接有紧固螺钉，所述电机机箱的一侧外表面开设有导流壳口，所述电机机箱的后端外表面活动连接有竖直发电机构。本实用新型通过设置有一系列的结构使本装置在使用过程中具备较好的利用性，能够将海水波浪的能量进行较好的收集转化，转化效率较高，便于使用者的使用。 | 1.新型双行程复合式波浪能发电机，包括电机机箱(1)，其特征在于：所述电机机箱(1)的内部靠近一侧的位置设置有发电机(3)，且电机机箱(1)的内部靠近另一侧的位置设置有水平发电机构(6)，所述电机机箱(1)的上端外表面活动连接有盖体(5)，且电机机箱(1)的前端外表面固定连接有把手(7)，所述电机机箱(1)的前端外表面靠近边缘的位置设置有导流壳体(8)，且电机机箱(1)的前端外表面靠近下端的位置活动连接有紧固螺钉(9)，所述电机机箱(1)的一侧外表面开设有导流壳口(2)，所述电机机箱(1)的后端外表面活动连接有竖直发电机构(4)，所述竖直发电机构(4)包括竖直架(41)、第一单向转轮(42)、第一推杆(43)、浮筒(44)、转轮叶片(45)、挡柱(46)与复位弹簧(47)。 | F03B13/16
1223 | JP2019190396A | 水力发电系统及动力舱深度变化方法 | 2018-04-26 | 驳回 | Ihi Corp | [问题]为了掌握水的状况，一种能够改变水舱深度的发电系统的发电机。 水生成系统1a， 涡轮3， 涡轮4和由力发生器驱动的发电机3包括 : 吊舱2， 获取关于信息输入部分26和水面的信息， 根据信息输入部取得的信息，通过变更深度判定部，电源箱，发电机控制部以及电源箱的深度，来设定水位。 图3[附图] | 1. And the turbine, the rotational drive force of the turbine comprises a generator which generates electricity by the generator pod, acquire information relating to the surface of the water to the water surface information input unit, the surface of the water obtained in the information input unit based on the information on the water surface, the depth of the pod of the electricity generator to determine whether or not to change the determination unit, the control unit to control the depth of the pod of the electricity generator and, comprising a water power generation system. | F03B13/10
1224 | CN110388297A | 一种水力发电机冷却系统 | 2018-04-19 | 撤回 | 李林 | 本发明公开了一种水力发电机冷却系统，包括水力发电机和控制器，所述水力发电机上设有红外温度探测单元、风冷装置和水冷装置，所述控制器内设有微处理器、电源模块、存储模块和无线通信模块，红外温度探测单元、风冷装置、水冷装置、电源模块、存储模块和无线通信模块均与微处理器连接，微处理器通过无线通信模块与监控后台连接。其应用时，可以对水力发电机的进行实时温度监测，然后根据监测到的温度数据与设定的温度预警值进行对比，以选择合适的冷却方式进行冷却。 | 1.一种水力发电机冷却系统，包括水力发电机和控制器，其特征在于，所述水力发电机上设有红外温度探测单元、风冷装置和水冷装置，所述控制器内设有微处理器、电源模块、存储模块和无线通信模块，红外温度探测单元、风冷装置、水冷装置、电源模块、存储模块和无线通信模块均与微处理器连接，微处理器通过无线通信模块与监控后台连接，其中： 红外温度探测单元对水力发电机的工作温度进行探测，并将探测数据传输至微处理器； 在微处理器内设有四档温度预警值，当红外温度探测单元探测到的温度值达到第一档温度预警值时，微处理器控制风冷装置对水力发电机进行风冷冷却，当红外温度探测单元探测到的温度值达到第二档温度预警值时，微处理器控制水冷装置对水力发电机进行水冷冷却；当红外温度探测单元探测到的温度值达到第三档温度预警值时，微处理器控制风冷装置和水冷装置同时对水力发电机进行冷却，当红外温度探测单元探测到的温度值达到第四档温度预警值时，微处理器通过无线通信模块向监控后台发出高温告警； 存储模块对微处理器接收到的温度探测数据及风冷装置、水冷装置的工作数据进行记录存储，供监控后台调取查阅。 | F03B11/00
1225 | CN110374783A | 一种水力发电机组发电效率评估系统 | 2018-04-13 | 撤回 | 李傲 | 本发明公开了一种水力发电机组发电效率评估系统，包括相互连接的水轮机和发电机，以及微处理器、电源模块和无线通信模块，在水轮机的进水端设有流量检测装置，在发电机的输出端设有电量检测装置，流量检测装置、电量检测装置、电源模块和无线通信模块均与微处理器连接，微处理器通过无线通信模块与监控后台信号连接。其应用时，可以对进入水轮机的水流量和发电机产生的电量进行分别监测，然后通过数据处理和对比对水力发电机组的发电效率进行有效的评估监测。 | 1.一种水力发电机组发电效率评估系统，包括相互连接的水轮机和发电机，其特征在于，还包括微处理器、电源模块和无线通信模块，在水轮机的进水端设有流量检测装置，在发电机的输出端设有电量检测装置，流量检测装置、电量检测装置、电源模块和无线通信模块均与微处理器连接，微处理器通过无线通信模块与监控后台信号连接。 | F03B13/00
1226 | CN110375793A | 水力发电站周围生态环境监测系统 | 2018-04-13 | 撤回 | 李傲 | 本发明公开了水力发电站周围生态环境监测系统，包括监控平台和生态环境监测单元，生态环境监测单元与监控平台之间无线信号或有线信号进行连接，所述生态环境监测单元包括降雨量监测单元、温湿度监测单元、风速气流监测单元和水生物种监测单元，其应用时，降雨量监测单元、温湿度监测单元、风速气流监测单元和水生物种监测单元将其各自监测到的历年的环境数据传输至监控平台，监控平台将水力发电站建成前后历年的环境数据进行一一对比分析，然后罗列出在水力发电站建成前后数据相差较大的环境数据，以判断出水力发电站的建成使用会对其周围的生态环境造成哪些方面的具体影响。 | 1.水力发电站周围生态环境监测系统，包括监控平台和生态环境监测单元，生态环境监测单元与监控平台之间通过无线信号或有线信号进行连接，其特征在于，所述生态环境监测单元包括降雨量监测单元、温湿度监测单元、风速气流监测单元和水生物种监测单元，其中： 降雨量监测单元对水力发电站建成前后其周围环境的年降雨量进行检测，并将检测结果传输至监控后台进行记录； 温湿度监测单元对水力发电站建成前后其周围环境的温湿度进行检测，并将检测结果传输至监控后台进行记录； 风速气流监测单元对水力发电站建成前后其周围环境的风速气流进行检测，并将检测结果传输至监控后台进行记录； 水生物种监测单元对水力发电站建成前后其上下游中的水生物种种类进行检测，并将检测结果传输至监控后台进行记录。 | G01D21/02
1227 | CN110376279A | 一种水力发电机组损伤监测系统 | 2018-04-13 | 撤回 | 李傲 | 本发明公开了一种水力发电机组损伤监测系统，包括水轮机、发电机和控制器，所述控制器内设有微处理器、时钟模块、电源模块和通信模块，在水轮机和发电机上均设有超声波探伤器，超声波探伤器、时钟模块、电源模块和通信模块均与微处理器连接，微处理器通过通信模块与监控后台连接，所述超声波探伤器和控制器均做防水处理。其应用时，微处理器会定时控制超声波探伤器对水轮机和发电机进行损伤探查，并将探查结果通过通信模块传输至监控后台记录保存，以便随时调取查阅，同时其可以精确探查定位损伤，节省人力。 | 1.一种水力发电机组损伤监测系统，包括水轮机与发电机，其特征在于，还包括控制器，所述控制器内设有微处理器、时钟模块、电源模块和通信模块，在水轮机和发电机上均设有超声波探伤器，超声波探伤器、时钟模块、电源模块和通信模块均与微处理器连接，微处理器通过通信模块与监控后台连接。 | G01N29/04
1228 | CN110377068A | 一种水力发电机组温度监控系统 | 2018-04-13 | 撤回 | 李傲 | 本发明公开了一种水力发电机组温度监控系统，包括水力发电机和控制器，所述水力发电机的定、转子上均设有红外温度检测单元，且在水力发电机的定、转子上均设有风冷系统和水冷系统，所述控制器内设有微处理器、电源模块和无线通信模块，红外温度检测单元、风冷系统、水冷系统、电源模块和无线通信模块均与微处理器连接，微处理器通过无线通信模块与监控后台信号连接。其应用时，可以对水力发电机的定、转子进行实时温度监测，然后根据监测到的温度数据选择合适的冷却系统进行冷却。 | 1.一种水力发电机组温度监控系统，包括水力发电机和控制器，其特征在于，所述水力发电机的定、转子上均设有红外温度检测单元，且在水力发电机的定、转子上均设有风冷系统和水冷系统，所述控制器内设有微处理器、电源模块和无线通信模块，红外温度检测单元、风冷系统、水冷系统、电源模块和无线通信模块均与微处理器连接，微处理器通过无线通信模块与监控后台信号连接。 | G05D23/19
1229 | CN209539496U | 一种简易漂浮式波浪能发电装置 | 2018-11-01 | 未缴年费 | 青岛泰达海洋工程有限公司 | 本实用新型公开了一种简易漂浮式波浪能发电装置，包括固定板，固定板顶端的中央固定设有支撑杆，支撑杆的顶端固定设有箱体，箱体内部的一端开设有发电室，发电室的内部固定设有发电机和电力储存设备，箱体内部的另一端并排开设有第一水道和第二水道。本实用新型通过设有浮子，利用波浪的上下起伏，来带动浮子的上下运动，进而带动通过连接柱与浮子连接的活塞板上下运动，使箱体内部的水在第一水道和第二水道中进行循环运动，进而通过叶轮来带动发电机中转子的旋转来进行发电，结构简单，摩擦副少，在使用过程中，不会产生太多的热量和消耗大量的能量，有效的保护了内部零件的使用寿命，提高波浪能的利用率。 | 1.一种简易漂浮式波浪能发电装置，包括固定板(1)，其特征在于，所述固定板(1)顶端的中央固定设有支撑杆(2)，所述支撑杆(2)的顶端固定设有箱体(3)，所述箱体(3)内部的一端开设有发电室(4)，所述发电室(4)的内部固定设有发电机(5)和电力储存设备，所述箱体(3)内部的另一端并排开设有第一水道(6)和第二水道(7)，且第一水道(6)与第二水道(7)的顶部和底部均相通，所述发电机(5)的输入轴的端部固定设有旋转轴(8)，所述旋转轴(8)远离发电机(5)的一端穿过箱体(3)的中部并延伸至箱体(3)内的另一端，所述旋转轴(8)与箱体(3)的旋转连接处均固定设有密封轴承，且密封轴承的内圈均与旋转轴(8)的外表面固定连接，所述旋转轴(8)位于第一水道(6)和第二水道(7)的相交处固定设有叶轮(9)，所述第一水道(6)的底部固定设有顶部的中央开设有通孔的隔离板(10)，所述第二水道(7)的顶部滑动设有活塞板(12)，所述活塞板(12)的顶部固定设有连接柱(13)，所述连接柱(13)的顶端穿过第二水道(7)的顶部并固定设有浮子(16)。 | F03B13/22
1230 | JP2019183821A | 波浪发电装置及波浪发电装置 | 2018-04-17 | 撤回 | Shasika Shaminda Senanayaka | [问题]对于滩涂，湖泊或利用波浪能侧，但仅当存在波浪时，以及波浪发电机和波浪发电机甚至在波浪发电机期间使用。 [解决方案]将波浪能转换为动能以接收发电机部分1，12，3传递的部分动能作为能量的一部分的顺序，转换部分3的动能构成部分4。 所述3，4与所述线性发电机的所述部分一起。 为了减少由摩擦部分5引起的能量损失，设置了摩擦部分5。 即使在没有波浪和部分视野的情况下，由部分3，6，7，8在一个方向上的动能获得的波浪也被提供给重复往复运动的部分3。 设置6或7和位于8，9，10，11，12之间的部分处的部件3，以便减少在暂时局部观察时造成的能量损失。 发电装置部分中的外箱13，如电压或频率调节电路，被结合在其中。 图1[附图] | 1. Generating electric power from the energy from the wave generator in the power generation apparatus having a function of a linear, when there is a wave, wave in one direction by a mover of the linear generator in a direction opposite to the kinetic energy of the linear generator armature by kinetic energy to change direction by repeatedly moving, even during the time between the wave wave can be electric supply to the power generating apparatus and characterized in that the wave-power unit. | F03B13/24
1231 | JP2019183822A | 一种波浪能发电系统及引入该系统的摆式波浪能发电机 | 2018-04-11 | 驳回 | Hayashi Takashi | 对于目前的海浪[TO]，其它能源，例如石油，天然气，核，水电能源并不构成如所获得的那样有希望的。 所述摆的海浪能围绕移动板，即接收板和所述接收板的轴线，由此获得海浪能，该海浪能通过改变发电技术而导致旋转运动。 如上面关于[A]对例如不规则波的描述，如能灵活处理概念的转换那样，它试图忽略。 高速旋转的波浪能，但相反，它是低速的，所产生的高能与其一起传输，以稳定能量。 此后，利用稳定的能量进行发电。 作为执行该方法的装置，用一个链块新开发的链块将其移到链块上。 图2[图] | 1. Before the present inventors, as a wave power device, to obtain a 2011-178608 Japanese. The power acquisition device in the apparatus described in the apparatus. The wave-power generation device in order to change the obtained energy to electrical energy, the wave-power unit as its motive power energy obtained in the power generating apparatus in front of the acquisition device, which is held by the shaft of the gear chain. The chain gear shaft receives the energy held by the seawater, which carries an elevated, to obtain a certain height, sea water with an attempt is made to the power generation system. | F03B13/14
1232 | US20190323477A1 | 用于潮汐能转换和发电的系统和方法 | 2019-06-26 | 放弃 | Big Moon Power, Llc; Big Moon Holdings, Inc. | 本发明公开了用于从自然力产生能量的组件，系统和方法，更具体地，涉及使用潮汐作用产生能量。 一种潮汐能转换组件，包括容纳定向转换器的位移船，所述定向转换器耦合到发电机。 潮汐能转换组件还包括锚索，该锚索具有第一端，连接到定向转换器的第二端，以及在第一端和第二端之间的长度。 锚索可以穿过固定位置处的锚，例如海底。 潮汐的上升，下降和/或阻力引起锚索长度的变化，从而在定向转换器上施加力。 定向转换器将该力转换为旋转能量，该旋转能量可由电力发电机利用以产生电力以供消耗。 | 1-41. (canceled) 42. A method for generating electricity from the ebb and flow of water due to tidal action, the method comprising : providing a displacement vessel at a distance from a stationary location, said displacement vessel operatively coupled to a plurality of directional converters at the stationary location, wherein the plurality of directional converters is coupled to a plurality of electrical power generators; changing the distance between said displacement vessel and said stationary location by tidal action; engaging at least one of said plurality of electrical power generators; converting the change in lateral distance of the body into mechanical energy; transmitting the mechanical energy to the at least one activated electrical power generator; andgenerating electricity with the at least one activated electrical power generator using the mechanical energy. | F03B13/26
1233 | CA3031950A1 | 水力发电机 | 2017-07-28 | 权利终止 | Seojun Co., Ltd. | 本发明涉及一种用于通过在流体流动方向上旋转来发电的水力发电机，该水力发电机包括 : 中央结构，其被安装成能够竖立在水中； 安装在中心结构的外圆周表面上并具有至少一个连接到其外圆周表面上的电阻板的转子； 旋转环，设置在中心结构和转子之间，以使转子围绕中心结构旋转； 变速单元，其通过其一侧与所述转子连接而整体旋转； 以及发电机，其具有连接到变速单元的另一侧的电机轴， 以及通过马达轴的旋转产生能量，其中电阻板位于水中，并且在旋转器旋转的同时根据水流产生电阻力，从而从发电机产生能量。 因此，本发明可以提供一种水力发电机，其在管理，控制和延长寿命方面是有效的，并且在其安装方面是成本有效的。 | 1. A hydropower generator for generating electricity while rotating in a flow direction of fluid, comprising : a central structure installed to stand upright in water; a rotator installed on an outer circumference of the central structure and having at least one resistance plate coupled to the outer circumference; a rotational ring provided between the central structure and the rotator to allow the rotator to rotate around the central structure; a speed changing unit ('transmission') which is coupled to the rotator at one side of the transmission and integrally rotates along with the rotator; and a generator having a motor shaft coupled to another side of the transmission to generate energy by rotation of the motor shaft, wherein the resistance plate is disposed in the water and generates a resistance force along water flow while simultaneously rotating the rotator, thereby generating energy from the generator, and wherein the resistance plate is configured to be arranged to generate a rotating force such that the rotator can rotate in the same direction regardless of a direction of flow. | F03B17/06
1234 | CN110359420A | 一种兼顾波浪发电与人工鱼礁功能可产生人工上升流的潜堤及其工作方法 | 2019-07-01 | 撤回 | 浙江大学 | 本发明公开了一种兼顾波浪发电与人工鱼礁功能可产生人工上升流的潜堤及其工作方法，属于近海工程领域。波峰波谷交替引起堤内气室水体振荡，波谷时，气室内水柱下降，气室内压强降低，注气阀开启、排气阀关闭，高压气流通过推动透平转动，带动发电机组完成波浪能到电能的转化；波峰时，气室内水柱上升，气室内压强上升，注气阀关闭、排气阀开启，高压气流先推动透平转动，带动发电机组完成波浪能到电能的转化，再通过排气通道推动深层海水，形成人工上升流。本发明集成波浪能发电、人工鱼礁、防浪消波及产生人工上升流功能，环境友好且可持续，在消波护岸及利用可再生能源的基础上，促进渔业和海洋生产力发展，经济价值与实际意义巨大。 | 1.一种兼顾波浪发电与人工鱼礁功能可产生人工上升流的潜堤，其特征在于由潜堤主体结构、波浪能转化系统、人工上升流生成系统构成； 所述的潜堤主体结构布置于近海海底，潜堤主体上设有入水口，内部设有气室(7)； 所述的波浪能转化系统包括腔室、第一注气阀(4)、第二注气阀(5)、发动机组(8)、第一排气阀(18)、第二排气阀(19)、空气透平(16)、注气软管(9)和海平面浮标(3)； 所述的人工上升流生成系统包括排气通道(10)； 腔室位于气室(7)顶部，空气透平(16)位于腔室中部，将腔室分为左右两个半腔，腔室通过分别安装在左右两个半腔的第二注气阀(5)和第二排气阀(19)与气室(7)进行气体交换；腔室通过安装在腔室顶部的第一注气阀(4)和第二排气阀(19)注气和排气；其中第一注气阀(4)、第二注气阀(5)位于同一半腔，第一排气阀(18)、第二排气阀(19)位于同一半腔； 空气透平(16)与发动机组(8)连接；第一注气阀(4)通过注气软管(9)与海平面浮标(3)相连，注气软管(9)的注气口(17)与大气相通；第二排气阀(19)与排气通道(10)相通；排气通道(10)的排气口(20)开口朝上。 | E02B3/06
1235 | RU2017135564A | 浮式波浪发电装置 | 2017-10-05 | 未缴年费 | Federalnoe Gosudarstvennoe Byudzhetnoe Obrazovatelnoe Uchrezhdenie Vysshego Obrazovaniya Nizhegorodskij Gosudarstvennyj Tekhnicheskij Universitet Im. R.E. Alekseeva (Ngtu) (Ru) | 领域 : 物理学。物质 : 发明组涉及水利工程，具体涉及浮波发电站。 动力装置包括安装在波浪运动方向上的部分，该部分包括两个沿波浪运动方向依次安装的浮子1和2。 在管腔内有布置在不同高度上的扰流板3和捕集器4，扰流板3和捕集器4通过框架5连接，框架5通过缆绳12固定到锚13上。 浮子2用紧箍部分11进行调节，以达到扰流板3和存水弯4的最佳位置。 发电厂配备有附加部分。 浮子1为轴承。 框架5在浮子1附近被缆绳12拉到张力系统6的底部。 发电机定子绕组沿圆周安装在管表面的横截面管道7中的圆从存水弯4进入水深， 涡轮9位于其中， 本发明的目的是提高波浪能转化为电能的效率，保护岸线不受波浪的破坏。 | [CLAIM 1] Floating wave power plant (hereinafter - PVES), characterized by the fact that it is assembled from at least one section of waves of the same type aligned across the direction of movement, including adjustment and carrying floats installed in the direction of travel of the wave one after the other, in the gap between them spoilers and traps water at different heights, connected by a frame, which is pulled by a cable with attachment to the carrying float to the bottom of the tension system, and from the traps into the depth of the water down the round funnels and pipelines installed along the zy on the surface of the pipes stator windings of generators, in which are placed concentrically turbine generators operating simultaneously as the rotors due mounted upon the outer diameter of the permanent magnets, wherein | F03B13/12
1236 | CN110344992A | 用于海洋资料浮标的波浪发电装置及互补组合供电装置 | 2019-07-11 | 驳回 | 中国科学院海洋研究所 | 本发明涉及海洋科学观测研究领域，特别涉及一种用于海洋资料浮标的波浪发电装置及互补组合供电装置。波浪发电装置设置于浮标体内，包括永磁体组、线圈、蓄电池及整流稳压器，其中线圈设置于永磁体组的磁场内、且上端与固定物铰接，线圈的下端为自由端，线圈两端的电极通过导线与整流稳压器连接，整流稳压器通过导线与蓄电池连接，线圈随浮标体的摇摆而绕铰接支点摆动，同时不断切割磁感线，从而使线圈的两端产生电压，再通过整流稳压器产生稳定的直流电输入到蓄电池中。互补组合供电装置，通过波浪发电装置与太阳能板形成互补组合供电形式，当风平浪静和波涛汹涌时均可对浮标进行互补组合供电，保证浮标能源供给充足，运行稳定可靠。 | 1.一种用于海洋资料浮标的波浪发电装置，其特征在于，所述波浪发电装置设置于浮标体(2)内，所述波浪发电装置包括永磁体组、线圈(304)、蓄电池(4)及整流稳压器(5)，其中线圈(304)设置于所述永磁体组的磁场内、且上端通过铰接支点(302)与固定物铰接，所述线圈(304)的下端为自由端，所述线圈(304)两端的电极通过导线与整流稳压器(5)连接，所述整流稳压器(5)通过导线与蓄电池(4)连接，所述线圈(304)随所述浮标体(2)的摇摆而绕铰接支点(302)摆动，同时不断切割磁感线，从而使线圈(304)的两端产生电压，再通过整流稳压器(5)产生稳定的直流电输入到蓄电池(4)中。 | F03B13/16
1237 | CN110344995A | 一种新型浮子式波浪发电装置 | 2019-08-08 | 驳回 | 广东海洋大学 | 本发明公开了一种新型浮子式波浪发电装置，包括浮子、连杆、上水密箱、下水密箱、传动机构及发电机构，所述的上水密箱与下水密箱固定连接，所述的连杆上端与浮子连接，下端从上水密箱顶部中间位置可转动性深入到下水密箱内空间，所述的下水密箱内设传动机构及发电机构，所述的连杆通过传动机构与发电机构连接，由浮子带动连杆，连杆通过传动机构带动发电机构发电。本发明通过采用齿条带动两部发电机相互交替发电的形式，以达到最大限度地利用波浪能的目的，大大地提高了发电的效率，并为波浪能的开发利用提供了可选择的多样性。 | 1.一种新型浮子式波浪发电装置，其特征在于：包括浮子(1)、连杆(2)、上水密箱(3)、下水密箱(4)、传动机构及发电机构，所述的上水密箱(3)与下水密箱(4)固定连接，所述的连杆(2)上端与浮子(1)连接，下端从上水密箱(3)顶部中间位置可转动性深入到下水密箱(4)内空间，所述的下水密箱(4)内设传动机构及发电机构，所述的连杆(2)通过传动机构与发电机构连接，由浮子(1)带动连杆(2)，连杆(2)通过传动机构带动发电机构发电。 | F03B13/18
1238 | CN110344998A | 一种陀螺波浪能发电装置 | 2018-12-17 | 撤回 | 中国船舶工业系统工程研究院 | 本发明公开了一种基于陀螺波浪能发电装置，包括一次能量转化装置、二次能量转转装置；所述一次能量转化装置包括惯性陀螺仪和机械液压机构，所述惯性陀螺仪用于将海洋的摇摆通过所述机械液压机构转换为液压能；所述二次能量转换装置包括液压变量马达和发电机，所述液压变量马达带动所述发电机，将所述液压能转换为电能输出。作为波浪能转换装置，本装置具有结构简单，体积小，重量轻，安装维护方便以及适用范围广，输出功率大，效率高等特点。 | 1.一种陀螺波浪能发电装置，其特征在于： 包括一次能量转化装置、二次能量转转装置； 所述一次能量转化装置包括惯性陀螺仪和机械液压机构，所述惯性陀螺仪用于将海洋的摇摆通过所述机械液压机构转换为液压能； 所述二次能量转换装置包括液压变量马达和发电机，所述液压变量马达带动所述发电机，将所述液压能转换为电能输出。 | F03B13/22
1239 | DE102014111322B4 | 水力发电站 | 2014-08-08 | 未缴年费 | Sebastian Lemke | 水力发电装置(1)， 在流水(2)中可浮动地设置， 带有一个漂浮的动力装置载体(3)和一个锚定装置(6)， 其中带有锚定装置(6)的发电厂支架(3)可以确定为农村侧， 其中发电厂支架(3)具有第一止动件(8)和第二断点(13)， 其中，所述锚固装置(6)包括用于传递牵引力的第一保持元件(4)， 其中第一保持元件(4)围绕细长件， 松弛， 弹性元件，并且其中带有第一止动件(8)的第一保持元件(4)在农村侧堤岸(10)的区域中连接到发电厂支架(3)并且在发电厂支架的上游可以被确定， 使得第一保持元件(4)通过作用在梁(3)上的力而受到张力的流动力， 其特征在于 : 第一挡块(8)设置在上游侧， 锚固装置(6)包括用于传递压力的第二保持元件(5)， 可以确定第二保持元件(5)与第二断点(13)在国家侧堤岸(10)的区域中连接， 使得第二保持元件(5)通过作用在梁(3)上的力要求保护，使得第二保持元件和作用在压力(5)上的流动力与动力装置支架(3)可旋转地安装。 | 1. Hydroelectric power plant (1), in a flowing body of water (2) and can be arranged in a floating manner, having a floating power plant with an anchoring (6) device, the support and (3) wherein the power plant support (3) with the anchoring (6) device can be fixed on the land side, wherein the first holding (8) point and a second retention (13) point of the power station comprises a carrier (3), wherein the anchor device has (6) a first support (4) member for transmitting tensile forces comprising, wherein the first holding (4) element around an elongate, flexible, wherein the first holding (4) member and an elastic element is connected to the first support (8) point is connected to and upstream of the power plant in the area of a bank (10) to be secured to the land side support (3), so that the first holding (4) element by a tension force applied to the power unit support (3) is subjected to current acting, characterized in , that is arranged upstream of the first support (8) point, a second support (5) member for transmission of compressive forces that the anchoring (6) device comprising, the second retaining member (5) is connected to the second bank (10) in the area of the land side and the support point (13) can be set, so that the second holding (5) member by a force acting on the pressure is applied to and current power unit support (3) with the second retaining member (5) mounted in a rotatable manner and is connected to the power plant carrier (3). | B63B21/50
1240 | CN209494658U | 一种波浪能发电装置的潮位自适应锚固装置 | 2019-01-14 | 避重放弃 | 中国海洋大学 | 本实用新型公开了一种波浪能发电装置的潮位自适应锚固装置，其改进之处在于：该锚固装置包括外壳，在外壳的中心设置中央主轴，该中央主轴的两端各与一个涡卷发条刚性连接，此外还在中央主轴上安装锁轴器及可以带动其旋转的中央主齿轮；将外壳内部分隔成若干独立的舱室，容纳中央主轴的为中心舱室。本实用新型所公开的锚固装置能匹配摆式、点吸收式等多种类型的波浪能发电装置，采用机械储能原理，使锚链可以随着潮位的升降而自动伸缩，使波浪能发电装置在潮差较大的海域也可以稳定工作。 | 1.一种波浪能发电装置的潮位自适应锚固装置，其特征在于：该锚固装置包括外壳，在外壳的中心设置中央主轴，该中央主轴的两端各与一个涡卷发条刚性连接，此外还在中央主轴上安装锁轴器及可以带动其旋转的中央主齿轮；将外壳内部分隔成若干独立的舱室，容纳中央主轴的为中心舱室，还有三个绕中央主轴成等间隔圆周阵列排布的卷扬轮舱，在卷扬轮舱内设置卷扬轮，缠绕在卷扬轮上的锚链透过卷扬轮舱底部的开口伸出外壳，卷扬轮的两侧各有一个延伸轴，延伸轴通过卷扬轮舱隔板上的轴承穿出卷扬轮舱，延伸轴与轴承之间采用动密封处理，在延伸轴穿出卷扬轮舱的部分上安装链轮；在中心舱室内布置三个分别与上述三个卷扬轮舱相对应的水平轴，三个分别与上述水平轴相对应的竖直轴，该竖直轴的端部通过固定轴承固定在外壳上，在水平轴上固定安装竖向锥轮，在竖直轴上固定安装与上述竖向锥轮相啮合的横向锥轮以及与上述中央主齿轮相啮合的齿轮，在水平轴两端穿出中心舱室的部分上各安装一个可带动其旋转的链轮，卷扬轮两侧延伸轴上的链轮与水平轴两端的链轮之间分别通过一根链条传动连接。 | F03B11/00
1241 | CN107859588A | 基于卡门涡街效应的振荡水柱自激式波浪能复合发电装置 | 2017-09-26 | 未缴年费 | 山东科技大学 | 本发明公开了一种基于卡门涡街效应的振荡水柱自激式波浪能复合发电装置，属于可持续发电技术领域，其包括自上而下依次相连的上收缩气道、上腔体、下收缩气道和下腔体，上收缩气道的上部开设有气体出入口，下腔体的下部开设有海水出入口，上腔体内设置有套筒，套筒将上腔体分隔为左腔室、中腔室和右腔室，套筒内设置有上绕流圆柱和下绕流圆柱，上、下绕流圆柱之间设置有多组依次排布的介电弹性体薄膜，各组介电弹性体薄膜的中间位置的两侧分别设置有一号永磁体，所述左、右腔室内分别设置有与一号永磁体一一对应的二号永磁铁及用于安装二号永磁体的压电悬臂梁。该复合发电装置能够长时间工作在潮湿的环境中，以提供长久、持续的电能。 | 1.基于卡门涡街效应的振荡水柱自激式波浪能复合发电装置，其特征在于，包括自上而下依次相连的上收缩气道、上腔体、下收缩气道和下腔体，上收缩气道的上部开设有气体出入口，下腔体的下部开设有海水出入口，上腔体内设置有套筒，套筒的顶端面与上收缩气道的底端面相接，套筒的底端面与下收缩气道的顶端面相接，套筒将上腔体分隔为左腔室、中腔室和右腔室，所述上收缩气道、中腔室、下收缩气道及下腔体相互连通，所述套筒内设置有上绕流圆柱和下绕流圆柱，上绕流圆柱位于中腔室与上收缩气道的交界处，下绕流圆柱位于中腔室与下收缩气道的交界处，上、下绕流圆柱之间设置有多组依次排布的介电弹性体薄膜，各组介电弹性体薄膜的中间位置的两侧分别设置有一号永磁体，所述左、右腔室内分别设置有一列与一号永磁体一一对应的二号永磁铁，且左、右腔室内分别设置有一列与二号永磁体一一对应的压电悬臂梁，一个二号永磁体对应固定在一根压电悬臂梁上。 | F03B13/14
1242 | CN110318058A | 一种利用波浪能发电防止海工平台海潮差腐蚀的方法 | 2019-08-07 | 撤回 | 大连海事大学 | 本发明公开了一种利用波浪能发电防止海工平台海潮差腐蚀的方法，通过摩擦纳米发电机网络将海洋波浪能转变为交流电能，并将交流电能转变为直流电能后，将直流电能施加在海工平台腐蚀金属和对电极上。本发明能够利用海洋环境中海浪的低频机械能，产生电能，为海工平台的易腐蚀金属提供阴极保护的电源。本发明克服了传统阴极保护需要外电源或者牺牲阳极的缺点，在能源回收利用的同时进行有效的阴极保护，特别适用于海洋工程平台海潮差腐蚀、海底管路腐蚀、闸门腐蚀以及其他近海岸工程的金属腐蚀。摩擦纳米发电机网络发出的电流经过整流设备的处理形成稳定的直流电输出，为海工平台广泛存在的海潮差腐蚀问题提供了一种成本低廉、稳定的阴极保护技术。 | 1.一种利用波浪能发电防止海工平台海潮差腐蚀的方法，其特征在于：包括以下步骤： A、构建防止海工平台海潮差腐蚀装置按照海工平台防腐蚀要求构建防止海工平台海潮差腐蚀装置，所述的防止海工平台海潮差腐蚀装置包括摩擦纳米发电机网络(1)、电流转换单元(2)、对电极(4)和导电线缆(5)； 所述摩擦纳米发电机网络(1)与电流转换单元(2)相连，电流转换单元(2)经导电线缆(5)分别与对电极(4)和海工平台海潮差金属腐蚀区(3)相连； 所述电流转换单元(2)正极接对电极(4)，负极接海工平台海潮差金属腐蚀区(3)； 所述对电极(4)置于海水中，用于与海工平台海潮差金属腐蚀区(3)形成回路； 所述对电极(4)的电位高于海工平台海潮差金属腐蚀区(3)的金属电位； 所述摩擦纳米发电机网络(1)由多个摩擦纳米发电机并联构成； 所述摩擦纳米发电机包括固固接触摩擦纳米发电机和液固摩擦纳米发电机； B、收集海洋波浪能摩擦纳米发电机网络(1)将海洋波浪能变成交流电能或直流电能，如果是直流电能，则转步骤D； C、电流转换电流转换单元(2)将交流电能变成直流电能； D、电流防腐保护将直流电能分别施加在海工平台海潮差金属腐蚀区(3)和对电极(4)上。 | C23F13/20
1243 | CN110318937A | 一种新型波浪能发电装置 | 2019-08-05 | 驳回 | 上海海事大学 | 本发明公开了一种新型波浪能发电装置，包括：波浪状态传递结构，用于接收波浪传递的推动力，以使所述推动力推动气体流动并转换为电能；发电装置，与所述波浪状态传递结构相连，并位于所述波浪状态传递结构上部，用于接收电能；支撑结构，用于对所述发电装置支撑固定。应用本发明实施例，结构较简单，容易加工，制造成本较低，噪音小；可以布置在海洋平台周围为海洋平台提供一定量的电力，且可以与海洋平台共用海底固定装置，同时该装置可减少部分风能的损失，提高波浪能的利用效率，使发电效率进一步提高。 | 1.一种新型波浪能发电装置，其特征在于，包括： 波浪状态传递结构，用于接收波浪传递的推动力，以使所述推动力推动气体流动并转换为电能； 发电装置，与所述波浪状态传递结构相连，并位于所述波浪状态传递结构上部，用于接收电能； 支撑结构，用于对所述发电装置支撑固定。 | F03B13/24
1244 | JP2019173597A | 涡轮及小型水力发电机 | 2018-03-27 | 撤回 | Ntn Corp | 本发明能有效地从现有的水轮机旋转能量中获得，并能获得较小的水力发电机发电效率。 涡轮，多个叶片沿径向等间隔地设置在具有涡轮的翼部上，涡轮叶片沿旋转中心轴线O方向安装流路。 前形状的每个叶片5a从根部向顶端形状相乘。 涡轮叶片的涡轮叶片至位于径向前侧的中心部分， 涡轮叶片的流道阻力增大涡轮叶片的外周部3的中央部设置在流量调节部件的立面12上。 图1[附图] | [CLAIM 1] It is a water turbine by which it has the water turbine wing¦blade provided at equal intervals radially, and a several sheets of blade¦wing follows¦goes¦meets the rotation center axis of the said water turbine wing¦blade to the flow direction of a water channel, and is installed in it, Comprising : It is located in the front side of the said water turbine wing¦blade, and has the flow-velocity adjustment component which makes water-flow resistance of water turbine wing¦blade center part increase to center part of the radial direction of the said water turbine wing¦blade, and raises the flow velocity of the water turbine wing¦blade outer peripheral part of the said water channel, The water turbine characterized by the above-mentioned. | F03B3/12
1245 | CN209464697U | 一种具备排杂质效果的水力发电管道滤水器 | 2018-06-13 | 未缴年费 | 湖北省巴东县沿渡河电业发展有限公司 | 本实用新型涉及水力发电技术领域，且公开了一种具备排杂质效果的水力发电管道滤水器，包括箱体，所述箱体的底部固定连接有均匀分布的支撑杆，所述支撑杆的底端固定连接有底座，所述底座的顶部设置有存渣箱，所述存渣箱的底部与底座接触，所述箱体的左侧连通有进水管，所述箱体的右侧连通有出水管，所述箱体的内底壁固定连接有上过滤网。该具备排杂质效果的水力发电管道滤水器，通过设置顶杆，推动手柄，使顶杆带动铁锤从而实现下过滤网的转动，同时，铁锤还能撞击吸附在下过滤网上的杂质，通过设置电磁阀，可打开或关闭排渣孔，整个装置结构简单紧凑，且不影响水的流动，实用性强，方便了使用者使用。 | 1.一种具备排杂质效果的水力发电管道滤水器，包括箱体(1)，其特征在于：所述箱体(1)的底部固定连接有均匀分布的支撑杆(2)，所述支撑杆(2)的底端固定连接有底座(3)，所述底座(3)的顶部设置有存渣箱(4)，所述存渣箱(4)的底部与底座(3)接触，所述箱体(1)的左侧连通有进水管(5)，所述箱体(1)的右侧连通有出水管(6)，所述箱体(1)的内底壁固定连接有上过滤网(7)，所述箱体(1)的内部且位于上过滤网(7)的底部设置有下过滤网(8)，所述箱体(1)的正面设置有固定轴(9)，所述固定轴(9)背面的一端依次贯穿箱体(1)、上过滤网(7)和下过滤网(8)，所述固定轴(9)背面的一端延伸至箱体(1)的外部，所述箱体(1)的内底壁开设有排渣孔(10)，所述排渣孔(10)的内部固定安装有电磁阀(11)，所述下过滤网(8)的右侧固定连接有固定铰链(12)，所述固定铰链(12)的内部铰接有连接板(13)，所述连接板(13)的右端固定连接有滑块(14)，所述箱体(1)的底部且位于排渣孔(10)的右侧开设有滑槽(15)，所述滑槽(15)的内壁与滑块(14)滑动连接，所述箱体(1)的左侧设置有手柄(16)，所述手柄(16)的右侧固定连接有顶杆(17)，所述顶杆(17)的右端贯穿并延伸至箱体(1)的内部，所述顶杆(17)的右端固定连接有铁锤(18)，所述铁锤(18)的右侧与下过滤网(8)接触。 | B01D35/02
1246 | HRP20180529A2 | 江河水力发电厂 | 2018-03-29 | 驳回 | Kovac Zdravko | 克拉西切恩·尼克利恩·特莫勒克特灵，阿里·希德罗勒克特灵，在一个国家。能源电力公司和能源电力公司，阿里电力公司和能源电力公司。Rije ä na Hidroelektrana，Daje jeftinu obnovljivu elektroenergiju i zadovoljava sve ekolo ä ke Norme。Jeftino elektroenergiju daje zbog jednostavnosti，dugog efikasno rada i ä to se proizvodi masovno serijski。Rije ä na hidroelektrana se Sastoji iz Pontona(10)，su dva ä vrsto spojena plovka na kojima se nalazi agregat，koji se sastoji iz konstrukcije(12)，na kojem je plasti ä na kuica(6)，trofazni发电机(8)，unutar konstrukcije，najnize je turbina(2)，koja je spojena s generatorom(8)，pomou gornje osovine一个lopatice drj i vertikalno ä ipka(24)，一个kompletna turbina se moze odvojiti od generatora(8)pomou spojke(4)，一个kru j ne ploche(44)，od donje glavne ploche(28)，pomou vijaka，一个radi servisa i popravaka，kada se agragat stavlja u kosi ili vodoravni polo jaj，pomou stalne ili pokretne dizalice na经典和核电厂以及水力发电厂不符合所有更严格的环境和安全标准。风力发电厂和太阳能发电厂以及其他一些类型在生态上是可以接受的，但对于较贫穷的国家来说太贵了。河流水力发电厂提供廉价的可再生能源，并符合所有生态标准。由于简单、持久的效率和大规模批量生产，提供了廉价的电力。河流水力发电设备包括一个浮船(10)，两个紧密连接的浮体，在浮体上放置有骨料，骨料包括一个结构(12)，在结构上有一个塑料外壳(6)，一个三相发电机(8)，在结构内，在底部有一个涡轮(2)，涡轮通过上轴(48)连接到发电机(8)，还有多个紧密离合器(4)，下轴(18)连接到涡轮(2)，在其上有一个轮毂和一个滚筒(38)，在滚筒上有一个轴(32)，它承载着涡轮机叶片(22)，由垂直杆(24)保持，整个涡轮机可以通过联轴器(4)与发电机(8)分离，圆形板(44)通过螺钉与底部主板(28)分离，当通过浮箱(10)上的永久或移动起重机将机组放置在倾斜或水平位置时，用于维护和修理。 | PATENT REQUIREMENTS | F03B1/00
1247 | JP2019167842A | 水力发电装置及系统 | 2018-03-22 | 驳回 | Ntn Corp | [问题]为保护发电机不受落水异物影响而提供一种水力发电装置和发电系统，提供成本。 [解决方案]发电装置， 涡轮1， 涡轮和对涡轮的旋转施加制动力的装置， 1表示监视涡轮的旋转的状态，当具有制动装置4的制动力控制装置100的大小超过阈值时，变化量超过阈值。 优选地，所述控制装置监测作为一定量的状态的涡轮的转速或转矩。 图1[附图] | A hydroelectric power generation apparatus comprising : a water wheel; a brake force generating unit configured to apply a brake force to a rotation of the water wheel; anda control device configured to monitor a state quantity indicating a rotation state of the water wheel and cause the brake force generating unit to generate the brake force when a magnitude of a change in the state quantity exceeds a threshold value. | F03B15/10
1248 | CA3011357A1 | 波浪能发电装置，包括线 | 2016-01-13 | 权利终止 | Ingine, Inc. | 本发明的波浪发电装置包括 : 浮体，浮于海面；发电部分，用于产生电能或液压能的；一种电源转接部用于连接所述浮体与发电部分；并具有一端和另一端的导线连接到浮动体或功率传递根据所述运动部具有张力改变的浮体。 | CLAIMS 1. A wave power generation device comprising : a buoy floating on the sea; a power generator generating electrical energy or hydraulic energy; a power transmitter connecting the buoy and the power generator to each other; and a wire connected to the buoy or the power transmitter and changing in tension by motions of the buoy; wherein the tension of the wire is input to the power generator through the power transmitter and a plurality of wires is connected to the buoy in different directions. | F03B13/18
1249 | EP3546676A1 | 波浪发电机系统及底盘 | 2018-03-26 | 撤回 | Baxendale, John | 本发明涉及一种用于在池塘，利多，湖泊或海滩中产生波浪的波浪发生器。 所述波浪发生器包括底盘，所述底盘具有相对的第一侧壁和第二侧壁，所述第一侧壁和所述第二侧壁由连接所述侧壁的连接元件分开。 在侧壁中间有相对的第一和第二开口进入穿过底盘的通道。 波在通道中产生，并且可以从任一开口离开。 | A chassis for a wave generator comprising opposite first and second side walls separated by a connecting element joining the walls, characterised by opposite first and second openings into a passage through the chassis intermediate the side walls. | E04H4/00
1250 | CN107407247A | 简易水力发电装置 | 2016-03-15 | 未缴年费 | NTN株式会社 | 提供了一种简易水力发电装置，该简易水力发电装置安装在小水路中，并且该简易水力发电装置通过使水流集中来实现高效发电。在贯穿水轮机壳体(2)的前部和后部的导水通道(3)内，转子轴(6)被支承在经由垂直于前后方向的轴支承件(7、10)而设置的前部轴承(8)与后部轴承(9)之间，设置有具有升力式叶片(5)的水平轴转子(4)，设置在水轮机壳体(2)上方的发电机(12)和水平轴转子(4)的主轴(6)由传动器件(11)连接，并且开/闭导水板(16)设置在水轮机壳体(2)的前部处的左侧部和右侧部上。 | 一种简易水力发电装置，包括：具有升力式叶片的水平轴转子，所述水平轴转子通过借助于竖向轴支承件将所述水平轴转子的转子轴支承在前部轴承与后部轴承之间而设置在贯穿水轮机壳体中的前部和后部的导水通道中；发电机，所述发电机设置在所述水轮机壳体上方，其中，所述发电机和所述水平轴转子的主轴由传动器件连接；以及一对开/闭导水板，所述一对开/闭导水板在所述水轮机壳体的所述前部处在左右两侧枢转。 | F03B11/02
1251 | CN110296036A | 一种波浪能发电机械传动系统及其实现方法 | 2019-05-27 | 驳回 | 昆明理工大学 | 本发明公开了一种波浪能发电机械传动系统及其实现方法，传动系统包括从能量输入端到输出端依次设置的能量采集装置、正反转换向装置、传动装置、发电装置。本发明通过设置能量采集装置进行能量的采集，该采集的波浪能可以是潮涨的时候，也可以是潮落的时候，对于潮涨、潮落不同方向的波浪能通过正反转换向装置统一换成一个传动方向，实现正反两个方向采集波浪能；该采集的能量通过传动装置实现稳定输出，进而再通过发电装置发电，有效地实现了将海洋潮汐波浪能转换成机械能，进而进行发电的目的。 | 1.一种波浪能发电机械传动系统，其特征在于：包括从能量输入端到输出端依次设置的能量采集装置(2)、正反转换向装置(4)、传动装置(5)、发电装置(6)； 所述能量采集装置(2)，用于采集波浪能转变成机械能，并将其传至正反转换向装置(4)； 所述正反转换向装置(4)，用于对能量采集装置(2)传递的不同转动方向的能量统一成一个传动方向后传至传动装置(5)； 所述传动装置(5)，用于对正反转换向装置(4)输出的能量进行稳定输出至发电装置(6)； 所述发电装置(6)，用于通过传动装置(5)驱动转动，进行发电。 | F03B13/22
1252 | CN110298495A | 基于改进型差分进化算法的波浪发电装置的阵列优化方法 | 2019-06-11 | 撤回 | 天津大学 | 本发明涉及一种基于改进型差分进化算法的波浪发电装置的阵列优化方法，对于N个波浪发电装置组成的阵列，将其中一个波浪发电装置的浮子位置设置为坐标系的原点，优化剩余N‑1个波浪发电装置浮子的位置信息，所述波浪发电装置浮子的位置信息是两个维度上的参数矢量，用每个浮子的横坐标和纵坐标表示，阵列优化方法包括下列步骤：初始化种群；个体评价；变异操作，在变异操作中引入自适应变异算子λ用以改进差分进化算法中缩放因子固定所导致的收敛速度和精度低的弊端；交叉操作；选择操作；判断操作；确定优化后各个浮子的坐标。 | 1.一种基于改进型差分进化算法的波浪发电装置的阵列优化方法，对于N个波浪发电装置组成的阵列，将其中一个波浪发电装置的浮子位置设置为坐标系的原点，优化剩余N-1个波浪发电装置浮子的位置信息，所述波浪发电装置浮子的位置信息是两个维度上的参数矢量，用每个浮子的横坐标和纵坐标表示，阵列的维度D＝2*(N-1)，设定运算的总迭代次数为Gm，阵列优化方法包括下列步骤： 步骤S1，初始化种群：所述初始化的过程即设定输入信息，生成第0代种群X(0)＝{X1(0) , X2(0)…XN-1(0)}，其中X (0)＝(x ii 1 (0) , x i2 (0))，X(0)即为N-1个浮子的位置信息，Xi(0)即为第i个浮子的横纵坐标值，x i1 (0)表示第i个浮子的横坐标，所述x i2 (0)表示第i个浮子的纵坐标，以此类推，最初种群位置信息的确定方法是从给定边界约束内的值中随机选择，并且假定对所有随机初始化种群均符合均匀分布概率； 步骤S2，个体评价：个体评价是指计算每个浮子的适应值，浮子的适应值是指浮子在设定位置中的相互作用系数q，第i个浮子的相互作用系数被定义为式中Pi为第i个浮子在阵列中获取的能量，P0为单个孤立浮子获取的能量，用于评估整个阵列优劣的相互作用系数qx被定义为所述相互作用系数qx代表每个浮子在阵列中获取的能量之和与N个孤立浮子获取能量总和之比； 步骤S3，变异操作：随机生成3个值r1、r2、r3(，r1、r2、r3均∈1, 2, 3…N-1)，其中r1≠r2≠r3≠i，对第G次迭代时每个浮子的相互作用系数 都进行变异操作，生成第G+1次迭代变异矢量 所述变异矢量为： 表示第i个浮子变异操作下生成的横坐标，所述 表示第i个浮子变异操作下生成的纵坐标；变异操作过程为： 所述 分别为第r1、r2、r3个浮子的位置坐标信息； 在变异操作中引入自适应变异算子λ用以改进差分进化算法中缩放因子固定所导致的收敛速度和精度低的弊端，所述自适应变异算子λ被定义为式中，Gm表示最大迭代次数，G表示当前迭代次数，F0表示所设置的缩放因子的系数值；F表示迭代过程的缩放因子，引入的自适应变异算子后的缩放因子F为一个随着迭代过程变化的量，在迭代过程早期处于一个较大的值以保持种群的多样性，在迭代过程的后期处于一个较小的值以获得较快的收敛速度和较高的收敛精度； 步骤S4，交叉操作：所述交叉操作被定义为式中，j∈1, 2，randb(j)表示产生[0, 1]之间随机数发生器的第j个估计值，rnbr(i)∈1, 2表示一个随机选择的序列，CR表示交叉概率因子， 表示第i个浮子经过交叉操作生成第G+1次迭代下的横纵坐标值，所述 表示第i个浮子经过变异操作生成第G次迭代下的横纵坐标值，所述 表示第i个浮子原始第G次迭代下的横纵坐标值，通过上述交叉操作获得所需的试验矢量为： rnbr(i)的作用是确保 中至少可以从变异操作中的 中获得一个参数，并且与第i个波浪发电装置的位置坐标信息Xi(G)不完全一样，所述 即为经过交叉变异操作后浮子新的位置坐标信息，所述 为经过交叉变异操作后浮子新的横坐标，所述 为经过交叉变异操作后浮子新的纵坐标，所述交叉概率因子CR的值设置为0.9； 步骤S5，选择操作：所述选择操作需要计算每个试验矢量的适应值即浮子在新设定的位置中的相互作用系数 以及每次迭代过程中带入试验矢量后整个阵列的相互作用系数qu；所述qu与qx比较，选择两者中的最小值所对应的浮子位置坐标信息，作为下一次迭代过程中的初始位置坐标信息；所述选择操作即被定义为所述Xi(G+1)表示第i个浮子第G+1次迭代下的位置信息，所述Xi(G)表示第i个浮子第G次迭代下的位置信息； 步骤S6，判断操作；所述判断操作需要判断新的种群Xi(G+1)所对应的适应值qx(G+1)的最大值与最小值之差是否小于提前设定好的阈值，若大于阈值且未达到提前设定的最大迭代次数，即G<Gm，则跳入步骤S2，否则跳入步骤S7； 步骤S7，确定优化后各个浮子的坐标。 | G06Q10/04
1253 | CN209458053U | 一种水力发电机 | 2018-12-13 | 未缴年费 | 深圳市中行建设工程顾问有限公司 | 本实用新型涉及一种水力发电机，属于水利发电的技术领域，包括外壳，外壳的顶部开设有第一进水口，外壳中设置有一级转轮，一级转轮通过电机轴与一级发电机连接，外壳中设置连接板，连接板上设置有二级转轮组件，二级转轮组件包括位于外壳内的二级叶片、二级电机轴和二级发电机，连接板下设置有三级发电装置。通过一级转轮、二级转轮组件和三级发电装置之间的相互配合实现水力发电，在水力发电的过程中，对水的势能够更有效的运用，使得水的势能有效的转化为更多的电能，防止二次搭建设施，这样在相同的时间内就可以完成更多的发电量，可以节省大量的时间和精力。 | 1.一种水力发电机，包括外壳(1)，其特征在于：所述外壳(1)的顶部开设有进水口(11)，所述外壳(1)的一侧开设有一级轴孔(12)，所述一级轴孔(12)所在的外壳(1)的一侧设置有第一承重板(15)，所述第一承重板(15)上设置有一级发电机(16)，所述一级发电机(16)上设置有一级电机轴(161)，所述一级电机轴(161)穿过所述一级轴孔(12)伸进外壳(1)内部，所述一级电机轴(161)远离一级发电机(16)的一端设置有一级转轮(18)，所述一级转轮(18)包括若干一级叶片(181)，所述一级叶片(181)设置在所述一级电机轴(161)上，所述外壳(1)中设置有连接板(2)，所述连接板(2)的两端各开设有收集孔(21)，所述连接板(2)上设置有二级转轮组件(3)； 所述二级转轮组件(3)包括二级电机轴(31)、二级叶片(32)和二级发电机(33)，所述外壳(1)远离第一承重板(15)的一侧开设有二级轴孔(134)，所述外壳(1)远离第一承重板(15)的一侧设置有第二承重板(131)，所述第二承重板(131)上设置有所述二级发电机(33)，所述二级发电机(33)与所述二级电机轴(31)连接，所述二级电机轴(31)穿过二级轴孔(134)伸向外壳(1)内部，所述二级电机轴(31)上设置有二级叶片(32)，所述二级叶片(32)的长度方向与所述二级电机轴(31)的长度方向平行，所述外壳(1)上设置有三级发电装置(4)，所述三级发电装置(4)位于所述连接板(2)之下，所述外壳(1)底部开设有出水口(19)。 | F03B13/00
1254 | CN209458060U | 一种海洋风能太阳能及波浪能复合发电装置 | 2019-01-24 | 未缴年费 | 上海海洋大学 | 本实用新型公开了一种海洋风能太阳能及波浪能复合发电装置，包括：风能发电机构、太阳能发电机构和波浪能发电机构，所述风能发电机构包括水平安置架，风轮机组及风能偏航系统，使风轮机组能够根据风向自动实现偏航，所述太阳能发电机构包括水平安置架、太阳能电板组及太阳能偏航系统，使太阳能光伏电板自动对准太阳光方向，所述波浪能发电机构包括水平安置架，波浪悬挂摆动板组及滑动导轨，使波浪悬挂摆动板始终处于迎浪高度，复合发电装置发出的直流电可通过DC‑AC转换装置转换为交流电储存在蓄电池中，装置的适用范围广，智能化程度和发电效率高。 | 1.一种海洋风能太阳能及波浪能复合发电装置，包括风能发电机构、太阳能发电机构、波浪能发电机构及电能储存装置，其特征在于，所述风能发电机构包括水平安置架(2)、风轮机组和风能偏航系统，所述水平安置架(2)水平安装在圆柱型塔架(1)上侧，所述风轮机组安装在水平安置架(2)上侧，所述太阳能发电机构包括水平安置架(2)，太阳能电板组和太阳能偏航系统，所述水平安置架(2)水平安装在圆柱型塔架(1)上侧，所述太阳能电板组安装在水平安置架(2)上侧，所述波浪能发电机构, 包括波浪悬挂摆动板组和滑动导轨(14)，所述波浪悬挂摆动板组固定安装在水平安置架(2)上侧，所述水平安置架(2)与圆柱型塔架(1)相配合，所述电能储存装置：包括蓄电池组(15)，机壳(16)，DC-AC转换装置(19)，电力变压器(20)。 | F03D9/11
1255 | TWI640685B | 多波向式波浪发电系统 | 2018-05-14 | 未缴年费 | 钱维安 | 一种多波向式波浪发电系统，供将波浪能量转换为电能，包括：复数个可动浪板；数目对应於上述可动浪板的复数个连动杆；数目对应於上述连动杆的复数个一级行星齿轮组，每一上述一级行星齿轮组包括一根一级入力轴、至少一根一级出力轴、一级增速齿轮单元、至少一个供顺向旋转的伞型顺向作动齿轮，以及至少一个供逆向旋转的伞型逆向作动齿轮；一组承接上述伞型顺向作动齿轮和上述伞型逆向作动齿轮驱动的从动伞型齿轮组，包括至少一个伞型顺向从动齿轮、至少一个伞型逆向从动齿轮，以及单向旋动的一根二级入力轴；以及受上述二级入力轴制动的至少一发电机组 | 一种多波向式波浪发电系统，供将波浪能量转换为电能，包括：复数个可动浪板，随上述波浪的升降而产生位移，且该位移存在有重力方向的分量；数目对应於上述可动浪板的复数个连动杆，每一上述连动杆包括连接於上述对应可动浪板的连动杆本体，以及在上述连动杆本体远离上述可动浪板处的枢轴，使得上述连动杆本体以上述枢轴为轴心，随上述可动浪板的上述位移沿上述枢轴摆动；数目对应於上述连动杆的复数个一级行星齿轮组，每一上述一级行星齿轮组包括一根受上述枢轴连动的一级入力轴、至少一根一级出力轴、介於上述一级入力轴和上述一级出力轴间的一级增速齿轮单元、至少一个设置於上述一级出力轴供顺向旋转的伞型顺向作动齿轮，以及至少一个设置於上述一级出力轴供逆向旋转的伞型逆向作动齿轮；一组承接上述伞型顺向作动齿轮和上述伞型逆向作动齿轮驱动的从动伞型齿轮组，包括至少一个承接上述伞型顺向作动齿轮驱动的伞型顺向从动齿轮、至少一个承接上述伞型逆向作动齿轮驱动且平行於上述伞型顺向从动齿轮的伞型逆向从动齿轮，以及枢接上述伞型顺向从动齿轮和上述伞型逆向从动齿轮并且单向旋动的一根二级入力轴；以及受上述二级入力轴制动的至少一发电机组。 | F03B13/14
1256 | CN209444504U | 一种小型化、模块化平台式波浪能发电综合应用示范装置 | 2018-11-01 | 未缴年费 | 青岛泰达海洋工程有限公司 | 本实用新型公开了一种小型化、模块化平台式波浪能发电综合应用示范装置，包括两块基板和一块水平的工作台，工作台置于两块基板之间，且工作台与两块基板活动连接，工作台的顶端贯穿开设有若干个槽口，槽口内设置有齿条，齿条与槽口活动连接，齿条的一侧相匹配设置有齿轮，齿轮的转轴内固定设置有旋转杆，旋转杆的一端传动配合有发电机。本实用新型一种小型化、模块化平台式波浪能发电综合应用示范装置，通过波浪冲击浮球组使浮球组上下移动，从而实现齿条的上下移动，齿条上下移动带动与其相匹配的齿轮转动，齿轮转动带动旋转杆转动把动能传输给发电机来进行发电，在水位发生变化时，通过控制倒顺开关使单相电机工作。 | 1.一种小型化、模块化平台式波浪能发电综合应用示范装置，包括两块基板(1)和一块水平的工作台(2)，其特征在于，所述工作台(2)置于两块基板(1)之间，且工作台(2)与两块基板(1)活动连接，所述工作台(2)的顶端贯穿开设有若干个槽口(3)，所述槽口(3)内设置有齿条(4)，所述齿条(4)与槽口(3)活动连接，所述齿条(4)的一侧相匹配设置有齿轮(5)，所述齿轮(5)的转轴内固定设置有旋转杆(6)，所述旋转杆(6)的一端传动配合有发电机(7)，所述齿条(4)的底端固定设置有浮球组(8)，所述工作台(2)顶端的两侧对称开设有螺孔(15)。 | F03B13/18
1257 | CN209444505U | 一种基于平台式的小型波浪能发电装置 | 2018-11-01 | 未缴年费 | 青岛泰达海洋工程有限公司 | 本实用新型公开了一种基于平台式的小型波浪能发电装置，包括基台和支撑台，基台的内部开设有储能室，且储能室的内部设有蓄电池，支撑台的一端与基台的侧壁固定连接，支撑台的顶端靠近基台的一侧固定设有发电机，且发电机的输出端与蓄电池电性连接，支撑台的底端远离基台的一侧竖向固定设有浮体管道，且浮体管道的顶端贯穿支撑台，浮体管道的内腔中设置有圆柱形浮体。本实用新型在能够达到依靠波浪发电目的的同时，很好的解决了的大型波浪能发电装置在运输与安装时需要大型设备的不便利性，若需要较大装机容量，亦可通过增加该装置数量来完成，通过小型化与结构的简化提高了发电装置的实用性。 | 1.一种基于平台式的小型波浪能发电装置，包括基台(1)和支撑台(2)，其特征在于：所述基台(1)的内部开设有储能室(3)，且储能室(3)的内部设有蓄电池，所述支撑台(2)的一端与基台(1)的侧壁固定连接，所述支撑台(2)的顶端靠近基台(1)的一侧固定设有发电机(4)，且发电机(4)的输出端与蓄电池电性连接，所述支撑台(2)的底端远离基台(1)的一侧竖向固定设有浮体管道(5)，且浮体管道(5)的顶端贯穿支撑台(2)，所述浮体管道(5)的内腔中设置有圆柱形浮体(6)，所述圆柱形浮体(6)的顶端固定粘接有圆板(7)，所述圆板(7)顶端的中心处固定设有两个轴承座(8)，且两个轴承座(8)呈对称设置，两个所述轴承座(8)的内部均安装有轴承，两个所述轴承的内圈与连杆(9)的两端外壁卡合连接，所述浮体管道(5)远离发电机(4)一侧的基台(1)上竖向固定设有支撑杆(10)，所述支撑杆(10)的顶部转动连接有几字形转杆(11)，所述几字形转杆(11)远离支撑杆(10)的端一侧壁与发电机(4)的输入轴固定连接，所述几字形转杆(11)的中部通过转轴与连杆(9)的中部转动连接。 | F03B13/18
1258 | SG10201801310YA | 自备式水力发电机 | 2018-02-16 | 权利终止 | Tan Chon Chai | 一种用于通过将水从相对较低的位置提升到相对较高的第二位置而从水源产生水力发电的方法和装置。 水从较低位置向上虹吸到较高的保持水平。 在较高保持水平的水通过重力拉力排出并被引导来驱动涡轮驱动的发电机，从而产生电力。 图1 | Claims : 1. A hydroelectric generator comprising : a first fluid reservoir arranged to receive fluid from its uppermost end and fluid outlet located at its lowestmost end; a second fluid reservoir disposed at a height lower than the first fluid reservoir for receiving fluid exiting from the first fluid reservoir; a hydro-turbine rotated by fluid exiting from the first reservoir to the second reservoirpower generation unit connected to be driven by the hydro-turbine; one or more siphon conduits for delivering fluid from the second reservoir to the uppermost end of the first reservoirmeans for delivering fluid from the second reservoir to the first reservoir to initiate siphon flow through the siphon conduits; and a supporting means to secure the first fluid reservoir in a raised position relative to second reservoir. | F03B17/00
1259 | CN209430333U | 一种利用波浪能的发电装置 | 2018-10-31 | 未缴年费 | 中国海洋大学 | 本实用新型公开了一种利用波浪能的发电装置，包括水下发电机防水壳体、水下发电机、健、发电机转轴连轴器、翼片连接器、翼片与扭簧。水面浮体跟随海面波浪的起伏而做垂荡运动，并通过缆索将自身的垂荡运动传递给与缆索相连的水下发电装置的水下发电机壳体；水下发电机固定在水下发电机防水壳体上，发电机转子的转轴伸出壳体之外并通过键与发电机转轴连轴器相连接，发电机转轴连轴器通过螺栓与翼片连接器相连接，可以随着发电机转子的转轴一起转动；翼片与翼片连接器相连接。本实用新型的发电装置具有组成结构简单，便于制造安装，能充分利用海洋中的波浪能的优点，对解决目前所面临的能源紧缺的问题具有重要的意义。 | 1.一种利用波浪能的发电装置，其特征在于，所述的发电装置包括有通过连接缆索(2)悬挂在水面浮体(1)下的水下发电机(4)；所述的水下发电机(4)的发电机转轴连接器(8)与翼片连接器(6)固定连接；翼片(5)安装在翼片连接器(6)上；其中翼片(5)总数为8个，分上下两层排列，同一层的相邻翼片(5)之间的夹角为90度；两层翼片(5)之间的安装角度相差45度。 | F03B13/22
1260 | CN110259629A | 一种多功能波浪能发电装置 | 2019-05-23 | 撤回 | 浙江海洋大学 | 一种多功能波浪能发电装置，包括包括浮体，所述浮体包括下体和设置在下体上端的上体，所述上体和下体均为圆柱状并且上体的直径大于下体的直径，还包括箱体，所述箱体位于下体的下方，所述上体上设有一个圆形的通孔一和一个矩形的通孔二，所述通孔二中插设有横截面呈矩形的定位杆，所述定位杆的下端固定在箱体的上侧面，所述定位杆的上端设置有限位块，所述通孔一内插设有导向杆；本发明的优点是：导向杆上下移动时，带动环形凹槽二内的环形永磁铁上下移动，通过线圈绕组的磁通方向不断发生变化，使线圈绕组上产生电流，波浪带动导向杆往复上下运动，产生电能，增加波浪能的利用率和发电效率。 | 1.一种多功能波浪能发电装置，包括包括浮体(1)，所述浮体(1)包括下体(14)和设置在下体(14)上端的上体(13)，所述上体(13)和下体(14)均为圆柱状并且上体(13)的直径大于下体(14)的直径，还包括箱体(2)，所述箱体(2)位于下体(14)的下方，所述上体(13)上设有一个圆形的通孔一(15)和一个矩形的通孔二(16)，其特征是：所述通孔二(16)中插设有横截面呈矩形的定位杆(19)，所述定位杆(19)的下端固定在箱体(2)的上侧面，所述定位杆(19)的上端设置有限位块(63)，所述通孔一(15)内插设有导向杆(6)，所述导向杆(6)的上端伸出通孔一(15)且端部固设有限位块(63)，所述箱体(2)内设有空腔(23)，所述箱体(2)的上侧面设有通孔三(24)，所述通孔三(24)与空腔(23)相连通，所述箱体(2)的上侧面设有防水罩(20)，所述防水罩(20)位于通孔三(24)的上方，所述导向杆(6)和通孔三(24)相对应，所述导向杆(6)的下端穿过防水罩(20)和通孔三(24)并且延伸至空腔(23)内，所述导向杆(6)与防水罩(20)活动连接且密封设置，所述箱体(2)上还设置有能够利用波浪带动导向杆(6)上下运动的升降机构，所述导向杆(6)位于空腔(23)内的一端还连接有能够利用导向杆(6)上下运动进行发电的发电装置一。 | F03B13/14
1261 | CN209414043U | 一种风力、水力、光伏联合发电装置 | 2019-01-18 | 未缴年费 | 王运农; 王开德; 王开城 | 本实用新型提供一种风力、水力、光伏联合发电装置，包括柱体，所述柱体包括内柱与外柱，所述柱体顶部设有蓄水球，所述蓄水球以及柱体顶部外表面均设有第一光伏面板，所述内柱外表面四周从上至下依次设有若干个风力收集口，所述内柱与外柱间对应设有与每个风力收集口连接的喇叭型导风墙，所述喇叭型导风墙内壁上设有第二光伏面板，所述第一光伏面板、第二光伏面板均通过导线与风光互补控制器相连，所述风光互补控制器通过导线与蓄电池相连。本实用新型巧妙的将风力发电机、水力发电机以及光伏面板结合一起，实现对风、光、水能的有效利用，也提高了发电效率。 | 1.一种风力、水力、光伏联合发电装置，包括柱体，所述柱体包括内柱与外柱，其特征在于，所述柱体顶部设有蓄水球，所述蓄水球以及柱体顶部外表面均设有第一光伏面板，所述内柱外表面四周从上至下依次设有若干个风力收集口，所述内柱与外柱间对应设有与每个风力收集口连接的喇叭型导风墙，所述喇叭型导风墙内壁上设有第二光伏面板，所述第一光伏面板、第二光伏面板均通过导线与风光互补控制器相连，所述风光互补控制器通过导线与蓄电池相连。 | F03D9/11
1262 | CN110242486A | 一种直线式海洋波浪发电装置 | 2019-06-26 | 驳回 | 胡姣 | 本发明涉及海洋工程装备技术领域，且公开了一种直线式海洋波浪发电装置，包括浮子，所述浮子的中部活动套装有支撑架，所述支撑架的顶端和底端分别固定安装有第一液压装置和第二液压装置。该直线式海洋波浪发电装置，通过第一液压装置和第二液压装置的设置，将浮子在波浪中上下往复运动中的能量传送到传动装置中，再经传动装置转化为直线式发电机的正常工作，整个装置对于波浪能量的损耗较小，有效的提高了该浮子式波浪发电装置的发电效率，而且浮子与直线式发电机之间在海面上处于柔性连接，对于海面上复杂的水流的适应性较强，水流不会对其造成严重的冲击，使得该发电装置的使用寿命较长，有效的降低了其日后的维护成本。 | 1.一种直线式海洋波浪发电装置，包括浮子(1)、支撑架(2)、第一液压装置(3)、连接管路(4)、传动装置(5)、第二液压装置(6)、锚链系统(7)和直线式发电机(8)，其特征在于：所述浮子(1)的中部活动套装有支撑架(2)，所述支撑架(2)的顶端和底端分别固定安装有第一液压装置(3)和第二液压装置(6)，且第一液压装置(3)和第二液压装置(6)的内腔分别通过两组连接管路(4)与传动装置(5)内腔的顶部与底部连通，所述第二液压装置(6)的底端固定安装有锚链系统(7)，且传动装置(5)的底端传动连接有直线式发电机(8)。 | F03B13/18
1263 | CN110242488A | 一种基于马格努斯前缘圆柱桨叶潮汐能水利发电机 | 2019-06-25 | 驳回 | 哈尔滨工程大学 | 本发明属于水利发电技术领域，具体涉及可以提高发电效率的一种基于马格努斯前缘圆柱桨叶潮汐能水利发电机。本发明包括支撑塔架、机舱以及桨叶，塔架的顶端与机舱中部相连接，机舱前端连接三片桨叶。在一个塔架上安装三个马格努斯前缘圆柱桨叶潮汐能水利发电机，并且使用前缘旋转圆柱型桨叶，减小流动分离，压缩尾涡尺寸，减少圆柱左右两侧流场压差，从而阻力较小，提高了发电效率。结构简单，制造成本低，维修方便，可靠性高，并且可以在任意水速下进行发电，也可以用于水利发电等，用途较广。 | 1.一种基于马格努斯前缘圆柱桨叶潮汐能水利发电机，其特征在于，包括支撑整个装置主体的塔架(6)、装有电动机的机舱(1)以及三片用于发电的桨叶(3)，塔架的顶端与机舱中部相连接，机舱前端连接三片桨叶。 | F03B13/26
1264 | CN209398531U | 一种贯流式水力发电机装置 | 2018-12-21 | 未缴年费 | 华南理工大学广州学院 | 本实用新型涉及一种发电装置领域，具体涉及了一种贯流式水力发电机装置。一种贯流式水力发电机装置，包括发电机和水轮叶组件，水轮叶组件与所述发电机传动连接以驱动发电机动作，所述贯流式水力发电机装置还包括支撑水轮叶组件和/或发电机的支撑架和锚定在河道中的锚定架，所述支撑架和锚定架固定。一种贯流式小型水力发电机装置，体积小，只需要通过支撑架和锚定架固定在河道中即可发电，不需要蓄水，也不需要用到化石燃料而排放污染性气体，能够适用于大部分河道，提高了利用河道水力发电的利用率，而且安装方便，成本较低。 | 1.一种贯流式水力发电机装置，其特征在于：包括发电机(3)和水轮叶组件(2)，水轮叶组件(2)与所述发电机(3)传动连接以驱动发电机动作，所述贯流式水力发电机装置还包括支撑水轮叶组件和/或发电机(3)的支撑架(4)和锚定在河道中的锚定架(7)，所述支撑架(4)和锚定架(7)固定。 | F03B13/00
1265 | CN209398532U | 一种无需蓄水的水力发电机 | 2018-12-21 | 未缴年费 | 华南理工大学广州学院 | 本实用新型涉及水力发电机领域，特别是涉及一种无需蓄水的水力发电机，包括机架，机架上设置有水轮机、发电装置，发电装置的两端均设置有水轮机，水轮机包括旋转轴，旋转轴上设置多个随水流而带动旋转轴转动的扇叶，发电装置的转轴的两端分别与对应的水轮机的旋转轴同轴心连接；还包括导流装置，导流装置包括设置在水轮机相应位置的导流板，用于将水轮机底部的水流引向水轮机上部，导流板包括上下平滑过渡连接的弧形的第一倾斜板和第二倾斜板，第二倾斜板设置在第一倾斜板的上部，且第一倾斜板的斜率大于第二倾斜板的斜率。本实用新型能够将水流的水位提高，增加水流动能的能量转化率。 | 1.一种无需蓄水的水力发电机，包括机架，所述机架上设置有水轮机、发电装置，其特征在于：所述发电装置的两端均设置有水轮机，所述水轮机包括旋转轴，所述旋转轴上设置多个随水流而带动旋转轴转动的扇叶，所述发电装置的转轴的两端分别与对应的水轮机的旋转轴同轴心连接；还包括导流装置，所述导流装置包括设置在水轮机相应位置的导流板，用于将所述水轮机底部的水流引向水轮机上部，所述导流板包括上下平滑过渡连接的弧形的第一倾斜板和第二倾斜板，所述第二倾斜板设置在第一倾斜板的上部，且第一倾斜板的斜率大于第二倾斜板的斜率。 | F03B13/00
1266 | CN209398533U | 一种柱状水力发电机 | 2018-12-21 | 未缴年费 | 华南理工大学广州学院 | 本实用新型涉及水力发电技术领域，具体涉及了一种柱状水力发电机，包括壳体，以及由上至下依次设置在壳体内的水轮机构和动力转化机构，所述水轮机构包括竖直设置的水轮轴和安装在水轮轴上的叶轮，所述动力转化机构包括发电机，所述发电机的转子通过轴承与水轮轴的下端固定连接。本实用新型的柱状水力发电机其结构简单，安装方便，能够在普通水道中使用，避免采用小型柴油发电机引起的环境和大气污染。 | 1.一种柱状水力发电机，包括壳体，其特征在于：还包括由上至下依次设置在壳体内的水轮机构和动力转化机构，所述水轮机构包括竖直设置的水轮轴和安装在水轮轴上的叶轮，所述动力转化机构包括发电机，所述发电机的转子与水轮轴的下端固定连接，所述壳体包括从上之下依次设置的上壳体、排水槽和下壳体，所述水轮机构设置在上壳体内，上壳体内设置有与上壳体内壁固定连接的螺旋叶片，所述螺旋叶片与叶轮的外表面匹配，所述螺旋叶片、叶轮外表面和上壳体内壁形成用于将水流的势能转化为动能的螺旋水槽。 | F03B13/00
1267 | CN110230569A | 水面浮子式波浪能发电装置 | 2019-07-19 | 撤回 | 周黎军 | 本发明公开了水面浮子式波浪能发电装置，包括中心浮体以及位于中心浮体的发电装置；所述发电装置包括大臂、小臂、浮筒、第一液压缸、第二液压缸、第三液压缸、变速箱以及发电机组成；所述第一液压缸的油路、第二液压缸的油路和第三液压缸的油路串联，所述变速箱和发电机连接，海上泛起小的波浪，浮筒将波浪能捕获。浮筒随着波浪运动，浮筒捕捉纵向的波浪能的，通过发电装置之后，发电机发电；能捕获波浪的纵向波或者横向波，提高捕捉和获取波浪能的能力，采用多个液压杆传动，其油路串联，传动效率高，不容易损坏，具有很高的商业价值和实用价值。 | 1.水面浮子式波浪能发电装置，其特征在于：包括中心浮体以及位于中心浮体的发电装置； 所述发电装置包括大臂(1)、小臂(2)、浮筒(3)、第一液压缸(4)、第二液压缸(5)、第三液压缸(6)、变速箱(7)以及发电机(8)组成； 所述大臂(1)的内端和中心浮体的上端转动连接，所述小臂(2)的上部和大臂(1)的外端转动连接，所述浮筒(3)的上部和小臂(2)的下端连接； 所述第一液压缸(4)的一端和小臂(2)的上端转动连接，另外一端和大臂(1)的中部上侧转动连接； 所述第二液压缸(5)的一端和中心浮体转动连接，另外一端和大臂(1)的中部下侧转动连接； 所述第一液压缸(4)的油路、第二液压缸(5)的油路和第三液压缸(6)的油路串联，在第一液压缸(4)和第二液压缸(5)做往复运动的情况下，会使第三液压缸(6)做往复运动； 所述第三液压缸(6)和变速箱(7)连接；所述变速箱(7)和发电机(8)连接。 | F03B13/22
1268 | CN209385279U | 一种浮标式介电弹性体波浪能发电机 | 2018-12-20 | 未缴年费 | 浙江师范大学 | 本实用新型公开了一种浮标式介电弹性体波浪能发电机，包括：防水外壳包围住金属内壳；多层叠堆式‑介电弹性体转换装置安装于金属内壳内侧；小弹簧位于多层叠堆式‑介电弹性体转换装置和圆盘之间，并固定于金属内壳内侧；绝缘杆穿过防水外壳延伸至金属内壳内，并穿过多层叠堆式‑介电弹性体转换装置与圆盘相连；其中，绝缘杆的顶部安装有浮标；大弹簧一端与圆盘的底部相连，另一端与防水外壳内侧底部连接。浮标随着波浪上下起伏，绝缘杆随着浮标上下运动，带动多层叠堆式‑介电弹性体转换装置上下拉伸或收缩，产生直流电，将直流电充进蓄电池中，实现了利用介电弹性体来进行海洋能发电。 | 1.一种浮标式介电弹性体波浪能发电机，其特征在于，包括：浮标(1)、绝缘杆(3)、防水外壳(4)、金属内壳(5)、多层叠堆式-介电弹性体转换装置(6)、小弹簧(7)、圆盘(8)和大弹簧(9)； 所述防水外壳(4)包围住所述金属内壳(5)； 所述多层叠堆式-介电弹性体转换装置(6)安装于所述金属内壳(5)内侧；所述小弹簧(7)位于所述多层叠堆式-介电弹性体转换装置(6)和所述圆盘(8)之间，并固定于所述金属内壳(5)内侧； 所述绝缘杆(3)穿过所述防水外壳(4)延伸至所述金属内壳(5)内，并穿过所述多层叠堆式-介电弹性体转换装置(6)与所述圆盘(8)相连；其中，所述绝缘杆(3)的顶部安装有所述浮标(1)； 所述大弹簧(9)一端与所述圆盘(8)的底部相连，另一端与所述防水外壳(4)内侧底部连接。 | F03B13/18
1269 | DE102018105339A1 | 用于在波浪发电机上安装径向柔性滚动轴承的装置 | 2018-03-08 | 未缴年费 | Ovalo Gmbh | 本发明涉及一种用于在波浪发电机上安装径向柔性滚动轴承的装置，借助于径向柔性滚动轴承将椭圆形，特别是椭圆形中的每一个推到可预变形的波浪发电机的轴承座上。 该装置的特征在于， 设计用于至少两种不同类型的波发生器， 一种径向柔性滚动轴承，其为至少两种不同的椭圆形至变形前形状之一，特别是对于椭圆形，与每个不同的椭圆形，特别是椭圆形形状相关联。 它具有吸收作用， 其中波发生器， 特别是导向的， 可布置成使其垂直轴具有特定类型的安装对准， 其中，当滚动轴承的形状以相关联的形式布置在变形前井式发电装置的凹槽中时，安装取向仅与来自每个变形前滚动轴承的预制件的垂直轴线的方向平行。 | Device for mounting radially flexible bearings on shaft generators, by means of each of which a radially flexible rolling bearing is oval, in particular elliptical, pre-deformable and then slidable onto the bearing seat of a wave generator, characterizedthat a. the device is designed for use with at least two different types of wave generator and is adapted to pre-deform a radially flexible rolling bearing in one of at least two different oval, insbesondre elliptical, each wave generator type is assigned one of the different oval, in particular elliptical, forms, and that b. a receptacle is provided in which a wave generator, in particular positively guided, with a type-specific mounting orientation of its vertical axis can be arranged, wherein the mounting orientation is only parallel to Vorverformungsausrichtung the vertical axis of the respective pre-deformed bearing, if the shape of the pre-formed rolling bearing the the wave generator type of in the recording arranged wave generator associated form is. | B25B27/06
1270 | JP2019152202A | 水力发电机 | 2018-03-01 | 驳回 | Wada Shunki; Ogino Masashi; Suzuki Daisuke; Takahashi Keiichi | [问题]本发明是，在解决现有水力发电的建设成本和环境问题的同时，可以批量生产发电机。 根据本发明，日本遭受安全的资源，经济的电力产生长期稳定，而且，对于以低电预算的大规模生产，对于许多国家来说能源不足也是非常有效的。 [解决方案]所述细长的，漂浮在水中的本体具有通孔，所述本体的通孔可旋转地附接到涡轮机，所述涡轮机包括设置在水力机械中的发电装置。 图3[附图] | 1. An elongated, floating in water, a main body having a through-hole, the through-hole of the body of the water wheel and rotatably mounted, reversible The Power means provided on the hydro-generator. | F03B7/00
1271 | EP3537004A1 | 用于在波浪发电机上装配径向柔性轴承的装置 | 2019-03-06 | 撤回 | Ovalo Gmbh | 本发明涉及一种用于将径向柔性滚动轴承安装在波浪发电机上的装置，借助于一个径向柔性滚动轴承将每个椭圆形，特别是椭圆形推到一个可预变形的波浪发电机的轴承座上。 该装置的特征在于， 设计用于至少两种不同类型的波发生器， 一种径向柔性滚动轴承，其为至少两种不同的椭圆形至变形前形状，特别是椭圆形中的一种形状，与所述不同的椭圆形，特别是椭圆形中的每一种形状相关联。 它具有吸收作用， 其中波发生器， 特别是导向的， 可布置成使其垂直轴具有特定类型的安装对准， 其中，当滚动轴承的形状以相关联的形式布置在变形前井式发电装置的凹槽中时，安装取向仅与来自每个变形前滚动轴承的预制件的垂直轴线的方向平行。 | Device for mounting radially flexible rolling bearings (1) on shaft generators (2), by means of each a radially flexible rolling bearing (1) oval, in particular elliptical, pre-deformable and then on the bearing seat (5) of a wave generator (2) can be pushed, characterized in that a. the device is designed for use with at least two different types of wave generator and is adapted to pre-deform a radially flexible rolling bearing (1) into one of at least two different oval, in particular elliptical, shapes, each wave generator type being assigned one of the different oval, in particular elliptical, shapes , and that b. a receptacle (4) is provided, in which a wave generator (2), in particular positively guided, can be arranged with its type-specific mounting orientation (7) of its vertical axis, wherein the mounting orientation (7) exclusively only parallel to Vorverformungsausrichtung (3) of the H ochachse each pre-formed rolling bearing (1) is when the shape of the pre-formed rolling bearing (1) is the wave generator type of arranged in the recording wave generator (2) associated shape. | F16H49/00
1272 | JP6573234B2 | 一种小型水力发电机 | 2016-09-08 | 未缴年费 | 有限会社クラタ鉄工所; 株式会社ナカザワ | 所要解决的问题是 : 本发明提供一种能够在紧急情况下使用的水道用小型发电装置， 便于携带， 隔音性能好， 并且专门用于小规模发电。解决方案 : 一种用于水道的小型发电机，包括 : 框架，其包括以一个簧片的多个螺旋叶片以相等角度布置在旋转轴上的状态缠绕的多线螺旋叶片，轴承部分和槽形路径； 以及安装在框架5上的发电机6。 在每个螺旋叶片21的顶端，凸缘22连续地向上游侧和水平方向突出。 多线螺旋叶片的旋转轴在轴承部处枢转，并且构造成在槽形路径中以非接触的方式旋转。 螺旋叶片21由FRP制成。 转轴24与电机6连续连接。所选图 : 图1 | The multi-element spiral blade windingly attached in the state which has arrange¦positioned several spiral blade for 1 lead¦read¦reed to the rotating shaft with the isometric angle, and bearing and the under frame provided with the gutter¦pipe-shaped path, It consists of the generator mounted in the said under frame, and a streak of flange follows an upstream side at the axial direction of a rotating shaft, and is protrudingly provided by the front-end¦tip of each said spiral blade, and the intermediate part with a base, While the rotating shaft of the above-mentioned multi-element spiral blade is pivotally supported by the said bearing, having been comprised so that the inside of the said gutter¦pipe-shaped path might be rotated non-contactedly, a spiral blade's being a product made from FRP, and the said rotating shaft and a generator are linked, The small electric power generating apparatus for water channels characterized by the above-mentioned. | F03B3/04
1273 | RU192257U1 | 海潮水力发电机 | 2019-03-21 | 未缴年费 | федеральное государственное бюджетное научное учреждение федеральный научный агроинженерный центр вим (фгбну фнац вим) | 本发明涉及电力工程， 特别是用于从具有低水流速度的天然海潮中产生电能的系统， 本实用新型所要解决的技术问题是 : 在保持水流方向周期性变化的情况下，将水流海潮的动能转化为转子发电机旋转的机械能，增加发电模块 应用本实用新型，增加了发电模块，将水流海潮的动能转化为转子发电机的机械转动能，并将转动能传递给发电机， 提出了一种由海潮水驱动的发电机，包括输送机转换器，齿轮增速器，驱动及输出轴增压器，发电机，支撑船，固定电枢，设有两个输送机转换器，通过倍增器同时传动的旋转发电机，安装在固定漂浮设施的两侧。 | [CLAIM 1] A generator with hydraulic drive from the sea tide, including a flow converter, gear multiplier, drive and output shafts of the multiplier, an electric generator, support floating means, fixing anchors, characterized in that the flow converter consists of two conveyor-type blade converters, which are installed from two sides of the floating means, fixed along the flow by anchors, while the rotation of the generator is carried out from the flow converters through the drive and output shafts of the mult plikatora. | F03B9/00
1274 | CN110206677A | 一种新型多浮筒直驱式波浪能发电装置 | 2019-05-22 | 驳回 | 南京航空航天大学 | 本发明公开了一种新型多浮筒直驱式波浪能发电装置，属于波浪能采集领域，能够将波浪能高效的转换成电能，具有结构简单、便于安装与维修、环保的特点，能够适应各种波高和波浪周期，达到非常高的能量转换效率。本发明包括多个浮筒、Halbach永磁直线发电机、直线滑轨和滑轮，所述多个浮筒端面之间通过所述直线滑轨与滑轮连接形成一字形，所述Halbach永磁直线发电机的初级与次级分别安装在两个浮筒的相邻端面，所述浮筒表面安装加速度传感器，内部安装信号采集与处理系统，浮筒长度控制系统，电能控制与储存装置、电缆。加速度传感器与信号采集与处理系统、浮筒长度控制系统以及电能存储系统相连，Halbach永磁直线发电机的初级与电能控制与存储系统以及电缆相连。 | 1.一种新型多浮筒直驱式波浪能发电装置，其特征在于，包括：多个浮筒、Halbach永磁直线发电机、直线滑轨和滑轮，所述多个浮筒端面之间通过所述直线滑轨与滑轮连接形成一字形，所述Halbach永磁直线发电机的初级与次级分别安装在两个浮筒的相邻端面，所述浮筒内部安装信号采集与处理系统、浮筒长度控制系统、电能控制与储存装置、电缆，所述信号采集与处理系统分别连接浮筒长度控制系统以及电能控制与存储系统，所述Halbach永磁直线发电机的初级分别连接电能控制与存储系统以及电缆。 | F03B13/16
1275 | CN110206679A | 一种利用潮汐、波浪和风能的储能综合发电系统 | 2019-06-10 | 撤回 | 江利 | 一种利用潮汐、波浪和风能储能的综合发电系统，包括露出海表面的立柱和储水箱，在储水箱的顶部设计有空气压缩发电机，空气储能箱和空气压缩机，使空气压缩机的输出端经管道与空气储能箱的进气口相连接，空气储能箱的出气口通过管道与空气压缩发电机的输入端相连接，空气压缩机设有一根从储水箱顶部到底部的转轴，该转轴的上部设有上水转盘，该转轴的下部设有下水转盘，在所述储水箱上部对应上水转盘的箱体壁上设有带开关的上进水口，在所述储水箱下部对应下水转盘的箱体壁上设有带开关的下出水口，当海水推动空气压缩机旋转时压缩空气驱动发电机旋转并输出电能；本系统结构简单，能利用多种海面丰富的自然资源，所发电能多，成本低，有利于国民经济的发展和人民生活水平的提高。 | 1.一种利用潮汐、波浪和风能储能的综合发电系统，包括露出海表面的立柱和储水箱，其特征是：在海水表面通过多根立柱预制有至少一个单个的储水箱，该储水箱的底部高度设定在平潮的高度上，在储水箱的顶部设计有空气压缩发电机，空气储能箱和空气压缩机，使空气压缩机的输出端经管道与空气储能箱的进气口相连接，空气储能箱的出气口通过管道与空气压缩发电机的输入端相连接，用以驱动该发电机旋转并输出电能；所述空气压缩机设有一根从储水箱顶部到底部的转轴，该转轴的上部设有上水转盘，该转轴的下部设有下水转盘，在所述储水箱上部对应上水转盘的箱体壁上设有带开关的上进水口，在所述储水箱下部对应下水转盘的箱体壁上设有带开关的下出水口。 | F03B13/26
1276 | CN110194066A | 一种基于直驱式波浪发电系统及全桥谐振逆变器的自主潜航器快速充电方法 | 2019-05-23 | 驳回 | 东南大学 | 本发明提出了一种基于直驱式波浪发电系统及全桥谐振逆变器的自主潜航器快速充电方法，包括以下步骤：(1)充电桩利用直驱式波浪发电系统发电，并储存至复合储能系统中或利用全桥谐振逆变器对自主潜航器快速充电；(2)自主潜航器与充电桩的电磁铁通电，通过电磁铁将自主潜航器固定在充电桩上；(3)自主潜航器和充电桩通过谐振感应无线充电系统实现无接触充电；(4)充电完成后，电磁铁断电，自主潜航器离开充电桩。本发明方法采用谐振感应无线充电系统实现自主潜航器无接触充电。无接触充电法不像直接接触充电法需要很高精度的配对，能适应自主潜航器高度的变化，且维护简单。 | 1.一种基于直驱式波浪发电系统及全桥谐振逆变器的自主潜航器快速充电方法，其特征在于，该控制方法包括如下步骤： (1)充电桩利用直驱式波浪发电系统发电，并储存至复合储能系统中或利用全桥谐振逆变器对自主潜航器快速充电； (2)自主潜航器与充电桩的电磁铁通电，通过电磁铁将自主潜航器固定在充电桩上； (3)自主潜航器和充电桩通过谐振感应无线充电系统实现无接触充电，谐振感应无线充电系统分为负载部分和充电桩部分，分别设置在自主潜航器和充电桩内，直驱式波浪发电系统发出的交流电经过PWM整流、全桥谐振逆变器输送至谐振感应无线充电系统，复合储能系统通过双向DC/DC电路输送电能至谐振感应无线充电系统，通过耦合线圈将电能传送至二次侧，再传输给自主潜航器内储能； (4)充电完成后，电磁铁断电，自主潜航器离开充电桩。 | B60L53/12
1277 | CN109162861A | 一种漂浮式垂直轴波浪能发电设备及其应用 | 2018-10-17 | 撤回 | 山东大学 | 本发明涉及一种漂浮式垂直轴波浪能发电设备及其应用，该发电设备包括一箱体，在箱体上设置有波浪能吸收装置和发电装置，所述波浪能吸收装置包括一水轮转子，水轮转子的顶部垂直连接所述的发电装置，箱体上开设有流道，当海浪进入流道冲击水轮转子时，水轮转子转动，从而使发电装置产生电能。本发明漂浮式垂直轴波浪能发电设备，采用垂直驱动式联接，省去了中间的能量转换装置，使得能量转换效率显著提升。本发明漂浮式垂直轴波浪能发电设备，水轮转子处于弧形流道的势能最低处，能够保证海浪的重力势能最大程度上转换为水轮转子的动能，最大程度上提高发电效率。 | 1.一种漂浮式垂直轴波浪能发电设备，包括一箱体，其特征在于，在箱体上设置有波浪能吸收装置和发电装置，所述波浪能吸收装置包括一水轮转子，水轮转子的顶部垂直连接所述的发电装置，箱体上开设有流道，当海浪进入流道冲击水轮转子时，水轮转子转动，从而使发电装置产生电能。 | F03B13/22
1278 | CN109026511A | 一种漂浮式水平轴转轮波浪能发电设备及其应用 | 2018-10-17 | 撤回 | 山东大学 | 本发明涉及一种漂浮式水平轴转轮波浪能发电设备及其应用，该发电设备包括一箱体，在箱体上设置有波浪能吸收装置和发电装置，所述波浪能吸收装置包括一水平轴，水平轴上安装有双击式渐开线转轮，水平轴的一端连接所述的发电装置，当双击式渐开线转轮在波浪的冲击下带动水平轴转动，从而使发电装置产生电能。本发明漂浮式水平轴转轮波浪能发电设备，采用横向水平轴直接驱动式联接，省去了中间的液压装置，使得能量转换的效率大幅度提升。本发明中水平轴与磁悬浮轴承之间无摩擦、无润滑、无接触，使得双击式渐开线转轮在捕获波浪能后最大限度的旋转，提高转速，进而降低发电机的启动扭矩，提高发电效率。 | 1.一种漂浮式水平轴转轮波浪能发电设备，包括一箱体，其特征在于，在箱体上设置有波浪能吸收装置和发电装置，所述波浪能吸收装置包括一水平轴，水平轴上安装有双击式渐开线转轮，水平轴的一端连接所述的发电装置，当双击式渐开线转轮在波浪的冲击下带动水平轴转动，从而使发电装置产生电能。 | F03B13/22
1279 | CN209340077U | 一种波浪能发电双船型浮子 | 2018-08-01 | 未缴年费 | 常熟市双灵船舶设备有限公司 | 本实用新型公开了一种波浪能发电双船型浮子，包括左浮子体(1)和右浮子体(2)，所述左浮子体(1)和右浮子体(2)之间具有工作空腔(12)，所述左浮子体(1)左侧设置有左挡板(3)，所述右浮子体(2)右侧设置有右挡板(4)，所述左浮子体(1)、右浮子体(2)后侧设置有后挡板(5)，所述左浮子体(1)、右浮子体(2)上方设置有上挡板(6)，所述左浮子体(1)、右浮子体(2)下方设置有下挡板(7)；本实用新型针对现有振荡浮子的不足，设计了一个小幅波下能正常工作的浮子，该浮子充分利用了行进波的动能和势能，将它们有效地收集起来，大大提高了波浪转换效率，而且制造成本低，可以用于大规模生产。 | 1.一种波浪能发电双船型浮子，其特征在于包括左浮子体(1)和右浮子体(2)，所述左浮子体(1)和右浮子体(2)之间具有工作空腔(12)，所述左浮子体(1)左侧设置有左挡板(3)，所述右浮子体(2)右侧设置有右挡板(4)，所述左浮子体(1)、右浮子体(2)后侧设置有后挡板(5)，所述左浮子体(1)、右浮子体(2)上方设置有上挡板(6)，所述左浮子体(1)、右浮子体(2)下方设置有下挡板(7)。 | F03B13/14
1280 | CN110182905A | 水力涡轮发电离子发生器 | 2019-06-28 | 撤回 | 唐山市同智科技有限公司 | 本发明涉及一种水力涡轮发电离子发生器。包括水管、直流发电机、置于水管内的两组金属电极和不锈钢底座，直流发电机的输出轴的轴端设置有置于水管内的水力涡轮，两组金属电极分别为金属银阳极和金属管阴极，直流发电机所发的电通过电线连接到两组金属电极上，其中直流发电机的正电位连接到不锈钢底座上，直流发电机负电位连接到金属管阴极上，金属银阳极和金属管阴极之间设置有绝缘体。本发明当需要用水时，水在水管内流动，水流过水力涡轮，带动水力涡轮转动，同时带动与水力涡轮连接的发电机转子转动而发电，所发电将阳极金属银电解在阴阳极间快速流过的水中，并随着水的流出而带出，使流出的水成为具有杀菌能力的银离子水溶液。 | 1.一种水力涡轮发电离子发生器，包括水管，其特征在于：还包括直流发电机、置于水管内的两组金属电极和不锈钢底座，直流发电机的输出轴的轴端设置有置于水管内的水力涡轮，两组金属电极分别为金属银阳极和金属管阴极，金属银阳极设置在不锈钢底座上，直流发电机所发的电通过电线连接到两组金属电极上，其中直流发电机的正电位连接到不锈钢底座上，直流发电机负电位连接到金属管阴极上，金属银阳极和金属管阴极之间设置有绝缘体；当需要用水时，水在水管内流动，水流过水力涡轮，带动水力涡轮转动，同时带动与水力涡轮连接的发电机转子转动而发电，所发电将阳极金属银电解在阴阳极间快速流过的水中，并随着水的流出而带出，使流出的水成为具有杀菌能力的银离子水溶液。 | C02F1/46
1281 | CN110184993A | 一种具有振荡水柱式波浪能发电装置的方箱型浮式防波堤 | 2019-04-29 | 驳回 | 江苏科技大学 | 本发明公开一种具有振荡水柱式波浪能发电装置的方箱型浮式防波堤，在方箱型浮式防波堤的迎浪面上设置波浪进水口，发电机组安装在气流通道内，波浪从浮式防波堤迎浪面的进水口处进入气室内部，形成上下振荡的水柱，水柱上下振动迫使气室内部的气体压缩和膨胀，往复通过气室顶部的气流通道，进而推动发电机组发电，之后通过传输装置将电量储存于储能装置中以备使用。本发明具有结构简单稳定、建造成本较低、发电转化效率较高、维护便利、适应性强等特点，可布置于海岸、近岸或离岸海域，有效利用海洋空间，在削减波浪影响、为周围海域提供平稳水域环境的同时，能够将波浪能转化为电能，合理的利用海洋波浪能资源。 | 1.一种具有振荡水柱式波浪能发电装置的方箱型浮式防波堤，其特征在于：包括若干单节方箱型浮式防波堤，各个单节方箱型浮式防波堤通过连接装置相连，各单节方箱型浮式防波堤均通过锚链与海底锚块连接，每个单节方箱型浮式防波堤的迎浪面均设置有波浪进水口，波浪进水口上端位于吃水线以下，位于海平面以下，波浪进水口与单节方箱型浮式防波堤内部的气室相通进而使得气室底部的水体与海水相连；所述气室上部空间为空气且气室下部空间为海水，气室的顶部与气流通道相通，气流通道内设有发电机组，且气流通道通过透气孔与外界相连。 | E02B3/06
1282 | JP3222854U | 大型水力发电装置设置在地面上。 | 2019-06-19 | 未缴年费 | Murayama Osamu | [in]短扁平高架连续抽水发电。 箱体分为两个箱体，两个箱体由FRP材料制成，磁力吸引铁块， 一个由玻璃钢重量配重制成的圆柱形容器在返回圆柱形容器5之前被箱4的总重量压下， 从液压马达延伸的车轮的较大半径与碳纤维绳相连， 从圆柱形容器的轴线延伸的较小半径和碳纤维绳6与玻璃钢制箱体4相连处设有轮子， 利用轮轴， FRP制圆柱形容器盒4的重量为圆柱形容器2的第一储罐中盒4总重量中铁的重量， 反复操作玻璃钢箱体构成的液压马达4，连续泵送大量的水。 图1[附图] | 1st water-storage tank (1), The cylindrical 2nd water-storage tank (2) in which the water supplied from a 1st stored¦storing water layer (1) is stored, The pumping mechanism which extrudes the water in a said 2nd water-storage tank (2), Several outflow tube (3) which inject¦pours the pumped-up said water in a 3rd water-storage tank (55) is provided, The hydraulic power unit provided in the flat ground which drops several water turbine which exists below via several penstock (52), and electric-power-generates the water currently water_stored by the 3rd water-storage tank (55) WHEREIN : Only the part¦minute of the volume which pulled down cylindrical-shaped container (5) in a 2nd water-storage tank (2) and by which cylindrical-shaped container (5) entered the water in a 2nd water-storage tank (2) in the 2nd water-storage tank pumps up the said pumping mechanism, It is a mechanism poured into a 3rd water-storage tank (55) via an outflow tube (3), When pumping up the water in a 2nd water-storage tank, the iron lump (7) divided¦segmented into four pieces accommodated in the box made from FRP (4) provided in the cylindrical-shaped container is made to adsorb¦suck by magnetic force. When pulling down the said cylindrical-shaped container (5) with the total weight of the weight returned in the weight before dividing¦segmenting, the weight of cylindrical-shaped container (5), and the weight of the box made from FRP and pulling up cylindrical-shaped container (5) in a 2nd water-storage tank, It has the function to repel the iron lump (7) divided¦segmented into four said pieces by magnetic force, and to pull up it, The wheel axis comprised with the box made from FRP (4) connected with the carbon fiber rope extended from the axis¦shaft of the hydraulic motor connected with the carbon fiber rope extended from the ring¦wheel of the large radius and the small radius currently installed in the bottom part in cylindrical-shaped container (5) is provided, and a wheel axis is utilized, The force required to pull up cylindrical-shaped container (5) is reduced, The large-scale hydraulic power unit provided in the flat ground characterized by the above-mentioned. | F03B17/06
1283 | CN110173386A | 一种用于水力发电的水轮机供水设备 | 2019-06-03 | 驳回 | 广东泰凱能电力发展有限公司 | 一种用于水力发电的水轮机供水设备，旨在克服现有技术中的水力发电不适用于水量小、水头落差低的地区的缺点，提供一种用于水力发电的水轮机供水设备，包括：蓄水池、供水塔、空气压缩机组和控制装置，所述的供水塔的内壁上设有低水位传感器、高水位传感器和压力传感器。本发明的设备占地面积小；用蓄水池将水集中起来，实现了水的循环使用，且有利于枯水期或水量少的区域的水力发电使用；以压缩空气为动力，产生大流量的高速喷射动力水流，驱动水轮机高速转动发电，不需要选择水头落差较大的地区，适用于多种地势的水力发电。 | 1.一种用于水力发电的水轮机供水设备，其特征在于，供水设备包括：蓄水池(1)、供水塔(2)、空气压缩机组(3)和控制装置，所述的供水塔(2)的内壁上设有低水位传感器(2-1)、高水位传感器(2-2)和压力传感器(2-3)； 蓄水池(1)的供水口通过进水阀(2-4)与供水塔(2)的进水口连通，供水塔(2)的出水口通过供水阀(2-5)经管道与水轮机(4)的进水口连通，水轮机(4)的出水口与蓄水池(1)连通，空气压缩机组(3)的储气罐通过通气阀(2-6)经管道与供水塔(2)的塔顶板连通； 低水位传感器(2-1)、高水位传感器(2-2)、压力传感器(2-3)、进水阀(2-4)、供水阀(2-5)、通气阀(2-6)和空气压缩机组(3)分别与控制装置的中央处理器电连接。 | F03B11/00
1284 | RU2018107343A | 下游Priplotinnoi水力发电站(水力发电站)中的Beplotinnaya水力发电站(BPGE) | 2018-02-27 | 未缴年费 | Kondratev Mikhail Nikolaevich | 领域 : 物理。物质 : 发明涉及水电行业，具体涉及一种无坝水力发电站。 一种水力发电装置，包括串联安装的支管，进水口，供水管道，水轮机管道，机壳和发电机，供水管道内设置有人工集中水流动能的集中器，机壳内设置有斗式水轮机。 水力发电站安装在大坝水力发电站的下游。 从吸管流出的水流进入支管1。 支管1制成圆形，矩形或方形，顶部开口的管。 进水口2为截棱柱形或圆锥体形。 效果是 : 本发明的目的是提高水的流速，产生3Cl，3DWG的功率 | The damless hydroelectric power station in the downstream of the dam hydroelectric power station consists of a branch in the form of a round, rectangular or square pipe with an open or closed top and a water flow separator, water receivers in the form of the outlines of a truncated cone or prism, a supply pipe, concentrators in the form of a truncated cone, prism, or ovoid forms of the shutter, hydroturbine pipeline, casings of hydroturbines and the equipment and generators placed in them, in the supply pipe to the shutter of the hydroturbine pipe the concentrator, in which, due to the narrowing of the flow, the concentration of kinetic energy, the flow rate, and the power of the HPPP are successively placed. | F03B17/06
1285 | CN209293954U | 用于建筑物雨水管的水力发电装置 | 2018-10-31 | 未缴年费 | 深圳职业技术学院 | 本实用新型适用于水力发电技术领域，提供了一种用于建筑物雨水管的水力发电装置，包括：导流管，呈中通结构，至少包括第一段和第二段，所述第一段的底端与所述第二段的顶端连接，所述第一段的内径大于所述第二段的内径，水流经所述第一段流入所述第二段；发电组件，设置于所述第二段的内部，包括螺旋桨和发电机，所述螺旋桨和所述发电机连接；蓄电池，与所述发电机电性连接，存储所述发电机产生的电能。借此，本实用新型的用于建筑物雨水管的水力发电装置，结构简单，适用于家用，便于携带，提高发电效率。 | 1.一种用于建筑物雨水管的水力发电装置，其特征在于，包括： 导流管，呈中通结构，至少包括第一段和第二段，所述第一段的底端与所述第二段的顶端连接，所述第一段的内径大于所述第二段的内径，水流经所述第一段流入所述第二段； 发电组件，设置于所述第二段的内部，包括螺旋桨和发电机，所述螺旋桨和所述发电机连接； 蓄电池，与所述发电机电性连接，存储所述发电组件产生的电能。 | F03B13/00
1286 | CN209293955U | 水波浪浮仓齿条直推杆发电装置 | 2018-12-19 | 未缴年费 | 张仙驰 | 水波浪浮仓齿条直推杆发电装置，在堤坝和桥墩之间设置桥面，在桥面上和海床上设置发电装置，包括在桥面上设置齿轮壳、齿轮、变速器、飞轮、离合器和发电机，齿轮壳与桥面相固定，齿轮壳内设置齿轮，齿轮内设置单向弹子轴承和中心轴，中心轴两头连接的输出轴和输入轴设置在齿轮壳上，齿轮输出轴与变速器输入轴连接，变速器输出轴连接飞轮，飞轮另一头与离合器一端连接，离合器另一端与发电机连接，发电机、离合器、变速器和各齿轮壳之间的输出轴和输入轴的连接通过万向节连接，海床上设置多只固定架，固定架的安装孔中安装推杆，推杆上设置浮仓，浮仓内设置摆动孔和弹簧，摆动孔和弹簧与推杆配合，推杆的上端连接齿条，由齿条与齿轮啮合接触。 | 1.水波浪浮仓齿条直推杆发电装置，在海边有堤坝(01)，及向海里延伸设置数个桥墩(02)，在堤坝(01)和桥墩(02)之间设置桥面(03)，在桥面(03)上和海床(04)上设置发电装置，其特征在于：所述的发电装置包括在桥面(03)上设置齿轮壳(6)、齿轮(1)、变速器(2)、飞轮(3)、离合器(4)和发电机(5)，齿轮壳(6)与桥面(03)相固定，齿轮壳(6)内设置齿轮(1)，齿轮(1)内设置单向弹子轴承(7)和中心轴(8)，中心轴(8)两头连接输出轴和输入轴，输出轴和输入轴设置在齿轮壳(6)上，齿轮(1)的输出轴与变速器(2)的输入轴连接，变速器(2)的输出轴连接飞轮(3)，飞轮(3)的另一头与离合器(4)的一端连接，离合器(4)的另一端与发电机(5)连接，发电机(5)、离合器(4)、变速器(2)和各齿轮壳(6)之间的输出轴和输入轴的连接通过万向节(9)连接，在海床(04)上设置多只固定架(10)，固定架(10)中设置安装孔(11)，在固定架(10)的安装孔(11)中安装推杆(12)，所述的推杆(12)分为上、下两段，在推杆(12)上设置浮仓(13)，浮仓(13)内设置摆动孔(14)和弹簧(15)，摆动孔(14)和弹簧(15)与推杆(12)配合，推杆(12)的上端连接齿条(16)，由齿条(16)与齿轮(1)啮合接触。 | F03B13/18
1287 | CN209293964U | 基于文丘里效应的风力、水力及太阳能综合发电系统装置 | 2018-12-10 | 未缴年费 | 淮海工学院 | 本实用新型公开了基于文丘里效应的风力、水力及太阳能综合发电系统装置，以现有的污水处理厂为基础来搭建系统，所述系统包括污水处理池，在污水处理厂四周搭建小型风力发电装置，在污水处理池表面架设有光伏发电组件，所述污水处理池底部安装有排出管道及电解槽，所述排出管道上连接有水流发电装置，所述电解槽与所述水流发电装置连通；所述综合发电系统装置还包括配合使用的控制器、蓄电池及其它负载，所述风力发电装置、光伏发电组件及水流发电装置均与控制器电连接，蓄电池是电连接在控制器上，控制器还与电解槽及其它负载呈电性连接。本实用新型提高能量收集效率，将各个发电系统有机结合，解决了现有多种能源综合发电技术中存在的匹配问题。 | 1.基于文丘里效应的风力、水力及太阳能综合发电系统装置，其特征在于：以现有的污水处理厂为基础来搭建系统，所述系统包括污水处理池，在所述污水处理厂四周搭建小型风力发电装置(10)，在所述污水处理池表面架设有光伏发电组件(20)，所述污水处理池底部安装有排出管道(40)及电解槽(50)，所述排出管道(40)上连接有水流发电装置(30)，所述电解槽(50)与所述水流发电装置(30)连通； 所述风力发电装置(10)包括：风力发电架(11)，所述风力发电架(11)上设有一个顶部呈渐缩喇叭状的引风管(12)，所述引风管(12)底端连接有通风管(13)，所述引风管(12)底端与所述通风管(13)连接处设有风力发电机(14)； 所述光伏发电组件(20)包括：太阳能支架(21)，所述太阳能支架(21)上设有光伏组件(22)； 所述水流发电装置(30)包括：与排出管道(40)连接的渐缩管(31)，所述渐缩管(31)的自由端设有喉管(32)，所述喉管(32)上安装有水轮发电机(33)； 所述综合发电系统装置还包括配合使用的控制器(60)、蓄电池(70)及其它负载(80)，所述风力发电机(14)、光伏组件(22)及水轮发电机(33)均与所述控制器(60)电连接，所述蓄电池(70)是电连接在控制器(60)上，所述控制器(60)还与电解槽(50)及其它负载(80)呈电性连接。 | F03D9/11
1288 | JP2019138252A | 双体船水力发电装置 | 2018-02-13 | 驳回 | An Kikaku Co Ltd | [问题]未来，电能，太阳能和风能作为··清洁水变得越来越重要，其中水力发电使用，小型水力发电设备和建设成本为PYR(数亿日元数亿日元)需要停滞的发展。 [解决方案]双体船发电机，世界上许多国家在河流上，利用水面附近的速度的水流，通过流过双体船漂浮装置的中心部分的水来旋转动力涡轮机。 太阳能，风力和水力(水)在流动中以持续稳定的时间差24能够产生。 在江河中，水流在漂浮物泛滥期间，即使有少量的电力，涡轮机也可能因江河水流而旋转以到达船底。 在桩安装中系泊，并且由于动力涡轮机旋转(浮动)安装成本高于其。 另外，通过连接数字[...]可以增加发电量。 图1[附图] | 1. The flow rate of the river or sea water utilizing near the surface of, the catamaran floats in the water wheel and generator are mounted, the center of the catamaran by water stream flowing through the water wheel and generator to generate electricity by rotating the catamaran ship characterized in that the hydro-power generation device. | F03B7/00
1289 | CN110148910A | 一种潮汐发电用供电盒 | 2019-05-06 | 驳回 | 青岛天宝科技集团有限公司 | 本发明公开了一种潮汐发电用供电盒，包括底板，于底板的上侧一端用螺栓固定有固定框；于固定框内穿设有第一出线盒；于底板的上侧的中部滑动的设有矩形的穿线盒；于穿线盒的上端用螺栓固定有第二出线盒；于底板的上侧用螺栓固定有顶紧件；顶紧件压紧于穿线盒的远离固定框的一端。 | 1.一种潮汐发电用供电盒，其特征在于，包括底板(1)，于底板(1)的上侧一端用螺栓固定有固定框(5)；于固定框(5)内穿设有第一出线盒(6)；于底板(1)的上侧的中部滑动的设有矩形的穿线盒(3)；于穿线盒(3)的上端用螺栓固定有第二出线盒(4)；于底板(1)的上侧用螺栓固定有顶紧件(2)；顶紧件(2)压紧于穿线盒(3)的远离固定框(5)的一端。 | H02G3/02
1290 | CN209278055U | 一种基于曲柄连杆的波浪能发电装置 | 2018-12-17 | 未缴年费 | 青岛理工大学 | 本实用新型涉及一种基于曲柄连杆的波浪能发电装置；包括曲柄连杆结构、球形浮子、棘轮机构、带传动机构和发电机；曲柄连杆机构的长连杆中间与固定支座连接，一端连接球形浮子，另一端连接短连杆；短连杆与棘轮连接；球形浮子随海浪的波动上下运动，带动长连杆上下摆动，长连杆带动短连杆运动，从而带动棘轮转动；棘轮与棘爪配合使棘轮轴做单向转动，棘轮轴带动大带轮转动，大带轮通过带连接带动小带轮转动；所述小带轮与发电机轴相连，从而将动能传送到发电机转化为电能；本实用新型所涉及的海浪能收集发电装置可打包安装在浮箱的侧面，可以充分收集并利用海浪能发电，本实用新型结构简单、投资费用少，易推广，可以有效利用自然能源，有较大的发展潜力。 | 1.一种基于曲柄连杆的波浪能发电装置，其特征在于，包括能量吸收机构、曲柄连杆机构、海上支撑机构、棘轮机构和传动机构； 所述的曲柄连杆机构包括两个，两个对称设置，每个曲柄连杆机构包括第一连杆、第二连杆和飞轮；所述的第一连杆的一端与所述的能量吸收机构相连，另一端与第二连杆相连，所述的第二连杆与所述的飞轮相连；所述的棘轮机构包括棘轮和棘爪；在两个飞轮内部的中心位置各设有一个棘轮，棘爪插装在棘轮的棘轮齿内，两个棘轮通过棘轮轴连接在一起； 所述的棘轮轴通过传动机构与能力转换装置或者动力输出装置相连。 | F03B13/16
1291 | CN106289629A | 一种基于无线通讯的用于水力发电的压力测量装置 | 2016-08-08 | 未缴年费 | 湖北省巴东县沿渡河电业发展有限公司 | 本发明公开了一种基于无线通讯的用于水力发电的压力测量装置，包括本体，还包括有集气装置、蓄电板、控制显示屏、信号接收器和信号发送器，所述控制显示屏设置在本体前端，所述集气装置设置有两个且分别安装在本体前端的两侧，所述两个集气装置外侧均连接有出气口且出气口延伸出本体外侧，所述本体内设置有内层，所述信号接收器和信号发送器均装配在内层当中，所述内层上还安装有中央处理器、存储器和校准器，所述信号接收器、信号发送器、中央处理器和校准器均与中央处理器相连接，利用信号发送器发送出压力信号，可以在操作显示屏当中显示出来，同时也传输到后台当中，操作简单，设计新颖，值得推广。 | 一种基于无线通讯的用于水力发电的压力测量装置，包括本体(1)，其特征在于：还包括有集气装置(2)、蓄电板(5)、控制显示屏(8)、信号接收器(17)和信号发送器(20)，所述控制显示屏(8)设置在本体(1)前端，所述集气装置(2)设置有两个且分别安装在本体(1)前端的两侧，所述两个集气装置(2)外侧均连接有出气口(3)且出气口(3)延伸出本体(1)外侧，所述本体(1)内设置有内层(15)，所述信号接收器(17)和信号发送器(20)均装配在内层(15)当中，所述内层(15)上还安装有中央处理器(18)、存储器(19)和校准器(21)，所述信号接收器(17)、信号发送器(20)、中央处理器(18)和校准器(21)均与中央处理器(18)相连接，所述本体(1)上端连接有横梁(4)，所述蓄电板(5)安装在横梁(4)上端，所述本体(1)两侧的下端位置均连接有升降杆(9)，所述升降杆(9)底端安装有吸附器(10)，所述本体(1)下端的中间位置安装有测压器(12)。 | G01L19/00
1292 | KR1020190095052A | 小型水力发电用污水用于高层建筑刮水器 | 2018-02-06 | 驳回 | Dongkang Office Of College - Industry Cooperation | 本发明涉及一种利用高层建筑下水的小型水力发电系统， 更具体地说，本发明涉及一种小型水力发电系统，其利用高层建筑物的底部，能够产生电能并将电能存储在建筑物中的能量存储系统中，并且将剩余的电能存储在建筑物中的能量存储系统中。 本发明涉及一种小型水力发电系统。 一种利用从高层建筑物排出的底部水的小型水力发电系统，包括 : 发电管，连接到下水管的下侧，下水管连接到每个预定层段； 以及与发电管连接的涡轮排气管。 以及ESS(储能系统)，用于对驱动发电机产生的电力进行充电和放电； 以及将驱动发电机所产生的电力放电； 以及放电由发电机驱动产生的电力； 以及将通过驱动发电机而产生的电力放电。 | 1. A plurality of layers composed of a high building sewage is discharged in the power generation system using the minority, an interval of a predetermined layer on the lower side of a drainpipe connected to the exterior of the building is connected to the sewer piping for bypassing a fuel for power generation; sewage is introduced into the fuel for power generation or shutting off the pipe so as to be capable of switching a flow path switching valve; for power generation turbine coupled to the tubing and the tubing is provided on the turbine in a pipe passage provided in said turbine in a piping through which the sewage drop fall of the rotation of the turbine blades are provided with power generation; torque of said power generating turbine driven generator to generate power; produced by the rotation of the generator power (Energy Storage System) charged and discharged for the ESS; comprises using a high building sewage to the prime power generation system. | F03B13/08
1293 | CN110121592A | 利用防波堤的振荡水柱式波浪能发电装置 | 2018-01-23 | 驳回 | 韩国海洋科学技术院 | 本发明揭示一种利用防波堤的振荡水柱式波浪能发电装置。本发明的利用防波堤的振荡水柱式波浪能发电装置安装在防波堤并且使得通过波浪流入内侧的海水驱使空气流动而生成电力，本发明的该装置包括：振荡水柱腔，设于所述防波堤的一侧面的上部，沿着防波堤倾斜面延伸，形成有空间以便让海水流入内侧；海水流入部，所述振荡水柱腔的一侧沿着所述防波堤倾斜面延伸到所述防波堤的下部而使得海水通过波浪流入内侧；空气流动部，所述振荡水柱腔的另一侧沿着所述防波堤倾斜面延伸到所述防波堤的上部，设于所述防波堤的上部的一侧以便使得因流入所述振荡水柱腔内侧的海水而流动的空气和外侧连通；发电用涡轮机，设于所述空气流动部的内侧，凭借流动的空气进行旋转而生成电力。根据本发明，以和大韩民国国内防波堤规格相同的比率制作，能在一切防波堤上轻易地适用及安装，一侧位于海水面的下部以便让为了生成电力而流入内侧倾斜角的海水容易流入，利用海上的防波堤附近发生的波浪能生成电力而发挥环保效果。 | 1.一种利用防波堤的振荡水柱式波浪能发电装置，安装在防波堤并且使得通过波浪流入内侧的海水驱使空气流动而生成电力，其特征在于，包括： 振荡水柱腔，设于所述防波堤的一侧面的上部，沿着防波堤倾斜面延伸，形成有空间以便让海水流入内侧； 海水流入部，所述振荡水柱腔的一侧沿着所述防波堤倾斜面延伸到所述防波堤的下部而使得海水通过波浪流入内侧； 空气流动部，所述振荡水柱腔的另一侧沿着所述防波堤倾斜面延伸到所述防波堤的上部，设于所述防波堤的上部的一侧以便使得因流入所述振荡水柱腔内侧的海水而流动的空气和外侧连通；及发电用涡轮机，设于所述空气流动部的内侧，凭借流动的空气进行旋转而生成电力。 | F03B13/24
1294 | CN209244719U | 高效低阻悬浮式涡轮机、水力发电机、风力发电机 | 2018-06-01 | 未缴年费 | 王正 | 本实用新型涉及一种所述的高效低阻悬浮式涡轮机，涡轮发电机轴和具有浮力的涡轮组件，涡轮发电机轴的一端连接具有浮力的涡轮组件，涡轮发电机轴的另一端连接发电机。本实用新型还公开一种水力发电机，由高效低阻悬浮式涡轮机和发电机组成，高效低阻悬浮式涡轮机与发电机组成动力连接，所述高效低阻悬浮式涡轮机为上述任一项所述的高效低阻悬浮式涡轮机。本实用新型还公开一种风力发电机。本实用新型具有以下有益效果：本实用新型所述的高效低阻悬浮式涡轮机、水力发电机、风力发电机，降低维护量和成本，延长使用寿命；它不仅可以提高风速和水能的利用率，而且扩大了低流速水力、风力的可利用范围，提高了发电机的年发电时间和设备利用率。 | 1.一种高效低阻悬浮式涡轮机，其特征在于：包括涡轮发电机轴(1)和具有浮力的涡轮组件(2)，涡轮发电机轴(1)的一端连接具有浮力的涡轮组件(2)，涡轮发电机轴(1)的另一端连接发电机； 所述具有浮力的涡轮组件(2)包括中空设置的浮力涡轮叶片(2.1)，浮力涡轮叶片(2.1)设置有多个，中空设置的浮力涡轮叶片(2.1)的空腔内填充有轻质材料A(2.2)，涡轮发电机轴(1)的下部外壁沿圆周方向均布有多个浮力涡轮叶片(2.1)； 所述具有浮力的涡轮组件(2)包括浮力箱(2.3)、实心涡轮叶片(2.4)和轻质材料B(2.5)，浮力箱(2.3)两端封闭且中空设置，浮力箱(2.3)的空腔内填充有轻质材料B(2.5)，浮力箱(2.3)外壁沿圆周方向均布有多个实心涡轮叶片(2.4)； 所述具有浮力的涡轮组件(2)包括浮力箱(2.3)、实心涡轮叶片(2.4)和轻质材料B(2.5)，浮力箱(2.3)两端封闭且中空设置，浮力箱(2.3)的空腔内填充有轻质材料B(2.5)，浮力箱(2.3)的截面为等边多边形，浮力箱(2.3)外壁沿圆周方向均布有多个实心涡轮叶片(2.4)上，浮力箱(2.3)与涡轮发电机轴(1)之间设置有连接筋(2.6)； 所述具有浮力的涡轮组件(2)包括浮力箱(2.3)、实心涡轮叶片(2.4)和轻质材料B(2.5)，浮力箱(2.3)两端封闭且中空设置，浮力箱(2.3)的空腔内填充有轻质材料B(2.5)，涡轮发电机轴(1)的下端固定在浮力箱(2.3)的上表面，涡轮发电机轴(1)的外壁沿圆周方向均布有多个实心涡轮叶片(2.4)。 | F03B13/12
1295 | CN110107442A | 一种微型水力发电装置及方法 | 2019-05-15 | 驳回 | 湖北远蓝机器有限公司 | 本发明提供了一种微型水力发电装置及方法，它包括机架，所述机架上通过轴承座依次平行安装有用于固定叶轮组件的第一叶轮主轴、第二叶轮主轴和第三叶轮主轴；所述机架的进水端安装有升降水闸，并在升降水闸的两侧对称布置有斜导水板；所述第一叶轮主轴通过链条传动箱以及链轮变速机构与发电机相连并驱动其发电；所述第一叶轮主轴和第二叶轮主轴之间通过第一链传动机构相连，所述第二叶轮主轴和第三叶轮主轴之间通过第二链传动机构相连。此水力发电装置充分的利用河道和沟渠的水利资源进行发电作业，在一定程度上补充了电力来源，提高了水利资源的利用率。 | 1.一种微型水力发电装置，其特征在于：它包括机架(4)，所述机架(4)上通过轴承座依次平行安装有用于固定叶轮组件(6)的第一叶轮主轴(3)、第二叶轮主轴(7)和第三叶轮主轴(11)；所述机架(4)的进水端安装有升降水闸(2)，并在升降水闸(2)的两侧对称布置有斜导水板(20)；所述第一叶轮主轴(3)通过链条传动箱(5)以及链轮变速机构与发电机(13)相连并驱动其发电；所述第一叶轮主轴(3)和第二叶轮主轴(7)之间通过第一链传动机构相连，所述第二叶轮主轴(7)和第三叶轮主轴(11)之间通过第二链传动机构相连。 | F03B13/00
1296 | CN110107443A | 利用水力发电的电能循环利用装置 | 2019-05-15 | 驳回 | 杨军 | 本发明提供了利用水力发电的电能循环利用装置，涉及电力设备领域，解决了电能利用率较低的问题，包括输入水管、水泵、输出水管和水力发电机；输入水管连接至水泵的吸入端，水泵的排出端连接输出水管，输出水管的管段处安装有水力发电机，水力发电机通过输出电缆连接水泵，通过水泵抽吸水源在输入水管、水泵和输出水管内形成水流，通过水流冲击水力发电机的叶片进行发电，将所发电能供给给水泵实现电能的循环高效利用，用以解决现有技术中电能利用率较低的问题。 | 1.利用水力发电的电能循环利用装置，其特征在于：包括输入水管(1)、水泵(2)、输出水管(3)和水力发电机(4)；所述输入水管(1)连接至所述水泵(2)的吸入端，所述水泵(2)的排出端连接所述输出水管(3)，所述输出水管(3)的管段处安装有水力发电机(4)，所述水力发电机(4)通过输出电缆连接所述水泵(2)。 | F03B13/00
1297 | CN110107853A | 一种可利用波浪能和太阳能自发电的混合动力航标灯 | 2019-05-13 | 撤回 | 武汉理工大学 | 本发明公开了一种可利用波浪能和太阳能自发电的混合动力航标灯，包括球形外壳和摇荡式发电装置，所述球形外壳中部的隔板上端设有轮台，所述轮台内安装有蓄电池，所述轮台的上端安装有信号灯，所述轮台的侧边表面嵌入有太阳能板，所述发电机安装在支撑底板上，且发电机的电机转轴通过齿轮组连接有转轴，所述转轴通过轴承贯穿支撑圆板的中部，所述摆锤通过连接杆连接于转轴上部。本发明白天太阳能板会将太阳能转化成电能供给蓄电池储存，而有波浪时，球形外壳下部的摇荡式发电装置会将波浪能转化为电能供给蓄电池储存。若特殊地区太阳能和波浪能较少，也可预先给蓄电池充一定的基础电量，当成一般的直接供电的航标灯使用。 | 1.一种可利用波浪能和太阳能自发电的混合动力航标灯，包括球形外壳(1)和摇荡式发电装置，其特征在于：所述球形外壳(1)中部的隔板(4)上端设有轮台(11)，所述轮台(11)内安装有蓄电池，所述轮台(11)的上端安装有信号灯(2)，所述轮台(11)的侧边表面嵌入有太阳能板(3)，所述摇荡式发电装置包括有摆锤(5)、支撑圆板(7)、齿轮组(8)、发电机(9)和支撑底板(10)，所述支撑圆板(7)和支撑底板(10)呈上下依次设置在球形外壳(1)内腔下部，所述发电机(9)安装在支撑底板(10)上，且发电机(9)的电机转轴通过齿轮组(8)连接有转轴(12)，所述转轴(12)通过轴承贯穿支撑圆板(7)的中部，所述摆锤(5)通过连接杆(13)连接于转轴(12)上部。 | F21S9/04
1298 | CN110109350A | 一种基于混沌飞蛾捕焰算法的波浪发电装置的功率捕获优化方法 | 2019-03-29 | 撤回 | 广东工业大学 | 本发明公开了一种基于混沌飞蛾捕焰算法的波浪发电装置的功率捕获优化方法，以飞蛾捕焰算法为基础，在改进算法中加入基于混沌算子的新策略，利用混沌映射，随机选取3个精英个体做线性组合，充分发挥优化算子的遍历性和随机性，有效提高全局搜索能力。同时，在螺旋捕焰寻优模式进行改进，根据光源适应度权重因子，调整对数螺旋式寻优路线，改善了飞蛾捕焰算法存在求解精度差的缺点。通过火焰自适应调节措施，兼顾两种捕焰模式之间在寻优过程中发挥的优势，有效避免直线电机电磁力控制参数因水动力模型非线性陷入局部最优，求解在全局最优邻域内的Bg、Kg，使得混沌飞蛾捕焰算法优化控制下输出的平均功率显著提高。 | 1.一种基于混沌飞蛾捕焰算法的波浪发电装置的功率捕获优化方法，其特征在于，在快速求得波浪发电装置的最优阻尼参数和弹性参数的情况下，通过混沌飞蛾捕焰算法求出最优的可改变波浪发电装置平均输出功率的直线电机电磁力控制参数，使得波浪发电装置的运动频率与波浪频率相同而产生共振，从而提高波浪能捕获的效率。 | G05B13/04
1299 | CN209228523U | 一种海流能发电动力转换装置 | 2018-10-29 | 未缴年费 | 甘亚秋 | 本实用新型公开了一种海流能发电动力转换装置，包括支撑架，所述支撑架上设置有输出转轴和输入转轴，所述输入转轴的下方配合连接有螺旋桨，所述螺旋桨上设置有第一齿轮，所述输入转轴上设置有与第一齿轮相配合的第二齿轮，所述输入转轴上还设置有第一传动轮，所述输出转轴上设置有与第一传动轮相配合的第二传动轮，所述支撑架上还设置有发电装置，所述发电装置与输出转轴配合连接，所述支撑架的下方还设置有将支撑架托起的浮块，所述螺旋桨的长度大于浮块至支撑架的距离长度，本实用新型通过上述结构，实现了能量的转换，具体将其置于入海口处，利用稳定的海流能通过本装置实现电能的转换。 | 1.一种海流能发电动力转换装置，包括支撑架，所述支撑架上设置有输出转轴和输入转轴，其特征在于：所述输入转轴的下方配合连接有螺旋桨，所述螺旋桨上设置有第一齿轮，所述输入转轴上设置有与第一齿轮相配合的第二齿轮，所述输入转轴上还设置有第一传动轮，所述输出转轴上设置有与第一传动轮相配合的第二传动轮，所述支撑架上还设置有发电装置，所述发电装置与输出转轴配合连接，所述支撑架的下方还设置有将支撑架托起的浮块，所述螺旋桨的长度大于浮块至支撑架的距离长度。 | F03B13/26
1300 | CN107701361A | 一种波浪发电方法和系统 | 2017-10-23 | 未缴年费 | 广东工业大学 | 本申请所提供的一种波浪发电方法，包括：S1：根据振荡浮子式确定垂直方向上浮子偏移平衡位置的位移；S2：利用所述位移得到输出平均功率与阻尼力阻尼系数的数学关系；S3：选择所述输出平均功率最大时对应的阻尼力阻尼系数为最佳阻尼力阻尼系数；S4：利用人工鱼群算法重复S2和S3确定不同频率下的最大功率对应的阻尼力阻尼系数以利用所述最大功率进行波浪发电。利用人工鱼群算法得到不同频率下的最优负载，避免陷入局部最优负载值，增加了波浪发电系统的平均输出功率，实现了不同频率下系统最优负载的求解。本申请还提供了一种波浪发电系统，具有上述有益效果。 | 1.一种波浪发电方法，其特征在于，包括： S1：根据振荡浮子式确定垂直方向上浮子偏移平衡位置的位移； S2：利用所述位移得到输出平均功率与阻尼力阻尼系数的数学关系； S3：选择所述输出平均功率最大时对应的阻尼力阻尼系数为最佳阻尼力阻尼系数； S4：利用人工鱼群算法重复S2和S3确定不同频率下的最大功率对应的阻尼力阻尼系数以利用所述最大功率进行波浪发电。 | F03B15/00
1301 | CN110077531A | 一种具有潮汐能发电的漂浮式航标 | 2019-04-17 | 撤回 | 陈宏尤 | 本发明公开了一种具有潮汐能发电的漂浮式航标，包括密封仓、真空仓和航标本体，所述航标本体上端设有密封仓，所述密封仓上端设有风速检测器，所述风速检测器一侧设有中空管，所述中空管一端设有光源，所述密封仓内部设有蓄电池，所述蓄电池下端设有小型发电机，所述小型发电机一侧设有处理器，所述密封仓下端设有传动仓，所述传动仓内部上端设有第一带轮，所述第一带轮一侧设有第二旋转轴，所述第二旋转轴表面设有第二带轮，所述第二带轮下端设有第一齿轮，所述第一齿轮一侧设有第二齿轮，通过底部为半圆形再通过防侧翻配重锥进行干涉，防止航标本体倾倒，保证了稳定性。 | 1.一种具有潮汐能发电的漂浮式航标，包括密封仓(3)、真空仓(8)和航标本体(5)，其特征在于，所述航标本体(5)上端设有密封仓(3)，所述密封仓(3)上端设有风速检测器(11)，所述风速检测器(11)一侧设有中空管(2)，所述中空管(2)一端设有光源(1)，所述密封仓(3)内部设有蓄电池(12)，所述蓄电池(12)下端设有小型发电机(13)，所述小型发电机(13)一侧设有处理器(34)，所述密封仓(3)下端设有传动仓(4)，所述传动仓(4)内部上端设有第一带轮(29)，所述第一带轮(29)一侧设有第二旋转轴(30)，所述第二旋转轴(30)表面设有第二带轮(31)，所述第二带轮(31)下端设有第一齿轮(32)，所述第一齿轮(32)一侧设有第二齿轮(33)，所述第二齿轮(33)下端设有第一旋转轴(28)，所述第一旋转轴(28)表面设有轴承(14)，所述轴承(14)下端设有套箍(15)，所述套箍(15)一侧设有连接杆(16)，所述连接杆(16)一端设有铁球(17)，所述铁球(17)一侧设有圆形轨道(18)，所述圆形轨道(18)表面设有若干个滑块(19)，所述滑块(19)下端设有隔板(26)，所述隔板(26)下端设有真空仓(8)，所述真空仓(8)内部上端设有水泵(27)，所述水泵(27)一侧设有第一电磁阀(20)，所述第一电磁阀(20)一侧设有第一出水口(10)，所述第一出水口(10)一侧设有第二电磁阀(21)，所述第二电磁阀(21)一侧设有第二出水口(22)，所述第二出水口(22)一侧设有第三电磁阀(23)，所述第三电磁阀(23)一侧设有第二进水口(24)，所述第二进水口(24)一侧设有第四电磁阀(25)，所述第四电磁阀(25)一侧设有第一进水口(7)，所述真空仓(8)下端设有防侧翻配重锥(9)，所述航标本体(5)表面设有进气排气孔(6)。 | B63B22/16
1302 | CN110080183A | 一种管道式波浪发电系统 | 2019-06-20 | 撤回 | 周荣 | 本发明公开了一种管道式波浪发电系统，包括集收器组、输送管道和发电设备，所述集收器组包括岸基集收器组和海基集收器组，所述岸基集收器组沿着海岸线水平阵列设置，本发明提供一种管道式波浪发电系统，把波浪能转换成管道内水流，直接可以进行水力发电无需转换成为机械能，克服了波浪能特点上的难题，且造价低廉，单机规模无限大，把波浪能发电的高投入低回报改变成如水力发电一样的低投入高回报，而且原材料丰富，管道需求又解决国家对白色污染的利用难题，建设上即保护堤岸环境，又为国家提供清洁能源的一体化设计，对开发商是低投入长效高回报，对国家是环境治理能源开发的重大工程项目。 | 1.一种管道式波浪发电系统，包括集收器组(1)、输送管道(2)和发电设备(3)，其特征在于：所述集收器组(1)包括岸基集收器组(11)和海基集收器组(12)，所述岸基集收器组(11)沿着海岸线(10)水平阵列设置，所述岸基集收器组(11)为多层排列结构，且岸基集收器组(11)至少为一层，所述海基集收器组(12)分为第一海基集收器(121)和第二海基集收器(122)，且第一海基集收器(121)通过输送管道(2)与第二海基集收器(122)相连接，所述发电设备(3)包括岸基发电机组(31)、桩基发电平台(32)和浮式发电平台(33)，所述岸基发电机组(31)通过输送管道(2)与岸基集收器组(11)相连接，所述桩基发电平台(32)和浮式发电平台(33)均通过输送管道(2)与海基集收器组(12)相连接。 | E02B9/08
1303 | CN110080932A | 一种带有过滤防护功能潮汐发电设备 | 2019-05-06 | 放弃 | 青岛天宝科技集团有限公司 | 本发明公开了一种带有过滤防护功能潮汐发电设备，包括底座，于底座的上端中部用螺栓固定有安装盒；于底座的边缘处用螺栓固定有矩形的侧板；于侧板的上端用螺栓固定有矩形的安装板；于底座的上侧的两端部用螺纹旋接有第一夹紧件和第二夹紧件；于安装板的上端用螺栓固定有发电机；于发电机的下端旋接有旋转件；旋转件穿设于安装盒内。 | 1.一种带有过滤防护功能潮汐发电设备，其特征在于，包括底座(1)，于底座(1)的上端中部用螺栓固定有安装盒(3)；于底座(1)的边缘处用螺栓固定有矩形的侧板(5)；于侧板(5)的上端用螺栓固定有矩形的安装板(4)；于底座(1)的上侧的两端部用螺纹旋接有第一夹紧件(2)和第二夹紧件(6)；于安装板(4)的上端用螺栓固定有发电机(7)；于发电机(7)的下端旋接有旋转件(8)；旋转件(8)穿设于安装盒(3)内。 | F03B13/26
1304 | CN110080948A | 一种基于波浪能及太阳能和风能发电的可控制灯浮标 | 2019-05-08 | 驳回 | 哈尔滨工程大学 | 一种基于波浪能及太阳能和风能发电的可控制灯浮标，属于可再生能源与控制技术领域。该装置包括波浪发电装置、风力发电装置、太阳能发电装置、照明装置和浮体；波浪发电装置分布在浮体的四周；照明装置和风力发电装置与浮体之间通过支撑杆连接。本发明由浮子上下升沉运动，将波能转化为电能直接提供螺旋桨转动控制浮体运动；太阳能板与风力发电为照明系统的运行提供电能；使其达到太阳能发电、风力发电和波浪发电一体的装置。该装置携带方便，将运用于船舶靠港、海上昼夜发出可识信号和海洋环境监测等。由于电容器的储备设计，其地理分布、季节变化、昼夜交替不会影响其正常使用。 | 1.一种基于波浪能及太阳能和风能发电的可控制灯浮标，其特征在于：包括波浪发电装置、风力发电装置、太阳能发电装置、照明装置和浮体；所述的波浪发电装置的振荡浮子分布在浮体的四周；所述的风力发电装置包括五个叶片、一个旋转轴、增速机和风力发电机；风力发电装置和照明装置与浮体之间通过支撑杆连接，支撑杆里布置各种器件连接的导线；所述的太阳能发电装置包括太阳能板、光传感器和转子，太阳能板安装在风力发电装置中的叶片的前端部分，光传感器和转子安装在叶片底部；所述的照明装置包括灯罩、灯泡和控制开关，照明装置安装在叶片旋转中心后面，控制开关受控制系统接收远程操控指令。 | F03D9/25
1305 | CN209194492U | 一种水力发电用格栅清污装置 | 2018-07-31 | 未缴年费 | 湖北省巴东县沿渡河电业发展有限公司; 中国大唐集团有限公司; 广西桂冠电力股份有限公司 | 本实用新型涉及水力发电技术领域，且公开了一种水力发电用格栅清污装置，包括安装块，所述安装块的底部开设有固定槽，所述固定槽的内部活动连接有固定杆，所述固定杆的底端延伸至安装块的外部并固定连接有耙齿本体，所述固定杆的内部开设有第一通孔，所述第一通孔与固定槽连通，所述固定杆的顶部固定连接有限位杆，所述固定槽的内顶壁固定且位于限位杆的左右两侧均固定安装有第一弹簧，两个所述第一弹簧的底部均固定连接有连接板，两个所述连接板的底部与固定杆的顶部接触，所述安装块的内部且对应第一通孔处开设有第二通孔。该水力发电用格栅清污装置，方便对耙齿进行更换，省时省力，提高格栅清污装置清污效率。 | 1.一种水力发电用格栅清污装置，包括安装块(1)，其特征在于：所述安装块(1)的底部开设有固定槽(2)，所述固定槽(2)的内部活动连接有固定杆(3)，所述固定杆(3)的底端延伸至安装块(1)的外部并固定连接有耙齿本体(4)，所述固定杆(3)的内部开设有第一通孔(5)，所述第一通孔(5)与固定槽(2)连通，所述固定杆(3)的顶部固定连接有限位杆(6)，所述固定槽(2)的内顶壁固定且位于限位杆(6)的左右两侧均固定安装有第一弹簧(7)，两个所述第一弹簧(7)的底部均固定连接有连接板(8)，两个所述连接板(8)的底部与固定杆(3)的顶部接触，所述安装块(1)的内部且对应第一通孔(5)处开设有第二通孔(9)，所述第一通孔(5)与第二通孔(9)连通，所述第一通孔(5)的内部活动连接有支撑杆(10)，所述支撑杆(10)的左端固定连接有连接杆(11)，所述连接杆(11)的左端固定连接有卡杆(12)，所述支撑杆(10)的右端通过第二通孔(9)延伸至安装块(1)的外部，所述第二通孔(9)的上下两侧均开设有卡槽(13)，所述安装块(1)的右侧去位于支撑杆(10)的上下两侧均开设有滑槽(14)，两个所述滑槽(14)的内壁均固定安装有第二弹簧(15)，两个所述第二弹簧(15)相对的一侧均固定连接有滑块(16)，两个所述滑块(16)的右侧均固定连接有支杆(17)，两个所述支杆(17)的右端均固定连接有套管(18)，所述安装块(1)的右侧且位于支撑杆(10)的上下两侧均固定连接有支撑板(19)，两个所述套管(18)的内表面均固定连接有活动杆(20)，两个所述活动杆(20)相对的一端均贯穿支撑板(19)并延伸至卡槽(13)的内部，两个所述活动杆(20)相离的一端均延伸至套管(18)的外部并固定连接有把手(21)。 | E02B15/06
1306 | JP2019127936A | 波浪发电装置 | 2018-01-24 | 驳回 | Akamine Hiroshi | [A]常规清洁能源是风力发电，水力发电，太阳能发电等多种方法。 本发明是[A]，漂浮在海浪摆动船舶上的舷外平衡差，液压泵工作，当重物代替发电机摆动船体时。 图2[附图] | Swing¦shake the bad ship of balance by the force of a wave, it is made for force to get across to the structure and hydraulic pump with which the resistance board attached the weight of the ship, and the turning electric power generation of the electric power generation mind is carried out by the force of oil_pressure¦hydraulic. | F03B13/22
1307 | JP2019127937A | 潮汐发电 | 2018-01-24 | 驳回 | Akamine Hiroshi | [A]常规清洁能源，风力发电，水力发电，太阳能发电等多种清洁能源发电。 本发明将清洁能源发电机作为常规潮汐发电的一种。 [解决方案]水流产生涡流结构安装在涡流发生器中的3，4处进入涡轮机旋转。 图2[附图] | A pile or a weight is installed to a place with the flow of water, and an eddy is made by the flow of water, It ties with a wire to a structure and makes turning electricity with the eddy for a water turbine, Said current power generation. | F03B13/26
1308 | US20190234369A1 | 一种海流发电系统 | 2019-04-05 | 放弃 | Ghing Hsin Dien | 一种海流发电系统，其使用入口管将海流引导到海面上的池塘中进行发电， 当水流入水池并储存在其中时，海流的动能被转换成势能，出口管或通道将储存的水排回海中，发电机或涡轮机安装在排水通道处以发电。 | 1. An ocean current power generation system, comprising : a water pool disposed at the sea level and storing sea water; at least one inlet pipe comprising : an output end connected near to a bottom of the water pool; andat least one input opening disposed at and facing an ocean current in the sea to redirect a part of the ocean current to flow by itself into the input opening to the output end and to the water pool and stored therein, wherein when the flowing-in ocean current reaches the water pool and stops flowing when stored, the kinetic energy of the flowing-in ocean current from the input opening is transformed into a potential energy when the flowing-in sea water is stopped and stored in the water pool so the flowing-in ocean current creates a higher water level in the water pool higher than the sea level around the water pool; a drainage control means comprising at least one outlet pipe or path connected near to the bottom of the water pool and has a drainage output to the sea below the sea level around the water pool, wherein the drainage output is near a shore where it's not near the ocean current, or the drainage output does not face the ocean current, wherein, when the water level of the stored sea water in the water pool is higher than the sea level around the water pool, the stored sea water in the water pool is drained back to the sea of the lower sea level around the water pool through the outlet pipe or path; anda generator disposed at the drainage path of the outlet pipe or path, and uses the draining water flow from the water pool to the outlet pipe or path to generate electric power. | F03B13/10
1309 | BRPI1800908A2 | 利用波浪能通过观赏石锯木机机械织机分散的工艺可再生发电 | 2018-01-16 | 未缴年费 | Cendi Centro De Desenvolvimento Da Informacao Ltda Me; Marcio Fornaciari Donna | 一种方法，包括一套能够利用织机(A)(用于将大理石块和花岗岩块展开成板坯的方法中的机器)的旋转运动的设备，以产生能源; 为此，其将由能量产生单元(1)辅助，所述能量产生单元将吸收飞轮和/或皮带的旋转能量，转换成电能，所述电能将由电缆(2)引导到用于网络稳定的电气面板(3)，随后是能量计(4)； 在电力稳定之后，电缆(2)将允许将其重定向到小型设备(5)和/或固定电池(6)和/或常规电网(7)； 基本上，这样的过程将利用大型机器的旋转能量并将其转化为电能(清洁的)，以用于任何目的的供应。 | CLAIMS1. RENEWABLE ELECTRIC POWER GENERATION PROCESS THROUGH MECHANICAL ENERGY DISPOSED BY ORNAMENTAL STONE BULK FEATURES characterized by a process that makes it possible to take advantage of the rotating motion of a large machine to attach to it a clean power generator unit ), which will supply other smaller equipment, stationary batteries or redirection to conventional power grid; For this, the process will be composed of an energy generating unit (1) which will be coupled to the loom pulley and / or flywheel, taking advantage of the rotational movement to rotate the energy generating unit pulley (1), which will be sized to according to the capacity of each TEAR (A); | F03G7/04
1310 | CN110071496A | 一种基于波浪发电的直流微电网功率优化配置与运行方法 | 2019-03-29 | 驳回 | 广东工业大学 | 本发明公开了一种基于波浪发电的直流微电网功率优化配置与运行方法，蓄电池采用变功率控制，将波浪发电直流微电网系统的工作状态分为多种，以波浪发电量及负荷的消耗量的功率差为基准，控制蓄电池中的充放电功率的方向及大小，使波浪发电直流微电网系统在多种状态中切换；波浪发电直流微电网系统的功率优化分为MPPT控制及限功率控制：当波浪发电直流微电网系统工作在MPPT控制时，波浪发电直流微电网系统结合纵横交叉算法跟踪波浪发电装置的最大输出功率点；当波浪发电直流微电网系统处于限功率控制时，波浪发电直流微电网系统结合纵横交叉算法对波浪发电装置输出功率进行控制。本发明使发出的功率能维持波浪发电直流微电网系统稳定运行。 | 1.一种基于波浪发电的直流微电网功率优化配置与运行方法，其特征在于，运行时，波浪发电直流微电网系统中的蓄电池采用变功率控制，将波浪发电直流微电网系统的工作状态分为多种，以波浪发电量及负荷的消耗量的功率差为基准，控制蓄电池中的充放电功率的方向及大小，使波浪发电直流微电网系统在多种状态中切换，从而控制波浪发电直流微电网系统的功率平衡； 而波浪发电直流微电网系统的功率优化分为MPPT控制及限功率控制： 当波浪发电直流微电网系统工作在MPPT控制状态时，波浪发电直流微电网系统结合纵横交叉算法跟踪波浪发电装置的最大输出功率点，输出此时海洋波浪作用下的最大平均功率； 当波浪发电直流微电网系统处于限功率控制状态时，波浪发电直流微电网系统结合纵横交叉算法对波浪发电装置输出功率进行控制，避免出现供多需少的情况。 | H02J1/10
1311 | ES2684449B1 | 水力发电机 | 2017-03-29 | 权利终止 | Castineiras Cerneira Francisco Javier | 本发明涉及一种水力发电机，它是一个圆筒形的水平机壳，其纵轴的端部连接在垂直支架上， 部分浸没在水环境中，所述壳体具有至少3对圆筒，每对圆筒由上部圆筒和下部圆筒组成，彼此平行，并在它们的中间区域由垂直于它们的导管连接。 每个气缸具有两个彼此面对的活塞，它们在内部形成气室。 在壳体的每一端是由立柱支撑的半圆形板，所述板通过凸轮与活塞连接。 壳体的轴连接到滑轮或类似系统。 (由gool翻译的机器翻译，不是法律绑定) | 1.- HYDRAULIC GENERATOR, characterized by being constituted from a horizontal cylindrical casing whose longitudinal axis is attached at its ends to vertical supports 5, partially submerged in an aquatic environment, said casing having in its interior at least 3 pairs of cylinders, each pair made up of an upper and a lower cylinder, parallel to each other and joined by a conduit perpendicular to them in their middle zone.Each cylinder has two pistons facing each other 10 that form an air chamber inside, and that open and close interspersed. At each end of the casing there is a semicircular plate supported by masts, said plates being attached to the pistons by means of cams. The casing shaft is connected to a pulley or similar system. | F03B13/18
1312 | CN107554703A | 一种利用波浪能的浮标及固定桩发电装置 | 2017-09-06 | 未缴年费 | 亿品光年(福建)数字科技有限公司 | 本发明公开了一种利用波浪能的浮标及固定桩发电装置，包括腔体，腔体内腔的底部固定连接有加重块，腔体的顶部设置万向节，所述万向节上活动连接有摆杆，摆杆远离万向节的一端设置有重锤，重锤与腔体表面设置的压电片配合使用，压电片的输出端与LED的输入端点电连接，摆杆与稳压保护转换模块电连接，稳压保护转换模块的两端分别与线圈的两端连接，线圈上设置有发光LED，线圈缠绕在磷棒的表面，磷棒的底部固定连接有浮块，浮块的上表面设置有双层腔体。该利用波浪能的浮标及固定桩发电装置，达到了稳定和稳固的效果，通过稳压保护转换模块、线圈、发光LED、双层腔体、磷棒和浮块的配合使用，达到了醒目的作用，方便人们观察。 | 一种利用波浪能的浮标及固定桩发电装置，包括腔体(1)，其特征在于：所述腔体(1)内腔的底部固定连接有加重块(2)，所述腔体(1)的顶部设置万向节(4)，所述万向节(4)上活动连接有摆杆(6)，所述摆杆(6)远离万向节(4)的一端设置有重锤(3)，所述重锤(3)与腔体(1)表面设置的压电片(5)配合使用，所述压电片(5)的输出端与LED的输入端点电连接，所述摆杆(6)与稳压保护转换模块(7)电连接，所述稳压保护转换模块(7)的两端分别与线圈(8)的两端连接，所述线圈(8)上设置有发光LED(9)，所述线圈(8)缠绕在磷棒(11)的表面，所述磷棒(11)的底部固定连接有浮块(12)，所述浮块(12)的上表面设置有双层腔体(10)，所述磷棒(11)位于双层腔体(10)的内部。 | B63B22/16
1313 | CN110056467A | 一种可多角度调节的波浪能发电传动结构及其发电设备 | 2019-05-13 | 撤回 | 武汉理工大学 | 本发明公开了一种可多角度调节的波浪能发电传动结构及其发电设备，包括浮体，所述浮体的上方固定安装有壳体，所述壳体的内部通过轴承安装有传动轴，所述传动轴上设置有传动齿轮，所述传动齿轮的两侧分别啮合连接有第一齿条和第二齿条，所述第一齿条和第二齿条的两端贯穿壳体的侧壁，且在第一齿条和第二齿条的端部开有销孔，所述销孔上通过插销活动连接有支撑杆，所述支撑杆的另一端固定焊接有弧形推板，所述弧形推板的下方通过螺栓固定连接有浮块，该发明设置的两组弧形推板可以充分的利用波浪的动能，使发电效率最大化。 | 1.一种可多角度调节的波浪能发电传动结构，包括浮体(1)，其特征在于：所述浮体(1)的上方固定安装有壳体(2)，所述壳体(2)的内部通过轴承安装有传动轴(13)，所述传动轴(13)上设置有传动齿轮(5)，所述传动齿轮(5)的两侧分别啮合连接有第一齿条(3)和第二齿条(4)，所述第一齿条(3)内部的一端固定焊接有弹簧(14)，所述弹簧(14)的另一端可以抵在壳体(2)的内壁上，所述第一齿条(3)和第二齿条(4)的两端贯穿壳体(2)的侧壁，且在第一齿条(3)和第二齿条(4)的端部开有销孔(9)，所述销孔(9)上通过插销活动连接有支撑杆(10)，所述支撑杆(10)的另一端固定焊接有弧形推板(11)，所述弧形推板(11)的下方通过螺栓固定连接有浮块(12)。 | F03B13/16
1314 | CN110056469A | 一种基于波浪能的发电装置 | 2019-05-27 | 驳回 | 自然资源部第一海洋研究所 | 本发明公开了一种基于波浪能的发电装置包括相互连通且对称设置的左、右平衡水舱，水轮发电机和储能装置；水轮发电机设置在左平衡水舱和右平衡水舱相互连通的部位，由于波浪的作用，随着船左右摇晃，水在左、右平衡水舱内往复运动，推动水轮发电机的水轮转动，从而发电。储能装置的输入端与水轮发电机的输出端相连，用来存储水轮发电机生成的电能；储能装置的输出端与船舶的供电网络相连，用来将存储的电能接入船舶的供电网络。本发明结合船舶自身设计特点，能够有效补充船舶用电、减少燃油消耗，从而达到节能减排、绿色环保的作用。 | 1.一种基于波浪能的发电装置，其特征在于，包括左平衡水舱、右平衡水舱、水轮发电机和储能装置； 所述左平衡水舱和所述右平衡水舱之间相互连通，对称设置在船舶的左右船舱中； 所述水轮发电机设置在所述左平衡水舱和所述右平衡水舱相互连通的部位；由于波浪的影响，随着船左右摇晃，左、右平衡水舱内的水往复运动，推动所述水轮发电机的水轮转动，从而发电； 所述储能装置的输入端与所述水轮发电机的输出端相连，用来存储所述水轮发电机生成的电能； 所述储能装置的输出端与所述船舶的供电网络相连，用来将存储的电能接入所述船舶的供电网络。 | F03B13/22
1315 | CN110056470A | 一种适用于雨天的助力加速波浪发电机 | 2019-03-12 | 撤回 | 王嘉静 | 本发明公开了一种适用于雨天的助力加速波浪发电机，其结构包括振荡水柱室、出口筒、助力装置、发电机、挡雨装置、支架、水轮机、转轴，振荡水柱室顶部连接有出口筒，水轮机设在出口筒内部并通过转轴与发电机相连接，发电机通过支架固定安装在出口筒顶部，发电机顶部设有挡雨装置，出口筒外侧连接有助力装置，挡雨装置由电磁体、第一网板、第二网板、第三网板、支撑杆组成，本发明的有益效果是：通过电磁铁的同极相斥作用使3个网板交错分布减少空隙，减少雨水下落率，降低对空气上升的影响力，通过助力装置对水轮机进行加速，增加发电效率，通过开关控制装置防止助力装置起到反作用。 | 1.一种适用于雨天的助力加速波浪发电机，其结构包括振荡水柱室(1)、出口筒(2)、助力装置(3)、发电机(4)、挡雨装置(5)、支架(6)、水轮机(7)、转轴(8)，所述振荡水柱室(1)顶部连接有出口筒(2)，所述水轮机(7)设在出口筒(2)内部并通过转轴(8)与发电机(4)相连接，所述发电机(4)通过支架(6)固定安装在出口筒(2)顶部，其特征在于：所述发电机(4)顶部设有挡雨装置(5)，所述出口筒(2)外侧连接有助力装置(3)； 所述挡雨装置(5)由电磁体(50)、第一网板(51)、第二网板(52)、第三网板(53)、支撑杆(54)组成，所述第一网板(51)、第二网板(52)、第三网板(53)由上往下依次叠加安装在支撑杆(54)顶部，所述第一网板(51)、第二网板(52)、第三网板(53)上均设有电磁体(50)，所述电磁体(50)与发电机(4)相连接，所述第三网板(53)与支撑杆(54)固定连接，所述第一网板(51)、第二网板(52)套设在支撑杆(54)上。 | F03B13/24
1316 | CN110056471A | 潮汐能发电系统及其控制方法 | 2019-04-11 | 撤回 | 秦春明 | 本发明公开了一种潮汐能发电系统及其控制方法，潮汐能发电系统，包括：控制器、浮体和发电机，所述浮体用于利用海水潮汐上下往复移动来驱动所述发电机进行发电，还包括导轨，所述导轨竖向布置并用于固定在海床上，所述浮体可滑动的设置在所述导轨上，所述浮体设置有多个储水腔体，每个所述储水腔体设置有水位调节模块，所述浮体上还设置有电子水平仪，所述控制器用于根据所述电子水平仪检测到的信号并通过所述水位调节模块来调节所述储水腔体的水位。实现提高潮汐能发电系统的使用可靠性并提高发电效率。 | 1.一种潮汐能发电系统，包括：控制器、浮体和发电机，所述浮体用于利用海水潮汐上下往复移动来驱动所述发电机进行发电，其特征在于，还包括导轨，所述导轨竖向布置并用于固定在海床上，所述浮体可滑动的设置在所述导轨上，所述浮体设置有多个储水腔体，每个所述储水腔体设置有水位调节模块，所述浮体上还设置有电子水平仪，所述控制器用于根据所述电子水平仪检测到的信号并通过所述水位调节模块来调节所述储水腔体的水位。 | F03B13/26
1317 | CN110056480A | 一种风能和潮汐能发电装置 | 2019-04-28 | 撤回 | 易事特智能化系统集成有限公司 | 本发明涉及发电领域，具体涉及一种风能和潮汐能发电装置。包括底座，所述底座由外壳包裹而成，底座上沿竖直方向设置有一支撑柱，且支撑柱顶部连接有箱体，箱体远离支撑柱一端连接有风能发电装置；通过叶片边缘向内弯曲实现了对风能的有效利用，通过轴承实现了固定叶片，且维持叶片转速稳定，通过支杆实现了该装置上部结构的稳定，确保发电机上半部能在海面上稳定安置；通过蓄电池组实现了对两组发电机电量的存储，上半部使用风能发电，下半部利用潮汐能发电，在增加发电量的同时，高效利用大海资源，简单实用，操作方便。 | 1.一种风能和潮汐能发电装置，包括底座(1)，所述底座(1)由外壳包裹而成，其特征在于，底座(1)上沿竖直方向设置有一支撑柱(6)，且支撑柱(6)顶部连接有箱体(9)，箱体(9)远离支撑柱(6)一端连接有风能发电装置； 所述箱体(9)内设有蓄电池组(8)，底座(1)内设有水轮发电机(5)，水轮发电机(5)的输出端连接有转动轴(2)，所述转动轴(2)远离水轮发电机(5)的一端分别贯穿底座(1)的侧壁上叶轮(3)固定相连，所述支撑柱(6)与箱体(9)之间为空腔设置，水轮发电机(5)的输出端分别通过导线(7)与蓄电池组(8)电连接； 所述箱体(9)内还设有风能发电机(10)，所述风能发电机(10)上沿竖直方向安装有转轴(13)，所述转轴(13)伸出箱体(9)设置，且转轴(13)与风能发电机(10)之间还设有齿轮组，所述转轴(13)远离风能发电机(10)的一端的侧面安装有多个支杆(12)，支杆(12)远离转轴(13)的一端固定连接有叶片(11)，所述风能发电机(10)通过导线(7)与蓄电池组(8)电连接。 | F03D9/11
1318 | CN110061667A | 基于波浪发电PMLSM的滑模复合混沌控制方法 | 2019-03-18 | 驳回 | 广东工业大学 | 本发明涉及波浪能发电技术领域，更具体地，涉及一种基于波浪发电PMLSM的滑模复合混沌控制方法。包括以下步骤：S101：建立边缘效应模型；S102：将S101中的边缘效应模型加入至理想电机模型中，建立混沌模型；S103：对混沌模型进行分析，判定混沌运动域，并针对波浪情况分析边缘效应对混沌系统的影响；S104：通过状态反馈解耦系统对混沌模型进行解耦降阶得到基本混沌控制律模型；S105：对位置参数进行跟踪调节，得到复合混沌控制器模型。能快速解除电机系统的混沌状态，抑制系统的颤振，削弱控制超调现象，具有较强的鲁棒性和较高的控制精度。 | 1.基于波浪发电PMLSM的滑模复合混沌控制方法，其特征在于，包括以下步骤： S101：建立边缘效应模型； S102：将S1中的边缘效应模型加入至理想电机模型中，建立混沌模型； S103：对混沌模型进行分析，判定混沌运动域，并针对波浪情况分析边缘效应对混沌系统的影响； S104：通过状态反馈解耦系统对混沌模型进行解耦降阶得到基本混沌控制律模型； S105：对位置参数进行跟踪调节，得到复合混沌控制器模型。 | H02P21/00
1319 | CN209170247U | 一种水力冲击式双重转子发电装置 | 2019-01-10 | 未缴年费 | 长春工业大学 | 本实用新型公布了一种水力冲击式双重转子发电装置，包括压电片固定轴、矩形压电片、外壳、上端盖、导线旋转接头、固定螺钉、旋转接头固定螺丝、旋转接头固定轴承、端盖固定轴承、圆弧端盖、永磁体、线圈轴承、固定螺母、下端盖、线圈、导线；所述压电片固定轴上端通过端盖固定轴承与上端盖进行配合，压电片固定轴下端下端盖进行配合，所述矩形压电片尾端安装圆弧端盖，压电片固定轴下端尾端与线圈固定端进行装配，所述下端盖内部放置永磁体，所述矩形压电片电线与线圈电线与定子导线在压电片固定轴中央连接通过转子导线引出，所述外壳与上端盖、下端盖通过螺栓孔进行配合，所述导线旋转接头与上端盖之间通过旋转接头固定螺丝进行配合。 | 1.一种水力冲击式双重转子发电装置，其特征在于：包括压电片固定轴(1)、矩形压电片(2)、外壳(3)、上端盖(4)、导线旋转接头(5)、固定螺钉(6)、旋转接头固定螺丝(7)、旋转接头固定轴承(8)、端盖固定轴承(9)、圆弧端盖(10)、永磁体(11)、线圈轴承(12)、固定螺母(13)、下端盖(14)、线圈(15)、导线(16)；所述外壳(3)开设进口(3-1)和出口(3-2)，所述外壳(3)中央放置压电片固定轴(1)，压电片固定轴(1)外部开设6个压电片固定孔(1-1)，通过6个压电片固定孔(1-1)与6片矩形压电片(2)进行配合，所述矩形压电片(2)前段与圆弧端盖(10)的压电片固定端孔(10-1)进行配合，进而实现装配，所述压电片固定轴(1)上端开设的旋转接头固定轴承端孔(1-3)与导线旋转接头(5)的旋转接头固定面(5-6)进行配合，所述压电片固定轴(1)中央内腔下端与线圈(15)上端的线圈固定端(15-1)进行配合，所述压电片固定轴(1)的上、下端通过端盖固定轴承(9)与上端盖(4)和下端盖(14)进行配合，所述上端盖(4)周围圆周阵列6个上端盖螺栓孔(4-2)，所述下端盖(14)圆周阵列6个下端盖螺栓孔(14-2)，所述下端盖(14)下端开设定子槽(14-3)，所述下端盖(14)开设轴承孔(14-4)，所述外壳固定端面(3-3)与上端盖(4)的上端盖固定端面(4-1)进行重合配合，外壳(3)的下端面与下端盖(14)的下端盖固定端面(14-1)进行重合配合，固定螺钉(6)通过外壳(3)的螺栓孔(3-4)和上端盖(4)的上端盖螺栓孔(4-2)和下端盖(14)的下端盖螺栓孔(14-2)与固定螺母(13)配合达到固定外壳的效果，所述旋转接头固定螺丝(7)通过导线旋转接头(5)的旋转接头法兰(5-3)和上端盖的导线旋转接头螺栓孔(4-3)进行固定导线旋转接头(5)，达到固定装置的目的。 | H02N2/18
1320 | JP3222292U | 地面大型水力发电装置 | 2019-05-10 | 未缴年费 | Murayama Osamu | [in]短扁平高架连续抽水发电。 第一竖直壁和压缩气囊2的储罐[solution]中的水密封填充有水的橡胶囊直到第一罐2以防止它们之间的紧密接触， 从钢丝绳伸出的轮子的较大半径与三相交流感应电动机相连， 从钢丝绳的轴线延伸的较小半径与水箱中的水相连，由玻璃钢制成，并设有设置在第二轴上的箱体2， 利用轮轴，将FRP制箱体2内铁件顶部的第一储罐的总重量下拉，重复感应电机在FRP制箱体上工作，连续抽出大量的水。 [附图]图12 | 1st water-storage tank (1), Several cylindrical 2nd water-storage tank (2) in which the water supplied from a 1st stored¦storing water layer (1) is stored, The discharge mechanism which extrudes the water in a said each 2nd water-storage tank (2), Several pumping tube (4) which pumps up the water in the extruded said 2nd water-storage tank (2), Several outflow tube (3) which is connected with several pumping tube (4) and inject¦pours the pumped-up water in a 3rd water-storage tank (55) is provided, The hydraulic power unit provided in the flat ground which drops several water turbine which exists below via several penstock (44), and electric-power-generates the water currently water_stored by the 3rd water-storage tank (55)WHEREIN : The said discharge mechanism tightens against air the inside of a 2nd water-storage tank (2), It is a mechanism in which pull down the upper cover (5) which comprises the ceiling of a 2nd water-storage tank (2), and it pours the water in a 2nd water-storage tank (2) into an outflow tube (3) via a pumping tube (4), When pumping up the water in a 2nd water-storage tank, the iron lump (7) divided¦segmented into the predetermined¦prescribed number accommodated in the box made from FRP provided in the 2nd water-storage tank is returned in the weight before dividing¦segmenting, and the said upper cover (5) is pulled down by the weight, When pulling up the upper cover (5) in a 2nd water-storage tank, it has the function to make into weightlessness each of the iron lump (7) divided¦segmented into the predetermined¦prescribed number accommodated in the box made from FRP which has provided the upper cover (5) in a 2nd water-storage tank in the 2nd water-storage tank, and to pull up it, The wheel axis comprised with the box made from FRP provided in the 2nd water-storage tank connected with the three-phase alternating current induction¦guidance¦derivation motor connected with the wire rope extended from the ring¦wheel of the large radius and the wire rope extended from the axis¦shaft of the small radius is provided, and a wheel axis is utilized, The force required to pull up the upper cover in a 2nd water-storage tank is reduced, The large-scale hydraulic power unit provided in the flat ground characterized by the above-mentioned. | F03B17/06
1321 | CN110043419A | 一种可调潮汐发电设备 | 2019-05-06 | 驳回 | 青岛天宝科技集团有限公司 | 本发明公开了一种可调潮汐发电设备，包括基座，于基座的一侧用螺栓固定有连接架；于基座的上端用螺栓固定有承载架，于承载架的上部枢接有调节杆；于基座的远离连接架的一侧用螺栓固定有升降缸，升降缸的上端枢接于调节杆的一端；于调节杆的另一端用螺纹旋接有采集器；于基座的侧壁上用螺栓固定有矩形的挡板；于挡板远离承载架的一侧螺栓固定有发电机；发电机的输出端和采集器的端部用皮带传动；调节杆包括长方体状的竖直杆；于竖直杆的一端一体成型的设有立方体状的连接头；于竖直杆的另一端横杆；横杆的两端均设有挡块；旋转杆转动的旋接于挡块的端部；于竖直杆内穿设有第一转向孔；于竖直杆的下部凹设有旋转槽。 | 1.一种可调潮汐发电设备，其特征在于，包括基座(8)，于基座(8)的一侧用螺栓固定有连接架(1)；于基座(8)的上端用螺栓固定有承载架(5)，于承载架(5)的上部枢接有调节杆(6)；于基座(8)的远离连接架(1)的一侧用螺栓固定有升降缸(7)，升降缸(7)的上端枢接于调节杆(6)的一端；于调节杆(6)的另一端旋接有采集器(2)；于基座(8)的侧壁上用螺栓固定有矩形的挡板(9)；于挡板(9)远离承载架(5)的一侧螺栓固定有发电机(4)；发电机(4)的输入端和采集器(2)的端部用皮带(3)传动； 调节杆(6)包括长方体状的竖直杆(62)；于竖直杆(62)的一端一体成型的设有立方体状的连接头(61)；于竖直杆(62)的另一端一体成型的设有立方体状的横杆(65)；横杆(65)的两端均一体成型的设有挡块(64)；旋转杆(53)转动的旋接于挡块(64)的端部；于竖直杆(62)内穿设有圆形的第一转向孔(63)；于竖直杆(62)的下部凹设有半圆柱状的旋转槽(66)。 | F03B13/26
1322 | CN209145764U | 一种新型波浪能发电机 | 2018-08-23 | 未缴年费 | 汕头大学 | 本实用新型公开了一种新型波浪能发电机，涉及能源领域，包括外壳和发电组；所述外壳为半球形；所述发电组包括发电器和磁体，所述发电器和所述磁体中间设置挡板，所述挡板两两之间形成隔间；所述磁体为光滑圆柱形磁块，可以在所述隔间中沿所述外壳内表面自由滑动。利用半球形外壳吸收波浪能来回摆动，利用挡板将发电器与机械运动隔离，避免机械运动对发电器造成的损伤，有效地利用波浪能并将其转换成电能进行输出。 | 1.一种新型波浪能发电机，其特征在于，包括外壳和发电组；所述外壳为半球形；所述发电组包括发电器和磁体，所述发电器和所述磁体中间设置挡板，所述挡板两两之间形成隔间；所述磁体为光滑圆柱形磁块，可以在所述隔间中沿所述外壳内表面自由滑动；所述发电器包括第一发电部件和第二发电部件，所述第一发电部件与所述第二发电部件弹性连接，可以在外力作用下实现接触或分离；所述第一发电部件包括紧密相连的磁性掺杂材料层、支撑层和第一电极层，所述支撑层夹隔在所述磁性掺杂材料层与所述第一电极层之间； 第二发电部件包括紧密相连的摩擦材料层和第二电极层；所述第一电极层与所述摩擦材料层相向设置；以所述磁性掺杂材料层远离所述磁体的方向固定设置所述发电器，所述发电器无法在所述隔间中移动；当波浪打击所述外壳引起所述磁体在所述隔间中滑动时，周围磁场变化，所述磁性掺杂材料层响应磁场变化而产生运动，带动所述第一发电部件和所述第二发电部件的自由端发生反复接触分离运动，从而产生电能。 | F03B13/14
1323 | CN105840402A | 一种新型机械式波浪能发电装置 | 2016-05-18 | 未缴年费 | 中国石油大学(华东) | 本发明涉及了一种新型机械式波浪能发电装置，它主要包括：下平台传动机构、第一发电机、齿轮箱、风向传感器、上平台、水平转动机构、蓄电池、下平台、浮箱套筒、浮箱、平台支柱和偏航机构等，所述下平台传动机构、齿轮箱、第一发电机和蓄电池位于下平台上，所述偏航机构位于下平台以上的平台支柱内，所述水平转动机构位于偏航机构以上，可实现海流水平方向能量收集，所述风向传感器位于上平台上感应风向。本发明的新型机械式波浪能发电装置相对于现有的波浪能发电装置而言，能多方面、双向、高效收集波浪能并自动适应波浪方向。 | 一种新型机械式波浪能发电装置，其特征在于：下平台传动机构、第一发电机、齿轮箱、风向传感器、上平台、水平转动机构、蓄电池、下平台、浮箱套筒、浮箱、平台支柱和偏航机构等，所述下平台传动机构、齿轮箱、第一发电机和蓄电池位于下平台上，所述偏航机构位于下平台以上的平台支柱内，所述水平转动机构位于偏航机构以上，可实现海流水平方向能量收集，所述风向传感器位于上平台上感应风向。 | F03B13/18
1324 | CN107104616A | 一种直驱式波浪发电系统分层鲁棒性控制方法及装置 | 2017-07-10 | 未缴年费 | 广东工业大学 | 本发明公开了一种直驱式波浪发电系统分层鲁棒性控制方法及装置，包括波浪能捕获装置实时捕获波浪的频率及位移；依据波浪频率、波浪位移和参考电流关系式确定波能转换装置的参考电流；其中，参考电流关系式的获得条件为波浪频率与波能转换装置的频率相同；计算参考电流和波能转换装置的输出电流的差值，依据差值和位移对波能转换装置进行滑模控制，直至波能转换装置的输出电流与参考电流的差值不大于预设阈值。本发明通过控制波能转换装置的频率与波浪频率基本相同，来使得发生共振现象，提高波浪发电系统的功率捕获和能量转换效率。 | 一种直驱式波浪发电系统分层鲁棒性控制方法，其特征在于，包括：波浪能捕获装置实时捕获波浪的频率及位移；依据波浪频率、波浪位移和参考电流关系式确定波能转换装置的参考电流；其中，所述参考电流关系式的获得条件为波浪频率与所述波能转换装置的频率相同；计算所述参考电流和所述波能转换装置的输出电流的差值，依据所述差值和所述位移对所述波能转换装置进行滑模控制，直至所述波能转换装置的输出电流与所述参考电流的差值不大于预设阈值。 | H02P21/00
1325 | CN110017241A | 一种煤田矿井水力发电与换热系统 | 2019-04-03 | 驳回 | 阳泉煤业(集团)有限责任公司 | 本发明涉及煤田矿井技术领域，更具体而言，涉及一种煤田矿井水力发电与换热系统。该系统包括蓄水池、送水管道、水轮机、抽水管道、抽水泵、换热器和井下用水系统，采用防爆水力发电机代替煤田矿井中目前经常使用的减压阀并采用井下换热装置，同时实现减压、发电与换热，发出的电可以就地使用，用于水泵、矿井照明等。矿井用水通过换热器换出来的热能可以用来供暖制冷等。利用矿井用水循环发电的同时，将地热能通过矿井用水传递利用，有效地将浪费的地热能资源利用。本发明充分利用了现有的资源进行利用和生产，环保高效，实现了废弃矿井及其资源的重新利用。本发明主要应用在矿井发电及地热利用方面。 | 1.一种煤田矿井水力发电与换热系统，其特征在于：包括蓄水池(1)、换热器(12)和井下用水系统(18)；所述蓄水池(1)通过送水管道(2)与井下用水系统(18)连通，所述蓄水池(1)和井下用水系统(18)分别通过地面管道(15)和抽水管道(7)与换热器(12)连接，所述送水管道(2)内设置有水轮机(3)，所述水轮机(3)连接有防爆发电机(4)，所述抽水管道(7)内设置有抽水泵(8)。 | F03B13/06
1326 | CN110017242A | 一种波浪能双涡轮发电装置 | 2018-01-09 | 撤回 | 谭龙杰 | 一种波浪能双涡轮发电装置：(1)发电机定子与(2)浮体及(3)逆向组合涡轮组固定在一起。(1)发电机转子通过(4)转轴连杆与(5)正向组合涡轮组固定连接在一起。(2)浮体与(6)平衡配重体组成上下沉浮的平衡体。当(2)浮体组浮在水面，随波浪上下往复运动，(3)逆向组合涡轮组，受水中阻力产生动能逆向转动，带动(1)发电机定子逆向转动。(5)正向组合涡轮组受力上下运动，受水中阻力产生动能正向转动，转动能量通过(4)转轴连杆，带动(1)发电机转子转动发电。当(3)逆向组合涡轮组逆向转动，(5)正向组合涡轮组正向转动，产生扭矩力能够极大地提高发电效率。 | 1.一种波浪能双涡轮发电装置，其特征在于(1)发电机定子与(2)浮体及(3)逆向组合涡轮组固定在一起。 | F03B13/14
1327 | CN209115255U | 一种风能和波浪能联合发电装置 | 2018-11-19 | 未缴年费 | 华北电力大学 | 本实用新型涉及一种风能和波浪能联合发电装置，包括水泥浇筑地基、波浪能发电装置和风能发电装置，所述波浪能发电装置和风能发电装置均固定安装在水泥浇筑地基上，所述波浪能发电装置包括四根支柱，所述支柱固定在水泥浇筑地基上，所述支柱之间设置有浮筒，所述浮筒上固定安装有支架，所述支架和浮筒均通过平衡杆与支柱滑动连接，所述支架的顶部通过转轴安装有两个滚筒，本实用新型便于对风能以及波浪能进行综合利用，利用浮筒、平衡杆和支柱的配合，使波浪能发电装置可根据海水的潮汐进行一定范围内的高度调节，海浪通过波浪反冲挡罩可进行反冲，对海浪的利用率提高。 | 1.一种风能和波浪能联合发电装置，包括水泥浇筑地基、波浪能发电装置和风能发电装置，所述波浪能发电装置和风能发电装置均固定安装在水泥浇筑地基上，其特征在于，所述波浪能发电装置包括四根支柱，所述支柱固定在水泥浇筑地基上，所述支柱之间设置有浮筒，所述浮筒上固定安装有支架，所述支架和浮筒均通过平衡杆与支柱滑动连接，所述支架的顶部通过转轴安装有两个滚筒，两个所述滚筒上转动套接有一根传动带，所述传动带上均布安装有驱动浆，所述传动带的一侧设置有波浪反冲挡罩，所述波浪反冲挡罩为“U”形结构，所述波浪反冲挡罩固定安装在支柱上，所述水泥浇筑地基上还固定安装有塔架，所述塔架的一侧设置有发电机舱，所述塔架的顶部设置有风能旋转组件，所述风能旋转组件带动传动轴旋转，所述传动轴通过斜齿轮组带动传动皮带驱动发电机，所述滚筒也通过传动皮带驱动发电机。 | F03D9/25
1328 | CN110004893A | 潮汐发电装置 | 2019-04-18 | 驳回 | 王晖 | 本发明公开了潮汐能发电装置，解决了潮汐能发电要求潮汐落差高的问题。包括坝体，所述坝体内部为空心，所述坝体的两侧设有进水管道以及闸门，所述进水管道的进水口位于海平面下方，所述坝体内部设有与进水管道连接的出水管道，所述出水管道内设有发电机组，所述进水管道设有启闭装置。利用虹吸原理和伯努利原理中以流体截面积比实现速度比的特性，从而实现流体在管道内高速运动推动发电机组的叶轮转动实现发电的目的，使目前大量不能利用的潮汐能得到开发利用，为海洋能的大规模应用创造条件。 | 1.潮汐能发电装置，其特征在于：包括坝体(1)，所述坝体(1)内部为空心，工作时坝体(1)内部注满海水，所述坝体(1)的两侧设有进水管道(2)以及闸门(3)，所述进水管道(2)的进水口位于海平面下方，所述坝体(1)内部设有与进水管道(2)连接的出水管道(4)，所述出水管道(4)内设有发电机组(5)，所述进水管道(2)设有启闭装置(6)。 | E02B9/08
1329 | CA3046575A1 | 波浪发电装置 | 2017-12-13 | 权利终止 | Wavepiston A/S | 本发明涉及一种从水波中提取能量的波力装置。 摇摆动力装置包括参考结构和相对于参考结构移动的执行器。 所述执行器连接到两个液压闸板，所述液压闸板对称地位于每个执行器的周围。 所述液压油缸具有有效液压面积，所述有效液压面积随着液压油缸长度的压缩而逐步增加，并且随着液压油缸长度的增加而逐步增加。 | 1. A wave power device for extracting energy from water waves, the wave power device comprising : - a substantially stationary member (2) - an effector (11) being directly or indirectly connected to the substantially stationary member (2) and being configured for moving relative to the substantially stationary member (2) when wave forces are acting on the effector (11), wherein - the effector (11) is configured to move parallel to a length axis (18) of the substantially stationary member, from a predetermined center position (19) on the substantially stationary member (2), in either one of two directions being opposite to each other, the wave power device further comprises at least two hydraulic rams (14a, 14b), preferably being symmetrically arranged around each effector (11) along the length axis (18) of the substantially stationary member (2), wherein the at least two hydraulic rams (14a, 14b) each comprise : - a base section (144), at least one pipe section (143) and a center section (142), wherein the center section (142) is configured for sliding into and out of a pipe section (143) and a pipe section (143) is configured for sliding into and out of the base section (144), wherein the sections (142, 143, 144) together enclose a sealed space (20), having a volume which are decreasing or increasing when the sections (142, 143, 144) slide into and out of each other respectively, - an inlet (21) comprising a valve (22), for inletting water into the enclosed space (20) within the hydraulic ram (14a, 14b), when the length (23) of the hydraulic ram (14a, 14b) is increasing, - an outlet (24) comprising a valve (25), configured for outletting pressurized water from the enclosed space (20) within the hydraulic ram (14) when the length (23) of the hydraulic ram (14a, 14b) is decreasing, preferably into a pressure pipe (6), wherein the base section (144) or the center section (142) are fixed at a pre- determined position (26) on the substantially stationary member and the other is directly or indirectly connected to the effector (11), in a way so when the effector (11) moves relative to the substantially stationary member : - the effective hydraulic area of at least one (14a) of the at least two hydraulic rams (14a, 14b) is stepwise increased as the moving effector (11) decreases the length (23) of that hydraulic ram (14a) and - the effective hydraulic area of at least one (14b) of the at least two hydraulic rams (14a, 14b) is stepwise decreased as the moving effector (11) increases the length (23) of that hydraulic ram (14b). | F03B13/18
1330 | CN109989870A | 一种水力发电装置 | 2019-04-12 | 放弃 | 柳西普 | 本发明公开了一种水力发电装置，包括安装压力抽水机、第一发电机和转盘的接水箱，第一发电机连接转盘，压力抽水机上侧设有上水箱，在转盘的外侧设有叶轮，上水箱下侧连接出水口与叶轮对应设置的排流管，排流管连接第二电动机；压力抽水机包括连接缸体的机架，缸体内连接活塞，缸体一侧连接进水管、另一侧连接出水管，活塞上连接第一单向阀，活塞通过连杆组件连接摆杆，机架安装电动机，电动机驱动连接驱动盘，驱动盘通过驱动杆组件驱动连接摆杆。本发明的优点：本装置实现了用电低峰期储水，用电高分期发电，能够有效的解决高峰期用电短缺的问题。压力抽水机采用杠杆原理，实现往复运动，实现抽水作用，其结构简单，设计巧妙，使用效果好。 | 1.一种水力发电装置，其特征在于：包括接水箱(28)，在接水箱(28)内安装一组压力抽水机(29)，在压力抽水机(29)的上侧设有上水箱(31)，在压力抽水机(29)一侧的接水箱(28)内还通过支架(34)安装第一发电机(35)和转盘(36)，第一发电机(35)与转盘(36)对应连接，在转盘(36)的外侧设有一组叶轮(37)，在上水箱(31)下侧连接排流管(32)，排流管(32)的出水口与叶轮(37)对应设置，在排流管(32)上连接第二电动机(33)； 所述压力抽水机(29)包括机架(1)，在机架(1)的一侧固定连接缸体(6)，在缸体(6)内配合连接活塞(7)，在缸体(6)的一侧至少连接一个进水管(22)，在缸体(6)的另一侧连接出水管(5)，在活塞(7)上至少连接一个第一单向阀(8)，活塞(7)通过连杆组件(9)连接摆杆(16)，在机架(1)上还安装电动机(19)，电动机(19)驱动连接驱动盘(18)，驱动盘(18)通过驱动杆组件(20)驱动连接摆杆(16)。 | F03B13/06
1331 | CN109989873A | 一种利用潮汐能进行蓄能的动力发电系统 | 2019-04-30 | 撤回 | 武汉理工大学 | 本发明公开了一种利用潮汐能进行蓄能的动力发电系统，包括潮汐能水库，所述潮汐能水库内设置数据采集器，所述数据采集器电性连接主控制器，所述主控制器分别电性连接水轮机控制器、减速控制器和励磁模块，并进行信号控制水轮机控制器、减速控制器和励磁模块，所述水轮机控制器电性连接水轮机，减速控制器电性连接减速器，励磁模块电性连接发电模块，所述减速器连接水轮机和发电机；本发明与常规潮汐能发电系统相比，过流量大、比转速高、高效率区比较宽广，其占地面积和投资都比较小，而且设置的励磁模块，调节并联运行发电机的无功功率分配操作方便工作可靠，而且保证整个系统的运行性能更加稳定，更加流畅。 | 1.一种利用潮汐能进行蓄能的动力发电系统，包括潮汐能水库，其特征在于：所述潮汐能水库内设置数据采集器，所述数据采集器电性连接主控制器，所述主控制器分别电性连接水轮机控制器、减速控制器和励磁模块，并进行信号控制水轮机控制器、减速控制器和励磁模块，所述水轮机控制器电性连接水轮机，减速控制器电性连接减速器，励磁模块电性连接发电模块，所述减速器连接水轮机和发电机；所述潮汐能水库内设置若干浮板，浮板两端采用竖直轨道固定，竖直轨道内设置链轮结构，竖直轨道的两端设置链轮，链轮上设置链条，链条的一边固定连接浮板两端，浮板上下移动带动链轮转动，链轮采用传动装置连接备用发电机组。 励磁模块采用自并励静止励磁系统，有接于发电机端的励磁变压器作为励磁功率电源的晶闸管励磁系统，主电路采用将励磁电源的励磁变压器连接在同步发电机的出口端； 数据采集器采集水库的水位高度、降雨量、温度、风速和压力； 主控制器连接外部设备和网络，实现自动和人工双重控制。 | F03B13/26
1332 | CN209083457U | 一种组合式水力发电装置 | 2018-06-27 | 未缴年费 | 广东潮粤建设有限公司 | 本实用新型公开了一种组合式水力发电装置，涉及水力发电机技术领域。该组合式水力发电装置, 包括水力发电装置本体，所述水力发电装置本体的底部设置有支架，所述支架的底部固定连接有第一调节杆，所述第一调节杆的外侧套接有第二调节杆，所述第一调节杆的底部固定连接有连接板底部的正面和背面均固定连接有齿板，所述齿板的两侧均固定连接有滑块，所述第二调节杆的内腔设置有第一齿轮。该组合式水力发电装置, 第一调节杆、第二调节杆、连接板、齿板、滑块、第一齿轮、连接轴、把手、第二齿轮、固定装置、固定套、插条、固定板、插槽、螺纹套、环形挡块、挡板、螺纹、卡块和卡槽的结构设计，解决了支架高度不便于调节的问题。 | 1.一种组合式水力发电装置，包括水力发电装置本体(1)，其特征在于：所述水力发电装置本体(1)的底部设置有支架(2)，所述支架(2)的底部固定连接有第一调节杆(3)，所述第一调节杆(3)的外侧套接有第二调节杆(4)，所述第一调节杆(3)的底部固定连接有连接板(5)底部的正面和背面均固定连接有齿板(6)，所述齿板(6)的两侧均固定连接有滑块(7)，所述第二调节杆(4)的内腔设置有第一齿轮(8)，所述第一齿轮(8)的右侧固定连接有连接轴(9)，所述连接轴(9)的右侧贯穿第二调节杆(4)的右侧并套接有把手(10)，所述第一齿轮(8)的正面啮合连接有第二齿轮(11)，所述把手(10)的外侧设置有固定装置(12)，所述把手(10)的外侧设置有螺纹(13)； 所述把手(10)内壁的左侧等距离固定连接有卡块(14)，所述连接轴(9)右端的外侧等距离开设有卡槽(15)。 | F03B13/00
1333 | CN109972595A | 潮汐高度调节装置、潮汐能发电系统及其控制方法 | 2019-04-11 | 撤回 | 秦春明 | 本发明公开了一种潮汐高度调节装置、潮汐能发电系统及其控制方法。潮汐高度调节装置包括：导流渠，所述导流渠整体呈喇叭口结构，所述导流渠具有第一端口和第二端口，所述第一端口的尺寸大于所述第二端口的尺寸，所述第一端口面向涨潮方向；围挡，所述围挡形成潮汐发电区域，所述围挡连接所述第二端口；其中，从所述导流渠引入的海水进入到所述潮汐发电区域中。通过潮汐高度调节装置来满足潮汐发电对潮差的要求, 扩宽了潮汐发电的应用范围, 并提高发电效率。 | 1.一种潮汐高度调节装置，其特征在于，包括： 导流渠，所述导流渠整体呈喇叭口结构，所述导流渠具有第一端口和第二端口，所述第一端口的尺寸大于所述第二端口的尺寸，所述第一端口面向涨潮方向； 围挡，所述围挡形成潮汐发电区域，所述围挡连接所述第二端口； 其中，从所述导流渠引入的海水进入到所述潮汐发电区域中。 | E02B9/08
1334 | CN109973282A | 漂浮式水力发电装置 | 2017-12-27 | 撤回 | 李明学 | 本发明提供一种漂浮式水力发电装置，在两个可漂浮在河水面上的浮桶上方分别设有重的立柱，两个浮桶之间通过立柱内侧的垂直滑槽装有可上下升降滑移的水轮发电机，水轮发电机设有电力输出的线路。本发明可直接固定在河水的水面上，通过河水流动而让水轮发电机旋转产生电力，可避免修水蓄水发电的麻烦，有利减少发电成本和方便安装使用。 | 1.一种漂浮式水力发电装置，包括水轮发电机(4)，其特征在于：在两个可漂浮在河水面上的浮桶(1)上方分别设有重的立柱(2)，两个浮桶(1)之间通过立柱(2)内侧的垂直滑槽(3)装有可上下升降滑移的水轮发电机(4)。 | F03B13/00
1335 | CN109973287A | 一种用于波浪发电的装置 | 2017-12-28 | 撤回 | 王刚 | 本发明公开了一种用于波浪发电的装置，包括固定底座，所述固定底座的上端固定连接有导向柱，所述导向柱的上端固定连接有工作台，所述工作台上端通过第一紧固装置固定连接有两个固定台，两个所述固定台上设有固定槽，所述固定槽内设有发电机，所述发电机的输入轴上固定连接有棘轮，所述固定槽的侧壁设有放置槽，所述放置槽内设有顶板，所述顶板的一侧与发电机的侧壁相抵，所述顶板的另一侧固定连接有螺纹杆，所述螺纹杆远离顶板的一端贯穿固定台，所述螺纹杆螺纹连接在固定台内，所述导向柱上滑动套接有浮体。本发明操作简单，产能效率高，不用在乎波浪的不稳定性，大大提高了波浪发电的性能。 | 1.一种用于波浪发电的装置，包括固定底座(8)，其特征在于，所述固定底座(8)的上端固定连接有导向柱(7)，所述导向柱(7)的上端固定连接有工作台(1)，所述工作台(1)上端通过第一紧固装置(18)固定连接有两个固定台(12)，两个所述固定台(12)上设有固定槽，所述固定槽内设有发电机(26)，所述发电机(26)的输入轴(9)上固定连接有棘轮(10)，所述固定槽的侧壁设有放置槽，所述放置槽内设有顶板(24)，所述顶板(24)的一侧与发电机(26)的侧壁相抵，所述顶板(24)的另一侧固定连接有螺纹杆(14)，所述螺纹杆(14)远离顶板(24)的一端贯穿固定台(12)，所述螺纹杆(14)螺纹连接在固定台(12)内，所述导向柱(7)上滑动套接有浮体(6)，所述浮体(6)的上端通过第二紧固装置(4)固定连接有安装台(5)，所述安装台(5)滑动套接在导向柱(7)上，所述安装台(5)上对称固定连接有两个顶柱(2)，所述顶柱(2)远离安装台(5)的一端转动连接有第一转轴(23)，所述第一转轴(23)的两端分别转动连接有第一连杆(21)和第二连杆(22)，所述第一连杆(21)远离顶柱(2)的一端转动连接有第二转轴(20)，所述第二转轴(20)的两端分别转动连接有第一限位连杆(11)和与棘轮(10)位置相对应的棘爪(17)，所述第一限位连杆(11)远离第二转轴(20)的一端转动连接在输入轴(9)上，所述第一限位连杆(11)上固定连接有第一弹簧(27)，所述第一弹簧(27)远离第一限位连杆(11)的一端固定连接在棘爪(17)上，所述第二连杆(22)远离顶柱(2)的一端转动连接有第三转轴(19)，所述第三转轴(19)的两端分别转动连接有第二限位连杆(13)和与棘轮(10)位置相对应的棘钩(16)，所述第二限位连杆(13)远离第二转轴(20)的一端转动连接在输入轴(9)上，所述第二限位连杆(13)上固定连接有第二弹簧(28)，所述第二弹簧(28)远离第二限位连杆(13)的一端固定连接在棘钩(16)上，所述第一限位连杆(11)和第二限位连杆(13)分别位于棘轮(10)的两侧。 | F03B13/18
1336 | CN209069589U | 浮管式水力发电机能力测试装置 | 2018-11-15 | 未缴年费 | 重庆市计量质量检测研究院 | 本实用新型涉及浮管式水力发电机技术领域，尤其涉及一种浮管式水力发电机能力测试装置，包括地板，所述地板的顶部固定连接有渠道，所述地板的顶部固定连接有轨道，且轨道分布在渠道的正面和背面，所述轨道的内部活动连接有牵引车，且牵引车位于渠道的上方，所述牵引车的顶部分别固定连接有变频器、负载器和功率计，所述牵引车的底部固定连接有电动伸缩杆，所述电动伸缩杆的底部固定连接有支架，所述支架的底部固定连接有连接柱。该试验装置占地板积不大，建设成本不高，易于安装，而且渠道内水为静止的，流场非常稳定，该试验装置，可以更准确测试出发电机的平均比功率、平均负载比功率，使产品的数据更加真实可靠。 | 1.一种浮管式水力发电机能力测试装置，包括地板(1)，其特征在于：所述地板(1)的顶部固定连接有渠道(3)，所述地板(1)的顶部固定连接有轨道(2)，且轨道(2)分布在渠道(3)的正面和背面，所述轨道(2)的内部活动连接有牵引车(4)，且牵引车(4)位于渠道(3)的上方，所述牵引车(4)的顶部分别固定连接有变频器(5)、负载器(6)和功率计(7)，所述牵引车(4)的底部固定连接有电动伸缩杆(8)，所述电动伸缩杆(8)的底部固定连接有支架(9)，所述支架(9)的底部固定连接有连接柱(10)，所述连接柱(10)的底部固定连接有提速水力机导流体(11)，所述提速水力机导流体(11)的一侧固定连接有水轮机叶片(12)，所述地板(1)的顶部固定连接有安装座(18)，所述安装座(18)的顶部固定连接有扬卷机(19)，所述扬卷机(19)的一侧固定连接有挂钩(20)。 | G01M15/02
1337 | CN107401468A | 一种基于水力发电的新型冲击水轮机装置 | 2017-09-14 | 未缴年费 | 万汇通能源科技有限公司 | 本发明公开了一种基于水力发电的新型冲击水轮机装置，涉及水轮机领域。本发明中：水轮机叶轮的径向内侧面上固定连接若干挡流板；第一挡流板的一端与水轮机叶轮固定连接；第二挡流板的一端与水轮机叶轮固定连接；第一挡流板的另一端与第二挡流板的另一端通过曲面板相连接；第一挡流板与水轮机叶轮所在的水轮机转盘的径向方向相互平行；第二挡流板与第一挡流板之间以两者相互连接的曲面板为基准顺时针形成锐角夹角；水轮机叶轮的径向外侧与水轮机转盘之间固定有第二支撑连板。本发明通过在水轮机叶轮上固定安装挡流板和在水轮机叶轮内开设第一空腔，使得水轮机叶轮所受的冲击力增大，减轻了水轮机叶轮自身的重力，从而提高了水轮机的转动速度。 | 一种基于水力发电的新型冲击水轮机装置，包括水轮机转盘(2)，水轮机转盘(2)上等间隔固定连接水轮机叶轮(3)，其特征在于：所述水轮机叶轮(3)的径向内侧面上固定连接若干挡流板(8)；所述挡流板(8)上包括第一挡流板(801)和第二挡流板(802)；所述第一挡流板(801)的一端与水轮机叶轮(3)固定连接；所述第二挡流板(802)的一端与水轮机叶轮(3)固定连接；所述第一挡流板(801)的另一端与第二挡流板(802)的另一端通过曲面板相连接；所述第一挡流板(801)与水轮机叶轮(3)所在的水轮机转盘(2)的径向方向相互平行；所述第二挡流板(802)与第一挡流板(801)之间以两者相互连接的曲面板为基准顺时针形成锐角夹角；所述水轮机叶轮(3)的径向外侧与水轮机转盘(2)之间固定有第二支撑连板(6)。 | F03B1/00
1338 | ES1231669U | 波浪发电装置 | 2019-05-22 | 权利终止 | Instalaciones Rhinotek S L | 1。波浪发生机， 由一个用于喷射空气的气动系统形成， 适于安装在具有一个或多个腔室(2)的游泳池(1)中， 通过一个孔， 与主容器连通， 包括 : 至少， 一个涡轮机(3)和(4)将所述空气提供给所述室(2)的导管， 其特征在于，每个腔室(2)占空比， 与管道(4)相连， 具有波形2位置的单个气动阀控制器(5)， 所述空气的入口和出口由螺线管致动器(6)致动，所述螺线管致动器(6)从可编程控制单元(7)拾取，用于根据要求调节所述室的入口和空气出口。 | claimsone. - Wave generating machine that, consisting of a pneumatic air injection system, applicable for installation in a pool (1) with one or more chambers (2) that, through a fence, communicate with the main vessel of the it, at least, comprises a turbine (3) and pipes (4) to provide said air to the chambers (2), is characterized by the fact that each chamber (2) counts, connected to a conduit (4), with a single pneumatic wave control valve (5) with two positions, one inlet and one in the air outlet, operated by a solenoid actuator (6) that is governed from a programmable control unit (7) to regulate, according to both the air inlet and outlet of said chamber (2) is established. | A47K3/10
1339 | CN109925776A | 一种用于水力发电中的污水过滤装置 | 2017-12-18 | 撤回 | 广东技术师范学院 | 本发明涉及一种用于水力发电中的污水过滤装置。本发明中：固定连板上端开设有第一凹槽结构；固定连板上的第一凹槽的槽底开设第一出水管；固定连板内固定装设有液压伸缩装置；第一粉碎装置通过第一出水管与浑浊污水腔相连通，浑浊污水腔内装有第二搅拌装置；浑浊污水腔的两侧开设有淤泥腔；浑浊污水腔的底端装设有过滤网；过滤网的下方开设有清水腔；清水腔的底端开设有第二出水管。本发明通过在固定连板上装设第一粉碎装置、第二搅拌装置和液压伸缩装置，使得浑浊污水中的杂物、树叶和淤泥等得到有效的清理，大大提高了水力发电的效率。 | 1.一种用于水力发电中污水的过滤装置，包括固定连板(3)和浑浊污水腔(11)，其特征在于：固定连板(3)上端开设有第一凹槽(1)结构；固定连板(3)上的第一凹槽(1)的槽底开设第一出水管(4)；固定连板(3)内固定装设有一对液压伸缩装置(9)；第一粉碎装置(2)通过第一出水管(4)与浑浊污水腔(10)相连通，浑浊污水腔(10)内装有第二搅拌装置(6)；浑浊污水腔(10)的两侧开设有淤泥腔(11)；浑浊污水腔(10)的底端装设有过滤网(7)；过滤网(7)的下方开设有清水腔(13)；清水腔(13)的底端开设有第二出水管(14)。 | B01D29/64
1340 | CN109931204A | 一种新型水力重力势能发电装置 | 2019-05-05 | 驳回 | 西安石油大学 | 一种新型水力重力势能发电装置，包括设置在水平面以下的水力旋转涡轮，水力旋转涡轮下方设置有竖直的地下竖直连杆，地下竖直连杆底部设置有起变相作用的水平变向蜗轮蜗杆，水平变向蜗轮蜗杆通过地下水平连杆连接垂直变向蜗轮蜗杆，垂直变向蜗轮蜗杆上方通过竖直设置的增速器连杆连接增速器，增速器水平方向上通过连杆连接齿轮传动，齿轮传动带动发电机发电。本发明利用水的重力势能，安装启用的工程量小，增加容量简便。本发明不会对生态环境造成不良影响。 | 1.一种新型水力重力势能发电装置，其特征在于，包括设置在水平面以下的水力旋转涡轮(1)，所述的水力旋转涡轮(1)下方设置有竖直的地下竖直连杆(2)，地下竖直连杆(2)底部设置有起变相作用的水平变向蜗轮蜗杆(3)，水平变向蜗轮蜗杆(3)通过地下水平连杆(4)连接垂直变向蜗轮蜗杆(5)，所述的垂直变向蜗轮蜗杆(5)上方通过竖直设置的增速器连杆(6)连接增速器(7)，所述的增速器(7)水平方向上通过连杆(8)连接齿轮传动(9)，齿轮传动(9)带动发电机(10)发电。 | F03B13/00
1341 | CN109936160A | 一种太阳能风能波浪能发电控制器及系统 | 2019-01-30 | 撤回 | 刘永 | 本发明涉及一种太阳能风能波浪能发电控制器及系统，该发电控制器包括：至少一个线圈，与发电装置的正负极相连；磁感应开关，设置在所述线圈中，且串联在发电装置为负载供电的供电线路上；所述磁感应开关用于在所述线圈通电后产生磁场的作用下，通过自身吸合或者断开控制所述负载供电的通断。发电后电流全部流过线圈，产生磁场，磁场强度与电流大小成正比，线圈中磁感应开关在所述线圈通电后产生的磁场的作用下，通过自身吸合或者断开控制负载供电的通断，从而实现对负载的启闭和发电功率的实时分配双重自动控制，可不需蓄电池及外围电路，结构简单体积小、成本低。用户满意度高。并在此基础上优化了系统，高效率利用电能，具有实用推广价值。 | 1.一种太阳能风能波浪能发电控制器，与发电装置相连，其特征在于，包括： 至少一个线圈，第一分流单元为各类负载，可并联或串联后再与所述线圈串联，串联后的电路与所述发电装置的正负极相连； 第一磁感应开关为负载启闭开关，设置在所述线圈中，且串联在所述发电装置为负载供电的供电线路上；所述第一磁感应开关用于在所述线圈通电后产生的磁场的作用下，通过自身的吸合或者断开控制所述供电线路的通断。 | H02J3/38
1342 | CN109911198A | 一种波浪能自发电固定翼海基无人机 | 2019-03-22 | 驳回 | 武汉理工大学 | 本发明设计了一种波浪能自发电固定翼海基无人机，能够飞天入海，空海两用，具有波浪能发电、水下航行和空中飞行3种稳定状态；失电时，自动返回海面，处于波浪能发电状态。波浪能自发电固定翼海基无人机包括1对摆翼、发电系统、蓄电池、摆翼阻尼调节系统、机身、机身质量调节系统、尾翼和推进器。机身采用双层壳，内壳为水密耐压壳，外壳为非水密、非耐压壳；两层壳体间在水中时充水，用于增大波浪能发电能力；离开水面过程中排水，在空中时完全排空水分，用以减轻飞行自重。通过调节总用电功率，调节摆翼阻尼，保持摆翼在水中航行和空中飞行时的稳定性。 | 1.一种波浪能自发电固定翼海基无人机，其特征在于，包括1对摆翼、发电系统、蓄电池、摆翼阻尼调节机构、机身、机身质量调节系统、尾翼和推进器，摆翼驱动发电系统，为蓄电池充电。 | B64C35/00
1343 | CN109915302A | 一种水力发电系统 | 2019-04-25 | 撤回 | 潘凤林 | 本发明实施例公开了一种水力发电系统，包括若干级顺着建筑物高度设置的水头抬升发电装置，每一级所述水头抬升发电装置包括开放水箱和设置在预设高度上的密封水箱，所述开放水箱和密封水箱之间通过垂向虹吸管连接，所述垂向虹吸管内设置有单向阀，所述密封水箱底部均通过内置单向阀的横向虹吸管连接有真空抽水装置，所述真空抽水装置将水流抽出后冲击单级水轮发电机进行发电，并且水流在发电后排入下一级的水头抬升发电装置的开放水箱内；逐级提升抬升水头，超高建筑物可以串联多台水力发电系统进行发电，水可以循环利用，消耗外部能量较低，不受区域限制，可以在多种区域发电。 | 1.一种水力发电系统，其特征在于，包括若干级顺着建筑物高度设置的水头抬升发电装置，每一级所述水头抬升发电装置包括开放水箱(1)和设置在预设高度上的密封水箱(2)，所述开放水箱(1)和密封水箱(2)之间通过垂向虹吸管(3)连接，所述垂向虹吸管(3)内设置有单向阀(4)，所述密封水箱(2)底部均通过内置单向阀(4)的横向虹吸管(5)连接有真空抽水装置(6)，所述真空抽水装置(6)将水流抽出后通过文丘里管对水流速来冲击单级水轮发电机(10)进行发电，并且水流在发电后排入下一级的水头抬升发电装置的开放水箱(1)内。 | F03B13/00
1344 | CN109915307A | 基于波浪能驱动的曲轴连接发电装置 | 2019-01-25 | 撤回 | 深圳大学 | 本发明涉及基于波浪能驱动的曲轴连接发电装置，包括，传动装置、发电输出装置和限位装置；所述传动装置包括：能够稳定立于海面上的固定支架、套至于固定支架上的浮子，所述浮子通过直线轴承与固定支架连接；设置在浮子上的曲轴机构，所述曲轴机构的延伸方向与固定支架的延伸方向相同，浮子能够沿着固定支架的延伸方向自由往复移动；所述曲轴机构连接动力齿轮组，所述动力齿轮组连接发电输出装置；所述限位装置包括设置在曲轴机构上的超越离合器及连接超越离合器的限位轮。本发明的优点在于：解决了现有发电装置结构复杂，易损坏，维修成本高，可靠性不高等问题，得到一种将海浪的起伏运动转化为连续稳定的电能发电装置，使输出功率较为稳定连续。 | 1.基于波浪能驱动的曲轴连接发电装置，其特征在于：包括，传动装置、发电输出装置和限位装置；所述传动装置包括：能够稳定立于海面上的固定支架、套至于固定支架上的浮子，所述浮子通过直线轴承与固定支架连接；设置在浮子上的曲轴机构，所述曲轴机构的延伸方向与固定支架的延伸方向相同，浮子能够沿着固定支架的延伸方向自由往复移动；所述曲轴机构连接动力齿轮组，所述动力齿轮组连接发电输出装置；所述限位装置包括设置在曲轴机构上的超越离合器及连接超越离合器的限位轮。 | F03B13/16
1345 | CN107228042A | 一种基于水锤泵的近岸波浪能发电系统和方法 | 2017-07-31 | 未缴年费 | 中国水利水电科学研究院 | 本发明涉及一种基于水锤泵的近岸波浪能发电系统和方法，包括：收集波浪能的聚能水库，所述的聚能水库中设有多个水位差水控装置，所述的水位差水控装置与各自的水锤泵的动力水管连接，所述的水锤泵的扬水管与高位水池连接，所述的高位水池输出管与水轮机连接，所述的水轮机通过连接轴与发电机连接，所述的水锤泵的泄水阀低于低潮水位的高度。本发明采用聚能水库和水锤泵结合的方式，产生稳定的高位水能实现稳定的发电，解决了现有的波浪能发电技术涉及的不稳定能流直接开发利用的设备技术要求高和效率低的问题。由于水锤泵能量转换效率高，提高了整个波能发电系统的能量转换效率。本发明结构简单、运动部件很少，安全可靠、故障率很低，由于结构简单，建造和使用成本较低。 | 一种基于水锤泵的近岸波浪能发电系统，其特征在于，包括：收集波浪能的聚能水库，所述的聚能水库中设有多个水位差水控装置，所述的水位差水控装置与各自的水锤泵的动力水管连接，所述的水锤泵的扬水管与高位水池连接，所述的高位水池输出管与水轮机连接，所述的水轮机通过连接轴与发电机连接，所述的水锤泵的泄水阀水平高度低于低潮水位的高度。 | F03B13/06
1346 | CN107269467A | 一种全液压风‑潮汐混合发电设备的控制方法 | 2017-07-11 | 未缴年费 | 西安理工大学 | 本发明公开了一种全液压风‑潮汐混合发电设备的控制方法，包括以下控制方式：1)电动变桨控制，在中央控制器内部预置的模糊PID算法中设置额定风速时的基准电压值，通过风速风向仪反馈即时风速的电压信号与基准电压值进行比较，决定是否进行风动叶轮的电动变桨操作；潮汐叶轮采用同样的控制方法；2)将风能采集器上的转速转矩传感器一和潮汐能采集器上的转速转矩传感器二转速信号以及两个变量泵的排量信号，一起输入中央控制器中，运用模糊PID算法进行处理，根据处理结果控制分流阀的开度；3)最佳功率追踪控制；4)液压系统压力调节控制。本发明的方法，控制灵活，可靠性高，发电效率高。 | 一种全液压风-潮汐混合发电设备的控制方法，利用一种全液压风-潮汐混合发电设备，其特征在于，包括以下控制方式：1)电动变桨控制利用风速风向仪输出的电压与风速成正比关系，直接将风速信号转为电信号；在中央控制器(25)内部预置的模糊PID算法中设置额定风速时的基准电压值，通过风速风向仪反馈即时风速的电压信号与基准电压值进行比较，决定是否进行风动叶轮的电动变桨操作；潮汐叶轮采用同样的控制方法；2)分流阀(8)的开度控制将风能采集器(1)上的转速转矩传感器一(22)和潮汐能采集器(3)上的转速转矩传感器二(24)转速信号以及两个变量泵的排量信号，一起输入中央控制器(25)中，运用模糊PID算法进行处理，根据处理结果控制分流阀(8)的开度；3)最佳功率追踪控制利用转矩平衡的方法调节叶轮转速，通过调节变量泵排量，使变量泵产生的反作用转矩为当前风速条件下的最优转矩；4)液压系统压力调节控制。 | F03D7/04
1347 | CN109896596A | 一种处理水力发电站污染问题的集中装置 | 2017-12-10 | 撤回 | 张毅辉 | 本发明公开了一种处理水力发电站污染问题的集中装置，包括：机体底架、电动机器、速度减缓器、罐体、左支撑架、右支撑架、主轴、底盘、支撑板等机件，速度减缓器的输入轴通过连接机器与电动机器的轴连接，主轴与速度减缓器的轴连接，罐体竖直焊接在底盘上，旋转杆的下端深入到罐体内部，支撑板下表面的左右两端分别竖直焊接一个搅动块，左右两个搅动块将旋转杆夹持在中间，旋转搅动减速器的输入轴则与旋转搅动器的轴连接。本发明有益于处理污水，简单几个基本零件，即可做成，较好的解决环境污染问题。 | 1.一种处理水力发电站污染问题的集中装置，包括：机体底架、电动机器、速度减缓器、主轴、底盘、罐体、左支撑架、右支撑架、支撑板、旋转搅动器、旋转搅动减速器、旋转杆、搅动块，其特征在于：所述的电动机器通过螺栓安装在机体底架下端，所述的速度减缓器通过螺栓安装在机体底架下端，所述的速度减缓器的输入轴通过连接机器与电动机器的轴连接，所述的主轴通过轴承竖直安装在机体底架上，所述的主轴的下端通过连接机器与速度减缓器的轴连接，所述的底盘水平焊接在主轴的上端，所述的罐体竖直焊接在底盘上，所述的左支撑架竖直焊接在机体底架左端，所述的右支撑架竖直焊接在机体底架右端，所述的支撑板的左端焊接在左支撑架的上端，所述的支撑板的右端焊接在右支撑架的上端，所述的旋转搅动器通过螺栓安装在支撑板上，所述的旋转搅动减速器通过螺栓安装在支撑板上端，所述的旋转搅动减速器的输入轴通过连接机器与旋转搅动器的轴连接，所述的旋转杆通过轴承竖直安装在支撑板中心位置，且旋转杆的的下端深入到罐体内部，所述的支撑板下表面的左右两端分别竖直焊接一个搅动块，且搅动块的下端深入到罐体内部，且左右两个搅动块将旋转杆夹持在中间。 | C02F1/461
1348 | CN109899201A | 一种高效水力转轮发电机 | 2017-12-10 | 撤回 | 刘铮 | 本发明公开一种高效水力转轮发电机，涉及水力发电领域，包括高效水力转轮发电机机壳入水管道传动轴百叶转片和出水管，所述高效水力转轮发电机的高效水力转轮发电机机壳上分别设有入水通口和排水通口，入水通口位于高效水力转轮发电机机壳顶部，入水通口与排水通口的中心线互相平行，且排水通口的中心线经过高效水力转轮发电机机壳的中心，排水通口位于高效水力转轮发电机机壳底部，入水管道与高效水力转轮发电机机壳上入水通口相通；本发明结构简单, 设计巧妙，有益于提高水力转化效率高，且能够减少复杂的进水管线路，大幅度的降低制造成本。 | 1.一种高效水力转轮发电机，其特征在于包括高效水力转轮发电机机壳(1)、入水管道(2)、传动轴(3)、百叶转片(4)和出水管(5)，高效水力转轮发电机机壳(1)上分别设有入水通口(1-1)和排水通口(1-2)，入水通口(1-1)位于高效水力转轮发电机机壳(1)顶部，入水通口(1-1)与排水通口(1-2)的中心线互相平行，且排水通口(1-2)的中心线经过高效水力转轮发电机机壳(1)的中心，排水通口(1-2)位于高效水力转轮发电机机壳(1)底部，入水管道(2)与高效水力转轮发电机机壳(1)上入水通口相通，传动轴(3)的两端分别通过轴承活动安装在高效水力转轮发电机机壳(1)内，百叶转片(4)的一端分别环绕阵列固定在传动轴(3)四周，出水管(5)与高效水力转轮发电机机壳(1)上排水通口(1-2)相通。 | F03B3/12
1349 | CN109899209A | 一种新型水力发电组机 | 2017-12-10 | 撤回 | 王雅 | 一种新型水力发电组机，涉及水力发电领域，它包括水力机械(1)、传递设备和交流发电机(2)，水力机械(1)的一组叶片上分别设有表面喷涂(1‑1)，传递设备包括驱动柱(3)、水力机械轴对接法兰凸缘盘(4)、交流发电机轴对接法兰凸缘盘(5)和驱动柱支架(6)，驱动柱(3)上设有连接柱(3‑1)，且连接柱(3‑1)上环绕设有一组存储圆槽(3‑1‑1)，水力机械轴对接法兰凸缘盘(4)和交流发电机轴对接法兰凸缘盘(5)分别固定安装在驱动柱(3)的两端；本发明的推广，本水力发电组机可以减轻对叶片的损伤，拥有使用时间长，效率高的优点，有非常高的利用价值。 | 1.一种新型水力发电组机，其特征在于它包括水力机械(1)、传递设备和交流发电机(2)，水力机械(1)的一组叶片上分别设有表面喷涂(1-1)，传递设备包括驱动柱(3)、水力机械轴对接法兰凸缘盘(4)、交流发电机轴对接法兰凸缘盘(5)和驱动柱支架(6)，驱动柱(3)上设有连接柱(3-1)，且连接柱(3-1)上环绕设有一组存储圆槽(3-1-1)，水力机械轴对接法兰凸缘盘(4)和交流发电机轴对接法兰凸缘盘(5)分别固定安装在驱动柱(3)的两端，且水力机械轴对接法兰凸缘盘(4)和交流发电机轴对接法兰凸缘盘(5)分别与水力机械(1)的主轴和交流发电机(2)的主轴传动相连，驱动柱支架(6)的轴承内孔装配在驱动柱(3)连接柱(3-1)上。 | F03B13/00
1350 | CN109899214A | 一种大功率高效率环保节能的水力发电机 | 2017-12-10 | 撤回 | 任宗俊 | 本发明公开了一种大功率高效率环保节能的水力发电机，包括主体，所述主体装于支撑架上，所述支撑架与保护壳连接，所述保护壳上设有水流检速器，所述保护壳上还设有闸口，所述闸口装于转轴上，所述转轴与电动机连接，所述电动机与电源相连，所述主体上设有发电机档位，所述支撑架上设有显示屏，所述主体与传动轴连接，所述传动轴上设有螺旋叶轮，所述传动轴上还设有标示物，所述标示物上方设有保护装置，本发明结构简单，容易实现的同时方便操作。可对发电机进行更好的使用，提高发电效率，同时主体不同的档位可适用于不同水流速，适应力极强的同时保护发电机不易被水流破坏。 | 1.一种大功率高效率环保节能的水力发电机，包括主体(1)，所述主体(1)装于支撑架(8)上，所述支撑架(8)与保护壳(4)连接，所述保护壳(4)上设有水流检速器(9)，所述保护壳(4)上还设有闸口(11)，所述闸口(11)装于转轴(14)上； 所述转轴(14)与电动机(12)连接，所述电动机(12)与电源(13)相连，所述主体(1)上设有发电机档位(10)，所述支撑架(8)上设有显示屏(7)，所述主体(1)与传动轴(5)连接； 所述传动轴(5)上设有螺旋叶轮(3)，所述传动轴(5)上还设有标示物(6)，所述标示物(6)上方设有保护装置(2)。 | F03B13/00
1351 | CN208996865U | 一种可以避免电机反转的波浪能高效发电装置 | 2018-11-20 | 未缴年费 | 山东科技大学 | 本实用新型公开了一种可以避免电机反转的波浪能高效发电装置，包含底座，所述的底座上表面设有齿轮箱，齿轮箱的左右两侧分别设有输出轴和传动轴，输出轴和传动轴与齿轮箱的连接处设有第一轴承和第三轴承，输出轴的右端设有第二齿轮，输出轴上第一轴承和第二齿轮之间设有第一齿轮，传动轴的左端设有第四齿轮，传动轴和第四齿轮之间设有第一棘轮，传动轴上设有第五齿轮，传动轴和第五齿轮之间设有第二棘轮，齿轮箱底部设有第三齿轮，齿轮箱和第三齿轮之间通过支撑轴连接，支撑轴和齿轮箱之间设有第二轴承。该装置避免了电机反转的发生，极大提高了波浪发电效率；结构简单，安装方便，实用性较强、适合大范围推广使用。 | 1.一种可以避免电机反转的波浪能高效发电装置，其特征在于：包含底座、齿轮箱、输出轴、第一轴承、第一齿轮、第二齿轮、第三齿轮、支撑轴、第二轴承、第四齿轮、第一棘轮、第五齿轮、第二棘轮、传动轴、第三轴承、叶轮，所述的底座上表面设有齿轮箱，齿轮箱的左右两侧分别设有输出轴和传动轴，输出轴和齿轮箱的连接处设有第一轴承，传动轴和齿轮箱的连接处设有第三轴承，输出轴的右端设有第二齿轮，输出轴上第一轴承和第二齿轮之间设有第一齿轮，传动轴的左端设有第四齿轮，传动轴和第四齿轮之间设有第一棘轮，所述的第一棘轮使得传动轴和第四齿轮之间只能朝着单一方向运动，传动轴上第四齿轮和第三轴承之间设有第五齿轮，传动轴和第五齿轮之间设有第二棘轮，所述的第二棘轮只能与第一棘轮朝着相反方向运动，传动轴的右端设有叶轮，齿轮箱底部设有第三齿轮，齿轮箱和第三齿轮之间通过支撑轴连接，支撑轴和齿轮箱之间设有第二轴承；所述的第一齿轮的底部和第三齿轮左侧的顶部相互啮合，所述的第二齿轮的底部和第四齿轮内沿的底部相互啮合，所述的第五齿轮的底部和第三齿轮的顶部相互啮合；第四齿轮和第三齿轮之间互不接触； 所述的输出轴的左端与发电机相连接。 | F03B13/14
1352 | CN208996886U | 一种潮汐式储水装置及发电设备 | 2018-08-16 | 未缴年费 | 钟世杰 | 一种潮汐式储水装置及发电设备，储水装置包括架体、活塞泵、浮体和储水容器，架体上固定安装有活塞泵；活塞泵包括泵体、活塞和活塞杆，泵体内的泵腔被活塞分隔成上、下两个腔室，泵体的泵腔上开设有带有进水阀的进水通道、带有上水阀的上水通道，泵体泵腔上的上水通道出口置于储水容器入水口处，活塞杆的固定端与活塞固定连接、延伸端竖向延伸出该活塞泵；浮体与该活塞杆的延伸端连接。发电设备，包括水力水轮发电装置和上述潮汐式储水装置。利用潮汐涨潮和落潮的过程储蓄储水，通过人为的方式设置储水容器到发电设备上水轮机的水位落差高度，从而将不稳定的潮汐力转换成稳定的储水势能储存起来发电，充分地利用了潮汐力，极大地提高发电效率。 | 1.一种潮汐式储水装置，其特征在于：所述储水装置包括架体、活塞泵、浮体和储水容器，所述架体上固定安装有活塞泵；所述活塞泵主要由泵体、活塞和活塞杆组成，所述泵体内的泵腔被活塞分隔成上、下两个腔室，该泵体的泵腔上开设有带有进水阀的进水通道、带有上水阀的上水通道，该泵体泵腔上的上水通道出口置于该储水容器入水口处，所述活塞杆的固定端与活塞固定连接、延伸端竖向延伸出所述活塞泵；所述浮体与所述活塞杆的延伸端连接。 | F04B17/00
1353 | CN109882344A | 波浪发电装置 | 2018-11-21 | 驳回 | 张建洪; 陈玉荣; 刘海文 | 本申请公开了一种波浪发电装置，包括浮体，浮体设置有空腔，空腔内设置有实心块，实心块通过至少两个发电组件与浮体内壁连接，实心块带动发电组件发电，浮体漂浮在水面上，通过波浪冲击浮体，浮体产生晃动，从而带动实心块晃动，实心块与浮体之间的位置产生变化，带动发电组件不断的运动并发电，能够解决利用波浪进行发电困难的问题。 | 1.一种波浪发电装置，其特征在于，包括浮体，所述浮体设置有空腔，所述空腔内设置有实心块，所述实心块通过至少两个发电组件与所述浮体内壁连接，所述实心块带动所述发电组件发电。 | F03B13/18
1354 | CN109885982A | 基于功率预测与最大俘获宽度比跟踪的波浪发电方法 | 2019-04-10 | 撤回 | 浙江大学 | 本发明公开了一种基于功率预测与最大俘获宽度比跟踪的波浪发电方法，包括以下步骤：对波浪能发电装置进行数学分析并搭建该装置的仿真模型；通过仿真模型得到该装置输出功率值，引入功率预测算法，得到输出功率预测值；引入最大俘获宽度比跟踪算法，得到俘获宽度比和俘获宽度比预测值；根据俘获宽度比和俘获宽度比预测值，确定MPPT方法的扰动方向和扰动步长，实现对该装置的最大功率点跟踪控制。本发明能够有效解决由于波浪能量输入波动剧烈造成的MPPT方法误判问题；改进后的MPPT方法可以正确地跟踪波浪能发电装置的最大功率点，不再产生误判问题，确保该装置在运行全过程内始终工作于最大功率输出状态。 | 1.基于功率预测与最大俘获宽度比跟踪的波浪发电方法，其特征在于，包括以下步骤： 步骤1)对波浪能发电装置进行数学分析并搭建该装置的仿真模型； 步骤2)通过仿真模型得到该装置输出功率值，引入功率预测算法，得到输出功率预测值； 步骤3)引入最大俘获宽度比跟踪算法，得到俘获宽度比和俘获宽度比预测值； 步骤4)根据俘获宽度比和俘获宽度比预测值，确定MPPT方法的扰动方向和扰动步长，实现对该装置的最大功率点跟踪控制。 | G06F17/50
1355 | CN208982212U | 一种安装在水力发电机组水出口的水力发电装置 | 2018-06-29 | 未缴年费 | 南靖县龙河港发电厂 | 本实用新型公开了一种安装在水力发电机组水出口的水力发电装置，包括两个对称设置的水库台，两个所述水库台之间设有水力发电机组出水口，两个所述水库台的上端固定连接有发电平台，两个所述发电平台的上端均固定连接有支护板，所述两个发电平台的上端均设有升降装置，其中一个所述升降装置的上端设有发电机组，两个所述升降装置的上端均安装有轴承座，两个所述轴承座的内壁固定连接有水轮转轴。本实用新型通过升降装置实时调节水力叶轮的整体高度以适应不同情况下的发电机组出水口的具体情况，保证水能的充分利用，另外勺型的水力叶轮设置，进一步起到辅助作用，有效避免大量的能源浪费，有较好的环保作用。 | 1.一种安装在水力发电机组水出口的水力发电装置，包括两个对称设置的水库台(1)，其特征在于，两个所述水库台(1)之间设有水力发电机组出水口，两个所述水库台(1)的上端固定连接有发电平台(2)，两个所述发电平台(2)的上端均固定连接有支护板(17)，所述两个发电平台(2)的上端均设有升降装置，其中一个所述升降装置的上端设有发电机组(3)，两个所述升降装置的上端均安装有轴承座(4)，两个所述轴承座(4)的内壁固定连接有水轮转轴(5)，所述水轮转轴(5)的两端均贯穿支护板(17)设置，所述发电机组(3)内设有发电转轴，所述水轮转轴(5)的一端与发电机组(3)的发电转轴固定连接，所述水轮转轴(5)的外壁设有多个转动装置。 | F03B13/00
1356 | CN109869267A | 一种波浪自发电式浮标及其发电方法 | 2019-04-19 | 驳回 | 上海海事大学 | 本发明提供一种自发电式的浮标设备，包括：浮标，内部中空，用于放置发电及储电装置；浮子，置于海水中；连杆传动系统，包括：连架杆一，为摇杆机构，做摆动运动，一端与浮子相连；连杆，一端与连架杆一相连；连架杆二，为曲柄机构，做整周回转运动，一端与连杆相连；支撑立柱一，与连架杆一中部铰接；限位立柱，用于对连架杆一运动的下限位；齿轮传动系统，包括：齿轮一，为大齿数齿轮；支撑立柱二，用于支撑齿轮一；齿轮二，为小齿数齿轮，与齿轮一啮合；支撑立柱三，用于支撑齿轮二。本发明还提供一种浮标自发电方法，利用浮标和浮子在波浪的作用下产生高度差，发生相对运动，从而产生电能，设计巧妙，结构简单。 | 1.一种波浪自发电式浮标及其发电方法，其特征在于，包括： 连杆机构，包括： 浮标，内部中空，用于放置发电及储电装置； 浮子，置于海水中； 连杆传动系统，包括： 连架杆一，为摇杆机构，做摆动运动，一端与浮子相连； 连杆，一端与所述连架杆一相连； 连架杆二，为曲柄机构，做整周回转运动，一端与所述连杆相连； 支撑立柱一，与所述连架杆一中部铰接； 限位立柱，用于对所述连架杆一运动的下限位； 齿轮传动系统，包括： 齿轮一，为大齿数齿轮； 支撑立柱二，用于支撑所述齿轮一； 齿轮二，为小齿数齿轮，与所述齿轮一啮合； 支撑立柱三，用于支撑所述齿轮二； 发电机，用于产生电能，轴与所述齿轮二的轴连接； 蓄电池，用于储存所述发电机所产生的电能。 | F03B13/14
1357 | CN208966471U | 水力发电系统的水流导引装置 | 2018-08-09 | 未缴年费 | 王秉逸 | 本实用新型为一种水力发电系统的水流导引装置，包括一导流体，导流体前端渐缩而概呈漏斗状，且导流体的前端面并形成一向上弯弧延伸的第一凹弧部，导流体的后端形成向下弯弧延伸的导引部，且该第一凹弧部与导引部的上端结合形成一尖端，使第一凹弧部与导引部形成山峰状；又，该导流体相对导引部的末端并弯弧向上而形成第二凹弧部，且第二凹弧部的至高点高度低于导引部至高点的高度；另，该导流体相对第一凹弧部的两侧各设有一汇流板，同时，该导流体相对导引部、第二凹弧部的两侧各设有一导流板；借此，提供一种可提高水力发电装置发电效益的水流导引装置。 | 1.一种水力发电系统的水流导引装置，其特征在于，包括一导流体，导流体前端渐缩而概呈漏斗状，且导流体的前端面并形成一向上弯弧延伸的第一凹弧部，导流体的后端形成向下弯弧延伸的导引部，且该第一凹弧部与导引部的上端结合形成一尖端，使第一凹弧部与导引部形成山峰状；又，该导流体相对导引部的末端并弯弧向上而形成第二凹弧部，且第二凹弧部的至高点高度低于导引部至高点的高度；另，该导流体相对第一凹弧部的两侧各设有一汇流板，同时，该导流体相对导引部、第二凹弧部的两侧各设有一导流板。 | F03B3/18
1358 | CN208966479U | 一种基于介电弹性体的振荡浮子式波浪能发电装置 | 2018-11-08 | 未缴年费 | 山东科技大学 | 本实用新型公开了一种基于介电弹性体的振荡浮子式波浪能发电装置，装置主体包括工作平台、振荡浮子、发电装置和连接装置。工作平台相对于海面上的自由水面保持静止，发电装置包括绳索、滑轮以及四个介电弹性体薄膜，两两成对对称地组装在平台两侧。振荡浮子通过连接装置连接外侧介电弹性体薄膜，外侧介电体薄膜通过绳索和滑轮连接内侧介电弹性体薄膜，且介电弹性体薄膜上侧均固定。当海面波浪涌动时，振荡浮子漂浮在海面上会随着波浪的涌动产生上下起伏运动，随着振荡浮子的上下摆动，外侧介电弹性体薄膜产生拉伸和松驰。由于通过绳索对抗性连接，一个介电弹性体薄膜被拉伸，同时另一个介电弹性体薄膜被缩回，从而实现介电弹性体的伸缩，实现机械能向电能的转换。 | 1.一种基于介电弹性体的振荡浮子式波浪能发电装置，其特征在于，包括工作平台、振荡浮子、发电装置和连接装置，工作平台相对于海面上的自由水面保持静止，振荡浮子通过连接装置连接外侧介电弹性体薄膜，外侧介电体薄膜通过绳索和滑轮连接内侧介电弹性体薄膜，且介电弹性体薄膜上侧均固定，当海面波浪涌动时，振荡浮子漂浮在海面上会随着波浪的涌动产生上下起伏运动，并通过连接装置连接两个外侧介电弹性体薄膜，随着振荡浮子的上下摆动，外侧介电弹性体薄膜产生拉伸和松驰，由于通过绳索对抗性连接，一个介电弹性体薄膜被拉伸，同时另一个介电弹性体薄膜被缩回，从而实现介电弹性体的伸缩，实现机械能向电能的转换。 | F03B13/14
1359 | CN208971873U | 一种水力发电用温度控制系统 | 2018-06-22 | 未缴年费 | 封开县长安镇水电管理总站 | 本实用新型公开了一种水力发电用温度控制系统，包括前壳，其特征在于：还包括显示机构，防护机构，所述前壳的后表面固定有后座，所述后座的上表面设置有仪表板卡，所述仪表板卡的端部对立固定有凸块，所述后座的表面和所述凸块对应位置开设有导向槽；本实用新型中，仪表板卡以及凸块、导向槽和密封槽的设置，便于扩展温控器的功能，增加密封性，仪表板卡插拔式设计，便于放置仪表板卡，也便于根据需要更换仪表板卡；防辐射防护罩的设置，且防辐射防护罩和连接座通过铰链连接，便于开启以及闭合防辐射防护罩，利用防辐射防护罩，增加对接线端子的防护，减少了接线端子直接暴露在外，容易受腐蚀，造成和连接线的接触不良。 | 1.一种水力发电用温度控制系统，包括前壳(1)，其特征在于：还包括显示机构，防护机构，所述前壳(1)的后表面固定有后座(7)，所述后座(7)的上表面设置有仪表板卡(6)，所述仪表板卡(6)的端部对立固定有凸块(14)，所述后座(7)的表面和所述凸块(14)对应位置开设有导向槽(15)，所述后座(7)的内壁开设有滑槽(17)，所述后座(7)的内底面开设有密封部(16)，所述仪表板卡(6)在所述滑槽(17)的内侧活动，且仪表板卡(6)的底部可嵌入进所述密封部(16)内。 | H05K5/00
1360 | CN109858725A | 集团级水力发电厂群经济运行一体化系统平台架构 | 2018-11-20 | 驳回 | 华电电力科学研究院有限公司 | 本发明公开了一种集团级水力发电厂群经济运行一体化系统平台架构，包括：一体化管控平台介绍；集团级水力发电厂群经济运行系统三层架构；各层设备、设施、高级应用功能的布置情况；高级应用功能的介绍与实现方式，主要包括：经济调度控制、自动发电控制、水文预报、发电调度、洪水调度、调度评价、统计评价；系统平台通信规约介绍等。本发明适用于搭建集团级水力发电厂群经济运行一体化系统平台，系统基于一体化管控平台，在现有流域级集控中心运营管理模式的启迪下，建设服务于全集团水力发电厂群的“集团级经济运行系统”，推动水电企业“无人值班、少人维护”管理模式的推广。 | 1.一种集团级水力发电厂群经济运行一体化系统平台架构，其特征在于：包括以下内容： 1)集团级水力发电厂群经济运行一体化系统平台的开发基于集团级三层管理模式，分为集团层、集控层和电厂层； | G06Q10/06
1361 | CN208954738U | 一种水力发电用多功能变压器 | 2018-06-22 | 未缴年费 | 封开县长安镇水电管理总站 | 本实用新型公开了一种水力发电用多功能变压器，包括箱体，所述箱体的前表面固定设置有散热片，所述散热片的两侧表面开设有定位导轨，所述散热片上连接设置有刮板，所述刮板的内侧设置有定位柱，所述刮板的一端设置有刷片，所述刮板的另一端设置有把手，所述箱体的顶部一侧边缘处设置有油位计；在该变压器的散热片缝隙之间卡合安装了一个刮板，通过刮板的作用可以方便快捷的刮除散热片缝隙之间的灰尘，避免散热片的散热效果收到影响，提高了散热器的使用寿命，在该变压器的高压、低压套管上套合的一个护袋，护袋的表面设置有气泡层，气泡可以避免在运输安装过程中高压、低压套管发生磕碰磨损，避免绕阻损坏等情况发生。 | 1.一种水力发电用多功能变压器，包括箱体(2)，其特征在于：所述箱体(2)的前表面固定设置有散热片(7)，所述散热片(7)的两侧表面开设有定位导轨，所述散热片(7)上连接设置有刮板(8)，所述刮板(8)的内侧设置有定位柱(9)，所述刮板(8)的一端设置有刷片(10)，所述刮板(8)的另一端设置有把手(3)。 | H01F27/02
1362 | JP2019515193A | 潮汐发电机 | 2017-01-17 | 驳回 | ユ, ウォン ギ; ユ, サ ラン; ユ, ヒョン ジョン | [A]发电机。 本发明涉及[方法A]， 所述水力发电装置的水力发电装置分别与所述水力发电装置连接， 高效发电是可能的， 该水下设备包括 : 一个或多个水下设备，该水下设备包括 : 一个或多个水下设备； 不仅易于管理， 旋转通过形成的弦槽连接到所述结构的螺旋桨， 可以最大限度地利用潮汐水流，使水流的流动状态，通过控制动力的多少连接在水轮发电机之间的旋转装置，或者动力传输的浪费不不足，并且可以使效率最大化。 图1[附图] | 1. An upper side of the surface sea water to produce electricity via the generator in the power generation section is in the water, and sea water line, formed at the lower side supports of the power generation unit, a power source which is always in a tidal flow power generator to transfer power to the power unit in water, comprising, in water in the power section, the lower end of the power generation unit is in the water in the water bottom surface 1 is supported by the one or more of the support base, the upper part of the power generation unit is in the water the exposed side, wherein the generator so as to transfer rotary power to the seawater 1 is perpendicular to a surface of the one or more of the rotating table, wherein one side of the rotating table to be spaced apart from each other by a predetermined angle are disposed, a plurality of propeller rotated by the tidal flow to a propeller section, wherein the supporter to one side of the rotating table and the lower part of one side are connected to each other, to maintain the balance of the rotating table to said lower support of, wherein the support platform and connected to the lower support of the forming portion, wherein said rotating table configured to hold and move up and down along the side surface of the vertical moving means, and characterized in that it comprises the tidal current generator. | F03B13/26
1363 | US20190170109A1 | 抽水蓄能水力发电系统 | 2019-02-01 | 放弃 | Littoral Power Systems Inc. | 一种抽水蓄能水力发电装置，包括壳体和设置在壳体内的至少一个泵。 所述至少一个泵被配置为基于包括来自远程电源的电力的时间或价格中的至少一个的操作条件在第一操作模式或第二操作模式中操作。 在第一操作模式中，所述至少一个泵接收来自第一储水单元的第一水流，将所述第一水流输送到第二储水单元，并产生用于传输到远程电源的电力。 在第二操作模式中，所述至少一个泵接收来自所述第二储水单元的第二水流，并使用来自所述远程电源的电力将所述第二水流输送到所述第一储水单元。 | 1. A pumped storage hydropower system, comprising : a first water storage unit storing a first volume of water at a first elevation; a second water storage unit storing a second volume of water at a second elevation less than the first elevation; a housing; a power generation system including at least one pump disposed within the housing and an electrical generator, the at least one pump fluidly coupled to the first water storage unit and the second water storage unit to transport water between the first water storage unit and the second water storage unit, the electrical generator operatively coupled to the at least one pump, the electrical generator configured to receive electrical power from and transmit electrical power to a remote electrical power source; anda control circuit configured to control operation of the power generation system in a first mode of operation or a second mode of operation based on an operation condition, wherein the operation condition includes at least one of a time or a price of the electrical power received from the remote electrical power source, wherein in the first mode of operation, the control circuit causes the at least one pump to receive a first flow of the first volume of water from the first water storage unit, transport the first flow to the second water storage unit, and drive the electrical generator to generate electrical power for transmission to the remote electrical power source using the first flow, and in the second mode of operation, the control circuit causes the electrical generator to drive the at least one pump, using electrical power received from the remote electrical power source, to receive a second flow of the second volume of water from the second water storage unit and transport the second flow to the first water storage unit. | F03B13/06
1364 | CN107257887A | 用于管道的水力发电装置 | 2016-01-29 | 未缴年费 | 吴宅根 | 本发明是关于一种用于管道的水力发电装置，更详细地涉及一种设置在管道的一部分，通过向内部引导供应的水的流速而通过旋转的涡轮生产电力，并且通过流入的流速可以使用清洁能源生产电力，以及根据管道的大小通过小型化以及多样化，在低流速仍然可以生产电力，调节涡轮的桨叶数以及半径，使其在同一流速提高角速度，从而形成高效率地发电的用于管道的水力发电装置。本发明的用于管道的水力发电装置包括：进水四角管，其形成连接于进水管的进水管连接件，并从所述进水管连接件连接于进水口；一对引导导向件，其在连接所述进水四角管的进水口的内侧的上侧形成桨叶展开的上部排水部，在所述上部排水部的下侧形成桨叶折叠的桨叶引导部，且形成有排出从所述上部排水部进入的水的出水口；涡轮，其涡轮轴贯通所述引导导向件而设置，在外径以规定间隔形成的桨叶槽的内侧设置刚性加强槽，所述刚性加强槽与桨叶的加强部的两面结合，供固定轴贯通所述桨叶槽而设置，并且所述涡轮与桨叶引导部形成为较窄来使桨叶折叠，且与发电引导部形成为较宽来使桨叶通过流速展开，在两侧通过涡轮固定螺钉固定有涡轮盖从而能够旋转地结合在引导导向件内侧内部，涡轮轴贯通引导导向件并通过轴承旋转；桨叶，其在所述桨叶槽通过固定轴连接于涡轮的涡轮盖，通过水的流速展开而使涡轮旋转；以及出水四角管，其连接于所述吹水口，且形成有供出水管结合的出水管连接件，所述用于管道的水力发电装置的特征在于，所述涡轮设置为，在与结合于两侧的涡轮盖之间设置密封垫，以规定间隔形成桨叶槽来结合桨叶，所述桨叶由固定轴贯通，并且在两侧通过游动套管能够旋转地连接，且所述桨叶的外侧前端从桨叶槽突出，包括与刚性加强槽在两面结合的加强部。 | 一种用于管道的水力发电装置，包括：进水四角管(42)，其形成连接于进水管(40)的进水管连接件(41)，并从所述进水管连接件(41)连接于进水口(31)；一对引导导向件(30、30a)，其在连接所述进水四角管(42)的进水口(31)的内侧的上侧形成桨叶(20)展开的上部排水部(32)，在所述上部排水部(32)的下侧形成桨叶(20)折叠的桨叶引导部(33)，且形成有排出从所述上部排水部(32)进入的水的出水口(34)；涡轮(10)，其涡轮轴(11)贯通所述引导导向件(30、30a)而设置，在外径以规定间隔形成的桨叶槽(12)的内侧设置刚性加强槽(13)，所述刚性加强槽(13)与桨叶(20)的加强部(23)的两面结合，供固定轴(21)贯通所述桨叶槽(12)而设置，并且所述涡轮(10)与桨叶引导部(33)形成为较窄来使桨叶(20)折叠，且与发电引导部(41)形成为较宽来使桨叶(20)通过流速展开，在两侧通过涡轮固定螺钉(19)固定有涡轮盖(16)从而能够旋转地结合在引导导向件(30、30a)内侧内部，涡轮轴(11)贯通引导导向件(30、30a)并通过轴承(18)旋转；桨叶(20)，其在所述桨叶槽(12)通过固定轴(21)连接于涡轮(10)的涡轮盖(16)，通过水的流速展开而使涡轮(10)旋转；以及出水四角管(51)，其连接于所述吹水口(34)，且形成有供出水管(50)结合的出水管连接件(52)，所述用于管道的水力发电装置的特征在于，所述涡轮(10)设置为，在与结合于两侧的涡轮盖(16)之间设置密封垫(25)，以规定间隔形成桨叶槽(12)来结合桨叶(20)，所述桨叶(20)由固定轴(21)贯通，并且在两侧通过游动套管能够旋转地连接，且所述桨叶(20)的外侧前端从桨叶槽(12)突出，包括与刚性加强槽(13)在两面结合的加强部(23)。 | F03B17/06
1365 | CN109840361A | 基于遗传算法的低速海流发电机参数优化方法 | 2019-01-16 | 撤回 | 上海海事大学 | 本发明公开了一种基于遗传算法的低速海流发电机参数优化方法，包括：采集需投放发电机海域内海流流速数据；计算得到发电机外部实时转矩及转子转速；选取发电机的半径，绕组，定子半径以及极对数作为遗传算法优化参数；产生的每个发电机个体；通过外部转矩和转子转速计算发电机磁动势和电磁功率；将发电机总体平均损耗最小作为优化目标，计算发电机内部铜耗与铁耗；输出当前海域发电效率较高的发电机模型。本发明通过对所需海域的海流发电机进行参数设计优化，经过实验数据的测试，证明优化后的电机在内部损耗上相比于原有的发电机有所下降，比原有发电机拥有更高的发电效率。 | 1.一种基于遗传算法的低速海流发电机参数优化方法，其特征在于包括以下步骤： 步骤一：根据海流发电机下放的海域的海流流速vocean，计算发电机外部输入转矩和转子角速度，单位：rad/s，由下式计算： Ω＝λ*vocean/Rblade； 式中λ为叶尖速比，Rblade是涡轮机叶片的半径，水下涡轮式发电装置从海流中捕获的功率为： 机械转矩的计算： T＝Pocean*Rblade/Ω； 步骤二：遗传算法根据原型发电机尺寸，将海流发电机的四个内部参数包括发电机的半径R，极对数p，内定子半径Rs，绕组半径Rw作为优化参数，生成不同电机个体； 步骤三：根据电机外部输入的转矩和转子角速度，计算遗传算法生成发电机每个个体内部电磁功率以及每相定子磁动势； 步骤四：根据步骤三所得的电磁功率和磁动势计算每个电机个体的内部铜耗和定子铁耗； 步骤五：选择适应度较差的个体进行模拟二进制交叉以及多项式变异操作，后重复三和四步骤； 步骤六：重复步骤三到五，直到找到全局最小损耗，输出当前最小损耗的发电机个体，结束遗传算法。 | G06F17/50
1366 | CN208934850U | 一种具备流速监测功能的水力发电装置 | 2018-06-26 | 未缴年费 | 桐庐县富春江机电设备制造有限公司 | 本实用新型提供一种具备流速监测功能的水力发电装置，包括大坝，大坝顶部的一侧固定安装有机壳，机壳的内壁固定安装有发电机，发电机转轴的一端传动连接有传动轴，传动轴的一端焊接有水轮，机壳的一侧焊接有定位板，定位板的底部固定安装有喇叭，大坝顶部的另一侧固定安装有箱体，箱体内壁的两侧均焊接有滑轨，滑轨的一侧滑动连接有滑板，滑板的一侧焊接有活动杆，且两个活动杆之间焊接有滑动杆，滑动杆的底端固定连接有浮力半球，滑动杆的一端固定连接有橡胶棒。该具备流速监测功能的水力发电装置，通过设置滑轨和滑板与活动杆和浮力半球，使其配合滑动杆与橡胶棒，从而可以监测水流流速的快慢，使其可以控制大坝水流的开放。 | 1.一种具备流速监测功能的水力发电装置，包括大坝(1)，其特征在于：所述大坝(1)顶部的一侧固定安装有机壳(2)，所述机壳(2)的内壁固定安装有发电机(3)，所述发电机(3)转轴的一端传动连接有传动轴(4)，所述传动轴(4)的一端延伸至机壳(2)的外表面且焊接有水轮(5)，所述机壳(2)的一侧焊接有定位板(6)，所述定位板(6)的底部固定安装有喇叭(7)，所述大坝(1)顶部的另一侧固定安装有箱体(8)，所述箱体(8)内壁的两侧均焊接有滑轨(9)，所述滑轨(9)的一侧滑动连接有滑板(10)，所述滑板(10)的一侧焊接有活动杆(11)，且两个活动杆(11)之间焊接有滑动杆(12)，所述滑动杆(12)的底端固定连接有浮力半球(13)，所述滑动杆(12)的一端贯穿箱体(8)且延伸至箱体(8)的顶部，且滑动杆(12)位于箱体(8)顶部的一端固定连接有橡胶棒(14)。 | F03B13/08
1367 | TWM578737U | 复合式水力及风力两用之发电装置 | 2019-01-21 | 未缴年费 | 温志超; 潘志龙 | 本創作係包括一基座、一可旋裝置、一發電裝置及一儲電裝置。可旋裝置一端樞設於基座，另端連結發電裝置，並可移動至第一位置及第二位置，且發電裝置連結儲電裝置。藉此，當可旋裝置移動至第一位置，發電裝置係用以被流動之空氣帶動而旋轉發電。並當可旋裝置移動至第二位置，發電裝置係用以被流動之水帶動而旋轉發電。故，本案兼具可自行選擇使用模式相當人性化，及單組設備可切換風力水力發電可節省設備成本等優點。 | 一种复合式水力及风力两用之发电装置，系包括： 一基座，系具有一底座部及一枢接部，该底座部系供该基座固定； 一可旋装置，系具有一枢接端部及一工作端部，该枢接端部系供该可旋装置枢设於该枢接部，进而使该工作端部至少可移动至一第一位置与一第二位置； 一发电装置，系具有一发电部、一旋转轴部及复数叶片部；该发电部系设於该工作端部，该旋转轴部系同轴枢设於该发电部，该复数叶片部系从该旋转轴部上呈放射状延伸出，该复数叶片部用以带动该旋转部与该发电部相对转动而发电者； 一储电装置，系具有一电力传输部及一储电部；该电力传输部系连结该发电部及该储电部； 藉此，当该工作端部移动至该第一位置，该复数叶片部系用以被流动之空气带动而旋转，并使该发电部发电； 并当该工作端部移动至该第二位置，该复数叶片部系用以被流动之水带动而旋转，并使该发电部发电。 | F03D3/00
1368 | CN109826742A | 一种潮汐发电系统及其发电方法 | 2019-01-09 | 驳回 | 刘时英 | 本发明公开了一种潮汐发电系统，其特征在于：包括水轮发电机组(1)和水池发电设备(2)，所述水轮发电机组(1)包括水轮机主体(11)、第一离合(12)、变速箱(14)、第二离合(15)和发电机(16)组成，所述水轮机主体(11)最下端伸入海底；与现有技术相比，本发明的有益效果是：本发明提供的水轮机主体采用模块化生产、安装、维修，可纵向或横向递加模块达到预期的发电装机容量；水池发电设备将潮汐流能量、电能和水势能互相转化，融合在自然潮汐流规律中，实现了24小时不间断强势发电，使潮汐发电的电能稳定输出，满足接入供电网络的要求。 | 1.一种潮汐发电系统，其特征在于：包括水轮发电机组(1)和水池发电设备(2)，所述水轮发电机组(1)包括水轮机主体(11)、第一离合(12)、变速箱(14)、第二离合(15)和发电机(16)组成，所述水轮机主体(11)最下端伸入海底，所述第一离合(12)、变速箱(14)、第二离合(15)和发电机(16)均设置在海平面以上，所述水轮机主体(11)上设置有水平旋转式水轮(111)和/或垂直旋转式水轮(112)；所述水池发电设备(2)包括储水池(21)、注水管道(22)、第一水势能发电机(23)、出水口(24)和注水泵(25)，所述第一水势能发电机(23)设置在出水口(24)下部，利用水位落差，配合第一水势能发电机(23)进行发电；所述发电机(16)的输出端连接供电系统和水池发电设备(2)的注水泵(25)，注水泵(25)的抽水口(26)设置在海平面以下。 | F03B13/26
1369 | CN109826743A | 潮汐能无叶振动发电装置 | 2019-02-28 | 驳回 | 东南大学 | 本发明公开了一种潮汐能无叶振动发电装置，包括：弹性振动杆及套设在弹性振动杆的圆柱外壳，刚度调节装置和周向振动压电发电装置外套在弹性振动杆上，并固接在基座上，防水封装套连接圆柱外壳和基座；潮汐流过圆柱外壳，产生卡门涡街，引发圆柱外壳和弹性振动杆振动，从而带动连接弹性振动杆的周向振动压电发电装置工作。刚度调节装置可以根据当地常年潮汐情况进行调节。本发明所述无叶振动发电装置对海洋生物的机械冲击大大降低，尾迹流场更加简单，维护了海洋尤其是近海地区的生态环境；抗腐蚀能力强，能够避免海沙、微生物及鱼虾类通过旋转动静结合部位侵入机体内，导致故障发生，降低运行及维修成本。 | 1.一种基于圆柱扰流涡街致使振动的潮汐能无叶振动发电装置，其特征在于：包括弹性振动杆(1)及圆柱外壳(2)，圆柱外壳(2)套设在弹性振动杆(1)的中上部，刚度调节装置(3)和周向振动压电发电装置(4)套设在弹性振动杆(1)上，刚度调节装置(3)、周向振动压电发电装置(4)及弹性振动杆(1)分别与基座(5)固定连接；圆柱外壳(2)和基座(5)通过外部套设的防水封装套(6)相连接。 | F03B13/26
1370 | CN208918742U | 一种用于水下航行器的水平轴海流发电装置 | 2018-07-17 | 未缴年费 | 扬州中舟动力有限公司 | 本实用新型公开了一种用于水下航行器的水平轴海流发电装置，其结构包括：水流导向尾翼、航行器机尾、水下航行器、海流发电机、航行导流罩，水流导向尾翼的底端与航行器机尾的外表面同一轴心并相焊接，所述水下航行器的右侧面装设于海流发电机的左端并相嵌套，所述航行器机尾的右端嵌入安装于水下航行器的左侧面并相焊接，所述海流发电机的右侧面通过电焊与航行导流罩的左端相连接，本实用新型一种用于水下航行器的水平轴海流发电装置，当海流强度变强时，通过海流发电机的离心旋转力对发电机海流翼进行传动，使其进行收缩，减少发电机海流翼的长度，降低高强度海流的冲击，对自身的传动部件进行保护，延长其使用工作寿命。 | 1.一种用于水下航行器的水平轴海流发电装置，其结构包括：水流导向尾翼(1)、航行器机尾(2)、水下航行器(3)、海流发电机(4)、航行导流罩(5)，其特征在于： 所述水流导向尾翼(1)的底端与航行器机尾(2)的外表面同一轴心并相焊接，所述水下航行器(3)的右侧面装设于海流发电机(4)的左端并相嵌套，所述航行器机尾(2)的右端嵌入安装于水下航行器(3)的左侧面并相焊接，所述海流发电机(4)的右侧面通过电焊与航行导流罩(5)的左端相连接； 所述海流发电机(4)包括离心传动机组(41)、动力疏导装置(42)、传动平杆结构(43)、机翼传力机构(44)、齿轮传动组(45)、缓冲伸缩装置(46)、发电机海流翼(47)； 所述离心传动机组(41)的外侧设于动力疏导装置(42)的内侧并且相啮合，所述传动平杆结构(43)的末端与机翼传力机构(44)的正表面相嵌套，所述齿轮传动组(45)的上端与缓冲伸缩装置(46)的下表面传动连接，所述动力疏导装置(42)的末端通过螺丝与传动平杆结构(43)的顶端相固定，所述机翼传力机构(44)的顶端设于齿轮传动组(45)的下表面并且相啮合，所述缓冲伸缩装置(46)的顶端装设于发电机海流翼(47)的下表面并且相焊接。 | F03B13/14
1371 | CN208918743U | 一种全维度摇摆式波浪能发电装置 | 2018-07-18 | 未缴年费 | 集美大学 | 本实用新型公开提供了一种全维度摇摆式波浪能发电装置，包括浮球、三菱形连杆、半球差腔体、活塞盖、柱塞、底座、发电平台、油泵、发电机、蓄能器、压力油箱、单向阀和压力感测器等设备等。利用浮球在波浪作用下全维度摆动时半球差腔体外壳与内部的相对转动造成油腔体积的变化进行液压发电。三菱形连杆互成120度的杆翼具有汇集波浪能的作用，减少了能量流经连杆时的流失，同时该装置与传统波浪能转换装置不同，没有限制浮球的运动维度，运动方向，极大地适应波浪运动的复杂多变性，从而提高了波浪能量的转换利用效率。 | 1.一种全维度摇摆式波浪能发电装置，置于海底或海中的全维度摇摆式液压装置和置于岸上或浮于海面或置于船上的发电平台系统，其特征在于： 所述全维度摇摆式液压装置包括浮球，三菱形连杆，半球差腔体，活塞盖，弹性刮油环、柱塞、底座、发电平台、油泵、发电机、蓄能器、压力油箱、单向阀和压力检测器；所述浮球为中空设计；所述三菱形连杆的三个杆翼互成120度，三菱形连杆上、下端分别与浮球、半球差腔体焊接相连； 所述半球差腔体是由底部带有内围台的外半球面壳体和底部带有外围台的内半球面壳体组成，由于外半球面壳体和内半球面壳体半径的不同而形成了一个内部空腔，内半球面壳体外部设有三个互成120度的凸起，凸起的高度与外半球面壳体和内半球面壳体的半径差相等，并且外半球面壳体的围台留有三个互成120度的凹口，与内半球面壳体上的凸起互为契合，外半球面壳体的围台和内半球面壳体的围台的径向尺寸一致且都等于它们外半球面壳体和内半球面壳体的半径差的一半，所述内半球面壳体的三个互成120度的凸起把空腔平均分成三等份，装置的运动只是外半球面壳体在转动，内部半球是不动的； 所述三菱形连杆是圆柱外有三个互成120度的杆翼，杆翼与半球差腔体的焊接角度互成120度，并且与半球差腔体的凹口和凸起在俯视角度重合； 所述弹性刮油环是一个扁平圆弧形的弹性材料，放置在半球差腔体的空腔底部，即围台上面，在底部与各个接触面形成无间隙接触，刮油环包括Ⅰ号刮油环、Ⅱ号刮油环和Ⅲ号刮油环；刮油环在半球半径切线方向上伸缩，当外壳转动时底部围台会拖动刮油环上升，在上升的过程中会受到内部半球凸起的挤压而发生压缩，下降的过程刮油环会伸长； 所述半球差腔体内部半球有一个圆柱形中空，在中空的上部有一个活塞盖，在下部有一个与圆柱形中空互为契合的柱塞； 所述柱塞上端插入半球差腔体的圆柱形中空内，柱塞下端插入底座，底座内设有两条油路管道，一条出油管道，一条进油管道，出油口与油泵相连，进油口与压力油箱相连； 所述发电平台系统包括发电平台、油泵、发电机、蓄能器和压力油箱，油泵、发电机、蓄能器和压力油箱都有螺栓孔，通过螺栓固定在发电平台上；所述油泵与发电机相连，油泵出油口通过管道与三向转换接头相连，三向转换接头一端与蓄能器相连，一端与压力油箱进油口相连，在压力油箱进油口处有第二单向阀，方向为只进不出，压力油箱出油口也有一个第一单向阀，方向只进不出，在单向阀的外端也就是出油的管道内设有一个压力感测器用来控制单向阀的，其压力油箱内部留有一定量的空气，空气用于加压缓冲；压力油箱出油口通过管道与柱塞的进油口相连，从而构成了一个闭合回路。 | F03B13/16
1372 | CN208924136U | 一种具有自适应夹紧装置的波浪能摩擦发电设备 | 2018-09-13 | 未缴年费 | 集美大学 | 本实用新型公开了一种具有自适应夹紧装置的波浪能摩擦发电设备，包括上筒罩、下筒罩、底座和浪潮仪，上筒罩内的顶部连接有左摩擦件；下筒罩内的底部固定安装有控制器和蓄电池；下筒罩内的底部设有夹紧装置，夹紧装置包括本体、支架和电动推杆，本体水平横向固定在支架顶部，电动推杆固定在本体内部一侧，本体另一侧设有固定夹块，固定夹块连接在导向柱，导向柱上套有弹簧；本体内侧安装有滑动夹块，滑动夹块一侧与电动推杆连接；上筒罩套在下筒罩外部，左摩擦件和右摩擦件一面相贴，并相向穿过滑动夹块和固定夹块之间。本实用新型的自适应夹紧装置可以随着波浪的高度变换自适应的调节电动推杆的工作行程，从而调节压紧力，结构简单，操作方便。 | 1.一种具有自适应夹紧装置的波浪能摩擦发电设备，包括上筒罩、下筒罩、底座和浪潮仪，所述底座固定在下筒罩底部，浪潮仪连接在下筒罩外壁一侧；其特征在于：所述上筒罩内的顶部连接有左摩擦件，左摩擦件为倒T形，其上表面固定安装用于缓冲的橡胶，且上筒罩内壁安装有矩形滑块，下筒罩内的底部连接有右摩擦件，且下筒罩外壁设有与上筒罩内壁的矩形滑块相配合的矩形凹槽，上筒罩与下筒罩之间安装有适用于往复运动的O形动密封圈；所述下筒罩内的底部固定安装有控制器和蓄电池； 所述下筒罩内的底部设有夹紧装置，所述夹紧装置包括本体、支架和电动推杆，支架固定在下筒罩内的底面上，本体水平横向固定在支架顶部，电动推杆固定在本体内部一侧，本体另一侧设有固定夹块，固定夹块连接在导向柱，导向柱上套有弹簧；所述本体内侧设有滑道，并安装有滑动夹块，滑动夹块设有与导向柱配合的导向孔，滑动夹块一侧与电动推杆连接；电动推杆固定在支架顶部，并与滑动夹块位于同一水平； 所述上筒罩套在下筒罩外部，所述左摩擦件和右摩擦件一面相贴，并相向穿过滑动夹块和固定夹块之间，同时，倒T形左摩擦件下端勾住本体底侧； 所述浪潮仪、左摩擦件、右摩擦件、电动推杆均连接至控制器，控制器与电池连接。 | H02N1/04
1373 | KR1020190059393A | 小型水力发电系统 | 2017-11-23 | 驳回 | Kang, Nam Won; Shin, Jung Ha; Kim, Gi Bog | 公开了少数力移动型设备。 本发明公开了一种主要动力发电系统，一小河或设备，用于去除流入第一空心管的收集水； 所述中空管延伸成一条管路和集水管； 所述空心管和所述集水管以及可设置在螺杆中的冷却剂流动水； 所述螺钉连接到所述气缸的所述螺钉部分以达到所述质量； 并且所述扭矩传递部分包括通过力产生动力到由发电单元传递的动力。 在该实施例中，各种许可。 | 1. Power generation system as a prime number, the reduction in the number of cloth or flowing water flowing through the thick portion provided so as to configure a; gathering tube connected to said hollow tubular once; by water flowing through said hollow tube body such that the rotation of said hollow tubular body and a water collection tube provided in the inside screw; so as to transfer a rotational force to the screw of said screw is attached to a rotational force transmitting portion; and wherein the torque transmission unit by the torque delivered by the power generation unit generating electricity, the prime power generation system. | F03B13/08
1374 | US20190161094A1 | 水力发电场和用于建造压力管道的方法 | 2019-01-31 | 未缴年费 | Minrail Inc. | 本发明涉及一种用于构造压力管道的方法。 在岩体中沿水电场地的中心轴线挖掘的压力管道的路径被规划。 挖掘下轴，所述下轴与所述压力管道的路径相交。 挖掘从下轴和从压力管道的路径底部延伸的起动站。 挖掘压力钢管。 挖掘一个到达站，该到达站悬吊在压力管道的顶部上方。 开挖使压力管道的宽度变宽并在压力管道的路径底部附近使下轴的宽度变宽的膨胀室。 本发明还公开了一种包括所述压力容器的水力发电设备。 | 1. A method for constructing a penstock, comprising : planning a path of the penstock to be dug along a central axis of a hydro-electric site within a rock mass; excavating a lower shaft, the lower shaft intersecting the path of the penstock; excavating a starting station extending from the lower shaft and from a bottom of the path of the penstock; excavating the penstock; excavating an arrival station overhanging above a top of the penstock; andexcavating an expansion chamber broadening a width of the penstock and broadening a width of the lower shaft near the bottom of the path of the penstock. | B61B3/02
1375 | KR1020190057655A | 小型水力发电机 | 2017-11-20 | 驳回 | Prometheus Inc. | 本发明以质数[Pheyl[Pheyl]Ton型涡轮机为动力； 朝向水喷射系统的涡轮机，即可能的喷射口包括至少两个喷嘴。 所述涡轮机，与浸没在液态金属中的芯体结合； 固定在芯部直径较大的芯部上； 从喷嘴孔数棒端部冲击斗注入水，合成树脂再腿具有预定波长。 | 1. The Pelton type turbine, the turbine and water toward the surface, it is possible to adjust the size of the discharge port of the nozzle and the at least two, turbines, metal binding to the rotation axis of the core material, and fixed to the core of the sack, the sack being provided at the ends of the water jetted from the nozzle and an impact bucket comprising a synthetic resin material having a curved portion, the prime power generator. | F03B7/00
1376 | BRPI0301109B1 | 导流系统，水电中心漂浮运行过程中的浮动中心水力发电机 | 2003-05-05 | 期限届满 | Arthur Benedicto Ottoni; Carlos Santos Paixao; Theophilo Benedicto Ottoni Filho; Theophilo Ottoni Estudos Projetos E Tecnologia Em Recursos Hidricos Ltda | “发电模块能量，导向系统，浮动水力发电中心水力发电浮力运行过程”。 本发明涉及一种在回收低落差模块复合浮式发电厂中无需规格化的发电水力发电河流流速的系统， 包含一个用于支撑和垂直移动这些模块的系统和一个操作过程，该操作过程允许模块响应于流速的变化而垂直移动，以保持河流原油液滴恒定， 与常规设备相比，将发电效率提高到较低的环境成本和结构上。 使用这种新的系统，还涉及中央浮动水力发电机和中央水交换单元，后者可以在中到高液滴中构成Hidreletrico影响。 | CLAIMS1) Guide system (14) for support and vertical displacement of the Power Generation Module (MGE) between two consecutive longitudinal pillars (13) in a Floating Hydroelectric Power Station (CHF), characterized in that the MGE has four support teeth ( 4) at their corners which fit into grooves (15 or 14.1) on the two heads (14.2) of each pillar, one upstream and one downstream, These teeth allow a small, thick-shaped metal truss (14.3) to be attached to the front face of the vertical wall of each of them. | E02B9/00
1377 | CN101218429A | 用于水力发电设备的涡轮机 | 2006-07-10 | 未缴年费 | 艾劳埃斯·乌本 | 本发明涉及一种用于水力发电设备的涡轮机。涡轮机具有带有多个叶片的转子，其中所述转子(沿流动方向)设置在导向装置的前面。转子叶片的节距角设计为可调整的。通过将所述转子(沿流动方向)设置在所述导向装置的前面，水流首先撞击转子并此后才撞击导向装置，从而产生转子的最佳流动条件。 | 1.一种用于产生电能的水力发电设备的涡轮机，包括： 转子(4)和多个涡轮叶片(1)，和 设置在转子后面的导向装置(6)， 其中，所述转子(4)的叶片(1)的节距角设计为可调整的。 | F03B13/10
1378 | CN107327368A | 一种全液压风‑潮汐混合发电设备 | 2017-07-11 | 未缴年费 | 西安理工大学 | 本发明公开了一种全液压风‑潮汐混合发电设备，风能采集器的风动叶轮与变量泵一同轴刚性连接，潮汐能采集器的潮汐叶轮与变量泵二同轴刚性连接，两个变量泵分别设置有变排量机构；变量泵二与分流阀连通；变量泵一进口端通过分流阀与变量泵二出口端连通；变量泵一出口端一路与水箱连通，另一路与蓄能器、压力传感器一及冲击式水轮机第一进口端连通；分流阀的分流口一路通过溢流阀二与水箱连通，另一路与压力传感器二及冲击式水轮机第二进口端连通；两个进口端的变截面喷嘴分别设置有变截面机构；冲击式水轮机与永磁同步发电机同轴连接，通过电力电子变流器并网。本发明装置工作可靠，发电效率高。 | 一种全液压风-潮汐混合发电设备，其特征在于：包括风能采集器(1)和潮汐能采集器(3)，风能采集器(1)内部包括风动叶轮、电动变桨控制器一(21)、转速转矩传感器一(22)及风速风向仪，风动叶轮与变量泵一(19)同轴刚性连接，变量泵一(19)设置有变排量机构一(2)；潮汐能采集器(3)内部包括潮汐叶轮、电动变桨控制器二(23)、转速转矩传感器二(24)及流速流向仪，潮汐叶轮与变量泵二(4)同轴刚性连接，变量泵二(4)设置有变排量机构二(6)；变量泵二(4)进口端通过过滤器(5)与水箱连通，变量泵二(4)出口端与分流阀(8)进口端连通；分流阀(8)主出口端与变量泵一(19)进口端连通；变量泵一(19)出口端一路通过溢流阀一(16)与水箱连通，另一路与蓄能器(15)、压力表一(14)、压力传感器一(13)及冲击式水轮机(10)第一进口端连通；冲击式水轮机(10)的第一进口端设置有变截面喷嘴一，该变截面喷嘴一设置有变截面机构一(12)；分流阀(8)的分流口一路通过溢流阀二(20)与水箱连通，另一路与压力表二(18)、压力传感器二(17)及冲击式水轮机(10)第二进口端连通；冲击式水轮机(10)的第二进口端设置有变截面喷嘴二，该变截面喷嘴二设置有变截面机构二(9)，冲击式水轮机(10)的溢流口另外接回水箱；冲击式水轮机(10)与永磁同步发电机(11)同轴传动连接，通过电力电子变流器并网。 | F03D9/00
1379 | CN109812373A | 悬挂单叶轮式波浪发电装置 | 2017-11-19 | 驳回 | 郭继会 | 悬挂单叶轮式波浪发电装置是把单个叶片悬挂在空中波浪冲击叶面让叶轮摆动，使波浪的动能转化成为叶轮的动能和势能。由于叶面的冲击被面是空气在波浪冲击时叶片的运动阻力很小，因此波能转化为机械能的效率很高。另外该装置还有储能功能可以把波浪的冲击能分两个阶段缓慢释放平稳的转化为电能。第一阶段是叶轮的动能直接转化为电能，第二阶段是叶轮的势能在波浪的间歇期在重力作用(或弹力)下高度下降回位再次把势能转化为叶片的动能而带动发电机发电。该装置克服了波浪发电的不稳定性，其优势是结构简单，波能采集率高，稳定性好，易产业化和规模化。 | 1.悬挂单叶轮式波浪发电装置的特征(1)：把单叶片叶轮悬挂在空中，悬挂高度可根据波浪高度而定，叶片静止时部分叶片可浸入水中；特征(2)是利用单叶轮在波浪冲击下往复摆动产生的机械能转化为电能的装置；特征(3)：发电机可以与叶轮转轴直接相连，也可是在叶片的适当位置设立能量传递装置与发电机连接。 | F03B13/14
1380 | CN208907388U | 一种新型高效远洋航海船舶用波浪能发电装置 | 2018-11-01 | 未缴年费 | 中国石油大学(华东) | 本实用新型涉及波浪能发电领域，具体涉及一种新型高效远洋航海船舶用波浪能发电装置。包括浮体、第一连杆、液压缸、蓄能器、液压马达、联轴器、发电机、油箱、第一单向阀、第二单向阀、第三单向阀、第四单向阀等，浮体采用中间厚边缘薄的饼状结构，使其随船向前移动的阻力小，采用双作用液压缸和单向阀的联合作用，使得浮体上浮和下落皆可发电，充分利用波浪能，提高发电效率；在液压马达前端增加蓄能器，蓄能器中的液压油依靠自身重力稳定流向液压马达带动其工作，保证系统脉动小，使得装置能够持续稳定发电，发电效率高；整个装置除了浮体和第一连杆在船身外，其余皆位于船舶上，使得整个装置受海浪侵蚀较少。 | 1.一种新型高效远洋航海船舶用波浪能发电装置，其特征在于：包括浮体、第一连杆、摇杆、摇杆支架、第二连杆、液压缸、蓄能器支架、蓄能器、液压马达、联轴器、发电机、油箱、有杆腔油管、无杆腔油管、上油管、下油管、前油管、后油管、第一油管、第五油管、马达油管、第二油管、第三油管、第四油管、第一单向阀、第二单向阀、第三单向阀、第四单向阀，所述第一连杆的下端与浮体固连，上端与摇杆通过销连接，所述摇杆的中部与摇杆支架通过销连接，所述摇杆支架的下端固定在船舶上，所述第二连杆的上端与摇杆通过销连接，下端与液压缸的活塞杆通过销连接，所述液压缸为单活塞杆双作用活塞式液压缸，其下端固定在船舶上，所述蓄能器固定在蓄能器支架上，所述蓄能器支架固定在船舶上，所述蓄能器的安装位置高于液压马达，所述蓄能器的一侧与液压马达通过第四油管连接，另一侧与通过第三油管与第五油管相连通，所述液压马达固定在船舶上，所述油箱的一侧与液压马达通过马达油管连接，另一侧通过第二油管与第一油管相连通，所述油箱固定在船舶上，所述液压马达通过联轴器与发电机连接，所述发电机固定在船舶上，所述液压缸缸筒上方的有杆腔通过有杆腔油管与上油管连通，下方的无杆腔通过无杆腔油管与下油管连通，所述第一油管的两端均与前油管连通，所述第五油管的两端均与后油管连通，所述第一单向阀的一端与上油管连接，另一端与后油管连接，所述第二单向阀的一端与上油管连接，另一端与前油管连接，所述第三单向阀的一端与下油管连接，另一端与前油管连接，所述第四单向阀的一端与下油管连接，另一端与后油管连接，所述远洋航海船舶用波浪能发电装置左右两侧呈对称结构。 | F03B13/16
1381 | BRPI1726058A2 | 一种发电机在海面上加载的枢转结构的波浪能转换器 | 2017-12-04 | 驳回 | Marcelo Vieira Tavares | 一种在海面以上加载发电机的枢转结构的波浪能转换器。 本发明如图1所示，其基本功能如下： 波浪经过浮子12，使浮子12上下运动， 杆3， 连接在浮子轴5上， 运行该运动并使5轴顺时针反向转动， 直线发电机8的一端连接到杆6，另一端连接到枢轴9，这允许直线发电机的枢转运动。 发电机的柱塞的运动直接产生电力。 | CLAIMS1 - Wave Energy Converter with Linear Electric Generator above sea level driven by a pivoted structure, characterized by comprising : a) A float (2) connected directly to a bar (3) or pivoted structure which is connected to the shaft (5) which is connected to another bar (6) or pivoted structure which is connected to a linear electric generator (8), which has the other end connected to the pivot (9). | F03B13/18
1382 | BRPI1726789A2 | 用于水力发电系统的枢轴式潜水涡轮推进器 | 2017-12-12 | 未缴年费 | Ronimar Fernandes Da Cunha | 潜水涡轮螺旋桨，用于水力发电系统。 本发明公开了一种涡轮(2)(1)的旋转转子，其通过其可枢转的叶片组(5)，使浸没在水中的涡轮(2)(1)的旋转转子保持打开状态和关闭状态，从而产生更大容量的电力。 为此，(1)涡轮机(3)具有八个铰接的杆(4)，用于枢转可枢转的桨叶(5)，CCADA滑轮(6)，其在其顶端用于打开半圆形的套筒引导件(8)，保护罩(9)围绕套筒引导件重叠。 (1)在涡轮上升到河床之后，水在其管道(20)处通过，用于在混凝土中填充涡轮(38)靴的水箱(35)的洪水和沉降。 随着水流和枢轴从打开的游戏桨(5)和关闭的其它游戏桨(5)交替， 由其导流板(8)半圆形的滑轮的转动引导，促进了由水流施加较高压力的流体动力条件，将该压力传递给桨叶的旋转体层(5)。 | CLAIMS1 - "SUBMERSED TURBINE WITH PIVOTED PROPELLERS", where a turbine (1) consists of a rotor (2) with eight rods (3) characterized by hinges (4) for blades (5) pivoting with chamfered vertices (5a) clockwise and equipped with a respective pulley (6) at its end, through which it receives the folded edge in conformation of guide (7) of a semicircular guide cover (8), to which, in turn, superimposes a circular protective cover (9), said blades (5) fixed by connector (10) to a pilot shaft (11) with bearing (11a) for a lower section in worm configuration (12), rotatably mounted on a base (13) with holes (14) , through which the rotor (2) is fixed to the bearing of a reduction box (15) connected to the axis of an electric generator (16), the turbine being protected by a tubular grid (17) forming a housing for the rotor, with front (18) and rear (19) entries, through the front entrance (18) a metallic duct (20) is introduced, the rear part of which is “U” (21), provided with a stop (21a), which involves the rotor (2) and the generator (16), positioning its collector (22 ) with flaps (23) aligned to a guiding ramp (24), with a breather valve (25), while the grid (17) receives, at its front entrance (18) the closure by a screen (26), besides rear-side fairing (27) with opening (28) closed by rear screen (29), said grid (17) being closed by an upper cover (30) and a lower cover (31), on which a compressor (32) is supported, in addition to four lifting motors (33) and the lower cover (31) being connected by a cutout (34) with a flood tank (35), check valve receiver (36) and hydraulic opening and closing valves (37). | F03B13/10
1383 | CN109798220A | 海上漂浮式风光波浪综合发电装置 | 2019-03-13 | 撤回 | 大连海洋大学 | 本发明公开一种海上漂浮式风光波浪综合发电装置，其特征在于：所述的发电装置包括漂浮支撑平台，所述漂浮支撑平台上设置有风力发电机(1)和波浪能发电装置(2)，且漂浮支撑平台的顶面上还设置有多个太阳能发电装置(3)，同时漂浮支撑平台的底部设置有系泊系统(4)，所述的漂浮支撑平台包括至少三个浮筒(5)，相邻的浮筒之间通过上箱梁(6)和下箱梁(7)连接，所述的波浪能发电装置(2)设置在下箱梁(7)上。 | 1.一种海上漂浮式风光波浪综合发电装置，其特征在于：所述的发电装置包括漂浮支撑平台，所述漂浮支撑平台上设置有风力发电机(1)和波浪能发电装置(2)，且漂浮支撑平台的顶面上还设置有多个太阳能发电装置(3)，同时漂浮支撑平台的底部设置有系泊系统(4)，所述的漂浮支撑平台包括至少三个浮筒(5)，相邻的浮筒之间通过上箱梁(6)和下箱梁(7)连接，所述的波浪能发电装置(2)设置在下箱梁(7)上，所述的波浪能发电装置(2)包括固定设置在下箱梁(7)上的铰接轴(8)，所述铰接轴(8)上转动连接有多个立板(9)，相邻的立板(9)之间留有间隙(10)，同时相邻立板(9)的顶部通过连接横梁(11)相互连接，每个立板(9)的两侧都与一个液压缸(12)的工作端相铰接，且所述液压缸(12)的缸筒部分则与下箱梁(7)相铰接，所述液压缸(12)通过管路与高压储能器相连，所述高压储能器则通过带有控制阀的管路与液压马达相连，所述液压马达的工作端则与发电机的工作端相连。 | F03B13/20
1384 | CN208899432U | 一种水力发电用螺杆式启闭机 | 2018-08-24 | 未缴年费 | 封开县河儿口水利水电管理所 | 本实用新型公开了一种水力发电用螺杆式启闭机，包括底板座，所述底板座的上表面设置有支撑架固定卡板，所述支撑架固定卡板与所述底板座为一体式结构，所述底板座的上表面设置有支撑架，所述支撑架固定卡板的上表面设置有启闭机调节端，所述启闭机调节端与所述支撑架固定卡板通过焊接固定连接；通过在连接杆旋合圈的内部表面设计旋合固定板，避免经常性的将连接杆与连接杆旋合圈旋合会出现摩擦导致内部的螺纹脱落，在旋合时不紧固，不便于维修，将连接杆旋合在连接杆旋合圈的内部，连接杆的外表面与旋合固定板紧密接触，最后通过转动摇把使得连接杆外表面外螺纹结构与内螺纹旋合移动，当损坏时通过螺钉对旋合固定板进行更换即可。 | 1.一种水力发电用螺杆式启闭机，包括底板座(10)，其特征在于：所述底板座(10)的上表面设置有支撑架固定卡板(3)，所述支撑架固定卡板(3)与所述底板座(10)为一体式结构，所述底板座(10)的上表面设置有支撑架(2)，所述支撑架固定卡板(3)的上表面设置有启闭机调节端(1)，所述启闭机调节端(1)与所述支撑架固定卡板(3)通过焊接固定连接，所述底板座(10)的外表面设置有固定卡板(3)，所述固定卡板(3)与所述底板座(10)的连接处设置有螺栓(9)，所述固定卡板(3)与所述底板座(10)通过所述固定卡板(3)旋合固定连接，所述底板座(10)的下表面设置有弹簧(8)，所述弹簧(8)的两端均设置有弹簧固定块(7)。 | E02B7/36
1385 | CN208899434U | 一种水力发电用便于安装的闸门 | 2018-08-24 | 未缴年费 | 封开县河儿口水利水电管理所 | 本实用新型公开了一种水力发电用便于安装的闸门，包括主体，还包括导流装置和调节装置，所述主体包括底座和门板，所述导流装置和调节装置包括两个第二导流板，两个所述第二导流板均位于门板的内侧，两个所述第二导流板的一端固定连接有弧形板，所述第一导流板的两侧均固定连接有两个第二弹簧，两个所述第二导流板与门板之间连接有第一弹簧；通过设计安装了第二导流板等装置，便于闸门在开闸放水的同时将水流导流，解决了现有的水力发电用闸门，由于没有设置第二导流板类装置，在闸门开闸防水时，只能单纯的将水流释放，若水流过大造成水流混乱，可能导致水流长期对闸门造成损坏，甚至减短闸门使用周期的问题。 | 1.一种水力发电用便于安装的闸门，包括主体，其特征在于：还包括导流装置和调节装置，所述主体包括底座(4)和门板(8)，所述导流装置和调节装置包括两个第二导流板(13)，两个所述第二导流板(13)均位于门板(8)的内侧，两个所述第二导流板(13)的一端固定连接有弧形板(9)，第一导流板(12)的两侧均固定连接有两个第二弹簧(11)，两个所述第二导流板(13)与门板(8)之间连接有第一弹簧(10)。 | E02B7/40
1386 | CN208900271U | 一种水力发电发电机用控制屏 | 2018-08-24 | 未缴年费 | 封开县河儿口水利水电管理所 | 本实用新型公开了一种水力发电发电机用控制屏，包括控制柜柜体，所述控制柜柜体的内侧设置有L型限位条，所述L型限位条通过压铸设置在控制柜柜体的一侧表面，且所述L型限位条与控制柜柜体为一体结构，所述L型限位条的内侧表面均匀设置有压力弹簧，所述压力弹簧的一端通过焊接固定在L型限位条的内侧表面，所述压力弹簧的一端顶端设置有顶紧片，所述顶紧片的一侧设置有控制屏本体；控制屏的外侧设置有防误触保护壳，保护壳通过转轴连接在控制柜的外表面，且保护壳底端设置有磁铁条，保护壳在不使用时将控制屏密封在壳体内侧，提升了设备的防误触能力，控制柜的外侧表面还添加了可移动的清洁棉条，便于工作人员对控制屏表面进行清洁。 | 1.一种水力发电发电机用控制屏，包括控制柜柜体(1)，其特征在于：所述控制柜柜体(1)的内侧设置有L型限位条(10)，所述L型限位条(10)通过压铸设置在控制柜柜体(1)的一侧表面，且所述L型限位条(10)与控制柜柜体(1)为一体结构，所述L型限位条(10)的内侧表面均匀设置有压力弹簧(11)，所述压力弹簧(11)的一端通过焊接固定在L型限位条(10)的内侧表面，所述压力弹簧(11)的一端顶端设置有顶紧片(12)，所述顶紧片(12)的一侧设置有控制屏本体(2)，且所述顶紧片(12)的外侧表面与控制屏本体(2)的一侧表面接触，所述控制柜柜体(1)侧表面设置有开口，所述开口设置在控制屏本体(2)的侧面，所述控制柜柜体(1)的外侧表面设置有转轴(3)，所述转轴(3)的一端固定在控制柜柜体(1)的外侧表面，所述转轴(3)的另一端设置有保护壳(4)，且所述保护壳(4)与转轴(3)相连接。 | F03B11/00
1387 | CN208900273U | 一种水力发电用混流式水轮机 | 2018-08-24 | 未缴年费 | 封开县河儿口水利水电管理所 | 本实用新型公开了一种水力发电用混流式水轮机，包括水轮机外壳体，还包括过滤机构和清理机构，所述水轮机外壳体的前表面固定设置有承重管道，所述承重管道的一端固定设置有入水口，所述水轮机外壳体的内侧固定设置有导叶室，所述导叶室的底部固定设置有排水口，所述过滤机构包括过滤支架、固定滤板、旋转滤板、止动固定盒、提拉支柱和收紧弹簧，通过转动旋转滤板，调节旋转滤板和固定滤板之间的角度，实现了对滤网孔大小的调整，极大的增加了过滤装置的兼容性，避免了导叶室的导叶因与杂物接触而破损的情况，减少了不必要的经济损失，通过设计安装在止动固定盒内侧的提拉支柱，实现了对旋转滤板的固定，解决了入水口过滤效果较差的问题。 | 1.一种水力发电用混流式水轮机，包括水轮机外壳体(16)，其特征在于：还包括过滤机构和清理机构，所述水轮机外壳体(16)的前表面固定设置有承重管道(2)，所述承重管道(2)的一端固定设置有入水口(1)，所述水轮机外壳体(16)的内侧固定设置有导叶室(3)，所述导叶室(3)的底部固定设置有排水口(5)，所述过滤机构包括过滤支架(4)、固定滤板(11)、旋转滤板(12)、止动固定盒(13)、提拉支柱(14)和收紧弹簧(15)，所述入水口(1)的内侧固定设置有过滤支架(4)，所述过滤支架(4)的一侧固定设置有固定滤板(11)，所述过滤支架(4)的内侧固定设置有旋转滤板(12)，所述过滤支架(4)的内壁对应旋转滤板(12)的一侧固定设置有止动固定盒(13)，所述止动固定盒(13)的中心位置处固定设置有提拉支柱(14)，所述提拉支柱(14)的底部固定设置有收紧弹簧(15)。 | F03B11/08
1388 | CN208900274U | 一种水力发电用水轮发电机 | 2018-08-24 | 未缴年费 | 封开县河儿口水利水电管理所 | 本实用新型公开了一种水力发电用水轮发电机，包括外壳体，所述外壳体的表面固定有散热板，所述散热板的内侧等距离排列有散热片，所述散热片的两端插入散热板的两侧内部，所述散热片的两端中点处相对于散热板的内部处连接有连接柱，所述散热片的顶端与散热板的内部旋转连接，所述散热片的底端处于散热板的表面内侧；本实用新型中设计的连接柱和连接片可以将散热片之间的间距进行调节，使得可以根据水轮发电机工作时间和内部产生温度的具体情况进行调节散热，使用起来更加的方便，有效的缩小了使用的局限性，本实用新型中设计出连接凸起和限位板，可以将防护罩进行简单且有效的固定，且在后期的拆卸中也更加的方便快捷。 | 1.一种水力发电用水轮发电机，包括外壳体(8)，其特征在于：所述外壳体(8)的表面固定有散热板(3)，所述散热板(3)的内侧等距离排列有散热片(10)，所述散热片(10)的两端插入散热板(3)的两侧内部，所述散热片(10)的两端中点处相对于散热板(3)的内部处连接有连接柱(9)，所述散热片(10)的顶端与散热板(3)的内部旋转连接，所述散热片(10)的底端处于散热板(3)的表面内侧，每两个所述散热片(10)的内侧均设置有连接片(12)，所述连接片(12)的一端处于散热板(3)的内部，所述散热板(3)的内部固定有固定柱(11)，所述固定柱(11)与连接片(12)的一端旋转连接，所述连接片(12)的另一端与散热片(10)的侧边固定连接，所述散热片(10)的表面固定有卡销(13)，所述卡销(13)贯穿于散热板(3)的表面。 | F03B13/00
1389 | CN208900275U | 一种波浪能发电装置 | 2018-08-08 | 避重放弃 | 浙江海洋大学 | 本实用新型提供了一种波浪能发电装置，属于海上发电设备技术领域。本实用新型包括浮体和箱体，浮体包括下体和设置在下体上端的上体，箱体位于下体的下方，上体上设置有一个圆形的通孔一和一个矩形的通孔二，通孔二中插设有定位杆，定位杆的下端固定在箱体的上侧面，定位杆的上端设置有限位块，通孔一内插设有导向杆，导向杆的上端伸出通孔一且端部固设有限位块，箱体内设有空腔，箱体的上侧面设有通孔三，导向杆的下端穿过通孔三并且延伸至空腔内，箱体上设置有能够利用波浪带动导向杆上下运动的升降机构，导向杆位于空腔内的一端还连接有能够利用导向杆上下运动进行发电的发电装置一。本实用新型能够利用波浪能进行发电，绿色环保。 | 1.一种波浪能发电装置，包括浮体(1)，所述浮体(1)包括下体(1b)和设置在下体(1b)上端的上体(1a)，所述上体(1a)和下体(1b)均为圆柱状并且上体(1a)的直径大于下体(1b)的直径，其特征在于，还包括箱体(2)，所述箱体(2)位于下体(1b)的下方，所述上体(1a)上设有一个圆形的通孔一(1c)和一个矩形的通孔二(1d)，所述通孔二(1d)中插设有横截面呈矩形的定位杆(19)，所述定位杆(19)的下端固定在箱体(2)的上侧面，所述定位杆(19)的上端设置有限位块(6a)，所述通孔一(1c)内插设有导向杆(6)，所述导向杆(6)的上端伸出通孔一(1c)且端部固设有限位块(6a)，所述箱体(2)内设有空腔(2a)，所述箱体(2)的上侧面设有通孔三(2b)，所述通孔三(2b)与空腔(2a)相连通，所述导向杆(6)的下端穿过通孔三(2b)并且延伸至空腔(2a)内，所述箱体(2)上还设置有能够利用波浪带动导向杆(6)上下运动的升降机构，所述导向杆(6)位于空腔(2a)内的一端还连接有能够利用导向杆(6)上下运动进行发电的发电装置一。 | F03B13/14
1390 | CN208900277U | 一种水力发电用水轮机调速器 | 2018-08-24 | 未缴年费 | 封开县河儿口水利水电管理所 | 本实用新型公开了一种水力发电用水轮机调速器，包括电气柜，所述电气柜一侧开设有通孔，所述通孔一侧设置有散热扇，所述散热扇固定在电气柜内壁一侧，所述通孔另一侧设置有防水透气膜，所述防水透气膜固定在电气柜一侧外壁上，所述防水透气膜一侧设置有固定套，所述固定套与电气柜通过螺钉连接，所述固定套与防水透气膜相邻间设置有橡胶垫；本实用新型通过散热扇的设置，可以将电气柜内部的热量及时抽出，同时还可以产生一定的风力，将外界的水分吹离通孔处，避免水分进入电气柜内，通过防水透气膜可以将外界的水分隔离开，通过橡胶垫和固定套的设置，可以将防水透气膜固定起来的同时，还可以保证连接口处处于密封状态。 | 1.一种水力发电用水轮机调速器，包括电气柜(12)，其特征在于，所述电气柜(12)一侧开设有通孔，所述通孔一侧设置有散热扇(7)，所述散热扇(7)固定在电气柜(12)内壁一侧，所述通孔另一侧设置有防水透气膜(6)，所述防水透气膜(6)固定在电气柜(12)一侧外壁上，所述防水透气膜(6)一侧设置有固定套(4)，所述固定套(4)与电气柜(12)通过螺钉连接，所述固定套(4)与防水透气膜(6)相邻间设置有橡胶垫(5)。 | F03B15/00
1391 | JP2019077293A | 使用水力发电勘测基地的飞行器和水力发电勘测方法 | 2017-10-24 | 撤回 | Kiso Jiban Consultants Kk; Shinshu Univ | [问题]使用测量点可以将安全飞机从地面移开，通过遥测，水管理研究的深度，可以进行采样，使用无人机的深度调查容易收集并对水电站进行水力调查。 [解决方案]使用无人机的水是句子研究站， 可由飞机操作的无线电设备， 所述飞行器由使用无人飞行器提供的非人类牵引装置牵引，所述无人飞行器包括水力发电勘测站水力发电研究站的主体， 其中，所述基体包括水上探测体，漂浮在水面上，所述浮力体是被拖曳的飞行器和，至少所述浮力体与所述飞行器连接或任何探测体是水上的。 图1[附图] | [CLAIM 1] It is a hydrological survey base using the unmanned aircraft which consists of a unmanned aircraft which can be operated by a radio¦wireless, and a hydrological survey base main body pulled by the pulling means provided in this unmanned aircraft, Comprising : The said hydrological survey base main body is a hydrological survey base using the unmanned aircraft comprised with the buoyancy body pulled by the said unmanned aircraft and the hydrological survey apparatus connected to either the said buoyancy body or the said unmanned aircraft at least while being able to float on the water surface. | B63B35/00
1392 | JP2019078257A | 潮汐发电装置 | 2017-10-26 | 驳回 | Shimizugawa Shigeo | [A]一种风险，甚至是为了减少对主要的，未利用的空间利用的依赖，由船载水轮机发电设施，发电厂来承担。 [解决方案]在河流上，(4)将水轮机发电厂安装在舷外壁，一条横跨河流的线路上，一对立柱(1，2)(4)平行安装在两臂(3)(7，8)端部乘以系泊钩。 一对立柱(1和2)(4)被垂直引导，也用作轨道。 本发明涉及一种安装在船舶上的这种涡轮发电机和该装置。 图1[附图] | An arrangement and configuration of a marine vessel (4) equipped with water wheel power generation equipment that can stably secure the appropriate height and height of the water wheel with respect to the height of the water level and the direction in which the water wheel is arranged while moving up and down by buoyancy, using pillars installed in the main stream of a kawa as rails. | F03B7/00
1393 | JP2019078265A | 潮汐发电机 | 2018-10-20 | 撤回 | Shimazaki Kenji; Shimazaki Tetsunobu | [问题]流入潮汐，潮汐能潮汐发电装置可以停止。 [解决方案]压缩空气罐10由一个挡板制成，然后流入储存的潮汐沉箱， 从罐中的罐来的压缩空气高于引入压力调节阀的压力， 并将下部12的水箱12引入压缩空气中，并对高压水施加水压，将高压水储存在混合流体注入涡轮部13中， 通过发电机的旋转带动涡轮13发电机15旋转，从而使储气罐10的压力变得不透明。 储存潮汐沉箱， 将用于调节罐中的气压的阀引入到低于压力的压力中， 向混合流体喷射压力涡轮机部施加导入压力水压中所存储的空气压力的箱体部和下箱体部，通过发电机的旋转使涡轮机旋转而发电。 图1[附图] | 1. Provided on a side DESERT GetClassObject ebb and flow of the compressed air and depressurized air caisson Amylase and, provided on the landside power generation mechanism and a compressed air, the air pressure provided to the landside generator mechanism portion, provided on the landside tide level and the means for supply of the power generation system, the power generation mechanism includes a compressed air, the compressed air which is made of a caisson permits the flow of compressed air and back-flow prevention valve, wherein the back-flow prevention valve compressed air flowing through the catalyst and the compressed air tank storing compressed air, the compressed air stored in a tank to adjust the pressure of the compressed air to a higher pressure than the high pressure of the compressed air and a compressed air pressure regulating valve and permit flow, wherein the adjusted compressed air pressure flowing through the valve from the water supply means and compressed air is supplied to the pressure of the water stored in the lower part overlaps with the water in the high pressure water jet a fluid mixture of the compressed air tank and an outlet with a gun, the compressed air ejected from the water tank or the water-discharge gun with compressed air and a mixture of the high-pressure water and that rotates in response to hydraulic fluid in the high-pressure water turbine and compressed air, said compressed air of high pressure water in conjunction with rotation of the turbine section of the compressed air to generate power to electrical power to the construction of the side, the air-pressure generation mechanism comprises, wherein the pressure-reducing air flow is created at the caisson to allow back-flow prevention valve and the air pressure, air flowing through the pressure-reducing backflow prevention valve-pressure air storage tank and the air pressure, air-pressure has been stored in the storage tank to adjust the pressure of the air pressure is lower than a pressure at a lower pressure and to allow air to flow under pressure and a valve for adjusting air pressure, the pressure-reducing valve for adjusting the air pressure flowing through the water supply means and the air pressure supplied from the lower part of the water stored in the high pressure applied in water or a mixture of water and air by injecting the fluid tank and with a discharge gun, the gun having a discharge-pressure air injected from the water tank and the high-pressure water and air pressure of the fluid mixed with the high-pressure water turbine that rotates in response to air pressure and, wherein the high-pressure water depressurized air in conjunction with rotation of the turbine to generate electricity comprises a generator-side air pressure being configured to tide level and the power generation device. | F03B13/22
1394 | US20190153689A1 | 波浪发电装置 | 2018-10-19 | 放弃 | Harald ørjavik | 一种波浪发电设备，其中波浪将水引导到盆中，并且当水通过涡轮机回流到海中时在该设备中产生电力。 所述盆具有底部(4)，所述底部位于水中的至少几个典型的波高处， 后壁(3)，两个侧壁(2)，面向波浪的前壁(1)，以及对于较大的植物，至少一个将盆分成几个较小的盆的隔壁(5)。 前壁(1)和一个或多个分隔壁(5)被设置有止回阀(6)的孔覆盖，以允许向向至少一个涡轮机(8)提供水的后盆(14)流动。 所述盆可以其底部(4)直接搁置在海底(13)上，并且在较深的水中，在所述海底上方，所述盆的底部(4)也被具有止回阀(6)的孔覆盖，所述止回阀用于流入所述盆中。 | 1. -19. (canceled) 20. A wave-power plant for generating power from the waves of a body of water having a seabed or floor, the wave power plant comprising : a basin resting directly on the seabed or floor, the basin having a bottom (4) positioned a distance below the water level of the body of water at a selected depth, a rear wall (3), two side walls (2), a front wall (1) facing the waves of the body of water, and at least one partition wall (5) dividing the basin into two or more smaller basins, said front wall (1) and the partition walls (5) being covered by apertures provided with check-valves (6) to allow water flow through said walls through the apertures having check valves, the basin having a depth sufficient for the waves to move through the front wall (1) and the at least one partition wall (5) and guide water toward a rear basin (14) to at least one turbine (8) for producing power as water flows through the at least one turbine, an outlet of the at least one turbine being directed to at least one outlet basin in order to be protected from disturbances from wave crests, the at least one outlet basin having at least one partition wall covered with apertures having check valves to allow water to flow away from the turbine, the at least one outlet basin having an area configured to allow the same amount of water flow that flows through the turbine, the at least one outlet basin having at least one outer wall covered with apertures having check valves for the water to flow out to the body of water. | E02B9/08
1395 | US20190157899A1 | 一种用于野外对锂离子电池充电的风力或水力发电机 | 2017-11-20 | 放弃 | Gissel Barrera Bailey | 本发明涉及为了在移动设备中对电池充电而产生的电能，其中典型的电池充电器是不实用的。 该系统由一个塑料多叶片螺旋桨和一系列永磁体组成，塑料多叶片螺旋桨在一端连接到机械轴上，永磁体在另一端连接到轴上，当永磁体旋转通过一系列铜绕线圈时产生电磁场， 其中所述线圈连接到电路板，所述电路板还包括连接到电缆上的热敏电阻器和电容器网络，所述电缆具有可互换的插头端，所述插头端可被修改以连接到蜂窝电话， 笔记本电脑， 手电筒， 一种游戏机， 或任何其它便携式电池供电的装置， 为了在GO上给装置的内部或外部电池部分充电，本发明包括一个转子， 换向器， 一轴， 一种螺旋桨， 以及全封闭防水外壳， 与安装夹具以及电缆相连，该电缆可通用于任何需要对电池充电的移动设备， 外出时， 或在野外， 远离其它形式的发电， 包括太阳能。该装置易于安装在自行车的车把上， 如在此教导中所述，排舟的浸没部分，或任何通过空气或通过水移动的物体的外部，所述空气或通过水可以转动螺旋桨叶片，或涡轮机翅片，或任何如此构造的装置，所述装置连接到轴上。 | 1. A device comprising a plastic, carbon fiber, metal, compressed cardboard, rubber; two bladed, three bladed, or multibladed propellor or venturi type turbine cylinder chamber either or both within a housing that evolve to rotate a rotor connected to a plastic, metal, hardened cardboard, rubber, or carbon fiber shaft, that comprises a set of coils formed from copper or gold wire, that rotate through a magnetic field comprised of an array of magnets attached to a commutator, a capacitor, and a resistor, that generate an electrical impulse as they move that in turn is fed down a wire or wires to a USB, micro USB, or similar defined plug capable of being inserted into a port on a cellular phone, laptop, tablet, wearable device, or other lithium-ion powered hand held or portable device for the express purpose(s) of recharging the said lithium-ion battery where there is no form of electrical power otherwise available at that time. | H02J7/32
1396 | RU2017109770A | 矿用沿海微水力发电站(GBMGES) | 2017-03-23 | 未缴年费 | Gioev Zaurbek Georgievich; Prikhodko Viktor Markovich | 领域：电学。物质：发明涉及一种安装在山区河流岸上的微型水力发电装置。 一种微型水力发电装置，包括框架覆盖结构，框架覆盖结构位于底板5上，底板5上安装有带叶轮的水轮机1和同步发电机4。 微型水力发电站设有安装在水轮机1和发电机4之间的乘法器3，以及向水轮机1供给落水的排水管。 涡轮1包括具有叶片的导向叶片，叶片构造成控制叶轮叶片的供水速度，叶片由离心式制成。 本发明的目的是提高工作的效率和可靠性。 | [CLAIM 1] Mountain coastal micro hydropower plant (GBMGES), containing on the river bank a light frame covered structure that does not have walls at the ends and is placed on a grid-type base plate on which hydro-power equipment is mounted : hydro turbine of radial-axial type, multiplier, synchronous generator, side of the water intake in front of the pressure pipe installed water flow regulator, characterized in that the water supply to the vanes of the guide vane is regulated by a manual or worm drive, as well as E they are adjustable for increasing the water feed rate to the impeller blades between the shaft and hydraulic turbine rotor shaft of a synchronous generator of a self-set multiplier of the synchronous generator rotor speed increases, | F03B7/00
1397 | CN109779823A | 利用波浪起伏变化能的高效耐用浮力发电方法及装置 | 2019-02-02 | 撤回 | 邝荣富 | 本发明涉及一种利用波浪起伏变化能的高效耐用浮力发电方法及装置，为解决现有技术不知适用于轻浪，更不能用于中浪问题，是利用在波浪中上下浮动的浮球和将浮球往复动能转化成旋转动能的机构提供发电动力，所述浮球为中间细的立式细腰型。立式细腰型浮球以细腰中间截面为分界面的下瓣为上切面的多半球切体，上瓣为被上下两层平面平切的双切面球切体，并且上瓣双切面球切体的下切面与下瓣多半球切体的上切面相等，上瓣双切面球切体的上切面大于其下切面、等于或小于上瓣双切面球切体所在球体的中切面。具有不但很好适用于轻浪，还能适用于中浪的优点。 | 1.一种利用波浪起伏变化能的高效耐用浮力发电方法，利用在波浪中上下浮动的浮球和将浮球往复动能转化成旋转动能的机构提供发电动力，其特征在于所述浮球为中间细的立式细腰型。 | F03B13/16
1398 | CN208885444U | 一种便携式水力平流发电机 | 2018-08-15 | 未缴年费 | 南昌大学 | 一种便携式水力平流发电机，由装置主体和发电机组支架组成，装置主体分为转子和定子两部分，转子包括叶轮、齿轮组、桨叶，定子包括电气设备舱、叶轮罩、齿轮槽、叶轮舱；叶轮舱中安装叶轮，叶轮内设有三片桨叶，叶轮外部设有叶轮罩和齿轮槽，叶轮外固定的齿轮与上部电气设备舱中的齿轮相啮合，连接发电机转子，整个装置用两根支架固定在水底，叶轮罩与支架可固紧式铰接，电气设备舱与齿轮槽相连，齿轮槽套在叶轮外侧，位于圆筒端部，叶轮两侧同一高度固定两个发电机组支架。本实用新型发电机没有主轴，不会产生扰流，轻质高强，结构科学合理，操作安全简便，并且具有一定的发电效率，可以满足供电困难地区的小型生产需求。 | 1.一种便携式水力平流发电机，由装置主体和发电机组支架组成，装置主体分为转子和定子两部分，转子包括叶轮、齿轮组、桨叶，定子包括电气设备舱、叶轮罩、齿轮槽、叶轮舱；其特征在于：叶轮舱中安装叶轮，叶轮内设有三片桨叶，桨叶与叶轮舱圆柱体中轴线呈45°斜卧固结在叶轮舱内，在叶轮外部设有叶轮罩和齿轮槽，齿轮槽是连接在叶轮罩上的突出结构，叶轮舱是固定的；叶轮外固定的齿轮与上部电气设备舱中的齿轮相啮合，连接发电机转子；机组内部设有散热器，上部电气设备舱中设有发电机和变压器，发电机与外部控制面板电性连接，电气设备舱体表面贴有硅胶保护膜；整个装置用两根支架固定在水底，支架固结于圆筒两侧同一高度；叶轮罩与支架可固紧式铰接，使叶轮罩可沿支架水平中轴转动，可根据水流方向调整进水口迎角；桨叶受轴向水力冲击沿着叶轮罩转动，带动叶轮和外侧固定的齿轮一起转动；电气设备舱与齿轮槽相连，齿轮槽套在叶轮外侧，位于圆筒端部，叶轮两侧同一高度固定两个发电机组支架；叶轮与叶轮罩之间用轴承连接。 | F03B13/00
1399 | CN208885445U | 一种基于聚波储能原理的摆式波浪能发电装置 | 2018-10-25 | 未缴年费 | 山东科技大学 | 一种基于聚波储能原理的摆式波浪能发电装置，其特征在于：包括壳体、摆板、液压缸、滚轮。壳体内部为渐缩波浪通道，一端为波浪进口，另一端为波浪出口，摆板通过摆板轴与壳体的摆板轴承配合连接；液压缸共四个，摆板每侧安装两个，对称分布，一端焊接于壳体顶部，另一端通过滚轮焊接于摆板上部，滚轮通过滚轮轴焊接于液压缸一端。波浪进入波浪通道加速，高度上升，推动摆板摆转，波浪进口侧两个液压缸被摆板压缩产生液压能，波浪出口侧两个液压缸被拉伸不产生液压能。波峰流过摆板后，摆板反向摆转，波浪进口侧两个液压缸被拉伸，波浪出口侧两个液压缸被压缩产生液压能，提高波浪对摆板的冲击力和波浪能转换效率。 | 1.一种基于聚波储能原理的摆式波浪能发电装置，其特征在于：包括壳体(2)、摆板(7)、第一液压缸(6)、第二液压缸(8)、第三液压缸(12)、第四液压缸(14)、滚轮(11)等组成，摆板(7)通过第一摆板轴(5)、第二摆板轴(9)与壳体(2)上的第一摆板轴承(4)、第二摆板轴承(10)配合，摆板(7)竖直于摆板孔(16)内。 | F03B13/14
1400 | CN208885449U | 一种新型风力潮汐组合发电装置 | 2018-08-22 | 未缴年费 | 吉林省京能水处理技术有限公司 | 本实用新型公开了一种新型风力潮汐组合发电装置包括：水库三面为混凝土构造的地基，右侧为大坝，内部中空有潮汐发电的装置，大坝上方有风力发电装置；所述塔体通过若干螺栓固定在大坝上方，风力发电机和第三传动轴通过齿轮啮合连接在一起，风力发电机和电池组电性连接；所述流水通道均布在大坝底部，大坝的两侧分别建有泥沙阻隔带，流水通道内部两侧分布有防护网，对流水通道内固定安装有叶轮支柱，叶轮旋转部内固定连接三片叶轮，将风力发电装置和潮汐发电装置有效的结合，可以充分地利用近海丰富的风力资源，在基建的投入成本上也可大大降低；风力发电有效的改善潮汐发电的周期性供电问题，可以持续的提供电量。 | 1.一种新型风力潮汐组合发电装置，其特征在于：包括水库(1)、叶轮支柱(4)、塔体(5)、大坝(6)、回转平台(11)、风力发电机(16)、电机支撑架(26)、水流通道(27)、电池组(25)和调节舱(18)；所述电池组(25)固定安装在大坝(6)内部，所述水库(1)三面为混凝土构造的地基，一侧为所述大坝(6)，大坝(6)主体为钢混结构，内部设置有潮汐发电机(24)；所述塔体(5)固定在大坝(6)上方，所述塔体(5)的上部固定连接在所述回转平台(11)下面，回转平台(11)上面同轴转动连接有所述调节舱(18)，调节舱(18)内设置有第一传动轴(9)、变速器(10)和第二传动轴(12)，所述调节舱(18)一端外侧的旋转舱(8)与第一传动轴(9)的一端同轴连接，所述旋转舱(8)上安装有叶片(7)，所述第一传动轴(9)的另一端通过齿轮啮合在所述变速器(10)的一端，所述变速器(10)的另一端齿轮啮合连接所述第二传动轴(12)，所述第二传动轴(12)通过第一传动皮带(15)连接第三传动轴(17)，所述风力发电机(16)固定在塔体内底部，风力发电机(16)与第三传动轴(17)通过齿轮啮合连接，风力发电机(16)与所述池组(25)电性连接；所述水流通道(27)均匀设置在大坝(6)底部，大坝(6)的两侧分别建有泥沙阻隔带(2)，水流通道(27)内部两侧分布有防护网(3)，水流通道(27)内固定安装有所述叶轮支柱(4)，叶轮支柱(4)内部设置有通过齿轮啮合的第一椎齿轮传动轴(21)和第二锥齿轮传动轴(22)，所述第一椎齿轮传动轴(21)的一端穿出所述叶轮支柱(4)与叶轮旋转部(20)连接，所述叶轮旋转部(20)固定连接三片叶轮(19)，所述电机支撑架(26)固定安装在大坝(6)内部，所述潮汐发电机(24)固定安装在电机支撑架(26)上，所述第二锥齿轮传动轴(22)通过第二传动皮带(23)与潮汐发电机(24)连接，所述潮汐发电机(24)与所述电池组(25)电性连接。 | F03D9/11
1401 | CN208870733U | 一种具有方向可变叶片的海流能发电装置 | 2018-10-09 | 未缴年费 | 上海海洋大学 | 本实用新型公开了一种具有方向可变叶片的海流能发电装置，包括浮体，浮体的底部通过金属杆与水下阻尼装置的顶部连接，水下阻尼装置的底部连接有固定轴，在固定轴上设有发电组件，在固定轴的端部连接有悬链式锚泊缆；发电组件包括上异形凸轮和下异形凸轮，在上异形凸轮和下异形凸轮的侧方设有若干方向可变叶片；在方向可变叶片的顶部和底部各设有一组长连杆和短连杆；长连杆的一端与方向可变叶片的大端连接，另一端与转动轴连接，转动轴与安装在上异形凸轮顶面的发电机的转轴连接；短连杆的一端与方向可变叶片的小端连接构成第二转动支点，另一端套设在长连杆上，且以长连杆为导轨滑动，短连杆紧靠上、下异形凸轮，滑动规律受异形凸轮轮廓线控制。 | 1.一种具有方向可变叶片的海流能发电装置，包括浮体(1)，所述浮体(1)的底部通过金属杆(2)与水下阻尼装置(3)的顶部连接，所述水下阻尼装置(3)的底部连接有固定轴(4)，在所述固定轴(4)上设有发电组件，在固定轴(4)的端部固定连接有悬链式锚泊缆(10)；其特征在于：所述发电组件包括一组相对设置的上异形凸轮(71)和下异形凸轮(72)，上异形凸轮(71)和下异形凸轮(72)通过侧方的凸轮连杆(73)连接固定，在所述上异形凸轮(71)和下异形凸轮(72)的侧方设有若干方向可变叶片(8)；在所述方向可变叶片(8)的顶部和底部各设有一组连杆机构，所述连杆机构包括长连杆(81)和短连杆(82)；所述长连杆(81)的一端与方向可变叶片(8)的大端连接构成第一转动支点，长连杆(81)的另一端与转动轴(5)连接，所述转动轴(5)设置在上异形凸轮(71)和下异形凸轮(72)的中间位置，转动轴(5)的顶部穿出上异形凸轮(71)，且与安装在上异形凸轮(71)顶面的发电机(6)的转轴连接；所述短连杆(82)的一端与方向可变叶片(8)的小端连接构成第二转动支点，短连杆(82)的另一端为滑动端，短连杆(82)的滑动端套设在长连杆(81)上，且以所述长连杆(81)为导轨滑动。 | F03B3/14
1402 | JP2019071866A | 利用新构筑物和杂物进行潮汐发电 | 2017-10-17 | 撤回 | Asano Shoei | [问题]日本沿海地区的黑潮流流动，最近日本沿海地区的其它渔业也发生了天气变化。 全球尺度也引起潮汐变化，鱼或鱼不平衡花费时间，海洋金枪鱼捕捞，1年的燃料成本经常通过各种负担用在石油，捕捉油漆溶液等气体附近。 [解决方案]在陆地和海水上不安装自由位置的海洋发电系统， 利用本发明，可以抑制作为圆锥形稳定渔船的柱状体1，2，在船舶2处于压力和排水之间的状态下，利用沿捕获装置流动的潮流，经济地生成新的捕鱼系统部分的自由定时发生器。 在保证动力源系统始终运行的同时，螺旋3的抑浪力继续进行，每条船都可以减轻系统稳定渔业的经济负担。 另外，各种鱼类的流动具有渔船组结构。 图2[附图] | 1. The vessel between the vessel and the columnar body is fired-cone type suppression type kaka ES, suppression type type cone type columnar body of the vessel in an upper side of the flow to one or more screw by rotation of the screw is attached, while adding to the stern of the tidal current, the columnar body is cone-type restraint-type raised by the internal structure of the waves of the water by making use of the squaring 2, in which a plurality of aft turbine generator generates electric power by the power supply moves while securing the fishing grounds, while using the bubble produced at the time of generation of a spray, newly created surface while fishing grounds Nahas small fish, the fishing grounds Lipmann Flow new Hallovordeen artificially added new fishing grounds Argonide overhead due to power generation can be self-reduction of the patent claims can be of the range. | A01K63/00
1403 | CN104728048A | 冷却塔风力水力混合发电装置 | 2015-04-08 | 未缴年费 | 中南大学 | 本发明涉及冷却塔风力水力混合发电装置，包括原有的冷却塔模块、风力发电机组模块、水力发电机组模块、改进的填料模块，以及相应的导流片、支撑结构等辅助装置组成，包括循环水(1)，冷却塔外壳(2)，填料层(3)，水力发电机组模块(4)，导流片(5)，风力发电机组模块(6)，风机(7)，旋转式循环水喷管(8)，水泵(9)，以及相应的控制系统，可以达到富余风力水力压头回收发电、改进型填料进一步提高散热效率等多种功能，充分达到节能减排的目标、便于加工安装调试、更新改造、重新设计等优点，可以广泛地用于使用功能的冷却塔场所。 | 冷却塔风力水力混合发电装置，其特征在于：所述发明装置由四大模块组成，原有的冷却塔模块、风力发电机组模块、水力发电机组模块、改进的填料模块，以及相应的导流片、支撑结构等辅助装置组成，包括循环水(1)，冷却塔外壳(2)，填料层(3)，水力发电机组模块(4)，导流片(5)，风力发电机组模块(6)，风机(7)，旋转式循环水喷管(8)，水泵(9)。 | F03D9/00
1404 | CN109750645A | 集成波浪能与潮流能发电装置的梳式防波堤 | 2019-03-05 | 驳回 | 哈尔滨工程大学 | 本发明提供一种集成波浪能与潮流能发电装置的梳式防波堤，包括梳式透空防波堤系统、振荡浮子发电系统和水平轴水轮机发电系统；所述梳式透空防波堤系统包括抛石基座、设置在抛石基座上的沉箱、设置在沉箱上的胸墙；所述振荡浮子发电系统设置有月池结构，所述月池结构与所述胸墙一体成型；所述振动浮子发电系统和水平轴水轮机发电系统设置在底板上。本发明带月池结构的振荡浮子发电系统可提高浮子在低频范围内波浪能的转换效率，增大发电量；导流罩式水平轴水轮机发电系统可提高水平轴水轮机功率，完成潮流能的采集，导流罩还可提高直线段的流体品质，改善流场的均匀性、稳定性，提高发电效率。 | 1.一种集成波浪能与潮流能发电装置的梳式防波堤，其特征是，包括梳式透空防波堤系统、振荡浮子发电系统和水平轴水轮机发电系统；所述梳式透空防波堤系统包括抛石基座、设置在抛石基座上的沉箱、设置在沉箱上的胸墙；所述振荡浮子发电系统设置有月池结构，所述月池结构与所述胸墙一体成型；所述振动浮子发电系统和水平轴水轮机发电系统设置在底板上。 | E02B9/08
1405 | CN109751192A | 一种波浪能与风能联合发电装置 | 2019-03-13 | 撤回 | 合肥大伞新能源有限公司 | 本发明公开了一种波浪能与风能联合发电装置，包括风力发电装置、底座、链条和振荡水柱式波浪能发电装置，底座上竖直设置有风力发电装置，底座位于水面上，底座底部中心处竖直固定连接有支撑杆，支撑杆两侧固定连接有链条，链条的一端与海底固定连接，支撑杆底部固定连接有不规则板，不规则板底部通过弹簧与第二弧形板连接，不规则板和第二弧形板均水平放置，第二弧形板两侧固定连接有振荡水柱式波浪能发电装置，所述风力发电装置包括第一扇叶、第二扇叶和发电机，本发明设置有调节装置，可调节第一扇叶和第二扇叶的高低，可根据具体的情况调节固定杆的高低，进而达到保护第一扇叶和第二扇叶的作用。 | 1.一种波浪能与风能联合发电装置，包括风力发电装置(1)、底座(4)、链条(9)和振荡水柱式波浪能发电装置(7)，底座(4)上竖直设置有风力发电装置(1)，底座(4)位于水面上，底座(4)底部中心处竖直固定连接有支撑杆(5)，支撑杆(5)两侧固定连接有链条(9)，链条(9)的一端与海底固定连接，支撑杆(5)底部固定连接有不规则板(8)，不规则板(8)底部通过弹簧(6)与第二弧形板(25)连接，不规则板(8)和第二弧形板(25)均水平放置，第二弧形板(25)两侧固定连接有振荡水柱式波浪能发电装置(7)，所述风力发电装置(1)包括第一扇叶(2)、第二扇叶(3)和发电机(15)，第一扇叶(2)和第二扇叶(3)均与连接杆(10)的一端固定连接，连接杆(10)水平放置，连接杆(10)一端穿过固定杆，连接杆(10)和固定杆相垂直，且第一扇叶(2)位于第二扇叶(3)上，第一扇叶(2)小于第二扇叶(3)，连接杆(10)穿过固定杆的一端设置有第一齿牙(12)，第一齿牙(12)下竖直设置有第二伸缩杆(14)，第二伸缩杆(14)顶端设置有第二齿牙(13)，第一齿牙(12)和第二齿牙(13)相互啮合，第二伸缩杆(14)下端与发电机(15)连接，且发电机(15)位于底座(4)上，固定杆底部固定连接有第一伸缩杆(11)，第一伸缩杆(11)竖直固定在底座(4)上，所述第一伸缩杆(11)外侧顶端设置有固定板(16)，第一伸缩杆(11)一侧对称设置有两个调节装置(18)，调节装置(18)上下两端设置有圆柱(17)。 | F03D9/25
1406 | CN109755974A | 一种户外的水力发电充电装置 | 2017-11-02 | 撤回 | 扬州新业光电科技有限公司 | 本发明公开了一种户外的水力发电充电装置，涉及充电装置技术领域。该户外的水力发电充电装置，包括箱体，所述箱体的内部固定连接有隔板，所述隔板将箱体分割成两个不同的内腔，所述隔板上侧的内腔为电力室，所述隔板的下侧为动力室，所述动力室的左侧内壁固定连接有套筒，所述套筒的内部活动套接有转动杆。该户外的水力发电充电装置，通过设置套筒、转动杆、叶片、轴承、主动轮、传送带、从动轮和发电机，使发电机转动而产生电流，从而解决了手机在户外游玩时电量用完了的问题，通过设置发电机、逆变器、蓄电池、电源线和插头，使发电机产生的电流能够储存，从而使整个水力发电充电装置能够给手机充电。 | 1.一种户外的水力发电充电装置，包括箱体(1)，其特征在于：所述箱体(1)的内部固定连接有隔板(2)，所述隔板(2)将箱体(1)分割成两个不同的内腔，所述隔板(2)上侧的内腔为电力室(3)，所述隔板(2)的下侧为动力室(4)，所述动力室(4)的左侧内壁固定连接有套筒(5)，所述套筒(5)的内部活动套接有转动杆(6)，所述转动杆(6)的表面固定连接有叶片(7)，所述动力室(4)的内部固定连接有挡板(8)，所述挡板(8)的表面固定套接有轴承(9)，所述轴承(9)的内圈与转动杆(6)固定套接，所述转动杆(6)远离套筒(5)的一端贯穿轴承(9)且固定连接有主动轮(10)，所述电力室(3)的顶部和底部均固定连接有第一固定板(11)，两个第一固定板(11)相对的一侧均固定连接有减震弹簧(12)，所述减震弹簧(12)远离第一固定板(11)的一端固定连接有第二固定板(13)，两个第二固定板(13)相对的一侧均固定连接有发电机(14)，所述发电机(14)通过其一端的转轴固定套接有从动轮(15)，所述从动轮(15)通过传送带(16)与主动轮(10)传动连接，所述电力室(3)内顶壁的左侧固定连接有逆变器(17)，所述电力室(3)内底壁的左侧固定连接有蓄电池(18)，所述蓄电池(18)的外表面固定连接有电源线(19)，所述电源线(19)远离电力室(3)的一端固定连接有插头(20)，所述箱体(1)的外表面固定连接有连接杆(21)，所述连接杆(21)远离箱体(1)的一端固定连接套环(22)，所述箱体(1)的表面固定连接有过滤箱(23)，所述过滤箱(23)的内部固定连接有过滤板(24)，所述发电机(14)通过逆变器(17)与蓄电池(18)电性连接，所述蓄电池(18)通过电源线(19)与插头(20)电性连接。 | H02J7/00
1407 | CN208858491U | 一种小型水力发电机驱动装置 | 2018-07-25 | 未缴年费 | 进贤县水电建设安装公司 | 本实用新型一种小型水力发电机驱动装置公开了一种浮在水面上，通过内筒体和主体筒的配合，将叶片隐藏在内，进而减少叶片对水流影响的驱动装置，结构简单，方便实用，能够提高对发电机驱动稳定性，其特征在于两个浮球分别置于主体筒外壁上，所述主体筒上开有传动槽，两个固定架分别置于主体筒外壁上，且分别传动槽的两侧，传动辊的两端分别置于两个固定架上，所述传动辊和传动槽相对应，外齿圈置于主体筒内，所述外齿圈和传动辊相啮合，所述外齿圈外侧置有推力轴承，且和主体筒内壁相连接，多个叶片分别置于外齿圈内侧，且呈环形分布，相邻两个叶片之间的距离相等，内筒体置于外齿圈内，所述内筒体外壁和齿圈内侧壁之间置有水流通道。 | 1.一种小型水力发电机驱动装置，其特征是：由封盖板、浮球、传动辊、固定架、内筒体、环形盖板、排水槽、主体筒、推力轴承、外齿圈、叶片和进水孔组成，两个浮球分别置于主体筒外壁上，所述主体筒上开有传动槽，两个固定架分别置于主体筒外壁上，且分别传动槽的两侧，传动辊的两端分别置于两个固定架上，所述传动辊和传动槽相对应，外齿圈置于主体筒内，所述外齿圈和传动辊相啮合，所述外齿圈外侧置有推力轴承，且和主体筒内壁相连接，多个叶片分别置于外齿圈内侧，且呈环形分布，相邻两个叶片之间的距离相等，内筒体置于外齿圈内，所述内筒体外壁和齿圈内侧壁之间置有水流通道，环形盖板置于内筒体一端上，且和主体筒一端相连接，所述环形盖板上等距开有多个排水槽，所述排水槽和水流通道相对应连通，封盖板置于内筒体另一端上，且和主体筒另一端相连接，所述封盖板上等距开有多个进水孔，且呈环形分布，所述进水孔和水流通道相对应连通。 | F03B3/04
1408 | CN208862403U | 一种防潮型水力发电配电箱 | 2018-08-24 | 未缴年费 | 封开县河儿口水利水电管理所 | 本实用新型公开了一种防潮型水力发电配电箱，包括配电柜，所述配电柜的内部通过螺栓固定旋合有电子原件架，所述电子原件架上装设有各种电子元器件，所述配电柜的内侧顶部固定安装有门控灯，所述配电柜的内壁上固定安装有门控开关，所述门控开关上装设有压头，所述门控开关的一侧底部固定装设有插片；在装置的内部设置有一个门控灯，门控灯在箱体的内部形成一个回路，在该配电箱打开时，门控灯会亮起，需要调整检修时便于对该箱体内部进行检修，在该箱体的柜门上设置有两个活性炭干燥板，活性炭干燥板通过卡合固定在柜门上，由于配电箱通常处在潮湿的地点，箱体的内部容易潮湿，通过活性炭干燥板上的活性炭的吸附作用可将潮气吸附。 | 1.一种防潮型水力发电配电箱，包括配电柜(2)，其特征在于：所述配电柜(2)的内部通过螺栓固定旋合有电子原件架(8)，所述电子原件架(8)上装设有各种电子元器件，所述配电柜(2)的内侧顶部固定安装有门控灯(5)，所述配电柜(2)的内壁上固定安装有门控开关(6)，所述门控开关(6)上装设有压头(12)，所述门控开关(6)的一侧底部固定装设有插片(13)，所述门控灯(5)与门控开关(6)形成闭合回路。 | H02B1/46
1409 | CN208862781U | 用水力压裂方式开采页岩气的风光互补发电供电装置 | 2018-10-02 | 未缴年费 | 刘尚伟 | 本实用新型公开了用水力压裂方式开采页岩气的风光互补发电供电装置，包括叶片、旋转轴、支撑杆和太阳能板，所述支撑杆的上端设置有安装架，所述安装架上设置有风力发电机，所述风力发电机的一端设置与所述旋转轴，所述旋转轴上设置有所述叶片，所述支撑杆的侧边设置有立柱，所述立柱的上端设置有支撑架，所述立柱之间设置有连接杆，所述立柱与所述支撑架之间设置有加强筋，所述支撑架上设置有所述太阳能板，所述太阳能板的侧边设置有电控室。有益效果在于：本实用新型利用风力发电和太阳能发电给页岩气开采过程中使用的设备供电，无需铺设专用的供电线路，降低投入成本，风电互补的供电方式进行供电，避免单一供电方式无法满足生产需求的问题。 | 1.用水力压裂方式开采页岩气的风光互补发电供电装置，其特征在于：包括叶片(1)、旋转轴(2)、支撑杆(3)和太阳能板(4)，所述支撑杆(3)的上端设置有安装架(10)，所述安装架(10)上设置有风力发电机(9)，所述风力发电机(9)的一端设置与所述旋转轴(2)，所述旋转轴(2)上设置有所述叶片(1)，所述支撑杆(3)的侧边设置有立柱(6)，所述立柱(6)的上端设置有支撑架(5)，所述立柱(6)之间设置有连接杆(7)，所述立柱(6)与所述支撑架(5)之间设置有加强筋(8)，所述支撑架(5)上设置有所述太阳能板(4)，所述太阳能板(4)的侧边设置有电控室(18)，所述电控室(18)内设置有第一控制器(12)，所述第一控制器(12)的下方设置有第二控制器(17)，所述第一控制器(12)和所述第二控制器(17)的一侧设置有电能输入接口(11)，所述第一控制器(12)和所述第二控制器(17)的另一侧设置有电池组(13)，所述电池组(13)的下方设置有逆变器(14)，所述逆变器(14)的一侧设置有变压器(15)，所述变压器(15)的下方设置有电能输出接口(16)。 | H02S10/12
1410 | CN109736997A | 一种适用于水下无人航行器的海流发电装置 | 2018-12-21 | 驳回 | 哈尔滨工程大学 | 本发明属于水下无人航行领域，特别涉及一种用于水下无人航行器的海流发电装置。此发明是通过在水下无人航行器尾部安装一个水力发电装置来为水下无人航行器充电，海流会带动水力发电装置的叶片旋转，从而驱使发电机产生电能并储存在蓄电池中，完全满足航行器的工作需求，达到永久续航的目的。该水下无人航行器可以通过所加的水力发电装置满足远洋探测所需的电力；当水下无人航行器定点探测时，同时也可以利用水力发电装置进行充电；水力发电装置安装在航行器尾部，占据航行器内部空间很小；水力发电装置可以收缩叶片贴近航行器，使水力发电装置不影响水下无人航行器的航行及其航速。 | 1.一种适用于水下无人航行器的海流发电装置，水下无人航行器整体发电装置安装在水下无人航行器尾端的外侧，其特征在于，该装置包括：永磁发电机(9)、主轴(3)、垂直轴式水轮机(1)和叶片，永磁发电机(9)安装在水下无人航行器尾端的内侧，永磁发电机(9)通过主轴(3)与驱动装置相连，主轴(3)通过驱动装置与垂直轴式水轮机(1)相连，垂直轴式水轮机(1)上安装有叶片。 | F03B13/00
1411 | CN109737021A | 一种重锤圆周波浪运动重心偏压做功发电装置及方法 | 2018-12-10 | 驳回 | 顾金宏 | 本发明公开了一种重锤圆周波浪运动重心偏压做功发电装置及方法，包括两个安装在承重桩上且相互平行的连接杆，以及设置在连接杆一侧的正驱动电力机构，连接杆的另一侧还设有若干均匀分布的反驱动重力机构，反驱动重力机构通过齿轮结构与连接杆连接在一起，正驱动电力机构首先驱动连接杆转动，连接杆转动后将带动反驱动重力机构工作，在正驱动电力机构断电后，反驱动重力机构通过带动连接杆的承接传动实现反向发电，使用正驱动电力机构和齿条装置，启动反驱动重力机构做重复性波浪式重力摇摆作用，反驱动重力机构受自身的中心偏移作用反向作用于减速箱，从而使得重力作用转化机械能，在发电机的作用下，机械能转化为电能，使得重力资源得到有效利用。 | 1.一种重锤圆周波浪运动重心偏压做功发电装置，其特征在于：包括两个安装在承重桩上且相互平行的连接杆(1)，以及设置在连接杆(1)一侧的正驱动电力机构(2)，所述连接杆(1)的另一侧还设有若干均匀分布的反驱动重力机构(3)，所述正驱动电力机构(2)首先驱动所述连接杆(1)转动，所述连接杆(1)转动后将带动反驱动重力机构(3)工作，在所述正驱动电力机构(2)断电后，所述反驱动重力机构(3)通过带动连接杆(1)的承接传动实现反向发电。 | F03G3/06
1412 | CN109737235A | 一种水力发电数显装置及水龙头 | 2019-01-25 | 驳回 | 佛山市保佳利电子科技有限公司 | 本发明提供一种水力发电数显装置，包括主体和显示器，主体包括具有上开口的腔体、与腔体侧壁连通的进水通道和出水通道，沿腔体底部中心线的周向开设有第一凹槽，钢珠卡合在第一凹槽内，叶轮一表面开设有四个沿周向分布的第二凹槽，磁铁卡合在第二凹槽内，盖子与腔体上部的内侧壁可拆卸连接，盖子底部的内壁开设有四个与第二凹槽相对的第三凹槽，漆包线圈卡合在第三凹槽内，每个磁铁与每个对应的漆包线圈相对设置，轴一端插接在盖子底部，另一端穿过叶轮的中心孔与腔体底部相卡接。本发明与现有技术相比，整个过程无需借助电池发电，借助水流发电，环保、节能、成本低，同时结构稳定、使用方便，使用寿命长。本发明还提供一种水龙头。 | 1.一种水力发电数显装置，其特征在于：包括主体和显示器，所述主体包括具有上开口的腔体、与所述腔体侧壁连通的进水通道和出水通道，均设置在所述腔体内的钢珠、叶轮、轴、磁铁、盖子、漆包线圈，沿腔体底部中心线的周向开设有第一凹槽，钢珠卡合在第一凹槽内，叶轮一表面开设有四个沿周向分布的第二凹槽，磁铁卡合在第二凹槽内，盖子与所述腔体上部的内侧壁可拆卸连接，盖子底部的内壁开设有四个与第二凹槽相对的第三凹槽，漆包线圈卡合在第三凹槽内，每个磁铁与每个对应的漆包线圈相对设置，轴一端插接在盖子底部，另一端穿过叶轮的中心孔与腔体底部相卡接，其中两个漆包线圈通过导线与显示器电连接，显示器通过卡接在出水通道的热敏电阻电连接。 | F16K37/00
1413 | CN208845299U | 水力能源转换发电设备及其系统 | 2018-05-24 | 未缴年费 | 张振文; 李慧芳 | 本实用新型公开了一种水力能源转换发电设备，适用于设置在一水域，所述水域包含沿一个流动方向流动的流体，所述水力能源转换发电设备包括支架、固定在支架上的驱动单元以及用于产生电能的发电单元，所述驱动单元包括转动件，转动件与所述发电单元接触，所述转动件上固定有至少一个集能装置，集能装置受到所述流体推动而带动所述转动件转动。本实用新型通过驱动单元的设计，利用流体自身的动能以及流体受所述驱动单元的阻碍，推动驱动单元转动，以带动发电单元产生电能。本实用新型的水力能源转换发电设备适用于瀑布、河流或海洋近岸等水域，可以充分利用瀑布、河流或海潮的动能，不需制造水位高度差，适用范围广泛，结构简单，成本低廉，绿色环保。 | 1.一种水力能源转换发电设备，适用于设置在一水域，所述水域包含沿一个流动方向流动的流体，其特征在于：所述水力能源转换发电设备包括支架(100)、固定在支架(100)上的驱动单元(300)以及用于产生电能的发电单元(500)，所述驱动单元(300)包括转动件(310)，转动件(310)与所述发电单元(500)接触，所述转动件(310)上固定有至少一个集能装置(320)，集能装置(320)受到所述流体推动而带动所述转动件(310)转动。 | F03B9/00
1414 | FR3027632A1 | 液压涡轮，闸门，具有闸刀门组件，和方法用于生产来自于水力发电的电使用该 | 2014-10-23 | 放弃 | Thomazeau Thierry | 本发明涉及一种水轮机(1， 1‘)包括定子(6)和转子(7)， 其特征在于，所述定子(6)由优选圆柱形的管，至少一个供水 管(5)打开， 和在使转子(7)由至少一个叶轮安装在基本上水密封 所述管的外侧上的方式， 后者的围绕轴线旋转， 至少一个通道窗(12)通过所述管壁被提供和开口直接到至少 一个刀片(19)的叶轮， 形成与所述叶片(19)之间的基本上水密封的路径定子(6)和刀片(19)， 允许水流动在所述路径中从定子(6)转子(7)， 到刀片(19)的自由端。 | CLAIMS1- Hydraulic turbine (1) intended to be installed at the outlet of a body of water, the hydraulic turbine (1) comprising a stator (6) and a rotor (7) intended to be connected to an electricity generation system (4), characterized in that the stator (6) is formed by a cylindrical tube, into which at least one water inlet pipe (5) opens, and in that the rotor (7) is formed by at least one impeller comprising at least two rings (18) centered on the axis of said cylindrical tube and interconnected by vanes (19), the at least a paddle wheel being mounted in a substantially sealed manner on the outside of said cylindrical tube, to rotate about the axis of the latter, with the blades (19) facing the outside, at least one passage window (12) being formed through the wall of said cylindrical tube and opening directly onto at least one blade (19) of the impeller, forming, with said at least one blade (19), a substantially path sealed vis-à-vis the outside at the level of the transition between the stator (6) and said at least one blade (19) so as to allow the flow of water in said path, of the stator (6) to the rotor (7), up to the free end of said at least one blade (19), the hydraulic turbine (1) being intended to be installed at a height lower than the free surface of the water in said body of water so that, in steady-state operation, water from said body of water fills the at least one water inlet pipe (5) and the stator (6) and flows, passing through the at least one passage window (12), onto at least one blade (19) so as to press it to turn the paddle wheel, before being projected outwards at the outlet of said at least one blade (19). | F03B13/26
1415 | CN106126956A | 波浪能发电系统最大输出有功功率的捕获方法及装置 | 2016-07-01 | 未缴年费 | 广东工业大学 | 本申请提供了一种波浪能发电系统最大输出有功功率的捕获方法，对波浪能发电系统的运动状态进行频域分析，得出波浪能发电系统的输出有功功率与二维变量组[Rg, Kg]有关，Rg为所述发电机等效阻抗中的电阻；Kg为所述发电机等效阻抗中的电容；并根据波浪能发电系统的输出有功功率与二维变量组[Rg, Kg]的数学关系绘制关系曲线图，在关系曲线图中按照曲线上点的斜率分区域设置不同扰动步长，通过变步长扰动观察法在Rg和Kg两个维度上施加交替扰动不断快速寻求波浪能发电系统的最大输出有功功率运行点，在无法得知波浪能发电系统准确参数的情况下，调整波浪能发电系统的等效阻抗，使波浪能发电系统始终能够捕获到最大输出有功功率。 | 一种波浪能发电系统最大输出有功功率的捕获方法，其特征在于，所述方法包括：对波浪能发电系统中发电机的反电磁力Fg在频域角度进行分析，获取所述发电机的反电磁力函数Fg(ω)的表达式：Fg(&omega; )=-Zg(&omega; )x&CenterDot; (&omega; )]]>其中，Zg(ω)为所述发电机的等效阻抗，为所述波浪能发电系统在垂直方向上偏离平衡位置的位移的微分；Zg(ω)的表达式为：Zg(&omega; )=Rg+jXg=Rg-jKg&omega; ]]>其中，Rg为所述发电机等效阻抗中的电阻；Kg为所述发电机等效阻抗中的电容；根据波浪能发电系统的频域动态方程与所述发电机的反电磁力函数Fg(ω)的表达式，将波浪能发电系统输出有功功率Pg(ω)的表达式Pg(&omega; )&OverBar; =-Re&lsqb; 12Fg(&omega; ).12x&CenterDot; *(&omega; )&rsqb; ]]>转化为Pg(ω)与二维变量组[Rg, Kg]的计算关系表达式：Pg(&omega; o)&OverBar; =&lsqb; 1- | G06F19/00
1416 | CN109723598A | 一种多自由度复合型波浪能发电装置 | 2018-12-25 | 撤回 | 浙江大学 | 本发明公开了一种多自由度复合型波浪能发电装置。装置中有包括圆柱体气室、空气透平和电能转换机构的振荡水柱式波浪能发电模块；和包括三个空间等距排列且形状完全相同的、内部设有动力输出模块的浮筒和连杆，连杆两端分别设有转动关节，分别与浮筒和中央立柱连接的点吸收式波浪能发电模块。本发明可实现振荡水柱式与点吸收式波浪能转换方式的结合，有利于提高发电效率；将浮筒按照空间等距排列，可从各个方向的入射波中吸收能量，实现从除首摇外其余五个自由度方向运动中吸收和转换能量；将连杆与浮筒、中央立柱间的连接方式设为允许单自由度方向相对转动的转动关节，相比于线性传动进行能量转换的方式，避免端部截停导致的应力过大。 | 1.一种多自由度复合型波浪能发电装置，其特征在于，包括：中央立柱(1)，三根连杆(2)，三个浮筒(3)，六个转动关节(4)，电能转换机构(5)，压载水舱(6)，圆柱体气室(7)，空气透平(8)和输入轴(9)；装置中有振荡水柱式波浪能发电模块与点吸收式波浪能发电模块，其中：1)振荡水柱式波浪能发电模块，包括中央立柱(1)内的圆柱体气室(7)、空气透平(8)和电能转换机构(5)，中央立柱(1)底部安装在压载水舱(6)上；装在圆柱体气室(7)上部中心孔口的空气透平(8)通过输入轴(9)和电能转换机构(5)连接，将波浪能转化为空气透平(8)的动能转化为电能；2)三个空间等距排列且形状完全相同的点吸收式波浪能发电模块，均包括：浮筒(3)和连杆(2)；浮筒(3)内部设有动力输出模块，连杆(2)两端分别设有转动关节(4)，连杆(2)两端的转动关节(4)分别与中央立柱(1)和浮筒(3)连接，将浮筒(3)与连杆(2)及中央立柱(1)与连杆(2)间的相对运动的动能转化为电能。 | F03B13/14
1417 | CN109723600A | 一种链式传动的波浪发电装置 | 2019-01-14 | 驳回 | 博罗县砖头电机设计工作室 | 本发明公开了一种链式传动的波浪发电装置，包括动力装置、发电装置，动力装置包括一号链轮、二号链轮、一号棘轮、二号棘轮、浮子以及固定装置，一号链轮设置在二号链轮上部并通过传动链连接，一号链轮、二号链轮内侧分别安装朝向相反的一号棘轮、二号棘轮，传动链上铰接有连接杆且连接杆的一端通过铰链连接在固定装置上，另一端与浮子相连接；发电装置包括发电机、传动齿轮、换向齿轮，发电机的转动轴与二号棘轮轴心固定连接，一号棘轮的轴心直线上固定安装有传动齿轮，传动齿轮与换向齿轮啮合连接，换向齿轮与发电机的转动轴以相同转向传递扭矩的方式动力连接。本发明具有结构简单、发电稳定的优点，主要利用海河湖的潮汐或波浪进行发电使用。 | 1.一种链式传动的波浪发电装置，包括动力装置、发电装置，其特征在于：所述动力装置与所述发电装置动力连接，所述动力装置包括一号链轮(1)、二号链轮(2)、一号棘轮(3)、二号棘轮(4)、浮子(5)以及固定装置(6)，所述一号链轮(1)与二号链轮(2)安装在海河湖的水面上或安装或固定在岛礁或船舶上，所述波浪发电装置不接触海水，所述一号链轮(1)设置在二号链轮(2)的上部，所述一号链轮(1)、二号链轮(2)通过传动链(7)动力连接，所述一号链轮(1)、二号链轮(2)内侧的轴心位置分别安装有一号棘轮(3)二号棘轮(4)，所述一号棘轮(3)与二号棘轮(4)的朝向相反，所述一号链轮(1)、二号链轮(2)上均分别设置有与所述一号棘轮(3)、二号棘轮(4)相对应的一号棘爪(8)、二号棘爪(9)，所述传动链(7)上铰接有连接杆(10)，所述连接杆(10)的一端通过铰链连接在所述固定装置(6)上且另一端与所述浮子(5)相连接；所述发电装置包括发电机(11)、传动齿轮(12)、换向齿轮(13)，所述发电机(11)的转动轴与所述二号棘轮(4)轴心固定连接，所述一号棘轮(3)的轴心直线上固定安装有所述传动齿轮(12)，所述传动齿轮(12)与所述换向齿轮(13)啮合连接，所述换向齿轮(13)与所述发电机(11)的转动轴以相同转向传递扭矩的方式动力连接。 | F03B13/18
1418 | CN208831135U | 一种适用于多雨带的水力发电设备 | 2018-07-20 | 未缴年费 | 南安市奕圣科技有限公司 | 本实用新型涉及一种适用于多雨带的水力发电设备，包括底座、升降板、升降机构、集水箱、集水机构、发电机构和控制器，升降机构包括第一升降组件、托板和第二升降组件，第一升降组件包括四个第一升降单元，第二升降组件包括四个第二升降单元，集水机构包括四个集水组件，集水组件包括侧板、集水板、调向单元、收缩单元和延伸板，收缩单元包括转动杆和两个转动单元，该适用于多雨带的水力发电设备通过升降机构带动升降板向上移动，大幅度增加集水箱的高度，便于集水箱中的雨水有更多的势能转为动能，冲击叶片，提高转轴转速，从而加强发电能力，不仅如此，通过集水机构实现集水箱的快速蓄水，便于加强设备的发电能力，从而提高了设备的实用性。 | 1.一种适用于多雨带的水力发电设备，其特征在于，包括底座(1)、升降板(2)、升降机构、集水箱(3)、集水机构、发电机(5)和控制器(4)，所述发电机(5)和控制器(4)均设置在底座(1)的上方，所述控制器(4)内设有PLC，所述发电机(5)包括发电机(5)、转轴(6)和若干叶片(7)，所述发电机(5)固定在底座(1)的上方，所述转轴(6)与发电机(5)连接，所述叶片(7)周向均匀分布在转轴(6)的外周，所述升降板(2)位于底座(1)的上方，所述升降机构与升降板(2)传动连接，所述集水箱(3)固定在升降板(2)的上方；所述升降机构包括第一升降组件、托板(8)和第二升降组件，所述托板(8)的中心处和升降板(2)的中心处均设有通孔，所述第一升降组件包括四个第一升降单元，四个第一升降单元分别位于托板(8)的四角处，所述第二升降组件包括四个第二升降单元，四个第二升降单元分别位于托板(8)的四侧的上方，所述第一升降单元与托板(8)传动连接，所述第二升降单元与升降板(2)传动连接；所述集水机构包括四个集水组件，四个集水组件分别位于集水箱(3)的四侧，所述集水组件包括侧板(9)、集水板(10)、调向单元、收缩单元和延伸板(11)，所述侧板(9)固定在集水箱(3)上，所述集水板(10)与侧板(9)铰接，所述调向单元与集水板(10)传动连接，所述调向单元位于集水板(10)的靠近集水箱(3)的一侧，所述调向单元与集水板(10)传动连接，所述收缩单元设置在集水板(10)上，所述收缩单元与延伸板(11)传动连接，所述收缩单元包括转动杆(12)和两个转动单元，两个转动单元分别位于转动杆(12)的两端，所述转动单元与转动杆(12)传动连接，所述延伸板(11)与转动杆(12)固定连接；所述集水箱(3)内设有封闭组件、连接杆(13)、堵块(14)和排水口，所述排水口位于集水箱(3)内的底部的中心处，所述封闭组件与连接杆(13)的顶端传动连接，所述堵块(14)的形状为圆锥形，所述堵块(14)位于排水孔的上方，所述堵块(14)的底面固定在连接杆(13)的底端。 | F03B13/00
1419 | CN208831137U | 海洋波浪储气能发电装置 | 2018-10-11 | 未缴年费 | 大连真源海洋新能源科技有限公司 | 本实用新型涉及波浪发电技术领域，具体公开了一种海洋波浪储气能发电装置，包括波浪浮筒、连杆机构、增速机、齿轮机构、气泵、储气罐、气动马达和发电机，波浪浮筒能够利用海洋波浪进行摆动，波浪浮筒通过连杆机构与增速机的输入端连接以向增速机传递动力，增速机的输出端通过齿轮机构与气泵的输入端连接以驱动气泵，气泵的排气口与储气罐的进气口连接用于在受力驱动后向储气罐储气，气动马达的输出端与发电机的输入端连接，储气罐的排气口与气动马达的进气口连接用于驱动驱动马达以带动发电机发电。本实用新型能够充分合理的利用海洋波浪能，将波浪的动能转化为气体的动能，再利用气体的动能进行发电。 | 1.一种海洋波浪储气能发电装置，其特征在于，包括波浪浮筒、连杆机构、增速机、齿轮机构、气泵、储气罐、气动马达和发电机，所述波浪浮筒能够利用海洋波浪进行摆动，所述波浪浮筒通过所述连杆机构与所述增速机的输入端连接以向所述增速机传递动力，所述增速机的输出端通过齿轮机构与所述气泵的输入端连接以驱动所述气泵，所述气泵的排气口与所述储气罐的进气口连接用于在受力驱动后向所述储气罐储气，所述气动马达的输出端与所述发电机的输入端连接，所述储气罐的排气口与所述气动马达的进气口连接用于驱动所述气动马达以带动所述发电机发电。 | F03B13/24
1420 | CN109706886A | 集成振荡浮子式与水力透平式发电装置的梳式防波堤系统 | 2019-03-05 | 驳回 | 哈尔滨工程大学 | 本发明提供一种集成振荡浮子式与水力透平式发电装置的梳式防波堤系统，包括式透空收缩水道防波堤系统、振荡浮子式发电系统和水力透平式发电系统；所述梳式透空收缩水道防波堤系统包括抛石基床、间隔设置在抛石基床上的削角沉箱、设置在削角沉箱之间的前翼板与后翼板、设置在削角沉箱、前翼板和后翼板上方的胸墙；所述削角沉箱、前翼板和后翼板形成仓室，所述振荡浮子式发电系统设置在仓室内，所述水力透平式发电系统设置在抛石基座上且在后翼板的下方。本发明将沉箱设计成削角形式，可形成收缩水道，聚集波浪能量，提高波浪振幅，增大浮子的相对机械位移，提高发电效率。 | 1.一种集成振荡浮子式与水力透平式发电装置的梳式防波堤系统，其特征是，包括式透空收缩水道防波堤系统、振荡浮子式发电系统和水力透平式发电系统；所述梳式透空收缩水道防波堤系统包括抛石基床、间隔设置在抛石基床上的削角沉箱、设置在削角沉箱之间的前翼板与后翼板、设置在削角沉箱、前翼板和后翼板上方的胸墙；所述削角沉箱、前翼板和后翼板形成仓室，所述振荡浮子式发电系统设置在仓室内，所述水力透平式发电系统设置在抛石基座上且在后翼板的下方。 | E02B3/06
1421 | CN109716642A | 水力发电系统 | 2017-09-11 | 驳回 | 大金工业株式会社 | 设置获取电力供需信息的电力信息获取部(32)，该电力供需信息包括电力系统(5)可接受的电力或与该电力相关的信息。设置获取流体信息的流体信息获取部(17、18)，该流体信息包括与从流路(1)流出的流体的物理量相关的信息。设置控制部(20、30)，其利用电力供需信息，将供往电力系统(5)的电力控制在电力系统(5)可接受的电力以下，并利用流体信息，对所述物理量、所述流路(1)及所述发电机(G)的发电电力中的至少一者进行控制，以使物理量达到期望值。 | 1.一种水力发电系统，所述水力发电系统包括流体机械(W)和发电机(G)，所述流体机械(W)布置在供流体流动的流路(1)中，所述发电机(G)由所述流体机械(W)驱动，其特征在于：所述水力发电系统还包括：控制部(20、30)，其对所述发电机(G)的发电电力进行控制，并将该发电机(G)发出的电力供往电力系统(5)；电力信息获取部(32)，其获取电力供需信息，该电力供需信息包括所述电力系统(5)可接受的电力或与该电力相关的信息；以及流体信息获取部(17、18)，其获取流体信息，该流体信息包括与从所述流路(1)流出的所述流体的物理量相关的信息，所述控制部(20、30)利用所述电力供需信息，将供往所述电力系统(5)的电力控制在所述电力系统(5)可接受的电力以下，并利用所述流体信息，对所述物理量、所述流路(1)及所述发电机(G)的发电电力中的至少一者进行控制，以使所述物理量达到期望值。 | H02P9/04
1422 | CN208816267U | 一种浮标式波浪能发电装置 | 2018-07-04 | 未缴年费 | 山东农业大学 | 本实用新型提供了一种浮标式波浪能发电装置，它包括上下依次连接的浮标上端连接器、球形浮标、浮标下端连接圆盘、弹簧复位连杆、直线式发电机、万向节、下端平台、水下阻尼圆盘，对传统波浪能发电装置的结构进行了改进，显著提高了其对于不同海况，尤其是对较复杂海况的适应性，在波浪能能流密度变化较大的海域显示出了较好的稳定性与可靠性, 同时，整个装置易于安装、拆卸、固定、维修的特点也有益于节约人力和物力，增加装置的使用寿命，而且，新型的结构形式也使得利用波浪能发电达到了一个更加理想的效果。 | 1.一种浮标式波浪能发电装置，其特征是，它包括上下依次连接的浮标上端连接器、球形浮标、浮标下端连接圆盘、弹簧复位连杆、直线式发电机、万向节、下端平台、水下阻尼圆盘，所述浮标上端连接器为挂钩，浮标上端连接器用以连接钢缆，球形浮标内设置有通心轴，通心轴上端与浮标上端连接器固定连接，通心轴下端与浮标下端连接圆盘连接，浮标下端连接圆盘、通心轴、上端连接器固定连接为一体式结构；所述浮标下端连接圆盘固定设置在球形浮标下端，浮标下端连接圆盘连接弹簧复位连杆；所述弹簧复位连杆包括三组拉伸弹簧、三根长螺柱、下端固定圆盘，拉伸弹簧设置在外围，长螺柱设置在内围，长螺柱上端与浮标下端连接圆盘下端面固定连接，拉伸弹簧上端与浮标下端连接圆盘下端面固定连接，其下端与下端固定圆盘上端面固定连接，下端固定圆盘设置有圆形开孔，长螺柱穿过开孔，与下端固定圆盘上下滑动连接；直线式发电机包括定子磁极和动子磁极，定子磁极上端与下端固定圆盘固定连接，下端通过万向节与下端阻尼部分连接固定，动子磁极上端固定连接到长螺柱的中间部位，进而与上端浮标部分固定连接。 | F03B13/18
1423 | CN208816268U | 一种筏式波浪能电磁发电装置 | 2018-10-13 | 未缴年费 | 山东科技大学 | 本实用新型公开一种筏式波浪能电磁发电装置，包括多个由铰接轴依次连接的波面筏，波面筏的内部上下对称各设有一中空结构，用于安装电磁发电机构；其中电磁发电机构包括套筒、感应线圈、弹簧、永磁铁滑块和缆绳，所述套筒与中空结构的内壁贴合设置，套筒外部缠绕感应线圈，内部滑动设有与其相匹配的永磁铁滑块，所述永磁铁滑块左端通过弹簧与中空结构的内端面连接，右端通过缆绳与另一波面筏端面连接；当波浪起伏时，永磁铁滑块在套筒内左右滑动切割磁感线，根据电磁感应定律，感应线圈中产生电流。本实用新型稳定性高、适用范围广，且结构简单、节能环保，不产生任何环境污染。 | 1.一种筏式波浪能电磁发电装置，其特征在于：包括多个由铰接轴依次连接的波面筏，所述波面筏的内部上下对称各设有一中空结构，用于安装电磁发电机构；所述电磁发电机构包括套筒、感应线圈、弹簧、永磁铁滑块和缆绳，所述套筒与中空结构的内壁贴合设置，套筒外部缠绕感应线圈，内部滑动设有与其相匹配的永磁铁滑块，所述永磁铁滑块左端通过弹簧与中空结构的内端面连接，右端通过缆绳与相邻波面筏端面连接。 | F03B13/20
1424 | US20190128235A1 | 一种水力增强型喷气叶轮发电系统 | 2018-07-12 | 放弃 | Donald Udel Brumfield; Gregory Scott Brumfield | 一种发电系统，包括 : 压缩空气的供给。 无腐蚀充水圆形“水箱”结构。 卷轴用于固定设备。 喷气叶轮。 一种空气回收罩。 空气喷射喷嘴 空气截留室 交流运行的轴向动力传递装置 发电机。 压缩空气的供应是从几种现有方法获得的； 例如水轮运转的空气压缩机。 压缩空气被注入到连接到叶轮表面的集气室中。 在圆形罐体的最低基准点处填充有喷嘴，在圆形罐体的最低基准点处填充有集气室。 室以旋转系列填充。 叶轮通过施加到假想垂直面一侧的气举力而旋转。 从叶轮释放的空气被捕获并被再利用以驱动下一个直列叶轮。 叶轮轴的杠杆旋转力驱动旋转发电机的液压泵。 | 1. The air entrapment chambers are formed in an arched configuration to facilitate the maximum lifting force of the submerged air injection nozzle. | F03B11/00
1425 | CN208803931U | 一种海流能发电装置 | 2018-05-23 | 未缴年费 | 江苏海事职业技术学院 | 本实用新型公开了一种海流能发电装置，包括平行地固定在海洋立管一侧的转筒，海流从转筒方向流向海洋立管方向，转筒上设置有转轴和叶片，转轴的一端伸入至发电装置中，叶片的数量为若干个，布设在转筒的周面上，海流从转筒流过，能推动叶片，使转筒以及转轴旋转，发电装置包括外壳，外壳内安装有一圈各自独立、呈环形布设的定子磁芯，定子磁芯共同组成一定子，转轴的端部插入外壳中，并与一线圈固定连接，线圈位于定子的内环中，线圈转动时，能切割定子的磁感线，感应出电流。本实用新型具有利用海流能发电同时抑制海洋立管涡激振动的优点。 | 1.一种海流能发电装置，其特征是：包括平行地固定在海洋立管(1)一侧的转筒(2)，海流从转筒(2)方向流向海洋立管(1)方向，所述的转筒(2)上设置有转轴(21)和叶片(22)，所述的转轴(21)为转筒(2)轴心，转筒(2)能以转轴(21)为轴转动，转轴(21)的一端伸入至发电装置(3)中，所述的叶片(22)的数量为若干个，布设在转筒(2)的周面上，海流从转筒(2)流过，能推动叶片(22)，使转筒(2)以及转轴(21)旋转，所述的发电装置(3)包括外壳(31)，所述的外壳(31)内安装有一圈各自独立、呈环形布设的定子磁芯(32)，所述的定子磁芯(32)共同组成一定子，所述的转轴(21)的端部插入外壳(31)中，并与一线圈(33)固定连接，所述的线圈(33)位于定子的内环中，线圈(33)转动时，能切割定子的磁感线，感应出电流，所述的线圈(33)的两端分别连接各自的导电环(34)，所述的导电环(34)通过电刷(35)与变电储电设备(6)连接，所述的变电储电设备(6)包括蓄电池(61)、变压器(62)和整流器(63)，所述的线圈(33)、导电环(34)、电刷(35)、蓄电池(61)、变压器(62)和整流器(63)组成一回路，所述的变压器(62)用于将线圈(33)感应到的电流升压，整流器(63)用于将电流整平为直流电，蓄电池(61)用于将电量存储。 | F03B13/14
1426 | CN208803933U | 基于弧线电磁发电装置的悬挂摆式波浪能发电设备 | 2018-06-01 | 避重放弃 | 上海电机系统节能工程技术研究中心有限公司; 上海电器科学研究所(集团)有限公司; 上海电科电机科技有限公司 | 本实用新型属于新型可再生能源技术和海洋装备领域，特别是涉及一种基于弧线电磁发电装置的悬挂摆式波浪能发电设备。它包括弧线电磁发电装置、箱体、摆板、摆板轴座、摆板轴承、电力变换设备和发电装置平台。摆板通过摆板轴与弧线电磁发电装置的初级相连，当波浪推动摆板摆动时，摆板直接驱动弧线电磁发电装置的初级在有限角度内往复摆动，通过初级的绕组切割励磁磁场直接产生三相交流电，所产生的三相交流电通过电力变换设备，产生稳定的工频三相交流电，传输到电网中。本实用新型利用波浪波动所蕴含的能量，直接将机械能转变为电能，简化了发电系统，提高了电能转化效率。摆板采用可活动的百叶式设计，降低恶劣波浪对发电设备的破坏。 | 1.一种基于弧线电磁发电装置的悬挂摆式波浪能发电设备，包括弧线电磁发电装置(1)、箱体(2)、摆板(3)、摆板轴座(4)、摆板轴承(5)、电力变换设备(6)，弧线电磁发电装置(1)产生的电能经由电力变换设备(6)送入电网，其特征在于：所述箱体(2)由两个侧壁、一个后壁和一个底板组成，箱体(2)的正面及顶面形成开口；所述弧线电磁发电装置(1)固定在箱体(2)外，包括用于产生磁场的次级部件(14)及用于切割所述磁场产生电能的初级部件(13)；所述箱体(2)内设有摆板(3)，波浪经由箱体(2)的开口进入箱体(2)后驱动摆板(3)摆动，所述初级部件(13)在摆板(3)的带动下来回摆动切割所述磁场，从而生产电能；所述摆板(3)包括摆板面(10)、摆板轴(11)与摆板连杆(12)，摆板轴(11)的两端套设有摆板轴承(5)，摆板轴承(5)设于摆板轴座(4)上，摆板轴座(4)固定在所述箱体(2)上，摆板轴(11)上穿设有初级部件(13)及摆板连杆(12)的端部，摆板连杆(12)上设有角度可调的摆板面(10)，摆板面(10)的状态在角度一至角度二之间调整，将摆板连杆(12)所在方向定义为Z轴，将波浪的流动方向定义为X轴，与Z轴及X轴均垂直的方向为Y轴，则有：摆板面(10)调整至角度一时，摆板面(10)位于ZOY平面，摆板面(10)调整至角度二时，摆板面(10)位于ZOX平面。 | F03B13/18
1427 | CN107208599A | 用于河川的水力发电装置 | 2016-01-29 | 未缴年费 | 吴宅根 | 本发明提供了一种用于河川的水力发电装置，更详细地，关于如下的水力发电装置，即、以潜入流水的河川或大坝的设置状态，将水的流速引导至涡轮装置的内部通过旋转的涡轮生产电力，并且通过调节流入的水的量，设置在清洁能源的利用和水位差小的场所等多样的场所，大小根据需求可以小型化、大型化等多样化。 | 一种用于河川的水力发电装置，其包括：高度调节导向部(61、62)，以规定间隔设置在混凝土底座(60)的上侧；流速引导下部导向部(30)，设置在前方和后方连接在所述高度调节导向部(61、62)的引导导向部(70)之间，并且在上侧的流速引导部(32)前端形成有桨叶引导部(33)；涡轮(10)，通过涡轮轴(11)设置在所述流速引导下部导向部(30)，并且在外径形成有桨叶槽(12)；桨叶(20)，在所述桨叶槽(12)连接于贯通涡轮(10)的固定轴(21)，且通过流速展开而使涡轮(10)旋转；以及流速引导上部导向部(40)，在所述流速引导下部导向部(30)的上侧，设置在与高度调节导向部(62)连接的引导导向部(70)之间，并且在涡轮(10)的外径设置有供桨叶(20)展开并移动的发电引导部(41)，所述用于河川的水力发电装置的特征在于，所述发电引导部(41)设置为，与涡轮(10)的外径具有规定间隔，桨叶(20)以展开的状态移动，并且在发电引导部(41)与桨叶(20)的末端间的规定间隔通过空隙形成速度水头，从而向涡轮(10)给予旋转力，在发电引导部(41)的内部空间向各桨叶(20)产生相同的流量和压力，并且水的流速和桨叶(20)的移动方向一致而使涡轮(10)旋转，从而获取效率实现发电，设置为，使经由所述发电引导部(41)从排水空间(45)排出的流速和水压相同或大于在涡轮外的流速引导下部导向部(30)和流速引导上部导向部(40)产生的流速和水压，从而使流量容易从涡轮排出。 | F03B13/00
1428 | CN208793155U | 基于框架式海塘的波浪能发电装置 | 2018-10-09 | 未缴年费 | 浙江水利水电学院 | 本实用新型提出了一种基于框架式海塘的波浪能发电装置，包括框架式海塘的岸墙、桩基、堤顶和发电装置，岸墙竖直设置，桩基平行的设置在岸墙的前方，堤顶通过桩基水平的固定在岸墙的前方，堤顶与岸墙之间设有通气孔；发电装置包括气室，气室顶部设有吸气排气口；气室的前挡板固定在桩基上、位于堤顶的下方，岸墙作为气室的后壁，两个分隔板分别固定在前挡板和岸墙之间，分隔板的顶部向上延伸的设有通孔挡板，两个通孔挡板插入通气孔中、形成吸气排气口；前挡板通过卡接组件固定在桩基上；分隔板的一侧通过固接机构固定在岸墙上；本实用新型结构简单，安装方便，提高了发电效率。 | 1.基于框架式海塘的波浪能发电装置，其特征为，包括框架式海塘的岸墙、桩基、堤顶和发电装置，岸墙竖直设置，桩基平行的设置在岸墙的前方，堤顶通过桩基水平的固定在岸墙的前方，堤顶与岸墙之间设有通气孔； 发电装置包括气室，气室顶部设有吸气排气口； 气室的前挡板固定在桩基上、位于堤顶的下方，岸墙作为气室的后壁，两个分隔板分别固定在前挡板和岸墙之间，分隔板的顶部向上延伸的设有通孔挡板，两个通孔挡板插入通气孔中、形成吸气排气口； 前挡板通过卡接组件固定在桩基上； 卡接组件包括截面为半圆形结构的卡环，卡环的两端延伸的设有第一卡板，第一卡板的端部向内翻折的设有第二卡板，卡环的整体长度大于桩基的直径，卡环套设在桩基上，第二卡板与桩基之间形成卡接腔； 卡接组件还包括第一插接块和第二插接块，第一插接块固定在前挡板上，第二插接块固定在第一插接块上，第一插接块自上而下的插入卡接腔中，将第二插接块压接在桩基与第一插接块之间，通过螺栓依次穿过前挡板、第二卡板、第一插接块和第二插接块加以锁紧固定； 分隔板的一侧通过固接机构固定在岸墙上； 固接机构包括外压接板、内压接板和橡胶垫片，外压接板一体成型的固定在分隔板上，外压接板上向内凹陷的设有第一插接槽，第一插接槽的截面形状为“凸”字形结构，橡胶垫片插入第一插接槽中，内压接板压设在外压接板上； 固接机构压设在预设在岸墙上的第二插接槽中，通过螺栓依次穿过外压接板、橡胶垫片、内压接板和岸墙加以锁紧固定； 分隔板的另一侧相互平行设有两个限位卡接板，限位卡接板竖直设置； 前挡板的侧壁插入对应的两个限位卡接板之间，通过螺丝将分隔板锁紧固定在前挡板上，分隔板通过螺丝固定在堤顶上。 | F03B13/24
1429 | CN109667702A | 一种摆式波浪能发电装置 | 2018-11-06 | 驳回 | 江苏大学 | 本发明提供了一种摆式波浪能发电装置，包括水箱墙体和摆动器组件，所述水箱墙体内安装摆动器组件，所述摆动器组件与发电机一端连接，通过海浪冲击摆动器组件使发电机发电。所述摆动器组件包括摆板和单向传动装置；所述摆板上部内孔设有单向传动装置；转轴穿过所述单向传动装置与发电机连接，通过所述单向传动装置使所述转轴旋转方向单一。所述单向传动装置包括第一单向传动装置和第二单向传动装置；所述第一单向传动装置与第二单向传动装置的止逆方向相反。当所述摆板向一个方向摆动，所述第一单向传动装置使转轴正转；当所述摆板向另一个方向摆动，所述第二单向传动装置使转轴正转。本发明利用的波浪能是清洁能源，满足节能环保的低碳要求。 | 1.一种摆式波浪能发电装置，其特征在于，包括水箱墙体(11)和摆动器组件(3)，所述水箱墙体(11)内安装摆动器组件(3)，所述摆动器组件(3)与发电机(8)一端连接，通过海浪冲击摆动器组件(3)使发电机(8)发电。 | F03B13/18
1430 | CN208778137U | 一种水力发电装置 | 2018-07-31 | 未缴年费 | 广州雅图新能源科技有限公司 | 一种水力发电装置，包括浮台、叶轮和发电机，所述叶轮设在浮台的底部，所述叶轮包括固定框架、转轴和两个以上与转轴连接的叶片组件，所述固定框架包括上固定板、下固定板和设在上固定板与下固定板之间两侧的侧板，所述转轴设在所述固定框架内，转轴的下端枢接在下固定板上，转轴的上端穿过所述浮台与设在浮台顶部的发电机的输出轴连接；所述叶片组件包括支臂和若干平行设置的升力型叶片，所述升力型叶片与支臂连接。本实用新型的叶轮为H型，每个叶片组件包括若干升力型叶片，这些叶片的组成可以增大叶轮的受力面积，可以充分利用水流的能量，提高发电效率。 | 1.一种水力发电装置，包括浮台、叶轮和发电机，其特征在于：所述叶轮设在浮台的底部，所述叶轮包括固定框架、转轴和两个以上与转轴连接的叶片组件，所述固定框架包括上固定板、下固定板和设在上固定板与下固定板之间两侧的侧板，所述转轴设在所述固定框架内，转轴的下端枢接在下固定板上，转轴的上端穿过所述浮台与设在浮台顶部的发电机的输出轴连接；所述叶片组件包括支臂和若干平行设置的升力型叶片，所述升力型叶片与支臂连接。 | F03B13/00
1431 | CN208781645U | 一种水力发电用变压器 | 2018-08-24 | 未缴年费 | 封开县河儿口水利水电管理所 | 本实用新型公开了一种水力发电用变压器，包括变压器及固定块，固定块的侧面设置有连接杆，连接杆的一端连接有限位座，限位座的顶端连接有固定杆，固定杆的外侧设置有套杆，所述套杆的外侧设置有纱布，固定杆的顶端连接有连接机构，连接机构的侧面设置有第一连接柱，变压器的底部前端表面中间位置设置有固定盒，变压器的底端位于所述固定盒上侧位置设置有转动盖，变压器的底端位于所述转动盖左侧位置对称设置有限位块，限位块的底端设置有限位机构；将转动盖转动及与限位块卡合连接，松开移动杆及在第一弹簧弹动状态下限位柱竖直上移且嵌入转动盖表面内部固定避免转动盖卡合松动，转动盖遮住变压器表面的仪表避免沾染灰尘。 | 1.一种水力发电用变压器，包括变压器(1)及固定块(2)，其特征在于：所述固定块(2)的侧面设置有连接杆(3)，所述连接杆(3)的一端连接有限位座(4)，所述限位座(4)的顶端连接有固定杆(7)，所述固定杆(7)的外侧设置有套杆(5)，所述套杆(5)的外侧设置有纱布(6)，所述固定杆(7)的顶端连接有连接机构(8)，所述连接机构(8)的侧面设置有第一连接柱(9)，所述变压器(1)的底部前端表面中间位置设置有固定盒(11)，所述变压器(1)的底端位于所述固定盒(11)上侧位置设置有转动盖(12)，所述变压器(1)的底端位于所述转动盖(12)左侧位置对称设置有限位块(14)，所述限位块(14)的底端设置有限位机构(13)。 | H01F27/06
1432 | US10267287B2 | 摆动式联合浮力水力发电回路活塞 | 2016-12-19 | 未缴年费 | Everett Ray Kile | 本发明是一种包含流体回路的机器，所述流体回路通过使用浮力和重力来产生通过封闭系统内的水轮机或其它流动能量转换器的流体流。 在一个实施例中，压缩气体被注入活塞下侧的容器中，以产生迫使活塞向上的浮力条件，从而迫使活塞上方的流体通过水轮机。 在另一个实施例中，流体或其它物质填充容器顶部的中空活塞，并通过重力下降，从而迫使中空活塞下方的流体向下并依次向上通过相邻的容器，然后通过水轮机。 在两个参考实施例中，交替的上升和下降循环可以在每个相邻的容器内使用，以引起流体流过水轮机。 其它实施例作为例子在本文中给出。 | 1. A machine that forces a fluid through at least one flow energy converter at an increasing pressure during an ascent cycle within an enclosed fluid loop system, comprising : a. a fluid; b. a compressed gas being of less density than said fluid and of a predetermined pressure; c. at least one elongated main vessel of a predetermined transverse cross sectional shape; d. at least one elongated other vessel of a predetermined transverse cross sectional shape, the main vessel and the other vessel to be connected at bottom to each other so as to allow fluid flow to and from the main vessel and the other vessel; e. at least one flow energy converter located near top of the main vessel and the other vessel, flow energy converter is connected to the main vessel and the other vessel so as to allow fluid flow to and from the main vessel and the other vessel; f. a main lower securing means disposed within and near bottom of the main vessel; g. a main upper securing means disposed within and near top of the main vessel; h. a main piston of predetermined weight, size, and shape disposed with minimal clearance within the main vessel so as to allow linear motion within the main vessel, said main piston also being disposed between said main lower securing means and said main upper securing means, said main piston also having an underside and a topside; i. the main vessel and the other vessel to be filled with said fluid, said fluid being in communication within and between the main vessel and the other vessel at both near top and bottom, thereby creating an internal fluid loop within and between the main vessel and the other vessel; j. a main compressed gas injection orifice disposed through a wall of the main vessel at a predetermined location below said main lower securing means, thereby allowing injection of said compressed gas below said underside of said main piston while said main piston is docked with said main lower securing means, creating what constitutes a compressed gas pocket at said underside of said main piston, thereby also being unhindered from below said compressed gas pocket is allowed to expand downwardly; k. a main compressed gas evacuation orifice disposed through the wall of the main vessel at a predetermined location just below said main piston while it is docked with said main upper securing means, thereby allowing said compressed gas pocket at said underside of said main piston to be evacuated while said main piston is docked with said main upper securing means upon completing an ascent cycle; whereby said compressed gas pocket at said underside of said main piston is unhindered from below and is allowed to expand as said main piston ascends which constitutes an expanding compressed gas pocket, thereby creating an increasing buoyancy force which forces said fluid above said main piston through said flow energy converter at an increasing pressure during said ascent cycle, whereby also, said internal fluid loop constitutes a gravity source and gravity force from within said machine. | F03B17/00
1433 | CN109653939A | 一种蛇形波浪能发电装置 | 2019-01-24 | 驳回 | 南京航空航天大学 | 本发明公开了一种蛇形波浪能发电装置，发电装置包括至少一节线圈浮筒、至少一节永磁体浮筒、连接机构和电能输出机构，线圈浮筒和永磁体浮筒交替活动连接形成一条蛇形机构，连接机构用于连接发电装置与水底，连接机构和电能输出机构分别连接蛇形机构的一端，蛇形机构的另一端为自由端。本发明通过波浪带动线圈浮筒和永磁体浮筒产生相对的上下运动，以此来收集波浪能，简化了能量转换流程，提高了能量转换效率。并且，本发明的结构比现有技术简单，研发和维护成本低，能适应多种海洋及水体情况。此外，本发明的结构无污染，可靠性高。 | 1.一种蛇形波浪能发电装置，其特征在于：所述发电装置包括至少一节线圈浮筒(3)、至少一节永磁体浮筒(4)、连接机构和电能输出机构，线圈浮筒(3)和永磁体浮筒(4)交替活动连接形成一条蛇形机构，连接机构用于连接发电装置与水底，连接机构和电能输出机构分别连接蛇形机构的一端，蛇形机构的另一端为自由端。 | F03B13/20
1434 | CN208763807U | 一种可方便拆装的水力发电装置 | 2018-06-27 | 未缴年费 | 广东潮粤建设有限公司 | 本实用新型提供一种可方便拆装的水力发电装置，包括机箱，机箱的内部设置有发电机组，机箱内壁的前后两侧均焊接有第一滑轨，第一滑轨的顶部通过连接块固定连接有锁紧弹簧，锁紧弹簧的一端固定连接有卡杆，机箱内壁前后的另两侧均焊接有第二滑轨，且第二滑轨底部的安装方式与第一滑轨顶部的安装方式相同，且四个卡杆之间卡接有锁紧板，且四个锁紧板之间焊接有盖板，且相邻的两个卡杆之间固定连接有钢绳，机箱内壁的两侧均固定连接有定滑轮，定滑轮的外圈与钢绳的外表面滑动连接，钢绳的一端延伸至机箱的外表面且固定连接有圆环。该可方便拆装的水力发电装置，便于了后期将盖板拆卸下来，使其拆卸的方式简单快捷，省时省力。 | 1.一种可方便拆装的水力发电装置，包括机箱(1)，其特征在于：所述机箱(1)的内部设置有发电机组(2)，所述机箱(1)内壁的前后两侧均焊接有第一滑轨(3)，所述第一滑轨(3)的顶部焊接有连接块(4)，所述连接块(4)的一侧固定连接有锁紧弹簧(5)，所述锁紧弹簧(5)的一端固定连接有卡杆(6)，所述卡杆(6)的一端与第一滑轨(3)的顶部滑动连接，所述机箱(1)内壁前后的另两侧均焊接有第二滑轨(7)，且第二滑轨(7)底部的安装方式与第一滑轨(3)顶部的安装方式相同，且四个卡杆(6)之间卡接有锁紧板(8)，且四个锁紧板(8)之间焊接有盖板(9)，所述盖板(9)的底部与机箱(1)的顶部卡接，且相邻的两个卡杆(6)之间固定连接有钢绳(10)，所述机箱(1)内壁的两侧均固定连接有定滑轮(11)，所述定滑轮(11)的外圈与钢绳(10)的外表面滑动连接，所述钢绳(10)的一端延伸至机箱(1)的外表面且固定连接有圆环(12)。 | F03B13/00
1435 | CN208764852U | 一种带有波浪能发电装置的水上浮标灯 | 2018-08-15 | 未缴年费 | 北京盛大方恒国际环境科技有限公司 | 本实用新型公开了一种带有波浪能发电装置的水上浮标灯，涉及浮标灯技术领域，其包括箱体，所述箱体的左右两侧面均固定连接有浮板，所述箱体内壁的下表的固定连接有发电装置，所述发电装置的输出轴固定连接有第一转轴，所述第一转轴的表面套接有第一轴承，所述第一轴承的右端卡接在第一固定板的左侧面。该带有波浪能发电装置的水上浮标灯，通过设置活动板，当波浪从后方涌来时，会带动活动板向前旋转，活动板带动第二辊轴正转，第二辊轴正转带动主动齿轮正转，主动齿轮带动从动齿轮旋转，从而能够将波浪能转化成电能，避免了在恶略天气时浮标灯本体因电量不足不能正常工作的情况，从而给人们在使用浮标灯本体时带来方便。 | 1.一种带有波浪能发电装置的水上浮标灯，包括箱体(1)，其特征在于：所述箱体(1)的左右两侧面均固定连接有浮板(2)，所述箱体(1)内壁的下表的固定连接有发电装置(3)，所述发电装置(3)的输出轴固定连接有第一转轴(4)，所述第一转轴(4)的表面套接有第一轴承(6)，所述第一轴承(6)的右端卡接在第一固定板(5)的左侧面，所述第一固定板(5)的下表面固定连接在箱体(1)内壁的下表面，所述第一转轴(4)的右端固定连接有第一辊轴(7)； 所述第一辊轴(7)的右端固定连接有第一辅助装置(8)，所述第一辅助装置(8)的右端卡接在第二固定板(9)的左侧面，所述第二固定板(9)的下表面固定连接在箱体(1)内壁的下表面，所述第一辊轴(7)的表面卡接有从动齿轮(10)，所述从动齿轮(10)的底端穿过箱体(1)下表面开设的通孔(11)并与主动齿轮(12)啮合，所述主动齿轮(12)卡接在第二辊轴(13)的表面，所述第二辊轴(13)的左右两端均固定连接有第二辅助装置(17)，且两个第二辅助装置(17)相远离的一端均卡接有支撑板(18)，所述支撑板(18)的上表面固定连接在箱体(1)的下表面； 所述第二辊轴(13)表面的左右两侧均卡接有连接块(14)，且两个连接块(14)的下表面均固定连接有连接杆(15)，且两个连接杆(15)的底端均固定连接有活动板(16)，所述箱体(1)下表面的四角处均固定连接有稳定装置(19)，所述箱体(1)的上表面固定连接有支架(21)，所述支架(21)的上表面设置有浮标灯本体(22)。 | F21S9/04
1436 | CN208766909U | 一种用于演示水力发电的简易模型 | 2018-03-30 | 未缴年费 | 杨景麟 | 本实用新型公开了一种用于演示水力发电的简易模型，它包括水车和微型发电机，水车包括车轴、多根辐条和多个水斗，大齿轮穿设固定在车轴上，小齿轮穿设固定在微型发电机的输入轴上，大齿轮与小齿轮啮合，微型发电机连接有整流器，整流器连接有LED灯珠；辐条用冰棒棍代替，水斗用塑料冰淇淋杯代替；微型发电机和整流器固定在平板上，平板下固定有浮桶，浮桶为密封塑料瓶。本实用新型通过水流驱动水车的车轴转动、动能通过齿轮加速后传递给微型发电机，微型发电机将动能转化为电能再经整流器转换成直流电后为LED灯珠供电。本实用新型的大部分材料均采用日常生活中常见的废弃品，能有效降低模型的制作成本，克服了现有技术中的不足。 | 1.一种用于演示水力发电的简易模型，它包括水车和微型发电机，所述水车包括车轴、多根辐条和多个水斗，其特征在于：大齿轮穿设固定在所述车轴上，小齿轮穿设固定在所述微型发电机的输入轴上，所述大齿轮与所述小齿轮啮合，所述微型发电机连接有整流器，所述整流器连接有LED灯珠；所述辐条用冰棒棍代替，所述水斗用塑料冰淇淋杯代替；所述微型发电机和所述整流器固定在平板上，所述平板下固定有浮桶，所述浮桶为密封塑料瓶；相邻的所述水斗之间还连接有加强杆，所述加强杆用冰棒棍代替。 | G09B23/18
1437 | JP2019060293A | 头部水力发电装置 | 2017-09-27 | 撤回 | Bellsion Kk | [问题]为了减少水的落差，涡轮转子高效旋转，可以提高发电效率的低水头水力发电装置。 储水箱2利用设有动力单元4的头部3和导管流出[溶液]， 导管和设置在转子内的支撑壳体9， 转子和转子轴由支承壳体支承， 一转子轴和一发电机14连接到该转子轴上， 转子轴18和涡轮机转子10包括多个连接到下游端的叶片， 从而使支承壳体的外周面沿转子的径向突出， 并且涡轮机转子被固定到以预定角度倾斜的旋转轴线，用于多个导流器的涡轮机转子增速方向的流被提供到导管并且被偏转。 图1[附图] | A drop type hydroelectric power generation apparatus, comprising : a conduit that is provided in a water storage tank or a water passage and causes stored water in the water storage tank or running water in the water passage to flow downward using drop type hydroelectric power generation apparatus; and a power generation unit that is provided in the conduit; The power generation unit includes a rotor support case that is disposed in the water pipe and is long in a water flow direction, a rotor shaft that is rotatably supported by the rotor support case and faces in a longitudinal direction, and a power generator linked to the rotor shaft; and A water wheel rotor that is attached to an end part on a downstream side of the rotor shaft and that has a plurality of blades that rotate in a fixed direction in response to a flow of water; and A plurality of water flow deflection plates fixed at an inclination of a predetermined angle with respect to a rotational axis of the water wheel rotor, and capable of deflecting a water flow in the water conduit in a direction that increases a speed of the water wheel rotor. | F03B3/04
1438 | CN107975455A | 一种浮子式波浪能发电装置 | 2017-11-24 | 未缴年费 | 浙江大学 | 本发明涉及海洋可再生能源开发利用技术领域，具体涉及一种浮子式波浪能发电装置，包括发电单元和储能单元，所述发电单元包括垂荡捕能机构和纵荡捕能机构；所述垂荡捕能机构包括竖直设置的第一弹簧振子发电机，所述纵荡捕能机构包括水平设置的第二弹簧振子发电机以及用于驱动所述第二弹簧振子发电机在水平面内旋转的偏航电机。所述垂荡捕能机构用于吸收波浪的垂荡动能，所述纵荡捕能机构用于吸收波浪的纵荡动能，且纵荡捕能机构可根据波向即时调整第二弹簧振子发电机的朝向，以提高纵荡动能的吸收效率，克服了传统浮子式波浪能发电装置只能吸收垂荡方向的波浪能的问题。 | 1.一种浮子式波浪能发电装置，包括发电单元(10)和储能单元(20)，所述发电单元(10)与所述储能单元(20)电连接，所述发电单元(10)包括壳体(11)、垂荡捕能机构(12)和纵荡捕能机构(13)，其特征在于：所述垂荡捕能机构(12)和纵荡捕能机构(13)均置于所述壳体(11)的内部；其中，所述垂荡捕能机构(12)包括竖直设置的第一弹簧振子发电机(121)，所述纵荡捕能机构(13)包括水平设置的第二弹簧振子发电机(131)以及用于驱动所述第二弹簧振子发电机(131)在水平面内旋转的偏航电机(133)； 还包括控制单元(30)、波速波向仪(40)以及用于将发电单元(10)锚定在海床上的锚定装置(50)，所述控制单元(30)的输出端与所述发电单元(10)的输入端连接，所述波速波向仪(40)用于检测波况信息并将检测到的波况信息传递给控制单元(30)。 | F03B13/14
1439 | CN109617357A | 波浪发电装置 | 2019-01-21 | 驳回 | 华南师范大学 | 本发明涉及一种波浪发电装置，用于将波浪能转换为电能，包括：定子组件、漂浮动子组件和调节装置；定子组件包括：保护壳和设于保护壳内的两个线圈，两个线圈间隔设置且能够相对于保护壳调整设置位置；漂浮动子组件包括：磁铁、浮动块和导向杆，磁铁以及浮动块分别连接于导向杆的两端，磁铁伸入保护壳内且能够穿过线圈，磁铁能够随浮动块的浮动而相对于线圈运动，使得线圈切割磁铁的磁感线；调节装置与线圈连接，用于调节两个线圈之间的距离。本发明通过浮动块随着海浪上下运用，带动磁铁进行磁场运动使两个线圈同时切割磁铁两端的磁感应线，产生感应电动势，通过调节两个线圈的相互距离，使线圈能够更加高效的利用海浪的能量。 | 1.一种波浪发电装置，用于将波浪能转换为电能，其特征在于，包括：定子组件、漂浮动子组件和调节装置； 所述定子组件包括：保护壳和设于所述保护壳内的两个线圈，两个所述线圈间隔设置且能够相对于所述保护壳调整设置位置； 所述漂浮动子组件包括：磁铁、浮动块和导向杆，所述磁铁以及所述浮动块分别连接于所述导向杆的两端，所述磁铁伸入所述保护壳内且能够穿过所述线圈，所述磁铁能够随所述浮动块的浮动而相对于所述线圈运动，使得线圈切割所述磁铁的磁感线； 所述调节装置与所述线圈连接，用于调节两个所述线圈之间的距离。 | H02K35/02
1440 | CN208734470U | 帆斗式波浪发电系统 | 2018-09-10 | 未缴年费 | 王乃哲 | 帆斗式波浪发电系统，属于发电设备领域，具体为一种波浪发电系统。本实用新型针对现有的缺陷，提供了一种结构简单、可靠性高、利用率和安全性高、功率调节能力和冗余性高的帆斗式波浪发电系统。本实用新型所涉及的帆斗式波浪发电系统，复合帆斗机构的输出端机械连接子母传动机构的输入端，双馈电机和直线电机的输入端均与子母传动机构的输出端机械连接，集中控制系统的输出端电气连接双桨调姿机构，双桨调姿机构和集中控制系统同时连接蓄电池；直线电机包括直线电机动子和直线电机定子。本实用新型所涉及的帆斗式波浪发电系统兼具冗余性与智能化，主要应用于在恶劣的海况下的发电。 | 1.一种帆斗式波浪发电系统，其特征在于，它包括复合帆斗机构、子母传动机构、双桨调姿机构、集中控制系统、双馈电机(20)、直线电机和蓄电池，所述的复合帆斗机构的输出端连接子母传动机构的输入端，所述的双馈电机(20)和直线电机的输入端均与子母传动机构的输出端机械连接，所述的集中控制系统的输出端电气连接双桨调姿机构、双馈电机(20)和直线电机，所述的双桨调姿机构和集中控制系统同时连接蓄电池；所述的直线电机包括直线电机动子(26)和直线电机定子(27)，所述的直线电机动子(26)安装于直线电机定子(27)上侧。 | F03B13/14
1441 | CN208734484U | 一种带有水力辅助发电的风力发电机 | 2018-07-23 | 未缴年费 | 国家电网公司; 国网湖北省电力公司黄龙滩水力发电厂 | 本实用新型涉及发电机领域，具体涉及一种带有水力辅助发电的风力发电机，包括箱体、发电机一、转轴、风叶、锥形齿轮一、锥形齿轮二、锥形齿轮三、锥形齿轮四、连接杆、齿轮、滑轨、回型滑块、L型推杆、喷水桶、推板、进水管、单向阀、出水管、发电机二和水轮，本实用新型易于安装和拆卸，带有的联动结构可以有效的将风叶产生的机械能转化为水的动能，在充分的利用了风力发电机产生的动能同时也对水资源进行有效的利用，同时成本低廉，具有很强的实用性。 | 1.一种带有水力辅助发电的风力发电机，其特征在于：包括箱体(1)、发电机一(2)、转轴(3)、风叶(4)、锥形齿轮一(5)、锥形齿轮二(6)、锥形齿轮三(7)、锥形齿轮四(8)、连接杆(9)、齿轮(10)、滑轨(11)、回型滑块(12)、L型推杆(13)、喷水桶(14)、推板(15)、进水管(16)、单向阀(17)、出水管(18)、发电机二(19)和水轮(20)，所述箱体(1)内部右侧壁顶端通过连杆设置有所述发电机一(2)，所述发电机一(2)的转子通过所述转轴(3)与所述风叶(4)连接，所述转轴(3)的一端贯穿所述箱体(1)左侧壁，所述风叶(4)设置在所述箱体(1)左侧，所述转轴(3)上于所述箱体(1)内部设置有所述锥形齿轮一(5)，所述箱体(1)内部于所述锥形齿轮一(5)下方通过连杆转动设置有所述锥形齿轮二(6)，所述锥形齿轮二(6)上方设置有所述锥形齿轮三(7)，所述锥形齿轮二(6)通过连杆与所述锥形齿轮三(7)固定连接，所述锥形齿轮一(5)与所述锥形齿轮三(7)相啮合，所述箱体(1)内部底端通过连杆设置有所述连接杆(9)，所述连接杆(9)左端设置有所述锥形齿轮四(8)，所述连接杆(9)右端设置有所述齿轮(10)，所述齿轮(10)上三分之一部分设置有轮齿，所述箱体(1)内部底端设置有所述滑轨(11)，所述滑轨(11)内滑动设置有所述回型滑块(12)，所述回型滑块(12)内部前后两侧壁设置有轮齿，所述回型滑块(12)上的轮齿与所述齿轮(10)相啮合，所述回型滑块(12)右侧壁设置有所述L型推杆(13)，所述箱体(1)内部右侧壁上通过连杆设置有所述喷水桶(14)，所述L型推杆(13)贯穿所述喷水桶(14)上表面，所述L型推杆(13)上于所述喷水桶(14)内部设置有所述推板(15)，所述喷水桶(14)右侧壁连通设置有进水管(16)，所述进水管(16)内设置有单向阀(17)，所述喷水桶(14)底部连通设置有所述出水管(18)，所述出水管(18)内设置有所述单向阀(17)，所述箱体(1)内部右侧壁上于所述喷水桶(14)下方设置有所述发电机二(19)，所述发电机二(19)左侧通过连杆设置有所述水轮(20)，所述发电机二(19)的转子通过所述转轴(3)与所述水轮(20)相连接。 | F03D9/25
1442 | CN106655622A | 一种铰接式链条形波浪能发电装置 | 2016-10-18 | 未缴年费 | 南京航空航天大学 | 本发明公开了一种铰接式链条形波浪能发电装置，包括若干永磁体短节和线圈短节，永磁体短节和线圈短节呈链节状且交替铰接成长条状，随波浪运动；永磁体短节两端各设置有一个凸起部，凸起部上设置有垂直于长度方向的转轴；线圈短节两端各设置有一个凹陷部，凹陷部两侧设置有垂直于长度方向的转轴孔；凸起部与凹陷部相适配，并通过转轴和转轴孔的配合实现凸起部与凹陷部的铰接；以转轴为中心轴线，凸起部与凹陷部相面对一侧分别设置有弧形排布的永磁体阵列和线圈阵列，且线圈阵列通过电能处理及储能装置及电缆向外输电。本发明具有结构简单、安全可靠、环保高效、使用灵活等优点，能够适应不同的波浪形状，并进一步提高了能量转换效率。 | 一种铰接式链条形波浪能发电装置，其特征在于，包括至少一个装载有永磁体的永磁体短节(4)和至少一个装载有线圈的线圈短节(5)，所述永磁体短节(4)和线圈短节(5)呈链节状且交替铰接成长条状；该装置长度方向上的一端通过缆绳(1)安装于水底，其另一端为自由端，整个装置随波浪运动。 | H02K7/18
1443 | CN106870262A | 一种单缸全周期做功的漂浮摆式波浪能发电系统 | 2017-01-10 | 未缴年费 | 浙江大学 | 本发明公开了一种单缸全周期做功的漂浮摆式波浪能发电系统。包括双作用式液压油缸、基座、浮体、两根连接杆；浮体为内部空心密封结构，两根连接杆的一端焊接在浮体上，另一端与基座的后端水平杆铰接，使得浮体随波浪的起伏绕支点摆动；双作用式液压油缸的有杆端与浮体铰接，无杆端与基座的前端水平杆铰接，浮体的摆动带动双作用式液压油缸活塞杆的伸缩，从而使浮体摆动的机械能转化为液压能传递给发电机进行发电。本发明机械传动的设计能较平稳的吸收波浪能，避免巨大的波浪冲击对装置的破坏；液压系统的设计可实现单缸全周期做功，波浪能做功时间翻倍，能量输出更加平稳，受波浪冲击影响减小，发电质量更高。具有良好的技术效果。 | 一种单缸全周期做功的漂浮摆式波浪能发电系统，其特征在于：包括双作用式液压油缸(1)、基座(2)、浮体(3)、第一连接杆(4)和第二连接杆(5)；浮体(3)为内部空心密封结构，第一连接杆(4)和第二连接杆(5)的一端焊接在浮体(3)上，第一连接杆(4)和第二连接杆(5)的另一端与基座(2)的后端水平杆铰接，使得浮体(3)随波浪的起伏绕支点摆动；双作用式液压油缸(1)的有杆端与浮体(3)铰接，双作用式液压油缸(1)的无杆端与基座(2)的前端水平杆铰接，浮体(3)的摆动带动双作用式液压油缸(1)活塞杆的伸缩，从而使浮体摆动的机械能经与双作用式液压油缸(1)相连的液压系统，转化为液压能传递发电机进行发电。 | F03B13/14
1444 | CN106884756B | 海水浪涌能和潮汐流动能综合利用发电机组 | 2017-04-12 | 未缴年费 | 大连交通大学 | 本发明所述的海水浪涌能和潮汐流动能综合利用发电机组，涉及一种海浪潮汐发电装置，具体为同时利用海浪和水流发电的发电机组。本发明包括固定支撑结构、永磁铁磁极发电装置、发电装置固定结构、浮力材料和水流推动叶片；固定支撑结构固定于海底上；磁力发电装置装于固定支撑结构上，并位于海平面上；磁力发电装置的外部装有发电装置固定结构；磁力发电装置的下部装有水流推动叶片；水流推动叶片位于海平面下；发电装置固定结构下部装有浮力材料，确保磁力发电装置浮于海平面上；本发明具有结构新颖、加工简便、发电率高、适应性强等特点，故属于一种集经济性与实用性为一体的海水浪涌能和潮汐流动能综合利用发电机组。 | 1.一种海水浪涌能和潮汐流动能综合利用发电机组，其特征在于所述的海水浪涌能和潮汐流动能综合利用发电机组包括固定支撑结构、永磁铁磁极发电装置、发电装置固定结构、浮力材料(7)和水流推动叶片(4)；固定支撑结构固定于海底(1)上；磁力发电装置装于固定支撑结构上，并位于海平面上；磁力发电装置的外部装有发电装置固定结构；磁力发电装置的下部装有水流推动叶片(4)；水流推动叶片(4)位于海平面下；发电装置固定结构下部装有浮力材料(7)，确保磁力发电装置浮于海平面上； 所述的固定支撑结构包括：固定立柱(11)、立柱重力拉索连接件(12)、固定拉索(6)、立柱重力固定件(3)和拉索重力块(2)；固定立柱(11)为空心立柱，固定立柱(11)通过底部的立柱重力固定件(3)与海底(1)相接触并保持相对稳定性；固定立柱(11)顶部设有至少三根立柱重力拉索连接件(12)，每根立柱重力拉索连接件(12)上都设有一根固定拉索(6)通过拉索重力块(2)与海底(1)相接触并保持相对稳定性；固定拉索(6)与固定立柱(11)呈45°角； 所述的永磁铁磁极发电装置包括：45度缠绕磁感应线圈(15)、永磁铁磁极套筒(16)、永磁铁磁极(17)；45度缠绕磁感应线圈(15)是由铜漆包线与线圈缠绕骨架(20)按轴线成45度方向缠绕而成；45度缠绕磁感应线圈(15)与固定立柱(11)轴线成同轴方向套装在固定立柱(11)上并固定；永磁铁磁极套筒(16)的内表面均布一组永磁铁磁极(17)；永磁铁磁极套筒(16)套装在45度缠绕磁感应线圈(15)外表面上，永磁铁磁极(17)与45度缠绕磁感应线圈(15)外表面留有间隙，保证永磁铁磁极(17)与45度缠绕磁感应线圈(15)的相对运动间隙； 所述的发电装置固定结构包括：发电机组固定体(8)、上端盖A(10)、上端盖B(9)、下端盖A(18)、下端盖B(19)、滚动体(5)、滚动体固定支撑件(13)；下端盖B(19)装于永磁铁磁极套筒(16)的下部，将滚动体(5)封装于永磁铁磁极套筒(16)与固定立柱(11)之间；滚动体固定支撑件(13)装于永磁铁磁极套筒(16)的上部，上端盖B(9)装于滚动体固定支撑件(13)的上部，将滚动体(5)封装于滚动体固定支撑件(13)与固定立柱(11)之间；发电机组固定体(8)套装于永磁铁磁极套筒(16)的外部；下端盖A(18)装于永磁铁磁极套筒(16)和发电机组固定体(8)的下部，将滚动体(5)封装于永磁铁磁极套筒(16)和发电机组固定体(8)之间；上端盖A(10)装于滚动体固定支撑件(13)和发电机组固定体(8)的上部，将滚动体(5)封装于滚动体固定支撑件(13)和发电机组固定体(8)之间；滚动体(5)允许永磁铁磁极套筒(16)可相对于发电机组固定体(8)转动，但不允许产生相对移动，同时滚动体(5)允许永磁铁磁极套筒(16)可以相对于固定立柱(11)产生绕轴转动和上下移动。 | F03B13/22
1445 | CN109595115A | 一种用于水力发电的设备 | 2015-10-24 | 驳回 | 王雪梅 | 一种用于水力发电的设备, 包括底板、第一发电装置、第一驱动装置、第一框体装置、第二发电装置、第二框体装置、第三发电装置及第三框体装置，底板上设有第一支撑杆，第一发电装置包括第二支撑杆、第一斜杆、第一发电机、第一转轴及第一支架，第一发电装置包括固定框、第一弹簧、第一移动板、第一移动杆、第二支架、第三支撑杆及第二斜杆，第一框体装置包括第一框体、第一集水块、第一过滤网、第一斜板、第二集水块、第一滚轮、第一凸块，第二发电装置包括第二发电机、第二转轴、第三支架、第四支架、第五支架、第三转轴、第二移动杆、定位框、第一连接杆及滚球。本发明能够充分利用农村地区的河流等资源，转换效率高。 | 1.一种用于水力发电的设备, 包括底板、位于所述底板上方的第一发电装置、位于所述第一发电装置左侧的第一驱动装置、位于所述第一驱动装置左侧的第一框体装置、设置于所述第一框体装置上的第二发电装置、位于所述第一框体装置上方的第二框体装置、位于所述第二框体装置右侧的第三发电装置及位于所述第二框体装置上方的第三框体装置，其特征在于：所述底板上设有第一支撑杆，所述第一发电装置包括第二支撑杆、位于所述第二支撑杆左侧的第一斜杆、位于所述第二支撑杆上方的第一发电机、位于所述第一发电机左侧的第一转轴及位于所述第一转轴下方的第一支架，所述第一发电装置包括固定框、位于所述固定框内的第一弹簧、位于所述第一弹簧左侧的第一移动板、位于所述第一移动板右侧的第一移动杆、位于所述固定框上方的第二支架、位于所述固定框下方的第三支撑杆及位于所述第三支撑杆左右两侧的第二斜杆，所述第一框体装置包括第一框体、位于所述第一框体内的第一集水块、位于所述第一集水块之间的第一过滤网、位于所述第一过滤网下方的第一斜板、位于所述第一框体内的第二集水块、位于所述第二集水块右侧的第一滚轮、设置于所述第一滚轮上的第一凸块，所述第二发电装置包括第二发电机、位于所述第二发电机上方的第二转轴、位于所述第二发电机左侧的第三支架、位于所述第二发电机右侧的第四支架、位于所述第四支架右侧的第五支架、位于所述第二转轴上方的第三转轴、位于所述第三转轴上方的第二移动杆、设置于所述第二移动杆上的定位框、设置于所述定位框上的第一连接杆及位于所述第二移动杆上方的滚球，所述第二框体装置包括第二框体、位于所述第二框体下方的第三框体、位于所述第二框体内部的第二过滤网、位于所述第二过滤网下方的第二弹簧、位于所述第二过滤网上方的第一固定块、位于所述第二弹簧下方的第二固定块、位于所述第二框体内部的分水块、位于所述分水块下方的若干第一转轮、设置于所述第一转轮上的皮带及设置于所述皮带上的第三凸块，所述第三发电装置包括第三发电机、位于所述第三发电机左侧的第四转轴、位于所述第四转轴左侧的第五转轴、位于所述第五转轴左侧的第三移动杆、设置于所述第三移动杆上的竖板、位于所述竖板左侧的第三弹簧、位于所述第三发电机下方的第一固定架、位于所述第一固定架上方的第一竖杆、位于所述第一固定架下方的第二固定架及位于所述第二固定架下方的第二竖杆，所述第三框体装置包括第四框体、位于所述第四框体内的第二斜板、位于所述第二斜板左侧的第三过滤网、位于所述第二斜板下方的第二滚轮、设置于所述第二滚轮上的第四凸块、位于所述第二滚轮下方的三角块、位于所述第四框体下方的第二定位块、第二摩擦块及位于所述第四框体右侧的第四固定架，所述第三支架呈凹字形，所述第三支架的一端与所述第一框体的左表面固定连接，所述第三支架的另一端与所述第二发电机的左表面固定连接，所述第四支架呈L型，所述第四支架的一端与所述第一框体的下表面固定连接，所述第四支架的另一端与所述第二发电机的右表面固定连接，所述第五支架呈L型，所述第五支架的一端与所述底板的上表面固定连接，所述第五支架的另一端与所述第四支架固定连接，所述第二转轴呈圆柱体，所述第二转轴竖直放置，所述第二转轴的下端与所述第二发电机连接，所述第三转轴呈圆柱体，所述第三转轴竖直放置，所述第二转轴的上表面与所述第三转轴的下表面固定连接，所述第三转轴的上表面上设有第二凹槽，所述第二移动杆呈圆柱体，所述第二移动杆竖直放置，所述第二移动杆的下端收容于所述第二凹槽中且与所述第二移动杆螺纹连接，所述第二移动杆上设有第二凸块，所述第二凸块呈长方体，所述第二凸块的一端与所述第二移动杆的侧面固定连接，所述定位框呈空心的长方体，所述定位框竖直放置，所述定位框的上表面与所述第一斜板的下表面固定连接，所述定位框上设有若干第一通孔，所述第二移动杆的上端延伸至所述定位框的内部，所述第一连接杆呈倾斜状，所述第一连接杆的一端与所述第一框体的内表面固定连接，所述第一连接杆的另一端与所述定位框的侧面固定连接，所述第一连接杆上设有贯穿其上下表面的第二通孔，所述滚球收容于所述定位框内； 所述第三支撑杆呈长方体，所述第三支撑杆竖直放置，所述第三支撑杆的下端与所述底板的上表面固定连接，所述第三支撑杆的上端与所述固定框的下表面固定连接，所述固定框的横截面呈凹字形，所述第一移动板呈长方体，所述第一移动板竖直放置，所述固定框的左端贯穿所述第一移动板的左右表面且与其滑动连接，所述第一弹簧水平放置，所述第一弹簧的右端与所述固定框的内表面固定连接，所述第一弹簧的左端与所述第一移动板的右表面固定连接，所述第一移动杆呈圆柱体，所述第一移动杆水平放置，所述第一移动杆的左端与所述第一移动板的右表面固定连接，所述第一移动杆贯穿所述固定框的右壁且与所述固定框滑动连接，所述第一移动杆的右端收容于所述第一凹槽中且与所述第一转轴螺纹连接。 | F03B13/00
1446 | CN109595120A | 利用海洋波浪能的发电装置 | 2019-01-22 | 撤回 | 祁国英 | 一种利用海洋波浪能的发电装置，包括支撑结构、发电结构和浮体；支撑结构包括底座，底座上方设有第一横板；第一横板向上延伸设有带套筒的第二竖杆；套筒底部固定于第二横板内侧，顶部固定于第三横板内侧；第二、三横板之间设有第四横板，第四横板设有第三竖杆，各第三竖杆固定于第一横板顶面；发电结构包括两个固定于第四横板底面的带齿条的第四竖杆；第二横板设有第一齿轮和第二齿轮，其转轴分别套设有第一单向驱动齿轮和第二单向驱动齿轮；第一单向驱动齿轮和第二单向驱动齿轮的外齿轮分别与两个齿条啮合；第一齿轮和第二齿轮均与第三齿轮啮合；第三齿轮中部套设在发电转轴上，发电转轴与发电机的输入轴连接；浮体内部与第二横板、第三横板连接。 | 1.一种利用海洋波浪能的发电装置，其特征在于，包括支撑结构、发电结构和浮体； 该支撑结构包括浮于海水中的底座，该底座底部设有锚定结构，该锚定结构包括与该底座连接的锚索以及该锚索底端的锚体，该锚体与海底固定连接；该底座顶面向上延伸设有若干第一竖杆，各第一竖杆顶部固定在第一横板的底面；该第一横板边缘内侧分别向上延伸设有若干第二竖杆；各第二竖杆顶部套设有套筒，该套筒能沿该第二竖杆上下移动；各套筒底部穿设固定于第二横板边缘内侧，顶部穿设固定于第三横板边缘内侧；该第二横板和第三横板之间设有第四横板，该第四横板边缘内侧向下延伸设有若干第三竖杆，各第三竖杆穿过该第二横板且底端固定于该第一横板顶面；该第二横板和第三横板能和各套筒整体沿该第二竖杆和第三竖杆上下移动； 该发电结构包括两个平行的第四竖杆，固定于该第四横板底面，且位于各第三竖杆内部，该第四竖杆穿过该第二横板的通孔且底端位于该第一横板和第二横板之间；两个第四竖杆相对的侧面分别设有齿条；该第二横板顶面靠近各第四竖杆的位置设有支架，两个支架分别设有带转轴的第一齿轮和第二齿轮；该第一齿轮的转轴固定套设有第一单向驱动齿轮，该第二齿轮的转轴固定套设有第二单向驱动齿轮；该第一单向驱动齿轮和第二单向驱动齿轮的外齿轮分别与两个齿条啮合，使齿条和第一单向驱动齿轮、第二单向驱动齿轮的外齿轮相对运动时，该第一单向驱动齿轮、第二单向驱动齿轮的外齿轮单向驱动各自内部的转轴转动，且该第一齿轮和第二齿轮的转向相反；该第一齿轮和第二齿轮之间设有第三齿轮，该第三齿轮两侧分别与该第一齿轮和第二齿轮啮合；该第三齿轮中部套设在发电转轴上，该发电转轴两端设于该第二横板上的支座上；该发电转轴与位于该第二横板上的发电机的输入轴通过传动结构连接，使该发电转轴带动该发电机的输入轴转动； 该浮体包覆在该第一横板、第二横板、第三横板、第四横板外周，且内部与该第二横板、第三横板的边缘固定连接。 | F03B13/18
1447 | CN208718822U | 一种组合式便携水力发电装置 | 2018-09-19 | 未缴年费 | 南京工程学院 | 本实用新型一种组合式便携水力发电装置，包括防护罩、若干段组合式外壳和电池底座，所述防护罩、组合式外壳和电池底座分别通过螺纹连接；所述组合式外壳呈空心圆柱状，内部分别固定有发电机模块、导流网模块，提供一种设计合理、造价低廉、维护方便的发电装置，可以将自然界河流中水流的势能转变为电能，采用模块化设计，可以自由更换组合模块，并且创造性的加入一种导流网模块，用于消除液流的旋转运动，本实用新型采用模块化设计，可以自由组合和更换组件，维护简单，可以在自然环境恶劣的情况下最大程度上保证发电装置的有效性。 | 1.一种组合式便携水力发电装置，其特征在于：依次包括防护罩(7)、若干段组合式外壳(1)和电池底座(6)，所述防护罩、组合式外壳和电池底座分别通过螺纹连接；所述组合式外壳呈空心圆柱状，内部分别固定有发电机模块、导流网模块。 | F03B3/04
1448 | CN208718827U | 能利用水力发电余水动能的水力发电系统 | 2018-05-08 | 避重放弃 | 李汉明 | 本实用新型公开了一种能利用水力发电余水动能的水力发电系统，包括储能泵和水轮动力装置；所述储能泵包括盛水箱、压水室、塔筒和顶杆；所述水轮动力装置包括二组水轮机，所述水轮机的传动轴与地面平行并相互平行；每组水轮机包括至少二个水轮机，该二个水轮机同一垂直线上下排列设置，二个水轮机的皮带轮通过传动皮带连接。采用本实用新型的结构，由于设有新型储能泵和多级水轮动力装置，储能泵将水力发电余水动能再转化为势能，多级水轮动力装置再水的势能转化为动能用于发电和带动储能泵，如此循环利用。 | 1.一种能利用水力发电余水动能的水力发电系统，其特征在于：包括储能泵(1)和水轮动力装置(3)； 所述储能泵包括盛水箱(17)、压水室(16)、塔筒(13)和顶杆(15)； 所述盛水箱位于泵底部；所述盛水箱设有进水口用于流进水力发电余水；所述盛水箱内设有传动轴(18)；所述传动轴上径向平行设置有二个三星轮(19)，该二个三星轮相互凸凹对应设置；所述三星轮侧壁设有凹槽； 所述压水室为密封设置，位于盛水箱上方；所述压水室设置二个，分别对应二个三星轮设置；所述压水室底部设有进水阀(110)并通过该进水阀与盛水箱连通，顶部设有出水阀(112)；所述压水室底部设有活塞室(111)，活塞室内设有活塞；所述活塞室底部密封设置，上方开口且与压水室内腔连通；所述顶杆上下穿过活塞室并与活塞室底部密封连接，活塞固定于顶杆上；所述顶杆下端活动连接有顶轮，该顶轮置于盛水箱的三星轮侧壁凹槽内且能在凹槽内滚动； 所述塔筒设置二个，分别对应二个压水室设置；所述塔筒底部连接于压水室顶部，压水室顶部出水阀的出水口与塔筒内腔连通；所述顶杆向上伸出压水室伸至塔筒内腔、与压水室顶部和塔筒底部密封连接；所述塔筒顶部设有排水口；所述塔筒内腔设有空心浮筒(14)，空心浮筒底部连接所述顶杆上端，空心浮筒顶部连接有上顶杆(12)；所述上顶杆伸出塔筒顶部；所述二个塔筒的上顶杆通过一个连杆(11)或滑轮连接； 所述水轮动力装置包括二组水轮机，所述水轮机的传动轴与地面平行并相互平行；每组水轮机包括至少二个水轮机(23)，该二个水轮机同一垂直线上下排列设置，二个水轮机的皮带轮通过传动皮带连接；所述二组水轮机的水轮置于一个密闭的水室(24)内；所述水室顶部设有进水口，进水管(21)与地面垂直从进水口伸入水室、其出水端位于水轮机的上方；所述进水管底部设有二个出水分管(22)，该二个出水分管分别向二组水轮机位于上部的水轮机的水轮倾斜设置以使水流射向二组水轮机位于上部的水轮机的水轮；所述进水管的进水端连接所述塔筒顶部的排水口；所述水室底部设有出水口；所述二组水轮机位于最下部的水轮机分别与发电机(4)和所述盛水箱的传动轴通过皮带连接。 | F03B13/00
1449 | CN208718831U | 一种波浪能发电装置 | 2018-05-21 | 未缴年费 | 武汉大学 | 本实用新型公开了一种波浪能发电装置，包括橄榄型外壳，水平方向俘能系统、竖直方向俘能系统和发电系统。本实施例的波浪能发电装置工作方式为当装置随海浪波动时，通过水平方向俘能系统和竖直方向俘能系统将波浪能转化为简单的机械能，然后通过棘轮机构将两个方向的转动整合成同一方向的转动，最后通过主传动轴转接入发电系统发电。本实用新型相对于现有技术，能够巧妙采用棘轮和发条等机械装置，将其他行业的技术运用于波浪能发电的研究，有利于降低研究成本，提高能量的利用效率，是一种新型的波浪能发电装置，为波浪能发电的发展提供新的思路和方向。 | 1.一种波浪能发电装置，其特征在于：包括外壳和安装在外壳内的竖直方向俘能系统、主传动轴及发电系统，所述竖直方向俘能系统包括摩擦辊、细绳、弹簧组和与摩擦辊同轴固定相连的竖直主动齿轮，所述摩擦辊通过轴承安装在外壳内，所述细绳一端固定在水底，另一端绕过摩擦辊后与弹簧组一端固定相连，弹簧组另一端固定在外壳，竖直主动齿轮两侧设有两个与其同时垂直啮合的竖直从动齿轮，两个竖直从动齿轮通过两个单向旋转方向相反的棘轮装置与主传动轴相连，所述主传动轴与发电系统相连。 | F03B13/14
1450 | ES1223212U | 水力发电装置 | 2018-10-31 | 权利终止 | Terrazas Alber Gonzalo | 1。一种水力发电装置，包括一个上水箱和一个水箱(1)(2)，水箱(1)(2)的底部通过一个第一导管(3)连接，水通过该导管由重力流从上水箱流到下水箱， 在第一导管(3)中设置涡轮机(4)， 使得所述涡轮机(4)通过流经第一导管(3)的水流的下降而致动， 其中， 所述涡轮机的轴(4.11)(4.1)(4)的第一端驱动发电机装置(5)， 其特征在于，涡轮机的轴(4.12)(4.1)(4)的第二端驱动再循环水装置(6)从储水器(2)到底部(1)的上部水箱。 | ES 1 223 212 U CLAIMS 1.-Device for the generation of hydroelectric energy that comprises an upper tank (1) and a lower tank (2) connected by a first conduit (3) through which a flow of water falls by gravity from the upper tank (1) to the lower tank ( 2), a turbine (4) is arranged in the first conduit (3), in such a way that said turbine (4) is driven by the fall of the water flow through the first conduit (3), where, a first end (4.11) of a shaft (4.1) of the turbine (4) drives an electricity generating means (5), characterized in that a second end (4.12) of the shaft (4.1) of the turbine (4) drives a means recirculation (6) of the water from the lower tank (2) to the upper tank (1). | F03B13/08
1451 | SE1551536A1 | 波浪发电装置 | 2015-11-26 | 权利终止 | Red N Alde Holding Ab | 一种装置(100)，用于将波浪能转换为旋转运动的包括轴(110)和部分(120)。该型材包括本体(130)具有通道(140)，用于接收波(200，800，900)。第第一部件(150)的静止位置之间可移动地设置在通道(151)和一高架位置(152)。第第一构件布置成通过所述波。配重(160)可移动地设置在静止位置(161)和一高架位置(162)。设有可升降的重量由第一元。第第一连接装置(170)的重量对轴传递运动。所述设置重锤受重力作用下落到其静止位置被移动，从而产生，通过第一耦合装置，所述轴的旋转运动。在一些实施例中，重量第一断开连接部件，其用于使第一向上运动件相对于重量。 | 1. A device (100) for transforming wave energy into a rotating motion, the device comprising : a shaft (110); and at least one section (120) comprising : a body (130) having a passage (140) extending from a front side (131) of the body towards a back side (132) of the body, the passage being intended to receive a water wave (200, 800, 900) from the front side of the body; a first member (150) movably arranged in the passage between a first and a second position (151, 152), wherein the first position is a resting position, wherein the second position is an elevated position relative to the first position, and wherein the first member is arranged to be elevated by said water wave; a weight (160) movably arranged between a first and a second position (161, 162), wherein the first position of the weight is a resting position, wherein the second position of the weight is an elevated position relative to the first position of the weight, and wherein the weight is arranged to be elevated by the first member; and a first coupling arrangement (170, 171) arranged to transfer motion of the weight to the shaft, wherein the weight is arranged to be moved by gravity towards its resting position, thereby generating, via the first coupling arrangement, a rotating motion of the shaft. 2. The device of claim 1, wherein the at least one section further comprises : a second coupling arrangement (180); and a controller (190) arranged to control the second coupling arrangement between at least a first mode, in which the second coupling arrangement is arranged to transfer upward motion of the first member to upward motion of the weight, and a second mode, in which the weight is disconnected from the first member for allowing upward motion of the first member relative to the weight. | F03B13/18
1452 | CN109572968A | 波浪能随小型自主式水下航行器发电系统 | 2018-12-28 | 驳回 | 天津大学 | 本发明涉及一种波浪能随小型自主式水下航行器发电系统，包括置于小型自主式水下航行器主壳体内部的多自由度发电系统箱体、布置在航行器壳体侧边的水翼装置两部分，水翼装置包括轴和摆动水翼，多自由度发电系统箱体包括旋转质量块，增速齿轮箱，弹簧，振动质量块，第一阻尼器，发电机，摆动水翼和柔性容积腔；摆动水翼将作用力耦合到振动质量块，振动质量块通过增速齿轮箱和旋转质量块连接到发电机，实现能量的传递和转化；弹簧一端与多自由度发电系统箱体表面固定连接，振动质量块还通过第一阻尼器连接到多自由度发电系统箱体上；多自由度发电系统箱体的下部设置有柔性容积腔。 | 1.一种波浪能随小型自主式水下航行器发电系统，包括置于小型自主式水下航行器主壳体内部的多自由度发电系统箱体、布置在航行器壳体侧边的水翼装置两部分，水翼装置包括轴和摆动水翼，摆动水翼沿主壳体轴线方向水平布置，在波浪的上下浮动作用下绕水翼装置轴旋转，捕获波浪能；多自由度发电系统箱体包括旋转质量块，增速齿轮箱，弹簧，振动质量块，第一阻尼器，发电机和柔性容积腔；摆动水翼将作用力耦合到振动质量块，振动质量块通过增速齿轮箱和旋转质量块连接到发电机，实现能量的传递和转化；弹簧一端与多自由度发电系统箱体表面固定连接，振动质量块还通过第一阻尼器连接到多自由度发电系统箱体上；多自由度发电系统箱体的下部设置有柔性容积腔，在柔性容积腔内设置有内伸导管和外伸导管，柔性容积腔的液体通过内伸导管连通到第二阻尼器，外伸导管也与第二阻尼器相连通，第二阻尼器连接到旋转质量块。 | B63G8/08
1453 | CN109578196A | 一种具有波浪发电及自动清扫功能的海洋监测器 | 2017-09-28 | 撤回 | 南京菱亚汽车技术研究院 | 本发明涉及一种具有波浪发电及自动清扫功能的海洋监测器，包括主体、底座、发电机构、角度调节机构、清扫机构和中控机构，发电机构包括摆动组件和发电组件，摆动组件包括浮桶、杠杆、伸缩单元和移动框，发电组件包括圆柱齿轮、线圈、两块磁铁、整流器和蓄电池，清扫机构包括升降组件和清扫组件，清扫组件包括电动推杆、滚筒、转轴和清扫刷。该具有波浪发电及自动清扫功能的海洋监测器中，通过发电机构，可以使可以全天候的进行发电，避免了恶劣天气太阳能电池板不能使用的情况发生，通过清扫机构，可以使太阳能电池板表面清洁，提高发电效率，通过这些机构，提高了海洋监测器的续航能力和太阳能电池板的发电效率，更加实用可靠。 | 1.一种具有波浪发电及自动清扫功能的海洋监测器，其特征在于，包括主体(1)、底座(2)、发电机构(3)、角度调节机构(4)、清扫机构(5)和中控机构(6)，所述底座(2)设置在主体(1)的下方，所述发电机构(3)设置在主体(1)的下方，所述角度调节机构(4)和清扫机构(5)设置在主体(1)下方的两侧，所述中控机构(6)设置在主体(1)上，所述发电机构(3)、角度调节机构(4)和清扫机构(5)均与中控机构(6)电连接； 所述发电机构(3)包括摆动组件和发电组件，所述发电组件设置在底座(2)的内部，所述摆动组件与发电组件传动连接； 所述摆动组件包括浮桶(7)、杠杆(8)、伸缩单元和移动框(12)，所述浮桶(7)设置在底座(2)的一侧，所述杠杆(8)水平设置，所述杠杆(8)的中部与底座(2)的一侧铰接，所述杠杆(8)的一端与浮桶(7)相连，所述杠杆(8)的另一端与伸缩单元一端相连，所述伸缩单元的另一端与移动框(12)相连，所述移动框(12)竖向设置，所述移动框(12)的竖向内壁的两侧均设有若干从动齿，所述伸缩单元和移动框(12)均设置在底座(2)的内部； 所述发电组件包括圆柱齿轮(13)、线圈(15)、两块磁铁(16)、整流器(17)和蓄电池(18)，所述圆柱齿轮(13)设置在移动框(12)的内部，所述圆柱齿轮(13)外周的齿沿着圆柱齿轮(13)的二分之一的圆外周周向均匀分布，所述圆柱齿轮(13)与移动框(12)内壁的两侧的从动齿啮合，所述圆柱齿轮(13)通过驱动轴驱动线圈(15)转动，所述线圈(15)位于两块磁铁(16)之间，两块磁铁(16)正对的磁极相反，所述线圈(15)在旋转过程中切割磁铁(16)的磁感线，所述线圈(15)通过整流器(17)与蓄电池(18)连接； 所述清扫机构(5)包括升降组件和清扫组件，所述升降组件倾斜设置在主体(1)的内部，所述升降组件与与其对应的主体(1)的一侧平行，所述升降组件与清扫组件传动连接； 所述升降组件包括驱动电机(22)、丝杆(23)和升降板(24)，所述驱动电机(22)设置在主体(1)的内部，所述丝杆(23)倾斜设置，所述主体(1)与丝杆(23)的倾斜方向相同，所述升降板(24)上设有通孔，所述通孔内部设有与丝杆(23)匹配的内螺纹，所述丝杆(23)穿过升降板(24)的通孔，所述驱动电机(22)通过丝杆(23)与升降板(24)传动连接； 所述清扫组件包括电动推杆(26)、滚筒(27)、转轴和若干清扫刷(28)，所述电动推杆(26)的推杆水平设置，所述电动推杆(26)的一端与升降板(24)相连，所述电动推杆(26)的另一端与转轴相连，所述转轴水平设置，所述滚筒(27)套设在转轴上，各清扫刷(28)均匀分布在滚筒(27)的周身。 | F03B13/20
1454 | CN109578197A | 纵摇浮子式波浪能发电装置 | 2018-11-27 | 驳回 | 中山大学 | 本发明涉及一种纵摇浮子式波浪能发电装置，包括浮子主体、摆体、平台、齿轮传动系统和发电系统；所述浮子主体的第一端为平面，所述浮子主体的第二端为弧面；所述平台固定设置在所述浮子主体中间，用于支撑所述摆体、齿轮传动系统和发电系统；所述摆体的一端与所述齿轮传动系统啮合，所述摆体的另一端指向所述浮子主体的第二端；所述齿轮传动系统对接所述发电系统。本发明提供的纵摇浮子式波浪能发电装置不容易受到波浪冲击，可以增强纵摇浮子式波浪能发电装置的波浪能俘获能力，提高纵摇浮子式波浪能发电装置的纵摇性能；其利用内置摆体与浮子主体的相对运动产生相应电能，可以提高纵摇浮子式波浪能发电装置的获能稳定性与安全性。 | 1.一种纵摇浮子式波浪能发电装置，其特征在于，包括浮子主体、摆体、平台、齿轮传动系统和发电系统； 所述浮子主体的第一端为平面，所述浮子主体的第二端为弧面； 所述平台固定设置在所述浮子主体中间，用于支撑所述摆体、齿轮传动系统和发电系统； 所述摆体的一端与所述齿轮传动系统啮合，所述摆体的另一端指向所述浮子主体的第二端； 所述齿轮传动系统对接所述发电系统。 | F03B13/20
1455 | CN208702600U | 一种潮汐能发电的保护装置 | 2018-05-12 | 未缴年费 | 何珠贞 | 本实用新型公开了一种潮汐能发电的保护装置，包括底板，所述底板的上表面与挡板的下表面固定连接，所述挡板的上表面与支撑板的下表面固定连接，所述支撑板的上表面与两个驱动装置的下表面固定连接，所述驱动装置与从动齿轮相啮合。该潮汐能发电的保护装置，通过设置电机、主动齿轮、从动齿轮、第一转轴、第一轴承、螺纹柱、螺纹帽、连接块、连接板、底座和发电器，使得第一转轴带动螺纹柱旋转，使得螺纹柱带动螺纹帽向上移动，使得螺纹帽带动连接板向上移动，使得连接板带动底座向上移动，使得底座带动发电器向上移动，使得发电器需要工作时，可以自动向上移动，不需要人们手动搬动发电器，使得节约了人们的时间和体力。 | 1.一种潮汐能发电的保护装置，包括底板(1)，其特征在于：所述底板(1)的上表面与挡板(2)的下表面固定连接，所述挡板(2)的上表面与支撑板(6)的下表面固定连接，所述支撑板(6)的上表面与两个驱动装置(7)的下表面固定连接，所述驱动装置(7)与从动齿轮(8)相啮合，所述从动齿轮(8)的下表面固定连接有第一转轴(9)，所述第一转轴(9)的外表面套接有第一轴承(10)； 所述第一轴承(10)卡接在支撑板(6)的上表面，所述第一转轴(9)的底端与螺纹柱(3)的顶端固定连接，所述螺纹柱(3)的底端固定连接有第二转轴(21)，所述第二转轴(21)的外表面套接有第二轴承(22)，所述第二轴承(22)卡接在凹槽(23)内壁的下表面，所述螺纹柱(3)的外表面螺纹连接有螺纹帽(4)，所述螺纹帽(4)的右侧面固定连接有连接块(5)，所述连接块(5)的右侧面与连接板(18)的左侧面固定连接； 所述连接板(18)的下表面与推板(19)的上表面搭接，所述推板(19)的下表面固定连接有两个伸缩装置(20)，且两个伸缩装置(20)的底端与凹槽(23)内壁的下表面固定连接，所述凹槽(23)开设在挡板(2)的上表面，所述底板(1)的上表面与电源(16)的下表面固定连接，所述电源(16)的上表面与开关(15)的下表面固定连接。 | F03B11/00
1456 | CN208702603U | 一种新型水力发电一体机 | 2018-09-21 | 未缴年费 | 胡在权 | 本实用新型涉及水力发电领域，具体涉及一种螺旋叶轮结构的新型水轮发电一体机。本实用新型为一种将水轮机设置在发电机的转子内，包括转子和定子，数条螺旋状叶轮固定在转子内的管体内，工作时螺旋状叶轮直接带动发电机转子旋转；转子由轴承支撑安装在定子内部，定子内布置有发电附属装置，转子和定子的结合处还布置有双重防水结构。本实用新型具有结构紧凑, 可直接安装在引水管上、维护方便，以及水能利用率高特点。 | 1.一种新型水力发电一体机，其特征在于： 包括定子、转子、前轴承(6)和后轴承(7)； 所述转子通过所述前轴承(6)和所述后轴承(7)支撑安装在所述定子的内部，所述转子能够在所述定子内旋转 ，所述转子包括至少一条螺旋叶轮(1)、转筒(2)和转子磁芯(3)，所述螺旋叶轮(1)固定在所述转筒(2)内部，所述转子磁芯(3)固定包裹在所述转筒(2)外表面，所述转子磁芯(3)旋转时能够产生旋转的磁场； 所述定子包括定子线圈(4)、外壳(5)、前轴承座(9)、后轴承座(8)、和发电附属装置(12)，所述外壳(5)的前端与所述前轴承座(9)连接，所述外壳(5)的后端与所述后轴承座(8)连接，连接在一起的所述外壳(5)、所述前轴承座(9)和所述后轴承座(8)共同构成新型水力发电一体机的壳体，所述定子线圈(4)固定在所述外壳(5)内部，当水流通过所述螺旋叶轮(1)时直接带动所述转子旋转，所述定子线圈(4)里的导线切割磁力线而产生电流，所述发电附属装置(12)负责将产生的电流整理后输出。 | F03B13/00
1457 | CN208702604U | 一种波浪能发电浮球装置 | 2018-05-12 | 未缴年费 | 林月仙 | 本实用新型公开了一种波浪能发电浮球装置，包括底板，所述底板的上表面通过第一挡板与支撑板的下表面固定连接，所述第一挡板的右侧面卡接有第三轴承，所述第三轴承内套接有第三转轴，所述第三转轴的右端固定连接有搅拌杆，所述搅拌杆的右端固定连接有第二转轴。该波浪能发电浮球装置，通过设置第三转轴、搅拌杆、第二挡板、第二转轴、第二轴承、从动齿轮、主动齿轮和第一发电机，使得水流经过搅拌杆带动搅拌杆旋转，使得搅拌杆带动第二转轴旋转，使得第二转轴带动从动齿轮旋转，使得从动齿轮带动主动齿轮旋转，使得主动齿轮带动第一发电机的输出轴旋转，使得第一发电机可以自行发电，不需要消耗大量的自然资源进行发电。 | 1.一种波浪能发电浮球装置，包括底板(22)，其特征在于：所述底板(22)的上表面通过第一挡板(2)与支撑板(3)的下表面固定连接，所述第一挡板(2)的右侧面卡接有第三轴承(21)，所述第三轴承(21)内套接有第三转轴(20)，所述第三转轴(20)的右端固定连接有搅拌杆(19)，所述搅拌杆(19)的右端固定连接有第二转轴(18)； 所述第二转轴(18)的外表面套接有第二轴承(17)，所述第二轴承(17)卡接在第二挡板(16)的左侧面，所述第二挡板(16)的上表面和下表面分别与支撑板(3)的下表面和底板(22)的上表面固定连接，所述第二转轴(18)的右端固定连接有从动齿轮(15)，所述从动齿轮(15)与驱动装置(7)相啮合，所述驱动装置(7)位于通孔(8)内； 所述通孔(8)开设在支撑板(3)的上表面，所述驱动装置(7)的左侧面与第一导线(5)的一端固定连接，所述第一导线(5)的另一端与储电箱(4)的右侧面固定连接，所述储电箱(4)的下表面与支撑板(3)的上表面固定连接，所述支撑板(3)的左右两侧面分别固定连接有两个浮球(1)。 | F03B13/18
1458 | CN208702605U | 一种潮汐能发电的冷却装置 | 2018-05-12 | 未缴年费 | 何珠贞 | 本实用新型公开了一种潮汐能发电的冷却装置，包括底板，所述底板的上表面通过第一支撑板与顶板的下表面固定连接，所述第一支撑板的左侧面与连接板的右侧面固定连接，所述连接板的左侧面与第一驱动装置的右侧面固定连接，所述第一驱动装置的正面与连接块的背面固定连接，所述连接块的正面与连接杆的背面固定连接，所述连接杆的底端与挤压块的上表面固定连接。该潮汐能发电的冷却装置，通过第一电机、转盘、连接块、连接杆、挤压块、第二支撑板、第一固定板、伸缩杆、弹簧、滑块、滑槽、第二电机、第二固定板和风扇之间的相互配合，从而使得水轮机均匀散热，从而使得水轮机的工作效率得到增高，从而在一定程度上保障水轮机的使用寿命。 | 1.一种潮汐能发电的冷却装置，包括底板(1)，其特征在于：所述底板(1)的上表面通过第一支撑板(2)与顶板(3)的下表面固定连接，所述第一支撑板(2)的左侧面与连接板(4)的右侧面固定连接，所述连接板(4)的左侧面与第一驱动装置(5)的右侧面固定连接，所述第一驱动装置(5)的正面与连接块(6)的背面固定连接，所述连接块(6)的正面与连接杆(7)的背面固定连接，所述连接杆(7)的底端与挤压块(8)的上表面固定连接，所述挤压块(8)的下表面与第二支撑板(9)的上表面搭接，所述第二支撑板(9)的下表面与第一固定板(10)的上表面固定连接，所述第一固定板(10)的下表面通过伸缩装置(11)与底板(1)的上表面固定连接，所述第二支撑板(9)的右侧面与滑块(12)的左侧面固定连接，所述滑块(12)滑动连接在滑槽(13)内，所述滑槽(13)开设在第一支撑板(2)的左侧面，所述第二支撑板(9)的左侧面与两个第二固定板(14)的右侧面固定连接，且两个第二固定板(14)的相对面分别与第二驱动装置(15)的上表面和下表面固定连接，所述底板(1)的上表面固定连接有电源(22)，所述电源(22)的上表面固定连接有开关(23)，所述电源(22)的输出端与开关(23)的输入端电连接。 | F03B13/26
1459 | CN208702606U | 一种潮汐能发电水轮机固定装置 | 2018-05-13 | 未缴年费 | 何珠贞 | 本实用新型公开了一种潮汐能发电水轮机固定装置，包括箱体，箱体内壁底部的两侧均固定连接有弹簧，弹簧的顶端固定连接有滑板，所述箱体内壁的底部且位于两个弹簧之间固定连接有电机，并且电机的输出轴通过联轴器固定连接有丝杆，所述丝杆的顶端贯穿滑板并延伸至滑板的顶部，本实用新型涉及能源开发技术领域。该潮汐能发电水轮机固定装置，压块和放置板使限位块夹紧，这样很好的将潮汐能发电水轮机固定在漂浮式载体上，避免了潮汐能发电水轮机工作时损坏，减少了不必要的浪费，降低了使用者的劳动成本，提高了潮汐能发电水轮机的工作效率，让潮汐能发电水轮机工作时更加方便，降低了潮汐能发电水轮机的维修率。 | 1.一种潮汐能发电水轮机固定装置，包括箱体(1)，其特征在于：所述箱体(1)内壁底部的两侧均固定连接有弹簧(2)，所述弹簧(2)的顶端固定连接有滑板(3)，所述箱体(1)内壁的底部且位于两个弹簧(2)之间固定连接有电机(4)，并且电机(4)的输出轴通过联轴器固定连接有丝杆(5)，所述丝杆(5)的顶端贯穿滑板(3)并延伸至滑板(3)的顶部，所述丝杆(5)远离电机(4)的一端通过轴承与箱体(1)内壁的顶部转动连接，所述滑板(3)顶部的两侧均固定连接有插杆(6)，所述插杆(6)的顶端贯穿箱体(1)的顶部并延伸至箱体(1)的顶部，所述插杆(6)延伸至箱体(1)顶部的一端固定连接有放置板(7)，所述插杆(6)位于箱体(1)内部的表面套设有与其相适配的套管(8)，所述套管(8)的顶部与箱体(1)内壁的顶部固定连接，所述丝杆(5)的表面且位于滑板(3)的顶部螺纹连接有与其相适配的螺母(9)，所述螺母(9)的底部与滑板(3)的顶部固定连接，所述箱体(1)的底部固定连接有发电水轮机(10)。 | F03B13/26
1460 | IDS09201706739A | 基于ARDUINO的带恒转控制器的微水力发电装置在横流透平上通过WEB | 2017-10-02 | 撤回 | Esa Maysara Putri., A.M.D; Suwarti., St., Mt; Budhi Prasetiyo., St., Mt; Agung Mulyono., A.M.D; Andika Aji Rindarko., A.M.D | InveDsi是关于Dedgan protosotype的放电装置conrol。用于十字槽涡轮机恒定旋转的绞盘与通过网络连接的Arduino微锥盘，以便从不同的地方监视和控制dapal。它已被称为微型水力发电，并被用于在水流中应用，并通过涡轮和控制装置通过网络，以实现社区的独立性。更具体地说，本发明涉及一种基于Ardurno的、在经网横流涡轮上控制回转的Mlkrohldro动力装置，其特征是具有(1)框架、(2)水槽、(3)送液器、(A)横流涡轮(s)开关、(6)灯、(7)孔罗板、{9)角、(10)体。。指用。Raringan Inter-Net将涡轮机旋转通过网络进行布线，该布线包括(1)Arduino，(2)以太网，(3)电流传感器，(4)tesansan传感器，(s)旋转传感器，(6)泵，(7)扩音机，(8)继电器，(9)]ampu，(10)伺服电机，(11)终端，(12)adapEor。发明的特点是基于Arduino的konslan curbin脉冲导流，16度tozzte倾斜叶片，1/2英寸涡轮机角曲率手指，控制网络通过。本发明的结果使研究人员、教育人员和公众受益，因为它在微型水力电力主轴的应用中实用而有效地利用了水流的潜力，实现了电力可控性。 | 权利要求书 1. 一种基于Arduino的通过腹板在横流涡轮机上进行恒定旋转控制的微水电厂，其包括(1)支撑框架，(2)起到蓄水池作用的水箱，(3)将机械能转化为电能的发电机，(4)涡轮横流起到将水射流的能量转化为机械能的作用，(5)开关起到打开或关闭灯的作用，(6)灯起到消耗电力或微水负载的作用，(7)控制面板起到控制装置的作用，(8)泵起到移动流体的作用， (9)叶片起到水流射流攻击中心的作用，(10)叶片本体起到叶片架的作用，其特征在于基于Arduino的涡轮恒转设置，使用横流式涡轮并通过WEB对微型水电厂进行数据监测和控制。 然后将涡轮旋转设置经由WEB与因特网网络布线，该因特网网络包括(1)作为控制器的Arduino功能，(2)作为因特网网络联络员的以太网功能，(3)电流传感器功能以读取电流，(4)电压传感器功能以读取电压，(5)旋转传感器功能以读取涡轮旋转，(6)泵功能以移动流体，(7)发电机功能以将机械能转换成电能，(8)继电器功能以打开或关闭电力，(9)灯功能以消耗电力， (10)伺服电机起到移动放水阀的作用，(11)接线端子起到连接电缆的作用，(12)适配器起到将交流电压转换成电压的作用。 | F03B15/14
1461 | CN106930894A | 一种多组合杠杆式水力发电装置 | 2015-12-29 | 未缴年费 | 枞阳县黎阳中小企业服务中心 | 本发明提供了一种多组合杠杆式水力发电装置，包括组成单元、进水装置和发电机，所述组成单元包括杠杆装置和水箱，所述杠杆装置两端分别设有箱体和回弹装置，所述箱体位于所述水箱内，所述杠杆装置上端设有单向齿轮和轴，所述单向齿轮与所述轴相连，所述杠杆装置两端分别与所述单向齿轮相连，所述进水装置设有进水口和第一控制开关，所述水箱底部设有出水通道和第二控制开关，所述发电机与所述轴相连，本发明的水力发电装置具有多组组成单元，可以实现对水资源的多次利用，并且将多次利用的水资源用来发电，提高了水资源的利用率。 | 一种多组合杠杆式水力发电装置，其特征在于，包括组成单元、进水装置和发电机，所述组成单元包括杠杆装置和水箱，所述杠杆装置两端分别设有箱体和回弹装置，所述箱体位于所述水箱内，所述杠杆装置上端设有单向齿轮和轴，所述单向齿轮与所述轴相连，所述杠杆装置两端分别与所述单向齿轮相连，所述进水装置设有进水口和第一控制开关，所述水箱底部设有出水通道和第二控制开关，所述发电机与所述轴相连。 | F03B17/02
1462 | CN109555637A | 一种潮汐发电装置 | 2018-12-26 | 驳回 | 张耀辰 | 本申请提供了一种潮汐发电装置，包括蓄水容器、通气管、进水阀、水轮机、发电机和排水阀；所述蓄水容器、水轮机和发电机固定在海滩或防波大堤上；所述蓄水容器的顶端低于高位潮水的水面，所述蓄水容器的底端高于退潮后的水面；所述蓄水容器的内腔体通过通气管与大气连通；所述水轮机的入水口安装有进水阀，出水口与蓄水容器的内腔体通过进水管连通；所述水轮机的输出轴通过机械传动部件与发电机连接；排水阀安装在位于所述蓄水容器的底端或侧端靠下的位置并与内腔体连通的排水管上。本申请通过上述手段，可省去水库建设等配套设施投资和后续维修管理费用，大幅降低利用潮汐发电的成本及系统造价。 | 1.一种潮汐发电装置，其特征在于，包括蓄水容器、通气管、进水阀、第一水轮机、第一发电机和排水阀；其中： 所述蓄水容器、第一水轮机和第一发电机固定在海滩或防波大堤上；所述蓄水容器的顶端低于高位潮水的水面，所述蓄水容器的底端高于退潮后的水面； 所述蓄水容器的内腔体通过通气管与大气连通； 所述第一水轮机的入水口安装有进水阀，所述第一水轮机的出水口与蓄水容器的内腔体通过进水管连通； 所述第一水轮机的输出轴通过机械传动部件与第一发电机连接； 排水阀安装在位于所述蓄水容器的底端或侧端靠下的位置并与内腔体连通的排水管上。 | F03B13/26
1463 | CN208691162U | 一种水力压电发电装置 | 2018-09-29 | 避重放弃 | 扬州大学 | 本实用新型提供了水力发电技术领域内的一种水力压电发电装置，括集流器，远离集流器进水口所在一侧连接有安装架，安装架内设有密封的压电壳体，压电壳体上设有若干压电机构，压电机构包括涡轮轴和压电转轴，涡轮轴贯穿压电壳体与安装架可转动地连接，压电壳体上方和下方的涡轮轴上分别设有可转动的涡轮，涡轮的外侧排布有若干叶片，涡轮轴的两侧设有压电转轴，压电转轴可转动地连接在安装壳体内，压电转轴上可转动地连接有压电套，压电套外侧排布有至少两个连接板，压电轮外侧的两个连接板上分别粘接有压电片，安装壳体内的涡轮轴上连接有从动轮，从动轮上设有可与连接板接触的驱动片；本实用新型结构简单，体积小，占地面积小。 | 1.一种水力压电发电装置，其特征在于：包括集流器，远离集流器进水口所在一侧连接有安装架，所述安装架内设有密封的压电壳体，所述压电壳体上设有若干压电机构，所述压电机构包括涡轮轴和压电转轴，所述涡轮轴贯穿压电壳体与安装架可转动地连接，压电壳体上方和下方的涡轮轴上分别设有可转动的涡轮，涡轮的外侧排布有若干叶片，所述涡轮轴的两侧设有压电转轴，所述压电转轴可转动地连接在安装壳体内，压电转轴上可转动地连接有压电套，所述压电套外侧排布有至少两个连接板，所述连接板上粘接有压电片，所述安装壳体内的涡轮轴上连接有从动轮，所述从动轮上设有可与连接板接触的驱动片。 | H02N2/18
1464 | CN109538398A | 一波两用在S型双流向海洋波浪发电中的应用方法 | 2017-09-21 | 撤回 | 郭继会 | 为了缩短前后波浪的周期使S型双流海洋发电装置更稳定，在发电装置的后面设置导流挡板，使同一波浪分成两部分从前后两个方向分别进入S型双流海洋发电装置使同一波流变成了两个波浪因而缩短相邻波浪一半的同期。 | 1.一波两用在S型双流向海洋波浪发电中的应用方法其特征是：在发电装置后面设置导流挡板使同一波浪分前后两部分，从前后两个方向先后进入发电装置，缩短相邻的波浪周期的一半使发电更稳定。 | F03B13/14
1465 | CN109538402A | 一种无限极组合圆锥浮子式波浪能发电装置 | 2018-10-30 | 驳回 | 贵州航天天马机电科技有限公司 | 本发明提供了一种无限极组合圆锥浮子式波浪能发电装置，包括上筒体；上筒体顶部安装有组合圆锥式浮体，组合圆锥式浮体内底部安装有发电机，发电机由上筒体底部固定的水轮机带动。本发明利用了组合圆锥结构形式的浮体，可以跟随海洋波浪的起伏运行获得良好跟随性能和起伏行程，同时由于浮体的圆锥结构形式，在波浪拍击发电装置使其产生倾斜时，可以得到很好的自回正性能；将水轮机放置在筒体整体的中段部位，利用水轮机两端的筒体储存的带着势能的水在发电装置运行中流经水轮机冲击水轮机使其获得旋转和扭矩，实现海洋波浪能与机械能的转换。 | 1.一种无限极组合圆锥浮子式波浪能发电装置，包括上筒体(4)，其特征在于：上筒体(4)顶部安装有组合圆锥式浮体(1)，组合圆锥式浮体(1)内底部安装有发电机(2)，发电机(2)由上筒体(4)底部固定的水轮机(6)带动。 | F03B13/22
1466 | CN109546836A | 外动式谐振波浪发电机 | 2018-11-16 | 驳回 | 中山市探海仪器有限公司 | 本发明涉及外动式谐振波浪发电机，其包括浮标体和安装在浮标体上的发电机，发电机包括外壳、定子总成和动子总成，外壳固定安装在浮标体上，定子总成包括定子铁芯和若干组依次相连接并间隔固定设于定子铁芯外壁或内壁的线圈绕线组；动子总成包括谐振弹簧和动子磁结构，动子磁结构的轴向两端分别通过谐振弹簧与外壳连接；动子磁结构呈圆环状将所述定子总成围绕在中间，浮标体上下起伏使动子磁结构通过谐振弹簧在定子总成外来回进行上下运动，使线圈绕线组切割动子磁结构形成的磁场而产生感应电动势。本发明的优点在于能将波浪能高效的转化为可直接利用电能。 | 1.外动式谐振波浪发电机，包括浮标体和安装在浮标体上的发电机，所述发电机包括外壳、定子总成和动子总成，所述外壳固定安装在浮标体上，其特征在于， 所述定子总成包括定子铁芯和若干组依次相连接并间隔固定设于定子铁芯外壁或内壁的线圈绕线组；动子总成包括谐振弹簧和动子磁结构，动子磁结构的轴向两端分别通过谐振弹簧与外壳连接； 动子磁结构呈圆环状将所述定子总成围绕在中间，浮标体上下起伏使动子磁结构通过谐振弹簧在定子总成外来回进行上下运动，使线圈绕线组切割动子磁结构形成的磁场而产生感应电动势。 | H02K35/02
1467 | CN208669502U | 一种便于安装的水力发电机 | 2018-06-29 | 未缴年费 | 南靖县龙河港发电厂 | 本实用新型公开了一种便于安装的水力发电机，括底座，所述底座的上端固定连接有箱体，所述箱体内竖直转动连接有驱动杆，且驱动杆的上端贯穿箱体的上端并延伸至箱体的上端，所述驱动杆的上端固定连接有卡块，所述箱体的上端设有发电箱，所述发电箱的内顶壁上固定连接有发电机，所述发电机的驱动端固定连接有转轴，且转轴远离发电机的一端贯穿发电箱的侧壁并延伸至发电箱的下方，所述转轴的下端固定连接有驱动块，且卡块位于驱动块内并与驱动块卡合。本实用新型中结构稳定，操作简单，设计科学合理，生产周期短，安装的过程较为方便简单，整体设备在工作时便于进行更好的固定。 | 1.一种便于安装的水力发电机，包括底座(1)，其特征在于，所述底座(1)的上端固定连接有箱体(5)，所述箱体(5)内竖直转动连接有驱动杆(6)，且驱动杆(6)的上端贯穿箱体(5)的上端并延伸至箱体(5)的上端，所述驱动杆(6)的上端固定连接有卡块(11)，所述箱体(5)的上端设有发电箱(7)，所述发电箱(7)的内顶壁上固定连接有发电机(8)，所述发电机(8)的驱动端固定连接有转轴(9)，且转轴(9)远离发电机(8)的一端贯穿发电箱(7)的侧壁并延伸至发电箱(7)的下方，所述转轴(9)的下端固定连接有驱动块(10)，且卡块(11)位于驱动块(10)内并与驱动块(10)卡合，所述发电箱(7)的下端对称固定连接有两个卡合机构，且发电箱(7)通过两个卡和机构与箱体(5)连接。 | F03B13/00
1468 | CN208669507U | 波浪发电机组、波浪发电装置及其波浪发电模块 | 2018-07-17 | 未缴年费 | 李广明 | 本实用新型涉及波浪发电领域，尤其涉及波浪发电机组、波浪发电装置及其波浪发电模块。其中，波浪发电模块包括漂浮体，与漂浮体相对固定设置有直线导轨，直线导轨上导向安装有配重块，在漂浮体受到波浪的冲击而摆动时，配重块能够在惯性作用下沿直线导轨来回移动，直线导轨的至少一端设置有发电单元，发电单元包括发电机，配重块上连接有传动件，传动件与发电机的输入端传动连接，在漂浮体受波浪冲击时配重块沿轨道直线移动，传动件直线动作并传递给发电机动力进行发电。本实用新型的波浪发电模块的配重块与传动件直接连接，这样由波浪传递给配重块的动能能够更多的转化为电能，提高了能量转化的效率，降低了维护和使用成本。 | 1.波浪发电模块，其特征是，包括漂浮体，与漂浮体相对固定设置有直线导轨，直线导轨上导向安装有配重块，在漂浮体受到波浪的冲击而摆动时，配重块能够在惯性作用下沿直线导轨来回移动，直线导轨的至少一端设置有发电单元，发电单元包括发电机，配重块上连接有传动件，传动件与发电机的输入端传动连接，在漂浮体受波浪冲击时配重块沿轨道直线移动，传动件直线动作并传递给发电机动力进行发电。 | F03B13/18
1469 | CN208669509U | 一种水车型潮汐能发电装置 | 2018-07-20 | 未缴年费 | 三峡大学 | 一种水车型潮汐能发电装置，包括平台、水车、底座，所述的水车上固定安装有主轴，主轴套装在轴承上，轴承固定安装在水车支撑杆的一端，水车支撑杆的另一端与底座固定连接；所述的水车一侧的主轴的端口处固定安装有飞轮，飞轮与连杆的一端连接，连杆的另一端与活塞连接，活塞套装在油缸内，油缸通过导管与油箱相连，油缸还通过导管与蓄能器和液压马达相连，液压马达还与发电机相连；所述的平台与平台支撑杆的一端固定连接，平台支撑杆的另一端与底座固定连接。采用上述结构，实现了充分利用潮汐水能发电，装置结构简单，便于布置使用，节能环保，发电充分。 | 1.一种水车型潮汐能发电装置，包括平台(3)、水车(15)、底座(18)，其特征在于：所述的水车(15)上固定安装有主轴(12)，主轴(12)套装在轴承(14)上，轴承(14)固定安装在水车支撑杆(16)的一端，水车支撑杆(16)的另一端与底座(18)固定连接； 所述的水车(15)一侧的主轴(12)的端口处固定安装有飞轮(13)，飞轮(13)与连杆(11)的一端连接，连杆(11)的另一端与活塞(19)连接，活塞(19)套装在油缸(8)内，油缸(8)通过导管与油箱(1)相连，油缸(8)还通过导管与蓄能器(4)和液压马达(5)相连，液压马达(5)还与发电机(7)相连； 所述的水车(15)另一侧也是相同结构； 所述的平台(3)与平台支撑杆(17)的一端固定连接，平台支撑杆(17)的另一端与底座(18)固定连接。 | F03B13/26
1470 | ES2706449A1 | 具有水平反作用力的水动涡轮水力发电机 | 2017-09-28 | 权利终止 | Nano Coatings S L | 与水动涡轮机水平地反应的水动涡轮机水平地与水动涡轮机水平地反应，所述水动涡轮机水平地反应是基于类型涡轮机涡轮技术(CATT)的导管技术的增加与附加设置相结合的，用于不可压缩流，从而加速允许的不可压缩流的速率，使得涡轮机水动更有效。 汗腺生成器由两根导管组成，两根导管在其纵轴方向上对齐， 第一导管设置在第二导管的内部， 在它们之间限定环形导管， 允许其通过， 向系统提供第二水流， 所述环形导管的会聚-发散加速了所述第二流，并且借助于固定的定向叶片被引导，增加了所述流的旋转速度，并且导致更大的夹带所述主流，以便获得更高的所述发电机的涡轮机的产量。 相对于第二管道上游的基座，第二管道上游的基座具有通常为圆锥形的结构，该结构具有格栅，该格栅防止可能夹带水流的石块，树枝和其它元件的通过。 | NES 1.- HYDROGENERATOR WITH HORIZONTAL REACTION HYDROKINETIC TURBINE, based on the technology of duct turbines of the combined increment technology turbine (CATT), with an additional contribution of a second flow consisting of : - Two conduits aligned in the direction of the longitudinal axis of the hydrogenerator, a first conduit (1) being arranged inside a second conduit (2), defining between them an annular conduit and which on its longitudinal central axis has a nose cone that receives to the electric generator and that mounts a turbine defined by propellers associated with said electric generator, so that : or the first conduit (1) has a convergent-divergent internal surface for the passage of the main water flow and is fixed to the central nose by directional blades; or the second conduit (2), displaced downstream with respect to the first conduit, which has a convergent-divergent internal surface and is fixed to the first conduit by directional blades and that define an annular conduit for passage of a second flow, characterized in that the hydrogenerator comprises : - some first five directional blades (7), with an inclination angle of 60 ° in the rotational direction of the main flow, are fixed with respect to the base upstream of the first conduit (1); - a second five directional blades (8), for fixing the first conduit (1) and the second conduit (2), present an angle of inclination of 60 ° in the rotational direction of the main flow; - a conical structure (9) fixed to the base, upstream, of the second conduit (2), along its longitudinal axis, defined by rods, with a lattice of longitudinal grooves in the flow direction, and; - means of fixing the hydrogenerator to the river bed or of flotation, keeping it stable. ES 2 706 449 A1 | F03B17/06
1471 | BRPI1718315A2 | 利用推力移动水的水力发电装置 | 2017-08-25 | 未缴年费 | Osvaldo Dalla Coletta | 通过水的浮力移动的水力发电设备，一种发明，其涉及一种机械系统，该机械系统完全浸没在封闭的箱体内部并且充满水来工作，以捕获作用在封闭的容器下方并且充满空气(13)的水的浮力，该水的浮力固定在两个链条中，该两个链条将机械系统的链轮(9至11)互连； 水的浮力向上推动封闭的、充满空气的容器(图 1)将中心轴顺时针旋转，并在封闭的充满空气的容器顺时针向上的过程结束时，电动机将封闭的充满水的盒子(2)逆时针垂直旋转一百八十度，并将封闭的充满空气的容器转移到封闭的充满水的盒子的底部(图 3)水的浮力在封闭的充满空气的容器下返回作用，将容器顺时针向上推动，使机械系统的轴顺时针转动，通过与机械系统的轴连接的发电机产生电能。 | 1/2CLAIMS1- Hydroelectric Power Plant Powered by the Water Buoyancy, an invention that relates to a mechanical system that operates fully submerged inside a closed box filled with water (2), which is characterized by continuously capturing the buoyant force of water. acting under a closed, air-filled container (12) installed within the closed, water-filled rectangular box (2), for the water's buoyant force to rotate the central axis of the mechanical system (5) clockwise, and, by reversing the rotation of the central axis of the mechanical system (5), continuously rotate the closed, water-filled rectangular box (2) one hundred and eighty degrees counterclockwise to continuously transfer the closed and air-filled container ( 12) to the bottom of the closed, water-filled rectangular box at the end of each climb path of the closed, air-filled container; For the buoyant force of the water stored in the closed, water-filled rectangular box (2), continuously push the closed, air-filled container (12) upwards by continuously rotating the central axis of the mechanical system (5) clockwise and providing driving force in this same central axis of the mechanical system (5). | F03B17/04
1472 | CN104405573A | 一种利用潮汐发电的装置 | 2014-10-15 | 未缴年费 | 深圳朴方环保发展有限公司 | 一种利用潮汐发电的装置，解决利用海洋资源进行发电的问题。包括涵管、活塞套筒、齿条式活塞杆、活塞杆头、压缩弹簧、密封条、钢珠、导套、齿轮箱、一组传动齿轮、支撑座、万向联轴器、飞轮、发电机、输出轴，涵管内设有活塞套，活塞套筒外径与涵管内孔配合由密封条密封，活塞套筒外径表面设有一组球窝，球窝内镶嵌钢珠，齿条式活塞杆一端经活塞杆头与活塞套筒连接，另一端与导套内孔配合，活塞套筒内孔与齿条式活塞杆之间设有压缩弹簧，齿条式活塞杆的齿条部分与齿轮箱内的一组传动齿轮啮合，将齿条活塞杆的往复移动输出为单向转动，齿轮箱固定在支撑座上，齿轮箱的输出轴经万向联轴器、飞轮与发电机轴连接，输出电能。资源有效利用，效益巨大。 | 一种利用潮汐发电的装置，其特征在于，该装置包括涵管(1)、活塞套筒(2)、齿条式活塞杆(3)、活塞杆头(3-1)、压缩弹簧(4)、密封条(5)、钢珠(6)、导套(7)、齿轮箱(8)、一组传动齿轮(8-1)、支撑座(9)、万向联轴器(10)、飞轮(11)、发电机(12)、输出轴(13)，所述涵管(1)内设有活塞套(2)，所述活塞套筒(2)外径与涵管(1)内孔配合由密封条(5)密封，活塞套筒(2)外径表面设有一组球窝，球窝内镶嵌钢珠(6)，所述齿条式活塞杆(3)一端经活塞杆头(3-1)与活塞套筒(2)连接，另一端与导套(7)内孔配合，活塞套筒(2)内孔与齿条式活塞杆(3)之间设有压缩弹簧(4)，所述齿条式活塞杆(3)的齿条部分与齿轮箱(8)内的一组传动齿轮(8-1)啮合，输出单向转动，所述齿轮箱(8)固定在支撑座(9)上，齿轮箱(8)的输出轴(13)经万向联轴器(10)、飞轮(11)与发电机(12)轴连接。 | F03B13/26
1473 | CN109519319A | 一种直驱永磁水力发电系统 | 2018-11-27 | 驳回 | 湖南中聚福能源科技有限公司 | 本发明公开了一种直驱永磁水力发电系统，包括一水轮机和一直驱永磁发电机，所述水轮机中的轮转轴与所述直驱永磁发电机中的转子轴直接相连; 所述直驱永磁发电机输出的电流通过一变流器和组合变压器送入电网; 所述水轮机、直驱永磁发电机通过一水力发电系统控制装置控制运行。本发明具有结构比较简单、占用面积小、便于安装检修的优点，提高料发电厂队发电环境的适应力，并提高能源利用效率，确保系统运行的稳定安全。 | 1.一种直驱永磁水力发电系统，包括一水轮机和一直驱永磁发电机，其特征在于，所述水轮机中的轮转轴与所述直驱永磁发电机中的转子轴直接相连; 所述直驱永磁发电机输出的电流通过一变流器和组合变压器送入电网; 所述水轮机、直驱永磁发电机通过一水力发电系统控制装置控制运行。 | F03B13/00
1474 | CN109519321A | 一种可兼作波浪能发电装置的浮式防波堤 | 2019-01-11 | 驳回 | 哈尔滨工程大学 | 本发明提供一种可兼作波浪能发电装置的浮式防波堤，包括浮式防波堤、发电系统和锚泊系统；所述发电系统设置在浮式防波堤内部，所述锚泊系统与浮式防波堤底部连接，所述浮式防波堤底部设置有剖面形状为三角形的加挡板。本发明装置将浮式防波堤和波浪能发电装置的功能结合，设置底部形状为特殊的三角加挡板型，提高了装置的波能转换效率和防波性能，降低了波浪对浮式防波堤的作用，节约了生产建造成本。本发明装置的发电系统安装在振荡浮子内部，使发电系统有效地避免了海水的腐蚀，提高了系统的可靠性，一体式结构便于海上和陆上的安装维护。作为一个可移动的发电装置，该发明装置可与防波堤、平台结合在一起使用，具有广阔的应用前景。 | 1.一种可兼作波浪能发电装置的浮式防波堤，其特征是，包括浮式防波堤、发电系统和锚泊系统；所述发电系统设置在浮式防波堤内部，所述锚泊系统与浮式防波堤底部连接，所述浮式防波堤底部设置有剖面形状为三角形的加挡板。 | F03B13/18
1475 | CN109519323A | 一种齿轮增速式潮汐发电装置 | 2018-11-19 | 撤回 | 河北工业大学 | 一种齿轮增速式潮汐发电装置，包括动力单元与发电单元，所述动力单元由气囊、浮子I和浮子II组成，所述气囊下部有底板，底板通过地锚固定在海底，所述气囊下部开有气孔，气孔接有导气管，所述浮子I与气囊由所述导气管相连，所述导气管与所述浮子I之间接有水气分离阀，所述水气分离阀固定在浮子I上，浮子I下方设置排水口，所述浮子I安装在滑道内，在所述滑道内同时设置浮子II，所述浮子II与浮子I通过链条连接，所述发电单元由齿轮增速箱、永磁发电机组成，所述齿轮增速箱输入轴安装链轮，所述链轮与所述链条啮合，整个装置由浮子I与浮子II的浮力差产生的合力带动齿轮增速箱持续稳定输出高转速，进而使永磁发电机输出电能。 | 1.一种齿轮增速式潮汐发电装置，包括动力单元与发电单元，所述动力单元由气囊、浮子I和浮子II组成，所述气囊下部有底板，底板通过地锚固定在海底，所述气囊下部开有气孔，所述气孔接有导气管，所述浮子I与所述气囊由所述导气管相连，所述导气管与所述浮子I之间接有水气分离阀，所述水气分离阀固定在所述浮子I上，浮子I下方设置排水口，所述浮子I安装在滑道内，在所述滑道内同时设置浮子II，所述浮子II与浮子I通过链条连接； 所述发电单元由齿轮增速箱、永磁发电机组成，所述齿轮增速箱输入轴安装链轮，所述链轮与所述链条啮合，所述齿轮增速箱与所述永磁发电机输入轴通过联轴器连接，所述齿轮增速箱与所述永磁发电机通过地锚固定在海底。 | F03B13/26
1476 | CN208651036U | 具有分层密封的海流能发电装置 | 2018-05-23 | 未缴年费 | 江苏海事职业技术学院 | 本实用新型公开了具有分层密封的海流能发电装置，包括固定在海洋立管一侧的转轴，转轴上固定有若干个叶片，发电装置分隔为相互密封的加速装置安置层、发电层以及储电层，转轴的端部穿入至加速装置安置层中，转轴的端部套有第一齿轮，加速装置安置层内固定有加速装置，加速轴伸入发电层的一端与一转子连接，发电层内固定有定子，储电装置包括变压器、整流器以及蓄电池，转子与变压器、整流器以及蓄电池形成回路，变压器、整流器将转子感应到的电流升压、整流，蓄电池将电能存储。本实用新型具有密封效果好的优点。 | 1.具有分层密封的海流能发电装置，其特征是：包括固定在海洋立管(1)一侧的转轴(2)，所述的转轴(2)上固定有若干个叶片(3)，所述的叶片(3)能在海流的推动下带动转轴(2)一起转动，扰乱海洋立管(1)附近的海流，所述的转轴(2)的一端伸入至发电装置(4)中，所述的发电装置(4)的壳体(41)固定在海洋立管(1)的外表面上，所述的发电装置(4)分隔为相互密封的加速装置安置层(42)、发电层(43)以及储电层(44)，所述的转轴(2)的端部穿入至加速装置安置层(42)中，所述的转轴(2)的端部套有第一齿轮(21)，所述的加速装置安置层(42)内固定有加速装置(5)，所述的加速装置(5)包括同轴连接的第二齿轮(51)和第三齿轮(52)，一加速轴(6)一端位于加速装置安置层(42)中，一端位于发电层(43)中，所述的加速轴(6)位于加速装置安置层(42)中的部分套有第四齿轮(61)，所述的第一齿轮(21)和第二齿轮(51)咬合配合，所述的第三齿轮(52)和第四齿轮(61)咬合配合，且第一齿轮(21)和第三齿轮(52)的轮径大于第二齿轮(51)轮径，第三齿轮(52)的轮径大于第四齿轮(61)的轮径，使得加速轴(6)的转速高于转轴(2)，所述的加速轴(6)伸入发电层(43)的一端与一转子(62)连接，所述的转子(62)为一U形铜线圈，所述的发电层(43)内固定有一圈各自独立、呈环形布设的定子磁芯(7)，所述的定子磁芯(7)共同组成一定子，所述的转子(62)位于定子内环中，转子(62)转动时能切割定子的磁感线，所述的转子(62)通过导线与储电装置(8)连接，所述的储电装置(8)密封于储电层(44)中，所述的储电装置(8)包括变压器(81)、整流器(82)以及蓄电池(83)，所述的转子(62)与变压器(81)、整流器(82)以及蓄电池(83)形成回路，变压器(81)、整流器(82)将转子(62)感应到的电流升压、整流，蓄电池(83)将电能存储。 | F03B13/00
1477 | CN107630781A | 一种应用于浅海的水下波浪能发电装置 | 2017-10-11 | 未缴年费 | 河海大学 | 本发明公开了一种应用于浅海的水下波浪能发电装置，其结构包括底座，且底座的上端设置有立柱，所述立柱的上端套接安装有升降台，且升降台的外侧套接安装有转环，所述立柱上设置有齿条，且升降台上设置有与齿条匹配的升降驱动电机，所述转环的外侧设置有至少两个连接座，且连接座的外侧均固定安装有铰接座。优点：该装置整体结构简单，制作难度低，不仅能够有效的利用浅海流域的湍流，紊流，涌波，回流，反射溢波等波浪的动能和势能进行发电，而且能够避免海面恶劣的天气对发电装置的冲击与损坏，从而对自身进行保护。 | 1.一种应用于浅海的水下波浪能发电装置，其特征是，包括底座(1)，且底座(1)的上端设置有立柱(2)，所述立柱(2)的上端套接安装可在立柱(2)外侧上下移动的升降台(3)，且升降台(3)的外侧套接安装有转环(13)，所述转环(13)的外侧设置有至少两个连接座(20)，且连接座(20)的外侧均固定安装有铰接座(17)，所述铰接座(17)的末端铰接安装有连接杆(16)，且连接杆(16)的下端与铰接座(17)的下端之间设置有用于对连接杆(16)和铰接杆(17)之间的上下摆动运动进行缓冲的复位弹簧(15)，所述连接杆(16)的末端设置有换能装置(10)，且换能装置(10)的上端铰接安装有铰接球(12)，所述铰接球(12)的上端固定设置有导向管(4)，且导向管(4)上套接安装有滑动球(5)，所述滑动球(5)上设置有浮动机构，所述导向管(4)中部开有通孔，且滑动球(5)的中心处设置有穿过导向管(4)上通孔并连接滑动球(5)两侧的连杆(18)，所述连杆(18)上固定连接有强制回缩绳(24)和转轴驱动绳(25)，且强制回缩绳(24)和转轴驱动绳(25)通过导向管(4)的内部伸入换能装置(10)内，且强制回缩绳(24)用于连接换能装置(10)上的回收机构，所述转轴驱动绳(25)用于连接换能装置(10)内的换能机构，所述升降台(3)的外侧与转环(13)之间通过扭簧(21)连接，且扭簧(21)和复位弹簧(15)上均安装有力传感器(31)，所述力传感器(31)的信号通过控制器处理后用于控制回收机构的运动。 | F03B13/18
1478 | CN208630810U | 一种鹰式波浪发电浮标 | 2018-05-29 | 未缴年费 | 安徽鲁徽海洋科技有限公司 | 本实用新型公开了一种鹰式波浪发电浮标，包括浮板，所述浮板的下端固定有气囊与防水罩，所述防水罩内设有驱动电机，所述驱动电机的输出轴末端贯穿防水罩并固定连接有旋转叶片，所述浮板的上端依次固定有工作箱、增压管与两个固定块，所述工作箱内设有工作腔，所述工作腔内的底端侧壁上固定有蓄电池与液压发电机，所述液压发电机的输出端与蓄电池的输入端电连接，所述蓄电池的输出端与驱动电机之间电连接，所述工作箱的上端固定有灯罩，所述灯罩的内部固定有信号灯，所述信号灯的输入端与蓄电池的输出端电连接，所述灯罩的外侧壁上设有观察窗。该鹰式波浪发电浮标有效的利用波浪能实现浮标整体的电能供应，有效节约了资源。 | 1.一种鹰式波浪发电浮标，包括浮板(22)，其特征在于，所述浮板(22)的下端固定有气囊(2)与防水罩(28)，所述防水罩(28)内设有驱动电机(27)，所述驱动电机(27)的输出轴末端贯穿防水罩(28)并固定连接有旋转叶片(24)，所述浮板(22)的上端依次固定有工作箱(19)、增压管(12)与两个固定块(7)，所述工作箱(19)内设有工作腔，所述工作腔内的底端侧壁上固定有蓄电池(21)与液压发电机(1)，所述液压发电机(1)的输出端与蓄电池(21)的输入端电连接，所述蓄电池(21)的输出端与驱动电机(27)之间电连接，所述工作箱(19)的上端固定有灯罩(16)，所述灯罩(16)的内部固定有信号灯(17)，所述信号灯(17)的输入端与蓄电池(21)的输出端电连接，所述灯罩(16)的外侧壁上设有观察窗(18)，所述观察窗(18)内嵌设有玻璃板； 两个所述固定块(7)之间固定有限位杆(4)，所述限位杆(4)上滑动套设有两个移动块(8)，两个所述移动块(8)的上端均固定有第一固定轴(3)，所述增压管(12)的内部设有增压腔，所述增压管(12)与工作箱(19)之间设有输油管(32)，所述输油管(32)的两端分别与增压腔、液压发电机(1)相连通，所述增压腔内设有增压块(31)，所述增压块(31)的上端固定有两个增压杆(13)，两个所述增压杆(13)的上端均贯穿增压管(12)，且两个增压杆(13)之间设有转轴(14)，所述转轴(14)上固定套设有鹰式增压板(23)，所述转轴(14)的两端均贯穿鹰式增压板(23)分别贯穿两个增压杆(13)，且转轴(14)的两端固定套设有固定环(15)，所述固定环(15)与增压杆(13)的外侧壁相抵，所述鹰式增压板(23)的下端固定有第二固定轴(11)，所述第二固定轴(11)与两个第一固定轴(3)之间均设有转动杆(10)，所述转动杆(10)的两端分别与第二固定轴(11)、第一固定轴(3)转动连接。 | B63B22/16
1479 | CN208633974U | 一种二级蓄能波浪能发电装置 | 2018-08-01 | 未缴年费 | 常熟理工学院 | 本实用新型公开了一种二级蓄能波浪能发电装置，包括浮子，浮子上安装有摆板，摆板连接有第一滑块，第一滑块设置在腔体内，连杆深入到腔体内与第一滑块连接；在腔体的另一侧，腔体上设置有进水口和出水口；在进水口处，腔体内侧设置有活动挡板；出水口连接有导管；浮子边设置有水罐，导管与水罐连接，水罐底部活动安装，使水罐能够翻转；水罐上方安装有支架，支架通过第一弹簧与水罐连接，第一弹簧使水罐保持倾斜；导管向水罐输送水；浮子通过第二连杆与杠杆连接，杠杆还连接有液压缸的活塞，液压缸的两端分别连接有油箱、储能器；对于本装置，即使很小的波浪能量也能够得到有效利用，提高能量转换效率，而且整套装置结构简单，成本较低。 | 1.一种二级蓄能波浪能发电装置，其特征在于包括浮子(1)，所述浮子(1)上活动安装有摆板(2)，所述摆板(2)背波面通过连杆(5)连接有第一滑块(6)，所述第一滑块(6)设置在腔体(7)内，在所述腔体(7)一侧，所述连杆(5)深入到腔体(7)内与第一滑块(6)连接；在所述腔体(7)的另一侧，所述腔体(7)上设置有一个或多个进水口(18)和一个或多个出水口； 在所述进水口(18)处，所述腔体(7)内侧设置有活动挡板(16)，所述挡板(16)阻挡腔体(7)内的水通过进水口(18)流出，所述腔体(7)外的水可以通过进水口(18)进入腔体(7)内；所述出水口连接有导管(8)；所述浮子(1)边设置有水罐(9)，所述导管(8)与水罐(9)连接，所述水罐(9)底部活动安装，使水罐(9)能够翻转；所述水罐(9)上方安装有支架(12)，所述支架(12)通过第一弹簧(13)与水罐(9)连接，所述第一弹簧(13)使水罐(9)保持倾斜；导管(8)不断向水罐(9)输送水，当水罐(9)内的水量达到一定量时，水罐(9)翻转，第一弹簧(13)被拉伸，水罐(9)内的水从水罐(9)开口流出；水罐(9)内的水流出后，第一弹簧(13)恢复，使水罐(9)复位；所述浮子(1)通过第二连杆(31)与杠杆(32)一端连接，所述杠杆(32)安装在杠杆支座(33)上，所述杠杆(32)的另一端连接有液压缸(39)的活塞(37)，所述液压缸(39)安装在液压缸支座(38)上，所述液压缸(39)的两端分别连接有油箱(36)、储能器(40)；所述水罐(9)设置在浮子(1)上，所述水罐(9)底部通过轴承(14)安装在浮子(1)上，所述水罐(9)上部设置有长槽口，所述导管(8)设置在长槽口内。 | F03B13/16
1480 | JP2019044656A | 一种水力发电机组风道及水力发电机 | 2017-08-31 | 撤回 | Bellsion Kk | 本发明的目的是提供一种用于水力发电装置的管道，该管道设置在转子叶片的前方并且具有形成在其内壁周表面中的用于旋转水流的螺旋槽。 布置在水轮机转子叶片前方的管道具有从前部到后部逐渐变小的内径。 在管道的内壁周面上形成有多个用于旋转流过的水流的螺旋槽2。 内壁面的后端与转子叶片7的前倾斜部7a的前表面相对。 | A faucet device for a airplane lavatory unit comprising : a duct disposed on a front side of a rotor blade of a water wheel, the duct having an inner diameter that gradually decreases from a front end portion to a rear end portion; and an airplane lavatory unit for rotating a flow of water passing therethrough, the airplane lavatory unit comprising : A duct of a hydroelectric power plant comprising a plurality of lines of life rings, wherein a rear end portion of an inner wall surface of the duct is made to face a front surface of a forward inclined portion provided at a tip in a radial direction of a rotor blade. | F03B3/04
1481 | DE102017121453A1 | 水力发电装置 | 2017-09-15 | 未缴年费 | Heinrich Graucob | 本发明描述了一种具有水轮(2)的水力发电厂(1)，其中水轮(2)分布在圆周叶片(3)上并且具有封闭轮毂(4)。 所述水力发电厂(1)具有用于向所述水轮(2)的叶片(3)供水的两个入口(5，6)，所述两个入口位于不同的高度水平。 | 1. Water power plant (1) including a water (2) wheel, wherein the water (2) wheel blades arranged (3) distributed over the circumference and a closed hub (4) has, characterized in , the hydroelectric power plant (1) two inlets (5, 6) for the supply of the blades (3) of the water (2) wheel with water has, extending at a different height are located. | F03B7/00
1482 | CN109488511A | 一种水力发电装置 | 2018-10-15 | 驳回 | 深圳朴方环保发展有限公司 | 一种水力发电装置，旨在解决现有技术中水轮机的叶片体积大、曲面结构难以加工，运输组装困难的缺陷，该一种水力发电装置，包发电机组、水轮机转子部分和压力喷水部分，水轮机转子部分包括转轮和一组轮叶，组轮叶呈直径各异的空心圆柱型，轮叶与转轮共轴心的固定连接在转轮的同侧；压力喷水部分包括进水管道和一组喷嘴，喷嘴与进水管道相连通，该一组喷嘴等间隔地设置在一组轮叶形成的环形凹槽内；轮叶至少一面上设有凸齿，喷嘴的喷射方向与凸齿位置相应，所述的转轮与发电机的主轴固定连接。本发明的有益效果是：转叶以最大的有效面积承接水的作用力，使做功最大；水轮机叶片的加工难度低，还具有运输、组装和维护简单的优势。 | 1.一种水力发电装置，包发电机组、水轮机转子部分和压力喷水部分，其特征在于：所述的水轮机转子部分包括转轮(2-1)和一组轮叶(2-3)，所述的一组轮叶(2-3)呈直径各异的空心圆柱型，该一组轮叶(2-3)与转轮(2-1)共轴心的固定连接在转轮(2-1)的同侧；所述的压力喷水部分包括进水管道(3-2)和一组喷嘴(3-3)，喷嘴(3-3)与进水管道(3-2)相连通，该一组喷嘴(3-3)等间隔地设置在一组轮叶(2-3)形成的环形凹槽内；所述的轮叶(2-3)至少一面上设有凸齿(2-3.2)，所述的喷嘴(3-3)的喷射方向与凸齿(2-3.2)位置相应，所述的转轮与发电机(1)的主轴(1-1)固定连接，构成喷嘴(3-3)向轮叶(2-3)上的凸齿(2-3.2)喷水时，轮叶(2-3)通过转轮(2-1)带动发电机(1)的主轴(1-1)转动的连接结构。 | F03B1/00
1483 | CN109488514A | 一种摆板密度可调节的机械传动摆式波浪发电装置 | 2018-10-31 | 驳回 | 武汉市炫能清洁能源科技有限公司 | 本发明公开了一种摆板密度可调节的机械传动摆式波浪发电装置，包括波浪能俘获模块、能量转化模块和摆板连接轴，波浪能俘获模块通过摆板连接轴与能量转化模块连接；波浪能俘获模块包括空心摆板和水泵，水泵设置于空心摆板内，空心摆板上设有进排水口，水泵与进排水口连接，进排水口通过水泵与空心摆板的内腔连通，水泵正转或反转，通过进排水口向空心摆板内腔注水或将空心摆板内腔中的水排出。实现将波浪能转化为能量储存起来，实时调节空心摆板的密度，适应周围环境波浪特性，提高能量转换效率，结构简单，适用性强，易于推广。 | 1.一种摆板密度可调节的机械传动摆式波浪发电装置，其特征在于，包括波浪能俘获模块、能量转化模块和摆板连接轴，波浪能俘获模块通过摆板连接轴与能量转化模块连接； 波浪能俘获模块包括空心摆板和水泵，水泵设置于空心摆板内，空心摆板上设有进排水口，水泵与进排水口连接，进排水口通过水泵与空心摆板的内腔连通，水泵正转或反转通过进排水口向空心摆板内腔注水或将空心摆板内腔中的水排出。 | F03B13/14
1484 | CN109488518A | 一种基于海上风机单桩平台的风能波浪能综合发电装置及发电方法 | 2018-09-30 | 驳回 | 中国海洋大学 | 本发明公开了一种基于海上风机单桩平台的风能波浪能综合发电装置及发电方法，包括固定于海床上的桩柱，海上风机的立柱固定安装于上述桩柱的顶部，在立柱上沿竖向间隔布置两条以上彼此平行的导轨，此外还在每条导轨上各安装有一个可沿导轨上下滑动的浮子，在立柱上位于各导轨之上的部位安装工作平台，在每一个浮子的顶部均对应有一套液压传动机构，此外每一个浮子还在工作平台上对应有一部液压马达，液压传动机构内液压缸的活塞杆固定连接至与其对应浮子的顶部。本发明所公开的发电装置，将振荡浮子波浪能发电装置与海上风机相结合，解决了单一波浪能发电装置成本较高且在极端海况下易受损的技术问题，同时转换波浪能与风能，可以共用一套桩柱及输电设施，减少了占用空间，节约了施工成本，提高了能源的利用率和转换率，经济效益好，对波浪能发电装置的商业化推广具有重要意义。 | 1.一种基于海上风机单桩平台的风能波浪能综合发电装置，包括固定于海床上的桩柱，海上风机的立柱固定安装于上述桩柱的顶部，其特征在于：在立柱上沿竖向间隔布置两条以上彼此平行的导轨，各导轨均是部分位于海面以上、部分没于海面以下，在各导轨的两端均安装有限位销，此外还在每条导轨上各安装有一个可沿导轨上下滑动的浮子，在立柱上位于各导轨之上的部位安装工作平台，在工作平台的底部设置与浮子数量相同、位置相对的导向杆，在各浮子上正对其对应导向杆处开设导向孔，导向杆穿过对应导向孔使浮子可沿导向杆上下滑动，在每一个浮子的顶部均对应有一套液压传动机构，此外每一个浮子还在工作平台上对应有一部液压马达，液压传动机构内液压缸的活塞杆固定连接至与其对应浮子的顶部，活塞杆在液压缸内的部分将液压缸分为上下两部分，液压缸的下部通过第一单向出流阀与其对应浮子在工作平台上所对应液压马达的液压油输入端相通，液压马达的液压油排出端则通过第一单向入流阀与液压缸的上部相通，液压缸的上部通过第二单向出流阀与液压马达的液压油输入端相通，液压马达的液压油排出端则通过第二单向入流阀与液压缸的下部相通，各液压马达的动力输出端则分别与一部发电机的动力输入端传动连接，而各发电机发出的电则分别通过一个电力控制系统并入外部电网。 | F03B13/22
1485 | CN109488519A | 一种波浪能发电稳定控制装置 | 2018-10-18 | 驳回 | 亳州学院 | 本发明公开了一种波浪能发电稳定控制装置，包括外箱，所述外箱内腔底部远离过滤装置的一侧固定连接有液压泵，所述隔离支撑板顶部靠近过滤装置的一侧固定连接有逆变器，所述隔离支撑板顶部中间位置固定连接有发电机，所述隔离支撑板顶部位于发电机远离逆变器的一侧固定连接有转接装置，所述密封板顶部靠近转接装置的一侧固定连接有扇叶转动装置，所述密封板顶部位于扇叶转动装置远离外箱内壁的一侧固定连接有风能转换装置，所述支撑杆远离外箱的一端转动连接有动力桨，本发明涉及波浪能发电技术领域。使得波浪能进行转换，改变为风能发电，避免受到恶劣气候的干扰使得发电不够稳定，保护设备安全，提高发电效率。 | 1.一种波浪能发电稳定控制装置，包括外箱(1)，其特征在于：所述外箱(1)内腔底部一侧固定连接有过滤装置(2)，所述外箱(1)内腔底部远离过滤装置(2)的一侧固定连接有液压泵(3)，所述外箱(1)内腔两侧内壁中下位置固定连接有隔离支撑板(4)，所述隔离支撑板(4)顶部靠近过滤装置(2)的一侧固定连接有逆变器(5)，所述隔离支撑板(4)顶部中间位置固定连接有发电机(6)，所述发电机(6)输入端通过联轴器固定连接有传动轴(7)，所述隔离支撑板(4)顶部位于发电机(6)远离逆变器(5)的一侧固定连接有转接装置(8)，所述外箱(1)内腔两侧内壁中上位置固定连接有密封板(9)，所述密封板(9)顶部靠近转接装置(8)的一侧固定连接有扇叶转动装置(10)，所述密封板(9)顶部位于扇叶转动装置(10)远离外箱(1)内壁的一侧固定连接有风能转换装置(11)，所述外箱(1)靠近逆变器(5)的一侧固定连接有支撑杆(12)，所述支撑杆(12)远离外箱(1)的一端转动连接有动力桨(13)，所述动力桨(13)靠近外箱(1)顶部的一端与风能转换装置(11)转动连接。 | F03B13/24
1486 | CN109495013A | 压电柔性板波浪能发电装置 | 2018-11-15 | 驳回 | 长沙理工大学 | 本发明公开了一种压电柔性板波浪能发电装置，两端均设有桩柱，桩柱内设有储能装置，桩柱通过铰接装置与压电柔性板相连接。本发明能够将波浪运动直接转化为柔性压电材料的机械运动，减少了中间传动环节，最大限度减少由于能量传递和转换引起的阻尼力，同时由于压电材料响应快、灵敏度高，使得柔性板内弹性变形幅度较小的点也能进行能量转换，在此基础上实现对柔性板连续弹性变形机械能的面式转换，提高波浪能到电能的转换效率。 | 1.压电柔性板波浪能发电装置，其特征在于，两端均设有桩柱(1)，桩柱(1)内设有储能装置(2)，桩柱(1)通过铰接装置与压电柔性板相连接，铰接装置由铰接接头(7)、铰接轴(8)和钢板(9)构成，压电柔性板由柔性基板(6)、压电材料层(5)和防腐层(4)构成，压电材料层(5)设于柔性基板(6)外周，防腐层(4)设于压电材料层(5)的外周，压电材料层(5)通过线缆(3)与储能装置(2)相连，铰接接头(7)上设有圆孔，铰接轴(8)穿过铰接接头(7)上的圆孔，铰接接头(7)与柔性基板(6)固定连接，铰接轴(8)两端设置钢板(9)，钢板(9)固定于桩柱(1)上。 | H02N2/18
1487 | CN109495014A | 一种水上波浪能发电毯 | 2018-11-16 | 驳回 | 浙江海洋大学 | 本发明涉及水上发电设备技术领域，公开了一种水上波浪能发电毯，包括弹性浮力毯和压电片，所述弹性浮力毯的上端面设有安装容腔，所述压电片设于安装容腔内，所述压电片与压电片之间通过弹性支架相间隔，通过若干所述压电片和弹性支架连接构成发电网，本发明的一种水上波浪能发电毯具有制造成本低、转化效率高、发电量大、方便操作和管理、使用安全可靠、可在水域大面积地安装使用的有益效果。 | 1.一种水上波浪能发电毯，其特征是，包括弹性浮力毯和压电片，所述弹性浮力毯的上端面设有安装容腔，所述压电片设于安装容腔内，所述压电片与压电片之间通过弹性支架相间隔，通过若干所述压电片和弹性支架连接构成发电网。 | H02N2/18
1488 | CN208619267U | 一种垂直轴风力/水力发电机叶轮 | 2018-07-31 | 未缴年费 | 广州雅图新能源科技有限公司 | 一种垂直轴风力/水力发电机叶轮，包括转轴和若干升力型叶片，所述叶片与转轴之间设有支臂，所述支臂的一端与转轴连接，支臂的另一端与升力型叶片连接，所述支臂与转轴垂直，所述支臂的截面积为翼型，支臂上设有扰流装置。本实用新型在叶片与转轴之间增加作为连接的叶支臂，支臂不但可以增强叶片的强度，而且该支臂为升力型结构，支臂在旋转时受到流体的影响会产生升力，该部分升力与叶轮的重力方向相反，因此可以减少下端轴承所受到的叶轮压力。 | 1.一种垂直轴风力/水力发电机叶轮，包括转轴和若干升力型叶片，所述叶片与转轴之间设有支臂，所述支臂的一端与转轴连接，支臂的另一端与升力型叶片连接，其特征在于： 所述支臂与转轴垂直，所述支臂的截面积为翼型，支臂上设有扰流装置。 | F03D3/06
1489 | CN208605303U | 一种污水处理厂用水力发电装置 | 2018-06-26 | 未缴年费 | 江苏苏邦环保科技有限公司 | 本实用新型涉及发电技术领域，且公开了一种污水处理厂用水力发电装置。该污水处理厂用水力发电装置，包括地基和污水处理池，所述污水处理池的内底部固定连接有支撑柱，所述支撑柱的顶部固定连接支撑板，所述支撑板的顶部开设有凹槽，所述凹槽的内壁固定连接有防潮垫，所述防潮垫的顶部固定连接气缸，所述气缸的输出端固定连接有伸缩杆，所述伸缩杆的顶部固定连接有连接板，所述连接板的左右两侧均固定连接有第二固定块。通过气缸、伸缩杆、连接板、第一固定块、第二固定块、第一连接杆、第二连接杆、顶板、支撑杆、支杆、滑槽和限位杆设置本实用新型解决污水处理厂发电装置用光伏板安装不便费时费力的问题。 | 1.一种污水处理厂用水力发电装置，包括地基(1)和污水处理池(2)，其特征在于：所述污水处理池(2)的内底部固定连接有支撑柱(3)，所述支撑柱(3)的顶部固定连接支撑板(4)，所述支撑板(4)的顶部开设有凹槽(5)，所述凹槽(5)的内壁固定连接有防潮垫(6)，所述防潮垫(6)的顶部固定连接气缸(7)，所述气缸(7)的输出端固定连接有伸缩杆(8)，所述伸缩杆(8)的顶部固定连接有连接板(22)，所述连接板(22)的左右两侧均固定连接有第二固定块(20)，所述第二固定块(20)的底部铰接有第二连接杆(21)，所述第二固定块(20)的顶部固定连接有顶板(27)，所述连接板(22)的顶部固定连接有支撑杆(23)，所述支撑板(4)顶部的左右两侧均固定连接有限位杆(24)，所述限位杆(24)靠近伸缩杆(8)的一侧固定连接有铰接块(26)，所述支撑板(4)顶部且位于气缸(7)和限位杆(24)之间固定连接有第一固定块(18)，所述第一固定块(18)的顶部铰接有第一连接杆(19)，所述地基(1)的顶部固定连接有U型底座(9)，且U型底座(9)数量为两个，所述U型底座(9)的正面和背面均开设有铰接孔(10)，所述铰接孔(10)的内部穿插有第一销轴(11)，所述U型底座(9)通过第一销轴(11)分别铰接有第一光伏板(12)和第二光伏板(25)，所述第一光伏板(12)和第二光伏板(25)的相对一侧固定连接有活动块(15)，所述第一光伏板(12)和第二光伏板(25)相靠近的一端均固定连接有连接块(13)，所述第一光伏板(12)和第二光伏板(25)靠近污水处理池(2)的一侧固定连接有固定板(16)，所述固定板(16)靠近污水处理池(2)的一侧开设有滑槽(17)，所述地基(1)的顶部固定连接有增压水泵(28)，所述增压水泵(28)的右端固定连接有进水管(29)，所述污水处理池(2)的右侧设置有水电机构(30)。 | F03B13/00
1490 | FR3071018A1 | 一种水力发电能源的产生方法 | 2018-06-07 | 放弃 | Le Touze Thierry | 本发明公开了一种产生可利用且无污染的水力发电的方法，其特征在于，淡水或海水在驱动涡轮机产生能量之后，通过蜗杆在封闭循环中重新注入并连续。 在设备中没有水的情况下，由海上的风力涡轮机或淡水产生的能量用于为设备供电。 | 1. - Method of creating a hydroelectric power available and not polluting, in a closed circuit and continuous, characterized in that the fresh water or sea water, contained in an installation, after having driven the turbine power production, is fed by means of a large vertical worm which raises the water at the top of the installation with the aid of an electric motor located at its base. | F03B17/00
1491 | JP2019039366A | 风力发电机和具有该风力发电机的发电设备 | 2017-08-25 | 撤回 | Science Research Co Ltd | 一种风力或水力能够选择性地执行[a]，即使水路是风力发电机，水也根本不流动，并由此继续发电设备的发电周期。 [解决方案]转子2转动一个风流或水流， 所述转子轴垂直于所述转子之间的空气或水的流动方向设置， 所述转子轴可绕所述转子旋转地支承， 在转子轴20上通过发电机5的转动设置有机架3， 所述框架围绕水平枢轴线可旋转地支撑， 所述框架2的3和位于气流中的转子通过转动风力位置使水流在底座4和水力发电装置位置之间切换就位。 图1[附图] | A rotary blade rotating by a wind flow or a water flow, the rotary blade having a rotary blade shaft disposed perpendicular to a direction of the wind flow or the water flow; a frame rotatably supporting the rotary blade about the rotary blade shaft, the frame being provided with a generator that generates power by rotation of the rotary blade shaft; A pedestal that supports the frame so as to be able to swivel about a swivel shaft in a horizontal direction, and that can be switched between a wind power generation position where the rotary blades are positioned in the wind flow and a hydroelectric power generation position where the rotary blades are positioned in the water flow by swiveling of the frame. | F03D3/06
1492 | IDP00201406911A | 水力发电装置 | 2014-11-07 | 权利终止 | Kawasakl Jukogyo Kabushiki Kaisha | 本发明的水力发电装置包括：安装在水渠上的上流管(1)和下流管(2)；夹持在上流管和下流管之间的流道壳体(3)；设置在转轮壳体的中心轴方向上的凸台(4a、4b和4c)；以及一个转轮，该转轮容纳在转轮壳体内，以便能够围绕转轮壳体的中心轴线旋转。该凸台沿转轮壳体的中轴方向分为依次安装在上流管和下流管上的两个固定凸台(4a，4b)和安装在转轮内部的旋转凸台(4b)。在固定凸台(4c)上设置有沿转轮壳体中轴方向贯穿固定凸台(4c)的电枢(70)和输水管道(40)，在旋转凸台上设置有永磁磁场源(80)。 | 要求 1. 一种安装在水渠上并在水渠中使用的水力动力装置，包括： 安装在水渠上的上游管和下游管； 走道护罩，所述走道护罩夹在所述上游管道和所述下游管道之间； 凸台，所述凸台沿所述学步车壳体的中心轴方向设置； 学步车，所述学步车以能够绕所述学步车壳体的中心轴旋转的方式收容于所述学步车壳体，其中， 所述凸台分为圆形凸台和至少一个固定凸台； 所述圆凸台安装在助行器内部； 至少一个固定凸台，安装成在所述学步车围挡的中心轴线方向上与所述旋转凸台间隔开预定距离； 所述衔铁设置在至少一个固定凸台上； 设置在旋转凸台上以便与至少一个固定凸台的衔铁相抵的永磁场源或电磁场源； 以及输水管，设置在至少一个固定凸台上，以在中心轴线方向上贯穿至少一个固定凸台。 | F03B11/00
1493 | US20190072066A1 | 水力发电装置和包括该装置的水力发电系统 | 2018-02-08 | 放弃 | Mplus Co Ltd | 一种放置在流水上/流水中的水力发电装置，包括 : 壳体，该壳体具有多个翼，该多个翼被连接以通过流水的流动使壳体旋转； 发电机模块，其容纳在所述壳体中，并具有旋转轴，所述旋转轴通过所述壳体的旋转而旋转，从而将所述旋转轴的旋转能量转换为电能， 以及浮选装置，其联接到所述壳体，以允许所述水力发电机在所述流动水中漂浮。 | 1. A hydroelectric generator comprising : a housing having a plurality of wings affixed thereto to enable the housing to rotate in flowing water in which the housing is to be placed; a generator module disposed in the housing, the generator including a rotating shaft rotatable by the rotation of the housing so as to convert a rotational energy of the rotating shaft to electrical energy; andfirst and second flotation devices coupled to the housing to allow the hydroelectric generator to float in the flowing water. | F03B17/06
1494 | CN107013401A | 一种超越离合器式波浪能发电装置 | 2017-05-05 | 未缴年费 | 武汉理工大学 | 本发明公开了一种超越离合器式波浪能发电装置，包括壳体，所述壳体内设有发电机、传动机构和传动杆，所述传动机构分别与发电机和传动杆齿轮链接，所述传动杆从壳体底部贯穿，所述传动杆底部还设有阻尼盘。本发明的优点在于：其结构简单，实用性强，发电效率高，实用性强，其改进了的传统的振荡浮子式发电装置，可通过发条机构使装置较快进入下一个发电周期。 | 一种超越离合器式波浪能发电装置，其特征在于：包括壳体(1)，所述壳体(1)内设有发电机(2)、传动机构(3)和传动杆(4)，所述传动机构(3)分别与发电机(2)和传动杆(4)齿轮链接，所述传动杆(4)从壳体(1)底部贯穿，所述传动杆底部还设有阻尼盘(6)。 | F03B13/00
1495 | CN109441697A | 一种非接触磁力驱动顺逆双转动水力发电机 | 2018-12-21 | 撤回 | 覃小鹏 | 本发明公开了一种非接触磁力驱动顺逆双转动水力发电机；包括发电机防护罩，发电机有内转子，内转子两头设有轴承，内转子外套有外转子，内、外转子具有转轴，转轴设有磁力带动轮，外转子设有发电线圈，发电线圈连接电能输出金属环，电能输出金属环套在外转子上，外转子两头设有外转子端盖，外转子端盖设有轴承，轴承安装在发电机机架上，发电机机架设有发电机底座，发电机底座设有发电机防护罩并由发电机支撑架连接在机架上，机架上设有叶轮支撑架，叶轮支撑架设有叶轮轴轴承和轴承盖，叶轮轴轴承设有叶轮轴，叶轮轴设有叶轮和磁力轮。该水力发电机具有前后两组叶轮，每组叶轮各带一组磁力轮非接触驱动内、外两转子作顺逆旋转发电。 | 1.一种非接触磁力驱动顺逆双转动水力发电机；包括发电机防护罩，发电机有内转子，内转子两头设有轴承，内转子外套有外转子，内、外转子具有转轴，转轴设有磁力带动轮，外转子设有发电线圈，发电线圈连接电能输出金属环，电能输出金属环套在外转子上，外转子两头设有外转子端盖，外转子端盖设有轴承，轴承安装在发电机机架上，发电机机架设有发电机底座，发电机底座设有发电机防护罩并由发电机支撑架连接在机架上，机架上设有叶轮支撑架，叶轮支撑架设有叶轮轴轴承和轴承盖，叶轮轴轴承设有叶轮轴，叶轮轴设有叶轮和磁力轮。该水力发电机具有前后两组叶轮，因为，水力能流体具有不耗能可以推动多个叶轮的能力，前后两组叶轮在水力能有效的重复利用推动下，就可以各带一组磁力轮非接触驱动内、外两转子作顺逆双转动切割磁力线发电了。 | F03B13/00
1496 | CN109441703A | 一种海上纵摇垂荡耦合式波浪能-风能一体化发电装置 | 2018-12-25 | 驳回 | 江苏科技大学 | 本发明公开一种海上纵摇垂荡耦合式波浪能‑风能一体化发电装置，包括浮体结构和发电结构，发电结构包括波浪能发电装置和风力发电装置，波浪能发电装置采用液压能‑机械能一体化设计，将纵摇和垂荡运动进行耦合，包括两种能量俘获方式，第一种是利用浮子的垂荡运动将俘获的波浪能转换为机械能进行发电，第二种是利用双摆桶结构的摆动将俘获的波浪能转换为液压能，浮体结构既为整个装置提供浮力，又为风力发电装置的安装提供了足够的甲板空间，实现波浪能‑风能一体化发电。本发明有效地利用海上的波浪能和风能发电，高效地利用到海上的波浪能资源，解决海上波浪能发电不稳定的缺点，将波浪能发电装置与浮体结构的相对运动最大化，保证发电效率。 | 1.一种海上纵摇垂荡耦合式波浪能-风能一体化发电装置，其特征在于：包括浮体结构和发电结构； 所述浮体结构包括第一浮箱、第二浮箱和第三浮箱，第一浮箱、第二浮箱和第三浮箱之间依次连接使得整体呈正三角形分布；每个浮箱的正下方均竖直连接有压载箱； 所述发电结构包括波浪能发电装置和风力发电装置，风力发电装置设置于对应浮箱的上表面；所述波浪能发电装置包括浮子、圆柱桶、摆桶和液压发电机，浮子垂直安装于圆柱桶外周且能够沿圆柱桶外壁上下滑动，浮子上端悬挂有动子永磁铁，动子永磁铁伸入圆柱桶内部，圆柱桶内底部安装有定子线圈；且圆柱桶顶部通过液压杆与液压发电机相连，液压发电机通过连接杆与浮箱连接，圆柱桶底部与摆桶顶端固定，摆桶底端通过活动连接于铰接杆，铰接杆的两端分别安装于浮体结构底部； 波浪带动浮子沿圆柱桶外侧壁上下往复运动，进而带动动子永磁铁在圆柱桶内上下往复运动，从而使得定子线圈进行切割磁感线发电；同时，摆桶在波浪的作用下，在铰接杆上进行旋转运动，进而对液压发电机施加压力，将波浪能转换为电能。 | F03B13/14
1497 | KR1020190023762A | 水力发电系统 | 2017-08-30 | 驳回 | Yum, Yonng Hwan | 本发明涉及牛水力发电系统的研究，现有的一些方法中发电系统包括利用动力高压分配器和动力高压分配器。 以及工作功率，泵通过第二可移动功率抽水的问题功率是点数，所述问题功率是在工业引导小门功率销期间产生的。 本发明中所述的透水利用水力发电系统是由水力发电系统驱动的， 圆柱形主体(110)的轴(120)的两端保持有，主体(110)的多个翼(130)的外周面并且径向地与翼(130)一起将在一些浸没构件中获得的流水固定到鼓式涡轮机(100)； 所述滚筒涡轮机(100)横跨轴(120)被支撑，同时完成滚筒涡轮机(100)的竖直升高或降低的市场公共事务(210)的细长室设置在上部，下部固定在水轮机支撑件(200)中； 在完成与轴(120)一起形成的鼓式涡轮机(100)之后升高或降低，轴(120)提供连接到控制发电发电机(300)的一侧的轴； 本发明公开了由利用流动力的动力组成的，而与供给工业生产的所有动力的水流无关。 | 1. The use of water flowing through the power generation system of claim, the opposite ends of the cylindrical body (110) and equipped shaft (120) projects, a plurality of vanes on (130) an outer surface of the body (110) is radially provided with some of the wings (130) thereof immersed in water to obtain a flowing water turbine (100) torque from the drum; while the drum is supported at opposite ends of the turbine (100) shaft (120) according to the water level rises and falls vertically so that one of the drum type turbine (100) which is fitted into the long hole (210) is elongated and provided on, the support (200) having a lower end fixedly coupled to a water turbine; according to which the water level rises and falls together with the corresponding turbine (100) shaft such that (120) a drum connected to the one end and, with the power shaft (120) of the generator (300) to produce electric power; composed without wasting the produced electric power can be supplied to all industrial so that a small number of the power generation system. | F03B17/06
1498 | KR1020190023764A | 水力发电系统 | 2017-08-30 | 驳回 | Yum, Yonng Hwan | 本发明涉及牛水力发电系统的研究，现有的一些方法中发电系统包括利用动力高压分配器和动力高压分配器。 以及工作功率，泵送水通过在工业功率PIN期间产生的第二可移动功率问题功率的泵引导低门数点。 本发明涉及一种利用水力发电系统的直通水输入装置， 在轴(120)的两端向支承滚筒(110a)(110b)突出，并通过传送带(130)与轴(120)一起旋转， 一种传送带(130)和一个立柱(141)，其中多个翼(140)依次间隔开，翼部分浸没在通过传送带式涡轮机(100)的旋转获得的流水(140)中； 所述轴(120)在运行输送式涡轮机(100)时被竖直提升，在上部设置有下降的市场公共事务(210)的细长室，下部固定有涡轮机支撑触点触点(200)； 升降运行的输送式涡轮机(100)，其轴(120)连接到控制发电发电机(300)的轴(120)的一侧； 本发明公开了由力组成的流，因为仅使用消耗附加功率的功率而不需要所有工业电源。 | 1. The use of water flowing through the hydroelectric system in carrying configuration, the shaft (120) is protruded from both ends of a rotating drum (110a) with (110b) on both sides by the rotating conveyor belt (130) which is equipped with a circulation, both ends of the outer peripheral surface of the conveyor belt (130) is provided with a gutter (141) is a plurality of wings (140) disposed at regular intervals, water flowing in a floating state by a portion of a bottom surface of the wing (140) to be submerged in water to obtain a conveyor type rotary power turbine (100); while said conveyor type turbine (100) shaft is (120) supported vertically depending on the water level rises and falls in a conveyor type turbine (100) which is fitted into the long hole (210) is elongated to and provided on the, lower end is fixedly coupled to a water turbine support (200); conveyor according to the water level rises and falls together with the corresponding type turbine (100) connected to the one end of the shaft (120) and so that, with the power shaft (120) to produce electric power generator (300); composed without wasting the produced electric power can be supplied to all industrial so small that the hydroelectric system. | F03B17/06
1499 | JP2018021298A | 用于尘埃的吸入和水力发电机 | 2016-08-01 | 未缴年费 | Hidakaya Co Ltd; Techno 21 Kk | [问题]在集尘箱不易变形，免维护可在较长时期稳定进水自动除尘。[解决方案]的沟道区的上游进气口(210)设置在筛网材料(111)包围从进气端口中流动的水混合灰尘的吸尘集尘箱(110)的进水管在步骤100中，一种集尘箱(110)，111和底部的筛网材料，分别从左边缘和右边缘的右斜面底部111倾斜的筛网材料111B，111C设置左筛的筛网材料的材料形成倾斜部分，并且具有 : 所述部分中，使其垂直于流道具有三角形的横截面。图[图2] | 1. The water from the water intake port provided on the upstream side of the screen of the mesh-like material located in the area surrounded by the water entering the water intake port from the dust to be mixed in a dust box provided in the dust removing system for a water intake, a dust box, and a bottom surface of the base surface and the bottom surface of the screen material, the left edge and right edge of the bottom surface of the screen material from each of the inclined surface is disposed in an inclined state and the arcuate inclined surface and the screen material in the form of a screen material for the second portion, the portion of the flow of the water path perpendicular to the base surface such that the triangular shape in cross section and formed by the dust removing system for water intake. | E02B9/04
1500 | CN107013404A | 波浪能发电系统及其姿态调整装置与方法 | 2017-02-24 | 未缴年费 | 武汉理工大学 | 本发明公开了一种波浪能发电系统及其姿态调整装置与方法，该姿态调整装置包括设置有插销孔的支承柱；支承柱上套设有上法兰、中法兰；上法兰、中法兰分别安装有第一插销油缸、第二插销油缸；中法兰上设置有棱柱；上法兰、中法兰和棱柱可沿支承柱上下滑动，下法兰可沿棱柱上下滑动；上法兰与中法兰之间、中法兰与下法兰之间分别设置有升降粗调油缸、升降细调油缸；该装置还包括转向装置和液压系统；转向装置包括液压马达和回转支承。该波浪能发电系统包括波浪能发电装置和前述波浪能发电系统的姿态调整装置。该姿态调整方法采用升降粗调油缸和升降细调油缸配合对波浪能发电装置进行升降；采用液压马达驱动回转支承以带动波浪能发电装置旋转。 | 一种波浪能发电系统的姿态调整装置，用于调整波浪能发电系统中波浪能发电装置(18)的位置，包括底部固定于海底的支承柱(1)，其特征在于：所述支承柱(1)上设置有k列插销孔(1.1)，k＝1～4，每列插销孔(1.1)的数量为至少3个；同一列相邻插销孔(1.1)沿轴向的孔中心距为d；当设置多列插销孔(1.1)时，各列环绕支承柱(1)等分圆周布置，且每列开孔位置沿轴向一一对应；所述支承柱(1)从上往下依次套设有上法兰(13)、中法兰(14)；所述上法兰(13)上固定安装有k个第一插销油缸(10)，每个第一插销油缸(10)正对一列插销孔(1.1)安装；所述中法兰(14)上固定安装有k个第二插销油缸(11)，每个第二插销油缸(11)正对一列插销孔(1.1)安装；所述第一插销油缸(10)前端的第一插销(10.1)、第二插销油缸(11)前端的第二插销(11.1)可在液压作用下分别插入对应的插销孔(1.1)内；所述中法兰(14)的内侧向下设置有棱柱(21)，所述棱柱(21)通过其中部设置的圆孔套设在支承柱(1)的外侧；所述下法兰(15)通过其中部设置的与棱柱(21)外形相同的多边形孔套设在棱柱(21)的外侧；所述上法兰(13)、中法兰(14)和棱柱(21)可沿支承柱(1)上下滑动，所述下法兰(15)可沿棱柱(21)上下滑动；所述上法兰(13)与中法兰(14)之间设置有至少两个升降粗调油缸(2)，各升降粗调油缸(2)的两个安装端分别与上法兰(13)的下部、中法兰(14)的上部相连；所述中法兰(14)与下法兰(15)之间设置有至少两个升降细调油缸(3)，各所述升降细调油缸(3)的两个安装端分别与中法兰(14)的下部、下法兰(15)的上部相连；所述升降粗调油缸(2)的行程为d；当升降粗调油缸完全伸长时，所述第一插销(10.1)、第二插销(11.1)的中心距离为jd，j为≥2的整数；该姿态调整装置还包括转向装置和液压系统；所述转向装置包括液压马达(16)和回转支承(17)，所述回转支承(17)的上部固定在所述下法兰(15)的下部，所述回转支承(17)的下部固定在波浪能发电装置(18)的上端并可在液压马达(16)驱动下相对于回转支承(17)的上部旋转；所述液压系统用于驱动升降粗调油缸(2)、升降细调油缸(3)、液压马达(16)和插销油缸。 | F03B15/00
1501 | CN109424491A | 挡板采能式波浪发电装置 | 2017-08-21 | 撤回 | 郭继会 | 挡板采能式波浪发电装置是将波浪动能直接转化为挡板运动的机械能，由挡板的机械能带动直线发电机发出电能。此装置的能量转化率高，容易利用波浪实现规模化发电。 | 1.挡板采能式波浪发电装置其特征(1)：利用挡板采集波浪的能量；特征(2)：挡板背面加弹簧与固定点相连；特征(3)：挡板可直接与直线型发电机的动轴相连(或与液压系统的连杆相连)。 | F03B13/16
1502 | CN109404208A | 一种三自由度波浪能浮子发电装置及发电方法 | 2018-12-20 | 驳回 | 中国海洋大学 | 本发明公开了一种三自由度波浪能浮子发电装置及发电方法，对应垂荡、纵荡及横摇三个自由度分别设置了三套发电单元，能捕获各个自由度上往复的波浪能并通过发电单元转换为发电机的单向输出，实现多个自由度的并联以及相应能量的叠加利用，具有较高的效益。本发明所公开的发电装置，在水平杆及竖向活动杆的两端布置谐振弹簧，既可以减少碰撞冲击力，又有助于浮子回复运动，还使得在间断波浪作用下的浮子在每个自由度方向上的运动因简谐运动效应而更连续。 | 1.一种三自由度波浪能浮子发电装置，其特征在于：所述的发电装置包括四根固定在海床并伸出海面的竖直桩柱，四根竖直桩柱分为两行，每行两根，同一行的两根竖直桩柱之间通过横向连接件相连接，两根横向连接件之间则通过中央主架相连接，在中央主架上沿前后方向设置两根在同一高度上的水平导轨、一根高于水平导轨的水平杆和一条水平齿条，在水平杆的两端各布置有一条谐振弹簧，水平钢架的底部穿在水平导轨上，顶部穿在水平杆上的两条谐振弹簧之间，使水平钢架可沿水平导轨在前后方向上往复滑动，在水平钢架上与水平齿条相对应的位置安装纵荡齿轮发电单元，该纵荡齿轮发电单元的输入齿轮与水平齿条相啮合，水平钢架前后往复滑动即可带动输入齿轮沿着水平齿条前后往复行走，输入齿轮在行走的过程中自身旋转从而带动纵荡齿轮发电单元发电，此外还在水平钢架上安装竖直齿条；在水平钢架的两侧各开一个孔，在每个开孔内各穿入一根竖向活动杆，所述的竖向活动杆可透过开孔上下往复滑动，在每一根竖向活动杆的两端各布置有一条谐振弹簧，两根竖向活动杆的顶端之间通过横向连接构件相连接，底端则都固定安装至水平固定轴上，在横向连接构件上与竖直齿条相对应的位置安装垂荡齿轮发电单元，该垂荡齿轮发电单元的输入齿轮与竖直齿条相啮合，横向连接构件上下往复移动即可带动输入齿轮沿着竖直齿条上下往复行走，输入齿轮在行走的过程中自身旋转从而带动垂荡齿轮发电单元发电；在上述的水平固定轴上穿入可绕其旋转的浮子，该浮子漂浮在海面上，在浮子的内部安装与水平固定轴固定连接的齿轮组发电单元，在齿轮组发电单元内沿水平方向安装驱动轴、发电机、与发电机的动力输入轴固定连接的发电机接杆和从动齿轮接杆，在驱动轴上安装与浮子顶部固定连接的钢板，浮子随波浪摆动即可通过钢板带动驱动轴往复转动，在驱动轴上还安装顺时针单向轴承和逆时针单向轴承，在顺时针单向轴承上安装第一驱动齿轮，在逆时针单向轴承上安装第二驱动齿轮，在发电机接杆上固定安装第一输出齿轮和第二输出齿轮，该第二输出齿轮与第二驱动齿轮相啮合，在从动齿轮接杆上固定安装第一从动齿轮，该第一从动齿轮在与第一驱动齿轮相啮合的同时还与第一输出齿轮相啮合。 | F03B13/18
1503 | CN109404210A | 一种低损耗波浪发电装置 | 2018-10-12 | 撤回 | 合肥晓拂新能源有限公司 | 本发明公开了一种低损耗波浪发电装置，属于海洋能领域，包括固定安装在水中的支架，所述支架上固定安装有导向杆和两个活塞缸，所述导向杆上套装有滑套，滑套上固定连接有浮子，所述两个活塞缸分别设置在浮子的上方、下方，所述活塞缸内设有活塞，活塞通过活塞杆与浮子连接，所述活塞缸的上部、下部均设有流体进口和流体出口，所述流体进口、流体出口均连接有管路，所述管路上按照流体的流向依次设置有单向阀、溢流阀和液压马达，所述液压马达连接有发电机。本发明能够充分利用波浪的能量，降低波浪能的损耗，发电效率高，结构设计合理，制造方便。 | 1.一种低损耗波浪发电装置，其特征在于：包括固定安装在水中的支架，所述支架上固定安装有导向杆和两个活塞缸，所述导向杆上套装有滑套，滑套上固定连接有浮子，所述两个活塞缸分别设置在浮子的上方、下方，所述活塞缸内设有活塞，活塞通过活塞杆与浮子连接，所述活塞缸的上部、下部均设有流体进口和流体出口，所述流体进口、流体出口均连接有管路，所述管路上按照流体的流向依次设置有单向阀、溢流阀和液压马达，所述液压马达连接有发电机。 | F03B13/22
1504 | CN109404211A | 一种波浪发电装置 | 2018-10-12 | 撤回 | 合肥晓拂新能源有限公司 | 本发明公开了一种波浪发电装置，属于海洋能领域，包括固定安装在水中的支架，所述支架上固定安装有容器筒和两个活塞缸，所述容器筒上端、下端均敞开，容器筒内设有浮子，所述两个活塞缸分别设置在容器筒的上方、下方，所述活塞缸内设有活塞，活塞通过活塞杆与浮子连接，所述活塞缸的上部、下部均设有流体进口和流体出口，所述流体进口、流体出口均连接有管路，所述管路上按照流体的流向依次设置有单向阀、溢流阀和液压马达，所述液压马达连接有发电机。本发明能够充分利用波浪的能量，发电效率高，结构设计合理，制造方便。 | 1.一种波浪发电装置，其特征在于：包括固定安装在水中的支架，所述支架上固定安装有容器筒和两个活塞缸，所述容器筒上端、下端均敞开，容器筒内设有浮子，所述两个活塞缸分别设置在容器筒的上方、下方，所述活塞缸内设有活塞，活塞通过活塞杆与浮子连接，所述活塞缸的上部、下部均设有流体进口和流体出口，所述流体进口、流体出口均连接有管路，所述管路上按照流体的流向依次设置有单向阀、溢流阀和液压马达，所述液压马达连接有发电机。 | F03B13/22
1505 | CN109404217A | 基于文丘里效应的风力、水力及太阳能综合发电系统装置 | 2018-12-10 | 撤回 | 淮海工学院 | 本发明公开了基于文丘里效应的风力、水力及太阳能综合发电系统装置，以现有的污水处理厂为基础来搭建系统，所述系统包括污水处理池，在污水处理厂四周搭建小型风力发电装置，在污水处理池表面架设有光伏发电组件，所述污水处理池底部安装有排出管道及电解槽，所述排出管道上连接有水流发电装置，所述电解槽与所述水流发电装置连通；所述综合发电系统装置还包括配合使用的控制器、蓄电池及其它负载，所述风力发电装置、光伏发电组件及水流发电装置均与控制器电连接，蓄电池是电连接在控制器上，控制器还与电解槽及其它负载呈电性连接。本发明提高能量收集效率，将各个发电系统有机结合，解决了现有多种能源综合发电技术中存在的匹配问题。 | 1.基于文丘里效应的风力、水力及太阳能综合发电系统装置，其特征在于：以现有的污水处理厂为基础来搭建系统，所述系统包括污水处理池，在所述污水处理厂四周搭建小型风力发电装置(10)，在所述污水处理池表面架设有光伏发电组件(20)，所述污水处理池底部安装有排出管道(40)及电解槽(50)，所述排出管道(40)上连接有水流发电装置(30)，所述电解槽(50)与所述水流发电装置(30)连通； 所述风力发电装置(10)包括：风力发电架(11)，所述风力发电架(11)上设有一个顶部呈渐缩喇叭状的引风管(12)，所述引风管(12)底端连接有通风管(13)，所述引风管(12)底端与所述通风管(13)连接处设有风力发电机(14)； 所述光伏发电组件(20)包括：太阳能支架(21)，所述太阳能支架(21)上设有光伏组件(22)； 所述水流发电装置(30)包括：与排出管道(40)连接的渐缩管(31)，所述渐缩管(31)的自由端设有喉管(32)，所述喉管(32)上安装有水轮发电机(33)； 所述综合发电系统装置还包括配合使用的控制器(60)、蓄电池(70)及其它负载(80)，所述风力发电机(14)、光伏组件(22)及水轮发电机(33)均与所述控制器(60)电连接，所述蓄电池(70)是电连接在控制器(60)上，所述控制器(60)还与电解槽(50)及其它负载(80)呈电性连接。 | F03D9/11
1506 | CN109412503A | 一种摇摆式波浪能发电浮标 | 2018-11-15 | 驳回 | 鲁东大学 | 本发明公开了一种摇摆式波浪能发电浮标，包括第一发电机构和第二发电机构，第一发电机构顶部设有第二发电机构，第一发电机构由悬浮箱、摆动滑槽、摆动滑块、拨动板、连接块、摆动轴、复位弹簧、支撑柱、第一转轴、摆动轮、滑动块、推动杆、推动滑槽、传动箱、齿轮箱等组成，本发明通过设置了拨动板和传动箱，在海水的冲击作用下，能便于推动拨动板往复运动，以此波浪能带动摆动轮进行旋转，通过传动箱的传动机构，增加其输入转速，提高发电机的工作效率，通过设置了太阳能追踪器和控制面板，使太阳能电池板可以一直朝向太阳位置，以此提高了太阳能的转化率，提高了发电效率，提高了浮标的实用性。 | 1.一种摇摆式波浪能发电浮标，包括第一发电机构(1)和第二发电机构(2)，其特征在于：所述第一发电机构(1)顶部设有第二发电机构(2)，所述第一发电机构(1)由悬浮箱(3)、摆动滑槽(4)、摆动滑块(5)、拨动板(6)、连接块(7)、摆动轴(8)、复位弹簧(9)、支撑柱(10)、第一转轴(11)、摆动轮(12)、滑动块(13)、推动杆(14)、推动滑槽(15)、传动箱(16)、齿轮箱(17)、第一齿轮(18)、轴承座(19)、第二转轴(20)、第二齿轮(21)、第一皮带轮(22)、第一皮带(23)、第二皮带轮(24)、固定底座(25)、发电机(26)、导线(27)、蓄电池(28)、固定钢索(29)和固定锚(30)组成，所述悬浮箱(3)的底部开凿有摆动滑槽(4)，所述摆动滑槽(4)的内部滑动连接有摆动滑块(5)，所述摆动滑块(5)的底部固定连接有拨动板(6)，所述摆动滑块(5)的顶部固定连接有连接块(7)，所述连接块(7)插入悬浮箱(3)的内部，且所述连接块(7)的顶部固定连接有摆动轴(8)，所述连接块(7)的一侧通过复位弹簧(9)与悬浮箱(3)内壁的一侧固定连接。 | H02S10/10
1507 | CN208563266U | 一种水力发电用自动收集废物拦污装置 | 2018-05-30 | 未缴年费 | 广东潮粤建设有限公司 | 本实用新型公开了一种水力发电用自动收集废物拦污装置，包括拦污栅，所述拦污栅的两侧分别设有左立柱和右立柱，所述拦污栅正面的下方设有提升栏栅，所述提升栏栅后端的两侧均设有环形套件，所述提升栏栅通过环形套件与左立柱、右立柱活动连接，所述提升栏栅上方的四角处均设有钩环，所述拦污栅顶部的中间位置处设有支撑平台，所述支撑平台的上方安装有伺服电机，所述伺服电机的输出端设有收卷盘；本实用新型提出一种水力发电用自动收集废物拦污装置，通过拦污栅的前端设有提升栏栅，并且提升栏栅与左立柱、右立柱滑动连接，伺服电机驱动收卷盘转动，可以对提升栏栅进行升起，将拦污栅前被挡的污物提到上方，方便工作人员对污物进行收集处理。 | 1.一种水力发电用自动收集废物拦污装置，包括拦污栅(1)，其特征在于：所述拦污栅(1)的两侧分别设有左立柱(2)和右立柱(3)，所述拦污栅(1)正面的下方设有提升栏栅(4)，所述提升栏栅(4)后端的两侧均设有环形套件(5)，所述提升栏栅(4)通过环形套件(5)与左立柱(2)、右立柱(3)活动连接，所述提升栏栅(4)上方的四角处均设有钩环(6)，所述拦污栅(1)顶部的中间位置处设有支撑平台(7)，所述支撑平台(7)的上方安装有伺服电机(8)，所述伺服电机(8)的输出端设有收卷盘(9)，所述左立柱(2)和右立柱(3)外侧的上方通过支撑杆分别活动安装有第一滑轮(10)和第二滑轮(11)，所述收卷盘(9)上卷有拉绳(12)，所述拉绳(12)的两端分别通过第一滑轮(10)和第二滑轮(11)后分设为四端，并且与提升栏栅(4)上方四个角个钩环(6)固定连接。 | E02B5/08
1508 | CN208564827U | 一种无落差水力发电装置支撑架 | 2018-05-30 | 未缴年费 | 江西中帆建设工程有限公司 | 本实用新型提出一种无落差水力发电装置支撑架，包括底架、支撑架体和箱体，所述底架上方固定连接有液压缸，所述液压缸上方设有液压杆，所述底架上方设有支撑架体，所述支撑架体底部通过液压缸和液压杆连接底架，所述横木两端均设有伸缩杆，所述伸缩杆外侧下方设有调节支撑脚，所述支撑架体上方设有箱体；针对上述问题，本实用新型提出通过液压缸可以升高或者降低支撑架体高度，发电机水翼可以在水位较浅或者较深时位于最合适位置进行水力发电，通过横木两端设有的伸缩杆可以增长横木的长度，架体可以适用于不同宽度的河道，降低了使用成本，实用性强。 | 1.一种无落差水力发电装置支撑架，其特征在于：包括底架(1)、支撑架体(2)和箱体(3)，所述底架(1)包括两个横木(4)和两个支撑条(5)，所述两个横木(4)之间通过两个支撑条(5)固定连接，所述底架(1)上方固定连接有液压缸(6)，所述液压缸(6)上方设有液压杆(7)，所述底架(1)上方设有支撑架体(2)，所述支撑架体(2)底部通过液压缸(6)和液压杆(7)连接底架(1)，所述横木(4)两端均设有伸缩杆(8)，所述伸缩杆(8)外侧下方设有调节支撑脚(9)，所述调节支撑脚(9)包括气缸(10)、支撑柱(11)和支撑板(12)，所述气缸(10)上方连接伸缩杆(8)，所述气缸(10)下方设有支撑柱(11)，所述支撑柱(11)下方设有支撑板(12)，所述支撑架体(2)上方设有箱体(3)。 | F03B11/00
1509 | CN208567977U | 基于海流发电的分布式声学观测系统 | 2018-08-16 | 未缴年费 | 天津市海为科技发展有限公司 | 本实用新型公开了一种基于海流发电的分布式声学观测系统，系统的主浮体下端连接多芯电缆和承重钢缆，承重钢缆中间位置加浮球组，下端连接声学释放器，低端栓系重力锚，承重钢缆上通过紧固件分别卡接数据采集处理单元和海流能发电机。数据采集处理单元为多组，每组包括八台自容式单通道声学采集仪、一台自容式温深测量仪和一台自容式温盐深测量仪，用于海水温度、电导率、深度和海洋噪声等海洋要素测量。自容式单通道声学采集仪和海流能发电机分别由水密接插件同多芯电缆连接。系统利用海流能发电给设备补给电能，采用水下微型采集器使每台测量仪器独立采集、处理及存储信息，从而实现可在水下长时间进行观测工作。 | 1.一种基于海流发电的分布式声学观测系统，其特征在于：包括主浮体、信标机、多芯电缆、承重钢缆、数据采集处理单元、浮球组、海流能发电机、声学释放器和重力锚；主浮体连接在系统顶部，主浮体上固定有信标机，主浮体下端连接多芯电缆和承重钢缆，数据采集处理单元和海流能发电机分别通过紧固件卡接在承重钢缆上；承重钢缆底端连接声学释放器，声学释放器下端栓系重力锚； 所述数据采集处理单元为多组，每组数据采集处理单元包括八台自容式单通道声学采集仪、一台自容式温深测量仪和一台自容式温盐深测量仪，用于海水温度、电导率、深度和海洋噪声等海洋要素测量。 | G01D21/02
1510 | RU2681060C1 | 无阻尼水力发电装置 | 2017-12-04 | 未缴年费 | Federalnoe Gosudarstvennoe Byudzhetnoe Obrazovatelnoe Uchrezhdenie Vysshego Obrazovaniya Voronezhskij Gosudarstvennyj Tekhnicheskij Universitet | 本发明涉及水力发电，尤其涉及一种可安装在不同深度并可在一年中任何时候工作的水力发电坝。 一种水力发电厂，包括具有叶片1，进水口，工作线圈7和激励源8的水冷却器。 取水为分段形式。 上部由交替的直磁芯5和非磁性间隙6构成。 侧部以交替的L形磁芯9和非磁性间隙的形式制成。 底部是实心的。 在磁芯5，9的上部设置有工作线圈7和激励源8。 效果 : 本发明的目的是简化设计并提高可靠性。1Cl，3DWG | 1. Seamless hydroelectric power station containing c blades, water withdrawals, working coils and source of excitement because the abstraction is carried out in the form of partitions, with the upper section being carried out in rotating direct magnetic conductors and non-magnetic intervals, side compartments performed as alternating L magnetic wires and non-magnetic intervals, lower The section is complete and the top sections of the magnetoconductive wires are equipped with working coils and sources of initiation, and the fractures of the hydraulic wheel are provided with ferromagnetic rotor elements. | F03B7/00
1511 | CH714071A2 | 水力发电机。 | 2017-08-21 | 驳回 | Arch Energia Sa | 名为EnergyEnergyWater plus的水力发电机，能够产生独立交替或连续的电力，并产生不同的电压，通过减少活塞(e)的力产生更大的重量，比压缩气缸(c)中封闭的下方容积中的水，在堵塞(aaaa)的铅块中向下流动之前，穿过阀门到达通道(cccc)，打开，赶上并启动它的叶轮扰乱一些(dddd)，比它们激活交流发电机或发电机(eeee)的时间，它们相关联，从而在阻塞阶段产生电流。外面的水从扰乱一些人(dddd)中流出，在堵塞的主要问题中认识他们，并继续直到暂时沉积在高级浴缸(q)中；同时，坦克(i)是他们给杠杆(f)的力的爬升，直到自己的上止点。对于水箱(i)在其上滑动的铁路的坡度的影响，该向外的传送相对于传递到杠杆(f)上的力增加了自身的重量，超过了从先进的浴缸(q)接收的水填充自身的重量。现在称重更多的活塞(e)，静止系统被倒置，水箱开始它们在内部的减少，提升气缸(c)的活塞，总是通过杠杆(f)，将当前体积的水减压到其内部，并与吸气剂作用在吸气的引导部分上，并使周围浴缸(b)中的水在气缸中向下流动，而不是通过阀门到现在打开的通道(cccc)，在运动中，赶上并放置扰乱部分(dddd)的叶轮，比它们激活交流发电机或发电机(eeee)的时间，使它们相关联，从而在抽吸阶段产生电流。为了改善劣质比赛，储罐(i)-由于各自的振荡拍卖(w)碰撞collarinicollarini，它们新倾斜，并从铁路的相对部分向系统内部运输，使之碰撞并打开自己的塞子对着气缸(c)，卸载它们在下面的周边浴缸(b)中的水分，从而使活塞(e)变轻，再次颠倒货物盛行，并使riavvioriavvio进入堵塞的连续阶段；从这个循环中，他在这里变得持续和永久。 | claimsone. Hydroelectric generator called Energy Water Plus, characterized in that it comprises a base frame (a), on which a perimeter tank (b) rests, in which a cylinder (c) is fixed, inside which both the piston are housed external (d), that the internal piston (e), of which the external piston (d), fixed to 6 levers (f), through 6 hooks for external piston (h), levers constrained by the lever fulcrum pin (g). | F03G7/10
1512 | CN208546258U | 一种桨叶可旋转的涡轮及具有其的水力发电设备 | 2018-06-21 | 未缴年费 | 方孟诚 | 本实用新型涉及桨叶可旋转的涡轮及具有其的水力发电设备，所述涡轮包括主轴(7)，主轴(7)上均匀地设有多个桨叶(4)，每个桨叶(4)与主轴(7)之间都通过一个链接转轴(5)连接，主轴(7)上还固定连接有多个阻挡面板(6)且多个阻挡面板(6)分别位于桨叶(4)与主轴(7)的交界的一侧以阻挡桨叶(4)的旋转从而使桨叶(4)只能在0～90度之间进行旋转。其可以最大程度地利用水的流动性进行发电；且整个设备可投放在水上，无需筑坝，对环境无破环；而且，其整体结构简单，成本低廉。 | 1.一种桨叶可旋转的涡轮，其包括主轴(7)，所述主轴(7)上均匀地设有多个桨叶(4)，其特征在于，每个所述桨叶(4)与所述主轴(7)之间都通过一个链接转轴(5)连接，所述主轴(7)上还固定连接有多个阻挡面板(6)且所述多个阻挡面板(6)分别位于所述桨叶(4)与所述主轴(7)的交界的一侧以阻挡所述桨叶(4)的旋转从而使所述桨叶(4)只能在0～90度之间进行旋转。 | F03B3/12
1513 | CN208546259U | 一种管道水力发电机构 | 2018-08-10 | 未缴年费 | 国网辽宁省电力有限公司大连供电公司; 大连大兵救援装备有限公司 | 本实用新型涉及一种管道水力发电机构。包括绝缘外壳、定子组件、转子组件及叶轮，其中叶轮可转动地安装在绝缘外壳内，叶轮为中空结构，其内腔壁上设有多个叶片，定子组件设置于绝缘外壳的内壁上，转子组件套设于叶轮上。本实用新型有效的利用水流动时的动能，决了消防员就地用电问题，减少了消防员的身体负重，增大了救援效率。 | 1.一种管道水力发电机构，其特征在于：具有一个绝缘外壳(4)，以及设置在绝缘外壳内部的定子组件、转子组件，以及绝缘外壳内部的叶轮(7)，其中，叶轮可转动地安装在绝缘外壳内，所述叶轮为中空结构，其内腔壁上设有若干叶片(8)，所述定子组件设置于所述绝缘外壳的内壁上，所述转子组件套设于叶轮上并跟随叶轮转动。 | F03B13/00
1514 | CN109362622A | 一种利用潮汐能发电的青蟹养殖装置 | 2018-12-20 | 撤回 | 左国幼 | 本发明公开了一种利用潮汐能发电的青蟹养殖装置，所述沙泥底座的上表面铺设有一层水泥板，所述基座的上端设置有堤坝，所述圆孔的内部固定有连接架，所述发电机设置在圆孔的中心位置，所述立柱的底端与水泥板固定连接，所述立柱的顶端安装有照明灯，所述立柱穿过滑块上的通孔，所述滑块设置在养殖箱的两端，所述立柱上固定有垫片，所述养殖箱的底端固定有横板和竖板，横板和竖板交错分布，所述养殖箱内部的底端设置有网箱A、网箱B、网箱C和网箱D，所述网箱A由架体、网罩B和进口管。发明通过利用潮汐产生的水位差养殖青蟹并收集电能，在保证青蟹养成的情况下又收集了电能，节约了资源，保护了环境。 | 1.一种利用潮汐能发电的青蟹养殖装置，包括堤坝(1)、照明灯(2)、立柱(3)、养殖箱(4)、滑块(5)、水泥板(6)、沙泥底座(7)、圆孔(8)、发电机(9)、垫片(10)、浮板(11)、上翻盖(12)、网罩A(13)、铰链(14)、通孔(15)、网箱A(16)、网箱B(17)、横板(18)、竖板(19)、网箱C(20)、陶管(21)、网箱D(22)、侧防护架(23)、架体(24)、网罩B(25)、连接绳(26)、进口管(27)、基座(28)、安装盘(29)、连接架(30)和桨叶(31)，其特征在于：所述沙泥底座(7)的上表面铺设有一层水泥板(6)，且水泥板(6)上固定有基座(28)，所述基座(28)的上端设置有堤坝(1)，且基座(28)的中心位置设置有圆孔(8)，所述圆孔(8)的内部固定有连接架(30)，且连接架(30)与发电机(9)的安装座固定连接，所述发电机(9)设置在圆孔(8)的中心位置，且发电机(9)的输出轴上固定有安装盘(29)，安装盘(29)上固定有桨叶(31)，所述立柱(3)的底端与水泥板(6)固定连接，且立柱(3)设置有四根，所述立柱(3)的顶端安装有照明灯(2)，所述立柱(3)穿过滑块(5)上的通孔(15)，且立柱(3)与滑块(5)之间为滑动连接，所述滑块(5)设置在养殖箱(4)的两端，且滑块(5)设置有四块，所述养殖箱(4)与上翻盖(12)通过铰链(14)转动连接，且养殖箱(4)和上翻盖(12)的截面形状均为矩形，上翻盖(12)的外表面覆盖有一层网罩A(13)，所述立柱(3)上固定有垫片(10)，且滑块(5)设置在垫片(10)的上端，所述养殖箱(4)的底端固定有横板(18)和竖板(19)，横板(18)和竖板(19)交错分布，且养殖箱(4)的侧面设置有侧防护架(23)，所述养殖箱(4)内部的底端设置有网箱A(16)、网箱B(17)、网箱C(20)和网箱D(22)，且养殖箱(4)内部的底端设置有陶管(21)，所述网箱A(16)由架体(24)、网罩B(25)和进口管(27)，且架体(24)的外表面设置有网罩B(25)，所述养殖箱(4)外侧的边缘处固定有浮板(11)。 | A01K61/59
1515 | CN109372684A | 水波浪浮仓齿条直推杆发电装置 | 2018-12-19 | 撤回 | 张仙驰 | 水波浪浮仓齿条直推杆发电装置，在堤坝和桥墩之间设置桥面，在桥面上和海床上设置发电装置，包括在桥面上设置齿轮壳、齿轮、变速器、飞轮、离合器和发电机，齿轮壳与桥面相固定，齿轮壳内设置齿轮，齿轮内设置单向弹子轴承和中心轴，中心轴两头连接的输出轴和输入轴设置在齿轮壳上，齿轮输出轴与变速器输入轴连接，变速器输出轴连接飞轮，飞轮另一头与离合器一端连接，离合器另一端与发电机连接，发电机、离合器、变速器和各齿轮壳之间的输出轴和输入轴的连接通过万向节连接，海床上设置多只固定架，固定架的安装孔中安装推杆，推杆上设置浮仓，浮仓内设置摆动孔和弹簧，摆动孔和弹簧与推杆配合，推杆的上端连接齿条，由齿条与齿轮啮合接触。 | 1.水波浪浮仓齿条直推杆发电装置，在海边有堤坝(01)，及向海里延伸设置数个桥墩(02)，在堤坝(01)和桥墩(02)之间设置桥面(03)，在桥面(03)上和海床(04)上设置发电装置，其特征在于：所述的发电装置包括在桥面(03)上设置齿轮壳(6)、齿轮(1)、变速器(2)、飞轮(3)、离合器(4)和发电机(5)，齿轮壳(6)与桥面(03)相固定，齿轮壳(6)内设置齿轮(1)，齿轮(1)内设置单向弹子轴承(7)和中心轴(8)，中心轴(8)两头连接输出轴和输入轴，输出轴和输入轴设置在齿轮壳(6)上，齿轮(1)的输出轴与变速器(2)的输入轴连接，变速器(2)的输出轴连接飞轮(3)，飞轮(3)的另一头与离合器(4)的一端连接，离合器(4)的另一端与发电机(5)连接，发电机(5)、离合器(4)、变速器(2)和各齿轮壳(6)之间的输出轴和输入轴的连接通过万向节(9)连接，在海床(04)上设置多只固定架(10)，固定架(10)中设置安装孔(11)，在固定架(10)的安装孔(11)中安装推杆(12)，所述的推杆(12)分为上、下两段，在推杆(12)上设置浮仓(13)，浮仓(13)内设置摆动孔(14)和弹簧(15)，摆动孔(14)和弹簧(15)与推杆(12)配合，推杆(12)的上端连接齿条(16)，由齿条(16)与齿轮(1)啮合接触。 | F03B13/18
1516 | CN208538549U | 一种潮汐波浪能发电用抗拉抗寒防护电缆 | 2018-06-29 | 未缴年费 | 清远市敬威能源开发有限公司 | 本实用新型公开了一种潮汐波浪能发电用抗拉抗寒防护电缆，包括护套本体，所述护套本体的内腔分别固定安装有火线、零线和地线，所述火线、零线和地线外侧壁均固定安装有第二绝缘层，所述第二绝缘层外侧壁固定安装有防火层，所述护套本体内腔固定安装有抗拉绳，所述护套本体外侧壁固定安装有保温层，所述保温层内腔固定安装有电伴热带，所述电伴热带外侧壁固定安装有钢管，所述钢管外侧固定安装有防震腔体，所述防震腔体内腔固定安装有减震带和减震环，可以对提升电缆的强度，减缓潮汐时的压力，防震电缆因水压过大被压坏；通过设有保温层和电伴热带结构，防止钢管被外界寒气入侵变脆被压力损坏。 | 1.一种潮汐波浪能发电用抗拉抗寒防护电缆，包括护套本体(1)，其特征在于：所述护套本体(1)内腔中部固定安装有数据传输线(2)，所述数据传输线(2)外侧壁固定安装有第一绝缘层(21)，所述第一绝缘层(21)侧壁固定安装有防干扰层(22)，所述护套本体(1)的内腔分别固定安装有火线(3)、零线(4)和地线(5)，所述火线(3)、零线(4)和地线(5)外侧壁均固定安装有第二绝缘层(41)，所述第二绝缘层(41)外侧壁固定安装有防火层(42)，所述护套本体(1)内腔固定安装有抗拉绳(6)，所述护套本体(1)外侧壁固定安装有保温层(7)，所述保温层(7)内腔固定安装有电伴热带(71)，所述电伴热带(71)外侧壁固定安装有钢管(8)，所述钢管(8)外侧固定安装有防震腔体(81)，所述防震腔体(81)内腔固定安装有减震带(82)和减震环(83)，所述防震腔体(81)外侧壁固定安装有外护套(84)。 | H01B9/02
1517 | TWM574635U | 水力自动循环发电系统 | 2018-11-08 | 未缴年费 | 段永顼 | 一种水力自动循环发电系统，其主要系在一储水槽基座中成型有一第一储水槽、及一第二储水槽，并在两储水槽之间设有一第一水车装置，且所述的第一水车装置分别与一第一发电机、一第二发电机、及一水动力抽水泵装置形成连动，两发电机分别与一电力调控装置形成电性连接，第一水车装置可受到第一储水槽内的水流的驱使而转动，以连动两发电机转动而产生电力，并由电力调控装置调控後进行电力的输出，而水动力抽水泵装置受到第一水车装置的驱动而转动时，可驱使一涡轮叶片转动，以将水流输送至第一储水槽中，再经由一第一排水管流向第一水车装置，透过上述流程使本创作可透过水流产生循环发电的功效 | 一种水力自动循环发电系统，其包括：一储水槽基座，成型有一第一储水槽、及一第二储水槽，两该储水槽之间形成有一容置空间，且该第一储水槽的下方连接有一第一排水管；一第一水车轮装置，组设於该容置空间内，并位於该排水管下方，该第一水车轮装置具有数片转动叶片，而该第一水车轮装置的其中一侧，组设有一第一带动齿轮、及一第二带动齿轮；一第一发电机，其中一侧相对於该第一带动齿轮组设有一第一相对带动齿轮，该第一带动齿轮与该第一相对带动齿轮之间，连接有一第一带动链条；一水动力抽水泵装置，底部设有一进水槽，该进水槽与该第一储水槽之间连接有一抽水管，且该进水槽内设有一涡轮叶片，该涡轮叶片与一第二相对带动齿轮相互连动，而该第二相对带动齿轮与该第二带动齿轮之间，连接有一第二带动链条；一电力调控装置，与该第一发电机形成电性连接，可将该第一发电机产生的电力经过调控後输出；该第一储水槽、及该第二储水槽注满水後，水流可由该排水管流向该第一水车轮装置的数片该转动叶片，使数片该转动叶片带动该水车轮装置进行转动，进而驱动该第一带动齿轮、及该第二带动齿轮，透过该第一带动链条、及 该第二带动链条，进一步带动该第一相对齿轮、及该第二相对齿轮转动，以使该第一发电机产生电力；以及该第二相对齿轮受到驱动而转动时，可连动该涡轮叶片转动，透过该涡轮叶片的作用，将该进水槽内的水流由该抽水管输出至该第一储水槽，使水流可经由该第一排水管流向该第一水车轮装置。 | F03B7/00
1518 | CN109356768A | 一种循环式水力发电装置 | 2018-10-17 | 驳回 | 单春艳 | 本发明提供一种循环式水力发电装置，包括人工湖，假山山体，循环水管，山顶水池，太阳能板，支撑板，循环水发电装置，水车，水车支架，电气控制柜和循环水泵，本发明循环水泵和循环泵的设置，能有效的为水循环提供足够的水源动力，使人工湖的水通过循环水泵和循环水管排放至山顶水池内，以保证水力发电的水源具有良好的循环性；太阳能板和循环水发电装置的设置，循环水发电装置能产生大量的电以供循环泵使用，或者用于其它用电，当水位减少时，太阳能板能有效的进行电量补充，以确保水车的正常运转，太阳能板和循环水发电装置能保证水车运转和循环泵的用电，有效的减少了景区游览水车用电问题，节省了用电需求。 | 1.一种循环式水力发电装置，其特征在于：包括人工湖(1)，假山山体(2)，循环水管(3)，山顶水池(4)，太阳能板(5)，支撑板(6)，循环水发电装置(7)，水车(8)，水车支架(9)，电气控制柜(10)和循环水泵(11)，所述假山山体(2)设置在人工湖(1)内部；所述循环水管(3)与循环水泵(11)螺纹连接，并延伸至山顶水池(4)内；所述山顶水池(4)开设在假山山体(2)的顶部；所述太阳能板(5)通过螺栓安装在支撑板(6)上；所述支撑板(6)通过膨胀螺栓安装在假山山体(2)的顶部；所述循环水发电装置(7)与假山山体(2)平行设置，并通过膨胀螺栓安装在假山山体(2)的侧壁上；所述水车(8)通过旋转轴与水车支架(9)旋转连接；所述水车支架(9)的底部通过加长螺栓固定在人工湖(1)湖底；所述电气控制柜(10)通过导线分别与太阳能板(5)，循环水发电装置(7)和循环水泵(11)连接；所述循环水泵(11)设置在人工湖(1)内部。 | F03B13/06
1519 | CN109356775A | 一种基于曲柄连杆的波浪能发电装置 | 2018-12-17 | 撤回 | 青岛理工大学 | 本发明涉及一种基于曲柄连杆的波浪能发电装置；包括曲柄连杆结构、球形浮子、棘轮机构、带传动机构和发电机；曲柄连杆机构的长连杆中间与固定支座连接，一端连接球形浮子，另一端连接短连杆；短连杆与棘轮连接；球形浮子随海浪的波动上下运动，带动长连杆上下摆动，长连杆带动短连杆运动，从而带动棘轮转动；棘轮与棘爪配合使棘轮轴做单向转动，棘轮轴带动大带轮转动，大带轮通过带连接带动小带轮转动；所述小带轮与发电机轴相连，从而将动能传送到发电机转化为电能；本发明所涉及的海浪能收集发电装置可打包安装在浮箱的侧面，可以充分收集并利用海浪能发电，本发明结构简单、投资费用少，易推广，可以有效利用自然能源，有较大的发展潜力。 | 1.一种基于曲柄连杆的波浪能发电装置，其特征在于，包括能量吸收机构、曲柄连杆机构、海上支撑机构、棘轮机构和传动机构； 所述的曲柄连杆机构包括两个，两个对称设置，每个曲柄连杆机构包括第一连杆、第二连杆和飞轮；所述的第一连杆的一端与所述的能量吸收机构相连，另一端与第二连杆相连，所述的第二连杆与所述的飞轮相连；所述的棘轮机构包括棘轮和棘爪；在两个飞轮内部的中心位置各设有一个棘轮，棘爪插装在棘轮的棘轮齿内，两个棘轮通过棘轮轴连接在一起； 所述的棘轮轴通过传动机构与能力转换装置或者动力输出装置相连。 | F03B13/16
1520 | CN208518811U | 一种小型波浪能发电装置 | 2018-05-14 | 未缴年费 | 何宗源 | 本实用新型公开了一种小型波浪能发电装置，包括底板和固定板，所述底板的上表面开设有通孔，所述底板的下表面固定连接有两个伸缩装置，所述伸缩装置的底端固定连接有浮块，所述浮块的上表面固定连接有活动杆，所述活动杆的顶端穿过通孔并延伸至底板的上方，所述活动杆的顶端固定连接有齿杆，所述底板的上表面固定连接有垫块。该小型波浪能发电装置，通过波浪带动浮块向上运动，使得活动杆向上运动，活动杆向上运动带动齿杆向上运动，齿杆向上运动带动第一半齿轮转动，第一转轴转动带动第一齿轮转动，第一转轴转动带动发电机的输出轴转动，保证了浮块能够更好的带动发电机转动，使得小型波浪能发电装置的发电更加平稳，提高了发电效率。 | 1.一种小型波浪能发电装置，包括底板(1)和固定板(2)，其特征在于：所述底板(1)的上表面开设有通孔(3)，所述底板(1)的下表面固定连接有两个伸缩装置(5)，所述伸缩装置(5)的底端固定连接有浮块(4)，所述浮块(4)的上表面固定连接有活动杆(6)，所述活动杆(6)的顶端穿过通孔(3)并延伸至底板(1)的上方，所述活动杆(6)的顶端固定连接有齿杆(7)，所述底板(1)的上表面固定连接有垫块(19)，所述垫块(19)的上表面固定连接有发电机(20)。 | F03B13/18
1521 | CN208519398U | 一种用于水力发电的防泄漏式输水管道 | 2018-05-23 | 未缴年费 | 曹博雅 | 本实用新型公开了一种用于水力发电的防泄漏式输水管道，包括第一连接盘、防冻垫、固定螺栓、减震块、连接带、弹性垫、螺栓、法兰圈和筒孔，所述第一连接盘的右侧固定有固定块，所述防冻垫的内侧包裹有水管壳，且水管壳的内侧包裹有水管，所述固定螺栓的底端安装有支撑杆，且固定螺栓的一侧固定有防冻垫，所述减震块的底端通过弹簧与加重底座的顶端相固定，所述连接带的右侧固接有第二连接盘。该用于水力发电的防泄漏式输水管道设置有防冻层，防止输水管道被冻裂导致泄露，输水管道底端设置有减震结构，防止水流高速冲击导致水管晃动，水管连接处松动而泄露，在输水管道连接处设置有密封垫圈和焊接层，防止连接处泄露。 | 1.一种用于水力发电的防泄漏式输水管道，包括第一连接盘(1)、防冻垫(3)、固定螺栓(4)、减震块(6)、连接带(9)、弹性垫(13)、螺栓(14)、法兰圈(16)和筒孔(18)，其特征在于： 所述第一连接盘(1)的右侧固定有固定块(2)，所述防冻垫(3)的内侧包裹有水管壳(11)，且水管壳(11)的内侧包裹有水管(12)，所述固定螺栓(4)的底端安装有支撑杆(5)，且固定螺栓(4)的一侧固定有防冻垫(3)，所述减震块(6)的底端通过弹簧(7)与加重底座(8)的顶端相固定，所述连接带(9)的右侧固接有第二连接盘(10)，所述弹性垫(13)的底端按连接有支撑杆(5)，所述螺栓(14)的外壁上固定有螺母(15)，所述法兰圈(16)的外侧包裹有第一连接盘(1)，且法兰圈(16)的右侧固定有密封装置(17)，所述筒孔(18)的外侧包裹有第二连接盘(10)。 | F16L59/04
1522 | RU187112U1 | 波浪能发电装置 有。 | 2017-05-29 | 未缴年费 | ковалёв игорь сергеевич | 本发明涉及水电工程， 尤其是波浪能发电厂，可用于海岸带，湖岸低平均高度情绪的供电安置和企业。波浪能发电厂的转子为垂直转轴， 具有水平和垂直叶片， 本实用新型设计合理，结构紧凑，体积小，重量轻，重量轻，使用寿命长。 3dwg。 | 1. A new energy installation containing a rotor with a vertical turning shaft with vertical and horizontal shovels, for which the plane of an undisturbed surface of the water is the plane of symmetry, with the rotary-wing shaft being kinematic with the electric generator, distinguishing the vertical turning shaft of the rotor from its upper end with the turning shaft of the wind power plant. | F03B13/12
1523 | CN109340024A | 超大型水力风力光伏发电站 | 2018-09-26 | 撤回 | 陈永远 | 超大型水力风力光伏发电站由三部分组成：一、水力发电站：流动的海水、江水都能产生动能→水轮机受水力→推动水轮机旋转→调速器调速→离合器离合→带动齿轮组增速→带动发电机组按额定转速旋转→发电机发电；二、风力发电站：在现有水力发电站上安装风力发电站→流动的空气都能产生动能→风力机受风力→推动风力机旋转→离合器离合→带动齿轮组增速→带动发电机组按额定转速旋转→发电机发电；三、光伏发电站：在现有水力发电站上安装光伏发电站→太阳照射下都能产生能量→光状板接收太阳能量→产生电能。水力发电站、风力发电站、光伏发电站按各自位置结成一体，组成超大型水力风力光伏发电站。 | 1.超大型水力风力光伏发电站：现有水力发电站没有同时进行风力发电、光伏发电，现有水力发电站投资成本高，产出少，现有技术不能满足现代工业化大生产，和随着人们现代生活水平的提高对电能的需求量；超大型水力、风力、光伏发电站：在现有水力发电站的基础上同时安装风力发电站、光伏发电站，这样超大型水力、风力、光伏发电站同时综合利用水能、风能、太阳能，这样降低成本，提高发电量，提高经济效益；超大型水力风力光伏发电站，在海上、江上前后左右排列几万平方公里，生产巨大电能供应大中国；超大型水力风力光伏发电站的技术方案由三部分组成：一、水力发电站：流动的海水、江水、河水都能产生动能→水轮机的叶桨受水力的冲动下→推动水轮机旋转→增大动力矩→调速器调速→离合器离合→带动齿轮组增速→带动发电机组按额定转速旋转→发电机发电→生产交流电→整流器整流生产直流电→直流电对储能蓄电瓶充电→直流电输出→通过逆变器生产交流电→电容器补偿→变压器变压→输电导线→生产正规电能并电网；二、风力发电站：在现有水力发电站的基础上安装风力发电站→流动的空气都能产生动能→风力机受风力的吹动下→推动风力机旋转→增大动力矩→离合器离合→带动齿轮组增速→带动发电机组按额定转速旋转→发电机发电→生产交流电→整流器整流生产直流电→直流电对储能蓄电瓶充电→直流电输出→通过逆变器生产交流电→电容器补偿→变压器变压→输电导线→生产正规电能并电网；三、光伏发电站：在现有水力发电站的基础上安装光伏发电站→太阳照射下都能产生能量→光状板接收太阳能量→产生电能→对储能蓄电瓶充电→直流电输出→通过逆变器生产交流电→电容器补偿→变压器变压→输电导线→生产正规电能并电网； 水力发电站、风力发电站、光伏发电站按各自位置结成一体，组成超大型水力风力光伏发电站，其特征是： (1)水力发电站主要由水轮机、水轮机的轴芯、水轮机的叶桨、水轮机的轴芯齿轮、水轮机的圆形材料、发电平台、轴芯平台、甲板、横梁、底部材料、柱、支架、斜档、纵档、水道、轨道、行程控制档、停止档、舱室、轴承座、液压机、液压管、液压杆、液压缸、齿轮组、齿轮箱、离合器、调速器、发电机组、发电机、整流器、储能蓄电瓶、逆变器、电容器、变压器、输电导线、锚机、锚、锚链、防风罩、锚定装置、压载水系统、水力发电站调节系统组成，其特征是：水力发电站，在流动的海水、江水、河水这些实际需要的水域，水力发电站的发电平台、轴芯平台前后尖头体制造，发电平台、轴芯平台外缘用材料延伸制造，水力发电站的水道前后的材料采用斜坡向下延伸制造，发电平台与轴芯平台上部用甲板、横梁连接，发电平台与轴芯平台底部用材料连接，甲板、横梁与底部材料之间用柱、支架、斜档加固连接，甲板、横梁与甲板、横梁之间用纵档连接，发电平台、轴芯平台内部空心全封闭水密浮于水面制造，发电平台、轴芯平台的浮力支撑发电站整体的重力，发电站浮于水面，水轮机的轴芯露出水面适当高度或接近水面，水轮机的轴芯平行于水面，发电平台、轴芯平台内部分隔成几个舱室，发电平台、轴芯平台设置压载水系统，压载水系统用于调节发电站前后左右吃水大小及倾斜平衡，压载水系统同时用于调节水轮机吃水大小及调节水轮机受水力大小，甲板、横梁采用内部空心全封闭水密制造，甲板、横梁内部分隔成几个舱室，甲板、横梁设置压载水系统，压载水系统用于调节发电站前后左右吃水大小及倾斜平衡，压载水系统同时用于调节水轮机吃水大小及调节水轮机受水力大小，水轮机的轴芯用轴承座活动连接，轴承座固定在发电平台、轴芯平台、纵档上，水轮机的轴芯通过轴承、轴承座的支撑进行稳定的运转，轴承座的脚趾的位置向前向后布置，轴承座的脚柱与底部材料连接，发电平台、轴芯平台、甲板、横梁、底部材料、柱、支架、斜档、纵档、轴承座、水轮机、发电机组结成一体，发电平台、轴芯平台用锚机、锚、锚链固定在海底、江底、河底里，发电站位置不变，发电站随水位升高而升高，随水位降落而降落，水轮机的叶桨始终满负荷受水力，发电站各锚链的长度可以调节，发电站上盖舱室，设置消防设施、救生设备、车间吊车、生活吊车、辅机、缆桩、栏杆、淡水舱、照明设施、警示标志、生活设施，同轴芯水轮机一台或一台以上，发电机组、发电平台、轴芯平台一台或一台以上，锚、锚链、固定装置一只或一只以上，水轮机的圆形材料二片或二片以上，水轮机的圆形材料框架格子制造，水流穿过圆形材料的框架汇入到水轮机的叶桨，或者，水轮机的圆形材料一部分为框架格子制造，一部分为内部空心水密制造，水轮机各圆形材料和圆形材料之间应多处连接横梁，水轮机的叶桨三片或三片以上，水轮机各叶桨用液压杆、液压缸等分连接在水轮机轴芯上，水轮机各叶桨左右两边活动连接在水轮机的圆形材料凹凸轨道上，水轮机各叶桨沿圆形材料上凹凸轨道像闸门一样上下左右内外移动，水轮机各叶桨左右两边与轨道之间设置行程控制档及停止档，水轮机各叶桨采用单层材料正反面纵横肋骨制造，水轮机各叶桨液压缸、液压杆的周围双层制造，水轮机的叶桨随水轮机直径增大水轮机叶桨片数增多，随水轮机直径减小水轮机叶桨片数减少，水轮机的叶桨、轴芯、轴芯齿轮一体，水轮机横卧在流动的水面上，水轮机一部分在水中，水轮机另一部分在空中，水轮机的叶桨与水流方向垂直，水轮机水中的叶桨在流动的水力的冲动下，推动水轮机旋转，水轮机轴芯齿轮旋转带动发电平台上齿轮组、齿轮箱增速旋转，带动发电机组按额定转速旋转，发电机工作发电，日夜生产电能，水力发电站通过电容器、变压器、输电导线生产正规电能并电网，或者，发电站通过整流器、逆变器、电容器、变压器、输电导线生产正规电能并电网，或者，发电站通过整流器、储能蓄电瓶、逆变器、电容器、变压器、输电导线生产正规电能并电网；或者，水轮机的轴芯齿轮安装在圆形材料上，水轮机的轴芯齿轮旋转带动发电平台上轴芯齿轮旋转，轴芯齿轮旋转带动齿轮组、齿轮箱增速旋转，带动发电机组按额定转速旋转，发电机发电，日夜生产电能，水力发电站通过电容器、变压器、输电导线生产正规电能并电网，或者，发电站通过整流器、逆变器、电容器、变压器、输电导线生产正规电能并电网，或者，发电站通过整流器、储能蓄电瓶、逆变器、电容器、变压器、输电导线生产正规电能并电网；或者，水轮机的轴芯连接齿轮箱增速旋转，齿轮箱的轴芯输出，带动发电机组按额定转速旋转，发电机发电，日夜生产电能，发电站通过电容器、变压器、输电导线生产正规电能并电网，或者，发电站通过整流器、逆变器、电容器、变压器、输电导线生产正规电能并电网，或者，发电站通过整流器、储能蓄电瓶、逆变器、电容器、变压器、输电导线生产正规电能并电网；水力发电站布置在单一流向发电时，水力发电站日夜不停生产电能；如果水力发电站布置在海上为正反流向潮流发电时，涨潮水轮机正旋转，落潮水轮机反旋转，水力发电站发电机组通过线路开关转换，使水力发电站在涨潮、落潮水轮机正旋转、反旋转都可发电并网；或者，水力发电站布置在海上为正反流向潮流发电时，涨潮水轮机正旋转，用A发电机发电，落潮水轮机反旋转，用B发电机发电，轴芯与齿轮之间安装离合器，通过离合器离合，水力发电站在涨潮、落潮水轮机正旋转、反旋转都可发电；或者，水力发电站布置在正反流向水域发电时，水轮机的轴芯齿轮可同时安装A、B套轴芯齿轮在圆形材料上，A套水轮机的轴芯齿轮为内齿，与齿轮齿合时以同向旋转，B套水轮机的轴芯齿轮为外齿，与齿轮齿合时以反向旋转，水轮机正旋转反旋转，通过离合器离合，正旋转+正旋转＝正旋转，反旋转+反旋转＝正旋转，发电机组保持同一方向旋转发电，日夜生产电能；轴芯与齿轮之间、轴芯与轴芯之间安装离合器，离合器离合，利于齿轮组、发电机组故障或维修时停止转动；调速器指令控制液压机的液压泵的电动机工作，或者，调速器指令控制液压机液压管的阀门，液压机通过液压管将液压液体输入输出到水轮机各叶桨液压缸内，液压杆连接水轮机各叶桨做功，水轮机的叶桨伸出或缩回，水轮机的叶桨在水中受水力面积增大或减少，水轮机转速加快或减慢，水轮机叶桨的力矩增大或减少，使水轮机按额定转速旋转，使发电机始终保持额定转速；或者，调速器自动档失效，调速器转向手动档，按操作手柄，通过人工手动，控制液压机电动机开关或液压机液压管阀门的开关，控制输入、输出液压液体及停止，控制液压杆对水轮机的叶桨上下左右内外移动做功，根据转速表，使水轮机按规定转速旋转，水力发电站通过人工手动控制水轮机转速，使发电机始终保持额定转速；或者，调速器指令压载水系统，压入、排出压载水及停止，发电平台、轴芯平台、水轮机一体同时吃水增大或减少，水轮机的叶桨受水力面积增大或减少，水轮机的叶桨力矩增大或减少，水轮机转速加速或减慢，使水轮机按额定转速旋转，使发电机始终保持额定转速旋转；或者，水轮机的叶桨设置洞孔，洞孔设置闸门，闸门可关闭可打开，闸门关闭或打开水轮机的叶桨在水中受水力面积增大或减少，水轮机转速加快或减慢，力矩增大或减少，使水轮机按额定转速旋转，使发电机始终保持额定转速旋转；或者，液压系统、压载水系统、叶桨洞孔闸门系统三者相配合使用，使水轮机按额定转速旋转，使发电机始终保持额定转速旋转；调速器设置二档：自动档与手动档；水力发电站通过调速器手动档功能把水轮机各叶桨收回，各叶桨靠近水轮机轴芯，水轮机各叶桨离开流动水中，水轮机停止不动，水轮机、齿轮组、发电机组进行检修保养及抗大风浪，待水力发电站检修保养及抗风浪完成后，再按操作手柄，使水轮机的叶桨进入流动的水中受水力，水力发电站重新投入使用正常发电；水轮机与发电平台或轴芯平台或横梁之间安装锚定装置；水轮机应设置防风罩，防风罩盖在水轮机的上方，水轮机的叶桨露出水面不会受到水力发电站当地水域风力的干扰；或者，当流向风向相反时，防风罩局部或全部打开，水轮机的叶桨在水中时受水力冲动，水轮机的叶桨在空中时受风力吹动，水轮机的叶桨同时风力、水力上下联动，使水力发电站获得更多的能量；或者，当流向风向同向时，防风罩局部或全部关闭，水轮机的叶桨在水中时受水力冲动，水轮机的叶桨在空中时不受顶风风力阻碍吹动，使水力发电站获得更多的能量；或者，当水力减弱时或没有时，风力增强时，水轮机的叶桨通过调速器手动档，将水轮机各组叶桨收回，靠近水轮机轴芯，使水轮机各组叶桨离开流动水中，防风罩一部分打开一部分关闭，使水轮机的叶桨一部分受风力一部分不受风力，使水轮机的叶桨受风力吹动下，推动水轮机旋转，其发电方法同上相同或相似，水力发电站变成风力发电站；本发明可将水力发电站调节系统去掉不要，液压系统去掉不要，空气压缩系统去掉不要，螺杆式系统去掉不要，水轮机的叶桨固定在圆形材料上或水轮机的轴芯上，或者，水力发电站调节系统部分保留，液压系统保留，空气压缩系统保留，螺杆式系统保留，根据水力发电站具体情况确定，其发电方法原理同上相同或相似；本发明水力发电站采用直流电变交流电并电网时，水力发电站通过直流发电机或者交流发电机再经过整流器整流生产直流电，直流电通过逆变器、电容器、变压器、输电导线生产正规交流电并电网，或者，水力发电站通过直流发电机或者交流发电机再经过整流器整流生产直流电，直流电对储能蓄电瓶充电，直流电输出，通过逆变器、电容器、变压器、输电导线生产正规交流电并电网，其发电技术方法同上相同或相似；水力发电站在实际使用过程中，根据实际情况其细节可千变万化； (2)风力发电站主要由横轴式风力机、立轴式的风力机、风力机的叶桨、风力机的立轴、风力机的立轴齿轮、立柱、立芯、发电平台、轴芯平台、轴承、防脱逃装置、锚定装置、轴齿、齿轮、轴芯、离合器、齿轮箱、发电机组、发电机、整流器、储能蓄电瓶、逆变器、电容器、变压器、输电导线组成，其特征是：风力发电站，在现有水力发电站的基础上安装风力发电站，风力发电站立柱、立芯从上层甲板插到发电站底部，立柱、立芯与底部材料连接，风力发电站有大风浪时，将发电平台、轴芯平台压载水压满，使发电站重心下移，防止发电站倾覆，将甲板、横梁内压载水调节好，使发电站前后左右保持平衡，防止发电站倾覆，将发电站前后左右锚、锚链收紧，防止发电站倾覆；第一种：风力发电站采用现有枝术横轴式风力机发电，风力发电站的叶桨受风力吹动下，推动风力机叶轮旋转，叶轮旋转带动发电机组按额定转速旋转，发电机发电，日夜生产电能，风力发电站通过电容器、变压器、输电导线生产正规电能并电网，或者，风力发电站通过整流器、逆变器、电容器、变压器、输电导线生产正规电能并电网，或者，风力发电站通过整流器、储能蓄电瓶、逆变器、电容器、变压器、输电导线生产正规电能并电网，或部分电能自用；第二种：风力发电站采用立轴式风力机发电，将立芯从上层甲板插到发电站底部，立芯与底部材料连接，立芯圆柱形结构正朝上高度恰当，风力机的立体叶桨、立轴、立轴齿轮结成一体，组成立轴式的风力机，立轴圆柱形结构内部空心，立芯外径小于立轴内径，立芯外径与立轴内径大小恰当，立轴式风力机在制造水力发电站时一起制造，通过吊车将风力机的材料一小片、一小片吊起连接制造，或者，风力机在工厂车间整体制造完成后，通过大型吊车将风力机整体吊起，放在立芯上，立芯朝上正好插入立轴内部空心中，或者，风力机在工厂车间整体制造完成后，通过大型浮吊将风力机整体吊起，放在立芯上，立芯朝上正好插入立轴内部空心中，立芯位置不变，发电平台、轴芯平台、立芯支撑风力机整体的重力，内立芯与外立轴之间的空隙用轴承活动固定，立轴底部设置重力轴承或滚条或滚珠，立轴底部设置防脱逃装置，立轴底部与发电平台之间设置锚定装置，风力机的叶桨二片或二片以上，风力机的叶桨等分固定在立轴上，风力机的叶桨采用斗形制造，风力机的立体叶桨开口始终与风力风向保持垂直受力，风力机的叶桨内部上下左右四面受风力，风力机的立体叶桨直径越大开口越大获得能量更多，风力机的立体叶桨上下开口越大获得能量更多，风力机的叶桨受风力吹动下，风力机的立体叶桨、立轴、立轴齿轮结成一体同时绕立芯旋转，风力机旋转带动立轴齿轮旋转，立轴齿轮旋转带动轴齿旋转，轴齿旋转带动齿轮箱增速旋转，齿轮箱增速旋转带动发电机组按额定转速旋转，发电机发电，日夜生产电能；轴芯与齿轮之间，轴芯与轴芯之间安装离合器，风力发电站通过电容器、变压器、输电导线生产正规电能并电网，或者，风力发电站通过整流器、逆变器、电容器、变压器、输电导线生产正规电能并电网，或者，风力发电站通过整流器、储能蓄电瓶、逆变器、电容器、变压器、输电导线生产正规电能并电网，或部分电能自用；或者，风力机的叶桨受风力吹动下，推动风力机绕立芯旋转，风力机旋转带动立轴齿轮旋转，立轴齿轮旋转带动发电机组齿轮旋转，发电机组齿轮旋转带动发电机按额定转速旋转，发电机发电，日夜生产电能，轴芯与齿轮之间安装离合器，离合器离合，风力发电站通过电容器、变压器、输电导线生产正规电能并电网，或者，风力发电站通过整流器、逆变器、电容器、变压器、输电导线生产正规电能并电网，或者，风力发电站通过整流器、储能蓄电瓶、逆变器、电容器、变压器、输电导线生产正规电能并电网，或部分电能自用；上述立轴式风力发电站可适合在陆地上发电，在需要风力发电的区域，立芯固定在地面上，立芯圆柱形结构正朝上高度恰当，风力发电站的立体叶桨、立轴、立轴齿轮结成一体，组成立轴式的风力机，立轴圆柱形结构内部空心，立芯外径小于立轴内径，立芯外径与立轴内径大小恰当，风力机在工厂车间整体制造完成后，放在大型车上运到现场，用大吊车将风力机整体吊起放在立芯上，立芯朝上正好插入立轴内部空心中，风力机在风力作用下绕立芯旋转，或者，风力机各部件在工厂按统一规格大批量制造后，分批分次放在车上运到现场，用吊车将风力机各部件一部分、一部分吊起，用螺丝连接或焊接，风力机在现场安装完成后，风力机在风力作用下绕立芯旋转，风力机旋转带动立轴齿轮旋转，立轴齿轮旋转带动轴齿旋转，轴齿旋转带动齿轮箱增速旋转，齿轮箱增速旋转带动发电机组按额定转速旋转，发电机发电，日夜生产电能；上述立轴式风力发电站可适合在海上打桩式发电，在需要风力发电的水域，立芯固定在桩体上，立芯圆柱形结构正朝上高度恰当，风力发电站的立体叶桨、立轴、立轴齿轮结成一体，组成立轴式的风力机，立轴圆柱形结构内部空心，立芯外径小于立轴内径，立芯外径与立轴内径大小恰当，风力机在工厂车间整体制造完成后，放在驳船上运到现场，用浮吊将风力机整体吊起放在立芯上，立芯朝上正好插入立轴内部空心中，风力机在风力作用下绕立芯旋转，或者，风力机各部件在工厂按统一规格大批量制造后，分批分次放在船上运到现场，用吊将风力机各部件一部分、一部分吊起，用螺丝连接或焊接，风力机在现场安装完成后，风力机在风力作用下绕立芯旋转，风力机旋转带动立轴齿轮旋转，立轴齿轮旋转带动轴齿旋转，轴齿旋转带动齿轮箱增速旋转，齿轮箱增速旋转带动发电机组按额定转速旋转，发电机发电，日夜生产电能；风力发电站在实际使用过程中，根据实际情况其细节可千变万化； (3)光伏发电站主要由防风罩、甲板、舱室顶层、太阳能光伏板、整流器、储能蓄电瓶、逆变器、电容器、变压器、输电导线组成，其特征是：光伏发电站，在现有水力发电站的基础上安装光伏发电站，如防风罩上、甲板上、舱室顶层上安装太阳能光伏板进行发电，光伏发电站通过整流器、逆变器、电容器、变压器、输电导线生产正规电能并电网，或者，风力发电站通过整流器、储能蓄电瓶、逆变器、电容器、变压器、输电导线生产正规电能并电网，或部分电能自用；光伏发电站在实际使用过程中，根据实际情况其细节可变化； 超大型水力风力光伏发电站的发明是为了解决实际问题，促进社会生产力的提高，为投资者提供高额回报；本发明在实际使用过程中，根据需要各种发电技术方法可交叉使用，以及各种技术方法可交叉、调换、增加、减少使用；本发明所有名称可能与实际有差异，应根据实际名称；本发明所用的材料根据实际需要都可变化；本发明所有的数字、数量根据实际需要都可变化；本发明所有的形状根据实际需要都可变化；本发明所有的部件根据实际需要都可变化；本发明附图的图形根据实际需要都可变化； 超大型水力风力光伏发电站可单独使用发电，可左右延长排列发电，可前后排列发电，可前后左右组合集成方阵排列发电，发电站与发电站前后左右布置的位置应互相差开，可根据实际情况阵形可无穷无尽的变化；总输电间可设在水面上可设在陆地上，本发明适合国家级几千平方公里、几万平方公里超大型发电站，统一发电，统一管理，统一输电供应十几个省、供应全中国，可几千平方公里、几万平方公里的超大型水力风力光伏发电站与大江水流动的动能大型发电站并网向全国供电，可适合海上中型，小型水力风力光伏发电站，可适合大江大河水流动的动能大型发电站，可适合大江大河中型发电站，或者，小江、小河小型发电站。 | F03B13/00
1524 | CN109340031A | 一种双浮体铰接平台减摇发电波浪能转换装置 | 2018-08-23 | 驳回 | 哈尔滨工程大学 | 本发明公开了一种双浮体铰接平台减摇发电波浪能转换装置，属于能量收集和海洋发电技术领域；包括铰接平台1、双浮体2，减摇发电装置3，铰链4以及固定支座5；双浮体2通过螺栓与铰接平台1链接，铰接平台1通过铰链4链接，固定支座5焊接在靠近铰接平台1链接处的底面，减摇发电装置3通过螺栓固定在固定支座5和铰接平台1上。所述的液压发电装置3包括液压缸3‑1、调速阀3‑2、油箱3‑3、发电机3‑4与油管3‑5。本发明利用双浮体铰接平台减摇的同时利用减摇发电，将减摇发电实现同步，将波浪能转化为电能，并为平台设备供电。 | 1.一种双浮体铰接平台减摇发电波浪能转换装置，其特征在于，包括铰接平台(1)、双浮体(2)，减摇发电装置(3)，铰链(4)以及固定支座(5)；双浮体(2)通过螺栓与铰接平台(1)链接，铰接平台(1)通过铰链(4)链接，固定支座(5)焊接在靠近铰接平台(1)链接处的底面，减摇发电装置(3)通过螺栓固定在固定支座(5)和铰接平台(1)上。 | F03B13/20
1525 | DE102017118194A1 | 用于调节电网频率的水力发电厂及运行方法 | 2017-08-10 | 驳回 | Voith Patent Gmbh | 一种用于调节电网频率的水力发电厂， 包括上水盆(1)， 在(2)下面有一个水盆， 一个水路(3)， 上水盆(1)与下水盆(2)连接， 一个涡轮机(4)， 在水回路(3)中设置有叶轮， 一种用于吹出叶轮室的引导装置和装置，包括 : 一种双馈异步电机(5)， 它与涡轮机(4)机械连接， 变频器(6)， 与异步电机(5)电连接， 与异步电机(5)连接的网络变压器(7)， 变频器(6)与电网电连接，变频器(6)的直流中间电路中设置有电阻(8)，直流中间电路的各股线可相互连接，以及用于冷却电阻(8)的装置。 | Hydropower plant for regulating the frequency of a power network, comprising an upper water basin (1), an underwater basin (2), the water level in the upper water basin (1) being above the water level of the underwater basin (2), a water path (3) connecting the upper water basin (1 ) to the underwater basin (2), a turbine (4), which in the waterway (3) is arranged and an impeller, a nozzle and a device for blowing out the impeller space, an electric double - fed asynchronous machine (5), which with the Turbine (4) is mechanically connected and comprises a rotor and a stator, a frequency converter (6) which is electrically connected to the rotor of the doubly fed asynchronous machine, a power transformer (7) connected to the frequency converter (6), the stator of the double-fed asynchronous machine (5) and the power grid is electrically connected, a resistor (8) which in DC intermediate circuit of the frequency converter (6) is arranged so that it can connect the strands of the DC link, and means for cooling the resistor (8th). | F03B15/16
1526 | JP2019504242A | 水力发电涡轮机系统和水力发电涡轮机控制方法 | 2016-12-20 | 撤回 | オープンハイドロ アイピー リミテッド | 本发明涉及一种水电控制系统和方法， 其用于在显著提高的流体流速期间为涡轮机提供物理和/或电气保护，所述显著提高的流体流速例如可能发生在极端事件例如风暴等期间， 通过将涡轮机从作为发电机运行切换到作为电动机运行，以便主动地驱动涡轮机的转子，从而产生推力，该推力将抵消通过转子的流体流施加的轴向推力。 | 1. The rotor and, in response to rotation of the rotor to generate electric power and a generator that is operable, with the control method comprising a hydroelectric turbine, the rotor speed or velocity of the fluid driving the rotor in one of the hydro-power generation turbine 1 and monitoring the one or more operating parameters, the speed or when said speed exceeds a predetermined threshold value, wherein the fluid flow is produced by thrust on the rotor so as to reduce, the generator, operating as a motor for driving the rotor at a second, control methods involving. | F03B15/18
1527 | TWM574184U | 套装式循环水力发电装置 | 2018-07-03 | 未缴年费 | 魏庆沧 | 本创作是一种套装式循环水力发电装置，其至少包括：蓄水槽，其顶部设有蓄水入口和循环水入口，而在底部设有蓄水出口；循环水槽，该循环水槽配置於该蓄水槽的下方，且该循环水槽设有发电排水入口、及循环水出口，该循环水槽与该蓄水槽经由连接管路而液体连通；水力发电机，该水力发电机配置於该蓄水槽的下方，且该水力发电机的一端设置有发电用水入口，另一端设置有发电排水出口，该发电用水入口与该蓄水出口经由管路连通，且该发电排水出口与该发电排水入口经由管路连通；以及复数个调控设备，各该调控装置分别配置於该蓄水槽及该循环水槽之中 | 一种套装式循环水力发电装置，其至少包括：蓄水槽，其顶部设有蓄水入口和循环水入口且在底部设有蓄水出口；循环水槽，该循环水槽配置於该蓄水槽的下方，且该循环水槽设有发电排水入口、及循环水出口，该循环水槽与该蓄水槽经由连接管路而形成液体连通；水力发电机，该水力发电机配置於该蓄水槽的下方，且该水力发电机的一端设置有发电用水入口，另一端设置有发电排水出口，该发电用水入口与该蓄水出口经由管路连通，且该发电排水出口与该发电排水入口经由管路连通；以及复数个调控设备，各该调控设备分别配置於该蓄水槽及/或该循环水槽之中。 | F03B17/00
1528 | RU2017120460A | 具有叶片水轮机(BPGE)的BESPLOTINNAYA水力发电站 | 2017-06-09 | 未缴年费 | Kondratev Mikhail Nikolaevich | 领域 : 动力工程。物质 : 本发明涉及水力发电工程，具体涉及无坝电站。 一种无坝水电装置，包括圆形支路1， 长方形或正方形， 两个或两个以上的镜筒， 带有栅格的栅栏， 与供水管3相连的截头圆锥体或棱柱形储水器2， 连续安装的浓缩器4，5，其形式为截头圆锥体或棱柱体或管道浓缩器，闸门6，涡轮管7，喷嘴8，Pelton水轮机9，壳体10，发电机11。 | 1. A dam-free hydroelectric power plant containing a water intake, a turbine pipeline, nozzles, bucket hydroturbines, characterized in that it consists of a round, rectangular, or square one-sided, two or more spectacle-shaped pipes, a truncated cone or prism-shaped diversion connected to the inlet pipeline, successively installed concentrators in the form of a truncated cone or prism or pipe of the valve concentrator, turbine pipeline, nozzles, bucket hydroturbines, covers, generators. | F03B1/00
1529 | AU2017208196A1 | 水力发电装置 | 2017-07-24 | 未缴年费 | Spiral Energy Corporation Pty Ltd | 18。水力发电装置摘要在一个方面中，公开了一种水力发电装置(80)，其包括用于在水生环境中操作定位的涡轮机(12)。 所述涡轮机(12)包括围绕涡轮机轮毂(18)布置的第一叶片结构(14)和第二叶片结构(16)。 所述涡轮轮毂(18)围绕涡轮轮毂轴线纵向延伸。 所述水力发电设备还包括用于在所述水生环境中操作地支撑所述涡轮轮毂(18)的涡轮支撑件(22)。 涡轮机轮毂(18)固定到涡轮机支架(22)上，以响应流过第一和第二叶片结构(14，16)的水流而绕涡轮机轮毂轴线枢转。 所述第一叶片结构(14)可操作地适于由沿第一方向的水流驱动，所述第二叶片结构(16)可操作地适于由沿第二相反方向的水流驱动。 所述第一叶片成形件(14)包括多个第一叶片成形段(100)，每个第一叶片成形段(100)包括所述第一叶片成形件(14)的一部分，其中所述第一叶片成形段彼此连接以形成所述第一叶片成形件(14)。 6/20-222图7图8 | 1. A hydroelectric installation comprising : a turbine for operative location within an aquatic environment, the turbine comprising afirst blade formation and a second blade formation disposed about a turbine hub, the turbine hublongitudinally extending about a turbine hub axis; anda turbine support for operative support ofthe turbine hub within the aquatic environment, wherein the turbine hub is secured to the turbine support so as to be pivotal about theturbine hub axis responsive to water flow across the first and second blade formations, the firstblade formation operatively adapted to be driven by water flow in a first direction and the secondblade formation operatively adapted to be driven by water flow in a second opposite direction, andwherein the first blade formation comprises a plurality of first blade formation segments, each first blade formation segment comprising a section ofthe first blade formation, the first bladeformation segments being attached to each other to form the first blade formation. | F03B17/06
1530 | CN208474038U | 一种波浪能发电的拆卸装置 | 2018-05-11 | 未缴年费 | 王爱金 | 本实用新型公开了一种波浪能发电的拆卸装置，包括发电机本体和牵引绳，所述发电机本体的下表面固定连接有固定块，所述固定块的左侧面开设有通槽，且通槽内设置有两个卡块，且两个卡块的下表面分别与两个螺纹筒的上表面固定连接，且两个螺纹筒的下表面分别与两个第一滑块的上表面固定连接。该波浪能发电的拆卸装置，通过固定架、第一转轴、第二转轴、第一滑块、通槽、卡块和固定块的相互配合，当电机通过牵引绳将发电机本体提出水面，工作人员转动把手装置，当两个卡块离开通槽后，发电机本体可以被工作人员取出，实现了发电机本体的拆卸，避免了工作人员在水下进行发电机本体的拆卸，提高了发电机本体拆卸的效率。 | 1.一种波浪能发电的拆卸装置，包括发电机本体(1)和牵引绳(17)，其特征在于：所述发电机本体(1)的下表面固定连接有固定块(2)，所述固定块(2)的左侧面开设有通槽(4)，且通槽(4)内设置有两个卡块(3)，且两个卡块(3)的下表面分别与两个螺纹筒(5)的上表面固定连接，且两个螺纹筒(5)的下表面分别与两个第一滑块(7)的上表面固定连接，且两个第一滑块(7)均滑动连接在固定架(9)内壁下表面开设的第一滑槽(8)内，且两个螺纹筒(5)内均螺纹连接有螺纹柱(6)，且两个螺纹柱(6)的螺纹方向相反，且两个螺纹柱(6)相对的一端通过第二转轴(10)固定连接，且两个螺纹柱(6)相远离的一端分别与两个第一转轴(11)相对的一端固定连接，且两个第一转轴(11)分别套接在固定架(9)内壁的左右两侧面卡接的两个轴承(12)内，且右侧第一转轴(11)的右端穿过第一轴承(12)与把手装置(13)的左侧面固定连接。 | F03B11/00
1531 | CN208479287U | 一种用于水力发电机的磁极冲片 | 2018-08-10 | 未缴年费 | 杭州萧山环宇冲件有限公司 | 本实用新型提供一种设计合理、结构简单、有利于电机通风冷却的用于水力发电机的磁极冲片；磁极冲片包括磁极冲片本体，所述磁极冲片本体为凸极结构，所述磁极冲片本体包括极靴、极身和T尾；所述极靴上设有阻尼孔，所述阻尼孔设置在靠近极靴的外侧边处，所述阻尼孔和极靴外侧边之间设有开口，所述开口的宽度为阻尼孔直径的1/10‑1/8；所述极身上设有4个直径相同的磁极铁心拉杆孔；所述T尾设置在极身远离极靴的一端，所述T尾的颈部的宽度相同，所述T尾上设有叠片用标记孔；所述极身设有T尾的一端对称设有两个长方形缺口，所述极靴的外侧边的两端设有半圆槽，所述T尾的端部均设有半圆槽。 | 1.一种用于水力发电机的磁极冲片，包括磁极冲片本体，其特征在于：所述磁极冲片本体为凸极结构，所述磁极冲片本体包括极靴、极身和T尾；所述极靴上设有阻尼孔，所述阻尼孔设置在靠近极靴的外侧边处，所述阻尼孔和极靴外侧边之间设有开口，所述开口的宽度为阻尼孔直径的1/10-1/8；所述极身上设有4个直径相同的磁极铁心拉杆孔；所述T尾设置在极身远离极靴的一端，所述T尾的颈部的宽度相同，所述T尾上设有叠片用标记孔；所述极身设有T尾的一端对称设有两个长方形缺口，所述极靴的外侧边的两端设有半圆槽，所述T尾的端部均设有半圆槽。 | H02K1/08
1532 | CN107559131A | 一种悬挂摆式与振荡水柱式耦合的波浪能发电装置 | 2017-08-25 | 未缴年费 | 广东海洋大学; 广东海洋大学深圳研究院 | 本发明公开了一种悬挂摆式与振荡水柱式耦合的波浪能发电装置，包括悬挂摆式波浪能转换机构、振荡水柱式波浪能转换机构、液压控制机构、液压马达和发电机，液压马达通过变速器连接发电机；悬挂摆式波浪能转换机构包括第一旋转叶片泵；振荡水柱式波浪能转换机构包括第二旋转叶片泵；第一旋转叶片泵和第二旋转叶片泵通过液压控制机构与液压马达形成液压回路，兼具悬挂摆式和振荡水柱式波浪能转换技术优点，振荡水柱式波浪能转换机构也省去了中间能量转换环节，提高了能量转换效率，振荡水柱式波浪能转换机构弥补了悬挂摆式波浪能转换机构能量输出稳定性差的缺陷，使整个耦合装置的能量输出趋于稳定，具有巨大的社会效益和经济效益。 | 一种悬挂摆式与振荡水柱式耦合的波浪能发电装置，其特征在于它包括悬挂摆式波浪能转换机构(1)、振荡水柱式波浪能转换机构(7)、液压控制机构(18)、液压马达(31)和发电机(33)，所述液压马达(31)通过变速器(32)连接所述发电机(33)；所述悬挂摆式波浪能转换机构(1)包括第一旋转叶片泵(6)；所述振荡水柱式波浪能转换机构(7)包括第二旋转叶片泵(15)；所述第一旋转叶片泵(6)和第二旋转叶片泵(15)通过液压控制机构(18)与液压马达(31)形成液压回路。 | F03B13/14
1533 | CN109296497A | 一种波浪能发电装置 | 2018-11-21 | 撤回 | 广州船舶及海洋工程设计研究院(中国船舶集团有限公司第六〇五研究院) | 一种波浪能发电装置，包括两个安装高度不一的电极，与水摩擦而产生电荷的介电膜的一侧与两电极连接，另一侧朝外与水发生摩擦，两电极产生的电流通过收集器进行收集。该波浪能发电装置利用了摩擦发电的原理，将水作为一种摩擦材料，并利用能够与水相互摩擦而产生电荷的材料作为介电膜，从而在波浪的起伏过程中不断地与介电膜摩擦而产生电荷，进而产生电能。所述的波浪能发电装置结构简单，且安装和维护难度低，同时可持续性地利用波浪能，适用性广，可广泛应用于水上设施及各类船舶。 | 1.一种波浪能发电装置，其特征在于：包括两个安装于水上设施上的电极(1)，且两个电极的安装高度不一，另有与水摩擦而产生电荷的介电膜(2)和收集电能的收集器(3)，介电膜的一侧设置于水上设施表面而可与水接触，介电膜的另一侧同时与两个电极连接，收集器安装于水上设施内部并分别与两电极连接。 | F03B13/14
1534 | CN109302040A | 内动式谐振波浪发电机 | 2018-11-16 | 驳回 | 中山市探海仪器有限公司 | 本发明涉及内动式谐振波浪发电机，其包括浮标体和安装在浮标体上的发电机，发电机包括外壳、定子总成和动子总成，外壳固定安装在浮标体上，动子总成包括谐振弹簧和动子磁结构，动子磁结构的轴向两端分别通过谐振弹簧与外壳连接；定子总成包括定子铁芯和若干组依次相连接并间隔固定设于定子铁芯内壁的线圈绕线组，线圈绕线组将动子磁结构围绕在中间；浮标体上下起伏使动子磁结构通过谐振弹簧在定子总成内来回进行上下运动，使线圈绕线组切割动子磁结构形成的磁场而产生感应电动势。本发明的优点在于能将波浪能高效地转化为可直接利用电能。 | 1.内动式谐振波浪发电机，包括浮标体和安装在浮标体上的发电机，所述发电机包括外壳、定子总成和动子总成，所述外壳固定安装在浮标体上，其特征在于，动子总成包括谐振弹簧和动子磁结构，动子磁结构的轴向两端分别通过谐振弹簧与外壳连接；所述定子总成包括定子铁芯和若干组依次相连接并间隔固定设于定子铁芯内壁的线圈绕线组，线圈绕线组将所述动子磁结构围绕在中间；浮标体上下起伏使动子磁结构通过谐振弹簧在定子总成内来回进行上下运动，使线圈绕线组切割动子磁结构形成的磁场而产生感应电动势。 | H02K35/02
1535 | CN208456768U | 波浪发电单元、波浪发电装置及波浪发电机组 | 2018-06-22 | 未缴年费 | 李广明 | 本实用新型涉及一种波浪发电单元、波浪发电装置及波浪发电机组。波浪发电单元包括漂浮体，漂浮体内铰接连接有摆杆，摆杆的下端连接有重物，上端通过传动机构连接有发电机，在漂浮体受到波浪冲击而摆动时，重物在自身惯性的作用下与漂浮体发生相对摆动，传动机构将摆杆输出的动力传递给发电机并进行发电，漂浮体内固定设有与重物的摆动轨迹相对应而在重物摆动过程中提供支撑的支撑轨道。重物在相对于漂浮体的惯性摆动过程中能够被支撑轨道所支撑，这样摆杆不再承受或不完全承受重物的重力，消除了摆杆折断的隐患，提高了发电单元的使用寿命，降低了维护成本。 | 1.波浪发电单元，包括漂浮体，漂浮体内铰接有摆杆，摆杆的下端连接有重物，上端通过传动机构连接有发电机，其特征是，漂浮体内固定设有与重物的摆动轨迹相对应而在重物摆动过程中提供支撑的支撑轨道。 | F03B13/20
1536 | CN208461389U | 一种水力发电站用户外端子箱 | 2018-07-01 | 未缴年费 | 南靖县龙河港发电厂 | 本实用新型涉及端子箱技术领域，且公开了一种水力发电站用户外端子箱，包括箱体，所述箱体的外表面套接有吸热层，所述吸热层的底部两端均固定安装有底柱，所述底柱的底部活动安装有滚轮，所述吸热层的底部中段固定安装有竖杆，所述吸热层的底部中段固定安装有套接于竖杆外表面的弹簧。该水力发电站用户外端子箱，通过在箱体的外表面套接的吸热层，使装置的散热性好，不会使装置内部的热量过热，以及安装的直管和气动阀门，使装置内部的空气流动，降低箱体内部的稳定，使用非常的安全，以及安装的活动板、支撑柱和卡齿，使箱体安装的更加稳定，以及安装的螺母、弹簧和竖杆，使活动板方便升降，从而方便装置移动。 | 1.一种水力发电站用户外端子箱，包括箱体(1)，其特征在于：所述箱体(1)的外表面套接有吸热层(2)，所述吸热层(2)的底部两端均固定安装有底柱(3)，所述底柱(3)的底部活动安装有滚轮(4)，所述吸热层(2)的底部中段固定安装有竖杆(5)，所述吸热层(2)的底部中段固定安装有套接于竖杆(5)外表面的弹簧(6)，所述竖杆(5)的外表面底部套接有与弹簧(6)相连接的活动板(7)，所述活动板(7)的上表面中段开设有与竖杆(5)相匹配的第一圆孔(8)，所述竖杆(5)的底部固定安装有挡块(9)，所述竖杆(5)的外表面底部螺纹连接有与活动板(7)相连接且位于挡块(9)上方的螺母(10)，所述活动板(7)的上表面两端均固定安装有与底柱(3)相连接的滑动装置(11)，所述活动板(7)的底部两端均固定安装有位于底柱(3)外侧的支撑柱(12)，所述支撑柱(12)的底部固定安装有卡齿(13)，所述箱体(1)的外表面两端底部均插接有直管(14)，所述直管(14)的内腔壁固定安装有气动阀门(15)，所述箱体(1)的底部两端均开设有贯穿吸热层(2)的第三圆孔(16)，所述第三圆孔(16)的孔内壁固定安装有密封项圈(17)。 | H02G3/08
1537 | CN208462199U | 一种水力发电用通信机房壁挂式设备柜 | 2018-07-01 | 未缴年费 | 南靖县龙河港发电厂 | 本实用新型公开了一种水力发电用通信机房壁挂式设备柜，包括竖架和横架，所述竖架和横架采用一体成型结构，所述竖架上安装有第一安装架，所述第一安装架的侧壁上开设有第一安装槽和电机腔，所述电机腔内安装有电机，所述第一安装槽上竖直设置有第一螺纹杆，所述第一螺纹杆上螺纹连接有移动块，所述横架的下表面安装有第二安装架第二安装架，所述第二安装架的侧壁上开设有第二安装槽，所述第二安装槽内竖直安装有限位柱，所述限位柱上套设有滑块，所述移动块与滑块之间共同固定连接有第二螺纹杆，所述第二螺纹杆上套设有两个连接块。本实用新型结构巧妙，使用便捷，能够实现设备柜体的左右和上下位置的调节，其设计科学合理。 | 1.一种水力发电用通信机房壁挂式设备柜，包括竖架(1)和横架(6)，所述竖架(1)和横架(6)采用一体成型结构，其特征在于：所述竖架(1)上安装有第一安装架(16)，所述第一安装架(16)的侧壁上开设有第一安装槽(2)和电机腔，所述电机腔内安装有电机(8)，所述第一安装槽(2)上竖直设置有第一螺纹杆(7)，且第一螺纹杆(7)的下端延伸至电机腔内并与电机(8)连接，所述第一螺纹杆(7)上螺纹连接有移动块(4)，且移动块(4)的侧壁与第一安装槽(2)的内侧壁相抵，所述横架(6)的下表面安装有第二安装架第二安装架(15)，所述第二安装架(15)的侧壁上开设有第二安装槽(12)，所述第二安装槽(12)内竖直安装有限位柱(14)，所述限位柱(14)上套设有滑块(13)，所述移动块(4)与滑块(13)之间共同固定连接有第二螺纹杆(19)，所述第二螺纹杆(19)上套设有两个连接块(10)，所述第二螺纹杆(19)上螺纹连接有四个螺母(9)，且每个螺母(9)的侧壁均与连接块(10)的侧壁相抵，两个所述连接块(10)的下端共同安装有设备柜体(11)。 | H05K5/02
1538 | TWM573794U | 直驱式水力发电装置 | 2018-10-03 | 未缴年费 | 欧亚光能源科技股份有限公司 | 一種直驅式水力發電裝置，包含一支架單元、一發電機單元，及一水車單元。該發電機單元包括一發電機模組、一受帶動以驅動該發電機模組發電之齒輪增速模組，及一容置該發電機模組與該齒輪增速模組的外殼，該齒輪增速模組具有一水車齒輪。該水車單元包括至少一設置於該支架單元的水車模組，該至少一水車模組受水流驅動而帶動該水車齒輪轉動以連動該發電機模組發電。藉由設置該水車齒輪受該水車模組連動以帶動該發電機模組發電，可減少能量於傳遞過程中損耗，進而提高發電效率。 | 一种直驱式水力发电装置，包含： 一支架单元； 一发电机单元，设置於该支架单元，并包括一发电机模组、一受带动以驱动该发电机模组发电之齿轮增速模组，及一容置该发电机模组与该齿轮增速模组的外壳，该齿轮增速模组具有一水车齿轮；及 一水车单元，包括至少一设置於该支架单元的水车模组，该至少一水车模组受水流驱动而带动该水车齿轮转动以连动该发电机模组发电。 | F03B1/02
1539 | TWM573795U | 波浪发电系统 | 2018-08-28 | 未缴年费 | 黄国彰 | 一种波浪发电系统，包含一个浮体装置，以及至少一个发电设备该浮体装置包括一艘能被波浪带动而上下移动的船只，以及一根沿该船只的长度方向延伸并设置在该船只底部外侧的补强梁该至少一个发电设备包括一发电装置及一摇杆装置该摇杆装置具有一个设置在该船只上的连接单元，以及一根两相反端分别枢接该发电装置与连接单元的摇杆该连接单元具有一个设置於该船只上并枢接该摇杆的缆绳座、一条套设於该船只且穿设於该补强梁并以两相反端分别连接该缆绳座的两相反端的缆绳，以及一条设置於该补强梁及该缆绳间的垫条 | 一种波浪发电系统，适用於设置在彼此邻接的一水岸及一能产生波浪的水域，并包含： 一个浮体装置，包括一艘能被波浪带动而上下移动的船只，以及一根沿该船只的长度方向延伸并设置在该船只底部外侧的补强梁；及 至少一个发电设备，包括一发电装置及一摇杆装置，该摇杆装置具有一个设置在该水岸的杆座、一个设置在该船只上的连接单元，以及一根枢接该杆座且两相反端分别枢接该发电装置与连接单元的摇杆，该连接单元具有一个设置於该船只上并枢接该摇杆的缆绳座、一条套设於该船只且穿设於该补强梁并以两相反端分别连接该缆绳座的两相反端的缆绳，以及一条设置於该补强梁及该缆绳间的垫条，该摇杆能被上下移动的该船只及该连接单元驱动而枢摆，传动该发电装置发电。 | F03B13/14
1540 | JP2019015282A | 波浪发电装置 | 2017-07-10 | 撤回 | Yoshino Shinji | [问题]可以尽可能地抑制由于盐损伤而引起的发电机，切换时液面升高，发电机驱动或变弱，波力发电机停止。 [解决方案]一种包括气泵的发电机， 所述气泵为一个泵壳，泵壳伸入活塞的上腔和下腔， 与浮子，上室和下室连接的活塞通过进气管和具有阀的进气管连接，发电机的阀由涡轮驱动，涡轮由从进气管进给的加压空气旋转。 图1[附图] | 1. An air pump (2) driven by wave, being made of an air pump driven by the pressurized air is composed of a generator (3), the air pump (2) and the pump casing (4), the pump casing (4) and the upper chamber (10) and lower chamber (11) partitioned by the piston (5), and a float (7) connected to the rod (6) to the piston (5), which is connected through the valve and the (12) upper chamber (10), lower chamber (11) via the valve (14) and the air feed pipe (13) is connected, via a valve (15) connected to the upper chamber (10) and, the lower chamber (11) is connected via the valve (17) has an intake pipe (16), the electrical generator (3), the air feed pipe (13) connected to the turbine chamber (19), a turbine (22) disposed in turbine housing (19) a dynamo (24) having a wave-power generation device (1) characterized in. | F03B13/24
1541 | US20190032625A1 | 将人工屏障与横流式涡轮机结合在一起的水力发电系统的系统和方法 | 2018-06-26 | 放弃 | Dayton Hydro Electric Ltd D/B/A Kw River Hydroelectric | 实施例包括水力发电系统，该水力发电系统包括具有保护壳体的模块， 保持在保护壳体内的涡轮机壳体， 所述涡轮机壳体包括在第一端处的入口部分， 基本上管状的部分， 以及在第二端的出口部分， 至少部分地保持在涡轮机壳体中的涡轮机， 所述涡轮机包括与中心轴联接的多个叶片， 以及液压泵， 所述液压泵与所述中心轴连接， 其中液压泵构造成泵送高压液体， 以及人工屏障，所述模块联接到所述人工屏障的下游表面，其中所述人工屏障限定切口，所述切口具有入口部分，出口部分和与所述模块的涡轮机壳体流体联接到的通道。 | 1. A hydroelectric system comprising : (a) a module including; (i) a protective housing, (ii) a turbine housing retained within the protective housing, the turbine housing including an inlet at a first end, a substantially tubular portion, and an outlet at a second end; (iii) a turbine retained at least partially within the turbine housing, the turbine including a plurality of blades coupled with a central shaft; and(iv) a hydraulic pump, the hydraulic pump being coupled with the central shaft, wherein the hydraulic pump is configured to pump a high pressure liquid; and(b) an artificial barrier, the module being coupled to a downstream surface of the artificial barrier, wherein the artificial barrier defines a cutout having an inlet portion, an outlet portion, and a channel fluidly coupled with the turbine housing of the module. | F03B3/10
1542 | US20190032626A1 | 波浪发电装置 | 2017-07-28 | 放弃 | Fan Liu | 一种波浪发电装置，包括 : 旋转轴，驱动齿轮，旋转加速器和发电机组。 旋转轴包括利用第一轴承固定的第一齿轮组和利用第二轴承安装的第二齿轮组，第一轴承的固定方向与第二轴承相反。 所述驱动齿轮设置于所述转轴上，以驱动所述转轴往复转动，其中，所述链条与所述驱动齿轮连接，以拉动浮动件往复运动。 旋转加速器的第一端与第一齿轮组接合，旋转加速器的第二端通过离合齿轮与第二齿轮组接合。 发电机组的输入端与旋转加速器的输出轴连接。 | 1. A wave power generator comprising : a rotary shaft, a drive gear, a rotary accelerator, and a power generation set; the rotary shaft including a first gear set fixed on a first end thereof by using a first bearing, and the rotary shaft including a second gear set mounted on a second end thereof by using a second bearing, wherein a fixing direction of the first bearing is opposite to that of the second bearing; the drive gear being disposed on the rotary shaft so as to drive the rotary shaft to rotate reciprocately, wherein a chain is connected with the drive gear so as to pull a floating member to move reciprocately; a first end of the rotary accelerator being joined with the first gear set, and a second end of the rotary accelerator being coupled with the second gear set via a clutch gear; an input end of the power generation set being in connection with an output shaft of the rotary accelerator. | F03B13/14
1543 | EP3146199B1 | 操作潮汐发电厂的方法 | 2015-05-06 | 全部撤销 | Voith Patent Gmbh | 本发明涉及一种用于运行双向潮汐发电厂的方法。 本发明的特点是 : 本发明公开了一种大坝，该大坝将海洋的一部分与开阔的海洋隔开，并因此封闭蓄水池，至少一个涡轮机，至少一个闸门，和至少一个泵，或者使至少一个涡轮机作为泵运行的可能性。 本发明的方法步骤为 : 循环重复， 使用优化方法确定各个方法步骤的持续时间 : 关闭所有阻挡元件(V1)， 在方向A(V2)上泵送， 所有阻挡元件闭合(V3)， 在方向B(V4)上操作涡轮机，闸门打开(V5B)，所有阻挡元件关闭(V6)，在方向B(V7)上泵送，所有阻挡元件关闭(V8)，在方向A(V9)上操作涡轮机，闸门打开(V10B)。 方向A表示蓄水池与外海之间的水流方向，方向B表示逆流方向。 在步骤V5b和V10b中，至少一个涡轮机的阻挡元件打开。 | A method of operating a bidirectional tidal power plant, the tidal power plant comprising : a dam separating a sea portion from the open sea to include a pool, at least one turbine located in the dam and permeable by water for power generation purposes and having shut-off valves, at least one lock located in the dam and through which a connection between the tank and the open sea can be made, at least one pump for pumping water from the open sea into the tank or for pumping water out of it Basin into the open sea with shut-off devices or the possibility to operate at least one turbine as a pump. The process comprises the following process steps in the order named, which are repeated cyclically beginning at low tide or high tide : all shut-off devices and the lock are closed (V1); Pumps in direction A with closed lock and open shut-off devices of the pump, with all other shut-off devices closed (V2); all shut-off devices and the lock are closed (V3); Turbine operation in direction B with closed lock and open shut-off valves of the turbine, with all other shut-off valves are closed (V4); the lock is open (V5b); all shut-off devices and the lock are closed (V6); Pumps in direction B with the lock closed and the pump shut-off valves open, with all other shut-off devices closed (V7); all shut-off devices and the lock are closed (V8); Turbine operation in direction A with closed lock and open shut-off valves of the pump with all other shut-off devices closed (V9); the lock is open (V10b); wherein direction A denotes a flow direction of the water between the basin and the open sea and direction B denotes the reverse flow direction, and wherein the time duration of the individual method steps is determined by means of an optimization method, characterized in that in steps V5b and V10b, the shut-off of at least a turbine are open. | F03B15/00
1544 | CN109281796A | 一种组合式波浪能抽水储能发电装置 | 2018-09-17 | 撤回 | 华北电力大学 | 一种组合式波浪能抽水储能发电装置，由单机发电装置和集合发电装置构成。所述单机发电装置由喷水管、活塞杆、浮体、活塞、单向阀、发电机单元组成，通过波浪起伏运动带动浮体运动，海水通过喷水管带动发电机单元做功，并喷入中心立柱的储水箱中，待水箱内水位达到要求后，将水放出，带动中心立柱中的水轮机发电。本发明所述的组合式波浪能抽水储能发电装置通过储水箱作为缓冲环节，将时变的、不规则的波浪能转化为稳定的势能，可以实现能量的两级利用，提高整机发电效率。 | 1.一种组合式波浪能抽水储能发电装置，其特征是：所述发电装置包括单机发电装置和集合发电装置；所述单机发电装置包括喷水管(1)、活塞杆(2)、箱体(3)浮体(5)、活塞杆(10)、活塞(11)、单向阀(12)、发电机单元(13)；所述集合发电装置包括储水箱(4)、中心立柱(6)、固定水泥桩(7)、组合连杆(8)、落水口(9)、发电机单元(14)、海底电缆(18)；所述发电机单元(13)包括水轮机(15)、连轴(16)、发电机(17)。 | F03B13/18
1545 | CN105756844A | 一种利用马格努斯圆柱驱动器的海流能发电装置 | 2016-04-17 | 未缴年费 | 华北电力大学(保定) | 本发明公开了一种利用马格努斯圆柱驱动器的海流能发电装置，包括发电机、驱动轴、第一垂直尾翼、转向座、支架、海流螺旋桨和马格努斯圆柱驱动器；所述发电机安装在驱动轴右部，发电机固定在装有第一垂直尾翼的转向座上，转向座通过轴承安装在支架上，所述海流螺旋桨安装在驱动轴左部，所述马格努斯圆柱驱动器安装在海流螺旋桨和发电机之间的驱动轴上，在马格努斯圆柱驱动器上设有马格努斯圆柱；还包括流线型罩壳和底座，所述支架固定在流线型罩壳内部，所述底座位于海底，所述流线型罩壳底部通过轴承与底座连接。本发明可使海流能发电装置转向灵活，适应不同方向的海流，使发电机获得最大推力，消除湍流危害，提高发电效率。 | 一种利用马格努斯圆柱驱动器的海流能发电装置，包括发电机(16)、驱动轴、第一垂直尾翼(17)、转向座(18)、支架(20)、海流螺旋桨和马格努斯圆柱驱动器；所述发电机(16)安装在驱动轴右部，发电机(16)固定在装有第一垂直尾翼(17)的转向座(18)上，转向座(18)通过轴承安装在支架(20)上，所述海流螺旋桨安装在驱动轴左部，所述马格努斯圆柱驱动器安装在海流螺旋桨和发电机(16)之间的驱动轴上，在马格努斯圆柱驱动器上设有马格努斯圆柱(2)；其特征在于：还包括流线型罩壳(14)和底座(22)，所述支架(20)固定在流线型罩壳(14)内部，所述底座(22)位于海底，所述流线型罩壳(14)底部通过轴承与底座(22)连接。 | F03B13/12
1546 | CN109268193A | 一种潮汐能发电装置的安装架 | 2018-09-20 | 驳回 | 李超杰 | 本发明公开了一种潮汐能发电装置的安装架，包括安装座，所述安装座左右两侧的顶部均固定连接有支撑板，所述安装座底部的中点处开设有通口，所述安装座内壁顶部的中点处设置有安装架。本发明通过安装座、通口、安装架、安装板、卡槽、挡板、卡块、连接板、支撑柱、固定板、压缩弹簧、轴承座、螺纹杆、螺纹套、第一固定轴、从动锥齿轮、保护壳、正反电机、正反转轴、主动锥齿轮、侧板、第二固定轴、固定杆、滚轮、固定块、第三固定轴和连杆相互配合，起到了便于拆卸安装架的作用，拆卸过程简单，省时省力，降低了使用者的劳动强度，保障了潮汐能发电装置的正常使用，提高了安装架的实用性。 | 1.一种潮汐能发电装置的安装架，包括安装座(1)，其特征在于：所述安装座(1)左右两侧的顶部均固定连接有支撑板(2)，所述安装座(1)底部的中点处开设有通口(3)，所述安装座(1)内壁顶部的中点处设置有安装架(4)，所述安装架(4)的底部从上至下依次贯穿通口(3)和安装座(1)且延伸至安装座(1)的外部固定连接有安装板(5)，所述安装架(4)圆周侧且位于安装座(1)内部的位置均开设有两个平行的环形卡槽(6)，所述安装座(1)内壁顶部和底部且对应安装架(4)的左右两侧均通过挡板(7)固定连接，所述卡槽(6)的内部设置有与其配合使用的卡块(8)，所述卡块(8)靠近挡板(7)的一侧贯穿卡槽(6)延伸至卡槽(6)的外部，位于同侧的两个卡块(8)靠近挡板(7)的一侧通过连接板(9)固定连接，所述连接板(9)远离卡块(8)一侧的中点处固定连接有支撑柱(10)，所述支撑柱(10)远离连接板(9)的一侧贯穿挡板(7)且延伸至其外部固定连接有固定板(11)，所述固定板(11)靠近挡板(7)一侧且对应支撑柱(10)顶部和底部的位置均固定连接有压缩弹簧(12)，所述固定板(11)远离挡板(7)的一侧上设置有一直线引导滑槽，所述压缩弹簧(12)远离固定板(11)的一端与挡板(7)固定连接，所述安装座(1)内壁左右两侧的底部均固定连接有轴承座(13)，所述轴承座(13)靠近支撑柱(10)的一侧活动连接有螺纹杆(14)，所述螺纹杆(14)的表面螺纹连接有螺纹套(15)，所述螺纹套(15)正面的顶部固定连接有第一固定轴(16)，所述螺纹杆(14)表面靠近轴承座(13)的一侧固定连接有从动锥齿轮(17)，所述安装座(1)内壁左右两侧的中点处均固定连接有保护壳(18)，所述保护壳(18)的内部固定连接有正反电机(19)，所述正反电机(19)的输出轴上固定连接有正反转轴(20)，所述正反转轴(20)的底部贯穿保护壳(18)且延伸至其外部固定连接有与从动锥齿轮(17)相互啮合的主动锥齿轮(21)，所述安装座(1)内壁顶部且对应螺纹杆(14)的位置固定连接侧板(22)，所述侧板(22)的前侧固定连接有第二固定轴(23)，所述第二固定轴(23)的表面活动连接有固定杆(24)，所述固定杆(24)靠近固定板(11)的一端固定连接有滚轮(25)，所述滚轮(25)靠近固定板(11)的一侧与固定板(11)上的直线引导滑槽相互接触，所述固定杆(24)底部靠近固定板(11)的一侧固定连接有固定块(26)，所述固定块(26)的前侧固定连接有第三固定轴(27)，所述第一固定轴(16)和第三固定轴(27)之间通过连杆(28)活动连接； 在对应固定杆(24)上方的安装座(1)上设置有一镂空条形通孔，在两个所述固定杆(24)的轴向方向的中点处分别铰接有一竖直手动推杆，该手动推杆贯穿安装座(1)的内壁并从所述条形通孔中凸出于安装座(1)外部, 在每个条形通孔内壁上对应该手动推杆的运动轨迹的两端点处设置有两个推杆阻挡凹槽。 | F03B11/00
1547 | CN109268197A | 新型多功能波浪发电装置 | 2018-08-17 | 驳回 | 浙江海洋大学 | 新型多功能波浪发电装置，包括蓄电装置、油箱、液压缸蓄能器、液压缸、液压马达、发电机、防腐蚀薄膜、波浪油缸组安装底座、全方位波浪传动杆、自动导向块、浮子、浮子方向调节转盘、可调增阻侧翼和可伸缩支架，其特征是蓄电装置和液压缸通过底部螺栓连接组合安装同一平台，油箱卡在平台方形槽中，蓄能器通过管道与液压缸连接，液压马达通过传动杆连接液压缸做功，发电机通过底座与平台螺栓连接，波浪油缸组安装底座通过螺栓连接安装在平台中部通孔，其上通过螺栓连接安装全方位波浪传动杆，整个平台将防腐蚀薄膜贴在外部表面，防止海水腐蚀。 | 1.新型多功能波浪发电装置，包括蓄电装置(1)、油箱(2)、液压缸蓄能器(3)、液压缸(4)、液压马达(5)、发电机(6)、防腐蚀薄膜(7)、波浪油缸组安装底座(8)、全方位波浪传动杆(9)、自动导向块(10)、浮子(11)、浮子方向调节转盘(12)、可调增阻侧翼(13)和可伸缩支架(14)，其特征是蓄电装置(1)和液压缸(4)通过底部螺栓连接组合安装同一平台，油箱卡在平台方形槽中，蓄能器(3)通过管道与液压缸(4)连接，液压马达(5)通过传动杆连接液压缸(4)做功，发电机(6)通过底座与平台螺栓连接，波浪油缸组安装底座(8)通过螺栓连接安装在平台中部通孔，其上通过螺栓连接安装全方位波浪传动杆(9)，整个平台将防腐蚀薄膜(7)贴在外部表面，防止海水腐蚀；下部水面上的聚波蓄能平台前方焊接安装自动导向块(10)调节方向，浮子方向调节转盘(12)通过万向接头和传动杆连接，浮子(11)通过传动轴和调节转盘连接，可调增阻侧翼(13)采用科调式卡扣扣于浮子两侧，可伸缩支架(14)通过螺栓连接在平台上，并实现液压伸缩。 | F03B13/22
1548 | CN109274122A | 微型水力发电系统及控制方法 | 2018-11-20 | 驳回 | 四川省辛普森动力设备有限公司 | 本发明公开一种微型水力发电系统，包括依次串联的水轮发电机组、电子开关、整流装置、逆变装置，还包括同时与所述水轮发电机组、电子开关、整流装置和逆变装置连接的控制装置，所述逆变装置的输出端为所述微型水力发电系统的交流输出端，所述整流装置的输出端为所述微型水力发电系统的直流输出端。本发明通过在水轮发电机组的输出端设置电子开关，在控制装置的控制下，通过检测水轮发电机组的电力参数，只有在水轮发电机组的电力参数满足要求时才控制电子开关闭合让水轮发电机组的电能输出到负载，从而可以有效保证用电安全。 | 1.微型水力发电系统，其特征在于，包括依次串联的水轮发电机组、电子开关、整流装置、逆变装置，还包括同时与所述水轮发电机组、电子开关、整流装置和逆变装置连接的控制装置，所述逆变装置的输出端为所述微型水力发电系统的交流输出端，所述整流装置的输出端为所述微型水力发电系统的直流输出端。 | H02J3/38
1549 | DE102016206179A1 | 所述风力涡轮机的发电机转子，发电机或水力发电厂，和发电机，风力涡轮机和使用其的水力发电系统 | 2016-04-13 | 撤回 | Wobben Properties Gmbh | 本发明涉及一种发电机转子(5)，发电机(1)，尤其是慢运转，带动发电机，风力涡轮机(100)或水动力设备(200)。根据本发明提出，使发电机转子(5)，转子带(15)，用于固定多个极片，轮毂法兰(19)，用于将所述发电机的转子轴(5)上，在特定的主轴或齿轮轴，所述风力涡轮机(100)，水或多个涡轮叶片连接的动力装置(200)，和支撑结构(17)包括，它与转子带(15)上，另一方面与所述轮毂法兰(19)上的另一只手每个转动连接，其中，所述转子带(15)由金属材料与第第一阻尼比(D.1)，和至少一个 : 支撑结构(17)，轮毂法兰盘(19)部分或全部由阻尼材料具有第二度的存在下)，其中第二阻尼衰减量(D.2)高于第一度(D.1)。 | Generator rotor 5 ) for a generator ( 1 ), in particular a slow-rotating generator, of a wind power installation ( 100 ) or a hydroelectric power plant ( 200 ), with a red belt ( 15 ), for holding a plurality of pole shoes, a hub flange ( 19 ) for fixing the generator rotor ( 5 ) on a shaft, in particular main shaft or transmission shaft, of the wind power installation ( 100 ) or for attachment to a number of turbine blades of the hydroelectric power plant ( 200 ), and a supporting structure ( 17 ) connected to the rotor belt ( 15 ) on the one hand and with the hub flange ( 19 ) is in each case rotationally fixed, wherein the rotor belt ( 15 ) of a metallic material with a first degree of damping (D. 1 ), and at least one of : support structure ( 17 ) or hub flange ( 19 ) partially or completely from a material with a second degree of damping (D. 2 ), the second degree of damping (D 2 ) is higher than the first degree of damping (D 1 ). | F03D80/00
1550 | CN105179152A | 波浪发电装置 | 2015-09-10 | 未缴年费 | 裘尧云 | 本发明提供一种波浪发电装置，包括浮体、重力基础、动力装置和发电机组；若干动力装置及发电机组安装在平台上，若干动力装置与发电机组配合安装，发电机组用于发电，动力装置用于给发电机组提供动力基础；重力基础固定安装在海底；重力基础上设置有两个滑轮，平台内设置有两个上滑轮；浮体下端连接有两根拉索，拉索通过滑轮和上滑轮与两个动力装置连接，拉索的另一端挂有潮位差补偿装置和拉力配重装置。本发明发电效率高结构简单、可靠性能高、安装方便，且单机功率大并可大规模安装发电等优点，可迅速用于生产发展和推广。 | 一种波浪发电装置，其特征在于：包括浮体(1)、重力基础(21)、动力装置和发电机组；若干所述动力装置及所述发电机组安装在平台(20)上，若干所述动力装置与所述发电机组配合安装，所述发电机组用于发电，所述动力装置用于给所述发电机组提供动力基础；所述重力基础(21)固定安装在海底；所述重力基础(21)上设置有滑轮(2)，所述平台(20)内设置有上滑轮(22)；所述浮体(1)下端连接有拉索(3)，所述拉索(3)通过所述滑轮(2)和上滑轮(22)与所述动力装置连接，所述拉索(3)的另一端挂有潮位差补偿装置(4)和拉力配重装置(5)。 | F03B13/18
1551 | CN105927461A | 一种聚波浪涡轮式发电装置 | 2016-06-03 | 未缴年费 | 武汉理工大学 | 本发明提供了一种聚波浪涡轮式发电装置，包括底部支撑板，在底部支撑板中心处与轴承座配合使用的轴承上连接有聚波盒，聚波盒能和轴承一起转动；聚波盒上表面设置有一个可伸缩式支柱；还包括外围的导浪板，导浪板自下而上宽度变窄，且呈倾斜的角度安装；导浪板底部与底部支撑板的上层板架之间有空隙；在聚波盒内部，安装有涡轮，涡轮上连接有皮带，涡轮转动时带动皮带轮转动，皮带轮与发电机连接；发电机设置在支柱上部；在支柱顶部设置有迎风板。本发明的聚波涡轮式发电装置直接采用波浪能 机械能 电能，不仅利用了波浪势能，还利用了波浪动能，发电效率更好。 | 一种聚波浪涡轮式发电装置，其特征在于包括底部支撑板，底部支撑板由通过底部轴连接的上层板架和下层板架组成，上层板架与下层板架相对固定，底部轴承座穿过上、下层板架并与其固定，在底部支撑板中心处与轴承座配合使用的轴承上连接有聚波盒，聚波盒能和轴承一起转动；聚波盒上表面设置有一个可伸缩式支柱；所述聚波浪涡轮式发电装置，还包括外围的导浪板，导浪板自下而上宽度变窄，且呈倾斜的角度安装；导浪板底部与底部支撑板的上层板架之间有空隙；在聚波盒内部，安装有涡轮，涡轮上连接有皮带，涡轮转动时带动皮带轮转动，皮带轮与发电机连接；发电机设置在支柱上部；在支柱顶部设置有迎风板。 | F03B13/14
1552 | CN109253040A | 一种高效率筏式波浪能发电装置 | 2018-11-13 | 驳回 | 大连海事大学 | 本发明提供一种高效率筏式波浪能发电装置，包括：油箱、底座、液压传动装置、发电装置、传感装置、智能控制装置以及固定装置；液压传动装置，液压泵通过管路以及单向阀油路与蓄能器相连，蓄能器与电磁开关阀相连，电磁开关阀另一端与液压马达相连；发电装置，液压马达通过联轴器与三相交流发电机相连；传感装置，设置在蓄能器一端和电磁开关阀出口处；智能控制装置，利用单片机实现对电磁开关阀的开关时刻控制；该筏式波浪能发电装置通过连杆机构随波浪的往复运动将波浪能储存于液压系统中，并通过主动控制进行发电。通过液压传动装置与控制装置的合理结合，极大的提高了波浪能的利用率，并且携带方便，适用于海洋波浪能的开发利用。 | 1.一种高效率筏式波浪能发电装置，其特征在于，包括油箱、底座、液压传动装置、发电装置、传感装置、智能控制装置以及固定装置； 所述液压传动装置包括：液压传动装置单向阀回路、液压泵、蓄能器、电磁开关阀以及液压马达；所述液压泵通过管路以及单向阀油路与蓄能器一端相连，所述蓄能器另一端与电磁开关阀一端相连，所述电磁开关阀另一端通过管路与液压马达相连； 所述发电装置包括：整流电桥、蓄电池以及三相电流发电机；所述三相电流发电机输入端与液压马达通过联轴器相连，所述三相电流发电机输出端连接整流电桥，所述整流电桥输出的直流电通过储存装置将电能储存在蓄电池中； 所述传感装置包括：用于检测所述液压传动装置的压力和流量的压力传感器和流量传感器；所述压力传感器设置在蓄能器一端，所述流量传感器设置在电磁开关阀出口处； 所述智能控制装置包括：用于实现对电磁开关阀的开关时刻控制的单片机； 所述固定装置包括：液压泵固定装置、发电机固定装置以及蓄能器固定装置。 | F03B13/16
1553 | CN208416783U | 一种机械式波浪能发电装置 | 2018-06-28 | 未缴年费 | 西北工业大学 | 本实用新型公开了一种机械式波浪能发电装置，由波浪能收集浮板和波浪能发电机构两部分组成，其中, 波浪能收集浮板位于波浪能发电机构的上方为水面部分, 波浪能发电机构为水下部分；水面部分在有风浪状况下不易产生倾翻，水下部分为机械结构稳定可靠、易于维护和保养。波浪能收集浮板通过销轴铰接, 多块浮板连接成蛇形状漂浮在水面上。当波浪经过时，浮板随波浪上下运动，并带动连杆，通过曲柄连杆将竖直方向的直线运动转化为旋转运动，连接发电机后发电。波浪能发电机构设置有波浪能增强支板，在降压增速的同时加快水面波浪通过浮板，增加波动频率，增加流体速度，在通道出口处连接有叶轮机带动水力发电机进行发电。 | 1.一种机械式波浪能发电装置，包括波浪能收集浮板和波浪能发电机构两部分，波浪能收集浮板位于波浪能发电机构的上方为水面部分, 波浪能发电机构为水下部分，其特征在于 : 波浪能收集浮板包括第一浮板、第二浮板、第三浮板、销轴、短连杆、横杆和长连杆；波浪能发电机构包括机构外壳、支架、叶轮机、密封波纹管、连杆支架、发电机、曲柄连杆、轴支撑、发电机转轴、第一支板、第二支板、第三支板和水力发电机，所述第一浮板、第二浮板和第三浮板为结构相同的部件, 第二浮板两侧端分别与第一浮板、第三浮板通过销轴铰接, 连接成蛇形状，第一浮板、第三浮板下部分别通过横杆依次连接短连杆和长连杆，第二浮板下部通过横杆连接长连杆，长连杆通过位于机构外壳上的密封波纹管，长连杆末端固连在连杆支架上，连杆支架末端与曲柄连杆连接，曲柄连杆通过轴支撑与发电机转轴连接，并带动发电机；当波浪经过时，第一浮板、第二浮板和第三浮板上下运动并带动连杆，通过曲柄连杆将竖直方向的直线运动转化为旋转运动，连接发电机后发电； 所述第一支板与第二支板结构相同，第一支板与第二支板后端与机构外壳连接，两支板对称安装，第三支板位于第一支板与第二支板之间，所述第三支板为机翼形结构，后缘靠紧机构外壳部位开分为两层，上层向上翘曲，下层向下弯曲，形成上收缩通道与下收缩通道，实现水流降压增速；水力发电机位于下收缩通道出口处，叶轮机与水力发电机联接，叶轮机向对下收缩通道水流方向，下收缩通道水流驱动叶轮机转动，实现叶轮机带动水力发电机进行发电；所述支架为长方柱形体，多根支架均布固定在机构外壳底部，支架用于固定支撑波浪能发电机构, 同时保护叶轮机与水力发电机。 | F03B13/18
1554 | CN105888954A | 一种阿基米德浮式波浪能发电装置 | 2016-06-22 | 未缴年费 | 浙江大学 | 本发明公开了一种浮式阿基米德波浪能收集装置。现有阿基米德波浪能收集装置均固定在浅海海底，安装基础设施的成本和操作难度大。针对此种情况，本发明做出优化改进，包括上部波浪能收集装置和下部结构，所述的下部结构包括桁架结构、垂荡板、系泊系统、浮力桶、压载舱，通过下部结构使装置浮力大于重力，并通过系泊系统使整机悬浮在设定深度，无需海底基础设施。 | 一种阿基米德波浪能收集装置，其特征在于包括上部波浪能收集装置和下部结构，所述的下部结构包括桁架结构、垂荡板、系泊系统、浮力桶、压载舱，桁架结构的一端与波浪能收集装置相连，另一端与压载舱相连，浮力桶设置在上部波浪能收集装置的底端；垂荡板安装在桁架结构上，系泊系统一端连接桁架结构，另一端固定连接，所述的阿基米德波浪能收集装置的浮力大于重力。 | F03B13/18
1555 | CN109233203A | 一种水力发电装置用碳纤维增强复合材料 | 2018-08-29 | 撤回 | 佛山皖和新能源科技有限公司 | 本发明公开了一种水力发电装置用碳纤维增强复合材料，属于高分子材料技术领域。本发明将环氧树脂与稀释剂置于混料机中，于转速为600～800r/min条件下，搅拌混合40～60min，接着向混料机中加入改性碳纤维，固化剂，地沟油，胶粉和磷脂，于转速为400～600r/min条件下，搅拌混合40～60min，得混合浆料，向模具表面喷洒脱模剂，接着将混合浆料注入模具中，接着将模具置于热压成型机中，于温度为130～160℃，压力为2～3MPa条件下，热压成型，即得水力发电装置用碳纤维增强复合材料。本发明提供的水力发电装置用碳纤维增强复合材料具有优异的力学性能。 | 1.一种水力发电装置用碳纤维增强复合材料，其特征在于：是由以下重量份数的原料组成： 改性碳纤维 20～30份环氧树脂 40～60份稀释剂 20～30份固化剂 5～8份地沟油 8～10份胶粉 10～20份磷脂 8～10份所述水力发电装置用碳纤维增强复合材料的制备过程为：按原料组成称量以下原料，环氧树脂与稀释剂搅拌混合，接着加入改性碳纤维，固化剂，地沟油，胶粉和磷脂搅拌混合，注模，热压成型，脱模，即得水力发电装置用碳纤维增强复合材料。 | C08L63/00
1556 | CN109233480A | 一种水力发电机用抗冲击耐腐蚀涂料 | 2018-09-08 | 驳回 | 佛山皖和新能源科技有限公司 | 本发明公开了一种水力发电机用抗冲击耐腐蚀涂料，属于高分子材料技术领域。按重量份数计，依次称取：20～30份氟树脂，10～30份环氧树脂，2～10份有机硅树脂，0.1～1.0份流平剂，1～3份润湿剂，1～2份消泡剂，5～8份固化剂和10～24份添加剂，将氟树脂与环氧树脂混合于搅拌器中，并向搅拌器中加入有机硅树脂，流平剂，润湿剂，消泡剂，添加剂和固化剂，于温度为45～65℃，转速为280～380r/min的条件下，搅拌混合30～60min后，得水力发电机用抗冲击耐腐蚀涂料。本发明技术方案制备的水力发电机用抗冲击耐腐蚀涂料具有优异的耐腐蚀性能和抗冲击性能的特点，在高分子材料技术行业的发展中具有广阔的前景。 | 1.一种水力发电机用抗冲击耐腐蚀涂料，是由以下重量份数的原料组成：20～30份氟树脂，10～30份环氧树脂，2～10份有机硅树脂，0.1～1.0份流平剂，1～3份润湿剂，1～2份消泡剂和5～8份固化剂；其特征在于所述水力发电机用抗冲击耐腐蚀涂料还包括：氟树脂质量0.5～0.8倍的添加剂； 所述添加剂的制备方法为： 将氧化石墨烯分散液与蚕丝短纤按质量比50：1～60：1混合，调节pH后，浸渍，抽滤，干燥，得预处理蚕丝纤维，将碳酸钾与二氧化钛按摩尔比1.2：4.0～1.5：4.0混合，研磨，煅烧，得预处理粉末，将预处理粉末经研磨后，再次煅烧，出料，洗涤干燥，得混合粉末，将混合粉末与无水乙醇按质量比1：15～1：20混合，超声分散，得混合粉末分散液，将预处理蚕丝纤维与水按质量比1：10～1：20混合，并加入预处理蚕丝纤维质量乙二胺四乙酸二钠，搅拌混合后，过滤，干燥，得预改性蚕丝纤维，将预改性蚕丝纤维与无水乙醇按质量比1：8～1：12混合，并加入预改性蚕丝纤维质量4～6倍的混合粉末分散液，搅拌混合后，水热反应，过滤，干燥，得改性蚕丝纤维坯料，将改性蚕丝纤维坯料与硝酸铝溶液按质量比1：8～1：12混合，过滤，干燥，得改性蚕丝纤维，即得添加剂。 | C09D127/12
1557 | CN109235380A | 一种一体化螺杆式水力发电插板闸门 | 2018-10-29 | 驳回 | 潘陈斐 | 本发明公开了一种一体化螺杆式水力发电插板闸门，包括闸门主体，所述闸门主体呈矩形状，所述闸门主体外部设有闸门框架，所述闸门主体背部固定安装有闸门加强筋，所述闸门主体正面设有伸缩涡轮发电装置，所述闸门主体上方设有驱动螺杆装置，所述闸门框架上方且位于驱动螺杆装置一侧设有控制盒，所述控制盒内设有储能蓄电池装置，所述控制盒一侧设控制器，所述控制器分别与伸缩涡轮发电装置、驱动螺杆装置和储能蓄电池装置电性连接。本发明的有益效果是，结构简单，实用性强。 | 1.一种一体化螺杆式水力发电插板闸门，包括闸门主体(1)，其特征在于，所述闸门主体(1)呈矩形状，所述闸门主体(1)外部设有闸门框架(2)，所述闸门框架(2)由位于闸门主体(1)两侧且与闸门主体(1)滑动连接的一组支撑架(3)、位于支撑架(3)内一侧且开在支撑架(3)内一侧的滑槽(4)、位于支撑架(3)底部两侧且开在支撑架(3)底部两侧的一组圆形通孔一(5)、位于圆形通孔一(5)内且插装在圆形通孔一(5)内的紧固螺栓一(6)、位于支撑架(3)底部且通过紧固螺栓一(6)固定连接的底板(7)、位于支撑架(3)顶部两侧且开在支撑架(3)顶部两侧的一组圆形通孔二(8)、位于圆形通孔二(8)内且插装在圆形通孔二(8)内的紧固螺栓二(9)、位于支撑架(3)顶部且通过紧固螺栓二(9)固定连接的顶板(10)共同构成，所述闸门主体(1)背部固定安装有闸门加强筋(11)，所述闸门加强筋(11)由位于闸门主体(1)背部且固定安装在闸门主体(1)背部的若干个加强横板(12)、固定安装在闸门主体(1)背部且与加强横板(12)相互垂直的若干个加强竖板(13)共同构成，所述闸门主体(1)正面设有伸缩涡轮发电装置，所述伸缩涡轮发电装置由位于闸门主体(1)正面且固定安装在闸门主体(1)正面的固定架(14)、位于固定架(14)两侧下方且固定安装在固定架(14)两侧下方的电动伸缩杆(15)、位于电动伸缩杆(15)末端且固定安装在电动伸缩杆(15)末端的转轮通道(16)、位于转轮通道(16)中心处且固定安装在转轮通道(16)中心处的发电机机舱(17)、位于发电机机舱(17)中心处且固定安装在发电机机舱(17)中心处的转轮(18)、位于发电机机舱(17)两端且固定安装在发电机机舱(17)两端的转轮支架(19)共同构成，所述发电机机舱(17)由位于发电机机舱(17)内一端处且固定安装在发电机机舱(17)内一端端处的水平发电机(20)、位于水平发电机(20)旋转端处与水平发电机(20)旋转端固定连接的从动齿轮(21)、与从动齿轮(21)互相咬和的主动齿轮(22)、插装在主动齿轮(22)内且与主动齿轮(22)固定连接的主转轴(23)、位于主转轴(23)中心处且固定安装在主转轴(23)中心处的推力轴承(24)、位于推力轴承(24)外部且固定安装在推力轴承(24)外部的转轮(18)、位于发电机机舱(17)两端且固定安装在发电机机舱(17)两端的导流罩(25)共同构成，所述闸门主体(1)上方设有驱动螺杆装置，所述驱动螺杆装置由位于闸门主体(1)上方且固定安装在闸门主体(1)上方固定座(26)、位于固定座(26)上方且固定安装在固定座(26)上方的螺旋丝杆(27)、位于顶板(10)上方一侧且与螺旋丝杆(27)传动连接的减速电机(28)、位于支撑架(3)两端的限位块(29)共同构成，所述闸门框架(2)上方且位于驱动螺杆装置一侧设有控制盒(30)，所述控制盒(30)内设有储能蓄电池装置， 所述控制盒(30)一侧设控制器(31)，所述控制器(31)分别与伸缩涡轮发电装置、驱动螺杆装置和储能蓄电池装置电性连接。 | E02B7/26
1558 | CN109236540A | 一种新型螺旋叶轮水力发电一体机 | 2018-09-21 | 驳回 | 胡在权 | 本发明涉及水力发电领域，具体涉及一种螺旋叶轮结构的新型水轮发电一体机。本发明为一种将水轮机设置在发电机的转子内，包括转子和定子，数条螺旋状叶轮固定在转子内的管体内，工作时螺旋状叶轮直接带动发电机转子旋转；转子由轴承支撑安装在定子内部，定子内布置有发电附属装置，转子和定子的结合处还布置有双重防水结构。本发明具有结构紧凑, 可直接安装在引水管上、维护方便，以及水能利用率高特点。 | 1.一种新型螺旋叶轮水力发电一体机，其特征在于： 包括定子、转子、前轴承(6)和后轴承(7)； 所述转子通过所述前轴承(6)和所述后轴承(7)支撑安装在所述定子的内部，所述转子能够在所述定子内旋转 ，所述转子包括至少一条螺旋叶轮(1)、转筒(2)和转子磁芯(3)，所述螺旋叶轮(1)固定在所述转筒(2)内部，所述转子磁芯(3)固定包裹在所述转筒(2)外表面，所述转子磁芯(3)旋转时能够产生旋转的磁场； 所述定子包括定子线圈(4)、外壳(5)、前轴承座(9)、后轴承座(8)、和发电附属装置(12)，所述外壳(5)的前端与所述前轴承座(9)连接，所述外壳(5)的后端与所述后轴承座(8)连接，连接在一起的所述外壳(5)、所述前轴承座(9)和所述后轴承座(8)共同构成新型螺旋叶轮水力发电一体机的壳体，所述定子线圈(4)固定在所述外壳(5)内部，当水流通过所述螺旋叶轮(1)时直接带动所述转子旋转，所述定子线圈(4)里的导线切割磁力线而产生电流，所述发电附属装置(12)负责将产生的电流整理后输出。 | F03B13/00
1559 | CN109236546A | 一种长期可恒定持续输出的海洋波浪发电系统 | 2018-11-16 | 驳回 | 马丽萍 | 本发明公开了一种长期可恒定持续输出的海洋波浪发电系统，其具有结构简洁，成本低廉，对海洋海况耐受性强，维护性好的效果，其技术方案为：包括至少一个吸能单元，所述吸能单元包括吸能动力轴，吸能动力轴与多个第一齿轮连接，每一第一齿轮两侧均与能量转换单元连接，所述能量转换单元包括与第一齿轮啮合传动的第二齿轮，第二齿轮的齿轮轴通过棘轮结构与第三齿轮连接，第三齿轮与单边齿条啮合传动；所述吸能动力轴由支架支撑，吸能动力轴两侧的单边齿条分别架设于支架两侧，所述单边齿条底部与浮箱连接；所述吸能动力轴与发电机连接。 | 1.一种长期可恒定持续输出的海洋波浪发电系统，其特征是，包括至少一个吸能单元，所述吸能单元包括吸能动力轴，吸能动力轴与多个第一齿轮连接，每一第一齿轮两侧均与能量转换单元连接，所述能量转换单元包括与第一齿轮啮合传动的第二齿轮，第二齿轮的齿轮轴通过棘轮结构与第三齿轮连接，第三齿轮与单边齿条啮合传动；所述吸能动力轴由支架支撑，吸能动力轴两侧的单边齿条分别架设于支架两侧，所述单边齿条底部与浮箱连接；所述吸能动力轴与发电机连接。 | F03B13/18
1560 | CN109236548A | 一种风能、波浪能综合发电装置及其稳定运行控制方法 | 2018-11-26 | 撤回 | 黄淮学院 | 本发明公开了一种风能、波浪能综合发电装置及其稳定运行控制方法，所述装置主要包括发电机舱、中空圆柱形支撑底座和限位连接筒，中空圆柱形支撑底座固定在海底，限位连接筒套设在中空圆柱形支撑底座内，并且限位连接筒和中空圆柱形支撑底座之间通过滚珠轴承转动连接，发电机舱安装在连接筒上方；所述方法是通过空气流量控制阀、空气流量传感器、风向风速传感器和控制器实现轴向气流发电机的恒向恒速运行、轴向风力发电机的恒速运行。本发明涉及的风能、波浪能综合发电装置及其稳定运行控制方法，具有海洋空间利用率高、运行效率高和稳定性强的优点。 | 1.一种风能、波浪能综合发电装置，其特征在于：包括发电机舱(15)、中空圆柱形支撑底座(2)和限位连接筒(9)，限位连接筒(9)套设在中空圆柱形支撑底座(2)内，并且限位连接筒(9)和中空圆柱形支撑底座(2)之间通过滚珠轴承(6)转动连接，发电机舱(15)安装在连接筒(9)上方； 所述中空圆柱形支撑底座(2)和限位连接筒(9)中部连通形成内腔(5)，在中空圆柱形支撑底座(2)侧面开设一个连通内腔(5)的通孔，通孔没于海平面下方，并且连接筒(9)对通孔无遮挡； 所述发电机舱(15)通过隔板和空气流量控制阀分为气流通道、自然风通道、上腔和下腔四个部分，气流通道与内腔(5)连通；在上腔内安装有轴向气流发电机(18)，在下腔内安装有轴向风力发电机(12)；气流通道和上腔通过空气流量控制阀I(16)和空气流量控制阀III(19)连通，自然风通道和上腔通过空气流量控制阀IV(20)和空气流量控制阀II(17)连通，上腔通过空气流量控制阀I(16)和空气流量控制阀II(17)连通上腔的气口在轴向气流发电机(18)的下方，空气流量控制阀III(19)和空气流量控制阀IV(20)连通上腔的气口在轴向气流发电机(18)的上方；自然风通道和下腔通过空气流量控制阀V(14)连通，空气流量控制阀VI(13)设置在自然风通道上。 | F03B13/24
1561 | CN208396864U | 一种风力水力联合发电装置 | 2018-07-05 | 未缴年费 | 王运农 | 本实用新型提供一种风力水力联合发电装置，包括柱体，柱体包括内柱与外柱，内柱内部设有主控器、发电装置、抽水装置，内柱外表面四周设有多个风力收集口，内柱与外柱间对应设有与每个风力收集口连接的喇叭型导风墙，外柱外表面四周开有多个方形导风墙口，柱体顶端设有蓄水球，柱体底端设有蓄水池，蓄水球进水口通过抽水装置与蓄水池相连，柱体内部设有发电装置与主控器，发电装置包括风力发电机与水力发电机。本实用新型利用巧妙的将风力发电机与水力发电机结合一起，解决由于风力随机性对电网所带来的影响，增加了风力发电的稳定性。 | 1.一种风力水力联合发电装置，包括柱体，所述柱体包括内柱与外柱，其特征在于，所述柱体顶端设有蓄水球，所述柱体底端设有蓄水池，所述内柱内部设有主控器、发电装置、抽水装置，所述蓄水球进水口通过抽水装置与蓄水池相连，所述发电装置包括风力发电机与水力发电机，所述风力发电机数量为若干个，所述风力发电机与蓄电池电性相连，所述蓄电池为所述抽水装置供电，所述蓄水球出水口处设有若干部水力发电机。 | F03D9/11
1562 | IN201821047464A | 一种水力发电系统及其方法 | 2018-12-14 | 驳回 | Waghmare, Ganesh Vasant | 本发明涉及一种用于从蓄水池的非流动水102-1发电的水力发电系统。 所述系统100包括多孔容器104，第一水轮发电机108-1，马达112和保护半透膜114。 多孔容器104设置在储水器中以接收水102-1。 从多孔容器104中储存的水102-2向下流过压力管道106-1到蓄水池的内部116-3，以操作用于发电的第一水轮发电机108-1。 马达112将第一用过的水102-3从第一水力发电机108-1泵送到第二水力发电机108-2。 保护半透膜114设置在压力管道106-4的端部并在第二水轮发电机108-2之后，以将第二用过的水102-4通入储液器。 | 1. A hydroelectric power generating system 100for electrical power generation from a non-flowing water 102-1 of a water reservoir, the hydroelectric power generating system comprising : a perforated container 104 at least partially disposed in the water reservoir to continuously communicate with the water reservoir by receiving the water 102-1 through one or more perforations 118 provided thereon to, and the perforated container having a penstock 106-1, and the penstock being disposed within an interior 116-3 of the water reservoir; a first hydroelectric turbine generator 108-1 installed along the penstock 106-1, wherein a stored water 102-2 from the perforated container 104flows downward through the penstock 106-1 to the interior116-3 of the water reservoir to operate the first hydroelectric turbine generator 108-1 for the electrical power generation; a motor 112disposed along the penstock 106-3 and after the first hydroelectric turbine generator 108-1 to pump a first used water 102-3 from the first hydroelectric turbine generator 108-1to a second hydroelectric turbine generator 108- 2installed along the penstock 106-3 for the electrical power generation; and a protection semi permeable membrane 114disposed at an end portion of the penstock 106-4 and after the second hydroelectric turbine generator 108-2 to pass a second used water 102-4 from the penstock 106-4 into the water reservoir. | H02S10/00
1563 | JP2017160884A | 波浪能发电装置 | 2016-03-11 | 撤回 | Kyb Corp | [问题]为了提供优异的发电的波力发电装置。[技术方案]该海浪发电机，涡轮10，一液压回路20，所述发生器11被提供。涡轮机10接收波旋转。所述液压回路(20)，所述液压泵(22)，整流电路(25)，流量控制阀(28)，所述的液压马达(29)。所述液压泵(22)的旋转驱动轮10，21a水力排油。所述电路(25)对齐的蓄电池(26)和流量控制阀(28)。排出的工作油从液压泵(22)5月26日蓄电池存储21A。流量控制阀(28)排出的油流量液压泵22和蓄电池26，21a，液压油的流量流速的预定21a排放。排出的压力油驱动的液压马达(29)从所述流量控制阀(28)21A。液压马达29带动发电机11旋转发电设备。图[图1] | A power generation apparatus comprising : a water wheel configured to rotate by receiving waves; a hydraulic pump configured to be driven by rotation of the water wheel to discharge a working fluid; an accumulator configured to store the working fluid discharged from the hydraulic pump; the hydraulic pump and the working fluid discharged from the accumulator; A hydraulic circuit including a leveling circuit including a flow rate control valve that discharges a flow rate of the working fluid at a predetermined flow rate, and a hydraulic motor that is driven by inflow of the working fluid discharged from the flow rate control valve; and a power generator that is driven by rotation of the hydraulic motor to generate power. | F03B13/22
1564 | AT510530B1 | 用于水力发电机 | 2010-06-25 | 未缴年费 | Kerbler Holding Gmbh | 用于水力发电机具有至少一个叶轮(1)，具有可转动地支承轮毂(13)，它携带着多个叶片(18)和可安装在流动体的水，特别是信道，在这种叶轮的方式与轮毂(1)形成截流元件(13)的叶片使挡位轮(14)上产生水侧，发电机(4)连接，任选地通过插入的齿轮系，所述的转动轴连接到轮毂(13)。所述的叶片(18)的横截面的切线方向延伸的叶轮(1)具有在至少一个弯曲区域。 | claims1. Blade wheel for a hydraulic machine with a hub carrying a plurality of blades, wherein the blades (18) have two with respect to the axis of rotation of the blade wheel (1) normally extending center plane symmetrical legs (24) or halves which enclose an angle of not equal to 180 ° with each other , characterized in that the legs (24) or Halves each have at their lateral free ends a bent end portion (32) which can cooperate with a normal to the rotation axis standing boundary wall (33) for forming a liquid film. | F03B7/00
1565 | CN106438172A | 环保型水面水力发电站 | 2016-10-26 | 未缴年费 | 杨长易 | 提供一种环保型水面水力发电站，包括铁塔架、通过水轮中轴支撑于铁塔架顶部的水轮、减速机和发电机，水轮上均匀设有多个凹槽型叶片，水轮中轴两端分别通过升降机构支撑于对应的铁塔架顶部并实现上下移动调节水轮高度，水轮中轴一端通过曲柄式传动装置与减速机输入端连接。本发明采用凹槽型叶片，其对水流呈揽性接触，受力集中，能最大限度接纳流体势能，增加水轮和水轮中轴的旋转扭力，达到节能增效的目的，并且本发明中水轮中轴及水轮通过升降机构上下移动，水轮中轴端部采用曲柄式传动装置输出动力，保证水轮中轴不同高度下动力的正常传动，避免浪大流急时河流中的漂浮物对叶片造成冲击损坏，保证发电站在极端水文条件下的发电和生存能力。 | 环保型水面水力发电站，包括设于河道两边河提上的铁塔架(1)、通过水轮中轴(3)支撑于铁塔架(1)顶部的水轮(2)、减速机(23)和发电机(25)，其特征在于：所述水轮(2)上均匀设有多个凹槽型叶片(202)，所述水轮中轴(3)两端分别通过升降机构(6)支撑于对应的铁塔架(1)顶部并实现上下移动调节水轮(2)高度，所述水轮中轴(3)一端通过曲柄式传动装置(8)与减速机(23)输入端连接，所述减速机(23)输出端与发电机(25)输入端连接。 | F03B13/00
1566 | CN109207015A | 一种潮汐发电装置表面专用防污涂料 | 2018-09-08 | 撤回 | 佛山皖和新能源科技有限公司 | 本发明公开了一种潮汐发电装置表面专用防污涂料，属于高分子材料技术领域。本发明将硅藻土与硫酸搅拌反应，过滤，洗涤，干燥，得一次处理硅藻土，将一次处理硅藻土，沼液，蔗糖，水混合发酵，过滤，洗涤，得二次处理硅藻土，将二次处理硅藻土，海泡石，明胶液混合球磨，过滤，干燥，保温保压炭化，即得改性填料；将基体树脂，溶剂，改性填料，海藻灰，硅烷偶联剂，有机碱，固化剂，聚烯丙胺和碳酸氢钙搅拌混合，即得潮汐发电装置表面专用防污涂料。本发明提供的潮汐发电装置表面专用防污涂料具有优异的力学性能和耐污性能。 | 1.一种潮汐发电装置表面专用防污涂料，其特征在于：是由以下重量份数的原料组成： 基体树脂 40～60份溶剂 60～80份改性填料 30～40份海藻灰 10～20份硅烷偶联剂 5～8份有机碱 5～8份固化剂 5～8份聚烯丙胺 10～20份碳酸氢钙 5～8份所述潮汐发电装置表面专用防污涂料的配制过程为：按原料组成称量各原料，将基体树脂，溶剂，改性填料，海藻灰，硅烷偶联剂，有机碱，固化剂，聚烯丙胺和碳酸氢钙搅拌混合，即得潮汐发电装置表面专用防污涂料。 | C09D161/34
1567 | CN109209742A | 一种用于海上浮标的波浪能发电装置 | 2018-11-13 | 驳回 | 哈尔滨工程大学 | 本发明属于海上发电设备技术领域，具体涉及一种用于海上浮标的波浪能发电装置。本发明的第一级转换装置为漂浮在海洋上的浮标，中间转换机构为上下平台所链接的弹簧及中部质量块调节系统，最后一级的能量转换机构为永磁直线电机。第一级转换装置由浮标外壳、底盘及连接于海底的柔性锚链组成。第二级转换装置由上平台、下平台、质量调节机构、导轨、弹簧等组成。最终一级的转换机构由直线发电机、整流电路及蓄电池组成。本发明通过将波浪能发电装置模块式安装进现有海上浮标的方式充分利用海洋波浪能源，为海上浮标进行电力的储存及供应。整体波浪能发电装置结构新颖，安装维护方便。系统中采用直线发电机的电力转换方式，有效提升整体发电效率。 | 1.一种用于海上浮标的波浪能发电装置，包括弹簧—质量—阻尼系统和直线发电机(18)其特征在于：所述的弹簧—质量—阻尼系统包括整体框架和质量调节机构，整体框架包括上支撑板(31)、下支撑板(15)与电机支撑板(19)，上支撑板(31)与下支撑板(15)通过安装在两板间的导轨轴(16)固定连接，电机支撑板(19)与下支撑板(15)通过安装在两板间的电机支撑杆(17)固定连接；所述的质量调节机构上端与上支撑板(31)下端均设有弹簧座(29)，质量调节机构与上支撑板(31)通过拉伸弹簧(30)相连；所述的直线发电机(18)的上下两端分别固定在电机支撑板(19)和下支撑板(15)上，直线发电机(18)通过连接机构与质量调节机构相连。 | F03B13/16
1568 | CN208380739U | 振荡水柱式波浪发电装置 | 2018-04-28 | 未缴年费 | 马立志 | 本实用新型提供了一种振荡水柱式波浪发电装置，属于波浪发电技术领域，包括波浪能收集系统和能量转换系统，波浪能收集系统包括用于提供浮力的密闭舱室、用于提供压缩气体且与密闭舱室相连的气室、与气室连通用于输送压缩气体的出气管和与气室连通用于气体进入的进气管；能量转换系统包括筒体、安装于筒体内的叶轮和安装于筒体外的发电机，叶轮的旋转轴通过承力架支撑于筒体内，发电机和旋转轴之间通过传动机构传动连接，出气管和进气管分别连通于筒体的两端。本实用新型提供的振荡水柱式波浪发电装置，结构简单、制作成本及维护成本低。 | 1.振荡水柱式波浪发电装置，其特征在于：包括波浪能收集系统和能量转换系统，所述波浪能收集系统包括用于提供浮力的密闭舱室、用于提供压缩气体且与所述密闭舱室相连的气室、与所述气室连通用于输送压缩气体的出气管和与所述气室连通用于气体进入的进气管； 所述能量转换系统包括筒体、安装于所述筒体内的叶轮和安装于所述筒体外的发电机，所述叶轮的旋转轴通过承力架支撑于所述筒体内，所述发电机和所述旋转轴之间通过传动机构传动连接，所述出气管和所述进气管分别连通于所述筒体的两端。 | F03B13/14
1569 | CN109185020A | 具有能量输出的磁致伸缩薄片式波浪发电装置 | 2018-08-14 | 驳回 | 沈阳工业大学 | 本发明涉及一种具有能量输出的磁致伸缩薄片式波浪发电装置。该装置是整体对称结构，包括固定块，传动轴从下到上依次穿过漂浮体、支撑板、下端板、固定块和上端板，固定块通过过盈配合固定在传动轴上，上端板和下端板通过中心对称的支撑轴连接，两根导杆分别穿过固定块两端的通孔，上弹簧、下弹簧垂直套在导杆上，超磁致伸缩薄片的一端固定在固定块侧面上的矩形凹槽中，另一端安装在固定轴侧面上的矩形凹槽中，拾取线圈缠绕在超磁致伸缩薄片上。本发明通过传动轴带动固定块的上下摆动为超磁致伸缩薄片提供振动，用拾取线圈来拾取发电过程产生的电能，实现了将波浪起伏运动过程产生的振动能量转化为电能输出的能量收集过程。 | 1.具有能量输出的磁致伸缩薄片式波浪发电装置，其特征在于：整体为对称结构的波浪发电装置包括固定块(5)，固定块(5)通过过盈配合固定到上端板(4)与下端板(11)之间传动轴(3)上，传动轴(3)从下到上依次穿过漂浮体(13)、支撑板(12)、下端板(11)、固定块(5)和上端板(4)，传动轴(3)的下端穿过漂浮体(13)中心位置处的螺纹孔固定在漂浮体(13)上，上端板(4)和下端板(11)通过偶数根中心对称的支撑轴(8)连接，两根导杆(10)从上到下依次穿过上端板(4)、固定块(5)和下端板(11)前后两端的通孔，上弹簧(6)、下弹簧(9)垂直套在导杆(10)上，超磁致伸缩薄片(1)的一端固定在固定块(5)侧面上的矩形凹槽中，超磁致伸缩薄片(1)的另一端安装在固定轴(7)侧面上的矩形凹槽中，固定轴(7)固定在上端板(4)和下端板(11)左右两侧的矩形凹槽中，拾取线圈(2)缠绕在超磁致伸缩薄片(1)上。 | F03B13/14
1570 | CN109185029A | 一种利用波浪能的发电装置 | 2018-10-31 | 撤回 | 中国海洋大学 | 本发明公开了一种新型波浪能发电装置，包括水下发电机防水壳体、水下发电机、健、发电机转轴连轴器、翼片连接器、翼片与扭簧。水面浮体跟随海面波浪的起伏而做垂荡运动，并通过缆索将自身的垂荡运动传递给与缆索相连的水下发电装置的水下发电机壳体；水下发电机固定在水下发电机防水壳体上，发电机转子的转轴伸出壳体之外并通过键与发电机转轴连轴器相连接，发电机转轴连轴器通过螺栓与翼片连接器相连接，可以随着发电机转子的转轴一起转动；翼片与翼片连接器相连接。本发明的发电装置具有组成结构简单，便于制造安装，能充分利用海洋中的波浪能的优点，对解决目前所面临的能源紧缺的问题具有重要的意义。 | 1.一种波浪能发电装置，其特征在于，所述的发电装置包括有通过连接缆索(2)悬挂在水面浮体(1)下的水下发电机(4)；所述的水下发电机(4)的发电机转轴连接器(8)与翼片连接器(6)固定连接；翼片(5)安装在翼片连接器(6)上；其中翼片(5)总数为8个，分上下两层排列，同一层的相邻翼片(5)之间的夹角为90度；两层翼片(5)之间的安装角度相差45度。 | F03B13/22
1571 | CN109185032A | 一种潮汐发电设施 | 2018-08-30 | 驳回 | 田金福 | 本发明公开了一种潮汐发电设施，该设施包括在海上海水涨潮较高的海边区域建一个水池，在海水退潮后的海水水面以下，水池壁的多个联通孔洞上安装柱塞式的发电装置，在海水涨潮时向水池内放海水发电，在海水退潮时把池内的海水排回大海发电。所述的柱塞式发电装置是四个发电装置为一组，每个组都受电控总开关控制，在每一个装置的柱塞缸外径上装有控制柱塞缸的进出水口的自动套阀，缸内装有柱塞及双节连杆、救生器、柱塞上的齿条，缸外齿轮、棘轮、单双圆销外啮合槽轮机构、锥形齿轮等来完成装置运转的四个过程。过程一：打开进水口，关闭出水口。过程二：柱塞移动带动发电机转90度。过程三：关闭进水口，打开出水口。过程四：柱塞回移。四个发电装置在每个过程时间内各完成一个过程，使发电机连续发电。 | 1.一种潮汐发电设施，包括容纳潮水的水池，发电装置，发电装置的电控启动、停机开关，其特征是：所述的容纳潮水的水池是在于在海上海水涨潮较高的海边浅水区域，用钢筋混泥土围成的容纳潮汐海水的水池。所述发电装置是柱塞式发电装置，安装在海水退潮后的海水水面以下钢板上的孔洞上，孔洞的外径距水面以下20厘米左右，发电装置一半用于蓄水发电，另一半用于排水发电，在每一个发电装置上都设有带进水口和出水口的柱塞缸、柱塞，控制柱塞作往复运动的双节连杆、救生器，柱塞上的齿条以及齿轮、外棘爪棘轮齿轮、内棘爪棘轮齿轮、锥形齿轮、间歇机构，在间歇机构的控制下作间歇45度旋转的柱塞缸的进出水口的筒式阀门，所述柱塞缸的一端截面是封闭的，柱塞缸的另一端截面是敞开的，所述的发电装置，四个发电装置为一套，发电装置的运转都有四个过程，在四个过程中，其中有一个过程是带动发电机轴旋转90度，完成潮汐海水连续发电是由四个发电装置为一套的每一个发电装置完成四个过程的其中一个过程，使发电机连续发电。 | F03B13/26
1572 | CN109185066A | 一种浮式风能、波浪能、潮汐能联合发电系统 | 2018-08-06 | 撤回 | 江苏科技大学 | 本发明的一种浮式风能、波浪能、潮汐能联合发电系统，包括共享一个电力传输系统的风力发电装置、波浪能发电装置和潮汐能发电装置，以及支撑装置：所述支撑装置包括相互固定联接的一个竖直的中立柱和数个均布于中立柱下部周边的竖直的侧立柱；所述的风力发电装置设置在中立柱顶部；在每个所述的侧立柱上端设置有一个所述的波浪能发电装置；在每个侧立柱下端设置有一个所述的潮汐能发电装置。本发明稳定性好，发电率高，维护成本低。 | 1.一种浮式风能、波浪能、潮汐能联合发电系统，其特征在于，包括共享一个电力传输系统的风力发电装置(100)、波浪能发电装置(200)和潮汐能发电装置(300)，以及支撑装置(400)：所述支撑装置(400)包括相互固定联接的一个竖直的中立柱(410)和数个均布于中立柱(410)下部周边的竖直的侧立柱(420)；所述的风力发电装置(100)设置在中立柱(410)顶部；在每个所述的侧立柱(420)上端设置有一个所述的波浪能发电装置(200)；在每个侧立柱(430)下端设置有一个所述的潮汐能发电装置(300)。 | F03D9/25
1573 | CN208364290U | 一种应用于无人船的波浪能发电装置 | 2018-06-28 | 未缴年费 | 南京信息工程大学 | 本实用新型公开了一种应用于无人船的波浪能发电装置，包括支撑架、外环架、内环架、Z轴支架、X轴支架、Y轴支架；内、外环架为圆环状，沿圆周均布四个安装点；支撑架为两个，分别通过第一导电滑环和X轴小型发电机与外环架沿中心对称的两个安装点相连；外环架另两个安装点处分别通过第二导电滑环和Y轴小型发电机与内环架沿中心对称的两个安装点相连；内环架另两个安装点处分别设有Z轴小型发电机，其转子之间通过Z轴支架相连；Z轴支架、Y轴支架、X轴支架相互垂直设置；Y轴支架、X轴支架两端分别设置均匀质量球。本实用新型可间接捕获波浪能，并直接安装于无人船上，工作时既不会影响无人船的运动稳定性，也不会增加航行的阻力。 | 1.一种应用于无人船的波浪能发电装置，其特征在于：包括支撑架、第一导电滑环、外环架、内环架、第二导电滑环、均匀质量球、X轴小型发电机、Y轴小型发电机、Z轴小型发电机、Z轴支架、X轴支架、Y轴支架；所述外环架和内环架均为圆环状；所述外环架和内环架沿圆周分别均布设有四个安装点，所述支撑架为两个，位于波浪能发电装置两侧，且分别通过第一导电滑环和X轴小型发电机与外环架上沿中心对称的两个安装点相连；所述外环架另外两个安装点处分别通过第二导电滑环和Y轴小型发电机与内环架上沿中心对称的两个安装点相连；所述内环架上另外两个安装点处分别固定设有所述Z轴小型发电机，且两个Z轴小型发电机的转子与Z轴支架的两端相连；所述外环架、内环架同中心设置；所述Z轴支架、Y轴支架、X轴支架相互垂直设置，且交叉点为所述外环架和内环架的中心位置；所述Y轴支架、X轴支架两端分别设置均匀质量球。 | F03B13/14
1574 | IN1854KOLNP2015A | 波浪能发电 | 2015-06-15 | 驳回 | Healy, James W. | 一种波浪能发电系统具有相应于波浪运动的浮体和相关的，相对竖直的静止主体，压缩机，压力调节器和空气涡轮/发电组。该压缩机具有活塞相对于气缸可以往复运动以交替地压缩在相对腔中的空气。压力调节器罐限定了与所述压缩机连通的腔室，用于交替地接收压缩空气从相对的压缩腔，一种罐内浮动活塞将压力施加到所述室中的压缩空气，一种压力调节器控制由活塞施加的压力的压缩空气，耦合到所述浮动活塞和液压阻尼系统，以限制不期望的活塞的竖直运动，用于连续流输出的压缩空气以相对恒定的压力。波纹膜片与对照之间的两个相对的液槽密封区域压力/真空也被描述。 | 1. A wave energy electric power generation system, comprising : a buoyant body responsive to vertical wave movement and an associated, relatively vertically stationary body; a working compressor comprising a compressor cylinder and a compressor piston, said compressor piston being mounted for reciprocal movement relative to said compressor cylinder to alternately compress air in opposed air compressor chambers; a pressure regulator comprising a pressure regulator tank defining a regulator chamber in communication with the compressor cylinder for alternately receiving compressed air from each of the opposed air compression chambers, a floating piston disposed within said pressure regulator tank and mounted to apply pressure to compressed air received into the regulator chamber, and a pressure controller coupled to the floating piston for controlling pressure applied by the floating piston to compressed air in the regulator chamber and an hydraulic dampening system coupled to the floating piston for restricting unwanted vertical oscillations of the floating piston, for output of a continuous flow of compressed air at relatively constant pressure; and an air turbine and generator set disposed in communication with said pressure regulator for receiving the output of the flow of compressed air from the pressure regulator and from the compressor at relatively constant pressure to rotate the air turbine to drive the generator for generation of electric power. | F03B13/14
1575 | DE102016203596A1 | 水轮机，特别是轴流式涡轮机，以及使用其的水力发电系统 | 2016-03-04 | 撤回 | Wobben Properties Gmbh | 本发明涉及一种水轮机(11)，液压动力装置(1)，该水动力装置(1)，本发明提出，所述水轮机流道(12)的流入口(13)和流入口(15)，所述流动通道(12)中设置的涡轮转子(17)具有轴线的旋转轴线(X-X)上，一个环形发电机用于产生电能的发电机转子(25)和发电机定子(27)包括，其中，所述发电机的转子(25)与涡轮机转子(17)的转子单元(35)可旋转地连接，和轴承单元(31)，b)用于接收径向和轴向力作用在转子单元，所述承载单元基于所述旋转轴线(X-X)的径向外侧上的流道(12)设置。 | Water turbine (11) (For a hydroelectric power station1), With (A flow channel12) (With a flow inlet13) And a flow inlet (15), a (in the flow channel12) Arranged turbine rotor (17) With a rotational axis (X), a ring generator for generating electrical energy (with a generator rotor25) And a generator stator (27), The generator rotor (25) (With the turbine rotor17) (To a rotor unit35) Is rotationally fixedly connected, and (A storage unit31a, B) for receiving the force acting on the rotor assembly radial and axial forces, wherein the bearing unit with respect to the axis of rotation (X) extends radially (outside of the flow channel12) Is arranged. | F03B3/04
1576 | CN106368879A | 一种用于水力发电机的螺旋转轮 | 2016-11-02 | 未缴年费 | 江苏大学 | 本发明公开了一种用于水力发电机的螺旋转轮，包括轴颈、轴套、轴瓦、轴承座、槽钢、撑脚、外圆筒、第二螺栓、内圆筒、方形支撑架和螺旋叶片；所述内圆筒沿轴向外圈焊接有螺旋叶片；所述内圆筒外空套有外圆筒，且螺旋叶片与外圆筒内壁之间不接触；所述内圆筒沿轴线两端外壁上均焊接有轴颈；所述轴颈通过轴瓦安装在轴承座上；所述轴承座圆周上焊接有槽钢；所述槽钢为三根，槽钢分别焊接在轴承座圆周的左、右、上三个方向上并关于竖直轴面对称；所述槽钢一端通过第二螺栓固定在撑脚上；所述撑脚焊接在方形支撑架上；所述方形支撑架垂直焊接在外圆筒上。该装置结构上省去了密封装置，且安装、拆卸方便，易于维护。 | 一种用于水力发电机的螺旋转轮，其特征在于：包括轴颈(1)、轴套(2)、轴瓦(6)、轴承座(7)、槽钢(9)、撑脚(10)、外圆筒(11)、第二螺栓(12)、内圆筒(15)、方形支撑架(16)和螺旋叶片(17)；所述内圆筒(15)沿周向外圈焊接有螺旋叶片(17)；所述内圆筒(15)外空套有外圆筒(11)，且螺旋叶片(17)与外圆筒(11)内壁之间不接触；所述内圆筒(15)沿轴线两端外壁上均焊接有轴颈(1)；所述轴颈(1)通过轴瓦(6)安装在轴承座(7)上；所述轴承座(7)圆周上焊接有槽钢(9)；所述槽钢(9)为三根，槽钢(9)分别焊接在轴承座(7)圆周上并沿竖直轴面对称；所述槽钢(9)一端通过第二螺栓(12)固定在撑脚(10)上；所述撑脚(10)焊接在方形支撑架(16)上；所述方形支撑架(16)垂直焊接在外圆筒(11)上。 | F03B11/06
1577 | CN208346745U | 一种兼具波浪能发电及海漂垃圾回收功能的浮式防波堤 | 2017-11-09 | 未缴年费 | 厦门理工学院 | 本实用新型涉及波浪发电和防波堤工程技术研究领域。本实用新型公开了一种兼具波浪能发电及海漂垃圾回收功能的浮式防波堤，包括浮体、防波堤本体、海漂垃圾回收镂空袋和挡风挡垃圾弧形板，所述防波堤本体与浮体转动连接，所述防波提本体包括防浪翘板以及设置在其上的波浪能发电装置，所述挡风挡垃圾弧形板对应设置在防浪翘板的顶端，所述海漂垃圾回收镂空袋设置在挡风挡垃圾弧形板下面，且开口对应于挡风挡垃圾弧形板的下端，用于接收由挡风挡垃圾弧形板阻挡下来的海漂垃圾。本实用新型兼具波浪能发电及海漂垃圾回收功能，发电效率高，节能环保，对海洋环境适应能力强，可移植性强，结构简单。 | 1.一种兼具波浪能发电及海漂垃圾回收功能的浮式防波堤，其特征在于：包括浮体、防波堤本体、海漂垃圾回收镂空袋和挡风挡垃圾弧形板，所述防波堤本体与浮体转动连接，所述防波提本体包括防浪翘板以及设置在其上的波浪能发电装置，所述挡风挡垃圾弧形板对应设置在防浪翘板的背浪端，所述海漂垃圾回收镂空袋设置在挡风挡垃圾弧形板下面，且开口对应于挡风挡垃圾弧形板的下端，用于接收由挡风挡垃圾弧形板阻挡下来的海漂垃圾。 | E02B3/06
1578 | CN208347977U | 一种潮汐能往复式发电装置 | 2018-05-25 | 未缴年费 | 汲泽 | 本实用新型公开了一种潮汐能往复式发电装置，包括立柱，立柱底端固定有锚杆，立柱套接有上下自由滑动的滑套，滑套侧壁固定有搁置板，搁置板上端固定有潮流发电模块；本实用新型实施过程中，潮水上涨的时候，水位差表现为势能，将潮流发电模块托起，潮水退去，潮流发电模块下降，传动杆顶端上下位移，驱动凸轮转动，最终驱动第二发电机转动发电；潮流速度的动能具体为海浪的拍击，海浪拍击打开阻挡板，进入储水腔内，海浪退却的时候阻挡板在重力以及内部水压的作用下顺时针运动封堵进出口，储水腔内部的海水经过叶轮组并带动其转动，最终驱动第二发电机转动；不仅能够利用水位差表现为势能，同时还能利用潮流速度的动能。 | 1.一种潮汐能往复式发电装置，其特征在于：包括立柱(100)，所述立柱(100)底端固定有锚杆(200)，所述立柱(100)套接有上下自由滑动的滑套(300)，所述滑套(300)侧壁固定有搁置板(310)，所述搁置板(310)上端固定有潮流发电模块(400)，所述搁置板(310)底端活动连接有传动杆(500)，所述传动杆(500)底端活动连接有凸轮(600)的边缘，所述凸轮(600)固定与第一发电机(700)的主轴； 所述潮流发电模块(400)本体侧壁固定有浮块(410)，顶端设有储水腔(420)，所述储水腔(420)侧壁开设有进出口(430)，所述进出口(430)侧壁顶端铰接有阻挡板(440)，所述储水腔(420)底部连通的腔体设有叶轮组(450)，所述叶轮组(450)套接固定至第二发电机(460)。 | F03B13/26
1579 | US20160265506A1 | 波浪发电系统及用于该系统传动体和旋转变换单元 | 2013-09-26 | 未缴年费 | Kimura, Mitsuteru; Npo Renewable Hydrogen Network | 波浪发电系统即使在暴风雨中也能耐用，结构极其简单，效率极高。 还提供了使发电机的旋转部分不易产生滑动的运动传递介质和适于在与运动传递介质配合运动的同时旋转的旋转变换构件。 该系统包括漂浮在海上或湖面上以便随波浪上下移动的浮标，以及水下运动限制器，该水下运动限制器通过水阻力悬挂在水下，或者通过其自身的重量淹没在海底或湖底。 浮标相对于水下运动限制器的竖直运动被运动传递介质转换和传递，该运动传递介质是在元件的重量下竖直运动的细长绳索的形式，以操作牢固地连接到浮标的旋转发电机。 | 1. A wave activated electric power generating system, characterized in that : it comprises at least, a buoy to be floating on water waves, an electric generator (2) adapted to be secured to the buoy, a rotation transform member (5) for rotating a rotor of the generator to cause the generator (2) to generate electric power, a flexible and elongate motion transfer medium (6) for rotating the rotation transform member (5), a weight element (7) to be suspended underwater as held by the motion transfer medium (6) and an underwater motion restrainer (8) so adapted and constructed to provide a resistance to its motion underwater, whereinsaid underwater motion restrainer (8) is of underwater suspension type, being of its own weight so as to sink underwater but lighter in weight than said weight element (7) so as to be suspended underwater, and to be resistant underwater and less subject to its oscillating vertically underwater, and includes a guide means (80, 81) for the motion transfer medium (6) moving up and down, said motion transfer medium (6) has an end having said weight element (7) to be tied thereto, and an opposite end having said underwater motion restrainer (8) to be tied thereto, and furthersaid underwater motion restrainer (8) and said weight element (7) so that they may not be spaced from each other by a distance of a predetermined length or more are tied together with flexible wire (60)whereby when said buoy is undulately oscillated following an undulatory oscillation of water that creates waves, substantially no motion created of said underwater motion restrainer (8) under water resistance causes said weight element (7) then to be relatively moved principally vertically up and down and in turn the rotor of said electric generator (2) to be rotated for power generation, by and through the motion of said motion transfer medium (6). | F03B13/20
1580 | CN109139342A | 一种新型高效远洋航海船舶用波浪能发电装置 | 2018-11-01 | 撤回 | 中国石油大学(华东) | 本发明涉及波浪能发电领域，具体涉及一种新型高效远洋航海船舶用波浪能发电装置。包括浮体、第一连杆、液压缸、蓄能器、液压马达、联轴器、发电机、油箱、第一单向阀、第二单向阀、第三单向阀、第四单向阀等，浮体采用中间厚边缘薄的饼状结构，使其随船向前移动的阻力小，采用双作用液压缸和单向阀的联合作用，使得浮体上浮和下落皆可发电，充分利用波浪能，提高发电效率；在液压马达前端增加蓄能器，蓄能器中的液压油依靠自身重力稳定流向液压马达带动其工作，保证系统脉动小，使得装置能够持续稳定发电，发电效率高；整个装置除了浮体和第一连杆在船身外，其余皆位于船舶上，使得整个装置受海浪侵蚀较少。 | 1.一种新型高效远洋航海船舶用波浪能发电装置，其特征在于：包括浮体、第一连杆、摇杆、摇杆支架、第二连杆、液压缸、蓄能器支架、蓄能器、液压马达、联轴器、发电机、油箱、有杆腔油管、无杆腔油管、上油管、下油管、前油管、后油管、第一油管、第五油管、马达油管、第二油管、第三油管、第四油管、第一单向阀、第二单向阀、第三单向阀、第四单向阀，所述第一连杆的下端与浮体固连，上端与摇杆通过销连接，所述摇杆的中部与摇杆支架通过销连接，所述摇杆支架的下端固定在船舶上，所述第二连杆的上端与摇杆通过销连接，下端与液压缸的活塞杆通过销连接，所述液压缸为单活塞杆双作用活塞式液压缸，其下端固定在船舶上，所述蓄能器固定在储能器支架上，所述储能器支架固定在船舶上，所述储能器的安装位置高于液压马达。所述蓄能器的一侧与液压马达通过第四油管连接，另一侧与通过第三油管与第五油管相连通，所述液压马达固定在船舶上，所述油箱的一侧与液压马达通过马达油管连接，另一侧通过第二油管与第一油管相连通，所述油箱固定在船舶上，所述液压马达通过联轴器与发电机连接，所述发电机固定在船舶上，所述液压缸缸筒上方的有杆腔通过有杆腔油管与上油管连通，下方的无杆腔通过无杆腔油管与下油管连通，所述第一油管的两端均与前油管连通，所述第五油管的两端均与后油管连通，所述第一单向阀的一端与上油管连接，另一端与后油管连接，所述第二单向阀的一端与上油管连接，另一端与前油管连接，所述第三单向阀的一端与下油管连接，另一端与前油管连接，所述第四单向阀的一端与下油罐连接，另一端与后油罐连接，所述远洋航海船舶用波浪能发电装置左右两侧呈对称结构。 | F03B13/16
1581 | CN109139343A | 一种利用波浪能的发电装置及方法 | 2018-09-26 | 驳回 | 张耀辰 | 本发明是一种利用波浪能的发电装置，包括浮动平台1、倾斜板3、液压油缸4、液‑液转换器5、高压蓄能器7、低压蓄能器8、水轮发电机组9, 波浪能驱动倾斜板绕固定铰链向下转动，推动液压油缸的活塞杆压缩油缸，将高压油经管路注入液‑液转换器，通过液‑液转换器将高压油转化为高压水输出，高压水注入高压蓄能器，高压蓄能器将水蓄能，蓄能后的高压水经管路驱动水轮发电机组发电。本发明通过标准化、模块化设计，采用标准设备及标准材料，通过设置液‑液转换器，将高压油转换成高压水，使用所需启动压力低的水轮机进行发电。大幅度降低发电成本及新能源发电系统的投资造价。 | 1.一种利用波浪能的发电装置，其特征在于，包括浮动平台、倾斜板、液压油缸、液-液转换器、高压蓄能器、低压蓄能器、水轮发电机组, 所述倾斜板通过固定铰链固定在海上浮动平台上，倾斜板与液压油缸的活塞杆通过铰链铰接，液压油缸的出油口通过管路与液-液转换器的油腔进油口联通，液-液转换器的水腔出水口通过管路与高压蓄能器联通，高压蓄能器通过管路与水轮发电机组的进水口联通，水轮发电机组的排水口通过管路与低压蓄能器联通，低压蓄能器的出水口通过管路与液-液转换器的水腔的进水口联通，液-液转换器的油腔出油口通过管路与液压油缸的回油口联通。 | F03B13/18
1582 | CN109139346A | 海洋波浪储气能发电装置 | 2018-10-11 | 驳回 | 大连真源海洋新能源科技有限公司 | 本发明涉及波浪发电技术领域，具体公开了一种海洋波浪储气能发电装置，包括波浪浮筒、连杆机构、增速机、齿轮机构、气泵、储气罐、气动马达和发电机，波浪浮筒能够利用海洋波浪进行摆动，波浪浮筒通过连杆机构与增速机的输入端连接以向增速机传递动力，增速机的输出端通过齿轮机构与气泵的输入端连接以驱动气泵，气泵的排气口与储气罐的进气口连接用于在受力驱动后向储气罐储气，气动马达的输出端与发电机的输入端连接，储气罐的排气口与气动马达的进气口连接用于驱动驱动马达以带动发电机发电。本发明能够充分合理的利用海洋波浪能，将波浪的动能转化为气体的动能，再利用气体的动能进行发电。 | 1.一种海洋波浪储气能发电装置，其特征在于，包括波浪浮筒、连杆机构、增速机、齿轮机构、气泵、储气罐、气动马达和发电机，所述波浪浮筒能够利用海洋波浪进行摆动，所述波浪浮筒通过所述连杆机构与所述增速机的输入端连接以向所述增速机传递动力，所述增速机的输出端通过齿轮机构与所述气泵的输入端连接以驱动所述气泵，所述气泵的排气口与所述储气罐的进气口连接用于在受力驱动后向所述储气罐储气，所述气动马达的输出端与所述发电机的输入端连接，所述储气罐的排气口与所述气动马达的进气口连接用于驱动所述驱动马达以带动所述发电机发电。 | F03B13/24
1583 | CN109140363A | 一种利用波浪能发电的新能源灯塔 | 2018-08-14 | 撤回 | 佛山领新信息科技有限公司 | 本发明公开了一种利用波浪能发电的新能源灯塔，包括塔身、基座、整流器、蓄电池和探照灯，所述塔身的右侧壁固定连接有固定板，固定板的侧壁固定连接有若干导向杆, 固定板的右侧设有活动板, 导向杆贯穿活动板，塔身的左侧壁固定连接有箱体, 活动板的左侧壁固定连接有滑杆, 滑杆的左端伸入箱体内，滑杆的左端上表面固定连接有齿条，箱体的内壁固定连接有发电机, 发电机的轴伸端套设有齿轮，齿轮与齿条啮合，将本装置安装在海水、湖水等水域中，利用活动板将波浪能转化为电能，储存在蓄电池中，为探照灯提供电能，大大节约了能源，同时，利用太阳能板将太阳能转化为电能，利用风力发电机将风能转化为电能，节约了能源，降低了灯塔的使用成本。 | 1.一种利用波浪能发电的新能源灯塔，包括塔身(1)、基座(2)、整流器(13)、蓄电池(14)和探照灯(15)，其特征在于，所述塔身(1)的右侧壁固定连接有固定板(3)，固定板(3)的侧壁固定连接有若干导向杆(4), 固定板(3)的右侧设有活动板(5), 导向杆(4)贯穿活动板(5)，塔身(1)的左侧壁固定连接有箱体(9), 活动板(5)的左侧壁固定连接有滑杆(8), 滑杆(8)的左端伸入箱体(9)内，滑杆(8)的左端上表面固定连接有齿条(12)，箱体(9)的内壁固定连接有发电机(10), 发电机(10)的轴伸端套设有齿轮(11)，齿轮(11)与齿条(12)啮合，箱体(9)的内壁固定连接有整流器(13), 箱体(9)的底部固定连接有蓄电池(14)。 | F21S9/04
1584 | CN208327445U | 一种潮汐能发电海水淡化装置 | 2018-05-13 | 未缴年费 | 何珠贞 | 本实用新型公开了一种潮汐能发电海水淡化装置，包括收集罐和蒸发桶，蒸发桶的正面和背面分别与收集罐内壁的正面和背面固定连接，蒸发桶内壁的左侧面与右侧面相对的位置均开设有卡槽，且卡槽位于蒸发桶内壁的下表面处，卡槽内插接有支撑板，且支撑板的上表面设置有吸收垫，支撑板的下表面与蒸发桶内壁的下表面搭接，支撑板的正面穿过在收集罐正面开设的通口与挡板的背面固定连接，挡板的背面与收集罐的正面搭接。该潮汐能发电海水淡化装置，通过设置挡板、螺纹柱、转轴、轴承、第一把手、支撑杆、滑块、第二把手、挡板、支撑板和吸收垫，从而提高了海水淡化装置的淡化效率，从而避免影响人们对海水淡化装置的使用。 | 1.一种潮汐能发电海水淡化装置，包括收集罐(1)和蒸发桶(2)，其特征在于：所述蒸发桶(2)的正面和背面分别与收集罐(1)内壁的正面和背面固定连接，所述蒸发桶(2)内壁的左侧面与右侧面相对的位置均开设有卡槽(3)，且卡槽(3)位于蒸发桶(2)内壁的下表面处，所述卡槽(3)内插接有支撑板(4)，且支撑板(4)的上表面设置有吸收垫(5)，所述支撑板(4)的下表面与蒸发桶(2)内壁的下表面搭接，所述支撑板(4)的正面穿过在收集罐(1)正面开设的通口(25)与挡板(6)的背面固定连接，所述挡板(6)的背面与收集罐(1)的正面搭接，且挡板(6)正面的左侧与右侧均设置有挡块(7)，所述挡块(7)的背面与挡板(6)的正面搭接，所述挡块(7)的上表面卡接有轴承(8)，且轴承(8)内套接有转轴(9)，所述转轴(9)的顶端与螺纹柱(10)的底端固定连接，且螺纹柱(10)的表面螺纹连接有螺纹筒(11)，所述螺纹筒(11)的背面与收集罐(1)的正面固定连接，所述螺纹柱(10)的顶端固定连接有第一把手(12)，所述挡块(7)的左侧面与支撑板(4)的右端固定连接，且支撑杆(13)的左端与滑块(14)的右侧面固定连接，所述挡板(6)的正面设置有第二把手(16)，所述滑块(14)与滑槽(15)滑动连接，且滑槽(15)的背面与收集罐(1)的正面固定连接。 | C02F1/04
1585 | CN208330611U | 一种波浪能发电海底固定锁链装置 | 2018-05-12 | 未缴年费 | 林月仙 | 本实用新型公开了一种波浪能发电海底固定锁链装置，包括箱体和固定板，所述箱体的上表面固定连接有发电装置本体，所述箱体内壁的左侧面卡接有第一轴承，所述第一轴承的内表面套接有第一转轴，所述第一转轴的右端固定连接有第一螺纹柱，所述第一螺纹柱的表面螺纹连接有第一螺纹帽。该波浪能发电海底固定锁链装置，通过固定块、第二转轴、第二轴承、第二螺纹柱、第二螺纹帽、第一转轴、第一轴承、第一卡杆、第一卡槽、第二卡杆、第二卡槽、第一螺纹柱、第一螺纹帽、第三卡杆、第三卡槽、连接板、伸缩杆、弹簧和把手之间的相互配合，不仅方便了工作人员的工作，并且降低了工作人员受伤的概率，从而避免了不必要的风险。 | 1.一种波浪能发电海底固定锁链装置，包括箱体(1)和固定板(27)，其特征在于：所述箱体(1)的上表面固定连接有发电装置本体(8)，所述箱体(1)内壁的左侧面卡接有第一轴承(2)，所述第一轴承(2)的内表面套接有第一转轴(3)，所述第一转轴(3)的右端固定连接有第一螺纹柱(4)，所述第一螺纹柱(4)的表面螺纹连接有第一螺纹帽(5)，所述第一螺纹帽(5)的上表面固定连接有第一滑块(6)，所述第一滑块(6)滑动连接在滑槽(7)内，且第一螺纹帽(5)的下表面固定连接有第一卡杆(15)，且第一卡杆(15)的右端与第一卡槽(16)内壁的右侧面搭接，所述第一卡槽(16)开设在固定板(27)的上表面，所述第一螺纹柱(4)的右端与第二螺纹柱(11)的左端固定连接，所述第二螺纹柱(11)的表面螺纹连接有第二螺纹帽(12)，所述第二螺纹帽(12)的上表面固定连接有第二滑块(10)，且第二滑块(10)滑动连接在滑槽(7)内，且第二螺纹帽(12)的下表面固定连接有第二卡杆(13)，且第二卡杆(13)的左端与第二卡槽(14)内壁的左侧面搭接，且第二卡槽(14)开设在固定板(27)的上表面。 | F03B13/18
1586 | CN208330613U | 潮汐能与风能相结合的发电控制装置 | 2018-04-08 | 未缴年费 | 湖州浩锐能源科技有限公司 | 本实用新型涉及清洁能源发电技术领域，是一种潮汐能与风能相结合的发电控制装置，其包括潮汐能发电装置、风力发电装置和电能储存装置，所述潮汐能发电装置包括外水闸、内水闸和储水库、潮汐能发电机机仓、涡轮组、潮汐能发电机支柱和浮筒，所述储水库在内水闸的后侧，所述涡轮组设置在外水闸和内水闸之间且位于潮汐能发电机机仓前方，所述潮汐能发电机支柱与潮汐能发电机机仓固定连接，所述浮筒与潮汐能发电机支柱固定连接等。本实用新型通过设有潮汐能发电机机仓和风力发电机机仓，实现了该发电机发电形式多样化，充分清洁能源进行发电供电。 | 1.一种潮汐能与风能相结合的发电控制装置，其特征在于包括潮汐能发电装置、风力发电装置和电能储存装置，所述潮汐能发电装置包括外水闸、内水闸和储水库、潮汐能发电机机仓、涡轮组、潮汐能发电机支柱和浮筒，所述储水库在内水闸的后侧，所述涡轮组设置在外水闸和内水闸之间且位于潮汐能发电机机仓前方，所述潮汐能发电机支柱与潮汐能发电机固定连接，所述浮筒与潮汐能发电机支柱固定连接； 所述风力发电装置包括风力发电机支柱、风力发电机机仓、转轮风叶，风力发电机支柱安装在储水库侧的岸边，所述风力发电机机仓与风力发电机支柱固定连接，所述转轮风叶设于风力发电机机仓前方，所述潮汐能发电机机仓和风力发电机机仓均设有发电机，所述涡轮组和潮汐能发电机连接在一起； 电能储存装置包括电力输入检测模块、蓄电池、控制电路、并网逆变器、电能计量器、电抗器和输出装置，所述潮汐能发电机和风力发电机均与电力输入检测模块电连接，电力输入检测模块与控制电路电连接，控制电路分别与蓄电池和并网逆变器电连接，并网逆变器、电能计量器、电抗器和输出装置依序电连接在一起。 | F03B13/26
1587 | CN109113918A | 一种重力摆浮筒式波浪能发电装置 | 2018-07-16 | 驳回 | 上海电机学院 | 本发明提供了一种重力摆浮筒式波浪能发电装置，浮筒中心设有主轴，主轴上部伸出浮筒上盖，主轴下端嵌入浮筒底部并固定，主轴中部套有一主动齿轮；重力摆设于浮筒上盖上部且与主轴上部相连；旋转发电机固定于浮筒底部，从动齿轮固定在旋转发电机的电机轴上，从动齿轮与主动齿轮啮合；电力电子能量转换系统通过导线与旋转发电机连接，浮筒外部设有静态外部接口，静态外部接口通过导线连接电力电子能量转换系统的输出端。本发明结构简单，稳定性好，成本低，能够有效提高发电机的发电效率；装置密闭性好，不易造成损坏，可靠性强，使得维护费用低，可长时间生产作业，能够克服地域限制；装置可操作性强，能够大量的投入生产，易于回收。 | 1.一种重力摆浮筒式波浪能发电装置，其特征在于：包括浮筒(1)，浮筒(1)中心设有主轴(4)，主轴(4)上部伸出浮筒(1)上盖，主轴(4)下端嵌入浮筒(1)底部并固定，主轴(4)中部套有一主动齿轮(3)；重力摆(2)设于浮筒(1)上盖上部且与主轴(4)上部相连； 旋转发电机(7)固定于浮筒(1)底部，从动齿轮(5)固定在旋转发电机(7)的电机轴(6)上，从动齿轮(5)与主动齿轮(3)啮合；电力电子能量转换系统(9)通过导线与旋转发电机(7)连接，浮筒(1)外部设有静态外部接口(10)，静态外部接口(10)通过导线连接电力电子能量转换系统(9)的输出端。 | F03B13/14
1588 | CN109118016A | 一种基于多种群遗传算法的振荡浮子式波浪发电方法 | 2018-08-31 | 撤回 | 广东工业大学 | 本发明提供的一种基于多种群遗传算法的振荡浮子式波浪发电方法，包括以下步骤：根据振荡浮子式波浪发电系统，搭建发电系统数学模型；通过发电系统数学模型对系统输出功率进行分析，得到波浪能捕获率；根据波浪能捕获率，计算得到多种群遗传算法；对多种群遗传算法进行仿真模拟，完成多种群遗传算法的波浪能最优解的捕获。本发明提供的一种基于多种群遗传算法的振荡浮子式波浪发电方法，通过将多种群遗传优化算法与波浪发电的MPPT结合，对波浪能进行捕获，完成了最优的波浪能捕获率。 | 1.一种基于多种群遗传算法的振荡浮子式波浪发电方法，其特征在于，包括以下步骤： S1：根据振荡浮子式波浪发电系统，搭建发电系统数学模型； S2：通过发电系统数学模型对系统输出功率进行分析，得到波浪能捕获率； S3：根据波浪能捕获率，计算得到多种群遗传算法； S4：对多种群遗传算法进行仿真模拟，完成多种群遗传算法的波浪能最优解的捕获。 | G06Q10/04
1589 | CN208310950U | 仿鸟翼型振荡波浪能发电装置 | 2018-06-19 | 未缴年费 | 三峡大学 | 本实用新型提供一种仿鸟翼型振荡波浪能发电装置，包括浮子、摇臂、多腔液压缸、控制阀组和波浪能发电舱，摇臂一端与浮子连接，摇臂另一端通过第一铰链与波浪能发电舱铰接，摇臂中部通过第二铰链与多腔液压缸铰接，多腔液压缸通过第三铰链与波浪能发电舱铰接，多腔液压缸通过控制阀组与波浪能发电舱连通，以实现利用多腔液压缸的油压差进行发电。采用对称式结构设计的振荡浮子，通过浮子带动摇臂上下运动，利用多腔液压缸、控制阀块和波浪能发电舱组成液压回路，将随机波浪能转换成稳定的液压能，再利用波浪能发电舱转化为电能。本实用新型不仅结构简单可靠、制作成本低和控制简便，还能显著提高波浪能的转换效率，具有广泛推广应用的前景。 | 1.一种仿鸟翼型振荡波浪能发电装置，其特征是：包括浮子(1)、摇臂(2)、多腔液压缸(3)、控制阀组(4)和波浪能发电舱(5)，摇臂(2)一端与浮子(1)连接，摇臂(2)另一端通过第一铰链(6)与波浪能发电舱(5)铰接，摇臂(2)中部通过第二铰链(7)与多腔液压缸(3)铰接，多腔液压缸(3)通过第三铰链(8)与波浪能发电舱(5)铰接，多腔液压缸(3)通过控制阀组(4)与波浪能发电舱(5)连通，以实现利用多腔液压缸(3)的油压差进行发电。 | F03B13/22
1590 | CN109098918A | 一种基于压电效应的海上撬装式波浪能发电装置及方法 | 2018-08-23 | 撤回 | 西南石油大学 | 本发明涉及一种基于压电效应的海上撬装式波浪能发电装置及方法，有一个及以上正方形模块组装连接而成，单个正方形模块由支撑架组件、浮体组件和发电组件构成。支撑架组件和浮体组件负责实现装置在海洋环境中的悬浮，发电组件通过压电片的变形实现发电。在工作时，由于浮体组件和支撑架组件的密度差异，在波浪起伏的作用下，浮体组件与支撑架组件出现相对位移，致使与两组件相连的压电片发生弯曲振动变形，从而产生电荷。同时，支撑架组件中的支撑立柱间存在柱群干涉，激励不同部位的压电片出现不同程度的变形响应，增强装置的发电效果。本装置充分利用了海洋的波浪能进行压电发电，可根据实际海洋情况拼装，扩大发电规模，适用性强。 | 1.一种基于压电效应的海上撬装式波浪能发电装置，有一个及以上正方形模块组装连接而成，单个正方形模块由支撑架组件、浮体组件和发电组件构成，支撑架组件包含四根支撑立柱(1)、十六个立柱卡环(2)、四个载重底盘(3)和四根空心横杆(4)；四根支撑立柱(1)垂直水面放置，每根支撑立柱(1)底部装有一个载重底盘(3)；支撑立柱(1)顶部为盲端，每根支撑立柱外壁沿支撑立柱轴线方向等距套装有四个立柱卡环(2)，用于固定压电片(6)； 相邻两根支撑立柱(1)顶部通过空心横杆(4)焊接固定，空心横杆(4)与支撑立柱(1)垂直； 浮体组件包含一个浮球(5)、一根浮球立轴(8)和四个立轴固定环(7)；浮球立轴(8)位于浮球(5)下端，浮球(5)与浮球立轴(8)刚性连接；立轴固定环(7)由内圈和外圈组成，内圈与外圈之间通过四根固定环支撑杆(13)刚性连接固定，内圈通过螺栓连接固定在浮球立轴(8)上；发电组件包含四组压电片(6)、绝缘导线(9)和一个电能储集器(14)；每组压电片由四块压电片(6)组成；正方形模块的一个支撑立柱(1)顶部安装有电能储集器(14)，电能储集器(14)储集的电能通过输出导线(15)输出；其特征在于：支撑架组件中所述的载重底盘(3)为空心舱室结构，通过调整载重底盘(3)内部的压载水体积改变支撑立柱(1)在水下的淹没深度；每个立柱卡环(2)周向均匀开设四个供压电片(6)端部插入式固定的压电片端部卡槽(10)，且压电片端部卡槽(10)中心开有导线孔(12)；在与每个导线孔重合的支撑立柱(1)外壁均相应开有立柱通孔(11)；单个正方形模块的支撑架组件的四根空心横杆(4)围成一个正方形，使四根支撑立柱(1)位于该正方形的四个顶点；浮球(5)布置于正方形模块的中心； 浮体组件中所述的浮球立轴(8)上沿轴线方向等距安装有四个立轴固定环(7)，外圈外壁面上周向均匀开设有四个供压电片插入的压电片端部卡槽(10)；发电组件中所述的每组压电片(6)位于正方形模块对角线位置，一端卡扣在立柱卡环(2)压电片端部卡槽(10)内，另一端卡扣在立轴固定环(7)压电片端部卡槽(10)内；沿浮球立轴(8)轴线方向等间距布置有四组压电片(6)，每一组压电片(6)与对应的立轴固定环(7)和立柱卡环(2)位于同一平面内； 四组压电片(6)端部连接的绝缘导线(9)穿过导线孔(12)和立柱通孔(11)进入支撑立柱(1)内部，顶部无电能储集器(14)的支撑立柱(1)内部的绝缘导线(9)通过空心横杆(4)汇集于安有电能储集器(14)的支撑立柱(1)内部，并连接至电能储集器(14)。 | F03B13/14
1591 | CN109098924A | 圆筒型平台的海流能发电装置 | 2018-08-28 | 撤回 | 江苏海事职业技术学院 | 本发明公开了一种用于圆筒型平台的海流能发电装置，支架绕圆形柱脚设置有若干个扰流发电装置，每个扰流发电装置包括扰流器和两个发电装置，两个发电装置一上一下分别固定在支架上，扰流器竖直地安装在两个发电装置之间，扰流器包括转轴和绕在转轴上的螺旋片，海流能推动螺旋片，使转轴转动，发电装置包括外壳、转接齿轮、驱动轴、铜制转轮、上永磁体、下永磁体、变压器、整流器和蓄电池。本发明具有结构简单，使用方便，成本低廉，能在实现利用海流能发电的同时达到圆筒型涡激振动抑制效果，有效的利用了海流能。 | 1.圆筒型平台的海流能发电装置，其特征是：包括固定在圆筒型平台淹没于海水中的圆形柱脚(1)上的支架(2)，所述的支架(2)绕圆形柱脚(1)设置有若干个扰流发电装置，每个所述的扰流发电装置包括扰流器(3)和两个发电装置(4)，两个发电装置(4)一上一下分别固定在支架(2)上，扰流器(3)竖直地安装在两个发电装置(4)之间，所述的扰流器(3)包括转轴(31)和绕在转轴(31)上的螺旋片(32)，所述的海流能推动螺旋片(32)，使转轴(31)转动，所述的发电装置(4)包括外壳(41)、转接齿轮(42)、驱动轴(43)、铜制转轮(44)、上永磁体(45)、下永磁体(46)、变压器(47)、整流器(48)和蓄电池(49)，所述的转轴(31)的端部伸入至外壳(41)中，外壳(41)与支架(2)固定连接，所述的转轴(31)的端部与转接齿轮(42)连接，转接齿轮(42)与驱动轴(43)的一端固定连接，所述的转接齿轮(42)用于将转轴(31)的转力传递至驱动轴(43)，使驱动轴(43)转动，所述的驱动轴(43)与铜制转轮(44)的轮心固定连接，所述的铜制转轮(44)水平设置，驱动轴(43)能带动铜制转轮(44)转动，所述的上永磁体(45)和下永磁体(46)均固定在外壳(41)内部，所述的上永磁体(45)和下永磁体(46)上下对称地间隙设置，铜制转轮(44)位于上永磁体(45)和下永磁体(46)之间，当铜制转轮(44)转动时，能切割上永磁体(45)和下永磁体(46)之间的磁场，产生电流，所述的铜制转轮(44)上通过导线依次连接变压器(47)、整流器(48)和蓄电池(49)，将产生的电流变压整流后，注入蓄电池(49)。 | F03B13/26
1592 | CN208294697U | 一种迎波面积可调的重力摆式波浪发电装置 | 2018-02-28 | 未缴年费 | 华南理工大学 | 本实用新型公开了一种迎波面积可调的重力摆式波浪发电装置，包括外框架、摆板单元、发电机、电机安装平台、铰支座、调节电机、转轴、动力转换机构、控制装置，所述外框架通过顶部铰支座活动连接所述电机安装平台，所述摆板单元通过上、下两端的转轴转动地排列设置在外框架内，所述调节电机位于外框架顶端水密机舱内并通过联轴器分别连接对应摆板单元上端的转轴，所述外框架通过动力转换机构与发电机的输入端驱动连接，所述控制装置通过电路连接发电机和调节电机。本实用新型通过对摆板单元的姿态调节以控制装置的迎波面积，进而调节整个装置的波浪力输出，实现控制不同海况下功率稳定输出，保证其极端大浪环境中正常工作和生存能力。 | 1.一种迎波面积可调的重力摆式波浪发电装置，其特征在于：包括外框架(1)、若干摆板单元(2)、设置在电机安装平台(4)上的发电机(3)、铰支座(5)、若干调节电机(8)、转轴(9)、动力转换机构、控制装置，所述的外框架(1)通过顶部铰支座(5)活动连接电机安装平台，所述若干摆板单元(2)通过上、下两端的转轴(9)转动地排列设置在外框架(1)内，所述的调节电机(8) 位于外框架(1)顶端水密机舱内并通过联轴器分别连接对应摆板单元(2)上端的转轴(9)，所述外框架(1)通过动力转换机构与发电机(3)的输入端驱动连接，将外框架(1)的摆动运动转换为旋转运动驱动发电机(3)旋转发电，所述的控制装置通过电路连接发电机(3)和调节电机(8)。 | F03B13/14
1593 | JP2018207696A | 水力发电系统 | 2017-06-06 | 撤回 | Daikin Ind Ltd | 提供一种水力发电系统，该水力发电系统不需要用于消耗超过需求量的电力的负载，就能够避免逆流的产生。液压发电系统在发电量超过需求量的情况下会产生逆功率流。当控制器从输配电营业者的服务器接收到发电量的调整请求时，控制器执行第一发电配管的第一电动流量调整阀的开度调整，该第一发电配管设置有用于抑制发电量的第一发电部，由此防止反向电力流的产生。精选图纸：图4版权所有：(C)2019, JPO&INPIT | A hydroelectric power generation device installed in a flow path through which water flows, the hydroelectric power generation device comprising : a water inlet part (20); a water outlet part (30); a plurality of piping (40, 40 A , 40 B , 50) arranged in parallel, the plurality of piping connecting the water inlet part and the water outlet part; a power generation part (43, 43 A , 43 B) provided in one or more piping of the plurality of piping, the power generation part (43, 43 A , 43 B) generating power by receiving force of water flowing through the piping; and A flow rate regulating valve (44, 44 A , 44 B , 54) for regulating the amount of water flowing in the power generation unit; and a control unit (60) for regulating the degree of opening of the flow rate regulating valve, wherein the control unit is configured to : A hydroelectric power plant (10) that receives information on a power generation amount from the power generation unit and an adjustment request for the power generation amount from a host device, and adjusts a degree of opening of the flow rate adjustment valve on the basis of the information on the power generation amount and the adjustment request. | H02P9/04
1594 | US20150316033A1 | 变频器系统和风力或水力发电厂 | 2013-11-22 | 放弃 | Moog Unna Gmbh | 本发明描述了一种具有整流器(1)和至少两个逆变器(2)的变换器系统，其中整流器(1)可以从交流电源(3)获得能量，整流器(1)通过公共直流电压电路(4)连接到每个逆变器(2)以便向逆变器(2)提供能量，并且每个逆变器(2)可以连接到相应的电负载(5)以便向相应的电负载(5)提供能量。 根据本发明，实现了一种特别可靠的转换器系统，其中在直流电路(4)和逆变器(2)之一之间的至少一个连接中设置去耦装置(6)，其中去耦装置(6)防止来自逆变器(2)的电能沿直流电路(4)的方向传输。 还描述和提出了一种具有转子的风力或水力发电设备，其中转子包括转子轮毂和至少两个转子叶片，并且转子叶片可以通过电负载(5)绕其各自的纵向轴线旋转。 根据本发明，实现了特别可靠的风力或水力发电设备，其中所述风力或水力发电设备包括根据权利要求1至11中任一项所述的转换器系统，其中所述转换器系统向所述负载(5)供应能量。 | 1-12. (canceled) 13. A wind or water power plant comprising : a rotor comprising a rotor hub and at least two rotor blades; each of the rotor blades orientated about a respective longitudinal axis; at least two electrical loads configured to rotate the respective rotor blades about their respective longitudinal axes; a converter system configured to supply energy to the loads; the converter system comprising a rectifier, an alternating current source and at least two inverters; the rectifier configured to be supplied with energy from the alternating current source and connected to each of the inverters via a common direct voltage circuit in order to supply energy to the inverters; each inverter configured to be connected to the respective electrical load in order to supply energy to the respective electrical load; a decoupling device arranged in at least one of the connections between the direct current circuit and one of the inverters; wherein the decoupling device prevents electrical energy coming from the inverter from being transmitted in the direction of the direct current circuit. | F03D7/04
1595 | CN109083799A | 一种翻板、翻板拾能单元及翻板式垂直轴海流发电机 | 2018-06-28 | 撤回 | 上海拾浪银机电科技有限公司 | 本发明涉及一种可用于海流发电的装置，具体涉及一种翻板、翻板拾能单元及翻板式垂直轴海流发电机，属于海流能发电领域。本发明的翻板通过铰链连接在下横杆、上横杆之间，铰链前后侧分别设置翻板方向档杆和翻板做功档杆，翻板绕铰链在翻板方向档杆与翻板做功档杆之间转动；每一个翻板拾能单元包括2至8个翻板，两侧的翻板分别位于下横杆和上横杆的两面；下横杆和上横杆分别固定在垂直转轴；翻板在做功状态下外侧垂直边沿到垂直转轴轴心的距离为R，翻板宽度为W，W/R的取值范围是1/20～1/2。本发明的装置方便组建大功率输出的海流能发电站，降低建造与维修成本，降低单位电量成本等。 | 1.一种翻板，其特征在于：翻板采用轻质材料或空腔结构，翻板在海水中的浮力与自重平衡。 | F03B3/12
1596 | CN208281115U | 一种波浪能发电的保护装置 | 2018-05-11 | 未缴年费 | 王爱金 | 本实用新型公开了一种波浪能发电的保护装置，包括第一铁网和第一环形板，所述第一铁网的内表面卡接有第一固定板，所述第一固定板的左侧面开设有第一通孔，所述第一固定板的右侧面与垫片的左侧面固定连接，所述垫片的右侧面与固定装置的左侧面搭接，所述固定装置的内表面螺纹连接有螺纹柱，所述螺纹柱的左端穿过第一通孔并与转动装置的右端固定连接，所述转动装置的表面卡接有轮体。该波浪能发电的保护装置，通过第一把手、螺纹筒、螺纹柱、垫片、第一固定板、第一通孔、第一铁网和第二铁网的共同作用，不会影响水流的速度，且避免了水体中的生物或者海上垃圾对波浪能发电装置造成破坏，从而保证了波浪能发电装置的使用年限。 | 1.一种波浪能发电的保护装置，包括第一铁网(1)和第一环形板(12)，其特征在于：所述第一铁网(1)的内表面卡接有第一固定板(3)，所述第一固定板(3)的左侧面开设有第一通孔(4)，所述第一固定板(3)的右侧面与垫片(5)的左侧面固定连接，所述垫片(5)的右侧面与固定装置(6)的左侧面搭接，所述固定装置(6)的内表面螺纹连接有螺纹柱(7)，所述螺纹柱(7)的左端穿过第一通孔(4)并与转动装置(8)的右端固定连接，所述转动装置(8)的表面卡接有轮体(9)，所述轮体(9)的表面设置有轮叶(11)，所述转动装置(8)卡接在第二固定板(10)的左侧面，所述第二固定板(10)卡接在第二铁网(2)的内表面，所述第二铁网(2)的右侧面与第二环形板(14)的左侧面固定连接。 | F03B11/00
1597 | CN208281118U | 一种组合式链式波浪能发电装置 | 2018-05-14 | 未缴年费 | 何宗源 | 本实用新型公开了一种组合式链式波浪能发电装置，包括链式波浪能发电装置本体和固定板，所述链式波浪能发电装置本体的上表面固定连接有固定板，所述固定板的上表面开设有第一凹槽，所述第一凹槽内壁的下表面固定连接有支撑板，所述支撑板的侧面卡接有第二轴承，所述第二轴承内套接有第二转轴，所述第二转轴的两端均固定连接螺纹柱，且两个螺纹柱的螺纹方向相反，并且两个螺纹柱的外表面均螺纹连接有螺纹帽，且两个螺纹帽的上表面均固定连接有卡杆。该组合式链式波浪能发电装置，通过螺纹柱、螺纹帽、卡杆和转动装置的相互配合，从而使得安装板和固定板之间分离，从而方便了工作人员更换气囊，降低了工作人员的工作强度。 | 1.一种组合式链式波浪能发电装置，包括链式波浪能发电装置本体(1)和固定板(7)，其特征在于：所述链式波浪能发电装置本体(1)的上表面固定连接有固定板(7)，所述固定板(7)的上表面开设有第一凹槽(11)，所述第一凹槽(11)内壁的下表面固定连接有支撑板(21)，所述支撑板(21)的侧面卡接有第二轴承(20)，所述第二轴承(20)内套接有第二转轴(19)，所述第二转轴(19)的两端均固定连接螺纹柱(15)，且两个螺纹柱(15)的螺纹方向相反，并且两个螺纹柱(15)的外表面均螺纹连接有螺纹帽(14)，且两个螺纹帽(14)的上表面均固定连接有卡杆(16)，所述卡杆(16)位于第二凹槽(17)内，所述卡杆(16)的左侧面与卡槽(18)内壁的左侧面搭接，所述卡槽(18)开设在第二凹槽(17)内壁的左侧面，所述第二凹槽(17)开设在安装板(8)的下表面，所述安装板(8)的下表面与固定板(7)的上表面搭接； 所述螺纹柱(15)的右端固定连接有第三转轴(22)，所述第三转轴(22)的外表面套接有第三轴承(23)，所述第三转轴(22)的右端与转动装置(24)的左端固定连接，所述螺纹柱(15)的左端与第一转轴(13)的右端固定连接，所述第一转轴(13)的外表面套接有第一轴承(12)，所述第一轴承(12)卡接在第一凹槽(11)内壁的左侧面，所述安装板(8)的上表面固定连接有气囊(9)。 | F03B13/14
1598 | CN208281386U | 一种双转子水力发电机锻件 | 2018-05-16 | 未缴年费 | 嘉兴市乍浦杭湾重型机械股份有限公司 | 本实用新型公开了一种双转子水力发电机锻件，包括锻件轴、连接轴、引导轴和内转子，所述锻件轴一端焊接有连接轴，所述锻件轴另一端焊接有引导轴，所述锻件轴外壁表面设置有内转子，所述锻件轴内腔设置有进气管，所述进气管外壁两侧均设置有降温管，所述进气管一端设置有引导管，且引导管通过轴承与进气管内壁相连，所述锻件轴外壁一端设置有外转子轴承，所述外转子轴承一侧设置有销栓，所述引导轴顶部一侧设置有螺杆，且螺杆通过螺纹与销栓相连。本实用新型通过进气管、降温管、引导管和轴承，可有效的将为锻件轴进行降温，通过固定块、销栓和螺杆，可有效的固定外转子轴承，从而能够提高外转子的运行稳定性。 | 1.一种双转子水力发电机锻件，包括锻件轴(1)、连接轴(2)、引导轴(3)和内转子(4)，所述锻件轴(1)一端焊接有连接轴(2)，所述锻件轴(1)另一端焊接有引导轴(3)，所述锻件轴(1)外壁表面设置有内转子(4)，其特征在于：所述锻件轴(1)内腔设置有进气管(5)，所述进气管(5)外壁两侧均设置有降温管(6)，所述进气管(5)一端设置有引导管(7)，且引导管(7)通过轴承(8)与进气管(5)内壁相连，所述锻件轴(1)外壁一端设置有外转子轴承(9)，所述外转子轴承(9)一侧设置有销栓(11)，所述引导轴(3)顶部一侧设置有螺杆(12)，且螺杆(12)通过螺纹与销栓(11)相连。 | F16D1/02
1599 | KR1020180136236A | 漂浮式风力发电机结合潮汐发电装置 | 2017-06-14 | 驳回 | Kim, Yong Sung | 本发明涉及，系泊浮子与所述系缆连接到地和在预定位置的海洋浮动结构结构，所述的旋转浮柱上形成保护层，所述机舱的所述支柱的一侧，轮毂包括至少一个风力涡轮机叶片，所述下形成浮动结构的至少一个涡轮；所述桩柱由驱动部驱动，所述折叠框架具有一个后端部向所述下表面的浮栅结构方向，船用高效的助剂及耐海洋气候单独或组合使用，可以辅助发电和风力发电用于浮动风力发电机明如下所述。 | So that the sea surface to the seabed to a predetermined location on the ground of mooring a floating structure and mooring line connected with the floating structure, the floating structure is formed on top of the post and rotatable, said post on one side of a nacelle, a hub and a plurality of chambers including at least one wind turbine, wherein the floating structure formed on the bottom of the at least one hydroelectric turbine and, a driving unit that rotates with the post, wherein the floating structure to be folded in a direction to seat the post rotates with the seating portion, the floating type wind power generator serving also as the tidal power generation. | F03D9/00
1600 | CN109058033A | 一种新能源海面波浪发电装置及其发电系统 | 2018-08-02 | 驳回 | 深圳市福瑞禧科技发展有限公司 | 本发明公开了一种新能源海面波浪发电装置，所述固定架上设置有漂浮式波浪发电机构；所述波浪发电机构包括发电水筒，所述发电水筒横向设置，发电水筒上侧中部位置固定设置有竖向筒体，所述竖向筒体顶部固定设置有浮筒，所述固定架顶部设置有横梁，所述浮筒通过锁链固定在横梁外端，所述发电水筒内设置有横向转轴，所述发电水筒内前端并排设置有两固定支架，所述横向转轴套装在两固定支架中部设置的固定轴承上，所述横向转轴前端设置有螺旋轮叶，本发明提供一种新能源海面波浪发电装置，结构设置巧妙且布置合理，本发明实现漂浮式波浪发电，有效利用海洋能源，另外本发明能够避免水流发向流入造成发电不稳定。 | 1.一种新能源海面波浪发电装置，包括固定架，其特征在于，所述固定架上设置有漂浮式波浪发电机构。 | F03B13/22
1601 | CN109058046A | 一种新型风力潮汐组合发电装置 | 2018-11-12 | 撤回 | 吉林省京能水处理技术有限公司 | 本发明公开了一种新型风力潮汐组合发电装置包括：水库三面为混凝土构造的地基，右侧为大坝，内部中空有潮汐发电的装置，大坝上方有风力发电装置；所述塔体通过若干螺栓固定在大坝上方，风力发电机和第三传动轴通过齿轮啮合连接在一起，风力发电机和电池组电性连接；所述流水通道均布在大坝底部，大坝的两侧分别建有泥沙阻隔带，流水通道内部两侧分布有防护网，对流水通道内固定安装有叶轮支柱，叶轮旋转部内固定连接三片叶轮，将风力发电装置和潮汐发电装置有效的结合，可以充分地利用近海丰富的风力资源，在基建的投入成本上也可大大降低；风力发电有效的改善潮汐发电的周期性供电问题，可以持续的提供电量。 | 1.一种新型风力潮汐组合发电装置，其特征在于：包括水库(1)、叶轮支柱(4)、塔体(5)、大坝(6)、回转平台(11)、风力发电机(16)、电机支撑架(26)、水流通道(27)、电池组(25)和调节仓(18)； 所述电池组(25)固定安装在大坝(6)内部，所述水库(1)三面为混凝土构造的地基，一侧为所述大坝(6)，大坝(6)主体为钢混结构，内部设置有潮汐发电的机(24)； 所述塔体(5)固定在大坝(6)上方，所述塔体(5)的上部固定连接在所述回转平台(11)下面，回转平台(11)上面同轴转动连接有所述调节舱(18)，调节舱(18)内设置有第一传动轴(9)、变速器(10)和第二传动轴(12)，所述调节舱(18)一端外侧的旋转舱(8)与第一传动轴(9)的一端同轴连接，所述旋转舱(8)上安装有叶片(7)，所述第一传动轴(9)的另一端通过齿轮啮合在所述变速器(10)的一端，所述变速器(10)的另一端齿轮啮合连接所述第二传动轴(12)，所述第二传动轴(12)通过第一传动皮带(15)连接第三传动轴(17)，所述风力发电机(16)固定在塔体内底部，风力发电机(16)与第三传动轴(17)通过齿轮啮合连接，风力发电机(16)与所述池组(25)电性连接；所述水流通道(27)均匀设置在大坝(6)底部，大坝(6)的两侧分别建有泥沙阻隔带(2)，水流通道(27)内部两侧分布有防护网(3)，水流通道(27)内固定安装有所述叶轮支柱(4)，叶轮支柱(4)内部设置有通过齿轮啮合的第一椎齿轮传动轴(21)和第二锥齿轮传动轴(22)，所述第一椎齿轮传动轴(22)的一端穿出所述叶轮支柱(4)与叶轮旋转部(20)连接，所述叶轮旋转部(20)固定连接三片叶轮(19)，所述电机支撑架(26)固定安装在大坝(6)内部，所述潮汐发电机(24)固定安装在电机支撑架(26)上，所述第二锥齿轮传动轴(22)通过第二传动皮带(23)与潮汐发电机(24)连接，所述潮汐发电机(24)与所述电池组(25)电性连接。 | F03D9/11
1602 | JP6440578B2 | 水力机械及再生能源发电装置 | 2015-06-11 | 未缴年费 | Mitsubishi Heavy Ind Ltd | 一种液压机，包括：旋转轴；凸轮，其与旋转轴一起旋转；缸，其设置在旋转轴的径向内侧或外侧；活塞，所述活塞被构造成能够与所述凸轮的旋转运动连动地在所述气缸内往复运动；连杆，所述连杆包括可摆动地连接到所述活塞的第一端部和与所述第一端部相对设置的第二端部；静液压垫，所述静液压垫设置在所述连杆的所述第二端上并且包括面向所述凸轮的外表面的滑动表面；以及设置在静液压垫上的润滑流体供应通道。由活塞和气缸形成的工作室中的压力根据活塞的往复运动周期性地且交替地改变P1和P2(其中P1＜P2)。所述静液压垫构造成至少当所述工作室中的压力为P2时，在所述滑动表面和所述凸轮的所述外表面之间保持厚度为d或更大的所述润滑流体的液膜，其中d是当所述工作室中的压力为P2时所述静液压垫的变形量。 | A compressor, comprising : a rotating shaft; a cam configured to rotate together with the rotating shaft; a cylinder provided on an inner peripheral side or an outer peripheral side of the rotating shaft; a piston configured to be capable of reciprocating in the cylinder along a radial direction of the rotating shaft in conjunction with rotational movement of the cam; and A connection rod including a first end portion pivotably connected to the piston; a static pressure pad provided at a second end portion of the connection rod opposite to the first end portion, the static pressure pad being formed to have a larger diameter than a main body portion of the connection rod located between the first end portion and the second end portion, the static pressure pad including a sliding surface facing an outer surface of the cam; A lubricating fluid supply path for supplying lubricating fluid to the sliding surface of the static pressure pad, wherein the lubricating fluid supply path is provided inside the piston and communicates with an actuation chamber formed by the piston and the cylinder, and a lubricating fluid supply path is provided inside the connecting rod and the static pressure pad, A second interior flow path communicating with the first interior flow path and the sliding surface, wherein a pressure in the actuation chamber is configured to periodically alternate between a first pressure P1 and a second pressure P2, which is greater than the first pressure P1, in conjunction with reciprocation of the piston; Wherein the static pressure pad includes a static pressure pocket provided on the sliding surface and configured to store the lubricating fluid, and When a phase angle of the piston corresponding to a top dead center is 0 ° and a phase angle of the piston corresponding to a bottom dead center is 180 °, the static pressure pad has at least the pressure in the actuation chamber being the second pressure P2, and And, in a phase angle range of the piston of not less than 0 ° and not more than 90 °, between the outer surface of the cam and the sliding surface, the static pressure pad being disposed between the outer surface of the cam and the sliding surface when the pressure in the actuation chamber is the second pressure P2. Max Deformation amount d or greater Minimum liquid film A liquid film of the lubricating fluid having a thickness of the lubricating fluid. | F04B1/04
1603 | CN109026495A | 一种组合式便携水力发电装置 | 2018-09-19 | 驳回 | 南京工程学院 | 本发明一种组合式便携水力发电装置，提供一种设计合理、造价低廉、维护方便的发电装置，可以将自然界河流中水流的势能转变为电能，采用模块化设计，可以自由更换组合模块，并且创造性的加入一种导流网模块，用于消除液流的旋转运动；所述发电装置除必要部分的组件外，都采用由PE等质量较轻、制造工艺简单的材质组成。本发明采用模块化设计，可以自由组合和更换组件，维护简单，可以在自然环境恶劣的情况下最大程度上保证发电装置的有效性。 | 1.一种组合式便携水力发电装置，其特征在于：依次包括防护罩(7)、若干段组合式外壳(1)和电池底座(6)，所述防护罩、组合式外壳和电池底座分别通过螺纹连接；所述组合式外壳呈空心圆柱状，内部分别固定有发电机模块、导流网模块。 | F03B3/04
1604 | CN109026506A | 一种风力水力复合发电装置 | 2018-09-13 | 驳回 | 李白 | 本发明涉及一种风力水力复合发电装置，包括风力发电系统、水力发电系统和污水监测处理系统。风力发电装置能够充分利用风能，水力发电系统能够全面充分的利用水流的动能，而污水监测处理系统能够实时监测水体污染状况并上报的同时还能对水体进行初步处理，避免污染的富集和恶化，并且该污水监测处理系统无需外部供电，对能源和资源能够更加合理的利用。 | 1.一种风力水力复合发电装置，其特征在于，包括风力发电系统、水力发电系统和污水监测处理系统； 所述风力发电系统包括主转子叶片、调向器、侧转子叶片、侧转子叶片支架、塔架竖柱、水底基座以及发电机组控制箱；所述水底基座设置在水体底部，用于固定支撑整个风力水力复合发电装置，所述塔架竖柱竖直设置于所述水底基座之上，所述塔架竖柱包括上塔架竖柱和下塔架竖柱，所述下塔架竖柱与所述水底基座固接，所述上塔架竖柱通过转动轴承与所述下塔架竖柱转动连接，所述主转子叶片与所述调向器设置在所述上塔架竖柱的顶端，在所述主转子叶片和调向器下端的所述上塔架竖柱上固设有侧转子叶片支架，在侧转子叶片支架顶端设置有侧转子叶片，所述侧转子叶片设置在所述主转子叶片的后部，且所述侧转子叶片构成的平面与所述主转子叶片构成的平面为垂直结构设置；所述电机组控制箱设置在下塔架竖柱的顶端，内部设置有齿轮箱和发电机组，通过齿轮箱中齿轮的传动将主转子叶片和侧转子叶片的转动进行动力传递继而传递到发电机组的输入轴进行发电； 所述水力发电系统包括主水力涡轮、主涡轮传动轴、侧水力涡轮以及侧涡轮传动轴；所述主水力涡轮设置在所述下塔架竖柱上，并且朝向设置为水流方向，所述主涡轮传动轴一端与所述主水力涡轮连接另一端与设置在下塔架竖柱内部的传动轴通过锥形齿轮传动连接，设置在下塔架竖柱内部的传动轴的另一端与所述发电机组控制箱内的齿轮箱传动连接；所述侧水力涡轮设置在所述主水力涡轮后部且与所述主水力涡轮垂直方向设置，所述侧涡轮传动轴一端与所述侧水力涡轮连接另一端与设置在下塔架竖柱内部的传动轴通过锥形齿轮传动连接； 所述污水监测处理系统包括水体污染监测器、入水部件、絮凝层、过滤层、石英砂吸附层、活性炭吸附层以及水体出口；所述污水监测处理系统设置在所述下塔架竖柱的顶端，所述水体污染监测器设置在所述下塔架竖柱的水面以下部位； 所述入水部件包括入水广口、水泵、转动竖管、竖管转轴、固定竖管、入水横管、絮凝剂添加盒、搅拌轴以及入水横管出水口；所述入水广口与所述转动竖管固接，所述转动竖管通过所述竖管转轴与所述固定竖管连接，所述竖管转轴能够以自身为轴带动所述转动竖管呈90°为限上下转动，所述入水广口在转动为底端位置的时候，其位置位于所述主水力涡轮和侧水力涡轮的后部(水流方向)并开口朝向所述主水力涡轮，在所述转动竖管上设置有水泵，所述固定竖管顶端与横置的所述入水横管连通，在所述入水横管的终端顶部设置有絮凝架添加盒，在絮凝剂添加盒侧部设置有搅拌轴，在搅拌轴的下部设置有入水横管出水口； 在所述入水横管的下部设置有过滤层，所述过滤层设置为多层过滤板顺次叠加； 在所述过滤层的下部设置有石英砂吸附层，所述石英砂吸附层设置为上下两层密布通孔铜合金板中间夹持有石英砂颗粒； 在所述石英砂吸附层下部设置有活性炭吸附层，所述活性炭吸附层设置为上下两层铜合金板中间夹持有活性炭颗粒，所述活性炭吸附层在顶部设置有活性炭吸附层入水口，在活性炭吸附层底部且远离所述活性炭吸附层入水口一侧设置有水体出口。 | F03B13/00
1605 | CN109026508A | 一种磁致伸缩薄片浮子式波浪振动发电装置 | 2018-08-14 | 驳回 | 沈阳工业大学 | 本发明涉及一种磁致伸缩薄片浮子式波浪振动发电装置，该装置整体结构为对称结构，包括固定块，传动轴从下到上依次穿过漂浮体、支撑板、下端板、固定块和上端板，固定块通过过盈配合固定在传动轴上，上端板和下端板通过中心对称的支撑轴连接，两根导杆分别穿过固定块两端的通孔，上弹簧、下弹簧垂直套在导杆上，超磁致伸缩薄片的一端固定在固定块侧面上的矩形凹槽中，超磁致伸缩薄片的另一端上安装有质量块，拾取线圈缠绕在超磁致伸缩薄片上。本发明通过传动轴带动固定块的上下摆动为超磁致伸缩薄片提供振动，用拾取线圈来拾取发电过程产生的电能，实现了将波浪起伏运动过程产生的振动能量转化为电能输出的能量收集过程。 | 1.一种磁致伸缩薄片浮子式波浪振动发电装置，其特征在于：该轴对称结构波浪振动发电装置包括固定块(5)，传动轴(3)从下到上依次穿过漂浮体(13)、支撑板(12)、下端板(11)、固定块(5)和上端板(4)，固定块(5)通过过盈配合固定在上端板(4)与下端板(11)之间的传动轴(3)上，上端板(4)和下端板(11)通过偶数根中心对称的支撑轴(8)固定连接；两根导杆(10)从上到下依次穿过上端板(4)、固定块(5)和下端板(11)前后两端的通孔，上弹簧(6)、下弹簧(9)垂直套在导杆(10)上，超磁致伸缩薄片(1)的一端固定在固定块(5)侧面上的矩形凹槽中，超磁致伸缩薄片(1)的另一端上安装有质量块(7)，拾取线圈(2)缠绕在超磁致伸缩薄片(1)上。 | F03B13/14
1606 | CN109026509A | 波浪发电设施 | 2018-09-14 | 撤回 | 江苏旭力新能源发展有限公司 | 本发明提供了一种波浪发电设施。其特征是在海边建有多个相互连接的梯形导流明渠，每个导流明渠通过引水管与水轮发电机组相连接，水轮发电机组设在建在海边的厂房内，厂房外建有桥梁。本发明是运用取之不尽、用之不竭的海洋能源，符合我国能源建设以常规能源、新能源、可再生能源并举发展的能源政策，本发明是非常值得推广的绿色能源，有很重要的社会效益和经济效益。 | 1.波浪发电设施，其特征在于：在海边建有多个相互连接的梯形导流明渠，每个导流明渠通过引水管与水轮发电机组相连接，水轮发电机组设在建在海边的厂房内，厂房外建有桥梁。 | F03B13/14
1607 | CN109026542A | 漂浮式风能-波浪能联合发电系统 | 2018-08-10 | 驳回 | 浙江大学 | 本发明公开了一种漂浮式风能‑波浪能联合发电系统，包括风力发电系统和多个结构相同的振荡水柱式波浪能发电装置。风力发电系统：塔筒上端与风力发电机组连接；塔筒下端通过桁架结构装有结构相同的多个浮筒，作为振荡水柱式波浪能发电装置，每个浮筒从下至上依次开有波浪进口、气室和出气口；出气口装有空气透平发电机；波浪经波浪进口进入浮筒，驱动空气透平发电机发电。本发明结构简单、安装和施工方便、成本较低、适用水深范围广；风力发电、波浪能发电在同一个支撑结构上完成，使二者共享支撑平台和电力传输配套系统，降低了发电的成本；波浪能发电装置通过调节平台阻尼，有助于改善系统运动稳定性，是一种可靠的海上可再生能源发电平台。 | 1.漂浮式风能-波浪能联合发电系统，其特征在于：包括风力发电系统和多个结构相同的振荡水柱式波浪能发电装置； 所述风力发电系统：包括风力发电机组(1)、塔筒(2)以及半潜浮式平台；塔筒(2)上端与风力发电机组(1)连接，叶片在风力推动下做旋转运动，将风能转换为机械能，驱动风力发电机组发电，塔筒(2)下端与通过桁架结构(5)装有结构相同的多个浮筒(4)，构成半潜漂浮式平台； 所述结构相同的多个浮筒(4)均作为振荡水柱式波浪能发电装置，每个浮筒中心均有一个气室，该气室形状从下至上依次开有圆柱形波浪进口(6)、圆柱形气室(7)和圆柱形出气口(9)；圆柱形出气口(9)内装有空气透平发电机(8)；海水(11)的波浪经圆柱形波浪进口(6)进入圆柱形气室(7)形成上下振动的水柱，使圆柱形气室(7)中的空气往复通过上部的圆柱形出气口(9)，驱动空气透平发电机(8)发电。 | F03D9/25
1608 | CN208252260U | 一种波浪能发电轮机深度控制装置 | 2018-05-12 | 未缴年费 | 林月仙 | 本实用新型公开了一种波浪能发电轮机深度控制装置，包括基座，所述基座上表面的左右两侧分别与第一支撑板和第二支撑板的下表面固定连接，并且第一支撑板和第二支撑板的上表面均与操作台的下表面固定连接。该波浪能发电轮机深度控制装置，通过设置载物板、轮机、连接环、连接杆、吊环、牵引装置、通孔、转轴、第三支撑板、第一轴承、第二轴承、第四支撑板、驱动装置、电源和开关，当需要对轮机高度调整的时候，首先通过开关控制电机工作，电机工作带动转轴旋转，转轴旋转带动绳盘转动，绳盘转动使得绳盘可以对牵引绳进行收放，使得轮机的深度可以调整，从而使发电装置可以适应不同的水域，使得发电装置的使用范围扩大。 | 1.一种波浪能发电轮机深度控制装置，包括基座(1)，其特征在于：所述基座(1)上表面的左右两侧分别与第一支撑板(2)和第二支撑板(3)的下表面固定连接，并且第一支撑板(2)和第二支撑板(3)的上表面均与操作台(4)的下表面固定连接，所述操作台(4)上表面的左右两侧均设置有闪光灯(20)，所述操作台(4)上表面与壳体(21)的下表面固定连接，所述壳体(21)内壁的下表面设置有电源(22)，且电源(22)的右侧面设置有开关(23)，并且开关(23)的型号为LA10-2K，所述第一支撑板(2)和第二支撑板(3)的相对面均开设有滑槽(5)，所述滑槽(5)内滑动连接有滑块(6)，且两个滑块(6)的相对面分别与载物板(7)的左右两侧面固定连接，所述载物板(7)的上表面设置有轮机(8)，所述载物板(7)上表面的四角处均设置有连接环(9)，并且连接环(9)通过连接杆(10)与吊环(11)固定连接，所述吊环(11)的上表面与牵引装置(12)的底端固定连接，并且牵引装置(12)的顶端穿过通孔(13)并延伸至操作台(4)的上表面，所述牵引装置(12)卡接在转轴(14)的外表面，所述转轴(14)的右端卡接在第一轴承(17)内，且转轴(14)的左端穿过第二轴承(18)与驱动装置(15)的右端固定连接，并且驱动装置(15)的下表面与操作台(4)的上表面固定连接。 | F03B13/14
1609 | CN208252263U | 一种潮汐发电排水闸 | 2018-05-13 | 未缴年费 | 林月仙 | 本实用新型公开了一种潮汐发电排水闸，包括底板，所述底板的上表面与挡板的下表面固定连接，所述挡板的上表面与电源的下表面固定连接，所述电源的上表面与开关的下表面固定连接，所述挡板的上表面与固定杆的底端固定连接，所述固定杆的顶端固定连接有驱动装置。该潮汐发电排水闸，通过设置水箱、齿杆、挡板、固定杆、第一电机、第二通孔、第三通孔、连接杆、叶片、箱体和第四通孔，使得水通过第三通孔进入箱体内，使得水经过叶片时带动叶片旋转，使得叶片带动连接杆旋转，使得连接杆带动转轴旋转，使得转轴带动发电机的输出轴旋转，使得发电机可以发电，使得该发电装置可以连续作业，不需要人工操作，使得节约了人们的时间和体力。 | 1.一种潮汐发电排水闸，包括底板(21)，其特征在于：所述底板(21)的上表面与挡板(6)的下表面固定连接，所述挡板(6)的上表面与电源(17)的下表面固定连接，所述电源(17)的上表面与开关(18)的下表面固定连接，所述挡板(6)的上表面与固定杆(19)的底端固定连接，所述固定杆(19)的顶端固定连接有驱动装置(20)； 所述驱动装置(20)与齿杆(3)相啮合，所述齿杆(3)位于凹槽(4)的正上方，所述齿杆(3)的左侧面固定连接有滑块(23)，所述滑块(23)滑动连接在滑槽(24)内，所述滑槽(24)开设在水箱(1)的右侧面，所述凹槽(4)开设在底板(21)的上表面，所述挡板(6)的左侧面开设有第二通孔(5)，所述第二通孔(5)位于第三通孔(7)的左方，所述第三通孔(7)开设在箱体(8)的左侧面，所述箱体(8)的左侧面与挡板(6)的右侧面固定连接； 所述箱体(8)的右侧面开设有第四通孔(10)，所述箱体(8)内设置有旋转装置(9)，所述旋转装置(9)的顶端固定连接有转轴(11)，轴承(12)卡接在箱体(8)的上表面，所述转轴(11)的顶端与发电机(13)的输出轴固定连接。 | F03B13/26
1610 | CN106939873A | 一种潜水潮汐海流发电站 | 2017-02-25 | 未缴年费 | 荣成市华慧新能源科技有限公司 | 一种潜水潮汐海流发电站，是利用由天体引力产生的潮汐海流所蕴藏的巨大动能发电的潜水潮汐海流发电站装置与设施，同时适用于利用各种海流能的发电。本发明由发电站壳体、发电机、变速舱、传动舱、水轮机、固定板以及锥型减阻器和自重浮、水流定向板、水层控制浮、平衡稳定翼板、固定缆环等组成。本发明潜水潮汐海流发电站，可以通过与设置于海底的大锚或桩橛上的缆绳与发电站的固定缆环连接而固定于海域，固定设置简单而可靠，解决了大型潮汐海流发电站在海域中难以固定设置的世界性难题；潜入水下一定水层的潜水潮汐海流发电站，不会受任何风浪和涌浪的影响，不存在安全隐患。 | 一种潜水潮汐海流发电站，其特征是：由发电站壳体、(潜水)发电机、变速舱、传动舱、水轮机、固定板以及锥型减阻器和自重浮、水流定向板、水层控制浮、平衡稳定翼板、固定缆环组成；发电机位于发电站壳体的内部，发电机的后部是变速舱，变速舱内安装有变速系统；变速舱的后面是传动舱，传动舱内有传动轴，传动轴与变速舱的变速系统，以及传动舱外面的水轮机连接；锥型减阻器位于发电机的前面，锥形减租器上有进水孔和出水孔；发电机、变速舱、传动舱以及锥型减阻器与发电站壳体之间，有固定板连接固定；发电站壳体的内部有n个固定板纵横交错的连接固定；发电站壳体外面的上部有自重浮，自重浮上有水流定向板，水流定向板上有水层控制浮，水流定向板与水层控制浮之间有缆绳连接固定；发电站壳体的两侧设置有平衡稳定翼板；发电站壳体两端的进水口外部的下端有固定缆环；发电站壳体两端的进水口设置有栏栅。 | F03B13/26
1611 | CN108999145A | 一种兼顾波浪能发电的梳式防波堤系统 | 2018-09-03 | 驳回 | 哈尔滨工程大学 | 本发明提供了一种兼顾波浪能发电的梳式防波堤系统，属于海洋发电领域。本发明提供的系统包括振荡水柱式和振荡浮子式波浪能发电装置以及改进的梳式防波堤系统三部分，其中，改进的梳式防波堤系统放置于海底铺设的抛石基床上，振荡水柱式发电装置(以下简称PU‑OWC)放置于沉箱迎浪测，实现波浪能向电能的转化。浮子式发电装置放置于梳式防波堤消浪室内，并固定于两个沉箱之间的横梁上，通过浮子随波浪上下运动将浮子的机械能转化为电能。本发明以改进的梳式防波堤系统作为主体结构，维护港池稳定的同时，为PU‑OWC发电装置与振荡浮子式发电装置提供固定条件。所述PU‑OWC与振荡浮子式发电装置通过将波浪能转化电能，提高系统整体消浪效果，增加结构可靠性。 | 1.一种兼顾波浪能发电的梳式防波堤系统，其特征在于：系统放置于海底铺设的抛石基床上，由若干个单元体沿防波堤轴向连续布置构成； 其中，每个单元的PU-OWC&OB&CTBW系统包括：振荡水柱式发电装置、振荡浮子式发电装置及改进的梳式防波堤三部分； 所述改进的梳式防波堤包含沉箱(6)，导流墙(7)，翼板(14)，胸墙(15)，其中沉箱(6)沿防波堤轴向间隔布置，翼板(14)设置在相邻沉箱之间的背浪侧；胸墙(15)设置在沉箱(6)和翼板(14)上方； PU-OWC发电装置(1)放置在沉箱迎浪侧，由直立式上挡浪板(2)，斜坡式下挡浪板(3)，多弧段过渡面(4)，捕能气室(5)组成； 所述的浮子式发电装置(9)固定于梳式防波堤相邻沉箱之间的横梁(10)上，由浮子(13)、连杆(12)和PTO装置(11)组成，浮子(13)随波浪起伏上下运动，PTO装置(11)经连杆(12)与浮子(13)连接，将浮子(13)的机械能转化为电能并输出；每两个单元组合形成消浪室(8)。 | E02B3/06
1612 | CN108999737A | 一种利用人工河道不稳定水流的水力发电方法 | 2018-07-03 | 驳回 | 镇江市高等专科学校 | 本发明公开了一种利用人工河道不稳定水流的水力发电方法，在河道内靠近河道的一侧安装河道隔板，在河道隔板朝向河流上游的端部安装转轴，转轴上安装流向调节板，在主通道内安装主水力发电机，辅通道内安装辅水力发电机，水流量较大时，引入主通道，水流量较小时，引入辅通道。与现有技术相比，本发明的一种利用人工河道不稳定水流的水力发电方法，将河道分成流量不同的两个通道，以适应不同季节，不同气象条件，不同汛期时，河道上游不同水流量的利用，充分、合理的利用了河道水流进行发电，提高了发电效率。 | 1.一种利用人工河道不稳定水流的水力发电方法，其特征在于，包括以下步骤： 步骤一：在河道内靠近河道的一侧安装河道隔板(1)，河道隔板(1)平行于河水流动方向，形成水流量较大的主通道(5)和水流量较小的辅通道(6)； 步骤二：在河道隔板(1)朝向河流上游的端部安装转轴(2)，转轴(2)上安装流向调节板(3)，河道的两侧内壁上分别嵌入调节板挡条(4)； 步骤三：在主通道(5)内安装主水力发电机(7)，辅通道(6)内安装辅水力发电机(8)，主水力发电机(7)和辅水力发电机(8)安装在河道隔板(1)上靠近河道下游的位置； 步骤四：当河道水流较大时，转轴(2)转动带动流向调节板(3)移动至靠近辅通道(6)侧的调节板挡条(4)上，水道内的水流全部引入主通道(5)，主通道(5)内水位上升，流速加快，水流作用于主水力发电机(7)进行发电； 步骤五：当河道水流较小时，主通道(5)内水位下降，转轴(2)重新转动带动流向调节板(3)移动至靠近主通道(5)侧的调节板挡条(4)上，水道内的水流全部引入辅通道(6)，辅通道(6)宽度较小，小流量的水也会引起辅通道(6)内水位上升，流速加快，水流作用于辅水力发电机(8)进行发电。 | F03B13/00
1613 | CN108999740A | 波浪发电装置 | 2018-09-26 | 驳回 | 张耀辰 | 本发明公开了一种波浪发电装置，包括波浪能收集单元、动能传递单元以及发电机，所述波浪能收集单元包括：浮动平台、固定在所述浮动平台上的悬挂支架、悬挂在所述悬挂支架上的配重体以及一端与所述悬挂支架活动连接另一端与所述动能传递单元活动连接的摆板；所述摆板随所述浮动平台摆动过程中受所述配重体的阻挡而绕其与所述悬挂支架的连接点转动，将波浪能转化为所述摆板的动能并传递给所述动能传递单元，所述动能传递单元将所述摆板的动能输出并驱动发电机发电。本发明利用简易可靠的机械系统实现了将波浪能最终转化为电能，简化了整套装置的结构，降低了制造成本低，增强了海洋环境适应性。 | 1.一种波浪发电装置，包括波浪能收集单元、动能传递单元以及发电机(9)，其特征在于，所述波浪能收集单元包括：浮动平台、固定在所述浮动平台上的悬挂支架(1)、悬挂在所述悬挂支架(1)上的配重体以及一端与所述悬挂支架(1)活动连接另一端与所述动能传递单元活动连接的摆板(3)；所述摆板(3)随所述浮动平台摆动过程中受所述配重体的阻挡而绕其与所述悬挂支架(1)的连接点转动，将波浪能转化为所述摆板(3)的动能并传递给所述动能传递单元，所述动能传递单元将所述摆板(3)的动能输出并驱动发电机(9)发电。 | F03B13/18
1614 | CN108999741A | 浮桩式海波浪发电装置 | 2018-10-07 | 撤回 | 滦南建国科技有限公司 | 本发明公开了一种浮桩式海波浪发电装置，包括浮体、浮桩，所述的浮体的中心处设有中间孔，浮桩的顶部套入在中间孔内，浮桩通过万向轴与浮体连接，浮体的顶端与平板机构的中心处连接，平板机构的两端设有锚链；浮体上设有齿条，齿条的底端与浮体连接，齿条与齿轮飞轮装置配合，齿轮飞轮装置通过驱动部件驱动传动主轴，传动主轴驱动发电机。该装置结构相对简单，制造加工方便，成本低，能更好地利用海洋资源。 | 1.一种浮桩式海波浪发电装置，包括浮体、浮桩，其特征在于：所述的浮体的中心处设有中间孔，浮桩的顶部套入在中间孔内，浮桩通过万向轴与浮体连接，浮体的顶端与平板机构的中心处连接，平板机构的两端设有锚链；浮体上设有齿条，齿条的底端与浮体连接，齿条与齿轮飞轮装置配合，齿轮飞轮装置通过驱动部件驱动传动主轴，传动主轴驱动发电机。 | F03B13/20
1615 | CN109004857A | 一种具有自适应夹紧装置的波浪能摩擦发电设备 | 2018-09-13 | 撤回 | 集美大学 | 本发明公开了一种具有自适应夹紧装置的波浪能摩擦发电设备，包括上筒罩、下筒罩、底座和浪潮仪，上筒罩内的顶部连接有左摩擦件；下筒罩内的底部固定安装有控制器和蓄电池；下筒罩内的底部设有夹紧装置，夹紧装置包括本体、支架和电动推杆，本体水平横向固定在支架顶部，电动推杆固定在本体内部一侧，本体另一侧设有固定夹块，固定夹块连接在导向柱，导向柱上套有弹簧；本体内侧安装有滑动夹块，滑动夹块一侧与电动推杆连接；上筒罩套在下筒罩外部，左摩擦件和右摩擦件一面相贴，并相向穿过滑动夹块和固定夹块之间。本发明的自适应夹紧装置可以随着波浪的高度变换自适应的调节电动推杆的工作行程，从而调节压紧力，结构简单，操作方便。 | 1.一种具有自适应夹紧装置的波浪能摩擦发电设备，包括上筒罩、下筒罩、底座和浪潮仪，所述底座固定在下筒罩底部，浪潮仪连接在下筒罩外壁一侧；其特征在于：所述上筒罩内的顶部连接有左摩擦件，左摩擦件为倒T形，其上表面固定安装用于缓冲的橡胶，且上筒罩内壁安装有矩形滑块，下筒罩内的底部连接有右摩擦件，且下筒罩外壁设有与上筒罩内壁的矩形滑块相配合的矩形凹槽，上筒罩与下筒罩之间安装有适用于往复运动的O形动密封圈；所述下筒罩内的底部固定安装有控制器和蓄电池； 所述下筒罩内的底部设有夹紧装置，所述夹紧装置包括本体、支架和电动推杆，支架固定在下筒罩内的底面上，本体水平横向固定在支架顶部，电动推杆固定在本体内部一侧，本体另一侧设有固定夹块，固定夹块连接在导向柱，导向柱上套有弹簧；所述本体内侧设有滑道，并安装有滑动夹块，滑动夹块设有与导向柱配合的导向孔，滑动夹块一侧与电动推杆连接；电动推杆固定在支架顶部，并与滑动夹块位于同一水平； 所述上筒罩套在下筒罩外部，所述左摩擦件和右摩擦件一面相贴，并相向穿过滑动夹块和固定夹块之间，同时，倒T形左摩擦件下端勾住本体底侧； 所述浪潮仪、左摩擦件、右摩擦件、电动推杆均连接至控制器，控制器与电池连接。 | H02N1/04
1616 | CN208233114U | 一种潮汐能发电的搬运装置 | 2018-05-12 | 未缴年费 | 何珠贞 | 本实用新型公开了一种潮汐能发电的搬运装置，包括放置板和支撑板，所述支撑板的顶部固定连接有发电机本体，所述放置板的两侧均通过连接块活动连接有安装块，所述安装块的一侧与支撑板的两侧均开设有相适配的螺纹孔，且螺纹孔的内部螺纹连接有螺钉，所述安装块的底部固定连接有活动杆，所述活动杆的底端贯穿支撑板并延伸至支撑板的内部，所述支撑板顶部的两侧均开设有与活动杆相适配的活动槽，本实用新型涉及潮汐能发电技术领域。该潮汐能发电的搬运装置，可实现对潮汐能发电机的稳定固定，省时省力，方便快捷，给工作人员减轻了一定的负担，提高了工作效率，也为后续潮汐能发电机的正常使用奠定了基础。 | 1.一种潮汐能发电的搬运装置，包括放置板(1)和支撑板(2)，其特征在于：所述支撑板(2)的顶部固定连接有发电机本体(3)，所述放置板(1)的两侧均通过连接块活动连接有安装块(4)，所述安装块(4)的一侧与支撑板(2)的两侧均开设有相适配的螺纹孔(5)，且螺纹孔(5)的内部螺纹连接有螺钉(6)，所述安装块(4)的底部固定连接有活动杆(7)，所述活动杆(7)的底端贯穿支撑板(2)并延伸至支撑板(2)的内部，所述支撑板(2)顶部的两侧均开设有与活动杆(7)相适配的活动槽(8)，所述支撑板(2)的内部且位于活动槽(8)的两侧均开设有安装槽(9)，所述安装槽(9)内壁的底部滑动连接有滑动板(10)，所述滑动板(10)一侧的顶部和底部与安装槽(9)一侧的顶部和底部之间均固定连接有伸缩杆(11)，且伸缩杆(11)的表面套设有伸缩弹簧(12)，所述滑动板(10)的一侧且位于伸缩杆(11)相对的一侧之间固定连接有矩形框(13)，所述矩形框(13)远离滑动板(10)的一侧依次贯穿安装槽(9)和活动槽(8)并延伸至活动槽(8)的内部，所述活动杆(7)表面的两侧均开设有与矩形框(13)相适配的通孔(14)。 | B62B3/02
1617 | CN208233302U | 一种波浪能发电的搬运装置 | 2018-05-11 | 未缴年费 | 王爱金 | 本实用新型公开了一种波浪能发电的搬运装置，包括驱动装置和船体，所述驱动装置的下表面与箱体内壁的下表面固定连接，且驱动装置的左右两端分别与第一螺纹柱和第二螺纹柱相邻的的一端固定连接，第一螺纹柱和第二螺纹柱相远离的一端均固定连接有转轴，转轴的外表面套接有轴承，且轴承卡接在箱体内壁的左侧面，第一螺纹柱和第二螺纹柱的外表面均螺纹连接有螺纹帽，螺纹帽的上表面与滑套的下表面固定连接。该波浪能发电的搬运装置，通过电机、第一螺纹柱、第二螺纹柱、螺纹帽、滑套、滑杆、支撑板和夹板之间的配合，从而对设备进行有效的固定，避免船体由于晃动而导致设备与船体发生碰撞，为人们人们对设备的运送带来便利。 | 1.一种波浪能发电的搬运装置，包括驱动装置(6)和船体(3)，其特征在于：所述驱动装置(6)的下表面与箱体(1)内壁的下表面固定连接，且驱动装置(6)的左右两端分别与第一螺纹柱(9)和第二螺纹柱(10)相邻的一端固定连接，所述第一螺纹柱(9)和第二螺纹柱(10)相远离的一端均固定连接有转轴(11)，所述转轴(11)的外表面套接有轴承(12)，且轴承(12)卡接在箱体(1)内壁的左侧面，所述第一螺纹柱(9)和第二螺纹柱(10)的外表面均螺纹连接有螺纹帽(13)，所述螺纹帽(13)的上表面与滑套(14)的下表面固定连接，且滑套(14)的内部套接有滑杆(15)，且滑杆(15)的左端与箱体(1)内壁的左侧面固定连接，所述滑杆(15)的右端与放置装置(7)的左侧面固定连接，且放置装置(7)的底端与箱体(1)内壁的下表面固定连接，所述滑套(14)的上表面与支撑板(16)的下表面固定连接，所述支撑板(16)的左侧面通过两个第二伸缩杆(17)与箱体(1)内壁的左侧面固定连接，且支撑板(16)的右侧面通过两个伸缩装置(8)与夹板(18)的左侧面固定连接。 | B63B25/24
1618 | CN208236540U | 一种用于水力发电的温度控制装置 | 2018-04-18 | 未缴年费 | 庄燕婷 | 本实用新型公开了一种用于水力发电的温度控制装置，结构包括显示屏、发电机控制盒、控制按钮、控制盒连接块、发电机、温度控制装置、检修仓、检修仓把手、固定螺栓、进水口接板、接板安装孔、进水管、出水管、三角固定梁、出水口接板、出水口固定孔，显示屏嵌入安装于发电机控制盒正表面，本实用新型一种用于水力发电的温度控制装置，结构上设有温度控制装置，当发电机内部温度升高时，温度感应器感受到温度达到变化，使电控线接通，电流通过电控线传至温度感应器在传至马达控制器，使电控马达进行工作，电控马达带动旋转端盖旋转，使旋转端盖上的旋转扇叶旋转进行发电机内部温度的散热，使发电机可以工作更长时间。 | 1.一种用于水力发电的温度控制装置，其特征在于：其结构包括显示屏(1)、发电机控制盒(2)、控制按钮(3)、控制盒连接块(4)、发电机(5)、温度控制装置(6)、检修仓(7)、检修仓把手(8)、固定螺栓(9)、进水口接板(10)、接板安装孔(11)、进水管(12)、出水管(13)、三角固定梁(14)、出水口接板(15)、出水口固定孔(16)，所述显示屏(1)嵌入安装于发电机控制盒(2)正表面，所述控制按钮(3)位于控制盒连接块(4)左侧面，所述发电机(5)上表面与温度控制装置(6)相连接，所述检修仓(7)正表面嵌入安装有检修仓把手(8)，所述固定螺栓(9)右侧面设有进水口接板(10)，所述接板安装孔(11)位于进水管(12)上表面，所述出水管(13)与三角固定梁(14)相焊接，所述出水口接板(15)与出水口固定孔(16)为一体化结构，所述温度控制装置(6)包括散热面(601)、端盖固定块(602)、旋转端盖(603)、旋转扇叶(604)、电控马达(605)、马达控制器(606)、电控线(607)、温度感应器(608)、马达固定架(609)，所述散热面(601)下表面与端盖固定块(602)相连接，所述旋转端盖(603)与旋转扇叶(604)相焊接，所述电控马达(605)正表面嵌入安装有马达控制器(606)，所述电控线(607)与温度感应器(608)电连接，所述马达固定架(609)下表面设有发电机(5)。 | F03B11/00
1619 | CN208236543U | 一种波浪能发电摆板装置 | 2018-05-11 | 未缴年费 | 王爱金 | 本实用新型公开了一种波浪能发电摆板装置，包括摆板本体，所述摆板本体的上表面与连接板的下表面固定连接，所述连接板的上表面与两个第一卡块的下表面固定连接，所述第一卡块的上表面与卡槽内壁的上表面搭接，所述卡槽开设在固定板的下表面，所述卡槽内壁的右侧面与第二卡块的右侧面搭接，所述第二卡块的左侧面穿过第一卡块右侧面开设的第一通孔与滑杆的右端固定连接。该波浪能发电摆板装置，通过设置驱动装置、滑杆、第一卡块、卡槽、第二卡块、连接板、第三卡块、连接块、活动装置、固定块和摆板本体，从而实现了摆板本体的拆卸，使得人们可以更加方便快捷的更换新的摆板本体，大大节省了工人的工作时间。 | 1.一种波浪能发电摆板装置，包括摆板本体(1)，其特征在于：所述摆板本体(1)的上表面与连接板(2)的下表面固定连接，所述连接板(2)的上表面与两个第一卡块(3)的下表面固定连接，所述第一卡块(3)的上表面与卡槽(4)内壁的上表面搭接，所述卡槽(4)开设在固定板(5)的下表面，所述卡槽(4)内壁的右侧面与第二卡块(6)的右侧面搭接，所述第二卡块(6)的左侧面穿过第一卡块(3)右侧面开设的第一通孔(7)与滑杆(9)的右端固定连接，所述滑杆(9)的左端穿过卡槽(4)内壁左侧面开设的第二通孔(8)与驱动装置(10)的右端固定连接，所述滑杆(9)的外表面套接有滑套(11)，所述滑套(11)的右侧面与弹簧(12)的左端固定连接，所述弹簧(12)套接在滑杆(9)的外表面，所述弹簧(12)的右端与第二卡块(6)的左侧面固定连接，所述滑套(11)卡接在挡板(13)的左侧面，所述挡板(13)的右侧面与固定板(5)的左侧面固定连接。 | F03B11/00
1620 | CN208236544U | 一种潮汐能发电的安装装置 | 2018-05-12 | 未缴年费 | 林月仙 | 本实用新型公开了一种潮汐能发电的安装装置，包括底座，所述底座的顶部固定连接有加强肋，所述加强肋的顶部固定连接有第一固定盘，所述第一固定盘的顶部活动连接有第二固定盘，所述第一固定盘与第二固定盘的外部均套设有卡箍，所述第二固定盘的顶部固定连接有发电机支架，所述底座设置有三个，三个所述底座的一侧均固定连接有螺纹块，本实用新型涉及潮汐能发电机技术领域。该潮汐能发电的安装装置，利用卡箍可方便的将第一固定盘与第二固定盘连接，且通过卡箍的特殊结构，使装置可承受更大的纵向拉力，使发电机安装的更牢固，且利用连杆可将三个底座连接在一起，利用三角支架则可支撑连杆，稳固性更强。 | 1.一种潮汐能发电的安装装置，包括底座(1)，其特征在于：所述底座(1)的顶部固定连接有加强肋(2)，所述加强肋(2)的顶部固定连接有第一固定盘(3)，所述第一固定盘(3)的顶部活动连接有第二固定盘(4)，所述第一固定盘(3)与第二固定盘(4)的外部均套设有卡箍(5)，所述第二固定盘(4)的顶部固定连接有发电机支架(6)，所述底座(1)设置有三个，三个所述底座(1)的一侧均固定连接有螺纹块(7)，所述螺纹块(7)的一侧螺纹连接有螺纹套(8)，所述螺纹套(8)的一端转动连接有连杆(9)，所述连杆(9)表面的中间固定连接有固定套(10)，所述固定套(10)的一侧固定连接有三角支架(11)，所述三角支架(11)的内部贯穿有定位锥(12)。 | F03B11/00
1621 | CN208236545U | 一种潮汐能发电的拆卸装置 | 2018-05-14 | 未缴年费 | 穆月燕 | 本实用新型公开了一种潮汐能发电的拆卸装置，包括基座，所述基座的上表面与第一固定柱的底端固定连接，所述第一固定柱的外表面卡接在第一支撑杆下表面开设的第一凹槽内，并且第一支撑杆的顶端与第一支撑板的下表面固定连接，所述第一支撑板的右侧开设有滑槽。该潮汐能发电的拆卸装置，通过设置基座、第一固定柱、第一支撑杆、第一凹槽、第一支撑板、滑槽、滑块、第二支撑板、第一壳体、发电机、驱动装置、第一卡块、第二卡块、第二支撑杆、第二凹槽、第二固定柱、第二壳体、电源和开关，当装置需要拆卸的时候，工人首先通过开关对装置进行断电，使工人方便对装置进行拆卸，从而方便维修工人对装置部件进行检查维修。 | 1.一种潮汐能发电的拆卸装置，包括基座(1)，其特征在于：所述基座(1)的上表面与第一固定柱(2)的底端固定连接，所述第一固定柱(2)的外表面卡接在第一支撑杆(3)下表面开设的第一凹槽(4)内，并且第一支撑杆(3)的顶端与第一支撑板(5)的下表面固定连接，所述第一支撑板(5)的右侧开设有滑槽(6)，并且滑槽(6)内滑动连接有滑块(7)，所述滑槽(6)的形状为T形，并且滑块(7)的形状也为T形，所述滑块(7)的右侧面与第二支撑板(8)的左侧面固定连接，所述第二支撑板(8)的上表面与第一壳体(9)的下表面固定连接，所述第一壳体(9)内壁的下表面设置有发电机(10)，并且发电机(10)的主轴与驱动装置(11)的左端固定连接，所述驱动装置(11)的右端穿过卡接在第一壳体(9)内壁右侧面的密封轴承(12)延伸至第一壳体(9)右侧，且驱动装置(11)的左端设置有扇叶前罩(13)。 | F03B11/00
1622 | CN208236546U | 一种潮汐能发电外围防护装置 | 2018-05-13 | 未缴年费 | 穆月燕 | 本实用新型公开了一种潮汐能发电外围防护装置，包括基座，所述基座的上表面设置有发电装置本体，所述发电装置本体的上表面与操作台的下表面固定连接，所述操作台的上表面与驱动装置的下表面固定连接，且驱动装置的右端与转轴的左端固定连接。该潮汐能发电外围防护装置，通过设置基座、操作台、驱动装置、转轴、牵引装置、第一通孔、第二通孔、滑块、框体、第一挡板、转动件、弹性夹、第二支撑板、滑槽、电源和开关，当进行潮汐能发电的时候，首先工作人员通过开关控制电机工作，电机工作通过转轴带动绳盘转动，绳盘转动带动牵引绳下放，从而使异物不会堆积在进水口，使进水口通畅，从而保证发电装置的发电量。 | 1.一种潮汐能发电外围防护装置，包括基座(1)，其特征在于：所述基座(1)的上表面设置有发电装置本体(2)，所述发电装置本体(2)的上表面与操作台(3)的下表面固定连接，所述操作台(3)的上表面与驱动装置(4)的下表面固定连接，且驱动装置(4)的右端与转轴(5)的左端固定连接，所述转轴(5)的右端与牵引装置(6)的左侧面固定连接，所述牵引装置(6)的底端依次穿过第一通孔(7)和第二通孔(8)与滑块(9)的上表面固定连接，所述第一通孔(7)开设在操作台(3)的上表面，所述第二通孔(8)开设在第二支撑板(14)的上表面，所述滑块(9)的右侧面与框体(10)的左侧面固定连接，所述框体(10)的右侧面设置有第一挡板(11)，所述第一挡板(11)通过转动件(12)与框体(10)右侧面活动连接，且第一挡板(11)左侧面通过弹性夹(13)与框体(10)内壁的上表面活动连接。 | F03B11/08
1623 | CN208236547U | 一种防过载水力发电装置 | 2018-04-10 | 未缴年费 | 泉州采荠贸易有限公司 | 本实用新型公开了一种防过载水力发电装置其结构包括入水口、转轮、机箱、出水口、底板、发电机、水轮、水流控制装置、进水管，入水口安装于进水管上端，转轮设于进水管左端，机箱与水流控制装置相嵌合，出水口安装于水轮下端，底板上端与发电机下端相连接，发电机与水轮位于同一轴心，水轮与水流控制装置位于同一中心线，本实用新型一种防过载水力发电装置，其结构装置了水流控制装置，在长时间使用，水流湍急对水轮高速运转使，水流传感器将感应水流流速，当达到一定流速时将是电机通电带动齿轮让移动轴来回移动，使齿轮挤压伸缩片，让挤压片收缩控制水流，使得水轮降低转速防止过载，提高机器设备使用寿命。 | 1.一种防过载水力发电装置，其特征在于：其结构包括入水口(1)、转轮(2)、机箱(3)、出水口(4)、底板(5)、发电机(6)、水轮(7)、水流控制装置(8)、进水管(9)，所述入水口(1)安装于进水管(9)上端，所述转轮(2)设于进水管(9)左端，所述机箱(3)与水流控制装置(8)相嵌合，所述出水口(4)安装于水轮(7)下端，所述底板(5)上端与发电机(6)下端相连接，所述发电机(6)与水轮(7)位于同一轴心，所述水轮(7)与水流控制装置(8)位于同一中心线，所述进水管(9)右端与水流控制装置(8)左端相连接，所述水流控制装置(8)包括齿轮(801)、伸缩片(802)、移动轴(803)、传动齿轮(804)、螺旋伞齿轮(805)、电机(806)、导线(807)、水流传感器(808)、挤压片(809)、外壳(810)，所述齿轮(801)与伸缩片(802)位于同一轴心，所述移动轴(803)与齿轮(801)相啮合，所述传动齿轮(804)下端与螺旋伞齿轮(805)相啮合，所述螺旋伞齿轮(805)与电机(806)位于同一中心线，所述水流传感器(808)通过导线(807)与电机(806)相连接，所述水流传感器(808)安装于外壳(810)内壁，所述挤压片(809)上端与伸缩片(802)相连接。 | F03B13/00
1624 | CN208236548U | 一种便于维护的水力发电装置 | 2018-04-13 | 未缴年费 | 南安艺同工业产品设计有限公司 | 本实用新型公开了一种便于维护的水力发电装置，其结构包括水力发电机、电控箱、开关按钮、电源输出接口、水轮机、固定螺栓安装孔、产品铭牌、固定底板、水轮机调速阀、进水管道、电机保护装置、电源指示灯，本实用新型实现了便于维护的水力发电装置通过安装有电机保护装置，便于维护的水力发电装置在使用时遇雷雨天气受到雷击或其他原因影响而出现异常脱离电网，水力发电装置可以停止进水管道进水，使水力发电机停止发电，避免水力发电机由于能量无法泻出而发热损坏，有效的保护水力发电机，延长发电机的使用寿命。 | 1.一种便于维护的水力发电装置，其结构包括水力发电机(1)、电控箱(2)、开关按钮(3)、电源输出接口(4)、水轮机(5)、固定螺栓安装孔(6)、产品铭牌(7)、固定底板(8)、水轮机调速阀(9)、进水管道(10)、电机保护装置(11)、电源指示灯(12)，其特征在于： 所述水轮机(5)焊接于固定底板(8)上表面中间，所述固定螺栓安装孔(6)贯穿连接于固定底板(8)上表面四个角，所述产品铭牌(7)螺栓固定于水轮机(5)正面中间，所述水力发电机(1)机械连接于水轮机(5)上方，所述电控箱(2)螺栓固定于水轮机(5)上方的水力发电机(1)的前方，所述电源指示灯(12)嵌套于电控箱(2)正面右上角，所述开关按钮(3)位于电控箱(2)正面电源指示灯(12)的下方并与电源指示灯(12)电连接，所述电源输出接口(4)安装于电控箱(2)正面左下角，所述进水管道(10)机械连接于水轮机(5)右侧，所述水轮机调速阀(9)密封连接于进水管道(10)中间，所述电机保护装置(11)位于电控箱(2)与进水管道(10)之间； 所述电机保护装置(11)由保护外壳(1101)、凸轮传动机构(1102)、电压传动结构(1103)、阀杆驱动装置(1104)、流量控制装置(1105)、电机复位开关(1106)、滑轮传动装置(1107)组成，所述保护外壳(1101)位于电控箱(2)与进水管道(10)之间，所述电压传动结构(1103)安装于保护外壳(1101)内左下角并与电控箱(2)电连接，所述凸轮传动机构(1102)位于电压传动结构(1103)上方并与电压传动结构(1103)间隙配合，所述滑轮传动装置(1107)位于凸轮传动机构(1102)右侧，所述电机复位开关(1106)安装于保护外壳(1101)内右上角并与滑轮传动装置(1107)机械连接，所述阀杆驱动装置(1104)位于电压传动结构(1103)右侧，所述流量控制装置(1105)安装于保护外壳(1101)内右下角且与阀杆驱动装置(1104)机械连接。 | F03B13/00
1625 | CN208236552U | 一种新型的具有多个偏置浮体的波浪能发电设备 | 2018-04-18 | 未缴年费 | 庄跃东 | 本实用新型公开了一种新型的具有多个偏置浮体的波浪能发电设备，本实用新型一种新型的具有多个偏置浮体的波浪能发电设备，结构上设有波浪能发电装置，当海洋波浪涨潮时会推动偏置浮体向上移动，从而带动推动杆向上移动，通过推动杆向上移动带动铰链连接块向上移动，从而使得铰链连接杆推动连接块移动，从而推动移动框移动，通过移动框移动来与传动半齿轮相啮合，从而使得传动半齿轮旋转，通过传动半齿轮旋转使得发电机发电，当海洋波浪退潮时，由于重力势能偏置浮体向下移动，从而带动移动框移动，再次带动传动半齿轮旋转使得发电机发电，通过波浪能发电装置可以避免在海洋波浪退潮偏置浮体向下移动时难以利用，导致能源浪费的问题。 | 1.一种新型的具有多个偏置浮体的波浪能发电设备，其特征在于：其结构包括通道(1)、机架(2)、连接器(3)、波浪能发电装置(4)、储电器(5)、隔板(6)、闸门(7)，所述通道(1)嵌入安装于闸门(7)中，所述机架(2)与连接器(3)相连接，所述波浪能发电装置(4)的上表面与隔板(6)的下表面相贴合，所述储电器(5)的下表面与隔板(6)的上表面相贴合，所述波浪能发电装置(4)包括海水入口通道(401)、偏置浮体(402)、推动杆(403)、传动半齿轮(404)、发电机(405)、移动框(406)、连接块(407)、铰链连接杆(408)、铰链连接块(409)、外罩壳(4010)，所述海水入口通道(401)内设有偏置浮体(402)，所述外罩壳(4010)内设有水入口通道(401)，所述偏置浮体(402)的上表面与推动杆(403)的下表面相焊接，所述推动杆(403)与铰链连接块(409)为一体化结构，所述传动半齿轮(404)的外表面与移动框(406)的内表面相啮合，所述传动半齿轮(404)的后方设有发电机(405)，所述外罩壳(4010)内设有发电机(405)，所述移动框(406)的侧表面与连接块(407)的侧表面相焊接，所述连接块(407)与铰链连接杆(408)铰链连接，所述外罩壳(4010)的上表面与隔板(6)相贴合。 | F03B13/18
1626 | CN208236553U | 一种小型潮汐能发电装置 | 2018-05-12 | 未缴年费 | 王爱金 | 本实用新型公开了一种小型潮汐能发电装置，包括转轮，所述转轮外表面上下两侧均固定连接有转叶，所述转轮左侧固定连接有左转轴，所述转轮右侧固定连接有右转轴，所述左转轴与右转轴上与转轮的连接处均固定设置有加固环，所述左转轴远离转轮的一侧固定设置有第一发电箱，所述右转轴远离转轮的一侧固定连接有第二发电箱，所述第一发电箱顶壁顶部一侧固定设置有第一变速箱，所述第一发电箱内壁顶部远离变速箱的一侧固定设置有第一发电机，所述第二发电箱内壁顶部一侧固定设置有第二变速箱，本实用新型涉及新能源技术领域。该小型潮汐能发电装置，体型小，安装方便，可以拼接成多种机组，转叶强度高且耐用。 | 1.一种小型潮汐能发电装置，包括转轮(1)，其特征在于：所述转轮(1)外表面上下两侧均固定连接有转叶(2)，所述转轮(1)左侧固定连接有左转轴(3)，所述转轮(1)右侧固定连接有右转轴(4)，所述左转轴(3)与右转轴(4)上与转轮(1)的连接处均固定设置有加固环(5)，所述左转轴(3)远离转轮(1)的一侧固定设置有第一发电箱(6)，所述右转轴(4)远离转轮(1)的一侧固定连接有第二发电箱(7)，所述第一发电箱(6)顶壁顶部一侧固定设置有第一变速箱(8)，所述第一发电箱(6)内壁顶部远离第一变速箱(8)的一侧固定设置有第一发电机(9)，所述第二发电箱(7)内壁顶部一侧固定设置有第二变速箱(10)，所述第二发电箱(7)内壁顶部远离第二变速箱(10)的一侧固定设置有第二发电机(11)，所述左转轴(3)远离转轮(1)的一侧穿过第一发电箱(6)右侧内壁，并与第一变速箱(8)固定连接，所述第一变速箱(8)远离左转轴(3)的一侧固定连接有第一输出轴(12)，所述第一输出轴(12)远离第一变速箱(8)的一侧与第一发电机(9)固定连接，所述右转轴(4)远离转轮(1)的一侧穿过第二发电箱(7)的左侧内壁，并与第二变速箱(10)固定连接，所述第二变速箱(10)远离右转轴(4)的一侧固定连接有第二输出轴(13)，所述第二输出轴(13)远离第二变速箱(10)的一侧与第二发电机(11)固定连接。 | F03B13/26
1627 | CN208236554U | 一种减震的潮汐能发电装置 | 2018-05-13 | 未缴年费 | 王爱金 | 本实用新型公开了一种减震的潮汐能发电装置，包括箱体与贮电设备，所述箱体内壁的下表面通过四个第一减震装置与第一支撑板的下表面固定连接，且四个第一减震装置分别位于第一支撑板下表面的四角处，所述第一支撑板的上表面与贮电设备的下表面搭接，所述箱体内壁的左侧面与右侧面均固定连接有缓冲装置。该减震的潮汐能发电装置，通过设置箱体、第一减震装置、缓冲装置、第二减震装置、卡块、卡槽、挂环、牵引绳、把手和螺纹柱，利用第一减震装置、缓冲装置和第二减震装置，可以更好的对贮电设备进行减震和夹紧固定，从而在海水对箱体进行冲击的过程中，降低了贮电设备的损坏几率，从而可以更好的使人们对贮电设备进行使用。 | 1.一种减震的潮汐能发电装置，包括箱体(2)与贮电设备(1)，其特征在于：所述箱体(2)内壁的下表面通过四个第一减震装置(4)与第一支撑板(3)的下表面固定连接，且四个第一减震装置(4)分别位于第一支撑板(3)下表面的四角处，所述第一支撑板(3)的上表面与贮电设备(1)的下表面搭接，所述箱体(2)内壁的左侧面与右侧面均固定连接有缓冲装置(5)，且两个缓冲装置(5)的相对面分别与第一支撑板(3)的左侧面和右侧面搭接，所述箱体(2)内壁左侧面与右侧面位于缓冲装置(5)上方的位置固定连接有第二减震装置(6)，且两个第二减震装置(6)的相对面分别与两个第一防护垫(7)相远离的一面固定连接，且两个第一防护垫(7)的相对面分别与贮电设备(1)的左侧面和右侧面搭接，所述箱体(2)的上表面与盖板(13)的下表面搭接，且箱体(2)的左侧面通过第一合页(14)和第二合页(15)与盖板(13)的左侧面活动连接，且第二合页(15)位于第一合页(14)的后方，所述盖板(13)上表面的正中间位置卡接有螺纹筒(22)，所述螺纹筒(22)内螺纹连接有螺纹柱(23)，所述螺纹柱(23)的底端与第二防护垫(24)的上表面固定连接，且螺纹柱(23)的顶端设置有把手(25)。 | F03B13/26
1628 | CN208236555U | 一种高强度潮汐能发电堤坝 | 2018-05-14 | 未缴年费 | 何宗源 | 本实用新型公开了一种高强度潮汐能发电堤坝，包括支撑板，所述支撑板的上表面固定连接有两个固定杆，所述固定杆的上表面与固定块的下表面固定连接，所述固定块的上表面与驱动装置的下表面固定连接，所述驱动装置的外表面与绳索的一端固定连接。该高强度潮汐能发电堤坝，通过设置支撑板、连接板、固定块、第一电机、绳索、绳盘、滑轮、第一通孔、盖板、第二通孔、发电机和叶片，使得绳索绕过滑轮带动盖板向上移动，使得水通过第二通孔流向叶片，使得水通过叶片时带动叶片旋转，使得叶片带动转轴旋转，使得转轴带动发电机旋转，使得发电机可以进行发电，该发电装置可以持续工作，不需要人们手动操作该装置，使得节约了人们的时间和体力。 | 1.一种高强度潮汐能发电堤坝，包括支撑板，其特征在于：所述支撑板的上表面固定连接有两个固定杆(4)，所述固定杆(4)的上表面与固定块(5)的下表面固定连接，所述固定块(5)的上表面与驱动装置(6)的下表面固定连接，所述驱动装置(6)的外表面与绳索(10)的一端固定连接，所述绳索(10)位于第一通孔(9)内，所述第一通孔(9)开设在连接板(8)的左侧面，所述连接板(8)的下表面与支撑板(2)的上表面固定连接； 所述绳索(10)的另一端绕过滑轮(11)并且与盖板(15)的上表面固定连接，所述滑轮(11)的左端与连接板(8)的右侧面固定连接，所述盖板(15)的下表面与支撑板(2)的上表面搭接，所述盖板(15)位于第二通孔(16)的正上方，所述第二通孔(16)开设在支撑板(2)的上表面，所述第二通孔(16)位于旋转装置(17)的正上方； 所述旋转装置(17)的左右两端分别与两个发电机(18)的输出轴固定连接，所述发电机(18)机身的上表面与固定板(19)的下表面固定连接，所述固定板(19)的上表面与支撑板(2)的下表面固定连接，所述支撑板(2)的上表面与电源(14)的下表面固定连接，所述电源(14)的上表面与开关(13)的下表面固定连接。 | F03B13/26
1629 | CN208236556U | 一种具有升降功能的潮汐能发电装置 | 2018-05-14 | 未缴年费 | 王爱金 | 本实用新型公开了一种具有升降功能的潮汐能发电装置，包括底座，所述底座的顶部固定连接有主杆，所述主杆的内部贯穿有伸杆，所述伸杆的顶端固定连接有横板，且伸杆的底端固定连接有第一钳块，所述第一钳块的内部转动连接有动滑轮，所述主杆外壁的右侧固定连接有电机箱，所述电机箱内壁的底部通过支撑块固定连接有电机，所述电机输出轴的外表面固定连接有绞轮，所述主杆的右壁且位于电机箱的内部开设有通孔，通孔的底部固定连接有第二钳块，第二钳块的内部转动连接有定滑轮，本实用新型涉及新能源技术领域。该具有升降功能的潮汐能发电装置，运用滑轮结构，运转更省力，且能够通过升降来更大化的利用水流，提高转化的效率。 | 1.一种具有升降功能的潮汐能发电装置，包括底座(1)，其特征在于：所述底座(1)的顶部固定连接有主杆(2)，所述主杆(2)的内部贯穿有伸杆(3)，所述伸杆(3)的顶端固定连接有横板(4)，且伸杆(3)的底端固定连接有第一钳块(5)，所述第一钳块(5)的内部转动连接有动滑轮(6)，所述主杆(2)外壁的右侧固定连接有电机箱(7)，所述电机箱(7)内壁的底部通过支撑块固定连接有电机(8)，所述电机(8)输出轴的外表面固定连接有绞轮(9)，所述主杆(2)的右壁且位于电机箱(7)的内部开设有通孔(10)，所述通孔(10)的底部固定连接有第二钳块(11)，所述第二钳块(11)的内部转动连接有定滑轮(12)，所述主杆(2)内壁的左侧固定连接有固定块(13)，所述固定块(13)的表面固定连接有缆绳(14)，所述缆绳(14)远离固定块(13)的一端贯穿通孔(10)并延伸至绞轮(9)的表面，所述缆绳(14)一端与绞轮(9)的表面固定连接。 | F03B13/26
1630 | CN208236557U | 一种用于水力发电的水利发电机温度控制装置 | 2018-04-25 | 未缴年费 | 漳州龙文区信创友工业设计有限公司 | 本实用新型公开了一种用于水力发电的水利发电机温度控制装置，其结构包括控制面板、温度指示器、快速固定拆卸装置、指针、指示器、固定板、控制按钮、框架、指示灯，快速固定拆卸装置包括外壳、弹簧固定器、连接杆、支撑板、弹簧、连接块、按钮、齿轮、摇杆、旋转器、发电机壳、卡扣、齿条，本实用新型一种用于水力发电的水利发电机温度控制装置，在结构上设置了快速固定拆卸装置，先将按下按钮，通过按钮带动连接块下移，通过连接块带动连接杆下移，通过连接杆右端右移带动齿条右移，通过齿条与齿轮相啮合，通过齿轮转动带动摇杆转动，通过摇杆带动旋转器转动，通过旋转器将卡扣旋转解锁，这样样便可以快速将温度控制器拆下，提高维修速度。 | 1.一种用于水力发电的水利发电机温度控制装置，其特征在于：其结构包括控制面板(1)、温度指示器(2)、快速固定拆卸装置(3)、指针(4)、指示器(5)、固定板(6)、控制按钮(7)、框架(8)、指示灯(9)，所述控制面板(1)左上端安装有温度指示器(2)，所述温度指示器(2)正面与指针(4)背面相贴合，所述快速固定拆卸装置(3)正面与控制面板(1)背面相贴合，所述指针(4)嵌入安装于控制面板(1)上，所述指示器(5)安装于控制面板(1)上，所述快速固定拆卸装置(3)包括外壳(301)、弹簧固定器(302)、连接杆(303)、支撑板(304)、弹簧(305)、连接器(306)、连接块(307)、按钮(308)、齿轮(309)、摇杆(310)、旋转器(311)、发电机壳(312)、卡扣(313)、齿条(314)，所述外壳(301)内安装有弹簧固定器(302)，所述弹簧固定器(302)右端设有弹簧(305)，所述连接杆(303)上端与连接器(306)相连接，所述支撑板(304)与外壳(301)为一体化结构，所述弹簧(305)与连接器(306)在同一轴线上，所述连接器(306)上端与连接块(307)下端相贴合，所述连接块(307)上端安装有按钮(308)，所述齿轮(309)嵌入安装于外壳(301)内，所述摇杆(310)右端安装于齿轮(309)上，所述旋转器(311)上安装有摇杆(310)，所述电机壳(312)左表面与外壳(301)右表面相贴合，所述卡扣(313)右端安装于旋转器(311)上，所述齿条(314)与齿轮(309)相啮合。 | F03B15/00
1631 | CN208241532U | 一种新型液压水力发电装置 | 2018-04-27 | 未缴年费 | 南安凯杏工业产品设计有限公司 | 本实用新型公开了一种新型液压水力发电装置，其结构包括电机吊环、发电机主体、电控箱、电源连接插座、水轮机、支撑底板、固定螺栓安装孔、进水管、液压调节阀、开关按钮、稳压保护装置、电源指示灯、产品铭牌，本实用新型实现了液压水力发电装置通过设有稳压保护装置，液压水力发电装置在工作中用电器的转换和增减后，可以及时将多余的电力释放出，避免发电机主体被烧坏，保证发电机主体电压稳定在正常范围内工作，延长发电机主体的使用寿命。 | 1.一种新型液压水力发电装置，其结构包括电机吊环(1)、发电机主体(2)、电控箱(3)、电源连接插座(4)、水轮机(5)、支撑底板(6)、固定螺栓安装孔(7)、进水管(8)、液压调节阀(9)、开关按钮(10)、稳压保护装置(11)、电源指示灯(12)、产品铭牌(13)，其特征在于： 所述水轮机(5)焊接于支撑底板(6)上方，所述固定螺栓安装孔(7)贯穿连接于支撑底板(6)底面，所述发电机主体(2)安装于水轮机(5)上方，所述电控箱(3)螺栓固定于发电机主体(2)正面中间，所述电源连接插座(4)嵌套于电控箱(3)正面左下角，所述开关按钮(10)位于电源连接插座(4)右侧，所述电源指示灯(12)嵌套于电控箱(3)右上角，所述产品铭牌(13)胶连接于发电机主体(2)正面电控箱(3)的上方，所述电机吊环(1)螺纹连接于发电机主体(2)上表面，所述进水管(8)密封连接于水轮机(5)右侧，所述液压调节阀(9)机械连接于进水管(8)上方，所述稳压保护装置(11)安装于发电机主体(2)右侧； 所述稳压保护装置(11)由保护外壳(1101)、电压检测装置(1102)、回转传动结构(1103)、凸轮传动结构(1104)、电机电源结构(1105)、电源传动结构(1106)、照明灯装置(1107)组成，所述电压检测装置(1102)嵌套于保护外壳(1101)左上角，所述回转传动结构(1103)位于电压检测装置(1102)下方，所述凸轮传动结构(1104)安装于电压检测装置(1102)右侧，所述电机电源结构(1105)嵌套于保护外壳(1101)右下角，所述电源传动结构(1106)机械连接于电机电源结构(1105)上方，所述照明灯装置(1107)螺栓固定于保护外壳(1101)右上角。 | H02K11/26
1632 | IN201831041799A | 波浪发电的系统和方法 | 2018-11-05 | 放弃 | Souvik Das; Subhadip Basu; Arpan Laha | 本发明涉及一种波浪发电系统，特别是，本发明涉及一种波浪发电系统，其中的势能转换为电能量。更具体地，本发明涉及一种波浪发电系统，在该空心管形结构保持涡轮。此外，本发明还涉及一种利用该系统由波浪发电方法。此外，本发明还涉及一种从波浪发电系统，其具有的有益效果是 : 具有紧凑结构，减少动力消耗和搬运支架，具有安全可靠的优点。 | 1. A system for generating power from wave which consists of a) housing connected to a)container; b)turbine ; c) power transmission cable; d) flexible rope to support anchor and e) anchor. | F03B13/14
1633 | JP2018197517A | 水力发电装置 | 2017-05-23 | 驳回 | Ihi Corp | 本发明的课题是减少叶片气流发生器的电梯。[解决方案]水生成器1，16和17提供与所述发电机的转动轴，一种旋转轴(16)的涡轮(6)和多个径向延伸的安装。所述涡轮(6)，涡轮叶片翼面在垂直于纵长方向的横截面的外周边为6，6D和6设置在后翼1的后缘第一区域(31)，前缘32和第第二区域，其设置在所述后片6，6D2，其包括。第二区域(31)与第第一涂层1涂1，2，1，2，第一和第二涂料涂层涂覆至第一的不同区域32类型，涂料的表面涂膜强度为1，2高于第二的表面涂料的涂膜强度。图[图1] | 1. And a generator having a rotation axis, the axis of rotation extending in a radial direction of the plurality of turbine blades, and, wherein the turbine blade, wherein the cross-sectional view perpendicular to the longitudinal direction of the turbine blades on the outer circumference of the airfoil, the trailing edge side of the blade suction surface 1 arranged on the first region, wherein the leading edge of the blade suction surface arranged on the first region 2, which, as set forth in claim 1 1 coating and the second region, wherein the first coating 2 1 being engaged with the first region is different from the first type 2 coated with paint, the paint coating film on the surface of the first intensity is 1, 2 wherein the first coating film on the surface of the coating material is higher than the water flow generator. | F03B11/00
1634 | US20180355835A1 | 浮力式水力发电机 | 2017-06-08 | 放弃 | Bryan Scott Lee | 一种用于在水体中浮力发电的水力发电机，包括锚固在水体中的支撑平台。 承载在支撑平台上的浮力室被配置成选择性地接收空气源以通过水体浮力地升高支撑平台，并且通过排放空气和淹没室交替地使平台下沉。 承载在支撑平台上的涡轮机阵列被定向成在支撑平台上升和下降通过水体时接收相对水流。 发电机可操作地连接到涡轮机。 该系统利用自然浮力主动驱动一系列发电涡轮机通过水面。 运营商控制发电时间，并可选择在电价最高的高峰需求期间发电。 | 1. A hydroelectric generator for buoyantly generating electricity in a body of water comprising : a support platform configured to be anchored in the body of water; a buoyancy chamber carried on the support platform, configured to selectively receive a source of air to buoyantly elevate the support platform through the body of water; a turbine carried on the support platform and oriented to receive a relative water flow when the support platform is elevated through the body of water; andan electric generator operatively connected to the turbine. | F03B13/10
1635 | CN104061115A | 一种漂浮式多浮子波浪能发电装置 | 2014-07-03 | 未缴年费 | 国家海洋技术中心 | 本发明公开了一种漂浮式多浮子波浪能发电装置，包括浮动式结构、锚泊系统、液压传动系统和发电系统。浮动式结构漂浮在海面上并由锚泊系统系留，浮动式结构的多个浮子分别由摆臂连接主浮体。浮子随波运动并与波浪产生共振，受波浪激励做升沉运动的浮子带动摆臂绕固定支点摆动，驱使液压缸的活塞杆做往复运动，推动液压缸中的油性介质进入液压系统形成回路进入液压马达，液压马达旋转带动发电机发电，实现利用波浪能发电。本装置利用随波浪上下起伏运动的多个浮子吸收海水波浪能，通过阻尼式底盘以及三点水平系留方式的锚泊系统提高装置主浮体在风浪中的稳性，具有转换效率高、稳性强、可靠性高的特点。 | 一种漂浮式多浮子波浪能发电装置，其特征在于：包括浮动式结构、锚泊系统、液压传动系统和发电系统，浮动式结构漂浮在海上并由锚泊系统系留，液压传动系统和发电系统设置在浮动式结构内；浮动式结构包括浮子、主浮体和摆臂，摆臂连接浮子和主浮体；主浮体包括柱型浮筒、仪器平台和底盘，柱形浮筒由圆筒型结构的上浮筒、浮体舱和下浮筒构成，浮体舱位于柱形浮筒的中部，浮体舱直径大于上浮筒和下浮筒的直径；摆臂中部安装液压传动系统的液压缸，液压缸上端伸出的活塞杆上端与仪器平台下侧外周边铰接；液压传动系统包括液压缸、蓄能器组、单向阀件和输油管，液压缸通过输油管连接蓄能器组和发电系统的液压马达。 | F03B13/14
1636 | CN108979937A | 一种便携式水力平流发电机 | 2018-08-15 | 撤回 | 南昌大学 | 一种便携式水力平流发电机，由装置主体和发电机组支架组成，装置主体分为转子和定子两部分，转子包括叶轮、齿轮组、桨叶，定子包括电气设备舱、叶轮罩、齿轮槽、叶轮舱；叶轮舱中安装叶轮，叶轮内设有三片桨叶，叶轮外部设有叶轮罩和齿轮槽，叶轮外固定的齿轮与上部电气设备舱中的齿轮相啮合，连接发电机转子，整个装置用两根支架固定在水底，叶轮罩与支架可固紧式铰接，电气设备舱与齿轮槽相连，齿轮槽套在叶轮外侧，位于圆筒端部，叶轮两侧同一高度固定两个发电机组支架。本发明发电机没有主轴，不会产生扰流，轻质高强，结构科学合理，操作安全简便，并且具有一定的发电效率，可以满足供电困难地区的小型生产需求。 | 1.一种便携式水力平流发电机，由装置主体和发电机组支架组成，装置主体分为转子和定子两部分，转子包括叶轮、齿轮组、桨叶，定子包括电气设备舱、叶轮罩、齿轮槽、叶轮舱；其特征在于：叶轮舱中安装叶轮，叶轮内设有三片桨叶，桨叶与叶轮舱圆柱体中轴线呈45°斜卧固结在叶轮舱内，在叶轮外部设有叶轮罩和齿轮槽，齿轮槽是连接在叶轮罩上的突出结构，叶轮舱是固定的；叶轮外固定的齿轮与上部电气设备舱中的齿轮相啮合，连接发电机转子；机组内部设有散热器，上部电气设备舱中设有发电机和变压器，发电机与外部控制面板电性连接，电气设备舱体表面贴有硅胶保护膜；整个装置用两根支架固定在水底，支架固结于圆筒两侧同一高度；叶轮罩与支架可固紧式铰接，使叶轮罩可沿支架水平中轴转动，可根据水流方向调整进水口迎角；桨叶受轴向水力冲击沿着叶轮罩转动，带动叶轮和外侧固定的齿轮一起转动；电气设备舱与齿轮槽相连，齿轮槽套在叶轮外侧，位于圆筒端部，叶轮两侧同一高度固定两个发电机组支架；叶轮与叶轮罩之间用轴承连接。 | F03B13/00
1637 | CN108979938A | 绿色环保漂浮式无坝水力发电系统 | 2018-09-15 | 撤回 | 李如师 | 本发明涉及到发电系统领域，具体涉及到绿色环保漂浮式无坝水力发电系统。包括两个左右对称设置的浮箱，浮箱后侧均设置有螺旋桨，浮箱内均设置有为螺旋桨提供动力的发动机，两浮箱的前侧设置有栏板，行吊左右两侧的支腿分别与左右两浮箱上的滑道滑动配合，主轴的左右两侧均通过轴承座与左右两侧的浮箱铰连接，浮箱相对的侧面上均固定有刹车钳，主轴上固定有与刹车钳对应的制动片，两制动片之间的主轴上圆周均布固定有多个水扇叶，浮箱上均固定有一发电机，发电机的输入轴通过变速箱和离合器与主轴连接。本发明，操作方便，维修方便，应用铰好，工作过程中能够防止水面上漂浮的在杂物对水扇叶进行破坏，结构稳定，可长时间保持工作状态。 | 1.绿色环保漂浮式无坝水力发电系统，包括两个左右对称设置的浮箱(1)，其特征在于，浮箱(1)后侧均设置有螺旋桨(9)，浮箱(1)内均设置有为螺旋桨(9)提供动力的发动机(11)，浮箱(1)的前端均为尖端，两浮箱(1)的前侧设置有栏板(2)，所述栏板(2)的左右两端分别向两浮箱的尖端处弯折，栏板(2)的左右两端上均开设有竖直的燕尾槽(16)，浮箱(1)尖端处固定有卡接在燕尾槽(16)内的滑杆(15)，滑杆(15)与燕尾槽(16)滑动配合，浮箱(1)上均固定有驱动栏板(2)沿浮箱(1)的高度方向运动的升降装置，栏板(2)的两弯折部分通过多个第一横撑(3)固定连接，两浮箱(1)中部通过多个第二横撑(7)固定连接，第二横撑(7)下方的两浮箱(1)通过第三横撑(21)固定连接，浮箱(1)上均固定有一纵向的滑道(4)，行吊(5)左右两侧的支腿分别与左右两浮箱(1)上的滑道(4)滑动配合，行吊(5)的横臂上设置有两个起重小车(6)，行吊(5)后侧设置有横向的主轴(10)，主轴(10)的左右两侧均通过轴承座(14)与左右两侧的浮箱(1)铰连接，浮箱(1)相对的侧面上均固定有刹车钳(17)，主轴(10)上固定有与刹车钳(17)对应的制动片(18)，两制动片(18)之间的主轴(10)上圆周均布固定有多个水扇叶(19)，浮箱(1)上均固定有一发电机(11)，发电机(11)的输入轴通过变速箱(13)和离合器(22)与主轴(10)连接。 | F03B13/00
1638 | CN108979943A | 一种基于吸力筒的四桩固定式风能-波浪能集成发电系统 | 2018-08-27 | 驳回 | 大连理工大学 | 本发明属于海上可再生能源利用技术领域，一种基于吸力筒的四桩固定式风能‑波浪能集成发电系统。利用四桩式支撑结构建立了风能、振荡水柱式波浪能系统于一体的集成系统，使二者共享支撑结构和电力传输系统。该发明可充分利用海上可再生资源，从而达到提高四桩基础利用率并降低总成本的目的，提高海上风电场的整体经济性，有效推动其在工业上的应用。该基于吸力筒的四桩固定式风能‑波浪能集成发电系统提高了海域的有效利用率，降低了建设成本和维修费用，充分利用现有的成熟风机技术，促进了波浪能装置商业化的应用，是一种可靠的海上可再生能源发电平台。 | 1.一种基于吸力筒的四桩固定式风能-波浪能集成发电系统，其特征在于，所述的基于吸力筒的四桩固定式风能-波浪能集成发电系统包括海上风力发电系统和振荡水柱式波浪能发电装置(4)； 所述的风力发电系统包括风机(1)、塔筒(2)、四桩基础(6)和电力传输系统；所述的风机(1)为兆瓦级水平轴风力发电机，其通过塔筒(2)与四桩基础(6)相连，四桩基础(6)通过吸力筒(7)固定于海床(8)； 所述的振荡水柱式波浪能发电装置(4)通过套筒(3)固定在四桩基础(6)上；所述的振荡水柱式波浪能发电装置(4)包括波浪能发电装置的外壳本体、波浪进口(9)、气室(11)以及空气透平发电机(12)；振荡水柱式波浪能发电装置(4)一侧设有波浪进口(9)，顶部设有三个圆形出气口，出气口处安装有空气透平发电机(12)；振荡水柱式波浪能发电装置(4)工作时，在波浪作用下，波浪经波浪进口(9)进入气室(11)而形成上下振动的水柱(10)，水柱(10)作上下振动运动使气室(11)内的气体往复通过气室(11)顶部的出气口，进而驱动空气透平发电机(12)发电； 所述的气室(11)，采用分舱设计，通过隔板(13)分成三个区域，每个区域为锥形，保证气流末端压强增大，更快的推动空气透平发电机(12)转动，提高发电效率。 | F03B13/24
1639 | CN208220964U | 一种带有漂浮物收集功能的潮汐发电装置 | 2018-04-29 | 未缴年费 | 刘旺阳 | 本实用新型涉及潮汐发电技术领域，且公开了一种带有漂浮物收集功能的潮汐发电装置，包括底座，所述底座的顶部通过支撑腿固定连接有发电本体，所述发电本体的左右两侧均固定连接有收集箱，所述收集箱左右两侧的内表面均固定连接有连接板，两个连接板相互靠近的一侧通过驱动电机固定连接，所述驱动电机顶部的输出端固定连接有转动杆。该带有漂浮物收集功能的潮汐发电装置，通过驱动电机、转动杆和螺旋吸盘起到将水中漂浮物主动吸入收集的作用，再通过设置轴承座、螺纹杆、限位杆和清理齿起到对螺旋吸盘反复清理的作用，进而保证了持续长时间的收集水中漂浮物的作用，从而达到便于潮汐发电装置更好的进行发电工作的效果。 | 1.一种带有漂浮物收集功能的潮汐发电装置，包括底座(1)，其特征在于：所述底座(1)的顶部通过支撑腿(2)固定连接有发电本体(3)，所述发电本体(3)的左右两侧均固定连接有收集箱(4)，所述收集箱(4)左右两侧的内表面均固定连接有连接板(5)，两个连接板(5)相互靠近的一侧通过驱动电机(6)固定连接，所述驱动电机(6)顶部的输出端固定连接有转动杆(7)，所述转动杆(7)的外表面固定连接有螺旋吸盘(8)，所述转动杆(7)的外表面固定连接有位于螺旋吸盘(8)下方的主动齿轮(9)，所述连接板(5)的顶部固定连接有轴承座(10)，所述轴承座(10)顶部的内表面固定连接有螺纹杆(11)，所述螺纹杆(11)的外表面固定连接有从动齿轮(12)，所述主动齿轮(9)和从动齿轮(12)之间啮合连接，所述螺纹杆(11)的外表面螺纹连接有位于从动齿轮(12)上方的升降块(13)，所述升降块(13)远离转动杆(7)的一侧固定连接有限位杆(14)，所述收集箱(4)左右两侧的内壁上均开设有限位槽(15)，所述限位杆(14)远离升降块(13)的一端插接在限位槽(15)的内表面，所述升降块(13)靠近转动杆(7)的一侧固定连接有清理板(16)，所述清理板(16)远离升降块(13)的一侧固定连接有清理齿(17)，所述收集箱(4)底部的内壁上固定连接有连接管道(18)，所述支撑腿(2)的正面固定连接有过滤箱(19)，所述连接管道(18)远离驱动电机(6)的一端贯穿收集箱(4)底壁和过滤箱(19)的顶壁延伸至过滤箱(19)的内部，所述过滤箱(19)顶部和底部的内壁上通过对称的两个第一过滤网(20)固定连接，所述过滤箱(19)顶部和底部的内壁上通过第二过滤网(21)固定连接，两个第一过滤网(20)位于两个第二过滤网(21)之间，所述过滤箱(19)的左右两侧均开设有连通过滤箱(19)内壁的出水孔(22)。 | F03B13/26
1640 | CN108953036A | 桥梁全天候水力供发电系统 | 2018-09-06 | 驳回 | 新疆维吾尔自治区交通规划勘察设计研究院 | 本申请涉及一种水力发电系统，尤其涉及一种桥梁全天候水力供发电系统；其包括蓄电池、电机盒、发电机和叶片；蓄电池固定在用于支撑桥梁的桥墩上，防水防腐的电机盒固定在桥墩迎水面处，发电机固定安装在电机盒内且发电机的转轴向下设置并伸出至电机盒外，位于水下的叶片固定安装在发电机的转轴上。由于实施上述技术方案，本申请通过在支撑桥梁的桥墩的迎水面位置安装发电机和叶片，充分利用了桥墩周围水流特性，进行持续发电，也不用考虑水位对于发电机、蓄电池的影响；本申请构造简单，发电可靠持续，延长蓄电池使用寿命，电能转换给桥梁用电；绿色环保，安装检修方便，充分利用自然水利条件，为桥梁用电全天候不间断提供所需能源。 | 1.一种桥梁全天候水力供发电系统，其特征在于：包括蓄电池、电机盒、发电机和叶片； 蓄电池固定在用于支撑桥梁的桥墩上，防水防腐的电机盒固定在桥墩迎水面处，发电机固定安装在电机盒内且发电机的转轴向下设置并伸出至电机盒外，位于水下的叶片固定安装在发电机的转轴上；蓄电池通过穿过电机盒的线路与发电机相连。 | F03B13/00
1641 | CN108953040A | 一种波浪发电机组 | 2017-05-27 | 撤回 | 谢卓佳 | 一种波浪发电机组，它由多个微型波浪发电机通过导线并联，导线连接贮电设备组成，微型波浪发电机上设有带水轮片的连杆和贮水管，带水轮片的连杆在贮水管内，贮水管上设有导水孔。由于采用上述结构，此波浪发电机组被安装后，贮水管与水接触，当波浪的波峰经过时，贮水管被水注满，波浪的波峰过后，水从贮水管的导水孔中流出，推动水轮片转动，继而连杆带动微型波浪发电机发电，所以实现了利用水波浪产生的力来发电的，能广泛应用的目的。 | 1.一种波浪发电机组，其特征在于：它由多个微型波浪发电机(1)通过导线(2)并联，导线(2)连接贮电设备(3)组成，微型波浪发电机(1)上设有带水轮片(4)的连杆(5)和贮水管(6)，带水轮片(4)的连杆(5)在贮水管(6)内，贮水管(6)上设有导水孔(7)。 | F03B13/14
1642 | CN208203463U | 一种应用于海洋浮标的双浮子式波浪能混合发电装置 | 2017-11-17 | 未缴年费 | 南京信息工程大学 | 本实用新型提供一种应用于海洋浮标的双浮子式波浪能混合发电装置，主浮标上搭载发电机，驱动浮标通过连动杆与发电机轴相连，连接处采用曲轴连杆结构，能够将直线运动转化成发电机轴旋转的圆周运动，主浮标底部连接有锚，波浪来临时，两个浮标随着波浪上下运动，主浮标由于底部有重物，摆动幅度不大，驱动浮标较轻，摆动幅度较大，带动连接杆上下摆动，从而曲轴结构就会使发电机轴转动，产生电量。实现了波浪能到电能的转换。同时主浮标下还装有直线式的发电线圈，动子通过优质弹簧连接，在主浮标上下波动的同时动子切割永磁线圈产生电动势，也能够产生电动势。本实用新型提高了发电的效率，减少了主浮标剧烈波动带来的结构损坏，延长了使用寿命。 | 1.一种应用于海洋浮标的双浮子式波浪能混合发电装置，其特征在于，包括设置于海面(1)上的主浮标(6)、驱动浮标(2)；所述主浮标(6)下方设有锚(9)；所述主浮标(6)内设有蓄电池组(7)和电源管理模块；所述主浮标(6)上方设有旋转式发电机(5)；所述旋转式发电机(5)的转动轴(11)上设有曲轴结构(12)；所述曲轴结构(12)的两个曲柄臂分别连接于转动轴(11)，曲柄销垂直连接传动杆(3)的一端，传动杆(3)的另一端连接驱动浮标(2)；所述发电机(5)电性连接电源管理模块，电源管理模块电性连接蓄电池组(7)；所述主浮标(6)上设有支架(4)，所述支架(4)与传动杆(3)活动连接，传动杆(3)能够相对于其与支架(4)之间的连接点转动。 | F03B13/18
1643 | KR1020170023996A | 重锤式波浪发电的方法和装置 | 2014-10-28 | 驳回 | Piao Chenghao | 本发明涉及一种方法和装置，曝光的绿末的开发方法。发电方法使用成本更低地葱电能时广播接收机执行该方法的装置俯视数量相同且数量。powergreen葱末的能量转换成机械能用于发电，再次被有效地切换太阳能转换为电能，用于摆动式浮箱沿海绵波浮箱可绕所述重力的作用在重量较大，使用许多方法被overlookgreen洋葱电能转换成机械能。再将机械能转化为电能高效，更节省能量，以使单个旋转关节用于发电的运动表面和变速箱浮动装置被多个俯视方向旋转移位。本发明的方法生产对环境的污染，同时还保持葱可以更加成本有效地使用电由于其流道功率。 | Central wave power generation field value consists of the following elements polyvalent) floats on the sea waves can be swung by the floating box (floating box, floating chamber) or -1) in the middle of the floating box -9 and a rotating shaft horizontally mounted thereon) about an axis of rotation of rotation so as to be fixed to the rotating rod as -8) is fixed to a lower rotating rod (weight) of a heavy weight every -10) installed on the floating box having a plurality of drive sprockets -4 and guide sprockets -5 bar) on top of the rotating rod -7 secured to the chain links are guided over a drive sprocket and the sprocket chain -6 connecting between the ring shaped) of the drive sprocket and connected with the transmission device -2) connected to the output shaft of the transmission device is a generator rotor -3) of the flywheel generator installed in the rotor (g) secondary) floating box for tying a drift anchor line -11 so that no car) to the seabed anchor line for anchoring the floating box is installed in the seabed anchor -12 provided on the anchor line connected to an anchor and an offshore mooring using and, the other construction element is provided on the floating box. Wave power generation apparatus includes a central wave power generation field method is as follows. Is) by the wave fronts of the floating box depends on the direction of rotation of the swing. Or a) a rotating rod which acts on the heavy further downward by the influence of gravity to be stopped. Respectively) is connected to the floating box and a rotating rod due to the difference between the rotational movement of the motion of the waves along the rotating rod is connected on the right of the chain being pulled by delivering power to a drive sprocket carrying a chain drive sprocket according to a moving direction of the axis of rotation in a clockwise direction or counterclockwise direction to make the invention. As) the drive sprocket ZL01202356 connected to the image transmission device. 6 A sprocket driven by a single direction of rotation of the rotation axis direction is converted into both rotation speed and the speed changing direction of oscillation of the floating box to the power generation is not stopped even at the moment of rotation so as to continue. Hemp) the flywheel rotor of the generator is provided which reduces the rotational speed variation of the role. Bar) of the generator by the load fluctuation of the rotating bar to the floating box tuned to rotate along the direction of rotation of the floating box but of smaller size is rotated under the influence of gravity. Inc.) caused by the rotation of the rotating rod of the rotating rod is heavier weight gravity during the returning energy back to the floating box by driving the rotation of the chain and the power production and contributes to alternately. A method and apparatus as described above wherein a portion of the device. | F03B13/16
1644 | JP2018193910A | 液压发电系统和液压动力装置 | 2017-05-16 | 撤回 | Bbj Hitech Kk | [问题]水准确地跟踪医生，能量损失，效率高，发电系统和液压动力装置。[技术方案]该发电装置(1)，基座(10)，发电机底座20和固定部分10，发电机部分(20)啮合的动力传递部分30和一个环形，动力传输部分(30)具有多个叶片(40)固定在其中。转轴32固定到动力传递部30，叶片40，转动轴32和旋转滑动。叶片长度的40时，叶片40侧面上的水的流动方向配重41升几乎垂直的方向，所述叶片(40)附着水滴的可能性，止转力。该水力发电系统100，所述流加速装置(1)前方的矫直板101的水力发电船形网(102)上设置从含尘气流进行除尘。图[图1] | 1. And the base, and is fixed to a base having at least one rotating part and the power generating portion, said rotating part and adapted to engage an endless power transmission portion, which is fixed to the power transmission portion so as to be rotatable about a rotation axis and a plurality of vanes sliding, provided that, in the wing portion, a cross-section having a predetermined width and length of the side surface portion of the substantially flat provided with, wherein the blade rotates around the rotation axis due to its own weight, wherein the length of the side surface at which water is the water flow direction substantially perpendicular to the orientation and position, the hydro-power generation device. | F03B9/00
1645 | CN208184880U | 一种水力发电用水轮机过热保护装置 | 2018-02-07 | 未缴年费 | 成都信息工程大学 | 本实用新型公开了一种水力发电用水轮机过热保护装置，其特征在于：包括水轮轴(1)和轴承过热保护箱体(4)，水轮轴(1)的前端端部固定连接有水轮叶片(2)，水轮轴(1)上套接有轴承(3)；所述轴承过热保护箱体(4)套接于水轮轴(1)上，水轮轴(1)与轴承过热保护箱体(4)转动连接，轴承(3)设置于轴承过热保护箱体(4)内；所述轴承(3)外套接有内部轴承箱体(5)，内部轴承箱体(5)设置于轴承过热保护箱体(4)内，内部轴承箱体(5)下端面上连接有固定支撑柱(6)，固定支撑柱(6)穿过轴承过热保护箱体(4)。本实用新型的优点在于它能克服现有技术的弊端，结构设计合理新颖。 | 1.一种水力发电用水轮机过热保护装置，其特征在于：包括水轮轴(1)和轴承过热保护箱体(4)，水轮轴(1)的前端端部固定连接有水轮叶片(2)，水轮轴(1)上套接有轴承(3)；所述轴承过热保护箱体(4)套接于水轮轴(1)上，水轮轴(1)与轴承过热保护箱体(4)转动连接，轴承(3)设置于轴承过热保护箱体(4)内；所述轴承(3)外套接有内部轴承箱体(5)，内部轴承箱体(5)设置于轴承过热保护箱体(4)内，内部轴承箱体(5)下端面上连接有固定支撑柱(6)，固定支撑柱(6)穿过轴承过热保护箱体(4)；所述内部轴承箱体(5)上设置有若干平行设置的内部散热片(7)，内部散热片(7)上设置有若干均匀设置的通孔(8)；所述轴承过热保护箱体(4)上靠近水轮叶片(2)的端面上设置有若干进水管(9)，轴承过热保护箱体(4)的另一侧端面上设置有若干出水管(10)，进水管(9)、出水管(10)与轴承过热保护箱体(4)内部连通；所述轴承过热保护箱体(4)内设置有内部散热组件。 | F03B11/00
1646 | CN208184884U | 一种双行程往复摆动式波浪能发电装置 | 2018-01-25 | 未缴年费 | 佛山科学技术学院 | 本实用新型公开了一种双行程往复摆动式波浪能发电装置，包括底座，所述底座上铰接有偏摆，所述底座的左右两端均安装有能量转换器，所述能量转换器的一端与支座铰接，另外一端与偏摆铰接，所述支座与底座固定连接，两个能量转换器以偏摆的中心线镜像对称分布。本实用新型通过利用偏摆接受波浪的摆动，然后将摆动的势能通过能量转换器转化为电能，而且偏摆的两侧均设有能量转换器，具有设计简洁紧凑，易于成组配置，有助于提高疲劳寿命和可靠性，而且可以实现成组式大规模波浪能发电。 | 1.一种双行程往复摆动式波浪能发电装置，其特征在于：包括底座(1)，所述底座(1)上铰接有偏摆(2)，所述底座(1)的左右两端均安装有能量转换器(3)，所述能量转换器(3)的一端与支座(4)铰接，另外一端与偏摆(2)铰接，所述支座(4)与底座(1)固定连接，两个能量转换器(3)以偏摆(2)的中心线镜像对称分布。 | F03B13/14
1647 | CN208184885U | 一种水平对置双涡轮液压传动型海流能发电系统 | 2018-02-13 | 未缴年费 | 佛山科学技术学院 | 本实用新型公开了一种水平对置双涡轮液压传动型海流能发电系统，包括机舱，所述机舱的左侧设有第一海流涡轮，所述机舱的右侧设有第二海流涡轮，所述第一海流涡轮与第一变量液压泵连接，所述第二海流涡轮与第二变量液压泵连接，所述第一变量液压泵与第二变量液压泵通过换向阀与液压马达连接，所述液压马达通过联轴器与发电机连接。本实用新型通过利用两个海流涡轮配合两个变量液压泵，然后通过换向阀进行换向调节，可以调整进入液压马达的液压油流量和马达转速，通过调节液压马达的排量，可以实现发电机输出功率的稳定性控制和调节。 | 1.一种水平对置双涡轮液压传动型海流能发电系统，其特征在于：包括机舱，所述机舱的左侧设有第一海流涡轮，所述机舱的右侧设有第二海流涡轮，所述第一海流涡轮与第一变量液压泵连接，所述第二海流涡轮与第二变量液压泵连接，所述第一变量液压泵与第二变量液压泵通过换向阀与液压马达连接，所述液压马达通过联轴器与发电机连接。 | F03B13/14
1648 | CN108915933A | 一种小型水力发电装置 | 2018-07-11 | 撤回 | 何港港 | 本发明公开了一种小型水力发电装置，包括污物处理装置，所述污物处理装置包括污物支架，污物支架上部设有污物放置底板，污物放置底板上部设有处理箱，处理箱内部最顶端设有升降隔离门机构，处理箱侧表面左右两端设有污物吸附装置，所述污物处理装置外部侧表面设有加强装置，加强装置包括固定安装在污物支架外部侧表面的加强支架，加强支架上设有加强横梁，加强横梁下部设有加强箱，加强箱后表面上开有进水口，正表面上开有喷水口，加强箱内部设有动力机构，所述加强装置外部侧表面设有发电装置，所述发电装置旁边设有储电装置，储电箱一侧表面安装有控制装置。本发明的有益效果是，结构简单，实用性强。 | 1.一种小型水力发电装置，包括污物处理装置，其特征在于，所述污物处理装置包括污物支架(1)，污物支架(1)上部设有污物放置底板(2)，污物放置底板(2)上部四周设有固定机构，污物放置底板(2)上部设有处理箱(3)，处理箱(3)下部开有处理口(4)，处理箱(3)内部最顶端设有升降隔离门机构，处理箱(3)侧表面左右两端设有污物吸附装置，所述升降隔离门机构包括固定安装在处理箱(3)内部最顶端左右两端的电动升降杆(5)，电动升降杆(5)下部自由端设有隔离门(6)，隔离门(6)上开有若干通孔(7)，所述污物吸附装置包括固定安装在处理箱(3)侧表面左右两端的污物储存框体(8)，污物储存框体(8)内放置有污物储存箱(9)，污物储存箱(9)侧表面中间部位设有进污孔(10)，进污孔(10)上设有吸附管(11)，吸附管(11)自由端设有强力吸附装置(12)，所述污物处理装置外部侧表面设有加强装置，加强装置包括固定安装在污物支架(1)外部侧表面的加强支架(13)，加强支架(13)上设有加强横梁(14)，加强横梁(14)下部设有加强箱(15)，加强箱(15)后表面上开有进水口(16)，正表面上开有喷水口(17)，进水口(16)与处理箱(3)下部相连接，加强箱(15)内部设有动力机构(18)，所述加强装置外部侧表面设有发电装置，所述发电装置包括固定安装在加强支架(13)外部侧表面的发电支架(19)，发电支架(19)上部设有发电底板(20)，发电底板(20)上部分别设有发电箱(21)，发电箱(21)侧表面中间部位开有发电开口(23)，发电箱(21)内部设有发电机(24)，发电机(24)的旋转端上设有第一齿轮(25)，与第一齿轮(25)进行咬合连接的第二齿轮(26)，与第二齿轮(26)进行连接的齿轮转轴(27)，齿轮转轴(27)中间部位设有旋转叶轮(28)，所述发电装置旁边设有储电装置，所述储电装置包括固定安装在发电支架(19)旁边的储电箱(29)，储电箱(29)一侧表面安装有控制装置，另一侧表面开有连接通孔(31)，储电箱(29)内部设有交配电机构(32)，与交配电机构(32)连接有蓄电池组(33)，与蓄电池组(33)进行连接有逆变器(34)，与逆变器(34)进行连接有漏电保护机构(35)，所述控制装置包括固定安装在储电箱(29)一侧表面上的控制盒体(30)，控制盒体(30)内设有控制器(22)。 | F03B13/00
1649 | CN108915941A | 一种岸式波浪能发电设备 | 2018-07-03 | 撤回 | 温州冲亚电子科技有限公司 | 本发明公开了一种岸式波浪能发电设备，设备本体的顶部设置有顶箱，顶箱内部的前侧安装有竖波发电器，竖波发电器的底端安装有漂浮器，漂浮器的顶部固定连接有顶杆，顶杆的顶部固定连接有齿条，齿条的两侧啮合连接有齿轮，齿轮的中部安装有转轴，转轴的一端安装有第一发电机，顶箱底部的两侧安装有支板，支板的后侧安装有横波发电器，横波发电器的中部设置有连接轴，连接轴的中部安装有主动齿轮，主动齿轮的顶部啮合连接有从动齿轮，从动齿轮的中部安装有传动轴，传动轴的一端安装有第二发电机，支板底部的两侧安装有支撑腿，本发明支板与支撑腿通过螺纹固定连接，操作简单，便于支撑腿的安装、拆卸、维修和更换，扩大了设备本体的适用范围。 | 1.一种岸式波浪能发电设备，包括设备本体(1)、顶箱(2)、支板(3)、支撑腿(4)、竖波发电器(5)、横波发电器(6)、漂浮器(7)、顶杆(8)、齿条(9)、齿轮(10)、支座(11)、转轴(12)、第一发电机(13)、导向架(14)、固定板(15)、连接杆(16)、浮球(17)、叶轮(18)、连接轴(19)、主动齿轮(20)、从动齿轮(21)、传动轴(22)、第二发电机(23)、ARM微处理器(24)、LED照明灯(25)、HL504HP光敏传感器(26)、固定杆(27)、固定旋钮(28)、伸缩杆(29)、安装板(30)、锥尖(31)、螺丝孔(32)、螺纹(33)、叶片(34)和弹性凸起(35)，其特征在于：所述设备本体(1)的顶部设置有所述顶箱(2)，所述顶箱(2)内部的前侧安装有所述竖波发电器(5)，所述竖波发电器(5)的底端安装有所述漂浮器(7)，所述漂浮器(7)的顶端设置有所述固定板(15)，所述固定板(15)的底端安装有所述连接杆(16)，所述连接杆(16)的底端安装有所述浮球(17)，所述漂浮器(7)的顶部固定连接有所述顶杆(8)，所述顶杆(8)的顶部固定连接有所述齿条(9)，所述齿条(9)的两侧啮合连接有所述齿轮(10)，所述齿轮(10)的中部安装有所述转轴(12)，所述转轴(12)的一端安装有所述第一发电机(13)，所述齿轮(10)的两侧安装有所述支座(11)，所述顶箱(2)内部后侧的顶端安装有所述ARM微处理器(24)，所述顶箱(2)的顶部安装有所述LED照明灯(25)，所述顶箱(2)两侧的顶端安装有所述HL504HP光敏传感器(26)，所述顶箱(2)底部的两侧安装有所述支板(3)，所述支板(3)的后侧安装有所述横波发电器(6)，所述横波发电器(6)的中部设置有所述连接轴(19)，所述连接轴(19)的中部安装有所述主动齿轮(20)，所述主动齿轮(20)的顶部啮合连接有所述从动齿轮(21)，所述从动齿轮(21)的中部安装有所述传动轴(22)，所述传动轴(22)的一端安装有所述第二发电机(23)，所述连接轴(19)的两端安装有所述叶轮(18)，所述叶轮(18)的外侧设置有所述叶片(34)，所述支板(3)底部的两侧安装有所述支撑腿(4)，所述支撑腿(4)的顶端设置有所述固定杆(27)，所述固定杆(27)的顶端设置有所述螺纹(33)，所述固定杆(27)的底端安装有所述固定旋钮(28)，所述固定杆(27)的底部固定连接有所述伸缩杆(29)，所述伸缩杆(29)的底端安装有所述安装板(30)，所述安装板(30)的两侧开设有所述螺丝孔(32)，所述安装板(30)的底端设置有所述锥尖(31)。 | F03B13/18
1650 | CN108915942A | 一种储能式液压型波浪能发电系统及其工作方法 | 2018-07-16 | 撤回 | 山东大学 | 本发明涉及一种储能式液压型波浪能发电系统及其工作方法，属于波浪能发电技术领域，包括旋转机构、定量泵、变量马达、储能系统和发电机，所述旋转机构与所述定量泵同轴连接，所述定量泵经液压阀组与所述变量马达连接形成闭式容积调速回路，所述变量马达经储能系统连接所述发电机。本发明在保证常规发电系统可靠性的同时，有效地避免输出功率波动、储能性能差的缺点，提高能量转化效率。 | 1.一种储能式液压型波浪能发电系统，其特征在于，包括旋转机构、定量泵、变量马达、储能系统和发电机，所述旋转机构与所述定量泵同轴连接，所述定量泵经液压阀组与所述变量马达连接形成闭式容积调速回路，所述变量马达经储能系统连接所述发电机。 | F03B13/22
1651 | CN108915952A | 一种风力水力多向发电装置 | 2018-08-17 | 撤回 | 贵州鸿霖农业科技有限公司 | 本发明公开了一种风力水力多向发电装置，包括机箱和发电机，它还包括设置在机箱上部中央竖向布置且与发电机的转子轴套装的中心转轴以及两个相互垂直布置的发电驱动组，发电驱动组由第一叶轮组、第二叶轮组以及固定板组成，其中，所述的固定板固定在中心转轴上，固定板的截面呈“L”形，第一叶轮组和第二发叶轮组呈相互垂直布置。本发明的有益效果是：布置了相互垂直的叶轮组，至少从一个方向上带动发电机转子轴转动，满足了多个方向的水流和风力发电的条件，同时导向叶轮既可以用于水力发电，又可以用于风力发电，满足了水力和风力能够轮流使用的要求，并具有结构简单、使用方便的特点。 | 1.一种风力水力多向发电装置，包括机箱(1)和安装在机箱(1)内的发电机(2)，其特征在于：它还包括设置在机箱(1)上部中央竖向布置且与发电机(2)的转子轴(3)套装的中心转轴(4)以及两个相互垂直布置的发电驱动组(5)，发电驱动组(5)由第一叶轮组(51)、第二叶轮组(52)以及固定板(53)组成，其中，所述的固定板(53)固定在中心转轴(4)上，固定板(53)的截面呈“L”形，第一叶轮组(51)和第二发叶轮组(52)分布安装在固定板(53)的两端，第一叶轮组(51)和第二发叶轮组(52)呈相互垂直布置。 | F03D9/25
1652 | CN108917433A | 一种水力发电用换热器 | 2018-07-18 | 撤回 | 芜湖锦晔双腾新能源科技有限公司 | 本发明公开了一种水力发电用换热器，包括主体，所述主体的外表面安装有隔热板，且主体的一端固定有第一进液管，所述第一进液管的内部安装有滤网，且第一进液管的一端固定有散流排，所述第一进液管的外表面设置有警报器，所述主体的另一端固定有第一出液管，且第一出液管的一端固定有汇流排，所述散流排与汇流排之间设置有换热管，且换热管上安装有第一隔板与第二隔板，所述主体靠近第一进液管的上端外表面设置有第二进液管，且主体靠近第一出液管的下端外表面设置有第二出液管。本发明结构简单，能够显著的提升换热器的换热性能，提升换热器的工作效率，并能防止换热管和滤网堵塞，具有实用性。 | 1.一种水力发电用换热器，包括主体(1)，其特征在于，所述主体(1)的外表面安装有隔热板(2)，且主体(1)的一端固定有第一进液管(3)，所述第一进液管(3)的内部安装有滤网(4)，且第一进液管(3)的一端固定有散流排(5)，所述第一进液管(3)的外表面设置有警报器(6)，所述主体(1)的另一端固定有第一出液管(7)，且第一出液管(7)的一端固定有汇流排(8)，所述散流排(5)与汇流排(8)之间设置有换热管(9)，且换热管(9)上安装有第一隔板(10)与第二隔板(11)，所述主体(1)靠近第一进液管(3)的上端外表面设置有第二进液管(12)，且主体(1)靠近第一出液管(7)的下端外表面设置有第二出液管(13)，所述第一隔板(10)与第二隔板(11)之间固定有第一缓冲腔(14)与第二缓冲腔(15)，且第一缓冲腔(14)设置在第二缓冲腔(15)的下方，所述第一缓冲腔(14)靠近第二缓冲腔(15)的一侧设置有出口(16)，且第二缓冲腔(15)靠近第一缓冲腔(14)的一侧设置有进口(17)，所述第一隔板(10)与第二隔板(11)的内部均开设有连通孔(18)，所述换热管(9)的内表面开设有螺旋槽(19)，所述第一进液管(3)的另一端外表面设置有固定块(20)，且第一进液管(3)的内表面开设有滑槽(21)，所述滑槽(21)的内部设置有连接杆(22)、顶柱(23)与缓冲弹簧(24)，且滑槽(21)的内表面安装有压力传感器(25)。 | F28D7/16
1653 | CN208169043U | 一种新型组合式水力发电设备 | 2017-12-13 | 未缴年费 | 江河机电装备工程有限公司 | 本实用新型公开了一种新型组合式水力发电设备，包括主水轮、连杆、发电机外壳与主轴连通管，所述主水轮的中部内表面活动连接有中心轴，所述主水轮的一侧外表面活动连接有副水轮，所述中心轴贯通主轴连通管活动连接连杆，主轴连通管的下方外表面固定安装有润滑油口，本实用新型所述的一种用于新型组合式水力发电设备，设有润滑油口、开关按钮与水位控制器，增加了新型组合式水力发电设备的使用寿命和降低了维修检修时部件不好拆卸的难度，并且该新型组合式水力发电设备使用时能在通过自动感知水能大小调节水轮机功率，调节发电机发电效率，为水利发电带来更好的使用前景。 | 1.一种新型组合式水力发电设备，包括主水轮(1)、连杆(10)、进水口(16)、发动机外壳(13)与主轴连通管(14)，其特征在于：所述主水轮(1)的中部内表面活动连接有中心轴(2)，所述主水轮(1)的一侧外表面活动连接有副水轮(3)，所述中心轴(2)贯通主轴连通管(14)活动连接连杆(10)，所述主轴连通管(14)的下方外表面固定安装有润滑油口(4)，所述主轴连通管(14)的一侧活动安装有连接接口(5)，所述发动机外壳(13)与主轴连通管(14)之间固定安装有加强外板(6)，所述发动机外壳(13)的中端外表面固定安装有发电口(12)，所述发电口(12)的下方外表面固定安装有散热网(11)，且散热网(11)下端中间部位固定安装有开关按钮(7)，所述连杆(10)的内部内表面固定安装有水位计控制器(15)，且连杆(10)的一端固定连接涵洞(9)，所述涵洞(9)的一侧下方固定安装有出水口(8)，所述涵洞(9)的另一侧下方固定安装有阀门(17)。 | F03B13/00
1654 | CN208169045U | 一种水力发电机 | 2018-05-03 | 未缴年费 | 吴志敏 | 本实用新型涉及水流发电技术领域，特别地涉及一种水力发电机。本实用新型公开了一种水力发电机，包括壳体、叶轮、转子、转轴、下爪极、线圈和上爪极，所述壳体设有分隔的第一腔体和第二腔体，所述第一腔体的腔壁上设有进水口和出水口，所述转轴固定在第一腔体内，所述叶轮转动设置在转轴上，所述转子穿设在转轴上且跟随叶轮旋转，所述转子上设有多个沿转动方向分布的磁极，所述下爪极、线圈和上爪极设置在第二腔体内，所述下爪极和上爪极均隔着第一腔体和第二腔体之间的隔板罩设在转子上且朝向相同，所述上爪极高出下爪极一定距离，所述线圈设置在下爪极和上爪之间，所述下爪极和上爪极的爪极相互错位且间隔设置。本实用新型发电效率高。 | 1.一种水力发电机，包括壳体、叶轮、转子、转轴、下爪极、线圈和上爪极，其特征在于： 所述壳体设有分隔的第一腔体和第二腔体，所述第一腔体的腔壁上设有进水口和出水口，所述转轴固定在第一腔体内，所述叶轮转动设置在转轴上，所述转子穿设在转轴上且跟随叶轮旋转，所述转子上设有多个沿转动方向分布的磁极，所述下爪极、线圈和上爪极设置在第二腔体内，所述下爪极和上爪极均隔着第一腔体和第二腔体之间的隔板罩设在转子上且朝向相同，所述上爪极高出下爪极一定距离，所述线圈设置在下爪极和上爪之间，所述下爪极和上爪极的爪极相互错位且间隔设置。 | F03B13/00
1655 | CN106208046A | 一种考虑发电环境成本的潮汐流能发电场机组布局方法 | 2016-08-09 | 未缴年费 | 重庆大学 | 本发明的目的是针对现有潮汐流能发电场机组布局优化方法的不足，公开一种考虑发电环境成本的潮汐流能发电场机组布局方法，该模型把机组布局规划和电网运行相结合，利用遗传算法，以发电场单位发电量成本和电网内火电机组单位发电环境成本综合最优为目标，计及了潮汐流速的日规律性，并利用一种简单的潮汐流能尾流解析模型分析相互之间的影响，该方法为评估整个系统规划和运行成本提供良好的基础。 | 一种考虑发电环境成本的潮汐流能发电场机组布局方法，其特征在于 : 包括以下步骤：1)输入基础数据输入潮汐流能发电场n天每天24个时段的潮汐流速实测数据样本vdt，其中，d为天数序号，t为时段序号；海水密度ρ；输入潮汐流能发电机的切入流速Vin、额定流速Vrated，额定输出功率Prated、获能系数Cp、推力系数CT、叶片直径D、叶片扫过的面积A，潮汐流能发电机的单价Cu；潮汐流能发电场被划分为满足最小间距约束的N×M个网格，每个网格横向距离3D，纵向距离5D；输入潮汐流能发电场的经济寿命l，年利率r；输入地方电网火电机组的数量ngen；输入各火电机组计算发电环境成本的系数as、bs、cs，s是火电机组的序号；输入各火电机组计算温室气体排放单价的系数γs、βs、αs；2)计算潮汐流速的日均值曲线利用公式(1)依次计算潮汐流速各个时段的均值：mt=1n&Sigma; d=1nvdt---(1)]]>式中，mt为第t个时段潮汐流速的均值，t＝1, 2…24，n为潮汐流速实测数据的日样本数。根据公式(1)可以得到潮汐流速的日均值曲线为M＝[m1, m2, …, m24]。3)产生潮汐流能发电场机组初始布局样本3-1)初始化遗传算法的最大迭代次数，迭代计数iteration＝13-2)随机生成Np个初始个体，每个个体是N×M的二进制字符矩阵，所述二进制字符矩阵中，字符“1”表示网格中有一台潮汐流能发电机，字符“0”表示网格中无潮汐流能发电机，即每个个体均是一种潮汐流能发电机布局方案，令k＝1, 2…Np，统计第k种布局方案中为“1”的元素有nkg个，表示有nkg台发电机。第k种布局方案中第i台发电机的位置坐标为Gki＝(xki, yki)，表示第k种布局方案中第i台机组位于第xki行第yki列。i＝1, 2…nkg，xki＝1, 2…N，yki＝1, 2…M。4)计算潮汐流能发电场的日等效投资成本利用公式(2)计算潮汐流能发电场的日等效投资成本：CTCTk=ngk&times; Cur(1+r)l&lsqb; (1+r)l-1&rsqb; &times; 365---(2)]]>式中，CkTCT为第k种布局方案日等效投资成本，k＝1, 2…Np，Np是个体数目，nkg为第k种布局方案中发电机数目；Cu为发电机单价，l为潮汐流能发电场的经济寿命，r为年利率。5)计算潮汐流能发电场的日发电量5-1)计算各时段潮汐流能发电场内发电机的流速5-1-1)利用公式(3)计算第k个布局方案中第1行各台发电机的流速：vitk=mt---(3)]]>式中，vkit表示第k个布局方案中第i台发电机在第t个时段的流速，k＝1, 2…Np，i＝1, 2…nkg，t＝1, 2…24，Np是个体数目，nkg为第k种布局方案中发电机数目；mt为第t个时段潮汐流速的均值。5-1-2)利用公式(4)和(5)计算第k个布局方案中，除第一行外各发电机单独受上游第j台发电机尾流影响下的流速：vijtk=vjtk-(vjtk-vjtk&times; 1-CT&times; &lsqb; 0.0927((xik-xjk)&times; 5D/D)+0.993&rsqb; )ez---(4)]]>z=-0.5((yik-yjk)&times; 3D-0.67(R-Rh)0.67(R-Rh)/2)2xik-xjk&le; 0.5D-0.5((yik-yjk)&times; 3D-0.67(R-Rh)(0.67(R-Rh)/2)+0.075((xik-xjk)&times; 5D-R))20.5D&lt; xik-xjk&le; 3D-0.5((yik-yjk)&times; 3D0.075((xik-xjk)&times; 5D-R))2xik-xjk&gt; 3D---(5)]]>式中：vkijt表示第k种布局方案中，第i台发电机在第t个时段单独受上游第j台发电机尾流影响的流速；vkjt表示第k种布局方案中，上游第j台发电机在第t个时段的流速，k＝1, 2…Np，i＝1, 2…nkg，t＝1, 2…24，j是上游发电机的编号，Np是个体数目，nkg为第k种布局方案中发电机数目；CT为潮汐流能发电机的推力系数，D是潮汐流能发电机叶片直径，R是叶片半径，Rh是轮毂半径。利用公式(6)计算除第1行外各潮汐流能发电机的流速：vitk=mt-&Sigma; j=1, j&NotEqual; iNwik(vjtk-vijtk)2---(6)]]>式中，Nkwi是第k种布局方案第i台发电机上游的机组数量，k＝1, 2…Np，i＝1, 2…nkg，Np是个体数目，nkg为第k种布局方案中发电机数目。5-2)计算潮汐流能发电机的输出功率利用公式(7)计算各发电机的输出功率。公式(7)为：pitk=00&le; vitk&lt; Vin0.5Cp&rho; A(vitk)2Vin&le; vitk&lt; VratedPratedVrated&le; vitk---(7)]]>式中，pkit为第k种布局方案第i台潮汐流能发电机在第t个时段的输出功率，k＝1, 2…Np，i＝1, 2…nkg，t＝1, 2…24，Np是个体数目，nkg为第k种布局方案中发电机数目；vkit为第k种布局方案第i台潮汐流能发电机在第t个时段的流速值；Cp为潮汐流能发电机的获能系数，ρ为海水密度，A为潮汐流能发电机叶片扫过的面积，Vin是潮汐流能发电机的切入流速，Vrated是潮汐流能发电机的额定流速，Prated是潮汐流能发电机的额定输出功率；5-3)计算潮汐流能发电场的日发电量利用公式(8)计算潮汐流能发电场的输出功率：Ptk=&Sigma; i=1ngkpitk---(8)]]>利用公式(9)计算潮汐流能发电场的日发电量：Ek=&Sigma; t=124ptk---(9)]]>式中，Ptk为第k种布局方案在第t个时段的输出功率，pkit为第k种布局方案第i台发电机在第t个时段的输出功率，Ek为第k种布局方案的日发电量，k＝1, 2…Np，i＝1, 2…nkg，Np是个体数目，nkg为第k种布局方案中发电机数目；6)计算电网内火电机组的发电环境成本建立的目标函数为公式(10)：min fk=&Sigma; s=1ngen&Sigma; t=124f1k(pgstk)&times; &eta; s---(10)]]>其中：&eta; s=cs+bspgsmax+as(pgsmax)2&alpha; s+&beta; spgstmax+&gamma; s(pgstmax)2---(12)]]>约束条件为：&Sigma; s=1ngenpgstk+pTtk-&Sigma; z=1nLLzt=0---(13)]]>&Sigma; s=1ngenpgsmax+pTtk-&Sigma; z=1nLLzt&gt; &Sigma; s=1ngenpgsmax&times; 5%---(14)]]>pgsmin&lt; pgstk&lt; pgsmax---(15)]]>式中：fk是第k种布局方案的发电环境成本，f1(pkgst)是第k种布局方案第s台火电机组在第t个时段的温室气体排放量，ηs是温室气体排放单价；pkgst是在第k种布局方案第s台火电机组第t个时段的有功功率；pkTt是第k种布局方案中，潮汐流能发电场在第t个时段的有功功率，k＝1, 2…Np，t＝1, 2…24，Np是个体数目；ngen是电网内火电机组的数目，s为火电机组序号，s＝1、2……ngen；Lzt表示电网内第z个负荷点第t个时段的负荷值，z＝1, 2…nL，nL是电网内负荷数量；pmings是第s个火电机组的最小有功功率限制，pmaxgs是第s个火电机组的最大有功功率限制；利用二次规划方法求解该模型，计算出各个个体最少发电环境成本。7)用遗传算法优化潮汐流能发电场机组布局方案计算各布局方案的优化目标和适应度值以单位综合成本最小为优化目标，公式是：Fk=(CTCTk+fk)/Ek---(16)]]>式中，Fk是第k种布局方案的单位综合成本，CkTCT是第k个布局方案的日等效投资成本，fk是第k种布局方案的发电环境成本，Ek为第k种布局方案的日发电量，k＝1, 2…Np，Np是个体数目。利用公式(17)计算各个个体的适应度值：fitnessk=1Fk---(17)]]>式中，fitnessk表示第k种布局方案的适应度值，k＝1, 2…Np，Np是个体数目。8)迭代终止条件判断当前是否达到最大迭代次数，若否，迭代次数iteration+1，生成新的布局方案，以更新步骤3-2)中所述Np个不同的布局方案，之后，重复步骤4)～7)；若是，则最优的机组布局方式是第7)步中优化目标最小的一个布局方案。 | H02J3/00
1656 | CN108894906A | 一种全维度摇摆式波浪能发电装置 | 2018-07-18 | 撤回 | 集美大学 | 本发明公开提供了一种全维度摇摆式波浪能发电装置，包括浮球、三菱形连杆、半球差腔体、活塞盖、柱塞、底座、发电平台、油泵、发电机、蓄能器、压力油箱、单向阀和压力感测器等设备等。利用浮球在波浪作用下全维度摆动时半球差腔体外壳与内部的相对转动造成油腔体积的变化进行液压发电。三菱形连杆互成120度的杆翼具有汇集波浪能的作用，减少了能量流经连杆时的流失，同时该装置与传统波浪能转换装置不同，没有限制浮球的运动维度，运动方向，极大地适应波浪运动的复杂多变性，从而提高了波浪能量的转换利用效率。 | 1.一种全维度摇摆式波浪能发电装置，置于海底或海中的全维度摇摆式液压装置和置于岸上或浮于海面或置于船上的发电平台系统，其特征在于： 所述全维度摇摆式液压装置包括浮球，三菱形连杆，半球差腔体，活塞盖，弹性刮油环、柱塞、底座、发电平台、油泵、发电机、蓄能器、压力油箱、单向阀和压力检测器；所述浮球为中空设计；所述三菱形连杆的三个杆翼互成120度，三菱形连杆上、下端分别与浮球、半球差腔体焊接相连； 所述半球差腔体是由底部带有内围台的外半球面壳体和底部带有外围台的内半球面壳体组成，由于外半球面壳体和内半球面壳体半径的不同而形成了一个内部空腔，内半球面壳体外部设有三个互成120度的凸起，凸起的高度与外半球面壳体和内半球面壳体的半径差相等，并且外半球面壳体的围台留有三个互成120度的凹口，与内半球面壳体上的凸起互为契合，外半球面壳体的围台和内半球面壳体的围台的径向尺寸一致且都等于它们外半球面壳体和内半球面壳体的半径差的一半，所述内半球面壳体的三个互成120度的凸起把空腔平均分成三等份，装置的运动只是外半球面壳体在转动，内部半球是不动的； 所述三菱形连杆是圆柱外有三个互成120度的杆翼，杆翼与半球差腔体的焊接角度互成120度，并且与半球差腔体的凹口和凸起在俯视角度重合； 所述弹性刮油环是一个扁平圆弧形的弹性材料，放置在半球差腔体的空腔底部，即围台上面，在底部与各个接触面形成无间隙接触，刮油环包括Ⅰ号刮油环、Ⅱ号刮油环和Ⅲ号刮油环；刮油环在半球半径切线方向上伸缩，当外壳转动时底部围台会拖动刮油环上升，在上升的过程中会受到内部半球凸起的挤压而发生压缩，下降的过程刮油环会伸长； 所述半球差腔体内部半球有一个圆柱形中空，在中空的上部有一个活塞盖，在下部有一个与圆柱形中空互为契合的柱塞； 所述柱塞上端插入半球差腔体的圆柱形中空内，柱塞下端插入底座，底座内设有两条油路管道，一条出油管道，一条进油管道，出油口与油泵相连，进油口与压力油箱相连； 所述发电平台系统包括发电平台、油泵、发电机、蓄能器和压力油箱，油泵、发电机、蓄能器和压力油箱都有螺栓孔，通过螺栓固定在发电平台上；所述油泵与发电机相连，油泵出油口通过管道与三向转换接头相连，三向转换接头一端与蓄能器相连，一端与压力油箱进油口相连，在压力油箱进油口处有第二单向阀，方向为只进不出，压力油箱出油口也有一个第一单向阀，方向只进不出，在单向阀的外端也就是出油的管道内设有一个压力感测器用来控制单向阀的，其压力油箱内部留有一定量的空气，空气用于加压缓冲；压力油箱出油口通过管道与柱塞的进油口相连，从而构成了一个闭合回路。 | F03B13/16
1657 | CN108894910A | 一种潮汐发电设备 | 2018-05-28 | 撤回 | 石海光 | 本发明公开了一种潮汐发电设备，包括挡水机构和辅助机构，辅助机构设置在挡水机构内部，挡水机构底部中间固定安装有发电机，且辅助机构固定安装在发电机上端，利用第一挡板、第二挡板、底座、导流槽、隔网、主板、限位夹板和闸门设置的挡水机构，可以在海水和蓄水池之间进行便捷有效的调节，保持设备的持续使用性；利用主轴、浮圈、隔离管、螺纹套、端套、传动轴、平稳装置、固定座、升降管和平衡架设置的辅助机构，将水流浮力进行存储，防止主轴停止转动，便于设备对风力的持续性利用，本发明解决了目前潮汐能风能组合发电设备无法稳定持续的运行的缺点。 | 1.一种潮汐发电设备，包括挡水机构(1)和辅助机构(2)，所述辅助机构(2)设置在挡水机构(1)内部，所述挡水机构(1)底部中间固定安装有发电机(3)，且辅助机构(2)固定安装在发电机(3)上端，其特征在于： 所述挡水机构(1)包括第一挡板(11)、第二挡板(12)、底座(13)、导流槽(14)、水轮机一(15)、水轮机二(16)、隔网(17)、主板(111)、限位夹板(112)和闸门(113)，所述挡水机构(1)底部安装有底座(13)，所述底座(13)上端左右两侧分别对称安装有导流槽(14)，左侧所述导流槽(14)右端出口处安装有水轮机一(15)和隔网(17)，右侧所述导流槽(14)左端出口处安装有水轮机二(16)和隔网(17)，左侧所述导流槽(14)上端安装有第一挡板(11)，右侧所述导流槽(14)上端安装有第二挡板(12)，所述第一挡板(11)由主板(111)、限位夹板(112)和闸门(113)组成； 所述辅助机构(2)包括主轴(21)、浮圈(22)、平稳装置(23)、隔离管(24)、螺纹套(25)、端套(26)、传动轴(27)、受力页(28)、固定管(29)、固定座(231)、升降管(232)和平衡架(233)，所述主轴(21)外侧从下向上依次安装有固定管(29)、浮圈(22)、隔离管(24)、螺纹套(25)和端套(26)，且固定管(29)、浮圈(22)、隔离管(24)、螺纹套(25)和端套(26)的内径与主轴(21)的外径相匹配，所述主轴(21)顶部固定安装有传动轴(27)，所述传动轴(27)外侧等距安装有若干个受力页(28)，所述浮圈(22)上端安装有平稳装置(23)，所述平稳装置(23)由固定座(231)、升降管(232)和平衡架(233)组成； 所述限位夹板(112)内径与浮圈(22)的外径相匹配，所述挡水机构(1)通过限位夹板(112)和浮圈(22)与辅助机构(2)滑动固定。 | F03B13/26
1658 | CN108899936A | 一种基于模拟退火粒子群算法的波浪发电方法 | 2018-08-31 | 撤回 | 广东工业大学 | 本发明提供的一种基于模拟退火粒子群算法的波浪发电方法，包括以下步骤：根据直驱型波浪发电装置，搭建波浪发电装置的数学模型；通过波浪发电装置数学模型输出功率进行分析，得到波浪能捕获率；根据波浪能捕获率，计算得到波浪发电装置的模拟退火粒子群算法；对模拟退火粒子群算法进行仿真模拟，完成模拟退火粒子群算法的波浪能最优解的捕获。本发明提供的一种基于模拟退火粒子群算法的波浪发电方法，通过将模拟退火粒子群算法应用于波浪发电装置的最大功率点跟踪控制，使粒子以概率方式进行搜索，可有效解决传统粒子群算法易陷于局部收敛问题，提高算法的全局搜索能力，增加搜索过程的灵活性；该算法最大功率跟踪控制速度快，波浪能捕获率高。 | 1.一种基于模拟退火粒子群算法的波浪发电方法，其特征在于，包括以下步骤： S1：根据直驱型波浪发电装置，搭建波浪发电装置的数学模型； S2：通过波浪发电装置数学模型输出功率进行分析，得到波浪能捕获率； S3：根据波浪能捕获率，计算得到波浪发电装置的模拟退火粒子群算法； S4：对模拟退火粒子群算法进行仿真模拟，完成模拟退火粒子群算法的波浪能最优解的捕获。 | H02J3/38
1659 | CN208153238U | 一种链帆式水力发电装置 | 2018-05-08 | 避重放弃 | 河南金奇利建材有限公司 | 本实用新型涉及到一种发电装置领域，具体涉及到一种链帆式水力发电装置。包括框架、横撑、支板、支杆、第一转轴、第一齿轮、第一链条、第一导轨、第二转轴、第二齿轮、第二导轨、第三齿轮、帆杆、防水帆布构成，第二齿轮和第一齿轮的转速比为1﹕1.2，第二链条和第一链条的长度比为1﹕1.2。本实用新型，结构简单，使用方便，能够有效的利用水力进行发电，安全可靠、无枯竭危险、无需消耗燃料、无污染排放、降低发电成本、提高经济效益，适用于各类流水能发电。 | 1.一种链帆式水力发电装置，包括长方体状的框架(1)，其特征在于，框架(1)的前侧两立柱和后侧两立柱之间上部均通过横撑(2)固定连接，横撑(2)的左右两侧上端均固定设置有支板(18)，横撑(2)的左右两侧下端均固定设置有支杆(14)，横撑(2)上前后对应的支板(18)上和支杆(14)上均铰连接有纵向的第一转轴(16)，第一转轴(16)的外侧均固定设置有第一齿轮(3)，前侧第一转轴(16)上和后侧第一转轴(16)上的第一齿轮(3)均通过第一链条(4)连接，第一链条(4)内侧的框架(1)内均固定设置有一与其相配适的第一导轨(5)，第一转轴(16)之间两横撑(2)的左右两侧上均设置有一纵向的第二转轴(17)，两第二转轴(17)上均设置有多个相互对应的带轮，两第二转轴(17)上相互对应的带轮通过传送带(11)连接，第二转轴(17)的前端和后端均固定设置有第二齿轮(10)，第二齿轮(10)位于第一链条(4)和横撑(2)之间，第二转轴(17)两端的第二齿轮(10)均通过第二链条(12)连接，第二链条(12)的内侧框架(1)内均固定设置有一与其相配适的第二导轨(13)，横撑(2)上方左侧第一齿轮(3)外侧的第一转轴(16)上和第二齿轮(10)外侧的第二转轴(17)上均固定设置有第三齿轮(9)，位于同侧的两第三齿轮(9)相互啮合，第一链条(4)和第二链条(12)上均设置有多个对应的帆杆(6)，第一链条(4)上的帆杆(6)和第二链条(12)上的帆杆(6)均通过滑件(7)与第一导轨(5)和第二导轨(13)滑动配合，第一链条(4)上的帆杆(6)和第二链条(12)的帆杆(6)通过防水帆布(8)连接，框架(1)右侧上方后侧的第一转轴(16)与发电机(15)的转轴连接，所述第二齿轮(10)和第一齿轮(3)的转速比为1﹕1.2，第二链条(12)和第一链条(4)的长度比为1﹕1.2。 | F03B13/00
1660 | CN208153241U | 一种基于鸭式浮体的无纵摇机械式波浪发电机构 | 2018-03-06 | 避重放弃 | 大连理工大学 | 一种基于鸭式浮体的无纵摇机械式波浪发电机构，属于利用海洋能发电的新能源领域。该波浪发电机构在工作时，在波浪能转化机械能方面转换效率高；能够感知较小的波浪，灵敏度高，通过增速器的加速可以使电机转子的转速成倍增加，提升波浪能利用效率；惯性轮使发电机持续稳定发电，减少了电力稳压整流系统的难度及成本；波浪发电机构的上下单向轴承的配合使用可以将鸭式浮体以任意频率、幅度的摆动转化为惯性轮、转轴的持续单向转动，以使传统旋转发电机将机械能转化为电能；垂直双向换向器将单向持续转动的方向由垂直于鸭式浮体的轴线转换为平行于鸭式浮体的轴线，解决了整个波浪能发电装置出现纵摇的问题。 | 1.一种基于鸭式浮体的无纵摇机械式波浪发电机构，它包括鸭式浮体(12)、右发电机(5)和左发电机(6)，其特征是：它还包括右增速器(1a)、左增速器(7a)、右重块(4a)、左重块(4b)、平行换向器(9)、垂直单向换向器(10)、垂直双向换向器(11)、右惯性轮(8a)和左惯性轮(8b)，所述鸭式浮体(12)与位于同一轴线上的第一转轴(2a)和第六转轴(2f)固定连接，与右发电机壳体(5a)、左发电机壳体(6a)分别固定连接的右重块(4a)、左重块(4b)分别通过第一连杆(3a)、第二连杆(3b)与右增速器壳体(1)、左增速器壳体(7)固定连接，左发电机壳体(6a)通过第三连杆(3c)与平行换向器壳体(9i)固定连接；所述右增速器壳体(1)中的右增速器(1a)的输入端连接第一转轴(2a)，输出端连接第二转轴(2b)，左增速器壳体(7)中的左增速器(7a)的输入端连接第六转轴(2f)，输出端连接第五转轴(2e)；所述平行换向器(9)中设有互相啮合的第一左锥形齿轮(9a)、第一上锥形齿轮(9b)、第一右锥形齿轮(9c)和第一下锥形齿轮(9d)，以及与平行换向器壳体(9i)固定连接的第一左轴承(9f)、第一上轴承(9g)、第一右轴承(9h)、第一下轴承(9e)，第一左锥形齿轮(9a)、第一上锥形齿轮(9b)、第一右锥形齿轮(9c)和第一下锥形齿轮(9d)分别与由第一左轴承(9f)、第一上轴承(9g)、第一右轴承(9h)、第一下轴承(9e)分别支撑的第五转轴(2e)、第十一转轴(9k)、第四转轴(2d)、第十二转轴(9m)固定连接；所述垂直单向换向器(10)中设有互相啮合的第二左锥形齿轮(10a)、第二上锥形齿轮(10b)、第二右锥形齿轮(10c)和第二下锥形齿轮(10d)，以及与垂直单向换向器壳体(10i)固定连接的第二左轴承(10f)、第二上轴承(10g)、第二右轴承(10h)、第二下轴承(10e)，第二左锥形齿轮(10a)、第二右锥形齿轮(10c)分别与由第二左轴承(10f)、第二右轴承(10h)支撑的第四转轴(2d)、第二转轴(2b)固定连接，第二上锥形齿轮(10b)通过上单向轴承(10k)以及第二下锥形齿轮(10d)通过下单向轴承(10j)设置在第三转轴(2c)的一端，第三转轴(2c)由第二上轴承(10g)和第二下轴承(10e)支撑，第三转轴(2c)与垂直双向换向器壳体(11g)中的第三上锥形齿轮(11b)固定连接；所述垂直双向换向器(11)中设有互相啮合的第三左锥形齿轮(11a)、第三上锥形齿轮(11b)、第三右锥形齿轮(11c)，以及与垂直双向换向器壳体(11g)固定连接的第三左轴承(11d)、第三上轴承(11e)、第三右轴承(11f)，第三左锥形齿轮(11a)、第三上锥形齿轮(11b)、第三右锥形齿轮(11c)分别与由第三左轴承(11d)、第三上轴承(11e)、第三右轴承(11f)分别支撑的第九转轴(2i)、第三转轴(2c)、第八转轴(2h)固定连接；该波浪发电机构在工作时，右增速器壳体(1)、左增速器壳体(7)、第一连杆(3a)、第二连杆(3b)、第三连杆(3c)、右重块(4a)、左重块(4b)、右发电机壳体(5a)、左发电机壳体(6a)、平行换向器壳体(9i)、垂直单向换向器壳体(10i)、垂直双向换向器壳体(11g)、右惯性轮(8a)、左惯性轮(8b)作为一个整体以第一转轴(2a)和第六转轴(2f)为中心作低速往复摆动，鸭式浮体(12)、第一转轴(2a)、第六转轴(2f)作中速往复摆动，第二转轴(2b)、第四转轴(2d)、第五转轴(2e)、平行换向器(9)内的第一左锥形齿轮(9a)、第一上锥形齿轮(9b)、第一右锥形齿轮(9c)和第一下锥形齿轮(9d)、垂直单向换向器(10)内的第二左锥形齿轮(10a)、第二右锥形齿轮(10c)作高速往复转动，垂直单向换向器(10)内的第二上锥形齿轮(10b)、第二下锥形齿轮(10d)、第三转轴(2c)、垂直双向换向器(11)内的第三左锥形齿轮(11a)、第三上锥形齿轮(11b)、第三右锥形齿轮(11c)、第八转轴(2h)、第九转轴(2i)、右惯性轮(8a)、左惯性轮(8b)、第十转轴(2j)、第七转轴(2g)作持续的高速单向转动，驱动右发电机(5)、左发电机(6)发电。 | F03B13/16
1661 | CN108869153A | 一种适用于多雨带的水力发电设备 | 2018-07-20 | 撤回 | 南安市奕圣科技有限公司 | 本发明涉及一种适用于多雨带的水力发电设备，包括底座、升降板、升降机构、集水箱、集水机构、发电机构和控制器，升降机构包括第一升降组件、托板和第二升降组件，第一升降组件包括四个第一升降单元，第二升降组件包括四个第二升降单元，集水机构包括四个集水组件，集水组件包括侧板、集水板、调向单元、收缩单元和延伸板，伸缩单元包括转动杆和两个转动单元，该适用于多雨带的水力发电设备通过升降机构带动升降板向上移动，大幅度增加集水箱的高度，便于集水箱中的雨水有更多的势能转为动能，冲击叶片，提高转轴转速，从而加强发电能力，不仅如此，通过集水机构实现集水箱的快速蓄水，便于加强设备的发电能力，从而提高了设备的实用性。 | 1.一种适用于多雨带的水力发电设备，其特征在于，包括底座(1)、升降板(2)、升降机构、集水箱(3)、集水机构、发电机(5)和控制器(4)，所述发电机(5)和控制器(4)均设置在底座(1)的上方，所述控制器(4)内设有PLC，所述发电机(5)包括发电机(5)、转轴(6)和若干叶片(7)，所述发电机(5)固定在底座(1)的上方，所述转轴(6)与发电机(5)连接，所述叶片(7)周向均匀分布在转轴(6)的外周，所述升降板(2)位于底座(1)的上方，所述升降机构与升降板(2)传动连接，所述集水箱(3)固定在升降板(2)的上方； 所述升降机构包括第一升降组件、托板(8)和第二升降组件，所述托板(8)的中心处和升降板(2)的中心处均设有通孔，所述第一升降组件包括四个第一升降单元，四个第一升降单元分别位于托板(8)的四角处，所述第二升降组件包括四个第二升降单元，四个第二升降单元分别位于托板(8)的四侧的上方，所述第一升降单元与托板(8)传动连接，所述第二升降单元与升降板(2)传动连接； 所述集水机构包括四个集水组件，四个集水组件分别位于集水箱(3)的四侧，所述集水组件包括侧板(9)、集水板(10)、调向单元、收缩单元和延伸板(11)，所述侧板(9)固定在集水箱(3)上，所述集水板(10)与侧板(9)铰接，所述调向单元与集水板(10)传动连接，所述调向单元位于集水板(10)的靠近集水箱(3)的一侧，所述调向单元与集水板(10)传动连接，所述收缩单元设置在集水板(10)上，所述伸缩单元与延伸板(11)传动连接，所述伸缩单元包括转动杆(12)和两个转动单元，两个转动单元分别位于转动杆(12)的两端，所述转动单元与转动杆(12)传动连接，所述延伸板(11)与转动杆(12)固定连接； 所述集水箱(3)内设有封闭组件、连接杆(13)、堵块(14)和排水口，所述排水口位于集水箱(3)内的底部的中心处，所述封闭组件与连接杆(13)的顶端传动连接，所述堵块(14)的形状为圆锥形，所述堵块(14)位于排水孔的上方，所述堵块(14)的底面固定在连接杆(13)的底端。 | F03B13/00
1662 | CN108869157A | 一种用于水下航行器的水平轴海流发电装置 | 2018-07-17 | 撤回 | 肖庭宏 | 本发明公开了一种用于水下航行器的水平轴海流发电装置，其结构包括：水流导向尾翼、航行器机尾、水下航行器、海流发电机、航行导流罩，水流导向尾翼的底端与航行器机尾的外表面同一轴心并相焊接，所述水下航行器的右侧面装设于海流发电机的左端并相嵌套，所述航行器机尾的右端嵌入安装于水下航行器的左侧面并相焊接，所述海流发电机的右侧面通过电焊与航行导流罩的左端相连接，本发明一种用于水下航行器的水平轴海流发电装置，当海流强度变强时，通过海流发电机的离心旋转力对发电机海流翼进行传动，使其进行收缩，减少发电机海流翼的长度，降低高强度海流的冲击，对自身的传动部件进行保护，延长其使用工作寿命。 | 1.一种用于水下航行器的水平轴海流发电装置，其结构包括：水流导向尾翼(1)、航行器机尾(2)、水下航行器(3)、海流发电机(4)、航行导流罩(5)，其特征在于： 所述水流导向尾翼(1)的底端与航行器机尾(2)的外表面同一轴心并相焊接，所述水下航行器(3)的右侧面装设于海流发电机(4)的左端并相嵌套，所述航行器机尾(2)的右端嵌入安装于水下航行器(3)的左侧面并相焊接，所述海流发电机(4)的右侧面通过电焊与航行导流罩(5)的左端相连接； 所述海流发电机(4)包括离心传动机组(41)、动力疏导装置(42)、传动平杆结构(43)、机翼传力机构(44)、齿轮传动组(45)、缓冲伸缩装置(46)、发电机海流翼(47)； 所述离心传动机组(41)的外侧设于动力疏导装置(42)的内侧并且相啮合，所述传动平杆结构(43)的末端与机翼传力机构(44)的正表面相嵌套，所述齿轮传动组(45)的上端与缓冲伸缩装置(46)的下表面传动连接，所述动力疏导装置(42)的末端通过螺丝与传动平杆结构(43)的顶端相固定，所述机翼传力机构(44)的顶端设于齿轮传动组(45)的下表面并且相啮合，所述缓冲伸缩装置(46)的顶端装设于发电机海流翼(47)的下表面并且相焊接。 | F03B13/14
1663 | CN108869161A | 定水流方向的管道水力发电模块和系统及发电方法 | 2018-06-13 | 撤回 | 南京航空航天大学 | 一种定水流方向的管道水力发电模块和系统及发电方法，属于流体动力学领域。其特征在于：包括随摆管、发电组件(永久磁铁/线圈或按压杆/压电模块)、半柔性支撑件(弹性波纹管或弹簧结构或相同极性上下布置的环形双磁铁结构)、布置有安装孔的固定底座。本发明提供一种定水流方向的管道水力发电模块和系统及发电方法，随摆管由于水流流经障碍物，在障碍物后形成涡流，涡的扰动导致其随着下部的半柔性支撑件发生左右摆动，使其内部的发电组件不动件与随动件之间发生相对运动，从而进行发电。该管道水力发电模块和系统及发电方法的优点在于整个系统无需润滑和保养，无运动部件，寿命长，免维护，且无旋转部件的密封问题。 | 1.一种定水流方向的管道水力发电模块，其特征在于： 该管道水力发电模块自上而下依次包括随摆管(4)、半柔性支撑件、布置有安装孔(9)的固定底座(8)； 还包括发电组件，其中发电组件由相互匹配的第一组发电元件和第二组发电元件组成；第一组发电元件固定安装于随摆管(4)内壁；第二组发电元件通过固定杆(3)固定安装于固定底座(8)； 上述发电组件至少有以下两种方式： 第一种方式：第一组发电元件为沿随摆管(4)轴线方向排列布置的永久磁铁(1)；第二组发电元件为布置于每个永久磁铁周围的线圈(2)； 第二种方式：第一组发电元件为按压杆(14)；第二组发电元件为压电模块(13)。 | F03B17/00
1664 | CN108869180A | 水力蓄能式风力发电系统 | 2018-06-28 | 驳回 | 中国电建集团昆明勘测设计研究院有限公司 | 本发明公开了一种水力蓄能式风力发电系统，其包括：风力发电机组、电压电流检测模块、功率比较器、水力发电机组、上游水库、水位检测模块、第一水位比较器、控制器；控制器根据实际输出功率值小于预设输出功率值的比较结果，向水位检测模块发送水位检测命令，并根据实际水位值大于第一预设水位值的比较结果，向水力发电机组发送水力发电工作命令，水力发电机组收到水力发电工作命令开始工作。本发明赋予了风力发电机组一定的调节性能，能够改善风力发电机组输出的电能质量，提高电网对风电机组及大型风电场项目的接纳能力，有助于解决目前风力发电消纳难题。 | 1.一种水力蓄能式风力发电系统，其特征在于，其包括： 风力发电机组，所述风力发电机组的输出端与电网电连接； 电压电流检测模块，所述电压电流检测模块电连接于所述风力发电机组的输出端与所述电网之间，所述电压电流检测模块用于检测所述风力发电机组的输出端的实际电压和实际电流； 功率比较器，所述功率比较器与所述电压电流检测模块电连接，所述功率比较器用于接收所述电压电流检测模块检测出的所述实际电压和实际电流并得出相应的实际输出功率值，比较所述实际输出功率值与预设输出功率值； 水力发电机组，所述水力发电机组的输出端与电网电连接； 上游水库； 水位检测模块，所述水位检测模块设于所述上游水库，所述水位检测模块用于检测所述上游水库的实际水位值； 第一水位比较器，所述第一水位比较器与所述水位检测模块电连接，所述第一水位比较器用于比较所述实际水位值与第一预设水位值； 控制器，所述控制器与所述风力发电机组、所述电压电流检测模块、所述电压比较器、所述水力发电机组、所述水位检测模块和所述第一水位比较器均电连接； 其中，当所述电网位于负荷高峰时段，所述控制器根据所述实际输出功率值小于所述预设输出功率值的比较结果，向所述水位检测模块发送水位检测命令，并根据所述实际水位值大于所述第一预设水位值的比较结果，向所述水力发电机组发送水力发电工作命令，所述水力发电机组收到所述水力发电工作命令开始工作。 | F03D9/14
1665 | CN108869227A | 一种潮汐式储水装置及发电设备 | 2018-08-16 | 撤回 | 钟世杰 | 一种潮汐式储水装置及发电设备，储水装置包括架体、活塞泵、浮体和储水容器，架体上固定安装有活塞泵；活塞泵包括泵体、活塞和活塞杆，泵体内的泵腔被活塞分隔成上、下两个腔室，泵体的泵腔上开设有带有进水阀的进水通道、带有上水阀的上水通道，泵体泵腔上的上水通道出口置于储水容器入水口处，活塞杆的固定端与活塞固定连接、延伸端竖向延伸出该活塞泵；浮体与该活塞杆的延伸端连接。发电设备，包括水力水轮发电装置和上述潮汐式储水装置。利用潮汐涨潮和落潮的过程储蓄储水，通过人为的方式设置储水容器到发电设备上水轮机的水位落差高度，从而将不稳定的潮汐力转换成稳定的储水势能储存起来发电，充分地利用了潮汐力，极大地提高发电效率。 | 1.一种潮汐式储水装置，其特征在于：所述储水装置包括架体、活塞泵、浮体和储水容器，所述架体上固定安装有活塞泵；所述活塞泵主要由泵体、活塞和活塞杆组成，所述泵体内的泵腔被活塞分隔成上、下两个腔室，该泵体的泵腔上开设有带有进水阀的进水通道、带有上水阀的上水通道，该泵体泵腔上的上水通道出口置于该储水容器入水口处，所述活塞杆的固定端与活塞固定连接、延伸端竖向延伸出所述活塞泵；所述浮体与所述活塞杆的延伸端连接。 | F04B17/00
1666 | CN208136874U | 水力发电系统及其奭压管压力管道水体流速提速装置 | 2018-03-08 | 未缴年费 | 朱伟明 | 本实用新型公开了一种水力发电系统及其奭压管压力管道水体流速提速装置。该奭压管压力管道水体流速提速装置，包括引水管及奭压管，奭压管的一端用于伸出在水体外，奭压管的另一端靠近引水管的进水端且与进水端相对设置，奭压管中用于填充密度和压强均小于待输送的水体的密度和压强的奭压介质。通过使用奭压管，可以显著提高引水管中水体压强，进而可以提高水体流动的速率，这样等于对水力发电系统进行了增压提速，可以增加装机容量，提高水力发电的效能，对于初始设计的水力发电系统，采用奭压管辅助提速，可使引水管直径减少，以节省投资；对于在用的水力发电系统，采用奭压管辅助提速，可以降低引水管的管壁所受到的压强，减少陷害，延长使用寿命。 | 1.一种水力发电系统的奭压管压力管道水体流速提速装置，其特征在于，包括压力管道及奭压管，所述压力管道及所述奭压管均为两端开口的管道结构，所述压力管道的进水端与出水端之间具有压力差，所述奭压管的一端靠近所述压力管道的进水端且与所述进水端相对设置，且该端的径向尺寸小于所述压力管道的进水端的径向尺寸，所述奭压管的另一端用于伸出在水体外，所述奭压管中用于填充密度和压强均小于待输送的水体的密度和压强的奭压介质。 | E02B9/06
1667 | TR201816521T4 | 一种具有导向装置的波浪发电单元。 | 2010-05-28 | 未缴年费 | Seabased Ab | 本发明涉及一种波浪发电单元，该波浪发电单元具有锚定在海床上的下沉站、漂浮在海面上的浮动船体以及连接它们的柔性连接装置(3)。水下站具有带有往复转换器的直线发电机。根据本发明，所述站包括用于所述柔性连接装置(3)的引导装置(9)。导向装置9具有多个可旋转的轴承15a至18c。轴承15a至18c形成用于挠性联接装置3的通道。本发明还涉及波浪能单元的用途和用于产生电力的方法。 | Prompts one. A wave power unit comprising a sub-station, at least one floating hull (1) and flexible coupling, wherein the submerged station is a linear generator (2) with a moving converter (6) and arranged to be anchored to a sea floor. ), at least one floating hull (1) is arranged to float on the sea surface, flexible connection QracE53) connects at least one floating hull (1) to the inverter (6)} the direction of movement of the inverter (6), defines a central axis (C) so that the station further comprises a guiding device (9) for the flexible coupling (3); wave power unit, said guiding device00 (9), comprising a plurality of bearings (15a to 18c), each bearing B (15a to 18c), one corresponding axis rotatable around the bearing0 (15a to 18c), one transition for flexible coupling QracE53) arrange to form, transition, having an upper end and a lower end CJ so that a group of at least three bearings forms a unit, the same plane forming a polygon in question contains at least three bearings with their axes, or the said unit comprises two pairs of bearings, one perpendicular to the central axis of the bearings in each pair. the axes of one pair and four bearing axes positioned on the other, forming a polygon that is a quadrilateral in a projection perpendicular to the central axis, and thus characterized in that the guiding device and the bearing with at least two adjacent set polygons contain a plurality of tails of different size. | B66D1/36
1668 | CN106246448A | 一种波浪能发电系统 | 2016-08-29 | 未缴年费 | 山东大学(威海) | 本发明是关于一种波浪能发电系统，包括浮体、弹簧、连杆和设置于所述浮体远离海底一面的惯性轮机组，其中，惯性轮机组包括有依次连接的发电机、增速机和偏心轮，发电机与增速机之间、增速机与偏心轮的固定端之间均通过联轴器连接；浮体轴线方向设置与连杆相匹配的第一通孔，连杆贯穿所述第一通孔，连杆的一端固定连接所述偏心轮的偏心轴、另一端固定连接设置于海底的海底固定体；浮体远离海底的一面设置与浮体平行的上限位板，连杆贯穿上限位板；弹簧套设在连杆上，弹簧的一端与上限位板固定连接、另一端与设置在连杆上的下限位板固定连接。本发明实施例提供的波浪能发电系统，结构简单，机械强度高，不易损坏，而且波浪较大时也能正常发电。 | 一种波浪能发电系统，其特征在于，包括浮体(1)、弹簧(10)、连杆(6)和设置于所述浮体(1)远离海底一面的惯性轮机组，其中，所述惯性轮机组包括有依次连接的发电机(2)、增速机(3)和偏心轮(4)，所述发电机(2)与增速机(3)之间、所述增速机(3)与偏心轮(4)的固定端之间均通过联轴器连接；所述浮体(1)轴线方向设置与所述连杆(6)相匹配的第一通孔，所述连杆(6)贯穿所述第一通孔，所述连杆(6)的一端固定连接所述偏心轮(4)的偏心轴(41)、另一端固定连接设置于海底的海底固定体(5)；所述浮体(1)远离海底的一面设置与所述浮体(1)平行的上限位板(12)，所述连杆(6)贯穿所述上限位板(12)；所述弹簧(10)套设在所述连杆(6)上，所述弹簧(10)的一端与所述上限位板(12)固定连接、另一端与设置在所述连杆(6)上的下限位板(11)固定连接。 | F03B13/14
1669 | CN108843480A | 波浪能发电装置 | 2018-06-12 | 驳回 | 郑州秉同立智电子科技有限公司; 郑州航空工业管理学院 | 本发明属于新能源开发技术领域，尤其是波浪能发电装置，针对发电效率并不高，同时也不能很好的进行海域的移动，更好的高效利用波浪能，而且不具有抗击各种恶劣天气下的保护装置的问题，现提出以下方案，包括驱动器本体和上层本体，所述驱动器本体内壁通过螺栓连接有电机，且电机的输出轴一端外壁焊接有转动轴，所述驱动器本体顶部外壁的中间位置通过螺栓连接有连接杆，且连接杆两侧外壁均焊接有加强筋。本发明可以有效的将波浪能转化为电能，为人们节约了大量不可再生资源，方便了波浪能发电装置在海上移动，可以更加高效的利用了波浪能，避免了资源和能量的损失，可以使得波浪能发电装置在工作时可以抗击任何恶劣的天气环境。 | 1.波浪能发电装置，包括驱动器本体(1)和上层本体(10)，其特征在于，所述驱动器本体(1)内壁通过螺栓连接有电机，且电机的输出轴一端外壁焊接有转动轴(3)，所述驱动器本体(1)顶部外壁的中间位置通过螺栓连接有连接杆(5)，且连接杆(5)两侧外壁均焊接有加强筋(4)，所述连接杆(5)远离驱动器本体(1)的一端外壁焊接有固定轴(22)，所述上层本体(10)顶部外壁开有圆孔，且圆孔内部插接有进水管(11)，所述进水管(11)外壁开有固定孔，且固定孔内通过螺栓连接有控制阀门(12)，所述进水管(11)远离上层本体(10)的一端内壁螺纹连接有塑料软管(13)，且塑料软管(13)内部设置有弹簧(17)，所述塑料软管(13)一端通过螺栓连接有浮垫(35)，且浮垫(35)顶部外壁开有等距离分布的底座(25)，所述底座(25)底部内壁通过螺栓连接有支柱(16)，且支柱(16)顶部外壁焊接有转盘(26)。 | F03B13/14
1670 | CN108843482A | 一种波浪发电装置 | 2018-06-22 | 撤回 | 杨鹏发 | 本发明涉及一种波浪发电装置，包括固定支架和发电组件；所述发电组件包括发电浮筒、发电飞轮组和发电机；所述发电浮筒设置于所述固定支架下方并与所述发电飞轮组连接，所述发电飞轮组转动设置于所述固定支架上并与所述发电机传动连接；所述发电浮筒用于在水面上上下浮动并带动所述发电飞轮组转动，所述发电飞轮组驱动所述发电机发电。本发明的波浪发电装置通过设将固定支架安装在桥墩、堤岸、礁石等处，也可以采用悬挂式将固定支架悬挂于桥下、悬崖和峭壁等处，利用水面的波浪带动发电浮筒上下浮动，从而带动发电飞轮组转动，转动的发电飞轮组驱动发电机进行发电，其能充分利用水面波浪的动能进行发电，绿色环保，且生产和维护成本都较低。 | 1.一种波浪发电装置，其特征在于：包括固定支架和发电组件； 所述发电组件包括发电浮筒、发电飞轮组和发电机； 所述发电浮筒设置于所述固定支架下方并与所述发电飞轮组连接，所述发电飞轮组转动设置于所述固定支架上并与所述发电机传动连接；所述发电浮筒用于在水面上上下浮动并带动所述发电飞轮组转动，所述发电飞轮组驱动所述发电机发电。 | F03B13/20
1671 | CN108843485A | 一种浮漂式潮汐发电机 | 2018-05-30 | 撤回 | 孝感市奇思妙想文化传媒有限公司 | 一种浮漂式潮汐发电机，属于发电机技术领域。本设计公开了一种通过皮带联动的压发式发电系统，其具有的浮球依靠海水的浮力漂浮在海面上，在无浪状态下，主缸和辅缸处于自由伸缩状态，涡轮静止，当出现浪涌时，浮球在海浪的推动下前行或者后退，皮带被拉紧并拉动第一主轮和第二主轮下行，在第一主轮和第二主轮的联动作用下主缸的伸缩轴下行，缸体内下腔体的液压油被压缩，经过锥形外壳的加速作用后进入到涡轮箱内，高速的水流推动涡轮旋转，涡轮进一步带动发电机旋转发电，经过减速后的液压油进入到辅助缸的下腔体，使得辅助缸的伸缩杆伸出变长，同时辅助缸的上腔体内的液压油回流到主缸的上腔体内，对为主缸的伸缩轴回缩起到了助力的作用。 | 1.一种浮漂式潮汐发电机，其特征在于：包括主缸(1)和涡轮箱(7)，所述主缸(1)为液压缸，所述主缸(1)的伸缩轴(2)与主轮轴(17)连接，所述主轮轴(17)的两侧安装第一主轮(12)和第二主轮(13)，所述第一主轮(12)和第二主轮(13)为皮带轮，轮体上有凹槽，所述第一主轮(12)的凹槽内安装第二皮带(602)，所述第二皮带(602)跨过所述第一主轮(12)后一端绕过第一辅轮(14)与第一浮筒(501)连接，另一端绕过第二辅轮(141)与第二浮筒(502)连接，所述第二主轮(13)内安装第一皮带(601)，所述第一皮带(601)跨过所述第二主轮(13)后一端绕过第三辅轮(16)与第三浮筒(503)连接，另一端绕过第四辅轮(161)后与第四浮筒(504)连接，所述第一辅轮(14)、第二辅轮(141)、第三辅轮(16)和第四辅轮(161)安装在辅助缸(4)的伸缩轴上；所述第一浮筒(501)、第二浮筒(502)、第三浮筒(503)和第四浮筒(504)内部中空漂浮在海面上。 | F03B13/26
1672 | CN208122993U | 无级变速型海流能发电装置 | 2018-02-05 | 未缴年费 | 佛山科学技术学院 | 本实用新型公开了一种无级变速型海流能发电装置，包括机壳，所述机壳外设有海流涡轮，所述机壳内包括第一行星齿轮机构、第二行星齿轮机构与永磁发电机，所述海流涡轮与第一行星齿轮机构连接，所述第一行星齿轮机构与第二行星齿轮机构连接，所述第二行星齿轮机构与永磁发电机连接，所述机壳中还包括第一变速控制器，所述第一变速控制器与第一行星齿轮机构连接。通过利用第一变速控制器控制第一行星齿轮机构，然后利用第一行星齿轮将动力传递到第二行星齿轮机构，最后再经由第二行星齿轮机构将动力输出到永磁发电机，能够在复杂海况和任意海流流速情况下无级变速运行，并能自适应地实现高效率的海流能发电。 | 1.无级变速型海流能发电装置，其特征在于：包括机壳，所述机壳外设有海流涡轮(1)，所述机壳内包括第一行星齿轮机构(2)、第二行星齿轮机构(3)与永磁发电机(4)，所述第一行星齿轮机构(2)位于第二行星齿轮机构(3)的前方，所述海流涡轮(1)与第一行星齿轮机构(2)连接，所述第一行星齿轮机构(2)与第二行星齿轮机构(3)连接，所述第二行星齿轮机构(3)与永磁发电机(4)连接，所述机壳中还包括第一变速控制器(5)，所述第一变速控制器(5)与第一行星齿轮机构(2)连接。 | F03B13/12
1673 | CN208122994U | 一种紧凑可控的海流发电装置 | 2018-02-05 | 未缴年费 | 佛山科学技术学院 | 本实用新型公开了一种紧凑可控的海流发电装置，通过采用双级联的行星轮系和控制电机，将海流叶轮的时变功率转换成为发电机的电功率输出。通过有效地控制控制电机的转速，可以使得海流叶轮实时地跟踪最佳的转速值，从而使得机组运行在最佳功率点上，实现最大的海流功率捕获；同时，可以使得输入到发电机的转速保持稳定，使得发电机长时间运行在高效率区间。 | 1.一种紧凑可控的海流发电装置，其特征在于：包括机壳，所述机壳外设有海流叶轮(1)，所述机壳内包括第一行星齿轮机构(2)、第二行星齿轮机构(3)与永磁发电机(4)，所述第一行星齿轮机构(2)位于第二行星齿轮机构(3)的前方，所述海流叶轮(1)与第一行星齿轮机构(2)连接，所述第一行星齿轮机构(2)与第二行星齿轮机构(3)连接，所述第二行星齿轮机构(3)与永磁发电机(4)连接，所述机壳中还包括控制电机(5)，所述控制电机(5)与第二行星齿轮机构(3)驱动连接。 | F03B13/14
1674 | CN208122995U | 垂荡式波浪能-风能组合发电装置 | 2018-04-18 | 未缴年费 | 中国船舶重工集团公司第七一九研究所 | 本实用新型公开了一种垂荡式波浪能‑风能组合发电装置，包括基础平台和发电装置本体，基础平台包括平台定位结构和可潜式浮箱，可潜式浮箱内设有设备布置舱，设备布置舱内设有发电设备和储能机构，发电设备包括双向液压马达、发电机、活塞杆和液压缸；发电装置本体包括立柱和垂荡式浮箱，垂荡式浮箱内设有运动传感器，垂荡式浮箱的上方设有连杆，连杆的端部设有旋翼，活塞杆设置在垂荡式浮箱的下方。本实用新型，集成了波浪能发电和风能发电，结构设置紧密，减少占用空间，且设备较少，节省生产成本，同时平台定位结构不直接承受垂荡式浮箱产生的波浪力，增加平台定位结构的使用寿命，旋翼沿水平方向转动，立柱结构受载均匀，不易损坏。 | 1.垂荡式波浪能-风能组合发电装置，其特征在于，包括： 基础平台，包括平台定位结构和与所述平台定位结构连接的可潜式浮箱，所述平台定位结构的底部伸入海底固定，所述可潜式浮箱的内设有设备布置舱和压载舱，所述设备布置舱内设有发电设备以及用于储存电能的储能机构，所述发电设备包括双向液压马达、发电机以及液压缸和与其适配的活塞杆，所述活塞杆的顶部伸出所述设备布置舱设置； 发电装置本体，包括设置在所述可潜式浮箱的上方的立柱和套设在所述立柱上的垂荡式浮箱，所述垂荡式浮箱内设有运动传感器且其可沿所述立柱的长度方向上下运动，所述垂荡式浮箱的上方设有连杆，所述连杆伸出所述立柱的顶部设置且其端部设有旋翼，所述活塞杆设置在所述垂荡式浮箱的下方，所述垂荡式浮箱带动所述活塞杆的底部在所述液压缸内上下运动，液压挤入所述双向液压马达内并带动其转动，通过所述双向液压马达带动所述发电机产生电能，并配置为： 波浪促使所述垂荡式浮箱向上运动，所述运动传感器检测所述垂荡式浮箱的运动信息并发出信号给中央控制单元，所述中央控制单元接收该信号并控制所述旋翼产生升力； 波浪促使所述垂荡式浮箱向下运动，所述运动传感器检测所述垂荡式浮箱的运动信息并发出信号给中央控制单元，所述中央控制单元接收该信号并控制所述旋翼不产生升力。 | F03B13/18
1675 | US20180100491A1 | 超深水力发电/地热能发电厂 | 2016-10-11 | 未缴年费 | Wolfhart Hans Willimczik | 本发明主要由长坡隧道、深部水电/地热发电厂和热岩转化水为蒸汽组成。 先进的掘进机能够达到旧钻探方法所不可能达到的长度和深度，例如水电计划的落差高度超过10km，获得的水压超过1000bar，给特殊高压水轮机或大型水力马达再次驱动发电机。 在通过水轮机之后，水以大约250巴的静止压力被压入热岩中，产生用于千兆瓦范围内的汽轮机的高压过热蒸汽。 然后蒸汽在倾斜的隧道中上升，就像在烟囱中一样，冷却下来，凝结成水，再次开始整个过程。 仅此而已，这种在地下深处产生电能的循环是可持续的，即使在人类干预极少的冰河时代也是如此。 它是最环保的，可以在任何国家建设，使他们更独立于石油。 | 1. Deep hydroelectric/geothermal power plant comprising of : a) steam turbines, high pressure water turbines and electrical generators in a deep horizontal tunnel; b) a long sloped tunnel to the surface of the earth; c) possible heat exchangers to condense steam into water within the sloped tunnel; d) long and strong water pipes within the sloped tunnel feeding the water turbines and/or the hot rocks with gravitational pressure water; | F03G7/04
1676 | CN108825425A | 一种具有多级水位提升单元的水力发电装置 | 2018-05-30 | 驳回 | 章帆 | 本发明公开了一种具有多级水位提升单元的水力发电装置，其结构包括发电装置主机体、内部发电控制箱、辅助风力发电装置，所述内部发电控制箱设有底部循环水箱、多级水流落势差装置、水力传动牵引机构、电离发生传动装置，所述辅助风力发电装置设有风力感应装置、传动齿轮组机构，本发明的有益效果是：能够通过使水流产生强大的势能，冲击触发控制桨板进行转动，从而使化学物发生化学反应产生电离子发电，在势能不够时可以通过风力驱动齿轮组旋转，使触发控制桨板继续旋转进行辅助发电，避免断电，同时节能环保，成本低廉。 | 1.一种具有多级水位提升单元的水力发电装置，其结构包括发电装置主机体、内部发电控制箱、辅助风力发电装置，所述发电装置主机体通过螺栓铆合连接于底部行走万向轮与控制传动电机之间，所述内部发电控制箱嵌设于发电装置主机体内部，所述辅助风力发电装置通过螺栓铆合连接于发电装置主机体外表面上，其特征在于： 所述发电装置主机体设有底部行走万向轮、控制传动电机，所述底部行走万向轮通过螺栓铆合连接于发电装置主机体底部四个对角上，所述控制传动电机通过螺栓铆合连接于发电装置主机体顶部，所述控制传动电机通过螺栓与特定化学物下料斗铆合连接于同一水平面上； 所述内部发电控制箱设有底部循环水箱、多级水流落势差装置、水力传动牵引机构、电离发生传动装置，所述底部循环水箱嵌设于内部发电控制箱内部底面上，所述多级水流落势差装置通过螺栓铆合连接于内部发电控制箱一侧内壁上，所述水力传动牵引机构通过螺栓铆合连接于内部发电控制箱另一侧内壁上，所述电离发生传动装置垂直焊接于底部循环水箱上方，所述电离发生传动装置垂直焊接于内部发电控制箱内部上壁； 所述辅助风力发电装置设有风力感应装置、传动齿轮组机构，所述风力感应装置通过螺栓铆合连接于发电装置主机体外壁上，所述传动齿轮组机构通过螺栓铆合连接于风力感应装置下方。 | F03B13/00
1677 | CN106438169A | 一种具有自动调节功能的水力发电设备 | 2016-10-09 | 未缴年费 | 安徽欧瑞达电器科技有限公司 | 本发明涉及一种具有自动调节功能的水力发电设备，包括引水机构和发电机构，所述引水机构与发电机构传动连接；所述引水机构包括若干引水组件，各引水组件从上到下依次设置，所述引水组件包括支撑板、引水导管和引水单元，该具有自动调节功能的水力发电设备中，通过压力传感器对水流进行监测，达到设定值，就会打开相应的引水导管；同时通过各引水导管对水流的流速和流量进行控制，保证了水流输出流速的同时，来保证对水流的最大化的利用，提高了发电的效率；不仅如此，在工作电源电路中，当投入的引水组件增多的时候，工作电源电路的输出能力增大，则控制开关闭合，来提高集成电路的输出能力，提高了工作电源输出的可靠性，提高了设备实用性。 | 一种具有自动调节功能的水力发电设备，其特征在于，包括引水机构(1)和发电机构，所述引水机构(1)与发电机构传动连接；所述引水机构(1)包括若干引水组件，各引水组件从上到下依次设置，所述引水组件包括支撑板(5)、设置在支撑板(5)上方的引水导管(4)、设置在引水导管(4)出口的引水单元，所述引水单元包括引水导管(4)出口的挡板(6)和压力传感器(8)，所述压力传感器(8)设置在挡板(6)上且位于引水导管(4)的内部，所述引水导管(4)的长度小于支撑板(5)的长度，所述支撑板(5)的上方还设有驱动电机(7)，所述驱动电机(7)与挡板(6)传动连接；所述引水机构(1)的内部还设有工作电源模块，所述工作电源模块包括工作电源电路，所述工作电源电路包括集成电路(U1)、第一电容(C1)、第二电容(C2)、第三电容(C3)、第一电阻(R1)、第二电阻(R2)、开关(S1)和三极管(Q1)，所述集成电路(U1)的型号为BP5020，所述集成电路(U1)的电压输入端通过第一电容(C1)接地，所述集成电路(U1)的控制端与三极管(Q1)的集电极连接，所述集成电路(U1)的接地端接地，所述集成电路(U1)的输出端通过第三电容(C3)接地，所述集成电路(U1)的输出端与集成电路(U1)的反馈端连接，所述三极管(Q1)的发射极接地，所述三极管(Q1)的基极通过第一电阻(R1)和开关(S1)组成的串联电路外接5V直流电压电源，所述三极管(Q1)的基极分别通过第二电阻(R2)和第二电容(C2)接地。 | F03B13/00
1678 | CN107605643A | 一种水力发电装置 | 2017-09-08 | 未缴年费 | 天台建瑞电子设备有限公司 | 本发明的一种水力发电装置，包括固定安装在支撑架上的机体，所述机体中从上到下依次设置有主蓄水腔、次蓄水腔和安装腔，所述主蓄水腔顶部设置有连通所述主蓄水腔的进水管，所述安装腔底部设置有出水管，所述主蓄水腔和次蓄水腔之间设置有连通的第一通槽，所述次蓄水腔和安装腔之间设置有连通的第二通槽，所述次蓄水腔中心位于所述第一通槽右下方可转动地安装有与发电机连接的主转动轴，所述安装腔中位于所述第二通槽右下方安可转动地安装有次转动轴，所述主转动轴和次转动轴上均固定安装有转动组件，所述转动组件包括转动套以及均匀安装在所述转动套外端的多个转动页，所述转动套与所述主转动轴和次转动轴固定连接。 | 一种水力发电装置，包括固定安装在支撑架上的机体，其特征在于：所述机体中从上到下依次设置有主蓄水腔、次蓄水腔和安装腔，所述主蓄水腔顶部设置有连通所述主蓄水腔的进水管，所述安装腔底部设置有出水管，所述主蓄水腔和次蓄水腔之间设置有连通的第一通槽，所述次蓄水腔和安装腔之间设置有连通的第二通槽，所述次蓄水腔中心位于所述第一通槽右下方可转动地安装有与发电机连接的主转动轴，所述安装腔中位于所述第二通槽右下方安可转动地安装有次转动轴，所述主转动轴和次转动轴上均固定安装有转动组件，所述转动组件包括转动套以及均匀安装在所述转动套外端的多个转动页，所述转动套与所述主转动轴和次转动轴固定连接，所述主转动轴和次转动轴均向后伸出所述机体分别安装有主带轮和次带轮，所述主带轮和次带轮上安装有传动带，所述第一通槽和第二通槽上端分别设置有第一安装槽和第二安装槽，所述第一安装槽和第二安装槽左端通过铰轴分别可转动地安装有主阀门板和次阀门板，所述主蓄水腔和次蓄水腔中分别安装有主控制阀和次控制阀，所述主控制阀包括上浮力块、上拉绳和上驱杆，所述上拉绳一端固定在所述上浮力块下端，另一端与所述主阀门板右端固定连接，所述次控制阀包括下浮力块、下拉绳和下驱杆，所述下拉绳一端固定在所述下浮力块下端，另一端与所述次阀门板右端固定连接。 | F03B13/00
1679 | CN108798975A | 一种水力发电机构 | 2017-05-06 | 撤回 | 佛山市典昌科技有限公司 | 随着设计经济的发展，人们对电能的需求越来越大。在提倡绿色环保的今天，许多发电设施仍在污染着我们的环境，并且建设成本和发电成本较高，现有水力发电工艺又受地域限制严重。本发明提供了一种能漂浮于水面的发电机构。其特征为：设置于空心圆筒内的发电机，发电机励磁转子固定于空心圆筒内壁，发电机定子的中轴两端延伸至空心圆筒外，并且两端分别与外支架固定，外支架的另一端与固定轴链接，所述的外支架可绕位固定轴旋转，所述的空心圆筒的外壁环绕多个叶轮并呈阵列排列。置于水中时圆柱体及发电机部分漂浮于水面可随水位的升降而升降，通过水的流动带动圆筒及发电机转动而发电。该发明所需水流流速低、无污染且无需改变环境和地貌，本装置方便于有小水流的偏僻地区发电，也可在海洋与河流中较大面积铺设用于大规模发电。 | 1.一种水力发电机构，其特征为：设置于空心圆筒内的发电机，发电机励磁转子固定于空心圆筒内壁，发电机定子的中轴两端延伸至空心圆筒外，并且两端分别与外支架固定，外支架的另一端与固定轴链接，所述的外支架可绕位固定轴旋转，所述的空心圆筒的外壁环绕多个叶轮并呈阵列排列。 | F03B13/00
1680 | CN108798981A | 一种具有清理功能的水力发电机 | 2018-06-27 | 撤回 | 梁春花 | 本发明涉及一种具有清理功能的水力发电机，包括进水管、主体，还包括清理机构、调节机构和发电机构，所述清理机构包括气泵、气缸、气缸和推铲，所述调节机构包括电机、第一齿轮、第二齿轮、传动轴、绕线盘、固定绳、和活塞柱，该具有清理功能的水力发电机通过清理机构对进水管内堆积的垃圾进行清理，通过调节机构，调节进水管内水流流速，通过发电机构，使得输出功率稳定，提高了该水力发电机的实用性和市场价值。 | 1.一种具有清理功能的水力发电机，其特征在于，包括进水管(1)、调节机构、出水口(9)和外壳(3)，所述进水管(1)倾斜固定在外壳(3)的一侧，所述排水管(9)固定在外壳(3)下方，所述调节机构设置在进水管(1)的一侧，所述进水管(1)内设有清理机构，所述外壳(3)内设有发电机构和PLC； 所述发电机构包括转轴(4)、轴承座(5)、发电机组(6)和若干转轮(8)，所述轴承座(5)固定在外壳(3)内的顶部，所述转轴(4)的顶端设置在轴承座(5)内，所述转轮(8)周向均匀分布在转轴(4)的底端，所述发电机组(6)套设在转轴上； 所述清理机构包括拦网(7)、气泵(19)、气缸(18)、气杆(20)、推铲(21)、弹簧(22)和活动板(23)，所述气缸(18)固定在进水管(1)的外部，所述气泵(19)设置在气缸(18)上，所述气泵(19)与气缸(18)连通，所述气泵(19)与PLC电连接，所述气杆(20)的一端设置在气缸(18)的内部，所述气杆(20)的另一端与推铲(21)固定连接，所述推铲(21)设置在拦网(7)的上方，所述拦网(7)设置在进水管(1)内，所述进水管(1)的远离气缸(18)的一侧设有活动板(23)，所述弹簧(22)与活动板(23)固定连接； 所述调节机构包括调节管(2)，所述调节管(2)固定在进水管(1)外部上，所述调节管(2)内设有电机(10)、第一齿轮(11)、第二齿轮(13)、支撑块(12)、传动轴(14)、绕线盘(15)、固定绳(16)、活塞柱(17)和活塞(18)，所述电机(9)固定在调节管(2)的内部，所述电机(9)与PLC电连接，所述电机(9)与第一齿轮(11)传动连接，所述第一齿轮(11)与第二齿轮(13)啮合，所述第二齿轮(13)与传动轴(14)的一端传动连接，所述传动轴(14)的另一端与绕线盘(15)固定连接，所述固定绳(16)的一端设置在绕线盘(15)上，所述固定绳(16)的另一端与活塞柱(17)的一端固定连接，所述活塞柱(17)的另一端与活塞(18)连接，所述活塞(18)设置在进水管(1)内的底部。 | F03B13/00
1681 | CN108798982A | 一种河道内水力发电装置 | 2018-07-03 | 驳回 | 镇江市高等专科学校 | 本发明公开了一种河道内水力发电装置，包括在河道内设置河道隔板，河道隔板平行于河水流动方向，河道隔板靠近河道的一侧设置，形成水流量较大的主通道和水流量较小的辅通道，河道隔板朝向河流上游的端部设置有转轴，转轴上设置有流向调节板，主通道内设置有主水力发电机，辅通道内设置有辅水力发电机。与现有技术相比，本发明的一种河道内水力发电装置，将河道分成流量不同的两个通道，以适应不同季节，不同气象条件，不同汛期时，河道上游不同水流量的利用，充分、合理的利用了河道水流进行发电，提高了发电效率。 | 1.一种河道内水力发电装置，其特征在于：包括在河道内设置河道隔板(1)，所述河道隔板(1)平行于河水流动方向，河道隔板(1)靠近河道的一侧设置，河道隔板(1)与一侧河道形成水流量较大的主通道(5)，河道隔板(1)与另一侧河道形成水流量较小的辅通道(6)，所述河道隔板(1)朝向河流上游的端部设置有转轴(2)，转轴(2)上设置有流向调节板(3)，所述河道的两侧边壁上分别设置有调节板挡条(4)，调节板挡条(4)位于流向调节板(3)接触河道边壁的位置，所述主通道(5)内设置有用于水利发电的主水力发电机(7)，辅通道(6)内设置有用于水利发电的辅水力发电机(8)，主水力发电机(7)的发电量大于辅水力发电机(8)。 | F03B13/00
1682 | CN108798984A | 点吸收式波浪能发电装置及方法 | 2018-05-16 | 驳回 | 广东电网有限责任公司; 广东电网有限责任公司惠州供电局 | 本发明涉及海洋可再生能源利用技术领域，尤其是涉及一种点吸收式波浪能发电装置及方法。该点吸收式波浪能发电装置包括波浪能俘获机构和能量转换机构；波浪能俘获机构包括齿形带传动组件、浮体和压载组件，浮体漂浮于海面上；齿形带传动组件的一端连接浮体，另一端连接压载组件；压载组件能够调节自身重量以配合浮体使齿形带传动组件在竖直方向保持运动稳定；能量转换机构传动连接齿形带传动组件，以将齿形带传动组件的机械能转换为电能输出。该点吸收式波浪能发电装置，采用压载组件的自重调节，稳定齿形带传动组件的运动，以适应不同大小波浪变化，提高波浪能量的收集效率，可高效、稳定地将波浪能转化为电能，提供能源供给。 | 1.一种点吸收式波浪能发电装置，其特征在于，包括：波浪能俘获机构和能量转换机构； 所述波浪能俘获机构包括齿形带传动组件、浮体(2)和压载组件(3)，所述浮体(2)漂浮于海面上；所述齿形带传动组件的一端连接所述浮体(2)，另一端连接所述压载组件(3)； 所述压载组件(3)能够调节自身重量以配合所述浮体(2)使所述齿形带传动组件在竖直方向保持运动稳定； 所述能量转换机构传动连接所述齿形带传动组件，以将所述齿形带传动组件的机械能转换为电能输出。 | F03B13/14
1683 | CN108775271A | 一种潮汐水利发电海水过滤装置 | 2018-05-24 | 驳回 | 王学彦 | 本发明涉及一种新能源装置，更具体的说是一种潮汐水利发电海水过滤装置包括箱体、潮汐升降箱、潮汐箱齿轮、皮带、皮带限位滑轮、发电轮支撑架、发电轮、海水过滤箱皮带、海水过滤箱电机、海水过滤箱、海水推送箱、海水涡轮、海水水管、海水沉淀箱、推送电机基座、推送电机、推送皮带、清水水箱、海水发电箱、钉齿支撑座，可以解决火力发电极大地浪费了不可再生资源的问题，燃烧煤的同时会产生大量的废弃污染环境的问题，现有的利用新能源发电的装置大多都是利用单一能源，发电量少不足以供应城市使用，并且利用新能源发电的装置一般结构复杂容易发生损坏，设备维修价格昂贵耽误发电量的问题。 | 1.一种潮汐水利发电海水过滤装置，包括箱体(1)、潮汐升降箱(2)、潮汐箱齿轮(3)、皮带(4)、皮带限位滑轮(5)、发电轮支撑架(6)、发电轮(7)、海水过滤箱皮带(8)、海水过滤箱电机(9)、海水过滤箱(10)、海水推送箱(11)、海水涡轮(12)、海水水管(13)、海水沉淀箱(14)、推送电机基座(15)、推送电机(16)、推送皮带(17)、清水水箱(18)、海水发电箱(19)、钉齿支撑座(20)，其特征在于：所述的潮汐升降箱(2)的上端设置有浮动平台(2-1)、伸缩套筒(2-2)、伸缩杆(2-3)、伸缩杆弹簧(2-4)、齿条(2-5)，潮汐升降箱(2)的内部滑动有浮动平台(2-1)，浮动平台(2-1)的上端焊接有伸缩套筒(2-2)，伸缩套筒(2-2)设置为空心结构，伸缩套筒(2-2)的内部滑动有伸缩杆(2-3)，伸缩杆(2-3)的上端设置有伸缩杆弹簧(2-4)，伸缩套筒(2-2)的上端焊接有伸缩杆弹簧(2-4)，潮汐升降箱(2)的内部焊接有伸缩杆(2-3)，浮动平台(2-1)的上端焊接有齿条(2-5)； 发电轮(7)的上端设置有发电齿轮基座(7-1)、小齿轮(7-2)、发电齿轮(7-3)，发电轮(7)的内侧设置有齿，发电齿轮基座(7-1)的上端转动有发电齿轮(7-3)，发电齿轮基座(7-1)的上端转动有小齿轮(7-2)，小齿轮(7-2)与发电齿轮(7-3)啮合，小齿轮(7-2)的外端啮合有发电轮(7)； 海水过滤箱(10)的上端设置有过滤网箱(10-1)、过滤网(10-2)、过滤网支撑架(10-3)、喷水柱(10-4)、过滤网箱转动轴入水口(10-5)、过滤网箱转动轴(10-6)、过滤网箱转动轴皮带轮(10-7)，海水过滤箱(10)的内部转动有过滤网箱转动轴(10-6)，过滤网箱转动轴(10-6)设置为空心结构，过滤网箱转动轴(10-6)的右端焊接有过滤网箱转动轴入水口(10-5)，过滤网箱转动轴(10-6)的上端焊接有喷水柱(10-4)，喷水柱(10-4)的上端设置有孔，过滤网箱转动轴(10-6)的上端焊接有过滤网支撑架(10-3)，过滤网支撑架(10-3)的上端固定有过滤网(10-2)，过滤网箱转动轴(10-6)的上端焊接有过滤网箱(10-1)，过滤网箱(10-1)的上端设置有孔，过滤网箱转动轴(10-6)的左端键连接有过滤网箱转动轴皮带轮(10-7)； 海水推送箱(11)的上端设置有过滤板(11-1)、浮板套筒(11-2)、浮板支撑柱(11-3)、浮板支撑柱弹簧(11-4)、浮板(11-5)、锥形塞支撑柱(11-6)、海水限位板(11-7)、锥形塞(11-8)、海水存放箱(11-9)、海水推送箱转动轴(11-10)、螺旋扇叶(11-11)、海水推送箱转动轴皮带轮(11-12)、过滤板孔(11-13)，海水推送箱(11)的内部焊接有过滤板(11-1)，过滤板(11-1)的上端设置有过滤板孔(11-13)，过滤板(11-1)的上端焊接有浮板套筒(11-2)，浮板套筒(11-2)设置为空心结构，浮板套筒(11-2)的内部滑动有浮板支撑柱(11-3)，浮板支撑柱(11-3)的上端设置有浮板支撑柱弹簧(11-4)，浮板套筒(11-2)的上端焊接有浮板支撑柱弹簧(11-4)，浮板支撑柱(11-3)的上端焊接有浮板(11-5)，浮板(11-5)的下端焊接有浮板支撑柱弹簧(11-4)，浮板(11-5)的上端焊接有锥形塞支撑柱(11-6)，锥形塞支撑柱(11-6)的上端焊接有锥形塞(11-8)，海水推送箱(11)的内部焊接有海水限位板(11-7)，海水限位板(11-7)的上端设置有锥形槽，海水限位板(11-7)锥形槽的内部滑动有锥形塞(11-8)，海水推送箱(11)的上端焊接有海水存放箱(11-9)，海水推送箱(11)的内部转动有海水推送箱转动轴(11-10)，过滤板(11-1)的下端转动有海水推送箱转动轴(11-10)，海水推送箱转动轴(11-10)的上端焊接有螺旋扇叶(11-11)，海水推送箱转动轴(11-10)的下端键连接有海水推送箱转动轴皮带轮(11-12)； 海水沉淀箱(14)的上端设置有活性炭柱(14-1)、过滤纤维(14-2)、石英砂(14-3)、过滤沙(14-4)、海水沉淀箱出水管(14-5)，海水沉淀箱(14)的内部设置有过滤沙(14-4)，过滤沙(14-4)的上端设置有石英砂(14-3)，石英砂(14-3)的上端设置有过滤纤维(14-2)，过滤纤维(14-2)的上端设置有活性炭柱(14-1)，海水沉淀箱(14)的右端焊接有海水沉淀箱出水管(14-5)； 清水水箱(18)的上端设置有清水水箱涡轮(18-1)、抽水管(18-2)、清水水箱出水口(18-3)，清水水箱(18)的内部焊接有清水水箱涡轮(18-1)，清水水箱涡轮(18-1)的下端焊接有抽水管(18-2)，清水水箱涡轮(18-1)的上端焊接有清水水箱出水口(18-3)； 海水发电箱(19)的上端设置有海水挡板限位柱(19-1)、海水挡板(19-2)、发电箱弹簧限位柱(19-3)、发电箱弹簧(19-4)、发电箱弹簧基座(19-5)、海水发电箱发电齿轮(19-6)、发电齿轮挡板(19-7)，海水发电箱(19)的内部焊接有水挡板限位柱(19-1)，海水发电箱(19)的底部铰接有海水挡板(19-2)，海水挡板(19-2)的上端焊接有发电箱弹簧限位柱(19-3)，发电箱弹簧限位柱(19-3)的上端设置有发电箱弹簧(19-4)，海水发电箱(19)的底部焊接有发电箱弹簧基座(19-5)，发电箱弹簧基座(19-5)的上端焊接有发电箱弹簧(19-4)，海水发电箱(19)的内部转动有海水发电箱发电齿轮(19-6)，海水发电箱发电齿轮(19-6)的上端焊接有海水挡板(19-7)； 箱体(1)的内部焊接有潮汐升降箱(2)，箱体(1)的内部转动有潮汐箱齿轮(3)，潮汐箱齿轮(3)的上端设置有皮带(4)，潮汐箱齿轮(3)与齿条(2-5)啮合, 潮汐升降箱(2)的右端焊接有皮带限位滑轮(5)，皮带限位滑轮(5)的上端设置有皮带(4)，潮汐升降箱(2)的上端焊接有发电轮支撑架(6)，发电轮支撑架(6)的上端焊接有发电齿轮基座(7-1)，发电轮(7)的上端设置有皮带(4)，海水过滤箱(10)的上端固定有海水过滤箱电机(9)，海水过滤箱电机(9)的上端设置有皮带轮，海水过滤箱电机(9)皮带轮的上端设置有海水过滤箱皮带(8)，过滤网箱转动轴皮带轮(10-7)的上端设置有海水过滤箱皮带(8)，海水过滤箱(10)的右端焊接有海水推送箱(11)，海水推送箱(11)的内部转动有过滤网箱转动轴入水口(10-5)，箱体(1)的内部焊接有海水涡轮(12)，箱体(1)的内部焊接有海水水管(13)，海水涡轮(12)的上端焊接有海水水管(13)，海水过滤箱(10)的下端焊接有海水沉淀箱(14)，海水过滤箱(10)与海水沉淀箱(14)连通，海水推送箱(11)的右端焊接有推送电机基座(15)，推送电机基座(15)的上端设置有推送电机(16)，推送电机(16)的上端设置有皮带轮，推送电机(16)皮带轮的上端设置有推送皮带(17)，海水推送箱转动轴皮带轮(11-12)的上端设置有推送皮带(17)，箱体(1)的内部焊接有清水水箱(18)，清水水箱(18)的左端焊接有海水沉淀箱出水管(14-5)，清水水箱(18)的上端焊接有推送电机基座(15)，箱体(1)的下端焊接有海水发电箱(19)，海水发电箱(19)的右端焊接有海水水管(13)，箱体(1)的下端焊接有钉齿支撑座(20)。 | F03B13/26
1684 | CN108779756A | 由潮汐水提供动力的发电装置及提供这种装置的方法 | 2017-03-09 | 撤回 | 潮汐科技公司 | 由潮汐水提供动力的发电装置(100)，包括安装在固定结构(110)中的涡轮机组(120)，该固定结构分隔第一水体(130)和第二水体(140)。涡轮机组(120)布置成围绕基本上水平的轴线(180)在固定结构(110)内转动。涡轮机组(120)可以安装在基本上圆柱形组件(150)中，并且固定结构(110)可以设置有基本上圆柱形腔体，其被配置为以使得圆柱形组件(150)可在腔体内转动的方式容纳圆柱形组件(150)。还公开了一种用于提供这种发电装置(100)的方法。 | 1.一种由潮汐水提供动力的发电装置(100)，包括： 安装在固定结构(110)中的涡轮机组(120)，所述固定结构分隔第一水体(130)和第二水体(140)，所述涡轮机组(120)布置成围绕基本上水平的轴线(180)在所述固定结构(110)内转动，所述涡轮机组(120)安装在具有所述基本上水平的轴线(180)的基本上圆柱形组件(150)中，并且所述圆柱形组件(150)包括轴(160)，所述涡轮机组包括具有涡轮叶片的转子并具有转子轴，当周围的流动水作用在所述转子的涡轮叶片上时所述转子轴将旋转，其特征在于，所述涡轮机组还包括由所述转子轴驱动的发电机，并且所述圆柱形组件(150)的所述轴(160)是中空的并且包括用于所述发电机的缆线布线。 | F03B13/08
1685 | CN208073670U | 一种用于承载波浪能发电设备的外框装置 | 2017-09-27 | 未缴年费 | 穆月燕 | 本实用新型公开了一种用于承载波浪能发电设备的外框装置，包括外框，所述的外框的内腔的正中间位置设置有发电室，所述的发电室的内腔的底部的中间位置固定连接有固定底座，所述的发电室的外表面的顶部滑动连接有移动门，所述的发电室的一侧的表面的顶部固定连接有充气装置，所述的外框的外表面的顶部设置有悬浮气囊，所述的悬浮气囊的上表面且位于充气装置的正上方的位置开设有排气阀，本实用新型涉及波浪能发电设备技术领域。该一种用于承载波浪能发电设备的外框装置，达到了可调节外框在水下的高度的目的，利用充气装置对悬浮气囊进行充气或放气，通过改变浮力来调节外框在水下的高度，从而可充分收集并利用波浪能。 | 1.一种用于承载波浪能发电设备的外框装置，包括外框(1)，其特征在于：所述的外框(1)的内腔的正中间位置设置有发电室(2)，所述的发电室(2)的内腔的底部的中间位置固定连接有固定底座(3)，所述的发电室(2)的外表面的顶部滑动连接有移动门(4)，所述的发电室(2)的一侧的表面的顶部固定连接有充气装置(5)，所述的外框(1)的外表面的顶部设置有悬浮气囊(6)，所述的悬浮气囊(6)的上表面且位于充气装置(5)的正上方的位置开设有排气阀(7)，所述的外框(1)的下表面的中间位置对称设置有滑轨(8)，所述的滑轨(8)的表面的中间位置对称设置有转动轴(9)，所述的转动轴(9)的两端均转动连接有移动滚轮(10)，所述的外框(1)的底部的下表面且与移动滚轮(10)相对应的位置固定连接有限位杆(11)，所述的滑轨(8)的两端设置有限位手环(12)。 | F03B13/18
1686 | CN208073671U | 一种中压交流波浪能发电机组 | 2018-01-26 | 未缴年费 | 浙江大学 | 本实用新型公开了一种中压交流波浪能发电机组。包括：撬装集成装置、波浪整定装置、波能传送装置、波能液压能转化装置、能量整定装置、级配装置和液力发电装置；波浪整定装置将各类运动波浪整定为上下运动波浪能；波能传送装置将直线上下运动波浪能转化为机械能；波能液压能转化装置将机械能转化为液压能；能量整定装置将液压能整定为适合发电的液压能；级配装置将整定过的液压能调制为兼容发电装置各类工况；液力发电装置将液压能转化为电能。本机组无需逆变器，发出的电力既可经升压直接入网出售；也可不升压而采用三相四线(或五线)制配线，直接用于工业、民用领域，为动力、照明等提供电源。 | 1.一种中压交流波浪能发电机组，其特征在于包括：撬装集成装置、波浪整定装置、波能传送装置、波能液压能转化装置、能量整定装置、级配装置和液力发电装置； 所述的撬装集成装置布置于海岸上或海上；所述的波浪整定装置、波能传送装置、波能液压能转化装置、能量整定装置、级配装置和液力发电装置均固定在撬装集成装置上； 波浪整定装置的导流室入口置于海平面以下0～1m的区间；波能传送装置的浮子置于波浪整定装置内，波能液压能转化装置与波能传送装置的动力轮采用同轴连接；波能液压能转化装置的汇液室通过管道与能量整定装置的进液组件连接；能量整定装置的出液组件通过管道与级配装置的混液器入口连接；级配装置的出口与液力发电装置的液轮机入口相连，液力发电装置的液轮机出口与波能液压能转化装置的集液室顶端入口相连。 | F03B13/22
1687 | CN106640495A | 一种固定周期震荡式波浪能发电装置 | 2016-10-15 | 未缴年费 | 济南济锅华源锅炉有限责任公司 | 本发明一种固定周期震荡式波浪能发电装置主要用于海洋波浪能发电; 它可以大规模发电且发出的电量稳定, 可以直接与国家电网并网; 本发明主要由推板1、旋转杆2、浮箱4、推杆5、弹簧A6、活塞7、气压缸8、电磁开闭阀A9、气囊10、进气管11、进气单向阀12、出气管13、电磁开闭阀B14、动子15、弹簧B16、滑杆17、定子线圈18、导流板19、杆24、弹簧C25、高压室26组成; 其主要原理是 : 海浪冲击推板1向左移动, 推板1通过推杆5推动活塞7向左移动, 将气压缸8内的空气压缩并进入高压室26内, 高压室26内的压缩空气经电磁开闭阀周期性地释放使气囊10周期性地膨胀与收缩从而带动震荡式直线发电机发电。 | 一种固定周期震荡式波浪能发电装置，其特征是：它主要由推板(1)、旋转杆(2)、发电机外壳(3)、浮箱(4)、推杆(5)、弹簧A(6)、活塞(7)、气压缸(8)、电磁开闭阀A(9)、气囊(10)、进气管(11)、进气单向阀(12)、出气管(13)、电磁开闭阀B(14)、动子(15)、弹簧B(16)、滑杆(17)、定子线圈(18)、导流板(19)、推送室(22)、发电机室(23)、杆(24)、弹簧C(25)、高压室(26)、单向阀(27)组成；弹簧A(6)一端与推板(1)固定，弹簧A(6)的另一端与推送室(22)的右边固定；推杆(5)穿过弹簧A(6)，其右端与推板(1)固定，左端穿过推送室(22)的孔与活塞(7)固定；气囊(10)的右边安装有电磁开闭阀A(9)，气囊(10)安装有出气管(13)，出气管(13)安装有电磁开闭阀B(14)；弹簧B(16)穿过滑杆(17)，弹簧B(16)的右端与气囊(10)的左端固定，弹簧B(16)的左端与直流发电机动子(15)的右端固定；弹簧C(25)的右端与直流发电机动子(15)的左端固定，弹簧C(25)的左端与发电机室(23)的左端内侧面固定；多个直流发电机定子线圈(18)安装在发电机室(23)的内侧壁上且与直流发电机动子(15)有一定的空气间隙；杆(24)的两端与发电机室(23)的内侧壁固定；滑杆(17)的左端与发电机室(23)的左端内侧面固定，滑杆(17)的右端与杆(24)固定；进气管(11)及出气管(13)均穿过发电机外壳(3)与大气相通；旋转杆(2)的上端与发电机外壳(3)的重心底部连接并且电机外壳(3)可以绕旋转杆(2)自由旋转，旋转杆(2)的下端与浮箱(4)的上部固定；浮箱(4)开有进水孔及密封盖，浮箱(4)灌入海水后处于半潜状态；除了进气管(11)及出气管(13)的管口外，发电机外壳(3)是完全密封的；本发明的主要工作原理及过程是：海浪冲击推板(1)使推板(1)向左移动，推板(1)带动推杆(5)向左移动同时弹簧A(6)压缩，推杆(5)又推动活塞(7)向左移动将气压缸(8)内的空气压缩，压缩空气又通过单向阀(27)进入高压室(26)内，假设电磁开闭阀A(9)以1秒的时间间隔打开和关闭，同时电磁开闭阀B(14)以1秒的时间间隔关闭和打开，即电磁开闭阀A(9)打开瞬间电磁开闭阀B(14)关闭，电磁开闭阀A(9)关闭瞬间电磁开闭阀B(14)打开，由于电磁开闭阀A(9)打开而电磁开闭阀B(14)关闭，高压气体在气囊(10)内停留一秒钟，一秒钟后电磁开闭阀A(9)关闭而电磁开闭阀B(14)打开，高压气体溢出，因此气囊(10)在一秒钟时间内完成鼓起和回缩的过程，这种鼓起和回缩的动作带动弹簧B(16)、动子(15)及弹簧C(25)做一秒钟的固定周期震荡，动子(15)沿着滑杆(17)以一秒钟的固定周期方式来回滑动，即带有磁场的动子(15)以一秒钟的固定周期运动方式来回扫直流发电机定子线圈(18)，完成直线发动机发电过程；当波浪消退后，弹簧A(6)回弹将推板(1)及活塞(7)推回原位，同时由于气压缸(8)内无空气，大气通过进气管(11)及进气单向阀(12)进入气压缸(8)内，当下一轮波浪冲击推板(1)时重复以上过程，直线发电机源源不断地发出稳定的电量，电量再经过整流处理就可以向国家电网供电或向用户供电了；需说明：由于动子(15)做往复直线运动的过程中，中间速度快而两端的速度逐渐递减，但这种往复直线运动的速度曲线总是保持一致的，本发明将定子线圈(18)按纵向对称分组并将每组的正负极出线并联；发电机动子(15)的材料是永磁铁。 | F03B13/14
1688 | CN106930891A | 一种多组合箱体滑动式水力发电装置 | 2015-12-29 | 未缴年费 | 枞阳县黎阳中小企业服务中心 | 本发明提供了一种多组合箱体滑动式水力发电装置，包括组成单元、储水装置和发电机，所述组成单元包括循环装置，所述循环装置包括出水管道和水箱，所述水箱通过出水管道与所述储水装置相连，所述出水管道外侧设有对称的滑槽，所述滑槽设有在所述滑槽上滑动的箱体，所述滑槽两侧分别设有轴承轨道，所述箱体外侧设有第一轴和第一轴承，所述第一轴承分别与所述第一轴和轴承轨道相连，所述第一轴连接在所述水箱上，所述发电机与所述第一轴相连，本发明的水力发电装置具有多组组成单元，可以实现对水资源的多次利用，并且将多次利用的水资源用来发电，提高了水资源的利用率。 | 一种多组合箱体滑动式水力发电装置，其特征在于，包括组成单元、储水装置和发电机，所述组成单元包括循环装置，所述循环装置包括出水管道和水箱，所述水箱通过出水管道与所述储水装置相连，所述出水管道外侧设有对称的滑槽，所述滑槽设有在所述滑槽上滑动的箱体，所述滑槽两侧分别设有轴承轨道，所述箱体外侧设有第一轴和第一轴承，所述第一轴承分别与所述第一轴和轴承轨道相连，所述第一轴连接在所述水箱上，所述发电机与所述第一轴相连。 | F03B13/06
1689 | CN108749214A | 一种潮汐发电专用防水装置 | 2018-06-13 | 撤回 | 方碧水 | 本发明涉及一种潮汐发电专用防水装置, 包括壳体，壳体内部设有防水板，防水板与内腔之间设有吸附棉隔离，内腔内部设有湿度控制器，湿度控制器连接烘干机，烘干机上设有温度控制器，并通过支架固定，支架连接电机，电机上设有单片机，单片机上设有蜂鸣器，单片机连接吸水组件，吸水组件包括PVA超强吸水辊，PVA超强吸水辊表面通过包覆膜双层包裹，包覆膜两端通过固定箍固定，PVA超强吸水辊两端固定有端盖，端盖通过螺母固定于内腔上的加强筋中。本发明耐磨抗压、耐热防潮，防腐效果好，使用时间长，增强结构的牢固稳定性，提高智能化操作，提高工作效率和精确度，延长使用寿命，节约成本。 | 1.一种潮汐发电专用防水装置, 包括壳体(1)，其特征在于：所述壳体(1)内部设有防水板(2)，所述防水板(2)与内腔(3)之间设有吸附棉(4)隔离，所述内腔(3)内部设有湿度控制器(5)，所述湿度控制器(5)连接烘干机(6)，所述烘干机(6)上设有温度控制器(61)，并通过支架(7)固定，所述支架(7)连接电机(8)，所述电机(8)上设有单片机(9)，所述单片机(9)上设有蜂鸣器(10)，所述单片机(9)连接吸水组件(11)，所述吸水组件(11)包括PVA超强吸水辊(12)，所述PVA超强吸水辊(12)表面通过包覆膜(13)双层包裹，所述包覆膜(13)两端通过固定箍(14)固定，所述PVA超强吸水辊(12)两端固定有端盖(15)，所述端盖(15)通过螺母(16)固定于内腔(3)上的加强筋(17)中； 所述壳体(1)包括由工具钢无缝浇筑而成的基础层(111)，所述基础层(111)上设有钛合金套筒(112)，所述钛合金套筒(112)防潮层上设有防潮层(113)，所述防潮层(113)上设有热浸锌防腐蚀钢(114)，所述热浸锌防腐蚀钢(114)涂有聚氨酯环氧改性防腐涂料。 | B32B15/14
1690 | CN108757273A | 一种厨房用水力发电装置 | 2018-03-07 | 撤回 | 刘影 | 本发明公开了一种厨房用水力发电装置，包括进水口、固定件、观察门、出水口、发电机、旋转叶片和密封圈，所述进水口设置在管道的上方，且管道的内壁上安装有挡板，所述固定件固定在管道的外部，且固定件的下方设置有发电室，所述观察门设置在发电室的侧面，所述出水口设置在管道的下方，且管道的内部设置有传动轴，所述旋转叶片通过连接件固定在传动轴上，且传动轴与发电机相连接。该厨房用水力发电装置设置有固定件，且固定件设置有三层，从上至下其直径依次增大，从而能够有效固定整个装置，保证发电效率的稳定性，该装置结构简单，无需外部供电，且整个装置为拆卸结构，方便安装和检修，适合家庭厨房下水道使用，易于推广。 | 1.一种厨房用水力发电装置，包括进水口(1)、固定件(2)、观察门(4)、出水口(5)、发电机(6)、旋转叶片(10)和密封圈(12)，其特征在于：所述进水口(1)设置在管道(14)的上方，且管道(14)的内壁上安装有挡板(13)，所述固定件(2)固定在管道(14)的外部，且固定件(2)的下方设置有发电室(11)，所述观察门(4)设置在发电室(11)的侧面，且观察门(4)上固定有把手(3)，所述出水口(5)设置在管道(14)的下方，且管道(14)的内部设置有传动轴(9)，所述发电机(6)固定在发电室(11)的内部，且发电机(6)以电性连接的方式与蓄电池(7)相连接，所述旋转叶片(10)通过连接件(8)固定在传动轴(9)上，且传动轴(9)与发电机(6)相连接，所述密封圈(12)设置在管道(14)的内壁上，且密封圈(12)固定在传动轴(9)的外部。 | F03B13/00
1691 | CN108757292A | 一种新型的具有多个偏置浮体的波浪能发电设备 | 2018-05-25 | 撤回 | 杨开村 | 本发明公开了一种新型的具有多个偏置浮体的波浪能发电设备，其结构包括：浮体、安装板、支架、固定底座、传动发电装置、底座架、支撑架、接合板，支撑架通过焊接的方式固定安装在底座架的左右两侧面，固定底座位于支撑架的环形锥角的表面上并且与支撑架为一体化结构，接合板平铺在底座架的上表面同时与底座架活动配合在一起，传动发电装置通过位于其下表面的接合板与底座架固定连接在一起，本发明可以达到发电设备在进行发电，能够使得在经过浪的冲击后到达无浪时能够通过惯性继续工作一段时间，并且可以使得装置能够使得在相同的动力作用下活动更多的电能，从而达到使得装置更加的完善的目的。 | 1.一种新型的具有多个偏置浮体的波浪能发电设备，其结构包括：浮体(1)、安装板(2)、支架(3)、固定底座(4)、传动发电装置(5)、底座架(6)、支撑架(7)、接合板(8)，其特征在于： 所述支撑架(7)通过焊接的方式固定安装在底座架(6)的左右两侧面，所述固定底座(4)位于支撑架(7)的环形锥角的表面上并且与支撑架(7)为一体化结构，所述接合板(8)平铺在底座架(6)的上表面同时与底座架(6)活动配合在一起，所述传动发电装置(5)通过位于其下表面的接合板(8)与底座架(6)固定连接在一起，所述支架(3)垂直安装在传动发电装置(5)的上表面同时嵌入其内部与其固定连接，所述安装板(2)与支架(3)相互垂直同时通过焊接的方式组成一体化结构，所述浮体(1)贯通安装板(2)的外表面嵌入传动发电装置(5)的内部与其外侧表面活动配合； 所述传动发电装置(5)设有换向顶动装置(51)、配合升降装置(52)、惯性配合装置(53)、齿轮调节装置(54)、气压配合装置(55)、配合发电装置(56)； 所述配合升降装置(52)设于装置内部壳体的左上端并且与其活动连接在一起，所述换向顶动装置(51)垂直安装在配合升降装置(52)的下表面并且与其固定连接在一起，所述惯性配合装置(53)安装在换向顶动装置(51)的前表面同时与顶动装置(51)活动配合，所述齿轮调节装置(54)通过铰链连接的方式固定安装在惯性配合装置(53)的上方，所述气压配合装置(55)垂直安装在齿轮调节装置(54)的下方与其活动连接在一起，所述配合发电装置(56)位于气压配合装置(55)的正下方同时与其活动连接。 | F03B13/16
1692 | CN108759935A | 基于海流发电的分布式声学观测系统 | 2018-08-16 | 驳回 | 天津市海为科技发展有限公司 | 本发明公开了一种基于海流发电的分布式声学观测系统，系统的主浮体下端连接多芯电缆和承重钢缆，承重钢缆中间位置加浮球组，下端连接声学释放器，低端栓系重力锚，承重钢缆上通过紧固件分别卡接数据采集处理单元和海流能发电机。数据采集处理单元为多组，每组包括八台自容式单通道声学采集仪、一台自容式温深测量仪和一台自容式温盐深测量仪，用于海水温度、电导率、深度和海洋噪声等海洋要素测量。自容式单通道声学采集仪和海流能发电机分别由水密接插件同多芯电缆连接。本系统利用海流能发电给设备补给电能，采用水下微型采集器使每台测量仪器独立采集、处理及存储信息，从而实现可在水下长时间进行观测工作。 | 1.一种基于海流发电的分布式声学观测系统，其特征在于：包括主浮体、信标机、多芯电缆、承重钢缆、数据采集处理单元、浮球组、海流能发电机、声学释放器和重力锚；主浮体连接在系统顶部，主浮体上固定有信标机，主浮体下端连接多芯电缆和承重钢缆，数据采集处理单元和海流能发电机分别通过紧固件卡接在承重钢缆上；承重钢缆底端连接声学释放器，声学释放器下端栓系重力锚； 所述数据采集处理单元为多组，每组数据采集处理单元包括八台自容式单通道声学采集仪、一台自容式温深测量仪和一台自容式温盐深测量仪，用于海水温度、电导率、深度和海洋噪声等海洋要素测量。 | G01D21/02
1693 | CN208056009U | 一种带有水力发电过滤功能的水库闸门 | 2018-01-19 | 未缴年费 | 江西恒荣水利工程有限公司 | 本实用新型公开了一种带有水力发电过滤功能的水库闸门，包括水坝主体，所述水坝主体的右侧表面开设有通水口，所述通水口的外侧开设有插槽，所述插槽的底端开设有滑槽，所述水坝主体的顶端前侧安装有第一电机，所述第一电机的前侧安装有传动杆，所述传动杆的外壁底端左右两侧均安装有支杆。该带有水力发电过滤功能的水库闸门，当在进行水利发电时，通过连接第一电机的外接电源，第二电机开始工作，通过第二电机带动主动轴转动，通过主动轴带动第一齿盘转动，通过支座带动耙齿移动，通过耙齿将杂物收集上来，从而表现有效的对杂物进行了阻隔，避免了杂物进入水轮机的内侧，同时对杂物进行物了进行了清理，有效的保证了水的流通。 | 1.一种带有水力发电过滤功能的水库闸门，包括水坝主体(1)，其特征在于：所述水坝主体(1)的右侧表面开设有通水口(2)，所述通水口(2)的外侧开设有插槽(14)，所述插槽(14)的底端开设有滑槽(12)，所述水坝主体(1)的顶端前侧安装有第一电机(4)，所述第一电机(4)的前侧安装有传动杆(8)，所述传动杆(8)的外壁底端左右两侧均安装有支杆(6)，所述支杆(6)与水坝主体(1)固定相连，所述支杆(6)通过轴承(7)与传动杆(8)转动相连，所述传动杆(8)的外壁套接有套环(9)，所述套环(9)与传动杆(8)螺纹相连，所述套环(9)的底端安装有拉杆(10)，所述拉杆(10)的底端安装有闸板(11)，所述闸板(11)与插槽(14)间隙配合，所述闸板(11)的底端左右两侧均安装有滚轮(13)，所述滚轮(13)滑槽(12)滚动相连，所述水坝主体(1)的左侧安装有支框(3)，所述支框(3)的内侧安装有格栅(16)，所述支框(3)的左侧安装有第二电机(19)，所述第二电机(19)的前侧安装有主动轴(21)，所述主动轴(21)贯穿支框(3)，所述主动轴(21)通过第一轴承(23)与支框(3)转动相连，所述主动轴(21)的外壁左右两侧均安装有第一齿盘(20)，所述支框(3)的内侧前后两端均安装有齿链(18)，所述齿链(18)与第一齿盘(20)啮合相连，所述支框(3)的内侧底端安装有从动轴(25)，所述从动轴(25)通过第二轴承(24)与支框(3)转动相连，所述从动轴(25)的外壁左右两侧均安装有第二齿盘(26)，所述第二齿盘(26)与齿链(18)啮合相连，所述齿链(18)之间安装有支座(15)，所述支座(15)与格栅(16)搭接相连，所述支座(15)的底端安装有夹板(28)，所述夹板(28)与格栅(16)滑动相连，所述支座(15)的顶端安装有耙齿(17)。 | E02B7/26
1694 | CN208057305U | 一种圆筒型直线发电机及波浪能发电装置 | 2018-03-14 | 未缴年费 | 黄淮学院 | 本实用新型公开了一种适用于单柱式海洋平台的圆筒型直线发电机及波浪能发电装置，波浪能发电装置包括单柱式海洋平台、圆筒型直线发电机和圆柱形浮筒；单柱式海洋平台包括悬浮台、圆柱形导柱和控制舱，悬浮台通过软索与固定在海床的桩基连接，圆柱形导柱的上下两端分别与悬浮台和控制舱固定；圆柱形导柱上套设有可旋转漂浮圈，在圆柱形导柱上设置有上限位器和下限位器；圆筒型直线发电机设置在圆柱形浮筒内，可旋转漂浮圈与圆筒型直线发电机的驱动轴前端通过漂浮式绳索连接。本实用新型能够提高波浪能发电装置对海洋波浪环境的适应性和安全性，从而为单柱式海洋平台的生产生活，提供稳定和可靠的电能支持。 | 1.一种圆筒型直线发电机，其特征在于：包括动子铁芯(29)、定子(28)、驱动轴(30)、前端盖(32)和后端盖(31)，动子铁芯(29)设置在定子(28)内，通过前端盖(32)和后端盖(31)密封，动子铁芯(29)后端通过弹性结构(20)与后端盖(31)连接，动子铁芯(29)前端与驱动轴(30)后端固定，驱动轴(30)前端伸出前端盖(32)，动子铁芯(29)在弹性结构(20)和驱动轴(30)的拉力作用下相对定子(28)做直线往复运动；所述定子(28)内设置永磁体(26)和减重槽(27)。 | F03B13/20
1695 | CN208057307U | 潮汐能发电装置 | 2018-03-01 | 未缴年费 | 成都科维思科技有限公司 | 本实用新型公开了一种潮汐能发电装置，包括发电浆、横杆、纵杆、螺杆、螺块、竖杆、转筒和基架，两个横杆水平平行设置，两个纵杆的第一端分别与横杆的两端连接，四个纵杆的第二端均与基架固定连接，基架安装座在堤坝上，螺杆与横杆平行设置，且通过轴承与横杆固定连接，纵杆为中空杆，其中两个纵杆内设置有驱动轴，两个驱动轴的第一端分别通过万向联轴器驱动两个螺杆转动，驱动轴的第二端与伺服电机的转矩输出轴固定连接，螺块套装在螺杆上，竖杆竖直设置且分别与两个螺块固定连接，转筒与竖杆可转动连接，发电浆通过连接杆与转杆固定连接。本实用新型通过螺杆和螺块的配合实现对竖杆位置的改变，从而实现对与竖杆连接的发电浆的位置的控制。 | 1.一种潮汐能发电装置，包括发电浆，其特征在于：还包括横杆、纵杆、螺杆、螺块、竖杆、转筒和基架，两个所述横杆水平平行设置，两个所述纵杆的第一端分别与所述横杆的两端连接，四个所述纵杆的第二端均与所述基架固定连接，所述基架安装座在堤坝上，所述螺杆与所述横杆平行设置，且通过轴承与所述横杆固定连接，所述纵杆为中空杆，其中两个所述纵杆内设置有驱动轴，两个所述驱动轴的第一端分别通过万向联轴器驱动两个所述螺杆转动，所述驱动轴的第二端与伺服电机的转矩输出轴固定连接，所述螺块套装在所述螺杆上，所述竖杆竖直设置且分别与两个所述螺块固定连接，所述转筒与所述竖杆可转动连接，所述发电浆通过连接杆与所述转筒固定连接。 | F03B13/26
1696 | CN208063031U | 双边内置式V型永磁直线电机及海底式波浪能发电装置 | 2018-02-09 | 未缴年费 | 黄淮学院 | 本实用新型公开了一种双边内置式V型永磁直线发电机，及基于该直线发电机的海底式波浪能发电装置，发电机包括双边定子和动子，双边定子包括两个间隔正对的定子铁芯，动子在两个定子铁芯之间的间隔内往复运动；所述定子铁芯内沿动子移动方向设置有一组成对的永磁体，成对的两个永磁体对称布置成V型，开口朝向动子，且成对的两个永磁体的对称轴与动子的移动方向垂直；所述动子内设置有动子铁芯，动子铁芯的齿正对定子铁芯，动子铁芯的槽内缠绕双层绕组。本实用新型采用的技术方案，一方面简化了系统装置的结构组成，另一方面提高了系统装置的运行效率和安全稳定性。 | 1.一种双边内置式V型永磁直线发电机，其特征在于：包括双边定子(5)和动子(4)，双边定子(5)包括两个间隔正对的定子铁芯(11)，动子(4)在两个定子铁芯(11)之间的间隔内往复运动；所述定子铁芯(11)内沿动子(4)移动方向设置有一组成对的永磁体(12)，成对的两个永磁体(12)对称布置成V型，开口朝向动子(4)，且成对的两个永磁体(12)的对称轴与动子(4)的移动方向垂直；所述动子(4)内设置有动子铁芯(10)，动子铁芯(10)的齿正对定子铁芯(11)，动子铁芯(10)的槽内缠绕双层绕组(13)。 | H02K35/04
1697 | CN208063066U | 一种基于摩擦纳米发电机的波浪能高效发电装置 | 2018-03-30 | 未缴年费 | 大连海事大学 | 本实用新型涉及一种基于摩擦纳米发电机的波浪能高效发电装置，该装置中若干弧形结构发电单元密封安装在外壳内且由导线并联连接；发电单元中，电极弧面的曲率可随波浪频率及波高的变化进行设计更换，在不规则波浪作用下介电球与介电薄膜之间相互滑动摩擦，在金属电极层中产生感应电荷；这种结构可以最大化的收集海洋中低频不规则的波浪能，同时多层的曲面设计表现出优异的输出电性能。本实用新型结构简单、牢固，有效的减少海水拍打压力及海水腐蚀对输出性能的影响。对于复杂海洋环境，将多个发电装置通过导线并联连接组成网络状波浪能发电系统，以提高海洋波浪能转换率。本实用新型不仅能收集低频率的波浪能, 而且能收集风能，洋流能，潮汐能等。 | 1.一种基于摩擦纳米发电机的波浪能高效发电装置，其特征在于，包括外壳、若干发电单元、顶盖、底盖和导线，若干发电单元密封安装在外壳内且由导线并联连接，外壳的顶部和底部分别安装有顶盖和底盖，形成密封腔体，其中： 所述的发电单元包括金属电极、介电薄膜、介电球、电极弧面和弧面支架，电极弧面固定在弧面支架上，弧面支架固定在外壳上；金属电极镀在电极弧面上，介电薄膜覆在金属电极表面，介电球放置在电极弧面内，与介电薄膜相互滚动摩擦发电；导线与各层所述金属电极进行连接。 | H02N1/04
1698 | CN108730105A | 一种小型水力发电装置 | 2018-05-02 | 撤回 | 李广连 | 本发明公开了一种小型水力发电装置，包括装置底座，装置底座的外表面设置有水轮机，送水管的内部设置有控水板，控水板的顶部通过控水阀转轴连接有控水阀，送水管的顶端设置有涡轮转机底座，涡轮装机底座的顶部设置有涡轮转机，涡轮转机底座的一侧通过电源线连接有变电装置，变电装置的底端设置有变电转盘，变电装置的外表面设置有操作箱，操作箱的表面设置有操作箱门，操作箱门的一侧设置有箱门把手，操作箱的内部设置有开关，开关的一侧设置有摇杆滑轨，摇杆滑轨的内部设置有涡轮摇杆，变电装置的顶端设置有装置顶盖，装置顶盖的顶部设置有拉环，因此该种小型水力发电装置利用其强大的涡轮转机提高了装置在水流平缓时的发电速度和效率。 | 1.一种小型水力发电装置，包括装置底座(2)，其特征在于：所述装置底座(2)的外表面设置有水轮机(1)，所述装置底座(2)的一侧连接有送水管(4)，所述送水管(4)的一端设置于进水口(5)，所述送水管(4)的另一端设置有出水口(17)，所述送水管(4)的内部设置有控水板(602)，所述控水板(602)的顶部通过控水阀转轴(601)连接有控水阀(6)，所述送水管(4)的顶端设置有涡轮转机底座(8)，所述涡轮装机底座(8)的顶部设置有涡轮转机(8)，所述涡轮转机底座(7)的一侧通过电源线(9)连接有变电装置(10)，所述变电装置(10)的底端设置有变电转盘(3)，所述变电装置(10)的外表面设置有操作箱(14)，所述操作箱(14)的表面设置有操作箱门(15)，所述操作箱门(15)的一侧设置有箱门把手(16)，所述操作箱(14)的内部设置有开关(1601)，所述开关(1601)的一侧设置有摇杆滑轨(1603)，所述摇杆滑轨(1603)的内部设置有涡轮摇杆(1602)，所述操作箱(14)的正上方设置有散热孔(11)，所述变电装置(10)的顶端设置有装置顶盖(13)，所述装置顶盖(13)的顶部设置有拉环(12)。 | F03B13/00
1699 | CN108730108A | 一种机械式波浪能发电装置 | 2018-06-28 | 撤回 | 西北工业大学 | 本发明公开了一种机械式波浪能发电装置，由波浪能收集浮板和波浪能发电机构两部分组成，其中, 波浪能收集浮板位于波浪能发电机构的上方为水面部分, 波浪能发电机构为水下部分；水面部分在有风浪状况下不易产生倾翻，水下部分为机械结构稳定可靠、易于维护和保养。波浪能收集浮板通过销轴铰接, 多块浮板连接成蛇形状漂浮在水面上。当波浪经过时，浮板随波浪上下运动，并带动连杆，通过曲柄连杆将竖直方向的直线运动转化为旋转运动，连接发电机后发电。波浪能发电机构设置有波浪能增强支板，在降压增速的同时加快水面波浪通过浮板，增加波动频率，增加流体速度，在通道出口处连接有叶轮机带动水力发电机进行发电。 | 1.一种机械式波浪能发电装置，包括波浪能收集浮板和波浪能发电机构两部分，波浪能收集浮板位于波浪能发电机构的上方为水面部分, 波浪能发电机构为水下部分，其特征在于 : 波浪能收集浮板包括第一浮板、第二浮板、第三浮板、销轴、短连杆、横杆和长连杆；波浪能发电机构包括机构外壳、支架、叶轮机、密封波纹管、连杆支架、发电机、曲柄连杆、轴支撑、发电机转轴、第一支板、第二支板、第三支板和水力发电机，所述第一浮板、第二浮板和第三浮板为结构相同的部件, 第二浮板两侧端分别与第一浮板、第三浮板通过销轴铰接, 连接成蛇形状，第一浮板、第三浮板下部分别通过横杆依次连接短连杆和长连杆，第二浮板下部通过横杆连接长连杆，长连杆通过位于机构外壳上的密封波纹管，长连杆末端固连在连杆支架上，连杆支架末端与曲柄连杆连接，曲柄连杆通过轴支撑与发电机转轴连接，并带动发电机；当波浪经过时，第一浮板、第二浮板和第三浮板上下运动，并带动连杆，通过曲柄连杆将竖直方向的直线运动转化为旋转运动，连接发电机后发电； 所述第一支板与第二支板结构相同，第一支板与第二支板后端与机构外壳连接，两支板对称安装，第三支板位于第一支板与第二支板之间，所述第三支板为机翼形结构，后缘靠紧机构外壳部位开分为两层，上层向上翘曲，下层向下弯曲，形成上收缩通道与下收缩通道，实现水流降压增速；水力发电机位于下收缩通道出口处，叶轮机与水力发电机联接，叶轮机向对下收缩通道水流方向，下收缩通道水流驱动叶轮机转动，实现叶轮机带动水力发电机进行发电；所述支架为长方柱形体，多根支架均布固定在机构外壳底部，支架用于固定支撑波浪能发电机构, 同时保护叶轮机与水力发电机。 | F03B13/18
1700 | CN108730111A | 水力循环发电系统 | 2018-05-16 | 撤回 | 张金强 | 一种水力循环发电系统，利用电永磁铁或电永磁铁结合液体池、周转池分别与水囊配套组成水力循环发电系统，电永磁铁与水囊配套组成的水力循环发电系统，包括有直接由电永磁铁与水囊配套组成水力循环发电系统或利用杠杆转换磁力与风囊配套组成水力循环发电系统，以及电永磁铁结合液体池，周转池与水囊配套组成的水力循环发电系统，本发明是取之不尽，用之不竭的绿色能源。 | 1.一种水力循环发电系统，其特征在于：利用电永磁铁(9)或电永磁铁(9)结合液体池、(28)周转池(30)分别与水囊(15)配套组成水力循环发电系统。 | F03B17/04
1701 | CN108736607A | 一种具有永磁体偏心结构的磁场调制波浪发电机 | 2018-05-10 | 驳回 | 天津大学 | 本发明涉及一种具有永磁体偏心结构的磁场调制波浪发电机，包括定子和外转子，外转子包括转子铁芯和表贴式永磁体，外转子与定子的间隙中加有调磁铁块进行磁场调制，各个永磁体的磁极外沿圆心与内径圆心不重合，永磁体厚度不均匀，磁极外沿圆弧的圆心移动偏心距h，使得外沿圆弧半径减小，外转子永磁体的厚度由中间向两端逐渐减小。 | 1.一种具有永磁体偏心结构的磁场调制波浪发电机，包括定子和外转子，外转子包括转子铁芯和表贴式永磁体，外转子与定子的间隙中加有调磁铁块进行磁场调制。其特征在于，各个永磁体的磁极外沿圆心与内径圆心不重合，永磁体厚度不均匀，磁极外沿圆弧的圆心移动偏心距h，使得外沿圆弧半径减小，外转子永磁体的厚度由中间向两端逐渐减小。 | H02K1/27
1702 | CN208040609U | 一种漂浮水力发电装置 | 2018-01-11 | 未缴年费 | 南安市达腾商务服务有限公司 | 本实用新型公开了一种漂浮水力发电装置，其结构包括散热顶盖、发电机、进油管、底座、水轮机、保护装置、进水管、锁紧螺丝、送电管道、送电指示灯、控制器，散热顶盖螺纹连接在发电机的上方，发电机通过螺丝固定在水轮机的上方，保护装置设有可调节六角螺丝、连接板、受力板、重力填充块、呼吸浮板，本实用新型通过设有的保护装置，能够在设备工作时，通过受力板来增大发电装置与水面的接触面积，使设备在工作时能够更加的稳定，不会轻易晃动，提高了发电装置的发电效率。 | 1.一种漂浮水力发电装置，其结构包括散热顶盖(1)、发电机(2)、进油管(3)、底座(4)、水轮机(5)、保护装置(6)、进水管(7)、锁紧螺丝(8)、送电管道(9)、送电指示灯(10)、控制器(11)，所述散热顶盖(1)螺纹连接在发电机(2)的上方，所述发电机(2)通过螺丝固定在水轮机(5)的上方，所述进油管(3)镶嵌在发电机(2)左侧的下方，其特征在于： 所述送电指示灯(10)嵌套在控制器(11)表面的右上方，所述送电管道(9)胶连接在控制器(11)表面的右下方，所述锁紧螺丝(8)螺纹连接在水轮机(5)底盘的表面，所述进水管(7)嵌套在水轮机(5)表面的中心，所述保护装置(6)通过螺丝固定在底座(4)的下方； 所述保护装置(6)设有可调节六角螺丝(601)、连接板(602)、受力板(603)、重力填充块(604)、呼吸浮板(605)，所述可调节六角螺丝(601)螺纹连接在呼吸浮板(605)的内部，所述呼吸浮板(605)钉连接在连接板(602)的内部，所述连接板(602)焊接在受力板(603)的上方，所述重力填充块(604)镶嵌在受力板(603)的内部，所述受力板(603)通过螺丝固定在底座(4)的下方。 | F03B13/00
1703 | CN208040610U | 一种小型水力发电装置 | 2018-01-12 | 未缴年费 | 泉州台商投资区可砬建材科技有限公司 | 本实用新型公开了一种小型水力发电装置，其结构包括固定螺栓、输电盒、防水盖板、接线头、密封垫板、可旋转外壳筒、前盖板、散热网、中心轴、转子、定子、发电机，可旋转外壳筒设有内固定环、保持环、滚珠、外保护环、弧形支撑板、安装孔、安装板，内固定环紧贴在保持环的内侧，保持环通过密封圈与外保护环互相扣合在一起，滚珠设有两个以上并且等距均匀的分布在外保护环的内部，本实用新型通过设有的可旋转外壳筒，能够通过其内部的轴承对设备的外壳进行调整，根据实际的安装位置进行调整，使设备被安装的更加的牢固，灵活度更高，可根据水势进行调整。 | 1.一种小型水力发电装置，其结构包括固定螺栓(1)、输电盒(2)、防水盖板(3)、接线头(4)、密封垫板(5)、可旋转外壳筒(6)、前盖板(7)、散热网(8)、中心轴(9)、转子(10)、定子(11)、发电机(12)，所述输电盒(2)为弧形结构，所述输电盒(2)垂直焊接在可旋转外壳筒(6)的上方，所述防水盖板(3)间隙配合在输电盒(2)的上方，其特征在于： 所述固定螺栓(1)螺纹连接在输电盒(2)的左侧并且与防水盖板(3)活动连接，所述密封垫板(5)的左侧通过齿轮槽啮合在可旋转外壳筒(6)的右侧，所述前盖板(7)通过卡扣扣合在可旋转外壳筒(6)的左侧，所述散热网(8)设有两个以上并且等距均匀的焊接在前盖板(7)左侧表面，所述转子(10)垂直贯穿密封垫板(5)的右侧表面并且与定子(11)右侧的卡槽机械连接，所述定子(11)水平固定在可旋转外壳筒(6)内部的中段，所述发电机(12)嵌在可旋转外壳筒(6)内部的左侧并且与输电盒(2)通过导线电连接在一起； 所述可旋转外壳筒(6)设有内固定环(601)、保持环(602)、滚珠(603)、外保护环(604)、弧形支撑板(605)、安装孔(606)、安装板(607)，所述内固定环(601)紧贴在保持环(602)的内侧，所述保持环(602)通过密封圈与外保护环(604)互相扣合在一起，所述滚珠(603)设有两个以上并且等距均匀的分布在外保护环(604)的内部，所述外保护环(604)活动连接在前盖板(7)的右侧，所述安装板(607)为L型结构，所述安装板(607)焊接在外保护环(604)的右下角，所述弧形支撑板(605)钉连接在安装板(607)的上方并且与外保护环(604)贴合在一起，所述安装孔(606)嵌在安装板(607)的内部。 | F03B13/00
1704 | CN208040611U | 一种具有泄压分流功能的微型水力发电机 | 2018-02-06 | 未缴年费 | 长野(厦门)科技有限公司 | 本实用新型公开一种具有泄压分流功能的微型水力发电机。所述具有泄压分流功能的微型水力发电机设有叶轮进水流道和泄压流道，所述泄压流道设有用于封堵泄压流道的封堵件，所述封堵件可跟随水压变化而变形或移动，当水压大于设定值时，水压作用于封堵件并使其变形或移动而解封所述泄压流道，水通过所述叶轮进水流道和所述泄压流道而实现分流；当水压小于设定值时，所述封堵件恢复变形或复位移动而封堵所述泄压流道，水直接进入所述叶轮进水流道。本实用新型的有益效果是：所述具有泄压分流功能的微型水力发电机可以根据水压调整冲击叶轮的水流，进而避免了由于水压过高，导致电机的叶轮转速过快，进而降低电机寿命的问题。 | 1.一种具有泄压分流功能的微型水力发电机，其特征在于，所述具有泄压分流功能的微型水力发电机设有叶轮进水流道和泄压流道，所述泄压流道设有用于封堵泄压流道的封堵件，所述的封堵件采用弹性垫圈，所述弹性垫圈对应泄压流道的部位悬空从而形成悬空段，所述弹性垫圈跟随水压变化而变形，当水压大于设定值时，水压作用于弹性垫圈并使其悬空段变形而解封所述泄压流道，水通过所述叶轮进水流道和所述泄压流道而实现分流； 当水压小于设定值时，所述弹性垫圈恢复变形而封堵所述泄压流道，水直接进入所述叶轮进水流道。 | F03B13/00
1705 | CN208040612U | 水渠用水车式水力发电装置 | 2018-02-12 | 未缴年费 | 郭振东 | 本实用新型涉及一种水渠用水车式水力发电装置，它包括水轮(1)、发电机组一(2)、发电机组二(3)，水轮(1)轴的一端转动安装在基座一(4)上、另一端转动安装在基座二(5)上，轴承座一(6)上设有离合器一(61)，离合器一的输出端连接有传动轴一(62)，传动轴一的另一端与发电机组一(2)轴向相连，轴承座二(7)上设有离合器二(71)，离合器二的输出端连接有传动轴二(72)，传动轴二的另一端与发电机组二轴向相连。使用它不需要额外耗费电能进行抽水就可以进行发电，应用起来节能又环保。它利用水渠中的流水进行发电，其结构简单造价低，结构紧凑合理，占地面积小，便于安装、使用和维护，应用起来更加方便。 | 1.水渠用水车式水力发电装置，它包括水轮(1)、发电机组一(2)、发电机组二(3)、基座一(4)和基座二(5)，其特征在于：水轮(1)轴的一端通过轴承座一(6)转动安装在基座一(4)上、另一端通过轴承座二(7)转动安装在基座二(5)上，发电机组一(2)安装在基座一(4)上，发电机组二(3)安装在基座二(5)上，轴承座一(6)上设有输入端与水轮(1)轴的端部相连的离合器一(61)，离合器一(61)的输出端连接有传动轴一(62)，传动轴一(62)的另一端通过联轴器(8)与发电机组一(2)的输入轴(21)轴向相连，轴承座二(7)上设有输入端与水轮(1)轴的端部相连的离合器二(71)，离合器二(71)的输出端连接有传动轴二(72)，传动轴二(72)的另一端通过联轴器(8)与发电机组二(3)的输入轴轴向相连。 | F03B13/00
1706 | CN208040615U | 一种多节漂浮式波浪能电磁发电机 | 2018-04-14 | 未缴年费 | 李英主 | 本实用新型公开了一种多节漂浮式波浪能电磁发电机，包括防腐蚀壳体，所述防腐蚀壳体的内侧底部安装有电磁发电机，电磁发电机的输出轴通过联轴器连接有转换装置，所述防腐蚀壳体的侧面连通有浮筒，浮筒通过滑动机构活动连接有采能器，所述浮筒有四组，四组浮筒旋转阵列设置，本多节漂浮式波浪能电磁发电机，通过采能器对能量进行采集，通过滑动机构来减少采能器的摩擦阻力，减少能量损失，从而提高对波浪能的利用率，通过转换装置将采能器的往复运动转换为旋转运动，以此来带动电磁发电机的输出轴进行转动，从而来进行发电，保证了设计的合理性，其转换装置具有增速能力，大大提高了电磁发电机的发电效率。 | 1.一种多节漂浮式波浪能电磁发电机，包括防腐蚀壳体(1)，其特征在于：所述防腐蚀壳体(1)的内侧底部安装有电磁发电机(9)，电磁发电机(9)的输出轴通过联轴器(8)连接有转换装置(13)，所述防腐蚀壳体(1)的侧面连通有浮筒(2)，浮筒(2)通过滑动机构(14)活动连接有采能器(12)。 | F03B13/24
1707 | CN106150834A | 节水陀螺形水力发电机 | 2015-04-15 | 未缴年费 | 颜志服 | 一种既不需要很大水源转速又快的节水陀螺形水力发电机，它由机体、水管和机架组成，机体从上到下包括发电机、惯性轮、锅轮、锥形轴套、轴承座和机轴组成，锅轮由锅轮壳及壳内的叶轮组成，锅轮壳的高度圆周面上有之固定连接的锅轮外接管头和喷水口，锥形轴套位于锅轮壳下部并与锅轮壳连接，机架与锅轮壳连接，下轴承座位于机架下部的架座上，机轴是发电机、惯性轮、上轴承座、锅轮、锥形轴套和下轴承座的共同轴。水管分为总管和分管，分管的两头分别连接锅轮外接管头和总管下部的总管外输管头。水进入水管快速推动叶轮运转使惯性轮产生惯性力带动发电机外输发电，运转所要克服的阻力小，能量大，制造工艺简单。 | 一种节水陀螺形水力发电机，它由机体、水管和机架(1)组成，其特征是：机体包括发电机(12)、惯性轮(11)、锅轮、锥形轴套(4)、轴承座和机轴(3)，发电机(12)位于机体的顶部，惯性轮(11)位于发电机(12)下方，锅轮位于惯性轮(11)下部，锅轮由锅轮壳(6)和锅轮壳(6)内的叶轮(8)组成，锅轮壳(6)的高度圆周面(5)上有与之固定连接的锅轮外接管头(13)及喷水口(7)，锅轮壳(6)上一面有与之固定连接的上轴承座护壳(9)，叶轮(8)位于锅轮壳(6)内，锅轮壳(6)下部是与锅轮壳(6)底部连接的锥形轴套(4)，机架(1)与锅轮壳(6)连接，下轴承座(2)位于机架(1)下部的的架座上，机轴(3)的下端位于下轴承座(2)内，水管分为总管(16)和分管(14)，总管(16)的下部有总管外输管头(15)，分管(14)两头分别连接锅轮外接管头(13)和总管外输管头(15)。 | F03B13/00
1708 | CN208024503U | 可多体并联自动复位的波浪发电装置 | 2018-03-30 | 未缴年费 | 王明峰 | 本实用新型公开一种可多体并联自动复位的波浪发电装置，包括作功浮体、液压缸、作功平台、主体立柱，作功浮体上安插有导柱，导柱一端固定在上固定平台，导柱另一端固定在下固定平台，作功平台与上固定平台固定连接，主体立柱上端与下固定平台固定连接，主体立柱下端与阻尼平台固定连接，液压缸缸体固定在作功浮体上，液压缸液压杆伸出端与上固定平台固定连接，液压杆位于缸体内的一端连有活塞，液压缸高压油管与作功平台连接，密封仓固定在主体立柱上，密封仓通过水位控制管与作功平台连接，主体立柱上连有潜水浮漂。本实用新型特点是：设计科学，可多体并联，自动复位，安装简单，造价低，可有效的利用波浪，捕能效率高，适用于任何海域和海况。 | 1.可多体并联自动复位的波浪发电装置，其特征在于：包括至少一组单体，所述单体包括作功浮体(1)、液压缸(2)、作功平台(6)、主体立柱(9)、阻尼平台(10)、密封仓(11)，所述作功浮体(1)上安插有导柱(5)，所述导柱(5)一端固定在上固定平台(7)，所述导柱(5)另一端固定在下固定平台(8)，所述作功浮体(1)可沿导柱(5)上下移动，所述作功平台(6)与上固定平台(7)固定连接，所述主体立柱(9)上端与下固定平台(8)固定连接，所述主体立柱(9)下端与阻尼平台(10)固定连接，所述液压缸(2)的缸体固定在作功浮体(1)上，所述液压缸(2)的液压杆伸出端与上固定平台(7)固定连接，所述液压缸(2)的液压杆位于缸体内的一端连有活塞(3)，所述液压缸(2)的高压油管与作功平台(6)连接，所述密封仓(11)固定在主体立柱(9)上，所述密封仓(11)通过水位控制管(12)与作功平台(6)连接，所述主体立柱(9)上还连有潜水浮漂(13)。 | F03B13/18
1709 | CN208024505U | 一种履带型双向潮汐发电装置 | 2018-01-24 | 未缴年费 | 西安理工大学 | 本实用新型公开的履带型双向潮汐发电装置，包括两个结构相同且相对设置的闸阀机构，两个闸阀机构之间设置有水力转换机构，且水力转换机构至两个闸阀机构的距离相等，水力转换机构通过传动机构连接有发电机。与传统灯泡式和轴伸式发电装置相比，将发电机设置在流道外，无需考虑发电机的密封和防潮问题；闸门和流道所组成的水流流道为平直流道，能减小水流在流道中的流动损失。 | 1.一种履带型双向潮汐发电装置，其特征在于，包括两个结构相同且相对设置的闸阀机构，两个所述闸阀机构之间设置有水力转换机构，且所述水力转换机构至两个闸阀机构的距离相等，所述水力转换机构通过传动机构连接有发电机(13)。 | F03B13/26
1710 | CN208011552U | 一种潮汐式发电航标灯 | 2018-04-25 | 未缴年费 | 河南昶明航标机电设备有限公司 | 本实用新型涉及航标灯领域，更具体的是涉及一种潮汐式发电航标灯。其包括依次连接的灯头、底座和转换部，底座内设有相互连接的潮汐发电机和蓄电池，灯头和蓄电池电连接，转换部包括外壳，外壳具备筒状外轮廓且外壳靠近两端处截面面积依次增加，外壳内设有叶轮组，叶轮组与潮汐发电机传动连接。该潮汐式发电航标灯，其能够不通过更换电池或外接电源即可实现长时间的工作，此外其适用性强，电能转化率高。 | 1.一种潮汐式发电航标灯，其特征在于：所述潮汐式发电航标灯包括依次连接的灯头(10)、底座(11)和转换部(12)；所述底座(11)内设有相互连接的潮汐发电机(13)和蓄电池(14)；所述灯头(10)和所述蓄电池(14)电连接；所述转换部(12)包括外壳；所述外壳具备筒状外轮廓且所述外壳靠近两端处截面面积依次增加；所述外壳内设有叶轮组(15)；所述叶轮组(15)与所述潮汐发电机(13)传动连接。 | F21S9/02
1711 | CN102498647A | 风力发电设备或水力发电设备 | 2010-08-30 | 撤回 | 万帕沃尔公司 | 本发明涉及用于产生电能的风力发电设备或水力发电设备，其具有至少一个螺旋桨(30)和至少一个包括转子(110)和定子(500)的发电机(60)。根据本发明，提供了由至少两个相互间机械和电气不相关的定子模块(100)所形成的定子，所述定子模块各自与转子共同作用，每个定子模块各自包括至少一个模块自身的磁体(130)、至少一个线圈(140)，该线圈被磁体的至少一部分磁通量穿过，并且每个定子模块与转子分别形成了一个模块自身的磁回路(120)，其中，在转子和定子之间有相对运动的情况下，每个定子模块会生成一个模块自身的输出电压。 | １．一种用于产生电能的风力发电设备或水力发电设备(１０)，其具有至少一个螺旋桨(３０)和至少一个包括转子(１１０)和定子(５００)的发电机(６０)，其特征在于，－所述定子由至少两个相互间机械和电气不相关的定子模块(１００)形成，所述定子模块各自与所述转子共同作用，－每个所述定子模块各自包括至少一个模块自身的磁体(１３０)、至少一个线圈(１４０)，所述线圈被所述磁体的至少一部分磁通量穿过，并且每个所述定子模块与所述转子分别形成了一个模块自身的磁回路(１２０)，－其中，在转子和定子之间有相对运动的情况下，每个定子模块会生成一个模块自身的输出电压。 | H02K21/44
1712 | CN108691722A | 一种冲水动能及水重能水力发电方法 | 2017-04-09 | 驳回 | 杨林 | 本发明属于一种冲水动能及水重能水力发电方法，该方法包括水坝，引水管，盛水传动装置，增速器，发电机。本发明提供一种通过水坝蓄水以抬高水位，通过引水管引水以固定水流量及调节水头冲水，通过水槽或水斗盛水，利用引水管冲水在水槽或水斗内时的冲水动能及水在水槽或水斗内时水的重能驱动盛水传动装置运转，盛水传动装置的运转动能传动驱动转轴传动与之相连接增速器，由增速器增加转速后传动发电机发电的冲水动能及水重能水力发电方法。 | 1.一种冲水动能及水重能水力发电方法，包括水坝，引水管，盛水传动装置，增速器，发电机，其特征在于： 所述水坝横贯水道建造； 所述引水管前端与水坝拦水端下面的坝孔连接，冲水端对着盛水传动装置的槽口或水斗； 所述盛水传动装置通过支撑架，轴承座固定其转轴两端设于引水管后方； 所述增速器通过支撑架固定安装设于盛水传动装置的侧端，盛水传动装置的驱动转轴与增速器动力输入轴连接； 所述发电机通过支撑架固定安装设于增速器后端，其转轴与增速器动力输出轴连接。 | F03B13/08
1713 | CN108691723A | 一种基于转轮效应的波浪能发电装置 | 2018-05-11 | 驳回 | 武汉理工大学 | 本发明公开了一种基于转轮效应的波浪能发电装置，包括箱体、发电机，所述箱体内设有翼板，所述翼板轴侧通过固定导杆铰接在箱体内，所述固定导杆与外侧的发电机连接，所述翼板上表面还设有推杆，所述推杆底端与翼板铰接，所述翼板顶端还连接有直线发电机。本发明的优点在于：其可以对波浪能实现双向回收，提高波浪能的发电效率，同时结合海岸波浪的运动特点更加高效的回收能量，并且能够起到一定的防波作用，其结构简单、绿色环保、无污染，符合当下节能减排可持续发展的时代热点。 | 1.一种基于转轮效应的波浪能发电装置，其特征在于：包括箱体(1)、发电机(2)，所述箱体(1)内设有翼板(3)，所述翼板(3)轴侧通过固定导杆(4)铰接在箱体(1)内，所述固定导杆(4)与外侧的发电机(2)连接，所述翼板(3)上表面还设有推杆(5)，所述推杆(5)底端与翼板(3)铰接，所述翼板(3)顶端还连接有直线发电机(6)。 | F03B13/14
1714 | CN108691726A | 一种波浪发电机组、波浪发电装置及其波浪发电模块 | 2018-07-17 | 驳回 | 李广明 | 本发明涉及波浪发电领域，尤其涉及一种波浪发电机组、波浪发电装置及其波浪发电模块。其中，波浪发电模块包括漂浮体，与漂浮体相对固定设置有直线导轨，直线导轨上导向安装有配重块，在漂浮体受到波浪的冲击而摆动时，配重块能够在惯性作用下沿直线导轨来回移动，直线导轨的至少一端设置有发电单元，发电单元包括发电机，配重块上连接有传动件，传动件与发电机的输入端传动连接，在漂浮体受波浪冲击时配重块沿轨道直线移动，传动件直线动作并传递给发电机动力进行发电。本发明的波浪发电模块的配重块与传动件直接连接，这样由波浪传递给配重块的动能能够更多的转化为电能，提高了能量转化的效率，降低了维护和使用成本。 | 1.波浪发电模块，其特征是，包括漂浮体，与漂浮体相对固定设置有直线导轨，直线导轨上导向安装有配重块，在漂浮体受到波浪的冲击而摆动时，配重块能够在惯性作用下沿直线导轨来回移动，直线导轨的至少一端设置有发电单元，发电单元包括发电机，配重块上连接有传动件，传动件与发电机的输入端传动连接，在漂浮体受波浪冲击时配重块沿轨道直线移动，传动件直线动作并传递给发电机动力进行发电。 | F03B13/18
1715 | CN108700017A | 水力发电装置 | 2017-01-23 | 驳回 | NTN株式会社 | 一种水力发电装置，包括水力发电模块、作为支承部的梁(4a)以及固定部。水力发电模块具有旋转叶片(1)以及发电机(3)，该发电机(3)通过旋转叶片的旋转(1)而发电。支承部对水力发电模块进行支承。固定部将支承部固定至水通道。固定部具有螺栓(5a)，该螺栓(5a)按压水通道的壁部(8)表面以将支承部固定至水通道。水力发电装置能够无需围绕水通道进行的作业以进行安装，并且也能够简单且廉价地进行重新定位。 | 1.一种水力发电装置，其特征在于，包括： 水力发电模块，所述水力发电模块具有旋转叶片以及发电机，所述发电机构造成通过所述旋转叶片的旋转而发电； 支承部，所述支承部对所述水力发电模块进行支承；以及固定部，所述固定部将所述支承部固定至水通道，所述固定部具有螺栓，所述螺栓按压所述水通道的壁面以将所述支承部固定至所述水通道。 | F03B11/00
1716 | CN207999327U | 一种多级水力发电机 | 2018-01-08 | 未缴年费 | 深圳市壹海富工贸有限公司 | 本实用新型公开了一种多级水力发电机，其结构包括进水口、水轮装置、第一轴承、出水口、发电站、发电机、基座、变压器、线圈、金属转轮、山洞、山体，进水口安装于水轮装置左侧，在下伏的水流地中设置水轮装置，水流从进水口进入到水轮装置，水流的流动将带动水轮主体使其发生旋转，水轮底盘与水轮转针的设立使其在水流推动水轮主体发生旋转时受到的阻力减少，旋转速度变快，通过在第二轴承上端的水轮转轴将水轮主体旋转的动能传递给金属转轮，金属转轮与线圈，发生反应产生的电能由发电站里的发电机透过变压器将电能发出，发电量高，对水资源发电利用率变好，水能转化为电能效率较高。 | 1.一种多级水力发电机，其特征在于：其结构包括进水口(1)、水轮装置(2)、第一轴承(3)、出水口(5)、发电站(6)、发电机(7)、基座(8)、变压器(9)、线圈(10)、金属转轮(11)、山洞(12)、山体(13)，所述进水口(1)安装于水轮装置(2)左侧，所述发电站(6)安装于线圈(10)右侧，所述基座(8)与金属转轮(11)为一体化结构，所述发电机(7)安装于变压器(9)下端，所述金属转轮(11)与水轮(4)在同一轴线上，所述山洞(12)与山体(13)为一体化结构，所述水轮装置(2)包括第二轴承(201)、水轮底盘(202)、水轮转针(203)、水轮主体(204)、水轮转轴(205)，所述第二轴承(201)与水轮主体(204)在同一轴线上，所述水轮底盘(202)上端与水轮主体(204)下端相焊接，所述水轮转针(203)与水轮底盘(202)为一体化结构，所述水轮转轴(205)安装于第二轴承(201)上端，所述水轮转轴(205)与水轮底盘(202)在同一中心线上，所述水轮转轴(205)与水轮转针(203)在同一轴线上，所述水轮主体(204)安装于进水口(1)右侧，所述水轮主体(204)安装于出水口(5)左侧，所述第二轴承(201)与水轮转针(203)在同一轴线上，所述水轮转针(203)与水轮主体(204)之间设有水轮底盘(202)。 | F03B13/00
1717 | CN207999330U | 一种宽度可调的浮力摆式波浪发电装置 | 2018-02-28 | 未缴年费 | 华南理工大学 | 本实用新型公开了一种宽度可调的浮力摆式波浪发电装置，包括外框架、若干摆板单元、安装平台、发电机构、铰支座、若干调节电机、转轴、动力转换机构、控制装置，所述外框架通过底部的铰支座活动连接安装平台，所述若干摆板单元通过上、下两端的转轴转动地排列设置在外框架内，所述的调节电机位于外框架底端水密机舱内并通过联轴器分别连接对应摆板单元下端的转轴，所述外框架通过动力转换机构与发电机构的输入端驱动连接，所述的控制装置通过电路连接发电机构和调节电机。本实用新型通过对摆板单元的姿态调节以控制装置的迎波宽度，进而调节整个装置的波浪力输出，实现控制不同海况下功率稳定输出，保证其极端大浪环境中正常工作和生存能力。 | 1.一种宽度可调的浮力摆式波浪发电装置，其特征在于：包括外框架(1)、若干摆板单元(2)、位于水下的安装平台(4)、设置在安装平台(4)上的发电机构(3)、铰支座(5)、若干调节电机(8)、转轴(7)、动力转换机构、控制装置，所述的外框架(1)通过底部的铰支座(5)活动连接安装平台(4)，所述若干摆板单元(2)通过上、下两端的转轴(7)转动地排列设置在外框架(1)内，所述的调节电机(8)位于外框架(1)底端水密机舱内并通过联轴器分别连接对应摆板单元(2)下端的转轴(7)，所述外框架(1)通过动力转换机构与发电机构(3)的输入端驱动连接，将外框架(1)的摆动运动转换为旋转运动驱动发电机构(3)旋转发电，所述的控制装置通过电路连接发电机构(3)和调节电机(8)。 | F03B13/18
1718 | CN108678889A | 一种波浪能发电轮机深度控制装置 | 2018-05-12 | 撤回 | 林月仙 | 本发明公开了一种波浪能发电轮机深度控制装置，包括基座，所述基座上表面的左右两侧分别与第一支撑板和第二支撑板的下表面固定连接，并且第一支撑板和第二支撑板的上表面均与操作台的下表面固定连接。该波浪能发电轮机深度控制装置，通过设置载物板、轮机、连接环、连接杆、吊环、牵引装置、通孔、转轴、第三支撑板、第一轴承、第二轴承、第四支撑板、驱动装置、电源和开关，当需要对轮机高度调整的时候，首先通过开关控制电机工作，电机工作带动转轴旋转，转轴旋转带动绳盘转动，绳盘转动使得绳盘可以对牵引绳进行收放，使得轮机的深度可以调整，从而使发电装置可以适应不同的水域，使得发电装置的使用范围扩大。 | 1.一种波浪能发电轮机深度控制装置，包括基座(1)，其特征在于：所述基座(1)上表面的左右两侧分别与第一支撑板(2)和第二支撑板(3)的下表面固定连接，并且第一支撑板(2)和第二支撑板(3)的上表面均与操作台(4)的下表面固定连接，所述操作台(4)上表面的左右两侧均设置有闪光灯(20)，所述操作台(4)上表面与壳体(21)的下表面固定连接，所述壳体(21)内壁的下表面设置有电源(22)，且电源(22)的右侧面设置有开关(23)，并且开关(23)的型号为LA10-2K，所述第一支撑板(2)和第二支撑板(3)的相对面均开设有滑槽(5)，所述滑槽(5)内滑动连接有滑块(6)，且两个滑块(6)的相对面分别与载物板(7)的左右两侧面固定连接，所述载物板(7)的上表面设置有轮机(8)，所述载物板(7)上表面的四角处均设置有连接环(9)，并且连接环(9)通过连接杆(10)与吊环(11)固定连接，所述吊环(11)的上表面与牵引装置(12)的底端固定连接，并且牵引装置(12)的顶端穿过通孔(13)并延伸至操作台(4)的上表面，所述牵引装置(12)卡接在转轴(14)的外表面，所述转轴(14)的右端卡接在第一轴承(17)内，且转轴(14)的左端穿过第二轴承(18)与驱动装置(15)的右端固定连接，并且驱动装置(15)的下表面与操作台(4)的上表面固定连接。 | F03B13/14
1719 | CN108678892A | 一种波浪能发电浮球装置 | 2018-05-12 | 撤回 | 林月仙 | 本发明公开了一种波浪能发电浮球装置，包括底板，所述底板的上表面通过第一挡板与支撑板的下表面固定连接，所述第一挡板的右侧面卡接有第三轴承，所述第三轴承内套接有第三转轴，所述第三转轴的右端固定连接有搅拌杆，所述搅拌杆的右端固定连接有第二转轴。该波浪能发电浮球装置，通过设置第三转轴、搅拌杆、第二挡板、第二转轴、第二轴承、从动齿轮、主动齿轮和第一发电机，使得水流经过搅拌杆带动搅拌杆旋转，使得搅拌杆带动第二转轴旋转，使得第二转轴带动从动齿轮旋转，使得从动齿轮带动主动齿轮旋转，使得主动齿轮带动第一发电机的输出轴旋转，使得第一发电机可以自行发电，不需要消耗大量的自然资源进行发电。 | 1.一种波浪能发电浮球装置，包括底板(22)，其特征在于：所述底板(22)的上表面通过第一挡板(2)与支撑板(3)的下表面固定连接，所述第一挡板(2)的右侧面卡接有第三轴承(21)，所述第三轴承(21)内套接有第三转轴(20)，所述第三转轴(20)的右端固定连接有搅拌杆(19)，所述搅拌杆(19)的右端固定连接有第二转轴(18)； 所述第二转轴(18)的外表面套接有第二轴承(17)，所述第二轴承(17)卡接在第二挡板(16)的左侧面，所述第二挡板(16)的上表面和下表面分别与支撑板(3)的下表面和底板(22)的上表面固定连接，所述第二转轴(18)的右端固定连接有从动齿轮(15)，所述从动齿轮(15)与驱动装置(7)相啮合，所述驱动装置(7)位于通孔(8)内； 所述通孔(8)开设在支撑板(3)的上表面，所述驱动装置(7)的左侧面与第一导线(5)的一端固定连接，所述第一导线(5)的另一端与储电箱(4)的右侧面固定连接，所述储电箱(4)的下表面与支撑板(3)的上表面固定连接，所述支撑板(3)的左右两侧面分别固定连接有两个浮球(1)。 | F03B13/18
1720 | CN108678893A | 一种减震的潮汐能发电装置 | 2018-05-13 | 撤回 | 王爱金 | 本发明公开了一种减震的潮汐能发电装置，包括箱体与贮电设备，所述箱体内壁的下表面通过四个第一减震装置与第一支撑板的下表面固定连接，且四个第一减震装置分别位于第一支撑板下表面的四角处，所述第一支撑板的上表面与贮电设备的下表面搭接，所述箱体内壁的左侧面与右侧面均固定连接有缓冲装置。该减震的潮汐能发电装置，通过设置箱体、第一减震装置、缓冲装置、第二减震装置、卡块、卡槽、挂环、牵引绳、把手和螺纹柱，利用第一减震装置、缓冲装置和第二减震装置，可以更好的对贮电设备进行减震和夹紧固定，从而在海水对箱体进行冲击的过程中，降低了贮电设备的损坏几率，从而可以更好的使人们对贮电设备进行使用。 | 1.一种减震的潮汐能发电装置，包括箱体(2)与贮电设备(1)，其特征在于：所述箱体(2)内壁的下表面通过四个第一减震装置(4)与第一支撑板(3)的下表面固定连接，且四个第一减震装置(4)分别位于第一支撑板(3)下表面的四角处，所述第一支撑板(3)的上表面与贮电设备(1)的下表面搭接，所述箱体(2)内壁的左侧面与右侧面均固定连接有缓冲装置(5)，且两个缓冲装置(5)的相对面分别与第一支撑板(3)的左侧面和右侧面搭接，所述箱体(2)内壁左侧面与右侧面位于缓冲装置(5)上方的位置固定连接有第二减震装置(6)，且两个第二减震装置(6)的相对面分别与两个第一防护垫(7)相远离的一面固定连接，且两个第一防护垫(7)的相对面分别与贮电设备(1)的左侧面和右侧面搭接，所述箱体(2)的上表面与盖板(13)的下表面搭接，且箱体(2)的左侧面通过第一合页(14)和第二合页(15)与盖板(13)的左侧面活动连接，且第二合页(15)位于第一合页(14)的后方，所述盖板(13)上表面的正中间位置卡接有螺纹筒(22)，所述螺纹筒(22)内螺纹连接有螺纹柱(23)，所述螺纹柱(23)的底端与第二防护垫(24)的上表面固定连接，且螺纹柱(23)的顶端设置有把手(25)。 | F03B13/26
1721 | CN207989218U | 一种水力发电设备使用的水轮机 | 2018-02-09 | 未缴年费 | 天津意美通高压泵有限公司 | 本实用新型公开了一种水力发电设备使用的水轮机，包括一号机壳、二号机壳和密封垫，所述二号机壳活动连接在一号机壳一侧，且一号机壳和二号机壳连接处固定设置有密封垫，所述一号机壳一侧表外表面中间固定设置有排水口，所述二号机壳一侧外表面中间固定活动设置有传动轴，所述一号机壳和二号机壳底部一端固定设置有进水口。本实用新型通过一号机壳和二号机壳可拆卸连接，从而方便使用者对水轮机的安装和拆卸，通过加压水泵可有效避免进水口内的水压过低，无法带动转轮高速旋转，从而降低发电效率，同时也浪费大量的水源，且通过六个相同型号的喷嘴共同喷向转轮，可有效增加对水源的利用率，增加发电量，适合被广泛推广和使用。 | 1.一种水力发电设备使用的水轮机，包括一号机壳(1)、二号机壳(2)和密封垫(3)，所述二号机壳(1)活动连接在一号机壳(1)一侧，且一号机壳(1)和二号机壳(2)连接处固定设置有密封垫(3)，其特征在于：所述一号机壳(1)一侧表外表面中间固定设置有排水口(4)，所述二号机壳(2)一侧外表面中间固定活动设置有传动轴(6)，所述一号机壳(1)和二号机壳(2)底部一端固定设置有进水口(5)，所述一号机壳(1)和二号机壳(2)内腔壁表面均固定设置有机座(8)，所述机座(8)顶部固定设置有主水管(11)，所述主水管(11)表面固定连接有喷嘴(12)，所述喷嘴(12)一侧活动设置有转轮(7)，所述主水管(11)另一端固定连接有加压水泵(10)，所述加压水泵(10)一端固定连有过滤器(9)。 | F03B11/02
1722 | CN207989221U | 一种多功能家用水力发电设备 | 2018-03-19 | 未缴年费 | 新昌县恩喜电器有限公司 | 本实用新型涉及发电设备技术领域，具体涉及一种多功能家用水力发电设备，包括集水池、支撑柱、出水管道、支架、倒水槽、转轴、延伸板、活动杆、刮板、滤网、发电机、旋转桨、导线柱、蓄电池、固定杆、卡扣、水管和照明灯，集水池底部两侧分别设置有支撑柱，出水管道设置于集水池底部中央处，支架分别设置于集水池内部底端两侧，倒水槽设置于支架顶端，倒水槽两侧分别设置有转轴，支架套设在转轴外部，倒水槽两个倾斜侧壁上分别设置有延伸板，延伸板上开设有滑槽，本实用新型结构简单，操作方便，具有照明和清洁的效果，同时能够对生活中的废水进行再利用，有效的节约了家庭用电，减少经济消费，具有很强的实用性。 | 1.一种多功能家用水力发电设备，其特征在于：包括集水池(1)、支撑柱(2)、出水管道(3)、支架(4)、倒水槽(5)、转轴(6)、延伸板(7)、活动杆(8)、刮板(9)、滤网(10)、发电机(11)、旋转桨(12)、导线柱(13)、蓄电池(14)、固定杆(15)、卡扣(16)、水管(17)和照明灯(18)，所述集水池(1)底部两侧分别设置有所述支撑柱(2)，所述出水管道(3)设置于所述集水池(1)底部中央处，所述支架(4)分别设置于所述集水池(1)内部底端两侧，所述倒水槽(5)设置于所述支架(4)顶端，所述倒水槽(5)两侧分别设置有所述转轴(6)，所述支架(4)套设在所述转轴(6)外部，所述倒水槽(5)两个倾斜侧壁上分别设置有所述延伸板(7)，所述延伸板(7)上开设有滑槽(701)，所述活动杆(8)活动设置在两个所述滑槽(701)内，所述活动杆(8)上设置有所述刮板(9)，所述倒水槽(5)内部底端上方设置有所述滤网(10)，两个所述支架(4)的两侧分别设置有所述发电机(11)，所述发电机(11)电机转轴穿过所述支架(4)，两个所述发电机(11)通过电机转轴固定连接，转轴上设置有所述旋转桨(12)，所述发电机(11)另一侧设置有所述导线柱(13)，所述导线柱(13)底端设置有所述蓄电池(14)，所述固定杆(15)设置于所述集水池(1)内部拐角处，所述固定杆(15)上设置有所述卡扣(16)，所述水管(17)卡入所述卡扣(16)内，所述固定杆(15)顶端设置有所述照明灯(18)。 | F03B13/00
1723 | CN207989226U | 一种波浪海风复合发电装置 | 2018-03-09 | 未缴年费 | 山东科技大学 | 本实用新型公开一种波浪海风复合发电装置，包括定位平台、送气机构、气动机构、齿轮机构、阀门机构、风轮和电机，气动机构和送气机构分别设置在定位平台上端和下端，送气机构包括气筒、活塞和浮板，活塞设在气筒内并通过活塞杆与设在气筒外的浮板相连，气动机构包括储气室和涡轮，气筒通过阀门机构与储气室相连，储气室的上端设有涡轮室并通过气管与涡轮室相连通，齿轮机构包括齿圈、行星轮和太阳轮，太阳轮与行星轮啮合，行星轮与齿圈的内齿啮合，涡轮的转轴穿过涡轮室并通过支架与齿圈的下端相连，太阳轮的转轴上连接风轮，行星轮通过同步节与电机相连，该复合发电装置将波浪能和海洋风能统一利用，结构简单新颖，实用性高。 | 1.一种波浪海风复合发电装置，其特征在于，包括定位平台、送气机构、气动机构、齿轮机构、阀门机构、风轮和电机，气动机构和送气机构分别设置在定位平台上端和下端，送气机构包括气筒、活塞和浮板，活塞设在气筒内并通过活塞杆与设在气筒外的浮板相连，气动机构包括储气室和涡轮，气筒通过阀门机构与储气室相连，储气室的上端设有涡轮室并通过气管与涡轮室相连通，涡轮设在涡轮室内，齿轮机构包括齿圈、行星轮和太阳轮，太阳轮与行星轮啮合，行星轮与齿圈的内齿啮合，涡轮的转轴穿过涡轮室并通过支架与齿圈的下端相连，太阳轮的转轴上连接风轮，行星轮通过同步节与电机相连。 | F03B13/24
1724 | JP2017505879A | 一种从海洋波浪能发电系统 | 2015-01-20 | 未缴年费 | フランシスコ アスピロス ビリャル | 本发明，能量从波浪运动的海上发电系统，发电机2和3支撑至少与船舶轴转子啮合，所述船(2)通过臂11连接到浮筒1，浮标(1)分别连接到所述臂(11)以机械装置发送的操作轴转子3，该系统相关联。所述船(2)，水流入下开口6，6‘，7，7的上开口用于释放空气和至少一个凹部(5)，5‘1’端的一个可封闭罐，容器的对称平面对称设有E1，因此，一旦储藏容器5内填充有水，5‘/凹槽，其上盖(7)，(7’)封闭，它们起稳定罐。每个凹部(5)，该稳定剂/5‘的上表面槽S，水位线高度F保持精确。图[图1] | 1. In order to generate energy from sea wave system of, a) 1 engages at least one generator of at least one of the supports and the vessel (2) (3) 1, b) by an arm (11) which is connected to the vessel as claimed in claim (2) 1 wherein at least one buoy (1), c) each of the buoys (1) for transferring motion of each arm (11) is connected to the free-wheeling or pawl (3) mechanical means, in the system is configured, when the vessel as claimed in (2), therein, an opening at the bottom (6) for flow of water, and (6 ') for release of air, a closable top hatch (7) (7') and at least one recess with 1/tank (5), and (5 '), (e1) symmetrically with respect to the plane of symmetry of the vessel by a, / recess at one time, tank (5) (5') and are filled with water, the upper hatch (7), (7 ') is closed, each of the guides, / tank (5) (5') with respect to one of the upper surface (s) (f) the height of the water line and remains in, in order to generate energy from sea wave system. | F03B13/14
1725 | CN108656961A | 一种利用风力雨水力发电的新能源汽车 | 2018-05-09 | 撤回 | 罗远林 | 本发明涉及新能源汽车制造领域，特别是一种利用风力雨水力发电的新能源汽车。一种利用风力雨水力发电的新能源汽车，其特征在于，包括行走发电车100，入口组件200，进风组件300，发电机组400；所述的行走发电车100的顶部设置有可以进水进风的风水口101，所述的入口组件200安装在所述的行走发电车100的顶部并设置有入口202与所述的风水口101相贯通，所述的进风组件300安装在所述的入口组件200的上部，所述的发电机组400设置在所述的行走发电车100的后部空腔内并置于所述的风水口101的下方。本发明的有益效果是：能进行快速发电及补充电力，有效增加汽车的续航里程；结构设计合理、简单实用、便于拆卸保养及更换，充分地利用了风力和雨水力，有很好的实用价值。 | 1.一种利用风力雨水力发电的新能源汽车，其特征在于，包括行走发电车(100)，入口组件(200)，进风组件(300)，发电机组(400)；所述的行走发电车(100)的顶部设置有可以进水进风的风水口(101)，所述的入口组件(200)安装在所述的行走发电车(100)的顶部并设置有入口(202)与所述的风水口(101)相贯通，所述的进风组件(300)安装在所述的入口组件(200)的上部，所述的进风组件(300)设置有与水平面成可变锐角角度的进风板(301)；所述的发电机组(400)设置在所述的行走发电车(100)的后部空腔内并置于所述的风水口(101)的下方，所述的发电机组(400)设置有与入口(202)相通的进口(410)以便进风和进雨水，所述的发电机组(400)还设置有固定板(401)、发电机(407)、圆筒(408)、小圆筒(411)、风水斗(412)、传动系统(417)；所述的风水斗(412)安装在所述的小圆筒(411)的外圈上并由所述的圆筒(408)罩住，所述的小圆筒(411)和所述的发电机(407)均安装在所述的固定板(401)上，并由所述的传动系统(417)相互联接带动发电。 | B60L8/00
1726 | CN108667250A | 双转子永磁同步波浪发电系统 | 2018-04-28 | 驳回 | 天津大学 | 本发明涉及一种双转子永磁同步波浪发电系统，包括双转子电机，两套波浪能转换装置，所述双转子电机包括外侧带有永磁体的内转子、内侧带有永磁体的外转子、带绕组的电机定子和控制器，内转子和外转子的输入端口各与一套波浪能转换装置相连，沿径向由内到外分别布置内转子的转子铁心及其外表面永磁体，定子，外转子的转子铁心及其内表面永磁体，定子绕组呈环状分布，缠绕在定子内外槽中，即线圈的一个边在定子铁心的外槽中，一个边在定子铁心的内槽中，所述控制器分别对内转子和外转子进行独立的控制，输出功率是内转子和外转子的总和功率，控制器根据所接收到的转速检测信号，对内转子和外转子的工作模式和输出功率进行协调控制。 | 1.一种双转子永磁同步波浪发电系统，其特征在于，包括双转子电机，两套波浪能转换装置，所述双转子电机包括外侧带有永磁体的内转子、内侧带有永磁体的外转子、带绕组的电机定子和控制器，内转子和外转子的输入端口各与一套波浪能转换装置相连，沿径向由内到外分别布置内转子的转子铁心及其外表面永磁体，定子，外转子的转子铁心及其内表面永磁体，定子绕组呈环状分布，缠绕在定子内外槽中，即线圈的一个边在定子铁心的外槽中，一个边在定子铁心的内槽中。所述控制器分别对内转子和外转子进行独立的控制，输出功率为内转子和外转子的总和功率，控制器根据所接收到的转速检测信号，对内转子和外转子的工作模式和输出功率进行协调控制。 | H02K16/02
1727 | CN102959232A | 水力发电装置 | 2011-09-01 | 未缴年费 | 海铃国际株式会社 | 本发明提供维修容易且可以调整上游侧水位，而且可以得到稳定的发电量的水力发电装置。本发明的水力发电装置(1)包含堵住水道上的流水进行积存且向入水口(8)集水的集水板(6)、可以增减从入水口(8)流入而作用于竖轴水轮机(3)的旋转叶片(33)前端的水流的通水截面积的可动式闸门(5)，通过开闭可动式闸门(5)来增减通水截面积，可以改变上游侧的水位和阻尼孔的开口面积而调整流量，或切断向竖轴水轮机(3)的流水而停止旋转叶片(33)的动作。 | 一种水力发电装置，设置在有流动的水道上进行发电，其特征在于，包含：外壳，其具有配置在所述水道的上游侧的入水口、配置在下游侧的排水口以及从入水口连通至排水口的流路；集水板，其设置在所述外壳的入水口的开口边缘，将所述水道上的流水堵住进行积存且向所述入水口集水；竖轴水轮机，其具有在所述外壳的流路内被可旋转地支撑的旋转叶片；发电机，其受到所述竖轴水轮机的旋转力而发电；可动式闸门，其通过增减从所述入水口流入并作用于所述竖轴水轮机的旋转叶片前端的水流的通水截面积，可调整积存在所述水道的上游侧的水的水位。 | F03B7/00
1728 | CN108644049A | 一种基于物联网的用于瀑布发电的水力发电设备 | 2018-04-17 | 撤回 | 深圳市贝优通新能源技术开发有限公司 | 本发明涉及一种基于物联网的用于瀑布发电的水力发电设备，包括支撑块、水轮机、调节机构和固定机构，该基于物联网的用于瀑布发电的水力发电设备，当瀑布流速较大时，调节机构将水轮机的位置抬高，避免势能过大造成发电机转子的损坏，当流速较小时，调节机构将水轮机的位置降低，增加水的势能，避免因势能过小无法满足用电需求的情况；其次，当暂时不需要使用设备进行发电时，通过调节机构使水轮机远离水流的冲击，提高了设备的实用性；最后，水轮机由固定机构固定在瀑布的一侧，当设备发生损坏需要维修更换时，通过调节机构将水轮机调节至便于拿取的位置，启动固定机构便可将水轮机直接取下，无需进行零件的拆卸，省时省力，降低劳动强度。 | 1.一种基于物联网的用于瀑布发电的水力发电设备，其特征在于，包括支撑块、水轮机、调节机构和固定机构，所述支撑块位于水轮机的上方，所述支撑块的底面设有开口，所述调节机构的顶部位于支撑块内，所述调节机构的底部位于支撑块的下方，所述固定机构设置在调节机构上，所述水轮机上设有固定块，所述水轮机通过固定块设置在固定机构上，所述水轮机上设有进水口和出水口，所述进水口位于出水口的上方； 所述调节机构包括移动组件和升降组件，所述移动组件设置在支撑块内，所述升降组件位于支撑块的外部，所述移动组件与升降组件传动连接； 所述移动组件包括第一电机、半齿轮和驱动框，所述第一电机与半齿轮传动连接，所述驱动框水平设置，所述驱动框内水平设有齿条，所述齿条有两个，两个齿条分别设置在驱动框的顶部和底部，所述半齿轮位于两个齿条之间，所述半齿轮分别与两个齿条啮合，所述驱动框上设有第一限位块，所述支撑块的顶面水平设有第一限位槽，所述第一限位块位于第一限位槽内，所述第一限位块与第一限位槽匹配且滑动连接，所述升降组件设置在驱动框的下方； 所述升降组件包括第二电机、丝杆、滑动杆和滑块，所述丝杆竖向设置，所述第二电机与丝杆传动连接，所述滑动杆与丝杆平行，所述滑动杆穿过滑块且滑动杆与滑块滑动连接，所述滑块上设有螺纹孔，所述丝杆经螺纹孔穿过滑块，所述丝杆与滑块螺纹连接，所述固定机构设置在滑块上； 所述固定机构包括第一夹板、第二夹板和固定组件，所述第一夹板和第二夹板均水平设置，所述第一夹板位于第二夹板的上方，所述固定组件分别与第一夹板和第二夹板传动连接； 所述固定组件包括两个固定单元，两个固定单元关于滑块对称设置，所述固定单元包括第三电机、驱动轮、连接绳、驱动杆、移动块、第一支杆和第二支杆，所述移动块的中部与滑块铰接，所述第一支杆和第二支杆均竖向设置，两个第二支杆位于两个第一支杆之间，所述移动块的一端与第一支杆的底端铰接，所述第一夹板的两端分别与两个第一支杆的顶端铰接，所述移动块的另一端与第二支杆的底端铰接，所述第二夹板的两端分别与两个第二支杆的顶端铰接，所述驱动杆与水平面平行，所述驱动杆设置在移动块的下方，所述第三电机设置在滑块的下方，所述驱动轮与第三电机传动连接，所述驱动轮通过连接绳与驱动杆的远离滑块的一端连接，所述固定块位于第一夹板和第二夹板之间，所述固定块分别与第一夹板和第二夹板抵靠； 所述支撑块上设有天线和PLC，所述天线与PLC电连接。 | F03B13/00
1729 | CN108644058A | 一种超低水头水力发电机 | 2018-07-11 | 驳回 | 重庆同利实业有限公司 | 本发明属于能源领域的一种水力发电装置，涉及一种超低水头水力发电机，包括导流壳体和安装在导流壳体进水端的锥形结构拦渣网，拦渣网的小端设有拉环，拦渣网的大端与导流壳体可拆卸连接，导流壳体内部叶轮与增速器的输入轴连接，增速器的输出轴与发电机一端轴连接，发动机的另一端与尾椎连接，增速器和发电机两端均设有防水密封结构，发电机的圆周方向上均匀安装有与导流壳体连接的支撑架，导流壳体呈弧形筒状，叶轮安装在导流壳体的颈部，导流壳体后端和前端直径比为1.2～1.8，导流壳体长度与后端直径比为0.5～1.5，导流壳体上端安装有浮升装置，解决了现有的大量超低水头水力资源靠传统方式很难有效利用的问题。 | 1.一种超低水头水力发电机，其特征在于，包括导流壳体和安装在导流壳体进水端的锥形结构拦渣网，拦渣网的小端设有用来连接钢丝绳的拉环，拦渣网的大端与导流壳体可拆卸连接，所述导流壳体内部依次安装有叶轮、增速器、发电机和尾椎，所述叶轮与增速器的输入轴连接，增速器的输出轴与发电机一端轴连接，发动机的另一端与尾椎连接，所述增速器和发电机两端均设有防水密封结构，所述发电机的圆周方向上均匀安装有与导流壳体连接的支撑架，所述导流壳体呈向导流壳体内侧凹陷的弧形筒状，叶轮安装在导流壳体的颈部，导流壳体后端和前端直径比为1.2～1.8，导流壳体长度与后端直径比为0.5～1.5，所述导流壳体上端安装有浮升装置。 | F03B17/06
1730 | CN207960828U | 一种波浪和洋流发电机构 | 2018-02-08 | 未缴年费 | 西南交通大学 | 本实用新型提供了一种波浪和洋流发电机构，涉及一种波浪和洋流发电技术领域。达里厄Φ型风轮机构的上、下两端板均与防水深沟球轴承外圈过盈配合，轴套颈部外圈与左旋斜齿轮通过平键连接，两个右旋齿轮分别通过平键与发电机的输入轴连接，发电机倒立设置，与隔板通过螺栓连接，隔板通过方形法兰与碳纤维管通过螺栓固定；丝杠的下端与碳纤维管的顶端通过联轴器连接，丝杠与两个螺母的螺纹间隙配合，上侧螺母通过推力球轴承与竖直套筒下端连接，固定板被固定在“T字形”套筒下部内壁，同时螺母分别与单向锥齿轮通过键连接，垂直向锥齿轮分别与第二发电机的输入轴通过平键连接，第二发电机通过电机座与“T字形”套筒的水平端固连。 | 1.一种波浪和洋流发电机构，包括达里厄Φ型风轮机构，S型洋流机构和悬浮机构，其特征在于：达里厄Φ型风轮机构(3)的立柱为碳纤维管(2)，下端与悬浮座(1)中心固定，达里厄Φ型风轮机构的上、下两端板(17)均与防水深沟球轴承(18)外圈过盈配合，防水深沟球轴承(18)内圈与碳纤维管(2)外壁过盈配合，轴套(4)与达里厄Φ型风轮机构(3)的上端板(17)的上表面固连，轴套(4)颈部外圈与左旋斜齿轮(5)通过平键连接，该左旋斜齿轮(5)分别与两侧的右旋齿轮(6)啮合，两个右旋齿轮(6)分别通过平键与第一发电机(8)的输入轴连接，第一发电机(8)倒立设置，与隔板(19)通过螺栓连接，隔板(19)通过方形法兰(7)与碳纤维管(2)通过螺栓固定；丝杠(13)的下端与碳纤维管(2)的顶端通过联轴器(20)连接； 上、下两个螺母(21)分别与单向锥齿轮(10)通过键连接并与丝杠(13)中部的螺纹间隙配合，上侧的螺母(21)通过推力球轴承与竖直套筒(23)下端连接，竖直套筒(23)中部外壁与“T字形”套筒(15)顶部筒壁过盈配合，下侧的螺母(21)通过推力球轴承与“T字形”套筒(15)下部内壁的固定板(24)连接，固定板(24)中部通孔内壁与碳纤维管(2)外壁间隙配合，上、下两个水平单向锥齿轮(10)分别与两个垂直向锥齿轮(9)啮合，垂直向锥齿轮(9)分别与第二发电机(12)的输入轴通过平键连接，第二发电机(12)通过电机座(11)与“T字形”套筒(15)的水平端固连。 | F03B13/22
1731 | BRPI0807244B1 | 波浪发电装置 | 2008-02-19 | 未缴年费 | Instant Sport S L | 波浪产生装置(1)安装在水生环境(3)包括，作为主要元件，至少一个细长的型材(5)切向运动关系中相对均匀的加强肋(4)驱动机构(6)的作用。其结果是，波(2)形成在所述型材(5)与型材(2)上并随之移动。所述型材(5)设置成不同于90°角(8)与位移方向(7)，本发明目的是产生波(2)与逃生面积，从而可上网。一些参数的装置(1)可调节更换的难度的目的波(2)产生。 | CLAIMS1. WAVES GENERATOR, comprising a wave generating device (1), to generate waves (2) in an aquatic environment (3), comprising : an open floor (4) with a depth that is substantially uniform with respect to the surface of the aquatic environment (3); - at least one substantially elongated profile (5) where the relationship between the height (B) of the profile (5) and the depth (A) of the floor (4) is between 1/2 and 3; - a movement mechanism (6) that makes the profile (5) move in relation to said floor (4) in a substantially horizontal direction of displacement (7), the profile (5) forming an angle (8) different from 90 ° with the direction of travel (7), characterized by the fact that said profile is located on the floor (4) and approximately adjacent to said floor (4), although at a certain distance from it, where said displacement of the profile pushes water in front of the profile (5) from the floor to the surface and where there is no passage of substantial water below the profile, with a wave (2) being thus formed in the profile (5). | E04H4/00
1732 | CN106499567A | 一种波浪能发电装置用保护装置 | 2016-11-01 | 未缴年费 | 宁波大学; 集美大学 | 本发明公开了一种波浪能发电装置用保护装置，包括波浪能发电装置，波浪能发电装置中部设置有进气进水管，进气进水管一端与软管连接，进气进水管另一端设置在进气排水舱内部，所述进气排水舱设置在波浪能发电装置底部，所述软管另一端设置有浮垫，浮垫四周通过连接件设置有浮球，所述浮垫上表面设置有浮球和风力发电机，浮垫内部设置有电能转换及电能收集装置；所述进水排水舱上设置有排水管，所述进水排水舱底部通过固定块锚链连接有两块固定块，所述固定块底部设置有若干个稳定块。本发明具有能够适用于恶劣天气，并且能够将恶劣天气下的风能更好的利用，具有多种方式发电，安全性更高，使用寿命更长的特点。 | 一种波浪能发电装置用保护装置，包括波浪能发电装置，其特征在于：波浪能发电装置中部设置有进气进水管，进气进水管一端与软管连接，进气进水管另一端设置在进气排水舱内部，所述进气排水舱设置在波浪能发电装置底部，所述软管另一端设置有浮垫，浮垫四周通过连接件设置有浮球，所述浮垫上表面设置有浮球和风力发电机，浮垫内部设置有电能转换及电能收集装置，所述软管与浮垫连接部位设置有第一控制阀，所述软管与进气进水管连接部位设置有第二控制阀；所述进水排水舱上设置有排水管，所述排水管包括设置在进水排水舱侧壁上的侧壁排水管和设置在进水排水舱底部的底部排水管，所述进水排水舱底部通过固定块锚链连接有两块固定块，所述固定块均为圆台形，所述固定块底部设置有若干个稳定块，所述稳定块均为圆台形。 | F03B13/14
1733 | CN106837670A | 一种压电式波浪能发电装置及海上灯塔供电系统 | 2017-03-24 | 未缴年费 | 河海大学 | 本发明提供的压电式波浪能发电装置，纵向波浪能发电组件利用横向洋流能发电组件作为悬浮体进行纵向发电，同时，横向洋流能发电组件将横向洋流的冲击力转化成电能，充分利用自然环境进行发电，结构巧妙，高效省时，比机械式、液压式及空气式波能发电方式更为简单可靠，提高发电机使用年限。同时，本发明提供的海上灯塔发电系统，通过电压式波浪能发电装置、太阳能光伏发电装置和风力发电装置互补地进行发电，提高了能源输出的效率和稳定性，在保证同样供电的情况下，可大大减少储能设备的容量，从而降低了对灯塔的投资；另外，该系统也实现了灯塔的无人供电，减轻了劳动力，同时高效地利用了可再生能源，绿色环保。 | 一种压电式波浪能发电装置，其特征在于：包括纵向波浪能发电组件、横向洋流能发电组件以及连接轴；所述纵向波浪能发电组件包括发电箱体和塑料浮壳，所述塑料浮壳与所述发电箱体一体成型、置于所述发电箱体的两侧，且所述塑料浮壳的上表面所在水平面低于所述发电箱体上表面所在的水平面，所述发电箱体内设有若干组横向排列的发电单元一，若干组发电单元一固定在置于发电箱体内部的固定部件上；所述发电单元一包括用于连接纵向波浪能发电组件和横向洋流能发电组件的连接轴、固定在连接轴上且均匀分布的若干个凸轮、以及通过导线串联的若干个压电悬臂梁，所述压电悬臂梁分为左右两列，每列层数相等，各列层数相同的压电悬臂梁交错分布在所述连接轴的两侧，凸轮位于层数相同的两个压电悬臂梁之间，且两列压电悬臂梁自由端之间的水平距离小于凸轮的直径，所述连接轴的顶部通过弹簧固定在发电箱体顶部；所述横向洋流能发电组件包括圆柱形壳体、螺旋桨和转轴，所述壳体水平放置、位于所述发电箱体的正下方，且壳体的外表面与连接轴的下端部固定相连，所述转轴位于壳体的轴线位置、且通过转动部件安装在所述壳体两个端面上的通孔内，所述螺旋桨中心位置处设有六角插孔，转轴的端部设有六角插头，所述螺旋桨通过六角插孔和六角插头的相互配合与转轴卡接在一起，所述壳体内设有若干组发电单元二，所述发电单元二包括均匀分布在转轴同一横截面上的若干个凸轮以及固定端固定在壳体内壁上、自由端与凸轮交叉分布的压电悬臂梁，螺旋桨带动转轴转动时，凸轮与压电悬臂梁的自由端相接触。 | F03B13/14
1734 | CN108626056A | 一种将水力发电排水动能用于回水的方法 | 2017-03-23 | 撤回 | 杨林 | 本发明属于一种将水力发电排水动能用于回水的方法，该方法包括冲水口挡水板水车，机械传动装置，回水装置，回流水槽，水槽上挡水板水车，水槽口挡水板水车。本发明提供一种利用冲水口挡水板水车回收推动水轮运转传动发电后对其经引水管排放水的冲水动能回收以驱动回水装置运转，通过回水装置将水从下水往上运，在回水装置将水运上后冲转水槽上挡水板水车或推转水槽上挡水板水车，水流至回流水槽冲水口时再冲转水槽口挡水板水车，两处挡水板水车获得的冲水动能再通过机械传动装置传动至前端装置，使回水装置获得更大的运转动能，以从下水运更多的水回到上水，供上水有更多的蓄水用于水力发电的回水方法。 | 1.一种将水力发电排水动能用于回水的方法，包括冲水口挡水板水车，机械传动装置，回水装置，回流水槽，水槽上挡水板水车，水槽口挡水板水车，其特征在于： 所述水力发电排水动能的排水管冲水口设在下水水平面上方； 所述冲水口挡水板水车通过支撑架，轴承座固定其转轴两端安装于推动水轮运转传动发电后排水管冲水口前端，所述回水装置设于冲水口挡水板水车的后端或侧端，冲水口挡水板水车的转轴通过机械传动装置与回水装置连接； 所述回流水槽设于回水装置的前端或侧端，回流水槽通过建筑支撑体设于水坝的基体上； 所述水槽上挡水板水车通过支撑架，轴承座固定其转轴两端安装于回流水槽上，其回流水槽上至少设有一个水槽上挡水板水车，所述水槽口挡水板水车通过支撑架，轴承座固定其转轴两端安装于水坝的基体上，水槽口挡水板水车设在回流水槽冲水口的前下方； 所述水槽上挡水板水车和水槽口挡水板水车的转轴通过机械传动装置相互连接，其转轴相互连接后再通过机械传动装置与前端装置进行连接，其可以是冲水口挡水板水车的转轴，也可以是驱动回水装置的转轴。 | F03B11/00
1735 | CN108626064A | 一种具有开启式填装浮子的波浪发电装置 | 2018-06-14 | 撤回 | 天津商业大学 | 本发明公开了一种具有开启式填装浮子的波浪发电装置，包括浮子(1)、传动装置和电力采集装置，其中：浮子(1)，放置于预设位置的波浪中，用于随着波浪上下运动，将波浪能转换为在上下运动的机械能，然后传递给传动装置；传动装置，与浮子(1)相连接，用于将浮子(1)传来的机械能传递给电力采集装置；电力采集装置，与传动装置相连接，用于将所述传动装置传来的机械能转换为电能。本发明公开的一种具有开启式填装浮子的波浪发电装置，其可以充分地利用波浪在上下运动和向下运动时的动能和势能，及时将波浪能转换为电能，发电效率高，更好地满足用户的发电要求，有利于推广应用，具有重大的生产实践意义。 | 1.一种具有开启式填装浮子的波浪发电装置，其特征在于，包括浮子(1)、传动装置和电力采集装置，其中： 浮子(1)，放置于预设位置的波浪中，用于随着波浪上下运动，将波浪能转换为在上下运动的机械能，然后传递给传动装置； 传动装置，与浮子(1)相连接，用于将浮子(1)传来的机械能传递给电力采集装置； 电力采集装置，与传动装置相连接，用于将所述传动装置传来的机械能转换为电能。 | F03B13/16
1736 | DE102017002968A1 | 本发明涉及一种无齿轮式海流发电装置 | 2017-03-28 | 未缴年费 | Rüdiger Ufermann | 一种基于海流发电装置，其特征在于 : 所述壳体(2)的海流发电设备(1)的力或呈正相关，定子(30)完全或部分地至少透过液密的磁场与定子壳体(3)，线圈(4)，其特征还在于所述转子(20)，其全部或部分地透过液密磁场转子壳体(9)与永磁体(5)，所述跨过所述间隙(11)与线圈(4)和电连通所述转子毂(7)的力或正相关，转子叶片(6)完全或部分地至少透过液密磁场转子壳体(9)，液体密封轴承(8)绕轴(10)旋转，所述间隙(11)的全部或部分地由一个磁场可透过液体密封在定子外壳(3)或所述转子的磁场全部或部分地至少透过液密外壳(9)力锁合地连接的密封圈密封或不或液体被提供。 | Marine current power, characterizedin that the housing (2) of the ocean current power plant (1) has the stator (30) connected in a force-locking or positive-locking manner to the completely or partially magnetic-field-permeable liquid-tight stator housing (3) with the coils (4n) and in that the rotor (20) the wholly or partially magnetic field permeable liquid-tight rotor housing (9) with the permanent magnet (5n), which communicate via the gap (11) with the coils (4n) electrodynamically and the rotor hub (7) with the non-positively or positively connected thereto Rotor blades (6n) and the wholly or partially magnetic field permeable liquid-tight rotor housing (9) with the liquid-tight bearing (8) rotate around the shaft (10), wherein the gap (11) is provided by a liquid-tight stator housing (3) which is permeable to all or part of the magnetic field or by the liquid-tight rotor housing (9) permeable to full or partial magnetic fieldhe does not either. | F03B13/10
1737 | NO20170545A1 | 海上水力发电装置 | 2017-04-03 | 放弃 | Skaaren Eiric | 本发明涉及以低成本有效的方式将海水提升到极高的高度，以产生电能的方法。 为此，我们将使用海床以下1200米的压力并引入压缩空气。 当我们通过空气压缩机在这些极端深度引入空气时，海水在管内没有其它选择向上流动。 | PATENT CLAIM1. SYSTEM THAT PRODUCES ELECTRICITY OFFSHORE THROUGH A FIXED INSTALLATION (Figur 1), INCLUDING A MINIMUM OF TWO WATER TURBINES AND TWO GENERATORS (Figur 2), ONE HIGH WOLTAGE DUAL PURPOSE SEACABLE AND ONE CONTROL CENTRE ONSHORE, (Figur 3), AND 1200 METER DEEP TUBES WHERE WATER IS PUSHED UPWARDS BY USING AIR COMPRESSORS (Figur 4).WHEREOF THE SYSTEM IS CHARACTERIZED WITH : - OPERATION TROUGH ELECTRICITY FROM THE ONSHORE GRID, -THE ONSHORE CONTROL CENTRE OPERATE THE AIR COMPRESSORS, - WHEROF ALL ELECTRICITY GENERATED THROUGH THE WATER TURBINES AND GENERATORS ARE TRANSPORTED TO THE ONSHORE GRID1/6 | F03B13/10
1738 | CN105207335A | 一种水力发电机的自动控制系统 | 2015-08-31 | 未缴年费 | 香港理工大学 | 本发明涉及一种水力发电机的自动控制系统，至少包括：电池组、三相整流桥、三相假负载和控制器；所述控制器在电池组的电压位于上限电压与下限电压之间时，控制水力发电机与三相整流桥的输入端连接向电池组充电，并将电池组和三相整流桥的输出端连接外部负载向其供电；所述控制器在电池组的电压降低至下限电压时，切断电池组和三相整流桥的输出端与外部负载的通路停止供电；所述控制器在电池组的电压升高至上限电压时，切断水力发电机与三相整流桥输入端的通路，并控制水力发电机与三相假负载连接放电。本发明的控制器根据电池组电压情况对电路进行充放电控制，并通过三相假负载保护电机和电池，其结构紧凑、运行稳定，尤其适用于管网水力发电机。 | 一种水力发电机的自动控制系统，其特征在于，至少包括：电池组、三相整流桥、三相假负载和控制器；其中，三相整流桥的输出端与电池组连接，且所述电池组与所述控制器的主板电源连接向其供电；所述控制器在电池组的电压位于上限电压与下限电压之间时，控制水力发电机与三相整流桥的输入端连接向所述电池组充电，并将电池组和三相整流桥的输出端连接外部负载向其供电；所述控制器在电池组的电压降低至所述下限电压时，切断电池组和三相整流桥的输出端与所述外部负载的通路以停止向其供电；所述控制器在电池组的电压升高至所述上限电压时，切断所述水力发电机与所述三相整流桥的输入端的通路，并控制所述水力发电机与所述三相假负载连接放电。 | H02J7/14
1739 | CN108612619A | 一种高效波浪能发电装置 | 2016-12-12 | 驳回 | 浙江海洋大学 | 一种高效波浪能发电装置，属于波浪发电技术领域，包括第一发电机、叶片、支杆、转筒、架子、鱼眼轴承、支板、支架、转轴、第一齿轮、第一链条、第二齿轮、滑套、第二链条、轮架、飞轮和滑竿，所述滑竿左右两侧各安装第二链条，第二链条缠绕在飞轮上，飞轮安装在轮架上，飞轮的轴与第二发电机轴相连，第二发电机安装在轮架上，滑竿上安装滑套，滑套上安装转筒，转筒上安装多个叶片，转筒右侧安装支杆；本发明的优点是：能同时利用波浪能的上下浮动能力和左右浮动能力。 | 1.一种高效波浪能发电装置，包括第一发电机(1)、叶片(2)、支杆(3)、转筒(4)、架子(5)、鱼眼轴承(6)、支板(7)、支架(8)、转轴(9)、第一齿轮(10)、第一链条(11)、第二齿轮(12)、滑套(13)、第二链条(14)、轮架(15)、飞轮(16)和滑竿(17)，其特征是：所述滑竿(17)左右两侧各安装第二链条(14)，第二链条(14)缠绕在飞轮(16)上，飞轮(16)安装在轮架(15)上，飞轮(16)的轴与第二发电机轴相连，第二发电机安装在轮架(15)上，滑竿(17)上安装滑套(13)，滑套(13)上安装转筒(4)，转筒(4)上安装多个叶片(2)，转筒(4)右侧安装支杆(3)，支杆(3)上安装第二齿轮(12)，第二齿轮(12)安装在滑套(13)上，第二齿轮(12)上安装第一链条(11)，第一链条(11)上端安装在第一齿轮(10)上，第一齿轮(10)安装在转轴(9)上，转轴(9)左右两侧各安装在支架(8)上，转轴(9)通过联轴器与第一发电机(1)相连，第一发动机安装在支板(7)上，支架(8)安装在支板(7)上，支板(7)安装在多个鱼眼轴承(6)上，鱼眼轴承(6)安装在架子(5)下。 | F03B13/18
1740 | CN207939418U | 一种波浪能发电装置 | 2018-04-03 | 未缴年费 | 浙江海洋大学 | 本实用新型属于发电技术领域，涉及一种波浪能发电装置，其解决了现有波浪能发电装置的功率较低等技术问题。发电装置包括主浮子以及若干根连杆，连杆的内端连接于主浮子上，且相邻两根连杆之间的夹角大小可调，连杆的外端连接有压电片，压电片的外端连接有侧浮子。本实用新型具有发电功率高等优点。 | 1.一种波浪能发电装置，其特征在于，所述发电装置包括主浮子(1)以及若干根连杆(2)，所述连杆(2)的内端连接于主浮子(1)上，且相邻两根连杆(2)之间的夹角大小可调，所述连杆(2)的外端连接有压电片(3)，所述压电片(3)的外端连接有侧浮子(4)。 | H02N2/18
1741 | CN105065184A | 一种链式波浪能发电装置 | 2015-08-10 | 未缴年费 | 华北电力大学(保定) | 一种链式波浪能发电装置，包括浮球杆、T型杆、柱塞式液压泵、发电水轮机、气囊、壳体。所述气囊固定于壳体的外部顶端，所述发电水轮机和柱塞式液压泵固定于壳体内部，所述柱塞式液压泵的一端与发电水轮机相连，所述柱塞式液压泵的另一端与T型杆的一端相连，T型杆的另一端浮球杆相连；本发明提供的一种链式波浪能发电装置通过设置浮筒，利用波浪的上下运动将波浪能转化为机械能，从而带动发电水轮机发电，结构简单合理，易于拆装，同时带有气囊可控制整个壳体的漂浮度，适合于离岸式、近岸式、沿岸式。 | 一种链式波浪能发电装置，包括浮球杆、T型杆、柱塞式液压泵、发电水轮机、气囊、壳体。所述气囊固定于壳体的外部顶端，所述发电水轮机和柱塞式液压泵固定于壳体内部，所述柱塞式液压泵的一端与发电水轮机相连，所述柱塞式液压泵的另一端与T型杆的一端相连，T型杆的另一端浮球杆相连。 | F03B13/16
1742 | CN108583789A | 一种鹰式波浪发电浮标 | 2018-05-29 | 撤回 | 安徽鲁徽海洋科技有限公司 | 本发明公开了一种鹰式波浪发电浮标，包括浮板，所述浮板的下端固定有气囊与防水罩，所述防水罩内设有驱动电机，所述驱动电机的输出轴末端贯穿防水罩并固定连接有旋转叶片，所述浮板的上端依次固定有工作箱、增压管与两个固定块，所述工作箱内设有工作腔，所述工作腔内的底端侧壁上固定有蓄电池与液压发电机，所述液压发电机的输出端与蓄电池的输入端电连接，所述蓄电池的输出端与驱动电机之间电连接，所述工作箱的上端固定有灯罩，所述灯罩的内部固定有信号灯，所述信号灯的输入端与蓄电池的输出端电连接，所述灯罩的外侧壁上设有观察窗。该鹰式波浪发电浮标有效的利用波浪能实现浮标整体的电能供应，有效节约了资源。 | 1.一种鹰式波浪发电浮标，包括浮板(22)，其特征在于，所述浮板(22)的下端固定有气囊(2)与防水罩(28)，所述防水罩(28)内设有驱动电机(27)，所述驱动电机(27)的输出轴末端贯穿防水罩(28)并固定连接有旋转叶片(24)，所述浮板(22)的上端依次固定有工作箱(19)、增压管(12)与两个固定块(7)，所述工作箱(19)内设有工作腔，所述工作腔内的底端侧壁上固定有蓄电池(21)与液压发电机(1)，所述液压发电机(1)的输出端与蓄电池(21)的输入端电连接，所述蓄电池(21)的输出端与驱动电机(27)之间电连接，所述工作箱(19)的上端固定有灯罩(16)，所述灯罩(16)的内部固定有信号灯(17)，所述信号灯(17)的输入端与蓄电池(21)的输出端电连接，所述灯罩(16)的外侧壁上设有观察窗(18)，所述观察窗(18)内嵌设有玻璃板； 两个所述固定块(7)之间固定有限位杆(4)，所述限位杆(4)上滑动套设有两个移动块(8)，两个所述移动块(8)的上端均固定有第一固定轴(3)，所述增压管(12)的内部设有增压腔，所述增压管(12)与工作箱(19)之间设有输油管(32)，所述输油管(32)的两端分别与增压腔、液压发电机(1)相连通，所述增压腔内设有增压块(31)，所述增压块(31)的上端固定有两个增压杆(13)，两个所述增压杆(13)的上端均贯穿增压管(12)，且两个增压杆(13)之间设有转轴(14)，所述转轴(14)上固定套设有鹰式增压板(23)，所述转轴(14)的两端均贯穿鹰式增压板(23)分别贯穿两个增压杆(13)，且转轴(14)的两端固定套设有固定环(15)，所述固定环(15)与增压杆(13)的外侧壁相抵，所述鹰式增压板(23)的下端固定有第二固定轴(11)，所述第二固定轴(11)与两个第一固定轴(3)之间均设有转动杆(10)，所述转动杆(10)的两端分别与第二固定轴(11)、第一固定轴(3)转动连接。 | B63B22/16
1743 | CN207920768U | 潮汐能发电装置 | 2018-03-12 | 未缴年费 | 成都疆域绿洲科技有限公司 | 本实用新型公开了潮汐能发电装置，包括支撑柱，支撑柱的上端固定连接有第一箱体，第一箱体内安装有蓄电池，支撑柱的侧壁上贯穿且连接有固定块，固定块的左右侧壁上均固定连接有水平的支撑杆，支撑杆远离固定块的一端固定连接有第二箱体，第二箱体内安装有水轮发电机，水轮发电机的两个输出端分别连接有转动轴，两根转动轴远离水轮发电机的一端分别贯穿第二箱体的侧壁并与叶轮固定连接，支撑杆内设有与第二箱体连通的空腔，支撑柱的上端设有与空腔连通的凹槽，且第一箱体的下端设有与凹槽连通的开口。本实用新型方便了发电装置的安装与拆卸，并且利用多个叶轮共同作用，提高了发电的效率。 | 1.潮汐能发电装置，其特征在于，包括支撑柱(1)，支撑柱(1)的上端固定连接有第一箱体(2)，第一箱体(2)内安装有蓄电池(3)，支撑柱(1)的侧壁上贯穿且连接有固定块(4)，固定块(4)的左右侧壁上均固定连接有水平的支撑杆(5)，支撑杆(5)远离固定块(4)的一端固定连接有第二箱体(6)，第二箱体(6)内安装有水轮发电机(7)，水轮发电机(7)的两个输出端分别连接有转动轴(8)，两根转动轴(8)远离水轮发电机(7)的一端分别贯穿第二箱体(6)的侧壁并与叶轮(9)固定连接，支撑杆(5)内设有与第二箱体(6)连通的空腔，支撑柱(1)的上端设有与空腔连通的凹槽，且第一箱体(2)的下端设有与凹槽连通的开口，两个水轮发电机(7)的输出端分别通过导线(10)与蓄电池(3)的输入端电性连接；支撑柱(1)的侧壁上滑动连接有移动套(11)，支撑柱(1)和移动套(11)的侧壁上均设有多个大小相同的插孔，插孔内插设有插杆，移动套(11)的侧壁上转动连接有多个转动杆(12)，转动杆(12)远离移动套(11)的一端固定连接有安装块(13)，安装块(13)上设有上下连通的螺纹孔，螺纹孔内螺纹连接有紧固螺栓(14)，紧固螺栓(14)的下端设有第一钻头(15)。 | F03B13/26
1744 | JP2018150868A | 水力发电装置 | 2017-03-13 | 驳回 | Ihi Corp | 本发明的课题是减少叶片气流发生器的电梯。[解决方案]水生成器1，16和17提供与所述发电机的转动轴，一种旋转轴(16)的涡轮(6)和多个径向延伸的安装。所述涡轮(6)具有，在径向方向上的转动轴，所述的旋转轴(16)侧的第第一区域上设置311，31，1，32，2区和第二区，设置向外延伸的第一，包括。第二区域(31)与第第一涂层1涂1，2，1，2，第一和第二涂料涂层应用于第二面积不同。防污涂层第一的表面1，第一的表面2高于该防污性材料。图[图1] | 1. A generator having a rotation axis, the axis of rotation extending in a radial direction of the plurality of turbine blades, provided, the wind turbine blade is, in the radial direction of the axis of rotation, the axis of rotation 1 which is arranged at the side of the region, the first and second 1 placed outside of the region 2 and region, comprises, in a region to 1 as set forth in claim 1 coating and, wherein the first 1 and second 2 regions of a type different from the first paint coating and 2, 1 first surface of the coating is the anti-staining property, antifouling property of the surface of the coating material 2 first higher water flow generator. | F03B13/10
1745 | JP2015214926A | 波浪发电装置 | 2014-05-12 | 未缴年费 | Kayaba Ind Co Ltd | 要解决的问题 : 波浪能有效地转换成旋转能量的涡轮，可提高发电效率的提供一种波浪发电装置。方法 : 波浪发电装置发电的波力。该波力发电装置，至少部分壁元件10设置在狭缝中提供的水的部分10a矩形状的两端开口上的开口1，2分别沿纵向方向的中心线X1的，x2在含有2张开oxyates第二假想平面y≤1，平行延伸的中心线X1，X2，和一对的旋转的轴部分31，32，具有叶片部35，每个转动轴部(31)，32转动绕涡轮机30和一对方向，这些涡轮30a，30b的旋转能量转换成电能和发电机50。选择绘制 : 图。1 | It is a wave activated generator which produces electric power using a wave power, Comprising : The virtual 1st plane at which at least one part spreads including two of the centerline extended in the longitudinal direction in each of both-ends opening opened to the rectangular shape of the slit part provided in the wall arrange¦positioned in water is pinched¦interposed, and it has a pair of rotating shaft part extended in parallel with each said centerline, and a rotary blade part, A pair of water turbine which differs in the direction rotated centered on each said rotating shaft part, The generator which transforms the rotational energy of these water turbines into an electrical energy is provided, The wave activated generator characterized by the above-mentioned. | F03B13/22
1746 | CN106286107A | 一种漂浮移动式波浪能发电装置 | 2016-10-16 | 未缴年费 | 扬州茂昂新能源科技有限公司 | 本发明一种漂浮移动式波浪能发电装置主要用于海洋波浪能发电，它可以充分地利用波浪能量，发电效率高且结构简单; 本发明主要由浮箱1、发电机组2、轱辘3、电动机4、钢丝主绳5、平衡绳6、移动翼7、定滑轮12组成；其主要原理是 : 当波浪从右向左推动移动翼7向左移动时移动翼7处于伸展状态，移动翼7拉动钢丝主绳5向左移动，钢丝主绳5通过定滑轮12拉动轱辘3旋转，轱辘3的棘轮装置推动发电机组2的转子旋转发电；当波浪消退后，电动机4启动带动轱辘3反向旋转，将钢丝主绳5及移动翼7向回拉，此时液压旋转马达9启动，将子翼8收拢，当移动翼7被拉回后，液压旋转马达9再次启动将子翼8伸展进入下一个循环工作。 | 一种漂浮移动式波浪能发电装置，其特征是：它主要由浮箱(1)、发电机组(2)、轱辘(3)、电动机(4)、钢丝主绳(5)、平衡绳(6)、移动翼(7)、定滑轮(12)组成；浮箱(1)用锚索装置与海底固定，发电机组(2)、轱辘(3)、电动机(4)均布置在浮箱(1)内，发电机组(2)及电动机(4)与浮箱(1)的底板固定，轱辘(3)的一端安装有棘轮装置，轱辘(3)顺时针旋转时由棘轮装置推动发电机组(2)的转子顺时针旋转，轱辘(3)反时针旋转时，发电机组(2)的转子仍然自由地顺时针旋转，反之一样，轱辘(3)的另一端安装有结合、脱离机构，轱辘(3)顺时针旋转时，轱辘(3)与电动机(4)的转子脱离，即轱辘(3)旋转，电动机(4)的转子不旋转，当电动机(4)启动反时针旋转时，轱辘(3)与电动机(4)的转子结合，电动机(4)的转子带动轱辘(3)反时针旋转，反之一样；钢丝主绳(5)的一端绕过定滑轮(12)的转轮并绕在轱辘(3)上，钢丝主绳(5)的另一端与四根平衡绳(6)的一端连接，上下左右四根平衡绳(6)的另一端与移动翼(7)的主翼(14)连接，定滑轮(12)的支座与浮箱(1)的顶板固定；移动翼(7)由子翼(8)、液压旋转马达(9)、转轴(10)、电池(11)、主翼(14)组成，主翼(14)的上下端均有开口(16)，当两个子翼(8)收拢时，两个子翼(8)的内侧端部分正好与开口(16)重合，两个液压旋转马达(9)及电池(11)固定在主翼(14)内，上下两个转轴(10)的上下端分别与主翼(14)的上下端固定，上下两个子翼(8)均可绕上下两个转轴(10)旋转，液压旋转马达(9)的转轴通过转向齿轮可以带动转轴(10)旋转，转轴(10)的旋转带动子翼(8)旋转，电池(11)给两个液压旋转马达(9)供电；本发明的主要工作原理是：当波浪从右向左推动移动翼(7)向左移动时移动翼(7)处于伸展状态，移动翼(7)拉动钢丝主绳(5)向左移动，钢丝主绳(5)通过定滑轮(12)拉动轱辘(3)旋转，轱辘(3)的棘轮装置推动发电机组(2)的转子旋转发电，此时轱辘(3)与电动机(4)的转子处于脱离状态，电动机(4)处于停止状态；当波浪消退后，电动机(4)启动同时轱辘(3)与电动机(4)的转子结合，电动机(4)的转子带动轱辘(3)反向旋转，将钢丝主绳(5)及移动翼(7)向回拉，此时两个液压旋转马达(9)同时启动，将两个子翼(8)收拢，当移动翼(7)被拉回后，两个液压旋转马达(9)再次同时启动将两个子翼(8)伸展，等待下一轮波浪；当下一轮波浪推动移动翼(7)时，重复上述工作，发电机组(2)源源不断地发电；需说明：电动机(4)工作需消耗一定的电量，但相比发电机组(2)发出的电量要小得多，发电机组(2)发出的部分电量供电动机(4)工作；移动翼(7)的横截面是一个上尖下平的截面，且迎水面为凸弧形，被波浪冲击的面为凹弧形。 | F03B13/22
1747 | CN108571412A | 一种桨叶可旋转的涡轮及具有其的水力发电设备 | 2018-06-21 | 撤回 | 方孟诚 | 本发明涉及桨叶可旋转的涡轮及具有其的水力发电设备，所述涡轮包括主轴(7)，主轴(7)上均匀地设有多个桨叶(4)，每个桨叶(4)与主轴(7)之间都通过一个链接转轴(5)连接，主轴(7)上还固定连接有多个阻挡面板(6)且多个阻挡面板(6)分别位于桨叶(4)与主轴(7)的交界的一侧以阻挡桨叶(4)的旋转从而使桨叶(4)只能在0～90度之间进行旋转。其可以最大程度地利用水的流动性进行发电；且整个设备可投放在水上，无需筑坝，对环境无破环；而且，其整体结构简单，成本低廉。 | 1.一种桨叶可旋转的涡轮，其包括主轴(7)，所述主轴(7)上均匀地设有多个桨叶(4)，其特征在于，每个所述桨叶(4)与所述主轴(7)之间都通过一个链接转轴(5)连接，所述主轴(7)上还固定连接有多个阻挡面板(6)且所述多个阻挡面板(6)分别位于所述桨叶(4)与所述主轴(7)的交界的一侧以阻挡所述桨叶(4)的旋转从而使所述桨叶(4)只能在0～90度之间进行旋转。 | F03B3/12
1748 | CN108571414A | 一种便于维护的水力发电装置 | 2018-04-13 | 撤回 | 莆田市山水牧歌贸易有限公司 | 本发明公开了一种便于维护的水力发电装置，其结构包括水力发电机、电控箱、开关按钮、电源输出接口、水轮机、固定螺栓安装孔、产品铭牌、固定底板、水轮机调速阀、进水管道、电机保护装置、电源指示灯，本发明实现了便于维护的水力发电装置通过安装有电机保护装置，便于维护的水力发电装置在使用时遇雷雨天气受到雷击或其他原因影响而出现异常脱离电网，水力发电装置可以停止进水管道进水，使水力发电机停止发电，避免水力发电机由于能量无法泻出而发热损坏，有效的保护水力发电机，延长发电机的使用寿命。 | 1.一种便于维护的水力发电装置，其结构包括水力发电机(1)、电控箱(2)、开关按钮(3)、电源输出接口(4)、水轮机(5)、固定螺栓安装孔(6)、产品铭牌(7)、固定底板(8)、水轮机调速阀(9)、进水管道(10)、电机保护装置(11)、电源指示灯(12)，其特征在于： 所述水轮机(5)焊接于固定底板(8)上表面中间，所述固定螺栓安装孔(6)贯穿连接于固定底板(8)上表面四个角，所述产品铭牌(7)螺栓固定于水轮机(5)正面中间，所述水力发电机(1)机械连接于水轮机(5)上方，所述电控箱(2)螺栓固定于水轮机(5)上方的水力发电机(1)的前方，所述电源指示灯(12)嵌套于电控箱(2)正面右上角，所述开关按钮(3)位于电控箱(2)正面电源指示灯(12)的下方并与电源指示灯(12)电连接，所述电源输出接口(4)安装于电控箱(2)正面左下角，所述进水管道(10)机械连接于水轮机(5)右侧，所述水轮机调速阀(9)密封连接于进水管道(10)中间，所述电机保护装置(11)位于电控箱(2)与进水管道(10)之间； 所述电机保护装置(11)由保护外壳(1101)、凸轮传动机构(1102)、电压传动结构(1103)、阀杆驱动装置(1104)、流量控制装置(1105)、电机复位开关(1106)、滑轮传动装置(1107)组成，所述保护外壳(1101)位于电控箱(2)与进水管道(10)之间，所述电压传动结构(1103)安装于保护外壳(1101)内左下角并与电控箱(2)电连接，所述凸轮传动机构(1102)位于电压传动结构(1103)上方并与电压传动结构(1103)间隙配合，所述滑轮传动装置(1107)位于凸轮传动机构(1102)右侧，所述电机复位开关(1106)安装于保护外壳(1101)内右上角并与滑轮传动装置(1107)机械连接，所述阀杆驱动装置(1104)位于电压传动结构(1103)右侧，所述流量控制装置(1105)安装于保护外壳(1101)内右下角且与阀杆驱动装置(1104)机械连接。 | F03B13/00
1749 | CN207905980U | 一种船舶用折叠式的水力发电机 | 2018-02-05 | 未缴年费 | 天津岚迪船舶维修服务有限公司 | 本实用新型公开了一种船舶用折叠式水力发电机，装置本体内部顶端设有涡轮增压器，涡轮增压器紧密焊接在装置本体内，装置本体内部设有水轮机转轮，水轮机转轮转动连接在述装置本体内，水轮机转轮左侧设有水轮发电机，水轮发电机通过螺钉固定连接在水轮机转轮上，装置本体内部设有变压器，变压器通过螺钉固定连接在装置本体中。本实用新型在装置本体的表面设有伸缩杆，伸缩杆上半部分和下半部分相互契合，且上半部分比下班部分细，通过伸缩杆使得装置本体可以进行收缩或者展开，使得装置本体使用更加灵活，适用的范围更加的广，解决了因为体积问题而导致无法作用于地理位置较小的问题。 | 1.一种船舶用折叠式的水力发电机，包括装置本体(1)，其特征在于：所述装置本体(1)右侧设有轮盘阀门(2)，所述轮盘阀门(2)通过螺钉固定连接在装置本体(1)上，所述装置本体(1)内部顶端设有涡轮增压器(3)，所述涡轮增压器(3)紧密焊接在装置本体(1)内，所述涡轮增压器(3)内部设有扇页(301)，所述扇页(301)转动连接在涡轮增压器(3)内，所述涡轮增压器(3)内部设有转子(302)，所述转子(302)转动连接在涡轮增压器(3)中，所述装置本体(1)内部设有水轮机转轮(5)，所述水轮机转轮(5)转动连接在述装置本体(1)内，所述水轮机转轮(5)下方设有尾水池(6)，所述尾水池(6)紧密焊接在水轮机转轮(5)上，所述水轮机转轮(5)左侧设有水轮发电机(7)，所述水轮发电机(7)通过螺钉固定连接在水轮机转轮(5)上，所述装置本体(1)内部设有变压器(8)，所述变压器(8)通过螺钉固定连接在装置本体(1)中，所述变压器(8)内部设有磁芯(801)，所述磁芯(801)通过螺钉固定连接在变压器(8)内，所述磁芯(801)上表面设有变压线圈(802)，所述变压线圈(802)通过缠绕连接在磁芯(801)上，所述装置本体(1)内部设有变电器(9)，所述变电器(9)紧密焊接在装置本体(1)内，所述装置本体(1)左侧设有输电口(10)，所述输电口(10)通过螺钉固定连接在装置本体(1)上，所述装置本体(1)上表面设有伸缩杆(4)，所述伸缩杆(4)嵌入设置在装置本体(1)上，所述伸缩杆(4)两端设有固定底座(401)，所述固定底座(401)通过螺纹活动连接在伸缩杆(4)上，所述伸缩杆(4)中部设有活动法兰(402)，所述活动法兰(402)转动连接在伸缩杆(4)上。 | F03B13/00
1750 | CN207905982U | 一种光能潮汐能集成发电装置 | 2018-01-19 | 未缴年费 | 西北工业大学 | 本实用新型公开了一种光能潮汐能集成发电装置，由发电机、聚光镜、飞轮、反式轴向立式桨叶、椭球型稳定器和斯特林机组成。该发电装置基于斯特林循环利用太阳能热效应的发电方式，完全替代其它材料，降低生产能耗，减少污染。反式轴向立式桨叶通过主轴分别与锥齿轮副和椭球型稳定器连接。采用反式轴向立式桨叶扩大水下能量采集装置的工作面积，使对于潮汐现象引起的海水流动所产生的能量进行吸收、转化。采用椭球型稳定器减少水下负载对整体装置的拉力，同时增大转动惯量，提高装置稳定性。利用飞轮储存释放角动能使得斯特林机运转更加平稳，保证发电机具有较高的发电效率。发电装置还可与其它类型储电装置配合使用，储存电力。 | 1.一种光能潮汐能集成发电装置，其特征在于 : 包括聚光镜、热气缸、冷气缸、散热片、热气缸活塞、冷气缸活塞、回热器、热气缸连杆、冷气缸连杆、套筒、曲轴、小齿轮、大齿轮、超越离合器、反式轴向立式桨叶、锥齿轮副、发电机、飞轮、鼓形齿式联轴器、椭球型稳定器，所述聚光镜为半球形结构，聚光镜安装在热气缸顶部，用于聚焦太阳能加热气缸提供热能，聚光镜的球心位于热气缸中轴线上；所述冷气缸位于热气缸的一侧，冷气缸顶部包覆有散热片，热气缸与冷气缸之间通过回热器相互连接贯通，热气缸活塞位于热气缸内，且通过热气缸连杆与套筒铰接，冷气缸活塞位于冷气缸内，且通过冷气缸连杆与套筒铰接，两个套筒分别扣装在曲轴凸拐处；所述曲轴位于热气缸与冷气缸的下部，曲轴位于冷气缸下方的一端与鼓形齿式联轴器、超越离合器、大齿轮、锥齿轮副依次连接，鼓形齿式联轴器用于消除因联轴器前后两轴不共轴线带来的曲轴内力，曲轴的另一端安装有飞轮使曲轴转动平稳，实现动能传递； 所述发电机固定在冷气缸的一侧位于锥齿轮副的上方, 发电机与超越离合器、小齿轮固连, 大齿轮与小齿轮啮合传动, 曲轴经鼓形齿式联轴器、超越离合器将轴功率传递给发电机； 所述反式轴向立式桨叶位于锥齿轮副的下方, 反式轴向立式桨叶通过主轴的上端与锥齿轮副连接，主轴的下端安装有椭球型稳定器，用于减少水下负载对发电装置的拉力，增大转动惯量。 | F03B13/26
1751 | CN108561259A | 用于水力发电的高效动力装置 | 2018-05-08 | 驳回 | 李汉明 | 本发明公开了一种用于水力发电的高效动力装置，包括二组水轮机，所述水轮机的传动轴与地面平行并相互平行；每组水轮机包括至少二个水轮机，该二个水轮机同一垂直线上下排列设置，二个水轮机的皮带轮通过传动皮带连接；所述二组水轮机的水轮置于一个密闭的水室内；所述水室顶部设有进水口，进水管与地面垂直从进水口伸入水室、位于水轮机的上方；所述进水管底部设有二个出水分管，该二个出水分管分别向二组水轮机位于上部的水轮机的水轮倾斜设置以使水流射向二组水轮机位于上部的水轮机的水轮；所述水室底部设有出水口；所述二组水轮机位于最下部的水轮机的皮带轮与发电机皮带轮通过皮带连接。 | 1.一种用于水力发电的高效动力装置，其特征在于：包括二组水轮机，所述水轮机的传动轴与地面平行并相互平行；每组水轮机包括至少二个水轮机(3)，该二个水轮机同一垂直线上下排列设置，二个水轮机的皮带轮通过传动皮带连接；所述二组水轮机的水轮置于一个密闭的水室(4)内；所述水室顶部设有进水口，进水管(1)与地面垂直从进水口伸入水室、其出水端位于水轮机的上方；所述进水管底部设有二个出水分管(2)，该二个出水分管分别向二组水轮机位于上部的水轮机的水轮倾斜设置以使水流射向二组水轮机位于上部的水轮机的水轮；所述水室底部设有出水口；所述二组水轮机位于最下部的水轮机的皮带轮与发电机皮带轮通过皮带连接。 | F03B13/00
1752 | CN108561267A | 潮汐能发电装置 | 2018-04-11 | 撤回 | 成都恒力达科技有限公司 | 本发明提供了一种潮汐能发电装置，涉及发电设备领域，包括潮汐发电机构和浮体，潮汐发电机构包括第一传动件、第一发电主机以及驱动件，驱动件包括驱动辊，驱动辊的外壁设有多个叶片，驱动辊可转动的设置于浮体，第一传动件的一端与驱动件连接，第一传动件的另一端与第一发电主机连接，第一传动件包括定位筒和活动件，定位筒为中空结构，活动件可转动的嵌设于定位筒内，且活动件可沿定位筒的长度方向运动。本装置的驱动件上的叶片在浮体的作用下，始终只有一部分位于水流内，使得水流在经过本装置时，叶片受到水流的阻力很小，提高水流发电的利用效率，本装置利用的是清洁的可再生新能源，具可持续性，值得推广利用。 | 1.一种潮汐能发电装置，其特征在于，包括潮汐发电机构和浮体，所述潮汐发电机构包括第一传动件、第一发电主机以及驱动件，所述驱动件包括驱动辊，所述驱动辊的外壁等间距环设有多个叶片，所述驱动辊可转动的设置于所述浮体，且多个所述叶片嵌入海水内，所述第一传动件的一端与所述驱动件连接，所述第一传动件的另一端与所述第一发电主机连接，所述第一传动件包括定位筒和活动件，所述定位筒为中空结构，所述活动件可转动的嵌设于所述定位筒内，且所述活动件可沿所述定位筒的长度方向运动，所述活动件用于将所述驱动件的转动能传送至所述第一发电主机。 | F03B13/26
1753 | CN108561277A | 集风力、水力于一体的发电装置 | 2018-06-08 | 驳回 | 张俊生 | 本发明涉及一种集风力、水力于一体的发电装置，包括风泵主体，在该风泵主体的进风口处通过连接筒安装有开口可调的风罩，接近进风口的一侧的风泵主体上设置有进水口，在远离进风口一侧风泵主体上设置至少一个出水口。本发明的优点是：省略了支撑塔架所需的高杆，大幅度节约了投资成本。开口可调的风罩的可以根据风速的大小对开口的口径进行调节。结合当地所需，可以用风力或者水力进行发电，例如水力发电时可以用溪、河进行发电。 | 1.集风力、水力于一体的发电装置，其特征在于，包括风泵主体，在该风泵主体的进风口处通过连接筒安装有开口可调的风罩，接近进风口的一侧的风泵主体上设置有进水口，在远离进风口一侧风泵主体上设置至少一个出水口。 | F03D9/25
1754 | CN207895746U | 一种波浪发电教学及演示设备 | 2017-05-27 | 未缴年费 | 郑天智 | 本实用新型公开了一种波浪发电教学及演示设备，属于教学仪器领域，是由振动活塞、弹簧、水箱、齿轮、发电机、齿条、小灯、发电箱、浮动活塞组成，其中振动活塞由振动拍钮、轴和波浪产生拍板组成。该实用新型的有益之处在于该实验仪器利用波浪发电原理，形象的再现了波浪发电原理，通过本实验仪器的演示，使原理通俗易懂；使用小灯展现实验现象，使其便于观察；水箱及电机箱为透明材料，展现了其内部结构，便于观察。 | 1.一种波浪发电教学及演示设备，是由振动活塞、弹簧、水箱、齿轮、发电机、齿条、小灯、发电箱和浮动活塞组成，其中振动活塞由振动拍钮、轴和波浪产生拍板组成，其特征在于：振动拍钮与波浪产生拍板通过轴上螺纹连接在一起组成振动活塞，轴与水箱上的长孔间隙配合并在外端加密封圈密封，振动拍钮通过弹簧与水箱连接，发电箱与水箱胶接，小灯固定在发电箱上方，发电机固定在发电箱内部，齿轮与发电机通过轴连接，齿轮与齿条啮合，齿条与浮动活塞焊接，齿条与发电箱通过槽连接，发电机与小灯通过导线连接。 | G09B23/18
1755 | RU183408U1 | 海流的水驱动涡轮发电机 | 2018-06-18 | 未缴年费 | федеральное государственное бюджетное научное учреждение федеральный научный агроинженерный центр вим (фгбну фнац вим) | 本发明涉及电力工程，尤其涉及一种电能产生系统由自然海水流向的水流速度较低的水，特别是turbogeneratoram与转换器，一种具有水力涡轮驱动。本实用新型提出的问题实现自主性操作，是为增加水流的能量转换效率，降低重量及外形尺寸，由于涡轮发电机输出轴转动的频率在低旋转频率增压水轮机，还提供取向在进入水流和涡轮发电机的水轮机浮力，在海流涡轮发电机借助于浮移设施，其固定衔铁组成。其结果是提出应用本实用新型的水流的动能转化河流或海域实行成机械能的发电机的转动轴和水流对电能量传输发电机，的作用，从海洋水驱动涡轮发电机电流，包括水轮机，齿轮增速齿轮，助力驱动轴和输出轴，发电机，支撑工艺，固定锚，水力涡轮机和齿轮第二上设有封闭的版本中的乘法器，助力器驱动轴的端部上的两个桨式水轮机，助力器与电动直流发电机的输出轴上，它是由封闭的设计与使用中的稀土magnetoplasts，所述基准的工艺制成筏和垂直安装在沿水流形式，固定衔铁的水流中。 | 1. Sea-flow turbogenerator consisting of a hydraulic turbine, a six-fold multiplier, a sprinkler, a multiplier and an electric generator, an electric generator, a fixed anchor vehicle, with a second hydroturbine and a six-fold multiplicative multiplier, with two hydroturbine propeller turbines The type is installed at the extremities of the multiplier shaft, and at the outlet of the multiplier, the electric DC generator, which has been closed in closed execution using rare earth magnetoplasty, is installed with a buoyancy float installed vertically along the water flow and fixed to the anchor in the water stream. | F03B17/06
1756 | TR201812172T4 | 一种用于波浪发电站的电气装置和方法。 | 2010-12-09 | 未缴年费 | Seabased Ab | 本发明涉及一种具有绕组12和用于在绕组中感应电流的装置的电气设备。桥接电路400将绕组12电连接到负载13。根据本发明，桥接电路400包括适于与绕组12的阻抗谐振的电容器装置401、402。 | Prompts one. It is an electrical device constructed to be used as a wave power unit, and a sarE. a generator which is a linear generator having a reciprocating translation element Eh as a moving klsfo; SEA WAVES A DRIVE WELD TO OPERATE THE SIDE WAVES A DRIVE WIRE DRIVE CONNECTED TO THE GENERATOR WITH THE MOVABLE KLSHIL. includes a capacitor means with a capacitance adapted to obtain resonance, where wind Eli is the stator sar00E of the generator and here the means for inducing akQ in the wind Eli, the mAlSardEJ electrical device in the movable klshI of the generator CHJ bridge circuit (300) to be connected to the electrical charge (13) of the sarini El (12) the EH means include an IGBT (304), and It comprises a first section (305) parallel to the IGBT (304) and the electrical charge (13), and a second section (306) parallel to the coil (12), of said first (305) and second section (306) a capacitor (301, 302) and thus a quasi-factor (303) is placed between the first (305) and the second (306) part. | F03B13/18
1757 | DE102017105914A1 | 发电机轴承和波浪发电设备 | 2017-03-20 | 未缴年费 | Schaeffler Technologies Ag & Co. Kg | 发电机轴承(1)，波浪发电厂(6)，包括转子(2)，在第第一构件(4)设置，和定子(3)，在第第二构件(7)设置，所述定子(3)转子(2)的周围，使相对移动的两个元件(4，7)彼此之间的相对运动的转子(2)和定子(3)产生，使电力的定子(3)中被诱导。此外，波浪发电站(6)，包括至少一个轴臂(12)，所述至少两个相继的漂浮部件(4，7)之间布置的，一个发电机轴承(1)，所述漂浮部件(4，7)可移动地连接在一起，即成。 | Generator bearing (1) for wave power plants (6), comprising a rotor (2) which is arranged on a first element (4), and a stator (3), which is arranged on a second element (7), wherein the stator ( 3) surrounds the rotor (2) such that a relative movement of the two elements (4, 7) relative to each other generates a relative movement between the rotor (2) and stator (3), so that electrical energy is induced in the stator (3). | F03B13/20
1758 | JP2018145721A | 网水力发电装置 | 2017-03-07 | 驳回 | Fukuoka Institute Of Technology; Gijutsu Kaihatsu Consultant Kk | [问题]为了提供液压动力单元的垃圾需拆卸滤网。[解决方案]一种用于水利水装置1被安装到屏，水力发电装置2的上游，多个棒状体(10)和液压动力装置2的水向下斜向延伸，垂直于水平方向的方向流动并具有多个杆体10设有预定间隔。液压动力单元为筛网1，垃圾水流，多个棒状体10向下延伸的斜向水下水力发电机的2，水电水引导至所述下部(2)，液压动力单元2不会缠绕，水流动到下游侧。图[图1] | A screen for a hydroelectric power plant installed in running water, the screen comprising : on an upstream side of the hydroelectric power plant, a plurality of rod-like bodies extending diagonally into the water below the hydroelectric power plant, the plurality of rod-like bodies being disposed at predetermined intervals in a direction orthogonal to a direction of the running water and in a horizontal direction. | E02B9/04
1759 | JP2018145919A | 小型水力发电机 | 2017-03-07 | 撤回 | Nagoya Univ | 提供一种通过提高纤维状异物的通过性而能够降低维护成本的小型水力发电机。在小型水轮发电机中，固定设置在构成转轮的环状体的内周面上的多个叶片分别形成为从上游侧边缘和下游侧边缘、以及将上游侧边缘和下游侧边缘的内周端部连接而成的内周侧边缘呈扇形形状，叶片的上游侧缘与内周侧缘之间的角部形成为圆弧状或钝角状。因此，抑制了纤维状异物与固定设置在转轮22的环状体22b的内周面上的多个叶片22a缠结，因此，发电效率几乎不降低，纤维状异物的通过性显著提高，并且降低了维护成本。精选图纸：图5版权所有：(C)2018, JPO&INPIT | 1. The predetermined so as to be rotatable about a central axis which is supported by the tubular rotation body is moved through the water conduit and, wherein the tubular rotation body which is operatively connected with the generator, wherein the tubular rotation body disposed integrally with the inner peripheral surface of the plurality of vanes and a runner in a miniature hydro-power generation device, wherein the plurality of vanes are, upstream edge and a downstream side end edge of the upstream and downstream edges and side edges connecting the inner peripheral end portion of the inner circumferential side edge and formed on respective sides of the shape of a sector from which, on the upstream side of said runner including a plurality of vanes of the inner peripheral end edge between the leading edge angle, an obtuse angle shape or a circular arc shape is formed in a miniature hydro-power generation device characterized in that it. | F03B3/04
1760 | JP3218086U | 该小型水能发电装置，及小型水力发电站的设备 | 2018-07-09 | 期限届满 | Amagasaki Juki Kk | [问题]为了提供少量的水发生变化时，不使用大型水有效利用，无浪费现象的通道宽度，产生电能的发电机，所述发电设备。[技术方案]该发电装置，存储水箱1中的水和，和预定量的水在罐体1的上面的过程，该操作部2和水箱1中的水的倾斜操作，所述操作单元(2)的方向中沥干作业以及可通过发电机(3)，具有。图[图1] | It has a water-tank part which can collect water, a working part which holds the operation¦movement which the said water-tank part inclines and drains when the water more than predetermined water quantity accumulates in the said water-tank part, and a generator which act¦operates in response to the working to the said waste_water¦drain direction in the said working part, The electric power generating apparatus characterized by the above-mentioned. | F03B13/06
1761 | CN105781882A | 利用风能和波浪能发电的海洋平台 | 2016-04-29 | 未缴年费 | 武汉理工大学 | 本发明涉及一种利用风能和波浪能发电的海洋平台，主体为半固定式海洋平台，半固定式海洋平台上设有风箱、挡板和进风通道，挡板环甲板四面设置并与甲板配合形成底部开口的空腔，挡板底部设有浮体，浮体在波浪的作用下可以带动挡板上下运动，甲板上设有连通口，连通口与风箱的波浪能通气口连通，进风通道的入口分别位于甲板以下的四个面上、出口与风箱的风能通气口连通，风箱内设有旋转叶片，旋转叶片通过传动机构与发电机连接，风箱上还设有通风口。该海洋平台能将波浪能转化空气动能，使得波浪能发电和风能发电能共用一套发电机构和传动机构，结构简单、维修成本低。 | 一种利用风能和波浪能发电的海洋平台，其特征在于：主体为半固定式海洋平台，半固定式海洋平台上设有风箱、挡板和进风通道，挡板环甲板四面设置并与甲板配合形成底部开口的空腔，挡板底部设有浮体，浮体在波浪的作用下可以带动挡板上下运动，甲板上设有连通口，连通口与风箱的波浪能通气口连通，进风通道的入口分别位于甲板以下的四个面上、出口与风箱的风能通气口连通，风箱内设有旋转叶片，旋转叶片通过传动机构与发电机连接，风箱上还设有通风口。 | F03D9/00
1762 | CN108547727A | 一种利用波浪能的海面取水与发电装置 | 2018-04-20 | 驳回 | 西华大学 | 本发明公开了一种利用波浪能的海面取水与发电装置。包括海水室、压缩室和发电系统；海水室固定设置于海平面上，海水室室腔为密闭容器，室腔一端是恒定与海水联通的敞口，另一端与活塞装置连接；压缩室前端是与海水室联通的活塞装置，后端有通过管道和单向阀连接的空气喷口，喷口喷出的压缩空气用于驱动发电系统；压缩室还通过空气吸入管道和单向阀与海面大气联通，压缩室底部设置有收集引水管并通过单向阀开闭；本发明系统利用波浪能直接推动活塞运动压缩空气，不另需动力；系统程序、过程简单，减少了中间过程能量转换造成的能量损失；系统既能发电，也能收集海洋表面丰富的水气资源产生淡水。 | 1.一种利用波浪能的海面取水与发电装置，包括海水室、压缩室和发电系统；其特征在于： 所述海水室固定设置于海平面上，海水室室腔为密闭容器，室腔一端是恒定与海水联通的敞口，另一端与活塞装置连接； 所述压缩室前端是与海水室联通的活塞装置，后端有通过管道和单向阀三连接的空气喷口，喷口喷出的压缩空气用于驱动发电系统；压缩室还通过空气吸入管道和单向阀二与海面大气联通，压缩室底部设置有收集引水管并通过单向阀一开闭； 所述发电系统包括由喷口喷出的压缩空气驱动的汽轮机和汽轮机驱动的发电机。 | F03B13/14
1763 | CN108547730A | 潮汐太阳能复合发电装置 | 2018-04-12 | 驳回 | 派腾奥普科技服务(北京)有限公司 | 本发明涉及一种潮汐太阳能复合发电装置，包括太阳能发电装置、支撑装置、潮汐水力发电装置和雨水处理装置。可以设置为小型装置，实现了小型化、便捷化的潮汐和太阳能清洁能源的复合利用。通过设置双层气囊，使得在潮汐波浪的环境下，装置倾翻的可能性大大降低，通过在装置中设置雨水处理装置，将收集到的雨水进行处理得到纯净水，使得海上淡水资源得到充分利用。 | 1.一种潮汐太阳能复合发电装置，其特征在于，包括太阳能发电装置、支撑装置、潮汐水力发电装置和雨水处理装置； 所述太阳能发电装置包括漂浮箱、太阳能板、太阳能控制器和蓄电池；所述太阳能板设置在漂浮箱顶面，并且采用边部高中心低的方式布置，且中心设置有竖直通孔，所述竖直通孔与雨水处理装置的雨水收集管连通，所述漂浮箱将所述雨水处理装置整体囊括于其中，所述太阳能控制器和蓄电池也设置在漂浮箱内部； 所述支撑装置包括上部气囊、下部气囊、固定绳和气囊充放气部件，所述下部气囊设置有多个，分别设置在所述漂浮箱的底板侧部，所述上部气囊也设置有多个，且均设置在所述漂浮箱的侧壁上，所述固定绳一端与所述漂浮箱的底板相固接另一端与水体底部固接，所述气囊充放气部件设置在所述漂浮箱内部，用于对下部气囊和上部气囊进行充气和放气操作； 所述潮汐水力发电装置包括主水力涡轮部件、副水力涡轮部件、中心轴部件、发电机组部件和调向部件；所述主水力涡轮部件包括主水力涡轮、主水力传送轴和第一主动锥齿轮，所述副水力涡轮部件包括副水力涡轮、副水力传送轴和第二主动锥齿轮，所述主水力涡轮、主水力传送轴、第一主动锥齿轮、第二主动锥齿轮、副水力传送轴和副水力涡轮同轴顺次固接，且所述第一主动锥齿轮和所述第二主动锥齿轮之间的固接是通过轴固接的；所述中心轴部件包括中心轴、上锥齿轮和下锥齿轮，所述中心轴竖直设置，所述下锥齿轮设置在所述中心轴的底部且与所述第一主动锥齿轮和第二主动锥齿轮垂直啮合，所述上锥齿轮设置在中心轴顶部，所述中心轴贯穿所述漂浮箱的底板，使得所述上锥齿轮在所述漂浮箱内部且所述下锥齿轮在所述漂浮箱的底板下部；所述发电机组部件包括发电机组、发电传动轴和发电锥形齿轮，所述发电锥形齿轮和发电传送轴以及发电机组的输入轴同轴顺次固接，所述发电锥形齿轮与中心轴部件的所述上锥齿轮垂直啮合，所述发电机组部件设置在所述漂浮箱内部；所述调向部件包括两个调向器和一个调向杆，所述调向杆竖直设置且上端通过轴套与第一主动锥齿轮和所述第二主动锥齿轮之间的轴转动连接、下端与所述两个调向器固接，所述调向器为倾斜设置的板状物，用于对主水力涡轮部件和副水力涡轮部件进行调向操作，使得波浪水流方向与主水力涡轮和副水力涡轮的轴心为平行方向； 所述雨水处理装置包括雨水收集管、雨水处理装置外壳、雨水处理装置内壳、加压喷嘴、弧形过滤板、下过滤板、第一杂泥箱、第二杂泥箱、纯净水出口、纯净水传送管和纯净水储存箱；所述雨水收集管下部通过管道与所述加压喷嘴相连通，所述加压喷嘴横向设置，通过加压泵将从雨水收集管中收集的雨水喷射向所述弧形过滤板，所述弧形过滤板包括上下两层弧形的多孔过滤板以及夹持在两层弧形多孔过滤板之间的氧化钙颗粒，在所述弧形过滤板与雨水处理装置内壳侧壁相接处设置有第一杂泥箱，所述第一杂泥箱用于将弧形过滤板的板上杂泥进行收纳并储存，在所述弧形过滤板下部设置有倾斜的下过滤板，所述下过滤板包括上下两层多孔过滤板以及中间夹持的活性炭颗粒，在所述下过滤板终端与雨水处理装置内壳侧壁相接处设置有第二杂泥箱，所述第二杂泥箱用于将下过滤板的板上杂泥进行收纳并储存；在雨水处理装置内壳底部设置有纯净水出口，所述纯净水出口通过纯净水传送管与设置在雨水处理装置外壳外部的纯净水储存箱相连通。 | F03B13/26
1764 | CN207879507U | 一种双浮子共振型远海波浪发电装置 | 2018-02-05 | 未缴年费 | 佛山科学技术学院 | 本实用新型公开了一种双浮子共振型远海波浪发电装置，包括箱体，所述箱体的上方设有上浮子，所述箱体的下方设有下浮子，所述上浮子与箱体之间滑动连接，所述下浮子与箱体之间滑动连接，所述箱体中设有波能转换器，所述波能转换器均与上浮子、下浮子连接。本实用新型通过利用箱体固定在深海的海中，然后将上浮子靠近海平面，下浮子靠近海底，上浮子在海面附近海浪的驱动下，上下震荡，同时，下浮子在靠近海底等海流等的驱动下，也可上下震荡，然后上浮子与下浮子将震动的动能通过波能转换器转化为电能，提高了发电效率。 | 1.一种双浮子共振型远海波浪发电装置，其特征在于：包括箱体(1)，所述箱体(1)的上方设有上浮子(2)，所述箱体(1)的下方设有下浮子(3)，所述上浮子(2)与箱体(1)之间滑动连接，所述下浮子(3)与箱体(1)之间滑动连接，所述箱体(1)中设有波能转换器，所述波能转换器均与上浮子(2)、下浮子(3)连接。 | F03B13/20
1765 | AT509497B1 | 水力发电机 | 2010-03-02 | 未缴年费 | Astra Vermoegens Und Beteiligungsverwaltungsgesellschaft Mbh | 用于具有至少一个叶轮水力发电机，具有可转动地支承轮毂带有多个叶片和可安装在流动炉体内的水，特别是信道，在这样一种方式筑坝元件形成的叶轮与叶片轮的轮毂是在水上产生一水平的上侧之间测量的高度和下降水和下轮毂通过直径限制，电气变速发电机连接，任选地通过中间轮系，所述轮毂的转动轴连接。所述叶轮上产生器施加可变的制动力矩。一种挡位测量装置，用于测量水平设置的水平测量值测量装置被送入一个开环或闭环控制单元，所述开环或闭环控制单元与所述制动转矩影响发电机以这样的方式，使得预给定的挡位保持恒定。 | 1. A water power machine with at least one paddle wheel, which has a rotatably mounted hub carrying a plurality of blades and which can be installed in a flowing water, in particular a channel, in such a way that the paddle wheel with its hub forms a damming element, so that a damming level is generated on the upstream side and that between upstream water and the height of fall measured underwater is limited by the diameter of the hub, with the rotation of a shaft connected to the hub possibly with the interposition of a gear, an electric variable-speed generator is coupled which exerts a variable braking torque on the paddle wheel, characterized in that a level measuring device (26) is provided for measuring the congestion level (25), that the measured values ​​of the level measuring device (26) are fed to a regulating or control unit and that the regulating or control unit interacts with the electrical generator (12) to influence the braking torque in such a way that a predetermined congestion level is kept constant. | F03B15/14
1766 | CN106089559A | 海洋波浪能风能综合发电装置 | 2016-06-17 | 未缴年费 | 江苏科技大学 | 本发明公开了一种海洋波浪能风能综合发电装置，包括浮体机构、波浪能发电机构与风力发电机构等组成部分。所述浮体机构包括半潜式浮体平台和位于其下方的水下浮体平台；所述波浪能发电机构包括竖向设置在半潜式浮体平台内部的若干直线发电机，所述直线发电机的直轴连杆通过活性连接装置与水下浮体平台连接，所述水下浮体平台上部通过锚链与半潜式浮体平台连接，水下浮体平台下部通过张力腿与海床连接；所述风力发电机构固定安装在半潜式浮体平台的顶部。本发明综合发电装置将风力发电和波浪能发电相结合，能够利用浮体在风浪中的垂荡运动进行发电，结构设计合理，易于实现，可在深海中实施。 | 一种海洋波浪能风能综合发电装置，包括浮体机构、波浪能发电机构与风力发电机构，其特征在于：所述浮体机构包括半潜式浮体平台(8)和水下浮体平台(12)，所述水下浮体平台(12)位于半潜式浮体平台(8)的下方，且与半潜式浮体平台(8)之间有一定距离，在竖直方向上，所述水下浮体平台(12)的投影面积大于所述半潜式浮体平台(8)的投影面积；所述半潜式浮体平台(8)包括中央浮体和均匀分布在中央浮体周侧的多个浮座，所述直线发电机(6)设置在所述中央浮体内；所述中央浮体呈圆柱状，所述浮座附着在中央浮体侧面的底部；所述浮座的下底面与中央浮体的下底面衔接，且浮座下底面为向上倾斜的坡面(8-2)，所述坡面(8-2)远离中央浮体的一端高于与中央浮体相接的一端；所述浮座为以中央浮体径向线为中心线的对称结构，浮座的与附着面相接的两个侧面在远离中央浮体的一端设有向所述中心线方向倾斜的斜面(8-1)；所述波浪能发电机构包括设置在半潜式浮体平台(8)内部的若干直线发电机(6)，所述直线发电机(6)竖向设置半潜式浮体平台(8)内部，直线发电机(6)的直轴连杆通过活性连接装置(9)与水下浮体平台(12)连接，所述活性连接装置(9)从半潜式浮体平台(8)的下方伸出，连接在水下浮体平台(12)上，所述水下浮体平台(12)上部通过锚链(10)与半潜式浮体平台(8)连接，水下浮体平台(12)下部通过张力腿(13)与海床连接；所述风力发电机构固定安装在半潜式浮体平台(8)顶部。 | F03B13/20
1767 | CN108533444A | 一种波浪频率自适应波浪能发电系统 | 2018-01-24 | 驳回 | 天津大学 | 本发明涉及一种浮子，包括水腔1、隔板2、气腔3、调节轴4、小孔14和浮子外壳16，隔板2用于将浮子内部分割为上部的气腔3和下部的水腔1；隔板2与调节轴4之间通过螺纹连接，调节轴4的旋转会带动隔板2的上下移动，从而对浮子的吃水深度进行动态调节；在浮子外壳16的顶部和底部均开设有小孔14；浮子中间的调节轴4向上与永磁直线发电机动子10同轴直连，再向上通过连接部件13与直流电动机12相接，调节轴4、永磁直线发电机动子10、直流电动机12的轴线在同一条直线上。本发明同时提供一种采用所述的浮子的波浪频率自适应波浪能发电系统，包括波浪状态检测系统，参数调节系统，波浪能捕获系统、发电系统和太阳能蓄电池系统。 | 1.一种用于波浪频率自适应波浪能发电系统的浮子，包括水腔(1)、隔板(2)、气腔(3)、调节轴(4)、小孔(14)和浮子外壳(16)，隔板(2)用于将浮子内部分割为上部的气腔(3)和下部的水腔(1)；隔板(2)与调节轴(4)之间通过螺纹连接，调节轴(4)的旋转会带动隔板(2)的上下移动，从而对浮子的吃水深度进行动态调节；在浮子外壳(16)的顶部和底部均开设有小孔(14)；浮子中间的调节轴(4)向上与永磁直线发电机动子(10)同轴直连，再向上通过连接部件(13)与直流电动机(12)相接，调节轴(4)、永磁直线发电机动子(10)、直流电动机(12)的轴线在同一条直线上。 | F03B13/16
1768 | CN207860395U | 利用海洋波浪能和太阳能的发电供能浮标 | 2018-02-08 | 未缴年费 | 浙江大学 | 本实用新型公开了一种利用海洋波浪能和太阳能的发电供能浮标，用于给多功能监测浮标供电。包括上工作平台、浮子、中心轴杆和载重装置；中心轴杆贯穿浮子，上端与上工作平台连接，下端与载重装置连接。工作时，浮子、载重装置和中心轴杆构成了二自由度谐振系统，在海洋波浪的激励下产生相对运动，通过压电发电装置的周期性振动将波浪能转化为电能输出，从而给各个监测设备供电。本实用新型充分利用了海洋波浪能进行压电发电并同时引入了太阳能发电系统，从而解决了单一发电模式的局限性，避免了风平浪静时供能不足的问题，使监测设备能稳定持久地工作。 | 1.一种利用海洋波浪能和太阳能的发电供能浮标，其特征在于，包括上工作平台(17)、浮子(4)、中心轴杆(18)和载重装置(15)； 所述的上工作平台由正方形板(23)、浮标灯(1)、无线电发射器(5)、第一蓄电池组(7a)、棱台(21)和透明塑料罩(19)组成，正方形板(23)与透明塑料罩(19)固定连接，所述的棱台(21)设置在正方形板(23)上，棱台(21)上搭载有太阳能电池板(20)；太阳能电池板(20)与第一蓄电池组(7a)相连，所述无线电发射器(5)与船上或岸上接收中心进行数据传输；所述的透明塑料罩(19)作为上工作平台的外壳保护罩，上部嵌有风向风速传感器(2)和气温气压计(3)；第一蓄电池组(7a)和太阳能电池板(20)为浮标灯(1)、风向风速传感器(2)、气温气压计(3)、无线电发射器(5)提供电能； 所述浮子(4)内部设有压电发电装置(6)和若干密封舱；所述压电发电装置(6)由若干压电发电单元组成，压电发电单元一端嵌入中心轴杆(18)中，另一端嵌入浮壳内壁，从而使浮子(4)与中心轴杆(18)连接；所述若干密封舱对称布置，密封舱内设置有第二蓄电池组(7b)、数据采集器(8)、存储器(9)以及定位装置(10)；所述的中心轴杆(18)下端外侧搭载有水深计(11)、水温计(12)、盐度计(13)和流速计(14)，中心轴杆(18)底端与载重装置(15)固定连接；所述浮子(4)浮于水面之上，所述载重装置(15)沉入水面之下。 | B63B22/00
1769 | CN108518300A | 第二代摇荡式波浪能发电机及其使用方法 | 2018-02-14 | 撤回 | 常兆芹 | 第二代摇荡式波浪能发电机包括：转子和定子，转子上有线圈，并通过转子轴和浮子连接，定子上有永磁体，并通过定子柄和固定物连接，浮子上面有导向板。其特征在于：利用多组强磁永磁体和线圈发电；浮子上有导向板；发电部份涂有防止海水腐蚀的材料。本发明使用方法包括：设备浮在海面上；转子中心轴水平，且通过浮子摇摆最小的点；浮子的浮力中心和质量重心之间的距离大于浮子吃水深度的十分之一；通过固定柄延长杆和锚重物或者固定浆固定定子；多个设备并联使用。本发明的有益效果为：结构简单，对海面高度的变化要求不高，对海浪的波动周期、波长、波高、传播方向的要求也都不高，实用性强；进一步地，本发明对浮子外形要求不高，生产加工方便。 | 1.第二代摇荡式波浪能发电机包括：转子和定子，转子上有线圈，并通过转子轴和浮子连接，定子上有永磁体，并通过定子柄和固定物连接，浮子上面有导向板，其特征在于：发电部份由转子和定子两部分组成。 | F03B13/18
1770 | CN207847847U | 一种用于波浪发电的装置 | 2017-12-28 | 未缴年费 | 周子童 | 本实用新型公开了一种用于波浪发电的装置，包括固定底座，所述固定底座的上端固定连接有导向柱，所述导向柱的上端固定连接有工作台，所述工作台上端通过第一紧固装置固定连接有两个固定台，两个所述固定台上设有固定槽，所述固定槽内设有发电机，所述发电机的输入轴上固定连接有棘轮，所述固定槽的侧壁设有放置槽，所述放置槽内设有顶板，所述顶板的一侧与发电机的侧壁相抵，所述顶板的另一侧固定连接有螺纹杆，所述螺纹杆远离顶板的一端贯穿固定台，所述螺纹杆螺纹连接在固定台内，所述导向柱上滑动套接有浮体。本实用新型操作简单，产能效率高，不用在乎波浪的不稳定性，大大提高了波浪发电的性能。 | 1.一种用于波浪发电的装置，包括固定底座(8)，其特征在于，所述固定底座(8)的上端固定连接有导向柱(7)，所述导向柱(7)的上端固定连接有工作台(1)，所述工作台(1)上端通过第一紧固装置(18)固定连接有两个固定台(12)，两个所述固定台(12)上设有固定槽，所述固定槽内设有发电机(26)，所述发电机(26)的输入轴(9)上固定连接有棘轮(10)，所述固定槽的侧壁设有放置槽，所述放置槽内设有顶板(24)，所述顶板(24)的一侧与发电机(26)的侧壁相抵，所述顶板(24)的另一侧固定连接有螺纹杆(14)，所述螺纹杆(14)远离顶板(24)的一端贯穿固定台(12)，所述螺纹杆(14)螺纹连接在固定台(12)内，所述导向柱(7)上滑动套接有浮体(6)，所述浮体(6)的上端通过第二紧固装置(4)固定连接有安装台(5)，所述安装台(5)滑动套接在导向柱(7)上，所述安装台(5)上对称固定连接有两个顶柱(2)，所述顶柱(2)远离安装台(5)的一端转动连接有第一转轴(23)，所述第一转轴(23)的两端分别转动连接有第一连杆(21)和第二连杆(22)，所述第一连杆(21)远离顶柱(2)的一端转动连接有第二转轴(20)，所述第二转轴(20)的两端分别转动连接有第一限位连杆(11)和与棘轮(10)位置相对应的棘爪(17)，所述第一限位连杆(11)远离第二转轴(20)的一端转动连接在输入轴(9)上，所述第一限位连杆(11)上固定连接有第一弹簧(27)，所述第一弹簧(27)远离第一限位连杆(11)的一端固定连接在棘爪(17)上，所述第二连杆(22)远离顶柱(2)的一端转动连接有第三转轴(19)，所述第三转轴(19)的两端分别转动连接有第二限位连杆(13)和与棘轮(10)位置相对应的棘钩(16)，所述第二限位连杆(13)远离第二转轴(20)的一端转动连接在输入轴(9)上，所述第二限位连杆(13)上固定连接有第二弹簧(28)，所述第二弹簧(28)远离第二限位连杆(13)的一端固定连接在棘钩(16)上，所述第一限位连杆(11)和第二限位连杆(13)分别位于棘轮(10)的两侧。 | F03B13/18
1771 | CN207847848U | 一种摆式波浪能发电系统 | 2018-01-31 | 未缴年费 | 山东科技大学 | 本实用新型公开一种摆式波浪能发电系统，包括摇摆装置和发电装置，摇摆装置包括圆柱壳、液压机构、第一转动机构、第二转动机构和第三转动机构，圆柱壳的内壁上连接有凸形环。圆柱壳的下端连接有摆板，圆柱壳的两端连接有壳盖，液压机构包括定轴和连接在定轴上的第一液压缸、第二液压缸及第三液压缸，定轴穿过壳盖并通过轴承与壳盖相连。定轴的两端连接有支架，第一液压缸通过第一转动机构与凸形环相连，第二液压缸通过第二转动机构与凸形环连接，第三液压缸通过第三转动机构与凸形环连接。该发电系统利用海洋波浪进行发电，结构简单新颖，实用性高。 | 1.一种摆式波浪能发电系统，其特征在于，包括摇摆装置和发电装置，摇摆装置包括圆柱壳、液压机构、第一转动机构、第二转动机构和第三转动机构，圆柱壳的内壁上连接有凸形环，圆柱壳的下端连接有摆板，圆柱壳的两端连接有壳盖，液压机构包括定轴和连接在定轴上的第一液压缸、第二液压缸及第三液压缸，定轴穿过壳盖并通过轴承与壳盖相连，定轴的两端连接有支架，第一液压缸通过第一转动机构与凸形环相连，第二液压缸通过第二转动机构与凸形环连接，第三液压缸通过第三转动机构与凸形环连接。 | F03B13/18
1772 | CN105512492A | 潮汐流能发电机输出功率的概率建模方法 | 2015-12-22 | 未缴年费 | 重庆大学 | 本发明公开了一种潮汐流能发电机输出功率的概率建模方法，利用计算机，通过程序，先输入潮汐流速的实测数据、聚类数以及潮汐流能发电机的参数，再基于k类均值聚类方法得到各类数据的聚类中心，以表征潮汐流速日变化的规律性；其次，根据聚类中心，计算各时刻潮汐流速随机分量的实测数据样本，以表征潮汐流速的随机波动性；然后，基于非参数核密度估计理论依次估计各时刻潮汐流速随机分量的概率密度函数，并产生随机样本；接着，根据聚类中心和各时刻潮汐流速随机分量的随机样本，产生潮汐流速的日随机样本；最后，根据潮汐流速和潮汐流能发电机输出功率之间的函数关系，得到潮汐流能发电机输出功率的日样本。 | 1.一种潮汐流能发电机输出功率的概率建模方法，利用计算机，通过程序，先输入潮汐流速的实测数据、聚类数以及潮汐流能发电机的参数，再基于k均值聚类方法得到各类数据的聚类中心，以表征潮汐流速日变化的规律性；其次，根据聚类中心，计算各时刻潮汐流速随机分量的实测数据样本，以表征潮汐流速的随机波动性；然后，基于非参数核密度估计理论依次估计各时刻潮汐流速随机分量的概率密度函数，并产生随机样本；接着，根据聚类中心和各时刻潮汐流速随机分量的随机样本，产生潮汐流速的日随机样本；最后，根据潮汐流速和潮汐流能发电机输出功率之间的函数关系，得到潮汐流能发电机输出功率的日样本； 所述方法的具体步骤如下； (1)输入实测数据样本和潮汐流能发电机的参数； 输入潮汐流速n天每天d个时刻的实测数据样本vij，第i天的潮汐流速实测数据样本为Vi＝[vi1, vi2, ..., vid]，其中i＝1, 2, ..., n，j＝1, 2, ..., d，d为日时刻数；输入聚类数k；输入潮汐流能发电机的获能系数Cp；海水密度ρ；潮汐流能发电机叶片扫过的面积A；潮汐流能发电机的切入流速Vcutin、额定流速Vrated、额定输出功率Prated； (2)产生聚类中心； 第(1)步完成后，根据第(1)步输入的实测数据，基于k均值聚类方法将潮汐流速的日样本进行分类，并得到各类的聚类中心，具体步骤如下； I)选择初始聚类中心； 根据第(1)步输入的潮汐流速n天每天d个时刻的实测数据样本vij以及聚类数k，其中i＝1, 2, ..., n，j＝1, 2, ..., d，d为日时刻数；将前k个日样本V1, V2, ..., Vk分别设置为k类的聚类中心S1, S2, ..., Sk；其中，第h类的聚类中心为Sh＝[sh1, sh2, ..., shd]，其中h＝1, 2, ..., k，d为日时刻数； II)计算每个日样本到各聚类中心的距离； 第I)步完成后，根据潮汐流速n天每天d个时刻的实测数据样本vij，其中i＝1, 2, ..., n，j＝1, 2, ...，d，d为日时刻数，以及k个初始聚类中心V1, V2, ..., Vk，利用公式(1)依次计算每个日样本到各聚类中心的距离； 式中，Dhi为潮汐流速的第i个日样本Vi＝[vi1, vi2, ..., vid]到第h类的聚类中心Sh＝[sh1, sh2, ..., shd]的距离，其中i＝1, 2, ..., n, h＝1, 2, ..., k，d为日时刻数； III)将潮汐流速的日样本聚类； 第II)步完成后，根据每个日样本到各聚类中心的距离大小进行聚类，潮汐流速的第i个日样本Vi＝[vi1, vi2, ..., vid]，其中i＝1, 2, ..., n，d为日时刻数，Vi到各聚类中心的距离分别为D1i，D2i，...，Dki，其中k为聚类数；将日样本归属到与其距离最近的类别中，当Dci为[D1i，D2i，...，Dki]中的最小值，其中1≤c≤k，i＝1, 2, ..., n，则将Vi归属到第c类；根据聚类结果，统计各类数据中的日样本个数nh，其中h＝1, 2, ..., k； IV)重新计算各类的聚类中心； 第III)步完成后，利用公式(2)重新计算各类的聚类中心Sh＝[sh1, sh2, ..., shd]中的各元素，其中h＝1, 2, ..., k，j＝1, 2, ..., d，k为聚类数，d为日时刻数； 式中，shj为第h类聚类中心Sh中的第j个元素，其中j＝1, 2, ..., d；nh为第h类中的日样本个数，其中h＝1, 2, ..., k，j＝1, 2, ..., d，k为聚类数；vlj为第h类中第l个日样本中第j个时刻的潮汐流速，其中l＝1, 2, ..., nh，j＝1, 2, ..., d； 然后，返回到步骤II)，如此循环，直到相邻两次循环所得到的聚类中心保持不变，跳转至步骤(3)； (3)产生潮汐流速的日随机样本； 第(2)-III)步完成后，根据第(1)步输入的潮汐流速n天每天d个整点时刻的实测数据vij，其中i＝1, 2, ..., n，j＝1, 2, ..., d，以及第(2)步计算得到的聚类中心Sh＝[sh1, sh2, ..., shd]，其中h＝1, 2, ..., k，j＝1, 2, ..., d，k为聚类数，基于非参数核密度估计理论估计各小时潮汐流速随机分量的概率密度函数，并产生得到潮汐流速的日随机样本；具体步骤如下； i)随机选择潮汐流速实测数据的类别； 根据第(2)步的聚类结果，利用公式(3)和(4)计算各类的累积概率； 式中，n为潮汐流速实测数据的日样本数，nh为第h类中的日样本个数，Ph为第h类的概率、Fh为第h类的累积概率，其中h＝1, 2, ..., k，k为聚类数； 然后，利用计算机，在[0, 1]区间内产生服从均匀分布的随机数rp，并利用公式(5)选择实测数据的类别； Fh-1＜rp＜Fh(5) 式中，Fh-1为第h-1类的累积概率，Fh为第h类的累积概率；满足公式(5)所示条件的类别h即为所选类别； ii)计算各小时潮汐流速随机分量的实测数据样本； 第i)步完成后，根据第h类的聚类中心Sh＝[sh1, sh2, ..., shd]和第h类中的日样本Vl＝[vl1, vl2, ..., vld]，其中l＝1, 2, ..., nh，h＝1, 2, ..., k，k为聚类数，d为日时刻数；利用公式(6)计算第h类中各小时潮汐流速随机分量rj的实测数据样本rlj，其中l＝1, 2, ..., nh, j＝1, 2, ..., d，d为日时刻数； rlj＝vlj-shj(6) 式中，rlj为第h类中第j个时刻潮汐流速随机分量的第l个实测数据样本，其中l＝1, 2, ..., nh, j＝1, 2, ..., d，d为日时刻数；shj为第h类聚类中心Sh中的第j个元素，其中j＝1, 2, ..., d；nh为第h类中日样本的个数，其中h＝1, 2, ..., k，k为聚类数；vlj为第h类中第l个日样本中第j个时刻潮汐流速的实测数据，其中l＝1, 2, ..., nh, j＝1, 2, ..., d； iii)估计各时刻潮汐流速随机分量的概率密度函数； 第ii)步完成后，根据第h类中各小时潮汐流速随机分量rj的实测数据样本rlj，其中l＝1, 2, ...，nh, j＝1, 2, ..., d，d为日时刻数；利用公式(7)依次计算第h类中各小时潮汐流速随机分量rj的非参数核密度估计带宽参数bhj，其中h＝1, 2, ..., k，j＝1, 2, ..., d，k为聚类数； bhj＝1.06σjnh-1/5(7) 式中，σj为第h类中, 第j个时刻潮汐流速随机分量实测数据样本的标准差，nh为第h类中日样本的个数，其中h＝1, 2, ..., k，j＝1, 2, ..., d，k为聚类数，d为日时刻数； 然后，基于非参数核密度估计理论依次估计第h类中各小时潮汐流速随机分量rj的概率密度函数f(rj)，其中j＝1, 2, ..., d，计算公式为： 式中, rj为第h类中第j个时刻潮汐流速的随机分量，rlj为第h类中时刻j潮汐流速随机分量的第l个实测数据样本，nh为第h类中日样本的个数，bhj为第h类中第j个时刻潮汐流速随机分量的非参数核密度估计带宽参数，G为标准正态分布函数；其中h＝1, 2, ..., k，j＝1, 2, ..., d，l＝1, 2, ..., nh，k为聚类数，d为日时刻数； iv)计算各时刻潮汐流速随机分量的取值区间； 第iii)步完成后，根据第h类中各时刻潮汐流速随机分量rj的实测数据样本，其中j＝1, 2, ..., d，d为日时刻数，利用公式(9)和(10)计算其取值区间[aj, bj]； 式中, bj，aj分别为第h类中第j个时刻潮汐流速随机分量rj的取值上、下限；r1j，r2j， 分别为第h类中第j个时刻潮汐流速随机分量rj的第1、第2、第nh个实测数据样本, 其中j＝1, 2, ..., d，d为日时刻数，nh为第h类中日样本的个数； v)计算各时刻潮汐流速随机分量的概率密度函数最大值； 第iv)步完成后，根据第h类中潮汐流速随机分量rj的实测数据样本，其中j＝1, 2, ..., d，利用公式(8)，计算f(rj)在各实测数据处的函数值f(r1j)，f(r2j)，...， 然后，利用公式(11)计算rj的概率密度函数最大值frjmax； 式中，r1j，r2j， 分别为第h类中第j个时刻潮汐流速随机分量rj的第1、第2、第nh个实测数据样本，f(r1i)，f(r2i)， 分别为r1j，r2j， 的概率密度函数值，nh为第h类中日样本的个数； vi)产生各时刻潮汐流速随机分量的随机样本； 第v)步完成后，利用计算机，在[0, 1]区间内产生服从均匀分布的随机数Rrj、Rpj，根据公式(12)计算随机样本rpj； rpj＝Rpj(bj-aj)+aj(12) 然后，根据公式(8)计算rpj的概率密度函数值f(rpj)，其中j＝1, 2, ..., d，d为日时刻数，p是一个标记符号；当满足公式(13)所示条件时，将rpj作为第j个时刻潮汐流速随机分量的随机样本rsj，并令rsj＝rpj；否则，利用计算机，在[0, 1]区间内重新产生随机数Rrj、Rpj，并计算rpj和f(rpj)，直至公式(13)所示的条件满足为止； Rrj≤f(rpj)/frjmax(13) 式中，frjmax为rpj的概率密度函数最大值； 根据公式(12)和(13)依次生成各时刻潮汐流速随机分量的随机样本Rs＝[rs1, rs2, ...，rsd]，其中s为标记符，d为日时刻数； vii)产生潮汐流能发电机输出功率的日样本； 第vi)步完成后，根据第h类的聚类中心Sh＝[sh1, sh2, ..., shd]和各时刻潮汐流速随机分量的随机样本Rs＝[rs1, rs2, ..., rsd]，其中d为日时刻数，利用公式(14)，计算潮汐流速的日样本； vsj＝shj+rsj(14) 式中，vsj为第j个时刻潮汐流速的随机样本，shj为第h类聚类中心的第j个元素，rsj为第j个时刻潮汐流速随机分量的随机样本，其中j＝1, 2, ..., d，d为日时刻数；潮汐流速的日随机样本Vs＝[vs1, vs2, ..., vsd]； 然后，根据潮汐流速的日随机样本Vs＝[vs1, vs2, ..., vsd]，利用公式(15)依次计算各时刻潮汐流能发电机的输出功率； 式中，Pj为第j个时刻潮汐流能发电机的输出功率；vsj为潮汐流速日随机样本Vs＝[vs1, vs2, ..., vsd]中的第j个元素, 其中j＝1, 2, ..., d，d为日时刻数；Cp为潮汐流能发电机的获能系数，ρ为海水密度，A潮汐流能发电机叶片扫过的面积，Vcutin、Vrated、Prated分别为潮汐流能发电机的切入流速、额定流速、额定输出功率； 至此建模结束, 潮汐流能发电机输出功率的日样本为P＝[P1, P2, ..., Pd]，d为日时刻数。 | G06F19/00
1773 | CN108502107A | 一种波浪能发电的搬运装置 | 2018-05-11 | 撤回 | 王爱金 | 本发明公开了一种波浪能发电的搬运装置，包括驱动装置和船体，所述驱动装置的下表面与箱体内壁的下表面固定连接，且驱动装置的左右两端分别与第一螺纹柱和第二螺纹柱相邻的一端固定连接，第一螺纹柱和第二螺纹柱相远离的一端均固定连接有转轴，转轴的外表面套接有轴承，且轴承卡接在箱体内壁的左侧面，第一螺纹柱和第二螺纹柱的外表面均螺纹连接有螺纹帽，螺纹帽的上表面与滑套的下表面固定连接。该波浪能发电的搬运装置，通过电机、第一螺纹柱、第二螺纹柱、螺纹帽、滑套、滑杆、支撑板和夹板之间的配合，从而对设备进行有效的固定，避免船体由于晃动而导致设备与船体发生碰撞，为人们人们对设备的运送带来便利。 | 1.一种波浪能发电的搬运装置，包括驱动装置(6)和船体(3)，其特征在于：所述驱动装置(6)的下表面与箱体(1)内壁的下表面固定连接，且驱动装置(6)的左右两端分别与第一螺纹柱(9)和第二螺纹柱(10)相邻的的一端固定连接，所述第一螺纹柱(9)和第二螺纹柱(10)相远离的一端均固定连接有转轴(11)，所述转轴(11)的外表面套接有轴承(12)，且轴承(12)卡接在箱体(1)内壁的左侧面，所述第一螺纹柱(9)和第二螺纹柱(10)的外表面均螺纹连接有螺纹帽(13)，所述螺纹帽(13)的上表面与滑套(14)的下表面固定连接，且滑套(14)的内部套接有滑杆(15)，且滑杆(15)的左端与箱体(1)内壁的左侧面固定连接，所述滑杆(15)的右端与放置装置(7)的左侧面固定连接，且放置装置(7)的底端与箱体(1)内壁的下表面固定连接，所述滑套(14)的上表面与支撑板(16)的下表面固定连接，所述支撑板(16)的左侧面通过两个第二伸缩杆(17)与箱体(1)内壁的左侧面固定连接，且支撑板(16)的右侧面通过两个伸缩装置(8)与夹板(18)的左侧面固定连接。 | B63B25/24
1774 | CN108506150A | 基于电磁感应的一体化点头鸭式波浪能发电装置 | 2018-03-19 | 撤回 | 华北电力大学 | 本发明涉及一种基于电磁感应的一体化点头鸭式波浪能发电装置。它是依靠点头鸭随着海浪的摆动，通过连接架带动永磁体在套筒中的往复运动，从而使套筒外的线圈绕组切割磁感线、产生电流的发电装置，整个装置由固定器连接浮桩固定在海面上。该发明完全依靠波浪能发电，在能效方面，优于传统的机械能带动发电机发电的方式，并且一体化程度高、成本低，后期配置整流装置及储能电池，就成为海上“充电桩”。 | 1.一种基于电磁感应的一体化点头鸭式波浪能发电装置，由固定器、点头鸭、连接架、永磁体、套筒、线圈绕组构成，其特征是：点头鸭随波浪摆动，带动永磁体在套筒中的往复运动，从而使套筒外的线圈绕组切割磁感线、产生电流。 | F03B13/18
1775 | CN108506152A | 一种海洋波浪能发电装置 | 2018-04-04 | 驳回 | 郑序; 林铄; 蔡一铖 | 本发明涉及海洋潮汐、波浪能转化技术领域，具体指一种海洋波浪能发电装置；包括浮球和连杆，所述浮球底部竖直设有导向筒，连杆上端穿过导向筒并伸入浮球内，连杆下端设有坠底盘体；所述浮球内设有单向传动组件、蓄能器和发电机，连杆上端与单向传动组件连接，单向传动组件、蓄能器和发电机依次传动连接；本发明结构合理，浮球与坠底盘体在波浪的冲击下产生相对位移，通过连杆和传动杆驱动飞轮转动，飞轮在单向选择键的控制下保证正确的转向，持续给蓄能器上发条进而驱动发电机发电以持续供能，从而满足发电蓄能、信号漂流、漂流维生等供能需求。 | 1.一种海洋波浪能发电装置, 包括浮球(1)和连杆(11)，其特征在于：所述浮球(1)底部竖直设有导向筒(12)，连杆(11)上端穿过导向筒(12)并伸入浮球(1)内，连杆(11)下端设有坠底盘体(13)；所述浮球(1)内设有单向传动组件、蓄能器(3)和发电机(4)，连杆(11)上端与单向传动组件连接，单向传动组件、蓄能器(3)和发电机(4)依次传动连接。 | F03B13/18
1776 | CN108131236A | 一种浮动式波浪发电装置 | 2018-03-05 | 撤回 | 钟声 | 本发明是基于一种能悬浮于水中的浮动平台，利用水的波浪能发电的装置。简单来说，就是由多个不同功能分工的大小浮台组合构成。这种组合多种多样，尤其以一个主浮台十字对称配置四个副浮台，形成一个完整功能单元的结构最为典型。对比风能发电，它不需要牢固的基础便于建设，而且敷贴于水面防风抗浪性能优异。对比于太阳能发电，它的布局不占用有限的陆地面积，而且也没有阴天晚上的光照条件局限。更因为它在水面上形成的这个浮动的平台，是拓展的陆地面积，其和风能或太阳能的结合共存，也是一种可能的愿景。总之，这种浮动式波浪发电装置，不但适用于远离大陆的海岛或钻井平台，如果能在沿海潮汐或波浪资源丰富，能源需求旺盛的城市周边大规模推广应用，更有其辉煌的前景。 | 1.一种浮动式波浪发电装置，包括1-主浮台；2-副浮台；3-发电设备；4-摇臂；5-齿条；6-密封圈；7-连杆；8-弹簧复位装置；9-配重体；10-连接活动关节；11-上浮下沉控制系统等构件，其特征在于：是基于一种能悬浮于水中的浮动平台，利用水的波浪能引起的振动，驱动机械结构运行做功发电的装置。 | F03B13/16
1777 | CN108506154A | 一种潮汐能发电的冷却装置 | 2018-05-12 | 撤回 | 何珠贞 | 本发明公开了一种潮汐能发电的冷却装置，包括底板，所述底板的上表面通过第一支撑板与顶板的下表面固定连接，所述第一支撑板的左侧面与连接板的右侧面固定连接，所述连接板的左侧面与第一驱动装置的右侧面固定连接，所述第一驱动装置的正面与连接块的背面固定连接，所述连接块的正面与连接杆的背面固定连接，所述连接杆的底端与挤压块的上表面固定连接。该潮汐能发电的冷却装置，通过第一电机、转盘、连接块、连接杆、挤压块、第二支撑板、第一固定板、伸缩杆、弹簧、滑块、滑槽、第二电机、第二固定板和风扇之间的相互配合，从而使得水轮机均匀散热，从而使得水轮机的工作效率得到增高，从而在一定程度上保障水轮机的使用寿命。 | 1.一种潮汐能发电的冷却装置，包括底板(1)，其特征在于：所述底板(1)的上表面通过第一支撑板(2)与顶板(3)的下表面固定连接，所述第一支撑板(2)的左侧面与连接板(4)的右侧面固定连接，所述连接板(4)的左侧面与第一驱动装置(5)的右侧面固定连接，所述第一驱动装置(5)的正面与连接块(6)的背面固定连接，所述连接块(6)的正面与连接杆(7)的背面固定连接，所述连接杆(7)的底端与挤压块(8)的上表面固定连接，所述挤压块(8)的下表面与第二支撑板(9)的上表面搭接，所述第二支撑板(9)的下表面与第一固定板(10)的上表面固定连接，所述第一固定板(10)的下表面通过伸缩装置(11)与底板(1)的上表面固定连接，所述第二支撑板(9)的右侧面与滑块(12)的左侧面固定连接，所述滑块(12)滑动连接在滑槽(13)内，所述滑槽(13)开设在第一支撑板(2)的左侧面，所述第二支撑板(9)的左侧面与两个第二固定板(14)的右侧面固定连接，且两个第二固定板(14)的相对面分别与第二驱动装置(15)的上表面和下表面固定连接，所述底板(1)的上表面固定连接有电源(22)，所述电源(22)的上表面固定连接有开关(23)，所述电源(22)的输出端与开关(23)的输入端电连接。 | F03B13/26
1778 | CN108506155A | 一种具有升降功能的潮汐能发电装置 | 2018-05-14 | 撤回 | 王爱金 | 本发明公开了一种具有升降功能的潮汐能发电装置，包括底座，所述底座的顶部固定连接有主杆，所述主杆的内部贯穿有伸杆，所述伸杆的顶端固定连接有横板，且伸杆的底端固定连接有第一钳块，所述第一钳块的内部转动连接有动滑轮，所述主杆外壁的右侧固定连接有电机箱，所述电机箱内壁的底部通过支撑块固定连接有电机，所述电机输出轴的外表面固定连接有绞轮，所述主杆的右壁且位于电机箱的内部开设有通孔，通孔的底部固定连接有第二钳块，第二钳块的内部转动连接有定滑轮，本发明涉及新能源技术领域。该具有升降功能的潮汐能发电装置，运用滑轮结构，运转更省力，且能够通过升降来更大化的利用水流，提高转化的效率。 | 1.一种具有升降功能的潮汐能发电装置，包括底座(1)，其特征在于：所述底座(1)的顶部固定连接有主杆(2)，所述主杆(2)的内部贯穿有伸杆(3)，所述伸杆(3)的顶端固定连接有横板(4)，且伸杆(3)的底端固定连接有第一钳块(5)，所述第一钳块(5)的内部转动连接有动滑轮(6)，所述主杆(2)外壁的右侧固定连接有电机箱(7)，所述电机箱(7)内壁的底部通过支撑块固定连接有电机(8)，所述电机(8)输出轴的外表面固定连接有绞轮(9)，所述主杆(2)的右壁且位于电机箱(7)的内部开设有通孔(10)，所述通孔(10)的底部固定连接有第二钳块(11)，所述第二钳块(11)的内部转动连接有定滑轮(12)，所述主杆(2)内壁的左侧固定连接有固定块(13)，所述固定块(13)的表面固定连接有缆绳(14)，所述缆绳(14)远离固定块(13)的一端贯穿通孔(10)并延伸至绞轮(9)的表面，所述缆绳(14)一端与绞轮(9)的表面固定连接。 | F03B13/26
1779 | CN108506859A | 一种潮汐式发电航标灯 | 2018-04-25 | 撤回 | 河南昶明航标机电设备有限公司 | 本发明涉及航标灯领域，更具体的是涉及一种潮汐式发电航标灯。其包括依次连接的灯头、底座和转换部，底座内设有相互连接的潮汐发电机和蓄电池，灯头和蓄电池电连接，转换部包括外壳，外壳具备筒状外轮廓且外壳靠近两端处截面面积依次增加，外壳内设有叶轮组，叶轮组与潮汐发电机传动连接。该潮汐式发电航标灯，其能够不通过更换电池或外接电源即可实现长时间的工作，此外其适用性强，电能转化率高。 | 1.一种潮汐式发电航标灯，其特征在于：所述潮汐式发电航标灯包括依次连接的灯头(10)、底座(11)和转换部(12)；所述底座(11)内设有相互连接的潮汐发电机(13)和蓄电池(14)；所述灯头(10)和所述蓄电池(14)电连接；所述转换部(12)包括外壳；所述外壳具备筒状外轮廓且所述外壳靠近两端处截面面积依次增加；所述外壳内设有叶轮组(15)；所述叶轮组(15)与所述潮汐发电机(13)传动连接。 | F21S9/02
1780 | CN207833748U | 一种振荡浮子式波浪发电的机电模拟系统 | 2017-09-21 | 未缴年费 | 华南理工大学 | 本实用新型公开了一种振荡浮子式波浪发电的机电模拟系统，包括波浪力模拟装置、浮子模拟装置和直线发电装置；所述波浪模拟装置包括变频调速电机、曲柄滑块机构和弹簧，所述浮子模拟装置包括质量块，所述直线发电装置包括双绕组直线电机，具体连接为：变频调速电机及曲柄滑动机构安装在基座上，所述变频调速电机产生的旋转运动通过联轴器传递到曲柄滑块机构转换为上下直线运动，然后通过弹簧与质量块连接，实现模拟波浪力的动力特性作用在质量块上，所述质量块与双绕组直线电机的动子连接，通过控制控制绕组励磁电流，实现等效海水阻尼力的模拟。 | 1.一种振荡浮子式波浪发电的机电模拟系统，其特征在于，包括波浪力模拟装置、浮子模拟装置和直线发电装置； 所述波浪力模拟装置包括变频调速电机、曲柄滑块机构和弹簧； 所述浮子模拟装置包括质量块； 所述直线发电装置包括双绕组直线电机，具体连接为： 所述变频调速电机及曲柄滑块机构安装在基座上，所述变频调速电机产生的旋转运动通过联轴器传递到曲柄滑块机构转换为上下直线运动，然后通过弹簧与质量块连接，实现模拟波浪力的动力特性作用在质量块上，所述质量块与双绕组直线电机的动子连接，等效海水阻尼力的模拟。 | G09B23/18
1781 | CN105840410A | 摆翼式海流能发电装置 | 2016-05-31 | 未缴年费 | 山东大学 | 本发明公开了一种摆翼式海流能发电装置，包括支撑架，所述支撑架上连接有运动机构，所述运动机构与能量提取机构连接，所述能量提取机构包括曲柄摇杆机构，曲柄摇杆机构将从运动机构提取的能量传递给能量转化机构，所述能量转化机构包括发电机；所述运动机构与攻角调节机构连接，攻角调节机构调整控制运动机构的攻角角度，使运动机构实现预定俯仰运动。配备水翼攻角调节机构，解决了水翼攻角角度控制的问题，通过监测摆杆位置来精确控制水翼的俯仰运动，可适应不同的水流速度，充分捕获水流动能，提高发电效率及功率。使用四杆机构和同步带传动组成的传动系统，结构简单，机械损失小，转化效率高。 | 摆翼式海流能发电装置，其特征是，包括支撑架，所述支撑架上连接有运动机构，所述运动机构与能量提取机构连接，所述能量提取机构包括曲柄摇杆机构，曲柄摇杆机构将从运动机构提取的能量传递给能量转化机构，所述能量转化机构包括发电机；所述运动机构与攻角调节机构连接，攻角调节机构调整控制运动机构的攻角角度，使运动机构实现预定俯仰运动。 | F03B13/26
1782 | CN108488022A | 一种波浪能发电摆板装置 | 2018-05-11 | 撤回 | 王爱金 | 本发明公开了一种波浪能发电摆板装置，包括摆板本体，所述摆板本体的上表面与连接板的下表面固定连接，所述连接板的上表面与两个第一卡块的下表面固定连接，所述第一卡块的上表面与卡槽内壁的上表面搭接，所述卡槽开设在固定板的下表面，所述卡槽内壁的右侧面与第二卡块的右侧面搭接，所述第二卡块的左侧面穿过第一卡块右侧面开设的第一通孔与滑杆的右端固定连接。该波浪能发电摆板装置，通过设置驱动装置、滑杆、第一卡块、卡槽、第二卡块、连接板、第三卡块、连接块、活动装置、固定块和摆板本体，从而实现了摆板本体的拆卸，使得人们可以更加方便快捷的更换新的摆板本体，大大节省了工人的工作时间。 | 1.一种波浪能发电摆板装置，包括摆板本体(1)，其特征在于：所述摆板本体(1)的上表面与连接板(2)的下表面固定连接，所述连接板(2)的上表面与两个第一卡块(3)的下表面固定连接，所述第一卡块(3)的上表面与卡槽(4)内壁的上表面搭接，所述卡槽(4)开设在固定板(5)的下表面，所述卡槽(4)内壁的右侧面与第二卡块(6)的右侧面搭接，所述第二卡块(6)的左侧面穿过第一卡块(3)右侧面开设的第一通孔(7)与滑杆(9)的右端固定连接，所述滑杆(9)的左端穿过卡槽(4)内壁左侧面开设的第二通孔(8)与驱动装置(10)的右端固定连接，所述滑杆(9)的外表面套接有滑套(11)，所述滑套(11)的右侧面与弹簧(12)的左端固定连接，所述弹簧(12)套接在滑杆(9)的外表面，所述弹簧(12)的右端与第二卡块(6)的左侧面固定连接，所述滑套(11)卡接在挡板(13)的左侧面，所述挡板(13)的右侧面与固定板(5)的左侧面固定连接。 | F03B11/00
1783 | CN108488023A | 一种潮汐能发电外围防护装置 | 2018-05-13 | 撤回 | 穆月燕 | 本发明公开了一种潮汐能发电外围防护装置，包括基座，所述基座的上表面设置有发电装置本体，所述发电装置本体的上表面与操作台的下表面固定连接，所述操作台的上表面与驱动装置的下表面固定连接，且驱动装置的右端与转轴的左端固定连接。该潮汐能发电外围防护装置，通过设置基座、操作台、驱动装置、转轴、牵引装置、第一通孔、第二通孔、滑块、框体、第一挡板、转动件、弹性夹、第二支撑板、滑槽、电源和开关，当进行潮汐能发电的时候，首先工作人员通过开关控制电机工作，电机工作通过转轴带动绳盘转动，绳盘转动带动牵引绳下放，从而使异物不会堆积在进水口，使进水口通畅，从而保证发电装置的发电量。 | 1.一种潮汐能发电外围防护装置，包括基座(1)，其特征在于：所述基座(1)的上表面设置有发电装置本体(2)，所述发电装置本体(2)的上表面与操作台(3)的下表面固定连接，所述操作台(3)的上表面与驱动装置(4)的下表面固定连接，且驱动装置(4)的右端与转轴(5)的左端固定连接，所述转轴(5)的右端与牵引装置(6)的左侧面固定连接，所述牵引装置(6)的底端依次穿过第一通孔(7)和第二通孔(8)与滑块(9)的上表面固定连接，所述第一通孔(7)开设在操作台(3)的上表面，所述第二通孔(8)开设在第二支撑板(14)的上表面，所述滑块(9)的右侧面与框体(10)的左侧面固定连接，所述框体(10)的右侧面设置有第一挡板(11)，所述第一挡板(11)通过转动件(12)与框体(10)右侧面活动连接，且第一挡板(11)左侧面通过弹性夹(13)与框体(10)内壁的上表面活动连接。 | F03B11/08
1784 | CN108488026A | 一种潜浮式海洋波浪能发电装置 | 2018-02-02 | 驳回 | 鲁东大学 | 本发明公开了一种潜浮式海洋波浪能发电装置，包括潜浮体和自适应摇摆臂，潜浮体的左侧设有自适应摇摆臂，自适应摇摆臂的右侧设有连接体，自适应摇摆臂通过连接体与潜浮体固定连接，自适应摇摆臂的内部设有摇摆轴。该种潜浮式海洋波浪能发电装置，通过自动调整潜浮体下方的压载舱内的压载水量和压载水分布来适应作业工况，机动灵活，便于海上维护和浮运，不受潮位高度变化影响和海域水深，以及海底地形的限制，通过波浪摆内部密封空间内部的波浪方向传感器和海流方向传感器，可以感应到波浪和海流的方向，从而通过升降转动平台来调整自适应摇摆臂的方向和高度，以适应不同方向的波浪、海流和风力。 | 1.一种潜浮式海洋波浪能发电装置，包括潜浮体(1)和自适应摇摆臂(2)，其特征在于： 所述潜浮体(1)的左侧设有自适应摇摆臂(2)，所述自适应摇摆臂(2)的右侧设有连接体(4)，所述自适应摇摆臂(2)通过连接体(4)与潜浮体(1)固定连接，所述自适应摇摆臂(2)的内部设有摇摆轴(201)，所述摇摆轴(201)与自适应摇摆臂(2)活动连接，所述自适应摇摆臂(2)的内部设有波浪摆内部密封空间(3)，所述波浪摆内部密封空间(3)嵌入设置在自适应摇摆臂(2)中，所述波浪摆内部密封空间(3)的内部设有海流方向传感器(302)，所述海流方向传感器(302)与自适应摇摆臂(2)信号连接，所述海流方向传感器(302)的上方设有转轴(303)，所述潜浮体(1)的内部设有液压变速系统(5)，所述液压变速系统(5)与连接体(4)紧密连接，所述液压变速系统(5)的内部设有液压变速系统内流体(501)，所述液压变速系统内流体(501)充满于液压变速系统(5)，所述液压变速系统(5)的右侧设有发电机(6)，所述发电机(6)与液压变速系统(5)电性连接，所述发电机(6)的下方设有蓄电池(602)。 | F03B13/18
1785 | US20170298897A1 | 波浪能发电浮子联动装置 | 2016-04-18 | 未缴年费 | Fang Chun Yu | 一种用于波浪能发电的浮子连杆装置，包括浮子，浮子的两侧连接有两个移动撑条。 所述两个活动撑条可枢转地连接到上下连杆的相应端部。 所述上连杆和下连杆各自具有相对的端部，所述相对的端部枢转地连接到传动连杆。 所述传输链路还具有用于接收单向轴承的开口，由此形成浮动链路单元。 多个浮子连杆单元通过每个浮子连杆单元在浮子的移动支架的一端具有与支柱的吊杆接合的枢转孔，并且具有与支柱的主吊杆接合的单向轴承的枢转孔而连接。 在支柱的主吊杆上设置齿轮，齿轮与安装在支柱上的发电装置上设置的小齿轮啮合。 | 1. A float-linkage device for wave-energy electricity generation, comprising : a float centrally formed with a through hole, two moving braces being attached to two opposite sides of the float, the moving brace having a middle pivot hole aligned with the through hole of the float, so that a pivot screw inserted into the middle pivot holes and the through hole attaches the moving braces to the float, the moving brace having a pivot hole formed at one end thereof, a pivot pin passing through the pivot hole of the moving brace and pivot holes formed at corresponding ends of an upper link and of a lower link, pivot holes at opposite corresponding ends of the upper and lower links being aligned with a pivot hole of a transmission link so that a pivot pin passes through the pivot holes of the upper and lower links and the pivot hole of the transmission link, and the transmission link further having an opening for a one-way bearing to fit therein, thereby forming a float-link unit; a plurality of said float-link units being linked by each having a pivot hole at one end of the moving brace of the float engaged with a boom of a prop, and having a pivot hole of the one-way bearing in the transmission link of the float-link unit engaged with a main boom of the prop, so that plural said float-link units are connected in series and spaced, wherein a gear is provided at one end of the main boom of the prop and is engaged with a pinion provided on a power-generating device installed on the prop, thereby forming the float-linkage device; whereby, when floating on the sea by buoyancy, the floats of the float-link units move up and down with waves and consequently generate a push force that makes the upper and lower links expand and retract continuously, and thereby push or pull the transmission links, as a result, two said transmission links of the same float-linkage unit rotating in different directions and keeping changing directions, in turn making the one-way bearings of the two transmission links to alternately drive the main boom of the prop to revolve, leading to continuous rotation of the main boom, which in turn makes the gear drive the pinion of the power-generating device to generate electricity. | F03B13/20
1786 | RU2665623C1 | 波浪发电设备和浮动工作体 | 2017-12-06 | 未缴年费 | Egurnov Vladimir Eduardovich | 领域 : 电力工程的物质。本组发明涉及工艺得到的海浪能量的同时保护海岸从风暴。浮动工作机构的动力设备(8)在所述直棱柱的形式为带底座的形式向下翻转使其顶点的等腰三角形，所述三角形的顶点处的角度–62°的棱镜底座50，本实用新型的中光束从所述顶点的长度相等的三角形的棱镜底座长度侧的三角形的底座，位于底座上的棱镜。体波动力设备(8)由至少三段串联布置并连接到每条通过框架11上。每个所述中段由上述浮式工作部件的形式，极植物中段9被压载，并具有许多孔的下部填充有水，和至少一个中间部分10是中空的，所述壳体的安装提供浮力的作用 : 增加了稳定性和浮桶工作体和波浪发电设备的稳定性，以保证它们工作可靠，包括在极端条件；本发明还提供了快速的可能性，节能工艺及费时的质量和位移的方法及其必需的波力发电设备与不同波浪作用最有效地运行intensity.10Cl，11的双层管 | 1. Floating the operating unit of wave power plant, executed in form right lens with a base in the form of isosceles triangle turned his top down, in this case, the apex corner triangular prism superquadric constituting 50-62 °, and the length of the median, coming out from the top of the triangular prism superquadric is equal to the length of the base of the triangle behind superquadric lens. | E02B9/00
1787 | CN105298722A | 一种高效节水的水力发电装置 | 2015-10-29 | 未缴年费 | 广东怀集高塘水电有限公司 | 一种高效节水的水力发电装置, 包括底板、支架装置、进水箱、第一发电装置、第二发电装置、连接装置及第三发电装置，底板上设有第一支撑块及收料箱，支架装置包括第一支架、第一支撑杆、第二支架、第三支架、第四支架、第二支撑杆及第三支撑杆，进水箱上设有第一过滤网、第二过滤网、第一挡板、第三过滤网及第一通孔，第一发电装置包括第一框体、第一斜板、第一转轮、第一凸块、第二斜板、第一竖杆、第二竖杆及第二转轮，第二发电装置包括第二框体、第五通孔、第一移动杆、第一横杆、铁杆、第三框体、磁铁、第一固定架、第一出水管及第一弹簧，连接装置包括第一连接管、第二连接管。本发明能够充分利用水能，将水能高效的转换成电能，转换效率高。 | 一种高效节水的水力发电装置, 包括底板、位于所述底板上方的支架装置、位于所述支架装置上方的进水箱、位于所述进水箱下方的第一发电装置、位于所述第一发电装置右侧的第二发电装置、位于所述第二发电装置下方的连接装置及位于所述连接装置下方的第三发电装置，其特征在于：所述底板上设有位于上方的第一支撑块及收料箱，所述支架装置包括第一支架、位于所述第一支架上方的第一支撑杆、位于所述第一支撑杆上方的第二支架、位于左侧第三支架、位于所述第三支架上方的第四支架、位于所述第四支架上方的第二支撑杆及位于所述第四支架右侧的第三支撑杆，所述进水箱上设有位于内部的第一过滤网、位于所述第一过滤网下方的第二过滤网、位于所述第二过滤网下方的第一挡板、位于所述第一挡板下方的第三过滤网及位于左表面的第一通孔，所述第一发电装置包括第一框体、位于所述第一框体下方的第一斜板、位于所述第一框体内的第一转轮、设置于所述第一转轮上的第一凸块、位于所述第一转轮下方的第二斜板、位于所述第二斜板下方的第一竖杆、位于所述第一竖杆右侧的第二竖杆及位于所述第二竖杆左侧的第二转轮，所述第二发电装置包括第二框体、位于所述第二框体下表面的第五通孔、位于所述第二框体内部的第一移动杆、位于所述第一移动杆右侧的第一横杆、位于所述第一横杆右侧的铁杆、位于所述铁杆周围的第三框体、位于所述第三框体内的磁铁、位于所述第三框体上方的第一固定架、位于所述第二框体下方的第一出水管及位于所述第二框体内的第一弹簧，所述连接装置包括第一连接管、位于所述第一连接管下方的第二连接管、位于所述第一连接管右侧的第二横杆、位于所述第一连接管左侧的第三横杆、位于所述第二连接管内的第二弹簧、位于所述第二弹簧左侧的挡块及位于所述第二连接管下方的第二出水管，所述第三发电装置包括凸轮、设置于所述凸轮上的旋转轴、配重块、第四框体、位于所述第四框体内的集中块、设置于所述集中块上的第四过滤网、位于所述第四框体左侧的水平杆及位于所述水平杆上方的斜杆，所述第四框体的上端与所述第二连接管固定连接，所述第二出水管位于所述第四框体内，所述第四框体的下端呈竖直状，所述凸轮呈椭圆状，所述旋转轴呈圆柱体，所述旋转轴水平放置，所述凸轮围绕所述旋转轴旋转，所述旋转轴位于所述凸轮的一侧，所述配重块呈圆柱体，所述配重块位于所述凸轮内，所述配重块位于所述凸轮的另一侧，所述配重块与所述凸轮固定连接，所述集中块的横截面呈直角梯形，所述集中块的上表面呈倾斜状，所述集中块的右表面与所述第四框体的内表面固定连接，所述集中块的下表面与所述第四框体的下表面处于同一水平面内，所述第四过滤网呈长方体，所述第四过滤网水平放置，所述第四过滤网的侧面与所述第四框体的内表面及集中块的左表面固定连接，所述第四过滤网水平放置，所述水平杆呈长方体，所述水平杆水平放置，所述水平杆的右端与所述第四框体的左表面固定连接，所述斜杆呈倾斜状，所述斜杆的上端与所述第四框体的左表面固定连接，所述斜杆的下端与所述水平杆的上表面固定连接。 | F03B13/06
1788 | CN108468612A | 一种波浪能发电的保护装置 | 2018-05-11 | 撤回 | 王爱金 | 本发明公开了一种波浪能发电的保护装置，包括第一铁网和第一环形板，所述第一铁网的内表面卡接有第一固定板，所述第一固定板的左侧面开设有第一通孔，所述第一固定板的右侧面与垫片的左侧面固定连接，所述垫片的右侧面与固定装置的左侧面搭接，所述固定装置的内表面螺纹连接有螺纹柱，所述螺纹柱的左端穿过第一通孔并与转动装置的右端固定连接，所述转动装置的表面卡接有轮体。该波浪能发电的保护装置，通过第一把手、螺纹筒、螺纹柱、垫片、第一固定板、第一通孔、第一铁网和第二铁网的共同作用，不会影响水流的速度，且避免了水体中的生物或者海上垃圾对波浪能发电装置造成破坏，从而保证了波浪能发电装置的使用年限。 | 1.一种波浪能发电的保护装置，包括第一铁网(1)和第一环形板(12)，其特征在于：所述第一铁网(1)的内表面卡接有第一固定板(3)，所述第一固定板(3)的左侧面开设有第一通孔(4)，所述第一固定板(3)的右侧面与垫片(5)的左侧面固定连接，所述垫片(5)的右侧面与固定装置(6)的左侧面搭接，所述固定装置(6)的内表面螺纹连接有螺纹柱(7)，所述螺纹柱(7)的左端穿过第一通孔(4)并与转动装置(8)的右端固定连接，所述转动装置(8)的表面卡接有轮体(9)，所述轮体(9)的表面设置有轮叶(11)，所述转动装置(8)卡接在第二固定板(10)的左侧面，所述第二固定板(10)卡接在第二铁网(2)的内表面，所述第二铁网(2)的右侧面与第二环形板(14)的左侧面固定连接。 | F03B11/00
1789 | CN108471200A | 一种新型液压水力发电装置 | 2018-04-27 | 撤回 | 郑啟仁 | 本发明公开了一种新型液压水力发电装置，其结构包括电机吊环、发电机主体、电控箱、电源连接插座、水轮机、支撑底板、固定螺栓安装孔、进水管、液压调节阀、开关按钮、稳压保护装置、电源指示灯、产品铭牌，本发明实现了液压水力发电装置通过设有稳压保护装置，液压水力发电装置在工作中用电器的转换和增减后，可以及时将多余的电力释放出，避免发电机主体被烧坏，保证发电机主体电压稳定在正常范围内工作，延长发电机主体的使用寿命。 | 1.一种新型液压水力发电装置，其结构包括电机吊环(1)、发电机主体(2)、电控箱(3)、电源连接插座(4)、水轮机(5)、支撑底板(6)、固定螺栓安装孔(7)、进水管(8)、液压调节阀(9)、开关按钮(10)、稳压保护装置(11)、电源指示灯(12)、产品铭牌(13)，其特征在于： 所述水轮机(5)焊接于支撑底板(6)上方，所述固定螺栓安装孔(7)贯穿连接于支撑底板(6)底面，所述发电机主体(2)安装于水轮机(5)上方，所述电控箱(3)螺栓固定于发电机主体(2)正面中间，所述电源连接插座(4)嵌套于电控箱(3)正面左下角，所述开关按钮(10)位于电源连接插座(4)右侧，所述电源指示灯(12)嵌套于电控箱(3)右上角，所述产品铭牌(13)胶连接于发电机主体(2)正面电控箱(3)的上方，所述电机吊环(1)螺纹连接于发电机主体(2)上表面，所述进水管(8)密封连接于水轮机(5)右侧，所述液压调节阀(9)机械连接于进水管(8)上方，所述稳压保护装置(11)安装于发电机主体(2)右侧； 所述稳压保护装置(11)由保护外壳(1101)、电压检测装置(1102)、回转传动结构(1103)、凸轮传动结构(1104)、电机电源结构(1105)、电源传动结构(1106)、照明灯装置(1107)组成，所述电压检测装置(1102)嵌套于保护外壳(1101)左上角，所述回转传动结构(1103)位于电压检测装置(1102)下方，所述凸轮传动结构(1104)安装于电压检测装置(1102)右侧，所述电机电源结构(1105)嵌套于保护外壳(1101)右下角，所述电源传动结构(1106)机械连接于电机电源结构(1105)上方，所述照明灯装置(1107)螺栓固定于保护外壳(1101)右上角。 | H02K11/26
1790 | IN201641032624A | 重力发电，利用水力学的质量和惯性 | 2016-11-23 | 放弃 | Suneel Baburao Patil | 本发明装置由装置产生的液压能量，在该旋转元件处于运动中时，所述装置物理地耦合到所述旋转元件。所述设备包括运动装置和液压装置。该运动装置通过设置能够移动到至少惯性运动所引起的转动元件，旋转元件的加速度或外力施加在所述转动元件，由于重力施加在所述转动元件，或其组合。液压装置处于功能连接到所述移动装置使得当所述移动装置移动，液压装置被致动，以使工作流体流入和流出流的装置。它有助于通过所述设备未被利用的多余的能量捕获从所述转动件上。 | 1. An arrangement (3) comprises an apparatus (1) adapted to generate a hydraulic energy while a rotating element (2) is in motion, the apparatus (1) is physically coupled to the rotating element (2), the apparatus (1) comprising : -a movement means (4) adapted to move due to atleast inertia caused by motion of the rotating element (2), acceleration of the rotating element (2), external force exerted onto the rotating element (2), or due to gravitational force exerted onto the rotating element (2), or combination thereof; -a hydraulic means (5) in functional coupling to the movement means (4) such that when the movement means (4) moves, the hydraulic means (5) is actuated to enable flow of a working fluid into and out of the apparatus (1). | E06B9/00
1791 | CN108457805A | 基于单桩式的风能-波浪能集成发电系统 | 2018-03-12 | 驳回 | 大连理工大学 | 本发明属于海洋可再生能源利用技术领域，基于单桩式的风能‑波浪能集成发电系统，包括风力发电系统和波浪能发电装置；波浪能发电装置为鸭式波浪能转换装置，其设在套筒上。鸭式波浪能转换装置包括鸭式捕能系统和液压装置，鸭式捕能系统对称设置在单桩基础两侧，其通过支撑轴连接到紧固装置上，可绕支撑轴转动；液压装置位于鸭式捕能系统和支撑轴之间，对称设置在单桩基础两侧，鸭式捕能系统通过摆动带动内部的凸轮/铰链机构，改变工作液体的压力，带动液压装置工作，推动发电机发电。该系统提高了海域的有效利用率，降低了建设成本和维修费用，充分利用现有的成熟风机技术，促进了波浪能装置商业化的应用，是一种可靠的海上可再生能源发电平台。 | 1.一种基于单桩式的风能-波浪能集成发电系统，其特征在于，基于单桩基础的风机-鸭式波浪能集成发电平台，包括风力发电系统和波浪能发电装置； 所述的波浪能发电装置为鸭式波浪能转换装置，其设在套筒(7)上，位于海平面附近； 所述的套筒(7)上设有一个带有支撑轴的紧固装置，即为紧固装置(3)，两片紧固装置通过铆钉(8)固定连接，位于海平面附近，套筒(7)有效降低鸭式波浪能转换装置对单桩基础(5)的作用，达到保护单桩基础(5)的作用；所述的鸭式波浪能转换装置包括鸭式捕能系统(6)和液压装置(4)，鸭式捕能系统(6)对称设置在单桩基础(5)两侧，鸭式捕能系统(6)通过支撑轴连接到紧固装置(3)上，可绕支撑轴转动；所述的液压装置(4)，位于鸭式捕能系统(6)和支撑轴之间，对称设置在单桩基础(5)两侧，鸭式捕能系统(6)通过摆动带动内部的凸轮/铰链机构，改变工作液体的压力，从而带动液压装置(4)工作，推动发电机发电； 所述的风力发电系统包括风机(1)、塔筒(2)、单桩基础(5)和电力传输系统；所述的风机(1)为兆瓦级水平轴风力发电机，其通过塔筒(2)与单桩基础(5)相连，单桩基础(5)固定于海床。 | F03D9/25
1792 | CN108443050A | 无级变速型海流能发电装置 | 2018-02-05 | 驳回 | 佛山科学技术学院 | 本发明公开了一种无级变速型海流能发电装置，包括机壳，所述机壳外设有海流涡轮，所述机壳内包括第一行星齿轮机构、第二行星齿轮机构与永磁发电机，所述海流涡轮与第一行星齿轮机构连接，所述第一行星齿轮机构与第二行星齿轮机构连接，所述第二行星齿轮机构与永磁发电机连接，所述机壳中还包括第一变速控制器，所述第一变速控制器与第一行星齿轮机构连接。通过利用第一变速控制器控制第一行星齿轮机构，然后利用第一行星齿轮将动力传递到第二行星齿轮机构，最后再经由第二行星齿轮机构将动力输出到永磁发电机，能够在复杂海况和任意海流流速情况下无级变速运行，并能自适应地实现高效率的海流能发电。 | 1.无级变速型海流能发电装置，其特征在于：包括机壳，所述机壳外设有海流涡轮(1)，所述机壳内包括第一行星齿轮机构(2)、第二行星齿轮机构(3)与永磁发电机(4)，所述第一行星齿轮机构(2)位于第二行星齿轮机构(3)的前方，所述海流涡轮(1)与第一行星齿轮机构(2)连接，所述第一行星齿轮机构(2)与第二行星齿轮机构(3)连接，所述第二行星齿轮机构(3)与永磁发电机(4)连接，所述机壳中还包括第一变速控制器(5)，所述第一变速控制器(5)与第一行星齿轮机构(2)连接。 | F03B13/12
1793 | CN108443052A | 一种波浪能发电装置 | 2018-05-12 | 撤回 | 林月仙 | 本发明公开了一种波浪能发电装置，包括底板，所述底板的上表面与两个支撑板的下表面固定连接，且两个支撑板的相对面分别与固定板的左右两侧面固定连接，且两个支撑板的上表面均与顶板的下表面固定连接，所述顶板的下表面开设有第一通孔和第二通孔，顶板的上表面与底座的下表面固定连接，底座的上表面与发电机机身的下表面固定连接，所述发电机的输出轴与圆盘的背面固定连接，所述圆盘与传送带滑动连接。该波浪能发电装置，通过发电机、浮子、传送带、第一滑轮、第二滑轮、第三滑轮之间的相互配合，从而实现了波浪能发电，连接轴转动从而带动发电机发电，波浪能的利用率高，发电机的发电功率大，将波浪能转为电能，绿色环保。 | 1.一种波浪能发电装置，包括底板(1)，其特征在于：所述底板(1)的上表面与两个支撑板(2)的下表面固定连接，且两个支撑板(2)的相对面分别与固定板(3)的左右两侧面固定连接，且两个支撑板(2)的上表面均与顶板(9)的下表面固定连接，所述顶板(9)的下表面开设有第一通孔(10)和第二通孔(17)，所述顶板(9)的上表面与底座(11)的下表面固定连接，所述底座(11)的上表面与发电机(12)机身的下表面固定连接，所述发电机(12)的输出轴与圆盘(13)的背面固定连接，所述圆盘(13)与传送带(7)滑动连接。 | F03B13/18
1794 | CN108443053A | 一种双向做功的波浪能发电装置 | 2018-04-26 | 撤回 | 中国石油大学(华东) | 一种双向做功的波浪能发电装置，属于新能源开发领域，包括进出水口、空气储能仓、发电设备和叶轮机，所述空气储能仓为中空密封的建筑物，上端设有开孔，修建在海边波浪比较充足的地方，所述进出水口设置在空气储能仓下部，朝向海浪涌来的一侧，所述发电设备安装在空气储能仓上方，所述叶轮机安装在空气储能仓上方开孔处。本发明通过棘轮与叶轮的结合，使两个叶片方向相反的叶轮在气流吸入和排出空气储能仓时分别作为驱动轮，在气流往复流动的情况下驱动转轴沿同一个方向转动，从而带动发电机连续转动，实现了连续发电的功能。 | 1.一种双向做功的波浪能发电装置，包括进出水口(1)、空气储能仓(2)、发电设备(3)和叶轮机(4)，所述空气储能仓(2)为中空密封的建筑物，上端设有开孔，修建在海边波浪比较充足的地方，所述进出水口(1)设置在空气储能仓(2)下部，朝向海浪涌来的一侧，所述发电设备(3)安装在空气储能仓(2)上方，所述叶轮机(4)安装在空气储能仓(2)上方开孔处，所述叶轮机(4)包括壳体(401)、单向挡风片(402)、转轴(403)、皮带轮(404)、前部叶轮(405)、前部棘轮(406)、棘爪(407)、转轴轴承(408)、叶轮轴承(409)、后部叶轮(410)和后部棘轮(411)，所述壳体(401)包括扩风口(4011)、外壳(4012)、引风锥体(4013)、挡风片铰链(4014)和轴承支架(4015)，所述外壳(4012)后部安装于空气储能仓(2)上方开孔处，外壳(4012)前部装有扩风口(4011)，所述引风锥体(4013)通过三根支架焊接在外壳(4012)内部，位于外壳(4012)中间位置，所述挡风片铰链(4014)有十个，外壳(4012)前部与后部各五个，分别均匀分布于外壳(4012)内圆周上。所述轴承支架(4015)有两个，分别位于外壳(4012)前后两端，通过三根支架焊接在外壳(4012)内部，所述单向挡风片(402)安装在挡风片铰链(4014)上，可绕挡风片铰链(4014)向外侧转动，所述转轴(403)两侧安装有转轴轴承(408)，所述转轴轴承(408)分别安装在前后两个轴承支架(4015)上，所述皮带轮(404)固定在转轴(403)中间位置，所述叶轮轴承(409)有两个，安装在转轴(403)上，前部后部各设有一个，所述前部叶轮(405)安装在靠近外壳(4012)前部的叶轮轴承(409)上，所述前部棘轮(406)安装在前部叶轮(405)内侧，并靠近于前部叶轮(405)，所述后部叶轮(410)安装在靠近外壳(4012)后部的叶轮轴承(409)上，所述后部棘轮(411)安装在后部叶轮(410)内侧，并靠近于后部叶轮(410)，所述棘爪(407)有四个，其中两个安装在前部叶轮(405)叶根部，与前部棘轮(406)配合，另外两个安装在后部叶轮(410)叶根部，与后部棘轮(411)配合。 | F03B13/24
1795 | CN108443054A | 一种潮汐发电排水闸 | 2018-05-13 | 撤回 | 林月仙 | 本发明公开了一种潮汐发电排水闸，包括底板，所述底板的上表面与挡板的下表面固定连接，所述挡板的上表面与电源的下表面固定连接，所述电源的上表面与开关的下表面固定连接，所述挡板的上表面与固定杆的底端固定连接，所述固定杆的顶端固定连接有驱动装置。该潮汐发电排水闸，通过设置水箱、齿杆、挡板、固定杆、第一电机、第二通孔、第三通孔、连接杆、叶片、箱体和第四通孔，使得水通过第三通孔进入箱体内，使得水经过叶片时带动叶片旋转，使得叶片带动连接杆旋转，使得连接杆带动转轴旋转，使得转轴带动发电机的输出轴旋转，使得发电机可以发电，使得该发电装置可以连续作业，不需要人工操作，使得节约了人们的时间和体力。 | 1.一种潮汐发电排水闸，包括底板(21)，其特征在于：所述底板(21)的上表面与挡板(6)的下表面固定连接，所述挡板(6)的上表面与电源(17)的下表面固定连接，所述电源(17)的上表面与开关(18)的下表面固定连接，所述挡板(6)的上表面与固定杆(19)的底端固定连接，所述固定杆(19)的顶端固定连接有驱动装置(20)； 所述驱动装置(20)与齿杆(3)相啮合，所述齿杆(3)位于凹槽(4)的正上方，所述齿杆(3)的左侧面固定连接有滑块(23)，所述滑块(23)滑动连接在滑槽(24)内，所述滑槽(24)开设在水箱(1)的右侧面，所述凹槽(4)开设在底板(21)的上表面，所述挡板(6)的左侧面开设有第二通孔(5)，所述第二通孔(5)位于第三通孔(7)的左方，所述第三通孔(7)开设在箱体(8)的左侧面，所述箱体(8)的左侧面与挡板(6)的右侧面固定连接； 所述箱体(8)的右侧面开设有第四通孔(10)，所述箱体(8)内设置有旋转装置(9)，所述旋转装置(9)的顶端固定连接有转轴(11)，所述轴承(12)卡接在箱体(8)的上表面，所述转轴(11)的顶端与发电机(13)的输出轴固定连接。 | F03B13/26
1796 | CN108443055A | 一种潮汐发电用塔台 | 2018-05-13 | 撤回 | 林月仙 | 本发明公开了一种潮汐发电用塔台，包括底板，所述底板的上表面均与四个支撑腿的下表面固定连接，所述支撑腿的上表面与第一支撑板的下表面固定连接，所述第一支撑板的上表面与驱动装置的下表面固定连接，所述驱动装置与第二锥齿轮啮合，所述第二锥齿轮的内表面卡接有转轴，所述转轴的表面套接有轴承，所述轴承卡接在第一挡板的左侧面。该潮汐发电用塔台，通过电机、第一锥齿轮、第二锥齿轮、转轴、螺纹柱、螺纹帽、第二挡板、第一滑槽、固定块、固定板、滑块和滑轮之间的相互配合，从而使得固定块带动第二支撑板向上移动，从而降低了工作人员工作的危险性，从而使得操作人员能够及时观测和发出指令，从而方便了工作人员的工作。 | 1.一种潮汐发电用塔台，包括底板(1)，其特征在于：所述底板(1)的上表面均与四个支撑腿(2)的下表面固定连接，所述支撑腿(2)的上表面与第一支撑板(3)的下表面固定连接，所述第一支撑板(3)的上表面与驱动装置(5)的下表面固定连接，所述驱动装置(5)与第二锥齿轮(6)啮合，所述第二锥齿轮(6)的内表面卡接有转轴(7)，所述转轴(7)的表面套接有轴承(8)，所述轴承(8)卡接在第一挡板(9)的左侧面，所述第一挡板(9)的下表面与第一支撑板(3)的上表面固定连接，所述转轴(7)的左端与螺纹柱(10)的右端固定连接，所述螺纹柱(10)的表面螺纹连接有螺纹帽(11)，所述螺纹帽(11)的上表面和下表面分别与两个固定板(12)的相对面固定连接，且两个固定板(12)的左侧面均与第二挡板(13)的右侧面固定连接，所述第二挡板(13)的左侧面固定连接有滑轮(19)，所述滑轮(19)滑动连接在第二滑槽(18)内，所述第二滑槽(18)开设在固定块(17)的右侧面，所述固定块(17)的上表面和下表面分别与第二支撑板(20)的下表面和第二伸缩杆(16)的顶端固定连接，所述第二伸缩杆(16)的底端与第一支撑板(3)的上表面固定连接，所述第二挡板(13)的下表面与滑块(14)的上表面固定连接，所述滑块(14)滑动连接在第一滑槽(15)内，所述第一滑槽(15)开设在第一支撑板(3)的上表面，所述第一支撑板(3)通过两个伸缩装置(4)与第二支撑板(20)固定连接，所述第二支撑板(20)的上表面与防护壳体(21)的下表面固定连接，所述防护壳体(21)的内部设置有爬梯(22)，所述底板(1)的上表面固定连接有电源(29)，所述电源(29)的上表面固定连接有开关(30)，所述电源(29)的输出端与开关(30)的输入端电连接。 | F03B13/26
1797 | CN108443056A | 一种潮汐能发电水轮机固定装置 | 2018-05-13 | 撤回 | 何珠贞 | 本发明公开了一种潮汐能发电水轮机固定装置，包括箱体，箱体内壁底部的两侧均固定连接有弹簧，弹簧的顶端固定连接有滑板，所述箱体内壁的底部且位于两个弹簧之间固定连接有电机，并且电机的输出轴通过联轴器固定连接有丝杆，所述丝杆的顶端贯穿滑板并延伸至滑板的顶部，本发明涉及能源开发技术领域。该潮汐能发电水轮机固定装置，压块和放置板使限位块夹紧，这样很好的将潮汐能发电水轮机固定在漂浮式载体上，避免了潮汐能发电水轮机工作时损坏，减少了不必要的浪费，降低了使用者的劳动成本，提高了潮汐能发电水轮机的工作效率，让潮汐能发电水轮机工作时更加方便，降低了潮汐能发电水轮机的维修率。 | 1.一种潮汐能发电水轮机固定装置，包括箱体(1)，其特征在于：所述箱体(1)内壁底部的两侧均固定连接有弹簧(2)，所述弹簧(2)的顶端固定连接有滑板(3)，所述箱体(1)内壁的底部且位于两个弹簧(2)之间固定连接有电机(4)，并且电机(4)的输出轴通过联轴器固定连接有丝杆(5)，所述丝杆(5)的顶端贯穿滑板(3)并延伸至滑板(3)的顶部，所述丝杆(5)远离电机(4)的一端通过轴承与箱体(1)内壁的顶部转动连接，所述滑板(3)顶部的两侧均固定连接有插杆(6)，所述插杆(6)的顶端贯穿箱体(1)的顶部并延伸至箱体(1)的顶部，所述插杆(6)延伸至箱体(1)顶部的一端固定连接有放置板(7)，所述插杆(6)位于箱体(1)内部的表面套设有与其相适配的套管(8)，所述套管(8)的顶部与箱体(1)内壁的顶部固定连接，所述丝杆(5)的表面且位于滑板(3)的顶部螺纹连接有与其相适配的螺母(9)，所述螺母(9)的底部与滑板(3)的顶部固定连接，所述箱体(1)的底部固定连接有发电水轮机(10)。 | F03B13/26
1798 | CN207757534U | 水力发电用直缸接力器装拆工装 | 2017-11-29 | 未缴年费 | 渝能(集团)有限责任公司 | 本实用新型公开了一种水力发电用直缸接力器装拆工装，包括座筒和用于将直缸接力器的缸体以共中心轴线的方式固定于座筒内的定位装置；所述定位装置包括穿过座筒侧壁并与座筒沿径向滑动配合的推柱、沿轴向滑动外套于座筒外圆的驱动套和用于驱动驱动套沿轴向往复运动的驱动气缸，所述推柱为多个并沿座筒周向均匀分布，多个推柱内端均在同一个圆上且该圆与座筒共中心轴线，所述驱动套的径向内壁上端为由下往上沿径向向外倾斜的驱动斜面，所述气缸用于驱动驱动套沿轴向运动使驱动斜面运动并沿径向向内同时推动各推柱实现各推柱对直缸接力器的缸体进行定位；直缸接力器固定效率高、结构稳定可靠，工作效率高，操作简单方便。 | 1.一种水力发电用直缸接力器装拆工装，其特征在于：包括座筒和用于将直缸接力器的缸体以共中心轴线的方式固定于座筒内的定位装置；所述定位装置包括穿过座筒侧壁并与座筒沿径向滑动配合的推柱、沿轴向滑动外套于座筒外圆的驱动套和用于驱动驱动套沿轴向往复运动的驱动气缸，所述推柱为多个并沿座筒周向均匀分布，多个推柱内端均在同一个圆上且该圆与座筒共中心轴线，所述驱动套的径向内壁上端为由下往上沿径向向外倾斜的驱动斜面，所述气缸用于驱动驱动套沿轴向运动使驱动斜面运动并沿径向向内同时推动各推柱实现各推柱对直缸接力器的缸体进行定位；所述推柱位于座筒内的杆段外套有用于使推柱沿径向向外运动复位的复位弹簧。 | B25B27/02
1799 | CN207761872U | 波浪能发电装置 | 2017-11-08 | 未缴年费 | 张子悦 | 本实用新型提出一种波浪能发电装置，包括底座，底座上设置有丝杠，丝杠上套设有丝杠螺母，丝杠螺母上设置有与底座滑动连接的滑块，滑块上铰接有转盘，转盘经连接架连接有圆柱绕组筒，圆柱绕组筒的外表面缠绕有线圈绕组，线圈绕组电连接有蓄电池，圆柱绕组筒内滑动连接有导杆，导杆的中间位置设置有永磁铁棒，导杆上连接有支撑架，支撑架上设置有浮球。本实用新型的有益效果：体积较小，便于用户携带，便于操作使用，结构简单，便于维护保养，使用寿命较长。 | 1.一种波浪能发电装置，其特征在于：包括底座，底座上设置有丝杠，丝杠上套设有丝杠螺母，丝杠螺母上设置有与底座滑动连接的滑块，滑块上铰接有转盘，转盘经连接架连接有圆柱绕组筒，圆柱绕组筒的外表面缠绕有线圈绕组，线圈绕组电连接有蓄电池，圆柱绕组筒内滑动连接有导杆，导杆的中间位置设置有永磁铁棒，导杆上连接有支撑架，支撑架上设置有浮球。 | F03B13/14
1800 | CA2900429A1 | 水力发电机安装在水过程 | 2014-02-17 | 权利终止 | Cinque, Gledis | 水力发电机(1)适于安装在水道(10)，类型的具有半潜式转子，包括固定平台(2)，转子装置(3，13)用于转换动能的流体(10a)中的电能，其特征在于 : 包括调节装置(4，4b，5，6)，以调整转子位置的装置(3，13)。调节装置(4，4b，5，6)调节位置的约束到所述固定平台(2)和移动，在受控的方式，转子装置(3，13)相对于固定平台(2)与至少一个自由度，改变至少所述转子的轴线(A)取向相对于所述主流动方向(D)的水(10a)。 | CLAIMS 1.Hydroelectric generator (1) adapted to be installed in a water course (10), of the type having a semi-submerged rotor, comprising a fixed platform (2), rotor means (3, 13) for the conversion of kinetic energy of a fluid (10A) in electric energy, characterized by comprising adjusting means (4, 4B, 5, 6) to adjust the position of the rotor means (3, 13), said adjusting means (4, 4B, 5, 6) to adjust the position being constrained to said fixed platform (2), and moving, in a controlled way, said rotor means (3, 13) with respect to said fixed platform (2) with at least one degree of freedom, to change at least the orientation of the axis (A) of the rotor of said rotor means (3, 13) with respect to the main flow direction (D) of the water (10A) in said water course (10). | F03B17/06
1801 | CN108425350A | 一种增加水位差连续发电的单向式潮汐电站及发电方法 | 2018-06-07 | 驳回 | 田兆斌 | 本发明公开了一种增加水位差连续发电的单向式潮汐电站及发电方法，涉及潮汐能利用技术领域。本发明的潮汐电站包括上库、下库和水轮发电机组，所述下库修建于有潮汐的海湾或河口，把海湾或河口同大海隔开，下库内部安装有乙泵，乙泵的出水口由丙闸控制；所述的上库修建于下库旁边的海滩上，上库修两座水闸，其中，甲闸使上库与大海相通，乙闸与下库之间安装引水管，使上库和下库相通，所述的水轮发电机组上通引水管，下通下库单向发电。本潮汐电站采用上、下水库都增加水位差和多机组同时发电的方法，使潮汐电站每天24小时连续发电，不同潮差的潮汐电站发电量都能增加一百倍以上。 | 1.一种增加水位差连续发电的单向式潮汐电站，其特征在于：包括上库(61)、下库(62)和水轮发电机组(8)，所述下库(62)修建于有潮汐的海湾或河口，把海湾或河口同大海(1)隔开，下库(62)内部安装有乙泵(32)，乙泵(32)的出水口由丙闸(53)控制；所述的上库(61)修建于下库(62)旁边的海滩(2)上，上库(61)修两座水闸，其中，甲闸(51)使上库(61)与大海(1)相通，乙闸(52)与下库(62)之间安装引水管(7)，使上库(61)和下库(62)相通，所述的水轮发电机组(8)上通引水管(7)，下通下库(62)单向发电。 | E02B9/08
1802 | CN108425790A | 一种高强度潮汐能发电堤坝 | 2018-05-14 | 撤回 | 何宗源 | 本发明公开了一种高强度潮汐能发电堤坝，包括支撑板，所述支撑板的上表面固定连接有两个固定杆，所述固定杆的上表面与固定块的下表面固定连接，所述固定块的上表面与驱动装置的下表面固定连接，所述驱动装置的外表面与绳索的一端固定连接。该高强度潮汐能发电堤坝，通过设置支撑板、连接板、固定块、第一电机、绳索、绳盘、滑轮、第一通孔、盖板、第二通孔、发电机和叶片，使得绳索绕过滑轮带动盖板向上移动，使得水通过第二通孔流向叶片，使得水通过叶片时带动叶片旋转，使得叶片带动转轴旋转，使得转轴带动发电机旋转，使得发电机可以进行发电，该发电装置可以持续工作，不需要人们手动操作该装置，使得节约了人们的时间和体力。 | 1.一种高强度潮汐能发电堤坝，包括支撑板，其特征在于：所述支撑板的上表面固定连接有两个固定杆(4)，所述固定杆(4)的上表面与固定块(5)的下表面固定连接，所述固定块(5)的上表面与驱动装置(6)的下表面固定连接，所述驱动装置(6)的外表面与绳索(10)的一端固定连接，所述绳索(10)位于第一通孔(9)内，所述第一通孔(9)开设在连接板(8)的左侧面，所述连接板(8)的下表面与支撑板(2)的上表面固定连接； 所述绳索(10)的另一端绕过滑轮(11)并且与盖板(15)的上表面固定连接，所述滑轮(11)的左端与连接板(8)的右侧面固定连接，所述盖板(15)的下表面与支撑板(2)的上表面搭接，所述盖板(15)位于第二通孔(16)的正上方，所述第二通孔(16)开设在支撑板(2)的上表面，所述第二通孔(16)位于旋转装置(17)的正上方； 所述旋转装置(17)的左右两端分别与两个发电机(18)的输出轴固定连接，所述发电机(18)机身的上表面与固定板(19)的下表面固定连接，所述固定板(19)的上表面与支撑板(2)的下表面固定连接，所述支撑板(2)的上表面与电源(14)的下表面固定连接，所述电源(14)的上表面与开关(13)的下表面固定连接。 | F03B13/26
1803 | CN108425956A | 一种双转子水力发电机锻件 | 2018-05-16 | 驳回 | 嘉兴市乍浦杭湾重型机械有限公司 | 本发明公开了一种双转子水力发电机锻件，包括锻件轴、连接轴、引导轴和内转子，所述锻件轴一端焊接有连接轴，所述锻件轴另一端焊接有引导轴，所述锻件轴外壁表面设置有内转子，所述锻件轴内腔设置有进气管，所述进气管外壁两侧均设置有降温管，所述进气管一端设置有引导管，且引导管通过轴承与进气管内壁相连，所述锻件轴外壁一端设置有外转子轴承，所述外转子轴承一侧设置有销栓，所述引导轴顶部一侧设置有螺杆，且螺杆通过螺纹与销栓相连。本发明通过进气管、降温管、引导管和轴承，可有效的将为锻件轴进行降温，通过固定块、销栓和螺杆，可有效的固定外转子轴承，从而能够提高外转子的运行稳定性。 | 1.一种双转子水力发电机锻件，包括锻件轴(1)、连接轴(2)、引导轴(3)和内转子(4)，所述锻件轴(1)一端焊接有连接轴(2)，所述锻件轴(1)另一端焊接有引导轴(3)，所述锻件轴(1)外壁表面设置有内转子(4)，其特征在于：所述锻件轴(1)内腔设置有进气管(5)，所述进气管(5)外壁两侧均设置有降温管(6)，所述进气管(5)一端设置有引导管(7)，且引导管(7)通过轴承(8)与进气管(5)内壁相连，所述锻件轴(1)外壁一端设置有外转子轴承(9)，所述外转子轴承(9)一侧设置有销栓(11)，所述引导轴(3)顶部一侧设置有螺杆(12)，且螺杆(12)通过螺纹与销栓(11)相连。 | F16D1/02
1804 | CN207747984U | 一种基于压电效应的海洋波浪能发电浮标 | 2017-12-28 | 未缴年费 | 浙江大学 | 本实用新型公开了一种基于压电效应的海洋波浪能发电浮标，利用压电材料特性和海洋波浪能来发电，用于给多功能监测浮标供电。基于压电效应的海洋波浪能发电浮标包含压电发电装置和和水文气象多参数观测浮标。浮标包含上工作平台、浮子、中心轴杆和载重装置。工作时，浮子、载重装置和中心轴杆构成了二自由度谐振系统，在波浪的激励下产生相对运动，通过压电发电装置的周期性振动将波浪能转化为电能输出，从而给各个监测设备供电。本实用新型充分利用了海洋波浪能进行压电发电，从而为了监测设备稳定持久的供能，实现对海洋环境气象和水文数据的实时采集、处理、传输，具有高度自动化特点，实现了集智能化、模块化于一体的高性能多功能海洋检测系统。 | 1.一种基于压电效应的海洋波浪能发电浮标, 其特征在于包括上工作平台(17)、浮子(4)、中心轴杆(18)和载重装置(15)； 所述的中心轴杆(18)贯穿浮子(4)后，上端与上工作平台(17)连接，下端与载重装置(15)连接；中心轴杆(18)下部外侧搭载有水深计(11)、水温计(12)、盐度计(13)和流速计(14)；中心轴杆(18)处于浮子(4)中心轴位置； 所述的上工作平台(17)上搭载有浮标灯(1)、风向风速传感器(2)、气温气压计(3)和无线电发射器(5)； 所述的浮子(4)内部设有压电发电装置(6)和若干密封舱；所述的压电发电装置(6)为若干压电发电单元，压电发电单元一端与中心轴杆(18)固定连接，另一端与浮子(4)的浮壳固定连接，从而使浮子(4)与中心轴杆(18)连接；所述密封舱以中心轴杆(18)为中心对称布置，密封舱内设置有蓄电池组(7)、数据采集器(8)、存储器(9)以及定位装置(10)； 所述的压电发电装置(6)和蓄电池组(7)分别与水深计(11)、水温计(12)、盐度计(13)、流速计(14)、数据采集器(8)、存储器(9)、定位装置(10)、浮标灯(1)、风向风速传感器(2)、气温气压计(3)和无线电发射器(5)连接以提供电能, 所述的压电发电装置(6)和蓄电池组(7)电连接, 所述的数据采集器(8)与水深计(11)、水温计(12)、盐度计(13)、流速计(14)、风向风速传感器(2)、气温气压计(3)、定位装置(10)、存储器(9)和无线电发射器(5)连接以采集数据，并将采集到的数据传输给用户。 | B63B22/00
1805 | TWM565745U | 一种建构在山的海水力发电系统 | 2018-04-26 | 未缴年费 | 陈海桐 | 一种建构在山的海水力发电系统，主要包括：一蓄水池，临海边低窐而设，以供海水自然涌进储存；一水坝，设在高於临海的山谷中，与该蓄水池间形成高低落差，该水坝具有至少一出水道；一进水管路，设在蓄水池与水坝之间，该进水管路设有抽水泵，将该蓄水池中的海水抽汲到该水坝中储存；一辅助运水道，设在蓄水池与水坝之间，以运输载水器具将蓄水池的海水运到水坝中作为辅助运水，以及；一水力发电设备，设在水坝的出水道後段，与水坝之间形成高低落差，藉水坝所储存的海水冲下产生发电 | 一种建构在山的海水力发电系统，主要包括：一蓄水池，临海边低窐而设，以供海水自然涌进储存；一水坝，设在高於临海的山谷中，与该蓄水池间形成高低落差，该水坝具有至少一出水道；一进水管路，设在蓄水池与水坝之间，该进水管路设有抽水泵，将该蓄水池中的海水抽汲到该水坝中储存；一辅助运水道，设在蓄水池与水坝之间，以运输载水器具将蓄水池的海水运到水坝中作为辅助运水，以及；一水力发电设备，设在水坝的出水道後段，与水坝之间形成高低落差，藉水坝所储存的海水冲下产生发电。 | F03B13/06
1806 | CN106762352A | 一种叶片自动张合式海流能发电装置 | 2016-12-06 | 未缴年费 | 哈尔滨工程大学 | 本发明提供一种叶片自动张合式海流能发电装置，包括叶片机构、中心旋转体和内设机舱的支撑座，叶片机构包括固连于中心旋转体的叶片安装轴，安装轴为中空的筒状结构，各安装轴上分别设有两片可张合的叶片，安装轴最外端设有限制叶片沿轴向滑动的限位件，安装轴内设有控制叶片张合的滑动杆，滑动杆的一端通过张合机构控制叶片的张合，另一端与中心旋转体的曲柄连杆连接；中心旋转体设有两对啮合齿轮以及曲柄连杆机构，中心旋转体包括与其固连的旋转轴，旋转轴与支撑座内的电机同轴连接；支撑座设有固连内啮合大齿轮的安装位置，并设有与中心旋转体配合的凹槽，支撑座底端与底座固连。本发明在旋转的过程中可做周期性张合运动，持续为电机提供动力。 | 一种叶片自动张合式海流能发电装置，其特征在于：包括底座、设置在底座上的支撑座、设置在支撑座内的电机、与电机的电机轴固连的旋转轴、设置在支撑座上端的中心旋转体、设置在中心旋转体上端的顶盖和设置在中心旋转体上的叶片机构，旋转轴上端与顶盖连接，所述叶片机构包括与中心旋转体外表面固连的叶片安装轴、铰接在叶片安装轴上的上叶片和下叶片、对称设置在上叶片和下叶片上的滑轨、安装在对应滑轨上的两个滑块、铰接在两个滑块之间的连杆一、与连杆一中间位置铰接的连杆二、与连杆二铰接的滑动杆、与滑动杆端部铰接的曲柄连杆、与曲柄连杆端部铰接的曲柄、与曲柄固连的外啮合大齿轮、设置在支撑座内的内啮合大齿轮、与内啮合大齿轮啮合的内啮合小齿轮内，所述叶片安装轴是中空的，所述滑动杆位于叶片安装轴内，内啮合小齿轮安装在齿轮轴上，齿轮轴安装在中心旋转体内设置的架体上，所述架体与旋转轴固连，所述齿轮轴上还安装有外啮合小齿轮，外啮合小齿轮与外啮合大齿轮啮合。 | F03B13/00
1807 | CN108407866A | 一种潮汐能发电的搬运装置 | 2018-05-12 | 撤回 | 何珠贞 | 本发明公开了一种潮汐能发电的搬运装置，包括放置板和支撑板，所述支撑板的顶部固定连接有发电机本体，所述放置板的两侧均通过连接块活动连接有安装块，所述安装块的一侧与支撑板的两侧均开设有相适配的螺纹孔，且螺纹孔的内部螺纹连接有螺钉，所述安装块的底部固定连接有活动杆，所述活动杆的底端贯穿支撑板并延伸至支撑板的内部，所述支撑板顶部的两侧均开设有与活动杆相适配的活动槽，本发明涉及潮汐能发电技术领域。该潮汐能发电的搬运装置，可实现对潮汐能发电机的稳定固定，省时省力，方便快捷，给工作人员减轻了一定的负担，提高了工作效率，也为后续潮汐能发电机的正常使用奠定了基础。 | 1.一种潮汐能发电的搬运装置，包括放置板(1)和支撑板(2)，其特征在于：所述支撑板(2)的顶部固定连接有发电机本体(3)，所述放置板(1)的两侧均通过连接块活动连接有安装块(4)，所述安装块(4)的一侧与支撑板(2)的两侧均开设有相适配的螺纹孔(5)，且螺纹孔(5)的内部螺纹连接有螺钉(6)，所述安装块(4)的底部固定连接有活动杆(7)，所述活动杆(7)的底端贯穿支撑板(2)并延伸至支撑板(2)的内部，所述支撑板(2)顶部的两侧均开设有与活动杆(7)相适配的活动槽(8)，所述支撑板(2)的内部且位于活动槽(8)的两侧均开设有安装槽(9)，所述安装槽(9)内壁的底部滑动连接有滑动板(10)，所述滑动板(10)一侧的顶部和底部与安装槽(9)一侧的顶部和底部之间均固定连接有伸缩杆(11)，且伸缩杆(11)的表面套设有伸缩弹簧(12)，所述滑动板(10)的一侧且位于伸缩杆(11)相对的一侧之间固定连接有矩形框(13)，所述矩形框(13)远离滑动板(10)的一侧依次贯穿安装槽(9)和活动槽(8)并延伸至活动槽(8)的内部，所述活动杆(7)表面的两侧均开设有与矩形框(13)相适配的通孔(14)。 | B62B3/02
1808 | CN108412658A | 浮力、气囊、循环水力发电装置及方法 | 2018-05-11 | 撤回 | 申小金 | 本发明公开了环保发电装置技术领域的浮力、气囊、循环水力发电装置及方法，包括储水池和高位设置的集水池，所述储水池的左侧下部贯穿设有排污管，所述排污管上设有电控阀门，所述储水池的内腔固定有过滤板，所述过滤板与储水池组成的右侧空腔内固定有矩形框架，所述矩形框架的内腔固定有十字型分隔板，所述矩形框架的顶部通过铰链和锁扣固定有压板，本方案利用了雨水、再生水、海水等反复循环利用，不产生任何污染，设有排放，充分利用了可再生资源，保护环境，牢固耐用，气体传输，压力变化，循环动作，都能稳定直观可控。 | 1.浮力、气囊、循环水力发电装置，包括储水池(1)和高位设置的集水池(2)，其特征在于：所述储水池(1)的左侧下部贯穿设有排污管(3)，所述排污管(3)上设有电控阀门(4)，所述储水池(1)的内腔固定有过滤板(5)，所述过滤板(5)与储水池(1)组成的右侧空腔内固定有矩形框架(6)，所述矩形框架(6)的内腔固定有十字型分隔板(7)，所述矩形框架(6)的顶部通过铰链和锁扣固定有压板(9)，所述分隔板(7)与矩形框架(6)组成的四组空腔内部均滑动卡接有浮力筒(8)，四组所述浮力筒(8)的底部与集水池(2)的侧壁上部之间通过输送管(10)连接，所述集水池(2)的底部固定贯穿有直流管(11)，所述直流管(11)的底部固定有盛水箱(12)，所述盛水箱(12)与储水池(1)的内腔左侧之间设有回流管(13)，所述盛水箱(12)的内腔设有水轮机(14)，且水轮机(14)位于直流管(11)的下方，所述水轮机(14)的转轴连接有发电机(15)，且发电机(15)固定在盛水箱(12)的外侧； 四组所述浮力筒(8)的内腔均设有储气气囊(16)，所述浮力筒(8)的顶部柔性连接有顶压气囊(17)，所述储气气囊(16)和顶压气囊(17)之间通过第一软管(18)连接，所述第一软管(18)上设有第四电磁阀(19)，四组相邻所述储气气囊(16)和顶压气囊(17)之间通过第二软管(20)相连，所述第二软管(20)上设有第一电磁阀(21)，所述浮力筒(8)的底部贯穿设有抽液软管(22)，所述抽液软管(22)和输送管(10)上设有第二电磁阀(23)，所述浮力筒(8)的底部通过钢管设有第三电磁阀(24)。 | F03B1/00
1809 | CN108412662A | 一种波浪能发电的拆卸装置 | 2018-05-11 | 撤回 | 王爱金 | 本发明公开了一种波浪能发电的拆卸装置，包括发电机本体和牵引绳，所述发电机本体的下表面固定连接有固定块，所述固定块的左侧面开设有通槽，且通槽内设置有两个卡块，且两个卡块的下表面分别与两个螺纹筒的上表面固定连接，且两个螺纹筒的下表面分别与两个第一滑块的上表面固定连接。该波浪能发电的拆卸装置，通过固定架、第一转轴、第二转轴、第一滑块、通槽、卡块和固定块的相互配合，当电机通过牵引绳将发电机本体提出水面，工作人员转动把手装置，当两个卡块离开通槽后，发电机本体可以被工作人员取出，实现了发电机本体的拆卸，避免了工作人员在水下进行发电机本体的拆卸，提高了发电机本体拆卸的效率。 | 1.一种波浪能发电的拆卸装置，包括发电机本体(1)和牵引绳(17)，其特征在于：所述发电机本体(1)的下表面固定连接有固定块(2)，所述固定块(2)的左侧面开设有通槽(4)，且通槽(4)内设置有两个卡块(3)，且两个卡块(3)的下表面分别与两个螺纹筒(5)的上表面固定连接，且两个螺纹筒(5)的下表面分别与两个第一滑块(7)的上表面固定连接，且两个第一滑块(7)均滑动连接在固定架(9)内壁下表面开设的第一滑槽(8)内，且两个螺纹筒(5)内均螺纹连接有螺纹柱(6)，且两个螺纹柱(6)的螺纹方向相反，且两个螺纹柱(6)相对的一端通过第二转轴(10)固定连接，且两个螺纹柱(6)相远离的一端分别与两个第一转轴(11)相对的一端固定连接，且两个第一转轴(11)分别套接在固定架(9)内壁的左右两侧面卡接的两个轴承(12)内，且右侧第一转轴(11)的右端穿过第一轴承(12)与把手装置(13)的左侧面固定连接。 | F03B11/00
1810 | CN108412663A | 一种潮汐能发电的安装装置 | 2018-05-12 | 撤回 | 林月仙 | 本发明公开了一种潮汐能发电的安装装置，包括底座，所述底座的顶部固定连接有加强肋，所述加强肋的顶部固定连接有第一固定盘，所述第一固定盘的顶部活动连接有第二固定盘，所述第一固定盘与第二固定盘的外部均套设有卡箍，所述第二固定盘的顶部固定连接有发电机支架，所述底座设置有三个，三个所述底座的一侧均固定连接有螺纹块，本发明涉及潮汐能发电机技术领域。该潮汐能发电的安装装置，利用卡箍可方便的将第一固定盘与第二固定盘连接，且通过卡箍的特殊结构，使装置可承受更大的纵向拉力，使发电机安装的更牢固，且利用连杆可将三个底座连接在一起，利用三角支架则可支撑连杆，稳固性更强。 | 1.一种潮汐能发电的安装装置，包括底座(1)，其特征在于：所述底座(1)的顶部固定连接有加强肋(2)，所述加强肋(2)的顶部固定连接有第一固定盘(3)，所述第一固定盘(3)的顶部活动连接有第二固定盘(4)，所述第一固定盘(3)与第二固定盘(4)的外部均套设有卡箍(5)，所述第二固定盘(4)的顶部固定连接有发电机支架(6)，所述底座(1)设置有三个，三个所述底座(1)的一侧均固定连接有螺纹块(7)，所述螺纹块(7)的一侧螺纹连接有螺纹套(8)，所述螺纹套(8)的一端转动连接有连杆(9)，所述连杆(9)表面的中间固定连接有固定套(10)，所述固定套(10)的一侧固定连接有三角支架(11)，所述三角支架(11)的内部贯穿有定位锥(12)。 | F03B11/00
1811 | CN108412664A | 一种潮汐能发电的拆卸装置 | 2018-05-14 | 撤回 | 穆月燕 | 本发明公开了一种潮汐能发电的拆卸装置，包括基座，所述基座的上表面与第一固定柱的底端固定连接，所述第一固定柱的外表面卡接在第一支撑杆下表面开设的第一凹槽内，并且第一支撑杆的顶端与第一支撑板的下表面固定连接，所述第一支撑板的右侧开设有滑槽。该潮汐能发电的拆卸装置，通过设置基座、第一固定柱、第一支撑杆、第一凹槽、第一支撑板、滑槽、滑块、第二支撑板、第一壳体、发电机、驱动装置、第一卡块、第二卡块、第二支撑杆、第二凹槽、第二固定柱、第二壳体、电源和开关，当装置需要拆卸的时候，工人首先通过开关对装置进行断电，使工人方便对装置进行拆卸，从而方便维修工人对装置部件进行检查维修。 | 1.一种潮汐能发电的拆卸装置，包括基座(1)，其特征在于：所述基座(1)的上表面与第一固定柱(2)的底端固定连接，所述第一固定柱(2)的外表面卡接在第一支撑杆(3)下表面开设的第一凹槽(4)内，并且第一支撑杆(3)的顶端与第一支撑板(5)的下表面固定连接，所述第一支撑板(5)的右侧开设有滑槽(6)，并且滑槽(6)内滑动连接有滑块(7)，所述滑槽(6)的形状为T形，并且滑块(7)的形状也为T形，所述滑块(7)的右侧面与第二支撑板(8)的左侧面固定连接，所述第二支撑板(8)的上表面与第一壳体(9)的下表面固定连接，所述第一壳体(9)内壁的下表面设置有发电机(10)，并且发电机(10)的主轴与驱动装置(11)的左端固定连接，所述驱动装置(11)的右端穿过卡接在第一壳体(9)内壁右侧面的密封轴承(12)延伸至第一壳体(9)右侧，且驱动装置(11)的左端设置有扇叶前罩(13)。 | F03B11/00
1812 | CN108412665A | 一种减震的波浪能发电装置 | 2018-05-14 | 撤回 | 连江极智工业设计有限公司 | 本发明公开了一种减震的波浪能发电装置，包括底板，所述底板的上表面开设有凹槽，所述凹槽内壁的下表面与U形板的下表面固定连接，U形板内壁的相对面均固定连接有第一减震装置，且两个第一减震装置相对的一端均固定连接有定滑轮。该减震的波浪能发电装置，通过设置第一减震装置、第二减震装置、滑杆、滑套、定滑轮、第一滑块和第二滑块，当波浪从左侧冲击发电装置本体时，发电装置本体会带动第一滑块向右移动，使得第二减震装置收缩或伸长，使得发电装置本体在工作时会受到波浪的冲击，且发电装置本体通过减震不会被波浪冲击至损坏，从而不会耽误发电的时间，且不会降低了发电的效率，为工人的生活和工作带来了方便。 | 1.一种减震的波浪能发电装置，包括底板(1)，其特征在于：所述底板(1)的上表面开设有凹槽(2)，所述凹槽(2)内壁的下表面与U形板(3)的下表面固定连接，所述U形板(3)内壁的相对面均固定连接有第一减震装置(4)，且两个第一减震装置(4)相对的一端均固定连接有定滑轮(5)，且两个定滑轮(5)的外表面分别与三角块(7)的上表面和下表面搭接； 所述三角块(7)的左侧面与发电装置本体(8)的右侧面固定连接，所述发电装置本体(8)的下表面固定连接有第一滑块(9)，所述第一滑块(9)滑动连接在第一滑槽(11)内，所述第一滑槽(11)内壁的右侧面固定连接有第二减震装置(10)，所述第二减震装置(10)的左端与第一滑块(9)的右侧面固定连接，所述底板(1)的上表面固定连接有两个固定板(14)，且两个固定板(14)分别关于发电装置本体(8)前后对称，所述固定板(14)的右侧面卡接有滑套(15)，所述滑套(15)内套接有滑杆(13)，所述滑杆(13)的左端固定连接有挡块(16)； 所述滑杆(13)的右端与发电装置本体(8)的左侧面固定连接，所述滑杆(13)的外表面套接有第三弹簧(12)，所述第三弹簧(12)的左右两端分别与滑套(15)的右侧面和发电装置本体(8)的左侧面固定连接。 | F03B11/04
1813 | CN108412674A | 波浪发电系统 | 2017-02-10 | 撤回 | 徐世昇 | 本发明公开了一种波浪发电系统，其包含一本体、第一负重块、第一锤体、第一连接件、第一发电装置以及第一转轮组。本体以浮动的方式设置于一流体上。该第一负重块静置于该流体的底部。该第一锤体设置于该流体中。该第一连接件连接于该第一负重块与该第一锤体。该第一转轮组设置于该本体上并连接该第一发电装置与该第一连接件。其中，当该流体推动该本体沿一第一方向移动时，该第一连接件带动该第一转轮组旋转，且该第一转轮组驱使该第一发电装置发电。 | 1.一种波浪发电系统，其特征在于，包含： 一本体，以浮动的方式设置于一流体上； 一第一负重块，静置于该流体的底部； 一第一锤体，设置于该流体中； 一第一连接件，连接于该第一负重块与该第一锤体； 一第一发电装置；以及 一第一转轮组，设置于该本体上并连接该第一发电装置与该第一连接件； 其中，当该流体推动该本体沿一第一方向移动时，该第一连接件带动该第一转轮组旋转，且该第一转轮组驱使该第一发电装置发电。 | F03B13/18
1814 | CN108412675A | 一种基于波浪能的摇荡式发电装置 | 2018-03-20 | 驳回 | 武汉理工大学 | 本发明公开了一种基于波浪能的摇荡式发电装置，整个摇荡式发电装置通过自适应系泊系统进行定位，齿轮发条箱包括摆锤齿轮、棘轮、棘爪杠杆、第一中间轮和第二中间轮，摆锤固定在外部壳体的上部，摆锤吸收波浪能量产生转动，带动摆锤齿轮转动，摆锤齿轮与第一中间轮啮合，第一中间轮与第二中间轮之间通过棘爪杠杆连接，棘轮与第二中间轮啮合，棘轮使发条储存机械能，发条向发电机输出机械能，支架将齿轮发条箱、发电机固定在外部壳体内部。本发明可以利用各个方向波浪能, 通过内部传动结构将装置摇荡运动转化为稳定的转动, 从而带动发电机产生电能，并且可以保证装置潮位适应能力。 | 1.一种基于波浪能的摇荡式发电装置，其特征在于，包括外部壳体，及设置于外部壳体内部的摆锤、支架、齿轮发条箱、发电机，还包括自适应系泊系统，整个摇荡式发电装置通过自适应系泊系统进行定位，齿轮发条箱包括摆锤齿轮、棘轮、棘爪杠杆、第一中间轮和第二中间轮，摆锤固定在外部壳体的上部，摆锤吸收波浪能量产生转动，带动摆锤齿轮转动，摆锤齿轮与第一中间轮啮合，第一中间轮与第二中间轮之间通过棘爪杠杆连接，棘轮与第二中间轮啮合，棘轮使发条储存机械能，发条向发电机输出机械能，支架将齿轮发条箱、发电机固定在外部壳体内部。 | F03B13/18
1815 | CN108412676A | 一种波浪能发电海底固定锁链装置 | 2018-05-12 | 撤回 | 林月仙 | 本发明公开了一种波浪能发电海底固定锁链装置，包括箱体和固定板，所述箱体的上表面固定连接有发电装置本体，所述箱体内壁的左侧面卡接有第一轴承，所述第一轴承的内表面套接有第一转轴，所述第一转轴的右端固定连接有第一螺纹柱，所述第一螺纹柱的表面螺纹连接有第一螺纹帽。该波浪能发电海底固定锁链装置，通过固定块、第二转轴、第二轴承、第二螺纹柱、第二螺纹帽、第一转轴、第一轴承、第一卡杆、第一卡槽、第二卡杆、第二卡槽、第一螺纹柱、第一螺纹帽、第三卡杆、第三卡槽、连接板、伸缩杆、弹簧和把手之间的相互配合，不仅方便了工作人员的工作，并且降低了工作人员受伤的概率，从而避免了不必要的风险。 | 1.一种波浪能发电海底固定锁链装置，包括箱体(1)和固定板(27)，其特征在于：所述箱体(1)的上表面固定连接有发电装置本体(8)，所述箱体(1)内壁的左侧面卡接有第一轴承(2)，所述第一轴承(2)的内表面套接有第一转轴(3)，所述第一转轴(3)的右端固定连接有第一螺纹柱(4)，所述第一螺纹柱(4)的表面螺纹连接有第一螺纹帽(5)，所述第一螺纹帽(5)的上表面固定连接有第一滑块(6)，所述第一滑块(6)滑动连接在滑槽(7)内，且第一螺纹帽(5)的下表面固定连接有第一卡杆(15)，且第一卡杆(15)的右端与第一卡槽(16)内壁的右侧面搭接，所述第一卡槽(16)开设在固定板(27)的上表面，所述第一螺纹柱(4)的右端与第二螺纹柱(11)的左端固定连接，所述第二螺纹柱(11)的表面螺纹连接有第二螺纹帽(12)，所述第二螺纹帽(12)的上表面固定连接有第二滑块(10)，且第二滑块(10)滑动连接在滑槽(7)内，且第二螺纹帽(12)的下表面固定连接有第二卡杆(13)，且第二卡杆(13)的左端与第二卡槽(14)内壁的左侧面搭接，且第二卡槽(14)开设在固定板(27)的上表面。 | F03B13/18
1816 | CN108412677A | 一种小型波浪能发电装置 | 2018-05-14 | 撤回 | 何宗源 | 本发明公开了一种小型波浪能发电装置，包括底座和固定板，所述底板的上表面开设有通孔，所述底板的下表面固定连接有两个伸缩装置，所述伸缩装置的底端固定连接有浮块，所述浮块的上表面固定连接有活动杆，所述活动杆的顶端穿过通孔并延伸至底板的上方，所述活动杆的顶端固定连接有齿杆，所述底板的上表面固定连接有垫块。该小型波浪能发电装置，通过波浪带动浮块向上运动，使得活动杆向上运动，活动杆向上运动带动齿杆向上运动，齿杆向上运动带动第一半齿轮转动，第一转轴转动带动第一齿轮转动，第一转轴转动带动发电机的输出轴转动，保证了浮块能够更好的带动发电机转动，使得小型波浪能发电装置的发电更加平稳，提高了发电效率。 | 1.一种小型波浪能发电装置，包括底座和固定板(2)，其特征在于：所述底板(1)的上表面开设有通孔(3)，所述底板(1)的下表面固定连接有两个伸缩装置(5)，所述伸缩装置(5)的底端固定连接有浮块(4)，所述浮块(4)的上表面固定连接有活动杆(6)，所述活动杆(6)的顶端穿过通孔(3)并延伸至底板(1)的上方，所述活动杆(6)的顶端固定连接有齿杆(7)，所述底板(1)的上表面固定连接有垫块(19)，所述垫块(19)的上表面固定连接有发电机(20)。 | F03B13/18
1817 | CN108412683A | 一种利用潮汐进行持续发电的方法 | 2018-04-17 | 驳回 | 于兆年 | 本发明公开了一种利用潮汐进行持续发电的方法，选择潮差为5‑9米的高水位湾与低水位湾；在高水位湾的潮水进水处设置进水自动坝，在低水位湾的潮水出水处设置出水自动坝，在高水位湾和低水位湾之间设置水坝，水坝上均匀设有水流发电机；利用高水位湾和低水位湾水位差，水坝上的水流发电机发电；涨潮、满潮、退潮、枯潮时、实现持续发电。本发明发电时间持续、电能质量好、造价低，效率高，节约能源，环保。 | 1.一种利用潮汐进行持续发电的方法，其特征在于其具体包括如下步骤： 步骤1：选择高潮差海域的两个海湾或者将一个海湾一分为二，一个作为高水位湾，另一个作为低水位湾；高水位湾与低水位湾的潮差为5-9米； 步骤2：在高水位湾的潮水进水处设置进水自动坝，保证高水位湾来潮时进水，退潮时不出水； 步骤3：在低水位湾的潮水出水处设置出水自动坝，保证低水位湾退潮时出水，来潮时不进水； 步骤4：在高水位湾和低水位湾之间设置水坝，水坝上均匀设有水流发电机； 步骤5：枯潮时，高水位湾的水位为潮高H 的1/3时低水位湾为零水位，利用高水位湾和低水位湾水位差，水坝上的水流发电机发电； 步骤6：涨潮时，高水位湾的水位为潮高H 的2/3时低水位湾的水位为潮高H 的1/3，利用高水位湾和低水位湾水位差，水坝上的水流发电机发电； 步骤7：满潮时，高水位湾的水位为潮高H时低水位湾的水位为潮高H 的2/3，利用高水位湾和低水位湾水位差，水坝上的水流发电机发电； 步骤8：退潮时，高水位湾的水位为潮高H 的2/3时低水位湾的水位为潮高H 的1/3，利用高水位湾和低水位湾水位差，水坝上的水流发电机发电； 步骤9：枯潮时，高水位湾的水位为潮高H 的1/3时低水位湾为零水位，利用高水位湾和低水位湾水位差，水坝上的水流发电机发电； 步骤10：直至涨潮时，重复上述步骤，如此循环，实现持续发电。 | F03B13/26
1818 | CN108413943A | 海流能发电集成同步跟踪监测仪 | 2018-02-09 | 驳回 | 中国海洋大学 | 本发明涉及发明技术领域，具体涉及海流能发电集成同步跟踪监测仪，它包括监测仪器主体，该监测仪器主体包括球壳，该球壳的中部设置有橡胶防撞环盘；所述球壳内中部设置有中间隔板一将球壳分隔成上室和下室；所述上室内设置有二个水平隔板二，分隔成上仓、中仓和底仓，上仓、中仓和底仓上均设置有若干通孔；所述上仓内设置有记录仪上位机；所述底仓左侧设置有PLC控制器，底仓中部设置有电池组，底仓右侧设置有无线收发模块；它具有操作方便，多仪器组合使用，效率高，形成单位时间的数据源，有利于后期的目标区域的大数据形成，极大地提高了监测效率。 | 1.海流能发电集成同步跟踪监测仪，其特征在于：它包括监测仪器主体，该监测仪器主体包括球壳，该球壳的中部设置有橡胶防撞环盘；所述球壳内中部设置有中间隔板一将球壳分隔成上室和下室；所述上室内设置有二个水平隔板二，分隔成上仓、中仓和底仓，上仓、中仓和底仓上均设置有若干通孔；所述上仓内设置有记录仪上位机；所述底仓左侧设置有PLC控制器，底仓中部设置有电池组，底仓右侧设置有无线收发模块；所述PLC控制器通过导线分别与电池组、无线收发模块、GPS定位仪、ADCP海流计电连接；所述电池组上设置有绝缘壳；所述下室内设置有两个竖向隔板，分隔成下室左腔、下室中腔和下室右腔；所述下室左腔内安装有GPS定位仪；所述下室中腔中设置有ADCP海流计；所述下室右腔中安装有微型变压器；所述记录仪上位机一端通过导线与电池组相连，记录仪上位机另一端通过数据与PLC控制器相连；PLC控制器通过无线信号与岸上的控制室内的服务器相连；所述PLC控制器通过无线收发模块，利用无线信号与控制室内的服务器相连。 | G01C13/00
1819 | CH713444A2 | 水力发电机。 | 2017-02-09 | 驳回 | Arch Energia Sa | 称为EnergyEnergyWater的水力发电机，能够产生独立交替或连续的电力，并产生不同的电压，通过减少活塞(e)的力产生更大的重量，比压缩气缸(c)中封闭的下方容积中的水，在堵塞(aaaa)的铅中向下流动之前，穿过静电阀(cece)，打开，赶上并启动它的叶轮扰乱一些(dddd)，比它们激活交流发电机或发电机(eeee)的时间，它们相关联，从而在阻塞阶段产生电流。外面的水从扰乱一些人(dddd)中流出，在堵塞的主要问题中认识他们，并继续直到暂时沉积在高级浴缸(q)中；与此同时，铲子被提升以获得力量印象，它们给杠杆(f)，直到靠近先进浴缸(q)的下侧，被接收它们所装的所有水货物。现在称重更多的活塞(e)，静止系统倒置，铲子开始在内部减少滚动，提升气缸(c)的活塞，总是通过杠杆(f)，将当前的水体积减压到其内部，并与抽吸剂作用在抽吸的引导部分上，使周围浴缸(b)中的水在气缸中向下流动，而不是通过静电阀(cece)，现在打开，在运动中，赶上并放置扰乱部分的叶轮(dddd)，与它们激活交流发电机或发电机(eeee)的时间相比，它们与之相关联，从而在抽吸阶段产生电流。为了改善较差的比赛，铲(i)，卸载它们在下面的周边浴缸(b)中的内容物，从而变得更多，以再次读取活塞(e)，反转静态系统并开始堵塞阶段；从这个循环中，他在这里变得持续和永久。在堵塞阶段开始时、在结束时和从抽吸阶段进行反转期间，系统的即兴时间减少了，或者通过它，我使用upsUPS(连续性组)，现场到边缘机器，或者通过从固定网的分配器到达的电流的分配，或者将第二台机器(energyEnergy水)绑定在一起，traslatotraslato生产周期为1/4之前。 | claims1. Hydroelectric generator called Energy Water, characterized in that it comprises a base frame (a), on which a perimeter tank (b) rests, in which a cylinder (c) is fixed, inside which both the external piston are housed (d), that the internal piston (e), of which the external piston (d), fixed to 6 levers (f), by means of 6 hooks for external piston (h), levers constrained by the lever fulcrum pin ( g), having 6 blades (ì) attached to the other end. | F03B17/04
1820 | CN105863938A | 一种晃动式波浪能发电装置 | 2016-06-22 | 未缴年费 | 中国海洋大学 | 本发明公开了一种晃动式波浪能发电装置，属于海洋能源利用与可再生能源发电领域，用于解决现有的发电装置存在不能利用波高比较小的波浪进行发电的问题。本发明实施例提供的晃动式波浪能发电装置包括：椭圆体浮子，基座，锚链，处理器和航灯；椭圆体浮子通过锚链与设置在水底的基座固定连接；椭圆体浮子内部密封有两种体积相同，且密度不同的液体；椭圆体浮子内还设置有水轮机，水轮机与蓄电池电连接，蓄电池用于存储水轮机产生的电能；处理器分别与蓄电池，光敏电阻和航灯电联接，光敏电阻用于检测环境光强度，并将环境光强度发送至处理器；处理器用于根据环境光强度，确定是否将蓄电池与航灯建立电连接。 | 一种晃动式波浪能发电装置，其特征在于，包括：椭圆体浮子，基座，锚链，处理器和航灯；所述椭圆体浮子通过所述锚链与设置在水底的所述基座固定连接；所述椭圆体浮子内部密封有两种体积相同，且密度不同的液体；所述椭圆体浮子内还设置有水轮机，所述水轮机与蓄电池电连接，所述蓄电池用于存储所述水轮机产生的电能；所述处理器分别与所述蓄电池、光敏电阻和所述航灯电联接，所述光敏电阻用于检测环境光强度，并将所述环境光强度发送至所述处理器；所述处理器用于根据所述环境光强度，确定是否将所述蓄电池与所述航灯建立电连接。 | F03B13/20
1821 | CN105888952A | 振荡浮子式海洋波浪能发电装置 | 2016-04-25 | 未缴年费 | 中国石油大学(华东) | 本发明涉及一种振荡浮子式海洋波浪能发电装置，包括漂浮于海面上的波浪能吸收装置、通过滑动装置与波浪能吸收装置连接的支撑装置、转换装置以及与转换装置连接的输出装置，所述支撑装置包括相互平行且同轴心的上支架和下支架，两个支架均套装于海洋立柱，转换装置的主轴与输出装置的发电机转轴连接。本发明通过链轮链条传动，将波浪的上下往复运动转换成主轴的转动，由于主轴连接连接蓄能飞轮，波浪能吸收装置在波浪的作用下上行与下行的转换过程中发电机都能稳定运转，保证了发电的连续性，从而保证发电的稳定性。 | 一种振荡浮子式海洋波浪能发电装置，其特征在于：包括漂浮于海面上的波浪能吸收装置(1)、通过滑动装置(2)与波浪能吸收装置(1)连接的支撑装置(3)、转换装置(4)以及与转换装置(4)连接的输出装置(5)，所述支撑装置(3)包括相互平行且同轴心的上支架(301)和下支架(302)，两个支架均套装于海洋立柱(6)上；所述转换装置(4)包括分别安装于波浪能吸收装置(1)的浮动架(101)上主传动链轮(401)和副传动链轮(402)、安装于上支架(301)上的上传动链轮(403)、安装于下支架(302)上的下传动链轮(404)、与输出装置(5)的发电机转轴连接的主轴(405)以及连接于上传动链轮(403)和主轴(405)之间的蓄能飞轮(406)，主传动链轮(401)、上传动链轮(403)、副传动链轮(402)、下传动链轮(404)依次通过链条(407)连接，形成传动环路，并通过链条(407)传动；所述主传动链轮(401)和副传动链轮(402)内均安装有棘轮超越离合器，主传动链轮(401)和副传动链轮(402)之间保持水平且转向相同。 | F03B13/18
1822 | CN106050537A | 一种波浪能发电装置 | 2016-05-04 | 未缴年费 | 中国科学院电工研究所 | 一种波浪能发电装置，其浮子和锥形端盖位于机壳两端，与机壳形成密封腔体，定子、动子、弹簧和动子滑轨密封于机壳内部。定子为圆筒状，位于机壳内侧，由若干个厚度相同的定子单元和定子隔磁环沿轴向交替累叠而成。定子单元内侧均匀分布有定子齿，定子齿上绕有线圈。定子齿顶部开有方形孔，方形孔内嵌有径向充磁的方形永磁体，永磁体磁极沿圆周方向交替排列。动子为圆筒状，位于定子内侧，由若干厚度相同的动子导磁环和动子隔磁环沿轴向交替累叠而成，动子与弹簧装在动子滑轨上，动子可沿动子滑轨上下滑动。动子滑轨与机壳同心同轴，两端分别与浮子和锥形端盖固定；弹簧位于动子两侧，分别与浮子和锥形端盖相连。 | 一种波浪能发电装置，所述装置包括浮子(1)、机壳(2)、定子(3)、动子(4)、弹簧(5)、动子滑轨(6)和锥形端盖(7)，其特征在于：所述浮子(1)和锥形端盖(7)位于机壳(2)两端，与机壳(2)形成一个密封腔体，定子(3)、动子(4)、弹簧(5)和动子滑轨(6)密封于机壳(2)内部；所述动子(4)位于定子(3)的内侧，动子(4)与弹簧(5)依次套装在动子滑轨(6)上，弹簧(5)位于动子(4)的两端，分别与浮子(1)和锥形端盖(7)相连，动子(4)能够沿动子滑轨(6)上下滑动；所述动子滑轨(6)与机壳(2)同心同轴，动子滑轨(6)的两端分别固定于浮子(1)和锥形端盖(7)上。 | F03B13/14
1823 | CN108397333A | 一种海流能发电机组的可变形桨叶机构 | 2018-01-05 | 驳回 | 浙江大学 | 一种海流能发电机组的可变形桨叶机构，包括浆叶，所述浆叶上铰接有尾缘襟翼，所述尾缘襟翼与驱动其转动的推杆铰接连接，推杆与微位移放大器固定连接，微位移放大器内部固定安装有叠堆压电陶瓷，所述叠堆压电陶瓷与输出电压给其的压电控制器连接。本发明不同于传统变桨机构通过改变桨距角来控制载荷，而是通过控制桨叶尾缘的尾缘襟翼偏转，改变桨叶的水动力学特性而达到控制载荷的目的。 | 1.一种海流能发电机组的可变形桨叶机构，包括浆叶，其特征在于：所述浆叶上铰接有尾缘襟翼，所述尾缘襟翼与驱动其转动的推杆铰接连接，推杆与微位移放大器固定连接，微位移放大器内部固定安装有叠堆压电陶瓷，所述叠堆压电陶瓷与输出电压给其的压电控制器连接。 | F03B3/14
1824 | CN108397335A | 漂浮式万向型水力发电机组 | 2017-02-07 | 撤回 | 王俊斗 | 本项发明型公开了漂浮式万向型水力发电机组，该发明的技术要点是：利用两个船体形状的大水箱用多根工字钢梁连接起来，在两个大水箱中间安装一个或者多个带有叶片的水轮，水轮轴两头插入对应的大水箱里面，每根水轮轴两头都有轴承座，水轮轴与发电机用对轮连接，在每个大水箱的上面、下面及后面都有不同形状的钢板来自动调节、控制水轮对应的气流和水流的方向，在大水箱能够盛水的作用下，把水轮半径控制在水面上面，其余水轮半径控制在水面以下对应着水流方向，人为制造成比较理想水流落差，来推动水轮带动发电机发电，该项目具有结构简单、制造成本低廉、使用范围广泛，能够自动调节、控制水轮于水面的高度，及自动对应水流方向等优点。 | 1.漂浮式万向型水力发电机组，其特征是在两个船形大水箱(1)之间安装一个或者多个水轮(2)，水轮(2)是由水轮轴(3)、水轮叶片(9)、水轮轴套(10)组合成的，水轮轴(3)两头各有一个轴承座(4)固定安装在下支架(23)上面，水轮轴(3)两头端面与对应的发电机(5)的轴头端面用对轮(6)连接，水轮轴(3)两头端面连接的发电机(5)、轴承座(4)、下支架(23)、和发电机支架(8)及变速装置都是安装在间隔仓(19)里面的平台(24)上面，平台(24)高于间隔仓(19)里面的水面高度，水轮轴(3)两头的发电机底座(7)固定在对应的大水箱(1)里面的发电机支架(8)上面，水轮叶片(9)固定在水轮轴套(10)上面，水轮叶片(9)与轴套(10)的固定方式不受限制，水轮轴套(10)与水轮轴(3)的固定方式不受限制，轴套(10)是分段套装在水轮轴(3)上面的，两个大水箱(1)的上平面中间是纵向垂直各固定一块用钢板制造的三角板(11)，两个三角板(11)由前至后的倾斜角度在10°-60°之间选择，三角板(11)的长度不受限制，在两个大水箱(1)后头端面中心各垂直连接一块鱼尾形钢板(12)，三角板(11)及鱼尾形钢板(12)的厚度在5-30mm之间选择，在每个大水箱(1)上面的三角板(11)的两侧，都是用钢筋或者钢索(13)分段对称拉紧固定在每个大水箱(1)两侧的钢环(21)上面，在每块鱼尾形钢板(12)前部两侧和对应的大水箱(1)两侧后面顺水方向各焊接多块支撑用槽钢(14)，在两个大水箱(1)之间，用多根工字钢梁(15)从前向后分段横向连接固定，所用的工字钢梁(15)与两个大水箱(1)之间连接的位置及工字钢梁(15)的数量和规格，以不妨碍水轮(2)正常转动，及强度要求为标准，每根工字钢梁(15)两头端面，与大水箱(1)侧面连接的方式受限制，水轮(2)直径和水轮(2)的长度及水轮叶片(9)数量不受限制，水轮轴(3)与水面(16)平行，把水轮轴(3)中心线调整到等于或者高于水平面，来控制水轮轴(3)与水面(16)的高度，水轮(2)在水流的作用下，水轮(2)呈逆时针旋转，每台发电机组的水轮(2)的数量不受限制，固定在水面的发电机组，是用一个锚和绳索(17)拴在两个大水箱(1)前头工字钢梁(15)，上平面中间位置的立柱(18)上面，在两个大水箱(1)里面，等距离的用间隔板(22)分段焊成一个个间隔仓(19)，在每个大水箱(1)的下面中间纵向焊接一块小三角板(20)，小三角板(20)由前至后的倾斜角度在10°-45°之间选择，小三角板(20)的钢板厚度在5-30mm之间选择，小三角板(20)的长度不受限制，在两个大水箱(1)的上平面对应每个间隔仓(19)都有一个舱门(26)，舱门(26)的形状及位置不受限制。 | F03B13/00
1825 | CN108397341A | 一种摆叶式波浪能发电装置 | 2018-03-05 | 驳回 | 汪鸣飞 | 一种摆叶式波浪能发电装置，涉及新能源领域波浪能利用技术。该装置主要由摆叶、摆叶架、摆幅限位器、浮体、传动轴、变速箱、飞轮、发电机和固定台架所组成。所述摆叶是一种流线型叶片，靠近前沿处有一轴，摆叶在水中绕轴摆动。摆叶数量有若干，其轴围绕并垂直于传动轴呈辐射状布置。所述摆叶架是一种支承摆叶的机构，向传动轴传递摆叶的动能，可向水下放下或向上收起。所述摆幅限位器是一种限位装置，通过改变摆叶的摆幅角度来调节发电功率。所述浮体，随波浪一起浮动，有圆形旋转式和非旋转式两种类型。所述传动轴可以是带万向节的伸缩轴，也可以是普通空心轴。所述飞轮是一种机械能储能装置，用以储存或释放转动动能。 | 1.一种摆叶式波浪能发电装置，其特征在于： 包括摆叶、摆叶架、摆幅限位器、浮体、传动轴、变速箱、飞轮、发电机和固定台架； 所述摆叶是一种流线型叶片，靠近前沿处有一轴，摆叶在水中绕轴摆动，吸收波浪能量；摆叶的数量有若干，其轴垂直于传动轴并围绕传动轴呈辐射状布置； 所述摆叶架是一种支承摆叶的机构，同时向传动轴传递摆叶的动能，在其驱动机构的带动下，工作时向水下放下，非工作状态可向上收起； 所述摆幅限位器是一种限制摆叶摆动幅度的限位装置，在其驱动机构的带动下，通过改变摆叶的摆幅角度来调节发电功率； 所述浮体，随波浪一起浮动，有圆形旋转式和非旋转式两种类型； 所述传动轴可以是带万向节的伸缩轴，也可以是普通空心轴； 所述飞轮是一种机械能储能装置，安装在变速箱与发电机之间的主轴上，在波浪输入能量增强时储存动能，在波浪输入能量减弱时释放动能； 所述固定台架，不随传动轴一起转动，不随或可随浮体一起浮动。 | F03B13/14
1826 | CN108397342A | 一种小型潮汐能发电装置 | 2018-05-12 | 撤回 | 王爱金 | 本发明公开了一种小型潮汐能发电装置，包括转轮，所述转轮外表面上下两侧均固定连接有转叶，所述转轮左侧固定连接有左转轴，所述转轮右侧固定连接有右转轴，所述左转轴与右转轴上与转轮的连接处均固定设置有加固环，所述左转轴远离转轮的一侧固定设置有第一发电箱，所述右转轴远离转轮的一侧固定连接有第二发电箱，所述第一发电箱顶壁顶部一侧固定设置有第一变速箱，所述第一发电箱内壁顶部远离变速箱的一侧固定设置有第一发电机，所述第二发电箱内壁顶部一侧固定设置有第二变速箱，本发明涉及新能源技术领域。该小型潮汐能发电装置，体型小，安装方便，可以拼接成多种机组，转叶强度高且耐用。 | 1.一种小型潮汐能发电装置，包括转轮(1)，其特征在于：所述转轮(1)外表面上下两侧均固定连接有转叶(2)，所述转轮(1)左侧固定连接有左转轴(3)，所述转轮(1)右侧固定连接有右转轴(4)，所述左转轴(3)与右转轴(4)上与转轮(1)的连接处均固定设置有加固环(5)，所述左转轴(3)远离转轮(1)的一侧固定设置有第一发电箱(6)，所述右转轴(4)远离转轮(1)的一侧固定连接有第二发电箱(7)，所述第一发电箱(6)顶壁顶部一侧固定设置有第一变速箱(8)，所述第一发电箱(6)内壁顶部远离第一变速箱(8)的一侧固定设置有第一发电机(9)，所述第二发电箱(7)内壁顶部一侧固定设置有第二变速箱(10)，所述第二发电箱(7)内壁顶部远离第二变速箱(10)的一侧固定设置有第二发电机(11)，所述左转轴(3)远离转轮(1)的一侧穿过第一发电箱(6)右侧内壁，并与第一变速箱(8)固定连接，所述第一变速箱(8)远离左转轴(3)的一侧固定连接有第一输出轴(12)，所述第一输出轴(12)远离第一变速箱(8)的一侧与第一发电机(9)固定连接，所述右转轴(4)远离转轮(1)的一侧穿过第二发电箱(7)的左侧内壁，并与第二变速箱(10)固定连接，所述第二变速箱(10)远离右转轴(4)的一侧固定连接有第二输出轴(13)，所述第二输出轴(13)远离第二变速箱(10)的一侧与第二发电机(11)固定连接。 | F03B13/26
1827 | CN207728477U | 水车水力发电装置 | 2018-01-11 | 未缴年费 | 黄成友 | 一种水车水力发电装置，包括水车、墩坝、加速管、降阻窗口和翻转门，墩坝用于将河道上游的水位抬高，将被抬高后的河道上游水流引入加速管进水端的加速管进口，墩坝顶部支撑加速管进水端；加速管包括依次分成直管段和蜗牛螺旋段，加速管蜗牛螺旋段内置有通过水车的主轴和叶轮装配的叶片，加速管出口位于直管段下方，加速管出口的水流方向朝向墩坝，且加速管直管段的左端高、右端低；叶片的叶身上开设有降阻窗口，叶片迎水面上铰接有开启或闭合降阻窗口的翻转门，且铰接处的铰轴位于叶片叶尖侧的降阻窗口边沿；引入加速管内的水流流向并撞击加速管蜗牛螺旋段内、旋入水车主轴上方的叶片迎水面和翻转门，推动水车上叶片旋转，带动主轴转动。 | 1.一种水车水力发电装置，包括水车，所述水车由河道两侧的水车支撑座支撑，该水车主要由主轴、叶轮和叶片组成，所述主轴通过轴承支承在水车支撑座上，该主轴的一端通过变速器连接发电机，所述叶轮安装在主轴上，所述叶片安装在叶轮上；其特征在于：所述发电装置还包括墩坝、加速管、降阻窗口和翻转门，所述墩坝用于将河道上游的水位抬高，将被抬高后的河道上游水流引入加速管进水端的加速管进口，该墩坝的顶部支撑加速管进水端；所述加速管包括依次分成直管段和蜗牛螺旋段，该加速管蜗牛螺旋段内置有通过水车的主轴和叶轮装配的叶片，该加速管的加速管出口位于加速管直管段下方，加速管出口的水流方向朝向墩坝，并且加速管直管段的左端高、右端低；所述叶片的叶身上开设有降阻窗口，该叶片叶身的迎水面上铰接有开启或闭合降阻窗口的翻转门，并且该铰接处的铰轴位于叶片叶尖侧的降阻窗口边沿；引入加速管内的水流流向并撞击加速管蜗牛螺旋段内、旋入水车主轴上方的叶片的迎水面和翻转门，推动水车上的叶片旋转，带动主轴转动。 | F03B13/00
1828 | CN108383188A | 一种潮汐能发电海水淡化装置 | 2018-05-13 | 撤回 | 何珠贞 | 本发明公开了一种潮汐能发电海水淡化装置，包括收集罐和蒸发桶，蒸发桶的正面和背面分别与收集罐内壁的正面和背面固定连接，蒸发桶内壁的左侧面与右侧面相对的位置均开设有卡槽，且卡槽位于蒸发桶内壁的下表面处，卡槽内插接有支撑板，且支撑板的上表面设置有吸收垫，支撑板的下表面与蒸发桶内壁的下表面搭接，支撑板的正面穿过在收集罐正面开设的通口与挡板的背面固定连接，挡板的背面与收集罐的正面搭接。该潮汐能发电海水淡化装置，通过设置挡板、螺纹柱、转轴、轴承、第一把手、支撑杆、滑块、第二把手、挡板、支撑板和吸收垫，从而提高了海水淡化装置的淡化效率，从而避免影响人们对海水淡化装置的使用。 | 1.一种潮汐能发电海水淡化装置，包括收集罐(1)和蒸发桶(2)，其特征在于：所述蒸发桶(2)的正面和背面分别与收集罐(1)内壁的正面和背面固定连接，所述蒸发桶(2)内壁的左侧面与右侧面相对的位置均开设有卡槽(3)，且卡槽(3)位于蒸发桶(2)内壁的下表面处，所述卡槽(3)内插接有支撑板(4)，且支撑板(4)的上表面设置有吸收垫(5)，所述支撑板(4)的下表面与蒸发桶(2)内壁的下表面搭接，所述支撑板(4)的正面穿过在收集罐(1)正面开设的通口(25)与挡板(6)的背面固定连接，所述挡板(6)的背面与收集罐(1)的正面搭接，且挡板(6)正面的左侧与右侧均设置有挡块(7)，所述挡块(7)的背面与挡板(6)的正面搭接，所述挡块(7)的上表面卡接有轴承(8)，且轴承(8)内套接有转轴(9)，所述转轴(9)的顶端与螺纹柱(10)的底端固定连接，且螺纹柱(10)的表面螺纹连接有螺纹筒(11)，所述螺纹筒(11)的背面与收集罐(1)的正面固定连接，所述螺纹柱(10)的顶端固定连接有第一把手(12)，所述挡块(7)的左侧面与支撑板(4)的右端固定连接，且支撑杆(13)的左端与滑块(14)的右侧面固定连接，所述挡板(6)的正面设置有第二把手(16)，所述滑块(14)与滑槽(15)滑动连接，且滑槽(15)的背面与收集罐(1)的正面固定连接。 | C02F1/04
1829 | CN108385626A | 超大型水力发电站 | 2018-02-01 | 撤回 | 陈永远 | 超大型水力发电站：流动的海水、江水、河水都能产生动能，把动能转化成机械能，机械能转化成电能，这样人类就有了洁净、低成本的电能使用了。其特征是：水轮机轴芯活动固定，水轮机位置不变，水轮机横卧在流动的水面上，朝水流方向，水轮机一半在水中，另一半在空中，水轮机水中的叶桨受水力的冲动下，推动水轮机旋转，水轮机旋转带动发电机发电，日夜生产电能。水力发电站在海上、江上前后左右排列几万平方公里，生产巨大电能供应全中国。 | 1.超大型水力发电站：水力发电站现有技术，大都在海边选择潮位差较大的地段，或者，选择大山峡谷，筑坝建库，积蓄上涨的水位，形成落差，以势能推动水轮机及发电机组发电；现有技术缺点：筑堤坝建水库，工程巨大，投资大，产出极少，利用水力能量极少，发出电能极少，只能说水力可以发电，现有技术根本不能满足现代工业化大生产，和随着人们现代生活水平的提高对电能的需求量；我发明创造的动能超大型水力发电站，不筑堤坝，不建水库，根据自然流动的海水、江水、河水都能产生动能，把动能转化成机械能，机械能转化成电能，这样人类就有洁净、低成本的电能使用了；超大型水力发电站技术方案是：一、流动的海水、江水、河水都能产生动能→水轮机的叶桨受水力的冲动下→推动水轮机旋转→增大动力矩→调速器调速→离合器离合→带动齿轮组增速→带动发电机组按额定转速旋转→带动发电机发电→电容器补偿→变压器变压→输电导线→生产正规电能并电网；二、流动的海水、江水、河水都能产生动能→水轮机的叶桨受水力的冲动下→推动水轮机旋转→增大动力矩→调速器调速→离合器离合→带动齿轮组增速→带动发电机组按额定转速旋转→带动发电机发电→整流器整流生产直流电→直流电通过逆变器生产交流电→电容器补偿→变压器变压→输电导线→生产正规电能并电网；三、流动的海水、江水、河水都能产生动能→水轮机的叶桨受水力的冲动下→推动水轮机旋转→增大动力矩→调速器调速→离合器离合→带动齿轮组增速→带动发电机组按额定转速旋转→带动发电机发电→生产交流电→整流器整流生产直流电→直流电对储能蓄电瓶充电→直流电输出→通过逆变器生产交流电→电容器补偿→变压器变压→输电导线→生产正规电能并电网；上述应根据实际需要采用哪种发电方案，其特征是： 超大型水力发电站由水轮机、两头轴芯、中间轴芯、轴芯平台、发电平台、甲板、横梁、底部连接材料、柱、支架、压载水系统、轴承座、轴承、轴瓦、轴套、加油嘴、横梁、水轮机的圆形材料、扇形材料、管子、板材、材料、水轮机的轴芯、水轮机的叶桨、锚机、锚、锚链、链环、沉箱、柱、桩、浮筒、钢丝索、钢丝缆、缆绳、舱室、消防设施、救生设备、吊车、辅机、缆桩、栏杆、淡水舱、照明设施、生活设施、固定装置、液压杆、液压缸、轨道、液压机、“丿”形材料、保护层、水轮机轴芯齿轮、齿轮组、齿轮箱、发电机组、发电机、轴芯、齿轮、芯子、螺丝、连接装置、离合器、轴芯齿轮、轴芯齿轮为内齿、轴芯齿轮为外齿、升速齿轮、调速器、液压泵、电动机、液压管、活塞、阀门、闸门、操作手柄、开关、线路开关、转速表、防风罩、太阳能光伏板、绞链、液压转动机构、叶桨转轮、桨杆、液压转动机构、桨杆齿轮、行程控制档、停止档、水力发电站调节系统、液压系统、空气压缩系统、螺杆式系统、整流器、储能蓄电瓶、逆变器、电容器、变压器、输电导线、输电间组成，其特征是：超大型水力发电站在流动的海水、江水、河水这些实际需要的水域，水力发电站的发电平台、轴芯平台前后尖头形制造，这样使水流汇入更多，流速加快，能量增大，发电平台、轴芯平台外缘用材料延伸制造，这样水力发电站水道开口张开更大，使水流汇入更多，流速加快，能量增大，发电平台与轴芯平台用甲板、横梁连接，水力发电站底部用材料连接，甲板、横梁与底部材料连接之间用柱、支架加固连接，发电平台、轴芯平台、甲板、横梁、底部材料连接、柱、支架结成一体，使水力发电站整体强度增强，发电平台、轴芯平台内部空心全封闭水密浮于水面制造，发电平台、轴芯平台的浮力支撑水力发电站整体的重力，水力发电站浮于水面，水力发电站吃水恰当，根据浮力定理制造，发电平台、轴芯平台内部分隔成几个舱室，这样发电平台、轴芯平台增强强度，这样发电平台、轴芯平台具有抗沉性，发电平台、轴芯平台设置压载水系统，压载水系统用于调节水力发电站吃水大小及倾斜平衡，甲板、横梁采用内部空心全封闭水密制造或者不水密制造，如甲板、横梁采用内部空心全封闭水密制造，甲板、横梁设置压载水系统，压载水系统用于调节水力发电站吃水大小及倾斜平衡，水力发电站底部用材料连接，如水力发电站底部连接的材料采用多条管子排列连接，管子与管子之间采用板材铺设连接，这样节约材料，这样连接强度大，制造方便，提高工作效率，水力发电站的水道底部开口处的材料采用斜坡制造，这样水力发电站的水道开口张开更大，使水流汇入更多，流速加快，能量增大，卧式水轮机两头轴芯、中间轴芯活动固定在发电平台、轴芯平台上，轴承座内套轴承或轴瓦或轴套，设置加油嘴，利于以后轴芯加油润滑，轴承座的高度根据实际需要确定，使水轮机重心下移，轴承座的脚趾的位置向前向后布置，这样空间大利于齿轮组、发电机组布设，发电平台、轴芯平台、甲板、横梁、底部连接材料、柱、支架、水轮机结成一体，水轮机的轴芯露出水面适当高度或接近水面，水轮机的轴芯平行于水面，根据浮力定理制造，轴芯平台、发电平台用锚机、锚、锚链、链环、沉箱、柱、桩、浮筒、钢丝索、钢丝缆、缆绳固定在海底、江底、河底里，锚链的长度是水力发电站随水位升高或降落的水位差的几十倍或几百倍，因此水力发电站随水位升高或降落的幅度对锚链的长度可忽略不计，水力发电站位置不变，水力发电站随水位升高而升高，随水位降落而降落，水轮机的叶桨始终满负荷受水力获得的能量最大，水力发电站各锚链的长度可以调节，这样锚链经过调节后，使水力发电站的水轮机的叶桨正朝水流方向及风力方向，使水力发电站的水轮机的叶桨获得最大的能量，水力发电站上盖舱室，水力发电站上设置消防设施、救生设备、吊车、辅机、缆桩、栏杆、淡水舱、照明设施、生活设施，同轴芯水轮机一台或一台以上，水力发电站左右延伸，水轮机、发电机组、发电平台、轴芯平台一台或一台以上，锚、锚链、固定装置一只或一只以上，水轮机的圆形材料二片或二片以上，水轮机的圆形材料格子框架制造，这样水流穿过圆形材料的框架汇入到水轮机的叶桨，使水轮机的叶桨获得更大的能量，水轮机的叶桨三片或三片以上，水轮机各叶桨用液压杆、液压缸等分连接在水轮机轴芯上，或者，水轮机各叶桨用液压杆、液压缸等分连接在水轮机的圆形材料上，液压杆、液压缸与水轮机的轴芯连接的部位设置连接装置，连接装置中心孔套在水轮机的轴芯上并固定，连接装置周边小孔与液压杆、液压缸的头颈的孔子用芯子、螺丝连接，这样液压杆、液压缸的头颈与水轮机的轴芯连接的部位受力强度大、受力均匀，这样液压杆、液压缸拆装、维修方便，液压杆、液压缸的头颈与水轮机的叶桨采用芯子、螺丝连接，这样液压杆、液压缸拆装、维修方便，水轮机各叶桨左右两边活动连接在水轮机的圆形材料凹凸轨道上，水轮机各叶桨沿圆形材料上凹凸轨道像闸门一样可上下左右内外移动，水轮机的圆形材料上轨道向外缘延伸，这样在水轮机的圆形材料直径不变的情况下，水轮机的叶桨沿轨道向外缘延伸移动，增大叶桨移动距离，增大叶桨受水力面积及动力矩，使水轮机获得更大的能量，水轮机各叶桨左右两边与轨道之间设置行程控制档及停止档，这样水轮机各叶桨移动时按规定距离移动及停止，水轮机各叶桨采用单层或双层或多层材料制造，如水轮机各叶桨采用单层材料制造，这样材料又省，制造又方便，这样水轮机各叶桨重量轻，便于液压机对各叶桨上下左右内外移动时方便做功，水轮机各叶桨大小、重量、结构统一标准制造，这样利于液压机、液压缸、液压杆对各叶桨上下左右内外移动时动作一致利于发电，水轮机的叶桨顶端连接“丿”形材料，水轮机的叶桨正反面纵横肋骨制造，这样增大阻力，使水轮机获得更大的能量，水轮机的叶桨左右两侧为纵向扇形材料，扇形材料格子框架制造，这样水流穿过扇形材料的框架汇入到水轮机的叶桨，使水轮机的叶桨获得更大的能量，水轮机各叶桨液压缸、液压杆的周围双层制造，水轮机各叶桨沿轨道伸缩移动时，液压缸插入叶桨双层中间，使水轮机各叶桨伸缩移动长度更大，这样使水轮机获得更大能量，液压杆周围用保护层包裹，这样防止液压缸漏液及液压杆日久腐蚀生锈，水轮机的叶桨随水轮机直径增大水轮机叶桨片数增多，随水轮机直径减小水轮机叶桨片数减少，水轮机各圆形材料和圆形材料之间应多处连接横梁，使水轮机整体强度加强，水轮机的叶桨、轴芯、轴芯齿轮一体，水轮机横卧在流动的水面上，水轮机一部分在水中，另一部分在空中，水轮机的叶桨朝水流方向，叶桨与水流方向垂直，这样水轮机的叶桨受力最大，获得的能量最大，水轮机水中的叶桨在流动的水力的冲动下，推动水轮机旋转，水轮机轴芯齿轮旋转带动发电平台上齿轮组、发电机组旋转，发电机工作发电，日夜生产电能，水力发电站通过电容器、变压器、输电导线生产正规电能并电网；或者，水轮机的轴芯齿轮可安装在圆形材料上，这样水轮机的轴芯齿轮所占空间位置小，节约材料，水轮机的轴芯齿轮旋转带动发电平台轴芯齿轮旋转，发电平台轴芯齿轮旋转带动齿轮组、发电机组旋转，发电机发电，日夜生产电能，水力发电站通过电容器、变压器、输电导线生产正规电能并电网；或者，水轮机的轴芯连接齿轮箱旋转，齿轮箱的轴芯连接发电机组旋转，发电机发电，日夜生产电能，水力发电站通过电容器、变压器、输电导线生产正规电能并电网；水力发电站布置在单一流向发电时，水力发电站日夜不停生产电能；如果水力发电站布置在海上发电时，受涨潮、落潮影响，为正反双向流向，高潮、低潮潮平时海水不流动，每次大约半小时左右，水力发电站局部暂停发电，每天3次-4次，水力发电站全局24小时连续不停供电，因为各地水域潮平潮时时间不同，同一水域水力发电站相距10公里潮平潮时时间也不同，例如：水力发电站分别布置在海上甲水域、乙水域、丙水域、丁水域发电，当水力发电站甲水域潮平时暂停发电，水力发电站乙水域、丙水域、丁水域发电并网供电；当水力发电站乙水域潮平时暂停发电，水力发电站甲水域、丙水域、丁水域发电并网供电；当水力发电站丙水域潮平时暂停发电，水力发电站甲水域、乙水域、丁水域发电并网供电；当水力发电站丁水域潮平时暂停发电，水力发电站甲水域、乙水域、丙水域发电并网供电，各水域水力发电站轮回供电，而且各水域潮平潮时时间短暂，超大型水力发电站在海上前后左右延伸排列几千平方公里、几万平方公里，实行统一发电，统一输电，统一供电，完全保证24小时连续不停向全中国供应电能；上述水力发电站布置在海上为正反流向潮流发电时，涨潮水轮机正旋转，落潮水轮机反旋转，水力发电站发电机组通过线路开关转换，使水力发电站在涨潮、落潮水轮机正旋转、反旋转都可发电并网；或者，上述水力发电站布置在海上为正反流向潮流发电时，涨潮水轮机正旋转，用A发电机组发电，落潮水轮机反旋转，用B发电机组发电，水力发电站发电机组A台、B台，轴芯与齿轮之间、轴芯与轴芯之间安装离合器，这样水力发电站发电机A台、B台轮换使用，这样水力发电站在涨潮、落潮水轮机正旋转、反旋转都可发电；或者，上述水力发电站布置在海上为正反双向流向发电时，水轮机轴芯齿轮在水轮机圆形材料上以同心圆同时安装A、B套轴芯齿轮，A套轴芯齿轮为内齿，与齿轮啮合时以同向旋转，B套轴芯齿轮为外齿，与齿轮啮合时以反向旋转，当涨潮时，水轮机正旋转，水轮机轴芯齿轮随水轮机正旋转，正旋转+正旋转＝正旋转，水轮机轴芯齿轮旋转带动发电平台上轴齿旋转，轴齿用轴承座活动固定在发电平台上，发电平台上轴齿旋转带动升速齿轮旋转，发电平台上轴齿与升速齿轮之间安装离合器，升速齿轮旋转带动齿轮箱、发电机组旋转，发电机组按逆时针旋转，发电机发电，当潮平时，发电平台上轴齿与升速齿轮之间离合器分开，随后另一组发电平台上轴齿与升速齿轮之间离合器啮合，当落潮时，水轮机反旋转，水轮机轴芯齿轮随水轮机反旋转，水轮机轴芯齿轮反旋转带动发电平台上轴齿正旋转，反旋转+反旋转＝正旋转，发电平台上轴齿旋转带动升速齿轮旋转，发电平台上轴齿与升速齿轮之间安装离合器，升速齿轮旋转带动齿轮箱、发电机组旋转，发电机组同样按逆时针旋转发电，可根据实际情况全部过程相反顺时针旋转发电，发电机发电，日夜生产电能，海水受太阳、月亮巨大引力作用下，产生潮汐海水流动，每天二次涨潮，每天二次落潮，涨潮、潮平、落潮、潮平、涨潮、潮平、落潮、潮平…，潮水日夜往复不断，产生巨大无比的能量，水轮机正转、反转、正转、反转、正转、反转，离合器啮合、分离、啮合、分离、啮合、分离轮回使用，这样水力发电站在涨潮、落潮水轮机正旋转、反旋转都可发电，日夜产生电能，水力发电站通过电容器、变压器、输电导线生产正规电能并电网；轴芯与齿轮之间、轴芯与轴芯之间安装离合器，这样利于齿轮组、发电机组故障或维修时紧急停止转动；当调速器接收到测量到水轮机转速太快或者太慢需要调速信号时，调速器指令液压机的液压泵的电动机工作，输入输出液压液体及停止，液压机通过液压管将液压液体输入输出到水轮机各叶桨液压缸内，液压缸内的活塞在液压液体的压力作用下移动，活塞连接液压杆，液压杆连接水轮机各叶桨做功，或者，液压机的液压泵的电动机工作，调速器指令控制液压机液压管电阀门或机械阀门或液压阀门的开关，阀门控制输入输出液压液体及停止，液压液体通过液压管输入输出到水轮机各叶桨液压缸内，液压缸内的活塞在液压液体的压力作用下移动，活塞连接液压杆，液压杆连接水轮机各叶桨做功，当液压杆伸出时，连接液压杆的叶桨同时伸出，水轮机的叶桨在水中受水力面积增大，水轮机转速加快，力矩增大，使水轮机所产生的主动力矩与发电机反抗的阻力矩达到新的平衡，从而使发电机始终保持额定转速，相反，当液压杆缩回，连接液压杆的叶桨同时缩回，水轮机各叶桨在水中受水力面积减少，水轮机转速减慢，力矩减少，使水轮机所产生的动力矩负荷与发电机需要的阻力矩负荷达到新的平衡，从而使发电机始终保持额定转速；或者，调速器自动档失效，调速器转向手动档，按操作手柄，通过人工手动，控制液压机电动机开关或液压机液压管阀门的开关，控制输入、输出液压液体及停止，控制液压杆对水轮机的叶桨上下左右内外移动做功，根据转速表，使水轮机按规定转速旋转，水力发电站通过人工手动控制水轮机转速；水力发电站通过调速器手动档功能把水轮机各叶桨收回，各叶桨靠近水轮机的轴芯，水轮机各叶桨离开流动水中，水轮机各叶桨没有受水力，水轮机停止不动，水轮机、齿轮组、发电机组进行检修保养及抗大风浪，待水力发电站检修保养及抗风浪完成后，再按操作手柄，使水轮机的叶桨进入流动的水中受水力，水力发电站重新投入使用正常发电；或者，水力发电站前后水道设置闸门，闸门通过调速器、液压机、电动机，使闸门上下移动，闸门控制水力发电站水道的水的流速、流量，控制水轮机、发电机组按额定转速旋转发电，闸门打开最大，水力发电站水道的水的流速、流量最大，闸门关上，水力发电站水道的水停止流动，水轮机停止不动，水轮机、齿轮组、发电机组进行检修保养，上述根据实际情况水道闸门可不要，这样节约材料降低成本；水力发电站设置防风罩，防风罩半圆柱形造形，或者，防风罩根据需要可特需造形，横卧盖在水轮机的上方，防风罩的重力用甲板、横梁、发电平台、轴芯平台支撑，防风罩、水轮机、发电平台、轴芯平台、甲板、横梁、底部连接材料、柱、支架全部结成一体，使水力发电站整体强度加强，水轮机自由旋转，防风罩不会转动，这样水轮机的叶桨露出水面，水轮机不会受到水力发电站当地水域的顺风、逆风、歪风、快风、慢风、阵风、有风、无风的干扰；或者，当流向风向相反时，防风罩通过液压机、液压管、液压缸、液压杆、液压转动机构、电动机、轨道、芯子、绞链，使防风罩分组分片重叠式、折叠式、卷门式、旋转式、闸门式、对开式、顶举式、翻倒式方式局部或全部打开，这样水轮机的叶桨在水中时受水力冲动，水轮机的叶桨在空中时受风力吹动，这样水轮机的叶桨同时风力、水力上下联动，使水力发电站获得更多的能量，提高经济效益；或者，当流向风向同向时，防风罩通过液压机、液压管、液压缸、液压杆、液压转动机构、电动机、轨道、芯子、绞链，使防风罩分组分片重叠式、折叠式、卷门式、旋转式、闸门式、对开式、顶举式、翻倒式方式局部或全部关闭，这样水轮机的叶桨在水中时受水力冲动，水轮机的叶桨在空中时不受顶风风力阻碍吹动，使水力发电站获得更多的能量，提高经济效益；或者，当水力减弱时或没有时，风力增强时，水轮机的叶桨通过调速器手动档，将水轮机各组叶桨收回，靠近水轮机的轴芯，使水轮机各组叶桨离开流动水中，防风罩通过液压机、液压管、液压缸、液压杆、液压转动机构、电动机、轨道、芯子、绞链，使防风罩分组分片重叠式、折叠式、卷门式、旋转式、闸门式、对开式、顶举式、翻倒式方式一部分打开一部分关闭，使水轮机的叶桨一部分受风力一部分不受风力，使水轮机的叶桨受风力吹动下，推动水轮机旋转，其发电方法同上相同或相似，水力发电站变成风力发电站，提高经济效益；在现有防风罩上、甲板上、舱室顶上安装太阳能光伏板发电，这样提高发电量，提高经济效益；上述根据实际情况确定，也可以水轮机防风罩去掉不要；上述水力发电站在同一发电平台、轴芯平台前后延伸，可设多套发电站，其发电方法及结构同上相同；本案可水轮机同一片叶桨分二片或二片以上，各分片叶桨之间活动连接，然后同一片叶桨分二片或二片以上重叠式沿轨道上下左右内外伸缩移动，其发电方法原理相同；本案可水轮机同一片叶桨分二片或二片以上，各分片叶桨之间绞链活动连接，然后同一片叶桨分二片或二片以上折叠式沿轨道上下左右内外伸缩移动，其发电方法原理相同；本案可水轮机同一片叶桨分多片，各分片叶桨之间绞链活动连接，液压缸、液压杆改为液压转动机构，液压转动机构旋转带动叶桨转轮旋转，然后同一片叶桨分多片叶桨像卷门一样沿轨道上下左右内外伸缩移动，其发电方法原理相同；本案发明可水轮机叶桨分几片，每分片叶桨连接桨杆活动固定在轴芯上，水轮机轴芯支撑各分叶桨的重力，水轮机轴芯内或轴外安装液压转动机构，液压转动机构齿轮带动每桨杆齿轮90°转动做功，桨杆90°来回转动，各分叶桨受水力面积增大或减少，桨杆转动90°前端、未端设置停止档，桨杆转到前端、未端时受停止档作用下自动停止转动，各分叶桨液压转动机构动作一致，当各分片叶桨与水流垂直时，水轮机的叶桨受水力面积最大，水轮机转速最快，当各分片叶桨与水流平行时，水轮机的叶桨受水力面积最小，水轮机转速最慢或停止，各分片叶桨液压转动机构服从调速器指令，水轮机按额定转速执行，其发电方法原理同上相同或相似；本案发明可水轮机同一叶桨分二片像对门相似，二片叶桨用绞链活动固定在水轮机左右圆形材料上，每分片叶桨绞链二只或二只以上，绞链支撑每片叶桨的重力，液压缸、液压杆安装在水轮机左右圆形材料上，液压杆横向伸缩对水轮机的叶桨像对门相似开合做功，水轮机每片叶桨开合，水轮机的叶桨受水力面积减少或增大，当叶桨合时水轮机的叶桨受水力面积最大，水轮机转速最快，当叶桨开时水轮机的叶桨受水力面积为零，水轮机转速最慢或停止，水轮机每片叶桨液压杆伸缩动作一致，水轮机按额定转速旋转，其发电方法原理同上相同或相似；本案可水轮机的圆形材料与水轮机的圆形材料之间按等分多处里外连接二根横梁，然后按规定在里外二条横梁上设置轨道，水轮机同一叶桨分二片或二片以上重叠式安装在二条横梁轨道之间，二条轨道横梁支撑叶桨整片重力，各分片叶桨活动连接，液压缸、液压杆安装在水轮机圆形材料上，液压杆横向连接叶桨的边缘，液压杆对水轮机的叶桨重叠式沿轨道横向左右移动做功，或者，液压缸、液压杆安装在水轮机左右圆形材料上，液压杆横向连接叶桨的边缘，液压杆对水轮机的叶桨重叠式沿轨道似对开两扇移动门相似横向左右移动做功，液压缸、液压杆服从调速器指令做功，液压杆伸出长度最大，水轮机的叶桨受水力面积最大，水轮机转速最快，液压杆横向长度缩回为零，水轮机的叶桨受水力面积为零，水轮机转速最慢或停止，水轮机每片叶桨液压杆伸缩动作一致，水轮机按额定转速旋转，其发电方法原理同上相同或相似；本发明可水轮机圆形材料与水轮机圆形材料之间按等分多处里外连接二根横梁，按规定在里外二条横梁上设置轨道，水轮机同一叶桨分二片或二片以上折叠式安装在二条横梁轨道之间，二条轨道横梁支撑叶桨整片重力，各分片叶桨活动连接，液压缸、液压杆安装在水轮机的圆形材料上，液压杆横向连接叶桨的边缘，液压杆对水轮机的叶桨折叠式沿轨道横向左右移动做功，或者，液压缸、液压杆安装在水轮机左右圆形材料上，液压杆横向连接叶桨的边缘，液压杆对水轮机的叶桨折叠式沿轨道似对开两扇移动门相似横向左右移动做功，液压缸、液压杆服从调速器指令做功，液压杆伸出长度最大，水轮机的叶桨受水力面积最大，水轮机转速最快，液压杆横向长度缩回为零，水轮机的叶桨受水力面积为零，水轮机转速最慢或停止，水轮机每片叶桨液压杆伸缩动作一致，水轮机按额定转速旋转，其发电方法原理同上相同或相似；本发明可水轮机的圆形材料与水轮机的圆形材料之间按等分多处里外连接横梁，按规定在里外二条横梁上设置轨道，水轮机同一叶桨分多片叶桨像卷门相似安装在二条横梁轨道之间，二条轨道横梁支撑叶桨整片的重力，液压转动机构安装在水轮机圆形材料上，液压转动机构服从调速器指令做功，液压转动机构对叶桨转轮带动，液压转动机构对水轮机叶桨像卷门相似沿轨道横向左右移动做功，可液压转动机构对水轮机叶桨像卷门相似对开两扇门沿轨道横向左右移动做功，水轮机的叶桨横向伸出长度最大，水轮机的叶桨受水力面积最大，水轮机转速最快，水轮机的叶桨长度横向缩回为零，水轮机的叶桨受水力面积为零，水轮机转速最慢或停止，水轮机每片叶桨液压转动机构转动动作一致，水轮机按额定转速旋转，其发电方法原理同上相同或相似；本发明可水轮机各叶桨以叶桨左右芯子为支点，芯子支撑叶桨整片的重力及受水力，水轮机各叶桨圆弧形或不圆弧形制造，水轮机各叶桨在液压机液压杆的作用下，水轮机各叶桨以叶桨左右芯子为支点上下转动，水轮机各叶桨伸出，水轮机各叶桨受水力面积增大，水轮机转速加快，水轮机各叶桨缩回，水轮机各叶桨受水力面积减小，水轮机转速减慢，水轮机各叶桨缩回，整体变成圆柱形横卧在水面上，水轮机各叶桨没有受水力，水轮机停止不会转动，其发电方法原理同上相同或相似；本案发明可水力发电站系在浮筒上或者柱上，浮筒、柱固定在海底、江底、河底里，然后水力发电站用锚链、钢丝索、缆绳前后二向连接在浮筒上或柱上，使水力发电站位置不变，其发电技术方法同上相同或相似；本案发明可水力发电站用锚链、钢丝索、缆绳前或后一向连接在浮筒上或柱上，浮筒、柱固定在海底、江底、河底里，使水力发电站在水流作用下绕浮筒或柱为中心水平转动，使水力发电站水轮机的叶桨朝水流方向受水力，但对海上、江上正反流向不妥，水力发电站在水平转动过程中容易损坏，其发电技术方法同上相同或相似；本案发明可水力发电站用锚链、钢丝索、缆绳前后连接，锚链、钢丝索连接空气箱，使锚链、钢丝索浮于水面或接近水面，这样锚链、钢丝索利于水力发电站安装，使水力发电站与水力发电站纵向联串连接，再用锚、锚链、链环、沉箱、柱、桩、浮筒、钢丝索、缆绳固定在海底、江底、河底里，使联串水力发电站前后左右位置不变，使联串水力发电站同时随水位升高而升高，随水位降低而同时降低，其发电方法同以上相同；本发明在海底、江底、河底底质岩石坚硬，两岸山地、平地或者两座岛屿之间的水域，选择两岸山地、平地或者两座岛屿之间适合的地点，把链环固定在山体、平地上，通过挖沟、钻孔、钢材布设、水泥凝固措施把链环固定在山体或平地上，链环固定在山体或平地上拉力强度必须足够，安装时，在两岸山地、平地或者两座岛屿之间任何一处施工好的固定链环上暂时连接绞缆车、滑轮组，将小绳用船或撇缆枪引渡到对岸，将对岸大绳、钢丝绳收来，用大绳、钢丝绳再通过绞缆车、滑轮组把对岸锚链收来、收紧，然后把收紧锚链连接在两岸或两岛施工好的链环上，可用卸扣连接，锚链拉力强度必须足够，把锚链连接在施工好锚链上，锚链连接空气箱，使锚链浮于水面或接近于水面，这样利于水力发电站安装，水力发电站连接在施工好的锚链上，可用卸扣连接，水力动能发电站采用联串发电，水力发电站浮于水面，根据浮力定理制造，水力发电站随水位升高而升高，随水位降低而降低，水力发电站其发电方法同上相同或相似；本发明可液压机改为空压机，液压管改为空气管，阀门改为气阀，液压缸改为气缸，液压杆改为气缸杆，液压转动机构改为气动转动机构，液压液体改用气体，调速器控制空气压缩式系统做功，使水轮机按额定转速旋转，其发电方法原理同上相同或相似；本发明可液压机改为电动机，液压管改为水密电缆，液压缸改为齿轮，液压杆改为螺杆，调速器控制螺杆式系统做功，使水轮机按额定转速旋转，其发电方法原理同上相同或相似；本发明可将水力发电站调节系统去掉不要，液压系统去掉不要，空气压缩系统去掉不要，螺杆式系统去掉不要，水轮机的叶桨固定在圆形材料上或水轮机的轴芯上，或者，水力发电站调节系统部分保留，液压系统保留，空气压缩系统保留，螺杆式系统保留，根据水力发电站具体情况确定；本发明水力发电站采用直流电变交流电并电网时，水力发电站通过直流发电机或者交流发电机再经过整流器整流生产直流电，直流电通过逆变器、电容器、变压器、输电导线生产正规交流电并电网，或者，水力发电站通过直流发电机或者交流发电机再经过整流器整流生产直流电，直流电对储能蓄电瓶充电，直流电输出，通过逆变器、电容器、变压器、输电导线生产正规交流电并电网，其发电技术方法同上相同或相似；上述应根据实际情况确定，采用哪种技术方法发电；这种发电方法优点是：一、水力发电站的发电平台、轴芯平台前后尖头形制造，这样使水流汇入，流速加快，能量增大，水力发电站的水道底部开口处的材料采用斜坡制造，这样水力发电站的水道开口张开更大，使水流汇入更多，流速加快，能量增大，这样在水轮机的叶桨面积减少的情况下，能量增大，重量减轻，使水轮机制造方便，这样使发电平台面积增大，使用方便，这样使水力发电站的锚机、锚、锚链固定在海底、江底、河底里受力减少；二、水力发电站浮于水面，水力发电站随水位升高而升高，随水位降落而降落，水轮机的叶桨始终满负荷受水力，获得能量最大；三、水力发电站的发电平台、轴芯平台、甲板、横梁、底部连接材料、柱、支架、水轮机、发电机组、防风罩结成一体，特别适合海上大风浪的水域，适合海上水深的水域；四、水力发电站可撤回，保护原生态；五、水力发电站的防风罩可打开可关闭，使水轮机的叶桨在空中时同时受风力，可使水轮机的叶桨在空中时不受顶风风力阻碍吹动，水力发电站可变成风力发电站，使水力发电站获得更多的能量，提高经济效益；水力发电站在实际使用过程中，根据实际情况其细节可以变化； 本发明所称全部“圆形材料”、“扇形材料”的形状根据需要都可以变化，“圆形材料”、“扇形材料”根据需要可以不用； 超大型水力发电站的发明是为了解决实际问题，促进社会生产力的提高，为投资者提供高额回报；本发明在实际使用过程中，根据需要各种发电技术方法可交叉使用，以及各种技术方法可交叉、调换、增加、减少使用；本发明所有名称可能与实际有差异，应该根据实际名称；本发明所用的材料根据实际需要都可变化；本发明所有的数字、数量根据实际需要都可变化；本发明所有的形状根据实际需要都可变化；本发明所有的部件根据实际需要都可变化；本发明附图的图形根据实际需要都可变化； 本发明水力发电站可单独使用发电，可左右延长排列发电，可前后排列发电，可前后左右组合集成方阵排列发电，水力发电站与水力发电站前后左右布置的位置应互相差开，这样获得更多的能量，可根据实际情况阵形可无穷无尽的变化；总输电间可设在水面上可设在陆地上，本发明适合国家级几千平方公里、几万平方公里超大型发电站，统一发电，统一管理，统一输电供应十几个省、供应全中国，可几千平方公里、几万平方公里的超大型潮流发电站与大江水流动的动能大型发电站并网向全国供电，可适合海上中型，小型潮流发电站，可适合大江大河水流动的动能大型发电站，可适合大江大河中型发电站，或者，小江、小河小型发电站。 | E02B9/00
1830 | CN108386309A | 一种潮汐发电设施 | 2018-03-16 | 撤回 | 田金福 | 本发明公开了一种潮汐发电设施，旨在利用环保，可持续的新能源。潮汐发电是在海上海水涨潮较高的海边水域建造一个坚固的水池，在海水涨潮时按需适时向水池内放海水发电，在海水退潮时按需适时把池内的海水排回大海发电。在海水退潮后海水水面以下的池壁上每8米长上连设四个孔洞，在四个孔洞上装有四个发电装置为一套。在每一个装置的柱塞缸外径上装有控制柱塞缸的进出水口的开关。缸内装有柱塞，及双节连杆，救生器，柱塞上的齿条，缸外齿轮、棘轮、单双圆销外啮合槽轮机构、锥形齿轮等来完成装置运转的四个过程。过程一，打开进水口，关闭出水口。过程二，柱塞移动带动发电机转90度。过程三，关闭进水口，打开出水口。过程四，柱塞回移。四个发电装置在一个过程时间内各完成一个过程，带动发电机连续发电。 | 1.一种潮汐发电设施，包括容纳潮水的水池，发电装置，发电装置的电控启动、停机开关，其特征是：所述的容纳潮水的水池是在于在海上海水涨潮较高的海边浅水区域，用钢筋混泥土围成的容纳潮汐海水的水池。所述发电装置是柱塞式发电装置，安装在海水退潮后的海水水面以下钢板上的孔洞上，孔洞的外径距水面以下20厘米左右，发电装置一半用于蓄水发电，另一半用于排水发电，在每一个发电装置上都设有带进水口和出水口的柱塞缸、柱塞，控制柱塞作往复运动的双节连杆、救生器，柱塞上的齿条以及齿轮、棘轮齿轮、不完全齿轮、锥形齿轮、间歇机构，在间歇机构的控制下作间歇45度旋转的柱塞缸的进出水口的筒式阀门，所述柱塞缸的一端截面是封闭的，柱塞缸的另一端截面是敞开的，所述的发电装置，四个发电装置为一套，发电装置的运转都有四个过程，在四个过程中，其中有一个过程是带动发电机轴旋转90度，完成潮汐海水连续发电是由四个发电装置为一套的每一个发电装置完成四个过程的其中一个过程，使发电机连续发电。 | F03B13/26
1831 | CN108386310A | 扩张型潮汐能发电装置 | 2018-04-25 | 驳回 | 广东电网有限责任公司; 广东电网有限责任公司惠州供电局 | 一种扩张型潮汐能发电装置，包括用于导流潮水的导流管，所述导流管内部设有发电机与分居所述发电机两端的成对转轮，所述成对转轮用于驱动所述发电机的转子旋转。本发明提供的扩张型潮汐能发电装置可实现高效率与高可靠性的潮汐能发电。 | 1.一种扩张型潮汐能发电装置，其特征在于，包括用于导流潮水的导流管，所述导流管内部设有发电机与分居所述发电机两端的成对转轮，所述成对转轮用于驱动所述发电机的转子旋转。 | F03B13/26
1832 | CN207485589U | 一种便于安装的水力发电机 | 2017-11-07 | 未缴年费 | 朱春飞; 韩军民 | 本实用新型涉及发电机技术领域，且公开了一种便于安装的水力发电机，包括底座，底座的上表面分别固定连接有第一安装座和电机，第一安装座的一侧通过销轴铰接有第二安装座，第二安装座的上表面固定连接有机体，第一安装座顶部远离销轴的一侧开设有斜形口，第二安装座的底部分别固定连接有位于斜形口内部的第一固定块和第二固定块。该便于安装的水力发电机，旋转的螺纹杆可以使楔形块在斜形口的内部滑动，由于第一安装座的一侧通过销轴铰接第二安装座，从而可以对第二安装座的高度进行调整，避免了因地面的水平度不同，使水轮机无法和发电机连接在一起，提高了连接处的稳定性，使安装更加的方便，同时提高了安装时工作效率。 | 1.一种便于安装的水力发电机，包括底座(1)，其特征在于：所述底座(1)的上表面分别固定连接有第一安装座(2)和电机(15)，所述第一安装座(2)的一侧通过销轴(3)铰接有第二安装座(4)，所述第二安装座(4)的上表面固定连接有机体(5)，所述第一安装座(2)顶部远离销轴(3)的一侧开设有斜形口(6)，所述第二安装座(4)的底部分别固定连接有位于斜形口(6)内部的第一固定块(7)和第二固定块(8)，所述第一固定块(7)的一侧镶嵌有第一轴承(9)，所述第二固定块(8)的中部镶嵌有第二轴承(10)，所述第一轴承(9)的内圈固定连接有螺纹杆(11)，所述螺纹杆(11)的外表面螺纹套接有螺纹套(12)，所述螺纹套(12)的外表面固定套接有楔形块(13)，所述螺纹杆(11)的一端穿过第二轴承(10)并延伸至第二安装座(4)的外侧，所述螺纹杆(11)的外表面与第二轴承(10)的内圈固定连接，所述螺纹杆(11)的一端固定连接有从动轮(14)； 所述电机(15)的输出轴通过联轴器固定连接有转轴(16)，所述转轴(16)的一端固定连接有主动轮(17)，所述主动轮(17)通过传动带(18)与从动轮(14)传动连接，所述第二安装座(4)的一侧开设有移动槽(20)，所述移动槽(20)的内部滑动连接有移动块(21)，所述移动块(21)的两侧均固定连接有压缩弹簧(22)，所述压缩弹簧(22)的一端固定连接在移动槽(20)的内壁，所述移动块(21)的一侧固定连接有支撑杆(23)，所述支撑杆(23)的一端活动连接有调节轮(19)，所述调节轮(19)与传动带(18)传动连接。 | F03B13/00
1833 | CN207709435U | 一种水力发电设备维护用清洁器 | 2017-11-16 | 未缴年费 | 何超 | 本实用新型公开了一种水力发电设备维护用清洁器，包括底板，所述底板的顶面固定连接有发电机底座，底板的底部固定连接有滚轮，所述发电机底座的上表面活动连接有发电机，所述底板的顶面固定连接有清洁装置水箱，清洁装置水箱的一侧固定连接有管道控制阀，所述清洁装置水箱的另一侧有清洁装置箱体活动连接，所述清洁装置箱体内部活动连接滤网箱，滤网箱底部活动连接有接尘箱，所述接尘箱开设有凹槽，凹槽顶部活动连接立柱和滤网。该水力发电设备维护用清洁器可以将机器搁置在滤网箱内部清洗，滤网箱底部设置的接尘箱可以将机器上清洗下的灰尘接住，在清洗清洁装置箱体时候可以直接拿出接尘箱进行清洗。 | 1.一种水力发电设备维护用清洁器，包括底板(1)，其特征在于：所述底板(1)的顶面固定连接有发电机底座(2)，底板(1)的底部固定连接有滚轮(3)，所述发电机底座(2)的上表面活动连接有发电机(4)，所述底板(1)的顶面固定连接有清洁装置水箱(5)，清洁装置水箱(5)的一侧固定连接有管道控制阀(6)，所述清洁装置水箱(5)的另一侧与清洁装置箱体(7)活动连接，所述清洁装置箱体(7)的正面与出水口(8)固定连接，清洁装置箱体(7)的侧面固定连接有管道(9)，所述清洁装置箱体(7)的上表面与把手(10)固定连接，所述清洁装置箱体(7)内部活动连接滤网箱(11)，滤网箱(11)底部活动连接有接尘箱(12)，所述接尘箱(12)开设有凹槽(13)，凹槽(13)顶部活动连接立柱(14)和滤网(15)，所述滤网箱(11)的箱口开设有第一圆孔(16)，第一圆孔(16)的内部固定连接有插销(17)，插销(17)的顶部固定连接有卡块(18)，所述滤网箱(11)的箱口上表面固定连接有卡槽(19)，所述清洁装置箱体(7)箱口开设有第二圆孔(20)，所述第二圆孔(20)的底部活动连接弹簧(21)，弹簧(21)的底部固定连接圆盘(22)，所述底板(1)的内壁固定连接有滑轨(23)，底板(1)的内部通过滑轨(23)与托板(24)滑动连接，所述托板(24)的上表面固定连接有挡板(25)，所述托板(24)的底部与支脚(26)固定连接，托板(24)的侧面固定连接有拉手(27)。 | B08B3/00
1834 | CN207715282U | 倒挂式波浪能发电装置 | 2017-12-13 | 未缴年费 | 曲阜师范大学 | 本实用新型公开了一种倒挂式波浪能发电装置，倒挂式安装在海上风力发电塔架平台上，采用圆柱体浮子捕获波浪能，由曲柄联杆和变速轮盘升速、驱动直线发电机动子发电，借助非可控整流和波浪能捕获BOOST变流器占空比调整，动态调控圆柱体浮子所受阻尼力和弹簧力，提升波浪能捕获功率；DSP28035主控单元根据16个浮标传感器全方位提取的波浪频率和波高，以及基于电压电流传感器实测的发电机输出功率，在线调控实现最大波浪能捕获，本实用新型的倒挂式安装和波浪能BOOST变流器调控方法，大幅提升了波浪能捕获功率，降低了设备的安装以及维护成本。 | 1.一种倒挂式波浪能发电装置，其特征在于，倒挂式安装在海上风力发电塔架平台上，包括圆柱体浮子、曲柄联杆Ⅰ、变速内轮、变速外轮、曲柄联杆Ⅱ、直线发电机、浮子缆绳、制动器、功率调控单元、16个浮标传感器、以及DSP28035主控单元；所述圆柱体浮子在海浪浮力和激振力作用下，上下运动捕获波浪能；所述曲柄联杆Ⅰ、变速内轮、变速外轮及曲柄联杆Ⅱ构成变速机构，将圆柱体浮子的低速运动提升为直线发电机的高速运动；所述直线发电机包括永磁体动子和绕线式定子，动子在定子内腔中高速运动；所述浮子缆绳将圆柱体浮子弹性固定，抑制圆柱体浮子水平位移；所述制动器是波浪能子系统的制动安全保护装置，制动锁存圆柱体浮子位置和浸润体积；所述功率调控单元包括三相非可控整流器、波浪能捕获BOOST变流器、BOOST升压变流器以及电压电流传感器，所述三相非可控整流器将直线发电机定子三相交流整流，所述波浪能捕获BOOST变流器在线调整直线发电机反电磁力，最大捕获波浪能，所述BOOST升压变压器将波浪能捕获BOOST变流器输出升压，并与海上风力发电系统的直流母线耦合，所述电压电流传感器放置在波浪能捕获BOOST变流器后侧，用于在线计算直线发电机实际捕获功率；所述16个浮标传感器为内含加速度计、陀螺仪及GSM无线模块的波浪特征参数提取设备，以间隔22.5度均匀放置在以海上风力塔架平台为中心的外圆周上，全方位检测提取波浪特征参数；所述DSP28035主控单元根据采集的波浪高度、波浪频率、输出直流电压和电流信号，完成波浪能最大捕获、升压以及波浪能发电装置和海上风电直流母线的耦合汇流。 | F03B13/18
1835 | CN207719987U | 一种保护水生态的水力发电机 | 2018-01-10 | 未缴年费 | 赣州发电设备成套制造有限公司 | 本实用新型公开了一种保护水生态的水力发电机，其结构包括：导线保险管、配电控制箱、送电指示灯、发电机帽盖、风扇散热口、传输电压表、发电机筒体、开关按钮板、加油杯帽体、电机衔接法兰、轴转水轮机、水轮机底板、进水插接管，风扇散热口嵌套于发电机帽盖的内部并且轴心共线，发电机筒体通过电机衔接法兰的螺栓与轴转水轮机螺栓连接，本实用新型导线保险管设有橡胶导线柱、橡胶导线管、保险管壳体、保险丝管套、过载熔断块、过载保险丝、配电传输导线，实现了水力发电机的机械结构衔接电路保护的效果强，传动输电后，导线的配电由高绝缘材料制成，保险丝熔断，开路保护设备，避免漏电现象，维护水生态的平衡。 | 1.一种保护水生态的水力发电机，其结构包括：导线保险管(1)、配电控制箱(2)、送电指示灯(3)、发电机帽盖(4)、风扇散热口(5)、传输电压表(6)、发电机筒体(7)、开关按钮板(8)、加油杯帽体(9)、电机衔接法兰(10)、轴转水轮机(11)、水轮机底板(12)、进水插接管(13)，所述风扇散热口(5)嵌套于发电机帽盖(4)的内部并且轴心共线，所述发电机筒体(7)通过电机衔接法兰(10)的螺栓与轴转水轮机(11)螺栓连接，所述加油杯帽体(9)嵌套于发电机筒体(7)的左下角，其特征在于： 所述导线保险管(1)焊接在配电控制箱(2)前侧的右下角，所述送电指示灯(3)与传输电压表(6)通过导线与配电控制箱(2)的电路板电连接，所述开关按钮板(8)通过弹簧与配电控制箱(2)的前盖机械连接，所述配电控制箱(2)焊接在发电机筒体(7)的前侧，所述发电机筒体(7)的槽口与发电机帽盖(4)底部的卡扣扣合在一起； 所述导线保险管(1)设有橡胶导线柱(100)、橡胶导线管(101)、保险管壳体(102)、保险丝管套(103)、过载熔断块(104)、过载保险丝(105)、配电传输导线(106)，所述橡胶导线管(101)的外壳贯穿橡胶导线柱(100)内部的轴心，所述橡胶导线管(101)与配电传输导线(106)分别插嵌在保险管壳体(102)轴线的上下两端，所述过载保险丝(105)纵向贯穿保险丝管套(103)的内部，所述过载保险丝(105)设有两个并且分别焊接在过载熔断块(104)的上下两侧，所述过载熔断块(104)安装于保险管壳体(102)内部的中心，所述橡胶导线柱(100)焊接在配电控制箱(2)前侧的右下角。 | H02K11/20
1836 | CN104728034A | 一种柔性腔式的海洋波浪能发电装置 | 2015-03-09 | 未缴年费 | 武汉理工大学 | 本发明公开了一种柔性腔式的海洋波浪能发电装置，用于驱动海洋结构物，该装置包括柔性腔体、液压马达、发电机，液压马达和发电机均固定在海洋结构物的内部，液压马达与发电机之间通过传动装置连接，柔性腔体通过管路一与液压马达的腔体一端连通，液压马达的腔体另一端通过管路二与通海孔连通。本发明柔性腔式的海洋波浪能发电装置中，柔性腔体与波浪直接接触，波浪力直接施加于柔性腔体，能够最大限度的收集外部波浪作用力；通过柔性腔的容积交替变化，交替产生进出流量，从而提供较为可观的能量供应，通过液压马达驱动发电机，转换成电力，能够持续、有效供应AUV等海洋结构物的航行、仪器观测、以及其它作业活动。 | 一种柔性腔式的海洋波浪能发电装置，用于驱动海洋结构物，其特征在于，该装置包括柔性腔体、液压马达、发电机，液压马达和发电机均固定在海洋结构物的内部，液压马达与发电机之间通过传动装置连接，柔性腔体通过管路一与液压马达的腔体一端连通，液压马达的腔体另一端通过管路二与通海孔连通。 | F03B13/14
1837 | CN105822487A | 一种外置集成式的海洋波浪能发电水翼装置 | 2016-03-18 | 未缴年费 | 武汉理工大学 | 本发明公开了一种外置集成式的海洋波浪能发电水翼装置，主要用于AUV等小型波浪能航行器的电力供应。该装置包括主箱体、外置浮体、水翼、水翼轴、联轴器、卷簧、增速齿轮箱、发电机等，其中水翼、水翼轴沿主箱体轴线方向水平布置。基本原理是海洋波浪力冲击水翼时，水翼随着波浪的上下起伏运动带动水翼轴的转动，从而使海洋波浪能转化为水翼轴的旋转机械能，水翼轴通过联轴器、增速齿轮箱带动发电机运转，从而使旋转机械能转化为电能。本发明可实现小型海洋航行器的波浪能随体发电功能，从而使其摆脱能源限制，持续航行，无需因动力不足回收。 | 一种外置集成式的海洋波浪能发电水翼装置，其特征在于，包括主箱体、对称固定在主箱体两侧的一对外置浮体、2个水翼，每个外置浮体的外侧连接1个水翼，每个外置浮体中分别设置水翼轴、轴承组件、联轴器、发电机，水翼轴沿水平面方向，主箱体中设置蓄电池，水翼通过水翼轴连接在外置浮体上，在外置浮体内部，轴承组件将水翼轴固定在外置浮体上，水翼轴与联轴器的一端连接，联轴器的另一端与发电机的转动轴连接，发电机的输出端通过线缆与蓄电池相连。 | F03B13/14
1838 | CN108374743A | 一种用于水力发电的导水装置 | 2018-02-12 | 撤回 | 陈春渊 | 本发明公开了一种用于水力发电的导水装置，其结构包括进水口、过滤器、喷嘴管、涡轮、底座、控制箱、发电机，进水口设于过滤器的上方，底面与过滤器的顶面焊接，贯穿过滤器与喷嘴管上方为一体化结构，过滤器为正方体，下方与喷嘴管上方焊接，喷嘴管右侧设于涡轮后端，与涡轮后端扣接，涡轮下方设有底座，与底座中部焊接，顶面设有发电机，与发电机为一体化结构，本发明通过上述部件的互相组合，通过二号弹簧、一号弹簧等等机构，使设备在遇到污物和杂物时，能够收集，并提示，使工作人员及时清理，保护了设备。 | 1.一种用于水力发电的导水装置，其结构包括进水口(1)、过滤器(2)、喷嘴管(3)、涡轮(4)、底座(5)、控制箱(6)、发电机(7)，所述进水口(1)设于过滤器(2)的上方，底面与过滤器(2)的顶面焊接，贯穿过滤器(2)与喷嘴管(3)上方为一体化结构，所述过滤器(2)为正方体，下方与喷嘴管(3)上方焊接，所述喷嘴管(3)右侧设于涡轮(4)后端，与涡轮(4)后端扣接，其特征在于： 所述涡轮(4)下方设有底座(5)，与底座(5)中部焊接，顶面设有发电机(7)，与发电机(7)为一体化结构，所述控制箱(6)为正方体，设于发电机(7)前端，后端与发电机(7)前端扣接； 所述过滤器(2)包括一号弹簧(201)、一号齿条(202)、二号弹簧(203)、污物排出管(204)、挡板(205)、过滤网(206)、推拉传动装置(207)、转轴传动装置(208)、电机开关传动装置(209)、电机(210)、指示灯(211)、按键传动装置(212)、保护外壳(213)、蓄电池(214)、电源开关传动装置(215)、齿轮传动装置(216)，所述过滤网(206)设于进水口(1)内部，左端与挡板(205)右侧为一体化结构，右端与一号齿条(202)上端焊接，所述挡板(205)设于进水口(1)内壁，左侧与污物排出管(204)右侧过渡配合，下方与二号弹簧(203)一端焊接，所述一号齿条(202)设于进水口(1)内壁，下方与一号弹簧(201)一端焊接，右侧与齿轮传动装置(216)左端啮合，所述齿轮传动装置(216)右端与电源开关传动装置(215)左端扣接，所述电源开关传动装置(215)右端与蓄电池(214)左端焊接，上方与指示灯(211)电连接，所述蓄电池(214)与电机开关传动装置(209)电连接，所述按键传动装置(212)一端贯穿保护外壳(213)右端，与保护外壳(213)间隙配合，另一端与电机开关传动装置(209)扣接，所述指示灯(211)设于保护外壳(213)右端，设于按键传动装置(212)上方，底面与保护外壳(213)焊接，所述电机(210)左端与转轴传动装置(208)右端为一体化结构，所述转轴传动装置(208)下方与推拉传动装置(207)一端啮合，所述推拉传动装置(207)另一端与进水口(1)外壁间隙配合。 | F03B13/00
1839 | CN207701271U | 一种用于水力发电增容的流体动力涡轮 | 2017-11-23 | 未缴年费 | 内江市万信光电科技有限公司 | 一种用于水力发电增容的流体动力涡轮，其包括定子组件和转子组件，定子组件包括定子、设置于定子的线圈、连接至每个线圈连接有整流器以及同心设置于定子的内部的防水层，线圈和整流器分别设置于防水层和定子之间，转子组件包括设置于定子内部的转子以及驱动转子的涡轮，涡轮设置于转子的内部，涡轮包括转轴以及安装于转轴的叶片，相邻叶片之间形成有供流体流动的通道，叶片包括第一平面部分以及连接至第一平面部分的第二弯曲部分，第一平面部分与转轴的轴线垂直，第二弯曲部分与转轴的轴线之间的夹角小于90度。相邻第一平面部分之间的通道容纳较多的流体，相邻第二弯曲部分之间的流体推动涡轮更快地转动，提高了发电效率。 | 1.一种用于水力发电增容的流体动力涡轮，其特征在于，其包括定子组件和转子组件，所述定子组件包括定子、设置于所述定子的线圈、连接至每个所述线圈连接有整流器以及同心设置于所述定子的内部的防水层，所述线圈和所述整流器分别设置于所述防水层和所述定子之间，所述转子组件包括设置于所述定子内部的转子以及驱动所述转子的涡轮，所述涡轮设置于所述转子的内部，所述涡轮包括转轴以及安装于所述转轴的叶片，相邻所述叶片之间形成有供流体流动的通道，所述叶片包括第一平面部分以及连接至所述第一平面部分的第二弯曲部分，所述第一平面部分与所述转轴的轴线垂直，所述第二弯曲部分与所述转轴的轴线之间的夹角小于90度。 | F03B3/12
1840 | CN207701272U | 一种用于水力发电增容的水轮机组 | 2017-11-23 | 未缴年费 | 内江市万信光电科技有限公司 | 一种用于水力发电增容的水轮机组，其包括水轮机、发电机以及将水轮机的动能传递至发电机的传动装置，水轮机包括基座、安装至基座的转盘、连接至转盘的叶片以及通过转盘带动的第一传动轮，叶片间隔设置，叶片包括主叶片和辅助叶片，主叶片和辅助叶片连接至转盘的边缘，主叶片和辅助叶片包括连接至转盘的第一连接部以及连接至第一连接部的第二容纳部，第二容纳部的形状为弧形；传动装置包括通过第一传动轮带动的第二传动轮；发电机具有通过第二传动轮驱动的输入轴。当河床中河水的流量较小时，河水主要推动辅助叶片，当河床中河水的流量较大，河水同时推动主叶片和辅助叶片，转盘转动更快，从而提高发电效率。 | 1.一种用于水力发电增容的水轮机组，其特征在于，其包括水轮机、发电机以及将所述水轮机的动能传递至发电机的传动装置，所述水轮机包括基座、安装至基座的转盘、连接至所述转盘的叶片以及通过所述转盘带动的第一传动轮，所述叶片间隔设置，所述叶片包括主叶片和辅助叶片，所述主叶片之间的间距为转盘的周长的四分之一，所述主叶片和所述辅助叶片连接至所述转盘的边缘，所述主叶片和所述辅助叶片包括连接至所述转盘的第一连接部以及连接至所述第一连接部的第二容纳部，所述第二容纳部的形状为弧形；所述传动装置包括通过所述第一传动轮带动的第二传动轮；所述发电机具有通过所述第二传动轮驱动的输入轴。 | F03B3/12
1841 | CN207701274U | 波浪能发电装置 | 2017-11-16 | 未缴年费 | 广州航海学院 | 本实用新型公开了一种波浪能发电装置，包括摆动装置、传动装置和发电装置，摆动装置与传动装置连接，传动装置包括传动杆和活塞，传动杆通过活塞与发电装置连接；发电装置包括发电通道、磁体和电极板，活塞在发电通道的内壁活动，发电通道与活塞之间形成密封腔，密封腔内置有金属流体，磁体置于发电通道中部的外侧，并与金属流体形成磁性配合；电极板置于发电通道的侧壁，且位于磁体之间，与磁体垂直放置；该波浪能发电装置没有中间转换环节，系统简单，安全可靠，维护成本低，克服传统发电机与波浪特性的不匹配以及中间转换系统效率低、运行稳定性差的问题，提高了整个波浪能发电装置的效率。 | 1.波浪能发电装置，其特征在于，包括摆动装置、传动装置和发电装置，所述摆动装置通过传动装置与发电装置连接，所述传动装置包括传动杆和活塞，所述传动杆通过活塞与发电装置连接；所述发电装置包括发电通道、磁体和电极板，所述活塞在发电通道的内壁活动，并与发电通道的内壁配合，发电通道与活塞之间形成密封腔，所述密封腔内置有金属流体，该金属流体具有导电性和流动性，所述磁体置于发电通道中部的外侧，并与金属流体形成磁性配合；所述电极板分为第一电极板和第二电极板，第一电极板与第二电极板相对置于发电通道的侧壁，且位于磁体之间，与磁体垂直。 | F03B13/14
1842 | CN207701275U | 一种海洋波浪能发电装置 | 2017-11-30 | 未缴年费 | 山东科技大学 | 本实用新型公开了一种海洋波浪能发电装置，包括底座，所述底座的上端外表面固定安装有支撑框架，且支撑框架的一侧设有下横架，所述下横架的一侧外表面固定安装有分解条，且下横架的一端外表面设有T型凹槽，所述T型凹槽的外表面设有滚珠，所述下横架的上端外表面固定安装有一号滑轮架，且一号滑轮架的上端外表面设有一号滑轮，所述一号滑轮的外表面设有绳索。本实用新型所述的一种海洋波浪能发电装置，设有水轮机、浮子、分解条、T型滑条与滚珠，海洋波浪能发电的方式多样，能够以不同的发电方式获取更多的电力，同时可减少部件在海洋中所受到水体的横向冲击力，更加稳定坚固，上下滑动不容易阻塞，带来更好的使用前景。 | 1.一种海洋波浪能发电装置，包括底座(1)，其特征在于：所述底座(1)的上端外表面固定安装有支撑框架(2)，且支撑框架(2)的一侧设有下横架(3)，所述下横架(3)的一侧外表面固定安装有分解条(4)，且下横架(3)的一端外表面设有T型凹槽(5)，所述T型凹槽(5)的外表面设有滚珠(6)，所述下横架(3)的上端外表面固定安装有一号滑轮架(7)，且一号滑轮架(7)的上端外表面设有一号滑轮(8)，所述一号滑轮(8)的外表面设有绳索(9)，且靠近下横架(3)的上端外表面一号滑轮架(7)的一侧设有二号滑轮架(10)，所述二号滑轮架(10)的上端外表面设有二号滑轮(11)，所述靠近下横架(3)的上端外表面一号滑轮架(7)的上方设有浮子(12)，所述支撑框架(2)的上端外表面固定安装有上平台(13)，且上平台(13)的下端外表面固定安装有水轮机(14)，所述上平台(13)的上端外表面设有三号滑轮架(15)，且三号滑轮架(15)的上端外表面设有三号滑轮(16)，所述靠近上平台(13)的上端外表面三号滑轮架(15)的一侧设有传动机(17)，且传动机(17)的上端外表面固定安装有发电机(18)，所述发电机(18)的一端外表面设有二号传动机(19)，且二号传动机(19)的一端外表面设有皮带轮(20)，所述靠近下横架(3)的一侧设有支柱(21)，所述支撑框架(2)的一端外表面固定安装有T型滑条(22)。 | F03B13/14
1843 | CN207701277U | 海洋波浪发电装置 | 2017-12-20 | 未缴年费 | 李秦亮 | 本实用新型涉及一种发电装置，特别是一种利用海洋波浪起伏实现持续发电的海洋波浪发电装置，而且具有发电效率高的特点。它包括两组相向设置的基柱，每根基柱的底端稳固在海底，顶端超出海平面且设置有升降电机；在两组所述的基柱之间水平设置有海上综合平台，在该海上综合平台上安装有浮力发电机构；所述的海上综合平台的两端均通过连接结构连接相应端的基柱上的升降电机。本实用新型的海洋波浪发电装置，通过基柱、海上综合平台、升降电机以及浮力发电机构等的配合，能够利用海洋波浪起伏实现持续发电，而且具有发电效率高、发电清洁、环保、无污染的特点。 | 1.海洋波浪发电装置，其特征在于：包括两组相向设置的基柱(1)，每根基柱(1)的底端稳固在海底，顶端超出海平面且设置有升降电机(3)；在两组所述的基柱(1)之间水平设置有海上综合平台(2)，在该海上综合平台(2)上安装有浮力发电机构；所述的海上综合平台(2)的两端均通过连接结构连接相应端的基柱(1)上的升降电机(3)。 | F03B13/18
1844 | CN108357647A | 一种具有波浪发电的平台型船 | 2018-04-11 | 撤回 | 南安市妹族智能科技有限公司 | 本发明提供一种具有波浪发电的平台型船，包括平台船身和波浪发电装置组，所述波浪发电装置组设置在平台船身两侧，所述波浪发电装置组包括导电线和浮标，所述浮标内设有空腔，所述浮标底部设置有容放管，所述空腔内设置有波浪发电机，所述波浪发电机底部设有联动杆，所述联动杆设置在容放管内，所述联动杆上分别套设有水轮片一、水轮片二和水轮片三，所述水轮片一与水轮片二之间设置有挡片一，所述水轮片二与水轮片三之间设置有挡片二，所述挡片一和挡片二上均设有通孔，所述联动杆设置在通孔内，所述浮标两侧均设有进线口，该具有波浪发电的平台型船设计新颖，结构合理，能够为船上提供电能，很好的利用了再生能源。 | 1.一种具有波浪发电的平台型船，其特征在于：包括平台船身(1)和波浪发电装置组(2)，所述波浪发电装置组(2)设置在平台船身(1)两侧，所述波浪发电装置组(2)包括导电线(3)和浮标(4)，所述浮标(4)内设有空腔，所述浮标(4)底部设置有容放管(5)，所述空腔内设置有波浪发电机(6)，所述波浪发电机(6)底部设有联动杆(7)，所述联动杆(7)设置在容放管(5)内，所述联动杆(7)上分别套设有水轮片一(8)、水轮片二(9)和水轮片三(10)，所述水轮片一(8)与水轮片二(9)之间设置有挡片一(11)，所述水轮片二(9)与水轮片三(10)之间设置有挡片二(12)，所述挡片一(11)和挡片二(12)上均设有通孔(13)，所述联动杆(7)设置在通孔(13)内，所述浮标(4)两侧均设有进线口(14)，所述导电线(3)穿过进线口(14)设置在空腔内，所述波浪发电机(6)通过电线与导电线(3)连接，所述平台船身(1)上设有控制间(15)，所述控制间(15)内设有蓄电池块(16)，所述平台船身(1)和控制间(15)上均设有孔洞，所述导电线(3)穿过孔洞与蓄电池块(16)连接。 | B63B35/44
1845 | CN108361140A | 悬浮型立体过流水力发电系统 | 2017-01-27 | 撤回 | 巩志科 | 本发明属于水力发电系统结构的改进，特别是悬浮型立体过流水力发电系统，在河床上固装着第一支撑柱、第二支撑柱与限位柱，过流体固定地坐在第一支撑柱上，限位柱分别与过流体相互固接；过流体设有若干条涵道，在过流体的侧部设置有泥沙冲洗孔；在每个涵道里装设着水轮机，在同一高度方向上安设着的所有水轮机依次串联；在第二支撑柱上固装着发电平台；在发电平台上安装着发电机，发电机的动力输入轴竖直朝下，在动力输入轴上同轴固装着从动齿轮，在过流体顶面上安装着动力输出轴，立体串联水轮机组机械传动连接动力输出轴，在动力输出轴上同轴固装着主动齿轮，主动齿轮与从动齿轮相啮合。本发明结构简单、合理，明显提升重力势能转换与发电效率。 | 1.一种悬浮型立体过流水力发电系统，其特征在于：在河床上竖立固装着第一支撑柱、第二支撑柱与限位柱，过流体固定地坐在第一支撑柱上而相对河床悬空并沿着河道长度方向纵向设置，限位柱分别位于过流体前端与后端两侧并与过流体相互固接，在过流体与河床之间留置有流沙通道；过流体设有若干条涵道，涵道在高度方向上呈层状布设且沿河道长度方向纵向延伸，每条涵道从过流体后端贯通至过流体前端以至沿纵向贯穿过流体，涵道在过流体前端面形成进流口且在过流体后端面形成出流口，在过流体的侧部设置有连通涵道的泥沙冲洗孔；在每个涵道里装设着水轮机，在同一高度方向上安设着的所有水轮机依次串联而形成竖向立体串联水轮机组；在第二支撑柱上固装着发电平台，发电平台位于过流体上方；在发电平台上安装着发电机，发电机的动力输入轴竖直朝下，在动力输入轴上同轴固装着从动齿轮，在过流体顶面上安装着动力输出轴，立体串联水轮机组机械传动连接动力输出轴，在动力输出轴上同轴固装着主动齿轮，主动齿轮与从动齿轮相啮合。 | F03B13/00
1846 | CN108361144A | 一种活塞充气式波浪能发电系统 | 2018-03-19 | 撤回 | 华北电力大学 | 一种活塞充气式波浪能发电系统，由活塞充气装置、汽轮机发电装置构成。所述活塞充气装置由浮标、防水进气口、活塞杆、进气管、通气孔、1号气缸、2号气缸、绳索固定装置、绳索、重物、打气筒、活塞杆、弹簧、活塞、单向阀和打气口组成，所述汽轮机发电装置由浮标、弹簧、进气口、进气管、通气孔、3号气缸、汽轮机、绳索固定装置、绳索和重物组成，2号气缸内充满一定量的气体后，通过输气管道输送到3号气缸内，推动汽轮机发电。本发明所述的活塞充气式波浪能发电系统结构简单，机组尺寸小，造价低廉，以空气为工质，没有液压油泄露的问题，而且主要部件不与海水接触，可靠性高。 | 1.一种活塞充气式波浪能发电系统，其特征在于：所述发电系统包括活塞充气装置(1)、输气管道(2)、汽轮机发电装置(3)；所述活塞充气装置(1)包括浮标(4)、防水进气口(6)、活塞杆(7)、进气管(8)、通气孔(9)、弹簧(10)、1号气缸(11)、2号气缸(16)、打气筒(12)、活塞(13)、单向阀(14)、单向阀(15)、绳索固定装置(17)、绳索(18)、重物(19)；所述浮标(4)通过活塞杆(7)与活塞(13)相连；所述通气孔(9)安装在1号气缸(11)上部；所述弹簧(10)安装在1号气缸(11)顶部与活塞(13)之间；所述单向阀(14)安装在打气筒(12)的进气口与出气口上；所述绳索固定装置(17)位于2号气缸(16)底部，通过绳索(18)与位于海底的重物(19)固定；所示汽轮机发电装置(3)包括浮标(5)、弹簧(21)、防水进气口(20)、进气管(22)、通气孔(23)、3号气缸(24)、汽轮机(25)、增压阀(26)、绳索固定装置(27)、绳索(28)、重物(29)；所述通气孔(23)安装在3号气缸(24)上部；所述弹簧(21)安装在浮标(5)与3号气缸(24)顶部之间。 | F03B13/18
1847 | CN207686902U | 一种风能和波浪能互补发电的海洋浮标 | 2017-12-19 | 未缴年费 | 南京信息工程大学 | 本实用新型公开了一种风能和波浪能互补发电的海洋浮标，包括风扇叶片、风力发电机、垂直轴、浮标主体、永磁体、磁感线圈、控制器和水轮机；所述浮标主体露出海面的部分上方安装有风力发电机，风力发电机上安装有风扇叶片，组成风能发电装置；所述风力发电机的垂直轴与底部的水轮机轴嵌套相连，垂直轴上设置有永磁体，永磁体周围缠绕着磁感线圈，组成波浪能发电装置；所述波浪能发电装置与控制器连接，控制器的电源管理模块一部分直接与浮标主体连接，另一部分与蓄电池组连接，蓄电池组与浮标主体连接。本实用新型采用风能和波浪能进行互补发电根据波浪和风向大体一致的原理，上部通过风力机发电，水下通过水流波浪发电，提高了发电效率。 | 1.一种风能和波浪能互补发电的海洋浮标，其特征在于：包括风扇叶片、风力发电机、垂直轴、浮标主体、永磁体、磁感线圈、控制器和水轮机； 所述浮标主体露出海面的部分上方安装有风力发电机，风力发电机上安装有风扇叶片，组成风能发电装置； 所述风力发电机的垂直轴与底部的水轮机轴嵌套相连，垂直轴上设置有永磁体，永磁体周围缠绕着磁感线圈，组成波浪能发电装置； 所述波浪能发电装置与控制器连接，控制器的电源管理模块一部分直接与浮标主体连接，另一部分与蓄电池组连接，蓄电池组与浮标主体连接。 | F03D9/25
1848 | TWM564642U | 微型水力发电机 | 2018-05-16 | 未缴年费 | 大陆商阿格特卫浴设备(厦门)有限公司 | 一種微型水力發電機，所述微型水力發電機包括：殼體、骨架、葉輪、葉輪磁體、磁極轉子、散熱軸和線圈；殼體內設有上下兩個腔室，骨架設於下腔室內，葉輪設於上腔室內，葉輪磁體固定於葉輪並跟隨葉輪旋轉，磁極轉子設於骨架的骨架內腔，散熱軸穿過殼體內兩個腔室之間的腔室隔板，並伸入骨架內腔內，使得散熱軸一端伸入所述葉輪的底部，另一端伸入磁極轉子，線圈套設在骨架的外側，葉輪磁體的旋轉中心線分別與散熱軸和磁極轉子的中心線重合，且葉輪磁體跟隨葉輪通過水力驅動繞散熱軸旋轉，並通過磁力帶動磁極轉子繞散熱軸旋轉。 | 一种微型水力发电机，包括：壳体、骨架、叶轮、叶轮磁体、磁极转子、散热轴和线圈； 壳体内设有上下两个腔室，骨架设於下腔室内，叶轮设於上腔室内，叶轮磁体固定於叶轮并跟随叶轮旋转，磁极转子设於骨架的骨架内腔，散热轴穿过壳体内两个腔室之间的腔室隔板，并伸入骨架内腔内，使得散热轴一端伸入所述叶轮的底部，另一端伸入磁极转子，线圈套设在骨架的外侧，叶轮磁体的旋转中心线分别与散热轴和磁极转子的中心线重合，且叶轮磁体跟随叶轮通过水力驱动绕散热轴旋转，并通过磁力带动磁极转子绕散热轴旋转。 | F03B1/00
1849 | CN106150849A | 一种震荡式波浪能发电装置 | 2016-08-26 | 未缴年费 | 国家海洋局第二海洋研究所 | 本发明是一种震荡式波浪能发电装置。其包括发电装置本体和储电站，所述发电装置本体通过电缆连接储电站，所述发电装置本体包括浮体、油缸和发电机，所述油缸连接有入流管和回流管，所述发电机通过入流管和回流管与油缸连接，所述储电站、油缸和发电机安装在浮体上，所述发电机通过电缆连接储电站，所述浮体包括主体，主体内部设置内舱壁，通过内舱壁将主体空间隔成空气舱室和液舱室，所述空气舱室内布设有液压油管，所述液压油管连接油缸，所述液舱室安装有曲面复进板，所述曲面复进板上安装有复位弹簧和推管，所述推管端部固定有活塞。本发明结构合理，稳定性好，充分利用了宝贵有限的海域空间，提供了清洁的电力能源。 | 一种震荡式波浪能发电装置，包括发电装置本体和储电站，所述发电装置本体通过电缆连接储电站，其特征在于，所述发电装置本体包括浮体、油缸和发电机，所述油缸连接有入流管和回流管，所述发电机通过入流管和回流管与油缸连接，所述储电站、油缸和发电机安装在浮体上，所述发电机通过电缆连接储电站，所述浮体包括主体，主体内部设置内舱壁，通过内舱壁将主体空间隔成空气舱室和液舱室，所述空气舱室内布设有液压油管，所述液压油管连接油缸，所述液舱室安装有曲面复进板，所述曲面复进板上安装有复位弹簧和推管，所述推管端部固定有活塞，所述推管固定有活塞的一端安装在液压油管内，可根据曲面复进板的运动在液压油管内做往复运动。 | F03B13/14
1850 | CN108343539A | 水力发电机组 | 2018-04-21 | 撤回 | 熊林华 | 一种水力发电机组，包括发电机、转笼叶片、导流管，其特征在于，在高位水源的出口处设置斜坡，斜坡由上至下均匀安装转笼叶片及发电机，转笼叶片与发电机转轴相接，带动发电机转轴运动，相邻的两转笼叶片之间由导流管相连，高位水源的水带动转笼叶片及发电机转轴转动，水再经导流管进入下一高度的转笼叶片，并带动发电机转轴转动，使发电机组发电。本发明的水力发电机组具有结构新颖、生产成本低、发电效率高等优点，使用时将其安装在具有高位水源处，利用高位水源的势能，通过转笼叶片或水轮叶片的旋转带动发电机转轴，使发电机组工作发电。 | 1.一种水力发电机组，包括发电机(3)、转笼叶片(2)、导流管(1)，其特征在于：在高位水源的出口处设置斜坡，斜坡由上至下均匀安装转笼叶片(2)及发电机(3)，转笼叶片(2)与发电机转轴相接，带动发电机转轴运动，相邻的两转笼叶片(2)之间由导流管1相连。 | F03B13/00
1851 | CN207673482U | 一种无截流式水力发电装置 | 2017-12-20 | 未缴年费 | 西安交通大学 | 本实用新型公开了一种无截流式水力发电装置，属于水力发电设备技术领域。该无截流式水力发电装置包括固定支撑装置，在固定支撑装置上装设升降装置，升降装置内部设有传动装置，并且在升降装置的顶部安放齿轮箱、发电机等设备；传动装置连接叶轮装置。本实用新型的无截流式水力发电装置，利用叶轮装置最大化地获取水流动能，通过传动装置将功率传递给发电部分进行发电；利用升降装置能有效调节工作部分装置的工作高度，应对枯水期、洪水期等不同水力工况下的发电问题和安全问题，满足不同工况下的水力发电要求，实现对水流动能的有效利用。 | 1.一种无截流式水力发电装置，其特征在于，包括固定支撑装置(1)、叶轮装置(2)和升降装置(12)；固定支撑装置(1)包括底座(14)和固定于底座(14)上的立柱(13)，升降装置(12)套设在立柱(13)上且能够沿立柱(13)上下滑动，升降装置(12)包括上平台(5)和下平台(15)，上平台(5)和下平台(15)通过上下平台连接件(4)相连，上平台(5)上安设齿轮箱(6)和发电机(8)； 还包括部分嵌设在升降装置(12)中的传动装置(11)，齿轮箱(6)和发电机(8)均通过连接装置(7)与传动装置(11)相连，叶轮装置(2)固定在传动装置(11)上。 | F03B13/00
1852 | CN105065180A | 智能波浪发电装置 | 2015-07-16 | 撤回 | 董永明 | 一种智能波浪发电装置，包括由下至上的波浪收集机构、与波浪收集机构连接的机械传动机构和智能控制发电机构。该装置能够在海洋中巨大波浪环境下工作，收集剧烈波浪产生的能量，也能有效的在内陆中江、河、湖中正常工作，收集较小波浪产生的能量，还能在足够水流条件的河流上工作。可根据工作环境的不同，自动转换其工作方式。 | 一种智能波浪发电装置，其特征是：包括由下至上的波浪收集机构、与波浪收集机构连接的机械传动机构和智能控制发电机构。 | F03B13/14
1853 | CN108331703A | 一种紧凑可控的海流发电装置 | 2018-02-05 | 驳回 | 佛山科学技术学院 | 本发明公开了一种紧凑可控的海流发电装置，通过采用双级联的行星轮系和控制电机，将海流叶轮的时变功率转换成为发电机的电功率输出。通过有效地控制控制电机的转速，可以使得海流叶轮实时地跟踪最佳的转速值，从而使得机组运行在最佳功率点上，实现最大的海流功率捕获；同时，可以使得输入到发电机的转速保持稳定，使得发电机长时间运行在高效率区间。 | 1.一种紧凑可控的海流发电装置，其特征在于：包括机壳，所述机壳外设有海流叶轮(1)，所述机壳内包括第一行星齿轮机构(2)、第二行星齿轮机构(3)与永磁发电机(4)，所述第一行星齿轮机构(2)位于第二行星齿轮机构(3)的前方，所述海流叶轮(1)与第一行星齿轮机构(2)连接，所述第一行星齿轮机构(2)与第二行星齿轮机构(3)连接，所述第二行星齿轮机构(3)与永磁发电机(4)连接，所述机壳中还包括控制电机(5)，所述控制电机(5)与第二行星齿轮机构(3)驱动连接。 | F03B13/14
1854 | CN108331707A | 潮汐能与风能相结合的发电控制装置 | 2018-04-08 | 驳回 | 湖州浩锐能源科技有限公司 | 本发明涉及清洁能源发电技术领域，是一种潮汐能与风能相结合的发电控制装置，其包括潮汐能发电装置、风力发电装置和电能储存装置，所述潮汐能发电装置包括外水闸、内水闸和储水库、潮汐能发电机机仓、涡轮组、潮汐能发电机支柱和浮筒，所述储水库在内水闸的后侧，所述涡轮组设置在外水闸和内水闸之间且位于潮汐能发电机机仓前方，所述潮汐能发电机支柱与潮汐能发电机机仓固定连接，所述浮筒与潮汐能发电机支柱固定连接等。本发明通过设有潮汐能发电机机仓和风力发电机机仓，实现了该发电机发电形式多样化，充分清洁能源进行发电供电。 | 1.一种潮汐能与风能相结合的发电控制装置，其特征在于包括潮汐能发电装置、风力发电装置和电能储存装置，所述潮汐能发电装置包括外水闸、内水闸和储水库、潮汐能发电机机仓、涡轮组、潮汐能发电机支柱和浮筒，所述储水库在内水闸的后侧，所述涡轮组设置在外水闸和内水闸之间且位于潮汐能发电机机仓前方，所述潮汐能发电机支柱与潮汐能发电机固定连接，所述浮筒与潮汐能发电机支柱固定连接； 所述风力发电装置包括风力发电机支柱、风力发电机机仓、转轮风叶，风力发电机支柱安装在储水库侧的岸边，所述风力发电机机仓与风力发电机支柱固定连接，所述转轮风叶设于风力发电机机仓前方，所述潮汐能发电机机仓和风力发电机机仓均设有发电机，所述涡轮组和潮汐能发电机连接在一起； 电能储存装置包括电力输入检测模块、蓄电池、控制电路、并网逆变器、电能计量器、电抗器和输出装置，所述潮汐能发电机和风力发电机均与电力输入检测模块电连接，电力输入检测模块与控制电路电连接，控制电路分别与蓄电池和并网逆变器电连接，并网逆变器、电能计量器、电抗器和输出装置依序电连接在一起。 | F03B13/26
1855 | CN207660762U | 一种高效水力发电装置 | 2017-11-08 | 未缴年费 | 黄佑 | 本实用新型涉及一种发电装装置，尤其涉及一种高效水力发电装置。本实用新型要解决的技术问题是提供一种高效水力发电装置。为了解决上述技术问题，本实用新型提供了这样一种高效水力发电装置，包括有机架、支板、发电机、第一转轴、第一齿轮、第一轴承、第二轴承等；在机架的中间设有支板，支板的上方设有发电机，在发电机的左端连接有第一转轴，在第一转轴的左端设有第一齿轮，在机架的左侧设有第一轴承，在机架右壁内侧设有第二轴承，第一转轴与第一轴承与第二轴承过盈连接。研制了专门应用于对水力发电的装置，本实用新型具发电的功能，而且还实现了使用水力发电的效果，本实用新型具有使用方便、使用安全、操作简单、制造成本低等特点。 | 1.一种高效水力发电装置，其特征在于，包括有机架(1)、支板(2)、发电机(3)、第一转轴(4)、第一齿轮(5)、第一轴承(6)、第二轴承(7)、第二转轴(8)、第二齿轮(9)、第三轴承(10)、第三转轴(11)、第三齿轮(12)、第四齿轮(13)、支架(14)、第四轴承(15)、第四转轴(16)、第五齿轮(17)、转盘(18)、连接杆(19)和挡板(20)，在机架(1)的中间设有支板(2)，支板(2)的上方设有发电机(3)，在发电机(3)的左端连接有第一转轴(4)，在第一转轴(4)的左端设有第一齿轮(5)，在机架(1)的左侧设有第一轴承(6)，在机架(1)右壁内侧设有第二轴承(7)，第一转轴(4)与第一轴承(6)与第二轴承(7)过盈连接，在第一转轴(4)上设有第二转轴(8)，在机架(1)上方左右对称设有第三轴承(10)，第三转轴(11)与第三轴承(10)过盈连接，在第三转轴(11)上设有第三齿轮(12)，在第三转轴(11)的右端设有第四齿轮(13)，在机架(1)的右侧设有支架(14)，在支架(14)与机架(1)上左右对称设有第四轴承(15)，第四转轴(16)与第四轴承(15)过盈连接，在第四转轴(16)上设有第五齿轮(17)，在第四转轴(16)的右端设有转盘(18)，在转盘(18)上均匀设有连接杆(19)，在连接杆(19)上都设有挡板(20)。 | F03B13/00
1856 | CN207660763U | 一种浮轮水力发电机 | 2017-12-06 | 未缴年费 | 宋亢生 | 本实用新型涉及一种浮轮水力发电机，其解决的技术方案是，包括发电机组和水轮，其中发电机组由装在漂浮平台上的发电机与变速箱经第一传动轴连接在一起构成，变速箱经第二传动轴与由汽车后桥制成的浮轮转动桥上的后桥差速器相连接，差速器两侧的第一半轴和第二半轴上分别装有第一叶轮和第二叶轮，构成转动的水轮结构，第一半轴经轴承装在第一U型固定架上，第二半轴经轴承装在第二U型固定架上，第一U型固定架和第二U型固定架并排水平焊接在漂浮平台的后部上，可有效的降低能耗，减小污染，使用效果好，运行维护成本低，使用简单，加热均匀，社会和经济效益显著。 | 1.一种浮轮水力发电机，其特征在于，包括发电机组和水轮，其中发电机组由装在漂浮平台(8)上的发电机(9)与变速箱(7)经第一传动轴(5a)连接在一起构成，变速箱(7)经第二传动轴(5b)与由汽车后桥制成的浮轮转动桥上的后桥差速器(1)相连接，差速器(1)两侧的第一半轴(2a)和第二半轴(2b)上分别装有第一叶轮(3a)和第二叶轮(3b)，构成转动的水轮结构，第一半轴(2a)经轴承装在第一U型固定架(4a)上，第二半轴(2b)经轴承装在第二U型固定架(4b)上，第一U型固定架(4a)和第二第二U型固定架(4b)并排水平焊接在漂浮平台(8)的后部上。 | F03B13/00
1857 | CN207660765U | 一种潮汐能和风力结合的发电装置 | 2017-11-27 | 未缴年费 | 单华 | 本实用新型公开了一种潮汐能和风力结合的发电装置，其结构包括转轮桨叶、叶片本体、连接件、风力发电机支柱、底板、固定底座、发电机机仓，转轮桨叶的右侧嵌入安装于连接件后侧，叶片本体的后侧焊接于连接件前侧且位于同一中心线上，连接件通过发电机机仓与风力发电机支柱的上表面连接，风力发电机支柱的下表面嵌入安装于底板上表面，发电机机仓的右侧与连接件的左侧相焊接且与叶片本体位于同一轴心上，转轮桨叶由外壳、后缘条、形梁、前缘条组成，本实用新型一种潮汐能和风力结合的发电装置，在其结构上设置了转轮桨叶，从而将潮汐能与风力发电进行有效的结合，提高了其的发电能力，并且提高了其的使用范围。 | 1.一种潮汐能和风力结合的发电装置，其特征在于：其结构包括转轮桨叶(1)、叶片本体(2)、连接件(3)、风力发电机支柱(4)、底板(5)、固定底座(6)、发电机机仓(7)，所述转轮桨叶(1)的右侧嵌入安装于连接件(3)后侧，所述叶片本体(2)的后侧焊接于连接件(3)前侧且位于同一中心线上，所述连接件(3)通过发电机机仓(7)与风力发电机支柱(4)的上表面连接，所述风力发电机支柱(4)的下表面嵌入安装于底板(5)上表面，所述发电机机仓(7)的右侧与连接件(3)的左侧相焊接且与叶片本体(2)位于同一轴心上，所述转轮桨叶(1)由外壳(101)、后缘条(102)、形梁(103)、支持件(104)、大梁(105)、前缘条(106)组成，所述外壳(101)安装于后缘条(102)外部，所述后缘条(102)通过外壳(101)与形梁(103)连接，所述支持件(104)安装于外壳(101)内部，所述支持件(104)的左侧与大梁(105)右侧相连接，所述大梁(105)的左侧与前缘条(106)右侧焊接。 | F03B13/26
1858 | CN108317033A | 一种节能的水力发电机 | 2018-01-31 | 驳回 | 谢远平 | 本发明公开了一种节能的水力发电机，其结构包括导流头、导叶、转轮、主轴、齿轮箱、降温装置、发电机、出水管、S型水管、转轮室，转轮室与出水管之间通过S型水管连通，转轮室内部设有导流头，导流头的四周均匀设有导叶，导流头与主轴一端相连接，主轴连接导流头的一端上套设有转轮，主轴的另一端穿过S型水管与齿轮箱相连接，齿轮箱与发电机传动连接，发电机上方连接有降温装置，本发明一种节能的水力发电机，通过降温装置，能够在发电机持续进行工作发生过热时对发电机表面喷洒水，使发电机进行降温，防止发电机发热产生故障，能够设备能够持续进行发电。 | 1.一种节能的水力发电机，其结构包括导流头(1)、导叶(2)、转轮(3)、主轴(4)、齿轮箱(5)、降温装置(6)、发电机(7)、出水管(8)、S型水管(9)、转轮室(10)，其特征在于： 所述转轮室(10)与出水管(8)之间通过S型水管(9)连通，所述转轮室(10)内部设有导流头(1)，所述导流头(1)的四周均匀设有导叶(2)，所述导流头(1)与主轴(4)一端相连接，所述主轴(4)连接导流头(1)的一端上套设有转轮(3)，所述主轴(4)的另一端穿过S型水管(9)与齿轮箱(5)相连接，所述齿轮箱(5)与发电机(7)传动连接，所述发电机(7)上方连接有降温装置(6)； 所述降温装置(6)由支架(60)、进水装置(61)、壳体(62)、复位装置(63)、传动装置(64)、回复装置(65)、旋转装置(66)、升降装置(67)、喷水装置(68)、连接管(69)组成； 所述壳体(62)底部通过支架(60)焊接在发电机(7)上方，所述壳体(62)中间安装有喷水装置(68)，所述喷水装置(68)顶部与传动装置(64)相接触，所述传动装置(64)左侧与复位装置(63)铰接，所述传动装置(64)右侧与旋转装置(66)相啮合，所述旋转装置(66)与回复装置(65)铰链连接，所述回复装置(65)固定在喷水装置(68)侧面，所述旋转装置(66)与设在下方的升降装置(67)相接触，所述升降装置(67)底部与发电机(7)连通，所述喷水装置(68)侧面通过连接管(69)与进水装置(61)连通。 | F03B13/00
1859 | CN207647678U | 一种小型水力发电装置 | 2017-09-13 | 未缴年费 | 蔡军 | 本实用新型提供一种小型水力发电装置，包括水轮机、集水池、水箱、水泵及管路，水箱设于集水池上方，管路包括环形水管、进出水管和喷头，喷头斜向布设在水轮机外侧，喷头经进出水管、环形水管与水箱相连，水箱通过水泵与水轮机下方的集水池形成循环，水泵连接蓄电池；水轮机与电机、控制器相连，控制器操控水轮机与电机的运转；所述蓄电池连接太阳能光伏电板。本实用新型的优点如下：结构灵巧，使用方便，环保节能，成本较低，日常维护简便；可用于城乡道路照明、旅游景区和城镇亮化、新农村建设、工矿企业、大型公众活动场所、军队、医院、学校、家庭等；能够最短时间、最快速度解决用电问题。 | 1.一种小型水力发电装置，包括水轮机(1)、集水池(2)、水箱(3)、水泵(4)及管路，水箱(3)设于集水池(2)上方，其特征在于：管路包括环形水管(5)、进出水管(6)和喷头(7)，喷头(7)斜向布设在水轮机(1)外侧，喷头(7)经进出水管(6)、环形水管(5)与水箱(3)相连，水箱(3)通过水泵(4)与水轮机(1)下方的集水池(2)形成循环，水泵(4)连接蓄电池；水轮机(1)与电机、控制器相连，控制器操控水轮机(1)与电机的运转。 | F03B13/00
1860 | TWM564179U | 海洋波浪发电机组应变系统 | 2018-02-13 | 未缴年费 | 邵仁中; 杨正宏 | 本新型的海洋波浪發電機組應變系統包含一波浪發電模組，及分別電連接該波浪發電模組的一波浪量測裝置、一流速量測裝置及一控制器；該波浪發電模組包含將海面波浪之動力轉換為機械運動的一動力擷取裝置、複數發電裝置，及連接於該動力擷取裝置及各該發電裝置之間的一機械裝置，該機械裝置將該動力擷取裝置的機械運動傳動至各該發電裝置以進行發電；該控制器電連接波浪量測裝置及流速量測裝置，根據波浪量測裝置產生的波浪振幅訊號及流速量測裝置產生的波浪流速訊號控制該機械裝置，使得各該發電裝置的發電總功率符合一穩定條件。 | 一种海洋波浪发电机组应变系统，包含有： 一波浪发电模组，包含一动力撷取装置、一机械装置、复数发电装置；其中：该机械装置的一端连接该动力撷取装置，另一端连接各该发电装置； 一波浪量测装置，量测波浪之振幅据以产生一波浪振幅讯号； 一流速量测装置，量测波浪之流速据以产生一波浪流速讯号； 一控制器，电连接该波浪量测装置及该流速量测装置，以接收该波浪振幅讯号及该波浪流速讯号，并根据该波浪振幅讯号及该波浪流速讯号产生一控制讯号； 该动力撷取装置之一端系供设置在一海面上，并随该海面之波浪往复移动，且该动力撷取装置通过该机械装置驱动各该发电装置产生电能； 该机械装置电连接至该控制器，并根据该控制讯号控制各该发电装置，使得各该发电装置的发电总功率符合一稳定条件。 | G05B11/06
1861 | TWM564187U | 海洋波浪发电即时监测系统 | 2018-02-13 | 未缴年费 | 邵仁中; 杨正宏 | 本新型提供一種海洋波浪發電即時監測系統，包含有：一離岸工作站及設置於該離岸工作站的一波浪發電模組；包含複數影像監測單元的影像監測模組，各該影像監測單元設置於該離岸工作站並產生一影像監測訊號；一震動監測模組，設置於該離岸工作站上並產生一震動監測訊號；一通訊模組，連接各該影像監測單元及該震動監測模組以接收影像監測訊號及震動監測訊號；一整合監測裝置，無線連接該通訊模組以接收影像監測訊號及震動監測訊號。 | 一种海洋波浪发电即时监测系统，包含有： 一波浪发电模组； 一离岸工作站，该波浪发电模组设置於该离岸工作站； 一影像监测模组，包含复数影像监测单元，分别设置於该离岸工作站上，以监测该波浪发电模组之运作情形，并产生一影像监测讯号； 一震动监测模组，系设置於该离岸工作站上；其中该震动监测模组根据该离岸工作站之震动情形产生一震动监测讯号； 一通讯模组，电连接各该影像监测单元以接收各该影像监测单元之影像监测讯号，且连接该震动监测模组以接收该震动监测讯号； 一整合监测装置，具有一显示萤幕，该整合监测装置系无线连接该通讯模组，以接收各该影像监测讯号及各该震动监测讯号并转换为一影像资料於该显示萤幕显示。 | G06F11/30
1862 | TWM564188U | 应用於海洋波浪发电机组的光纤光栅应变监测系统 | 2018-02-13 | 未缴年费 | 邵仁中; 杨正宏 | 本新型提供一種應用於海洋波浪發電機組的光纖光柵應變監測系統，包含複數光纖光柵單元，各光纖光柵單元設置於一待測結構物上的不同位置，一切換開關連接在各光纖光柵單元與一共振單元之間，以切換其中一光纖光柵單元與共振單元連接，一可調光纖光柵裝置通過共振單元連接至切換開關；光纖光柵單元與該切換開關、該共振單元及該可調光纖光柵裝置形成一環型光共振放大迴路，以產生一共振光訊號，一整合監測模組連接該共振單元並根據該共振光訊號強度產生一應變狀態資訊，藉此監測該待測結構物的震動情形。 | 一种应用於海洋波浪发电机组的光纤光栅应变监测系统，系供监测一待测结构物的应变及震动情形，包含： 一整合监测模组，产生一波长控制讯号及一切换控制讯号； 复数光纤光栅单元，分别设置在该待测结构物的不同位置； 一切换开关，电连接该整合监测模组，以接收该切换控制讯号，且该切换开关具有复数第一连接端及一第二连接端，各该第一连接端分别连接各该光纤光栅单元；其中：该切换开关根据该切换控制讯号控制其中一第一连接端与该第二连接端相连接； 一共振单元，连接该切换开关的该第二连接端； 一可调光纤光栅装置，电连接该整合监测模组，以接收该波长控制讯号，并根据该波长控制讯号调整光纤光栅波长，且该可调光纤光栅装置通过该共振单元连接至该切换开关的第二连接端； 各该光纤光栅单元分别与该切换开关、该共振单元及该可调光纤光栅装置形成一环型光共振放大回路，使得一光讯号在该环型光共振放大回路中形成一共振光讯号； 该整合监测模组连接该共振单元，以接收该共振光讯号，并根据该共振光讯号的光讯号强度产生一应变状态资讯。 | G06F11/30
1863 | CN105484933A | 一种振荡浮子式波浪发电模拟装置 | 2015-12-30 | 未缴年费 | 华南理工大学 | 本发明公开了一种振荡浮子式波浪发电模拟装置，包括波浪机械模拟装置、振荡浮子发电模拟装置，波浪机械模拟装置包括电源、水平实验架、变频电动机、传动轴，传动轴的一端通过联轴器及减速箱连接变频电动机输出轴，所述的振荡浮子发电模拟装置包括竖直实验架、曲柄滑块机构、波浪能捕获装置及直线发电整流装置，曲柄滑块机构连接所述传动轴另一端，用于将传动轴的旋转运动转换后推动波浪能捕获装置作上下直线运动，继而驱动直线发电整流装置上下起伏运动进行发电、整流和储电。本发明通过曲柄滑块机构把变频电动机的扭矩转化为大小随着时间呈正弦波变化的垂直向上或向下的力，模拟波浪力，结构简单、成本低、占地小，维修方便，经济可靠。 | 一种振荡浮子式波浪发电模拟装置，其特征在于：包括波浪机械模拟装置(1)、振荡浮子发电模拟装置(2)，所述波浪机械模拟装置(1)包括电源、水平实验架(19)、设置在所述水平实验架(19)上的变频电动机(11)、通过轴承架转动设置在所述平实验架(19)上的传动轴(16)，所述传动轴(16)的一端通过联轴器(15)及减速箱连接变频电动机(11)输出轴；所述的振荡浮子发电模拟装置(2)包括竖直实验架(25)、由上而下驱动连接的曲柄滑块机构、波浪能捕获装置及直线发电整流装置，所述曲柄滑块机构连接所述传动轴(16)另一端，用于将传动轴(16)的旋转运动转换后推动波浪能捕获装置作上下直线运动，继而通过一弹性连接件(21)驱动直线发电整流装置模拟浮子随波浪的上下起伏运动进行发电、整流和储电。 | F03B13/16
1864 | CN108301956A | 一种利用人工定向增雨实现水头水力发电的发电系统 | 2018-03-27 | 驳回 | 天津大学 | 本发明公开了一种利用人工定向增雨实现水头水力发电的发电系统，包括由高耸山体、山顶水库和山下地面组成的自然地形及山顶水库系统，还包括人工增雨系统、高压输水和水力发电系统；所述人工增雨系统由定向增雨装置构成，定向增雨装置采用碘化银或干冰作为水汽促凝剂，其中碘化银受热后会在空气中形成碘化银粒子；所述高压输水和水力发电系统由高压输水管道和水轮机组成。本发明充分利用高空水汽蕴含的巨大重力势能，在典型高耸山体处进行人工定向增雨，减少雨滴下降过程的重力势能损失，形成超高作用水头，通过水力发电产生规模可观的电能。 | 1.一种利用人工定向增雨实现水头水力发电的发电系统，包括由高耸山体、山顶水库和山下地面组成的自然地形及山顶水库系统，其特征在于，还包括人工增雨系统、高压输水和水力发电系统；所述人工增雨系统由定向增雨装置构成，定向增雨装置采用碘化银或干冰作为水汽促凝剂，其中碘化银受热后会在空气中形成碘化银粒子；所述高压输水和水力发电系统由高压输水管道和水轮机组成。 | F03B13/00
1865 | CN108301960A | 一种不倒翁式波浪发电装置 | 2018-01-29 | 撤回 | 青岛科技大学 | 本发明涉及海洋利用发电领域，具体地说是一种不倒翁式波浪发电装置。本装置包括机械结构发电系统和磁感应线圈发电系统。在机械结构发电系统中，上弦传动轴与壳体两侧端面形心刚性连接，齿轮箱通过铰接与上弦传动轴连接，发条安装在齿轮箱内且轴心侧与上弦传动轴刚性连接，其远离轴心一端与齿轮箱体上表面铰接，发电机安装在齿轮箱外侧通过联轴器与从动轴联接，原动机构获得机械能传递给发电机转换为电能；在磁感应线圈发电系统中，磁极单元贴合在外壳内部形成磁场, 齿轮箱绕上弦传动轴做钟摆动作，带动箱外线圈切割磁感线产生感应电流。本装置解决了目前由于波浪能量的分散性而导致效率低下的问题，可与海上浮标、潜标配合使用，适用性强。 | 1.一种不倒翁式波浪发电装置，包括机械结构发电系统、磁感应线圈发电系统。 | F03B13/14
1866 | CN108301963A | 一种基于移动平均分析模型的海洋波浪发电装置控制方法 | 2018-01-24 | 驳回 | 东南大学 | 本发明公开了一种基于移动平均分析模型的海洋波浪发电装置控制方法，首先利用带有数据存储功能的传感器，采集并存储海洋波浪波高的历史值和当前值；然后，通过建立移动平均分析模型，在分析海洋波浪波高的历史值和当前值的基础上，预测未来一段时间内的海洋波浪波高；最后，根据预测值，进行海洋波浪发电装置运动状态的优化控制，从而提高海洋波浪发电装置把波浪能转换成电能的效率。 | 1.基于移动平均分析模型的海洋波浪发电装置控制方法，其特征在于，该方法包括以下步骤： 步骤1：根据海洋波浪的运动频率大小，选取数据序列个数N，并利用传感器采集和存储海洋波浪波高的历史值和当前值，得到数据序列X(N)； 步骤2：对步骤1得到的数据序列X(N)进行差分运算； 步骤3：对数据序列X(N)进行标准化处理，并对标准化处理后的数据序列，进行相关性分析； 步骤4：建立移动平均分析模型，并基于该模型预测未来某一段时间内的海洋波浪波高； 步骤5：根据步骤4计算得到的未来某一段时间内的海洋波浪波高数值，采用锁存控制法，对海洋波浪发电装置进行优化控制。 | F03B15/00
1867 | CN108304009A | 一种用于水力发电的温度控制系统 | 2018-01-31 | 驳回 | 谢远平 | 本发明公开了一种用于水力发电的温度控制系统，其结构包括：防护门、智能温控调节装置、装置壳体、控制壳体、控制面板、控制器、控制键、固定把手，控制壳体垂直连接与装置壳体的上表面同时与其采用焊接的方式固定连接成一体化结构，控制面板平行安装在控制壳体的前表面同时与控制壳体采用间隙配合连接在一起，控制器固定安装在控制面板的前表面同时与控制面板电连接，控制键与控制器相互平行并且内嵌入控制面板的内部与上方的控制器电连接，可以达到温度控制装置在进行工作时能够使得装置能够快速的对于过热的发电机进行快速的降温，并且可以同时自动调节阀门的大小，同时能够使得装置进行水流的调控，从而达到使得装置更加的完善的目的。 | 1.一种用于水力发电的温度控制系统，其结构包括：防护门(1)、智能温控调节装置(2)、装置壳体(3)、控制壳体(4)、控制面板(5)、控制器(6)、控制键(7)、固定把手(8)，其特征在于： 所述控制壳体(4)垂直连接与装置壳体(7)的上表面同时与其采用焊接的方式固定连接成一体化结构，所述控制面板(5)平行安装在控制壳体(4)的前表面同时与控制壳体(4)采用间隙配合连接在一起，所述控制器(6)固定安装在控制面板(5)的前表面同时与控制面板(5)电连接，所述控制键(7)与控制器(6)相互平行并且内嵌入控制面板(5)的内部与上方的控制器(6)电连接，所述智能温控调节装置(2)设于装置壳体(3)的内部并且与装置壳体(3)固定连接成一体化结构，所述防护门(1)活动安装在装置壳体(3)的前表面两者活动配合在一起，所述固定把手(8)设于防护门(1)前表面的右侧表面与防护门(1)焊接成一体化结构； 所述智能温控调节装置(2)设有阀门控制装置(21)、温度感应装置(22)、水流调节装置(23)、动力传动装置(24)、动力调节装置(25)、降温传动装置(26)； 所述动力传动装置(24)位于设备内部下表面的右侧并且与设备采用焊接的方式固定连接在一起，所述水流调节装置(23)垂直与动力传动装置(24)的上表面同时与动力传动装置(24)活动连接，所述动力调节装置(25)位于动力传动装置(24)的上表面同时与动力传动装置(24)通过带体活动连接在一起，所述降温传动装置(26)位于动力传动装置(24)的上表面同时与其相互啮合，所述温度感应装置(22)垂直连接与降温传动装置(26)的上表面同时与其活动连接在一起，所述阀门控制装置(21)设于降温传动装置(26)的右侧的表面并且与其固定连接在一起，所述动力调节(25)与位于其下方的动力传动装置(24)活动连接。 | G05D23/20
1868 | CN207634233U | 生活废水水力发电装置 | 2017-12-04 | 未缴年费 | 李鹏鹏 | 本实用新型公开了生活废水水力发电装置，包括储水箱，所述储水箱的顶部设置有箱盖，所述储水箱左侧的顶部连通有进水管，所述储水箱的内腔横向固定连接有拦污网，储水箱的底部设置有发电装置，储水箱底部的右侧连通有压力水管，压力水管远离储水箱的一端贯穿至发电装置的内腔。本实用新型通过储水箱、压力水管、控制阀、第一壳体、第二壳体、上盖、螺栓、第一轴承、旋转轴、定子、转子、叶片和排水管的配合使用，解决了现有生活废水一般都是直接排出，没有利用废水资源进行水力发电，导致了废水资源浪费的问题，该活废水水力发电装置，具备利用废水进行水力发电的优点，提高了生活废水的利用率，达到了节能环保的效果。 | 1.生活废水水力发电装置，包括储水箱，其特征在于：所述储水箱的顶部设置有箱盖，所述储水箱左侧的顶部连通有进水管，所述储水箱的内腔横向固定连接有拦污网，所述储水箱的底部设置有发电装置，所述储水箱底部的右侧连通有压力水管，所述压力水管远离储水箱的一端贯穿至发电装置的内腔，所述压力水管靠近发电装置的表面设置有控制阀；所述发电装置包括第一壳体，所述第一壳体的底部固定连接有第二壳体，所述第一壳体的顶部设置有上盖，所述上盖的底部通过螺栓与第一壳体的顶部固定连接，所述上盖底部的中轴处通过第一轴承活动连接有旋转轴，所述旋转轴的底部贯穿至第二壳体的内腔，所述第一壳体的内壁固定连接有定子，所述旋转轴的表面且对应定子的位置套设有转子，所述旋转轴位于第二壳体内腔表面的底部固定连接有叶片，且叶片的数量为四个，所述第二壳体的底部连通有排水管。 | F03B13/00
1869 | EP3315767A1 | 模块化的利用潮汐能的双向发电装置 | 2016-02-02 | 撤回 | Hangzhou Lindong New Energy Technology Inc. | 一种模块化双向潮流能发电装置，包括外框(1)，至少两个内框(2)，至少两个安装轴(4)，驱动单元(6)，至少四个水平轴水轮发电机(3)和至少四个导流片(5)。所述至少两个内架(2)可分离地设置在所述外框(1)。所述至少两个安装轴(4)可旋转地设置在一起，内框(2)，分别，和至少两个安装轴的轴向方向为垂直于水平面且平行。相互连接。所述驱动单元(6)上连接有至少两个安装轴(4)带动安装轴(4)转动。每两个横向轴线液压发电机(3)固定在安装轴(4)和设置在该内框架沿垂直于水平面的方向。至少四个导流片(5)固定在所述外框(1)或内框(2)，每个导流片(5)相对应设置，所述水平轴液压发生器(3)，所述水平轴水轮发电机(3)改变方向的导流片(5)与转动安装轴(4)。 | A modular bi-directional tidal current energy power generation device comprising : an outer frame; at least two inner frames, separably disposed in the outer frame; at least two mounting shafts, rotatably disposed at each inner frame, respectively, and an axial direction of the at least two mounting shafts being perpendicular to a horizontal plane and parallel to each other; a driving unit, connected with the at least two mounting shafts to drive the mounting shafts to rotate; at least four horizontal-axis hydraulic generators, every two horizontal-axis hydraulic generators being fixed at one mounting shaft and being arranged in the same inner frame along a direction perpendicular to the horizontal plane; andat least four flow deflectors, fixed at the outer frame or the inner frame, each flow deflector being disposed corresponding to each horizontal-axis hydraulic generator, and the horizontal-axis hydraulic generators changing directions inside the flow deflectors with rotation of the mounting shafts. | F03B13/26
1870 | CN207619950U | 一种阶梯式的水力发电装置 | 2017-11-27 | 未缴年费 | 万永禄 | 本实用新型公开了一种阶梯式的水力发电装置，其结构包括顶部阶梯、入水管、过滤阀、喷头、大容量蓄电装置、出水管、次级阶梯、水阀开关、基座、次级发电器、发电机外箱，顶部阶梯与入水管的左端相嵌套，入水管的右端与过滤阀的上表面相连接，大容量蓄电装置包括外罩壳、连接导线、大容量蓄电板、阴极连杆、阳极连杆，阴极连杆和阳极连杆与外罩壳相嵌套，本实用新型一种阶梯式的水力发电装置，结构上设有大容量蓄电装置，大容量蓄电装置设于发电机外箱的上方处，在对水利发电后的蓄电过程中，电能通过连接导线传输至大容量蓄电板上，大容量蓄电板可以储存大量的电能，最后通过阴极连杆和阳极连杆输出电能，从而保证了对水资源的有效利用。 | 1.一种阶梯式的水力发电装置，其特征在于：其结构包括顶部阶梯(1)、入水管(2)、过滤阀(3)、压力水管(4)、喷头(5)、大容量蓄电装置(6)、出水管(7)、次级阶梯(8)、水阀开关(9)、基座(10)、发电转轴(11)、叶轮(12)、次级发电器(13)、发电机外箱(14)，所述顶部阶梯(1)与入水管(2)的左端相嵌套，所述入水管(2)的右端与过滤阀(3)的上表面相连接，所述过滤阀(3)的底部与压力水管(4)的右端相嵌套，所述喷头(5)嵌入安装于压力水管(4)的右端面，所述发电转轴(11)的上端与大容量蓄电装置(6)的底部相嵌套，所述发电转轴(11)的左右两端与叶轮(12)相焊接，所述基座(10)的上表面与发电机外箱(14)的底部相贴合，所述次级发电器(13)设于次级阶梯(8)的右下方，所述大容量蓄电装置(6)包括外罩壳(601)、连接导线(602)、大容量蓄电板(603)、阴极连杆(604)、阳极连杆(605)，所述阴极连杆(604)和阳极连杆(605)与外罩壳(601)相嵌套，所述连接导线(602)通过大容量蓄电板(603)与阴极连杆(604)和阳极连杆(605)相连接。 | E02B9/00
1871 | CN207620963U | 一种基于压电效应的筏式波浪能发电装置 | 2017-12-21 | 未缴年费 | 山东科技大学 | 本实用新型公开一种基于压电效应的筏式波浪能发电装置，属于波浪能发电领域，是由波浪能采集机构与压电发电机构组成的；所述的波浪能采集机构包括波面筏、波面筏铰接轴、定位锚索、压电发电机构安装槽等结构；所述的压电发电机构包括端盖、密封套筒、连接轴、橡胶垫圈、压电片、电极、直筒式压缩弹簧、调节弹簧等结构；当海面波浪涌动时，波面筏随波浪产生起伏运动，两波面筏绕铰接轴发生转动，进而挤压压电发电机构，使压电片发生弯曲变形并产生电能。本实用新型易于微型化且价格低廉，可以随波浪采集多个方向的波浪能，故可以长时间持续供电，能量收集效率高。 | 1.一种基于压电效应的筏式波浪能发电装置，其特征在于包括波浪能采集机构与压电发电机构；所述的波浪能采集机构包括波面筏、波面筏铰接轴、定位锚索、压电发电机构安装槽等结构，所述的压电发电机构安装槽设置在波面筏的两连接侧面，所述的定位锚索一端连接海底起固定作用，一端连接波面筏，所述的波面筏通过铰接轴实现多个波面筏的连接。 | F03B13/16
1872 | CN207624232U | 一种波浪能发电互动体验装置 | 2017-10-31 | 未缴年费 | 青岛海璟科普文化有限公司 | 本实用新型公开了一种波浪能发电互动体验装置，包括机箱和控制系统，机箱顶部设置有用于展示波浪能发电过程的展板，展板具有透光性，展板内设置有EL冷光片，机箱顶部台面位于展板前方设置有波浪能发电模拟装置，波浪能发电模拟装置包括固定座、摇动平台和水箱，固定座固定连接在机箱顶部台面上，摇动平台底端中部可转动地安装在固定座上，水箱为两个，分别设置在摇动平台的顶部两端，控制系统包括主机和摇动传感器，摇动传感器设置在水箱内，主机与EL冷光片、摇动传感器连接，本实用新型具有互动性、观赏性和科普性，装置可以与体验者进行交互，并由体验者控制操作，展示波浪能发电的过程及工作原理。 | 1.一种波浪能发电互动体验装置，其特征在于：包括机箱和控制系统，所述机箱顶部设置有用于展示波浪能发电过程的展板，所述展板具有透光性，所述展板内设置有EL冷光片，所述展板通过展板架竖直固定在机箱顶部，所述机箱顶部台面上设置有抗倍特板，所述机箱顶部台面位于展板前方设置有波浪能发电模拟装置，所述波浪能发电模拟装置包括固定座、摇动平台和水箱，所述固定座固定连接在机箱顶部台面上，所述摇动平台底端中部可转动地安装在固定座上，所述水箱为两个，分别设置在摇动平台的顶部两端； 所述控制系统包括主机和摇动传感器，所述摇动传感器设置在水箱内，所述主机与EL冷光片、摇动传感器连接。 | G09B23/18
1873 | CN105697221A | 水母型潮汐涌浪发电装置 | 2016-01-12 | 未缴年费 | 大连理工大学 | 本发明公开了水母型潮汐涌浪发电装置，包括：浮体、外套筒、内套筒、发电组件和蓄电池；其中，内套筒为固定部，外套筒套置于内套筒上，且与内套筒实现动密封装配；发电组件以外套筒与内套筒的相对运动作为发电动力，外套筒与内套筒的相对运动形成的内部气压变化通过设置在外套筒上的通气管与外界气压平衡，且发电组件可设置多个，最终发电均汇集到蓄电池内，再由蓄电池最终输出到外界电网。 | 水母型潮汐涌浪发电装置，其特征在于：包括，浮体(1)、外套筒(4)、内套筒(7)、发电组件和蓄电池(9)；所述内套筒(7)下端与海床(10)固定；所述外套筒(4)为顶部密封，底部敞口的套筒，且外套筒(4)套置于内套筒(7)上端；其中，外套筒(4)内壁与内套筒(7)外壁之间设置滚动体(11)和滑动密封圈(12)，实现外套筒(4)和内套筒(7)相对滑动且密封；所述浮体(1)浮于海面上，且通过刚性连接件与外套筒(4)连接；所述外套筒(4)上设置有用于平衡与外套筒(4)与内套筒(7)形成密封腔室内部与外部大气压的通气管(3)；所述发电组件设置于外套筒(4)与内套筒(7)形成密封腔室内部，包括：发电机(15)、传动齿轮箱(6)和齿条(5)；所述发电机(15)输入轴与传动齿轮箱(6)动力输出轴之间设置有飞轮(14)，且发电机(15)输入轴和传动齿轮箱(6)均与内套筒(7)固定；所述齿条(5)顶部与外套筒(4)顶部铰接固定，底部固定有复位弹簧(8)，且复位弹簧(8)另一端固定于内套筒(7)内壁底部；其中，传动齿轮箱(6)动力输入齿轮与齿条(5)配合传动；发电组件数量大于等于1个；所述蓄电池(9)设置于外套筒(4)与内套筒(7)形成密封腔室内部，且输入电路与发电组件输出电路连接，输出电路与外界连接。 | F03B13/16
1874 | CN106246451A | 阵列浮筒式波浪能发电装置 | 2016-05-23 | 未缴年费 | 上海海洋大学 | 一种阵列浮筒式波浪能发电装置。其特征发电装置本体由前、后机架形成，前机架由分布在左、右支架座上前、中及后支架形成，前、中及后支架均由左、右立杆及带滑轮的横梁构成，左、右立杆内壁下端部均各设与横向浮筒两侧面上短轴滑动的左、右竖向滑槽，后机架上前端部分布传动部件，且均由左、右轴承座之间的传动轴上链轮与齿轮、链轮两旁的左、右轮毂构成，左轮毂上缠绕另一端穿过绳链孔与重物连接的绳链，后机架上后端部设各与主轴固定的轴承座，主轴上分布带链轮a的齿轮A、带链轮b的齿轮B及带链轮c的齿轮C，主轴由左、右联轴器与左、右发电机输出轴固定，横向浮筒连接绳链，其另一端穿过滑轮后缠绕在右轮毂上。本发明用于沿海水域。 | 1.一种阵列浮筒式波浪能发电装置，它包括一发电装置本体，其特征在于所述发电装置本体由前机架(1)及后机架(2)所形成，所述前机架(1)由左、右支架座(11、12)及分布在左、右支架座(11、12)上的前支架(13)、中支架(14)及后支架(15)所形成，所述左、右支架座(11、12)均呈“T”字形状，所述前支架(13)、中支架(14)及后支架(15)均呈倒凹槽形状，所述均呈倒凹槽形状的前支架(13)、中支架(14)及后支架(15)分别跨接在所述左、右支架座(11、12)的上端面上，所述呈倒凹槽形状的前支架(13)由前左、右立杆(131、132)及前左、右立杆(131、132)上的前横梁(133)所构成，所述前支架(13)的前左、右立杆(131、132)的内壁下端部处分别设有一前左、右竖向滑槽(1311、1321)，所述前左、右竖向滑槽(1311、1321)内分别与一前横向浮筒(134)两侧面上中部处的前左、右短轴(1341、1342)形成滑动联接，所述前支架(13)的前横梁(133)上设有一前滑轮(1331)，所述呈倒凹槽形状的中支架(14)由中左、右立杆(141、142)及中左、右立杆(141、142)上的中横梁(143)所构成，所述中支架(14)的中左、右立杆(141、142)的内壁下端部处分别设有一中左、右竖向滑槽(1411、1421)，所述中左、右竖向滑槽(1411、1421)内分别与一中横向浮筒(144)两侧面上中部处的中左、右短轴(1441、1442)形成滑动联接，所述中支架(14)的中横梁(143)上设有一中滑轮(1431)，所述呈倒凹槽形状的后支架(15)由后左、右立杆(151、152)及后左、右立杆(151、152)上的后横梁(153)所构成，所述后支架(15)的后左、右立杆(151、152)的内壁下端部处分别设有一后左、右竖向滑槽(1511、1521)，所述后左、右竖向滑槽(1511、1521)内分别与一后横向浮筒(154)两侧面上中部处的后左、右短轴(1541、1542)形成滑动联接，所述后支架(15)的后横梁(153)上设有一后滑轮(1531)，所述后机架(2)呈倒“U”形状，所述后机架(2)上端面的前端部处分布有三组传动部件，第一组传动部件(21)由组一左、右轴承座(211、212)、组一左、右轴承座(211、212)内的左、右轴承内圈之间的组一传动轴(213)、组一传动轴(213)上的组一链轮(2131)与组一齿轮(2132)、组一传动轴(213)上的组一链轮(2131)两旁的组一左轮毂(214)及组一右轮毂(215)所构成，所述组一左轮毂(214)相对的后机架(2)上端面上处设有一组一绳链孔(201)，所述组一左轮毂(214)上缠绕并固定有一组一绳链(2141)，所述组一绳链(2141)的另一端穿过组一绳链孔(201)并与一组一重物(2142)连接固定，第二组传动部件(22)由组二左、右轴承座(221、222)、组二左、右轴承座(221、222)内的左、右轴承内圈之间的组二传动轴(223)、组二传动轴(223)上的组二链轮(2231)与组二齿轮(2232)、组二传动轴(223)上的组二链轮(2231)两旁的组二左轮毂(224)及组二右轮毂(225)所构成，所述组二左轮毂(224)相对的后机架(2)上端面上处设有一组二绳链孔(202)，所述组二左轮毂(224)上缠绕并固定有一组二绳链(2241)，所述组二绳链(2241)的另一端穿过组二绳链孔(202)并与一组二重物(2242)连接固定，第三组传动部件(23)由组三左、右轴承座(231、232)、组三左、右轴承座(231、232)内的左、右轴承内圈之间的组三传动轴(233)、组三传动轴(233)上的组三链轮(2331)与组三齿轮(2332)、组三传动轴(233)上的组三链轮(2331)两旁的组三左轮毂(234)及组三右轮毂(235)所构成， 所述组三左轮毂(234)相对的后机架(2)上端面上处设有一组三绳链孔(203)，所述组三左轮毂(234)上缠绕并固定有一组三绳链(2341)，所述组三绳链(2341)的另一端穿过组三绳链孔(203)并与一组三重物(2342)连接固定，所述后机架(2)上端面的后端部处设有左、右内带轴承的轴承座(24、25)，所述左、右轴承座(24、25)内的轴承内圈分别与一主轴(26)的两端端部处形成联接固定，且所述主轴(26)上分布有齿轮A(251)、齿轮B(252)及齿轮C(253)并分别形成联接固定，所述齿轮A(251)、齿轮B(252)及齿轮C(253)的一侧旁的主轴(26)上还分别设有一链轮a(254)、链轮b(255)及链轮c(256)并形成联接固定，所述主轴(26)的两端端部处还分别通过左、右联轴器(257、258)与左、右发电机(3、4)的输出轴形成联接固定，所述齿轮A(251)与第一组传动部件(21)的组一齿轮(2132)啮合，所述齿轮B(252)与第二组传动部件(22)的组二齿轮(2232)啮合，所述齿轮C(253)与第三组传动部件(23)的组三齿轮(2332)啮合，所述链轮a(254)与第一组传动部件(21)的组一链轮(2131)由链连接转动，所述链轮b(255)与第二组传动部件(22)的组二链轮(2231)由链连接转动，所述链轮c(256)与第三组传动部件(23)的组三链轮(2331)由链连接转动，所述前横向浮筒(134)上还连接有一前绳链(1343)，前横向浮筒(134)上所连接的前绳链(1343)另一端穿过前支架(13)的前横梁(133)上所设的前滑轮(1331)后缠绕并固定在第三组传动部件(23)的组三右轮毂(235)上，所述中横向浮筒(144)上还连接有一中绳链(1443)，中横向浮筒(144)上所连接的中绳链(1443)另一端穿过中支架(14)的中横梁(143)上所设的中滑轮(1431)后缠绕并固定在第二组传动部件(22)的组二右轮毂(225)上，所述后横向浮筒(154)上还连接有一后绳链(1543)，后横向浮筒(154)上所连接的后绳链(1543)另一端穿过后支架(15)的后横梁(153)上所设的后滑轮(1531)后缠绕并固定在第一组传动部件(21)的组一右轮毂(215)上。 | F03B13/18
1875 | CN207609502U | 一种用于野外充电的便携式变频微水力发电设备 | 2017-12-22 | 未缴年费 | 长沙学院 | 本实用新型公开了一种用于野外充电的便携式变频微水力发电设备，设备本体的中部设置有壳体，壳体的表面开设有出水口，壳体的两侧设置有固定耳，固定耳的内部安装有固定绳，壳体内部的顶端安装有涡轮机，涡轮机的中部设置有转轴，转轴的外侧固定连接有叶片，转轴的一端安装有发电机，发电机的底部安装有蓄电池，蓄电池的底端安装有隔板，隔板的中部安装有照明灯，照明灯的外侧设置有USB接口，壳体的顶部安装有集水罩，壳体的底部固定连接有底盖，本实用新型壳体的底部固定连接有底盖，壳体与底盖之间通过螺纹固定连接，结实牢固，操作简单，方便安装和拆卸。 | 1.一种用于野外充电的便携式变频微水力发电设备，包括设备本体(1)、壳体(2)、底盖(3)、集水罩(4)、出水口(5)、固定耳(6)、固定绳(7)、涡轮机(8)、发电机(9)、蓄电池(10)、转轴(11)、叶片(12)、密封圈(13)、隔板(14)、照明灯(15)和USB接口(16)，其特征在于：所述设备本体(1)的中部设置有所述壳体(2)，所述壳体(2)的表面开设有所述出水口(5)，所述壳体(2)的两侧设置有所述固定耳(6)，所述固定耳(6)的内部安装有所述固定绳(7)，所述壳体(2)内部的顶端安装有所述涡轮机(8)，所述涡轮机(8)的中部设置有所述转轴(11)，所述转轴(11)的外侧固定连接有所述叶片(12)，所述转轴(11)的一端安装有所述发电机(9)，所述发电机(9)的底部安装有所述蓄电池(10)，所述蓄电池(10)的底端安装有所述隔板(14)，所述隔板(14)的中部安装有所述照明灯(15)，所述照明灯(15)的外侧设置有所述USB接口(16)，所述壳体(2)的顶部安装有所述集水罩(4)，所述壳体(2)的底部固定连接有所述底盖(3)。 | F03B13/00
1876 | CN207609504U | 用于振荡水柱式波浪能发电装置的单向流动气流通道系统 | 2017-12-05 | 避重放弃 | 南京航空航天大学 | 本实用新型公开了一种用于振荡水柱式波浪能发电装置的单向流动气流通道系统，其特征是，包括4个液封室、单向通气管道、管网；每个所述液封室均设置有两个通气管道，分别记为上管道和下管道；所述上管道为液封室液面上气体舱室的出口管道，下管道是指一端管口插入液封室液面下的管道。本实用新型所达到的有益效果：本装置可以采用多级冲击式/反力式高效涡轮进行能量的提取与转换进行发电，通过单向通气管道系统将气流整流为单向，避免了使用威尔斯涡轮和对称布局的带有双向导流叶片冲击式涡轮所带来的对气体动能提取效率低的问题，提高了发电能效。 | 1.一种用于振荡水柱式波浪能发电装置的单向流动气流通道系统，其特征是，包括气室、涡轮发电装置、液封室、单向通气管道和管网；所述液封室设置有四个，分别依次记为第一液封室、第二液封室、第三液封室和第四液封室；所述气室顶部设置有管道； 每个所述液封室均设置有两个通气管道，分别记为上管道和下管道；所述上管道为一端位于液封室液面上气体舱室的出口管道，下管道为一端管口插入液封室液面下的管道； 所述第一液封室的上管道、第二液封室的上管道相连通，称之为上管道对，第三液封室的下管道和第四液封室的下管道相连通，称之为下管道对； 所述上管道对与下管道对通过单向通气管道连接，涡轮发电装置设置在所述上管道对与所述下管道对相连的单向通气管道中； 所述第二液封室的下管道、第三液封室的上管道和振荡水柱型装置的气室顶部管道相连通。 | F03B13/24
1877 | JP2018109392A | 水力发电机 | 2017-01-04 | 撤回 | Ichikawa Kazunori | [问题]为了进一步提高了水力发电机的能效，达到效率高。[解决手段]本发明的位置，压力水从水电压力钢管的(液发电机100%具有的机械能通过改变液压压力(旋转能)周围的水涡轮从而发电机，交流动力设备。98%令人惊奇的是，消耗很少的能量损失的能量高效性。现有的液压功率为90%或更小。从小规模到非常巨大的各种条件，还技术中水泵的制造技术，发动机技术可应用于其结构简单，生产成本低，将增加。本发明一种水力发电厂，而不需要进行大的变更的涡轮发电机，仅需更换的结构可直接启动操作。未来大型水电会发生变化。图[图1] | 1. High-pressure water supplying pipe, the water inlet valve, cylinder, piston, to a drain pipe, the drain valve, which is composed of a hydraulic pressure of the engine unit has a plurality of the power generator, the hydraulic engine unit is connected to the crankshaft by the rods of one cycle of rotation of the connected which changes, when the crankshaft is connected to the generator to the hydro-generator. | F03C1/02
1878 | CN106089550A | 管道型水轮内是多轴卡式连接的水力发电机组 | 2016-08-18 | 未缴年费 | 解秀忠 | 本发明管道型水轮内是多轴卡式连接的水力发电机组属于水轮部分是能弯曲的导流流水的水力发电机组。多个管道型水轮串联成一根串联式水轮通管，在串联式水轮通管的出水端设有一个发电机；串联相邻两个管道型水轮中心转轴上，以“Y”字型传动母件和盘形带爪的传动公件的方式咬合同步转动传递和集中水流能量到最后一根中心转轴与一个发电机连接。优点：本水力发电机组具有串联式能弯曲的水轮通管，使本水力发电机组特别适用于虹吸水力发电，从而使串联式多个水轮通管能以弯曲的方式传递水流能量，集中通管中各段的水流能量输送给一个发电机，减少了要多个发电机的投资和运行成本。 | 管道型水轮内是多轴卡式连接的水力发电机组，包括多个管道型水轮(1)和一个发电机(2)，其特征在于：多个管道型水轮(1)串联成一根串联式水轮通管，在串联式水轮通管的出水端(11)依次连接有一个变速器(13)和一个发电机(2)；每个管道型水轮(1)的结构是：在一个导水管(3)的中心设有一根中心转轴(4)，在中心转轴(4)上设有多块水轮叶片(12)，中心转轴(4)的两端分别转动套接有“Y”字型支撑架(5)，该“Y”字型支撑架(5)的中心与中心转轴(4)转动套接，该“Y”字型支撑架(5)的三个端点分别与导水管(3)固定连接；该中心转轴(4)的两端的最外端头分别设有“Y”字型传动母件(6)和盘形带爪的传动公件(7)；“Y”字型传动母件(6)与中心转轴(4)固定连接，或“Y”字型传动母件(6)与中心转轴(4)之间用卡接件连接成同轴转动的结构；“Y”字型传动母件(6)的每根叉形短柱(8)与导水管(3)内壁有间隔距离；盘形带爪的传动公件(7)与中心转轴(4)固定连接，或盘形带爪的传动公件(7)与中心转轴(4)之间用卡接件连接成同轴转动的结构；盘形带爪的传动公件(7)的最大直径等于或小于“Y”字型传动母件(6)的叉形短柱(8)；在盘形带爪的传动公件(7)面向导水管(3)外侧的一面均匀分部设有三根凸出短柱(9)；相邻两个管道型水轮(1)的连接结构是：相邻两个管道型水轮(1)的导水管(3)管口外壁用法兰盘(10)连接，相邻两个管道型水轮(1)的“Y”字型传动母件(6)与盘形带爪的传动公件(7)成卡接式卡合连接，盘形带爪的传动公件(7)的凸出短柱(9)卡合在“Y”字型传动母件(6)的两根叉形短柱(8)之间；在串联式水轮通管的出水端(11)，串联式水轮通管的出水端(11)中的中心转轴(4)与变速器(13)传动连接，变速器(13)的输出轴与发电机(2)的中心轴直接或间接的转动连接；串联式水轮通管的出水端(11)、变速器(13)和发电机(2)三者用一块固定板(14)固定成相互位置固定的一体式结构。 | F03B13/00
1879 | CN108266305A | 水力发电装置 | 2018-01-18 | 撤回 | 麦巨和 | 本发明公开了一种水力发电装置，包括水动力装置、转轴、动力输入轮、杠杆、动力输出轮、发电机、动力输入臂和动力输出臂，水动力装置与转轴连接，转轴的一端与动力输入轮连接，杠杆的长臂与动力输入臂的一端铰接，动力输入臂的另一端与动力输入轮偏心连接，杠杆的短臂与动力输出臂的一端铰接，动力输出臂的另一端与动力输出轮偏心连接，动力输出轮与发电机传动连接。由此，水动力装置为动力输入端，而发电机为动力输出端，而杠杆两端分别连接动力输入轮和动力输出轮，将传统的杠杆左右摆动的运动形式改为适用于发电动力装置使用的圆周运动形式，有效的降低了发电装置的动力源的要求，适用性强，结构简单，成本低。 | 1.水力发电装置，其特征在于，包括水动力装置(1)、转轴(2)、动力输入轮(3)、杠杆(4)、动力输出轮(5)、发电机(6)、动力输入臂(7)和动力输出臂(8)，所述水动力装置(1)与转轴(2)连接，所述转轴(2)的一端与动力输入轮(3)连接，所述杠杆(4)的长臂一端与动力输入臂(7)的一端铰接，所述动力输入臂(7)的另一端与动力输入轮(3)偏心连接，所述杠杆(4)的短臂一端与动力输出臂(8)的一端铰接，所述动力输出臂(8)的另一端与动力输出轮(5)偏心连接，所述动力输出轮(5)与发电机(6)传动连接。 | F03B13/00
1880 | CN108266306A | 引接桥梁的立体引流式水力发电系统 | 2016-12-31 | 撤回 | 巩志科 | 本发明涉及水力发电技术，特别是引接桥梁的立体引流式水力发电系统，在河道河床上固设着混凝土立体发电结构体，混凝土立体发电结构体的下部设置引水涵洞，混凝土立体发电结构体的中部设置有发电室，混凝土立体发电结构体的上部设置有廊道，河道一侧的河岸通过跨接该河道一侧的河岸与廊道的一跨渠桥连通廊道，在发电室内安装着发电机，在每个引水涵洞内安装着水轮机，水轮机中沿高度方向竖向布设的竖排水轮机的动力输出轴依次传动串接，在顶层引水涵洞内安装着的水轮机的动力输出轴传动连接发电机的动力输入转轴。本发明能不依赖于拦水大坝工作。 | 1.一种引接桥梁的立体引流式水力发电系统，其特征在于：在河道河床上固设着混凝土立体发电结构体，混凝土立体发电结构体的下部纵向设置有若干个平行于混凝土立体发电结构体所在位置在河道上的切向的引水涵洞，引水涵洞纵向贯通至混凝土立体发电结构体的前方与后方且在高度方向分层布设，混凝土立体发电结构体的中部设置有发电室，混凝土立体发电结构体的上部横向设置有若干个共同与引水涵洞相互空间垂直的廊道，廊道横向贯通至混凝土立体发电结构体的两侧方，河道一侧的河岸与廊道相互分离继而在该河道一侧的河岸与廊道之间的空隙形成过流渠道，过流渠道连通河道位于混凝土立体发电结构体上游河段与位于混凝土立体发电结构体下游的河段，在该河道一侧的河岸上固设着桥墩，该河道一侧的河岸通过跨接该河道一侧的河岸与廊道的一跨渠桥连通廊道，该跨渠桥靠近河岸的一端固装在桥墩上，在发电室内安装着发电机，在每个引水涵洞内安装着沿引水涵洞长度方向均匀布设的水轮机，水轮机中沿高度方向竖向布设的竖排水轮机的动力输出轴依次传动串接，在顶层引水涵洞内安装着的水轮机的动力输出轴传动连接发电机的动力输入转轴，位于发电室与顶层引水涵洞之间的层板及位于相邻两层引水涵洞之间的层板均设有可连通发电室与顶层引水涵洞的检修人孔，检修人孔活动配装有与检修人孔可相互密封配合的封隔盖。 | F03B13/08
1881 | CN108266308A | 一种用于水力发电的水力发电机温度控制系统 | 2018-01-16 | 撤回 | 孙加亮 | 本发明公开了一种用于水力发电的水力发电机温度控制系统，其结构包括：发电散热罐、吊挂固定耳、水轮法兰盘、斜支撑立柱、水轮转轴杆、水轮底盘环、配电控制箱、发电机罐口、发电机罐盖、光轴电机体，光轴电机体的轴杆通过发电散热罐与水轮转轴杆机械连接并且轴心共线，光轴电机体插嵌在发电机罐盖的顶部，本发明发电散热罐设有浮球对重机构、齿轮传动机构、固定限位弹簧、电磁绕组机构、散热离心风扇、减速传动机构、急停弹簧座、火花塞轴转筒，实现了水力发电机温度控制从散热器的角度去延伸温度控制的效果，更突出配合辅助散热，并且高效铰接水轮，控制转速，配合转轴在额定温度内工作，形成温度控制的系统化和温控精度逐步完善化。 | 1.一种用于水力发电的水力发电机温度控制系统，其结构包括：发电散热罐(1)、吊挂固定耳(2)、水轮法兰盘(3)、斜支撑立柱(4)、水轮转轴杆(5)、水轮底盘环(6)、配电控制箱(7)、发电机罐口(8)、发电机罐盖(9)、光轴电机体(10)，其特征在于： 所述光轴电机体(10)的轴杆通过发电散热罐(1)与水轮转轴杆(5)机械连接并且轴心共线，所述光轴电机体(10)插嵌在发电机罐盖(9)的顶部，所述发电机罐盖(9)底部的法兰通过螺栓与发电机罐口(8)螺纹连接，所述配电控制箱(7)的壳体焊接在发电散热罐(1)外壳的右侧，所述配电控制箱(7)内部的主板与发电散热罐(1)内部的导线电连接，所述发电散热罐(1)的底部插嵌在水轮法兰盘(3)的表面上，所述发电机罐口(8)焊接在发电散热罐(1)的顶部并且为一体结构，所述吊挂固定耳(2)设有两个并且分别焊接在发电散热罐(1)顶部的前后两侧，所述水轮法兰盘(3)与水轮底盘环(6)轴心共线并且直接设有三个斜支撑立柱(4)，所述水轮法兰盘(3)、斜支撑立柱(4)、水轮底盘环(6)焊接成一体，所述光轴电机体(10)与所述水轮法兰盘(3)、水轮底盘环(6)、发电机罐口(8)、发电机罐盖(9)轴心共线； 所述发电散热罐(1)设有浮球对重机构(11)、齿轮传动机构(12)、固定限位弹簧(13)、电磁绕组机构(14)、散热离心风扇(15)、减速传动机构(16)、急停弹簧座(17)、火花塞轴转筒(18)； 所述固定限位弹簧(13)设有两个并且分别安设在电磁绕组机构(14)的左右上角，所述固定限位弹簧(13)通过齿轮与齿轮传动机构(12)机械连接，所述齿轮传动机构(12)安设在电磁绕组机构(14)的前侧并且通过火花塞轴转筒(18)相互对称，所述急停弹簧座(17)设有两个并且焊接在电磁绕组机构(14)的左右下角，所述急停弹簧座(17)的底板焊接在散热离心风扇(15)底部的电机的左侧，所述浮球对重机构(11)通过弹簧丝与固定限位弹簧(13)机械连接，所述浮球对重机构(11)通过急停弹簧座(17)与火花塞轴转筒(18)活动连接，所述火花塞轴转筒(18)的顶杆插嵌在电磁绕组机构(14)的轴心下，所述减速传动机构(16)通过齿轮与齿轮传动机构(12)相啮合，所述减速传动机构(16)设有两个并且分别安设在齿轮传动机构(12)的左右下角，所述光轴电机体(10)的轴杆通过火花塞轴转筒(18)与水轮转轴杆(5)机械连接并且轴心共线。 | F03B15/00
1882 | CN207598415U | 一种高效节能式水力发电电力控制系统 | 2017-10-19 | 未缴年费 | 四川双马电力股份有限公司 | 本实用新型涉及一种高效节能式水力发电电力控制系统，包括蓄水库、拦水坝、闸门、升降装置、主流道、转盘腔、转盘、主流发电机、分流道、水轮、轴承、分流发电机，所述蓄水库的拦水坝内设有一转盘腔，所述转盘腔内设有与主流发电机主轴固定连接的转盘，且转盘腔左侧通过主流道与蓄水库连通，本实用新型内设有通过升降装置驱动的闸门，可以自由控制水流的流速和流量，同时内设有体积较大的转盘，用于大流量水流时发电使用，具有发电量大，效率高，损失少的特点；内设有主流道和分流道，通过分流道内设有的水轮可以实现小水流发电使用，充分利用水力资源。 | 1.一种高效节能式水力发电电力控制系统，其特征在于：包括蓄水库(1)、拦水坝(2)、闸门(3)、升降装置(4)、主流道(5)、转盘腔(6)、转盘(7)、主流发电机(8)、分流道(9)、水轮(10)、轴承(11)、分流发电机(12)，所述蓄水库(1)的拦水坝(2)内设有一转盘腔(6)，所述转盘腔(6)内设有与主流发电机(8)主轴固定连接的转盘(7)，且转盘腔(6)左侧通过主流道(5)与蓄水库(1)连通，转盘腔(6)的底部与多个分流道(9)连通，所述主流道(5)上对应设有一闸门(3)，所述闸门(3)通过螺纹杆与升降装置(4)固定连接，各所述分流道(9)内均设有水轮(10)，所述水轮(10)一侧通过轴承(11)固定，另一侧与分流发电机(12)固定连接。 | F03B15/02
1883 | RU2660700C2 | 海洋波浪能发电装置 | 2016-04-22 | 未缴年费 | Savin Evgenij Aleksandrovich | 领域 : 能量的物质。本发明涉及能量，具体地说是一种可再生能源，并由于其设计成从海浪发电的上升和下降。海浪发电系统，包括发电机转塔(1)底部与支架2，支架(3)，安装在转台1上，一个或两个发电机(4)安装在支架(3)的顶部，杆(5)在其端部的其中一个的轴上的浮子，一种双面旋转机构和齿轮。支架(3)枢转地安装在任一侧。浮球由在推车的形式与腰鼓形龙骨(7)和筒(6)，安装在小车的旋转轴线11沿边缘。杠杆5的另一端连接在两侧的飞轮轴安装在支架3上。飞轮轴上设有一单向转动机构。齿轮安装在一个或两个发生器4的轴线与飞轮相啮合。作用 : 本发明的目的是创建装置，旨在提供一种波浪能从近岸波浪面在一个较浅的深度，其中所述最大波幅，其依赖于波形失真所引入的工作较差crest.1Cl，4的双层管 | 1. The sea waves electric generator to generate electricity, which contains a turret with support from the bottom, the holder, set at the top of the turret, one or two generators, installed on top of the lever holder, with a swim in one of its axis, unilateral mechanism and gear that is characterized by the holder is installed with contact each side, float is made in the form of a cart and fin cylinders of toroidal shape on the axis of rotation around the edges of the cart across a lever on both sides is connected with the axis of the flywheel planted inside the holder, in this case on the axis of flywheel is the mechanism of unilateral treatment and gear is mounted on a shaft of one or two generators and was caught with flywheel The wheel. | F03B13/18
1884 | CN108240279A | 水轮机式浮标波浪发电设备 | 2016-12-26 | 撤回 | 广州大波霸电力设备有限公司 | 本发明涉及利用水轮机式浮标波浪发电设备。本发明旨在提供一种功率较大的浮标波浪发电设备。其技术方案包括：浮标系统、水轮机转换系统、浮子转换系统。浮标的中间安装中空的导管，直径小于浮标外缘直径很多，浮标随波浪上下运动的速度就会慢于导管内的波浪变化速度，这样，浮标的上下运动与导管内水流的运动差异就可以让相应的转换设备变成电力。导管内安装水轮机201或者浮子301，就能获得一级转换能量，在水轮机轴上面安装力矩方向转换系统和发电机，就能产生电力。而浮子上面安装齿条，齿条经过力矩转换系统和发电机，也能产生电力。本发明效率较高，制造简单，可以代替目前使用的震荡水柱转换方式。 | 1.一种水轮机式浮标波浪发电设备，包括浮标系统(1)、水轮机转换系统(2)、浮子转换系统(3)： 浮标系统(1)由浮体(101)、导管(102)、配重物兼阻尼板(103)、航标灯支架(104)组成； 水轮机转换系统(2)由水轮机(201)、轴(202)、力矩方向调整器(203)和发电机组成； 浮子转换系统(3)由浮子(301)、齿条(302)、力矩调整器(303)和发电机组成。 | F03B13/18
1885 | CN108240294A | 跟踪阳光风力海流浮船发电站 | 2017-12-05 | 驳回 | 陈仁多 | 一种跟踪阳光风力海流浮船发电站，包括浮船体(1)、水轮机右翼(2)、太阳能转盘(6)、太阳能电池板(9)、风力发电机(11)、右水轮机(13)、浮船定位柱(14)、定位柱风力发电机(15)、水轮机左翼(26)、左水轮机(34)；所述的浮船体(1)两侧肋骨和骨架设置水轮机右翼(2)和水轮机左翼(26)，水轮机右翼(2)和水轮机左翼(26)两侧中段设置右水轮机(13)和左水轮机(34)作为发电动力；所述的浮船体(1)背面面板(4)上设置若干台太阳能电池板(9)和若干个台风力发电机(11)；所述的浮船体(1)前端开设半径斜钩口的桩柱孔安装浮船定位柱(14)，浮船定位柱(14)上端头安装定位柱风力发电机(15)，依靠风力驱动运行发电工作。 | 1.一种跟踪阳光风力潮汐浮船发电站，包括浮船体(1)、水轮机右翼(2)、太阳能转盘(6)、太阳能电池板(9)、风力发电机(11)、右水轮机(13)、浮船定位柱(14)、定位柱风力发电机(15)、水轮机左翼(26)、左水轮机(34)，其特征在于；所述的浮船体(1)两侧肋骨和骨架设置水轮机右翼(2)和水轮机左翼(26)；所述的浮船体(1)水轮机右翼(2)动力轴前端安装水轮机(13)，动力轴后端安装右水轮机动力齿轮(18)，右水轮机动力齿轮(18)啮合右被动轴外轴端上的右被动齿轮(19)变速设计运行，右被动轴另一端伸入船舱的轴端上安装右传输动力齿轮(23)，右传输动力齿轮(23)啮合右发电机(25)轴齿轮(24)变速设计运行发电；所述的浮船体(1)水轮机左翼(26)左翼动力轴前端安装水轮机(34)，动力轴后端安装左水轮机动力齿轮(32)，左水轮机动力齿轮(32)啮合左被动轴外轴端上的左被动齿轮(31)，左被动轴另一端伸入船舱的轴端上安装左传输动力齿轮(27)，左传输动力齿轮(27)啮合左发电机(29)轴齿轮(28)变速设计运转发电；所述的浮船体(1)背面面板(4)上设置若干台太阳能电池板(9)和若干个台风力发电机(11)；所述的浮船体(1)前端开设半径斜钩口的桩柱孔安装浮船定位柱(14)，浮船定位柱(14)上端头安装定位柱风力发电机(15)，依靠风力驱动运行发电工作。 | F03D9/25
1886 | CN207553058U | 一种水力发电河道过滤装置 | 2017-12-04 | 未缴年费 | 大唐云南发电有限公司宾川分公司 | 本实用新型公开了一种水力发电河道过滤装置，包括装置底座、加重块和蓄电池，所述装置底座左右两侧底部分别安装有转轮A和转轮B，所述装置底座顶部中间安装有工作箱体，所述工作箱体内部安装有升降架，所述升降架底部安装有太阳能电池板，所述太阳能电池板左侧底部通过导电线路连接有光伏转换器，所述光伏转换器底部通过导电线路连接有蓄电池。本实用新型通过设有转轴C、支撑杆和过滤网，可以让过滤装置放置于水面上在进行水力发电时有效的吸附阻隔水面污染物，而且在吸附完之后装置可以再升起旋转到土地上对污染物进行清理，提高了过滤装置的功能性和实用性，有利于更为有效的对污染物进行清理，较为实用，适合广泛推广与使用。 | 1.一种水力发电河道过滤装置，包括装置底座(1)、加重块(12)和蓄电池(9)，其特征在于：所述装置底座(1)左右两侧底部分别安装有转轮A(2)和转轮B(3)，所述装置底座(1)顶部中间安装有工作箱体(4)，所述工作箱体(4)内部安装有升降架(5)，所述升降架(5)顶部安装有太阳能电池板(6)，所述太阳能电池板(6)左侧底部通过导电线路(7)连接有光伏转换器(8)，所述光伏转换器(8)底部通过导电线路(7)连接有蓄电池(9)，所述蓄电池(9)左侧顶部安装有控制开关A(10)，所述控制开关A(10)底部安装有控制开关B(11)，所述装置底座(1)左侧顶部安装有加重块(12)，所述工作箱体(4)顶部通过转轴A(13)连接有挡板(14)。 | E02B9/04
1887 | CN207554258U | 一种水力发电机 | 2017-11-16 | 未缴年费 | 陈宏艳 | 本实用新型公开了一种水力发电机，包括底板，底板的上表面与支撑板的下表面固定连接，并且支撑板的右侧面卡接有第一轴承，第一轴承内套接有转轴，并且转轴的外表面套接有水轮和两个第二轴承，且两个第二轴承分别卡接在壳体的左右两侧面。该水力发电机，通过设置进水管、壳体、水轮、转轴、第一轴承、第二轴承、主动轮、从动轮、皮带、发电装置、蓄电池、储水箱、第一出水管、第二出水管、过滤板、第一阀门和第二阀门，发电机电机本体发电储存至蓄电池内，并且流入储水箱内的水可以通过滤板过滤，然后打开第二阀门储水箱内的水可以从第二出水管流出，不仅通过过滤板对水中杂质进行过滤，而且通过水资源进行发电，从而节省了电力。 | 1.一种水力发电机，包括底板(2)，其特征在于：所述底板(2)的上表面与支撑板(1)的下表面固定连接，并且支撑板(1)的右侧面卡接有第一轴承(11)，所述第一轴承(11)内套接有转轴(12)，并且转轴(12)的外表面套接有水轮(9)和两个第二轴承(8)，且两个第二轴承(8)分别卡接在壳体(10)的左右两侧面，所述水轮(9)位于壳体(10)内，并且转轴(12)的右端与主动轮(3)的左侧面固定连接，所述主动轮(3)通过皮带(5)与从动轮(4)传动连接，并且从动轮(4)的右侧面与发电装置(6)的左侧面固定连接，并且发电装置(6)的下表面与底板(2)的上表面固定连接，并且壳体(10)下表面通过第一固定板(24)与底板(2)的上表面固定连接，所述壳体(10)的正面与进水管(22)的一端相连通，并且进水管(22)的上方设置有第一阀门(21)，所述壳体(10)的背面与第一出水管(14)的一端相连通，并且第一出水管(14)的另一端与储水箱(15)的正面相连通，所述储水箱(15)的下表面与底板(2)的上表面固定连接，并且储水箱(15)的上表面开设有通孔(19)，并且储水箱(15)上表面对应通孔(19)的位置设置有盖板(20)，所述储水箱(15)内设置有过滤板(16)，并且储水箱(15)的背面与第二出水管(17)的一端相连通，并且第二出水管(17)的上方设置有第二阀门(18)，所述底板(2)的上表面设置有把手(23)，并且把手(23)位于发电装置(6)的右侧，并且底板(2)的下表面设置有滚轮(7)。 | F03B13/00
1888 | CN207559692U | 一种远程控制式变频微水力发电安全性检测装置 | 2017-12-22 | 未缴年费 | 长沙学院 | 本实用新型公开了一种远程控制式变频微水力发电安全性检测装置，装置本体的外侧设置有柜体，柜体正面的顶部安装有显示屏，柜体的内部安装有电源，电源的一侧安装有DH2000A数据处理器，DH2000A数据处理器的一侧安装有无线收发模块，无线收发模块的一端连接有控制终端，电源的顶部安装有过载保护模块，过载保护模块的顶部安装有超温保护模块，超温保护模块的一侧安装有漏电保护模块，漏电保护模块的底部安装有短路保护模块，装置本体的外部安装有采集模块，本实用新型DH2000A数据处理器、采集模块和控制终端之间配合使用，能够很好的对微水力发电站进行远程监控，高效快捷，保证了其工作稳定可靠地进行，节省了劳动力和劳动成本，提高了工作效率。 | 1.一种远程控制式变频微水力发电安全性检测装置，包括装置本体(1)、柜体(2)、显示屏(3)、操作面板(4)、指示灯(5)、散热孔(6)、电源(7)、DH2000A数据处理器(8)、超温保护模块(9)、漏电保护模块(10)、过载保护模块(11)、短路保护模块(12)、无线收发模块(13)、采集模块(14)和控制终端(15)，其特征在于：所述装置本体(1)的外侧设置有所述柜体(2)，所述柜体(2)正面的顶部安装有所述显示屏(3)，所述显示屏(3)的一侧设置有所述操作面板(4)，所述显示屏(3)的底部设置有所述指示灯(5)，所述柜体(2)的两侧开设有所述散热孔(6)，所述柜体(2)的内部安装有所述电源(7)，所述电源(7)的一侧安装有所述DH2000A数据处理器(8)，所述DH2000A数据处理器(8)的一侧安装有所述无线收发模块(13)，所述无线收发模块(13)的一端连接有所述控制终端(15)，所述电源(7)的顶部安装有所述过载保护模块(11)，所述过载保护模块(11)的顶部安装有所述超温保护模块(9)，所述超温保护模块(9)的一侧安装有所述漏电保护模块(10)，所述漏电保护模块(10)的底部安装有所述短路保护模块(12)，所述装置本体(1)的外部安装有所述采集模块(14)。 | H02J13/00
1889 | JP2018100656A | 小型水力发电站的水轮 | 2016-12-20 | 未缴年费 | Raiden Techno Kk | 本发明为[要]，本实用新型改进简单，采用涡轮JP2015-169204，小型河道条件更广泛适于实用的小型水电站用水轮机。本发明涉及一种小水力发电的水轮[A]，涡轮包括涡轮和涡轮起闭式简易勺管，一种涡轮转子和涡轮之间设置迷宫式结构的支架，所述的支架轴和涡轮轴上设有密封装置，在水轮机转轮上设置有水室限流板的折流板，转轮室的有效作用与水轮机转轮叶片结构的高压水流，高压涡轮流入涡轮接近完全可用。在水轮机转轮上设有排液孔，在弯曲叶片，其连接到所述叶片的旋转方向相反的内周边端部的转轮叶片与所述收线筒的转轮叶片的角位置θ连接到所述叶片外周侧端延迟。图[图4] | 1. The runner of the runner wheel in the axial direction of the water wheel from both sides of the reversible type enclosure which circulating runner between the bracket and sealing the pressure chamber has a labyrinth structure, the shaft pass-through portion of the bracket wheel and a shaft seal characterized in that the device is mounted on the water to a transverse axis and a small-scale hydroelectric type car Tanglefoot | F03B7/00
1890 | JP2018100657A | 水箱内腔中的潮流能发电装置 | 2016-12-21 | 驳回 | Sato Teruo | [问题]的吸引力，海潮现象，集水槽内水位有一定规律地变化。因此，该海水箱设置，在上，下箱体设置有发电机，通过潮流，水在海中或成，或移出，利用现象，压缩空气能量中产生电能的水流量水式潮汐发电装置。[解决方案]水稍高于海水的海底设备，一旦密封，上，下通气管上设置海水进，出水管，其中涡轮发电机设置，涨潮后，通过拉动潮汐发电。图[图8] | 1. Installed on the sea floor and out of said water tank chamber to the vent tube and the tube is provided with a seawater, the seawater out of said vent tube provided in the interior of the generator, the rising tide ebb tide and variation in the sea, sea water access to the interior chamber running generator, access to the interior chamber of the air tank at the same time operate the generator as claimed in tidal power generation device according to the water tank chamber. | F03B13/26
1891 | CN108204328A | 一种小型水电站水力发电装置 | 2017-11-21 | 驳回 | 练酉均 | 本发明公开了一种小型水电站水力发电装置，包括台板、设置在台板侧面的凸板，所述台板顶面左侧固定设有发动机固定器，所述发动机固定器的顶部固定设有发动机，所述发动机中的动力轴的右端设置有压气机，所述压气机的底部通过支柱固定在台板的上表面，所述压气机的右侧设置有第二转杆。本发明能够在水力发电过程中将地势低位置的水引到高位，并能自动管制引水的中停，且价格低廉成本低，适用于小型水电站。 | 1.一种小型水电站水力发电装置，包括台板、设置在台板侧面的凸板，其特征在于：台板顶面左侧固定设有发动机固定器，发动机固定器的顶部固定发动机，发动机中的动力轴的右端设置有压气机，压气机的底部通过支柱固定在台板的上表面，压气机的右侧设置有第二转杆，第二转杆的右端设置有调整装置，调整装置的底部通过支柱固定在台板的顶部，调整装置右侧面设置有第四转杆，第四转杆的一端通贯主转轮机壳，主转轮机壳内部设置有转轮腔，第四转杆在主转轮机壳的内部外表面设置有橡胶圈，第四转杆的右端通过轴承固定在主转轮机壳的内部，第四转杆在转轮腔内部的部分外表面设置有主转轮，主转轮机壳的顶部和底部分别设置有排出管和进入管，排出管和进入管的内部均设置有通贯转轮腔的孔洞，固定器的内部设置有通贯进入管的孔眼，发动机左侧连接设置有电源体，发动机上表面固定设置有紧急制动按钮，紧急制动按钮与电源体电力连接，电源体与发动机电力连接，当发生紧急制状况时，按下紧急制动按钮能够通过管制电源体断电从而间接管制发动机立即停止运转，发动机上设置有动力轴管制装置。 | F03B13/06
1892 | CN207538965U | 一种水处理专用景观式水力发电装置 | 2017-10-18 | 未缴年费 | 陈炎培 | 本实用新型公开了一种水处理专用景观式水力发电装置，包括水道和多个水车，水道两侧为水道侧壁，水道由多个第一水平水道和第一倾斜水道一一间隔连接排列组成；水车上方于水道侧壁上均设置有第二水平水道和第二倾斜水道，第二水平水道的前端同与其对应的水车所在的第一倾斜水道上端形成进水口，第二水平水道的前端铰接设置有可封堵进水口的阀门板，第二倾斜水道的下端同与其对应的水车所在的第一水平水道的末端形成出水口，第二倾斜水道的下端对向下一个第一倾斜水道的上端，水车均接有发电机。本实用新型可在个别水车需要检修时，改变水流通过道路绕开该水车，不需要停止整个水力发电装置运作，而且，当水流较大时，还可以通过备用水车发电。 | 1.一种水处理专用景观式水力发电装置，包括整体呈倾斜设置的水道、和设置于水道上方的多个水车，所述水道的两侧为水道侧壁，其特征在于：所述水道由多个第一水平水道和第一倾斜水道一一间隔连接排列组成，所述第一倾斜水道的下端与第一水平水道相接处均设置为圆弧段，所述水车设置在所述圆弧段处；所述水车上方于水道侧壁上均设置有第二水平水道和第二倾斜水道，所述第二倾斜水道的上端与所述第二水平水道相接，所述第二水平水道的前端同与其对应的水车所在的第一倾斜水道的上端形成进水口，所述第二水平水道的前端铰接设置有可封堵进水口的阀门板，所述第二倾斜水道的下端同与其对应的水车所在的第一水平水道的末端形成出水口，所述第二倾斜水道的下端对向下一个第一倾斜水道的上端，所述水车均接有发电机。 | F03B13/00
1893 | CN105971812A | 一种利用螺旋结构的波浪能发电装置及工作方法 | 2016-06-24 | 未缴年费 | 山东科技大学 | 本发明涉及一种利用螺旋结构的波浪能发电装置及其工作方法，属于发电装置的技术领域，装置包括波能采集器、与波能采集器相连的支架、设置在所述波能采集器内部的波浪能转化主机构、能量传输装置和能量输出装置；波浪能转化主机构包括螺旋转台、活塞杆组、液压缸，液压缸与固定轴相连，固定轴通过支架螺栓组与支架相连，螺旋转台与活塞杆组相连，活塞杆组与液压缸相连，螺旋转台通过轴承与固定轴连接；通过波浪能转化主机构吸收波浪能，驱动油液到达能量传输装置中的蓄能器和液压马达，带动液压马达做功，驱动能量输出装置即发电机发电。本发明装置科学简单，运行平稳，可靠性高安全性好，转换率高，十分利于推广普及。 | 一种利用螺旋结构的波浪能发电装置，包括波能采集器、与波能采集器相连的支架、设置在所述波能采集器内部的波浪能转化主机构；其特征在于：波浪能转化主机构位于波能采集器内部，波浪能转化主机构中贯穿设有固定轴，固定轴与支架相连，波浪能转化主机构包括螺旋转台、活塞杆组、液压缸，液压缸与固定轴相连，螺旋转台与活塞杆组相连，活塞杆组与液压缸相连，螺旋转台通过轴承与固定轴连接。 | F03B13/14
1894 | CN108194252A | 一种太阳能发电驱动活塞式压力抽水机蓄水的水力发电机 | 2018-01-18 | 撤回 | 柳西普 | 本发明公开了一种太阳能发电驱动活塞式压力抽水机蓄水的水力发电机，它是在机架的中部设有中轴，中轴上设有水轮机，水轮机的内侧设有中心大齿轮，中心大齿轮的下侧设有加速器，加速器的左下侧设有发电机，机架的后侧设有压力抽水机，压力抽水机的缸体内设有活塞，活塞的前侧设有活塞杆，活塞杆的前外端设有万向球头，压力抽水机的下端设有电动机，电动机的上端设有减速箱，工作时，由减速器驱动连接盘上的偏心导杆、推拉活塞杆带动活塞，将下水箱的水吸入缸体内，再将水压入上水箱中，上水箱内的流水经喷水口冲出，进入水轮机，水轮机带动中心大齿轮旋转，由中心大齿轮通过加速器提速，再驱动发电机发电供日常使用。 | 1.一种太阳能发电驱动活塞式压力抽水机蓄水的水力发电机，包括机架、水轮机、加速器、发电机、上下储水箱、活塞式压力抽水机、电动机、减速器及太阳能光伏板，其特征在于：所述机架(16)的中部设有中轴(7)，中轴由轴承安装在机架上，中轴上设有水轮机(4)，水轮机内的周边上设有水斗(17)，水轮机的内侧设有中心大齿轮(6)，中心大齿轮的下侧设有加速器(35)，加速器的右上侧设有前加速齿轮(8)，加速器的左下侧设有后加速齿轮(9)，加速器的左下侧设有电机支架，电机支架上装有发电机(11)，发电机的主轴上设有发电机齿轮(10)，发电机齿轮与加速器后加速齿轮啮合，前加速齿轮与中心大齿轮啮合，机架的后侧设有压力抽水机(5)。 | F03B13/06
1895 | CN207523892U | 随水位升沉向波性海流发电机搭载器 | 2017-07-27 | 未缴年费 | 湛江新驭腾深水网箱工程顾问有限公司 | 随水位升沉向波性海流发电机搭载器，其特征是系泊柱下部总成封闭形成柱状浮力件，与系泊柱身一起构成浮力舱，系泊柱底为悬挂式压载总成，悬挂式压载总成由悬重杆底盘套装重块组成，悬挂式压载总成下挂互为120度的三条重型锚链，锚链端部接锚或桩，系泊柱下部总成通过法兰盘连接系泊柱上部总成，在系泊柱上部总成上装设海流机悬挂臂，在臂端对称装设海流发电机，相应地在悬挂臂垂直方向装设方向舵板，外输电缆经柱内及悬重杆至海底，本实用新型结构合理，操作性强，完善地实现“向波性”和“可随水位涨落升沉”问题，为海流发电机的应用开拓了新路。 | 1.随水位升沉向波性海流发电机搭载器，其特征是系泊柱下部总成封闭形成柱状浮力件，与系泊柱身一起构成浮力舱，系泊柱底为悬挂式压载总成，悬挂式压载总成由悬重杆底盘套装重块组成，悬挂式压载总成下挂互为120度的三条重型锚链，锚链端部接锚或桩，系泊柱下部总成通过法兰盘连接系泊柱上部总成，在系泊柱上部总成上装设海流机悬挂臂，在臂端对称装设海流发电机，相应地在悬挂臂垂直方向装设方向舵板，外输电缆可经柱内及悬重杆至海底。 | B63B21/50
1896 | CN207526403U | 一种大型水力发电机停机检修用安全爬梯 | 2017-11-29 | 未缴年费 | 国家电网公司; 国网新源控股有限公司; 河南天池抽水蓄能有限公司 | 本实用新型公开一种大型水力发电机停机检修用安全爬梯，包括爬梯，在爬梯上设置有护笼，爬梯的端部设置有用于搭接发电机平台的台板，在台板上设置有滑块，滑块为U型板，U型板卡在台板的一侧，U型板的上板内表面设置有燕尾凸起，台板上设置有对应的燕尾凹槽，滑块的燕尾凸起与台板上的燕尾凹槽相配合滑动连接，在滑块的侧面固定有电动葫芦，电动葫芦的挂钩通过钢丝绳连接货箱，在台板的底面上设置有丝杠，丝杠穿过U型滑块的下板与U型滑块的下板丝杠副连接，丝杠的端部设置有丝杠电机。本实用新型通过电动葫芦提升检修需用的货物到检修平台，检修人员通过爬梯爬向检修平台。人货分开输送，相互不会受到影响。在大同提高效率的同时，极大地提高了安全性能。 | 1.一种大型水力发电机停机检修用安全爬梯，包括爬梯，其特征在于：在爬梯上设置有护笼，爬梯的端部设置有用于搭接发电机平台的台板，在台板上设置有滑块，滑块为U型板，U型板卡在台板的一侧，U型板的上板内表面设置有燕尾凸起，台板上设置有对应的燕尾凹槽，滑块的燕尾凸起与台板上的燕尾凹槽相配合滑动连接，在滑块的侧面固定有电动葫芦，电动葫芦的挂钩通过钢丝绳连接货箱，在台板的底面上设置有丝杠，丝杠穿过U型滑块的下板与U型滑块的下板丝杠副连接，丝杠的端部设置有丝杠电机。 | E06C9/02
1897 | CN207526639U | 一种利用风能太阳能抽水蓄能的水力发电设备 | 2017-11-27 | 未缴年费 | 吕晓琦 | 本实用新型公开了一种利用风能太阳能抽水蓄能的水力发电设备，其结构包括底架、底座、发电机、控制箱、压力表、太阳能板、风能发电设备、钥匙孔、水管、水轮机、防护罩、散热口，底架与底座相焊接，底座与发电机通过螺栓连接，发电机上方设有控制箱，控制箱上安装有压力表，太阳能板与风能发电设备相焊接，风能发电设备包括机舱、底盘、控制柜、风向风力测量器、风力发电机、齿轮箱、叶片、轮毂、塔架、偏航电机，本实用新型一种利用风能太阳能抽水蓄能的水力发电设备，在结构上设置了风能发电设备，通过风力将叶片带动旋转，使齿轮箱内的齿轮带动啮合，将发电机带动起来进行发电，让发电效果更加好，使发电的成本降低，节能的效果更高。 | 1.一种利用风能太阳能抽水蓄能的水力发电设备，其特征在于：其结构包括底架(1)、底座(2)、发电机(3)、控制箱(4)、压力表(5)、太阳能板(6)、风能发电设备(7)、钥匙孔(8)、水管(9)、水轮机(10)、防护罩(11)、散热口(12)，所述底架(1)与底座(2)相焊接，所述底座(2)与发电机(3)通过螺栓连接，所述发电机(3)上方设有控制箱(4)，所述控制箱(4)上安装有压力表(5)，所述太阳能板(6)与风能发电设备(7)相焊接，所述控制箱(4)上设有钥匙孔(8)，所述水轮机(10)与防护罩(11)通过水管(9)相连接，所述发电机(3)上设有散热口(12)，所述风能发电设备(7)包括机舱(701)、底盘(702)、控制柜(703)、风向风力测量器(704)、风力发电机(705)、齿轮箱(706)、叶片(707)、轮毂(708)、塔架(709)、偏航电机(710)，所述机舱(701)内部设有底盘(702)，所述底盘(702)上表面与控制柜(703)下表面相贴合，所述机舱(701)与风向风力测量器(704)相焊接，所述底盘(702)上方设有风力发电机(705)，所述齿轮箱(706)与底盘(702)相焊接，所述叶片(707)与轮毂(708)为一体化结构，所述机舱(701)与塔架(709)相焊接，所述偏航电机(710)与风力发电机(705)电连接。 | F03D9/14
1898 | CA2893796A1 | 一种水闸门的控制方法驱动用于水闸门具有电机，服务连接，水闸门驱动和水力发电厂 | 2013-12-18 | 放弃 | Wobben Properties Gmbh | 本发明涉及一种方法用于控制闸门驱动装置(200)用于斗(100)，特别是用于辊式闸门，优选在水动力设备(1000)，所述驱动器具有电机，特别是一种异步电机(210)，尤其是一异步电机/发电机。根据本发明，提供了用于电气机，特别是异步电机(210)，具有风扇制动器(230)，其中，该方法包括步骤 : 释放风机制动器(230)如果电源供电不足的指示，电机自动操作，特别是异步电机(210)，所述电气机，特别是异步电机，岛中作为发电机操作模式，其中自动产生旋转磁场。 | - 18 Claims 1. A method for controlling a water sluice gate drive (200) for a water sluice gate (100), in particular for a roller sluice gate, preferably in a hydroelectric power plant (1000), wherein the drive has an electric machine, in particular an asynchronous machine (210), in particular an asynchronous motor/generator, characterized in that ¨ the electric machine, in particular an asynchronous machine (210), has a fan brake (230), wherein the method comprises the following steps.¨ disengagement of the fan brake (230) in the event that an insufficient power supply is indicated, ¨ self-actuated operation of the electric machine, in particular an asynchronous machine (210), wherein the electric machine, in particular an asynchronous machine, is operated in generative island operation, in which a rotating field is generated in a self-actuating manner. | E02B7/36
1899 | CN108180114A | 一种微小型水力与风力发电装置 | 2018-01-29 | 撤回 | 张书 | 本发明提供了一种微型水力与风力发电装置，涉及水力与风力发电装置技术领域，其包括风力发电模块、底座、储能电源和水力发电模块，风力发电模块与水力发电模块分别可拆卸连接于底座的顶面和底面，储能电源可拆卸固定连接于底座内，风力发电模块和水力发电模块分别与储能电源电连接；底座侧面上设置有多个供固定线穿过的连接孔。本发明为造价低廉、易推广、方便携带的微小型水力风力发电设备。 | 1.一种微小型水力与风力发电装置，其特征在于，包括风力发电模块(1)、底座(2)、储能电源(3)和水力发电模块(4)，所述风力发电模块(1)与所述水力发电模块(4)分别可拆卸连接于底座(2)的顶面和底面，所述储能电源(3)可拆卸固定连接于底座(2)内，所述风力发电模块(1)和水力发电模块(4)分别与所述储能电源(3)电连接；所述底座(2)侧面上设置有多个供固定线穿过的连接孔。 | F03D9/11
1900 | CN207495423U | 一种水力发电设备维护用的定位夹具 | 2017-11-16 | 未缴年费 | 彭海龙 | 本实用新型涉及维修设备技术领域，且公开了一种水力发电设备维护用的定位夹具，包括底座，所述底座的内部固定连接有第一电机，所述第一电机的输出端固定连接有丝杆，所述丝杆的表面设置有第一轴承，所述丝杆的表面螺纹连接有螺纹块，所述螺纹块的表面套接有套筒，所述套筒的表面固定连接有液压缸，所述液压缸的一端固定连接有液压杆。该水力发电设备维护用的定位夹具，通过设置第一电机、丝杆、液压缸和转动装置，经过第一电机和丝杆可以使触碰一些不便于人工维修高度的工件，经过液压缸和液压杆可延伸一定的长度，扩展工作范围，进而用转动装置进行转动，使得一些刁钻角度的工件便于维修与检查，从而达到使用方便的目的。 | 1.一种水力发电设备维护用的定位夹具，包括底座(1)，其特征在于：所述底座(1)的内部固定连接有第一电机(2)，所述第一电机(2)的输出端固定连接有丝杆(3)，所述丝杆(3)的表面设置有第一轴承(4)，所述丝杆(3)的表面螺纹连接有螺纹块(5)，所述螺纹块(5)的表面套接有套筒(6)，所述套筒(6)的表面固定连接有液压缸(7)，所述液压缸(7)的一端固定连接有液压杆(8)，所述液压杆(8)的一端固定连接有转动装置(9)，所述转动装置(9)包括固定块(91)，所述固定块(91)的内部设置有第二轴承(92)，所述第二轴承(92)的内壁固定连接在转轴(93)的表面，所述转轴(93)的表面固定连接有从动轮盘(94)，所述从动轮盘(94)的表面啮合有主动轮盘(95)，所述主动轮盘(95)的轴心处固定连接有第二电机(96)的输出端，所述转轴(93)表面通过连接块固定连接有第三电机(10)，所述第三电机(10)的输出端固定连接有转盘(11)，所述转盘(11)的内部固定连接有第四电机(12)，所述第四电机(12)的输出端固定连接有螺丝起(13)。 | B25H1/00
1901 | CN207500036U | 一种小型水电站用拖曳平衡式高效水力发电设备 | 2017-10-19 | 未缴年费 | 四川双马电力股份有限公司 | 本实用新型涉及一种小型水电站用拖曳平衡式高效水力发电设备，包括支撑柱、辅助杆、固定轴、阻挡柱、调节钢绳、发电机、拖拽装置、皮带、轴承、挡水叶、翻盖、水轮、支撑板、卷绳装置以及电机，两所述支撑柱固定于河道两侧，且支撑柱底部设有固定的辅助杆，拖拽装置的进水端通过固定轴固定于两支撑柱上，所述拖拽装置的进水口设有多个均匀固定分布的阻挡柱，两所述支撑柱的顶部通过支撑板固定连接，本实用新型具有的优点和积极效果是本实用新型通过支撑柱进行固定安装，并配合调节钢绳进行拖拽固定，不仅经济成本低，方便安装，同时使用寿命长，不易卡塞，便于调整和维护，固定性强，可以根据水流的大小调节拖拽装置的角度，有利于高效发电。 | 1.一种小型水电站用拖曳平衡式高效水力发电设备，其特征在于：包括支撑柱(1)、辅助杆(2)、固定轴(3)、阻挡柱(4)、调节钢绳(5)、发电机(6)、拖拽装置(7)、皮带(8)、轴承(9)、挡水叶(10)、翻盖(11)、水轮(12)、支撑板(13)、卷绳装置(14)以及电机(15)，两所述支撑柱(1)固定于河道两侧，且支撑柱(1)底部设有固定的辅助杆(2)，拖拽装置(7)的进水端通过固定轴(3)固定于两支撑柱(1)上，所述拖拽装置(7)的进水口设有多个均匀固定分布的阻挡柱(4)，两所述支撑柱(1)的顶部通过支撑板(13)固定连接，所述支撑板(13)上固定设有卷绳装置(14)，所述卷绳装置(14)设有用于驱动的电机(15)，且卷绳装置(14)的调节钢绳(5)与拖拽装置(7)的顶部固定连接，所述拖拽装置(7)的顶部固定设有一发电机(6)，所述发电机(6)的主轴从动轮通过皮带(8)与拖拽装置(7)内水轮(12)上的主动轮连接，所述水轮(12)通过穿轴固定于拖拽装置(7)内，且穿轴两端通过轴承(9)固定。 | F03B13/00
1902 | CN207500040U | 一种具有波浪发电及自动清扫功能的海洋监测器 | 2017-09-28 | 未缴年费 | 南京菱亚汽车技术研究院 | 本实用新型涉及一种具有波浪发电及自动清扫功能的海洋监测器，包括主体、底座、发电机构、角度调节机构、清扫机构和中控机构，发电机构包括摆动组件和发电组件，摆动组件包括浮桶、杠杆、伸缩单元和移动框，发电组件包括圆柱齿轮、线圈、两块磁铁、整流器和蓄电池，清扫机构包括升降组件和清扫组件，清扫组件包括电动推杆、滚筒、转轴和清扫刷。该具有波浪发电及自动清扫功能的海洋监测器中，通过发电机构，可以使可以全天候的进行发电，避免了恶劣天气太阳能电池板不能使用的情况发生，通过清扫机构，可以使太阳能电池板表面清洁，提高发电效率，通过这些机构，提高了海洋监测器的续航能力和太阳能电池板的发电效率，更加实用可靠。 | 1.一种具有波浪发电及自动清扫功能的海洋监测器，其特征在于，包括主体(1)、底座(2)、发电机构(3)、角度调节机构(4)、清扫机构(5)和中控机构(6)，所述底座(2)设置在主体(1)的下方，所述发电机构(3)设置在主体(1)的下方，所述角度调节机构(4)和清扫机构(5)设置在主体(1)下方的两侧，所述中控机构(6)设置在主体(1)上，所述发电机构(3)、角度调节机构(4)和清扫机构(5)均与中控机构(6)电连接； 所述发电机构(3)包括摆动组件和发电组件，所述发电组件设置在底座(2)的内部，所述摆动组件与发电组件传动连接； 所述摆动组件包括浮桶(7)、杠杆(8)、伸缩单元和移动框(12)，所述浮桶(7)设置在底座(2)的一侧，所述杠杆(8)水平设置，所述杠杆(8)的中部与底座(2)的一侧铰接，所述杠杆(8)的一端与浮桶(7)相连，所述杠杆(8)的另一端与伸缩单元一端相连，所述伸缩单元的另一端与移动框(12)相连，所述移动框(12)竖向设置，所述移动框(12)的竖向内壁的两侧均设有若干从动齿，所述伸缩单元和移动框(12)均设置在底座(2)的内部； 所述发电组件包括圆柱齿轮(13)、线圈(15)、两块磁铁(16)、整流器(17)和蓄电池(18)，所述圆柱齿轮(13)设置在移动框(12)的内部，所述圆柱齿轮(13)外周的齿沿着圆柱齿轮(13)的二分之一的圆外周周向均匀分布，所述圆柱齿轮(13)与移动框(12)内壁的两侧的从动齿啮合，所述圆柱齿轮(13)通过驱动轴驱动线圈(15)转动，所述线圈(15)位于两块磁铁(16)之间，两块磁铁(16)正对的磁极相反，所述线圈(15)在旋转过程中切割磁铁(16)的磁感线，所述线圈(15)通过整流器(17)与蓄电池(18)连接； 所述清扫机构(5)包括升降组件和清扫组件，所述升降组件倾斜设置在主体(1)的内部，所述升降组件与其对应的主体(1)的一侧平行，所述升降组件与清扫组件传动连接； 所述升降组件包括驱动电机(22)、丝杆(23)和升降板(24)，所述驱动电机(22)设置在主体(1)的内部，所述丝杆(23)倾斜设置，所述主体(1)与丝杆(23)的倾斜方向相同，所述升降板(24)上设有通孔，所述通孔内部设有与丝杆(23)匹配的内螺纹，所述丝杆(23)穿过升降板(24)的通孔，所述驱动电机(22)通过丝杆(23)与升降板(24)传动连接； 所述清扫组件包括电动推杆(26)、滚筒(27)、转轴和若干清扫刷(28)，所述电动推杆(26)的推杆水平设置，所述电动推杆(26)的一端与升降板(24)相连，所述电动推杆(26)的另一端与转轴相连，所述转轴水平设置，所述滚筒(27)套设在转轴上，各清扫刷(28)均匀分布在滚筒(27)的周身。 | F03B13/20
1903 | CN108150338A | 一种乡村家用水力发电器 | 2017-12-30 | 驳回 | 长沙紫宸科技开发有限公司 | 一种乡村家用水力发电器，包括汇水增效装置、发电装置、配供电装置和支架，汇水增效装置固定在支架上，发电装置固定在汇水增效装置上，配供电装置通过电缆与发电装置相连。本发明不需截流设坝、不影响自然生态，且安装简单、维护使用方便、适用性广、造价低、并以汇水增效装置汇水、增速、导引等确保水流的汇集和增大水流做功动能，可有效提高水流发电效率，实现稳定的将水流动能转化为持续稳定电能，适用于乡村或山村各种复杂条件下的水力环境下的家用发电，适合于广阔乡村或山村家庭用电需求，可满足现代人的家庭生活和生产的用电，利于节能减排，利于乡村家庭的节能创收。 | 1.一种乡村家用水力发电器，其特征在于：包括汇水增效装置、发电装置、配供电装置和支架，所述汇水增效装置固定在支架上，所述发电装置固定在汇水增效装置上，所述配供电装置与发电装置相连。 | F03B13/00
1904 | CN108150342A | 一种光能潮汐能集成发电装置 | 2018-01-19 | 撤回 | 西北工业大学 | 本发明公开了一种光能潮汐能集成发电装置，由发电机、聚光镜、飞轮、反式轴向立式桨叶、椭球型稳定器和斯特林机组成。该发电装置基于斯特林循环利用太阳能热效应的发电方式，完全替代其它材料，降低生产能耗，减少污染。反式轴向立式桨叶通过主轴分别与锥齿轮副和椭球型稳定器连接。采用反式轴向立式桨叶扩大水下能量采集装置的工作面积，使对于潮汐现象引起的海水流动所产生的能量进行吸收、转化。采用椭球型稳定器减少水下负载对整体装置的拉力，同时增大转动惯量，提高装置稳定性。利用飞轮储存释放角动能使得斯特林机运转更加平稳，保证发电机具有较高的发电效率。发电装置还可与其它类型储电装置配合使用，储存电力。 | 1.一种光能潮汐能集成发电装置，其特征在于 : 包括聚光镜、热气缸、冷气缸、散热片、热气缸活塞、冷气缸活塞、回热器、热气缸连杆、冷气缸连杆、套筒、曲轴、小齿轮、大齿轮、超越离合器、反式轴向立式桨叶、锥齿轮副、发电机、飞轮、鼓形齿式联轴器、椭球型稳定器，所述聚光镜为半球形结构，聚光镜安装在热气缸顶部，用于聚焦太阳能加热气缸提供热能，聚光镜的球心位于热气缸中轴线上；所述冷气缸位于热气缸的一侧，冷气缸顶部包覆有散热片，热气缸与冷气缸之间通过回热器相互连接贯通，热气缸活塞位于热气缸内，且通过热气缸连杆与套筒铰接，冷气缸活塞位于冷气缸内，且通过冷气缸连杆与套筒铰接，两个套筒分别扣装在曲轴凸拐处；所述曲轴位于热气缸与冷气缸的下部，曲轴位于冷气缸下方的一端与鼓形齿式联轴器、超越离合器、大齿轮、锥齿轮副依次连接，鼓形齿式联轴器用于消除因联轴器前后两轴不共轴线带来的曲轴内力，曲轴的另一端安装有飞轮使曲轴转动平稳，实现动能传递； 所述发电机固定在冷气缸的一侧位于锥齿轮副的上方, 发电机与超越离合器、小齿轮固连, 大齿轮与小齿轮啮合传动, 曲轴经鼓形齿式联轴器、超越离合器将轴功率传递给发电机； 所述反式轴向立式桨叶位于锥齿轮副的下方, 反式轴向立式桨叶通过主轴的上端与锥齿轮副连接，主轴的下端安装有椭球型稳定器，用于减少水下负载对发电装置的拉力，增大转动惯量。 | F03B13/26
1905 | CN207482166U | 一种利用波浪能发电的螺旋桨探测船 | 2017-09-27 | 未缴年费 | 林月仙 | 本实用新型公开了一种利用波浪能发电的螺旋桨探测船，包括船板，所述船板的两端固定设置有护栏，所述护栏的下端固定设置有波浪能发电装置，所述波浪能发电装置远离护栏的一侧固定设置有固定圆柱杆，本实用新型涉及新能源开发技术领域。该一种利用波浪能发电的螺旋桨探测船，通过在海洋探测船上设置有波浪能发电设备，对海洋能量的充分利用，波浪能产生的电量代替机油，从而带动螺旋桨转动，减少对环境的污染，在螺旋桨固定座的下端设置有探测器，可对海洋生命进行探测，并且在探测船的下方还设置有观测箱和摄像头，通过固定杆的上端固定设置的显示屏对海底进行监测，简单实用。 | 1.一种利用波浪能发电的螺旋桨探测船，包括船板(1)，其特征在于：所述船板(1)的两端固定设置有护栏(2)，所述护栏(2)的下端固定设置有波浪能发电装置(3)，所述波浪能发电装置(3)远离护栏(2)的一侧固定设置有固定圆柱杆(4)，所述固定圆柱杆(4)的上端固定设置有盖板(5)，所述盖板(5)的中部下端固定设置有照明灯(6)； 所述船板(1)的下端中部固定设置有海面前进装置(10)，所述海面前进装置(10)的两侧固定设置有储物箱(8)，所述储物箱(8)的上端中部固定设置有箱门(9)，所述储物箱(8)远离海面前进装置(10)的左侧固定设置有蓄电池箱(7)，所述储物箱(8)远离海面前进装置(10)的右侧固定设置有固定箱(25)，所述固定箱(25)远离储物箱(8)的一侧上端固定设置有固定杆(11)。 | B63H21/17
1906 | CN207485023U | 一种利用波浪能发电的海边升降观赏平台 | 2017-09-27 | 未缴年费 | 林月仙 | 本实用新型公开了一种利用波浪能发电的海边升降观赏平台，包括观赏台，所述观赏台的上端两侧固定设置有护栏，所述观赏台的上端中部固定设置有支撑柱，所述支撑柱的中部表面固定设置有伸缩开关，本实用新型涉及新能源开发技术领域。该一种利用波浪能发电的海边升降观赏平台，通过在伸缩底座的下端设置有蓄电池箱，不需要进行电量传输，解决了现有波浪能应用效率低的问题，且通过设置有观赏台，能够让人们在海浪来临时，能够有场所躲避，在观赏台的上端固定柱上设置有固索器和滑索，可通过控制升降平台上下移动，使滑索能对观赏台上的人进行来回传送，在观赏台上还设置有照明灯，在夜晚提供照明功能。 | 1.一种利用波浪能发电的海边升降观赏平台，包括观赏台(1)，其特征在于：所述观赏台(1)的上端两侧固定设置有护栏(2)，所述观赏台(1)的上端中部固定设置有支撑柱(3)，所述支撑柱(3)的中部表面固定设置有伸缩开关(4)，所述支撑柱(3)的上端固定设置有遮雨棚(5)，所述支撑柱(3)靠近护栏(2)的一侧固定设置有固定柱(6)，所述固定柱(6)的上端固定设置有固索器(7)，且固索器(7)远离固定柱(6)的一端固定设置有滑索(8)； 所述观赏台(1)的下端中部固定设置有连接板(10)，所述连接板(10)的两侧固定设置有加固装置(11)，所述加固装置(11)的上端与观赏台(1)的下端固定连接，所述连接板(10)和加固装置(11)的下端固定设置有支撑杆(9)，所述支撑杆(9)的下端两侧固定设置有伸缩柱(14)，所述伸缩柱(14)的下端固定设置有伸缩底座(16)，所述伸缩底座(16)的上端一侧固定设置有第一固定板(15)，所述第一固定板(15)的下端固定设置有波浪能发电装置(17)，所述伸缩底座(16)的下端固定设置有蓄电池箱(19)。 | E04H1/12
1907 | CN207485594U | 一种多功能波浪能、太阳能、风能发电杆 | 2017-09-27 | 未缴年费 | 林月仙 | 本实用新型公开了一种多功能波浪能、太阳能、风能发电杆，包括蓄电池，所述蓄电的下端中部固定设置有逆变器，所述逆变器的下端固定设置有连接杆，所述连接杆的两端固定设置有风力发电装置，本实用新型涉及新能源开发技术领域。该一种多功能波浪能、太阳能、风能发电杆, 通过使用波浪能、太阳能和风能三个发电装置为一体，解决了原有波浪能发电平台结构复杂，且能源利用率低的问题，通过在蓄电池的上方设置有无线传感器、摄像头和照明灯头，方便进行数据的传输和夜间进行巡视，所进行产生的电量通过逆变器储存在蓄电池中，通过蓄电池上端设置有传输电缆对外进行传输电量，结构简单。 | 1.一种多功能波浪能、太阳能、风能发电杆，包括蓄电池(1)，其特征在于：所述蓄电池(1)的下端中部固定设置有逆变器(2)，所述逆变器(2)的下端固定设置有连接杆(4)，所述连接杆(4)的两端固定设置有风力发电装置(3)，所述连接杆(4)的下端固定设置有支撑柱(5)，所述支撑柱(5)的上端中部固定设置有太阳能发电装置(6)，所述太阳能发电装置(6)的下端两侧固定设置有固定架(7)，所述固定架(7)的下端固定设置有波浪能发电装置(9)，所述波浪能发电装置(9)设置在海面(8)上，所述支撑柱(5)的下端与海底(10)固定连接。 | F03B13/14
1908 | CN207485596U | 一种波浪能发电式灯塔 | 2017-09-27 | 未缴年费 | 林月仙 | 本实用新型公开了一种波浪能发电式灯塔，包括供能箱，所述供能箱内壁底部的中间位置固定连接有第一弹簧，所述第一弹簧顶部固定连接有移动块，所述移动块底部位于中间的位置固定连接有连接活塞杆，所述活塞杆远离移动块的一端固定连接有波浪能接收板，所述移动块顶部通过第二弹簧与供能箱内壁顶部固定连接，所述移动块外壁两侧固定连接有移动齿条板，所述移动齿条板啮合连接有第一转动齿轮，本实用新型涉及波浪能发电技术领域。该波浪能发电式灯塔，解决了灯塔的电源供给，更加环保节能，减少成本，便于维护，更加的方便使用，易于推广的问题，波浪涌动能发电来驱动灯塔的方法，具有很深的理论意义和很高的实用价值。 | 1.一种波浪能发电式灯塔，包括供能箱(1)，其特征在于：所述供能箱(1)内壁底部的中间位置固定连接有第一弹簧(2)，所述第一弹簧(2)顶部固定连接有移动块(3)，所述移动块(3)底部位于中间的位置固定连接有连接活塞杆(4)，所述活塞杆(4)远离移动块(3)的一端固定连接有波浪能接收板(5)，所述移动块(3)顶部通过第二弹簧(14)与供能箱(1)内壁顶部固定连接，所述移动块(3)外壁两侧固定连接有移动齿条板(6)，所述移动齿条板(6)啮合连接有第一转动齿轮(7)，所述第一转动齿轮(7)通过转动轴转动连接有第二转动齿轮(8)，所述第二转动齿轮(8)下方啮合连接有第三转动齿轮(9)，所述第三转动齿轮(9)通过发电机动力输入齿轮(10)啮合连接有发电机(11)，所述发电机(11)靠近供能箱(1)内壁的一侧固定连接有导线(12)，所述导线(12)远离发电机(11)的一端固定连接有电源储存器(13)，所述供能箱(1)外壁顶部通过连接杆(27)固定连接有灯塔主体机架(17)，所述灯塔主体机架(17)顶部的中间位置固定连接有支撑杆(19)，所述支撑杆(19)顶端固定连接有安装支撑架(20)，所述安装支撑架(20)顶端固定连接有滑动轨道(23)，所述滑动轨道(23)通过滑动连接器滑动连接有灯塔照明器(24)。 | F03B13/18
1909 | CN207485597U | 一种新型波浪能发电装置 | 2017-09-27 | 未缴年费 | 林月仙 | 本实用新型公开了一种新型波浪能发电装置，包括发电蓄电箱，所述的发电蓄电箱内部底端通过支架固定连接有发电机，所述的发电机的转轴固定连接有棘轮，所述的发电蓄电箱内部远离发电机一侧的顶端内壁通过转动固定轴固定连接有固定盖板，所述的转动固定轴中间位置固定连接有漂浮连接绳，所述的漂浮连接绳靠近转动固定轴的一端固定连接有弹簧，所述的漂浮连接绳远离转动固定轴的部分与棘轮转动连接，且所述的漂浮连接绳远离转动固定轴的一端贯穿发电蓄电箱的内壁并延伸至发电蓄电箱外部固定连接有固定连接器。本实用新型涉及新能源发电技术领域。该一种新型波浪能发电装置结构小巧便捷，适用于多种小型分布型用户，如渔船、灯塔等。 | 1.一种新型波浪能发电装置，包括发电蓄电箱(1)，其特征在于：所述的发电蓄电箱(1)内部底端通过支架固定连接有发电机(2)，所述的发电机(2)的转轴固定连接有棘轮(3)，所述的发电蓄电箱(1)内部远离发电机(2)一侧的顶端内壁通过转动固定轴(4)固定连接有固定盖板(5)，所述的转动固定轴(4)中间位置固定连接有漂浮连接绳(6)，所述的漂浮连接绳(6)靠近转动固定轴(4)的一端固定连接有弹簧(7)，所述的漂浮连接绳(6)远离转动固定轴(4)的部分与棘轮(3)转动连接，且所述的漂浮连接绳(6)远离转动固定轴(4)的一端贯穿发电蓄电箱(1)的内壁并延伸至发电蓄电箱(1)外部固定连接有固定连接器(8)，所述的固定连接器(8)顶端固定连接有悬浮板(9)，且所述的漂浮连接绳(6)位于发电蓄电箱(1)外部的底端位置固定连接有制动块(10)，所述的发电蓄电箱(1)内部底端远离发电机(2)的一侧固定连接有蓄电池(11)，所述的蓄电池(11)的输出端固定连接有输出线路(12)，所述的发电蓄电箱(1)靠近转动固定轴(4)的一端连通有密封防水连接管(13)，所述的输出线路(12)穿过密封防水连接管(13)内部并固定连接有电路输出悬浮箱(14)。 | F03B13/18
1910 | CN105114238A | 一种摆板式波浪能发电系统及其控制方法 | 2015-08-10 | 未缴年费 | 华北电力大学(保定) | 本发明涉及可再生能源发电技术和海洋装备领域，公开了一种摆板式波浪能发电系统及其控制方法，装置主要包括发电舱、摆杆、摆板、立柱、弹簧、传动杆、T型杆、控制电路；所述传动杆包括传动杆a、传动杆b、传动杆c，传动杆d，T型杆包括T型杆a、T型杆b；所述控制电路包括舵机、速度传感器、第一水位传感器、第二水位传感器、电压传感器、电流传感器、整流器、MCU、DC-DC变换器、驱动模块、第一电容、第二电容、负载；方法主要包括采集摆板式波浪能发电系统所在水域的波浪速度、波浪高度和摆板高度，根据波浪高度和波浪速度和当前时刻的摆板高度计算速度生成控制舵机转动的指令，在利用采用扰动观察法，发电系统寻找最大功率点，本发明能有效提高摆板式波浪能发电系统效率。 | 一种摆板式波浪能发电系统，包括发电舱、摆杆、摆板、立柱、弹簧、传动杆、T型杆、控制电路；所述传动杆包括传动杆a、传动杆b、传动杆c，传动杆d，T型杆包括T型杆a、T型杆b；所述控制电路包括舵机、速度传感器、第一水位传感器、第二水位传感器、电压传感器、电流传感器、整流器、MCU、DC-DC变换器、驱动模块、第一电容、第二电容、负载。 | F03B13/16
1911 | CN105134463A | 一种桨式波浪能发电装置及其控制方法 | 2015-08-10 | 未缴年费 | 华北电力大学(保定) | 本发明涉及可再生能源发电技术和海洋装备领域，具体涉及一种桨式波浪能发电装置及其控制方法，包括发电舱、桨、立柱、弹簧、传动杆、T型杆、控制电路；传动杆包括传动杆a、传动杆b、传动杆c，传动杆d；T型杆包括T型杆a、T型杆b；控制电路包括速度传感器、水位传感器、电压传感器、电流传感器、n个继电器、整流器、MCU、DC-DC变换器、驱动模块、第一电容、第二电容、负载；通过安装于立柱上的水位传感器和速度传感器获取波浪能特征量以及MCU控制继电器的闭合个数，改变线圈有效被磁场切割的个数，得到该装置最大功率对应的线圈闭合个数；在此基础上控制MCU控制继电器闭合个数，采用扰动观察法以设定步长调节DC-DC变化器跟踪最大功率；本发明能有效提高波浪能发电效率，且结构简单，稳定性和安全性高。 | 一种桨式波浪能发电装置，包括发电舱、桨、立柱、弹簧、传动杆、T型杆、控制电路；传动杆包括传动杆a、传动杆b、传动杆c，传动杆d，T型杆包括T型杆a、T型杆b。其特征是：装置整体通过立柱安放在海底基础上；立柱上方安装发电舱，发电舱内安装电磁发电装置；桨的一端通过弹簧固定于发电舱侧壁，桨的中部通过与T型杆a的一端相连，T型杆a的另一端与发电舱底部连接；所述控制电路包括速度传感器、水位传感器、电压传感器、电流传感器、n个继电器、整流器、MCU、DC-DC变换器、驱动模块、第一电容、第二电容、负载。 | F03B13/14
1912 | FR3059729A1 | 含水力发电系统 | 2016-12-06 | 放弃 | Elfekih Noomen | 独立的液压系统，其主要特征在于 : 它包括射流回路包括，通过使用参考位置，处于高位的第第一液体(101)的液体轴承和第二轴承(102)分别有向外伸出的第第一柱的液流的液流(103)和第二柱(104)，每个装置(105)上分别设置有第一附图第一中流动的液体流柱(103)至少1/1的输送管(107)，在第第二轴承(102)和第第二装置(106)伴随该液体可以流第二中至少1/2排油管柱(104)，通道(108)处第第一轴承(101)，并且所述系统(100)包括至少一个可移动元件(111-112)，其设置在所述轴的流动的液流，它通过固定连接杆(115-116)的旋转轴线(113-114)，且其往复平移运动产生的流体的通道，从第一轴承，第二轴承(101)。(102)，轴承和第二轴承(102)到第一(101)，能够转动所述转动轴(113-114)。 | CLAIMS1.Autonomous hydraulic system (100) for producing energy, characterized in that it comprises a fluid circuit comprising, with reference to the position of use, in the upper position a first liquid bearing (101) and a second liquid bearing (102) arranged at the same height, from each of which respectively extend a first liquid flow column (103) and a second liquid flow column (104), to each of which are respectively arranged first accompanying means (105) of the liquid capable of flowing in the first flow column (103) towards at least one first delivery channel (107) going up to the level of the second bearing ( 102) and second accompanying means (106) of the liquid capable of flowing in the second flow column (104) towards at least one second delivery channel (108) going up to the level of the first bearing (101), in that the first and the second bearing (101 -102), the first and the second flow column (103104), the first and second accompanying means (105-106), and the first and second discharge columns (107-108) are arranged symmetrically on either side of a vertical plane (P), in that at least one of the first (101) and second (102) bearings has a liquid inlet (109 ), and in that said system (100) comprises at least one movable element (111112) which is arranged in the axis of the circulating liquid flow, which is integral via a connecting rod (115-116) of an axis of rotation (113-114), and of which the reciprocating translatory movement generated by the passage of the liquid from the first bearing (101) to the second bearing (102), and from the second bearing (102) to the first bearing (101), is capable of rotating the axis of rotation (113-114). | F03G7/10
1913 | US20180156195A1 | 多级直线发电机风电水力发电系统 | 2018-01-12 | 放弃 | Landers Energy Inc | 一种用于从空气或水流发电的发电组件，包括轨道系统和叶片组件，轨道系统包括至少一个轨道和叶片组件，叶片组件可由空气或水流驱动。 轿厢组件可滑动地安装到轨道上并联接到叶片组件 : 其中叶片组件的叶片的运动产生轿厢组件的线性运动。 一种电能产生系统，包括由轨道系统承载的两组或多组独立的定子绕组和由轿厢组件承载的活塞，其中活塞相对于定子绕组的线性运动产生电能。 开关系统可操作以可控地和单独地激活两组或多组独立定子绕组中的每一组。 | 1. A power generation assembly for use in generating electrical power from air or water currents, comprising : a rail system including at least one rail; a vane assembly, drivable by the air or water currents; a car assembly, slidably mounted to the rail and coupled to the vane assembly, wherein movement of vanes of the vane assembly generates linear movement of the car assembly; an electrical energy generating system, having : i) two or more independent sets of stator windings carried by the rail system, andii) an armature, carried by the car assembly, wherein linear movement of the armature relative to the stator windings generates electrical energy; anda switching system, operable to controllably and individually activate each of the two or more independent sets of stator windings. | F03D5/04
1914 | US20130033039A1 | 平衡波浪能发电系统 | 2010-01-21 | 放弃 | Iñigo Echenique Gordillo | 本发明描述了一种发电机，其能够通过由所述运动引起的移动配重的致动来利用浮动船舶或轮船的周期性横摇运动来发电。 所述运动通过所述重物在液压、气动或机械机构上的作用来杠杆化，所述液压、气动或机械机构负责将所产生的机械能转换成电能，以便通过水下电缆将其分配到岸上。 | 1. An oscillating in wave-powered electricity generation system comprising : a floating vessel anchored to the seabed by at least one mooring line coupled to electric windlasses for adjusting the position of the floating vessel with respect to that of the waves, at least one mobile weight for acting upon energetic use means, an alternator associated to the energy use means for generating electricity as of the energy it receives from said energetic use means, anda transformer or transforming the electric current generated by the alternator, wherein it further comprises : hydraulic cylinders for absorbing the energy produced by the movement of the mobile weight, disposed in connection with the energetic use means in order to transmit said energy, an accumulator connected to the energetic use means for receiving and accumulating the energy produced by these and transmitting it to the alternator, a pump for filling/emptying water tanks disposed in the interior of the floating vessel for the purpose of varying the vertical position of its centre of gravity, anda control unit for regulating the electric windlasses, energetic use means and pump in order to control the natural roll period of the floating vessel, determined by a roll sensor connected to the control unit, with the object of approximating it to that of the predominant waves. | F03B13/12
1915 | CN108119294A | 一种弹簧双稳态直驱浮子式波浪能发电装置 | 2017-12-14 | 驳回 | 上海交通大学 | 本发明公开了一种弹簧双稳态直驱浮子式波浪能发电装置，包括能量输出系统，所述能量输出系统的底部设有垂荡板，在垂荡板上连接有用于将能量输出系统固定在海床上的锚泊线，所述能量输出系统的顶部通过外连接轴与浮子连接；所述能量输出系统包括壳体，在所述壳体内安装有直线发电机，直线发电机包括定子和动子，所述动子的底部通过连接弹簧与蓄电池连接，动子的顶部连接有内连接轴，内连接轴与外连接轴刚性连接，在所述内连接轴上设有固定块、以及若干斜弹簧；所述斜弹簧的两端分别与固定块和壳体的内壁相连，当浮子和动子随波浪上下振动时，斜弹簧通过拉伸和压缩，对动子的运动产生弹力作用产生负刚度，形成非线性系统。 | 1.一种弹簧双稳态直驱浮子式波浪能发电装置，其特征在于：包括能量输出系统(3)，所述能量输出系统(3)的底部设有垂荡板(4)，在垂荡板(4)上连接有用于将能量输出系统(3)固定在海床上的锚泊线(5)，所述能量输出系统(3)的顶部通过外连接轴(2)与浮子(1)连接； 所述能量输出系统(3)包括壳体，在所述壳体内安装有直线发电机(14)，直线发电机(14)包括定子(9)和动子(10)，所述定子(9)通过导线(11)与安装在壳体底部的蓄电池(13)电连接； 所述动子(10)的底部通过连接弹簧(12)与蓄电池(13)连接，动子(10)的顶部连接有内连接轴(8)，内连接轴(8)与外连接轴(2)刚性连接，在所述内连接轴(8)上设有固定块(7)、以及若干斜弹簧(6)； 所述斜弹簧(6)的两端分别与固定块(7)和壳体的内壁相连，当浮子(1)和动子(10)随波浪上下振动时，斜弹簧(6)通过拉伸和压缩，对动子(10)的运动产生弹力作用产生负刚度，形成非线性系统。 | F03B13/14
1916 | CN108119295A | 一种内置摆动式波浪发电装置的桩基导管架式半圆形护面防波堤 | 2017-11-28 | 驳回 | 浙江海洋大学 | 本发明公开了一种内置摆动式波浪发电装置的桩基导管架式半圆形护面防波堤，包括导管架式半圆形护面防波堤和摆动式波浪发电机，导管架式半圆形护面防波堤包括钢质桩基、导管桁架、横梁式堤顶甲板平台及半圆形拱圈护堤，摆动式波浪发电装置包括若干驱动装置及发电装置，驱动装置包括浮筒式摆锤、摆臂、液压缸活塞伸缩杆、固定环、铰接轴及链接销，发电装置包括蓄电池、液压马达及旋转电机。摆臂与液压缸活塞伸缩杆连接，当波浪到达防波堤时，遇导管架结构的阻挡，波浪的振荡加剧，浮筒式摆锤发生上下摆动，通过连杆机构驱动液压缸活塞杆往复伸缩运动，向液压马达输送高压油液，即波浪能转换成液压能，最后由与液压马达相连的发电机将液压能转换成电能。 | 1.一种内置摆动式波浪发电装置的桩基导管架式半圆形护面防波堤，包括导管架式半圆形护面防波堤和摆动式波浪发电机，其特征是，所述导管架式半圆形护面防波堤包括钢质桩基、导管桁架、横梁式堤顶甲板平台及半圆形拱圈护堤，所述钢质桩基设置在海底，所述导管桁架设置在钢质桩基上，所述横梁式堤顶甲板平台设置在导管桁架上，且横梁式堤顶甲板平台设置在海面以上，所述半圆形拱圈护堤设有内部空腔及两端开闭门，半圆形拱圈护堤设置在横梁式堤顶甲板上顶面； 所述摆动式波浪发电装置包括若干驱动装置及若干与驱动装置一一对应的发电装置，所述驱动装置包括浮筒式摆锤、摆臂、液压缸活塞伸缩杆5、固定环、铰接轴及连接销，所述发电装置包括蓄电池、液压马达及发电机，所述发电装置设置在内部空腔内； 在对应的驱动装置与发电装置中：所述固定环设置在横梁式堤顶甲板上端，所述液压缸活塞伸缩杆通过固定环与横梁式堤顶甲板连接，所述铰接轴设置在横梁式堤顶甲板下端，且处在固定环下方，所述摆臂一端通过铰接轴与横梁式堤顶甲板铰接，所述液压缸活塞杆一端与摆臂中间部位铰接，液压缸活塞杆另一端通过输油管与液压马达连接，所述浮筒式摆锤通过连接销与摆臂另一端铰接。 | F03B13/18
1917 | CN207454159U | 一种水力发电装置 | 2017-09-14 | 未缴年费 | 张征 | 本实用新型公开了一种水力发电装置，发电机和水轮机，水轮机包括主轴、蜗壳、导水装置和外管，发电机的转子通过轴承与水轮机的主轴上端固定连接，蜗壳设置在水轮机外管上端且与外管连通，蜗壳一侧设置有进水口，蜗壳中设置有导水装置，主轴穿过导水装置和外管，且与外管下端齐平，主轴表面均匀的螺旋设置有5～6片叶轮，所有叶轮的翼形一致，且均从下环开始以30°～45°度下旋，直至主轴的最下端，本实用新型不仅适用于大落差的水资源也适用于小落差的水资源，水从落差开始进水到落差最低处出水工作，将水的落差势能最大限度的转化成动能，提高了水能的利用率，发电机安装在水头上方的水轮机轴上，安全可靠。 | 1.一种水力发电装置，其特征在于，包括发电机(1)和水轮机，水轮机包括主轴(2)、蜗壳(3)、叶轮(8)、导水装置和外管(4)，发电机(1)的转子通过轴承与水轮机的主轴(2)上端固定连接，蜗壳(3)设置在水轮机外管(4)上端且与外管(4)连通，蜗壳(3)一侧设置有进水口，蜗壳(3)中设置有导水装置，主轴穿过导水装置和外管(4)，主轴(2)表面均匀的螺旋设置有5～6片叶轮(8)，所有叶轮(8)的翼形一致，且均从下环开始以30°～45°度下旋，直至主轴(2)的最下端。 | F03B3/04
1918 | CN207454161U | 江河截流式水力发电站 | 2017-09-29 | 未缴年费 | 范忠富 | 本实用新型提供一种江河截流式水力发电站，属江河发电设施。所述江河截流式水力发电站，包括水车受力单元和取力发电单元；所述水车受力单元包括水车和设置在河道两侧的引水渠挡墙，所述引水渠挡墙设置有水车支架和控制单元；所述取力发电单元包括设置在引水渠挡墙上的增速齿轮组和发电机；所述水车包括水车中轴、叶轮和叶片组件；所述水车中轴与引水渠挡墙上的水车支架连接，水车中轴两端对称设有叶轮，水车中轴外缘设有叶片组件；所述叶轮外侧沿圆周方向设置有轮齿，与固定在引水渠挡墙上的增速齿轮组啮合，增速齿轮组的输出端与发电机相连。本实用新型的有益效果为降低水力发电对水位高低落差的限定，适用于大小河流，提高了水能利用率。 | 1.一种江河截流式水力发电站，包括水车受力单元和取力发电单元；所述水车受力单元包括水车和设置在河道两侧的引水渠挡墙(1)，所述引水渠挡墙(1)设置有水车支架(6)和控制单元(17)；所述取力发电单元包括设置在引水渠挡墙(1)上的增速齿轮组(2)和发电机(3)；所述水车包括水车中轴(4)、叶轮(5)和叶片组件；所述水车中轴(4)与引水渠挡墙(1)上的水车支架(6)连接，水车中轴(4)两端对称设有叶轮(5)，水车中轴(4)外缘设有叶片组件；所述叶片组件包括水车中轴(4)外缘均匀设置3个或3个以上的叶片支撑臂(7)；所述叶片支撑臂(7)垂直于水车中轴(4)轴心方向安装固定，其上安装有叶片(8)；所述叶轮(5)外侧沿圆周方向设置有轮齿(9)，与固定在引水渠挡墙(1)上的增速齿轮组(2)啮合，增速齿轮组(2)的输出端与发电机(3)相连。 | F03B7/00
1919 | CN207460032U | 波浪能潮流能联合发电系统 | 2017-12-01 | 未缴年费 | 浙江海洋大学 | 波浪能潮流能联合发电系统，包括支架、所述支架中间设有加强架，其特征在于，所述支架的上部安装有保护面板，能量收集转化器安装在保护面板上，所述能量收集转化器下方连接有压电片，浮体布设在加强架的中心，主柱穿在浮体上，主柱的上部和下部均安装有固定套，固定套上设有活塞式液压缸与加强架的四个角落连接，主柱的上部还延伸固定在保护面板上且与压电片连接。本实用新型的有益效果：1、该系统同时综合利用海洋波浪能和潮流能进行发电，海洋能源利用率更高；2、采用压电效应进行发电，适用于一些无法进行旋转运动的海洋结构物来进行发电；3、由于发电装置没有大幅度的旋转运动，因此不易损坏、运行寿命长、维护简单。 | 1.波浪能潮流能联合发电系统，包括支架(11)、所述支架(11)中间设有加强架(12)，其特征在于，所述支架(11)上部安装有保护面板(3)，能量收集转化器(1)安装在保护面板(3)上，所述能量收集转化器(1)下方连接有压电片(2)，浮体(5)布设在加强架(12)的中心，主柱(10)穿在浮体(5)上，主柱(10)的上部和下部均安装有固定套(14)，固定套(14)上设有活塞式液压缸(4)与加强架(12)的四个角落连接，主柱(10)的上部还延伸固定在保护面板(3)上且与压电片(2)连接； 吸水通道(7)和亥姆赫兹谐振腔(8)安装在支架(11)的下部，所述吸水通道(7)的尾部安装有双扰流圆柱(6)和亥姆赫兹谐振腔(8)的头部相互连接，亥姆赫兹谐振腔(8)的头部的尾部安装有PVDF压电薄膜(9)；所述支架(11)的顶部安装有信号灯。 | H02N2/18
1920 | CN106050545A | 波浪纵横运动能量俘获发电装置 | 2016-07-20 | 未缴年费 | 天津大学 | 本发明涉及可再生能源利用技术领域，公开了一种波浪纵横运动能量俘获发电装置，包括安装于齿轮升降稳定系统的波浪能收集系统和安装于波浪能收集系统上部的波浪能转化系统；波浪能收集系统采用在增压气缸壁面安装压缩橡胶的方法，收集波浪纵横向往复运动产生的能量；波浪能转化系统由分体高压气缸中的两个高压气体活动腔室交替做功，使得产生的能量可以持续不断地供应给发电机；齿轮升降稳定系统可根据水位高低而上下调整整个波浪能俘获发电装置的高程。本发明集高效率、高适用性和高可靠性为一体，建造成本较低，能够对波浪能进行高效的收集、传递和转化，并适应多种海区条件下的不同海况，使得连续高效地开发利用海洋波浪能成为可能。 | 一种波浪纵横运动能量俘获发电装置，其特征在于，包括波浪能收集系统、齿轮升降稳定系统和波浪能转化系统；所述波浪能收集系统包括增压气缸，所述增压气缸侧壁设有多个波浪横向压力孔，所述波浪横向压力孔内侧设置有以其周边部分粘贴于所述增压气缸内壁面的压缩橡胶，所述压缩橡胶内侧固定有与所述增压气缸壁面弧度相同的限位钢片；所述增压气缸顶部中心设置有高压气流通道，顶部侧边设置有气缸进气通道，所述气缸进气通道内部通过弹簧连接有顶珠，以控制所述气缸进气通道由所述增压气缸外部向其内腔单向通气；所述增压气缸顶部固定连接有分压止回阀，所述分压止回阀中心设置有与所述增压气缸连通的所述高压气流通道，所述高压气流通道内部通过弹簧连接有顶珠，以控制所述高压气流通道由所述增压气缸内腔向所述波浪能转化系统的分体高压气缸内腔单向通气；所述齿轮升降稳定系统包括四根底部固定在海底基岩中的支撑桩柱，四根所述支撑桩柱穿套支撑有一个升降平台；每根所述支撑桩柱分别安装有竖向设置的齿条，所述齿条与设置有齿轮的升降电机相啮合，所述升降电机固定在所述升降平台上，所述升降平台中心固定连接所述波浪能收集系统的所述增压气缸。所述波浪能转化系统包括固定连接于所述分压止回阀顶部的分体高压气缸，所述分体高压气缸包括上部的高压气体转化腔室和下部的左、右两个高压气体活动腔室；每个所述高压气体活动腔室内设置有上、下两端分别连接有密封阀的密闭阀连动杆，上、下两个密封阀分别与设置于该高压气体活动腔室上壁面和下壁面的上、下两个阀孔相配合，且上、下两个密封阀分别由设置于上、下两个阀孔两侧的上、下两个继电器控制；左、右两个高压气体活动腔室的下部阀孔与所述分压止回阀顶部的高压气流通道端口相通；所述分体高压气缸的高压气体转化腔室内分别设置有左、右两个装有活塞的活塞气缸，左、右两个活塞气缸底部分别与左、右两个高压气体活动腔室相通；右侧的活塞气缸内部安装有上、下两个继电器控制开关，上、下两个继电器控制开关由于右侧活塞气缸内的活塞与其接触而启动，上部的继电器控制开关控制左侧的高压气体活动腔室上端的密封阀和右侧的高压气体活动腔室下端的密封阀，下部的继电器控制开关控制左侧的高压气体活动腔室下端的密封阀和右侧的高压气体活动腔室上端的密封阀；左、右两个活塞气缸内的活塞分别以连杆通过偏心轮连接左、右横向旋转轴，左、右横向旋转轴均连接于齿轮传动机构；齿轮传动机构包括四个依次啮合的锥齿轮，其左端、右端锥齿轮分别与左、右横向旋转轴连接，下端锥齿轮通过下部的竖向旋转轴以止推轴承固定，上端锥齿轮通过上部的竖向旋转轴与主动轮连接，主动轮通过皮带与连接于发电机的从动轮连接。 | F03B13/24
1921 | CN108105013A | 一种应用于海流发电的机械式叶轮功率调节装置 | 2017-12-28 | 撤回 | 中国船舶重工集团公司第七一0研究所 | 本发明公开了一种应用于海流发电的机械式叶轮功率调节装置，属于海洋机械设备技术领域，包括：轮毂、轮毂整流罩、中心支撑杆、叶轮、推杆、滑环、弹簧及尾整流块；轮毂同轴安装在轮毂整流罩的一端，中心支撑杆同轴安装在轮毂整流罩的另一端，叶轮分别安装在轮毂的外圆周面上；推杆一端与叶轮铰接，另一端与套装在中心支撑杆上的滑环铰接，滑环与中心支撑杆滑动配合；弹簧套装在中心支撑杆上，弹簧的一端与滑环相抵触，另一端与安装在中心支撑杆端部的尾整流块相抵触；本发明通过调节叶轮的扫略面积来调节叶轮的输出功率，进而实现对系统的功率调节，结构简单，能够减少成本，提高可靠性。 | 1.一种应用于海流发电的机械式叶轮功率调节装置，其特征在于，包括：轮毂(1)、叶轮安装座(2)、轮毂整流罩(6)、中心支撑杆(7)、叶轮(3)、推杆(5)、滑环(8)、弹簧(9)及尾整流块(10)； 整体连接关系如下：轮毂(1)同轴安装在轮毂整流罩(6)的一端，中心支撑杆(7)同轴安装在轮毂整流罩(6)的另一端，两个以上叶轮(3)分别通过叶轮安装座(2)安装在轮毂(1)的外圆周面上； 其中，叶轮(3)与叶轮安装座(2)铰接，叶轮(3)能够向靠近中心支撑杆(7)的方向转动；叶轮安装座(2)的端面设有对叶轮(3)的转动进行单向限位的挡块，使得叶轮(3)的倾斜角度为0°～90°； 推杆(5)与叶轮(3)一一对应，其一端与叶轮(3)铰接，另一端与套装在中心支撑杆(7)上的滑环(8)铰接，滑环(8)与中心支撑杆(7)滑动配合； 弹簧(9)套装在中心支撑杆(7)上，弹簧(9)的一端与滑环(8)相抵触，另一端与安装在中心支撑杆(7)端部的尾整流块(10)相抵触，弹簧(9)处于压缩状态，为叶轮(3)提供预紧力； 当叶轮(3)受到的海流作用力小于或等于弹簧(9)的预紧力时，叶轮(3)垂直于轮毂(1)的中心轴；当叶轮(3)受到的海流作用力大于弹簧(9)的预紧力时，叶轮(3)向靠近中心支撑杆(7)的方向转动，并通过推杆(5)压缩弹簧(9)，此时，叶轮(3)处于倾斜状态，叶轮(3)的迎流面积减小。 | F03B3/14
1922 | CN108105019A | 摇荡式波浪能发电机及其使用方法 | 2017-12-22 | 撤回 | 常兆芹 | 摇荡式波浪能发电机包括：浮子和定子，浮子上有导向板和永磁体，定子上有线圈和锚，其特征在于：机械结构上分成浮子和定子两个可相对运动的刚体，发电部分使用强磁材料，电能升压整流后传输。摇荡式波浪能发电机的使用方法包括：浮子浮在海水表面，定子在海水深处和多个设备并联使用。本发明的有益效果为：结构简单，对海面高度的变化要求不高，对海浪的波动周期、波长、波高、传播方向的要求也都不高，实用性强。 | 1.摇荡式波浪能发电机包括：浮子和定子，浮子上有导向板和永磁体，定子上有线圈和锚，其特征在于：机械结构上分成浮子和定子两个可相对运动的刚体。 | F03B13/18
1923 | CN108105020A | 一种岸涯式波浪能发电综合平台及发电方法 | 2018-01-30 | 驳回 | 中国电子科技集团公司第三十八研究所 | 本发明提供一种岸涯式波浪能发电综合平台及发电方法，涉及海洋能利用领域，包括设置在海岸边的平台、浮子和与发电机构连接的液压缸，平台底部设有支撑架，液压缸固定在平台上，还包括摆架和运动杆，摆架的铰接在支撑架上，摆架的另一端与浮子铰接，运动杆的底端铰接在摆架上靠近支撑架的一侧，顶端与液压缸的活塞杆铰接，本发明可以适应高达8m的潮差，大大提高海浪能的吸收效率，同时结构更加稳定，可有效避免台风破坏。 | 1.一种岸涯式波浪能发电综合平台，包括设置在海岸边的平台、浮子和与发电机构连接的液压缸，平台底部设有支撑架，液压缸固定在平台上，其特征在于，还包括摆架和运动杆，摆架的一端铰接在支撑架上，摆架的另一端与浮子铰接，运动杆的底端铰接在摆架上靠近支撑架的一侧，顶端与液压缸的活塞杆铰接。 | F03B13/18
1924 | CN108105022A | 一种水车式潮汐能发电装置 | 2017-12-18 | 驳回 | 中国矿业大学 | 本发明公开了一种水车式潮汐能发电装置，包括大坝、设在大坝上的发电机，大坝的中部设有主水道，主水道的前端设有与其相连通的多个支水道，主水道的后端设有与其相连通的多个支水道，主水道中设有由大叶轮、小叶轮和间隔设有挡板的链条构成的水车，大小叶轮的心轴经联轴器连接发电机，链条上的挡板受水压作用带动链条前进，进而带动大叶轮转动，通过链条的传动作用，小叶轮跟随大叶轮逆时针转动，实现大小叶轮连接的两个发电机同时发电。其结构简单，造价低，能耗减省，性能稳定。 | 1.一种水车式潮汐能发电装置，包括大坝(1)、设在大坝(1)上的发电机，其特征在于：所述大坝(1)的中部设有主水道(11)，主水道(11)的前端设有与其相连通的多个支水道，主水道(11)的后端设有与其相连通的多个支水道，主水道(11)中设有由大叶轮(2)、小叶轮(3)和间隔设有挡板的链条(4)构成的水车，大小叶轮的心轴经联轴器连接发电机，链条(4)上的挡板受水压作用带动链条前进，进而带动大叶轮转动，通过链条的传动作用，小叶轮跟随大叶轮逆时针转动，实现大小叶轮连接的两个发电机同时发电。 | F03B13/26
1925 | CN108105032A | 一种风能和波浪能集成发电装置 | 2017-12-29 | 撤回 | 成都柒瑰科技有限公司 | 本发明公开了一种风能和波浪能集成发电装置，包括风能发电装置、波浪能发电装置和支撑架，所述风能发电装置包括风页、转轴、控制器、力变器和蓄电池，所述蓄电池设于风能发电装置底部，且蓄电池上侧设有力变器，所述力变器上侧设有控制器，所述控制器左侧设有转轴，所述转轴左侧通过镶嵌的方式连接风页，所述支撑架包括上平台、混泥土框架和底座，所述混泥土框架设于上平台与底座之间，所述上平台通过焊接的方式连接混泥土框架上侧，所述底座通过铆接的方式设于混泥土框架下侧。该一种风能和波浪能集成发电装置，通过采用风能与波浪能集成的方式发电，充分利用了海风和海浪的资源，给人类的一种可利用的能量，减少了二氧化碳排放。 | 1.一种风能和波浪能集成发电装置，其特征在于：包括风能发电装置(1)、波浪能发电装置(2)和支撑架(3)，所述风能发电装置(1)包括风页(4)、转轴(5)、控制器(6)、力变器(7)和蓄电池(8)，所述蓄电池(8)设于风能发电装置(1)底部，且蓄电池(8)上侧设有力变器(7)，所述力变器(7)上侧设有控制器(6)，所述控制器(6)左侧设有转轴(5)，所述转轴(5)左侧通过镶嵌的方式连接风页(4)； 所述支撑架(3)包括上平台(9)、混泥土框架(10)和底座(11)，所述混泥土框架(10)设于上平台(9)与底座(11)之间，所述上平台(9)通过焊接的方式连接混泥土框架(10)上侧，所述底座(11)通过铆接的方式设于混泥土框架(10)下侧。 | F03D9/11
1926 | CN108105240A | 一种水力发电机用桨叶螺栓 | 2016-11-24 | 撤回 | 湖北登峰高强螺栓有限公司 | 本发明涉及一种水力发电机用桨叶螺栓，具有螺栓本体，螺栓本体上自左向右依次设有螺纹段A、圆台段、螺杆段及螺纹段B，所述螺纹段A与圆台段之间设有一圈过渡半圆角，过渡半圆角的半径为5mm，螺杆段与螺纹段B之间设有一圈过渡槽，过渡槽由锥形槽和弧面槽连接而成，其中锥面槽的倾斜锥面与水平方向的夹角为13°，弧面槽的圆弧半径为5mm；自螺纹段A的端面沿轴线向里至螺杆段末端开设有空腔内孔，空腔内孔的直径为63mm；本发明通过在螺栓本体上设置过渡半圆角和过渡槽，并增大空腔内孔壁的厚度，桨叶螺栓的机械性能大大提高，较传统的桨叶螺栓性能提高了15％以上，改善明显，其使用寿命也得到大大提高。 | 1.一种水力发电机用桨叶螺栓，具有螺栓本体，其特征在于：所述螺栓本体上自左向右依次设有螺纹段A、圆台段、螺杆段及螺纹段B，所述螺纹段A与圆台段之间设有一圈过渡半圆角，所述过渡半圆角的半径为5mm，所述螺杆段与螺纹段B之间设有一圈过渡槽，所述过渡槽由锥形槽和弧面槽连接而成，其中锥面槽的倾斜锥面与水平方向的夹角为13°，弧面槽的圆弧半径为5mm；自螺纹段A的端面沿轴线向里至螺杆段末端开设有空腔内孔，空腔内孔的直径为63mm。 | F16B35/04
1927 | CN108107174A | 一种基于水力发电技术的环境治理用监测装置 | 2018-04-08 | 驳回 | 郑州东之诺科技有限公司 | 本发明公开了一种基于水力发电技术的环境治理用监测装置，包括第一监测筒和第二监测筒，第一监测筒和第二监测筒均为两端不密封结构，第二监测筒套设在第一监测筒内，第一监测筒和第二监测筒的两端之间密封，第一监测筒的内侧壁上固定连接有微型水利发电机及微型水利发电机一侧的蓄电池和电阻，第二监测筒的侧壁对应微型水利发电机的位置开设有转孔，微型水利发电机的输入端通过联轴器连接有转轴，转轴远离微型水利发电机的一端穿过转孔并向上延伸连接有叶轮。本发明结构简单，操作方便，大大增加了钢丝绳的使用寿命，并且通过微型水利发电机使得监测装置可以在野外长时间稳定的工作，而且可以根据使用需要改变监测装置的监测深度。 | 1.一种基于水力发电技术的环境治理用监测装置，包括第一监测筒(1)和第二监测筒(2)，所述第一监测筒(1)和第二监测筒(2)均为两端不密封结构，所述第二监测筒(1)套设在第一监测筒(2)内，所述所述第一监测筒(1)和第二监测筒(2)的两端之间密封，其特征在于，所述第一监测筒(1)的内侧壁上固定连接有微型水利发电机(3)及微型水利发电机(3)一侧的蓄电池(4)和电阻(5)，所述第二监测筒(2)的侧壁对应微型水利发电机(3)的位置开设有转孔(6)，所述微型水利发电机(3)的输入端通过联轴器连接有转轴(7)，所述转轴(7)远离微型水利发电机(3)的一端穿过转孔(6)并向上延伸连接有叶轮(8)，所述叶轮(8)设置在第二监测筒(2)内，所述第一监测筒(1)的顶部固定连接有水质监测仪(9)及水质监测仪(9)一侧的固定座(10)，所述固定座(10)上固定连接有钢丝绳(11)，所述钢丝绳(11)远离固定座(10)的一端缠绕有线轴(12)，所述第一监测筒(1)的侧壁上对称连接有升降装置(13)。 | G01N33/18
1928 | CN207435195U | 一种具有水力发电功能的污水处理装置 | 2017-09-04 | 未缴年费 | 唐山天兴科技有限公司 | 本实用新型公开了一种具有水力发电功能的污水处理装置，包括污水处理装置本体，所述污水处理装置本体内设有沉淀污泥装置，所述沉淀污泥装置一侧设有进污水口，所述沉淀污泥装置另一侧设有污水管道，所述污水管道顶部设有支撑杆，所述支撑杆顶部设有太阳能板，所述污水管道底部设有通孔和计流器，所述计流器通过通孔安装在污水管道底部，所述污水管道上还设有显示屏，所述污水管道一侧设有好氧有机处理箱，所述好氧有机处理箱一侧设有化学处理污水池，所述化学处理污水池一侧设有排水管道，该具有水力发电功能的污水处理装置设计新颖，结构简单，易于实现。 | 1.一种具有水力发电功能的污水处理装置，包括污水处理装置本体(2)，其特征在于：所述污水处理装置本体(2)内设有沉淀污泥装置(12)，所述沉淀污泥装置(12)一侧设有进污水口(1)，所述沉淀污泥装置(12)另一侧设有污水管道(21)，所述污水管道(21)顶部设有支撑杆(11)，所述支撑杆(11)顶部设有太阳能板(10)，所述污水管道(21)底部设有通孔和计流器(4)，所述计流器(4)通过通孔安装在污水管道(21)底部，所述污水管道(21)上还设有显示屏(3)，所述污水管道(21)一侧设有好氧有机处理箱(9)，所述好氧有机处理箱(9)一侧设有化学处理污水池(5)，所述化学处理污水池(5)一侧设有排水管道(6)，所述好氧有机处理箱(9)顶部设有输送管道(8)，所述输送管道(8)中心位置处设有发电机箱(7)，所述发电机箱(7)内设有蓄电池(16)和发电机(15)。 | C02F9/04
1929 | CN207437270U | 一种水力和风力双结合发电机 | 2017-11-14 | 未缴年费 | 超级太阳能(深圳)有限公司 | 本实用新型的目的是为了解决现有的发电机不便进行风力和水力结合发电的难题，公开了一种水力和风力双结合发电机，包括转盘、风速杯、第一转子、第一齿轮、第一发电机外壳、第一转轴、第二转子、套环、定位块、第一紧固螺钉、套筒、第三转子、第二转轴、第一锥形齿轮、第三转轴、第二锥形齿轮、导向环、水轮、连接杆、第一定子、第二齿轮、第四转轴、第二定子、第二紧固螺钉、轴承、螺旋弹簧和第二发电机外壳。本实用新型通过设置水轮和风速杯，从而可以通过风力和水力结合的方式进行发电，方便在水力不足的时候使用风力来代替，值得进行推广。 | 1.一种水力和风力双结合发电机，包括第一发电机外壳(5)和第二发电机外壳(27)，其特征在于：所述第二发电机外壳(27)设置在第一发电机外壳(5)上侧，所述第一发电机外壳(5)表面中部套接有套环(8)，所述套环(8)左右两侧对称焊接有定位块(9)，所述定位块(9)上安装有第一紧固螺钉(10)，所述套环(8)表面固定安装有连接杆(19)，所述连接杆(19)下端固定安装有导向环(17)，所述导向环(17)内部套接有第三转轴(15)，所述第三转轴(15)左端固定安装有水轮(18)，所述第三转轴(15)右端固定安装有第二锥形齿轮(16)，所述套环(8)内部固定安装有套筒(11)，所述套筒(11)上侧安装有第一转轴(6)，所述第一转轴(6)表面对称安装有第二转子(7)，所述套筒(11)下侧安装有第二转轴(13)，所述第二转轴(13)表面对称安装有第三转子(12)，所述第二转轴(13)下端固定安装有与第二锥形齿轮(16)相对应的第一锥形齿轮(14)，所述第一转轴(6)上端固定安装有第一齿轮(4)，所述第一发电机外壳(5)内壁对称安装有第一定子(20)，所述第二发电机外壳(27)内壁对称安装有第二定子(23)，所述第二发电机外壳(27)顶部安装有轴承(25)，所述轴承(25)与第二发电机外壳(27)之间安装有第二紧固螺钉(24)，所述轴承(25)上侧固定安装有螺旋弹簧(26)，所述螺旋弹簧(26)内部套接有第四转轴(22)，所述第四转轴(22)表面下侧均匀安装有第一转子(3)，所述第四转轴(22)下端固定安装有与第一齿轮(4)相对应的第二齿轮(21)，所述第四转轴(22)上端固定安装有转盘(1)，所述转盘(1)侧面 均匀安装有风速杯(2)。 | F03D9/25
1930 | CA2887547A1 | 用于水力涡轮发电机 | 2013-10-29 | 权利终止 | Openhydro Ip Limited | 用于水力涡轮发电机轴向耦合到所述水轮机。所述的发电机包括转子，它设置为绕轴线转动响应于流体流动通过所述涡轮。第第一定子结构包括至少第一绕组布置为周向围绕所述轴线和在轴向中移动第一向内的方向从转子。第第二定子结构包含至少第二绕组布置为周向围绕所述轴线和在轴向中移动第二向外的方向从转子，所述转子被设置成与绕组电耦合。 | 11 Claims : 1. A power generator for a hydro turbine, the power generator being axially coupled to the hydro turbine and comprising a rotor arranged to rotate about an axis in response to fluid flow through said turbine, a first stator structure incorporating at least a first winding disposed circumferentially around the axis and axially displaced in a first inboard direction from the rotor, and a second stator structure incorporating a least a second winding disposed circumferentially around the axis and axially displaced in a second outboard direction from the rotor, the rotor being arranged to electrically couple with the windings. | H02K1/16
1931 | RU180020U1 | 用于水力发电厂的自动发光二极管灯PONNYKh | 2018-02-21 | 未缴年费 | общество с ограниченной ответственностью грин лайн | 本发明涉及农业领域，具体地，涉及用于在封闭的温室栽培中种植植物的装置，其具有沿着植物发育阶段的宽范围的调节。本实用新型的效果是根据不同蔬菜作物的发育阶段和能量自动改变光照光谱和光照强度。本实用新型技术效果是，水工植物自动发光二极管灯，包括具有出孔的灯体，重叠的光学透明保护玻璃，其内安装有线性板，线性板上组装有发光二极管组，根据本实用新型，发光二极管组由蓝色、红色和绿色光谱组成，为植物提供10000lm强度的150-220W/m2的光流，灯具有发光二极管组的控制单元，以程序继电器的形式制成，具有单独的程序控制光谱光，它的强度和持续时间取决于从播种种子到技术成熟的植被期内生长植物的中期发育，每组发光二极管通过导线与可编程继电器连接，可编程继电器通过导线与监视器连接，监视器的屏幕上显示出承载构件程序上的文字和图形信息，控制因素照亮每种作物，控制单元通过导线与电压为12英寸的电源单元连接，提供交流电网的永久转换，监视器安装在外壳的外壁上，并提供对生长在水桥装置上的选定培养物的光照因素的控制。装置悬挂在蔬菜室水桥内的框架上，或者装置是输送机水桥装置的照明元件之一，并以照明面积M2计算。 | 1. Automated LED lamp for hydroponic installations containing housing with outlet, closed down by optically transparent protective glass with those installed inside with linear pay with collected on groups of leds that is characterized by groups of leds consist of blue, red and green spectrs that provide plants with a luminous flux of 10000 lm by intensity 150-220 Vt/m (2), a lamp contain the control unit of groups of leds, made in the form of programmed by relay with established individual programs control of the spectrum of light intensity and duration of the time depending on the middle phase of development of growing plants during the growing season by sowing seeds to the onset of technical ripeness, with each group led by wires is connected with the programmable relay, programmed by relay connected via wires with monitorAnd on the screen is displayed text and graphic information on available programs of coverage for each type of cultures, the control device is connected via wires with a power unit with a voltage of 12 V, which provides a transform ac network into a permanent, monitor is installed on the outer wall of housing and control of the factors of light to grow selected culture on the installation, hydroponic LED lamp is hung on a frame inside the plant camera installation hydroponic or lighting conveyor hydroponic setup. | A01G9/26
1932 | CN108082398A | 利用海风潮汐能量飞机式发电船 | 2017-12-01 | 撤回 | 陈仁多 | 一种利用海风潮汐能量飞机式发电船，包括船体(1)、右水轮平衡翅膀(4)、水轮机(8)、水分流结构(9)、风力发电机(11)、右发电机(18)、左水轮平衡翅膀(20)、左发电机(22)；所述的船体(1)上设置风力发电机(11)，风力发电机(11)轴上风力叶片(12)齿轮啮合发电机齿轮并通过变速齿轮提高发电效率；所述的船体(1)两侧设置右水轮平衡翅膀(4)和左水轮平衡翅膀(20)，右水轮平衡翅膀(4)设置水轮机(8)，水轮机(8)轴传输动力伞形齿轮(16)啮合右发电机(18)轴伞形齿轮(17)转动发电，左水轮平衡翅膀(20)设置水轮机(27)，水轮机(27)轴传输左发电机(22)轴伞形齿轮(21)转动发电。本发明研发的目的是为人类开拓绿色再生能源发展空间。 | 1.一种利用海风潮汐能量飞机式发电船，包括船体(1)、右水轮平衡翅膀(4)、右水轮机(8)、水分流结构(9)、风力发电机(11)、右发电机(18)、左水轮平衡翅膀(20)、左发电机(22)、左水轮机(27)，其特征在于；所述的船体(1)两侧肋骨和骨架上设置右水轮平衡翅膀(4)和左水轮平衡翅膀(20)，右水轮平衡翅膀(4)和左水轮平衡翅膀(20)两侧中段设置右水轮机(8)和左水轮机(27)作为发电动作，且能起到船体(1)稳定平衡作用，船体(1)上增加设置风力发电机(11)，风力发电机电源与水轮机发电机电源并网输送利用。 | B63B35/00
1933 | CN108087184A | 生活废水水力发电装置 | 2017-12-04 | 撤回 | 李鹏鹏 | 本发明公开了生活废水水力发电装置，包括储水箱，所述储水箱的顶部设置有箱盖，所述储水箱左侧的顶部连通有进水管，所述储水箱的内腔横向固定连接有拦污网，储水箱的底部设置有发电装置，储水箱底部的右侧连通有压力水管，压力水管远离储水箱的一端贯穿至发电装置的内腔。本发明通过储水箱、压力水管、控制阀、第一壳体、第二壳体、上盖、螺栓、第一轴承、旋转轴、定子、转子、叶片和排水管的配合使用，解决了现有生活废水一般都是直接排出，没有利用废水资源进行水力发电，导致了废水资源浪费的问题，该活废水水力发电装置，具备利用废水进行水力发电的优点，提高了生活废水的利用率，达到了节能环保的效果。 | 1.生活废水水力发电装置，包括储水箱，其特征在于：所述储水箱的顶部设置有箱盖，所述储水箱左侧的顶部连通有进水管，所述储水箱的内腔横向固定连接有拦污网，所述储水箱的底部设置有发电装置，所述储水箱底部的右侧连通有压力水管，所述压力水管远离储水箱的一端贯穿至发电装置的内腔，所述压力水管靠近发电装置的表面设置有控制阀；所述发电装置包括第一壳体，所述第一壳体的底部固定连接有第二壳体，所述第一壳体的顶部设置有上盖，所述上盖的底部通过螺栓与第一壳体的顶部固定连接，所述上盖底部的中轴处通过第一轴承活动连接有旋转轴，所述旋转轴的底部贯穿至第二壳体的内腔，所述第一壳体的内壁固定连接有定子，所述旋转轴的表面且对应定子的位置套设有转子，所述旋转轴位于第二壳体内腔表面的底部固定连接有叶片，且叶片的数量为四个，所述第二壳体的底部连通有排水管。 | F03B13/00
1934 | CN207413188U | 一种基于水力发电的生物工程反向SH型静态混合器 | 2017-09-22 | 未缴年费 | 泉州市君健智能家居设备有限公司 | 本实用新型公开了一种基于水力发电的生物工程反向SH型静态混合器，其结构包括输电线、流量计、装配法兰盘、法兰盘装配孔、加强筋、加固环、压力表、蓄电池、拼接装配孔、拼接法兰盘、拼接管、混合槽、混合旋桨、混合主管体，装配法兰盘为圆盘体，垂直放置，内侧端均匀垂直贯穿有4个法兰盘装配孔，加固环为圆环形，与装配法兰盘水平焊接，位于装配法兰盘内侧端中部，外侧端均匀焊接有4个加强筋，加强筋为直角三角形，与加固环焊接边的直角邻边与装配法兰盘焊接，使设备使用时，能够通过测得的流量和压力进行更好的设备使用判断，更好的防止设备因为压力过大造成的爆裂泄漏等危险，保证使用安全，且设备能够实现自动供电续航，便于使用。 | 1.一种基于水力发电的生物工程反向SH型静态混合器，其结构包括输电线(1)、流量计(2)、装配法兰盘(3)、法兰盘装配孔(4)、加强筋(5)、加固环(6)、压力表(7)、蓄电池(8)、拼接装配孔(9)、拼接法兰盘(10)、拼接管(11)、混合槽(12)、混合旋桨(13)、混合主管体(14)，所述装配法兰盘(3)为圆盘体，垂直放置，内侧端均匀垂直贯穿有4个法兰盘装配孔(4)，所述加固环(6)为圆环形，与装配法兰盘(3)水平焊接，位于装配法兰盘(3)内侧端中部，外侧端均匀焊接有4个加强筋(5)，所述加强筋(5)为直角三角形，与加固环(6)焊接边的直角邻边与装配法兰盘(3)焊接，其特征在于： 所述混合主管体(14)为圆柱形管体，中部一体化贯穿设有混合槽(12)，左右两端均垂直贯穿装配法兰盘(3)、加固环(6)中部，与装配法兰盘(3)、加固环(6)焊接，所述压力表(7)与混合主管体(14)垂直锁接，位于混合主管体(14)顶端左侧，位于左端加固环(6)右侧，所述蓄电池(8)与混合主管体(14)胶接，位于混合主管体(14)顶端左侧，位于压力表(7)右侧，所述流量计(2)与混合主管体(14)垂直锁接，位于混合主管体(14)底端左侧，位于左端加固环(6)右侧，右端通过输电线(1)与蓄电池(8)电连接，所述拼接管(11)为圆柱形管体，与混合主管体(14)垂直焊接，位于混合主管体(14)右端上侧，所述拼接法兰盘(10)为圆盘体，与拼接管(11)垂直焊接，位于拼接管(11)顶端，顶端均匀垂直贯穿有4个拼接装配孔(9)，所述混合旋桨(13)装配于混合槽(12)内部，与混合槽(12)间隙配合； 所述压力表(7)包括表盘装配槽(701)、指示表盘(702)、表盘防护玻璃(703)、表盘指针(704)、指针装配头(705)、压力表主体(706)、受力槽(707)、压力感应接头(708)、压力锁接螺头(709)、维护表盖(710)、维护锁接螺丝(711)、压力感应槽(712)，所述表盘装配槽(701)为圆柱形槽，与压力表主体(706)为一体化构造，设于压力表主体(706)前端中部，所述指示表盘(702)为圆盘形，设于表盘装配槽(701)内，与表盘装配槽(701)过渡配合，中部通过指针装配头(705)与压力表主体(706)扣接，所述指针装配头(705)为圆柱体，后侧端贯穿指示表盘(702)与压力表主体(706)锁接，位于压力表主体(706)前端中部，前端与表盘指针(704)贯穿扣接，所述表盘防护玻璃(703)为圆盘体，与表盘装配槽(701)胶接，位于表盘装配槽(701)内端前侧，位于指针装配头(705)前侧，所述压力表主体(706)为圆柱体，所述维护表盖(710)为圆盘体，后端通过维护锁接螺丝(711)与压力表主体(706)锁接，位于压力表主体(706)后端中部，所述压力感应接头(708)为圆柱体与压力表主体(706)垂直焊接，位于压力表主体(706)底端中部，所述受力槽(707)为长方形槽，与压力感应接头(708)为一体化构造，设于压力感应接头(708)左右两端，所述压力锁接螺头(709)为圆柱形螺杆，与压力感应接头(708)为一体化构造，设于压力感应接头(708)底端，所述压力感应槽(712)为圆柱形孔，与压力锁接螺头(709)为一体化构造，位于压力锁接螺头(709)底端中部，所述压力表主体(706)通过压力锁接螺头(709)与混合主管体(14)顶端左侧锁接。 | B01F5/06
1935 | CN207420776U | 伸张型小型波浪能发电装置 | 2017-08-11 | 未缴年费 | 河海大学 | 本实用新型公开了一种伸张型小型波浪能发电装置，包括位于水下的能量采集单元和位于水上的发电机组单元，能量传输单元连接所述能量采集单元和所述发电机组单元；所述能量采集单元为伞形结构，所述伞形结构包括伸张骨架(1)、支承骨架(2)、端头(3)、阻水面(4)和连接件；若干所述伸张骨架(1)的一端均铰接于所述能量传输单元的液压固定柱(5)上，全部所述伸张骨架(1)的外面通过所述连接件固定所述阻水面(4)。本实用新型提出的一种伸张型小型波浪能发电装置，体型相对较小，安装位置灵活，可以适应不同位置的波浪能，兼顾风浪和涌浪发电。 | 1.伸张型小型波浪能发电装置，其特征在于：包括位于水下的能量采集单元和位于水上的发电机组单元，能量传输单元连接所述能量采集单元和所述发电机组单元；所述能量采集单元为伞形结构，所述伞形结构包括伸张骨架(1)、支承骨架(2)、端头(3)、阻水面(4)和连接件；若干所述伸张骨架(1)的一端均铰接于所述能量传输单元的液压固定柱(5)上，全部所述伸张骨架(1)的外面通过所述连接件固定所述阻水面(4)，每个所述伸张骨架(1)的中部均连接所述支承骨架(2)的一端，全部所述支承骨架(2)的另一端汇合于所述端头(3)，所述端头(3)的上部一体连接有活动式位于所述液压固定柱(5)内的液压调节柱(6)，所述液压调节柱(6)的顶端连有活塞(9)，所述液压固定柱(5)的空腔上连通有进水管(8)和出水管，所述出水管与所述发电机组单元相连。 | F03B13/14
1936 | CN207420777U | 波浪发电装置和波浪供电系统 | 2017-10-10 | 未缴年费 | 宝沃汽车(中国)有限公司 | 本实用新型公开了一种波浪发电装置和波浪供电系统，波浪发电装置包括：发电模块；传动模块，传动模块与发电模块的输入端动力耦合连接；能量采集模块，能量采集模块包括刚性连杆和浮子，刚性连杆绕第一轴线可枢转地与传动模块动力耦合连接，浮子与刚性连杆相连，且沿刚性连杆的长度方向位置可调，浮子适于漂浮在水上，以随波浪驱动刚性连杆绕第一轴线摆动。本实用新型的波浪发电装置为岸基设备，不需要长距离的电能传输，安装投放简单，可根据波浪的波的振幅来调节浮子与岸基的距离，从而保证波浪发电装置有稳定的电能输出，刚性连杆对浮子浮动的转化效率高，且刚性连杆的摆动传递效率高、稳定，结构简单，有利于快速维修，稳定性好。 | 1.一种波浪发电装置(100)，其特征在于，包括： 发电模块(30)； 传动模块(20)，所述传动模块(20)与所述发电模块(30)的输入端动力耦合连接； 能量采集模块(10)，所述能量采集模块(10)包括刚性连杆(11)和浮子(14)，所述刚性连杆(11)绕第一轴线可枢转地与所述传动模块(20)动力耦合连接，所述浮子(14)与所述刚性连杆(11)相连，且沿所述刚性连杆(11)的长度方向位置可调，所述浮子(14)适于漂浮在水上，以随波浪驱动所述刚性连杆(11)绕所述第一轴线摆动。 | F03B13/18
1937 | CN108071550A | 一种潮汐发电设备 | 2016-11-10 | 撤回 | 磐石生命科技(青岛)股份有限公司 | 本发明涉及一种潮汐发电设备，包括在海湾与海岸线之间建立的围堰，围堰内部建立进水闸门和发电机组，发电机组位于围堰的内侧，进水闸门的外侧；所述发电机组通过固定杆固定在固定支架的顶点处，电机外层固定制有锥型转轮，锥型转轮的锥尖向外，锥型转轮表面设置有六片曲线导流叶片，每个曲线导流叶片的走向趋势相同，发电机组上制有输出导线；所述潮汐发电装置还包括第二能量转换装置与第三能量转换装置；以及连接于两能量转换装置之间的流体控制装置，所述流体控制装置用于给第三能量转换装置提供连续稳定的流体能量。制作容易，制造成本低；有效利用流体能量进行连续稳定发电，进而提高了发电效率和发电质量。 | 1.一种潮汐发电设备，其特征在于，包括在海湾与海岸线之间建立的围堰，围堰内部建立进水闸门和发电机组，发电机组位于围堰的内侧，进水闸门的外侧；所述发电机组通过固定杆固定在固定支架的顶点处，电机外层固定制有锥型转轮，锥型转轮的锥尖向外，锥型转轮表面设置有六片曲线导流叶片，每个曲线导流叶片的走向趋势相同，发电机组上制有输出导线；所述潮汐发电装置还包括第二能量转换装置与第三能量转换装置；以及连接于两能量转换装置之间的流体控制装置，所述流体控制装置用于给第三能量转换装置提供连续稳定的流体能量。 | F03B13/26
1938 | CN207406431U | 一种带有保护装置的回流抽水式水力发电装置 | 2017-07-13 | 未缴年费 | 河南水利与环境职业学院 | 本实用新型公开了一种带有保护装置的回流抽水式水力发电装置，包括第一蓄水库、发电机、第二蓄水库、缓冲面和第一防护栏，所述第一蓄水库和第二蓄水库的外侧均设置有防护装置，且第一蓄水库的下方通过输送水管与发电装置密封连接，所述发电机设置在发电装置的内侧，且发电装置的下方通过输送水管与第二蓄水库密封连接，所述缓冲面混凝土浇筑在第二蓄水库的底面。该带有保护装置的回流抽水式水力发电装置设置有防护装置，起到防止水流中漂浮物体或大型鱼类进入到第一蓄水库和第二蓄水库内部的作用，有利于对发电装置及其内部发电机的保护，缓冲面为混凝土浇筑而成的倾斜底面，起到减缓水流冲击第二蓄水库的作用，有利于对第二蓄水库的保护。 | 1.一种带有保护装置的回流抽水式水力发电装置，包括第一蓄水库(2)、发电机(5)、第二蓄水库(6)、缓冲面(7)和第一防护栏(8)，其特征在于：所述第一蓄水库(2)和第二蓄水库(6)的外侧均设置有防护装置(1)，且第一蓄水库(2)的下方通过输送水管(3)与发电装置(4)密封连接，所述发电机(5)设置在发电装置(4)的内侧，且发电装置(4)的下方通过输送水管(3)与第二蓄水库(6)密封连接，所述缓冲面(7)混凝土浇筑在第二蓄水库(6)的底面，所述第一防护栏(8)设置在防护装置(1)的内部，且第一防护栏(8)与第二防护栏(9)焊接连接。 | F03B13/06
1939 | GB2534415A | 水力发电装置 | 2015-01-24 | 撤回 | Aquakin Gmbh | 涡轮1包括发电机2和柔性轴3上，在一第一端，可旋转地连接到所述发电机组件连接器(34)，第第二端连接到涡轮机4中。所述涡轮能被固定在所述发电机和以其它方式流动的流体中不支持坐，流或河流等。该涡轮机包括多个叶片和轮圈(48)安装在至少两个叶片。轮辋或管道可以是圆柱形或圆台形，并且可以具有变化的横截面在流动方向，例如，使得所述入口的宽度小于所述流体出口；或使所述护罩的中心实现最小宽度。边缘也可具有厚度变化的流动方向，所述涡轮机可以是存储在合适形状的插入物23在发电机外壳22中，以方便运输移动单元。本发明还涉及形成了水轮机的中心轴，多个叶片，和一帽缘附着到至少两个叶片，其中轮辋的流动方向而变化的厚度。 | Claims 1. An apparatus (1) for producing electric energy from a working fluid, the apparatus comprising : a generator unit (2); a flexible shaft (3) that is, at a first end, rotatably attached to the generator unit (2), and, a second end, to a turbine (4), wherein the turbine (4) comprises a plurality of blades (46; 46a, 46b, 46c, 46d, 46e, 46f, 46g) and a rim (48) attached to at least two of the plurality of blades.2. The apparatus of claim 1, wherein the rim (48) has a substantially cylindrical shape. | F03B17/06
1940 | JP6328560B2 | 水力发电设施 | 2012-12-19 | 未缴年费 | タイダル ジェネレーション リミテッド | 基础设施装置，它用于在水下发电装置包括至少一个支撑结构，适合用于接合带水的床体，和基础设施模块适于容纳用于连接到基础结构设备安装的发电单元。所述基础设施模块可拆卸地接合到所述支撑结构上。 | 1. An underwater power generation facility comprising : a power generation system installed on a water bottom; and a base device, the base device comprising : Includes a power measurement and/or control device Housing a base device for the underwater power generation equipment, the base device being installed on a water bottom at a position separated from the power generation system and connected to the power generation system by a connection across the water bottom, the base device comprising : a first support structure suitable for engagement with the water bottom; A infrastructure module suitable for housing the infrastructure equipment and the like and suitable for releasable engagement with the first support structure, wherein the power generation system comprises : a support structure suitable for engagement with a water floor; No A power generation unit; , The connector assembly according to claim 1, wherein the base module includes a main body and a mount extending from the main body, the mount includes a mounting portion, a connection carrier disposed in the mounting portion and holding a connector, a connection cable connecting the connector and the main body of the base module, and an actuator moving the connection carrier, and the first support structure includes : A support housing; a support connector disposed within the support housing and extending across a hole of the support housing to connect to the connector of the connection carrier of the substrate module; and a signal processor disposed within the support housing and configured to input the support connector/ A cable connector for connecting to an output cable, the support connection carrier comprising : From the supporting connection carrier An engagement feature that releasably engages an inner surface of a support housing; and a locking actuator that moves the engagement feature into engagement with an inner surface of the support housing. | F03B13/10
1941 | CN102439285A | 控制水力发电涡轮发电机的输出的改进方法 | 2009-12-17 | 未缴年费 | 开放水知识产权有限公司 | 描述了一种用于从远程位置控制潮汐水力发电涡轮发电机(10)的输出不需要控制将被装在发电机附近的电路的方法。通过利用岸上变电站(22)改变与离岸涡轮相连的水下功率电缆(24)的传输线电压来控制发电机(10)的转速以及发电机的输出功率水平。 | 一种用于利用至少一个水下功率电缆从远程变电站远程地控制由至少一个离岸潮汐水力发电涡轮发电机所产生的输出功率的方法，所述水下功率电缆将功率从所述至少一个涡轮发电机传输至所述变电站，所述方法包括改变所述水下功率电缆的线电压以控制所述至少一个涡轮发电机的转速的步骤，所述涡轮发点机的转速与所述至少一个涡轮发电机所产生的输出功率相关，其特征在于所述方法包括当所述至少一个涡轮发电机所产生的输出功率下降至低于预定的输出功率水平时保持所述水下功率电缆上的最小线电压水平的步骤。 | F03B13/26
1942 | TWM479982U | 一种波浪发电装置 | 2014-01-29 | 未缴年费 | 陈文伟 | 本专利申请涉及一种波浪发电装置，包括浮台、以及设置在浮台上的摆锤机构，摆锤机构包括竖杆、横杆和摆锤，竖杆设置在浮台上，横杆设置在竖杆的上端，摆锤与横杆滑动连接；波浪发电装置还包括与竖杆下端相连的传动机构、以及与传动机构相连的发电机构。在本专利申请的波浪发电装置中，采用包括竖杆、横杆和摆锤的摆锤机构，竖杆设置在浮台上，横杆设置在竖杆的上端，摆锤与横杆滑动连接，这使得本专利申请的波浪发电装置对波浪反应极灵敏，能高效率捕捉各种波浪的动能发电，包括在海洋和在浪幅较小的湖泊河川水面的波浪；发电装置的浮台可以是船体或船只，即使船只在停泊或巡航中，发电装置也能源源不断提供电能供船只使用。 | 1.一种波浪发电装置，其特徵在於，包括浮台(20)、以及设置在所述浮台(20)上的摆锤机构，所述摆锤机构包括竖杆(13)、横杆(12)和摆锤(11)，所述竖杆(13)设置在所述浮台(20)上，所述横杆(12)设置在所述竖杆(13)的上端，所述摆锤(11)与所述横杆(12)滑动连接；所述波浪发电装置还包括与所述竖杆(13)下端相连的传动机构、以及与所述传动机构相连的发电机构。 | F03B13/14
1943 | CN108061000A | 一种电磁无轴反向型向心式涡叶水力发电机 | 2017-12-14 | 驳回 | 汪弘轩 | 本发明属于超高强旋转力、低噪、反向型向心式水力发电装置技术领域，公开了一种电磁无轴反向型向心式涡叶水力发电机，具有发电机与水力机旋转筒体一体化，水力机旋转筒体内部设有的周期性环绕的反向型向心式连续长条形无轴涡旋叶道，连续长条形涡旋叶片外缘半径不变，叶片倾角由45度向90度有序拓扑变化，螺距有序由小而大地变化，连续长条形涡旋叶道空间有序由小而大变化。本发明克服传统水力机离心型叶轮单元片型状，不能连续工作，加速度力小，叶片与水体冲击力大，阻力大、噪音大、发电功率小等弊病，具有超强旋转力，高发电容量、低噪、安全、工作稳定，机体结构紧凑合理以及可远程控制等优越性。 | 1.一种电磁无轴反向型向心式涡叶水力发电机，包括发电机与水力机组成一体化；其特征在于，所述电磁无轴反向型向心式涡叶水力发电机设置有水力机旋转筒体，所述水力机旋转筒体内部设有的周期性环绕的反向连续长条形涡旋叶道，连续长条形涡旋叶片半径外缘不变，向心倾角有序由45度向90度有序拓扑变化，螺距有序由小而大地变化，连续长条形涡旋叶道空间有序由小而大变化。 | F03B13/00
1944 | CN108061010A | 一种适用于近海的单桩式风能-波浪能集成发电系统 | 2017-11-09 | 驳回 | 大连理工大学 | 一种适用于近海的单桩式风能‑波浪能集成发电系统，属于海上可再生能源利用技术领域。本发明为了提供了一种基于单桩式风能‑波浪能集成发电系统，在海洋中利用单桩式支撑结构建立了风能、振荡水柱式波浪能系统于一体的集成系统，形成一个整体的发电系统。该发明可充分利用海上可再生资源，从而达到提高单桩基础利用率并降低总成本的目的，提高海上风电场的整体经济性，降低风能和波浪能发电的成本。该新型固定式风能‑波浪能集成发电系统提高了海域的有效利用率，降低了建设成本和维修费用，充分利用现有的成熟风机技术，促进了波浪能装置商业化的应用，是一种可靠的海上可再生能源发电平台。 | 1.一种适用于近海的单桩式风能-波浪能集成发电系统，其特征在于，新型固定式风能-波浪能集成发电系统基于单桩基础的风机-振荡水柱式波浪能集成发电平台，包括海上风力发电系统和振荡水柱式波浪能发电装置(4)； 所述的风力发电系统包括风机(1)、塔筒(2)、单桩基础(6)和电力传输系统；所述的风机(1)为兆瓦级水平轴风力发电机，其通过塔筒(2)与单桩基础(6)相连，单桩基础(6)固定于海床(7)； 所述的振荡水柱式波浪能发电装置(4)通过套筒(3)固定在单桩基础(6)上；所述的振荡水柱式波浪能发电装置(4)包括波浪能发电装置的外壳本体、波浪进口(8)、气室(10)以及空气透平发电机(11)；波浪能发电装置的外壳本体内的空间即为气室(10)，其一侧设有波浪进口(8)，顶部设有两个圆形出气口，出气口处安装有空气透平发电机(11)；使用时，将单桩式风能-波浪能联合发电系统放在水域中，在波浪作用下，波浪经波浪进口(8)进入气室(10)而形成上下振动的振荡水柱(9)，振荡水柱(9)作上下振动运动使气室(10)内的气体往复通过气室(10)顶部的出气口，进而驱动空气透平发电机(11)发电。 | F03D9/25
1945 | TWM560524U | 水力发电机结构改良 | 2018-02-02 | 未缴年费 | 杨顺明 | 一種水力發電機結構改良，透過水流產生提供衛浴設備之電能，得較佳實用之功效。主要係：設有一功能體、一電池組、一發電模組所構成，該外殼體二相對之外側設有一組裝端，而功能本體內部設有一容室，該發電模組具有設有一定子、一轉子，該轉子樞設一軸心，該軸心套設一葉輪，據此，當水流注入得推動葉輪及轉子轉動，該轉子與定子磁場相互作用，以產生電能提供感知器正常運作之電力，進而控制水流給止，而本案之特徵在於，該軸心套設一用於導正及支撐的軸套，使得發電模組在發電時保持穩定轉動。 | 一种水力发电机结构改良，主要包含有：一功能本体，该功能本体设有一通孔之组装端，该功能本体有一容室，该容室内有一组装部；一发电模组包含有一定子、一转子、一轴心组件与一叶轮，该发电模组安装於该容室的组装部；一电池组与该发电模组电性连接，该电池组包含有一储存单元；其特徵在於：该轴心组件包含有一轴心、一轴承及一轴套，该轴心一端轴接於该转子，另一端与叶轮连接，且以单一之该轴心、该轴承及该轴套即可导正该轴心之中心位置。 | F03B7/00
1946 | CN108050010A | 一种浮旋式波浪能发电装置 | 2017-11-09 | 撤回 | 汪禹 | 本发明提供了一种浮旋式波浪能发电装置，涉及新能源领域波浪能利用技术。这种装置主要由浮旋体1、弹性杆2、自动桨3、万向节4、伸缩轴5、变速箱6、发电机7和固定平台8所组成。所述浮旋体1为一圆形漂浮物或一组流线型漂浮物，有一个旋转轴心，可具有各种变异形状；所述弹性杆2其根部直接固定于或通过弹性铰链连接于浮旋体1的圆周边缘，另一端连接有自动桨3，联合将波浪能转换为浮旋体1的转动动能，再通过万向节4、伸缩轴5、变速箱6将浮旋体1的转动动能经调速后传递给发电机7发电。 | 1.一种浮旋式波浪能发电装置，其特征在于： 包括浮旋体、弹性杆、自动桨、万向节、伸缩轴、变速箱、发电机和固定平台； 所述浮旋体是一个圆形漂浮物或一组流线型漂浮物，有一个旋转轴； 所述弹性杆具有横向弹性，其根部直接固定于或通过弹性部件连接于浮旋体的圆周边缘，其端部连接有自动桨； 所述自动桨直接固定于或通过铰链或弹性部件连接于弹性杆的端部； 所述万向节其一个轴端固定于浮旋体的旋转轴上，另一轴端与伸缩轴连接； 所述伸缩轴是一种可沿轴向伸缩的传动轴，包括直接插入至变速箱输入轴内的结构形式； 所述变速箱是一种可调速的变速装置，其输出轴与发电机的主轴相连接，带动发电机的转子旋转； 所述发电机，在变速箱的配套下可以立式放置，也可卧式放置。 | F03B13/22
1947 | CN207377696U | 平流式水力发电系统 | 2017-10-16 | 未缴年费 | 杨联敬 | 一种平流式水力发电系统，包括：多个水轮车及多个发电机；其中，各水轮车的中心设置一驱动轴，该驱动轴上设多个辐射状支架及叶片，这些支架及叶片外设一圆框，各水轮车上另装设一支撑架，使各水轮车可借由支撑架架设于一水道上，利用水道平流的水流推力推动其旋转；各发电机的转轴与各水轮车的驱动轴相接，使各水轮车可带动各发电机转动，而发电；在使用时，通过平流的水流推力即能带动该水轮车转动的设计，使该水道平流的水流推力带动各水轮车转动，进而各水轮车再带动各发电机转动而发电。 | 1.一种平流式水力发电系统，其特征在于，包括： 多个水轮车，各水轮车的中心设有一驱动轴，该驱动轴的表面上设有多个辐射状支架及叶片，这些支架及叶片外设有一圆框，各水轮车上另设有一支撑架，使各水轮车借由支撑架架设于一水道上，利用水道平流的水流推力推动其旋转；及 多个发电机，各发电机的转轴与各水轮车的驱动轴相接，使各水轮车带动各发电机转动而发电。 | F03B13/00
1948 | DE102016013425A1 | 波浪发电设备中储存的能量的使用的水波纹， | 2016-11-10 | 未缴年费 | Günter Elsbett | 本发明描述了一种波能发电设备，借助于所存储水中的风能可以使用。实现的，由质量提高到较高水平的一个或多个轴相互连接，用本方法可大量生产位于下从其中可以减少从动力传递和再次使用，由于重量的质量，所述垂直距离的行程和频率升高或降低。本发明描述了两个机械，以及液压，气动和电气解决方案。机械例如溶液，借助于浮子内的重物在织物由波峰和波谷的高度经由对应的齿轮方式所产生的势能随后使用。液压开采，水直接从波峰和波谷上流过的方式在涡轮机中。还通过气动方式来实现能量转换，空气泵，其由上，下浮子轴上，它将空气压缩并储存于压力容器，从其中的压缩空气，推动汽轮机。在相同的方式也可以上下移动产生的线性发电机的电流或感应线圈。 | Wave power plant for utilising the energy stored in water waves, characterised in that a mass is periodically raised to a higher level with the aid of one or more waves, from where this mass is lowered again by gravity to a lower level, the mass stroke given by the height difference being made usable by means of hydraulic, mechanical, pneumatic or electrical conversion. | F03B13/14
1949 | AU2010354125A1 | 一种带有导向装置的波浪发电装置 | 2010-05-28 | 权利终止 | Seabased Ab | (57)摘要：本发明涉及一种波浪能单元，该波浪能单元具有锚定在海底上的水下站、漂浮在海面上的浮体和连接这些的柔性连接装置(3)。水下站具有带有往复平移器的直线发电机Ac-\+3\根据本发明，该站包括用于'\：-20, p)J 2 J"'¢///柔性连接装置(3)的导向装置(9)。导向装置(9)具有多个ro-', ', /-t/：, 、-<7个可纹身的辊子(15a 18c)辊子(15a 18c)形成用于柔性连接装置(3)的通道本发明还涉及波浪发电单元的使用和用于产生电力的方法11IIIII IIIIIII IIIIIII IIIII IIIII IIIII IIIII IIIII IIIII IIIII IIIII IIIII IIIII IIIII IIIII IIIII IIIII IIIII关于申请人的“申请和授予公开的权利：专利(规则4 17(ii))--与国际检索报告(第21(3)条)的发明人(规则4 17(iv)) | 1. A wave power unit including a submerged station, at least onefloating body (1) and flexible connection means (3) characterized in that the5 submerged station includes a linear generator (2) with a reciprocating translator(6) and being arranged to be anchored to a sea bottom, the at least one floatingbody (1) being arranged to float on the sea surface, the flexible connection means(3) connecting the at least one floating body (1) to the translator (6), the directionof movement of the translator (6) defining a centre axis (C) and whereby the10 station further includes a guiding device (9) for the flexible connection means (3), which guiding device (9) includes a plurality of rollers (15a - 18 c), each roller(15a -18c) being rotatable around a respective axis, which rollers (15a -18c) arearranged to form a passage for the flexible connection means (3), which passagehas an upper end and a lower end. | F03B13/18
1950 | CN102959234A | 波浪发电单元、其使用以及产生电能的方法 | 2010-05-28 | 未缴年费 | 西贝斯特公司 | 本发明涉及一种波浪发电单元，具有浮体(1)、水下站(2)以及将浮体(1)连接到水下站(100)的柔性连接装置(3)。水下站(100)具有定子5(5)和移动部分(6)。根据本发明，柔性连接装置(3)设有减振器(12)。减振器(12)布置为吸收柔性连接装置(3)中的张力。本发明还涉及这种波浪发电单元的使用以及10用于产生以及供应电能的方法。 | 一种波浪发电单元，所述波浪发电单元具有至少一个浮体(1)、水下站(100)以及将所述至少一个浮体(1)与所述水下站(100)连接的至少一个柔性连接装置(3，31)，所述水下站(100)包括具有定子(5，51)和移动部分(6，61)的发电机(2)，其特征在于，所述柔性连接装置(3，31)设置有至少一个减振器(12)，所述减振器布置为吸收所述柔性连接装置(3)中的张力。 | F03B13/18
1951 | CN103104408A | 振荡活塞式波浪发电方法及系统 | 2012-10-11 | 未缴年费 | 曲言明 | 本发明涉及一种波浪发电方法及系统。在波浪隆起浮体上升时，卷筒被锁定，利用浮体与锚基的距离增大来拉动液压缸，液压缸被拉的时候，输出高压液压油以驱动液压马达带动发电机发电；当液压缸的做功行程终了时，传输信号给卷筒放绳，此时液压缸在回复力的作用下得以迅速复位，当复位终了的时候，发出信号给卷筒停止放绳，随着浮体与锚基距离的继续增大，液压缸再次被拉动做功，如此循环；在波浪下落浮体下落的时候，先是液压缸复位，然后卷筒回收绳。本系统能够自动适应大部分波形的波浪，其抗风浪能力强，更重要的是，它可在一个波浪上升过程中，实现液压缸的多次自动复位、做功。 | 一种波浪能采集发电系统，包括能量采集部分、能量转换部分、绳索或织带、锚基，其特征在于：还包括控制部分；能量采集部分为浮体或摆板；能量转换部分包括液压系统、发电机；控制部分包括行程结束探头、信号传输装置或电力传输导线及辅助电源、控绳装置；液压系统循环路线是液压缸、准出单向阀、液压马达、低压蓄能器、准入单向阀；液压马达带动发电机；浮体连接液压缸体，一根绳索或织带一端系在液压缸的活塞杆上，另一端通向控绳装置，控绳装置固定在锚基上，或用绳索与锚基连接；控绳装置也可固定在浮体上，从控绳装置引出的绳索一端绕过锚基的定滑轮系在活塞杆上；液压缸也可不用低压蓄能器复位，而是液压缸设置复位弹簧，但此时液压系统循环路线是液压缸、准出单向阀、高压蓄能器、液压马达、油箱、准入单向阀；液压系统也可以是气压传动系统，液压元件由相应气压元件代替；也可以不用经过液压传动或气压传动去带动发电机，而是通过齿条齿轮传动机构带动旋转式发电机，齿条连接绳索，齿轮的支架所在的箱体连接浮体，齿轮带动发电机；或直接采用直线发电机，即直线发电机机体和动子分别连接浮体、绳索；直线运动构件或动子的复位用复位弹簧；液压缸、或气缸、或齿条、或直线发电机上带有行程结束探头，通过信号传输装置或电力传输导线控制控绳装置。 | F03B13/18
1952 | CN105065183A | 一种气动液压混合式波浪能发电装置 | 2015-08-10 | 未缴年费 | 华北电力大学(保定) | 一种气动液压混合式波浪能发电装置，包括平台、气动液压混合式传动装置、上水涡轮机、回水涡轮机、上气涡轮机、回气涡轮机、发电机组、水槽、气罐。其特征是气动液压混合式传动装置固定于平台上，上气涡轮机出气口通过管道与气罐的进气口相连，气罐的出气口通过管道与回气涡轮机进气口相连，上气涡轮机和回气涡轮机都与发电机组相连；上水涡轮机出水口通过管道与水槽的进水口相连，水槽的出水口通过管道与回水涡轮机进水口相连，上水涡轮机和回水涡轮机都与发电机组相连；本发明提供的一种气动液压混合式波浪能发电装置通过设置浮筒，利用波浪的上下运动将波浪能转化为机械能，从而带动涡轮机发电，结构简单合理，通过气压泵和液压泵的有效结合，极大的提高波浪能发电效率，适合于近海海岸的波浪能利用。 | 一种气动液压混合式波浪能发电装置，包括平台、气动液压混合式传动装置、上水涡轮机、回水涡轮机、上气涡轮机、回气涡轮机、发电机组、水槽、气罐。其特征是气动液压混合式传动装置固定于平台上，上气涡轮机出气口通过管道与气罐的进气口相连，气罐的出气口通过管道与回气涡轮机进气口相连，上气涡轮机和回气涡轮机都与发电机组相连；上水涡轮机出水口通过管道与水槽的进水口相连，水槽的出水口通过管道与回水涡轮机进水口相连，上水涡轮机和回水涡轮机都与发电机组相连。 | F03B13/16
1953 | CN207363809U | 一种水力发电机组排水二次发电设施 | 2017-02-21 | 未缴年费 | 王泽海 | 一种水力发电机组排水二次发电设施，该设施包括在水坝排水流过处建造封闭水做功设施，封闭水做功设施与上方建造的空气协调室相连，封闭水做功设施与下方建造的水平线及凹弧线四边形柱体钢筋混凝土结构相连，封闭水做功设施与圆边及直角边长方形平板式水车轮正面边的间距保持在0.5厘米，所述圆边及直角边长方形平板式水车轮的输出端与发电机输入轴相连。可运用于发电机组排流水源经过地，利用水坝排流水源再发电。 | 1.一种水力发电机组排水二次发电设施，其特征在于；该设施包括在水坝排水流过处建造封闭水做功设施(17)，封闭水做功设施(17)与上方建造的空气协调室(6)相连，封闭水做功设施(17)与下方建造的水平线及凹弧线四边形柱体钢筋混凝土结构(29)相连，封闭水做功设施(17)与圆边及直角边长方形平板式水车轮(15)正面边(16)的间距保持在0.5厘米，所述圆边及直角边长方形平板式水车轮(15)的输出端与发电机(25)输入轴相连。 | F03B13/00
1954 | CN108019309A | 涡轮式波浪发电机 | 2016-10-29 | 撤回 | 吴华秀 | 涡轮式波浪发电机属于振荡水柱式的发电机，结构与现有的所有发电机相似，有转子与定子组成，本发明的关键是设计一种可的自适应方式来实现发电机的单向转动叶轮，只对定子部分进行改造，能与现有的发电机技术完美的结合，不需门阀控制空气流动的方向。 | 1.本设计的发电机，转子在中间，采用空心设计。 | F03B3/12
1955 | CN207349016U | 风能波浪发电机 | 2017-09-12 | 未缴年费 | 摩瑞尔电器(昆山)有限公司 | 本实用新型公开了一种风能波浪发电机，其包括基座、发电装置，其中：发电装置，与基座相连接，其包括垂直轴风机、传动杆、平压蓄水箱、液压泵、支撑平台、第一联轴器、液压马达、发电机、第二联轴器，支撑平台的顶端与液压泵的底端相连接，液压泵的顶端与第一联轴器的底端相连接，传动杆的底端与第一联轴器的底端相连接的顶端相连接，传动杆的一侧与垂直轴风机的一侧相连接，液压泵的一侧设有平压蓄水箱，支撑平台的顶端与平压蓄水箱的底端相连接等。本实用新型能够有效地提高波浪上风力能源的利用率，并且可以保持在海浪上利用波浪能与电能一起转换，提高电脑转换率。 | 1.一种风能波浪发电机，其特征在于，其包括： 发电装置，与基座相连接，其包括垂直轴风机、传动杆、平压蓄水箱、液压泵、支撑平台、第一联轴器、液压马达、发电机、第二联轴器，支撑平台的顶端与液压泵的底端相连接，液压泵的顶端与第一联轴器的底端相连接，传动杆的底端与第一联轴器的底端相连接的顶端相连接，传动杆的一侧与垂直轴风机的一侧相连接，液压泵的一侧设有平压蓄水箱，支撑平台的顶端与平压蓄水箱的底端相连接，液压泵的另一侧设有第一联轴器，第一联轴器的底端与支撑平台的顶端相连接，第一联轴器的一侧设有第二联轴器，第二联轴器的另一侧设有发电机； 基座，其包括球形活络连接器、海水过滤器、拱板、浮体、第一液压缸、浮球、海水管道、第二液压缸、杆立柱，拱板的底端与浮体的顶端相连接，拱板位于浮体的上方，第一液压缸的底端与拱板的顶端相连接，海水管道位于基座壳体的外壁，海水管道的底端与海水过滤器的顶端相连接，球形活络连接器的一侧与基座壳体的内壁相连接，球形活络连接器的一侧与第二液压缸相连接，第二液压缸的另一侧与浮球相连接，杆立柱的底端与浮体相连接。 | F03B13/14
1956 | TW201623781A | 利用海流发电之氢能量供给系统 | 2015-08-03 | 未缴年费 | 日本系统企划股份有限公司 | 本发明之课题系在於提供一种利用海流发电之新颖并且划时代的氢能量供给系统，其系利用藉由发电设备利用海流所发电之电能，而可将海水有效率地变换为氢能量且予以活用，没有发电电力的频率变换与输电损失的问题，经济性极为优异; 本发明之氢能量供给系统，系设为包含下述之构成：10台以上的水车翼片型发电装置56，系配置於海域WE之海中，同时藉由第1漂浮体52以浮於海中的方式来支持，并且，透过锚55系於海底，利用海流来发电；第2漂浮体58，系浮於海域WE之海面，透过锚57系於海底，并且配置有：具备与前述10台以上的水车翼片型发电装置56为相同数量或比之少之数量之电解手段81之海水电解装置60，且系利用来自水车翼片型发电装置56之发电电力，取入海水W并进行电解以生成氢气；将生成之氢气变换为液态氢之氢液化装置61；及储存液态氢之液态氢槽62；氢搬运船舶71，系收容储存於液态氢槽62之液态氢，朝向陆地进行海上搬运；陆上液态氢槽72，系储存从氢搬运船舶71供给之液态氢；小型瓶73，系收容从陆上液态氢槽72供给之液态氢；以及氢搬运车辆74，系将该小型瓶73进行陆上搬运至需求者75处 | 一种利用海流发电之氢能量供给系统，系包含：10台以上的水车翼片型发电装置，系配置於海流流速大的海域的海中，并且藉由10台以上的第1漂浮体以浮於海中的方式来支持，并且，透过锚系於海底，利用海流来发电，第2漂浮体，系浮於前述海域之海面，透过锚系於海底，并且配置有：具备与前述10台以上的水车翼片型发电装置为相同数量或比之少之数量之电解手段之海水电解装置，且系利用来自前述10台以上的水车翼片型发电装置的各发电电力，且取入海水并进行海水的电解而生成氢气；氢液化装置，系将藉由各电解手段生成之氢气变换为液态氢；以及储存液态氢之液态氢槽，及氢搬运船舶，系收容储存於前述液态氢槽之液态氢，朝向陆地进行海上搬运，且构成为将藉由前述氢搬运船舶进行海上搬运後之液态氢供给至陆上的需求者侧。 | F03B13/22
1957 | CN108005840A | 海洋波浪能发电装置 | 2017-07-21 | 撤回 | 曾庆尧 | 海洋的波浪蕴藏着巨大能量，但，海洋波浪的波峰、波谷起伏不定，大小不一，杂乱无章。为解决这些矛盾，利用海洋波浪能发电，特发明了利用海洋的波峰或波谷推动浮箱体上行或下行，用安装在浮箱体上的上行带斜齿条和下行带斜齿条，推动带斜齿飞轮的传动装置和带齿齿轮的变速装置，实现推动发电机始终按顺时针转动发电。 | 1.该装置的特征是：采用带斜齿飞轮和带斜齿齿条的传动装置的技术，使海洋波浪的波峰、波谷，无论大小，还是起伏不定，都能使浮箱体在波峰时发生上行或波谷时下行，而推动带斜齿飞轮的传动装置和带齿齿轮的变速装置转动，实现同时推动发电机始终按顺时针转动发电。 | F03B13/16
1958 | CN108005841A | 基于发条蓄能机构的波浪发电系统及其工作方法 | 2015-08-07 | 撤回 | 充梦霞 | 本发明提供一种基于发条蓄能机构的波浪发电系统及其工作方法，包括构建于水底的龙门基坝，龙门基坝中部为通水龙门，上方为横梁；通水龙门内设有上下两根基础转轴；所述的两根基础转轴通过双向传动机构耦合至弹性蓄能机构，弹性蓄能机构再通过单向传动机构输出至发电机驱动轴；各基础转轴上分别绕卷有缆绳，各缆绳共同横向牵引一个没入水中的竖直框架；竖直框架的上方具有浮筏，浮筏与竖直框架形成T形结构；竖直框架内具有可在框架平面内上下升降的升降帆板，升降帆板受帆板驱动机构驱动，使升降帆板可下降到完全覆盖框架所在平面，或完全上升到框架上方，使框架正面完全敞通。该波浪发电系统可以高效地将连续波浪的动能转换为电能，并且建造成本较低。 | 1.一种波浪发电系统的工作方法，其特征在于：该系统包括构建于水底的龙门基坝(1)，所述龙门基坝(1)中部为可让水体顺利流过的通水龙门(10)，所述通水龙门上方为横梁(11)；所述通水龙门(10)内设有上下两根相互平行的基础转轴(21、22)，且该两根转轴水平设置，并正交于通水龙门的法向；所述的两根基础转轴(21、22)通过双向传动机构(3)耦合至弹性蓄能机构(4)，所述弹性蓄能机构(4)再通过单向传动机构(5)输出至发电机驱动轴；各所述基础转轴(21、22)上分别绕卷有缆绳(61、62)，各所述缆绳共同横向牵引一个没入水中的竖直框架(7)；所述竖直框架(7)的上方具有一个漂浮于水面的浮筏(8)，所述浮筏(8)与竖直框架(7)形成T形结构；所述竖直框架(7)内具有可在框架平面内上下升降的升降帆板(9)，所述升降帆板(9)受帆板驱动机构(91)驱动，使所述升降帆板(9)下降到完全覆盖所述框架(7)所在平面，或完全上升到所述框架(7)上方，使框架(7)正面完全敞通； 所述的工作方法，包括：在发电过程中，穿过所述龙门基坝(1)的波浪将所述升降帆板(9)和竖直框架(7)向远处推离，此过程中，所述竖直框架(7)通过缆绳(61、62)牵拉所述基础转轴(21、22)，使基础转轴驱动发电机发电，同时使所述弹性蓄能机构蓄能； 当所述升降帆板(9)和竖直框架(7)被推离到远处极限位置时，将所述升降帆板(9)完全收起，从而使所述竖直框架(7)不再对波浪形成阻拦，则在所述弹性蓄能机构的复位作用下，竖直框架(7)又迅速回到龙门基坝(1)附近，所述升降帆板(9)再次放下后，进行下一周期的发电作业。 | F03B13/18
1959 | CN108005842A | 一种波浪发电系统及其工作方法 | 2015-08-07 | 撤回 | 充梦霞 | 本发明提供一种波浪发电系统及其工作方法，包括构建于水底的龙门基坝，龙门基坝中部为通水龙门，上方为横梁；通水龙门内设有上下两根基础转轴；所述的两根基础转轴通过双向传动机构耦合至弹性蓄能机构，弹性蓄能机构再通过单向传动机构输出至发电机驱动轴；各基础转轴上分别绕卷有缆绳，各缆绳共同横向牵引一个没入水中的竖直框架；竖直框架的上方具有浮筏，浮筏与竖直框架形成T形结构；竖直框架内具有可在框架平面内上下升降的升降帆板，升降帆板受帆板驱动机构驱动，使升降帆板可下降到完全覆盖框架所在平面，或完全上升到框架上方，使框架正面完全敞通。该波浪发电系统可以高效地将连续波浪的动能转换为电能，并且建造成本较低。 | 1.一种波浪发电系统的工作方法，其特征在于：该系统包括构建于水底的龙门基坝(1)，所述龙门基坝(1)中部为可让水体顺利流过的通水龙门(10)，所述通水龙门上方为横梁(11)；所述通水龙门(10)内设有上下两根相互平行的基础转轴(21、22)，且该两根转轴水平设置，并正交于通水龙门的法向；所述的两根基础转轴(21、22)通过双向传动机构(3)耦合至弹性蓄能机构(4)，所述弹性蓄能机构(4)再通过单向传动机构(5)输出至发电机驱动轴；各所述基础转轴(21、22)上分别绕卷有缆绳(61、62)，各所述缆绳共同横向牵引一个没入水中的竖直框架(7)；所述竖直框架(7)的上方具有一个漂浮于水面的浮筏(8)，所述浮筏(8)与竖直框架(7)形成T形结构；所述竖直框架(7)内具有可在框架平面内上下升降的升降帆板(9)，所述升降帆板(9)受帆板驱动机构(91)驱动，使所述升降帆板(9)下降到完全覆盖所述框架(7)所在平面，或完全上升到所述框架(7)上方，使框架(7)正面完全敞通； 所述的工作方法，包括：在发电过程中，穿过所述龙门基坝(1)的波浪将所述升降帆板(9)和竖直框架(7)向远处推离，此过程中，所述竖直框架(7)通过缆绳(61、62)牵拉所述基础转轴(21、22)，使基础转轴驱动发电机发电，同时使所述弹性蓄能机构蓄能。 | F03B13/18
1960 | CN207333091U | 一种双棘轮波浪能发电装置 | 2017-10-12 | 未缴年费 | 山东科技大学 | 一种双棘轮波浪能发电装置，包括机架，能量采集板，转轴，第一棘爪，第一弹簧，第一棘轮，第一传动齿轮，第二传动齿轮，第二棘爪，第二弹簧，第二棘轮，第一传动轴，第二传动轴，第一增速齿轮，第二增速齿轮，发电机，浮体和保护外壳。波浪冲击能量采集板上部时，能量采集板发生转动，从而推动第一棘爪，在第一弹簧的配合通过第一棘轮、第一增速齿轮、第二增速齿轮带动发电机转动，实现发电。当波浪通过时，固定在能量采集板下部末端的浮体由于浮力的作用，推动第二棘爪，在第二弹簧的配合下通过第二棘轮、第二传动齿轮、第一传动齿轮、第一增速齿轮、第二增速齿轮带动发电机转动，实现发电。 | 1.一种双棘轮波浪能发电装置，其特征在于：包括机架，能量采集板，转轴，第一棘爪，第一弹簧，第一棘轮，第一传动齿轮，第二传动齿轮，第二棘爪，第二弹簧，第二棘轮，第一传动轴，第二传动轴，第一增速齿轮，第二增速齿轮，发电机，浮体和保护外壳；所述能量采集板与所述机架以转动副连接，所述第一棘爪与能量采集板上部以转动副连接，所述第一弹簧一端与能量采集板上端固定连接，所述第一弹簧另一端与第一棘爪固定连接；所述第二棘爪与能量采集板下部以转动副连接，所述第二弹簧一端与能量采集板下端固定连接，所述第二弹簧另一端与第二棘爪固定连接；所述第一棘轮与第一传动轴之间采用键连接，所述第一传动齿轮与第一传动轴之间采用键连接，所述第一增速齿轮与第一传动轴之间采用键连接；所述第二棘轮与第二传动轴之间采用键连接，所述第二传动齿轮与第二传动轴之间采用键连接；所述第二增速齿轮与所述发电机之间采用键连接，所述发电机固定在机架上；所述浮体固定在能量采集板下部末端；所述保护外壳固定在机架上。 | F03B13/14
1961 | CN207333092U | 利用振荡浮子驱动水轮机的波浪能发电装置 | 2017-05-08 | 未缴年费 | 上海交通大学 | 一种利用振荡浮子驱动水轮机的波浪能发电装置，包括发电机组和稳定输出设备、受到波浪作用的振荡式浮子、回字型通道、工字型活塞、由水流体驱动的水轮机、与水轮机相连的发电机组、以及设置在稳定输出设备里的将交流电整流为稳定电能的充电控制器和蓄电池组。本实用新型利用工字型活塞将波浪的上下周期运动转化为回型通道内水流体的水平运动，驱动水轮机发电，同时系统中的稳定输出装置能将能量有序化，具有发电效率高、装置简单紧凑、能量输出稳定的特点。 | 1.一种利用振荡浮子驱动水轮机的波浪能发电装置，包括发电机组(14)和稳定输出设备，其特征在于，还包括受到波浪作用的振荡式浮子(1)、右定滑轮(2)、回字型通道(4)、工字型活塞(6)、左定滑(7)、固定装置(8)、滑槽(16)、绳(17)和由水流体驱动的水轮机(15)； 所述的振荡式浮子(1)经普通绳(17)通过右定滑轮(2)与所述的工字型活塞(6)的右端相连，所述的固定装置(8)经张紧绳(3)通过左定滑(7)与所述的工字型活塞(6)的左端相连； 所述的工字型活塞(6)的下半部分嵌入在滑槽(16)中，上半部分嵌入在回字型通道(4)的一侧，该回字型通道(4)的另一侧放置有所述的水轮机(5)，该水轮机(5)与发电机(14)相连； 所述的发电机(14)经电缆(12))与稳定输出设备相连。 | F03B13/16
1962 | CN207333093U | 一种浮块式双作用波浪发电装置 | 2017-07-21 | 未缴年费 | 四川仕虹腾飞信息技术有限公司 | 本实用新型公开了一种浮块式双作用波浪发电装置，所述装置液压缸(2)的缸体固定海岸上，液压缸(2)的活塞杆连接浮块(1)，浮块(1)浮在海面上，所述液压缸(2)的两工作油口连接换向阀(3)的两工作油口，换向阀(3)的另两个工作油口中，一个连接滤油器(9)，滤油器(9)连接油箱(10)，所述换向阀(3)的另一个工作油口连接单向阀(4)，单向阀(4)输出端连接液压马达(8)、蓄能器(5)和泄压阀(6)，液压马达(8)的出油口连接油箱(10)，所述液压马达(8)的机械输出端连接发电机(7)。该装置可以使发电机的转向始终保持一个方向，避免换向转动克服发电机的转动惯性，减少能量损失，提高发电效率。 | 1.一种浮块式双作用波浪发电装置，其特征在于：该装置包括浮块(1)，液压缸(2)，换向阀(3)，单向阀(4)，蓄能器(5)，泄压阀(6)，发电机(7)，液压马达(8)，滤油器(9)和油箱(10)，所述液压缸(2)的缸体固定海岸上，液压缸(2)的活塞杆连接浮块(1)，浮块(1)浮在海面上，所述液压缸(2)的两工作油口通过油管连接换向阀(3)的两工作油口，所述换向阀(3)的另两个工作油口中，一个通过油管连接滤油器(9)，滤油器(9)连接油箱(10)，所述换向阀(3)的另一个工作油口通过油管连接单向阀(4)，单向阀(4)输出端连接液压马达(8)，液压马达(8)的出油口连接油箱(10)，所述液压马达(8)的机械输出端连接发电机(7)。 | F03B13/16
1963 | CN207333101U | 一种风力水力联合发电装置 | 2017-07-26 | 未缴年费 | 河南应用技术职业学院 | 本实用新型公开了一种风力水力联合发电装置，主要包括风力发电部分、旋转舵机部分、支撑体、水力发电部分、底座、第一支柱、第二支柱；其特征在于：风力发电部分安装于旋转舵机部分上方，旋转舵机部分固定于支撑体顶端，水力发电部分位于支撑体底端，底座位于水力发电部分下方，第一支柱、第二支柱安装于底座底面。本实用新型的优点是：可以实现风力水力联合发电，有效解决了供电不稳定的问题，另外，本实用新型设置有风向监测仪，可以实时监测风向，调整叶片方向，大大提高对风能的利用率，节能环保，装置简单，易于安装，便于维修。 | 1.一种风力水力联合发电装置，主要包括风力发电部分、旋转舵机部分、支撑体、水力发电部分、底座、第一支柱、第二支柱；其特征在于：风力发电部分安装于旋转舵机部分上方，旋转舵机部分固定于支撑体顶端，水力发电部分位于支撑体底端，底座位于水力发电部分下方，第一支柱、第二支柱安装于底座底面。 | F03D9/25
1964 | CN106438182A | 一种波浪能发电装置 | 2016-11-18 | 未缴年费 | 张四海 | 本发明涉及一种波浪能发电装置，属于发电装置领域。该波浪能发电装置包括水轮发电机组及至少一套波浪能抽水组件，波浪能抽水组件包括高压空气缓冲储水室及多个用于将海水加压后单向注入高压空气缓冲储水室的抽水机；高压空气缓冲储水室包括设于海中的储水室，储水室的内部设有空腔，空腔通过管道与水轮发电机组连通，各个抽水机分别通过设有单向阀的管道与空腔连通。该波浪能发电装置能够将起伏不定的波浪势能转化为电能，本发电装置采用分散抽水然后集中推动同一水轮发电机组发电的模式，使得波浪能抽水组件成为本发电装置主要的投资构成部分，而波浪能抽水组件不包含电器设备，造价低廉，故本发电装置产出投入比高，在经济上具有可行性。 | 一种波浪能发电装置，其特征在于，包括水轮发电机组(100)及至少一套波浪能抽水组件(200)，所述波浪能抽水组件(200)包括高压空气缓冲储水室(300)及多个用于将海水加压后单向注入所述高压空气缓冲储水室(300)的抽水机(400)；所述高压空气缓冲储水室(300)包括设于海中的储水室(320)，所述储水室(320)的内部设有空腔(310)，所述空腔(310)通过管道与所述水轮发电机组(100)连通，各个所述抽水机(400)分别通过设有第一单向阀(500)的管道与所述空腔(310)连通。 | F03B13/22
1965 | CN107989736A | 一种循环式水力发电系统及其使用方法 | 2017-12-25 | 撤回 | 无锡雪浪环境科技股份有限公司 | 本发明提供了一种循环式水力发电系统及其使用方法，其可结合水力发电，充分利用低品位余热进行发电，解决了低品位热能的利用问题，节能减排效果明显；其包括发电机，其还包括加热器以及设置于所述加热器相对侧的膨胀水箱、冷却器、水轮机，所述发电机与所述水轮机轴接，所述膨胀水箱、冷却器均设置于所述加热器相对侧的上方，循环水沿着所述加热器、冷却器、水轮机闭路循环，所述加热器和所述冷却器连接管道上设有气体输出接口，所述输出接口通向所述膨胀水箱，所述膨胀水箱顶部开口。 | 1.一种循环式水力发电系统，其包括发电机，其特征在于：其还包括加热器以及设置于所述加热器相对侧的膨胀水箱、冷却器、水轮机，所述发电机与所述水轮机轴接，所述膨胀水箱、冷却器均设置于所述加热器相对侧的上方，循环水沿着所述加热器、冷却器、水轮机闭路循环，所述加热器和所述冷却器连接管道上设有气体输出接口，所述输出接口通向所述膨胀水箱，所述膨胀水箱顶部开口。 | F03B13/00
1966 | CN207315568U | 一种多级波浪能发电系统 | 2017-10-29 | 避重放弃 | 中国海洋大学 | 本实用新型公开了一种多级波浪能发电系统，包括带内螺纹的柱状空心绝缘浮筒，在该绝缘浮筒的上部筒壁内嵌铜丝、下部筒壁内嵌弧形磁铁，内嵌铜丝的绝缘螺丝转子安装在绝缘浮筒的下部，其外螺纹与绝缘浮筒的内螺纹相啮合；在绝缘浮筒的底部安装固定转圈，顶部设置限位凸环，在绝缘浮筒的限位凸环和固定转圈之间还依次套设有与其间隙配合的绝缘浮子、带叶片的剑柄轮机和底部伸出绝缘浮筒外且带叶片的柄尾轮机。本实用新型所公开的多级波浪能发电系统，结构简单，运行中无需消耗能源，经济性好，无二次污染。 | 1.一种多级波浪能发电系统，其特征在于：包括带内螺纹的柱状空心绝缘浮筒，在该绝缘浮筒的上部筒壁内嵌铜丝、下部筒壁内嵌弧形磁铁，内嵌铜丝的绝缘螺丝转子安装在绝缘浮筒的下部，其外螺纹与绝缘浮筒的内螺纹相啮合，绝缘螺丝转子的底部通过穿出绝缘浮筒底壁的刚性杆与放置在海底的重块固定连接，刚性杆与绝缘浮筒底壁之间通过密封圈水密封；在绝缘浮筒的底部安装固定转圈，顶部设置限位凸环，在绝缘浮筒的限位凸环和固定转圈之间还依次套设有与其间隙配合的绝缘浮子、带叶片的剑柄轮机和底部伸出绝缘浮筒外且带叶片的柄尾轮机，上述剑柄轮机的下沿和柄尾轮机的上沿嵌套在固定转圈内，并且绝缘浮子内嵌的弧形磁铁与绝缘浮筒上部筒壁内嵌的铜丝位置相对，剑柄轮机内嵌的弧形磁铁与绝缘浮筒上部筒壁内嵌的铜丝位置相对，柄尾轮机内嵌的铜丝与绝缘浮筒下部筒壁内嵌的弧形磁铁位置相对。 | F03B13/18
1967 | CN207315569U | 一种潮汐能发电专用电机组件 | 2017-09-04 | 未缴年费 | 苏州琼泽精密机械科技有限公司 | 本实用新型公开了一种潮汐能发电专用电机组件，涉及电机组件技术领域。该潮汐能发电专用电机组件，包括河坝，所述河坝上固定连接有不少于三个的S形水管，所述河坝上开设有不少于三个的进水口，每个所述S形水管的一端均与河坝的进水口固定相连，每个所述S形水管内均设有转轮室。该潮汐能发电专用电机组件，水流沿进水口进入，经过导叶进入转轮室，推动转轮旋转做功，流经转轮叶片后，通过S形水管排出，采用最少三处入水式卧式布置来增强其水的流通量，以此来提升工作效率，将主轴、调节轴以及副轴三者之间进行联动连接使用，工作效率高，结构设计新颖，布局合理，利于推广使用，解决了工作效率较低，不利于推广使用的问题。 | 1.一种潮汐能发电专用电机组件，包括河坝(1)，其特征在于：所述河坝(1)上固定连接有不少于三个的S形水管(2)，所述河坝(1)上开设有不少于三个的进水口(3)，每个所述S形水管(2)的一端均与河坝(1)的进水口(3)固定相连； 每个所述S形水管(2)内均设有转轮室(4)，每个所述转轮室(4)内均设有转轮(5)，所每个述转轮(5)的一端面上均固定连接有导叶(6)，每个所述转轮(5)的另一端均固定连接有主轴(7)，每个所述主轴(7)均延伸至S形水管(2)的外部； 每个所述主轴(7)的一端均啮合有调节轴(8)，每个所述调节轴(8)上均啮合有副轴(9)，每个所述副轴(9)上均分别连接有齿轮箱(10)和发电机(11)。 | F03B13/26
1968 | CN207315574U | 一种风能和潮汐能组合式发电机 | 2017-08-29 | 未缴年费 | 六盘水师范学院 | 本实用新型公开了一种风能和潮汐能组合式发电机，包括装置外壳和蓄电池，所述装置外壳上表面中间安装有机座，所述机座顶部安装有变浆轴承，所述变浆轴承侧面焊接固定杆，所述固定杆外端焊接叶片，所述装置外壳下端安装有涡轮机，所述轮轴后端镶嵌有转动轮，所述转动轮外侧安装有齿轮箱一，所述机座内部安装有主轴，所述转子下部安装有齿轮箱二，所述装置外壳内部中间安装有蓄电池，所述装置外壳右侧表面设置有电流输出口，所述装置外壳底部安装有水泥桩。该风能和潮汐能组合式发电机结构简单，上半部使用风能发电，下半部利用潮汐能发电，在增加发电量的同时，高效利用大海资源，简单实用，操作方便。 | 1.一种风能和潮汐能组合式发电机，包括装置外壳(1)和蓄电池(7)，其特征在于：所述装置外壳(1)上表面中间安装有机座(2)，所述机座(2)顶部安装有变浆轴承(3)，所述变浆轴承(3)侧面焊接固定杆(19)，所述固定杆(19)外端焊接叶片(14)，所述装置外壳(1)下端安装有涡轮机(4)，所述涡轮机(4)包括轮叶(8)和轮轴(21)，所述轮轴(21)后端镶嵌有转动轮(5)，所述转动轮(5)外侧安装有齿轮箱一(16)，所述齿轮箱一(16)右侧通过传动带连接发电机一(12)，所述机座(2)内部安装有主轴(6)，所述主轴(6)底部设置有转子(10)，且顶部连接有变浆轴承(3)，所述转子(10)下部安装有齿轮箱二(9)，所述齿轮箱二(9)底部安装有发电机二(13)，所述装置外壳(1)内部中间安装有蓄电池(7)，所述发电机一(12)通过导线与蓄电池(7)电性连接，所述发电机二(13)通过导线与蓄电池(7)电性连接，所述装置外壳(1)右侧表面设置有电流输出口(18)，所述装置外壳(1)底部安装有水泥桩(20)。 | F03D9/25
1969 | CN207319551U | 一种模拟潮汐能发电装置 | 2017-04-26 | 未缴年费 | 莫瑞康秋(南京)海洋装备有限责任公司 | 本实用新型公开了一种模拟潮汐能发电装置，包括装置主体，所述装置主体的上端设有安装板，所述安装板的上端设有保护罩，所述保护罩的一端设有显示装置，所述装置主体的内腔设有模拟盒，所述模拟盒的内腔设有能量转换装置，所述能量转换装置的一端设有检测装置，所述模拟盒的上端设有连接杆，且连接杆的上端两侧均设有固定支柱，且固定支柱的一端与装置主体的内壁连接，所述模拟盒的两端均设有连接管，且连接管的一端延伸至装置主体的外端，所述连接管的一端设有回流管道。本实用新型有一个很好的模拟装置，在使用过程有一个很好的使用效果，能够对过程进行有效地了解，给使用者带来和很多便利，节约了很多的时间和精力。 | 1.一种模拟潮汐能发电装置，包括装置主体(6)，其特征在于，所述装置主体(6)的上端设有安装板(3)，所述安装板(3)的上端设有保护罩(2)，所述保护罩(2)的一端设有显示装置(1)，所述装置主体(6)的内腔设有模拟盒(7)，所述模拟盒(7)的内腔设有能量转换装置(15)，所述能量转换装置(15)的一端设有检测装置(14)，所述模拟盒(7)的上端设有连接杆(5)，且连接杆(5)的上端两侧均设有固定支柱(4)，且固定支柱(4)的一端与装置主体(6)的内壁连接，所述模拟盒(7)的两端均设有连接管(8)，且连接管(8)的一端延伸至装置主体(6)的外端，所述连接管(8)的一端设有回流管道(9)，所述装置主体(6)的下端设有回流泵(10)，所述回流泵(10)通过连接装置(11)与回流管道(9)连接，所述回流泵(10)的下端设有进水端口(12)，所述进水端口(12)的一端设有保护卡扣(13)。 | G09B23/18
1970 | EP3315766A1 | 漂浮型波浪能发电装置 | 2016-03-03 | 撤回 | Ingine Inc.; Sung, Yong Jun | 浮动根据本发明的波浪发电装置包括 : 一种漂浮装置浮在海面上；能单元，被配置为将所述漂浮部件的动能的电动或液压能的；和转移单元，被配置为传递动能的浮单元的所述能量单元。 | A floating apparatus for wave power generation, the apparatus comprising : a floating unit floating on a sea surface; an energy unit configured to convert a kinetic energy of the floating unit to an electric or hydraulic energy; anda transfer unit configured to transfer the kinetic energy of the floating unit to the energy unit, whereinthe transfer unit and the energy unit are provided at an inside of the floating unit. | F03B13/18
1971 | CA2916234A1 | 岸上水力发电装置 | 2015-12-23 | 放弃 | Tzoo Ying Enterprise Co. Ltd. | 岸上水力发电装置的上方设置流获得和流动的能量转换成电，包括本体单元，水轮单元，移动能量发射单元，和发电单元。流量的动能得到的水轮单元，，传递到发电单元，适于水位的高度由移动能量传输单元。 | What is claimed is : 1. An onshore hydroelectric power generation device disposed above a flow to obtain and convert the energy of flow into electricity, comprising : a body unit, including a platform disposed above the flow at in a distance and a holder disposed on the platform; a water wheel unit, including a supporting set, a water wheel set coupled to the supporting set, and a floating set coupled to the supporting set and disposed below the water wheel set; the floating set is buoyed up on water and its position is changed with height of water level, so the height of the water wheel set is supported, and the water wheel set is turned to rotate by the contact between the flow and water wheel set; a mobile energy transmitting unit, being coupled to the water wheel set and being adapted to the position of water wheel set, so that power of the flow is transmitted; andan electricity power generating unit, comprising a generator disposed on the platform and coupled to the mobile energy transmitting unit, and kinetic energy of the mobile energy transmitting unit is obtained, so that electricity power is generated.192. The device of claim 1, wherein the water wheel set is capable to be separated and disposed on the floating set, and provided with a water wheel blade, a water wheel axis locked on a water wheel blade, and a first gear wheel locked with the water wheel axis; the water wheel blade is rotated by obtaining the flow and the water wheel axis and the first gear wheel is turned to rotate; one end of the supporting set is coupled to the water wheel set, and an opposing end is coupled to the holder; the supporting set following an direction of the flow is extended from the top of the holder at a downward angle, and is formed an included angle with the surface of the flow, so that the water wheel blade is rotated by the water flushing obtained by the water wheel; the mobile energy transmitting unit comprises a first propeller set, a second propeller set, and a third propeller set; the first propeller set is provided with a second gear wheel meshed with the first gear wheel, a first axis locked with the second gear wheel, and a third gear wheel locked with the first axis; the second gear wheel, the first axis and the third gear wheel are turned to rotate by the first gear wheel, and the first axis is moved simultaneously with the supporting set; the second propeller set is provided with a fourth gear wheel meshed with the third gear wheel, a second axis locked with the fourth gear wheel, and afifth gear wheel locked with the second axis; the fourth gear wheel, the second axis and the fifth gear wheel are turned to rotate by the third gear wheel; the third propeller set is provided with a sixth gear wheel meshed with the fifth gear wheel, and a third axis locked with the sixth gear wheel and disposed on the holder; the sixth gear wheel and the third axis are turned to rotate by the fifth gear wheel.3. The device of claim 2, wherein the third propeller set further including an auxiliary shaft coupled to the fifth and sixth gear wheels which supports the fifth gear wheel is rotated based upon the sixth gear wheel as the center of a circle.4. The device of claim 3, wherein the supporting set is provided with a first supporting shaft with one end disposed on the holder, and a second supporting shaft with one end disposed on the holder; the opposing ends of the first and the second supporting shafts are disposed next to both sides of the water wheel blade, and coupled to the water wheel axis.5. The device of claim 4, wherein- the supporting set further being provided with a first plate disposed below the first supporting shaft, a second plate disposed below the second supporting shaft, a first21component disposed below the first plate, and a second component disposed below the second plate; the floating set is provided with a separable first floater disposed below the first plate, a separable second floater disposed below the first plate, a first indentation disposed on the first floater, a second indentation disposed on the second floater, and two ropes respectively disposed on the first and the second floaters; when the water wheel is buoyed up on water, the separable first and the second plates are disposed on the first and the second floater, and the first and the second components are fitted to the first and the second indentions, so the water wheel blade is not moved by the first and the second floater; when the water wheel leaves the water, the first and the second components of the first and the second plates are separated from the first and the second indentations of the first and the second floaters, the ropes are attached to the first and the second supporting shafts and locked on the holder, and the bottom edge of the first and the second floaters facing the direction of the flow formed as a boat shape.22 | F03B7/00
1972 | CN107979312A | 一种基于MPPT的无刷双馈电机水力发电控制方法 | 2017-12-21 | 撤回 | 湖南利能科技股份有限公司 | 本发明公开了一种基于MPPT的无刷双馈电机水力发电控制方法，包括以下步骤：步骤1：监测无刷双馈电机水力发电系统的输出功率的变化量是否超过预设值，并由此推断机组运行工况的变化(水头或流量的变化)；步骤2：按设定的调整步长调整无刷双馈电机的转速；步骤3：进一步调整转速直至达到功率最大输出点；依据输出功率反馈进一步调整所述转速，直至达到功率最大输出点，结束本轮调整，并返回步骤1。该基于MPPT的无刷双馈电机水力发电控制方法易于实施，能提高机组的整体效率。 | 1.一种基于MPPT的无刷双馈电机水力发电控制方法，其特征在于，包括以下步骤： 步骤1：监测无刷双馈电机水力发电系统的输出功率的变化量是否超过预设值； 步骤2：按设定的调整步长调整无刷双馈电机的转速； 步骤3：进一步调整转速直至达到功率最大输出点； 依据输出功率反馈进一步调整所述转速，直至达到功率最大输出点，结束本轮调整，并返回步骤1(为执行下一轮调整作准备)。 | H02P9/00
1973 | CN207297223U | 一种漂浮式潮汐能发电装置 | 2017-07-21 | 未缴年费 | 成都菲斯普科技有限公司 | 本实用新型公开了一种漂浮式潮汐能发电装置，包括漂浮装置，漂浮装置内部设置有一直驱永磁发电机，直驱永磁发电机通过输电线连接有蓄电池，直驱永磁发电机下端连接有潮汐能发电机构，潮汐能发电装置包括发电主轴，发电主轴上设置有一安装法兰，发电主轴外侧设置有轮毂，轮毂外侧连接有叶片支架，叶片支架围绕轮毂均匀设置，叶片支架另一端安装有发电叶片。本实用新型通过漂浮装置提高了潮汐能发电装置的机动性，通过一个直驱永磁发电机配合插入海水内的潮汐能发电机构进行发电，由于不需要转子励磁，没有增速齿轮箱，使得发电装置结构更加简单，可以很好的布置在漂浮装置上，提高了发电的效率，值得推广。 | 1.一种漂浮式潮汐能发电装置，其特征在于：包括漂浮装置(1)，所述漂浮装置(1)内部设置有一直驱永磁发电机(2)，所述直驱永磁发电机(2)通过输电线(3)连接有蓄电池(4)，所述直驱永磁发电机(2)下端连接有潮汐能发电机构(5)；所述漂浮装置(1)包括漂浮支架(6)，所述直驱永磁发电机(2)和蓄电池(4)设置在漂浮支架(6)上，所述漂浮支架(6)两端设置有L型安装板(9)，所述L型安装板(9)连接有浮筒支架(10)，浮筒支架(10)内设置有若干个浮筒(11)，所述浮筒支架(10)两端分别设置有拼接楔块(37)与拼接卡槽(38)，所述拼接楔块(37)与拼接卡槽(38)相互匹配，用以实现多个浮筒支架(10)的串联；所述潮汐能发电机构(5)包括发电主轴(20)，所述发电主轴(20)上设置有一安装法兰(21)，所述发电主轴(20)外侧设置有轮毂(22)，所述轮毂(22)外侧连接有叶片支架(23)，所述叶片支架(23)围绕轮毂(22)均匀设置，所述叶片支架(23)另一端安装有发电叶片(24)。 | F03B13/26
1974 | CN107965415A | 一种悬浮式水力发电装置 | 2017-12-11 | 撤回 | 张广山 | 本发明公开了一种悬浮式水力发电装置，包括发电箱、第一悬浮桶和第二悬浮桶，发电箱的内部贯穿设有活动转轴，活动转轴的外表面设有线圈，发电箱的顶端固定有变压器，变压器的一侧设有输出电线，且输出电线的一端贯穿于变压器的外壳内，发电箱的顶端内侧设有S极发射器，S极发射器的正下方设有N极发射器，线圈的一端连接有电流输入导线，然后带动连动转轴给予皮带动力，从而活动转轴因此转动，发电箱内的线圈开始切割S极发射器和N极发射器之间的磁感线，从而产生电流。 | 1.一种悬浮式水力发电装置，包括发电箱(1)、第一悬浮桶(11)和第二悬浮桶(9)，其特征在于：所述发电箱(1)的内部贯穿设有活动转轴(5)，所述活动转轴(5)的外表面设有线圈(102)，所述发电箱(1)的顶端固定有变压器(12)，所述变压器(12)的一侧设有输出电线(13)，且所述输出电线(13)的一端贯穿于变压器(12)的外壳内，所述发电箱(1)的顶端内侧设有S极发射器(101)，所述S极发射器(101)的正下方设有N极发射器(103)，所述线圈(102)的一端连接有电流输入导线(104)，所述发电箱(1)的两侧均设有固定叠片(2)，所述固定叠片(2)的一侧设有转动叠片(3)，所述活动转轴(5)的两端均设有皮带(4)，所述皮带(4)的一端设有连动转轴(7)，所述连动转轴(7)的中间贯穿设有连动碟片(6)，所述连动转轴(7)的一端设有橡胶防水驱动带(8)，所述橡胶防水驱动带(8)的一侧设有第一悬浮桶(11)，所述橡胶防水驱动带(8)的另一侧设有第二悬浮桶(9)，所述第一悬浮桶(11)和第二悬浮桶(9)的外表面均设有助动桨叶(10)。 | F03B13/00
1975 | CN207278408U | 一种旋涡式水力发电机 | 2017-08-25 | 未缴年费 | 王丽娜 | 本实用新型公开了一种旋涡式水力发电机，包括外壳，外壳的顶部开设有第一进水口，外壳的右侧设置有第一发电机，第一发电机左侧固定连接有第一主轴，第一主轴的左侧穿过外壳且延伸至外壳的内部，位于外壳内部的第一主轴表面固定连接有固定套，固定套的表面固定连接有旋转叶片。本实用新型通过设置第一发电机、第一主轴、固定套、旋转扇叶、连接环、连接块、转轴、凹块、第一转盘、皮带和第二转盘之间的相互配合，在水力发电的过程中，对水的势能够更有效的运用，使得水的势能有效的转化为更多的电能，防止二次搭建设施，这样在相同的时间内就可以完成更多的发电量，节省了大量的时间和精力，也会给工作人员带来极大的便利。 | 1.一种旋涡式水力发电机，包括外壳(1)，其特征在于：所述外壳(1)的顶部开设有第一进水口(2)，所述外壳(1)的右侧设置有第一发电机(3)，所述第一发电机(3)左侧固定连接有第一主轴(4)，所述第一主轴(4)的左侧穿过外壳(1)且延伸至外壳(1)的内部，位于外壳(1)内部的第一主轴(4)表面固定连接有固定套(5)，所述固定套(5)的表面固定连接有旋转叶片(6)，所述外壳(1)内壁的左侧固定连接有连接板(7)，所述连接板(7)的右侧与外壳(1)内壁的右侧固定连接，所述连接板(7)的底部固定连接有第一轴承(8)，所述连接板(7)内壁的底部且位于第一轴承(8)的右侧开设有第二进水口(9)，所述外壳(1)内壁的底部且对应第一轴承(8)的位置固定连接有第二轴承(10)，所述第一轴承(8)和第二轴承(10)之间通过转轴(11)活动连接，位于外壳(1)内部的转轴(11)表面固定连接有连接块(12)，所述连接块(12)的数量为六个，六个连接块(12)呈等距离分布在转轴(11)的表面，六个连接块(12)远离转轴(11)的一端均通过接环(13)固定连接，所述连接块(12)的侧面固定连接有凹块(14)，所述凹块(14)靠近转轴(11)的一端与转轴(11)固定连接，所述凹块(14)远离转轴(11)的一端与连接环(13)固定连接，位于外壳(1)内部的转轴(11)表面且位于连接块(12)的下方固定连接有第一转盘(15)，所述外壳(1)的右侧固定连接有支撑板(16)，所述支撑板(16)的顶部固定连接有第二发电机(17)，所述第二发电机(17)的顶部固定连接有第二主轴(18)，所述第二主轴(18)的顶部固定连接有第二转盘(19)，所述第一转盘(15)和第二转盘(19)之间通过皮带(20)传动连接，所述外壳(1)对应皮带(20)的位置开设有通孔，所述外壳(1)内壁的底部且位于第二轴承(10)的右侧开设有出水口(21)，所述外壳(1)的右侧且对应第一发电机(3)的下方固定连接有固定板(22)，所述固定板(22)的顶部且对应第一发电机(3)的外部固定连接有保护盒(23)，所述第一发电机(3)的底部与保护盒(23)内壁的底部固定连接。 | F03B13/00
1976 | CN207278411U | 一种利用波浪能的复合发电装置 | 2017-07-14 | 未缴年费 | 山东科技大学 | 本实用新型公开一种利用波浪能的复合发电装置，装置包括介电弹性体薄膜、磁力支撑杆、套筒、线圈、固定板及浮动板。装置放置在海水中，随着波浪不断涌动，气室内产生上下振荡的水柱，振荡水柱液面上放置有浮动板，介电弹性体薄膜通过磁力支撑杆与浮动板相连，水柱上下振荡带动磁力支撑杆上下运动切割磁感线发电，介电弹性体薄膜受磁力支撑杆作用力及压强差作用形变发电，本实用新型将波浪能转换为电能，为海岛及海洋平台持续供电。 | 1.一种利用波浪能的复合发电装置，装置主体包括上气室和下气室两部分，所述上气室内有介电弹性体薄膜、磁力支撑杆、线圈、套筒、固定板以及浮动板，所述介电弹性体薄膜固定在装置上方开口处，磁力支撑杆固定在介电弹性体薄膜以及浮动板之间，套筒通过两个固定板固定在磁力支撑杆外围，线圈缠绕在套筒外形成电磁线圈，上下气室以浮动板所在平面为分界面。 | F03B13/14
1977 | CN207278413U | 一种适用于波浪能发电的液压储能发电系统 | 2017-10-12 | 未缴年费 | 海南浪华新能源开发有限公司 | 本实用新型公开了一种适用于波浪能发电的液压储能发电系统，包括波浪能采集子系统、液压储能器、回流油缸、液压马达和控制系统，波浪能采集子系统包括固定架、浮板支架、浮板和液压缸，液压缸的顶端与固定架相连接，且液压缸的顶端通过管路分别与液压储能器和回流油缸相连接，且液压储能器和回流油缸均通过管路与液压马达相连接，控制系统分别与液压储能器、回流油缸、液压马达、电动升降杆和传动链轨电连接。本实用新型设计合理，自动化控制，发电功率高，浮板可根据潮位变化升降，提高波浪能的利用率，同时浮板的特殊结构可以有效减少水流在浮板上产生摩擦、撞击和漩涡等损失，进一步提高浮板的能量转换效率。 | 1.一种适用于波浪能发电的液压储能发电系统，包括波浪能采集子系统、液压储能器、回流油缸、液压马达和控制系统，其特征在于：所述的波浪能采集子系统包括固定架、浮板支架、浮板和液压缸，固定架上设有通槽，通槽内设有电动升降杆，且电动升降杆的底端通过转轴与浮板支架的一端转动连接，浮板支架的另一端与浮板一体设置，浮板的顶面设有凹槽，凹槽的底部设有传动链轨，液压缸的底端设有与传动链轨适配的固定件，液压缸的顶端与固定架相连接，且液压缸的顶端通过管路分别与液压储能器和回流油缸相连接，且液压储能器和回流油缸均通过管路与液压马达相连接，所述的控制系统分别与液压储能器、回流油缸、液压马达、电动升降杆和传动链轨电连接。 | F03B13/18
1978 | CN105756845A | 一种新型浮式波浪能发电装置 | 2016-04-25 | 未缴年费 | 浙江大学 | 一种新型浮式波浪能发电装置，属于灭火器技术领域，包括蓄电池、滚轴、压板、连接杆、进口、浮台、轴承架、长轴、滑动板、链条、第一叶片、齿轮、第一发电机、第一液压缸、出口、浮板、转轴、支杆、第二液压缸、机座、支撑架、支板、第三发电机、第三液压缸、弹簧、推板、第二发电机、第四叶片、滑动轴承、滑轴、第三叶片、第二叶片和法兰轴承，所述浮台上安装进口，浮台下安装出口，浮台表面安装两个轴承架，轴承架上安装长轴，长轴上安装滑动板，滑动板下安装连接杆，连接杆下安装压板，压板安装在第一液压缸上；本发明的优点是：能同时利用多种波浪能。 | 一种新型浮式波浪能发电装置，包括蓄电池(1)、滚轴(2)、压板(3)、连接杆(4)、进口(5)、浮台(6)、轴承架(7)、长轴(8)、滑动板(9)、链条(10)、第一叶片(11)、齿轮(12)、第一发电机(13)、第一液压缸(14)、出口(15)、浮板(16)、转轴(17)、支杆(18)、第二液压缸(19)、机座(20)、支撑架(21)、支板(22)、第三发电机(23)、第三液压缸(24)、弹簧(25)、推板(26)、第二发电机(27)、第四叶片(28)、滑动轴承(29)、滑轴(30)、第三叶片(31)、第二叶片(32)和法兰轴承(33)，其特征是：所述浮台(6)上安装进口(5)，浮台(6)下安装出口(15)，浮台(6)表面安装两个轴承架(7)，轴承架(7)上安装长轴(8)，长轴(8)上安装滑动板(9)，滑动板(9)下安装连接杆(4)，连接杆(4)下安装压板(3)，压板(3)安装在第一液压缸(14)上，第一液压缸(14)安装在浮台(6)表面，浮台(6)左右两侧各安装浮板(16)，浮台(6)左右两侧各安装浮板(16)，浮板(16)上安装第一发电机(13)，浮板(16)上安装不止一个滚轴(2)，滚轴(2)上安装齿轮(12)，链条(10)安装在第一发电机(13)的轴和齿轮(12)上，滚轴(2)上安装四个第一叶片(11)，浮台(6)内安装法兰轴承(33)，法兰轴承(33)上安装转轴(17)，转轴(17)下端通过联轴器与第三发电机(23)相连，第三发电机(23)安装在浮台(6)内底部，联轴器安装在支撑架(21)上，支撑架(21)安装在浮台(6)内底部，转轴(17)上安装滑动轴承(29)，滑动轴承(29)上安装滑轴(30)，滑轴(30)上安装第二叶片(32)，第二叶片(32)上左右两侧各安装第三叶片(31)，第二叶片(32)上安装支杆(18)，第二液压缸(19)的活塞杆与支杆(18)相连，第二液压缸(19)安装在转轴(17)上，转轴(17)左右两侧各安装机座(20)，机座(20)上安装第二发电机(27)，第二发电机(27)的输出轴上安装第四叶片(28)，转轴(17)左右两侧各安装第三液压缸(24)，第三液压缸(24)侧壁上安装支板(22)，支板(22)上安装弹簧(25)，弹簧(25)上安装推板(26)，推板(26)安在第三液压缸(24)的活塞杆上，推板(26)位于第四叶片(28)左侧，蓄电池(1)安装在浮板(16)上，蓄电池(1)通过导线分别与第一发电机(13)、第二发电机(27)和第三发电机(23)相连。 | F03B13/14
1979 | CN107956627A | 引水、水塔、垂直、连续式水力发电 | 2017-12-10 | 撤回 | 王永成 | 引水、水塔、垂直、连续式水力发电，包括渠合引水管(1)从江河(17)中引水至水塔之中，水在水塔里底产生重量压力，水塔里底有垂直圆孔发电通道(13)，里底面垂直、直接安装混流式水轮发电机组(3)，下安有轴贯式水轮机(6)，锥齿传动(5)，发电机组(4)，实现上下连续安装发电机组，圆孔发电通道(14)里垂直安装轴贯式水轮机(9)，带动锥齿传动(8)，带动发电机组(7)，下安装有轴贯式水轮机(12)，带动锥齿传动(11)，带动发电机组(10)，其优点在于：相同的水量，本发电量要高出30％，投资相比减少四分之一，不用注坝、掏洞，不影响鱼回游，是新型的水力发电方式。 | 1.引水、水塔、垂直、连续式水力发电，包括渠合引水管、水塔、混流式发电机组、轴贯式水轮机、锥齿传动、轴贯式发电机组。其特征是渠合引水管(1)从江河(17)中引水至水塔(2)中，尔房(15)、水塔三米以下是发电房，三米以上是水塔，水塔里底有垂直圆孔发电通道(13)，里安装有混流式发电机组(3)，下安装有轴贯式水轮机(6)，带动锥齿传动(5)，带动发电机组(4)，圆孔发电通道(14)里下安装轴贯式水轮机(9)，带动锥齿传动(8)，带动发电机组(7)，下安装有轴贯式水轮机(12)，带动锥齿传动(11)，带动发电机组(10)。 | F03B13/00
1980 | CN107956645A | 一种风能和波浪能互补发电的海洋浮标 | 2017-12-19 | 驳回 | 南京信息工程大学 | 本发明公开了一种风能和波浪能互补发电的海洋浮标，包括风扇叶片、风力发电机、垂直轴、浮标主体、永磁体、磁感线圈、控制器和水轮机；所述浮标主体露出海面的部分上方安装有风力发电机，风力发电机上安装有风扇叶片，组成风能发电装置；所述风力发电机的垂直轴与底部的水轮机轴嵌套相连，垂直轴上设置有永磁体，永磁体周围缠绕着磁感线圈，组成波浪能发电装置；所述波浪能发电装置与控制器连接，控制器的电源管理模块一部分直接与浮标主体连接，另一部分与蓄电池组连接，蓄电池组与浮标主体连接。本发明采用风能和波浪能进行互补发电根据波浪和风向大体一致的原理，上部通过风力机发电，水下通过水流波浪发电，提高了发电效率。 | 1.一种风能和波浪能互补发电的海洋浮标，其特征在于：包括风扇叶片、风力发电机、垂直轴、浮标主体、永磁体、磁感线圈、控制器和水轮机； 所述浮标主体露出海面的部分上方安装有风力发电机，风力发电机上安装有风扇叶片，组成风能发电装置； 所述风力发电机的垂直轴与底部的水轮机轴嵌套相连，垂直轴上设置有永磁体，永磁体周围缠绕着磁感线圈，组成波浪能发电装置； 所述波浪能发电装置与控制器连接，控制器的电源管理模块一部分直接与浮标主体连接，另一部分与蓄电池组连接，蓄电池组与浮标主体连接。 | F03D9/25
1981 | CN107958333A | 水力发电工程中围岩工程地质精细化分类方法 | 2017-11-27 | 驳回 | 中国电建集团成都勘测设计研究院有限公司 | 本发明公开了一种水力发电工程中围岩工程地质精细化分类方法，涉及工程地质勘察技术领域。本发明解决现有水电围岩分类HC法部分评分因子的评分取值区间大，不同地质工程师据此评分差异明显，影响围岩类别判定的问题。本发明采用的技术方案是：水力发电工程中围岩工程地质精细化分类方法，包括岩石强度细化评分、岩体完整程度细化评分和地下水状态细化评分。本方法基于《中小型水力发电工程地质勘察规范》，结合现场实际地质条件及现场调查法得到的成果进行评价，制定了适合工程实践的评分标准，有效地提高相关工程围岩类别划分的准确性，减少人为因素的影响，使隧洞围岩的分类更符合实际情况，操作性强，具有较高的实用价值和较大的经济效益。 | 1.水力发电工程中围岩工程地质精细化分类方法，包括岩石强度细化评分、岩体完整程度细化评分和地下水状态细化评分，其特征在于：其中岩石强度细化评分按表4进行，岩体完整程度细化评分按表5进行，地下水状态细化评分按表6进行； 表4岩石强度细化评分表 表5岩体完整程度细化评分表 表6地下水状态细化评分表 | G06Q10/06
1982 | CN107939592A | 新能源水力发电塔 | 2017-12-12 | 撤回 | 李合亮 | 本发明的新能源水力发电塔，该水力发电塔具有全封闭式水塔、进水管、出水管、水轮发电机、水池、水泵和四个阀门，其主要特点是：水塔采用全封闭式水塔，水塔上端安装放气阀门和进水管，进水管的下端连接三通，三通下口连接阀门，阀门连接一段进水管进入水池里，水塔下端设为锥形连接出水管，出水管连接阀门，阀门连接水轮发电机，水轮发电机连接水池，该水力发电塔是全封闭的不会有空气进入，水塔里的水在大量水的压力下流出时，水塔内上端就会产生巨大吸力，就会利用进水管把水池里的水吸上去，吸入水塔里，水往下流出进入水池里，水就会在全封闭式水塔的作用下循环起来产生动力带动水轮发电机发电。产生人们所需要的连续动力，可节省自然资源、减少环境污染、降低使用成本，可代替现有的火力发电站。 | 1.一种新能源水力发电塔，该水力发电塔具有全封闭式水塔1、阀门、进水管3、三通12、水泵6、水池7、出水管8、水轮发电机10, 其特征在于：全封闭式水塔1上端安装放气阀门和进水管3，进水管3下端连接三通12，三通12下口连接三号阀门5，三号阀门5连接一段进水管进入水池7，三通另一个口连接二号阀门4，二号阀门连接水泵6，全封闭式水塔1下端设锥形连接出水管8，出水管8连接四号阀门9，四号阀门9连接水轮发电机10，水轮发电机10连接水池7。 | F03B17/00
1983 | CN107939593A | 一种生态型溪流瀑布汇水增效水力发电器 | 2017-12-30 | 驳回 | 长沙紫宸科技开发有限公司 | 一种生态型溪流瀑布汇水增效水力发电器，包括杂物分流装置、汇水增效装置、发电装置和配供电装置，杂物分流装置设置在汇水增效装置的进口端前部，与汇水增效装置的进口端相连，发电装置设于汇水增效装置内，配供电装置通过电缆与发电装置相连。本发明生态型溪流瀑布汇水增效水力发电器可置于溪流中或瀑布中而不影响景观，也可梯级的对溪流或瀑布实施局部性汇水截流形成特色景观瀑布或景观溪流，以不影响生态的汇水增效装置实现水流的汇集和增速，带动涡轮或叶轮或转轮旋转驱动增速器带动发电机高效发电，所发电能经配供电装置处理可直接供应现代人们生活和生产用电，利于保护原生态地形地貌，保护生态平衡，利于国家的生态文明建设。 | 1.一种生态型溪流瀑布汇水增效水力发电器，其特征在于：包括杂物分流装置、汇水增效装置、发电装置和配供电装置，所述杂物分流装置设置在汇水增效装置的进口端前部，与汇水增效装置的进口端相连，所述发电装置设于汇水增效装置内，所述配供电装置通过电缆与发电装置相连。 | F03B17/06
1984 | CN107939602A | 一种风力水力联合发电装置 | 2017-12-15 | 撤回 | 王运农 | 本发明提供了一种风力水力联合发电装置，包括柱体，所述柱体包括内柱与外柱，所述内柱内部设有主控器、发电装置、抽水装置，内柱外表面四周设有多个风力收集口，内柱与外柱间对应设有与每个风力收集口连接的喇叭型导风墙，外柱外表面四周开有多个方形导风墙口，柱体顶端设有蓄水球，柱体底端设有蓄水池，蓄水球进水口通过抽水装置与蓄水池相连，柱体内部设有发电装置与主控器，发电装置包括风力发电机与水力发电机，风力发电机数量与水力发电机数量均为多个，风力发电机设置于风力收集口处，水力发电机设置于蓄水球出水口处。本发明利用巧妙的将风力发电机与水力发电机结合于一起，解决由于风力随机性对电网所带来的影响，增加了风力发电的稳定性。 | 1.一种风力水力联合发电装置，包括柱体，所述柱体包括内柱与外柱，其特征在于，所述柱体顶端设有蓄水球，所述柱体底端设有蓄水池，所述内柱内部设有主控器、发电装置、抽水装置，所述蓄水球进水口通过抽水装置与蓄水池相连，所述发电装置包括风力发电机与水力发电机，所述风力发电机数量为若干个，所述风力发电机与蓄电池电性相连，所述蓄电池为所述抽水装置供电，所述蓄水球出水口处设有若干部水力发电机。 | F03D9/11
1985 | CN207261155U | 一种与防波堤沉箱相结合的潮汐能发电装置 | 2017-09-26 | 未缴年费 | 大连海洋大学 | 本实用新型涉及一种与防波堤沉箱相结合的潮汐能发电装置，包括沉箱，沉箱内部的上方设置有蓄水箱，蓄水箱的外侧壁上设置有入水口，入水口上设置有入水口阀门，蓄水箱的底部设置有第一出水口，第一出水口上设置有上出水阀门，上出水阀门与发电箱连通，发电箱位于蓄水箱的下方，发电箱内设置有水力发电装置，发电箱的底部设置有第二出水口，第二出水口上设置有下出水阀门。本实用新型的发电装置设置于港口防波堤沉箱内部，改变了以往发电装置直接暴露在外，受波浪冲击容易损毁、维修成本居高不下的现状，使装置的使用寿命大大延长，降低了工程造价，实用性强，值得推广。 | 1.一种与防波堤沉箱相结合的潮汐能发电装置，包括沉箱，其特征在于，所述沉箱内部的上方设置有蓄水箱(1)，所述蓄水箱(1)的外侧壁上设置有入水口，所述入水口上设置有入水口阀门(3)，所述蓄水箱(1)的底部设置有第一出水口，所述第一出水口上设置有上出水阀门(4)，所述上出水阀门(4)与发电箱(2)连通，发电箱(2)位于蓄水箱(1)的下方，发电箱(2)内设置有水力发电装置，发电箱(2)的底部设置有第二出水口，所述第二出水口上设置有下出水阀门(5)。 | F03B13/26
1986 | JP2017506310A | 波浪波力发电系统 | 2015-11-24 | 未缴年费 | インジン インコーポレイティド; ソン ヨン チュン | 一种波浪发电系统，根据本发明的一个实施例中，可包括 : 浮标水下；动力连接的传动件，与浮标通过浮标的运动及运动；电源转换单元，与所述动力传动部件和动力传递部件的直线运动转换为旋转运动；生成单元与电源转换单元连接并产生电能；和一个导向单元运动的动力传递部件。 | A baby floating in water; a power transfer member coupled to the baby to move by movement of the baby; a power conversion unit coupled to the power transfer member to convert linear movement of the power transfer member into rotational movement; A power generation unit coupled to the power conversion unit to produce electrical energy; and a guide unit to guide movement of the power transmission member. | F03B13/16
1987 | CN107917038A | 负压式波浪发电装置 | 2016-10-09 | 撤回 | 吴廷清 | 本发明的负压式波浪发电装置，其包括有可位于海水中的一水流驱动组及一发电组，该水流驱动组设有多个文氏管，以多个水管与该发电组所设的发电涵管连接，在该发电涵管内设有一发电机组，当海水通过所设文氏管将产生一负压使得该发电涵管内的海水经水管流向水流驱动组，通过位于发电机组的涡轮机前端的外部海面海水压力与后端腔室的压力间形成有一较大的压力差，而驱动该涡轮机使发电机组可进行发电作业，具有发电能源转换效率较高，又由于本发明水流通道内均属低水压状态，而具有不易发生爆管及可减少泄漏，整体构造简单纯且坚固，在运作时的维修保养费用较低。 | 1.一种负压式波浪发电装置，其特征在于，包括有至少一水流驱动组及一发电组； 该水流驱动组包括有一负压机构、一架体及一浮子，该架体将该负压机构与该浮子相互连接，该浮子具有一浮力并可控制其浮力大小； 该负压机构包括有一入水总管、至少一入水支管及至少一文氏管，该入水支管一端与该入水总管的一端连接，该入水支管另一端与相对应的该文氏管连接，该文氏管呈纵向设置； 该文氏管为一中空管体，其具有一喉部、一上管口及一下管口，该上管口及该下管口分别位在该文氏管管体两端，该喉部形成在该文氏管内且位在该上管口及该下管口之间，该喉部的内径小于该上管口的内径及该下管口的内径，该喉部与该入水支管相互连接导通； 该发电组包括有至少一水管、一发电涵管、一中央发电站平台及一发电机组； 该水管一端与该负压机构的入水总管另一端连接； 该发电涵管具有一壳体，该壳体形成有一腔室、至少一穿孔、一水流部及一进水口；该腔室形成在该壳体内部，各该穿孔设置在该壳体的底部，该水管另一端设置在该穿孔且其端部位在该腔室，该水流部形成在该壳体中段，该进水口位在该壳体的上方并与该腔室相通，该水流部位在各该水管端部与该进水口之间； 该中央发电站平台与该发电涵管相互连接，该中央发电站平台具有一浮力并可控制其浮力大小； 该发电机组具有一发电机、一涡轮机及一驱动轴，该发电机与该涡轮机以该驱动轴形成动力连接，该发电机设置在该中央发电站平台，该涡轮机位在该发电涵管的水流部处。 | F03B13/14
1988 | CN107905936A | 一种乡村生态水力发电系统 | 2017-12-30 | 驳回 | 长沙紫宸科技开发有限公司 | 一种乡村生态水力发电系统，包括N个乡村家用水力发电器，N≥2，以及配供电控制装置、电缆和并网控制装置，N个乡村家用水力发电器与配供电控制装置电连接；所述的乡村家用水力发电器包括汇水增效装置、发电装置、配供电装置和支架，汇水增效装置为两端喇叭形扩大且中部圆弧缩小的汇水槽或筒体，汇水增效装置固定在支架上，发电装置固定在汇水增效装置上，配供电装置与发电装置相连。本发明不破坏乡村原生态地形地貌、不影响乡村溪流生态平衡，不需截流筑坝蓄水，不损耗可耕牧之地，且安装和布置简单，可高效利用乡村溪流沟渠梯级流水动能服务于乡村，利于广阔乡村或山村对水资源的生态型开发利用和创收致富。 | 1.一种乡村生态水力发电系统，其特征在于：包括梯级设置在一条或多条溪流和/或沟渠和/或河流中的N个乡村家用水力发电器，N≥2，以及配供电控制装置、电缆和并网控制装置，梯级设置的N个乡村家用水力发电器通过电缆与配供电控制装置电连接，所述配供电控制装置直接与用户负载电连接或通过并网控制装置与电网电连接；所述的乡村家用水力发电器包括汇水增效装置、发电装置、配供电装置和支架，汇水增效装置为两端喇叭形扩大且中部圆弧缩小的汇水槽或筒体，汇水增效装置固定在支架上，发电装置固定在汇水增效装置上，配供电装置与发电装置相连；所述的乡村家用水力发电器还包括杂物分流装置，杂物分流装置底端与汇水增效装置进口端相连。 | F03B13/00
1989 | CN107905937A | 一种改进型水力发电装置 | 2017-09-08 | 撤回 | 成都超天硕科技有限公司 | 本发明的一种改进型水力发电装置，包括固定安装在支撑架上的机体，所述机体中从上到下依次设置有主蓄水腔、次蓄水腔和安装腔，所述主蓄水腔顶部设置有连通所述主蓄水腔的进水管，所述安装腔底部设置有出水管，所述主蓄水腔和次蓄水腔之间设置有连通的第一通槽，所述次蓄水腔和安装腔之间设置有连通的第二通槽，所述次蓄水腔中心位于所述第一通槽右下方可转动地安装有与发电机连接的主转动轴，所述安装腔中位于所述第二通槽右下方安可转动地安装有次转动轴，所述主转动轴和次转动轴上均固定安装有转动组件，所述转动组件包括转动套以及均匀安装在所述转动套外端的多个转动页，所述转动套与所述主转动轴和次转动轴固定连接。 | 1.一种改进型水力发电装置，包括固定安装在支撑架上的机体，其特征在于：所述机体中从上到下依次设置有主蓄水腔、次蓄水腔和安装腔，所述主蓄水腔顶部设置有连通所述主蓄水腔的进水管，所述安装腔底部设置有出水管，所述主蓄水腔和次蓄水腔之间设置有连通的第一通槽，所述次蓄水腔和安装腔之间设置有连通的第二通槽，所述次蓄水腔中心位于所述第一通槽右下方可转动地安装有与发电机连接的主转动轴，所述安装腔中位于所述第二通槽右下方安可转动地安装有次转动轴，所述主转动轴和次转动轴上均固定安装有转动组件，所述转动组件包括转动套以及均匀安装在所述转动套外端的多个转动页，所述转动套与所述主转动轴和次转动轴固定连接，所述主转动轴和次转动轴均向后伸出所述机体分别安装有主带轮和次带轮，所述主带轮和次带轮上安装有传动带，所述第一通槽和第二通槽上端分别设置有第一安装槽和第二安装槽，所述第一安装槽和第二安装槽左端通过铰轴分别可转动地安装有主阀门板和次阀门板，所述主蓄水腔和次蓄水腔中分别安装有主控制阀和次控制阀，所述主控制阀包括上浮力块、上拉绳和上驱杆，所述上拉绳一端固定在所述上浮力块下端，另一端与所述主阀门板右端固定连接，所述次控制阀包括下浮力块、下拉绳和下驱杆，所述下拉绳一端固定在所述下浮力块下端，另一端与所述次阀门板右端固定连接，所述主阀门板以及所述次阀门板上均设有闭紧部。 | F03B13/06
1990 | JP3215750U | 洋流发电装置 | 2018-01-29 | 未缴年费 | 許 明濬 | [问题]为了减少材料成本和人工成本，容易组装式海流发电装置。[技术方案]该海流发电装置，所述底座10，20和听课者，所述定位座(30)包括顶部，底座上设置有一通道，通常为U形，在前表面向外延伸的喇叭状面上开设散热孔的外侧，凹槽的中心设有刻度，所述容置空间内部形成空腔，右上顶端封闭。所述发电单元(21)的结构部件被安装在中心，所述刀片的旋转轴线与所述动力单元后端装配，所述通孔周围环设于发电单元，所述壳体的内腔形成空间，所述前盖密封，所述的上突出部设置，所述的顶面安装有挂钩。所述定位座设置在左，右两侧突出的凸的燕尾榫31，斜坡的底部沿纵向向外减小，纵向中央穿孔被打开时，整个壳体的内腔形成空间，所述顶盖密封。图[图1] | It is an ocean current electric power generating apparatus, Comprising : Three members, a base seat body, a leaving-in-the-middle body, and an upper positioning seat body, are included, Before long, the said base seat body is equipped with a channel¦path, and exhibits a U shape in general, The extended opening¦mouth of the trumpet shape facing¦suitable_for an outer side is provided in back-and-front both outer sides, and the female¦scalpel groove¦channel recessed in the center is formed, The accommodation space of a cavity is formed in the inside of the whole, a right-and-left upper surface is sealed by an upper cover, and the positioning leg part of several cone is distributed over a bottom part, Furthermore, a valve assembly is installed, The recess part which this upper cover recessed is provided, and a valve assembly is installed in an upper surface, An electric power generation unit is integrated in the center of the said leaving-in-the-middle body, A braid¦blade is further assembled¦attached to the rotating shaft back-and-front both ends of this electric power generation unit, A through-hole is provided around this electric power generation unit cyclically¦annularly, and the accommodation space of a cavity is formed in the entire inside, It seals with a front cover, An upper surface is provided with a protrusion part, A hook is installed in the upper surface of this protrusion part, Perforation¦boring is established and two valve assemblies are installed in the center of this front cover, The male tenon which protruded in the left-right both sides of the said upper positioning seat body is provided, The slope reduced toward the outer side is formed in a back-and-front bottom face, and long perforation¦boring is established in the center, The accommodation space of a cavity is formed in the inside of the whole, And a valve assembly is installed in a bottom part, Upper part is sealed with a cover, Long perforation¦boring is formed in the center of this cover, A valve assembly and a hook are installed in an upper surface, Based on this, this leaving-in-the-middle body is lifted using this hook, and it match¦combines with the recess part of this upper cover, This leaving-in-the-middle body was inserted into the female¦scalpel groove¦channel of this base seat body, and was positioned, Then, it lifts further using this hook and match¦combines this top positioning seat body with the recess part of this upper cover, This top positioning seat body is inserted into the female¦scalpel groove¦channel of this base seat body, and by positioning handling, this leaving-in-the-middle body is hold¦suppressed, and it fixes, It is assembled, The ocean current electric power generating apparatus characterized by the above-mentioned. | F03B13/26
1991 | US20180100480A1 | 抽水蓄能水力发电系统 | 2017-10-06 | 放弃 | Littoral Power Systems Inc | 一种抽水蓄能水力发电设备，包括外壳和设置在外壳内的至少一个泵。 所述至少一个泵被配置成基于包括来自远程电源的电力的时间或价格中的至少一个的操作条件以第一操作模式或第二操作模式操作。 在所述第一操作模式中，所述至少一个泵接收来自第一储水单元的第一水流，将所述第一水流输送到第二储水单元，并产生用于传输到所述远程电源的电力。 在所述第二操作模式中，所述至少一个泵从所述第二储水单元接收第二水流，并使用来自所述远程电源的电力将所述第二水流输送到所述第一储水单元。 | 1. A pumped storage hydropower system, comprising : a first water storage unit storing a first volume of water at a first elevation; a second water storage unit storing a second volume of water at a second elevation less than the first elevation; a housing; a power generation system including at least one pump disposed within the housing and an electrical generator, the at least one pump fluidly coupled to the first water storage unit and the second water storage unit to transport water between the first water storage unit and the second water storage unit, the electrical generator operatively coupled to the at least one pump, the electrical generator configured to receive electrical power from and transmit electrical power to a remote electrical power source; anda control circuit configured to control operation of the power generation system in a first mode of operation or a second mode of operation based on an operation condition, wherein the operation condition includes at least one of a time or a price of the electrical power received from the remote electrical power source, wherein in the first mode of operation, the control circuit causes the at least one pump to receive a first flow of the first volume of water from the first water storage unit, transport the first flow to the second water storage unit, and drive the electrical generator to generate electrical power for transmission to the remote electrical power source using the first flow, and in the second mode of operation, the control circuit causes the electrical generator to drive the at least one pump, using electrical power received from the remote electrical power source, to receive a second flow of the second volume of water from the second water storage unit and transport the second flow to the first water storage unit. | F03B13/06
1992 | CN105259453A | 一种浮体绳轮波浪发电陆地模拟试验平台 | 2015-11-12 | 未缴年费 | 山东大学(威海) | 本发明涉及一种浮体绳轮波浪发电陆地模拟试验平台，其包括有电动机、曲柄、拉簧、牵引绳索、定滑轮和振动平台。所述拉簧一端连接曲柄，另一端连接牵引绳索，牵引绳索另一端绕过两个定滑轮后与放置在振动平台上的浮体绳轮波浪发电系统相连。所述振动平台包括支撑板、压簧、导向柱、连接板、支撑座等。本发明利用电动机拉动浮体绳轮波浪发电系统升降，利用拉簧和压簧来模拟波浪对浮体的推力和浮力，通过改变电动机转动频率和曲柄有效臂长，可以模拟不同频率和波高的海浪对发电系统性能的影响。本发明结构简单，调控容易，制造安装方便，可在陆地上直接对浮体绳轮型波浪发电系统原型机进行发电测试，从而降低海试风险和成本。 | 一种浮体绳轮波浪发电陆地模拟试验平台，其特征在于：其包括有电动机、曲柄、拉簧、牵引绳索、定滑轮、振动平台及浮体绳轮波浪发电系统，所述曲柄下端通过传动轴与电动机的转轴相连，上端通过螺栓与拉簧相连，所述拉簧一端连接曲柄，另一端连接牵引绳索，牵引绳索另一端绕过两个定滑轮后与放置在振动平台上的浮体绳轮波浪能发电系统相连。 | G01R31/00
1993 | CN107893728A | 一种水力发电装置 | 2017-11-21 | 撤回 | 陈森法 | 本发明公开了一种水力发电装置，包括台板、设置在台板侧面的凸板，所述台板顶面左侧固定设有发动机固定器，所述发动机固定器的顶部固定设有发动机，所述发动机中的动力轴的右端设置有压气机，所述压气机的底部通过支柱固定在台板的上表面，所述压气机的右侧设置有第二转杆。本发明能够在水力发电过程中将地势低位置的水引到高位，并能自动控制引水的中停，且价格低廉成本低，适用于小型水电站。 | 1.一种水力发电装置，包括台板、设置在台板侧面的凸板，其特征在于：台板顶面左侧固定设有发动机固定器，发动机固定器的顶部固定发动机，发动机中的动力轴的右端设置有压气机，压气机的底部通过支柱固定在台板的上表面，压气机的右侧设置有第二转杆，第二转杆的右端设置有调整装置，调整装置的底部通过支柱固定在台板的顶部，调整装置右侧面设置有第四转杆，第四转杆的一端通贯主转轮机壳，主转轮机壳内部设置有转轮腔，第四转杆在主转轮机壳的内部外表面设置有橡胶圈，第四转杆的右端通过轴承固定在主转轮机壳的内部，第四转杆在转轮腔内部的部分外表面设置有主转轮，主转轮机壳的顶部和底部分别设置有排出管和进入管，排出管和进入管的内部均设置有通贯转轮腔的孔洞，固定器的内部设置有通贯进入管的孔眼，发动机左侧连接设置有电源体，发动机上表面固定设置有紧急制动按钮，紧急制动按钮与电源体电力连接，电源体与发动机电力连接，当发生紧急制状况时，按下紧急制动按钮能够通过控制电源体断电从而间接控制发动机立即停止运转。 | F03B13/00
1994 | CN107893730A | 一种改良型水力发电装置 | 2017-09-08 | 撤回 | 成都超天硕科技有限公司 | 本发明的一种改良型水力发电装置，包括固定安装在支撑架上的机体，所述机体中从上到下依次设置有主蓄水腔、次蓄水腔和安装腔，所述主蓄水腔顶部设置有连通所述主蓄水腔的进水管，所述安装腔底部设置有出水管，所述主蓄水腔和次蓄水腔之间设置有连通的第一通槽，所述次蓄水腔和安装腔之间设置有连通的第二通槽，所述次蓄水腔中心位于所述第一通槽右下方可转动地安装有与发电机连接的主转动轴，所述安装腔中位于所述第二通槽右下方安可转动地安装有次转动轴，所述主转动轴和次转动轴上均固定安装有转动组件，所述转动组件包括转动套以及均匀安装在所述转动套外端的多个转动页，所述转动套与所述主转动轴和次转动轴固定连接。 | 1.一种改良型水力发电装置，包括固定安装在支撑架上的机体，其特征在于：所述机体中从上到下依次设置有主蓄水腔、次蓄水腔和安装腔，所述主蓄水腔顶部设置有连通所述主蓄水腔的进水管，所述安装腔底部设置有出水管，所述主蓄水腔和次蓄水腔之间设置有连通的第一通槽，所述次蓄水腔和安装腔之间设置有连通的第二通槽，所述次蓄水腔中心位于所述第一通槽右下方可转动地安装有与发电机连接的主转动轴，所述安装腔中位于所述第二通槽右下方安可转动地安装有次转动轴，所述主转动轴和次转动轴上均固定安装有转动组件，所述转动组件包括转动套以及均匀安装在所述转动套外端的多个转动页，所述转动套与所述主转动轴和次转动轴固定连接，所述主转动轴和次转动轴均向后伸出所述机体分别安装有主带轮和次带轮，所述主带轮和次带轮上安装有传动带，所述第一通槽和第二通槽上端分别设置有第一安装槽和第二安装槽，所述第一安装槽和第二安装槽左端通过铰轴分别可转动地安装有主阀门板和次阀门板，所述主蓄水腔和次蓄水腔中分别安装有主控制阀和次控制阀，所述主控制阀包括上浮力块、上拉绳和上驱杆，所述上拉绳一端固定在所述上浮力块下端，另一端与所述主阀门板右端固定连接，所述次控制阀包括下浮力块、下拉绳和下驱杆，所述下拉绳一端固定在所述下浮力块下端，另一端与所述次阀门板右端固定连接，所述主蓄水腔和次蓄水腔两侧端壁中分别设置有上导向槽和下导向槽，所述上导向槽和下导向槽中分别滑动安装有上导向块和下导向块，两个上导向块之间固定安装有上固定杆，两个下导向块之间固定安装有下固定杆，所述上固定杆和下固定杆分别与所述上浮力块和下浮力块固定连接，所述上导向槽和下导向槽中还分别设有传感装置，所述传感装置包括传感器以及提醒灯。 | F03B13/06
1995 | CN107893731A | 一种新型水力发电装置 | 2017-09-08 | 撤回 | 成都超天硕科技有限公司 | 本发明的一种新型水力发电装置，包括固定安装在支撑架上的机体，所述机体中从上到下依次设置有主蓄水腔、次蓄水腔和安装腔，所述主蓄水腔顶部设置有连通所述主蓄水腔的进水管，所述安装腔底部设置有出水管，所述主蓄水腔和次蓄水腔之间设置有连通的第一通槽，所述次蓄水腔和安装腔之间设置有连通的第二通槽，所述次蓄水腔中心位于所述第一通槽右下方可转动地安装有与发电机连接的主转动轴，所述安装腔中位于所述第二通槽右下方安可转动地安装有次转动轴，所述主转动轴和次转动轴上均固定安装有转动组件，所述转动组件包括转动套以及均匀安装在所述转动套外端的多个转动页，所述转动套与所述主转动轴和次转动轴固定连接。 | 1.一种新型水力发电装置，包括固定安装在支撑架上的机体，其特征在于：所述机体中从上到下依次设置有主蓄水腔、次蓄水腔和安装腔，所述主蓄水腔顶部设置有连通所述主蓄水腔的进水管，所述安装腔底部设置有出水管，所述主蓄水腔和次蓄水腔之间设置有连通的第一通槽，所述次蓄水腔和安装腔之间设置有连通的第二通槽，所述次蓄水腔中心位于所述第一通槽右下方可转动地安装有与发电机连接的主转动轴，所述安装腔中位于所述第二通槽右下方安可转动地安装有次转动轴，所述主转动轴和次转动轴上均固定安装有转动组件，所述转动组件包括转动套以及均匀安装在所述转动套外端的多个转动页，所述转动套与所述主转动轴和次转动轴固定连接，所述主转动轴和次转动轴均向后伸出所述机体分别安装有主带轮和次带轮，所述主带轮和次带轮上安装有传动带，所述第一通槽和第二通槽上端分别设置有第一安装槽和第二安装槽，所述第一安装槽和第二安装槽左端通过铰轴分别可转动地安装有主阀门板和次阀门板，所述主蓄水腔和次蓄水腔中分别安装有主控制阀和次控制阀，所述主控制阀包括上浮力块、上拉绳和上驱杆，所述上拉绳一端固定在所述上浮力块下端，另一端与所述主阀门板右端固定连接，所述次控制阀包括下浮力块、下拉绳和下驱杆，所述下拉绳一端固定在所述下浮力块下端，另一端与所述次阀门板右端固定连接，所述机体上还设有蓄电机构，所述蓄电机构包括防护壳以及蓄电装置。 | F03B13/06
1996 | CN207212575U | 浮体绳轮式往复波浪能发电装置 | 2017-05-08 | 未缴年费 | 上海交通大学 | 一种浮体绳轮式往复波浪能发电装置，其特征在于，包括两个对称布置的重力锚，两条拉绳、两个导绳器、两个永久磁体、两个定滑轮机构以及一个浮体。该发电装置在工作中，拉绳将浮体随波浪的上下运动转换为卷筒的旋转，卷筒直接驱动上下两个垂直放置的低速同步永磁交流发电机分别在波浪上升和下降过程发电，具有全波发电、工作高效的优点。 | 1.一种浮体绳轮式往复波浪能发电装置，其特征在于，包括第一重力锚(1)第二重力锚(12)、下永久磁体发电机(4)、上永久磁体发电机(9)、浮体(8)、左定滑轮机构(10)和右定滑轮机构(11)； 所述的下永久磁体发电机(4)和上永久磁体发电机(9)设置在浮体(8)内； 所述的下永久磁体发电机(4)由下卷筒(7)、固定在该下卷筒(7)内的永磁体与超越离合器(6)组成； 所述的上永久磁体发电机(9)由上卷筒、固定在该上卷筒内的永磁体与超越离合器组成； 所述的第一重力锚(1)与第一导绳(2)的一端相连，该第一导绳(2)的另一端经下导绳器(3)伸入浮体(8)内，并缠绕于下卷筒(7)外壁，所述的第二重力锚(12)与第二导绳(13)的一端相连，该第二导绳(13)的另一端依次经右定滑轮机构(11)、左定滑轮机构(10)和上导绳器(15)伸入浮体(8)内，并缠绕于上卷筒(14)外壁。 | F03B13/18
1997 | CN105593516A | 水力发电装置 | 2013-12-18 | 未缴年费 | 金井正夫 | 本发明提供一种水力发电装置，其能够将落下的水的势能高效地转换成电能，从而提高发电效率，并且，还能够减小安装空间，同时，还能够使结构简单，降低成本。上述水力发电装置在圆筒空间内沿着中心线配置的旋转轴(20)上安装有驱动水轮机(21)，通过在圆筒空间内从导入部(13)落下的水流使驱动水轮机(21)旋转。驱动水轮机(21)具备沿着圆筒空间的内周面(12)向与旋转方向同向的斜上方延伸的多个水流叶片(24)。在导入部(13)和驱动水轮机(21)之间设有整流单元(30)，该整流单元(30)将从导入部(13)落下的水流转换成与驱动水轮机(21)的水流叶片(24)的表侧倾斜面以对置的预定角度碰撞的直线状水流。 | 一种水力发电装置(10)，在从上方接收水并使之向下方落下的圆筒空间内，具备安装于沿着在该圆筒空间内的纵向上延伸的中心线配置的旋转轴(20)的驱动水轮机(21)，通过在上述圆筒空间内落下的水流使上述驱动水轮机(21)旋转，并从连动于与该驱动水轮机(21)一同旋转的旋转轴(20)的发电机(42)获得电力，上述水力发电装置(10)的特征在于，上述驱动水轮机(21)具备多个水流叶片(24)，该多个水流叶片(24)在从上述旋转轴(20)延伸的旋转臂(22)的前端侧，在以该旋转轴(20)为中心的圆周方向上空开间隔地排列，并且沿着从该旋转轴(20)离开的上述圆筒空间的内周面(12)向与旋转方向同向的斜上方延伸，在上述圆筒空间内上述旋转轴(20)上配置一个上述驱动水轮机(21)，在上述圆筒空间内的比上述驱动水轮机(21)靠上方，设置有导入部(13)，该导入部(13)使从外部流入的水在上述圆筒空间中沿着从上述旋转轴(20)离开的上述内周面(12)的区域内遍及整个圆周方向地落下，沿着上述导入部(13)和上述驱动水轮机(21)之间的上述圆筒空间的内周面(12)设置有整流单元(30)，该整流单元(30)将从上述导入部(13)落下的水流转换成与上述驱动水轮机(21)的水流叶片(24)的表侧倾斜面以对置的预定角度碰撞的直线状水流。 | F03B3/18
1998 | CN105986956A | 波浪能与风能联合发电装置 | 2016-07-14 | 未缴年费 | 天津大学 | 本发明涉及可再生能源利用技术领域，公开了一种波浪能与风能联合发电装置，包括波浪收集系统、波能及风能转换系统、齿轮传动系统、发电机组、旋转升降系统。波浪收集系统收集并导入波浪，波能及风能转换系统通过波浪发电叶轮和风力发电叶轮分别带动波浪力驱动轴和风力驱动轴转动，齿轮传动系统借助波浪轴锥棘轮和风轴锥棘轮实现机械能向电能的转换，从而使发电机组发电；旋转升降系统根据不同水位及波浪来向使整个装置进行旋转与升降，调整集水坡道位置使其尽可能多的收集波浪。本发明利用波浪能及风能互补并驱动同一发电系统，使得低成本开发和高效利用海洋能源成为可能，又可以根据不同的海况进行调整位置，增加了有效空间范围的能量吸收。 | 一种波浪能与风能联合发电装置，其特征在于，包括波浪收集系统、波能及风能转换系统、齿轮传动系统和发电机组；所述波浪收集系统包括集水坡道、集水廊道和排水廊道，所述集水坡道末端与所述集水廊道连接，所述集水廊道的出口和所述排水廊道的入口连接；所述波能及风能转换系统包括波浪发电叶轮、波浪力驱动轴、风力发电叶轮、风力驱动轴；所述波浪发电叶轮与所述波浪力驱动轴设置于所述集水廊道内，所述波浪发电叶轮固定安装在所述波浪力驱动轴上，所述波浪力驱动轴以安装在所述集水廊道上壁的滚动轴承和安装在所述集水廊道下壁的止推轴承支撑；所述风力发电叶轮和所述风力驱动轴设置于所述集水廊道上方的机房顶部，所述机房焊接在所述集水廊道上壁外部，所述风力发电叶轮固定安装在所述风力驱动轴顶部，所述风力驱动轴通过安装在所述机房顶板的滚动轴承支撑；所述齿轮传动系统包括设置于所述机房内的波浪轴锥棘轮、风轴锥棘轮、输出锥齿轮、传动轴、传动轴主动轮、发电机被动轮；所述波浪轴锥棘轮安装于所述波浪力驱动轴顶端，所述风轴锥棘轮安装于所述风力驱动轴底端，所述风轴锥棘轮和所述波浪轴锥棘轮上下对称设置且同时与所述输出锥齿轮相啮合，所述输出锥齿轮通过所述传动轴连接所述传动轴主动轮，所述传动轴主动轮与所述发电机被动轮相啮合，所述发电机被动轮安装在所述发电机组的发电机转轴上；所述发电机组包括设置于所述机房内的发电机转轴、发电机；所述发电机转轴连接于所述发电机。 | F03B13/14
1999 | CN107882677A | 分用落差式水力循环发电系统 | 2017-08-04 | 撤回 | 张金强 | 一种分用落差式水力循环发电系统，排水活塞室与曲柄活塞杆相连，曲柄活塞杆与低位杠杆一端相连，低位杠杆的另一端与高位杠杆一端的配重板相连，高位杠杆的另一端连接外储水容器，排水活塞室与尾水池、回流管或隔水房联通的水域呈三通结连接构，在与二者的连接之间分别设有止回阀，排水活塞室的位置优选置于二者之下，靠回流管供水的高位水池或隔水房设有导流管，导流管下是内储水容器，内储水容器下是外储水容器；回流管顶端与高位水池相连，排水活塞室由外层室腔和内层囊巢及活塞板组成，活塞板是受力点与曲柄活塞杆相连，本发明结简单易造，原理清楚，成本低廉，环保清洁外，它取之不尽用之不竭，是人类梦寐以求的理想能源。 | 1.一种分用落差式水力循环发电系统，其特征在于：排水活塞室与曲柄活塞杆相连，曲柄活塞杆与低位杠杆一端相连，低位杠杆的另一端与高位杠杆一端的配重板相连，高位杠杆的另一端连接外储水容器。 | F03B17/00
2000 | CN207195081U | 一种水力发电机组排水二次发电装置 | 2017-02-21 | 未缴年费 | 王泽海 | 一种水力发电机组排水二次发电装置，包括桶式水车轮，桶式水车轮包括大桶、小桶、双面四圈桶卡，所述桶式水车轮的输出端与发电机的输入轴相连。本实用新型可运用于垂直下落的出水口处。利用发电机组排出的水再进行发电。 | 1.一种水力发电机组排水二次发电装置，其特征在于；该装置包括桶式水车轮(1)，桶式水车轮(1)包括大桶(5)、小桶(7)、双面四圈桶卡(9)，所述桶式水车轮(1)的输出端与发电机(6)的输入轴(8)相连。 | F03B13/00
2001 | CN107869136A | 潮汐波浪发电站 | 2016-09-27 | 撤回 | 郭家松 | 本发明提供了一种无堤坝潮汐波浪发电站，包括发电站平台，装于发电站平台上的潮汐波浪能量接收叶轮轴和叶轮、正转与反转异步受力同向做功的潮汐波浪动力机、发电机及仪表监控系统。无堤坝潮汐波浪发电站比有堤坝的潮汐发电站投资更少，资金回收更快，无环境污染，无堤坝及控制系统维护，可靠性更好。无堤坝潮汐波浪发电站将是一道游泳生命安全保障线。无堤坝潮汐波浪发电站将是一道美丽的旅游观光风景线。 | 1.潮汐波浪发电站，包括发电站平台，装于平台上的潮汐波浪能量接受叶轮轴和叶轮，潮汐波浪能量推动叶轮轴正转与反转异步受力同向做功的潮汐波浪动力机，发电机及仪表监控系统。 | E02B9/08
2002 | CN207178094U | 一种改进的水力发电机 | 2017-07-17 | 未缴年费 | 王丽端 | 一种改进的水力发电机，包括两固定单元、一发电机单元以及两悬浮单元, 所述两固定单元包括一上挡端以及一下挡端，所述发电机单元活动地连接固定单元，包括两旋转件以及两发电件，所述旋转件连接所述发电件，还设有一贯穿孔，供所述固定单元穿置，所述悬浮单元连接所述发电机单元，为所述发电机单元提供浮力，分别设置在所述发电机单元的两侧。本实用新型通过设置一带贯穿孔的发电机单元，使用者可将发电机单元贯穿固定在河床上，并随着水位垂直升降，让发电机不受水位变化影响，持续高效率发电，发电机单元旋转件上还设置有履带状的传送带，进一步加大接触水的面积，使水流有较大的面积可冲击，并带动旋转件的转速，从而提高发电效率。 | 1.一种改进的水力发电机，其特征在于：包括两固定单元、一发电机单元以及两悬浮单元, 所述两固定单元包括一上挡端以及一下挡端，所述发电机单元活动地连接所述固定单元，所述发电机单元包括两旋转件以及两发电件，所述旋转件连接所述发电件，还设有一贯穿孔，所述贯穿孔供所述固定单元穿置，所述悬浮单元连接所述发电机单元，为所述发电机单元提供浮力，所述两悬浮单元分别设置在所述发电机单元的两侧。 | F03B13/14
2003 | CN207178095U | 基于压电材料的波浪能发电装置 | 2017-08-11 | 未缴年费 | 嘉兴南洋职业技术学院 | 本实用新型公开了基于压电材料的波浪能发电装置，包括可浮在水面的发电单元，发电单元的两端具有保护壳，保护壳内设置电能输出接头，保护壳上具有通孔，电缆穿过所述通孔连接输出接头且该电缆与所述的保护壳水密封配合，电缆的另一端连接储能装置，所述发电单元包括外压电材料层、内压电材料层以及能量传输带，能量传输带两端分别连接两个输出接头。通过其表面的褶皱设计增加压电材料的接触面积提高波浪能的利用效率，整体设计简单易于制作与日后维修更换。通过在储能装置上设置保护接入端的防护罩，从而保护电缆接头，提高使用寿命，通过将桩腿分段设计，使得桩腿具有更强的牢固性和更长的使用寿命。 | 1.基于压电材料的波浪能发电装置，其特征在于，包括可浮在水面的发电单元，发电单元的两端具有保护壳，保护壳内设置电能输出接头，保护壳上具有通孔，电缆穿过所述通孔连接输出接头且该电缆与所述的保护壳水密封配合，电缆的另一端连接储能装置， 所述发电单元呈管状，包括外压电材料层、内压电材料层以及设置在所述内、外压电材料层之间的电极层，电极层和内侧压电材料层之间设置能量传输带，能量传输带两端分别连接两个输出接头。 | F03B13/14
2004 | CN207178096U | 波浪能发电装置的桩腿组件 | 2017-08-11 | 未缴年费 | 嘉兴南洋职业技术学院 | 本实用新型公开了波浪能发电装置的桩腿组件，包括用于储存发电装置所传输电能的储能装置，该储能装置固定在用于安装在水体底的桩腿上，储能装置上具有电能接入端，电能接入端位于设置在储能装置上的防护罩内，桩腿包括管状结构的上段桩腿、下段桩腿以及将上段桩腿和下段桩腿固定连接形成桩腿的中间法兰盘，中间法兰盘上具有若干个通孔，通孔的两端分别连通上段桩腿和下段桩腿，储能装置固定在上段桩腿上端。通过在储能装置上设置保护接入端的防护罩，从而保护电缆接头，提高使用寿命，通过将桩腿分段设计，使得桩腿具有更强的牢固性和更长的使用寿命。 | 1.波浪能发电装置的桩腿组件，其特征在于，包括用于储存发电装置所传输电能的储能装置，该储能装置固定在用于安装在水体底的桩腿上，储能装置上具有电能接入端，电能接入端位于设置在储能装置上的防护罩内， 桩腿包括管状结构的上段桩腿、下段桩腿以及将上段桩腿和下段桩腿固定连接形成桩腿的中间法兰盘，中间法兰盘上具有若干个通孔，通孔的两端分别连通上段桩腿和下段桩腿， 储能装置固定在上段桩腿上端。 | F03B13/14
2005 | TWM557776U | 水力发电机 | 2017-10-12 | 未缴年费 | 东南科技大学 | 本新型为一种水力发电机，系使用高山细小瀑布或小溪等，小流量之水源之重力位能，产生一压力来带动发电机发电，以发展经济实惠之高弹性绿色能源。本创作以一上汲水斗连接一复数个管路，该些个管路再连接一下汲水斗，最后以一涡轮发电机连接该下汲水斗；本创作系以多管路并联，且个别设置节流阀于管路上，借由关闭一定数量之管路来调节流量，使水压达到一定值即可发电，该管路之管径无需过大，只要高度达到所需之高度即可蓄压，以应对水流量不稳之水源。 | 一种水力发电机，包含： 一上汲水斗； 一复数个管路，连接於该汲水斗下方； 一下汲水斗，连接该些个管路；以及 一涡轮发电机，连接该管路接合处。 | F03B17/06
2006 | CN107858997A | 一种兼具波浪能发电及海漂垃圾回收功能的浮式防波堤 | 2017-11-09 | 撤回 | 厦门理工学院 | 本发明公开了一种兼具波浪能发电及海漂垃圾回收功能的浮式防波堤，包括浮体、防波堤本体、海漂垃圾回收镂空袋和挡风挡垃圾弧形板，所述防波堤本体与浮体转动连接，所述防波提本体包括防浪翘板以及设置在其上的波浪能发电装置，所述挡风挡垃圾弧形板对应设置在防浪翘板的顶端，所述海漂垃圾回收镂空袋设置在挡风挡垃圾弧形板下面，且开口对应于挡风挡垃圾弧形板的下端，用于接收由挡风挡垃圾弧形板阻挡下来的海漂垃圾。本发明兼具波浪能发电及海漂垃圾回收功能，发电效率高，节能环保，对海洋环境适应能力强，可移植性强，结构简单。 | 1.一种兼具波浪能发电及海漂垃圾回收功能的浮式防波堤，其特征在于：包括浮体、防波堤本体、海漂垃圾回收镂空袋和挡风挡垃圾弧形板，所述防波堤本体与浮体转动连接，所述防波提本体包括防浪翘板以及设置在其上的波浪能发电装置，所述挡风挡垃圾弧形板对应设置在防浪翘板的背浪端，所述海漂垃圾回收镂空袋设置在挡风挡垃圾弧形板下面，且开口对应于挡风挡垃圾弧形板的下端，用于接收由挡风挡垃圾弧形板阻挡下来的海漂垃圾。 | E02B3/06
2007 | CN107859589A | 集成于浮式防波堤的摆式波浪能发电装置 | 2017-11-08 | 撤回 | 大连理工大学 | 本发明提供了一种集成于浮式防波堤的摆式波浪能发电装置，属于新能源利用技术领域。摆式波浪能发电装置包括浮式防波堤、浮力摆板、液压系统、锚泊固定系统以及电力系统。本发明将浮式防波堤置于波能密集的深水海域有利于提高波能转换效率；浮力摆式波能发电装置与浮式防波堤结合，大大减少了建设成本；独立的浮式作业平台，整体结构能随潮差升降，减少或者避免了执行机构液压部件等装置受到海水侵蚀而失效或者寿命减短。 | 1.集成于浮式防波堤的摆式波浪能发电装置，其特征在于，包括浮式防波堤、浮力摆板、液压发电系统、锚泊固定系统以及电力系统； 所述的浮式防波堤(2)为漂浮长方体结构，其下方设置多层垂荡板(3)，用于减弱防波堤的垂荡运动，浮式防波堤(2)和垂荡板(3)组成一个工作平台； 所述的浮力摆板(6)底部通过轴承(5)铰接于浮式防波堤(2)迎浪侧，在波浪作用下浮力摆板(6)绕轴承(5)做摇摆运动，浮力摆板(6)上端通过传动杆与液压发电系统相连； 所述的液压发电系统为波能转换系统，通过液压油管与发电机(1)连接；当传动杆随浮力摆板(6)左右转动时，传动杆驱动液压油缸内的活塞，进而驱动液压油缸内的液压油，液压油通过液压油管传递至发电机(1)，驱动发电机发电(1)； 所述的电力系统包含发电机(1)以及设置于液压发电系统与发电机(1)之间的液压马达； 所述的锚泊固定系统由多根锚链(7)构成，各锚链(7)一端固定于海底，另一端固定在浮式防波堤(2)底部边缘，浮式防波堤(2)与海底通过锚链(7)连接。 | F03B13/18
2008 | US20180091021A1 | 固定式立式水力循环发电机 | 2017-10-31 | 放弃 | Taiping Zhong | 一种永久立式液压水循环发电机，包括竖直主轴、安装在上端的发电机、安装在下端的多个叶片、围绕叶片前端附近的上端均匀安装的至少四个油压千斤顶或四个液压油缸、设置在每个油压千斤顶顶端的活塞、与活塞对接在圆管中的水、以及安装在圆管顶端的高压开关。 永久立式水力循环发电机以少量水永久发电，以空调机排出的水作为能量补充，不需任何配套费用，环境友好，经济效益高。 | 1. A permanent vertical hydraulic water cycle generator, comprising : a vertical principle axis, an electric generator installed on an upper end, a plurality of vanes installed on a lower end; a lateral side of the plurality of vanes is a horizontal line and a water-flushed side of the plurality of vanes is semicircular; wherein the plurality of vanes rotates continuously flushed by a water circulation and drives the permanent vertical hydraulic water cycle generator to continuously generate electricity; the plurality of vanes installed on the lower end utilizes a lever principle; the horizontal line is extended indefinitely, and longer extension of the plurality of vanes result in less energy and more work. | H02K7/18
2009 | KR1020180004188A | 方法和利用潮汐能转换与发电系统 | 2016-04-29 | 驳回 | Big Moon Power Inc | 用于产生能量的元素力，更具体地，发电的潮汐作用在组件，系统，和方法，本发明在一起。潮流能转换组件包括发电机，其连接至向变换器包括接收电路，用于船舶。潮汐末期的能量转换组件包括1的数，连接端2向转换器，1号和2号端还包括锚的端部之间具有一定长度的电缆。海底锚索的位置和固定装置比如穿线也被公开。潮汐涨，落潮的，下降，和/或拖曳力锚索的长度发生变化，指向性变换部在焊盘上。定向力发生装置，用于接受换能器产生电能量消耗可以压缩旋转压缩机转换器。 | A tidal energy conversion assembly comprising : a drainage vessel supporting a directional transducer coupled to a generator; And an anchor cable having a first end, a second end, and a length between the first end and the second end, the second end being connected to the directional transducer, and the anchor cable being connected to a fixed location And an anchor cable, said drainage vessel being spaced from said fixed location at a first distance, said directional transducer being operable to generate electricity when said drainage vessel changes its position relative to said fixed location, | F03B13/26
2010 | CN207137196U | 水力发电站励磁柜消防系统 | 2017-08-16 | 未缴年费 | 四川泰格尔系统集成有限公司 | 本实用新型属于消防安全技术领域，尤其是水力发电站励磁柜消防系统。本实用新型主要是解决现有技术中存在的不足，提供一种快速熄灭火灾的水力发电站励磁柜消防系统，包括励磁柜、吸气式探测器、气体灭火装置、火灾自动报警主机，所述气体灭火装置设置在励磁柜上方，所述吸气式探测器设置在励磁柜旁，所述吸气式探测器具有采样网管，所述采样网管位于励磁柜内，所述吸气式探测器、气体灭火装置均与火灾自动报警主机连接。本实用新型能在较短的时间内熄灭火灾。 | 1.水力发电站励磁柜消防系统，其特征在于，包括励磁柜(1)、吸气式探测器(2)、气体灭火装置、火灾自动报警主机(7)，所述气体灭火装置设置在励磁柜(1)上方，所述吸气式探测器(2)设置在励磁柜(1)旁，所述吸气式探测器(2)具有采样网管(8)，所述采样网管(8)位于励磁柜(1)内，所述吸气式探测器(2)、气体灭火装置均与火灾自动报警主机(7)连接。 | A62C3/16
2011 | CN207137197U | 水力发电站发电机组消防系统 | 2017-08-16 | 未缴年费 | 四川泰格尔系统集成有限公司 | 本实用新型属于消防安全技术领域，尤其是水力发电站发电机组消防系统。本实用新型主要是解决现有技术中存在的不足，提供一种快速熄灭火灾的水力发电站发电机组消防系统，包括发电机组、吸气式探测器、气体灭火装置、火灾自动报警主机，所述吸气式探测器、气体灭火装置均安装在发电机组上，所述吸气式探测器具有采样网管，所述采样网管位于发电机组内，所述吸气式探测器、气体灭火装置均与火灾自动报警主机连接。本实用新型能在较短的时间内熄灭火灾。 | 1.水力发电站发电机组消防系统，其特征在于，包括发电机组(1)、吸气式探测器(2)、气体灭火装置、火灾自动报警主机(7)，所述吸气式探测器(2)、气体灭火装置均安装在发电机组(1)上，所述吸气式探测器(2)具有采样网管(8)，所述采样网管(8)位于发电机组(1)内，所述吸气式探测器(2)、气体灭火装置均与火灾自动报警主机(7)连接。 | A62C3/16
2012 | CN207137224U | 水力发电站绝缘油、透平油室消防系统 | 2017-08-16 | 未缴年费 | 四川泰格尔系统集成有限公司 | 本实用新型属于消防安全技术领域，尤其是水力发电站绝缘油、透平油室消防系统。本实用新型主要是解决现有技术中存在的不足，提供一种成本低、灭火速度快的水力发电站绝缘油、透平油室消防系统，包括油室、储油罐、火焰探测器、水喷雾灭火装置、报警主机，所述储油罐安装在油室内，所述火焰探测器安装在油室内顶部，所述水喷雾灭火装置安装在储油罐上，所述火焰探测器、水喷雾灭火装置均与报警主机连接。本实用新型相对泡沫灭火系统节约成本，并且能在较短的时间内窒息火灾。 | 1.水力发电站绝缘油、透平油室消防系统，其特征在于，包括油室(1)、储油罐(2)、火焰探测器(7)、水喷雾灭火装置、报警主机(8)，所述储油罐(2)安装在油室(1)内，所述火焰探测器(7)安装在油室(1)内顶部，所述水喷雾灭火装置安装在储油罐(2)上，所述火焰探测器(7)、水喷雾灭火装置均与报警主机(8)连接。 | A62C37/40
2013 | CN207145144U | 一种风力和水力相结合的新能源发电装置 | 2017-05-23 | 未缴年费 | 陈建忠 | 本实用新型公开了一种风力和水力相结合的新能源发电装置，包括一个中空支撑柱，中空支撑柱的顶端通过曲轴连接桨叶，桨叶在风力作用下带动曲轴转动，曲轴通过连杆和活塞作用于柱塞泵，柱塞泵通过第一单向阀从水源中吸收水体，然后通过第二单向阀将水体压入储水塔中存储，储水塔的另一侧通过电控阀门导通连接水轮机，电控阀门通过储水塔上的水位开关自动开启和关闭电控阀门，当电控阀门开启时，储水塔中的水体在水压作用下驱动水轮机旋转，水轮机带动发电机组发电，从而得到持续稳定的电能，本实用新型的结构合理、使用简单，发电能力稳定，有助于新能源的普及推广，因此具有很好的实用价值。 | 1.一种风力和水力相结合的新能源发电装置，包括中空支撑柱(1)、曲轴(2)、连杆(5)、第一单向阀(8)、第二单向阀(9)、储水塔(10)、电控阀门(11)和水轮机(12)，其特征在于，所述中空支撑柱(1)的顶端通过轴承组固定所述曲轴(2)，所述曲轴(2)的一端穿接固定设有桨叶(3)，所述曲轴(2)的中部套接设有轴套(4)，所述轴套(4)的一端连接所述连杆(5)的顶端，所述连杆(5)贯穿所述中空支撑柱(1)的内腔，所述连杆(5)的底端通过销轴连接设有活塞(6)，所述中空支撑柱(1)的底端导通连接设有柱塞泵(7)，所述柱塞泵(7)的一端通过导管导通连接所述第一单向阀(8)的出水接口，所述第一单向阀(8)的进水接口通过导管导通连接水源，所述柱塞泵(7)的另一端通过导管导通连接所述第二单向阀(9)的进水接口，所述第二单向阀(9)的出水接口通过导管导通连接所述储水塔(10)的一侧，所述储水塔(10)的另一侧通过导管导通连接至所述电控阀门(11)的进水口，所述电控阀门(11)的出水口导通连接所述水轮机(12)，所述水轮机(12)轴向连接发电机组。 | F03D9/28
2014 | CN107829870A | 基于单桩平台垂直轴风力机与垂向‑水平两向波浪能发电集成结构 | 2017-10-18 | 驳回 | 大连理工大学 | 本发明为一种基于单桩平台垂直轴风力机与垂向‑水平两向波浪能发电集成结构，属于海洋能利用领域。所述的基于单桩平台垂直轴风力机与垂向‑水平两向波浪能发电集成结构包括垂直轴风力机、两向波浪能发电装置、位于两向波浪能发电装置内的两向液压发电系统、塔架结构、单桩支撑平台结构和配套电力传输系统。两向波浪能发电装置可以同时利用与塔架结构相对垂向和相对水平向两向运动驱动液压传动系统进行发电，有效提高了波浪能的利用效率并降低了单位波浪能发电成本。通过设置水平相对运动波浪能液压发电系统，可以有效降低了波浪能浮体对单桩基础塔架结构的水平作用载荷，降低塔架结构建造成本。 | 1.基于单桩平台垂直轴风力机与垂向-水平两向波浪能发电集成结构，其特征在于，所述的基于单桩平台垂直轴风力机与垂向-水平两向波浪能发电集成结构包括垂直轴风力机(1)、两向波浪能发电装置(2)、位于两向波浪能发电装置(2)内的两向液压发电系统、塔架结构(3)、单桩支撑平台结构(4)和配套电力传输系统；所述的两向液压发电系统包括多个结构相同、并联连接的垂向液压系统与水平液压系统；两向液压发电系统为多个；垂直轴风力机(1)设置于塔架结构(3)上方，单桩支撑平台结构(4)设于塔架结构(3)下方；该发电集成结构利用垂直轴风力机(1)获取风能，利用设在塔架结构(3)水面处的垂向和水平两向波浪能发电装置(2)获取波浪能； 所述的两向波浪能发电装置(2)通过水平活塞结构(7)与滑道式接触装置(5)连接，滑道式接触装置(5)与塔架结构(3)耦合连接，两向波浪能发电装置(2)通过滑道式接触装置(5)沿塔架结构(3)发生垂向运动；水平活塞结构(7)一端连接滑道式接触装置(5)，另一端深入水平液压系统的液压缸(8)中；垂向活塞结构(6)上端与套筒固接，垂向活塞结构(6)的下端深入垂向液压系统的液压缸(8)中，斜支撑杆两端分别与塔架结构(3)和套筒固接； 所述的两向波浪能发电装置(2)与塔架结构(3)之间能够进行相对垂向运动和相对水平运动，进而带动垂向活塞结构(6)及水平活塞结构(7)做压缩或拉伸运动；当垂向活塞结构(6)及水平活塞结构(7)做压缩运动时，带动液压缸(8)内的液体经第一单向入流阀(9)和节流阀(10)进入液压马达(11)，驱动其旋转，从而带动发电装置(12)发电，最终液体经第一单向出流阀(13)回流至液压缸(8)；当垂向活塞结构(6)及水平活塞结构(7)做拉伸运动时，带动液压缸(8)内的液体经第二单向入流阀(14)和节流阀(10)进入液压马达(11)驱动其旋转，从而带动发电装置(12)发电，最终液体经第二单向出流阀(15)回流至液压缸(8)内；节流阀(10)和储能器(16)起稳定液压系统压力及保护液压系统安全的目的。 | F03B13/18
2015 | CN207131524U | 一种水力发电机组排水二次发电结构 | 2017-02-21 | 未缴年费 | 王泽海 | 一种水力发电机组排水二次发电结构，包括盛水池轮和两台发电机，所述盛水池轮的第一输出端与第一发电机输入轴相连，所述盛水池轮的第二输出端与第二发电机的输入轴相连。可运用于出水涵洞的出水口的下方，利用排出涵洞的水再发电。 | 1.一种水力发电机组排水二次发电结构，其特征在于；该结构包括盛水池轮(17)和两台发电机，所述盛水池轮(17)的第一输出端(7)与第一发电机(1)输入轴相连，所述盛水池轮(17)的第二输出端(27)与第二发电机(6)的输入轴相连。 | F03B13/00
2016 | DE102016011264A1 | 仅通过水力发电储能技术的气候控制 | 2016-09-17 | 驳回 | Torsten Holzkamm | 仅通过水力发电储能技术的气候控制 | Adjustable energy production without storage only with the aid of water power | E02B9/00
2017 | DE202018100464U1 | 一种基于海流发电装置 | 2018-01-29 | 期限届满 | Ming-Chun Hsu | 一种海流发电装置，包括底座，中心座和上befestigung?ockel；所述底座为U形并设置有通道，其中其前，后侧面，每个侧面具有喇叭状向外张开的开口处设置，所述凹部的阴通道设置在中间，其中它们的整个内部中空的容置空间，其左，右上表面与上盖均都关闭时，所述多个锥度的安装脚，还包括阀组安装在底侧，所述上盖各具有凹入的凹槽，及它们的顶部分别设置有阀组设置；所述发电机设置于中间座容置中间，所述的发电机的转轴之间分别设有前，后端板安装，所述通孔环设于相邻的发电机组，其中，所述整个内部并具有前盖为密封的中空容置空间，所述上表面上设置有凸出的筋，所述挂钩安装于所述凸出的筋，其中，所述前盖上设置有中心孔和两个阀组上的分布；其中各突出一阳插入部分设置在左，右两侧的上安装座，所述底座上安装有向外倾斜的表面，所述前，后底面设有一长形通孔和对中，其整个内部设置有中空容置空间设有一阀设定，罐体的底部且其上端与上盖密封，其中，所述上盖的顶面中心具有一长条形通孔的上盖设有阀套和设有挂钩；根据上述结构的中心座的内凹槽内通过挂钩上的上盖上升和涉及所述中心座在底座上的凹道；然后通过挂钩上的上安装座的内凹槽内的凸起和上盖定向，所述上安装座，所述底座上的用于定位在凹道，通过按压所述中心座固定，其结构的本发明的海流发电装置。 | An ocean current power plant comprising a base, a middle seat and an upper mounting base; the base being approximately U-shaped and provided with a channel, the front and rear sides of which are each provided with a horn-shaped outwardly widened opening, recessed female channels being provided in the middle, their entire interior being hollow Receiving space is, with their left and right upper surface are each closed with an upper cover, wherein a plurality of conical mounting feet and further a valve set are arranged on the bottom, the upper covers are each provided with a recessed female recess and the upper sides each with valve sets are equipped; wherein a generator set is housed in the center of the middle seat, wherein at the front and rear ends of the rotary shaft of the generator set each leaves are mounted, wherein through holes are provided annularly adjacent to the generator set, the entire interior is a hollow receiving space and sealed with a front cover is, wherein the upper side is provided with a projecting web, wherein hooks are mounted on the projecting web, wherein the center of the front cover is provided with a hole and two valve sets are arranged distributed; wherein a male male member is provided protrusively on the left and right sides of the upper attachment base, the upper attachment socket being provided with outwardly tapered surfaces of the front and rear bottom surfaces and the center thereof provided with an elongate through hole and the entire interior thereof being a hollow receiving space is and whose underside is equipped with a valve set and the upper side is sealed with an upper lid, wherein the center of the upper lid provided with an elongated through hole and the upper surface of the upper lid is equipped with valve sets and hooks; wherein, according to the above construction, the middle seat is lifted by the hooks and directed toward the female recesses of the upper covers, the middle seat being inserted into the female channels of the base; then the upper mounting base is lifted by means of the hooks and directed onto the female recesses of the upper cover, the upper mounting base being used for positioning in the female channels of the base to press-fasten the middle seat, thus constituting the ocean current power plant according to the invention. | F03B13/10
2018 | US20150091303A1 | 机翼可变潮汐和风力发电机提高发电效率 | 2014-01-14 | 未缴年费 | In Nam Lee | 本发明公开了一种提高发电效率的变叶片式潮汐风力发电机。 一种潮汐风力发电机，包括安装架(10)、竖直旋转轴(20)、叶片安装杆(30)、(30'')、支撑环(40)、(40'')、竖直支撑杆(50)；安装架(10)、竖直旋转轴(20)、叶片安装杆(30)、(30'')、支撑环(40)、(40'')、竖直支撑杆(50)；安装架(10)、竖直旋转轴(20)、叶片安装杆(30)、(30'')； 转子叶片(60)、(60′)、竖直支撑框架(70)、水平框架(80)、安装构件(20′)、支撑线(50′)、叶片展开度控制装置(90)、发电效率提高装置(100)和连接到竖直旋转轴的下端以发电的发电装置(200)，所述转子叶片(60)、(60′)、竖直支撑框架(70)、水平框架(80)、安装构件(20′)、支撑线(50′)、叶片展开度控制装置(90)、发电效率提高装置(100)和发电装置(200)，所述发电装置(200)连接到竖直旋转轴的下端以发电。 潮汐发电机和风力发电机即使在微风或低潮的情况下也能运行，而不论风向或潮流如何。 | 1. A variable blade type tidal and wind power generator with increased generation efficiency, comprising : an installation frame (10) having a ＆#x2018; +＆#x2019; -shaped structure and placed on a base surface, with a vertical-rotating-shaft support bracket provided on a central portion of the installation frame (10); a vertical rotating shaft (20) rotatably provided upright in the central portion of the installation frame (10); a plurality of blade installation bars (30) and (30＆#x2032; ) crossing upper and lower portions of the vertical rotating shaft (20) in directions perpendicular to the vertical rotating shaft (20), the blade installation bars (30), (30＆#x2032; ) being spaced apart from each other at regular angular intervals; a plurality of support rings (40) and (40＆#x2032; ) each of which connects ends of the corresponding blade installation bars (30), (30＆#x2032; ) to each other; a plurality of vertical support rods (50) respectively connect the ends of the corresponding upper and lower blade installation bars (30) and (30＆#x2032; ) to each other; a plurality of rotor blades (60) and (60＆#x2032; ) installed between the blade installation bars (30) and (30＆#x2032; ) by means of brackets; a plurality of vertical support frames (70) installed upright on outer ends of the installation frame (10); a plurality of horizontal frames (80) connected to upper ends of the respective vertical support frames (70); a support wire (50＆#x2032; ) connecting an installation member (20＆#x2032; ) provided on an upper end of the vertical rotating shaft (20) to the ends of the blade installation bars (30) so as to support the blade installation bars (30); a blade-spreading-degree control means (90) provided under lower surfaces of the blade installation bars (30＆#x2032; ), the blade-spreading-degree control means (90) controlling angles at which the rotor blades (60) and (60＆#x2032; ) spread; a generation efficiency enhancing means (100) provided under a central portion of the installation frame (10), the generation efficiency enhancing means (100) for changing the number of turbines operating to generate electricity depending on a magnitude of wind; anda generation means (200) provided under a lower end of the vertical rotating shaft (20), the generation means (200) for generating electricity. | F03B13/10
2019 | CN107816408A | 一种液压水力发电装置 | 2017-11-14 | 驳回 | 刘洪听 | 本发明公开了一种液压水力发电装置，它属于水力发电技术领域，包括水轮，所述水轮连接有变速箱，所述变速箱连接有蜗杆，所述蜗杆连接有蜗轮，所述蜗轮连接有增压装置，所述增压装置分别连接有氮气压力罐和储油箱，所述氮气压力罐连接有液压发电机；所述增压装置包括传动主体，所述传动主体上设有若干液压缸，所述传动主体内设有曲轴，所述曲轴穿过所述传动主体与所述蜗轮固定连接，所述曲轴上设有连杆，所述连杆与液压缸的活塞杆相铰接；所述液压缸上设有进油口与出油口，所述进油口与储油箱之间设有进油导管连通，所述出油口与氮气压力罐之间设有出油导管连通，所述进油导管与出油导管上均设有单向阀。 | 1.一种液压水力发电装置, 其特征是，包括水轮，所述水轮连接有变速箱，所述变速箱连接有蜗杆，所述蜗杆连接有蜗轮，所述蜗轮连接有增压装置，所述增压装置分别连接有氮气压力罐和储油箱，所述氮气压力罐连接有液压发电机； 所述增压装置包括传动主体，所述传动主体内设有曲轴，所述曲轴一端穿过所述传动主体与所述蜗轮固定连接，所述曲轴上至少设有一根固定安装的连杆，所述连杆铰接有液压缸； 所述液压缸上设有进油口与出油口，所述进油口与储油箱之间设有进油导管连通，所述出油口与氮气压力罐之间设有出油导管连通，所述进油导管与出油导管上均设有单向阀。 | F03B13/00
2020 | CN207122377U | 一种安装在水力发电机组水出口的水力发电装置 | 2017-09-08 | 未缴年费 | 韩红亮 | 一种安装在水力发电机组水出口的水力发电装置，属于水力发电领域，所述水轮旋转轴设置在水力发电机水出口上方，水轮位于水力发电机水出口的水中，水轮旋转轴为的升降型结构，水轮旋转轴通过变速器与发电机连接，水轮外周设置有多个叶片，水轮上的部分叶片与旋转轴之间为伸缩型结构，水力发电装置输出端输送至水力发电机输出端上，过利用本发电装置，能够充分利用水力发电机组水出口的冲击力，进行发电，提高水库的发电量，增大绿色能源在整个能源中的比例，降低对环境的污染程度，对提高空气质量，保护国民的身体健康具有一定的意义。 | 1.一种安装在水力发电机组水出口的水力发电装置，包括水轮，与水轮连接的发电机以及控制器，其特征在于：所述水轮旋转轴设置在水力发电机组水出口上方，水轮旋转轴的升降型结构，水轮旋转轴通过变速器与发电机连接，水轮外周设置有多个叶片，水轮叶片端位于水力发电机组水出口的水中，水轮上的部分叶片与旋转轴外壳之间为伸缩型结构，水力发电装置电力输出端输送至水力发电机组电力输出端上。 | F03B13/00
2021 | CN207111289U | 一种便于安装的水力发电机 | 2017-08-18 | 未缴年费 | 谭相文 | 本实用新型公开了一种便于安装的水力发电机，包括底座，所述底座的顶部开设有凹槽，所述凹槽的内侧连接有底板，所述底板顶部的两侧均贯穿连接有螺栓，所述底板的顶部连接有冲击仓，所述轴承的内侧贯穿连接有转轴，所述转轴的顶部开设有卡槽，所述卡槽的内侧活动卡接有连接杆，所述连接杆的顶部贯穿连接有发电机箱，所述发电机的底部连接有固定盒，所述冲击仓的左侧贯穿连接有进水管，所述进水管的左侧连接有连接板，所述连接板的左侧等距离开设有螺纹孔。本实用新型通过凹槽、底板、螺栓、转轴、卡槽、连接杆、发电机箱、固定盒、连接栓、进水管、连接板、圆管、螺纹孔和冲击仓的使用，解决了水力发电机不便安装的问题。 | 1.一种便于安装的水力发电机，包括底座(1)，其特征在于：所述底座(1)的顶部开设有凹槽(2)，所述凹槽(2)的内侧连接有底板(3)，所述底板(3)顶部的两侧均贯穿连接有螺栓(4)，所述底板(3)的顶部连接有冲击仓(5)，所述冲击仓(5)的顶部贯穿连接有轴承(6)，所述轴承(6)的内侧贯穿连接有转轴(7)，所述转轴(7)的顶部开设有卡槽(8)，所述卡槽(8)的内侧活动卡接有连接杆(9)，所述连接杆(9)的外侧套接有转子(10)，所述连接杆(9)的顶部贯穿连接有发电机箱(11)，所述发电机的底部连接有固定盒(12)，所述固定盒(12)的两侧均贯穿连接有连接栓(13)，所述连接栓(13)的底部贯穿冲击仓(5)并延伸至冲击仓(5)的内腔，所述冲击仓(5)的左侧贯穿连接有进水管(14)，所述进水管(14)的内腔设置有闸阀(15)，所述进水管(14)的左侧连接有连接板(16)，所述连接板(16)的左侧等距离开设有螺纹孔(17)，所述连接板(16)的内侧连接有圆管(18)。 | F03B13/00
2022 | CN207112162U | 用于水力发电设备水流通道的导流式连接件 | 2017-07-31 | 未缴年费 | 德清县东旭合金钢铸造有限公司 | 用于水力发电设备水流通道的导流式连接件，它包括一端内管径大于另一端内管径的变径管接体，所述变径管接体的小内管径端边为一直管内管径，而大内管径端边为由直管内管径向外延展四分之一圆构成，并使变径管接体的内壁形成一导流式弧形通道壁；所述变径管接体的大内管径端边设置有向小内管径端边延伸的轴向管状凸台，并在所述管状凸台的表面上设置有与轴中心同向的定位安装螺孔；所述变径管接体的直管内管径内侧设置有连接环凹槽，所述变径管接体的管壁厚度相同，其外壁形成有呈90゜弧形外壁面，该弧形外壁面在与轴向管状凸台以弧形相连；它具有结构简单，使用安装方便，成本低，能够显著降低水流流动阻力，提高水流效率等特点。 | 1.用于水力发电设备水流通道的导流式连接件，它包括一端内管径大于另一端内管径的变径管接体，其特征在于所述变径管接体的小内管径端边为一直管内管径，而大内管径端边为由直管内管径向外延展四分之一圆构成，并使变径管接体的内壁形成一导流式弧形通道壁。 | F16L25/14
2023 | CN107795428A | 浮板齿棒式波浪发电技术 | 2017-07-25 | 撤回 | 温德全 | 一种新型浮板齿棒式波浪发电技术，核心结构：滚筒发动机、浮板、齿棒、组装支架。技术特征在于：1、技术领域新能源波浪发电领域。2、背景技术本发明技术，把波浪运动所产生的能量转化为发电机旋转发电的动力，全自动。3、发明内容利用浮板齿棒，搜集波浪运动起浮的力量，推动齿轮滚筒滚动，使滚筒内置的发电机转动而发电。浮板是水面能漂浮的材质制成的，它随波浪的运动而上升和下降，根据波浪的大小，浮板升降的高度和频率也在改变。海况决定浮板的多少。由众多浮板交替升降的力，从齿棒传送至滚筒，使带齿的滚筒滚动，使滚筒里面的发电机转动而发电。用该发明技术设备，将大海波浪运动产生的力搜集利用，无须控制，自动运动使发电机发电。 | 1.一种新型浮板齿棒式波浪发电技术，核心结构有：滚筒发动机、浮板、齿棒、组装支架。其技术特征在于： 1、本发明技术，把波浪运动所产生的能量转化为发电机旋转发电的动力，无须操控，全自动。 2、利用浮板齿棒，搜集波浪运动起浮的力量，推动齿轮滚筒滚动，使滚筒内置的发电机转动而发电。 3、具体实施方案：专利获批后，指导需方按图生产设备及按照调试。 4、浮板是水面能漂浮的材质制成的，它随波浪的自然运动而上升和下降，根据波浪的大小，浮板升降的高度和频率也在改变。海况决定浮板的多少。浮板的运动是波浪所推动的，波浪的运动是不同步的，因此众多的浮板的升降也是不同步的。由众多浮板交替升降的力，从齿轮传送至滚筒，使带齿的滚筒滚动，使滚筒里面的发电机转动而发电。 5、用该发明技术设备，将取之不尽用之不竭的大海波浪运动产生的力搜集利用，无须控制，自动运动使发电机省电。 6、可根据地理和环境的不同，调整规模的大小，纯天然绿色环保发电。经济适用，设备简单易行。 7、在不影响军事设施、航道及养殖场区域，都可以建该发电站，用工少，效率高，可普及。 8、对该发明要求受到法律保护的知识产权，得到国家专利局授予的专利证书。 9、本人多年来到海边观察，看到那汹涌澎湃的海浪，没有穷尽。无风三尺浪，连巨大的船舶都随着波浪浮动，怎样利用这无穷无尽的巨大力量为人类造福呢？经过长期思考和试验，本人在2015年7月用模型在水中模拟试验，获得成功。由于原因种种，没能及时申报。后来在央视看到≤我爱发明≥栏目，又下决心申请该技术的发明，争取为社会做出一份贡献。 | F03B5/00
2024 | CN107795432A | 基于单桩平台的垂向‑水平两向波浪能发电结构 | 2017-10-18 | 驳回 | 大连理工大学 | 本发明提供基于单桩平台的垂向‑水平两向波浪能发电结构，属于海洋能利用领域。该系统包括两向波浪能发电装置浮体、塔架结构、单桩支撑平台结构、滚轮式接触装置、垂向活塞结构、水平活塞结构、斜支撑杆、套筒和双向液压发电系统；两向波浪能发电装置浮体与塔架结构的相对垂向运动和相对水平运动带动垂向式活塞及水平式活塞的运动，使液压缸内的液体经单向入流阀和节流阀进入液压马达驱动其旋转，从而带动发电机发电，最终液体经单向出流阀回流至液压缸内。本发明增加的水平向波浪能液压发电系统不仅可以利用同一浮体增加波浪能的发电量，而且可以有效降低滚轮式接触装置对塔架的水平作用力载荷，有效提高了波浪能的利用效率。 | 1.基于单桩平台的垂向-水平两向波浪能发电结构，其特征在于，所述的基于单桩平台的垂向-水平两向波浪能发电结构包括两向波浪能发电装置浮体(1)、位于两向波浪能发电装置浮体(1)内的双向液压发电系统、塔架结构(2)、单桩支撑平台结构(3)和配套电力传输系统；所述的双向液压发电系统包括多个结构相同、并联连接的垂向液压系统与水平液压系统；单桩支撑平台结构(3)设于塔架结构(2)下方； 所述的两向波浪能发电装置浮体(1)通过水平活塞杆(6)与滚轮式接触装置(4)连接，滚轮式接触装置(4)与塔架结构(2)耦合连接，两向波浪能发电装置浮体(1)通过滚轮式接触装置(4)沿塔架结构(2)发生垂向相对运动；水平活塞杆(6)一端连接滚轮式接触装置(4)，另一端深入水平液压系统的液压缸(7)中；垂向活塞杆(5)上端与套筒(17)固接，垂向活塞杆(5)的下端深入垂向液压系统的液压缸(7)中，斜支撑杆(16)两端分别与塔架结构(2)和套筒(17)固接； 所述的两向波浪能发电装置浮体(1)与塔架结构(2)之间能够进行相对垂向运动和相对水平运动，进而带动垂向活塞杆(5)及水平活塞杆(6)做压缩或拉伸运动；当垂向活塞杆(5)及水平活塞杆(6)做压缩运动时，带动液压缸(7)内的液体经第一单向入流阀(8)和节流阀(9)进入液压马达(10)，驱动其旋转，驱动发电机(11)发电，最终液体经第一单向出流阀(12)回流至液压缸(7)；当垂向活塞杆(5)及水平活塞杆(6)做拉伸运动时，带动液压缸(7)内的液体经第二单向入流阀(13)和节流阀(9)进入液压马达(10)驱动其旋转，驱动发电机(11)发电，最终液体经第二单向出流阀(14)回流至液压缸(7)内；节流阀(9)和蓄能器(15)用来稳定液压系统压力及保护液压系统的安全。 | F03B13/18
2025 | CN107800340A | 一种波浪发电输出最大功率的控制方法及相关装置 | 2017-11-23 | 驳回 | 广东工业大学 | 本申请公开了一种波浪发电输出最大功率的控制方法，包括：通过传感器对发电机的工作速度进行测量，将测量值进行卡尔曼滤波处理，得到滤波后速度值；根据最大功率捕获算法对滤波后速度值进行计算处理，得到Q轴期望电流值；将Q轴期望电流值进行控制信号获取处理，得到控制信号；根据控制信号对整流器进行控制，以使发电机工作在最大功率状态。通过卡尔曼滤波对最大功率控制的反馈输入即测量的实际速度进行滤波，得到更接近真实的反馈输入速度值，提高控制策略的准确性，可以更准确的捕获最大功率，使整个波浪发电装置的效率得到提升。本申请还公开了一种波浪发电输出最大功率的控制系统、控制设备以及计算机可读存储介质，具有上述有益效果。 | 1.一种波浪发电输出最大功率的控制方法，其特征在于，包括： 通过传感器对发电机的工作速度进行测量，得到速度测量值； 将所述速度测量值进行卡尔曼滤波处理，得到滤波后速度值； 根据最大功率捕获算法对所述滤波后速度值进行计算处理，得到Q轴期望电流值； 将所述Q轴期望电流值进行控制信号获取处理，得到控制信号； 根据所述控制信号对整流器进行控制，以使所述发电机工作在最大功率状态。 | H02P9/14
2026 | CN207093272U | 一种高效率的波浪能发电装置 | 2017-08-11 | 未缴年费 | 嘉兴市禾东船业有限责任公司; 嘉兴南洋职业技术学院 | 本实用新型公开了一种高效率的波浪能发电装置，包括转动底盘，转动底盘的底端设置有固定底座，转动底盘的表面设置有第一支撑立柱，第一支撑立柱的一侧设置有转向柱，转向柱的一侧设置有第二支撑立柱，转动底盘的顶部设置有发电装置，发电装置包括保护壳，振动翼片连接柱的一侧设置有圆弧侧壁，保护壳上设置有电能转化器，固定圈内侧设置有连接柱，顶板的顶端设置有导向杯枕，导向杯枕的顶端设置有导向杯。本实用新型通过将转向柱与固定底座通过轴承连接，转向柱上设置有发电装置，顶板的顶部设置有导向杯，可以顺应水流的流向，依靠水的推力转动发电装置的方位，使其达到最合适的位置，从而提高发电装置发电的效率。 | 1.一种高效率的波浪能发电装置，包括转动底盘(1)，其特征在于，所述转动底盘(1)的底端设置有固定底座(10)，所述转动底盘(1)的表面设置有第一支撑立柱(2)，所述第一支撑立柱(2)的一侧设置有转向柱(9)，所述转向柱(9)的外侧设置有套筒(8)，所述转向柱(9)的一侧设置有第二支撑立柱(7)，所述转动底盘(1)的顶部设置有发电装置(3)，所述发电装置(3)位于第一支撑立柱(2)、第二支撑立柱(7)和转向柱(9)之间，所述发电装置(3)包括保护壳(38)，所述保护壳(38)的内侧设置有工作空间(31)，所述工作空间(31)内设置有振动翼片(36)，所述振动翼片(36)的一端设置有振动翼片连接柱(32)，所述振动翼片连接柱(32)的一侧设置有圆弧侧壁(35)，所述振动翼片(36)的另一端设置有翼片尾柱(37)，所述保护壳(38)上设置有电能转化器(34)，所述保护壳(38)的一侧设置有固定圈(33)，所述固定圈(33)内侧设置有连接柱(11)，所述第一支撑立柱(2)、第二支撑立柱(7)和转向柱(9)的顶端设置有顶板(6)，所述顶板(6)与转动底盘(1)相平行，所述顶板(6)的顶端设置有导向杯枕(4)，所述导向杯枕(4)的顶端设置有导向杯(5)。 | F03B13/14
2027 | CN207093273U | 一种新型的波浪能发电装置 | 2017-08-11 | 未缴年费 | 嘉兴市禾东船业有限责任公司; 嘉兴南洋职业技术学院 | 本实用新型公开了一种新型的波浪能发电装置，包括固定底座，固定底座的顶端设置有转动底盘，支撑立柱的一侧设置有转向柱，轴承的顶端设置有滑动套，支撑立柱和转向柱之间设置有发电装置，发电装置包括保护壳和发电装置侧板，工作空间内设置有振动翼片，固定圈的内侧设置有连接柱，支撑立柱和转向柱的顶端均设置有顶板，导向杯枕的顶端设置有导向杯。本实用新型在不使用的时，发电装置侧板与发电装置的侧板槽相贴合，避免内部部件遭到破坏，使用时将发电装置侧板取下即可，发电装置通过固定圈套接在连接柱上，当需要对发电装置进行维修时，只需要掰开固定圈就可以将发电装置从连接柱上取下，便于用户对发电装置的维修。 | 1.一种新型的波浪能发电装置，包括固定底座(2)，其特征在于，所述固定底座(2)的底端设置有底座插柱(1)，所述固定底座(2)的顶端设置有转动底盘(3)，所述转动底盘(3)的顶端设置有支撑立柱(4)，所述支撑立柱(4)的一侧设置有转向柱(10)，所述转向柱(10)的底部外侧设置有轴承(11)，所述轴承(11)的顶端设置有滑动套(5)，所述支撑立柱(4)的侧壁上设置有连接柱插孔(13)，所述支撑立柱(4)和转向柱(10)之间设置有发电装置(9)，所述发电装置(9)包括保护壳(99)和发电装置侧板(100)，所述保护壳(99)内侧设置有工作空间(91)，所述工作空间(91)内设置有振动翼片(97)，所述振动翼片(97)的一端设置有振动翼片连接柱(93)，所述振动翼片连接柱(93)的外侧设置有圆弧侧壁(96)，所述振动翼片(97)的另一端设置有固定圈(94)，所述固定圈(94)的内侧设置有连接柱(12)，所述振动翼片(97)的一侧设置有侧板槽(92)，所述支撑立柱(4)和转向柱(10)的顶端均设置有顶板(8)，所述顶板(8)的顶端设置有导向杯枕(6)，所述导向杯枕(6)的顶端设置有导向杯(7)。 | F03B13/14
2028 | CN105041573A | 一种垂直轴风力/水力发电装置 | 2015-05-29 | 未缴年费 | 广州雅图新能源科技有限公司 | 一种垂直轴风力/水力发电装置，包括塔柱、风力能量转换设备，水力能量转换设备、液压控制系统和发电机，水力能量转换设备包括分别环抱塔柱的第一叶轮和第一驱动盘，第一叶轮的上端和下端均通过轴承连接使第一叶轮枢接在第一支撑柱外，第一叶轮的上端与第一驱动盘连接；第一驱动盘顶部边缘设有若干向上凸起的第一顶块，第一驱动盘通过第一顶块驱动液压缸；液压缸的输出端与恒压储液桶连接，恒压储液桶的输出端与液压马达连接，液压马达与发电机联动。采用液压控制系统的方式进行能量的转换，可以设置多个液压缸来提高能量的转换效率。 | 一种垂直轴风力/水力发电装置，包括塔柱、风力能量转换设备，水力能量转换设备、液压控制系统和发电机，其特征在于：还包括深入海床的桩基础，所述塔柱设置在桩基础上，所述塔柱包括第一平台、第一支撑柱、第二平台、第二支撑柱和第三平台，第一平台与桩基础顶部固定连接，第一支撑柱设于第一平台与第二平台之间，第二支撑柱设于第二平台与第三平台之间，第二平台和第三平台均高出水面；所述风力能量转换设备包括分别环抱所述第二支撑柱的第二叶轮和第二驱动盘，所述第二叶轮包括若干升力型叶片，第二叶轮的上端和下端均通过轴承连接使第二叶轮枢接在第二支撑柱外，第二叶轮的下端与第二驱动盘连接；所述第二驱动盘呈圆环形，其边缘设有若干朝外凸起的第二顶块；所述水力能量转换设备包括分别环抱所述第一支撑柱的第一叶轮和第一驱动盘，所述第一叶轮包括若干升力型叶片，第一叶轮的上端和下端均通过轴承连接使第一叶轮枢接在第一支撑柱外，第一叶轮的上端与第一驱动盘连接；所述第一驱动盘呈圆环形，其顶部边缘设有若干向上凸起的第一顶块；所述液压控制系统包括与第一驱动盘配合的第一液压缸、与第二驱动盘配合的第二液压缸、恒压储液桶和液压马达；所述第一液压缸垂直设于第二平台上，其活塞杆竖直向下并穿过第二平台后与第一驱动盘的第一顶块对应，第一驱动盘的旋转带动第一液压缸的活塞杆上下运动；所述第二液压缸水平设置在第二平台上，第二液压缸的活塞杆指向第二驱动盘的第二顶块，第二驱动盘的旋转带动第二液压缸的活塞杆往复运动；所述第一液压缸和第二液压缸的输出端与恒压储液桶连接，所述恒压储液桶的输出端与液压马达连接，所述液压马达与发电机联动；所述轴承包括圆环形的轨道、圆环形的安装座和设于所述安装座上的若干滚轮，所述滚轮在轨道上行走，所述第一叶轮和第二叶轮均与安装座连接。 | F03D9/00
2029 | CN207080312U | 一种压力激波式波浪能发电装置 | 2017-07-28 | 未缴年费 | 东北电力大学 | 本实用新型一种压力激波式波浪能发电装置，它包括涡轮、发电机、浮体和输送电缆，所述涡轮与发电机固连，其特点是：还包括主体部件，所述主体部件的前端通过连接链与浮体铰接，发电机及其固连的涡轮置于主体部件的后端内并密封连接，所述输送电缆置于主体部件内、两端均分别与发电机和海底主电缆电连接，所述浮体通过锚链与海床锚定。工作过程是：将本实用新型的发电装置通过锚链与海床锚定；海浪与主体部件相接触，海浪波峰的动能和压能传递到主体部件内置的液体介质上产生压力激波；主体部件内置的液体介质由前向后传导产生的压力激波，当压力激波传导到空腔后端与涡轮接触时驱动涡轮转动、带动发电机做功产生电能、并将产生的电能输送到外界。 | 1.一种压力激波式波浪能发电装置，它包括涡轮、发电机、浮体和输送电缆，所述涡轮与发电机固连，其特征是：还包括主体部件，所述主体部件的前端通过连接链与浮体铰接，主体部件的后端与发电机密封连接，涡轮置于主体部件的后端内，所述输送电缆置于主体部件内、两端均分别与发电机和海底主电缆电连接，所述浮体通过锚链与海床锚定。 | F03B13/18
2030 | DE202017005912U1 | 海洋波浪能发电模块 | 2017-11-15 | 期限届满 | Rafael Agadshanjan | (b)swimmwerkzeug通知，其特征在于，在运动过程中从引工作(海浪能从海浪运动过程中基因组上)，大部分水面始终保持在低于海浪moremore swimmk?塑体与上下轴移动。由于其重量。 | Swim tool tip (B), characterized, That Aligns Work When Moving Ab (Sea waves become energy on genomes when moving sea waves) Sea waves And a large part of swimming bodies Always stay down water surface and moves with waves up and down. Thanks to its weight. | F03B13/18
2031 | JP2015031204A | 海流发电设施的海流发电设施及系泊方法 | 2013-08-02 | 未缴年费 | Mitsubishi Heavy Ind Ltd | 要解决的问题 : 在海流的地方发电，海流发电装置对锚系泊设备规模或新，洋流发电系统用电力产生的海洋动力传动设备规模电流电源生成设施可降低系泊的海流发电的设施和方法。方法 : : 海流发电设备1，该叶片4旋转，通过海洋，和，通过叶片的旋转力4上设置有发电机，浮在海洋和洋流发电装置2安装，连接到一端的海流发电装置2，，另一端固定到系泊海底20或石油或天然气生产平台10和连接到系泊线3。选择绘制 : 图。1 | An ocean current power generation equipment comprising : an ocean current power generation unit including a blade configured to rotate by an ocean current and a power generator configured to generate power by a rotational force of the blade, the ocean current power generation unit being disposed floating underwater; and an anchoring wire including a first end connected to the ocean current power generation unit and a second end connected to a petroleum or natural gas production platform fixed or anchored to an ocean floor. | F03B13/26
2032 | CN107766926A | 一种波浪发电的方法和系统 | 2017-10-23 | 驳回 | 广东工业大学 | 本申请提供的一种波浪发电的方法和系统，所述方法包括：创建种群并计算种群中个体的第一个体位置对应的目标函数值；将目标函数值按设定顺序排序，并计算隶属度，根据隶属度计算搜索步长；分别计算个体的搜寻利己方向、利他方向和预动方向确定搜索方向；根据搜索步长和搜索方向更新个体位置；将第二个体位置作为第一个体位置迭代地重复上述步骤，直至迭代次数达到预设值时结束迭代，并输出最优个体位置及其对应的最优目标函数值；将所述最优目标函数值作为最佳阻尼力阻尼系数代入阻尼力阻尼系数与输出平均功率的数学关系式中以实现最大功率的波浪发电。可确定个体搜索方向，提高个体全局搜寻能力，使算法避免陷入局部最优解并可得到全局最优解。 | 1.一种波浪发电的方法，其特征在于，包括： S1：创建种群并计算所述种群中个体的第一个体位置对应的目标函数值； S2：将所述目标函数值按设定顺序排序，根据所述设定顺序下的目标函数值计算隶属度，根据所述隶属度计算搜索步长； S3：分别计算所述个体的搜寻利己方向、利他方向和预动方向的随机加权几何平均以确定搜索方向； S4：根据所述搜索步长和所述搜索方向将所述个体由所述第一个体位置更新至第二个体位置； S5：迭代地将所述第二个体位置作为第一个体位置进入S1，直至迭代次数达到预设值时结束迭代，并输出最优个体位置及其对应的最优目标函数值； S6：将所述最优目标函数值作为最佳阻尼力阻尼系数代入阻尼力阻尼系数与输出平均功率的数学关系式中以实现最大功率的波浪发电。 | G06N3/00
2033 | DE102016010258A1 | 波浪发电设备 | 2016-08-26 | 驳回 | Götz Siegmann | 波浪发电设备(1)的(26)从海浪的能量转换为有用能量，它包括至少一个横撑(2)，所述至少一个悬臂上可转动地安装(8，12)，浮筒(3)设置的至少一个，所述至少两个可旋转地安装在工作缸(10，11臂(8)的运动，12)接收并转换成能量，所述波浪发电站(1)的至少一个可旋转地安装在摆臂(9)包括，一个连接臂之间的横构件(2)和(8，12)并产生运动工作缸(10，11)上的圆形路径(30)允许。 | Wave power plant (1) for converting the energy of sea waves (26) into usable energy, which has at least one crossmember (2) on which at least one boom (8, 12) for at least one pontoon (3) is arranged in a rotatably mounted manner, wherein at least two working cylinders (10, 11) are arranged rotatably mounted between the crossmember (2) and the boom (8, 12) and absorb the movement of the boom (8, 12) and convert it into energy, characterized in that, characterized in that the wave power plant (1) has at least one rotatably mounted pendulum arm (9) which produces a connection between the crossmember (2) and the boom (8, 12) and permits a movement of the working cylinders (10, 11) on a circular movement path (30). | F03B13/18
2034 | DE102016010285A1 | 波浪发电设备 | 2016-08-24 | 未缴年费 | Avni Islamaj | 波浪发电设备的操作方法，包括一个或多个彼此平行和/或电缆系统可以跟踪系统与一个或更多的浮子)任意形状，质量与大小，由一个或多个各自封闭的循环路径，根据直道和弯道段传动装置。发电机，变速器所述浮体或其底盘由耦合单元通过传输单元，所述浮体的运动能量的传输，以允许发生器，其特征在于 : 所述的水波能量(动能和势能的一部分的水波)通过水面的浮子和平行定位的定位板下的直线段轨系统中的波的传播方向，水通过下的定位装置水平直线段，设置于浮标的波峰和波谷，浮子由连接海底的通过滚轮滑动柱带动，在水平方向运动，所述浮子的动能，通过适配到水波纹的周期振动，转换成旋转能量，所述浮体的旋转能量，通过联轴器或传动传递给发电机及其转向架轴线并产生电能。 | Method for operating a wave power plant, comprising 1.1. one or more parallel rail systems and/or cable systems with one or more floating bodies of any desired shape, mass and size, which travel along a closed circulation path consisting of one or more straight and curved segments each; 1.2. an electric generator, 1.3. a gear which, by coupling the floating bodies or their running gears by means of coupling units to the gear, enables the transmission of the kinetic energy of the floating bodies to the generator, characterized in that, characterized in that 1.4. the energy of the water waves (the kinetic energy and a part of the potential energy of the water waves) is determined by the parallel positioning of the floating bodies with respect to the water surface and the positioning of the lower rectilinear segment. of the rail systems in the direction of propagation of the water waves as well as by the positioning of the centre planes of the floating bodies located in the lower straight segment between wave trough and wave crest, drives the floating bodies to move horizontally by the attachment of the roller travellers via masts to the seabed, 1.5. the kinetic energy of the floating bodies, by their adaptation to the periodic oscillations of the water waves, is converted into rotational energy, 1.6. the rotational energy is transmitted to the generator axle by the coupling of the floating bodies or their chassis to a transmission and thus generates electrical energy. | F03B13/16
2035 | EP3158186A1 | 波浪发电装置 | 2015-06-15 | 撤回 | ørjavik, Harald | 波浪发电厂，波浪将水导入盆地，当水通过涡轮机流回大海时，发电。所述盆具有位于水下至少几个典型波浪高度处的底部(4)、后壁(3)、两个侧壁(2)、面对波浪的前壁(1)以及用于较大植物的至少一个分隔壁(5)，所述分隔壁将所述盆分成几个较小的盆。前壁(1)和一个或多个分隔壁(5)被设有止回阀(6)的孔覆盖，以允许流向向至少一个涡轮机(8)提供水的后盆(14)。该盆的底部(4)可直接放置在海床(13)上，并且在更深的水域中，盆的底部(4)也被孔覆盖，该孔具有用于流入盆中的止回阀(6)。 | Claims of equivalent WO 2015194964 A1 Patent claim 1. Wave power device where the waves bring water into a basin and which produce power when the water stream back to the sea through a turbine, characterized by that the basin has a bottom (4) at least more typically wave heights down in the water, a back wall (3), two side walls (2), a front wall (1) against the waves and with bigger devices from one to more division walls(5) which divide the basin in more smaller basins and that the front wall (1) and the division walls (5) are covered with openings with check valves (6) for streaming against the back basin (14) which gives water to at least one turbine (8) and that the basin can stand with the bottom (4) direct on the sea floor (13) and in deeper water above the sea floor with the bottom (4, Fig. 6) in the basin too covered with openings with check valves (6) for streaming into the basin. | F03B13/14
2036 | CN207048894U | 一种带有保护装置的回流抽水式水力发电装置 | 2017-06-26 | 未缴年费 | 天津市佰利德电缆桥架制造有限公司 | 本实用新型公开了一种带有保护装置的回流抽水式水力发电装置，包括第一蓄水库、发电机、第二蓄水库、缓冲面和第一防护栏，所述第一蓄水库和第二蓄水库的外侧均设置有防护装置，且第一蓄水库的下方通过输送水管与发电装置密封连接，所述发电机设置在发电装置的内侧，且发电装置的下方通过输送水管与第二蓄水库密封连接，所述缓冲面混凝土浇筑在第二蓄水库的底面。该带有保护装置的回流抽水式水力发电装置设置有防护装置，起到防止水流中漂浮物体或大型鱼类进入到第一蓄水库和第二蓄水库内部的作用，有利于对发电装置及其内部发电机的保护，缓冲面为混凝土浇筑而成的倾斜底面，起到减缓水流冲击第二蓄水库的作用，有利于对第二蓄水库的保护。 | 1.一种带有保护装置的回流抽水式水力发电装置，包括第一蓄水库(2)、发电机(5)、第二蓄水库(6)、缓冲面(7)和第一防护栏(8)，其特征在于：所述第一蓄水库(2)和第二蓄水库(6)的外侧均设置有防护装置(1)，且第一蓄水库(2)的下方通过输送水管(3)与发电装置(4)密封连接，所述发电机(5)设置在发电装置(4)的内侧，且发电装置(4)的下方通过输送水管(3)与第二蓄水库(6)密封连接，所述缓冲面(7)混凝土浇筑在第二蓄水库(6)的底面，所述第一防护栏(8)设置在防护装置(1)的内部，且第一防护栏(8)与第二防护栏(9)焊接连接。 | F03B13/08
2037 | CN107725259A | 基于单桩式风能‑波浪能‑潮流能集成发电系统 | 2017-11-09 | 驳回 | 大连理工大学 | 一种基于单桩式风能‑波浪能‑潮流能集成发电系统，属于海洋可再生能源利用技术领域，使三者共享支撑结构和电力传输系统。在海洋中利用单桩式支撑结构建立了风能、振荡水柱式波浪能、水平轴潮流能系统于一体的集成系统，形成一个整体的发电系统。该发明可充分利用海上可再生资源，从而达到提高单桩基础利用率并降低集成系统发电总成本的目的，提高海上风电场的整体经济性，降低风能、波浪能和潮流能发电的成本。该新型固定式风能‑波浪能‑潮流能集成发电系统提高了海域的有效利用率，降低了建设成本和维修费用，充分利用现有的成熟风机技术，促进了波浪能装置和潮流能装置商业化的应用，是一种可靠的海上可再生能源发电平台。 | 1.一种基于单桩式风能-波浪能-潮流能集成发电系统，单桩基础的风机、振荡水柱式波浪能、水平轴潮流能集成的发电结构，其特征在于，所述的基于单桩式风能-波浪能-潮流能集成发电系统包括单桩固定式风力发电系统、振荡水柱式波浪能发电装置(4)和水平轴潮流能发电装置；还包括位于单桩海平面处的波浪能发电装置和设在水下的潮流能发电装置； 所述的单桩固定式风力发电系统包括风机(1)、塔筒(2)、单桩基础(6)和电力传输系统；所述的风机(1)通过塔筒(2)与单桩基础(6)相连，单桩基础(6)固定于海床(7)；所述的振荡水柱式波浪能发电装置(4)通过第一套筒(3)固定在单桩基础(6)上；所述的水平轴潮流能发电装置包括伸臂结构和潮流能发电机，两个潮流能发电机(12)安装在伸臂结构(14)的两端，伸臂结构的中心位置通过第二套筒(13)和单桩基础(6)连接，通过调整结构所在平面，实现潮流能发电机(12)的轴向和来流方向一致； 所述的振荡水柱式波浪能发电装置(4)包括波浪能发电装置的外壳本体、波浪进口(8)、气室(10)以及空气透平发电机(11)；波浪能发电装置的外壳本体内部为气室(10)，其一侧设有波浪进口(8)，顶部设有两个圆形出气口，出气口处安装有空气透平发电机(11)；使用时，将基于单桩式风能-波浪能-潮流能集成发电系统放在水域中，在波浪作用下，波浪经波浪进口(8)进入气室(10)而形成上下振动的振荡水柱(9)，振荡水柱(9)作上下振动运动使气室(10)内的气体往复通过气室(10)顶部的出气口，进而驱动空气透平发电机(11)发电。 | F03B13/14
2038 | CN107725262A | 波浪发电系统及其工作方法 | 2015-08-07 | 驳回 | 吴红平 | 本发明提供一种波浪发电系统及其工作方法，包括构建于水底的龙门基坝，龙门基坝中部为通水龙门，上方为横梁；通水龙门内设有上下两根基础转轴；所述的两根基础转轴通过双向传动机构耦合至弹性蓄能机构，弹性蓄能机构再通过单向传动机构输出至发电机驱动轴；各基础转轴上分别绕卷有缆绳，各缆绳共同横向牵引一个没入水中的竖直框架；竖直框架的上方具有浮筏，浮筏与竖直框架形成T形结构；竖直框架内具有可在框架平面内上下升降的升降帆板，升降帆板受帆板驱动机构驱动，使升降帆板可下降到完全覆盖框架所在平面，或完全上升到框架上方，使框架正面完全敞通。该波浪发电系统可以高效地将连续波浪的动能转换为电能，并且建造成本较低。 | 1.一种波浪发电系统的工作方法，其特征在于：该系统包括构建于水底的龙门基坝(1)，所述龙门基坝(1)中部为可让水体顺利流过的通水龙门(10)，所述通水龙门上方为横梁(11)；所述通水龙门(10)内设有上下两根相互平行的基础转轴(21、22)，且该两根转轴水平设置，并正交于通水龙门的法向；所述的两根基础转轴(21、22)通过双向传动机构(3)耦合至弹性蓄能机构(4)，所述弹性蓄能机构(4)再通过单向传动机构(5)输出至发电机驱动轴；各所述基础转轴(21、22)上分别绕卷有缆绳(61、62)，各所述缆绳共同横向牵引一个没入水中的竖直框架(7)；所述竖直框架(7)的上方具有一个漂浮于水面的浮筏(8)，所述浮筏(8)与竖直框架(7)形成T形结构；所述竖直框架(7)内具有可在框架平面内上下升降的升降帆板(9)； 所述的工作方法，包括：所述升降帆板(9)受帆板驱动机构(91)驱动，使所述升降帆板(9)下降到完全覆盖所述框架(7)所在平面，或完全上升到所述框架(7)上方，使框架(7)正面完全敞通。 | F03B13/18
2039 | CN107725263A | 采用弹性蓄能机构蓄能的波浪发电系统及其工作方法 | 2015-08-07 | 撤回 | 吴红平 | 本发明提供一种采用弹性蓄能机构蓄能的波浪发电系统及其工作方法，包括构建于水底的龙门基坝，龙门基坝中部为通水龙门，上方为横梁；通水龙门内设有上下两根基础转轴；所述的两根基础转轴通过双向传动机构耦合至弹性蓄能机构，弹性蓄能机构再通过单向传动机构输出至发电机驱动轴；各基础转轴上分别绕卷有缆绳，各缆绳共同横向牵引一个没入水中的竖直框架；竖直框架的上方具有浮筏，浮筏与竖直框架形成T形结构；竖直框架内具有可在框架平面内上下升降的升降帆板，升降帆板受帆板驱动机构驱动，使升降帆板可下降到完全覆盖框架所在平面，或完全上升到框架上方，使框架正面完全敞通。该波浪发电系统可以高效地将连续波浪的动能转换为电能，并且建造成本较低。 | 1.一种波浪发电系统的工作方法，其特征在于：该系统包括构建于水底的龙门基坝(1)，所述龙门基坝(1)中部为可让水体顺利流过的通水龙门(10)，所述通水龙门上方为横梁(11)；所述通水龙门(10)内设有上下两根相互平行的基础转轴(21、22)，且该两根转轴水平设置，并正交于通水龙门的法向；所述的两根基础转轴(21、22)通过双向传动机构(3)耦合至弹性蓄能机构(4)，所述弹性蓄能机构(4)再通过单向传动机构(5)输出至发电机驱动轴；各所述基础转轴(21、22)上分别绕卷有缆绳(61、62)，各所述缆绳共同横向牵引一个没入水中的竖直框架(7)；所述竖直框架(7)的上方具有一个漂浮于水面的浮筏(8)，所述浮筏(8)与竖直框架(7)形成T形结构；所述竖直框架(7)内具有可在框架平面内上下升降的升降帆板(9)，所述升降帆板(9)受帆板驱动机构(91)驱动，使所述升降帆板(9)下降到完全覆盖所述框架(7)所在平面，或完全上升到所述框架(7)上方，使框架(7)正面完全敞通； 所述的工作方法，包括：在发电过程中，穿过所述龙门基坝(1)的波浪将所述升降帆板(9)和竖直框架(7)向远处推离，此过程中，所述竖直框架(7)通过缆绳(61、62)牵拉所述基础转轴(21、22)，使基础转轴驱动发电机发电，同时使所述弹性蓄能机构蓄能。 | F03B13/18
2040 | CN107725264A | 波浪能发电设备 | 2017-10-10 | 驳回 | 深圳大学; 西北工业大学深圳研究院 | 本发明公布了一种波浪能发电设备，包括立柱、第一支撑杆、第二支撑杆、绳索及发电机，第一支撑杆与第二支撑杆分别固定于立柱的两端，绳索包括首尾相连的第一绳索段与第二绳索段，第一绳索段滑动连接至第一支撑杆、立柱及第二支撑杆，以通过第一支撑杆、立柱及第二支撑杆共同限定第一绳索段的延伸路径，第二绳索段位于第一支撑杆远离立柱的端部与第二支撑杆远离立柱的端部之间，发电机包括相互滑动连接的定子与动子，定子相对立柱固定连接，动子固定连接至第二绳索段，第二绳索段上设有浮子，浮子用于吸收波浪能后带动第二绳索段运动，从而使动子相对定子滑动。浮子随着水面的波动上下起伏，动子在绳索的带动下与定子相对滑动，实现波浪能发电。 | 1.一种波浪能发电设备，其特征在于，包括立柱、第一支撑杆、第二支撑杆、绳索及发电机，所述第一支撑杆与所述第二支撑杆分别固定于所述立柱的两端，所述绳索包括首尾相连的第一绳索段与第二绳索段，所述第一绳索段滑动连接至所述第一支撑杆、所述立柱及所述第二支撑杆，以通过所述第一支撑杆、所述立柱及所述第二支撑杆共同限定所述第一绳索段的延伸路径，所述第二绳索段位于所述第一支撑杆远离所述立柱的端部与所述第二支撑杆远离所述立柱的端部之间，所述发电机包括相互滑动连接的定子与动子，所述定子相对所述立柱固定连接，所述动子固定连接至所述第二绳索段，所述第二绳索段上设有浮子，所述浮子用于吸收波浪能后带动所述第二绳索段运动，从而使所述动子相对所述定子滑动。 | F03B13/20
2041 | CN107735566A | 潮汐发电装置 | 2016-07-29 | 撤回 | KYB株式会社 | 本申请提供一种能够良好地进行发电的潮汐发电装置。潮汐发电装置具备浮子(10)、筒体装置(20)以及发电装置(60)。浮子(10)被收纳于如下的狭缝式防波堤(70)中，并以上下移动自如的方式而被引导，狭缝式防波堤(70)具有形成有前开口部(72A)的前壁部(72)，且在狭缝式防波堤(70)被设置于岸壁上的状态下，前开口部(72A)的至少一部分在水中开口，前壁部(72)的上端部与水面相比向上方露出。筒体装置(20)通过浮子(10)的上下移动而进行伸缩。发电装置(60)通过筒体装置(20)进行伸缩而进行发电。 | 1.一种潮汐发电装置，其特征在于，具备： 浮子，其被收纳于如下的构造物中，并以上下移动自如的方式而被引导，所述构造物具有形成有前开口部的前壁部，且在所述构造物被设置于岸壁上的状态下，所述前开口部的至少一部分在水中开口，所述前壁部的上端部与水面相比而向上方露出； 筒体装置，其通过所述浮子的上下移动而进行伸缩；以及 发电装置，其通过所述筒体装置进行伸缩而进行发电。 | F03B13/26
2042 | CN207033644U | 一种基于压电效应的海洋波浪能发电装置 | 2017-07-25 | 未缴年费 | 青岛大学 | 本实用新型属于海洋波浪能回收技术领域，具体涉及一种基于压电效应的海洋波浪能发电装置，包括壳体、受波装置和至少一个发电装置；受波装置包括受波板、基座和中心轴，基座设置在壳体一端的内部，并与壳体固定连接，基座上开设有与中心轴相匹配的凹槽，中心轴设置在凹槽内，受波板的一端和中心轴固定连接，另一端穿过壳体的顶板伸到壳体的外部，受波板在海浪的作用下左右摆动，并带动中心轴在凹槽内转动。该装置结构简单，实用性强，能够高效回收海洋波浪能，满足多数小型电子设备的用电需求，对节约资源和环境保护有着积极的作用。 | 1.一种基于压电效应的海洋波浪能发电装置，其特征在于，包括壳体(1)、受波装置(2)和至少一个发电装置(3)；受波装置(2)包括受波板(21)、基座(22)和中心轴(23)，基座(22)设置在壳体(1)一端的内部，并与壳体(1)固定连接，基座(22)上开设有与中心轴(23)相匹配的凹槽，中心轴(23)设置在凹槽内，受波板(21)的一端和中心轴(23)固定连接，另一端穿过壳体(1)的顶板伸到壳体(1)的外部，受波板(21)在海浪的作用下左右摆动，并带动中心轴(23)在凹槽内转动；发电装置(3)包括发电箱(31)和压电振子(32)，发电箱(31)设置在壳体(1)的内部并与壳体(1)固定连接，压电振子(32)包括转轴(321)、压电薄片(322)和负重块(323)，若干个压电薄片(322)围绕转轴(321)的周向均匀设置，压电薄片(322)的一端与转轴(321)固定连接，另一端连接有负重块(323)，压电振子(32)设置在发电箱(31)内部，能够在发电箱(31)内绕转轴(321)转动，转轴(321)的一端穿过发电箱(31)的侧壁伸到发电箱(31)的外部，转轴(321)与发电箱(31)的侧壁形成密封接触；中心轴(23)和转轴(321)通过传送链条(4)传动。 | F03B13/18
2043 | CN207034918U | 一种利用波浪流能发电的浮式航标灯装置 | 2017-07-13 | 未缴年费 | 广州航海学院 | 本实用新型公开了一种利用波浪流能发电的浮式航标灯装置，包括浮体发电装置、储能电路装置和航标灯，所述浮体发电装置包括上部圆柱浮体、下部圆柱浮体、压电振子、导杆、轴套和金属拨片，储能电路装置包括整流电路、超级电容器、充电芯片和充电电池，储能电路装置安装在浮体发电装置的顶部。该装置在波浪流的作用下，通过与压电振子的间歇碰撞与释放作用，驱动压电振子振动，可以实现电能转换；该装置将压电振子产生的电能先储存在超级电容中，然后利用开关系统控制超级电容为后续电路供电，实现了断续充电，提高了充电效率，发电振子所发电量通过储存电量，使电量足够满足航标灯的损耗，不需要外部补给，其维护和保养带来极大的便利。 | 1.一种利用波浪流能发电的浮式航标灯装置，其特征在于，包括浮体发电装置、储能电路装置和航标灯，所述浮体发电装置包括上部圆柱浮体、下部圆柱浮体、压电振子、导杆、轴套和金属拨片，储能电路装置包括整流电路、超级电容器、充电芯片和充电电池，上部圆柱浮体安装在下部圆柱浮体的上方并且上部圆柱浮体的宽度小于下部圆柱浮体的宽度，导杆穿过上部圆柱浮体、轴套和下部圆柱浮体的中心并且轴套套在导杆外部，金属拨片安装在轴套上，压电振子的一端与金属拨片相连并且两者的末端有短距离的水平投影重叠，压电振子的另一端与上部圆柱浮体的内壁相连，轴套的下部通过柔弹簧固定在下部圆柱浮体上，轴套的上部通过柔弹簧与上部圆柱浮体相连，储能电路装置安装在浮体发电装置的顶部，压电振子与储能电路装置相连，整流电路与超级电容相连，超级电容与充电芯片相连，充电芯片与充电电池相连，航标灯安装在储能电路装置的顶部。 | F21S9/02
2044 | CN105804927A | 一种漂浮地固定于海岸边的波浪能发电装置 | 2016-04-18 | 未缴年费 | 浙江大学 | 本发明公开了一种漂浮地固定于海岸边的波浪能发电装置。包括漂浮于海面的浮体结构以及连接浮体结构用于能量转换的液压系统，浮体结构包括浮体、支架、连接在浮体和支架之间的两根连接杆，浮体为内部空心的钢铁焊接而成的密封结构，浮体与固定在海岸或者大型浮体上的支架铰接，使得浮体随波浪的起伏绕支点摆动；其中一根连接杆与液压系统连接，将浮体摆动的机械能转化成液压能传递到液压系统进行发电。本发明能实现高波浪能吸收效率，对一定范围的潮位变化适应能力强，减少了对环境的污染，降低了本身被破坏的概率。 | 一种漂浮地固定于海岸边的波浪能发电装置，其特征在于：包括漂浮于海面的浮体结构以及连接浮体结构用于能量转换的液压系统，浮体结构包括浮体(5)、支架(4)、连接在浮体(5)和支架(4)之间的两根连接杆(2、3)，浮体(5)为内部空心的钢铁焊接而成的密封结构，浮体(5)与固定在海岸或者大型浮体上的支架(4)铰接，使得浮体(5)随波浪的起伏绕支点摆动；其中一根连接杆(2)与液压系统连接，将浮体(5)摆动的机械能转化成液压能传递到液压系统进行发电。 | F03B13/18
2045 | CN107701355A | 一种双轮半潜银屏式海流发电装置 | 2017-09-15 | 驳回 | 朱元林 | 本发明公开了一种双轮半潜银屏式海流发电装置，包括引流罩、支架、齿轮盘、浆板、旋转轴承、固定轴、固定架、固定块、固定盘和负重块，所述引流罩下方两侧设置有支架，所述支架表面设置有固定轴，所述固定轴一侧连接有齿轮盘，所述齿轮盘一侧通过旋转轴承活动连接有浆板，所述旋转轴承，一侧设置有固定盘且与齿轮盘固定连接所述固定盘通过固定架固定连接有固定块，所述固定块与浆板固定连接。本发明结构简单，设计新颖，通过设置的浆板和齿轮盘，能够利用水流带动浆板和齿轮盘旋转，齿轮盘连接着发电机，从而实现利用水流的力量带动发电机旋转，以达到发电的目的，对于能源的再生起到促进作用，有利于环境保护，具有很好的推广价值。 | 1.一种双轮半潜银屏式海流发电装置，包括引流罩(1)、支架(2)、齿轮盘(3)、浆板(4)、旋转轴承(5)、固定轴(6)、固定架(7)、固定块(8)、固定盘(9)和负重块(10)，其特征在于：所述引流罩(1)下方两侧设置有支架(2)，所述支架(2)表面设置有固定轴(6)，所述固定轴(6)一侧连接有齿轮盘(3)，所述齿轮盘(3)一侧通过旋转轴承(5)活动连接有浆板(4)，所述旋转轴承(5)，一侧设置有固定盘(9)且与齿轮盘(3)固定连接所述固定盘(9)通过固定架(7)固定连接有固定块(8)，所述固定块(8)与浆板(4)固定连接，所述支架(2)一侧设置有负重块(10)。 | F03B13/00
2046 | CN107701356A | 一种具有进水加速功能与排水加速功能的水力发电机 | 2016-12-17 | 驳回 | 沈阳讯网网络科技有限公司 | 本发明公开了一种具有进水加速功能与排水加速功能的水力发电机，包括防护网、支撑板、自流水进水加速圈、保护壳、叶片、低速传动轴、变速器、支撑柱、高速传动轴、发电机、监控模块、自流水排水加速圈、固定拉环组成。 | 1.一种具有进水加速功能与排水加速功能的水力发电机，包括防护网、支撑板、自流水进水加速圈、保护壳、叶片、低速传动轴、变速器、支撑柱、高速传动轴、发电机、监控模块、自流水排水加速圈、固定拉环组成。 | F03B13/10
2047 | CN107701357A | 一种利用海水波浪能的发电装置 | 2017-10-18 | 撤回 | 张耀辰 | 本发明涉及一种利用海水波浪能的发电装置，属于新能源领域。本发电装置包括浮动平台、安装在浮动平台上的油缸、定滑轮、液压储能器、液压马达、发电机、储油箱、浮力装置和沉入海底的牵引重物，浮力装置与浮动平台固接在一起，牵引重物通过牵引绳、定滑轮与油缸连接并沉入海底。海水水平面向上波动时带动浮动平台整体向上移动，牵引重物会牵引油缸活塞运动输出高压油，高压油注入液压储能器，液压储能器输出稳定的高压油驱动液压马达，液压马达驱动发电机完成发电，液压马达回油注入储油箱补充油缸油量。本发明的目的在于通过标准化、模块化设计，采用标准设备及普通材料制造环保的新能源设备，可降低发电成本，及发电系统的投资造价。 | 1.一种利用海水波浪能的发电装置，包括浮动平台、安装在浮动平台上的油缸、定滑轮、液压储能器、液压马达、发电机、储油箱、浮力装置和沉入海底的牵引重物，其特征在于，浮力装置与浮动平台固接在一起，牵引重物通过牵引绳、定滑轮与油缸连接并沉入海底。 | F03B13/18
2048 | JP2018025185A | 水力发电装置及系统 | 2017-04-28 | 撤回 | Ntn Corp | [In] : 串缠绕在涡轮除尘。控制装置[A]，与步骤(S100)是否满足预定条件，当条件满足时(S100中为是)，则确定预先确定，步骤(S102)，所述计数器清零，在步骤(S104)进行反转，正转(S106)，并执行步骤，以及步骤(S108)，计数器递增，当计数值达到了上限值(S110)，包括步骤 : 确定是否存在，执行控制处理。图[图4] | A water wheel configured to rotate in a first direction by receiving a water flow, a generator coupled to the water wheel, and a control device configured to control the generator, wherein the control device includes : Reverse rotation control for causing torque in a second direction opposite to the first direction to act on the water wheel to rotate the water wheel in the second direction, and forward rotation control for returning a rotation direction of the water wheel to the first direction. | F03B11/08
2049 | JP2016040465A | 潮汐流发电机和发电使用其的方法 | 2015-02-20 | 未缴年费 | Matsumura Kk | 要解决的问题 : 在不扩大装置，水流量可用于有效地启动引起的力流发生器和使用方法和提供一种潮流发电。方法 : 相同流动方向的流发生器1和涡轮2和具有旋转轴线，和锥形形状的涡轮2同轴的水收集部件3和设置，在水收集部件3的内壁为倾斜于轴向方向设有多个导向板9，设置在上部的涡轮2到发电机4具有，相对于轴向方向的导向板9和所述的倾斜方向相反的涡轮叶片5的倾斜度。选择的绘图 : 图。1 | 1. In the same direction as the flow of water and having an axis of rotation of the turbine, the turbine disposed coaxially with the conical water collecting member, the inner wall of the water collecting member in the axial direction thereof is inclined with respect to a plurality of guide plates are provided, disposed at an upper portion of the turbine and generator, the inclination of the guide plate relative to the axial direction of the flow rate in a direction opposite to the inclination of the turbine generator. | F03B17/06
2050 | CN105156262A | 一种大功率转换潮汐能的发电机排列方法 | 2015-07-27 | 未缴年费 | 电子科技大学 | 该发明公开了一种大功率转换潮汐能的发电机排列方法，属于能源技术领域，具体涉及波浪发电设备的功率转换领域。该方法首先建立坐标系，通过约束条件生成初始位置数据，根据初始位置数据计算出每个发电设备的平均获取能量值；再对初始位置数据进行交叉，变异，选择操作，产生子代位置数据，对子代数据进行适应度计算，排除不满足约束条件的个体；最后对排除不满足约束条件个体的子代数据进行发电设备的平均获取能量值计算，重复上述步骤直到满足遗传算法的结束条件。从而本发明具有避免不同设备间产生负面的相互干扰，使整个发电设备阵列最大化利用所在海域的水波能，最大化发电站的经济效益。 | 一种大功率转换潮汐能的发电机排列方法，该方法采用遗传算法求解最优波浪能发电设备的最优排列，包括：步骤1：首先对发电设备的位置建立坐标系，在极坐标(r, θ, z)下，分别用(dm, αm, 0)表示发电设备m的坐标，dm和αm分别代表距离和角度，根据如下公式中的约束条件生成初始位置数据q(t)，随机选取一组初始位置并计算得到对应q值；q=1MAHF-1A]]>s.t.0&le; &alpha; &le; 2&pi; 0&lt; Dmin&le; | F03B13/26
2051 | CN105823862A | 一种基于太阳能与波浪能发电装置的水上监测装置 | 2016-05-26 | 未缴年费 | 句容市万福达工艺品厂 | 本发明公开了一种基于太阳能与波浪能发电装置的水上监测装置，包括漂浮体、基座、锚链、重力锚，所述基座固定设置于所述漂浮体上，所述重力锚设置于所述漂浮体的下方，所述漂浮体的底部通过所述锚链与所述重力锚固定连接，所述基座的内部设置有蓄电池组、控制芯片，所述基座的顶部设置有LED灯，所述蓄电池组通过所述控制芯片与所述LED灯电联接，所述基座的底部设置有发电机，所述发电机的底部设置有波浪能发电装置；所述漂浮体上还设置有PH传感器、氧气检测仪，所述PH传感器与所述氧气检测仪的一端均与所述发电机电联接，所述PH传感器与所述氧气检测仪的另一端均与所述控制芯片电联接。本发明实现了对于水体的水质实时监测。 | 一种基于太阳能与波浪能发电装置的水上监测装置，其特征在于，包括漂浮体(13)、基座(5)、锚链(11)、重力锚(10)，所述基座(5)固定设置于所述漂浮体(13)上，所述重力锚(10)设置于所述漂浮体(13)的下方，所述漂浮体(13)的底部通过所述锚链(11)与所述重力锚(10)固定连接，所述基座(5)的内部设置有蓄电池组(15)、控制芯片，所述基座(5)的顶部设置有LED灯(2)，所述蓄电池组(15)通过所述控制芯片与所述LED灯(2)电联接，所述基座(5)的底部设置有发电机(14)，所述发电机(14)的底部设置有波浪能发电装置，所述发电机(14)的输出端与所述蓄电池组(15)的输入端电联接，所述基座(5)的侧面环绕设置有太阳能电池板(3)，所述太阳能电池板(3)与所述蓄电池组(15)的输入端电联接；所述漂浮体(13)上还设置有PH传感器(6)、氧气检测仪(12)，所述PH传感器(6)与所述氧气检测仪(12)的一端均与所述发电机(14)电联接，所述PH传感器(6)与所述氧气检测仪(12)的另一端均与所述控制芯片电联接。 | G01N33/18
2052 | CN207003402U | 波浪能发电装置的桩腿 | 2017-06-23 | 未缴年费 | 嘉兴南洋职业技术学院 | 本实用新型公开了波浪能发电装置的桩腿，包括桩腿本体，桩腿本体上端面设有螺栓连接管，螺栓连接管嵌入所述的桩腿本体，且螺栓连接管的上端面突出所述桩腿本体上端面，螺栓连接管的数量有三个，且呈正三角形分布。桩腿本体包括上段桩腿、下段桩腿以及将上段桩腿和下段桩腿固定连接形成桩腿的中间法兰盘，通过桩腿上端面设置螺栓连接管，且该螺栓连接管上端面突出桩腿上端面，使得储能装置壳体在和桩腿装配后不发生直接接触，从而有效保护储能装置壳体，采用双段桩腿设计，下段采用空心桩腿，在打桩时能使水底泥浆沿桩腿内上涌，从而降低打桩的难度，更易伸入，从而提高了桩腿的牢固性。 | 1.波浪能发电装置的桩腿，其特征在于，包括桩腿本体，桩腿本体上端面设有螺栓连接管，螺栓连接管嵌入所述的桩腿本体，且螺栓连接管的上端面突出所述桩腿本体上端面，螺栓连接管的数量有三个，且呈正三角形分布。 | E02B17/00
2053 | CN207004718U | 一种智能化的环保水力发电装置 | 2017-07-26 | 未缴年费 | 国恒能元(天津)电力科技发展有限公司 | 本实用新型提供一种智能化的环保水力发电装置，包括放置板，支撑杆，插杆结构，轴承座，叶轮，连接轴，轴承，发电机，联轴器，转速传感器，温度传感器，太阳能板结构和检测显示器结构，所述的放置板分别焊接在插杆结构外壁的上部；所述的插杆结构的一端焊接在放置板的底部中间部位；另一端焊接在插杆结构外壁的中间部位，本实用新型的有益效果为：通过插杆结构的设置，有利于更加稳定的固定到河水过深的地方，通过检测显示器结构、转速传感器和温度传感器的设置，有利于更加方便的检测发电机的情况。 | 1.一种智能化的环保水力发电装置，其特征在于，该智能化的环保水力发电装置，包括放置板(1)，支撑杆(2)，插杆结构(3)，轴承座(4)，叶轮(5)，连接轴(6)，轴承(7)，发电机(8)，联轴器(9)，转速传感器(10)，温度传感器(11)，太阳能板结构(12)和检测显示器结构(13)，所述的放置板(1)分别焊接在插杆结构(3)外壁的上部；所述的插杆结构(3)的一端焊接在放置板(1)的底部中间部位；另一端焊接在插杆结构(3)外壁的中间部位；所述的轴承座(4)分别焊接在插杆结构(3)的顶部；所述的叶轮(5)通过连接轴(6)插接在轴承(7)内；所述的轴承(7)分别插接在轴承座(4)的中间部位；所述的发电机(8)螺栓安装在放置板(1)上部的左侧；所述的发电机(8)的输出端通过联轴器(9)与连接轴(6)连接；所述的转速传感器(10)安装在发电机(8)的内壁上；所述的温度传感器(11)安装在发电机(8)的外壁上；所述的太阳能板结构(12)焊接在轴承座(4)的顶部；所述的检测显示器结构(13)螺栓安装在放置板(1)上部右侧；所述的插杆结构(3)包括架体插管(31)，伸缩杆(32)，固定锥(33)，翼形螺栓(34)，侧套管(35)和伸缩顶杆(36)，所述的伸缩杆(32)插接在架体插管(31)的下部；所述的固定锥(33)焊接在伸缩杆(32)的底部；所述的翼形螺栓(34)安装在架体插管(31)与伸缩杆(32)的连接处；所述的侧套管(35)分别焊接在架体插管(31)的左右两侧；所述的伸缩顶杆(36)分别插接在侧套管(35)的下部。 | F03B13/00
2054 | CN207004720U | 一种锥形阻尼波浪发电装置 | 2017-05-17 | 未缴年费 | 长沙鹏忠信息科技有限公司 | 本实用新型公开了一种锥形阻尼波浪发电装置，包括浮体、锥形阻尼器、发电机；所述浮体中心设有一支撑杆，所述支撑杆的下端穿出浮体后，通过绳缆与所述锥形阻尼器相连，所述锥形阻尼器为倒置的圆锥体结构；所述支撑杆的上端穿出浮体后与一直线齿导轨装置相连；所述直线齿导轨装置由直线导轨、设置于导轨内的导轨滑块、与直线导轨相连的直线导轨齿条组成，所述直线导轨齿条通过齿轮与所述发电机相连；在所述浮体上端面边缘设有4根固定支架，在固定支架与所述直线齿导轨装置之间通过加强筋进行加固稳定；所述锥形阻尼器的底部通过锚固定在海中，本实用新型适用于波浪能资源较为丰富的远海区域，能够适应各个方向的来波，形式简单，效率稳定。 | 1.一种锥形阻尼波浪发电装置，其特征在于，包括浮体、锥形阻尼器、发电机；所述浮体中心设有一支撑杆，所述支撑杆的下端穿出浮体后，通过绳缆与所述锥形阻尼器相连，所述锥形阻尼器为倒置的圆锥体结构；所述支撑杆的上端穿出浮体后与一直线齿导轨装置相连；所述直线齿导轨装置由直线导轨、设置于导轨内的导轨滑块、与直线导轨相连的直线导轨齿条组成，所述直线导轨齿条通过齿轮与所述发电机相连；在所述浮体上端面边缘设有4根固定支架，在固定支架与所述直线齿导轨装置之间通过加强筋进行加固稳定；所述锥形阻尼器的底部通过锚固定在海中。 | F03B13/18
2055 | CN207005214U | 双输入两级变速水力发电变速箱 | 2017-03-14 | 避重放弃 | 杭州前进齿轮箱集团股份有限公司 | 双输入两级变速水力发电变速箱，主要由箱体部件、主传动输入部件、第一离合器部件、第二离合器部件、输出部件、并网输入部件组成，所述的主传动输入部件、第一离合器部件、第二离合器部件、输出部件、并网输入部件均安装在箱体部件内部；所述的箱体部件包括下箱体，一安装在下箱体上方、并通过下合箱螺栓连接在一起的中间箱体，一安装在中间箱体上方，并通过上合箱螺栓连接在一起的上箱体，所述的主传动输入部件、输出部件、并网输入部件安装在上箱体和中间箱体之间，水平平行布置，所述的输出部件布置在主传动输入部件和并网输入部件中间；它具有结构组成合理，换挡过程易于实现，能降低操纵者的劳动强度，提高工作效率等特点。 | 1.双输入两级变速水力发电变速箱，主要由箱体部件(I)、主传动输入部件(II)、第一离合器部件(III)、第二离合器部件(IV)、输出部件(V)、并网输入部件(VI)组成，所述的主传动输入部件(II)、第一离合器部件(III)、第二离合器部件(IV)、输出部件(V)、并网输入部件(VI)均安装在箱体部件(I)内部，其特征在于： 所述的主传动输入部件(II)包括一输入轴(21)，一输入齿轮(26)通过过盈安装在输入轴(21)上； 所述的第一离合器部件(III)包括一第一离合器轴(31)，一第一离合器外壳齿轮(36)通过过盈安装在第一离合器轴(31)上，一增速齿轮(35)和一第一离合器齿轮(38)分别置于第一离合器外壳齿轮(36)两侧，增速齿轮(35)过盈安装在第一离合器轴(31)上，第一离合器齿轮(38)通过第一离合器小轴承一(40)及第一离合器小轴承二(44)与第一离合器轴(31)连接，第一离合器外壳齿轮(36)与第一离合器齿轮(38)通过离合器组件一(37)连接；一第一离合器隔套一(39)空套在第一离合器轴(31)上，一端靠在第一离合器轴(31)上，另一端靠在第一离合器小轴承一(40)上；一第一离合器隔套二(42)安装在第一离合器齿轮(38)内，将第一离合器小轴承一(40)和第一离合器小轴承二(44)外圈隔开；一第一离合器隔套三(41)空套在第一离合器轴(31)上，将第一离合器小轴承一(40)和第一离合器小轴承二(44)内圈隔开；一第一离合器隔套四(45)空套在第一离合器轴(31)上，一端靠在第一离合器小轴承二(44)上； 所述的第二离合器部件(IV)包括一第二离合器轴(50)，一第二离合器外壳齿轮(59)通过过盈安装在第二离合器轴(50)上，一第二离合器齿轮(43)置于第二离合器外壳齿轮(59)左侧，第二离合器齿轮(43)通过第二离合器小轴承一(53)及第二离合器小轴承二(56)与第二离合器轴(50)连接，第二离合器外壳齿轮(59)与第二离合器齿轮(43)通过离合器组件二(58)连接；一第二离合器隔套一(57)空套在第二离合器轴(50)上，一端靠在第二离合器轴(50)上，另一端靠在第二离合器小轴承二(56)上；一第二离合器隔套二(54)安装在第二离合器齿轮(43)内，将第二离合器小轴承一(53)和第二离合器小轴承二(56)外圈隔开；一第二离合器隔套三(55)空套在第二离合器轴(50)上，将第二离合器小轴承一(53)和第二离合器小轴承二(56)内圈隔开；一第二离合器隔套四(52)空套在第二离合器轴(50)上，一端靠在第二离合器小轴承一(53)上； 所述的输出部件(V)包含一输出轴(65)；一主传动输出齿轮(66)和一并网输出齿轮(64)分别过盈安装在输出轴(65)上，主传动输出齿轮(66)右侧靠在输出轴(65)上，并网输出齿轮(64)右侧靠在输出轴(65)上，并网输出齿轮(64)置于主传动输出齿轮(66)左侧； 所述的并网输入部件(VI)包含一并网输入轴(69)，一并网离合器外壳(81)通过过盈安装在并网输入轴(69)上；一并网离合器齿轮(79)置于并网离合器外壳(81)左侧，并网离合器齿轮(79)通过并网离合器小轴承一(75)及并网离合器小轴承二(77)与并网输入轴(69)连接，并网离合器外壳(81)与并网离合器齿轮(79)通过离合器组件三(80)连接；所述的并网离合器小轴承二(77)右侧靠在并网输入轴(69)轴肩上；一并网输入轴隔套一(76)空套在并网输入轴(69)上，将并网离合器小轴承一(75)和并网离合器小轴承二(77)内圈隔开；一第一并网离合器齿轮挡圈(74)和一第二并网离合器挡圈(78)安装在并网离合器齿轮(79)内，并分别置于并网离合器小轴承一(75)和并网离合器小轴承二(77)外侧用于固定并网离合器齿轮(79)；一并网输入轴隔套二(73)空套在并网输入轴(69)上，并网输入轴隔套二(73)右侧靠在并网离合器小轴承一(75)上； 所述的输入齿轮(26)与增速齿轮(35)啮合，所述的第一离合器外壳齿轮(36)与第二离合器齿轮(43)啮合，所述的第二离合器外壳齿轮(59)与第一离合器齿轮(38)啮合后再与主传动输出齿轮(66)啮合，所述的并网离合器齿轮(79)与并网输出齿轮(64)啮合。 | F16H3/20
2056 | CN207010575U | 一种利用波浪能的曲柄滑块式压电发电装置 | 2017-07-25 | 未缴年费 | 青岛大学 | 本实用新型属于海洋波浪能收集技术领域，涉及一种利用波浪能的曲柄滑块式压电发电装置，包括发电部分和受波部分，发电部分包括支座和压电俘能筒，压电俘能筒包括筒体、旋转轴和转轮，旋转轴的一端上套有筒体，另一端固定连接有转轮，筒体、旋转轴和转轮均同心设置，筒体固定在支座上，为中空的圆柱体，旋转轴能够绕筒体的轴线旋转；受波部分包括浮漂和浮漂传动杆，转轮远离筒体的侧面上设置有偏心轴，浮漂传动杆的一端与浮漂的一端铰接，浮漂传动杆的另一端与偏心轴铰接。本实用新型提供一种制造成本低廉，装备简单并能充分利用海洋能发电的曲柄滑块式压电发电装置，以满足航标灯等海洋小型用电设备的用电需求，这对可再生能源的有效利用具有重要的意义。 | 1.一种利用波浪能的曲柄滑块式压电发电装置，包括发电部分和受波部分，其特征在于，发电部分包括支座(1)和压电俘能筒(2)，压电俘能筒(2)包括筒体(21)、旋转轴(22)和转轮(23)，旋转轴(22)的一端上套有筒体(21)，另一端固定连接有转轮(23)，筒体(21)、旋转轴(22)和转轮(23)均同心设置，筒体(21)固定在支座(1)上，为中空的圆柱体，旋转轴(22)能够绕筒体(21)的轴线旋转；受波部分包括浮漂(3)和浮漂传动杆(4)，转轮(23)远离筒体(21)的侧面上设置有偏心轴(24)，浮漂传动杆(4)的一端与浮漂(3)的一端铰接，浮漂传动杆(4)的另一端与偏心轴(24)铰接；旋转轴(22)位于压电俘能筒(2)中的部分的表面上设置有拨片(25)，若干个拨片(25)分别沿旋转轴(22)的轴向和周向均匀设置，筒体(21)的内侧表面上还设置有压电片(26)，所述压电片(26)对应拨片(25)的位置一对一设置，旋转轴(22)旋转时，拨片(25)的自由端能够拨动压电片(26)的自由端。 | H02N2/18
2057 | CN207010576U | 一种利用波浪能的新型压电发电装置 | 2017-07-25 | 未缴年费 | 青岛大学 | 本实用新型属于海洋波浪能收集技术领域，具体涉及一种利用波浪能的新型压电发电装置，包括支撑浮体，支撑浮体通过绳索与水底处的系泊装置相连，支撑浮体的顶板上通过弹簧连接有波能采集浮体；波能采集浮体包括外壳，外壳顶板的边缘向外延伸形成延伸边，延伸边的下侧面均匀连接有导向柱，支撑浮体的顶板上对应导向柱设置有通孔，导向柱穿过通孔，并能够沿通孔上下运动，导向柱的末端设置有限位块。该装置制作成本低廉，装配简单，转化效率高，能够满足航标灯等海洋小型用电设备的用电需求，且对于可再生能源的有效利用有着积极地影响。 | 1.一种利用波浪能的新型压电发电装置，其特征在于，包括支撑浮体(1)，支撑浮体(1)通过绳索与水底处的系泊装置相连，支撑浮体(1)的顶板上通过弹簧连接有波能采集浮体(2)；波能采集浮体(2)包括外壳(21)，外壳(21)顶板的边缘向外延伸形成延伸边(22)，延伸边(22)的下侧面均匀连接有导向柱(3)，支撑浮体(1)的顶板上对应导向柱(3)设置有通孔，导向柱(3)穿过通孔，并能够沿通孔上下运动，导向柱(3)的末端设置有限位块；外壳(21)的内部设置有压电发电装置(4)，压电发电装置包括悬臂梁(41)和圆柱形重物(42)，若干个悬臂梁(41)沿圆柱形重物(42)的周向均匀设置，悬臂梁(41)的一端与圆柱形重物(42)连接，另一端与波能采集浮体(2)侧壁的内侧连接，悬臂梁(41)上设置有柔性压电材料。 | H02N2/18
2058 | CN107676215A | 一种水力发电装置 | 2017-11-13 | 撤回 | 成都智宸科技有限公司 | 本发明涉及一种水力发电装置，包括箱体一、连接管、固定杆、发电机、底座、箱体二、逆变器以及蓄电池，所述箱体二下端固定有底座，所述箱体二上端固定有固定板，所述固定杆设有两个，两个所述固定杆对称固定在固定板前后两端面上，所述滚筒安装在两个固定杆之间，所述发电机固定在前侧固定杆前端面上，所述发电机的主轴通过转轴与滚筒相连接，所述箱体二上端开设有漏水口，所述固定板上端固定有箱体一，所述箱体一右端安装有出液管，所述出液管位于滚筒正上方，所述箱体一左端安装有连接管，所述连接管下端与箱体二相连接，所述底座内部固定有高温加热板，本发明节能环保，发电效率高，且结构简单，便于操作。 | 1.一种水力发电装置，包括箱体一(1)、连接管(2)、固定杆(3)、发电机(4)、底座(5)、箱体二(6)、固定板(8)、滚筒(9)、出液管(10)、冷凝板(11)、高温加热板(12)、逆变器(13)以及蓄电池(14)，其特征在于：所述箱体二(6)下端固定有底座(5)，所述箱体二(6)上端固定有固定板(8)，所述固定杆(3)设有两个，两个所述固定杆(3)对称固定在固定板(8)前后两端面上，所述滚筒(9)安装在两个固定杆(3)之间，所述发电机(4)固定在前侧固定杆(3)前端面上，所述发电机(4)的主轴通过转轴与滚筒(9)相连接，所述箱体二(6)上端开设有漏水口(7)，所述固定板(8)上端固定有箱体一(1)，所述箱体一(1)右端安装有出液管(10)，所述出液管(10)位于滚筒(9)正上方，所述箱体一(1)左端安装有连接管(2)，所述连接管(2)下端与箱体二(6)相连接，所述底座(5)内部固定有高温加热板(12)，所述箱体一(1)内部顶端面上安装有冷凝板(11)，所述固定板(8)内部安装有逆变器(13)以及蓄电池(14)，所述逆变器(13)位于蓄电池(14)上端。 | F03B13/00
2059 | CN206988013U | 点吸收振荡浮子式波浪能发电装置 | 2017-07-10 | 未缴年费 | 东北师范大学 | 本实用新型公开了点吸收振荡浮子式波浪能发电装置，该发电装置采用三级转换系统，第一级振荡浮子，随着波浪上下起伏，带动螺旋扭杆上下运动。第二级中间转换，螺旋扭杆带动棘轮单方向旋转，把往复运动变成转动。第三级发电，发电机转子在棘轮带动下转动，定子切割磁力线，产生电力；依靠锚链固定在海面以下，浮子飘浮在海面上，随波浪起伏，发电机转动时，会产生一个旋转力矩，锚链会抵消这个旋转力矩，电缆会随着锚链下到海底，在海底向远处传输。可投放到近岸及海岛附近海中，结构简单，运行可靠，造价低廉，机械强度高，抗海水腐蚀，抗风浪破坏，为海岛及岸上提供清洁电力，解决海岛缺电、缺水、缺蔬菜等难题的同时减少环境污染。 | 1.点吸收振荡浮子式波浪能发电装置，它包括：上本体(1)和下本体(13)；所述的上本体(1)设有螺旋扭杆( 2)、伸缩滑杆滑套(7)和上本体浮体(5)，螺旋扭杆( 2)一端固定在上本体(1)；所述的下本体(13)上设有伸缩杆(9)、发电机、动力轴(4)、螺旋扭杆滑套(6)、下本体浮体(14)、锚链(16)。 | F03B13/14
2060 | CN105840401A | 一种潮位自适应的漂浮摆式波浪能发电系统 | 2016-04-18 | 未缴年费 | 浙江大学 | 本发明公开了一种潮位自适应的漂浮摆式波浪能发电系统。包括漂浮于海面的浮体结构以及连接浮体结构用于能量转换的液压系统，浮体结构包括浮体、支架、一对通过同步带同步连接的同步带轮以及连接在两个同步带轮之间的连接杆；浮体为内部空心的钢铁焊接而成的密封结构，浮体与固定在海岸或者大型浮体上的支架铰接，使得浮体随波浪的起伏绕支点摆动；连接杆与液压系统连接，将浮体摆动的机械能转化成液压能传递到液压系统进行发电。本发明能实现高波浪能吸收效率，对一定范围的潮位变化适应能力强，减少了对环境的污染，降低了本身被破坏的概率。 | 一种潮位自适应的漂浮摆式波浪能发电系统，其特征在于：包括漂浮于海面的浮体结构以及连接浮体结构用于能量转换的液压系统，浮体结构包括浮体(5)、支架(4)、一对通过同步带(7)同步连接的同步带轮(3、6)以及连接在两个同步带轮之间的连接杆(2)；浮体(5)为内部空心的钢铁焊接而成的密封结构，浮体(5)与固定在海岸或者大型浮体上的支架(4)铰接，使得浮体(5)随波浪的起伏绕支点摆动；连接杆(2)与液压系统连接，将浮体(5)摆动的机械能转化成液压能传递到液压系统进行发电。 | F03B13/18
2061 | CN206972425U | 一种基于海水波浪动力的发电系统 | 2017-04-28 | 未缴年费 | 曹鑫瑞 | 一种基于海水波浪动力的发电系统，包括设置在海边面向波浪的转轮，转轮的两侧分别设有能够被其带动的顺时针旋转水轮泵和逆时针旋转水轮泵，所述的顺时针旋转水轮泵和逆时针旋转水轮泵均连接有伸入水中的吸程管以及通入压力水前池的扬程管，压力水前池通过压力引水管道将水流输送至水轮发电机的叶片，压力引水管道上设有用于控制水压的闸门，压力水前池上设有泄水管道，水轮发电机上连接有用于排水的尾水管。本实用新型能够同时利用海水波浪冲击和退离海边的能量，当压力水前池的水压具备发电条件时，通过压力引水管道将水流输送至水轮发电机的叶片，水力发电机以额定转速旋转发电，发电效率高。 | 1.一种基于海水波浪动力的发电系统，其特征在于：包括设置在海边面向波浪的转轮(1)，转轮(1)的两侧分别设有能够被其带动的顺时针旋转水轮泵(8)和逆时针旋转水轮泵(10)，所述的顺时针旋转水轮泵(8)和逆时针旋转水轮泵(10)均连接有伸入水中的吸程管(6)以及通入压力水前池(13)的扬程管(11)，压力水前池(13)通过压力引水管道(16)将水流输送至水轮发电机的叶片，压力引水管道(16)上设有用于控制水压的闸门(15)，压力水前池(13)上设有泄水管道(14)，水轮发电机上连接有用于排水的尾水管(18)。 | F03B13/22
2062 | CN107654330A | 一种不截断河道的水力发电动力装置 | 2017-08-09 | 驳回 | 四川大学 | 本发明提供一种不截断河道的水力发电动力装置，包括至少一个横跨河道通过支承装置安装在河道两岸的传力轴和安装在传力轴上的若干叶片，所述传力轴于河道内位于使安装于其上的叶片位于河道水流内的位置，至少一端与安装在河岸上的发电机组中的传动装置连接；所述叶片的叶型，在水深方向等寛，左右两侧叶面为沿水流方向的流线型曲面，且在水流流经叶片时于一侧叶面上的流速大于另一侧叶面上的流速，使叶片两侧叶面上的压力形成压力差，通过所述传力轴为发电组提供所需机械动力。本发明可实现在不对天然河道截断的前提下完成水力发电，从而避免因截断河流、形成水库对生态环境、动植物、天然输沙等造成的不利影响。 | 1.一种不截断河道的水力发电动力装置，其特征在于，包括至少一个横跨河道通过支承装置安装在河道两岸(3)的传力轴(1)和安装在传力轴上的若干叶片(2)，所述传力轴于河道内位于使安装于其上的叶片位于河道水流内的位置，至少一端与安装在河岸上的发电机组(4)中的传动装置连接；所述叶片的叶型，在水深方向等寛，左右两侧叶面为沿水流方向的流线型曲面，且在水流流经叶片时于一侧叶面上的流速大于另一侧叶面上的流速，使叶片两侧叶面上的压力形成压力差，通过所述传力轴为发电组提供所需机械动力。 | F03B13/00
2063 | CN107654332A | 波浪能发电装置及其方法 | 2017-11-16 | 驳回 | 广州航海学院 | 本发明公开了一种波浪能发电装置及其方法，包括摆动装置、传动装置和发电装置，摆动装置与传动装置连接，传动装置包括传动杆和活塞，传动杆通过活塞与发电装置连接；发电装置包括发电通道、磁体和电极板，活塞在发电通道的内壁活动，发电通道与活塞之间形成密封腔，密封腔内置有金属流体，磁体置于发电通道中部的外侧，并与金属流体形成磁性配合；电极板置于发电通道的侧壁，且位于磁体之间，与磁体垂直放置；该波浪能发电装置及其方法没有中间转换环节，系统简单，安全可靠，维护成本低，克服传统发电机与波浪特性的不匹配以及中间转换系统效率低、运行稳定性差的问题，提高了整个波浪能发电装置的效率。 | 1.波浪能发电装置，其特征在于，包括摆动装置、传动装置和发电装置，所述摆动装置通过传动装置与发电装置连接，所述传动装置包括传动杆和活塞，所述传动杆通过活塞与发电装置连接；所述发电装置包括发电通道、磁体和电极板，所述活塞在发电通道的内壁活动，并与发电通道的内壁配合，发电通道与活塞之间形成密封腔，所述密封腔内置有金属流体，该金属流体具有导电性和流动性，所述磁体置于发电通道中部的外侧，并与金属流体形成磁性配合；所述电极板分为第一电极板和第二电极板，第一电极板与第二电极板相对置于发电通道的侧壁，且位于磁体之间，与磁体垂直。 | F03B13/14
2064 | CN107654333A | 一种液压式波浪发电装置 | 2017-10-31 | 驳回 | 浙江海洋大学 | 本发明提供了一种液压式波浪发电装置，包括发电机和浮体，发电机固定安装在平台上，浮体置于水中并能随波浪上下浮动，浮体和发电机之间设置有动力转换装置，动力转换装置包括液压缸、第一控制阀、蓄能器、油箱和液压马达，浮体上下浮动带动液压缸的活塞杆上下运动；液压缸的活塞杆上下运动将油箱中的液压油通过第一控制阀泵送至蓄能器中，蓄能器中的液压油驱动液压马达转动；液压马达动力连接发电机并能驱动发电机发电工作，通过采用持续供油的液压缸，采集了波浪的能量，并且通过蓄能器和马达对发电机单方向地驱动发电，提高了发电效率，减少了能量损耗，最大化地节约了能源，同时也延长了设备的使用寿命。 | 1.一种液压式波浪发电装置，包括发电机(1)和浮体(2)，所述发电机(1)固定安装在平台(3)上，所述浮体(2)置于水中并能随波浪上下浮动，所述浮体(2)和所述发电机(1)之间设置有动力转换装置，其特征在于：所述动力转换装置包括液压缸(4)、第一控制阀、蓄能器(5)、油箱(6)和液压马达(7)，所述液压缸(4)的缸体竖直安装在固定设置的底座(18)上，所述浮体(2)安装在所述液压缸(4)的活塞杆上，所述浮体(2)上下浮动带动所述液压缸(4)的活塞杆上下运动；所述第一控制阀安装在所述液压缸(4)上，所述蓄能器(5)和所述液压马达(7)连通，所述液压缸(4)的活塞杆上下运动将油箱(6)中的液压油通过所述第一控制阀泵送至所述蓄能器(5)中，所述蓄能器(5)中的液压油驱动所述液压马达(7)转动；所述液压马达(7)动力连接所述发电机(1)并能驱动所述发电机(1)发电工作，所述液压马达(7)的回油口连通所述油箱(6)。 | F03B13/18
2065 | CN206957862U | 一种明轮式水力发电装置 | 2017-07-13 | 未缴年费 | 刘文科 | 本实用新型公开了一种明轮式水力发电装置，包括用于发电的发电机、用于向发电机提供动力的驱动明轮、用于安装发电机的基座、用于支撑所述驱动明轮的承重支架以及用于实现驱动明轮及发电机同步升降的升降机构；所述驱动明轮包括用于承受水流推力的挡板以及动力输出轴，且所述动力输出轴的一端与所述发电机的动力输入轴连接，所述动力输出轴的另一端承载于所述承载支架上，本实用新型通过采用明轮驱动结构汲取河流的水力资源向发电机提供动力进行发电，可以直接安装于河岸或者河滩上即可实现水力发电，可以根据不同江河流域的水流量调整装机容量，适用范围广泛，可以大幅度提升我国水力发电潜能的利用率；同时也最大程度的保留了河流的水文特征，更好地保护了江河流域的生态环境。 | 1.一种明轮式水力发电装置，其特征在于，包括用于发电的发电机、用于向发电机提供动力的驱动明轮、用于安装发电机的基座、用于支撑所述驱动明轮的承重支架以及用于实现驱动明轮及发电机同步升降的升降机构；所述驱动明轮包括用于承受水流推力的挡板以及动力输出轴，且所述动力输出轴的一端与所述发电机的动力输入轴连接，所述动力输出轴的另一端承载于所述承重支架上。 | F03B13/00
2066 | CN206957863U | 双转子水力发电机 | 2017-07-19 | 未缴年费 | 黎本佳 | 提供一种双转子水力发电机，包括机架、水车筒、水车叶、发电机、齿轮箱、助转箱；齿轮箱由旋转箱、内齿轮箱、带动齿组成，内齿轮箱装有变向齿、变向轴、中心齿、中心轴，齿轮箱、发电机、助转箱连成整体装在水车筒内成为一台内、外旋转的双转子水力发电机；本发电机装在水流动的地方发电，水流动推动水车筒旋转，水车筒带动齿轮箱的旋转箱、发电机外转子和助转箱旋转，也带动内齿轮箱的变向齿、变向轴旋转，变向齿旋转带动中心齿与中心轴旋转，中心轴的旋转与旋转箱旋转方向相反，中心轴带动发电机的内转子轴旋转。本实用新型是利用海流、河流等水流发电，能成群开发，无需筑坝，对生态环境无影响，具有成本低，使用方便的优点。 | 1.一种双转子水力发电机，包括机架(1)、水车筒(2)、在水车筒(2)外的水车叶(7)和各水车叶之间的互拉圈(8)、发电机(4)等；其特征在于还包括齿轮箱(3)，助转箱(5)；所述的助转箱(5)有助转箱轴(34)，助转箱(5)与发电机(4)连接的一边有凸出套板，使助转箱(5)能与发电机(4)套接；齿轮箱(3)由旋转箱和装在旋转箱内的内齿轮箱(9)、带动齿(10)组成，旋转箱为圆桶形，左边伸出有齿轮箱外轴承管(14)，右边有齿轮箱侧箱板(11)和齿轮箱助接箱(16)，齿轮箱侧箱板(11)中心有能装齿轮箱内轴承(12)与齿轮箱内密封圈(17)的凸出圈，齿轮箱助接箱(16)有与发电机(4)配合套接的凸套板，齿轮箱助接箱(16)连接发电机(4)的外转子；发电机内转子轴(32)由单边伸出，在发电机内转子轴(32)的轴头装有发电机内转子轴接头(31)，发电机内转子轴接头(31)与内齿轮箱(9)的中心轴接头(30)对接，发电机(4)是圆柱型无脚，在发电机(4)外围两边有助套接的凹凸坑，使发电机(4)与齿轮箱(3)、助转箱(5)的连接是相互插入对方套紧成整体，并装在水车筒(2)内；所述的内齿轮箱(9)箱体内装有中心轴(28)和变向轴(22)，在中心轴(28)轴上装有中心齿(27)，在中心轴(28)左端装有中心轴内轴承(26)，右端装有中心轴外轴承(19)与中心轴接头(30)，中心轴接头(30)与发电机内转子轴接头(31)配合对接的，在变向轴(22)轴上装有变向齿(21)，在变向轴(22)两边轴头装有变向轴轴承(24)，在内齿轮箱(9)的箱体一边有伸出的箱体轴(29)，另一边有伸出的内齿轮箱轴承管(18)，在箱体轴(29)处安装有齿轮箱外轴承(13)和齿轮箱外密封圈(15)，箱体轴(29)的轴头伸出齿轮箱(3)的旋转箱外，固定在机架(1)的座码(6)上，使内齿轮箱(9)的箱体不能旋转；在内齿轮箱轴承管(18)处的管内装有中心轴外轴承(19)，中心轴外轴承(19)与中心轴内轴承(26)配合，使中心轴(28)在内齿轮箱(9)箱体内旋转；在内齿轮箱轴承管(18)处的管外装有齿轮箱内轴承(12)，齿轮箱内轴承(12)与安装在箱体轴(29)的齿轮箱外轴承(13)配合，使齿轮箱(3)的旋转箱在内齿轮箱(9)的箱体外旋转。 | F03B13/00
2067 | TWI585294B | 用於水力循环发电系统之油压式上下输送水桶系统 | 2016-07-22 | 未缴年费 | 王庆池 | 一种用於水力循环发电系统之油压式上下输送水桶系统，包含：一筒体及一油压组件，其中，该筒体包含一环壁该油压组件包含一活塞、一辅助支架及一油压缸，该活塞包含相对之一压缩面及一推抵面，该推抵面包含对应该环壁之一第一外缘，该辅助支架包含一结合座及复数支撑杆，该结合座包含对应该第一外缘之一第二外缘，前述支撑杆连接该推抵面的第一外缘及该结合座的该第二外缘，该油压缸包含一压杆，该压杆连接该结合座，以藉由前述支撑杆撑推该活塞的第一外缘，而较平均地撑推活塞，提供较佳的压缩效果 | 一种用於水力循环发电系统之油压式上下输送水桶系统，用以输入并加压输出一流体，包含：一筒体，包含一环壁，该环壁界定一储水空间，该筒体包含复数输入部及复数输出部，前述输入部用以输入该流体至该储水空间，前述输出部用以输出该储水空间的流体；及一油压组件，包含一活塞、一辅助支架及一油压缸，该活塞位於该储水空间，该活塞包含相对之一压缩面及一推抵面，该压缩面邻接该储水空间，该推抵面包含对应该环壁之一第一外缘，该辅助支架包含一结合座及复数支撑杆，该结合座包含对应该第一外缘之一第二外缘，前述支撑杆连接该推抵面的第一外缘及该结合座的该第二外缘，该油压缸包含一压杆，该压杆连接该结合座，以藉由前述支撑杆撑推该活塞的第一外缘；更包括用於收集前述流体的一集水槽，该筒体系装入该集水槽，前述进水部用以导入该集水槽的流体，其中，该集水槽藉由一分隔部划分一第一集水区及一第二集水区，该分隔部包含一通口及一挡板，该通口连通该第一集水区及该第二集水区，该挡板用以遮盖或移开该通口，该筒体位於该第一集水区。 | F03B13/06
2068 | CN206941540U | 人造全河道落差过流式水力发电系统 | 2017-01-27 | 未缴年费 | 巩志科 | 本实用新型属于水力发电系统结构的改进，特别是人造全河道落差过流式水力发电系统，在地势低于河渠的地表设置呈斜坡形的河床，在河床上固装着第一支撑柱和第二支撑柱，在地势低于河床且靠近河床的下坡段的地面配设水力发电站，第一人工河水导流槽固定地座在第一支撑柱上，第二人工河水导流槽也固定地座在第二支撑柱上，第二人工河水导流槽位于第一人工河水导流槽在坡度方向上的下方并向河床的上坡段倾斜设置，第一人工河水导流槽的后端槽口连通河渠，第一人工河水导流槽的前端槽口连通第二人工河水导流槽的后端槽口，第二人工河水导流槽的前端槽口连通水力发电站的进水口。本实用新型能够直接利用高落差发电，明显提升重力势能转换与发电效率。 | 1.一种人造全河道落差过流式水力发电系统，其特征在于：在地势低于河渠的地表设置呈斜坡形的河床，在河床的上坡段竖立固装着第一支撑柱，在河床的下坡段竖立固装着第二支撑柱，在地势低于河床且靠近河床的下坡段的地面配设水力发电站，第一人工河水导流槽固定地座在第一支撑柱上相对河床悬空并以水平架空的状态沿着河床在坡度方向上的正投影长度方向纵向延伸，第二人工河水导流槽也固定地座在第二支撑柱上，第二人工河水导流槽位于第一人工河水导流槽在坡度方向上的下方并向河床的上坡段倾斜设置，第二人工河水导流槽的后端槽口相应高于第二人工河水导流槽的前端槽口，第一人工河水导流槽的后端槽口连通河渠，第一人工河水导流槽的前端槽口连通第二人工河水导流槽的后端槽口，第二人工河水导流槽的前端槽口连通水力发电站的进水口。 | E02B9/00
2069 | CN206948048U | 具有波浪形轭部的发电机卷绕外定子铁心 | 2017-06-15 | 未缴年费 | 辽宁启明汽车电器有限公司 | 本实用新型具有波浪形轭部的发电机卷绕外定子铁心涉及发电机卷绕外定子铁心，其由硅钢片型材卷绕、层层叠加而成，硅钢片型材外侧为轭部，内侧为齿部，齿部内边缘绕线卡脚和绕线槽均匀交错分布，硅钢片型材的轭部、齿部呈波浪形环状布置。本实用新型卷绕出的铁心轭部更宽，提高了发电机的性能, 轭部未超出材料形变范围而更容易制造。 | 1.具有波浪形轭部的发电机卷绕外定子铁心，其由硅钢片型材卷绕、层层叠加而成，所述硅钢片型材外侧为轭部，所述硅钢片型材内侧为齿部，齿部内边缘具有齿状绕线卡脚和“U”形绕线槽，所述绕线卡脚和绕线槽均匀交错分布，其特征在于，硅钢片型材的轭部、齿部呈波浪形环状布置，绕线卡脚沿铁心直径方向对称上凸，绕线槽沿铁心直径方向对称下凹。 | H02K1/14
2070 | CN104976044A | 一种气压全自动控制小型水力发电机组系统 | 2015-07-03 | 未缴年费 | 李俊杰 | 本发明公布了一种气压全自动控制小型水力发电机组系统，它包括水库、电网、发电机组；所述发电机组通过大联轴器连接有水轮机组；所述水轮机组的导水管上设置有水轮机调速器；所述水轮机调速器的调速器主轴与控制箱内的从动轴连接；所述控制箱内设置有调节手轮，所述控制箱上还设置有气压马达与水轮机调速器连接；所述气压马达通过气压管路连接有电磁换向阀；所述气压马达与电磁换向阀之间还连接有手动调节阀；所述电磁换向阀通过气压管路连接有储气罐；所述储气罐连接有空气压缩机；所述空气压缩机与电网相连；所述电磁换向阀连接有控制按钮。可全自动控制水轮机调速器，无需另备电源，控制精确，稳定可靠，安装方便，结构简单，成本低，耗能低。 | 一种气压全自动控制小型水力发电机组系统，它包括水库、电网、发电机组(1)；所述发电机组(1)通过大联轴器(2)连接有水轮机组(3)；所述水轮机组(3)的导水管(4)上设置有水轮机调速器(5)；所述水轮机调速器(5)的调速器主轴(31)与控制箱(13)内的从动轴(18)连接；所述控制箱(13)内设置有调节手轮(8)，其特征在于，所述控制箱(13)上还设置有气压马达(6)与水轮机调速器(5)连接；所述气压马达(6)通过气压管路(9)连接有电磁换向阀；所述气压马达(6)与电磁换向阀之间还连接有手动调节阀(7)；所述电磁换向阀通过气压管路(9)连接有储气罐；所述储气罐连接有空气压缩机；所述空气压缩机与电网相连；所述电磁换向阀连接有控制按钮。 | F03B13/00
2071 | CN206932080U | 具有波浪形轭部的发电机卷绕内定子铁心 | 2017-06-15 | 未缴年费 | 辽宁启明汽车电器有限公司 | 本实用新型具有波浪形轭部的发电机卷绕内定子铁心涉及发电机卷绕内定子铁心，其由硅钢片型材卷绕、层层叠加而成，硅钢片型材内侧为轭部，外侧为齿部，硅钢片型材的轭部相对齿部上凸，轭部形变部分呈半椭圆，半椭圆端部指向绕线卡脚底部中间。本实用新型卷绕出的铁心轭部更宽，提高了发电机的性能, 轭部未超出材料形变范围而更容易制造。 | 1.具有波浪形轭部的发电机卷绕内定子铁心，其由硅钢片型材卷绕、层层叠加而成，所述硅钢片型材内侧为轭部，所述硅钢片型材外侧为齿部，齿部外边缘具有齿状绕线卡脚和“U”形绕线槽，所述绕线卡脚和绕线槽均匀交错分布，其特征在于，硅钢片型材的轭部相对齿部上凸，轭部形变部分呈半椭圆，半椭圆端部指向绕线卡脚底部中间。 | H02K1/16
2072 | FR2925621B1 | 用于发电的水力发电装置及应用 | 2007-12-21 | 放弃 | Dcns | 该装置具有机电单元(23)例如发电机，连接到液压转子(2)。液压转子支撑装置，其中上游的上游轴承(16a)和止动件(15a)安装在一个上游支承(27a)刚性地连接到外部主体(4)的柱(7a)形成叶轮叶片的上游。该支撑单元具有一下游轴承(16b)和下游的下游止挡(15b)安装在支撑(27b)和刚性连接到体异形柱(7b)下游形成叶片。转子的上游柱被成形和布置成形成轴流定浆水轮机。 | CLAIMS 1.- Electro-hydraulic device for generating electricity (1), of the type comprising : - a hydraulic rotor (2) comprising a hub (3) and a rim (13) connected by at least one helical blade (12), mounted to rotate around the longitudinal axis of the hub, - an electromechanical means (23) coupled in rotation to the hydraulic rotor (2), - means for supporting the hydraulic rotor adapted to be able to take up the axial thrust force associated with the hydraulic rotor when the device is in service, - a generally cylindrical outer body (4) forming a pipe (5) open at each of its ends (6A, 6B), coaxial with the hydraulic rotor and surrounding the hydraulic rotor, in which : - the electromechanical means (23) coupled in rotation to the hydraulic rotor is an electric generator comprising a rotor (24) and a stator (25), the rotor (24) of which extends to the periphery of the rim (13) of the rotor hydraulic (2) and whose stator (25) is included in the external body (4), - the hydraulic rotor support means (2) comprises an upstream bearing (16A) and an upstream stop (15A) mounted in an upstream support (27A) rigidly connected to the outer body (4) by a plurality of upstream uprights ( 7A) profiled so as to constitute fins and a downstream bearing (16B) and a downstream stop (15B), mounted in a downstream support (27B) rigidly connected to the outer body (4) by a plurality of downstream uprights (7B) ) profiled to form the fins, and - the hydraulic rotor (2) and the upstream uprights (7A) are profiled and arranged so as to constitute a propeller turbine, characterized in that it comprises an axial tie rod (17) extending over the entire length of a bore axial (11) of the hub of the hydraulic rotor (2) and comprising at its downstream end (17B) a means (18B) bearing on the downstream face (28B) of the downstream support (27B) and, at its upstream end (17A) ), a means (18A) bearing on the front face (28A) of the upstream support (27A), at least one of the means being removable. | F03B13/10
2073 | JP2017048730A | 波浪能发电装置 | 2015-09-02 | 驳回 | Kyb Corp | [问题]为了有效地利用流动的水波浪能发电装置能够产生电力。[技术方案]该波力发电装置，浮球10，涡轮(40)和发电机(60)被提供。浮子10垂直可移动地收容在狭缝式防波堤R延迟腔70。狭缝式挡水板70，延迟腔的内部形成连通外部，垂直延伸的前壁72形成之前具有狭缝状开口部72a。浮子40从涡轮(10)上可转动地悬挂。涡轮(40)的发电机(60)转动。图[图1] | A aircraft lavatory unit, comprising : a float that allows a water migration chamber formed therein to communicate with an exterior and that is housed in a water migration chamber of a slit-type dam so as to be freely movable up and down, the water migration chamber having a front wall section in which a slit-shaped front opening section extending in a vertical direction is formed; A water wheel rotatably suspended from the float; and a power generation device that generates power by rotation of the water wheel. | F03B13/18
2074 | CN107620298A | 超大型水力发电站 | 2017-08-26 | 驳回 | 陈永远 | 超大型水力发电站：流动的海水、江水、河水都能产生动能，把动能转化成机械能，机械能转化成电能，这样人类就有了洁净、低成本的电能使用了。特征是：水轮机轴芯活动固定，水轮机位置不变，水轮机横卧在流动的水面上，朝水流方向，水轮机一半在水中，另一半在空中，水轮机的叶桨受水力的冲动下，推动水轮机旋转，水轮机旋转带动发电机发电，日夜生产电能。水力发电站在海上、江上前后左右排列几万平方公里，生产巨大电能供应全中国。水力发电站属清洁能源，再生能源，发电成本最低能源，即使今后1000年，中国人口达50亿人也满足供电量，中国能源问题、雾霾问题、气候变化问题将彻底解决，是中国目前电力能源及能源发展的正确道路。 | 1.超大型水力发电站：水力发电站现有技术，大都在海边选择潮位差较大的地段，或者，选择大山峡谷，筑坝建库，积蓄上涨的水位，形成落差以势能推动水轮机及发电机组发电；现有技术缺点：筑堤坝建水库，工程巨大，投资大，产出极少，利用水力能量极少，发出电能极少，只能说水力可以发电，现有技术根本不能满足现代工业化大生产，和随着人们现代生活水平的提高对电能的需求量；我发明创造的动能超大型水力发电站，不筑堤坝，不建水库，根据自然流动的海水、江水、河水都能产生动能，把动能转化成机械能，机械能转化成电能，这样人类就有洁净、低成本的电能使用了；水力发电站属清洁能源，再生能源，发电成本最低能源，即使今后1000年，中国人口达50亿人也满足供电量，中国能源问题、雾霾问题、气候变化问题将彻底解决，是中国目前电力能源及能源发展的正确道路；超大型水力发电站技术方案是：一、流动的海水、江水、河水都能产生动能→水轮机的叶桨受水力的冲动下→推动水轮机旋转→增大动力矩→调速器调速→离合器离合→带动齿轮组增速→带动发电机组按额定转速旋转→带动异步发电机发电→电容器补偿→变压器变压→生产正规电能并电网；二、流动的海水、江水、河水都能产生动能→水轮机的叶桨受水力的冲动下→推动水轮机旋转→增大动力矩→调速器调速→离合器离合→带动齿轮组增速→带动发电机组按额定转速旋转→带动发电机发电→整流器整流生产直流电→直流电通过逆变器生产交流电→变压器变压→生产正规电能并电网；三、流动的海水、江水、河水都能产生动能→水轮机的叶桨受水力的冲动下→推动水轮机旋转→增大动力矩→调速器调速→离合器离合→带动齿轮组增速→带动发电机组按额定转速旋转→带动发电机发电→生产交流电→整流器整流生产直流电→直流电对储能蓄电瓶充电→直流电输出→通过逆变器生产交流电→变压器变压→生产正规电能并电网；上述应根据实际需要采用哪种发电方案，其特征是： 超大型水力发电站由卧式水轮机、两头轴芯、中间轴芯、轴芯平台、发电平台、甲板、横梁、底部连接材料、压载水系统、轴承座、轴承、轴瓦、轴套、加油嘴、横梁、水轮机的圆形材料、扇形材料、水轮机的轴芯、水轮机的叶桨、锚机、锚、锚链、链环、沉箱、柱、桩、浮筒、钢丝索、钢丝缆、缆绳、舱室、吊车、消防设施、救生设备、缆桩、栏杆、固定装置、液压杆、液压缸、轨道、液压机、“丿”形材料、保护层、水轮机轴芯齿轮、齿轮组、齿轮箱、发电机组、发电机、轴芯、齿轮、芯子、离合器、轴芯齿轮、轴芯齿轮为内齿、轴芯齿轮为外齿、升速齿轮、调速器、液压泵、电动机、液压管、活塞、阀门、操作手柄、开关、线路开关、转速表、防风罩、太阳能光伏板、绞链、液压转动机构、叶桨转轮、桨杆、液压转动机构、桨杆齿轮、停止档、水力发电站调节系统、液压系统、空气压缩系统、螺杆式系统、整流器、储能蓄电瓶、逆变器、电容器、变压器、输电间组成，其特征是：在流动的海水、江水、河水这些实际需要的水域，发电平台、轴芯平台前后尖头形制造，这样使水流汇入，流速加快，能量增大，发电平台与轴芯平台用甲板、横梁连接，发电平台与轴芯平台底部用材料连接，发电平台、轴芯平台、甲板、横梁、底部连接材料结成一体，使水力发电站整体强度增强，轴芯平台与发电平台内部空心全封闭水密浮于水面制造，轴芯平台与发电平台的浮力支撑水力发电站整体的重力，水力发电站浮于水面，水力发电站吃水恰当，根据浮力定理制造，轴芯平台与发电平台设置压载水系统，压载水系统用于调节水力发电站吃水大小，卧式水轮机两头轴芯、中间轴芯活动固定在轴芯平台与发电平台上，轴承座内套轴承或轴瓦或轴套，设置加油嘴，利于以后轴芯加油润滑，轴承座的高度根据实际需要确定，使水轮机重心下移，轴承座的脚趾的位置向前向后布置，这样空间大利于齿轮组、发电机组布设，轴芯平台、发电平台、甲板、横梁、底部连接材料、水轮机结成一体，水轮机的轴芯露出水面适当高度或接近水面，水轮机的轴芯平行于水面，根据浮力定理制造，轴芯平台与发电平台用锚机、锚、锚链、链环、沉箱、柱、桩、浮筒、钢丝索、钢丝缆、缆绳固定在海底、江底、河底里，锚链的长度是水力发电站随水位升高或降落的幅度的几十倍或几百倍，因此水力发电站随水位升高或降落的幅度对锚链的长度可忽略不计，水力发电站位置不变，水力发电站随水位升高而升高，随水位降落而降落，水轮机的叶浆始终满负荷受水力获得的能量最大，水力发电站各锚链的长度可以调节，这样锚链经过调节后，使水力发电站的水轮机的叶桨正朝水流方向及风力方向，使水力发电站的水轮机的叶浆获得最大的能量，水力发电站上安装吊车可盖舱室，水力发电站上设置消防设施、救生设备、缆桩及栏杆，同轴芯水轮机一台或一台以上，水力发电站左右延伸，水轮机、发电机组、发电平台一台或一台以上，锚、锚链、固定装置一只或一只以上，水轮机的圆形材料二片或二片以上，水轮机的圆形材料格子框架制造，这样水流穿过圆形材料的格子汇入到水轮机的叶浆，使水轮机的叶桨获得更大的能量，水轮机的叶桨三片或三片以上，水轮机各叶桨用液压杆、液压缸等分连接在水轮机轴芯上，或者，水轮机各叶桨用液压杆、液压缸等分连接在水轮机的圆形材料上，水轮机各叶桨左右两边活动连接在水轮机的圆形材料凹凸轨道上，水轮机各叶桨沿凹凸轨道像闸门一样可上下左右内外移动，水轮机的圆形材料上轨道向外缘延伸，这样在水轮机的圆形材料直径不变的情况下，水轮机的叶桨沿轨道向外缘延伸移动，增大叶桨移动距离，增大叶桨受水力面积及动力矩，使水轮机获得更大的能量，水轮机各叶桨采用单层或双层或多层材料制造，如水轮机各叶桨采用单层材料制造，这样材料又省，制造又方便，这样水轮机各叶桨重量轻，便于液压机对各叶桨上下左右内外移动时方便做功，水轮机各叶桨大小、重量、结构统一标准制造，这样利于液压机、液压缸、液压杆对各叶桨上下左右内外移动时动作一致利于发电，水轮机的叶桨顶端连接“丿”形材料，水轮机的叶桨左右两侧为纵向扇形材料，扇形材料格子框架制造，这样水流穿过扇形材料的格子汇入到水轮机的叶浆，使水轮机的叶桨获得更大的能量，水轮机各叶桨液压缸、液压杆的周围双层制造，水轮机各叶桨沿轨道伸缩移动时，液压缸插入叶桨双层中间，使水轮机各叶桨伸缩移动幅度长度更大，这样使水轮机获得更大能量，液压杆周围用保护层包裹，这样防止液压缸漏油及液压杆日久腐蚀生锈，水轮机的叶桨随水轮机直径增大水轮机叶桨片数增多，随水轮机直径减小水轮机叶桨片数减少，水轮机各圆形材料和圆形材料之间应多处连接横梁，使水轮机整体强度加强，水轮机的叶桨、轴芯、轴芯齿轮一体，水轮机横卧在流动的水面上，水轮机一部分在水中，另一部分在空中，水轮机的叶桨朝水流方向，叶桨与水流方向垂直，这样水轮机的叶桨受力最大，获得的能量最大，水轮机水中的叶桨在流动的水力的冲动下，推动水轮机旋转，水轮机轴芯齿轮旋转带动发电平台上齿轮组、发电机组旋转，发电机工作发电，日夜生产电能，水力发电站通过电容器、变压器生产正规电能并电网；或者，水轮机的轴芯齿轮可安装在圆形材料上，这样水轮机的轴芯齿轮所占空间位置小，节约材料，水轮机的轴芯齿轮旋转带动发电平台轴芯齿轮旋转，发电平台轴芯齿轮旋转带动齿轮组、发电机组旋转，发电机发电，日夜生产电能，水力发电站通过电容器、变压器生产正规电能并电网；或者，水轮机的轴芯连接齿轮箱旋转，齿轮箱的轴芯连接发电机组旋转，发电机发电，日夜生产电能，水力发电站通过电容器、变压器生产正规电能并电网；水力发电站布置在单一流向发电时，水力发电站日夜不停生产电能；如果水力发电站布置在海上发电时，受涨潮、落潮影响为正反双向流向，高潮、低潮潮平时海水不流动，每次大约半小时左右，水力发电站局部暂停发电，每天3次-4次，水力发电站全局24小时连续不停供电，因为各地水域潮平潮时时间不同，同一水域水力发电站相距10公里潮平潮时时间也不同，例如：水力发电站分别布置在海上甲水域、乙水域、丙水域、丁水域发电，当水力发电站甲水域潮平时暂停发电，水力发电站乙水域、丙水域、丁水域发电并网供电；当水力发电站乙水域潮平时暂停发电，水力发电站甲水域、丙水域、丁水域发电并网供电；当水力发电站丙水域潮平时暂停发电，水力发电站甲水域、乙水域、丁水域发电并网供电；当水力发电站丁水域潮平时暂停发电，水力发电站甲水域、乙水域、丙水域发电并网供电，各水域水力发电站轮回供电，而且各水域潮平潮时时间短暂，超大型水力发电站在海上前后左右延伸排列几千平方公里、几万平方公里，实行统一发电，统一输电，统一供电，完全保证24小时连续不停向全中国供应电能；上述水力发电站布置在海上为正反流向潮流发电时，涨潮水轮机正旋转，落潮水轮机反旋转，水力发电站发电机组通过线路开关换向旋转，使水力发电站在涨潮、落潮水轮机正旋转、反旋转都可发电；或者，上述水力发电站布置在海上为正反流向潮流发电时，涨潮水轮机正旋转，用A发电机组发电，落潮水轮机反旋转，用B发电机组发电，水力发电站发电机组A台、B台，轴芯与齿轮之间、轴芯与轴芯之间安装离合器，这样水力发电站发电机A台、B台轮换使用，这样水力发电站在涨潮、落潮水轮机正旋转、反旋转都可发电；或者，上述水力发电站布置在海上为正反双向流向发电时，水轮机轴芯齿轮在水轮机圆形材料上以同心圆同时安装A、B套轴芯齿轮，A套轴芯齿轮为内齿，与齿轮啮合时以同向旋转，B套轴芯齿轮为外齿，与齿轮啮合时以反向旋转，当涨潮时，水轮机正旋转，水轮机轴芯齿轮随水轮机正旋转，正旋转+正旋转＝正旋转，水轮机轴芯齿轮旋转带动发电平台上轴齿旋转，轴齿用轴承座活动固定在发电平台上，发电平台上轴齿旋转带动升速齿轮旋转，发电平台上轴齿与升速齿轮之间安装离合器，升速齿轮旋转带动齿轮箱、发电机组旋转，发电机组按逆时针旋转，发电机发电，当潮平时，发电平台上轴齿与升速齿轮之间离合器分开，然后另一组发电平台上轴齿与升速齿轮之间离合器啮合，当落潮时，水轮机反旋转，水轮机轴芯齿轮随水轮机反旋转，水轮机轴芯齿轮反旋转带动发电平台上轴齿正旋转，反旋转+反旋转＝正旋转，发电平台上轴齿旋转带动升速齿轮旋转，发电平台上轴齿与升速齿轮之间安装离合器，升速齿轮旋转带动齿轮箱、发电机组旋转，发电机组同样按逆时针旋转发电，可根据实际情况全部过程相反顺时针旋转发电，发电机发电，日夜生产电能，海水受太阳、月亮巨大引力作用下，产生潮汐海水流动，每天二次涨潮，每天二次落潮，涨潮、潮平、落潮、潮平、涨潮、潮平、落潮、潮平…，潮水日夜往复不断，产生巨大无比的能量，水轮机正转、反转、正转、反转、正转、反转，离合器啮合、分离、啮合、分离、啮合、分离轮回使用，这样水力发电站在涨潮、落潮水轮机正旋转、反旋转都可发电，日夜产生电能，水力发电站通过电容器、变压器生产正规电能并电网；轴芯与齿轮之间、轴芯与轴芯之间安装离合器，这样利于齿轮组、发电机组故障或维修时紧急停止转动；当调速器接收到测量到水轮机转速太快或者太慢需要调速信号时，调速器指令液压机的液压泵的电动机工作，输入输出液压液体及停止，液压机通过液压管将液压液体输入输出到水轮机各叶桨液压缸内，液压缸内的活塞在液压液体的压力作用下移动，活塞连接液压杆，液压杆连接水轮机各叶桨做功，或者，液压机的液压泵的电动机工作，调速器指令控制液压机液压管电阀门或机械阀门或液压阀门的开关，阀门控制输入输出液压液体及停止，液压液体通过液压管输入输出到水轮机各叶桨液压缸内，液压缸内的活塞在液压液体的压力作用下移动，活塞连接液压杆，液压杆连接水轮机各叶桨做功，当液压杆伸出时，连接液压杆的叶桨同时伸出，水轮机的叶桨在水中受水力面积增大，水轮机转速加快，力矩增大，使水轮机所产生的主动力矩与发电机反抗的阻力矩达到新的平衡，从而使发电机始终保持额定转速，相反，当液压杆缩回，连接液压杆的叶桨同时缩回，水轮机各叶桨在水中受水力面积减少，水轮机转速减慢，力矩减少，使水轮机所产生的动力矩负荷与发电机需要的阻力矩负荷达到新的平衡，从而使发电机始终保持额定转速；或者，调速器自动档失效，调速器转向手动档，按操作手柄，通过人工手动，控制液压机电动机开关或液压机液压管阀门的开关，控制输入、输出液压液体及停止，控制液压杆对水轮机的叶桨上下左右内外移动做功，根据转速表，使水轮机按规定转速旋转，水力发电站通过人工手动控制水轮机转速；水力发电站通过调速器手动档功能把水轮机各叶桨收回，各叶桨靠近水轮机的轴芯，水轮机各叶桨离开流动水中，水轮机各叶桨没有受水力，水轮机停止不动，水轮机、齿轮组、发电机组进行检修保养及抗大风浪，待水力发电站检修保养及抗风浪完成后，再按操作手柄，使水轮机的叶桨进入流动的水中受水力，水力发电站重新投入使用正常发电；水力发电站设置防风罩，防风罩半圆柱形造形，或者，防风罩根据需要可特需造形，横卧盖在水轮机的上方，防风罩的重力用轴芯平台、发电平台支撑，防风罩、水轮机、发电平台、轴芯平台、甲板、横梁、底部连接材料全部结成一体，使水力发电站整体强度加强，水轮机自由旋转，防风罩不会转动，这样水轮机的叶桨露出水面，水轮机不会受到水力发电站当地水域的顺风、逆风、歪风、快风、慢风、阵风、有风、无风的干扰；或者，当流向风向相反时，防风罩通过液压机、液压管、液压缸、液压杆、液压转动机构、电动机、轨道、芯子、绞链，使防风罩分组分片重叠式、折叠式、卷门式、旋转式、闸门式、对开式、顶举式、翻倒式方式局部或全部打开，这样水轮机的叶浆在水中时受水力冲动，水轮机的叶浆在空中时受风力吹动，这样水轮机的叶浆同时风力、水力上下联动，使水力发电站获得更多的能量，提高经济效益；或者，当流向风向同向时，防风罩通过液压机、液压管、液压缸、液压杆、液压转动机构、电动机、轨道、芯子、绞链，使防风罩分组分片重叠式、折叠式、卷门式、旋转式、闸门式、对开式、顶举式、翻倒式方式局部或全部关闭，这样水轮机的叶浆在水中时受水力冲动，水轮机的叶浆在空中时不受顶风风力阻碍吹动，使水力发电站获得更多的能量，提高经济效益；或者，当水力减弱时或没有时，风力增强时，水轮机的叶浆通过调速器手动档，将水轮机各组叶桨收回，靠近水轮机轴芯，使水轮机各组叶桨离开流动水中，防风罩通过液压机、液压管、液压缸、液压杆、液压转动机构、电动机、轨道、芯子、绞链，使防风罩分组分片重叠式、折叠式、卷门式、旋转式、闸门式、对开式、顶举式、翻倒式方式一部分打开一部分关闭，使水轮机的叶浆一部分受风力一部分不受风力，使水轮机的叶浆受风力吹动下，推动水轮机旋转，其发电方法同上相同或相似，水力发电站变成风力发电站，提高经济效益；在现有防风罩上安装太阳能光伏板发电，这样提高发电量，提高经济效益；上述根据实际情况确定，也可以水轮机防风罩去掉不要；上述水力发电站在同一发电平台前后延伸，可设多套发电站，其发电方法及结构同以上相同；本案可水轮机同一片叶桨分二片或二片以上，各分片叶桨之间活动连接，然后同一片叶桨分二片或二片以上重叠式沿轨道上下左右内外伸缩移动，其发电方法原理相同；本案可水轮机同一片叶桨分二片或二片以上，各分片叶桨之间绞链活动连接，然后同一片叶桨分二片或二片以上折叠式沿轨道上下左右内外伸缩移动，其发电方法原理相同；本案可水轮机同一片叶桨分多片，各分片叶桨之间绞链活动连接，液压缸、液压杆改为液压转动机构，液压转动机构旋转带动叶桨转轮旋转，然后同一片叶桨分多片叶桨像卷门一样沿轨道上下左右内外伸缩移动，其发电方法原理相同；本案发明可水轮机叶桨分几片，每分片叶桨连接桨杆活动固定在轴芯上，水轮机轴芯支撑各分叶桨的重力，水轮机轴芯内或轴外安装液压转动机构，液压转动机构齿轮带动每桨杆齿轮90°转动做功，桨杆90°来回转动，各分叶桨受水力面积增大或减少，桨杆转动90°前端、未端设置停止档，桨杆转到前端、未端时受停止档作用下自动停止转动，各分叶桨液压转动机构动作一致，当各分片叶桨与水流垂直时，水轮机的叶桨受水力面积最大，水轮机转速最快，当各分片叶桨与水流平行时，水轮机的叶桨受水力面积最小，水轮机转速最慢或停止，各分片叶桨液压转动机构服从调速器指令，水轮机按额定转速执行，其发电方法原理同上相同或相似；本案发明可水轮机同一叶桨分二片像对门相似，二片叶桨用绞链活动固定在水轮机左右圆形材料上，每分片叶桨绞链二只或二只以上，绞链支撑每片叶桨的重力，液压缸、液压杆安装在水轮机左右圆形材料上，液压杆横向伸缩对水轮机的叶桨像对门相似开合做功，水轮机每片叶桨开合，水轮机的叶桨受水力面积减少或增大，当叶桨合时水轮机的叶桨受水力面积最大，水轮机转速最快，当叶桨开时水轮机的叶桨受水力面积为零，水轮机转速最慢或停止，水轮机每片叶桨液压杆伸缩动作一致，水轮机按额定转速旋转，其发电方法原理同上相同或相似；本案可水轮机的圆形材料与水轮机的圆形材料之间按等分多处里外连接二根横梁，然后按规定在里外二条横梁上设置轨道，水轮机同一叶桨分二片或二片以上重叠式安装在二条横梁轨道之间，二条轨道横梁支撑叶桨整片重力，各分片叶桨活动连接，液压缸、液压杆安装在水轮机圆形材料上，液压杆横向连接叶桨的边缘，液压杆对水轮机的叶桨重叠式沿轨道横向左右移动做功，或者，液压缸、液压杆安装在水轮机左右圆形材料上，液压杆横向连接叶桨的边缘，液压杆对水轮机的叶桨重叠式沿轨道似对开两扇移动门相似横向左右移动做功，液压缸、液压杆服从调速器指令做功，液压杆伸出长度最大，水轮机的叶桨受水力面积最大，水轮机转速最快，液压杆横向长度缩回为零，水轮机的叶桨受水力面积为零，水轮机转速最慢或停止，水轮机每片叶桨液压杆伸缩动作一致，水轮机按额定转速旋转，其发电方法原理同上相同或相似；本发明可水轮机圆形材料与水轮机圆形材料之间按等分多处里外连接二根横梁，按规定在里外二条横梁上设置轨道，水轮机同一叶桨分二片或二片以上折叠式安装在二条横梁轨道之间，二条轨道横梁支撑叶桨整片重力，各分片叶桨活动连接，液压缸、液压杆安装在水轮机的圆形材料上，液压杆横向连接叶桨的边缘，液压杆对水轮机的叶桨折叠式沿轨道横向左右移动做功，或者，液压缸、液压杆安装在水轮机左右圆形材料上，液压杆横向连接叶桨的边缘，液压杆对水轮机的叶桨折叠式沿轨道似对开两扇移动门相似横向左右移动做功，液压缸、液压杆服从调速器指令做功，液压杆伸出长度最大，水轮机的叶桨受水力面积最大，水轮机转速最快，液压杆横向长度缩回为零，水轮机的叶桨受水力面积为零，水轮机转速最慢或停止，水轮机每片叶桨液压杆伸缩动作一致，水轮机按额定转速旋转，其发电方法原理同上相同或相似；本发明可水轮机的圆形材料与水轮机的圆形材料之间按等分多处里外连接横梁，按规定在里外二条横梁上设置轨道，水轮机同一叶桨分多片叶桨像卷门相似安装在二条横梁轨道之间，二条轨道横梁支撑叶桨整片的重力，液压转动机构安装在水轮机圆形材料上，液压转动机构服从调速器指令做功，液压转动机构对叶桨转轮带动，液压转动机构对水轮机叶桨像卷门相似沿轨道横向左右移动做功，可液压转动机构对水轮机叶桨像卷门相似对开两扇门沿轨道横向左右移动做功，水轮机的叶桨横向伸出长度最大，水轮机的叶桨受水力面积最大，水轮机转速最快，水轮机的叶桨长度横向缩回为零，水轮机的叶桨受水力面积为零，水轮机转速最慢或停止，水轮机每片叶桨液压转动机构转动动作一致，水轮机按额定转速旋转，其发电方法原理同上相同或相似；本发明可水轮机各叶桨以叶浆左右芯子为支点，芯子支撑叶浆整片的重力及受水力，水轮机各叶桨圆弧形或不圆弧形制造，水轮机各叶桨在液压机液压杆的作用下，水轮机各叶桨以叶浆左右芯子为支点上下转动，水轮机各叶桨伸出，水轮机各叶桨受水力面积增大，水轮机转速加快，水轮机各叶桨缩回，水轮机各叶桨受水力面积减小，水轮机转速减慢，水轮机各叶桨缩回，整体变成圆柱形横卧在水面上，水轮机各叶桨没有受水力，水轮机停止不会转动，其发电方法原理同上相同或相似；本案发明可水力发电站系在浮筒上或者柱上，浮筒、柱固定在海底、江底、河底里，然后水力发电站用锚链、钢丝索、缆绳前后二向连接在浮筒上或柱上，使水力发电站位置不变，其发电技术方法同上相同或相似；本案发明可水力发电站用锚链、钢丝索、缆绳前或后一向连接在浮筒上或柱上，浮筒、柱固定在海底、江底、河底里，使水力发电站在水流作用下绕浮筒或柱为中心水平转动，使水力发电站水轮机的叶桨朝水流方向受水力，但对海上、江上正反流向不妥，水力发电站在水平转动过程中容易损坏，其发电技术方法同上相同或相似；本案发明可水力发电站用锚链、钢丝索、缆绳前后连接，锚链、钢丝索连接空气箱，使锚链、钢丝索浮于水面或接近水面，这样锚链、钢丝索利于水力发电站安装，使水力发电站与水力发电站纵向联串连接，再用锚、锚链、链环、沉箱、柱、桩、浮筒、钢丝索、缆绳固定在海底、江底、河底里，使联串水力发电站前后左右位置不变，使联串水力发电站同时随水位升高而升高，随水位降低而同时降低，其发电方法同以上相同；本发明在海底、江底、河底底质岩石坚硬，两岸山地、平地或者两座岛屿之间的水域，选择两岸山地、平地或者两座岛屿之间适合的地点，把链环固定在山体、平地上，通过挖沟、钻孔、钢材布设、水泥凝固措施把链环固定在山体或平地上，链环固定在山体或平地上拉力强度必须足够，安装时，在两岸山地、平地或者两座岛屿之间任何一处施工好的固定链环上暂时连接绞缆车、滑轮组，将小绳用船或撇缆枪引渡到对岸，将对岸大绳、钢丝绳收来，用大绳、钢丝绳再通过绞缆车、滑轮组把对岸锚链收来、收紧，然后把收紧锚链连接在两岸或两岛施工好的链环上，可用卸扣连接，锚链拉力强度必须足够，把锚链连接在施工好锚链上，锚链连接空气箱，使锚链浮于水面或接近于水面，这样利于水力发电站安装，水轮机两头轴芯、中间轴芯用固定装置活动固定，固定装置连接在施工好的锚链上，可用卸扣连接，水力动能发电站采用联串发电，水力发电站浮于水面，根据浮力定理制造，水力发电站随水位升高而升高，随水位降低而降低，水轮机水面下部分，安装安全护罩，海上两岛之间水深的水域水轮机不必安装安全护罩，当水轮机随水位降低到一定程度时，水轮机安全护罩接触海底、江底、河底、水轮机安全护罩支撑水力发电站整体的重力，这样使水轮机的叶桨旋转不会碰到海底、江底、河底，使水轮机的叶桨不会碰坏，这样利于在水位低下情况下，水力动能发电站可继续发电，其发电方法同上相同或相似；本发明可液压机改为空压机，液压管改为空气管，阀门改为气阀，液压缸改为气缸，液压杆改为气缸杆，液压转动机构改为气动转动机构，液压液体改用气体，调速器控制空气压缩式系统做功，使水轮机按额定转速旋转，其发电方法原理同上相同或相似；本发明可液压机改为电动机，液压管改为水密电缆，液压缸改为齿轮，液压杆改为螺杆，调速器控制螺杆式系统做功，水轮机按额定转速旋转，其发电方法原理同上相同或相似；上述应根据实际情况确定，采用哪种技术方法发电；这种发电方法优点是：一、发电平台、轴芯平台前后尖头像橄榄形制造，这样使水流汇入，流速加快，能量增大，这样在水轮机的叶桨面积减少的情况下，能量增大，重量减轻，使水轮机制造方便，这样使发电平台的面积增大，使用方便，这样使水力发电站的锚机、锚、锚链固定在海底、江底、河底里受力减少；二、水力发电站浮于水面，水力发电站随水位升高而升高，随水位降落而降落，水轮机的叶桨始终满负荷受水力，获得能量最大；三、发电平台、轴芯平台、甲板、横梁、底部连接材料、水轮机、发电机组、防风罩结成一体，特别适合海上大风浪的区域，适合海上水深的区域；四、水力发电站可撤回，保护原生态；五、防风罩可打开可关闭，使水轮机的叶浆在空中时同时受风力，可使水轮机的叶浆在空中时不受顶风风力阻碍吹动，水力发电站可变成风力发电站，使水力发电站获得更多的能量，提高经济效益；本发明水力发电站采用直流变交流并网时，可将水力发电站调节系统去掉不要，液压系统去掉不要，空气压缩系统去掉不要，螺杆式系统去掉不要，水轮机的叶桨固定在圆形材料上或水轮机的轴芯上，或者，水力发电站调节系统部分保留，液压系统保留，空气压缩系统保留，螺杆式系统保留，根据水力发电站具体情况确定，水力发电站通过直流发电机或者交流发电机再经过整流器整流生产直流电，直流电通过逆变器、变压器生产正规交流电并电网，或者，水力发电站通过直流发电机或者交流发电机再经过整流器整流生产直流电，直流电对储能蓄电瓶充电，直流电输出，通过逆变器、变压器生产正规交流电并电网，其发电技术方法同上相同或相似；水力发电站在实际使用过程中，根据实际情况其细节可以变化； 超大型水力发电站多次提到旋转轴芯和齿轮之间安装离合器，离合器采用现有技术配置，或者，将离合器结构、原理发明如下：轴芯不停旋转或者没有旋转，齿轮连接凹凸形装置圆心圆孔活动套在圆柱形轴芯上，轴芯和齿轮之间空隙适当，齿轮静止不动，离合器安装的位置的轴芯方形或多边形制造，或者，离合器安装的位置的轴芯与离合器之间设置轨道，离合器分三部分组成，离合器前部分凹凸与齿轮凹凸相对应，两者凹凸大小尺寸相等，凹凸对应一组以上，离合器中间部分为弹簧，弹簧套在离合器安装的轴芯方形或多边形的位置上，离合器后部分为圆柱形，圆柱形上设置凹槽轨道，离合器三部分一起活动套在轴芯方形或多边形或轨道位置上空隙适当，离合器三部分用螺丝一起连接，离合器前部分和螺丝结成一体，离合器中间部分是弹簧，后部分与螺丝活动连接，离合器后部分螺丝设置螺帽，螺丝、螺帽使离合器三部分连成一体，离合器沿轴芯方形或多边形或轨道可左右移动，轴芯旋转带动离合器一起旋转，离合器和液压缸液压杆配套使用，液压缸液压杆可多套，这样使离合器左右移动，离合器受力均匀，液压杆凸出部分在离合器后部分圆柱形凹槽轨道内，液压杆凸出部分可多个，可相反液压杆凹槽，离合器后部分圆柱形凸出，液压缸、液压杆固定在发电平台上，位置不变，当旋转的轴芯需要与齿轮啮合发电时，自动系统或手动系统指令小型液压机的液压泵的电动机工作，输入输出液压液体及停止，液压机用液压管连接液压缸、液压杆做功，或者，液压机液压泵电动机工作，操作液压机液压管阀门开关，使液压缸液压杆做功，液压杆伸出使离合器沿轴芯向前移动，弹簧压缩，液压杆伸出距离适当时停止做功，轴芯旋转带动离合器旋转，离合器前部分凹凸与齿轮凹凸部分相对应的时侯，离合器的凹凸与齿轮的凹凸在弹簧作用力作用下自动啮合，轴芯旋转带动齿轮旋转，齿轮旋转带动齿轮组、发电机组旋转发电，当旋转轴芯需要与齿轮分开时，自动系统或手动系统指令小型液压机液压泵电动机工作，或者，操作液压机液压管阀门开关，使液压缸液压杆做功，液压杆缩回，离合器三部分用螺丝和螺帽结成一体，使离合器沿轴芯向后移动，使离合器前部分凹凸与齿轮凹凸分开距离适当，液压缸液压杆停止做功，轴芯旋转，齿轮停止旋转，上述方法不断重复使用，离合器分开、啮合，轴芯旋转带动齿轮旋转，或者，轴芯旋转沒有带动齿轮旋转；或者，根据上述方法，齿轮旋转带动轴芯旋转，或者，齿轮旋转没有带动轴芯旋转；本案发明方法可液压杆改成螺杆，液压缸改成电动机及齿轮，电动机旋转，使螺杆伸出或者缩回，其发电方法同上述相同；本案发明方法可手动杠杆原理，使离合器向前移动或者向后移动，其方法同上述相同；本发明离合器优点：一、轴芯与齿轮在负荷的情况下，随时可以分开、啮合，速度快方便；二、设备简单，可靠；三、可远距离自动控制离合器，可手动控制离合器； 本发明所称全部“圆形材料”、“扇形材料”的形状根据需要都可以变化，“圆形材料”、“扇形材料”根据需要可以不用； 超大型水力发电站的发明是为了解决实际问题，促进社会生产力的提高，为投资者提供高额回报；本发明在实际使用过程中，要根据实际水域不同情况，采用不同发电技术方法，根据需要各种发电技术方法可交叉使用，以及各种技术方法可交叉、调换、增加、减少使用；本发明所有名称可能与实际有差异，应该根据实际名称；本发明所用的材料根据实际需要都可变化；本发明所有的数字、数量根据实际需要都可变化；本发明所有的形状根据实际需要都可变化；本发明所有的部件根据实际需要都可变化；本发明附图的图形根据实际需要都可变化； 本发明水力发电站可单独使用发电，可左右延长排列发电，可前后排列发电，可前后左右组合集成方阵排列发电，水力发电站与水力发电站前后左右布置的位置应互相差开，这样获得更多的能量，可根据实际情况阵形可无穷无尽的变化；总输电间可设在水面上可设在陆地上，本发明适合国家级几千平方公里、几万平方公里超大型发电站，统一发电，统一管理，统一输电供应十几个省、供应全中国，可几千平方公里、几万平方公里的超大型潮流发电站与大江水流动的动能大型发电站并网向全国供电，可适合海上中型，小型潮流发电站，可适合大江大河水流动的动能大型发电站，可适合大江大河中型发电站，或者，小江、小河小型发电站； 超大型水力发电站水轮机转速调节和运行的技术方法是： 水力发电站由水轮机、调速器、液压机、液压泵、电动机、液压缸、液压杆、液压管、活塞、阀门、开关、水轮机的叶桨、水轮机的轴芯、保护罩、操作手柄、圆形材料、轨道、转速表、防风罩、芯子、离合器、锚定装置、甲板、横梁、轴芯、齿轮、齿轮组、发电机组、发电机、水轮机两端轴芯、轴承座、支架、螺丝、均匀分流系统、水轮机的圆形材料、停止档、加热设备、冷却装置、水力发电站调节系统、液压系统、空气压缩系统、螺杆式系统、整流器、储能蓄电瓶、逆变器、电容器、变压器、发电站组成的基础上，水力发电站进行水轮机转速调节和运行，其特征是，水力动能发电站通过调速器，当调速器接收到测量到水轮机转速太快或者太慢需要调速信号时，调速器对接收到信号数据经过综合处理后，调速器指令控制液压机的液压泵的电动机工作，输入、输出液压液体及停止，液压机的液压泵的电动机功率必须达到规定功率，这样利于液压缸、液压杆迅速做功，液压机、液压泵、电动机可两套或多套，液压机通过液压管连接到水轮机各叶桨液压缸内，液压缸内的活塞在液压液体压力的作用下移动，液压缸内的活塞受油压力面积必须达到规定的面积，液压缸内的活塞连接液压杆做功，或者，液压机的液压泵的电动机工作，调速器指令控制液压机液压管电阀门或机械阀门或液压阀门的开关，阀门控制输入输出液压液体及停止，液压液体通过液压管输入输出到水轮机各叶桨液压缸内，液压缸内的活塞在液压液体压力的作用下移动，活塞连接液压杆，液压杆连接水轮机各叶桨做功，液压缸周围水轮机的叶桨采用两层材料制造，留有空间，当水轮机的叶桨缩回时液压缸插入叶桨两层中间，这样利于水轮机的叶桨沿轨道上下左右内外移动时增加移动幅度的长度，液压杆的周围包裹一层到二层水密保护罩，这样防止液压杆日久腐蚀生锈，及液压缸漏油，液压杆接头在水轮机的叶桨中位置恰当，这样利于液压杆对水轮机的叶桨做功时叶桨受力匀均，防止叶桨沿轨道上下左右内外移动时卡住；当液压杆伸出时，连接液压杆的叶桨同时伸出，水轮机各叶桨在水中受水力面积增大，水轮机转速加快，力矩增大，使水轮机所产生的主动力矩与发电机反抗的阻力矩达到新的平衡，从而使发电机始终保持额定转速，相反，当液压杆缩回，连接液压杆的叶桨同时缩回，水轮机各叶桨在水中受水力面积减少，水轮机转速减慢，力矩减少，使水轮机所产生的动力矩负荷与发电机需要的阻力矩负荷达到新的平衡，从而使发电机始终保持额定转速；或者，调速器自动档失效，调速器转向手动档，按操作手柄，通过人工手动，控制液压机的电动机的开关或液压机的液压管阀门的开关，控制液压杆对水轮机各叶桨沿圆形材料上的轨道上下左右内外移动做功，根据水轮机转速表，使水轮机按规定转速旋转；调速器设置二档：自动档与手动档，调速器自动档功能：调速器自动档与发电机输出的电源相连，服从电网指令；调速器手动档功能：当水轮机、发电机组、发电站需要定期检修保养及抗大风浪时，调速器转向手动档，按操作手柄，控制液压机的液压泵的电动机的开关，或者，液压机的液压泵的电动机工作，控制液压机的液压管阀门的开关，将水轮机各组叶桨收回，靠近水轮机轴芯，使水轮机各组叶桨离开流动水中，水轮机停止不动，待水轮机、发电机组、发电站检查保养及抗大风浪完成后，再按操作手柄，控制液压机的液压泵的电动机的开关或液压机的液压管阀门的开关，使水轮机各叶桨进入流动水中受水力，水轮机按规定转速旋转，发电站正常发电；水轮机设置防风罩，这样水轮机的叶桨露出水面，水轮机不会受到水力发电站当地水域的顺风、逆风、歪风、快风、慢风、阵风、有风、无风的干扰，使水力发电站生产优质电能并电网；或者，当流向风向相反时，使防风罩分组分片局部或全部打开，这样水轮机的叶浆在水中时受水力冲动，水轮机的叶浆在空中时受风力吹动，这样水轮机的叶浆同时风力、水力上下联动，使水力发电站获得更多的能量，提高经济效益；或者，当流向风向同向时，使防风罩分组分片局部或全部关闭，这样水轮机的叶浆在水中时受水力冲动，水轮机的叶浆在空中时不受顶风风力阻碍吹动，使水力发电站获得更多的能量，提高经济效益；或者，当水力减弱时或没有时，风力增强时，水轮机的叶浆通过调速器手动档，将水轮机各组叶桨收回，靠近水轮机轴芯，使水轮机各组叶桨离开流动水中，使防风罩分组分片一部分打开一部分关闭，使水轮机的叶浆一部分受风力一部分不受风力，使水轮机的叶浆受风力吹动下，推动水轮机旋转，水力发电站变成风力发电站，提高经济效益；上述根据实际情况确定，也可以水轮机防风罩去掉不要；为防止水轮机意外转动影响运输、检修及抗风浪时的安全，水轮机与发电平台之间应安装锚定装置，或水轮机与轴芯平台之间应安装锚定装置，这样水轮机暂时锚定不会转动影响安全，锚定装置用链环、卸扣连接，或者，锚定装置用插销原理固定，或者，锚定装置用液压机、液压缸、液压杆插销原理固定，锚定装置以简便实用为主；水力发电站轴芯与齿轮之间、轴芯与轴芯之间安装离合器，这样利于齿轮组、发电机组故障或维修时紧急停止转动，或者，水力发电站布置在正反流向潮流发电时，涨潮水轮机正旋转，落潮水轮机反旋转，水力发电站通过离合器，使水力发电站在涨潮、落潮水轮机正旋转、反旋转都可发电；安装铺设液压机到各液压缸内液压管，由于水轮机日夜旋转，同时水轮机轴芯也旋转，液压机液压管只能从水轮机两端轴芯圆心点输入、输出液压液体，否则是不能成立的，液压机液压管回路从甲板、横梁上通过，同时工作人员从甲板、横梁上通过，这样利于工作人员对水轮机的叶桨、液压管、发电机组方便检修和方便操作，水轮机轴芯外液压管与水轮机轴芯内液压管凹凸全封闭紧密活动对接，防止渗漏，这样水轮机轴芯内外液压管在液压液体压力作用下不会脱节，本案可液压管在轴芯外反对接，而且制造安装方便，水轮机轴芯外的液压管用支架、螺丝固定在水轮机的轴承座上，这样水轮机旋转，水轮机轴芯外液压管不会旋转，水轮机轴芯内液压管随水轮机一起旋转，轴芯内液压管连接到水轮机各叶桨液压缸内，轴芯内或者轴芯外液压管设置均匀分流系统，根据水轮机的叶桨片数分组，均匀分设液压管，各分支液压管大小统一标准制造，各分支液压管设置阀门，阀门可调节液压液体流量，使各叶桨液压缸内的液压液体份量保持同步执行，各分支液压管的阀门大小统一标准制造，这样利于液压机对水轮机各叶桨做功时，使水轮机各叶桨动作一致利于发电，水轮机各叶桨大小、重量、结构统一标准制造，水轮机各叶桨液压缸、液压杆大小、重量、结构统一标准制造，这样提高工作效率，这样利于液压机对水轮机各叶桨做功时，使水轮机各叶桨动作一致利于发电，液压杆对水轮机各叶桨做功，水轮机各叶桨沿圆形材料上凹凸轨道像闸门一样上下左右内外移动，水轮机的圆形材料上凹凸轨道上下顶端设置停止档；为防止液压液体冬季冻结疑固，液压机内部应设电热偶、电热棒加热设备，使液压机正常使用；为防止液压液体夏季淡化，液压机内部应设冷却装置，使液压机正常使用；上述水力发电站可水轮机各叶桨重叠式、折叠式、卷门式沿圆形材料上轨道上下左右内外移动，可水轮机各叶桨90°转动，可水轮机各叶桨沿圆形材料上的二条横梁轨道左右移动，其水轮机调节技术方法同上述相同或相似；可水轮机各叶桨以叶浆左右芯子为支点，芯子支撑叶浆整片的重力，水轮机各叶桨以叶浆左右芯子为支点上下转动，其水轮机调节技术方法同上述相同或相似；本发明可液压机改为空压机，液压管改为空气管，阀门改为气阀，液压缸改为气缸，液压杆改为气缸杆，液压转动机构改为气动转动机构，液压液体改用气体，调速器控制空气压缩式系统做功，使水轮机按额定转速旋转，其水轮机调节技术方法同上述相同或相似；本发明可液压机改为电动机，液压管改为水密电缆，液压缸改为齿轮，液压杆改为螺杆，调速器控制螺杆式系统做功，水轮机按额定转速旋转，其水轮机调节技术方法同上述相同或相似；上述根据实际情况确定；水轮机的转速调节，实际水域水的流速、流量确定水轮机的半径及水轮机的叶桨的面积，发电机的功率，三者相匹配，发挥最大发电效能；本发明水力发电站采用直流变交流并网时，可将水力发电站调节系统去掉不要，液压系统去掉不要，空气压缩系统去掉不要，螺杆式系统去掉不要，水轮机的叶桨固定在圆形材料上或水轮机的轴芯上，或者，水力发电站调节系统部分保留，液压系统保留，空气压缩系统保留，螺杆式系统保留，根据水力发电站具体情况确定，水力发电站通过直流发电机或者交流发电机再经过整流器整流生产直流电，直流电通过逆变器、变压器生产正规交流电并电网，或者，水力发电站通过直流发电机或者交流发电机再经过整流器整流生产直流电，直流电对储能蓄电瓶充电，直流电输出，通过逆变器、电容器、变压器生产正规交流电并电网；以上是水力发电站水轮机转速调节和运行的技术方法及工作原理； 超大型水力发电站制造技术方法是： 水力发电站其结构由卧式水轮机、底部连接材料、发电平台、轴芯平台、轴承座、甲板、横梁、压载水系统、水轮机的叶桨、几个压载舱、水轮机的轴芯、水轮机的圆形材料、舱盖、横梁、衬档肋骨、发电机组、设备、防风罩、锚定装置、水力发电站组成的基础上，水力发电站通过制造平台，制造船坞，制造浮体平台，采用吊车、浮吊、船坞放水阀、船坞门、拖轮、锚、锚链、船用气囊、暂时固定装置、制造平台门、连接生产工具，对上述超大型卧式水轮机水力发电站进行制造，其特征是：为什么制造超大型卧式水轮机水力发电站，因为根据功率公式：功率＝力×速度，发电平台、轴芯平台前后尖头形制造，这样使水流汇入，流速加快，使水轮机能量增大，又根据杠杆力矩平衡定理：动力矩＝阻力矩，即动力矩越大相对获得能量越大；又根据压力公式：压力＝压强×面积，根据压力公式得知，水轮机的叶桨在水中深度越大压强越大获得压力越大成正比，水轮机的叶桨在水中面积越大获得压力越大成正比；通过以上分析得知，增长水轮机的叶桨在水中的深度和面积，大半径水轮机获得能量相对是小半径水轮机获得能量几倍、十几倍的能量，因此有必要制造超大型卧式水轮机水力发电站，这样又节省材料又增大能量，水力落差势能发电站是建造大坝或者建造水渠积蓄势能集中落差，以势能落差推动水轮机及发电机组发电，建造大坝时间长，投资成本大，水力动能发电站是建造大直径水轮机发电站，根据杠杆动力矩、阻力矩平衡原理，建造水力动能发电站与水力势能发电站相比，水力动能发电站具有建造时间短，相同功率投资成本少，可大规模统一规格批量制造；第一种：第一步、超大型卧式水轮机水力发电站制造平台，选择靠海边、江边、河边的区域，水力发电站制造平台的前沿及运输的水域的水深必须超过水力发电站浸入水中的深度，如果达不到水深要求，可通过挖泥设备挖泥，达到要求为止，这样利于水力发电站制造完成后下水时，使水力发电站不会碰到海底、江底、河底，防止水力发电站下水时及运输时损坏；第二步、超大型卧式水轮机水力发电站制造平台要设置斜坡度角度适当，靠近水域一头低，另一头高，像制造大型船舶的制造平台相似，这样利于水力发电站制造完成后方便下水；第三步，超大型卧式水轮机水力发电站制造平台上方安装大型吊车，这样利于水力发电站制造方便，提高工作效力，把制造平台门关住，把制造平台内水排干，水力发电站通过连接生产工具，水力发电站根据实际发电水域需要确定发电平台大小及型深，根据实际发电水域需要确定水轮机长度及水轮机的直径，水力发电站从底部连接材料开始制造，发电平台、轴芯平台像制造普通船舶相似，从底部开始制造，发电平台、轴芯平台制造到上部用甲板、横梁连接，使水力发电站结成一体强度加强，发电平台、轴芯平台内部空心全封闭水密浮于水面制造，发电平台、轴芯平台的浮力支撑水力发电站整体的重力，水力发电站浮于水面，水力发电站吃水恰当，根据浮力定理制造，发电平台、轴芯平台设置压载水系统，压载水系统用于调节水力发电站吃水大小，发电平台、轴芯平台前后尖头形制造，这样使水流汇入，流速加快，能量增大，这样使水轮机的叶桨面积减少的情况下，能量增大，重量减轻，使水轮机制造方便，这样使发电平台面积增大，使用方便，发电平台、轴芯平台分几个压载舱也可以不分几个压载舱，各个压载舱隔绝密封独立，这样发电平台、轴芯平台具有抗沉性；第四步，制造轴承座，制造水轮机的轴芯，制造水轮机的圆形材料，水轮机的圆形材料格子框架制造，这样节约材料，这样水流穿过圆形材料的格子汇入到水轮机的叶浆，使水轮机的叶桨获得更大的能量，制造水轮机的圆形材料与圆形材料的连接横梁，使水轮机强度加强，水轮机的叶浆正反两面纵横肋骨制造，这样水轮机的叶浆强度加强，使水轮机的叶浆阻力增大获得更大的能量；第五步，根据需要将发电机组及设备按规定位置安装；第六步，制造水轮机的防风罩，制造水力发电站的舱盖，制造水轮机与发电平台之间锚定装置，水力发电站涂上防腐漆，加满液压液体；第七步，水力发电站制造完成后，打开水力发电站暂时固定装置，打开制造平台门，用船用气囊冲气使水力发电站升高，然后水力发电站安全滑下制造平台下水，或者，水力发电站在重力的作用下，顺利滑下制造平台下水，或者，用拖轮把水力发电站拖下制造平台顺利下水，水力发电站浮于水面，水力发电站用拖轮拖到需要的水域施工安装发电，制造平台再进行超大型水力发电站制造，这种制造超大型卧式水轮机水力发电站优点：承建水力发电站制造平台简单方便，经济实用，采用船用气囊冲气使水力发电站升高，然后水力发电站安全滑下制造平台下水，安全可靠；第二种：超大型卧式水轮机水力发电站制造船坞，选择靠海边、江边、河边的地方，水力发电站制造船坞，船坞口及水力发电站运输的水域的水深必须超过水力发电站浸入水中的深度，水力发电站制造的船坞像大型船舶修船、造船船坞相似，水力发电站制造船坞要求吃水更深，这样利于水力发电站的制造完成后顺利出坞；船坞门关住，把水力发电站制造船坞内水排干，超大型卧式水轮机水力发电站制造船坞上方安装大型吊车，发电平台、轴芯平台内部空心制造，发电平台、轴芯平台的浮力支撑水力发电站整体的重力，根据浮力定理制造，水力发电站浮于水面，发电平台、轴芯平台前后尖头形制造，这样使水流汇入，流速加快，使水轮机能量增大，水轮机轴芯离开水面适当高度，平行于水面，水力发电站其制造技术方法同上述相同或相似，水力发电站制造完成后打开船坞放水阀门，水力发电站浮于水面，待船坞内的水和船坞外的水平行时再打开船坞门，用拖轮拖出制造好的水力发电站，用拖轮把浮于水面的水力发电站拖到施工现场，布置发电；制造船坞再进行超大型水力发电站制造；这种制造超大型卧式水轮机水力发电站优点：水力发电站制造完成后打开船坞放水阀门，水力发电站浮于水面，待船坞内的水和船坞外的水平行时再打开船坞门，用拖轮拖出制造好的水力发电站，把船坞门关上，把水力发电站制造船坞内水抽干，再进行水力发电站制造，这种制造水力发电站安全可靠不会损坏，但承建制造船坞费用大；第三种：本发明水力发电站制造浮体平台像大型船舶修船、造船浮体平台相似，水力发电站制造浮体平台用锚、锚链固定在海底、江底、河底里，水力发电站制造浮体平台前后左右位置不变，当制造水力发电站时，将制造浮体平台内部空心全封闭压载水排干，浮体平台制造平面浮出水面，根据浮力定理制造，水力发电站制造浮体平台前后或左右干舷高度适当高于中间制造平台，水力发电站制造浮体平台中间部分面积大小及干舷高度根据水力发电站实际需要确定，水力发电站制造浮体平台安装大型吊车或浮吊，发电平台、轴芯平台内部空心制造，发电平台、轴芯平台的浮力支撑水力发电站整体的重力，根据浮力定理制造，水力发电站浮于水面，发电平台、轴芯平台前后尖头形制造，这样使水流汇入，流速加快，使水轮机能量增大，水轮机轴芯离开水面适当高度，平行于水面，水力发电站其制造技术方法同上述相同或相似，水力发电站制造完成后，将制造浮体平台内部空心全封闭压载水压入适当，制造浮体平台下浸适当，水力发电站浮于水面，用拖轮把浮于水面的水力发电站拖到施工现场发电，将制造浮体平台内部空心全封闭压载水排干，浮体平台制造平面浮出水面，再进行水力发电站制造，这种制造水力发电站安全可靠，但承建制造浮体平台费用大；上述水力发电站制造技术方法次序可以前后变动，上述水力发电站制造技术方法为基础，其制造细节可无穷无尽的变化； 超大型水力发电站施工和安装的技术方法是： 水力发电站其结构由卧式水轮机、锚机、锚、锚链、水轮机的叶桨、浮标、卸扣、缆桩、锚链链环、水力发电站组成的基础上，通过工厂制造，采用拖轮、吊车、拖轮缆桩、制链器、钢丝回头缆、尼龙回头缆、工作船、引缆、绞缆机、锚机、空气箱、施工和安装的工具，对上述超大型水力发电站进行施工和安装，其特征是：第一步，超大型卧式水轮机水力发电站浮于水面，在工厂全部整体制造完成后，用拖轮将浮于水面的水力发电站拖到施工现场，拖轮数量根据需要确定；第二步，在流动的海水、江水、河水这些实际需要的水域，浮于水面的水力发电站拖到现场后，拖轮上的吊车将水力发电站的锚链未端吊起连接在水力发电站上，水力发电站的锚放在拖轮上，将锚链绕系在拖轮缆桩上，可将锚链用制链器固定在拖轮上，然后拖轮上的吊车将水力发电站的锚分别吊到拖轮的舷外，用钢丝回头缆穿过水力发电站的锚链链环绕系在拖轮缆桩上，根据水流的方向确定锚泊位置的方位，使卧式水轮机的叶桨与水流方向垂直，这样获得能量最大，方位确定后，将原来锚链绕系在拖轮缆桩上解去，打开锚链制链器，拖轮上分别同时松出钢丝回头缆，使水力发电站的锚抛在规定海底、江底、河底里，两锚抛八字形，这样使水力发电站前后左右位置不变，因为海上、江上有风浪，风向角度不同，不会使水力发电站移位，海上风浪大的水域及潮流大的水域，水力发电站应多抛锚，防止水力发电站移位，抛锚数量根据实际需要确定，锚链夹角根据实际情况确定，锚链长度根据实际需要确定，锚和锚链大小由发电站大小确定，锚和锚链强度必须足够，锚泊完成后抽回钢丝回头缆，同时连接尼龙回头缆，尼龙回头缆连接浮标，浮标在水面上做标记，如果以后需要移动锚位，尼龙回头缆连接钢丝回头缆，抽回尼龙回头缆，钢丝回头缆穿在锚链上，绕系在拖轮缆桩上，即可移锚位或撤回，同样的方法可重复使用；或者，水力发电站撤回、移锚位时，将水力发电站锚链未端用引缆转移到工作船或拖轮上专用绞缆机或锚机上，然后，将水力发电站的锚链未端卸下，工作船或拖轮上专用绞缆机或锚机将水力发电站的锚链、锚收回，上述方法重复使用使水力发电站的锚、锚链全部收回在工作船上或拖轮上，这样水力发电站用拖轮拖带可撤回或者移锚位；第三步，水力发电站锚泊的反方向施工安装技术方法同第二步相同，以上水力发电站施工安装的技术方法特别适合于正反双向流向的水域发电，特别适合水很深的水域发电，水力发电站施工安装完毕后，正常发电；如果水力发电站布置在单向流向水域发电时，水力发电站可采用联串发电，水力发电站浮于水面，在工厂全部整体制造完成后，用拖轮将浮于水面的水力发电站拖到施工现场，依上述第二步施工安装的技术方法，将水力发电站的锚、锚链泊在海底、江底、河底里，可采取锚链用卸扣连接在水力发电站的缆桩上，锚链连接空气箱，使锚链浮于水面，这样利于水力发电站方便安装，锚链大小根据水力发电站大小确定，锚链强度必须足够，锚链长度根据水力发电站实际需要确定，水力发电站在工厂全部整体制造完成后，用拖轮拖到现场，用卸扣连接在锚链上，以同样方法将多台水力发电站联串起来，如果联串的水力发电站数量较多，那么水力发电站横向再多次锚泊，使联串的水力发电站位置不变，最后一台水力发电站同第二步施工安装的方法相同，使最后一台水力发电站的锚固定在海底、江底、河底里，联串的水力发电站随水位升高而它们同时升高，随水位降低它们同时降低，水轮机的叶桨始终满负荷受水力，获得能量最大，以上水力发电站施工安装完毕后，正常发电；或者，在水力发电站上安装多台锚机、锚、锚链装置，水力发电站在工厂全部整体制造完成后，用拖轮将浮于水面的水力发电站拖到施工现场，拖轮数量根据需要确定，水力发电站位置确定后，使水轮机的叶桨与水流方向垂直获得能量最大，水力发电站通过拖轮协助确定上流各锚位的方位后，然后上流锚机依顺序抛锚，使锚固定在海底、江底、河底里，上流锚链松出规定长度后，水力发电站通过拖轮协助确定下流各锚位的方位后，然后下流锚机依顺序抛锚，使锚固定在海底、江底、河底里，下流锚链松出规定长度，同时将上流锚链收到规定长度，使水力发电站上流与下流的锚链的长度约相等，使水力发电站正流向与反流向都要受力，使水力发电站位置不变，水力发电站随水位升高而升高，随水位降低而降低，水轮机的叶桨满负荷受水力，水力发电站施工安装完毕后，正常发电；撤回水力发电站时，通过锚机将锚链、锚收回在水力发电站中，通过拖轮将水力发电站转移，上述水力发电站可与第一步，第二步、第三步的施工安装技术方法配合使用，上述水力发电站施工安装的技术方法特别适合于正反双向流向的水域发电，特别适合水很深的水域发电；上述施工安装的技术方法前后次序可以变动；以上水力发电站施工安装技术方法的优点：一、水力发电站在工厂全部整体制造完成后，运到现场，水力发电站用锚、锚链固定在海底、江底、河底里，水力发电站即可工作发电，施工安装极端方便；二、水力发电站在海上、江上、河上被风浪流打移动时，随时调整水力发电站的位置，撤回水力发电站时极端方便；以上施工安装的技术方法，根据水力发电站实际需要可无穷无尽的变化； 超大型水力发电站维修保养的技术方法是： 水力发电站通过维修保养专用工作船，采用高压水枪设备、高压喷砂设备、喷漆设备、焊接设备、加油设备、云梯设备维修和保养的工具，对上述超大型水力发电站进行维修和保养，其特征是：为了延长水力发电站使用寿命，必须对水力发电站进行定期维修和保养，第一步、对水轮机维修和保养时，通过调速器手动档功能使水轮机的叶桨收回靠近水轮机的轴芯，水轮机的叶桨离开水中没有受水力，水轮机停止不动，或者，通过调速器手动档功能使水轮机的叶桨没有受水力，水轮机停止不动；第二步，为防止水轮机意外转动影响安全，水轮机与发电平台之间安装锚定装置，或水轮机与轴芯平台之间安装锚定装置，这样水轮机暂时锚定不会意外转动影响安全，锚定装置用链环、卸扣连接，或者，锚定装置用插销原理固定，或者，锚定装置用液压机、液压缸、液压杆插销原理固定，锚定装置以简便实用为主；第三步、水力发电站布置在水上发电，为提高维修和保养工作效率，水力发电站应采用维修保养专用工作船，维修保养工作船上安装高压水枪设备、高压喷砂设备、喷漆设备、焊接设备、加油设备、云梯设备，维修保养工作船可供工作人员起居生活，维修保养工作船可多条同时对同一水力发电站进行维修和保养，提高工作效率，可单条维修保养工作船对单一水力发电站进行特需维修和保养，提高工作效率；第四步、维修保养工作船上高压水枪设备、高压喷砂设备、喷漆设备、焊接设备、加油设备、云梯设备，对水力发电站、水轮机露出水面部分进行清洗、除锈、涂漆、焊接、加油润滑、更换保护罩维修保养，同时工作人员对发电机组进行维修保养；第五步、水轮机露出水面部分维修保养完成后，打开暂时锚定装置，按调速器手动档功能使水轮机维修保养完成后的部分进入水中，使水轮机未维修保养部分露出水面，同时将水轮机锚定装置暂时锚定，对水轮机露出水面部分再进行维修保养，水轮机维修保养完成后，打开暂时锚定装置，同样维修保养的技术方法可重复多次，使水轮机全部整体维修保养完成，工作船对水电站及防风罩进行维修保养，水力发电站维修保养完成后，正常发电；维修保养工作船到其它水力发电站再进行维修保养；上述水力发电站维修保养的技术方法前后次序可以变动，上述水力发电站工作人员可平时进行维修保养；上述水力发电站维修保养的技术方法优点：采用维修保养工作船，及维修保养工作船上安装高压水枪设备、高压喷砂设备、喷漆设备、焊接设备、加油设备、云梯设备，提高工作效率，维修保养工作船可多条同时对同一水力发电站进行维修和保养，提高工作效率，可单条维修保养工作船对单一水力发电站进行特需维修和保养，提高工作效率；以上水力发电站维修保养的技术方法，根据水力发电站实际需要可以变化。 | E02B9/00
2075 | CN107600380A | 一种利用波浪能发电的螺旋桨探测船 | 2017-09-27 | 撤回 | 林月仙 | 本发明公开了一种利用波浪能发电的螺旋桨探测船，包括船板，所述船板的两端固定设置有护栏，所述护栏的下端固定设置有波浪能发电装置，所述波浪能发电装置远离护栏的一侧固定设置有固定圆柱杆，本发明涉及新能源开发技术领域。该一种利用波浪能发电的螺旋桨探测船，通过在海洋探测船上设置有波浪能发电设备，对海洋能量的充分利用，波浪能产生的电量代替机油，从而带动螺旋桨转动，减少对环境的污染，在螺旋桨固定座的下端设置有探测器，可对海洋生命进行探测，并且在探测船的下方还设置有观测箱和摄像头，通过固定杆的上端固定设置的显示屏对海底进行监测，简单实用。 | 一种利用波浪能发电的螺旋桨探测船，包括船板(1)，其特征在于：所述船板(1)的两端固定设置有护栏(2)，所述护栏(2)的下端固定设置有波浪能发电装置(3)，所述波浪能发电装置(3)远离护栏(2)的一侧固定设置有固定圆柱杆(4)，所述固定圆柱杆(4)的上端固定设置有盖板(5)，所述盖板(5)的中部下端固定设置有照明灯(6)；所述船板(1)的下端中部固定设置有海面前进装置(10)，所述海面前进装置(10)的两侧固定设置有储物箱(8)，所述储物箱(8)的上端中部固定设置有箱门(9)，所述储物箱(8)远离海面前进装置(10)的左侧固定设置有蓄电池箱(7)，所述储物箱(8)远离海面前进装置(10)的右侧固定设置有固定箱(25)，所述固定箱(25)远离储物箱(8)的一侧上端固定设置有固定杆(11)。 | B63H21/17
2076 | CN107601731A | 一种具有净化水源功能的水力发电设备 | 2017-09-12 | 驳回 | 牛翠芹 | 本发明涉及一种具有净化水源功能的水力发电设备，包括壳体和设置在壳体内的发电机、转轴和转轮，转轮还包括消毒机构和过滤机构，消毒机构包括移动组件和消毒组件，过滤机构包括震动组件和过滤组件，该具有净化水源功能的水力发电设备，当水流驱动转轮旋转时，转轮同时驱动消毒机构和过滤机构工作，通过消毒机构和过滤机构对水流进行净化，由此，充分利用了转轮的动能，避免发电设备中存在的富余能力被浪费，并利用转轮的动能间接地对水流进行充分净化，减轻水流的污染程度，避免对人们的生活环境及健康造成严重的影响。 | 一种具有净化水源功能的水力发电设备，其特征在于，包括壳体和设置在壳体内的发电机、转轴和转轮，所述转轮还包括消毒机构和过滤机构，所述转轮分别与消毒机构和过滤机构传动连接，所述过滤机构位于消毒机构的下方；所述消毒机构包括移动组件和消毒组件，所述消毒组件设置在移动组件的下方，所述移动组件与消毒组件传动连接；所述移动组件包括半齿轮、驱动框和限位杆，所述半齿轮设置在转轮的底部，所述半齿轮的轮面与水平面平行，所述转轮与半齿轮同轴设置，所述转轮与半齿轮传动连接，所述驱动框水平设置，所述驱动框内水平设有齿条，所述齿条有两个，两个齿条分别设置在驱动框的两侧，所述半齿轮位于两个齿条之间，所述半齿轮分别与两个齿条啮合，所述限位杆水平设置，所述限位杆与齿条垂直，所述限位杆有两个，两个限位杆分别设置在驱动框的设有齿条的两侧，所述壳体的内壁上设有固定块，所述固定块有两个，两个固定块位于驱动框的两侧，所述限位杆设置在驱动框和固定块之间，所述限位杆与固定块滑动连接；所述消毒组件包括密封柱和紫外线灯，所述密封柱竖向设置，所述密封柱有若干个，各密封柱均匀设置在驱动框的下方，所述紫外线灯有若干个，各紫外线灯分别设置在各密封柱内；所述过滤机构包括震动组件和过滤组件，所述过滤组件设置在震动组件的下方，所述过滤组件与震动组件传动连接；所述震动组件包括驱动轴、第一支板、第二支板、震动杆、弹簧和隔板，所述驱动轴竖向设置在转轮的下方，所述驱动轴与转轮同轴设置，所述第一支板为圆盘形，所述第一支板水平设置在驱动轴的下方，所述驱动轴的底端与第一支板的圆心连接，所述第一支板的下端面设有第一限位块，所述第一限位块为半球形，所述第一限位块有若干个，各第一限位块沿着第一支板的圆心周向均匀设置，所述第二支板为圆盘形，所述第二支板与第一支板平行，所述第二支板与第一支板同轴设置，所述第一限位块的球面与第二支板的上端面抵靠，所述第二支板的上端面设有若干凹槽，各凹槽与各第一限位块一一匹配，所述震动杆为长方体，所述震动杆竖向设置在第二支板的下方，所述隔板水平设置在壳体的内壁上，所述震动杆穿过隔板，所述弹簧套设在震动杆上，所述第二支板通过弹簧与隔板连接，所述过滤组件设置在震动杆的下方；所述过滤组件包括支撑板和过滤单元，所述支撑板竖向设置，所述支撑板有两个，两个支撑板相互平行，所述过滤单元设置在两个支撑板之间；所述过滤单元包括PP棉过滤网、RO反渗透过滤网和活性炭过滤网，所述PP棉过滤网、RO反渗透过滤网和活性炭过滤网由靠近震动杆至远离震动杆的方向依次水平设置，所述震动杆与PP棉过滤网固定连接。 | C02F9/08
2077 | CN107605649A | 一种波浪能发电装置的固定装置 | 2017-08-16 | 驳回 | 海南大学; 林冬冬; 周衡 | 本发明提供一种波浪能发电装置的固定装置，包括固定杆、竖直杆、导流板、水平转动机构和竖直转动机构，所述固定杆首端与地面或船只连接，所述固定杆末端下方通过水平转动机构连接所述竖直杆，所述竖直杆中部通过竖直转动机构连接波浪能发电装置，所述竖直杆下方连接所述导流板。固定杆与地面或船只连接防止波浪能发电装置被海水冲走；水平转动机构保证导流板和波浪能发电装置能够在水平方向上转动，竖直转动机构能够保证波浪能发电装置在波浪作用下在竖直方向上转动，提高发电效率，在导流板作用下，使得波浪能发电装置始终朝着波浪运动的方向。 | 一种波浪能发电装置的固定装置，其特征在于：包括固定杆、竖直杆、导流板、水平转动机构和竖直转动机构，所述固定杆首端与地面或船只连接，所述固定杆末端下方通过所述水平转动机构连接所述竖直杆，所述竖直杆中部通过所述竖直转动机构连接波浪能发电装置，所述竖直杆下方连接所述导流板。 | F03B13/18
2078 | CN107605650A | 一种利用月池激波的浮式波浪发电装置 | 2017-08-31 | 驳回 | 哈尔滨工程大学 | 本发明提供一种利用月池激波的浮式波浪发电装置，包括发电机组(1)、浮体(5)和转轮，浮体(5)设置有月池结构(9)，支撑结构Ⅰ(2‑1)和支撑结构Ⅱ(2‑2)分布在月池结构(9)内，支撑结构Ⅰ(2‑1)和支撑结构Ⅱ(2‑2)与浮体(5)固定连接，转轴(4)穿过支撑结构Ⅰ(2‑1)和支撑结构Ⅱ(2‑2)，发电机组(1)固定安装在浮体(5)上方，其转子与月池结构(9)同轴且与转轴(4)上端固定连接，转轮与转轴(4)下端固定连接且位于水线(3)以下，转轮位于月池结构(9)内且与其同轴，浮体(5)浮在水面上，系泊在海底(11)。本发明利用月池激波引起的振荡水流，通过水介质推动转轮，将波浪能转化为电能。 | 一种利用月池激波的浮式波浪发电装置，其特征在于：该装置包括发电机组(1)、浮体(5)和转轮，转轮包括叶片(8)和轮毂(6)，叶片(8)安装在轮毂(6)上，浮体(5)设置有贯穿的月池结构(9)，均由外圆和十字交叉支撑杆构成的支撑结构Ⅰ(2-1)和支撑结构Ⅱ(2-2)纵向分布在月池结构(9)内，支撑结构Ⅰ(2-1)和支撑结构Ⅱ(2-2)的外圆均与浮体(5)固定连接，转轴(4)穿过支撑结构Ⅰ(2-1)和支撑结构Ⅱ(2-2)的十字交叉支撑杆的中心，贯穿处均设有轴承(7)，发电机组(1)通过立柱与支撑结构Ⅰ(2-1)固定连接且固定安装在浮体(5)上方，发电机组(1)的转子与月池结构(9)同轴且与转轴(4)的上端固定连接，转轮与转轴(4)下端固定连接且位于水线(3)以下，转轮位于月池结构(9)内且与月池结构(9)同轴，浮体(5)浮在水面上，通过系泊线(10)系泊在海底(11)。 | F03B13/22
2079 | CN206903805U | 一种半潜式可移动波浪能发电装置 | 2017-03-01 | 未缴年费 | 集美大学 | 本实用新型涉及一种半潜式可移动波浪能发电装置，包括漂浮平台、动力推进装置、波浪能采能装置、能量转换装置、锚定装置和电能存储装置等几部分，所述漂浮平台为楔形船体，由上至下分为漂浮层、中间层、阻尼层，所述中间层安装有抽水泵与排水泵，所述阻尼层为封闭式结构，所述漂浮平台尾部设有动力推进装置；所述波浪能采能装置由多个振荡浮子及多组浮子臂组成，所述多个振荡浮子通过多组臂长不等的浮子臂连接于楔形船体两侧；所述能量转换装置和电能存储装置共同布置于锲形船体的漂浮层上或中间层内；所述锚定装置采用悬链线单点浮筒系泊系统，系于楔形船体顶角。本实用新型能够最大限度地多点收集波浪能，提高收集效率，进而转化为电能。 | 一种半潜式可移动波浪能发电装置，其特征在于：包括漂浮平台、动力推进装置、波浪能采能装置、能量转换装置、锚定装置和电能存储装置等几部分，所述漂浮平台为楔形船体，由上至下分为漂浮层、中间层、阻尼层，所述中间层安装有抽水泵与排水泵，所述阻尼层为封闭式结构，所述漂浮平台尾部设有动力推进装置；所述波浪能采能装置由多个振荡浮子及多组浮子臂组成，所述多个振荡浮子通过多组臂长不等的浮子臂连接于楔形船体两侧；所述能量转换装置和电能存储装置共同布置于锲形船体的漂浮层上或中间层内；所述锚定装置采用悬链线单点浮筒系泊系统，系于楔形船体顶角。 | F03B13/14
2080 | JP3214471U | 存储水力发电装置 | 2017-10-31 | 未缴年费 | 近藤 康範 | [问题]功率效率更高，紧凑地存放的水力发电装置。[解决方法]一种圆柱形蓄水罐的进气端随着液位的变化所述立柱的进气面1，管2具有下降20，下降到低于所述电力部分3和管2连接到管2的中途位置下降，下落，经瀑布槽4，用于存储发电机(3)，所述储罐内罐4内部下落的瀑布达到设定水位时脱圆柱储水器罐(4)，用于检测按压的按压部1和漏极6，6的按压下圆柱形蓄水箱(1)与储压缩空气注入空气1的作用以提高水位的圆柱段，圆柱形储物槽(1)中存储的水引起的降功率运行，压缩空气储罐1的圆柱形压榨装置(6)交替地执行操作的漂洗水电平。图[图1] | It is the retention¦pool type¦formula hydraulic power unit which produces electric power by rotating the generator with which the water turbine was connected with the turning and the said water turbine by the potential energy of drained¦fallen water, Comprising : The upright cylindrical water-storage tank, The drained¦fallen water pipe¦tube which has a water intake end which tracks the position change of the said water intake surface while taking in from the water intake surface of the water surface vicinity of the said cylindrical water-storage tank, The electric power generation part attached to the halfway position of the said drained¦fallen water pipe¦tube in the downward direction of the said drained¦fallen water pipe¦tube, The drained¦fallen water storage tank which retain¦pools the drained¦fallen water which passed the said electric power generation part, The press part for pressing the water surface of the said drained¦fallen water storage tank by the detection of the said drained¦fallen water having arrived at the inside of the said drained¦fallen water storage tank at the set water level, and draining to the said cylindrical water-storage tank, The compressed air part for ejecting air in the lower part of the said cylindrical water-storage tank, and raising the water level of the said cylindrical storage tank with operation¦movement of the said press part, is provided, Water level rise operation¦movement of the said cylindrical storage tank by the electric power generation operation by the drained¦fallen water force, and the said press part and the said compressed air part of the water stored by the said cylindrical storage tank is performed alternately, The retention¦pool type¦formula hydraulic power unit characterized by the above-mentioned. | F03B13/06
2081 | CN104696147A | 一种海洋波浪液压发电船 | 2013-12-04 | 未缴年费 | 枞阳县黎阳中小企业服务中心 | 本发明公开了一种海洋波浪液压发电船，包括船体、发电系统和输电系统，所述发电系统固定在船体上，所述发电系统与输电系统连接，所述发电系统包括输入装置、转换装置和发电装置，所述输入装置与转换装置连接，所述转换装置带动发电装置发电；所述转换装置为液压顶杆，所述输入装置包括两个配重、转筒和两个动力输出端，所述两个配重通过绳索或链条固定在转筒的两端，所述一个动力输出端带动液压顶杆的活塞压缩运动，所述另一个动力输出端带动液压顶杆的活塞提升运动。本发明提供的海洋波浪液压发电船的结构简单、成本低、发电效率高、移动性能好、无污染。 | 一种海洋波浪液压发电船，包括船体、发电系统和输电系统，所述发电系统固定在船体上，所述发电系统与输电系统连接，其特征在于：所述发电系统包括输入装置、转换装置和发电装置，所述输入装置与转换装置连接，所述转换装置带动发电装置发电；所述转换装置为液压顶杆，所述输入装置包括两个配重、转筒和两个动力输出端，所述两个配重通过绳索或链条固定在转筒的两端，所述一个动力输出端带动液压顶杆的活塞压缩运动，所述另一个动力输出端带动液压顶杆的活塞提升运动。 | F03B13/14
2082 | CN107587970A | 一种波浪能发电装置及其电路 | 2017-08-16 | 驳回 | 海南大学; 林冬冬; 周衡 | 本发明公开了一种波浪能发电装置，包括外浮管、发电管、滑动永磁体组、整理电路板和用电装置，发电管外缠绕有多层线圈，滑动永磁体组在所述发电管内滑动，发电管套在外浮管内，外浮管两端均用外浮管管帽密封，整理电路板设置在发电管的一端，整理电路板与线圈电连接，用电装置设置在外浮管内的外部，整理电路板与用电装置电连接，发电管两端从外到内依次还设有发电管管帽、减震缓冲同性磁铁和减震缓冲垫，发电管管帽密封住发电管的两端，通过技术创新，延长装置的使用寿命，本身具备有风暴保护机制，由于本装置体积小、安装便捷，装置功率可根据用户需求以及实际水文条件进行调节实现模块化建设。 | 一种波浪能发电装置，其特征在于，包括外浮管、发电管、滑动永磁体组、整理电路板和用电装置，所述发电管外缠绕有多层线圈，所述滑动永磁体组在所述发电管内滑动，所述发电管套在所述外浮管内，所述外浮管两端均用外浮管管帽密封，所述整理电路板设置在所述发电管的一端，所述整理电路板与所述线圈电连接，所述用电装置设置在所述外浮管内的外部，所述整理电路板与所述用电装置电连接，所述发电管两端从外到内依次还设有发电管管帽、减震缓冲同性磁铁和减震缓冲垫，所述发电管管帽密封住所述发电管的两端。 | F03B13/14
2083 | CN107587981A | 一种潮汐自适应的波浪与风能组合近岸桩式发电装置 | 2017-11-02 | 撤回 | 厦门理工学院 | 本发明涉及波浪发电和风力发电工程技术研究领域，特别地涉及一种潮汐自适应的波浪与风能组合近岸桩式发电装置。本发明公开了一种潮汐自适应的波浪与风能组合近岸桩式发电装置，包括重力桩、风力发电单元和波浪能发电单元，所述重力桩固定在海上，所述风力发电单元设置在重力桩上，所述波浪能发电单元活动设置在重力桩上，且随水位变化沿重力桩上下运动。本发明提供了一种可以用于近岸的且具有波浪与风能组合的发电装置，能量综合利用效率高，适用性好。 | 一种潮汐自适应的波浪与风能组合近岸桩式发电装置，其特征在于：包括重力桩、风力发电单元和波浪能发电单元，所述重力桩固定在海上，所述风力发电单元设置在重力桩上，所述波浪能发电单元活动设置在重力桩上，且随水位变化沿重力桩上下运动。 | F03D13/25
2084 | CN107592030A | 一种利用波浪能的压电发电装置 | 2017-10-09 | 驳回 | 浙江海洋大学 | 一种利用波浪能的压电发电装置，由电能收集模块和电量存储模块组成，所述电能收集模块的主体为至少两个海上浮漂，在所述海上浮漂之间相接有至少一块带有压电片的金属板，所述的压电片相连于电荷收集模块，并由该电荷收集模块4连接所述的电量存储模块；所述的海上浮漂上面固定有连接柱，至少两块分别带有压电片的金属板分别通过两各自端部相接在两个海上浮漂的连接柱上；所述的电荷收集模块至少由整流电路和变压电路组成；所述的电量存储模块至少包括大容量电容器或锂电池；它具有结构简单、易于维护，可以满足海洋测量装置供电需求等特点。 | 一种利用波浪能的压电发电装置，由电能收集模块和电量存储模块组成，其特征在于所述电能收集模块的主体为至少两个海上浮漂(1)，在所述海上浮漂(1)之间相接有至少一块带有压电片(2)的金属板(3)，所述的压电片(2)相连于电荷收集模块(4)，并由该电荷收集模块(4)连接所述的电量存储模块(5)。 | H02N2/18
2085 | CN206889157U | 一种水力发电装置 | 2017-06-29 | 未缴年费 | 郭正举 | 本实用新型涉及一种水力发电装置，包括水车，水车的右侧设有大齿轮，大齿轮上啮合有小齿轮；小齿轮右侧连接有第一增速器；第一增速器右侧连接有第一发电机；第一发电机右侧连接有第一逆变器，第一逆变器右侧连接有第一升压器；水车左侧与水车同轴连接有第二增速器和第三增速器；第二增速器左侧连接有第二发电机，第二发电机左侧连接有第二逆变器，第二逆变器左侧连接有第二升压器。该实用新型装置能有效地实现发电，改善了利用河流或者小溪发电，使用效果好，便于根据需要使用，安装使用方便。水车是以鼓形构造。在运行过程中增加稳定性。 | 一种水力发电装置，其特征在于：包括水车，所述水车的右侧设有大齿轮，所述大齿轮上啮合有小齿轮；所述小齿轮右侧连接有第一增速器；所述第一增速器右侧连接有第一发电机；所述第一发电机右侧连接有第一逆变器，所述第一逆变器右侧连接有第一升压器；所述水车左侧与水车同轴连接有第二增速器和第三增速器；所述第二增速器左侧连接有第二发电机，所述第二发电机左侧连接有第二逆变器，所述第二逆变器左侧连接有第二升压器。 | F03B13/00
2086 | CN206889158U | 一种联动波浪发电装置 | 2017-03-14 | 未缴年费 | 任超 | 本实用新型公开了一种联动波浪发电装置，包括底座，活塞的一侧壁连接有短绳，活塞的另一侧壁活动连接有第一连杆，摇柄和连动杆的连接处套在第一连杆的末端，连动杆的拐角处套有第二连杆，第二连杆的一侧外壁焊接有转盘；U型架的中部侧壁上连接有长绳，转轴的一端固定在转盘上，转轴的另一端穿过活塞外壳活动连接在发电机内。本联动波浪发电装置，短绳在浮块下沉时，短绳带动活塞向外活动，连动杆以其自身中部为圆心旋转，第二连杆在连动杆的作用下做绕圆运动，长绳在浮块上浮时，长绳带动U型架向外活动，套杆的内侧活动连接在第二连杆的末端，浮块两端连接的短绳和长绳在第一连杆和第二连杆之间产生联动，发电量连续不断且稳定。 | 一种联动波浪发电装置，包括底座(1)，其特征在于：所述底座(1)的上表面一端垂直焊接有支撑架(11)，支撑架(11)的顶部焊接有放置板(2)，支撑架(11)的侧壁安装有固定板(9)；所述放置板(2)和固定板(9)上安装有滑轮(7)，放置板(2)上并排开设有绳孔(21)，放置板(2)的上表面焊接有支撑柱(22)和发电机座(23)；所述支撑柱(22)上安装有活塞外壳(3)，发电机座(23)上安装有发电机(231)；所述活塞外壳(3)的内腔安装有活塞(31)、转轴(32)、U型架(33)、连接块(34)和连动杆(35)，活塞(31)和U型架(33)分布在活塞外壳(3)内腔的两端，连接块(34)设在活塞(31)和U型架(33)之间，活塞(31)的一侧壁连接有短绳(4)，活塞(31)的另一侧壁活动连接有第一连杆(311)，连接块(34)的侧壁活动连接有摇柄(341)，摇柄(341)和连动杆(35)的连接处套在第一连杆(311)的末端，连动杆(35)的拐角处套有第二连杆(351)，第二连杆(351)的一侧外壁焊接有转盘(5)；所述U型架(33)的中部侧壁上连接有长绳(6)，U型架(33)的一端安装有套杆(331)，套杆(331)的内侧活动连接在第二连杆(351)的末端；所述转轴(32)的一端固定在转盘(5)上，转轴(32)的另一端活动穿过活塞外壳(3)连接在发电机(231)内；所述短绳(4)套在滑轮(7)上穿过绳孔(21)连接有浮块(8)，长绳(6)套在滑轮(7)上穿过绳孔(21)连接有浮块(8)。 | F03B13/14
2087 | CN105065187A | 一种海岛用浮子式波浪能发电装置 | 2015-08-27 | 未缴年费 | 徐依钒; 董顺 黄斯琪 | 本发明所述一种海岛用浮子式波浪能发电装置的基本工作原理是利用漂浮在海面上的浮体吸收波浪的势能，以及浮体上的叶轮吸收波浪的动能，通过浮体和沉箱之间的钢索传递给沉箱中的传递机构，进而带动发电机发电。本发明的有益效果主要在于：通过在扭力卷索器两侧均设置发电机，使得扭力卷索器在正转和反转过程中均能够利用发电机进行发电，同时通过在浮子中设置风力发电机，使得本发明所述的装置能够有效的利用海面持续不断的风能发电，由此通过三台发电机结合，使得本发明所述的发电装置能够持续稳定的发出电能；本发明所述的波浪能发电装置结构简单，使得制造成本和维护成本均较低，同时，由于结构简单，可以大面积的在海洋中布置本发明所述的装置，然后将电能集中后进行蓄电，有利于持续稳定的获得电能。 | 一种海岛用阵列浮子式抗风浪波浪能发电装置，其特征在于，所述的抗风浪波浪能发电装置包括浮体、传动绳及发电系统；所述的浮体包括浮子、叶轮、叶轮轴、单向滚筒，所述的叶轮安装在叶轮轴上，所述的单向滚筒套装在叶轮轴上，所述叶轮轴固定安装在浮子上；所述浮子装有叶轮的一面朝向海面；所述的发电系统包括沉箱、滑轮组、扭力卷索器、交流旋转发电机；所述沉箱为一密闭的箱体，所述箱体内有钢结构支架；所述齿轮传动组、扭力卷索器及交流旋转发电机均设置在箱体内；所述滑轮组包括中间滑轮和传动滑轮，所述中间滑轮和传动滑轮设置在沉箱内且传动滑轮的水平面高于中间滑轮的水平面；所述扭力卷索器固定安装在沉箱的底部；所述交流旋转发电机固定安装在沉箱的外部且位于传动滑轮的正上方，所述交流旋转发电机与传动滑轮通过传动绳连接；所述传动绳的一端固定连接在浮体单向滚筒上，另一端依次缠绕经过中间滑轮和传动滑轮后与扭力卷索器固定连接。 | F03B13/18
2088 | CN107575044A | 一种利用波浪能发电的海边升降观赏平台 | 2017-09-27 | 撤回 | 林月仙 | 本发明公开了一种利用波浪能发电的海边升降观赏平台，包括观赏台，所述观赏台的上端两侧固定设置有护栏，所述观赏台的上端中部固定设置有支撑柱，所述支撑柱的中部表面固定设置有伸缩开关，本发明涉及新能源开发技术领域。该一种利用波浪能发电的海边升降观赏平台，通过在伸缩底座的下端设置有蓄电池箱，不需要进行电量传输，解决了现有波浪能应用效率低的问题，且通过设置有观赏台，能够让人们在海浪来临时，能够有场所躲避，在观赏台的上端固定柱上设置有固索器和滑索，可通过控制升降平台上下移动，使滑索能对观赏台上的人进行来回传送，在观赏台上还设置有照明灯，在夜晚提供照明功能。 | 一种利用波浪能发电的海边升降观赏平台，包括观赏台(1)，其特征在于：所述观赏台(1)的上端两侧固定设置有护栏(2)，所述观赏台(1)的上端中部固定设置有支撑柱(3)，所述支撑柱(3)的中部表面固定设置有伸缩开关(4)，所述支撑柱(3)的上端固定设置有遮雨棚(5)，所述支撑柱(3)靠近护栏(2)的一侧固定设置有固定柱(6)，所述固定柱(6)的上端固定设置有固索器(7)，且固索器(7)远离固定柱(6)的一端固定设置有滑索(8)；所述观赏台(1)的下端中部固定设置有连接板(10)，所述连接板(10)的两侧固定设置有加固装置(11)，所述加固装置(11)的上端与观赏台(1)的下端固定连接，所述连接板(10)和加固装置(11)的下端固定设置有支撑杆(9)，所述支撑杆(9)的下端两侧固定设置有伸缩柱(14)，所述伸缩柱(14)的下端固定设置有伸缩底座(16)，所述伸缩底座(16)的上端一侧固定设置有第一固定板(15)，所述第一固定板(15)的下端固定设置有波浪能发电装置(17)，所述伸缩底座(16)的下端固定设置有蓄电池箱(19)。 | E04H1/12
2089 | CN107575335A | 磁力加滑轮组或杠杆使水力循环发电的系统 | 2017-10-26 | 撤回 | 张金强 | 一种磁力加滑轮组或杠杆或水力循环发电的系统，它由高位水池或水域、导流管、发电装置、固定储水容器、定位轮、柔索、固定件、双力运动储水容器、滑轮组、吊绳、电机、配重板、页面、水囊、外桶、尾水管、止回阀、尾水池、滚轮、落水阀、回流管、附管、隔水房与磁力件组成，磁力件有电磁件和永磁件两种，本发明且结简单易造，原理清楚，成本低廉，环保清洁，它取之不尽用之不竭，是人类梦寐以求的理想能源。 | 一种磁力加滑轮组或杠杆使水力循环发电的系统，其特征在于：它由高位水池1或水域1、导流管2、发电装置3、固定储水容器4、定位轮5、柔索6、固定件7、双力运动储水容器8、滑轮组9、吊绳10、电机11、配重板12、页面13、水囊14、外桶15、尾水管16、止回阀17、尾水池18、滚轮19、落水阀21、回流管22、附管23、隔水房24与磁力件20组成。 | F03B13/00
2090 | CN107575336A | 一种波浪能发电式灯塔 | 2017-09-27 | 撤回 | 林月仙 | 本发明公开了一种波浪能发电式灯塔，包括供能箱，所述供能箱内壁底部的中间位置固定连接有第一弹簧，所述第一弹簧顶部固定连接有移动块，所述移动块底部位于中间的位置固定连接有连接活塞杆，所述活塞杆远离移动块的一端固定连接有波浪能接收板，所述移动块顶部通过第二弹簧与供能箱内壁顶部固定连接，所述移动块外壁两侧固定连接有移动齿条板，所述移动齿条板啮合连接有第一转动齿轮，本发明涉及波浪能发电技术领域。该波浪能发电式灯塔，解决了灯塔的电源供给，更加环保节能，减少成本，便于维护，更加的方便使用，易于推广的问题，波浪涌动能发电来驱动灯塔的方法，具有很深的理论意义和很高的实用价值。 | 一种波浪能发电式灯塔，包括供能箱(1)，其特征在于：所述供能箱(1)内壁底部的中间位置固定连接有第一弹簧(2)，所述第一弹簧(2)顶部固定连接有移动块(3)，所述移动块(3)底部位于中间的位置固定连接有连接活塞杆(4)，所述活塞杆(4)远离移动块(3)的一端固定连接有波浪能接收板(5)，所述移动块(3)顶部通过第二弹簧(14)与供能箱(1)内壁顶部固定连接，所述移动块(3)外壁两侧固定连接有移动齿条板(6)，所述移动齿条板(6)啮合连接有第一转动齿轮(7)，所述第一转动齿轮(7)通过转动轴转动连接有第二转动齿轮(8)，所述第二转动齿轮(8)下方啮合连接有第三转动齿轮(9)，所述第三转动齿轮(9)通过发电机动力输入齿轮(10)啮合连接有发电机(11)，所述发电机(11)靠近供能箱(1)内壁的一侧固定连接有导线(12)，所述导线(12)远离发电机(11)的一端固定连接有电源储存器(13)，所述供能箱(1)外壁顶部通过连接杆(27)固定连接有灯塔主体机架(17)，所述灯塔主体机架(17)顶部的中间位置固定连接有支撑杆(19)，所述支撑杆(19)顶端固定连接有安装支撑架(20)，所述安装支撑架(20)顶端固定连接有滑动轨道(23)，所述滑动轨道(23)通过滑动连接器滑动连接有灯塔照明器(24)。 | F03B13/18
2091 | CN107575337A | 基于张力腿平台垂直轴风力机与垂向‑水平两向波浪能发电集成结构 | 2017-10-18 | 驳回 | 大连理工大学 | 本发明为一种基于张力腿平台垂直轴风力机与垂向‐水平两向波浪能发电集成结构，属于海洋能利用领域。该集成结构包括垂直轴风力机、两向波浪能发电装置、位于两向波浪能发电装置内的两向液压发电系统、塔架结构、张力腿平台结构和配套电力传输系统。两向波浪能发电装置与塔架结构的相对垂向运动带动垂向式活塞(或相对水平运动带动水平式活塞)压缩液压缸内的液体，使其经第一单向入流阀(或反向时经第二单向入流阀)进入液压马达，驱动其旋转，从而带动发电装置发电。此外，张力腿结构能有效地控制浮式平台的纵摇和横摇，有利于顶部风机的良好运行，控制了因顶部大质量机舱惯性运动所引起的巨大塔架弯矩载荷。 | 基于张力腿平台垂直轴风力机与垂向-水平两向波浪能发电集成结构，其特征在于，基于张力腿平台垂直轴风力机与垂向-水平两向波浪能发电集成结构包括垂直轴风力机(1)、两向波浪能发电装置(2)、位于两向波浪能发电装置(2)内的两向液压发电系统、塔架结构(3)、张力腿平台结构和配套电力传输系统；所述的两向液压发电系统包括多个结构相同、并联连接的垂向液压系统与水平液压系统；垂直轴风力机(1)设置于塔架结构(3)上方，单桩支撑平台结构设于塔架结构(3)下方，张力腿平台结构设于水下的塔架结构(3)上；该发电集成结构利用垂直轴风力机(1)获取风能，利用设在塔架结构(3)水面处的两向波浪能发电装置(2)获取波浪能；所述的两向波浪能发电装置(2)通过水平活塞结构(9)与滑道式接触装置(7)连接，滑道式接触装置(7)与塔架结构(3)耦合连接，两向波浪能发电装置(2)通过滑道式接触装置(7)沿塔架结构(3)发生垂向运动；水平活塞结构(9)一端连接滑道式接触装置(7)，另一端深入水平液压系统的液压缸(10)中；垂向活塞结构(8)上端与套筒固接，垂向活塞结构(8)的下端深入垂向液压系统的液压缸(10)中，斜支撑杆两端分别与塔架结构(3)和套筒固接；所述的张力腿平台结构包括下浮体结构(4)、伸臂结构(5)和张力腿结构(6)，张力腿结构(6)通过伸臂结构(5)均匀设于塔架结构(3)的四周，共4个，每个伸臂结构(5)的一端与张力腿结构(6)固接，另一端与套在塔架结构(3)上的下浮体结构(4)固接；所述的两向波浪能发电装置(2)与塔架结构(3)之间能够进行相对垂向运动和相对水平运动，进而带动垂向活塞结构(8)及水平活塞结构(9)做压缩或拉伸运动；当垂向活塞结构(8)及水平活塞结构(9)做压缩运动时，带动液压缸(10)内的液体经第一单向入流阀(11)和节流阀(12)进入液压马达(13)，驱动其旋转，从而带动发电装置(14)发电，最终液体经第一单向出流阀(15)回流至液压缸(10)；当垂向活塞结构(8)及水平活塞结构(9)做拉伸运动时，带动液压缸(10)内的液体经第二单向入流阀(16)和节流阀(12)进入液压马达(13)驱动其旋转，从而带动发电装置(14)发电，最终液体经第二单向出流阀(17)回流至液压缸(10)内；节流阀(12)和储能器(18)起稳定液压系统压力及保护液压系统安全的目的。 | F03B13/18
2092 | US20180010571A1 | 波浪发电系统 | 2017-09-08 | 放弃 | Alexander Werjefelt | 一种波浪作用发电系统，包括设置在水面上的平台； 发电机； 臂，所述臂在所述水中延伸，所述臂的第一端通过第一枢轴可枢转地附接到所述平台； 浮力构件，所述浮力构件设置在所述水中并以枢转方式可操作地连接到所述臂的第二端，所述浮力构件随着所述波浪作用上升和下降，以交替地以交替的枢转运动围绕所述第一枢轴顺时针和逆时针移动所述臂，所述浮力构件响应于所述波浪作用可围绕所述第二端枢转； 第一功率转换器，用于利用所述浮力构件的枢转运动来驱动所述发电机； 以及第二功率转换器，用于利用臂的枢转运动来驱动发电机。 | 1. A wave action electric generating system comprising : a) a platform disposed over water; b) an electric generator; c) an arm extending over the water, the arm including a first end and a second end, the first end being pivotally attached to the platform with a first pivot shaft; d) a buoyant member disposed on the water, the buoyant member being operably connected to the second end of the arm in a pivoting manner, the buoyant member rises and falls with the wave action to alternately move the arm about the first pivot shaft clockwise and counterclockwise in an alternating pivoting motion, the buoyant member being pivotable about the second end of the arm in response to the wave action; e) a first power converter for harnessing the pivoting motion of the buoyant member about the second end of the arm, the first power converter is operably connected to the electric generator to drive the electric generator; andf) a second power converter for harnessing the pivoting motion of the arm about the first pivot shaft, the second power converter is operably connected to the electric generator to drive the electric generator. | F03B13/20
2093 | CN107554701A | 一种波浪发电浮标 | 2017-08-11 | 驳回 | 广州翔曦能源科技有限公司 | 本发明涉及一种波浪发电浮标，包括浮标及发电系统，所述发电系统设置在浮标上。与现有技术相比，本发明技术方案的有益效果是：本发明波浪发电浮标结构简单，设计巧妙，实现了浮标浪流能与蓄电池集成结合的方式对浮标所搭载仪器传感设备补充供电，解决了常规浮标供电维护成本高昂、电源持续续航的难题。本浮标结构设计紧凑，便于海上浮标结构的保护、安装和搬运。 | 一种波浪发电浮标，包括浮标及发电系统，所述发电系统设置在浮标上。 | B63B22/00
2094 | CN107564383A | 一种振荡浮子式波浪发电的机电模拟系统 | 2017-09-21 | 放弃 | 华南理工大学 | 本发明公开了一种振荡浮子式波浪发电的机电模拟系统，包括波浪力模拟装置、浮子模拟装置和直线发电装置；所述波浪模拟装置包括变频调速电机、曲柄滑块机构和弹簧，所述浮子模拟装置包括质量块，所述直线发电装置包括双绕组直线电机，具体连接为：变频调速电机及曲柄滑动机构安装在基座上，所述变频调速电机产生的旋转运动通过联轴器传递到曲柄滑块机构转换为上下直线运动，然后通过弹簧与质量块连接，实现模拟波浪力的动力特性作用在质量块上，所述质量块与双绕组直线电机的动子连接，通过控制控制绕组励磁电流，实现等效海水阻尼力的模拟。 | 一种振荡浮子式波浪发电的机电模拟系统，其特征在于，包括波浪力模拟装置、浮子模拟装置和直线发电装置；所述波浪力模拟装置包括变频调速电机、曲柄滑块机构和弹簧；所述浮子模拟装置包括质量块；所述直线发电装置包括双绕组直线电机，具体连接为：所述变频调速电机及曲柄滑块机构安装在基座上，所述变频调速电机产生的旋转运动通过联轴器传递到曲柄滑块机构转换为上下直线运动，然后通过弹簧与质量块连接，实现模拟波浪力的动力特性作用在质量块上，所述质量块与双绕组直线电机的动子连接，等效海水阻尼力的模拟。 | G09B23/18
2095 | CN107564385A | 一种立式水力发电机演示装置 | 2017-10-10 | 驳回 | 陕西舜洋电子科技有限公司 | 本发明公开了一种立式水力发电机演示装置，包括底板、箱体和展台，所述箱体固定在底板上，所述展台固定在箱体上，所述展台上设有发电装置，所述箱体内设有螺旋管道，所述转轴下端通入螺旋管道内，所述箱体下端设有集水池，所述螺旋管道的下端通向集水池，所述集水池底端一侧连有出水管，所述出水管的出水端与水泵抽水端密封连接，所述水泵出水端密封连有通入螺旋管道上端的排水管，所述转轴下端且位于螺旋管道内固定有转轮，所述转轮上设有均匀分布的螺旋叶片，所述展台上且位于发电装置一侧设有电流表、电压表、灯座和控制器，所述控制器上设有显示屏、扬声器、控制按钮和开关。本发明的有益效果是，结构简单，实用性强。 | 一种立式水力发电机演示装置，包括底板(1)、箱体(2)和展台(3)，其特征在于，所述箱体(2)固定在底板(1)上，所述展台(3)固定在箱体(2)上，所述展台(3)上设有发电装置，所述发电装置由固定在展台(3)上的发电机壳体(4)、设在发电机壳体(4)内的上机架(5)、嵌装在上机架(5)中心处的导轴承(6)、设在发电机壳体(4)内的且位于上机架(5)下方的下机架(7)、嵌装在下机架(7)中心处的推力轴承(8)、固定在发电机壳体(4)内且位于上机架(5)和下机架间(7)的S极磁铁(9)、固定在发电机壳体(4)内且与S极磁铁(9)相对一侧的N极磁铁(10)、穿插过导轴承(6)和推力轴承(8)间的转轴(11)、套装在转轴(11)上且位于S极磁铁(9)和N极磁铁(10)间的线圈(12)、套装在转轴(11)顶端的集电环(13)、固定在发电机壳体(4)上端表面且位于集电环(13)两侧的电刷(14)共同构成的，所述箱体(2)内设有螺旋管道(15)，所述转轴(11)下端通入螺旋管道(15)内，所述箱体(2)下端设有集水池(16)，所述螺旋管道(15)的下端通向集水池(16)，所述集水池(16)底端一侧连有出水管(17)，所述出水管(17)上设有电磁阀(18)，所述箱体(2)内且位于集水池(16)的出水端一侧设有水泵(19)，所述出水管(17)的出水端与水泵(19)抽水端密封连接，所述水泵(19)出水端密封连有排水管(20)，所述排水管(20)上设有止回阀(21)，所述排水管(20)通入螺旋管道(15)上端，所述转轴(11)下端且位于螺旋管道(15)内固定有转轮(22)，所述转轮(22)上设有均匀分布的螺旋叶片(23)，所述展台(3)上且位于发电装置一侧设有电流表(24)、电压表(25)、灯座(26)和控制器(27)，所述灯座(26)上设有LED灯(28)，所述控制器(27)上设有显示屏(29)、扬声器(30)、控制按钮(31)和开关(32)，所述控制器(27)一侧连有电源接线(33)，所述电源接线(33)一端设有电源插头(34)。 | G09B23/18
2096 | CN206860354U | 一种波浪能发电装置 | 2017-05-08 | 未缴年费 | 上海交通大学 | 本实用新型涉及一种波浪能发电装置，包括一条磁流体环形管道、一个工字型滑块、一个滑块轨道、定滑轮组、一块浮子、一根钢索、一根弹性绳以及一块马蹄形永磁铁；工字型滑块的上下两滑动部件分别容纳在磁流体环形管道和滑块轨道中并可自由滑动，中间的腹部同时穿过磁流体环形管道和滑块轨道相对面的开槽，工字型滑块容纳在滑块轨道中的滑动部件两侧分别与钢索和弹性绳相连，弹性绳通过定滑轮A固定在装置底部，钢索通过定滑轮B连到浮子上，浮子浸入海水中并可随波浪起伏而运动；本实用新型磁流体随着波浪周期性运动，磁流体环形管道上下两侧均会形成电势差，且方向相反，实现了全波发电，提高了波浪能的利用率。 | 一种波浪能发电装置，其特征在于，包括一条磁流体环形管道(1)、一个工字型滑块(2)、一个滑块轨道(3)、定滑轮组、一块浮子(5)、一根钢索(6)、一根弹性绳(7)以及一块马蹄形永磁铁(8)；所述工字型滑块(2)的上下两滑动部分别容纳在磁流体环形管道(1)和滑块轨道(3)中并可自由滑动，中间的连接部同时穿过磁流体环形管道(1)和滑块轨道(3)相对面的开槽(13)，工字型滑块(2)容纳在滑块轨道(3)中的滑动部两侧分别与钢索(6)和弹性绳(7)相连，所述弹性绳(7)通过定滑轮A(47)固定在装置底部，所述钢索(6)通过定滑轮B(46)连到浮子(5)上，所述浮子(5)浸入海水中并可随波浪起伏而运动；所述马蹄形永磁铁(8)套在磁流体环形管道(1)外侧，所述磁流体环形管道(1)中充满磁流体，管壁使用绝缘材料，仅被马蹄形永磁铁(8)包围处有两个相隔离的电极。 | F03B13/14
2097 | CN206860356U | 曲柄滑块式波浪能发电装置 | 2017-04-25 | 未缴年费 | 浙江工业大学 | 一种曲柄滑块式波浪能发电装置，包括离岸平台、箱体和曲柄滑块机构，所述曲柄滑块机构与箱体安装在离岸平台上，所述曲柄滑块机构的曲柄轴上一端装有飞轮，所述曲柄轴的另一端连接交流发电机，所述曲柄滑块机构的滑块与所述离岸平台间安装有导轨，所述滑块的底端固定置于海面上的浮体。以及一种曲柄滑块式波浪能发电装置的相位控制方法，通过控制浮标运动的相位来使发电机与波浪激励力共振。本实用新型提供了一种结构紧凑、易于规模化生产、传动效率较高的曲柄滑块式波浪能发电装置。 | 一种曲柄滑块式波浪能发电装置，其特征在于：所述发电装置包括离岸平台、箱体和曲柄滑块机构，所述曲柄滑块机构与箱体安装在离岸平台上，所述曲柄滑块机构的曲柄轴上一端装有飞轮，所述曲柄轴的另一端连接交流发电机，所述曲柄滑块机构的滑块与所述离岸平台间安装有导轨，所述滑块的底端固定置于海面上的浮体。 | F03B13/18
2098 | CN206861898U | 一种具有水力发电机的燃气热水器 | 2017-04-27 | 未缴年费 | 中山市慧喜金品厨卫电器有限公司 | 本实用新型公开了一种具有水力发电机的燃气热水器，包括壳体以及皆设置在壳体内部的水箱、燃烧装置和水力发电机，壳体上设置有燃气电磁阀，水箱上设置有进水口和出水口，燃烧装置与燃气电磁阀连接以用于向水箱提供热量，水力发电机分别与水箱、进水口、燃烧装置连接以用于利用冷水从进水口进入水箱的动能转化为电能并向燃烧装置提供点火所需的电能，水力发电机代替了传统的电池电源组件，解决了其电能容量有限、在潮湿的环境下容易发霉需要频繁更换电池的问题，更节能环保。 | 一种具有水力发电机的燃气热水器，其特征在于，包括：壳体(1)，所述壳体(1)上设置有燃气电磁阀(4)；以及皆设置在壳体(1)内部的水箱(5)，所述水箱(5)上设置有进水口(2)和出水口(3)；燃烧装置(6)，所述燃烧装置(6)与燃气电磁阀(4)连接以用于向水箱(5)提供热量；以及水力发电机(8)，所述水力发电机(8)分别与水箱(5)、进水口(2)、燃烧装置(6)连接以用于利用冷水从进水口(2)进入水箱(5)的动能转化为电能并向燃烧装置(6)提供点火所需的电能。 | F24H9/20
2099 | CN107535412A | 一种水力自循环发电曝气水族箱 | 2017-09-29 | 驳回 | 沈阳建筑大学 | 本发明公开一种水力自循环发电曝气水族箱。包括密封水箱、下循环管、阀门、滤网、虹吸管、储能发电器、气泵和曝气头。近年来，随着我国的水族产业的蓬勃发展，对节能环保养殖设备的研制越来越引起人们的关注。本发明在现有的水族箱基础上加以改造，主要利用了水锤和虹吸现象相结合所产生的负压，来实现无电力水力循环，从而对水族箱内的水体进行净化，并带动涡轮发电机转动发电储能，带动气泵实现对水体曝气的目的。本设计与现有的常规水族箱相比，具有净化水体和发电曝气等多种功能，通过一次加水就可以实现多次水循环净化，高效实用。 | 一种水力自循环发电曝气水族箱，其特征在于：包括密封水箱、下循环弯管、滤网、虹吸软管、涡轮发电机及储能器、气泵和曝气头；所述密封水箱为倾斜放置；所述密封水箱较低一端设有反冲洗泄水口和泄水阀a，用于反冲洗水箱时排泥排污；所述下循环弯管的上端插接在密封水箱内，下端与水族箱主体侧壁连接，且连接处设有筛网a；所述滤网插在下循环弯管偏上部；进水管连接在所述下循环弯管的中端；所述进水管上设有进水阀；循环发生阀门设置在进水管下端插接在下循环弯管内；所述虹吸软管一端插接在密封水箱较高的一端箱体内；所述虹吸软管的另一端连接水族箱主体内腔，且连接处设有筛网b；所述虹吸软管上设有虹吸阀门；所述泄气阀门设置在密封水箱的顶端；传动杆一端穿入下循环弯管内与叶轮连接，另一端与涡轮发电机及储能器连接；所述涡轮发电机及储能器连接气泵，气泵与曝气管连接；所述曝气管上设有曝气头连接在水族箱主体的底部；所述水族箱主体另一端侧壁底端设有泄水口，泄水口上端设有泄水阀b。 | A01K63/00
2100 | CN107542621A | 气动波浪能发电装置 | 2017-08-30 | 驳回 | 上海交通大学 | 一种气动波浪能发电装置，包括：浮于海平面的浮子、设置于海平面上方的工作平台、传动梁、气缸和两个设置于喇叭口内的气动马达，其中：传动梁中部铰接于工作平台端部，传动梁两端分别与浮子和气缸中柱塞杆相连，气缸与两喇叭口相连，喇叭口内设有气动马达，气动马达与发电机相连，本发明能够大幅降低海洋波浪能发电装置在海浪作用下的振荡幅值，降低发电设备发生故障损毁的风险，降低设备更换或维修保养的费用，同时本发明采用压缩空气传动，清洁环保，根本不会对海洋环境造成污染。 | 一种气动波浪能发电装置，其特征在于，包括：浮于海平面的浮子、设置于海平面上方的工作平台、传动梁、气缸和两个设置于喇叭口内的气动马达，其中：传动梁中部铰接于工作平台端部，传动梁两端分别与浮子和气缸中柱塞杆相连，气缸与两喇叭口相连，气动马达与发电机相连。 | F03B13/18
2101 | CN206845377U | 波浪能发电装置 | 2017-05-11 | 未缴年费 | 中国石油大学(华东) | 本实用新型提出一种波浪能发电装置，包括海上支撑装置、发电机组以及与发电机组转子连接的动力单元，还包括上轴以及下轴，所述动力单元至少为一组，所述动力单元包括上齿轮、单向轴承、下齿轮、链条、浮球以及连接杆；所述上齿轮与所述单向轴承的外圈固定连接，所述单向轴承的内圈与所述上轴固定连接，所述上轴与所述发电机转子固定连接；所述下齿轮与所述下轴转动连接，所述下轴与所述海上支撑装置固定连接；所述上齿轮和所述下齿轮通过所述链条连接，所述浮球通过所述连接杆与所述下齿轮固定连接。本实用新型的波浪能发电装置不受波浪方向、大小和水位高低的限制，可以充分利用任何波浪发电，实现了波浪发电的高效和稳定。 | 一种波浪能发电装置，包括海上支撑装置、发电机组以及与发电机组转子连接的动力单元，其特征在于：还包括上轴以及下轴，所述动力单元至少为一组，所述动力单元包括上齿轮、单向轴承、下齿轮、链条、浮球以及连接杆；所述上齿轮与所述单向轴承的外圈固定连接，所述单向轴承的内圈与所述上轴固定连接，所述上轴与所述发电机转子固定连接；所述下齿轮与所述下轴转动连接，所述下轴与所述海上支撑装置固定连接；所述上齿轮和所述下齿轮通过所述链条连接，所述浮球通过所述连接杆与所述下齿轮固定连接。 | F03B13/18
2102 | CN206845378U | 一种波浪能发电的装置 | 2017-05-23 | 未缴年费 | 西南交通大学 | 本实用新型公开了一种波浪能发电的装置，包括装置主体、浮子和底座；还设置有一体结构的传动装置，传动装置包括设置在装置本体内相互平行的上板和下圆环板，还包括第一齿条和第二齿条；上板上还固定连接有延伸到装置本体外用于连接浮子的连接滑杆；传动装置与设置在装置本体内的固定滑杆滑动配合；还设置有与第一齿条啮合的第一齿轮和与第二齿条啮合的第二齿轮；转动轴上还固定设置有第三齿轮，第三齿轮与发电机转轴前端的第四齿轮啮合；传动轴可转动的设置在装置本体内；本实用新型浮子上、下两个过程中都能驱动发电机朝一个方向发电；结构简单、发电效率高、实用性强。 | 一种波浪能发电的装置，其特征在于：包括密封的中空结构装置本体(7)、浮子(1)和固定到海底的底座(4)；底座(4)通过锁链(3)连接到装置本体(7)的下端；还设置有一体结构的传动装置，传动装置包括设置在装置本体(7)内相互平行的上板(10)和下圆环板(19)；上板(10)和下圆环板(19)通过相互平行且齿条相对设置的第一齿条(11)和第二齿条(24)连接；下圆环板(19)中间环形孔对应位置设置有垂直于装置本体(7)底板的发电机(20)；上板(10)上还固定连接有延伸到装置本体(7)外用于连接浮子(1)的连接滑杆(5)；连接滑杆(5)与装置本体(7)接触处进行动密封；传动装置与设置在装置本体(7)内的固定滑杆(12)滑动配合；还设置有与第一齿条(11)啮合的第一齿轮(13)和与第二齿条(24)啮合的第二齿轮(25)；第一齿轮(13)和第二齿轮(25)均设置在传动轴(14)上，且其驱动方向相反；第一齿轮(13)和第二齿轮(25)之间的传动轴(14)上还设置有第三齿轮(16)，第三齿轮(16)与设置在发电机(20)转轴前端的第四齿轮(15)啮合；传动轴(14)可转动的设置在传动轴支座(17)上。 | F03B13/18
2103 | CN206830365U | 通用型可再生能源海水潮汐发电兼储存系统 | 2017-05-24 | 未缴年费 | 神护电子科技(苏州)有限公司 | 本实用新型公开了一种通用型可再生能源海水潮汐发电兼储存装置，包括：底座，安装在底座顶端的立柱，套设在立柱上的动能载体；动能载体两侧对称设置有浮船，浮船顶端安置有势能载体；动能载体顶端安装有动滑轮组，立柱顶端设置有支架，支架顶端边缘处安装有定滑轮组，动滑轮组与定滑轮组通过钢丝绳相连接，支架顶端中心位置安置有发电机组。本实用新型不仅不受地理位置限制，施工、安装简便，而且能够储存电能，发电稳定，还能进行实时控制或人工干预。 | 通用型可再生能源海水潮汐发电兼储存系统，其特征在于，包括：底座，安装在所述底座顶端的立柱，套设在所述立柱上的动能载体；所述动能载体两侧对称设置有浮船，所述浮船上安置有势能载体；所述动能载体顶端安装有动滑轮组，所述立柱顶端设置有支架，所述支架顶端边缘处安装有定滑轮组，所述动滑轮组与所述定滑轮组通过钢丝绳相连接，所述支架顶端中心位置安置有发电机组。 | F03B13/26
2104 | CN105888953A | 采用液压传动的三自由度点吸收式波浪能发电装置 | 2016-05-16 | 未缴年费 | 浙江大学 | 本发明公开了一种采用液压传动的三自由度点吸收式波浪能发电装置。包括：圆柱形浮体，连杆，横荡基座，纵荡滑轨，固定基座，三个固定件，横荡液压缸，横荡氮气弹簧，垂荡氮气弹簧，垂荡液压缸，纵荡基座，纵荡氮气弹簧，纵荡液压缸和横荡滑轨。浮体漂浮在水中，浮体的垂荡运动通过连杆带动垂荡液压缸活塞杆在竖直方向上往复运动，纵荡运动通过纵荡基座带动纵荡液压缸活塞杆在水平方向上往复运动，横荡运动通过横荡基座带动横荡液压缸活塞杆在水平方向上往复运动，各液压缸均压缩液压油做功。本发明可实现将垂荡，纵荡，横荡三个自由度上的波浪能转换为电能，可用于建立立桩平台支撑的大型波浪能发电场，或各种海洋工程平台的可再生能源供能系统。 | 一种采用液压传动的三自由度点吸收式波浪能发电装置，其特征在于，包括：圆柱形浮体(1)，连杆(2)，横荡基座(3)，纵荡滑轨(4)，固定基座(5)，第三固定件(6)，横荡液压缸(7)，横荡氮气弹簧(8)，垂荡氮气弹簧(9)，垂荡液压缸(10)，第一固定件(11)，纵荡基座(12)，纵荡氮气弹簧(13)，第二固定件(14)，纵荡液压缸(15)，横荡滑轨(16)；圆柱形浮体(1)固接在连杆(2)下方，连杆(2)上方连接垂荡液压缸(10)的活塞杆和其两侧的垂荡氮气弹簧(9)的活塞杆，垂荡液压缸(10)和其两侧的垂荡氮气弹簧(9)通过上、下的第一固定件(11)固定后，垂直固接在纵荡基座(12)上，纵荡基座(12)通过底面前、后两侧的滑杆分别与横荡基座(3)前、后两侧的纵荡滑轨(4)两侧连接，纵荡基座(12)能整体在横荡基座(3)上沿左、右方向滑动；所述装置在水平纵荡方向上为对称结构，对称部分原理相同，其中一侧的纵荡液压缸(15)的活塞杆和其两侧的纵荡氮气弹簧(13)的活塞杆固接于纵荡基座(12)的一侧面，纵荡液压缸(15)和其两侧的纵荡氮气弹簧(13)通过左、右的第二固定件(14)固接在横荡基座(3)的一侧，横荡基座(3)通过底面左、右两侧的滑杆分别与固定基座(5)左、右两侧的横荡滑轨(16)两侧连接，横荡基座(3)能整体在固定基座(5)上沿前、后方向滑动；所述装置在横荡方向上为对称结构，对称部分原理相同，其中一侧的横荡液压缸(7)的活塞杆和其两侧的横荡氮气弹簧(8)的活塞杆固接于横荡基座(3)的一侧面，横荡液压缸(7)和其两侧的横荡氮气弹簧(8)通过前、后的第三固定件(6)固接在固定基座(5)的一侧；固定基座(5)固定于海洋工程平台或海底立桩结构物上。 | F03B13/18
2105 | CN107528419A | 一种波浪能发电磁组及其发电装置 | 2017-08-16 | 驳回 | 海南大学; 林冬冬; 周衡 | 本发明公开了一种波浪能发电磁组及其发电装置，包括多个磁铁，磁铁为圆柱形，中心带有通孔，多个磁铁用螺栓和螺母紧固在一起，磁组周围设有多个滚轮固定装置，滚轮固定装置上设有滚轮，滚轮的为球形滚轮或者环形滚轮，该发电装置包括外浮管、发电管、滑动永磁体组、整理电路板和用电装置，发电管外缠绕有多层线圈，滑动永磁体组在发电管内滑动，发电管套在外浮管内，外浮管两端均用外浮管管帽密封，整理电路板设置在发电管的一端，整理电路板与线圈电联接，用电装置设置在外浮管内的外部，整理电路板与用电装置电联接。采用创新技术，无轴化的滚轮设计减小了摩擦力、提高了发电效率，延长装置的使用寿命。 | 一种波浪能发电磁组，其特征在于，所述磁组包括多个磁铁，所述磁铁为圆柱形，所述磁铁中心带有通孔，所述多个磁铁用螺栓穿过通孔和螺母紧固在一起。 | H02K7/18
2106 | CN206816431U | 一种水力发电船 | 2016-09-27 | 未缴年费 | 李贯武 | 本实用新型的水利发电船涉及一种无需筑坝截流蓄水以提高水位和流速就将任意水况的水能转化为机械能的水力发电技术。它包括支撑在一对漂浮体(4)上的机架(3)和中线上的驱动轴(1)及其辐条上绕合叶轴(8)摆动的若干合叶扇(9)。合叶扇(9)转至受力侧，被水流冲动贴靠在档铁(13)上，推动驱动轴(1)旋转；转至非受力侧的合叶扇(9)被逆流展开，平行流向而失去反作用力，使若干个合叶扇(9)都一直处在受力侧受力另一侧无阻力的状态下旋转运动。同时斜置于非受力侧上水头和受力侧下水头的导流板(11)及驱动轴(1)与合叶扇(9)间的导流圈(12)共同集流改向受力侧，增大受力侧角，阻隔无功分流。靠双向提水装置(6)增减内腔(15)容物平衡船身，调节深度。 | 一种水力发电船，其包括一对对称的漂浮体(4)，和漂浮体(4)内设置的空腔(15)，以及漂浮体(4)上方设置的一套双向提水装置(6)，两漂浮体(4)靠框架(3)连接成整体漂浮船，漂浮船正中线上设置的驱动轴(1)，驱动轴(1)一端用驱动轮、离合器和变速器构成的传动装置(2)连接到发电机，驱动轴(1)上两轴承间设置若干对以驱动轴(1)为对称轴的合叶扇框架(7)，合叶扇框架(7)外端装置若干能绕合叶轴(8)左右摆动180度的合叶扇(9)，上下轮辐间设置一以驱动轴(1)为圆心，以稍小于轮辐与合叶扇(9)的长度差为半径的圆桶形导流圈(12)，漂浮船体上水头非受力侧(B区)和下水头受力侧(A区)各斜置若干块导流板(11)，其特征在于：所述水力发电船支撑在两个漂浮体(4)上，并通过双向提水装置(6)作用于漂浮体(4)内空腔(15)注排增减水量维持船体平衡和调节吃水深度；发电船整体通过锚拉环(5)牵拉，使之只能在原处随水位涨落而升降，却不能被冲走；当流水冲向发电船时，一半直接冲向受力侧(A区)冲击合叶扇(9)，一半冲向非受力侧(B区)的导流板(11)，折向冲入受力侧(A区)，与直接冲向受力侧(A区)的流水合流冲击合叶扇(9)，使合叶扇(9)自动闭合并贴靠在档铁(13)上，逐渐增大受力角度，直至垂直于流向接受流体动力而做功，同时合流流水在导流圈(12)的续导和封堵下，不能从中间泄向非受力侧(B区)，却在合叶扇(9)背面与导流圈(12)的夹角区形成一负压区，引拉合叶扇(9)合力做功；合叶扇(9)被推引至下水头时自动开启，与流向平行，直至回到起点a，阻力一直几近于零；若干对对称合叶扇(9)，总是一扇受力做功，另一扇轻松转动，动力总是大于阻力，如此周而复始，循环往复，连续不断地把流水的直线运动转变为驱动轴(1)的旋转运动，又经一套变速传动装置(2)传递到发电机。 | F03B13/00
2107 | CN206816432U | 悬浮型立体过流水力发电系统 | 2017-01-27 | 未缴年费 | 巩志科 | 本实用新型属于水力发电系统结构的改进，特别是悬浮型立体过流水力发电系统，在河床上固装着第一支撑柱、第二支撑柱与限位柱，过流体固定地坐在第一支撑柱上，限位柱分别与过流体相互固接；过流体设有若干条涵道，在过流体的侧部设置有泥沙冲洗孔；在每个涵道里装设着水轮机，在同一高度方向上安设着的所有水轮机依次串联；在第二支撑柱上固装着发电平台；在发电平台上安装着发电机，发电机的动力输入轴竖直朝下，在动力输入轴上同轴固装着从动齿轮，在过流体顶面上安装着动力输出轴，立体串联水轮机组机械传动连接动力输出轴，在动力输出轴上同轴固装着主动齿轮，主动齿轮与从动齿轮相啮合。本实用新型结构简单、合理，明显提升重力势能转换与发电效率。 | 一种悬浮型立体过流水力发电系统，其特征在于：在河床上竖立固装着第一支撑柱、第二支撑柱与限位柱，过流体固定地坐在第一支撑柱上而相对河床悬空并沿着河道长度方向纵向设置，限位柱分别位于过流体前端与后端两侧并与过流体相互固接，在过流体与河床之间留置有流沙通道；过流体设有若干条涵道，涵道在高度方向上呈层状布设且沿河道长度方向纵向延伸，每条涵道从过流体后端贯通至过流体前端以至沿纵向贯穿过流体，涵道在过流体前端面形成进流口且在过流体后端面形成出流口，在过流体的侧部设置有连通涵道的泥沙冲洗孔；在每个涵道里装设着水轮机，在同一高度方向上安设着的所有水轮机依次串联而形成竖向立体串联水轮机组；在第二支撑柱上固装着发电平台，发电平台位于过流体上方；在发电平台上安装着发电机，发电机的动力输入轴竖直朝下，在动力输入轴上同轴固装着从动齿轮，在过流体顶面上安装着动力输出轴，立体串联水轮机组机械传动连接动力输出轴，在动力输出轴上同轴固装着主动齿轮，主动齿轮与从动齿轮相啮合。 | F03B13/00
2108 | CN206816434U | 控制波浪能发电装置中浮筒对海平面进行跟踪所用的装置 | 2017-06-14 | 未缴年费 | 湖南人文科技学院 | 本实用新型公开了一种控制波浪能发电装置中浮筒对海平面进行跟踪所用的装置，包括浮筒，浮筒与浮筒移动平台连接，浮筒移动平台经连接杆与移动小车连接，移动小车上安装有电动机和光电检测海平面系统，移动小车和浮筒移动平台分别与支撑柱两侧的第一导轨和第二导轨配合。本实用新型可使浮筒随海平面运动，实现对海平面的跟踪，从而降低了潮差对发电装置的影响，使浮筒捕获到更多的波浪能，供发电装置发电，延长了波浪能发电装置工作时间，从而提高波浪能发电装置对波浪能的利用率以及其发电的稳定性。 | 控制波浪能发电装置中浮筒对海平面进行跟踪所用的装置，其特征在于：包括浮筒(1)，浮筒(1)与浮筒移动平台(8)连接，浮筒移动平台(8)经连接杆(2)与移动小车(3)连接，移动小车(3)上安装有电动机(4)和光电检测海平面系统(7)，移动小车(3)和浮筒移动平台(8)分别与支撑柱(5)两侧的第一导轨(6)和第二导轨(9)配合。 | F03B15/00
2109 | JPWO2013176171A1 | 用于波浪发电的腔室结构 | 2013-05-22 | 未缴年费 | Univ Yamaguchi | 降低施工成本和能量增益可以增加，以便提供延迟腔。利用波的垂直运动能量转换为机械能的波浪能转换装置用于波浪发电一种结构，在该减速室，安装在垂直方向平行的表面和平行的壁，平行壁之间的空间和安装面在垂直方向上由隔板用于分隔，沿与所形成的安装面上通过并置多个延迟腔以形成减速室，平行设置于减速室和前进方向的波方向，还在同一方向从而，在减速室的端部，平行壁的端部连接到安装面和水室组和倾斜停止所述冲击力作用在端波抑制波导壁设置的产生在垂直方向。 | 1. The vertical motion of the water wave energy to mechanical energy using a wave for converting wave energy converter device for positioning the structure in the chamber Retarding, vertically oriented parallel to a mounting surface of the structure of the walls that are parallel to and positioned, and said installation surface and a space between the parallel walls of a plurality of partition walls defined by vertically oriented thereby, along the installation surface and, wherein the direction of travel of waves in the arrangement direction of the chamber Retarding in the same direction as, and are arranged in a plurality of chambers disposed Retarding Retarding group and the second chamber, wherein the acting end of the chamber group Retarding wave to suppress the occurrence of an impact force, and wherein one of the group Retarding chamber, or both of the end portion, and an end portion of said parallel walls between the installation surface and, wherein the angle is in a direction vertical to the orientation of the linked wave guide disposed on said wall and from the power of the wave generator Retarding chamber structure. | E02B9/08
2110 | CN105804926A | 海岛远洋平台万向波浪发电单元及发电装置 | 2016-04-07 | 未缴年费 | 河海大学 | 本发明公开了一种海岛远洋平台万向波浪发电单元及发电装置，悬臂一端连接有浮箱，悬臂另一端穿过槽型的钢架连接有主动齿轮，主动齿轮上下端分别啮合有从动飞轮二和从动飞轮三，从动飞轮二和从动飞轮三同轴设置于动力轴上；动力轴上位于钢架的上方还设置有从动飞轮一和主动飞轮，从动飞轮一和主动飞轮分别啮合于从动齿轮的上下两端，主动飞轮与钢架连接；从动齿轮、从动飞轮一和主动飞轮组成单向转化齿轮群一；主动齿轮、从动飞轮二和从动飞轮三组成单向转化齿轮群二；本发明采用了一种全新的齿轮传动结构，巧妙地利用了单向齿轮，可同时捕获波浪在上下左右无规则运动时多个方向的力，实现万向捕能，提高了波浪能的捕获效率。 | 一种海岛远洋平台万向波浪发电单元，其特征在于，包括一个悬臂，悬臂一端连接有浮箱，悬臂另一端穿过槽型的钢架连接有主动齿轮，主动齿轮上下端分别啮合有从动飞轮二和从动飞轮三，从动飞轮二和从动飞轮三同轴设置于动力轴上；动力轴上位于钢架的上方还设置有从动飞轮一和主动飞轮，从动飞轮一和主动飞轮分别啮合于从动齿轮的上下两端，主动飞轮与钢架连接；从动齿轮、从动飞轮一和主动飞轮组成单向转化齿轮群一；主动齿轮、从动飞轮二和从动飞轮三组成单向转化齿轮群二；还包括一个支撑框架，从动齿轮通过转轴安装于支撑框架上；单向转化齿轮群一、单向转化齿轮群二和动力轴均设置于支撑框架中；动力轴上设置有发电机。 | F03B13/18
2111 | CN107514331A | 一种无轴化波浪能发电装置 | 2017-08-16 | 驳回 | 海南大学; 林冬冬; 周衡 | 本发明公开了一种无轴化波浪能发电装置，包括外浮管、发电管、磁组、整理电路板和用电装置，所述发电管外设有多组线圈，所述磁组在所述发电管内滑动，所述发电管套在所述外浮管内，所述外浮管两端均用外浮管管帽密封，所述整理电路板设置在所述发电管的一端，所述整理电路板与所述线圈电联接，所述用电装置设置在所述外浮管内的外部，所述整理电路板与所述用电装置电联接，所述发电管两端从外到内依次还设有发电管管帽、减震缓冲同性磁铁和减震缓冲垫，所述发电管管帽密封住所述发电管的两端。采用创新技术，无轴化的滚轮设计减小了摩擦力、提高了发电效率，延长装置的使用寿命。 | 一种无轴化波浪能发电装置，其特征在于，包括外浮管、发电管、磁组、整理电路板和用电装置，所述发电管外设有多组线圈，所述磁组在所述发电管内滑动，所述发电管套在所述外浮管内，所述外浮管两端均用外浮管管帽密封，所述整理电路板设置在所述发电管的一端，所述整理电路板与所述线圈电联接，所述用电装置设置在所述外浮管内的外部，所述整理电路板与所述用电装置电联接，所述发电管两端从外到内依次还设有发电管管帽、减震缓冲同性磁铁和减震缓冲垫，所述发电管管帽密封住所述发电管的两端。 | F03B13/16
2112 | CN107514332A | 一种用于承载波浪能发电设备的外框装置 | 2017-09-27 | 撤回 | 穆月燕 | 本发明公开了一种用于承载波浪能发电设备的外框装置，包括外框，所述的外框的内腔的正中间位置设置有发电室，所述的发电室的内腔的底部的中间位置固定连接有固定底座，所述的发电室的外表面的顶部滑动连接有移动门，所述的发电室的一侧的表面的顶部固定连接有充气装置，所述的外框的外表面的顶部设置有悬浮气囊，所述的悬浮气囊的上表面且位于充气装置的正上方的位置开设有排气阀，本发明涉及波浪能发电设备技术领域。该一种用于承载波浪能发电设备的外框装置，达到了可调节外框在水下的高度的目的，利用充气装置对悬浮气囊进行充气或放气，通过改变浮力来调节外框在水下的高度，从而可充分收集并利用波浪能。 | 一种用于承载波浪能发电设备的外框装置，包括外框(1)，其特征在于：所述的外框(1)的内腔的正中间位置设置有发电室(2)，所述的发电室(2)的内腔的底部的中间位置固定连接有固定底座(3)，所述的发电室(2)的外表面的顶部滑动连接有移动门(4)，所述的发电室(2)的一侧的表面的顶部固定连接有充气装置(5)，所述的外框(1)的外表面的顶部设置有悬浮气囊(6)，所述的悬浮气囊(6)的上表面且位于充气装置(5)的正上方的位置开设有排气阀(7)，所述的外框(1)的下表面的中间位置对称设置有滑轨(8)，所述的滑轨(8)的表面的中间位置对称设置有转动轴(9)，所述的转动轴(9)的两端均转动连接有移动滚轮(10)，所述的外框(1)的底部的下表面且与移动滚轮(10)相对应的位置固定连接有限位杆(11)，所述的滑轨(8)的两端设置有限位手环(12)。 | F03B13/18
2113 | CN107516971A | 基于机电差分系统变速的水平轴海流能发电机及控制过程 | 2017-08-24 | 驳回 | 中国联合工程有限公司 | 本发明涉及一种基于机电差分系统变速的水平轴海流能发电机及控制过程，水平轴海流能发电机包括海流能转换器转子、主变速箱、差速机构、差速驱动器、发电机、变压器，海流能转换器转子与主变速箱相连；主变速箱通过离合器与差速机构输入轴连接，差速机构输出轴连接发电机输入轴，发电机输出与变压器、电网连接，变压器输出与差速驱动器连接，差速驱动器与差速机构输入轴连接。本发明还包括水平轴海流能发电机的能量控制过程。本发明具有简洁的差速机构，高效率，能量主要部分流向了发电机。该系统具有速度变化功能，主能源路径中没有限制过载能力的电子线路，允许在电网故障期间供给大电流，具有更好的电压承载能力，提高了系统惯性和电网稳定性。 | 一种基于机电差分系统变速的水平轴海流能发电机，其特征在于：包括海流能转换器转子、主变速箱、差速机构、差速驱动器、发电机、变压器，海流能转换器转子与主变速箱相连；主变速箱与差速机构输入轴连接，差速机构输出轴连接发电机输入轴，发电机输出与变压器、电网连接，变压器输出与差速驱动器连接，差速驱动器与差速机构输入轴连接。 | H02K7/18
2114 | CN206801758U | 一种新型海流发电装置 | 2017-04-11 | 未缴年费 | 安徽军迪信息技术有限公司 | 本实用新型提供一种新型海流发电装置，包括第一轮架和第二轮架，所述第一轮架和所述第二轮架分别通过第一套环和第二套环环套在套杆的套环槽上，所述第一轮架和所述第二轮架上均设有三组轴孔，每组所述轴孔内均环套有转轴，每条所述转轴上均固定环套有四个槽叶轮，每个所述槽叶轮上均设有六个槽叶，所述槽叶轮分布在所述第一轮架和所述第二轮架的格槽内，所述第一轮架和所述第二轮架的上部均固接有机构筒和机构罩，所述转轴的上部均穿过所述机构罩并固接有第一锥齿轮。 | 一种新型海流发电装置，包括第一轮架和第二轮架，其特征是：所述第一轮架和所述第二轮架分别通过第一套环和第二套环环套在套杆的套环槽上，所述第一轮架和所述第二轮架上均设有三组轴孔，每组所述轴孔内均环套有转轴，每条所述转轴上均固定环套有四个槽叶轮，每个所述槽叶轮上均设有六个槽叶，所述槽叶轮分布在所述第一轮架和所述第二轮架的格槽内，所述第一轮架和所述第二轮架的上部均固接有机构筒和机构罩，所述转轴的上部均穿过所述机构罩并固接有第一锥齿轮，每个所述第一锥齿轮分别与相对应的第二锥齿轮啮合，所述第二锥齿轮环套在传动轴上，所述传动轴的一端通过筒型轴承与机构罩的一侧连接，所述传动轴的另一端穿过所述机构罩和所述机构筒并固接有第一齿轮，所述第一齿轮与第二齿轮啮合，所述第二齿轮与发电机的输出轴连接，所述发电机固定在所述机构筒内，所述第一轮架和所述第二轮架的靠近所述套杆的一端通过两个弹簧连接。 | F03B13/00
2115 | CN206801765U | 一种利用海流发电的装置 | 2017-04-11 | 未缴年费 | 安徽军迪信息技术有限公司 | 本实用新型公开一种利用海流发电的装置，涉及海洋能源应用领域，包括发电箱，所述发电箱位于第一端盖和第二端盖内，所述发电箱内设有传动轴，所述传动轴上连接有从动齿轮，所述从动齿轮上下两侧分别啮合有第一主动齿轮和第二主动齿轮，所述第一主动齿轮和所述第二主动齿轮分别连接有第一转轴和第二转轴，所述第一转轴穿过所述发电箱和所述第一端盖连接有第一扇叶，所述第二转轴穿过所述发电箱和所述第二端盖连接有第二扇叶，所述传动轴穿过所述发电箱的两侧对称连接有转轮，所述转轮上均铰接有连杆，所述连杆均铰接有滑块的一端，所述滑块均配合在滑槽内，所述滑块中间连接有导线。本实用新型方便利用海洋潮流进行发电。 | 一种利用海流发电的装置，包括发电箱，其特征是：所述发电箱位于第一端盖和第二端盖内，所述发电箱内设有传动轴，所述传动轴上连接有从动齿轮，所述从动齿轮上下两侧分别啮合有第一主动齿轮和第二主动齿轮，所述第一主动齿轮和所述第二主动齿轮分别连接有第一转轴和第二转轴，所述第一转轴穿过所述发电箱和所述第一端盖连接有第一扇叶，所述第二转轴穿过所述发电箱和所述第二端盖连接有第二扇叶，所述传动轴穿过所述发电箱的两侧对称连接有转轮，所述转轮上均铰接有连杆，所述连杆均铰接有滑块的一端，所述滑块均配合在滑槽内，所述滑块中间连接有导线，所述发电箱内上下两侧对称固定有极性相反的永久磁铁。 | F03B13/12
2116 | CN206801768U | 一种振荡浮子式波浪能发电装置 | 2017-06-15 | 未缴年费 | 金陵科技学院 | 一种振荡浮子式波浪能发电装置，包括顶盘、浮子主体、缓冲装置、阻尼装置、底盘、活塞液压缸和能量转换装置，所述浮子主体一侧有顶盘，所述浮子主体内有能量转换装置，所述能量转换装置内有活塞液压缸，所述活塞液压缸底座通过支架与能量转换装置的壳体相连，所述活塞液压缸的活塞杆穿过能量转换装置一端，所述活塞液压缸的活塞杆的端部与顶盘相连，所述能量转换装置另一端有缓冲装置和阻尼装置，所述阻尼装置外侧有底盘。本实用新型提供一种振荡浮子式波浪能发电装置，靠曲轴的往复旋转运动来发电的，具有较好的稳定性，发电效率高，发电品质高，抗冲击性强，不易腐蚀，经久耐用，结构简单，易于安装，成本低廉，适合海上多变的复杂环境等特点。 | 一种振荡浮子式波浪能发电装置，包括顶盘(1)、浮子主体(2)、缓冲装置(3)、阻尼装置(4)、底盘(5)、活塞液压缸(6)和能量转换装置(7)，其特征在于：所述浮子主体(2)一侧有顶盘(1)，所述浮子主体(2)内有能量转换装置(7)，所述能量转换装置(7)内有活塞液压缸(6)，所述活塞液压缸(6)底座通过支架与能量转换装置(7)的壳体相连，所述活塞液压缸(6)的活塞杆穿过能量转换装置(7)一端，所述活塞液压缸(6)的活塞杆的端部与顶盘(1)相连，所述能量转换装置(7)另一端有缓冲装置(3)和阻尼装置(4)，所述阻尼装置(4)外侧有底盘(5)。 | F03B13/18
2117 | CN206801769U | 一种改良海流发电用装置 | 2017-04-11 | 未缴年费 | 安徽军迪信息技术有限公司 | 本实用新型公开一种改良海流发电用装置，涉及发电设备领域，包括上外壳和下外壳，所述上外壳和所述下外壳焊接在一起，所述上外壳和所述下外壳上均设置有保护盖，所述保护盖两端均设有一组通孔，所述上外壳和所述下外壳内设置有第一密封板和第二密封板，所述上外壳和所述第一密封板之间以及所述下外壳和所述第二密封板之间形成扇叶腔，所述第一密封板和所述第二密封板之间形成工作腔，所述扇叶腔内分别设有第一扇叶和第二扇叶，所述第一扇叶和所述第二扇叶中间连接有转轴，所述转轴上分别穿过所述第一密封板和所述第二密封板，所述工作腔内的所述转轴上连接有主动锥齿轮。本实用新型方便利用海洋潮流进行发电。 | 一种改良海流发电用装置，包括上外壳和下外壳，其特征是：所述上外壳和所述下外壳焊接在一起，所述上外壳和所述下外壳上均设置有保护盖，所述保护盖两端均设有一组通孔，所述上外壳和所述下外壳内设置有第一密封板和第二密封板，所述上外壳和所述第一密封板之间以及所述下外壳和所述第二密封板之间形成扇叶腔，所述第一密封板和所述第二密封板之间形成工作腔，所述扇叶腔内分别设有第一扇叶和第二扇叶，所述第一扇叶和所述第二扇叶中间连接有转轴，所述转轴上分别穿过所述第一密封板和所述第二密封板，所述工作腔内的所述转轴上连接有主动锥齿轮，所述主动锥齿轮啮合有从动锥齿轮，所述从动锥齿轮连接有发电机，所述上外壳和所述下外壳的另一侧固接有固定杆，所述固定杆通过固定连接有第一轴节，所述第一轴节内铰接有十字连杆的两端，所述十字连杆的另外两端铰接有第二轴节，所述第二轴节通过第三轴承连接有连杆，所述连杆固接有转套。 | F03B13/22
2118 | CN206801770U | 一种海流发电装置 | 2017-04-11 | 未缴年费 | 安徽军迪信息技术有限公司 | 本实用新型提供一种海流发电装置，包括转轴，所述转轴的下部固定环套有转轮，所述转轴穿过扰流罩的中心部，所述转轴的下端通过筒型轴承与所述扰流罩连接，所述转轴穿过浮力箱，所述转轴通过轴承与浮力箱连接，所述浮力箱的顶部固接有发电筒，所述发电筒的顶部固接有筒盖，所述转轴的顶部与转盘的底部固接，所述转盘的边缘均匀固接有六个支板，每个所述支板上均匀固接有三个永磁铁，所述发电筒内均匀固接有六组磁感线圈，所述磁感线圈与所述永磁铁相对应。 | 一种海流发电装置，包括转轴，其特征是：所述转轴的下部固定环套有转轮，所述转轴穿过扰流罩的中心部，所述转轴的下端通过筒型轴承与所述扰流罩连接，所述转轴穿过浮力箱，所述转轴通过轴承与浮力箱连接，所述浮力箱的顶部固接有发电筒，所述发电筒的顶部固接有筒盖，所述转轴的顶部与转盘的底部固接，所述转盘的边缘均匀固接有六个支板，每个所述支板上均匀固接有三个永磁铁，所述发电筒内均匀固接有六组磁感线圈，所述磁感线圈与所述永磁铁相对应，所述扰流罩的上部固接有扰流板，所述扰流板呈折页状，所述扰流罩上设有聚流罩，所述聚流罩的底口连通所述扰流罩，所述扰流罩通过连接杆与所述浮力箱的底部固接。 | F03B13/22
2119 | CN106759170A | 一种潮汐发电方法及潮汐发电系统 | 2016-12-22 | 未缴年费 | 王喜献 | 本发明涉及潮汐水利发电能源领域，具体涉及一种潮汐发电方法及潮汐发电系统。所述潮汐发电方法为在海面上方设置固定水槽，在海水中设置浮沉运水装置，所述浮沉运水装置包括排开水体积可变化的浮漂装置和运水槽，浮漂装置利用海水的涨潮和落潮时能量进行拉伸。实际使用时，浮漂装置减小体积沉入水中将运水槽灌满水；之后增大体积浮出水面，将运水槽中的水运往高处固定水槽进行发电。整个过程中浮沉运水装置提升水的高度取决于浮沉运水装置自身的高度和海平面的高度，不仅充分利用了海水涨潮落潮之间的高度差，而且不用受海水涨潮落潮之间高度差的限制，可以根据需求设计不同的发电落差，从而增加单位体积海水的发电量。 | 一种潮汐发电系统，包括固定水槽和浮沉运水装置，其特征在于：所述浮沉运水装置包括浮漂装置，浮漂装置包括支撑骨架和设在支撑骨架内的伸缩浮体，支撑骨架上连接有运水槽；所述伸缩浮体可通过收缩使浮沉运水装置下沉以向运水槽灌水，通过伸展使浮沉运水装置浮出水面，将运水槽中的水举升以供给固定水槽；所述伸缩浮体连接有浮动拉力装置，浮动拉力装置包括可利用涨潮和/或落潮拉开伸缩浮体的牵拉浮动体。 | E02B9/08
2120 | CN107503877A | 水处理专用景观式水力发电装置 | 2017-10-18 | 撤回 | 梁禄章 | 本发明公开了一种水处理专用景观式水力发电装置，包括水道和多个水车，水道两侧为水道侧壁，水道由多个第一水平水道和第一倾斜水道一一间隔连接排列组成；水车上方于水道侧壁上均设置有第二水平水道和第二倾斜水道，第二水平水道的前端同与其对应的水车所在的第一倾斜水道上端形成进水口，第二水平水道的前端铰接设置有可封堵进水口的阀门板，第二倾斜水道的下端同与其对应的水车所在的第一水平水道的末端形成出水口，第二倾斜水道的下端对向下一个第一倾斜水道的上端，水车均接有发电机。本发明可在个别水车需要检修时，改变水流通过道路绕开该水车，不需要停止整个水力发电装置运作，而且，当水流较大时，还可以通过备用水车发电。 | 一种水处理专用景观式水力发电装置，包括整体呈倾斜设置的水道、和设置于水道上方的多个水车，所述水道的两侧为水道侧壁，其特征在于：所述水道由多个第一水平水道和第一倾斜水道一一间隔连接排列组成，所述第一倾斜水道的下端与第一水平水道相接处均设置为圆弧段，所述水车设置在所述圆弧段处；所述水车上方于水道侧壁上均设置有第二水平水道和第二倾斜水道，所述第二倾斜水道的上端与所述第二水平水道相接，所述第二水平水道的前端同与其对应的水车所在的第一倾斜水道的上端形成进水口，所述第二水平水道的前端铰接设置有可封堵进水口的阀门板，所述第二倾斜水道的下端同与其对应的水车所在的第一水平水道的末端形成出水口，所述第二倾斜水道的下端对向下一个第一倾斜水道的上端，所述水车均接有发电机。 | F03B13/00
2121 | CN107503878A | 一种基于摩擦纳米发电技术的波浪能发电装置 | 2017-09-14 | 撤回 | 浙江大学 | 本发明公开了一种基于摩擦纳米发电技术的波浪能发电装置。至少包括一个波浪能采集装置，由摩擦纳米发电板的主板和摩擦纳米发电板的副板构成的一副摩擦纳米发电板构成的发电单元；波浪能采集装置，包括基座、外层亚克力板框架、内层亚克力板框架和四个泡沫浮子，四个泡沫浮子胶粘于外层框架的四周采集波浪的能量。内框架外侧面四周和外框架内侧面四周分别装有摩擦纳米发电板的主板和副板。本发明的主板和副板在波浪力作用下往复摩擦运动，形成发电装置，造价低、结构简单、易复制拓展、发电效率较高且易于维护；摩擦纳米发电板的主板上的两极设计为叉指形，将副板上的电极布成光栅状，在一个运动周期可完成数次电荷转移，提高了电荷转移效率。 | 一种基于摩擦纳米发电技术的波浪能发电装置，其特征在于：至少包括一个波浪能采集装置，由摩擦纳米发电板的主板和摩擦纳米发电板的副板构成的一副摩擦纳米发电板构成的发电单元；波浪能采集装置，包括基座(1)、外层亚克力板框架(2)、内层亚克力板框架(3)和四个泡沫浮子(4)；正方形的内层亚克力板框架(3)外侧面四周装有摩擦纳米发电板主板(5.1)，内层亚克力板框架(3)底面固定在基座(1)中部，正方形的外层亚克力板框架(2)内侧面四周装有摩擦纳米发电板副板(5.2)，外层亚克力板框架(2)嵌套在在内层亚克力板框架(3)外，摩擦纳米发电板主板(5.1)与摩擦纳米发电板副板(5.2)相对，四个泡沫浮子(4)分别安装在外层亚克力板框架(2)下部外侧面，利用四个泡沫浮子(4)采集波浪的能量，在波浪力作用下摩擦纳米发电板副板(5.2)作上下往复摩擦运动，产生摩擦起电和感应起电的耦合效应，形成电势差，持续输出电信号。 | F03B13/14
2122 | CN107503880A | 一种新型波浪能发电装置 | 2017-09-27 | 撤回 | 林月仙 | 本发明公开了一种新型波浪能发电装置，包括发电蓄电箱，所述的发电蓄电箱内部底端通过支架固定连接有发电机，所述的发电机的转轴固定连接有棘轮，所述的发电蓄电箱内部远离发电机一侧的顶端内壁通过转动固定轴固定连接有固定盖板，所述的转动固定轴中间位置固定连接有漂浮连接绳，所述的漂浮连接绳靠近转动固定轴的一端固定连接有弹簧，所述的漂浮连接绳远离转动固定轴的部分与棘轮转动连接，且所述的漂浮连接绳远离转动固定轴的一端贯穿发电蓄电箱的内壁并延伸至发电蓄电箱外部固定连接有固定连接器。本发明涉及新能源发电技术领域。该一种新型波浪能发电装置结构小巧便捷，适用于多种小型分布型用户，如渔船、灯塔等。 | 一种新型波浪能发电装置，包括发电蓄电箱(1)，其特征在于：所述的发电蓄电箱(1)内部底端通过支架固定连接有发电机(2)，所述的发电机(2)的转轴固定连接有棘轮(3)，所述的发电蓄电箱(1)内部远离发电机(2)一侧的顶端内壁通过转动固定轴(4)固定连接有固定盖板(5)，所述的转动固定轴(4)中间位置固定连接有漂浮连接绳(6)，所述的漂浮连接绳(6)靠近转动固定轴(4)的一端固定连接有弹簧(7)，所述的漂浮连接绳(6)远离转动固定轴(4)的部分与棘轮(3)转动连接，且所述的漂浮连接绳(6)远离转动固定轴(4)的一端贯穿发电蓄电箱(1)的内壁并延伸至发电蓄电箱(1)外部固定连接有固定连接器(8)，所述的固定连接器(8)顶端固定连接有悬浮板(9)，且所述的漂浮连接绳(6)位于发电蓄电箱(1)外部的底端位置固定连接有制动块(10)，所述的发电蓄电箱(1)内部底端远离发电机(2)的一侧固定连接有蓄电池(11)，所述的蓄电池(11)的输出端固定连接有输出线路(12)，所述的发电蓄电箱(1)靠近转动固定轴(4)的一端连通有密封防水连接管(13)，所述的输出线路(12)穿过密封防水连接管(13)内部并固定连接有电路输出悬浮箱(14)。 | F03B13/18
2123 | CN206785544U | 一种环保型水力发电装置 | 2017-06-14 | 未缴年费 | 习水县文雄水利动力科技有限公司 | 本实用新型涉及水力发电技术领域，具体涉及一种环保型水力发电装置，包括水力模块和发电模块，所述水力模块包括引水道、阀门一、支架一、水池、溢流槽、出水管、阀门二；所述支架一由四到六根立柱构成；所述引水道一端连接水源，另一端接入水池中；所述溢流槽呈槽状结构；所述发电模块设置在水力模块正下方，包括支架二、发电机、传动轴、水轮，所述传动轴的端部与发电机耦合连接，所述水轮的每张扇叶端部固定有水斗。本实用新型结构简单、易检修，实用性高，适用于各种地形，对地形依赖性低，地形改造量小、改造难度轻，造价低，对环境的破坏性低，生态环保，适于推广。 | 一种环保型水力发电装置，包括水力模块和发电模块，其特征在于，所述水力模块包括引水道(1)、设在引水道(1)中的阀门一(2)、固定在地面上的支架一(6)、固定在支架一(6)顶部的水池(3)、固定在水池(3)高度较低的那一面墙体外壁上部的溢流槽(4)、固定在水池(3)底部的出水管(12)、设在出水管(12)上的阀门二(13)；所述支架一(6)由四到六根立柱构成；所述引水道(1)一端连接水源，另一端接入水池(3)中；所述溢流槽(4)呈槽状结构；所述发电模块设置在水力模块正下方，包括固定在地面上的支架二(7)、发电机(9)、安装在支架二(7)上并可转动的传动轴(8)、固定在传动轴(8)上并位于出水管(12)的出水口正下方的水轮(10)，所述传动轴(8)的端部与发电机(9)耦合连接，所述水轮(10)的每张扇叶端部固定有水斗(11)。 | F03B13/06
2124 | CN206785546U | 一种基于波浪能的海洋浮标发电系统 | 2017-04-11 | 未缴年费 | 宁夏水木蓝天科技有限公司 | 本实用新型公开了一种基于波浪能的海洋浮标发电系统，其特征在于：包括海洋浮标和圆筒型永磁直线发电机，所述圆筒型永磁直线发电机包括定子永磁体磁极、动子线圈，所述海洋浮标与动子线圈连接，所述定子永磁体磁极位于海平面一侧的端部通过弹簧连接海洋浮标上部，所述定子永磁体磁极位于海底一侧的端部连接锚系一端，所述锚系另一端连接海底。本实用新型将永磁直线发电机应用到发电装置中，波浪的直线运动直接传递到直线发电机的运动部件上，并去掉了中间环节，简化了系统结构，提高了系统转换效率，降低了造价。 | 一种基于波浪能的海洋浮标发电系统，其特征在于：包括海洋浮标(1)和圆筒型永磁直线发电机，所述圆筒型永磁直线发电机包括定子永磁体磁极(3)、动子线圈(4)，所述海洋浮标(1)与动子线圈(4)连接，所述定子永磁体磁极(3)位于海平面一侧的端部通过弹簧(2)连接海洋浮标(1)上部，所述定子永磁体磁极(3)位于海底一侧的端部连接锚系(5)一端，所述锚系(5)另一端连接海底。 | F03B13/18
2125 | TWM553366U | 双波浪动能发电装置 | 2017-08-10 | 未缴年费 | 王贤能 | 本创作系有关於一种双波浪动能发电装置，系一种利用波浪自然起伏的一种能源装置，主要系由一基座控制室搭配复数组长、短浪板、齿轮、传动轴及链条等传动机构所组成之发电装置；其中浪板系藉着波浪一波一波不停地提供之天然能源，以供基座控制室上发电机运转的动力来源，如此之波浪能源暨天然又环保，而且乾净零污染，可谓一种创新的蓝色能源者 | 一种双波浪动能发电装置，该发电装置系包括：一基座控制室，系安装至少一发电机，该发电机一端之轴杆上套接一控制皮带，控制皮带另端套接一齿轮轴；至少一浪板，系设置在基座控制室周边；至少一带动齿轮，系同步衔接在浪板一端；至少一传动轴，系分别穿设在带动齿轮中心；至少一升降基座，系安装在基座控制室周边，其上方分别设一同步马达，同步马达一端之轴上系齿接一螺杆；至少一升降座，系分别安装在升降基座内，该升降座系供至少一传动轴横向贯穿，供升降基座之螺杆纵向穿设；至少一传动齿轮，系分别套接在传动轴上；至少一带动链条，系分别套接在传动轴与基座控制室之齿轮轴上；及至少一调速齿轮，系轴接在基座控制室之齿轮轴上，齿轮轴上之齿轮系相互齿接，以带动调速齿轮同步转动。 | F03B13/14
2126 | RU2016106121A | 一种小型水力发电厂石灰岩 | 2016-02-24 | 未缴年费 | ачикасов ростислав романович | 字段 : 产电工业物质 : 小型水电站包括上部的主蓄水池， 它与河床相连，并借助顶部导管通过上部回路的控制闸门和位于涡轮凹坑处的正交水轮机与截留池入口相连。 截留池通过吸水管，带正交水轮机的水轮机池，下回路控制闸门与上部主蓄水池进口下方的河床相连。 正交水轮机与用电电网相连，上，下回路的控制闸与闸操作装置相连。 效果是 : 在汽轮机3CL，1DWG的运行费用情况下，提供优于流入消耗的恒定电能的产生。 | 1. A small hydroelectric power plant characterized in that it comprises an upper storage head pool connected to a river bed and connected by a pressure water pipe through a shutter of the upper circuit and an orthogonal turbine located in a turbine chamber to the inlet of a regulating basin, the control pool through a suction tube, a turbine a chamber with an orthogonal hydroturbine and a shutter of the lower loop is connected to the river bed below the entrance to the upper head storage basin, an orthogonal turbine on a power consuming, closures the upper and lower circuit are connected to the gates of the control mechanism. | F03B13/00
2127 | CN107489588A | 一种多功能波浪能、太阳能、风能发电杆 | 2017-09-27 | 撤回 | 林月仙 | 本发明公开了一种多功能波浪能、太阳能、风能发电杆，包括蓄电池，所述蓄电的下端中部固定设置有逆变器，所述逆变器的下端固定设置有连接杆，所述连接杆的两端固定设置有风力发电装置，本发明涉及新能源开发技术领域。该一种多功能波浪能、太阳能、风能发电杆, 通过使用波浪能、太阳能和风能三个发电装置为一体，解决了原有波浪能发电平台结构复杂，且能源利用率低的问题，通过在蓄电池的上方设置有无线传感器、摄像头和照明灯头，方便进行数据的传输和夜间进行巡视，所进行产生的电量通过逆变器储存在蓄电池中，通过蓄电池上端设置有传输电缆对外进行传输电量，结构简单。 | 一种多功能波浪能、太阳能、风能发电杆，包括蓄电池(1)，其特征在于：所述蓄电池(1)的下端中部固定设置有逆变器(2)，所述逆变器(2)的下端固定设置有连接杆(4)，所述连接杆(4)的两端固定设置有风力发电装置(3)，所述连接杆(4)的下端固定设置有支撑柱(5)，所述支撑柱(5)的上端中部固定设置有太阳能发电装置(6)，所述太阳能发电装置(6)的下端两侧固定设置有固定架(7)，所述固定架(7)的下端固定设置有波浪能发电装置(9)，所述波浪能发电装置(9)设置在海面(8)上，所述支撑柱(5)的下端与海底(10)固定连接。 | F03B13/14
2128 | CN206770097U | 浅滩波浪发电系统 | 2017-05-27 | 未缴年费 | 三峡大学 | 本实用新型公开了浅滩波浪发电系统，它包括双V形拦水台，两个双V形拦水台对称布置形成一组挡水结构，多组挡水结构等间距布置，而且在相邻的挡水结构之间形成过水通道，在过水通道上安装有多个水轮机，每个所述水轮机的传动轴上都安装有发电机，所述发电机的输出端与整流器的输入端相连，所述整流器的输出端与直流升压器输入端相连，直流升压器的输出端与直流输电线路相连，所述直流输电线路架设在电杆的顶部。该浅滩波浪发电系统对波能的利用率高，且便于施工、维护、电力变换和输送。 | 浅滩波浪发电系统，其特征在于：它包括双V形拦水台(1)，两个双V形拦水台(1)对称布置形成一组挡水结构，多组挡水结构等间距布置，而且在相邻的挡水结构之间形成过水通道(9)，在过水通道(9)上安装有多个水轮机(2)，每个所述水轮机(2)的传动轴(3)上都安装有发电机(4)，所述发电机(4)的输出端与整流器(5)的输入端相连，所述整流器(5)的输出端与直流升压器(6)输入端相连，直流升压器(6)的输出端与直流输电线路(8)相连，所述直流输电线路(8)架设在电杆(7)的顶部。 | F03B13/00
2129 | CN206770105U | 一种海洋漂浮式波浪能发电装置 | 2017-05-26 | 未缴年费 | 程茅薇; 王奕凡 | 本实用新型公开了一种海洋漂浮式波浪能发电装置，属于发电设备领域，包括浮力储备箱、定子体和水轮机，所述浮力储备箱顶部安装有电池组，所述浮力储备箱侧壁上设置有密封防水壳，所述电池组与所述定子体相连接，所述定子体外部安装有绝缘壳，所述水轮机外部安装有桨叶，所述水轮机通过变向传动箱与传动杆相连接，所述传动杆与永磁转子相连接。有益效果在于：本实用新型可以浮力装置将本实用新型固定在海面上，方便工作人员查看，可以将潮汐能转换为电能，并储存起来，发电过程环保，不会产生污染。 | 一种海洋漂浮式波浪能发电装置，其特征在于：包括浮力储备箱、定子体和水轮机，所述浮力储备箱顶部安装有电池组，所述浮力储备箱侧壁上设置有密封防水壳，所述电池组与所述定子体相连接，所述定子体外部安装有绝缘壳，所述水轮机外部安装有桨叶，所述水轮机通过变向传动箱与传动杆相连接，所述传动杆与永磁转子相连接。 | F03B13/22
2130 | CN206770106U | 一种利用多层叠堆式‑介电弹性体的潮汐能发电机结构设计 | 2017-04-05 | 未缴年费 | 浙江师范大学 | 本实用新型涉及一种发电机结构设计，尤其是一种利用多层叠堆式‑介电弹性体的潮汐能发电机。该发电机由导流帽、叶轮、基座、多层叠堆式‑介电弹性体、顶针、轴承、平面凸轮、下箱体、中心轴、键组成。多层叠堆式‑介电弹性体两端分别与基座、顶针连接，平面凸轮通过键与中心轴连接，叶轮与轴连接，通过该机构可将叶轮的旋转运动转化为顶针的直线运动，从而实现多层叠堆式‑介电弹性体的挤压与放松；其挤压与放松过程可实现机械能与电能的转换，从而进行发电；该机构上箱体与下箱体内部机构相同，保证顶针的滑动。该机构具有结构简单、安装方便、易维护和成本低等优点。介电弹性体发电机能在非常宽的频率范围高效工作，特别适合应用于潮汐能发电。 | 一种利用多层叠堆式-介电弹性体的潮汐能发电机，其特征在于：该发电机由导流帽、叶轮、基座、多层叠堆式-介电弹性体、顶针、轴承、平面凸轮、下箱体、中心轴、键组成；多层叠堆式-介电弹性体两端分别与基座、顶针连接，平面凸轮通过键与中心轴连接，叶轮与轴连接，通过该机构可将叶轮的旋转运动转化为顶针的直线运动，从而实现多层叠堆式-介电弹性体的挤压与放松；其挤压与放松过程可实现机械能与电能的转换，从而进行发电；该机构上箱体与下箱体内部机构相同，保证顶针的滑动。 | F03B13/26
2131 | CN107476930A | 一种双浮筒、阻尼竖板波浪能发电装置 | 2017-07-28 | 驳回 | 武汉理工大学 | 本发明公开了一种双浮筒、阻尼竖板波浪能发电装置，包括并行互连的双浮筒及双浮筒附属结构物、阻尼竖板、阻尼板连接杆，双浮筒与双浮筒附属结构物固定连接，双浮筒及双浮筒附属结构物漂浮于水面上，在波浪作用下双浮筒产生横摇运动，阻尼竖板位于水面以下，双浮筒附属结构物与阻尼竖板之间通过细长的阻尼板连接杆连接，双浮筒之间通过固定装置固定。本发明双浮筒、阻尼竖板波浪能发电装置在波浪作用下，双浮筒、阻尼竖板波浪能发电装置的不同部件产生相对运动，用于驱动发电机产生电力。 | 一种双浮筒、阻尼竖板波浪能发电装置，其特征在于，包括并行互连的双浮筒、双浮筒附属结构物、阻尼竖板、阻尼板连接杆，双浮筒与双浮筒附属结构物固定连接，双浮筒及双浮筒附属结构物漂浮于水面上，在波浪作用下双浮筒产生横摇运动，阻尼竖板位于水面以下，双浮筒附属结构物与阻尼竖板之间通过阻尼板连接杆连接，双浮筒之间通过固定装置固定。 | F03B13/20
2132 | CN206753804U | 一种海底潮汐能发电装置 | 2017-04-26 | 未缴年费 | 六安联众工业自动化技术有限公司 | 本实用新型公开了一种海底潮汐能发电装置，包括基座、发电机和安装在基座顶部的贮电装置，所述贮电装置包括外壳体和焊接在外壳体底部内壁上的内壳体，所述内壳体的内部安装有贮电装置主体，所述内壳体的四周和顶部与外壳体的内壁设有间隙，且内壳体的四周和顶部与外壳体的内壁之间分别与等间距设有多个缓冲板，所述缓冲板远离内壳体的一侧呈矩形开设有圆形槽，且圆形槽靠近内壳体的一侧内壁上呈环形开设有四个滑槽，每个滑槽的内壁上滑动连接有滑板。本实用新型经济实用，外壳体和内壳体之间具有较强的缓冲能力，进而大大提高了贮电装置的抗冲击能力，使得海底潮汐能发电装置的使用寿命长。 | 一种海底潮汐能发电装置，包括基座(16)、发电机(6)和安装在基座(16)顶部的贮电装置(17)，所述贮电装置(17)包括外壳体(1)和焊接在外壳体(1)底部内壁上的内壳体(2)，所述内壳体(2)的内部安装有贮电装置主体(3)，其特征在于，所述内壳体(1)的四周和顶部与外壳体(1)的内壁设有间隙(4)，且内壳体(1)的四周和顶部与外壳体(1)的内壁之间分别与等间距设有多个缓冲板(5)，所述缓冲板(5)远离内壳体(2)的一侧呈矩形开设有圆形槽(7)，且圆形槽(7)靠近内壳体(2)的一侧内壁上呈环形开设有四个滑槽(8)，每个滑槽(8)的内壁上滑动连接有滑板(9)，且两个相对设置的滑板(9)相互远离的一侧固定有多个第一压缩弹簧(10)，且第一压缩弹簧(10)远离滑板(9)的一端固定在滑槽(8)的侧壁上，所述缓冲板(5)远离内壳体(2)的一侧还设有位置与圆形槽(7)相匹配的固定板(11)，且固定板(11)靠近内壳体(2)的一侧设有位置与滑槽(8)相匹配的转动杆(13)，所述固定板(11)通过转动杆(13)转动连接有固定杆(14)，且固定杆(14)和滑板(9)远离内壳体(2)的一侧相铰接，所述固定板(11)的另一侧中央位置焊接有连接柱(12)，且连接柱(12)远离固定板(11)的一端焊接在外壳体(1)的内壁上，所述缓冲板(5)的另一侧等间距固定有多个第二压缩弹簧(15)，且每个第二压缩弹簧(15)远离缓冲板(5)的一端固定在内壳体(2)的外侧。 | F03B13/26
2133 | CN206754773U | 一种微型水力发电机轴承加油装置 | 2017-04-20 | 未缴年费 | 重庆百星科技有限公司 | 本实用新型公开了一种微型水力发电机轴承加油装置，其结构包括机架、底座、水轮机安装座、水轮机、出水口、进水口、轴承、轴承加油装置、防护罩、电气箱、送电线缆接口、发电机、发电机安装座，底座上连接有机架，底座上连接有水轮机安装座，水轮机安装座上连接有水轮机，水轮机上设有出水口，水轮机上设有进水口，水轮机上连接有轴承，轴承上连接有轴承加油装置，轴承加油装置上设有防护罩，轴承与发电机连接，发电机上连接有电气箱。本实用新型的有益效果是在结构上设置了轴承加油装置，使其可以对轴承进行自动添加，智能化程度得到提高，既保证了发电机发电机轴承不会因缺油而损坏，又能让用户非常方便的对发电机轴承进行加油保养。 | 一种微型水力发电机轴承加油装置，其特征在于：其结构包括机架(1)、底座(2)、水轮机安装座(3)、水轮机(4)、出水口(5)、进水口(6)、轴承(7)、轴承加油装置(8)、防护罩(9)、电气箱(10)、送电线缆接口(11)、发电机(12)、发电机安装座(13)，所述底座(2)上连接有机架(1)，所述底座(2)上连接有水轮机安装座(3)，所述水轮机安装座(3)上连接有水轮机(4)，所述水轮机(4)上设有出水口(5)，所述水轮机(4)上设有进水口(6)，所述水轮机(4)上连接有轴承(7)，所述轴承(7)上连接有轴承加油装置(8)，所述轴承加油装置(8)上设有防护罩(9)，所述轴承(7)与发电机(12)连接，所述发电机(12)上连接有电气箱(10)，所述电气箱(10)上设有送电线缆接口(11)，所述发电机(12)下连接有发电机安装座(13)，所述轴承加油装置(8)由加油口(801)、气缸(802)、润滑油箱(803)、活塞(804)、气舱(805)、螺旋盖(806)、电路板(807)、显示屏(808)、进油口(809)组成，所述加油口(801)上连接有气缸(802)，所述气缸(802)上连接有润滑油箱(803)，所述润滑油箱(803)上连接有活塞(804)，所述活塞(804)上连接有气舱(805)，所述气舱(805)外设有螺旋盖(806)，所述螺旋盖(806)内设有电路板(807)，所述螺旋盖(806)上设有显示屏(808)，所述螺旋盖(806)上设有进油口(809)。 | F16N7/30
2134 | CN105673307A | 一种易于实现多阵列方式的波浪能发电机器人装置及其工作方法 | 2016-01-25 | 未缴年费 | 山东科技大学 | 一种易于实现多阵列方式的波浪能发电机器人装置，包括能量捕获装置、能量传输装置和能量输出装置；所述能量捕获装置包括多个密封单元，在每个密封单元内，与密封单元内部连接的六条并联液压支链、圆盘件和摆锤。本发明具有组合式和多种阵列方式，可以起到抗腐蚀性，能够吸收多方向的波浪能，提高波浪能利用率，提高海洋能发电效率的目的。 | 一种易于实现多阵列方式的波浪能发电机器人装置，其特征在于，该装置包括能量捕获装置、能量传输装置和能量输出装置；所述能量捕获装置包括多个密封单元，在每个密封单元内，与密封单元内部连接的六条并联液压支链、圆盘件和摆锤；所述液压支链包括连杆、伸缩杆、液压缸；所述的圆盘件包括一个凸起杆，所述凸起杆直接与一个液压支链中的伸缩杆相连；所述连杆一端与圆盘件通过转动副连接，所述连杆另一端与伸缩杆通过转动副连接；所述伸缩杆一端与连杆通过转动副连接，所述伸缩杆另一端与液压缸移动配合；所述液压缸与所述密封单元内部固定连接；所述摆锤上设置有一个细轴和一个粗轴，所述细轴与所述密封单元底部转动连接并绕细轴的轴线转动，所述粗轴与圆盘件的中间圆孔转动连接；所述细轴和粗轴不同轴；所述能量捕获装置捕获波浪能、并通过所述能量传输装置向能量输出装置发电。 | F03B13/14
2135 | CN107461297A | 一种潮汐发电装置 | 2017-10-16 | 驳回 | 派腾奥普科技服务(北京)有限公司 | 本发明涉及一种潮汐发电装置，包括蓄水库，转轴部件和发电机组。通过对转轴部件内部各个部件的设置，使得在涨潮的时候能够更加全面的利用潮汐能来发电，在涨潮和退潮的时候能够使得转轴永远都超一个方向转动，同时通过对转轴叶片设置方式进行改进，使得发电机能够均匀获得发电的动能，避免发电机的不必要损坏。 | 一种潮汐发电装置，其特征在于，包括蓄水库，转轴部件和发电机组；所述转轴部件整体设置在堤坝上，蓄水库和水源区分列于所述转轴部件两侧；所述转轴部件包括横向立方体结构的外壳、横向设置在外壳中的多个转轴、设置在转轴上的转轴叶片、水平穿设于转轴的横向挡水板、单向开口闸门、涨潮入水口以及退潮入水口；所述发电机组设置在所述多个转轴的终端，包括发电机和蓄电池；所述涨潮入水口设置在横向挡水板上侧的竖直外壳的靠近水源区的一侧，所述退潮入水口设置在横向挡水板下侧的竖直外壳的靠近蓄水库的一侧，在所述涨潮入水口的下侧和所述退潮入水口的上侧的竖直外壳处均设置所述的单向开口闸门，所述单向开口闸门为顶端固定下端活动的挡板，设置为仅允许水从转轴部件的外壳内部向外壳外部流水而不允许水从外壳外部向内流水；所述转轴叶片为弧形结构设置，且每片转轴叶片分为端部和尖部，端部与所述转轴固接，所述端部的材质为高弹性橡胶，尖部为高强度不锈钢；所述高弹性橡胶的原料按重量份数计为：天然橡胶：50~58份，环氧树脂：3~6份，炭黑：6~9份，硫化剂：5~9份，增塑剂：11~15份，氧化锌：0.5~1.1份，氧化镧：0.05~0.09份，硫酸钙：2~3份，抗氧化剂：0.2~0.5份。 | F03B13/26
2136 | CN206738050U | 船舶波浪运动动能发电装置 | 2017-05-12 | 未缴年费 | 武汉理工大学 | 本实用新型所设计的船舶波浪运动动能发电装置，它包括独立式货舱体、气泵、气动涡轮装置和发电机，主船体开设有货舱安置槽，所述独立式货舱体位于货舱安置槽中，所述气泵的底部固定在货舱安置槽的底部，气泵的活塞杆固定连接独立式货舱体的底部，气泵的气体输出端连接气动涡轮装置的风箱进气口，发电机的输入轴安装在气动涡轮装置的涡轮上。本实用新型通过上述设计可以利用并吸收船舶在波浪中的运动动能，将船体在波浪下的运动动能转化为电能并予以存储，为船舶增加了一种电能来源。 | 一种船舶波浪运动动能发电装置，其特征在于：它包括独立式货舱体(1)、气泵(2)、气动涡轮装置(3)和发电机(4)，主船体开设有货舱安置槽(5)，所述独立式货舱体(1)位于货舱安置槽(5)中，所述气泵(2)的底部固定在货舱安置槽(5)的底部，气泵(2)的活塞杆固定连接独立式货舱体(1)的底部，气泵(2)的气体输出端连接气动涡轮装置(3)的风箱进气口，发电机(4)的输入轴安装在气动涡轮装置(3)的涡轮上。 | F03B13/24
2137 | CN206738051U | 一种潮汐发电机 | 2017-03-17 | 未缴年费 | 唐子荃 | 本实用新型提供了一种潮汐发电机，包括浮舱、连杆、发电机本体、密封系统和附属结构，发电机本体包括发电机框架、运动分解机构、齿轮传动机构和发电机，其中所述运动分解机构包括X轴运动分解机构、Y轴运动分解机构、Z轴运动分解机构，所述齿轮传动机构包括X轴齿轮传动机构、Y轴齿轮传动机构、Z轴齿轮传动机构，所述发电机包括X轴发电机、Y轴发电机、Z轴发电机。该装置整体浸没在海水里，坐于海床上，对环境影响小，也基本不影响海上交通和安全。本实用新型可以将最大可能地将潮汐和海浪的动能，转化为电能，具有较高的发电效率。 | 一种潮汐发电机，包括浮舱(1)、连杆(2)、发电机本体、密封系统和附属结构，其特征在于：发电机本体包括发电机框架(3)、运动分解机构、齿轮传动机构和发电机，其中所述运动分解机构包括X轴运动分解机构(4)、Y轴运动分解机构(5)、Z轴运动分解机构(6)，所述齿轮传动机构包括X轴齿轮传动机构、Y轴齿轮传动机构、Z轴齿轮传动机构，所述发电机包括X轴发电机(17)、Y轴发电机、Z轴发电机(20)。 | F03B13/26
2138 | CN206738697U | 一种水力发电温度显示龙头 | 2016-12-20 | 未缴年费 | 宁夏建工集团有限公司 | 本实用新型公开了一种水力发电温度显示龙头，其结构包括不锈钢下腔室、密封件、防护罩、水管、不锈钢上腔室、框架、测温装置、防水板、紧固条、LED灯、出水室，所述不锈钢下腔室上设有密封件，所述密封件与防护罩紧固连接，所述测温装置由红外线发射管、电源线、控制盒芯片、电源模块、接收红外线模块、红外线发射模块、测温处理模块、显示屏组成，所述红外线发射管与电源线相连接，所述控制盒芯片内设有电源模块，所述接收红外线模块与红外线发射模块相连接，所述LED灯设在出水室内。本实用新型的有益效果为设有测温装置，能够更为直观的了解水温的变化，有效避免用户在使用时因水过热导致烫伤的情况发生。 | 一种水力发电温度显示龙头，其特征在于：其结构包括不锈钢下腔室(1)、密封件(2)、防护罩(3)、水管(4)、不锈钢上腔室(5)、框架(6)、测温装置(7)、防水板(8)、紧固条(9)、LED灯(10)、出水室(11)，所述不锈钢下腔室(1)上设有密封件(2)，所述密封件(2)与防护罩(3)紧固连接，所述不锈钢上腔室(5)设有框架(6)，所述框架(6)与测温装置(7)相连接，所述测温装置(7)由红外线发射管(701)、电源线(702)、控制盒芯片(703)、电源模块(704)、接收红外线模块(705)、红外线发射模块(706)、测温处理模块(707)、显示屏(708)组成，所述红外线发射管(701)与电源线(702)相连接，所述控制盒芯片(703)内设有电源模块(704)，所述接收红外线模块(705)与红外线发射模块(706)相连接，所述测温处理模块(707)与显示屏(708)相连接，所述显示屏(708)上设有防水板(8)，所述LED灯(10)设在出水室(11)内。 | F16K37/00
2139 | CN206742873U | 一种水力发电厂模块化电气主接线电路 | 2017-05-12 | 未缴年费 | 大唐环境产业集团股份有限公司 | 本实用新型涉及一种水力发电厂模块化电气主接线电路，主变压器(1)，其高压侧与220kV或500kV高压配电装置连接；第一厂用变压器(21)，其高压侧与所述主变压器(1)低压侧连接，所述第一厂用变压器(21)低压侧与第一断路器(31)进线端连接，所述第一断路器(31)出线端与第二断路器(32)进线端连接，所述第二断路器(32)出线端与第一备用电源连接，所述第一断路器(31)出线端和所述第二断路器(32)进线端均接入6kV段母线上；两台发电机出口均设一台断路器，经过断路器分别与两台厂用变压器高压侧连接。本实用新型的有益效果：采用模块化电气接线，分区配置继电保护，保护灵敏度高，减少故障率，提高可用率。 | 一种水力发电厂模块化电气主接线电路，其特征在于，包括：主变压器(1)，其高压侧与220kV或500kV高压配电装置连接；第一厂用变压器(21)，其高压侧与所述主变压器(1)低压侧连接，所述第一厂用变压器(21)低压侧与第一断路器(31)进线端连接，所述第一断路器(31)出线端与第二断路器(32)进线端连接，所述第二断路器(32)出线端与第一备用电源连接，所述第一断路器(31)出线端和所述第二断路器(32)进线端均接入6kV段母线上；第二厂用变压器(22)，其高压侧与所述主变压器(1)低压侧连接，所述第二厂用变压器(22)低压侧与第三断路器(33)进线端连接，所述第三断路器(33)出线端与第四断路器(34)进线端连接，所述第四断路器(34)出线端与第二备用电源连接，所述第三断路器(33)出线端和所述第四断路器(34)进线端均接入6kV段母线上；第一发电机(41)，其与所述第一厂用变压器(21)高压侧和所述主变压器(1)低压侧连接，所述第一发电机(41)出口设置第五断路器(35)，所述第五断路器(35)进线端与所述第一发电机(41)连接，所述第五断路器(35)出线端接入所述第一厂用变压器(21)高压侧和所述主变压器(1)低压侧；第二发电机(42)，其与所述第二厂用变压器(22)高压侧和所述主变压器(1)低压侧连接，所述第二发电机(42)出口设置第六断路器(36)，所述第六断路器(36)进线端与所述第二发电机(42)连接，所述第六断路器(36)出线端接入所述第二厂用变压器(22)高压侧和所述主变压器(1)低压侧。 | H02J3/38
2140 | CN106014274A | 一种利用海流发电及涡激振动抑制一体化的装置及方法 | 2016-07-01 | 未缴年费 | 西南石油大学 | 本发明涉及一种利用海流发电及涡激振动抑制一体化的装置及方法，装置由线圈、套管、轴承、弧形翅片和弧形磁条组成。线圈呈螺旋状环绕在立管外壁，外部套装套管，套管上安装上、下两个轴承，轴承外圈开有六个凹槽，两个为大矩形凹槽，四个为小矩形凹槽。中空弧形翅片安插在大矩形凹槽中，实心弧形翅片安插在小矩形凹槽中。海水冲击弧形翅片推动其绕立管旋转，弧形磁条随中空弧形翅片旋转，造成线圈切割磁感应线，产生电流；同时，旋转的弧形翅片扰乱了立管周围流场，破坏了绕流旋涡的形成，进而抑制涡激振动。 | 一种利用海流发电及涡激振动抑制一体化的装置，其特征在于：由线圈(6)、套管(2)、轴承、弧形翅片和弧形磁条(12)组成；线圈(6)为外覆绝缘层的金属线圈(6)，沿立管(1)轴向呈螺旋上升状环绕在立管(1)外壁；套管(2)为两端壁厚厚、中间壁厚薄的圆管，由对称的两半圆形圆管通过螺栓连接，套装在环绕线圈(6)的立管(1)外，且两端紧贴立管(1)外壁；轴承为中间设圆柱滚子(8)的内外圈结构，轴承内圈(7)套装在套管(2)外壁，轴承外圈(3)外壁沿周向均匀开设有六个凹槽，凹槽高度低于轴承高度，其中有两个关于立管(1)管轴对称的凹槽为大矩形凹槽(9)，另外四个凹槽为小矩形凹槽(10)；轴承有两个，按间隔一个弧形翅片的圆弧弦长套装在套管(2)上，且上、下轴承的凹槽在垂线上一一对应，上部轴承的凹槽缺口向上，下部轴承的凹槽缺口向下；弧形翅片为截面为矩形的圆弧片条，两端设有T形限位片(11)，弧形翅片包括2个中空弧形翅片(5)和4个实心弧形翅片(4)，中空弧形翅片(5)填充有与其内空尺寸相同的弧形磁条(12)；在上、下轴承处于同一垂线上的凹槽中安设弧形翅片，其中中空弧形翅片(5)的两端安插在上、下轴承的大矩形凹槽(9)中，中空弧形翅片(5)的两端T形限位片(11)卡紧于上、下轴承的端面；实心弧形翅片(4)的两端安插在上、下轴承的小矩形凹槽(10)中，实心弧形翅片(4)的两端T形限位片(11)卡紧于上、下轴承的端面。 | E21B17/01
2141 | CN107444575A | 一种可利用波浪能发电的浮式平台 | 2017-08-14 | 驳回 | 湖南大学 | 本发明公开了一种可利用波浪能发电的浮式平台，包括多个首尾依次连接的浮体模块，所述浮体模块包括浮力支撑件、设置于浮力支撑件顶部的甲板，相邻两浮体模块的甲板之间通过柔性连接器连接并设有波能转换装置；波能转换装置由液压油缸及发电装置组成。每一块甲板正上方均对应设有操作平台，相邻操作平台间刚性铰接。甲板与操作平台之间设有多个粘性阻尼器及橡胶弹簧。本发明的浮式平台平顺性好，仓储空间巨大，可以作为飞机起降平台、深海中继码头、资源开发利用基地等多用途平台使用。加装波能吸收装置后，一方面可以有效抑制浮体纵摇及垂荡响应，改善操作平台整体稳定性，另一方面可以可以利用波能进行发电。 | 一种可利用波浪能发电的浮式平台，其特征在于：包括多个首尾依次连接的浮体模块(2)，所述浮体模块(2)包括浮力支撑件(21)、设置于浮力支撑件(21)顶部的甲板(22)，相邻两浮体模块(2)的甲板(22)之间通过波能转换装置连接；所述波能转换装置包括液压缸(5)、与液压缸(5)连接并设置于甲板(22)内的发电装置(6)；所述液压缸(5)包括缸筒(52)和活塞(54)，液压缸(5)两端分别与相邻的两块甲板(22)的端面连接；所述发电装置(6)包括高压蓄能器(61)、低压蓄能器(68)、第一单向阀(62)、第二单向阀(69)、第三单向阀(610)、第四单向阀(611)、液压马达(64)、与液压马达(64)输出端连接的发电机(65)；所述第一单向阀(62)入口与缸筒(52)有杆腔连通，第一单向阀(62)出口与液压马达(64)输入端连通，液压马达(64)的第一输出端与发电机(65)连接，液压马达(64)第二输出端与低压蓄能器(68)连接；所述第二单向阀(69)出口与缸筒(52)有杆腔连通，第二单向阀(69)入口与低压蓄能器(68)连通；所述第三单向阀(610)出口与缸筒(52)无杆腔连通，第三单向阀(610)入口与低压蓄能器(68)连通；高压蓄能器(61)与第一单向阀(62)出口和液压马达(64)输入端之间的管路连通，第四单向阀(611)出口与第一单向阀(62)出口和液压马达(64)输入端之间的管路连通，第四单向阀(611)入口与缸筒(52)无杆腔连通。 | B63B35/44
2142 | CN107448353A | 杠杆加液压的水力循环发电系统 | 2017-07-31 | 撤回 | 张金强 | 一种杠杆加液压的水力循环发电系统，排水室与液压系统连成一体，液压系统的活塞杆连着杠杆或电机的终极配重板，排水室与液压系统的大贮液室之间用薄膜分隔，排水室上连尾水池，侧连回流管或隔水房外的水域，相连之间分别设有止回阀，水域或靠回流管输水的高位水池的顶部设有导流管，发电机设在导流管流出的水力势能的任意位置，发电机下面设内、外储水容器作用于杠杆，外储水容器下设尾水池；或者发电机下面直接设尾水池，本发明不同于其他已公开的抽水发电一类的水力循环发电技术，除了结构简单易造，原理清楚，成本低廉，环保清洁外，它取之不尽用之不竭，是人类梦寐以求的理想能源。 | 一种杠杆加液压的水力循环发电系统，其特征在于：排水室与液压系统连成一体，液压系统的活塞杆连着杠杆或电机的终极配重板，排水室与液压系统的大贮液室之间用薄膜分隔。 | F03B17/04
2143 | CN206722959U | 一种波浪能发电装置 | 2017-04-21 | 未缴年费 | 武汉大学 | 本实用新型公开了一种波浪能发电装置，包括外壳、能量吸收装置、以及设于外壳内的换向装置、储能机构和发电机，所述能量吸收装置包括摇杆、浮子和飞轮，所述摇杆中部和外壳的壳体活接，摇杆一端伸出壳体外与浮子固定相连，摇杆另一端通过曲柄机构与设于外壳内的飞轮相连，所述换向装置包括主传动轮、左传动轮、左换向轮、右传动轮、右换向轮、第一变向杆、第二变向杆和变速轮，能量吸收装置的浮子的振动通过摇杆和曲柄机构转换为飞轮的转动，飞轮的不定向转动通过换向装置转换为同一个方向转动，并传递给储能机构，储能机构缓释能量给发电机发电。本装置采用机—电二级能量转换，能量传递过程中损失小，传递效率高，绿色环保。 | 一种波浪能发电装置，其特征在于：包括外壳、能量吸收装置、以及设于外壳内的换向装置、储能机构和发电机，所述能量吸收装置包括摇杆、浮子和飞轮，所述摇杆中部和外壳的壳体活接，摇杆一端伸出壳体外与浮子固定相连，摇杆另一端通过曲柄机构与设于外壳内的飞轮相连，所述换向装置包括主传动轮、左传动轮、左换向轮、右传动轮、右换向轮、第一变向杆、第二变向杆和变速轮，所述主传动轮通过万向节与飞轮相连，主传动轮分别与左传动轮和右传动轮啮合，第一变向杆和第二变向杆顶部分别与左传动轮和右传动轮固定相连，第一变向杆和第二变向杆底部分别通过第一棘轮和第二棘轮与左换向轮和右换向轮相连，左换向轮和右换向轮相互啮合，所述变速轮为大小齿轮叠加的齿轮，变速轮的小齿轮与左换向轮和右换向轮其中的一个相啮合，所述第一棘轮和第二棘轮安装方向相反，无论主传动轮正转还是反转，所述变速轮都能保持一个方向旋转；所述变速轮的大齿轮与储能机构啮合传动，将能量传递给储能机构储存，所述储能机构与发电机相连，储能机构所储存能量通过发电机发电。 | F03B13/14
2144 | CN206722960U | 波浪能发电装置 | 2017-05-27 | 未缴年费 | 王一凡 | 本实用新型涉及一种波浪能发电装置，包括中心浮球、位于中心浮球内的发电机和若干周边浮球，中心浮球通过高压水管与周边浮球连接，相邻的高压水管之间通过软性水管连接。高压水管分别与中心点浮球和周边浮球铰接，高压水管位于周边浮球内的一端连接有抽水机，高压水管位于中心浮球内的一端连接有发电机。本实用新型结构简单，高压水管带动抽水机内的集水腔在气压和单向活塞辅助下集水，高压水管之间通过软性水管汇集到中心浮球为发电机供水，周边浮球可再次延伸连接其它的周边浮球，增加了中心浮球发电机的供水量，提高了发电效率。 | 波浪能发电装置，其特征在于：包括中心浮球(1)、位于中心浮球(1)内的发电机和若干通过高压水管(3)与中心浮球(1)连接的周边浮球(2)，所述周边浮球(2)之间通过高压水管(3)连接，相邻的高压水管(3)之间通过软性水管(4)连接；所述高压水管(3)分别与中心浮球(1)和周边浮球(2)铰接，所述高压水管(3)位于周边浮球(2)内的一端连接有抽水机，所述高压水管(3)位于中心浮球(1)内的一端与发电机的进水管相连接。 | F03B13/14
2145 | CN206722962U | 一种潮汐能发电设备 | 2017-04-25 | 未缴年费 | 陈余 | 本实用新型公开了一种潮汐能发电设备，包括装置主体，所述装置主体的两端均设有卡接板，所述装置主体的上端两侧均设有检测装置，所述装置主体的内腔两端均设有调节装置，所述调节装置的两端均设有调节板，所述调节装置的上端设有保护装置，所述保护装置与检测装置电性连接，所述装置主体的一端通过连接件安装有支撑杆，所述支撑杆的一端延伸至装置主体的外端，所述支撑杆的两端均设有连接轴，所述连接轴的两端均设有水能风扇。本实用新型有一个很好的发电装置，在使用过程有一个很好的使用效果，能够对过程进行有效地了解，给使用者带来和很多便利，能够进行有效地双向供能，节约了很多的时间和精力。 | 一种潮汐能发电设备，包括装置主体(10)，其特征在于，所述装置主体(10)的两端均设有卡接板(12)，所述装置主体(10)的上端两侧均设有检测装置(7)，所述装置主体(10)的内腔两端均设有调节装置(9)，所述调节装置(9)的两端均设有调节板(11)，所述调节装置(9)的上端设有保护装置(8)，所述保护装置(8)与检测装置(7)电性连接，所述装置主体(10)的一端通过连接件(6)安装有支撑杆(3)，所述支撑杆(3)的一端延伸至装置主体(10)的外端，所述支撑杆(3)的两端均设有连接轴(4)，所述连接轴(4)的两端均设有水能风扇(5)，所述水能风扇(5)的内腔设有转轴(54)，所述转轴(54)的外端设有联动装置(52)，所述转轴(54)与联动装置(52)之间设有万向牛眼(51)，所述联动装置(52)的外端均匀设有扇叶(53)，所述支撑杆(3)的上端设有连接套杆(2)，所述连接套杆(2)的外端设有连接支杆(1)。 | F03B13/26
2146 | JP2017214921A | 动力传递装置的单元式小型水力发电装置。 | 2017-03-14 | 撤回 | Raisen Co Ltd | [问题]，一种小单元，零CO2排放，设备成本和能源零成本低，和，具有小液压单元式液压动力传动装置与自动下降加速的极限通用性，低碳的社会效益实现社会及脱。[解决方案]在立式储罐外部具有预定容积的预定高度，它主要是有可拆卸的复合墙面板(2)的中空的塔式安装，涡轮设置在一个涡轮侧，分叉的吸气虹吸式设置在上，在充有流体的压力下降的双链体，筒部，其设置中间涡轮进行动力传递，和，流体压降来进一步加速，撞击弹簧的底部开孔贯穿式止回阀其自己的存储罐能够形成排出，形成预定量流体的连续循环传输装置，单元式，不需要额外的能源，可以实现与外部动力费用低，可形成发生器。图[图1] | 1. Land, which can be mounted in any of the open top of the vertical water tank volume (hereinafter referred to as a water tank, to a seal, also referred to as the external tank), and, the opening of the upper part of the hollow vertical vessel (hereinafter referred to as a hollow wind turbine tower, or, also referred to as the internal tank) and, mainly, inside and outside the composite container is provided as a polymerization are formed to enable the fluid storage portion of the interior void, and, wherein the upper cavity in the hollow wind turbine tower 2 is parallel to the turbine group (2 hereinafter referred to as a communication) is arranged so as to be rotatable, and, the lower cone shape is provided in the bottom of the opening-closing valve body capable of preventing a reverse flow (hereinafter referred to as a check valve) integrally formed between the light guide plate, and, at the top of the container Function (hereinafter referred to as a siphon) reverse U BRAILLE such that the top of the tube in the vicinity of the internal fluid forking exacta suction, such that the top of the can fall duplex formed between the turbine 2 connected to said communication, and, in which the difference is a predetermined gap between the bottom check valve is formed is provided, and, optionally, auxiliary pumping fluid near an inlet of the manufacturing apparatus by disposing a fluid drop is driven to rotate in the turbine, forced through a check valve in the pressure drop re-composite vessel can circulate into the bifurcated discharge configured to siphon 2 of a small-scale hydroelectric turbine-unit in communication with the power transmission device. | F03B13/06
2147 | US20140210207A1 | 用于潮汐发电机传感器装置 | 2012-08-02 | 放弃 | Rolls-Royce Plc | 本发明涉及一种发电机装置，包括 : 发电机，其位于流道内，其中所述流道具有入口和出口，并且所述发电机包括至少一个反向旋转叶片装置，所述反向旋转叶片装置构造成通过所述流道中的液体流绕所述发电机的主轴旋转，并且其中所述至少一个叶片具有可调节的桨距； 位于所述叶片装置下游的传感器阵列，用于检测所述出口流动状况； 控制器，用于基于由所述传感器阵列感测的条件来确定所述出口流条件； 以及桨距控制系统，用于调节所述至少一个叶片的桨距，以影响所述流动通道出口处的流动状况。 | 1. A generator arrangement, comprising : a generator located within a flow passage wherein the flow passage has an inlet and an outlet, and the generator includes at least one contra-rotating blade arrangement which is configured to be rotated about a principle axis of the generator by a flow of liquid in the flow passage, and wherein at least one of the contra-rotating blades has an adjustable pitch; an array of sensors located downstream of the blade arrangement for detecting the outlet flow conditions; a controller for determining the outlet flow conditions on the basis of conditions sensed by the sensor array; and, a pitch control system for adjusting the pitch of the at least one blade so as to affect the flow conditions at the outlet of the flow passage. | F03B3/14
2148 | CN106401849A | 自升降式波浪能发电装置 | 2016-08-17 | 未缴年费 | 上海海洋大学 | 一种自升降式波浪能发电装置。它包括机架，其特征机架由左升降支撑、左升降支撑外侧壁上端部处左平台、右升降支撑及右升降支撑外侧壁上端部处右平台构成，左升降支撑上端端部处设一横向左传动轴孔，中部处设一带左旋转轴承的横向左旋转轴孔，右升降支撑上端端部处设一横向右传动轴孔，中部处设一带右旋转轴承的横向右旋转轴孔，左平台上设控制器、左蓄电池、左转换器及左发电机，左发电机输出轴处设带左小齿轮的左短轴，右平台上设右发电机、右转换器及右蓄电池，右发电机输出轴处设带右小齿轮的右短轴，左升降支撑与右升降支撑之间上端部处设一摇摆机构，下端部处设左、右升降结构件。本发明的自升降式波浪能发电装置可适宜于海洋沿岸应用。 | 1.一种自升降式波浪能发电装置，它包括一机架，其特征在于所述机架由左升降支撑(1)、左升降支撑(1)外侧壁上端部处的左平台(11)、右升降支撑(2)及右升降支撑(2)外侧壁上端部处的右平台(21)所构成，所述左升降支撑(1)上端端部处设有一横向左传动轴孔(12)，中部处设有一带左旋转轴承(13)的横向左旋转轴孔(14)，所述右升降支撑(2)上端端部处设有一横向右传动轴孔(22)，中部处设有一带右旋转轴承(23)的横向右旋转轴孔(24)，所述左平台(11)上设有控制器(111)、左蓄电池(112)、左转换器(113)及带左发电机座(114)的左发电机(115)，所述左发电机(115)输出轴通过左联轴器联接有一带左小齿轮(116)的左短轴，所述左发电机(115)的电源输出电缆(1151)的另一端与左转换器(113)的输入端电连接，左转换器(113)的输出端与左蓄电池(112)上相应的接线端由左电缆Ⅰ(1121)电连接，所述控制器(111)上的电源输入端与左蓄电池(112)上相应的接线端由左电缆Ⅱ(1122)电连接，所述右平台(21)上设有带右发电机座(211)的右发电机(212)、右转换器(213)及右蓄电池(214)，所述右发电机(212)输出轴通过右联轴器联接有一带右小齿轮(215)的右短轴， 所述右发电机(212)的电源输出电缆(2121)的另一端与右转换器(213)的输入端电连接，右转换器(213)的输出端与右蓄电池(214)上相应的接线端由右电缆(2141)电连接，所述左升降支撑(1)上端端部处所设的横向左传动轴孔(12)处与所述右升降支撑(2)上端端部处所设的横向右传动轴孔(22)处之间设有一传动轴(3)，所述传动轴(3)上由左向右依次布有齿轮A(31)、左轴承(32)、齿轮B(33)、滑轮(34)、齿轮C(35)、右轴承(36)及齿轮D(37)，所述传动轴(3)上的左轴承(32)外圈与所述左升降支撑(1)上端端部处所设的横向左传动轴孔(12)处固联，所述传动轴(3)上的右轴承(36)外圈与所述右升降支撑(2)上端端部处所设的横向右传动轴孔(22)处固联，所述传动轴(3)上的齿轮A(31)与左短轴上的左小齿轮(116)啮合，所述传动轴(3)上的齿轮D(37)与右短轴上的右小齿轮(215)啮合，所述左升降支撑(1)与右升降支撑(2)之间的上端部处设有一摇摆机构，所述摇摆机构由摇摆浮体(41)、左齿条(42)、传动轴滑轨座(43)、传动轴滑轨(44)及右齿条(45)所构成，所述摇摆浮体(41)呈“T”字形状，所述呈“T”字形状的摇摆浮体(41)上端面上的中部处固定有一横向旋转轴(411)，所述左齿条(42)呈半环形状，所述传动轴滑轨座(43)呈半圆形状，所述传动轴滑轨(44)呈半环形状，所述右齿条(45)呈半环形状，所述横向旋转轴(411)的两端端部处分别和所述左升降支撑(1)中部处所设的左旋转轴承(13)内圈与所述右升降支撑(2)中部处所设的右旋转轴承(23)内圈形成固定联接，所述左齿条(42)、传动轴滑轨座(43)及右齿条(45)由左向右依次排列在所述呈“T”字形状的摇摆浮体(41)上端面上并形成固定连接，所述左齿条(42)与所述齿轮B(33)啮合，所述右齿条(45)与所述齿轮C(35)啮合，所述传动轴滑轨(44)安置在所述传动轴滑轨座(43)之上并存有一定的间隔，且其两端与所述呈“T”字形状的摇摆浮体(41)上端面上形成固定连接，所述传动轴(3)上的滑轮(34)且处于所述传动轴滑轨(44)与所述传动轴滑轨座(43)之间，并彼此形成配合滑动联接，所述左、右升降支撑(1、2)外侧壁的下端端部处分别设有相对的左、右升降结构件，所述左升降结构件由左螺杆座(51)、左螺杆(52)、左螺母(53)、左螺母座(54)、左水深传感器(55)及左电动机(56)所构成，所述左螺杆座(51)呈竖向凹槽形状且凹槽口向内，所述左螺杆座(51)上端壁内端面处设有一带左上轴承(511)的孔，下端壁内端面处上设有一带左下轴承(512)的盲孔，所述左螺母座(54)呈横向“T”字形状，所述呈横向“T”字形状的左螺母座(54)右端部处上设有一竖向左螺母孔(541)，所述竖向左螺母孔(541)处与左螺母(53)形成固联，所述左螺母(53)与左螺杆(52)螺纹联接，所述左螺杆(52)下端端部处与所述左下轴承(512)内圈固联，上端端部处与左上轴承(511)内圈固联，且还伸出左上轴承(511)内圈外，并与固定在左螺杆座(51)上端壁的外端面上的左电动机(56)的输出轴通过联轴器形成固定联接，所述左水深传感器(55)固定在所述左螺杆座(51)上，所述呈横向“T”字形状的左螺母座(54)的左端部处与所述左升降支撑(1)外侧壁的下端端部处固联，所述左水深传感器(55)的接线端与控制器(111)上的左电信号输入端由左信号电缆(551)电连接，所述左电动机(56)的电源输入电缆(561)的另一端与控制器(111)上的左电源输出接线端电连接，所述右升降结构件由右螺杆座(61)、右螺杆(62)、右螺母(63)、右螺母座(64)、右水深传感器(65)及右电动机(66)所构成，所述右螺杆座(61)呈竖向凹槽形状且凹槽口向内，所述右螺杆座(61)上端壁内端面处设有一带右上轴承(611)的孔，下端壁内端面处上设有一带右下轴承(612)的盲孔，所述右螺母座(64)呈横向“T”字形状，所述呈横向“T”字形状的右螺母座(64)右端部处上设有一竖向右螺母孔(641)，所述竖向右螺母孔(641)处与右螺母(63)形成固联，所述右螺母(63)与右螺杆(62)螺纹联接，所述右螺杆(62)下端端部处与所述右下轴承(612)内圈固联，上端端部处与右上轴承(611)内圈固联，且还伸出右上轴承(611)内圈外，并与固定在右螺杆座(61)上端壁的外端面上的右电动机(66)的输出轴通过联轴器形成固定联接，所述右水深传感器(65)固定在所述右螺杆座(61)上，所述呈横向“T”字形状的右螺母座(64)的左端部处与所述右升降支撑(2)外侧壁的下端端部处固联，所述右水深传感器(65)的接线端与控制器(111)上的右电信号输入端由右信号电缆(651)电连接，所述右电动机(66)的电源输入电缆(661)的另一端与控制器(111)上的右电源输出接线端电连接。 1.一种自升降式波浪能发电装置，它包括一机架，其特征在于所述机架由左升降支撑(1)、左升降支撑(1)外侧壁上端部处的左平台(11)、右升降支撑(2)及右升降支撑(2)外侧壁上端部处的右平台(21)所构成，所述左升降支撑(1)上端端部处设有一横向左传动轴孔(12)，中部处设有一带左旋转轴承(13)的横向左旋转轴孔(14)，所述右升降支撑(2)上端端部处设有一横向右传动轴孔(22)，中部处设有一带右旋转轴承(23)的横向右旋转轴孔(24)，所述左平台(11)上设有控制器(111)、左蓄电池(112)、左转换器(113)及带左发电机座(114)的左发电机(115)，所述左发电机(115)输出轴通过左联轴器联接有一带左小齿轮(116)的左短轴，所述左发电机(115)的电源输出电缆(1151)的另一端与左转换器(113)的输入端电连接，左转换器(113)的输出端与左蓄电池(112)上相应的接线端由左电缆Ⅰ(1121)电连接，所述控制器(111)上的电源输入端与左蓄电池(112)上相应的接线端由左电缆Ⅱ(1122)电连接，所述右平台(21)上设有带右发电机座(211)的右发电机(212)、右转换器(213)及右蓄电池(214)，所述右发电机(212)输出轴通过右联轴器联接有一带右小齿轮(215)的右短轴， 所述右发电机(212)的电源输出电缆(2121)的另一端与右转换器(213)的输入端电连接，右转换器(213)的输出端与右蓄电池(214)上相应的接线端由右电缆(2141)电连接，所述左升降支撑(1)上端端部处所设的横向左传动轴孔(12)处与所述右升降支撑(2)上端端部处所设的横向右传动轴孔(22)处之间设有一传动轴(3)，所述传动轴(3)上由左向右依次布有齿轮A(31)、左轴承(32)、齿轮B(33)、滑轮(34)、齿轮C(35)、右轴承(36)及齿轮D(37)，所述传动轴(3)上的左轴承(32)外圈与所述左升降支撑(1)上端端部处所设的横向左传动轴孔(12)处固联，所述传动轴(3)上的右轴承(36)外圈与所述右升降支撑(2)上端端部处所设的横向右传动轴孔(22)处固联，所述传动轴(3)上的齿轮A(31)与左短轴上的左小齿轮(116)啮合，所述传动轴(3)上的齿轮D(37)与右短轴上的右小齿轮(215)啮合，所述左升降支撑(1)与右升降支撑(2)之间的上端部处设有一摇摆机构，所述摇摆机构由摇摆浮体(41)、左齿条(42)、传动轴滑轨座(43)、传动轴滑轨(44)及右齿条(45)所构成，所述摇摆浮体(41)呈“T”字形状，所述呈“T”字形状的摇摆浮体(41)上端面上的中部处固定有一横向旋转轴(411)，所述左齿条(42)呈半环形状，所述传动轴滑轨座(43)呈半圆形状，所述传动轴滑轨(44)呈半环形状，所述右齿条(45)呈半环形状，所述横向旋转轴(411)的两端端部处分别和所述左升降支撑(1)中部处所设的左旋转轴承(13)内圈与所述右升降支撑(2)中部处所设的右旋转轴承(23)内圈形成固定联接，所述左齿条(42)、传动轴滑轨座(43)及右齿条(45)由左向右依次排列在所述呈“T”字形状的摇摆浮体(41)上端面上并形成固定连接，所述左齿条(42)与所述齿轮B(33)啮合，所述右齿条(45)与所述齿轮C(35)啮合，所述传动轴滑轨(44)安置在所述传动轴滑轨座(43)之上并存有一定的间隔，且其两端与所述呈“T”字形状的摇摆浮体(41)上端面上形成固定连接，所述传动轴(3)上的滑轮(34)且处于所述传动轴滑轨(44)与所述传动轴滑轨座(43)之间，并彼此形成配合滑动联接，所述左、右升降支撑(1、2)外侧壁的下端端部处分别设有相对的左、右升降结构件，所述左升降结构件由左螺杆座(51)、左螺杆(52)、左螺母(53)、左螺母座(54)、左水深传感器(55)及左电动机(56)所构成，所述左螺杆座(51)呈竖向凹槽形状且凹槽口向内，所述左螺杆座(51)上端壁内端面处设有一带左上轴承(511)的孔，下端壁内端面处上设有一带左下轴承(512)的盲孔，所述左螺母座(54)呈横向“T”字形状，所述呈横向“T”字形状的左螺母座(54)右端部处上设有一竖向左螺母孔(541)，所述竖向左螺母孔(541)处与左螺母(53)形成固联，所述左螺母(53)与左螺杆(52)螺纹联接，所述左螺杆(52)下端端部处与所述左下轴承(512)内圈固联，上端端部处与左上轴承(511)内圈固联，且还伸出左上轴承(511)内圈外，并与固定在左螺杆座(51)上端壁的外端面上的左电动机(56)的输出轴通过联轴器形成固定联接，所述左水深传感器(55)固定在所述左螺杆座(51)上，所述呈横向“T”字形状的左螺母座(54)的左端部处与所述左升降支撑(1)外侧壁的下端端部处固联，所述左水深传感器(55)的接线端与控制器(111)上的左电信号输入端由左信号电缆(551)电连接，所述左电动机(56)的电源输入电缆(561)的另一端与控制器(111)上的左电源输出接线端电连接，所述右升降结构件由右螺杆座(61)、右螺杆(62)、右螺母(63)、右螺母座(64)、右水深传感器(65)及右电动机(66)所构成，所述右螺杆座(61)呈竖向凹槽形状且凹槽口向内，所述右螺杆座(61)上端壁内端面处设有一带右上轴承(611)的孔，下端壁内端面处上设有一带右下轴承(612)的盲孔，所述右螺母座(64)呈横向“T”字形状，所述呈横向“T”字形状的右螺母座(64)右端部处上设有一竖向右螺母孔(641)，所述竖向右螺母孔(641)处与右螺母(63)形成固联，所述右螺母(63)与右螺杆(62)螺纹联接，所述右螺杆(62)下端端部处与所述右下轴承(612)内圈固联，上端端部处与右上轴承(611)内圈固联，且还伸出右上轴承(611)内圈外，并与固定在右螺杆座(61)上端壁的外端面上的右电动机(66)的输出轴通过联轴器形成固定联接，所述右水深传感器(65)固定在所述右螺杆座(61)上，所述呈横向“T”字形状的右螺母座(64)的左端部处与所述右升降支撑(2)外侧壁的下端端部处固联，所述右水深传感器(65)的接线端与控制器(111)上的右电信号输入端由右信号电缆(651)电连接，所述右电动机(66)的电源输入电缆(661)的另一端与控制器(111)上的右电源输出接线端电连接。 | F03B13/14
2149 | CN107435610A | 渭河船体漂流水力发电设备 | 2016-05-26 | 驳回 | 杨奇彪 | 渭河船体漂流水力发电设备是用双体船做为载体撑起，水力发电在水流的作用下，发电机转动发出电来，无需筑坝不要蓄水，方便实用是农村能源可持续发展的好项目。 | 渭河船体漂流水力发电设备是以小船作为载体的水力发电设备。 | F03B13/00
2150 | CN107435611A | 虹吸式水力发电系统 | 2016-05-27 | 撤回 | 解秀忠 | 本发明虹吸式水力发电系统涉及一种适用于水坝的虹吸发电系统。虹吸水管之中任何部位均可安装水力发电机，并根据水位落差的连装多台水力发电机，虹吸水管依次分为相通的进水管段、最高位置水管段和出水管段，进水管段的进水口高于出水管段的出水口，进水管段的进水口和出水管段的出水口分别设有单向水阀；在进水管段或出水管段上设有储渣装置，进水管滤渣网位于进水管段内的连接导渣管处上方位置；出水管滤渣网位于出水管段内的连接导渣管处下方位置。优点：能自动清除进入虹吸水管内的渣物，保持虹吸水管内的水力发电机；能简单方便的把虹吸水管内的空气排放掉，使虹吸式水力发电系统正常发电工作。 | 虹吸式水力发电系统，包括虹吸水管(1)，和安装在虹吸水管(1)之中的水力发电机(2)，其特征在于：虹吸水管(1)依次分为相通的进水管段(3)、最高位置水管段(4)和出水管段(5)，进水管段(3)的进水口高于出水管段(5)的出水口，进水管段(3)的进水口和出水管段(5)的出水口分别设有单向水阀(6)；在最高位置水管段(4)设有一个注入水管(7)，注入水管(7)上有一个注入水开关(27)，在注入水管(7)靠进水管段(3)的最高位置水管段(4)上设有第一开关(8)，在注入水管(7)靠出水管段(5)的最高位置水管段(4)上设有第二开关(9)；在进水管段(3)或出水管段(5)上设有储渣装置(10)，储渣装置(10)的储渣容器(11)用导渣管(12)连通，导渣管(12)上设有第三开关(17)；在连接导渣管(12)处的进水管段(3)内设有进水管滤渣网(13)，进水管滤渣网(13)位于进水管段(3)内的连接导渣管(12)处上方位置；在连接导渣管(12)处的出水管段(5)内设有出水管滤渣网(14)，出水管滤渣网(14)位于出水管段(5)内的连接导渣管(12)处下方位置。 | F03B13/08
2151 | US9797107B1 | 水力发电装置 | 2017-05-26 | 未缴年费 | Kuo Chang Huang | 一种水力发电设备，包括安装在山坡的山顶部分上以积聚河段的水的止回坝， 一种发电装置，安装在山坡的山坡底部，由发电用水携带的动能驱动，一个从止水坝延伸到发电装置的导流管，该导流管具有至少一个沿河段延伸的导流管，以形成将水的重力势能转换成动能的管道，以及一个设置成从导流管竖立的调压井，以平衡导流管中的压力。 | 1. A hydroelectric power generating apparatus adapted to be mounted on a hillside for power generation through a river reach along the hillside, the hillside having a hilltop portion and a hill bottom portion, comprising : a check dam adapted to be mounted on the hilltop portion to define a reservoir for water in the river reach; a power generating device adapted to be mounted on the hill bottom portion, and including a turbine unit which is driven by a kinetic energy carried by the water to generate a torque, and a generator unit which is disposed to receive the torque to generate electric energy; a diversion pipe extending from said check dam to said power generating device, and having an upper portion which is disposed adjacent to said check dam and which permits flow of the water from said check dam thereinto, a lower portion which is disposed adjacent to said power generating device, and at least one diversion duct which extends from said upper portion to said lower portion so as to make a pipeline that converts gravitational potential energy of the water into the kinetic energy; anda surge tank disposed to stand uprightly from said diversion duct to permit flow of the water thereinto for balancing pressure in said diversion duct. | E02B9/04
2152 | CN206707914U | 一种简易波浪能发电装置 | 2017-04-24 | 未缴年费 | 金陵科技学院 | 一种简易波浪能发电装置，包括发电机、定滑轮、装置上部固定面、装置下部固定面、漂浮体一、上驱动绳索一、下驱动绳索一和驱动绳索二，定滑轮固定有3个，定滑轮一和定滑轮三两侧的转轴通过支架与装置上部固定面相连，定滑轮二两侧的转轴通过支架与装置下部固定面相连，发电机通过固定架固定在装置内壁，漂浮体一上端通过固定环与上驱动绳索一的固定端相连，上驱动绳索一的活动端接发电机的转轴，漂浮体一下端通过固定环与下驱动绳索一的固定端相连，下驱动绳索一另一端接驱动绳索二，驱动绳索二的活动端接发电机的转轴。本实用新型利用滑轮提高波浪的行程，从而提高能量收集率，并且安装拆卸方便，使用范围极广，为达此目的，本实用新型提供。 | 一种简易波浪能发电装置，包括发电机、定滑轮、装置上部固定面(5)、装置下部固定面(6)、漂浮体一(7)、上驱动绳索一(8)、下驱动绳索一(9)和驱动绳索二(10)，其特征在于：所述定滑轮固定有3个，定滑轮一(2)和定滑轮三(4)两侧的转轴通过支架与装置上部固定面(5)相连，定滑轮二(3)两侧的转轴通过支架与装置下部固定面(6)相连，所述发电机通过固定架固定在装置内壁，所述漂浮体一(7)上端通过固定环与上驱动绳索一(8)的固定端相连，所述上驱动绳索一(8)的活动端接发电机的转轴，所述漂浮体一(7)下端通过固定环与下驱动绳索一(9)的固定端相连，所述下驱动绳索一(9)另一端接驱动绳索二(10)，所述驱动绳索二(10)的活动端接发电机的转轴。 | F03B13/14
2153 | CN105257464A | 水上波浪摇摆水力发电站 | 2014-07-10 | 未缴年费 | 裘尧云 | 本发明提供一种水上波浪摇摆水力发电站，包括发电站；所述发电站内部设置有至少一层的动力单元，每层所述动力单元通过隔板设置有至少两个蓄水腔体和一个中间多向过渡水腔体；所述蓄水腔体与所述中间多向过渡水腔体结合处设置有进出水管和水力蜗轮，所述水力蜗轮安装在所述进出水管的中部位置，所述进出水管的一端与所述中间多向过渡水腔体连通，另一端与所述蓄水腔体连通；所述水力蜗轮的水力涡轮输出轴通过第一动力传输变向机构带动第一动力传输轴、第一传动轴锥齿轮、第一发电机主轴锥齿轮、发电机主轴、发电机、飞轮始终同一方向转动，使发电机发电。本发明其投入成本小、发电效率高结构简单、可靠性能高、安装方便。 | 一种水上波浪摇摆水力发电站，其特征在于：包括发电站(29)；所述发电站(29)底部设置有锚链(26)和锚(27)，所述锚链(26)与所述锚(27)固定连接，所述锚(27)直接固定插入到水底；所述发电站(29)内部设置有至少一层的动力单元(36)，每层所述动力单元(36)通过隔板(2)设置有至少两个蓄水腔体(1)和一个中间多向过渡水腔体(7)，所述蓄水腔体(1)设置在所述中间多向过渡水腔体(7)的周围；在每个所述蓄水腔体(1)和一个所述中间多向过渡水腔体(7)内设置有一定量的液体；所述蓄水腔体(1)与所述中间多向过渡水腔体(7)结合处设置有进出水管(35)和水力蜗轮(3)，所述水力蜗轮(3)安装在所述进出水管(35)的中部位置，所述进出水管(35)的一端与所述中间多向过渡水腔体(7)连通，另一端与所述蓄水腔体(1)连通；所述水力蜗轮(3)的水力涡轮输出轴(4)通过第一动力传输变向机构带动第一动力传输轴(5)、第一传动轴锥齿轮(17)、第一发电机主轴锥齿轮(18)、发电机主轴(19)、发电机(21)、飞轮(20)始终同一方向转动，使发电机(21)发电；所述第一动力传输变向机构设置在动力传输润滑室(6)内；所述动力传输润滑室(6)设置在所述中间多向过渡水腔体(7)的中间位置，所述动力传输润滑室(6)为密封结构，所述水力涡轮输出轴(4)的尾端置于所述动力传输润滑室(6)内；第一传动轴锥齿轮(17)与所述第一发电机主轴锥齿轮(18)啮合，所述第一发电机主轴锥齿轮(18)与所述发电机主轴(19)固定，所述发电机(21)和所述飞轮(20)安装在所述发电机主轴(19)的底部；所述第一传动轴锥齿轮(17)安装在所述第一动力传输轴(5)上。 | F03B13/22
2154 | CN107420244A | 一种基于物联网的用于瀑布发电的水力发电设备 | 2017-09-12 | 驳回 | 牛翠芹 | 本发明涉及一种基于物联网的用于瀑布发电的水力发电设备，包括支撑块、水轮机、调节机构和固定机构，该基于物联网的用于瀑布发电的水力发电设备，当瀑布流速较大时，调节机构将水轮机的位置抬高，避免势能过大造成发电机转子的损坏，当流速较小时，调节机构将水轮机的位置降低，增加水的势能，避免因势能过小无法满足用电需求的情况；其次，当暂时不需要使用设备进行发电时，通过调节机构使水轮机远离水流的冲击，提高了设备的实用性；最后，水轮机由固定机构固定在瀑布的一侧，当设备发生损坏需要维修更换时，通过调节机构将水轮机调节至便于拿取的位置，启动固定机构便可将水轮机直接取下，无需进行零件的拆卸，省时省力，降低劳动强度。 | 一种基于物联网的用于瀑布发电的水力发电设备，其特征在于，包括支撑块、水轮机、调节机构和固定机构，所述支撑块位于水轮机的上方，所述支撑块的底面设有开口，所述调节机构的顶部位于支撑块内，所述调节机构的底部位于支撑块的下方，所述固定机构设置在调节机构上，所述水轮机上设有固定块，所述水轮机通过固定块设置在固定机构上，所述水轮机上设有进水口和出水口，所述进水口位于出水口的上方；所述调节机构包括移动组件和升降组件，所述移动组件设置在支撑块内，所述升降组件位于支撑块的外部，所述移动组件与升降组件传动连接；所述移动组件包括第一电机、半齿轮和驱动框，所述第一电机与半齿轮传动连接，所述驱动框水平设置，所述驱动框内水平设有齿条，所述齿条有两个，两个齿条分别设置在驱动框的顶部和底部，所述半齿轮位于两个齿条之间，所述半齿轮分别与两个齿条啮合，所述驱动框上设有第一限位块，所述支撑块的顶面水平设有第一限位槽，所述第一限位块位于第一限位槽内，所述第一限位块与第一限位槽匹配且滑动连接，所述升降组件设置在驱动框的下方；所述升降组件包括第二电机、丝杆、滑动杆和滑块，所述丝杆竖向设置，所述第二电机与丝杆传动连接，所述滑动杆与丝杆平行，所述滑动杆穿过滑块且滑动杆与滑块滑动连接，所述滑块上设有螺纹孔，所述丝杆经螺纹孔穿过滑块，所述丝杆与滑块螺纹连接，所述固定机构设置在滑块上；所述固定机构包括第一夹板、第二夹板和固定组件，所述第一夹板和第二夹板均水平设置，所述第一夹板位于第二夹板的上方，所述固定组件分别与第一夹板和第二夹板传动连接；所述固定组件包括两个固定单元，两个固定单元关于滑块对称设置，所述固定单元包括第三电机、驱动轮、连接绳、驱动杆、移动块、第一支杆和第二支杆，所述移动块的中部与滑块铰接，所述第一支杆和第二支杆均竖向设置，两个第二支杆位于两个第一支杆之间，所述移动块的一端与第一支杆的底端铰接，所述第一夹板的两端分别与两个第一支杆的顶端铰接，所述移动块的另一端与第二支杆的底端铰接，所述第二夹板的两端分别与两个第二支杆的顶端铰接，所述驱动杆与水平面平行，所述驱动杆设置在移动块的下方，所述第三电机设置在滑块的下方，所述驱动轮与第三电机传动连接，所述驱动轮通过连接绳与驱动杆的远离滑块的一端连接，所述固定块位于第一夹板和第二夹板之间，所述固定块分别与第一夹板和第二夹板抵靠；所述支撑块上设有天线和PLC，所述天线和PLC电连接。 | F03B1/00
2155 | CN107420250A | 一种利用海流发电的装置 | 2017-04-11 | 撤回 | 安徽军迪信息技术有限公司 | 本发明公开一种利用海流发电的装置，涉及海洋能源应用领域，包括发电箱，所述发电箱位于第一端盖和第二端盖内，所述发电箱内设有传动轴，所述传动轴上连接有从动齿轮，所述从动齿轮上下两侧分别啮合有第一主动齿轮和第二主动齿轮，所述第一主动齿轮和所述第二主动齿轮分别连接有第一转轴和第二转轴，所述第一转轴穿过所述发电箱和所述第一端盖连接有第一扇叶，所述第二转轴穿过所述发电箱和所述第二端盖连接有第二扇叶，所述传动轴穿过所述发电箱的两侧对称连接有转轮，所述转轮上均铰接有连杆，所述连杆均铰接有滑块的一端，所述滑块均配合在滑槽内，所述滑块中间连接有导线。本发明方便利用海洋潮流进行发电。 | 一种利用海流发电的装置，包括发电箱，其特征是：所述发电箱位于第一端盖和第二端盖内，所述发电箱内设有传动轴，所述传动轴上连接有从动齿轮，所述从动齿轮上下两侧分别啮合有第一主动齿轮和第二主动齿轮，所述第一主动齿轮和所述第二主动齿轮分别连接有第一转轴和第二转轴，所述第一转轴穿过所述发电箱和所述第一端盖连接有第一扇叶，所述第二转轴穿过所述发电箱和所述第二端盖连接有第二扇叶，所述传动轴穿过所述发电箱的两侧对称连接有转轮，所述转轮上均铰接有连杆，所述连杆均铰接有滑块的一端，所述滑块均配合在滑槽内，所述滑块中间连接有导线，所述发电箱内上下两侧对称固定有极性相反的永久磁铁。 | F03B13/12
2156 | CN107420251A | 一种野外应急用的水力发电装置 | 2017-09-12 | 驳回 | 牛翠芹 | 本发明涉及一种野外应急用的水力发电装置，包括水力发电机构、阀门机构、挡雨机构、进出口导板机构、进出口控制机构，该野外应急用的水力发电装置，设有太阳能发电板，当在野外没有河流时，可以通过太阳能发电板来应急发电，当设备不使用时，可以通过第一旋钮将阀门关闭，而后通过第二旋钮将进出口导流机构收缩回舱室，以节省空间，方便携带，同时环保材料也可以避免对当地水质产生污染。 | 一种野外应急用的水力发电装置，其特征在于，包括水力发电机构、阀门机构、挡雨机构、进出口导板机构、进出口控制机构，所述水力发电机构包括叶片(1)、第一转轴(2)、发电机组(35)、底板(6)、隔板(7)、太阳能发电板(8)、舱壁(9)、螺丝(10)、螺母(11)，所述阀门机构包括第一旋钮(12)、从动杆(13)、第二转轴(14)、第一齿轮(15)、第二齿轮(16)、第三转轴(17)、驱动杆(18)、阀门(19)，所述挡雨机构包括支架(20)、曲杆(21)、直杆(22)、第一连杆(23)、挡板(24)、限位板(25)、第二磁铁(36)，所述进出口导板机构包括导流机构、增流口(27)，所述进出口控制机构包括第三齿轮(28)、第四转轴(29)、第四齿轮(30)、第五齿轮(31)、第二连杆(32)、第五转轴(33)、第二旋钮(34)；所述底板(6)的形状为圆形，所述底板(6)水平设置，所述舱壁(9)竖向设置，所述舱壁(9)为圆筒状，所述舱壁(9)的一端连接在底板(6)的圆周上，所述舱壁(9)的另一端与太阳能发电板(8)的外周连接，所述隔板(7)水平设置，所述隔板(7)与舱壁(9)连接，所述隔板(7)将舱壁(9)分为上、下两个部分；所述蓄电池(3)设置在太阳能发电板(8)的下方，所述蓄电池(3)与发电机组(35)电连接，所述发电机组包括线圈(4)、第一磁铁(5)，所述线圈(4)套设在第一转轴(2)上，所述第一磁铁(5)有两个，两个第一磁铁(5)分别设置在线圈(4)左右两侧，所述第一转轴(2)穿过隔板(7)，所述叶片(1)有若干个，各叶片(1)围绕第一转轴(2)均匀分布；所述第一旋钮(12)设置在太阳能发电板(8)的上方，所述第一旋钮(12)与从动杆(13)的一端传动连接，所述从动杆(13)的另一端通过第二转轴(14)与第一齿轮(15)传动连接，所述第一齿轮(15)水平设置，所述第二齿轮(16)与第一齿轮(15)啮合，所述第二齿轮(16)通过第三转轴(17)与驱动杆(18)传动连接，所述舱壁(9)的内壁上设有开口，所述驱动杆(18)穿过开口水平设置，所述驱动杆(18)的远离第三转轴(17)的一端与阀门(19)连接；所述挡雨机构有两个，两个挡雨机构关于底板(6)的竖向中心轴线对称，所述支架(20)竖向设置在舱壁(9)的外侧，所述曲杆(21)的一端与支架(20)的上端铰接，所述支架(20)的下端与直杆(22)的一端铰接，所述第一连杆(23)水平设置，所述第一连杆(23)的左端与曲杆(21)的远离支架(20)的一端铰接，所述第一连杆(23)的右端与直杆(22)的远离支架(20)的一端铰接，所述第一连杆(23)的右端与挡板(24)连接，所述限位板(25)竖向设置在太阳能发电板(8)顶部，所述限位板(25)上端的宽度小于下端的宽度，所述第二磁铁(36)有两个，两个第二磁铁设置在限位板(25)内；所述舱壁(9)的外周上套设有上固定环(37)和下固定环(38)，所述上固定环(37)和下固定环(38)分别位于隔板的上下两侧，所述上固定环(37)和下固定环(38)的环面上均设有若干个通孔，各通孔沿着上固定环(37)或下固定环(38)的圆心周向均匀分布，所述上固定环(37)上的通孔与下固定环(38)上的通孔正对设置，所述上固定环(37)和下固定环(38)的正对的通孔内穿设有螺丝(10)，所述上固定环(37)与下固定环(38)之间通过螺丝(10)与螺母(11)固定连接；所述舱壁(9)的两端设有导流口，两个导流口位于舱壁的同一直径上，所述导流机构有两个，两个导流机构分别位于两个导流口处，所述导流机构包括两块平行设置的导板(26)，所述舱壁(9)的对应四个导板处设有四个夹层，所述导板(26)的一端伸入夹层内，所述增流口(27)设置在导流机构的远离舱壁的一端，所述导板(26)上设有凹槽，所述凹槽内设有齿条，所述第三齿轮(28)与齿条啮合，所述第四齿轮(30)通过第四转轴(29)与第三齿轮(28)传动连接，所述第四齿轮(30)与第五齿轮(31)均为锥齿轮，所述第四齿轮(30)与第五齿轮(31)相互垂直啮合，所述第二连杆(32)的一端与第五齿轮(31)传动连接，所述第二旋钮(34)通过第五转轴(33)与第二连杆(32)的另一端传动连接。 | F03B13/14
2157 | CN107420253A | 潮汐能量发电装置 | 2017-07-11 | 撤回 | 万绍昌 | 本发明涉及一种潮汐能量发电装置，包括设置在海平面上的固定架，还包括活塞式水箱、水轮发电机、活塞推拉杆和浮力模块，所述的活塞式水箱包括壳体，在壳体内沿横截面装有活塞体，在所述的活塞体内的中间部位设有活塞压水板，其活塞压水板将活塞体为上封闭腔和下封闭腔，水轮发电机进水口和出水口分别与上、下封闭腔的出水口和进水口相连通，并通过浮力模块随海水的涨潮和落潮带动活塞推拉杆向上或向下运动，使上封闭腔和下封闭腔中的水以一定的压力流入水轮发电机，从而完成发电。本发明投资成本低、发电效率高、无噪音无污染、不破坏生态、适应海况性能强、可产业化发展。 | 一种潮汐能量发电装置，包括设置在海平面上的固定架，其特征在于：还包括活塞式水箱、水轮发电机、活塞推拉杆和浮力模块，活塞式水箱和水轮发电机在固定架的上部，所述的活塞式水箱包括壳体，在壳体内沿横截面装有活塞体，所述的活塞体与壳体内壁密封配合，在所述的活塞体内的中间部位设有活塞压水板，其活塞压水板将活塞体分为上封闭腔和下封闭腔，在上封闭腔的上部分别设有上封闭腔出水口和上封闭腔进水口，在下封闭腔的下部亦设有下封闭腔出水口和下封闭腔进水口，在所述的水轮发电机一侧设有水轮发电机进水口Ⅰ和水轮发电机进水口Ⅱ，在水轮发电机的另一侧设有水轮发电机出水口Ⅰ和水轮发电机出水口Ⅱ，所述的上封闭腔出水口通过水流导管Ⅰ与水轮发电机进水口Ⅰ相连通，所述的下封闭腔进水口通过水流导管Ⅳ与水轮发电机出水口Ⅱ相连通，所述的下封闭腔出水口通过水流导管Ⅱ与水轮发电机进水口Ⅱ相连通，所述的上封闭腔进水口通过水流导管Ⅲ与水轮发电机出水口Ⅰ相连通，在水流导管Ⅰ和水流导管Ⅱ上均设有止回阀；所述的活塞推拉杆穿过活塞式水箱底部，一端与活塞压水板的下部固定连接，另一端与设置在海水下面的浮力模块顶部固定连接，在上封闭腔和下封闭腔内充满净水。 | F03B13/26
2158 | CN107424493A | 一种用于物理教学的水力发电机模型 | 2017-10-10 | 驳回 | 陕西舜洋电子科技有限公司 | 本发明公开了一种用于物理教学的水力发电机模型，包括箱体和底板，所述箱体固定在底板上，所述箱体内设有隔板，所述隔板上设有蓄水池，所述箱体内且位于隔板下设有集水池，所述箱体内且位于隔板和集水池间设有水力转动装置，所述箱体内且位于集水池一侧设有微型水泵，所述箱体一侧且位于转轴伸出端处设有发电装置，所述底板上且位于电刷下端设有接线柱，所述接线柱上接有导线，所述底板上且位于电刷一侧设有电流表、灯座和微型控制器，所述灯座上设有LED灯，所述微型控制器与微型水泵、电流表、LED灯、电源接线、第一微型电磁阀和第二微型电磁阀电性连接。本发明的有益效果是，结构简单，实用性强。 | 一种用于物理教学的水力发电机模型，包括箱体(1)和底板(2)，其特征在于，所述箱体(1)固定在底板(2)上，所述箱体(1)内设有与箱体(1)内壁横向密封连接的隔板(3)，所述箱体(1)内且位于隔板(3)上设有蓄水池(4)，所述蓄水池(4)顶端开有加水口(5)，所述蓄水池(4)上端一侧开有进水口(6)，所述加水口(5)处密封连有贯通箱体(1)上端的加水管(7)，所述箱体(1)上端设有与加水管(1)螺纹配合的加水盖(8)，所述箱体(1)内且位于隔板(3)下设有集水池(9)，所述集水池(9)底部一侧开有抽水口(10)，所述箱体(1)内且位于隔板(3)和集水池(9)间设有水力转动装置，所述水力转动装置由嵌装在箱体(1)两侧内壁中的第一组轴承(11)、一端插装在位于箱体(1)一侧轴承(11)内且一端贯穿位于箱体(1)另一侧轴承(11)的转轴(12)、设在箱体(1)内且套装在转轴(12)上的转轮(13)共同构成，所述箱体(1)内且位于集水池(9)一侧设有微型水泵(14)，所述微型水泵(14)的抽水端与集水池(9)的抽水口(10)间通过抽水管(15)密封连接，所述微型水泵(14)的排水端与蓄水池(4)的进水口(6)间通过穿插过隔板(3)的排水管(16)密封连接，所述蓄水池(4)底端开有出水口(17)，所述出水口(17)处密封连有通向水力转动装置的出水管(18)，所述箱体(1)一侧且位于转轴(12)伸出端处设有发电装置，所述发电装置由固定在底板(2)上的壳体(19)、嵌装在壳体(19)两侧且穿插转轴(12)的第二组轴承(20)、固定在壳体(19)内且位于转轴(12)一侧的S极磁铁(21)、固定在壳体(19)内且与位于S极磁铁(21)相对一侧的N极磁铁(22)、套装在转轴(12)上且位于S极磁铁(21)和N极磁铁(22)间的线圈(23)、套装在转轴(12)上的铜圈(24)、固定在底板(2)上且位于铜圈(24)两侧的电刷(25)共同构成，所述底板(2)上且位于电刷(25)下端设有接线柱(26)，所述接线柱(26)上接有导线(27)，所述底板(2)上且位于电刷(25)一侧设有电流表(28)、灯座(29)和微型控制器(30)，所述导线(27)分别与电流表(28)、灯座(29)和微型控制器(30)连接，所述灯座(29)上设有LED灯(31)，所述微型控制器(30)上设有扬声器(32)、控制按钮(33)和开关(34)，所述微型控制器(30)一侧连有电源接线(42)，所述电源接线(34)一端设有电源插头(35)。 | G09B23/18
2159 | CN206694178U | 摆动撞击式波浪发电装置 | 2017-03-10 | 避重放弃 | 李广明 | 本实用新型涉及一种摆动撞击式波浪发电装置。包括漂在水面的漂浮基架，还包括至少一个与漂浮基架铰接并能够在波浪推动撞击下沿其铰轴摆动的漂浮体，漂浮体上设有至少一个发电单元，发电单元包括导轨，导轨上设有沿导轨滑动的撞击件，导轨的至少一端设有发电机，所述发电机为在撞击件撞击下发电的压电发电机或直线发电机。利用漂浮基架对漂浮体进行支撑，并使漂浮体可相对于漂浮基架自由摆动，此结构保证了漂浮体的摆动十分灵活、灵敏，从而提高波浪能的收集效率，在波浪力作用下，漂浮体即可绕漂浮基架上的铰轴自由摆动从而带动导轨上的撞击件撞击压电发电机或直线发电机发电，通过简单的结构实现有效的能量回收，成本低廉、实用性强。 | 摆动撞击式波浪发电装置，其特征在于：包括漂浮在水面上的漂浮基架，还包括至少一个与漂浮基架铰接并能够在波浪推动撞击下沿其铰轴摆动的漂浮体，漂浮体上设有至少一个发电单元，发电单元包括导轨，导轨上设有沿导轨滑动的撞击件，导轨的至少一端设有发电机，所述发电机为在撞击件撞击下发电的压电发电机或直线发电机。 | F03B13/18
2160 | CN206694179U | 波浪发电装置 | 2017-03-10 | 未缴年费 | 李广明 | 本实用新型涉及一种波浪发电装置，包括基架，基架上设安装架，安装架上铰接有随波浪运动而绕铰接轴线摆动的漂浮体，安装架上还安装有至少一个发电单元，发电单元包括推杆，推杆的一端具有推杆耦合部，发电单元还包括与推杆耦合部沿推杆长度方向导向移动配合的耦合件，耦合件和推杆的其中一个铰接在漂浮体的位于漂浮体铰接轴线一侧的位置处，另一个铰接在安装架上，耦合件的铰接点、推杆的铰接点以及漂浮体的铰接点构成三角形的三个顶点，在漂浮体绕其铰接轴线摆动时，耦合件和推杆往复移动，发电单元还包括设置在耦合件和/或推杆耦合部上的主发电机，主发电机为压电发电机或直线发电机。本实用新型可实现波浪能有效转化与收集、收集效率高。 | 波浪发电装置，其特征在于，包括基架，所述基架上设有安装架，所述安装架上铰接有随波浪运动而绕铰接轴线摆动的漂浮体，所述安装架上还安装有至少一个发电单元，所述发电单元包括推杆，所述推杆的一端具有推杆耦合部，所述发电单元还包括与推杆耦合部沿推杆长度方向导向移动配合的耦合件，耦合件和推杆中的其中一个铰接在漂浮体的位于漂浮体铰接轴线一侧的位置处，另一个铰接在安装架上，耦合件的铰接点、推杆的铰接点以及漂浮体的铰接点构成三角形的三个顶点，在漂浮体绕其铰接轴线摆动时，耦合件和推杆发生往复相对移动，所述发电单元还包括设置在所述耦合件和/或推杆耦合部上的主发电机，所述主发电机为压电发电机或直线发电机。 | F03B13/18
2161 | CN206694180U | 一种撞击式波浪发电装置 | 2017-03-10 | 未缴年费 | 李广明 | 本实用新型涉及一种撞击式波浪发电装置。包括至少两个发电单元，发电单元包括漂浮物以及与漂浮物连接撞击轨道，撞击轨道上设有沿轨道滑动的撞击件，撞击轨道的至少一端设有发电机，发电机为在撞击件撞击下发电的压电发电机或直线发电机，相邻两个发电单元之间活动连接，发电单元之间活动连接，保证发电单元之间即可通过相互拉扯增加彼此的摆动能量，同时又可相对独立运动进行发电工作，提高波浪能收集效率，本装置结构简单，对于制造、安装以及后期的维修维护均比较方便，而且装置均由常规结构和常规加工方法制作，成本低廉，实用性强。 | 一种撞击式波浪发电装置，其特征在于：包括至少两个发电单元，发电单元包括漂浮物以及与漂浮物连接的撞击轨道，撞击轨道上设有沿轨道滑动的撞击件，撞击轨道的至少一端设有发电机，所述发电机为在撞击件撞击下发电的压电发电机或直线发电机，相邻两个发电单元之间活动连接。 | F03B13/18
2162 | CN206695058U | 一种水力发电LED模块 | 2016-12-20 | 未缴年费 | 天津悦来悦好科技有限公司 | 本实用新型公开了一种水力发电LED模块，其结构包括按压板、感应腔、接收线路器、滚珠、LED模块装置、固定座、不锈钢防护罩、水管、出水口、出水室，所述按压板与感应腔相连接，所述感应腔设有接收线路器，所述LED模块装置由进水口、微型发电风扇、LED灯管、灯座、增压转换器、电源线、流出口组成，所述进水口穿过流出口，所述LED灯管与灯座紧固连接，所述增压转换器与电源线相连接，所述出水室上方设有LED模块装置。本实用新型设有LED模块装置，能够在供水水压不良的情况下，增大供水水压，出水流畅，且产生的电流压力较大，内置的LED灯发出光亮。 | 一种水力发电LED模块，其特征在于：其结构包括按压板(1)、感应腔(2)、接收线路器(3)、滚珠(4)、LED模块装置(5)、固定座(6)、不锈钢防护罩(7)、水管(8)、出水口(9)、出水室(10)，所述按压板(1)与感应腔(2)相连接，所述感应腔(2)设有接收线路器(3)，所述LED模块装置(5)由进水口(501)、微型发电风扇(502)、LED灯管(503)、灯座(504)、增压转换器(505)、电源线(506)、流出口(507)组成，所述进水口(501)穿过流出口(507)，所述LED灯管(503)与灯座(504)紧固连接，所述增压转换器(505)与电源线(506)相连接，所述灯座(504)与出水室(10)相连接，所述LED模块装置(5)与固定座(6)相连接，所述不锈钢防护罩(7)内设有水管(8)，所述出水室(10)上方设有LED模块装置(5)。 | F21S9/04
2163 | RU2636971C2 | 一种无坝水力发电厂河与阶梯式集线器和垂直叶片延绳钓水轮机 | 2016-03-22 | 未缴年费 | Kondratev Mikhail Nikolaevich | 领域 : 电力行业的物质。技术方案为 : 包括通过地面人工变窄的桥河床上，建立浓度的动能所述水流量，进一步利用立式的桶中干式水轮机的工作。该水力发电装置包括水轮机，发电机，变压器，辅助其他设备。人造河床变窄，实现接地，跳线与进水口(1)的形式在圆台或棱柱形。一种水轮机管道连接的进水口(1)与中间集中器(2)的截短形式锥形。水流量，经过涡轮管道与浓缩器(2)，进入所述分配器还在喷嘴中的出口，水轮机的速度和动能竖直料罐的操作所需的能量，以保证钓钩的水轮机的装机容量。防止水面漂浮废物进入，木材等废弃物，使废弃物成为水轮机管道，防护栏杆(3)的前方安装水轮机管道的进水口格栅的形式，格栅等组成。避免了浪费穿透进入该涡轮管道。以确保鱼类产卵的通道，一旁路(4)与平行于涡轮管道安装承重基础，通过该鱼在产卵季节通过在HPP。鱼可以放置在旁路。所述旁路入口被屏蔽件覆盖或其它设备，正常的关闭位置，并且它们只需周期的孵化时鱼通道。效果 : 增加水流速度，保证了高增殖潜能(HPP)全年运行，本发明的DWG environment.2不会负面影响。 | 1. The River besplotinnaya hydroelectric power plant with the stepped concentrator and the vertical ladle deck hydro-turbine, that is characterized by the fact that into its composition besides hydroturbine, generator, transformer and accessory equipment they enter the artificial contraction of the bed of river, which is reached by ground cross connection and water intake in the form of the outlines of truncated cone or prism, to it is joined turbine conduit with the intermediate concentrators in the form of the outlines of truncated cone, butted with the outlets to the nozzles of ladle turbine, before the inlet of water intake it is placed the device, which impedes penetration into the turbine conduit of floating garbage, the withdrawals of wood, for guaranteeing the passage of fish on the spawning it is established the circumscription, on which the fish during the spawning passes GES, on the circumscription it can be placed rybrazvod, the inlet of circumscription it overlaps with the panels, whose normal position closed they are opened only for the period of the passage of fish during the spawning. | E02B9/00
2164 | CN107401471A | 一种具有清理杂质功能的水力发电设备 | 2017-09-12 | 驳回 | 牛翠芹 | 本发明涉及一种具有清理杂质功能的水力发电设备，包括水轮机、滤网和清理装置，清理装置包括收集桶和位于收集桶一侧的转向机构、平移机构、升降机构和夹取机构，转向机构包括第一电机、主动轮、皮带、从动轮、转轴和转盘，平移机构包括气缸和滑板，升降机构包括固定块、滑动块、伸缩架、铰接块、升降板和驱动组件，夹取机构包括第二电机、丝杆、滑动杆、滑块和夹取杆，该具有清理杂质功能的水力发电设备，通过进水口处的滤网对水中的杂质进行拦截，再通过清理装置将杂质从滤网上清除，保证水流顺畅地流进水轮机内，同时防止杂质进入水轮机内部，避免影响水轮机内转轮的正常运转，进而避免影响水轮机的正常发电，且避免造成水轮机的损坏。 | 一种具有清理杂质功能的水力发电设备，其特征在于，包括水轮机、滤网和清理装置，所述水轮机上设有进水口和出水口，所述滤网水平设置在进水口的上方，所述水轮机上还设有固定块，所述清理装置设置在固定块的上方，所述清理装置位于滤网的一侧；所述清理装置包括收集桶和位于收集桶一侧的转向机构、平移机构、升降机构和夹取机构，所述平移机构设置在转向机构的上方，所述升降机构设置在平移机构的上方，所述夹取机构设置在升降机构上；所述转向机构包括第一电机、主动轮、皮带、从动轮、转轴和转盘，所述第一电机与主动轮传动连接，所述转轴竖向设置，所述转轴的底端通过轴承与固定块连接，所述转轴的顶端与转盘连接，所述从动轮套设在转轴上，所述主动轮通过皮带与从动轮传动连接，所述转盘水平设置在转轴的上方，所述转轴与转盘的连接处位于转盘的圆心的一侧，所述平移机构设置在转盘的上方；所述平移机构包括气缸和滑板，所述气缸水平设置，所述滑板水平设置在气缸的一侧，所述气缸的输出轴与滑板传动连接，所述滑板与转盘滑动连接，所述升降机构设置在滑板的上方；所述升降机构包括固定块、滑动块、伸缩架、铰接块、升降板和驱动组件，所述固定板和滑动块均设置在滑板的上方，所述固定块与滑板固定连接，所述滑动块与滑板滑动连接，所述伸缩架竖向设置，所述伸缩架的底部的两端分别与固定块和滑动块铰接，所述铰接块有两个，所述伸缩架的顶部的两端分别与两个铰接块铰接，所述升降板水平设置在铰接块的上方，两个铰接块均与升降板滑动连接，所述驱动组件与滑动块传动连接，所述升降板的上方竖向设有支撑板，所述夹取机构设置在支撑板的一侧；所述夹取机构包括第二电机、丝杆、滑动杆、滑块和夹取杆，所述丝杆水平设置，所述第二电机与丝杆传动连接，所述滑动杆与丝杆平行，所述滑动杆穿过滑块且滑动杆与滑块滑动连接，所述滑块上设有螺纹孔，所述丝杆经螺纹孔穿过滑块，所述丝杆与滑块螺纹连接，所述丝杆上设有两端旋向相反的螺纹，所述滑块有两个，两个滑块分别与两段设有相反螺纹的丝杆螺纹连接，所述夹取杆竖向设置，所述夹取杆有两个，两个夹取杆分别设置在两个滑块的下方，两个夹取杆均位于滤网的一侧。 | F03B11/08
2165 | CN107401473A | 一种新型海流发电装置 | 2017-04-11 | 撤回 | 安徽军迪信息技术有限公司 | 本发明提供一种新型海流发电装置，包括第一轮架和第二轮架，所述第一轮架和所述第二轮架分别通过第一套环和第二套环环套在套杆的套环槽上，所述第一轮架和所述第二轮架上均设有三组轴孔，每组所述轴孔内均环套有转轴，每条所述转轴上均固定环套有四个槽叶轮，每个所述槽叶轮上均设有六个槽叶，所述槽叶轮分布在所述第一轮架和所述第二轮架的格槽内，所述第一轮架和所述第二轮架的上部均固接有机构筒和机构罩，所述转轴的上部均穿过所述机构罩并固接有第一锥齿轮。 | 一种新型海流发电装置，包括第一轮架和第二轮架，其特征是：所述第一轮架和所述第二轮架分别通过第一套环和第二套环环套在套杆的套环槽上，所述第一轮架和所述第二轮架上均设有三组轴孔，每组所述轴孔内均环套有转轴，每条所述转轴上均固定环套有四个槽叶轮，每个所述槽叶轮上均设有六个槽叶，所述槽叶轮分布在所述第一轮架和所述第二轮架的格槽内，所述第一轮架和所述第二轮架的上部均固接有机构筒和机构罩，所述转轴的上部均穿过所述机构罩并固接有第一锥齿轮，每个所述第一锥齿轮分别与相对应的第二锥齿轮啮合，所述第二锥齿轮环套在传动轴上，所述传动轴的一端通过筒型轴承与机构罩的一侧连接，所述传动轴的另一端穿过所述机构罩和所述机构筒并固接有第一齿轮，所述第一齿轮与第二齿轮啮合，所述第二齿轮与发电机的输出轴连接，所述发电机固定在所述机构筒内，所述第一轮架和所述第二轮架的靠近所述套杆的一端通过两个弹簧连接。 | F03B13/00
2166 | CN107401475A | 一种改良海流发电用装置 | 2017-04-11 | 撤回 | 安徽军迪信息技术有限公司 | 本发明公开一种改良海流发电用装置，涉及发电设备领域，包括上外壳和下外壳，所述上外壳和所述下外壳焊接在一起，所述上外壳和所述下外壳上均设置有保护盖，所述保护盖两端均设有一组通孔，所述上外壳和所述下外壳内设置有第一密封板和第二密封板，所述上外壳和所述第一密封板之间以及所述下外壳和所述第二密封板之间形成扇叶腔，所述第一密封板和所述第二密封板之间形成工作腔，所述扇叶腔内分别设有第一扇叶和第二扇叶，所述第一扇叶和所述第二扇叶中间连接有转轴，所述转轴上分别穿过所述第一密封板和所述第二密封板，所述工作腔内的所述转轴上连接有主动锥齿轮。本发明方便利用海洋潮流进行发电。 | 一种改良海流发电用装置，包括上外壳和下外壳，其特征是：所述上外壳和所述下外壳焊接在一起，所述上外壳和所述下外壳上均设置有保护盖，所述保护盖两端均设有一组通孔，所述上外壳和所述下外壳内设置有第一密封板和第二密封板，所述上外壳和所述第一密封板之间以及所述下外壳和所述第二密封板之间形成扇叶腔，所述第一密封板和所述第二密封板之间形成工作腔，所述扇叶腔内分别设有第一扇叶和第二扇叶，所述第一扇叶和所述第二扇叶中间连接有转轴，所述转轴上分别穿过所述第一密封板和所述第二密封板，所述工作腔内的所述转轴上连接有主动锥齿轮，所述主动锥齿轮啮合有从动锥齿轮，所述从动锥齿轮连接有发电机，所述上外壳和所述下外壳的另一侧固接有固定杆，所述固定杆通过固定连接有第一轴节，所述第一轴节内铰接有十字连杆的两端，所述十字连杆的另外两端铰接有第二轴节，所述第二轴节通过第三轴承连接有连杆，所述连杆固接有转套。 | F03B13/22
2167 | CN107407251A | 水力发电装置 | 2015-12-23 | 撤回 | 蓝色自由有限公司 | 本公开涉及用于从流体流产生电力的装置。该装置包括发电机单元和柔性轴，其中柔性轴在第一端部能旋转地附接于发电机单元并且在第二端部附接于涡轮机。涡轮机包括多个叶片以及附接于多个叶片的轮缘。 | 用于从工作流体中产生电能的装置(1)，所述装置包括：发电机单元(2)；柔性轴(3)，所述柔性轴在第一端部处能旋转地附接于所述发电机单元(2)，并且在第二端部处附接于涡轮机(4；204)，其中所述涡轮机(4；204)包括多个叶片(46；246；247)以及附接至所述多个叶片中的至少两个叶片的轮缘(48；248)。 | F03B17/06
2168 | CN107387300A | 一种筒形波浪能发电装置 | 2017-08-22 | 驳回 | 哈尔滨工程大学 | 一种筒形波浪能发电装置, 包括主筒体、自由叶轮、传动轴和发电装置。当装置在波浪中漂浮时，由于压载体的作用装置整体处于垂直状态，水流流进主筒体以后，主筒体中有两个自由叶轮，水流带动自由叶轮的转动，自由叶轮带动传动轴的转动，同时由于主筒体中部的截面积小于筒口的截面积，因此当水流通过筒的中部时水的流速变快，使得自由叶轮的转速也变快，传动轴将此单向转动传送给发电装置进行发电和电能的储存。该装置结构简单、环保高效、成本低廉、易于实现，在水流发电领域具有良好的应用前景。 | 一种筒形波浪能发电装置, 包括主筒体(2)、自由叶轮(5)、传动轴(7)和发电装置(8)，其特征在于：所述的自由叶轮(5)、发电装置和传动轴(7)之间固定连接，自由叶轮(5)、传动轴(7)和发电装置(8)中的发电机的轴心在同条一直线上，自由叶轮(5)的转动带动传动轴(7)的转动，最终将此转动传送给发电装置(8)进行发电和电能储存。 | F03B13/14
2169 | CN107387304A | 一种潮汐能发电装置 | 2017-08-24 | 撤回 | 孝感市创捷电子科技有限公司 | 本发明公开了一种潮汐能发电装置，属于新能源发电领域。一种潮汐能发电装置，包括底板，所述底板两端分别固定连接有对称的第一基板和第二基板，所述第一基板和第二基板上分别滑动连接有第一长杆和第二长杆，所述第一长杆左侧通过第一转轴分别转动连接有对称的第一挡水驱动板和第二挡水驱动板。它可以实现通过第二长杆右侧的第三挡水驱动板和第四挡水驱动板，所述第二长杆中部上端固定连接有第二连接杆，在潮水涨潮和回潮的时候，潮水推动当属驱动板，从而第一长杆和第二长杆分别在第一基板和第二基板上来回滑动，从而通过拉动皮带带动转动轮转动，从而进行发电，充分利用潮汐能，有利于保护环境。 | 一种潮汐能发电装置，包括底板(3)，其特征在于：所述底板(3)两端分别固定连接有对称的第一基板(2)和第二基板(8)，所述第一基板(2)和第二基板(8)上分别滑动连接有第一长杆(1)和第二长杆(7)，所述第一长杆(1)左侧通过第一转轴(21)分别转动连接有对称的第一挡水驱动板(18)和第二挡水驱动板(23)，所述第一长杆(1)中部上端固定连接有第一连接杆(22)，所述第二长杆(7)右侧通过第二转轴(21)分别转动连接有对称的第三挡水驱动板(16)和第四挡水驱动板(13)，所述第二长杆(7)中部上端固定连接有第二连接杆(11)，所述底板(3)上下两端分别固定连接有第一定滑轮(24)和第二定滑轮(19)，所述底板(3)上固定连接有发电机(5)，所述发电机(5)发电输入端连接有转动轮(4)，所述第一连接杆(22)上固定连接有拉动皮带(6)，所述拉动皮带(6)远离第一连接杆(22)的一端依次绕过第一定滑轮(24)、转动轮(4)和第二定滑轮(19)并与第二连接杆(11)固定相连。 | F03B13/26
2170 | CN206668446U | 一种微型水力发电机 | 2017-03-24 | 未缴年费 | 长野(厦门)科技有限公司 | 本实用新型公开一种微型水力发电机。所述微型水力发电机包括：壳体、骨架、叶轮、叶轮磁体、磁极转子、散热轴和线圈；壳体内设有上下两个腔室，骨架设于下腔室内，叶轮设于上腔室内，叶轮磁体固定于叶轮并跟随叶轮旋转，磁极转子设于骨架的骨架内腔，散热轴穿过壳体内两个腔室之间的腔室隔板，并伸入骨架内腔内，使得散热轴一端伸入所述叶轮的底部，另一端伸入磁极转子，线圈套设在骨架的外侧，叶轮磁体的旋转中心线分别与散热轴和磁极转子的中心线重合，且叶轮磁体跟随叶轮通过水力驱动绕散热轴旋转，并通过磁力带动磁极转子绕散热轴旋转。 | 一种微型水力发电机，其特征在于：包括：壳体、骨架、叶轮、叶轮磁体、磁极转子、散热轴和线圈；壳体内设有上下两个腔室，骨架设于下腔室内，叶轮设于上腔室内，叶轮磁体固定于叶轮并跟随叶轮旋转，磁极转子设于骨架的骨架内腔，散热轴穿过壳体内两个腔室之间的腔室隔板，并伸入骨架内腔内，使得散热轴一端伸入所述叶轮的底部，另一端伸入磁极转子，线圈套设在骨架的外侧，叶轮磁体的旋转中心线分别与散热轴和磁极转子的中心线重合，且叶轮磁体跟随叶轮通过水力驱动绕散热轴旋转，并通过磁力带动磁极转子绕散热轴旋转。 | F03B1/00
2171 | CN206668449U | 一种水力发电机防油雾设备 | 2017-04-20 | 未缴年费 | 重庆百星科技有限公司 | 本实用新型公开了一种水力发电机防油雾设备，其结构包括安装板、固定孔、防油雾水轮机、进水管、电气箱、送电指示灯、电压表、风扇散热孔、发电机、送电线缆接口、加油杯、送电开关，安装板上设有固定孔，安装板上连接有防油雾水轮机，防油雾水轮机上连接有进水管，防油雾水轮机上连接有电气箱，电气箱上设有送电指示灯，电气箱上设有电压表，防油雾水轮机上连接有发电机，发电机上设有风扇散热孔，发电机上连接有加油杯。本实用新型的有益效果是在结构上设置了防油雾水轮机，并且在其上设置了具有送电指示灯、电压表的电气箱，使其油槽内部上腔存在气态的油雾可以得到处理，并且可查看其送电状态、查看其送电电压，提高了水力发电机的工作效率。 | 一种水力发电机防油雾设备，其特征在于：其结构包括安装板(1)、固定孔(2)、防油雾水轮机(3)、进水管(4)、电气箱(5)、送电指示灯(6)、电压表(7)、风扇散热孔(8)、发电机(9)、送电线缆接口(10)、加油杯(11)、送电开关(12)、出水口(13)，所述安装板(1)上设有固定孔(2)，所述安装板(1)上连接有防油雾水轮机(3)，所述防油雾水轮机(3)上连接有进水管(4)，所述防油雾水轮机(3)上连接有电气箱(5)，所述电气箱(5)上设有送电指示灯(6)，所述电气箱(5)上设有电压表(7)，所述防油雾水轮机(3)上连接有发电机(9)，所述发电机(9)上设有风扇散热孔(8)，所述发电机(9)上连接有加油杯(11)，所述电气箱(5)上设有送电线缆接口(10)，所述电气箱(5)上设有送电开关(12)，所述防油雾水轮机(3)下设有出水口(13)，所述防油雾水轮机(3)由机墩(301)、主轴(302)、挡油筒(303)、机座(304)、机架(305)、导轴承(306)、定子铁心(307)、进水口(308)组成，所述机墩(301)上设有主轴(302)，所述主轴(302)外设有挡油筒(303)，所述机墩(301)上连接有机座(304)，所述机座(304)上连接有机架(305)，所述主轴(302)上连接有到轴承(306)，所述主轴(302)上连接有定子铁心(307)，所述机墩(301)下设有进水口(308)。 | F03B11/00
2172 | CN206668450U | 一种水力发电装置 | 2017-03-10 | 未缴年费 | 重庆吕尚实业有限公司 | 本实用新型公开了一种水力发电装置，包括：升降装置和设置在升降装置上的发电装置；升降装置包括升降台、气缸和升降杆，升降杆的一端均与升降台固定连接，升降杆的另一端均与气缸的活塞杆连接；发电装置包括集流器、水轮机、传动装置和发电机，水轮机设置在集流器的出口端，水轮机的输出轴与传动装置的输入轴连接，传动装置的输出轴与发电机的转轴连接；水轮机上设有液位传感器，升降台的底端设有微控制器、驱动电路和语音报警电路，液位传感器与微控制器的输入端连接，驱动电路和语音报警电路与微控制器的输出端连接，驱动电路的输出端与气缸连接。本实用新型提高了发电效率。 | 一种水力发电装置，其特征在于：包括：升降装置和设置在所述升降装置上的发电装置；所述升降装置包括升降台、气缸和升降杆，升降杆的一端均与所述升降台固定连接，所述升降杆的另一端均与所述气缸的活塞杆连接；所述发电装置包括集流器、水轮机、传动装置和发电机，所述集流器的入口端大于集流器的出口端，所述水轮机设置在所述集流器的出口端，所述水轮机的输出轴与所述传动装置的输入轴连接，所述传动装置的输出轴与所述发电机的转轴连接；所述水轮机上设有液位传感器，所述升降台的底端设有微控制器、驱动电路和语音报警电路，所述液位传感器与所述微控制器的输入端连接，所述驱动电路和所述语音报警电路与所述微控制器的输出端连接，所述驱动电路的输出端与所述气缸连接。 | F03B13/00
2173 | CN206668455U | 一种利用波浪能的抽水发电系统 | 2017-03-13 | 未缴年费 | 陈中明 | 本实用新型公开了一种利用波浪能的抽水发电系统；属于波浪发电技术领域；其技术要点包括设置在岸边的若干个波浪能转换单元、通过管路与各波浪能转换单元连接的压力储存罐、通过管路与压力储存罐连接的水力发电机；所述波浪能转换单元主要由橡胶抽水囊、与橡胶抽水囊相配合且通过波浪能驱动的挤压机构、分别与橡胶抽水囊导通连接的进水管和出水管、设在进水管上且朝橡胶抽水囊内部导通的进水单向阀以及设在出水管上且朝压力储存罐一侧导通的出水单向阀组成；进水管末端延伸至外部水源内，出水管与压力储存罐导通连接；本实用新型旨在提供一种使用方便、效果良好的利用波浪能的抽水发电系统；用于发电。 | 一种利用波浪能的抽水发电系统，其特征在于，该发电系统包括设置在岸边的若干个波浪能转换单元(1)、通过管路与各波浪能转换单元(1)连接的压力储存罐(2)、通过管路与压力储存罐(2)连接的水力发电机(3)；所述波浪能转换单元(1)主要由橡胶抽水囊(4)、与橡胶抽水囊(4)相配合且通过波浪能驱动的挤压机构(5)、分别与橡胶抽水囊(4)导通连接的进水管(6)和出水管(7)、设在进水管(6)上且朝橡胶抽水囊(4)内部导通的进水单向阀(8)以及设在出水管(7)上且朝压力储存罐(2)一侧导通的出水单向阀(9)组成；进水管(6)末端延伸至外部水源内，出水管(7)与压力储存罐(2)导通连接；当橡胶抽水囊(4)受挤压机构(5)挤压时，橡胶抽水囊(4)对压力储存罐(2)进行给水；当橡胶抽水囊(4)复原时，橡胶抽水囊(4)进行抽水。 | F03B13/14
2174 | CN206668458U | 一种便携式渔船用波浪发电装置 | 2017-03-22 | 未缴年费 | 海南职业技术学院 | 本实用新型公开一种便携式渔船用波浪发电装置，包括船体、浮筒和发电箱，发电箱设置在船体的内部，浮筒通过支架固定在船体的外部；支架包括等腰三角形杠杆和支撑架，支撑架安装在船体上，等腰三角形杠杆的两个腰部通过固定转轴安装在支撑架上；浮筒为多个，多个浮筒均匀悬挂在等腰三角形杠杆的底边上；发电箱内设置有活塞缸体、活塞环、活塞杆、定子和动子，活塞缸体竖直固定于发电箱内，活塞环设置在活塞缸体内，活塞杆一端与活塞环固定连接，另一端伸出活塞缸体后与等腰三角形杠杆的顶端滑动连接；动子设置在定子的内部，活塞杆驱动动子往复运动进行发电。本实用新型结构简单、小型且电能转化效率较高。 | 一种便携式渔船用波浪发电装置，其特征在于，包括船体(1)、浮筒(2)和发电箱(3)，所述发电箱(3)设置在所述船体(1)的内部，所述浮筒(2)通过支架固定在所述船体(1)的外部，所述浮筒(2)驱动所述发电箱(3)进行发电；所述支架包括等腰三角形杠杆(4)和支撑架(5)，所述支撑架(5)安装在所述船体(1)上，所述等腰三角形杠杆(4)的两个腰部通过固定转轴(6)安装在所述支撑架(5)上；所述浮筒(2)为多个，多个所述浮筒(2)均匀悬挂在所述等腰三角形杠杆(4)的底边上，任意一个所述浮筒(2)均包括一体成型的上浮筒(21)和下浮筒(22)，所述上浮筒(21)为圆柱体形，所述下浮筒(22)为圆环形；所述发电箱(3)内设置有活塞缸体(7)、活塞环(8)、活塞杆(9)、定子(10)和动子(11)，所述活塞缸体(7)竖直固定于所述发电箱(3)内，所述活塞环(8)设置在所述活塞缸体(7)内，所述活塞杆(9)一端与所述活塞环(8)固定连接，另一端伸出所述活塞缸体(7)后与所述等腰三角形杠杆(4)的顶端滑动连接；所述动子(11)设置在所述定子(10)的内部，所述活塞杆(9)驱动所述动子(11)往复运动进行发电。 | F03B13/20
2175 | CN206670701U | 一种带微型管道水力发电的流量计 | 2017-01-16 | 未缴年费 | 深圳市家乐士净水科技有限公司 | 本实用新型公开了一种带微型管道水力发电的流量计，包括外壳，所述发电机外壳转动贯穿设置有发电机轴承，所述发电机外壳内腔设置有绕线组，所述发电机轴承贯穿绕线组，所述发电机轴承缠绕设置有发电机磁钢，所述发电机轴承左端转动设置有发电机螺旋叶，所述发电机外壳底端右侧通过导线设置有引出线端子，所述外壳内腔右侧设置有流量计轴承，所述流量计轴承套接有流量计磁钢，所述流量计轴承转动铰接有流量计螺旋叶，所述外壳内腔底端设置有霍尔器件，所述霍尔器件通过导线与引出线端子电性连接。该实用新型能将微型管道水力发电机与高精度霍尔流量计完美结合，相互不影响性能，解决微型管道水力发电效能低，对管道水流环境要求高等缺点。 | 一种带微型管道水力发电的流量计，包括外壳(1)，其特征在于：所述外壳(1)内腔中部设置有发电机外壳(6)，所述发电机外壳(6)转动贯穿设置有发电机轴承(5)，所述发电机外壳(6)内腔设置有绕线组(2)，所述发电机轴承(5)贯穿绕线组(2)，所述发电机轴承(5)缠绕设置有发电机磁钢(10)，所述发电机轴承(5)左端转动设置有发电机螺旋叶(4)，所述发电机外壳(6)底端右侧通过导线设置有引出线端子(9)，所述外壳(1)内腔右侧设置有流量计轴承(7)，所述流量计轴承(7)套接有流量计磁钢(11)，所述流量计轴承(7)转动设置有流量计螺旋叶(3)，所述外壳(1)内腔底端设置有霍尔器件(8)，所述霍尔器件(8)通过导线与引出线端子(9)电性连接。 | G01F1/58
2176 | CN206670889U | 一种依靠波浪发电自主运作的重力测波仪 | 2017-03-21 | 未缴年费 | 河海大学 | 本实用新型公开了一种依靠波浪发电自主运作的重力测波仪，主要包括振荡浮子波浪能发电和重力测波两个部分。通过振荡浮子吸收波浪能，通过液压马达将其转化为机械能，带动发电机发电。蓄能调控系统储存电能并带动重力测波装置运作。浮标中心的加速度传感器感应波浪垂直加速度, 将其转换成相应的频率讯号，该讯号由电缆传送到线路箱。经鉴频器、一次积分器、滤波器、二次积分器、滤波器、衰减器变成与海浪相对应的电压讯号，由电子电位差计记录显示。从而利用了振荡浮子波浪能发电系统解决了重力加速度测波浮标的供电问题，实现了在海上自主发电测波高。 | 一种依靠波浪发电自主运作的重力测波仪，其特征是 : 包括振荡浮子波浪能发电系统和重力测波系统两个部分；所述波浪能发电装置主要由浮子、液压传动系统、液压缸、活塞杆、马达、发电机、蓄能调控系统组成；所述液压传动系统的输入端为液压缸，液压缸的活塞杆与浮子联接；所述蓄能调控系统包括回油阀、高压蓄能器、出油阀和中压蓄能器；其中，回油阀、高压蓄能器通过油管连接在回油管路上，出油阀和中压蓄能器通过油管连接在出油管路上；回油管路的管道一端与液压缸回油孔连通，另一端与马达出油孔连通；出油管路的管道一端与液压缸出油孔连通，另一端与马达进油孔连通；所述重力测波装置由传感器、电缆、线路箱、电子电位差计组成；所述传感器、线路箱和电子电位差计由电缆联接；所述线路箱包括依次串联的鉴频器、一次积分器、第一滤波器、二次积分器、第二滤波器和衰减器，其中，鉴频器与传感器之间直接电连接，衰减器和电子电位差计之间直接电连接；所述传感器安装在浮子上；所述发电机与线路箱联接，且为其供电；所述液压缸、活塞杆、马达、发电机、蓄能调控系统、电子电位差计安装在海上平台上。 | G01M10/00
2177 | IN201741002649A | 水力发电系统 | 2017-01-24 | 驳回 | Binoj Bs | 本发明提供一种用于水力发电的方法和装置，系统输送水从源到指定最高点通过一系列的升高，垂直叠放的，密闭罐。自由下落的水滴(瀑布)，通过使用所述自身重力的作用，从在底座上，其最高点到涡轮发电机以产生清洁，安全，可水电能源。位于底座上的动力站，至少一个发电机耦合到所述涡轮上。 | 1. A method and apparatus for a hydroelectric power generation, systematic transport of water vertically from a source to its designated highest point through a series of elevated, vertically stacked, airtight tanks. The water is dropped in freefall (waterfall), through use of the gravitational force, from its highest point onto a turbine generator at the base to produce clean, safe, renewable hydroelectric energy. Located at the base of the power station, is atleast one electric generator coupled to the turbines. | F03B17/02
2178 | CN103821662A | 移动式光伏波浪发电船 | 2014-02-28 | 未缴年费 | 厦门中泰风电能源有限公司 | 本发明公开一种移动式光伏波浪发电船，包括移动船体、波浪能转换装置、光伏电池组件、行星功率箱及发电机，其中波浪能转换装置对称设置于船体两侧，每一侧的波浪能转换装置包括一主轴及多个浮体，浮体在波浪的作用下上下振荡，将波浪能通过三角架及超越离合传递给主轴并转化为机械能，船体两侧的主轴与行星功率箱相连，该行星功率箱输出机械能驱动发电机发电；而光伏电池组件产生的电能与发电机产生的电能并网后连接到蓄电池存储。本发明将海上太阳能、波浪能的发电形式综合利用，实现复杂环境下电力的互补，保证了电力输出的稳定，有利于并网。 | 一种移动式光伏波浪发电船，其特征在于包括移动船体、波浪能转换装置、光伏电池组件、行星功率箱及发电机，其中：移动船体，其为整个发电系统的载体；波浪能转换装置，其对称设置于船体两侧，每一侧的波浪能转换装置包括一主轴，该主轴上安装若干三角架，该三角架的外端通过挂杆连接浮体，三角架的内端通过第一超越离合器与主轴相连，浮体在波浪的作用下上下振荡，将波浪能通过三角架及超越离合传递给主轴并转化为机械能，船体两侧的主轴与行星功率箱相连，该行星功率箱输出机械能驱动发电机发电；光伏电池组件，其为太阳能转化为电能装置，包括太阳能光伏阵列，该光伏阵列通过支架设置于船体上并呈倾斜布置，该光伏电池组件产生的电能与发电机产生的电能并网后连接到蓄电池存储。 | F03B13/16
2179 | CN107366603A | 一种海流发电装置 | 2017-04-11 | 撤回 | 安徽军迪信息技术有限公司 | 本发明提供一种海流发电装置，包括转轴，所述转轴的下部固定环套有转轮，所述转轴穿过扰流罩的中心部，所述转轴的下端通过筒型轴承与所述扰流罩连接，所述转轴穿过浮力箱，所述转轴通过轴承与浮力箱连接，所述浮力箱的顶部固接有发电筒，所述发电筒的顶部固接有筒盖，所述转轴的顶部与转盘的底部固接，所述转盘的边缘均匀固接有六个支板，每个所述支板上均匀固接有三个永磁铁，所述发电筒内均匀固接有六组磁感线圈，所述磁感线圈与所述永磁铁相对应。 | 一种海流发电装置，包括转轴，其特征是：所述转轴的下部固定环套有转轮，所述转轴穿过扰流罩的中心部，所述转轴的下端通过筒型轴承与所述扰流罩连接，所述转轴穿过浮力箱，所述转轴通过轴承与浮力箱连接，所述浮力箱的顶部固接有发电筒，所述发电筒的顶部固接有筒盖，所述转轴的顶部与转盘的底部固接，所述转盘的边缘均匀固接有六个支板，每个所述支板上均匀固接有三个永磁铁，所述发电筒内均匀固接有六组磁感线圈，所述磁感线圈与所述永磁铁相对应，所述扰流罩的上部固接有扰流板，所述扰流板呈折页状，所述扰流罩上设有聚流罩，所述聚流罩的底口连通所述扰流罩，所述扰流罩通过连接杆与所述浮力箱的底部固接。 | F03B13/22
2180 | CN107347856A | 一种具有水力发电功能的电动喷雾器 | 2017-08-21 | 驳回 | 台州市路桥奇勇农业机械有限公司 | 本发明提供了一种具有水力发电功能的电动喷雾器，属于农用设备技术领域。它解决了现有的电动喷雾器使用时间不足的问题。本具有发电功能的电动喷雾器，包括桶体、蓄电池、电机和水泵，电机与水泵相连接，且电机与蓄电池电性连接，电动喷雾器还包括水力发电装置，水力发电装置连接在水泵上，且水力发电装置与蓄电池电性连接。它通过设置水力发电装置，能够在水泵进行出水的同时进行发电，并将水力发电装置产生的电能储存至蓄电池内，从而延长蓄电池的工作时间，提高电动喷雾器的工作续航能力。 | 一种具有水力发电功能的电动喷雾器，包括桶体(1)、蓄电池(2)、电机(3)和水泵(4)，所述电机(3)与水泵(4)相连接，且电机(3)与蓄电池(2)电性连接，其特征在于，所述电动喷雾器还包括水力发电装置，所述水力发电装置连接在水泵(4)上，且水力发电装置与蓄电池(2)电性连接。 | A01M7/00
2181 | CN107353457A | 潮汐发电用光电复合缆 | 2016-05-10 | 驳回 | 江苏亨通电力电缆有限公司 | 本发明公开一种潮汐发电用光电复合缆，包括控制线芯、若干个动力线芯导体和至少一个光单元，所述控制线芯由三根中心具有加强筋的控制铜导体绞合而成，此控制铜导体外表面包覆有第一绝缘层，一次内护套层包覆于若干个所述动力线芯导体和至少一个所述光单元外表面，所述次内护套层外表面包覆有一铠装防腐层，一外护套层包覆有于铠装防腐层外表面；所述外护套层由以下重量份的组分组成：氯丁生胶320F、二硫化四甲基秋兰姆、2‑硫醇基苯骈噻唑、2‑巯基苯并咪唑、N, N'‑二(β‑萘基)对苯二胺、硬酯酸、石腊、氧化锌、混气炭黑、滑石粉、碳酸钙、癸二酸二辛酯。本发明具有优异的耐紫外线、耐低温、抗撕、耐老化、耐腐蚀和耐油性能。 | 一种潮汐发电用光电复合缆，其特征在于：包括控制线芯(1)、若干个动力线芯导体(2)和至少一个光单元(3)，所述控制线芯(1)由三根中心具有加强筋(41)的控制铜导体(4)绞合而成，此控制铜导体(4)外表面包覆有第一绝缘层(5)，一内护套层(6)包覆于三根控制线芯(1)外表面；若干个所述动力线芯导体(2)和至少一个所述光单元(3)绞合于控制线芯(1)外表面，所述动力线芯导体(2)外表面包覆有第二绝缘层(7)，一次内护套层(8)包覆于若干个所述动力线芯导体(2)和至少一个所述光单元(3)外表面，所述次内护套层(8)外表面包覆有一铠装防腐层(9)，一外护套层(10)包覆有于铠装防腐层(2)外表面；所述外护套层由以下重量份的组分组成：氯丁生胶320F 45~55份，二硫化四甲基秋兰姆 1~2份，2-硫醇基苯骈噻唑 0.5~1.0份，2-巯基苯并咪唑 1.0~2.0份，N, N'-二(β-萘基)对苯二胺 0.1~0.3份，硬酯酸 0.3~0.7份，石腊 1.0~2份，氧化锌 2.5~3.5份，混气炭黑 8~15份，滑石粉 8~15份，碳酸钙 15~25份，癸二酸二辛酯(DOS) 4~6份。 | C08L11/00
2182 | CN107353458A | 用于潮汐发电的光电复合缆的制备工艺 | 2016-05-10 | 驳回 | 江苏亨通电力电缆有限公司 | 本发明公开一种用于潮汐发电的光电复合缆的制备工艺，包括通过以下步骤获得：步骤一、将氯丁生胶320F 45~55份在密炼机中混炼，混炼均匀；步骤二、在所述密炼机中再加入硬酯酸、石腊1~2份、氧化锌、混气炭黑8~15份、滑石粉、碳酸钙、N, N'‑二(β‑萘基)对苯二胺、2‑巯基苯并咪唑1~2份混炼；步骤三、接着在所述密炼机中加入所述癸二酸二辛酯，混炼；步骤四、在所述密炼机中最后加入二硫化四甲基秋兰姆，2‑硫醇基苯骈噻唑，混炼后排出混炼胶料；步骤五、将混炼胶料在开炼机上薄通，接着在三辊压延机上开条出片，输出的橡页经过冷却辊冷却，过滑石粉箱后，制得外护套层。本发明能够在酷暑的夏天和严寒的冬天使用；具有良好的耐紫外线和抗臭氧性能，这样能保证在长期日晒环境下，护套不会快速老化，提高电缆的使用寿命。 | 一种用于潮汐发电的光电复合缆的制备工艺，其特征在于：所述光电复合缆包括控制线芯(1)、若干个动力线芯导体(2)和至少一个光单元(3)，所述控制线芯(1)由三根中心具有加强筋(41)的控制铜导体(4)绞合而成，此控制铜导体(4)外表面包覆有第一绝缘层(5)，一内护套层(6)包覆于三根控制线芯(1)外表面；若干个所述动力线芯导体(2)和至少一个所述光单元(3)绞合于控制线芯(1)外表面，所述动力线芯导体(2)外表面包覆有第二绝缘层(7)，一次内护套层(8)包覆于若干个所述动力线芯导体(2)和至少一个所述光单元(3)外表面，所述次内护套层(8)外表面包覆有一铠装防腐层(9)，一外护套层(10)包覆有于铠装防腐层(2)外表面；所述光电复合缆的外护套层(10)通过以下步骤获得：步骤一、将氯丁生胶320F 45~55份在100℃-120℃密炼机中混炼5min~6min，混炼均匀；步骤二、在所述密炼机中再加入硬酯酸0.3~0.7份、石腊1~2份、氧化锌2.5~3.5份、混气炭黑8~15份、滑石粉8~15份、碳酸钙15~25份、N, N'-二(β-萘基)对苯二胺0.1~0.3份、2-巯基苯并咪唑1~2份混炼2min~3min；步骤三、接着在所述密炼机中加入所述癸二酸二辛酯4~6份，混炼1min~5min；步骤四、在所述密炼机中最后加入所述二硫化四甲基秋兰姆1~2份，2-硫醇基苯骈噻唑0.5~1份，混炼后排出混炼胶料；步骤五、将所述混炼胶料在开炼机上薄通1~2次，同时摆胶2~3次，接着在三辊压延机上开条出片，输出的橡页经过冷却辊冷却，过滑石粉箱后，制得外护套层(10)。 | C08L11/00
2183 | CN107355349A | 一种风能和潮汐能组合式发电机 | 2017-08-29 | 撤回 | 王迅 | 本发明公开了一种风能和潮汐能组合式发电机，包括装置外壳和蓄电池，所述装置外壳上表面中间安装有机座，所述机座顶部安装有变浆轴承，所述变浆轴承侧面焊接固定杆，所述固定杆外端焊接叶片，所述装置外壳下端安装有涡轮机，所述轮轴后端镶嵌有转动轮，所述转动轮外侧安装有齿轮箱一，所述机座内部安装有主轴，所述转子下部安装有齿轮箱二，所述装置外壳内部中间安装有蓄电池，所述装置外壳右侧表面设置有电流输出口，所述装置外壳底部安装有水泥桩。该风能和潮汐能组合式发电机结构简单，上半部使用风能发电，下半部利用潮汐能发电，在增加发电量的同时，高效利用大海资源，简单实用，操作方便。 | 一种风能和潮汐能组合式发电机，包括装置外壳(1)和蓄电池(7)，其特征在于：所述装置外壳(1)上表面中间安装有机座(2)，所述机座(2)顶部安装有变浆轴承(3)，所述变浆轴承(3)侧面焊接固定杆(19)，所述固定杆(19)外端焊接叶片(14)，所述装置外壳(1)下端安装有涡轮机(4)，所述涡轮机(4)包括轮叶(8)和轮轴(21)，所述轮轴(21)后端镶嵌有转动轮(5)，所述转动轮(5)外侧安装有齿轮箱一(16)，所述齿轮箱一(16)右侧通过传动带连接发电机一(12)，所述机座(2)内部安装有主轴(6)，所述主轴(6)底部设置有转子(10)，且顶部连接有变浆轴承(3)，所述转子(10)下部安装有齿轮箱二(9)，所述齿轮箱二(9)底部安装有发电机二(13)，所述装置外壳(1)内部中间安装有蓄电池(7)，所述发电机一(12)通过导线与蓄电池(7)电性连接，所述发电机二(13)通过导线与蓄电池(7)电性连接，所述装置外壳(1)右侧表面设置有电流输出口(18)，所述装置外壳(1)底部安装有水泥桩(20)。 | F03D9/25
2184 | CN206647202U | 陆基动转二次水力发电系统 | 2017-04-10 | 未缴年费 | 华北水利水电大学 | 本实用新型公开了一种陆基动转二次水力发电系统，包括水池，设置在水池内的漏水过滤冒头，漏水过滤冒头经过吸水管连接第一机械传动水泵；第一机械传动水泵连接动力水泵；同时第一机械传动水泵通过上水冲击管将上水排向第一水叶轮，第一水叶轮的侧下方设置有第二水叶轮；所述的第一水叶轮和第二水叶轮分别围绕第一动力轴和第二动力轴转动。本实用新型提供了一种在陆地的基础上，利用动功能的转换，来达到二次、三次甚至多次水力发电的目的，使其转换出的功率成倍增加，且整个过程为污染，经济环保，成本低，易加工，易安装，易调证，易操作，易管理，适用于我国目前调整能源结构大局的需要，有利于环境的保护。本实用新型也适用于火力发电厂的改制范围之内必须的工艺与技术的装置装备。 | 陆基动转二次水力发电系统，其特征在于：包括水池，设置在水池内的漏水过滤冒头，漏水过滤冒头经过吸水管连接第一机械传动水泵；第一机械传动水泵连接动力水泵；同时第一机械传动水泵通过上水冲击管将上水排向第一水叶轮，第一水叶轮的侧下方设置有第二水叶轮；所述的第一水叶轮和第二水叶轮分别围绕第一动力轴和第二动力轴转动；所述的第一动力轴和第二动力轴分别连接有发电机装置。 | F03B13/00
2185 | CN206636696U | 一种自发电潮汐水位预警装置 | 2017-03-16 | 未缴年费 | 张晓东 | 本实用新型公开了一种自发电潮汐水位预警装置，包括：预警灯、立柱、浮板和发电机组，所述预警灯安装在立柱顶端；立柱贯穿浮板，浮板下方或上方安装密封箱，所述发电机组安装在密封箱内，发电机组包括发电机以及和发电机输入轴连接的齿轮系，齿轮系的输入轴连接输入齿轮，所述输入齿轮与齿条啮合，所述齿条固定焊接在立柱的一侧。本实用新型提出的一种自发电潮汐水位预警装置，利用对潮汐现象产生的水位势能的能量转化，实现电能的自供给，无需外接导线到岸，减少安装过程要求。 | 一种自发电潮汐水位预警装置，包括：预警灯(1)、立柱(4)、浮板(5)和发电机组，其特征在于：所述预警灯(1)安装在立柱(4)顶端；立柱(4)贯穿浮板(5)，浮板(5)下方或上方安装密封箱(6)，所述发电机组安装在密封箱(6)内，发电机组包括发电机以及和发电机输入轴连接的齿轮系，齿轮系的输入轴连接输入齿轮(8)，所述输入齿轮(8)与齿条(9)啮合，所述齿条(9)固定焊接在立柱(4)的一侧。 | F03B13/26
2186 | CN206640531U | 太阳能‑水力动能集成发电装置 | 2017-03-29 | 未缴年费 | 武汉理工大学 | 本实用新型公开了一种太阳能‑水力动能集成发电装置，该发电装置包括悬浮设置于江面上的浮台、设置在浮台上端面中心位置处的设备机舱、安装在设备机舱内的水力发电机组、若干个间隔设置在设备机舱四周的太阳能光伏发电装置、竖向设置在浮台底部中心处的支撑柱、以及设置在支撑柱底部的水下涡轮机；所述水下涡轮机与水力发电机组之间设置有主传动轴，所述主传动轴的底端通过齿轮组件与水下涡轮机的动力输出轴传动连接，所述主传动轴的顶端向上延伸贯穿浮台通过联轴器与水力发电机组的动力出入轴传动连接。本实用新型通过将太阳能光伏发电装置和水下涡轮机发电相结合，将太阳能发电和水力动能发电整合在一起同时发电，工作稳定性高、节能减排。 | 一种太阳能-水力动能集成发电装置，其特征在于：包括悬浮设置于江面上的浮台(1)、设置在浮台(1)上端面中心位置处的设备机舱(2)、安装在设备机舱(2)内的水力发电机组(3)、若干个间隔设置在设备机舱(2)四周的太阳能光伏发电装置(4)、竖向设置在浮台(1)底部中心处的支撑柱(5)、以及设置在支撑柱(5)底部的水下涡轮机(6)；所述水下涡轮机(6)与水力发电机组(3)之间设置有主传动轴(7)，所述主传动轴(7)的底端通过齿轮组件(8)与水下涡轮机(6)的动力输出轴传动连接，所述主传动轴(7)的顶端向上延伸贯穿浮台(1)通过联轴器与水力发电机组(3)的动力出入轴传动连接。 | H02S10/10
2187 | TWM551654U | 平流式水力发电系统 | 2017-06-21 | 未缴年费 | 杨联敬 | 一种平流式水力发电系统，包括：复数个水轮车及复数个发电机；其中，各该水轮车中心设置一驱动轴，该驱动轴上设数个辐射状支架及叶片，该等支架及叶片外设一圆框，各该水轮车上另装设一支撑架，令各该水轮车可藉由支撑架架设於一水道上，利用水道平流之水流推力推动其产生旋转；各该发电机之转轴与各该水轮车之驱动轴相接，令各该水轮车可带动各该发电机转动，而产生发电；俾使用时，透过平流之水流推力即能带动该水轮车转动之设计，使该水道平流之水流推力带动各该水轮车转动，进而各该水轮车再带动各该发电机转动而产生发电 | 一种平流式水力发电系统，包括： 复数个水轮车，各该水轮车设有一驱动轴，该驱动轴之表面上设有数个辐射状支架及叶片，该等支架及叶片外设有一圆框，各该水轮车上另设有一支撑架，令各该水轮车可藉由支撑架架设於一水道上，利用水道平流之水流推力推动其产生旋转；及 复数个发电机，各该发电机之转轴与各该水轮车之驱动轴相接，令各该水轮车可带动各该发电机转动而产生发电； 其中，透过平流之水流推力即能带动该水轮车转动之设计，使该水道平流之水流推力带动各该水轮车转动，进而各该水轮车再带动各该发电机转动而产生发电。 | F03B7/00
2188 | CN107338774A | 一种具有波浪能发电功能的直立式沉箱防波堤系统 | 2017-06-27 | 撤回 | 哈尔滨工程大学 | 本发明公开了一种具有波浪能发电功能的直立式沉箱防波堤系统，属于防波堤领域。包括振荡水柱式发电装置，机房和直立式沉箱结构。振荡水柱式发电装置，包括直立式上挡浪板，斜坡式下挡浪板，多弧段过渡面和捕能气室。机房包括空气透平装置和发电机组。与现有技术相比，本发明将振荡水柱式发电装置与直立式沉箱结构融合设计，能够有效阻止波浪对岸基的破坏，同时实现波浪能利用，发电效率较高。本发明整体结构稳定性好、工程造价低、施工方便、适合于大水深，系统生存能力较强，为解决海岛供电问题开辟新途径。 | 一种具有波浪能发电功能的直立式沉箱防波堤系统，包括振荡水柱式发电装置(1)，机房(10)和直立式沉箱结构(8)；其特征在于：机房(10)位于直立式沉箱结构(8)上方，振荡水柱式发电装置(1)固定在直立式沉箱结构(8)的迎浪侧。 | E02B9/08
2189 | CN104131939A | 流水力发电的方法 | 2013-05-13 | 未缴年费 | 杨寿伟 | 本发明是属于电力生产领域的发电方法。是固定建筑于存在自然流水中的发电装置。流水力发电是利用大江、大河、溪流等存在自然流水能量的地方，利用流水动力进行发电、是一种新的水资源利用发电方法。本发明方法适用于存在自然流水能力发电的地方，主要工作原理如摘要附图所示，以自然流水力①带动叶轮②旋转，再通过叶轮传动轴③转动两端的发电机④进行发电。 | 以自然流水力①带动叶轮②旋转为动力源，再通过叶轮传动轴③转动发电机④进行发电的方法。 | F03B3/02
2190 | CN105041552A | 一种垂直轴水力发电机 | 2015-05-29 | 未缴年费 | 广州雅图新能源科技有限公司 | 一种垂直轴水力发电机，包括桩基础、塔柱、叶轮、轴承和发电机组，塔柱设置在桩基础上，塔柱包括水下平台、支撑柱和水上平台；叶轮设于水里，叶轮的上端和下端均通过轴承连接使叶轮枢接在塔柱外；轴承包括圆环形的轨道、圆环形的安装座和设于安装座上的若干滚轮；发电机组包括液压控制系统、发电机和动力转换机构，动力转换机构包括设于水上平台下方的齿轮盘，齿轮盘环抱支撑住柱，齿轮盘与叶片连接，齿轮盘与若干小齿轮啮合；液压控制系统包括液压马达、恒压储液桶和若干液压缸，液压缸的活塞端部与小齿轮铰接，小齿轮的旋转带动液压缸的活塞杆来回伸缩运动，液压缸的输出端与恒压储液桶连接，恒压储液桶的输出端与液压马达连接，液压马达与发电机联动。采用液压控制系统的方式进行能量的转换，可以设置多个液压缸来提高能量的转换效率。 | 一种垂直轴水力发电机，其特征在于，包括：桩基础，所述桩基础深入海床内；塔柱，所述塔柱设置在桩基础上，所述塔柱包括水下平台、支撑柱和水上平台，水下平台与桩基础顶部固定连接，支撑柱向水面延伸并与水上平台连接固定，水上平台高出水面；叶轮，所述叶轮设于水里，所述叶轮包括若干升力型叶片，叶轮的上端和下端均通过轴承连接使叶轮枢接在塔柱外；轴承，所述轴承包括圆环形的轨道、圆环形的安装座和设于所述安装座上的若干滚轮，所述滚轮在轨道上行走，所述叶轮与安装座连接；发电机组，所述发电机组包括液压控制系统、发电机和动力转换机构，所述动力转换机构包括设于水上平台下方的齿轮盘，所述齿轮盘环抱所述支撑柱，齿轮盘与叶片连接，所述齿轮盘周边设有若干与其啮合的小齿轮；所述液压控制系统包括液压马达、恒压储液桶和若干液压缸，所述液压缸的活塞杆的端部与小齿轮铰接，小齿轮的旋转带动液压缸的活塞杆来回伸缩运动，所述液压缸的输出端与恒压储液桶连接，所述恒压储液桶的输出端与液压马达连接，所述液压马达与发电机联动。 | F03B13/00
2191 | CN105179139A | 一种垂直轴水力发电机 | 2015-05-29 | 未缴年费 | 广州雅图新能源科技有限公司 | 一种垂直轴水力发电机，塔柱设在桩基础上，叶轮设于水里，叶轮用轴承包括圆环形的轨道、圆环形的安装座和设于安装座上的若干滚轮；发电机组包括液压控制系统、发电机和动力转换机构，动力转换机构包括设于水上平台下方的驱动盘，驱动盘环抱支撑柱，驱动盘与叶片连接，驱动盘的顶部边缘设有若干向上凸起的顶块；液压控制系统包括液压马达、恒压储液桶和若干液压缸，液压缸的活塞杆竖直向下并穿过水上平台后与顶块对应，驱动盘的旋转带动液压缸的活塞杆上下运动，液压缸的输出端与恒压储液桶连接，恒压储液桶的输出端与液压马达连接，液压马达与发电机联动。采用液压控制系统的方式进行能量的转换，可以设置多个液压缸来提高能量的转换效率。 | 一种垂直轴水力发电机，其特征在于，包括：桩基础，所述桩基础深入海床内；塔柱，所述塔柱设置在桩基础上，所述塔柱包括水下平台、支撑柱和水上平台，水下平台与桩基础顶部固定连接，支撑柱向水面延伸并与水上平台连接固定，水上平台高出水面；叶轮，所述叶轮设于水里，所述叶轮包括若干升力型叶片，叶轮的上端和下端均通过轴承连接使叶轮枢接在塔柱外；轴承，所述轴承包括圆环形的轨道、圆环形的安装座和设于所述安装座上的若干滚轮，所述滚轮在轨道上行走，所述叶轮与安装座连接；发电机组，所述发电机组包括液压控制系统、发电机和动力转换机构，所述动力转换机构包括设于水上平台下方的驱动盘，所述驱动盘环抱所述支撑柱，驱动盘与叶片连接，所述驱动盘的顶部边缘设有若干向上凸起的顶块，所述顶块呈圆周均匀分布；所述液压控制系统安装在水上平台上，其包括液压马达、恒压储液桶和若干液压缸，所述液压缸的活塞杆竖直向下并穿过所述水上平台后与驱动盘的顶块对应，驱动盘的旋转带动液压缸的活塞杆上下运动，所述液压缸的输出端与恒压储液桶连接，所述恒压储液桶的输出端与液压马达连接，所述液压马达与发电机联动。 | F03B13/00
2192 | CN107327365A | 一种潮汐能发电专用电机组件 | 2017-09-04 | 撤回 | 苏州琼泽精密机械科技有限公司 | 本发明公开了一种潮汐能发电专用电机组件，涉及电机组件技术领域。该潮汐能发电专用电机组件，包括河坝，所述河坝上固定连接有不少于三个的S形水管，所述河坝上开设有不少于三个的进水口，每个所述S形水管的一端均与河坝的进水口固定相连，每个所述S形水管内均设有转轮室。该潮汐能发电专用电机组件，水流沿进水口进入，经过导叶进入转轮室，推动转轮旋转做功，流经转轮叶片后，通过S形水管排出，采用最少三处入水式卧式布置来增强其水的流通量，以此来提升工作效率，将主轴、调节轴以及副轴三者之间进行联动连接使用，工作效率高，结构设计新颖，布局合理，利于推广使用，解决了工作效率较低，不利于推广使用的问题。 | 一种潮汐能发电专用电机组件，包括河坝(1)，其特征在于：所述河坝(1)上固定连接有不少于三个的S形水管(2)，所述河坝(1)上开设有不少于三个的进水口(3)，每个所述S形水管(2)的一端均与河坝(1)的进水口(3)固定相连；每个所述S形水管(2)内均设有转轮室(4)，每个所述转轮室(4)内均设有转轮(5)，所每个述转轮(5)的一端面上均固定连接有导叶(6)，每个所述转轮(5)的另一端均固定连接有主轴(7)，每个所述主轴(7)均延伸至S形水管(2)的外部；每个所述主轴(7)的一端均啮合有调节轴(8)，每个所述调节轴(8)上均啮合有副轴(9)，每个所述副轴(9)上均分别连接有齿轮箱(10)和发电机(11)。 | F03B13/26
2193 | CN206617275U | 一种基于涡致效应的自对流方柱海流能发电装置 | 2017-03-28 | 未缴年费 | 武汉大学 | 本实用新型公开了一种基于涡致效应的自对流方柱海流能发电装置，包括发电箱体，所述发电箱体包括上箱体、下箱体和发电组件，其中发电组件通过选用对水流存在攻角的方柱来激发振动，较大攻角抑制驰振的产生，使得方柱振子的振动处于涡致振动状态，具有较高的振动频率；上下箱体的设置使得发电的部分装置与水隔离，延长了装置的使用寿命；并且加入了流速调整装置，在不同的流域流速情况下可以通过流速调整装置进行调整，使得进入到发电装置的水流速度达到最佳的激发涡致振动的范围；加装了保护装置，使得整个装置更加环境友好；加入了对流装置，使得整个装置能够始终正对水流冲击方向，取得更好的发电效果。 | 一种基于涡致效应的自对流方柱海流能发电装置，其特征在于：包括发电箱体(1)，所述发电箱体(1)包括上箱体(5)、下箱体(6)和发电组件(Z)，所述上箱体(5)为前后通透且截面为矩形的筒状结构，所述下箱体(6)连接在上箱体(5)底部，与上箱体(5)底部共同构成封闭结构，所述发电组件(Z)包括一对支撑柱(13)，所述一对支撑柱(13)分别位于发电箱体(1)内腔两对应侧壁上，所述支撑柱(13)一端与上箱体(5)顶部连接，另一端伸入下箱体(6)，与下箱体(6)底部连接，所述支撑柱(13)上套接有振动块(11)，所述振动块(11)顶部通过弹簧(14)与上箱体(5)顶部连接，所述振动块(11)下部穿过上箱体(5)底板伸入下箱体(6)内腔；其中，所述一对支撑柱(13)上的振动块(11)之间连接有方柱振子(9)和横向连杆(17)，所述方柱振子(9)位于上箱体(5)内，所述横向连杆(17)位于下箱体(6)内，所述横向连杆(17)上铰接有纵向连杆(18)，所述纵向连杆(18)上连接有曲轴(19)，所述曲轴(19)与发电机(21)连接。 | F03B13/00
2194 | CN206617276U | 一种基于涡致振动的海流能发电装置 | 2017-03-29 | 未缴年费 | 武汉大学 | 本实用新型公开了一种基于涡致振动的海流能发电装置，包括流速调整装置和发电主体装置，发电主体装置包括支撑柱、方柱振子、压电发电装置、以及箱体；箱体通过四块隔板分隔成对称设置的过流腔室、振动腔室和发电腔室，方柱振子设于过流腔室内，方柱振子通过两根竖直设置的支撑柱固定，支撑柱上下两端分别自由穿过过流腔室上下方的振动腔室伸到发电腔室内与压电发电装置接触，两个压电发电装置分别设于上下两个发电腔室内，振动腔室内支撑柱上设有固定环，固定环与振动腔室的上下两个隔板分别通过振动弹簧相连；所述流速调整装置设于箱体前方，用于调整进入过流腔室内海水的流速。本装置结构简单，发电效率高，充分利用了海流能。 | 一种基于涡致振动的海流能发电装置，其特征在于：包括流速调整装置和发电主体装置，所述发电主体装置包括支撑柱、方柱振子、压电发电装置、以及箱体；所述箱体通过四块隔板分隔成对称设置的过流腔室、振动腔室和发电腔室；所述过流腔室位于箱体中部，用于供海水流过，所述方柱振子设于过流腔室内，方柱振子的两端通过两根竖直设置的支撑柱固定，方柱振子与流动的海水之间产生涡致振动；所述振动腔室有两个，分别位于过流腔室上方和下方；所述发电腔室有两个，分别位于上部振动腔室的上方和下部振动腔室的下方，所述压电发电装置有两个，分别设于上下两个发电腔室内；所述支撑柱上下两端分别自由穿过上下方的振动腔室伸到发电腔室内与压电发电装置接触，支撑柱位于振动腔室内的中间处设有固定环，固定环上下两侧分别通过振动弹簧与振动腔室的上下两个隔板相连；所述流速调整装置设于箱体前方，用于调整进入过流腔室内海水的流速。 | F03B13/00
2195 | CN206619899U | 一种水力发电设备保护装置 | 2017-04-01 | 未缴年费 | 程梅雪 | 本实用新型公开了一种水力发电设备保护装置，其结构包括供电插头、指示灯、指示屏、供电器、供电旋钮、发电机体、连接护罩、输电线、转速感应器、发电轴座、传输线、阀门控制器、发电轴，供电插头设于供电器上，指示灯与供电器相连接，指示屏设于供电器上，供电器通过输电线与转速感应器连接，供电旋钮设于供电器上，发电机体与供电器相连接，连接护罩与发电机体连接，转速感应器通过传输线与阀门控制器连接，本实用新型的有益效果：为了防止水力发电设备由于水流过大导致过载运行损坏，通过设有光电感应头感应发电轴的转速，并通过显示屏进行显示和通过传输接头传输至阀门控制器进行排水泄压，保证水力设备的安全。 | 一种水力发电设备保护装置，其特征在于：其结构包括供电插头(1)、指示灯(2)、指示屏(3)、供电器(4)、供电旋钮(5)、发电机体(6)、连接护罩(7)、输电线(8)、转速感应器(9)、发电轴座(10)、传输线(11)、阀门控制器(12)、发电轴(13)，所述供电插头(1)设于供电器(4)上，所述指示灯(2)与供电器(4)相连接，所述指示屏(3)设于供电器(4)上，所述供电器(4)通过输电线(8)与转速感应器(9)连接，所述供电旋钮(5)设于供电器(4)上，所述发电机体(6)与供电器(4)相连接，所述连接护罩(7)与发电机体(6)连接，所述转速感应器(9)通过传输线(11)与阀门控制器(12)连接，所述转速感应器(9)与发电轴座(10)相连接，所述发电轴(13)与发电轴座(10)活动连接，所述转速感应器(9)包括感应机体(901)、感应显示屏(902)、传输接头(903)、连接杆(904)、光电感应头(905)、接电头(906)，所述感应机体(901)通过传输接头(903)与传输线(11)连接，所述感应机体(901)通过接电头(906)与输电线(8)连接，所述感应显示屏(902)设于感应机体(901)上，所述光电感应头(905)通过连接杆(904)与感应机体(901)连接。 | H02H7/06
2196 | CN105626364A | 全天候波浪能发电系统及应用 | 2016-03-03 | 未缴年费 | 高晔 | 本发明创造公开全天候波浪能发电系统，包括主杆，升降舱，主舱和浮子；浮子通过浮子柄与主舱连接；主舱通过主舱柄与升降舱连接，主舱柄的首端延伸至主舱内，主舱内设发电机、变速箱、齿轮组件和转轴II，浮子柄的尾端安装在转轴II上，浮子柄的首端与浮子尾部固定连接；齿轮组件将浮子的上下运动转化成单向运动，经变速箱带动发电机发电；转轴II上装有电磁制动器II；升降舱安装在主杆的顶端，升降舱的一端设转轴Ⅰ，转轴Ⅰ上装有电磁制动器Ⅰ；主舱柄的尾端安装在转轴Ⅰ上；主杆的底端固定在海底；主杆、升降舱、主舱与浮子的连接处均设有电路旋转接触头。该系统无论海平面升或降均能时刻发电，可把巨大风浪对系统的损害程度降到最低。 | 全天候波浪能发电系统，其特征在于，包括主杆(1)，升降舱(2)，主舱(3)和浮子(4)；所述浮子(4)，受海浪的作用上下运动，并通过浮子柄(4a)与主舱(3)连接；所述主舱(3)，通过主舱柄(3a)与升降舱(2)连接，主舱柄(3a)的尾端连接升降舱(2)，主舱柄(3a)的首端延伸至主舱(3)的舱室内，主舱(3)的舱室内设有发电机(13)、变速箱(12)、齿轮组件和转轴Ⅱ(32)，所述浮子柄(4a)的尾端安装在转轴Ⅱ(32)上，浮子柄(4a)的首端与浮子(4)尾部固定连接；所述浮子(4)的上下运动通过浮子柄(4a)和转轴Ⅱ(32)传递给齿轮组件，所述齿轮组件将浮子(4)的上下运动转化成单向运动，经变速箱(12)带动发电机(13)发电；转轴Ⅱ(32)上装有电磁制动器Ⅱ(5b)；所述升降舱(2)，安装在主杆(1)的顶端，与主杆(1)转动连接，升降舱(2)的一端有转轴Ⅰ(31)，转轴Ⅰ(31)上装有电磁制动器Ⅰ(5a)；主舱柄(3a)的尾端安装在转轴Ⅰ(31)上；所述主杆(1)，用于将该波浪能发电系统固定在海中，所述主杆(1)的底端固定在海底；所述主杆(1)与升降舱(2)的连接处、升降舱(2)与主舱柄(3a)的连接处、主舱(3)与浮子柄(4a)的连接处均设有电路旋转接触头(10)，总控设备中的导线束由主杆(1)下面进入主杆(1)内部并向上至主杆(1)顶端，通过电路旋转接触头(10)的触点与升降舱(2)内的导线束相接，升降舱(2)内的导线束通过电路旋转接触头(10)的触点与主舱柄(3a)内的导向线束相接，主舱柄(3a)内的导向线束再由主舱柄(3a)进入主舱(3)内，主舱(3)内的导线束再通过电路旋转接触头(10)的触点与浮子柄(4a)内的导线束相接。 | F03B13/18
2197 | CN105626366A | 一种适用于液压波浪能发电装置的能量平稳输出控制系统 | 2016-01-26 | 未缴年费 | 中国船舶重工集团公司第七一〇研究所 | 本发明公开了一种适用于液压波浪能发电装置的能量平稳输出控制系统。采用电压和速度双环PID控制来调整调速阀开度，确保第一级液压能输出流量稳定，避免了由于第一级液压能输出流量的不稳定而导致整个波浪发电装置电能的输出不稳定；同时使得发电机电压和转速稳定在目标值附近；第二：根据波浪发电装置已吸收的能量来预分配整流设备能输出的功率和负载装置的带载能力(即负载功率)，保证已吸收能量充分利用，同时实现输出能量和负载的平衡；第三：根据实际负载功率来调节排量阀开度，进一步调整波浪发电装置的带载能力，实现已吸收能量、输出能量和负载最佳匹配。 | 一种适用于液压波浪能发电装置的能量平稳输出控制系统，其特征在于，包括依次连接的第一减法器、PI控制模块、电压控制器、第二减法器、第三减法器、PID控制模块、转速控制器、调速阀、排量阀、马达、发电机、整流设备和负载装置；所述马达的输出转速通过转速传感器与第三减法器的输入端相连；所述发电机的输出电压通过电压传感器与第一减法器的输入端相连；所述负载装置输出负载大小通过排量控制器作用于排量阀的开度控制端；输出功率分配器作用在整流设备的输出端；负载功率分配器作用在负载装置的输入端；所述电压传感器，用于采集当前发电机输出的电压值u，并发送至第一减法器的输入端；所述第一减法器，用于将从电压传感器中获得的电压值u和设定的期望电压U进行差值运算，获得差值电压Δu，并将差值电压Δu发送至PI控制模块；所述PI控制模块，对获得的差值电压Δu进行PI控制，获得电压调节量Δu′；并发送至电压控制器；所述电压控制器，用于将电压调节量Δu′进行转换，获得转速变化值Δr′；并将获得的转速变化值Δr′发送至第二减法器；所述第二减法器，用于将获得的转速变化值Δr′与发电机的额定转速进行差值运算，获得目标转速R；并发送至第三减法器的输入端；所述转速传感器，用于采集当前马达的转速，并将获得的转速发送至第三减法器的输入端；所述第三减法器，用于将获得的目标转速R和当前马达的转速进行差值运算，获得差值转速Δr；并将获得的差值转速Δr发送至PID控制模块；所述PID控制模块，用于对获得的差值转速Δr进行PID控制，获得转速调节量Δr″；并发送至转速控制器；所述转速控制器，用于将获得的转速调节量Δr″进行转换，获得控制调速阀开度的控制电压V；所述调速阀，用于根据转速控制器获得的控制电压V，调整当前调速阀的开度，确保马达能够达到目标转速R；所述排量阀，用于在确保马达能够达到目标转速R的前提下，根据排量控制器检测到的负载装置实际功率，调整排量阀开度大小，进而保证发电装置的带载能力；所述马达，用于带动发电机转动；所述整流设备，用于将发电机输出的交流电整流为直流电；所述输出功率分配器，用于根据液压波浪能发电装置已经收集的总功率、波浪能发电装置功率转换效率和输出功率的比例系数，获得整流设备允许输出的最大功率，并作用于整流设备的输出端；所述负载功率分配器，用于根据负载装置的负载功率，对整流设备输出的直流电压进行功率分配；所述排量控制器，用于根据实时检测的负载装置的功率，调整排量阀的开度。 | F03B13/22
2198 | CN107314178A | 一种用于水力发电设备水流通道的导流式连接件 | 2017-07-31 | 撤回 | 德清县东旭合金钢铸造有限公司 | 一种用于水力发电设备水流通道的导流式连接件，它包括一端内管径大于另一端内管径的变径管接体，所述变径管接体的小内管径端边为一直管内管径，而大内管径端边为由直管内管径向外延展四分之一圆构成，并使变径管接体的内壁形成一导流式弧形通道壁；所述变径管接体的大内管径端边设置有向小内管径端边延伸的轴向管状凸台，并在所述管状凸台的表面上设置有与轴中心同向的定位安装螺孔；所述变径管接体的直管内管径内侧设置有连接环凹槽，所述变径管接体的管壁厚度相同，其外壁形成有呈90゜弧形外壁面，该弧形外壁面在与轴向管状凸台以弧形相连；它具有结构简单，使用安装方便，成本低，能够显著降低水流流动阻力，提高水流效率等特点。 | 一种用于水力发电设备水流通道的导流式连接件，它包括一端内管径大于另一端内管径的变径管接体，其特征在于所述变径管接体的小内管径端边为一直管内管径，而大内管径端边为由直管内管径向外延展四分之一圆构成，并使变径管接体的内壁形成一导流式弧形通道壁。 | F16L25/14
2199 | CN107316550A | 一种水力发电教具 | 2017-08-30 | 撤回 | 李秀岭 | 一种水力发电教具，包括发电机和水轮，它还包括一个水箱，水箱上设有基板，基板上装有支架，支架上设有转轴，转轴的一端设有水轮，转轴的中间部设有发电机；在水箱内设有水泵，水泵上设有上水管，所述水箱安装有支撑架，所述上水管安装在支撑架上，上水管的出水口位于水轮一侧。本发明可以直观、生动地演示水利发电及机械传动的工作原理，开发散学生的思维，使学生有效地将生活规律和物理规律结合到了一起，加强了学生对能的转化的理解并增强了对物理应用于生活实例的了解，具有操作简单直观的作用。 | 一种水力发电教具，包括发电机和水轮，其特征是：它还包括一个水箱，水箱上设有基板，基板上装有支架，支架上设有转轴，转轴的一端设有水轮，转轴的中间部设有发电机；在水箱内设有水泵，水泵上设有上水管，水箱上安装有支撑架，上水管安装在支撑架上，上水管的出水口位于水轮一侧。 | G09B23/18
2200 | CN206608270U | 一种小型潮汐发电的设备 | 2017-03-08 | 未缴年费 | 江滨 | 本实用新型公开了一种小型潮汐发电的设备，属于海洋能利用技术领域。本小型潮汐发电的设备包括蓄水池、内闸门和外闸门，蓄水池的一侧设置有内闸门，内闸门和外闸门之间设置有水轮，外闸门的一侧设置有发电机，水轮设有多个，水轮的底端设置有底座，本实用新型的结构简单，造价低廉，且实用性强，水轮通过水位的变换带动旋转轮旋转，从而能够带动发电机工作，使得生产出清洁的能源，通过设有蓄电池，能够将发电机发出的能量通过逆变器转换呈电能，能够安全的存储在蓄电池内，通过设有输出端口，将存储在蓄电池内的电量经由输出端口输出，能够为用电器提供能量，潮汐能比较清洁，且发电效率高、无噪音污染、不破坏生态、适应海况性能强。 | 一种小型潮汐发电的设备，包括蓄水池(1)、内闸门(2)和外闸门(5)，其特征在于，所述蓄水池(1)的一侧设置有所述内闸门(2)，所述内闸门(2)和所述外闸门(5)之间设置有若干个水轮机(6)，所述外闸门(5)的一侧设置有发电机(4)，所述水轮机(6)的底端设置有底座(3)，所述水轮机(6)的一端设置有发电机(4)，所述发电机(4)通过输入端口(7)与逆变器(8)电性连接，所述逆变器(8)的一端设置有蓄电池(9)，所述蓄电池(9)通过输出端口(10)与用电器(11)电性连接。 | F03B13/26
2201 | KR1020170121771A | 决策方法和系统用于水力发电厂的投资时间不受气候scennario鞋 | 2016-04-25 | 驳回 | Industry-Academic Cooperation Foundation, Yonsei University | 本发明涉及一种根据气候变化的场景涉及水电站投资时间确定方法及系统，(a)选择本发明的发电预测气象数据业务脚本获取放电区域；(b)放电电流值计算出所述液压动力站时间；(c)所述水力发电厂的排放数据的值，使得可变性；(d)根据水电站的值是基于呼选项的价格，投资时间的变化性，和(e)确定由所说的时间由液压动力站的投资时间呼选项的价格最优包括以下步骤。本发明公开了一种根据气候变化情况的数目和水发电事业投资策略[...]，水轮发电机发电用真实选择型号气候变化的场景数据业务到半直径的高效方法和用于确定无线通信系统的投资即可...号[]衬底上。 | 1. (a) the hydroelectric project selection area for each scenario predicted weather data published obtaining the amount of outflow; (b) each time the data of the amount of outflow of a hydroelectric power plant and calculating the present value today; (c) the variability of the amount of outflow of a hydroelectric power plant data value from the calculating; (d) the current price of a hydroelectric power plant based on the value of the call option and a variability of each time of calculating investment; (e) for each said period and an optimal investment call option value to determine when a hydroelectric power plant from the climate change scenarios to the investment group according to the method for determining a hydroelectric power plant. | G06Q10/06
2202 | CA2983815A1 | 潮汐发电系统的施工方法能够从安装的多流发电的直流发生器 | 2016-05-18 | 权利终止 | Hae Yang Boklubaljern, Lp | 本发明涉及一种潮汐发电的施工方法的多流发电系统从安装了一个单流发生器，更具体地，涉及一种潮汐发电系统的施工方法，在该安装副水道两侧直流发生器安装在其上的水路，水下拉条的一侧，副水道发电，所述副水道的另一侧上，现有的废水水路连接，允许水已被用于发电向出口，由此允许多个流发电只需要通过打开和关闭闸门。 | CLAIMS 1. A construction method for a tidal power generation system capable of multipleflow power generation from an installation of a uniflow generator, the construction method comprising : a hydraulic turbine waterway which has therein a generator and a hydraulic turbine, and is formed by forming hydraulic turbine waterway wall bodies at both sides thereof; auxiliary waterways which are formed by forming auxiliary waterway wall bodies at both sides of the hydraulic turbine waterway wall bodies so as to be spaced apart from the waterway wall bodies, and connected to the hydraulic turbine waterway so that water flows therebetween; and a plurality of sluice gates which has one end and the other end at which three waterways, which include a single hydraulic turbine waterway and two auxiliary waterways, are provided, and is opened and closed to introduce and drain water for rectification and multiple-flow power generation. | E02B9/00
2203 | CN105008713A | 利用水力、磁力及风力的发电装置 | 2013-10-04 | 未缴年费 | 金东焃 | 本发明涉及一种可获得充分的旋转力，并将能量损失最小化，并且能够顺利地生产电力的利用水力、磁力与风力的发电装置。上述利用水力、磁力与风力的发电装置包括：多个水车叶轮，借助相反方向施力的风与潮流而旋转；水平旋转轴，与多个水车叶轮相连接，用于安装磁铁；磁力发生部，与安装在水平旋转轴的磁铁发生斥力；支撑部，安装有磁力发生部，用于支撑上述水平旋转轴；从动滑轮，以与水平旋转轴相同的方向旋转；涡轮机，由传送带与从动滑轮相连接。 | 一种利用水力、磁力与风力的发电装置，设置于无动力船，上述无动力船能够连接为多个，并包括：安全栏杆(211)，设置于无动力船的上部边缘；浮力体(212)，设置于无动力船的下部，并借助浮力来支撑无动力船的荷重；重心调节键(213)，设置于上述浮力体的下部，用于减少无动力船的晃动；以及支撑部(214)，安装有磁力发生部(114、115、116、117)，用于支撑水平旋转轴(113)，上述利用水力、磁力与风力的发电装置的特征在于，包括：水车，包括由连接部(119)相连接，并借助沿着相反方向施力的风与潮流而旋转的多个水车叶轮(111、112)以及与水平旋转轴(113)相连接的等角角钢(118)；水平旋转轴(113)，安装于上述支撑部(214)上，与上述多个水车叶轮(111、112)相连接，用于安装磁铁；磁力发生部(114、115、116、117)，与安装于上述水平旋转轴(113)的磁铁发生斥力；从动滑轮(121、122、123、124)，以与上述水平旋转轴(113)相同的方向旋转；涡轮机(131、132、133、134)，由传送带(135)与上述从动滑轮(121、122、123、124)相连接；离合部(141、142)，用于阻止上述水平旋转轴(113)的旋转动作；以及，磁铁制动器(143、144)，附着于上述水平旋转轴(113)的端部，用于停止从动滑轮(121、122、123、124)的旋转，上述从动滑轮(121、122、123、124)与涡轮机(131、132、133、134)以上述多个水车叶轮为基准，以保持无动力船的左右的水平的方式均衡地分别配置在上述多个水车叶轮的两侧；三角形的脚蹼形成于上述多个水车叶轮的端部；上述多个水车叶轮借助潮起潮落的引潮力与风力旋转而使设置于多个水车叶轮的两侧的从动滑轮(121、122、123、124)驱动；上述从动滑轮(121、122、123、124)以与水平旋转轴相同的方向旋转；由传送带与上述从动滑轮(121、122、123、124)相连接的涡轮机(131、132、133、134)进行旋转而产生电力；上述磁力发生部(114、115、116、117)设置于上述水平旋转轴(113)，起到磁力发生轴的作用而减轻水平旋转轴的荷重并提高水平旋转轴(113)的旋转力，能够使上述水车获得充分的旋转力，并且将能量损失最小化，并能够顺利地生产电力。 | F03B17/06
2204 | CN107304557A | 群体水力发电站 | 2016-04-18 | 撤回 | 黄岳峰 | 本发明公开一种利用水电站尾水的动力带动多台翻斗轮发电机组，同时发电形成水力发电群体，故取名为“群体水力发电站”为充分开发利用再生能源，大力提高绿色资源的利用，减少热电降低污染，改善空气环境造福与人类子孙后代，本发明是按照斜击式水轮发电机原理设计的技术方案，本技术是投资少，上马快，制造方便，群体发电产能大的节能项目，为水电事业创建了一个重大突破，本技术对老站可以在不影响原有基础上进行分孔扩建，新站只要在设计时增加此方案即可，而且花资更少，施工更简单，此项目建成后发电能力可在原基础上增加100％‑150％左右的发电量，是一个利国利民的新发现。 | “群体水力发电站”是一种创新利用水电站尾水的动能，再次充分利用进行发电，是绿色资源的再利用，为人类做贡献。 | E02B9/00
2205 | CN206600234U | 一种多节漂浮式波浪能电磁发电机 | 2017-03-31 | 未缴年费 | 金陵科技学院 | 本实用新型公开一种多节漂浮式波浪能电磁发电机，该电磁发电机由N个电磁发电节和柔性缆绳组成。其中，每个电磁发电节包括外壳、定子线圈、质量块、动子和弹簧。定子线圈固定于外壳，动子由金属杆和多块永磁体组成，永磁体固定于金属杆上，动子一端通过弹簧与外壳相连接，另一端通过弹簧与质量块连接，每个电磁发电节内设置一个质量块、两组定子线圈、两个动子。此电磁发电机可用于海洋、湖泊、河流中波浪能的收集，随着波浪的运动，实现波浪能到电能的转化，相比较现有的电磁发电装置，此电磁发电机具有漏磁较少、没有径向电磁力、发电效率高等优点。 | 一种多节漂浮式波浪能电磁发电机，包括电磁发电节(1)和柔性缆绳(2)，其特征在于：各电磁发电节(1)之间通过柔性缆绳(2)相连，所述电磁发电节(1)包括外壳(11)、定子线圈(12)、质量块(13)、动子(14)和弹簧(15)，所述定子线圈(12)有一对固定于外壳(11)的内壁，所述动子(14)有一对，所述动子(14)由金属杆(141)和至少2块永磁体(142)组成，所述永磁体(142)固定于金属杆(141)上，所述动子(14)一端通过弹簧(15)与外壳(11)相连接，另一端通过弹簧(15)与质量块(13)连接。 | F03B13/14
2206 | CN107299875A | 一种便携式振荡水柱波浪能发电装置 | 2017-05-19 | 撤回 | 天津大学 | 本发明公开了一种便携式振荡水柱波浪能发电装置，包括波浪能收集系统和能量转换系统，所述波浪能收集系统由活动气室构成；所述气室通过齿轮立柱与固定基板连接；其左右侧板内通过滑轨连接有浮板；所述气室能量转换系统由通气管道构成；所述通气管道的前端设置有筛板；其后端通过连接孔与所述气室法兰连接，所述通气管道内部分别通过支撑立柱连接有驱动轴承和舱室；所述驱动轴承通过中间带叶片的输入轴与所述舱室内的增速齿轮箱一端连接；所述增速齿轮箱的另一端通过输出轴与发电机连接，该装置降低了维护难度和安装成本，并最终实现了对波浪能的获取和利用。 | 一种便携式振荡水柱波浪能发电装置，包括波浪能收集系统和能量转换系统，其特征在于，所述波浪能收集系统由活动气室构成；所述气室通过齿轮立柱与固定基板连接；其左右侧板内通过滑轨连接有浮板；所述气室能量转换系统由通气管道构成；所述通气管道的前端设置有筛板；其后端通过连接孔与所述气室法兰连接，所述通气管道内部分别通过支撑立柱连接有驱动轴承和舱室；所述驱动轴承通过中间带叶片的输入轴与所述舱室内的增速齿轮箱一端连接；所述增速齿轮箱的另一端通过输出轴与发电机连接。 | F03B13/24
2207 | CN107299877A | 一种浮球水力发电装置 | 2016-04-16 | 驳回 | 上海林蔷实业有限公司 | 本发明提供了一种浮球水力发电装置，包括组成单元，与所述组成单元相连的发电机；所述组成单元包括第一水箱，以及与第一水箱对称设置的第二水箱和第三水箱，所述第一水箱内部四角设有放置若干浮球的拦护组件，所述第二水箱、第三水箱与所述第一水箱相连的两角均设有所述拦护组件；沿着所述第一水箱、第二水箱和第三水箱的相邻拦护组件上方设有单向齿轮和轴，所述轴分别与所述单向齿轮和发电机相连，本发明的水力发电装置可以实现对水资源的高效利用，并且将利用的水资源用来发电，提高了水资源的利用率。 | 一种浮球水力发电装置，其特征在于，包括组成单元，与所述组成单元相连的发电机；所述组成单元包括第一水箱，以及与第一水箱对称设置的第二水箱和第三水箱，所述第一水箱内部四角设有放置若干浮球的拦护组件，所述第二水箱、第三水箱与所述第一水箱相连的两角均设有所述拦护组件；沿着所述第一水箱、第二水箱和第三水箱的相邻拦护组件上方设有单向齿轮和轴，所述轴分别与所述单向齿轮和发电机相连。 | F03B17/02
2208 | CN206590076U | 动磁式波浪能发电浮标 | 2017-01-12 | 未缴年费 | 广东海洋大学 | 本实用新型公开了一种动磁式波浪能发电浮标，包括浮标，绝缘外壳，金属内壳, 永磁铁，金属杆，大弹簧，绝缘小弹簧，支承装置，绝缘杆，所述绝缘外壳包围住所述金属内壳，所述永磁铁相对安装于所述绝缘外壳内侧的前后部位，所述的金属杆分为上金属杆和下金属杆，所述上金属杆和下金属杆架设于所述金属内壳内，所述大弹簧设于所述上金属杆和所述下金属杆之间，所述绝缘小弹簧设于所述金属内壳内部，所述支承装置固定所述绝缘杆和所述浮标，所述绝缘杆的一端连接所述上金属杆，中间依次活动穿设于所述金属内壳和所述绝缘外壳，末端连接于所述支承装置和所述浮标。本实用新型能够在各种海况下稳定可靠工作，有利于提高对波浪能能的开发和利用效率。 | 一种动磁式波浪发电浮标，包括浮标(1)，绝缘外壳(2)，金属内壳(3), 永磁铁(4)，金属杆，大弹簧(7)，绝缘小弹簧(8)，支承装置(9)，绝缘杆(10)，其特征在于：所述绝缘外壳(2)包围住所述金属内壳(3)，所述永磁铁(4)相对安装于所述绝缘外壳(2)内侧的前后部位，所述的金属杆分为上金属杆(5)和下金属杆(6)，所述上金属杆(5)和下金属杆(6)架设于所述金属内壳(3)内，所述大弹簧(7)设于所述上金属杆(5)和所述下金属杆(6)之间，所述绝缘小弹簧(8)设于所述金属内壳(3)内部，所述支承装置(9)固定所述绝缘杆(10)和所述浮标(1)，所述绝缘杆(10)的一端连接所述上金属杆(5)，中间依次活动穿设于所述金属内壳(3)和所述绝缘外壳(2)，末端连接于所述支承装置(9)和所述浮标(1)。 | B63B22/00
2209 | AU2013271344A1 | 波浪发电装置 | 2013-06-05 | 权利终止 | Ddnt Consultants Australia Pty Ltd | 一种波浪发电装置，包括浮力壳体(500)且用于漂浮体中的水。电机(103)位于所述壳体具有一电枢和场源，电机具有固定部，连接到壳体和移动部分。一种配重组件(104)壳体内是可移动的，包括电机的移动部和所述相对移动的配重组件和固定部分的电机产生电能。功率存储器(400)存储产生的动力电机和控制系统(200)确定双向能量蓄电和衔铁之间流动，所述能量返回到电机驱动运动的配重组件的抗对称于所述壳体的运动。 | 1. A wave power generator comprising : a buoyant casing intended to float in a body of water; an electric machine located within the casing comprising an armature and a field source, 5 the electric machine having a fixed part coupled to the casing and a moving part; a counterweight assembly that is movable within the casing, comprising the moving partof the electric machine and wherein a relative movement of the counterweight assembly and thefixed part ofthe electric machine generates electric power; power storage that stores power generated by the electric machine; 10 a control system that determines a bi-directional energy flow between the power storageand the armature, wherein energy is returned to the electric machine to drive a motion of thecounterweight assembly anti-symmetrically to a motion of the casing. | F03B13/20
2210 | CN107288799A | U型道水力循环发电系统 | 2017-07-14 | 撤回 | 张金强 | 一种U型道循环发电系统，U型道是异型U型道，进水一侧除导流管的口径可按需设制外，其余的口径都大于出水一侧的口径，U型道上面设置回水池或水域，U型道进水一侧的结构是，导流管下设储水池，储水池下是空管，空管内设有常力冲承，常力冲承下是存水池，U型道出水一侧的结构是，顶部为弧形敞口，内部设有止回阀，本发明原理明了，构思奇特，结构简单易造，投资少，见效快，普及推广容易，能很好地实现人类梦寐以求的水力循环运用。 | 一种U型道循环发电系统，其特征在于：U型道是异型U 型道，进水一侧除导流管的口径可按需设制外，其余的口径都大于出水一侧的口径。 | F03B1/00
2211 | CN107288804A | 一种环境友好的水力发电装置 | 2017-02-23 | 驳回 | 杨鲁平 | 本发明公开了一种环境友好的水力发电装置，包括前置聚流罩、涡轮发电机构和后置散流罩；所述前置聚流罩设置在涡轮发电机构前端，且前置聚流罩为从前至后逐渐收窄的漏斗形结构，所述后置散流罩设置在涡轮发电机构后端，且后置散流罩为从前至后逐渐放宽的漏斗形结构，前置聚流罩的窄口部与后置散流罩的窄口部配合形成窄口通道，涡轮发电机构设置在窄口通道内。该环境友好的水力发电装置，在同等发电能力的情形下，由于无需建筑水坝、拦蓄河水，只取用河道中的部分水流，滞留程度较小，对通航、生物洄游影响较小，且该水力发电装置对自然景观和经济活动所造成的影响较小。 | 一种环境友好的水力发电装置，其特征在于，包括前置聚流罩(2)、涡轮发电机构和后置散流罩(5)；所述前置聚流罩(2)设置在涡轮发电机构前端，且前置聚流罩(2)为从前至后逐渐收窄的漏斗形结构，所述后置散流罩(5)设置在涡轮发电机构后端，且后置散流罩(5)为从前至后逐渐放宽的漏斗形结构，前置聚流罩(2)的窄口部与后置散流罩(5)的窄口部配合形成窄口通道，涡轮发电机构设置在窄口通道内；所述环境友好的水力发电装置，还包括电力传输线路(6)，电力传输线路(6)连接至涡轮发电机构。 | F03B13/10
2212 | CN107288807A | 具有振荡抑制板的多浮筏波浪能发电装置 | 2017-07-24 | 驳回 | 上海交通大学 | 一种具有振荡抑制板的多浮筏波浪能发电装置，包括：具有振荡抑制板的壳体和与壳体通过液压缸活动连接的若干浮筏，设置于壳体的液压转动发电机构与浮筏的液压缸输出端相连，通过浮筏的上下运动驱动液压缸产生动力，进而由液压转动发电机构转换为电能。本发明无需锚泊系统就可被定位于海洋中的某一位置，因而可省去一套海上锚泊系统本身的成本，同时所能转化的海洋波浪能也将大大提高，能够大幅提升发电能力。 | 一种具有振荡抑制板的多浮筏波浪能发电装置，其特征在于，包括：具有振荡抑制板的壳体和与壳体通过液压缸活动连接的若干浮筏，设置于壳体的液压转动发电机构与浮筏的液压缸输出端相连，通过浮筏的上下运动驱动液压缸产生动力，进而由液压转动发电机构转换为电能；所述的壳体包括：圆柱体壳以及设置于其上下两侧的半球壳和吊杆，所述的振荡抑制板与吊杆的另一端相连，该振荡抑制板为正方形结构且四角均采用圆弧设计。 | F03B13/14
2213 | CN107288809A | 基于压电材料的波浪能发电装置 | 2017-08-11 | 驳回 | 嘉兴南洋职业技术学院 | 本发明公开了基于压电材料的波浪能发电装置，包括可浮在水面的发电单元，发电单元的两端具有保护壳，保护壳内设置电能输出接头，保护壳上具有通孔，电缆穿过所述通孔连接输出接头且该电缆与所述的保护壳水密封配合，电缆的另一端连接储能装置，所述发电单元包括外压电材料层、内压电材料层以及能量传输带，能量传输带两端分别连接两个输出接头。通过其表面的褶皱设计增加压电材料的接触面积提高波浪能的利用效率，整体设计简单易于制作与日后维修更换。通过在储能装置上设置保护接入端的防护罩，从而保护电缆接头，提高使用寿命，通过将桩腿分段设计，使得桩腿具有更强的牢固性和更长的使用寿命。 | 基于压电材料的波浪能发电装置，其特征在于，包括可浮在水面的发电单元，发电单元的两端具有保护壳，保护壳内设置电能输出接头，保护壳上具有通孔，电缆穿过所述通孔连接输出接头且该电缆与所述的保护壳水密封配合，电缆的另一端连接储能装置，所述发电单元呈管状，包括外压电材料层、内压电材料层以及设置在所述内、外压电材料层之间的电极层，电极层和内侧压电材料层之间设置能量传输带，能量传输带两端分别连接两个输出接头。 | F03B13/14
2214 | CN206579797U | 一种利用风能和潮汐能共同发电的浮标 | 2016-06-27 | 未缴年费 | 高加苟 | 本实用新型公开了一种利用风能和潮汐能共同发电的浮标，包括浮标本体，浮标本体上设置设置有强光灯、信号传送塔和风力发电装置，浮标本体的内部设置有GPS定位器、蓄电池和水力发电装置，GPS定位器信号连接信号传送塔，蓄电池电连接强光灯、信号传送塔和GPS定位器，浮标本体两侧对称设置有水流通道，水流通道上设置有垫片，水流通道的底部设置有水轮机，水轮机机械连接水力发电机，水力发电机电连接蓄电池，蓄电池电连接风力发电机；本实用新型可以提供风力与潮汐能两种发电装置，可以无时无刻对浮标供电，使得浮标上强光灯、信号传送塔和GPS定位器在使用过程中不会发生断电，保证浮标定位的准确性。 | 一种利用风能和潮汐能共同发电的浮标，包括浮标本体(1)，其特征在于，所述浮标本体(1)上设置设置有强光灯(2)、信号传送塔(3)和风力发电装置(7)，所述浮标本体(1)的内部设置有GPS定位器(4)、蓄电池(5)和水力发电装置(8)，所述GPS定位器(4)信号连接所述信号传送塔(3)，所述蓄电池(5)电连接所述强光灯(2)、所述信号传送塔(3)和所述GPS定位器(4)，所述浮标本体(1)两侧对称设置有水流通道(9)，所述水流通道(9)上设置有垫片(10)，所述水流通道(9)的底部设置有水轮机(81)，所述水轮机(81)机械连接水力发电机(82)，所述水力发电机(82)电连接所述蓄电池(5)，所述蓄电池(5)电连接风力发电机(73)。 | B63B22/16
2215 | CN107269447A | 管道型水力发电机组 | 2017-05-17 | 驳回 | 解秀忠 | 管道型水力发电机组属于水力发电领域。适合加装在以管道导流有一定自流力的输水管道中，可同时接收来自入水端上游水位落差形成的压力水流和出水端外延形成的吸力水流力共同冲动水轮机驱动发电机组发电。对于高位落差形成的水流力采用水轮叶片装于空心轴利用杠杆原理使等量水流冲击叶片末端发挥更大效能，水轮助力在输水管道中卡式连接多台水轮助力机共同驱动一台发电机，制造成本低、电能产出大。针对不同落差在输水管道中形成的水流力安装适应的管道型水力发电机组组合，可充分将水能转换为电能。管道型水力发电机组结构简单、容易制造安装。 | 管道型水力发电机组的结构是：一根输水管(1)顶端固定连接盖板(4)，出水端(3)侧转向90度和入水端(2)端口分别固定连接法栏(25)(26)，“Y”型支撑架(19)和盖板(4)分别固定连接轴承座(15)(16)，输水管(1)中心设一根水轮轴(9)固定连接水轮(11)，水轮轴(9)一端穿过盖板(4)中心转动连接轴承座(15)，顶端连接调速器(13)和发电机(14)，另一端穿过“Y”型支撑架(19)和中心转动连接轴承座(16)，“Y”型支撑架(19)的三个端点分别和输水管(1)的入水端(2)端口紧固连接，水轮轴(9)顶端连接卡式连接母件(22)。 | F03B13/00
2216 | CN107269448A | 超大型水力发电站 | 2017-05-23 | 撤回 | 陈永远 | 超大型水力发电站：流动的海水、江水、河水都能产生动能，把动能转化成机械能，机械能转化成电能，这样人类就有了洁净、低成本的电能使用了。其特征是：水轮机轴芯活动固定，水轮机位置不变，水轮机横卧在流动的水面上，朝水流方向，水轮机一半在水中，另一半在空中，水轮机的叶桨受水力的冲动下，推动水轮机旋转，水轮机旋转带动发电机发电，日夜生产电能。水力发电站在海上、江上前后左右排列几万平方公里，生产巨大电能供应全中国。水力发电站属清洁能源，再生能源，发电成本最低能源，即使今后1000年，中国人口达50亿人也满足供电量，中国能源问题、雾霾问题、气候变化问题将彻底解决，是中国目前电力能源及能源发展的唯一正确道路。 | 超大型水力发电站：水力发电站现有技术，大都在海边选择潮位差较大的地段，或者，选择大山峡谷，筑坝建库，积蓄上涨的水位，形成落差以势能推动水轮机及发电机组发电；现有技术缺点：筑堤坝建水库，工程巨大，投资大，产出极少，利用水力能量极少，发出电能极少，只能说水力可以发电，现有技术根本不能满足现代工业化大生产，和随着人们现代生活水平的提高对电能的需求量；我发明创造的动能超大型水力发电站，不筑堤坝，不建水库，根据自然流动的海水、江水、河水都能产生动能，把动能转化成机械能，机械能转化成电能，这样人类就有洁净、低成本的电能使用了；水力发电站属清洁能源，再生能源，发电成本最低能源，即使今后1000年，中国人口达50亿人也满足供电量，中国能源问题、雾霾问题、气候变化问题将彻底解决，是中国目前电力能源及能源发展的唯一正确道路；超大型水力发电站技术方案是：一、流动的海水、江水、河水都能产生动能→水轮机的叶桨受水力冲动下→推动水轮机旋转→增大动力矩→调速器调速→离合器离合→带动齿轮组升转速→带动发电机组按额定转速旋转→发电机发电→生产交流电→整流器整流生产直流电→直流电通过逆变器生产正规交流电→并电网；二、流动的海水、江水、河水都能产生动能→水轮机的叶桨受水力冲动下→推动水轮机旋转→增大动力矩→调速器调速→离合器离合→带动齿轮组升转速→带动发电机组按额定转速旋转→发电机发电→生产交流电→整流器整流生产直流电→直流电对储能蓄电瓶充电→直流电输出→通过逆变器生产正规交流电→并电网；三、流动的海水、江水、河水都能产生动能→水轮机的叶桨受水力冲动下→推动水轮机旋转→增大动力矩→调速器调速→离合器离合→带动齿轮组升转速→带动发电机组按额定转速旋转→发电机发电→生产正规交流电→并电网；上述应根据实际需要采用哪种发电方案，其特征是：超大型水力发电站由卧式水轮机、两头轴芯、中间轴芯、轴芯平台、发电平台、压载水系统、轴承座、轴承、牛油嘴、横梁、水轮机的圆形材料、水轮机的轴芯、锚机、锚、锚链、链环、沉箱、柱、桩、浮筒、钢丝索、钢丝缆、缆绳、舱室、固定装置、水轮机的叶桨、液压杆、液压缸、轨道、液压机、“丿”形材料、保护层、水轮机轴芯齿轮、齿轮组、发电机组、发电机、轴芯、齿轮、芯子、离合器、轴芯齿轮、轴芯齿轮为内齿、轴芯齿轮为外齿、调速器、液压泵、电动机、液压管、活塞、阀门、手柄、开关、转速表、防风罩、太阳能光伏板、挂帘、中心轴、绞链、液压转动机构、叶桨转轮、桨杆、液压转动机构齿轮、桨杆齿轮、停止档、气轮机、水力发电站调节系统、液压系统、空气压缩系统、螺杆式系统、整流器、储能蓄电瓶、逆变器组成，其特征是：在流动的海水、江水、河水这些实际需要的水域，卧式水轮机两头轴芯、中间轴芯活动固定在轴芯平台与发电平台上，轴承座内套轴承，设置牛油嘴，利于以后轴芯加油润滑，轴承座的高度根据水轮机的直径及水轮机防风罩的高度确定，使水轮机及防风罩重心下移，轴承座的脚趾的位置向前向后布置，这样空间大利于齿轮组、发电机组布设，轴芯平台与发电平台用横梁连接在一起，使轴芯平台、发电平台、水轮机结成一体，轴芯平台与发电平台内部空心全封闭水密浮于水面制造，轴芯平台与发电平台的浮力支撑水力发电站的重力，根据浮力定理制造，水力发电站浮于水面，轴芯平台与发电平台设置压载水系统，压载水系统用于调节水力发电站吃水大小，或者，轴芯平台与发电平台没有浸入水中在空中，水轮机内部空心全封闭浮于水面制造，水轮机的浮力支撑轴芯平台与发电平台的重力，根据浮力定理制造，水力发电站浮于水面，或者，水轮机、轴芯平台、发电平台内部空心全封闭水密浮于水面，根据浮力定理制造，水力发电站浮于水面，或者，水轮机、水轮机的圆形材料、轴芯平台、发电平台内部一部分空心一部分不空心浮于水面制造，根据浮力定理制造，水力发电站浮于水面，水轮机的轴芯露出水面适当高度或接近水面，水轮机的轴芯平行于水面，根据浮力定理制造，轴芯平台与发电平台用锚机、锚、锚链、链环、沉箱、柱、桩、浮筒、钢丝索、钢丝缆、缆绳固定在海底、江底、河底里，锚链的长度是水力发电站随水位升高或降落的幅度的几十倍或几百倍，因此水力发电站随水位升高或降落的幅度对锚链的长度可忽略不计，水力发电站位置不变，水力发电站随水位升高而升高，随水位降落而降落，水轮机的叶浆始终满负荷受水力获得的能量最大，水力发电站各锚链的长度可以调节，这样锚链经过调节后，使水力发电站的水轮机的叶桨正朝水流方向及风力方向，使水力发电站的水轮机的叶浆获得最大的能量，发电平台上可盖舱室，同轴芯水轮机一台或一台以上，发电平台左右两侧水轮机轴芯延伸，增加水轮机的数量及增加连接横梁、锚、锚链、固定装置，水轮机自由转动，水轮机的叶桨、轴芯、轴芯齿轮一体，水轮机的圆形材料二片或二片以上，水轮机的叶桨三片或三片以上，水轮机各叶桨用液压杆、液压缸等分连接在水轮机中心轴上，或者，水轮机各叶桨用液压杆、液压缸等分连接在水轮机的圆形材料上，水轮机各叶桨左右两边活动连接在水轮机的圆形材料凹凸轨道上，水轮机各叶桨沿凹凸轨道像闸门一样可上下左右内外移动，水轮机的圆形材料上轨道向外缘延伸，这样在水轮机的圆形材料直径不变的情况下，水轮机的叶桨沿轨道向外缘延伸移动，增大叶桨移动距离，增大叶桨受水力面积及动力矩，使水轮机获得更大的能量，水轮机各叶桨采用单层或双层或多层材料制造，如水轮机各叶桨采用单层材料制造，这样材料又省，制造又方便，这样水轮机各叶桨重量轻，便于液压机对各叶桨上下左右内外移动时方便做功，水轮机各叶桨大小、重量、结构统一标准制造，这样利于液压机、液压缸、液压杆对各叶桨上下左右内外移动时动作一致利于发电，水轮机的叶桨顶端连接“丿”形材料，水轮机的叶桨左右两侧为纵向平面扇形材料，这样水轮机叶桨三面受水力成斗形获得能量大，水轮机各叶桨液压缸、液压杆的周围双层制造，水轮机各叶桨沿轨道伸缩移动时，液压缸插入叶桨双层中间，使水轮机各叶桨伸缩移动幅度长度更大，这样使水轮机获得更大能量，液压杆周围用保护层包裹，这样防止液压缸漏油及液压杆日久腐蚀生锈，水轮机各组叶桨应与中心轴连接角度错开，这样利于水轮机的叶桨受水力推动下匀速旋转，利于发电，水轮机各组叶桨随水轮机直径增大各组叶桨片数增多，随水轮机直径减小各组叶桨片数减少，水轮机各圆形材料和圆形材料之间应多处连接横梁，使水轮机整体强度加强，水轮机横卧在流动的水面上，水轮机一部分在水中，另一部分在空中，水轮机的叶桨朝水流方向，叶桨与水流方向垂直，这样水轮机的叶桨受力最大，获得的能量最大，水轮机水中的叶桨在流动的水力的冲动下，推动水轮机旋转，水轮机轴芯齿轮旋转带动发电平台上齿轮组、发电机组旋转，发电机工作发电，日夜生产电能；轴芯与齿轮之间、轴芯与轴芯之间安装离合器，这样利于多台发电机组轮换使用，及齿轮组、发电机组故障或维修时紧急停止转动；或者，水轮机的轴芯齿轮可安装在圆形材料上，这样水轮机的轴芯齿轮所占空间位置小，节约材料，水轮机的轴芯齿轮旋转带动发电平台轴芯齿轮旋转，发电平台轴芯齿轮旋转带动齿轮组、发电机组旋转发电，日夜生产电能；上述水力发电站布置在海上为正反流向潮流发电时，涨潮水轮机正旋转，用A发电机发电，落潮水轮机反旋转，用B发电机发电，水力发电站发电机组A台、B台，轴芯与齿轮之间、轴芯与轴芯之间安装离合器，这样水力发电站发电机A台、B台轮换使用，这样水力发电站在涨潮、落潮水轮机正旋转、反旋转都可发电；或者，水力发电站布置在正反流向水域发电时，水轮机的轴芯齿轮可同时安装A、B套轴芯齿轮在圆形材料上，A套水轮机的轴芯齿轮为内齿，与齿轮齿合时以同向旋转，B套水轮机的轴芯齿轮为外齿，与齿轮齿合时以反向旋转，可水轮机轴芯齿轮内齿与外齿多套安装在水轮机的圆形材料上，带动多台发电机组发电，轴芯与齿轮之间、轴芯与轴芯之间安装离合器，这样水轮机正旋转反旋转，通过离合器离合，正旋转+正旋转＝正旋转，反旋转+反旋转＝正旋转，发电机组保持同一方向旋转发电，日夜生产电能，发电平台上同时安装几台发电机组，这样一台发电机组故障或维修时，另一台发电机组继续发电，或几台发电机组轮换使用发电，可几台发电机组同时发电，提高发电效益；当调速器接收到测量到水轮机转速太快或者太慢需要调速信号时，当调速器接收到测量到发电机输出的电源，及电网系统需要调速、调频、调相、调压、调负荷信号时，调速器对接收到信号数据经过综合处理后，调速器指令液压机的液压泵的电动机工作，输入输出液压液体及停止，由于水轮机的叶桨液压缸、液压杆数量多，要求液压机的液压泵的电动机功率必须达到规定功率，这样利于调速器指令液压机快速反应迅速做功，液压机的电动机可多台轮换使用液压机通过液压管将液压液体输入输出到水轮机各叶桨液压缸内，液压缸内的活塞在液压液体的压力作用下移动，活塞连接液压杆，液压杆连接水轮机各叶桨做功，或者，液压机的液压泵的电动机工作，调速器指令控制液压机液压管电阀门或机械阀门或液压阀门的开关，阀门控制输入输出液压液体及停止，液压液体通过液压管输入输出到水轮机各叶桨液压缸内，液压缸内的活塞在液压液体的压力作用下移动，活塞连接液压杆，液压杆连接水轮机各叶桨做功，当液压杆伸出时，连接液压杆的叶桨同时伸出，水轮机的叶桨在水中受水力面积增大，水轮机转速加快，力矩增大，使水轮机所产生的主动力矩与发电机反抗的阻力矩达到新的平衡，从而使发电机始终保持额定转速，相反，当液压杆缩回，连接液压杆的叶桨同时缩回，水轮机各叶桨在水中受水力面积减少，水轮机转速减慢，力矩减少，使水轮机所产生的动力矩负荷与发电机需要的阻力矩负荷达到新的平衡，从而使发电机始终保持额定转速，发电机转速必须按规定执行，转速太快或者太慢，产生电能频率、电压不符合国家标准，不准在国家电网上并网，否则，给国家电网带来严重危害，水力发电站通过调速器，调速、调频、调相、调压、调负荷产生优质电能并电网；或者，调速器自动档失效，调速器转向手动档，按操作手柄，通过人工手动，控制液压机电动机开关或液压机液压管阀门的开关，控制输入、输出液压液体及停止，控制液压杆对水轮机的叶桨上下左右内外移动做功，根据转速表，使水轮机按规定转速旋转，水力发电站通过人工手动调速、调频、调相、调压、调负荷产生优质电能并电网；水力发电站通过调速器手动档功能把水轮机各叶桨收回，各叶桨靠近水轮机的中心轴，水轮机各叶桨离开流动水中，水轮机各叶桨没有受水力，水轮机停止不动，水轮机、齿轮组、发电机组进行检修保养及抗大风浪，待水力发电站检修保养及抗风浪完成后，再按操作手柄，使水轮机的叶桨进入流动的水中受水力，水力发电站重新投入使用正常发电；为防止水轮机的旋转受水力发电站当地水域风力的干扰，影响调速器对水轮机转速的控制，以免产生劣质电能并电网，水轮机应设置防风罩，防风罩半圆柱形造形，或者，防风罩根据需要可特需造形，横卧盖在水轮机的上方，防风罩底部悬挂挂帘，使防风罩更加密闭，防风罩用框架轻质材料制造，防风罩的重力用柱、支架支撑，柱、支架固定在海底、江底、河底里，水轮机自由转动，防风罩位置不变，或者，防风罩的重力用轴芯平台、发电平台、横梁支撑，支撑水轮机轴芯的轴承座的高度恰当，使防风罩的重心下移，使防风罩不会倒置，防风罩位置不变，防风罩随水轮机升高而升高，随水轮机降落而降落，防风罩、水轮机、发电平台、轴芯平台全部结成一体，使水力发电站整体强度加强，水轮机自由旋转，防风罩不会转动，这样水轮机的叶桨露出水面，水轮机不会受到水力发电站当地水域的顺风、逆风、歪风、快风、慢风、阵风、有风、无风的干扰，使水力发电站生产优质电能并电网；或者，当流向风向相反时，防风罩通过液压机、液压管、液压缸、液压杆、液压转动机构、电动机、轨道、芯子、绞链，使防风罩分组分片重叠式、折叠式、卷门式、旋转式、闸门式、对开式、顶举式、翻倒式方式局部或全部打开，这样水轮机的叶浆在水中时受水力冲动，水轮机的叶浆在空中时受风力吹动，这样水轮机的叶浆同时风力、水力上下联动，使水力发电站获得更多的能量，提高经济效益；或者，当流向风向同向时，防风罩通过液压机、液压管、液压缸、液压杆、液压转动机构、电动机、轨道、芯子、绞链，使防风罩分组分片重叠式、折叠式、卷门式、旋转式、闸门式、对开式、顶举式、翻倒式方式局部或全部关闭，这样水轮机的叶浆在水中时受水力冲动，水轮机的叶浆在空中时不受顶风风力阻碍吹动，使水力发电站获得更多的能量，提高经济效益；或者，当水力减弱时或没有时，风力增强时，水轮机的叶浆通过调速器手动档，将水轮机各组叶桨收回，靠近水轮机中心轴，使水轮机各组叶桨离开流动水中，防风罩通过液压机、液压管、液压缸、液压杆、液压转动机构、电动机、轨道、芯子、绞链，使防风罩分组分片重叠式、折叠式、卷门式、旋转式、闸门式、对开式、顶举式、翻倒式方式一部分打开一部分关闭，使水轮机的叶浆一部分受风力一部分不受风力，使水轮机的叶浆受风力吹动下，推动水轮机旋转，其发电方法同上相同或相似，水力发电站变成风力发电站，提高经济效益；在现有防风罩上安装太阳能光伏板发电，这样提高发电量，提高经济效益；上述根据实际情况确定；上述水力发电站在同一发电平台前后延伸，可设多套发电站，其发电方法及结构同以上相同；本案可水轮机同一片叶桨分二片或二片以上，各分片叶桨之间活动连接，然后同一片叶桨分二片或二片以上重叠式沿轨道上下左右内外伸缩移动，其发电方法原理相同；本案可水轮机同一片叶桨分二片或二片以上，各分片叶桨之间绞链活动连接，然后同一片叶桨分二片或二片以上折叠式沿轨道上下左右内外伸缩移动，其发电方法原理相同；本案可水轮机同一片叶桨分多片，各分片叶桨之间绞链活动连接，液压缸、液压杆改为液压转动机构，液压转动机构旋转带动叶桨转轮旋转，然后同一片叶桨分多片叶桨像卷门一样沿轨道上下左右内外伸缩移动，其发电方法原理相同；本案发明可水轮机叶桨分几片，每分片叶桨连接桨杆活动固定在中心轴上，水轮机中心轴支撑各分叶桨的重力，水轮机中心轴内或轴外安装液压转动机构，液压转动机构齿轮带动每桨杆齿轮90°转动做功，桨杆90°来回转动，各分叶桨受水力面积增大或减少，桨杆转动90°前端、未端设置停止档，桨杆转到前端、未端时受停止档作用下自动停止转动，各分叶桨液压转动机构动作一致，当各分片叶桨与水流垂直时，水轮机的叶桨受水力面积最大，水轮机转速最快，当各分片叶桨与水流平行时，水轮机的叶桨受水力面积最小，水轮机转速最慢或停止，各分片叶桨液压转动机构服从调速器指令，水轮机按额定转速执行，水力发电站生产优质电能并电网，其发电方法原理同上相同或相似；本案发明可水轮机同一叶桨分二片像对门相似，二片叶桨用绞链活动固定在水轮机左右圆形材料上，每分片叶桨绞链二只或二只以上，绞链支撑每片叶桨的重力，液压缸、液压杆安装在水轮机左右圆形材料上，液压杆横向伸缩对水轮机的叶桨像对门相似开合做功，水轮机每片叶桨开合，水轮机的叶桨受水力面积减少或增大，当叶桨合时水轮机的叶桨受水力面积最大，水轮机转速最快，当叶桨开时水轮机的叶桨受水力面积为零，水轮机转速最慢或停止，水轮机每片叶桨液压杆伸缩动作一致，水轮机按额定转速旋转，其发电方法原理同上相同或相似；本案可水轮机的圆形材料与水轮机的圆形材料之间按等分多处里外连接二根横梁，然后按规定在里外二条横梁上设置轨道，水轮机同一叶桨分二片或二片以上重叠式安装在二条横梁轨道之间，二条轨道横梁支撑叶桨整片重力，各分片叶桨活动连接，液压缸、液压杆安装在水轮机圆形材料上，液压杆横向连接叶桨的边缘，液压杆对水轮机的叶桨重叠式沿轨道横向左右移动做功，可液压缸、液压杆安装在水轮机左右圆形材料上，液压杆横向连接叶桨的边缘，液压杆对水轮机的叶桨重叠式沿轨道似对开两扇移动门相似横向左右移动做功，液压缸、液压杆服从调速器指令做功，液压杆伸出长度最大，水轮机的叶桨受水力面积最大，水轮机转速最快，液压杆横向长度缩回为零，水轮机的叶桨受水力面积为零，水轮机转速最慢或停止，水轮机每片叶桨液压杆伸缩动作一致，水轮机按额定转速旋转，其发电方法原理同上相同或相似；本发明可水轮机圆形材料与水轮机圆形材料之间按等分多处里外连接二根横梁，按规定在里外二条横梁上设置轨道，水轮机同一叶桨分二片或二片以上折叠式安装在二条横梁轨道之间，二条轨道横梁支撑叶桨整片重力，各分片叶桨活动连接，液压缸、液压杆安装在水轮机的圆形材料上，液压杆横向连接叶桨的边缘，液压杆对水轮机的叶桨折叠式沿轨道横向左右移动做功，可液压缸、液压杆安装在水轮机左右圆形材料上，液压杆横向连接叶桨的边缘，液压杆对水轮机的叶桨折叠式沿轨道似对开两扇移动门相似横向左右移动做功，液压缸、液压杆服从调速器指令做功，液压杆伸出长度最大，水轮机的叶桨受水力面积最大，水轮机转速最快，液压杆横向长度缩回为零，水轮机的叶桨受水力面积为零，水轮机转速最慢或停止，水轮机每片叶桨液压杆伸缩动作一致，水轮机按额定转速旋转，其发电方法原理同上相同或相似；本发明可水轮机的圆形材料与水轮机的圆形材料之间按等分多处里外连接横梁，按规定在里外二条横梁上设置轨道，水轮机同一叶桨分多片叶桨像卷门相似安装在二条横梁轨道之间，二条轨道横梁支撑叶桨整片的重力，液压转动机构安装在水轮机圆形材料上，液压转动机构服从调速器指令做功，液压转动机构对叶桨转轮带动，液压转动机构对水轮机叶桨像卷门相似沿轨道横向左右移动做功，可液压转动机构对水轮机叶桨像卷门相似对开两扇门沿轨道横向左右移动做功，水轮机的叶桨横向伸出长度最大，水轮机的叶桨受水力面积最大，水轮机转速最快，水轮机的叶桨长度横向缩回为零，水轮机的叶桨受水力面积为零，水轮机转速最慢或停止，水轮机每片叶桨液压转动机构转动动作一致，水轮机按额定转速旋转，其发电方法原理同上相同或相似；本发明可水轮机各叶桨以叶浆左右芯子为支点，芯子支撑叶浆整片的重力及受水力，水轮机各叶桨圆弧形或不圆弧形制造，水轮机各叶桨在液压机液压杆的作用下，水轮机各叶桨以叶浆左右芯子为支点上下转动，水轮机各叶桨伸出，水轮机各叶桨受水力面积增大，水轮机转速加快，水轮机各叶桨缩回，水轮机各叶桨受水力面积减小，水轮机转速减慢，水轮机各叶桨缩回，整体变成圆柱形横卧在水面上，水轮机各叶桨没有受水力，水轮机停止不会转动，其发电方法原理同上相同或相似；本案发明可水力发电站系在浮筒上或者柱上，浮筒、柱固定在海底、江底、河底里，然后水力发电站用锚链、钢丝索、缆绳前后二向连接在浮筒上或柱上，使水力发电站位置不变，其发电技术方法同上相同或相似；可水力发电站用锚链、钢丝索、缆绳前或后一向连接在浮筒上或柱上，浮筒、柱固定在海底、江底、河底里，使水力发电站在水流作用下绕浮筒或柱为中心水平转动，使水力发电站水轮机的叶桨朝水流方向受水力，但对海上、江上正反流向不妥，水力发电站在水平转动过程中容易损坏，其发电技术方法同上相同或相似；本案发明可这样，水力发电站用锚链、钢丝索、缆绳前后连接，锚链、钢丝索连接空气箱，使锚链、钢丝索浮于水面或接近水面，这样锚链、钢丝索利于水力发电站安装，使水力发电站与水力发电站纵向联串连接，再用锚、锚链、链环、沉箱、柱、桩、浮筒、钢丝索、缆绳固定在海底、江底、河底里，使联串水力发电站前后左右位置不变，使联串水力发电站同时随水位升高而升高，随水位降低而同时降低，其发电方法同以上相同；上述根据实际情况确定；本发明在海底、江底、河底底质岩石坚硬，两岸山地、平地或者两座岛屿之间的水域，选择两岸山地、平地或者两座岛屿之间适合的地点，把链环固定在山体、平地上，通过挖沟、钻孔、钢材布设、水泥凝固措施把链环固定在山体或平地上，链环固定在山体或平地上拉力强度必须足够，安装时，在两岸山地、平地或者两座岛屿之间任何一处施工好的固定链环上暂时连接绞缆车、滑轮组，将小绳用船或撇缆枪引渡到对岸，将对岸大绳、钢丝绳收来，用大绳、钢丝绳再通过绞缆车、滑轮组把对岸锚链收来、收紧，然后把收紧锚链连接在两岸或两岛施工好的链环上，可用卸扣连接，锚链拉力强度必须足够，把锚链连接在施工好锚链上，锚链连接空气箱，使锚链浮于水面或接近于水面，这样利于水力发电站安装，水轮机两头轴芯、中间轴芯用固定装置活动固定，固定装置连接在施工好的锚链上，可用卸扣连接，水力动能发电站采用联串发电，卧式水轮机的圆形材料内部空心全封闭水密制造，水轮机的圆形材料的浮力支撑水力发电站整体的重力，水力发电站浮于水面，根据浮力定理制造，水力发电站随水位升高而升高，随水位降低而降低，水轮机水面下部分，安装安全护罩，海上两岛之间水深的水域水轮机不必安装安全护罩，水轮机安全护罩与水轮机轴芯活动固定装置连成一体，当水轮机随水位降低到一定程度时，水轮机安全护罩接触海底、江底、河底、水轮机安全护罩支撑水力发电站整体的重力，这样使水轮机的叶桨旋转不会碰到海底、江底、河底，使水轮机的叶桨不会碰坏，这样利于在水位低下情况下，水力动能发电站可继续发电；其发电方法同上相同或相似；本发明可液压机改为空压机，液压管改为空气管，阀门改为气阀，液压缸改为气缸，液压杆改为气缸杆，液压转动机构改为气动转动机构，液压液体改用气体，调速器控制空气压缩式系统做功，使水轮机按额定转速旋转，其发电方法原理同上相同或相似；本发明可液压机改为电动机，液压管改为水密电缆，液压缸改为齿轮，液压杆改为螺杆，调速器控制螺杆式系统做功，水轮机按额定转速旋转，其发电方法原理同上相同或相似；上述根据实际情况确定；这种发电方法优点是：一、水力发电站浮于水面，水力发电站用锚、锚链固定在海底、江底、河底里，锚链的长度是水力发电站随水位升高或降落的幅度的几百倍，因此水力发电站随水位升高或降落的幅度对锚链的长度可忽略不计，水力发电站位置不变，水力发电站随水位升高而升高，随水位降落而降落，水轮机的叶桨始终满负荷受水力，获得能量最大；二、发电平台、轴芯平台、水轮机、发电机组、防风罩结成一体，特别适合海上大风浪的区域，适合海上水深的区域；三、水力发电站可撤回，保护原生态；四、防风罩可打开可关闭，使水轮机的叶浆在空中时同时受风力，可使水轮机的叶浆在空中时不受顶风风力阻碍吹动，水力发电站可变成风力发电站，使水力发电站获得更多的能量，提高经济效益；本发明水力发电站用于直流电供电时，可将水力发电站调节系统去掉不要，液压系统去掉不要，空气压缩系统去掉不要，螺杆式系统去掉不要，水轮机的叶桨固定在圆形材料上或中心轴上，或者，水力发电站调节系统部分保留，液压系统保留，空气压缩系统保留，螺杆式系统保留，根据水力发电站具体情况确定，水力发电站通过直流发电机或者交流发电机再经过整流器整流生产直流电，直流电通过逆变器生产正规交流电并电网，或者，水力发电站通过直流发电机或者交流发电机再经过整流器整流生产直流电，直流电对储能蓄电瓶充电，直流电输出，通过逆变器生产正规交流电并电网，其发电技术方法同上相同或相似；水力发电站在实际使用过程中，根据实际情况其细节可以变化；发电机发电获取能量的过程就是克服磁阻力力矩的过程，即阻力矩，水轮机受水力冲动下旋转，即动力矩，动力矩与阻力矩的大小关系就是简称发电机能量转换的大小关系，两者的关系是平衡的，即动力矩＝阻力矩，动力矩越大，相对应产生的电能越大，今后社会生产力的提高，及人们生活水平的提高，人们对电能需求进一步提高，只要增加动力矩，也就是增加水轮机的半径，水轮机的中心轴离开水面向空中提高，即增加力臂，力×力臂＝力矩，只要制造大直径的水轮机及制造相对应的大功率发电机，就能解决电能问题，超大型水力发电站装机容量可以是500亿千瓦，可以是1000亿千瓦，可以是2000亿千瓦；本发明所称全部“圆形材料”、“扇形材料”的形状根据需要都可以变化，“圆形材料”、“扇形材料”根据需要可以不用；超大型水力发电站的发明是为了解决实际问题，促进社会生产力的提高，为投资者提供高额回报；本发明在实际使用过程中，要根据实际水域不同情况，采用不同发电技术方法，根据需要各种发电技术方法可交叉使用，以及各种技术方法可交叉、调换、增加、减少使用；本发明所有名称可能与实际有差异，应该根据实际名称；本发明所用的材料根据实际需要都可变化；本发明所有的数字、数量根据实际需要都可变化；本发明所有的形状根据实际需要都可变化；本发明所有的部件根据实际需要都可变化；本发明附图的图形根据实际需要都可变化；本发明水力发电站可单独使用发电，可左右延长排列发电，可前后排列发电，可前后左右组合集成方阵排列发电，水力发电站与水力发电站前后左右布置的位置应互相差开，这样获得更多的能量，可根据实际情况阵形可无穷无尽的变化；总输电间可设在水面上可设在陆地上，本发明适合国家级几千平方公里、几万平方公里超大型发电站，统一发电，统一管理，统一输电供应十几个省、供应全中国，可几千平方公里、几万平方公里的超大型潮流发电站与大江水流动的动能大型发电站并网向全国供电，可适合海上中型，小型潮流发电站，可适合大江大河水流动的动能大型发电站，可适合大江大河中型发电站，或者，小江、小河小型发电站。 | F03B13/00
2217 | CN107269449A | 超大型水力发电站 | 2017-05-22 | 撤回 | 陈永远 | 超大型水力发电站：流动的海水、江水、河水都能产生动能，把动能转化成机械能，机械能转化成电能，这样人类就有了洁净、低成本的电能使用了。其特征是：水轮机轴芯活动固定，水轮机位置不变，水轮机横卧在流动的水面上，朝水流方向，水轮机一半在水中，另一半在空中，水轮机的叶桨受水力的冲动下，推动水轮机旋转，水轮机旋转带动发电机发电，日夜生产电能。水力发电站在海上、江上前后左右排列几万平方公里，生产巨大电能供应全中国。水力发电站属清洁能源，再生能源，发电成本最低能源，即使今后1000年，中国人口达50亿人也满足供电量，中国能源问题、雾霾问题、气候变化问题将彻底解决，是中国目前电力能源及能源发展的唯一正确道路。 | 超大型水力发电站：水力发电站现有技术，大都在海边选择潮位差较大的地段，或者，选择大山峡谷，筑坝建库，积蓄上涨的水位，形成落差以势能推动水轮机及发电机组发电；现有技术缺点：筑堤坝建水库，工程巨大，投资大，产出极少，利用水力能量极少，发出电能极少，只能说水力可以发电，现有技术根本不能满足现代工业化大生产，和随着人们现代生活水平的提高对电能的需求量；我发明创造的动能超大型水力发电站，不筑堤坝，不建水库，根据自然流动的海水、江水、河水都能产生动能，把动能转化成机械能，机械能转化成电能，这样人类就有洁净、低成本的电能使用了；水力发电站属清洁能源，再生能源，发电成本最低能源，即使今后1000年，中国人口达50亿人也满足供电量，中国能源问题、雾霾问题、气候变化问题将彻底解决，是中国目前电力能源及能源发展的唯一正确道路；超大型水力发电站技术方案是：一、流动的海水、江水、河水都能产生动能→水轮机的叶桨受水力冲动下→推动水轮机旋转→增大动力矩→调速器调速→离合器离合→带动齿轮组升转速→带动发电机组按额定转速旋转→发电机发电→生产交流电→整流器整流生产直流电→直流电通过逆变器生产正规交流电→并电网；二、流动的海水、江水、河水都能产生动能→水轮机的叶桨受水力冲动下→推动水轮机旋转→增大动力矩→调速器调速→离合器离合→带动齿轮组升转速→带动发电机组按额定转速旋转→发电机发电→生产交流电→整流器整流生产直流电→直流电对储能蓄电瓶充电→直流电输出→通过逆变器生产正规交流电→并电网；三、流动的海水、江水、河水都能产生动能→水轮机的叶桨受水力冲动下→推动水轮机旋转→增大动力矩→调速器调速→离合器离合→带动齿轮组升转速→带动发电机组按额定转速旋转→发电机发电→生产正规交流电→并电网；上述应根据实际需要采用哪种发电方案，其特征是：超大型水力发电站由卧式水轮机、水轮机的圆形材料、水轮机的叶桨、中心轴、水轮机的轴芯、两头轴芯、中间轴芯、柱、支架、碰垫、发电机组、调速器、液压机、轴芯固定装置、重力箱、不倒置机构、吊台平台、轴承、牛油嘴、轴芯、液压杆、液压缸、轨道、保护层、转轮、横梁、“丿”形材料、水轮机轴芯齿轮、齿轮组、发电机、齿轮、离合器、液压泵、电动机、液压管、活塞、阀门、芯子、手柄、开关、转速表、防风罩、太阳能光伏板、挂帘、绞链、液压转动机构、叶桨转轮、桨杆、液压转动机构齿轮、桨杆齿轮、停止档、气轮机、水力发电站调节系统、液压系统、空气压缩系统、螺杆式系统、整流器、储能蓄电瓶、逆变器组成，其特征是：在流动的海水、江水、河水这些实际需要的水域，卧式水轮机的圆形材料内部空心全封闭水密制造，或者，圆形材料一部分为内部空心，一部分为单层材料制造，这样节约材料，又制造方便，圆形材料的浮力支撑水力发电站整体的重力，水力发电站浮于水面，水轮机的圆形材料二片或二片以上，水轮机的圆形材料外缘尖头制造，这样使水流汇入水轮机的叶桨，使水轮机获得更多的能量，或者，水轮机的圆形材料外缘不尖头制造，这样制造方便，节约材料，水轮机的圆形材料近中心轴部分用支架连接，这样节约材料，减轻水轮机的重量，水轮机的轴芯露出水面适当高度或接近水面，水轮机的轴芯平行于水面，根据浮力定理制造，水轮机两头轴芯、中间轴芯，分别用柱、支架夹住恰当空隙，一头插入海底、江底、河底里，使柱、支架一头固定在海底、江底、河底里，使水轮机前后左右位置不变，上下移动，水轮机的圆形材料与柱、支架之间连接碰垫，这样防止水轮机旋转水轮机的圆形材料损坏，发电机组、调速器、液压机设备安装在水轮机的轴芯固定装置上方，水轮机轴芯固定装置下方应连接重力箱，使发电机组重心下移，使发电机组永远保持在水轮机轴芯固定装置上方，或者，发电机组、调速器、液压机设备安装在水轮机的轴芯固定装置上方，轴芯固定装置上安装不倒置机构，使发电机组永远保持在水轮机轴芯固定装置上方，或者，发电机组、调速器、液压机设备安装在水轮机的轴芯固定装置下方连接吊台平台上，或者，发电机组、调速器、液压机设备安装在水轮机的轴芯固定装置下方连接重力箱内，固定装置内套轴承，设置牛油嘴，利于轴芯以后加油润滑，水轮机、发电机组、调速器、液压机、轴芯固定装置结成一体，发电机组活动固定在柱或支架上，使发电机组不会转动上下移动，水轮机、发电机组、调速器、液压机、轴芯固定装置一起随水位升高而它们同时升高，随水位降低而它们同时降低，用于夹住水轮机的柱、支架高度必须超过此水域历史上最高水位，否则，水轮机、发电机组、活动固定装置脱离位置飘移，用于夹住水轮机的柱、支架插入海底、江底、河底里深度必须足够，水轮机的叶桨受水力冲动下旋转、翻滚，随时间延长此水域水深逐步加深，否则，用于夹住水轮机的柱、支架倒下，发电机组采用全封闭水密发电，水轮机安装的发电机组的一头重力加大，因此水轮机发电机组一头的水轮机的圆形材料加宽，增加水中容积，增大浮力，根据浮力定理制造，使水轮机的轴芯与水面保持平行，同轴芯水轮机一台或一台以上，水轮机轴芯左右延伸，增加水轮机数量和增加柱、支架、固定装置，水轮机自由转动，水轮机的叶桨、轴芯、轴芯齿轮一体，水轮机的叶桨三片或三片以上，水轮机各叶桨用液压杆、液压缸分连接在水轮机中心轴上，或者，水轮机各叶桨用液压杆、液压缸等分连接在水轮机的圆形材料上，同一叶桨液压杆、液压缸一套或者多套，水轮机各叶桨液压缸、液压杆的周围双层制造，水轮机各叶桨沿轨道伸缩移动时，液压缸插入叶桨双层中间，使水轮机各叶桨伸缩移动幅度长度更大，这样使水轮机获得更大能量，液压杆周围用保护层包裹，这样防止液压缸漏油及液压杆日久腐蚀生锈，液压杆、液压缸位置可相反安装，水轮机各叶桨左右两边活动连接在水轮机的圆形材料凹凸轨道上，水轮机各叶桨沿凹凸轨道像闸门一样可上下左右内外移动，水轮机的叶桨左右两边在凹凸轨道内，设置转轮，这样利于水轮机的叶桨沿凹凸轨道上下左右内外移动时防止卡住，水轮机的圆形材料上的轨道向外缘延伸，这样在水轮机的圆形材料直径不变的情况下，水轮机的叶桨沿轨道向外缘延伸，增大叶桨受水力面积及动力矩，这样水轮机获得更大的能量，水轮机各圆形材料和圆形材料之间应多处连接横梁，这样使水轮机整体强度加强，水轮机各叶桨采用单层或双层或多层材料制造，如水轮机各叶桨采用单层材料制造，这样水轮机各叶桨重量轻，便于液压机对各叶桨上下左右内外移动时方便做功，水轮机各叶桨大小、重量、结构统一标准制造，这样利于液压杆对各叶桨上下左右内外移动时动作一致利于发电，水轮机的叶桨顶端连接“丿”形材料，这样水轮机的叶桨获得能量大，水轮机各组叶桨与中心轴连接角度错开，这样利于水轮机的叶桨受水力推动下匀速旋转利于发电，水轮机各组叶桨随水轮机直径增大增加叶桨片数，水轮机各组叶桨随水轮机直径减小减少叶桨片数，水轮机的叶桨左右两侧为纵向平面扇形材料，水轮机的叶桨三面受水力成斗形获得能量最大，水轮机横卧在流动的水面上，水轮机一部分在水中，另一部分在空中，水轮机叶桨朝水流方向，叶桨与水流方向垂直，水轮机水中的叶桨在流动的水力的冲动下，推动水轮机旋转，水轮机轴芯齿轮安装在圆形材料上，这样节约材料，所占空间位置小，水轮机轴芯齿轮旋转带动齿轮组、发电机组旋转，发电机工作发电，日夜产生电能，可水轮机轴芯与发电机组轴芯同轴芯连接，水轮机轴芯旋转带动齿轮组、发电机组轴芯旋转，发电机工作发电，日夜产生电能；轴芯与齿轮之间、轴芯与轴芯之间安装离合器，这样利于齿轮组、发电机组故障紧急停止转动或维修停止转动；当调速器接收到测量到水轮机转速太快或者太慢需要调速信号时，当调速器接收到测量到发电机输出的电源及调速器偏差，及电网AGC系统和电厂AGC系统的指令时，调速器对接收到信号数据经过综合处理后，调速器指令液压机的液压泵的电动机工作，输入输出液压液体及停止，由于水轮机各叶桨液压缸、液压杆数量多，要求液压机的液压泵的电动机功率必须达到规定功率，这样利于调速器指令液压机快速反应迅速做功，液压机通过液压管将液压液体输入、输出到水轮机各叶桨液压缸内，液压缸内的活塞在液压液体的压力作用下移动，活塞连接液压杆，液压杆连接水轮机各叶桨做功，或者，液压机的液压泵的电动机工作，调速器指令控制液压机液压管电阀门或机械阀门或液压阀门，阀门控制输入输出液压液体及停止，液压液体通过液压管输入输出到水轮机各叶桨液压缸内，液压缸内的活塞在液压液体的压力作用下移动，活塞连接液压杆，液压杆连接水轮机的各叶桨做功，当液压杆伸出时，连接液压杆的叶桨同时伸出，水轮机的叶桨在水中受水力面积增大，水轮机转速加快，力矩增大，使水轮机所产生的动力矩与发电机需要的阻力矩负荷保持平衡，从而使发电机始终保持额定转速，相反，当液压杆缩回，连接液压杆的叶桨同时缩回，水轮机的叶桨在水中受水力面积减少，水轮机转速减慢，力矩减少，使水轮机所产生的动力矩负荷与发电机需要的阻力矩负荷保持平衡，从而使发电机始终保持额定转速，发电机转速必须按规定执行，转速太快或者太慢，产生电能频率、电压不符合国家标准，不准在国家电网上并网，否则，给国家电网带来严重危害，水力发电站通过调速器，调速、调频、调相、调压、调负荷产生优质电能并电网；或者，调速器自动档失效，调速器转向手动档，按操作手柄，通过人工手动，控制液压机电动机开关或电阀门、机械阀门、液压阀门的开关，控制输入输出液压液体及停止，控制液压杆对水轮机的叶桨上下左右内外移动做功，根据转速表，使水轮机按规定转速旋转，水力发电站通过人工操作调速、调频、调相、调压、调负荷产生优质电能并电网；水力发电站通过调速器手动档功能把水轮机各叶桨收回，各叶桨靠近水轮机的中心轴，水轮机各叶桨离开流动水中，水轮机各叶桨沒有受水力，水轮机停止不动，水轮机、齿轮组、发电机组进行检修保养及抗大风浪，待水力发电站检修保养及抗风浪完成后，再按操作手柄，使水轮机的叶桨进入流动的水中受水力，水力发电站重新投入使用，正常发电；为防止水轮机的旋转受水力发电站当地水域风力的干扰，影响调速器对水轮机转速的控制，以免产生劣质电能并电网，水轮机应设置防风罩，防风罩半圆柱形造形，可防风罩根据需要可特需造形，横卧盖在水轮机的上方，防风罩底部悬挂挂帘，使防风罩更加密闭，防风罩用框架轻质材料制造，防风罩的重力用柱、支架支撑，柱、支架固定在海底、江底、河底里，水轮机自由转动，防风罩位置不变，或者，防风罩的重力用水轮机轴芯的浮力支撑，及防风罩部分重力靠水轮机的圆形材料支撑，圆形材料的外缘设置轨道，防风罩的重力支架与圆形材料的外缘轨道接触的部分安装转轮，为使防风罩不会转动，防风罩左右两侧框架与柱、支架活动固定，这样防风罩不会转动上下移动，防风罩随水轮机升高而升高，随水轮机降落而降落，防风罩、水轮机、轴芯固定装置全部结成一体，使水力发电站整体强度加强，水轮机自由旋转，防风罩不会转动，这样水轮机的叶桨露出水面，水轮机不会受到水力发电站当地水域的顺风、逆风、歪风、快风、慢风、阵风、有风、无风的干扰，使水力发电站生产优质电能并电网；或者，当流向风向相反时，防风罩通过液压机、液压管、液压缸、液压杆、液压转动机构、电动机、轨道、芯子、绞链，使防风罩分组分片重叠式、折叠式、卷门式、旋转式、闸门式、对开式、顶举式、翻倒式方式局部或全部打开，这样水轮机的叶浆在水中时受水力冲动，水轮机的叶浆在空中时受风力吹动，这样水轮机的叶浆同时风力、水力上下联动，使水力发电站获得更多的能量，提高经济效益；或者，当流向风向同向时，防风罩通过液压机、液压管、液压缸、液压杆、液压转动机构、电动机、轨道、芯子、绞链，使防风罩分组分片重叠式、折叠式、卷门式、旋转式、闸门式、对开式、顶举式、翻倒式方式局部或全部关闭，这样水轮机的叶浆在水中时受水力冲动，水轮机的叶浆在空中时不受顶风风力阻碍吹动，使水力发电站获得更多的能量，提高经济效益；或者，当水力减弱时或没有时，风力增强时，水轮机的叶浆通过调速器手动档，将水轮机各组叶桨收回，靠近水轮机中心轴，使水轮机各组叶桨离开流动水中，防风罩通过液压机、液压管、液压缸、液压杆、液压转动机构、电动机、轨道、芯子、绞链，使防风罩分组分片重叠式、折叠式、卷门式、旋转式、闸门式、对开式、顶举式、翻倒式方式一部分打开一部分关闭，使水轮机的叶浆一部分受风力一部分不受风力，使水轮机的叶浆受风力吹动下，推动水轮机旋转，其发电方法同上相同或相似，水力发电站变成风力发电站，提高经济效益；在现有防风罩上安装太阳能光伏板发电，这样提高发电量，提高经济效益；上述根据实际情况确定；本案可水轮机同一片叶桨分二片或二片以上，各分片叶桨之间活动连接，然后同一片叶桨分二片或二片以上重叠式沿轨道上下左右内外伸缩移动，其发电方法原理相同；本案可水轮机同一片叶桨分二片或二片以上，各分片叶桨之间绞链活动连接，然后同一片叶桨分二片或二片以上折叠式沿轨道上下左右内外伸缩移动，其发电方法原理相同；本案可水轮机同一片叶桨分多片，各分片叶桨之间绞链活动连接，液压缸、液压杆改为液压转动机构，液压转动机构旋转带动叶桨转轮旋转，然后同一片叶桨分多片叶桨像卷门一样沿轨道上下左右内外伸缩移动，其发电方法原理相同；本案发明可水轮机的叶桨分几片，每分片叶桨连接桨杆活动固定在中心轴上，水轮机的中心轴支撑每分片叶桨的重力，水轮机中心轴内或轴外安装液压转动机构，液压转动机构齿轮带动每桨杆齿轮90°转动做功，桨杆90°来回转动，各分叶桨受水力面积增大或减少，桨杆转动90°前端、未端设置停止档，桨杆转到前端、未端时受停止档作用下自动停止转动，各分叶桨液压转动机构动作一致，当各分片叶桨与水流垂直时，水轮机的叶桨受水力面积最大，水轮机转速最快，当各分片叶桨与水流平行时，水轮机的叶桨受水力面积最小，水轮机转速最慢或停止，各分片叶桨液压转动机构服从调速器指令，水轮机按额定转速执行，水力发电站生产优质电能并电网，其发电方法原理同上相同或相似；本案发明可水轮机同一叶桨分二片像对门相似，二片叶桨用绞链活动固定在水轮机左右圆形材料上，每分片叶桨绞链二只或二只以上，绞链支撑每分片叶桨的重力，液压缸、液压杆安装在水轮机左右圆形材料上，液压杆横向伸缩对水轮机的叶桨像对门相似开合做功，水轮机每片叶桨开合，水轮机叶桨受水力面积减少或增大，叶桨合时水轮机叶桨受水力面积最大，水轮机转速最快，叶桨开时水轮机叶桨受水力面积为零，水轮机转速最慢或停止，水轮机每片叶桨液压杆伸缩动作一致，调速器控制液压缸、液压杆做功，水轮机按额定转速旋转，其发电方法原理同上相同或相似；本案可水轮机的圆形材料与水轮机的圆形材料之间按等分多处里外连接二根横梁，然后按规定在里外二条横梁上设置轨道，水轮机同一叶桨分二片或二片以上重叠式安装在二条横梁轨道之间，二条轨道横梁支撑叶桨整片重力，各分片叶桨活动连接，液压缸、液压杆安装在水轮机圆形材料上，液压杆横向连接叶桨的边缘，液压杆对水轮机的叶桨重叠式沿轨道横向左右移动做功，可液压缸、液压杆安装在水轮机左右圆形材料上，液压杆横向连接叶桨的边缘，液压杆对水轮机的叶桨重叠式沿轨道似对开两扇移动门相似横向左右移动做功，液压缸、液压杆服从调速器指令做功，液压杆伸出长度最大，水轮机的叶桨受水力面积最大，水轮机转速最快，液压杆横向长度缩回为零，水轮机的叶桨受水力面积为零，水轮机转速最慢或停止，水轮机每片叶桨液压杆伸缩动作一致，水轮机按额定转速旋转，其发电方法原理同上相同或相似；本发明可水轮机圆形材料与水轮机圆形材料之间按等分多处里外连接二根横梁，按规定在里外二条横梁上设置轨道，水轮机同一叶桨分二片或二片以上折叠式安装在二条横梁轨道之间，二条轨道横梁支撑叶桨整片重力，各分片叶桨活动连接，液压缸、液压杆安装在水轮机的圆形材料上，液压杆横向连接叶桨的边缘，液压杆对水轮机的叶桨折叠式沿轨道横向左右移动做功，可液压缸、液压杆安装在水轮机左右圆形材料上，液压杆横向连接叶桨的边缘，液压杆对水轮机的叶桨折叠式沿轨道似对开两扇移动门相似横向左右移动做功，液压缸、液压杆服从调速器指令做功，液压杆伸出长度最大，水轮机的叶桨受水力面积最大，水轮机转速最快，液压杆横向长度缩回为零，水轮机的叶桨受水力面积为零，水轮机转速最慢或停止，水轮机每片叶桨液压杆伸缩动作一致，水轮机按额定转速旋转，其发电方法原理同上相同或相似；本发明可水轮机的圆形材料与水轮机的圆形材料之间按等分多处里外连接横梁，按规定在里外二条横梁上设置轨道，水轮机同一叶桨分多片叶桨像卷门相似安装在二条横梁轨道之间，二条轨道横梁支撑叶桨整片的重力，液压转动机构安装在水轮机圆形材料上，液压转动机构服从调速器指令做功，液压转动机构对叶桨转轮带动，液压转动机构对水轮机叶桨像卷门相似沿轨道横向左右移动做功，可液压转动机构对水轮机叶桨像卷门相似对开两扇门沿轨道横向左右移动做功，水轮机的叶桨横向伸出长度最大，水轮机的叶桨受水力面积最大，水轮机转速最快，水轮机的叶桨长度横向缩回为零，水轮机的叶桨受水力面积为零，水轮机转速最慢或停止，水轮机每片叶桨液压转动机构转动动作一致，水轮机按额定转速旋转，其发电方法原理同上相同或相似；本发明可水轮机各叶桨以叶浆左右芯子为支点，芯子支撑叶浆整片的重力及受水力，水轮机各叶桨圆弧形或不圆弧形制造，水轮机各叶桨在液压机液压杆的作用下，水轮机各叶桨以叶浆左右芯子为支点上下转动，水轮机各叶桨伸出，水轮机各叶桨受水力面积增大，水轮机转速加快，水轮机各叶桨缩回，水轮机各叶桨受水力面积减小，水轮机转速减慢，水轮机各叶桨缩回，整体变成圆柱形横卧在水面上，水轮机各叶桨没有受水力，水轮机停止不会转动，其发电方法原理同上相同或相似；本发明可采取水轮机两头轴芯、中间轴芯分别各一只柱、一只支架，一头插入海底、江底、河底里，使柱或支架固定在海底、江底、河底里，另一头柱或支架露出水面高度恰当，然后水轮机两头轴芯、中间轴芯分别活动固定在各一只柱或一只支架上，使水轮机前后左右位置不变，上下移动，其同以上发电方法相同；本发明在海底、江底、河底不平整或浅滩的水域，通过人工整理开挖水槽，根据水流自然规律，水流自然汇入水槽，并且水流流速加快、流量加大的特性，可将水槽左右两侧浅滩堆石头，使水流汇入水槽，并且水流流速加快、流量加大的特性，用柱、支架分别夹住卧式水轮机两头轴芯、中间轴芯适当空隙，分别固定在水槽左右两侧海床、江床、河床里，使卧式水轮机的叶桨保持在水槽内，水轮机前后左右位置不变，上下移动，卧式水轮机的圆形材料内部空心全封闭水密制造，圆形材料的浮力支撑水力发电站的整体的重力，水力发电站浮于水面，水轮机的轴芯高于水面适当高度并平行于水面，根据浮力定理制造，卧式水力发电站随水位升高而升高，随水位降低而降低，用于夹住卧式水轮机两头轴芯、中间轴芯的柱或支架下部适当高度互相连接，当卧式水轮机随水位降低到一定程度时，用于夹住卧式水轮机两头轴芯、中间轴芯的柱或支架互相连接的部位支撑水力发电站整体的重力，使水力发电站不再随水位降低而降低，这样利于水轮机的叶桨旋转时不会碰到海底、江底、河底，使水轮机的叶桨不会碰坏，这样利于在水位低下情况下水力动能发电站可继续生产电能，水轮机两头轴芯、中间轴芯用方形活动固定装置连接，活动固定装置内套轴承，设置牛油嘴，利于以后轴芯加油润滑，这样减少卧式水轮机两头轴芯、中间轴芯摩损；其发电方法同上一样；本发明可液压机改为空压机，液压管改为空气管，阀门改为气阀，液压缸改为气缸，液压杆改为气缸杆，液压转动机构改为气动转动机构，液压液体改用气体，调速器控制空气压缩式系统做功，使水轮机按额定转速旋转，其发电方法原理同上相同或相似；本发明可液压机改为电动机，液压管改为水密电缆，液压缸改为齿轮，液压杆改为螺杆，调速器控制螺杆式系统做功，水轮机按额定转速旋转，其发电方法原理同上相同或相似；上述根据实际情况确定；这种发电方法的优点：特别适合大江、大河春夏季节水位特别高，秋冬季节水位特别低，一年四季水位变化大的水域，水轮机的圆形材料内部空心全封闭水密制造，水力发电站浮于水面，水力发电站随水位升高而升高，随水位降低而降低，水轮机的叶桨始终满负荷受水力，获得能量最大，水力发电站适合水域窄小的地方，结构简单，节约材料；本发明水力发电站用于直流电供电时，可将水力发电站调节系统去掉不要，液压系统去掉不要，空气压缩系统去掉不要，及螺杆式系统去掉不要，水轮机的叶桨固定在圆形材料上或中心轴上，或者，水力发电站调节系统部分保留，液压系统保留，空气压缩系统保留，及螺杆式系统保留，根据水力发电站具体情况确定，水力发电站通过直流发电机或者交流发电机再经过整流器整流生产直流电，直流电通过逆变器生产正规交流电并电网，或者，水力发电站通过直流发电机或者交流发电机再经过整流器整流生产直流电，直流电对储能蓄电瓶充电，直流电输出，通过逆变器生产正规交流电并电网，其发电技术方法同上相同或相似；水力发电站在实际使用过程中，根据实际情况其细节可以变化；发电机发电获取能量的过程就是克服磁阻力力矩的过程，即阻力矩，水轮机受水力冲动下旋转，即动力矩，动力矩与阻力矩的大小关系就是简称发电机能量转换的大小关系，两者的关系是平衡的，即动力矩＝阻力矩，动力矩越大，相对应产生的电能越大，今后社会生产力的提高，及人们生活水平的提高，人们对电能需求进一步提高，只要增加动力矩，就是增加水轮机的半径，水轮机的中心轴离开水面向空中提高，即增加力臂，力×力臂＝力矩，只要制造大直径的水轮机及制造相对应的大功率发电机，就能解决电能问题；本发明所称全部“圆形材料”、“扇形材料”的形状根据需要都可以变化，“圆形材料”、“扇形材料”根据需要可以不用；超大型水力发电站的发明是为了解决实际问题，促进社会生产力的提高，为投资者提供高额回报；本发明在实际使用过程中，要根据实际水域不同情况，采用不同发电技术方法，根据需要各种发电技术方法可交叉使用，以及各种技术方法可交叉、调换、增加、减少使用；本发明所有名称可能与实际有差异，应该根据实际名称；本发明所用的材料根据实际需要都可变化；本发明所有的数字、数量根据实际需要都可变化；本发明所有的形状根据实际需要都可变化；本发明所有的部件根据实际需要都可变化；本发明附图的图形根据实际需要都可变化；本发明水力发电站可单独使用发电，可左右延长排列发电，可前后排列发电，可前后左右组合集成方阵排列发电，水力发电站与水力发电站前后左右布置的位置应互相差开，这样获得更多的能量，可根据实际情况阵形可无穷无尽的变化；总输电间可设在水面上可设在陆地上，本发明适合国家级几千平方公里、几万平方公里超大型发电站，统一发电，统一管理，统一输电供应十几个省、供应全中国，可几千平方公里、几万平方公里的超大型潮流发电站与大江水流动的动能大型发电站并网向全国供电，可适合海上中型，小型潮流发电站，可适合大江大河水流动的动能大型发电站，可适合大江大河中型发电站，或者，小江、小河小型发电站。 | F03B13/00
2218 | KR1020170116915A | 一种高效水轮和使用该小型水力发电装置 | 2016-04-22 | 驳回 | Choi, Lim Chel; Choi, Jeong Won | 本发明涉及发生器(100)，所述发电机(100)连接到象差的装置(200)和所述像差天沟(200)的翼部(230)，水管顶端(300)只需将下巴(303)的弯曲部分(304)围绕所述波轮旋转形成的紧密接触管(300)的力发电装置由奇素数的方法。本发明中使用少数力产生装置根据象差的装置(200)包括中心轴(201)；所述中心轴外像差(201)包括槽翼部(230)平面的轮罩刃的长度和通过螺栓固定间隔的一对轮(210)；所说的中心轴(201)含有所述轮子(210)的外表面上的一对固定螺栓(220)；所述轮子(210)和外周面侧(232)上的叶片的叶片销(233)安装的将多块沟的侧翼部分(230)；所述天沟的翼部(230)的中心轴线(201)产生的力从第第二位置向外水体中取出以避免翼部(230)的导向翼(260)；和所述中心轴(201)含有所述固定板(220)上设置一对罩(250)制成所公开的。 | 1. Generator (100); connected to said generator (100); aberration (200) and the aberration (200) of the front end (230) of the water flow gutter curved portion of (304) the wing and the tightness of the tube (300) shoulder (303) while maintaining the established flow tube (300) to rotate; power generation device comprising a prime number. | F03B17/06
2219 | AU2016200649A1 | 自然频率调节机构用于波浪发电机 | 2016-02-02 | 权利终止 | Mitsubishi Heavy Industries, Ltd.; The University Of Tokyo | 摘要提供一种波浪发电机可调整固有周期(固有频率)，以响应于改变的波周期。波发电机(1)包括配重(3)安装在浮体(2)通过弹簧(4)并且响应于波动内作线性往复运动的水表面(7)和发电机(8)，产生动力的被驱动的基于重量的直线往复运动(3)。附加质量体(6)，用于加入质量的质量重量的(3)还包括。1/20图11825734 | {Claim 1}A wave-power generator that is provided withan oscillating body that is installed in a floating bodyvia a spring and that linearly reciprocates in response to afluctuation of a water surface, anda generator that generates power by being driven on thebasis of the linear reciprocating motion of the oscillatingbody, the wave-power generator comprising : an additional-mass body for adding a mass to a mass ofthe oscillating body. | F03B13/14
2220 | US20170298756A1 | 独立式水力发电系统 | 2014-01-15 | 放弃 | Tunji Laro | 一种“水电供应系统”，包括上水箱和下水箱。 所述水箱位于所述上水箱位于所述下水箱上方的位置，以产生从顶部到底部的必要水流。 还使用水泵； 第一涡轮机，用于产生专用于驱动水泵的电力，以便从所述下部水箱抽水回到所述上部水箱。 在该装置内还具有用于第二涡轮机的能力，以产生供消费者使用的电力。 还包括多个管道，以便在所述上水箱、所述第一涡轮和所述第二涡轮以及所述水泵之间形成水通道。 | 1. A stand alone ＆#x201c; Hydro Electric Power Supply System＆#x201d; comprising : an upper water tank; a lower water tank, said upper water tank is placed above said lower water tank to create necessary water head; a water pump; a first turbine to generate electricity dedicated to power up said water pump to extract water from said lower water tank back up to said upper water tank; a second turbine to generate electricity for home or business usage; anda plurality of pipes to create water passage between said upper water tank, said first and second turbine, and said water pump. | F01D15/10
2221 | CN102365451A | 用于在现有的集水区处的改进的水力发电的方法和设备 | 2010-03-24 | 撤回 | 流体绿能源有限责任公司 | 一种用于发电模块的插入的可浮动的或可移动的和/或固定的框架，以通过闸坝中的框架以及带来落差势和流动水的其他设置从拦蓄水产生电力。框架被预制并作为一个或多个模块、或作为在框架中具有用于模块化元件的插入的位置的可压载的水上船体装置移到现场，该模块化元件包括在框架内不同的位置中构成发电单元的发电机、涡轮和隔离件。位于框架上的龙门架允许各个模块容易移动就位。 | １．一种用于通过蓄水发电的设备，包括：可选择性地运输的框架，该框架设置在拦蓄水的蓄水区内或连接至所述蓄水区；多个发电单元，所述发电单元在所述框架内位于多个预定位置中；所述发电单元由安装在所述框架中的连结叠置模块构成，包括发电机模块和涡轮模块；所述发电单元设置成从蓄水接收能量，其中，所述发电单元借助于水通过涡轮的运动和每个所述发电单元内的涡轮的转动来转换所述能量。 | F03B13/10
2222 | CN102498288A | 水力发电机 | 2010-06-24 | 撤回 | 设计技术创新有限公司 | 一种用于放置在流水体(8)上或流水体(8)中的、供水力发电的设备(2)。所述设备包括：大体上水平的转子(6)，所述转子(6)由流过所述转子的水(14)驱动，以产生电力。一种水力发电方法。所述方法包括：将设备放置于水体中或水体上，并且使水流过大体上水平设置的转子，以转动所述转子并产生电力。 | １．一种用于放置在流水体上或流水体中的、供水力发电的设备，其特征在于，所述设备包括：大体上水平的转子，所述转子用于由流过所述转子的水驱动，以产生电力。 | F03B17/06
2223 | CN103998336A | 运输水力发电涡轮机系统的方法 | 2012-12-19 | 未缴年费 | 开放水知识产权有限公司 | 本发明涉及运输水电涡轮机系统(12)的方法，和适合用于实现所述方法的船只(10)，据此所述船只包括升高或可升高部分(28)，所述升高或可升高部分使所述船只穿过所述水电涡轮机系统(12)的基底(16)的一部分，当位于淹没的干船坞时，所述基座(16)的所述部分在所述船坞的水线上方突出。 | 一种运输水电涡轮机系统的方法，其包括以下步骤：将所述系统的基座定位在水体中，使得所述基座的至少一部分在水面上方突出；使船只前进到所述基座上方的位置，使得所述船只至少部分地围绕在水面上方突出的所述基座的部分；和将所述基座固定到所述船只以进行运输。 | B63B35/00
2224 | CN206562972U | 一种悬浮式水力发电装置 | 2017-02-22 | 未缴年费 | 张胜玉 | 一种悬浮式水力发电装置，涉及一种水力发电装置，包括固定架A(1)、固定架B(4)、发电机(7)和叶轮(5)，所述固定架A(1)和固定架B(4)平行间隔设置，在固定架A(1)的上部设有发电机(7)和变速箱(6)，发电机(7)的输入端与变速箱(6)的输出端固定连接，在变速箱(6)的输入端固定有旋转轴(3)，旋转轴(3)的另一端与设置在固定架B(4)上面的固定座连接，在旋转轴(3)上间隔设有多个叶轮(5)，在叶轮(5)的外部间隔均匀的设有多个通过连接杆连接的叶片(2)；本实用新型有效节能环保，充分利用了河水资源，在不修建堤坝的情况下，可以在河流上大量使用，进行发电。 | 一种悬浮式水力发电装置，包括固定架A(1)、固定架B(4)、发电机(7)和叶轮(5)，其特征是：所述固定架A(1)和固定架B(4)平行间隔设置，在固定架A(1)的上部设有发电机(7)和变速箱(6)，发电机(7)的输入端与变速箱(6)的输出端固定连接，在变速箱(6)的输入端固定有旋转轴(3)，旋转轴(3)的另一端与设置在固定架B(4)上面的固定座连接，在旋转轴(3)上间隔设有多个叶轮(5)，在叶轮(5)的外部间隔均匀的设有多个通过连接杆连接的叶片(2)。 | F03B13/00
2225 | CN107246350A | 杠杆液压水力循环发电系统 | 2017-08-04 | 撤回 | 张金强 | 一种杠杆液压水力循环发电系统，输排发电尾水的输排水装置与液压系统的大活塞的工作面接触，输排水装置进水端与低位水池相连，出水端与回流管或隔水房外的水域相连，连接之间分别设有止回阀，输排水装置有柔软装置和活塞储水室两种，液压系统的活塞杆与杠杆或滑轮、电机驱动的配重板连接，杠杆与外储水容器相连；滑轮则与主动轮连接，外储水容器上面是内储水容器，内储水容器上是发电机和导流管；主动轮上面是发电机和导流管；导流管连通高位水池或隔水房及水域，高位水池的另一侧与回流管相连，发电机设在水力势能的任何位置，低位水池设在发电尾水流经的最下面，本发明结构简单，易于推广。 | 一种杠杆液压水力循环发电系统，其特征在于：输排发电尾水的输排水装置与液压系统的大活塞的工作面接触，输排水装置进水端与低位水池相连，出水端与回流管或隔水房外的水域相连，连接之间分别设有止回阀，输排水装置有柔软装置和活塞储水室两种。 | F03B13/00
2226 | CN206555062U | 一种借助浮力的防漏电水力发电设备 | 2017-02-23 | 未缴年费 | 吕良德 | 本实用新型提供一种借助浮力的防漏电水力发电设备，其结构包括浮筒、网罩、水力发电机、集水前管、集水后管、带电检测器，所述浮筒与集水前管连接，所述网罩与集水前管固定连接，所述水力发电机设于集水前管内，所述集水后管与集水前管固定连接，所述集水后管与浮筒连接，本实用新型的一种借助浮力的防漏电水力发电设备，通过设有浮筒、水力发电机、带电检测器、测电棒、显示器，实现了设备借助浮力水力发电的防漏电检测，设备通过设有浮筒和水力发电机实现了无需水坝的浮式水力发电，设备所设的带电检测器通过设有测电棒对发电后水流进行验电并反馈给显示器，便于设备漏电时工作人员及时处理，防止了设备漏电造成生态水环境的破坏问题。 | 一种借助浮力的防漏电水力发电设备，其特征在于：其结构包括浮筒(1)、网罩(2)、水力发电机(3)、集水前管(4)、集水后管(5)、带电检测器(6)，所述浮筒(1)与集水前管(4)连接，所述网罩(2)与集水前管(4)固定连接，所述水力发电机(3)设于集水前管(4)内，所述集水后管(5)与集水前管(4)固定连接，所述集水后管(5)与浮筒(1)连接，所述带电检测器(6)与集水后管(5)连接，所述浮筒(1)包括固定圈(10)，所述固定圈(10)设于浮筒(1)上，所述网罩(2)包括拉环(20)，所述拉环(20)与网罩(2)固定连接，所述水力发电机(3)包括接电口(30)、连接板(31)、固定壳(32)、连接轴(33)、螺旋叶(34)，所述接电口(30)设于水力发电机(3)上，所述固定壳(32)通过连接板(31)与集水前管(4)连接，所述固定壳(32)与水力发电机(3)固定连接，所述水力发电机(3)通过连接轴(33)与螺旋叶(34)活动连接，所述集水前管(4)包括接线孔(40)、连接扣(41)，所述接线孔(40)设于集水前管(4)上，所述集水前管(4)通过连接扣(41)与固定圈(10)连接，所述集水后管(5)包括尾圈(50)，所述尾圈(50)设于集水后管(5)上，所述带电检测器(6)包括测电棒(60)、传输线(61)、显示器(62)、显示屏(63)、按键(64)，所述显示器(62)通过测电棒(60)与集水后管(5)连接，所述测电棒(60)通过传输线(61)与显示器(62)连接，所述显示屏(63)设于显示器(62)上，所述按键(64)设于显示器(62)上。 | F03B13/00
2227 | KR1020170114271A | 波浪发电系统的操作和维护方法和波浪能发电系统 | 2017-09-25 | 驳回 | Kim Yong Ki | 本发明涉及一种海岸的重力方向竖直部分(凸起)的条件下，在节律性波浪能每个波浪的水平运动系统条件发电的工作原理及...每个光敏剂[]号码，例如风暴四足形且每一波浪发电系统的数量增加倒应付紧急维修方法2000。 | 1. For floating on the sea and Heaving buoys (11), buoy and an upper body provided on an upper portion (11-1) and a wave generator support framework, the framework (11-1) and the wave power generator installed on a support and a wave generator (10), and power transmitting wave power generator of the buoy via the rope (112) pulley (115) itself connected to the lower end of the lower torso of the wearer to operate the underwater buoyancy apparatus and the (13) floating pulley, and 2 are installed on the seabed at the ground concrete block (19), concrete block (19) and (15, 16) connecting the connecting rope with a concrete block, and the pulley (15 or 16) of a concrete block buoyancy device (13) for connection to a connecting rope with the rope (14), one end connected to the upper body and the lower end of the buoy and the other end connected via a tension spring (17) connected to a concrete block with an emergency rope (18) of the rope (16), (11-1) and the wave power generator mounted to the support framework of the wave power plant operational states of the state of the sea waves to determine the change in the control center and the measurement result and transmitting sensor, which is produced in the generator stator and an electric wave to the outside of a transmission line and the wave power generator, and the wave power generator being connected via the power transmission line and an electrical connector, from several electrical connector adjacent each of the wave power generator 1 is produced in 1 are combined into an electric vehicle (not shown) secondary flexoelectric apparatus to a power transmission line 1 connecting the first electrical connector and the wave power generator (not shown) connecting Heaving comprising using the kinetic energy of the buoys (11) for wave power plant system; and, on the upper surface of the sea in a floating state on the wave power generator for a wave power plant (10) is provided with a buoyancy device (10-1) support, and the wave power (10) generator, and transmission of power wave power generator is connected with a rope (112) and for lateral movement of said buoys (12), and installed in the sea (10-1) for supporting the wave power generator for adjusting the position of the buoyancy device to a position adjusting device, pulley 1 times and 2 times of the positioning device is mounted to a pulley (19-1, 19-2) and a concrete block, (10-1) and a buoyancy device for supporting a wave power generator as a tension spring having one end connected to the other end (17-1) through the position adjusting device for adjusting the position of the connecting rope (14) and connected to the rope (126), and (10-1) on the upper surface of the buoyancy device provided with the operating state of the wave power generator as the sea waves to measure a change of state of the measurement results are transmitted to the control center and a sensor, which is produced in the stator and the wave power generator for a wave power generator electric power transmission line and to the outside, and the wave power generator being connected via the power transmission line and an electrical connector, an electrical connector on shore from the secondary power transmission device 1 connected to the substation with a power wave power generator (not shown) connecting the electrical connector for the shore using the kinetic energy of waves in a wave power buoys (12) system; including a wave power of said system. | F03B13/18
2228 | AU2017101203A4 | 河流抽水蓄能水力发电Clarke和水资源工程 | 2017-09-04 | 权利终止 | Peter Chapman | 本发明的水资源管理的部件的配置，抽水蓄能水力发电，大规模可再生能源存储，其包括 : 五大坝，其中的四个，可以利用抽水蓄能；两个河流的水电站运行产生160MW；四个抽水蓄能水电站产生800MW以上；大存储器用于存储可再生能源；基底400-800MW容量电站；大规模可再生能源项目存储和连接国家电网；国家电网传输线；主民用电工作；大型施工工程，包括堤坝，动力站，传输线路和管路；隧道。I hughanden灌区7*0SC RC S0~00CC Ra>N(+，0‘*3米O1~Rn c_钼0，3’，6，0-0-间 | 1. UniquenessThe Clarke River Scheme invention / innovation is a unique technical arrangement and specificationof a proposed pumped storage hydroelectric scheme with a large energy storage capacity for surplusrenewable energy and regeneration capacity. The scheme is located uniquely on three major northQueensland rivers, namely the Burdekin, Clarke and Herbert Rivers, making use ofthe naturaltopography to achieve five large storages, four of which are suitable for pumped storage hydroelectricapplication. | E02B9/00
2229 | CN104819100A | 一种风能和波浪能发电装置 | 2015-03-06 | 未缴年费 | 东南大学 | 本发明公开了一种风能和波浪能发电装置，包括垂直轴风力机、直线旋转两自由度发电机、浮筒和固定桩。所述垂直轴风力机的旋转轴为中空结构，内嵌直线旋转两自由度电机的动子，动子可在转轴空腔内往复运动。旋转轴与直线旋转两自由度发电机的转子刚性连接，在风力作用下，旋转轴及电机转子作旋转运动。所述直线旋转两自由度发电机的动子与浮筒刚性连接，在波浪驱动下，浮筒和电机动子上下往复运动。电机定子下端部与固定桩刚性连接，通过固定桩将整套发电装置固定。本发明通过引入直线旋转电机，实现风能和波浪能的同时利用，并保证了两个发电单元的独立稳定工作，提高了能量的采集效率。 | 一种风能和波浪能发电装置，其特征在于：包括垂直轴风力机(1)、直线旋转两自由度发电机、浮筒(10)和固定桩(11)；所述垂直轴风力机(1)的旋转轴(2)为中空结构，且旋转轴(2)与直线旋转两自由度发电机的外转子(3)刚性连接；而直线旋转两自由度电机的动子(9)通过第一轴承与旋转轴(2)空腔内部滑动连接，使得动子(9)可在旋转轴(2)的空腔内往复运动；同时所述直线旋转两自由度发电机的动子(9)固定安装在浮筒(10)上；直线旋转两自由度电机的定子(8)的上端部通过第二轴承支撑外转子(3)，电机定子(8)的下端部与固定桩(11)为刚性连接，通过固定桩(11)将整套发电装置固定。 | F03D9/00
2230 | CN107237713A | 液压式U型道水力循环发电系统 | 2017-07-27 | 撤回 | 张金强 | 一种液压式U型道循环发电系统，U型道是两侧道口直径不相等的异型U型道。U型道小口径一侧为进水道，结构是：顶部为导流管，导流管下设储力池，储力池下是施力区，施力区下放置小活塞，小活塞下面是连通大活塞的贮液室; U型道大口径一侧为出水道，道内积水区呈工字形结构，上部分为排水区，下部分为大活塞活动区，中间是联通管，联通管底部与活动区结合部设有止回阀，大活塞设在活动区底部，大活塞下是联通小活塞的贮液室。U型道顶端两侧与回水池相连。本发明的U型道循环发电系统，原理明了，构思奇特，结构简单易造，投资少，见效快，普及推广容易。能很好地实现人类梦寐以求的水力循环运用。 | 一种液压式U型道循环发电系统，其特征在于：U型道是两侧道口直径不相等的异型U 型道。 | F03B11/00
2231 | CN107237715A | 杠杆液压水力循环发电系统 | 2017-07-27 | 撤回 | 张金强 | 一种杠杆液压水力循环发电系统，输排发电尾水的输排水装置与千斤顶或液压系统的大活塞的工作面接触，输排水装置进水端与低位水池相连，出水端与回流管或密封舱及水域相连，连接之间分别设有止回阀，输排水装置由柔软装置和储水活塞舱两种，千斤顶或液压系统的受力点与杠杆或滑轮、省力电机驱动的重力板连接。杠杆与外截流容器相连，滑轮则与主动轮连接。外截流容器上面是内截流容器，内截流容器上是发电机和导流管；主动轮上面是发电机和导流管；导流管连通高位水池或密封舱及水域，高位水池的另一侧与回流管相连，发电机设在水力势能的任何有效位置，低位水池设在发电尾水流经的最下面，本发明结构简单，易于推广。 | 一种杠杆液压水力循环发电系统，其特征在于：输排发电尾水的输排水装置与千斤顶或液压系统的大活塞的工作面接触，输排水装置进水端与低位水池相连，出水端与回流管或密封舱及水域相连，连接之间分别设有止回阀，输排水装置有柔软装置和储水活塞舱两种。 | F03B13/00
2232 | DE102016004033A1 | 水力发电厂 | 2016-04-02 | 撤回 | Rehart Gmbh | 为了使鱼能够克服上游河流发电厂的交叉安装，在水力发电厂附近放置了一个电机驱动的阿基米德螺钉形式的鱼提升辅助装置，其至少有入口螺旋上升器连接到内壳表面。旋转护套管没有间隙。 通过与之相反的锁定流促进鱼类有针对性地进入螺旋进气道，该锁定流从螺旋进气道的中心区域输出到水下，优选地与水力发电厂的出口相反。 | Hydroelectric power station with a fish ladder operated adjacent to it, in the form of a motor-driven ascending worm extending from underwater to surface water. | E02B8/08
2233 | JP2017180294A | 水力发电装置 | 2016-03-30 | 撤回 | Kyb Corp | [问题]在良好的条件下可以减轻由发生器，所述气流发生器可以将能量扩展。[解决方案]水生成器1，第一旋转体(12)旋转的升降装置10，其产生的力提水涡轮1，第第二旋转体(22)接收的水通过拖拽产生的旋转力引起的阻力所述涡轮(20)上设置有2。本，发送部(6)上，升力与阻力产生的力1201210第一旋转体的旋转涡轮转子(22)旋转产生的第二涡轮2，4传递给发电机。图[图1] | A pneumatic tire comprising : a lift type water wheel including a 1 rotating body that generates lift and rotational force by receiving a water flow and generates drag and rotational force by the lift; a drag type water wheel including a 2 rotating body that generates drag and rotational force by receiving the water flow; An 1 or a plurality of generators; and a transmission part configured to transmit a rotational force of the i-th rotating body of the lift-off type water wheel and a rotational force of the 2-th rotating body of the drag type water wheel to the 1 or the plurality of generators. | F03B17/06
2234 | US20160348641A1 | 水力发电系统和方法 | 2015-07-19 | 放弃 | Frederick J Jessamy | 一种水力发电系统包括水平管结构，其产生由最初在系统内产生的真空引起的水流入。 所述流入用于驱动位于相应发电系统内的水轮机以产生电力。 | 1. A hydroelectric power generating system, comprising : an elongated pipe comprising a first end and a second end; a first cap hingedly covering the first end and a second cap hingedly covering the second end; a sluice disposed below and substantially adjacent to the second end of the elongated pipe; a plurality of propellers disposed on the top surface of the sluice; a plurality of generators disposed on the top surface of the sluice and attached to the propellers; two substantially opposing holes toward the second end of the elongated pipe; anda fan disposed substantially adjacent one of the two holes, wherein the elongated pipe comprises an interior cavity, wherein the first end of the elongated pipe is located below the surface of a body of water, wherein the second end of the elongated pipe is located above the surface of the body of water, wherein the sluice is disposed at an angle decreasing in height from the second end of the elongated pipe. | F03B17/06
2235 | CN107228044A | 波浪发电装置 | 2016-03-25 | 撤回 | 张硕明 | 一种波浪发电装置，包括：一腔体，为可防水的结构，该腔体包括：一软板，为软性材质的板状结构；一上板，位于该软板上方；该软板及该上板的周围边缘以一密封结构连接；至少一弹性机构，位于该中空空间内，其一端连接该软板，另一端连接该上板；各弹性机构连接该软板的一端连接一轴体，其由对应的弹性机构内部向上延伸穿出该上板形成；该轴体穿出该上板的一端连接一转换装置，用于将该轴体的线性运动转换为转动的形式；至少一发电机，各发电机分别连接于一转换装置。当该软板被波浪带动产生弯曲形变时，会使得该至少一弹性机构产生往复运动而带动对应的轴体产生反复上下运动，从而驱动该转换装置，然后驱动该发电机发电。 | 一种波浪发电装置，其特征在于：包括：一腔体，具有中空结构，该腔体为可防水的结构，该腔体包括：一软板，为软性材质的板状结构，该软板漂浮在水中时，可随着波浪起伏而呈波浪状；一上板，位于该软板上方，该上板具有板状结构；其中，该软板及该上板的周围边缘以一密封结构连接起来，因此该软板、该上板及该密封结构之间形成一中空空间；其中，该密封结构为可伸缩或可弯折的材质；至少一弹性机构，位于该中空空间内，各弹性机构的一端连接该软板，另一端连接该上板；其中，各弹性机构连接该软板的一端连接一轴体，该轴体由对应的弹性机构的内部向上延伸而穿出该上板形成；当该软板接收到外部施力时，会产生弯曲形变，使得各弹性机构受到压缩，而使对应的轴体的位置向上移动，然后通过各弹性机构的回复力再将该软板及对应的轴体恢复到初始的位置；至少一发电机，各发电机分别连接于一轴体穿出该上板的一端，该发电机通过该轴体的动力驱动该发电机的马达进行发电，然后该发电机将电力向外传送。 | F03B13/16
2236 | US20160201640A1 | 回转式波浪发电厂 | 2014-09-17 | 未缴年费 | Wello Oy | 一种回转式波浪发电装置，包括一个主体(1)，主体(1)漂浮在水面上，主体(1)的主平面在平静的水中基本上是垂直的。 主体系泊在主平面横向于波传播方向的方向上。 所述主体具有上部和下部，所述上部和下部设有拱形翅片(2，3)。 当朝向主体的侧边缘前进时，主体的上部部分中的翅片(2)向下弯曲，而当朝向主体的侧边缘前进时，主体的下部部分中的翅片(3)向上弯曲。 翅片(2，3)的拱形形状是相对于垂直于主平面的主体的横向摆动轴线(A)的椭圆形螺旋。 | 1. A gyrating wave power plant, comprising a body floating on water with a main plane which in calm water is substantially vertical, the body being moored in an orientation with the main plane transverse to the propagation direction of waves, wherein the body has its upper and lower sections provided with arched fins, that the fins in the body's upper section curve downward when proceeding towards side edges of the body, and the fins in the body's lower section curve upward when proceeding towards side edges of the body. | F03B13/14
2237 | TWI600829B | 沿海岸线陆面设置发电机的波浪动能驱动结构 | 2016-03-31 | 未缴年费 | 许吉钦; 李国舟; 黄灿彰 | 本发明揭露一种沿海岸线陆面设置发电机的波浪动能驱动结构，所述波浪动能驱动结构是用以驱动沿着所述海岸线陆面设置的所述发电机，该发电机则通过一扳动杆的上下摆动动作而运转发电；其中所述波浪动能驱动结构设置有一限制波浪流动方向的波浪导流引道，该波浪导流引道具有二侧壁、一连接二该侧壁的端部，以及一面向海洋而开放的导入口，而形成一最终由该端部所封闭的沟槽，其中二该侧壁上方近该端部处分别向上延伸有一延伸部，该延伸部枢设有一枢轴；而该波浪动能驱动结构还设置有一位於该沟槽且近该端部的浮体，该浮体一端延伸有一与该枢轴枢接的轴接部，另一端则具有一常态抵顶该扳动杆的抵顶部 | 一种沿海岸线陆面设置发电机的波浪动能驱动结构，所述波浪动能驱动结构(10)是用以驱动沿着所述海岸线陆面(80)设置的所述发电机(50)，该发电机(50)则通过一扳动杆(60)的上下摆动动作而运转发电；其特徵在於：所述波浪动能驱动结构(10)设置有一限制波浪(90)流动方向的波浪导流引道(20)，该波浪导流引道(20)具有二侧壁(22)、一连接二该侧壁(22)的端部(23)，以及一面向海洋而开放的导入口(25)，而形成一最终由该端部(23)所封闭的沟槽(24)，其中二该侧壁(22)上方近该端部(23)处分别向上延伸有一延伸部(221)，该延伸部(221)枢设有一枢轴(40)；而该波浪动能驱动结构(10)还设置有一位於该沟槽(24)且近该端部(23)的浮体(30)，该浮体(30)一端延伸有一与该枢轴(40)枢接的轴接部(31)，另一端则具有一常态抵顶该扳动杆(60)的抵顶部(32)；其中，所述扳动杆(60)与发电机(50)之间设有一棘轮(70)。 | F03B13/18
2238 | CN107218170A | 一种振荡浮子波浪能发电的装置 | 2017-05-23 | 驳回 | 西南交通大学 | 本发明公开了一种振荡浮子波浪能发电的装置，包括装置主体、浮子和底座；还设置有一体结构的传动装置，传动装置包括设置在装置本体内相互平行的上板和下圆环板，还包括第一齿条和第二齿条；上板上还固定连接有延伸到装置本体外用于连接浮子的连接滑杆；传动装置与设置在装置本体内的固定滑杆滑动配合；还设置有与第一齿条啮合的第一齿轮和与第二齿条啮合的第二齿轮；转动轴上还固定设置有第三齿轮，第三齿轮与发电机转轴前端的第四齿轮啮合；传动轴可转动的设置在装置本体内；本发明浮子上、下两个过程中都能驱动发电机朝一个方向发电；结构简单、发电效率高、实用性强。 | 一种振荡浮子波浪能发电的装置，其特征在于：包括密封的中空结构装置主体(7)、浮子(1)和固定到海底的底座(4)；底座(4)通过锁链(3)连接到装置主体(7)的下端；还设置有一体结构的传动装置，传动装置包括设置在装置本体(7)内相互平行的上板(10)和下圆环板(19)；上板(10)和下圆环板(19)通过相互平行且齿条相对设置的第一齿条(11)和第二齿条(24)连接；下圆环板(19)中间环形孔对应位置设置有垂直于装置本体(7)底板的发电机(20)；上板(10)上还固定连接有延伸到装置本体(7)外用于连接浮子(1)的连接滑杆(5)；连接滑杆(5)与装置本体(7)接触处进行动密封；传动装置与设置在装置本体(7)内的固定滑杆(12)滑动配合；还设置有与第一齿条(11)啮合的第一齿轮(13)和与第二齿条(24)啮合的第二齿轮(25)；第一齿轮(13)和第二齿轮(25)均设置在传动轴(14)上，且其驱动方向相反；第一齿轮(13)和第二齿轮(25)之间的传动轴(14)上还设置有第三齿轮(16)，第三齿轮(16)与于发电机(20)转轴前端的第四齿轮(15)啮合；传动轴(14)可转动的设置在传动轴支座(17)上。 | F03B13/18
2239 | KR1020170109494A | 水道式水力发电装置 | 2017-03-16 | 驳回 | K-Plant Co., Ltd.; Kim, Hyeong Gil | 本发明涉及数式水轮发电机发电装置，涉及搜索，所述顶面两边的多个不同波形，所述框架和可旋转地安装在所述，造粒多个突出部长度方向轴线旋转；所述旋转轴线的所述后工作面上的多个像差以螺栓固定安装径向装配器组装所述旋转轴线；和所述动子构造成使通过转轴转动连接所述发电机通过动力在于，河位置可以任意数量的简单，具有广泛的适用性，所述像差和转动可作稳定的水压，在第一基于从水中第一号，检查和维修方便，可在用于任务，如...效果[]衬底上。 | 1. Long sides of the water at the top face installed in a frame; installed rotatably in the frame and transversely to, the longitudinal direction of the projecting portion has a plurality of assembly and a plurality of rotational axis; granulator as part of the rotating shaft at the rear of the bolt assembly installed fixed radially to the axis of rotation of a plurality of aberration; and wherein each of the rotation of the drive chain is coupled to and powered by a power generator to cause the gas flowing through the hydraulic power generating apparatus of the type number. | F03B17/06
2240 | JP2015031199A | 小液压发电机还包括消火栓 | 2013-08-02 | 未缴年费 | Sahara Juro | 要解决的问题 : 在最合适的小水力发电的区域在山区，或灭火设施不进入火场在道路甚至更薄和更恶劣的环境下，一种利用小水力发电水栓初始水力当用作reoutbreak灾害。方法 : : 上15小液压动力源将水从导管3和在中间的消防栓阀2设有闸阀4，所述消防栓阀3在时间灾害reoutbreak消防水带连接到所述消防栓阀3通过关闭打开闸阀4从初始喷射灭火的消防水带。选择绘制 : 图。1 | 1. A small-scale hydroelectric generator connected to the water conduit pipe of the fire hydrant valve and providing a gate valve, a small-scale hydroelectric generator for a hydraulic discharge when a disaster fire extinguishing for initial Resident Register is used as a fire hydrant, the fire hydrant equipped with a small-scale hydroelectric generator. | F03B17/06
2241 | CN107201741A | 可使海洋潮汐发电站加倍增加发电量的技术措施 | 2016-03-19 | 撤回 | 朱定飞 | 发明了《可使海洋潮汐发电站加倍增加发电量的技术措施》，利用落差幅度大的水流和海岸地形能修建水库大坝储蓄大量海水，使这两种海水流入进水管道后，不但使上述两种水流的水体自身重力和水体流速力与水体位能落差产生的势能重力等三重动能，带动发电机转动而发电；还在保持或增大进水管道，以增加其截面积的流量的条件下，而将出水管道口按设计要求缩小，就是使出水管道口的截面积减小，这样就会利用原进水管道内水的三重动力的动能，能多倍地增大水管内水力的压强，从而加倍增大出水管口的水流的冲击动能，实现多倍增大海洋潮汐发电站发电量。 | 发明了改变海洋潮汐发电站进水管道的出水口，使管内海水的三重动力压强多倍增大，以增大海洋潮汐发电站发电量的技术。 | E02B9/08
2242 | CN206522212U | 一种转盘式水力发电机 | 2017-01-03 | 未缴年费 | 林梦莹 | 本实用新型公开了一种转盘式水力发电机，其结构包括电机桶、转子、定子线圈、轴承座、转盘装置、防护罩、底座、固定孔、查看口、水轮叶片、进水管、控制杆、手轮、集水口、固定法兰，所述电机桶内设有转子，所述定子线圈与轴承座相连接，所述轴承座与转盘装置相连接，所述转盘装置由圆盘滚子、转盘、电线柱、增压器、转轴、消声器组成，所述圆盘滚子与转盘相连接，所述电线柱设在圆盘滚子上，所述集水口与固定法兰相连接。本实用新型设有转盘装置，能够在清洗处理时将其拆卸掉，减少作业时间，结构简单，转动快速，后续清洗方便，从而提高工作效率与产生节能效果。 | 一种转盘式水力发电机，其特征在于：其结构包括电机桶(1)、转子(2)、定子线圈(3)、轴承座(4)、转盘装置(5)、防护罩(6)、底座(7)、固定孔(8)、查看口(9)、水轮叶片(10)、进水管(11)、控制杆(12)、手轮(13)、集水口(14)、固定法兰(15)，所述电机桶(1)内设有转子(2)，所述定子线圈(3)与轴承座(4)相连接，所述轴承座(4)与转盘装置(5)相连接，所述转盘装置(5)由圆盘滚子(501)、转盘(502)、电线柱(503)、增压器(504)、转轴(505)、消声器(506)组成，所述圆盘滚子(501)与转盘(502)相连接，所述电线柱(503)设在圆盘滚子(501)上，所述增压器(504)与电线柱(503)相连接，所述转盘(502)与消声器(506)相连接，所述转轴(505)与水轮叶片(10)相连接，所述转盘装置(5)与防护罩(6)相连接，所述防护罩(6)与底座(7)固定连接，所述查看口(9)设在防护罩(6)上，所述进水管(11)下方设有控制杆(12)，所述集水口(14)与固定法兰(15)相连接。 | F03B13/00
2243 | CN107191313A | 一种利用海岸海水波浪能发电的装置 | 2017-07-27 | 撤回 | 张耀辰 | 本发明涉及一种利用海岸海水波浪能发电的装置，属于新能源领域。本发明的目的在于通过标准化、模块化设计，采用标准设备及标准材料，大幅度降低发电成本，及新能源发电系统的投资造价。本发明发电装置的核心部件是架设在海面浮动平台上的海水波浪动能驱动发电设备；浮动平台架设在恰当的海岸附近并被锚索约束，波浪动能驱动发电设备的倾斜钢板在水平、向岸方向海岸波浪作用下做上下起伏转动，钢板向下转动时推动液压油缸将高压油打入液压储能器1，液压储能器的高压油驱动液压马达，液压马达回油注入液压储能器2，液压储能器2提供倾斜钢板复位动力，液压马达驱动发电机发电，完成从海水动能到电能的转化。 | 一种利用海岸波浪能发电的装置(见附图1)，包括可浮于海面的平台(1)，约束其位置的锚索(2)，倾斜钢板(3)的特殊支撑方法使其在波浪作用下做上下起伏转动，该运动推动液压油缸将高压油打入液压储能器1(4)，液压储能器1的高压油驱动液压马达(5)，液压马达回油注入液压储能器2(6)，液压储能器2提供倾斜钢板复位动力，液压马达驱动发电机(7)发电，完成从海水动能到电能的转化。 | F03B13/18
2244 | CN206513491U | 一种用于水力发电装置的水轮 | 2016-12-30 | 未缴年费 | 杨磊 | 本实用新型公开了一种用于水力发电装置的水轮，其结构包括紧固件、水斗、挡水板、分离转盘、横杆、旋转固件、主轴、转速调节装置、水轮主体框架、加固板，所述紧固件与水斗相连接，所述挡水板与分离转盘相连接，所述转速调节装置由密封防水盒、电源块、转换器、连杆、接收器、触管头、传感器组成，所述密封防水盒上设有电源块，所述转换器与连杆相连接，所述连杆与接收器相连接，所述触管头与传感器相连接，所述触管头与主轴相连接，所述水轮主体框架与加固板相连接。本实用新型设有转速调节装置，能够在转速达到某一稳定的最大值时，具有转换功率功能，减少转速升高时产生的机械摩擦损失。 | 一种用于水力发电装置的水轮，其特征在于：其结构包括紧固件(1)、水斗(2)、挡水板(3)、分离转盘(4)、横杆(5)、旋转固件(6)、主轴(7)、转速调节装置(8)、水轮主体框架(9)、加固板(10)，所述紧固件(1)与水斗(2)相连接，所述挡水板(3)与分离转盘(4)相连接，所述分离转盘(4)下方设有横杆(5)，所述旋转固件(6)与主轴(7)相连接，所述主轴(7)与转速调节装置(8)相连接，所述转速调节装置(8)由密封防水盒(801)、电源块(802)、转换器(803)、连杆(804)、接收器(805)、触管头(806)、传感器(807)组成，所述密封防水盒(801)上设有电源块(802)，所述转换器(803)与连杆(804)相连接，所述连杆(804)与接收器(805)相连接，所述触管头(806)与传感器(807)相连接，所述触管头(806)与主轴(7)相连接，所述水轮主体框架(9)与加固板(10)相连接。 | F03B1/02
2245 | CN206513502U | 一种带有悬链型叶片的双向立轴潮汐发电装置 | 2017-01-19 | 未缴年费 | 西安理工大学 | 本实用新型公开了一种带有悬链型叶片的双向立轴潮汐发电装置，包括通过水平的墙体a和墙体b、竖直的墙体c和墙体d相连接组成的水流通道，水流通道内设置有竖直的叶轮主轴，叶轮主轴上套接叶轮，叶轮主轴一端与墙体a相连接，叶轮主轴另一端穿过墙体b且通过联轴器连接发动机主轴。本实用新型通过将发电机主轴等布置在水流通道的外部，无需考虑发电机的密封和防潮；采用了Z型的水流通道，流道平顺，流动过程损失较小，进水流道无需设计为扩散流道，显著减少电站的土石开挖量，运行维修方便；采用悬链型叶片，其加工和设计成本低，在正反工况下旋转方向一致，克服了现有的潮汐电站投资成本较大、机组结构复杂的问题，有很好的使用价值。 | 一种带有悬链型叶片的双向立轴潮汐发电装置，其特征在于，包括通过水平的墙体a(1)和墙体b(2)、竖直的墙体c(3)和墙体d(4)相连接组成的水流通道，水流通道内设置有竖直的叶轮主轴(5)，叶轮主轴(5)上套接叶轮(6)，所述的叶轮主轴(5)一端与墙体a(1)相连接，叶轮主轴(5)另一端穿过墙体b(2)且通过联轴器(7)连接发动机主轴(8)。 | F03B13/26
2246 | CN206514219U | 一种利用波浪能发电的浮标型灯塔 | 2017-03-08 | 未缴年费 | 江滨 | 本实用新型公开了一种利用波浪能发电的浮标型灯塔，包括塔体和照明灯，浮板座的顶端固定安装有塔体，浮板座上设置有若干个小型水箱，若干个小型水箱上均设置有进水口，进水口中心位置的内侧安装有水轮机，浮板座的顶端并在塔体内安装有发电机，发电机的顶端安装有蓄电池，蓄电池的顶端并在塔体的外壁上安装有照明灯，照明灯的顶端并在塔体内安装有信号接收机，塔体的顶端安装有信号发射器。本实用新型的结构简单，造价低廉，且实用性强，通过设有浮板座，可以使灯塔浮在海面上，减少海水对灯塔的冲击力，从而避免灯塔损坏的现象产生；通过设有小型水箱和水轮机，可以将波浪能转化为电能，给灯塔供电，节能环保，便于使用。 | 一种利用波浪能发电的浮标型灯塔，包括塔体(1)、浮板座(2)和照明灯(9)，其特征在于，所述塔体(1)固定安装在所述浮板座(2)的顶端，所述浮板座(2)上设置有若干个小型水箱(3)，各小型水箱(3)上均设置有进水口(4)，所述进水口(4)中心位置的内侧安装有水轮机(5)，所述浮板座(2)的顶端并在所述塔体(1)内安装有发电机(7)，且若干个所述水轮机(5)均通过导线连接所述发电机(7)，所述发电机(7)的上方安装有蓄电池(8)，且所述发电机(7)电性连接所述蓄电池(8)，所述照明灯(9)设置在所述塔体(1)的外壁上，且照明灯(9)位于所述蓄电池(8)的上方，所述照明灯(9)的顶端并在所述塔体(1)内安装有信号接收机(10)，所述蓄电池(8)电性连接所述照明灯(9)和所述信号接收机(10)，所述塔体(1)的顶端安装有信号发射器(11)，所述信号接收机(10)电性连接所述信号发射器(11)。 | F21S9/02
2247 | CN107178466A | 一种波浪能发电系统的输出功率优化装置 | 2017-05-27 | 驳回 | 上海海洋大学 | 本发明属于海洋能优化利用领域，是一种通过自适应加载实现波浪能发电系统输出功率优化的方案。变负载控制下波浪能发电系统的最佳输出研究表明，在一定工况下波浪能发电系统的输出功率随负载阻值的不同而不同，并在某一阻值时，系统达到最佳输出状态。波浪能发电装置在变工况下运行，人工长期手动加载不现实。因此本专利提出自适应加载的思想。即当波浪能带动发电系统工作时，基于实际工况，根据轮机或发电机转速由单片机实时、自动调整可编程电子负载的阻值，使波浪能发电系统的输出性能最优。此外，通过开发的上位机系统可实时查询波浪能发电系统的工作状况并完成关键数据的存储和传输。本发明装置可以提高波浪能发电效率，具有极大的发展优势。 | 一种波浪能发电系统的输出功率优化装置，其特征在于，光电编码传感器可获取发电机或轮机的转速，经过单片机接收，通过串口、Modbus协议，可实时、自动调整可编程直流电子负载的阻值，实现了波浪能发电系统的自适应加载；所述输出功率优化装置能通过LCD实时显示轮机或发电机的转速、可编程直流电子负载的阻值等；所述输出功率优化装置通过开发的上位机系统可实时查询波浪能发电系统的实际工作状况，完成关键数据的传输和存储。 | F03B15/00
2248 | CN206505319U | 一种太阳能水力发电装置 | 2016-12-19 | 未缴年费 | 嘉兴恒创电力设计研究院有限公司嘉善分公司; 嘉善恒兴电力建设有限公司; 国网浙江嘉善县供电公司 | 一种太阳能水力发电装置，包括太阳能发电装置和水力发电装置，太阳能发电装置和水力发电装置均可与用电设备水泵相连，太阳能接收装置的上端面为圆形结构，其圆形结构中设置有太阳能电板，太阳能接收装置的边缘设置有垂直遮阳板，垂直遮阳板内设置有控制盒，太阳能接收装置的下端设置有电机M；太阳能发电装置中还包括有充电控制器和逆变器，太阳能接收装置通过连接线与充电控制器相连，充电控制器通过输出导线与逆变器相连，用电设备水泵与逆变器相连；控制盒中设置有光敏传感电路，该电路的特殊之处在于能根据环境光线的强弱进行自动补偿，太阳能发电装置和水力发电装置相互补偿，减少了发电机的负荷，保证了发电机供电量的充足。 | 一种太阳能水力发电装置，包括太阳能发电装置(1)和水力发电装置(2)，所述太阳能发电装置(1)和水力发电装置(2)均可与用电设备水泵(3)相连，其特征在于：所述太阳能发电装置(1)包括太阳能接收装置(11)、控制器(12)、电机(13)和支架(14)，所述太阳能接收装置(11)的上端面为圆形结构，其圆形结构中设置有太阳能电板，所述太阳能接收装置(11)的边缘设置有垂直遮阳板，所述垂直遮阳板内设置有控制器(12)，太阳能接收装置(11)的下端设置有电机(13)，所述电机(13)安装于支架(14)上，所述支架(14)的上端与太阳能接收装置(11)相连；所述太阳能发电装置(1)中还包括有充电控制器(15)和逆变器(16)，太阳能接收装置(11)通过连接线与充电控制器(15)相连，所述充电控制器(15)通过输出导线与逆变器(16)相连，所述用电设备水泵(3)与逆变器(16)相连；所述控制器(12)中还设置有光敏电阻RT1、光敏电阻RT2、光敏电阻RT3和光敏电阻RT4，四只光敏电阻安装于垂直遮阳板的外壳内且向内凹陷；所述水力发电装置(2)包括贮水池(21)、排水池(22)、水轮机(23)和发电机(25)，所述贮水池(21)位于排水池(22)的上端，所述水轮机(23)安装于排水池(22)上端的基座上，所述基座和排水池(22)之间设置有排水口，所述水轮机(23)的下端位于排水口之上；水轮机(23)的一侧通过联轴器(24)与发电机(25)相连，水轮机(23)的另一侧通过引水管(28)与贮水池(21)的出水端口相连，所述水轮机(23)和贮水池(21)之间还设置有防震墩(26)，引水管(28)的中间位置安装于防震墩(26)上，引水管(28)和水轮机(23)相连的一端设置有闸阀(27)，所述贮水池(21)的出水端口上还设置有滤网；所述用电设备水泵(3)可与发电机(25)相连，用电设备水泵(3)安装于排水池(22)中，所述用电设备水泵(3)通过回流管(31)与贮水池(21)的进水端口相连；所述控制器(12)内设置有控制电路，该控制电路包括电压比较器和光敏传感电路，所述电压比较强包括由双运算放大器LM358与电阻R1构成的第一电压比较器、双运算放大器LM358与电阻R2构成的第二电压比较器；所述光敏传感电路包括由光敏电阻RT1、光敏电阻RT2及电位器RP1构成的第一光敏传感电路，光敏电阻RT3、光敏电阻RT4及电位器RP2构成的第二光敏传感电路，所述第一光敏传感电路中光敏电阻RT1、电位器RP1和光敏电阻RT2依次串联，电容C1的负极与光敏电阻RT2相连，电容C1的正极与电位器RP1的滑动触头相连；所述第二光敏传感电路中光敏电阻RT3、电位器RP2和光敏电阻RT4依次串联，电容C2的负极与光敏电阻RT3相连，电容C2的正极与电位器RP2的滑动触头相连；光敏电阻RT2和光敏电阻RT3之间引出第一根连接线与接地端VSS相连；双运算放大器LM358的3引脚与电位器RP1的滑动触头相连，双运算放大器LM358的1引脚与电阻R3的一端相连，电阻R3的另一端与三极管VT1的基极相连，双运算放大器LM358的5引脚与电位器RP2的滑动触头相连，双运算放大器LM358的7引脚与电阻R4的一端相连，电阻R4的另一端与三极管VT2的基极相连，双运算放大器LM358的6引脚分别与电阻R1的一端和双运算放大器LM358的2引脚相连，电阻R1的另一端分别与光敏电阻RT1和工作电压VDD相连，电阻R2的一端与双运算放大器LM358的6引脚相连，电阻R2的另一端连接在第一根连接线上；所述三极管VT1的集电极与继电器K1的一端相连，所述K1的另一端分别与电阻R1和工作电压VDD相连，所述电容C3的正极分别与电阻R1和继电器K1相连，所述三极管VT1的发射极与三极管VT2的发射极相连，三极管VT2的集电极与继电器K2的一端相连，继电器K2的另一端与光敏电阻RT4相连，电容C4的正极分别与继电器K2和光敏电阻RT4相连，电容C4的负极分别与继电器K2和三极管VT2的集电极相连；所述继电器K1上设置有触点1，所述继电器K2上设置有触点2，所述电机与继电器K3相连，所述继电器K3上设置有触点3。 | G05D3/12
2249 | CN107165765A | 超大型水力发电站 | 2017-05-21 | 撤回 | 陈永远 | 超大型水力发电站：流动的海水、江水、河水都能产生动能，把动能转化成机械能，机械能转化成电能，这样人类就有了洁净、低成本的电能使用了。其特征是：水轮机轴芯活动固定，水轮机位置不变，水轮机横卧在流动的水面上，朝水流方向，水轮机一半在水中，另一半在空中，水轮机的叶桨受水力的冲动下，推动水轮机旋转，水轮机旋转带动发电机发电，日夜生产电能。水力发电站在海上、江上前后左右排列几万平方公里，生产巨大电能供应全中国。水力发电站属清洁能源，再生能源，发电成本最低能源，即使今后1000年，中国人口达50亿人也满足供电量，中国能源问题、雾霾问题、气候变化问题将彻底解决，是中国目前电力能源及能源发展的唯一正确道路。 | 超大型水力发电站：水力发电站现有技术，大都在海边选择潮位差较大的地段，或者，选择大山峡谷，筑坝建库，积蓄上涨的水位，形成落差以势能推动水轮机及发电机组发电；现有技术缺点：筑堤坝建水库，工程巨大，投资大，产出极少，利用水力能量极少，发出电能极少，只能说水力可以发电，现有技术根本不能满足现代工业化大生产，和随着人们现代生活水平的提高对电能的需求量；我发明创造的动能超大型水力发电站，不筑堤坝，不建水库，根据自然流动的海水、江水、河水都能产生动能，把动能转化成机械能，机械能转化成电能，这样人类就有洁净、低成本的电能使用了；水力发电站属清洁能源，再生能源，发电成本最低能源，即使今后1000年，中国人口达50亿人也满足供电量，中国能源问题、雾霾问题、气候变化问题将彻底解决，是中国目前电力能源及能源发展的唯一正确道路；超大型水力发电站技术方案是：一、流动的海水、江水、河水都能产生动能→水轮机的叶桨受水力冲动下→推动水轮机旋转→增大动力矩→调速器调速→离合器离合→带动齿轮组升转速→带动发电机组按额定转速旋转→发电机发电→生产交流电→整流器整流生产直流电→直流电通过逆变器生产正规交流电→并电网；二、流动的海水、江水、河水都能产生动能→水轮机的叶桨受水力冲动下→推动水轮机旋转→增大动力矩→调速器调速→离合器离合→带动齿轮组升转速→带动发电机组按额定转速旋转→发电机发电→生产交流电→整流器整流生产直流电→直流电对储能蓄电瓶充电→直流电输出→通过逆变器生产正规交流电→并电网；三、流动的海水、江水、河水都能产生动能→水轮机的叶桨受水力冲动下→推动水轮机旋转→增大动力矩→调速器调速→离合器离合→带动齿轮组升转速→带动发电机组按额定转速旋转→发电机发电→生产正规交流电→并电网；上述应根据实际需要采用哪种发电方案，其特征是：超大型水力发电站由卧式水轮机、柱、支架、轴承座、轴承、牛油嘴、轴芯、发电平台、舱室、水轮机的轴芯、固定装置、水轮机的叶浆、水轮机的圆形材料、液压杆、液压缸、水轮机中心轴、轨道、横梁、“丿”形材料、水轮机轴芯齿轮、齿轮组、发电机组、发电机、齿轮、离合器、调速器、液压机、液压泵、电动机、液压管、活塞、手柄、阀门、开关、同步器、芯子、锚定装置、防风罩、太阳能光伏板、挂帘、轴芯齿轮、轴芯齿轮为内齿、轴芯齿轮为外齿、水力发电站、水力发电站调节系统、液压系统、空气压缩式系统、螺杆式系统、整流器、储能蓄电瓶、逆变器组成，其特征是：在流动的海水、江水、河水这些实际需要的水域，把柱、支架一头固定在海床、江床、河床里，另一头柱、支架露出水面或接近水面，然后用露出水面或接近水面的柱、支架支撑卧式水轮机轴芯活动固定，水轮机的轴芯露出水面或接近水面，水轮机的轴芯平行于水面，轴承座内套轴承，设置牛油嘴，利于以后轴芯加油润滑，水轮机位置不变，用柱、支架一头固定在海床、江床、河床里，另一头露出水面或接近水面，然后用露出水面或接近水面的柱、支架支撑发电平台，使发电平台位置不变，发电平台上方可盖舱室，同轴芯水轮机一台或一台以上，水轮机轴芯左右延伸，增加水轮机的数量及增加柱、支架、固定装置，水轮机自由转动，水轮机的叶浆、轴芯、轴芯齿轮一体，水轮机的圆形材料二片或二片以上，水轮机的圆形材料单层制造或者双层内部空心制造，水轮机的叶桨三片或三片以上，水轮机各叶桨用液压杆、液压缸等分连接在水轮机中心轴上，或者，水轮机各叶桨用液压杆、液压缸等分连接在水轮机的圆形材料上，水轮机各叶桨左右两边活动连接在水轮机的圆形材料凹凸轨道上，水轮机各叶桨沿凹凸轨道像闸门一样上下左右内外移动，水轮机各圆形材料和圆形材料之间应多处连接横梁，使水轮机整体强度加强，水轮机各叶桨采用单层或双层或多层材料制造，如水轮机各叶桨采用单层材料制造，这样水轮机各叶桨重量轻，便于液压机对各叶桨上下左右内外移动时方便做功，水轮机的叶桨顶端连接“丿”形材料，水轮机的叶桨左右两侧为纵向平面扇形材料，水轮机的叶桨三面受水力成斗形获得能量最大，水轮机的半径大于当地水域的水位差，水轮机各组叶桨应与水轮机圆心点连接角度错开，这样利于水轮机的叶桨受水力推动下匀速旋转利于发电，水轮机各组叶桨随水轮机直径增大各组叶桨片数增多，随水轮机直径减小各组叶桨片数减少，水轮机横卧在流动的水面上，水轮机一部分在水中，另一部分在空中，水轮机的叶桨朝水流方向，水轮机的叶桨与水流方向垂直，这样水轮机受力最大，获得的能量最大，水轮机水中的叶桨在流动的水力的冲动下，推动水轮机旋转，水轮机轴芯齿轮旋转带动发电平台上齿轮组、发电机组旋转，发电机工作发电，日夜产生电能，或者，水轮机轴芯与发电机组轴芯同轴芯连接，水轮机轴芯旋转带动齿轮组、发电机组轴芯旋转，发电机工作发电，日夜产生电能；或者，水轮机的轴芯齿轮可安装在圆形材料上，这样水轮机的轴芯齿轮所占空间位置小，节约材料，水轮机的轴芯齿轮旋转带动发电平台轴芯齿轮旋转，发电平台轴芯齿轮旋转带动齿轮组、发电机组旋转发电，日夜生产电能；水力发电站布置在单向流向水域发电时日夜不停生产电能，水力发电站布置在海上为正反流向潮流发电时，发电机组可设多台，涨潮水轮机正旋转，用A齿轮组、发电机组发电，落潮水轮机反旋转，用B齿轮组、发电机组发电，水力发电站发电机组A台、B台，轴芯与齿轮之间、轴芯与轴芯之间安装离合器，这样水力发电站发电机A台、B台轮换使用，这样水力发电站在涨潮、落潮水轮机正旋转、反旋转都可发电；或者，水力发电站布置在正反流向水域发电时，水轮机的轴芯齿轮可同时安装A、B套轴芯齿轮在圆形材料上，A套水轮机的轴芯齿轮为内齿，与齿轮齿合时以同向旋转，B套水轮机的轴芯齿轮为外齿，与齿轮齿合时以反向旋转，可水轮机轴芯齿轮内齿与外齿多套安装在水轮机的圆形材料上，带动多台发电机组发电，日夜生产电能；上述根据实际情况确定；轴芯与齿轮之间、轴芯与轴芯之间安装离合器，这样利于齿轮组、发电机组故障或维修时紧急停止转动；当调速器接收到测量到水轮机转速太快或者太慢需要调速信号时，当调速器接收到测量到发电机输出的电源，及电网二次需要调速、调频、调相、调压、调负荷的信号时，调速器对接收到信号数据经过综合处理后，调速器指令控制液压机的液压泵的电动机工作，输入、输出液压液体及停止，液压机通过液压管将液压液体输入输出到水轮机各叶桨液压缸内，液压缸内活塞在液压液体压力作用下移动，活塞连接液压杆，液压杆连接水轮机各叶桨做功，或者，液压机的液压泵的电动机工作，调速器指令控制液压机液压管电阀门或机械阀门或液压阀门，阀门控制输入输出液压液体及停止，液压液体通过液压管输入输出到水轮机各叶桨液压缸内，液压缸内活塞在液压液体压力作用下移动，活塞连接液压杆，液压杆连接水轮机各叶桨做功，当液压杆伸出时，连接液压杆的叶桨同时伸出，水轮机的叶桨在水中受水力面积增大，水轮机转速加快，力矩增大，使水轮机所产生的动力矩与发电机反抗的阻力矩达到新的平衡，从而使发电机始终保持额定转速，相反，当液压杆缩回，连接液压杆的叶桨同时缩回，水轮机的叶桨在水中受水力面积减少，水轮机转速减慢，力矩减少，使水轮机所产生的动力矩负荷与发电机需要的阻力矩负荷达到新的平衡，从而使发电机始终保持额定转速，发电机转速必须按规定执行，转速太快或者太慢，产生电能频率、电压不符合国家标准，不准在国家电网上并网，否则，给国家电网带来严重危害，水力发电站通过调速器，调速、调频、调相、调压、调负荷产生优质电能并电网；调速器设置二档：自动档与手动档，调速器自动档功能：调速器自动档与发电机输出的电源相连，服从电网指令，水力发电站通过调速、调频、调相、调压、调负荷产生优质电能并电网；调速器手动档功能：当水轮机、发电站需要定期检修保养及抗大风浪时，调速器转向手动档，按操作手柄，控制液压机的液压泵的电动机的开关，或者，液压机的液压泵的电动机工作，控制液压机的液压管阀门的开关，将水轮机各组叶桨收回，靠近水轮机中心轴，使水轮机各组叶桨离开流动水中，水轮机停止不动，待水轮机、发电站检查保养及抗大风浪完成后，再按操作手柄，控制液压机的液压泵的电动机的开关或液压机的液压管阀门的开关，使水轮机各叶桨进入流动水中受水力，水轮机按规定转速旋转，通过同步器调节其转速，使其与电网同步，调速器从手动档转向自动档，然后并电网，发电站正常发电；为防止水轮机的旋转受当地水域风力的干扰，影响调速器对水轮机转速的控制，以免产生劣质电能并电网，水轮机应设置防风罩，防风罩半圆柱形造形，或者，防风罩根据需要可特需造形，横卧盖在水轮机的上方，防风罩底部悬挂挂帘，使防风罩更加密闭，防风罩的重力用柱、支架支撑，柱、支架固定在海底、江底、河底里，防风罩位置不变，水轮机自由转动，这样水轮机的叶桨露出水面，不会受到水力发电站当地水域的顺风、逆风、歪风、快风、慢风、阵风、有风、无风的影响，使水力发电站生产优质电能并电网；或者，当流向风向相反时，防风罩通过液压机、液压管、液压缸、液压杆、液压转动机构、电动机、轨道、芯子、绞链，使防风罩分组分片局部或全部打开，这样水轮机的叶浆在水中时受水力冲动，水轮机的叶浆在空中时受风力吹动，这样水轮机的叶浆同时风力、水力上下联动，使水力发电站获得更多能量，提高经济效益；或者，当流向风向同向时，防风罩通过液压机、液压管、液压缸、液压杆、液压转动机构、电动机、轨道、芯子、绞链，使防风罩分组分片局部或全部关闭，这样水轮机的叶浆在水中时受水力冲动，水轮机的叶浆在空中时不受顶风风力阻碍吹动，使水力发电站获得更多能量，提高经济效益；或者，当水力减弱时或没有时，风力增强时，水轮机的叶浆通过调速器手动档，将水轮机各组叶桨收回，靠近水轮机中心轴，使水轮机各组叶桨离开流动水中，防风罩通过液压机、液压管、液压缸、液压杆、液压转动机构、电动机、轨道、芯子、绞链，使防风罩分组分片一部分打开一部分关闭，使水轮机叶浆一部分受风力一部分不受风力，使水轮机的叶浆受风力吹动下，推动水轮机旋转，其发电方法同上相同或相似，水力发电站变成风力发电站，提高经济效益；在现有防风罩上安装太阳能光伏板发电，这样提高发电量，提高经济效益；上述根据实际情况确定；为防止水轮机意外转动影响运输、检修及抗风浪时的安全，水轮机与发电平台之间应安装锚定装置，或水轮机与柱、支架之间应安装锚定装置，这样水轮机暂时锚定不会转动影响安全，锚定装置用链环、卸扣连接，或者，锚定装置用插销原理固定，或者，锚定装置用液压机、液压缸、液压杆插销原理固定，锚定装置以简便实用为主；上述水力发电站在同一发电平台前后延伸，可设多套水力发电站，其发电原理及结构同以上相同，这样提高发电量，提高经济效益；上述水力发电站在同一发电平台左右布置水轮机及发电机组，其发电原理及结构同以上相同，这样提高发电量，提高经济效益；上述根据实际情况确定；本发明在海底、江底、河底不平整或浅滩的水域，通过人工整理开挖水槽，根据水流自然规律，水流自然汇入水槽，并且水流流速加快、流量加大的特性，可将水槽左右两侧浅滩堆石头，使水流汇入水槽，并且水流流速加快、流量加大的特性，使水力发电站布置在水槽中；本案可水轮机同一片叶桨分二片或二片以上，各分片叶桨之间活动连接，然后同一片叶桨分二片或二片以上重叠式沿轨道上下左右内外伸缩移动，其发电方法原理相同；本案可水轮机同一片叶桨分二片或二片以上，各分片叶桨之间绞链活动连接，然后同一片叶桨分二片或二片以上折叠式沿轨道上下左右内外伸缩移动，其发电方法原理相同；本案可水轮机同一片叶桨分多片，各分片叶桨之间绞链活动连接，液压缸、液压杆改为液压转动机构，液压转动机构旋转带动叶桨转轮旋转，然后同一片叶桨分多片叶桨像卷门一样沿轨道上下左右内外伸缩移动，其发电方法原理相同；本案发明可水轮机的叶桨分几片，每分片叶桨连接桨杆活动固定在中心轴上，水轮机的中心轴支撑每分片叶桨的重力，水轮机中心轴内或轴外安装液压转动机构，液压转动机构齿轮带动每桨杆齿轮90°转动做功，桨杆90°来回转动，各分叶桨受水力面积增大或减少，桨杆转动90°前端、未端设置停止档，桨杆转到前端、未端时受停止档作用下自动停止转动，各分叶桨液压转动机构动作一致，当各分片叶桨与水流垂直时，水轮机的叶桨受水力面积最大，水轮机转速最快，当各分片叶桨与水流平行时，水轮机的叶桨受水力面积最小，水轮机转速最慢或停止，各分片叶桨液压转动机构服从调速器指令，水轮机按额定转速执行，水力发电站生产优质电能并电网，其发电方法原理同上相同或相似；本案发明可水轮机同一叶桨分二片像对门相似，二片叶桨用绞链活动固定在水轮机左右圆形材料上，每分片叶桨绞链二只或二只以上，绞链支撑每分片叶桨的重力，液压缸、液压杆安装在水轮机左右圆形材料上，液压杆横向伸缩对水轮机的叶桨像对门相似开合做功，水轮机每片叶桨开合，水轮机叶桨受水力面积减少或增大，叶桨合时水轮机叶桨受水力面积最大，水轮机转速最快，叶桨开时水轮机叶桨受水力面积为零，水轮机转速最慢或停止，水轮机每片叶桨液压杆伸缩动作一致，调速器控制液压缸、液压杆做功，水轮机按额定转速旋转，其发电方法原理同上相同或相似；本案可水轮机的圆形材料与水轮机的圆形材料之间按等分多处里外连接二根横梁，然后按规定在里外二条横梁上设置轨道，水轮机同一叶桨分二片或二片以上重叠式安装在二条横梁轨道之间，二条轨道横梁支撑叶桨整片重力，各分片叶桨活动连接，液压缸、液压杆安装在水轮机圆形材料上，液压杆横向连接叶桨的边缘，液压杆对水轮机的叶桨重叠式沿轨道横向左右移动做功，可液压缸、液压杆安装在水轮机左右圆形材料上，液压杆横向连接叶桨的边缘，液压杆对水轮机的叶桨重叠式沿轨道似对开两扇移动门相似横向左右移动做功，液压缸、液压杆服从调速器指令做功，液压杆伸出长度最大，水轮机的叶桨受水力面积最大，水轮机转速最快，液压杆横向长度缩回为零，水轮机的叶桨受水力面积为零，水轮机转速最慢或停止，水轮机每片叶桨液压杆伸缩动作一致，水轮机按额定转速旋转，其发电方法原理同上相同或相似；本发明可水轮机圆形材料与水轮机圆形材料之间按等分多处里外连接二根横梁，按规定在里外二条横梁上设置轨道，水轮机同一叶桨分二片或二片以上折叠式安装在二条横梁轨道之间，二条轨道横梁支撑叶桨整片重力，各分片叶桨活动连接，液压缸、液压杆安装在水轮机的圆形材料上，液压杆横向连接叶桨的边缘，液压杆对水轮机的叶桨折叠式沿轨道横向左右移动做功，可液压缸、液压杆安装在水轮机左右圆形材料上，液压杆横向连接叶桨的边缘，液压杆对水轮机的叶桨折叠式沿轨道似对开两扇移动门相似横向左右移动做功，液压缸、液压杆服从调速器指令做功，液压杆伸出长度最大，水轮机的叶桨受水力面积最大，水轮机转速最快，液压杆横向长度缩回为零，水轮机的叶桨受水力面积为零，水轮机转速最慢或停止，水轮机每片叶桨液压杆伸缩动作一致，水轮机按额定转速旋转，其发电方法原理同上相同或相似；本发明可水轮机的圆形材料与水轮机的圆形材料之间按等分多处里外连接横梁，按规定在里外二条横梁上设置轨道，水轮机同一叶桨分多片叶桨像卷门相似安装在二条横梁轨道之间，二条轨道横梁支撑叶桨整片的重力，液压转动机构安装在水轮机圆形材料上，液压转动机构服从调速器指令做功，液压转动机构对叶桨转轮带动，液压转动机构对水轮机叶桨像卷门相似沿轨道横向左右移动做功，可液压转动机构对水轮机叶桨像卷门相似对开两扇门沿轨道横向左右移动做功，水轮机的叶桨横向伸出长度最大，水轮机的叶桨受水力面积最大，水轮机转速最快，水轮机的叶桨长度横向缩回为零，水轮机的叶桨受水力面积为零，水轮机转速最慢或停止，水轮机每片叶桨液压转动机构转动动作一致，水轮机按额定转速旋转，其发电方法原理同上相同或相似；本发明可水轮机各叶桨以叶浆左右芯子为支点，芯子支撑叶浆整片的重力及受水力，水轮机各叶桨圆弧形或不圆弧形制造，水轮机各叶桨在液压机液压杆的作用下，水轮机各叶桨以叶浆左右芯子为支点上下转动，水轮机各叶桨伸出，水轮机各叶桨受水力面积增大，水轮机转速加快，水轮机各叶桨缩回，水轮机各叶桨受水力面积减小，水轮机转速减慢，水轮机各叶桨缩回，整体变成圆柱形横卧在水面上，水轮机各叶桨没有受水力，水轮机停止不会转动，其发电方法原理同上相同或相似；本发明可液压机改为空压机，液压管改为空气管，阀门改为气阀，液压缸改为气缸，液压杆改为气缸杆，液压转动机构改为气动转动机构，液压液体改用气体，调速器控制空气压缩式系统做功，使水轮机按额定转速旋转，其发电方法原理同上相同或相似；本发明可液压机改为电动机，液压管改为水密电缆，液压缸改为齿轮，液压杆改为螺杆，调速器控制螺杆式系统做功，水轮机按额定转速旋转，其发电方法原理同上相同或相似；本发明水力发电站用于直流电供电时，可将水力发电站调节系统去掉不要，及液压系统去掉不要，及空气压缩式系统去掉不要，及螺杆式系统去掉不要，水轮机的叶桨固定在圆形材料上或中心轴上，或者，水力发电站调节系统部分保留，及液压系统保留，及空气压缩式系统保留，及螺杆式系统保留，根据水力发电站具体情况确定，水力发电站通过直流发电机或者交流发电机再经过整流器整流生产直流电，直流电通过逆变器生产正规交流电并电网，或者，水力发电站通过直流发电机或者交流发电机再经过整流器整流生产直流电，直流电对储能蓄电瓶充电，直流电输出，通过逆变器生产正规交流电并电网，其发电技术方法同上相同或相似；水力发电站在实际使用过程中，根据实际情况其细节可变化；这就是水力发电站发电的工作原理及技术方法；发电机发电获取能量的过程就是克服磁阻力力矩的过程，即阻力矩，水轮机受水力冲动下旋转，即动力矩，动力矩与阻力矩的大小关系就是简称发电机能量转换的大小关系，两者的关系是平衡的，即动力矩＝阻力矩，动力矩越大，相对应产生的电能越大，今后社会生产力的提高，及人们生活水平的提高，人们对电能需求进一步提高，只要增加动力矩，也就是增加水轮机的半径，水轮机的中心轴离开水面向空中提高，即增加力臂，力×力臂＝力矩，只要制造大直径的水轮机及制造相对应的大功率发电机，就能解决电能问题；本发明所称全部“圆形材料”、“扇形材料”的形状根据需要都可以变化，“圆形材料”、“扇形材料”根据需要可以不用；超大型水力发电站的发明是为了解决实际问题，促进社会生产力的提高，为投资者提供高额回报；本发明在实际使用过程中，要根据实际水域不同情况，采用不同发电技术方法，根据需要各种发电技术方法可交叉使用，以及各种技术方法可交叉、调换、增加、减少使用；本发明所有名称可能与实际有差异，应该根据实际名称；本发明所用的材料根据实际需要都可变化；本发明所有的数字、数量根据实际需要都可变化；本发明所有的形状根据实际需要都可变化；本发明所有的部件根据实际需要都可变化；本发明附图的图形根据实际需要都可变化；本发明水力发电站可单独使用发电，可左右延长排列发电，可前后排列发电，可前后左右组合集成方阵排列发电，水力发电站与水力发电站前后左右布置的位置应互相差开，这样获得更多的能量，可根据实际情况阵形可无穷无尽的变化；总输电间可设在水面上可设在陆地上，本发明适合国家级几千平方公里、几万平方公里超大型发电站，统一发电，统一管理，统一输电供应十几个省、供应全中国，可几千平方公里、几万平方公里的超大型潮流发电站与大江水流动的动能大型发电站并网向全国供电，可适合海上中型，小型潮流发电站，可适合大江大河水流动的动能大型发电站，可适合大江大河中型发电站，或者，小江、小河小型发电站。 | F03B13/00
2250 | CN107165767A | 双转子水力发电机 | 2017-07-19 | 撤回 | 黎本佳 | 发明一种双转子水力发电机，包括机架、水车筒、水车叶、发电机、齿轮箱、助转箱；齿轮箱由旋转箱、内齿轮箱、带动齿组成，内齿轮箱装有变向齿、变向轴、中心齿、中心轴，齿轮箱、发电机、助转箱连成整体装在水车筒内成为一台内、外旋转的双转子水力发电机；本发电机装在水流动的地方发电，水流动推动水车筒旋转，水车筒带动齿轮箱的旋转箱、发电机外转子和助转箱旋转，也带动内齿轮箱的变向齿、变向轴旋转，变向齿旋转带动中心齿与中心轴旋转，中心轴的旋转与旋转箱旋转方向相反，中心轴带动发电机的内转子轴旋转。本发明是利用海流、河流等水流发电，能成群开发，无需筑坝，对生态环境无影响，具有成本低，使用方便的优点。 | 一种双转子水力发电机，包括机架(1)、水车筒(2)、在水车筒(2)外的水车叶(7)和各水车叶之间的互拉圈(8)、发电机(4)等；其特征在于还包括齿轮箱(3)，助转箱(5)；所述的助转箱(5)有助转箱轴(34)，助转箱(5)与发电机(4)连接的一边有凸出套板，使助转箱(5)能与发电机(4)套接；齿轮箱(3)由旋转箱和装在旋转箱内的内齿轮箱(9)、带动齿(10)组成，旋转箱为圆桶形，左边伸出有齿轮箱外轴承管(14)，右边有齿轮箱侧箱板(11)和齿轮箱助接箱(16)，齿轮箱侧箱板(11)中心有能装齿轮箱内轴承(12)与齿轮箱内密封圈(17)的凸出圈，齿轮箱助接箱(16)有与发电机(4)配合套接的凸套板，齿轮箱助接箱(16)连接发电机(4)的外转子；发电机内转子轴(32)由单边伸出，在发电机内转子轴(32)的轴头装有发电机内转子轴接头(31)，发电机内转子轴接头(31)与内齿轮箱(9)的中心轴接头(30)对接，发电机(4)是圆柱型无脚，在发电机(4)外围两边有助套接的凹凸坑，使发电机(4)与齿轮箱(3)、助转箱(5)的连接是相互插入对方套紧成整体，并装在水车筒(2)内；所述的内齿轮箱(9)箱体内装有中心轴(28)和变向轴(22)，在中心轴(28)轴上装有中心齿(27)，在中心轴(28)左端装有中心轴内轴承(26)，右端装有中心轴外轴承(19)与中心轴接头(30)，中心轴接头(30)与发电机内转子轴接头(31)配合对接的，在变向轴(22)轴上装有变向齿(21)，在变向轴(22)两边轴头装有变向轴轴承(24)，在内齿轮箱(9)的箱体一边有伸出的箱体轴(29)，另一边有伸出的内齿轮箱轴承管(18)，在箱体轴(29)处安装有齿轮箱外轴承(13)和齿轮箱外密封圈(15)，箱体轴(29)的轴头伸出齿轮箱(3)的旋转箱外，固定在机架(1)的座码(6)上，使内齿轮箱(9)的箱体不能旋转；在内齿轮箱轴承管(18)处的管内装有中心轴外轴承(19)，中心轴外轴承(19)与中心轴内轴承(26)配合，使中心轴(28)在内齿轮箱(9)箱体内旋转；在内齿轮箱轴承管(18)处的管外装有齿轮箱内轴承(12)，齿轮箱内轴承(12)与安装在箱体轴(29)的齿轮箱外轴承(13)配合，使齿轮箱(3)的旋转箱在内齿轮箱(9)的箱体外旋转。 | F03B13/00
2251 | CN107165773A | 波浪能发电设备及供电系统 | 2017-07-21 | 驳回 | 华北电力大学(保定) | 本发明涉及一种波浪能发电设备及供电系统。所述波浪能发电设备，其包括能量收集装置、能量传递装置和发电装置；能量收集装置包括浮子、连杆、活塞和放置活塞的缸体，连杆的一端连接浮子，连杆的另一端与活塞相连接，并且活塞上设置有止回阀；能量传递装置包括输水管道，输水管道用于连接缸体和发电装置，并且输水管道上设置有止回阀；发电装置包括发电机舱以及放置于发电机舱中的水轮发电机。 | 一种波浪能发电设备，其特征在于，波浪能发电设备包括能量收集装置、能量传递装置和发电装置；所述能量收集装置包括浮子、连杆、活塞和放置活塞的缸体，所述连杆的一端连接所述浮子，所述连杆的另一端与活塞相连接，并且活塞上设置有止回阀；所述能量传递装置包括输水管道，所述输水管道用于连接所述缸体和发电装置，并且所述输水管道上设置有止回阀；所述发电装置包括发电机舱以及放置于所述发电机舱中的水轮发电机。 | F03B13/18
2252 | TWM528365U | 水力发电装置 | 2016-01-11 | 未缴年费 | 黄国彰 | 一种水力发电装置，适用於设置在一水域，该水域包含沿一个流动方向流动的流体，该水力发电装置包含一个坝堤单元、一个驱动单元，及一个能被驱动单元带动而产生电能的发电单元该坝堤单元将水域区隔出彼此间隔的高水位区域及低水位区域，定义一条横跨流动方向的轴线，该驱动单元包括一个沿轴线延伸的轴杆，及一个绕着轴杆螺旋延伸的叶片，该叶片具有一个位於轴杆下方并可受到流体推动而带动轴杆转动的下叶侧本新型是利用流体的流速、水位的高低差以及叶片螺旋延伸的设计，能让驱动单元不间断地受到流体推动来产生电能，相当环保且低污染 | 一种水力发电装置，适用於设置在一水域，该水域包含沿一个流动方向流动的流体，该水力发电装置包含： 一个坝堤单元，包括一个将该水域区隔出彼此间隔的一个高水位区域及一个低水位区域的坝体，及一个设置於该坝体且连通该高水位区域与该低水位区域的通口，该通口可供流体沿该流动方向从该高水位区域流入该低水位区域； 一个驱动单元，定义一条横跨该流动方向的轴线，该驱动单元包括一个可绕该轴线转动地位於该通口内的轴杆，及至少一个连接该轴杆且绕着该轴杆螺旋延伸的叶片，该叶片具有一个位於该轴杆上方的上叶侧，及一个位於该轴杆下方的下叶侧，该下叶侧可受到流体推动而带动该轴杆转动；及 一个发电单元，能被该驱动单元带动而产生电能。 | F03B13/12
2253 | AR105180A1 | 履带picousina的水力发电 | 2016-06-28 | 申请终止 | Lembo Ricardo Roberto | 一种小型漂浮式水利赖氨酸picousina及其相对应的范围，其安装固定在轮辋水流通过的绳，方便维修。该picousina利用动能携带的水的质量流自由表面附近，它可以是江河，体积小，深度差流，从而构成picousinas比传统水时显著性差异。该装置具有picousina履带由数个叶片(1)，其功能是代替传统涡轮机组的运行semisubmerged流内，自由表面附近和行为，以捕获携带的表面的一部分动能静脉流；所述支撑链轮2之间形成的轨道，所述叶片(2)。所述叶片由水流驱动的下游，由此产生的运动使链轮转动，其传输到滑轮系统，所述的旋转速度乘以交流发电机，交流发电机其发送至所述边缘的电输出端作为能量源 | REIVINDICA CI? N Having described and determined the nature and scope of the present invention and the manner in which it is to be carried out, it is stated that what is claimed as an invention and exclusive property, is : 1) A floating hydroelectric picousin as shown in Figure 1 characterized by having a caterpillar with several blades (1) each consisting of a pair of surfaces that can be flat or concave when viewed from the face facing the current of water; The track caterpillar (1) is held on a pair of gear wheels (2), as shown in Figure 1 and Figure 2, while in Figure 3 the way in which the blades (1) can be appreciated gear with the teeth of the wheels (2), which coincide in position with the free space that remains between each pair of blades (1); between both surfaces of each blade (1) there is a part in solidarity with them whose ends are of different size and shape, as can be seen in Figure 4, complementing each other in such a way that the smallest of those corresponding to a second blade (1) can be inserted at the larger end of the first one thus constituting a bayonet type joint, as suggested in Figure 5; the smaller end has a prismatic shape with a square section and rounded edges; in its middle part the section is cylindrical, being inscribed within the square section and generating a cylinder of a height approximately equal to one third of that of the total prism, as shown in Figure 4; the larger end has the shape of a circular ring whose hole has a square section in its middle part; said square section corresponds to the square bases of the small end, except that it is rotated at an angle of 45 ? with respect thereto; this angle allows the insertion in a non-adjustable way and prior rotation of 45 ?, of the smaller end of a second blade (1); there is an amplitude for the relative angular movement between both blades (1) small enough so that spontaneous disarmament of the union does not occur, constituting it in a bayonet type lock whenever both blades (1) are aligned or well rotated at an angle of less than 45 ?; the outer lateral surface of the circular ring-shaped end of each blade (1) has a peripheral groove in its middle part whose edges flank the teeth of the sprockets (2), as seen in Figure 3; one of the sprockets (2) is coupled to a speed multiplier train composed of at least two pairs of pulleys (3) and (4), as shown in Figure 1 and Figure 2, and the last of the which is mechanically coupled to an electric generator or alternator (5) that is schematically represented in Figure 1 and is installed out of the water at the top of the equipment; said alternator (5) is connected through a cable (6) to an electronic unit installed on the bank of the channel, which is not shown in the figures, and whose purpose is to properly process the electrical energy received in order to convert it in a source of direct voltage and another of alternating voltage; there are also at least two floats (7) that establish a waterline that passes near the center of the sprockets (2); closing the path of the blades by its lower part and within the water channel there is a channel that constitutes a collector (8) and whose cross section is progressively narrowed in the direction of circulation of the water stream; the various components listed are installed in a skeleton or rack (9). | F03B1/02
2254 | EP2757249A2 | 波浪发电装置和及其控制方法， | 2014-01-16 | 撤回 | Mitsui Engineering & Shipbuilding Co., Ltd. | 一种波浪发电装置，消除了添加调节机构，涉及质量的变化或形状浮子和外部传感器等的波表，可提高发电效率同步垂直移动的浮子与所有波周期，同时制造成本的波发电装置抑制，且提供及其控制方法。一种具有波浪发电装置控制器，控制发电机的转矩，所述控制器具有配置在浮子的位移和速度估计从数据的转数或转速的发电机，一个波周期从位移和速度估计，和位移系数相对应的波周期确定从预先存储的数据表，配置中，计算出的产品的位移系数和位移被传递作为转矩指令发电机以控制发电机的转矩。 | A wave power generation device comprising : a body; a float configured to move vertically along the body; a transmission mechanism configured to convert the vertical movement of the float to a rotary movement; anda power generator connected to the transmission mechanism, whereinthe wave power generation device has a controller configured to control a torque of the power generator; andthe controller has : either one of a configuration in which a displacement z and a speed z' of the float are estimated from data of a rotation number or a rotation speed of the power generator, a wave period is estimated from the displacement z and the speed z', and a displacement coefficient A corresponding to the wave period is determined from a data table stored in advance or a configuration in which the displacement z and the speed z' of the float are obtained from an acceleration sensor installed in the float, the wave period is estimated from the displacement z and the speed z', and the displacement coefficient A corresponding to the wave period is determined from the data table; anda configuration in which a product calculated from the displacement coefficient A and the displacement z is transmitted as a torque command Tq1 to the power generator so as to control a torque of the power generator. | F03B13/18
2255 | CN107152373A | 虹吸式水力发电系统 | 2017-05-17 | 驳回 | 解秀忠 | 本发明虹吸式水力发电系统，涉及一种适用于水坝的虹吸发电系统。虹吸水管分为连通进水、最高、出水三段，进水段和进水口有单向水阀，出水段的出水口设有阀门和单向水阀，最高位置段壁上方设置连通的注水排气管才能将虹吸水管中的空气排出，注水排气管设置阀门；虹吸水管设有叶轮，叶轮的转动轴与虹吸水管外的发电机连接，进水管段连通一个水泵注水管设有阀门。优点：只要有一定落差的水坝，并适合安装虹吸式水力发电系统，安装后把虹吸水管内注满水空气也同时排完，就能使虹吸式水力发电系统正常发电工作。可根据水位落差所产生的水流力设计安装单台或多台水力发电机组。可充分，讲水能转化为电难能。 | 虹吸式水力发电系统，包括虹吸水管(1)，其特征在于：虹吸水管(1)依次分为相通的进水管段(4)，最高位置水管段(5)和出水管段(6)进水管段(4)的进水口设有单向阀门(8)和滤网(7)，出水管段的出水口设有单向阀门(17)和阀门(16)虹吸水管(1)中设有水轮(3)，水轮(3)的传动轴与发电机(2)连接，进水管段(4)处设有连通的注水管(10)阀门(9)，注水管(10)连接水泵(11)，水泵(11)与吸水管(12)连接，最高位置水管段(5)的最高点位壁上方连通注水排气管(18)，注水排气管(18)设有阀门(13)注水排气管(18)顶端与水箱(14)连通，虹吸水管(1)中设有流量调节阀门(15)。 | F03B13/08
2256 | CN206490603U | 一种波浪压电发电装置及系统 | 2017-03-09 | 未缴年费 | 欧阳嘉艺 | 本实用新型提供一种波浪压电发电装置及系统，该装置包括由导向柱及多个固定柱和横向柱组成的框架结构。在所述横向柱的上、下表面分别设置有压电片，在所述导向柱上套设有圆环，所述导向柱的一端套设于套筒中、另一端与半球体状的浮体连接。所述圆环随着所述导向柱的运动而击打所述压电片，以使所述压电片产生电流。本实用新型提供的波浪压电发电装置整体结构框架简单，制作容易且成本较低。利用所述导向柱与所述套筒之间的摩擦力作为缓冲阻力，使装置能适应较小的波浪。并且，采用半球体状的浮体，能够增大浮体对于波浪动能的捕获，提高了波浪压电发电装置的采能效果。 | 一种波浪压电发电装置，其特征在于，包括固定柱、导向柱、横向柱、顶板、底板、套筒、浮体、压电片以及圆环；所述固定柱为多个，多个所述固定柱相互呈平行设置，形成一多边形框架，所述固定柱的一端与所述顶板连接、另一端与所述底板连接，所述顶板和所述底板呈平行设置；所述套筒设置在所述顶板靠近所述固定柱的一面，所述套筒位于所述多边形框架内；所述浮体为半球体，所述浮体包括一平面以及一弧形面，所述导向柱的第一端设置于所述浮体的平面，所述导向柱的第二端套设于所述套筒内，与所述套筒之间存在阻尼力，所述导向柱随所述浮体的振动而在所述套筒内作往复运动；所述横向柱为多个，多个所述横向柱的一端与所述固定柱连接、另一端靠近所述导向柱，所述横向柱分别与所述固定柱和所述导向柱呈垂直设置；所述压电片为多个，多个所述压电片均设置在所述横向柱的靠近所述导向柱的一端的端部，且多个所述压电片分别设置在所述横向柱的朝向所述顶板的第一侧面以及朝向所述底板的第二侧面；所述圆环套设于所述导向柱上，且位于沿所述导向柱的轴线方向上相邻两个所述横向柱之间，以随所述导向柱的往复运动而击打所述压电片以使所述压电片产生电流。 | H02N2/18
2257 | CN107143457A | 可加倍增大水力发电机发电量的技术措施 | 2016-03-01 | 撤回 | 朱定飞 | 发明的《可加倍增大水力发电机发电量的技术措施》，运用这种增大压强的水力发电设施的技术，可在已经建设好的所有水力发电厂，按照这一发明设计制作技术，进行技术改造，就可安装多台能多倍增大发电量的发电机组发电；还可为万千个新修建的水电站，减少巨量人物力投资而可增加巨大发电量，取得事半功倍的额外的巨大收效；则在全国(和全世界多国)已经建设好和新建水力发电厂，按这种设计，进行技术改造，安装这种增大压强的水力发电设施设计的技术，则将可以取得比现在所有水力发电多数倍的电力，为我国和人类减少运矿物能源燃烧发电、污染环境带来巨大希望。 | 发明了利用水力发电机的进水管道流量大和出水管口减小，以增大出水管口水力压强的原理，设计出可加倍增大发电量的技术措施。 | F03B13/00
2258 | CN107143460A | 调质阻尼控制的半潜式平台型波浪能发电装置 | 2017-07-01 | 驳回 | 上海交通大学 | 一种海洋波浪能发电技术领域的调质阻尼控制的半潜式平台型波浪能发电装置，包括：半潜式平台、调制阻尼控制器、浮筏、系泊机构、液压缸、液压马达和发电机，其中：半潜式平台通过系泊机构与海床相连，半潜式平台顶部固定有液压缸，半潜式平台底部设有浮筏以及对称设置的调制阻尼控制器，液压缸的活塞杆端穿过半潜式平台与浮筏相连，浮筏带动活塞在液压缸内上下滑动，液压缸与液压马达相连，液压马达与发电机轴连接。本发明可大幅降低波浪能发电装置在海浪作用下非垂荡方向的运动，因而可大幅降低发电设备发生故障损毁的风险，大大降低设备更换或维修保养的费用。 | 一种调质阻尼控制的半潜式平台型波浪能发电装置，其特征在于，包括：半潜式平台、调制阻尼控制器、浮筏、系泊机构、液压缸、液压马达和发电机，其中：半潜式平台通过系泊机构与海床相连，半潜式平台顶部固定有液压缸，半潜式平台底部设有浮筏以及对称设置的调制阻尼控制器，液压缸的活塞杆端穿过半潜式平台与浮筏相连，浮筏带动活塞在液压缸内上下滑动，液压缸与液压马达相连，液压马达与发电机轴连接；所述的半潜式平台包括：半潜式平台甲板、平台立柱和平台底浮箱，其中：半潜式平台甲板底部两侧对称设有平台立柱，平台立柱底部连接有平台底浮箱，平台底浮箱通过系泊机构与海床相连，平台底浮箱内设有调制阻尼控制器，半潜式平台甲板顶部与液压缸缸体相连，液压缸内活塞杆穿过半潜式平台甲板与设置在半潜式平台甲板底部的浮筏相连。 | F03B13/18
2259 | CN206477946U | 微型水力发电装置 | 2016-12-28 | 未缴年费 | 广州市技师学院 | 本实用新型涉及一种微型水力发电装置，包括水轮发电机组和整流电路；所述水轮发电机组包括水轮机、以及与所述水轮机传动连接的发电机；所述水轮机固定于管道上，所述水轮机的叶轮设于管道内，用于将所述管道内水流的能量转换为机械能以驱动所述发电机产生交流电；所述发电机与所述整流电路连接，以输出直流电。本实用新型可以将管道中的水利用起来进行发电，以充分利用管道内的水资源。 | 一种微型水力发电装置，其特征在于，包括：水轮发电机组和整流电路；所述水轮发电机组包括水轮机、以及与所述水轮机传动连接的发电机；所述水轮机固定于管道上，所述水轮机的叶轮设于管道内，用于将所述管道内水流的能量转换为机械能以驱动所述发电机产生交流电；所述发电机与所述整流电路连接，以输出直流电。 | F03B13/00
2260 | CN206477950U | 基于双浮体机械式波浪能发电装置 | 2016-12-29 | 未缴年费 | 常熟市双灵船舶设备有限公司 | 本实用新型公开了一种基于双浮体机械式波浪能发电装置，包括鸭体和设置于鸭体两侧用于支撑鸭体转轴的浮体，所述鸭体转轴设有凸轮，所述凸轮驱动垂直齿条上下运动，所述垂直齿条的两侧分别驱动超越离合器、啮合齿轮对、飞轮和皮带传动轮，最后驱动第一发电机转子转动；所述鸭体转轴的两端分别设有锥形齿轮传动组，所述锥形齿轮传动组包括与转轴连接的第一锥形齿轮、与第一锥形齿轮啮合的第二锥形齿轮、与第二锥形齿轮同轴的第三锥形齿轮以及与第三锥形齿轮啮合的第四锥形齿轮，所述第四锥形齿轮通过传动结构驱动第二发电机转子转动。该波浪能发电装置通过双浮体配合点头鸭结构能很好的吸收垂荡波浪能的同时吸收纵荡和横荡波浪能，提高了波浪能吸收效率。 | 一种基于双浮体机械式波浪能发电装置，其特征在于，包括鸭体和设置于鸭体两侧用于支撑鸭体转轴的浮体，所述鸭体转轴设有凸轮，所述凸轮驱动垂直齿条上下运动，所述垂直齿条的两侧分别设有超越离合器、啮合齿轮对、飞轮和皮带传动轮，所述超越离合器、啮合齿轮对和皮带传动轮依次传动，所述飞轮与啮合齿轮对的其中一个齿轮同轴，所述皮带传动轮通过皮带驱动第一发电机转子转动；所述鸭体转轴的两端分别设有锥形齿轮传动组，所述锥形齿轮传动组包括与转轴连接的第一锥形齿轮、与第一锥形齿轮啮合的第二锥形齿轮、与第二锥形齿轮同轴的第三锥形齿轮以及与第三锥形齿轮啮合的第四锥形齿轮，所述第四锥形齿轮通过传动结构驱动第二发电机转子转动；所述垂直齿条、超越离合器、啮合齿轮对、飞轮、皮带传动轮、锥形齿轮传动组、传动结构、第一发电机和第二发电机均固定设置于所述浮体。 | F03B13/20
2261 | CN107130569A | 船岸水力发电站 | 2017-06-27 | 驳回 | 解秀忠 | 本发明船岸水力发电站设计水力发电领域，利用船体浮于有一定坡度和流量的江河中，用锚键加以固定通过船体底部设置串通的输水管道连通向下游江河中或岸边延伸的延伸管道，通过延伸管道的长度达到水力发电机组所需水位落差型的输水管道内的水流力冲击发电机水轮驱动发电机发电。优点：结构简单，安装方便快捷，无需为占地困扰，尤其为有一定坡度和流量的江河利用水能可以随意在己岸一边装置。 | 虹吸船岸水力发电站，包括船体(1)，输水管道(2)，特征在于：输水管道(2)依次分为相通的入水管段(4)，可升降管段(5)、最高位置管段(6)和延伸管段(7)，入水管段(4)设于船体(1)的底部串通，入水口设滤网(19)和阀门(14)，末端设阀门(15)，最高位置管段(6)中设阀门(16)和发电机组(8)的水轮机，最高位置管段(6)的壁上方设有连通的注水排气管(9)和水箱(10)，注水排气管(9)中设阀门(18)，延伸管段(7)的出水口设阀门(17)，最高位置管段(6)的装机处置机房(3)，船体(1)的前端设置锚链收放装置(11)，锚链收放装置连接锚链(12)(13)。 | E02B9/00
2262 | CN107131087A | 高效率储水罐式水力发电站系统 | 2017-05-24 | 撤回 | 郑满仓; 郑松垚 | 本发明提出了高效率储水罐式水力发电站系统，在落差大于45米的大坝下面或者落差大于45米的水流下面建设储水罐，储水罐通过立柱支撑，储水罐设置为同轴线的上圆柱体、下圆锥过渡体、下小圆柱出水腔，下小圆柱出水腔的底部中心设有出水口，储水罐顶部设有引流通道，小圆柱出水腔的底部沿圆周方向设有2‑8个均布的出水口，储水罐的底部离底部支撑基础高度为5‑20米；在储水罐的下面环绕设置有3‑9个水轮机发电机组，储水罐上的出水口通过引水通道、喷头连接至水轮机发电机组；水轮机发电机组分别通过出水支路与环形出水槽连通，环形出水槽上设有一个总出水通道。本发明充分利用了高度落差，能更充分利用水的势能，提高了发电效率。 | 高效率储水罐式水力发电站系统，其特征在于：在落差大于45米的大坝下面或者落差大于45米的水流下面建设有至少容积为1000立方米的储水罐，储水罐通过建设在河床支撑基础上的立柱支撑，储水罐设置为同轴线的上圆柱体、下圆锥过渡体、下小圆柱出水腔，下小圆柱出水腔的底部中心设有出水口，储水罐顶部设有引流通道，小圆柱出水腔的底部沿圆周方向设有2-8个均布的出水口，储水罐的底部离底部支撑基础高度为5-20米；在储水罐的下面环绕设置有3-9个水轮机发电机组，储水罐上的出水口通过引水通道、喷头连接至水轮机发电机组的水轮机位置，其中，一个水轮机发电机组由中心出水口供水，其余的水轮机发电机组分别由沿圆周方向设有的出水口供水；在水轮机发电机组外围的底部支撑基础上设有环形出水槽，水轮机发电机组分别通过出水支路与环形出水槽连通，环形出水槽上设有一个总出水通道。 | F03B13/00
2263 | CN107131088A | 超大型水力发电站 | 2017-05-21 | 驳回 | 陈永远 | 超大型水力发电站：流动的海水、江水、河水都能产生动能，把动能转化成机械能，机械能转化成电能，这样人类就有了洁净、低成本的电能使用了。其特征是：水轮机轴芯活动固定，水轮机位置不变，水轮机横卧在流动的水面上，朝水流方向，水轮机一半在水中，另一半在空中，水轮机的叶桨受水力的冲动下，推动水轮机旋转，水轮机旋转带动发电机发电，日夜生产电能。水力发电站在海上、江上前后左右排列几万平方公里，生产巨大电能供应全中国。水力发电站属清洁能源，再生能源，发电成本最低能源，即使今后1000年，中国人口达50亿人也满足供电量，中国能源问题、雾霾问题、气候变化问题将彻底解决，是中国目前电力能源及能源发展的唯一正确道路。 | 超大型水力发电站：水力发电站现有技术，大都在海边选择潮位差较大的地段，或者，选择大山峡谷，筑坝建库，积蓄上涨的水位，形成落差以势能推动水轮机及发电机组发电；现有技术缺点：筑堤坝建水库，工程巨大，投资大，产出极少，利用水力能量极少，发出电能极少，只能说水力可以发电，现有技术根本不能满足现代工业化大生产，和随着人们现代生活水平的提高对电能的需求量；我发明创造的动能超大型水力发电站，不筑堤坝，不建水库，根据自然流动的海水、江水、河水都能产生动能，把动能转化成机械能，机械能转化成电能，这样人类就有洁净、低成本的电能使用了；水力发电站属清洁能源，再生能源，发电成本最低能源，即使今后1000年，中国人口达50亿人也满足供电量，中国能源问题、雾霾问题、气候变化问题将彻底解决，是中国目前电力能源及能源发展的唯一正确道路；超大型水力发电站技术方案是：一、流动的海水、江水、河水都能产生动能→水轮机的叶桨受水力冲动下→推动水轮机旋转→增大动力矩→调速器调速→离合器离合→带动齿轮组升转速→带动发电机组按额定转速旋转→发电机发电→生产交流电→整流器整流生产直流电→直流电通过逆变器生产正规交流电→并电网；二、流动的海水、江水、河水都能产生动能→水轮机的叶桨受水力冲动下→推动水轮机旋转→增大动力矩→调速器调速→离合器离合→带动齿轮组升转速→带动发电机组按额定转速旋转→发电机发电→生产交流电→整流器整流生产直流电→直流电对储能蓄电瓶充电→直流电输出→通过逆变器生产正规交流电→并电网；三、流动的海水、江水、河水都能产生动能→水轮机的叶桨受水力冲动下→推动水轮机旋转→增大动力矩→调速器调速→离合器离合→带动齿轮组升转速→带动发电机组按额定转速旋转→发电机发电→生产正规交流电→并电网；上述应根据实际需要采用哪种发电方案，其特征是：超大型水力发电站由卧式水轮机、水轮机的轴芯、水轮机的圆形材料、水轮机的叶桨、水轮机的中心轴、两头轴芯、中间轴芯、柱、支架、碰垫、发电平台、舱室、轴承座、轴承、牛油嘴、轴芯、固定装置、螺杆、轨道、转轮、横梁、电动机、水轮机轴芯齿轮、齿轮组、发电机组、发电机、离合器、调速器、电缆、齿轮、手柄、转速表、压载泵、防风罩、太阳能光伏板、挂帘、手动装置、绞链、桨杆、电动机转动机构、电动机转动机构齿轮、桨杆齿轮、行程开关、芯子、水力发电站调节系统、液压式系统、空气压缩式系统、整流器、储能蓄电瓶、逆变器组成，其特征是：在流动的海水、江水、河水这些实际需要的水域，卧式水轮机的圆形材料内部空心全封闭水密制造，或者，圆形材料一部分为内部空心，一部分为单层材料制造，这样节约材料，又制造方便，圆形材料的浮力支撑水力发电站整体的重力，水力发电站浮于水面，水轮机的中心轴露出水面适当高度或接近水面，水轮机的中心轴平行于水面，根据浮力定理制造，水轮机的圆形材料二片或二片以上，水轮机的圆形材料外缘尖头制造，这样使水流汇入水轮机的叶桨，使水轮机获得更多的能量，或者，水轮机的圆形材料外缘不尖头制造，这样制造方便，节约材料，水轮机的圆形材料近中心轴部分用支架连接，这样节约材料，减轻水轮机的重量，水轮机两头轴芯、中间轴芯分别用柱、支架夹住恰当空隙，一头插入海底、江底、河底里，使柱、支架一头固定在海底、江底、河底里，使水轮机前后左右位置不变，上下移动，水轮机的圆形材料与柱、支架之间连接碰垫，这样防止水轮机旋转水轮机的圆形材料损坏，发电平台浮于水面，或者，发电平台没有浸入水中在空中，发电平台的重力靠水轮机的浮力支撑，发电平台上可盖舱室，发电平台夹在柱或支架中间，使发电平台前后左右位置不变，上下移动，用于夹住水轮机、发电平台的柱、支架的高度必须超过此水域历史上最高水位，否则，水轮机、发电平台脱离位置飘移，用于夹住水轮机、发电平台的柱、支架插入海底、江底、河底里深度必须足够，水轮机的叶浆受水力冲动下旋转、翻滚，随时间延长此水域水深度逐步加深，否则，用于夹住水轮机、发电平台的柱、支架倒下，水轮机的轴芯活动固定在发电平台上，轴承座内套轴承，设置牛油嘴，利于轴芯以后加油润滑，轴承座高度根据实际需要确定，使左右同轴芯水轮机和发电平台连成一体，轴承座的脚趾的位置向前向后布置，这样空间大利于齿轮组、发电机组布设，水轮机与发电平台随水位升高而它们同时升高，随水位降落而它们同时降落，同轴芯水轮机一台或一台以上，水轮机轴芯左右延伸，增加水轮机的数量及增加柱、支架、固定装置，水轮机自由转动，水轮机的叶桨、轴芯、轴芯齿轮一体，水轮机的叶桨三片或三片以上，水轮机各叶桨用螺杆等分连接在圆形材料横档上，水轮机各叶桨左右两边活动连接在水轮机的圆形材料凹凸轨道上，水轮机各叶桨沿凹凸轨道像闸门一样可上下左右内外移动，水轮机的叶桨左右两边在凹凸轨道内设置转轮，防止水轮机的叶桨上下左右内外移动时卡住，水轮机的圆形材料上凹凸轨道向外缘延伸，这样在水轮机的圆形材料直径不变情况下，水轮机的叶桨沿轨道向外缘延伸，增大叶桨受水力面积及动力矩，使水轮机获得更大的能量，水轮机各圆形材料和圆形材料之间应多处连接横梁，这样使水轮机整体强度加强，水轮机各叶桨采用单层材料制造，这样水轮机的叶桨节约材料又制造方便，这样水轮机各叶桨重量轻，便于电动机旋转，螺杆对各叶桨上下左右内外移动时方便做功，水轮机各叶桨大小、重量、结构统一标准制造，这样利于螺杆对各叶桨上下左右内外移动时动作一致利于发电，水轮机的叶桨左右两侧为纵向平面圆形材料或扇形材料，水轮机的叶桨三面受水力成斗形获得能量最大，水轮机各组叶桨应与水轮机圆心点连接角度错开，这样利于水轮机的叶桨受水力推动下匀速旋转利于发电，水轮机各组叶桨随水轮机直径增大各组叶桨片数增多，随水轮机直径减小各组叶桨片数减少，水轮机横卧在流动的水面上，水轮机一部分在水中，另一部分在空中，水轮机的叶桨朝水流方向，叶桨与水流方向垂直，这样水轮机的叶桨受力最大，获得能量最大，水轮机水中的叶桨在流动的水力的冲动下，推动水轮机旋转，水轮机轴芯齿轮旋转带动发电平台上的齿轮组、发电机组旋转，发电机工作发电，日夜产生电能；水力发电站布置在江上、河上单一流向时，水力发电站日夜不停的产生电能；如果水力发电站布置在海上发电时，受涨潮、落潮影响为正反双向流向，高潮、低潮潮平时海水不流动，每次大约半小时左右，每天3次-4次，水力发电站局部暂停发电，水力发电站全局24小时连续不停供电，因为各地水域潮平潮时时间不同，同一水域水力发电站相距10公里潮平潮时也不同，例如：水力发电站分别布置在海上甲水域、乙水域、丙水域、丁水域发电，当水力发电站甲水域潮平时暂停发电，水力发电站乙水域、丙水域、丁水域发电并网供电；当水力发电站乙水域潮平时暂停发电，水力发电站甲水域、丙水域、丁水域发电并网供电；当水力发电站丙水域潮平时暂停发电，水力发电站甲水域、乙水域、丁水域发电并网供电；当水力发电站丁水域潮平时暂停发电，水力发电站甲水域、乙水域，、丙水域发电并网供电，各水域水力发电站轮回供电，而且各水域潮平潮时时间短暂，超大型水力发电站在海上前后左右延伸排列几千平方公里、几万平方公里，实行统一发电，统一输电，统一供电，完全保证24小时连续不停向全中国供应电能；上述水力发电站布置在海上为正反流向潮流发电时，涨潮水轮机正旋转，用A发电机发电，落潮水轮机反旋转，用B发电机发电，水力发电站发电机组A台、B台轮换使用，这样水力发电站在涨潮、落潮时，水轮机正旋转、反旋转都可发电；轴芯与齿轮之间、轴芯与轴芯之间安装离合器，这样利于A台B台发电机组轮换使用，及发电机组故障时停止转动进行维修；当调速器接收到测量到水轮机转速太快或者太慢需要调速信号时，当调速器接收到测量到发电机输出的电源，及电网二次需要调速、调频、调相、调压、调负荷信号时，调速器对接收到信号数据经过综合处理后，调速器指令通过水密电缆连接各叶桨电动机工作，正旋转、反旋转、停止，电动机旋转带动齿轮及螺杆旋转，当螺杆旋转水轮机的叶桨伸出，水轮机的叶桨在水中受水力面积增大，水轮机转速加快，力矩增大，使水轮机所产生的动力矩与发电机反抗的阻力矩达到新的平衡，从而使发电机始终保持在额定转速，相反，当螺杆旋转水轮机的叶桨缩回，水轮机的叶桨在水中受水力面积减少，水轮机转速减慢，力矩减少，使水轮机所产生的动力矩负荷与发电机需要的阻力矩负荷达到新的平衡，从而使发电机始终保持额定转速，发电机转速必须按规定执行，转速太快或者太慢，产生电能频率、电压不符合国家标准，不准在国家电网上并网，否则，给国家电网带来严重危害，我国工农业生产和生活用的交变电流，周期是0.02S，频率是50HZ，水力发电站通过调速器，调速、调频、调相、调压、调负荷产生优质电能并电网；或者，调速器自动档失效，调速器转向手动档，按操作手柄，通过人工手动，控制水轮机各叶桨电动机工作，正旋转、反旋转、停止，控制水轮机各叶桨沿圆形材料上轨道上下左右内外移动，根据转速表，使水轮机按规定转速旋转，水力发电站通过调速、调频、调相、调压、调负荷产生优质电能并电网；本案可这样，当调速器接收到测量到发电机输出的电源，及电网二次需要调速、调频、调相、调压、调负荷的信号时，调速器线路连接发电平台压载泵电动机工作，压入或排出压载水及停止，可调速器线路同时连接多台发电平台压载泵电动机工作，压入或排出压载水及停止，当发电平台压载水压入或者排出，使发电平台吃水增大或者减少，发电平台与水轮机结成一体，同时使水轮机的叶桨吃水增大或者减少，使水轮机的叶桨受水力面积增大或者减少，使水轮机转速加速或者减慢，使水轮机的叶桨力矩增大或者减少，使水轮机产生的动力矩负荷与发电机需要的阻力矩负荷保持平衡，从而使发电机始终保持额定转速，使水力发电站产生优质电能并电网；水力发电站通过调速器手动装置把水轮机各叶桨收回，各叶桨靠近水轮机的中心轴，水轮机各叶桨离开流动水中，水轮机各叶桨没有受水力，水轮机停止不动，水轮机、齿轮组、发电机组进行检修保养及抗大风浪，待水力发电站检修保养及抗风浪完成后，再按操作手柄，使水轮机的叶桨进入流动的水中受水力，水力发电站正常发电；为防止水轮机的旋转受水力发电站当地水域风力的干扰，影响调速器对水轮机转速的控制，以免产生劣质电能并电网，水轮机应设置防风罩，防风罩半圆柱形造形，或者，防风罩根据需要可特需造形，横卧盖在水轮机的上方，防风罩底部悬挂挂帘，使防风罩更加密闭，防风罩用框架轻质材料制造，防风罩的重力用柱、支架支撑，柱、支架固定在海底、江底、河底里，水轮机自由转动，防风罩位置不变，或者，防风罩的重力用水轮机轴芯的浮力支撑，及防风罩部分重力用水轮机的圆形材料支撑，圆形材料的外缘设置轨道，防风罩的重力支架与圆形材料的外缘轨道接触的部分安装转轮，为使防风罩不会转动，防风罩左右两侧框架与柱、支架活动固定，这样防风罩不会转动上下移动，防风罩随水轮机升高而升高，随水轮机降落而降落，防风罩、水轮机、轴芯固定装置全部结成一体，使水力发电站整体强度加强，水轮机自由旋转，防风罩不会转动，这样水轮机的叶桨露出水面，水轮机不会受到水力发电站当地水域的顺风、逆风、歪风、快风、慢风、阵风、有风、无风的干扰，使水力发电站生产优质电能并电网；或者，当流向风向相反时，防风罩通过液压机、液压管、液压缸、液压杆、液压转动机构、电动机、轨道、芯子、绞链，使防风罩分组分片重叠式、折叠式、卷门式、旋转式、闸门式、对开式、顶举式、翻倒式方式局部或全部打开，这样水轮机的叶浆在水中时受水力冲动，水轮机的叶浆在空中时受风力吹动，这样水轮机的叶浆同时风力、水力上下联动，使水力发电站获得更多的能量，提高经济效益；或者，当流向风向同向时，防风罩通过液压机、液压管、液压缸、液压杆、液压转动机构、电动机、轨道、芯子、绞链，使防风罩分组分片重叠式、折叠式、卷门式、旋转式、闸门式、对开式、顶举式、翻倒式方式局部或全部关闭，这样水轮机的叶浆在水中时受水力冲动，水轮机的叶浆在空中时不受顶风风力阻碍吹动，使水力发电站获得更多的能量，提高经济效益；或者，当水力减弱时或没有时，风力增强时，水轮机的叶浆通过调速器手动档，将水轮机各组叶桨收回，靠近水轮机中心轴，使水轮机各组叶桨离开流动水中，防风罩通过液压机、液压管、液压缸、液压杆、液压转动机构、电动机、轨道、芯子、绞链，使防风罩分组分片重叠式、折叠式、卷门式、旋转式、闸门式、对开式、顶举式、翻倒式方式一部分打开一部分关闭，使水轮机的叶浆一部分受风力一部分不受风力，使水轮机的叶浆受风力吹动下，推动水轮机旋转，其发电方法同上相同或相似，水力发电站变成风力发电站，提高经济效益；在现有防风罩上安装太阳能光伏板发电，这样提高发电量，提高经济效益；上述根据实际情况确定；本案可水轮机同一片叶桨分二片或二片以上，各片叶桨之间活动连接，然后同一片叶桨分二片或二片以上重叠式沿轨道上下左右内外伸缩移动，其发电方法原理相同；本案可水轮机同一片叶桨分二片或二片以上，各片叶桨之间绞链活动连接，然后同一片叶桨分二片或二片以上折叠式沿轨道上下左右内外伸缩移动，其方法原理相同；本案可水轮机同一片叶桨分多片，各片叶桨之间绞链活动连接，然后同一片叶桨分多片叶桨像卷门一样沿轨道上下左右内外伸缩移动，电动机旋转带动叶桨上下左右内外移动，其发电方法原理相同；本案发明可水轮机同一叶桨分几片，每分片叶桨连接桨杆活动固定在中心轴上，水轮机中心轴支撑每分片叶桨的重力，水轮机中心轴内或轴外安装电动机转动机构，电动机转动机构齿轮带动每分桨杆齿轮90°转动做功，桨杆90°来回转动，各分叶桨受水力面积增大或减少，桨杆转动90°前端、未端设置行程开关，桨杆转到前端、未端时受行程开关作用下自动停止转动，各叶桨电动机转动机构动作一致利于发电，当各分片叶桨与水流垂直时，水轮机的叶桨受水力面积最大，水轮机转速最快，当各分片叶桨与水流平行时，水轮机的叶桨受水力面积最小，水轮机转速最慢或停止，各分片叶桨电动机转动机构服从调速器指令，水轮机按额定转速执行，水力发电站生产优质电能并电网，其发电方法原理同上相同或相似；本发明可水轮机各叶桨以叶浆左右芯子为支点，芯子支撑叶浆整片的重力及受水力，水轮机各叶桨圆弧形或不圆弧形制造，水轮机各叶桨在电动机、齿轮、螺杆的作用下，水轮机各叶桨以叶浆左右芯子为支点上下转动，水轮机各叶桨伸出，水轮机各叶桨受水力面积增大，水轮机转速加快，水轮机各叶桨缩回，水轮机各叶桨受水力面积减小，水轮机转速减慢，水轮机各叶桨缩回，整体变成圆柱形横卧在水面上，水轮机各叶桨没有受水力，水轮机停止不会转动，其发电方法原理同上相同或相似；上述根据实际情况确定；本发明在海底、江底、河底不平整或浅滩的水域，通过人工整理开挖水槽，根据水流自然规律，水流自然汇入水槽，并且水流流速加快、流量加大的特性，可将水槽左右两侧浅滩堆石头，使水流汇入水槽，并且水流流速加快、流量加大的特性，用柱、支架分别夹住卧式水轮机两头轴芯、中间轴芯适当空隙，分别固定在水槽左右两侧海床、江床、河床里，使卧式水轮机的叶桨保持在水槽内，水轮机前后左右位置不变，上下移动，卧式水轮机的圆形材料内部空心全封闭水密制造，圆形材料的浮力支撑水力发电站的整体的重力，水力发电站浮于水面，水轮机的轴芯高于水面适当高度并平行于水面，根据浮力定理制造，卧式水力发电站随水位升高而升高，随水位降低而降低，用于夹住卧式水轮机两头轴芯、中间轴芯的柱或支架下部适当高度互相连接，当卧式水轮机随水位降低到一定程度时，用于夹住卧式水轮机两头轴芯、中间轴芯的柱或支架互相连接的部位支撑水力发电站整体的重力，使水力发电站不再随水位降低而降低，这样利于水轮机的叶桨旋转时不会碰到海底、江底、河底，使水轮机的叶桨不会碰坏，这样利于在水位低下情况下水力动能发电站可继续生产电能，水轮机两头轴芯、中间轴芯用方形活动固定装置连接，活动固定装置内套轴承，设置牛油嘴，利于以后轴芯加油润滑，这样减少卧式水轮机两头轴芯、中间轴芯摩损，其发电方法同上一样；这种方法发电可采取水轮机两头轴芯、中间轴芯分别各一只柱或一只支架，一头插入海底、江底、河底里，使柱或支架一头固定在海底、江底、河底里，另一头柱或支架露出水面高度恰当，然后水轮机两头轴芯、中间轴芯分别活动固定在各一只柱或一只支架上，使水轮机前后左右位置不变，上下移动，其发电方法同以上发电方法相同；本发明可电动机改为液压机，水密电缆改为液压管，齿轮改为液压缸，螺杆改为液压杆，调速器控制液压式系统做功，使水轮机按额定转速旋转，其发电方法原理同上相同或相似；本发明可电动机改为空压机，水密电缆改为空气管，齿轮改为气阀，螺杆改为气缸杆，调速器控制空气压缩式系统做功，使水轮机按额定转速旋转，其发电方法原理同上相同或相似；上述根据实际情况确定；这种方法发电优点：特别适合大江、大河春夏季节水位特别高，秋冬季节水位特别低，一年四季水位变化大的区域，水轮机的圆形材料内部空心全封闭水密制造，水力发电站浮于水面，根据浮力定理制造，水轮机和发电平台一起同时随水位升高而升高，随水位降低而降低，水轮机的叶桨始终满负荷受水力，获得能量最大；防风罩可打开可关闭，使水轮机的叶浆在空中时同时受风力，可使水轮机的叶浆在空中时不受顶风风力阻碍吹动，水力发电站可变成风力发电站，使水力发电站获得更多的能量，提高经济效益；本发明水力发电站用于直流电供电时，可将水力发电站调节系统去掉不要，及各叶桨电动机、螺杆去掉不要，液压式系统去掉不要，空气压缩式系统去掉不要，水轮机的叶桨固定在圆形材料上或中心轴上，或者，水力发电站调节系统部分保留，及各叶桨电动机、螺杆保留，液压式系统保留，空气压缩式系统保留，根据水力发电站具体情况确定，水力发电站通过直流发电机或者交流发电机再经过整流器整流生产直流电，直流电通过逆变器生产正规交流电并电网，或者，水力发电站通过直流发电机或者交流发电机再经过整流器整流生产直流电，直流电对储能蓄电瓶充电，直流电输出，通过逆变器生产正规交流电并电网，其发电技术方法同上相同或相似；水力发电站在实际使用过程中，根据实际情况其细节可以变化；发电机发电获取能量的过程就是克服磁阻力力矩的过程，即阻力矩，水轮机受水力冲动下旋转，即动力矩，动力矩与阻力矩的大小关系就是简称发电机能量转换的大小关系，两者的关系是平衡的，即动力矩＝阻力矩，动力矩越大，相对应产生的电能越大，今后社会生产力的提高，及人们生活水平的提高，人们对电能需求进一步提高，只要增加动力矩，也就是增加水轮机的半径，水轮机的中心轴离开水面向空中提高，即增加力臂，力×力臂＝力矩，只要制造大直径的水轮机及制造相对应的大功率发电机，就能解决电能问题；本发明所称全部“圆形材料”、“扇形材料”的形状根据需要都可以变化，“圆形材料”、“扇形材料”根据需要可以不用；超大型水力发电站的发明是为了解决实际问题，促进社会生产力的提高，为投资者提供高额回报；本发明在实际使用过程中，要根据实际水域不同情况，采用不同发电技术方法，根据需要各种发电技术方法可交叉使用，以及各种技术方法可交叉、调换、增加、减少使用；本发明所有名称可能与实际有差异，应该根据实际名称；本发明所用的材料根据实际需要都可变化；本发明所有的数字、数量根据实际需要都可变化；本发明所有的形状根据实际需要都可变化；本发明所有的部件根据实际需要都可变化；本发明附图的图形根据实际需要都可变化；本发明水力发电站可单独使用发电，可左右延长排列发电，可前后排列发电，可前后左右组合集成方阵排列发电，水力发电站与水力发电站前后左右布置的位置应互相差开，这样获得更多的能量，可根据实际情况阵形可无穷无尽的变化；总输电间可设在水面上可设在陆地上，本发明适合国家级几千平方公里、几万平方公里超大型发电站，统一发电，统一管理，统一输电供应十几个省、供应全中国，可几千平方公里、几万平方公里的超大型潮流发电站与大江水流动的动能大型发电站并网向全国供电，可适合海上中型，小型潮流发电站，可适合大江大河水流动的动能大型发电站，可适合大江大河中型发电站，或者，小江、小河小型发电站。 | F03B13/00
2264 | CN107131089A | 超大型水力发电站 | 2017-05-24 | 撤回 | 陈永远 | 超大型水力发电站：流动的海水、江水、河水都能产生动能，把动能转化成机械能，机械能转化成电能，这样人类就有了洁净、低成本的电能使用了。其特征是：水轮机轴芯活动固定，水轮机位置不变，水轮机横卧在流动的水面上，朝水流方向，水轮机一半在水中，另一半在空中，水轮机的叶桨受水力的冲动下，推动水轮机旋转，水轮机旋转带动发电机发电，日夜生产电能。水力发电站在海上、江上前后左右排列几万平方公里，生产巨大电能供应全中国。水力发电站属清洁能源，再生能源，发电成本最低能源，即使今后1000年，中国人口达50亿人也满足供电量，中国能源问题、雾霾问题、气候变化问题将彻底解决，是中国目前电力能源及能源发展的唯一正确道路。 | 超大型水力发电站：水力发电站现有技术，大都在海边选择潮位差较大的地段，或者，选择大山峡谷，筑坝建库，积蓄上涨的水位，形成落差以势能推动水轮机及发电机组发电；现有技术缺点：筑堤坝建水库，工程巨大，投资大，产出极少，利用水力能量极少，发出电能极少，只能说水力可以发电，现有技术根本不能满足现代工业化大生产，和随着人们现代生活水平的提高对电能的需求量；我发明创造的动能超大型水力发电站，不筑堤坝，不建水库，根据自然流动的海水、江水、河水都能产生动能，把动能转化成机械能，机械能转化成电能，这样人类就有洁净、低成本的电能使用了；水力发电站属清洁能源，再生能源，发电成本最低能源，即使今后1000年，中国人口达50亿人也满足供电量，中国能源问题、雾霾问题、气候变化问题将彻底解决，是中国目前电力能源及能源发展的唯一正确道路；超大型水力发电站技术方案是：一、流动的海水、江水、河水都能产生动能→水轮机的叶桨受水力冲动下→推动水轮机旋转→增大动力矩→调速器调速→离合器离合→带动齿轮组升转速→带动发电机组按额定转速旋转→发电机发电→生产交流电→整流器整流生产直流电→直流电通过逆变器生产正规交流电→并电网；二、流动的海水、江水、河水都能产生动能→水轮机的叶桨受水力冲动下→推动水轮机旋转→增大动力矩→调速器调速→离合器离合→带动齿轮组升转速→带动发电机组按额定转速旋转→发电机发电→生产交流电→整流器整流生产直流电→直流电对储能蓄电瓶充电→直流电输出→通过逆变器生产正规交流电→并电网；三、流动的海水、江水、河水都能产生动能→水轮机的叶桨受水力冲动下→推动水轮机旋转→增大动力矩→调速器调速→离合器离合→带动齿轮组升转速→带动发电机组按额定转速旋转→发电机发电→生产正规交流电→并电网；上述应根据实际需要采用哪种发电方案，其特征是：超大型水力发电站由卧式水轮机、水轮机的圆形材料、水轮机的叶桨、中心轴、支架、水轮机的轴芯、水轮机两头轴芯、中间轴芯、固定装置、横梁、轴承、牛油嘴、轴芯、锚机、锚、锚链、链环、沉箱、柱、桩、浮筒、钢丝索、钢丝缆、缆绳、发电机组、调速器、重力箱、平台、芯子、液压机、液压缸、液压杆、衬档肋骨、水轮机的轴芯齿轮、齿轮组、齿轮、离合器，发电机、轴芯齿轮为内齿、轴芯齿轮为外齿、轴芯齿轮、升速齿轮、液压泵、电动机、液压管、活塞、阀门、开关、手柄、转速表、空气箱、卸扣、安全护罩、防风罩、太阳能光伏板、挂帘、轨道、转轮、水力发电站调节系统、液压系统、空气压缩式系统、螺杆式系统、整流器、储能蓄电瓶、逆变器组成，其特征是：在流动的海水、江水、河水这些实际需要的水域，卧式水轮机的圆形材料内部空心全封闭水密制造，或者，水轮机的圆形材料一部分为内部空心全封闭水密制造，另一部分为单层材料制造，这样节约材料，又制造方便，水轮机的圆形材料二片或二片以上，水轮机的圆形材料外缘尖头制造，这样使水流汇入水轮机的叶桨，使水轮机获得更多的能量，或者，水轮机的圆形材料外缘不尖头制造，这样制造方便，节约材料，水轮机的圆形材料近中心轴部分用支架连接，这样节约材料，减轻水轮机的重量，圆形材料的浮力支撑水力发电站整体的重力，水力发电站浮力等于重力，水力发电站浮于水面，水轮机的轴芯露出水面恰当高度或接近水面，水轮机的轴芯平行于水面，根据浮力定理制造，水轮机两头轴芯、中间轴芯用固定装置、横梁连接，使水力发电站整体强度加强，水轮机两头轴芯、中间轴芯用固定装置活动连接，固定装置内套轴承，设置牛油嘴，利于以后轴芯加油润滑，固定装置用锚机、锚、锚链、链环、沉箱、柱、桩、浮筒、钢丝索、钢丝缆、缆绳固定在海底、江底、河底里，锚链的长度是水力发电站随水位升高或降落的幅度的几十倍或几百倍，因此水力发电站随水位升高或降落的幅度对锚链的长度可忽略不计，水力发电站位置不变，水力发电站随水位升高而升高，随水位降落而降落，水轮机的叶桨始终满负荷受水力，获得能量最大，水力发电站各锚链的长度可以调节，这样锚链经过调节后，使水力发电站的水轮机的叶桨正朝水流方向及风力方向，使水力发电站的水轮机的叶浆获得最大的能量，发电机组、调速器、液压机设备安装在水轮机的两头轴芯或者中间轴芯的固定装置上方，水轮机轴芯固定装置下方应连接水密重力箱，使发电机组重心下移，使发电机组永远保持在水轮机轴芯固定装置上方，或者，发电机组、调速器、液压机设备安装在水轮机的两头轴芯或者中间轴芯的固定装置下方连接平台上，或者，发电机组、调速器、液压机设备安装在水轮机的两头轴芯或者中间轴芯的固定装置下方连接横梁上，发电机组采用全封闭水密发电，水轮机、发电机组、调速器、液压机、轴芯固定装置结成一体，同轴芯的水轮机一台或一台以上，水轮机轴芯左右延伸，增加水轮机数量及增加锚、锚链、固定装置数量，水轮机的叶桨二片或二片以上，水轮机各叶桨大小、重量、结构统一标准制造，这样利于液压杆对各叶桨上下转动时动作一致，水轮机各叶桨左右两边的中点用芯子活动固定在水轮机的圆形材料上，芯子支撑水轮机的叶桨整片的重力及受水力，水轮机各叶桨左右两边A段≈B段，C段≈D段，水轮机各叶桨用液压缸、液压杆等分活动连接在中心轴上，或者，水轮机各叶桨用液压杆、液压缸等分活动连接在水轮机的圆形材料上，水轮机各叶桨液压缸、液压杆一套或者多套，如果同一水轮机的叶桨液压缸、液压杆多套，液压杆对水轮机的叶桨做功受力更加匀均，水轮机各叶桨在液压杆的作用下，水轮机各叶桨以叶桨左右两边的中点芯子为支点可上下转动，水轮机各叶桨左右两边的中点为支点，这样水轮机的叶桨受重力、受水力上下转动时力矩平衡，液压杆对水轮机的叶桨上下转动做功作用力最小，液压杆对水轮机的叶桨上下转动做功作用力小，可大面积制造水轮机的叶桨，大面积制造水轮机的叶桨，可减少水轮机的圆形材料的片数，减少水轮机的圆形材料的片数，可减轻水轮机的重量，减轻水轮机的重量，可节约材料，制造方便，提高工作效率，减少投资成本，根据水力发电站布置的水域的水深实际情况，圆形材料上水轮机的叶桨转动支点的芯子的位置根据具体情况可向内移，如水轮机的叶桨转动支点的芯子的位置向外缘延伸移，这样在水轮机的圆形材料的直径不变情况下，水轮机的叶桨向外缘延伸，增大叶桨受水力面积及动力矩，获得更大能量，水轮机各叶桨采用单层材料圆弧形制造，可以水轮机各叶桨采用不圆弧形制造，如水轮机各叶桨采用单层材料圆弧形制造，水轮机的叶桨左右两侧为纵向平面扇形材料，水轮机各叶桨三面受水力成斗形，这样水轮机的叶桨张开面积特大，受水力面积特大，获得能量特大，节约材料，制造方便，水轮机各叶桨受水力一面纵横衬档肋骨制造，没有受水力一面平滑，这样水轮机各叶桨强度增强，增加阻力获得更多能量，水轮机各圆形材料和圆形材料之间应多处连接横梁，这样使水轮机整体强度加强，水轮机各组叶桨应与水轮机圆心点连接角度错开，这样利于水轮机的叶桨受水力推动下匀速旋转利于发电，水轮机各组叶桨随水轮机直径增大各组叶桨片数增多，随水轮机直径减小各组叶桨片数减少，水轮机横卧在流动的水面上，水轮机一部分在水中，另一部分在空中，水轮机叶桨朝水流方向，叶桨与水流方向垂直，这样水轮机叶桨受水力最大，获得能量最大，水轮机水中的叶桨在流动的水力的冲动下，推动水轮机旋转，水轮机的轴芯齿轮安装在水轮机的圆形材料上，这样减少空间及节约材料，水轮机的轴芯齿轮旋转带动齿轮组、发电机组旋转，发电机工作发电，日夜生产电能；轴芯与齿轮之间、轴芯与轴芯之间安装离合器；水力发电站布置在江上、河上单一流向时，水力发电站日夜不停生产电能；如果水力发电站布置在海上发电时，受涨潮、落潮影响为正反双向流向发电时，高潮、低潮潮平时海水不流动，每次大约半小时左右水力发电站局部暂停发电，每天3次-4次，水力发电站全局24小时连续不停供电，因为各地水域潮平潮时时间不同，同一水域水力发电站相距10公里左右潮平潮时时间也不同，例如：水力发电站分别布置在海上甲水域、乙水域、丙水域、丁水域发电，当水力发电站甲水域潮平时暂停发电，水力发电站乙水域、丙水域、丁水域发电并网供电；当水力发电站乙水域潮平时暂停发电，水力发电站甲水域、丙水域、丁水域发电并网供电；当水力发电站丙水域潮平时暂停发电，水力发电站甲水域、乙水域、丁水域发电并网供电；当水力发电站丁水域潮平时暂停发电，水力发电站甲水域、乙水域、丙水域发电并网供电，各水域水力发电站轮换供电，而且各水域潮平潮时时间短暂，超大型水力发电站在海上前后左右延伸排列几千平方公里、几万平方公里，实行统一发电，统一输电，统一供电，完全保证24小时连续不停向全中国供应电能；上述水力发电站布置在海上为正反流向潮流发电时，水轮机的叶桨通过液压机、液压缸、液压杆的做功，使水轮机各叶桨朝水流方向，涨潮水轮机正旋转，用A发电机组发电，落潮水轮机反旋转，用B发电机组发电，水力发电站发电机组A台、B台与轴芯之间安装离合器，这样水力发电站发电机A台、B台轮换使用发电，这样水力发电站在涨潮、落潮水轮机正旋转、反旋转都可发电；或者，上述水力发电站布置在海上为正反双向流向发电时，水轮机的轴芯齿轮在水轮机两头的圆形材料上以同心圆同时安装A、B套轴芯齿轮，或者，水轮机的轴芯齿轮在水轮机中间的圆形材料上以同心圆同时安装A、B套轴芯齿轮，A套轴芯齿轮为内齿，与齿轮齿合时以同向旋转，B套轴芯齿轮为外齿，与齿轮齿合时以反向旋转，可水轮机轴芯齿轮内齿与外齿多套安装在水轮机的圆形材料上，带动多台发电机组发电，当涨潮时，水轮机的叶桨通过液压机、液压缸、液压杆的做功，使水轮机各叶桨朝水流方向，水轮机的叶桨受水力冲动下，推动水轮机正旋转，水轮机的轴芯齿轮随水轮机正旋转，正旋转+正旋转＝正旋转，水轮机的轴芯齿轮旋转带动固定装置上轴芯齿轮旋转，固定装置上轴芯齿轮与轴芯相连，轴芯活动固定在固定装置上，同时固定装置上轴芯旋转，固定装置上轴芯旋转带动升速齿轮旋转，轴芯与升速齿轮之间安装离合器，升速齿轮旋转带动齿轮组、发电机组旋转，发电机组按逆时针旋转，发电机发电，日夜生产电能；当潮平时，海水没有流动，按调速器手动档或自动档，水轮机各叶桨通过液压机工作，液压缸、液压杆做功，使水轮机各叶桨收回在规定位置，水轮机各叶桨收回后变成圆柱形横卧在水面上，水轮机不会转动，固定装置上轴芯与升速齿轮之间离合器分开，然后另一边固定装置上轴芯与升速齿轮之间离合器齿合；当落潮时，水轮机叶桨通过液压机、液压缸、液压杆做功，使水轮机各叶桨朝落潮水流方向，水轮机的叶桨受水力的冲动下，推动水轮机反旋转，水轮机的轴芯齿轮随水轮机反旋转，水轮机的轴芯齿轮反旋转带动固定装置上轴芯齿轮正旋转，反旋转十反旋转＝正旋转，同时固定装置上轴芯旋转，轴芯齿轮与轴芯相连，固定装置上轴芯旋转带动升速齿轮旋转，升速齿轮旋转带动齿轮组、发电机组旋转，发电机组同样按逆时针旋转发电，根据实际情况可全部过程相反旋转发电，发电机发电，日夜生产电能；海水受太阳、月亮巨大引力作用下，产生潮汐海水流动，每天二次涨潮，每天二次落潮，每次海水流动的时间大约6小时15分，涨潮、潮平、落潮、潮平、涨潮、潮平、落潮、潮平…，潮水日夜往复不断，产生巨大无比的能量，水轮机正转、反转、正转、反转、正转、反转，离合器齿合、分离、齿合、分离、齿合、分离轮换使用，水力发电站的发电机可一台使用发电，可几台发电机轮回使用发电，可几台发电机同时使用发电，发电机始终保持单一方向旋转发电，水轮机轴芯齿轮、升速齿轮、齿轮组的直径按规定比例统一标准制造，这样利于调速器统一调速、调频生产优质电能并电网，发电机工作发电，日夜产生电能；固定装置上轴芯与升速齿轮之间安装离合器，轴芯与齿轮之间、轴芯与轴芯之间安装离合器，这样利于齿轮组、发电机组故障或维修时紧急停止转动，或者，同一水力发电站中水轮机固定装置上安装一台，或者多台发电机组，这样一台发电机组故障或维修时，另一台发电机组继续发电，可几台发电机组轮换使用发电，可几台发电机组同时发电，提高发电效益；当调速器接收到测量到水轮机转速太快或者太慢需要调速信号时，当调速器接收到测量到发电机输出的电源，及调速器偏差，及电网需要调速、调频、调相、调压、调负荷要求时，调速器对接收到信号数据经过综合处理后，调速器指令液压机的液压泵的电动机工作，可调速器指令多台液压机的液压泵的电动机工作，输入输出液压液体及停止，液压液体通过液压管输入输出到水轮机各叶桨液压缸内，液压缸内的活塞在液压液体压力的作用下移动，活塞连接液压杆，液压杆连接水轮机各叶桨上下转动做功，或者，液压机的液压泵的电动机工作，调速器指令控制液压机液压管的电阀门或机械阀门或液压阀门的开关，阀门控制输入输出液压液体及停止，液压液体通过液压管输入输出到水轮机各叶桨液压缸内，液压缸内的活塞在液压液体压力的作用下移动，活塞连接液压杆，液压杆连接水轮机各叶桨上下转动做功，当水轮机各叶桨液压杆一套伸出，另一套缩回时，连接液压杆的叶桨同时上下转动，水轮机各叶桨在水中受水力面积减少，水轮机转速减慢，力矩减少，使水轮机所产生的动力矩负荷与发电机反抗的阻力矩负荷达到新的平衡，从而使发电机始终保持额定转速，相反，当水轮机各叶桨液压杆一套缩回，另一套伸出时，连接液压杆的叶桨同时上下转动，水轮机各叶桨在水中受水力面积增大，水轮机转速加快，力矩增大，使水轮机所产生的动力矩负荷与发电机反抗的阻力矩负荷达到新的平衡，从而使发电机始终保持额定转速，发电机转速必须按规定执行，转速太快或者太慢，产生电能的频率、电压不符合国家标准，不准在国家电网上并网，否则，给国家电网带来严重危害，水力发电站通过调速器，调速、调频、调相、调压、调负荷生产优质电能并电网；或者，调速器自动档失效，调速器转向手动档，按操作手柄，通过人工手动，控制液压机电动机开关或阀门开关，控制输入、输出液压液体及停止，控制液压杆对水轮机各叶桨上下转动做功，根据水轮机转速表，使水轮机按规定转速旋转，水力发电站通过人工手动调速、调频、调相、调压、调负荷生产优质电能并电网；水力发电站通过调速器手动档或自动档功能，按操作手柄，液压机、液压缸、液压杆做功，使水轮机各叶桨在规定位置时，水轮机的后叶桨的顶端接近水轮机的前叶桨的未端，水轮机的叶桨整体变成圆柱形横卧在水面上，水轮机各叶桨没有受水力，水轮机不会转动，水轮机、齿轮组、发电机组进行检修保养，或者，海上、江上、有风浪时抗风浪，待水力发电站检修保养及抗风浪完成后，再按操作手柄，使水轮机的叶桨进入流动的水中受水力，水力发电站重新投入使用正常发电；为防止水轮机的旋转受水力发电站当地水域风力的干扰，影响调速器对水轮机转速的控制，以免产生劣质电能并电网，水轮机应设置防风罩，防风罩半圆柱形造形，或者，防风罩根据需要可特需造形，横卧盖在水轮机的上方，防风罩底部悬挂挂帘，使防风罩更加密闭，防风罩用框架轻质材料制造，防风罩的重力用柱、支架支撑，柱、支架固定在海底、江底、河底里，防风罩位置不变，水轮机自由转动，或者，防风罩的重力用固定装置前后延伸的支架支撑及支架连接横梁支撑，及防风罩部分重力用水轮机的圆形材料支撑，圆形材料的外缘设置轨道，防风罩的重力的支架与圆形材料的外缘轨道接触的部分安装转轮，水轮机旋转防风罩不会转动，为使防风罩不会倒置，防风罩下方连接的固定装置及固定装置前后延伸的支架应连接重力箱，重力箱压载水可压满可排空，使防风罩重心下移，防风罩不会倒置，重力箱压载水可调节水力发电站吃水增大或减少，重力箱的浮力支撑固定装置、防风罩、发电机组重力，这样使固定装置与水轮机的轴芯磨擦力减少，防风罩、水轮机、轴芯固定装置全部结成一体，使水力发电站整体强度加强，防风罩随水轮机升高而升高，随水轮机降落而降落，防风罩位置不变，水轮机自由旋转，这样水轮机的叶桨露出水面，水轮机不会受到水力发电站当地水域的顺风、逆风、歪风、快风、慢风、阵风、有风、无风的干扰，使水力发电站生产优质电能并电网；或者，当流向风向相反时，防风罩通过液压机、液压管、液压缸、液压杆、液压转动机构、电动机、轨道、芯子、绞链，使防风罩分组分片重叠式、折叠式、卷门式、旋转式、闸门式、对开式、顶举式、翻倒式方式局部或全部打开，这样水轮机的叶浆在水中时受水力冲动，水轮机的叶浆在空中时受风力吹动，这样水轮机的叶浆同时风力、水力上下联动，使水力发电站获得更多的能量，提高经济效益；或者，当流向风向同向时，防风罩通过液压机、液压管、液压缸、液压杆、液压转动机构、电动机、轨道、芯子、绞链，使防风罩分组分片重叠式、折叠式、卷门式、旋转式、闸门式、对开式、顶举式、翻倒式方式局部或全部关闭，这样水轮机的叶浆在水中时受水力冲动，水轮机的叶浆在空中时不受顶风风力阻碍吹动，使水力发电站获得更多的能量，提高经济效益；在现有防风罩上安装太阳能光伏板发电，这样提高发电量，提高经济效益；上述根据实际情况确定；本案发明可水力发电站系在浮筒上或者柱上，浮筒、柱固定在海底、江底、河底里，然后水力发电站的水轮机两头轴芯、中间轴芯用固定装置活动固定，固定装置用锚链、钢丝索、缆绳前后二向连接在浮筒上或柱上，使水力发电站位置不变，其发电技术方法同上相同或相似；可以水力发电站水轮机两头轴芯、中间轴芯用固定装置活动固定，固定装置用锚链、钢丝索、缆绳前或后一向连接在浮筒上或柱上，浮筒、柱固定在海底、江底、河底里，使水力发电站在水流作用下绕浮筒或柱为中心水平转动，使水力发电站水轮机的叶桨朝水流方向受水力，但对海上、江上正反流向不妥，水力发电站在水平转动过程中容易损坏，其发电技术方法同上相同或相似；本案发明可这样，水轮机两头轴芯、中间轴芯用固定装置活动连接，然后用锚链、钢丝索、缆绳，前后连接水轮机与水轮机的固定装置，锚链、钢丝索连接空气箱，使锚链、钢丝索浮于水面或接近水面，这样锚链、钢丝索利于水力发电站安装，使水力发电站与水力发电站纵向联串连接，再用锚、锚链、链环、沉箱、柱、桩、浮筒、钢丝索、缆绳固定在海底、江底、河底里，使联串水力发电站前后左右位置不变，使联串水力发电站同时随水位升高而升高，随水位降低而同时降低，其发电方法同以上相同；本发明在海底、江底、河底底质岩石坚硬，两岸山地、平地或者两座岛屿之间的水域，选择两岸山地、平地或者两座岛屿之间适合的地点，把链环固定在山体、平地上，通过挖沟、钻孔、钢材布设、水泥凝固措施把链环固定在山体或平地上，链环固定在山体或平地上拉力强度必须足够，安装时，在两岸山地、平地或者两座岛屿之间任何一处施工好的固定链环上暂时连接绞缆车、滑轮组，将小绳用船或撇缆枪引渡到对岸，将对岸大绳、钢丝绳收来，用大绳、钢丝绳再通过绞缆车、滑轮组把对岸锚链收来、收紧，然后把收紧锚链连接在两岸或两岛施工好的链环上，可用卸扣连接，锚链拉力强度必须足够，把锚链连接在施工好锚链上，锚链连接空气箱，使锚链浮于水面或接近于水面，这样利于水力发电站安装，水轮机两头轴芯、中间轴芯用固定装置活动固定，固定装置连接在施工好的锚链上，可用卸扣连接，水力动能发电站采用联串发电，卧式水轮机的圆形材料内部空心全封闭水密制造，水轮机的圆形材料的浮力支撑水力发电站整体的重力，水力发电站浮于水面，根据浮力定理制造，水力发电站随水位升高而升高，随水位降低而降低，水轮机水面下部分，安装安全护罩，海上两岛之间水深的水域水轮机不必安装安全护罩，水轮机安全护罩与水轮机轴芯活动固定装置连成一体，当水轮机随水位降低到一定程度时，水轮机安全护罩接触海底、江底、河底、水轮机安全护罩支撑水力发电站整体的重力，这样使水轮机的叶桨旋转不会碰到海底、江底、河底，使水轮机的叶桨不会碰坏，这样利于在水位低下情况下，水力动能发电站可继续发电；其发电方法同上相同或相似；本发明可液压机改为空压机，液压管改为空气管，阀门改为气阀，液压缸改为气缸，液压杆改为气缸杆，液压转动机构改为气动转动机构，液压液体改用气体，调速器控制空气压缩式系统做功，使水轮机按额定转速旋转，其发电方法原理同上相同或相似；本发明可液压机改为电动机，液压管改为水密电缆，液压缸改为齿轮，液压杆改为螺杆，调速器控制螺杆式系统做功，水轮机按额定转速旋转，其发电方法原理同上相同或相似；上述根据实际情况确定；这种方法发电优点：一、水力发电站在制造水域，水轮机的直径受水浅限制及受吃水限制，水力发电站运输到发电水域，水轮机的叶桨在液压杆作用下上下转动，水轮机的叶桨直径可张开扩大，增加动力矩，解决了水力发电站制造水域，水轮机的叶桨直径受水浅限制及受吃水限制，水力发电站运输到使用水域，水轮机的叶桨张开面积特别大，受水力面积特大，获得能量特大；二、水力发电站水轮机各叶桨左右两边的中点以转动芯子为支点，转动芯子支撑叶桨整片的重力及受水力，这样水轮机的叶桨受重力、受水力上下转动时力矩平衡，液压杆对水轮机的叶桨上下转动做功作用力特别小，可大面积制造水轮机的叶桨，大面积制造水轮机的叶桨，可减少水轮机的圆形材料的片数，减少圆形材料的片数，可减轻水轮机的重量，减轻水轮机的重量可节约材料，制造方便，提高工作效率，减少投资成本；三、水轮机的圆形材料内部空心全封闭水密制造，圆形材料的浮力支撑水力发电站整体的重力，水力发电站浮于水面，水力发电站用锚、锚链固定在海底、江底、河底里，锚链的长度是水力发电站随水位升高或降落的幅度的几十倍或几百倍，因此水力发电站随水位升高或降落的幅度对锚链的长度可忽略不计，水力发电站位置不变，水力发电站随水位升高而升高，随水位降落而降落，水轮机的叶桨始终满负荷受水力，获得能量最大；四、水力发电站的水轮机各叶桨在规定位置时，水轮机的后叶桨的顶端接近水轮机的前叶桨的未端时，水轮机的叶桨整体变成圆柱形横卧在水面上，水轮机各叶桨没有受水力，水轮机不会转动，水轮机、齿轮组、发电机组进行检修保养，或者，海上、江上有风浪时抗风浪；五、水轮机的叶桨圆弧形制造，水轮机的叶桨在水中三面受水力成斗形获得能量特别大；六、水力发电站的轴芯与齿轮之间、轴芯与轴芯之间安装离合器，发电机组轴芯与齿轮之间、轴芯与轴芯之间安装离合器，这样利于齿轮组、发电机组故障或维修时紧急停止转动，及水力发电站在海上正反双向流向发电时，操作方便，使水力发电站在涨潮、落潮时都能发电，使水力发电站几台发电机组同时发电，可使水力发电站几台发电机组轮换发电；七、防风罩可打开可关闭，使水轮机的叶浆在空中时同时受风力，可使水轮机的叶浆在空中时不受顶风风力阻碍吹动，使水力发电站获得更多的能量，提高经济效益；八、水力发电站可撤回，保护原生态；本发明水力发电站用于直流电供电时，可将水力发电站调节系统去掉不要，液压系统去掉不要，空气压缩系统去掉不要，螺杆式系统去掉不要，水轮机的叶桨固定在圆形材料上或中心轴上，或者，水力发电站调节系统部分保留，液压系统保留，空气压缩系统保留，螺杆式系统保留，根据水力发电站具体情况确定，水力发电站通过直流发电机或者交流发电机再经过整流器整流生产直流电，直流电通过逆变器生产正规交流电并电网，或者，水力发电站通过直流发电机或者交流发电机再经过整流器整流生产直流电，直流电对储能蓄电瓶充电，直流电输出，通过逆变器生产正规交流电并电网，其发电技术方法同上相同或相似；水力发电站在实际使用过程中，根据实际情况其细节可以变化；发电机发电获取能量的过程就是克服磁阻力力矩的过程，即阻力矩，水轮机受水力冲动下旋转，即动力矩，动力矩与阻力矩的大小关系就是简称发电机能量转换的大小关系，两者的关系是平衡的，即动力矩＝阻力矩，动力矩越大，相对应产生的电能越大，今后社会生产力的提高，及人们生活水平的提高，人们对电能需求进一步提高，只要增加动力矩，也就是增加水轮机的半径，水轮机的中心轴离开水面向空中提高，即增加力臂，力×力臂＝力矩，只要制造大直径的水轮机及制造相对应的大功率发电机，就能解决电能问题，超大型水力发电站装机容量可以是500亿千瓦，可以是1000亿千瓦，可以是2000亿千瓦；本发明所称全部“圆形材料”、“扇形材料”的形状根据需要都可以变化，“圆形材料”、“扇形材料”根据需要可以不用；超大型水力发电站的发明是为了解决实际问题，促进社会生产力的提高，为投资者提供高额回报；本发明在实际使用过程中，要根据实际水域不同情况，采用不同发电技术方法，根据需要各种发电技术方法可交叉使用，以及各种技术方法可交叉、调换、增加、减少使用；本发明所有名称可能与实际有差异，应该根据实际名称；本发明所用的材料根据实际需要都可变化；本发明所有的数字、数量根据实际需要都可变化；本发明所有的形状根据实际需要都可变化；本发明所有的部件根据实际需要都可变化；本发明附图的图形根据实际需要都可变化；本发明水力发电站可单独使用发电，可左右延长排列发电，可前后排列发电，可前后左右组合集成方阵排列发电，水力发电站与水力发电站前后左右布置的位置应互相差开，这样获得更多的能量，可根据实际情况阵形可无穷无尽的变化；总输电间可设在水面上可设在陆地上，本发明适合国家级几千平方公里、几万平方公里超大型发电站，统一发电，统一管理，统一输电供应十几个省、供应全中国，可几千平方公里、几万平方公里的超大型潮流发电站与大江水流动的动能大型发电站并网向全国供电，可适合海上中型，小型潮流发电站，可适合大江大河水流动的动能大型发电站，可适合大江大河中型发电站，或者，小江、小河小型发电站。 | F03B13/00
2265 | CN107131091A | 储水罐式多级发电水力发电站系统 | 2017-05-24 | 撤回 | 郑满仓; 郑松垚 | 本发明提出了储水罐式多级发电水力发电站系统，其特征在于：在落差大于45米的大坝下面或者落差大于45米的水流下面建设有至少为1000立方米的储水罐，储水罐通过建设在河床支撑基础上的立柱支撑，储水罐设置为同轴线的上圆柱体、下圆锥过渡体，下圆锥过渡体的底部中心设有出水口，储水罐顶部设有引流通道；在储水罐的下面设置有在高度方向呈一定高度差布置的3‑4级水轮机发电机组，储水罐的中心出水口通过开始引水通道连接至第一级水轮机发电机组的进水口，上面一级水轮机发电机组通过中间引水通道至下面一级水轮机发电机组；最后一级水轮机发电机组与排放通道连接。本发明充分利用了高度落差，更充分利用水的势能，充分利用了水的能量，最大限度的避免水的能量浪费，提高了发电效率。 | 储水罐式多级发电水力发电站系统，其特征在于：在落差大于45米的大坝下面或者落差大于45米的水流下面建设有至少为1000立方米的储水罐，储水罐通过建设在河床支撑基础上的立柱支撑，储水罐设置为同轴线的上圆柱体、下圆锥过渡体，下圆锥过渡体的底部中心设有出水口，储水罐顶部设有引流通道；在储水罐的下面设置有3-4级水轮机发电机组，3-4级水轮机发电机组在高度方向呈一定高度差布置，储水罐的中心出水口通过开始引水通道连接至第一级水轮机发电机组的进水口，上面一级水轮机发电机组的出水口通过中间引水通道至下面一级水轮机发电机组的进水口；最后一级水轮机发电机组的出水口与排放通道连接；储水罐的底部离第一级水轮机发电机组的进水口高度为5-20米。 | F03B13/08
2266 | CN206468480U | 波浪动力机构及具有该机构的海洋波浪能发电装置 | 2016-12-12 | 未缴年费 | 天津德恒源科技有限公司 | 本实用新型公开了一种波浪动力机构，包括箱体，设置在箱体上的连接轴和动力轴，连接轴上连接有齿轮，动力轴上连接有超越离合器与惯性轮，齿轮与超越离合器相啮合，连接轴穿过箱体与浮臂径向连接。本实用新型为纯机械结构，可靠、简洁、运动副少，体积较少，维护简单，寿命长的特点。利用浮箱的重力和海水的浮力，带动浮臂上下起伏运动，通过结构将杠杆力转化为高速单向旋转带动发电机发电，无需同步，无噪音、无污染，制造、安装成本低，发电效率高。 | 一种波浪动力机构，其特征在于：包括箱体，设置在箱体上的连接轴和动力轴，连接轴上连接有齿轮，动力轴上连接有超越离合器与惯性轮，齿轮与超越离合器相啮合，连接轴穿过箱体与浮臂径向连接。 | F03B13/14
2267 | CN206468481U | 波浪动力机构及具有该机构的海洋波浪能发电设备 | 2016-12-12 | 未缴年费 | 天津德恒源科技有限公司 | 本实用新型公开了一种波浪动力机构，包括箱体，设置在箱体上的连接轴和动力轴，连接轴上连接有齿轮，动力轴上连接有第一超越离合器和第二超越离合器，齿轮与第一超越离合器相啮合，第一超越离合器通过伞齿轮机构与第二超越离合器相啮合，连接轴穿过箱体与浮臂径向连接。本实用新型为纯机械结构，可靠、简洁、运动副少，体积较少，维护简单，寿命长的特点。利用浮箱的重力和海水的浮力，带动浮臂上下起伏运动形成往复运动，通过结构将往复运动的杠杆力转化为高速单向旋转带动发电机发电，无间歇、无节点、无空程，无需同步，全封闭、无噪音、无污染，制造、安装成本低，发电效率高。 | 一种波浪动力机构，其特征在于：包括箱体，设置在箱体上的连接轴和动力轴，连接轴上连接有齿轮，动力轴上连接有第一超越离合器和第二超越离合器，齿轮与第一超越离合器相啮合，第一超越离合器通过伞齿轮机构与第二超越离合器相啮合，连接轴穿过箱体与浮臂径向连接。 | F03B13/16
2268 | CN206468482U | 波浪动力机构及具有该机构的海洋波浪能发电机 | 2016-12-12 | 未缴年费 | 天津德恒源科技有限公司 | 本实用新型公开了一种波浪动力机构，包括箱体，设置在箱体上的连接轴和动力轴，连接轴上连接有第一齿轮和第二齿轮，动力轴上连接有第一超越离合器和第二超越离合器，第一齿轮与第一超越离合器相啮合，第二齿轮通过反向轮机构与第二超越离合器联接，连接轴穿过箱体与浮臂径向连接。本实用新型为纯机械结构，可靠、简洁、运动副少，体积较少，维护简单，寿命长的特点。利用浮箱的重力和海水的浮力，带动浮臂上下起伏运动形成往复运动，通过结构将往复运动的杠杆力转化为高速单向旋转带动发电机发电，无间歇、无节点、无空程，无需同步，全封闭、无噪音、无污染，制造、安装成本低，发电效率高。 | 一种波浪动力机构，其特征在于：包括箱体，设置在箱体上的连接轴和动力轴，连接轴上连接有第一齿轮和第二齿轮，动力轴上连接有第一超越离合器和第二超越离合器，第一齿轮与第一超越离合器相啮合，第二齿轮通过反向轮机构与第二超越离合器联接，连接轴穿过箱体与浮臂径向连接。 | F03B13/16
2269 | US20170250590A1 | 用于水力发电方法系统 | 2016-07-06 | 放弃 | Rafael Cruz Reyes | 公开了一种用于提供水电系统的方法。 所述水电系统包括 : 壳体组件，其中所述壳体组件包括能量轮组件； 所述供给组件包括车轮和车轮罩装料，所述车轮罩装料保护车轮组件和供给组件的旋转的外部部分。 | 1. A method for providing a hydroelectric system; a housing assembly, wherein the housing assembly includes a wheel assembly of energy; the supply assembly includes a cover wheel and a load wheel, wherein the wheel cover protects an outer part of the wheel assembly; andthe supply assembly is configured to receive the water supply assembly is moved in a clockwise rotation in which the whole moving; source transfers energy to the load wheel, wherein the wheel load converts movement into electrical energy. | H02K7/18
2270 | CN105164404A | 水力发电装置 | 2014-05-13 | 未缴年费 | 川崎重工业株式会社 | 水力发电装置(10)具备：壳体(5)；具有以水轮机轴(H)为中心排列成环状的多个转轮叶片(31)的转轮(3)；其位置相对于壳体(5)相对固定的固定轮毂(41)；在转轮叶片(31)的上游侧设置于固定轮毂(41)的外周侧的多个引导叶片(42)；设置于与多个引导叶片(42)相比靠近上游侧的位置的多个旋转叶片(44)；设置于转轮(3)的转子(励磁磁体34)；和直接或间接地设置于壳体(5)的定子(电枢2)。 | 一种水力发电装置，具备：形成为具有以水轮机轴为中心的圆筒形状的流路，且水在该流路中在轴方向上流动的结构的壳体；具有在所述壳体内以所述水轮机轴为中心排列成环状的多个转轮叶片的转轮；设置于所述转轮且与该转轮一体地旋转的转子；设置于所述壳体内且其位置相对于该壳体相对固定的固定轮毂；以与所述转子相向的形式设置于所述壳体或所述固定轮毂的定子；在所述转轮的上游侧设置于所述固定轮毂的外周侧的多个引导叶片；和设置于与所述多个引导叶片相比靠近上游侧的位置的多个旋转叶片。 | F03B11/08
2271 | CN105201736A | 一种可伸缩变距潮汐发电驱动机构 | 2015-09-24 | 未缴年费 | 福建智盛能源科技有限公司 | 本发明涉及一种可伸缩变距潮汐发电驱动机构，包括海浪动力推拉机构以及由海浪动力推拉机构带动往复运动的推杆机构，所述推杆机构驱动端经齿条和齿轮传动机构驱动发电机转轴转动，位于所述推杆机构驱动端旁侧设置有升降机构，位于升降机构上端铰接有套筒，所述套筒上、下端分别套设有与套筒滑动配合的上活动臂和下活动臂，所述上活动臂与所述齿条被驱动端相铰接，所述下活动臂与所述推杆机构驱动端相铰接。本发明将潮汐的往复间歇运动转化为连续旋转运动并带动发电机发电，不用筑坝建水库，条件要求简单，造价低，潮汐能利用率大，同时利用可伸缩杠杆实现可变距动力传动。 | 一种可伸缩变距潮汐发电驱动机构，其特征在于：包括海浪动力推拉机构以及由海浪动力推拉机构带动往复运动的推杆机构，所述推杆机构驱动端经齿条和输出端转向始终一致的齿轮传动机构驱动发电机转轴转动，位于所述推杆机构驱动端旁侧设置有升降机构，位于升降机构上端铰接有套筒，所述套筒上、下端分别套设有与套筒滑动配合的上活动臂和下活动臂，所述上活动臂与所述齿条被驱动端相铰接，所述下活动臂与所述推杆机构驱动端相铰接。 | F03B13/26
2272 | CN107100779A | 水力扬水发电装置 | 2017-06-24 | 驳回 | 重庆科技学院 | 本发明公开了一种水力扬水发电装置，包括用于将水流的冲击力转化为旋转动力的叶轮装置、利用所述叶轮装置输出的旋转动力将河道内水输送至河岸上的送水机构以及利用所述叶轮装置输出的旋转动力进行发电的发电装置；本装置能够高效利用河道水流的冲击能量进行扬水灌溉并能进行发电作业。 | 一种水力扬水发电装置，其特征在于：包括用于将水流的冲击力转化为旋转动力的叶轮装置、利用所述叶轮装置输出的旋转动力将河道内水输送至河岸上的送水机构以及利用所述叶轮装置输出的旋转动力进行发电的发电装置；所述叶轮装置包括机架和可转动设置于所述机架的叶轮；所述送水机构包括同轴固定于所述叶轮的主动带轮、设置于河岸上并与所述主动带轮通过皮带传动配合的从动带轮、连接与所述皮带的水桶以及设置于河岸上用于承接所述水桶倾倒出的水的接水槽；所述发电装置包括发电机和用于将所述从动带轮的动力增速后传递至所述发电机的增速器。 | F03B3/12
2273 | CN107100780A | 模块化水力发电装置 | 2017-05-08 | 撤回 | 罗朝霞 | 模块化水力发电装置，包括浮体、旋斗水轮、发电机及传动机构；浮体上设有连通至水面的敞口；旋斗水轮位于敞口中，其下端浸没在水中；发电机安装在浮体上；传动机构设在旋斗水轮和发电机之间，用于将旋斗水轮的动力传递至发电机。本发明具有结构简单，拼装方便，成本低廉的特点。浮体可根据需要拼装使用，尺寸可大可小，拆装灵活便捷，浮体漂浮于水上，可随水位升降，不影响船舶通航和水生动物洄游。 | 模块化水力发电装置，其特征是：包括浮体和发电装置；浮体可漂浮于水上，其上设有承载板(13)和旋斗水轮入口(21)；发电装置包括旋斗水轮(4)、主轴(5)、轴承座(6)、发电机(7)、调速齿轮箱(8)、齿轮A(9)及齿轮B(10)；旋斗水轮(4)安装在主轴(5)上，并位于旋斗水轮入口(21)中；主轴(5)两端通过轴承安装在轴承座(6)上；轴承座(6)固定安装在承载板(13)上；发电机(7)固定安装在承载板(13)上，其机轴通过联轴器与调速齿轮箱(8)的输出轴连接；调速齿轮箱(8)固定安装在承载板(13)上；齿轮A(9)固接在调速齿轮箱(8)的输入轴上；齿轮B(10)固接在主轴(5)的端部并与齿轮A(9)啮合。 | F03B13/00
2274 | CN107100781A | 水力发电站 | 2017-05-29 | 撤回 | 陈永远 | 水力发电站通过拦水坝、引水隧洞、压力前池、压力管，形成落差，产生势能，势能推动水轮机及发电机组发电，现有水力发电站发电，大雨时流量增大，水力发电站满负荷发电，大雨过后流量急剧减少，水力发电站只能一台发电机组发电，或二台发电机组发电，发出电能少，经济效益差，为了解决现有水力发电站发电的痛点，我发明创造的水力发电站，在现有水力发电站的基础上，通过对水力发电站的水轮机、发电机组进行改进，利用杠杆定理，水轮机动力矩＝发电机阻力矩，动力矩越大相对应产生的电能越大，通过水轮机在水能转化过程中提高能量转化率，大半径的水轮机的能量转化率是小半径的水轮机的几倍、十几倍，这样提高发电量，提高经济效益。 | 水力发电站通过拦水坝、引水隧洞、压力前池、压力管，形成落差，产生势能，势能推动水轮机及发电机组发电，现有水力发电站发电，大雨时水流流量增大，水力发电站满负荷发电，大雨过后水流流量急剧减少，水力发电站只能一台发电机组发电，或二台发电机组发电，或最小功率发电机组发电，这样投资大，产出少，发出电能少，经济效益差，为了解决现有水力发电站发电的痛点，我发明创造的水力发电站，在现有水力发电站的基础上，通过对水力发电站的水轮机、发电机组的结构及布局的改进，利用杠杆定理对水轮机进行改造，水轮机动力矩＝发电机阻力矩，力臂和力成正比，动力矩越大相对应产生的电能越大，这样，在水流流量减少的情况下，通过水轮机在水能转化过程中提高能量转化率，大半径的水轮机的能量转化率是小半径的水轮机的几倍、十几倍，这样，提高发电量，降低发电成本，提高经济效益，水力发电站属清洁能源，再生能源，具有重大的经济效益和社会效益，水力发电站技术方案是：一、水力发电站通过拦水坝、引水隧洞、压力前池、压力管产生势能→阀门开关控制水轮机进水→调速器控制导叶机构做功→导叶机构控制水轮机进水流量流速→水轮机的叶轮受水力的冲动下→推动水轮机旋转→增大动力矩→带动齿轮组变转速→带动发电机组按额定转速旋转→发电机发电→生产正规交流电→并电网；二、水力发电站通过拦水坝、引水隧洞、压力前池、压力管产生势能→阀门开关控制水轮机进水→调速器控制导叶机构做功→导叶机构控制水轮机进水流量流速→水轮机的叶轮受水力的冲动下→推动水轮机旋转→增大动力矩→带动齿轮组变转速→带动发电机组按额定转速旋转→发电机发电→生产交流电→整流器整流生产直流电→直流电通过逆变器生产正规交流电并电网；三、水力发电站通过拦水坝、引水隧洞、压力前池、压力管产生势能→阀门开关控制水轮机进水→调速器控制导叶机构做功→导叶机构控制水轮机进水流量流速→水轮机的叶轮受水力的冲动下→推动水轮机旋转→增大动力矩→带动齿轮组变转速→带动发电机组按额定转速旋转→发电机发电→生产交流电→整流器整流生产直流电→直流电对储能蓄电瓶充电→直流电输出→通过逆变器生产正规交流电并电网；上述应根据实际需要采用哪种发电方案，其特征是：(1)水力发电站由拦水坝、引水隧洞、压力前池、压力管、阀门、调速器、导叶机构、水轮机、水轮机的叶轮、齿轮组、发电机组、发电机、整流器、储能蓄电瓶、逆变器、发电厂房、输送电设备组成，其特征是：在现有水力发电站的拦水坝、引水隧洞、压力前池、压力管、水轮机、发电机组、发电厂房、输送电设备组成的基础上，在原水轮机进水流量、流速不变的情况下，水力发电站通过对水轮机、发电机组的结构及布局进行改造，改造调节水轮机进水喷头角度，将原小直径的水轮机拆掉不要，更换成大直径的水轮机，水轮机直径增大增多叶轮的片数，水轮机的叶轮弧形、斗形制造，这样获得更多的能量，由于水轮机直径增大轴芯提高，需轴承座高度提高，水轮机直径增大使水轮机重力增加，水轮机直径增大使水轮机叶轮受水力增大，需水轮机左右轴承座强度加固，由于水轮机直径增大使水轮机周长增加，水轮机周长增加使水轮机转速变慢，水轮机转速变慢可通过齿轮组或齿轮箱升速达到额定转速，将原小功率发电机组拆掉不要，更换成相匹配的大功率的发电机组，大功率的发电机组安装在原地面水平线上，水力发电站通过拦水坝、引水隧洞、压力前池、压力管产生势能→阀门开关控制水轮机进水→调速器控制导叶机构做功→导叶机构控制水轮机进水流量流速→水轮机的叶轮受水力的冲动下→推动水轮机旋转→增大动力矩→带动齿轮组变转速→带动发电机组按额定转速旋转→发电机发电→生产正规交流电→并电网；或者，水力发电站通过拦水坝、引水隧洞、压力前池、压力管产生势能→阀门开关控制水轮机进水→调速器控制导叶机构做功→导叶机构控制水轮机进水流量流速→水轮机的叶轮受水力的冲动下→推动水轮机旋转→增大动力矩→带动齿轮组变转速→带动发电机组按额定转速旋转→发电机发电→生产交流电→整流器整流生产直流电→直流电通过逆变器生产正规交流电并电网；或者，水力发电站通过拦水坝、引水隧洞、压力前池、压力管产生势能→阀门开关控制水轮机进水→调速器控制导叶机构做功→导叶机构控制水轮机进水流量流速→水轮机的叶轮受水力的冲动下→推动水轮机旋转→增大动力矩→带动齿轮组变转速→带动发电机组按额定转速旋转→发电机发电→生产交流电→整流器整流生产直流电→直流电对储能蓄电瓶充电→直流电输出→通过逆变器生产正规交流电并电网；本发明根据实际需要其细节可以变化；(2)水力发电站由拦水坝、引水隧洞、压力前池、压力管、阀门、调速器、导叶机构、水轮机、水轮机的叶轮、齿轮组、发电机组、发电机、整流器、储能蓄电瓶、逆变器、发电厂房、输送电设备组成，其特征是：在现有水力发电站的拦水坝、引水隧洞、压力前池、压力管、水轮机、发电机组、发电厂房、输送电设备组成的基础上，水力发电站通过对水轮机、发电机组的结构及布局进行改造，水力发电站对水轮机进水流量进行改造，对原水轮机进水管的直径改小，这样水轮机进水流量减少，这样水轮机用水量减少，改造调节水轮机进水喷头角度，将原小直径的水轮机拆掉不要，更换成大直径的水轮机，水轮机直径增大增多叶轮的片数，水轮机的叶轮弧形、斗形制造，这样获得更多的能量，由于水轮机直径增大轴芯提高，需轴承座高度提高，水轮机直径增大使水轮机重力增加，水轮机直径增大使水轮机叶轮受水力增大，需水轮机左右轴承座强度加固，由于水轮机直径增大使水轮机周长增加，水轮机周长增加使水轮机转速变慢，水轮机转速变慢可通过齿轮组或齿轮箱升速达到额定转速，将原发电机组保留，这样节约发电机组设备费用，发电机组安装在原地面水平线上，水力发电站通过拦水坝、引水隧洞、压力前池、压力管产生势能→阀门开关控制水轮机进水→调速器控制导叶机构做功→导叶机构控制水轮机进水流量流速→水轮机的叶轮受水力的冲动下→推动水轮机旋转→增大动力矩→带动齿轮组变转速→带动发电机组按额定转速旋转→发电机发电→生产正规交流电→并电网；或者，水力发电站通过拦水坝、引水隧洞、压力前池、压力管产生势能→阀门开关控制水轮机进水→调速器控制导叶机构做功→导叶机构控制水轮机进水流量流速→水轮机的叶轮受水力的冲动下→推动水轮机旋转→增大动力矩→带动齿轮组变转速→带动发电机组按额定转速旋转→发电机发电→生产交流电→整流器整流生产直流电→直流电通过逆变器生产正规交流电并电网；或者，水力发电站通过拦水坝、引水隧洞、压力前池、压力管产生势能→阀门开关控制水轮机进水→调速器控制导叶机构做功→导叶机构控制水轮机进水流量流速→水轮机的叶轮受水力的冲动下→推动水轮机旋转→增大动力矩→带动齿轮组变转速→带动发电机组按额定转速旋转→发电机发电→生产交流电→整流器整流生产直流电→直流电对储能蓄电瓶充电→直流电输出→通过逆变器生产正规交流电并电网；本发明根据实际需要其细节可以变化；(3)水力发电站由拦水坝、引水隧洞、压力前池、压力管、阀门、调速器、导叶机构、水轮机、水轮机的叶轮、发电机组、发电机、整流器、储能蓄电瓶、逆变器、发电厂房、输送电设备组成，其特征是：在现有水力发电站的拦水坝、引水隧洞、压力前池、压力管、水轮机、发电机组、发电厂房、输送电设备组成的基础上，在原水轮机进水流量、流速不变的情况下，水力发电站通过对水轮机、发电机组的结构及布局进行改造，改造调节水轮机进水喷头角度，将原小直径的水轮机拆掉不要，更换成大直径的水轮机，水轮机直径增大增多叶轮的片数，水轮机的叶轮弧形、斗形制造，这样获得更多的能量，由于水轮机直径增大轴芯提高，需轴承座高度提高，水轮机直径增大使水轮机重力增加，水轮机直径增大使水轮机叶轮受水力增大，需水轮机左右轴承座强度加固，水轮机轴芯与发电机组轴芯同轴芯连接，水轮机轴芯旋转带动发电机组轴芯旋转，由于水轮机轴芯与发电机组轴芯同轴芯连接，发电机组基座应提高，将原小功率发电机组拆掉不要，更换成相匹配的大功率的发电机组，由于水轮机直径增大使水轮机周长增加，水轮机周长增加使水轮机转速变慢，水轮机转速变慢生产的电能频率不符合规定，可通过整流器整流生产直流电，直流电通过逆变器生产正规的交流电并电网，大功率的发电机组安装在不一致水平线上，水力发电站通过拦水坝、引水隧洞、压力前池、压力管产生势能→阀门开关控制水轮机进水→调速器控制导叶机构做功→导叶机构控制水轮机进水流量流速→水轮机的叶轮受水力的冲动下→推动水轮机旋转→增大动力矩→带动发电机组按额定转速旋转→发电机发电→生产交流电→整流器整流生产直流电→直流电通过逆变器生产正规交流电并电网；或者，水力发电站通过拦水坝、引水隧洞、压力前池、压力管产生势能→阀门开关控制水轮机进水→调速器控制导叶机构做功→导叶机构控制水轮机进水流量流速→水轮机的叶轮受水力的冲动下→推动水轮机旋转→增大动力矩→带动发电机组按额定转速旋转→发电机发电→生产交流电→整流器整流生产直流电→直流电对储能蓄电瓶充电→直流电输出→通过逆变器生产正规交流电并电网；上述水力发电站可对水轮机进水流量减少、用水量减少进行改造，对原小直径的水轮机拆掉不要，更换成大直径的水轮机，将原发电机组保留，这样节约发电机组设备费用，其发电技术方法同上相同；本发明根据实际需要其细节可以变化；(4)水力发电站由拦水坝、引水隧洞、压力前池、压力管、阀门、调速器、导叶机构、水轮机、水轮机的叶轮、齿轮组、发电机组、发电机、整流器、储能蓄电瓶、逆变器、发电厂房、输送电设备组成，其特征是：在现有水力发电站的拦水坝、引水隧洞、压力前池、压力管、水轮机、发电机组、发电厂房、输送电设备组成的基础上，在原水轮机进水流量、流速不变的情况下，水力发电站通过对水轮机、发电机组的结构及布局进行改造，改造调节水轮机进水喷头角度，将原小直径的水轮机拆掉不要，更换成大直径的水轮机，水轮机直径增大增多叶轮的片数，水轮机的叶轮弧形、斗形制造，这样获得更多的能量，由于水轮机直径增大轴芯提高，需轴承座高度提高，水轮机直径增大使水轮机重力增加，水轮机直径增大使水轮机叶轮受水力增大，需水轮机左右轴承座强度加固，由于水轮机直径增大使水轮机周长增加，水轮机周长增加使水轮机转速变慢，水轮机转速变慢可通过齿轮组或齿轮箱升速达到额定转速，将原小功率发电机组拆掉不要，更换成相匹配的大功率的发电机组，发电机组、齿轮箱基座提高，这样利于发电机组、齿轮箱安装，水力发电站通过拦水坝、引水隧洞、压力前池、压力管产生势能→阀门开关控制水轮机进水→调速器控制导叶机构做功→导叶机构控制水轮机进水流量流速→水轮机的叶轮受水力的冲动下→推动水轮机旋转→增大动力矩→带动齿轮组变转速→带动发电机组按额定转速旋转→发电机发电→生产正规交流电→并电网；或者，水力发电站通过拦水坝、引水隧洞、压力前池、压力管产生势能→阀门开关控制水轮机进水→调速器控制导叶机构做功→导叶机构控制水轮机进水流量流速→水轮机的叶轮受水力的冲动下→推动水轮机旋转→增大动力矩→带动齿轮组变转速→带动发电机组按额定转速旋转→发电机发电→生产交流电→整流器整流生产直流电→直流电通过逆变器生产正规交流电并电网；或者，水力发电站通过拦水坝、引水隧洞、压力前池、压力管产生势能→阀门开关控制水轮机进水→调速器控制导叶机构做功→导叶机构控制水轮机进水流量流速→水轮机的叶轮受水力的冲动下→推动水轮机旋转→增大动力矩→带动齿轮组变转速→带动发电机组按额定转速旋转→发电机发电→生产交流电→整流器整流生产直流电→直流电对储能蓄电瓶充电→直流电输出→通过逆变器生产正规交流电并电网；上述水力发电站可对水轮机进水流量减少、用水量减少进行改造，对原小直径的水轮机拆掉不要，更换成大直径的水轮机，将原发电机组保留，这样节约发电机组设备费用，其发电技术方法同上相同；本发明根据实际需要其细节可以变化；(5)水力发电站由拦水坝、引水隧洞、压力前池、压力管、阀门、调速器、导叶机构、水轮机、水轮机的叶轮、发电机组、发电机、整流器、储能蓄电瓶、逆变器、发电厂房、输送电设备组成，其特征是：在现有水力发电站的拦水坝、引水隧洞、压力前池、压力管、水轮机、发电机组、发电厂房、输送电设备组成的基础上，在原水轮机进水流量、流速不变的情况下，水力发电站通过对水轮机、发电机组的结构及布局进行改造，将水轮机尾水排水水槽深度恰当加深，改造调节水轮机进水喷头角度，将原小直径的水轮机拆掉不要，更换成大直径的水轮机，水轮机直径增大增多叶轮的片数，水轮机的叶轮弧形、斗形制造，这样获得更多的能量，水轮机轴承座高度恰当，水轮机直径增大使水轮机重力增加，水轮机直径增大使水轮机叶轮受水力增大，需水轮机左右轴承座强度加固，水轮机轴芯与发电机组轴芯同轴芯连接，水轮机轴芯旋转带动发电机组轴芯旋转，将原小功率发电机组拆掉不要，更换成相匹配的大功率的发电机组，由于水轮机直径增大使水轮机周长增加，水轮机周长增加使水轮机转速变慢，水轮机转速变慢生产的电能频率不符合规定，可通过整流器整流生产直流电，直流电通过逆变器生产正规的交流电并电网，大功率的发电机组恰当安装在地面的水平线上，水力发电站通过拦水坝、引水隧洞、压力前池、压力管产生势能→阀门开关控制水轮机进水→调速器控制导叶机构做功→导叶机构控制水轮机进水流量流速→水轮机的叶轮受水力的冲动下→推动水轮机旋转→增大动力矩→带动发电机组按额定转速旋转→发电机发电→生产交流电→整流器整流生产直流电→直流电通过逆变器生产正规交流电并电网；或者，水力发电站通过拦水坝、引水隧洞、压力前池、压力管产生势能→阀门开关控制水轮机进水→调速器控制导叶机构做功→导叶机构控制水轮机进水流量流速→水轮机的叶轮受水力的冲动下→推动水轮机旋转→增大动力矩→带动发电机组按额定转速旋转→发电机发电→生产交流电→整流器整流生产直流电→直流电对储能蓄电瓶充电→直流电输出→通过逆变器生产正规交流电并电网；上述水力发电站可对水轮机进水流量减少、用水量减少进行改造，对原小直径的水轮机拆掉不要，更换成大直径的水轮机，将原发电机组保留，这样节约发电机组设备费用，其发电技术方法同上相同；本发明根据实际需要其细节可以变化；(6)水力发电站由拦水坝、引水隧洞、压力前池、压力管、阀门、调速器、导叶机构、水轮机、水轮机的叶轮、齿轮组、发电机组、发电机、整流器、储能蓄电瓶、逆变器、发电厂房、输送电设备组成，其特征是：在现有水力发电站的拦水坝、引水隧洞、压力前池、压力管、水轮机、发电机组、发电厂房、输送电设备组成的基础上，在原水轮机进水流量、流速不变的情况下，水力发电站通过对水轮机、发电机组的结构及布局进行改造，将水轮机尾水排水水槽深度恰当加深，改造调节水轮机进水喷头角度，将原小直径的水轮机拆掉不要，更换成大直径的水轮机，水轮机直径增大增多叶轮的片数，水轮机的叶轮弧形、斗形制造，这样获得更多的能量，水轮机轴承座高度恰当，水轮机直径增大使水轮机重力增加，水轮机直径增大使水轮机叶轮受水力增大，需水轮机左右轴承座强度加固，由于水轮机直径增大使水轮机周长增加，水轮机周长增加使水轮机转速变慢，水轮机转速变慢可通过齿轮组或齿轮箱升速达到额定转速，将原小功率发电机组拆掉不要，更换成相匹配的大功率的发电机组，大功率的发电机组恰当安装在地面的水平线上，水力发电站通过拦水坝、引水隧洞、压力前池、压力管产生势能→阀门开关控制水轮机进水→调速器控制导叶机构做功→导叶机构控制水轮机进水流量流速→水轮机的叶轮受水力的冲动下→推动水轮机旋转→增大动力矩→带动齿轮组变转速→带动发电机组按额定转速旋转→发电机发电→生产正规交流电→并电网；或者，水力发电站通过拦水坝、引水隧洞、压力前池、压力管产生势能→阀门开关控制水轮机进水→调速器控制导叶机构做功→导叶机构控制水轮机进水流量流速→水轮机的叶轮受水力的冲动下→推动水轮机旋转→增大动力矩→带动齿轮组变转速→带动发电机组按额定转速旋转→发电机发电→生产交流电→整流器整流生产直流电→直流电通过逆变器生产正规交流电并电网；或者，水力发电站通过拦水坝、引水隧洞、压力前池、压力管产生势能→阀门开关控制水轮机进水→调速器控制导叶机构做功→导叶机构控制水轮机进水流量流速→水轮机的叶轮受水力的冲动下→推动水轮机旋转→增大动力矩→带动齿轮组变转速→带动发电机组按额定转速旋转→发电机发电→生产交流电→整流器整流生产直流电→直流电对储能蓄电瓶充电→直流电输出→通过逆变器生产正规交流电并电网；上述水力发电站可对水轮机进水流量减少、用水量减少进行改造，对原小直径的水轮机拆掉不要，更换成大直径的水轮机，将原发电机组保留，这样节约发电机组设备费用，其发电技术方法同上相同；本发明根据实际需要其细节可以变化；发电机发电获取能量的过程就是克服磁阻力力矩的过程，即阻力矩，水轮机受水力冲动下旋转，即动力矩，动力矩与阻力矩的大小关系就是简称发电机能量转换的大小关系，两者的关系是平衡的，即动力矩＝阻力矩＝力F1×力臂L1＝力F2×力臂L2，式中：力F1为水轮机的叶轮受水力，力臂L1为水轮机的半径动力臂，力F2为发电机发电运动的阻力，力臂L2为发电机的阻力臂，力臂和力成正比，动力矩越大相对应产生的电能越大，这样，在水流流量减少的情况下，通过水轮机在水能转化过程中提高能量转化率，大半径的水轮机的能量转化率是小半径的水轮机的能量几倍、十几倍，这样，提高发电量，降低发电成本，提高经济效益；水力发电站的发明是为了解决实际问题，促进社会生产力的提高，为投资者提供高额回报；本发明在实际使用过程中，要根据实际情况，选择水力发电站对水轮机、发电机组的结构及布局进行改造，根据需要各种技术方法可以交叉、调换、增加、减少使用；本发明所有名称可能与实际有差异，应根据实际名称；本发明所用的材料根据实际需要都可以变化；本发明所有的数字、数量根据实际需要都可以变化；本发明所有的形状根据实际需要都可以变化；本发明所有的部件根据实际需要都可以变化；本发明附图的图形根据实际需要都可以变化。 | F03B13/00
2275 | CN107100785A | 一种利用波浪能发电的装置 | 2017-07-11 | 撤回 | 张耀辰 | 一种利用波浪能发电的装置。本发明涉及一种利用波浪能发电的装置，属于新能源领域。本发电装置包括可浮于海面的平台，产生相对位移的相互连接的两个装置，位相对移转化为圆周运动的装置，圆周运动限制为单方向运动的机械装置，间隙运动转化为连续运动的柔性蓄能装置，增速机构和永磁同步发电机。本发明通过将海水上下方向的动能转换为相对位移，相对位移转化为圆周运动，圆周运动限制为单方向运动，使用柔性蓄能将单方间歇运动转化为连续定向运动，再通过增速机构和永磁同步发电机，从而完成波浪能到电能的转化。本发明实施的配套设施投资少，容易实现，属绿色能源，减少了温室气体的排放。 | 一种利用波浪能发电的装置(见图1)，包括可浮于海面的平台(1)，由海浪冲击可产生相对位移的相互连接的两个装置(2)，将上述位移转化为圆周运动的机械装置(3)，将该圆周运动限制为单方向运动的机械装置(4)，将间歇运动转化为连续运动的柔性蓄能装置(5)，增速机构(6)和永磁同步发电机(7)。 | F03B13/16
2276 | CN107100786A | 缓冲自发电式波浪推进器 | 2017-06-27 | 驳回 | 哈尔滨工程大学 | 本发明公开了一种缓冲自发电式波浪推进器，属于水下推进器设计领域。包括了连接装置、动力装置、缓冲自发电装置上浮体；缓冲自发电装置固定在上浮体的底部，动力装置通过连接装置与缓冲自发电装置底部活性连接；缓冲自发电装置由传动连杆、电能输出导线、磁性活塞、感应线圈、限位弹簧和外壳组成。上浮体在波浪力激励下做升沉运动，动力装置和上浮体之间会产生相对运动，连接上浮体和动力装置的柔缆将产生瞬态的拉力，以限位弹簧的弹性势能形式存储波浪能。本发明增加了波浪能的转化模式和利用效率，减少了波浪滑翔器受到的波浪冲击破坏，延长了波浪滑翔器的使用寿命，并增加了总供电量，满足波浪滑翔器的长航时运行要求。 | 缓冲自发电式波浪推进器，其特征在于：由缓冲自发电装置(1)、连接装置、动力装置(7)和上浮体(8)组成；上浮体(8)为可提供浮力的水面航行工具，缓冲自发电装置(1)固定在上浮体(8)的底部，动力装置(7)通过连接装置与缓冲自发电装置(1)底部活性连接。 | F03B13/20
2277 | JP2017020402A | 波浪能发电装置 | 2015-07-09 | 驳回 | Kyb Corp | [问题]为了方便拆卸的波可以是波浪发电装置块。[技术方案]该波浪能发电装置(10)放置在固定底面部件30固定到散热块。波前壁(11)在垂直方向上延伸的10块第一上设有开口多个狭缝形前11a1。第一块中形成开口之前为10 : 1 : 第二r111a波的1波空间连通，与外界。第一上方的空间1的上壁19形成的消波块(10)r1在开口(19A)。该波力发电装置，固定底面部件30，40的涡轮，所述发生器50被提供。涡轮轴40可转动地连接到固定部件(30)通过底板(41)。所述涡轮(40)具有第第一开口10在波浪从波浪r119a(1)插入空间入块。发电机(50)安装在所述固定构件30。发电机50的动力涡轮40的旋转。图[图1] | A aircraft lavatory unit, comprising : a fixed floor member placed on and fixed to a wave-absorbing block, the fixed floor member extending in a vertical direction in a state of being installed on a quay, the fixed floor member comprising a front wall portion having a plurality of slit-shaped front openings that connect a wave-absorbing space formed inside and an outside, and an upper wall portion having an upper opening that opens above the wave-absorbing space; and A water wheel including a shaft that penetrates the fixed floor member and is rotatably attached, the water wheel being inserted into the wave eliminating space from the upper opening; and a power generation device that is attached to the fixed floor member and generates power by the rotation of the water wheel. | F03B13/22
2278 | CN105134466A | 一种大浪中可以限位的摆式波浪发电装置 | 2015-08-27 | 未缴年费 | 华南理工大学 | 本发明公开了一种大浪中可以限位的摆式波浪发电装置，包括第一固定支架和第二固定支架、中空的摆板、铰接轴、由摆板的摆动机械能驱动发电的发电机构，所述摆板位于第一固定支架和第二固定支架之间且底部与铰接轴固定连接，所述铰接轴以其轴线为中心转动地架设在所述第一固定支架和第二固定支架之间，还包括压载水装置、设置在任一固定支架顶部的水上机舱、设置于水上机舱内的摆板摆幅检测装置和PLC控制系统。本发明通过对摆板底端压载舱的进排水控制改变其回复力矩，从而实现大浪中对摆板主体摇幅的控制，防止摆板发生极限碰撞和输出过载的情形发生，保证其极端大浪环境中正常工作和生存能力的功能。 | 一种大浪中可以限位的摆式波浪发电装置，包括第一固定支架(9)和第二固定支架(13)、中空的摆板(1)、铰接轴(2)、由摆板(1)的摆动机械能驱动发电的发电机构，所述摆板(1)位于第一固定支架(9)和第二固定支架(13)之间且底部与铰接轴(2)固定连接，所述铰接轴(2)以其轴线为中心转动地架设在所述第一固定支架(9)和第二固定支架(13)之间，其特征在于：还包括压载水装置、设置在任一固定支架顶部的水上机舱(10)、设置于水上机舱(10)内的摆板摆幅检测装置和PLC控制系统，所述压载水装置位于摆板(1)正下方且与铰接轴(2)固定连接，所述摆板摆幅检测装置用于检测摆板(1)的摆动幅度，所述PLC控制系统与摆板摆幅检测装置及压载水装置电路连接，用于根据摆板的摆幅控制压载水装置的注水和排水。 | F03B13/14
2279 | CN107090811A | 超大型水力发电站 | 2017-05-23 | 撤回 | 陈永远 | 超大型水力发电站：流动的海水、江水、河水都能产生动能，把动能转化成机械能，机械能转化成电能，这样人类就有了洁净、低成本的电能使用了。其特征是：水轮机轴芯活动固定，水轮机位置不变，水轮机横卧在流动的水面上，朝水流方向，水轮机一半在水中，另一半在空中，水轮机的叶桨受水力的冲动下，推动水轮机旋转，水轮机旋转带动发电机发电，日夜生产电能。水力发电站在海上、江上前后左右排列几万平方公里，生产巨大电能供应全中国。水力发电站属清洁能源，再生能源，发电成本最低能源，即使今后1000年，中国人口达50亿人也满足供电量，中国能源问题、雾霾问题、气候变化问题将彻底解决，是中国目前电力能源及能源发展的唯一正确道路。 | 超大型水力发电站：水力发电站现有技术，大都在海边选择潮位差较大的地段，或者，选择大山峡谷，筑坝建库，积蓄上涨的水位，形成落差以势能推动水轮机及发电机组发电；现有技术缺点：筑堤坝建水库，工程巨大，投资大，产出极少，利用水力能量极少，发出电能极少，只能说水力可以发电，现有技术根本不能满足现代工业化大生产，和随着人们现代生活水平的提高对电能的需求量；我发明创造的动能超大型水力发电站，不筑堤坝，不建水库，根据自然流动的海水、江水、河水都能产生动能，把动能转化成机械能，机械能转化成电能，这样人类就有洁净、低成本的电能使用了；水力发电站属清洁能源，再生能源，发电成本最低能源，即使今后1000年，中国人口达50亿人也满足供电量，中国能源问题、雾霾问题、气候变化问题将彻底解决，是中国目前电力能源及能源发展的唯一正确道路；超大型水力发电站技术方案是：一、流动的海水、江水、河水都能产生动能→水轮机的叶桨受水力冲动下→推动水轮机旋转→增大动力矩→调速器调速→离合器离合→带动齿轮组升转速→带动发电机组按额定转速旋转→发电机发电→生产交流电→整流器整流生产直流电→直流电通过逆变器生产正规交流电→并电网；二、流动的海水、江水、河水都能产生动能→水轮机的叶桨受水力冲动下→推动水轮机旋转→增大动力矩→调速器调速→离合器离合→带动齿轮组升转速→带动发电机组按额定转速旋转→发电机发电→生产交流电→整流器整流生产直流电→直流电对储能蓄电瓶充电→直流电输出→通过逆变器生产正规交流电→并电网；三、流动的海水、江水、河水都能产生动能→水轮机的叶桨受水力冲动下→推动水轮机旋转→增大动力矩→调速器调速→离合器离合→带动齿轮组升转速→带动发电机组按额定转速旋转→发电机发电→生产正规交流电→并电网；上述应根据实际需要采用哪种发电方案，其特征是：超大型水力发电站由卧式水轮机、水轮机的圆形材料、水轮机的叶桨、中心轴、支架、水轮机的轴芯、水轮机两头轴芯、中间轴芯、固定装置、横梁、轴承、牛油嘴、轴芯、锚机、锚、锚链、链环、沉箱、柱、桩、浮筒、钢丝索、钢丝缆、缆绳、轨道、液压机、液压缸、液压杆、“丿”形材料、保护层、发电机组、调速器、重力箱、平台、水轮机轴芯齿轮、齿轮组、发电机、齿轮、离合器、轴芯齿轮为内齿、轴芯齿轮为外齿、轴芯齿轮、升速齿轮、液压泵、电动机、液压管、活塞、阀门、发电机的转子、手柄、开关、转速表、防风罩、太阳能光伏板、挂帘、转轮、绞链、芯子、液压转动机构、桨杆、液压转动机构齿轮、桨杆齿轮、停止档、叶桨转轮、气轮机、水力发电站调节系统、液压系统、空气压缩系统、螺杆式系统、整流器、储能蓄电瓶、逆变器组成，其特征是：在流动的海水、江水、河水这些实际需要的水域，卧式水轮机的圆形材料内部空心全封闭水密制造，或者，水轮机的圆形材料一部分为内部空心全封闭水密制造，另一部分为单层制造，这样节约材料，又制造方便，水轮机的圆形材料二片或二片以上，水轮机的圆形材料外缘尖头制造，这样使水流汇入水轮机的叶桨，使水轮机获得更多的能量，或者，水轮机的圆形材料外缘不尖头制造，这样制造方便，节约材料，水轮机的圆形材料近中心轴部分用支架连接，这样节约材料，减轻水轮机的重量，圆形材料的浮力支撑水力发电站整体的重力，水力发电站浮力等于重力，使水力发电站浮于水面，水轮机的轴芯露出水面适当高度或接近水面，水轮机的轴芯平行于水面，根据浮力定理制造，水轮机两头轴芯、中间轴芯用固定装置、横梁连接，使水力发电站整体强度加强，水轮机两头轴芯、中间轴芯用固定装置活动连接，固定装置内套轴承，设置牛油嘴，利于以后轴芯加油润滑，固定装置用锚机、锚、锚链、链环、沉箱、柱、桩、浮筒、钢丝索、钢丝缆、缆绳固定在海底、江底、河底里，锚链的长度是水力发电站随水位升高或降落的幅度几十倍或几百倍，因此水力发电站随水位升高或降落的幅度对锚链的长度可忽略不计，水力发电站位置不变，水力发电站随水位升高而升高，随水位降落而降落，水轮机的叶桨始终满负荷受水力，获得能量最大，水力发电站各锚链的长度可以调节，这样锚链经过调节后，使水力发电站的水轮机的叶桨正朝水流方向及风力方向，使水力发电站的水轮机的叶浆获得最大的能量，水轮机的叶桨三片或三片以上，水轮机各叶桨左右两边活动连接在水轮机的圆形材料凹凸轨道上，水轮机各叶桨沿凹凸轨道像闸门一样可上下左右内外移动，水轮机各叶桨采用单层或双层或多层材料制造，如水轮机各叶桨采用单层材料制造，这样水轮机各叶桨重量轻，便于液压机对各叶桨上下左右内外移动时方便做功，水轮机各叶桨大小、重量、结构统一标准制造，这样利于液压机、液压缸、液压杆对各叶桨上下左右内外移动时动作一致利于发电，水轮机的叶桨顶端连接“丿”形材料，水轮机的叶桨左右两侧为纵向平面扇形材料，这样水轮机叶桨三面受水力成斗形获得能量大，水轮机各组叶桨应与中心轴连接角度错开，这样利于水轮机的叶桨受水力推动下匀速旋转利于发电，水轮机各组叶桨随水轮机直径增大各组叶桨片数增多，随水轮机直径减小各组叶桨片数减少，水轮机各叶桨用液压缸、液压杆等分连接在中心轴上，或者，水轮机各叶桨用液压杆、液压缸等分连接在水轮机的圆形材料上，同一叶桨液压缸、液压杆一套或者多套，水轮机各叶桨液压缸、液压杆统一标准制造，这样对水轮机的叶桨做功时动作一致利于发电，水轮机各叶桨液压缸、液压杆周围双层制造，水轮机各叶桨伸缩移动时，液压缸插入叶桨双层中间，使水轮机各叶桨移动幅度长度更大，这样使水轮机获得更大的能量，液压杆周围用保护层包裹，这样防止液压缸漏油及液压杆日久腐蚀生锈，液压杆、液压缸位置可相反安装，水轮机的圆形材料和圆形材料之间应多处连接横梁，这样使水轮机整体强度加强，发电机组、调速器、液压机设备安装在水轮机的两头轴芯或者中间轴芯的固定装置上方，水轮机轴芯固定装置下方应连接水密重力箱，使发电机组重心下移，使发电机组永远保持在水轮机轴芯固定装置上方，或者，发电机组、调速器、液压机设备安装在水轮机的两头轴芯或者中间轴芯的固定装置下方连接平台上，或者，发电机组、调速器、液压机设备安装在水轮机的两头轴芯或者中间轴芯的固定装置下方连接横梁上，发电机组采用全封闭水密发电，水轮机、发电机组、调速器、液压机、轴芯固定装置结成一体，同轴芯水轮机一台或一台以上，水轮机轴芯左右延伸，增加水轮机数量，增加连接横梁、锚、锚链、固定装置数量，水轮机自由转动，水轮机的叶桨、轴芯、轴芯齿轮一体，水轮机横卧在流动的水面上，水轮机一部分在水中，另一部分在空中，水轮机的叶桨与水流方向垂直，水轮机水中的叶桨在流动的水力的冲动下，推动水轮机旋转，水轮机轴芯齿轮安装在水轮机的圆形材料上，这样水轮机轴芯齿轮所占空间位置小，又节约材料，水轮机轴芯齿轮旋转带动齿轮组、发电机组旋转，发电机工作发电，日夜产生电能，可水轮机轴芯与发电机组轴芯同轴芯连接，水轮机轴芯旋转带动齿轮组、发电机组旋转，发电机工作发电，日夜产生电能；水力发电站布置在江上，河上单一流向时，水力发电站日夜不停生产电能；如果水力发电站布置在海上发电时，受涨潮、落潮影响为正反双向流向，高潮、低潮潮平时海水不流动，每次大约半小时左右，水力发电站局部暂停发电，每天3次-4次，水力发电站全局24小时连续不停供电，因为各地水域潮平潮时时间不同，同一水域水力发电站相距10公里潮平潮时时间也不同，例如：水力发电站分别布置在海上甲水域、乙水域、丙水域、丁水域发电，当水力发电站甲水域潮平时暂停发电，水力发电站乙水域、丙水域、丁水域发电并网供电；当水力发电站乙水域潮平时暂停发电，水力发电站甲水域、丙水域、丁水域发电并网供电；当水力发电站丙水域潮平时暂停发电，水力发电站甲水域、乙水域、丁水域发电并网供电；当水力发电站丁水域潮平时暂停发电，水力发电站甲水域、乙水域、丙水域发电并网供电，各水域水力发电站轮回供电，而且各水域潮平潮时时间短暂，超大型水力发电站在海上前后左右延伸排列几千平方公里、几万平方公里，实行统一发电，统一输电，统一供电，完全保证24小时连续不停向全中国供应电能；上述水力发电站布置在海上为正反流向潮流发电时，涨潮水轮机正旋转，用A发电机组发电，落潮水轮机反旋转，用B发电机组发电，水力发电站发电机组A台、B台，轴芯与齿轮之间、轴芯与轴芯之间安装离合器，这样水力发电站发电机A台、B台轮换使用，这样水力发电站在涨潮、落潮水轮机正旋转、反旋转都可发电；或者，上述水力发电站布置在海上为正反双向流向发电时，水轮机轴芯齿轮在水轮机两头圆形材料上以同心圆同时安装A、B套轴芯齿轮，或者，水轮机轴芯齿轮在水轮机中间圆形材料上以同心圆同时安装A、B套轴芯齿轮，A套轴芯齿轮为内齿，与齿轮齿合时以同向旋转，B套轴芯齿轮为外齿，与齿轮齿合时以反向旋转，可水轮机轴芯齿轮内齿与外齿多套安装在水轮机的圆形材料上，带动多台发电机组发电，当涨潮时，水轮机正旋转，水轮机轴芯齿轮随水轮机正旋转，正旋转+正旋转＝正旋转，水轮机轴芯齿轮旋转带动固定装置上轴芯齿轮旋转，固定装置上轴芯与固定装置上轴芯齿轮相连，轴芯活动固定在固定装置上，同时固定装置上轴芯旋转，固定装置上轴芯旋转带动升速齿轮旋转，固定装置上轴芯与升速齿轮之间安装离合器，升速齿轮旋转带动齿轮组、发电机组旋转，发电机组按逆时针旋转，发电机发电，当潮平时，固定装置上轴芯与升速齿轮之间离合器分开，然后另一组固定装置上轴芯与升速齿轮之间离合器齿合，当落潮时，水轮机反旋转，水轮机轴芯齿轮随水轮机反旋转，水轮机轴芯齿轮反旋转带动固定装置上轴芯齿轮正旋转，反旋转+反旋转＝正旋转，同时固定装置上轴芯旋转，固定装置上轴芯旋转带动升速齿轮旋转，固定装置上轴芯与升速齿轮之间安装离合器，升速齿轮旋转带动齿轮组、发电机组旋转，发电机组同样按逆时针旋转发电，可根据实际情况全部过程相反旋转发电，日夜生产电能，海水受太阳、月亮巨大引力作用下，产生潮汐海水流动，每天二次涨潮，每天二次落潮，涨潮、潮平、落潮、潮平、涨潮、潮平、落潮、潮平…，潮水日夜往复不断，产生巨大无比的能量，水轮机正转、反转、正转、反转、正转、反转，离合器齿合、分离、齿合、分离、齿合、分离轮回使用，水力发电站的发电机可一台使用发电，可几台发电机同时使用发电，可几台发电机轮换使用发电，发电机始终保持单一方向旋转发电，水轮机轴芯齿轮、升速齿轮、齿轮组的直径按规定比例统一标准制造，这样利于调速器统一调速、调频生产优质电能并电网，发电机工作发电，日夜产生电能；当调速器接收到测量到水轮机转速太快或者太慢需要调速信号时，当调速器接收到测量到发电机输出的电源，及调速器偏差，及电网需要调速、调频要求时，调速器对接收到信号数据经过综合处理后，调速器指令控制液压机的液压泵的电动机工作，输入输出液压液体及停止，由于水轮机叶桨液压缸、液压杆数量多，要求液压机的液压泵的电动机功率必须达到规定功率，这样利于调速器指令液压机快速反应迅速做功，液压机通过液压管将液压液体输入输出到水轮机各叶桨液压缸内，液压缸内的活塞在液压液体的压力作用下移动，活塞连接液压杆、液压杆连接水轮机的叶桨做功，或者，液压机的液压泵的电动机工作，调速器指令控制液压机液压管电阀门或机械阀门或液压阀门，阀门控制输入输出液压液体及停止，液压液体通过液压管输入输出到水轮机各叶桨的液压缸内，液压缸内的活塞在液压液体的压力作用下移动，活塞连接液压杆，液压杆连接水轮机各叶桨做功，当液压杆伸出时，连接液压杆的叶桨同时伸出，水轮机的叶桨在水中受水力面积增大，水轮机转速加快，力矩增大，使水轮机所产生的主动力矩随时与发电机的电磁阻力矩相平衡，以满足外界电负荷的需要，并维持发电机的转子在额定转速下稳定运行，相反，当液压杆缩回，连接液压杆的叶桨同时缩回，水轮机的叶桨在水中受水力面积减少，水轮机转速减慢，力矩减少，使水轮机所产生的动力矩负荷与发电机需要的阻力矩负荷达到新的平衡，从而使发电机始终保持额定转速，发电机转速必须按规定执行，转速太快或者太慢，产生电能频率、电压不符合国家标准，不准在国家电网上并网，否则，给国家电网带来严重危害，水力发电站通过调速器，调速、调频、调相、调压、调负荷产生优质电能并电网；或者，调速器自动档失效，调速器转向手动档，按操作手柄，通过人工手动，控制液压机电动机的开关或液压机液压管阀门开关，控制输入输出液压液体，控制液压杆对水轮机各叶桨上下左右内外移动做功，根据转速表，使水轮机按规定转速旋转，水力发电站通过人工手动调速、调频、调相、调压、调负荷生产优质电能并电网；水力发电站通过调速器手动档功能把水轮机各叶桨收回，各叶桨靠近水轮机中心轴，水轮机各叶桨离开流动水中，水轮机各叶桨没有受水力，水轮机停止不动，水轮机、齿轮组、发电机组进行检修保养及水力发电站有大风浪时抗风浪，待水力发电站检修保养及抗风浪完成后，再按操作手柄，使水轮机的叶桨进入流动的水中受水力，水力发电站重新投入使用，正常发电；为防止水轮机的旋转受水力发电站当地水域风力的干扰，影响调速器对水轮机转速的控制，以免产生劣质电能并电网，水轮机应设置防风罩，防风罩半圆柱形造形，或者，防风罩根据需要可特需造形，横卧盖在水轮机的上方，防风罩底部悬挂挂帘，使防风罩更加密闭，防风罩用框架轻质材料制造，防风罩的重力用柱、支架支撑，柱、支架固定在海底、江底、河底里，防风罩位置不变，水轮机自由转动，或者，防风罩的重力用固定装置前后延伸的支架支撑及支架连接横梁支撑，及防风罩部分重力用水轮机的圆形材料支撑，圆形材料的外缘设置轨道，防风罩的重力的支架与圆形材料的外缘轨道接触的部分安装转轮，水轮机旋转防风罩不会转动，为使防风罩不会倒置，防风罩下方连接的固定装置应连接重力箱，重力箱压载水可压满可排空，使防风罩重心下移防风罩不会倒置，重力箱压载水可调节水力发电站整体吃水增大或减少，重力箱的浮力支撑固定装置、防风罩、发电机组的重力，这样使固定装置与水轮机的轴芯磨擦力减少，防风罩随水轮机升高而升高，随水轮机降落而降落，防风罩位置不变，防风罩、水轮机、轴芯固定装置全部结成一体，使水力发电站整体强度加强，水轮机自由旋转，这样水轮机的叶桨露出水面，水轮机不会受到水力发电站当地水域的顺风、逆风、歪风、快风、慢风、阵风、有风、无风的干扰，使水力发电站生产优质电能并电网；或者，当流向风向相反时，防风罩通过液压机、液压管、液压缸、液压杆、液压转动机构、电动机、轨道、芯子、绞链，使防风罩分组分片重叠式、折叠式、卷门式、旋转式、闸门式、对开式、顶举式、翻倒式方式局部或全部打开，这样水轮机的叶浆在水中时受水力冲动，水轮机的叶浆在空中时受风力吹动，这样水轮机的叶浆同时风力、水力上下联动，使水力发电站获得更多的能量，提高经济效益；或者，当流向风向同向时，防风罩通过液压机、液压管、液压缸、液压杆、液压转动机构、电动机、轨道、芯子、绞链，使防风罩分组分片重叠式、折叠式、卷门式、旋转式、闸门式、对开式、顶举式、翻倒式方式局部或全部关闭，这样水轮机的叶浆在水中时受水力冲动，水轮机的叶浆在空中时不受顶风风力阻碍吹动，使水力发电站获得更多的能量，提高经济效益；或者，当水力减弱时或没有时，风力增强时，水轮机的叶浆通过调速器手动档，将水轮机各组叶桨收回，靠近水轮机中心轴，使水轮机各组叶桨离开流动水中，防风罩通过液压机、液压管、液压缸、液压杆、液压转动机构、电动机、轨道、芯子、绞链，使防风罩分组分片重叠式、折叠式、卷门式、旋转式、闸门式、对开式、顶举式、翻倒式方式一部分打开一部分关闭，使水轮机的叶浆一部分受风力一部分不受风力，使水轮机的叶浆受风力吹动下，推动水轮机旋转，其发电方法同上相同或相似，水力发电站变成风力发电站，提高经济效益；在现有防风罩上安装太阳能光伏板发电，这样提高发电量，提高经济效益；上述根据实际情况确定；本案可水轮机同一片叶桨分二片或二片以上，各分片叶桨之间活动连接，然后同一片叶桨分二片或二片以上重叠式沿轨道上下左右内外伸缩移动，其发电方法原理相同或相似；本案可水轮机同一片叶桨分二片或二片以上，各片叶桨之间绞链活动连接，然后同一片叶桨分二片或二片以上折叠式沿轨道上下左右内外伸缩移动，其发电方法原理相同或相似；本案可水轮机同一片叶桨分多片，各片叶桨之间绞链活动连接，然后同一片叶桨分多片叶桨像卷门一样沿轨道上下左右内外伸缩移动，液压杆、液压缸改成液压转动机构，其发电方法原理相同或相似；本案发明可水轮机的叶桨分几片，每分片叶桨连接桨杆活动固定在中心轴上，水轮机中心轴支撑每分片叶桨的重力，水轮机中心轴内或轴外安装液压转动机构，液压转动机构齿轮带动每桨杆齿轮90°转动做功，桨杆90°来回转动，各叶桨受水力面积增大或减少，桨杆转动90°前端、未端设置停止档，桨杆转到前端、未端时受停止档作用下自动停止转动，各分叶桨液压转动机构动作一致，当各分片叶桨与水流垂直时，水轮机的叶桨受水力面积最大，水轮机转速最快，当各分片叶桨与水流平行时，水轮机的叶桨受水力面积最小，水轮机转速最慢或停止，各分片叶桨液压转动机构服从调速器指令，水轮机按额定转速执行，水力发电站生产优质电能并电网，其发电方法原理同上相同或相似；本案发明可水轮机同一叶桨分二片像对门相似，二片叶桨用绞链活动固定在水轮机的左右圆形材料上，每分片叶桨绞链二只或二只以上，绞链支撑每分片叶桨的重力，液压缸、液压杆安装在水轮机的左右圆形材料上，液压杆横向伸缩对水轮机的叶桨像对门相似开合做功，水轮机每片叶桨开合，水轮机的叶桨受水力面积减少或增大，叶桨合时水轮机的叶桨受水力面积最大，水轮机转速最快，叶桨开时水轮机的叶桨受水力面积为零，水轮机转速最慢或停止，水轮机每片叶桨液压杆伸缩动作一致，水轮机按额定转速旋转，其发电方法原理同上相同或相似；本案可水轮机的圆形材料与水轮机的圆形材料之间按等分多处里外连接二根横梁，然后按规定在里外二条横梁上设置轨道，水轮机同一叶桨分二片或二片以上重叠式安装在二条横梁轨道之间，二条轨道横梁支撑叶桨整片重力，各分片叶桨活动连接，液压缸、液压杆安装在水轮机圆形材料上，液压杆横向连接叶桨的边缘，液压杆对水轮机的叶桨重叠式沿轨道横向左右移动做功，可液压缸、液压杆安装在水轮机左右圆形材料上，液压杆横向连接叶桨的边缘，液压杆对水轮机的叶桨重叠式沿轨道似对开两扇移动门相似横向左右移动做功，液压缸、液压杆服从调速器指令做功，液压杆伸出长度最大，水轮机的叶桨受水力面积最大，水轮机转速最快，液压杆横向长度缩回为零，水轮机的叶桨受水力面积为零，水轮机转速最慢或停止，水轮机每片叶桨液压杆伸缩动作一致，水轮机按额定转速旋转，其发电方法原理同上相同或相似；本发明可水轮机圆形材料与水轮机圆形材料之间按等分多处里外连接二根横梁，按规定在里外二条横梁上设置轨道，水轮机同一叶桨分二片或二片以上折叠式安装在二条横梁轨道之间，二条轨道横梁支撑叶桨整片重力，各分片叶桨活动连接，液压缸、液压杆安装在水轮机的圆形材料上，液压杆横向连接叶桨的边缘，液压杆对水轮机的叶桨折叠式沿轨道横向左右移动做功，可液压缸、液压杆安装在水轮机左右圆形材料上，液压杆横向连接叶桨的边缘，液压杆对水轮机的叶桨折叠式沿轨道似对开两扇移动门相似横向左右移动做功，液压缸、液压杆服从调速器指令做功，液压杆伸出长度最大，水轮机的叶桨受水力面积最大，水轮机转速最快，液压杆横向长度缩回为零，水轮机的叶桨受水力面积为零，水轮机转速最慢或停止，水轮机每片叶桨液压杆伸缩动作一致，水轮机按额定转速旋转，其发电方法原理同上相同或相似；本发明可水轮机的圆形材料与水轮机的圆形材料之间按等分多处里外连接横梁，按规定在里外二条横梁上设置轨道，水轮机同一叶桨分多片叶桨像卷门相似安装在二条横梁轨道之间，二条轨道横梁支撑叶桨整片的重力，液压转动机构安装在水轮机圆形材料上，液压转动机构服从调速器指令做功，液压转动机构对叶桨转轮带动，液压转动机构对水轮机叶桨像卷门相似沿轨道横向左右移动做功，可液压转动机构对水轮机叶桨像卷门相似对开两扇门沿轨道横向左右移动做功，水轮机的叶桨横向伸出长度最大，水轮机的叶桨受水力面积最大，水轮机转速最快，水轮机的叶桨长度横向缩回为零，水轮机的叶桨受水力面积为零，水轮机转速最慢或停止，水轮机每片叶桨液压转动机构转动动作一致，水轮机按额定转速旋转，其发电方法原理同上相同或相似；本发明可水轮机各叶桨以叶浆左右芯子为支点，芯子支撑叶浆整片的重力及受水力，水轮机各叶桨圆弧形或不圆弧形制造，水轮机各叶桨在液压机液压杆的作用下，水轮机各叶桨以叶浆左右芯子为支点上下转动，水轮机各叶桨伸出，水轮机各叶桨受水力面积增大，水轮机转速加快，水轮机各叶桨缩回，水轮机各叶桨受水力面积减小，水轮机转速减慢，水轮机各叶桨缩回，整体变成圆柱形横卧在水面上，水轮机各叶桨没有受水力，水轮机停止不会转动，其发电方法原理同上相同或相似；本案发明可水力发电站系在浮筒上或者柱上，浮筒、柱固定在海底、江底、河底里，然后水力发电站的水轮机两头轴芯、中间轴芯用固定装置活动固定，固定装置用锚链、钢丝索、缆绳前后二向连接在浮筒上或柱上，使水力发电站位置不变，其发电技术方法同上相同或相似；可水力发电站水轮机两头轴芯、中间轴芯用固定装置活动固定，固定装置用锚链、钢丝索、缆绳前或后一向连接在浮筒上或柱上，浮筒、柱固定在海底、江底、河底里，使水力发电站在水流作用下绕浮筒或柱为中心水平转动，使水力发电站水轮机的叶桨朝水流方向受水力，但对海上、江上正反流向不妥，水力发电站在水平转动过程中容易损坏，其发电技术方法同上相同或相似；本案发明可这样，水轮机两头轴芯、中间轴芯用固定装置活动连接，然后用锚链、钢丝索、缆绳，前后连接水轮机与水轮机的固定装置，锚链、钢丝索连接空气箱，使锚链、钢丝索浮于水面或接近水面，这样锚链、钢丝索利于水力发电站安装，使水力发电站与水力发电站纵向联串连接，再用锚、锚链、链环、沉箱、柱、桩、浮筒、钢丝索、缆绳固定在海底、江底、河底里，使联串水力发电站前后左右位置不变，使联串水力发电站同时随水位升高而升高，随水位降低而同时降低，其发电方法同以上相同；本发明在海底、江底、河底底质岩石坚硬，两岸山地、平地或者两座岛屿之间的水域，选择两岸山地、平地或者两座岛屿之间适合的地点，把链环固定在山体、平地上，通过挖沟、钻孔、钢材布设、水泥凝固措施把链环固定在山体或平地上，链环固定在山体或平地上拉力强度必须足够，安装时，在两岸山地、平地或者两座岛屿之间任何一处施工好的固定链环上暂时连接绞缆车、滑轮组，将小绳用船或撇缆枪引渡到对岸，将对岸大绳、钢丝绳收来，用大绳、钢丝绳再通过绞缆车、滑轮组把对岸锚链收来、收紧，然后把收紧锚链连接在两岸或两岛施工好的链环上，可用卸扣连接，锚链拉力强度必须足够，把锚链连接在施工好锚链上，锚链连接空气箱，使锚链浮于水面或接近于水面，这样利于水力发电站安装，水轮机两头轴芯、中间轴芯用固定装置活动固定，固定装置连接在施工好的锚链上，可用卸扣连接，水力动能发电站采用联串发电，卧式水轮机的圆形材料内部空心全封闭水密制造，水轮机的圆形材料的浮力支撑水力发电站整体的重力，水力发电站浮于水面，根据浮力定理制造，水力发电站随水位升高而升高，随水位降低而降低，水轮机水面下部分，安装安全护罩，海上两岛之间水深的水域水轮机不必安装安全护罩，水轮机安全护罩与水轮机轴芯活动固定装置连成一体，当水轮机随水位降低到一定程度时，水轮机安全护罩接触海底、江底、河底、水轮机安全护罩支撑水力发电站整体的重力，这样使水轮机的叶桨旋转不会碰到海底、江底、河底，使水轮机的叶桨不会碰坏，这样利于在水位低下情况下，水力动能发电站可继续发电，其发电方法同上相同或相似；上述根据实际情况确定；本发明可液压机改为空压机，液压管改为空气管，阀门改为气阀，液压缸改为气缸，液压杆改为气缸杆，液压转动机构改为气动转动机构，液压液体改用气体，调速器控制空气压缩式系统做功，使水轮机按额定转速旋转，其发电方法原理同上相同或相似；本发明可液压机改为电动机，液压管改为水密电缆，液压缸改为齿轮，液压杆改为螺杆，调速器控制螺杆式系统做功，水轮机按额定转速旋转，其发电方法原理同上相同或相似；上述根据实际情况确定；这种发电技术方法优点是：一、水轮机的圆形材料内部空心全封闭水密制造，支撑水力发电站整体的重力，水力发电站浮于水面，水力发电站用锚、锚链固定在海底、江底、河底里，锚链的长度是水力发电站随水位升高或降落的幅度的几十倍或几百倍，因此水力发电站随水位升高或降落的幅度对锚链的长度可忽略不计，水力发电站位置不变，水力发电站随水位升高而升高，随水位降落而降落，水轮机的叶桨始终满负荷受水力，获得能量最大；二、发电机组、水轮机、轴芯固定装置、防风罩结成一体，特别适合海上大风浪的区域，适合海上水深的区域；三、施工方便，结构简单，节约材料，实行全封闭水密发电，工作人员效率高；四、防风罩可打开可关闭，使水轮机的叶浆在空中时同时受风力，可使水轮机的叶浆在空中时不受顶风风力阻碍吹动，水力发电站可变成风力发电站，使水力发电站获得更多的能量，提高经济效益；五、水力发电站可撤回，保护原生态；本发明水力发电站用于直流电供电时，可将水力发电站调节系统去掉不要，液压系统去掉不要，空气压缩系统去掉不要，螺杆式系统去掉不要，水轮机的叶桨固定在圆形材料上或中心轴上，或者，水力发电站调节系统部分保留，液压系统保留，空气压缩系统保留，螺杆式系统保留，根据水力发电站具体情况确定，水力发电站通过直流发电机或者交流发电机再经过整流器整流生产直流电，直流电通过逆变器生产正规交流电并电网，或者，水力发电站通过直流发电机或者交流发电机再经过整流器整流生产直流电，直流电对储能蓄电瓶充电，直流电输出，通过逆变器生产正规交流电并电网，其发电技术方法同上相同或相似；水力发电站在实际使用过程中，根据实际情况其细节可以变化；发电机发电获取能量的过程就是克服磁阻力力矩的过程，即阻力矩，水轮机受水力冲动下旋转，即动力矩，动力矩与阻力矩的大小关系就是简称发电机能量转换的大小关系，两者的关系是平衡的，即动力矩＝阻力矩，动力矩越大，相对应产生的电能越大，今后社会生产力的提高，及人们生活水平的提高，人们对电能需求进一步提高，只要增加动力矩，也就是增加水轮机的半径，水轮机的中心轴离开水面向空中提高，即增加力臂，力×力臂＝力矩，只要制造大直径的水轮机及制造相对应的大功率发电机，就能解决电能问题，超大型水力发电站装机容量可以是500亿千瓦，可以是1000亿千瓦，可以是2000亿千瓦；本发明所称全部“圆形材料”、“扇形材料”的形状根据需要都可以变化，“圆形材料”、“扇形材料”根据需要可以不用；超大型水力发电站的发明是为了解决实际问题，促进社会生产力的提高，为投资者提供高额回报；本发明在实际使用过程中，要根据实际水域不同情况，采用不同发电技术方法，根据需要各种发电技术方法可交叉使用，以及各种技术方法可交叉、调换、增加、减少使用；本发明所有名称可能与实际有差异，应该根据实际名称；本发明所用的材料根据实际需要都可变化；本发明所有的数字、数量根据实际需要都可变化；本发明所有的形状根据实际需要都可变化；本发明所有的部件根据实际需要都可变化；本发明附图的图形根据实际需要都可变化；本发明水力发电站可单独使用发电，可左右延长排列发电，可前后排列发电，可前后左右组合集成方阵排列发电，水力发电站与水力发电站前后左右布置的位置应互相差开，这样获得更多的能量，可根据实际情况阵形可无穷无尽的变化；总输电间可设在水面上可设在陆地上，本发明适合国家级几千平方公里、几万平方公里超大型发电站，统一发电，统一管理，统一输电供应十几个省、供应全中国，可几千平方公里、几万平方公里的超大型潮流发电站与大江水流动的动能大型发电站并网向全国供电，可适合海上中型，小型潮流发电站，可适合大江大河水流动的动能大型发电站，可适合大江大河中型发电站，或者，小江、小河小型发电站。 | E02B9/00
2280 | CN107091192A | 超大型水力发电站 | 2017-05-24 | 撤回 | 陈永远 | 超大型水力发电站：流动的海水、江水、河水都能产生动能，把动能转化成机械能，机械能转化成电能，这样人类就有了洁净、低成本的电能使用了。其特征是：水轮机轴芯活动固定，水轮机位置不变，水轮机横卧在流动的水面上，朝水流方向，水轮机一半在水中，另一半在空中，水轮机的叶桨受水力的冲动下，推动水轮机旋转，水轮机旋转带动发电机发电，日夜生产电能。水力发电站在海上、江上前后左右排列几万平方公里，生产巨大电能供应全中国。水力发电站属清洁能源，再生能源，发电成本最低能源，即使今后1000年，中国人口达50亿人也满足供电量，中国能源问题、雾霾问题、气候变化问题将彻底解决，是中国目前电力能源及能源发展的唯一正确道路。 | 超大型水力发电站：水力发电站现有技术，大都在海边选择潮位差较大的地段，或者，选择大山峡谷，筑坝建库，积蓄上涨的水位，形成落差以势能推动水轮机及发电机组发电；现有技术缺点：筑堤坝建水库，工程巨大，投资大，产出极少，利用水力能量极少，发出电能极少，只能说水力可以发电，现有技术根本不能满足现代工业化大生产，和随着人们现代生活水平的提高对电能的需求量；我发明创造的动能超大型水力发电站，不筑堤坝，不建水库，根据自然流动的海水、江水、河水都能产生动能，把动能转化成机械能，机械能转化成电能，这样人类就有洁净、低成本的电能使用了；水力发电站属清洁能源，再生能源，发电成本最低能源，即使今后1000年，中国人口达50亿人也满足供电量，中国能源问题、雾霾问题、气候变化问题将彻底解决，是中国目前电力能源及能源发展的唯一正确道路；超大型水力发电站技术方案是：一、流动的海水、江水、河水都能产生动能→水轮机的叶桨受水力冲动下→推动水轮机旋转→增大动力矩→调速器调速→离合器离合→带动齿轮组升转速→带动发电机组按额定转速旋转→发电机发电→生产交流电→整流器整流生产直流电→直流电通过逆变器生产正规交流电→并电网；二、流动的海水、江水、河水都能产生动能→水轮机的叶桨受水力冲动下→推动水轮机旋转→增大动力矩→调速器调速→离合器离合→带动齿轮组升转速→带动发电机组按额定转速旋转→发电机发电→生产交流电→整流器整流生产直流电→直流电对储能蓄电瓶充电→直流电输出→通过逆变器生产正规交流电→并电网；三、流动的海水、江水、河水都能产生动能→水轮机的叶桨受水力冲动下→推动水轮机旋转→增大动力矩→调速器调速→离合器离合→带动齿轮组升转速→带动发电机组按额定转速旋转→发电机发电→生产正规交流电→并电网；上述应根据实际需要采用哪种发电方案，其特征是：超大型水力发电站由卧式水轮机、发电平台、舱室、轴承座、轴承、牛油嘴、轴芯、横梁、锚机、锚、锚链、链环、沉箱、柱、桩、浮筒、钢丝索、钢丝缆、缆绳、水轮机的轴芯、水轮机的叶桨、水轮机中心轴、“丿”形材料、扇形材料、水轮机的轴芯齿轮、齿轮组、发电机组、发电机、升速齿轮、离合器、水轮机的圆形材料、转轮、齿轮为内齿、齿轮为外齿、轴芯、齿轮、调速器、压载泵、电动机、手柄、开关、转速表、防风罩、太阳能光伏板、挂帘、轨道、液压机、液压管、阀门、液压缸、液压杆、保护层、绞链、液压转动机构、桨杆、停止档、芯子、水力发电站调节系统、压载水系统、液压式系统、空气压缩式系统、螺杆式系统、整流器、储能蓄电瓶、逆变器组成，其特征是：在流动的海水、江水、河水这些实际需要的水域，发电平台浮于水面，发电平台上可盖舱室，发电平台的左右两侧活动固定同轴芯卧式水轮机，轴承座内套轴承，设置牛油嘴，利于以后轴芯加油润滑，轴承座的高度根据实际情况确定，轴承座的脚趾的位置向前向后布置，这样空间大利于齿轮组、发电机组布设，两侧水轮机的外缘的轴芯用轴承座活动固定，轴承座连接在横梁上，轴承座的高度根据实际情况确定，发电平台、卧式水轮机的轴芯、轴承座用横梁结成一体，横梁内部空心浮于水面制造，横梁的浮力支撑水力发电站部分重力，使水力发电站左右平衡，防止水力发电站倾斜，或者，水轮机的圆形材料可一部分采用内部空心浮于水面制造，圆形材料的浮力支撑水力发电站部分重力，使水力发电站左右平衡，防止水力发电站倾斜，或者，水轮机可采用单层材料制造，靠发电平台的浮力支撑水轮机的重力，水轮机的轴芯露出水面适当高度或接近水面，水轮机的轴芯平行于水面，根据浮力定理制造，发电平台用锚机、锚、锚链、链环、沉箱、柱、桩、浮筒、钢丝索、钢丝缆、缆绳固定在海底、江底、河底里，水力发电站浮于水面，水力发电站用锚、锚链固定在海底、江底、河底里，锚链的长度是水力发电站随水位升高或降落的幅度的几十倍或几百倍，因此水力发电站随水位升高或降落的幅度对锚链的长度可忽略不计，水力发电站位置不变，水力发电站随水位升高而升高，随水位降落而降落，水轮机的叶桨始终满负荷受水力，获得能量最大，发电平台前后安装绞锚机利于以后调整锚链长短，迁移其它水域发电，或者撤离水力发电站做预备，同轴芯水轮机一台或一台以上，水轮机轴芯左右延伸，增加水轮机数量，及增加水轮机连接横梁、轴承座，水轮机各圆形材料和圆形材料之间应多处连接横梁，这样使水轮机整体强度加强，水轮机自由转动，水轮机的叶桨、轴芯、轴芯齿轮一体，水轮机各叶桨用液压杆、液压缸等分连接在水轮机中心轴上，或者，水轮机各叶桨用液压杆、液压缸等分连接在水轮机的圆形材料上，同一叶桨液压杆、液压缸一套或者多套，水轮机各叶桨液压缸、液压杆的周围双层制造，水轮机各叶桨沿轨道伸缩移动时，液压缸插入叶桨双层中间，使水轮机各叶桨伸缩移动幅度长度更大，这样使水轮机获得更大能量，液压杆周围用保护层包裹，这样防止液压缸漏油及液压杆日久腐蚀生锈，液压杆、液压缸位置可相反安装，水轮机各叶桨左右两边活动连接在水轮机的圆形材料凹凸轨道上，水轮机各叶桨沿凹凸轨道像闸门一样可上下左右内外移动，水轮机的叶桨左右两边在凹凸轨道内，设置转轮，这样利于水轮机的叶桨沿凹凸轨道上下左右内外移动时防止卡住，水轮机的圆形材料上的轨道向外缘延伸，这样在水轮机的圆形材料直径不变的情况下，水轮机的叶桨沿轨道向外缘延伸，增大叶桨受水力面积及动力矩，这样水轮机获得更大的能量，水轮机各叶桨采用单层或双层或多层材料制造，如水轮机各叶桨采用单层材料制造，这样水轮机各叶桨重量轻，便于液压机对各叶桨上下左右内外移动时方便做功，水轮机各叶桨大小、重量、结构统一标准制造，这样利于液压杆对各叶桨上下左右内外移动时动作一致利于发电，或者，水轮机各叶桨等分固定在水轮机的圆形材料上或固定在水轮机中心轴上，水轮机的叶桨三片或三片以上，水轮机的叶桨顶端连接“丿”形材料，水轮机的叶桨左右两侧为纵向平面扇形材料，水轮机的叶桨三面受水力成斗形获得能量最大，水轮机各组叶桨应与水轮机圆心点连接角度错开，这样利于水轮机的叶桨受水力推动下匀速旋转利于发电，水轮机各组叶桨随水轮机直径增大各组叶桨片数增多，随水轮机直径减小各组叶桨片数减少，水轮机横卧在流动的水面上，水轮机的叶桨朝水流方向，水轮机的叶桨与水流方向垂直，这样水轮机的叶桨受水力最大，获得能量最大，水轮机一部分在水中，另一部分在空中，水轮机水中的叶桨在流动的水力的冲动下，推动水轮机旋转，水轮机的轴芯齿轮旋转带动齿轮组、发电机组旋转，发电机工作发电，日夜生产电能；发电平台上中心轴与升速齿轮之间安装离合器，轴芯与齿轮之间、轴芯与轴芯之间安装离合器，这样利于齿轮组、发电机组故障或维修时紧急停止转动，或者，同一水力发电站中发电平台上同时安装几台发电机组，这样一台发电机组故障或维修时，另一台发电机组继续发电，几台发电机组轮换使用发电，可几台发电机组同时发电，提高发电效益；水力发电站布置在江上，河上为单一流向时，水力发电站日夜不停生产电能；如果水力发电站布置在海上发电时，受涨潮、落潮影响为正反双向流向发电，高潮、低潮潮平时海水不流动，每次大约半小时左右，水力发电站局部暂停发电，每天3次-4次，水力发电站全局24小时连续不停供电，因为各地水域潮平潮时时间不同，同一水域水力发电站相距10公里潮平潮时时间也不同，例如：水力发电站分别布置在海上甲水域、乙水域、丙水域、丁水域发电，当水力发电站甲水域潮平时暂停发电，水力发电站乙水域、丙水域、丁水域发电并网供电；当水力发电站乙水域潮平时暂停发电，水力发电站甲水域、丙水域、丁水域发电并网供电；当水力发电站丙水域潮平时暂停发电，水力发电站甲水域、乙水域、丁水域发电并网供电；当水力发电站丁水域潮平时暂停发电，水力发电站甲水域、乙水域、丙水域发电并网供电，各水域水力发电站轮换供电，而且各水域潮平潮时时间短暂，超大型水力发电站在海上前后左右延伸排列几千平方公里、几万平方公里，实行统一发电，统一输电，统一供电，完全保证24小时连续不停向全中国供应电能；上述水力发电站布置在海上为正反流向潮流发电时，涨潮水轮机正旋转，用A发电机组发电，落潮水轮机反旋转，用B发电机组发电，水力发电站发电机组A台、B台与轴芯齿轮之间安装离合器，这样水力发电站发电机A台、B台轮换使用发电，这样水力发电站在涨潮、落潮水轮机正旋转、反旋转都可发电；或者，上述水力发电站布置在海上为正反双向流向发电时(涨潮、落潮)，水轮机的圆形材料上以同心圆同时安装A、B套水轮机轴芯齿轮，或者，发电平台上水轮机轴芯连接转轮，转轮以同心圆同时安装A、B套齿轮，A套齿轮为内齿，与齿轮齿合时以同向旋转，B套齿轮为外齿，与齿轮齿合时以反向旋转，可水轮机轴芯齿轮内齿与外齿多套安装在水轮机的圆形材料上，带动多台发电机组发电，当涨潮时，水轮机正旋转，水轮机轴芯齿轮随水轮机正旋转，正旋转+正旋转＝正旋转，水轮机轴芯齿轮旋转带动发电平台上轴芯齿轮旋转，轴芯齿轮和轴芯相连，同时轴芯旋转，轴芯活动固定在发电平台上，轴芯旋转带动升速齿轮旋转，轴芯与升速齿轮之间安装离合器，升速齿轮旋转带动齿轮组、发电机组旋转，发电机组按逆时针旋转发电；当潮平时，轴芯与升速齿轮之间离合器分离，然后另一轴芯与升速齿轮之间离合器齿合；当落潮时，水轮机反旋转，水轮机轴芯齿轮随水轮机反旋转，水轮机轴芯齿轮反旋转带动轴芯齿轮正旋转，反旋转+反旋转＝正旋转，同时轴芯旋转，轴芯旋转带动升速齿轮旋转，轴芯与升速齿轮之间安装离合器，升速齿轮旋转带动齿轮组、发电机组旋转，发电机组同样按逆时针旋转发电，可根据实际情况全部过程相反安装，顺时针旋转发电；海水受太阳、月亮巨大引力作用下，产生潮汐海水流动，每天二次涨潮，每天二次落潮，每次海水流动的时间大约6小时15分，涨潮、潮平、落潮、潮平、涨潮、潮平、落潮、潮平…，潮水日夜往复不断，产生巨大无比的能量，水轮机正转、反转、正转、反转、正转、反转…，离合器齿合、分离、齿合、分离轮换使用，同一水力发电站可安装一台发电机组发电，可安装几台发电机组同时使用发电，可几台发电机组轮换使用发电，发电机始终保持单一方向旋转发电，以及发电机组故障、维修时可轮换使用发电，提高发电效率，水力发电站日夜产生电能；当调速器接收到测量到水轮机转速太快或者太慢需要调速信号时，当调速器接收到测量到发电机输出的电源及调速器偏差，调速器对接收到信号数据经过综合处理后，调速器指令液压机的液压泵的电动机工作，输入输出液压液体及停止，由于水轮机各叶桨液压缸、液压杆数量多，要求液压机的液压泵的电动机功率必须达到规定功率，这样利于调速器指令液压机快速反应迅速做功，液压机通过液压管将液压液体输入、输出到水轮机各叶桨液压缸内，液压缸内的活塞在液压液体的压力作用下移动，活塞连接液压杆，液压杆连接水轮机各叶桨做功，或者，液压机的液压泵的电动机工作，调速器指令控制液压机液压管电阀门或机械阀门或液压阀门，阀门控制输入输出液压液体及停止，液压液体通过液压管输入输出到水轮机各叶桨液压缸内，液压缸内的活塞在液压液体的压力作用下移动，活塞连接液压杆，液压杆连接水轮机的各叶桨做功，当液压杆伸出时，连接液压杆的叶桨同时伸出，水轮机的叶桨在水中受水力面积增大，水轮机转速加快，力矩增大，使水轮机所产生的动力矩与发电机需要的阻力矩负荷保持平衡，从而使发电机始终保持额定转速，相反，当液压杆缩回，连接液压杆的叶桨同时缩回，水轮机的叶桨在水中受水力面积减少，水轮机转速减慢，力矩减少，使水轮机所产生的动力矩负荷与发电机需要的阻力矩负荷保持平衡，从而使发电机始终保持额定转速，发电机转速必须按规定执行，转速太快或者太慢，产生电能频率、电压不符合国家标准，不准在国家电网上并网，否则，给国家电网带来严重危害，水力发电站通过调速器，调速、调频、调相、调压、调负荷产生优质电能并电网；或者，调速器自动档失效，调速器转向手动档，按操作手柄，通过人工手动，控制液压机电动机开关或电阀门、机械阀门、液压阀门的开关，控制输入输出液压液体及停止，控制液压杆对水轮机的叶桨上下左右内外移动做功，根据转速表，使水轮机按规定转速旋转，水力发电站通过人工操作调速、调频、调相、调压、调负荷产生优质电能并电网；水力发电站通过调速器手动档功能把水轮机各叶桨收回，各叶桨靠近水轮机的中心轴，水轮机各叶桨离开流动水中，水轮机各叶桨沒有受水力，水轮机停止不动，水轮机、齿轮组、发电机组进行检修保养及抗大风浪，待水力发电站检修保养及抗风浪完成后，再按操作手柄，使水轮机的叶桨进入流动的水中受水力，水力发电站重新投入使用，正常发电；或者，当调速器接收到测量到水轮机转速太快或者太慢需要调速信号时，当调速器接收到测量到发电机输出的电源，及电网需要调速、调频、调相、调压、调负荷的信号时，调速器对接收到信号数据经过综合处理后，调速器指令控制发电平台的压载泵的电动机工作，压入排出压载水及停止，可调速器同时指令控制多台发电平台的压载泵电动机工作，当调速器指令发电平台压载泵电动机压入压载水时，发电平台吃水增大，水轮机和发电平台一体，同时水轮机吃水也增大，水轮机的叶桨在水中受水力面积增大，水轮机转速加快，力矩增大，使水轮机所产生的动力矩与发电机反抗的阻力矩负荷达到新的平衡，从而使发电机始终保持额定转速，相反，当调速器指令发电平台的压载泵的电动机排出压载水时，发电平台吃水减少，水轮机和发电平台一体，同时水轮机吃水也减少，水轮机的叶桨在水中受水力面积也减少，水轮机转速减慢，力矩减少，使水轮机所产生的动力矩负荷与发电机反抗的阻力矩负荷达到新的平衡，从而使发电机始终保持额定转速，水力发电站通过调速器、压载泵，调速、调频、调相、调压、调负荷产生优质电能并电网；或者，调速器自动档失效，调速器转向手动档，按操作手柄，通过人工手动，控制发电平台压载水压载泵电动机开关，控制压载泵压入、排出压载水，使发电平台吃水增大或减少，水轮机与发电平台结成一体，同时水轮机吃水增大或减少，根据水轮机转速表，使水轮机按规定转速旋转，水力发电站通过人工手动调速、调频、调相、调压、调负荷生产优质电能并电网；为防止水轮机的旋转受水力发电站当地水域风力的干扰，影响调速器对水轮机转速的控制，以免产生劣质电能并电网，水轮机应设置防风罩，防风罩半圆柱形造形，或者，防风罩根据需要可特需造形，横卧盖在水轮机的上方，防风罩底部悬挂挂帘，使防风罩更加密闭，防风罩用框架轻质材料制造，防风罩的重力用发电平台、横梁支撑，支撑水轮机轴芯的轴承座的高度恰当，使防风罩的重心下移，使防风罩不会倒置，防风罩位置不变，防风罩随水轮机升高而升高，随水轮机降落而降落，防风罩、水轮机、发电平台全部结成一体，使水力发电站整体强度加强，防风罩不会转动，水轮机自由旋转，这样水轮机的叶桨露出水面，水轮机不会受到水力发电站当地水域的顺风、逆风、歪风、快风、慢风、阵风、有风、无风的干扰，使水力发电站生产优质电能并电网；或者，当流向风向相反时，防风罩通过液压机、液压管、液压缸、液压杆、液压转动机构、电动机、轨道、芯子、绞链，使防风罩分组分片重叠式、折叠式、卷门式、旋转式、闸门式、对开式、顶举式、翻倒式方式局部或全部打开，这样水轮机的叶浆在水中时受水力冲动，水轮机的叶浆在空中时受风力吹动，这样水轮机的叶浆同时风力、水力上下联动，使水力发电站获得更多的能量，提高经济效益；或者，当流向风向同向时，防风罩通过液压机、液压管、液压缸、液压杆、液压转动机构、电动机、轨道、芯子、绞链，使防风罩分组分片重叠式、折叠式、卷门式、旋转式、闸门式、对开式、顶举式、翻倒式方式局部或全部关闭，这样水轮机的叶浆在水中时受水力冲动，水轮机的叶浆在空中时不受顶风风力阻碍吹动，使水力发电站获得更多的能量，提高经济效益；在现有防风罩上安装太阳能光伏板发电，这样提高发电量，提高经济效益；上述根据实际情况确定；上述水力发电站在同一发电平台前后延伸，可设多套发电站，其发电方法及结构同以上相同；本案发明可这样，水力发电站的发电平台用锚、锚链固定在海底、江底、河底里，然后将多台发电平台用锚链、钢丝索、缆绳纵向联串连接，再后将发电平台用锚、锚链固定在海底、江底、河底里，使联串的水力发电站的发电平台前后左右位置不变，使联串的水力发电站的发电平台同时随水位升高而升高，随水位降低而同时降低，其发电方法同以上相同或相似；本案水力发电站上安装液压式系统，水轮机的圆形材料内部空心水密制造，圆形材料的浮力支撑水力发电站部分重力，使水力发电站左右受力平衡防止倾斜，水轮机的圆形材料上安装凹凸轨道，水轮机各叶桨与中心轴之间安装液压缸、液压杆，调速器控制液压机、液压缸、液压杆做功，水轮机同一片叶桨分二片或二片以上，各分片叶桨之间活动连接，然后同一片叶桨分二片或二片以上重叠式沿轨道上下左右内外伸缩移动，其发电方法原理相同或相似；本案水力发电站上安装液压式系统，水轮机的圆形材料内部空心水密制造，圆形材料的浮力支撑水力发电站部分重力，使水力发电站左右受力平衡防止倾斜，水轮机的圆形材料上安装凹凸轨道，水轮机各叶桨与中心轴之间安装液压缸、液压杆，调速器控制液压机、液压缸、液压杆做功，水轮机同一片叶桨分二片或二片以上，各片叶桨之间绞链活动连接，然后同一片叶桨分二片或二片以上折叠式沿轨道上下左右内外伸缩移动，其发电方法原理相同或相似；本案水力发电站上安装液压式系统，水轮机的圆形材料内部空心水密制造，圆形材料的浮力支撑水力发电站部分重力，使水力发电站左右受力平衡防止倾斜，水轮机的圆形材料上安装凹凸轨道，水轮机同一片叶桨分多片，各片叶桨之间绞链活动连接，然后同一片叶桨分多片叶桨像卷门一样沿轨道上下左右内外伸缩移动，调速器控制液压转动机构做功，其发电方法原理相同或相似；本案水力发电站上安装液压式系统，水轮机的圆形材料内部空心水密制造，圆形材料的浮力支撑水力发电站部分重力，使水力发电站左右受力平衡防止倾斜，水轮机的叶桨分几片，每分片叶桨连接桨杆活动固定在中心轴上，水轮机中心轴支撑每分片叶桨的重力，水轮机中心轴内或轴外安装液压转动机构，液压转动机构齿轮带动每桨杆齿轮90°转动做功，桨杆90°来回转动，各叶桨受水力面积增大或减少，桨杆转动90°前端、未端设置停止档，桨杆转到前端、未端时受停止档作用下自动停止转动，各分叶桨液压转动机构动作一致，当各分片叶桨与水流垂直时，水轮机的叶桨受水力面积最大，水轮机转速最快，当各分片叶桨与水流平行时，水轮机的叶桨受水力面积最小，水轮机转速最慢或停止，各分片叶桨液压转动机构服从调速器指令，水轮机按额定转速执行，水力发电站生产优质电能并电网，其发电方法原理同上相同或相似；本案水力发电站上安装液压式系统，水轮机的圆形材料内部空心水密制造，圆形材料的浮力支撑水力发电站部分重力，使水力发电站左右受力平衡防止倾斜，水轮机同一叶桨分二片像对门相似，二片叶桨用绞链活动固定在水轮机的左右圆形材料上，每分片叶桨绞链二只或二只以上，绞链支撑每分片叶桨的重力，液压缸、液压杆安装在水轮机的左右圆形材料上，液压杆横向伸缩对水轮机的叶桨像对门相似开合做功，水轮机每片叶桨开合，水轮机的叶桨受水力面积减少或增大，叶桨合时水轮机的叶桨受水力面积最大，水轮机转速最快，叶桨开时水轮机的叶桨受水力面积为零，水轮机转速最慢或停止，水轮机每片叶桨液压杆伸缩动作一致，水轮机按额定转速旋转，其发电方法原理同上相同或相似；本案水力发电站上安装液压式系统，水轮机的圆形材料内部空心水密制造，圆形材料的浮力支撑水力发电站部分重力，使水力发电站左右受力平衡防止倾斜，水轮机的圆形材料与水轮机的圆形材料之间按等分多处里外连接二根横梁，然后按规定在里外二条横梁上设置轨道，水轮机同一叶桨分二片或二片以上重叠式安装在二条横梁轨道之间，二条轨道横梁支撑叶桨整片重力，各分片叶桨活动连接，液压缸、液压杆安装在水轮机圆形材料上，液压杆横向连接叶桨的边缘，液压杆对水轮机的叶桨重叠式沿轨道横向左右移动做功，可液压缸、液压杆安装在水轮机左右圆形材料上，液压杆横向连接叶桨的边缘，液压杆对水轮机的叶桨重叠式沿轨道似对开两扇移动门相似横向左右移动做功，液压缸、液压杆服从调速器指令做功，液压杆伸出长度最大，水轮机的叶桨受水力面积最大，水轮机转速最快，液压杆横向长度缩回为零，水轮机的叶桨受水力面积为零，水轮机转速最慢或停止，水轮机每片叶桨液压杆伸缩动作一致，水轮机按额定转速旋转，其发电方法原理同上相同或相似；本案水力发电站上安装液压式系统，水轮机的圆形材料内部空心水密制造，圆形材料的浮力支撑水力发电站部分重力，使水力发电站左右受力平衡防止倾斜，水轮机圆形材料与水轮机圆形材料之间按等分多处里外连接二根横梁，按规定在里外二条横梁上设置轨道，水轮机同一叶桨分二片或二片以上折叠式安装在二条横梁轨道之间，二条轨道横梁支撑叶桨整片重力，各分片叶桨活动连接，液压缸、液压杆安装在水轮机的圆形材料上，液压杆横向连接叶桨的边缘，液压杆对水轮机的叶桨折叠式沿轨道横向左右移动做功，可液压缸、液压杆安装在水轮机左右圆形材料上，液压杆横向连接叶桨的边缘，液压杆对水轮机的叶桨折叠式沿轨道似对开两扇移动门相似横向左右移动做功，液压缸、液压杆服从调速器指令做功，液压杆伸出长度最大，水轮机的叶桨受水力面积最大，水轮机转速最快，液压杆横向长度缩回为零，水轮机的叶桨受水力面积为零，水轮机转速最慢或停止，水轮机每片叶桨液压杆伸缩动作一致，水轮机按额定转速旋转，其发电方法原理同上相同或相似；本案水力发电站上安装液压式系统，水轮机的圆形材料内部空心水密制造，圆形材料的浮力支撑水力发电站部分重力，使水力发电站左右受力平衡防止倾斜，水轮机的圆形材料与水轮机的圆形材料之间按等分多处里外连接横梁，按规定在里外二条横梁上设置轨道，水轮机同一叶桨分多片叶桨像卷门相似安装在二条横梁轨道之间，二条轨道横梁支撑叶桨整片的重力，液压转动机构安装在水轮机圆形材料上，液压转动机构服从调速器指令做功，液压转动机构对叶桨转轮带动，液压转动机构对水轮机叶桨像卷门相似沿轨道横向左右移动做功，可液压转动机构对水轮机叶桨像卷门相似对开两扇门沿轨道横向左右移动做功，水轮机的叶桨横向伸出长度最大，水轮机的叶桨受水力面积最大，水轮机转速最快，水轮机的叶桨长度横向缩回为零，水轮机的叶桨受水力面积为零，水轮机转速最慢或停止，水轮机每片叶桨液压转动机构转动动作一致，水轮机按额定转速旋转，其发电方法原理同上相同或相似；本案水力发电站上安装液压式系统，水轮机的圆形材料内部空心水密制造，圆形材料的浮力支撑水力发电站部分重力，使水力发电站左右受力平衡防止倾斜，水轮机各叶桨以叶浆左右芯子为支点，芯子支撑叶浆整片的重力及受水力，水轮机各叶桨圆弧形或不圆弧形制造，水轮机各叶桨在液压机液压杆的作用下，水轮机各叶桨以叶浆左右芯子为支点上下转动，水轮机各叶桨伸出，水轮机各叶桨受水力面积增大，水轮机转速加快，水轮机各叶桨缩回，水轮机各叶桨受水力面积减小，水轮机转速减慢，水轮机各叶桨缩回，整体变成圆柱形横卧在水面上，水轮机各叶桨没有受水力，水轮机停止不会转动，其发电方法原理同上相同或相似；本发明可液压机改为空压机，液压管改为空气管，阀门改为气阀，液压缸改为气缸，液压杆改为气缸杆，液压转动机构改为气动转动机构，液压液体改用气体，调速器控制空气压缩式系统做功，使水轮机按额定转速旋转，其发电方法原理同上相同或相似；本发明可液压机改为电动机，液压管改为水密电缆，液压缸改为齿轮，液压杆改为螺杆，调速器控制螺杆式系统做功，水轮机按额定转速旋转，其发电方法原理同上相同或相似；上述根据实际情况确定；这种技术方法发电优点：一、发电平台前后安装绞锚机，随时起锚抛锚，随时迁移发电水域；二、发电平台、水轮机、防风罩结成一体，抗风浪，水力发电站浮于水面，水力发电站用锚、锚链固定在海底、江底、河底里，锚链的长度是水力发电站随水位升高或降落的幅度的几十倍或几百倍，因此水力发电站随水位升高或降落的幅度对锚链的长度可忽略不计，水力发电站位置不变，水力发电站随水位升高而升高，随水位降落而降落，水轮机的叶桨始终满负荷受水力，获得能量最大，水轮机的叶桨成斗形获得能量最大，水力发电站前后采用单锚锚泊，这样水轮机的叶桨始终朝水流方向或风力方向获得能量最大；三、工作人员可在发电平台上工作、休息；四、适合海上、江上风浪大区域，适合海上、江上水深的区域，适合海底、江底、河底底质软泥任何水域；五、防风罩可打开可关闭，使水轮机的叶浆在空中时同时受风力，可使水轮机的叶浆在空中时不受顶风风力阻碍吹动，使水力发电站获得更多的能量，提高经济效益；六、水力发电站可撤回，保护原生态；本发明水力发电站用于直流电供电时，可将水力发电站调节系统去掉不要，及发电平台压载水系统去掉不要，液压式系统去掉不要，空气压缩式系统去掉不要，螺杆式系统去掉不要，水轮机的叶桨固定在圆形材料上或中心轴上，或者，水力发电站调节系统部分保留，及发电平台压载水系统保留，液压式系统保留，空气压缩式系统保留，螺杆式系统保留，根据水力发电站具体情况确定，水力发电站通过直流发电机或者交流发电机再经过整流器整流生产直流电，直流电通过逆变器生产正规交流电并电网，或者，水力发电站通过直流发电机或者交流发电机再经过整流器整流生产直流电，直流电对储能蓄电瓶充电，直流电输出，通过逆变器生产正规交流电并电网，其发电技术方法同上相同或相似；水力发电站在实际使用过程中，根据实际情况其细节可以变化；发电机发电获取能量的过程就是克服磁阻力力矩的过程，即阻力矩，水轮机受水力冲动下旋转，即动力矩，动力矩与阻力矩的大小关系就是简称发电机能量转换的大小关系，两者的关系是平衡的，即动力矩＝阻力矩，动力矩越大，相对应产生的电能越大，今后社会生产力的提高，及人们生活水平的提高，人们对电能需求进一步提高，只要增加动力矩，也就是增加水轮机的半径，水轮机的中心轴离开水面向空中提高，即增加力臂，力×力臂＝力矩，只要制造大直径的水轮机及制造相对应的大功率发电机，就能解决电能问题；本发明所称全部“圆形材料”、“扇形材料”的形状根据需要都可以变化，“圆形材料”、“扇形材料”根据需要可以不用；超大型水力发电站的发明是为了解决实际问题，促进社会生产力的提高，为投资者提供高额回报；本发明在实际使用过程中，要根据实际水域不同情况，采用不同发电技术方法，根据需要各种发电技术方法可交叉使用，以及各种技术方法可交叉、调换、增加、减少使用；本发明所有名称可能与实际有差异，应该根据实际名称；本发明所用的材料根据实际需要都可变化；本发明所有的数字、数量根据实际需要都可变化；本发明所有的形状根据实际需要都可变化；本发明所有的部件根据实际需要都可变化；本发明附图的图形根据实际需要都可变化；本发明水力发电站可单独使用发电，可左右延长排列发电，可前后排列发电，可前后左右组合集成方阵排列发电，水力发电站与水力发电站前后左右布置的位置应互相差开，这样获得更多的能量，可根据实际情况阵形可无穷无尽的变化；总输电间可设在水面上可设在陆地上，本发明适合国家级几千平方公里、几万平方公里超大型发电站，统一发电，统一管理，统一输电供应十几个省、供应全中国，可几千平方公里、几万平方公里的超大型潮流发电站与大江水流动的动能大型发电站并网向全国供电，可适合海上中型，小型潮流发电站，可适合大江大河水流动的动能大型发电站，可适合大江大河中型发电站，或者，小江、小河小型发电站。 | F03B13/00
2281 | CN107091193A | 新型固定式风能‑波浪能集成发电系统 | 2017-06-15 | 驳回 | 大连理工大学 | 一种新型固定式风能‑波浪能集成发电系统，属于海上可再生能源利用技术领域。风机的单桩上在海平面附近固连套筒；摆动式波浪能发电装置通过紧固装置连接到位于海平面附近的套筒上；套筒上设有两个紧固装置；波浪能发电装置包括PTO捕能系统和浮子，浮子对称设置在单桩基础两侧，浮子通过铰链到第一紧固装置上；所述的PTO捕能系统铰链于浮子和第二紧固装置间，并保证垂直于浮子，PTO捕能系统通过线性发电机将线性活塞运动转化为电能，与风力发电机的电力传输系统连接。该发电系统提高了海域的有效利用率，降低了建设成本和维修费用，充分利用现有的成熟风机技术，促进了波浪能装置商业化的应用，是一种可靠的海上可再生能源发电平台。 | 一种新型固定式风能-波浪能集成发电系统，其特征在于，所述的新型固定式风能-波浪能集成发电系统基于单桩基础的风机-摆动式波浪能集成发电平台，包括波浪能发电装置和风力发电系统；所述的波浪能发电装置为摆动式波浪能发电装置，其设在套筒(8)上，位于海平面附近；所述的套筒(8)上设有两个紧固装置，即为第一紧固装置(6)和第二紧固装置(7)，第二紧固装置(7)位于套筒(8)上部，海平面以上，第一紧固装置(6)位于套筒(8)下部，海平面以下，套筒(8)有效降低波浪能装置对单桩基础(5)的作用，达到保护单桩基础(5)的作用；所述的波浪能发电装置包括PTO捕能系统(3)和浮子(4)，浮子(4)对称设置在单桩基础(5)两侧，浮子(4)通过铰链到第一紧固装置(6)上；所述的PTO捕能系统(3)铰链于浮子(4)和第二紧固装置(7)间，并保证垂直于浮子(4)，PTO捕能系统(3)通过线性发电机将线性活塞运动转化为电能，与风力发电机的电力传输系统连接；所述的风力发电系统包括风机(1)、塔筒(2)、单桩基础(5)和电力传输系统；所述的风机(1)为兆瓦级水平轴风力发电机，其通过塔筒(2)与单桩基础(5)相连，单桩基础(5)固定于海床。 | F03B13/18
2282 | CN206439142U | 引接桥梁的立体引流式水力发电系统 | 2016-12-31 | 未缴年费 | 巩志科 | 一种引接桥梁的立体引流式水力发电系统，在河道河床上固设着混凝土立体发电结构体，混凝土立体发电结构体的下部纵向设置有若干个平行于混凝土立体发电结构体所在位置在河道上的切向的引水涵洞，引水涵洞纵向贯通至混凝土立体发电结构体的前方与后方且在高度方向分层布设，混凝土立体发电结构体的中部设置有发电室，混凝土立体发电结构体的上部横向设置有若干个共同与引水涵洞相互空间垂直的廊道，廊道横向贯通至混凝土立体发电结构体的两侧方，河道一侧的河岸与廊道相互分离继而在该河道一侧的河岸与廊道之间的空隙形成过流渠道。利用桥梁将置于河床之上的钢筋混凝土立体发电结构中的廊道(高度远离河流历史最高位)连接起来，实现了行人、运输和操作；利用水轮机立体串联，增大发电功率。 | 一种引接桥梁的立体引流式水力发电系统，其特征在于：在河道河床上固设着混凝土立体发电结构体，混凝土立体发电结构体的下部纵向设置有若干个平行于混凝土立体发电结构体所在位置在河道上的切向的引水涵洞，引水涵洞纵向贯通至混凝土立体发电结构体的前方与后方且在高度方向分层布设，混凝土立体发电结构体的中部设置有发电室，混凝土立体发电结构体的上部横向设置有若干个共同与引水涵洞相互空间垂直的廊道，廊道横向贯通至混凝土立体发电结构体的两侧方，河道一侧的河岸与廊道相互分离继而在该河道一侧的河岸与廊道之间的空隙形成过流渠道，过流渠道连通河道位于混凝土立体发电结构体上游河段与位于混凝土立体发电结构体下游的河段，在该河道一侧的河岸上固设着桥墩，该河道一侧的河岸通过跨接该河道一侧的河岸与廊道的一跨渠桥连通廊道，该跨渠桥靠近河岸的一端固装在桥墩上，在发电室内安装着发电机，在每个引水涵洞内安装着沿引水涵洞长度方向均匀布设的水轮机，水轮机中沿高度方向竖向布设的竖排水轮机的动力输出轴依次传动串接，在顶层引水涵洞内安装着的水轮机的动力输出轴传动连接发电机的动力输入转轴，位于发电室与顶层引水涵洞之间的层板及位于相邻两层引水涵洞之间的层板均设有可连通发电室与顶层引水涵洞的检修人孔，检修人孔活动配装有与检修人孔可相互密封配合的封隔盖。 | F03B13/08
2283 | CN206439143U | 一种波浪能和太阳能综合发电的海水淡化装置 | 2016-11-22 | 未缴年费 | 河海大学 | 本实用新型公开了一种波浪能和太阳能综合发电的海水淡化装置，当海水淡化单元中的液位过低时，产水箱中的下液位开关触发控制器，控制器启动海水泵，将海水泵入过滤器中，初步处理水中颗粒泥砂、胶体、微生物等杂质，并将过滤后的海水泵入产水箱中；当产水箱中的水位过高时，产水箱中的上液位开关触发控制器，控制器关闭海水泵，完成海水淡化处理过程。波浪能、太阳能综合发电为海水淡化单元提供动力，节能环保，综合利用自然能源；本实用新型所述的整体装置结构简单，集成化程度高，可以实现随时调离和安置。 | 一种波浪能和太阳能综合发电的海水淡化装置，其特征是：包括波浪能发电单元、太阳能发电单元和海水淡化单元；所述波浪能发电单元包括浮子、液压传动机构、液压缸、活塞杆、回油阀、出油阀、高压蓄能器、中压蓄能器、马达一和发电机一；所述液压传动机构的一端与活塞杆连接，另一端与浮子连接；活塞杆设置于液压缸中；液压缸的上侧依次连接回油阀和中压蓄能器，下侧依次连接出油阀和高压蓄能器，中压蓄能器和高压蓄能器均连接至马达一，马达一连接至发电机一；回油阀、出油阀、中压蓄能器和高压蓄能器共同组成了波浪能发电单元的蓄能调控系统；波浪发电时，波浪运动使浮子带动活塞杆在液压缸中做活塞运动，从而使得液压缸中的压强不断的发生变化，在这个过程中，油体循环路线依次为：液压缸、出油阀、高压蓄能器、马达一、中压蓄能器和回油阀；液压马达一将此油体产生的能量转化成机械能，同时发电机一将马达一的机械能转化为电能，电能的存储与利用通过波浪能发电单元的蓄能调控系统控制；所述太阳能发电单元包括太阳能板、蒸发皿、换热器、蓄能器、马达二和发电机二；其中太阳能板吸收热量，并通过换热器和蒸发皿，将太阳能传递到蓄能器系统中，供给马达二带动发电机二发电，电能的存储与利用通过蓄能器控制；上述太阳能发电单元的发电机二与波浪能发电单元的发电机一共同组成为海水淡化单元提供电源的发电系统；所述海水淡化单元包括海水泵、产水箱、过滤器。 | F03B13/16
2284 | RU2628942C2 | 水力发电装置 | 2015-11-23 | 未缴年费 | Federalnoe Gosudarstvennoe Avtonomnoe Obrazovatelnoe Uchrezhdenie Vysshego Obrazovaniya Uralskij Federalnyj Universitet Imeni Pervogo Prezidenta Rossii B.N. Eltsina (Urfu) (Ru) | 领域 : 电力行业的物质。水力发电机，包括主，副波发生器波浪浮子式电站连接到单一动力系统，及水利发电电源处理及蓄电单元。所述辅助发电机是在摆的形式，所述的轴，其特征是，在所述的柱托。在长摆臂，液体容器固定，例如，醇提，在短臂杆端部连接，棘轮机构连接摆锤的往复运动转换成单面向前转动所述星轮轴上的主波发生器。容器取水从所述贮存器固定到各射线的星轮。主波发生器上设置有闸室，用于排水表面上，生成方法所述贮油箱中。水电提供动力，通过产生波的接收表面上的储液器以及转换方法所述浮筒的振动能量转化成电能。作用 : 实现较高的水力发电站，通过引入辅助动力波发生器，其结果是，所述的波浪发电厂产生的能量全部供应的电力存储单元，附加电流发生器安装在锁腔的主波发生器，操作从水的机械能discharge.2Cl，3的双层管 | 1. The Generator of hydroelectic power, which contains the connected into the unified power system wave power stations on the many-sided and multistage prisms around the generator of the waves in the form of the post, on which above surface water revolves the starry wheel, in which obtaining hydroelectic power is ensured due to the creation of wave processes on the surface of reservoir and conversion of vibrational energy of floats into the electric power, which is totaled in the block of working and accumulation of electric power, that is characterized by the fact that the basic generator of waves is supplied with the auxiliary generator, made in the form of the pendulum, whose axis is build it the support of post, on the long arm of pendulum is fixed the capacity with the liquid, for example with alcohol, and at the end of the short arm is fixed the stock, connected with the rachet for the conversion of reciprocating pendulum motion into the one-sided progressive rotation of the shaft of the starry wheel the basic generator of waves, in this case to each ray of wheel is fastened the capacity of the fence of water from the reservoir, and the basic generator of waves is supplied with the airlock of the discharge of water for the generation of wave processes on the surface of reservoir. | E02B9/08
2285 | CN107084087A | 应急水力发电装置 | 2016-02-15 | 驳回 | 秦超 | 本发明涉及一种应急水力发电装置，包括横跨在水库坝上的聚氨酯管(1)，其特征在于：聚氨酯管(1)的前端插入到水库前坝坡的水中，在聚氨酯管(1)上加装手动压水机(2)，手动压水机(2)尽量接近水面，最大垂直距离不超过9.8米；且在聚氨酯管(1)上设置软体排气管(3)，软体排气管(3)上设有排气阀(4)，排气管(3)设置在坝顶最高点，聚氨酯管(1)的后端通过水轮发电机控制阀(5)连接在后坝坡下游的水轮发电机(6)的进水口(8)上；控制进入水轮机的水做功，水轮发电机(6)的后面设有尾水管(7)。本发明设备简单可靠，易于安装布置，重量轻，体积小，可以作为应急备用电源使用。 | 一种应急水力发电装置，包括横跨在水库坝上的聚氨酯管(1)，其特征在于：聚氨酯管(1)的前端插入到水库前坝坡的水中，在聚氨酯管(1)上加装手动压水机(2)，手动压水机(2)尽量接近水面，最大垂直距离不超过9.8米；且在聚氨酯管(1)上设置软体排气管(3)，软体排气管(3)上设有排气阀(4)，排气管(3)设置在坝顶最高点，聚氨酯管(1)的后端通过水轮发电机控制阀(5)连接在后坝坡下游的水轮发电机(6)的进水口(8)上；控制进入水轮机的水做功，水轮发电机(6)的后面设有尾水管(7)。 | F03B13/08
2286 | CN206429344U | 一种漂浮水力发电装置 | 2017-01-12 | 未缴年费 | 马玉山 | 一种漂浮水力发电装置，涉及水利发电机械技术领域，其结构为：支架内部设置有滚筒叶轮，滚筒叶轮上设置有叶片，滚筒叶轮两端设置有轴，轴固定在轴承座上，滚筒叶轮一端的轴通过轴承座与变速箱的输入轴相连接，变速箱的输出轴上设置有带轮B，带轮B通过皮带与发电机的带轮A连接轴承座固定在支架上，支架固定在漂浮块上，支架的两端设置有固定装置，所述固定装置套接在锚杆上。本实用新型的有益效果：本实用新型可以充分利用山区河流的流速快，高差大的水资源能量，不需要修筑大坝，蓄水，就能发电，保护自然环境，并可进行阶梯或者并排发电，扩大了山区河流的能量利用途径；本实用新型机构简单，造价低，发电成本低，为人们提供了清洁能源。 | 一种漂浮水力发电装置，其特征在于：支架(1)内部设置有滚筒叶轮(2)，滚筒叶轮(2)上设置有叶片(3)，滚筒叶轮(2)两端设置有轴，轴固定在轴承座(10)上，滚筒叶轮(2)一端的轴通过轴承座(10)与变速箱(6)的输入轴相连接，变速箱(6)的输出轴上设置有带轮B(8)，带轮B(8)通过皮带(7)与发电机(4)的带轮A(5)连接轴承座(10)固定在支架(1)上，支架(1)固定在漂浮块(9)上，支架(1)的两端设置有固定装置(11)，所述固定装置(11)套接在锚杆(12)上。 | F03B13/00
2287 | US9739256B1 | 一种利用波浪动能沿海岸发电的驱动结构 | 2016-04-14 | 未缴年费 | Chi-Chin Hsu; Kuo-Chou Lee; Tsan-Chang Huang | 本发明公开了一种利用波浪动能沿海岸线发电的驱动结构。 发电机通过肘节杆的向上和向下摆动来操作。 该结构具有限制波浪流向的导波通道。 所述通道设置有两个侧壁、连接所述侧壁的端部和朝向海洋的进水口，从而形成沟槽。 在侧壁的顶部，在端部附近设置有延伸部。 延伸部分设有枢轴。 该结构还在靠近端部的沟渠中设置有浮体。 所述浮体的一端设有与所述枢轴连接的联接部，另一端设有与所述肘节水平部抵接的抵接部。 | 1. A driving structure for a power generator along a coastal land using kinetic energy of wave, said driving structure using kinetic energy of wave being used for driving said power generator provided along said coastal land, said driving structure using kinetic energy of wave comprising : a wave-guiding channel for constraining the flow direction of waves, said wave-guiding channel being provided with two side walls, an end portion connecting said two side walls, and an intake facing and opening toward the ocean, so as to form a gully eventually closed by said end portion, wherein, at the top of each of said two side walls, an extending portion extending upward is provided, respectively, near said end portion, said extending portion being pivotally provided with a pivot; and wherein said driving structure using kinetic energy of wave is further provided with a floating body located in said gully and close to said end portion, said floating body being extendingly provided at one end thereof with a coupling portion pivotally connected to said pivot, and provided at the other end thereof with an abutting portion abutted against a toggle lever, said power generator being then operated via upward and downward swing of said toggle lever to generate electricity. | F03B13/18
2288 | CN107061107A | 水力风力配重盘型发电装置 | 2016-11-07 | 驳回 | 周维忠; 孟海清; 襄阳六合春发电研究中心 | 本发明是一种水力风力配重盘型发电装置。所述在竖式中轴上，底部设有封闭轴承箱式润滑装置，内安有圆形钢球，设重叠钢球镶在轴承套芯内，顶住中轴芯，设运转轴承，设有伞齿轮轴，连接变速箱带发电机，上面设有配重盘型架，转盘滚动轴承，配重齿轮盘，连接起动助力电动机，加载配重物铅块水银等，水冲圆盘设块状凹槽及蜂巢圆形状凹槽，加层凹槽，设大皮带盘连接辅助电动机，上面设中轴平台固定架，轴套轴承，水冲圆盘处设限速装置，隔层盘处设制动装置，测速装置，在平台架上控制装置，可改用横轴平行车轮式配重轮盘型发电装置；可改作提水吸水装置；可在小型发电站尾水端嫁接发电站及老涡轮机电站改造，水力及风力发电站升级工程。 | 一种水力风力配重盘型发电装置，包括在竖式中轴(11)上，其特征在于：底部设置有封闭轴承箱式润滑装置，内安装有圆形钢球(1)，内部设重叠钢球镶在轴承套芯内(2)连接顶住中轴及箱体轴承套(3)，在地坪线钢板处设运转轴承(4)，上面连接设有伞齿轮轴(5)，连接变速箱带发电机(6)上面设有配重盘型架(7)，转盘滚动轴承架(8)，配重齿轮盘(9)，连接启动助力电动机(10)，配重物(12)，加载重金属、铅、水银等(12)，上面设水冲圆盘外围块状凹槽(13)凹槽加高度层(13)，凹槽加围度层(13)及上层蜂巢状圆形凹槽(14)，加高度层凹槽(14)，加围度层凹槽(14)，上部设有大皮带盘(15)连接皮带(16)连接助力电动机(17)，上面设有中轴平台固定架(18)，轴套轴承(19)，水冲圆盘处设限速装置(20)，隔层盘处设制动装置(21)，测速装置(22)，在固定平台架上设控制装置(23)。 | F03B13/00
2289 | CN107061110A | 防台风流水力叶轮旋转发电装置 | 2017-03-29 | 撤回 | 毛国武 | 防台风流水力叶轮旋转发电装置是属于水力发电技术领域中的装置，该装置是以浮台板的后端中间处设有牵引柱，牵引柱上拴住牵引绳，牵引绳的下端拴住锚头，锚头投放于流动水底处，浮台板停留于水面上，浮台板中间处上方设有叶轮轴，叶轮轴中间处固结主动链轮，主动链轮两侧的叶轮轴装进轴承孔中，轴承装入轴承座的孔中，轴承座分别固结在浮台板中间处两侧边板的上面，叶轮轴两端分别固结左、右叶轮毂的孔中；左、右防风罩分别扣合在左、右叶轮的上部空间；链条分别套在主动链轮和从动链轮的外圆上，皮带分别套在增速机的输出皮带轮和发电机的皮带轮上；当海水冲击左、右叶轮转动时的能量，使发电机发电，当有台风时，仍然不影响发电。 | 防台风流水力叶轮旋转发电装置，是以浮台板(1)、前托梁(2)、链条(3)、从动链轮(4)、主动链轮(5)、叶轮轴(6)、发电机(7)、传动皮带(8)、增速机(9)、左防风罩(10)、左叶轮(11)、轴承座(12)、后托梁(13)、牵引柱(14)、牵引绳(15)、锚头(16)、右防风罩(17)、右叶轮(18)及轴承(19)所组成，其特征在于：浮台板(1)是木材拼接制成的浮台板(1)，浮台板(1)的下面四个顶角处设有四个腿；前托梁(2)和后托梁(13)均是长条形木方；叶轮轴(6)是圆柱形钢体；左防风罩(10)和右防风罩(17)均是弧形钢板罩体；左叶轮(11)和右叶轮(18)的轮毂是一段钢管，钢管的外圆面上分别等分的固结多个叶片，叶片是矩形薄钢板；牵引柱(14)是一段圆柱形钢体；防台风流水力叶轮旋转发电装置的构成：该装置是以浮台板(1)的后端的中间处设有牵引柱(14)，牵引柱(14)拴住牵引绳(15)，牵引绳(15)的下端拴住锚头(16)，锚头(16)投放于流动水底处，浮台板(1)停留于水面上；浮台板(1)长度的中间处上方设有横向的叶轮轴(6)，叶轮轴(6)中间处固结在主动链轮(5)的中心孔中，靠近主动链轮(5)的两侧处的叶轮轴(6)分别装入轴承(19)的中心孔中，轴承(19)装入在轴承座(12)的孔中，轴承座(12)分别固结在浮台板(1)长度的中间处的左侧边板和右侧边板的上面；叶轮轴(6)的左端装入左叶轮(11)的轮毂中心孔中并进行固结；叶轮轴(6)的右端装入右叶轮(18)的轮毂中心孔中并进行固结；左叶轮(11)和右叶轮(18)的下面叶片投落在水流中，增速机(9)的输入轴装入在从动链轮(4)的中心孔中并进行固结，增速机(9)的输出轴装进皮带轮的中心孔中，增速机(9)的输入轴上的从动链轮(4)和主动链轮(5)以链条(3)进行连接，增速机(9)的输出轴的皮带轮和发电机(7)的皮带轮以传动皮带(8)进行连接，增速机(9)和发电机(7)设置在浮台板(1)上面的中前部；前托梁(2)的中部下面固结在浮台板(1)前端的上面；后托梁(13)的中部下面固结在浮台板(1)后端的上面；牵引柱(14)的下端固结在后托梁(13)中间处的上方；左防风罩(10)扣合在左叶轮(11)的上部空间，左防风罩(10)的前端固结在前托梁(2)左侧的上面，左防风罩(10)的后端固结在后托梁(13)左侧的上面；右防风罩(17)扣合在右叶轮(18)的上部空间，右防风罩(17)的前端固结在前托梁(2)右侧的上面，右防风罩(17)的后端固结在后托梁(13)右侧的上面。 | F03B13/00
2290 | CN107061112A | 一种外齿啮合平板叶片水力发电装置 | 2017-04-21 | 撤回 | 惠天昱 | 本发明提供一种外齿啮合平板叶片水力发电装置，包括入水口设备、过滤网、水力发电机构、旋转板一、旋转板二、气缸、传动机构、大齿轮、带齿轮平板叶片、飞轮、小齿轮以及箱体，箱体内部上端安置有入水口设备，入水口设备下侧固定有过滤网，过滤网下侧安装有水力发电机构，过滤网固定在箱体内部，水力发电机构焊接在箱体内部，两个气缸对称安装在箱体内部左右端，气缸下端分别安置有旋转板一和旋转板二，大齿轮右端安置有传动机构，传动机构右端安装有带齿轮平板叶片，小齿轮后侧安置飞轮，气缸固定在箱体内部，旋转板一和旋转板二分别安装在箱体内部，本发明使用方便，稳定性好，可靠性高，能自如的控制发电量。 | 一种外齿啮合平板叶片水力发电装置，包括入水口设备(1)、过滤网(2)、水力发电机构(3)以及箱体(4)，其特征在于：所述箱体(4)内部上端安置有入水口设备(1)，所述入水口设备(1)下侧固定有过滤网(2)，所述过滤网(2)下侧安装有水力发电机构(3)，所述过滤网(2)固定在箱体(4)内部，所述水力发电机构(3)焊接在箱体(4)内部；所述入水口设备(1)由旋转板二(11)、气缸(12)以及旋转板二(13)组成，所述气缸(12)设有两个，两个所述气缸(13)下端分别安置有旋转板一(13)和旋转板二(11)；所述水力发电机构(3)由传动机构(31)、转动轴一(32)、大齿轮(33)、转动轴二(34)以及带齿轮平板叶片(35)组成，所述大齿轮(33)焊接在转动轴一(32)上，所述大齿轮(33)右端安置有传动机构(31)，所述传动机构(31)右端安装有带齿轮平板叶片(35)，所述带齿轮平板叶片(35)安装在转动轴二(34)上，所述转动轴一(32)、转动轴二(34)以及传动机构(31)的中轴线处于同一横向竖直面内；所述传动机构(31)由飞轮(311)、转动轴三(312)以及小齿轮(313)组成，所述小齿轮(313)安装在转动轴三(312)上端，所述小齿轮(313)后侧安置飞轮(311)，所述飞轮(313)固定在转动轴三(312)上；所述气缸(12)左端固定在箱体(4)内部，所述旋转板一(11)和旋转板二(13)分别安置在箱体(4)内部，所述转动轴一(32)、转动轴二(34)以及转动轴三(312)皆安装在箱体(4)内部。 | F03B13/00
2291 | CN107061115A | 超大型水力发电站 | 2017-05-22 | 撤回 | 陈永远 | 超大型水力发电站：流动的海水、江水、河水都能产生动能，把动能转化成机械能，机械能转化成电能，这样人类就有了洁净、低成本的电能使用了。其特征是：水轮机轴芯活动固定，水轮机位置不变，水轮机横卧在流动的水面上，朝水流方向，水轮机一半在水中，另一半在空中，水轮机的叶桨受水力的冲动下，推动水轮机旋转，水轮机旋转带动发电机发电，日夜生产电能。水力发电站在海上、江上前后左右排列几万平方公里，生产巨大电能供应全中国。水力发电站属清洁能源，再生能源，发电成本最低能源，即使今后1000年，中国人口达50亿人也满足供电量，中国能源问题、雾霾问题、气候变化问题将彻底解决，是中国目前电力能源及能源发展的唯一正确道路。 | 超大型水力发电站：水力发电站现有技术，大都在海边选择潮位差较大的地段，或者，选择大山峡谷，筑坝建库，积蓄上涨的水位，形成落差以势能推动水轮机及发电机组发电；现有技术缺点：筑堤坝建水库，工程巨大，投资大，产出极少，利用水力能量极少，发出电能极少，只能说水力可以发电，现有技术根本不能满足现代工业化大生产，和随着人们现代生活水平的提高对电能的需求量；我发明创造的动能超大型水力发电站，不筑堤坝，不建水库，根据自然流动的海水、江水、河水都能产生动能，把动能转化成机械能，机械能转化成电能，这样人类就有洁净、低成本的电能使用了；水力发电站属清洁能源，再生能源，发电成本最低能源，即使今后1000年，中国人口达50亿人也满足供电量，中国能源问题、雾霾问题、气候变化问题将彻底解决，是中国目前电力能源及能源发展的唯一正确道路；超大型水力发电站技术方案是：一、流动的海水、江水、河水都能产生动能→水轮机的叶桨受水力冲动下→推动水轮机旋转→增大动力矩→调速器调速→离合器离合→带动齿轮组升转速→带动发电机组按额定转速旋转→发电机发电→生产交流电→整流器整流生产直流电→直流电通过逆变器生产正规交流电→并电网；二、流动的海水、江水、河水都能产生动能→水轮机的叶桨受水力冲动下→推动水轮机旋转→增大动力矩→调速器调速→离合器离合-→带动齿轮组升转速→带动发电机组按额定转速旋转→发电机发电→生产交流电→整流器整流生产直流电→直流电对储能蓄电瓶充电→直流电输出→通过逆变器生产正规交流电→并电网；三、流动的海水、江水、河水都能产生动能→水轮机的叶桨受水力冲动下→推动水轮机旋转→增大动力矩→调速器调速→离合器离合→带动齿轮组升转速→带动发电机组按额定转速旋转→发电机发电→生产正规交流电→并电网；上述应根据实际需要采用哪种发电方案，其特征是：超大型水力发电站由卧式水轮机、水轮机的圆形材料、支架、水轮机的轴芯、水轮机两头轴芯、中间轴芯、柱、支架、碰垫、发电平台、舱室、水轮机的叶桨、轴承座、轴承、牛油嘴、轴芯、固定装置、轴芯齿轮、液压机、液压缸、液压杆、芯子、衬档肋骨、横梁、齿轮、离合器、发电机组、调速器、液压泵、电动机、液压管、活塞、阀门、发电机、手柄、开关、齿轮组、防风罩、轨道、转轮、太阳能光伏板、水力发电站调节系统、液压系统、空气压缩式系统、螺杆式系统、整流器、储能蓄电瓶、逆变器组成，其特征是：在流动的海水、江水、河水这些实际需要的水域，卧式水轮机的圆形材料内部空心全封闭水密制造，或者，圆形材料一部分为内部空心，一部分为单层材料制造，这样节约材料，又制造方便，圆形材料的浮力支撑水力发电站整体的重力，水力发电站浮于水面，水轮机的中心轴高于水面恰当高度，平行于水面，水轮机的轴芯露出水面适当高度或接近水面，水轮机的轴芯平行于水面，根据浮力定理制造，水轮机的圆形材料二片或二片以上，水轮机的圆形材料外缘尖头制造，这样使水流汇入水轮机的叶桨，使水轮机获得更多的能量，或者，水轮机的圆形材料外缘不尖头制造，这样制造方便，节约材料，水轮机的圆形材料近中心轴部分用支架连接，这样节约材料，减轻水轮机的重量，水轮机两头轴芯、中间轴芯分别用柱、支架夹住恰当空隙，一头插入海底、江底、河底里，使柱、支架一头固定在海底、江底、河底里，使水轮机前后左右位置不变，上下移动，水轮机的圆形材料与柱、支架之间设置碰垫，这样防止水轮机旋转水轮机的圆形材料损坏，发电平台浮于水面，或者发电平台没有浸入水中在空中，发电平台的重力靠水轮机浮力支撑，发电平台上可盖舱室，根据发电平台的大小形状夹在柱或支架中间，使发电平台前后左右位置不变，上下移动，用于夹住水轮机、发电平台的柱、支架的高度必须超过此水域历史上的最高水位，否则，水轮机、发电平台脫离位置飘移，用于夹住水轮机、发电平台的柱、支架插入海底、江底、河底里深度必须足够，水轮机的叶桨受水力冲动下旋转、翻滾，随时间延长此水域水深度逐步加深，否则，用于夹住水轮机、发电平台的柱、支架倒下，水轮机的轴芯活动固定在发电平台上，轴承座内套轴承，设置牛油嘴，利于轴芯以后加油润滑，轴承座高度根据实际需要确定，使左右同轴芯的水轮机和发电平台结成一体，轴承座的脚趾的位置向前向后布置，这样空间大利于齿轮组、发电机组布设，水轮机与发电平台随水位升高而它们同时升高，随水位降落而它们同时降落，同轴芯的水轮机一台或一台以上，水轮机的轴芯左右延伸，增加水轮机的数量及增加柱、支架、固定装置，水轮机自由转动，水轮机的叶桨、轴芯、轴芯齿轮一体，水轮机的叶桨二片或二片以上，水轮机各叶桨大小、重量、结构统一标准制造，这样利于液压缸、液压杆对各叶桨上下转动时动作一致利于发电，水轮机各叶桨左右两边中点用芯子活动固定在水轮机的圆形材料上，水轮机各叶桨左右两边A段≈B段，C段≈D段，水轮机各叶桨用液压缸、液压杆等分活动连接在中心轴上，或者，水轮机各叶桨用液压杆、液压缸等分活动连接在水轮机的圆形材料上，水轮机各叶桨液压缸、液压杆一套或者多套，如果同一水轮机的叶桨液压缸、液压杆多套，液压杆对水轮机的叶桨做功受力更加匀均，水轮机各叶桨在液压杆的作用下，水轮机各叶桨以叶桨左右两边的中点芯子为支点可上下转动，水轮机各叶桨左右两边的中点为支点，这样水轮机的叶桨受重力、受水力上下转动时力矩平衡，液压杆对水轮机的叶桨上下转动做功作用力最小，液压杆对水轮机的叶桨上下转动做功作用力小，可大面积制造水轮机的叶桨，大面积制造水轮机的叶桨，可减少水轮机的圆形材料的片数，减少水轮机的圆形材料的片数，可减轻水轮机的重量，减轻水轮机的重量，可节约材料，制造方便，提高工作效率，减少投资成本，根据水力发电站布置的水域的水深实际情况，圆形材料上水轮机的叶桨转动支点的芯子的位置根据具体情况可以向内移，如水轮机的叶桨转动支点的芯子的位置向外缘延伸移，这样在水轮机的圆形材料的直径不变情况下，水轮机的叶桨向外缘延伸，增大叶桨受水力面积及动力矩，获得更大能量，水轮机各叶桨采用单层材料圆弧形制造，可水轮机各叶桨采用不圆弧形制造，如水轮机各叶桨采用单层材料圆弧形制造，水轮机的叶桨左右两侧为纵向平面扇形材料，水轮机各叶桨三面受水力成斗形，这样水轮机的叶桨张开面积特大，受水力面积特大，获得能量特大，节约材料，制造方便，水轮机各叶桨受水力一面纵横衬档肋骨制造，没有受水力一面平滑，这样水轮机各叶桨强度增强，增加阻力获得更多能量，水轮机各圆形材料和圆形材料之间应多处连接横梁，这样使水轮机整体强度加强，水轮机各组叶桨应与水轮机圆心点连接角度错开，这样利于水轮机的叶桨受水力推动下匀速旋转利于发电，水轮机各组叶桨随水轮机直径增大各组叶桨片数增多，随水轮机直径减小各组叶桨片数减少，水轮机横卧在流动的水面上，水轮机一部分在水中，另一部分在空中，水轮机叶桨朝水流方向，叶桨与水流方向垂直，这样水轮机叶桨受水力最大，获得能量最大，水轮机水中的叶桨在流动的水力的冲动下，推动水轮机旋转，水轮机的轴芯齿轮旋转带动齿轮组、发电机组旋转，发电机工作发电，日夜生产电能；轴芯与齿轮之间、轴芯与轴芯之间安装离合器；水力发电站布置在江上、河上单一流向时，水力发电站日夜不停生产电能；上述水力发电站布置在海上为正反流向潮流发电时，涨潮，水轮机的叶桨通过液压机、液压缸、液压杆的做功，使水轮机各叶桨朝水流方向，涨潮水轮机正旋转，用A发电机组发电；落潮，水轮机的叶桨通过液压机、液压缸、液压杆的做功，使水轮机各叶桨朝水流方向，落潮水轮机反旋转，用B发电机组发电，水力发电站发电机组A台、B台与轴芯之间安装离合器，这样水力发电站发电机A台、B台轮换使用发电，这样水力发电站在涨潮、落潮水轮机正旋转、反旋转都可发电；海水受太阳、月亮巨大引力作用下，产生潮汐海水流动，每天二次涨潮，每天二次落潮，每次海水流动的时间大约6小时15分，涨潮、潮平、落潮、潮平、涨潮、潮平、落潮、潮平…，潮水日夜往复不断，产生巨大无比的能量，水轮机正转、反转、正转、反转、正转、反转，离合器齿合、分离、齿合、分离、齿合、分离轮换使用，水力发电站发电机日夜产生电能；水力发电站中安装一台，或者多台发电机组，这样一台发电机组故障或维修时，另一台发电机组继续发电，可几台发电机组轮换使用发电，可几台发电机组同时发电，提高发电效益；当调速器接收到测量到水轮机转速太快或者太慢需要调速信号时，当调速器接收到测量到发电机输出的电源，及调速器偏差，及电网需要调速、调频、调相、调压、调负荷要求时，调速器对接收到信号数据经过综合处理后，调速器指令液压机的液压泵的电动机工作，可调速器指令多台液压机的液压泵的电动机工作，输入输出液压液体及停止，液压液体通过液压管输入输出到水轮机各叶桨液压缸内，液压缸内的活塞在液压液体压力的作用下移动，活塞连接液压杆，液压杆连接水轮机各叶桨上下转动做功，或者，液压机的液压泵的电动机工作，调速器指令控制液压机液压管的电阀门或机械阀门或液压阀门的开关，阀门控制输入输出液压液体及停止，液压液体通过液压管输入输出到水轮机各叶桨液压缸内，液压缸内的活塞在液压液体压力的作用下移动，活塞连接液压杆，液压杆连接水轮机各叶桨上下转动做功，当水轮机各叶桨液压杆一套伸出，另一套缩回时，连接液压杆的叶桨同时上下转动，水轮机各叶桨在水中受水力面积减少，水轮机转速减慢，力矩减少，使水轮机所产生的动力矩负荷与发电机反抗的阻力矩负荷达到新的平衡，从而使发电机始终保持额定转速，相反，当水轮机各叶桨液压杆一套缩回，另一套伸出时，连接液压杆的叶桨同时上下转动，水轮机各叶桨在水中受水力面积增大，水轮机转速加快，力矩增大，使水轮机所产生的动力矩负荷与发电机反抗的阻力矩负荷达到新的平衡，从而使发电机始终保持额定转速，发电机转速必须按规定执行，转速太快或者太慢，产生电能的频率、电压不符合国家标准，不准在国家电网上并网，否则，给国家电网带来严重危害，水力发电站通过调速器，调速、调频、调相、调压、调负荷生产优质电能并电网；或者，调速器自动档失效，调速器转向手动档，按操作手柄，通过人工手动，控制液压机电动机开关或阀门开关，控制输入、输出液压液体及停止，控制液压杆对水轮机各叶桨上下转动做功，根据水轮机转速表，使水轮机按规定转速旋转，水力发电站通过人工手动调速、调频、调相、调压、调负荷生产优质电能并电网；水力发电站通过调速器手动档或自动档功能，按操作手柄，液压机、液压缸、液压杆做功，使水轮机各叶桨在规定位置时，水轮机的后叶桨的顶端接近水轮机的前叶桨的未端，水轮机的叶桨整体变成圆柱形横卧在水面上，水轮机各叶桨没有受水力，水轮机不会转动，水轮机、齿轮组、发电机组进行检修保养，或者，海上、江上、有风浪时抗风浪，待水力发电站检修保养及抗风浪完成后，再按操作手柄，使水轮机的叶桨受水力，水力发电站重新投入使用正常发电；为防止水轮机的旋转受水力发电站当地水域风力的干扰，影响调速器对水轮机转速的控制，以免产生劣质电能并电网，水轮机应设置防风罩，防风罩半圆柱形造形，或者，防风罩根据需要可特需造形，横卧盖在水轮机的上方，防风罩底部悬挂挂帘，使防风罩更加密闭，防风罩用框架轻质材料制造，防风罩的重力用柱、支架支撑，柱、支架固定在海底、江底、河底里，防风罩位置不变，水轮机自由转动，或者，防风罩的重力用水轮机中心轴的浮力支撑，及防风罩部分重力用水轮机的圆形材料支撑，圆形材料的外缘设置轨道，防风罩的重力支架与圆形材料的外缘轨道接触的部分安装转轮，为使防风罩不会转动，防风罩左右两侧框架与柱、支架活动固定，这样防风罩不会转动上下移动，防风罩随水轮机升高而升高，随水轮机降落而降落，防风罩、水轮机、轴芯固定装置结成一体，防风罩不会转动，水轮机自由旋转，这样水轮机的叶桨露出水面，水轮机不会受到水力发电站当地水域的顺风、逆风、歪风、快风、慢风、阵风、有风、无风的干扰，使水力发电站生产优质电能并电网；或者，当流向风向相反时，防风罩通过液压机、液压管、液压缸、液压杆、液压转动机构、电动机、轨道、芯子、绞链，使防风罩分组分片重叠式、折叠式、卷门式、旋转式、闸门式、对开式、顶举式、翻倒式方式局部或全部打开，这样水轮机的叶浆在水中时受水力冲动，水轮机的叶浆在空中时受风力吹动，这样水轮机的叶浆同时风力、水力上下联动，使水力发电站获得更多的能量，提高经济效益；或者，当流向风向同向时，防风罩通过液压机、液压管、液压缸、液压杆、液压转动机构、电动机、轨道、芯子、绞链，使防风罩分组分片重叠式、折叠式、卷门式、旋转式、闸门式、对开式、顶举式、翻倒式方式局部或全部关闭，这样水轮机的叶浆在水中时受水力冲动，水轮机的叶浆在空中时不受顶风风力阻碍吹动，使水力发电站获得更多的能量，提高经济效益；在现有防风罩上安装太阳能光伏板发电，这样提高发电量，提高经济效益；上述根据实际情况确定；这种方法发电可采取水轮机两头轴芯、中间轴芯分别各一只柱或一只支架，柱或支架一头插入海底、江底、河底里，使柱或支架一头固定在海底、江底、河底里，柱或支架另一头露出水面高度恰当，然后水轮机两头轴芯、中间轴芯分别活动固定在各一只柱或一只支架上，使水轮机前后左右位置不变，上下移动，其发电方法同以上发电方法相同；本发明可液压机改为空压机，液压管改为空气管，阀门改为气阀，液压缸改为气缸，液压杆改为气缸杆，液压转动机构改为气动转动机构，液压液体改用气体，调速器控制空气压缩式系统做功，使水轮机按额定转速旋转，其发电方法原理同上相同或相似；本发明可液压机改为电动机，液压管改为水密电缆，液压缸改为齿轮，液压杆改为螺杆，调速器控制螺杆式系统做功，水轮机按额定转速旋转，其发电方法原理同上相同或相似。上述根据实际情况确定；本发明在海底、江底、河底不平整或浅滩的水域，通过人工整理开挖水槽，根据水流自然规律，水流自然汇入水槽，并且水流流速加快、流量加大的特性，可将水槽左右两侧浅滩堆石头，使水流汇入水槽，并且水流流速加快、流量加大的特性，使水力发电站布置在水槽中；这种方法发电优点：一、水力发电站在制造水域水轮机的直径受水浅限制，当水力发电站运输到发电水域，水轮机各叶桨在液压机、液压缸、液压杆作用下上下转动，水轮机的叶桨直径可张开扩大，增大动力矩，水轮机的叶桨张开面积特大，受水力面积特大，获得能量特大；二、水力发电站水轮机各叶桨左右两边的中点为支点，水轮机的叶桨受重力、受水力上下转动时力矩平衡，液压杆对水轮机的叶桨做功作用力特别小，液压杆做功作用力小，可大面积制造水轮机的叶桨，大面积制造水轮机的叶桨，可减少水轮机的圆形材料的片数，减少水轮机的圆形材料的片数可减轻水轮机的重量，减轻水轮机的重量，可节约材料，制造方便，提高工作效率，减少投资成本；三、水轮机的圆形材料内部空心全封闭水密制造，圆形材料的浮力支撑水力发电站整体的重力，水力发电站浮于水面，根据浮力定理制造，水轮机和发电平台一起同时随水位升高而升高，随水位降低而降低，水轮机的叶桨始终满负荷受水力，获得能量最大；四、水轮机的叶桨圆弧形制造，水轮机叶桨三面受水力成斗形，获得能量特别大；五、防风罩可打开可关闭，使水轮机的叶浆在空中时同时受风力，可使水轮机的叶浆在空中时不受顶风风力阻碍吹动，使水力发电站获得更多的能量，提高经济效益；六、水力发电站水轮机各叶桨收回在规定位置时，水轮机的后叶桨顶端靠近水轮机的前叶桨未端，水轮机的叶桨整体变成圆柱形横卧在水面上，水轮机各叶桨没有受水力，水轮机不会转动，水轮机、齿轮组、发电机组进行检修保养，或者，海上、江上、河上有风浪时抗风浪；本发明水力发电站用于直流电供电时，可将水力发电站调节系统去掉不要，水轮机的叶桨固定在圆形材料上或中心轴上，或者，水力发电站调节系统部分保留，液压系统保留，空气压缩式系统保留，螺杆式系统保留，根据水力发电站具体情况确定，水力发电站通过直流发电机或者交流发电机再经过整流器整流生产直流电，直流电通过逆变器生产正规交流电并电网，或者，水力发电站通过直流发电机或者交流发电机再经过整流器整流生产直流电，直流电对储能蓄电瓶充电，直流电输出，通过逆变器生产正规交流电并电网，其发电技术方法同上相同或相似；水力发电站在实际使用过程中，根据实际情况其细节可以变化；发电机发电获取能量的过程就是克服磁阻力力矩的过程，即阻力矩，水轮机受水力冲动下旋转，即动力矩，动力矩与阻力矩的大小关系就是简称发电机能量转换的大小关系，两者的关系是平衡的，即动力矩＝阻力矩，动力矩越大，相对应产生的电能越大，今后社会生产力的提高，及人们生活水平的提高，人们对电能需求进一步提高，只要增加动力矩，也就是增加水轮机的半径，水轮机的中心轴离开水面向空中提高，即增加力臂，力×力臂＝力矩，只要制造大直径的水轮机及制造相对应的大功率发电机，就能解决电能问题；本发明所称全部“圆形材料”、“扇形材料”的形状根据需要都可以变化，“圆形材料”、“扇形材料”根据需要可以不用；超大型水力发电站的发明是为了解决实际问题，促进社会生产力的提高，为投资者提供高额回报；本发明在实际使用过程中，要根据实际水域不同情况，采用不同发电技术方法，根据需要各种发电技术方法可交叉使用，以及各种技术方法可交叉、调换、增加、减少使用；本发明所有名称可能与实际有差异，应该根据实际名称；本发明所用的材料根据实际需要都可变化；本发明所有的数字、数量根据实际需要都可变化；本发明所有的形状根据实际需要都可变化；本发明所有的部件根据实际需要都可变化；本发明附图的图形根据实际需要都可变化；本发明水力发电站可单独使用发电，可左右延长排列发电，可前后排列发电，可前后左右组合集成方阵排列发电，水力发电站与水力发电站前后左右布置的位置应互相差开，这样获得更多的能量，可根据实际情况阵形可无穷无尽的变化；总输电间可设在水面上可设在陆地上，本发明适合国家级几千平方公里、几万平方公里超大型发电站，统一发电，统一管理，统一输电供应十几个省、供应全中国，可几千平方公里、几万平方公里的超大型潮流发电站与大江水流动的动能大型发电站并网向全国供电，可适合海上中型，小型潮流发电站，可适合大江大河水流动的动能大型发电站，可适合大江大河中型发电站，或者，小江、小河小型发电站。 | F03B13/00
2292 | CN107061125A | 一种新型的海洋波浪能高效捕能发电装置 | 2017-03-30 | 撤回 | 中国石油大学(华东) | 本发明涉及一种发电装置，尤其是一种新型的海洋波浪能高效捕能发电装置。其包括风向传感器、转盘盖、齿圈、转架、齿轮盘、发电机、立柱、浮子、挡板、折叶、支架、水平架、基座、齿轮箱、滑杆、舵机，所述浮子可随波浪上下运动，推动水平架和支架上下运动，支架、滑杆分别与齿轮盘固接，可将浮子上下运动转换为齿轮盘回转运动，两个齿轮盘均与齿轮箱啮合，齿轮箱另一端连接发电机，折叶两端挡板分别与转架固接，转架固接在齿圈上，齿圈通过与锥齿轮固接将转动传递至发电机，本设计可开合的折叶挡板以及偏心齿圈可高效利用波浪的水平方向能量，发电效率高；通过风向传感器和舵机可实时调节该发电装置位置，提高波浪能利用率。 | 一种新型的海洋波浪能高效捕能发电装置，包括风向传感器(1)、转盘盖(2)、转架(3)、偏心内齿圈(4)、齿轮(5)、发电机(6)、立柱(7)、浮子(8)、挡板(9)、折叶(10)、水平架(11)、基座(12)、单向齿轮箱(13)、滑杆(14)、舵机(15)、风向传感器座(16)、锥齿轮(17)、传动齿轮(18)、偏心外齿圈(19)、发电机座(20)、齿轮箱(21)，所述浮子(8)可随波浪上下运动，推动水平架(11)上下运动，支架(7)一段与水平架(11)固接，另一端可在滑杆(14)上滑动，滑杆(14)两端分别与两齿轮盘(5)边缘固接，支架(7)随水平架(11)的上下运动可通过滑杆(14)推动齿轮盘(5)转动，齿轮盘(5)与单向齿轮箱(13)输入端啮合，可将齿轮盘(5)的正反转动全部转换为单向输出，带动发电机(6)发电，所述挡板(9)可在偏心内齿圈(4)和偏心外齿圈(19)作用下开合，顺流时打开，逆流时闭合，高效得利用波浪能，减小阻力，通过转架(3)带动偏心内齿圈(4)和偏心外齿圈(19)转动，偏心外齿圈(19)通过锥齿轮(17)和齿轮箱(21)带动发电机(22)发电。 | F03B13/16
2293 | CN107061127A | 海洋波浪能、风能与海流能组合发电装置 | 2017-04-09 | 撤回 | 大连理工大学 | 一种海洋波浪能、风能与海流能组合发电装置，属于可再生能源利用与海洋工程装备技术领域。该组发电装置对水深的适用性较强，尤其适用于海上波浪能、风能和海流能资源丰富的深远海域；采用呈三角形分布的三浮筒设计，不仅满足了波浪能发电装置和风力发电机的布放要求，而且实现了结构简单、轻量化；浮筒上部布置有人行桥和横梁，输电系统和发电设备均布置在横梁上，便于施工人员的日常维护和检修，浮筒底部安装有制荡板，可有效做到减摇、减荡；液压缸与摆板的夹角可调节，使其能适应不同的浪高；海流发电装置安装有仿生自动调向舵，海流流过仿生自动调向舵，在两侧压力差的作用下可使海流发电装置保持稳定，并始终能以最大的效率工作。 | 一种海洋波浪能、风能与海流能组合发电装置，它包括波浪能发电装置、海流发电装置、风力发电机和海上浮式平台，其特征在于：所述波浪能发电装置、海流发电装置和风力发电机固定安装在海上浮式平台上；所述海上浮式平台包括圆柱形浮筒(5)、椭圆柱形浮筒(6)、人行桥(10)、护栏(20)、制荡板(7)、连接构件(19)、平台梯(8)、锚泊设备(9)和输电系统(12)；海上浮式平台采用半潜式结构，由锚泊设备(9)固定，一个圆柱形浮筒(5)和两个椭圆柱形浮筒(6)呈三角形分布，圆柱形浮筒(5)的侧面装有平台梯(8)；圆柱形浮筒(5)和椭圆柱形浮筒(6)的底部由连接构件(19)、制荡板(7)连接，连接构件(19)布置于制荡板(7)下，圆柱形浮筒(5)和椭圆柱形浮筒(6)上部由人行桥(10)连接，两侧人行桥(10)之间由横梁(11)连接；所述人行桥(10)和横梁(11)上装有护栏(20)，输电系统(12)和发电设备(13)布置在横梁(11)上；所述波浪能发电装置包括摆板(14)、液压缸(15)、摆板轴(16)、轴承支座(17)、液压缸角度固定板(18)和发电设备(13)；波浪能发电装置采用键盘型摆式结构，摆板(14)穿过摆板轴(16)，摆板轴(16)两端固定在轴承支座(17)上，轴承支座(17)坐落在制荡板(7)上；波浪推动摆板(14)摆动，摆板(14)驱动液压缸(15)带动液压发电设备(13)发电；所述海流发电装置包括桨叶(21)、导流罩(22)、连接轴(23)、仿生自动调向舵(24)和海流发电机舱(25)；海流能发电装置采用桨叶式自调向型结构，连接轴(23)顶端与浮式平台的制荡板(7)固定连接，底端与海流发电装置的发电机舱(25)连接，发电机舱(25)绕着连接轴(23)转动；仿生自动调向舵(24)位于海流发电装置尾部，海流流过仿生自动调向舵(24)时在两侧压力差的作用下使海流发电装置自动调向，工作过程中海流流过导流罩(22)带动桨叶(21)转动，带动发电机舱(25)中的发电设备发电；所述风力发电机采用上风型水平轴式结构，风力发电机安装在圆柱形浮筒(5)上塔架(4)的顶端，由轮毂(2)周边的三个风叶(1)驱动发电。 | F03B13/22
2294 | CN107061129A | 潮汐能发电装置 | 2014-11-13 | 驳回 | 钟群明 | 本发明为潮汐能发电装置，公开一种潮汐用立式水流发电机，其左主轴、右主轴、基座和发电机，所述基座由位于前部的圆形支座和与其连接并位于后部的锥形支座组成，此左主轴、右主轴转动地安装于基座的圆形支座的左、右侧上，所述左主轴沿其周向分布有若干个左叶片，右主轴沿其周向分布有若干个右叶片，一尾舵片的前端通过旋转轴活动地安装于所述锥形支座上，从而使得尾舵片可绕旋转轴左右摆动，安装尾舵片的旋转轴位于左主轴、右主轴之间且在中心延长线上；所述左主轴、右主轴的下端与一增速齿轮箱的输入端联接，所述增速齿轮箱的输出端与发电机的传动轴联接；左主轴、右主轴的下端与增速齿轮箱的输入端之间通过联轴器联接。本发明可以根据水流，河段，航道等因数，任意放置，不但不受限于特殊的地理环境。 | 一种潮汐能发电装置，其特征在于：包括：至少2个发电模块(16)和至少3个引流支架(17)，所述至少3个引流支架(17)沿宽度方向相间隔排列，所述发电模块安装于相邻引流支架之间；所述发电模块进一步包括：左主轴(1)、右主轴(2)、基座(3)和发电机(4)，所述基座(3)由位于前部的圆形支座(31)和与其连接并位于后部的锥形支座(32)组成，此左主轴(1)、右主轴(2)转动地安装于基座(3)的圆形支座(31)的左、右侧上，所述左主轴(1)沿其周向分布有若干个左叶片(5)，所述右主轴(2)沿其周向分布有若干个右叶片(6)，一尾舵片(7)的前端通过旋转轴(71)活动地安装于所述锥形支座(32)上，从而使得尾舵片(7)可绕旋转轴(71)左右摆动，安装尾舵片(7)的旋转轴(71)位于左主轴(1)、右主轴(2)之间且在中心延长线上；所述基座(3)的圆形支座(31)的左、右侧端上分别安装有左导流片(8)、右导流片(9)，此左导流片(8)、右导流片(9)位于左主轴(1)、右主轴(2)各自相背的外侧，所述左导流片(8)、右导流片(9)各自前端均通过旋转轴活动地安装于圆形支座的两侧，从而使得左导流片(8)、右导流片(9)可绕各自的旋转轴左右摆动，所述左导流片(8)、右导流片(9)各自前端之间形成进水口(14)，所述左导流片(8)与左主轴(1)相向的表面中部区域具有一左凹陷弧形区(81)，所述右导流片(9)与右主轴(2)相向的表面中部区域具有一右凹陷弧形区(91)，所述左导流片(8)、右导流片(9)各自前端内侧均具有一第一弧形凸起部(10)，所述左导流片(8)、右导流片(9)各自末端内侧均具有一第二弧形凸起部(15)；所述左主轴(1)、右主轴(2)的下端与一增速齿轮箱(11)的输入端联接，所述增速齿轮箱(11)的输出端与发电机(4)的传动轴联接；所述左主轴(1)、右主轴(2)的下端与增速齿轮箱(11)的输入端之间通过联轴器(12)联接。 | F03B13/26
2295 | CN206419158U | 一种双转子对转式潮汐能发电装置 | 2017-01-20 | 未缴年费 | 华北电力大学(保定) | 本实用新型公开了一种双转子对转式潮汐能发电装置，属于新能源领域。一种双转子对转式潮汐能发电装置，包括前后两端贯通的引水槽，所述引水槽的上侧设有支撑机构，所述支撑机构包括伸缩杆和支撑板，所述伸缩杆的下端与引水槽固定连接，所述伸缩杆的上端与支撑板固定连接，所述支撑板的上端固定连接有双转子发电机和蓄电池，所述双转子发电机和蓄电池电性连接，所述引水槽内竖直设有隔板，所述隔板的一侧为第一副引水槽，所述隔板的另一侧为第二副引水槽，所述第一副引水槽内设有主叶轮，所述主叶轮上固定连接有内轴，所述内轴的外侧套有外轴管。它可以实现结构简单，发电稳定。 | 一种双转子对转式潮汐能发电装置，包括前后两端贯通的引水槽(8)，其特征在于：所述引水槽(8)的上侧设有支撑机构，所述支撑机构包括伸缩杆(2)和支撑板(11)，所述伸缩杆(2)的下端与引水槽(8)固定连接，所述伸缩杆(2)的上端与支撑板(11)固定连接，所述支撑板(11)的上端固定连接有双转子发电机(9)和蓄电池(10)，所述双转子发电机(9)和蓄电池(10)电性连接，所述引水槽(8)内竖直设有隔板(17)，所述隔板(17)的一侧为第一副引水槽(12)，所述隔板(17)的另一侧为第二副引水槽(13)，所述第一副引水槽(12)内设有主叶轮(5)，所述主叶轮(5)上固定连接有内轴(6)，所述内轴(6)的外侧套有外轴管(7)，所述外轴管(7)依次贯穿引水槽(8)和支撑板(11)上的开口并与双转子发电机(9)的外转子连接，所述内轴(6)远离主叶轮(5)的一端与双转子发电机(9)的内转子连接，所述第二副引水槽(13)内设有副叶轮(16)，所述引水槽(8)的上侧设有主动齿轮(14)和从动齿轮(15)，所述副叶轮(16)通过转轴与主动齿轮(14)连接，转轴的下端与引水槽(8)的底部转动连接，所述转轴贯穿引水槽(8)上的开口，所述从动齿轮(15)通过连接杆与引水槽(8)转动连接，所述外轴管(7)靠近引水槽(8)的端部设有齿纹，所述从动齿轮(15)的一端与隔板(17)的齿纹啮合连接，所述从动齿轮(15)的另一端与主动齿轮(14)啮合连接，所述主叶轮(5)和副叶轮(16)的两侧均设有限位块(3)，且主叶轮(5)和副叶轮(16)两侧的限位块(3)方向相反，所述限位块(3)的两侧均设有阀门(4)，所述阀门(4)通过复位轴(18)与引水槽(8)铰接，所述限位块(3)两侧的阀门(4)的开口方向相反。 | F03B13/22
2296 | CN206419162U | 一种风能和波浪能集成发电装置 | 2017-01-17 | 未缴年费 | 上海海洋大学 | 本实用新型涉及一种风能和波浪能集成发电装置，属于发电装置领域。一种风能和波浪能集成发电装置，包括位于底部的波浪能发电平台，位于波浪能发电平台中心垂直向上凸伸的立柱，在立柱上固定有六角支撑台，在六角支撑台上安装有电能处理柜，立柱的顶部还安装有风力发电装置，所述波浪能发电平台和风力发电装置均与电能处理柜通过电缆连接，以实现电能的储存和传输。本实用新型利用漂浮式平台为波浪能发电装置和风能发电装置提供安装基础，能够在利用波浪水体势能的同时为海上风力机提供稳定的平台，适用于深水区域，同时具有较高的可靠性，易于安装和移动。 | 一种风能和波浪能集成发电装置，其特征在于，包括位于底部的波浪能发电平台(1)，位于波浪能发电平台(1)中心垂直向上凸伸的立柱(2)，在立柱(2)上固定有六角支撑台(3)，在六角支撑台(3)上安装有电能处理柜(4)，立柱(2)的顶部还安装有风力发电装置(5)，所述波浪能发电平台(1)和风力发电装置(5)均与电能处理柜(4)通过电缆(7)连接，以实现电能的储存和传输。 | F03D9/11
2297 | CN206422721U | 一种用于水力发电的变速恒频发电机的控制装置 | 2016-12-30 | 未缴年费 | 河南省兴海建筑工程有限公司 | 本实用新型公开了一种用于水力发电的变速恒频发电机的控制装置，其结构包括进线孔、固定螺母、耳座、侧盖板、铭牌、出风口、电源灯、操作面板、报警灯、显示屏、辅助盖板、前盖板、内部功率板，所述进线孔设于前盖板下方，所述耳座与侧盖板活动连接，所述铭牌设于耳座前方，所述出风口设于前盖板后面，所述电源灯设于辅助盖板上方，所述报警灯设于电源灯右侧，所述显示屏设于报警灯下方，所述辅助盖板设于前盖板右侧，所述内部功率板设有总线拥塞信号、输入二极管、电流互感器、制动电阻输出、电容、直流电容器、供电电源。本实用新型公开了一种用于水力发电的变速恒频发电机的控制装置，设有触屏操纵面板，先进智能设有自动报警器，内部功率板大大提高效率。 | 一种用于水力发电的变速恒频发电机的控制装置，其特征在于：其结构包括进线孔(1)、固定螺母(2)、耳座(3)、侧盖板(4)、铭牌(5)、出风口(6)、电源灯(7)、操作面板(8)、报警灯(9)、显示屏(10)、辅助盖板(11)、前盖板(12)、内部功率板，所述进线孔(1)设于前盖板(12)下方，所述耳座(3)与侧盖板(4)活动连接，所述铭牌(5)设于耳座(3)前方，所述出风口(6)设于前盖板(12)后面，所述电源灯(7)设于辅助盖板(11)上方，所述报警灯(9)设于电源灯(7)右侧，所述显示屏(10)设于报警灯(9)下方，所述辅助盖板(11)设于前盖板(12)右侧，所述内部功率板设有总线拥塞信号(130)、输入二极管(131)、电流互感器(132)、制动电阻输出(133)、电容(134)、直流电容器(135)、供电电源(136)，所述总线拥塞信号(130)设于输入二极管(131)右侧，所述电流互感器(132)设于输入二极管(131)左侧，所述制动电阻输出(133)设于电容(134)左侧，所述电容(134)设于电流互感器(132)后面，所述直流电容器(135)设于总线拥塞信号(130)右侧，所述供电电源(136)设于直流电容器(135)右侧。 | H02P9/00
2298 | US20100219639A1 | 操作涡轮发电机潮汐激活装置 | 2009-03-02 | 未缴年费 | Thompson Jr Randall | 一种潮汐激活动力系统，具有多个水平定向的汽缸，每个汽缸具有一对室。 钢瓶由位于泻湖内的浮式/重力驳船运载。 多个浮式/称重驳船，每个浮式/称重驳船具有至少两个串联的汽缸。 每个气缸具有容纳活塞的腔室，活塞可在腔室中移动，活塞限定一对可变尺寸腔室 : 溢流可变尺寸腔室和落潮可变尺寸腔室。 当浮式/重力驳船在泻湖的潮汐上上升和下降时，可变尺寸的室在尺寸上变化，并迫使工作流体进入涡轮发电机以产生电能。 所述多个驳船的多个汽缸中的每个汽缸的活塞迫使组合在一起以将工作流体移动到涡轮发电机上方，在那里流体在返回汽缸之前驱动涡轮发电机。 在替代实施例中，其它机构将能量从流量/重量驳船的上升和下降转换为沿一个方向的非均匀运动。 该系统可以从用于转换运动的机构累积能量，并将累积的能量转换成另一种形式的能量。 | 1. A tide activated system for deriving energy from the periodic rise and fall of the level of a body of water, the system comprising : a float/weight barge for rising and falling with the level of the body of the water, the float/weight barge having a cylinder having a chamber, the chamber holding a piston movable in the chamber defining a pair of variable size chambers; a shaft extending through the chamber, the shaft extending through and connected to the piston for moving the piston within the chamber of the cylinder for varying the size of the pair of variable size chambers of the cylinder; a cable guide system having a series of pulleys; anda buoyancy and weight system for maintaining stability of the float/weight barge as the float/weight barge rises and falls, a pumping cable system interacting with at least a pair of pulleys of the cable guide system, the pumping cable system including the shaft extending through the chamber, wherein the movement of the float/weight barge in the rising and falling water moves the piston in the cylinder varying the size of the pair of variable size chambers; a working fluid; a turbine having a working fluid input port, a working fluid output port, and a series of blades for interacting with the working fluid for converting the energy from the working fluid into another form of energy, anda flow control system for directing working fluid forced from the variable size chamber that is decreasing in size as the barge rises or falls towards the turbine and directing working fluid from the turbine to the variable size chamber that is increasing in size as the barge rises or falls wherein the rise and fall of the level of the body of water results in the rise and fall of the barge therein moving the piston back and forth in the cylinder forcing fluid out of one side of the variable size chamber and then other side of the variable size chamber as the other side is filled. | F03B13/26
2299 | CN107044375A | 水轮机及具有该水轮机的水力发电装置 | 2016-10-14 | 撤回 | 钧富绿能股份有限公司 | 一种水轮机包含一基座、一旋转组件、多个连接组件，及多个叶片组件。该基座包括一枢轴，该旋转组件包括一可转动地枢接于该枢轴的旋转件，旋转件具有多个以枢轴为中心呈环状相间隔排列的安装部。每一连接组件包括一连接于对应之安装部的连接杆。所述叶片组件分别与所述连接杆对应枢接，每一叶片组件面向一流体时，会朝接近连接组件的连接杆方向枢转，并接受该流体推动而带动该连接组件连动该旋转组件绕枢轴转动，直到该旋转组件转动至使该叶片组件背向该流体，则该叶片组件朝远离该连接组件的连接杆方向转动至面向该流体。本申请还包括具有该水轮机的水力发电装置。借此，降低水流带动水轮机旋转时的阻力，以提升水轮机带动发电机运转发电的效率。 | 一种水轮机，其特征在于，该水轮机包含：一基座，包括一枢轴；一旋转组件，包括一可转动地枢接于该枢轴的旋转件，该旋转件具有多个以该枢轴为中心呈环状相间隔排列的安装部；多个连接组件，分别安装于所述安装部，每一连接组件包括一端连接于对应之该安装部且与该枢轴垂直的一连接杆；及多个叶片组件，分别与所述连接杆对应枢接并平行于该枢轴，且每一叶片组件面向一流体时，会朝接近该连接组件的连接杆方向枢转，并接受该流体推动而带动该连接组件连动该旋转组件绕该枢轴转动，直到该旋转组件转动至使该叶片组件背向该流体，则该叶片组件朝远离该连接组件的连接杆方向转动至面向该流体。 | F03B3/00
2300 | CN107044378A | 一种波浪能抽水蓄能发电系统 | 2017-04-06 | 撤回 | 华北电力大学 | 一种波浪能抽水蓄能发电系统，由冲击水轮机组、蓄水库、波浪能收集装置构成。所述波浪能收集装置由浮体、弹簧、单向阀、活塞杆活动口、活塞杆、液压缸体、活塞、绳索固定装置、绳索、重物组成，设置于近海中，将海水通过集水管道送入蓄水库中，蓄水库蓄满一定量的水后推动水轮机组发电。本发明所述的波浪能抽水蓄能发电系统结构简单，波浪能收集装置造价低廉，发电部分位于陆地，发电过程可控，电能质量稳定，无需采用蓄电池等储能设备，设备成本较低。 | 一种波浪能抽水蓄能发电系统，其特征在于：所述发电系统包括冲击水轮机组(1)、蓄水库(2)、集水管道(3)、波浪能收集装置(4)；所述波浪能收集装置(4)包括浮体(5)、弹簧(6)、单向阀(7)、活塞杆活动口(8)、活塞杆(9)、液压缸体(10)、活塞(11)、绳索固定装置(12)、绳索(13)、重物(14)；所述浮体(5)通过活塞杆(9)与活塞(11)相连；所述弹簧(6)安装在浮体(5)底部与液压缸体(10)顶部之间；所述单向阀(7)安装在液压缸体(10)的进水口与出水口上；所述活塞杆活动口(8)位于液压缸体(10)顶部；所述绳索固定装置(12)位于液压缸体(10)底部，通过绳索(13)与位于海底的重物(14)固定。 | F03B13/14
2301 | CN206409078U | 一种用于水力发电机的防盗装置 | 2016-12-21 | 未缴年费 | 马千; 陈志杰; 冉俊锋; 张芬钰; 陶国霖; 田振燕; 赤强; 丁琦森; 陈俊龙 | 本实用新型公开了一种用于水力发电机的防盗装置，所述防盗装置由孔室、磁力铁、连件、蓄压器、驱动键、电池线路、瞬发伸缩杆组成，所述磁力铁与连件相连接，所述蓄压器与驱动键相连接，所述驱动键与电池线路相连接，所述电池线路与瞬发伸缩杆相连接。本实用新型设有防盗装置，能够无需润油滑滋润，只需利用特殊工具的瞬间冲击力接触触点便可解锁，解决插销孔容易生锈，灵敏度下降，导致解锁功能失效，降低工作效率的问题。 | 一种用于水力发电机的防盗装置，其特征在于：所述防盗装置(4)由孔室(401)、磁力铁(402)、连件(403)、蓄压器(404)、驱动键(405)、电池线路(406)、瞬发伸缩杆(407)组成，所述磁力铁(402)与连件(403)相连接，所述蓄压器(404)与驱动键(405)相连接，所述驱动键(405)与电池线路(406)相连接，所述电池线路(406)与瞬发伸缩杆(407)相连接。 | E05B73/00
2302 | CN105370487A | 海流发电装置 | 2015-11-05 | 未缴年费 | 大连海洋大学; 任胜义 | 本发明公开一种海流发电装置，它通过其特殊的结构使海流的动能聚集，通过其喇叭状的大口进入，流经小口后直接冲击转子的中上部，转子转动时产生的扭矩通过齿轮传动副输入发电机，发电机产生的电能通过蓄电池储存起来，并由逆变器调压后向外部供电；本装置中的转子为空心平衡转子，该转子在全部浸入水体后所受到的浮力与其自身所承受的重力相等，因此海流不需要克服转子自身的重力做功，可以显著提高发电效率；其转子外侧设置的多个弯刀型叶片，能够提高其力学性能，更有效地将海流能转化为机械能(扭矩)；同时它还设计有刹车系统，当海流流速过快时，刹车系统工作，防止转轴转动过快，以起到保护发电机的作用。 | 一种海流发电装置，包括底座(1)，其特征在于：所述的底座(1)包括水平部分和竖直部分(2)，在竖直部分(2)上开设有梯形的喇叭口(3)，在底座(1)的水平部分上设置有转子座(4)，转子座(4)上支撑有支架(5)，在支架(5)的两端分别设置有轴承座(6)，而支架(5)的底端则通过预埋件与转子座(4)固定连接，在轴承座(6)内通过转轴(8)转动支撑有空心平衡转子(7)，并且空心平衡转子(7)的中上部与梯形的喇叭口(3)两个端口中较小的一端相匹配，同时所述空心平衡转子(7)的轴线既与水平部分平行，又与竖直部分(2)平行，在转轴(8)的突出于支架(5)的一端设置有主动齿(9)，与主动齿(9)相啮合的被动齿(10)通过联轴器与发电机(28)的输入轴相连，且所述的发电机(28)位于固定设置在水平部分上的发电机座(11)上，在竖直部分(2)上还固定设置有密闭的配电箱(12)，配电箱中设置有通过导线连接的逆变器(13)和蓄电池(14)，且蓄电池(14)通过防水导线与发电机(28)的端子相连，在梯形的喇叭口(3)较大一端的外侧的竖直部分(2)上还设置有滤网(32)，在底座(1)上还设置有将支架(5)和空心平衡转子(7)包裹在内的透水导流罩(15)，在透水导流罩(15)上与竖直部分(2)相对的面上开设有透水口；所述的空心平衡转子(7)的外壳上，圆周均匀分布有多个弯曲方向一致的弯刀型叶片(16)，所述的弯刀型叶片(16)是由两片固定连接在空心平衡转子(7)外壳上的弯曲板材(17)组成的，且这两个弯曲板材(17)远离空心平衡转子(7)中轴线的侧边相互连接，在空心平衡转子(7)的两端分别设置有圆盘(31)，且圆盘(31)的直径大于所有弯刀型叶片(16)的外边缘共同所在圆的直径，所述弯曲板材(17)的两端与圆盘(31)相互连接，且所述的空心平衡转子(7)在全部浸入水体后所受到的浮力与其自身的重力相等；在支架(5)上还设置有刹车器固定瓦座(18)，在刹车器固定瓦座(18)上方对应设置有刹车器活动瓦盖(19)，所述的刹车器固定瓦座(18)和刹车器活动瓦盖(19)套接在转轴(8)外，且在刹车器固定瓦座(18)与刹车器活动瓦盖19之间、围绕转轴(8)设置有一体式的摩擦片，同时在刹车器固定瓦座(18)和刹车器活动瓦盖(19)的一侧通过螺栓水平铰接，另一侧将顶端设置有盖帽圆杆的连接链(20)从上至下穿接刹车器活动瓦盖(19)和刹车器固定瓦座(18)的侧孔，在刹车器活动瓦盖(19)和刹车器固定瓦座(18)之间的连接链(20)外还套接有弹簧(29)，所述连接链(20)的底端连接有与其垂直的第一横向连杆(21)，所述的第一横向连杆(21)的另一端与第二横向连杆(22)垂直且连接，而第二横向连杆(22)的另一端与驱动杆(23)连接，且驱动杆(23)垂直于第一横向连杆(21)与第二横向连杆22所在的平面，在驱动杆(23)的顶端还设置有水流制动板(24)，且所述的水流制动板(24)位于梯形的喇叭口(3)较小的一面的下方，而所述支承第二横向连杆(22)转动的套管(30)固定在竖直部分(2)上。 | F03B13/12
2303 | CN206397645U | 船舶水轮机波浪能发电装置 | 2016-11-15 | 未缴年费 | 山东科技大学 | 船舶水轮机波浪能发电装置，属于水轮机发电设备领域，具体涉及一种用于海上船舶利用水轮机收集波浪能的新型发电装置。包括液压系统、转轮机构以及连杆和支撑座，其特征在于：水轮机一端由一连杆与支撑座相连，另一端连接液压系统，并由动臂液压缸控制其升降。本实用新型具有结构简单、占地面积小、能量收集效率高、运行稳定等优点。 | 船舶水轮机波浪能发电装置，包括支撑座(1)、安装在定子上的转轮机构、连接支撑座(1)和水轮机机壳(8)的连杆(7)以及液压系统，其特征在于水轮机机壳一端由一连杆(7)与支撑座(1)相连，另一端连接液压系统，并由动臂液压缸(2)控制其升降。 | F03B13/14
2304 | CN206397646U | 一种移动性波浪能发电装置 | 2017-01-09 | 未缴年费 | 浙江海洋大学 | 本实用新型公开了一种移动性波浪能发电装置，包括波浪能发电装置，波浪能发电装置由上层、舱体和下层构成，所述舱体内设置有若干个发电装置，所述波浪能发电装置内部设置有固定轴，所述固定轴两端伸出波浪能发电装置外部，所述固定轴两端通过圆盘形垫片和固定件固定设置有连接杆，所述连接杆的末端设置有稳定件，所述稳定件上设置有推进器，所述推进器由前推进器和后推进器构成，所述前推进器和后推进器内部均通过连接轴设置有螺旋桨，所述连接轴与稳定件内部的电机连接。本实用新型具有能够更好的进行移动，并且利用波浪能进行发电的效率高的特点。 | 一种移动性波浪能发电装置，包括波浪能发电装置，其特征在于：波浪能发电装置由上层、舱体和下层构成，所述舱体内设置有若干个发电装置，所述波浪能发电装置内部设置有固定轴，所述固定轴两端伸出波浪能发电装置外部，所述固定轴两端通过圆盘形垫片和固定件固定设置有连接杆，所述连接杆的末端设置有稳定件，所述稳定件上设置有推进器，所述推进器由前推进器和后推进器构成，所述前推进器和后推进器内部均通过连接轴设置有螺旋桨，所述连接轴与稳定件内部的电机连接。 | F03B13/14
2305 | TWM546995U | 水力重力循环发电装置 | 2017-03-15 | 未缴年费 | 林宏德 | 本新型在于提供一种能降低水力发电成本、容易设置应用的水力重力循环发电装置。其技术手段：为其特征在于：所述水力重力循环发电装置，其包括有主发电装置及至少一辅助发电装置；辅助发电装置包括有至少一第一辅助发电组及至少一第二辅助发电组，第一及第二辅助发电组两者，皆包括有左和右水输送装置、左和右水循环装置、左和右变速装置、传动装置、副发电机、副离合器及加力飞轮组；以第二辅助发电组发电辅助第一辅助发电组，再以第一辅助发电组所发出的电，让主发电装置发电，利用重力和水力的配合，环保地使用水力循环发电。 | 一种水力重力循环发电装置，其特徵在於：所述发电装置(100)，其包括有一主发电装置(1)、以及至少一辅助发电装置(2)；所述主发电装置(1)，其包括有一主发电机(11)、一轴设於所述主发电机(11)右侧的右动力飞轮(12)、一轴设於所述主发电机(11)左侧的左动力飞轮(13)、一轴设於所述右动力飞轮(12)右侧的右加力飞轮组(14)、一轴设於所述右动力飞轮(12)和所述右加力飞轮组(14)间的右主离合器(15)、一轴设於所述左动力飞轮(13)左侧的左加力飞轮组(16)、及一轴设於所述左动力飞轮(13)和所述左加力飞轮组(16)间的左主离合器(17)；所述辅助发电装置(2)，其包括有至少一第一辅助发电组(21)、及至少一第二辅助发电组(22)，所述第一辅助发电组(21)及第二辅助发电组(22)两者，皆包括有一左水输送装置(10)、一右水输送装置(10’)、一左水循环装置(20)、一右水循环装置(20’)、一左变速装置(30)、一右变速装置(30’)、一传动装置(40)、一副发电机(50)、一副离合器(60)、及一加力飞轮组(70)；所述左水输送装置(10)，其为设於所述副发电机(50)左侧，而所述右水输送装置(10’)，其为设於所述副发电机(50)右侧；前述左水输送装置(10)与所述右水输送装置(10’)，其两者皆包括有一主储水槽(101)、数个由所述主储水槽(101)顶端依序间隔向上而设置的副储水槽(102)、数个各自设置於所述主储水槽(101)和各个所述副储水槽(102)内的抽水泵(103)、及一间隔设於位於最顶端之所述副储水槽(102)上的给 水槽(104)，前述抽水泵(103)间相互连接、以将所述主储水槽(101)内的水输送至所述给水槽(104)内，前述给水槽(104)能控制水输出至所述水循环装置(20)的量；所述左水循环装置(20)，其为设於所述副发电机(50)左侧、并对应於所述左水输送装置(10)，而所述右水循环装置(20’)，其为设於所述副发电机(50)右侧、并对应於所述右水输送装置(10’)；前述左水循环装置(20)与所述右水循环装置(20’)，其两者皆包括有一与水平面呈一角度而由上至下延伸设置的引导单元(201)、一设置於所述引导单元(201)顶端的传动单元(202)、数个滑动设置於所述引导单元(201)上的承水槽(203)、一设於所述传动单元(202)一端的止逆单元(204)、及一设於所述止逆单元(204)另一端并能带动各个所述承水槽(203)的回收单元(205)，前述承水槽(203)能承接所述给水槽(104)所输出的水；所述左水循环装置(20)的所述承水槽(203)，其起始位置为所述引导单元(201)顶端，故当所有所述承水槽(203)皆装满水时，所述承水槽(203)便能开始利用重力，而由所述引导单元(201)顶端往底端处移动、最终於底端将水倒回至所述主储水槽(101)内，所述回收单元(205)能於所有所述承水槽(203)皆放完水後，才将所有所述承水槽(203)带回至所述引导单元(201)顶端，而所述右水循环装置(20’)的所述承水槽(203)起始位置为所述引导单元(201)底端，与所述左水循环装置(20)相异，故运转模式与所述右水循环装置(20’)相互颠倒；所述左变速装置(30)，其为与所述左水循环装置(20)的所述传动单元(202)另一端连接，能将所述传动单元(202)所传递而来的转速提高後输出； 所述右变速装置(30’)，其为与所述右水循环装置(20’)的所述传动单元(202)另一端连接，能将所述传动单元(202)所传递而来的转速提高後输出；所述传动装置(40)，其包括有一传动轴(401)、及一挠性连接器(402)，所述传动轴(401)为设於所述左变速装置(30)与所述右变速装置(30’)间，所述挠性连接器(402)为将所述传动轴(401)与所述副发电机(50)连接，以通过所述左水循环装置(20)与所述右水循环装置(20’)一上一下地循环运作，驱动所述副发电机(50)运作；所述副发电机(50)，其为与所述传动装置(40)连接；所述副离合器(60)，其为设於所述副发电机(50)与所述加力飞轮组(70)间，能可选择性地连接所述副发电机(50)与所述加力飞轮组(70)；所述右动力飞轮(12)，其包括有一右飞轮本体(121)、对应所述右飞轮本体(121)而设置的一右动力马达(122)、对应轴设於所述右飞轮本体(121)与所述右加力飞轮组(14)间的一右加力离合单元(123)、及对应所述右动力马达(122)而设置的至少一右动力传动单元(124)；所述左动力飞轮(13)，其包括有一左飞轮本体(131)、对应所述左飞轮本体(131)而设置的一左动力马达(132)、对应轴设於所述左飞轮本体(131)与所述左加力飞轮组(16)间的一左加力离合单元(133)、及对应所述左动力马达(132)而设置的至少一左动力传动单元(134)；所述右加力飞轮组(14)、所述左加力飞轮组(16)及所述加力飞轮组(70)，其三者皆包括有至少一个以上的加力飞轮本体(A)、对应轴设於所述加力飞轮本体(A)间的一离合单元(B)、对应所述加力飞轮本体(A)而套设於其 外的至少一传动单元(C)、及对应设於所述加力飞轮本体(A)一侧的离合单元(D)，前述离合单元(D)能可选择性地让所述加力飞轮本体(A)相互连接并连动；而所述右加力飞轮组(14)，其还包括有对应於所述而设置，并能通过所述传动单元(C)以带动对应之所述加力飞轮本体(A)转动的右加力马达(141)；而所述左加力飞轮组(16)，其还包括有对应於所述而设置，并能通过所述传动单元(C)以带动对应之所述加力飞轮本体(A)转动的左加力马达(161)；而所述加力飞轮组(70)，其还包括有对应於所述而设置，并能通过所述传动单元(C)以带动对应之所述加力飞轮本体(A)转动的加力马达(701)；所述第一辅助发电组(21)，其包含的所述副发电机(50)，为与所述右动力马达(122)、所述左动力马达(132)、所述右加力马达(141)及所述左加力马达(161)电连接；所述第二辅助发电组(22)，其包含的所述副发电机(50)，为与所述第一辅助发电组(21)的所述抽水泵(103)、及所述加力马达(701)电连接；另所述第二辅助发电组(22)，其包含的所述抽水泵(103)及所述加力马达(701)为与外部电源(200)电连接。 | E02B9/02
2306 | JP2015031168A | 潮汐发电装置 | 2013-07-31 | 未缴年费 | Institute Of National Colleges Of Technology Japan | 要解决的问题 : 使用潮汐发电可以实现有高的效率提供一种潮流能发电装置。方法 : : 水引入到流道2a H形成，和主体2浮在水面上，在流道2a H，旋转内轴(5a)的流道2a h位于水面上方，流道2H的水流在涡轮5和设置为转动，该涡轮机5的旋转能量转换成电力的发电机构10，设置，主体2，在该流道2H，流道2a H形成有一对相对的侧面，在流道端2H，从端流道2H以相互接近的向内侧形成，在流道端2H，产生向上气流具有的速度分量流形成机构20的形成。流量水流加速，这是因为路径的效果进一步提高，但具有涡轮进行浮在表面比的情况下的涡轮旋转，由于所述的旋转涡轮5可以增加发电效率。选择绘制 : 图。1 | A power generation apparatus that generates power using a water flow while floating on a water surface, the power generation apparatus comprising : a main body that floats on the water surface and in which a flow path for introducing the water flow is formed; a water wheel disposed in the flow path so that the water wheel rotates by the water flow in the flow path, the water wheel having a rotational axis located above the water surface in the flow path; a power generation mechanism that converts rotational energy of the water wheel into electrical power; Wherein the flow path in the main body is formed such that a pair of mutually opposing side surfaces that form the flow path approach each other inward from an end portion of the flow path at an end portion of the flow path, and an ascending flow forming mechanism that generates a flow of water having an upward velocity component is formed at the end portion of the flow path. | F03B13/26
2307 | CN105257463A | 一种导柱式配重收绳浮体绳轮波浪发电系统 | 2015-10-23 | 未缴年费 | 山东大学(威海) | 本发明涉及一种导柱式配重收绳浮体绳轮波浪发电系统，其包括有浮体、发电机、绳轮、导绳器、绳索、潜标、导柱、配重，所述发电机和绳轮安装在浮体内上部，所述绳轮包括主绳轮和位于主绳轮两侧的副绳轮；所述绳索包括主绳索、副绳索，所述主绳索上端缠绕在主绳轮上，下端经导绳器后与潜标固连；所述副绳索为两根，对称设置在主绳索两侧，副绳索一端缠绕在副绳轮上，另一端绕过浮体上部的滑轮后向下依次穿过导绳器、潜标通孔后与配重固连；所述潜标位于导柱上部，所述导柱从配重中间方孔内穿过后，下端与海底的基石固连。本发明结构紧凑、成本低，能量捕获效率和发电效率高，具有双程发电功能，可在小波浪驱动下发电工作。 | 一种导柱式配重收绳浮体绳轮波浪发电系统，其特征是：其包括有浮体、发电机、绳轮、导绳器、绳索、潜标、导柱、配重，所述发电机和绳轮安装在浮体内上部，所述发电机为两台可双程发电的低速永磁交流发电机，所述绳轮包括主绳轮和位于主绳轮两侧的副绳轮；所述绳索包括主绳索、副绳索，所述主绳索上端缠绕在主绳轮上，下端经导绳器后与潜标固连；所述副绳索为两根，对称设置在主绳索两侧，副绳索一端缠绕在副绳轮上，另一端绕过浮体上部的滑轮后向下依次穿过导绳器、潜标通孔后与配重固连；所述潜标位于导柱上部，所述导柱从配重中间方孔内穿过后，下端与海底的基石固连，所述配重可沿导柱轴向运动。 | F03B13/18
2308 | CN206386219U | 一种波浪压水式发电机构 | 2016-11-14 | 未缴年费 | 管红宇 | 本实用新型公开了一种波浪压水式发电机构，包括钢管立柱、支架、圆筒、杠杆、连杆、缸体、活塞、单向阀、输水管道、涡轮发电机和蓄水池，钢管立柱固定在水下地面，支架安装在钢管立柱的中部，输水管道设有四个并且位于钢管立柱的下部，输水管道与钢管立柱相通，杠杆为V字型构件，V字型底部与支架铰链，杠杆一端连接在圆筒上，圆筒漂浮在水面，杠杆另一端与连杆上端铰接，连杆下端与活塞铰接，活塞位于缸体内，本实用新型，利用圆筒作为波浪接收器，可以简单的，有效的接收各个方向的波能；圆筒高度较大，涨潮时不会被淹没，杠杆作为传动件，力臂长，动力强大，传动效率高；涡轮发电机为通用产品，外部设有壳体，防风雨日晒。 | 一种波浪压水式发电机构，其特征在于，包括钢管立柱、支架、圆筒、杠杆、连杆、缸体、活塞、单向阀、输水管道、涡轮发电机和蓄水池，钢管立柱固定在水下地面，支架安装在钢管立柱的中部，输水管道设有四个并且位于钢管立柱的下部，输水管道与钢管立柱相通，杠杆为V字型构件，V字型底部与支架铰链，杠杆一端连接在圆筒上，圆筒漂浮在水面，杠杆另一端与连杆上端铰接，连杆下端与活塞铰接，活塞位于缸体内，缸体安装在输水管道的出水口处并且与输水管道相通，钢管立柱中部设有出水口，涡轮发电机安装在钢管立柱中部，涡轮发电机的进水口与钢管立柱的出水口连接，缸体的进水口与出水口上均安装有单向阀，蓄水池位于钢管立柱的顶部并且与钢管立柱相通，蓄水池上设有排气阀。 | F03B13/22
2309 | CN105421308A | 多管聚流无坝连锁水力发电站 | 2015-11-09 | 未缴年费 | 吴国春 | 本发明属于水力发电技术领域，具体为一种适用性强、投入成本低且建设方便，施工时间短使其可行性高的多管聚流无坝连锁水力发电站，包括多根发电引水管(1)、泄洪引水管(2)、吊闸(3)和发电机(4)，所述多根发电引水管(1)均设在河流中，所述的发电机(4)串接在发电引水管(1)上，所述泄洪引水管(2)装设在发电引水管(1)的上方，所述吊闸(3)位于发电引水管(1)和泄洪引水管(2)的进水口处，所述吊闸(3)的面积至少等于多根发电引水管(1)堆砌在一起的横截面积且通过动力装置进行上下移动。 | 一种多管聚流无坝连锁水力发电站，其特征在于：包括多根发电引水管(1)、泄洪引水管(2)、吊闸(3)和发电机(4)，所述多根发电引水管(1)均设在河流中，所述的发电机(4)串接在发电引水管(1)上，所述泄洪引水管(2)装设在发电引水管(1)的上方，所述吊闸(3)位于发电引水管(1)和泄洪引水管(2)的进水口处，所述吊闸(3)的面积至少等于多根发电引水管(1)堆砌在一起的横截面积且通过动力装置进行上下移动。 | E02B9/00
2310 | CN107013398A | 一种增压不耗能高效清洁新能源高压水力发电系统 | 2017-05-12 | 撤回 | 王永清 | 一种增压不耗能高效清洁新能源高压水力发电系统，采用不耗能增压装置产生的高压水力发电，水压可达到9mpa以上。可实现耗0.1m3水发一度电。其能量转换不遵循能量守恒定律。其建设投资低于2000元/kw，发电成本低于0.10元/kw。建设周期不超过一年、投资回收期不超过二年。比筑坝式水力发电、抽水蓄能发电、燃煤发电、核能发电、光伏发电风力发电的建设投资小、施工周期短。可实现按需要按计划发电。可替代依靠水资源自然落差和抽水形成落差的发电方式。可用于燃煤发电高污染高能耗的改造。可推广增大此系统的发电量，避免或减少核能发电放射性的影响和太阳能板生产的高污染高能耗。适用于海岛舰船发电。是节能节水环保可再生的高效清洁新能源。 | 一种增压不耗能高效清洁新能源高压水力发电系统，该系统包括不耗能水循环增压装置和其它类型装置，还包括水轮发电机，水泵或水泵水轮机，辅助配套设备设施及配件。 | F03B1/00
2311 | CN107013402A | 一种环保型水力发电装置 | 2017-06-14 | 驳回 | 习水县文雄水利动力科技有限公司 | 本发明涉及水力发电技术领域，具体涉及一种环保型水力发电装置，包括水力模块和发电模块，所述水力模块包括引水道、阀门一、支架一、水池、溢流槽、出水管、阀门二；所述支架一由四到六根立柱构成；所述引水道一端连接水源，另一端接入水池中；所述溢流槽呈槽状结构；所述发电模块设置在水力模块正下方，包括支架二、发电机、传动轴、水轮，所述传动轴的端部与发电机耦合连接，所述水轮的每张扇叶端部固定有水斗。本发明结构简单、易检修，实用性高，适用于各种地形，对地形依赖性低，地形改造量小、改造难度轻，造价低，对环境的破坏性低，生态环保，适于推广。 | 一种环保型水力发电装置，包括水力模块和发电模块，其特征在于，所述水力模块包括引水道(1)、设在引水道(1)中的阀门一(2)、固定在地面上的支架一(6)、固定在支架一(6)顶部的水池(3)、固定在水池(3)高度较低的那一面墙体外壁上部的溢流槽(4)、固定在水池(3)底部的出水管(12)、设在出水管(12)上的阀门二(13)；所述支架一(6)由四到六根立柱构成；所述引水道(1)一端连接水源，另一端接入水池(3)中；所述溢流槽(4)呈槽状结构；所述发电模块设置在水力模块正下方，包括固定在地面上的支架二(7)、发电机(9)、安装在支架二(7)上并可转动的传动轴(8)、固定在传动轴(8)上并位于出水管(12)的出水口正下方的水轮(10)，所述传动轴(8)的端部与发电机(9)耦合连接，所述水轮(10)的每张扇叶端部固定有水斗(11)。 | F03B13/06
2312 | CN107013403A | 一种仿生虾波浪发电系统 | 2017-05-05 | 驳回 | 武汉大学 | 本发明公开了一种仿生虾波浪发电系统，包括蓄电池和多节波浪发电装置，所述多节波浪发电装置首尾通过活动铰相连组成外形类似虾类的发电系统，波浪发电装置包括浮箱和由传动轴、摆板、发电机齿轮轴及发电机组成的发电单元，传动轴通过轴承安装在浮箱内，传动轴一端伸出浮箱外通过向下倾斜的摆臂与摆板固定相连，传动轴另一端设有大飞轮和小飞轮，大飞轮和发电机齿轮轴之间啮合传动，小飞轮与发电机齿轮轴通过传动齿轮啮合传动，所述大飞轮和小飞轮单向旋转方向相反设置，发电机所发电量通过导线输送到蓄电池储存。本法充分利用海面波浪能，其能量转换效率高，结构稳定可靠，制造成本低廉，具有较大推广应用价值。 | 一种仿生虾波浪发电系统，其特征在于：包括蓄电池和多节波浪发电装置，所述多节波浪发电装置首尾通过活动铰相连组成外形类似虾类的发电系统，所述蓄电池用于储存多节波浪发电装置所发电能，所述波浪发电装置包括浮箱和由传动轴、摆板、发电机齿轮轴及发电机组成的发电单元，所述传动轴通过轴承安装在浮箱内，传动轴一端伸出浮箱外通过向下倾斜的摆臂与摆板固定相连，传动轴另一端设有固定相连的大飞轮和小飞轮，所述大飞轮和发电机齿轮轴之间啮合传动，所述小飞轮与发电机齿轮轴之间设有传动齿轮，所述传动齿轮上下两侧分别与小飞轮和发电机齿轮轴啮合传动，所述大飞轮和小飞轮单向旋转方向相反设置，所述发电机与发电机齿轮轴轴连接，发电机所发电量通过导线输送到蓄电池储存。 | F03B13/14
2313 | CN107017633A | 一种电解制氢与水力发电站结合的系统 | 2017-05-28 | 撤回 | 赫普热力发展有限公司 | 本发明涉及一种电解制氢与水力发电站结合的系统，包括电网调峰控制系统、送变电及供电系统、电解水制氢系统、氢气收集净化及对外输送系统、纯净水制备及补水系统，其特征在于：还包括冷却水余热回收系统和电解池高温蒸汽供应系统；所述送变电及供电系统为电解水制氢系统供电；所述电解水制氢系统包括碱性水溶液电解制氢装置、固体聚合物电解制氢装置、高温固体氧化物电解制氢装置中的至少一种。本发明利用水力发电厂调峰电力电解制氢并用水库水作为冷却循环水，高效耦合了水力发电厂与电解制氢工艺，充分利用了水力发电厂调峰电量，根本解决了弃水电问题，为电网提供宝贵的调峰负荷。 | 一种电解制氢与水力发电站结合的系统，包括电网调峰控制系统(6)、送变电及供电系统、电解水制氢系统、氢气收集净化及对外输送系统、纯净水制备及补水系统，其特征在于：还包括冷却水余热回收系统和电解池高温蒸汽供应系统；所述送变电及供电系统是在水力发电站出线母线上新增一个间隔，所述间隔设置电开关(8)，所述电开关(8)通过输电电网与降压变压器和逆变器(9)连接，降压变压器和逆变器(9)另一端与电解水制氢系统连接；所述电解水制氢系统包括碱性水溶液电解制氢装置(12)、固体聚合物电解制氢装置(13)、高温固体氧化物电解制氢装置(14)中的至少一种。 | H02J3/00
2314 | CN206376973U | 一种便携式水力发电手机充电器 | 2017-01-11 | 未缴年费 | 四川大学 | 一种便携式水力发电手机充电器涉及一种充电器，为了解决喜爱野外探险的人们外出时遭遇紧急状况但手机没电的问题，技术方案是：一种便携式水力发电手机充电器，包括防水导流、发电、电力转化传输和导流管；其特征是：防水导流模块包括上下两部分，分别为下导流层和上导流层，下导流层中部有入水口、凹槽和水轮机放置槽；上导流层前段有入水口，中部固定安放水轮机；三相电线从上导流层顶部穿出，与电力转化传输模块连接；电力转化传输模块包括稳压芯片、变电装置、输出线路和手机接口；导流管包括喇叭入水口、导流管管体和导流管活塞。有益效果是：提供了一种在野外利用水能给手机紧急充电的方案，同时具有重量轻，体积小，便于携带的特点。 | 一种便携式水力发电手机充电器，包括防水导流模块、发电模块、电力转化传输模块和导流管；其特征是：防水导流模块包括上下两部分，分别为下导流层(9)和上导流层(1)，下导流层(9)中部有下导流层入水口(10)、下导流层凹槽(12)和水轮机放置槽(11)；上导流层(1)前段有上导流层入水口(3)，中部固定安放水轮机(2)；三相电线(4)从上导流层(1)顶部穿出，与电力转化传输模块连接；电力转化传输模块包括稳压芯片(5)、变电装置(6)、输出线路(7)和手机接口(8)；导流管包括喇叭入水口(13)、导流管管体(14)和导流管活塞(15)。 | F03B13/00
2315 | CN206379835U | 一种牵引式单立柱涡激振动海流能发电装置 | 2017-01-17 | 未缴年费 | 江苏科技大学 | 本实用新型公开了一种牵引式单立柱涡激振动海流能发电装置，包括主箱体，所述主箱体上设有振动杆组件，振动杆组件上套有传动套，传动套位于主箱体内，传动套周向上连接有若干根牵引绳，主箱体内安装有与牵引绳根数相同的传动箱，传动箱的两侧安装有发电箱组件，传动箱上安装有旋转轴，在旋转轴上依次安装有永磁体、三级齿轮和永磁体，永磁体位于发电箱组件内；通过振动杆组件上下移动，从而通过牵引绳带动直齿轮上下移动，从而带动旋转轴的转动，从而带动永磁体的转动，从而在发电箱组件内发电。本实用新型的一种牵引式单立柱涡激振动海流能发电装置，涡激振动装置产生更大振幅，运用该形式能够更广泛用于不同环境进行涡激振动发电。 | 一种牵引式单立柱涡激振动海流能发电装置，其特征在于：包括主箱体，所述主箱体上设有振动杆组件，振动杆组件上套有传动套，传动套位于主箱体内，传动套周向上连接有若干根牵引绳，主箱体内安装有与牵引绳根数相同的传动箱，传动箱的两侧安装有发电箱组件，传动箱上安装有旋转轴，在旋转轴上依次安装有永磁体、三级齿轮和永磁体，永磁体位于发电箱组件内，三级齿轮与二级齿轮的大齿轮啮合，二级齿轮的小齿轮与大齿轮同轴设置，二级齿轮的小齿轮与一级齿轮啮合，一级齿轮与棘轮同轴设置，棘轮与直齿条啮合，直齿条位于传动箱内，直齿条一端与牵引绳固定连接，另一端通过弹簧与传动箱的内壁连接，牵引绳通过位于传动箱上的传动组件与位于传动箱内的直齿轮连接；通过振动杆组件上下移动，从而通过牵引绳带动直齿轮上下移动，直齿轮上下移动带动棘轮转动，从而通过一级齿轮、二级齿轮和三级齿轮的传动带动旋转轴的转动，从而带动永磁体的转动，从而在发电箱组件内发电。 | H02K7/18
2316 | US20150300496A1 | 轴密封装置、密封部件及水力发电装置 | 2013-11-27 | 未缴年费 | National University Corporation Kumamoto University | 本发明提供一种轴密封装置，该轴密封装置具有密封性优异、摩擦阻力小、耐磨性高的密封部件。 在轴密封装置中，该轴密封装置围绕以可旋转方式或往复方式支撑的轴的周边布置，并且设置有用于确保轴周围的液体密封性的密封构件，该密封构件由通过使用其中链被交联的亲水性聚合物树脂形成的多孔体形成。 所述轴密封装置的特征还在于 : 所述轴是在液相区和气相区之间延伸的轴； 密封构件是抑制液体从液相区域向气相区域泄漏的密封构件； 并且将通过加入水溶性增稠剂制备的水性润滑剂浸渍到密封构件中。 | 1. A shaft seal device which is arranged around the periphery of a shaft which is supported in a rotatable manner or in a reciprocating manner, and is provided with a seal member for securing liquid tightness around the shaft, wherein the seal member comprises a porous body comprised of a hydrophilic polymer resin in which chains are cross-linked. | F16J15/20
2317 | CN206368849U | 一种水力发电用离心泵 | 2016-11-29 | 未缴年费 | 殷丽强 | 本实用新型公开了一种水力发电用离心泵，包括旋转轴、气孔、上泵体、下泵体、密封圈、出水口、进水口、机械密封和叶轮，上泵体和下泵体连接设置，旋转轴插入上泵体内，延伸至下泵体内部，叶轮设置在旋转轴上，位于下泵体的内部，机械密封设置在旋转轴与下泵体的接触处，密封圈设置在下泵体的内部，气孔设置在上泵体上，进水口设置在下泵体的底部，出水口设置在下泵体的两侧，该实用新型的水力发电用离心泵，通过设置在两个出水口的结构，能够实现大流量的排水，具有更高的水利负荷能力。 | 一种水力发电用离心泵，其特征在于，包括旋转轴、气孔、上泵体、下泵体、密封圈、出水口、进水口、机械密封和叶轮，上泵体和下泵体连接设置，旋转轴插入上泵体内，延伸至下泵体内部，叶轮设置在旋转轴上，位于下泵体的内部，机械密封设置在旋转轴与下泵体的接触处，密封圈设置在下泵体的内部，气孔设置在上泵体上，进水口设置在下泵体的底部，出水口设置在下泵体的两侧。 | F04D29/42
2318 | CN104405569A | 波浪能发电装置 | 2012-12-05 | 未缴年费 | 河海大学常州校区 | 本发明公开了一种波浪能发电装置，包括筒体，所述筒体具有封闭的内腔，所述筒体的内腔中设有第一动子、第二动子、第一定子、第二定子、连接杆、第一弹性板、第二弹性板、第三弹性板和第四弹性板，所述第一弹性板、第二弹性板、第三弹性板和第四弹性板均连接在筒体上，所述连接杆的两端与第一弹性板和第二弹性板装连，所述连接杆的杆身分别与第一动子和第二动子相连，所述第一动子和第二动子分别与第三弹性板和第四弹性板相连，所述第一定子和第二定子均与筒体装连，第一定子和第二定子的至少一个侧面分别与相应的第一动子和第二动子的侧面相靠近。本发明能够减少波浪能振动的损耗，发电效率高，无需维护，结构简单且能实现大面积波浪能收集。 | 1.一种波浪能发电装置，包括筒体(1)，其特征在于： a、所述筒体(1)具有封闭的内腔(1-5)， b、所述筒体(1)的内腔(1-5)中设有第一动子、第二动子、第一定子、第二定子、连接杆(8)、第一弹性板(6)、第二弹性板(9)、第三弹性板(6’)和第四弹性板(9’)， c、所述第一弹性板(6)、第二弹性板(9)、第三弹性板(6’)和第四弹性板(9’)均连接在筒体(1)上， d、所述连接杆(8)的两端与第一弹性板(6)和第二弹性板(9)装连， e、所述连接杆(8)的杆身分别与第一动子和第二动子相连， f、所述第一动子和第二动子分别与第三弹性板(6)和第四弹性板(9)相连， g、所述第一定子和第二定子均与筒体(1)装连，第一定子和第二定子的至少一个侧面分别与相应的第一动子和第二动子的侧面相靠近； h、所述第一动子和第二动子均为含有N极和S极的磁性体(4)；所述第一定子和第二定子均为线圈(3)； i、所述上筒体(1-1)、下筒体(1-3)上均具有缓冲套(13)，连接杆(8)的上下端分别插入相应的缓冲套(13)的套孔中且与缓冲套(13)松配合，连接杆(8)的上下端还装有缓冲弹簧(12)，缓冲弹簧(12)一端与连接杆(8)相抵，另一端套在缓冲套(13)外且与缓冲套(13)或筒体(1)相抵。 | F03B13/16
2319 | CN106988954A | 陆基动转二次水力发电系统 | 2017-04-10 | 驳回 | 华北水利水电大学 | 本发明公开了一种陆基动转二次水力发电系统，包括水池，设置在水池内的漏水过滤冒头，漏水过滤冒头经过吸水管连接第一机械传动水泵；第一机械传动水泵连接动力水泵；同时第一机械传动水泵通过上水冲击管将上水排向第一水叶轮，第一水叶轮的侧下方设置有第二水叶轮；所述的第一水叶轮和第二水叶轮分别围绕第一动力轴和第二动力轴转动。本发明提供了一种在陆地的基础上，利用动功能的转换，来达到二次、三次甚至多次水力发电的目的，使其转换出的功率成倍增加，且整个过程为污染，经济环保，成本低，易加工，易安装，易调证，易操作，易管理，适用于我国目前调整能源结构大局的需要，有利于环境的保护。本发明也适用于火力发电厂的改制范围之内必须的工艺与技术的装置装备。 | 陆基动转二次水力发电系统，其特征在于：包括水池，设置在水池内的漏水过滤冒头，漏水过滤冒头经过吸水管连接第一机械传动水泵；第一机械传动水泵连接动力水泵；同时第一机械传动水泵通过上水冲击管将上水排向第一水叶轮，第一水叶轮的侧下方设置有第二水叶轮；所述的第一水叶轮和第二水叶轮分别围绕第一动力轴和第二动力轴转动；所述的第一动力轴和第二动力轴分别连接有发电机装置。 | F03B13/00
2320 | CN106992539A | 一种波浪能发电电能处理装置 | 2017-04-19 | 驳回 | 安徽博微智能电气有限公司 | 本发明公开了公开了一种波浪能发电电能处理装置；所述装置包括：自适应升压单元，传输单元，蓄电池组、功率控制单元和逆变器单元，整个装置通过对各单元的逻辑控制，大大提升波浪能发电系统的整体效率，适应不同波浪强度，且兼容各种不同类型的波浪能发电系统。 | 一种波浪能发电电能处理装置，兼容各种波浪能采集和转换发电装置, 比如振荡浮子式、悬挂摆式、鸭式、筏式、蚌式等, 将此类装置的原始发电输出, 经过高压变换, 储能及功率管理, 最后送达核心逆变器, 完成并网或给负载供电；该波浪能发电电能处理装置，其特征在于：采用独立的高压变换方式, 发电输出后的中间电力传输环节采用高压直流, 后端逆变器采用高压直流输入逆变器, 同时使用合理的功率控制, 并结合蓄电池储能, 实现波浪能连续稳定发电和利用；该装置包括水下部分、传输部分和水上部分，其中，水下部分结构方面采用密封设计, 包括整流单元和自适应升压单元，将波浪能发电装置输出的不稳定的交流电进行整流，将输出流后的电压升压为直流高压；传输部分，通过高压传输到岸上；水上部分包含蓄电池组、功率控制单元和逆变器单元, 以实现功率调节和逆变并网或给负载设备供电。 | H02J3/38
2321 | CN206361602U | 一种水力发电灯 | 2016-12-26 | 未缴年费 | 李永成 | 本实用新型公开了一种水力发电灯，其结构包括进水口、管牙接口、发电机、灯罩、检测器、开关、出水口、变压装置、蓄电池、灯具、发电室、固定环、止水圈，所述管牙接口设在进水口上，所述发电机与发电室相连接，所述接线器活动连接发电机，所述电线与接线器相连接，所述夹板固定连接铁心，所述铁心设在骨架上，所述骨架与绕组相连接，所述绕组固定连接电线，所述发电室设有蓄电池，所述灯具设在灯罩内，所述固定环活动连接进水口。本实用新型解决了现有的水力发电无法改变电压，易使灯具烧坏，减少使用寿命的问题。 | 一种水力发电灯，其特征在于：其结构包括进水口(1)、管牙接口(2)、发电机(3)、灯罩(4)、检测器(5)、开关(6)、出水口(7)、变压装置(8)、蓄电池(9)、灯具(10)、发电室(11)、固定环(12)、止水圈(13)，所述管牙接口(2)设在进水口(1)上，所述发电机(3)与发电室(11)相连接，所述发电室(11)设有开关(6)，所述变压装置(8)与发电机(3)相连接，所述变压装置(8)由接线器(801)、电线(802)、夹板(803)、铁心(804)、骨架(805)、绕组(806)组成，所述接线器(801)活动连接发电机(3)，所述电线(802)与接线器(801)相连接，所述夹板(803)固定连接铁心(804)，所述铁心(804)设在骨架(805)上，所述骨架(805)与绕组(806)相连接，所述绕组(806)固定连接电线(802)，所述发电室(11)设有蓄电池(9)，所述灯具(10)设在灯罩(4)内，所述固定环(12)活动连接进水口(1)。 | F21S9/02
2322 | CN204197238U | 波浪增幅发电船 | 2014-08-26 | 未缴年费 | 广州大波霸电力设备有限公司 | 本实用新型涉及一种波浪增幅发电船。本实用新型旨在提供一种高效率、低建造成本的波浪发电设备。其技术方案是：一种波浪增幅发电船，包括浮体系统、支架系统、水轮机发电系统、浮体发电系统、鸭式发电系统、风力舵系统、螺旋桨、锚链系统、波浪探测器系统。浮体系统可以在支架上移动，以调节两浮力点101间的距离，也可以与支架成为一体，两浮力点101的距离固定；支架系统用于连接两头的浮体系统1，以及中间安装水轮机发电系统，或安装浮体发电系统，或安装鸭式发电系统，安装风力舵系统、水轮机、波浪探测器系统；水轮机发电系统等利用船中间增幅的波浪进行做功发电；波浪探测器系统用来探测并计算平均波长，及时调整两头浮力点101的距离尽量接近波长，从而使船中央获得1～2倍的波高，以及调整船向与浪向一致。本实用新型波浪能转换率较高，整体稳定性好，具有超强的抗风浪能力，特别喜爱滔天大浪。 | 1.一种波浪增幅发电船，包括浮体系统(1)、支架系统(2)、水轮机发电系统(3)或浮体发电系统(7)或鸭式发电系统(8)、风力舵系统(4)、螺旋桨(5)、锚链系统(6)、波浪探测器系统(9)；其特征在于：浮体系统(1)安装在支架系统(2)的两头，并且其距离可以调整；支架系统(2)承载所有部件系统；水轮机发电系统(3)或浮体发电系统(7)或鸭式发电系统(8)安装在支架系统(2)的中间；风力舵系统(4)安装在支架(2)的一头；螺旋桨(5)安装在支架系统(2)或浮体系统(1)的底部；锚链系统(6)安装在支架系统(2)的另一头；波浪探测器系统(9)安装在支架系统(2)的下面。 | B63B35/00
2323 | US20170211540A1 | 液压发电装置 | 2017-04-07 | 放弃 | Shui Chuan Chen | 一种水力发电装置，包括倾斜地设置有多个水轮机的水路单元，水轮机位于水路单元的上方。 水通道单元设置在壳体的空间中。 多个容器位于所述水路单元下方并分别对应于所述水轮机定位。 水通道单元具有对应于每个容器定位的入口和出口。 入口和出口与其对应的容器的房间连通。 当需要维护水轮机或发电机中的一个时，打开入口密封件，并且水经由出口流到水通道单元，以驱动受损水轮机后面的水轮机。 水力发电装置仍在运行，其中一个水轮机正在维修。 | 1. A hydraulic power device having a divertible flow comprising : a water passage unit having a high end and a low end; a plurality of water turbines disposed above the water passage unit, a bottom of each water turbine being disposed within the water passage unit; and, a plurality of containers disposed beneath the water passage unit and each disposed corresponding to respective ones of the water turbines, each container having a room defined therein, the water passage unit having a plurality of inlets and outlets each disposed corresponding to respective ones of the containers and communicating with the room of the container, each of the inlets and the outlets having a seal connected thereto, each of the water turbines disposed between the inlet and the outlet of the container corresponding thereto, a case having a space defined therein, the water passage unit disposed in the space; each of the water turbines being connected to an electric power generator that is located outside of the case; an electric power storage unit disposed outside of the case and connected to the electric power generator of each of the water turbine; a pump disposed on a bottom of the space of the case; the pump connected to a first end of a pipe, a second end of the pipe extending to an opening above the space of the case, the pump connected to the electric power storage unit and to an external power supply unit for providing an initial power used to initiate the pump; andan external water supply connected to one side of the case and located between a top of the pump and the water passage unit for allowing water being injected therefrom to the space of the case; injection of the water being stopped when a level of the water is higher than water level of the pump. | F03B13/06
2324 | EP3194764A1 | 水力发电装置 | 2015-07-07 | 撤回 | Huguenin, Gaston | 本发明涉及一种水力发电装置(1)，包括 : -转子(3)与叶片(4)设置成至少部分液流中并能绕其枢转的一旋转轴线(28)基本上水平和垂直方向的液流，-产生装置(6)，其包括至少一个室(9)内不能转动的转子(3)通过第一车轮(12)，含有交流发电机(10)，并且设置有配重(11)在其下部腔室中稳定位置使得所述对称轴线(91)基本上是垂直的，当转子(3)转动时，和-传动装置(16)的第一车轮(12)的运动传递到轴(15)和交流发电机(10)，所述水力发电装置的特征在于，所述真空室包括2/1轮，1/2轮。 | Translation of claims of equivalent WO 2016005698 A1 CLAIMS 1 - Device (1) for hydroelectric production comprising : - a rotor (3) with vanes (4) disposed at least partly in a liquid flow and adapted to pivot about an axis of rotation (28) substantially horizontal and perpendicular to the direction of flow of the liquid, - Production means (6) comprise at least one enclosure (9) capable of pivoting inside the rotor (3) by means of first wheels (12), containing an alternator (10) and provided with a counterweight (11) in its lower part to stabilize it in a position such that its axis of symmetry (91) is substantially vertical when the rotor (3) rotates about its axis of rotation (28) under the action of the liquid flow, and - transmission means (16) for transmitting the movement of the first wheels (12) to the shaft (15) of the alternator (10) to rotate it and produce electric current, said hydroelectric generating device (1) being characterized in that the enclosure (9) comprises two first wheels (12) pivotally mounted on the lower ends of each of its lateral faces, around axes parallel to the axis of rotation (28) of the rotor (3), said first wheels (12) bearing directly or indirectly on the cylindrical inner face of the rotor (3), and a second wheel (14) pivotally mounted on the upper end of each of its lateral faces and ensuring the maintenance of direct or indirect contact between the first wheels (12) and the cylindrical inner face of the rotor (3). | F03B17/06
2325 | CN106979119A | 海上水坝式波浪能发电装置以及波浪能发电方法 | 2017-04-25 | 驳回 | 李坤隆 | 本发明提供一种海上水坝式波浪能发电装置以及波浪能发电方法，发电装置包括：高位蓄水设备、水轮发电机组、活塞泵、杠杆、回转支点、取力浮箱以及固定平台；取力浮箱设置于海面；杠杆具有回转支点，杠杆的一端与取力浮箱固定连接，杠杆的另一端通过活塞杆与活塞固定连接。优点为：(1)利用波浪能驱动活塞泵，将海水输送至高处蓄集水势能再用发电机发电输出，具有水力势能大、发电效率高以及电力输出稳定的优点；(2)取力浮箱通过杠杆带动活塞进行上下往复运动，通过设置支点可调节的杠杆，使活塞端受力大于波浪对取力浮箱的浮力，实现波浪能的高效利用。 | 一种海上水坝式波浪能发电装置，其特征在于，包括：高位蓄水设备(1)、水轮发电机组(2)、活塞泵(3)、杠杆(4)、回转支点(5)、取力浮箱(6)以及固定平台(7)；所述固定平台(7)固定设置于海面；所述高位蓄水设备(1)设置于所述固定平台(7)的一侧，在所述高位蓄水设备(1)的顶部安装所述水轮发电机组(2)；所述活塞泵(3)固定于所述固定平台(7)上面；所述活塞泵(3)包括泵缸(3.1)、活塞(3.2)、进水管(3.3)、进水单向阀(3.4)、出水管(3.5)和出水单向阀(3.6)；所述泵缸(3.1)分别与所述进水管(3.3)和所述出水管(3.5)连通；所述进水管(3.3)位于海面以下设定深度位置，且与海水连通，在所述进水管(3.3)上安装所述进水单向阀(3.4)；所述出水管(3.5)的出水口与所述高位蓄水设备(1)的进水口密封连通，在所述出水管(3.5)上安装所述出水单向阀(3.6)；所述活塞(3.2)设置于所述泵缸(3.1)的内部，可在所述泵缸(3.1)内进行往复运动；所述取力浮箱(6)设置于海面；所述杠杆(4)具有回转支点(5)，所述杠杆(4)的一端与所述取力浮箱(6)固定连接，所述杠杆(4)的另一端通过活塞杆与所述活塞(3.2)固定连接。 | F03B13/06
2326 | CN106979123A | 一种波浪动力海水发电机系统 | 2017-04-28 | 驳回 | 曹鑫瑞 | 一种波浪动力海水发电机系统，包括设置在海边面向波浪的转轮，转轮的两侧分别设有能够被其带动的顺时针旋转水轮泵和逆时针旋转水轮泵，所述的顺时针旋转水轮泵和逆时针旋转水轮泵均连接有伸入水中的吸程管以及通入压力水前池的扬程管，压力水前池通过压力引水管道将水流输送至水轮发电机的叶片，压力引水管道上设有用于控制水压的闸门，压力水前池上设有泄水管道，水轮发电机上连接有用于排水的尾水管。本发明能够同时利用海水波浪冲击和退离海边的能量，当压力水前池的水压具备发电条件时，通过压力引水管道将水流输送至水轮发电机的叶片，水力发电机以额定转速旋转发电，发电效率高。 | 一种波浪动力海水发电机系统，其特征在于：包括设置在海边面向波浪的转轮(1)，转轮(1)的两侧分别设有能够被其带动的顺时针旋转水轮泵(8)和逆时针旋转水轮泵(10)，所述的顺时针旋转水轮泵(8)和逆时针旋转水轮泵(10)均连接有伸入水中的吸程管(6)以及通入压力水前池(13)的扬程管(11)，压力水前池(13)通过压力引水管道(16)将水流输送至水轮发电机的叶片，压力引水管道(16)上设有用于控制水压的闸门(15)，压力水前池(13)上设有泄水管道(14)，水轮发电机上连接有用于排水的尾水管(18)。 | F03B13/22
2327 | RU2626188C2 | 浮动沿海水波浪发电设备 | 2014-01-28 | 未缴年费 | Nastasenko Valentin Alekseevich | 领域 : 电力行业的物质。浮动沿海水的波能发电设备及其使用的能量体(1)的滚动波，防风，含有货物(2)移动相对于所述本体(1)，运动学地连接至所述发电机的转子轴，其中该货物(2)由沿圆弧，与具有弧形运动的可能性所述本体(1)中。货物(2)旋转自如地安装所述本体沿和/或垂直于其轴(1)通过其上的圆柱形侧面，平行于它们的支承辊(5)与货物(2)的可能性地球中心的稳定的取向沿垂直平面内，其自由转动时其拱座滚动体(1)由波防风。所述支承辊(5)在运动学上与所述发电机的转子和定子。作用 : 提供有效电源移除具有宽范围的参数，波energy.25Cl，22的双层管 | 1. The Floating coastal hydro-wave power station, which uses energy of the tossing of its housing by waves and by wind, that contains moving relative to housing loads, kinematically connected with the rotor shafts of electric generators, and the bases of loads are executed on the circular arc and they have the capability of arched displacement in its housing, which is characterized by the fact that the loads are freely established along and/or across the axis of its housing by their lateral cylindrical surfaces on the parallel to them supporting rollers with the possibility of the steady orientation of loads to center The Earth in the vertical plane and their free turning the singing arc of their base with the tossing by wind and by the waves of the housing of power station, and with rotors and stators of electric generators are kinematically connected supporting rollers. | F03B13/20
2328 | CN106968870A | 浮管式水力发电机 | 2017-05-27 | 驳回 | 重庆同利实业有限公司 | 本发明涉及一种浮管式水力发电机，包括浮升装置、导流增速壳体、发电机和叶轮，发电机的两端分别设有前段椎体和后段椎体，后段椎体包括壳体，壳体内设有增速器和机械密封结构，增速器的输入轴穿过后段椎体并与叶轮连接，增速器的输出轴与发电机的转轴连接。本发明在使用时具有两次提速的效果，一是利用导流增速壳体的增速效果增加作用在叶轮上的水流的速度，另一是利用增速器将增速后的转速通过增速器的输出轴作用在发电机的转轴上，故最终作用在发电机转轴上的转速经过了较大倍数的提高，因此本发明的方案在水流速度较低的情况下也能实现发电机的可靠发电，降低了发电机使用时对水流本身的需求，适于大规模的推广应用。 | 浮管式水力发电机，包括浮升装置、导流增速壳体、设置在导流增速壳体内的发电机和叶轮，其特征在于：发电机的两端沿水流方向分别设有前段椎体和后段椎体，后段椎体包括壳体，壳体内设有增速器和机械密封结构，增速器的输入轴穿过后段椎体并与叶轮连接，增速器的输出轴与发电机的转轴连接。 | F03B13/00
2329 | CN106968873A | 一种自然坐标系下的高效波浪能发电装置 | 2017-05-18 | 驳回 | 大连海事大学 | 本发明公开了一种自然坐标系下的高效波浪能发电装置，包括三个发电单元，所述发电单元包括嵌套的内浮筒和外浮筒，所述内浮筒长度大于外浮筒长度，所述内浮筒内设置线圈，所述外浮筒通过支架与永磁铁连接。由于本发明将永磁铁安装在外浮筒上，将线圈安装在内浮筒上，通过海浪的波动实现了内外浮筒的相对运动，并在闭合的线圈回路产生感应电流，实现波浪能的发电。由于这种发电方式是一次能源转换方式，减少了现有技术中二次能源转换过程中的损失，从而提高了波浪能的利用效率。由于本发明将X向发电单元、Y向发电单元和Z向发电单元均按永磁直线发电机原理设计，可以同时利用三个方向的波浪能，从而提高了波浪能发电装置的发电功率。 | 一种自然坐标系下的高效波浪能发电装置，其特征在于：包括三个发电单元，三个发电单元分别为X向发电单元、Y向发电单元和Z向发电单元，所述发电单元包括嵌套的内浮筒(5)和外浮筒(1)，所述内浮筒(5)长度大于外浮筒(1)长度，所述内浮筒(5)内设置线圈(4)，所述线圈(4)轴线与内浮筒(5)轴线平行；所述外浮筒(1)通过支架(6)与永磁铁(2)连接；所述永磁铁(2)为多块磁铁拼接并采用非导磁材料固定；所述X向发电单元、Y向发电单元和Z向发电单元的轴线分别位于自然坐标系下的X轴、Y轴和Z轴上，其中X向发电单元和Y向发电单元的轴线均与水平面平行，Z向发电单元的轴线与水平面垂直；所述Z向发电单元的内浮筒(5)下方设置配重(3)；所述X向发电单元的内浮筒(5)和Y向发电单元的内浮筒(5)两端均分别设置配重(3)；所述X向发电单元的内浮筒(5)一端、Y向发电单元的内浮筒(5)一端和Z向发电单元的内浮筒(5)底端连接。 | F03B13/18
2330 | CN206346862U | 一种新型水力发电装置 | 2016-12-19 | 未缴年费 | 嘉兴恒创电力设计研究院有限公司嘉善分公司; 嘉善恒兴电力建设有限公司; 国网浙江嘉善县供电公司 | 一种新型水力发电装置，包括主轴、轴承、操作机构和转轮，所述主轴安装于轴承上端，操作机构位于轴承的外侧，轴承的下端设置有转轮，所述转轮位于蜗壳的内圈中，蜗壳内还设置有导叶，所述导叶安装于蜗壳的外圈和转轮之间，转轮的上端设置有座环，所述操作机构安装于座环上，所述座环安装于蜗壳上；镜板的材质为锻钢，镜板通过内外两圈把合螺栓固定在推力头的下面，并与之共同组成轴承的转动部分，该转动部分有足够的刚度，可以保证在任何工况下不会发生有害变形，长期稳定的工作。 | 一种新型水力发电装置，包括主轴(1)、轴承(2)、操作机构(3)和转轮(5)，所述主轴(1)安装于轴承(2)上端，操作机构(3)位于轴承(2)的外侧，轴承(2)的下端设置有转轮(5)，其特征在于：所述转轮(5)位于蜗壳(8)的内圈中，蜗壳(8)内还设置有导叶(9)，所述导叶(9)安装于蜗壳(8)的外圈和转轮(5)之间，转轮(5)的上端设置有座环(4)，所述操作机构(3)安装于座环(4)上，所述座环(4)安装于蜗壳(8)上；所述转轮(5)的下端设置有底环(6)，所述蜗壳(8)的下端设置有尾水管(7)，蜗壳(8)与尾水管(7)相连，所述底环(6)位于尾水管(7)内，底环(6)位于尾水管(7)的上端；所述轴承(2)包括有转动部分和支撑部分，转动部分和支撑部分之间设置有双层瓦(26)，所述双层瓦(26)由薄瓦和厚瓦两部分组成，薄瓦安装于转动部分上，厚瓦安装于支撑部分上；所述转动部分由镜板(21)以及与镜板(21)通过内外两圈把合螺栓固定在一起的推力头(22)构成，所述镜板(21)安装于推力头(22)的下端；所述支撑部分包括瓦托(23)、压缩柱(24)及锥形支座(25)，所述瓦托(23)位于厚瓦与压缩柱(24)之间，压缩柱(24)位于瓦托(23)的下端，所述压缩柱(24)中心轴上设置有锥形支座(25)。 | F03B13/00
2331 | AU2016358308A1 | 水力发电装置 | 2016-11-22 | 撤回 | Helberg Holdings Pty Ltd | 在一个方面，本发明涉及一种水力发电装置(10)。该水力发电装置(10)包括涡轮(12)，用于在水生环境中的操作位置。所述涡轮机(120)包括第一叶片和第二叶片形成(14，16)设置成围绕涡轮机轮毂(18)。涡轮轮毂(18)围绕一条涡轮机轮毂轴(20)的纵向延伸。该水力发电装置(10)还包括涡轮机支撑(22)，用于可操作地支撑的涡轮机轮毂(18)内的水生环境。涡轮轮毂(18)固定到所述涡轮支承(22)以可绕该涡轮毂轴(20)，其响应于水流在第一和第二叶片(14，16)。第一片结构(14)可操作地适于水流的带动下在第一方向和第二片结构(16)可操作地用于带动第二中的水流方向相反。 | 1. A hydroelectric installation comprising : a turbine for operative location within an aquatic environment, the turbine comprising afirst blade and a second blade formation disposed about a turbine hub, the turbine hublongitudinally extending about a turbine hub axis; anda turbine support for operative support of the turbine hub within the aquatic environment, wherein the turbine hub is secured to the turbine support so as to be pivotal about theturbine hub axis responsive to water flow across the first and second blade formations, the firstblade formation operatively adapted to be driven by water flow in a first direction and the secondblade formation operatively adapted to be driven by water flow in a second opposite direction. | F03B13/12
2332 | JP2015036536A | 越浪式波浪发电装置 | 2013-08-13 | 未缴年费 | Kyoritsu Electric Corp | 要解决的问题 : 罐，高效利用能量的海水，可提高发电效率提供一种溢流式波浪发电装置。溶液 : 海水的海水引入口和出罐和设有端口，出料口，以及一涡轮，和发电机连接到涡轮，由发电机的电力功率控制部分控制，其连接到电源控制单元和pseudoload部，直接或间接测量所述水箱中的水位和水位测量装置，用于测量涡轮和涡轮的操作状态的操作状态测量仪，和测量的信号级水轮机运行状态基于测量信号从负载的通过控制涡轮的发电机或pseudoload部水箱中的海水的量以改变涡轮通过控制速度的放电量的水箱中的水位范围内的不超过最大值的海水罐内以有效利用能量到最大，发电机控制单元，被提供。选择绘制 : 图。2 | 1. Seawater is introduced into the seawater and the inlet opening and the water tank with the release port, the outlet installed at the turbine, the turbine coupled to the generator, the generator and power generated by the power control unit controls the power, the power control unit connected to the dummy load unit, the water level in the tank above the water level to directly or indirectly measuring meter, the measuring the operating conditions of the operating condition of the turbine meter, the water level measurement signal from the measuring instrument and the operating state of the turbine and the generator on the basis of the measurement signal or the pseudo-load unit and controls the amount of load by changing the rotation speed of a turbine above sea water inside the water tank by controlling the amount of release of the water tank above the water level within the aquarium does not exceed a maximum energy of the sea water in the water tank is in the range of use of the maximum allowable electric power generation control unit, having the formula Overtopping waves characterized in that the wave generator. | F03B13/14
2333 | JP2015036537A | 越浪式波浪发电装置 | 2013-08-13 | 未缴年费 | Kyoritsu Electric Corp | 要解决的问题 : 罐，高效利用能量的海水，可提高发电效率提供一种溢流式波浪发电装置。溶液 : 和水箱，以及一涡轮，和发电机，所述电源控制单元，和pseudoload部，和水位测量装置，测量装置和涡轮的操作状态，涡轮和测量的信号电平操作状态基于测量信号从涡轮的通过控制涡轮通过控制俯仰角的放电量的海水水箱中，水箱中的水位范围内不超过所述最大值的海水在罐以有效地利用能量的最大1和第二控制部分，从所测量的信号电平和涡轮的操作状态基于测量信号从负载所述发电机或通过控制涡轮的pseudoload部分水箱中的海水量的改变通过控制所述涡轮机速度的放电量的中水位水箱内的范围不超过最大值的海水在罐以有效地利用能量到最大第一和控制部分2，并设置有电源控制部分，。选择绘制 : 图。2 | 1. And an opening in the seawater is introduced into the seawater is released and the water tank having a discharge orifice, the spout installed in the turbine, the turbine connected to the generator, the generator and power generated by the power control unit controls the electric power, the power control unit connected to the dummy load unit, the water level in the tank above the water level to directly or indirectly measuring meter, the operating conditions of the instrument and the measured turbine operating conditions, the water level measuring device and the measurement signal from the meter and the operating state of the turbine of a turbine of the turbine based on the measured signal and controls the pitch angle of the released amount of sea water in the water tank above the water level in the tank can be controlled by controlling the water tank is within a range not to exceed the maximum value of the maximum energy of the sea water in the water tank can be effectively used as the first 1 and the control unit, the water level measurement signal from a predetermined measuring instrument and the operation of the turbine based on the measured signal from the detector to measure the state of the electrical generator or the dummy load portion above and controls the amount of load of a turbine of the turbine above sea water inside the water tank by changing the rotation speed by controlling the amount of released water tank above the water level of the water bath within a range not to exceed the maximum value of the maximum energy of the sea water in the water tank can be effectively used as the first control unit 2, and the power generation control unit having, characterized in that the formula overtopping waves including a wave power device. | F03B13/14
2334 | US20170198677A1 | 水力发电装置 | 2017-01-06 | 放弃 | Kuo Chang Huang | 在置于水体中的水力发电设备中，坝单元将水体划分为高水位区域和低水位区域。 驱动单元包括轴和叶片单元。 所述轴横向于所述水体的水流方向延伸。 叶片单元围绕轴螺旋地延伸。 叶片单元具有位于轴下方的下叶片部分。 下叶片部分由水流推动以旋转叶片。 发电单元由驱动单元驱动以发电。 | 1. A hydroelectric generation apparatus for being placed in a water body having a water flow comprising : a dam unit including a dam body to divide the water body into a high-water level region and a low-water level region, anda flow passage formed in said dam body in fluid communication with the high-water and low-water level regions, said flow passage allowing the water flow to flow from the high-water level region to the low-water level region; a drive unit including a shaft disposed horizontally and rotatably in said flow passage and extending transversely of a flow direction of the water flow, anda vane unit extending helically around said shaft, said vane unit having an upper vane portion above said shaft, and a lower vane portion beneath said shaft, said lower vane portion being propelled by the water flow to rotate said shaft; anda power generation unit driven by said drive unit to generate power. | F03B13/08
2335 | CN106960620A | 一种波浪发电的实验演示装置 | 2017-04-28 | 驳回 | 东北师范大学 | 本发明公开了一种波浪发电的实验演示装置，涉及物理实验仪器领域，包括水槽、造浪机和波浪发电装置；水槽中间位置设有波浪发电装置，波浪发电装置包括支架、多个振荡浮子、定子线圈、动子磁钢、LED灯组和防水导线，支架与水槽固定连接，支架的下端设有多根限位管，多个振荡浮子通过连接杆在限位管内滑动连接，多个振荡浮子通过连接板进行固定，支架上端设有圆柱管，圆柱管外套设有定子线圈，所述定子线圈通过防水导线连接LED灯组，水槽的一侧设有所述造浪机，造浪机包括调速电机、减速机构、曲柄连杆机构和推浪板，所述调速电机连接减速机构，减速机构连接曲柄连杆机构，所述曲柄连杆机构通过连接支架与设在水槽内的推浪板连接。 | 一种波浪发电的实验演示装置，其特征在于：包括水槽、造浪机和波浪发电装置；所述水槽中间位置设有所述波浪发电装置，波浪发电装置包括支架、多个振荡浮子、定子线圈、动子磁钢、LED灯组和防水导线，所述支架与水槽固定连接，支架的下端设有多根限位管，所述的多个振荡浮子通过连接杆在限位管内滑动连接，多个振荡浮子通过连接板进行固定，支架上端设有圆柱管，所述圆柱管外套设有定子线圈，所述定子线圈通过防水导线连接LED灯组，圆柱管内壁的顶端设有弹簧，弹簧的另一端连接有所述动子磁钢，动子磁钢的下端通过固定管，所述固定管与连接板固定连接；水槽的一侧设有所述造浪机，造浪机包括调速电机、减速机构、曲柄连杆机构和推浪板，所述调速电机连接减速机构，所述减速机构连接曲柄连杆机构，所述曲柄连杆机构通过连接支架与设在水槽内的推浪板连接。 | G09B23/18
2336 | CN206339388U | 搭载摆板波浪能发电装置的可变结构模型试验装置 | 2016-12-28 | 未缴年费 | 大连理工大学 | 本实用新型涉及一种搭载摆板波浪能发电装置的可变结构模型试验装置，属于海洋可再生能源开发利用和海洋工程装备技术领域。该试验装置包括由可变结构半潜平台模型、摆板机构模型、系泊缆索模型、池底系泊重块、控制台、信号采集模块和数据采集处理软件。半潜平台模型由A体、B体、调节板、C体、补块、导轨组成，导轨上有导槽，螺栓和方形螺母将其他各个部分包括摆板机构模型连接到导槽上。系泊缆索模型一端与连接环相连、一端与池底重块相连。通过在波浪水池中给予试验平台波浪载荷，能够真实且方便模拟平台在不同结构和尺度下和不同系泊方案下的运动响应和系泊载荷，配套的信号采集模块和软件能够实时反映出模型的运动和缆力，及时的观测试验的进展。 | 一种搭载摆板波浪能发电装置的可变结构模型试验装置，它包括池底系泊重块(4)、控制台(5)、信号采集模块(6)和数据采集处理软件(7), 其特征在于：它还包括变尺度半潜平台模型(1)、摆板机构模型(2)和系泊缆索模型(3)；所述变尺度半潜平台模型(1)中间布置两条导轨(106)，导轨(106)上设置有导槽，摆板机构模型(2)通过螺栓(111)和方形螺母(112)固定在导槽内；系泊缆索模型(3)一端系在变尺度半潜平台模型(1)的连接环(108)上，另一端系在池底系泊重块(4)的吊环(401)上, 由底板(402)和吊环(401)构成的池底系泊重块(4)落在池底；所述变尺度半潜平台模型(1)包括A体(101)、B体(102)、调节板(103)、C体(104)、补块(105)和导轨(106)；导轨(106)在上下表面各有两个导槽，左右两个表面各有一个导槽，A体(101)、B体(102)、C体(104)和补块(105)均用于安装螺栓(110)的孔，通过螺栓(110)与导槽内的方形螺母(112)实现自身与导轨的相连；补块(105)安装于A体(101)和C体(104)中部的矩形凹槽内；调节板(103)通过矩形缺口内的凸起固定在导槽内；通过拆除补块(105)和调节板(103)装配合适长度的导轨(106)实现模型在结构样式和主尺度上的改变，合适长度的导轨(106)是指与凹槽总长相同；所述A体(101)与C体(104)的上盖打开，覆盖的舱室作为压载舱，用于放置压载块(113)；所述摆板机构模型(2)包括摆板(201)、轴承座(202)、撑杆(203)、撑杆支座(204)；摆板(201)的轴(208)与轴承座(202)内的轴承(205)连接，轴(208)连接磁粉阻尼器(206)和转角传感器(207)；轴承座(202)和撑杆支座(204)通过螺栓(209)和方形螺母(112)连接；撑杆(203)将摆板固定，通过前后移动撑杆支座(204)使摆板(201)以特定角度固定；拆除撑杆(203)与撑杆支座(204)，摆板(201)在磁粉阻尼器(206)的控制下实现特定阻尼或无阻尼转动；所述系泊缆索模型(3)包括首尾搭扣(301)、弹性单元(320)、缆索(302)和拉力传感器(303)；首搭扣(301)和连接环(108)相连，首搭扣(301)另一端和弹性单元(320)连接，弹性单元(320)与缆索(302)连接，缆索(302)与尾搭扣(301)连接，尾搭扣连接到池底系泊重块(4)的吊环(401)上；所述弹性单元(320)由两端的搭扣(321)和中间的弹簧(322)组成，更换不同弹性系数的弹簧模拟不同刚度的缆索，通过并联和串联弹簧(322)成倍数地改变刚度。 | G01M99/00
2337 | CN206340250U | 一种小学科学水力发电演示教具 | 2016-12-31 | 未缴年费 | 扈振霏 | 本实用新型提供一种小学科学水力发电演示教具，涉及教学用具领域。其包括水箱、隔板和发电机。水箱具有内腔，隔板设置于水箱内并将内腔分为相对的第一内腔和第二内腔。隔板设置有连通第一内腔和第二内腔的水流通道，水流通道设置于隔板的靠近水箱的底壁的端部，发电机设置于底壁并位于水流通道内。通过将隔板设置于水箱内并将内腔分为相对的第一内腔和第二内腔，并通过水箱作钟摆运动使得第一内腔和第二内腔的水经由水流通道往复运动，实现带动发电机的发电。具有结构简单、操作方便等特点，使学生更容易理解水力发电的原理，达到较好的教学效果。 | 一种小学科学水力发电演示教具，其特征在于，包括水箱、隔板和发电机，所述水箱具有内腔，所述隔板设置于所述水箱内并将所述内腔分为相对的第一内腔和第二内腔，所述隔板设置有连通所述第一内腔和所述第二内腔的水流通道，所述水流通道设置于所述隔板的靠近所述水箱的底壁的端部，所述发电机设置于所述底壁并位于所述水流通道内。 | G09B23/18
2338 | US20140070542A1 | 浮式海流组合发电装置 | 2012-04-27 | 未缴年费 | Kejun Gao; Gaoyuan Zhao | 一种浮式海流组合发电装置，包括水面漂浮平台、位于水面漂浮平台下方并受海流驱动的叶轮组件、以及位于水面漂浮平台上方用于接收来自叶轮组件的旋转机械能并将其转化为电能的发电组件。 本实用新型可实现深海海流能量向海面的回收，无污染、无能耗。 | 1. A floating-type ocean current combination power generation device, characterized in that, comprises a water-surface floating platform, an impeller assembly located below the water-surface floating platform and driven by ocean current, and a power generation assembly located above the water-surface floating surface for receiving rotary mechanical energy from the impeller assembly and transforming it into electric energy; the impeller assembly comprises blade components and an impeller shaft; the impeller shaft revolves and extends upwardly out of the water-surface floating platform and has a transmission cooperation with a power input of the power generation assembly; the impeller assembly is limited downwardly along the axis of the impeller shaft and capable of floating onworking regions of sea together with the water-surface floating platform. | F03B13/10
2339 | CN106949001A | 一种沉锚浮子式波浪发电装置 | 2017-03-17 | 驳回 | 大连理工大学 | 本发明公开了一种沉锚浮子式波浪发电装置，一种沉锚浮子式波浪发电装置，包括：沉锚和通过系泊线缆与所述沉锚连接的浮子；该浮子内部设有线缆缠绕的主传动轴，该主传动轴分别连接扭簧组件和发电单元；使用状态下，浮子随海面波浪起伏和/或摇摆，与沉锚共同产生对系泊线缆的拉力；所述的系泊线缆在所述拉力作用下带动其缠绕的主传动轴发生补偿性自转以释放缠绕的系泊线缆，同时自转的主传动轴驱动发电单元工作发电；海面波浪外力作用消失后，蓄能的扭簧组件驱动所述的主传动轴产生恢复性自转，缠绕回收所述的系泊线缆，带动发电单元工作发电。 | 一种沉锚浮子式波浪发电装置，其特征在于包括：沉锚和通过系泊线缆与所述沉锚连接的浮子；该浮子内部设有线缆缠绕的主传动轴，该主传动轴分别连接扭簧组件和发电单元；使用状态下，浮子随海面波浪起伏和/或摇摆，与沉锚共同产生对系泊线缆的拉力；所述的系泊线缆在所述拉力作用下带动其缠绕的主传动轴发生补偿性自转以释放缠绕的系泊线缆，同时自转的主传动轴驱动发电单元工作发电；海面波浪外力作用消失后，蓄能的扭簧组件驱动所述的主传动轴产生恢复性自转，缠绕回收所述的系泊线缆，带动发电单元工作发电。 | F03B13/18
2340 | CN106949004A | 一种海底潮汐能发电装置 | 2017-04-26 | 撤回 | 六安联众工业自动化技术有限公司 | 本发明公开了一种海底潮汐能发电装置，包括基座、发电机和安装在基座顶部的贮电装置，所述贮电装置包括外壳体和焊接在外壳体底部内壁上的内壳体，所述内壳体的内部安装有贮电装置主体，所述内壳体的四周和顶部与外壳体的内壁设有间隙，且内壳体的四周和顶部与外壳体的内壁之间分别与等间距设有多个缓冲板，所述缓冲板远离内壳体的一侧呈矩形开设有圆形槽，且圆形槽靠近内壳体的一侧内壁上呈环形开设有四个滑槽，每个滑槽的内壁上滑动连接有滑板。本发明经济实用，外壳体和内壳体之间具有较强的缓冲能力，进而大大提高了贮电装置的抗冲击能力，使得海底潮汐能发电装置的使用寿命长。 | 一种海底潮汐能发电装置，包括基座(16)、发电机(6)和安装在基座(16)顶部的贮电装置(17)，所述贮电装置(17)包括外壳体(1)和焊接在外壳体(1)底部内壁上的内壳体(2)，所述内壳体(2)的内部安装有贮电装置主体(3)，其特征在于，所述内壳体(1)的四周和顶部与外壳体(1)的内壁设有间隙(4)，且内壳体(1)的四周和顶部与外壳体(1)的内壁之间分别与等间距设有多个缓冲板(5)，所述缓冲板(5)远离内壳体(2)的一侧呈矩形开设有圆形槽(7)，且圆形槽(7)靠近内壳体(2)的一侧内壁上呈环形开设有四个滑槽(8)，每个滑槽(8)的内壁上滑动连接有滑板(9)，且两个相对设置的滑板(9)相互远离的一侧固定有多个第一压缩弹簧(10)，且第一压缩弹簧(10)远离滑板(9)的一端固定在滑槽(8)的侧壁上，所述缓冲板(5)远离内壳体(2)的一侧还设有位置与圆形槽(7)相匹配的固定板(11)，且固定板(11)靠近内壳体(2)的一侧设有位置与滑槽(8)相匹配的转动杆(13)，所述固定板(11)通过转动杆(13)转动连接有固定杆(14)，且固定杆(14)和滑板(9)远离内壳体(2)的一侧相铰接，所述固定板(11)的另一侧中央位置焊接有连接柱(12)，且连接柱(12)远离固定板(11)的一端焊接在外壳体(1)的内壁上，所述缓冲板(5)的另一侧等间距固定有多个第二压缩弹簧(15)，且每个第二压缩弹簧(15)远离缓冲板(5)的一端固定在内壳体(2)的外侧。 | F03B13/26
2341 | CN106949005A | 通用型可再生能源海水潮汐发电兼储存系统 | 2017-05-24 | 驳回 | 吕兴卫 | 本发明公开了一种通用型可再生能源海水潮汐发电兼储存装置，包括：底座，安装在底座顶端的立柱，套设在立柱上的动能载体；动能载体两侧对称设置有浮船，浮船顶端安置有势能载体；动能载体顶端安装有动滑轮组，立柱顶端设置有支架，支架顶端边缘处安装有定滑轮组，动滑轮组与定滑轮组通过钢丝绳相连接，支架顶端中心位置安置有发电机组。本发明不仅不受地理位置限制，施工、安装简便，而且能够储存电能，发电稳定，还能进行实时控制或人工干预。 | 通用型可再生能源海水潮汐发电兼储存系统，其特征在于，包括：底座，安装在所述底座顶端的立柱，套设在所述立柱上的动能载体；所述动能载体两侧对称设置有浮船，所述浮船上安置有势能载体；所述动能载体顶端安装有动滑轮组，所述立柱顶端设置有支架，所述支架顶端边缘处安装有定滑轮组，所述动滑轮组与所述定滑轮组通过钢丝绳相连接，所述支架顶端中心位置安置有发电机组。 | F03B13/26
2342 | CN106953494A | 基于增速型直线永磁发电机的双浮子直驱式波浪发电系统 | 2017-03-31 | 撤回 | 东南大学 | 本发明公开了一种基于增速型直线永磁发电机的双浮子直驱式波浪发电系统，包括增速型直线永磁发电机、内浮筒、外浮筒、阻尼板、锚链等。整套装置为双浮子结构，通过锚链固定在海底，构成漂浮式系统，内浮筒与增速型直线永磁发电机的定子连接为一体，电机定子铁心、电枢绕组安装于内浮筒内部；外浮筒与增速型直线永磁发电机的动子连接为一体，外浮筒套设于内浮筒外侧；阻尼板提供足够浮力以保持与定子相连的圆杆静止。本发明提供了一种基于增速型直线永磁发电机的波浪发电装置，具有不需要额外增设庞大增速装置、体积较小、捕能以及发电效率高、整体的漂浮悬置结构便于电气控制系统的设计调试和维修等优点。 | 一种基于增速型直线永磁发电机的双浮子直驱式波浪发电系统，其特征在于：该系统包括增速型直线永磁发电机(1)、环绕所述增速型直线永磁发电机(1)设置的内浮筒(2)、环绕所述内浮筒(2)设置的外浮筒(3)、设置在所述内浮筒(2)下侧的阻尼盘(4)、固定在所述内浮筒(2)底端的锚链(5)；所述增速型直线永磁发电机(1)包括定子(13)和环绕所述定子(13)设置的动子(16)，所述定子(13)包括定子铁心(11)和设置在所述定子铁心(11)上的电枢绕组(12)，所述动子(16)包括动子铁心(14)和沿动子铁心(14)内表面以表贴或内嵌方式排布的动子永磁体(15)。 | H02K35/02
2343 | CN106953544A | 一种利用波浪能的发电装置 | 2017-04-13 | 驳回 | 重庆大学 | 本发明公开了一种利用波浪能的发电装置，它包括架设装置、浮箱和至少一个压电结构单元，架设装置为匚形弯杆(1)，匚形弯杆(1)的折口上、下端均与岸上的固定桩连接，匚形弯杆的竖向杆穿通浮箱(3)并与浮箱(3)滑动配接；浮箱(3)通过支撑杆(4)支撑条形板(2)，所述压电结构单元包括悬臂振动板(6)、连杆(7)和浮球(8)，浮球(8)通过连杆(7)固定在悬臂振动板(6)的活动端，悬臂振动板(6)的固定端与浮箱上方的条形板(2)固定，悬臂振动板的上、下表面设有压电片(9)。本发明的有益效果是：由波浪推动悬臂振动板上的压电片弯曲变形，把波浪所具有的动能和势能转化为电能，获得了绿色能源。 | 一种利用波浪能的发电装置，其特征是：包括架设装置、浮箱和至少一个压电结构单元，架设装置为匚形弯杆(1)，匚形弯杆(1)的折口上、下端均与岸上的固定桩连接，匚形弯杆的竖向杆穿通浮箱(3)并与浮箱(3)滑动配接；浮箱(3)通过支撑杆(4)支撑条形板(2)，所述压电结构单元包括悬臂振动板(6)、连杆(7)和浮球(8)，浮球(8)通过连杆(7)固定在悬臂振动板(6)的活动端，悬臂振动板(6)的固定端与浮箱上方的条形板(2)固定，悬臂振动板的上、下表面设有压电片(9)。 | H02N2/18
2344 | CN206329439U | 一种浮体波浪发电装置 | 2016-12-28 | 未缴年费 | 李家洲; 新乡市长城机械有限公司 | 本实用新型公开了一种浮体波浪发电装置，包括船体或浮动平台的主锚机，主锚机上有锚缆，所述装置还有一个副锚机，所述副锚机包括有一个钢丝绳卷筒，钢丝绳卷筒上缠绕有钢丝绳，钢丝绳的输出端通过一个可拆卸的连接器与主锚机上的锚缆连接，所述钢丝绳卷筒上设置有一个储能装置，副锚机通过储能装置存蓄由于船体或浮动平台的摇摆浮动产生的能量，在钢丝绳松弛时收卷钢丝绳，同时储能装置存蓄能量，收卷钢丝绳过程中，多余能量通过发电机转化为电能存储至蓄电瓶，所述钢丝绳卷筒连接有一个发电机。本实用新型结构简单，无需对现有设备做任何改动，只需要安装副锚机和发电系统，利用现有的船舶结构，生产成本低、结构简单可靠，经济效益显著。 | 一种浮体波浪发电装置，包括船体或浮动平台的主锚机，主锚机上有锚缆，其特征在于，所述装置还有一个副锚机，所述副锚机包括有一个钢丝绳卷筒，钢丝绳卷筒上缠绕有钢丝绳，钢丝绳的输出端通过一个可拆卸的连接器与主锚机上的锚缆连接，所述钢丝绳卷筒上设置有一个储能装置，副锚机通过储能装置存蓄由于船体或浮动平台的摇摆浮动产生的能量，所述钢丝绳卷筒连接有一个发电机，储能装置存蓄的能量通过发电机转化为电能存储至蓄电瓶。 | F03B13/14
2345 | CN104863785A | 一种波浪能发电装置 | 2015-04-23 | 未缴年费 | 武汉大学 | 本发明公开了一种波浪能发电装置，包括能量吸收机构、速度换向机构、能量储存机构、稳速机构、发电机构；能量吸收机构、速度换向机构、能量储存机构、稳速机构、发电机构均密封设置在横截面为水滴形的柱状外壳内；柱状外壳能够在波浪的作用下转动，能量吸收机构用于将波动性和不稳定性的波浪能吸收并转化成动能，速度换向机构将具有波动性的波浪所具有的能量实现全波吸收并转化为动能，能量储存机构用于将能量吸收机构和速度换向机构吸收并转化的动能进一步转化弹性势能并储存，稳速机构用于使储存起来的弹性势能控制并得以匀速释放，发电机构用于将速度放大驱动发电机转动，从而实现波浪能发电。本发明是一种安全保障程度高的波浪能发电装置。 | 一种波浪能发电装置，其特征在于：包括能量吸收机构(101)、速度换向机构(102)、能量储存机构(103)、稳速机构(104)、发电机构(105)；所述的能量吸收机构(101)、速度换向机构(102)、能量储存机构(103)、稳速机构(104)、发电机构(105)均密封设置在横截面为水滴形的柱状外壳(1)内；所述的柱状外壳(1)能够在波浪的作用下转动，所述的能量吸收机构(101)用于将波动性和不稳定性的波浪能吸收并转化成动能，所述的速度换向机构(102)将具有波动性的波浪所具有的能量实现全波吸收并转化为动能，所述的能量储存机构(103)用于将能量吸收机构(101)和速度换向机构(102)吸收并转化的动能进一步转化弹性势能并储存，所述的稳速机构(104)用于使储存起来的弹性势能得以匀速释放，所述的发电机构(105)用于将速度放大驱动发电机转动，从而实现波浪能发电。 | F03B13/14
2346 | CN105041558A | 一种基于压电效应的振荡水柱式波浪能发电装置 | 2015-07-14 | 未缴年费 | 山东科技大学 | 本发明公开了一种基于压电效应的振荡水柱式波浪能发电装置，包括自动调向波浪能采集机构、气压储能机构、气驱压电发电机构以及用于传递气驱压电发电机构的电能的多自由度电刷机构；自动调向波浪能采集机构包括振荡水柱式波浪能采集器、调向尾翼以及对振荡水柱式波浪能采集器进行安装定位的定位部；所述气压储能机构包括压力蓄能器，振荡水柱气室通过进气管道与压力蓄能器连通；所述气驱压电发电机构包括压电片以及用于对压电片进行挤压的挤压驱动部。本发明能够提供持续、长久的电能，解决了海洋中小型电器设备的无线供能问题。 | 一种基于压电效应的振荡水柱式波浪能发电装置，其特征在于：包括自动调向波浪能采集机构、气压储能机构、气驱压电发电机构以及用于传递气驱压电发电机构的电能的多自由度电刷机构；所述自动调向波浪能采集机构包括振荡水柱式波浪能采集器、调向尾翼以及对振荡水柱式波浪能采集器进行安装定位的定位部，所述振荡水柱式波浪能采集器包括波浪能采集部及与所述定位部相连的连接部，连接部设置在波浪能采集部的背面，且连接部的背面与调向尾翼相连，所述波浪能采集部包括振荡水柱气室；所述气压储能机构包括压力蓄能器，振荡水柱气室通过进气管道与压力蓄能器连通；所述气驱压电发电机构包括压电片以及用于对压电片进行挤压的挤压驱动部。 | F03B13/14
2347 | CN106939872A | 一种摇摆波浪发电装置 | 2016-01-05 | 撤回 | 黄谷 | 本发明公开了一种摇摆波浪发电装置，涉及发电装置。本装置由若干单元组并联或串联而成；功能部件包括活动连接头、浮块、伸缩杆、球、磁电转换器、喇叭形风斗、发电机、太阳能板、整流滤波器和蓄电池；通过连接头，左单元、中单元和右单元连接成一个左右对称的M字形的单元组；在左单元和右单元的上面设置有太阳能板；太阳能板和蓄电池连接，磁电转换器、整流滤波器和蓄电池依次连接；本发明由于独特的M形构架设计，可以多点、多面和多功能设置发电装置，发电效率高，有效利用率大；很容易构成分布式的四边形、菱形、三角形和多边形任意组合矩阵发电组族网络；适用于利用江河湖海风浪发电；也可用于帽子上的自动摇摆发电。 | 一种摇摆波浪发电装置，其特征在于：本装置由若干单元组并联或串联而成；功能部件包括活动连接头(00)、浮块(10)、伸缩杆(20)、球(30)、磁电转换器(40)、喇叭形风斗(50)、发电机(60)、太阳能板(70)、整流滤波器(80)和蓄电池(90)；伸缩杆(20)包括第1、2、3、4、5伸缩杆(21、22、23、24、25)；球(30)包括第1、2、3球(31、32、33)；磁电转换器(40)包括第1、2、3、4、5磁电转换器(41、42、43、44、45)；其位置连接关系是：通过连接头(00)，左单元(A)、中单元(B)和右单元(C)连接成一个左右对称的或非对称的M字形的单元组；所述的中单元(B)是：在浮块(10)上设置有活动连接头(00)，在浮块(10)的上面设置有喇叭形风斗(50)和发电机(60)，活动连接头(00)通过连接轴和喇叭形风斗(50)连接，且喇叭形风斗(50)和发电机(60)连接；在浮块(10)的下面设置有依次活动连接的第5伸缩杆(25)、第5磁电转换器(45)和第3球(33)；所述的左单元A是：第1伸缩杆(21)、第1磁电转换器(41)和第1球(31)依次连接；在第1球(31)上，第1球(31)、第2伸缩杆(22)和第2磁电转换器(42)依次连接；或者，第1球(31)的中部或者侧壁设置有凹环，适配嵌套设置有伸缩杆(23)单头环勾，与凹环嵌套活动连接；在第1球(31)的下面，第1球(31)和第3伸缩杆(23)活动连接或嵌套活动连接；第3伸缩杆(23)、第3磁电转换器(43)和第2球(32)依次连接；在第2球(32)的下面，第2球(32)、第4伸缩杆(24)和第4磁电转换器(44)依次活动连接；或者第2球32的中部或侧壁设置有凹环，适配嵌套设置有第4伸缩杆24的环勾活动连接；所述的右单元(C)和左单元(A)的结构相同；在左单元(A)和右单元(C)的上面设置有活动连接的太阳能板(70)；太阳能板(70)和蓄电池(90)通过微电脑芯片智能调控连接，磁电转换器(40)、整流滤波器(80)和蓄电池(90)依次连接。 | F03B13/14
2348 | CN206314418U | 一种波浪能发电人工鱼礁 | 2016-12-25 | 未缴年费 | 上海海洋大学 | 本实用新型涉及一种波浪能发电人工鱼礁，它是由礁体、发电装置和传动装置构成，它能够为鱼类等水生生物的聚集、索饵、繁殖、生长和避敌提供必要又安全的栖息场所，同时能够产生上升流，促进海底营养盐类的循环，增进浮游生物的繁殖滋生能力，形成极佳的饵料场，吸引洄游性鱼类的聚集和滞留，同时也能够利用波浪能环保发电，所连接的LED灯能够形成光环境对鱼类的诱集起一定的生物学效应，以达到保护、增值渔业资源和提高渔获量的目的。 | 一种波浪能发电人工鱼礁，其特征在于，它是由礁体(1)、发电装置(2)和传动装置(3)构成，所述礁体(1)是鱼礁本体(11)，支撑柱(12)，底座(13)组成，所述鱼礁本体(11)为内部镂空的凸台体结构，所述鱼礁本体(11)设有与鱼礁本体(11)内腔相通的通孔(111)，在鱼礁本体(11)的外壁上镶嵌有LED灯(112)，在鱼礁本体(11)外壁一侧设有固定杆(113)，在固定杆(113)另一端安装有套筒(114)，所述发电装置(2)是由防水罩(21)、线圈(22)、定子(23)、拉杆(24)、支撑块(25)、电线(26)、储电器(27)组成，所述定子(23)镶嵌在防水罩(21)内壁上，所述电线(26)一端连接在储电器(27)另一端连接LED灯(112)，所述传动装置(3)是由传动杆(31)、弹簧(32)、支撑座(33)、连接绳(34)、漂浮球(35)组成，所述传动杆(31)与支撑座(33)形成转动连接，所述拉杆(24)与传动杆(31)形成滑动连接，所述弹簧(32)是拉力弹簧，所述弹簧(32)一端连接鱼礁本体(11)底部另一端连接在靠近拉杆(24)一端的传动杆(31)上，所述连接绳(34)穿过套筒(114)一端连接传动杆(31)另一端连接漂浮球(35)。 | A01K61/77
2349 | CN206319982U | 一种户外便携式水力发电充电装置 | 2016-11-23 | 未缴年费 | 深圳职业技术学院 | 本实用新型提供了一种户外便携式水力发电充电装置，包括导流筒、螺旋桨、发电机和蓄电池，其中，所述螺旋桨与所述发电机连接，所述发电机通过导线与所述蓄电池电连接，所述螺旋桨和发电机均位于所述导流筒之内。本实用新型的有益效果是：可实现户外便携式水力发电充电，适合于户外运动和户外旅游时使用。 | 一种户外便携式水力发电充电装置，其特征在于：包括导流筒、螺旋桨、发电机和蓄电池，其中，所述螺旋桨与所述发电机连接，所述发电机通过导线与所述蓄电池电连接，所述螺旋桨和发电机均位于所述导流筒之内。 | F03B13/00
2350 | CN206319986U | 一种摆翼式海洋航行器的波浪液压发电装置 | 2016-08-16 | 未缴年费 | 武汉理工大学 | 本实用新型涉及海洋波浪能发电装置技术领域，特指一种摆翼式海洋航行器的波浪液压发电装置，包括摆翼、转动凸轮、液压缸、蓄能器、液压马达与发电机，摆翼通过转轴连接于转动凸轮，液压缸的连杆通过滚轮与转动凸轮接触，液压缸的输出端通过管路连接于蓄能器的一端，蓄能器的另一端通过管路连接于液压马达的腔体，液压马达通过传动装置连接于发电机。本实用新型采用这样的结构设置，通过摆翼与波浪接触，波浪力直接作用于摆翼，再通过转动凸轮的转动将机械能通过液压缸转化液压能，并储存在蓄能器中，蓄能器持续均匀的输出稳定流量的液体，驱动液压马达转动，最后再带动发电机发电，产生可观的电能，有效满足航行器和各用电部件的需求。 | 一种摆翼式海洋航行器的波浪液压发电装置，其特征在于，包括摆翼(1)、转动凸轮(2)、液压缸(3)、蓄能器(4)、液压马达(5)与发电机(6)，所述摆翼(1)通过转轴连接于转动凸轮(2)，所述液压缸(3)的连杆通过滚轮与转动凸轮(2)接触，所述液压缸(3)的输出端通过管路连接于蓄能器(4)的一端，所述蓄能器(4)的另一端通过管路连接于液压马达(5)的腔体，所述液压马达(5)通过传动装置连接于发电机(6)。 | F03B13/14
2351 | US9702336B2 | 低剖面海洋泵阵列发电站 | 2015-09-29 | 未缴年费 | Stephen J Markham; Christopher J Markham | 一种用于在移动水环境中发电的系统， 包括与移动的水环境的地板接触的单点接触固定机构， 所述固定机构包括重物和缆索，泵包括通过缆索机械地联接到所述固定机构的底部部分，所述底部部分包括水输入阀和底部水管，顶部部分可滑动地联接到所述底部部分，所述顶部部分包括水输出阀和接收来自所述底部水管的水的顶部水管，弹簧机构联接到所述底部部分和所述顶部部分，以及浮力装置联接到所述顶部泵部分。 | 1. A system for generating electricity in a moving water environment, comprising : a single point of contact securing mechanism in contact with a floor of the moving water environment, the securing mechanism comprising a weight and a cable; a pump comprising : a bottom section mechanically coupled to the securing mechanism via the cable, the bottom section comprising a water input valve and a bottom water conduit; a top section slidably coupled to the bottom section, the top section comprising a water output valve, a top water conduit receiving water from the bottom water conduit, a slide stop assembly, and an air release valve arranged near a top most portion of the top section; a spring mechanism coupled to the bottom section and the top section; anda buoyancy device coupled to the top section. | F03B13/20
2352 | CN105089918A | 一种基于压电元件的波浪能发电装置 | 2015-08-19 | 未缴年费 | 中国船舶重工集团公司第七一〇研究所 | 本发明公开了一种基于压电元件的波浪能发电装置。本发明通过将内外套筒安装于波浪采集浮体的下方，使部分将位于海面以下，进而避免了由于海风等外在因素而导致稳定性差的问题。本发明还通过采用限位装置代替现有技术中横杆和桁架杆件刚性连接的方式，以实现固定内外套筒，避免内外套筒由于海水冲击而导致其晃动。此外，通过对波浪能采集浮体质量、弹簧弹性系数的设计，使得波浪能采集装置均发生谐振，提高波浪能转换效率。 | 一种基于压电元件的波浪能发电装置，其特征在于，包括：4个支撑浮体、波浪采集浮体(2)、外套筒(3)、内套筒(4)、弹簧(5)、第一磁铁(6)、限位装置(7)、压电元件(8)、锚(9)、锚绳(10)、垫圈(11)和第二磁铁(12)；所述内套筒(4)和外套筒(3)通过外套筒(3)限位装置(7)沿内、外套筒轴向滑动配合；且弹簧(5)两端分别抵触在内、外套筒底部之间；内套筒(4)外壁分别沿周向和轴向等间距固定多个第一磁铁(6)；所述内套筒(4)外壁上的第一磁铁(6)对应在外套筒(3)内壁的相对位置处，通过连接部件固定多个压电元件(8)，与第一磁铁(6)相对且位于压电元件(8)上的端面固定第二磁铁(12)；且第一磁铁(6)和第一磁铁(12)的磁性相反；所述内套筒(4)非抵触弹簧端连有一波浪采集浮体(2)；所述外套筒(3)的非抵触弹簧端端面装有垫圈(11)，且其外圆周面沿周向均布4个支撑浮体；每个支撑浮体的另一端通过锚绳(10)连有一个用于固定的锚(9)。 | F03B13/20
2353 | CN106930888A | 一种高效的水力发电装置 | 2017-02-08 | 撤回 | 周末 | 一种高效的水力发电装置，包括底板装置、支架装置、第一框体装置、第一发电装置、气缸装置、第二框体装置、按压装置及第二发电装置，底板装置包括底板、回收箱、第一弯曲杆及第一固定块，支架装置包括第一支架、第二支架、第一横杆、第二横杆、第一固定杆、第二固定杆及第三固定杆，第一框体装置包括第一框体、第一管道、进水斗、第一阀门、第一过滤网、第二弯曲杆、第二管道及第三支架，第一发电装置包括第三横杆、第四支架、第一发电轮及第一凸块，气缸装置包括第一气缸、第一推动杆、第一推板，第二框体装置包括第二框体、封闭板、第三管道、第四固定杆、第五支架及第五固定杆，本发明能够进行有效的水力发电，发电效率高且快速。 | 一种高效的水力发电装置，其特征在于：所述高效的水力发电装置包括底板装置、位于所述底板装置上方的支架装置、设置于所述支架装置上的第一框体装置、位于所述第一框体装置右侧的第一发电装置、设置于所述第一框体装置上的气缸装置、位于所述第一框体装置上方的第二框体装置、设置于所述第二框体装置上的按压装置及位于所述第二框体装置右侧的第二发电装置，所述底板装置包括底板、位于所述底板上方的回收箱、位于所述回收箱左侧的第一弯曲杆及位于所述回收箱右侧的第一固定块，所述支架装置包括第一支架、位于所述第一支架左侧的第二支架、设置于所述第二支架上的第一横杆、位于所述第一横杆上方的第二横杆、位于所述第二横杆上方的第一固定杆、位于所述第一固定杆上方的第二固定杆及位于所述第二支架上方的第三固定杆，所述第一框体装置包括第一框体、位于所述第一框体上方的第一管道、位于所述第一管道上方的进水斗、设置于所述第一管道上的第一阀门、收容于所述进水斗内的第一过滤网、位于所述进水斗左侧的第二弯曲杆、位于所述第一框体右侧的第二管道及位于所述第二管道下方的第三支架，所述第一发电装置包括第三横杆、位于所述第三横杆下方的第四支架、设置于所述第三横杆右端的第一发电轮及设置于所述第一发电轮上的若干第一凸块，所述气缸装置包括第一气缸、位于所述第一气缸上方的第一推动杆、位于所述第一推动杆上方的第一推板，所述第二框体装置包括第二框体、位于所述第二框体下方的封闭板、位于所述封闭板下方的第三管道、位于所述第三管道左侧的第四固定杆、位于所述第四固定杆左侧的第五支架及位于所述第五支架上方的第五固定杆，所述按压装置包括第六支架、设置于所述第六支架上端的第二气缸、位于所述第二气缸下方的第二推动杆、位于所述第二推动杆下方的第二推板，所述第二发电装置包括第七支架、设置于所述第七支架下端的第二发电轮、设置于所述第二发电轮上的第二凸块、位于所述第七支架上方的第六固定杆、设置于所述第七支架上的竖杆、位于所述竖杆下方的第四横杆及位于所述第四横杆下方的第七固定杆。 | F03B13/00
2354 | CN106930890A | 节水节动力能发电效率高罐式储水水力发电装置 | 2015-12-29 | 撤回 | 杨成国; 孙欢乐; 孙欢欢 | 本发明，节水节动力能发电效率高罐式储水水力发电装置。要解决的技术是：节水，节动力能，发电效率高。节水是采用水循环利用。发电采用几十米以上的高的罐式储水发电，水深压力大，同时采用上下补水技术，下补水管口直接对着叶片冲击，加速其转动，发电效率高。采用了从储水罐中排出的水利用无动力导水板技术将其引到上下空中水池中，再补向储水罐中，上下补水均采用近距离补水。其方案：设架子，储水罐，叶片，传动变速及发电机，导水板，下补水和上补水，上空中水池和下空中水池，地面水池和地面水池补水管，上空中水池回水管，制动器等。 | 一种节水节动力能发电效率高罐式储水水力发电装置，包括：架子1，储水罐2，叶片3，变速传动装置4，发电机5，制动器6，导水板7，上补水管8，下补水管9，上空中水池10，下空中水池11，地面水池12，上空中水池多余水回流管13，地面水池补水管14。储水罐2固定在架子上；架子1固定在牢靠的基础上；叶片3固定在储水罐2的下端出水口处上方；传动变速装置4和叶片3及发电机5相连接；导水板6的一端和储水罐2的下出水口处相连接，另一端和上空中水池8相连接；上空中水池10设在导水板7的尽头上方；下空中水池11设在导水板的下端一则；上补水管8的上端和储水罐2的上口相连接，下端和上空中水池10相连接；下补水管9的一端和下空中水池11相连接，另一端和叶片3上方相接近；地面水池12设在架子的下方一则；制动和变速杆4相连接；上空中水池多余水回流管13一端和上空中水池接近，另一端和储水罐2相连接。地面水池补水管14上接下空中水池11，下接地面水池12或接储水罐2下端叶片3上方。 | F03B13/06
2355 | CN106930892A | 风浪潮汐太阳能发电装置 | 2017-03-28 | 撤回 | 茂名高新技术产业开发区嘉舟创新科技有限公司 | 公开了一种风浪潮汐太阳能发电装置，由太阳能采集部件、风能采集部件、水流体动能采集部件、浮体、锚定装置及电力输送装置、增强固定支架组成。遮住下半部或上半部的桨轮是其核心能量采集部件。能量采集效率高、工艺简单、性能优异、单个设备的发电功率大；浮体随潮汐、海浪上、下，能量采集效率高；通过海底桩锚定设备，抗风能力强; 电力输送方便。 | 一种风浪潮汐太阳能发电装置，其特征是：风浪潮汐太阳能发电装置，由太阳能采集部件、风能采集部件、水流体动能采集部件、浮体、锚定装置及电力输送装置、增强固定支架组成；太阳能采集部件包括：贴在遮住采风太阳能桨轮下半部的浮休水上见光部位的太阳能电池板、贴在采风太阳能桨轮桨叶上的太阳能电池板；风能采集部件是采风太阳能桨轮, 浮体遮住其下半部，有两种：一种是通过齿轮变速装置带动发电机，另一种是采风太阳能桨轮笼式直流发电机，桨叶上装有同极指向轴心的磁铁，桨轮带动磁铁转动，磁场与导体笼互相切割发出直流电；导体笼留有供流体进出的口，桨叶上贴太阳能电池板；水流体动能采集部件，是浮体遮住其下半部或上半部的桨轮，有两种：一种是通过齿轮变速装置或链轮变速装置带动发电机，另一种是遮住下半部或上半部的桨轮笼式直流发电机，桨叶上装有同极指向轴心的磁铁，桨轮带动磁铁转动，磁场与导体笼互相切割发出直流电；导体笼留有供流体进出的口；链轮变速装置可采用新型链轮变速装置；浮体包括：遮住桨轮下半部或上半部的浮体、遮住采风太阳能桨轮下半部的浮休，遮住桨轮下半部或上半部的浮体排水量略小于整个装置的重量；浮体前、后两面采用斜坡设计，可提高能量采集效率；锚定装置及电力输送装置包括：锚定缆、电缆、活动锚节及电力传导装置、海底桩、输电电缆，活动锚节及电力传导装置套在海底桩上，让锚定缆、电缆绕海底桩旋转并将电力传送给输电电缆，将电力送上岸；通过海底桩锚定设备，抗台风能力强；活动锚节及电力传导装置的结构是：密封圈阻止水进入装置内部；活动锚节有两个锁孔，能绕海底桩旋转，锚缆与两个锁孔连成三角结构；锁环，锁住活动锚节；绝缘筒，让输电电缆从内部通过；密封罩，与活动锚节固定在一起，带动电缆密封接头、弹簧触片一起绕导体环转动；电缆密封接头，有多个，与电缆导线根数一致，防止导线与水接触；弹簧触片，有多个，与电缆导线根数一致，绕导体环转动并将电力传给导体环；导体环，有多个，与电缆导线根数一致，与输电电缆连接，将电力传给输电电缆；增强固定支架：采用钢管三角结构，将整个设备固定在一起；新型链轮变速装置：将链固定在没有齿的圆轮上，带动与链匹配的齿轮转动；圆轮可以做得很大，从而得到很大的变速比；结构、工艺简单，成本低，链条更换方便; 遮住下半部的桨轮，优势在于表面流速快的浪能吸收；而遮住上半部的桨轮，优势在于底部流速快的江河、瀑布等的水流能吸收。 | F03B13/18
2356 | CN106930893A | 气动式波浪发电机 | 2015-12-31 | 撤回 | 吴华秀 | 气动式波浪发电机发明不再使用单向阀，主要在对发电机的叶轮进行设计，把发电机与叶轮集成在一起，包括叶轮、发电机两个部分。叶轮部分与常见的叶轮结构差异不大，但叶片采用弹性的材料制作，这叶片在空气流动中发生一较大的形变，而支架采用不易形变的材料制作，此叶轮在波浪环境中，空气不断的在通气道中来回流动，但转动的方向始终不变，针对波浪环境，在波浪条件下，既要要减少叶轮在轴向对电机的压力，又要防止叶轮的摆动，依据这一要求设置一组轴承组，该轴承组包括两个部分，一部分采用平面轴承，起辅助固定作用，另一部分采用专用的叶轮轴承。 | 本发明的最大的特点是对空气叶轮进行改造，把叶片改成易形变的弹性材料，支架采用不易形变的材料，能自适应不同方向的空气流动，直接实现叶轮的单向转动，不需门阀控制空气流动的方向。 | F03B13/24
2357 | JP2017120050A | 垂直风力发电系统、垂直水力发电系统及其控制方法 | 2015-12-28 | 驳回 | Noai Co Ltd | 提供一种垂直风力发电系统、垂直水力发电系统及其控制方法，该垂直风力发电系统能够对应于从微风到强风的各种风速范围，以获得对旋转能量的高转换效率。立式风力发电系统(15)具备立式叶片、同心配置的多个直翼、臂、轴单元、发电机、杆、轴单元保持部、旋转机构、旋转角度控制装置、旋转角度表、风速检测机构、旋转频率检测机构、风向检测机构、旋转抑制转矩变更机构、发电机控制器、电力控制器、连接部。而且，该垂直风力发电系统使流量分配增加装置将流量集中到具有高发电效率的旋转角度，以大大提高发电效率。精选图纸：图1版权所有：(C)2017, JPO&INPIT | The vertical-type braid¦blade comprised from several straight wing arrange¦positioned at least at concentric form on the periphery of 2 or more rows of an inner peripheral side and an outer peripheral side, The arm holding the said straight wing, The shaft unit which is fixed with the said arm and supports rotation of the said arm, The generator which interlock¦cooperates with the said shaft unit and transforms the rotational energy of the said vertical-type braid¦blade into an electrical energy, The pole or flame¦frame holding the said vertical-type braid¦blade, the said arm, and the said shaft unit, It has a shaft unit holding part for the said pole or the said frame to hold¦maintain the said shaft unit rotatably, In rotation speed or circumferential speed ratio when generate¦occur¦producing the maximum output of the said vertical-type braid¦blade, the said rotation speed or circumferential speed ratio of the said vertical-type braid¦blade arrange¦positioned at an inner peripheral side set it as the structure which becomes small in steps with respect to the said rotation speed or circumferential speed ratio of the said vertical-type braid¦blade arrange¦positioned at an outer peripheral side. The vertical-type wind generator system or vertical-type hydroelectric power generating system characterized by the above-mentioned. | F03D80/00
2358 | KR1020170077719A | 小型水力发电机动力传动装置 | 2015-12-28 | 驳回 | The Square Energy Corp. | 本发明涉及在受试者中的旋转传递差，从所存储的差减少功率损失的动力传动以输送功率发展均匀，稳定的预约原动力转换装置，涉及搜索，其特征配置，旋转驱动轴可操作地连接到所述像差；所述主驱动轴间隔在其长度方向的一端，所述驱动轴具有驱动轴设置在同一直线的纵向尺寸；所述一个端部安装在驱动轴上，驱动轴同轴设置，所述点数重飞轮1具有多个共形1号；所述另一端部相对设置，在从所述的号码1，飞轮驱动轴的距离，所述驱动轴具有多个点设置成同心共形2号2号配重飞轮；所述数量和1，2外部设有飞轮，所说的连接点连接到所述驱动轴侧的光化学活性，所述驱动轴连接到所述驱动轴可旋转地支撑在驱动轴侧的侧传输功率传动部分；包括，所述1的数，配重2，与附近设置有磁铁隔开成，吸引或排斥作用使所述磁铁装置与所述驱动轴之间的所述力的形状相对应的建立本发明公开了一种和相消干涉。 | 1. A driving shaft connected to rotate with respect to the aberration; from one end to the drive shaft at a distance in the longitudinal direction thereof is provided, disposed on the same line with the longitudinal direction of the drive shaft of the driven shaft constituting; and provided at one end of the drive shaft, the drive axis of the first plurality of angled isometric concentric with said first flywheel weight 1 1; wherein the driven shaft 1 to the other end portion facing the flywheel and at a distance, wherein the follower axis in a concentric arrangement of a plurality of second angled isometric 2 2 and a weight body having a first flywheel; 1 said first and second, spaced from the flywheel 2 and the outside, to a side portion of the drive shaft at the other side thereof connected to the connecting member, the driven shaft is connected to a side portion to one side of the drive shaft to a driven shaft which receives rotational power transmitting power to the unit; and including, 1 a, 2 a weight body, spaced apart and disposed close to the magnet, the magnet disposed between the attraction or repulsion action and correspond to each of the drive shaft torque corresponding to a destructive interference is achieved by said power transmission device for power generators to a prime number. | F03B13/06
2359 | CN104948377A | 水力发电设备 | 2015-05-22 | 未缴年费 | 宋顺志 | 本发明公开了一种水力发电设备，其特征在于：包括钢柱、坐盘、位于边墙上的内、外水盘、圆盘水盘、齿轮架、链条、盖板；钢柱设立在坐盘中，圆盘水盘设立在坐盘上，齿轮架与圆盘水盘保持整体结构，齿轮架与钢柱之间安装有弹子，齿轮架通过链条连接上发电机转子；斜度钢板上带有直线刀和圆角钩，并且斜度钢板上设置有立槽板。本发明由外水盘出水直冲下面水盘，带动水盘转动，从而带动齿轮架转动实现带动发电机转子工作；所述斜度钢板带有圆角钩，斜度钢板上通过立板设置有立板槽，由此可以防止水的溅开；直线刀、圆角钩就分开水界线，不堵，使水的冲力和重力发挥出来。 | 一种水力发电设备，其特征在于：该设备包括钢柱(1)、坐盘(2)、位于边墙上的内、外水盘(3, 4)、由多个45度斜度钢板排成的圆盘水盘(5)、齿轮架(6)、链条(7)、盖板(8)；钢柱(1)设立在坐盘(2)中，圆盘水盘(5)设立在坐盘(2)上，并且圆盘水盘(5)与钢柱(1)、坐盘(2)之间组装有弹子(9)，齿轮架(6)与圆盘水盘(5)保持整体结构，齿轮架(6)与钢柱(1)之间安装有弹子(9)，齿轮架(6)通过链条(7)连接上发电机转子(10)；内水盘(3)设置在边墙上，外水盘(4)与内水盘(3)连接，外水盘(4)出水口对应圆盘水盘(5)上。 | F03B13/00
2360 | CN106917714A | 双水箱齿轮组电梯式水力发电装置 | 2015-12-25 | 撤回 | 王庆军 | 发明名称双水箱齿轮组电梯式水力发电装置本发明涉及水力发电领域，具体是一种采用单台发电机保证三相相序一致或正负极一致的双水箱齿轮组电梯式水力发电装置，其特征在于：高位水输水管安装有输水管自动阀门和输水管阀门，棘轮机构的棘轮安装在定滑轮轴上，棘轮机构的棘爪固定在定滑轮上形成单向驱动，棘轮机构、齿轮组合和皮带组成动力传输系统，两个水箱分别悬挂在水箱悬吊钢丝两头，水箱悬吊钢丝安装在棘轮机构Ⅰ的棘轮和棘轮机构Ⅱ的棘轮上，水箱底部开有出水口，水箱上安装和固定各种辅助部件，确保该装置能够正常运行，本发明结构简单，主体结构轻巧，不受水位的限制能够在任何流量、落差的河流上进行发电。 | 一种双水箱齿轮组电梯式水力发电装置，包括以下部件：推杆固定架(1)、水箱Ⅰ(2)、浮筒(3)、逆止阀(4)、出水口(5)、水箱Ⅱ(6)、定滑轮Ⅱ(7)、定滑轮Ⅰ(8)、皮带Ⅱ(9)、皮带Ⅲ(10)、输水管阀门Ⅱ(11)、高位水输水管Ⅱ(12)、输水管自动阀门Ⅱ(13)、下行制动销(14)、下行制动销弹簧(15)、下行制动销滑槽(16)、下行制动钢丝(17)、下行制动定滑轮(18)、推杆(19)、水箱悬吊钢丝(20)、下行拦阻块(21)、高位水输水管(22)Ⅰ、齿轮Ⅰ(23)、棘轮机构Ⅰ(24)、棘轮机构Ⅱ(25)、下行拦阻块Ⅱ(26)、输水管自动阀门Ⅰ(27)、阀门控制杆(28)、输水管阀门Ⅰ(29)、皮带Ⅰ(30)、发电机(31)、齿轮Ⅱ(32)，其中棘轮机构Ⅰ(24)的棘轮安装在定滑轮Ⅰ(8)轴上，棘轮机构Ⅱ(25)的棘轮安装在定滑轮Ⅱ(7)轴上，棘轮机构Ⅰ(24)的棘爪固定在定滑轮Ⅰ(8)上形成单向驱动，棘轮机构Ⅰ(24)的棘轮相对于定滑轮Ⅰ(8)可旋转方向为顺时针，棘轮机构Ⅱ(25)的棘爪固定在定滑轮Ⅱ(7)上形成单向驱动，棘轮机构Ⅱ(25)的棘轮相对于定滑轮Ⅱ(7)可旋转方向为逆时针，齿轮Ⅰ(23)和齿轮Ⅱ(32)相互啮合，皮带Ⅲ(10)安装在齿轮Ⅰ(23)和定滑轮Ⅰ(8)上，皮带Ⅰ(30)安装在齿轮Ⅱ(32)和发电机(31)轴上，皮带Ⅱ(9)安装在定滑轮Ⅱ(7)和发电机(31)轴上，高位水输水管Ⅰ(22)安装有输水管阀门Ⅰ(29)和输水管自动阀门Ⅰ(27)，水箱Ⅰ(2)和水箱Ⅱ(6)底部开有出水口(5)，水箱Ⅰ(2)和水箱Ⅱ(6)分别安装有逆止阀(4)，水箱Ⅰ(2)和水箱Ⅱ(6)悬挂在水箱悬吊钢丝(20)两端，水箱悬吊钢丝(20)安装在棘轮机构Ⅰ(24)的棘轮和棘轮机构Ⅱ(25)的棘轮上，水箱Ⅰ(2)、水箱Ⅱ(6)上分别固定有阀门控制杆(28)、推杆固定架(1)、下行制动销滑槽(16)、下行制动定滑轮(18)，下行制动销(14)安装在下行制动销滑槽(16)内，下行制动销(14)与下行制动销滑槽(16)之间安装下行制动销弹簧(15)，推杆(19)安装在推杆固定架(1)上，下行制动销(14)和推杆(19)固定在下行制动钢丝(17)两端，下行制动钢丝(17)安装在下行制动定滑轮上(18)，水箱Ⅰ(2)、水箱Ⅱ(6)上分别放有浮筒(3)。 | F03B13/00
2361 | CN206299511U | 一种波浪能发电装置 | 2016-12-01 | 未缴年费 | 浙江海洋大学 | 本实用新型公开了一种涉及波浪能发电领域，尤其是一种波浪能发电装置。其包括点头鸭装置、浮体、油压马达、发电机和蓄电池组。其点头鸭装置设置在浮体的下方，用固定柱固定连接。点头鸭装置的鸭头安装方向与定位扣和浮体中心点连线平行。浮体通过设置在浮体侧边缘底部的定位扣和锚相对固定在海底。 | 一种波浪能发电装置，其特征在于，所述发电装置包括点头鸭装置、浮体、油压马达、发电机和蓄电池组；所述点头鸭装置通过固定柱连接至浮体下方；所述浮体为波浪能发电装置提供浮力，使得波浪能发电装置能够漂浮在海面上；所述浮体为圆形设计；所述圆形浮体的外边缘的下部设有一定位扣；所述定位扣上设有锚；所述点头鸭装置用于收集波浪能，将波浪能装换为机械能；所述点头鸭装置的鸭头朝向与定位扣和浮体中心点的连线平行；所述油压马达与点头鸭装置机械连接，用于将点头鸭装置收集波浪能转换来的机械能转换为液压，驱动油压马达工作，再次转换为油压马达的输出轴的机械能；所述油压马达的输出轴与发电机机械连接，并为发电机提供其输出轴的机械能；所述发电机用于将油压马达输出的机械能转换为电能；所述发电机与蓄电池组电联接；所述蓄电池组用于储存发电机产生的电能。 | F03B13/20
2362 | TWM544564U | 水力循环发电装置 | 2016-12-15 | 未缴年费 | 林宏德 | 本新型在於提供一种能降低水力发电成本、容易设置应用的水力循环发电装置其技术手段：为其特徵在於：所述水力循环发电装置，其包括有主发电装置及至少一辅助发电装置；辅助发电装置包括有至少一第一辅助发电组及至少一第二辅助发电组，第一及第二辅助发电组两者，皆包括有水输送装置、水循环装置、变速装置、副发电机、副离合器及加力飞轮组；以第二辅助发电组发电辅助第一辅助发电组，再以第一辅助发电组所发出的电，让主发电装置发电，利用重力和水力的配合，环保地使用水力循环发电 | 一种水力循环发电装置，其特徵在於：所述水力循环发电装置(100)，其包括有一主发电装置(1)、以及至少一辅助发电装置(2)；所述主发电装置(1)，其包括有一主发电机(11)、一轴设於所述主发电机(11)右侧的右动力飞轮(12)、一轴设於所述主发电机(11)左侧的左动力飞轮(13)、一轴设於所述右动力飞轮(12)右侧的右加力飞轮组(14)、一轴设於所述右动力飞轮(12)和所述右加力飞轮组(14)间的右主离合器(15)、一轴设於所述左动力飞轮(13)左侧的左加力飞轮组(16)、及一轴设於所述左动力飞轮(13)和所述左加力飞轮组(16)间的左主离合器(17)；所述辅助发电装置(2)，其包括有至少一第一辅助发电组(21)、及至少一第二辅助发电组(22)，所述第一辅助发电组(21)及第二辅助发电组(22)两者，皆包括有一水输送装置(10)、一水循环装置(20)、一变速装置(30)、一副发电机(40)、一副离合器(50)、及一加力飞轮组(60)；所述水输送装置(10)，其包括有一主储水槽(101)、数个由所述主储水槽(101)顶端依序间隔向上而设置的副储水槽(102)、数个各自设置於所述主储水槽(101)和各个所述副储水槽(102)内的抽水泵(103)、及一间隔设於位於最顶端之所述副储水槽(102)上的给水槽(104)，前述抽水泵(103)间相互连接、以将所述主储水槽(101)内的水输送至所述给水槽(104)内，前述给水槽(104)能控制水输出至所述水循环装置(20)的量；所述水循环装置(20)，其包括有一设於顶端并与该所述变速装置(30)连接且连动的主动转轮(201)、一设於底端的被动转轮(202)、一绕设於所述主 动转轮(201)和所述被动转轮(202)外的传动带单元(203)、数个间隔设置於所述传动带单元(203)外侧面上的承水槽(204)，前述承水槽(204)位於顶端时、能承接所述给水槽(104)所输出的水，迫使所述承水槽(204)因重力而由高处往低处位移动、最终於底端倒回至所述主储水槽(101)内，通过所述传动带单元(203)的带动，能让其他所述承水槽(204)能依序地承接所述给水槽(104)所输出的水，如此循环运作，以带动所述主动转轮(201)和所述被动转轮(202)转动；所述变速装置(30)，其为设於所述主动转轮(201)和所述副发电机(40)间，能将所述主动转轮(201)所传递而来的转速提高後，输出至所述副发电机(40)处；所述副发电机(40)，其为与所述变速装置(30)连接；所述副离合器(50)，其为设於所述副发电机(40)与所述加力飞轮组(60)间，能可选择性地连接所述副发电机(40)与所述加力飞轮组(60)；所述右动力飞轮(12)，其包括有一右飞轮本体(121)、对应所述右飞轮本体(121)而设置的一右动力马达(122)、对应轴设於所述右飞轮本体(121)与所述右加力飞轮组(14)间的一右加力离合单元(123)、及对应所述右动力马达(122)而设置的至少一右动力传动单元(124)；所述左动力飞轮(13)，其包括有一左飞轮本体(131)、对应所述左飞轮本体(131)而设置的一左动力马达(132)、对应轴设於所述左飞轮本体(131)与所述左加力飞轮组(16)间的一左加力离合单元(133)、及对应所述左动力马达(132)而设置的至少一左动力传动单元(134)；所述右加力飞轮组(14)、所述左加力飞轮组(16)及所述加力飞轮组(60)， 其三者皆包括有至少一个以上的加力飞轮本体(A)、对应轴设於所述加力飞轮本体(A)间的一离合单元(B)、对应所述加力飞轮本体(A)而套设於其外的至少一传动单元(C)、及对应设於所述加力飞轮本体(A)一侧的离合单元(D)，前述离合单元(D)能可选择性地让所述加力飞轮本体(A)相互连接并连动；而所述右加力飞轮组(14)，其还包括有对应於所述而设置，并能通过所述传动单元(C)以带动对应之所述加力飞轮本体(A)转动的右加力马达(141)：而所述左加力飞轮组(16)，其还包括有对应於所述而设置，并能通过所述传动单元(C)以带动对应之所述加力飞轮本体(A)转动的左加力马达(161)；而所述加力飞轮组(60)，其还包括有对应於所述而设置，并能通过所述传动单元(C)以带动对应之所述加力飞轮本体(A)转动的加力马达(601)；所述第一辅助发电组(21)，其包含的所述副发电机(40)，为与所述右动力马达(122)、所述左动力马达(132)、所述右加力马达(141)及所述左加力马达(161)电连接；所述第二辅助发电组(22)，其包含的所述副发电机(40)，为与所述第一辅助发电组(21)的所述抽水泵(103)、及所述加力马达(601)电连接；另所述第二辅助发电组(22)，其包含的所述抽水泵(103)及所述加力马达(601)为与外部电源(200)电连接。 | F03B13/06
2363 | CN106907286A | 齿轮组电梯式水力发电装置 | 2015-12-23 | 撤回 | 王庆军 | 齿轮组电梯式水力发电装置，本发明涉及水力发电领域，具体是一种采用单台发电机保证三相相序一致或正负极一致的齿轮组电梯式水力发电装置，其特征在于：高位水输水管安装有输水管自动阀门和输水管阀门，棘轮机构的棘轮安装在定滑轮轴上，棘轮机构的棘爪固定在定滑轮上形成单向驱动，棘轮机构、齿轮组合和皮带组成动力传输系统，水箱配重、水箱悬挂在水箱悬吊钢丝两头，水箱悬吊钢丝安装在棘轮机构Ⅰ的棘轮和棘轮机构Ⅱ的棘轮上，水箱底部开有出水口，水箱上安装和固定各种辅助部件，确保该装置能够正常运行，本发明结构简单，不受水位的限制能够在任何流量、落差的河流上进行发电。 | 一种齿轮组电梯式水力发电装置，包括以下部件：推杆固定架(1)、水箱(2)、浮筒(3)、逆止阀(4)、出水口(5)、滑动片(6)、滑动片固定杆(7)、上行制动钢丝(8)、上行制动定滑轮(9)、上行制动销滑槽(10)、上行制动销弹簧(11)、上行制动销(12)、上行拦阻块(13)、下行制动销(14)、下行制动销弹簧(15)、下行制动销滑槽(16)、下行制动钢丝(17)、下行制动定滑轮(18)、推杆(19)、水箱悬吊钢丝(20)、下行拦阻块(21)、高位水输水管(22)、齿轮Ⅰ(23)、棘轮机构Ⅰ(24)、棘轮机构Ⅱ(25)、水箱配重(26)、输水管自动阀门(27)、阀门控制杆(28)、输水管阀门(29)、皮带Ⅰ(30)、发电机(31)、齿轮Ⅱ(32)、皮带Ⅱ(33)、皮带Ⅲ(34)，定滑轮Ⅰ(35)、定滑轮Ⅱ(36)，其中棘轮机构Ⅰ(24)的棘轮安装在定滑轮Ⅰ(35)轴上，棘轮机构Ⅱ(25)的棘轮安装在定滑轮Ⅱ(36)轴上，棘轮机构Ⅰ(24)的棘爪固定在定滑轮Ⅰ(35)上形成单向驱动，棘轮机构Ⅰ(24)的棘轮相对于定滑轮Ⅰ(35)可旋转方向为顺时针，棘轮机构Ⅱ(25)的棘爪固定在定滑轮Ⅱ(36)上形成单向驱动，棘轮机构Ⅱ(25)的棘轮相对于定滑轮Ⅱ(36)可旋转方向为逆时针，齿轮Ⅰ(23)和齿轮Ⅱ(32)相互啮合，皮带Ⅲ(34)安装在齿轮Ⅰ(23)和定滑轮Ⅰ(35)上，皮带Ⅰ(30)安装在齿轮Ⅱ(32)和发电机(31)轴上，皮带Ⅱ(33)安装在定滑轮Ⅱ(36)和发电机(31)轴上，高位水输水管(22)安装有输水管阀门(29)和输水管自动阀门(27)，水箱(2)底部开有出水口(5)，逆止阀(4)安装在水箱(2)上，水箱配重(26)、水箱(2)悬挂在水箱悬吊钢丝(20)两端，水箱悬吊钢丝(20)安装在棘轮机构Ⅰ(24)的棘轮和棘轮机构Ⅱ(25)的棘轮上，阀门控制杆(28)、推杆固定架(1)、滑动片固定杆(7)、上行制动定滑轮(9)、上行制动销滑槽(10)、下行制动销滑槽(16)、下行制动定滑轮(18)、固定在水箱(2)上，下行制动销(14)安装在下行制动销滑槽(16)内，下行制动销(14)与下行制动销滑槽(16)之间安装下行制动销弹簧(15)，推杆(19)安装在推杆固定架(1)上，下行制动销(14)和推杆(19)固定在下行制动钢丝(17)两端，下行制动钢丝(17)安装在下行制动定滑轮上(18)，浮筒(3)、放置在水箱(2)内，滑动片(6)安装在滑动片固定杆(7)上，上行制动销(12)安装在上行制动销滑槽(10)内，上行制动销(12)与上行制动销滑槽(10)之间安装上行制动销弹簧(11)，滑动片(6)和上行制动销(12)固定在上行制动钢丝(8)两端，上行制动钢丝(8)安装在上行制动定滑轮(9)上。 | F03B13/00
2364 | CN106907287A | 一种水力发电船 | 2016-09-27 | 撤回 | 李贯武 | 本发明涉及一种无需筑坝截流蓄水以提高水位和流速就将任意水况的水能转化为机械能的水力发电技术。它包括支撑在一对漂浮体(4)上的机架(3)和中线上的驱动轴(1)及其辐条上绕合叶轴(8)摆动的若干合叶扇(9)。合叶扇(9)转至受力侧，被水流冲动贴靠在档铁(13)上，推动驱动轴(1)旋转；转至非受力侧的合叶扇(9)被逆流展开，平行流向而失去反作用力，使若干个合叶扇(9)都一直处在受力侧受力另一侧无阻力的状态下旋转运动。同时斜置于非受力侧上水头和受力侧下水头的导流板(11)及驱动轴(1)与合叶扇(9)间的导流圈(12)共同集流改向受力侧，增大受力侧角，阻隔无功分流。靠双向提水装置(6)增减内腔(15)容物平衡船身，调节深度。 | 本发明提供的水力发电船是针对只有通过筑坝、截流、蓄水从而提高水位和流速才能实现水力发电的现有技术设计的一种无须筑坝、截流、蓄水就能直接实现水力发电的水力发电船。其包括一对对称的漂浮体(4)，和漂浮体(4)内设置的空腔(15)，以及漂浮体(4)上方设置的一套双向提水装置(6)，两漂浮体(4)靠框架(3)连接成整体漂浮船，漂浮船正中线上设置的驱动轴(1)，驱动轴(1)一端用驱动轮、离合器和变速器构成的传动装置(2)连接到发电机，驱动轴(1)上两轴承间设置若干对以驱动轴(1)为对称轴的轮辐框架(7)，轮辐框架(7)外端装置若干能绕合叶轴(8)左右摆动180度的合叶扇(9)，上下轮辐间设置一以驱动轴(1)为圆心，以稍小于轮辐(7)与合叶扇(9)的长度差为半径的圆桶形导流圈(12)，漂浮船体上水头非受力侧(B区)和下水头受力侧(A区)各斜置若干块导流板(11)。其特征在于：所述水力发电船支撑在两个漂浮体(4)上，并通过双向提水装置(6)与漂浮体(4)内空腔(15)注排增减水量维持船体平衡和调节吃水深度；发电船整体通过锚拉环(5)牵拉，使之只能在原处随水位涨落而升降，却不能被冲走；当流水冲向发电船时，一半直接冲向受力侧(A区)冲击合叶扇(9)，一半冲向非受力侧(B区)的导流板(11)，折向冲入受力侧(A区)，与直接冲向受力侧(A区)的流水合流冲击合叶扇(9)，使合叶扇(9)自动闭合并贴靠在档铁(13)上，逐渐增大受力角度，直至垂直于流向接受流体动力而做功，同时合流流水在导流圈(12)的续导和封堵下，不能从中间泄向非受力侧(B区)，却在合叶扇(9)背面与导流圈(12)的夹角区形成一负压区，引拉合叶扇(9)合力做功；合叶扇(9)被推引至下水头时自动开启，与流向平行，直至回到起点a，阻力一直几近于零；若干对对称合叶扇(9)，总是一扇受力做功，另一扇轻松转动，动力总是大于阻力，如此周而复始，循环往复，连续不断地把流水的直线运动转变为驱动轴(1)的旋转运动，又经一套变速传动装置(2)传递到发电机，从而无须筑坝、截流、蓄水提高水位和流速就能实施水力发电技术。 | F03B13/00
2365 | CN106907288A | 大长径比对称直驱式海流发电机组 | 2017-03-14 | 撤回 | 浙江大学 | 本发明公开了一种大长径比对称直驱式海流发电机组。内定子绕组固定绕制在内定子中空支撑轴上，所述外转子磁钢包在外转子旋转支架的外侧壁，外转子旋转支架通过水润滑轴承套在内定子中空支撑轴外，叶轮固定安装在所述外转子磁钢外表面；输出电缆置于内定子中空支撑轴中空内部，输出电缆一端与内定子绕组的输出端连接，输出电缆另一端从中空支撑轴穿出后与外部电接收端连接，外转子旋转支架端部设有用于过滤水流的滤网。本发明改善了装置的受力状况，提高了可靠性；有效地减小了同等功率下的径向尺寸，从而减小挡流作用，优化流场特性，提高效率；长径比变大，散热性能更佳，有利于机组功率等级的大型化。 | 一种大长径比对称直驱式海流发电机组，其特征在于：包括由若干片桨叶(1)组成的叶轮、外转子磁钢(2)、内定子绕组(3)、外转子旋转支架(4)、水润滑轴承(5)、内定子中空支撑轴(6)、输出电缆(7)和滤网(8)，叶轮放置在主轴对称面的中央位置处，内定子绕组(3)固定绕制在内定子中空支撑轴(6)上，所述外转子磁钢(2)包在外转子旋转支架(4)的外侧壁，外转子旋转支架(4)通过水润滑轴承(5)套在内定子中空支撑轴(6)外，叶轮固定安装在所述外转子磁钢(2)外表面；输出电缆(7)置于内定子中空支撑轴(6)中空内部，输出电缆(7)一端与内定子绕组(3)的输出端连接，输出电缆(7)另一端从中空支撑轴(6)穿出后与外部电接收端连接，外转子旋转支架(4)端部设有用于过滤水流的滤网(8)。 | F03B13/00
2366 | CN206290362U | 一种利用波浪能发电的电磁线圈发电装置 | 2016-12-15 | 未缴年费 | 山东科技大学 | 本实用新型公开了一种利用波浪能发电的电磁线圈发电装置, 特征是浮子漂浮在水面上，随水面上下浮动，永磁性磁铁棒通过导杆浮子与连接，磁铁棒周围固定有缠绕铜线的线圈绕组，浮子上下浮动带动磁铁棒在线圈绕组中往复运动切割磁感线产生感应电流。本实用新型将波浪能发电的电磁线圈发电装置放在无人看守海域为小型电子原件供电，也可以通过漂浮底座上面的螺栓孔固定在岸边或船上工作。结构设计简单合理，安全稳定，工作可靠，可以为电子原件提供稳定可靠的电流。漂浮底座可以随海平面上下移动，稳定性好，大大增强了环境的适应性。 | 一种利用波浪能发电的电磁线圈发电装置，其特征在于：包括有发电机构，传导机构，漂浮机构，缠绕密集铜线的线圈绕组，绕组内部放置有永磁性磁铁棒，磁铁棒下端连接有活动导杆一，活动导杆一通过圆柱销与活动导杆二连接，这两个导杆可以自由转动，导杆二上有弹簧与上顶板连接，可以使导杆二始终受到弹簧的拉力，活动导杆二与圆球浮子刚性连接，通过波浪带动浮子的上下运动，经过导杆二拉动导杆一在竖直方向往复运动，从而使磁铁棒往复运动切割磁感线，进而产生电流。 | F03B13/16
2367 | US20170184068A1 | 水力发电机 | 2016-12-02 | 放弃 | Xiamen Runner Industrial Corporation | 一种水轮发电机，包括 : 塑料密封外壳；骨架主体，设置在所述塑料密封外壳内； 压花扁平轴，其设置成穿透所述骨架主体； 叶轮，连接并固定到所述压花平轴的一端，以驱动所述压花平轴旋转； 磁铁，套在压花的平轴周围； 铜线圈，设置在所述骨架主体的周围； 驱动板，连接固定在所述塑料密封壳的一端，驱动所述叶轮旋转； 以及多个在驱动板上倾斜延伸的水输入凸台，其上设置有水输入孔。 该水轮发电机结构简单，易于制造。 其中，驱动板上的倾斜进水孔与叶轮配合使用，提高水流的冲击力。 | 1. A hydroelectric power generator, comprising : a plastic seal outer shell; a skeleton main body, disposed in the plastic seal shell; an embossed flat axis, disposed penetrating in the skeleton main body; an impeller, connected and fixed to one end of the embossed flat axis, to drive the embossed flat axis into rotation; a magnet, sleeved around the embossed flat axis; a copper coil, disposed around the skeleton main body; a driving plate, connected and fixed to one end of the plastic seal shell, to drive the impeller into rotation; anda plurality of water input bosses, extending slantwise on the driving plate, having water input holes provided thereon. | F03B11/00
2368 | CN105637220A | 用于水力发电的齿轮泵 | 2014-09-30 | 撤回 | 伊顿公司 | 一种用于水力发电的齿轮泵单元包括发电机(138)和与齿轮泵(131)操作性地连接的控制模块。齿轮泵(131)包括具有流体入口(132)和出口(135)的外壳(131B)。第一转子(133)包括沿顺时针方向螺旋地卷绕在第一转子周围的多个径向地隔开的第一齿(133A，133B，133C)。第二转子(134)包括沿逆时针方向螺旋地卷绕在第二转子周围的多个径向地隔开的第二齿(134A，134B，134C)。所述多个第一齿与多个第二齿啮合。齿轮泵单元经由选择性地使第一和第二转子旋转的控制模块150在泵模式、涡轮机模式或虹吸模式下工作。通过将第一和第二转子的旋转能与发电机(138)耦接来产生电力。 | 一种用于水力发电的齿轮泵单元，包括：齿轮泵(131)，所述齿轮泵包括：外壳(131B)，所述外壳包括流体入口(132)和出口(135)；位于所述外壳(131B)中的第一转子(133)，所述第一转子包括多个径向地隔开的第一齿(133A，133B，133C)，其中所述多个径向地隔开的第一齿沿顺时针方向螺旋地卷绕在所述第一转子周围；位于所述外壳(131B)中的第二转子(134)，所述第二转子包括多个径向地隔开的第二齿(134A，134B，134C)，其中所述多个径向地隔开的第二齿沿逆时针方向螺旋地卷绕在所述第二转子周围，并且其中所述多个第一齿与所述多个第二齿啮合；和轴(136)，所述轴与所述第一转子(133)和所述第二转子(134)操作性地连接；发电机(138)，所述发电机与所述轴(136)操作性地连接；和控制模块150，所述控制模块与所述齿轮泵(131)操作性地连接并且配置成选择性地使所述第一转子沿第一方向旋转和选择性地使所述第二转子沿第二方向旋转，所述控制机构还配置成选择性地逆转所述第一转子的旋转方向和选择性地逆转所述第二转子的旋转方向。 | F04C2/08
2369 | CN106894938A | 不定向流域全自动水力发电机 | 2015-12-21 | 撤回 | 黄大鹏 | 本发明公开不定向流域全自动水力发电机，可在河海洋等定向或不定向流域的水中发出电能的水力发电机。将本发明不定向流域全自动水力发电机整体固定设置在定向或不定向流域水中时，因承重浮箱中的承重转动轴下端导流水管上的定向舵板的作用，不管水流来自哪一方向，定向舵板必然始终顺着水的流向由轴心向流水的后方摆动，而本发明的水轮机的叶片就装置在导流水管出水口中，定向舵板在水流冲击下必然将导流水管喇叭状进水口始终朝着流域中的来水方向，导流水管喇叭状进水口即可为水轮机上的转轮叶片汇聚强劲的水流动力驱使水轮机飞速转动，通过以上方式从而驱动本发明不定向流域全自动水力发电机能够自动发出电能。 | 不定向流域全自动水力发电机，它能充分利用江河海洋其水流方向的变换和不变换其不间断流淌的特性，而持续不断有效地驱动不定向流域全自动水力发电机发出电能；其特征在于本发明不定向流域全自动水力发电机的承重浮箱被用定位锚链锚定在水流中时，设置在承重浮箱中间有一个承重转动轴，连接在承重转动轴下端的导流水管因导流水管上下定向舵板的导向作用，使导流水管喇叭状进水口始终朝着来水的方向，而宽大的导流水管喇叭状进水口为导流水管出水口汇聚了强劲的水流动力，冲击着装置于导流水管出水口中的水轮机叶片，使水轮机飞速转动，从而驱动不定向流域全自动水力发电机持续不断地发出电能。 | F03B13/00
2370 | CN106894942A | 垂直液压泵式波浪发电机 | 2017-03-15 | 撤回 | 陈文星 | 垂直液压泵式波浪发电机利用波浪的上下垂直位移作为动力能源，由大型伸缩液压缸和两个大口径的单向阀组成的垂直液压泵将此动力能源转换成高压的液体能量，驱动液压马达发电机组发电，本装置结构简单，制造成本低，发电稳定、效率高。 | 垂直液压泵式波浪发电机：它主要是将上下方向的往复位移能量直接由垂直液压泵转换成高压的液体能量，驱动液压马达发电机组发电。 | F03B13/16
2371 | CN106894943A | 波浪能发电装置液压匹配系统及控制策略 | 2017-04-24 | 驳回 | 武汉理工大学 | 本发明公开了一种波浪能发电装置液压匹配系统及控制策略，该系统包括用于将液压油的压力能转换为电能的液压发电模块、用于将液压发电模块产生电能输送至电网系统的并网模块和用于将波浪能转换为液压油的压力能的波浪能转换模块；波浪能转换模块包括安装于波浪能发电平台上的浮子，浮子与齿条铰接，齿条与安装在波浪能发电平台上的齿轮箱内的齿轮啮合，齿轮箱的输出轴与双向齿轮油泵采用联轴器连接；双向齿轮油泵的两个出油口分别与梭阀的两个进油口连接，梭阀的出油口与单向阀的进油口连接，单向阀的出油口通过高压出油管与液压发电模块连接。本发明采用双向齿轮油泵和梭阀组合，实现浮子双行程做功，提高了波浪能转换效率。 | 一种波浪能发电装置液压匹配系统，其特征在于：包括用于将液压油的压力能转换为电能的液压发电模块(1)、用于将液压发电模块(1)产生电能输送至电网系统的并网模块(2)和用于将波浪能转换为液压油的压力能的波浪能转换模块(3)；所述波浪能转换模块(3)包括安装于波浪能发电平台上的浮子(3.7)，所述浮子(3.7)与齿条(3.1)铰接，所述齿条(3.1)与安装在波浪能发电平台上的齿轮箱(3.2)内的齿轮啮合，所述齿轮箱(3.2)的输出轴与双向齿轮油泵(3.3)采用联轴器连接；所述双向齿轮油泵(3.3)的两个出油口分别与梭阀(3.4)的两个进油口连接，所述梭阀(3.4)的出油口与单向阀(3.5)的进油口连接，所述单向阀(3.5)的出油口通过高压出油管(3.6)与液压发电模块(1)连接。 | F03B13/16
2372 | CN106899194A | 基于磁通调制复合电机的海流能一体化发电装置 | 2017-03-31 | 撤回 | 东南大学 | 本发明公开了一种基于磁通调制复合电机的海流能一体化发电装置，包括低速转子、调磁电枢、高速转子。其中低速转子由导流叶片、低速转子背铁和低速转子永磁体构成；调磁电枢由调磁极片和电枢绕组构成；高速转子由高速转子背铁和高速转子永磁体构成。调磁电枢设置在高速转子和低速转子之间，低速转子和调磁电枢之间形成第一气隙，调磁电枢和高速转子之间形成第二气隙。本发明将传统的海流能发电系统中的涡轮机、齿轮箱、发电机完美融合，采用一体化结构实现能量捕获和能量转化。该发电装置具有结构紧凑、转换效率高以及过负荷保护等优势，而且功率密度高，输入输出无接触，减小维护成本，噪音小，对海洋环境污染小。 | 一种基于磁通调制复合电机的海流能一体化发电装置，其特征在于，该装置包括从内至外依次设置的低速转子(1)、调磁电枢(2)和高速转子(3)；所述低速转子(1)包括低速转子背铁(12)、固定安装在所述低速转子背铁(12)内表面的导流叶片(11)、沿所述低速转子背铁(12)外表面以表贴或内嵌方式排布的低速转子永磁体(13)；所述调磁电枢(2)是由电枢绕组(21)和调磁极片(22)交替排列而成的环状结构；所述高速转子(3)包括高速转子铁心(32)、以表贴或内嵌方式排布在高速转子铁心(32)内表面的高速转子永磁体(31)；所述低速转子(1)和调磁电枢(2)之间有第一气隙(4)，调磁电枢(2)和高速转子(3)之间有第二气隙(5)。 | H02K49/10
2373 | CN106884414A | 中等流量江河激流式水力发电系统 | 2017-03-29 | 驳回 | 朱安心 | 本发明公开了一种中等流量江河激流式水力发电系统，具有一固设于所述中等流量江河中的主坝体，若干可与所述主坝体贯通的用于将流入所述水力发电系统的江河水的动能转化为电能的斜向设置的全封闭式出水通道，所述主坝体内从上而下依次设有若干用于流入所述中等流量江河水的全封闭式中间通道，所述中间通道可同时与所述中等流量江河、若干所述出水通道贯通；所述出水通道内固设有若干用于将流入所述出水通道的江河水水能转化为电能的连续发电机组。本发明提供一种改进现有的水力发电系统，有效地提高现有高坝水电站的水力发电系统的水能利用率。 | 一种中等流量江河激流式水力发电系统，具有一固设于所述中等流量江河中的主坝体，若干可与所述主坝体贯通的用于将流入所述水力发电系统的江河水的动能转化为电能的斜向设置的全封闭式出水通道，其特征在于，所述主坝体内从上而下依次设有若干用于流入所述中等流量江河水的全封闭式中间通道，所述中间通道可同时与所述中等流量江河、若干所述出水通道贯通；所述出水通道内固设有若干用于将流入所述出水通道的江河水水能转化为电能的连续发电机组。 | E02B9/02
2374 | CN106884755A | 漂浮式波浪能发电平台的变质量浮子系统及其控制方法 | 2017-03-01 | 驳回 | 集美大学; 厦门聚海能科技有限公司 | 本发明公开了一种漂浮式波浪能发电平台的变质量浮子系统及其控制方法，该系统由浮子、储水箱、控制器、发电机排水泵、发电机吸水泵、浪潮仪、排气孔、单向节流阀、单向节流阀、溢流阀和液位传感器构成；储水箱、发电机吸水泵、单向节流阀和浮子分别通过管道连接构成进水系统；浮子、单向节流阀、发电机排水泵、储水箱分别通过管道连接构成排水系统；浪潮仪、控制器、发电机吸水泵及发电机排水泵等通过线路连接构成控制系统回路。本发明通过对采能浮子设计质量可控系统，实现了质量可变技术在波浪能发电装置中的新应用，能有效的根据波况环境自动改变质量，提高了采能装置的自适应性，更有利于浮子采集更多的波浪能量，增加了波浪能的利用率。 | 漂浮式波浪能发电平台的变质量浮子系统，其特征在于：包含有浮子、储水箱、控制器、发电机排水泵、发电机吸水泵、浪潮仪、液位传感器、进水管道、排水管道、单向节流阀一和单向节流阀二；所述储水箱、发电机吸水泵和浮子依次通过进水管道连接构成进水系统，进水管道上设有单向节流阀一；所述的浮子、发电机排水泵、储水箱依次通过排水管道连接构成排水系统，排水管道上设有单向节流阀二；所述液位传感器放置于储水箱里测量水位，浪潮仪放置于海里测量波高；浪潮仪和液位传感器将感应信号传递给控制器，由控制器控制发电机吸水泵和发电机排水泵的启停。 | F03B13/14
2375 | CN106887895A | 一种波浪能发电式水下机器人 | 2017-04-17 | 撤回 | 武建国 | 本发明提供了一种波浪能发电式水下机器人，属于水下机器人技术领域，包括母船和潜器，母船上设有太阳能板、蓄电池和发电机，太阳能板和发电机产生的电能存储在蓄电池内，其中发电机的转子通过联轴器与缠绕有电缆的线轴相连接，线轴的下方设有张力传感器，缠绕在线轴上的电缆穿过张力传感器后与潜器相连。本发明的有益效果为：结构合理，性能稳定，采用特殊传动结构，能够有效的将波浪能转换成电能供水下潜器使用，同时配合太阳能发电，不仅节能环保，还能就地取材，大大的延长了水下潜器的工作时间，同时采用水下和水面双重探测装置，具有水下机器人和无人船的多重功能，适用范围大，性能稳定，便于推广使用。 | 一种波浪能发电式水下机器人，包括母船(1)和潜器(2)，所述的母船(1)通过电缆(13)与潜器(2)相连，其特征在于，还包括太阳能板(5)、蓄电池(10)、发电机(9)、联轴器(6)和张紧装置(3)，所述的母船(1)的顶部设有太阳能板(5)，太阳能板(5)与母船(1)内部的蓄电池(10)的充电口一(24)相连，所述的发电机(7)的输出端通过逆变器一(8)与蓄电池(10)的充电口二(25)相连，蓄电池(10)的放电口(26)通过逆变器二(9)与发电机(7)输入端相连，所述的发电机(7)转子端设有联轴器(6)，联轴器(6)包括中心轴(15)、内磁节(20)和外磁节(11)，其中内磁节(20)与发电机(7)的转子相连接，外磁节(11)与线轴(14)相连接，内磁节(20)与外磁节(11)的相对面的端面上均设有凹槽，凹槽内分别设有内磁节轴承(18)和外磁节轴承(16)，所述的线轴(14)的下方设有张力传感器(22)，缠绕在线轴(14)上的电缆(13)穿过张力传感器(22)后与潜器(2)相连，所述的张力传感器(22)与控制器(23)、蓄电池(10)和发电机(7)形成闭合反馈回路。 | H02J7/35
2376 | CN105179155A | 双摆式波浪能发电单元结构 | 2015-09-26 | 未缴年费 | 哈尔滨工程大学 | 本发明的目的在于提供双摆式波浪能发电单元结构，包括箱式波浪能提取装置、机械传递装置、能量存储装置以及能量转换装置。箱式波浪能提取装置将波浪的动能通过摆板转化为摆板转轴往复转动的动能进行传递；机械传递装置将摆板转轴的往复转动转化为单向转动同时解决了两个摆板运动速度不同步造成的运动合成问题；能量存储装置起到能量存储作用，用来稳定转速、减小波浪冲击的影响；发电装置将机械能转化为最终的电能。本发明解决了传统箱式摆动波浪能发电装置每个摆箱安装一个发电机造成的资源浪费，将两个摆箱的能量进行合成后进行统一发电，可以吸收全波浪作用在摆板上的波浪力，大幅提高转换效率。 | 双摆式波浪能发电单元结构，其特征是：包括第一箱体机构、第一级机械运动传递装置A、第二级机械运动传递装置、中间能量存储装置；第一箱体机构包括箱体、摆板、摆板支架、摆动转轴，摆板固定在摆板支架上，摆板转轴两端分别用面对面对称放置的圆柱滚子轴承与箱体上的轴承座连接，摆板支架与摆板转轴用花键连接，摆板转轴输出端连接鼓形齿式联轴器；第一级机械运动传递装置A包括超越离合器—齿轮单向装置，超越离合器—齿轮单向装置包括输入轴、输出轴以及输入轴上安装的两个互为反向的超越离合器齿轮，两个超越离合器齿轮的内圈与输入轴相连，两个超越离合器齿轮的外圈与输出轴相连；第二级机械运动传递装置包括相连的第一输入端和输出端，输出端与发电机转轴相连；中间能量存储装置包括通过皮带涨紧装置连接的第一中间皮带轮、第二中间皮带轮，第一中间皮带轮与第一级机械运动传递装置A的输出轴相连，第二中间皮带轮与第二级机械运动传递装置第一输入端相连。 | F03B13/22
2377 | CN106870260A | 水力发电站 | 2017-02-12 | 撤回 | 陈永远 | 水力发电站：选择流动的溪水、河水、江水，合适的地段，或者，现有水力发电站发电后排出的尾水再利用，通过筑堤坝建水库，积蓄上涨的水位，形成落差产生势能，大坝上设置水渠，打开水力发电站进水闸门，水库内的水沿水渠急流向下，水渠上部进水口截面大，水渠下部出水口截面小，这样水流汇入能量增大几倍，水轮机的叶轮受水力的冲动下，推动水轮机旋转，水轮机旋转带动发电机发电，日夜生产电能。水力发电站通过调频、调压生产优质电能并电网。本发明最大的亮点是：水力发电站的结构适合大直径的水轮机，动力矩越大相对应产生的电能越大，大直径的水轮机获得的能量是小直径的水轮机几倍、十几倍，这样提高发电量，降低发电成本，提高经济效益。 | 水力发电站：水力发电站现有技术，在溪流、河流、江流，合适的地段，筑堤坝建水库，积蓄上涨的水位，形成落差，以势能推动水轮机及发电机组发电，或者，通过水渠，形成落差，以势能推动水轮机及发电机组发电；现有水力发电站发电的主要部件，水轮机的技术存在缺陷，如水轮机混流式、轴流式、斜流式、贯流式、水斗式、斜击式，水轮机只是简单的把水流的势能转化成机械能，水轮机在水能转化机械能的过程中，水轮机没有提高原水能的转化率，相反，水轮机在水能转化过程中消耗能量，这样投资大，产出少，利用水力能量少，发出电能少，经济效益差；我发明创造的水力发电站，比现有同等造价的水力发电站获得更多的能量，水力发电站的水轮机的半径根据杠杆定理制造，水轮机动力矩＝发电机阻力矩，动力矩越大相对应产生的电能越大，本发明水力发电站的结构配合大半径的水轮机，水轮机的半径越大动力矩越大，这样，水轮机在水能转化过程中提高能量转化率，大半径的水轮机的能量转化率是小半径的水轮机的能量几倍、十几倍，这样，提高发电量，降低发电成本，提高经济效益；水力发电站属清洁能源，再生能源，具有重大的经济效益和社会效益；水力发电站技术方案是：一、势能转化成动能→水轮机的叶轮受水力的冲动下→推动水轮机旋转→增大动力矩→离合器离合→带动齿轮组升转速→带动发电机组按额定转速旋转→发电机发电→生产交流电→整流器整流生产直流电→直流电通过逆变器生产正规交流电并电网；二、势能转化成动能→水轮机的叶轮受水力的冲动下→推动水轮机旋转→增大动力矩→离合器离合→带动齿轮组升转速→带动发电机组按额定转速旋转→发电机发电→生产交流电→整流器整流生产直流电→直流电对储能蓄电瓶充电→直流电输出→通过逆变器生产正规交流电并电网；三、势能转化成动能→水轮机的叶轮受水力的冲动下→推动水轮机旋转→增大动力矩→调速器调速→离合器离合→带动齿轮组升转速→带动发电机组按额定转速旋转→发电机发电→生产正规交流电→并电网；上述应根据实际需要采用哪种发电方案，具体是：水力发电站由堤坝、水库、闸门、进水闸门、钢网、水渠、水轮机、水轮机的叶轮、中心轴芯、轴芯齿轮、轴承座、轴承、加油嘴、螺丝、发电机组、轴芯、离合器、发电平台、齿轮组、发电机、整流器、逆变器、储能蓄电瓶、调速器、液压机、液压泵、电动机、液压管、导叶、转动机构、齿轮轴芯、支架、锚定装置、棚屋组成，其特征是：水力发电站选择流动的溪水、河水、江水，合适的地段，或者，现有水力发电站发电后排出的尾水再利用，通过筑堤坝建水库，堤坝是一边高另一边底，这样利于水位超出时或发洪水时水从堤坝底处排出，堤坝上部设置闸门，这样利于水库内石泥沙排除，堤坝采用“丅”字形结构制造，这样增强堤坝强度，另一方面水轮发电机组布设的区域，不受堤坝水位超出时排水的影响，水库内积蓄上涨的水位，形成落差，产生势能，打开水力发电站进水闸门，进水口设置钢网，这样防止漂浮物进入水渠，水库内的水沿水渠急流向下，水渠宽度、深度根据实际需要确定，水渠设置斜坡度角度适当，水渠上部进水口截面大，水渠下部出水口截面小，这样水流汇入能量增大几倍，水渠下部的水流势能转变成动能，水轮机的叶轮受水力的冲动下，推动水轮机旋转，水轮机的叶轮的宽度、深度，根据水渠宽度、深度制造，使水轮机的叶轮满负荷受水力，这样获得更多的能量，水轮机的叶轮平面制造，水轮机的叶轮左右两侧为纵向水渠壁成斗形，这样水轮机的叶轮节约材料制造方便，获得更多的能量，或者，水轮机的叶轮弧形、斗形制造，这样获得更多的能量，水轮机叶轮随水轮机直径增大叶轮片数增多，随水轮机直径减小叶轮片数减少，水力发电站获得更多的能量，水轮机根据杠杆定理制造，水轮机动力矩＝发电机阻力矩，动力矩越大相对应产生的电能越大，因此制造大直径的水轮机，大直径的水轮机获得的能量是小直径的水轮机几倍、十几倍，这样，提高发电量，降低发电成本，提高经济效益，水轮机的叶轮、中心轴芯、轴芯齿轮结成一体，水轮机旋转带动水轮机中心轴芯旋转，水轮机中心轴芯活动固定在轴承座上，轴承座上设置轴承及加油嘴，这样利于轴芯加油润滑，轴承座上设置螺丝可拆，这样便于安装及维修，水轮机中心轴芯与发电机组轴芯同轴芯连接，轴芯与轴芯之间安装离合器，这样方便发电机组运转及停止，水轮机中心轴芯旋转带动发电平台上齿轮组按额定升转速旋转，齿轮组旋转带动发电机组按额定转速旋转，发电机工作发电，日夜生产交流电，水力发电站通过整流器整流生产直流电，直流电通过逆变器生产正规交流电并电网；或者，水轮机中心轴芯与发电机组轴芯同轴芯连接，轴芯与轴芯之间安装离合器，这样方便发电机组运转及停止，水轮机中心轴芯旋转带动发电平台上齿轮组按额定升转速旋转，齿轮组旋转带动发电机组按额定转速旋转，发电机工作发电，日夜生产交流电，水力发电站通过整流器整流生产直流电，直流电对储能蓄电瓶充电，直流电输出，直流电通过逆变器生产正规交流电并电网；或者，水轮机中心轴芯与发电机组轴芯同轴芯连接，轴芯与轴芯之间安装离合器，这样方便发电机组运转及停止，水力发电站安装调速器，调速器接收到测量到发电机输出的电源需要调频、调相、调压、调负荷信号时，调速器指令液压机的液压泵的电动机工作，液压机通过液压管连接水轮机进水导叶转动机构做功或水轮机进水闸门做功，控制调节水轮机进水的流量、流速，控制调节水轮机的转速，控制发电平台上齿轮组按额定转速旋转，控制齿轮组旋转带动发电机组按额定转速旋转，发电机工作发电，日夜生产正规交流电并电网；上述水力发电站发电，也可水轮机轴芯齿轮旋转带动发电平台上齿轮轴芯旋转，轴芯与轴芯之间安装离合器，轴芯与齿轮之间安装离合器，轴芯旋转带动发电平台上齿轮组按额定升转速旋转，齿轮组旋转带动发电机组按额定转速旋转，其发电及并电网方法同上相同；上述水力发电站发电，水轮机的轴芯齿轮安装在水轮机连接支架上，这样水轮机的轴芯齿轮所占空间位置小，节约材料，水轮机的轴芯齿轮旋转带动发电平台上齿轮轴芯旋转，轴芯与轴芯之间安装离合器，轴芯与齿轮之间安装离合器，轴芯旋转带动发电平台上齿轮组按额定升转速旋转，齿轮组旋转带动发电机组按额定转速旋转，其发电及并电网方法同上相同；水轮机与轴承座之间安装锚定装置，锚定装置用链环卸扣连接，这样利于水轮机维修保养时水轮机不会转动影响人身安全，发电平台上上盖棚屋；本发明水力发电站的优势：一、我发明创造的水力发电站，比现有同等造价的水力发电站获得更多的能量，水力发电站的水轮机的半径根据杠杆定理制造，水轮机动力矩＝发电机阻力矩，动力矩越大相对应产生的电能越大，本发明水力发电站的结构配合大半径的水轮机，水轮机的半径越大动力矩越大，这样，水轮机在水能转化过程中提高能量转化率，大半径的水轮机的能量转化率是小半径的水轮机的能量几倍、十几倍，这样，提高发电量，降低发电成本，提高经济效益；二、水力发电站进水的水渠上部进水口截面大，水渠下部出水口截面小，这样水流汇入能量几倍增大；三、水力发电站进水口的水渠在大坝上部，这样进水口的水渠不容易被石泥沙阻塞；四、堤坝上部设置闸门，这样利于水库内石泥沙排除；五、水力发电站发电的进水口的水渠设在大坝上的方，这样不会影响大坝整体结构的安全；水力发电站的发明是为了解决实际问题，促进社会生产力的提高，为投资者提供高额回报；本发明在实际使用过程中，要根据实际水域不同情况，采用不同发电技术方法，根据需要各种发电技术方法可以交叉使用，以及各种技术方法可以交叉、调换、增加使用；本发明所有名称可能与实际有差异，应该根据实际名称；本发明所用的材料根据实际需要都可以变化；本发明所有的数字、数量根据实际需要都可以变化；本发明所有的形状根据实际需要都可以变化；本发明所有的部件根据实际需要都可以变化；本发明附图的图形根据实际需要都可以变化。 | F03B13/08
2378 | CN106870261A | 一种利用下水管道污水进行发电的小型水力发电装置 | 2017-03-20 | 驳回 | 江苏大学 | 本发明公开了一种利用下水管道污水进行发电的小型水力发电装置，涉及水力发电技术领域。锁紧螺母、叶轮、短固定支座、中心转轴、轴承、同步永磁发电机、绝缘层、长固定支座均放置于壳体管道内部，锁紧螺母和叶轮安装在中心转轴上，同步永磁发电机、轴承、中心转轴、放置于一体式壳状绝缘层的内部，绝缘层通过短固定支座和长固定支座固定于壳体管道内，长固定支座的其中一个辐条与壳体管道的连接处外设置有并网变频器、保护控制设备和储能设备。并网变频器可使同步永磁发电机并网简单，机组的转速在一定的转速范围内不受限制，可以取消调速设备，简化发电辅助系统。本发明采用同步永磁发电机，可使得发电机取消同步励磁机控制装置。 | 一种利用下水管道污水进行发电的小型水力发电装置，其特征在于：由壳体管道(1)、锁紧螺母(2)、叶轮(3)、短固定支座(4)、转子的中心转轴(5)、轴承(6)、同步永磁发电机(7)、绝缘层(8)、长固定支座(9)、密闭安装室(10)组成；叶轮(3)通过中心转轴(5)与同步永磁发电机(7)连接；同步永磁发电机(7)置于绝缘层(8)内，绝缘层(8)通过短固定支座(4)和长固定支座(9)固定于壳体管道(1)内，长固定支座(9)一端与绝缘层(8)连接，长固定支座(9)的另一端与壳体管道(1)的内壁连接；其中长固定支座(9)的一个辐条与壳体管道(1)壁连接处开设有用于穿设同步永磁发电机(7)线缆的线缆穿出口，线缆穿出口外设置有并网变频器、保护控制设备及储能设备，线缆分别于并网变频器、保护控制设备和储能设备连接。 | F03B13/10
2379 | CN106870265A | 气压式波浪能采集及发电装置 | 2017-03-03 | 驳回 | 集美大学 | 气压式波浪能采集及发电装置，涉及波浪能发电，该装置中将波浪能发电过程分为气压蓄能和气压发电两个独立的阶段，即先将波浪能转化为气压能存储于蓄能器中，再由蓄能器中的高压气体驱动发电机发电；系统装置主要包括浮子、充气缸、充气缸行程变换装置、气压蓄能器、气缸、电磁阀及其控制器、直线电机等；浮子将采集到的波浪机械能经行程或频率变换充气机构传递到充气缸，充气缸将高压气体压缩存储至气压蓄能器，蓄能器中的高压气体经过气缸将气压能转变为机械能，然后带动直线发电机发电。有效提高了中小波浪能的收集利用，一台发电机可对应若干个蓄能器，发电平稳，损耗小、成本低。 | 气压式波浪能采集及发电装置，其特征在于设有浮子、法兰、浮子推杆、浮子导向轴、大齿轮连杆、大齿轮、小齿轮、小齿轮连杆、活塞杆、充气缸、活塞、复位弹簧、单向阀、气压蓄能器、电磁阀控制器、电磁阀、摆动气缸、曲柄滑块机构、直线导轨、永磁体安装固定轴、永磁体、隔铁、线圈和壳体；所述浮子与浮子推杆通过法兰固接，浮子和浮子推杆随波浪起伏在浮子导向轴中上下移动，连杆一端与浮子推杆销连接，连杆另一端用销偏心连接到大齿轮上，大齿轮与小齿轮形成增速机构，连杆一端采用销偏心连接到小齿轮上，连杆另一端销连接到充气缸的活塞杆，活塞杆推动活塞经单向阀向气压蓄能器中充入高压气体，充气缸中的复位弹簧具有复位和缓冲作用，气压蓄能器中的高压气体由电磁阀和电磁阀控制器送入摆动气缸，摆动气缸上的摆动输出轴连接到曲柄滑块机构并驱动线圈在直线导轨上做往复直线运动而发电，直线电机由永磁体安装固定轴、永磁体、隔铁、线圈和壳体组成。 | F03B13/18
2380 | CN106870270A | 一种利用多层叠堆式‑介电弹性体的潮汐能发电机结构设计 | 2017-04-05 | 驳回 | 浙江师范大学 | 本发明涉及一种发电机结构设计，尤其是一种利用多层叠堆式‑介电弹性体的潮汐能发电机。该发电机由导流帽、叶轮、基座、多层叠堆式‑介电弹性体、顶针、轴承、平面凸轮、下箱体、中心轴、键组成。多层叠堆式‑介电弹性体两端分别与基座、顶针连接，平面凸轮通过键与中心轴连接，叶轮与轴连接，通过该机构可将叶轮的旋转运动转化为顶针的直线运动，从而实现多层叠堆式‑介电弹性体的挤压与放松；其挤压与放松过程可实现机械能与电能的转换，从而进行发电；该机构上箱体与下箱体内部机构相同，保证顶针的滑动。该机构具有结构简单、安装方便、易维护和成本低等优点。介电弹性体发电机能在非常宽的频率范围高效工作，特别适合应用子潮汐能发电。 | 一种利用多层叠堆式-介电弹性体的潮汐能发电机，其特征在于：该发电机由导流帽、叶轮、基座、多层叠堆式-介电弹性体、顶针、轴承、平面凸轮、下箱体、中心轴、键组成。多层叠堆式-介电弹性体两端分别与基座、顶针连接，平面凸轮通过键与中心轴连接，叶轮与轴连接，通过该机构可将叶轮的旋转运动转化为顶针的直线运动，从而实现多层叠堆式-介电弹性体的挤压与放松；其挤压与放松过程可实现机械能与电能的转换，从而进行发电；该机构上箱体与下箱体内部机构相同，保证顶针的滑动。 | F03B13/26
2381 | CN206268009U | 一种波浪发电机构 | 2016-11-14 | 未缴年费 | 管红宇 | 本实用新型公开了一种波浪发电机构，包括立柱、波浪接收器、波浪发电系统、套筒、支架和横梁，波浪发电系统包括传动机构、变速箱和发电机，立柱固定在水面下方的地面上，套筒活动安装在立柱中部，套筒两侧和背面均固定有一个支架，套筒背面上的支架由一根大梁支撑，在大梁上设有风舵，支架上设有横梁，位于波浪接收器内，本实用新型，1、工作原理简单，结构合理，制造方便、维护简单和成本低廉；2、波浪接收器上设有波浪接收板，背面大梁上设有风舵，增加波浪能量的利用率；3、利用两种传动机构，传动效率都很高；4、变速箱、发电机为普通产品，无特殊要求；5、波浪发电系统安装在横梁上，用罩壳保护，不怕暴晒，不怕风雨。 | 一种波浪发电机构，其特征在于，包括立柱、波浪接收器、波浪发电系统、套筒、支架和横梁，波浪发电系统包括传动机构、变速箱和发电机，立柱固定在水面下方的地面上，套筒活动安装在立柱中部，套筒两侧和背面均固定有一个支架，套筒背面上的支架由一根大梁支撑，在大梁上设有风舵，支架上设有横梁，位于波浪接收器内，波浪接收器为船体结构，波浪接收器尾部与支架铰接，横梁上安装有传动机构、变速箱和发电机，在传动机构的齿轮或棘轮一侧同轴安装一个储能轮，另一侧同轴安装有一个大齿轮，变速箱上设有小齿轮，大齿轮与变速箱的小齿轮啮合，并将动力传递给发电机。 | F03B13/14
2382 | JP2014532836A | 涡轮的水力发电设备和液压动力单元 | 2012-08-31 | 未缴年费 | Wobben Properties Gmbh | 要解决的问题 : 相对于现有技术提供一种改进的液压动力单元。方法 : 和轮毂(430)，设置在轮毂(430)和多个涡轮叶片(440)，和涡轮叶片(440)连接到涡轮叶片(440)，用于调节桨距角和俯仰角调节单元(460)，和双作用液压缸(450)，和液体压力缸(450)和活塞杆(470)连接到液压发电装置提供涡轮设置，活塞杆(470)，从而使桨距角调整单元(460)时，执行旋转运动的活塞杆(470)在垂直方向上移动，所述桨距角调整单元(460)。流体压力缸(450)的双作用式，和第一和第二通道1连通有通道2设置在液压室，第二通道或通道1通过第一2供应液压流体的液压缸(453)是双作用，因此活塞杆(470)和桨距角调整单元(460)通过连接的俯仰角涡轮叶片(440)被调整。选绘制 : 图3 | 1. The turbine to provide for the hydro-power generation device, and the hub (430), the hub (430) and a plurality of turbine vanes (440) are provided, the turbine is connected to the turbine blade (440) for adjusting the angle of pitch of the rotor blade (440) pitch angle adjustment unit (460), and a double-acting hydraulic cylinder (450), the fluid pressure cylinder (450) and a piston rod (470) coupled to a needle and a needle, the piston rod (470), wherein the piston rod (470) when moved in the vertical direction of said pitch angle adjustment unit (460) to perform a rotational motion, said pitch angle adjustment unit (460) connected to each other, said double-acting hydraulic cylinder (450), the first 2 and second 1 fluid pressure in the hydraulic chamber is in communication with the hydraulic oil passage provided within, or the first fluid pressure passage 1 thus The 2 through a hydraulic oil passage supplying hydraulic fluid of said hydraulic double-acting cylinder is movable and, whereby the piston rod (470) and said pitch angle adjustment unit and the (460) pitch angle of turbine blades (440) via the turbine characterized in that the adjustment is performed. | F03B3/06
2383 | US20150240779A1 | 波浪发电装置 | 2015-02-17 | 未缴年费 | Postech Academy-Industry Foundation | 本发明提供一种波浪发电装置。 一种发电机，包括壳体和连接到壳体的驱动轴，该发电机连接到可漂浮在海上的漂浮部分。 驱动轴定位在从壳体延伸的旋转中心的延伸部上。 第一旋转单元联接到发电机壳体，可与壳体一起绕旋转中心的延伸部沿第一方向旋转，并包括第一叶片，该第一叶片可绕垂直于旋转中心的延伸部的第一枢转轴线枢转。 第二旋转单元，其联接到发电机的驱动轴，可在与第一旋转单元旋转的方向相反的第二方向上旋转，并且包括第二叶片，该第二叶片能够围绕垂直于旋转中心的延伸的第二枢转轴线枢转。 | 1. A wave power generating apparatus comprising : a floating part floatable on a sea; a generator coupled to the floating part, wherein the generator comprises a housing and a drive shaft coupled to the housing, the drive shaft being positioned on an extension of a center of rotation extending in a top-bottom direction from the housing; a first rotary unit coupled to the housing of the generator, the first rotary unit being rotatable in a first direction together with the housing about the extension of the center of rotation, wherein the first rotary unit comprises a first blade able to pivot about a first pivot axis perpendicular to the extension of the center of rotation; anda second rotary unit coupled to the drive shaft of the generator, the second rotary unit being rotatable together with the drive shaft in a second direction opposite to a direction in which the first rotary unit rotates, wherein the second rotary unit comprises a second blade able to pivot about a second pivot axis perpendicular to the extension of the center of rotation, wherein, when the generator, the first rotary unit and the second rotary unit are moved upwardly and downwardly in water by waves in a state in which the floating part is on a surface of sea and the first rotary unit and the second rotary unit are underwater, the first blade and the second blade rotate the housing and the drive shaft in opposite directions with a force from water applied to each of the first and second blades, such that the generator generates electricity. | F03B13/14
2384 | CN106836155A | 高坝水电站虹吸式水力发电系统 | 2017-03-29 | 驳回 | 朱安心 | 本发明公开了一种高坝水电站虹吸式水力发电系统，具有一主坝体，所述主坝体一侧固设一进水通道，另一侧固设一出水通道，所述主坝体内设有一第一中间通道，所述主坝体内设有一第二中间通道和一第三中间通道；所述出水通道具有一第一出水通道和一第二出水通道；所述第一出水通道外表面固设一第一真空泵，利用所述水库的水压与抽为真空后的所述进水通道内的压差将所述水库中的高程蓄水快速吸入所述进水通道，进而流入所述出水通道进行虹吸式水力发电。本发明提供一种改进现有的高坝水电站虹吸式水力发电系统，有效地提高现有高坝水电站水能利用率。 | 一种高坝水电站虹吸式水力发电系统，具有一固设于所述高坝水电站水库中的主坝体，所述主坝体一侧固设一用于流入所述高坝水电站水库高程蓄水的全封闭式进水通道，另一侧固设一用于流出所述高坝水电站水库高程蓄水实现水力发电的全封闭式出水通道，所述主坝体内设有一可同时与所述高坝水电站水库、所述出水通道贯通的全封闭式第一中间通道，其特征在于，所述主坝体内位于所述第一中间通道上方从上而下依次设有一可同时与所述进水通道、所述出水通道贯通的全封闭式第二中间通道和一可同时与所述进水通道、所述出水通道贯通的全封闭式第三中间通道；所述出水通道具有一可与所述第二中间通道的出水端、所述第三中间通道的出水端均贯通的且固设于所述主坝体侧壁的立式全封闭式第一出水通道和一与所述第一出水通道出水端固定连接且可与所述第一出水通道、所述第一中间通道贯通的斜向设置的全封闭式第二出水通道；所述第一出水通道外表面固设一用于将所述进水通道、所述第二中间通道、所述第三中间通道和所述第一出水通道抽为真空的第一真空泵，利用所述水库的水压与抽为真空后的所述进水通道内的压差将所述水库中的高程蓄水快速吸入所述进水通道，进而流入所述出水通道实现虹吸式水力发电。 | E02B9/00
2385 | CN106836156A | 水电站离心式水力发电系统 | 2017-03-29 | 驳回 | 朱安心 | 本发明公开了一种水电站离心式水力发电系统，具有一与水电站主坝体配合使用的用于水力发电的离心式发电塔，所述发电塔外表面从上而下固设有一用于加速流入所述发电塔水流的全封闭渐扩式螺旋水道，所述螺旋水道内沿着螺旋方向均匀固设有若干用于将流入所述发电塔水流的动能转化成电能的水力涡轮机发电机组。本发明的发电模式为多项高效水力发电模式中的一种，是一种新型水力发电系统，能够有效地提高现有水电站的水力发电系统的水能利用率。 | 一种水电站离心式水力发电系统，其特征在于，具有一与水电站主坝体配合使用的用于水力发电的离心式发电塔，所述发电塔外表面从上而下固设有一用于加速流入所述发电塔水流的全封闭渐扩式螺旋水道，所述螺旋水道内沿着螺旋方向均匀固设有若干用于将流入所述发电塔水流的动能转化成电能的水力涡轮机发电机组。 | E02B9/00
2386 | CN106836385A | 一种可以调节水质的水力发电机水箱 | 2015-12-07 | 撤回 | 西安益诚标识广告制作有限公司 | 一种可以调节水质的水力发电机水箱，主要涉及室外水箱，包括：水箱体、水力发电机、电源和水质调控中心。通过水箱进水时得水流，推动水箱内的水力发电机，为水质调控中心提供电能，水质调控中心可以监控和设置水质质量，并且将水质调节为更适合居民生活用水的水质，提高水质质量，此水箱节能环保，效果显著，为居民的生活用水提供了更安全健康的保障。 | 一种可以调节水质的水力发电机水箱 ，包括：水箱体(1)、水力发电机(2)、电源(3)和水质调控中心(4)，其特征为：所述的水箱体(1)安装在室外，水箱体(1)的入水口与安装有阀门的自来水管相连通，出水口与安装于室内的水质调控中心(4)相连；所述的水力发电机(2)安装在水箱体(1)内部和安装于室内的电源(3)相连，所述的水质调控中心(4)和电源(3)相连；所述水箱体(1)顶部有凸起部分，凸起部分为发电室(6)；所述的水力发电机(2)安装于水箱体(1)内部的发电室(6)内，并将水力发电机固定在发电室(6)内壁上；所述水质调控中心(4)由电源(3)提供电能；所述电源(3)由充放电保护模块(7)和电池(8)组成，其中充放电保护模块(7)和电池(8)相连。 | E03B11/00
2387 | CN106837662A | 一种水力循环发电系统 | 2017-03-31 | 驳回 | 杨红炜 | 本发明涉及一种水力发电系统，尤其涉及一种水力循环发电系统，所述循环水箱的下方由上至下依次通过管道连接有多个水力发电装置，多个所述水力发电装置中位于水平位置最低的一个所述水力发电装置的底部通过管道连接位于水平位置低处的蓄水箱，所述水锤泵的输入端通过管道连通所述蓄水箱，所述水锤泵的输出端通过第一上水管道连通所述循环水箱的上部，所述水锤泵的水平高度低于所述蓄水箱的水平高度，所述电动水泵的输入端连通所述蓄水池，所述电动水泵的输出端通过管道连通所述蓄水箱的上部和/或位于水平高度最低端的所述水力发电装置的上部。本发明的有益效果是：本发明结构简单，能将水的势能转换成电能，为生活用电提供方便。 | 一种水力循环发电系统，其特征在于，包括循环水箱(1)、水锤泵(2)、电动水泵(3)和蓄水池(4)，所述循环水箱(1)的下方由上至下依次通过管道连接有多个水力发电装置(5)，多个所述水力发电装置(5)中位于水平位置最低的一个所述水力发电装置(5)的底部通过管道连接位于水平位置低处的蓄水箱(6)，所述水锤泵(2)的输入端(2-7)通过管道连通所述蓄水箱(6)，所述水锤泵(2)的输出端(2-8)通过第一上水管(8)道连通所述循环水箱(1)的上部，所述水锤泵(2)的水平高度低于所述蓄水箱(6)的水平高度，所述电动水泵(3)的输入端连通所述蓄水池(4)，所述电动水泵(3)的输出端通过管道连通所述蓄水箱(6)的上部。 | F03B13/06
2388 | CN106849598A | 一种新型波浪发电机 | 2017-04-12 | 驳回 | 中山市探海仪器有限公司 | 本发明公开了一种新型波浪发电机，包括能被波浪推动而起伏或往返的密封壳体，所述的密封壳体内设有定子，所述的定子内设有线圈绕组，所述的密封壳体上并位于定子的内侧设有固定轴，所述的固定轴上套设有能沿其滑动而相对定子运动的动子，所述的动子包括多个磁极单元，在动子相对定子运动时，所述的线圈绕组切割磁极单元的磁力线而在线圈绕组内产生感应电流，所述的动子上部与密封壳体上部之间、以及所述的动子下部与密封壳体下部之间分别设有在密封壳体起伏时能够驱动动子相对定子运动的第一回复弹簧和第二回复弹簧。本发明结构简单，能够利用波浪发电。 | 一种新型波浪发电机，其特征在于：包括能被波浪推动而起伏或往返的密封壳体(1)，所述的密封壳体(1)内设有定子(2)，所述的定子(2)内设有线圈绕组(3)，所述的密封壳体(1)上并位于定子(2)的内侧设有固定轴(4)，所述的固定轴(4)上套设有能沿其滑动而相对定子(2)运动的动子(5)，所述的动子(5)包括多个磁极单元(51)，在动子(5)相对定子(2)运动时，所述的线圈绕组(3)切割磁极单元(51)的磁力线而在线圈绕组(3)内产生感应电流，所述的动子(5)上部与密封壳体(1)上部之间、以及所述的动子(5)下部与密封壳体(1)下部之间分别设有在密封壳体(1)起伏时能够驱动动子(5)相对定子(2)运动的第一回复弹簧(6)和第二回复弹簧(7)。 | H02K35/02
2389 | CN206246289U | 一种潮汐能和风力结合的发电装置 | 2016-11-30 | 未缴年费 | 惠安耐亚节能科技有限公司 | 本实用新型公开了一种潮汐能和风力结合的发电装置，其结构包括缆绳固定装置、固定缆绳、潮汐能发电机机仓、转轮桨叶、潮汐能发电机支柱、浮筒、风力发电机支柱、风力发电机机仓、转轮风叶，所述缆绳固定装置与固定缆绳活动连接，所述固定缆绳与潮汐能发电机机仓固定连接，所述转轮桨叶设于潮汐能发电机机仓前方，所述潮汐能发电机支柱与潮汐能发电机机仓固定连接，所述浮筒与潮汐能发电机支柱固定连接，所述风力发电机支柱与浮筒固定连接，本实用新型将一种潮汐能和风力结合的发电装置，通过设有潮汐能发电机机仓和风力发电机机仓，实现了该发电机发电形式多样化，能充分利用大自然的力量进行发电供电。 | 一种潮汐能和风力结合的发电装置，其特征在于：其结构包括缆绳固定装置(1)、固定缆绳(2)、潮汐能发电机机仓(3)、转轮桨叶(4)、潮汐能发电机支柱(5)、浮筒(6)、风力发电机支柱(7)、风力发电机机仓(8)、转轮风叶(9)，所述缆绳固定装置(1)与固定缆绳(2)活动连接，所述固定缆绳(2)与潮汐能发电机机仓(3)固定连接，所述转轮桨叶(4)设于潮汐能发电机机仓(3)前方，所述潮汐能发电机支柱(5)与潮汐能发电机机仓(3)固定连接，所述浮筒(6)与潮汐能发电机支柱(5)固定连接，所述风力发电机支柱(7)与浮筒(6)固定连接，所述风力发电机机仓(8)与风力发电机支柱(7)固定连接，所述转轮风叶(9)设于风力发电机机仓(8)前方，所述缆绳固定装置(1)设有缆绳限位块(10)、缆绳缠绕槽(11)、固定装置底板(12)，所述缆绳限位块(10)设于缆绳缠绕槽(11)上方，所述固定装置底板(12)设于缆绳缠绕槽(11)下方，所述潮汐能发电机机仓(3)和风力发电机机仓(8)设有发电机(30)，所述发电机(30)设有转轴机座(300)、下端盖(301)、轴承(302)、上端盖(303)、永磁体磁极(304)、内定子磁极(305)，所述转轴机座(300)设于下端盖(301)侧面，所述轴承(302)设于下端盖(301)内部，所述上端盖(303)与下端盖(301)活动连接，所述永磁体磁极(304)设于上端盖(303)内表面，所述内定子磁极(305)设于永磁体磁极(304)内部。 | F03D9/25
2390 | TWM543294U | 可调式水力发电机 | 2017-02-24 | 未缴年费 | 许新贵 | 一种可调式水力发电机，系设置有支架装置、外壳组与发电装置，支架装置具有支撑组件，以及连接於支撑组件之升降杆，外壳组具有外壳，外壳系连接於支架装置之升降杆底端，发电装置具有发电机、叶轮以及连接於发电机之传动组，发电机与传动组系设置於外壳组之外壳内，传动组具有传动轴，传动轴枢接於外壳，且传动轴侧方露出於外壳，并使叶轮连接於传动轴末端，利用支架装置定位於河川或渠道之岸边，使发电装置可定位於河川或渠道中，让水流驱动叶轮与发电装置进行发电，以有效的利用水资源 | 一种可调式水力发电机，包含有：支架装置，该支架装置具有支撑组件，以及连接於支撑组件之升降杆，且支撑组件下方於升降杆两侧设置有导柱；外壳组，该外壳组具有外壳，以及外壳侧方所设置之导引件，外壳系连接於支架装置之升降杆底端，导引件系导持於导柱；发电装置，该发电装置具有发电机、叶轮，以及连接於发电机之传动组，发电机与传动组系设置於外壳组之外壳内，传动组具有传动轴，传动轴枢接於外壳，且传动轴侧方露出於外壳，并使叶轮连接於传动轴末端。 | F03B17/06
2391 | JP2017101674A | 波浪能发电装置 | 2016-11-29 | 撤回 | Huang Kuo-Chang | [问题]为了可以更有效地使用所述波发生器力，进一步提高耐久性的波浪动力机。土地区以接收行进波的波发生器由[A]的压缩机，安装在该保持装置的预定区域(31)和顶柱，响应于变化的水面面积的保持装置31和32的压紧装置框架，框架32的外周，水从接浪护套，框架32可以连接到旋转装置，以绕5，安装在框架(32)，旋转的旋转机构(5)连接到发电机(5)与之连动的转动装置发电机(4)，组合波力发电机。图[图4] | 1. A body of water subjected to wave flood to land from the wave-power unit generates electric power by a power generator, installed at a predetermined flow area of the holding means and the quayside, the up and down in response to the change of the surrounding water so that it can be held by the holding means and the frame, the periphery of the frame, the received waves to flood the land from the surrounding body, such that the frame can be rolled around and attached to the rotating means, wherein the frame is installed on, with respect to said rotating means, said rotating means in association with the rotation so that power can be generated which are connected to the power generation device, being composed of the wave power generator cavitydeposited. | F03B13/16
2392 | CN206234044U | 一种可遥控式海岸波浪发电系统 | 2016-12-05 | 未缴年费 | 路嘉 | 本实用新型公开了一种可遥控式海岸波浪发电系统，包括底座和发电装置，发电装置活动连接底座，底座包括支撑墩和支撑平台，发电装置包括发电壳体、步进电机、蓄能缸、连接轴、飞轮组合、小齿轮和发电机；本可遥控式海岸波浪发电系统，底座和发电装置均位于水面以下，可以避免台风等恶劣天气的影响，保证工作状态平稳，支撑墩和发电壳体的外形均呈流线型，当海浪的方向发生改变时，只需在海岸上发出改变发电装置角度的信号，步进电机便会开启，步进电机转动带动发电装置旋转一定角度，传动轴、连接轴和转轮的组合可看成曲柄滑块结构，转轮连接飞轮，飞轮作为储能元件，飞轮转动时通过发电机发电，不会出现中断发电的情况，发电平稳。 | 一种可遥控式海岸波浪发电系统，包括底座(1)和发电装置(2)，其特征在于：所述发电装置(2)活动连接底座(1)，底座(1)包括支撑墩(11)和支撑平台(12)，支撑墩(11)的顶部固定连接支撑平台(12)，支撑平台(12)活动连接发电装置(2)；所述发电装置(2)包括发电壳体(21)、步进电机(22)、蓄能缸(23)、连接轴(24)、飞轮组合(25)、小齿轮(26)和发电机(27)，所述发电壳体(21)的底部安装有步进电机(22)，步进电机(22)的输出端连接支撑平台(12)，支撑平台(12)活动连接发电壳体(21)，发电壳体(21)的内侧固定连接有蓄能缸(23)，所述蓄能缸(23)包括缸体(231)、摆动活塞(232)、弹簧(233)、传动轴(234)和缸底(235)，所述缸底(235)固定连接缸体(231)的一端，缸体(231)的外侧固定连接发电壳体(21)，缸体(231)的内侧设置有摆动活塞(232)和弹簧(233)，摆动活塞(232)活动连接缸体(231)的内壁，摆动活塞(232)连接弹簧(233)的一端，弹簧(233)的另一端连接缸底(235)，所述弹簧(233)的内侧设有传动轴(234)；所述传动轴(234)的一端固定连接摆动活塞(232)的中心处，传动轴(234)贯穿缸底(235)，传动轴(234)的另一端通过圆柱销活动连接至连接轴(24)，连接轴(24)的另一端通过圆柱销活动连接飞轮组合(25)，所述飞轮组合(25)包括飞轮(251)、转轮(252)和定位轴(253)，转轮(252)的一侧与连接轴(24)活动连接，转轮(252)连接飞轮(251)，飞轮(251)和转轮(252)均与定位轴(253)活动连接，定位轴(253)的底部固定连接发电壳体(21)的内壁，飞轮(251)的外圈设有轮齿，飞轮(251)通过轮齿活动连接小齿轮(26)，小齿轮(26)连接发电机(27)的输入端，发电机(27)通过安装支架连接发电壳体(21)的底部。 | F03B13/14
2393 | JP2015218671A | 潮汐发电装置 | 2014-05-19 | 未缴年费 | Kobayashi Kenichi | 要解决的问题 : 安装在海中，高效地转动叶片与潮汐发电在潮汐发电装置。方法：流F和置于外框9，外框9，接收流量F在旋转叶片3包括旋转体和具有旋转动力部分，旋转本体的旋转安装有发电机操作的潮汐发电装置，转动体，叶片3在旋转的中心轴1上设置有多个径向投影的轴向刀片2，叶片3和旋转主轴1之间，所述叶片轴2在当感测流向传感器面向上游的叶片3在垂直状态，面向下游当传感片3处于水平状态，强制转换器叶片改变机构(4)设置，外框9，在转轴1的上端可转动地支承在下端部，在所述外框9，转动轴1之间通过转动的发电机。选择的绘图 : 图。1 | 1. The outer frame and allowed to stand in a tidal current, tidal current within the outer frame by means of a rotary blade that rotates in response to the power unit and comprising a plurality of body rotation, the rotating body with the tidal generator running even in the power generating apparatus, said rotary body, said main axis of the central rotation axis of the plurality of blades comprising a blade protruding radially and at the same time, the rotation between the spindle and in that the blade, wherein the blade axis in the direction of the tidal current sensor senses that the facing upstream when the blade is in the vertical state, senses that faces in the downstream direction when the horizontally disposed blades, each of said plurality of blades coupled to the reciprocating piston in the cylinder by the hydraulic pressure that can be changed forcibly by the transformation mechanism comprises a blade and, wherein the outer frame is provided with a main shaft rotation and mounted rotatably and tidal power generation device. | F03B13/26
2394 | CN206221133U | 一种用于水力发电机的螺旋转轮 | 2016-11-02 | 避重放弃 | 江苏大学 | 本实用新型公开了一种用于水力发电机的螺旋转轮，包括轴颈、轴套、轴瓦、轴承座、槽钢、撑脚、外圆筒、第二螺栓、内圆筒、方形支撑架和螺旋叶片；所述内圆筒沿轴向外圈焊接有螺旋叶片；所述内圆筒外空套有外圆筒，且螺旋叶片与外圆筒内壁之间不接触；所述内圆筒沿轴线两端外壁上均焊接有轴颈；所述轴颈通过轴瓦安装在轴承座上；所述轴承座圆周上焊接有槽钢；所述槽钢为三根，槽钢分别焊接在轴承座圆周的左、右、上三个方向上并关于竖直轴面对称；所述槽钢一端通过第二螺栓固定在撑脚上；所述撑脚焊接在方形支撑架上；所述方形支撑架垂直焊接在外圆筒上。该装置结构上省去了密封装置，且安装、拆卸方便，易于维护。 | 一种用于水力发电机的螺旋转轮，其特征在于：包括轴颈(1)、轴套(2)、轴瓦(6)、轴承座(7)、槽钢(9)、撑脚(10)、外圆筒(11)、第二螺栓(12)、内圆筒(15)、方形支撑架(16)和螺旋叶片(17)；所述内圆筒(15)沿周向外圈焊接有螺旋叶片(17)；所述内圆筒(15)外空套有外圆筒(11)，且螺旋叶片(17)与外圆筒(11)内壁之间不接触；所述内圆筒(15)沿轴线两端外壁上均焊接有轴颈(1)；所述轴颈(1)通过轴瓦(6)安装在轴承座(7)上；所述轴承座(7)圆周上焊接有槽钢(9)；所述槽钢(9)为三根，槽钢(9)分别焊接在轴承座(7)圆周上并沿竖直轴面对称；所述槽钢(9)一端通过第二螺栓(12)固定在撑脚(10)上；所述撑脚(10)焊接在方形支撑架(16)上；所述方形支撑架(16)垂直焊接在外圆筒(11)上。 | F03B11/06
2395 | CN206221135U | 混合波浪能发电装置 | 2016-11-10 | 避重放弃 | 曲阜师范大学 | 本实用新型公开一种新型混合波浪能发电装置，包括波浪能捕获、机械耦合装置、直线发电机、压缩空气储能、中心浮球、水势蓄能，采用压缩空气和海水势能平抑海浪波动；蝶式椭球捕获能量；机械耦合装置对双翼俯仰升速、换向及机械耦合，与压缩空气储能共同驱动动子和活塞直线运动，实现发电和压缩/膨胀两功能；直线发电机定子绕组内嵌在圆桶形定子铁芯内，盘式永磁动子和活塞构成鼠笼型支撑结构，内嵌吸气管路，低压阀和高压阀协同控制高低压进气流量，实现活塞无阻回落和波动功率柔性消纳；中心浮球稳定双翼俯仰基准；水势蓄能捕获海水势能和潮汐能，动态调控压储气罐气压，提升压缩储能效率。本实用新型抗海浪冲击性强、能量效率高、输出稳定。 | 一种应用于广阔海洋、多海况高效运行的混合波浪能发电装置，其特征是包括波浪能捕获、机械耦合装置、直线发电机、压缩空气储能、中心浮球、水势蓄能以及压缩气压调控，压缩空气储能和水势蓄能经压缩气压调控单元、机械耦合装置，驱动直线发电机动子和活塞鼠笼式一体化结构，切割磁力线发电和压缩/膨胀消纳波动功率双重功能；所述波浪能捕获为两只正面迎浪的蝶式椭球，在海浪浮力和激振力作用下做俯仰运动，捕获波浪能；所述机械耦合装置包括翼变齿轮、换向轴、电磁离合器以及曲柄联杆，所述翼变齿轮为两翼俯仰升速装置；所述换向轴为两端为锥形齿轮两翼互联中轴，锥形轮将两翼俯仰转化为高速旋转；所述曲柄联杆为两个经轴承互联的轻质钢杆，上端经电磁离合器、轴承和换向轴耦合，下端经轴承和直线发电机动子相联，将换向轴高速旋转转化为动子上下运动；所述电磁离合器为换向轴和曲柄联杆可控耦合结构，将两翼捕获能量和压缩空气储能耦合确保发电输出功率恒定；所述直线发电机为圆筒形立式结构，定子铁芯内嵌三相对称定子绕组，铁芯内置盘式中空永磁体动子，动子受曲柄联杆和活塞共同作用上下运动；所述中心浮球为系统封闭刚性外壳，内置大容量空隙产生恒定浮力，确保双翼中心稳定，提升动子和活塞有效直线位移。 | F03B13/14
2396 | CN206221136U | 仿海带液压式波浪能发电装置 | 2016-12-03 | 未缴年费 | 三峡大学 | 本实用新型提供一种仿海带液压式波浪能发电装置，包括位于最上端的第一浮筒和下方多个与第一浮筒相连的第二浮筒，最下端的第二浮筒通过系泊绳连接于海底；第一浮筒及下方多个第二浮筒之间可活动地连接，所述第二浮筒内设有液压传动系统和与液压传动系统输出端相连的发电机装置；本实用新型通过液压传动方式将波浪能转变为稳定的电能，其结构简单，提高了发电效率。 | 一种仿海带液压式波浪能发电装置，包括位于最上端的第一浮筒(1)和下方多个与第一浮筒(1)相连的第二浮筒(2)，最下端的第二浮筒(2)通过系泊绳(3)连接于海底，其特征在于：第一浮筒(1)及下方多个第二浮筒(2)之间可活动地连接，所述第二浮筒(2)内设有液压传动系统(4)和与液压传动系统(4)输出端相连的发电机装置(5)。 | F03B13/14
2397 | CN206221138U | 系泊漂浮式海上波浪能发电装置 | 2016-12-03 | 未缴年费 | 三峡大学 | 本实用新型提供一种系泊漂浮式海上波浪能发电装置，它包括漂浮于海面上的主浮体，主浮体下端与直齿条上端固定连接，直齿条穿过辅浮体内设置的齿轮槽，直齿条底端安装有压载体，辅浮体通过系泊绳固定在海床上；辅浮体内的齿轮槽设置有与直齿条啮合的齿轮，齿轮的输出轴与可变双向液压泵的输入轴连接，可变双向液压泵通过液压油管路与液压马达输入端连接，液压马达输出轴与发电机装置的输入轴连接，发电机装置的输出端与蓄电池连接；本实用新型可以有效利用海上波浪能进行发电。 | 一种系泊漂浮式海上波浪能发电装置，其特征在于：它包括漂浮于海面上的主浮体(1)，所述主浮体(1)下端与直齿条(2)上端固定连接，所述直齿条(2)穿过辅浮体(3)内设置的齿轮槽，所述直齿条(2)底端安装有压载体(4)，所述辅浮体(3)通过系泊绳(5)固定在海床(6)上；所述辅浮体(3)内的齿轮槽设置有与直齿条(2)啮合的齿轮(7)，所述齿轮(7)的输出轴与可变双向液压泵(8)的输入轴连接，所述可变双向液压泵(8)通过液压油管路(9)与液压马达(10)输入端连接，所述液压马达(10)输出轴与发电机装置(11)的输入轴连接，所述发电机装置(11)的输出端与蓄电池(12)连接。 | F03B13/18
2398 | CN206221140U | 一种低成本高可靠密闭型漂浮式波浪蓄能装置及发电装置 | 2016-10-26 | 未缴年费 | 华南理工大学 | 本实用新型公开了一种低成本高可靠密闭型漂浮式波浪蓄能装置，包括密闭的浮子、配重、钢缆和锚链，所述配重在所述浮子下方，所述配重上端通过所述钢缆和所述浮子内部相连，所述配重下端和所述锚链连接，浮子内腔由上而下包括彼此密封隔离的设备腔和储能腔，设备腔中间位置安装有气囊泵气装置，储能腔正对所述气囊泵气装置中心位置下方垂直安装有导缆管，以供所述钢缆贯穿所述储能腔后与气囊泵气装置的活动端的下部中央位置相连，活动端的上部通过弹簧与所述设备腔顶部连接。本实用新型还公开了一种低成本高可靠密闭型漂浮式波浪发电装置。本实用新型具有结构简单、工作可靠、造价低廉、容易维护、不易损坏、适应性好、现场投放回收简单等优点。 | 一种低成本高可靠密闭型漂浮式波浪蓄能装置，包括密闭的浮子(1)、配重(2)、钢缆(3)和锚链(4)，其特征在于：所述配重(2)在所述浮子(1)的下方，所述配重(2)上端通过所述钢缆(3)和所述浮子(1)内部相连，所述配重(2)下端和所述锚链(4)连接，所述浮子(1)内腔由上而下包括彼此密封隔离的设备腔(5)和储能腔(6)，所述设备腔(5)中间位置安装有气囊泵气装置(7)，所述储能腔(6)正对所述气囊泵气装置(7)中心位置下方垂直安装有导缆管(8)，以供所述钢缆(3)贯穿所述储能腔(6)后与所述气囊泵气装置(7)的活动端的下部中央位置相连，所述活动端的上部通过弹簧(10)与所述设备腔(5)顶部连接，通过所述活动端的上下运动压迫所述气囊泵气装置(7)，不断地把压缩空气泵入到所述储能腔(6)中储存起来。 | F03B13/24
2399 | CN106762355A | 借重力制造浮力以提升水位的水力发电方法及其发电系统 | 2017-02-20 | 驳回 | 王喜献 | 本发明公开了一种设计科学合理的借重力制造浮力以提升水位的水力发电方法，通过能够上下往复运动的浮动装置为设定高度的固定水槽不断运送设定体积的水，固定水槽内的水通过下落水管道不断流入发电机，使发电机不断发电，可以减少很多水力发电所受的制约条件；本发明同时还公开了一种结构简单的借重力制造浮力以提升水位的水力发电系统，包括浮动装置，用于水位的提升，包括固定水槽，用于盛放发电用水，包括重力水槽，用于盛放形成所需重力用水，包括拉动装置，用于重力水槽和浮动装置之间拉力的传递，包括锁止机构，用于浮动装置和重力水槽高低位位置的锁定；本发明水资源利用效率高，发电效率高，是一种全新的不同于传统的水力发电方法及系统。 | 借重力制造浮力以提升水位的水力发电方法，其特征在于，包括以下步骤：(1)通过能够上下往复运动的浮动装置为设定高度的固定水槽不断运送设定体积的水；(2)所述固定水槽内的水通过下落水管道不断流入发电机，使所述发电机不断发电；(3)所述发电机用过的水流入设定高度的重力水槽，所述重力水槽在设定时间内装满设定体积的水后能够从该高度自由下落，下落到所述重力水槽的底部刚好接触水面的设定位置时通过相应的锁止机构锁止，接着重力水槽水闸打开，所述重力水槽内的水及后续流入所述重力水槽的水通过所述重力水槽水闸还与原水源；(4)同时，所述重力水槽自由下落过程中产生的重力通过拉动装置将所述浮动装置的可伸缩浮漂在设定时间内拉伸开以制造浮力，该浮力能够使装满设定体积水的所述浮动装置向上浮出水面，并在设定时间内将所述浮动装置的浮动提升水槽提升到其上端与所述固定水槽的下端接近相同的设定位置；(5)接着，在所述浮力的作用下，所述浮动提升水槽到达所述设定位置并通过两个水槽闸门的相互配合开始给所述固定水槽注水，注水过程中，所述浮动装置会继续上升，并在所述浮动提升水槽运送的水刚好全部注入所述固定水槽时通过相应的锁止机构将其锁止；(6)接着，启动浮漂拉回动力，帮助所述可伸缩浮漂在设定时间内收缩回初始状态，同时，所述可伸缩浮漂收缩过程中产生的拉力能够通过所述拉动装置将所述重力水槽往上拉，拉回到原设定高度后通过相应的锁止机构将其锁定，同时关闭所述重力水槽水闸使其开始接受发电机用过的水；(7)所述可伸缩浮漂收缩回初始状态后，所述浮动装置被解除相应的锁止机构并在重力作用下开始自由下落，在所述浮动提升水槽下端刚好接触水面时，已开启的所述浮动提升水槽闸门开始为其注水并继续下沉，在所述浮动提升水槽刚好注满水时通过相应的锁止机构将其锁止；(8)此时，所述重力水槽也刚好装满设定体积的水并具备自由下落的条件，于是所述重力水槽被解除相应的锁止机构，并开始自由下落同时通过所述拉动装置开始拉伸所述可伸缩浮漂，进入下一个循环，周而复始，实现所述浮动提升水槽通过上下往复运动不断为设定高度的所述固定水槽运送设定体积的水，实现所述固定水槽内的水通过所述下落水管道不断流入所述发电机，使所述发电机不断发电。 | F03B13/00
2400 | CN106762373A | 一种同时利用波浪能和潮流能的漂浮式海洋能发电装置 | 2017-01-12 | 驳回 | 集美大学; 厦门聚海能科技有限公司 | 本发明公开了一种同时利用波浪能和潮流能的漂浮式海洋能发电装置，包括：楔形漂浮平台、波浪能采集机构、潮流能采集机构、传动系统、发电机、控制系统和单点系泊装置；波浪能采集机构设置在楔形漂浮平台的两侧，潮流能采集机构设置在楔形漂浮平台的后端两侧，传动系统将波浪能采集机构和潮流能采集机构所产生的机械能传递给发电机。采用上述技术方案后，本发明可以使波浪能采集功率更加稳定，在提高总发电功率的同时使平台在海浪中保持自身平稳；浮子的变质量控制可以实时调节浮子重量，实现对海浪能的最优化采集；浮子臂的不等长结构设计可提高采能装置的效率；利用单点系泊的优势，平台后端加装水轮机有利于实现波浪能和潮流能的叠加利用。 | 一种同时利用波浪能和潮流能的漂浮式海洋能发电装置，其特征在于包含有：楔形漂浮平台、波浪能采集机构、潮流能采集机构、传动系统、发电机、控制系统和单点系泊装置；波浪能采集机构设置在楔形漂浮平台的两侧，潮流能采集机构设置在楔形漂浮平台的后端两侧，传动系统将波浪能采集机构和潮流能采集机构所产生的机械能传递给发电机，控制系统控制发电装置的工作。 | F03B13/18
2401 | CN106768102A | 一种带微型管道水力发电的流量计 | 2017-01-16 | 驳回 | 深圳市家乐士净水科技有限公司 | 本发明公开了一种带微型管道水力发电的流量计，包括外壳，所述发电机外壳转动贯穿设置有发电机轴承，所述发电机外壳内腔设置有绕线组，所述发动机轴承贯穿绕线组，所述发电机轴承缠绕设置有发电机磁钢，所述发电机轴承左端转动设置有发电机螺旋叶，所述发电机外壳底端右侧通过导线设置有引出线端子，所述外壳内腔右侧设置有流量计轴承，所述流量计轴承套接有流量计磁钢，所述流量计轴承转动铰接有流量计螺旋叶，所述外壳内腔底端设置有霍尔器件，所述霍尔器件通过导线与引出线端子电性连接。该发明能将微型管道水力发电机与高精度霍尔流量计完美结合，相互不影响性能，解决微型管道水力发电效能低，对管道水流环境要求高等缺点。 | 一种带微型管道水力发电的流量计，包括外壳(1)，其特征在于：所述外壳(1)内腔中部设置有发电机外壳(6)，所述发电机外壳(6)转动贯穿设置有发电机轴承(5)，所述发电机外壳(6)内腔设置有绕线组(2)，所述发动机轴承(5)贯穿绕线组(2)，所述发电机轴承(5)缠绕设置有发电机磁钢(10)，所述发电机轴承(5)左端转动设置有发电机螺旋叶(4)，所述发电机外壳(6)底端右侧通过导线设置有引出线端子(9)，所述外壳(1)内腔右侧设置有流量计轴承(7)，所述流量计轴承(7)套接有流量计磁钢(11)，所述流量计轴承(7)转动设置有流量计螺旋叶(3)，所述外壳(1)内腔底端设置有霍尔器件(8)，所述霍尔器件(8)通过导线与引出线端子(9)电性连接。 | G01F1/58
2402 | CN206206060U | 一种钟摆式波浪发电设备 | 2016-11-30 | 未缴年费 | 惠安耐亚节能科技有限公司 | 本实用新型公开了一种钟摆式波浪发电设备，其结构包括固定支架、安装支座、发电机、变速箱、波浪传动板、底座、下横架，所述固定支架底部通过安装支座与所述底座固定连接，所述安装支座中心端上与所述下横架固定连接，所述下横架上设有传动皮带、滑轮和动力轮，所述滑轮与传动皮带相连接，所述发电机和变速箱固定装设在固定支架上，所述发电机上设有皮带轮、机械传动轮，所述皮带轮通过传动皮带与所述滑轮传动连接，所述变速箱上设有活塞、变速齿轮、能量转换器、运动转向器和转速器，所述活塞与所述变速齿轮相连接，本实用新型通过波浪能转换成机械能，进而取得电能的过程，使得发电效率更加，并且节能环保。 | 一种钟摆式波浪发电设备，其特征在于：其结构包括固定支架(1)、安装支座(2)、发电机(3)、变速箱(4)、波浪传动板(5)、底座(6)、下横架(7)，所述固定支架(1)底部通过安装支座(2)与所述底座(6)固定连接，所述安装支座(2)中心端上与所述下横架(7)固定连接，所述下横架(7)上设有传动皮带(14)、滑轮(16)和动力轮(18)，所述滑轮(16)与传动皮带(14)相连接，所述发电机(3)和变速箱(4)固定装设在固定支架(1)上，所述发电机(3)上设有皮带轮(8)、机械传动轮(11)，所述皮带轮(8)通过传动皮带(14)与所述滑轮(16)传动连接，所述变速箱(4)上设有活塞(41)、变速齿轮(42)、能量转换器(43)、运动转向器(44)和转速器(45)，所述活塞(41)与所述变速齿轮(42)相连接，所述活塞(41)通过变速齿轮(42)与所述运动转向器(44)相连接，所述运动转向器(44)通过转速器(45)与所述能量转换器(43)相连接，所述变速箱(4)下端设有波浪传动板(5)，所述波浪传动板(5)上设有传动轴套(12)、阻尼支板(13)、触杆(18)、夹持件(19)、连接杆套件(20)和连接杆(21)，所述触杆(18)通过夹持件(19)与所述波浪传动板(5)相连接，所述波浪传动板(5)另一端通过连接杆(21)与传动轴套(12)相连接，所述传动轴套(12)通过阻尼支板(13)与变速箱(4)上的变速齿轮(42)相连接。 | F03B13/14
2403 | CN206206061U | 一种波浪发电设备 | 2016-11-30 | 未缴年费 | 惠安耐亚节能科技有限公司 | 本实用新型公开了一种波浪发电设备，其结构包括路面基座、水坝、闸门、竖井、水库水入口、海底底座、支座、内腔管道、发电机灯泡、导叶、叶轮装置、海水入口、电气设备，所述路面基座下方设有水坝，所述水坝通过闸门控制水库水入口的水流量，所述叶轮装置由横连板、空气涡轮机、转轮轴承座、浮筒、阻力式转轮组成，所述阻力式转轮通过海水入口的水进入混合而转动，所述电气设备设在水坝上。本实用新型设有叶轮装置，能够均匀地把波浪能转换为液压能，然后通过液压电机发电提供所需电力，提高经济效益，有效增强了电力生产量。 | 一种波浪发电设备，其特征在于：其结构包括路面基座(1)、水坝(2)、闸门(3)、竖井(4)、水库水入口(5)、海底底座(6)、支座(7)、内腔管道(8)、发电机灯泡(9)、导叶(10)、叶轮装置(11)、海水入口(12)、电气设备(13)，所述路面基座(1)下方设有水坝(2)，所述水坝(2)通过闸门(3)控制水库水入口(5)的水流量，所述水库水入口(5)通过内腔管道(8)与海底底座(6)相连接，所述支座(7)与内腔管道(8)固定连接，所述导叶(10)与叶轮装置(11)活动连接，所述叶轮装置(11)由横连板(111)、空气涡轮机(112)、转轮轴承座(113)、浮筒(114)、阻力式转轮(115)组成，所述横连板(111)与空气涡轮机(112)相连接，所述浮筒(114)与阻力式转轮(115)活动连接，所述阻力式转轮(115)通过海水入口(12)的水进入混合而转动，所述电气设备(13)设在水坝(2)上。 | F03B13/14
2404 | CN206206066U | 一种波浪能发电装置 | 2016-11-18 | 避重放弃 | 张四海 | 本实用新型涉及一种波浪能发电装置，属于发电装置领域。该波浪能发电装置包括水轮发电机组及至少一套波浪能抽水组件，波浪能抽水组件包括高压空气缓冲储水室及多个用于将海水加压后单向注入高压空气缓冲储水室的抽水机；高压空气缓冲储水室包括设于海中的储水室，储水室的内部设有空腔，空腔通过管道与水轮发电机组连通，各个抽水机分别通过设有单向阀的管道与空腔连通。该波浪能发电装置能够将起伏不定的波浪势能转化为电能，本发电装置采用分散抽水然后集中推动同一水轮发电机组发电的模式，使得波浪能抽水组件成为本发电装置主要的投资构成部分，而波浪能抽水组件不包含电器设备，造价低廉，故本发电装置产出投入比高，在经济上具有可行性。 | 一种波浪能发电装置，其特征在于，包括水轮发电机组(100)及至少一套波浪能抽水组件(200)，所述波浪能抽水组件(200)包括高压空气缓冲储水室(300)及多个用于将海水加压后单向注入所述高压空气缓冲储水室(300)的抽水机(400)；所述高压空气缓冲储水室(300)包括设于海中的储水室(320)，所述储水室(320)的内部设有空腔(310)，所述空腔(310)通过管道与所述水轮发电机组(100)连通，各个所述抽水机(400)分别通过设有第一单向阀(500)的管道与所述空腔(310)连通。 | F03B13/22
2405 | JP6139688B2 | 具有自发电单元的功能水力发电机 | 2013-09-26 | 未缴年费 | パイノ インコーポレイテッド | 本发明公开了一种具有自发电能力的功能水制造装置，该装置包括：储水室，被配置为储存自来水，净化水，蒸馏水和含有加合物的水中的一种； 电极单元，其被配置为通过耦合到储水室的下部而形成底面，并且暴露正电极和负电极中的一个； 以及电源单元，被配置为通过设置在电极单元的下部向电极单元提供电力， 以及通过将由用户添加的动能转换为电能来产生电能，其中电极单元通过从电源单元供给电能来将存储在储水室中的水转换为功能水。 | An aircraft lavatory unit comprising : a water storage chamber for storing at least one of tap water, purified water, distilled water, and water containing adducts therein; and a bottom surface connected to a lower side of the water storage chamber, A power supply device, comprising : an electrode portion in which one of a positive electrode and a negative electrode is exposed; and a power supply unit disposed below the electrode portion and configured to supply power to the electrode portion to convert kinetic energy applied by a user into electrical energy to produce electricity, The water treatment device according to claim 1, wherein the electrode section includes an electrode module having a diameter corresponding to a diameter of the water storage chamber, and the electrode module includes an 1 th frame and an 2 th frame, an 1 th electrode and an 2 th electrode interposed between the 1 th frame and the 2 th frame to which power sources of mutually different polarities are connected, and a solid polymer electrolyte membrane interposed between the 1 th electrode and the 2 th electrode; , The device according to claim 1, wherein the power supply unit is disposed on a lower side of the electrode portion and is coupled to the 1 th and 2 th electrodes so as to be energizable; The portable electronic device includes an accumulator unit. A control module; Arranged on a lower side of the control module part, and A power generation part electrically coupled to the control module part to convert kinetic energy of a user into electrical energy; and a cover member detachable from a bottom surface, the power generation part comprising a core block fixedly installed inside the power supply part; A coil wound around the core block; guide rails arranged in a longitudinal direction of the power supply unit so as to be concentric with the core block; and magnets that move along the guide rails. , A pair of spherical elastic members which are disposed at both ends of the guide rail and collide with the magnets when the magnets reciprocate; The device according to claim 1, wherein the control module unit further includes a switching unit that controls on/off power to be applied to the 1 th and 2 th electrodes, the switching unit further includes a function of switching a polarity of the power to be applied to the 1 th and 2 th electrodes, and the electrode unit includes : When the water contained in the water storage chamber contains hydrogen ions, the negative electrode is formed so as to be oriented toward an inner bottom face of a face facing the water contained in the water storage chamber; and When ozone is contained in the water, a positive electrode is formed facing an inner bottom face of a face facing the water contained in the water storage chamber so as to convert the water contained in the water storage chamber to functional water; , The surgical instrument of claim 1, wherein the resilient member comprises : The electrostatic chuck according to claim 1, wherein the electrostatic chuck is formed of any one of rubber, silicone, and urethane and makes point contact with the magnet when in initial contact, and The power supply unit is detachably attached by the cover member. A functional water generating device including a self-power generating unit. | C02F1/46
2406 | CN105003382A | 一种风驱动水力发电设备 | 2015-08-14 | 未缴年费 | 李培谦 | 一种风驱动水力发电设备，高立柱和低立柱之间架设风能收集系统和水电转换系统，风能收集系统包括从高到低设置的风能转换器。风能转换器包括固定框和转换部件，转换部件包括主轴、液压缸和多个风扇，风扇通过皮带与主轴连接，主轴通过圆柱齿轮和矩形内齿条框连接，矩形内齿条框的底端与活塞Ⅰ相连。水电转换系统包括依次连接的储水槽、多个转换水桶、自动冲水箱、交流发电机和回流水槽，储水槽设在低立柱上，转换水桶通过管路和配流装置与相邻风能转换器的液压缸相连，自动冲水箱、交流发电机和回流水槽从上到下依次设在高立柱上。本发明结构精巧，在风力很小时也可以发电，充分利用了风力和水能，绿色环保，各部件可根据需要调节，发电效率高。 | 一种风驱动水力发电设备，其特征在于，包括高立柱(100)和低立柱(200)，高立柱(100)和低立柱(200)之间架设风能收集系统和水电转换系统，所述风能收集系统包括由钢丝绳(303)串接的从高到低设置的多个风能转换器(300)；所述风能转换器(300)包括固定框(301)和固定在支架(302)上的转换部件，转换部件包括主轴(311)、液压缸(313)和多个风扇(315)，风扇(315)分别通过皮带(312)与主轴(311)连接，所述主轴(311)通过套设在主轴(311)上的圆柱齿轮(314)与矩形内齿条框(316)连接，所述矩形内齿条框(316)下端的水平齿条与液压缸(313)的活塞Ⅰ(317)相连；所述水电转换系统包括依次连接的储水槽(401)、多个转换水桶(403)、自动冲水箱(405)、交流发电机(407)和回流水槽(409)，所述储水槽(401)设在低立柱(200)上，转换水桶(403)通过管路和配流装置(410)分别与相邻风能转换器(300)的液压缸(313)相连，自动冲水箱(405)、交流发电机(407)和回流水槽(409)从上到下依次设在高立柱(100)上。 | F03B13/00
2407 | CN105114237A | 一种利用波浪能的升力型叶轮发电装置 | 2015-09-23 | 未缴年费 | 河海大学 | 本发明公开了一种利用波浪能的升力型叶轮发电装置，其特征在于：包括基座、与基座铰接的支架以及设置在所述支架前端的升力型叶片，在所述支架上还设置有一使所述升力型叶片位于设定水深并在水流作用下加速上升或下降的浮体；在所述基座前设有缓冲装置，缓冲装置的上端与所述支架连接。本发明通过往复式运动的效果，充分利用了波浪能量和水流流动的动能，使得进入叶轮流体的有效速度增大，通过叠加叶轮的转速和绕基座的角速度，增大了叶轮的合成速度，从而提高了发电效率，实现对波浪能的有效利用。 | 一种利用波浪能的升力型叶轮发电装置，其特征在于：包括基座、与基座铰接的支架以及设置在所述支架前端的升力型叶片，在所述支架上还设置有一使所述升力型叶片位于设定水深并在水流作用下加速上升或下降的浮体。 | F03B13/14
2408 | CN106704085A | 波浪动力机构及具有该机构的海洋波浪能发电机 | 2016-12-12 | 驳回 | 天津德恒源科技有限公司 | 本发明公开了一种波浪动力机构，包括箱体，设置在箱体上的连接轴和动力轴，连接轴上连接有第一齿轮和第二齿轮，动力轴上连接有第一超越离合器和第二超越离合器，第一齿轮与第一超越离合器相啮合，第二齿轮通过反向轮机构与第二超越离合器联接，连接轴穿过箱体与浮臂径向连接。本发明为纯机械结构，可靠、简洁、运动副少，体积较少，维护简单，寿命长的特点。利用浮箱的重力和海水的浮力，带动浮臂上下起伏运动形成往复运动，通过结构将往复运动的杠杆力转化为高速单向旋转带动发电机发电，无间歇、无节点、无空程，无需同步，全封闭、无噪音、无污染，制造、安装成本低，发电效率高。 | 一种波浪动力机构，其特征在于：包括箱体，设置在箱体上的连接轴和动力轴，连接轴上连接有第一齿轮和第二齿轮，动力轴上连接有第一超越离合器和第二超越离合器，第一齿轮与第一超越离合器相啮合，第二齿轮通过反向轮机构与第二超越离合器联接，连接轴穿过箱体与浮臂径向连接。 | F03B13/16
2409 | CN106704088A | 一种海岸波浪能发电站动力设备 | 2016-11-29 | 撤回 | 王高圣 | 一种海岸波浪能发电站动力设备，是由发电机房、水槽、稳定架、动力水轮、传动机构组成，该发电机房建设在海岸边，所述的水槽是由海岸体开凿建造的通向海水里的具有一定高度、宽度、长度、深度的长方体水道，动力水轮是一个巨大的轮子，安装在水槽上端，轮子的周边均匀设置若干个叶片，动力水轮与传动机构和稳定架为一体设计，海水簇拥着波浪不停地进入水槽，又不停地流出，动力水轮的叶片直接受到波浪的冲击，动力水轮在波浪的反复推动下反复做圆周运动，拉动主动轮、从动轮、齿轮、传动轮运转，从而产生不停运转的机械能，实现发电。 | 一种海岸波浪能发电站动力设备，是由水槽(1)、稳定架(2)、动力水轮(3)、传动机构组成，其特征在于：所述的水槽(1)是由海岸体(21)开凿建造通向海水里(31)的具有一定高度、宽度、长度、深度的长方形水道；所述的动力水轮(3)安装在水槽(1)的上端，轮子的周边均匀设置若干个叶片(19)；所述的传动机构是由设置在动力水轮(3)两边通轴(6)上的两组主动轮(7)和(8)，设置在通轴(12)和(13)上的从动轮(9)和(10)，通轴(12)和(13)设置了一对相互咬合的齿轮(14)和(15)，通轴(13)设置了一个传动轮(16)；所述的稳定架(2)在前端设置一个挡风板(5)。 | F03B13/22
2410 | CN106712387A | 一种牵引式单立柱涡激振动海流能发电装置 | 2017-01-17 | 撤回 | 江苏科技大学 | 本发明公开了一种牵引式单立柱涡激振动海流能发电装置，包括主箱体，所述主箱体上设有振动杆组件，振动杆组件上套有传动套，传动套位于主箱体内，传动套周向上连接有若干根牵引绳，主箱体内安装有与牵引绳根数相同的传动箱，传动箱的两侧安装有发电箱组件，传动箱上安装有旋转轴，在旋转轴上依次安装有永磁体、三级齿轮和永磁体，永磁体位于发电箱组件内；通过振动杆组件上下移动，从而通过牵引绳带动直齿轮上下移动，从而带动旋转轴的转动，从而带动永磁体的转动，从而在发电箱组件内发电。本发明的一种牵引式单立柱涡激振动海流能发电装置，涡激振动装置产生更大振幅，运用该形式能够更广泛用于不同环境进行涡激振动发电。 | 一种牵引式单立柱涡激振动海流能发电装置，其特征在于：包括主箱体，所述主箱体上设有振动杆组件，振动杆组件上套有传动套，传动套位于主箱体内，传动套周向上连接有若干根牵引绳，主箱体内安装有与牵引绳根数相同的传动箱，传动箱的两侧安装有发电箱组件，传动箱上安装有旋转轴，在旋转轴上依次安装有永磁体、三级齿轮和永磁体，永磁体位于发电箱组件内，三级齿轮与二级齿轮的大齿轮啮合，二级齿轮的小齿轮与大齿轮同轴设置，二级齿轮的小齿轮与一级齿轮啮合，一级齿轮与棘轮同轴设置，棘轮与直齿条啮合，直齿条位于传动箱内，直齿条一端与牵引绳固定连接，另一端通过弹簧与传动箱的内壁连接，牵引绳通过位于传动箱上的传动组件与位于传动箱内的直齿轮连接；通过振动杆组件上下移动，从而通过牵引绳带动直齿轮上下移动，直齿轮上下移动带动棘轮转动，从而通过一级齿轮、二级齿轮和三级齿轮的传动带动旋转轴的转动，从而带动永磁体的转动，从而在发电箱组件内发电。 | H02K7/18
2411 | NO340646B1 | 用于制造电力的水力发电厂的程序和抽水设备及其应用。 | 2015-09-28 | 未缴年费 | Stoekkan Ole Kristian | 讨论了一种利用水力发电厂的运行来制造电力的方法，其特征在于，它基于在压力下驱动涡轮机(24)的水，所述水通过电线(22)从湖中的给定深度被引导到涡轮机，其中来自涡轮机的水在一个或多个前泵和后泵机构的帮助下积聚在下面的盆地(30)中，一次将给定体积部分的水从水池(30)通过金属丝(80)送回大海。还提供了这种泵送机构(50)的结构，以及该方法和结构的应用。 | PATENT CLAIM.1. A method of operating a pumping plant adjacent to a hydroelectric power plant producing pressurized water flow from a given depth into a sea via a turbine (24), where the water from the turbine accumulates in an underlying pool (30) and is then returned to the sea by operation of the pumping station through a conduit (80), characterized in that a given volume portion of water is conveyed at a time by the pumping station from the pool (30) and back to the sea through the line (80) by one or more reciprocating pumping means, each pumping means comprising a cylindrical tank in which a downwardly open and upwardly closed water-filled cup mold (60) moves back and forth to pump one portion of water at a time into the sea, the water from the basin (30) being fed into the cup mold (60) via a closable (55) conduit and the internal water fillable volume inside the cup mold being controlled by a fixed disc shaped piston (100), and the cup mold comprising outlet (70) for conducting water to the cup. the sea via the cable (80). | F03B13/10
2412 | CN104265553A | 一种海洋波浪发电装置 | 2014-09-18 | 未缴年费 | 深圳市宏腾重型机械有限公司 | 本发明公开了一种海洋波浪发电装置，其包括有主架，主架上设有竖直支架和水平支架，水平支架上设有浮于水面的摆板，竖直支架上设有滚筒及位于滚筒下方的中间轮，摆板靠近竖直支架的一端固定有第一缆绳和第二缆绳，第一缆绳绕制于滚筒且该第一缆绳的端部固定连接于滚筒，第二缆绳绕过中间轮后，再绕制于滚筒且该第二缆绳的端部固定连接于滚筒，第一缆绳与第二缆绳在滚筒上的绕制方向相反，滚筒上设有一棘轮机构，主架上设有一发电机，棘轮机构用于将滚筒的正向扭力和反向扭力之一传输至发电机且驱动发电机的主轴按单一方向转动。该海洋波浪发电装置具有结构简单、轻便、成本低、易于实现、易于维护等优点。 | 一种海洋波浪发电装置，其特征在于，包括有主架，所述主架上设有竖直支架和水平支架，所述竖直支架与水平支架呈L形固定连接，所述水平支架上设有浮于水面的摆板，所述摆板远离竖直支架的一端转动连接于水平支架，所述竖直支架上设有滚筒及位于滚筒下方的中间轮，所述摆板靠近竖直支架的一端固定有第一缆绳和第二缆绳，所述第一缆绳绕制于滚筒且该第一缆绳的端部固定连接于滚筒，所述第二缆绳绕过中间轮后，再绕制于滚筒且该第二缆绳的端部固定连接于滚筒，所述第一缆绳与第二缆绳在滚筒上的绕制方向相反，所述滚筒上设有一棘轮机构，所述主架上设有一发电机，所述棘轮机构用于将滚筒的正向扭力和反向扭力之一传输至发电机且驱动发电机的主轴按单一方向转动。 | F03B13/16
2413 | CN106677970A | 矩阵式波浪发电设备 | 2015-11-09 | 撤回 | 陈文彬 | 本发明涉及一种矩阵式波浪发电设备。本发明旨在提供一种高效率、低建造成本的波浪发电设备。其技术方案是：一种矩阵式波浪发电设备，包括单元、支架、支架浮体、做功浮体、能量转换装置、压重物。发电平台也叫矩阵，由n个单元组成；每个单元由支架、支架浮体、做功浮体、能量转换装置、压重物组成。这个平台由n个点式支架浮体支撑于水面；由于平台跨度大于一个波长，所以，不会随波浪上下起伏。而安装于单元中的做功浮体却可以随波浪起伏，通过能量转换装置，就可以产生电力。本发明波浪能转换率较高，几乎可以在任何海域使用，单位kw成本超低，具有很好的商业前景。 | 一种矩阵式波浪发电设备，包括单元(9)、支架(1)、支架浮体(2)、做功浮体(3)、能量转换装置(4)、压重物(5)；其特征在于：平台(10)由n个单元(9)组成；每个单元(9)由支架(1)、支架浮体(2)、做功浮体(3)、能量转换装置(4)、压重物(5)组成；支架(1)包括：支架上部(101)、支架下部(102)和支架四周(103)；支架浮体(2)包括：浮体下部(201)、浮体上部(203)；做功浮体(3)包括：浮体(301)、下轴(302)、上轴(303)。 | F03B13/14
2414 | CN206175128U | 波浪能发电装置 | 2016-05-30 | 未缴年费 | 余志雄 | 本实用新型公开了波浪能发电装置包括浮力板、滚轮、挡水板、弹簧、导轨、链轨、电机、飞轮、转轴和固定柱。使用本实用新型时候，能够有效的利用波浪能进行发电，此外本实用新型在运行过程中发电机的电机转轴是沿着一个固定方向旋转的，避免其它类似专利的发电机的电机转轴一会正转，一会发转带来发电机的通风可能不正常，紧固件可能松动，油润滑轴承可能带油偏少等机械问题，本实用新型结构简单，造价低，具备推广和使用的价值。 | 波浪能发电装置，其特征在于：包括浮力板、滚轮、挡水板、弹簧、导轨、链轨、电机、飞轮、转轴和固定柱，所述固定柱为“工”字形，所述固定柱包括两个竖柱和一个横柱，横柱的两端分别与两个竖柱的中部连接，所述固定柱的下端安装在所述浮力板上，所述弹簧套装在横柱上，所述弹簧的一端与一竖柱连接，所述弹簧的另一端与所述挡水板的一侧连接，两个竖柱之间还设置有2根链轨，所述挡水板的下端安装有滚轮，所述挡水板通过滚轮在所述浮力板上滑动，所述导轨穿过所述挡水板，所述挡水板上安装有电机，所述电机的转轴上安装有多组飞轮，每组飞轮包括两个飞轮，一根链轨安装在电机转轴的下部与一个飞轮啮合连接，另一根链轨安装在电机转轴的上部与另一个飞轮啮合连接，2根链轨平行设置。 | F03B13/22
2415 | CN206175129U | 新型波浪能发电装置 | 2016-10-25 | 未缴年费 | 侯晓龙 | 一种新型波浪能发电装置，包括：排气管、排气单向阀、发电机、空气透平、进气单向阀、出气单向阀、进气管道、后墙挡板、活塞气室、滑块、活塞、前墙挡板、主气室、海水表面、斜支杆、斜塔结构、连杆、铰链、立支杆、浮子，本实用新型提供了一种新型波浪能发电装置，结构简单、具有运作高效、利于维修等优点，克服了目前世界上已经发明了多种海洋波浪发电装置如点头鸭、海蛇等仿生形式，这些装置普遍存在结构复杂、发电效率低、维修困难、稳定性差的问题，本装置市场潜力大，可以在市场上进行推广。 | 一种新型波浪能发电装置，包括：排气管、排气单向阀、发电机、空气透平、进气单向阀、出气单向阀、进气管道、后墙挡板、活塞气室、滑块、活塞、前墙挡板、主气室、海水表面、斜支杆、斜塔结构、连杆、铰链、立支杆、浮子，其特征在于：新型波浪能发电装置的浮子安放在海水表面，浮子通过立支杆的铰链连接连杆，浮子由立支杆的铰链与连杆连接保障浮子在海面的稳定性与稳固性；连杆中部连接安装于斜塔结构上的斜支杆，连杆依靠安装于斜塔结构上的斜支杆提供支撑力；连杆左端连接滑块，滑块连接活塞，通过滑块与活塞间的相互连接组成移动副；活塞连接前墙挡板与后墙挡板，活塞两端通过前墙挡板与后墙挡板构成活塞气室，主气室连接出气单向阀，出气单向阀连接空气透平，空气透平连接发电机，当海水在主气室内上升时，主气室中压缩空气通过出气单向阀作用后，进入空气透平，通过空气透平带动发电机运转；发电机连接排气单向阀，排气单向阀连接排气管，完成发电机的作业后，空气通过排气单向阀由排气管排到大气中，浮子连接活塞，活塞带动下方主气室，主气室连接进气管道，进气管道上安装有进气单向阀，波浪向下运行时，浮子下移时带动活塞上行，此时主气室内形成负压环境，外部空气通过进气单向阀由进气管道进入主气室。 | F03B13/24
2416 | CN206175438U | 一种水力发电机用桨叶螺栓 | 2016-11-24 | 未缴年费 | 湖北登峰高强螺栓有限公司 | 本实用新型涉及一种水力发电机用桨叶螺栓，具有螺栓本体，螺栓本体上自左向右依次设有螺纹段A、圆台段、螺杆段及螺纹段B，所述螺纹段A与圆台段之间设有一圈过渡半圆角，过渡半圆角的半径为5mm，螺杆段与螺纹段B之间设有一圈过渡槽，过渡槽由锥形槽和弧面槽连接而成，其中锥面槽的倾斜锥面与水平方向的夹角为13°，弧面槽的圆弧半径为5mm；自螺纹段A的端面沿轴线向里至螺杆段末端开设有空腔内孔，空腔内孔的直径为63mm；本实用新型通过在螺栓本体上设置过渡半圆角和过渡槽，并增大空腔内孔壁的厚度，桨叶螺栓的机械性能大大提高，较传统的桨叶螺栓性能提高了15％以上，改善明显，其使用寿命也得到大大提高。 | 一种水力发电机用桨叶螺栓，具有螺栓本体，其特征在于：所述螺栓本体上自左向右依次设有螺纹段A、圆台段、螺杆段及螺纹段B，所述螺纹段A与圆台段之间设有一圈过渡半圆角，所述过渡半圆角的半径为5mm，所述螺杆段与螺纹段B之间设有一圈过渡槽，所述过渡槽由锥形槽和弧面槽连接而成，其中锥面槽的倾斜锥面与水平方向的夹角为13°，弧面槽的圆弧半径为5mm；自螺纹段A的端面沿轴线向里至螺杆段末端开设有空腔内孔，空腔内孔的直径为63mm。 | F16B35/04
2417 | CN206180773U | 一种拖曳平衡式水力发电设备 | 2016-11-30 | 未缴年费 | 惠安耐亚节能科技有限公司 | 本实用新型提供一种拖曳平衡式水力发电设备，其结构包括浮船、发电机、传输带、叶轮、智能舵，所述浮船与叶轮活动连接，所述发电机设于浮船上，所述发电机通过传输带与叶轮连接，本实用新型的一种拖曳平衡式水力发电设备，通过设有浮船、发电机、传输带、叶轮、智能舵、控制器、舵板、压力感应器，实现了设备的智能平衡式拖曳水力发电，设备通过设有问题浮船进行拖曳漂浮，通过设有发电机连接有传输带叶轮进行半没入式水力发电，防止了设备被水中垃圾或生物损坏的现象，设备通过设有控制连接带有压力感应器的舵板，实现了智能舵，当设备被旋流影响时舵板根据压力自动调节使设备回归平衡状态，防止了设备因旋流而损毁的问题。 | 一种拖曳平衡式水力发电设备，其特征在于：其结构包括浮船(1)、发电机(2)、传输带(3)、叶轮(4)、智能舵(5)，所述浮船(1)与叶轮(4)活动连接，所述发电机(2)设于浮船(1)上，所述发电机(2)通过传输带(3)与叶轮(4)连接，所述智能舵(5)与浮船(1)活动连接，所述浮船(1)包括浮板(10)、装配板(11)、挡板(12)、连接头(13)，所述浮板(10)与浮船(1)固定连接，所述浮船(1)通过装配板(11)与发电机(2)连接，所述挡板(12)设于浮船(1)上，所述浮船(1)通过连接头(13)与叶轮(4)连接，所述发电机(2)包括带轮(20)、护板(21)、接电头(22)，所述发电机(2)通过带轮(20)与传输带(3)连接，所述发电机(2)固定设有护板(21)，所述接电头(22)设于发电机(2)上，所述叶轮(4)包括传动杆(40)，所述传动杆(40)与叶轮(4)固定连接，所述智能舵(5)包括控制器(50)、按键(51)、显示屏(52)、指示灯(53)、舵杆(54)、舵板(55)、压力感应器(56)，所述控制器(50)通过舵杆(54)与舵板(55)连接，所述按键(51)设于控制器(50)上，所述控制器(50)固定设有显示屏(52)，所述指示灯(53)设于控制器(50)上，所述压力感应器(56)设于舵板(55)上。 | H02K7/18
2418 | RU2619670C1 | 气水驱动的波浪发电设备 | 2015-12-09 | 未缴年费 | Federalnoe Gosudarstvennoe Byudzhetnoe Obrazovatelnoe Uchrezhdenie Vysshego Obrazovaniya Donskoj Gosudarstvennyj Agrarnyj Universitet (Fgbou Vo Dgau) (Ru) | 领域 : 电力工程的方法。本发明涉及海洋电力工程用于从海洋波浪产生电能。气水驱动的波浪发电设备包括入口收敛管段喷嘴(10)，槽管12，供气管13，上水装置和空气的量增加。驱动模块上设有浮筒，其包括至少四个气水驱动，每个包括进水格栅，输出，牛膝21，乘法器(18)，发电机(17)和转子(16)，其设置在所述腔体的通道管12。装置和增加的速率空气室14同轴放置的形式绕制成通道管(12)，其中有孔(15)的通道的大气空气。转子(16)的形式制成的横截面为矩形的中空的螺管与水平轴20，从所述扭矩传递到乘法器18，发电机17的增加RPM。作用 : 本发明的目的在于从可再生能源发电的增加-海浪和维持生存力hydrobionts.4的Cl，4的双层管 | 1. The Gas Jet drive of wave power station, the including input converging nozzle section, channel- pipe, the gas-feeding pipe, the device of supply and increase in the air speed, that is characterized by the fact that it is supplied with the module- pontoon, which includes at least four gas jet drives, each of which contains inlet cascade, output elbow, multiplier, electric generator and rotor, which is placed in the cavity of channel- pipe, the device of supply and increase in the air speed executed in the form the camera, coaxially placed around the channel- pipe, in which are executed the openings for the passage of atmospheric air, rotor it is executed in the form the hollow screw pipe of rectangular cross section with the side shaft, from which the torque is transferred to the multiplier, which increases the frequency of the rotation of electric generator. | F03B13/18
2419 | CN102165181A | 波浪发电设备 | 2009-09-23 | 未缴年费 | 威洛合股公司 | 一种波浪发电设备，其包括至少一个浮动发电设备主体，以及用于将浮动发电设备主体的运动转换成用于动力输出的旋转运动的装置。浮动发电设备主体(1)适于进行响应于波浪的旋转运动。为了产生或增强旋转运动，发电设备主体(1)设置有一个或多个下列元件：法兰状配重(2)，其偏心地悬挂到浮动发电设备主体(1)上，并且位于浮动发电设备主体的吃水线(13)之下一定距离；一个或多个横向法兰(4)，其在与波浪的传播方向(A)大体交叉的位置处固定在浮动发电设备主体上；飞轮(11)，该飞轮的旋转轴线基本上位于浮动发电设备主体的旋转轴(5)上或位于单独的垂直轴上，并且其回转力使得浮动发电设备主体的转动从由波浪的浮力所产生的运动方向进行偏离。 | 一种波浪发电设备，其包括至少一个浮动发电设备主体，以及用于将浮动发电设备主体的运动转换成用于动力输出的旋转运动的装置，其特征在于，浮动发电设备主体(1)适于进行在由波浪的浮力所产生的摆动协作下的旋转运动，从而产生或增强旋转运动，发电设备主体(1)设置有一个或多个下列元件：1)法兰状配重(2)，其偏心地悬挂到浮动发电设备主体(1)上，并且位于浮动发电设备主体的吃水线(13)之下一定距离；2)一个或多个横向法兰(4)，其在与波浪的传播方向(A)大体交叉的位置处固定在浮动发电设备主体上；3)飞轮(11)，该飞轮的旋转轴线基本上位于浮动发电设备主体的旋转轴(5)上或位于单独的垂直轴上，并且其回转力使得浮动发电设备主体的转动从由波浪的浮力所产生的运动方向进行偏离。 | F03B13/14
2420 | TW201621161A | 海流发电装置 | 2014-12-04 | 未缴年费 | 朝阳科技大学 | 一種海流發電裝置，包含一設置於海底的基座單元、一尾端浮力模組、二支撐索，及複數發電單元。該等發電單元包括分別設置於該等支撐索的一第一固定架、一第二固定架、一第三固定架、一浮力模組、一連動索，及一發電模組，該發電模組設置於該第一固定架，並具有一發電機及一可於轉動時帶動該發電機發電的扇葉，該連動索分別穿設該第二固定架及該第三固定架並能受該浮力模組升降牽動而改變該該扇葉與水平的夾角，不僅可利用海流帶動該扇葉而產生電能，還能調整該扇葉以迎向海流，增進發電效率。 | 一种海流发电装置，包含：一基座单元，设置於海底；一尾端浮力模组，包括一尾端浮球；二支撑索，间隔设置且分别连接於该基座单元及该尾端浮力模组间；及复数发电单元，包括分别设置於该等支撑索的一第一固定架、一第二固定架、一第三固定架、一浮力模组、一连动索，及一发电模组，该连动索分别穿设该第二固定架及该第三固定架并具有一靠近该第三固定架且连接於该浮力模组的一第一端及一靠近该第二固定架的第二端，该发电模组具有一设置於该第一固定架且连接该连动索的第二端的固定轴、一设置於该固定轴远离该第一固定架的一端的发电机，及一设置於该发电机且可於转动时带动该发电机发电的扇叶。 | F03B15/00
2421 | US20170130691A1 | 水力发电站 | 2015-12-01 | 放弃 | John Jahangir Bayat; Danial Jahangir Bayat | 在一个实施例中，水力发电站包括在瀑布上游的河流下面横跨的主隧道、与主隧道相交并在瀑布后面的地面开放的多个分支隧道、安装在分支隧道中的水轮、延伸到瀑布中并由落水驱动的水轮、以及安装在隧道中并由水轮驱动的发电机。 在其它实施例中，用于驱动水轮或涡轮机的水从隧道上方的河流或从瀑布的上部取水，并朝向瀑布的底部返回到河流。 | 1. A hydroelectric power generating station, comprising a main tunnel that crosses beneath a river upstream from a waterfall, a plurality of branch tunnels that intersect the main tunnel and open through the face of the earth behind the waterfall, water wheels which are mounted in the branch tunnels, extend into the waterfall, and are driven by the falling water, and electrical generators which are mounted in the tunnels and driven by the water wheels. | F03B13/10
2422 | CN104675614A | 纯机械漂浮组合式波浪能量收集传送装置及其组成的浮漂纯机械发电系统 | 2015-03-09 | 未缴年费 | 陈兴国 | 本发明涉及一种纯机械漂浮组合式波浪能量收集传送装置及其组成的浮漂纯机械发电系统，属于波浪发电技术领域。本发明采用多个棘轮结构将波浪上下浮动产生的能量统一起来，采用弹簧作为缓冲元件，将能量平稳的输出。本发明有如下益处：无需大型的液压系统和稳压系统，减少了20%的设备能耗；设备主体安装在离水面4-5米高的位置，能安装防护罩，不怕大浪，成本低，不易被腐蚀，易维护；纯机械漂浮式，只要有合适的波浪，即能安装使用；采用弹簧作为能量缓冲元件，能稳定的输出能量。 | 1.一种纯机械漂浮组合式波浪能量收集传送装置，其特征在于该能量收集装置由支架(1)、短阶梯轴传动齿轮(2)、短阶梯轴弹簧固定底座(3)、长阶梯轴传动齿轮(4)、长阶梯轴弹簧固定底座(5)、长阶梯轴棘齿轮(6)、长阶梯轴棘轮(7)、长阶梯轴轴承座(8)、长阶梯轴(9)、锥齿轮(10)、摆臂轴轴承座(11)、摆臂轴(12)、摆臂轴齿轮(13)、浮子(14)、摆臂(15)、棘轮限位杆(16)、短阶梯轴(17)、短阶梯轴轴承座(18)、短阶梯轴棘轮(19)、短阶梯轴棘齿轮(20)、短阶梯轴弹簧(21)、长阶梯轴弹簧(22)、短阶梯轴弹簧活动底座(23)、长阶梯轴弹簧活动底座(24)、短阶梯轴轴套(25)、长阶梯轴轴套(26)组成； 其中，长阶梯轴轴承座(8)、摆臂轴轴承座(11)、短阶梯轴轴承座(18)通过螺栓安装在支架(1)上，摆臂轴(12)通过轴承安装在摆臂轴轴承座(11)上，摆臂(15)固定在摆臂轴(12)上，浮子(14)固定在摆臂(14)上，摆臂轴齿轮(13)固定在摆臂轴(12)上；短阶梯轴(17)通过轴承安装在短阶梯轴轴承座(18)上，短阶梯轴传动齿轮(2)固定在短阶梯轴(17)上，短阶梯轴弹簧固定底座(3)固定在短阶梯轴上，短阶梯轴轴套(25)安装在短阶梯轴(17)上，短阶梯轴棘轮(19)固定在短阶梯轴轴套(25)，短阶梯轴棘齿轮(20)固定在短阶梯轴轴套(25)上，短阶梯轴弹簧活动底座(23)固定在短阶梯轴轴套(25)上，短阶梯轴弹簧(21)的两端分别固定在短阶梯轴弹簧活动底座(23)和短阶梯轴弹簧固定底座(3)上；长阶梯轴(9)通过轴承安装在长阶梯轴轴承座(8)上，长阶梯轴传动齿轮(4)固定在长阶梯轴(9)上，长阶梯轴弹簧固定底座(5)固定在长阶梯轴(9)上，长阶梯轴轴套(26)安装在长阶梯轴(9)上，长阶梯轴棘齿轮(6)固定在长阶梯轴轴套(26)上，长阶梯轴棘轮(7)固定在长阶梯轴轴套(26)上，长阶梯轴弹簧活动底座(24)固定在长阶梯轴轴套(26)上，长阶梯轴弹簧(22)的两端分别固定在长阶梯轴弹簧固定底座(5)和长阶梯轴弹簧活动底座(24)上；短阶梯轴传动齿轮(2)与长阶梯轴传动齿轮(4)相配合，摆臂轴齿轮(13)与长阶梯轴棘齿轮(6)相配合，摆臂轴齿轮(13)与短阶梯轴棘齿轮(20)向配合；锥齿轮(10)固定在长阶梯轴(9)上。 | F03B13/14
2423 | CN106614206A | 一种波浪能发电人工鱼礁 | 2016-12-25 | 撤回 | 上海海洋大学 | 本发明涉及一种波浪能发电人工鱼礁，它是由礁体、发电装置和传动装置构成，它能够为鱼类等水生生物的聚集、索饵、繁殖、生长和避敌提供必要又安全的栖息场所，同时能够产生上升流，促进海底营养盐类的循环，增进浮游生物的繁殖滋生能力，形成极佳的饵料场，吸引洄游性鱼类的聚集和滞留，同时也能够利用波浪能环保发电，所连接的LED灯能够形成光环境对鱼类的诱集起一定的生物学效应，以达到保护、增值渔业资源和提高渔获量的目的。 | 一种波浪能发电人工鱼礁，其特征在于，它是由礁体(1)、发电装置(2)和传动装置(3)构成，所述礁体(1)是鱼礁本体(11)，支撑柱(12)，底座(13)组成，所述鱼礁本体(11)为内部镂空的凸台体结构，所述鱼礁本体(11)设有与鱼礁本体(11)内腔相通的通孔(111)，在鱼礁本体(11)的外壁上镶嵌有LED灯(112)，在鱼礁本体(11)外壁一侧设有固定杆(113)，在固定杆(113)另一端安装有套筒(114)，所述发电装置(2)是由防水罩(21)、线圈(22)、定子(23)、拉杆(24)、支撑块(25)、电线(26)、储电器(27)组成，所述定子(23)镶嵌在防水罩(21)内壁上，所述电线(26)一端连接在储电器(27)另一端连接LED灯(112)，所述传动装置(3)是由传动杆(31)、弹簧(32)、支撑座(33)、连接绳(34)、漂浮球(35)组成，所述传动杆(31)与支撑座(33)形成转动连接，所述拉杆(24)与传动杆(31)形成滑动连接，所述弹簧(32)是拉力弹簧，所述弹簧(32)一端连接鱼礁本体(11)底部另一端连接在靠近拉杆(24)一端的传动杆(31)上，所述连接绳(34)穿过套筒(114)一端连接传动杆(31)另一端连接漂浮球(35)。 | A01K61/77
2424 | CN106640494A | 均向力波浪能发电装置 | 2016-08-31 | 撤回 | 西安交通大学 | 本发明公开了一种均向力波浪能发电装置，涉及新型可再生能源技术和海洋装备领域，该波浪发电装置利用重心定理驱动发电，包括波浪能吸收装置、动力输出装置、发电装置以及储能装置四部分。该发电装置主要是将波浪能转化为机械能，通过动力输出装置和发电装置将机械能转化为电能。该发电装置可以单体存在于海洋中，对于海洋中来自于各个方向的波浪均可以转化为电能，同时具有较高的可靠性，易于安装和移动。 | 一种均向力波浪能发电装置，其特征在于：所述均向力波浪能发电装置包括一个漂浮于海面的浮体，浮体底部有重物作为配重，浮体分为三个部分，包括上端浮体、下端浮体、固定浮体，固定浮体与上端浮体、下端浮体通过若干内固定螺栓和外固定螺栓固定连接，整个发电装置通过球形固定浮体固定在装置的内部，发电装置包括配重盘、齿轮系、发电机、稳压电路、储能装置，海面平静时，波浪吸收装置-配重盘处于水平状态；当波浪来袭时，波浪冲击使球形浮体倾斜，内部装置固定在球形浮体内壁，配重盘伴随浮体同时倾斜，配重盘的三个配重球处在不同的高度，配重球各自具有的重力势能不同，配重球的平衡被打破，带动配重盘转动，在重力的作用下持续朝着一个方向转动，齿轮系实现转动，带动发电机转动，最终实现波浪能的吸收，波浪能转化为配重盘的机械能后通过转轴转动和大小齿轮初步增速后通过发电机输入轴输入至发电机发电，实现机械能转化为电能，为小型设施或仪器供电也可以将电能储存起来，利用配重盘上三个配重球在波浪作用下寻求重心稳定点，产生相对运动产生重力势能差，势能带动齿轮转动，转化为电能，该装置可以单体存在于海洋中，也可以将多个装置相互连接，万向发电系统主要包括波浪能吸收装置、动力输出装置以及发电机三部分，波浪能吸收装置的作用是捕获波浪能，实现波浪能到机械能的转化，动力输出装置实现将所获得的能量输入至发电机，发电机将能量转化为电能，该装置在优化结构后在惯性的作用下保持一个方向的旋转，在海水中受力均匀，能够吸收来自于各个方向的波浪能，转化为电能。 | F03B13/14
2425 | CN106640496A | 一种潮汐涌浪发电装置 | 2016-11-24 | 撤回 | 上海海洋大学 | 本发明公开了波浪型潮汐涌浪发电装置，包括浮标、机械传动机构、液压发电组、活塞、底层平台和蓄电池。所述波浪型潮汐涌浪发电装置通过波浪冲击底层平台，经过传动机构带动活塞杆左右运动使液压发电机组发电。此一套装置可设置多个，所发电量汇集到蓄电池中，再由蓄电池最终输送到外部电网中。 | 波浪型潮汐涌浪发电装置主要是由浮标(1)、外部壳体(2)、机械传动机构(18)、液压发电组(4)、上层平台(5)、连杆(6)、底层平台(7)和蓄电池(3)组成；所述浮标(1)浮于海面上，且同时与上层平台(5)，并通过壳体(2)及中心支撑柱(14)与底层平台相连接。所述底层平台上布有波浪冲击体(8)，在波浪冲击下实现上下运动。所述机械传动机构(3)中齿轮(15)与齿轮(13)相互啮合，齿轮(13)通过动力轴(19)与齿轮(15)连接，齿轮(15)通过同心轴与齿轮(10)相连。所述液压发电机组(4)、活塞(9)和蓄电池(3)设置在浮标(1)的密封腔室内部，输出电路与外界连接。 | F03B13/14
2426 | CN106640497A | 一种优化结构的防波堤波浪发电装置 | 2016-12-06 | 撤回 | 天津大学前沿技术研究院有限公司; 江苏道达海上风电工程科技有限公司 | 一种优化结构的防波堤波浪发电装置，由多台水力发电单元组成，每个水力发电单元由防波堤斜坡、储水腔、防波堤堤身、泄流通道和水力发电机组成，防波堤斜坡位于装置的最前端，斜坡与水平地面的夹角为20° 40°, 波浪通过防波堤斜坡跃入到储水腔内；防波堤堤身高度为5 50m，储水腔上下墙体棱角设计成圆弧状，圆弧半径为20 50m；防波堤堤身内设方锥筒形泄水通道，泄水通道设计成前端截面大后端截面小的形式，每个泄水通道末端分别安装一台水力发电机组。本发明的优点是：该发电装置的储水腔内上下墙体的棱角设计成圆弧状，减少腔内水体的能量损失；变截面的泄流通道，提升了水流流速，提高了能量转化率。 | 一种优化结构的防波堤波浪发电装置，其特征在于：由多台水力发电单元组成，每个水力发电单元由防波堤斜坡、储水腔、防波堤堤身、泄流通道和水力发电机组成，防波堤斜坡位于装置的最前端，斜坡与水平地面的夹角为20°-40°, 波浪通过防波堤斜坡跃入到储水腔内；储水腔设置于防波堤堤身的前面，防波堤堤身高度为5-50m，储水腔上下墙体棱角设计成圆弧状，圆弧半径为20-50m；防波堤堤身内设方锥筒形泄水通道，泄水通道设计成前端截面大后端截面小的形式，每个泄水通道末端分别安装一台水力发电机组，利用文丘里管原理提高出口处水流流速。 | F03B13/14
2427 | CN106640498A | 一种新型波浪能发电装置 | 2016-12-16 | 驳回 | 中国海洋大学 | 本发明公开了一种新型波浪能发电装置，属于发电设备技术领域，包括振荡浮子、缆绳、导轮、直线发电机、水下阻尼装置、弹性连接部件，振荡浮子通过缆绳和弹性连接部件与直线发电机直接连接，直线发电机由动子、定子及定子固定架构成，直线发电机密封放置于振荡浮子内部，振荡浮子与水下阻尼装置柔性连接。在波浪的激励下振荡浮子上下振动，通过缆绳带动直线发电机的动子进行直线运动，动子的移动使定子线圈中的磁通量发生变化，产生感应电动势，实现波浪能发电。本装置解决了现有技术中波浪能发电装置可靠性与低效率的矛盾问题，实现可靠与高效兼顾。 | 一种新型波浪能发电装置，包括振荡浮子、缆绳、导轮、直线发电机、水下阻尼装置、弹性连接部件，其特征在于，振荡浮子通过缆绳和弹性连接部件与直线发电机直接连接，直线发电机密封放置于振荡浮子内部，振荡浮子与水下阻尼装置柔性连接。 | F03B13/14
2428 | CN106640499A | 一种集太阳能、波浪能、风能发电的浮式防波堤装置 | 2016-12-20 | 驳回 | 河海大学 | 本发明提出了一种集太阳能、波浪能、风能发电的浮式防波堤装置，其特征在于，包括海上风机装置、浮子式波浪发电装置和太阳能发电装置，海上风机装置锚固在近海域的海床上，所述海上风机装置包括海上风机基础、直桩和导叶，所述浮子式波浪发电装置由若干浮子组成，靠近海上风机装置一端的浮子锚固在海上风机基础上，相邻浮子之间通过导管连接，所述太阳能发电装置铺设于浮子表面；本发明在白天天气好时能同时利用太阳能、波浪能、风能等清洁能源发电，当天气不好台风来临时一方面利用丰富的波浪能和风能发电，另一方面消耗大量波浪的能量从而维持近海海域处于一个相对平静的状态，起到防波堤的作用，具有无污染，多功能，易组装等优点。 | 一种集太阳能、波浪能、风能发电的浮式防波堤装置，其特征在于，包括海上风机装置、浮子式波浪发电装置和太阳能发电装置，海上风机装置锚固在近海域的海床上，所述海上风机装置包括海上风机基础、直桩和导叶，所述浮子式波浪发电装置由若干浮子组成，靠近海上风机装置一端的浮子锚固在海上风机基础上，相邻浮子之间通过导管连接，所述太阳能发电装置铺设于浮子表面。 | F03B13/14
2429 | CN106640501A | 浮动式波浪能发电装置 | 2015-11-04 | 撤回 | 赵俭 | 本发明浮动式波浪能发电装置，结构简单，系统稳定，在海洋能发电领域具有广阔的应用前景。本发明包括海底、海面和浮于海面上的漂浮体；其结构要点是：所述漂浮体下端链接可活动的钢索，所述钢索下端链接一个液压缸，所述液压缸内置回复弹簧；所述液压缸的活塞杆顶端链接锚链，所述锚链的底端连接海底；所述液压缸上端和下端分别设置有通气孔，所述通气孔均连接有油压软管道，所述油压软管道的油路前端安装有三通阀、单向阀、压力表，所述油压软管道的油路末端链接储能器、油路开关、调速阀和液压马达，所述油路开关、调速阀和液压马达顺次连接。 | 浮动式波浪能发电装置，包括海底(8)、海面和浮于海面上的漂浮体(1)；其特征在于：所述漂浮体(1)下端链接可活动的钢索(2)，所述钢索(2)下端链接一个液压缸(5)，所述液压缸(5)内置回复弹簧(4)；所述液压缸(5)的活塞杆(6)底端链接锚链(7)，所述锚链(7)的底端连接海底(8)；所述液压缸(5)上端和下端分别设置有通气孔，所述通气孔均连接有油压软管道(3)，所述油压软管道(3)的油路前端安装有三通阀(9)、单向阀(10)、压力表(11)，所述油压软管道(3)的油路末端链接储能器(15)、油路开关(12)、调速阀(13)和液压马达(14)，所述油路开关(12)、调速阀(13)和液压马达(14)顺次连接。 | F03B13/18
2430 | CN106640505A | 一种基于圆筒型永磁直线发电机的波浪能发电系统 | 2017-01-03 | 驳回 | 江苏理工学院 | 本发明涉及海浪发电和直线运动发电技术领域，尤其涉及一种基于圆筒型永磁直线发电机的波浪能发电系统，包括主面板和发电机模块，主面板上设置有若干电机槽，发电机模块嵌入电机槽中，发电机模块包括初级定子、次级动子和中心轴，初级定子设置在电机槽的内壁，中心轴设置在电机槽的中心，次级动子以中心轴为轴，随着波浪流经电机槽从而带动初级定子进行前后往复运动，将波浪能转换成电能。本发明采用了主面板与发电机模块分离式的结构设计，极大的便利了电力控制系统的设计调试和日后的维修和维护，优化了发电系统，更好的吸收波浪能，具有良好的经济效应。 | 一种基于圆筒型永磁直线发电机的波浪能发电系统，其特征在于：包括主面板(1)和发电机模块(2)，所述的主面板(1)上设置有若干电机槽(11)，所述的发电机模块(2)嵌入电机槽(11)中，所述的发电机模块(2)包括初级定子(21)、次级动子(22)和中心轴(23)，所述的初级定子(21)设置在电机槽(11)的内壁，所述中心轴(23)设置在电机槽(11)的中心，次级动子(22)以中心轴(23)为轴，随着波浪流经电机槽(11)从而带动初级定子(21)进行前后往复运动，将波浪能转换成电能。 | F03B13/18
2431 | CN106640510A | 一种横向阵列形式的防波堤波浪发电装置 | 2016-12-06 | 撤回 | 天津大学前沿技术研究院有限公司; 江苏道达海上风电工程科技有限公司 | 一种横向阵列形式的防波堤波浪发电装置，由防波堤斜坡、储水腔、防波堤堤身、泄水通道和水力发电机组成，防波堤斜坡位于装置的最前端，斜坡与水平地面的夹角为20° 40°, 波浪通过防波堤斜坡跃入到储水腔内；储水腔为矩形水槽，设置于防波堤堤身的前面，防波堤堤身高度为5 50m；防波堤堤身内设有横向阵列形式的圆筒形泄水通道，泄水通道的直径为4 15m、长度为5 20m、间距为5 20m；每个泄水通道末端分别安装一台水力发电机组，实现多台机组阵列运行本发明的有益效果是：通过合理布置泄水通道的间距和尺寸，可将防波堤整个迎浪面宽度跃入的波浪能量进行转换，最大限度的开发利用波浪能，提高波浪能的利用率。 | 一种横向阵列形式的防波堤波浪发电装置，其特征在于：由防波堤斜坡、储水腔、防波堤堤身、泄水通道和水力发电机组成，防波堤斜坡位于装置的最前端，斜坡与水平地面的夹角为20°-40°, 波浪通过防波堤斜坡跃入到储水腔内；储水腔为矩形水槽，设置于防波堤堤身的前面，防波堤堤身高度为5-50m；防波堤堤身内设有横向阵列形式的圆筒形泄水通道，泄水通道的直径为4-15m、长度为5-20m、间距为5-20m；每个泄水通道末端分别安装一台水力发电机组，实现多台机组阵列运行。 | F03B13/22
2432 | CN106640511A | 立轴式潮汐发电机 | 2014-11-13 | 驳回 | 钟群明 | 本发明公开一种立轴式潮汐发电机，包括至少2个发电模块和至少3个引流支架，发电模块安装于相邻引流支架之间；所述发电模块进一步包括：左主轴、右主轴、基座和发电机，所述基座由位于前部的圆形支座和与其连接并位于后部的锥形支座组成，此左主轴、右主轴转动地安装于基座的圆形支座的左、右侧上，所述左主轴沿其周向分布有若干个左叶片，所述右主轴沿其周向分布有若干个右叶片；左主轴、右主轴的下端与一增速齿轮箱的输入端联接，所述增速齿轮箱的输出端与发电机的传动轴联接；还包括一盖板，所述左主轴、右主轴转动地连接于盖板和基座之间。本发明增强水流对轮叶的推力，从而增加发电机的发电效率和避免发电机在强水流下的损伤，保证发电机处于最佳吸收水能的工作状态，进而提高了水能利用率。 | 一种立轴式潮汐发电机，其特征在于：包括：至少2个发电模块(16)和至少3个引流支架(17)，所述至少3个引流支架(17)沿宽度方向相间隔排列，所述发电模块安装于相邻引流支架之间；所述发电模块进一步包括：左主轴(1)、右主轴(2)、基座(3)和发电机(4)，所述基座(3)由位于前部的圆形支座(31)和与其连接并位于后部的锥形支座(32)组成，此左主轴(1)、右主轴(2)转动地安装于基座(3)的圆形支座(31)的左、右侧上，所述左主轴(1)沿其周向分布有若干个左叶片(5)，所述右主轴(2)沿其周向分布有若干个右叶片(6)，一尾舵片(7)的前端通过旋转轴(71)活动地安装于所述锥形支座(32)上，从而使得尾舵片(7)可绕旋转轴(71)左右摆动，安装尾舵片(7)的旋转轴(71)位于左主轴(1)、右主轴(2)之间且在中心延长线上；所述基座(3)的圆形支座(31)的左、右侧端上分别安装有左导流片(8)、右导流片(9)，此左导流片(8)、右导流片(9)位于左主轴(1)、右主轴(2)各自相背的外侧，所述左导流片(8)、右导流片(9)各自前端均通过旋转轴活动地安装于圆形支座的两侧，从而使得左导流片(8)、右导流片(9)可绕各自的旋转轴左右摆动，所述左导流片(8)、右导流片(9)各自前端之间形成进水口(14)，所述左导流片(8)与左主轴(1)相向的表面中部区域具有一左凹陷弧形区(81)，所述右导流片(9)与右主轴(2)相向的表面中部区域具有一右凹陷弧形区(91)，所述左导流片(8)、右导流片(9)各自前端内侧均具有一第一弧形凸起部(10)，所述左导流片(8)、右导流片(9)各自末端内侧均具有一第二弧形凸起部(15)；所述左主轴(1)、右主轴(2)的下端与一增速齿轮箱(11)的输入端联接，所述增速齿轮箱(11)的输出端与发电机(4)的传动轴联接；还包括一盖板(13)，所述左主轴(1)、右主轴(2)转动地连接于盖板(13)和基座(3)之间。 | F03B13/26
2433 | CN206164242U | 一种水力发电机定子条式线棒 | 2016-08-31 | 未缴年费 | 江苏申港电磁线有限公司 | 本实用新型涉及一种水力发电机定子条式线棒，包括上层线棒和下层线棒，由涤纶玻璃丝烧结包铜扁线绕成线棒本体，线棒本体呈V形结构，其开口两侧的中间部分设有一段相互平行的直线部；直线部以下是V形闭合端，其顶端设有引线头；直线部以上是V形开口端，其两侧端部设有引线头；条式线棒由分为2排的28根电磁线构成，线棒本体电磁线截面为矩形，其无绝缘层的导体厚度×宽度为2.3mm×5.5mm。本实用新型包裹环氧多胶粉云母板和环氧玻璃纤维云母带，具有较好的匝间绝缘性和对地绝缘性，铜扁线截面为矩形，强度高。适用于大功率、大容量的大型水力发电机组，其绝缘性能好、便于生产加工，产品质量高。 | 一种水力发电机定子条式线棒，其特征是：所述条式线棒包括上层线棒和下层线棒，条式线棒由涤纶玻璃丝烧结包铜扁线绕成线棒本体，所述线棒本体大体呈V形结构，其开口两侧的中间部分设有一段相互平行的直线部；所述线棒本体直线部以下是V形闭合端，其顶端设有引线头；所述线棒本体直线部以上是V形开口端，V形开口端的两侧端部分别设有引线头；所述线棒本体的匝数为12-18匝。 | H02K3/04
2434 | CN206164287U | 一种基于直线发电机的波浪能发电装置 | 2016-11-10 | 未缴年费 | 三峡大学 | 本实用新型涉及一种基于直线发电机的波浪能发电装置，包括浮体、柔性绳、发电机机体、底座，所述浮体通过柔性绳与发电机机体的动子连接；所述发电机机体与底座连接，固定安装在海床上；所述发电机机体为圆筒型结构，其中包括动子、定子和机壳；所述动子上端与柔性绳相连，下端与机壳底部相连，且安装到筒状定子内，动子磁极与定子齿之间留有气隙，动子的长度大于定子的长度，定子位于机壳中间，并与壳体固定在一起，所述机壳内上方和下方分别设置有限位弹簧、恢复弹簧。减少了能量转换中间环节，降低了系统复杂性，同时提高了波浪能利用率；此外，采用复合储能技术，平衡发电端与负载端所需的功率偏差，提高了电能质量与系统运行的稳定性。 | 一种基于直线发电机的波浪能发电装置，其特征在于：包括浮体(1)、柔性绳(2)、发电机机体(3)和底座(10)；所述浮体(1)通过柔性绳(2)与发电机机体(3)的动子(5)连接；所述发电机机体(3)与底座(10)连接，固定安装在海床上；所述发电机机体(3)为圆筒型结构，其中包括动子(5)、定子(8)和机壳(9)；所述动子(5)上端与柔性绳(2)相连，下端与机壳(9)底部相连，且安装到筒状定子(8)内，动子(5)磁极与定子(8)齿之间留有气隙，动子(5)的长度大于定子(8)的长度，所述定子(8)位于机壳(9)中间，并与壳体固定在一起，所述机壳(9)内上方和下方分别设置有限位弹簧(4)、恢复弹簧(11)。 | H02K7/18
2435 | JP2013209978A | 波浪发电装置 | 2012-11-22 | 未缴年费 | Kyb Co Ltd | 提供一种能够良好地进行发电的波浪发电装置。方案：一种波浪能发电机，包括用于将波浪能转换为动能的水轮10；液压泵20，由所述水轮10驱动，具有液压油流入/流出的第一端口21和第二端口22；与第一端口21连通的第一通道31；与第二端口22连通的第二通道32；使用第一流路31和第二流路32的工作油的循环通路35; 液压马达40，其设置在循环通路35中，并由通过液压泵20在循环通路35中循环的液压油驱动；以及用于通过液压马达40产生动力的发电机50。版权所有：(C)2014，JPO&INPIT | A conversion device that converts energy of a wave into kinetic energy; a fluid pressure pump driven by the conversion device, the fluid pressure pump including a first port and a second port into which a fluid flows or out; a first flow path communicating with the first port; a second flow path communicating with the second port; A fluid circulation path that utilizes the first flow path and the second flow path; a fluid pressure motor that is provided in the circulation path and that is driven by the fluid circulating through the circulation path by the fluid pump being driven; and a power generator that generates power by the driving of the fluid pressure motor. | F03B13/22
2436 | KR1020170046985A | 水力发电装置 | 2015-10-22 | 驳回 | Core Pnp Co., Ltd. | 该浮力体和作为结果，圆筒形旋转部和，旋转导向，它是通过水发电装置，包括皮带驱动齿轮和发电机，特别是在平置的圆筒形旋转部的情况下，不存在和螺旋叶片，围绕管状由螺旋叶片和螺旋松紧度的发生以适合于最小化垫圈当滑轮，所述圆筒形旋转部的筒体包括一个圆柱形筒壳体，包括带连接到驱动齿轮通过外围区域周围的外围区域要使用大量的水浮力动能本发明公开了一种用于圆柱形定距。 | [CLAIM 1] A tube revolution equation waterpower generation device, wherein : while the waterpower generation device forms the outer tube body it is formed with the partition member penetrated toward forward and backward, and in one site among the boundary surface, comprises the buoyancy tank the connecting hole is penetratedly formed; the barrel rotating unit which is comprised of order to be rotated with the kinetic energy of the water which passes through the buoyancy tank internal while it is located within the buoyancy tank; the rotary guide which achieves the state where the barrel rotating unit is rotatably arranged in the buoyancy tank while it is equipped in the leading end and rear circumference side of the barrel rotating unit; the main driving gear in which the circumference of the barrel rotating unit is fixed to and combined in the inner periphery while it is located on the part faced with the connecting hole and the multiple tooth forms is formed in the outer periphery at the same time; and the generator which is installed in the upper side of the buoyancy tank; and converts the spin energy by the rotation of the slave gear into the electric power with having the slave gear going in gear between the main driving gear exposed through the connecting hole and is rotated. | F03B3/04
2437 | CN106612037A | 一种用于潮汐发电的轻阻发电机 | 2015-10-22 | 撤回 | 李扬远 | 本发明公开了一种用于潮汐发电的轻阻发电机，包括磁幄、铁芯线圈和水叶。所述磁幄由两部分永磁块组成，一部分永磁块的N极全部朝向磁幄内，另一部分永磁块的S极全部朝向磁幄内，从而使磁幄内形成径向磁场；所述定子由铁芯与线圈构成，定子通过转轴置于磁幄内，转轴处于两部分永磁块的间隔处；所述磁幄作为转子，水叶置于磁幄，水叶为片式结构，径向承受海湾或内陆低洼处建有与外海潮位形成一定潮差的水流。其技术特征是：由硅钢片组成的铁芯为具有一定长度的棒状铁芯，线圈绕于棒状铁芯的中间一段。本发明不仅实现发电机的轻阻高效，而且还可以通过海岸潮汐资源的利用减少火力资源的过度损耗，从而改善大气、生态和人类居住环境。 | 一种用于潮汐发电的轻阻发电机，包括磁幄、铁芯线圈和水叶。所述磁幄由两部分永磁块组成，一部分永磁块的N极全部朝向磁幄内，另一部分永磁块的S极全部朝向磁幄内，从而使磁幄内形成径向磁场；所述定子由铁芯与线圈构成，定子通过转轴置于磁幄内，转轴处于两部分永磁块的间隔处；所述磁幄作为转子，水叶置于磁幄，水叶为片式结构，径向承受海湾或内陆低洼处建有可形成水位与外海潮位形成一定潮差的水库的水流。其技术特征是：由硅钢片组成的铁芯为具有一定长度的棒状铁芯，线圈绕于棒状铁芯的中间一段。所述线圈绕于棒状铁芯中间的尺寸为棒状铁芯的1/3或1/2。所述磁幄为低速运行磁幄。 | H02K7/18
2438 | CN106612044A | 一种水力轻阻发电机 | 2015-10-22 | 撤回 | 李扬远 | 本发明公开了一种水力轻阻发电机，包括磁幄、铁芯线圈和水叶。所述磁幄由两部分永磁块组成，一部分永磁块的N极全部朝向磁幄内，另一部分永磁块的S极全部朝向磁幄内，从而使磁幄内形成径向磁场；所述定子由铁芯与线圈构成，定子通过转轴置于磁幄内，转轴处于两部分永磁块的间隔处；所述磁幄作为转子，水叶置于磁幄，水叶为桨式结构，径向承受水力。其技术特征是：由硅钢片组成的铁芯为具有一定长度的棒状铁芯，线圈绕于棒状铁芯的中间一段。所述线圈绕于棒状铁芯中间的尺寸为棒状铁芯的1/3或1/2。本发明不仅实现发电机的轻阻高效，而且还通过落差式水力资源的充分利用减少了火力资源的过度损耗，可改善大气环境、生态环境和人类居住环境。 | 一种水力轻阻发电机，包括磁幄、铁芯线圈和水叶。所述磁幄由两部分永磁块组成，一部分永磁块的N极全部朝向磁幄内，另一部分永磁块的S极全部朝向磁幄内，从而使磁幄内形成径向磁场；所述定子由铁芯与线圈构成，定子通过转轴置于磁幄内，转轴处于两部分永磁块的间隔处；所述磁幄作为转子，水叶置于磁幄，水叶为桨式结构，径向承受水力。其技术特征是：由硅钢片组成的铁芯为具有一定长度的棒状铁芯，线圈绕于棒状铁芯的中间一段。所述线圈绕于棒状铁芯中间的尺寸为棒状铁芯的1/3或1/2。 | H02K7/18
2439 | CN206144699U | 水力发电系统 | 2016-08-30 | 未缴年费 | 刘成斌 | 本实用新型涉及发电技术领域，尤其涉及一种水力发电系统。该水力发电系统包括发电单元；所述发电单元包括水轮机、传动装置和发电机组，所述水轮机的输出轴驱动连接所述传动装置的输入轴，所述传动装置的输出轴驱动连接所述发电机组的输入轴；所述水轮机包括叶毂和多个叶片；所述多个叶片均匀设置在所述叶毂的外表面上，所述叶毂与所述水轮机的输出轴固定连接；所述叶片的叶根与所述叶毂固定连接，所述叶片的叶面与所述水轮机的输出轴的轴向呈第一角度设置；所述第一角度的范围为40° 50°。本实用新型的目的在于提供一种水力发电系统，以解决现有技术中存在的投资大、建设周期长、破坏生态等技术问题。 | 一种水力发电系统，其特征在于，包括发电单元；所述发电单元包括水轮机、传动装置和发电机组，所述水轮机的输出轴驱动连接所述传动装置的输入轴，所述传动装置的输出轴驱动连接所述发电机组的输入轴；所述水轮机包括叶毂和多个叶片；所述多个叶片均匀设置在所述叶毂的外表面上，所述叶毂与所述水轮机的输出轴固定连接；所述叶片的叶根与所述叶毂固定连接，所述叶片的叶面与所述水轮机的输出轴的轴向呈第一角度设置；所述第一角度的范围为40°-50°。 | F03B13/00
2440 | CN206144700U | 小型水力发电系统 | 2016-10-13 | 未缴年费 | 贵州乡村水电新能源开发有限公司 | 本实用新型涉及小型水力发电系统，属于发电设备技术领域。它包括水渠1、通过转轴3与联轴器5及发电机6连接的水车2，所述水渠为“Z”字形结构，水车2下部与水渠1底面相切或具有较小间隙，且水车2宽度略小于水渠宽度，所述水车2由前后两水车侧边2 9及底边2 10构成的环状结构、安装在该环状结构内的若干个“V”字形水斗2 7、辐射设置在转轴3外且通过连接块2 2分别连接在前后两水车侧边2 9上的支撑网架2 1构成。本实用新型结构简单紧凑、占地面积小、成本低、不需蓄水、在较小水流量下就能发电，水资源需求较小，该系统对选址没有严格要求，在较小沟渠边就能实施，具有很好的市场前景。 | 小型水力发电系统，包括水渠(1)、通过转轴(3)与联轴器(5)及发电机(6)连接的水车(2)，其特征在于：所述水渠为“Z”字形结构，水车(2)下部与水渠(1)底面相切或具有较小间隙，且水车(2)宽度略小于水渠宽度，所述水车(2)由前后两水车侧边(2-9)及底边(2-10)构成的环状结构、安装在该环状结构内的若干个“V”字形水斗(2-7)、辐射设置在转轴(3)外且通过连接块(2-2)分别连接在前后两水车侧边(2-9)上的支撑网架(2-1)构成。 | F03B13/00
2441 | CN206144701U | 环保型水面水力发电站 | 2016-10-26 | 未缴年费 | 杨长易 | 提供一种环保型水面水力发电站，包括铁塔架、通过水轮中轴支撑于铁塔架顶部的水轮、减速机和发电机，水轮上均匀设有多个凹槽型叶片，水轮中轴两端分别通过升降机构支撑于对应的铁塔架顶部并实现上下移动调节水轮高度，水轮中轴一端通过曲柄式传动装置与减速机输入端连接。本实用新型采用凹槽型叶片，其对水流呈揽性接触，受力集中，能最大限度接纳流体势能，增加水轮和水轮中轴的旋转扭力，达到节能增效的目的，并且本实用新型中水轮中轴及水轮通过升降机构上下移动，水轮中轴端部采用曲柄式传动装置输出动力，保证水轮中轴不同高度下动力的正常传动，避免浪大流急时河流中的漂浮物对叶片造成冲击损坏，保证发电站在极端水文条件下的发电和生存能力。 | 环保型水面水力发电站，包括设于河道两边河提上的铁塔架(1)、通过水轮中轴(3)支撑于铁塔架(1)顶部的水轮(2)、减速机(23)和发电机(25)，其特征在于：所述水轮(2)上均匀设有多个凹槽型叶片(202)，所述水轮中轴(3)两端分别通过升降机构(6)支撑于对应的铁塔架(1)顶部并实现上下移动调节水轮(2)高度，所述水轮中轴(3)一端通过曲柄式传动装置(8)与减速机(23)输入端连接，所述减速机(23)输出端与发电机(25)输入端连接。 | F03B13/00
2442 | CN206144703U | 一种波浪能发电单元及多能互补供电系统 | 2016-11-11 | 未缴年费 | 浙江海洋大学 | 本实用新型属于新能源供电技术领域，涉及一种波浪能发电单元及多能互补供电系统。本发电单元包括水室、摆板、液压泵和蓄能器，水室固定于海底上；摆板通过摆板轴转动设置于水室内；液压泵与摆板轴之间设置有调节机构；蓄能器与液压泵相连接，蓄能器连接有发电机。本多能互补供电系统包括波浪能发电单元、太阳能发电单元、风能发电单元及电力控制单元，波浪能发电单元、太阳能发电单元、风能发电单元均为独立的发电单元，且输出电能给电力控制单元。本实用新型实现在风浪较大的天气中，也可正常发电，保障用户用电。 | 一种波浪能发电单元，其特征在于，所述波浪能发电单元包括：水室(1)，所述水室(1)固定于海底上；摆板(2)，所述摆板(2)通过摆板轴(3)转动设置于水室(1)内；液压泵(4)，所述液压泵(4)的输入端与摆板轴(3)之间设置有可调节两者传动比的调节机构(7)；蓄能器(5)，所述蓄能器(5)的输入端与所述液压泵(4)的输出端相连接，所述蓄能器(5)的输出端连接有发电机(6)。 | F03B13/14
2443 | CN206144704U | 一种船舶上的波浪能发电单元 | 2016-11-11 | 未缴年费 | 浙江海洋大学 | 本实用新型属于新能源供电技术领域，涉及一种船舶上的波浪能发电单元。本船舶上的波浪能发电单元，船舶具有船体，波浪能发电单元包括可随波浪升降的浮子，浮子通过力臂铰接于船体上；船体上设置有与所述浮子相对应的液压缸，液压缸内滑动设置有活塞，力臂通过传动机构与所述活塞相连接，传动机构可调节活塞的在液压缸中的活动行程；波浪能发电单元还包括与液压缸相配合的液压马达及发电机。本实用新型能够有效地将波浪能收集起来并且转化为电能，绿色环保。 | 一种船舶上的波浪能发电单元，所述船舶具有船体(1)，其特征在于，所述波浪能发电单元包括可随波浪升降的浮子(2)，所述浮子(2)通过力臂(3)铰接于船体(1)上；船体(1)上设置有与所述浮子(2)相对应的液压缸(4)，所述液压缸(4)内滑动设置有活塞(15)，所述力臂(3)通过传动机构(5)与所述活塞(15)相连接，所述传动机构(5)可调节活塞(15)的在液压缸(4)中的活动行程；所述波浪能发电单元还包括与所述液压缸(4)相配合的液压马达(6)及发电机(7)。 | F03B13/14
2444 | CN206144706U | 一种多能互补供电系统中的波浪能发电单元 | 2016-11-11 | 未缴年费 | 浙江海洋大学 | 本实用新型属于新能源供电技术领域，涉及一种多能互补供电系统中的波浪能发电单元。波浪能发电单元包括：水室、摆板、液压泵和蓄能器，水室固定于海底中，摆板通过摆板轴转动设置于水室内，摆板轴的一端固定有主动盘，液压泵的输入端设置有从动盘，从动盘与主动盘之间设置有可调节两者角传动比的调节机构，蓄能器的输入端与液压泵的输出端相连接，蓄能器的输出端连接有一发电机。本实用新型在风浪大的天气也可正常发电。 | 一种多能互补供电系统中的波浪能发电单元，其特征在于，所述波浪能发电单元包括：水室(1)，所述水室(1)固定于海底中；摆板(2)，所述摆板(2)通过摆板轴(3)转动设置于水室(1)内，所述摆板轴(3)的一端固定有主动盘(4)；液压泵(5)，所述液压泵(5)的输入端设置有从动盘(6)，所述从动盘(6)与主动盘(4)之间设置有可调节两者角传动比的调节机构(7)；蓄能器(8)，所述蓄能器(8)的输入端与液压泵(5)的输出端相连接，所述蓄能器(8)的输出端连接有一发电机(9)。 | F03B13/18
2445 | CN206145762U | 一种利用供热管网富裕压差进行水力发电的装置 | 2016-11-08 | 未缴年费 | 长春工程学院 | 本实用新型提供的利用供热管网富裕压差进行水力发电的装置包括有热源、小型水力发电设备和换热器，其中换热器与热源之间通过一次网供水管道和一次网回水管道连接，小型水力发电设备设置在一次网供水管道上。换热器远离热源侧连接有二次网供水管道和二次网回水管道。二次网回水管道上设置有二次网循环水泵，二次网循环水泵由小型水力发电设备提供电力。有益效果：装置结构简单，有效解决供热管网近热源侧换热器一次网供回水富裕压力浪费和二次网循环水泵消耗外界电量大的问题，节省了大量资源。 | 一种利用供热管网富裕压差进行水力发电的装置，其特征在于：包括有热源、小型水力发电设备和换热器，其中换热器与热源之间通过一次网供水管道和一次网回水管道连接，小型水力发电设备设置在一次网供水管道上。 | F24D3/02
2446 | EP3161305A2 | 一种波浪能吸收装置，动力输出组件和波浪能发电系统 | 2015-06-24 | 撤回 | Ocean Harvesting Technologies Ab | 一种适于移动波浪能吸收装置，包括浮标运动的水，振荡装置连接到所述浮筒和浮标，该浮筒振荡装置，包括长条形的装置和旋转装置，其适于与细长装置。具有可变排量液压泵连接至旋转驱动机构和可连接到液压回路。当浮子随水动作，所述细长之间产生相对移动装置和旋转装置，由此液压泵将动能转换成液压能的液压软管，和其中转矩施加到旋转装置的动作由液压泵以阻抑或扩增所述浮标。该浮筒振荡装置提供了独立控制的力施加到浮子的位移变化液压泵。 | Claims of equivalent WO 2015199607 A2 CLAIMS 1 . A wave energy absorption device, comprising : - a buoy (20) adapted to move with movements of water, and - a buoy oscillation device (21 ) attached to the buoy (20), the buoy oscillation device comprising an elongated means (21 a) and a rotary means (21 b) adapted to interact with the elongated means, c h a ra c t e r i z e d b y a hydraulic pump with variable displacement (24) connected to the rotary means (21 b) and connectable to a hydraulic circuit (51 , 52), wherein, when the buoy (20) moves with movements of water, relative movement is created between the elongated means (21 b) and the hydraulic pump (24), whereby the hydraulic pump (24) transforms kinetic energy into hydraulic energy. | F03B13/18
2447 | CN105065176A | 一种立式水力发电装置 | 2015-08-05 | 未缴年费 | 王林生 | 本发明涉及一种立式水力发电装置，它由水力发电机组单元组成，所述水力发电机组单元至少设置一个，在所述第一支座上方设有发电装置，从所述发电装置至第三支座底部之间设有中心轴，在所述安装口内设置第二轴承，在所述第二轴承上方设有锁紧螺母，在所述锁紧螺母上方的安装边之间设有盖板，在所述凹口下部与中心轴连接处内侧设有密封圈，在所述凹口底部外侧设有第二支撑杆，在所述第三支座和第四支座内设有滚筒，在所述滚筒的下部圆柱段外壁上设有螺旋叶片，所述螺旋叶片与第四支座内壁之间留有间隙，在所述第二支座侧壁上设有进水管，在所述第四支座侧壁上设有放水管。本发明安装方便，占地面积小，可以循环利用水资源，发电效率高。 | 一种立式水力发电装置，其特征在于：它由水力发电机组单元(1)组成，所述水力发电机组单元(1)至少设置一个，所述水力发电机组单元(1)包括依次连接的第一支座(2)、第二支座(3)、第三支座(4)和第四支座(5)，所述第一支座(2)、第三支座(4)和第四支座(5)的纵截面都为矩形，所述第二支座(3)的纵截面为凹形，在所述第一支座(2)上方设有发电装置(6)，从所述发电装置(6)至第三支座(4)底部之间设有中心轴(7)，在所述中心轴(7)与第一支座(2)上部连接处设有联轴器(8)，在所述联轴器(8)下方设有第一轴承座(9)，所述第一轴承座(9)通过一端与第一支座(2)内壁固定连接的第一支撑杆(10)定位固定，在所述第一轴承座(9)内设有第一轴承(11)，在所述第二支座(3)上部中间设有凹口(12)，在所述凹口(12)上部设有第二轴承座(13)，所述第二轴承座(13)由安装口(14)、以及设在安装口(14)上部两外端的安装边(15)组成，在所述安装口(14)内设置第二轴承(16)，在所述第二轴承(16)上方设有锁紧螺母(17)，在所述锁紧螺母(17)上方的安装边(15)之间设有盖板(18)，在所述凹口(12)下部与中心轴(7)连接处内侧设有密封圈(19)，在所述凹口(12)底部外侧设有第二支撑杆(20)，在所述第三支座(4)和第四支座(5)内设有滚筒(21)，所述滚筒(21)由上部弧形段(22)和下部圆柱段(23)组成，所述滚筒(21)的上部弧形段(22)设在第三支座(4)内，所述滚筒(21)的下部圆柱段(23)设在第四支座(5)内，在所述滚筒(21)的下部圆柱段(23)外壁上设有螺旋叶片(24)，所述螺旋叶片(24)与第四支座(5)内壁之间留有间隙，在所述第二支座(3)侧壁上设有进水管(25)，在所述第四支座(5)侧壁上设有放水管(26)，在所述第二支座(3)与第三支座(4)连接处、以及第三支座(4)与第四支座(5)连接处都设有O型密封圈(27)。 | F03B13/00
2448 | CN106592543A | 一种纵向阵列形式的防波堤波浪发电装置 | 2016-12-06 | 撤回 | 天津大学前沿技术研究院有限公司; 江苏道达海上风电工程科技有限公司 | 一种纵向阵列形式的防波堤波浪发电装置，由防波堤斜坡、储水腔、防波堤堤身、泄水通道和水力发电机组成，防波堤斜坡位于装置的最前端，斜坡与水平地面的夹角为20° 40°, 波浪通过防波堤斜坡跃入到储水腔内；储水腔为矩形水槽，设置于防波堤堤身的前面，防波堤堤身高度为5 50m；防波堤堤身内设一个有圆筒形泄水通道，泄水通道的直径为4 15m、长度为50 300m；泄水通道中阵列布置多台水力发电机组，水力发电机组5间距为20 75m，实现多台机组阵列运行。本发明的优点是：通过合理布置泄水通道内水力发电机组的间距和尺寸，可将防波堤整个迎浪面宽度跃入的波浪能量进行转换，节省了空间，提高波浪能的利用率。 | 一种纵向阵列形式的防波堤波浪发电装置，其特征在于：由防波堤斜坡、储水腔、防波堤堤身、泄水通道和水力发电机组成，防波堤斜坡位于装置的最前端，斜坡与水平地面的夹角为20°-40°, 波浪通过防波堤斜坡跃入到储水腔内；储水腔为矩形水槽，设置于防波堤堤身的前面，防波堤堤身高度为5-50m；防波堤堤身内设一个有圆筒形泄水通道，泄水通道的直径为4-15m、长度为50-300m；泄水通道中阵列布置多台水力发电机组，水力发电机组5间距为20-75m，，实现多台机组阵列运行。 | E02B9/08
2449 | CN106593751A | 压缩空气驱动水力发电装置及其工作方法 | 2017-01-11 | 驳回 | 何弟文 | 本发明属于发电装置技术领域，公开了压缩空气驱动水力发电装置及其工作方法，发电装置包括气压水罐、水轮发电机和空气压缩机，水轮发电机分别与气压水罐的进水口和出水口连接，空气压缩机与气压水罐的进气口连接。本发明彻底解决了世界人类的能源问题。本发明是一项人类崭新的能源与环保项目，是世界人类共同应用、共同受益的国际型项目。这个项目将彻底解决世界人类的能源问题、彻底解决世界人类因使用能源造成的环境污染问题、彻底解决世界各国的国家能源安全问题、彻底解决世界上因缺少能源的国家造成的国家贫困问题。将逐步取代火力发电，减少温室气体排放，重现蓝天白云。因此，这是一项世界新千年最大工程。 | 压缩空气驱动水力发电装置，其特征在于：包括气压水罐(1)、水轮发电机(2)和空气压缩机(3)，所述水轮发电机(2)分别与所述气压水罐(1)的进水口和出水口连接，所述空气压缩机(3)与所述气压水罐(1)的进气口连接。 | F03B13/00
2450 | CN106596097A | 一种适用于波浪能发电装置的磁性驱动器性能测试装置 | 2016-12-26 | 撤回 | 山东大学 | 本发明属于可再生能源零部件测试领域，是一种适用于波浪能发电装置的磁性驱动器性能测试装置。包括底座、变速电机、输入端扭矩转速传感器、磁性驱动器输入轴、磁性驱动器、隔离套、磁性驱动器输出轴、输出端扭矩转速传感器、磁性制动仪、扭矩转速采集卡、可调节联轴器、不可调节联轴器、平键；变速电机产生不同的输入量，磁性制动仪产生不同的阻力。本发明通过输出端扭矩转速传感器采集磁性驱动器的静态特性数值；通过输入端扭矩转速传感器和输出端扭矩转速传感器的组合利用采集磁性驱动器的动态特性数值；通过调节装置实现不同条件下的性能测量。 | 一种适用于波浪能发电装置的磁性驱动器性能测试装置，包括变速电机(1)、输入端扭矩转速传感器(5)、磁性驱动器输入轴(7)、磁性驱动器(8)、磁性驱动器输出轴(9)、输出端扭矩转速传感器(11)、磁性制动仪(14)、底座(16)；变速电机(1)通过变速电机控制器接口(2)与变速电机控制器相连接，磁性制动仪(14)通过磁性制动仪接口(13)与磁性制动仪控制器相连接；其特征是还包括变速电机座(3)、不可调节联轴器(4)、可调节联轴器(6)、可调节联轴器(10)、不可调节联轴器(12)、磁性制动仪固定座(15)、输出轴纵向调节支撑座(17)、输出轴横向调节支撑座(18)、隔离套(19)、隔离套固定座(20)、输入轴支撑座(21)、平键(31)；变速电机(1)通过变速电机座(3)固定在底座(16)上，变速电机(1)通过不可调节联轴器(4)与输入端扭矩转速传感器(5)相连接；输入端扭矩转速传感器(5)固定在底座(16)上，输入端扭矩转速传感器(5)通过可调节联轴器(6)与磁性驱动器输入轴(7)连接；磁性驱动器输入轴(7)通过磁性驱动器(8)与磁性驱动器输出轴(9)实现动力传递；磁性驱动器输出轴(9)通过可调节联轴器(10)与输出端扭矩转速传感器(11)连接，输出端扭矩转速传感器(11)固定在底座(16)上，输出端扭矩转速传感器(11)通过不可调节联轴器(12)与磁性制动仪(14)连接。 | G01M13/02
2451 | CN206129483U | 三层水力发电装置 | 2016-10-11 | 未缴年费 | 宋顺志 | 本实用新型公开了一种三层水力发电装置，其特征在于：该装置包括钢柱转轴、坐盘、位于边墙上的圆圈水箱、齿轮架、上圆盘水盘、中圆盘水盘、下圆盘水盘、链条以及发电机转子；运行过程中，由圆圈水箱储备水能，上层出水嘴、中层出水嘴、下层出水嘴的出水直冲下面对应的上、中、下圆盘水盘，用于带动对应的圆盘水盘转动，从而带动齿轮架转动；齿轮架的固定转动通过链条拉动发电机转子转动。相对应现有技术来讲，本实用新型通过将上圆盘水盘、中圆盘水盘、下圆盘水盘设置在圆圈水箱内，对应形成三层水力发电动力；形成落差发电；相对应现有技术来讲能够减少一半的水量。 | 一种三层水力发电装置，其特征在于：该装置包括钢柱转轴(1)、坐盘(2)、位于边墙上的圆圈水箱(3)、齿轮架(4)、上圆盘水盘(5)、中圆盘水盘(6)、下圆盘水盘(7)、链条(8)以及发电机转子(9)；所述上圆盘水盘(5)、中圆盘水盘(6)、下圆盘水盘(7)分为三层重叠排列在齿轮架(4)上且对应于坐盘(2)上方，齿轮架(4)与上圆盘水盘(5)、中圆盘水盘(6)、下圆盘水盘(7)之间保持整体结构；所述钢柱转轴(1)的下端设立在坐盘(2)中，齿轮架(4)设置在钢柱转轴(1)的上端，齿轮架(4)与坐盘(2)之间组装有弹子盘A(11)；齿轮架(4)与钢柱转轴(1)之间组装有弹子盘B(12)和弹子盘C(13)；齿轮架(4)带动链条(8)运动，链条(8)的一端穿过圆圈水箱(3)后连接并带动发电机转子(9)工作；所述圆圈水箱(3)为圆形状，圆圈水箱(3)具有水箱主体(3a)、上层出水嘴(3b)、中层出水嘴(3c)、下层出水嘴(3d)；其中，上层出水嘴(3b)、中层出水嘴(3c)、下层出水嘴(3d)分别与上圆盘水盘(5)、中圆盘水盘(6)、下圆盘水盘(7)对应。 | F03B13/00
2452 | CN206129486U | 一种仿海带型波浪能发电简易式机械装置 | 2016-10-31 | 未缴年费 | 三峡大学 | 本实用新型涉及一种仿海带型波浪能发电简易式机械装置，它包括根部，所述根部通过系泊绳连接有多个浮筒，所述多个浮筒之间通过万向节相连成海带型浮筒链条，所述顶层的浮筒的顶部安装有浮标，所述浮筒内部安装有变向增速机构、发电机和电路系统，所述变向增速机构由连杆传动机构和齿轮传动机构组成，所述连杆传动机构连接浮筒端盖和齿轮传动机构的输入轴，发电机连接齿轮传动机构的输出轴，电路系统连接发电机的电能输出导线。通过机械传动方式及电路系统将波浪能转变为稳定的电能，以简化结构，提高效率。 | 一种仿海带型波浪能发电简易式机械装置，其特征在于：它包括根部(1)，所述根部(1)通过系泊绳(2)连接有多个浮筒(3)，所述多个浮筒(3)之间通过万向节(4)相连成海带型浮筒链条，所述顶层的浮筒(3)的顶部安装有浮标(5)，所述浮筒(3)内部安装有变向增速机构、发电机(7)和电路系统(11)，所述变向增速机构由连杆传动机构和齿轮传动机构(8)组成，所述连杆传动机构连接浮筒端盖(13)和齿轮传动机构(8)的输入轴(30)，发电机(7)连接齿轮传动机构(8)的输出轴(33)，电路系统连接发电机(7)的电能输出导线(12)。 | F03B13/18
2453 | CN206129487U | 一种近岸摆板式波浪能发电装置 | 2016-10-26 | 未缴年费 | 中国海洋大学 | 一种近岸摆板式波浪能发电装置，利用波浪能和太阳能的能量转换成电能，属于海洋能利用领域，包括轮摆式发电装置、摆板、底部支座、高强度玻璃外壳、第一发电机、摆臂、长摇杆、铝合金外壳、短摇杆、球形轴和第二发电机。该装置通过将作用在摆板的机械能通过第一发电机、第二发电机以及轮摆式发电装置将机械能转化为电能，具有高效率的能量转化作用，解决了现有近岸发电装置发电效率低，难以大规模应用的问题。该装置创造性的将波浪作用在摆板上的机械能多种方式的运用和传递，具有较高的能量利用率；还具有削减波浪的作用，减弱波浪对基岸的侵蚀。该装置结构简单、造价低、可靠性高，使用寿命长，易于推广，具有广阔的市场前景和使用价值。 | 一种近岸摆板式波浪能发电装置包括轮摆式发电装置(1)、摆板(2)、底部支座(3)、高强度玻璃外壳(4)、第一发电机(5)、摆臂(6)、长摇杆(7)、铝合金外壳(8)、短摇杆(9)、球形轴(10)和第二发电机(11)，其特征在于，近岸波浪和反射波浪带动摆板(2)前后摆动，将波浪能转化为机械能，通过第一发电机(5)、第二发电机(11)以及轮摆式发电装置(1)将机械能转化为电能，起到良好的消波的同时实现能量转化以及保护基岸。 | F03B13/18
2454 | CN206129489U | 洋流、潮汐流发电的一种聚流装置 | 2016-10-08 | 未缴年费 | 蒋燮阳 | 本实用新型公开了一种洋流、潮汐流发电的一种聚流装置，涉及聚流发电技术领域。它包括聚流伞、扩口伞、连接装置和套接装置；套接装置与聚流伞前端的连接装置套接连；接连接装置的前端安装有滤网和牵引线；牵引线的另一端连接有海底锚；所述的连接装置包括安装于聚流伞或扩口伞前端口外侧的连接板；连接板的两侧设置有对应的插条和凹槽；所述的套接装置包括安装于扩口伞后端口外侧的套接板；套接板后侧面设置有与连接板对应的套接槽；套接板两侧设置有插接孔，插接孔与通孔一一对应；插接孔与通孔通过插销连接。本实用新型的有益效果是：结构简单，便于运输和安装，容易进行拼接，有序进行排列，提高发电效率。 | 一种洋流、潮汐流发电的一种聚流装置，其特征在于：包括聚流伞(1)、扩口伞(2)、连接装置(3)和套接装置(4)，聚流伞(1)和扩口伞(2)的前端口径大于后端口径；聚流伞(1)和扩口伞(2)的前端均安装有连接装置(3)，扩口伞(2)的后端安装有套接装置(4)；聚流伞(1)的后端连接有发电机组(5)；连接装置(3)和发电机组(5)上均连接有浮体(6)；套接装置(4)与聚流伞(1)前端的连接装置(3)套接连接；连接装置(3)的前端安装有滤网(7)和牵引线(8)；牵引线(8)的另一端连接有海底锚(9)；所述的连接装置(3)包括安装于聚流伞(1)或扩口伞(2)前端口外侧的连接板(10)；连接板(10)的两侧设置有对应的插条(11)和凹槽(12)；插条(11)和凹槽(12)上均设置有通孔(13)，插条(11)和凹槽(12)上的通孔(13)一一对应；连接板(10)上设置有导流孔(14)；所述的套接装置(4)包括安装于扩口伞(2)后端口外侧的套接板(15)；套接板(15)后侧面设置有与连接板(10)对应的套接槽(16)；套接板(15)两侧设置有插接孔(17)，插接孔(17)与通孔(13)一一对应；插接孔(17)与通孔(13)通过插销(18)连接。 | F03B13/26
2455 | CN206130869U | 一种集温差发电和摆式波浪发电于一体的新型航标灯 | 2016-08-30 | 未缴年费 | 天津天元海科技开发有限公司 | 本实用新型是一种集温差发电和摆式波浪发电于一体的新型航标灯，包括航标灯本体，所述航标灯本体由上到下依次设有灯头、仪表仓、温差发电舱、蓄电池仓和浮板，所述灯头内设有LED显示灯管，所述蓄电池仓内设有蓄电池，所述浮板底部两侧设有半球形摆式波浪发电装置，所述温差发电舱内设有温差发电模块，所述温差发电模块的热端连有集热板，所述温差发电模块的冷端两侧分别连有风轮和散热器。本实用新型将温差发电和摆式波浪发电集为一体，温差发电技术是一种将热能直接转换为电能的环保能源技术，在发电过程中无噪音、无污染物排放、体积小、重量轻；摆式波浪发电装置在小波浪状态下也能收集能量，为航标灯的长时间正常工作提供了保障。 | 一种集温差发电和摆式波浪发电于一体的新型航标灯，包括航标灯本体，其特征在于，所述航标灯本体由上到下依次设有灯头(1)、仪表仓(2)、温差发电舱(3)、蓄电池仓(4)和浮板(5)，所述灯头(1)内设有LED显示灯管，所述蓄电池仓(4)内设有蓄电池(6)，所述蓄电池(6)向航标灯本体内各部件供电，所述浮板(5)底部两侧设有半球形摆式波浪发电装置(7)，所述温差发电舱(3)内设有温差发电模块(8)，温差发电模块(8)包括热端、冷端和半导体温差发电器，所述温差发电模块(8)的热端连有集热板(9)，所述温差发电模块(8)的冷端两侧分别连有风轮(10)和散热器(11)，所述半球形摆式波浪发电装置(7)和所述温差发电模块(8)向所述蓄电池(6)充电。 | F21S9/04
2456 | CN101688510A | 水力发电设备 | 2008-05-29 | 未缴年费 | 沃依特专利有限责任公司 | 本发明涉及一种水力发电设备。该水力发电设备具有：流路， 该流路具有上水位和下水位；两个在流路内串接的涡轮机，每个涡 轮机包括转子、外壳和抽吸管。该发明的特征在于以下特点：从水 流方向看第一个机器是辐流式涡轮机、或者是半轴流式涡轮机、或 者是轴流式涡轮机；从水流方向看第二个机器是辐流式涡轮机、或 者是半轴流式涡轮机、或者是轴流式涡轮机。 | 1.水力发电设备， 1.1.具有一个流路，该流路具有上水位和下水位； 1.2.具有两个涡轮机，该涡轮机在流路中串接，每个涡轮机包 括转子(2)、外壳(3)和抽吸管(5)， 其特征在于以下特点： 1.3.从水流方向看第一个机器是辐流式涡轮机或者是半轴流 式涡轮机或者是轴流式涡轮机； 1.4.从水流方向看第二个机器是辐流式涡轮机或者是半轴流 式涡轮机或者是轴流式涡轮机。 | F03B13/00
2457 | KR1020170044461A | 潮汐发电的海水流动的装置 | 2015-10-15 | 驳回 | Kim, Yang Joong | 本发明涉及一种提供海水流动的水盘磨设备磨片，在第第一方向上设置具有预定倾斜角度对海洋海水流入1的可能性；1相反的方向拉形成流入的可能性，2相对应的第一通路(1)流入possibilityinflux可能性；形成2的下汇集的可能性，1将海水抽吸通过所述排出水的入口，预定的倾斜角度和第二排1的数；1向下流入形成的可能性，平行方向有第一排1号2的放电次数；1经由入口引入的水排出海水的数量改为第一放电1，2，2使得排放到第一的旋转涡轮入口通过海水放电次数；和将旋转力的旋转涡轮在于由光伏发电装置。根据本发明，海水排放1和2具有第一膜和第第二倾斜角度比海水重排数1和2排放到大倾角由possibilityinflux的可能入口20流入B，海水进口通过旋转调整式涡轮机的旋转...版权效率可提高2001。 | 1. Use the flow of sea algae generator in, formed in the bottom surface of the seabed and the seabed in a direction inclined at a predetermined angle (θ 1 ) having a second surface 1 the water inlet to (10); the 1 incoming water into (10) the opposite direction and are disposed, wherein the 1 incoming water into (10) data corresponding to the first 2 incoming water into (20); the 2 incoming water into (20) a lower part and, wherein the 1 incoming water by (10) flowing through the sea water is discharged and, the predetermined inclined angle (θ 2 ) 1 having second exhaust water (30); 1 a formed at a lower part of the influent into (10), and discharging the first number (30) 1 number (40) 2 that corresponds to the first outlet; introduced through the water inlet 1 to (10) 1 so that the first and the second exhaust water (30) discharged into the sea water into the water inlet 2 through 2 with (20) the sea water discharged by the discharging number of the (40) rotational turbine (50); and converting a rotational force to the rotation of the turbine (50) power generation means (60); characterized in that it consists of using sea algae flow generating device. | F03B13/26
2458 | JPWO2015190297A1 | 波浪波力发电系统 | 2015-05-28 | 驳回 | Osaka City Univ; Kyb Corp | 在保持养神，波浪能发电机系统，其能够提高发电效率。该波力发电系统，该防波堤可一起使用，以及耗散能量的波，所述的波浪能和海流发电系统的发电机，所述的转动体，和发电机。挡水板上，安装在水中，防渗墙，所述不透水墙为前壁的传输不具有防波堤的近海。所述转子，海上防渗墙的一侧，防渗墙的平面图沿设置的方向延伸的多个转子。发电机设置，所述多个旋转动能转换为动力。 | A wave power generation system that dissipates wave energy and generates power from the wave energy, the wave power generation system being used together with a wave protection bank that is placed in water and that has an impermeable wall but that does not have a permeable front wall on an ocean side of the impermeable wall, the wave power generation system comprising : A rotating body row comprising a plurality of rotating bodies arranged in plan view along an extending direction of the impermeable wall on an offshore side of the impermeable wall; and a generator that converts rotational energy of the plurality of rotating bodies into electrical power. | F03B13/22
2459 | CN106567369A | 一种简单、低价、快速建成的软管式水力发电站 | 2016-11-14 | 撤回 | 李宏江 | 本发明是一种简单、低价、快速建成的软管式水力发电站，该发明装置的主要目的是解决以往建设水力发电站选址难，建设周期长，投资大，而且会造成生态环境永久性破坏等世界性难题，并且克服了水源的单一发电、浪费水资源的问题，主要采用高原落差大，利用水之重力势能自行冲压软管导流到下游发电，并分流到千家万户使用，双重充分利用水资源的技术方案；打破了只有钢管才可以耐高压，建设水坝储存水源才可以发电的常规理念，适宜高原高山地区建站推广应用。 | 一种简单、低价、快速建成的软管式水力发电站其特征是：包括高处水源弯弓形拦水板、开关阀门、前端隔离垃圾凸型网框、阀门、软质导水管、中间减压电磁阀、电站厂房、水轮发电机组、供电系统、分户供水系统主要部件，具体连接组装其特征是：在高原高山的水源头，采用简便的弯弓形拦水板将水源拦阻0.5-10米高储水待用，在拦水板的预留孔安装开关阀门，并在开关阀门的入水口前端安装凸型的垃圾隔离凸型网框，在开关阀门的出水口连接耐压防暴软管，并每隔50-100米的高度差中间安装一台电磁阀门，每隔一段高度在100米-1000米的地点选建一座发电厂房，并连接安装一台水轮发电机组就地发电供电，如此类推，直到高原与低地的水位差用完为止，在最终的电站出水口连接水源用户的分户阀门和分支导水软管，并沿现代的路网，尤其是沿高铁路网的高架底则安装分支导水软管直到用户水阀相连接，利用高架路网的高架优势把发了电的水源导流输送到千万用户地点供用户使用，实现双重利用水资源的创新目的。 | E02B9/00
2460 | CN106567800A | 一种水力循环发电系统 | 2016-11-02 | 撤回 | 杨红炜 | 本发明涉及一种水力发电系统，尤其涉及一种水力循环发电系统，包括循环水箱、电动水泵和蓄水池，所述循环水箱的下方由上至下依次通过管道连接有多个水力发电装置，多个所述水力发电装置中位于水平位置最低的一个所述水力发电装置的底部通过管道连接位于水平位置低处的蓄水池，所述电动水泵的输入端连通所述蓄水池，所述电动水泵的输出端通过进水管连通所述循环水箱的上部，多个所述水力发电装置中的若干个通过电路与所述电动水泵连接，用于为所述电动水泵供电。本发明的有益效果是：本发明结构简单，能将水的势能转换成电能，为生产生活用电提供方便。 | 一种水力循环发电系统，其特征在于，包括循环水箱(1)、电动水泵(3)和蓄水池(4)，所述循环水箱(1)的下方由上至下依次通过管道连接有多个水力发电装置(5)，多个所述水力发电装置(5)中位于水平位置最低的一个所述水力发电装置(5)的底部通过管道连接位于水平位置低处的蓄水池(4)，所述电动水泵(3)的输入端连通所述蓄水池(4)，所述电动水泵(3)的输出端通过进水管(2)连通所述循环水箱(1)的上部，多个所述水力发电装置(5)中的若干个通过电路与所述电动水泵(3)连接，用于为所述电动水泵(3)供电。 | F03B13/06
2461 | CN106567801A | 利用海水潮汐能的通用发电装置 | 2014-11-13 | 驳回 | 钟群明 | 本发明公开一种潮汐用立式水流发电机，其基座由位于前部的圆形支座和与其连接并位于后部的锥形支座组成，此左主轴、右主轴转动地安装于基座的圆形支座的左、右侧上，所述左主轴沿其周向分布有若干个左叶片，所述右主轴沿其周向分布有若干个右叶片，一尾舵片的前端通过旋转轴活动地安装于所述锥形支座上，从而使得尾舵片可绕旋转轴左右摆动，安装尾舵片的旋转轴位于左主轴、右主轴之间且在中心延长线上；所述基座的圆形支座的左、右侧端上分别安装有左导流片、右导流片，此左导流片、右导流片位于左主轴、右主轴各自相背的外侧，所述左导流片、右导流片各自前端均通过旋转轴活动地安装于圆形支座的两侧。本发明动态调整对水流对左叶片、右叶片的推力，增强水流对轮叶的推力，从而增加发电机的发电效率和避免发电机在强水流下的损伤。 | 一种利用海水潮汐能的通用发电装置，其特征在于：包括：至少2个发电模块(16)和至少3个引流支架(17)，所述至少3个引流支架(17)沿宽度方向相间隔排列，所述发电模块安装于相邻引流支架之间；所述发电模块进一步包括：左主轴(1)、右主轴(2)、基座(3)和发电机(4)，所述基座(3)由位于前部的圆形支座(31)和与其连接并位于后部的锥形支座(32)组成，此左主轴(1)、右主轴(2)转动地安装于基座(3)的圆形支座(31)的左、右侧上，所述左主轴(1)沿其周向分布有若干个左叶片(5)，所述右主轴(2)沿其周向分布有若干个右叶片(6)，一尾舵片(7)的前端通过旋转轴(71)活动地安装于所述锥形支座(32)上，从而使得尾舵片(7)可绕旋转轴(71)左右摆动，安装尾舵片(7)的旋转轴(71)位于左主轴(1)、右主轴(2)之间且在中心延长线上；所述基座(3)的圆形支座(31)的左、右侧端上分别安装有左导流片(8)、右导流片(9)，此左导流片(8)、右导流片(9)位于左主轴(1)、右主轴(2)各自相背的外侧，所述左导流片(8)、右导流片(9)各自前端均通过旋转轴活动地安装于圆形支座的两侧，从而使得左导流片(8)、右导流片(9)可绕各自的旋转轴左右摆动，所述左导流片(8)、右导流片(9)各自前端之间形成进水口(14)，所述左导流片(8)与左主轴(1)相向的表面中部区域具有一左凹陷弧形区(81)，所述右导流片(9)与右主轴(2)相向的表面中部区域具有一右凹陷弧形区(91)，所述左导流片(8)、右导流片(9)各自前端内侧均具有一第一弧形凸起部(10)，所述左导流片(8)、右导流片(9)各自末端内侧均具有一第二弧形凸起部(15)；所述左主轴(1)、右主轴(2)的下端与一增速齿轮箱(11)的输入端联接，所述增速齿轮箱(11)的输出端与发电机(4)的传动轴联接；所述左叶片(5)的排列方向与左主轴(1)平行，所述右叶片(6)的排列方向与右主轴(2)平行。 | F03B13/26
2462 | CN206103488U | 一种具有水力发电显示滤芯寿命功能的过滤器 | 2016-09-29 | 未缴年费 | 厦门水怡宝环保科技有限公司 | 本实用新型公开了一种具有水力发电显示滤芯寿命功能的过滤器，包括过滤器本体，所述过滤器本体的下端设有出水口，所述过滤器本体的上端连接有滤芯组件，所述滤芯组件的上端安装有微型水力发电机，所述微型水力发电机的上端安装有上盖，所述上盖的上端设有进水口，所述微型水力发电机的外侧通过支架连接有寿命显示屏，所述微型水力发电机和寿命显示屏之间通过电路连接。该具有水力发电显示滤芯寿命功能的过滤器通过安装的微型水力发电机配合寿命显示屏可以达到自发电的效果，不需要加装电源适配器或蓄电池，就可以显示出过滤器的使用寿命，使用方便，适合大范围推广。 | 一种具有水力发电显示滤芯寿命功能的过滤器，包括过滤器本体(1)，其特征在于：所述过滤器本体(1)的下端设有出水口(2)，所述过滤器本体(1)的上端连接有滤芯组件(3)，所述滤芯组件(3)的上端安装有微型水力发电机(4)，所述微型水力发电机(4)的上端安装有上盖(5)，所述上盖(5)的上端设有进水口(6)，所述微型水力发电机(4)的外侧通过支架连接有寿命显示屏(7)，所述微型水力发电机(4)和寿命显示屏(7)之间通过电路连接。 | B01D35/143
2463 | CN206111420U | 潮汐发电装置 | 2016-10-31 | 未缴年费 | 王一霖 | 本实用新型提供一种潮汐发电装置，属于潮汐发电设备领域，包括设备安装部分，设备安装部分一侧接触海水，另一侧设有蓄水池，蓄水池底部设有与蓄水池连通的进出水通道，进出水通道上设有水轮发电机，进出水通道与蓄水池连通处设有阀门系统，蓄水池内设有水位测量装置A，设备安装部分与海水接触的一侧设有水位测量装置B，水位测量装置A和水位测量装置B的信号输出端连接到设备安装部分顶部的控制箱，结构简单，成本低，可以有效的利用蓄水池中的水，可以自动化运行。 | 一种潮汐发电装置，包括设备安装部分(1)，设备安装部分(1)一侧接触海水(9)，另一侧设有蓄水池(6)，蓄水池(6)底部设有与蓄水池(6)连通的进出水通道(8)，进出水通道(8)上设有水轮发电机(7)，其特征在于，进出水通道(8)与蓄水池(6)连通处设有阀门系统(4)，蓄水池(6)内设有水位测量装置A(5)，设备安装部分(1)与海水(9)接触的一侧设有水位测量装置B(10)，水位测量装置A(5)和水位测量装置B(10)的信号输出端连接到设备安装部分(1)顶部的控制箱(3)；水位测量装置A(5)和水位测量装置B(10)包括外壳(23)，外壳(23)内设有滚轮式编码器(14)和弹簧收放线器(15)，滚轮式编码器(14)的滚轮和弹簧收线器的盘线辊接触并发生相对滚动，外壳(23)上设有线路导向装置(22)，线路导向装置(22)包括上导向板(18)和下导向板(21)，上导向板(18)和下导向板(21)上分别设有压力传感器A(19)和压力传感器B(20)，弹簧收线器上盘有连接绳(17)，连接绳(17)一端从导向装置伸出，并连接到漂浮物(16)。 | F03B13/26
2464 | JP6118578B2 | 波浪能发电装置 | 2013-02-14 | 未缴年费 | Mitsui Shipbuilding Eng | 所要解决的问题 : 本发明提供一种波浪发电装置，其能够提高维护性的情况下，可抑制制造成本的增加波浪发电装置。方案 : 一种波浪发电装置(1)包括 : 主体(2)；一种发电的浮筒3，其沿竖直中心轴线上下移动的本体2；传动机构(4)上，发电的浮筒3的上下运动转换为旋转运动；和生成器5，其连接到所述传动机构(4)。该发电装置(1)还具有 : 至少一个柱状部件6从主体2向上延伸；和一个机械室(7)的上边缘部设有柱状构件(6)与发电机(5)安装在其中。所述传动机构(4)具有一个或一束金属丝9。导线9与上，下往复运动的运动发电的浮筒3。然后，电线(9)的往复运动传递给发电机的转动轴5旋转的同时进行。 | A wave power generation apparatus comprising : a fuselage; a power generation cabling that moves up and down along a central axis in a vertical direction of the fuselage; a transmission mechanism that converts the vertical movement of the power generation cabling to rotational movement; and a generator coupled to the transmission mechanism, the wave power generation apparatus comprising : at least one columnar member extending upward from the fuselage; an upper end section Position of sea surface And in which the generator is disposed, the transmission mechanism comprising : A buy pulley installed on an upper side of the power generating buy; a movable pulley installed on a mid-portion of the columnar member via an elastic mechanism; and one end of the movable pulley being fixed to a first fixed end of the machine room at the other end of the machine room via the buy pulley, the rotating shaft of the generator, and the movable pulley. One or one bundle of wires And And Yes The method of claim 1, wherein the wire further comprises : The aircraft lavatory unit according to any one of claims 1 to 6, wherein Reciprocating motion by vertical motion of the power generation buy, and transmitting the reciprocating motion to a rotating shaft of the power generator to rotate the rotating shaft. | F03B13/18
2465 | IN201741012222A | 陆上潮汐发电装置 | 2017-04-05 | 放弃 | Nitin Kadam | 摘要本发明的示例性实施例针对陆上潮汐发电装置。该装置包括切向流式水轮机转筒，包括 : 行星式连接有切向流式水轮机转率增强，由此切向流式水轮机配置为增加切向流式水轮机输出轴的转速。该装置还包括至少两个翼型支撑环通过连接管连接切向流式水轮机内筒，其中，所述至少两个翼型支撑环上还连接有弧形长孔，以允许各翼型叶片基于自动调整位置及利器撞击，切向流式水轮机，齿轮组件，安装在该增强器的安装结构，其中转率增强器进一步配置为用于强化每分钟转数(rpm)的输出，所述齿轮组件与输出轴结合导致产生的潮汐发电的装置流动能量将水输送到切向流式水轮机转鼓和装配率增强。 | 1. A device for onshore tidal power generation, comprising : a tangential flow turbine drum, comprising : a planetary type of revolutions rate intensifier coupled with a tangential flow turbine, whereby the tangential flow turbine configured to increase rotational speed of the tangential flow turbine output shaft; atleast two airfoil support rings connected via a connecting tube within the tangential flow turbine drum, whereby the atleast two airfoil support rings further connected to an arced elongated hole to allows a respective airfoil blade to automatically adjusts based on the position and impingement of the tangential flow turbine; and a gear assembly mounted on the intensifier mounting structure, whereby the revolutions rate intensifier further configured for an intensification of output revolutions per minute (RPM), and the gear assembly is in conjunction with the output shaft resulting in tidal power generated by means of an energy of flowing water is transmitted to the assembly of tangential flow turbine drum and the revolutions rate intensifier. | F03B13/12
2466 | RU2616333C1 | 基于水力发电厂的浮动块下冲与主动叶片水轮 | 2016-04-11 | 未缴年费 | Timonin Sergej Borisovich; Timonina Anna Sergeevna | 领域 : 电力行业的物质 : 水力发电厂含有相同的块体。每个所述块由交换机，浮体，所述框架与工作通道锥形盒之间固定安装下冲与上主动叶片水轮所述平行的水平轴，连接到发电机。所述车轮为一组线圈与叶片相互垂直的导轨，阻尼器，限位块和配重块。无级控制系统的引入，它含有安装在机架的中间镜子和主保险杠，斜台，下拉式门窗的轴，支架有弹簧，提供拉伸的绳索在所述翼板的张开角度调节块机构由伺服电机，安装在沉箱托盘，固定在机架上。所述浮漂用seacocks型槽的形式。此外，所述压缩机引入，其连接到沉箱套盘及漂浮物。作用 : 创建的环保设计简单，其能够增加电源体积generation.7机构 | 1. The Float unit type hydroelectric power plant on the basis of undershot water wheels with the active blades, which contains an n-th quantity of identical blocks, each of which consists of the built-in or remote electrical shield with the standard diagram of control and commutation, floats, between which is fixed the body with the tapered duct of working channel and the established by means of the bearing supports water wheels with the blades on the parallel horizontal splined shafts, kinematically gradually through the chain and gear drives connected with the electric generator, and means for the mechanical protection and the fixation of installation in the flow, that is characterized by the fact that the undershot water wheels are executed in the form the collection of coils with mutually perpendicular guides for the active blades, whose axes are displaced relative to radial to the specific value Δ, such, in order to clearance between the axle bed of the coil and by the plane of active blade it was minimum and composed order 5 mm, dampers, limiters and balance weights, and besides the stepped kinematic constraint, which consists of the coupled asterisks on the splined shafts, the external asterisk of multiplier, chain transmissions, established in the trough of the ventilation caisson, fixed on the body, multiplier, disengaging coupling, switch box of transfers, belt drive and dogruzhateley, for frequency fixing of the rotation of the rotor of electric generator in the value of 3000 r/min, which ensures the frequency of the electromotive force of double-pole synchronous electric generator 50 Hz, is additionally introduced the system of infinitely variable control, which contains the fixed on the body intermediate and primary deflectors, ramp, axes with the revealed folds, brackets with the springs, which ensure the stretch of ropes in the slugs of the control mechanism of the angle the disclosures of folds both in the manual and in the automatic regime by means of the servomotor, established in the trough of the caisson, to which is airtightly fixed the cover of caisson or mine duct, floats are executed in the form sectional capacities with kingstonami; also is additionally introduced the built-in or remote compressor, connected with the trough of caisson and the floats. | F03B7/00
2467 | JP6023307B1 | 显著提高发电效率的液压动力系统 | 2015-11-17 | 未缴年费 | Ariyoshi Kazuo | 所要解决的问题 : 所述内管中的水压水力发电厂坝。，而不管该差值的大小，其为层流的开始，上下W。此外，紊流，喷雾状态时，大量的气体(到目前为止，坝。溶解在水中，空气或其它气体)，以致脱附，注入到动力涡轮。所述发电效率低，大注射量的燃气轮机的汽蚀现象，进一步降低了发电效率。解决手段 : 通过高压供水的上水管补水装置，液压vavorizer产生的气体完全溶解。压力管100%变满，全流喷出的高压涡轮，发电效率高。燃气轮机喷出的水中完全溶解坝，所述涡轮机显著降低汽蚀。提高发电效率，由于涡轮可以使用较长一段时间，还廉价的电力可以稳定地发电。头部较小的有效作用，即使在压力管。选择附图中 : 图。4 | While connecting so that the water supply pipe¦tube may be arranged in parallel from the same water intake as a penstock to the side part of the penstock of a hydraulic power unit and may be water-supplied to a penstock at it A branch pipe is connected to the upper part of the water supply pipe¦tube as a high voltage¦pressure water supply apparatus, A high-pressure pump is attached to a branch pipe, A pressurization pipe¦tube is connected with a high-pressure pump between water supply pipe¦tubes, It switched to the water supply pipe¦tube under the branch of a branch pipe, and attached the valve to the both sides of a high-pressure pump for the valve. The hydraulic power unit which improved greatly generating efficiency characterized by the above-mentioned. | F03B11/04
2468 | CN104632518A | 拦海蓄水海洋潮汐发电站 | 2014-12-15 | 未缴年费 | 蔡乃成 | 本发明公开了一种拦海蓄水海洋潮汐发电站，包括蓄水湖和提水装置，该提水装置将海洋潮汐的高潮位水提至蓄水湖中；该蓄水湖与低潮位之间设有第一水力发电机组。本发明由于可以提升蓄水湖的水的水头，从而将潮汐发电做成像拦河大坝一样的小、中、大型发电站。24小时不停地发电，这样的电站，水源比拦河电站稳定。 | 一种拦海蓄水海洋潮汐发电站，其特征在于：包括蓄水湖和提水装置，该提水装置将海洋潮汐的高潮位水提至蓄水湖中；该蓄水湖与低潮位之间设有第一水力发电机组。 | F03B13/26
2469 | CN206092275U | 一种家庭水力发电系统及家庭发电系统 | 2016-10-13 | 未缴年费 | 达州市工程咨询中心(公司) | 本实用新型提供一种家庭水力发电系统及家庭发电系统，涉及发电技术领域。其中，家庭水力发电系统包括发电机、水轮机、蓄电池、输水管道、第一蓄水池以及第二蓄水池。输水管道连接在第一蓄水池的出水口与第二蓄水池的进水口之间，水轮机设置于输水管道靠近第二蓄水池的一端，水轮机与发电机的输入端连接，发电机的输出端与蓄电池连接。第一蓄水池的水平位置高于第二蓄水池的水平位置，输水管道的横截面积从靠近第一蓄水池一端至靠近第二蓄水池的一端依次减小。通过设置横截面积逐渐减小的输水管道，水流从所述输水管道横截面积较大一端流向横截面积较小的一端，可以提高水流对水轮机的冲击力，进而提高发电机的发电效率。 | 一种家庭水力发电系统，其特征在于，包括发电机、水轮机、蓄电池、输水管道、第一蓄水池以及第二蓄水池；所述输水管道连接在所述第一蓄水池的出水口与所述第二蓄水池的进水口之间，所述水轮机设置于所述输水管道靠近所述第二蓄水池的一端，所述水轮机与所述发电机的输入端连接，所述发电机的输出端与所述蓄电池连接；所述第一蓄水池的水平位置高于所述第二蓄水池的水平位置，所述输水管道的横截面积从靠近所述第一蓄水池一端至靠近所述第二蓄水池的一端依次减小。 | F03B13/00
2470 | CN206092280U | 一种基于滑轮扩程的波浪能用发电机发电装置 | 2016-09-30 | 避重放弃 | 金陵科技学院 | 本实用新型基于滑轮扩程的波浪能用发电机发电装置包括动滑轮、定滑轮、漂浮体、发电机、驱动绳索、扩程绳索和活动支架，其中动滑轮分为两组动滑轮组，定滑轮分为两组定滑轮组和一个单个定滑轮，两组定滑轮组的各定滑轮和发电机固定在装置上部固定面下方，单个定滑轮固定在装置下部固定面上方，两组定滑轮组分别在发电机两侧，漂浮体分别与上驱动绳索相连与下驱动绳索相连，发电机一侧的动滑轮组、定滑轮组及活动支架一组成一个上混合滑轮组，发电机另一侧的动滑轮组、定滑轮组及活动支架二组成一个下混合滑轮组，单个定滑轮在下混合滑轮组下方，扩程绳索一和扩程绳索二一端固定端的端部固定在装置上部固定面下方，扩程绳索一和扩程绳索二另一端活动端带动发电机的发电组件发电。本实用新型根据波浪能特性，通过滑轮提高波浪的行程，从而提高能量收集可能。 | 一种基于滑轮扩程的波浪能用发电机发电装置，所述发电装置内包括动滑轮、定滑轮、漂浮体(20)、发电机、驱动绳索、扩程绳索和活动支架，其特征在于：所述动滑轮有N个，N为偶数，N&gt; 3，所述动滑轮按N/2个均分为两组动滑轮组，所述定滑轮有N-1个，所述定滑轮按(N-2)/2个分为两组定滑轮组和一个单个定滑轮，两组定滑轮组的各定滑轮和发电机通过固定架固定在装置上部固定面(23)下方，单个定滑轮通过固定架固定在装置下部固定面(24)上方，两组定滑轮组分别在发电机两侧，所述驱动绳索分上驱动绳索(21)和下驱动绳索(25)，所述漂浮体(20)上方与上驱动绳索(21)相连，所述漂浮体(20)下方与下驱动绳索(25)相连，所述活动支架有两个分别为活动支架一(28)和活动支架二(29)，每组动滑轮组对应一个活动支架，每组动滑轮中有一个动滑轮通过支架固定安装在对应活动支架中部下方，每组动滑轮中其余动滑轮通过支架固定安装在对应活动支架上方，所述发电机一侧的动滑轮组、定滑轮组及活动支架一(28)组成一个上混合滑轮组，漂浮体(20)的上驱动绳索(21)经过上混合滑轮组中活动支架一(28)下方的动滑轮后与装置下部固定面(24)相连，所述发电机另一侧的动滑轮组、定滑轮组及活动支架二(29)组成一个下混合滑轮组，单个定滑轮在下混合滑轮组下方，所述漂浮体(20)的下驱动绳索(25)经过单个定滑轮后再经过上混合滑轮组中活动支架二(29)下方的动滑轮后与装置下部固定面(24)相连，所述扩程绳索有一对分别为扩程绳索一(26)和扩程绳索二(27)，所述扩程绳索一(26)和扩程绳索二(27)一端固定端的端部固定在装置上部固定面(23)下方，所述扩程绳索一(26)经过活动支架一(28)与装置上部固定面(23)之间的动滑轮和定滑轮，所述扩程绳索二(27)经过活动支架二(29)与装置上部固定面(23)之间的动滑轮和定滑轮，所述扩程绳索一(26)和扩程绳索二(27)另一端活动端带动发电机的发电组件发电。 | F03B13/14
2471 | CN206092283U | 浮力型抗台风波浪能发电装置 | 2016-08-25 | 未缴年费 | 邝建华 | 本实用新型涉及一种浮力型抗台风波浪能发电装置，为解决现有装置抗风能力差问题，包括下端固定在海底、上端露出海面的竖向支架，竖向支架通过竖向导柱竖向滑配横向约束随波浪上下浮动的浮球；所述竖向支架顶部配置直接通过传动机构或间接通过换向传动机构驱动电球发电的竖向链轮，浮球向上连接绕过所述竖向链轮的链条，绕过竖向链轮、向下伸入水里的另一侧链条下端再连接配重吊坠。具有能够避免飓风或台风破坏，耐用性好的优点。 | 一种浮力型抗台风波浪能发电装置，其特征在于包括下端固定在海底、上端露出海面的竖向支架，竖向支架通过竖向导柱竖向滑配横向约束随波浪上下浮动的浮球；所述竖向支架顶部配置直接通过传动机构或间接通过换向传动机构驱动电球发电的竖向链轮，浮球向上连接绕过所述竖向链轮的链条，绕过竖向链轮、向下伸入水里的另一侧链条下端再连接配重吊坠。 | F03B13/18
2472 | CN104810979A | 喷射式小型高效水力发电机 | 2015-05-20 | 未缴年费 | 金昌福 | 本发明公开了一种喷射式小型高效水力发电机，它包括设有机架盖的机架，机架内设有发电机组，发电机组包括一个主发电机和至少两个副发电机，主发电机和副发电机上分别设有主转轴和副转轴；所述的机架盖上设有离心旋转装置，主转轴连接在离心旋转装置上，副转轴和反向导流板式转子之间设有传动机构。本发明具有结构简单，使用方便，发电率高，成本低，环保且能够充分利用各种水资源的优点。 | 一种喷射式小型高效水力发电机，其特征是，它包括设有机架盖的机架，所述的机架内设有发电机组，发电机组包括一个主发电机和至少两个副发电机，主发电机和副发电机上分别设有主转轴和副转轴；所述的机架盖上设有离心旋转装置，主转轴连接在离心旋转装置上，每个副转轴和反向导流板式转子之间均设有传动机构。 | H02K7/18
2473 | CN206071787U | 一种水力发电装置 | 2016-08-09 | 未缴年费 | 深圳市福智软件技术有限公司 | 本实用新型公开了一种水力发电装置，其应用于有水流的场景，包括水轮、发电机、励磁调节器、智能设备，所述水轮转动轴经传动机构与所述发电机连接；所述励磁调节器与发电机连接以调节并稳定发电机输出的电压；所述发电机输出端与智能设备连接，为其提供电池充电所需能源。本水力发电装置，当没有水流动的时候，由电池向智能设备供电，当水流动的时候，利用水的势能转为水轮的机械能，再以机械能推动发电机，而得到电力；同时由励磁调节器调节并稳定发电机输出的电压，以提供智能设备电池充电的能源；不需要从市电取电，无高压危险，绝对排除了漏电，安全隐患，且无需消耗市电电能，由水力转换能量，节能环保。 | 一种水力发电装置，其应用于有水流的场景，其特征在于，包括水轮、发电机、励磁调节器、智能设备，所述水轮转动轴经传动机构与所述发电机连接；所述励磁调节器与发电机连接以调节并稳定发电机输出的电压；所述发电机输出端与智能设备连接，为其提供电池充电所需能源。 | F03B13/00
2474 | CN206071790U | 一种复合液压驱动式波浪能发电装置 | 2016-09-27 | 未缴年费 | 桂林航天工业学院 | 本实用新型公开的一种复合液压驱动式波浪能发电装置，单杆活塞液压缸与波浪能吸收装置连接，单杆活塞液压缸两端接口与双作用增压器连接；双作用增压器与单向阀并联，单向阀出油口与高压油路连通，高压油路通过三位四通电磁换向阀与蓄能器连接，蓄能器与压力继电器并联，电磁减压阀、比例调速阀、压力传感器、溢流阀和液压马达依次串联在高压油路上，并分别与控制器连接，液压马达输出轴分别与发电装置、光电编码器连接，蓄能器并联在单向阀的进油口和出油口之间，单向阀与补油箱串联接入低压油路。本实用新型利用波浪的上下运动将波浪能转换为稳定的机械能，从而带动发电机发电，通过增压器增压和蓄能器蓄能为系统提供稳定高效的能量，有效地提高了波浪能的利用效率。 | 一种复合液压驱动式波浪能发电装置，包括波浪能收集装置和与该装置连接的油路，其特征是：还包括单杆活塞液压缸、双作用增压器、单向阀、三位四通电磁换向阀、压力继电器、蓄能器、电磁减压阀、比例调速阀、溢流阀、液压马达、发电装置、补油箱、压力传感器、光电编码器、控制器和太阳能电池板；所述单杆活塞液压缸与波浪能吸收装置连接，单杆活塞液压缸两端接口与双作用增压器连接；双作用增压器与单向阀并联，单向阀出油口与高压油路连通，高压油路通过三位四通电磁换向阀与蓄能器连接，蓄能器与压力继电器并联，电磁减压阀、比例调速阀、压力传感器、溢流阀和液压马达依次串联在高压油路上，并分别与控制器连接，液压马达输出轴分别与发电装置、光电编码器连接，蓄能器并联在单向阀的进油口和出油口之间，单向阀与补油箱串联接入低压油路。 | F03B13/14
2475 | JP6109732B2 | 联轴节，水力发电装置，联轴器和使用方法 | 2013-12-27 | 未缴年费 | Mitsubishi Heavy Ind Ltd | 所要解决的问题 : 提供一种能够抑制联轴器的性能劣化，即使发生相对位移的两个转轴相对于轴向方向增大，使桌子轴相连接的联轴器，联轴器用于将转动轴第一转动轴第二，包括 : 膜片联轴器包括第第一部件固定在第第一转轴和第二件，它结合的通过隔膜第一构件；和夹持装置第二构件第二和第二之间的边界上的转轴构件第二，转动轴第二的相对位置不发生变化，从而件第二旋转轴相对于轴向方向。 | A shaft coupling that connects a first rotary shaft and a second rotary shaft, the shaft coupling comprising : a diaphragm coupling including a first member fixed to the first rotary shaft and a second member connected to the first member via a diaphragm; A holding device configured to hold the second member and the second rotary axis at a boundary between the second member and the second rotary axis so that a relative position between the second member and the second rotary axis does not change in an axial direction; A detection device configured to detect a relative position between the second member and the second rotary axis in the axial direction; and And a shaft coupling that is configured to couple the shaft coupling with the shaft coupling. | F16D1/05
2476 | JP6109760B2 | 水力发电装置 | 2014-01-31 | 未缴年费 | Mitsubishi Heavy Ind Ltd | 所要解决的问题 : 相对于机舱支撑叶片与高耐久性，高精度，并且使其能够抑制降低了发电效率。溶液 : 轴承单元包括 : 径向固定部，其连接到机舱旋转部和在轴向方向上延伸；径向旋转部分耦合到所述旋转部上，并且随着朝向径向固定段；一个第一止推固定部分，其耦合到一个轴向端部的径向固定段；一种第二止推固定段的径向固定耦合到所述另一轴向端部；一种第一推力旋转部件连接的旋转部和第一径向延伸固定段；一种第二推力转动部分，其耦合到所述旋转部上，并且朝向径向方向延伸的表面第二止推固定段；和供水装置供水部之间的径向固定段和径向转动，固定段和第一推力旋转部第一之间的推力，固定段和第二和第二之间的推力的推力旋转部，增加水的压力。 | A hydroelectric power generation device that generates power by the force of a flow of water, the hydroelectric power generation device comprising : a blade that rotates by the force of the flow of water; a rotating part that is coupled to the blade and rotates integrally with the blade; and A power generation unit that generates power by the rotational force of the rotating part; and a blade covering the power generation unit and serving as a boundary between a space in which the power generation unit is disposed and underwater in which a blade is disposed, A nacelle making a space in which the power generation unit is disposed an air atmosphere; and a bearing unit supporting the rotating part with respect to the nacelle between the nacelle and blades in an axial direction of the rotating part, The bearing unit being coupled to the nacelle and extending in an axial direction of the rotating part, a radial rotating part coupled to the rotating part and facing an axially extending surface of the radial fixing part, and A first thrust fixing portion connected to one end of the radial fixing portion in an axial direction and extending in a radial direction orthogonal to the axial direction; and a second thrust fixing portion connected to the other end of the radial fixing portion in the axial direction, A second thrust fixed part extending in a radial direction orthogonal to the axial direction; a first thrust rotating part connected to the rotating part and facing a radially extending surface of the first thrust fixed part; and a second thrust rotating part connected to the rotating part, A second thrust rotating part facing a radially extending surface of the second thrust fixing part; and a water pressure increasing by supplying water between the radial fixing part and the radial rotating part; A water supply device that supplies water between the first thrust stationary portion and the first thrust rotating portion to increase the water pressure, and supplies water between the second thrust stationary portion and the second thrust rotating portion to increase the water pressure. , The power generation unit includes a speed reducer coupled to the rotating part, a transmission shaft that transmits rotation obtained by shifting the rotation of the rotating part by the speed reducer, and a generator coupled to the transmission shaft that generates power by the rotational force of the transmission shaft, The aircraft lavatory unit according to claim 1, wherein the speed reducer includes a cooling mechanism that obtains water from outside the nacelle and cools each unit, and The water supply device supplies a portion of water externally acquired by the cooling mechanism between the radial fixing portion and the radial rotating portion, between the first thrust fixing portion and the first thrust rotating portion, and between the second thrust fixing portion and the second thrust rotating portion. A counter-current power plant. | F03B13/10
2477 | US9611830B1 | 水力发电装置及系统 | 2014-07-01 | 未缴年费 | Tom Tankersley | 一种流体导管，包括开放室。 旋转装置安装在腔室中。 所述旋转装置包括穿过所述开放腔并伸入所述导管中的部分。 多个流体冲击表面在旋转装置的表面上间隔开，由此运动通过导管的流体冲击在冲击表面上并使旋转装置旋转。 | 1. A system comprising : a fluid conduit; the conduit including an open chamber; a rotating device mounted in the chamber; the rotating device including a portion protruding through an opening in the chamber and into the conduit; a plurality of fluid impingement surfaces spaced apart on a surface of the rotating device, whereby fluid moving through the conduit impinges on the impingement surfaces and rotates the rotating device; an elbow portion being a part of the fluid conduit, the chamber being positioned in the elbow portion, the chamber having an upstream portion and a downstream portion; anda siphon tube extending along a wall of the elbow portion, the siphon tube having an inlet end and an outlet end, the inlet end being immediately adjacent the downstream portion of the chamber, whereby, in response to a primary flow of fluid through the elbow, the siphon tube conducts a secondary flow of fluid coaxially into the primary flow of fluid through the elbow. | F03B13/08
2478 | RU169749U1 | 水力发电装置 | 2016-02-15 | 未缴年费 | зотов илья эдуардович | 本发明涉及电力工程，尤其涉及一种设备领域，液体或气体介质流量转换成电能。本实用新型pistacea的问题开发新设计的技术结果实现发电装置相位差，以增加水压的大小变换效率在网络中的电能。发光器件包括体1与支管2，在形成的密闭腔3，叶板4和磁联轴器5，由两个驱动(6)与从动半联轴器7。密封的腔室3具有可拆卸的隔板8，以及驱动半联轴器6位于密封腔3。主体1固定在发电机室(9)与发电机(10)。驱动第6和第7驱动半联轴器盘形式制成，与刚性地固定在其上的磁体11。从动半联轴器7位于发电机室9和变速器12与轴13连接，至少一个发电机(10)。驱动半联轴器6刚性地连接有叶轮4或由与之连为一体。发电机10连接到蓄能器或能量消耗器。在每个离合件6和7，至少，一种钐kobaltovomu或neodimovomu磁铁(11)，磁铁在两个离合器部件6和7被朝向彼此相反的磁极相对设置。主体(1)，叶轮4，电磁离合器5，可拆式分隔板(8)，两者腔室密封3和发电机9由非铁磁金属，例如，黄铜，青铜，铜，铝或塑料制成。从动半联轴器7与轴13连接发电机10与图借助传递12，制备成的两个驱动齿轮14和驱动15，在传动装置12具有固定连接的主动齿轮14与从动离合件7或连为一体，使用它，12和从动齿轮15传动发电机10与轴13固定连接。发电机10可在形式的直流电机，所述蓄电池蓄能器在形式上，或在交流电机的形式，所述蓄能器在形式上的整流器和蓄电池。63。U。2-氯，2供给装置。 | 1. The Electro-generating device, which includes housing, to gidroturbinku and electric generator, that is characterized by the fact that in the housing are located two cameras - airtight and generator, between which is located detachable airtight partition, moreover gidroturbinka is executed in the form the impeller, placed inside the airtight camera, and electric generator is located in generator camera, in this case impeller it is connected with the electric generator with the aid of the leading and slave half-couplings, the executed in the form disks, with the rigidly fastened to them magnets, furthermore, the leading half-coupling is rigidly connected with the impeller, and slave half-coupling is located in generator camera and is connected with transfer with the shaft of the electric generator, whose output is connected with the electrical load. | F03B13/00
2479 | CA2942447A1 | 一种潮汐发电装置或海流的水流 | 2015-03-12 | 权利终止 | Ocean Current Energy Llc | 装置(2)，用于从海流潮汐水流发电，该装置(2)包括 : 多个发电的发电机(4)；所述发电机(4)包括转子(8)，定子(10)，和外壳(12)；所述壳体(12)为多面壳体构造成使得所述发电机(4)稳定地连接在一起；该设备(2)包括定位装置(20)，用于定位所述装置(2)上方的水床(22)；所述装置(2)包括位置调整装置(24)调节高度和/或壳体(12)的方向，使得所述外壳(12)始终能够被在高度并指向的方向，用于接收最大流量的水通过所述壳体(12)，从而使该装置(2)产生最大量的水流来发电。 | 11 CLAIMS 1. Apparatus for generating electricity from a tidal or ocean current water flow, which apparatus comprises : (i) a plurality of electrical generators for generating electricity; and (ii) connection means for electrically connecting the electrical generators together such that the generated electricity is able to be directed to wherever desired; and the apparatus being characterised in that : (iii) each electrical generator comprises a rotor, a stator, and a housing; (iv) the housing is a multi-sided housing constructed such that the electrical generators are stably connected together; (v) the housing is open at both ends so that the water can flow in either direction through the housing; (vi) the rotor is rotated by vanes, and the vanes are inside the housing; (vii) the apparatus includes positioning means for positioning the apparatus above a waterbed; and 12 (viii) the apparatus includes position-adjusting means for adjusting the height and/or the direction of the housing such that the housing is always able to be at a height and pointing in a direction for receiving maximum flow of water through the housing, and thereby to enable the apparatus to generate a maximum amount of electricity from the water flow. | F03B13/26
2480 | CN206054160U | 海流发电机压力变形变角翼水轮 | 2016-09-05 | 未缴年费 | 胡井德; 李俊华 | 本实用新型公开了一种海流发电机压力变形变角翼水轮，包括水轮环、压力变形变角翼片、定位柱和压力平衡杆；压力变形变角翼片的上端通过翼轴与双环连接槽的中部连接，下端设有翼片防脱钩；定位柱设在水轮环上，压力平衡杆位于定位柱的下方，且压力平衡杆通过弹簧与定位柱连接；翼片防脱钩至翼轴的长度大于定位平衡杆至翼轴的长度。本实用新型结构简单，将材料特性应用在水轮动力交换中，在应用中高流速时，翼片在压力作用下产生弧度提高动力交换率的同时不改变轴转数，低流速时，压力减低，翼片弧度变小从而保证轮轴转数最大限度的正常输出以保证发电机组发电频率50～60周的输出及大的提高输出电力的质量。 | 海流发电机压力变形变角翼水轮，包括轴连接的左侧水轮环和右侧水轮环，轴上设有轮毂加力带，所述左侧水轮环和右侧水轮环的外侧缘通过双环连接槽连接；其特征在于：海流发电机压力变形变角翼水轮还包括压力变形变角翼片、定位柱和压力平衡杆；所述压力变形变角翼片的上端通过翼轴与双环连接槽的中部连接，下端设有翼片防脱钩；定位柱设在水轮环上，压力平衡杆位于定位柱的下方，且压力平衡杆通过弹簧与定位柱连接；所述翼片防脱钩至翼轴的长度大于定位平衡杆至翼轴的长度；所述压力变形变角翼片具有弹性。 | F03B3/14
2481 | CN206054173U | 海流发电机自稳压力翼机架 | 2016-09-05 | 未缴年费 | 胡井德; 李俊华 | 本实用新型公开了一种海流发电机自稳压力翼机架，包括刚性基架，在刚性基架上设有用于安装发电设备的装载平台，在刚性基架的底部设有基架稳定底座；在刚性基架的侧面四周均设有翼片支架，翼片支架是由两个向内倾斜且互相平行的内框架和外框架构成；在内框架上由下至上均匀间隔设置翼轴连接的翼片；在外框架上根据翼片长度设置相应的限位柱；内框架上下相邻的翼轴之间的间距小于翼片的长度；基架稳定底座上设置抓手。该海流发电机自稳压力翼机架结构简单、使用方便、利用机架自身的重力、海流的推力、翼片产生的压力，抓手产生的阻定力，有效完成了机组无基础情况下所需的稳定，可依需要任意变化，能有效的应对岩石、沉降、沙石混合等不同地质。 | 海流发电机自稳压力翼机架，包括刚性基架，在刚性基架上设有用于安装发电设备的装载平台，在刚性基架的底部设有基架稳定底座；其特征在于：所述在刚性基架的侧面四周均设有翼片支架，所述翼片支架是由两个向内倾斜且互相平行的内框架和外框架构成；在内框架上由下至上均匀间隔设置翼轴连接的翼片，使翼片绕翼轴摆动；在外框架上根据翼片长度设置相应的限位柱，使翼片在摆动后受限位柱的限制；所述内框架上下相邻的翼轴之间的间距小于翼片的长度；所述基架稳定底座上设置抓手。 | F03B17/06
2482 | CN206054181U | 一种风力或水力驱动的动力机或发电机 | 2016-08-10 | 未缴年费 | 刘明生 | 一种风力或水力驱动的动力机或发电机，涉及一种动力机械设备。经结构改进使自然变化的不规则流动的风能或流动水的势能动能能转化为均匀释放的机械动能，应用输出简单、可控，发电机能量转换效率高，尤其是其中空压机效率大幅提高。包括动力采集机、空压机、高压气库、空气动力机、发电机，动力采集机驱动空压机将空气压缩成高压气体，进入高压气库保持，使用时高压气体经阀门放出进入空气动力机、发电机，其特征是：动力采集机采用自然风驱动，或流水驱动，即风力机或水轮机。 | 一种风力或水力驱动的动力机或发电机，包括动力采集机、空压机、高压气库、空气动力机、发电机，动力采集机驱动空压机将空气压缩成高压气体，进入高压气库保持，使用时高压气体经阀门放出进入空气动力机、发电机，其特征是：动力采集机采用自然风驱动，或流水驱动，即风力机或水轮机。 | F03D9/17
2483 | CN206055519U | 一种利用太阳能、潮汐能和风能发电的海上漂浮航道灯 | 2016-09-20 | 未缴年费 | 华北电力大学(保定) | 本实用新型公开了一种利用太阳能、潮汐能和风能发电的海上漂浮航道灯，包括航道灯、金属支架、浮筒、蓄电池、太阳能电池板、风力发电机、潮汐能发电装置、控制箱。其特征是航道灯固定于金属支架上端，太阳能电池板固定于金属支架上，金属支架下端与浮筒上端边沿固定，风力发电机固定于金属支架中部，潮汐能发电装置固定于浮筒上部正中，蓄电池与控制箱固定于浮筒中部，浮筒下端与海底桩体固定，所述控制箱内设有光敏开关，所述控制箱分别连接有太阳能电池板、风力发电机、潮汐能发电装置、蓄电池；本实用新型提供的一种利用太阳能、潮汐能和风能发电的海上漂浮航道灯通过太阳能电池板、潮汐能发电机、风力发电机分别将太阳能、潮汐能、风能转换为电能，为航道灯提供电能，充分利用可再生能源，能适应复杂海况，持续为航道灯供电，成本低。 | 一种利用太阳能、潮汐能和风能发电的海上漂浮航道灯，其特征是，包括航道灯、金属支架、浮筒、蓄电池、太阳能电池板、风力发电机、潮汐能发电装置、控制箱, 其特征是航道灯固定于金属支架上端，太阳能电池板固定于金属支架上，金属支架下端与浮筒上端边沿固定，风力发电机固定于金属支架中部，潮汐能发电装置固定于浮筒上部正中，蓄电池与控制箱固定于浮筒中部，浮筒下端与海底桩体固定，所述控制箱内设有光敏开关，所述控制箱分别连接有太阳能电池板、风力发电机、潮汐能发电装置、蓄电池。 | F21S9/03
2484 | CA2942464A1 | 一种潮汐发电装置或海流的水流 | 2015-03-12 | 权利终止 | Ocean Current Energy Llc | 发电装置(2)从潮汐流，该设备包括 : 多个发电的发电机(4)；和连接装置，用于电连接所述发电机(4)连接在一起；所述发电机(4)包括转子(6)，定子(8)，和外壳(10)；所述壳体(10)为多面壳体构造成使得所述发电机(4)稳定地连接在一起；所述壳体(10)两端开口；所述定子(8)的至少一部分内部壳体(10)；所述转子(6)包括多个磁体(18)的转子(6)的周围；磁铁(18)封装在保护性材料(20)，以保护磁铁(18)从所述水；所述转子(6)具有叶片(22)，从而使转子(6)的定子(8)内旋转的水流过壳体(10)。 | 9 CLAIMS 1. Apparatus for generating electricity from a tidal or ocean current water flow, which apparatus comprises : a plurality of electrical generators for generating electricity; and (ii) connection means for electrically connecting the electrical generators together such that the generated electricity is able to be directed to wherever desired; and the apparatus being characterised in that : (iii) each electrical generator comprises a rotor, a stator, and a housing; (iv) the housing is a multi-sided housing constructed such that the electrical generators are stably connectable together; (v) the housing is open at both ends so that the water can flow in either direction through the housing; (vi) the stator is inside at least a part of the housing; (vii) the rotor comprises a plurality of magnets positioned around the periphery of the rotor; (viii) the magnets are encased in a protective material which protects the magnets from the water; and 10 (ix) the rotor has vanes which cause the rotor to rotate within the stator as the water flows through the housing, and thereby to generate the electricity. | F03B13/26
2485 | CN106523248A | 水力卧式螺管转子发电机组及其发电站 | 2016-11-19 | 撤回 | 罗显平 | 本发明属水力发电技术，公开了水力卧式螺管转子发电机机组及其发电站。其中，整个水力卧式单端螺管转子单发电机机组为卧式，水轮机的叶轮是由力平衡转子 连接管 螺管转子浇铸成整体的转轮，力平衡转子与螺管转子之间的水室与机壳上的引水管连通；整个水力卧式双端螺管转子单发电机机组为卧式，水轮机的叶轮是由左螺管转子 连接管 右螺管转子浇铸成整体并能驱动转轴同向转动的转轮，左右螺管转子之间的水室与机壳上的引水管连通，设有左右两个排水腔。能构成水力卧式单端或双端螺管转子双发电机机组、承受水流轴向冲击力且轴承轴向受力可为0。应用于水力发电中，因地制宜使用，能发挥以转换水动能或静压能为主来发电，以充分利用自然水资源。 | 水力卧式单端螺管转子单发电机机组，包括水轮机，其特征是：整个水力卧式单端螺管转子单发电机机组为卧式，水轮机的叶轮是由力平衡转子-连接管-螺管转子浇铸成整体的转轮，力平衡转子与螺管转子之间的水室与机壳上的引水管连通。 | F03B13/00
2486 | CN106523249A | 一种梯级水电站支流微水头浮式水力发电装置 | 2016-11-29 | 驳回 | 贵州电网有限责任公司电力科学研究院 | 本发明公开了一种梯级水电站支流微水头浮式水力发电装置，第一支撑基体和第二支撑基体之间形成第一水道，且第一水道内安装有第一水轮，第一支撑基体和第三支撑基体之间形成第二水道，且第二水道内安装有第二水轮，第一支撑基体的上端安装有发电机，转速调节装置的输入端与水轮的转轴相连，转速调节装置的输出端与发电机的输入端连接。本装置通过设计一种结构简单的小型化梯级水库微水头水力发电装置，能够充分的利用一些不适合建造大型、中型水电站的地区的水利资源，为当地人民带来便利的清洁能源，同时本装置拆装简单，使用方便，具有很高的实用价值。 | 一种梯级水电站支流微水头浮式水力发电装置，包括第一支撑基体(1)，其特征在于：所述第一支撑基体(1)的左端通过多孔拦污板(3)连接有第三支撑基体(14)，且第一支撑基体(2)的右端通过多孔拦污板(3)连接有第二支撑基体(2)，所述第一支撑基体(1)、第二支撑基体(2)和第三支撑基体(14)的下端均安装有浮筒(16)，且第二支撑基体(2)的上端安装有连接第三支撑基体(14)上端的弧形护罩(4)，所述第一支撑基体(1)和第二支撑基体(2)之间形成第一水道(18)，且第一水道(18)内安装有第一水轮(8)，所述第一支撑基体(1)和第三支撑基体(14)之间形成第二水道(19)，且第二水道(19)内安装有第二水轮(11)，所述第一水轮(8)和第二水轮(11)均由轮叶(801)和转轴(802)组成，且轮叶(801)的前后两端面均为弧形，所述第一支撑基体(1)的上端安装有发电机(15)，且发电机(15)的上端安装有调压装置(12)，所述发电机(15)的前端安装有第二转速调节装置(17)，所述第二转速调节装置(17)的输入端连接第二水轮(11)的转轴(802)，且第二转速调节装置(17)的输出端与发电机(15)的输入端连接，所述发电机(15)的后端安装有第一转速调节装置(13)，所述第一转速调节装置(13)的输入端与第一水轮(8)的转轴(802)相连，且第一转速调节装置(13)的输出端与发电机(15)的输入端连接。 | F03B13/00
2487 | CN106523250A | 水浮式水力发电机 | 2016-11-30 | 驳回 | 陈祥洪 | 本发明水浮水力发电机属于水力发电领域，提供一种结构简单设计新颖合理且能够利用自然界的江河急流把水动能转变为电能的水浮水力发电机，采用的方案，包括龙门架，电动机变速箱，升降机长轴，卷索滚桶。弯凹形兜水栏板或匡架商强纤维兜水板，传动轴，变速箱和发电机组成发电系统。箱船水力发电机：弯凹形兜水拦板或匡架高强纤维兜拦水板，传动轴，变速箱，发电机组成发电系统。通过水底螺旋桩，用绳索与浮桶链接。浮桶用绳索将箱船水浮水力发电机，固定在水域，安装输电线路，水浮水力发电机发电输送。 | 所述龙门架水浮水力发电机是将龙门架固定安装在水道内，间隔适当的工作距离，延伸安装，横向成排，竖向成排安装，数量不限，因地置宜充分利用。 | F03B13/00
2488 | CN106523252A | 一种无坝沉浸式水力发电系统 | 2016-12-07 | 驳回 | 李伟 | 本发明公开了一种无坝沉浸式水力发电系统，包括截流闸、导流堤、单元水轮发电机组、机座、电缆、并网整流控制中心、变输电站；截流闸整个垂直与河流方向，其作用是在安装、维护水轮发电机组前先将河流阻隔；导流堤平行于河流方向，其作用是和一侧河岸组成导流渠，在截留时疏通；一定数量的单元水轮发电机组装在截流闸下游，以列阵方式整体沉浸安装在水中，其轴向与河流方向平行，其作用是直接将河流的动能转换为电能；机座固定在河床上；电缆将单元水轮发电机组发出的电流输送汇集到并网整流控制中心，输变电站将电流升压后即可向电网输电。 | 一种无坝沉浸式水力发电系统，其特征在于：包括由截流闸(1)、导流堤(2)、单元水轮发电机组(3)、机座(4)、电缆(5)、并网整流控制中心(6)、输变电站(7)；所述的截流闸(1)整个垂直与河流方向，其作用是在安装、维护水轮发电机组(3)前先将河流阻隔；所述导流堤(2)其平行于河流方向，其作用是和一侧河岸组成导流渠，在截留时疏通；所述单元水轮发电机组(3)其安装在截流闸(1)下游，以列阵方式整体沉浸安装在水中，其轴向与河流方向平行，其作用是直接将河流的动能转换为电能；所述机座(4)固定在河床上；电缆(5)将单元水轮发电机组(3)发出的电流输送汇集到并网整流控制中心(6)，由网整流控制中心(6)其将单元水轮发电机组发出的电流整流，再由输变电站(7)将电流升压后即可向电网输电。 | F03B13/00
2489 | CN106523254A | 一种漂浮水力发电装置 | 2017-01-12 | 驳回 | 马玉山 | 一种漂浮水力发电装置，涉及水利发电机械技术领域，其结构为：支架内部设置有滚筒叶轮，滚筒叶轮上设置有叶片，滚筒叶轮两端设置有轴，轴固定在轴承座上，滚筒叶轮一端的轴通过轴承座与变速箱的输入轴相连接，变速箱的输出轴上设置有带轮B，带轮B通过皮带与发电机的带轮A连接轴承座固定在支架上，支架固定在漂浮块上，支架的两端设置有固定装置，所述固定装置套接在锚杆上。本发明的有益效果：本发明可以充分利用山区河流的流速快，高差大的水资源能量，不需要修筑大坝，蓄水，就能发电，保护自然环境，并可进行阶梯或者并排发电，扩大了山区河流的能量利用途径；本发明机构简单，造价低，发电成本低，为人们提供了清洁能源。 | 一种漂浮水力发电装置，其特征在于：支架(1)内部设置有滚筒叶轮(2)，滚筒叶轮(2)上设置有叶片(3)，滚筒叶轮(2)两端设置有轴，轴固定在轴承座(10)上，滚筒叶轮(2)一端的轴通过轴承座(10)与变速箱(6)的输入轴相连接，变速箱(6)的输出轴上设置有带轮B(8)，带轮B(8)通过皮带(7)与发电机(4)的带轮A(5)连接轴承座(10)固定在支架(1)上，支架(1)固定在漂浮块(9)上，支架(1)的两端设置有固定装置(11)，所述固定装置(11)套接在锚杆(12)上。 | F03B13/00
2490 | CN206035708U | 一种水力发电用水轮预冷却系统 | 2016-07-29 | 未缴年费 | 天津市凯达重型水电设备制造有限公司 | 本实用新型提供了一种水力发电用水轮预冷却系统，包括移动终端、发电机控制器、冷却回路、冷却水箱、冷却循环管道、温度传感器和水泵；移动终端与发电机控制器通信连接；冷却回路包括串联连接的电源、控制开关和冷凝器，控制开关与控制器信号连接，冷凝器与冷却水箱或冷却循环管道绝缘导热固定连接。本实用新型所述的水力发电用水轮预冷却系统，通过手机短信即可远程控制冷凝器为冷却水箱中的冷却水降温，并在水泵的压力下在水轮发电设备内部形成循环，进而均匀地为水轮发电设备内部机构降温，实现了水轮发电设备的远程预冷却，在提高了工作效率的同时，降低了高温环境对水轮发电设备的损害。 | 一种水力发电用水轮预冷却系统，其特征在于：包括发电机控制器、冷却回路、冷却水箱、冷却循环管道、温度传感器和水泵；所述冷却回路包括电源、控制开关和冷凝器，所述电源、控制开关和冷凝器串联形成回路，所述控制开关与所述发电机控制器信号连接，该控制开关接收所述发电机控制器的控制信号，所述冷凝器与所述冷却水箱或冷却循环管道绝缘导热固定连接；所述温度传感器固定在所述冷却水箱的内部，与所述发电机控制器信号连接，并向所述发电机控制器输入测量信号；所述水泵固定在所述冷却水箱内，与所述发电机控制器信号连接，接收发电机控制器的控制信号，该水泵的出水口与所述冷却循环管道的进水口密封连通，所述冷却循环管道的回水口接入所述冷却水箱；所述冷却循环管道开设在所述水轮设备内部；所述电源与所述发电机控制器、温度传感器和水泵电连接。 | F03B11/00
2491 | CN206035712U | 一种波浪发电装置 | 2016-08-26 | 未缴年费 | 苏州敦昱节能科技有限公司 | 本实用新型涉及新型能源技术领域，更具体地说涉及一种波浪发电装置，气流室固定连接在海岸上，风叶室固定连接在气流室的顶端，风叶设置在风叶室的内部，透风孔设置在风叶室的外壳上，从动皮带轮设置在风叶的一端，支撑板固定连接在气流室的右端，发电机与蓄电池均固定连接在支撑板的顶端，主动皮带轮固定在发电机上，皮带将从动皮带轮与主动皮带轮之间连接。该波浪发电装置利用波浪在气流室中产生的气流推动风叶带动发电机来发电，解决了能源问题，减少了生产成本，减少了对环境的污染。 | 一种波浪发电装置，包括海岸(1)、气流室(2)、风叶室(3)、风叶(4)、从动皮带轮(5)、透风孔(6)、皮带(7)、发电机(8)、主动皮带轮(9)、蓄电池(10)和支撑板(11)，其特征在于：气流室(2)固定连接在海岸(1)上，风叶室(3)固定连接在气流室(2)的顶端，风叶(4)设置在风叶室(3)的内部，透风孔(6)设置在风叶室(3)的外壳上，从动皮带轮(5)设置在风叶(4)的一端，支撑板(11)固定连接在气流室(2)的右端，发电机(8)与蓄电池(10)均固定连接在支撑板(11)的顶端，并且发电机(8)位于蓄电池(10)的左侧，主动皮带轮(9)固定在发电机(8)上，皮带(7)将从动皮带轮(5)与主动皮带轮(9)之间连接。 | F03B13/24
2492 | CN206035713U | 新型波浪能发电装置 | 2016-08-21 | 未缴年费 | 车勇良 | 本实用新型的目的在于提供一种新型波浪能发电装置，利用空气作为气压工质，随着水位的变化将波浪能为机械能，然后把机械能再转换为电能，能够充分有效地利用波浪能，提高发电效率。该装置主要包括汇集罐、蓄气箱、安全阀、汇集罐出气管、蓄气箱出气管、蓄气箱回气管、气动马达、联轴器、发电机、支撑平台、汇集罐进气管、单向阀、弹性浮子和浮体。本实用新型充分利用了波浪能，具有利用率高、结构简单、造价低、发电效率高等优点。 | 新型波浪能发电装置，主要包括：汇集罐、蓄气箱、安全阀、汇集罐出气管、蓄气箱出气管、蓄气箱回气管、气动马达、联轴器、发电机、支撑平台、汇集罐进气管、单向阀、弹性浮子和浮体，其特征在于：所述的单向阀固定安装在汇集罐进气管上，弹性浮子上表面固定安装在汇集罐进气管入口端处，弹性浮子下表面固定安装在浮体上，汇集罐进气管出口端与汇集罐进口相连，汇集罐出气管入口端与汇集罐出口相连，汇集罐出气管出口端与蓄气箱相连，蓄气箱出气管入口端与蓄气箱出口相连，蓄气箱出气管出口端与气动马达相连，气动马达通过联轴器与发电机连接，蓄气箱回气管入口端与气动马达相连，蓄气箱回气管出口端与蓄气箱相连，安全阀焊接在蓄气箱顶部，支撑平台通过汇集罐进气管固定，汇集罐贯穿支撑平台与支撑平台连接。 | F03B13/24
2493 | FR3002597B1 | 水下波浪发电设备 | 2013-02-25 | 放弃 | Mansot Jean Louis | 所述植物具有一组液下泵(4)浸没在海洋的操作所产生的膨胀能量。尺寸，一种泵的数量和浸没深度根据定义的操作条件如溶胀的高度。所述海水泵泵。泵致动的电动螺旋桨或水浸式涡轮发电机(6)，其中多个螺旋桨或发电机的工作状态和数量相适配的沉水泵。立柱(1)包括上端，顶部露出在海平面高度适于操作条件。 | (1) Totally immersed wave power station consisting of a set of pumps drawing their wave operating energy connected to a tank and turbine or helical electric generators connected to this tank, all of these elements are immersed and Fixed on the bottom of the ocean to a depth not disrupting the surface maritime traffic. The seawater admitted by the inlet ducts of the generators actuates the generators and flows through their ejection lines into the reservoir where the pressure is maintained at a pressure lower than atmospheric pressure by continuous suction of the Water from the tank by the pumps drawing their energy from the swell. The number and power of the pumps connected to the tank, | F03B13/12
2494 | CN104136766A | 水力发电装置 | 2013-04-01 | 未缴年费 | 川崎重工业株式会社 | 本发明的水力发电装置具备安装于水路的上游侧配管(1)及下游侧配管(2)，被夹持地设置于上游侧配管与下游侧配管之间的叶轮壳体(3)，配置于叶轮壳体的轴心方向的轮毂(4a、4b、4c)，和以可在所述叶轮壳体的轴心周围旋转的形式容纳于所述叶轮壳体内的叶轮(5)，轮毂沿着叶轮壳体的轴心方向，分割成固定设置于上游侧配管及下游侧配管的两个固定轮毂(4a、4c)与嵌合于叶轮的一个旋转轮毂(4b)，一方的固定轮毂(4c)中设置有电枢(70)的同时设置有在叶轮壳体的轴心方向上贯通的导水管(40)，旋转轮毂中设置有永久磁石励磁(80)。 | 一种水力发电装置，在安装并使用于水路的水力发电装置中，具备：安装于所述水路的上游侧配管及下游侧配管；被夹持地设置于所述上游侧配管和所述下游侧配管之间的叶轮壳体；配置于所述叶轮壳体的轴心方向的轮毂；和以可在所述叶轮壳体的轴心周围旋转的形式容纳于所述叶轮壳体内的叶轮；所述轮毂被分割成旋转轮毂和至少一个固定轮毂；所述旋转轮毂嵌合于所述叶轮；所述至少一个固定轮毂相对于所述旋转轮毂隔着规定间隔地固定配置于所述叶轮壳体的轴心方向上；所述至少一个固定轮毂中设置有电枢；在所述旋转轮毂中以与所述至少一个固定轮毂的所述电枢对置的形式设置有永久磁石励磁或电磁石励磁；在所述至少一个固定轮毂中设置有在轴心方向上贯通的导水管。 | F03B11/00
2495 | CN106499569A | 升降式波浪发电设备 | 2016-10-17 | 驳回 | 浙江海洋大学 | 本发明公开了一种升降式波浪发电设备，包括漂浮在水面的浮子、固定在水底的基座和发电机，所述浮子的下方连接可轴向往复运动的传动杆的一端，传动杆的另一端固定在垂直于传动杆运动方向的水平滑动杆的中部，所述水平滑动杆的两端滑动连接在滑轨上，所述滑轨固定于基座上；所述水平滑动杆在连接传动杆位置的对侧与曲轴连杆机构的连杆可转动的连接在一起，连杆的另一端连接曲轴；曲轴连杆机构的曲轴与发电机的转轴轴向连接。本发明的有益效果是：拥有较高传动效率。 | 一种升降式波浪发电设备，包括漂浮在水面的浮子(1)、固定在水底的基座(2)和发电机(3)，其特征是，所述浮子的下方连接可轴向往复运动的传动杆(4)的一端，传动杆的另一端固定在垂直于传动杆运动方向的水平滑动杆(5)的中部，所述水平滑动杆的两端滑动连接在滑轨(6)上，所述滑轨固定于基座上；所述水平滑动杆在连接传动杆位置的对侧与曲轴连杆机构的连杆(7)可转动的连接在一起，连杆的另一端连接曲轴；曲轴连杆机构的曲轴(10)与发电机的转轴轴向连接。 | F03B13/18
2496 | CN106499570A | 一种推摆式波浪发电装置及使用方法 | 2016-12-20 | 驳回 | 河海大学 | 本发明提出了一种推摆式波浪发电装置，其特征在于，包括扇形推摆、连杆、活塞板、捕能气室、导气室、透平和发电机；扇形推摆通过摆动带动连杆往返运动，连杆带动活塞板在水平方向反复运动，活塞板反复运动驱使捕能气室内的空气流动，所述透平在空气驱动下运转并且带动发电机发电，推摆式波浪发电装置镶嵌在海岸壁里面；本发明公开了一种通过起伏的波浪向海岸边靠近并且反复拍打在扇形推摆上，引起扇形推摆来回地摆动，从而通过连杆驱使活塞板来回压缩捕能气室中的空气，流动的空气带动透平运转，透平通过连轴驱动发电机工作，该装置和方法巧妙地利用了推摆结构，一方面能够捕获大量的横向波浪能，另一方面有效减缓了海岸壁所受到的波浪冲击。 | 一种推摆式波浪发电装置，其特征在于，包括扇形推摆、连杆、活塞板、捕能气室、导气室、透平和发电机；扇形推摆通过摆动带动连杆往返运动，连杆带动活塞板在水平方向反复运动，活塞板反复运动驱使捕能气室内的空气流动，所述透平在空气驱动下运转并且带动发电机发电，所述导气室与捕能室通过双向透平连通，推摆式波浪发电装置镶嵌在海岸壁里面。 | F03B13/18
2497 | CN206017037U | 一种新型点吸收式波浪能发电装置 | 2016-08-26 | 未缴年费 | 三峡大学 | 本实用新型涉及一种新型点吸收式波浪能发电装置。它包括获能模块，所述获能模块与液压转换模块相连，所述液压转换模块中液压马达的输出轴与增速机构的输入轴通过联轴器连接，所述增速机构的输出轴与发电机轴通过联轴器连接。它通过采用多个振荡浮子装置，对常规的获能模块进行优化改进，将各装置输送的液体一同汇集到液压马达，以适应不同大小波浪变化，可以高效、稳定地将波浪能转化为电能，适用于为近海区域的离岸设施提供电力。 | 一种新型点吸收式波浪能发电装置，其特征在于：它包括获能模块(10)，所述获能模块(10)与液压转换模块(18)相连，所述液压转换模块(18)中液压马达(16)的输出轴(17)与增速机构(20)的输入轴通过联轴器(19)连接，所述增速机构(20)的输出轴与发电机轴(22)通过联轴器(21)连接；所述获能模块(10)包括底座(1)，所述底座(1)顶部浇筑有混凝土框架(3)，所述混凝土框架(3)的顶部和底部分别设置有上横架(6)和下横架(2)，所述上横架(6)和下横架(2)上分别安装有多个定滑轮(7)，所述定滑轮(7)上套装有钢丝绳(5)，所述钢丝绳(5)上同时串联有浮子(4)和液压缸(9)，所述浮子(4)通过钢丝绳(5)绕过四个定滑轮(7)与液压缸(9)的活塞杆(8)上下两端相连。 | F03B13/14
2498 | CN206017038U | 一种小型回转摆式波浪能发电系统 | 2016-09-09 | 未缴年费 | 三峡大学 | 本实用新型涉及一种小型回转摆式波浪能发电系统，包括吸能模块，所述吸能模块与能量转换模块的主轴通过铰链连接，发电模块的发电机齿轮与能量转换模块的发条齿轮相连。采用回转摆式机械结构，达到可靠性强、效率高、成本低、易维护的要求，并能进行供电作业。 | 一种小型回转摆式波浪能发电系统，其特征在于：包括吸能模块(1)，所述吸能模块(1)与能量转换模块(2)的主轴(5)通过铰链(6)连接，发电模块(3)的发电机齿轮与能量转换模块(2)的发条齿轮(19)相连；所述吸能模块(1)包括箱体底座(11)，所述箱体底座(11)的边缘加工有滑道(10)，所述箱体底座(11)的中心安装有能量转换模块(2)的主轴(5)，所述主轴(5)的另一端通过铰链(6)可转动的安装有摆臂(7)，所述摆臂(7)的末端连接有摆锤(4)，所述摆锤(4)与滑道(10)构成滑动配合，所述摆锤(4)的外端面安装有多个滚轮(8)。 | F03B13/16
2499 | CN206017039U | 一种波浪能发电装置 | 2016-08-25 | 未缴年费 | 黄维斌 | 本实用新型公开了一种波浪能发电装置，包括有岸边固定框架、浮漂和液压驱动发电系统，所述的液压驱动发电系统包括有发电机、以及受液压驱动的液压驱动马达，该液压驱动马达与发电机的动力输入轴传动连接；所述的浮漂的中轴线上固定设置有浮漂中心轴；第一连杆与第三连杆的铰接点还铰接设置有第一发电驱动连杆，第四连杆的另一端与第二连杆相铰接且该铰接点处还铰接连接有第二发电驱动连杆。本实用新型具有发电效率高，制造成本低的优点。 | 一种波浪能发电装置，其特征在于：包括有岸边固定框架、浮漂和液压驱动发电系统，所述的液压驱动发电系统包括有发电机、以及受液压驱动的液压驱动马达，该液压驱动马达与发电机的动力输入轴传动连接；所述的浮漂的中轴线上固定设置有浮漂中心轴；所述的岸边固定框架设置有铰接点，该铰接点铰接设置有第一连杆和第二连杆，第一连杆和第二连杆的同一侧方向设置有底部连杆，该底部连杆的一端为与岸边固定框架铰接的铰接端，另一端为活动端，所述的底部连杆的活动端与第一连杆的外端之间铰接连接有第三连杆，该第一连杆与第三连杆的铰接点还铰接设置有第一发电驱动连杆，所述的浮漂中心轴的一端铰接于底部连杆的外端，该浮漂中心轴的另一端铰接连接有第四连杆，第四连杆的另一端与第二连杆相铰接且该铰接点处还铰接连接有第二发电驱动连杆；所述的第一发电驱动连杆的上端驱动连接有第一集能液压缸，所述的第二发电驱动连杆的上端驱动连接有第二集能液压缸，第一集能液压缸和第二集能液压缸的缸体均铰接于岸边固定框架上，第一集能液压缸包括有第一液压缸、以及设置于第一液压缸的液压输出端的两个单向阀，所述的压力输出端单向阀的出口端与液压系统连接，第二集能液压缸包括有第二液压缸、以及设置于第二液压缸的液压输出端的两单向阀，所述的输出端单向阀的出口端与液压系统连接，第一和第二集能液压缸两端都有液压能输出。 | F03B13/18
2500 | CN206017040U | 一种新型摆动式波浪能发电装置 | 2016-08-31 | 未缴年费 | 三峡大学 | 本实用新型专利涉及一种新型摆动式波浪能发电装置，它包括箱体、摆锤、齿轮增速机构、安全离合器、棘轮式超越离合器、发条盒、过渡齿轮机构、发电机。所述的摆锤通过摆锤臂与齿轮增速机构的主动轴连接，齿轮增速机构的两传动轴与左、右发条轴依次通过安全离合器和棘轮式超越离合器串联，左、右发条盒齿轮、过渡齿轮、输出轴齿轮三者相互啮合连接，输出轴通过联轴器与电机轴相连。本实用新型采用机械式能量转换装置以简化波浪能转换器，能提高波浪能利用率，能够满足远海设施小功率供电的需求。具有结构紧凑，维护方便、防腐性好、成本低廉的特点。 | 一种新型摆动式波浪能发电装置，包括箱体(1)、摆锤(2)、齿轮增速机构(5)、安全离合器(7)、棘轮式超越离合器(8)、发条盒(12)、过渡齿轮机构(13)、发电机(17)，所述的摆锤(2)通过摆锤臂(3)与齿轮增速机构(5)的主动轴(4)连接；齿轮增速机构(5)的两传动轴(6)与左、右发条轴(10)依次通过安全离合器(7)和左棘轮式超越离合器(8)、右棘轮式超越离合器(9)串联；左、右发条盒(12)的输出轴、过渡齿轮机构(13)的主轴和输出轴(14)上的齿轮相互啮合传动；输出轴(14)通过联轴器(15)与电机轴(16)相连。 | F03B13/18
2501 | ES2604831A1 | 驱动管从海洋波浪发电系统 | 2015-09-08 | 权利终止 | Castilla Vilet José | 从海浪发电系统通过铰接驱动管连接在一起，漂浮在水面上形成半柔性管，二，将波浪运动转换为旋转运动的驱动轴内管(27)驱动，其包括至少 : 管(1)和一公，母管(2)与法兰，由波纹管(3)外贴胶与2(4)，不锈钢法兰，与铰接的钳嘴(2)内通过螺栓(13)的2垂直其轴线的轴线重合附件(8)与万向传动轴，内齿轮(7)，飞轮固定地连接到所述轴。所述往复运动齿轮转动的传动轴将动力传递给发电机。模块(27)的起动管连接在一起，法兰与密封接头(14)之间。 | ES 2 604 831 A1CLAIMS1.System to generate electricity from sea waves through motive tubes that includes : - a barge (17) with 4 mooring handles (28), moved to the seabed by at least one anchor line with chains (24) bottom weights (25) and chain tensioning weights (26), - a watertight container (18) with 4 lifting rings (19) that contains inside, a hydraulic clutch (20), a revolution multiplier (21), an electric generator (22) and a cabinet with all the mechanisms of control and supply of current produced by the system, - an articulated floating pipe formed by the union of multiple coupleable motive tubes (27) equipped at one end with the handle plug (16) and connected at the other end to the hydraulic clutch (20) located in the generator container (18) Characterized in that understands : - multiple equal pluggable driving tubes (27) each containing at least : One flanged male tube (1), one flanged female tube (2), one rubber bellows (3) with two stainless flanges (4), four transverse circular bulkheads (5), four friction bearings (6), two bicycle-type thread free wheel sprockets (7), a cardan joint (8), a transmission shaft with a hexagonal socket head (9), a transmission shaft with a hexagonal head (10), two plates with holes for engagement of the teeth of the freewheel pinion (11), two plain plates (12), two bolts (13), a flat sealing gasket between flanges (14) and four bolts for joining flanged pipes (15). | F03B13/20
2502 | CN206000667U | 一种家用水力发电机 | 2016-07-27 | 未缴年费 | 枣庄学院 | 本实用新型公开了一种家用水力发电机，包括蓄水池，蓄水池的内部设有推板和压板，推板位于压板的上方；蓄水池的侧面设有进水管，进水管上设有水阀，进水管的内部设有滤网；蓄水池的侧面还设有第一出水管，第一出水管上设有开关；第一出水管的正下方安装有水轮机，水轮机通过传动轴与发电机连接，发电机通过导线与蓄电池连接；本家用水力发电机，通过设置的蓄水池可以实现对相对干净的生活用水进行收集，然后经过加压过滤后通过管道流出冲击水轮机，进而带动发电机发电，并将电能储存在蓄电池里，供照明灯以及家里一些用电量小的用电器使用，既实现节约水资源，又可以进行发电，实用性高。 | 一种家用水力发电机，包括蓄水池(1)，其特征在于：所述蓄水池(1)的内部设有推板(2)和压板(5)，推板(2)位于压板(5)的上方；所述蓄水池(1)的侧面设有进水管(3)，进水管(3)上设有水阀(4)，进水管(3)的内部设有滤网(31)；所述蓄水池(1)的侧面还设有第一出水管(7)，第一出水管(7)上设有开关(8)；所述第一出水管(7)的正下方安装有水轮机(10)，水轮机(10)通过传动轴(15)与发电机(16)连接，水轮机(10)、传动轴(15)和发电机(16)在同一水平线上；所述水轮机(10)的下方设有收集水槽(11)，收集水槽(11)的底部设有第二出水管(12)；所述传动轴(15)上设有轴承座(14)，传动轴(15)与轴承座(14)通过轴承活动连接，传动轴(15)贯穿于轴承座(14)；所述轴承座(14)和发电机(16)均安装在安装台(13)上，发电机(16)通过导线(22)与蓄电池(17)连接；所述压板(5)的底部通过弹簧(6)与蓄水池(1)的底部连接，两个弹簧(6)关于蓄电池(17)的中心线对称，压板(5)的底部设有拉杆(9)和压杆(20)，拉杆(9)与所述开关(8)铰接，所述压杆(20)的下端设有上触头(19)和下触头(18)，上触头(19)和下触头(18)接触连接；所述上触头(19)通过导线(22)与电动推杆(23)连接，下触头(18)通过导线(22)和太阳能电池板(21)连接，太阳能电池板(21)通过导线(22)和电动推杆(23)连接；所述电动推杆(23)的末端与所述推板(2)连接。 | F03B13/00
2503 | CN206000669U | 一种水力发电装置 | 2016-08-22 | 未缴年费 | 重庆齿轮箱有限责任公司 | 本实用新型公开了一种水力发电装置，包括：基座；倾斜安装在基座上的筒状轨道，筒状轨道与基座的倾斜角度为第一预设的角度，筒状轨道的入口能够与水源导通；可转动安装在筒状轨道内的蜗杆轴，蜗杆轴的输出端与发电机连接，且蜗杆轴与基座呈第二预设的角度倾斜设置；多个安装在蜗杆轴上的螺旋叶片，螺旋叶片的旋转直径与筒状轨道与基座连接的那侧的内壁具有预设的间隙。本实用新型提供的水力发电装置，使用时，在水源的水流作用下，螺旋叶片旋转，带动蜗杆轴转动，蜗杆轴将转动力传给发电机转换为电力输出。本实用新型避免了拦河筑坝的发电模式，生态环保，无环境破坏。且通过往筒状轨道输入水即可实现螺旋叶片的旋转，提高了水流的利用率。 | 一种水力发电装置，其特征在于，包括：基座(1)；倾斜设置在所述基座(1)上的筒状轨道(2)，所述筒状轨道(2)与所述基座(1)的倾斜角度为第一预设的角度，所述筒状轨道(2)的入口能够与水源导通；可转动安装在所述筒状轨道(2)内的蜗杆轴(3)，所述蜗杆轴(3)的输出端与发电机(4)连接，且所述蜗杆轴(3)与所述基座(1)呈第二预设的角度倾斜设置；多个安装在所述蜗杆轴(3)上的螺旋叶片(5)，所述螺旋叶片(5)的旋转直径与所述筒状轨道(2)与所述基座(1)连接的那侧的内壁具有预设的间隙。 | F03B13/00
2504 | CN206000670U | 一种蜗杆水力发电机组 | 2016-08-25 | 未缴年费 | 四川农业大学 | 本实用新型公开了一种蜗杆水力发电机组，该水力发电机组下方为引水渠道，所述引水渠道内设有闸门，闸门壁上安装有流量传感器，闸门上方设有控制器，所述流量传感器与控制器通过电线相连；所述引水渠道末端的倾斜渠道上设有固定蜗杆的基础支架；蜗杆上游方向连接有传动轴，传动轴连至厂房内部依次水平连接的离合装置、直线发电机和稳压器；所述厂房内设有隔离水流和支撑离合装置、直线发电机和稳压器的固定板；所述闸门的上游设有拦污栅，蜗杆的下游安装有栅栏。本实用新型具有安全稳定的特点，有良好的推广和实用价值，并能产生良好的经济效益和社会效益，可广泛用于高海拔景区、偏远山区等各地区的水力发电。 | 一种蜗杆水力发电机组，包括蜗杆(27)和直线发电机(9)，其特征在于：该水力发电机组下方为引水渠道(2)，所述引水渠道(2)内设有闸门(3)，闸门(3)壁上安装有对水流流量进行检测并设定水流流量值的流量传感器(4)，闸门(3)上方设有控制闸门(3)开闭以及闸门(3)开度的控制器(5)，所述流量传感器(4)与控制器(5)通过电线相连；所述引水渠道(2)末端为倾斜渠道，倾斜渠道上固定基础支架(12)，所述蜗杆(27)固定在基础支架(12)上；蜗杆(27)上游方向连接有传动轴(11)，传动轴(11)连至引水渠道(2)上设有的厂房(7)内部；厂房(7)内部依次水平连接有离合装置(10)、直线发电机(9)和稳压器(8)，所述离合装置(10)与传动轴(11)相连；所述厂房(7)内设有隔离水流和支撑离合装置(10)、直线发电机(9)和稳压器(8)的固定板(14)，所述固定板(14)位于水流上方；所述蜗杆(27)的下游部分安装有栅栏(13)。 | F03B13/00
2505 | CN206000672U | 网状多节点伸缩杆式波浪能发电装置 | 2016-01-19 | 未缴年费 | 曲阜师范大学; 褚晓广 | 本实用新型公开了一种网状多节点伸缩杆式波浪能发电装置，包括波浪能捕获、液压泵高压存储及液压膨胀发电三部分。波浪能捕获是由支撑轴、伸缩杆及椭球体构成三位一体的高效捕获结构，椭球在波浪作用下作升降运动，驱动伸缩杆以支撑轴为支点作俯仰及其方向上拉伸运动，运动基点由支撑架、支撑球及支撑轴间相互作用形成的；椭球两侧伸缩杆的拉伸运动，经锥形齿轮、变速轮、棘轮与液压泵机械耦合，将低压油压缩存储至高压油罐；而高压油则在流量阀、Boost变流器及逆变器协同下，优化控制液压马达、直流发电机，实现液压能到电能的高效转换。本实用新型将有效提升波浪能捕获效率，拓宽波浪能发电系统应用范围，极大推动新能源产业发展。 | 一种网状多节点伸缩杆式波浪能发电装置，包括支撑轴、伸缩杆、椭球体、支撑架、角支撑球、中心支撑球、支撑轴、液压泵、液压马达、高低压油罐、发电机、Boost变流器和逆变器，其特征在于：所述椭球体是波浪能捕获主体，其两侧通过十字轴与伸缩杆一端相连，伸缩杆的另一端与支撑轴、角支撑球连接，椭球体对伸缩杆作拉伸运动捕获波浪能量；所述支撑架由轻质钢管构成，并通过钢管与4个角支撑球和1个中心支撑球相连，构成网状多节点结构，用于稳定椭球体捕获运动基点；所述液压泵位于椭球体内部，将椭球体捕获的波浪能转化为液压能，经管路、单向阀存储至高压油罐；所述液压马达在中心支撑球内部，并经流量阀门、管路和高压油罐相连，液压马达和直流发电机机械耦合，共同将液压能转化为电能；所述Boost变流器低压侧和直流发电机输出相连，用于调节发电机转矩。 | F03B13/14
2506 | CN206000673U | 一种浮力式潮汐发电设备 | 2016-07-11 | 未缴年费 | 刘南林 | 一种浮力式潮汐发电设备是由固定装置、浮力仓装置、重力锤装置、传动索装置、发电装置构成，属于可再生能源利用领域。一种浮力式潮汐发电设备，利用涨潮时浮力仓上升的浮力，将重力锤提升至一定高度，将潮汐能转换为可积累、储存的重力锤势能，再通过有计划地释放重力锤的势能，将潮汐能转换为不受潮汐周期制约的、产量比较稳定的电能。此外这种设备成本较低，施工、安装简便，利于通过增加发电设备数量扩大电力生产规模，还不会影响海洋生态环境。适用于沿海地区利用海浪和潮汐资源建设电站。 | 一种浮力式潮汐发电设备是由固定装置、浮力仓装置、重力锤装置、传动索装置、发电装置构成，其特征是：固定装置由圆柱体基础(1)、垂直固定在圆柱体基础(1)上的圆管型脊柱(2)、水平固定在圆管型脊柱(2)顶端的圆形平台(3)、及固定在圆管型脊柱(2)外表面的定位齿形体(4)构成；浮力仓装置由球冠形壳体(5)，一端固定在球冠形壳体(5)底部球面中心、另一端贯穿球冠壳体(5)的套管(6)，及位于套管(6)外侧的楔形弹性插销(7)构成；重力锤装置由具有垂直通道(8)的圆柱体重力锤(9)，位于垂直通道(8)内壁的楔形电动插销(19)，垂直固定在圆柱体重力锤(9)底面并与圆柱体重力锤(9)垂直通道(8)处于同一对称轴的、内壁具有单向上行齿形体(10)的套管形上行体(11)构成；传动索装置由固定在圆柱体重力锤(9)顶面的固定锚(12)，固定在圆柱体重力锤(9)顶面、具有弹性发条(13)和固定支架(20)的复位滑轮(14)，及一端固定在固定锚(12)、另一端绕过变速器(17)外侧的传动滑轮(16)固定在复位滑轮(14)的柔性传动索(15)构成；发电装置由具有传动滑轮(16)的四台变速器(17)及与变速器(17)连接的四台发电机(18)构成；圆管型脊柱(2)贯穿球冠壳体(5)的套管(6)、重力锤装置的垂直通道(8)和重力锤装置的套管形上行体(11)，利于潮水上涨时球冠壳体(5)沿着圆管型脊柱(2)升高同时，推动重力锤装置的套管形上行体(11)及圆柱体重力锤(9)沿着圆管型脊柱(2)升高，不断增加圆柱体重力锤(9)势能；落潮时，位于套管(6)外侧的楔形弹性插销(7)在球冠壳体(5)自重作用下自动向内收缩，球冠壳体(5)可以随着潮落下降，而位于圆柱体重力锤(9)垂直通道(8)内壁的楔形电动插销(19)与固定在圆管型脊柱(2)外表面的定位齿形体(4)啮合，可以防止圆柱体重力锤(9)下行，利于积累、储存圆柱体重力锤(9)势能，此时浮力式潮汐发电设备进入蓄能模式；复位滑轮(14)及其弹性发条(13)，在圆柱体重力锤(9)上升时可以将柔性传动索(15)收紧，在圆柱体重力锤(9)下降时可以控制柔性传动索(15)缓慢释放；柔性传动索(15)一方面具有悬挂圆柱体重力锤(9)作用，另一方面可以带动变速器(17)外侧的传动滑轮(16)转动；当位于圆柱体重力锤(9)垂直通道(8)内壁的楔形电动插销(19)缩进垂直通道(8)内壁时，圆柱体重力锤(9)缓慢下行，柔性传动索(15)带动变速器(17)外侧的传动滑轮(16)转动，通过变速器(17)使发电机(18)高速运转，浮力式潮汐发电设备进入发电模式；四台变速器(17)及与变速器(17)连接的四台发电机(18)以水平固定在圆管型脊柱(2)顶端的圆形平台(3)的圆心对称分布，利于浮力式潮汐发电设备平衡稳定；固定在圆柱体重力锤(9)顶面的四个固定锚(12)，及固定在圆柱体重力锤(9)顶面、具有弹性发条(13)和固定支架(20)的四个复位滑轮(14)，与位于圆管型脊柱(2)顶端的圆形平台(3)边缘的传动滑轮(16)对应排列在圆柱体重力锤(9)顶面的边缘区域，并通过柔性传动索(15)将圆柱体重力锤(9)的势能转换为传动滑轮(16)的转动动能，再由发电机(18)将变速器(17)输出的转动动能转换为电能。 | F03B13/26
2507 | CA2996705A1 | 一种无坝水力发电站 | 2015-09-21 | 权利终止 | Akishin, Dmytriy Ivanovich; Krivchikov, Viktor Ivanovich | 无坝水力发电厂，可用于装备中的重力流动动能转换水成电能。所述水力发电厂的壳体的一部分，其中叶轮设置，在环形隧道的形式。上支撑环形流道叶轮上的多排支撑固定在竖向支柱在隧道内的两侧上。环形隧道结构通过连杆连接到中心毂和容器其中的一些包含一恒定体积的空气，而其它含容积可调的空气。在每个扇形轮，该叶轮包含 : 一种多排滚轮支架，它固定在竖向支撑在所述外和内轮辋外侧，所述滚轮支架具有水平和垂直旋转轴线并装有弹簧，通过该轮与所述隧道支撑的环形流道；同时扇形齿轮，其每个车轮上固定有扇形外轮辋的垂直支柱上，设置在多个行和使用，叶轮旋转时，运动学地连接于所述旋转体上的链条拉动乘法器和电能量发生器。 | 1. A damless hydroelectric power plant with a housing containing an annular support guide supporting a bladed wheel with a vertical rotation axis and rotary blades, a driven sprocket support of chain transmission, diffusers for forming a flow of water passing through the bladed wheel, a container of an adjustable volume of air and anchor gears, wherein a part of the housing of the hydroelectric power plant, in which the bladed wheel is placed, is in the form of an annular tunnel, the annular support guides, on which the bladed wheel is supported by means of support rollers, are -fixed in several rows on vertical struts of the tunnel inside the latter on both sides thereof, while the annular tunnel structure is connected to a central bushing through tension members similar to bicycle wheel spokes, and to the containers, some of which contain a constant volume of air, thereby providing the hydroelectric power plant with buoyancy, which is a bit lower than zero buoyancy, and the others contain an adjustable volume of air, allowing for locating the hydroelectric power plant inside the flow of water, wherein, in each wheel sector, the bladed wheel comprises several rows of the support rollers fixed on the vertical struts on the outside of the outer and inner wheel rims and having both horizontal and vertical rotation axes and provided with springs through which the wheel cooperates with the annular support guides of the tunnel, and gear sectors arranged in several rows fixed on the vertical struts of the outer wheel rim on each wheel sector and allowing for pulling the chains kinematically connected with a submersible rotation multiplier and a submersible electric power generator when rotating the bladed wheel. | F03B7/00
2508 | CN104104210A | 一种基于磁流体共振的波浪能发电装置 | 2014-06-27 | 未缴年费 | 华中科技大学 | 本发明公开了一种基于磁流体共振的波浪能发电装置，包括振动单元和发电单元，振动单元包括一端连接有浮子且另一端连接有活塞的竖杆和容置活塞的气缸，发电单元包括多个发电管道，发电管道包括横截面为矩形水平区段，水平区段的一组相对的壁面外表面上均安装有磁铁，另外的一组相对壁面上分别安装有电极。浮子浸没在海水中随海水波浪上下运动，带动活塞在气缸内往复运动而使其内气体压强增大或者缩小，压强的变化使与气缸连通的发电管道的水平区段内的液体金属往复振荡，以切割磁铁产生的磁感线而产生电能，电能被电极收集。本发明发电装置用于将波浪蕴藏的机械能转变为电能，其能量转化效率高，且适用多种频率的波浪。 | 一种基于磁流体共振的波浪能发电装置，用于将海洋中波浪蕴藏的机械能转变为电能，其特征在于，其包括振动单元，所述振动单元包括处于海面且中间具有通孔的起支撑作用的海上平台(101)，穿过所述通孔且一端连接有浮子(102)另一端连接有活塞(103)的竖杆(104)，容置所述活塞的气缸(105)，与气缸顶部连通的多通管道(106)，所述多通管道(106)包括一个中心接口(107)和多个周边接口(108)，所述气缸与其中心接口连通，所述浮子浸没在海水中随海水波浪浮动而上下运动，并通过所述竖杆带动活塞在气缸内往复运动而使气缸内气体压强增大或者减小；发电单元，所述发电单元包括被所述海上平台(101)支撑的多个外形呈字母“U”形的发电管道(201)，所述发电管道包括位于其底部的水平区段(202)和分别位于所述水平区段两侧且在其端部具有端口的两个竖直区段(203)，所述水平区段横截面为矩形，所述发电管道(201)的水平区段(202)用于容置导电液体金属(206)，所述水平区段(201)的相对两个面上均安装有磁铁(204)，所述位于同一个面上的磁铁的极性相同，所述水平区段(201)的相对的另两个面上分别安装有电极(205)；所述发电管道(201)竖直区段(203)的端口与所述多通管道(106)的周边接口连通，以使所述气缸与所述发电管道通过所述多通管道连通，所述气缸(105)内的气体压强增大或者缩小后使与气缸连通的发电管道水平区段内的液体金属(206)往复振荡，以切割所述磁铁产生的磁感线而在与磁感线垂直的方向上产生电势差，该电势差被所述电极收集形成电能即实现发电。 | H02K44/08
2509 | CN104806416A | 一种压力自适应水力发电用水轮机桨叶 | 2015-04-04 | 未缴年费 | 庞红伟; 符秀永; 张勤玲; 李孟孟; 王欣; 刘元永; 王斌; 彭发运; 王新义; 杜娟 | 本发明涉及一种压力自适应水力发电用水轮机桨叶，包括定位轴、定位套、液压缸、传动机构、驱动轴、桨叶及控制系统，其中定位轴为中空结构，其前端与发电机连接，末端与定位套连接，桨叶位于定位套外，其末端通过转动轴与定位套连接，液压缸位于定位轴内，传动机构位于定位套内，液压缸与传动机构均通过定位装置分别与定位轴、定位套内壁滑动连接，驱动轴位于定位套内，其一端与驱动机构连接，另一端与桨叶末端连接，液压缸与传动机构连接。本发明结构简单，运行稳定可靠且使用及维护成本低，可准确检测出水力发电轮机桨叶所受到的水流压力，并可灵活调整桨叶与水流夹角，从而一方面为发电机提供稳定的动力输入，另一方面拓宽水力发电机有效使用范围。 | 1.一种压力自适应水力发电用水轮机桨叶，其特征在于：所述的压力自适应水力发电用水轮机桨叶包括定位轴、定位套、液压缸、传动机构、驱动轴、桨叶及控制系统，其中，所述定位轴前端与发电机连接，所述定位轴的末端与定位套连接，并与定位套同轴；所述桨叶位于定位套外，所述桨叶的末端通过转动轴与定位套连接；所述液压缸位于定位轴内；所述传动机构位于定位套内，并与定位轴同轴；所述液压缸与传动机构均通过定位装置分别与定位轴、定位套内壁滑动连接，所述驱动轴位于定位套内，所述驱动轴一端与驱动机构连接，所述驱动轴另一端与桨叶末端连接；所述液压缸与传动机构连接，且液压缸与传动机构间设压力传感器，所述驱动轴与桨叶末端连接处另设力扭矩传感器，所述的控制系统另分别与压力传感器、扭矩传感器及液压缸控制回路电气连接，所述的控制系统包括数据处理电路、MOS驱动电路、现场总线信息交换电路、地址编码电路及I/O端口电路，其中MOS驱动电路分别与数据处理电路、现场总线信息交换电路、地址编码电路及I/O端口电路电气连接， MOS驱动电路另与压力传感器、扭矩传感器及液压缸控制回路电气连接；所述的定位装置采用的是定位架，所述的定位架包括架体、定位杆及滑轮，其中液压缸、传动机构均安装在架体上，所述定位杆至少三根且均布在架体侧表面，其末端与架体连接，前端与滑轮连接，且滑轮另与定位轴及定位套内壁滑动连接。 | F03B3/14
2510 | CN104806425A | 垂吊杠杆式水力发电装置 | 2015-05-05 | 未缴年费 | 河南恒禹水利工程有限公司; 陈宝华; 刘勇; 张永明; 宋超; 汪小燕; 聂小丽; 王威 | 一种垂吊杠杆式水力发电装置，其特征在于，飞轮套在主轴上并与杠杆固定连接，主轴通过轴承、轴承座、飞轮、传动带或齿轮与发电机相连，杠杆端头与垂吊架中部的连接环相连，轨道杆的一端为柱形连接头安装在杠杆端头内，轨道杆的活动端与套筒杆一端连接，套筒杆套在轨道杆上；垂吊架的一端安装有水桶，另一端装有配重块；机架旁设有支点座，支点座的上端为圆柱头，套筒杆上的卡爪在杠杆运动时与支点座的圆柱头间断接触并卡住圆柱头。本发明的垂吊杠杆式水力发电装置具有结构紧凑、设计新颖、工作效率高的特点，它充分合理地利用了水力、配重物及配重块的重力能量，能源转换率大大提高。 | 一种垂吊杠杆式水力发电装置，包括机架(1)、飞轮(3)、杠杆(4)、水桶(10)、主轴(11)、发电机(12)，其特征在于：飞轮(3)套在主轴(11)上并与杠杆(4)固定连接，主轴(11)通过轴承及轴承座固定在机架(1)上，飞轮(3)通过传动带(13)或齿轮与机架(1)上的变速箱、发电机(12)相连；杠杆端头(42)与垂吊架(6)中部的连接环(61)用螺栓轴(17)相连，轨道杆(9)的一端为柱形连接头(91)，柱形连接头(91)通过轴承安装在杠杆端头(42)内的螺栓轴(17)上，轨道杆(9)的活动端设有定位栓(92)，套筒杆(8)一端开口，其侧面设有卡爪(81)和开有滑槽(82)，套筒杆(8)另一端设有配重物(83)，套筒杆(8)套在轨道杆(9)上，轨道杆(9)上的定位栓(91)装在套筒杆(8)的滑槽(82)中；垂吊架(9)的一端安装有水桶(10)，另一端装有配重块(7)，垂吊架(6)中部的连接环(61)通过轴承与螺栓轴(17)相连，并由杠杆端头(42)的限位板(41)限位，垂吊架(6)上配重块一端与轨道杆(9)的活动端在同一垂直面上，垂吊架(6)上配重块端端部能与套筒杆(8)接触；机架(1)旁设有支点座(5，)支点座(5)的上端为圆柱头(14)，套筒杆(8)上的卡爪(81)在杠杆(4)运动时与支点座(5)的圆柱头(14)间断接触并卡住圆柱头(14)。 | F03B13/00
2511 | CN104806428A | 一种漂浮摆波浪能发电装置 | 2015-04-01 | 未缴年费 | 浙江大学 | 本发明公开了一种漂浮摆波浪能发电装置，包括固定在海滩上的桩柱和沿桩柱升降的滑动平台，所述的漂浮摆波浪能发电装置还包括：安装在滑动平台下方的摆动框架；铰接在摆动框架内且用于吸收波浪能的漂浮摆；位于漂浮摆下方的越浪板，所述越浪板具有引导波浪冲向漂浮摆的曲面；以及与所述漂浮摆连接的波浪能转化系统，用于控制滑动平台升降的潮位适应系统，用于调整摆动框架转向的波向适应系统。本发明结构简单，便于安装，能根据潮位、波向变化自动调整位置；利用越浪效应及壁面效应提高波浪能转化效率，利用集浪装置能够较小成本实现大功率的波浪发电。 | 一种漂浮摆波浪能发电装置，包括固定在海滩上的桩柱和沿桩柱升降的滑动平台，其特征在于，所述的漂浮摆波浪能发电装置还包括：安装在滑动平台下方的摆动框架；铰接在摆动框架内且用于吸收波浪能的漂浮摆；位于漂浮摆下方的越浪板，所述越浪板具有引导波浪冲向漂浮摆的曲面；以及与所述漂浮摆连接的波浪能转化系统。 | F03B13/14
2512 | RU2611718C1 | 压力水力发电厂圆隧道 | 2015-11-24 | 未缴年费 | Federalnoe Gosudarstvennoe Byudzhetnoe Obrazovatelnoe Uchrezhdenie Vysshego Obrazovaniya Volgogradskij Gosudarstvennyj Tekhnicheskij Universitet (Volggtu) (Ru) | 领域 : 施工方法。压力水力发电厂，包括圆隧道的凹槽(3)中与acquis与角度隧道岩体的隧道衬砌(2)内的拐角相对设置的伸缩缝纵向槽的形式5与底部密封件6的每个时隙。接头座的纵向槽(5)位于外层的衬里(2)。地坑(3)内衬与混凝土衬砌表面2，使其与横截面制成在鲁洛三角形形式与各角部4，其中一个垂直向上定向的鲁洛三角形的角部4，形成圆顶部的凹槽(3)。所有三个相对设置的伸缩缝的鲁洛三角形的角部4。效果 : 增加了强度，性能稳定性和可靠性有压隧洞的水电站的关键地质，地震conditions.1机构 | 1. The Pressure tunnel of rounded form for the hydroelectric power plants, which includes working with the angles and with the arch in the containing tunnel species and concrete finishing with the located opposite the angles deformation seams in the form of longitudinal cuts with the packing in the base of each cut; moreover the bases of longitudinal cuts under the seams are located in the outer layer of finishing, that is characterized by the fact that the production and the surface of concrete finishing contacting with it is executed in the cross section in the form Of Reuleaux's triangle, in this case one of the angles Of Reuleaux's triangle is directed vertically upward, forming the summary part of the production, and deformation seams are located opposite all three angles Of Reuleaux's triangle. | E02B9/06
2513 | IN201617039121A | 浮体潮汐海流发电及发电方法及其应用 | 2016-11-16 | 放弃 | Shin Dong Ryun | 潮流发电的浮体，本发明包括 : 一种发电装置，包括水轮和发电机连接的水轮；潮流和体部设有进口和出口的路径具有横截面面积逐渐由水轮朝着所述前表面和后表面。根据本发明的潮流发电的多个浮体平行设置所述纵向方向的潮流入口和出口路径与潮流方向一致在地形如岸带的宽度窄。另外本发明提供一种发电方法，浮体吃水深度的调节方法用于根据潮流发电的潮流流速从而可以顺利地进行发电，即使当潮流流速变慢的潮汐架靠近。 | 1. A floating body for tidal current power generation, comprising : a power generation unit comprising a water wheel 15 and a power generation device 80 connected to the water wheel; and a body part comprising a tidal current inlet and outlet path 30 having a cross sectional area that is gradually reduced from the front and rear surfaces thereof toward the water wheel. | F03B17/06
2514 | US20170051716A1 | 波浪发电系统 | 2015-08-18 | 放弃 | Peng, Chen-Chien; Peng, Sheng-Da; Peng, Sheng-Po | 一种波浪驱动发电系统，使用电动机减速器使摇杆交替上下偏置浮板，在水池中产生水波，同时驱动传动机构使发电机通过惯性轮组移动，从而驱动发电机发电。 | 1. A wave-driven power generation system, comprising : an upright support frame fixedly fastened to a floor; an upright support frame having a bottom end thereof fixedly fastened to a floor and an opposing top end thereof spaced above the ground or floor at a predetermined distance and provided with a first pivot connection member; a rocker bar pivotally coupled to said first pivot connection member of said upright support frame and alternatively biasable up and down, said rocker bar comprising a second pivot connection member at one end thereof; a bracket pivotally coupled to said second pivot connection member of said rocker bar, said bracket comprising a plurality of third pivot connection members respectively provided at opposite ends thereof; a plurality of drag bars having respective top ends thereof respectively coupled to respective said third pivot connection members of said bracket and respective opposing bottom ends thereof provided with respective fourth pivot connection members; a rocker bar driving mechanism adapted for biasing said rocker bar relative to said upright support frame, said rocker bar driving mechanism comprises a motor reducer, a drive wheel coupled to and rotatable by said motor reducer, a driven wheel, a transmission member coupled between said drive wheel and said driven wheel, a crankshaft axially affixed to the center of said driven wheel, a front crank and a rear crank respectively pivotally connected to two opposite ends of said crankshaft and disposed at two opposite sides relative to said driven wheel, two steel ropes respectively connected with respective one ends thereof to opposing top and bottom sides of an opposing end of said rocker bar and respectively connected with respective opposing ends thereof to said front crank and said rear crank, and a plurality of pulleys arranged to support and guide said two steel ropes; a plurality of water reservoirs, each said water reservoir comprising a fifth pivot connection member located therein at the center at a predetermined elevation and holding a predetermined amount of water over ＆#x2154; of the capacity thereof; a plurality of first and second support bars respectively mounted at respective outer peripheral walls of said water reservoirs, each said second support bar comprising an extension portion; a driven gear pivotally mounted at said extension portion of each said second support bar; a plurality of sixth pivot connection members respectively pivotally mounted at said first support bars and said second support bars; a first gear wheel fixedly mounted at the sixth pivot connection member at each said first support bar; a second gear wheel fixedly mounted at the sixth pivot connection member at each said second support bar and meshed with the driven gear at the respective said second support bar; a plurality of float boards respectively pivotally supported on said fifth pivot connection members of said water reservoirs in a balanced condition and respectively kept in contact with the water in the respective said water reservoirs, said float board having respective one ends thereof respectively pivotally coupled to said fourth pivot connection members of said drag bars; a plurality of first and second connection rods respectively fixedly connected with respective one ends thereof to respective opposite ends of said float boards and respective opposite ends thereof respectively pivotally connected to respective said first and second gear wheels by the respective said sixth pivot connection members at the respective said first and second support bars; a driven shaft respectively disposed corresponding to each said float board; a first unidirectional ratchet wheel mounted at each said driven shaft and meshed with one respective said first gear wheel; a second unidirectional ratchet wheel mounted at each said driven shaft and meshed with one respective said driven gear; at least one transmission gearbox; at least one transmission wheel respectively coupled between said at least one transmission gearbox and said at least one driven shaft; at least one power generation unit; andat least one inertia wheel set respectively coupled between said at least one transmission gearbox and said at least one power generation unit for driving said at least one power generation unit to generate electricity. | F03B13/18
2515 | CN104595096A | 一种波浪能、风能和潮流能组合式发电装置 | 2015-02-09 | 未缴年费 | 上海海洋大学 | 本发明涉及一种波浪能、风能和潮流能组合式发电装置，其结构包括风力发电装置、波浪能发电装置、潮流能发电装置、浮体和电池组；所述风力发电装置、波浪能发电装置和电池组固定在浮体上，所述潮流能发电装置通过一撑杆与浮体相连，且所述风力发电装置、波浪能发电装置、潮流能发电装置和电池组均通过导线与固定在浮体上的一逆变整流器电连接。本发明通过对波浪能、风能及潮流能的捕捉，经过整流送到电池组，或者直接供浮标、海底增压器等负载使用，实现海洋能到电能的一级转换和装置自体发电功能，具有海洋能利用率高、成本低、独立、持续稳定发电和建设简便等优点，同时可为离岸海洋装备和孤岛供电。 | 一种波浪能、风能和潮流能组合式发电装置，其特征在于，所述组合式发电装置包括风力发电装置、波浪能发电装置、潮流能发电装置、浮体和电池组；所述风力发电装置、波浪能发电装置和电池组固定在浮体上，所述潮流能发电装置通过一撑杆与浮体相连，且所述风力发电装置、波浪能发电装置、潮流能发电装置和电池组均通过导线与固定在浮体上的一逆变整流器电连接；所述风力发电装置由风机、第一传动轴和第一变速箱组成，所述第一变速箱固定在浮体上，且所述第一变速箱内安设有第一换向增速机构以及与第一换向增速机构相连的第一发电机，所述第一换向增速机构通过第一传动轴与风机相连。 | F03B13/14
2516 | CN104863786A | 可调节对称摆板式波浪能发电装置 | 2015-04-14 | 未缴年费 | 青岛理工大学 | 本发明提供一种可调节对称摆板式波浪能发电装置，包括锚链、浮体、滑台、第一摆板、第一液压缸、第二液压缸、第二摆板、第三摆板、第三液压缸、第四液压缸、第一整流阀组、第一电磁阀、第二整流阀组、第二电磁阀、第三电磁阀、液压马达、发电机、和整流滤波电路。该装置通过液压调节摆板的间距，使得前后摆板间距自动调节为半个波长，大大提高了装置稳定性和发电的效率。 | 一种对称摆板式波浪能发电装置, 包括锚链、浮体、滑台、第一摆板、第一摆板液压缸、第二摆板、第二摆板液压缸、摆板调节液压缸、以及控制系统，其中，浮体通过锚链固定于海底，浮体的中部布置有导轨，滑台通过导轨安装在浮体上，并能够沿导轨前后滑动，第一摆板通过轴承安装在滑台上，位于浮体的一端，第二摆板通过轴承对称安装在浮体的另一端，第一液压缸顶端铰接在第一摆板的中部，底端铰接在滑台上，第二液压缸顶端铰接在第二摆板的中部，底端铰接在浮体上，摆板调节液压缸水平放置在导轨中间位置，顶端固定在浮体上，底端与滑台内侧铰接，控制系统控制摆板调节液压缸的伸缩实现摆板的间距的调节。 | F03B13/18
2517 | CN106436636A | 一种兼做波浪发电装置的半喇叭型防波堤 | 2016-09-28 | 驳回 | 重庆交通大学 | 本发明公开了一种兼做波浪发电装置的半喇叭型防波堤，包括气室和前墙，防波堤内部设有6个隔舱，一个隔舱用作振荡气室，其余隔舱仍做石料舱，在气室后部设有出气口与大气相连，在气室入水口前方设有一道收缩水道，所述前墙为喇叭型的光顺曲线。既能防浪消浪，又能利用波浪能发电，将振荡气室结构设置在防波堤内部，既能保证防波堤结构的稳定性的同时还能减少防波堤的建造成本，具有很好的推广前景。 | 一种兼做波浪发电装置的半喇叭型防波堤，其特征在于：包括气室(1)和前墙(2)，防波堤内部设有6个隔舱(6)，一个隔舱用作振荡气室，其余隔舱仍做石料舱，在气室(2)后部设有出气口(3)与大气相连，在气室入水口(4)前方设有一道收缩水道(5)，所述前墙(2)为喇叭型的光顺曲线。 | E02B3/06
2518 | CN106436663A | 增加水位差连续发电的多机组双库单向式潮汐电站 | 2016-07-29 | 撤回 | 田兆斌 | 增加水位差连续发电的多机组双库单向式潮汐电站。潮汐能发电，清洁能源。目前单库潮汐电站发电量少，发电不连续，成本过高，制约潮汐发电长足发展。本发明的潮汐电站通过制造水位差，多机组同时发电，一日两次潮水发电，两次蓄水发电，每天24小时连续不断发电，发电量成10倍增长。潮差不同发电量不一样，潮差大发电量大。例：平均潮差2米的电站，发电量是单库双向式潮汐电站的19倍；平均潮差5米的电站发电量是单库双向式潮汐电站的54倍。本发明能够充分利用潮汐能，解决了长期制约潮汐发电成本过高的关键问题，解决了潮汐电站间断性发电问题，有效解决了电力补偿问题。本发明实用于平均潮差2米以上(包括2米)的海湾修建潮汐电站。 | 增加水位差连续发电的多机组双库单向式潮汐电站，它的主要设施包括下库、上库、3座水闸、水道、水轮发电机组、水泵组几个部分和它的年发电量计算公式。 | E02B9/08
2519 | CN106438171A | 小型水力发电系统 | 2016-10-13 | 撤回 | 贵州乡村水电新能源开发有限公司 | 本发明涉及小型水力发电系统，属于发电设备技术领域。它包括水渠1、通过转轴3与联轴器5及发电机6连接的水车2，所述水渠为“Z”字形结构，水车2下部与水渠1底面相切或具有较小间隙，且水车2宽度略小于水渠宽度，所述水车2由前后两水车侧边2 9及底边2 10构成的环状结构、安装在该环状结构内的若干个“V”字形水斗2 7、辐射设置在转轴3外且通过连接块2 2分别连接在前后两水车侧边2 9上的支撑网架2 1构成。本发明结构简单紧凑、占地面积小、成本低、不需蓄水、在较小水流量下就能发电，水资源需求较小，该系统对选址没有严格要求，在较小沟渠边就能实施，具有很好的市场前景。 | 小型水力发电系统，包括水渠(1)、通过转轴(3)与联轴器(5)及发电机(6)连接的水车(2)，其特征在于：所述水渠为“Z”字形结构，水车(2)下部与水渠(1)底面相切或具有较小间隙，且水车(2)宽度略小于水渠宽度，所述水车(2)由前后两水车侧边(2-9)及底边(2-10)构成的环状结构、安装在该环状结构内的若干个“V”字形水斗(2-7)、辐射设置在转轴(3)外且通过连接块(2-2)分别连接在前后两水车侧边(2-9)上的支撑网架(2-1)构成。 | F03B13/00
2520 | CN106438176A | 使用高效提升设备实现水力循环发电技术方案 | 2016-07-01 | 撤回 | 朱克 | 现在提出一种彻底解决制约水力发电瓶颈的技术方案，方法就是水的循环利用，即采用现代高效提升技术把水反复循环利用，按照“冲击 发电 提升 再冲击 再发电 再提升”的循环程序，实现有限水资源的无限利用。一是利用杠杆原理和能量守恒定律解决动力放大技术问题。二是利用传送带连续传递原理设计制造一条高效提升设备，使水流连续不断提升和供应发电。三是将二者结合实现水力循环发电，彻底解决水力资源瓶颈限制。 | 现在提出一种彻底解决制约水力发电瓶颈的技术方案，让清洁环保的水力发电成为永不枯竭的人类能源库。方法就是水的循环利用，即采用现代高效提升技术把水反复循环利用，按照“冲击-发电-提升-再冲击-再发电-再提升”的循环程序，实现有限水资源的无限利用。 | F03B13/06
2521 | CN106452179A | 一种砰击能波浪能联合发电装置 | 2016-11-07 | 驳回 | 武汉理工大学 | 本发明涉及发电装置技术领域，特指一种砰击能波浪能联合发电装置，包括船舶、压电陶瓷安装模块、整流电路、超级电容、稳压充电电路和电池，压电陶瓷安装模块固定于船舶上，压电陶瓷安装模块、整流电路、超级电容、稳压充电电路和电池对应连接组成发电装置。本发明采用这样的结构设置，利用波浪与船艏的砰击和由于砰击引起的鞭击振动使压电陶瓷变形，将变形能转换成电能，然后通过一个整流电路将产生的电能进行处理储存在超级电容中，最后设计一个稳压充电电路输出稳定的直流电源给电池充电，同时有效减少砰击对船舶造成的损伤，提高船舶结构的安全性和可靠性。 | 一种砰击能波浪能联合发电装置，其特征在于，包括船舶(5)、压电陶瓷安装模块、整流电路、超级电容、稳压充电电路和电池，所述压电陶瓷安装模块固定于船舶(5)上，所述压电陶瓷安装模块、整流电路、超级电容、稳压充电电路和电池对应连接组成发电装置。 | H02N2/18
2522 | CN106460778A | 利用潮汐或洋流的水流发电的设备 | 2015-03-12 | 撤回 | 洋流能源有限公司 | 利用潮汐或洋流的水流进行发电的设备(2)，该设备(2)包括：多个用于发电的发电机(4)；及·每个发电机(4)包括转子(8)，定子(10)和壳体(12)；·壳体(12)为多侧面壳体，壳体被构造使得发电机(4)稳定地连接在一起；·设备(2)包括用于将设备(2)定位在水底(22)之上的定位装置(20)；以及·设备(2)包括用于调整壳体(12)高度和/或方向的位置调节装置(24)，使得壳体(12)能够总是处于接收穿过壳体(12)的最大水流的高度和指向上，并且从而使得设备(2)能够利用水流产生最大量的电力。 | 利用潮汐或洋流的水流进行发电的设备，该设备包括：(i)多个用于发电的发电机；及(ii)连接装置，其用于将所述发电机电连接在一起使得产生的电力能够被引导到任何所需的地方；以及所述设备的特征在于：(iii)每个发电机包括转子、定子和壳体；(iv)所述壳体为多侧面壳体，所述壳体被构造使得所述发电机被稳定地连接在一起；(v)所述壳体在两端部开口，使得水能够沿任一方向流动穿过所述壳体；(vi)所述转子由叶片带动旋转，且所述叶片在所述壳体内；(vii)所述设备包括用于将所述设备定位在水底上方的定位装置；及(viii)所述设备包括位置调节装置，所述位置调节装置用于调整所述壳体的高度和/或方向使得所述壳体能够总是处于用于接收穿过所述壳体的最大水流的高度和指向上，并且从而使所述设备能够利用水流产生最大量的电力。 | F03B13/26
2523 | CN205971753U | 向波性可升沉易外输电新型系泊的波浪发电装置搭载器 | 2016-06-28 | 未缴年费 | 湛江经纬实业有限公司 | 向波性可升沉易外输电新型系泊的波浪发电装置搭载器，其特征是搭载波浪发电装置及其配套设施的甲板，固定在有足够富余浮力的浮筒上，浮筒下端装设套筒，套筒内设带承压轴承的悬重杆头，悬重杆头接带旋链的一截链条，链条下接悬重杆，悬重杆底盘上托压重体，悬重杆底盘连接多条系泊缆，系泊缆连接锚或桩，放置波浪发电装置及其配套设施的甲板，另一侧设置方向舵板。该款波浪发电装置搭载器，可服务于各类波浪发电装置，并有望为实现波能发电的实用化，产业化作出贡献。 | 向波性可升沉易外输电新型系泊的波浪发电装置搭载器，其特征是搭载波浪发电装置及其配套设施的甲板，固定在有足够富余浮力的浮筒上，浮筒下端装设套筒，套筒内设带承压轴承的悬重杆头，悬重杆头接带旋链的一截链条，链条下接悬重杆，悬重杆底盘上托压重体，悬重杆底盘连接多条系泊缆，系泊缆连接锚或桩。 | B63B35/00
2524 | CN205977525U | 一种可用于灌溉的蜗杆水力发电装置 | 2016-08-25 | 未缴年费 | 四川农业大学 | 本实用新型公开了一种可用于灌溉的蜗杆水力发电装置，该装置包括壳体，壳体底部为过流水箱，过流水箱上方安装有带蜗杆齿轮的蜗杆，蜗杆通过蜗杆支架固定在壳体内，蜗杆通过传动轴与直流发电机相连，直流发电机与潜水泵通过电线相连；所述壳体上表面设有防护网，底部设有轮子，外侧壁设有拉杆；所述直流发电机包括转轴、电枢铁心、定子、主磁极、换向器和绕组；所述潜水泵包括电机、蜗壳、叶轮、进水口和出水口。本实用新型通过水流带动蜗杆旋转，蜗杆旋转带动直流发电机转动，产生的电直接带动潜水泵工作，可用于灌溉、收集、排水等用途，并且该装置灵活且便于移动和携带，十分便利，具有良好的经济效益和社会效益，可广泛推广使用。 | 一种可用于灌溉的蜗杆水力发电装置，其特征在于：该装置包括壳体(3)，壳体(3)底部为过流水箱(10)，所述过流水箱(10)上方安装有蜗杆(1)，蜗杆(1)上设有蜗杆齿轮(2)，所述蜗杆(1)通过蜗杆支架(5)固定在壳体(3)内，蜗杆(1)通过传动轴(20)与直流发电机(8)相连接，直流发电机(8)与过流水箱(10)内部的潜水泵(9)的接线端(25)通过电线(4)相连；所述壳体(3)上表面设有防护网(11)，壳体(3)底部设有轮子(6)。 | F03B13/00
2525 | CN205977527U | 一种波浪能发电设备 | 2016-05-04 | 未缴年费 | 天津众仁伟誉科技有限公司 | 本实用新型涉及一种波浪能发电设备，包括安装板，所述安装板呈L形状，所述安装板竖直段上设置有若干个连接组件，所述安装板水平段上设置有导向板，所述导向板之间设置有竖直布置的齿条，所述齿条下端与漂浮体相连接，所述齿条上端一侧与第一传动齿轮相啮合，另一侧与第二传动齿轮相啮合，所述第一传动齿轮、第二传动齿轮中心位置通过转动轴分别与第一发电机、第二发电机相连接，所述第一发电机、第二发电机通过固定件与安装板相连接。本实用新型可以很好地实现波浪的全面吸收，提高发电效率。 | 一种波浪能发电设备，包括安装板(1)，其特征在于：所述安装板(1)呈L形状，所述安装板(1)竖直段上设置有若干个连接组件(2)，所述安装板(1)水平段上设置有导向板(101)，其特征在于：所述导向板(101)之间设置有竖直布置的齿条(3)，所述齿条(3)下端与漂浮体(4)相连接，所述齿条(3)上端一侧与第一传动齿轮(5)相啮合，另一侧与第二传动齿轮(6)相啮合，所述第一传动齿轮(5)、第二传动齿轮(6)中心位置通过转动轴分别与第一发电机(7)、第二发电机(8)相连接，所述第一发电机(7)、第二发电机(8)通过固定件(9)与安装板(1)相连接，齿条(3)下端与漂浮体(4)之间为铰接连接，第一传动齿轮(5)、第二传动齿轮(6)的直径相同，所述第一发电机(7)、第二发电机(8)的型号相同。 | F03B13/16
2526 | CN205979533U | 一种水力发电供能的多功能航标灯 | 2016-08-30 | 未缴年费 | 天津天元海科技开发有限公司 | 本实用新型是一种水力发电供能的多功能航标灯，包括浮筒和灯体，其特征在于，所述灯体自上至下包括依次连接的灯头、支架、仪器舱、电池舱、发电舱和水轮机，所述发电舱内设有水轮发电机、液压发电机和液压缸，所述水轮发电机与水轮机连接，所述液压发电机与液压缸连接，所述电池舱内设有蓄电池，所述仪器舱内设有定位模块、数据传输模块和单片机，所述浮筒与液压缸连接，所述浮筒外侧设有水位传感器，所述水位传感器分别与蓄电池和单片机连接，本实用新型采用液压发电机和水轮发电机供电，不受天气影响，供电充足；设有水位传感器、定位模块和数据传输模块，可精确定位、测量水位，并与外界交换信息。 | 一种水力发电供能的多功能航标灯，包括浮筒(3)和灯体，其特征在于，所述灯体自上至下包括依次连接的灯头(11)、支架(10)、仪器舱(14)、电池舱(16)、发电舱(18)和水轮机(4)，所述发电舱(18)内设有水轮发电机(17)、液压发电机(5)和液压缸(6)，所述水轮发电机(17)与水轮机(4)连接，所述液压发电机(5)与液压缸(6)连接，所述电池舱(16)内设有蓄电池(7)，所述水轮发电机(17)和液压发电机(5)分别与蓄电池(7)连接，所述仪器舱(14)内设有定位模块(8)、数据传输模块(15)和单片机(9)，所述定位模块(8)、数据传输模块(15)和单片机(9)分别与蓄电池(7)连接，所述定位模块(8)和数据传输模块(15)分别与单片机(9)连接，所述灯头(11)包括灯管(13)和灯罩(12)，所述灯管(13)设于灯罩(12)内，所述灯管(13)分别与蓄电池(7)和单片机(9)连接，所述浮筒(3)设于发电舱(18)周围，所述浮筒(3)与液压缸(6)连接，所述浮筒(3)外侧设有水位传感器(2)，所述水位传感器(2)分别与蓄电池(7)和单片机(9)连接，所述浮筒(3)下方设有锚环(1)。 | F21S9/02
2527 | JP6083044B2 | 基于预测分配的潮汐发电机系统对应避难场所 | 2013-01-15 | 未缴年费 | Fujika Kk | 所要解决的问题是： 本发明提供一种配电用处置系统，该配电用处置系统能够不依赖于火灾的发生而在任何时候安全且可靠地进行向高的火灾疏散场所的疏散，并且能够在一定时间以上维持疏散状态。 受地震影响。解决方案： 根据来自气象局的水灾发生预测信息，通过卫星将信息发送到指定部门，然后通过无线通信装置将配电命令发送到疏散地点，在该疏散地点中， 在确认作为最终信息的特定部门发生了水灾之后，根据确认结果，通过恒定的操作，确保能够恒定地进行具有蓄电功能的电力分配。 | Based on the tsunami generation¦occurrence¦production prediction information from the Meteorological Agency, this information is transmitted to a specific¦specification part office through a satellite, In a specific¦specification part office.After deciding generation¦occurrence¦production of tsunami as the last information, by fixed operation based on the definite result.It is made to perform power distribution which transmits power distribution instruction¦command in a wireless¦radio communication means to the evacuation area which ensured the attitude which can always supply electricity with an electrical storage function, and is required in an evacuation area, The evacuation power distribution corresponding¦compatible system based on tsunami generation¦occurrence¦production prediction. | G08B27/00
2528 | KR1020170018263A | 两侧的门式潮汐涡轮发电机 | 2015-08-08 | 驳回 | Park, Chan Hee | 本发明涉及一种潮汐涡轮发电机，所述的两侧门式涡轮结构中使用，和弹簧的两块板之间的角度可保持两侧的门式。此外，极限功率施加到板上时，获胜的功率施加到板用于将两个门被打开。如上所述，无论潮流方向，所述涡轮旋转，在一个恒定的方向，当极限功率的潮流中产生，所述涡轮可以保护。此外，可以提高发电机效率。版权kipo Br>2017 | 1. Floating on the water flowing in the immovably fixed generator is provided on the barge, the barge deck from the barge through the perforations and the length of the perpendicular to the axis of the deck surface and arranged below the generator, the generator below the water surface at a distance on a surface normal to the axis of rotation of the rotary shaft and on each of the two portions at right angles to the straight line generator of the type such as a fixed length and each of the square rod iron, characterized in that the generator rotates about the axis of the straight lines 3/3 and 2/3 of the length of the square rod iron point between the points of each rectangular plate are respectively connected for rotating the fixed rotation axis, each of said rectangular plate for rotating the rotating shaft and the second side of the rectangular plate and the other side and is fixed to the center line of the side between each, the two sides of the square plate rotation encountered cout=c placing, wherein the sides are made of a plate encounters a square wave having the larger angle between each of the square wave having a predetermined length at a right angle to a fixed surface and an iron piece, and the iron piece connecting the iron piece between the end of a spring, and a completed two turbine, one turbine of the quadrangle shape in horizontal cross section and is V plate, wherein the circumference of the turbine has a rotating shaft V shape of at least two directions and 2 attached at regular intervals, when attached to a horizontal cross section of at least one turbine 2 V shaped peaked end in the rotation of the turbine is won and making face the same direction, each of the two rotation axis of rotation of the square plate being fixed, on one side of each square plate being encountered, the angle between the two rectangular plates to maintain the force of the spring having the characteristic that the tidal turbine of the type refrigerator. | F03B13/26
2529 | CN104201971A | 一种海洋波浪能和太阳能集成发电装置及其工作方法与应用 | 2014-08-28 | 未缴年费 | 山东科技大学 | 本发明涉及一种海洋波浪能和太阳能集成发电装置，包括用于固定在海岸线上的凹形底座、在凹形底座上安装有太阳能电池采集部，所述凹形底座下部贯通设置有水流通道，在所述水流通道内设置有受海浪驱动的挡板，在所述凹形底座上设置有沿海浪流动方向驱动的液压杆和液压缸，所述挡板的中部固定设置有旋转轴，所述挡板通过旋转轴设置在所述水流通道内，所述挡板的下部受海浪驱动往复钟摆运动，以所述旋转轴支点使所述挡板的上部驱动液压杆和液压缸进行往复运动发电。 | 1.一种海洋波浪能和太阳能集成发电装置，其特征在于，该发电装置包括用于固定在海岸线上的凹形底座、在凹形底座上安装有太阳能电池采集部，所述凹形底座下部贯通设置有水流通道，在所述水流通道内设置有受海浪驱动的挡板，在所述凹形底座上设置有沿海浪流动方向驱动的液压杆和液压缸，所述挡板的中部固定设置有旋转轴，所述挡板通过旋转轴设置在所述水流通道内，所述挡板的下部受海浪驱动往复钟摆运动，以所述旋转轴支点使所述挡板的上部驱动液压杆和液压缸进行往复运动发电。 | H02S10/10
2530 | CN106401837A | 水力发电系统 | 2016-09-14 | 撤回 | 久展制冰机械厂有限公司 | 本发明为一种水力发电系统，是利用水力来进行发电，包括：一水力发电模组以及一发电装置。该水力发电模组包括一叶片轮以及呈倾斜的一流道，该叶片轮的重量为1吨以上，该叶片轮用以接受位于上方的水，并藉由该水以令该叶片轮进行旋转而产生扭力，该流道用以接收经过该叶片轮的水并向下流出；以及该发电装置用以接收该叶片轮旋转之力以进行发电。藉此结构，本发明利用叶片轮的扭力输出可达到高效率发电，符合环保绿能的时代要求。 | 一种水力发电系统，是利用水力来进行发电，其特征在于，包括：一水力发电模组，包括一叶片轮以及呈倾斜的一流道，该叶片轮的重量为1吨以上，该叶片轮用以接受位于上方的水，并藉由该水以令该叶片轮进行旋转而产生扭力，该流道用以接收经过该叶片轮的水并向下流出；以及一发电装置，用以接收该叶片轮旋转之力以进行发电。 | F03B3/12
2531 | CN106401844A | 一种高效的水力发电装置 | 2016-12-07 | 撤回 | 王杨 | 一种高效的水力发电装置，包括底板装置、支架装置、第一框体装置、第一发电装置、气缸装置、第二框体装置、按压装置及第二发电装置，底板装置包括底板、回收箱、第一弯曲杆及第一固定块，支架装置包括第一支架、第二支架、第一横杆、第二横杆、第一固定杆、第二固定杆及第三固定杆，第一框体装置包括第一框体、第一管道、进水斗、第一阀门、第一过滤网、第二弯曲杆、第二管道及第三支架，第一发电装置包括第三横杆、第四支架、第一发电轮及第一凸块，气缸装置包括第一气缸、第一推动杆、第一推板，第二框体装置包括第二框体、封闭板、第三管道、第四固定杆、第五支架及第五固定杆，本发明能够进行有效的水力发电，发电效率高且快速。 | 一种高效的水力发电装置，其特征在于：所述高效的水力发电装置包括底板装置、位于所述底板装置上方的支架装置、设置于所述支架装置上的第一框体装置、位于所述第一框体装置右侧的第一发电装置、设置于所述第一框体装置上的气缸装置、位于所述第一框体装置上方的第二框体装置、设置于所述第二框体装置上的按压装置及位于所述第二框体装置右侧的第二发电装置，所述底板装置包括底板、位于所述底板上方的回收箱、位于所述回收箱左侧的第一弯曲杆及位于所述回收箱右侧的第一固定块，所述支架装置包括第一支架、位于所述第一支架左侧的第二支架、设置于所述第二支架上的第一横杆、位于所述第一横杆上方的第二横杆、位于所述第二横杆上方的第一固定杆、位于所述第一固定杆上方的第二固定杆及位于所述第二支架上方的第三固定杆，所述第一框体装置包括第一框体、位于所述第一框体上方的第一管道、位于所述第一管道上方的进水斗、设置于所述第一管道上的第一阀门、收容于所述进水斗内的第一过滤网、位于所述进水斗左侧的第二弯曲杆、位于所述第一框体右侧的第二管道及位于所述第二管道下方的第三支架，所述第一发电装置包括第三横杆、位于所述第三横杆下方的第四支架、设置于所述第三横杆右端的第一发电轮及设置于所述第一发电轮上的若干第一凸块，所述气缸装置包括第一气缸、位于所述第一气缸上方的第一推动杆、位于所述第一推动杆上方的第一推板，所述第二框体装置包括第二框体、位于所述第二框体下方的封闭板、位于所述封闭板下方的第三管道、位于所述第三管道左侧的第四固定杆、位于所述第四固定杆左侧的第五支架及位于所述第五支架上方的第五固定杆，所述按压装置包括第六支架、设置于所述第六支架上端的第二气缸、位于所述第二气缸下方的第二推动杆、位于所述第二推动杆下方的第二推板，所述第二发电装置包括第七支架、设置于所述第七支架下端的第二发电轮、设置于所述第二发电轮上的第二凸块、位于所述第七支架上方的第六固定杆、设置于所述第七支架上的竖杆、位于所述竖杆下方的第四横杆及位于所述第四横杆下方的第七固定杆。 | F03B13/00
2532 | CN106414995A | 利用潮汐或洋流的水流发电的设备 | 2015-03-12 | 撤回 | 洋流能源有限公司 | 一种用于利用潮汐水流发电的设备(2)，该设备包括：多个产生电力的发电机(4)；和用于将所述发电机(4)电连接在一起的连接装置；其中每个发电机(4)包括转子(6)，定子(8)和壳体(10)；所述壳体(10)是多侧面壳体构造，使得发电机(4)可稳定地连接在一起；所述壳体(10)两端部均开口；所述定子(8)在所述壳体(10)的至少一部分内；所述转子(6)包括多个围绕所述转子(6)外周设置的磁体(18)；所述磁体(18)封装在保护其免于水的保护材料(20)中；和所述转子(6)具有叶片(22)，随着水流动穿过所述壳体(10)，该叶片使得所述转子(6)在所述定子(8)内旋转。 | 一种利用潮汐或洋流的水流发电的设备，该设备包括：(i)多个用于产生电力的发电机；以及(ii)连接装置，其用于将所述发电机电连接在一起使得所产生的电力能够被引导到任何需要的地方；并且所述设备的特征在于：(iii)每个发电机包括转子、定子和壳体；(iv)所述壳体是多侧面壳体，被构造使得所述发电机能够稳定地连接在一起；(v)所述壳体在两端部开口，使得水能够沿任一方向流动穿过所述壳体；(vi)所述定子在所述壳体的至少一部分内；(vii)所述转子包括多个围绕所述转子外周设置的磁体；(viii)所述磁体封装在保护材料中，所述保护材料保护所述磁体免于水；以及(ix)所述转子具有叶片，随着水流动穿过所述壳体，所述叶片使得所述转子在所述定子内旋转，并由此产生电力。 | F03B13/26
2533 | CN205958710U | 一种水力发电机性能的测试平台 | 2016-06-23 | 未缴年费 | 杭州索川科技有限公司 | 本申请中所述的一种水力发电机性能的测试平台，包括测控主柜、变频柜、试验平台、负载柜，所述测控主柜为设置在中间位置箱体结构，测控主柜的外部设有试验平台，测控主柜的左侧设有负载柜与试验平台左侧电性连接，测控主柜的右侧设有变频柜与试验平台右侧电性连接，试验平台包括检验平台，检验平台左侧固定有原动变频调速电动、右侧固定有待测水力发电机、中间固定有大功率高减速比减速机与高精度动态转矩转速传感器，原动变频调速电动、待测水力发电机、大功率高减速比减速机与高精度动态转矩转速传感器四者间固定有膜片联轴器；至少具有实现简单平台化的对水力发电机性能的独立模拟和测试的效果。 | 一种水力发电机性能的测试平台，包括测控主柜(1)、变频柜(2)、试验平台(3)、负载柜(4)，其特征在于：所述测控主柜(1)为设置在中间位置箱体结构，测控主柜(1)的外部设有试验平台(3)，测控主柜(1)的左侧设有负载柜(4)与试验平台(3)左侧电性连接，测控主柜(1)的右侧设有变频柜(2)与试验平台(3)右侧电性连接，试验平台(3)包括检验平台(36)，检验平台(36)左侧固定有原动变频调速电动(31)、右侧固定有待测水力发电机(35)、中间固定有大功率高减速比减速机(33)与高精度动态转矩转速传感器(34)，原动变频调速电动(31)、待测水力发电机(35)、大功率高减速比减速机(33)与高精度动态转矩转速传感器(34)四者间固定有膜片联轴器。 | G01R31/34
2534 | CN102364085A | 海水力叶轮旋转卧轴传动发电装置 | 2011-07-01 | 未缴年费 | 毛国武 | 海水力叶轮旋转卧轴传动发电装置，是海水力发电装置；其特征是叶轮的中心固结着卧轴，卧轴两端附近装入在轴承内，卧轴两端固结着伞形齿轮，伞形齿轮与锥形齿轮互相啮合着，齿轮轴的下端固结着锥形齿轮，轴承装入在轴承架两侧的圆窝内，流线板后端面固结在轴承架的前侧面上，腹板的前端面固结在轴承架的后侧面上，腹板的后端固结着舵板，立轴的下端固结在轴承架上，立轴、叶轮可以自由转动，将该装置放入流动的海水之中，由于流线板遮挡着1/2叶轮的空间，剩余1/2叶轮空间被海水力冲击着，使叶轮转动，叶轮转动使卧轴、伞形齿轮、锥形齿轮及齿轮轴转动，齿轮轴转动的能量传递给发电机的转动发电，海水力发电为人类提供无限的电能。 | １．海水力叶轮旋转卧轴传动发电装置，是以叶轮１、卧轴２、轴承架３、流线板４、齿轮轴架５、立轴６、下限位板７、上限位板８、固结环９、齿轮轴１０、锥形齿轮１１、伞形齿轮１２、腹板１３、舵板１４及轴承１５所组成，其特征在于：叶轮(１)的轮毂是一段圆钢管，在圆钢管的外圆面上分别匀布固结着若干个叶轮片，叶轮片是凵形的，叶轮片的顶端设有堵板；卧轴(２)的中间位置是大凸圆，它是大凸圆向两端设有阶梯收缩圆的圆柱形钢体；轴承架(３)是冂形架，在冂形架的两侧板下端内对称的设有圆窝，圆窝的中心设有通孔，通孔是贯通的；流线板(４)是Ｖ形板，在Ｖ形板的两端分别设有互相平衡对称的条形钢板；齿轮轴架(５)是长条形钢板的一端内设一圆通孔；立轴(６)是阶梯圆形钢体；下限位板(７)和上限位板(８)的一端内均设有通孔；固结环(９)是圆环形钢体；齿轮轴(１０)是阶梯圆柱形钢体；腹板(１３)是Ｖ形板的两端设有互相平行对称的钢板，在互相平行对称的钢板中间位置的内部设有一条形连接板，腹板(１３)的Ｖ形板下顶尖设有开口槽；腹板(１３)的两侧板是条形的；舵板(１４)是扇形的；锥形齿轮(１１)、伞形齿轮(１２)及轴承(１５)是标准件产品；该装置的组装：叶轮(１)的中心孔穿套在卧轴(２)的中间大凸圆上固结着，大凸圆两端的收缩轴圆上分别固结着轴承(１５)，轴承(１５)装入在轴承架(３)两侧板下端附近的圆窝内，卧轴(２)的两端轴杆分别装入在伞形齿轮(１２)的中心孔中固结着；齿轮轴(１０)下端附近处装入在齿轮轴架(５)的一端孔中，齿轮轴架(５)的另一端固结在轴承架(３)两侧板外侧面的中心位置，齿轮轴(１０)下端装入在锥形齿轮(１１)的中心孔中固结着；流线板(４)的后端部端面固结在轴承架(３)两侧板的前面，立轴(６)的下端面固结在轴承架(３)冂形的上面横梁的中间位置，立轴(６)的上部圆轴穿进在下限位板(７)和上限位板(８)一端的圆孔中，固结环(９)的中心孔穿套在立轴(６)的上端固结着；腹板(１３)的前端面固结在轴承架(３)两侧板的后侧面上，腹板(１３)的后端设有开口槽内装入着舵板(１４)的前端固结着。 | F03B13/22
2535 | CN104099914A | 深水潮汐海流发电站(组)、发电站组群 | 2013-04-10 | 未缴年费 | 荣成市华慧新能源科技有限公司 | 深水潮汐海流发电站，是利用由天体引力产生的潮汐海流发电的深水潮汐海流发电站装置与设施。解决了人类无法利用潮汐海流发电的技术难题。深水潮汐海流发电站(组)、发电站组群，是由防潜消浪浮、漂浮稳流渠、漂浮发电站机组、悬浮消浪堤和单体悬浮消浪器等设施组成；悬浮消浪堤和单体悬浮消浪器，具有能够完全消除风浪和涌浪的功能，使深水潮汐海流发电站组群，能够抵御来自任何方向的台风、巨浪和涌浪的袭击，而保持每天24小时都能正常运转发电。深水潮汐海流发电站(组)、发电站组群，能使每平方公里海域的表层3米水深，发挥百分之三十的利用率，就具有日发电量10亿千瓦时以上的生产能力。 | 一种深水潮汐海流发电站，其特征是：由防潜消浪浮、漂浮稳流渠、漂浮发电站机组、悬浮消浪堤和单体悬浮消浪器等设施组成；漂浮发电站机组由发电站机房、漂浮发电站机组的稳流渠和水车动力机组成；漂浮稳流渠的进水口安装有防潜消浪浮；漂浮发电站机房内有发电机；悬浮消浪堤由消浪堤、三角消浪器、防沉控制浮、固定缆环、平衡稳定器、重力龙骨和自重调节仓組成。 | E02B9/08
2536 | CN104595089A | 一种水力发电用压力自适应水轮机桨叶 | 2015-01-14 | 未缴年费 | 黄河科技学院 | 本发明涉及一种水力发电用压力自适应水轮机桨叶，包括定位轴、定位套、液压缸、传动机构、驱动轴及桨叶，其中定位轴为中空结构，其前端与发电机连接，末端与定位套连接，桨叶位于定位套外，其末端通过转动轴与定位套连接，液压缸位于定位轴内，传动机构位于定位套内，液压缸与传动机构均通过定位装置分别与定位轴、定位套内壁滑动连接，驱动轴位于定位套内，其一端与驱动机构连接，另一端与桨叶末端连接，液压缸与传动机构连接。本新较型结构简单，运行稳定可靠且使用及维护成本低，可准确检测出水力发电轮机桨叶所受到的水流压力，并可灵活调整桨叶与水流夹角，从而一方面为发电机提供稳定的动力输入，另一方面一步拓宽了水力发电机的有效使用范围。 | 一种水力发电用压力自适应水轮机桨叶，其特征在于：所述的水力发电用压力自适应水轮机桨叶包括定位轴、定位套、液压缸、传动机构、驱动轴及桨叶，其中所述定位轴为中空结构，所述定位轴的前端与发电机连接，所述定位轴的末端与定位套连接，所述定位轴与定位套同轴，所述桨叶位于定位套外，所述桨叶的末端通过转动轴与定位套连接，所述液压缸位于定位轴内，传动机构位于定位套内，实审传动机构与定位轴同轴，所述液压缸与传动机构均通过定位装置分别与定位轴、定位套内壁滑动连接，所述驱动轴位于定位套内，所述驱动轴的一端与驱动机构连接，所述驱动轴的另一端与桨叶末端连接，所述液压缸与传动机构连接，且液压缸与传动机构间设压力传感器，所述驱动轴与桨叶末端连接处另设压力扭矩传感器。 | F03B3/14
2537 | CN106382180A | 浮式浮力摆波浪能发电装置 | 2016-11-15 | 撤回 | 天津大学 | 本发明公开一种浮式浮力摆波浪能发电装置，包括浮力摆波浪能发电装置主体、浮式基础1和系泊系统，浮力摆波浪能发电装置主体包括摆板支座3，液压缸4，摆板5和液压发电设备，所述的浮式基础1包括构成封闭空间的甲板11、船底板12，舷侧板13和首尾封板14，浮式基础内部设有用于放置包括液压发电设备在内的设施的仪器设备舱、多个压载水舱和固定压载舱，通过向各个压载水舱注水和抽水，实现浮式基础在水中的上升和下沉，固定压载舱用于调整浮式基础的重量和重心；系泊系统采用多点系泊方式，各系泊缆的一端呈辐射状系泊在海底，另一端系泊在浮式基础的下方的系泊设备处。 | 一种浮式浮力摆波浪能发电装置，包括浮力摆波浪能发电装置主体、浮式基础(1)和系泊系统，浮力摆波浪能发电装置主体包括摆板支座(3)，液压缸(4)，摆板(5)和液压发电设备。其特征在于，在摆板支座(3)固定在浮式基础(1)上，所述的浮式基础(1)包括构成封闭空间的甲板(11)、船底板(12)，舷侧板(13)和首尾封板(14)，通过横舱壁(21)、纵舱壁(23)将浮式基础内部划分为不同舱室，横舱壁上设有扶强材(22)，纵舱壁上设有扶强材(24)，浮式基础内部设有用于放置包括液压发电设备在内的设施的仪器设备舱、多个压载水舱和固定压载舱，通过向各个压载水舱注水和抽水，实现浮式基础在水中的上升和下沉，固定压载舱用于调整浮式基础的重量和重心；系泊系统采用多点系泊方式，各系泊缆的一端呈辐射状系泊在海底，另一端系泊在浮式基础的下方的系泊设备处。 | F03B13/14
2538 | CN106382181A | 组合型升降式波浪发电设备 | 2016-10-17 | 驳回 | 浙江海洋大学 | 本发明公开了一种组合型升降式波浪发电设备，包括漂浮在水面的浮子、固定在水底的基座和发电机，还包括若干组往复运动组件；往复运动组件包括传动杆、水平滑动杆、滚轮支脚、滚轮、滑轨和连杆；浮子通过传动杆刚性连接水平滑动杆的中部且可往复，水平滑动杆的两端均设有滚轮支脚，滚轮支脚平行于水平滑动杆的滑动方向，滚轮支脚的两端各设有1个滚轮，滚轮沿滑轨可滚动；滑轨固定于基座上；水平滑动杆在连接传动杆位置的对侧与曲轴连杆机构的连杆可转动的连接在一起，各个连杆的另一端均连接曲轴；曲轴连杆机构的曲轴与发电机的转轴轴向连接；往复运动组件的排列方向为沿曲轴轴线方向排列。本发明的有益效果是：拥有较高传动效率。 | 一种组合型升降式波浪发电设备，包括漂浮在水面的浮子(1)、固定在水底的基座(2)和发电机(3)，其特征是，还包括若干组往复运动组件；所述往复运动组件包括传动杆(4)、水平滑动杆(5)、滚轮支脚(12)、滚轮(11)、滑轨(6)和连杆(7)；所述浮子的下方刚性连接可轴向往复运动的传动杆的一端，传动杆的另一端固定在垂直于传动杆运动方向的水平滑动杆的中部，所述水平滑动杆的两端均设有滚轮支脚，所述滚轮支脚平行于水平滑动杆的滑动方向，滚轮支脚的两端各设有1个滚轮，滚轮与滑轨形成适配的滚动连接关系；所述滑轨固定于基座上；所述水平滑动杆在连接传动杆位置的对侧与曲轴连杆机构的连杆可转动的连接在一起，各个连杆的另一端均连接曲轴；曲轴连杆机构的曲轴(10)与发电机的转轴轴向连接；所述往复运动组件的排列方向为沿曲轴轴线方向排列。 | F03B13/18
2539 | CN106383374A | 一种水力发电站雨量监测装置 | 2016-08-31 | 撤回 | 天津天大求实电力新技术股份有限公司 | 本发明提供了一种水力发电站雨量监测装置包括支撑架、避雷针、雨量传感器、供电装置及数据采集发送器；支撑架包括预埋件、主支撑杆、用于安装各部件的分支架，主支撑杆固设于预埋件顶端，分支架固设在主支撑杆上，主支撑杆与分支架上设有用于走线的封闭腔体；避雷针设于主支撑杆顶端，数据采集发送器设于主支撑杆上，雨量传感器设于分支架上；雨量传感器与数据采集发送器通过信号电缆连接，供电装置通过电缆为整个系统供电。本发明具有人工成本低、监测及时、效率高的优点。 | 一种水力发电站雨量监测装置，其特征在于：包括支撑架、避雷针(1)、雨量传感器(2)、供电装置及数据采集发送器；所述支撑架包括预埋件(3)、主支撑杆(4)、用于安装各部件的分支架(5)，所述主支撑杆(4)固设于所述预埋件(3)顶端，所述分支架(5)固设在所述主支撑杆(4)上，所述主支撑杆(4)与所述分支架(5)内设有用于走线的封闭腔体；所述避雷针(1)设于所述主支撑杆(4)顶端，所述数据采集发送器设于所述主支撑杆(4)上，所述雨量传感器(2)设于所述分支架(5)上；所述雨量传感器(2)与所述数据采集发送器通过信号电缆连接，所述供电装置通过电缆为整个系统供电。 | G01W1/14
2540 | CN205936950U | 一种便携式多用水力发电装置 | 2016-07-14 | 未缴年费 | 华北电力大学(保定) | 本实用新型公开了一种便携式多用水力发电装置，包括外壳；外壳内设置有密闭空间，密闭空间内设置有发电机；发电机与设置在密闭空间左侧的叶轮传动连接，且传动轴穿过密闭空间侧壁的位置通过迷宫式密封装置密封；密闭空间内还包括依次与发电机电连接的整流器、5V稳压模块和锂电池；外壳上远离叶轮一侧设置有与锂电池电连接的外部设备充电接口。本实用新型的叶轮经过水的冲击将水的机械能传递给发电机并转化成电能，并将电路部分完全封闭，与水流隔离，发电机的传动轴穿过密闭空间位置设计有迷宫式密封装置既保证了水不会进入发电机，又使传动轴的旋转不受到太大的阻力；清洁环保，便于携带，对野营的人特别方便，高效便捷，适用范围广。 | 一种便携式多用水力发电装置，其特征在于：包括外壳(1)；所述外壳(1)为两端开口的圆柱筒，中间设置有分隔板(2)将外壳(1)分为上下两部分；所述外壳(1)上半部分的右侧设置有密闭空间(3)，所述密闭空间(3)内设置有发电机(4)；所述发电机(4)与设置在所述密闭空间(3)左侧的叶轮(5)传动连接，且传动轴(6)穿过所述密闭空间(3)侧壁的位置通过迷宫式密封装置(7)密封；所述密闭空间(3)内还包括依次与发电机(4)电连接的整流器(8)、5V稳压模块(9)和锂电池(10)；所述外壳(1)上远离所述叶轮(5)一侧设置有与所述锂电池(10)电连接的外部设备充电接口(11)。 | F03B13/00
2541 | CN205936951U | 一种实验用水力简易发电装置 | 2016-08-15 | 未缴年费 | 重庆水利电力职业技术学院 | 本实用新型公开了一种实验用水力简易发电装置，包括机架，所述机架的上端安装有转动轴，所述转动轴的外侧固定设有叶片，所述转动轴的一端转动连接有水力发电机，所述机架的侧面上端分别安装有整流稳压装置和蓄电装置，所述机架的上端两侧通过支撑杆固定安装有蓄水箱，所述蓄水箱的下端设有出水孔，所述机架的内腔底端设有集水箱，所述机架的侧面设有水泵，所述水泵通过水管分别与蓄水箱和集水箱连接。本实用新型设置蓄水箱、集水箱、水泵和水管，可将水循环的使用，不用往蓄水箱内部额外加水，设置出水孔和叶片，水的势能带动叶片的转动，进而用来发电，整流稳压装置和蓄电装置可以有效的将电能储存起来，不造成能源浪费。 | 一种实验用水力简易发电装置，包括机架(1)，其特征在于：所述机架(1)的上端通过深沟球轴承(2)活动安装有转动轴(3)，所述转动轴(3)的外侧固定设有叶片(4)，所述转动轴(3)的一端转动连接有水力发电机(5)，所述机架(1)的侧面上端分别安装有整流稳压装置(6)和蓄电装置(7)，所述整流稳压装置(6)分别与水力发电机(5)和蓄电装置(7)电性连接，所述机架(1)的上端两侧通过支撑杆(8)固定安装有蓄水箱(9)，所述蓄水箱(9)的下端设有出水孔(10)，所述机架(1)的内腔底端设有集水箱(11)，所述机架(1)的侧面设有水泵(12)，所述水泵(12)通过水管(13)分别与蓄水箱(9)和集水箱(11)连接。 | F03B13/00
2542 | CN205936953U | 自升降式波浪能发电装置 | 2016-08-17 | 避重放弃 | 上海海洋大学 | 一种自升降式波浪能发电装置。它包括机架，其特征机架由左升降支撑、左升降支撑外侧壁上端部处左平台、右升降支撑及右升降支撑外侧壁上端部处右平台构成，左升降支撑上端端部处设一横向左传动轴孔，中部处设一带左旋转轴承的横向左旋转轴孔，右升降支撑上端端部处设一横向右传动轴孔，中部处设一带右旋转轴承的横向右旋转轴孔，左平台上设控制器、左蓄电池、左转换器及左发电机，左发电机输出轴处设带左小齿轮的左短轴，右平台上设右发电机、右转换器及右蓄电池，右发电机输出轴处设带右小齿轮的右短轴，左升降支撑与右升降支撑之间上端部处设一摇摆机构，下端部处设左、右升降结构件。本实用新型的自升降式波浪能发电装置可适宜于海洋沿岸应用。 | 1.一种自升降式波浪能发电装置，它包括一机架，其特征在于所述机架由左升降支撑(1)、左升降支撑(1)外侧壁上端部处的左平台(11)、右升降支撑(2)及右升降支撑(2)外侧壁上端部处的右平台(21)所构成，所述左升降支撑(1)上端端部处设有一横向左传动轴孔(12)，中部处设有一带左旋转轴承(13)的横向左旋转轴孔(14)，所述右升降支撑(2)上端端部处设有一横向右传动轴孔(22)，中部处设有一带右旋转轴承(23)的横向右旋转轴孔(24)，所述左平台(11)上设有控制器(111)、左蓄电池(112)、左转换器(113)及带左发电机座(114)的左发电机(115)，所述左发电机(115)输出轴通过左联轴器联接有一带左小齿轮(116)的左短轴，所述左发电机(115)的电源输出电缆(1151)的另一端与左转换器(113)的输入端电连接，左转换器(113)的输出端与左蓄电池(112)上相应的接线端由左电缆Ⅰ(1121)电连接，所述控制器(111)上的电源输入端与左蓄电池(112)上相应的接线端由左电缆Ⅱ(1122)电连接，所述右平台(21)上设有带右发电机座(211)的右发电机(212)、右转换器(213)及右蓄电池(214)，所述右发电机(212)输出轴通过右联轴器联接有一带右小齿轮(215)的右短轴， 所述右发电机(212)的电源输出电缆(2121)的另一端与右转换器(213)的输入端电连接，右转换器(213)的输出端与右蓄电池(214)上相应的接线端由右电缆(2141)电连接，所述左升降支撑(1)上端端部处所设的横向左传动轴孔(12)处与所述右升降支撑(2)上端端部处所设的横向右传动轴孔(22)处之间设有一传动轴(3)，所述传动轴(3)上由左向右依次布有齿轮A(31)、左轴承(32)、齿轮B(33)、滑轮(34)、齿轮C(35)、右轴承(36)及齿轮D(37)，所述传动轴(3)上的左轴承(32)外圈与所述左升降支撑(1)上端端部处所设的横向左传动轴孔(12)处固联，所述传动轴(3)上的右轴承(36)外圈与所述右升降支撑(2)上端端部处所设的横向右传动轴孔(22)处固联，所述传动轴(3)上的齿轮A(31)与左短轴上的左小齿轮(116)啮合，所述传动轴(3)上的齿轮D(37)与右短轴上的右小齿轮(215)啮合，所述左升降支撑(1)与右升降支撑(2)之间的上端部处设有一摇摆机构，所述摇摆机构由摇摆浮体(41)、左齿条(42)、传动轴滑轨座(43)、传动轴滑轨(44)及右齿条(45)所构成，所述摇摆浮体(41)呈“T”字形状，所述呈“T”字形状的摇摆浮体(41)上端面上的中部处固定有一横向旋转轴(411)，所述左齿条(42)呈半环形状，所述传动轴滑轨座(43)呈半圆形状，所述传动轴滑轨(44)呈半环形状，所述右齿条(45)呈半环形状，所述横向旋转轴(411)的两端端部处分别和所述左升降支撑(1)中部处所设的左旋转轴承(13)内圈与所述右升降支撑(2)中部处所设的右旋转轴承(23)内圈形成固定联接，所述左齿条(42)、传动轴滑轨座(43)及右齿条(45)由左向右依次排列在所述呈“T”字形状的摇摆浮体(41)上端面上并形成固定连接，所述左齿条(42)与所述齿轮B(33)啮合，所述右齿条(45)与所述齿轮C(35)啮合，所述传动轴滑轨(44)安置在所述传动轴滑轨座(43)之上并存有一定的间隔，且其两端与所述呈“T”字形状的摇摆浮体(41)上端面上形成固定连接，所述传动轴(3)上的滑轮(34)且处于所述传动轴滑轨(44)与所述传动轴滑轨座(43)之间，并彼此形成配合滑动联接，所述左、右升降支撑(1、2)外侧壁的下端端部处分别设有相对的左、右升降结构件，所述左升降结构件由左螺杆座(51)、左螺杆(52)、左螺母(53)、左螺母座(54)、左水深传感器(55)及左电动机(56)所构成，所述左螺杆座(51)呈竖向凹槽形状且凹槽口向内，所述左螺杆座(51)上端壁内端面处设有一带左上轴承(511)的孔，下端壁内端面处上设有一带左下轴承(512)的盲孔，所述左螺母座(54)呈横向“T”字形状，所述呈横向“T”字形状的左螺母座(54)右端部处上设有一竖向左螺母孔(541)，所述竖向左螺母孔(541)处与左螺母(53)形成固联，所述左螺母(53)与左螺杆(52)螺纹联接，所述左螺杆(52)下端端部处与所述左下轴承(512)内圈固联，上端端部处与左上轴承(511)内圈固联，且还伸出左上轴承(511)内圈外，并与固定在左螺杆座(51)上端壁的外端面上的左电动机(56)的输出轴通过联轴器形成固定联接，所述左水深传感器(55)固定在所述左螺杆座(51)上，所述呈横向“T”字形状的左螺母座(54)的左端部处与所述左升降支撑(1)外侧壁的下端端部处固联，所述左水深传感器(55)的接线端与控制器(111)上的左电信号输入端由左信号电缆(551)电连接，所述左电动机(56)的电源输入电缆(561)的另一端与控制器(111)上的左电源输出接线端电连接，所述右升降结构件由右螺杆座(61)、右螺杆(62)、右螺母(63)、右螺母座(64)、右水深传感器(65)及右电动机(66)所构成，所述右螺杆座(61)呈竖向凹槽形状且凹槽口向内，所述右螺杆座(61)上端壁内端面处设有一带右上轴承(611)的孔，下端壁内端面处上设有一带右下轴承(612)的盲孔，所述右螺母座(64)呈横向“T”字形状，所述呈横向“T”字形状的右螺母座(64)右端部处上设有一竖向右螺母孔(641)，所述竖向右螺母孔(641)处与右螺母(63)形成固联，所述右螺母(63)与右螺杆(62)螺纹联接，所述右螺杆(62)下端端部处与所述右下轴承(612)内圈固联，上端端部处与右上轴承(611)内圈固联，且还伸出右上轴承(611)内圈外，并与固定在右螺杆座(61)上端壁的外端面上的右电动机(66)的输出轴通过联轴器形成固定联接，所述右水深传感器(65)固定在所述右螺杆座(61)上，所述呈横向“T”字形状的右螺母座(64)的左端部处与所述右升降支撑(2)外侧壁的下端端部处固联，所述右水深传感器(65)的接线端与控制器(111)上的右电信号输入端由右信号电缆(651)电连接，所述右电动机(66)的电源输入电缆(661)的另一端与控制器(111)上的右电源输出接线端电连接。 1.一种自升降式波浪能发电装置，它包括一机架，其特征在于所述机架由左升降支撑(1)、左升降支撑(1)外侧壁上端部处的左平台(11)、右升降支撑(2)及右升降支撑(2)外侧壁上端部处的右平台(21)所构成，所述左升降支撑(1)上端端部处设有一横向左传动轴孔(12)，中部处设有一带左旋转轴承(13)的横向左旋转轴孔(14)，所述右升降支撑(2)上端端部处设有一横向右传动轴孔(22)，中部处设有一带右旋转轴承(23)的横向右旋转轴孔(24)，所述左平台(11)上设有控制器(111)、左蓄电池(112)、左转换器(113)及带左发电机座(114)的左发电机(115)，所述左发电机(115)输出轴通过左联轴器联接有一带左小齿轮(116)的左短轴，所述左发电机(115)的电源输出电缆(1151)的另一端与左转换器(113)的输入端电连接，左转换器(113)的输出端与左蓄电池(112)上相应的接线端由左电缆Ⅰ(1121)电连接，所述控制器(111)上的电源输入端与左蓄电池(112)上相应的接线端由左电缆Ⅱ(1122)电连接，所述右平台(21)上设有带右发电机座(211)的右发电机(212)、右转换器(213)及右蓄电池(214)，所述右发电机(212)输出轴通过右联轴器联接有一带右小齿轮(215)的右短轴， 所述右发电机(212)的电源输出电缆(2121)的另一端与右转换器(213)的输入端电连接，右转换器(213)的输出端与右蓄电池(214)上相应的接线端由右电缆(2141)电连接，所述左升降支撑(1)上端端部处所设的横向左传动轴孔(12)处与所述右升降支撑(2)上端端部处所设的横向右传动轴孔(22)处之间设有一传动轴(3)，所述传动轴(3)上由左向右依次布有齿轮A(31)、左轴承(32)、齿轮B(33)、滑轮(34)、齿轮C(35)、右轴承(36)及齿轮D(37)，所述传动轴(3)上的左轴承(32)外圈与所述左升降支撑(1)上端端部处所设的横向左传动轴孔(12)处固联，所述传动轴(3)上的右轴承(36)外圈与所述右升降支撑(2)上端端部处所设的横向右传动轴孔(22)处固联，所述传动轴(3)上的齿轮A(31)与左短轴上的左小齿轮(116)啮合，所述传动轴(3)上的齿轮D(37)与右短轴上的右小齿轮(215)啮合，所述左升降支撑(1)与右升降支撑(2)之间的上端部处设有一摇摆机构，所述摇摆机构由摇摆浮体(41)、左齿条(42)、传动轴滑轨座(43)、传动轴滑轨(44)及右齿条(45)所构成，所述摇摆浮体(41)呈“T”字形状，所述呈“T”字形状的摇摆浮体(41)上端面上的中部处固定有一横向旋转轴(411)，所述左齿条(42)呈半环形状，所述传动轴滑轨座(43)呈半圆形状，所述传动轴滑轨(44)呈半环形状，所述右齿条(45)呈半环形状，所述横向旋转轴(411)的两端端部处分别和所述左升降支撑(1)中部处所设的左旋转轴承(13)内圈与所述右升降支撑(2)中部处所设的右旋转轴承(23)内圈形成固定联接，所述左齿条(42)、传动轴滑轨座(43)及右齿条(45)由左向右依次排列在所述呈“T”字形状的摇摆浮体(41)上端面上并形成固定连接，所述左齿条(42)与所述齿轮B(33)啮合，所述右齿条(45)与所述齿轮C(35)啮合，所述传动轴滑轨(44)安置在所述传动轴滑轨座(43)之上并存有一定的间隔，且其两端与所述呈“T”字形状的摇摆浮体(41)上端面上形成固定连接，所述传动轴(3)上的滑轮(34)且处于所述传动轴滑轨(44)与所述传动轴滑轨座(43)之间，并彼此形成配合滑动联接，所述左、右升降支撑(1、2)外侧壁的下端端部处分别设有相对的左、右升降结构件，所述左升降结构件由左螺杆座(51)、左螺杆(52)、左螺母(53)、左螺母座(54)、左水深传感器(55)及左电动机(56)所构成，所述左螺杆座(51)呈竖向凹槽形状且凹槽口向内，所述左螺杆座(51)上端壁内端面处设有一带左上轴承(511)的孔，下端壁内端面处上设有一带左下轴承(512)的盲孔，所述左螺母座(54)呈横向“T”字形状，所述呈横向“T”字形状的左螺母座(54)右端部处上设有一竖向左螺母孔(541)，所述竖向左螺母孔(541)处与左螺母(53)形成固联，所述左螺母(53)与左螺杆(52)螺纹联接，所述左螺杆(52)下端端部处与所述左下轴承(512)内圈固联，上端端部处与左上轴承(511)内圈固联，且还伸出左上轴承(511)内圈外，并与固定在左螺杆座(51)上端壁的外端面上的左电动机(56)的输出轴通过联轴器形成固定联接，所述左水深传感器(55)固定在所述左螺杆座(51)上，所述呈横向“T”字形状的左螺母座(54)的左端部处与所述左升降支撑(1)外侧壁的下端端部处固联，所述左水深传感器(55)的接线端与控制器(111)上的左电信号输入端由左信号电缆(551)电连接，所述左电动机(56)的电源输入电缆(561)的另一端与控制器(111)上的左电源输出接线端电连接，所述右升降结构件由右螺杆座(61)、右螺杆(62)、右螺母(63)、右螺母座(64)、右水深传感器(65)及右电动机(66)所构成，所述右螺杆座(61)呈竖向凹槽形状且凹槽口向内，所述右螺杆座(61)上端壁内端面处设有一带右上轴承(611)的孔，下端壁内端面处上设有一带右下轴承(612)的盲孔，所述右螺母座(64)呈横向“T”字形状，所述呈横向“T”字形状的右螺母座(64)右端部处上设有一竖向右螺母孔(641)，所述竖向右螺母孔(641)处与右螺母(63)形成固联，所述右螺母(63)与右螺杆(62)螺纹联接，所述右螺杆(62)下端端部处与所述右下轴承(612)内圈固联，上端端部处与右上轴承(611)内圈固联，且还伸出右上轴承(611)内圈外，并与固定在右螺杆座(61)上端壁的外端面上的右电动机(66)的输出轴通过联轴器形成固定联接，所述右水深传感器(65)固定在所述右螺杆座(61)上，所述呈横向“T”字形状的右螺母座(64)的左端部处与所述右升降支撑(2)外侧壁的下端端部处固联，所述右水深传感器(65)的接线端与控制器(111)上的右电信号输入端由右信号电缆(651)电连接，所述右电动机(66)的电源输入电缆(661)的另一端与控制器(111)上的右电源输出接线端电连接。 | F03B13/14
2543 | CN205936954U | 智能波浪发电装置 | 2016-01-28 | 未缴年费 | 董永明 | 一种智能波浪发电装置，包括由下至上的波浪收集机构、与波浪收集机构连接的机械传动机构和智能控制发电机构。该装置能够在海洋中巨大波浪环境下工作，收集剧烈波浪产生的能量，也能有效的在内陆中江、河、湖中正常工作，收集较小波浪产生的能量，还能在足够水流条件的河流上工作。可根据工作环境的不同，自动转换其工作方式。 | 一种智能波浪发电装置，其特征是：包括由下至上的波浪收集机构、与波浪收集机构连接的机械传动机构和智能控制发电机构；还设有水流收集机构，该机构分别设置在波浪收集机构的前、后两端，根据环境变化改变自身工作方式，在波浪微小，不足以利用，而水流条件足够的情况下，检测并切换工作形式，由波浪收集形式转换到水流收集形式。 | F03B13/16
2544 | CN205936955U | 一种双螺杆波浪能发电装置 | 2016-05-31 | 未缴年费 | 宁波大学 | 本实用新型公开了双螺杆波浪能发电装置，所述双螺杆波浪能发电装置包括浮体、第一直锥齿轮、第二直锥齿轮、传送带、发电机、第一螺杆和第二螺杆。本实用新型双螺杆波浪能发电装置的优越效果在于：双螺杆波浪能发电装置利用海上波浪的上下起伏带动浮体沿着第一螺杆和第二螺杆上下运动，从而浮体所受到向上向下的力转为第一棘轮和第二棘轮的水平旋转力，第一棘轮和第二棘轮转动驱动第一锥齿轮、第三锥齿轮转动从而带动发电机发电。波浪能的利用率高，发电机的发电功率大，将波浪能转为电能，绿色环保。 | 一种双螺杆波浪能发电装置，其特征在于，所述双螺杆波浪能发电装置包括浮体、第一直锥齿轮、第二直锥齿轮、传送带、发电机、第一螺杆和第二螺杆，所述第一直锥齿轮由第一锥齿轮和第二锥齿轮配合而成，所述第二直锥齿轮由第三锥齿轮和第四锥齿轮配合而成，所述第一锥齿轮固定在所述第一螺杆上，所述第三锥齿轮固定在所述第二螺杆上，所述传送带套设在所述第二锥齿轮、第四锥齿轮和所述发电机上。 | F03B13/16
2545 | JP6078364B2 | 水力发电装置 | 2013-02-05 | 未缴年费 | Eneforest Kk | 所要解决的问题 : 提供一种水流发电装置，其能够容易地安装在几个地方，如小型河流和冲洗通道，又能产生足够的电力，即使有微弱的水流，使桌子一种水流发电装置1安装在通道100具有水流量并产生水流电力使用，包括 : 螺旋桨2，它通过接收所述水流通道100中流动；支撑部件(4)把螺旋桨2的水中；产生电力的发电机(5)与螺旋桨(2)转动；和框架构件(6)安装在所述信道(100)的上游侧的螺旋桨2浓缩水流进入螺旋桨(2)。所述框架构件(6)具有上游开口61位于通道100的上游侧，开口62位于下游的下游侧的通道(100)和壁部(7)，位于螺旋桨(2)上方的水高于上游开口61。 | Structure [wherein for each repeat unit , Q is-O-, or (with the proviso that R4 is or a mixture with hydrogen) ; Rsacch is the residue of a polysaccharide repeat unit as in xanthan gum; And this may comprise yet another reactive group ; x is from about 50 to about 20, 000 ; y1, y2, and y3 are each 0 or 1 ; Z1, and Z2 and Z3 are each divalent connecting segments; and R1; R2 and R3 are each independently hydrogen, an unsubstituted or nitrogen, oxygen, sulfur, or carboxyl-containing hydrocarbyl group, or Rh {provided that Rh corresponds to when (1) R1, R2, or R3 is hydrogen y1, y2, or y3 is 0; And (2) 1 is an alkyl-aryl hydrophobic group} with the proviso that one or more repeating units have one or more of R1, R2 or R3 with Rh. | F03B13/26
2546 | IN2226MUM2015A | 一种水力发电方法及装置，通过运输水和布水 | 2015-06-10 | 驳回 | Mr.Vijendra Singh Gusain | 本发明涉及一种水力发电方法及装置，通过运输水和水分布。更具体地，本发明提供一种用于运输集成在一起成为一个系统和导航有生命的和/或无生命的物体通过水包括固有的发电装置利用结构创新，配水装置。图1图。7 | 1. An apparatus for generating hydropower, transportation by water and distribution of water, wherein the apparatus comprises of : water channel, direction of flow of water, control station, transportation means/vehicle, fenders/cushion provided to the transportation means/vehicle, partition provided in the water channel across its length, power cable, depth of water, roof of the water channel, water, ground surface, support stand for holding water channel above surface of ground at a height, underground tunnel, water storage unit, power generation unit, gate for separating two water channels, control unit, parking unit, purification unit, pulley, hill. | F04D13/00
2547 | AU2016234957A1 | 一种水力发电系统和水力发电方法 | 2016-05-25 | 权利终止 | Mc2 Energy Pty Ltd | 一种水力发电系统及方法，用于水力发电的抽象水力发电系统1包括有形成，在形成人工坝(2)，具有坝壁3，用于容纳体，水4。第第一出口(5)设置在所述底座的壁(3)的有效高度EL，用于接收第一的水从所述水体流6(4)。一种水力发电装置8设置在第二高度E2为低于EL和标高；驱动流(6)供给电能第一9，传输线10。光伏发电单元，在PV阵列形式的多个浮动13，14，15，16通过传输线17提供第二的电能。分发基本设施，在变压器和开关20的形式，9和16通过传输线21传送能量形式的公共配电网络电力配电网(22)。控制器(23)调节传输内的能量通过控制开关9和16号院20号。 | 1. A hydroelectric generation system including : a formation for containing a body of water having a first layer that is substantiallyfresh water and a second layer below the first layer that is substantially sea-water; a first outlet in the formation at a first elevation for receiving a first flow of seawater from the second layer; a generation unit disposed at a second elevation that is lower than the firstelevation for being driven by the first flow to supply electrical energy; a first inlet in the formation for receiving a second flow of sea-water into thesecond layer; anda pumping unit for selectively pumping sea-water to define the second flow. | F03B13/06
2548 | CN103590965A | 一种震荡浮子式波浪发电装置 | 2013-11-11 | 未缴年费 | 河海大学 | 本发明公开了一种震荡浮子式波浪发电装置，包括能量收集装置、与能量收集装置相连的发电装置以及与发电装置相连的蓄电池，所述能量收集装置包括质量不同的上浮子和下浮子，所述上浮子和下浮子通过弹簧连接；所述发电装置包括液压筒、液压杆、与液压杆相连液压机、与液压机相连的液压转换器、与液压转换器相连的液压马达、以及与液压马达相连的发电机。本发明采取双浮体浮力结构，用弹簧连接两个浮子，相比于现有技术中采用单浮子结构，双浮体结构可以通过弹簧储存弹性势能，在下一个波浪到来之前，通过液压杆将弹性势能转化为液压能，以达到提高能量传递效率的效果。 | 一种震荡浮子式波浪发电装置，其特征在于：包括能量收集装置、与能量收集装置相连的发电装置以及与发电装置相连的蓄电池，所述能量收集装置包括质量不同的上浮子和下浮子，所述上浮子和下浮子通过弹簧连接；所述发电装置包括液压筒、液压杆、与液压杆相连液压机、与液压机相连的液压转换器、与液压转换器相连的液压马达、以及与液压马达相连的发电机；所述液压机内包括油缸、设在油缸内的活塞、穿过油缸和活塞的液压杆；所述液压转换器包括与油缸相连的单向阀、油箱以及节流阀；活塞将油缸分为上油缸和下油缸，所述单向阀分别与上油缸、下油缸、油箱、液压马达通过油路连接，所述节流阀设在单向阀与液压马达之间；所述液压杆的上端固定连接上浮子，下浮子与液压筒相连，液压杆的下端与油缸相连；所述液压马达与蓄电池相连。 | F03B13/14
2549 | CN104154134A | 一种波浪发电装置用球头滑移式联轴器 | 2014-07-15 | 未缴年费 | 中国科学院电工研究所; 潍坊鲁泰机械有限公司 | 一种波浪能发电装置用球头滑移式联轴器，包括球头万向轴(1)。球头万向轴(1)的一端为球头端，另一端为螺纹端，中间部分为轴段。球头万向轴(1)的螺纹端连接波浪能发电机的传动轴。球头万向轴的球头端包覆有由下球头滑移座(6)和上球头滑移座(7)组成的球头滑移座。球头万向轴(1)的球头能够在球头滑移座内转动。球头滑移座的下方为下滑移支撑板(4)，球式滑移座上方为上滑移支撑板(10)。上滑移支撑板(10)和下滑移支撑板(4)之间通过筒形连接座(8)连接成一个整体，形成一个笼式的框架结构。下球头滑移座(6)的底部四周有角度为θ的开口，使球头万向轴(1)在空间θ角度范围内偏转。 | 一种波浪能发电装置用球头滑移式联轴器，其特征在于，所述的球头滑移式联轴器包括球头万向轴(1)、球头滑移座、上滑移支撑板(10)、下滑移支撑板(4)，以及筒形连接座(8)；所述球头万向轴(1)的一端为球头端，另一端为螺纹端，球头端与螺纹端的中间部分为球头万向轴的轴段；所述球头万向轴(1)的螺纹端连接波浪能发电机的传动轴；所述球头万向轴的球头端包覆有球头滑移座，所述球头滑移座由下球头滑移座(6)和上球头滑移座(7)组成，上球头滑移座(7)和下球头滑移座(6)之间固定连接；球头万向轴(1)的球头能够在球头滑移座内转动；筒形连接座(8)将上球头滑移座(7)和下球头滑移座(6)包围在其内部；所述球式滑移座的下方为下滑移支撑板(4)；所述球式滑移座上方为上滑移支撑板(10)；所述上滑移支撑板(10)和下滑移支撑板(4)之间通过筒形连接座(8)连接一个整体，形成一个笼式的框架结构。 | F16D3/16
2550 | CN104612889A | 波浪发电装置 | 2015-01-08 | 未缴年费 | 中国海洋大学; 青岛光明环保技术有限公司 | 本发明公开了一种波浪发电装置，包括安装板、轴承座总成、主轴、锥齿轮换向单元、连接杆、摆子和发电机，主轴通过轴承座总成悬挂于安装板上，锥齿轮换向单元包括主动锥齿轮、换向锥齿轮和从动锥齿轮，换向锥齿轮与主动锥齿轮及从动锥齿轮啮合，主动锥齿轮和从动锥齿轮均通过转向相同的单向轴承安装在主轴上，主轴上至少安装有两对所述主动锥齿轮和从动锥齿轮，主动锥齿轮的轴向延长部分上通过连接杆连接有摆子，至少两个主动锥齿轮的轴向延长部分上连接的摆子摆动不同步，所述主轴与发电机传动连接。本发明解决了现有摆式波浪发电装置存在的发电不连续、摆子能量损失严重的问题，具有发电连续性好、能量利用效率高且结构简单的优点。 | 一种波浪发电装置，其特征在于：包括安装板、轴承座总成、主轴、锥齿轮换向单元、连接杆、摆子和发电机，所述主轴通过轴承座总成悬挂于安装板上，所述锥齿轮换向单元包括主动锥齿轮、换向锥齿轮和从动锥齿轮，所述换向锥齿轮与主动锥齿轮及从动锥齿轮啮合，所述主动锥齿轮和从动锥齿轮均通过转向相同的单向轴承安装在主轴上，所述主轴上至少安装有两对所述主动锥齿轮和从动锥齿轮，所述主动锥齿轮的轴向延长部分上通过连接杆连接有摆子，至少两个主动锥齿轮的轴向延长部分上连接的摆子摆动不同步，所述主轴与发电机传动连接。 | F03B13/16
2551 | CN104675616A | 潮汐涌流漩涡轮发电机 | 2013-11-29 | 未缴年费 | 珠海新环节能科技有限公司 | 本发明公开一种利用海洋、冮河的潮汐之涌流作为动力的潮汐涌流漩涡轮发电机，其特征在于：机架上设置的设有流向标舵的优弧漩涡套圈中套置叶轮，潮汐动力冲击叶轮的叶片则叶轮旋转，漩涡套圈上流向标舵顺潮汐流向变化则漩涡套圈的弧开口朝向改变，但漩涡叶轮的转向不改变，相对的漩涡套圈中水流由于叶轮的旋转而形成漩涡流势能，其致叶轮转速加剧，叶轮的转动经传动致台架面上的发电机发电；潮汐涌流漩涡轮发电机提供绿色电力供给海洋或江河的水产养殖业和捕捞作业、运输等鱼排或船泊生产、生活和照明用电，本发明具有较大实用价值。 | 1.潮汐涌流流漩涡轮发电机，由机架、叶轮、漩涡套圈、动力齿轮、发电机组成，其特征在于：机架上设置的设有流向标舵的优弧漩涡套圈中套置有叶轮 ，潮汐流向动力冲击叶轮的叶片则叶轮旋转，漩涡套圈上流向标舵顺潮汐流向变化则漩涡套圈的优弧开口朝向随流变向，并由漩涡套圈上转动限位槽配合机台的支撑架上漩涡套圈限定块限定漩涡套圈优弧开口向支撑架外侧向转动且小于180度、但叶轮的转向不改变，相对的漩涡套圈中水流由于叶轮的旋转而形成漩涡流势能、而漩涡流势能其致叶轮转速加剧，叶轮伸出机台架面上的中轴连接的动力齿轮传动发电机发电； 所述的机架其上部台架面，台架面下部一侧设置为上、下撑臂的支撑架，支撑架的上、下撑臂中同垂线的均设置转轴套孔，转轴套孔孔外侧里面向上设有套圈转动限定块，支撑架背侧上设有可上下移动的紧定支架，紧定手把的螺杆旋穿台架面、对应于移动的紧定支架、设置在台架面上； 所述的漩涡套圈的围挡弧套圈为优弧结构、即漩涡套圈的围挡弧大于其围挡圈圆的半个圆，漩涡套圈的外中径一侧上设有流向标舵，该流向标舵和漩涡套圈的弧开口连线相对的平行设置，漩涡套圈的上下端均设置中轴套由幅条和套圈固接，并相对的构成套圈的上下端均通口设置，漩涡套圈其上设置的上下端中轴套、于漩涡套圈的弧开口背向的外径侧上设有套圈转动限位槽； 所述的叶轮其结构为：一上段长中轴，下段短中轴，上下中轴段的中部段上绕轴均等的设有众叶片并构成叶轮，叶轮通过其上下段的中轴和漩涡套圈的上下端中轴套活动的套接、叶轮其叶片段被套置在漩涡套圈中、叶轮的叶片外圆和漩涡套圈的內圆壁间设定间距，相对的叶轮及其外套置的漩涡套圈的连接形成一体；叶轮及其连体的漩涡套圈，通过叶轮的上、下段中轴和机台面下部的支撑架的上、下撑臂上轴套孔旋动连接，叶轮的上段中轴并伸出台架面上，相对的支撑架的上、下撑臂上的套圈转动限定块对应的设置于漩涡套圈的上、下端套圈转动限位槽中配合连接，该配合连接其构成漩涡套圈以叶轮的中轴为轴心的、向支撑架外侧向转动限定小于180度内，并且漩涡套圈上的侧立标舵相对侧面板始终和水流平行直向偏差一设定角度； 所述的动力齿轮连接在伸出机架台架面上的叶轮的中轴上固接设置； 所述的发电机固接在机架的台架面上，发电机其转轴上配置的齿轮和升出机架台架面上的叶轮中轴上固接的动力齿轮啮合连接并构成传动。 | F03B13/26
2552 | CN106368881A | 一种光伏、水力二次发电装置 | 2016-08-26 | 驳回 | 山东胜伟园林科技有限公司 | 本发明公开了一种光伏、水力二次发电装置，包括太阳能接收板, 所述太阳能接收板的底部安装有固定板，所述固定板的下方安装有储水槽，所述太阳能接收板的右侧安装有蓄电装置，所述清水缓存槽的底部安装有气体释放口，所述气体释放口的下方安装有通气管，所述水流管的上方安装有进水口，所述进水口的一侧安装有转轮，所述转轮的后方安装有转动轴安装口，所述转动轴安装口的外侧安装有转子磁轭，所述转子磁轭的外侧安装有励磁线圈，所述励磁线圈的内侧安装有磁极。本发明的一侧安装有太阳能接收板，通过其可以将太阳能转换为电能，并储存到蓄电装置内，节约了有限能源的消耗。 | 一种光伏、水力二次发电装置，包括太阳能接收板(2), 其特征在于：所述太阳能接收板(2)的底部安装有固定板(4)，所述固定板(4)的下方安装有储水槽(5)，所述太阳能接收板(2)的右侧安装有蓄电装置(1)，所述蓄电装置(1)的下方安装有清水缓存槽(8)，所述清水缓存槽(8)的上方安装有加热板(7)，所述清水缓存槽(8)的底部安装有气体释放口(9)，所述气体释放口(9)的下方安装有通气管(10)，所述通气管(10)的内部安装有伸缩套杆(19)，所述伸缩套杆(19)的一端安装有活塞(12)，所述活塞(12)的一侧安装有水流管(14)，所述水流管(14)的上方安装有进水口(11)，所述进水口(11)的一侧安装有转轮(13)，所述转轮(13)的后方安装有转动轴安装口(16)，所述转动轴安装口(16)的外侧安装有转子磁轭(17)，所述转子磁轭(17)的外侧安装有励磁线圈(15)，所述励磁线圈(15)的内侧安装有磁极(18)。 | F03B13/00
2553 | CN106368887A | 波浪动力机构及具有该机构的海洋波浪能发电装置 | 2016-12-12 | 驳回 | 天津德恒源科技有限公司 | 本发明公开了一种波浪动力机构，包括箱体，设置在箱体上的连接轴和动力轴，连接轴上连接有齿轮，动力轴上连接有超越离合器与惯性轮，齿轮与超越离合器相啮合，连接轴穿过箱体与浮臂径向连接。本发明为纯机械结构，可靠、简洁、运动副少，体积较少，维护简单，寿命长的特点。利用浮箱的重力和海水的浮力，带动浮臂上下起伏运动，通过结构将杠杆力转化为高速单向旋转带动发电机发电，无需同步，无噪音、无污染，制造、安装成本低，发电效率高。 | 一种波浪动力机构，其特征在于：包括箱体，设置在箱体上的连接轴和动力轴，连接轴上连接有齿轮，动力轴上连接有超越离合器与惯性轮，齿轮与超越离合器相啮合，连接轴穿过箱体与浮臂径向连接。 | F03B13/14
2554 | CN106368888A | 波浪动力机构及具有该机构的海洋波浪能发电设备 | 2016-12-12 | 驳回 | 天津德恒源科技有限公司 | 本发明公开了一种波浪动力机构，包括箱体，设置在箱体上的连接轴和动力轴，连接轴上连接有齿轮，动力轴上连接有第一超越离合器和第二超越离合器，齿轮与第一超越离合器相啮合，第一超越离合器通过伞齿轮机构与第二超越离合器相啮合，连接轴穿过箱体与浮臂径向连接。本发明为纯机械结构，可靠、简洁、运动副少，体积较少，维护简单，寿命长的特点。利用浮箱的重力和海水的浮力，带动浮臂上下起伏运动形成往复运动，通过结构将往复运动的杠杆力转化为高速单向旋转带动发电机发电，无间歇、无节点、无空程，无需同步，全封闭、无噪音、无污染，制造、安装成本低，发电效率高。 | 一种波浪动力机构，其特征在于：包括箱体，设置在箱体上的连接轴和动力轴，连接轴上连接有齿轮，动力轴上连接有第一超越离合器和第二超越离合器，齿轮与第一超越离合器相啮合，第一超越离合器通过伞齿轮机构与第二超越离合器相啮合，连接轴穿过箱体与浮臂径向连接。 | F03B13/16
2555 | CN106369539A | 一种波浪发电航标装置 | 2016-10-31 | 驳回 | 华南理工大学 | 本发明公开了一种波浪发电航标装置，包括发电机构、上部浮体、下部浮体、压载及系泊装置，发电机构设置在所述上部浮体的顶端, 所述发电机构包括：两平行设置的支架、位于支架顶端的航标灯、两端通过轴承及轴承座转动架设在两支架之间的转轴、固定设置在所述转轴中部的摆杆、连接于摆杆末端的线圈以及位于上部浮体顶面的磁体，磁体设有开口弧形槽道，所述线圈绕转轴在磁体的槽道内往复切割磁感线运动，所述线圈产生的电能供给航标灯使用。本发明利用电磁感应原理，通过特殊的结构设计使得摆杆在波浪作用下作切割磁感应线的往复运动产生电能，实现了对航标灯及其附属设备连续供电的目的，有效地提高了航标灯的续航能力和发光质量。 | 1.一种波浪发电航标装置，包括发电机构(1)、上部浮体(2)、下部浮体(3)、压载(4)及系泊装置；所述发电机构(1)设置在所述上部浮体(2)的顶端, 其特征在于：所述发电机构(1)包括：两平行设置的支架(1-2)、位于支架顶端的航标灯(1-1)、两端通过轴承及轴承座(1-6)转动架设在两支架(1-2)之间的转轴(1-7)、固定设置在所述转轴(1-7)中部的摆杆(1-3)、连接于摆杆(1-3)末端的线圈(1-4)以及位于上部浮体顶面的磁体(1-5) 所述磁体(1-5)设有开口弧形槽道，所述线圈(1-4)绕转轴(1-7)在磁体1-5的槽道内往复切割磁感线运动，所述线圈(1-4)产生的电能通过供给航标灯(1-1)使用。 | F21S9/04
2556 | CN205918538U | 一种波浪能发电装置 | 2016-06-08 | 未缴年费 | 上海海事大学 | 本实用新型披露一种波浪能发电装置，包括机械架、特制浮板、单边齿条、摆轮结构、齿轮、棘轮结构、飞轮和发电机；机械架坐落固定于浅海中，特制浮板采用弧化四翼结构，并采用无固定连接，浮于机械架四腿之间；共有4根单边齿条，每根单边齿条下端焊接一个摆轮结构，机械架顶梁上共有2根横向长轴平行放置，横向长轴一端通过法兰盘直接与短轴相连，短轴与发电机通过联轴器相连，另一端与飞轮通过键刚性连接结。本实用新型波浪能收集效果大大提高，浮板不易因波浪能过大而折断，浮板任意角度方向的起伏都会转化为单边齿条的上下走动，动力累加方向具有一致性，动力输出具有持续性。 | 一种波浪能发电装置，其特征在于包括机械架、特制浮板、单边齿条、摆轮结构、齿轮、棘轮结构、飞轮和发电机；机械架坐落固定于浅海中，特制浮板采用弧化四翼结构，并采用无固定连接，浮于机械架四腿之间；共有4根单边齿条，每根单边齿条下端焊接一个摆轮结构，上端自由；4个摆轮结构坐落于特制浮板之上，同时每根单边齿条置于竖直的上、下2个齿条卡套中，该竖直上、下的2个齿条卡套分别固定于机械架顶梁向里伸出的和下梁向里伸出的2根短横梁端部；机械架顶梁上共有2根横向长轴平行放置，每根横向长轴上有2个齿轮，两根横向轴上共4个齿轮，每根单边齿条与一个齿轮啮合，每根横向长轴通过两端的轴承和轴承套固定于机械架上，在每一根横向长轴上，轴向分开套有2个棘轮结构，每个棘轮结构有内外圈，内外圈只能单向相对转动，每个棘轮结构的内圈通过键或者焊接与横向长轴刚性连接，齿轮通过键或者焊接套在棘轮外圈上，也即棘轮结构套在横向长轴上，齿轮套在棘轮结构上；横向长轴一端通过法兰盘直接与短轴相连，短轴与发电机通过联轴器相连，另一端与飞轮通过键刚性连接；2个发电机分别刚性固定于机械架两边。 | F03B13/18
2557 | CN103742350A | 一种潮汐发电装置 | 2013-12-20 | 未缴年费 | 钱成结 | 本发明公开了一种潮汐发电装置，包括压力管道以及与所述压力管道密封连接的调整装置，通过所述调整装置的不断移动从而改变所述压力管道内的第一封闭腔与所述第二封闭腔的内部压力，所述压力管道上的第一智能进水和所述第二智能出水阀在落潮时开启并使所述第二智能出水阀与发电机连通，所述压力管道上的第二智能进水阀和所述第一智能出水阀在涨潮时开启并使所述第一智能出水阀与所述发电机连通。本发明所述的潮汐发电装置，有效的保证了压力管中进水和排水的平衡，从而能够实现发电技术的不断循环，每次涨潮或者落潮时都能够进行发电。 | 一种潮汐发电装置，包括压力管道(1)以及与所述压力管道(1)密封连接的调整装置(2)，其特征在于：所述调整装置(2)包括安装在所述压力管道(1)内部并将所述压力管道(1)分割为第一封闭腔(11)和第二封闭腔(12)的活塞(21)，以及与所述活塞(21)连接且能够在涨潮和落潮时带动所述活塞(21)沿着所述压力管道(1)轴向移动以改变所述第一封闭腔(11)与所述第二封闭腔(12)内部压力的动作件(22)，所述压力管道(1)上与所述第一封闭腔(11)对应位置处设置第一智能进水阀(11a)和第一智能出水阀(11b)，所述压力管道(1)上与所述第二封闭腔(12)对应位置处设置第二智能进水阀(12a)和第二智能出水阀(12b)，所述第一智能进水阀(11a)和所述第二智能出水阀(12b)在落潮时开启并使所述第二智能出水阀(12b)与发电机(3)连通，所述第二智能进水阀(12a)和所述第一智能出水阀(11b)在涨潮时开启并使所述第一智能出水阀(11b)与所述发电机(3)连通。 | F03B13/26
2558 | CN106350802A | 水力发电机转子 | 2016-08-31 | 驳回 | 常熟市强盛电力设备有限责任公司 | 本发明公开了一种水力发电机转子，其金属转子轴经过钝化处理，钝化处理包括如下步骤：1)将1～2份正丁基萘磺酸钠、1.5份十二烷基甜菜碱、1.5份乙烯基三甲氧基硅烷、0.8份薯莨渣提取物、4.2份羟基亚乙基二膦酸依次投入33份去离子水中，搅拌均匀；2)再依次投入1.6份钼酸钠、1.9份聚丙烯酸酯、1.1份N 苯基 2 萘胺、0.8份水性氟碳乳液、1.3份N 油酰肌氨酸十八胺盐，继续搅拌，至充分混合均匀，制得钝化处理液；3)将金属转子轴置入钝化处理液中进行钝化处理，处理温度45℃，处理时间35秒，取出后用纯水清洗再烘干。本发明水力发电机转子，其金属转子轴经过钝化处理，性能好，且表面光洁度好。 | 水力发电机转子，其特征在于，其包括金属转子轴，该金属转子轴经过钝化处理，所述钝化处理包括如下步骤：1)将1～2重量份正丁基萘磺酸钠、1.5重量份十二烷基甜菜碱、1.5重量份乙烯基三甲氧基硅烷、0.8重量份薯莨渣提取物、4.2重量份羟基亚乙基二膦酸依次投入33重量份去离子水中，搅拌均匀；2)再依次投入1.6重量份钼酸钠、1.9重量份聚丙烯酸酯、1.1重量份N-苯基-2-萘胺、0.8重量份水性氟碳乳液、1.3重量份N-油酰肌氨酸十八胺盐，继续搅拌，至充分混合均匀，制得钝化处理液；3)将金属转子轴置入钝化处理液中进行钝化处理，处理温度45℃，处理时间35秒，取出后用纯水清洗再烘干。 | C23C22/44
2559 | CN106351783A | 一种岸基气动式波浪能发电装置 | 2016-10-15 | 驳回 | 荆门创佳机械科技有限公司 | 本发明一种岸基气动式波浪能发电装置主要用于海洋波浪能发电; 它可以大规模发电且发出的电量平稳, 可以直接与国家电网并网; 它主要由推板、多个活塞2、多个弹簧3、多个气压缸4、多个单向阀B5、多个恒压罐6、多个单向阀A7、主管道8、气轮发电机组9、进气管10、进气单向阀11、挡墙12、浮式导流墙13组成；其主要工作原理是：波浪冲击推板1向左移动，推板1将弹簧3压缩并带动活塞2向左移动，活塞2将气压缸4内的空气压缩并通过单向阀B5进入恒压罐6内，多个恒压罐6内的压缩空气又通过单向阀A7向主管道8输送等压的压缩空气，压缩空气吹向气轮发电机组9的转子使气轮发电机组9发电。 | 1. 一种岸基气动式波浪能发电装置，其特征是：它主要由推板(1)、多个活塞(2)、多个弹簧(3)、多个气压缸(4)、多个单向阀B(5)、多个恒压罐(6)、多个单向阀A(7)、主管道(8)、气轮发电机组(9)、进气管(10)、进气单向阀(11)、挡墙(12)、浮式导流墙(13)组成；弹簧(3)的一端与推板(1)固定，弹簧(3)的另一端与挡墙(12)固定；活塞(2)的右端与推板(1)固定，活塞(2)的左端插入气压缸(4)内；气压缸(4)的上部安装有进气管(10)及进气单向阀(11)，气压缸(4)的左端安装有单向阀B(5)；恒压罐(6)的右端通过管道与单向阀B(5)连接，恒压罐(6)的左端通过管道与单向阀A(7)连接，单向阀A(7)的左端通过管道与主管道(8)连接，主管道(8)与气轮发电机组(9)连接；两个浮式导流墙(13)的左端与挡墙(12)的上下端固定；本发明的主要工作原理及过程是：当波浪冲击推板(1)时，推动推板(1)向左移动，推板(1)将弹簧(3)压缩并带动活塞(2)向左移动，活塞(2)推动气压缸(4)内的空气压缩，此时进气单向阀(11)关闭，气压缸(4)内的压缩空气通过单向阀B(5)进入恒压罐(6)内，恒压罐(6)内的压缩空气压强为恒定值，各个恒压罐(6)内的压缩空气又通过单向阀A(7)及支管流入主管道(8)内，主管道(8)内的压缩空气吹向气轮发电机组(9)的转子使气轮发电机组(9)发电，完成一个发电工作过程；当海洋波浪消退后，弹簧(3)回弹推动推板(1)及活塞(2)复位，此时单向阀B(5)处于关闭状态，恒压罐(6)内的压缩空气不能进入气压缸(4)内，气压缸(4)处于负压状态，大气通过进气管(10)及进气单向阀(11)流入气压缸(4)内，当波浪再次冲击推板(1)时，重复上述发电工作过程，气轮发电机组(9)源源不断地发出稳定的电量；需说明：一.喇叭口形式的浮式导流墙(11)可以更多地收集海浪且比固定式导流墙经济很多；二.恒压罐(6)是一种专用恒压罐，恒压罐(6)内的压缩空气压强值始终保持常量；三. 挡墙(12)左侧的所有设备均布置在岸基(16)上, 可以保护设备不受海水侵蚀。 1. 一种岸基气动式波浪能发电装置，其特征是：它主要由推板(1)、多个活塞(2)、多个弹簧(3)、多个气压缸(4)、多个单向阀B(5)、多个恒压罐(6)、多个单向阀A(7)、主管道(8)、气轮发电机组(9)、进气管(10)、进气单向阀(11)、挡墙(12)、浮式导流墙(13)组成；弹簧(3)的一端与推板(1)固定，弹簧(3)的另一端与挡墙(12)固定；活塞(2)的右端与推板(1)固定，活塞(2)的左端插入气压缸(4)内；气压缸(4)的上部安装有进气管(10)及进气单向阀(11)，气压缸(4)的左端安装有单向阀B(5)；恒压罐(6)的右端通过管道与单向阀B(5)连接，恒压罐(6)的左端通过管道与单向阀A(7)连接，单向阀A(7)的左端通过管道与主管道(8)连接，主管道(8)与气轮发电机组(9)连接；两个浮式导流墙(13)的左端与挡墙(12)的上下端固定；本发明的主要工作原理及过程是：当波浪冲击推板(1)时，推动推板(1)向左移动，推板(1)将弹簧(3)压缩并带动活塞(2)向左移动，活塞(2)推动气压缸(4)内的空气压缩，此时进气单向阀(11)关闭，气压缸(4)内的压缩空气通过单向阀B(5)进入恒压罐(6)内，恒压罐(6)内的压缩空气压强为恒定值，各个恒压罐(6)内的压缩空气又通过单向阀A(7)及支管流入主管道(8)内，主管道(8)内的压缩空气吹向气轮发电机组(9)的转子使气轮发电机组(9)发电，完成一个发电工作过程；当海洋波浪消退后，弹簧(3)回弹推动推板(1)及活塞(2)复位，此时单向阀B(5)处于关闭状态，恒压罐(6)内的压缩空气不能进入气压缸(4)内，气压缸(4)处于负压状态，大气通过进气管(10)及进气单向阀(11)流入气压缸(4)内，当波浪再次冲击推板(1)时，重复上述发电工作过程，气轮发电机组(9)源源不断地发出稳定的电量；需说明：一.喇叭口形式的浮式导流墙(11)可以更多地收集海浪且比固定式导流墙经济很多；二.恒压罐(6)是一种专用恒压罐，恒压罐(6)内的压缩空气压强值始终保持常量；三. 挡墙(12)左侧的所有设备均布置在岸基(16)上, 可以保护设备不受海水侵蚀。 | F03B13/14
2560 | RU2015116614A | 螺旋式(versions)波浪发电站 | 2015-04-29 | 未缴年费 | федеральное государственное автономное образовательное учреждение высшего профессионального образования уральский федеральный университет имени первого президента россии б.н. ельцина | 1。绞龙式波浪发电站，含轴上的螺旋叶片，形成odnoili多角螺钉，设置在角度的气流，底座，减速齿轮，连接轴下端，万向接头一轴上端分别连接发电机，另一轴的上端与推力轴承，发电机和轴承连接有支架，其特征在于 : 用柔性绳为轴，叶片螺栓是由具有正浮力，和发电机，减速齿轮和止推轴承上设有独立的浮动座，与支架连接。2。绞龙式波浪发电站，含轴上的螺旋叶片，形成odnoili多角螺钉，设置在角度的气流，底座，减速齿轮，连接轴下端，万向接头一轴上端分别连接发电机，另一轴的上端与推力轴承，发电机和轴承连接有支架，其特征在于 : 为轴，用tsepochnye通信，叶片螺栓是由具有负浮力，通过其上的套筒之间设置有浮悬架，紧定螺钉深度，长度相等的悬浮液，和发电机，减速齿轮和止推轴承上设有独立的浮动底座，连接支架。 | 1. The screw wave power plant comprising shafts fixed on them helical blades, forming a single or multi-start screw, arranged at an angle to the flow, the base, the gear unit connecting the lower ends of the shafts, universal joints connecting respectively the upper end of a shaft to a generator, the upper end another shaft thrust bearing, the bearing and the generator are connected with the supports, characterized in that the shafts are used as flexible cables, screw blades are made with positive buoyancy and the generator, the gearbox, and a thrust bearing placed floating on separate substrates connected with supports. | F03B13/12
2561 | JP2017014947A | 波浪能发电装置 | 2015-06-29 | 驳回 | Kyoritsu Electric Corp | [问题]为了从海浪中已经存储的，所存储的旋转涡轮发电机，利用海水波浪发电装置，从花粉，波浪能发电装置能够有效地产生电能。[解决方案]向上倾斜，倾斜面(111)的上游和波到来时，斜落波111已经进行表面，海水储罐12，储液器(13)和排出通道(12)中存储的海水回流通道，排放通道13和14内安装有涡轮，涡轮14和发电机15的转动，关闭阀(16)和排出通道(13)设置，所述阀(16)完全打开和完全关闭的控制阀(16)完全与任何一个控制部(17)设置。图[图1] | 1. Is inclined toward the upper end, and an inclined surface that comes in to automatically determine the wave, to automatically determine the slope Yj′ Mmv wave, and the storage tank for storing sea water, sea water stored in the reservoir to the discharge path and the path back to the sea, said turbine and installed in the discharge path, and a generator to generate electricity by rotation of said turbine, said on-off valve and provided in the discharge path, wherein the on-off valve is fully opened to fully closed and fully-opening control to shut-off valve is fully closed to either one of the control of a control unit for controlling a power generation apparatus as set forth in wave force. | F03B13/14
2562 | CN104079222A | 一种直驱式海洋波浪发电机输出功率的平稳方法 | 2014-06-25 | 未缴年费 | 东南大学 | 本发明公开了一种直驱式海洋波浪发电机输出功率的平稳方法，在利用海洋波浪能进行直接发电的前提下，不是增添常规海洋波浪发电系统所需的电能储能设备，而是采用调整发电机的q轴电流iq的方法，使发电机输出的功率达到平稳的目的；将基于ARMA模型的海洋波浪波高预测方法引入海洋波浪能的计算过程中，根据海洋波浪发电机的工作效率，适当调整发电机q轴电流iq的大小，促使海洋波浪能转换成电能的过程达到平稳，进而保障海洋波浪发电机的输出功率达到平稳。本发明一方面取消了常规海洋波浪发电系统所需的电能储能设备，从而降低了成本投入，另一方面提高了海洋波浪发电系统输出的电能质量，并提高了直驱式海洋波浪发电系统进行并网输电的运行性能。 | 一种直驱式海洋波浪发电机输出功率的平稳方法，其特征在于：包括如下步骤：(1)采用基于ARMA模型的海洋波浪波高预测方法，实时预测未来某一时间段内海洋波浪波高的预测数据序列，分析海洋波浪波高变化趋势；(2)根据步骤(1)的预测结果，预测未来该时间段内直驱式海洋波浪发电机所能捕获的实时海洋波浪能；(3)根据步骤(2)的预测结果，结合直驱式海洋波浪发电机的运行特性，调整直驱式海洋波浪发电机q轴电流iq的大小，使直驱式海洋波浪发电机的输出功率达到平稳。 | H02P9/10
2563 | CN106337776A | 潮汐发电系统 | 2015-07-30 | 撤回 | 沛康实业有限公司; 陈文杰 | 一种潮汐发电系统，所述潮汐发电系统包括浮块、传动装置、运送槽、上容置槽以及发电机组。浮块用以接受一潮汐作用力而上下运动。传动装置连接于所述浮块，而运送槽连动于所述传动装置，用以输送多个所述固状颗粒。上容置槽邻近一第一位置设置，其中当所述浮块上下运动时，通过传动装置带动运送槽上升至第一位置以将多个固状颗粒运送至上容置槽中储存，或通过所述传动装置带动所述运送槽下降至第二位置以回收多个所述固状颗粒。发电机组设置于上容置槽的下方，当上容置槽释放多个固状颗粒时，发电机组受驱动而产生电力。 | 一种潮汐发电系统，其特征在于，所述潮汐发电系统包括：一浮块，所述浮块用以放置于海面上以接受一潮汐作用力而上下运动；一传动装置，所述传动装置连接于所述浮块；一运送槽，所述运送槽连动于所述传动装置，用以输送多个固状颗粒；以及一上容置槽，所述上容置槽邻近一第一位置设置，其中当所述浮块上下运动时，通过所述传动装置带动所述运送槽上升至所述第一位置以将多个所述固状颗粒运送至所述上容置槽中储存，或通过所述传动装置带动所述运送槽下降至一第二位置以回收多个所述固状颗粒；以及一发电机组，所述发电机组设置于所述上容置槽的下方，其中当所述上容置槽释放多个所述固状颗粒时，所述发电机组受驱动而产生电力。 | F03B13/26
2564 | AU2015274231A1 | 冲浪式波浪发电 | 2015-06-09 | 撤回 | Surf Lakes Holdings Ltd | 波浪产生装置(100)，用于产生至少一个中的水体表面(102)。具有至少一个波产生物体(12，50)具有至少一个波生成表面(13，152)，驱动装置(108，110)用于使振荡波生成对象沿路径(106)，与所述波产生与所述本体接触的物体的至少一些水的时间。当存在单波生成对象(12，150)，波浪延伸远离所述波产生对象和当存在多个波生成对象(12，150)，所述波产生物体(12，生成表面(13150)和波浪，152)构造成使得基本上所有延伸远离所述波生成对象产生任意波形。 | 1. A wave generating apparatus for generating at least one wave in asurface of a body of water, comprising at least one wave generating object, adrive mechanism for causing the wave generating object to oscillate along a5 path, with the wave generating object in contact with the body of water forat least some of the time, the path including a component perpendicular to the surface when the wavegenerating object is in contact with the body of water; wherein the at least one wave generating object has at least one wave10 generating surface andwherein where there is a single wave generating object, the wave extendsaway from the wave generating object andwherein where there are multiple wave generating objects, the wavegenerating objects and wave generating surfaces are configured such that15 substantially all of any waves generated extend away from the wavegenerating objects. | E02B3/00
2565 | CN104005904A | 岸基聚能式波浪能发电装置 | 2014-05-16 | 未缴年费 | 东北师范大学 | 本发明属于可再生能源领域，涉及一种能够聚集波浪能并把波浪转换成管道内的海流，利用海流驱动涡轮发电的新型波浪能发电装置。透平直接置于水道内，利用海水的动能驱动叶片旋转。透平叶片可以自动改变桨距角，适应管道内海流方向的改变，这样改善了透平的启动性能、而且旋转方向不变。本发明施工简单，发电机与海水不接触，可靠性高；收缩水道用于汇聚波浪能并转化成垂直水道内的往复海流能；通过无源自变距透平直接驱动发电机；有效提高了可靠性和转换效率；由于发电机置于岸上，不接触海水，方便维修，降低了运行成本。 | 岸基聚能式波浪能发电装置，其特征是：发电机(2)通过侧臂(3)与龙门吊(1)连接，电机(2)固定在岸边，电机(2)与透平(6)通过主轴(4)连接，主轴由水道内的侧臂和轴承(5)限位，波浪通过喇叭口型的大口(12)涌入收缩水道(8)，垂直水道(9)内水面最高位置在(11)，大口(12)是椭圆形的，小口是圆形的，大口(12)外侧下面是断直面A，收缩水道(8)的底部B是向下倾斜的，水流进入垂直水道(9)以后，叶片(7)自动调整桨距角，开始旋转，启动后透平进行高速旋转，水道内水面下降时，叶片(7)能反向调整角度，旋转方向和水流进入水道时一致，水道不密封，通过换气道(10)与外界相通。 | F03B13/22
2566 | CN104747361A | 一种可调的摆式波浪能发电装置 | 2015-04-03 | 未缴年费 | 大连理工大学 | 一种可调的摆式波浪能发电装置，其属于海洋工程发电装置领域。该装置的升降机构采用升降电机经升降齿轮驱动套装在连接轴上的升降齿条套筒，旋转机构采用旋转电机连接与旋转大齿轮相啮合的旋转小齿轮，升降齿条套筒的上端面与旋转大齿轮的下端面为滑动配合。升降电机采用电缆经压力逻辑控制模块与压力传感器电连接，旋转电机采用电缆经速度逻辑控制模块与速度传感器电连接。该装置解决了传统的摆式波浪能发电装置中出现的不能调节高度，不能调节迎浪方向，维护困难等问题，改善了普通摆式波浪能发电装置，使得摆板高度可以随水位高度调节，摆板方向可以随波浪方向调节，增大了波浪能吸收率，同时又能防止恶劣海况条件下装置被毁坏。 | 一种可调的摆式波浪能发电装置，它包括海上平台(7)、一个发电机构(8)和一个摆板(9)，其特征在于：它还包括一个升降机构和一个旋转机构，所述升降机构设置在海上平台(7)上，升降机构采用两台升降电机(6a)经各自的升降齿轮(6)驱动套装在连接轴(1)上的升降齿条套筒(2)，连接轴(1)的上端固定连接旋转大齿轮(1a)，升降齿条套筒(2)的上端面与旋转大齿轮(1a)的下端面为滑动配合；所述旋转机构设置在与升降齿条套筒(2)上端固定连接的圆形板(5)上，设置在圆形板(5)上的两个旋转电机(4)各连接一个与旋转大齿轮(1a)相啮合的旋转小齿轮(3)；所述发电机构(8)与连接轴(1)的下端固定连接，发电机构(8)的摆板轴(8e)两端与摆板(9)固定连接，固定在摆板轴(8e)上的发电大齿轮(8d)与发电机(8b)连接的发电小齿轮(8c)相啮合；所述升降电机(6a)采用电缆经压力逻辑控制模块(13)与压力传感器(11)电连接，所述旋转电机(4)采用电缆经速度逻辑控制模块(12)与速度传感器(10)电连接。 | F03B13/18
2567 | CN106321338A | 一种漂浮式波浪发电装置 | 2016-11-22 | 驳回 | 淮北智淮科技有限公司 | 本发明公开了一种漂浮式波浪发电装置，包括发电机和固定基座，所述发电机通过固定支架固定连接于浮体上表面，所述发电机顶部设有圆环，所述浮体外侧设有集水器，所述集水器固定连接于进水管，所述进水管的进水口通过固定销与挡水板铰接，所述挡水板外侧设有限位块，所述限位块内侧设有橡胶垫圈，所述进水管的另一端固定连接于出水管，所述发电机通过转轴固定连接有水轮扇，所述转轴通过轴承贯穿浮体，所述固定基座中心设有固定杆，所述固定基座通过缆绳连接圆环。本发明发电效率高，维护成本低，且便于规模化使用，适合在波浪发电领域中推广。 | 一种漂浮式波浪发电装置，包括发电机(1)和固定基座(18)，其特征在于：所述发电机(1)通过固定支架(2)固定连接于浮体(3)上表面，所述发电机(1)顶部设有圆环(11)，所述浮体(3)外侧设有集水器(4)，所述集水器(4)固定连接于进水管(15)，所述进水管(15)的进水口(6)通过固定销(12)与挡水板(5)铰接，所述挡水板(5)外侧设有限位块(14)，所述限位块(14)内侧设有橡胶垫圈(13)，所述进水管(15)的另一端固定连接于出水管(8)，所述发电机(1)通过转轴(9)固定连接有水轮扇(7)，所述转轴(9)通过轴承(10)贯穿浮体(3)，所述固定基座(18)中心设有固定杆(17)，所述固定基座(18)通过缆绳(16)连接圆环(11)。 | F03B13/22
2568 | CN106321340A | 一种密闭型气动式波浪蓄能装置及发电装置 | 2016-10-26 | 驳回 | 华南理工大学 | 本发明公开了一种密闭型气动式波浪蓄能装置，包括密闭的浮子、锚链和锚，所述浮子内腔由上而下包括彼此密封隔离的储能腔和设备腔，所述设备腔内安装有主弹簧、辅助弹簧、重物和泵气装置，所述重物通过所述主弹簧悬挂于所述设备腔的中心位置，所述重物和所述设备腔内壁之间以设备腔的垂直中心轴为对称轴均匀地铰接设置有若干所述泵气装置，利用波浪扰动下所述重物产生的上下左右前后振荡运动来驱动各泵气装置，不断地把压缩空气泵入到所述储能腔内中储存起来。本发明还公开了一种密闭型气动式波浪发电装置。本发明具有结构简单、运动部件不接触海水、防腐能力好、现场安装投放方便，能适应任意浪向、潮位、地形和海况条件。 | 一种密闭型气动式波浪蓄能装置，包括密闭的浮子(1)、锚链(2)和锚(3)，其特征在于：所述浮子(1)内腔由上而下包括彼此密封隔离的储能腔(4)和设备腔(5)，所述设备腔(5)内安装有主弹簧(6)、辅助弹簧(11)、重物(7)和泵气装置(8)，所述重物(7)通过所述主弹簧(6)悬挂于所述设备腔(5)的中心位置，所述重物(7)和所述设备腔(5)内壁之间以设备腔(5)的垂直中心轴为对称轴均匀地铰接设置有若干所述泵气装置(8)，利用波浪扰动下所述重物(7)产生的上下左右前后振荡运动来驱动各泵气装置(8)，不断地把压缩空气泵入到所述储能腔内(4)中储存起来。 | F03B13/24
2569 | CN205876587U | 一种截流式悬浮水力发电装置 | 2016-07-14 | 未缴年费 | 梁河县金线河矿山环保设备有限公司 | 本实用新型公开了一种截流式悬浮水力发电装置，包括浮体，以及设置在浮体上的发电机和蓄电池组，其特征在于：所述浮体上固接轴承座，轴承座上设置转鼓，转鼓上均布截流板，转鼓的两端设置油压调节机构，所述截流板上设置调节器，所述发电机传动连接转鼓，所述发电机通过控制机构连接蓄电池组，所述浮体的上方设置有防护罩。本实用新型不受设置环境的制约可方便地设置在溪谷、河流、江、灌溉渠、海渠，而且在不破坏水中生态的同时可利用水流能够发电，通过浮体能够支撑发电机及蓄电池组的重量使发电机能够容易地安装在水面之上，能够最小化发电机故障及维护费用。 | 一种截流式悬浮水力发电装置，包括浮体(1)，以及设置在浮体(1)上的发电机(5)和蓄电池组，其特征在于：所述浮体(1)上固接轴承座(2)，轴承座(2)上设置转鼓(3)，转鼓(3)上均布截流板(4)，转鼓(3)的两端设置油压调节机构(6)，所述截流板(4)上设置调节器，所述发电机(5)传动连接转鼓(3)，所述发电机(5)通过控制机构(8)连接蓄电池组，所述浮体(1)的上方设置有防护罩(7)。 | F03B13/00
2570 | CN205876590U | 潮汐能发电系统 | 2016-08-09 | 未缴年费 | 漆小平 | 本实用新型公开了一种潮汐能发电系统，包括发电机组、变速箱、从动轮、主动轮、绞辊、浮台和钢缆；所述发电机组与变速箱固定相连；所述变速箱的外侧设有从动轮；所述主动轮与从动轮相互啮合；所述绞辊设置在主动轮的侧边；绞辊和主动轮在同一中心轴线上；所述浮台的底部设有固定部；所述钢缆的一端与固定部固定相连，另一端穿过固定在海底的滑轮后卷绕固定在绞辊上。采用本技术方案后：1、潮汐能发电不受地理地形限制，只要有潮水的地方就能安装发电。2、制作安装成本比传统潮汐能发电低。3、安装和维修方便。 | 一种潮汐能发电系统，其特征在于：包括发电机组(1)、变速箱(2)、主动轮(3)、绞辊(4)、浮台(5)和钢缆(6)；所述发电机组与变速箱固定相连；所述变速箱的外侧设有从动轮(7)；所述主动轮(3)与从动轮相互啮合；所述绞辊设置在主动轮的侧边；绞辊和主动轮在同一中心轴线上；所述浮台(5)的底部设有固定部(8)；所述钢缆的一端与固定部固定相连，另一端穿过固定在海底的滑轮(9)后卷绕固定在绞辊上。 | F03B13/26
2571 | TWM535261U | 水力发电机 | 2016-08-31 | 未缴年费 | 远东科技大学 | 本创作系有关一种水力发电机，包括：一固定柱，包含一第一挡部及一第二挡部；一本体，活动地连接该固定柱，该本体包含一旋转件及一发电组件，该旋转件连接该发电组件，以受一流体驱动而使该发电组件发电；及一浮体，连接该本体，用以提供该本体浮力，使该本体随水位变化而在该固定柱的该第一挡部及该第二挡部之间活动位移藉此，本创作可随水位变化做升降，不受水位变化限制仍可持续发电以保持发电效率 | 一种水力发电机，包括： 一固定柱，包含一第一挡部及一第二挡部； 一本体，活动地连接该固定柱，该本体包含一旋转件及一发电组件，该旋转件连接该发电组件，以受一流体驱动而使该发电组件发电；及 一浮体，连接该本体，用以提供该本体浮力，使该本体随水位变化而在该固定柱的该第一挡部及该第二挡部之间活动位移。 | F03B17/06
2572 | RU2607142C1 | 一种水力发电厂 | 2015-10-12 | 未缴年费 | Federalnoe Gosudarstvennoe Byudzhetnoe Uchrezhdenie Nauki Institut Fiziko-Tekhnicheskikh Problem Severa Im. V.P. Larionova Sibirskogo Otdeleniya Rossijskoj Akademii Nauk | 领域 : 能源物质。本发明涉及水电行业，可用于河流上的电能生产。水力发电厂的一个或多个排链条由水轮机浮模块驱动电动发电机。每排的模块链中具有一挡板，形成一个楔形异物发生偏转。帧模块通过铰链相互连接成串。模块由作为链接的链条。水轮机的运动学地互连相邻模块之间。模块由一对浮动式水轮机，筒形外壳，其填充材料比水轻，不吸水。在筒形外壳的表面，使水轮机叶片铰接。水轮机叶片在旋转展开到工作位置时刀片进入水中。当刀片出来的水中时，它们折叠到所述圆柱形表面的壳体，它能通过被锁定在关闭位置的机构，其具有可替换式推力。折叠叶片的外表面为圆柱面。所述挡板安装在所述机架上的立柱第一，下游加密模块具有升降的可能性降低到水中。效果 : 本发明的目的在于减少材料损耗，提高可靠性的液压turbines.1Cl，8的双层管 | 1. The Hydroelectric Power Plant, which consists of one and more than numbers of the chains of the floating hydroturbine modules, fixed to the bottom of river by anchors on the ropes, established in parallel to each other along the flow of river and setting into rotation electric generator with the start-control equipment, and each number of the chains of hydroturbine modules has a deflector in the form of wedge for the outlet of foreign objects, that is characterized by the fact that the hydroturbine modules, whose frames are connected together with the aid of the hinge connections into the sequential chain, where the hydroturbine modules are the components of chain, in this case the hydro-turbines of adjacent modules are connected together kinematically, and hydroturbine module is executed in the form the pair of the floating hydro-turbines, whose cylindrical housings are filled with the material more easily of water, which does not absorb water, but on the very surface of the cylindrical housing of hydro-turbines they are established blades on the hinged loops, in this case blade during the rotation of hydro-turbine are revealed to operating the position with the entry of blade into the water, and on leaving blades from the water they are added to the cylindrical surface of housing to the possibility of fixation in the closed position with the aid of the mechanism with the transposed support, in this case the external surface of the folded blades is also cylindrical surface, the upright struts of the deflector, established on the frame of the first with the flow hydroturbine module, they have the capability of lift and lowering into the water, and electric generator and start-control equipment are established either on frame of one of the hydroturbine modules or on the shore. | F03B17/06
2573 | CN104033323A | 中小渔船波浪能发电装置 | 2014-06-06 | 未缴年费 | 浙江海洋学院 | 本发明公开了一种中小渔船波浪能发电装置，包括依次连接的受波体、传动装置和转换装置和发电机，所述受波体包括对称安装在渔船两侧的翼板和连接在翼板远离船体一端的活页板，所述活页板通过转动副安装在翼板朝向水面的一侧。该转动副可以是铰接等形式，当船体摇摆时，翼板随船体摇摆，活页板在水中受力运动。传动装置将这种运动转换成机械往复运动，转换装置再将机械往复运动转换成旋转运动，带动发电机旋转。这种波浪能发电装置体积小、重量轻可以安装在中小型渔船上，利用船抛锚时候随波浪摇摆的动作发电，并且结构简单、成本低廉，还可以减轻渔船摇摆的幅度，提高渔船的舒适度。 | 一种中小渔船波浪能发电装置，包括依次连接的受波体、传动装置和转换装置和发电机，受波体用于接收波浪起伏运动，传动装置和转换装置将波浪起伏运动转换成旋转运动，发电机的转轴与所述转换装置固定连接，在转换装置的驱动下旋转运动，带动电动机发电，其特征在于：所述受波体包括对称安装在渔船两侧的翼板和连接在翼板远离船体一端的活页板，所述活页板通过转动副安装在翼板朝向水面的一侧。 | F03B13/14
2574 | CN104295430A | 利用污水的小型水力发电装置 | 2014-05-13 | 未缴年费 | 世荣工程; 黄动彦 | 本发明涉及一种利用污水的小型水力发电装置，其设置在下水管道末端口与汇流管道之间，能够利用从下水管道末端口流入的污水产生电，用于解决上述问题的本发明的利用污水的小型水力发电装置具备：雨污水管道部，其设置在下水管道末端口与汇流管道之间，一端固定在所述下水管道末端口；涡轮室，其上部与所述雨污水管道部的另一端贯穿，下部具备与所述汇流管道连接的排水管，内部具备发电水车；动力传递部，包括一端与所述发电水车的旋转轴进行齿轮结合的轴；发电室，其内部具备与所述轴进行齿轮结合的发电机，其中，所述发电水车配置在所述雨污水管道部的排出口，旋转轴垂直设置。 | 一种利用污水的小型水力发电装置，其设置在下水管道末端口(100)与汇流管道(300)之间，其特征在于，包括：雨污水管道部(10)，其一端固定在所述下水管道末端口(100)；涡轮室(20)，其上部与所述雨污水管道部(10)的另一端贯穿，下部具备与所述汇流管道(300)连接的雨污水排水管(28)，内部具备发电水车(22)；动力传递部(30)，包括一端与所述发电水车(22)的旋转轴进行齿轮结合的轴(32)；发电室(40)，其内部具备与所述轴(32)进行齿轮结合的发电机(42)，其中，所述发电水车(22)配置在所述雨污水管道部(10)的排出口，旋转轴垂直设置。 | F03B13/00
2575 | CN106286088A | 一种管道水力发电系统 | 2015-06-11 | 撤回 | 江苏润海能源科技有限公司 | 本发明属于水力发电技术领域，具体涉及到一种管道水力发电系统。包括叶轮机、增速装置、发电机、整流器、蓄电器、逆变器、用电器，其中发电机利用水的动能带动叶轮转动，水轮通过增速轮系链接发电机转轴使发电机高速转动，再用整流器把发电机输出的交流电转化成直流电输入在蓄电池中，最后，逆变器把蓄电池的电转化成交流电传输给用电器。 | 一种管道水力发电系统，其特征在于所述系统包括叶轮机、增速装置、发电机、整流器、蓄电器、逆变器、用电器，其中发电机利用水的动能带动叶轮转动，水轮通过增速轮系链接发电机转轴使发电机高速转动，再用整流器把发电机输出的交流电转化成直流电输入在蓄电池中，最后，逆变器把蓄电池的电转化成交流电传输给用电器。 | F03B13/00
2576 | CN106286091A | 一种具有在线制水降温功能的水力发电机组 | 2016-08-22 | 驳回 | 张萍 | 本发明涉及一种具有在线制水降温功能的水力发电机组，包括若干水力发电机构，所述水力发电机构包括水轮机、发电机和降温机构，降温机构位于发电机的一侧；降温机构包括制水组件和喷头，制水组件包括进气单元、制水单元和蓄水单元，该具有在线制水降温功能的水力发电机组中，通过进气单元中的进气风扇对空气进行采集，随后经过制冷单元对空气进行冷凝，制得了冷凝水，接着进入蓄水箱中，由水泵控制水从喷头喷出，从而实现了对发电机的在线制水降温的功能，提高了水力发电机组的可靠性；不仅如此，在温度测量电路中，运算放大器的型号为TP1564，其封装为TSOP65P640 14N，大大缩小了温度测量模块的体积，提高了发电机运行的可靠性。 | 一种具有在线制水降温功能的水力发电机组，其特征在于，包括若干水力发电机构，所述水力发电机构包括水轮机(1)、发电机(2)和降温机构，所述水轮机(1)与发电机(2)传动连接，所述降温机构位于发电机(2)的一侧；所述降温机构包括制水组件和喷头(10)，所述制水组件与喷头(10)连通，所述喷头(10)位于发电机(2)的正上方，所述制水组件包括从上到下依次设置的进气单元(7)、制水单元(8)和蓄水单元(9)，所述进气单元(7)包括进气风扇，所述制水单元(8)中设有制冷单元，所述蓄水单元(9)包括蓄水箱和水泵，所述蓄水箱通过水泵与喷头(10)连通；所述发电机(2)的内部设有温度传感器，所述温度传感器电连接有温度测量模块，所述温度测量模块包括温度测量电路，所述温度测量电路包括运算放大器(U1)、第一电阻(R1)、第二电阻(R2)、第三电阻(R3)、第四电阻(R4)、第五电阻(R5)、第六电阻(R6)、热敏电阻(RT)和电容(C1)，所述运算放大器(U1)的型号为TP1564，所述运算放大器(U1)的同相输入端分别与第一电阻(R1)和热敏电阻(RT)连接，所述运算放大器(U1)的反相输入端通过第四电阻(R4)分别与第二电阻(R2)和第三电阻(R3)连接，所述第一电阻(R1)和热敏电阻(RT)组成的串联电路的一端外接5V直流电压电源，所述第一电阻(R1)和热敏电阻(RT)组成的串联电路的另一端接地，所述第二电阻(R2)和第三电阻(R3)组成的串联电路的一端外接5V直流电压电源，所述第二电阻(R2)和第三电阻(R3)组成的串联电路的另一端接地，所述运算放大器(U1)的反相输入端通过第五电阻(R5)与运算放大器(U1)的输出端连接，所述运算放大器(U1)的输出端通过第六电阻(R6)和电容(C1)组成的串联电路接地。 | F03B13/00
2577 | CN106286100A | 一种具有自保护能力的水力发电装置 | 2016-10-09 | 驳回 | 深圳市安思科电子科技有限公司 | 本发明涉及一种具有自保护能力的水力发电装置，包括引水机构和发电机构，所述引水机构与发电机构传动连接；所述引水机构包括引水导管和喷水管，所述引水导管与喷水管连通，所述引水导管的内部设有流量传感器；所述发电机构包括本体、传动轴、角度调节组件和若干桨叶，该具有自保护能力的水力发电装置中，当传动轴上的转速传感器检测到转速过快的时候，就会通过角度调节组件来调节本体的角度，来控制水对桨叶的驱动作用力，来控制转速，起到了保护的作用；不仅如此，在工作电源电路中，通过集成电路的电流限制端对输入电源的电流进行检测，防止由于电流过大烧坏集成电路，起到了保护作用，提高了装置的可靠性。 | 一种具有自保护能力的水力发电装置，其特征在于，包括引水机构和发电机构，所述引水机构与发电机构传动连接；所述引水机构包括引水导管(1)和喷水管(3)，所述引水导管(1)与喷水管(3)连通，所述引水导管(1)的内部设有流量传感器(2)；所述发电机构包括本体(7)、传动轴(4)、角度调节组件(6)和若干桨叶(5)，各桨叶(5)周向均匀设置在传动轴(4)的外周，所述角度调节组件(6)设置在本体(7)的下方，所述本体(7)通过传动轴(4)与各桨叶(5)传动连接；所述角度调节组件(6)包括凸轮(9)、从动齿轮(8)和驱动齿轮(10)，所述从动齿轮(8)为圆环，所述从动齿轮(8)的内部均匀设有若干从动齿，所述凸轮(9)与从动齿轮(8)内部的从动齿啮合，所述从动齿轮(8)的外部均匀设有若干传动齿，所述驱动齿轮(10)与从动齿轮(8)外部的传动齿啮合；所述引水机构还包括工作电源模块，所述工作电源模块包括工作电源电路，所述工作电源电路包括集成电路(U1)、第一电阻(R1)、第二电阻(R2)、第三电阻(R3)、第四电阻(R4)、第五电阻(R5)、第一电容(C1)、第二电容(C2)、三极管(Q1)、电感(L1)和二极管(D1)，所述集成电路(U1)的型号为LT1111，所述集成电路(U1)的电流限制端通过第一电容(C1)接地，所述集成电路(U1)的电流限制端通过第一电阻(R1)与集成电路(U1)的电源输入端连接，所述集成电路(U1)的接地端和集成电路(U1)的内部三极管的发射极端均接地，所述集成电路(U1)的内部三极管的集电极端通过第三电阻(R3)与三极管(Q1)的基极连接，所述三极管(Q1)的发射极与集成电路(U1)的电源输入端连接，所述三极管(Q1)的发射极通过第二电阻(R2)与三极管(Q1)的基极连接，所述三极管(Q1)的集电极与电感(L1)连接，所述三极管(Q1)的集电极与二极管(D1)的阴极连接，所述二极管(D1)的阳极接地，所述集成电路(U1)的采样端通过第五电阻(R5)接地，所述集成电路(U1)的采样端通过第四电阻(R4)和第二电容(C2)组成的串联电路接地。 | F03B13/00
2578 | CN106286103A | 岸式浮球杠杆波浪发电装置 | 2015-05-31 | 撤回 | 胡德明 | 1，浮球，杠杆，及抗风浪强度设计；2，杠杆横轴，横轴轴承固定基座；3，钢筋水泥构筑成防波堤；4，杠杆支点，杠杆通过浮球上下运动做功；5，安装液压泵或是曲轴做功；6，半周运动齿轮带动棘轮做功；7，链条带动棘轮做功。 | 利用一个浮球，中间横穿一条杠杆。 | F03B13/14
2579 | CN106287523A | 一种水力发电供能的多功能航标灯 | 2016-08-30 | 撤回 | 天津天元海科技开发有限公司 | 本发明是一种水力发电供能的多功能航标灯，包括浮筒和灯体，其特征在于，所述灯体自上至下包括依次连接的灯头、支架、仪器舱、电池舱、发电舱和水轮机，所述发电舱内设有水轮发电机、液压发电机和液压缸，所述水轮发电机与水轮机连接，所述液压发电机与液压缸连接，所述电池舱内设有蓄电池，所述仪器舱内设有定位模块、数据传输模块和单片机，所述浮筒与液压缸连接，所述浮筒外侧设有水位传感器，所述水位传感器分别与蓄电池和单片机连接，本发明采用液压发电机和水轮发电机供电，不受天气影响，供电充足；设有水位传感器、定位模块和数据传输模块，可精确定位、测量水位，并与外界交换信息。 | 一种水力发电供能的多功能航标灯，包括浮筒(3)和灯体，其特征在于，所述灯体自上至下包括依次连接的灯头(11)、支架(10)、仪器舱(14)、电池舱(16)、发电舱(18)和水轮机(4)，所述发电舱(18)内设有水轮发电机(17)、液压发电机(5)和液压缸(6)，所述水轮发电机(17)与水轮机(4)连接，所述液压发电机(5)与液压缸(6)连接，所述电池舱(16)内设有蓄电池(7)，所述水轮发电机(17)和液压发电机(5)分别与蓄电池(7)连接，所述仪器舱(14)内设有定位模块(8)、数据传输模块(15)和单片机(9)，所述定位模块(8)、数据传输模块(15)和单片机(9)分别与蓄电池(7)连接，所述定位模块(8)和数据传输模块(15)分别与单片机(9)连接，所述灯头(11)包括灯管(13)和灯罩(12)，所述灯管(13)设于灯罩(12)内，所述灯管(13)分别与蓄电池(7)和单片机(9)连接，所述浮筒(3)设于发电舱(18)周围，所述浮筒(3)与液压缸(6)连接，所述浮筒(3)外侧设有水位传感器(2)，所述水位传感器(2)分别与蓄电池(7)和单片机(9)连接，所述浮筒(3)下方设有锚环(1)。 | F21S9/02
2580 | CN106300437A | 水电站水力光伏联合发电方法 | 2015-05-13 | 撤回 | 云南大唐国际那兰水电开发有限公司 | 水电站水力光伏联合发电方法。本发明属于电力发电技术领域，具体是利用水电站水面使光伏与水力联合发电的方法。本方法是在水电站水库水面布设分布式光伏发电装置，发出的直流电经逆变器转化为与电网同频率、同相位的正弦波交流电，通过集中控制室控制水轮发电机组与光伏发电设备运行方式，利用集中控制室的计算机监控系统和发电量，通过其自动控制系统(AGC)实时调节水轮发电机组负荷，两种发电装置分别经专用升压变压器升压后并入联合发电装置出口母线，再经主变压器送电网变电站。本发明简单易行，它能充分利用巨大的水库面积，解决光伏发电出力不稳定, 不能连续在网运行的技术难题。 | 水电站水力光伏联合发电方法，其特征是：在水电站水库水面布设分布式光伏发电装置，发出的直流电经逆变器转化为与电网同频率、同相位的正弦波交流电，通过集中控制室控制水轮发电机组与光伏发电设备运行方式，利用集中控制室的计算机监控系统和发电量，通过其自动控制系统实时调节水轮发电机组负荷，两种发电装置分别经专用升压变压器升压后并入联合发电装置出口母线，再经主变压器送电网变电站。 | H02J3/46
2581 | CN106300763A | 一种水力发电机组自由端端盖 | 2016-08-29 | 撤回 | 宁波东电电力设备制造有限公司 | 本发明公开了一种水力发电机组自由端端盖，包括端盖本体，所述端盖本体上设有挂角、端盖安装孔、防护罩以及轴孔，所述轴孔外侧设有安装在所述防护罩上的若干延伸臂，所述延伸臂上设有连接孔、定位孔和端盖安装孔，所述端盖本体上还设有两个挂角，其中每个挂角设有挂角孔，且防护罩上均匀分布有网状散热孔。本发明有效提高了发电机的装配强度，增加了发电机使用可靠性，拆卸也比较方便。 | 一种水力发电机组自由端端盖，其特征在于，包括端盖本体，所述端盖本体上设有挂角、端盖安装孔、防护罩以及轴孔，所述轴孔外侧设有安装在所述防护罩上的若干延伸臂，所述延伸臂上设有连接孔、定位孔和端盖安装孔，所述端盖本体上还设有两个挂角，其中每个挂角设有挂角孔，且防护罩上均匀分布有网状散热孔。 | H02K5/04
2582 | CN106300802A | 一种便携式水力发电机 | 2015-06-11 | 撤回 | 江苏润海能源科技有限公司 | 本发明属于水力发电装置技术领域，具体的涉及一种便携式水力发电机。发电机采用了自行车专用轮毂发电机，这是一种安装在自行车前轮上的小型发电机，发电机转轴就是车轮的转轴，用于骑行中发电，但它不同于自行车摩电灯。这种发电机的定子是线圈绕组，由磁体构成转子，当磁体随车轮转动时，定子绕组即产生电动势。 | 一种便携式水力发电机，发电机采用了自行车专用轮毂发电机，这是一种安装在自行车前轮上的小型发电机，发电机转轴就是车轮的转轴，用于骑行中发电，但它不同于自行车摩电灯。 | H02K7/18
2583 | CN205858168U | 一种大型水力发电机停机检修用人、物两用爬梯 | 2016-08-08 | 未缴年费 | 中国长江电力股份有限公司 | 本实用新型公开了一种大型水力发电机停机检修用人、物两用爬梯，它包括一号梯架、二号梯架和三号梯架，三根梯架之间通过横担相连，构成三边形固定爬梯，所述三根梯架的底部固定有支撑底座，所述一号梯架和二号梯架之间滑动配合安装有小货箱，所述小货箱的顶部连接有一号钢丝绳，一号钢丝绳穿过一号定滑轮，一号定滑轮通过一号固定箍固定安装在一号横梁上。解决了在水力发电机停机检修时，检修平台运送检修人员、工器具及配件输送效率低下，有较大安全隐患的问题，提高了输送效率，保证了施工的安全性。 | 一种大型水力发电机停机检修用人、物两用爬梯，其特征在于：它包括一号梯架(2)、二号梯架(4)和三号梯架(5)，三根梯架之间通过横担(3)相连，构成三边形固定爬梯，所述三根梯架的底部固定有支撑底座(1)，所述一号梯架(2)和二号梯架(4)之间滑动配合安装有小货箱(7)，所述小货箱(7)的顶部连接有一号钢丝绳(8)，一号钢丝绳(8)穿过一号定滑轮(10)，一号定滑轮(10)通过一号固定箍(11)固定安装在一号横梁(12)上。 | E06C7/12
2584 | CN205858561U | 一种基于可逆翼形和调相共振技术的波浪能发电装置 | 2016-06-20 | 未缴年费 | 兰州理工大学 | 本实用新型涉及一种波浪能发电装置，更具体地说涉及一种基于可逆翼形和调相共振技术的波浪能发电装置，在采用振荡水柱方式发电的同时，能够很好地解决现有不足，既可以在正反两向来流时无需转向即可保证较高、相近的能量转化率，又能在通过磁流体发电同时调整相位差与来流波浪产生共振，还能在防止海水倒灌的同时泄洪蓄能，利用富余海水的重力势能发电。L形管I和直形管I设置在S形管左侧，涡轮机和液控单向阀设置在L形管I上，两个单向阀分别设置在直形管II和直形管I；可逆式空气涡轮机设置在S形管中间位置，L形管II设置在S形管右侧，磁铁线圈设置在S形管右端的管壁外侧，磁流体设置在S形管右端的管内，电动阀设置在L形管II上。 | 一种基于可逆翼形和调相共振技术的波浪能发电装置，包括涡轮机(1)、液控单向阀(2)、海水防灌池(3)、单向阀(4)、S形管(5)、可逆式空气涡轮机(6)、磁流体防灌池(7)、磁铁线圈(8)、磁流体(9)、电动阀(10)、磁流体储液池(11)、L形管I(12)、直形管I(13)、直形管II(14)和L形管II(15)，其特征在于：L形管I(12)和直形管I(13)设置在S形管(5)左侧，并且海水防灌池(3)通过L形管I(12)和直形管I(13)与S形管(5)左侧相连通；涡轮机(1)和液控单向阀(2)设置在L形管I(12)上，单向阀(4)有两个，两个单向阀(4)分别设置在直形管I(14)和L形管II(13)上；可逆式空气涡轮机(6)设置在S形管(5)中间位置，直形管II(14)设置在S形管(5)右侧，并且磁流体防灌池(7)通过直形管II(14)与S形管(5)右侧相连通；磁铁线圈(8)设置在S形管(5)右端管壁的外侧，磁流体(9)设置在S形管(5)右端的管内，磁流体储液池(11)设置在S形管(5)右侧下方，并且磁流体储液池(11)和S形管(5)之间通过L形管II(15)相连接，电动阀(10)设置在L形管II(15)上。 | F03B13/14
2585 | CN205858562U | 摆力波浪能发电装置及其发电机构 | 2016-07-04 | 未缴年费 | 李广明 | 本实用新型公开了一种摆力波浪能发电装置及其发电机构。发电机构包括用于在波浪起伏作用下绕左右延伸的轴线翻转摆动、而驱动发电机的转子相对于定子转动的漂浮体，还包括用于相对于海床或海岸固定设置的机架，机架上设有与漂浮体绕左右延伸的轴线铰接的连接结构。本实用新型中漂浮体是围绕左右延伸的固定轴线转动装配在机架上的，这样在漂浮体所处海域出现台风、飓风等较大风力时，在所述固定轴线的制约下，漂浮体只能相对于机架绕左右延伸的轴线翻转摆动，而不会出现漂浮体绕竖向延伸的轴线打转的现象，从而避免了漂浮体转动所带来的传动系统或输电线缠绕的现象，也提高了整个发电机构的抗风性能。 | 发电机构，包括用于在波浪起伏作用下绕左右延伸的轴线翻转摆动、而驱动发电机的转子相对于定子转动的漂浮体，其特征在于，还包括用于相对于海床或海岸固定设置的机架，机架上设有与漂浮体绕左右延伸的轴线铰接的连接结构。 | F03B13/18
2586 | CN205858564U | 波浪纵横运动能量俘获发电装置 | 2016-07-20 | 避重放弃 | 天津大学 | 本实用新型涉及可再生能源利用技术领域，公开了一种波浪纵横运动能量俘获发电装置，包括安装于齿轮升降稳定系统的波浪能收集系统和安装于波浪能收集系统上部的波浪能转化系统；波浪能收集系统采用在增压气缸壁面安装压缩橡胶的方法，收集波浪纵横向往复运动产生的能量；波浪能转化系统由分体高压气缸中的两个高压气体活动腔室交替做功，使得产生的能量可以持续不断地供应给发电机；齿轮升降稳定系统可根据水位高低而上下调整整个波浪能俘获发电装置的高程。本实用新型集高效率、高适用性和高可靠性为一体，建造成本较低，能够对波浪能进行高效的收集、传递和转化，并适应多种海区条件下的不同海况，使得连续高效地开发利用海洋波浪能成为可能。 | 1.一种波浪纵横运动能量俘获发电装置，其特征在于，包括波浪能收集系统、齿轮升降稳定系统和波浪能转化系统；所述波浪能收集系统包括增压气缸，所述增压气缸侧壁设有多个波浪横向压力孔，所述波浪横向压力孔内侧设置有以其周边部分粘贴于所述增压气缸内壁面的压缩橡胶，所述压缩橡胶内侧固定有与所述增压气缸壁面弧度相同的限位钢片；所述增压气缸顶部中心设置有高压气流通道，顶部侧边设置有气缸进气通道，所述气缸进气通道内部通过弹簧连接有顶珠，以控制所述气缸进气通道由所述增压气缸外部向其内腔单向通气；所述增压气缸顶部固定连接有分压止回阀，所述分压止回阀中心设置有与所述增压气缸连通的所述高压气流通道，所述高压气流通道内部通过弹簧连接有顶珠，以控制所述高压气流通道由所述增压气缸内腔向所述波浪能转化系统的分体高压气缸内腔单向通气；所述齿轮升降稳定系统包括四根底部固定在海底基岩中的支撑桩柱，四根所述支撑桩柱穿套支撑有一个升降平台；每根所述支撑桩柱分别安装有竖向设置的齿条，所述齿条与设置有齿轮的升降电机相啮合，所述升降电机固定在所述升降平台上，所述升降平台中心固定连接所述波浪能收集系统的所述增压气缸；所述波浪能转化系统包括固定连接于所述分压止回阀顶部的分体高压气缸，所述分体高压气缸包括上部的高压气体转化腔室和下部的左、右两个高压气体活动腔室；每个所述高压气体活动腔室内设置有上、下两端分别连接有密封阀的密闭阀连动杆，上、下两个密封阀分别与设置于该高压气体活动腔室上壁面和下壁面的上、下两个阀孔相配合，且上、下两个密封阀分别由设置于上、下两个阀孔两侧的上、下两个继电器控制；左、右两个高压气体活动腔室的下部阀孔与所述分压止回阀顶部的高压气流通道端口相通；所述分体高压气缸的高压气体转化腔室内分别设置有左、右两个装有活塞的活塞气缸，左、右两个活塞气缸底部分别与左、右两个高压气体活动腔室相通；右侧的活塞气缸内部安装有上、下两个继电器控制开关，上、下两个继电器控制开关由于右侧活塞气缸内的活塞与其接触而启动，上部的继电器控制开关控制左侧的高压气体活动腔室上端的密封阀和右侧的高压气体活动腔室下端的密封阀，下部的继电器控制开关控制左侧的高压气体活动腔室下端的密封阀和右侧的高压气体活动腔室上端的密封阀；左、右两个活塞气缸内的活塞分别以连杆通过偏心轮连接左、右横向旋转轴，左、右横向旋转轴均连接于齿轮传动机构；齿轮传动机构包括四个依次啮合的锥齿轮，其左端、右端锥齿轮分别与左、右横向旋转轴连接，下 端锥齿轮通过下部的竖向旋转轴以止推轴承固定，上端锥齿轮通过上部的竖向旋转轴与主动轮连接，主动轮通过皮带与连接于发电机的从动轮连接。 | F03B13/24
2587 | ES2565002B1 | 耗散的边缘波浪发电系统 | 2014-09-26 | 权利终止 | Instant Sport S L | 波形产生系统(1)，用于生成大量的水(2)中使用的休闲或运动，包括支撑柱(6)消浪能避免回弹波的形成。所述支撑柱(6)具有肖氏地板(7)与下递减的高度向地板表面(3)的质量水(2)，一种透气岸顶(8)和多个内隔室(17)，每个隔室(17)，其包括一个或更多个隔板(22)，其在一个方向上提供耐水的通道向水的质量(2)和离开过水空间(24)，其允许水通过，在水的质量(2)的方向。所述支撑柱(6)失去所吸收的能量波通过移动通过所述隔间并返回到质量由于重力水(2)。 | ES 2 565 002 B1CLAIMS1.Wave generator system (1) for human leisure or sports use, comprising a floor (3) on which a body of water (2) is provided with an edge (5), and also comprising a shore ( 6) that extends along said edge (5) of the body of water (2), characterized in that said shore (6) comprises : - a shore floor (7) that has a decreasing height towards said floor (3) under the body of water (2), so that water that is on said shore floor (7) is directed by gravity towards the mass of water (2); - a permeable shore roof (8), which allows the passage of water from above the shore roof (8) towards the shore floor (7); - A plurality of compartments (17) arranged between the shore floor (7) and the shore ceiling (8), where each compartment (17) comprises at least one barrier (22) that offers resistance to the passage of water in the direction of the body of water (2) and that leaves a space for the passage of water (24) that allows the passage of water in the direction of the body of water (2). | E04H4/00
2588 | KR1020160150431A | 半潜式平台内置有风力及海流和潮汐能发电设备 | 2015-06-22 | 驳回 | Kweon Soon Il | 本发明涉及风力潮汐和洋流发电装置的风力发电装置具有海流潮汐海流发电装置和风力潮汐涉及一种半潜式平台，一种海流潮汐，风力发电装置设置有具有半潜式平台风力发电装置甲板海流潮汐发电设备安装在需要的地方提供的活动，风力和潮汐和洋流发电装置，能够快速地进行陆地植物可替代装置与风力发电具有风力潮汐和洋流发电装置具有潮汐，洋流为半潜式平台所公开的。本发明涉及风力潮汐和洋流发电装置与具有半潜式装置平台及海流潮汐，风力发电，风力发电装置，具有所述海流潮汐洋流风力发电装置和半潜水泵禽式平台，安装在甲板上，包括动力装置，所述的发电装置包括旋转动力发电的风能和禽类，海流发电涡轮机的叶片，产生风力，潮汐和洋流在所述动力涡轮风叶转动产生电的发电机，所制备的变压器，该变压器将电压发生器，所述发生器发生紧急情况时切断电源电路断开器，所述冷却装置和所述冷却风力和潮汐和海流发电涡轮机的叶片和发电机主轴风力发电装置，包括犁数的备用电源装置，具有 : 半潜式平台将冻结有潮汐，海流条件下，公务基板 | 1. One or more of the floating body (float) and, via at least one column of said at least one floating body (float) supported on the support and, in addition, a power transmitting device, a windlass, power generation control device, the attitude control device, a subsea anchoring device, the propulsive device itself, and the like of the wind power generator and a wind power plant incorporating the algae and a semi submersible platform (10) comprising, in the form of a compartment in the interior of the platform (10) and installed on the storage compartment at a point (20); on top of the bottom of the sea and the above- platform (10) and platform (10) are mounted vertically and, at least one power generating device; and birds and ocean current power generation turbine blade through the shaft (22) axis (79), the maximum power generation capacity is adjusted so that it can exert a windlass (30); ocean current power generation turbine blade rotation axis (77) and birds and energy delivery axis (78) and accommodates therein, due to an abrupt change in the weather condition, an unexpected increase the platform (10), such as algae and ocean current power generation turbine blade from moving a load shaft (77) and to prevent breakage and failure of the rotational energy to the transmission shaft (78) to the shaft (22); being additionally provided with a wind power generating device built therein and tide algae and a semi submersible platform. | B63B35/44
2589 | CN205841080U | 兼具人工鱼礁功能的海流能发电系统 | 2016-07-22 | 未缴年费 | 大连海洋大学 | 兼具人工鱼礁功能的海流能发电系统，包括人工鱼礁，在人工鱼礁上方设置有支撑柱，支撑柱的顶部转动连接有第一密封舱，与第一密封舱固定连接的设置有第二密封舱，在第二密封舱上连接有叶轮保护罩，在叶轮保护罩内设置有叶轮，所述叶轮的转轴转动支承在第二密封舱内，并且转轴的末端通过磁力耦合器与设置在第一密封舱内的变速器的输出端耦合连接，所述变速器的输出轴与位于第一密封舱中的发电机的输出端相连，在第一密封舱内还设置有通过导线与发电机相连的电极柱，所述电极柱的底端穿过第一密封舱进入支撑柱的内腔中，在支撑柱内还设置有与电极柱接触的碳刷，在第一密封舱远离叶轮的一端还设置有转向板。 | 一种兼具人工鱼礁功能的海流能发电系统，其特征在于：所述的发电系统包括人工鱼礁(1)，所述的人工鱼礁(1)呈立方体形，在人工鱼礁(1)上开设有多个通透的海流通道(2)，且这些海流通道(2)水平分布，在人工鱼礁(1)上方设置有支撑柱(3)，支撑柱(3)的顶部转动连接有第一密封舱(4)，与第一密封舱(4)固定连接的设置有第二密封舱(5)，在第二密封舱(5)上连接有叶轮保护罩(6)，在叶轮保护罩(6)内设置有叶轮(7)，所述叶轮(7)的转轴(8)转动支承在第二密封舱(5)内，并且转轴(8)的末端通过磁力耦合器(9)与设置在第一密封舱(4)内的变速器(10)的输入端耦合连接，所述变速器(10)的输出轴与位于第一密封舱(4)中的发电机(11)的输出端相连，在第一密封舱(4)内还设置有通过导线与发电机(11)相连的电极柱(12)，所述电极柱(12)的底端穿过第一密封舱(4)进入支撑柱(3)的内腔中，在支撑柱(3)内还设置有与电极柱(12)接触的碳刷(13)，在第一密封舱(4)远离叶轮(7)的一端还设置有转向板(14)。 | F03B13/10
2590 | CN205841086U | 一种杠杆振荡浮子式波浪蓄能装置及发电装置 | 2016-06-20 | 避重放弃 | 华南理工大学 | 本实用新型公开了一种杠杆振荡浮子式波浪蓄能装置，包括开口朝下的壳体、布置于壳体正下方且通过链条轴对称连接壳体底部四周吊环的重球和连接重球下端的锚链，壳体内部安装有杠杆振荡浮子装置，杠杆振荡浮子装置由上而下依次包括连接壳体顶部的拉力弹簧、可伸缩杠杆传动机构组和浮子，拉力弹簧和浮子之间安装有泵气气缸机构，可伸缩杠杆传动机构把所述浮子的上下振荡运动放大并驱动泵气气缸机构作上下往复运动，不断地把压缩空气泵入到所述浮子内部储存起来。本实用新型还公开了一种杠杆振荡浮子式波浪发电装置。本实用新型具有结构简单、传动可靠、运动关节不泡在海水中、防腐能力好、维护简单、能适应任何潮位、现场安装投放方便等优点。 | 一种杠杆振荡浮子式波浪蓄能装置，包括开口朝下的壳体(1)、布置于所述壳体(1)正下方且通过链条(2)轴对称连接壳体(1)底部四周吊环的重球(3)和连接所述重球(3)下端的锚链(4)，其特征在于：所述壳体(1)内部安装有杠杆振荡浮子装置，所述杠杆振荡浮子装置由上而下依次包括连接壳体顶部的拉力弹簧(5)、可伸缩杠杆传动机构组(6)和兼做蓄能器的封闭空腔式浮子(7)，所述拉力弹簧(5)和所述浮子(7)之间安装有泵气气缸机构(8)，所述可伸缩杠杆传动机构(6)把所述浮子(7)的上下振荡运动放大并驱动所述泵气气缸机构(8)作上下往复运动，不断地把压缩空气泵入到所述浮子(7)内部储存起来。 | F03B13/20
2591 | CN205841087U | 无坝式海流潮汐能发电装置 | 2016-06-08 | 未缴年费 | 张海洋 | 本实用新型的目的是提供一种结构简单、不会造成生态危害、易移动、好维护的无坝式海流潮汐能发电装置，包括防水发电机和田字型框架，田字型框架的四个空格内分别水平固定有支撑杆，每个支撑杆的中部通过轴承安装有主轴且主轴的两端分别套设有一对双向水能叶片轮，主轴与支撑杆处于同一水平面且相互垂直，田字型框架的中部沿竖直方向设置主传动轴，每根主轴通过蜗轮蜗杆机构带动主传动轴旋转，蜗轮蜗杆机构包括次传动轴、套设在次传动轴一端的第一蜗轮以及套设在主传动轴上的第二蜗轮，主轴的中部设有与第一蜗轮相齿合的第一螺纹齿，次传动轴的另一端设有与第二蜗轮齿合的第二螺纹齿；防水发电机的转轴外端与主传动轴的上部通过蜗轮蜗杆减速器连接以产能。 | 一种无坝式海流潮汐能发电装置，其特征在于双向海流发电：包括防水发电机和田字型框架，所述田字型框架的四个空格内分别水平固定有支撑杆，每个支撑杆的中部通过轴承安装有主轴且所述主轴的两端分别套设有一对双向水能叶片轮，所述主轴与所述支撑杆处于同一水平面且相互垂直，田字型框架的中部沿竖直方向设置主传动轴，每根主轴通过蜗轮蜗杆机构带动主传动轴旋转，所述蜗轮蜗杆机构包括分传动轴、套设在分传动轴一端的第一蜗轮以及套设在所述主传动轴上的第二蜗轮，所述主轴的中部设有与所述第一蜗轮相齿合的第一螺纹齿，分传动轴的另一端设有与所述第二蜗轮齿合的第二螺纹齿；所述防水发电机的转轴外端与主传动轴的上部通过蜗轮蜗杆减速器连接以产能。 | F03B13/26
2592 | CN205844492U | 一种水力发电机组一次调频试验装置 | 2016-07-28 | 未缴年费 | 中国大唐集团科学技术研究院有限公司华东分公司 | 本实用新型公开了一种水力发电机组一次调频试验装置，包括与水力发电机组连接的一次调频控制回路，一次调频控制回路的信号输入连接电网频率变送器，用于监测水力发电机组电力输出频率，一次调频控制回路的输出用于控制水力发电机组的导叶开度进而调节水力发电机组的功率输出，其中，所述一次调频控制回路的信号输入通过一个切换开关连接一个频率信号发生器，所述一次调频控制回路的输出连接一个数据分析采集仪；本实用新型通过用频率信号发生器模拟电网频差，对测频通道进行检查，对测量通道进行精度测试，同时可以为试验提供精确的、可连续改变的频差信号，解决了水力发电机组一次调频缺乏行之有效的试验方法的问题。 | 一种水力发电机组一次调频试验装置，包括与水力发电机组连接的一次调频控制回路，一次调频控制回路的信号输入连接电网频率变送器，用于监测水力发电机组电力输出频率，一次调频控制回路的输出用于控制水力发电机组的导叶开度进而调节水力发电机组的功率输出，其特征在于，所述一次调频控制回路的信号输入通过一个切换开关连接一个频率信号发生器，当需要对水力发电机组一次调频试验时，将倒相开关断开与水力发电机组的电力输出的连接而连接频率信号发生器，所述一次调频控制回路的输出连接一个数据分析采集仪，所述数据分析采集仪用于监测一次调频控制回路输出的导叶开度状态。 | G01R31/34
2593 | CN103527391A | 海洋波浪发电系统 | 2012-07-05 | 未缴年费 | 郑涛 | 本发明创造的产品海洋波浪发电系统是将摇臂式海洋波浪驱动活塞泵组系统安装在靠近海洋岸边，水深2-5米，冬季无结冰的地方，海洋波浪驱动活塞泵组工作，将高压海水经输水管路系统送至集水器系统存储能量，经蝴蝶阀控制输送到水轮发电机组系统进行发电。水位调节系统控制摇臂式海洋波浪驱动活塞泵组系统的水位浮筒和工作浮筒的浮力和重力提高工作效率，在潮汐水位变化时可持续工作。应急控制系统是当台风和大浪来临时将摇臂式海洋波浪驱动活塞泵组系统的水位浮筒和工作浮筒注满海水，沉入水下，避免损失。海洋波浪发电系统属于海洋电力工程、低碳环保工程，为人类提供新的能源。 | 本发明创造产品涉及利用海洋波浪发电的系统。其特征是在于海洋波浪发电系统是将若干的摇臂式海洋波浪驱动活塞泵[已申请发明专利，申请号；2010105505.3，文件不再说明]组安装在靠近海岸水深2-5米的海水中，利用摇臂式海洋波浪驱动活塞泵组的水位浮筒控制海洋潮汐变化，利用摇臂式海洋波浪驱动活塞泵组的工作浮筒与海浪峰谷产生落差的动能势能进行转换，推动摇臂式海洋波浪驱动活塞泵组的摇臂杠杆上下移动做功，两个带动活塞式海水泵的活塞上下移动吸入海水和压迫泵体内的海水，将具有一定压力的海水通过管道输送到岸边具有一定高度位置的集水器中，使其具有一定势能。通过水轮发电机管道蝴蝶阀进行控制将压力海水输送到水轮发电机进行发电。本发明创造产品，将海洋表面波浪的能量通过摇臂式海洋波浪驱动活塞泵转换成杠杆机械能，杠杆机械能压缩活塞泵内的海水，将机械能转换成液压动能，通过输水管路系统的管道输送到岸边的具有一定高度位置的集水器系统的集水器内使其具有一定势能，多个摇臂式海洋波浪驱动活塞泵组将具有一定压力的海水源源不断的送进集水器，为水轮发电机组系统的水轮发电机组提供充足的能量，使其可以转换成足够的电能。为了防止海洋大浪和台风造成损失，海洋波浪发电系统设计应急控制系统，由水位应急控制阀门和空气应急控制阀门等组成。水位应急控制阀门和空气应急控制阀门安装在水位调节系统上，当海洋大浪和台风来临时，开启水位应急控制阀门和空气应急控制阀门使摇臂式海洋波浪驱动活塞泵组工作浮筒和水位浮筒内注满水，使其沉入水下，摇臂式海洋波浪驱动活塞泵组停止工作。避免遭到海洋大浪和台风造成重大损失。为了提高海洋波浪发电系统摇臂式海洋波浪驱动活塞泵组的工作效率，使其在潮汐水位变化时可持续工作，设计水位调节系统，水位调节系统由控制摇臂式海洋波浪驱动活塞泵组工作浮筒和水位浮筒的空气管路和水管路、调节控制阀门、安装在岸边的空气压缩机、安装在岸边的高压水泵或高压水源、应急控制阀等组成。水位调节系统控制摇臂式海洋波浪驱动活塞泵组的工作浮筒内水量的变化从而调节浮力和重力，提高摇臂式海洋波浪驱动活塞泵组工作效率；水位调节系统控制摇臂式海洋波浪驱动活塞泵组的水位浮筒内水量的变化从而调节浮力，使其随潮汐水位变化而变化，可在潮汐水位变化时持续工作。海洋波浪发电系统隶属于海洋电力工程，也属于低碳环保的新能源工程，摇臂式海洋波浪驱动活塞泵组利用海浪能驱动，为水轮发电机组提供足够的能量。故此，它对周围没有环境污染和影响，也不需要消耗其它能量。而是将海浪能转换成机械能，再将机械能转换成海水的液压动能，液压动能转换成电能为人类服务其特征在于，包括本发明创造由摇臂式海洋波浪驱动活塞泵组系统、输水管路系统、水位调节系统和应急控制系统、集水器系统和水轮发电机组系统等组成。 | F03B13/14
2594 | CN106246438A | 一种水轮机及水力发电机组 | 2016-10-21 | 驳回 | 宋忠杰 | 本发明公开了一种水轮机，包括转轮(1)，转轮的中轴线处设有主轴(14)，转轮和主轴绕中轴线转动，转轮(1)的外圈设有水斗(11)和环形密封面(12)，环形密封面(12)上设有第一开口(121)，第一开口(121)的边缘与水斗的斗口(111)密封连接；在转轮(1)的侧上方架设压力仓(2)，压力仓(2)顶部开进水口(21)；环形密封面(12)上贴覆有密封板(3)，环形密封面(12)转动时与密封板(3)无缝接触；密封板(3)包括开口段(31)，开口段(31)的外周与压力仓侧壁(22)密封连接，开口段(31)上设有第二开口(311)，使压力仓(2)中的水通过第二开口(311)进入水斗(11)。采用该水轮机进行发电，电力输出稳定性更好。 | 一种水轮机，包括转轮(1)，转轮(1)的中轴线处设有主轴(14)，转轮(1)和主轴(14)绕中轴线转动，其特征在于，转轮(1)的外圈设有水斗(11)和环形密封面(12)，环形密封面(12)上设有第一开口(121)，第一开口(121)的边缘与水斗的斗口(111)密封连接；在转轮(1)的侧上方架设压力仓(2)，压力仓(2)顶部开进水口(21)；环形密封面(12)上贴覆有密封板(3)，环形密封面(12)转动时与密封板(3)无缝接触；密封板(3)包括开口段(31)，开口段(31)的外周与压力仓侧壁(22)密封连接，开口段(31)上设有第二开口(311)，使压力仓(2)中的水通过第二开口(311)进入水斗(11)。 | F03B1/02
2595 | CN106246450A | 一种新型机械式波浪能高效发电系统 | 2016-09-28 | 驳回 | 重庆交通大学 | 本发明公开了一种新型机械式波浪能高效发电系统，包括浮子、第一传动杆、弹性蓄能装置、第二传动杆、推杆、摇杆、单向齿轮、增速齿轮、重力轮和发电机，所述浮子、第一传动杆、弹性蓄能装置、第二传动杆、推杆、摇杆、发电机依次连接，所述推杆和摇杆上设有单向齿轮、增速齿轮、重力轮，所述浮子上设有活塞筒。本发明具有体积小、重量轻、结构简单、操作方便、发电率高的特点，适合推广应用。 | 一种新型机械式波浪能高效发电系统，其特征在于：包括浮子(1)、第一传动杆(2)、弹性蓄能装置(3)、第二传动杆(4)、推杆(5)、摇杆(8)、单向齿轮(6)、增速齿轮(10)、重力轮(7)和发电机(9)，所述浮子(1)、第一传动杆(2)、弹性蓄能装置(3)、第二传动杆(4)、推杆(5)、摇杆(8)、发电机(9)依次连接，所述推杆(5)和摇杆(8)上设有单向齿轮(6)、增速齿轮(10)、重力轮(7)，所述浮子(1)上设有活塞筒(11)。 | F03B13/16
2596 | US20160362991A1 | 用于潮汐发电设备转轮和包括这种转轮的潮汐发电设备 | 2016-06-07 | 放弃 | Ge Renewable Technologies | 一种用于潮汐发电设备的转轮，包括轮毂主体，所述轮毂主体设置有用于接收叶片的开口，用于围绕垂直于所述转轮的旋转轴线的轴线相对于所述轮毂主体旋转每个叶片的单独旋转装置。 旋转装置包括至少一个线性伺服电动机或电动机，其能够独立于其它叶片以大于或等于围绕其轴线180°的角度旋转相应的叶片。 | 1. A runner for a tidal power plant, comprising : a hub body provided with openings configured to receive blades; an individual rotating means configured to rotate each blade with respect to the hub body, around an axis that is perpendicular to a rotation axis of the runner, wherein the rotating means include at least one of a linear servomotor or an electric motor capable of rotating a corresponding blade independently of the other blades, over an angle superior or equal to 180＆#xb0; around its axis. | F01D7/00
2597 | US20160363114A1 | 热力梯度水力发电系统及方法 | 2016-08-26 | 放弃 | Rowland Xavier Johnson | 本文公开了一种热力梯度水力发电系统和方法。 具体地，所述方法可包括循环通过来自自然温水源的浸没式蒸发器，所述温水源具有第一温度。 该方法还可以包括使用所述蒸发器蒸发工作流体，以及将工作流体从蒸发器通过蒸汽管线路由到所述蒸发器上方的冷凝器。 最后，所述方法还可以包括从自然冷水源循环冷却器冷水，所述冷水源具有第二温度，并且冷凝工作流体，所述工作流体具有所述第一温度和所述第二温度之间的沸点。 | 1. A power generation system, comprising : a submersible evaporator comprising a warm water inlet connectable to a natural warm water source, said warm water source having a first temperature; an evaporator shell connected to said warm water inlet; a warm water discharge connected to said evaporator shell; an evaporator working fluid inlet; a one or more evaporator coils connected to said working fluid inlet; andan evaporator working fluid discharge connected to said one or more evaporator coils; a vapor line having a vapor line first end connected to said evaporator working fluid discharge; anda vapor line second end; a condenser above said submersible evaporator comprising a cold water inlet capable of receiving cold water from a natural cold water source; said cold water having a second temperature; a condenser shell connected to said cold water inlet; a cold water discharge connected to said condenser shell; a condenser working fluid inlet connected to said vapor line second end; a one or more evaporator coils connected to said working fluid inlet; anda condenser working fluid discharge connected to said one or more evaporator coils; a liquid line having a liquid line first end connected to said condenser working fluid discharge; anda liquid line second end; an turbine system having a turbine system inlet connected to said liquid line second end; a turbine rotatable by a working fluid, said working fluid having a boiling temperature between said first temperature and said second temperature; a turbine system outlet that connects to said evaporator working fluid inlet. | F03G7/05
2598 | CN106224157A | 一种封闭型三维拉绳式波浪蓄能装置及发电装置 | 2016-09-19 | 驳回 | 华南理工大学 | 本发明公开了一种封闭型三维拉绳式波浪蓄能装置，包括密闭的浮子、至少两个重球，每个重球的下端连接有锚链，上端连接有钢缆，所述浮子内腔由上而下包括彼此密封隔离的设备腔和储能腔，所述设备腔内以其垂直中心轴为对称轴轴对称地安装有至少两组振荡摇杆泵气装置，所述储能腔内部对应每组振荡摇杆泵气装置贯穿设置有沿周向均匀分布的导览管，各钢缆上端分别穿过各导览管与对应的振荡摇杆泵气装置相连接，所述钢缆的拉力变化驱动振荡摇杆泵气装置不断地把压缩空气泵入到所述储能腔中储存起来。本发明还公开了一种封闭型三维拉绳式波浪发电装置。本发明具有结构简单、传动可靠、运动关节不泡在海水中、防腐能力强、维护简单、适应性好等优点。 | 一种封闭型三维拉绳式波浪蓄能装置，包括密闭的浮子(1)、至少两个重球(2)，每个重球(2)的下端连接有锚链(4)，上端连接有钢缆(3)，其特征在于：所述浮子(1)内腔由上而下包括彼此密封隔离的设备腔(5)和储能腔(6)，所述设备腔(5)内以其垂直中心轴为对称轴轴对称地安装有至少两组振荡摇杆泵气装置，所述储能腔(6)内部对应每组振荡摇杆泵气装置贯穿设置有沿周向均匀分布的导览管(10)，各钢缆(3)上端分别穿过各导览管(10)与对应的振荡摇杆泵气装置相连接，所述钢缆(3)的拉力变化驱动振荡摇杆泵气装置不断地把压缩空气泵入到所述储能腔(6)中储存起来。 | F03B13/18
2599 | CN106224900A | 一种集温差发电和摆式波浪发电于一体的新型航标灯 | 2016-08-30 | 撤回 | 天津天元海科技开发有限公司 | 本发明是一种集温差发电和摆式波浪发电于一体的新型航标灯，包括航标灯本体，所述航标灯本体由上到下依次设有灯头、仪表仓、温差发电舱、蓄电池仓和浮板，所述灯头内设有LED显示灯管，所述蓄电池仓内设有蓄电池，所述浮板底部两侧设有半球形摆式波浪发电装置，所述温差发电舱内设有温差发电模块，所述温差发电模块的热端连有集热板，所述温差发电模块的冷端两侧分别连有风轮和散热器。本发明将温差发电和摆式波浪发电集为一体，温差发电技术是一种将热能直接转换为电能的环保能源技术，在发电过程中无噪音、无污染物排放、体积小、重量轻；摆式波浪发电装置在小波浪状态下也能收集能量，为航标灯的长时间正常工作提供了保障。 | 一种集温差发电和摆式波浪发电于一体的新型航标灯，包括航标灯本体，其特征在于，所述航标灯本体由上到下依次设有灯头(1)、仪表仓(2)、温差发电舱(3)、蓄电池仓(4)和浮板(5)，所述灯头(1)内设有LED显示灯管，所述蓄电池仓(4)内设有蓄电池(6)，所述蓄电池(6)向航标灯本体内各部件供电，所述浮板(5)底部两侧设有半球形摆式波浪发电装置(7)，所述温差发电舱(3)内设有温差发电模块(8)，温差发电模块(8)包括热端、冷端和半导体温差发电器，所述温差发电模块(8)的热端连有集热板(9)，所述温差发电模块(8)的冷端两侧分别连有风轮(10)和散热器(11)，所述半球形摆式波浪发电装置(7)和所述温差发电模块(8)向所述蓄电池(6)充电。 | F21S9/04
2600 | CN106228468A | 一种潮汐流能发电场输出功率的概率模拟方法 | 2016-08-09 | 驳回 | 重庆大学 | 本发明公开一种潮汐流能发电场输出功率的概率模拟方法，针对现有的潮汐流能发电场输出功率概率模拟方法的不足，提供一种潮汐流能发电场输出功率的概率模拟方法，该方法不仅能够充分考虑潮汐流速的规律性和不确定性，还可计及潮汐流能发电机组间的尾流效应，进而实现潮汐流能发电场输出功率特性的准确模拟。该方法能够为电力系统的经济、环保、安全效益评估以及规划和运行策略的合理制定等提供良好的分析基础。 | 1.一种潮汐流能发电场输出功率的概率模拟方法，其特征在于，包括以下步骤 : 1)获取潮汐流能发电场潮汐流速n天每天d个时刻的实测数据样本vij，其中潮汐流速第i天的实测数据样本为Vi＝[vi1, vi2, ..., vid]，i＝1, 2, ..., n，j＝1, 2, ..., d，d为日时刻数，海水密度ρ； 获取潮汐流能发电机组的切入流速Vcutin、额定流速Vrated、额定输出功率Prated、获能系数Cp、推力系数CT、叶片直径D、叶片扫过的面积A； 获取潮汐流能发电场内的机组总数Ng，每行的机组数Nh，每列的机组数Nl，各机组间的横向距离Lh和纵向距离Lz，各机组的相对位置信息Gk＝(gkx, gky)，k为机组总序号，k＝1, 2, …, Ng，x为机组行序号，gkx＝1, 2, …, Nh；y为机组列序号，gky＝1, 2, …, Nl； 2)计算潮汐流速的日均值曲线 潮汐流速第j个时刻的均值Mj： 式中，j＝1, 2, …, d，根据公式(1)得到潮汐流速的日均值曲线为M＝[M1, M2, …, Md]。 3)产生潮汐流速的日随机样本 3-1)计算各时刻潮汐流速随机分量的实测数据样本 计算各小时潮汐流速随机分量的历史样本sij： sij＝vij-Mj (2) 3-2)估计各时刻潮汐流速随机分量的均值和标准差 计算各时刻潮汐流速随机分量的均值μj： 计算各时刻潮汐流速随机分量的标准差σj： 3-3)产生潮汐流速的日随机样本 利用公式(5)依次估计各时刻潮汐流速随机分量sj的概率密度函数： 3-4)根据公式(5)，依次产生各时刻潮汐流速随机分量的随机样本Sc＝[Sc1，Sc2，…，Scd]； 3-5)计算潮汐流速日随机样本Ts＝[Ts1，Ts2，…，Tsd]中各时刻的潮汐流速值，公式(6)为： Tsj＝Scj+Mj (6) 4)计算潮汐流能发电场输出功率的日随机样本 4-1)依次计算各机组各时刻的潮汐流速值： 4-1-1)利用公式(7)依次计算位于第1行各个机组各时刻的潮汐流速值vkj： vkj＝Tsj (7) 4-1-2)利用公式(8)依次计算除了第1行外各个机组各时刻的潮汐流速值vkj， 式中，vukj为第uk个机组第j个时刻的潮汐流速值，uk＝x、x+1……Ng，x为第2行第1个机组的编号；j＝1, 2, …, d，第uk个机组的位置信息为(gkx-1, gky)。Tsj为第j个时刻潮汐流速的随机样本，j＝1, 2, …, d，d为日时刻数，CT为潮汐流能发电机组的推力系数，Lh为各机组间的横向距离，Lz为各机组间的纵向距离，D为潮汐流能发电机组的叶片直径； 4-2)依次计算各机组各时刻的输出功率pkj： 式中，Vcutin是潮汐流能发电机组的切入流速，Vrated是潮汐流能发电机组的额定流速，Prated是潮汐流能发电机组的额定输出功率。 第I)步完成后，根据第I)步计算得到的各机组各时刻的潮汐流速值vkj，利用公式(9)依次计算各机组各时刻的输出功率pkj，k＝1, 2, …, Ng，j＝1, 2, …, d，d为日时刻数。公式(9)为： 4-3)依次计算潮汐流能发电场各时刻的输出功率Pj： 即得到潮汐流能发电场输出功率的日随机样本为P＝[P1, P2, ..., Pd]。 | G06Q50/06
2601 | CN205805819U | 新型蝶式双翼波浪能发电装置 | 2016-01-18 | 未缴年费 | 曲阜师范大学; 褚晓广 | 本实用新型公开了一种新型蝶式双翼波浪能发电装置，包括蝶式双翼、机械耦合装置、中心球、阻力板、迎浪方向板、永磁发电机、Boost变流器以及并网逆变器。其中蝶式双翼为两只正面迎浪椭球，在浮力、激振力、重力以及负载共同作用下作俯仰运动；中心球、阻力板、迎浪方向板构成多位一体结构，确保双翼俯仰基准点稳定；迎浪方向板驱动双翼自动迎浪；机械耦合装置将椭球双翼捕获转矩定向、耦合并驱动发电机发电；Boost变流器实时检测海浪工况，藉此调节俯仰频率以捕获最大能量。本实用新型将有效提升系统灵活性、安全性以及波浪能捕获效率，拓宽波浪能发电装置应用范围，极大推动新能源产业发展和能源结构的优化升级。 | 一种蝶式双翼波浪能发电装置，包括蝶式双翼、机械耦合装置、中心球、阻力板、迎浪方向板、永磁发电机、Boost变流器、并网逆变器，其特征在于：所述蝶式双翼为两只作俯仰运动的正面迎浪椭球，捕获波浪能；所述机械耦合装置耦合两蝶式双翼捕获的波浪能，驱动永磁发电机；所述中心球和阻力板稳定蝶式两翼的俯仰运动基点；所述迎浪方向板和中心球刚性联接，驱动两翼自动正面迎浪；所述Boost变流器设置在发电机后侧，改变发电机负载转矩；所述并网逆变器汇流各捕获单元能量、逆变并网。 | F03B13/14
2602 | CN205809256U | 一种水力发电机性能的测试系统 | 2016-06-23 | 未缴年费 | 杭州索川科技有限公司 | 本申请中所述的一种水力发电机性能的测试系统，包括测控主柜(1)、变频柜(2)、试验平台(3)、负载柜(4)，所述测控主柜(1)为设置在中间位置箱体结构，测控主柜(1)的外部设有试验平台(3)，测控主柜(1)的左侧设有负载柜(4)与试验平台(3)左侧电性连接，测控主柜(1)的右侧设有变频柜(2)与试验平台(3)右侧电性连接；至少具有实现对水力发电机性能的独立模拟和测试的效果。 | 一种水力发电机性能的测试系统，包括测控主柜(1)、变频柜(2)、试验平台(3)、负载柜(4)，其特征在于：所述测控主柜(1)为设置在中间位置箱体结构，测控主柜(1)的外部设有试验平台(3)，测控主柜(1)的左侧设有负载柜(4)与试验平台(3)左侧电性连接，测控主柜(1)的右侧设有变频柜(2)与试验平台(3)右侧电性连接。 | G01R31/34
2603 | CN205811876U | 一种双层波浪形杂化纳米发电机 | 2016-05-25 | 避重放弃 | 西南交通大学 | 本实用新型公开了一种双层波浪形杂化纳米发电机，包括若干平置于摩擦源表面的结构单元，在每个结构单元中具有：被固定在上、中、下基底上镀有电极的塑料膜与镀有电极的波浪弹性塑料片形成的摩擦单元，以及上下线圈与中间永磁铁所形成的电磁单元；在外界振动作用，摩擦发电机中的中间基板上下振动使得摩擦极性相差较大表面接触面积增大和减小，因而有脉冲信号输出，而电磁发电机中通过上下线圈的磁通量发生变化，因而也有脉冲信号输出。本实用新型的发电机可以将人体的振动能转变为电能。 | 一种双层波浪形杂化纳米发电机，其特征在于，包括若干平置于摩擦源表面的结构单元，在每个结构单元中具有：被固定在上、中、下基底上镀有电极的塑料膜与镀有电极的波浪弹性塑料片形成的摩擦单元，以及上下线圈与中间永磁铁所形成的电磁单元；在相邻塑料膜与波浪弹性塑料片构成的摩擦单元中包括：附在塑料基底(101)上的第一电极层(102)和第一摩擦层(103)，附在波浪弹性塑料片(105)上的第二电极层(104)，形成摩擦纳米发电机的第一摩擦发电单元；附在波浪弹性塑料片(105)上的第三电极层(106)，附在塑料基底(109)上的第四电极层(108)和第二摩擦层(107)，形成摩擦纳米发电机的第二摩擦发电单元；附在塑料基底(109)上的第五电极层(110)和第三摩擦层(111)，附在波浪弹性塑料片(113)上的第六电极层(112)，形成摩擦纳米发电机的第三摩擦发电单元；附在波浪弹性塑料片(113)上的第七电极层(114)，附在塑料基底(117)上的第八电极层(116)和第四摩擦层(115)，形成摩擦纳米发电机的第四摩擦发电单元；所述塑料膜的绝缘材料摩擦层的表面设置有微结构阵列修饰层；在线圈与永磁铁构成的电磁单元中包括：嵌入基底(101)中的线圈(118)和嵌入基底(109)中的永磁铁(119)构成的第一电磁发电单元：嵌入基底(109)中的永磁铁和嵌入基底(117)中的线圈(120)构成的第二电磁发电单元；所述各摩擦发电单元和电磁发电单元均布置有导电引出线, 导出各结构单元的电流向外输出。 | H02N1/04
2604 | RU2603847C2 | 浮动沿海水波浪发电设备 | 2012-06-19 | 未缴年费 | Nastasenko Valentin Alekseevich | 领域 : 能源物质。本发明涉及水波电力行业。浮动沿海水的波能发电设备包括电流发生器，定子提供电流的产生±α循环开启的角度摆动。转子重心偏移其摆动轴线下方。转子或定子固定在浮动车在一个或多个层。发电机安装在浮动车在其摆动轴线沿船壳轴线对准的浮动车壳纵轴，扇区相关的多个扇区内的定子和转子被转移到船体板，浮动车辆转向时通过与锚板固定到波前和方法。在发电机安装在船体的浮动车在向前方向上其纵向轴线与其摆动轴线垂直于该轴线发电机制成的弧形扇面半径和高度与这是船体内的整个空间进行填充，浮动车接近船头或船尾转向到波前并固定有锚效果 : 技术效果是提高电力效率generation.21Cl，9的双层管 | 1. The Floating coastal hydro-wave power station, at which are established the generators of electric current, the containing stator-rotor units with their common longitudinal axis, located horizontally, whose cores with the coils of conductors and/or with excitation system on the permanent magnets ensure the production of electric current during the cyclic turning- rockings of stators by waves to the angle of ±α, and the centers of the masses of rotors are displaced below center of their rocking, in t. h. due to the suspension to them of additional masses, and they provide their constant direction to center The Earth, and rotors or stators are fixed in amphibious facility into one or more than tiers, that is characterized by the fact that with the installation of generators in amphibious facility along the axis of its housing the axis of their rocking is combined with the longitudinal axis of the housing of amphibious facility, and the sectors stator the connected with them sectors of rotor are diverted to the boards of housing, in this case amphibious facility expanded by board to the front of the approach of waves and fixed by anchors and/or is retained in this position by other means - by stabilizer, and/or steering, and/or running engines, and with the installation of generators in amphibious facility it is frontal to the longitudinal axis of its housing with the axis of their rocking along the normal to this axis a radius and the height of the arched sectors of generator they are executed taking into account the filling by them of entire space in the housing, in this case amphibious facility expanded by nose or stern to the front of the approach of waves and fixed by anchors and/or is retained in this position by other means - by stabilizer, and/or steering, and/or running engines. | F03B13/16
2605 | RU2603849C2 | 浮动沿海水波浪发电设备 | 2012-06-25 | 未缴年费 | Nastasenko Valentin Alekseevich | 领域 : 能源物质。本发明涉及水波电力行业。浮动沿海水波浪发电装置，包括电流发生器安装在货舱，提供电流的产生的周期性扭曲的转子或定子壳体的倾斜而摆动的浮动通过±α装置，通过角度的波前到达那里。发电机固定安装有上自由滚动的可能性的各种组合中穿过或沿壳体轴线的浮动装置与水平排列的针齿对平行的齿条，可逆的和/或不可逆齿轮啮合安装在发电机外壳端部上的各种组合和端部电动机的转子轴。多个发生器安装在齿条可与一个以上，由于其两端的连接轴与邦板；和发电机以及可安装在壳体内的浮动车在几个效果 : 电力generation.23效率高，Cl，12的双层管 | 1. The Floating coastal hydro-wave power station, which consists of amphibious facility, inside housing of which are established the generators of electric current, the containing stator-rotor units with the common horizontal rotational axis, whose cores with the coils of conductors with the system of the excitation of magnetic flux ensure the production of electric current during the cyclic turnings or rockings of stators and/or rotors, which appear with the inclinations of the housing of amphibious facility to the angle of ±α under the action on it of waves, that is characterized by the fact that on the basis the housings of amphibious facility in parallel to each other are established by pairs the toothed racks, whose teeth are located horizontally, and between them they are placed generators, whose rotors they are thrown into gear with the teeth of laths through fixed at both ends of their shafts of gear, and the freely hung up to the rotors stators they have fixed attitude to center The Earth due to the shift of the center of their masses relative to axis of their rotation, in this case generators in quantity 2 or more established in parallel to each other are united between themselves into the vapors either into the flexible garlands, and toothed racks are located across the housing of amphibious facility, and it is expanded by board in parallel to the front of the approach of waves, or toothed racks are located along the housing of amphibious facility, and it is expanded by nose or stern to the front of the approach of waves and in this position is fixed by anchors, and/or it is retained by the main thing and/or pilot engines. | F03B13/16
2606 | JP2016538464A | 潮汐发电结构 | 2014-11-25 | 驳回 | Lee, Jai-Hyuk; Lee, Jae-Wook; Lee, Jae-Hwan | 在一个例子中根据本发明的发电结构，1第二间隔分开设置，在所述地形特征之间形成水通道可移动，该第第一流路具有宽度小于所述间隔1上放置，所述的形貌特征，例如信道宽度与沟道形成堤之间的宽度不变，所述通道被设置在所述，所述流动通道从前端延伸的组的运动方向为基准，如沟道宽度的第第一存储单元和所述宽度越逐步减小，朝前的收集尖角状1，设有通道，所述流道的运动方向延伸的载物台为基准组，如第一组2沟道宽度的宽度逐渐下降至后尖形状集水，包括。图[图2] | An aircraft lavatory unit, comprising : terrain areas disposed at a first interval apart from each other, the terrain areas each forming a water passage along which a trend is movable in a front-back direction; water passage banks disposed on the water passage with a width smaller than the first interval, the water passage banks each forming an equal width water passage with a constant width between the terrain areas and the terrain areas; and water passage banks disposed on the water passage, the water passage banks extending from a front end of the water passage banks with respect to a movement direction of the trend, and A first water collection bank having a tip shape with a width gradually decreasing toward a front side of the equal-width water passage; and a second water collection bank having a tip shape with a width gradually decreasing toward a rear side of the equal-width water passage, the second water collection bank being disposed on the water passage, extending from a rear side of the equal-width water passage as a reference, and the second water collection bank having a width gradually decreasing toward a rear side of the equal-width water passage. | F03B13/26
2607 | CN106194551A | 水轮机及具有该水轮机的水力发电装置 | 2015-05-25 | 撤回 | 钧富绿能股份有限公司 | 一种水轮机，包含一基座、一旋转组件及多个叶片组件，基座包括一枢轴及一导引围壁，枢轴定义有一第一轴线，导引围壁的中心是位于第一轴线上，旋转组件包括一可转动地枢接于枢轴的旋转件，旋转件可绕第一轴线相对于枢轴旋转，旋转件包含多个枢接部，各叶片组件包括一可转动地枢接于对应的枢接部并可受导引围壁导引的轴杆总成，及一叶片，轴杆总成定义有一第二轴线，第二轴线与第一轴线实质上相互垂直，各叶片组件的轴杆总成可受导引围壁导引而绕第二轴线相对于旋转件旋转，且各叶片组件可通过旋转件绕第一轴线旋转。借此，能降低水流带动水轮机的叶片组件旋转时所受到的阻力，使得水流能顺畅地带动水轮机的叶片组件旋转。 | 一种水轮机；其特征在于：该水轮机包含一基座、一旋转组件，及多个叶片组件，该基座包括一枢轴，及一与该枢轴相间隔的导引围壁，该枢轴定义有一第一轴线，该导引围壁的一中心是位于该第一轴线上，该旋转组件包括一可转动地枢接于该枢轴的旋转件，该旋转件可绕该第一轴线相对于该枢轴旋转，该旋转件包含多个呈环状相间隔排列的枢接部，各该叶片组件包括一可转动地枢接于对应的该枢接部并可受该导引围壁导引的轴杆总成，及一设置于该轴杆总成上的叶片，该轴杆总成定义有一第二轴线，该第二轴线与该第一轴线实质上相互垂直，各该叶片组件的该轴杆总成可受该导引围壁导引而绕该第二轴线相对于该旋转件旋转，且各该叶片组件可通过该旋转件绕该第一轴线旋转。 | F03B3/14
2608 | CN106194555A | 一种水力发电机 | 2016-08-31 | 驳回 | 李包成 | 本发明公开了一种水力发电机，包括发电机外壳、左固定块、右固定块、链条、第一空心槽、第二空心槽、第三空心槽、发电机输出齿轮、动力循环机构和水泵；所述左固定块和右固定块设置在发电机外壳内部两侧；所述第一空心槽、第二空心槽和第三空心槽均设置在左固定块和右固定块之间，且第一空心槽、第二空心槽和第三空心槽的体积比为0.5∶1∶0.5；同时，第一空心槽、第二空心槽和第三空心槽内均设有内部填充有水的水膜；所述链条套在左固定块和右固定块上；所述发电机输出齿轮与链条内侧啮合；所述动力循环机构设置在发电机外壳与链条外侧之间；所述水泵通过管道与水膜连接。本发明结合简单、节能环保、成本低廉，非常适合推广应用。 | 一种水力发电机，其特征在于，包括发电机外壳(1)、左固定块(2)、右固定块(3)、链条(4)、第一空心槽(5)、第二空心槽(6)、第三空心槽(7)、发电机输出齿轮(9)、动力循环机构和水泵；所述左固定块(2)和右固定块(3)设置在发电机外壳(1)内部两侧；所述第一空心槽(5)、第二空心槽(6)和第三空心槽(7)均设置在左固定块(2)和右固定块(3)之间，并且由左固定块往右固定块的方向依次排列，且第一空心槽(5)、第二空心槽(6)和第三空心槽(7)的体积比为0.5∶1∶0.5；同时，所述第一空心槽(5)、第二空心槽(6)和第三空心槽(7)内均设有内部填充有水的水膜(8)；所述链条(4)套在左固定块(2)和右固定块(3)上；所述发电机输出齿轮(9)与链条内侧啮合；所述动力循环机构设置在发电机外壳(1)与链条(4)外侧之间，用于在水膜的作用下带动链条循环转动，以使发电机输出齿轮转动；所述水泵通过管道与水膜(8)连接、用于向水膜内充水并使水循环。 | F03B13/00
2609 | CN106194557A | 一种风力水力轮换的小型发电装置 | 2016-09-30 | 撤回 | 四川锦宸嘉宝科技有限公司 | 本发明公开了一种风力水力轮换的小型发电装置，包括机箱和发电机，它还包括设置在机箱上部中央竖向布置且与发电机的转子轴套装的中心转轴以及两个相互垂直布置的发电驱动组，发电驱动组由第一叶轮组、第二叶轮组以及固定板组成，其中，所述的固定板固定在中心转轴上，固定板的截面呈“L”形，第一叶轮组和第二发叶轮组呈相互垂直布置。本发明的有益效果是：布置了相互垂直的叶轮组，至少从一个方向上带动发电机转子轴转动，满足了多个方向的水流和风力发电的条件，同时导向叶轮既可以用于水力发电，又可以用于风力发电，满足了水力和风力能够轮流使用的要求，并具有结构简单、使用方便的特点。 | 1.‍一种风力水力轮换的小型发电装置，包括机箱(1)和安装在机箱(1)内的发电机(2)，其特征在于：它还包括设置在机箱(1)上部中央竖向布置且与发电机(2)的转子轴(3)套装的中心转轴(4)以及两个相互垂直布置的发电驱动组(5)，发电驱动组(5)由第一叶轮组(51)、第二叶轮组(52)以及固定板(53)组成，其中，所述的固定板(53)固定在中心转轴(4)上，固定板(53)的截面呈“L”形，第一叶轮组(51)和第二发叶轮组(52)分布安装在固定板(53)的两端，第一叶轮组(51)和第二发叶轮组(52)呈相互垂直布置，所述的第一叶轮组(51)由至少一组导向叶轮组成，所述的第二发叶轮组(52)由至少一组导向叶轮组成，导向叶轮为螺旋式导向叶轮。 | F03B13/00
2610 | CN106194649A | 一种水力发电机组泵壳 | 2016-08-26 | 撤回 | 宁波东电电力设备制造有限公司 | 本发明公开了一种水力发电机组泵壳，包括发电机，发电机的后端盖上固定连接有真空泵，真空泵包括泵壳和与后端盖固定连接的泵底，后端盖内的发电机的转轴上套设有后轴承，后轴承的外圈固定安装于后端盖内，泵底中部设有转轴孔，转轴孔内的转轴部分套设有油封，发电机的转轴经转轴孔延伸入真空泵内，后轴承与油封之间的转轴上套设有用于阻止油封脱出的油封止动垫，油封止动垫与转轴之间为间隙配合；油封止动垫包括顶靠于油封外端面的环状止动部，止动部的外边缘端部向后轴承方向延伸形成延伸部。本发明能够防止油封脱出泵底内部，且装配简便，使用寿命高，可靠性佳。 | 一种水力发电机组泵壳，其特征在于，包括发电机，发电机的后端盖上固定连接有真空泵，真空泵包括泵壳和与后端盖固定连接的泵底，后端盖内的发电机的转轴上套设有后轴承，后轴承的外圈固定安装于后端盖内，泵底中部设有转轴孔，转轴孔内的转轴部分套设有油封，发电机的转轴经转轴孔延伸入真空泵内，后轴承与油封之间的转轴上套设有用于阻止油封脱出的油封止动垫，油封止动垫与转轴之间为间隙配合；油封止动垫包括顶靠于油封外端面的环状止动部，止动部的外边缘端部向后轴承方向延伸形成延伸部。 | F04B35/04
2611 | CN205779422U | 水平轴叶片可伸缩式海流能发电装置 | 2016-06-08 | 未缴年费 | 哈尔滨工程大学 | 本实用新型提供一种水平轴叶片可伸缩式海流能发电装置，包括具有双层结构的滚筒、固定轴、叶片，固定轴与滚筒的内层通过滚动轴承连接，且所述固定轴上安装有定磁铁，滚筒上对称设置有叶片安装槽，每个叶片的端部固定安装有动磁铁，且叶片安装在对应的叶片安装槽中，每个动磁铁均只有N级，定磁铁是由一半为S级、一半为N级组成的圆环形结构。本实用新型是利用海流的流动，实现动能到电能的转化，利用磁场磁力及重力使叶片为叶片提供伸缩的动力，使叶片4在海流冲击的过程中不断的变换伸缩的状态，持续的为电机提供转矩；本实用新型的特点是不需要复杂的特殊装置，就能够实现叶片伸缩的动作，结构简单可靠。 | 水平轴叶片可伸缩式海流能发电装置，包括具有双层结构的滚筒、固定轴、叶片，其特征在于：固定轴与滚筒的内层通过滚动轴承连接，且所述固定轴上安装有定磁铁，滚筒上对称设置有叶片安装槽，每个叶片的端部固定安装有动磁铁，且叶片安装在对应的叶片安装槽中，每个动磁铁均只有N级，定磁铁是由一半为S级、一半为N级组成的圆环形结构。 | F03B3/14
2612 | CN205779436U | 一种水力发电设备 | 2016-05-18 | 未缴年费 | 范玉启 | 一种水力发电设备，包括水轮发电机与水轮机组，所述水轮机组包括圆柱状的空心水轮，水轮的外壳固定多个导叶，在水轮的轴心设有固定轴，固定轴与水轮两侧的底面板通过轴承连接；水轮发电机包括发电机，发电机固定在水轮内的固定轴上，发电机通过驱动轴连接驱动轮，驱动轮与其中一侧的底面板轮齿啮合；固定轴的两端固定在河岸上。本实用新型的有益效果为：和现有技术相比，本实用新型漂浮在河面上，不用漂浮物(比如船)来支撑，在河道较窄的河道中能最大程度的利用河道的宽度，充分延长水轮的长度，能输出的扭较大矩，提高发电量。本实用新型能适用于各类江河、溪流、水渠及人工河，应用广泛。 | 一种水力发电设备，包括水轮发电机与水轮机组，其特征在于：所述水轮机组包括圆柱状的空心水轮(1)，水轮(1)的外壳固定多个导叶(12)，在水轮(1)的轴心设有固定轴(11)，固定轴(11)与水轮(1)两侧的底面板(14)通过轴承连接；水轮发电机包括发电机(22)，发电机(22)固定在水轮(1)内的固定轴(11)上，发电机(22)通过驱动轴(21)连接驱动轮(2)，驱动轮(2)与其中一侧的底面板(14)轮齿啮合；固定轴(11)的两端固定在河岸上。 | F03B13/00
2613 | CN205779440U | 一种自动控制的景观型水力发电系统 | 2016-05-11 | 未缴年费 | 徐铄 | 本实用新型公开了一种自动控制的景观型水力发电系统，包括水力模块和发电模块，发电模块连接稳压充电模块，稳压充电模块设置在水力模块上，水力模块上下分别设置有上蓄水池和下蓄水池，上蓄水池出口处设置有闸阀和流量传感器，上蓄水池的出口连接集水口，集水口连通集水槽，集水槽最下端固定设置一个翻水轮，并在集水槽靠近翻水轮的一端设置有一块垫片，翻水轮连接发电模块，发电模块包括了太阳能电板、直流发电机和变速齿轮组，太阳能电板和稳压充电模块电连接蓄电池，蓄电池设置在稳压充电模块一侧，蓄电池和流量传感器电连接PLC编程控制器，PLC编程控制器电性连接闸阀；依靠景观型水力发电系统的电能可以使得LED灯点亮，美化校园环境。 | 一种自动控制的景观型水力发电系统，包括水力模块(1)和发电模块(13)，其特征在于，所述发电模块(13)连接稳压充电模块(8)，所述稳压充电模块(8)设置在所述水力模块(1)上，所述水力模块(1)上下分别设置有上蓄水池(2)和下蓄水池(11)，所述上蓄水池(2)出口处设置有闸阀(3)和流量传感器(4)，所述上蓄水池(2)的出口连接集水口(5)，所述集水口(5)连通集水槽(6)，所述集水槽(6)最下端固定设置一个翻水轮(7)，并在所述集水槽(6)靠近所述翻水轮(7)的一端设置有一块垫片(12)，所述翻水轮(7)连接所述发电模块(13)，所述发电模块(13)包括了太阳能电板(9)、直流发电机(14)和变速齿轮组(15)，所述太阳能电板(9)和所述稳压充电模块(8)电连接蓄电池(10)，所述蓄电池(10)设置在所述稳压充电模块(8)一侧，所述蓄电池(10)和所述流量传感器(4)电连接PLC编程控制器(16)，所述PLC编程控制器(16)电性连接所述闸阀(3)。 | F03B13/08
2614 | CN205779444U | 波浪能与风能联合发电装置 | 2016-07-14 | 避重放弃 | 天津大学 | 本实用新型涉及可再生能源利用技术领域，公开了一种波浪能与风能联合发电装置，包括波浪收集系统、波能及风能转换系统、齿轮传动系统、发电机组、旋转升降系统。波浪收集系统收集并导入波浪，波能及风能转换系统通过波浪发电叶轮和风力发电叶轮分别带动波浪力驱动轴和风力驱动轴转动，齿轮传动系统借助波浪轴锥棘轮和风轴锥棘轮实现机械能向电能的转换，从而使发电机组发电；旋转升降系统根据不同水位及波浪来向使整个装置进行旋转与升降，调整集水坡道位置以尽可能的收集波浪。本实用新型利用波浪能及风能互补并驱动同一发电系统，使得低成本开发和高效利用海洋能源成为可能，又可以根据不同的海况进行调整位置，增加了有效空间范围的能量吸收。 | 一种波浪能与风能联合发电装置，其特征在于，包括波浪收集系统、波能及风能转换系统、齿轮传动系统和发电机组；所述波浪收集系统包括集水坡道、集水廊道和排水廊道，所述集水坡道末端与所述集水廊道连接，所述集水廊道的出口和所述排水廊道的入口连接；所述波能及风能转换系统包括波浪发电叶轮、波浪力驱动轴、风力发电叶轮、风力驱动轴；所述波浪发电叶轮与所述波浪力驱动轴设置于所述集水廊道内，所述波浪发电叶轮固定安装在所述波浪力驱动轴上，所述波浪力驱动轴以安装在所述集水廊道上壁的滚动轴承和安装在所述集水廊道下壁的止推轴承支撑；所述风力发电叶轮和所述风力驱动轴设置于所述集水廊道上方的机房顶部，所述机房焊接在所述集水廊道上壁外部，所述风力发电叶轮固定安装在所述风力驱动轴顶部，所述风力驱动轴通过安装在所述机房顶板的滚动轴承支撑；所述齿轮传动系统包括设置于所述机房内的波浪轴锥棘轮、风轴锥棘轮、输出锥齿轮、传动轴、传动轴主动轮、发电机被动轮；所述波浪轴锥棘轮安装于所述波浪力驱动轴顶端，所述风轴锥棘轮安装于所述风力驱动轴底端，所述风轴锥棘轮和所述波浪轴锥棘轮上下对称设置且同时与所述输出锥齿轮相啮合，所述输出锥齿轮通过所述传动轴连接所述传动轴主动轮，所述传动轴主动轮与所述发电机被动轮相啮合，所述发电机被动轮安装在所述发电机组的发电机转轴上；所述发电机组包括设置于所述机房内的发电机转轴、发电机；所述发电机转轴连接于所述发电机。 | F03B13/14
2615 | CN205779445U | 阵列浮筒式波浪能发电装置 | 2016-05-23 | 避重放弃 | 上海海洋大学 | 一种阵列浮筒式波浪能发电装置。其特征发电装置本体由前、后机架形成，前机架由分布在左、右支架座上前、中及后支架形成，前、中及后支架均由左、右立杆及带滑轮的横梁构成，左、右立杆内壁下端部均各设与横向浮筒两侧面上短轴滑动的左、右竖向滑槽，后机架上前端部分布传动部件，且均由左、右轴承座之间的传动轴上链轮与齿轮、链轮两旁的左、右轮毂构成，左轮毂上缠绕另一端穿过绳链孔与重物连接的绳链，后机架上后端部设各与主轴固定的轴承座，主轴上分布带链轮a的齿轮A、带链轮b的齿轮B及带链轮c的齿轮C，主轴由左、右联轴器与左、右发电机输出轴固定，横向浮筒连接绳链，其另一端穿过滑轮后缠绕在右轮毂上。本实用新型用于沿海水域。 | 1.一种阵列浮筒式波浪能发电装置，它包括一发电装置本体，其特征在于所述发电装置本体由前机架(1)及后机架(2)所形成，所述前机架(1)由左、右支架座(11、12)及分布在左、右支架座(11、12)上的前支架(13)、中支架(14)及后支架(15)所形成，所述左、右支架座(11、12)均呈“T”字形状，所述前支架(13)、中支架(14)及后支架(15)均呈倒凹槽形状，所述均呈倒凹槽形状的前支架(13)、中支架(14)及后支架(15)分别跨接在所述左、右支架座(11、12)的上端面上，所述呈倒凹槽形状的前支架(13)由前左、右立杆(131、132)及前左、右立杆(131、132)上的前横梁(133)所构成，所述前支架(13)的前左、右立杆(131、132)的内壁下端部处分别设有一前左、右竖向滑槽(1311、1321)，所述前左、右竖向滑槽(1311、1321)内分别与一前横向浮筒(134)两侧面上中部处的前左、右短轴(1341、1342)形成滑动联接，所述前支架(13)的前横梁(133)上设有一前滑轮(1331)，所述呈倒凹槽形状的中支架(14)由中左、右立杆(141、142)及中左、右立杆(141、142)上的中横梁(143)所构成，所述中支架(14)的中左、右立杆(141、142)的内壁下端部处分别设有一中左、右竖向滑槽(1411、1421)，所述中左、右竖向滑槽(1411、1421)内分别与一中横向浮筒(144)两侧面上中部处的中左、右短轴(1441、1442)形成滑动联接，所述中支架(14)的中横梁(143)上设有一中滑轮(1431)，所述呈倒凹槽形状的后支架(15)由后左、右立杆(151、152)及后左、右立杆(151、152)上的后横梁(153)所构成，所述后支架(15)的后左、右立杆(151、152)的内壁下端部处分别设有一后左、右竖向滑槽(1511、1521)，所述后左、右竖向滑槽(1511、1521)内分别与一后横向浮筒(154)两侧面上中部处的后左、右短轴(1541、1542)形成滑动联接，所述后支架(15)的后横梁(153)上设有一后滑轮(1531)，所述后机架(2)呈倒“U”形状，所述后机架(2)上端面的前端部处分布有三组传动部件，第一组传动部件(21)由组一左、右轴承座(211、212)、组一左、右轴承座(211、212)内的左、右轴承内圈之间的组一传动轴(213)、组一传动轴(213)上的组一链轮(2131)与组一齿轮(2132)、组一传动轴(213)上的组一链轮(2131)两旁的组一左轮毂(214)及组一右轮毂(215)所构成，所述组一左轮毂(214)相对的后机架(2)上端面上处设有一组一绳链孔(201)，所述组一左轮毂(214)上缠绕并固定有一组一绳链(2141)，所述组一绳链(2141)的另一端穿过组一绳链孔(201)并与一组一重物(2142)连接固定，第二组传动部件(22)由组二左、右轴承座(221、222)、组二左、右轴承座(221、222)内的左、右轴承内圈之间的组二传动轴(223)、组二传动轴(223)上的组二链轮(2231)与组二齿轮(2232)、组二传动轴(223)上的组二链轮(2231)两旁的组二左轮毂(224)及组二右轮毂(225)所构成，所述组二左轮毂(224)相对的后机架(2)上端面上处设有一组二绳链孔(202)，所述组二左轮毂(224)上缠绕并固定有一组二绳链(2241)，所述组二绳链(2241)的另一端穿过组二绳链孔(202)并与一组二重物(2242)连接固定，第三组传动部件(23)由组三左、右轴承座(231、232)、组三左、右轴承座(231、232)内的左、右轴承内圈之间的组三传动轴(233)、组三传动轴(233)上的组三链轮(2331)与组三齿轮(2332)、组三传动轴(233)上的组三链轮(2331)两旁的组三左轮毂(234)及组三右轮毂(235)所构成， 所述组三左轮毂(234)相对的后机架(2)上端面上处设有一组三绳链孔(203)，所述组三左轮毂(234)上缠绕并固定有一组三绳链(2341)，所述组三绳链(2341)的另一端穿过组三绳链孔(203)并与一组三重物(2342)连接固定，所述后机架(2)上端面的后端部处设有左、右内带轴承的轴承座(24、25)，所述左、右轴承座(24、25)内的轴承内圈分别与一主轴(26)的两端端部处形成联接固定，且所述主轴(26)上分布有齿轮A(251)、齿轮B(252)及齿轮C(253)并分别形成联接固定，所述齿轮A(251)、齿轮B(252)及齿轮C(253)的一侧旁的主轴(26)上还分别设有一链轮a(254)、链轮b(255)及链轮c(256)并形成联接固定，所述主轴(26)的两端端部处还分别通过左、右联轴器(257、258)与左、右发电机(3、4)的输出轴形成联接固定，所述齿轮A(251)与第一组传动部件(21)的组一齿轮(2132)啮合，所述齿轮B(252)与第二组传动部件(22)的组二齿轮(2232)啮合，所述齿轮C(253)与第三组传动部件(23)的组三齿轮(2332)啮合，所述链轮a(254)与第一组传动部件(21)的组一链轮(2131)由链连接转动，所述链轮b(255)与第二组传动部件(22)的组二链轮(2231)由链连接转动，所述链轮c(256)与第三组传动部件(23)的组三链轮(2331)由链连接转动，所述前横向浮筒(134)上还连接有一前绳链(1343)，前横向浮筒(134)上所连接的前绳链(1343)另一端穿过前支架(13)的前横梁(133)上所设的前滑轮(1331)后缠绕并固定在第三组传动部件(23)的组三右轮毂(235)上，所述中横向浮筒(144)上还连接有一中绳链(1443)，中横向浮筒(144)上所连接的中绳链(1443)另一端穿过中支架(14)的中横梁(143)上所设的中滑轮(1431)后缠绕并固定在第二组传动部件(22)的组二右轮毂(225)上，所述后横向浮筒(154)上还连接有一后绳链(1543)，后横向浮筒(154)上所连接的后绳链(1543)另一端穿过后支架(15)的后横梁(153)上所设的后滑轮(1531)后缠绕并固定在第一组传动部件(21)的组一右轮毂(215)上。 | F03B13/18
2616 | CN205779446U | 一种万向波浪发电机 | 2016-06-30 | 未缴年费 | 滨州学院 | 本实用新型的万向波浪发电机，包括中漂浮层、蓄电池和多个发电模块，中漂浮层由可悬浮于海水中的材料构成；其特别之处在于：所述中漂浮层上均匀开设有多个用于容纳发电模块的长形槽，发电模块由绝缘筒、线圈和柱形磁铁构成；绝缘筒水平放置且两端开口，线圈缠绕于绝缘筒的外表面上，柱形磁铁位于绝缘筒的内部柱形腔中，线圈输出的电流经整流模块的整流后接于蓄电池的输入端；蓄电池的接线端连接有进行电能输出的输出线。本实用新型的万向波浪发电机，由于多个发电模块在圆形的中漂浮层上均匀分布，使得其可以利用任意方向上的海浪波动，发电效率高，清洁无污染，绿色环保，有益效果显著，适于应用推广。 | 一种万向波浪发电机，包括中漂浮层(2)、蓄电池(6)和多个发电模块(4)，中漂浮层由可悬浮于海水中的材料构成；其特征在于：所述中漂浮层上均匀开设有多个用于容纳发电模块的长形槽(9)，发电模块由绝缘筒(11)、线圈(12)和柱形磁铁(13)构成；绝缘筒水平放置且两端开口，线圈缠绕于绝缘筒的外表面上，柱形磁铁位于绝缘筒的内部柱形腔中，线圈输出的电流经整流模块(10)的整流后接于蓄电池的输入端；蓄电池的接线端连接有进行电能输出的输出线(8)。 | F03B13/18
2617 | CN205779449U | 组合型振荡浮子波浪能发电装置及其测控系统 | 2016-05-17 | 避重放弃 | 中国海洋大学 | 组合型振荡浮子波浪能发电装置及其测控系统，包括发电装置及测控系统，可根据装机容量设置多组潜伏平台，且每个潜伏平台上安装多个振荡浮子。在传统的振荡浮子波浪能发电装置的基础上，设计了液压蓄能系统、潮位适应系统和浪潮检测系统。液压蓄能系统根据蓄能器组蓄能压力的上限、下限结合实时的波浪信息，进行蓄能器储能及释能的控制，驱动发电机发电。该装置多点能量吸收代替传统的单点能量吸收，可实现瞬时俘获波浪能量的最大化，可测控系统配合组合型振荡浮子波浪发电装置，可以有效克服我国近海波浪能资源的波浪周期较短、波高小、能流密度低的诸多弊端，实现波浪能到电能的最大效率转化和利用。 | 组合型振荡浮子波浪能发电装置及其测控系统，包括发电装置及测控系统，所述发电装置包括第一级能量转换系统，包括浮子发电组，每个浮子发电组均包括潜浮平台及设置在潜浮平台上的振荡浮子，振荡浮子下方经潜浮平台及配重结构固定在海底，潜浮平台上安装竖向导向杆，振荡浮子插入竖向导向杆；第二级能量转换系统：包括液压缸和油箱，液压缸的液压杆接至振荡浮子的上端面；第三级能量转换系统：包括液压马达及发电机，液压马达驱动发电机发电；其特征在于：所述第一级能量转换系统包括至少一组浮子发电组和浪潮检测装置，浪潮检测装置用于检测浪高和潮位高低；所述第二级能量转换系统还包括液压蓄能系统；所述第三级能量转换系统包括电能输出系统，包括并网支路和负载支路，发电机输出端分别接并网支路和负载支路；所述液压蓄能系统包括由至少一个蓄能器构成的蓄能器组，每个液压缸的有杆腔和无杆腔及油箱均经一个独立的蓄能单向阀组连接至每个蓄能器入口，形成储能支路，每个储能支路上均安装蓄能单向阀；每个蓄能器出口接一电磁阀、一释能单向阀、一流量传感器，形成释能支路，多条释能支路均接入释能回路，释能回路上安装液压马达、总电磁阀，总电磁阀安装在蓄能器出口与液压马达之间，液压马达驱动发电机发电；每个蓄能器均接一压力传感器；所述蓄能单向阀组包括两条支路，每条支路上包括两个同向单向阀，液压缸的有杆腔和无杆腔分别接入每条支路上、两个单向阀之间，油箱接入两条支路的一个并联点，两条支路的另一个并联点接入储能支路；所述测控系统包括第一级能量转换测控单元、第二级能量转换测控单元、第三级能量转换测控单元和主控制器；所述第一级能量转换测控单元包括第一级数据采集系统，用于采集浮子运动位移并传递到主控制器；所述第二级能量转换测控单元包括第二级数据采集系统，用于采集电磁阀、总电磁阀的状态信息，及流量传感器、压力传感器的数据信息，并传递到主控制器；所述第三级能量转换测控单元包括第三级数据采集系统，用于采集发电机输出电流、电压、负载支路吸收功率、电量信息；并传递到主控制器。 | F03B13/22
2618 | CN205782599U | 一种内啮合棘轮式波浪能发电灯塔装置 | 2016-07-07 | 未缴年费 | 河海大学 | 本实用新型公开了一种内啮合棘轮式波浪能发电灯塔装置，包括塔体和设于其顶部的照明灯，塔体设于海洋里，塔体内设有发电系统，发电系统为照明灯提供电源，所述发电系统包括波动浮子、平动推轴、平动滑槽、内啮合棘轮机构、轮上滑钉、传动轴、电磁感应发电机和导线。与现有技术相比，本实用新型的有益效果是：可以高效利用波浪能清洁能源，节省铺设电缆费用，基本可以做到全天候工作，克服了利用太阳能受天气影响的局限性。 | 一种内啮合棘轮式波浪能发电灯塔装置，包括塔体和设于其顶部的照明灯，塔体设于海洋里，其特征在于：塔体内设有发电系统，发电系统为照明灯提供电源，所述发电系统包括波动浮子、平动推轴、平动滑槽、内啮合棘轮机构、轮上滑钉、传动轴、电磁感应发电机和导线；波动浮子下固定连接平动推轴，平动推轴下端连接平动滑槽，平动滑槽内滑动连接有轮上滑钉，内啮合棘轮机构包括外圆盘和内圆盘，外圆盘和内圆盘之间通过棘爪传动，轮上滑钉固定连接于内啮合棘轮机构的外圆盘上，内啮合棘轮机构的内圆盘固定安装在传动轴上，传动轴与电磁感应线圈连接，电磁感应发电机在电磁感应线圈的转动下切割磁感线将动能转化为电能，导线与电磁感应发电机相连。 | F21S9/04
2619 | CN104632516A | 重力摆-滑块式浮子波浪能发电装置 | 2015-01-16 | 未缴年费 | 大连理工大学 | 本发明提供了一种重力摆-滑块式浮子波浪能发电装置，属于海洋可再生能源利用技术领域。该装置包括浮力舱和安装在浮力舱内部的重力摆、液压式能量转化系统、支架，重力摆又包括重力摆主体、大质量滑块、复位弹簧等部分。重力摆通过万向铰支座吊装于支架上，可绕吊装点在任意方向摆动。大质量滑块可通过滑道相对于重力摆主体轴线进行滑动，在静止状态通过复位弹簧使滑块保持在平衡位置。浮力舱在波浪作用下升沉和晃动，使重力摆依靠惯性力和重力作用产生相对于支架的运动及大质量滑块依靠惯性力、重力和弹簧力产生相对于重力摆主体的运动。重力摆的摆动和大质量滑块的运动都用来驱动液压缸等装置，把波浪的能量提取出来。 | 一种重力摆-滑块式浮子波浪能提取装置，其特征在于，该装置包括浮力舱和安装在浮力舱内部的重力摆、液压式能量转化系统、支架；其中，重力摆包括重力摆主体、大质量滑块和复位弹簧；液压式能量转化系统包括液压缸A、液压缸B、内滑道、外滑道、万向铰支座A、万向铰支座B；支架由四根立柱及两根顶部交叉横杆组成，四根立柱固定于浮力舱的内壁上，由浮力舱包裹，外滑道固定于重力摆主体下表面，内滑道固定于大质量滑块上表面，由于外滑道的限制，内滑道只能沿外滑道进行上下滑动，复位弹簧布置于滑道轴线上，且两端固定在重力摆主体下表面和大质量滑块上表面，用于承担大质量滑块的重量；重力摆通过万向铰支座A吊装于支架上，可绕吊装点在任意方向进行摆动；八个万向铰支座B两两对称布置于交叉横杆与重力摆主体之间的前后、左右四个方向上，每对万向铰支座B之间连接有液压缸A，液压缸A由重力摆进行驱动；四个铰耳两两对称分布于重力摆主体的下表面和大质量滑块的上表面，每对铰耳之间连接有液压缸B，液压缸B由大质量滑块驱动。 | F03B13/14
2620 | CN205744263U | 永磁浮平流式轴流水力发电机 | 2016-07-07 | 未缴年费 | 王永才 | 本实用新型公开了一种永磁浮平流式轴流水力发电机，包括涡壳、主轴、永磁浮轴承、轴向限位板、转轮、发电机腔室、锥形过滤网、漂浮管和配重。涡壳、发电机腔室和锥形过滤网设置在漂浮管的下方，涡壳由两个呈近似抛物锥形工程塑料整流罩对称设置而成，符合水力换能规律，使用永磁浮轴承配合轴向限位板点接触，成本小、坚固耐用、摩擦损耗小而换能效率高。主轴的两端呈钝尖状，主轴两端分别对应一个主轴轴向限位板，主轴上设置两个永磁浮轴承，两个永磁浮轴承之间设置盘式永磁发电机；转轮固定安装在主轴上。发电机内置于发电机腔室内部，与永磁浮轴承定子小间隙配合，使得永磁浮轴承转子与定子能吸附水中的含磁铁粒子，延长发电机的使用寿命悬浮。 | 永磁浮平流式轴流水力发电机，其特征在于：包括涡壳、主轴、永磁浮轴承、轴向限位板、转轮、发电机腔室、锥形过滤网、漂浮管和配重；所述涡壳、发电机腔室和锥形过滤网设置在漂浮管的下方，发电机腔室位于涡壳和锥形过滤网之间，所述主轴设置在所述涡壳和发电机腔室内；所述涡壳由两呈近似抛物锥形工程塑料整流罩对称设置而成；所述主轴的两端呈钝尖状，所述主轴两端分别对应一个主轴轴向限位板，所述主轴上设置两个永磁浮轴承，两个永磁浮轴承之间设置盘式永磁发电机；所述转轮固定安装在主轴上，转轮位于涡壳靠近发电机腔室的一端并与涡壳的一端间隙配合；所述永磁浮轴承和盘式永磁发电机位于发电机腔室内；所述漂浮管的两端分别设置配重。 | F03B13/00
2621 | CN205744268U | 混合型波浪能发电装置 | 2016-05-11 | 避重放弃 | 浙江大学 | 本实用新型公开了一种混合型波浪能发电装置，该装置由能吸收浮子多个自由度运动能量的波浪能转换装置及布置于波浪能转换装置内部的液压式能量输出系统组成，属于波浪能发电装置。波浪能转换装置将波浪的能量俘获并转化为机械的往复运动，液压式能量输出系统将俘获的脉动能量进行削峰填谷、稳定输出给发电机。本实用新型具有能量俘获宽度比高、海况适应性强的特点，同时能够俘获浮子多个自由度的动能，是一种混合型波浪能转换装置。 | 一种混合型波浪能发电装置，其特征在于，由波浪能转换装置和布置于波浪能转换装置内部的液压式能量输出系统组成；所述的波浪能转换装置为松弛系泊的半潜式浮体，主要由锚(6)、阻尼板(7)、张力缆(4)、浮子(3)和鸭头摆(2)组成；所述的液压式能量输出系统主要由升沉液压缸(10)、摆动液压缸(1)、整流阀组(15)、高压蓄能器(17)、液压马达(19)、低压蓄能器(26)、补油回路(24)组成；所述的浮子(3)上设有滑道滑块结构，滑块(13)可在滑道(12)内移动，摆动液压缸(1)与滑块(13)铰接，鸭头摆(2)与摆动液压缸(1)连接；通过滑道调节摆动液压缸与浮子的铰接点的位置，以实现鸭头摆水线面面积的改变；所述的张力缆(4)通过由动滑轮(8)及两个定滑轮(9)构成的滑轮组系固于浮子本体，张力缆下端连接阻尼板(7)，滑轮组中的动滑轮(8)与升沉液压缸(10)固定连接，阻尼板(7)通过松弛系泊的方式由锚缆(5)被锚(6)固定在海域；所述的整流阀组(15)是由四个单向阀(16)组成的整流桥，整流阀组的两个输入输出接口分别与摆动液压缸(1)无杆腔、升沉液压缸(10)有杆腔连通，整流阀组输出端口接高压蓄能器(17)后再连接液压马达(19)入口，并联有安全阀(18)，整流阀组输入端口接低压蓄能器(26)后再连接液压马达(19)出口，并联有补油回路(24)用于给低压回路补油，液压马达(19)与发电机(20)相连。 | F03B13/18
2622 | CN205744269U | 阿基米德浮式波浪能发电装置 | 2016-06-22 | 未缴年费 | 浙江大学 | 本实用新型公开了一种浮式阿基米德波浪能收集装置。现有阿基米德波浪能收集装置均固定在浅海海底，安装基础设施的成本和操作难度大。针对此种情况，本实用新型做出优化改进，包括上部波浪能收集装置和下部结构，所述的下部结构包括桁架结构、垂荡板、系泊系统、浮力桶、压载舱，通过下部结构使装置浮力大于重力，并通过系泊系统使整机悬浮在设定深度，无需海底基础设施。 | 一种阿基米德波浪能收集装置，其特征在于包括上部波浪能收集装置和下部结构，所述的下部结构包括桁架结构、垂荡板、系泊系统、浮力桶、压载舱，桁架结构的一端与波浪能收集装置相连，另一端与压载舱相连，浮力桶设置在上部波浪能收集装置的底端；垂荡板安装在桁架结构上，系泊系统一端连接桁架结构，另一端固定连接，所述的阿基米德波浪能收集装置的浮力大于重力。 | F03B13/18
2623 | CN205744272U | 一种轴流叶轮式波浪能发电装置 | 2016-05-12 | 未缴年费 | 句容市万福达工艺品厂 | 本实用新型公开了一种轴流叶轮式波浪能发电装置，其特征在于，包括中空浮子、上套筒、下套筒，所述中空浮子通过上法兰与所述上套筒相连接，所述上套筒的下端通过下法兰与所述下套筒相连接，所述中空浮子的底部与所述上套筒的顶部之间还设置有开式保持架，所述开式保持架用来释放多余的空气压力和海水压力。本实用新型通过上下叶轮与外转轴的配合，将波浪的重力势能转化为叶轮的旋转动能，然后叶轮旋转带动发电机发电，同时开式保持架能释放多余的空气压力和海水压力，具有发电效率高、成本低、结构紧凑、耐冲击等优点。 | 一种轴流叶轮式波浪能发电装置，其特征在于，包括中空浮子(1)、上套筒(3)、下套筒(4)，所述中空浮子(1)通过上法兰(10)与所述上套筒(3)相连接，所述上套筒(3)的下端通过下法兰(13)与所述下套筒(4)相连接，所述中空浮子(1)的底部与所述上套筒(3)的顶部之间还设置有开式保持架(2)，所述开式保持架(2)用来释放多余的空气压力和海水压力。 | F03B13/22
2624 | CN205744290U | 一种浮式风能-太阳能-波浪能集成发电平台 | 2016-05-04 | 未缴年费 | 武汉理工大学 | 本实用新型公开了一种浮式风能 太阳能 波浪能集成发电平台，包括浮台和置于浮台中心的支撑柱，支撑柱的一端设有风力发电装置，支撑柱的另一端设有压载舱，压载舱内设有能源管理控制系统和电力传输系统；浮台上设有太阳能光伏发电装置，浮台的侧壁均匀布设有若干波浪能发电装置；浮台通过张力拉索与海床上的锚连接；风力发电装置、太阳能光伏发电装置、波浪能发电装置通过能源管理控制系统与电力传输系统连接，电力传输系统将风力发电装置、太阳能光伏发电装置、波浪能发电装置的电能传给陆上电网。本实用新型将风能发电装置、太阳能发电装置和波浪能发电装置整合在一起，其结构简单、使用稳定，能解决现有发电装置输出“不连续电力”的问题。 | 一种浮式风能-太阳能-波浪能集成发电平台，其特征在于：包括置于海面上的浮台和置于浮台中心的支撑柱，支撑柱的一端设有风力发电装置，支撑柱的另一端设有压载舱，压载舱内设有能源管理控制系统和电力传输系统；所述浮台上设有太阳能光伏发电装置，所述浮台的侧壁均匀布设有若干波浪能发电装置；浮台通过张力拉索与海床上的锚连接；所述风力发电装置、太阳能光伏发电装置、波浪能发电装置通过能源管理控制系统与电力传输系统连接，电力传输系统将风力发电装置、太阳能光伏发电装置、波浪能发电装置的电能传给陆上电网。 | F03D9/11
2625 | US20160025063A1 | 备用水力发电厂 | 2011-12-12 | 未缴年费 | Valeriy Mihaylovich Doronin | 本发明涉及一种替代的水力发电厂，其使用闭路运行所需的水量。 所述水力发电厂包括用于在所需高度安装水源蓄水池的结构， 该结构包括具有机房的建筑物， 一种用于向水轮机、上游蓄水池和尾部蓄水池供水的装置以及平衡输送机型的水提升装置，所述平衡输送机型的水提升装置能够通过从低速风开始的风能、通过在水轮机中使用的水的能量以及通过实际水轮机通过从水轮机传递旋转运动到输送机型的水提升装置来启动，所述平衡输送机型的水提升装置提供将水提升到所需高度以产生水轮机操作所需的压力。 | 1. An alternative hydroelectric power plant for producing ecologically pure electrical energy from renewable sources, not using river dams, recirculating the required water volume in a closed cycle, characterized in comprising a structure for mounting a head water reservoir at a requisite height, the structure including a building with a machine room, a device for supplying water to a hydraulic turbine, the head water reservoir and a tail water reservoir and balanced conveyor-type water-lifting apparatuses which can be set into motion by wind energy, starting from a low-velocity wind, by the energy of the water used in the hydraulic turbine and by the actual hydraulic turbine, by transmitting rotational motion from the hydraulic turbine to the balanced conveyor-type water-lifting apparatuses, which provide for lifting water to the requisite height in order to create the pressure necessary for operation of the hydraulic turbines, the structure being rapidly erectable due to consisting entirely of units, assemblies and elements which can be produced as a full set at industrial works, delivered to the mounting site and erected in a short period of time. | F03B7/00
2626 | RU2603813C2 | 船舶水波浪能发电装置 | 2014-01-28 | 未缴年费 | Nastasenko Valentin Alekseevich | 领域 : 船舶建造的物质。本发明涉及船舶建造工艺，即，船体内置，发动机放置负载，以及水波浪发电行业，特别是，涉及一种发电机。容器与使用其的船体侧倾能量波的水波浪推进器，防风，包括负载相对移动船体上，与发电机转子轴相铰接。负载座由沿圆弧在其船体和具有弧形运动的可能性。用于形成波浪推进器的水的势能通过一种船舶运输货物的重量，该容器筒内设有弧形基引入到其船体分段的扇区。权重被安装在容器底座平行托辊(14a)与载荷底座中心稳定的取向垂直平面和底拱的自由旋转地支承辊上，在船用风力与船体波。支撑辊均铰接有发电机转子或定子的效果 : 使通过增加扩展操作性能和较高的操作效率的滚动量energy.25Cl，12的双层管 | 1. Vessel with the hydro-wave propeller, which uses energy of the tossing of its housing by waves and by the wind, which contains moving relative to hull of the ship loads, which are kinematically connected with the rotor shafts of electric generators, and the bases of loads are executed on the circular arc and have the capability of arched displacement in its housing, that is characterized by the fact that for forming the energy potential of hydro-wave propeller due to the mass of transportable by the vessel of loads, they are placed in the sectors of cylinders with the arched base introduced into the sections of its housing, by which they are established on the parallel to base supporting rollers with the possibility of the steady orientation of the foundation for of capacity with the load to centering The Earth in the vertical plane also of the free turning of the arc of base on the supporting rollers with the tossing by wind and by the waves of hull of the ship, and with rotors or stators of electric generators kinematically supporting rollers are connected. | B63H9/00
2627 | CN103899492A | 一种浮海式风力水力发电装置 | 2014-04-02 | 未缴年费 | 哈尔滨工程大学 | 本发明的目的在于提供一种浮海式风力水力发电装置，包括船体、立柱机架、风帆开合机构、绳索拉伸单元、发电单元，立柱机架固结在船体上，船体漂浮在海面上，发电单元固结在固定岸基上或固定载体，立柱机架与风帆开合机构相连，绳索拉伸单元一端与船体相连，另一端与发电单元连接。工作时，风帆开合机构打开，船体在风载和水流的作用下远离发电单元，绳索拉伸单元带动发电单元的驱动轮转动，从而实现发电。到达规定行程时，风帆开合机构闭合，船体上的电机工作通过收紧绳索，使得船体靠近发电单元。本发明提高了发电效率，通过改变风帆结构尺寸大小，可以方便扩充发电装置的容量。 | 一种浮海式风力水力发电装置，其特征是：包括船体、风帆开合机构、绳索拉伸单元、发电单元；风帆开合机构包括开合电机、立柱支架、驱动齿轮、从动齿轮、第一‐第二辅助齿轮、左曲柄、左连杆、左摇杆、右曲柄、右连杆、右摇杆，立柱支架的上、下两端分别设置两个光孔，上端的两个光孔分别安装第一辅助齿轮和第二辅助齿轮，下端的两个光孔分别安装驱动齿轮和从动齿轮，第一辅助齿轮与第二辅助齿轮相啮合，驱动齿轮和从动齿轮相啮合，第一辅助齿轮与左摇杆固连，第二辅助齿轮与右摇杆固连，驱动齿轮与左曲柄固连，从动齿轮与右曲柄固连，左摇杆和左曲柄分别与左连杆铰接，右摇杆和右曲柄分别与右连杆铰接，开合电机固定在船体上连接并驱动驱动齿轮从而控制左连杆和右连杆向立柱支架靠拢或背离，左曲柄、左连杆、左摇杆、右曲柄、右连杆、右摇杆组成的支架机构上安装风帆；发电单元固定在岸基或固定载体上，绳索拉伸单元包括收放电机、绳索、拉环，收放电机和拉环安装在船体上，收放电机的输出轴上安装绳轮，绳索的一端缠绕在绳轮上，绳索的另一端与拉环相连，绳索的中间部分绕在发电单元上，发电单元在绳索的驱动下发电。 | F03D9/00
2628 | CN104052327A | 基于电鳗仿生波浪能采集的摩擦纳米发电机及其制作方法 | 2014-05-28 | 未缴年费 | 苏州中盛纳米科技有限公司 | 本发明涉及微纳米科学技术领域，特别是一种基于电鳗仿生波浪能采集的摩擦纳米发电机及其制作方法，包括胀缩管结构和层间柔性纳米发电机结构，其中，所述层间柔性纳米发电机结构包括上振动摩擦板和下振动摩擦板，所述胀缩管结构包括具有高弹性的第一振动管和第二振动管，其中，所述第二振动管的内径大于第一振动管的内径；所述下振动摩擦板设置在第一振动管的外壁；所述上振动摩擦板设置在第二振动管的内壁上，第一振动管和第二振动管套装在一起使得下振动摩擦板和上振动摩擦板之间保持静态距离。本发明将摩擦纳米发电机的应用推广到波浪能发电领域，通过新颖的结构设计和大面积的能量采集，提高了摩擦纳米发电机的输出功率和波浪能的采集效率。 | 一种基于电鳗仿生波浪能采集的摩擦纳米发电机，其特征在于：包括胀缩管结构和层间柔性纳米发电机结构，其中，所述层间柔性纳米发电机结构包括上振动摩擦板和下振动摩擦板，所述胀缩管结构包括具有高弹性的第一振动管和第二振动管，其中，所述第二振动管的内径大于第一振动管的内径；所述上振动摩擦板包括柔性电极和绝缘基底，所述柔性电极位于绝缘基底上；所述下振动摩擦板包括柔性电极、表面带有微纳米凸起结构的摩擦柔性可塑性聚合物薄膜和绝缘基底，所述聚合物薄膜和绝缘基底分别位于所述绝缘基底的上下两面上；所述下振动摩擦板设置在第一振动管的外壁；所述上振动摩擦板设置在第二振动管的内壁上，第一振动管和第二振动管套装在一起使得下振动摩擦板和上振动摩擦板之间保持静态距离。 | H02N1/04
2629 | CN106160302A | 一种水力发电机组传动端端盖 | 2016-08-29 | 撤回 | 宁波东电电力设备制造有限公司 | 本发明公开了一种水力发电机组传动端端盖，包括端盖本体，所述端盖本体中心设置有轴孔，所述端盖本体四周均匀设置有五个以上安装孔，所述端盖本体的内部设置四个以上定位台，所述端盖本体内部设置有一个定位孔，所述定位台和定位孔均匀设置在端盖本体内部，所述定位台和定位孔与所述安装孔在同一轴线上，所述定位孔中设置有连接件。本发明通过在端盖本体内部设置定位台和定位孔，定位孔中设置的连接件，连接件将定位孔和定位台牢固的连接在一起，端盖内部设置的定位台、定位孔与端盖四周设置的安装孔在同一轴线上。 | 一种水力发电机组传动端端盖，其特征在于，包括端盖本体，所述端盖本体中心设置有轴孔，所述端盖本体四周均匀设置有五个以上安装孔，所述端盖本体的内部设置四个以上定位台，所述端盖本体内部设置有一个定位孔，所述定位台和定位孔均匀设置在端盖本体内部，所述定位台和定位孔与所述安装孔在同一轴线上，所述定位孔中设置有连接件。 | H02K5/04
2630 | CN205714552U | 一种用于水力发电的小型叶轮喷嘴 | 2016-03-18 | 未缴年费 | 张加旭 | 本实用新型公开了一种用于水力发电的小型叶轮喷嘴，包括固定水管，所述固定水管的内部设有水通道，所述水通道的内壁设有水管导流槽，所述固定水管的外侧壁固定连接有水管固定座，所述固定水管的右端通过内外螺纹连接有叶轮喷嘴，所述叶轮喷嘴的内侧设有增压内腔，所述增压内腔的内壁设有喷嘴导流槽，所述叶轮喷嘴的右部设有喷孔，所述喷孔的右侧设有防溅射口。本实用新型结构简单，能够有效的提高水流动能的利用率，并且便于安装和维护，适合推广使用。 | 一种用于水力发电的小型叶轮喷嘴，包括固定水管(1)，所述固定水管(1)的内部设有水通道(2)，其特征在于：所述水通道(2)的内壁设有水管导流槽(3)，所述固定水管(1)的外侧壁固定连接有水管固定座(4)，所述固定水管(1)的右端通过内外螺纹连接有叶轮喷嘴(5)，所述叶轮喷嘴(5)的内侧设有增压内腔(6)，所述增压内腔(6)的内壁设有喷嘴导流槽(7)，所述叶轮喷嘴(5)的右部设有喷孔(8)，所述喷孔(8)的右侧设有防溅射口(9)。 | F03B1/04
2631 | CN205714564U | 一种基于马格努斯效应的海流能发电装置 | 2016-04-12 | 未缴年费 | 武汉大学 | 本实用新型公布了一种基于马格努斯效应的海流能发电装置。包括捕能机构、变速机构和发电机构，即用于受海流冲击而捕获海流能的savonius驱动叶片、圆柱形叶轮、机舱、双向侧轮对向机构、支撑结构。所述的圆柱形叶轮一端与savonius驱动叶片固定连接，另一端通过内部的圆柱形叶轮轴固定在轮毂上，其由于马格努斯效应产生升力带动主轴转动；所述的机舱内有轮毂、主轴、密封机构、变速箱、发电机；所述的双向侧轮对向装置由左右对称布置的双向侧轮、蜗轮蜗杆传动系统、回转体组成。本实用新型装置利用海流能发电，尤其对远海地区的供电有着显著的优势，通过savonius驱动叶片与马格努斯效应的结合具有捕能高效、结构简单、自动对流、能量利用率较传统装置高等优点。 | 一种基于马格努斯效应的海流能发电装置，其特征在于：包括机舱(8)，位于机舱(8)前端的捕能机构，位于机舱(8)内中部的变速机构和位于机舱(8)内后部的发电机(7)；所述捕能机构包括轮毂(3)和分别位于轮毂(3)上下左右四个方向的savonius驱动叶片机构(1)，所述savonius驱动叶片机构(1)依次通过圆柱形叶轮(2)和圆柱形叶轮轴(4)和轮毂(3)连接，所述轮毂(3)位于机舱(8)内前端；所述变速机构包括若干个不同直径的齿轮构成，所述齿轮从大至小，依次相互啮合；所述变速机构中最大齿轮的中心通过主轴(5)与轮毂(3)连接，所述变速机构中最小齿轮依次通过高速轴(14)和联轴器与发电机(7)连接；所述机舱(8)下方设置有回转体(10)，回转体(10)一侧设置有蜗轮(12)，蜗轮(12)上设置有蜗杆(11)，蜗杆(11)两端分别设置有双向侧轮(9)，所述双向侧轮(9)的旋转面与圆柱形叶轮(2)扫琼面向垂直。 | F03B13/12
2632 | CN205714565U | 非线性直驱浮子式波浪能发电装置 | 2016-04-26 | 避重放弃 | 上海交通大学 | 本实用新型提供了一种非线性直驱浮子式波浪能发电装置，将该发电装置置于海中，波浪带动浮子上下移动，进而带动第一磁铁上下移动。使感应线圈切割第一磁铁产生的磁场线，实现了利用波浪能发电的功能。同时，位于第一磁铁四周的第二磁铁和第一磁铁产生的磁力与能量输出系统中弹簧产生的弹力相互作用，使系统出现负刚度，提高振动能量，使能量输出系统势能阱呈现双井特性提高能量捕获效率，特别是低频时的能量效率捕获。 | 一种非线性直驱浮子式波浪能发电装置，其特征在于，包括底座；能量输出系统(3)固定设于所述底座上表面，且所述能量输出系统(3)的顶部设有让连接轴(2)通过的通孔，所述通孔设有密封件，且所述密封件套设于所述连接轴(2)上，所述连接轴(2)能够相对所述密封件上下滑动；所述底座固定于海中；所述能量输出系统(3)内部包括一个可上下移动的第一磁铁(7)以及若干位于所述第一磁铁(7)四周的第二磁铁(6)，所述第一磁铁(7)和第二磁铁(6)的N极方向指向所述能量输出系统(3)的顶部或底部；所述第一磁铁(7)的底部通过弹性件与所述能量输出系统(3)的底部相连接，所述第一磁铁(7)的顶部通过所述连接轴(2)与浮子(1)相连接；感应线圈(8)绕设于所述第一磁铁(7)四周，且位于所述第一磁铁(7)和第二磁铁(6)之间，所述感应线圈(8)的两端与蓄电装置或用电装置相连接；波浪带动所述浮子(1)上下移动，进而带动第一磁铁(7)上下移动。 | F03B13/18
2633 | CN205714566U | 耦合线性直驱浮子式波浪能发电装置 | 2016-04-26 | 避重放弃 | 上海交通大学 | 本实用新型提供了一种耦合线性直驱浮子式波浪能发电装置，包括底座；柱状发电装置固定设于底座上表面，且柱状发电装置的顶部设有让连接轴通过的通孔；底座固定于海中；柱状发电装置内部包括若干磁铁及周围线圈构成，磁铁依次竖直排列，且磁铁的N极指向所述柱状发电装置的顶部或底部；相邻的两个磁铁之间采用弹性件相互连接，位于最下方的磁铁通过弹性件与柱状发电装置的底部固定连接，位于最上方的磁铁通过连接轴与浮子相连接，感应线圈绕设于磁铁四周，且固定于柱状发电装置，感应线圈的两端与蓄电装置或用电装置相连接；波浪带动浮子上下移动，进而带动磁铁上下移动。本实用新型的发电装置，通过磁铁切割磁场线的方式，实现利用波浪能发电的功能。 | 一种耦合线性直驱浮子式波浪能发电装置，其特征在于，包括底座；柱状发电装置(3)固定设于所述底座上表面，且所述柱状发电装置(3)的顶部设有让连接轴(2)通过的通孔，所述通孔设有密封件，且所述密封件套设于所述连接轴(2)上，所述连接轴(2)能够相对所述密封件上下滑动；所述底座固定于海中；所述柱状发电装置(3)内部包括若干磁铁(7)，所述磁铁(7)依次竖直排列，且所述磁铁(7)的N极指向所述柱状发电装置(3)的顶部或底部；相邻的两个所述磁铁(7)之间采用弹性件相互连接，位于最下方的所述磁铁(7)通过弹性件与所述柱状发电装置(3)的底部固定连接，位于最上方的所述磁铁(7)通过所述连接轴(2)与浮子(1)相连接；感应线圈(8)绕设于所述磁铁(7)四周，且固定于所述柱状发电装置(3)，所述感应线圈(8)的两端与蓄电装置或用电装置相连接；波浪带动所述浮子(1)上下移动，进而带动磁铁(7)上下移动。 | F03B13/18
2634 | CN205714567U | 一种波浪能发电单元及由该单元组成的波浪能发电系统 | 2016-03-29 | 未缴年费 | 中国海洋大学 | 本实用新型公开了一种波浪能发电系统，由两个以上的波浪能发电单元组成，所述的发电系统还包括蓄能器，所述蓄能器的液压能输入端与各发电单元液压缸的液压能输出端相连接，蓄能器的液压能输出端与液压马达相连接，液压马达的能量输出端则与发电机相连接。本实用新型所公开的波浪能发电系统，各发电单元液压缸的液压能均汇集至蓄能器，当波浪能的收集效率较高时，蓄能器吸收一部分能量，当波浪能的收集效率较低时，蓄能器释放一部分能量。通过蓄能器的调节作用，保证了整个发电系统电能的稳定输出，对促进波浪能的规模化开发具有重要的意义。 | 一种波浪能发电单元，包括带有两个以上可变导叶的叶轮和与叶轮相连接的转轴，其特征在于：所述的发电单元还包括曲轴、连杆和液压缸，其中曲轴的一端与转轴相连接，曲轴的另一端与连杆相铰接，连杆除一端与曲轴相铰接外，另一端更与液压缸内的活塞相铰接；所述的叶轮为圆形，可变导叶沿叶轮的外圆周均匀分布；所述的叶轮、转轴和曲轴为固定连接，叶轮转动时带动曲轴转动。 | F03B13/22
2635 | CN205714569U | 一种波浪能发电装置 | 2016-05-04 | 未缴年费 | 武汉理工大学 | 本实用新型涉及一种波浪能发电装置，包括与堤坝连接的竖直轨道，竖直轨道上设有水平柱，水平柱通过滑道式接触机构与波浪能发电机构连接，波浪能发电机构能沿水平柱水平移动；所述堤坝上设有曳引机，曳引机与拉索的一端连接，拉索的另一端绕过第一滑轮后与水平柱连接；曳引机牵引拉索使水平柱沿竖直轨道上下移动，从而使波浪能发电机构上下运动。本实用新型将波浪能发电机构安设在堤坝边，建设成本低，结构设计合理，安全、稳定，使安设和检修变得容易；通过设置曳引机、拉索、第一滑轮，使波浪能发电机构能上下移动，可针对水位的变化调节波浪能发电装置所处的位置高度，大大增强了适应性。 | 一种波浪能发电装置，其特征在于：包括与堤坝连接的竖直轨道，竖直轨道上设有水平柱，水平柱通过滑道式接触机构与波浪能发电机构连接，波浪能发电机构能沿水平柱水平移动；所述堤坝上设有曳引机，曳引机与拉索的一端连接，拉索的另一端绕过第一滑轮后与水平柱连接；曳引机牵引拉索使水平柱沿竖直轨道上下移动，从而使波浪能发电机构上下运动。 | F03B13/22
2636 | CN205715925U | 一种水力反冲发电自动补偿的全自动智能水龙头 | 2016-04-15 | 未缴年费 | 黄晓波 | 本实用新型公开了一种水力反冲发电自动补偿的全自动智能水龙头，包括法兰盘、蓄电池、MAM微控制器、电磁阀、发电机构、热红外人体感应器和导向环，所述法兰盘安装在进水管的下端，所述法兰盘上开设有规则分布的螺孔，所述蓄电池安装在进水管的上端，所述MAM微控制器安装在蓄电池的上端，所述电磁阀安装在导水管的中部，所述发电机构安装在导水管的右端，所述发电机构的上端与导水管的上端均安装有电线套管。本实用新型利用水力反冲发电，当人体接近水龙头时，水龙头自动打开，当人体离开水龙头时，水龙头自动关闭，自动补偿充电，无需额外消耗，导向环减小了热红外人体感应器的辐射范围，避免水龙头的附近无法靠近的尴尬。 | 一种水力反冲发电自动补偿的全自动智能水龙头，包括法兰盘(1)、蓄电池(3)、MAM微控制器(4)、电磁阀(6)、发电机构(7)、热红外人体感应器(9)和导向环(10)，其特征在于：所述法兰盘(1)安装在进水管(13)的下端，所述法兰盘(1)上开设有规则分布的螺孔(2)，所述蓄电池(3)安装在进水管(13)的上端，所述MAM微控制器(4)安装在蓄电池(3)的上端，所述电磁阀(6)安装在导水管(5)的中部，所述发电机构(7)安装在导水管(5)的右端，所述发电机构(7)的上端与导水管(5)的上端均安装有电线套管(8)，所述导向环(10)安装在发电机构(7)的右端面中部，所述热红外人体感应器(9)安装在导向环(10)的内部，所述发电机构(7)的下端左侧安装有出水管(11)，所述出水管(11)的下端为出水口(12)，所述发电机构(7)由喷水孔(71)、转轮(72)、钢珠(73)、卡脚(74)、过线孔(75)、磁铁(76)、线圈(77)、隔水板(78)与密封圈(79)组成，所述卡脚(74)安装在导水管(5)的内壁上，所述卡脚(74)的夹角处安装有钢珠(73)，所述卡脚(74)固定在转轮(72)的左侧上下两端，所述转轮(72)的右侧上下两端均开设有规则分布的喷水孔(71)，所述转轮(72)的右方安装有密封圈(79)，所述密封圈(79)的右端安装有隔水板(78)，所述隔水板(78)的右方安装有线圈(77)，所述密封圈(79)的上下两侧均安装有磁铁(76)，所述导水管(5)的有上端开设有过线孔(75)，所述蓄电池(3)、电磁阀(6)、发电机构(7)与热红外人体感应器(9)均电性输出连接MAM微控制器(4)。 | F16K31/06
2637 | CN205724933U | 基于MCGS的波浪能与潮流能互补发电监控系统 | 2016-06-12 | 未缴年费 | 华北电力大学; 北京华电伊创科技有限公司 | 本实用新型公开了基于MCGS的波浪能与潮流能互补发电监控系统，包括发电系统相应的信息采集模块、具有PLC模块的控制器以及具有MCGS触控屏的上位机。各信息采集模块数据经过PLC模块处理上传到上位中显示储存，同时PLC模块能根据上位机下发的控制指令对各控制器进行控制。本实用新型实现了对波浪能与潮流能互补发电系统的远程监控，对参数、报警信息、操作记录等数据实现了实时显示、数据库储存和提取功能。系统操作简单，功能完整，可拓展性强。为可再生能源互补发电系统的监控和能量管理提供了重要技术支持。 | 基于MCGS的波浪能与潮流能互补发电监控系统，包括发电系统；其特征在于，所述发电系统包括波浪能发电装置和潮流能发电装置；另外还包括波浪能发电装置信息采集模块、潮流能发电装置信息采集模块、波浪能发电控制器和潮流能发电控制器；所述波浪能发电装置信息采集模块分别连接于所述波浪能发电装置和波浪能发电控制器，所述潮流能发电装置信息采集模块分别连接于所述潮流能发电装置和潮流能发电控制器；所述波浪能发电控制器、潮流能发电控制器又分别与所述波浪能发电装置、潮流能发电装置连接；另外还包括具有MCGS触控屏的上位机；所述波浪能发电控制器、潮流能发电控制器中均内置有PLC模块并均与所述具有MCGS触控屏的上位机通讯连接。 | H02J3/38
2638 | FR3017906A1 | 浮抵消波浪发电设备 | 2014-02-26 | 放弃 | Waves Ruiz | (1)一种波浪发电装置，包括 : 一个平台(2)半潜式设置有至少一个纵向壳体(4)延伸从弓一种船尾(7)(8)的平台(2)；-波机(3)安装在平台(2)，机器(3)包括 : -门型架(17)横向安装在箱体(4)的弓平台(2)，或浮子(18，19)设置成可使波浪能转化为机械能的转化，换句话说，至少一个主浮子(18)和至少一个二次浮球(19)纵向偏移的相对所述一次浮(18)，变压器(34)。 | CLAIMS 1.Wave power plant (1), which includes : a semi-submersible platform (2) provided with at least one longitudinal box (4) which extends from a bow (7) to a stern (8) of the platform (2); a wave-power machine (3) mounted on the platform (2), this machine (3) comprising : o a gantry (17) mounted transversely on the box (4) at the bow of the platform (2), o floats (18, 19) arranged to allow the transformation of the energy of the swell into mechanical energy, each float (18, 19) comprising a bow (22) facing the bow (7) of the platform (2) and a stern (23) facing the stern (8) of the platform (1), each float (18, 19) ) being mounted in rotation with respect to the gantry (17) on a shaft (20) integral with the latter, located on the side of the bow (22) of the float (18, 19), o a transformer (34). this unit (1) being characterized in that the wave-power machine (3) comprises at least one primary float (18) and one secondary float (19), offset from the primary float (18) towards the bow (7) of the platform. | F03B13/16
2639 | CN205689354U | 一种漂浮式波浪能发电装置 | 2016-06-07 | 未缴年费 | 上海海洋大学 | 本实用新型公开了一种漂浮式波浪能发电装置，包括浮板，在所述浮板上开设有贯穿槽口，且在所述贯穿槽口内设有浮筒，在所述浮筒的两侧分别安装有有一发电装置，在所述浮筒的顶部安装有连杆，所述连杆的顶端具有反向安装的第一曲轴和第二曲轴，所述第一曲轴和第二曲轴分别与一发电装置连接。本实用新型通过设置反向安装的第一曲轴和第二曲轴，可多角度利用波浪并将其转化为电能，提高了发电装置的工作效率。 | 一种漂浮式波浪能发电装置，其特征在于：包括浮板，在所述浮板上开设有贯穿槽口，且在所述贯穿槽口内设有浮筒，在所述浮筒的两侧分别安装有有一发电装置，在所述浮筒的顶部安装有连杆，所述连杆的顶端具有反向安装的第一曲轴和第二曲轴，所述第一曲轴和第二曲轴分别与一发电装置连接。 | F03B13/14
2640 | CN205693749U | 一种基于波浪能发电的岛屿用无线监控摄像头 | 2016-05-23 | 未缴年费 | 苏州铭冠软件科技有限公司 | 本实用新型公开了一种基于波浪能发电的岛屿用无线监控摄像头，包括基座、摄像机、若干个波浪能发电装置，所述摄像机的底部固定设置于所述基座的顶部，所述基座的中部还设置有蓄电池组，所述蓄电池组的输入端与所述波浪能发电装置的输出端电联接，所述蓄电池组的上方设置有路由器，所述蓄电池组的输出端分别与所述路由器、所述摄像机电联接，所述路由器的一端与所述摄像机相连接，所述路由器的输出端通过WIFI无线网络外接智能手机或者平板电脑，所述路由器的输出端通过网线外接本地服务器。本实用新型极大地加强了岛礁部队监控岛屿的能力，能有效防止不速之客的闯入，节省了大量的资源和财力消耗。 | 一种基于波浪能发电的岛屿用无线监控摄像头，其特征在于，包括基座(10)、摄像机(11)、若干个波浪能发电装置，所述摄像机(11)的底部固定设置于所述基座(10)的顶部，所述基座(10)的中部还设置有蓄电池组(9)，所述蓄电池组(9)的输入端与所述波浪能发电装置的输出端电联接，所述蓄电池组(9)的上方设置有路由器(3)，所述蓄电池组(9)的输出端分别与所述路由器(3)、所述摄像机(11)电联接，所述路由器(3)的一端与所述摄像机(11)相连接，所述路由器(3)的输出端通过WIFI无线网络外接智能手机或者平板电脑，所述路由器(3)的输出端通过网线外接本地服务器。 | H04N5/225
2641 | US20150211476A1 | 从水力发电中提取电能装置 | 2013-07-22 | 未缴年费 | Wrh Walter Reist Holding Ag | 从水力发电中提取电能的工厂。 该装置具有被设计为装配单元的能量提取模块， 并且包括 : 具有多个可由水动力沿循环方向驱动的流冲击部件的驱动装置；两个间隔开的偏转元件，驱动装置围绕所述偏转元件以循环方式引导；发电机，用于从循环驱动装置提取电能；输水管道，用于形成与流冲击部件相互作用的水接收室；以及模块框架，所述模块框架连接到驱动装置、偏转元件、发电机和输水管道。 模块框架包括接口，能量提取模块通过该接口连接到子结构。 | 1. A plant for extracting electric energy from water power, said plant comprising an energy extraction module designed as an assembly unit, which comprises : a drive arrangement with a multiplicity of flow-impinged components that can be driven in a circulating direction by water power; at least two spaced-apart deflection elements that serve to guide the drive arrangement in a circulating manner; at least one electric power, which is driven by the circulating drive arrangement, for extracting electric energy; a water conveying duct for forming water receiving compartments by interacting with the flow-impinged components; anda module frame, to which are connected the drive arrangement, the deflection elements, the at least one electric power generator and the water conveying duct, wherein the module frame comprises an interface via which the energy extraction module is connected to a sub-structure. | F03B13/10
2642 | AU2014200339A1 | 波浪驱动的发电系统 | 2014-01-20 | 权利终止 | Sheng-Po Peng | 本发明的摘要5波驱动的发电系统，是利用电机减速机转动摇杆杆在运动造浪筒上下交替，使创建使水库的水浪浮板在水库创造的移动水波而转动传动变速箱，其耦合到发电单元通过惯性轮组，10，因此，发电单元带动发电。 | 1. A wave-driven power generation system, comprising : 5 an upright support frame fixedly fastened to a floor; at least one water reservoir respectively holding a predeterminedamount of water; 10 a rocker bar pivotally mounted at a top end of said upright supportframe in a balanced manner and drivable by an external force to turnalternatively up and down on said upright support frame, said rocker bar havinga coupling means; 15 a plurality of wave-making barrels symmetrically coupled to twoopposite ends of said rocker bar and movable with said rocker bar to cause thewater in each said water reservoir to create water waves, each said wave-makingbarrel having a top handle pivotally coupled to one end of said rocker bar; 20 a motor reducer for turning said rocker bar alternatively up and downon said upright support frame, said motor reducer comprising an output shaftand an eccentric wheel mounted at a distal end of said output shaft and coupledto said coupling means of said rocker bar; 25 at least one float board floating up and down with created water wavesin each said water reservoir, each said float board having a first connection rodand a second connection rod fixedly connected thereto in a parallel manner; at least one power generating unit rotatable to generate electricity; at least one transmission gearbox respectively coupled between thefirst connection rod and second connection rod of each said float board and saidat least one power generating unit for transferring a rotary driving force fromsaid at least one float board to said at least one power generating unit; andat least one inertial wheel set respectively coupled between said at leastone transmission gearbox and said at least one power generating unit. | F03B13/22
2643 | CN106089543A | 超大型水力发电站 | 2016-05-31 | 驳回 | 陈永远 | 超大型水力发电站：流动的海水、江水、河水都能产生动能，把动能转化成机械能，机械能转化成电能，这样人类就有了洁净、低成本的电能使用了。具体是：水轮机轴芯活动固定，水轮机位置不变，水轮机横卧在流动的水面上，朝水流方向，水轮机一半在水中，另一半在空中，水轮机的叶桨受水力的冲动下，推动水轮机旋转，水轮机旋转带动发电机发电，日夜生产电能。水力发电站在海上、江上前后左右排列几万平方公里，生产巨大电能供应全中国。水力发电站属清洁能源，再生能源，发电成本最低能源，即使今后1000年，中国人口达50亿人也满足供电量，中国能源问题、雾霾问题、气候变化问题将彻底解决，是中国目前电力能源及能源发展的唯一正确道路。 | 超大型水力发电站：水力发电站现有技术，大都在海边选择潮位差较大的地段，或者，选择大山峡谷，筑坝建库，积蓄上涨的水位，形成落差以势能推动水轮机及发电机组发电；现有技术缺点：筑堤坝建水库，工程巨大，投资大，产出极少，利用水力能量极少，发出电能极少，只能说水力可以发电，现有技术根本不能满足现代工业化大生产，和随着人们现代生活水平的提高对电能的需求量；我发明创造的动能超大型水力发电站，不筑堤坝，不建水库，根据自然流动的海水、江水、河水都能产生动能，把动能转化成机械能，机械能转化成电能，这样人类就有洁净、低成本的电能使用了；水力发电站属清洁能源，再生能源，发电成本最低能源，即使今后1000年，中国人口达50亿人也满足供电量，中国能源问题、雾霾问题、气候变化问题将彻底解决，是中国目前电力能源及能源发展的唯一正确道路；超大型水力发电站技术方案是：一、流动的海水、江水、河水都能产生动能→水轮机的叶桨受水力冲动下→推动水轮机旋转→增大动力矩→调速器调速→离合器离合→带动齿轮组升转速→带动发电机组按额定转速旋转→发电机发电→生产正规交流电→并电网；二、流动的海水、江水、河水都能产生动能→水轮机的叶桨受水力冲动下→推动水轮机旋转→增大动力矩→调速器调速→离合器离合→带动齿轮组升转速→带动发电机组按额定转速旋转→发电机发电→生产交流电→整流器整流生产直流电→直流电通过逆变器生产正规交流电并电网；三、流动的海水、江水、河水都能产生动能→水轮机的叶桨受水力冲动下→推动水轮机旋转→增大动力矩→调速器调速→离合器离合→带动齿轮组升转速→带动发电机组按额定转速旋转→发电机发电→生产交流电→整流器整流生产直流电→直流电对储能蓄电瓶充电→直流电输出→通过逆变器生产正规交流电并电网；具体特征是：(1)水力发电站由卧式水轮机、柱、支架、轴承座、轴承、牛油嘴、轴芯、发电平台、舱室、水轮机轴芯、固定装置、水轮机的叶浆、水轮机的圆形材料、液压杆、液压缸、水轮机中心轴、轨道、横梁、“丿”形材料、水轮机轴芯齿轮、齿轮组、发电机组、发电机、齿轮、离合器、调速器、液压机、液压泵、电动机、液压管、活塞、手柄、阀门、开关、同步器、锚定装置、防风罩、太阳能光伏板、挂帘、轴芯齿轮、轴芯齿轮为内齿、轴芯齿轮为外齿、水力发电站、水力发电站调节系统、液压系统、整流器、储能蓄电瓶、逆变器组成，其特征是：在流动的海水、江水、河水这些实际需要的水域，把柱、支架一头固定在海床、江床、河床里，另一头柱、支架露出水面或接近水面，然后用露出水面或接近水面的柱、支架支撑卧式水轮机轴芯活动固定，轴承座内套轴承，设置牛油嘴，利于以后轴芯加油润滑，水轮机位置不变，用柱、支架一头固定在海床、江床、河床里，另一头露出水面或接近水面，然后用露出水面或接近水面的柱、支架支撑发电平台，使发电平台位置不变，发电平台上方可盖舱室，同轴芯水轮机一台或一台以上，水轮机轴芯左右延伸，增加水轮机的数量及增加柱、支架、固定装置，水轮机自由转动，水轮机的叶浆、轴芯、轴芯齿轮一体，水轮机的圆形材料二片或二片以上，水轮机的圆形材料单层制造或者双层内部空心制造，水轮机的叶桨三片或三片以上，水轮机各叶桨用液压杆、液压缸等分连接在水轮机中心轴上，或者，水轮机各叶桨用液压杆、液压缸等分连接在水轮机的圆形材料上，水轮机各叶桨左右两边活动连接在水轮机的圆形材料凹凸轨道上，水轮机各叶桨沿凹凸轨道像闸门一样上下左右内外移动，水轮机各圆形材料和圆形材料之间应多处连接横梁，使水轮机整体强度加强，水轮机各叶桨采用单层或双层或多层材料制造，如水轮机各叶桨采用单层材料制造，这样水轮机各叶桨重量轻，便于液压机对各叶桨上下左右内外移动时方便做功，水轮机的叶桨顶端连接“丿”形材料，水轮机的叶桨左右两侧为纵向平面扇形材料，水轮机的叶桨三面受水力成斗形获得能量最大，水轮机的半径大于当地水域的水位差，水轮机横卧在流动的水面上，水轮机一部分在水中，另一部分在空中，水轮机的叶桨朝水流方向，水轮机的叶桨与水流方向垂直，这样水轮机受力最大，获得的能量最大，水轮机水中的叶桨在流动的水力的冲动下，推动水轮机旋转，水轮机轴芯齿轮旋转带动发电平台上齿轮组、发电机组旋转，发电机工作发电，日夜产生电能，也可以水轮机轴芯与发电机组轴芯同轴芯连接，水轮机轴芯旋转带动齿轮组、发电机组轴芯旋转，发电机工作发电，日夜产生电能；或者，水轮机的轴芯齿轮安装在圆形材料上，这样水轮机的轴芯齿轮所占空间位置小，节约材料，水轮机的轴芯齿轮旋转带动发电平台轴芯齿轮旋转，发电平台轴芯齿轮旋转带动齿轮组、发电机组旋转发电，日夜生产电能；水力发电站布置在单向流向水域发电时日夜不停生产电能，水力发电站布置在海上为正反流向潮流发电时，发电机组可设多台，涨潮水轮机正旋转，用A齿轮组、发电机组发电，落潮水轮机反旋转，用B齿轮组、发电机组发电，水力发电站发电机组A台、B台，轴芯与齿轮之间、轴芯与轴芯之间安装离合器，这样水力发电站发电机A台、B台轮换使用，这样水力发电站在涨潮、落潮水轮机正旋转、反旋转都可发电；或者，水力发电站布置在正反流向水域发电时，水轮机的轴芯齿轮可同时安装A、B套轴芯齿轮在圆形材料上，A套水轮机的轴芯齿轮为内齿，与齿轮齿合时以同向旋转，B套水轮机的轴芯齿轮为外齿，与齿轮齿合时以反向旋转，也可水轮机轴芯齿轮内齿与外齿多套安装在水轮机的圆形材料上，带动多台发电机组发电，日夜生产电能；上述根据实际情况确定；轴芯与齿轮之间、轴芯与轴芯之间安装离合器，这样利于齿轮组、发电机组故障或维修时紧急停止转动；当自动调速器接收到测量到水轮机转速太快或者太慢需要调速信号时，当自动调速器接收到测量到发电机输出的电源，及电网二次需要调速、调频、调相、调压、调负荷的信号时，自动调速器对接收到信号数据经过综合处理后，自动调速器指令控制液压机的液压泵的电动机工作，输入、输出液压液体及停止，液压机通过液压管将液压液体输入输出到水轮机各叶桨液压缸内，液压缸内活塞在液压液体压力作用下移动，活塞连接液压杆，液压杆连接水轮机各叶桨做功，或者，液压机的液压泵的电动机工作，自动调速器指令控制液压机液压管电阀门或机械阀门或液压阀门，阀门控制输入输出液压液体及停止，液压液体通过液压管输入输出到水轮机各叶桨液压缸内，液压缸内活塞在液压液体压力作用下移动，活塞连接液压杆，液压杆连接水轮机各叶桨做功，当液压杆伸出时，连接液压杆的叶桨同时伸出，水轮机的叶桨在水中受水力面积增大，水轮机转速加快，力矩增大，使水轮机所产生的动力矩与发电机反抗的阻力矩达到新的平衡，从而使发电机始终保持额定转速，相反，当液压杆缩回，连接液压杆的叶桨同时缩回，水轮机的叶桨在水中受水力面积减少，水轮机转速减慢，力矩减少，使水轮机所产生的动力矩负荷与发电机需要的阻力矩负荷达到新的平衡，从而使发电机始终保持额定转速，发电机转速必须按规定执行，转速太快或者太慢，产生电能频率、电压不符合国家标准，不准在国家电网上并网，否则，给国家电网带来严重危害，水力发电站通过自动调速器，调速、调频、调相、调压、调负荷产生优质电能并电网；调速器设置二档：自动档与手动档，调速器自动档功能：调速器自动档与发电机输出的电源相连，服从电网指令，水力发电站通过调速、调频、调相、调压、调负荷产生优质电能并电网；调速器手动档功能：当水轮机、发电站需要定期检修保养及抗大风浪时，调速器转向手动档，按操作手柄，控制液压机的液压泵的电动机的开关，或者，液压机的液压泵的电动机工作，控制液压机的液压管阀门的开关，将水轮机各组叶桨收回，靠近水轮机中心轴，使水轮机各组叶桨离开流动水中，水轮机停止不动，待水轮机、发电站检查保养及抗大风浪完成后，再按操作手柄，控制液压机的液压泵的电动机的开关或液压机的液压管阀门的开关，使水轮机各叶桨进入流动水中受水力，水轮机按规定转速旋转，通过同步器调节其转速，使其与电网同步，调速器从手动档转向自动档，然后并电网，发电站正常发电；为防止水轮机的旋转受当地水域风力的干扰，影响调速器对水轮机转速的控制，以免产生劣质电能并电网，水轮机应设置防风罩，防风罩半圆柱形造形，或者，防风罩根据需要可特需造形，横卧盖在水轮机的上方，防风罩底部悬挂挂帘，使防风罩更加密闭，防风罩的重力用柱、支架支撑，柱、支架固定在海底、江底、河底里，防风罩位置不变，水轮机自由转动，这样水轮机的叶桨露出水面，不会受到水力发电站当地水域的顺风、逆风、歪风、快风、慢风、阵风、有风、无风的影响，使水力发电站生产优质电能并电网；或者，当流向风向相反时，防风罩通过液压机、液压管、液压缸、液压杆、液压转动机构、电动机、轨道、芯子、绞链，使防风罩分组分片局部或全部打开，这样水轮机的叶浆在水中时受水力冲动，水轮机的叶浆在空中时受风力吹动，这样水轮机的叶浆同时风力、水力上下联动，使水力发电站获得更多能量，提高经济效益；或者，当流向风向同向时，防风罩通过液压机、液压管、液压缸、液压杆、液压转动机构、电动机、轨道、芯子、绞链，使防风罩分组分片局部或全部关闭，这样水轮机的叶浆在水中时受水力冲动，水轮机的叶浆在空中时不受顶风风力阻碍吹动，使水力发电站获得更多能量，提高经济效益；或者，当水力减弱时或没有时，风力增强时，水轮机的叶浆通过调速器手动档，将水轮机各组叶桨收回，靠近水轮机中心轴，使水轮机各组叶桨离开流动水中，防风罩通过液压机、液压管、液压缸、液压杆、液压转动机构、电动机、轨道、芯子、绞链，使防风罩分组分片一部分打开一部分关闭，使水轮机叶浆一部分受风力一部分不受风力，使水轮机的叶浆受风力吹动下，推动水轮机旋转，其发电方法同上相同或相似，水力发电站变成风力发电站，提高经济效益；在现有防风罩上安装太阳能光伏板发电，这样提高发电量，提高经济效益；上述根据实际情况确定；为防止水轮机意外转动影响运输、检修及抗风浪时的安全，水轮机与发电平台之间应安装锚定装置，或水轮机与柱、支架之间应安装锚定装置，这样水轮机暂时锚定不会转动影响安全，锚定装置用链环、卸扣连接，或者，锚定装置用插销原理固定，或者，锚定装置用液压机、液压缸、液压杆插销原理固定，锚定装置以简便实用为主；上述水力发电站在同一发电平台前后延伸，可设多套水力发电站，其发电原理及结构同以上相同；本发明水力发电站用于直流电供电时，可以将水力发电站调节系统去掉不要，及液压系统去掉不要，水轮机的叶桨固定在圆形材料上或中心轴上，或者，水力发电站调节系统部分保留，及液压系统部分保留，根据水力发电站具体情况确定，水力发电站通过直流发电机或者交流发电机再经过整流器整流生产直流电，直流电通过逆变器生产正规交流电并电网，或者，水力发电站通过直流发电机或者交流发电机再经过整流器整流生产直流电，直流电对储能蓄电瓶充电，直流电输出，通过逆变器生产正规交流电并电网，其发电技术方法同上相同或相似；水力发电站在实际使用过程中，根据实际情况其细节可以变化；这就是水力发电站发电的工作原理及技术方法；(2)水力发电站由卧式水轮机、水轮机的轴芯、水轮机的圆形材料、水轮机的叶桨、中心轴、两头轴芯、中间轴芯、柱、支架、碰垫、发电平台、舱室、轴承座、轴承、牛油嘴、轴芯、固定装置、螺杆、轨道、转轮、横梁、电动机、水轮机轴芯齿轮、齿轮组、发电机组、发电机、离合器、调速器、电缆、齿轮、手柄、转速表、压载泵、防风罩、太阳能光伏板、挂帘、手动装置、绞链、桨杆、电动机转动机构、电动机转动机构齿轮、桨杆齿轮、行程开关、水力发电站调节系统、整流器、储能蓄电瓶、逆变器组成，其特征是：在流动的海水、江水、河水这些实际需要的水域，卧式水轮机的圆形材料内部空心全封闭水密制造，或者，圆形材料一部分为内部空心，一部分为单层材料制造，这样节约材料，又制造方便，圆形材料的浮力支撑水力发电站整体的重力，水力发电站浮于水面，水轮机的轴芯高于水面恰当高度，平行于水面，根据浮力定理制造，水轮机的圆形材料二片或二片以上，水轮机的圆形材料外缘尖头制造，这样使水流汇入水轮机的叶桨，使水轮机获得更多的能量，或者，水轮机的圆形材料外缘不尖头制造，这样制造方便，节约材料，水轮机的圆形材料近中心轴部分用支架连接，这样节约材料，减轻水轮机的重量，水轮机两头轴芯、中间轴芯分别用柱、支架夹住恰当空隙，一头插入海底、江底、河底里，使柱、支架一头固定在海底、江底、河底里，使水轮机前后左右位置不变，上下移动，水轮机的圆形材料与柱、支架之间连接碰垫，这样防止水轮机旋转水轮机的圆形材料损坏，发电平台浮于水面，或者，发电平台没有浸入水中在空中，发电平台的重力靠水轮机的浮力支撑，发电平台上可盖舱室，发电平台夹在柱或支架中间，使发电平台前后左右位置不变，上下移动，用于夹住水轮机、发电平台的柱、支架的高度必须超过此水域历史上最高水位，否则，水轮机、发电平台脱离位置飘移，用于夹住水轮机、发电平台的柱、支架插入海底、江底、河底里深度必须足够，水轮机的叶浆受水力冲动下旋转、翻滚，随时间延长此水域水深度逐步加深，否则，用于夹住水轮机、发电平台的柱、支架倒下，水轮机的轴芯活动固定在发电平台上，轴承座内套轴承，设置牛油嘴，利于轴芯以后加油润滑，轴承座高度根据实际需要确定，使左右同轴芯水轮机和发电平台连成一体，水轮机与发电平台随水位升高而它们同时升高，随水位降落而它们同时降落，同轴芯水轮机一台或一台以上，水轮机轴芯左右延伸，增加水轮机的数量及增加柱、支架、固定装置，水轮机自由转动，水轮机的叶桨、轴芯、轴芯齿轮一体，水轮机的叶桨三片或三片以上，水轮机各叶桨用螺杆等分连接在圆形材料横档上，水轮机各叶桨左右两边活动连接在水轮机的圆形材料凹凸轨道上，水轮机各叶桨沿凹凸轨道像闸门一样可上下左右内外移动，水轮机的叶桨左右两边在凹凸轨道内设置转轮，防止水轮机的叶桨上下左右内外移动时卡住，水轮机的圆形材料上凹凸轨道向外缘延伸，这样在水轮机的圆形材料直径不变情况下，水轮机的叶桨沿轨道向外缘延伸，增大叶桨受水力面积及动力矩，使水轮机获得更大的能量，水轮机各圆形材料和圆形材料之间应多处连接横梁，这样使水轮机整体强度加强，水轮机各叶桨采用单层材料制造，这样水轮机的叶桨节约材料又制造方便，这样水轮机各叶桨重量轻，便于电动机旋转，螺杆对各叶桨上下左右内外移动时方便做功，水轮机各叶桨大小、重量、结构统一标准制造，这样利于螺杆对各叶桨上下左右内外移动时动作一致利于发电，水轮机的叶桨左右两侧为纵向平面圆形材料，水轮机的叶桨三面受水力成斗形获得能量最大，水轮机各组叶桨应与水轮机圆心点连接角度错开，这样利于水轮机的叶桨受水力推动下匀速旋转利于发电，水轮机各组叶桨随水轮机直径增大各组叶桨片数增多，随水轮机直径减少各组叶桨片数减少，水轮机横卧在流动的水面上，水轮机一部分在水中，另一部分在空中，水轮机的叶桨朝水流方向，叶桨与水流方向垂直，这样水轮机的叶桨受力最大，获得能量最大，水轮机水中的叶桨在流动的水力的冲动下，推动水轮机旋转，水轮机轴芯齿轮旋转带动发电平台上的齿轮组、发电机组旋转，发电机工作发电，日夜产生电能；水力发电站布置在江上、河上单一流向时，水力发电站日夜不停的产生电能；如果水力发电站布置在海上发电时，受涨潮、落潮影响为正反双向流向，高潮、低潮潮平时海水不流动，每次大约半小时左右，每天3次-4次，水力发电站局部暂停发电，水力发电站全局24小时连续不停供电，因为各地水域潮平潮时时间不同，同一水域水力发电站相距10公里潮平潮时也不同，例如：水力发电站分别布置在海上甲水域、乙水域、丙水域、丁水域发电，当水力发电站甲水域潮平时暂停发电，水力发电站乙水域、丙水域、丁水域发电并网供电；当水力发电站乙水域潮平时暂停发电，水力发电站甲水域、丙水域、丁水域发电并网供电；当水力发电站丙水域潮平时暂停发电，水力发电站甲水域、乙水域、丁水域发电并网供电；当水力发电站丁水域潮平时暂停发电，水力发电站甲水域、乙水域、丙水域发电并网供电，各水域水力发电站轮回供电，而且各水域潮平潮时时间短暂，超大型水力发电站在海上前后左右延伸排列几千平方公里、几万平方公里，实行统一发电，统一输电，统一供电，完全保证24小时连续不停向全中国供应电能；上述水力发电站布置在海上为正反流向潮流发电时，涨潮水轮机正旋转，用A发电机发电，落潮水轮机反旋转，用B发电机发电，水力发电站发电机组A台、B台轮换使用，这样水力发电站在涨潮、落潮时，水轮机正旋转、反旋转都可发电；轴芯与齿轮之间、轴芯与轴芯之间安装离合器，这样利于A台B台发电机组轮换使用，及发电机组故障时停止转动进行维修；当自动调速器接收到测量到水轮机转速太快或者太慢需要调速信号时，当自动调速器接收到测量到发电机输出的电源，及电网二次需要调速、调频、调相、调压、调负荷信号时，自动调速器对接收到信号数据经过综合处理后，调速器指令通过水密电缆连接各叶桨电动机工作，正旋转、反旋转、停止，电动机旋转带动齿轮及螺杆旋转，当螺杆旋转水轮机的叶桨伸出，水轮机的叶桨在水中受水力面积增大，水轮机转速加快，力矩增大，使水轮机所产生的动力矩与发电机反抗的阻力矩达到新的平衡，从而使发电机始终保持在额定转速，相反，当螺杆旋转水轮机的叶桨缩回，水轮机的叶桨在水中受水力面积减少，水轮机转速减慢，力矩减少，使水轮机所产生的动力矩负荷与发电机需要的阻力矩负荷达到新的平衡，从而使发电机始终保持额定转速，发电机转速必须按规定执行，转速太快或者太慢，产生电能频率、电压不符合国家标准，不准在国家电网上并网，否则，给国家电网带来严重危害，我国工农业生产和生活用的交变电流，周期是0.02S，频率是50HZ，水力发电站通过自动调速器，调速、调频、调相、调压、调负荷产生优质电能并电网；或者，调速器自动档失效，调速器转向手动档，按操作手柄，通过人工手动，控制水轮机各叶桨电动机工作，正旋转、反旋转、停止，控制水轮机各叶桨沿圆形材料上轨道上下左右内外移动，根据转速表，使水轮机按规定转速旋转，水力发电站通过调速、调频、调相、调压、调负荷产生优质电能并电网；本案也可以这样，当自动调速器接收到测量到发电机输出的电源，及电网二次需要调速、调频、调相、调压、调负荷的信号时，调速器线路连接发电平台压载泵电动机工作，压入或排出压载水及停止，也可以调速器线路同时连接多台发电平台压载泵电动机工作，压入或排出压载水及停止，当发电平台压载水压入或者排出，使发电平台吃水增大或者减少，发电平台与水轮机结成一体，同时使水轮机的叶桨吃水增大或者减少，使水轮机的叶桨受水力面积增大或者减少，使水轮机转速加速或者减慢，使水轮机的叶桨力矩增大或者减少，使水轮机产生的动力矩负荷与发电机需要的阻力矩负荷保持平衡，从而使发电机始终保持额定转速，使水力发电站产生优质电能并电网；水力发电站通过调速器手动装置把水轮机各叶桨收回，各叶桨靠近水轮机的中心轴，水轮机各叶桨离开流动水中，水轮机各叶桨没有受水力，水轮机停止不动，水轮机、齿轮组、发电机组进行检修保养及抗大风浪，待水力发电站检修保养及抗风浪完成后，再按操作手柄，使水轮机的叶桨进入流动的水中受水力，水力发电站正常发电；为防止水轮机的旋转受水力发电站当地水域风力的干扰，影响调速器对水轮机转速的控制，以免产生劣质电能并电网，水轮机应设置防风罩，防风罩半圆柱形造形，或者，防风罩根据需要可特需造形，横卧盖在水轮机的上方，防风罩底部悬挂挂帘，使防风罩更加密闭，防风罩用框架轻质材料制造，防风罩的重力用柱、支架支撑，柱、支架固定在海底、江底、河底里，水轮机自由转动，防风罩位置不变，或者，防风罩的重力用水轮机轴芯的浮力支撑，及防风罩部分重力用水轮机的圆形材料支撑，圆形材料的外缘设置轨道，防风罩的重力支架与圆形材料的外缘轨道接触的部分安装转轮，为使防风罩不会转动，防风罩左右两侧框架与柱、支架活动固定，这样防风罩不会转动上下移动，防风罩随水轮机升高而升高，随水轮机降落而降落，防风罩、水轮机、轴芯固定装置全部结成一体，使水力发电站整体强度加强，水轮机自由旋转，防风罩不会转动，这样水轮机的叶桨露出水面，水轮机不会受到水力发电站当地水域的顺风、逆风、歪风、快风、慢风、阵风、有风、无风的干扰，使水力发电站生产优质电能并电网；或者，当流向风向相反时，防风罩通过液压机、液压管、液压缸、液压杆、液压转动机构、电动机、轨道、芯子、绞链，使防风罩分组分片重叠式、折叠式、卷门式、旋转式、闸门式、对开式、顶举式、翻倒式方式局部或全部打开，这样水轮机的叶浆在水中时受水力冲动，水轮机的叶浆在空中时受风力吹动，这样水轮机的叶浆同时风力、水力上下联动，使水力发电站获得更多的能量，提高经济效益；或者，当流向风向同向时，防风罩通过液压机、液压管、液压缸、液压杆、液压转动机构、电动机、轨道、芯子、绞链，使防风罩分组分片重叠式、折叠式、卷门式、旋转式、闸门式、对开式、顶举式、翻倒式方式局部或全部关闭，这样水轮机的叶浆在水中时受水力冲动，水轮机的叶浆在空中时不受顶风风力阻碍吹动，使水力发电站获得更多的能量，提高经济效益；或者，当水力减弱时或没有时，风力增强时，水轮机的叶浆通过调速器手动档，将水轮机各组叶桨收回，靠近水轮机中心轴，使水轮机各组叶桨离开流动水中，防风罩通过液压机、液压管、液压缸、液压杆、液压转动机构、电动机、轨道、芯子、绞链，使防风罩分组分片重叠式、折叠式、卷门式、旋转式、闸门式、对开式、顶举式、翻倒式方式一部分打开一部分关闭，使水轮机的叶浆一部分受风力一部分不受风力，使水轮机的叶浆受风力吹动下，推动水轮机旋转，其发电方法同上相同或相似，水力发电站变成风力发电站，提高经济效益；在现有防风罩上安装太阳能光伏板发电，这样提高发电量，提高经济效益；上述根据实际情况确定；本案也可以水轮机同一片叶桨分二片或二片以上，各片叶桨之间活动连接，然后同一片叶桨分二片或二片以上重叠式沿轨道上下左右内外伸缩移动，其方法原理相同；本案也可以水轮机同一片叶桨分二片或二片以上，各片叶桨之间绞链活动连接，然后同一片叶桨分二片或二片以上折叠式沿轨道上下左右内外伸缩移动，其方法原理相同；本案也可以水轮机同一片叶桨分多片，各片叶桨之间绞链活动连接，然后同一片叶桨分多片叶桨像卷门一样沿轨道上下左右内外伸缩移动，电动机旋转带动叶桨上下左右内外移动，其方法原理相同；本案发明也可以水轮机同一叶桨分几片，每分片叶桨连接桨杆活动固定在中心轴上，水轮机中心轴支撑每分片叶桨的重力，水轮机中心轴内或轴外安装电动机转动机构，电动机转动机构齿轮带动每分桨杆齿轮90°转动做功，桨杆90°来回转动，各分叶桨受水力面积增大或减少，桨杆转动90°前端、未端设置行程开关，桨杆转到前端、未端时受行程开关作用下自动停止转动，各叶桨电动机转动机构动作一致利于发电，当各分片叶桨与水流垂直时，水轮机的叶桨受水力面积最大，水轮机转速最快，当各分片叶桨与水流平行时，水轮机的叶桨受水力面积最小，水轮机转速最慢或停止，各分片叶桨电动机转动机构服从调速器指令，水轮机按额定转速执行，水力发电站生产优质电能并电网，其方法原理同上相同或相似；这种方法发电也可以采取水轮机两头轴芯、中间轴芯分别各一只柱或一只支架，一头插入海底、江底、河底里，使柱或支架一头固定在海底、江底、河底里，另一头柱或支架露出水面高度恰当，然后水轮机两头轴芯、中间轴芯分别活动固定在各一只柱或一只支架上，使水轮机前后左右位置不变，上下移动，其方法同以上发电方法相同；这种方法发电优点：特别适合大江、大河春夏季节水位特别高，秋冬季节水位特别低，一年四季水位变化大的区域，水轮机的圆形材料内部空心全封闭水密制造，水力发电站浮于水面，根据浮力定理制造，水轮机和发电平台一起同时随水位升高而升高，随水位降低而降低，水轮机的叶桨始终满负荷受水力，获得能量最大；防风罩可打开可关闭，使水轮机的叶浆在空中时同时受风力，也可使水轮机的叶浆在空中时不受顶风风力阻碍吹动，水力发电站也可变成风力发电站，使水力发电站获得更多的能量，提高经济效益；本发明水力发电站用于直流电供电时，可以将水力发电站调节系统去掉不要，及各叶桨电动机、螺杆去掉不要，水轮机的叶桨固定在圆形材料上或中心轴上，或者，水力发电站调节系统部分保留，及各叶桨电动机、螺杆保留，根据水力发电站具体情况确定，水力发电站通过直流发电机或者交流发电机再经过整流器整流生产直流电，直流电通过逆变器生产正规交流电并电网，或者，水力发电站通过直流发电机或者交流发电机再经过整流器整流生产直流电，直流电对储能蓄电瓶充电，直流电输出，通过逆变器生产正规交流电并电网，其发电技术方法同上相同或相似；水力发电站在实际使用过程中，根据实际情况其细节可以变化；(3)水力发电站由卧式水轮机、水轮机的圆形材料、水轮机的叶桨、中心轴、水轮机的轴芯、两头轴芯、中间轴芯、柱、支架、碰垫、发电机组、调速器、液压机、轴芯固定装置、重力箱、不倒置机构、吊台平台、轴承、牛油嘴、轴芯、液压杆、液压缸、轨道、保护层、转轮、横梁、“丿”形材料、水轮机轴芯齿轮、齿轮组、发电机、齿轮、离合器、液压泵、电动机、液压管、活塞、阀门、手柄、开关、转速表、防风罩、太阳能光伏板、挂帘、绞链、液压转动机构、叶桨转轮、桨杆、液压转动机构齿轮、桨杆齿轮、停止档、空压机、空气管、气阀、气缸、气缸杆、气动转动机构、气轮机、水力发电站调节系统、液压系统、空气压缩系统、整流器、储能蓄电瓶、逆变器组成，其特征是：在流动的海水、江水、河水这些实际需要的水域，卧式水轮机的圆形材料内部空心全封闭水密制造，或者，圆形材料一部分为内部空心，一部分为单层材料制造，这样节约材料，又制造方便，圆形材料的浮力支撑水力发电站整体的重力，水力发电站浮于水面，水轮机的圆形材料二片或二片以上，水轮机的圆形材料外缘尖头制造，这样使水流汇入水轮机的叶桨，使水轮机获得更多的能量，或者，水轮机的圆形材料外缘不尖头制造，这样制造方便，节约材料，水轮机的圆形材料近中心轴部分用支架连接，这样节约材料，减轻水轮机的重量，水轮机的轴芯高于水面恰当高度，平行于水面，根据浮力定理制造，水轮机两头轴芯、中间轴芯，分别用柱、支架夹住恰当空隙，一头插入海底、江底、河底里，使柱、支架一头固定在海底、江底、河底里，使水轮机前后左右位置不变，上下移动，水轮机的圆形材料与柱、支架之间连接碰垫，这样防止水轮机旋转水轮机的圆形材料损坏，发电机组、自动调速器、液压机设备安装在水轮机的轴芯固定装置上方，水轮机轴芯固定装置下方应连接重力箱，使发电机组重心下移，使发电机组永远保持在水轮机轴芯固定装置上方，或者，发电机组、自动调速器、液压机设备安装在水轮机的轴芯固定装置上方，轴芯固定装置上安装不倒置机构，使发电机组永远保持在水轮机轴芯固定装置上方，或者，发电机组、自动调速器、液压机设备安装在水轮机的轴芯固定装置下方连接吊台平台上，或者，发电机组、自动调速器、液压机设备安装在水轮机的轴芯固定装置下方连接重力箱内，固定装置内套轴承，设置牛油嘴，利于轴芯以后加油润滑，水轮机、发电机组、调速器、液压机、轴芯固定装置结成一体，发电机组活动固定在柱或支架上，使发电机组不会转动上下移动，水轮机、发电机组、调速器、液压机、轴芯固定装置一起随水位升高而它们同时升高，随水位降低而它们同时降低，用于夹住水轮机的柱、支架高度必须超过此水域历史上最高水位，否则，水轮机、发电机组、活动固定装置脱离位置飘移，用于夹住水轮机的柱、支架插入海底、江底、河底里深度必须足够，水轮机的叶桨受水力冲动下旋转、翻滚，随时间延长此水域水深逐步加深，否则，用于夹住水轮机的柱、支架倒下，发电机组采用全封闭水密发电，水轮机安装的发电机组的一头重力加大，因此水轮机发电机组一头的水轮机的圆形材料加宽，增加水中容积，增大浮力，根据浮力定理制造，使水轮机的轴芯与水面保持平行，同轴芯水轮机一台或一台以上，水轮机轴芯左右延伸，增加水轮机数量和增加柱、支架、固定装置，水轮机自由转动，水轮机的叶桨、轴芯、轴芯齿轮一体，水轮机的叶桨三片或三片以上，水轮机各叶桨用液压杆、液压缸等分连接在水轮机中心轴上，或者，水轮机各叶桨用液压杆、液压缸等分连接在水轮机的圆形材料上，同一叶桨液压杆、液压缸一套或者多套，水轮机各叶桨液压缸、液压杆的周围双层制造，水轮机各叶桨沿轨道伸缩移动时，液压缸插入叶桨双层中间，使水轮机各叶桨伸缩移动幅度长度更大，这样使水轮机获得更大能量，液压杆周围用保护层包裹，这样防止液压缸漏油及液压杆日久腐蚀生锈，液压杆、液压缸位置可相反安装，水轮机各叶桨左右两边活动连接在水轮机的圆形材料凹凸轨道上，水轮机各叶桨沿凹凸轨道像闸门一样可上下左右内外移动，水轮机的叶桨左右两边在凹凸轨道内，设置转轮，这样利于水轮机的叶桨沿凹凸轨道上下左右内外移动时防止卡住，水轮机的圆形材料上的轨道向外缘延伸，这样在水轮机的圆形材料直径不变的情况下，水轮机的叶桨沿轨道向外缘延伸，增大叶桨受水力面积及动力矩，这样水轮机获得更大的能量，水轮机各圆形材料和圆形材料之间应多处连接横梁，这样使水轮机整体强度加强，水轮机各叶桨采用单层或双层或多层材料制造，如水轮机各叶桨采用单层材料制造，这样水轮机各叶桨重量轻，便于液压机对各叶桨上下左右内外移动时方便做功，水轮机各叶桨大小、重量、结构统一标准制造，这样利于液压杆对各叶桨上下左右内外移动时动作一致利于发电，水轮机的叶桨顶端连接“丿”形材料，这样水轮机的叶桨获得能量大，水轮机各组叶桨与中心轴连接角度错开，这样利于水轮机的叶桨受水力推动下匀速旋转利于发电，水轮机各组叶桨随水轮机直径增大增加叶桨片数，水轮机各组叶桨随水轮机直径减小减少叶桨片数，水轮机横卧在流动的水面上，水轮机一部分在水中，另一部分在空中，水轮机叶桨朝水流方向，叶桨与水流方向垂直，水轮机水中的叶桨在流动的水力的冲动下，推动水轮机旋转，水轮机轴芯齿轮安装在圆形材料上，这样节约材料，所占空间位置小，水轮机轴芯齿轮旋转带动齿轮组、发电机组旋转，发电机工作发电，日夜产生电能，也可以水轮机轴芯与发电机组轴芯同轴芯连接，水轮机轴芯旋转带动齿轮组、发电机组轴芯旋转，发电机工作发电，日夜产生电能；轴芯与齿轮之间、轴芯与轴芯之间安装离合器，这样利于齿轮组、发电机组故障紧急停止转动或维修停止转动；当自动调速器接收到测量到水轮机转速太快或者太慢需要调速信号时，当自动调速器接收到测量到发电机输出的电源及调速器偏差，及电网AGC系统和电厂AGC系统的指令时，自动调速器对接收到信号数据经过综合处理后，调速器指令液压机的液压泵的电动机工作，输入输出液压液体及停止，由于水轮机各叶桨液压缸、液压杆数量多，要求液压机的液压泵的电动机功率必须达到规定功率，这样利于自动调速器指令液压机快速反应迅速做功，液压机通过液压管将液压液体输入、输出到水轮机各叶桨液压缸内，液压缸内的活塞在液压液体的压力作用下移动，活塞连接液压杆，液压杆连接水轮机各叶桨做功，或者，液压机的液压泵的电动机工作，自动调速器指令控制液压机液压管电阀门或机械阀门或液压阀门，阀门控制输入输出液压液体及停止，液压液体通过液压管输入输出到水轮机各叶桨液压缸内，液压缸内的活塞在液压液体的压力作用下移动，活塞连接液压杆，液压杆连接水轮机的各叶桨做功，当液压杆伸出时，连接液压杆的叶桨同时伸出，水轮机的叶桨在水中受水力面积增大，水轮机转速加快，力矩增大，使水轮机所产生的动力矩与发电机需要的阻力矩负荷保持平衡，从而使发电机始终保持额定转速，相反，当液压杆缩回，连接液压杆的叶桨同时缩回，水轮机的叶桨在水中受水力面积减少，水轮机转速减慢，力矩减少，使水轮机所产生的动力矩负荷与发电机需要的阻力矩负荷保持平衡，从而使发电机始终保持额定转速，发电机转速必须按规定执行，转速太快或者太慢，产生电能频率、电压不符合国家标准，不准在国家电网上并网，否则，给国家电网带来严重危害，水力发电站通过自动调速器，调速、调频、调相、调压、调负荷产生优质电能并电网；或者，调速器自动档失效，调速器转向手动档，按操作手柄，通过人工手动，控制液压机电动机开关或电阀门、机械阀门、液压阀门的开关，控制输入输出液压液体及停止，控制液压杆对水轮机的叶桨上下左右内外移动做功，根据转速表，使水轮机按规定转速旋转，水力发电站通过人工操作调速、调频、调相、调压、调负荷产生优质电能并电网；水力发电站通过调速器手动档功能把水轮机各叶桨收回，各叶桨靠近水轮机的中心轴，水轮机各叶桨离开流动水中，水轮机各叶桨沒有受水力，水轮机停止不动，水轮机、齿轮组、发电机组进行检修保养及抗大风浪，待水力发电站检修保养及抗风浪完成后，再按操作手柄，使水轮机的叶桨进入流动的水中受水力，水力发电站重新投入使用，正常发电；为防止水轮机的旋转受水力发电站当地水域风力的干扰，影响调速器对水轮机转速的控制，以免产生劣质电能并电网，水轮机应设置防风罩，防风罩半圆柱形造形，也可防风罩根据需要可特需造形，横卧盖在水轮机的上方，防风罩底部悬挂挂帘，使防风罩更加密闭，防风罩用框架轻质材料制造，防风罩的重力用柱、支架支撑，柱、支架固定在海底、江底、河底里，水轮机自由转动，防风罩位置不变，或者，防风罩的重力用水轮机轴芯的浮力支撑，及防风罩部分重力靠水轮机的圆形材料支撑，圆形材料的外缘设置轨道，防风罩的重力支架与圆形材料的外缘轨道接触的部分安装转轮，为使防风罩不会转动，防风罩左右两侧框架与柱、支架活动固定，这样防风罩不会转动上下移动，防风罩随水轮机升高而升高，随水轮机降落而降落，防风罩、水轮机、轴芯固定装置全部结成一体，使水力发电站整体强度加强，水轮机自由旋转，防风罩不会转动，这样水轮机的叶桨露出水面，水轮机不会受到水力发电站当地水域的顺风、逆风、歪风、快风、慢风、阵风、有风、无风的干扰，使水力发电站生产优质电能并电网；或者，当流向风向相反时，防风罩通过液压机、液压管、液压缸、液压杆、液压转动机构、电动机、轨道、芯子、绞链，使防风罩分组分片重叠式、折叠式、卷门式、旋转式、闸门式、对开式、顶举式、翻倒式方式局部或全部打开，这样水轮机的叶浆在水中时受水力冲动，水轮机的叶浆在空中时受风力吹动，这样水轮机的叶浆同时风力、水力上下联动，使水力发电站获得更多的能量，提高经济效益；或者，当流向风向同向时，防风罩通过液压机、液压管、液压缸、液压杆、液压转动机构、电动机、轨道、芯子、绞链，使防风罩分组分片重叠式、折叠式、卷门式、旋转式、闸门式、对开式、顶举式、翻倒式方式局部或全部关闭，这样水轮机的叶浆在水中时受水力冲动，水轮机的叶浆在空中时不受顶风风力阻碍吹动，使水力发电站获得更多的能量，提高经济效益；或者，当水力减弱时或没有时，风力增强时，水轮机的叶浆通过调速器手动档，将水轮机各组叶桨收回，靠近水轮机中心轴，使水轮机各组叶桨离开流动水中，防风罩通过液压机、液压管、液压缸、液压杆、液压转动机构、电动机、轨道、芯子、绞链，使防风罩分组分片重叠式、折叠式、卷门式、旋转式、闸门式、对开式、顶举式、翻倒式方式一部分打开一部分关闭，使水轮机的叶浆一部分受风力一部分不受风力，使水轮机的叶浆受风力吹动下，推动水轮机旋转，其发电方法同上相同或相似，水力发电站变成风力发电站，提高经济效益；在现有防风罩上安装太阳能光伏板发电，这样提高发电量，提高经济效益；上述根据实际情况确定；本案也可以水轮机同一片叶桨分二片或二片以上，各分片叶桨之间活动连接，然后同一片叶桨分二片或二片以上重叠式沿轨道上下左右内外伸缩移动，其方法原理相同；本案也可以水轮机同一片叶桨分二片或二片以上，各分片叶桨之间绞链活动连接，然后同一片叶桨分二片或二片以上折叠式沿轨道上下左右内外伸缩移动，其方法原理相同；本案也可以水轮机同一片叶桨分多片，各分片叶桨之间绞链活动连接，液压缸、液压杆改为液压转动机构，液压转动机构旋转带动叶桨转轮旋转，然后同一片叶桨分多片叶桨像卷门一样沿轨道上下左右内外伸缩移动，其方法原理相同；本案发明也可以水轮机的叶桨分几片，每分片叶桨连接桨杆活动固定在中心轴上，水轮机的中心轴支撑每分片叶桨的重力，水轮机中心轴内或轴外安装液压转动机构，液压转动机构齿轮带动每桨杆齿轮90°转动做功，桨杆90°来回转动，各分叶桨受水力面积增大或减少，桨杆转动90°前端、未端设置停止档，桨杆转到前端、未端时受停止档作用下自动停止转动，各分叶桨液压转动机构动作一致，当各分片叶桨与水流垂直时，水轮机的叶桨受水力面积最大，水轮机转速最快，当各分片叶桨与水流平行时，水轮机的叶桨受水力面积最小，水轮机转速最慢或停止，各分片叶桨液压转动机构服从调速器指令，水轮机按额定转速执行，水力发电站生产优质电能并电网，其方法原理同上相同或相似；本案发明也可以水轮机同一叶桨分二片像对门相似，二片叶桨用绞链活动固定在水轮机左右圆形材料上，每分片叶桨绞链二只或二只以上，绞链支撑每分片叶桨的重力，液压缸、液压杆安装在水轮机左右圆形材料上，液压杆横向伸缩对水轮机的叶桨像对门相似开合做功，水轮机每片叶桨开合，水轮机叶桨受水力面积减少或增大，叶桨合时水轮机叶桨受水力面积最大，水轮机转速最快，叶桨开时水轮机叶桨受水力面积为零，水轮机转速最慢或停止，水轮机每片叶桨液压杆伸缩动作一致，自动调速器控制液压缸、液压杆做功，水轮机按额定转速旋转，其方法原理同上相同或相似；本案也可以水轮机的圆形材料与水轮机的圆形材料之间按等分多处里外连接二根横梁，然后按规定在里外二条横梁上设置轨道，水轮机同一叶桨分二片或二片以上重叠式安装在二条横梁轨道之间，二条轨道横梁支撑叶桨整片重力，各分片叶桨活动连接，液压缸、液压杆安装在水轮机圆形材料上，液压杆横向连接叶桨的边缘，液压杆对水轮机的叶桨重叠式沿轨道横向左右移动做功，也可液压缸、液压杆安装在水轮机左右圆形材料上，液压杆横向连接叶桨的边缘，液压杆对水轮机的叶桨重叠式沿轨道似对开两扇移动门相似横向左右移动做功，液压缸、液压杆服从自动调速器指令做功，液压杆伸出长度最大，水轮机的叶桨受水力面积最大，水轮机转速最快，液压杆横向长度缩回为零，水轮机的叶桨受水力面积为零，水轮机转速最慢或停止，水轮机每片叶桨液压杆伸缩动作一致，水轮机按额定转速旋转，其方法原理同上相同或相似；本发明也可以水轮机圆形材料与水轮机圆形材料之间按等分多处里外连接二根横梁，按规定在里外二条横梁上设置轨道，水轮机同一叶桨分二片或二片以上折叠式安装在二条横梁轨道之间，二条轨道横梁支撑叶桨整片重力，各分片叶桨活动连接，液压缸、液压杆安装在水轮机的圆形材料上，液压杆横向连接叶桨的边缘，液压杆对水轮机的叶桨折叠式沿轨道横向左右移动做功，也可液压缸、液压杆安装在水轮机左右圆形材料上，液压杆横向连接叶桨的边缘，液压杆对水轮机的叶桨折叠式沿轨道似对开两扇移动门相似横向左右移动做功，液压缸、液压杆服从调速器指令做功，液压杆伸出长度最大，水轮机的叶桨受水力面积最大，水轮机转速最快，液压杆横向长度缩回为零，水轮机的叶桨受水力面积为零，水轮机转速最慢或停止，水轮机每片叶桨液压杆伸缩动作一致，水轮机按额定转速旋转，其方法原理同上相同或相似；本发明也可以水轮机的圆形材料与水轮机的圆形材料之间按等分多处里外连接横梁，按规定在里外二条横梁上设置轨道，水轮机同一叶桨分多片叶桨像卷门相似安装在二条横梁轨道之间，二条轨道横梁支撑叶桨整片的重力，液压转动机构安装在水轮机圆形材料上，液压转动机构服从调速器指令做功，液压转动机构对叶桨转轮带动，液压转动机构对水轮机叶桨像卷门相似沿轨道横向左右移动做功，也可液压转动机构对水轮机叶桨像卷门相似对开两扇门沿轨道横向左右移动做功，水轮机的叶桨横向伸出长度最大，水轮机的叶桨受水力面积最大，水轮机转速最快，水轮机的叶桨长度横向缩回为零，水轮机的叶桨受水力面积为零，水轮机转速最慢或停止，水轮机每片叶桨液压转动机构转动动作一致，水轮机按额定转速旋转，其方法原理同上相同或相似； 本发明也可以液压机改为空压机，液压管改为空气管，阀门改为气阀、液压缸改为气缸，液压杆改为气缸杆，液压转动机构改为气动转动机构，自动调速器控制空压机、气缸杆、气动转动机构的做功，水轮机按额定转速旋转，其方法原理同上相同或相似；本发明也可以水轮机旋转带动大型空压机做功，空压机内压缩空气输出，带动气轮机旋转，气轮机旋转带动发电机发电，自动调速器控制水轮机转速及压缩空气输出流量，其方法原理同上相同或相似；本发明也可以采取水轮机两头轴芯、中间轴芯分别各一只柱、一只支架，一头插入海底、江底、河底里，使柱或支架固定在海底、江底、河底里，另一头柱或支架露出水面高度恰当，然后水轮机两头轴芯、中间轴芯分别活动固定在各一只柱或一只支架上，使水轮机前后左右位置不变，上下移动，其同以上发电方法相同；这种发电方法的优点：特别适合大江、大河春夏季节水位特别高，秋冬季节水位特别低，一年四季水位变化大的水域，水轮机的圆形材料内部空心全封闭水密制造，水力发电站浮于水面，水力发电站随水位升高而升高，随水位降低而降低，水轮机的叶桨始终满负荷受水力，获得能量最大，水力发电站适合水域窄小的地方，结构简单，节约材料；本发明水力发电站用于直流电供电时，可以将水力发电站调节系统去掉不要，液压系统去掉不要，空气压缩系统去掉不要，水轮机的叶桨固定在圆形材料上或中心轴上，或者，水力发电站调节系统部分保留，液压系统保留，空气压缩系统保留，根据水力发电站具体情况确定，水力发电站通过直流发电机或者交流发电机再经过整流器整流生产直流电，直流电通过逆变器生产正规交流电并电网，或者，水力发电站通过直流发电机或者交流发电机再经过整流器整流生产直流电，直流电对储能蓄电瓶充电，直流电输出，通过逆变器生产正规交流电并电网，其发电技术方法同上相同或相似；水力发电站在实际使用过程中，根据实际情况其细节可以变化；(4)水力发电站由卧式水轮机、柱、支架、两头轴芯、中间轴芯、水轮机的叶桨、水轮机的圆形材料、水轮机的轴芯、固定装置、轴承、牛油嘴、轴芯、水力发电站组成，其特征是：在流动的海水、江水、河水这些实际需要的水域，在海底、江底、河底不平整或浅滩的水域，通过人工整理开挖水槽，根据水流自然规律，水流自然汇入水槽，并且水流流速加快、流量加大的特性，也可以将水槽左右两侧浅滩堆石头，使水流汇入水槽，并且水流流速加快、流量加大的特性，用柱、支架分别夹住卧式水轮机两头轴芯、中间轴芯适当空隙，分别固定在水槽左右两侧海床、江床、河床里，使卧式水轮机的叶桨保持在水槽内，水轮机前后左右位置不变，上下移动，卧式水轮机的圆形材料内部空心全封闭水密制造，圆形材料的浮力支撑水力发电站的整体的重力，水力发电站浮于水面，水轮机的轴芯高于水面适当高度并平行于水面，根据浮力定理制造，卧式水力发电站随水位升高而升高，随水位降低而降低，用于夹住卧式水轮机两头轴芯、中间轴芯的柱或支架下部适当高度互相连接，当卧式水轮机随水位降低到一定程度时，用于夹住卧式水轮机两头轴芯、中间轴芯的柱或支架互相连接的部位支撑水力发电站整体的重力，使水力发电站不再随水位降低而降低，这样利于水轮机的叶桨旋转时不会碰到海底、江底、河底，使水轮机的叶桨不会碰坏，这样利于在水位低下情况下水力动能发电站也可以继续生产电能，水轮机两头轴芯、中间轴芯用方形活动固定装置连接，活动固定装置内套轴承，设置牛油嘴，利于以后轴芯加油润滑，这样减少卧式水轮机两头轴芯、中间轴芯摩损；其发电方法同本说明书一样([0005]、[0006]、[0007]、[0013])；这种发电技术方法优点：一、充分利用自然水力动能资源，当需要的水域海底、江底、河底不平整或浅滩时，通过人工整理、开挖水槽，堆石头方法，为我们人类所利用发电；二、当水位降低到一定程度时，夹住水轮机两头轴芯、中间轴芯的柱或支架下部相连部位支撑水力发电站整体的重力，使水力动能发电站在枯水期继续延长发电；(5)水力发电站由卧式水轮机、两头轴芯、中间轴芯、轴芯平台、发电平台、压载水系统、轴承座、轴承、牛油嘴、横梁、水轮机的圆形材料、水轮机的轴芯、锚、锚链、链环、沉箱、柱、桩、浮筒、钢丝索、钢丝缆、缆绳、舱室、固定装置、水轮机的叶桨、液压杆、液压缸、轨道、液压机、“丿”形材料、保护层、水轮机轴芯齿轮、齿轮组、发电机组、发电机、轴芯、齿轮、离合器、轴芯齿轮、轴芯齿轮为内齿、轴芯齿轮为外齿、调速器、液压泵、电动机、液压管、活塞、阀门、手柄、开关、转速表、防风罩、太阳能光伏板、挂帘、中心轴、绞链、液压转动机构、叶桨转轮、桨杆、液压转动机构齿轮、桨杆齿轮、停止档、空压机、空气管、气阀、气缸、气缸杆、气动转动机构、气轮机、水力发电站调节系统、液压系统、空气压缩系统、整流器、储能蓄电瓶、逆变器组成，其特征是：在流动的海水、江水、河水这些实际需要的水域，卧式水轮机两头轴芯、中间轴芯活动固定在轴芯平台与发电平台上，轴承座内套轴承，设置牛油嘴，利于以后轴芯加油润滑，轴承座的高度根据水轮机的直径及水轮机防风罩的高度确定，使水轮机及防风罩重心下移，轴芯平台与发电平台用横梁连接在一起，使轴芯平台、发电平台、水轮机结成一体，轴芯平台与发电平台内部空心全封闭水密浮于水面制造，轴芯平台与发电平台的浮力支撑水力发电站的重力，根据浮力定理制造，水力发电站浮于水面，轴芯平台与发电平台设置压载水系统，压载水系统用于调节水力发电站吃水大小，或者，轴芯平台与发电平台没有浸入水中在空中，水轮机内部空心全封闭浮于水面制造，水轮机的浮力支撑轴芯平台与发电平台的重力，根据浮力定理制造，水力发电站浮于水面，或者，水轮机、轴芯平台、发电平台内部空心全封闭水密浮于水面，根据浮力定理制造，水力发电站浮于水面，或者，水轮机、水轮机的圆形材料、轴芯平台、发电平台内部一部分空心一部分不空心浮于水面制造，根据浮力定理制造，水力发电站浮于水面，水轮机的轴芯高于水面恰当高度，并平行于水面，轴芯平台与发电平台用锚、锚链、链环、沉箱、柱、桩、浮筒、钢丝索、钢丝缆、缆绳固定在海底、江底、河底里，锚链的长度是水力发电站随水位升高或降落的幅度的几十倍或几百倍，因此水力发电站随水位升高或降落的幅度对锚链的长度可忽略不计，水力发电站位置不变，水力发电站随水位升高而升高，随水位降落而降落，发电平台上可盖舱室，同轴芯水轮机一台或一台以上，发电平台左右两侧水轮机轴芯延伸，增加水轮机的数量及增加连接横梁、锚、锚链、固定装置，水轮机自由转动，水轮机的叶桨、轴芯、轴芯齿轮一体，水轮机的圆形材料二片或二片以上，水轮机的叶桨三片或三片以上，水轮机各叶桨用液压杆、液压缸等分连接在水轮机中心轴上，或者，水轮机各叶桨用液压杆、液压缸等分连接在水轮机的圆形材料上，水轮机各叶桨左右两边活动连接在水轮机的圆形材料凹凸轨道上，水轮机各叶桨沿凹凸轨道像闸门一样可上下左右内外移动，水轮机的圆形材料上轨道向外缘延伸，这样在水轮机的圆形材料直径不变的情况下，水轮机的叶桨沿轨道向外缘延伸移动，增大叶桨移动距离，增大叶桨受水力面积及动力矩，使水轮机获得更大的能量，水轮机各叶桨采用单层或双层或多层材料制造，如水轮机各叶桨采用单层材料制造，这样材料又省，制造又方便，这样水轮机各叶桨重量轻，便于液压机对各叶桨上下左右内外移动时方便做功，水轮机各叶桨大小、重量、结构统一标准制造，这样利于液压机、液压缸、液压杆对各叶桨上下左右内外移动时动作一致利于发电，水轮机的叶桨顶端连接“丿”形材料，这样水轮机叶桨三面受水力成斗形获得能量大，水轮机各叶桨液压缸、液压杆的周围双层制造，水轮机各叶桨沿轨道伸缩移动时，液压缸插入叶桨双层中间，使水轮机各叶桨伸缩移动幅度长度更大，这样使水轮机获得更大能量，液压杆周围用保护层包裹，这样防止液压缸漏油及液压杆日久腐蚀生锈，水轮机各组叶桨应与中心轴连接角度错开，这样利于水轮机的叶桨受水力推动下匀速旋转，利于发电，水轮机各组叶桨随水轮机直径增大各组叶桨片数增多，随水轮机直径减少各组叶桨片数减少，水轮机各圆形材料和圆形材料之间应多处连接横梁，使水轮机整体强度加强，水轮机横卧在流动的水面上，水轮机一部分在水中，另一部分在空中，水轮机的叶桨朝水流方向，叶桨与水流方向垂直，这样水轮机的叶桨受力最大，获得的能量最大，水轮机水中的叶桨在流动的水力的冲动下，推动水轮机旋转，水轮机轴芯齿轮旋转带动发电平台上齿轮组、发电机组旋转，发电机工作发电，日夜生产电能；轴芯与齿轮之间、轴芯与轴芯之间安装离合器，这样利于多台发电机组轮换使用，及齿轮组、发电机组故障或维修时紧急停止转动；或者，水轮机的轴芯齿轮也可安装在圆形材料上，这样水轮机的轴芯齿轮所占空间位置小，节约材料，水轮机的轴芯齿轮旋转带动发电平台轴芯齿轮旋转，发电平台轴芯齿轮旋转带动齿轮组、发电机组旋转发电，日夜生产电能；上述水力发电站布置在海上为正反流向潮流发电时，涨潮水轮机正旋转，用A发电机发电，落潮水轮机反旋转，用B发电机发电，水力发电站发电机组A台、B台，轴芯与齿轮之间、轴芯与轴芯之间安装离合器，这样水力发电站发电机A台、B台轮换使用，这样水力发电站在涨潮、落潮水轮机正旋转、反旋转都可发电；或者，水力发电站布置在正反流向水域发电时，水轮机的轴芯齿轮可同时安装A、B套轴芯齿轮在圆形材料上，A套水轮机的轴芯齿轮为内齿，与齿轮齿合时以同向旋转，B套水轮机的轴芯齿轮为外齿，与齿轮齿合时以反向旋转，也可水轮机轴芯齿轮内齿与外齿多套安装在水轮机的圆形材料上，带动多台发电机组发电，轴芯与齿轮之间、轴芯与轴芯之间安装离合器，这样水轮机正旋转反旋转，通过离合器离合，正旋转+正旋转＝正旋转，反旋转+反旋转＝正旋转，发电机组保持同一方向旋转发电，日夜生产电能，发电平台上同时安装几台发电机组，这样一台发电机组故障或维修时，另一台发电机组继续发电，或几台发电机组轮换使用发电，也可以几台发电机组同时发电，提高发电效益；当自动调速器接收到测量到水轮机转速太快或者太慢需要调速信号时，当自动调速器接收到测量到发电机输出的电源，及电网系统需要调速、调频、调相、调压、调负荷信号时，自动调速器对接收到信号数据经过综合处理后，调速器指令液压机的液压泵的电动机工作，输入输出液压液体及停止，由于水轮机的叶桨液压缸、液压杆数量多，要求液压机的液压泵的电动机功率必须达到规定功率，这样利于自动调速器指令液压机快速反应迅速做功，液压机的电动机可多台轮换使用液压机通过液压管将液压液体输入输出到水轮机各叶桨液压缸内，液压缸内的活塞在液压液体的压力作用下移动，活塞连接液压杆，液压杆连接水轮机各叶桨做功，或者，液压机的液压泵的电动机工作，自动调速器指令控制液压机液压管电阀门或机械阀门或液压阀门的开关，阀门控制输入输出液压液体及停止，液压液体通过液压管输入输出到水轮机各叶桨液压缸内，液压缸内的活塞在液压液体的压力作用下移动，活塞连接液压杆，液压杆连接水轮机各叶桨做功，当液压杆伸出时，连接液压杆的叶桨同时伸出，水轮机的叶桨在水中受水力面积增大，水轮机转速加快，力矩增大，使水轮机所产生的主动力矩与发电机反抗的阻力矩达到新的平衡，从而使发电机始终保持额定转速，相反，当液压杆缩回，连接液压杆的叶桨同时缩回，水轮机各叶桨在水中受水力面积减少，水轮机转速减慢，力矩减少，使水轮机所产生的动力矩负荷与发电机需要的阻力矩负荷达到新的平衡，从而使发电机始终保持额定转速，发电机转速必须按规定执行，转速太快或者太慢，产生电能频率、电压不符合国家标准，不准在国家电网上并网，否则，给国家电网带来严重危害，水力发电站通过自动调速器，调速、调频、调相、调压、调负荷产生优质电能并电网；或者，调速器自动档失效，调速器转向手动档，按操作手柄，通过人工手动，控制液压机电动机开关或液压机液压管阀门的开关，控制输入、输出液压液体及停止，控制液压杆对水轮机的叶桨上下左右内外移动做功，根据转速表，使水轮机按规定转速旋转，水力发电站通过人工手动调速、调频、调相、调压、调负荷产生优质电能并电网；水力发电站通过调速器手动档功能把水轮机各叶桨收回，各叶桨靠近水轮机的中心轴，水轮机各叶桨离开流动水中，水轮机各叶桨没有受水力，水轮机停止不动，水轮机、齿轮组、发电机组进行检修保养及抗大风浪，待水力发电站检修保养及抗风浪完成后，再按操作手柄，使水轮机的叶桨进入流动的水中受水力，水力发电站重新投入使用正常发电；为防止水轮机的旋转受水力发电站当地水域风力的干扰，影响调速器对水轮机转速的控制，以免产生劣质电能并电网，水轮机应设置防风罩，防风罩半圆柱形造形，或者，防风罩根据需要可特需造形，横卧盖在水轮机的上方，防风罩底部悬挂挂帘，使防风罩更加密闭，防风罩用框架轻质材料制造，防风罩的重力用柱、支架支撑，柱、支架固定在海底、江底、河底里，水轮机自由转动，防风罩位置不变，或者，防风罩的重力用轴芯平台、发电平台、横梁支撑，支撑水轮机轴芯的轴承座的高度恰当，使防风罩的重心下移，使防风罩不会倒置，防风罩位置不变，防风罩随水轮机升高而升高，随水轮机降落而降落，防风罩、水轮机、发电平台、轴芯平台全部结成一体，使水力发电站整体强度加强，水轮机自由旋转，防风罩不会转动，这样水轮机的叶桨露出水面，水轮机不会受到水力发电站当地水域的顺风、逆风、歪风、快风、慢风、阵风、有风、无风的干扰，使水力发电站生产优质电能并电网；或者，当流向风向相反时，防风罩通过液压机、液压管、液压缸、液压杆、液压转动机构、电动机、轨道、芯子、绞链，使防风罩分组分片重叠式、折叠式、卷门式、旋转式、闸门式、对开式、顶举式、翻倒式方式局部或全部打开，这样水轮机的叶浆在水中时受水力冲动，水轮机的叶浆在空中时受风力吹动，这样水轮机的叶浆同时风力、水力上下联动，使水力发电站获得更多的能量，提高经济效益；或者，当流向风向同向时，防风罩通过液压机、液压管、液压缸、液压杆、液压转动机构、电动机、轨道、芯子、绞链，使防风罩分组分片重叠式、折叠式、卷门式、旋转式、闸门式、对开式、顶举式、翻倒式方式局部或全部关闭，这样水轮机的叶浆在水中时受水力冲动，水轮机的叶浆在空中时不受顶风风力阻碍吹动，使水力发电站获得更多的能量，提高经济效益；或者，当水力减弱时或没有时，风力增强时，水轮机的叶浆通过调速器手动档，将水轮机各组叶桨收回，靠近水轮机中心轴，使水轮机各组叶桨离开流动水中，防风罩通过液压机、液压管、液压缸、液压杆、液压转动机构、电动机、轨道、芯子、绞链，使防风罩分组分片重叠式、折叠式、卷门式、旋转式、闸门式、对开式、顶举式、翻倒式方式一部分打开一部分关闭，使水轮机的叶浆一部分受风力一部分不受风力，使水轮机的叶浆受风力吹动下，推动水轮机旋转，其发电方法同上相同或相似，水力发电站变成风力发电站，提高经济效益；在现有防风罩上安装太阳能光伏板发电，这样提高发电量，提高经济效益；上述根据实际情况确定；上述水力发电站在同一发电平台前后延伸，可设多套发电站，其发电方法及结构同以上相同；本案也可以水轮机同一片叶桨分二片或二片以上，各分片叶桨之间活动连接，然后同一片叶桨分二片或二片以上重叠式沿轨道上下左右内外伸缩移动，其方法原理相同；本案也可以水轮机同一片叶桨分二片或二片以上，各分片叶桨之间绞链活动连接，然后同一片叶桨分二片或二片以上折叠式沿轨道上下左右内外伸缩移动，其方法原理相同；本案也可以水轮机同一片叶桨分多片，各分片叶桨之间绞链活动连接，液压缸、液压杆改为液压转动机构，液压转动机构旋转带动叶桨转轮旋转，然后同一片叶桨分多片叶桨像卷门一样沿轨道上下左右内外伸缩移动，其方法原理相同；本案发明也可以水轮机叶桨分几片，每分片叶桨连接桨杆活动固定在中心轴上，水轮机中心轴支撑各分叶桨的重力，水轮机中心轴内或轴外安装液压转动机构，液压转动机构齿轮带动每桨杆齿轮90°转动做功，桨杆90°来回转动，各分叶桨受水力面积增大或减少，桨杆转动90°前端、未端设置停止档，桨杆转到前端、未端时受停止档作用下自动停止转动，各分叶桨液压转动机构动作一致，当各分片叶桨与水流垂直时，水轮机的叶桨受水力面积最大，水轮机转速最快，当各分片叶桨与水流平行时，水轮机的叶桨受水力面积最小，水轮机转速最慢或停止，各分片叶桨液压转动机构服从调速器指令，水轮机按额定转速执行，水力发电站生产优质电能并电网，其方法原理同上相同或相似；本案发明也可以水轮机同一叶桨分二片像对门相似，二片叶桨用绞链活动固定在水轮机左右圆形材料上，每分片叶桨绞链二只或二只以上，绞链支撑每片叶桨的重力，液压缸、液压杆安装在水轮机左右圆形材料上，液压杆横向伸缩对水轮机的叶桨像对门相似开合做功，水轮机每片叶桨开合，水轮机的叶桨受水力面积减少或增大，当叶桨合时水轮机的叶桨受水力面积最大，水轮机转速最快，当叶桨开时水轮机的叶桨受水力面积为零，水轮机转速最慢或停止，水轮机每片叶桨液压杆伸缩动作一致，水轮机按额定转速旋转，其方法原理同上相同或相似；本案也可以水轮机的圆形材料与水轮机的圆形材料之间按等分多处里外连接二根横梁，然后按规定在里外二条横梁上设置轨道，水轮机同一叶桨分二片或二片以上重叠式安装在二条横梁轨道之间，二条轨道横梁支撑叶桨整片重力，各分片叶桨活动连接，液压缸、液压杆安装在水轮机圆形材料上，液压杆横向连接叶桨的边缘，液压杆对水轮机的叶桨重叠式沿轨道横向左右移动做功，也可液压缸、液压杆安装在水轮机左右圆形材料上，液压杆横向连接叶桨的边缘，液压杆对水轮机的叶桨重叠式沿轨道似对开两扇移动门相似横向左右移动做功，液压缸、液压杆服从自动调速器指令做功，液压杆伸出长度最大，水轮机的叶桨受水力面积最大，水轮机转速最快，液压杆横向长度缩回为零，水轮机的叶桨受水力面积为零，水轮机转速最慢或停止，水轮机每片叶桨液压杆伸缩动作一致，水轮机按额定转速旋转，其方法原理同上相同或相似；本发明也可以水轮机圆形材料与水轮机圆形材料之间按等分多处里外连接二根横梁，按规定在里外二条横梁上设置轨道，水轮机同一叶桨分二片或二片以上折叠式安装在二条横梁轨道之间，二条轨道横梁支撑叶桨整片重力，各分片叶桨活动连接，液压缸、液压杆安装在水轮机的圆形材料上，液压杆横向连接叶桨的边缘，液压杆对水轮机的叶桨折叠式沿轨道横向左右移动做功，也可液压缸、液压杆安装在水轮机左右圆形材料上，液压杆横向连接叶桨的边缘，液压杆对水轮机的叶桨折叠式沿轨道似对开两扇移动门相似横向左右移动做功，液压缸、液压杆服从调速器指令做功，液压杆伸出长度最大，水轮机的叶桨受水力面积最大，水轮机转速最快，液压杆横向长度缩回为零，水轮机的叶桨受水力面积为零，水轮机转速最慢或停止，水轮机每片叶桨液压杆伸缩动作一致，水轮机按额定转速旋转，其方法原理同上相同或相似；本发明也可以水轮机的圆形材料与水轮机的圆形材料之间按等分多处里外连接横梁，按规定在里外二条横梁上设置轨道，水轮机同一叶桨分多片叶桨像卷门相似安装在二条横梁轨道之间，二条轨道横梁支撑叶桨整片的重力，液压转动机构安装在水轮机圆形材料上，液压转动机构服从调速器指令做功，液压转动机构对叶桨转轮带动，液压转动机构对水轮机叶桨像卷门相似沿轨道横向左右移动做功，也可液压转动机构对水轮机叶桨像卷门相似对开两扇门沿轨道横向左右移动做功，水轮机的叶桨横向伸出长度最大，水轮机的叶桨受水力面积最大，水轮机转速最快，水轮机的叶桨长度横向缩回为零，水轮机的叶桨受水力面积为零，水轮机转速最慢或停止，水轮机每片叶桨液压转动机构转动动作一致，水轮机按额定转速旋转，其方法原理同上相同或相似；本案发明也可以水力发电站系在浮筒上或者柱上，浮筒、柱固定在海底、江底、河底里，然后水力发电站用锚链、钢丝索、缆绳前后二向连接在浮筒上或柱上，使水力发电站位置不变，其发电技术方法同上相同或相似；也可以水力发电站用锚链、钢丝索、缆绳前或后一向连接在浮筒上或柱上，浮筒、柱固定在海底、江底、河底里，使水力发电站在水流作用下绕浮筒或柱为中心水平转动，使水力发电站水轮机的叶桨朝水流方向受水力，但对海上、江上正反流向不妥，水力发电站在水平转动过程中容易损坏，其发电技术方法同上相同或相似；本案发明也可以这样，水力发电站用锚链、钢丝索、缆绳前后连接，锚链、钢丝索连接空气箱，使锚链、钢丝索浮于水面或接近水面，这样锚链、钢丝索利于水力发电站安装，使水力发电站与水力发电站纵向联串连接，再用锚、锚链、链环、沉箱、柱、桩、浮筒、钢丝索、缆绳固定在海底、江底、河底里，使联串水力发电站前后左右位置不变，使联串水力发电站同时随水位升高而升高，随水位降低而同时降低，其发电方法同以上相同；本发明也可以液压机改为空压机，液压管改为空气管，阀门改为气阀，液压缸改为气缸，液压杆改为气缸杆，液压转动机构改为气动转动机构，自动调速器控制空压机、气缸杆、气动转动机构的做功，水轮机按额定转速旋转，其方法原理同上相同或相似；本发明也可以水轮机旋转带动大型空压机做功，空压机内压缩空气输出，带动气轮机旋转，气轮机旋转带动发电机发电，自动调速器控制水轮机转速及压缩空气输出流量，其方法原理同上相同或相似；这种发电方法优点是：一、水力发电站浮于水面，水力发电站用锚、锚链固定在海底、江底、河底里，锚链的长度是水力发电站随水位升高或降落的幅度的几百倍，因此水力发电站随水位升高或降落的幅度对锚链的长度可忽略不计，水力发电站位置不变，水力发电站随水位升高而升高，随水位降落而降落，水轮机的叶桨始终满负荷受水力，获得能量最大；二、发电平台、轴芯平台、水轮机、发电机组、防风罩结成一体，特别适合海上大风浪的区域，适合海上水深的区域；三、水力发电站可以撤回，保护原生态；四、防风罩可打开可关闭，使水轮机的叶浆在空中时同时受风力，也可使水轮机的叶浆在空中时不受顶风风力阻碍吹动，水力发电站可变成风力发电站，使水力发电站获得更多的能量，提高经济效益；本发明水力发电站用于直流电供电时，可以将水力发电站调节系统去掉不要，液压系统去掉不要，空气压缩系统去掉不要，水轮机的叶桨固定在圆形材料上或中心轴上，或者，水力发电站调节系统部分保留，液压系统保留，空气压缩系统保留，根据水力发电站具体情况确定，水力发电站通过直流发电机或者交流发电机再经过整流器整流生产直流电，直流电通过逆变器生产正规交流电并电网，或者，水力发电站通过直流发电机或者交流发电机再经过整流器整流生产直流电，直流电对储能蓄电瓶充电，直流电输出，通过逆变器生产正规交流电并电网，其发电技术方法同上相同或相似；水力发电站在实际使用过程中，根据实际情况其细节可以变化；(6)水力发电站由卧式水轮机、水轮机的圆形材料、水轮机的叶桨、中心轴、支架、水轮机的轴芯、水轮机两头轴芯、中间轴芯、固定装置、横梁、轴承、牛油嘴、轴芯、锚、锚链、链环、沉箱、柱、桩、浮筒、钢丝索、钢丝缆、缆绳、轨道、液压机、液压缸、液压杆、“丿”形材料、保护层、发电机组、调速器、重力箱、平台、水轮机轴芯齿轮、齿轮组、发电机、齿轮、离合器、轴芯齿轮为内齿、轴芯齿轮为外齿、轴芯齿轮、升速齿轮、液压泵、电动机、液压管、活塞、阀门、发电机的转子、手柄、开关、转速表、防风罩、太阳能光伏板、挂帘、转轮、绞链、液压转动机构、桨杆、液压转动机构齿轮、桨杆齿轮、停止档、叶桨转轮、空压机、空气管、气阀、气缸、气缸杆、气动转动机构、气轮机、水力发电站调节系统、液压系统、空气压缩系统、整流器、储能蓄电瓶、逆变器组成，其特征是：在流动的海水、江水、河水这些实际需要的水域，卧式水轮机的圆形材料内部空心全封闭水密制造，或者，水轮机的圆形材料一部分为内部空心全封闭水密制造，另一部分为单层制造，这样节约材料，又制造方便，水轮机的圆形材料二片或二片以上，水轮机的圆形材料外缘尖头制造，这样使水流汇入水轮机的叶桨，使水轮机获得更多的能量，或者，水轮机的圆形材料外缘不尖头制造，这样制造方便，节约材料，水轮机的圆形材料近中心轴部分用支架连接，这样节约材料，减轻水轮机的重量，圆形材料的浮力支撑水力发电站整体的重力，水力发电站浮力等于重力，使水力发电站浮于水面，水轮机的轴芯高于水面恰当高度，平行于水面，根据浮力定理制造，水轮机两头轴芯、中间轴芯用固定装置、横梁连接，使水力发电站整体强度加强，水轮机两头轴芯、中间轴芯用固定装置活动连接，固定装置内套轴承，设置牛油嘴，利于以后轴芯加油润滑，固定装置用锚、锚链、链环、沉箱、柱、桩、浮筒、钢丝索、钢丝缆、缆绳固定在海底、江底、河底里，锚链的长度是水力发电站随水位升高或降落的幅度几十倍或几百倍，因此水力发电站随水位升高或降落的幅度对锚链的长度可忽略不计，水力发电站位置不变，水力发电站随水位升高而升高，随水位降落而降落，水轮机的叶桨始终满负荷受水力，获得能量最大，水轮机的叶桨三片或三片以上，水轮机各叶桨左右两边活动连接在水轮机的圆形材料凹凸轨道上，水轮机各叶桨沿凹凸轨道像闸门一样可上下左右内外移动，水轮机各叶桨采用单层或双层或多层材料制造，如水轮机各叶桨采用单层材料制造，这样水轮机各叶桨重量轻，便于液压机对各叶桨上下左右内外移动时方便做功，水轮机各叶桨大小、重量、结构统一标准制造，这样利于液压机、液压缸、液压杆对各叶桨上下左右内外移动时动作一致利于发电，水轮机的叶桨顶端连接“丿”形材料，水轮机的叶桨三面受水力成斗形获得能量大，水轮机各组叶桨应与中心轴连接角度错开，这样利于水轮机的叶桨受水力推动下匀速旋转利于发电，水轮机各组叶桨随水轮机直径增大各组叶桨片数增多，随水轮机直径减少各组叶桨片数减少，水轮机各叶桨用液压缸、液压杆等分连接在中心轴上，或者，水轮机各叶桨用液压杆、液压缸等分连接在水轮机的圆形材料上，同一叶桨液压缸、液压杆一套或者多套，水轮机各叶桨液压缸、液压杆统一标准制造，这样对水轮机的叶桨做功时动作一致利于发电，水轮机各叶桨液压缸、液压杆周围双层制造，水轮机各叶桨伸缩移动时，液压缸插入叶桨双层中间，使水轮机各叶桨移动幅度长度更大，这样使水轮机获得更大的能量，液压杆周围用保护层包裹，这样防止液压缸漏油及液压杆日久腐蚀生锈，液压杆、液压缸位置可相反安装，水轮机的圆形材料和圆形材料之间应多处连接横梁，这样使水轮机整体强度加强，发电机组、自动调速器、液压机设备安装在水轮机的两头轴芯或者中间轴芯的固定装置上方，水轮机轴芯固定装置下方应连接水密重力箱，使发电机组重心下移，使发电机组永远保持在水轮机轴芯固定装置上方，或者，发电机组、自动调速器、液压机设备安装在水轮机的两头轴芯或者中间轴芯的固定装置下方连接平台上，或者，发电机组、自动调速器、液压机设备安装在水轮机的两头轴芯或者中间轴芯的固定装置下方连接横梁上，发电机组采用全封闭水密发电，水轮机、发电机组、调速器、液压机、轴芯固定装置结成一体，同轴芯水轮机一台或一台以上，水轮机轴芯左右延伸，增加水轮机数量，增加连接横梁、锚、锚链、固定装置数量，水轮机自由转动，水轮机的叶桨、轴芯、轴芯齿轮一体，水轮机横卧在流动的水面上，水轮机一部分在水中，另一部分在空中，水轮机的叶桨与水流方向垂直，水轮机水中的叶桨在流动的水力的冲动下，推动水轮机旋转，水轮机轴芯齿轮安装在水轮机的圆形材料上，这样水轮机轴芯齿轮所占空间位置小，又节约材料，水轮机轴芯齿轮旋转带动齿轮组、发电机组旋转，发电机工作发电，日夜产生电能，也可以水轮机轴芯与发电机组轴芯同轴芯连接，水轮机轴芯旋转带动齿轮组、发电机组旋转，发电机工作发电，日夜产生电能；水力发电站布置在江上，河上单一流向时，水力发电站日夜不停生产电能；如果水力发电站布置在海上发电时，受涨潮、落潮影响为正反双向流向，高潮、低潮潮平时海水不流动，每次大约半小时左右，水力发电站局部暂停发电，每天3次-4次，水力发电站全局24小时连续不停供电，因为各地水域潮平潮时时间不同，同一水域水力发电站相距10公里潮平潮时时间也不同，例如：水力发电站分别布置在海上甲水域、乙水域、丙水域、丁水域发电，当水力发电站甲水域潮平时暂停发电，水力发电站乙水域、丙水域、丁水域发电并网供电；当水力发电站乙水域潮平时暂停发电，水力发电站甲水域、丙水域、丁水域发电并网供电；当水力发电站丙水域潮平时暂停发电，水力发电站甲水域、乙水域、丁水域发电并网供电；当水力发电站丁水域潮平时暂停发电，水力发电站甲水域、乙水域、丙水域发电并网供电，各水域水力发电站轮回供电，而且各水域潮平潮时时间短暂，超大型水力发电站在海上前后左右延伸排列几千平方公里、几万平方公里，实行统一发电，统一输电，统一供电，完全保证24小时连续不停向全中国供应电能；上述水力发电站布置在海上为正反流向潮流发电时，涨潮水轮机正旋转，用A发电机组发电，落潮水轮机反旋转，用B发电机组发电，水力发电站发电机组A台、B台，轴芯与齿轮之间、轴芯与轴芯之间安装离合器，这样水力发电站发电机A台、B台轮换使用，这样水力发电站在涨潮、落潮水轮机正旋转、反旋转都可发电；或者，上述水力发电站布置在海上为正反双向流向发电时，水轮机轴芯齿轮在水轮机两头圆形材料上以同心圆同时安装A、B套轴芯齿轮，或者，水轮机轴芯齿轮在水轮机中间圆形材料上以同心圆同时安装A、B套轴芯齿轮，A套轴芯齿轮为内齿，与齿轮齿合时以同向旋转，B套轴芯齿轮为外齿，与齿轮齿合时以反向旋转，也可水轮机轴芯齿轮内齿与外齿多套安装在水轮机的圆形材料上，带动多台发电机组发电，当涨潮时，水轮机正旋转，水轮机轴芯齿轮随水轮机正旋转，正旋转+正旋转＝正旋转，水轮机轴芯齿轮旋转带动固定装置上轴芯齿轮旋转，固定装置上轴芯与固定装置上轴芯齿轮相连，轴芯活动固定在固定装置上，同时固定装置上轴芯旋转，固定装置上轴芯旋转带动升速齿轮旋转，固定装置上轴芯与升速齿轮之间安装离合器，升速齿轮旋转带动齿轮组、发电机组旋转，发电机组按逆时针旋转，发电机发电，当潮平时，固定装置上轴芯与升速齿轮之间离合器分开，然后另一组固定装置上轴芯与升速齿轮之间离合器齿合，当落潮时，水轮机反旋转，水轮机轴芯齿轮随水轮机反旋转，水轮机轴芯齿轮反旋转带动固定装置上轴芯齿轮正旋转，反旋转+反旋转＝正旋转，同时固定装置上轴芯旋转，固定装置上轴芯旋转带动升速齿轮旋转，固定装置上轴芯与升速齿轮之间安装离合器，升速齿轮旋转带动齿轮组、发电机组旋转，发电机组按逆时针旋转发电，也可以根据实际情况全部过程相反旋转发电，发电机发电，日夜生产电能，海水受太阳、月亮巨大引力作用下，产生潮汐海水流动，每天二次涨潮，每天二次落潮，涨潮、潮平、落潮、潮平、涨潮、潮平、落潮、潮平…，潮水日夜往复不断，产生巨大无比的能量，水轮机正转、反转、正转、反转、正转、反转，离合器齿合、分离、齿合、分离、齿合、分离轮回使用，水力发电站的发电机可一台使用发电，也可几台发电机同时使用发电，也可几台发电机轮换使用发电，发电机始终保持单一方向旋转发电，水轮机轴芯齿轮、升速齿轮、齿轮组的直径按规定比例统一标准制造，这样利于自动调速器统一调速、调频生产优质电能并电网，发电机工作发电，日夜产生电能；当自动调速器接收到测量到水轮机转速太快或者太慢需要调速信号时，当自动调速器接收到测量到发电机输出的电源，及调速器偏差，及电网需要调速、调频要求时，自动调速器对接收到信号数据经过综合处理后，调速器指令控制液压机的液压泵的电动机工作，输入输出液压液体及停止，由于水轮机叶桨液压缸、液压杆数量多，要求液压机的液压泵的电动机功率必须达到规定功率，这样利于自动调速器指令液压机快速反应迅速做功，液压机通过液压管将液压液体输入输出到水轮机各叶桨液压缸内，液压缸内的活塞在液压液体的压力作用下移动，活塞连接液压杆、液压杆连接水轮机的叶桨做功，或者，液压机的液压泵的电动机工作，自动调速器指令控制液压机液压管电阀门或机械阀门或液压阀门，阀门控制输入输出液压液体及停止，液压液体通过液压管输入输出到水轮机各叶桨的液压缸内，液压缸内的活塞在液压液体的压力作用下移动，活塞连接液压杆，液压杆连接水轮机各叶桨做功，当液压杆伸出时，连接液压杆的叶桨同时伸出，水轮机的叶桨在水中受水力面积增大，水轮机转速加快，力矩增大，使水轮机所产生的主动力矩随时与发电机的电磁阻力矩相平衡，以满足外界电负荷的需要，并维持发电机的转子在额定转速下稳定运行，相反，当液压杆缩回，连接液压杆的叶桨同时缩回，水轮机的叶桨在水中受水力面积减少，水轮机转速减慢，力矩减少，使水轮机所产生的动力矩负荷与发电机需要的阻力矩负荷达到新的平衡，从而使发电机始终保持额定转速，发电机转速必须按规定执行，转速太快或者太慢，产生电能频率、电压不符合国家标准，不准在国家电网上并网，否则，给国家电网带来严重危害，水力发电站通过自动调速器，调速、调频、调相、调压、调负荷产生优质电能并电网；或者，调速器自动档失效，调速器转向手动档，按操作手柄，通过人工手动，控制液压机电动机的开关或液压机液压管阀门开关，控制输入输出液压液体，控制液压杆对水轮机各叶桨上下左右内外移动做功，根据转速表，使水轮机按规定转速旋转，水力发电站通过人工手动调速、调频、调相、调压、调负荷生产优质电能并电网；水力发电站通过调速器手动档功能把水轮机各叶桨收回，各叶桨靠近水轮机中心轴，水轮机各叶桨离开流动水中，水轮机各叶桨没有受水力，水轮机停止不动，水轮机、齿轮组、发电机组进…… | F03B1/00
2644 | CN106089552A | 一种水力发电装置 | 2016-08-22 | 驳回 | 重庆齿轮箱有限责任公司 | 本发明公开了一种水力发电装置，包括：基座；倾斜安装在基座上的筒状轨道，筒状轨道与基座的倾斜角度为第一预设的角度，筒状轨道的入口能够与水源导通；可转动安装在筒状轨道内的蜗杆轴，蜗杆轴的输出端与发电机连接，且蜗杆轴与基座呈第二预设的角度倾斜设置；多个安装在蜗杆轴上的螺旋叶片，螺旋叶片的旋转直径与筒状轨道与基座连接的那侧的内壁具有预设的间隙。本发明提供的水力发电装置，使用时，在水源的水流作用下，螺旋叶片旋转，带动蜗杆轴转动，蜗杆轴将转动力传给发电机转换为电力输出。本发明避免了拦河筑坝的发电模式，具有生态环保，无环境破坏的优点。且通过往筒状轨道输入水即可实现螺旋叶片的旋转，提高了水流的利用率。 | 一种水力发电装置，其特征在于，包括：基座(1)；倾斜设置在所述基座(1)上的筒状轨道(2)，所述筒状轨道(2)与所述基座(1)的倾斜角度为第一预设的角度，所述筒状轨道(2)的入口能够与水源导通；可转动安装在所述筒状轨道(2)内的蜗杆轴(3)，所述蜗杆轴(3)的输出端与发电机(4)连接，且所述蜗杆轴(3)与所述基座(1)呈第二预设的角度倾斜设置；多个安装在所述蜗杆轴(3)上的螺旋叶片(5)，所述螺旋叶片(5)的旋转直径与所述筒状轨道(2)与所述基座(1)连接的那侧的内壁具有预设的间隙。 | F03B13/00
2645 | CN106089557A | 一种吸收波浪能的发电方法 | 2016-04-20 | 驳回 | 孙毅 | 一种吸收波浪能的发电方法，浮力仓、蓄重仓组成浮体。安装在箱体内的轨道上，使其具有可控的运动轨迹。箱体上安装能量转换装置。浮体与能量转换装置相连。浮力仓可以为独立封闭的仓体。箱体基座落海床或安装依附在物体边缘。蓄重仓可以为一个或多个单向密封体组成。浮力仓在可以用排水法在蓄重仓内获得时。本发明的优点是：水位上升时，水将浮子托起时，浮子带动转换装置将波浪能转换为电能；水位下落浮体下行时，由于势能的原因，外界的水和浮子不是同时下落。浮子蓄重仓内的水因大气压、真空力、水压、势能、水的特性等因素将部分水留在蓄重仓内，变向的加大了浮体的重能与势能，提高了转换效率。 | 一种吸收波浪能的发电方法，浮力仓、蓄重仓组成浮体。安装在箱体内的轨道上，使其具有可控的运动轨迹。箱体上安装能量转换装置。浮体与能量转换装置相连。浮力仓可以为独立封闭的仓体。箱体基座落海床或安装依附在其他物体。蓄重仓可以为一个或多个试管状物体组成。浮力仓在可以用排水法在蓄重仓内获得时。 | F03B13/18
2646 | CN205677758U | 一种超高分子量聚乙烯波浪发电浮标 | 2016-06-01 | 未缴年费 | 郭太杰 | 本实用新型涉及一种超高分子量聚乙烯波浪发电浮标，属于海洋或内河新能源的技术领域，浮标包括主浮体和与主浮体相连的直线发电机，浮标浮力主要由主浮体提供，直线发电机包括电机定子和电机动子，电机动子与主浮体相连，电机动子位于电机定子内，电机定子外设有浮标管，电机定子与浮标管之间设有防水填充泡，主浮体上设有拆卸顶盖，电机动子通过连杆与拆卸顶盖相连。波浪的上下起伏使主浮标上下直线运动，带动电机动子线圈作直线运动，使电机动子线圈相对于锚系相连接的电机定子磁极做相对的上下直线往复运动，从而切割线圈绕组产生感应电动势。发电效率高，生产成本和工艺要求低，运输和安装灵活，适用场景广泛，易于推广应用。 | 一种超高分子量聚乙烯波浪发电浮标，包括主浮体和与主浮体相连的直线发电机，直线发电机包括电机定子和电机动子，其特征在于，电机动子与主浮体相连，电机动子位于电机定子内，电机定子外设有浮标管，电机定子与浮标管之间设有防水填充泡，主浮体上设有拆卸顶盖，电机动子通过连杆与拆卸顶盖相连。 | F03B13/14
2647 | CN205678564U | 一种基于波浪能发电的水上浮标灯 | 2016-05-12 | 未缴年费 | 句容市万福达工艺品厂 | 本实用新型公开了一种基于波浪能发电的水上浮标灯，包括浮体、重力锚、锚链，其特征在于，所述浮体的底端两侧均通过所述锚链与所述重力锚固定连接，所述浮体的上方固定设置有发电机，所述浮体的下方固定设置有波浪能发电装置，所述波浪能发电装置的输出轴与所述发电机的输入轴相联接，所述发电机的上方设置有蓄电池，所述蓄电池的上方设置有LED灯，所述蓄电池的输入端与所述发电机的输出端电联接，所述蓄电池的输出端与所述LED灯的输入端电联接。本实用新型通过波浪能发电装置将波浪潮汐能转化为电能供水上浮标灯照明用，充分利用了波浪潮汐能这种可再生能源，具有结构简单、使用方便、可靠性高的优点。 | 一种基于波浪能发电的水上浮标灯，包括浮体(6)、重力锚(10)、锚链(11)，其特征在于，所述浮体(6)的底端两侧均通过所述锚链(11)与所述重力锚(10)固定连接，所述浮体(6)的上方固定设置有发电机(4)，所述浮体(6)的下方固定设置有波浪能发电装置，所述波浪能发电装置的输出轴与所述发电机(4)的输入轴相联接，所述发电机(4)的上方设置有蓄电池(3)，所述蓄电池(3)的上方设置有LED灯(1)，所述蓄电池(3)的输入端与所述发电机(4)的输出端电联接，所述蓄电池(3)的输出端与所述LED灯(1)的输入端电联接。 | F21S9/02
2648 | NO20090688L | 双向潮汐式水轮发电机组 | 2009-02-12 | 未缴年费 | Openhydro Group Ltd | 一种用于从潮汐流力(99)产生电力的水力发电涡轮机， 所述涡轮机具有具有开放中心的转子，使得所述叶片(34)安装在内缘(32)和外缘(33)之间， 其中保持构件(22，23)和减摩构件(71，72)设置成限制转子相对于壳体(21)在任一轴向上的移动， 使得在任一方向(99)上的水流操作涡轮机，但是其中保持构件(22，23)和减摩构件(71，72)允许转子响应于水流而在任一轴向上移动。 限制转子轴向移动的减摩构件(71，72)优选具有增加的厚度，使得当减摩构件磨损时，转子能够相对于壳体轴向移动。 | the anti-friction elements (71, 72) enable the rotor to be displaced in one or the other axial direction in response to the water flow. The anti-friction elements which limit the movement of the rotor in the axial direction advantageously have an increased thickness, so that when the anti-friction elements wear, the rotor can shift relative to the housing in the axial direction. | F03B13/26
2649 | CN106065842A | 水力发电机 | 2016-04-11 | 驳回 | 刘甄 | 本发明属于一种水力发电机，它可用于江河湖海，尤其是可用于海洋。它解决了用海潮动能发电的技术难题，它是将水车技术用于海洋发电，用水车和发电机将海潮的动能转化为电能，使制造灾难的惊涛骇浪为人类服务，减少雾霾，用绿色发电代替煤炭发电，避免环境污染问题恶化。 | 一种可用于江河湖海的水力发电机，其特征在于：它是由发电机、链轮、链条、链条销轴和设置在链条销轴上的受力板组合而成，并且设置在双体船上、或桥上，其中，该机有多个链轮，并且发电机转子中轴与链轮中轴相连，而链条则套在这些链轮的轮齿上，组成可环这些链轮作环周运动的链环，该链环上部链条设置在双体船甲板之上、或桥板之上，下部链条则设置在双体船甲板之下的水里、或桥板之下的水里，该链环部分链条的销轴上设有受力板，当该链环下部链条上的受力板受到流水、或海潮推动时，便会拉动链条发生位移，链条位移，则拉动链轮旋转，链轮旋转时，驱动发电机转子旋转，从而使发电机定子产生感应电流，发出电来；受力板和链条在流水、或海潮推动下不停地发生位移，发电机就能不停地发出电来。 | F03B13/00
2650 | CN102803708A | 波浪能电力发电 | 2010-06-08 | 未缴年费 | 希利家族信托 | 波浪能电力发电系统具有相应于波浪运动的浮动主体和关联的、相对地竖直的静止主体，压缩器，压力调节器，和脉冲空气涡轮/发电组。压缩器具有活塞，其相对于气缸往复运动以交替地压缩在相对腔中的空气。压力调节器罐限定了与压缩器连通的腔用于交替接收来自于相对的压缩腔的压缩空气，在罐内的漂浮活塞施加压力至腔内的压缩空气，压力调节器控制由活塞施加至压缩空气的压力，以及与漂浮活塞耦合的液压系统，以限制不期望的活塞的竖直运动，用于以相对恒定的压力输出持续的压缩空气流。 | 一种波浪能电力发电系统包括： 响应于竖直波浪运动的浮动主体和关联的、相对地竖直地静止主体； 工作压缩器，其包括压缩器气缸和压缩器活塞，所述压缩器活塞安装用于相对于所述压缩器气缸的往复运动以交替地压缩在相对的空气压缩器腔中的空气； 压力调节器，包括： 压力调节器罐，其限定了调节器腔，所述压力调节器腔与压缩器气缸连通，从而交替地容纳来自于每个相对的空气压缩腔的压缩空气， 漂浮活塞，其设置在所述压力调节器罐内并安装以施加压力至容纳在所述调节器腔中的压缩空气； 压力控制器，其与漂浮活塞耦合(couple)，用于控制由所述漂浮活塞施加至所述调节器腔中的压缩空气的压力，以及液压减振系统，其与所述漂浮活塞耦合，用于限制不期望的所述漂浮活塞的竖直振荡，为了以相对恒定的压力输出持续的压缩空气流；以及 脉冲空气涡轮和发电机组，其设置成与所述压力调节器连通，从而以相对恒定的压力接收来自于所述压力调节器的压缩空气流的输出以转动所述脉冲空气涡轮来驱动所述发电机产生电力。 | F03B13/12
2651 | CN103967693A | 基于变刚度谐波齿轮的波浪发电传动装置及其控制方法 | 2014-04-18 | 未缴年费 | 天津大学 | 本发明涉及一种基于变刚度谐波齿轮的波浪发电传动装置，用于通过连接轴(12)相连的波浪发电装置和永磁同步发电机之间的传动，所述的传动装置包括谐波齿轮、基座(7)、变刚度控制机构(8)，变刚度控制机构(8)包括圆盘(11)，多根弹性和长度相同的弹簧(5)及多个出力相同的步进电机(6)和两个编码器(10)，每根弹簧(5)连接在谐波齿轮的钢轮(3)和圆盘(11)之间，步进电机(6)固定在基座(7)上，用于使圆盘(11)发生转动，当弹簧与连接轴平行时，弹簧处在其平衡位置处。本发明能够使波浪发电系统稳定运行，并且提高波浪发电装置的传动效率。 | 一种基于变刚度谐波齿轮的波浪发电传动装置，用于通过连接轴(12)相连的波浪发电装置和永磁同步发电机之间的传动，所述的传动装置包括谐波齿轮(1)、基座(7)、变刚度控制机构(8)，其中，所述的谐波齿轮包括波发生器(9)、带有外齿圈的柔轮(2)和带有内齿圈的钢轮(3)三部分，波发生器(9)固定在连接轴(12)上，并位于柔轮(2)内，钢轮(3)固定在柔轮(2)外，波发生器(9)在柔轮(2)内的转动，使柔轮(2)发生变形，柔轮(2)的外齿圈与钢轮(3)的内齿圈在变形的过程中啮合或啮离钢轮的齿间。所述的变刚度控制机构(8)包括圆盘(11)，多根弹性和长度相同的弹簧(5)及多个出力相同的步进电机(6)和两个编码器(10)，每根弹簧(5)连接在钢轮(3)和圆盘(11)之间，步进电机(6)固定在基座(7)上，用于使圆盘(11)发生转动，步进电机(6)分布在同一个圆周上，各根弹簧(5)的一端分布在钢轮(3)上，另一端均匀分布在圆盘上的同一个圆周上，当弹簧与连接轴平行时，此时弹簧处在其平衡位置处。两个编码器(10)分别用于测量波浪发电装置输出轴转动角度θw和永磁同步发电机转子转动角度θg。 | F03B13/14
2652 | CN106050536A | 一种循环水力发电机组 | 2016-03-10 | 驳回 | 李建芳 | 一种循环水力发电机组，是由水池一、水池二、水池三、发电水轮机、抽水泵、耐高压抽水管、耐高压排水管组成，其中，水池一安置在底部，水池二是安置在中部，水池三是安置在上部，由耐高压排水管将水池三连接到水池一，水管上下落差呈40度，水位落差高度120米，而13个发电水轮机分别安装在耐高压排水管上。抽水泵系统分别安置在河水边岸上与水池一至水池二中，耐高压抽水管是分别将水池一、水池二和水池三连接起来，每一条耐高压抽水管分别都连接着一个抽水泵，继而形成一个循环水力发电机组。 | 一种循环水力发电机组，其特征在于：该机组是由水池一(1)、水池二(2)、水池三(3)、发电水轮机(4)、抽水泵(5)、耐高压抽水管(6)、耐高压排水管(7)组成：所述的水池一(1)是安置在底部；所述的水池二(2)是安置在中部；所述的水池三(3)是安置在上部；所述的发电水轮机(4)共有十三个；所述的抽水泵(5)共有十五个；所述的耐高压抽水管(6)共有十五条；所述的耐高压排水管(7)是一条；上述水池一(1)、水池二(2)、水池三(3)、发电水轮机(4)、抽水泵(5)、耐高压抽水管(6)、耐高压排水管(7)组合时，是由耐高压排水管(7)将水池三(3)连接到水池一(1)，水管上下落差呈40度，水位落差高度120米，而13个发电水轮机(4)分别安装在耐高压排水管(7)上，安装时是从水池三(3)沿着耐高压排水管(7)往下距离三十米处安装第一个发电水轮机组(4)再往下是每十米安装另一个发电水轮机组(4)，而15个抽水泵分别有五个是安装在河水边岸上，另五个安置在水池一(1)中，另五个安置在水池二(2)，耐高压抽水管(6)是分别五条并排将河水边岸上与水池一(1)和水池二(2)连接起来，另外五条也是并排将水池二(2)和水池三(3)连接起来，其中，每一条耐高压抽水管(6)都连接着一个抽水泵(5)，继而形成一个循环水力发电机组。 | F03B13/06
2653 | CN106050539A | 一种波浪能发电装置的浮体结构 | 2016-06-29 | 驳回 | 贵州航天天马机电科技有限公司 | 本发明提供的一种波浪能发电装置的浮体结构，包括浮舱、桁架、小浮体本发明中心浮舱内用于安装传动机构、电机等设备，其上、下端与框架连接，而浮舱壁与框架无接触，形成类似双壁腔体结构，减少外力对中心浮舱筒壁的扭曲作用，更好的保护中心浮舱内部的精密传动设备；实心浮力材料的小浮体嵌入环形衍架结构的框架内，由于是实心浮体，不仅提供浮力还起到缓冲碰撞的作用，消除传统箱体结构浮体进水而沉没的安全隐患，本发明可代替传统箱体结构的浮子，用于振荡浮子式、点吸式等多种波浪能发电装置，解决防碰撞问题、消除沉没安全隐患的问题。 | 一种波浪能发电装置的浮体结构，包括浮舱(1)、框架(2)、小浮体(3)，其特征在于：所述浮舱(1)底端设置有向外的凸沿(6), 凸沿(6)与框架(2)下端面固接，框架(2)上端设置有向内的凸台(5), 凸台(5)与浮舱(1)上端面上的连接板(14)固接，所述框架(2)为环形桁架结构，框架(2)内设置有若干空腔，小浮体(3)安装在框架(2)内的空腔内。 | F03B13/14
2654 | CN106050540A | 一种多浮杆波浪能发电装置 | 2016-07-04 | 撤回 | 西北工业大学 | 本发明提供了一种多浮杆波浪能发电装置，包括浮标壳体、浮杆、液压缸、液压马达和发电机，所述的浮标壳体为封闭式中空腔体，浮标壳体内部安装有若干液压缸，每个液压缸活塞杆顶端有滑移轮；与液压缸数量相同的浮杆一端连接浮球，另一端穿过浮标壳体侧壁，连接滑移轮；所述的浮杆与浮标壳体侧壁铰接，在波浪作用下带动活塞杆往复运动；各个液压缸通过设置有单向阀件的输油管连接蓄能器，确保液压油在液压缸、高压蓄能器、液压马达、油箱和低压蓄能器之间单向循环；液压马达驱动发电机工作。本发明响应速度快，能适应不同频率的海况，适合于小型发电领域，应用灵活，不受来波方向影响且吸收波浪能充分，具有更高的效率。 | 一种多浮杆波浪能发电装置，包括浮标壳体、浮杆、液压缸、液压马达和发电机，其特征在于：所述的浮标壳体为封闭式中空腔体，浮标壳体内部安装有若干液压缸，每个液压缸活塞杆顶端有滑移轮；与液压缸数量相同的浮杆一端连接浮球，另一端穿过浮标壳体侧壁，连接滑移轮；所述的浮杆与浮标壳体侧壁铰接，在波浪作用下带动活塞杆往复运动；各个液压缸通过设置有单向阀件的输油管连接蓄能器，确保液压油在液压缸、高压蓄能器、液压马达、油箱和低压蓄能器之间单向循环；液压马达驱动发电机工作。 | F03B13/14
2655 | CN106050546A | 一种浮力式潮汐发电设备 | 2016-07-11 | 撤回 | 刘南林 | 一种浮力式潮汐发电设备是由固定装置、浮力仓装置、重力锤装置、传动索装置、发电装置构成，属于可再生能源利用领域。一种浮力式潮汐发电设备，利用涨潮时浮力仓上升的浮力，将重力锤提升至一定高度，将潮汐能转换为可积累、储存的重力锤势能，再通过有计划地释放重力锤的势能，将潮汐能转换为不受潮汐周期制约的、产量比较稳定的电能。此外这种设备成本较低，施工、安装简便，利于通过增加发电设备数量扩大电力生产规模，还不会影响海洋生态环境。适用于沿海地区利用海浪和潮汐资源建设电站。 | 一种浮力式潮汐发电设备是由固定装置、浮力仓装置、重力锤装置、传动索装置、发电装置构成，其特征是：固定装置由圆柱体基础(1)、垂直固定在圆柱体基础(1)上的圆管型脊柱(2)、水平固定在圆管型脊柱(2)顶端的圆形平台(3)、及固定在圆管型脊柱(2)外表面的定位齿形体(4)构成；浮力仓装置由球冠形壳体(5)，一端固定在球冠形壳体(5)底部球面中心、另一端贯穿球冠壳体(5)的套管(6)，及位于套管(6)外侧的楔形弹性插销(7)构成；重力锤装置由具有垂直通道(8)的圆柱体重力锤(9)，位于垂直通道(8)内壁的楔形电动插销(19)，垂直固定在圆柱体重力锤(9)底面并与圆柱体重力锤(9)垂直通道(8)处于同一对称轴的、内壁具有单向上行齿形体(10)的套管形上行体(11)构成；传动索装置由固定在圆柱体重力锤(9)顶面的固定锚(12)，固定在圆柱体重力锤(9)顶面、具有弹性发条(13)和固定支架(20)的复位滑轮(14)，及一端固定在固定锚(12)、另一端绕过变速器(17)外侧的传动滑轮(16)固定在复位滑轮(14)的柔性传动索(15)构成；发电装置由具有传动滑轮(16)的四台变速器(17)及与变速器(17)连接的四台发电机(18)构成；圆管型脊柱(2)贯穿球冠壳体(5)的套管(6)、重力锤装置的垂直通道(8)和重力锤装置的套管形上行体(11)，利于潮水上涨时球冠壳体(5)沿着圆管型脊柱(2)升高同时，推动重力锤装置的套管形上行体(11)及圆柱体重力锤(9)沿着圆管型脊柱(2)升高，不断增加圆柱体重力锤(9)势能；落潮时，位于套管(6)外侧的楔形弹性插销(7)在球冠壳体(5)自重作用下自动向内收缩，球冠壳体(5)可以随着潮落下降，而位于圆柱体重力锤(9)垂直通道(8)内壁的楔形电动插销(19)与固定在圆管型脊柱(2)外表面的定位齿形体(4)啮合，可以防止圆柱体重力锤(9)下行，利于积累、储存圆柱体重力锤(9)势能，此时浮力式潮汐发电设备进入蓄能模式：复位滑轮(14)及其弹性发条(13)，在圆柱体重力锤(9)上升时可以将柔性传动索(15)收紧，在圆柱体重力锤(9)下降时可以控制柔性传动索(15)缓慢释放；柔性传动索(15)一方面具有悬挂圆柱体重力锤(9)作用，另一方面可以带动变速器(17)外侧的传动滑轮(16)转动；当位于圆柱体重力锤(9)垂直通道(8)内壁的楔形电动插销(19)缩进垂直通道(8)内壁时，圆柱体重力锤(9)缓慢下行，柔性传动索(15)带动变速器(17)外侧的传动滑轮(16)转动，通过变速器(17)使发电机(18)高速运转，浮力式潮汐发电设备进入发电模式；四台变速器(17)及与变速器(17)连接的四台发电机(18)以水平固定在圆管型脊柱(2)顶端的圆形平台(3)的圆心对称分布，利于浮力式潮汐发电设备平衡稳定；固定在圆柱体重力锤(9)顶面的四个固定锚(12)，及固定在圆柱体重力锤(9)顶面、具有弹性发条(13)和固定支架(20)的四个复位滑轮(14)，与位于圆管型脊柱(2)顶端的圆形平台(3)边缘的传动滑轮(16)对应排列在圆柱体重力锤(9)顶面的边缘区域，并通过柔性传动索(15)将圆柱体重力锤(9)的势能转换为传动滑轮(16)的转动动能，再由发电机(18)将变速器(17)输出的转动动能转换为电能。 | F03B13/26
2656 | CN205663563U | 一种双侧齿条齿轮传动式波浪发电装置 | 2016-04-11 | 未缴年费 | 河北工业大学 | 一种双侧齿条齿轮传动式波浪发电装置。发电装置吸能过程采用纯齿轮传动增速系统，利用传动效率非常高的齿轮齿条相互啮合，把浮阀的往复直线运动转化成旋转轴单方向旋转运动，然后通过齿轮箱传动，带动发电机发电，该波浪发电装置对波浪波高和波浪周期的要求与传统波浪发电装置不同，能够在波浪波高较低和波浪周期较短的波浪下正常发电，这是传统发电装置要求波浪波高较高和波浪周期较长的波浪下发电完全不同的，解决了我国海域大面积浪高低不能用于发电的难题。 | 一种双侧齿条齿轮传动式波浪发电装置，其特征在于该波浪发电装置由交流发电机、支撑架、椭圆壳、浮阀、多级液压缸、液压箱、压力补偿装置、控制线、支撑杆、紧固螺栓、齿轮箱、控制盒、联轴器、齿条、齿轮I、红外传感器、竖直轴、滚动轴承I、锥齿轮I、滚动轴承II、轴套I、齿轮端盖I、下轴、轴套II、大齿轮、中间轴、小齿轮、锥齿轮II、轴套III、齿轮端盖II组成；椭圆壳上布置有齿条安装板、中心孔、定位筒、散热孔，液压箱由二位二通电磁换向阀、单向阀、溢流阀、油箱、过滤器、液压泵、电动机、单向节流阀组成，齿轮箱由齿轮箱前盖、齿轮箱后盖组成，齿轮I由棘毂、轴皮、棘轮、棘爪组成；其中，交流发电机安装在支撑架上，支撑架的上下表面留有通孔，交流发电机穿过支撑架的上表面通过联轴器与竖直轴连接，控制盒通过螺栓安装在支撑架的侧面上，支撑架安装在齿轮箱上。 | F03B13/14
2657 | CN205663564U | 一种往复泵式波浪发电装置 | 2016-04-11 | 未缴年费 | 河北工业大学 | 本实用新型涉及一种往复泵式波浪发电装置，包括双动往复泵组、固定支撑杆、输气管、联轴器、交流发电机、风叶、进气管、电气箱，通过合理的布置设计而成；该发电装置吸能过程采用一种先进的双动往复泵技术，最大限度的利用活塞的有效截面积，把波浪的起伏摆动的能量转化到了空气的压缩能，然后利用风叶带动交流发电机发电；该发电装置不易损坏、维护简单、不怕大风大浪的特点，解决了现有波浪发电装置收集能量效率低、设备能耗高、易损坏、难维护和成本高的难题。 | 一种往复泵式波浪发电装置，其特征在于该波浪发电装置由双动往复泵组I、固定支撑杆I、双动往复泵组II、输气管I、双动往复泵组III、固定支撑杆II、双动往复泵组VI、进气管、风叶、联轴器、交流发电机、电气箱、输气管II组成；双动往复泵组I、双动往复泵组II、双动往复泵组III、双动往复泵组VI大小形状完全相同，并都由吸气管、连杆、浮盘、双动往复泵、弯管、竖直管、活塞、弹簧、气门I、气门II、气门III、气门VI组成，其中，输气管I、输气管II、电气箱、吸气管、连杆、双动往复泵、弯管、竖直管是普通钢材质并在外表面涂有防锈涂料，固定支撑杆I、固定支撑杆II固定竖直安装在海底面上，输气管II水平固定安装在固定支撑杆I、固定支撑杆II上，输气管II在海面之上，输气管I水平垂直安装在输气管II上，输气管I和输气管II中间是连通的，输气管II的左端与进气管连接穿过电气箱的左侧圆孔，进入电气箱的进气管的口张开，把风叶、联轴器、交流发电机包住，最后进气管的出口穿过电气箱的右侧，风叶通过联轴器与交流发电机连接安装，交流发电机固定安装在电气箱的底部，电气箱固定安装在输气管I和输气管II上。 | F03B13/16
2658 | CN205663565U | 摆翼式海流能发电装置 | 2016-05-31 | 未缴年费 | 山东大学 | 本实用新型公开了一种摆翼式海流能发电装置，包括支撑架，所述支撑架上连接有运动机构，所述运动机构与能量提取机构连接，所述能量提取机构包括曲柄摇杆机构，曲柄摇杆机构将从运动机构提取的能量传递给能量转化机构，所述能量转化机构包括发电机；所述运动机构与攻角调节机构连接，攻角调节机构调整控制运动机构的攻角角度，使运动机构实现预定俯仰运动。配备水翼攻角调节机构，解决了水翼攻角角度控制的问题，通过监测摆杆位置来精确控制水翼的俯仰运动，可适应不同的水流速度，充分捕获水流动能，提高发电效率及功率。使用四杆机构和同步带传动组成的传动系统，结构简单，机械损失小，转化效率高。 | 摆翼式海流能发电装置，其特征是，包括支撑架，所述支撑架上连接有运动机构，所述运动机构与能量提取机构连接，所述能量提取机构包括曲柄摇杆机构，曲柄摇杆机构将从运动机构提取的能量传递给能量转化机构，所述能量转化机构包括发电机；所述运动机构与攻角调节机构连接，攻角调节机构调整控制运动机构的攻角角度，使运动机构实现预定俯仰运动。 | F03B13/26
2659 | RU2015111601A | 水力发电方法的新的功能创造条件的植物volgograd在版图面积在任何VOLGA与排污水的体积变化区域和脱氧池 | 2015-03-30 | 撤回 | кузнецов геннадий петрович | 水力发电方法的新的功能创造条件的植物在volgograd的版图面积在任何污水排放的体积变化区域的操作的接触池，包括混凝土挡坝，用于维持安全的水蓄储水容器中的水位抽水蓄能电站(电厂)，下出水口之间的排水通道以及抽水蓄能电厂，海上水库区流，通过可释放过大的漏极与一个集水区域流域河道水等流域，其特征在于 : 用于提供恒定的准备各种复杂的抽水蓄能电厂的水从volgograd蓄水池，以提升其成储水区储水器，podpertogo混凝土坝头抽水蓄能电厂，水机组系统储存容器中抽水头只用在抽水蓄能电厂的抽吸方式，头抽水蓄能电厂使用水单元只在涡轮形式，抽水蓄能电厂的水单元2，抽水蓄能电厂-3和抽水蓄能电厂-4中使用的两种模式，根据需要其优势，作为其结果，所有抽水蓄能电厂limitiation复杂的情况下，没有必要为流域从一个到另一个的拍打水中，扑，在长时间的问题，水从volgograd区储水器容积不低于15000立方米/第二的北方水域蓄水池tsimlyanskogo部，并且，且抽水蓄能电厂使用的所有版本复杂，渠中存在volgograd erzovskim倒入之间 | The process of creating conditions for the functioning of the new pumped storage power plant in the Volgograd Region for any changes of volumes of runoff from the catchment areas of the Volga and Don basins, including the construction of concrete retaining dams, designed to maintain safe levels of water in storage reservoirs, pumped storage power plants (PSPP) and the branch ducts between the tailrace PSP and waters flowing reservoirs through which can discharge the excess runoff water from the catchment area of ​​the river basin in streams of another river basin, characterized in that to ensure the continued availability of all PSP complex to the fence of water from the Volgograd reservoir with a view to its development in the water area of ​​the storage reservoir, backed by a concrete dam head pumped storage hydroelectric water injection system into the storage reservoir head PSPs apply only in the pump mode, hydroelectric head PSPP is used only in turbine mode, hydroelectric PSP 2, PSP-3 and PSP-4 is used in both modes , switching them as needed, resulting in a whole range of PSP is efficient in the absence of the need for the transfer of water from one river basin to another, and when performing tasks on a long-term transfer of water from the waters of the Volgograd reservoir volume of at least 15, 000 cubic meters per second the waters of the northern part of the Tsimlyansk reservoir, as well as, in addition to the above uses of the whole complex of PSP, the presence in its riverbed channel between Erzovskim Gulf Volgograd reservoir and retaining concrete dam PSPP-2, placed near the station Panshina railway from Volgograd to Moscow, the presence of this dam shipping locks to move ships from the water level in the Volgograd reservoir, equal to 15 meters (BS), the water level in the reservoir Mezhdurechensk, equal to 42 meters (BS) and the availability of a new concrete dam spillway with shipping locks on the border between Mezhdurechensk and Tsimlyansk reservoir near the settlement of Reeds create conditions for the navigation of the Volgograd reservoir Tsimlyansk reservoir sluicing only two of thirteen instead of locking in the existing Volga-Don shipping channel (VDSK). | E02B9/00
2660 | CN103485964A | 利用浮力串联提升水的循环水力发电方法及系统 | 2013-09-27 | 未缴年费 | 王喜献 | 本发明公开一种利用浮力串联提升水的循环水力发电方法，设置由多级浮力桶和提升桶串联构成的浮力提升装置，由所述浮力提升装置利用浮力自动将水提升至设定水力发电高度，实现水力发电，将湖塘水、江河水或海水依次流入多级提升桶和浮力桶内，通过形成串联式多级提升，实现依靠水的浮力逐级将水提升到设定水力发电高度，最终将湖塘水、江河水或海水提升至设定发电高度；通过控制装置控制各级浮力桶和提升桶的排水开关和进水开关的开启/关闭状态；提升至设定高度的水再下落入湖塘、江河或海域实现循环式水力发电。本发明不需要其他机械动力，也不需要修筑大坝，因此不会对周边环境造成任何影响且建设成本低、适用范围广。 | 利用浮力串联提升水的循环水力发电方法，其特征在于：设置由多级浮力桶(1)和提升桶(2)串联构成的浮力提升装置，由所述浮力提升装置利用浮力自动将水提升至设定水力发电高度，实现水力发电，具体步骤如下；1)将湖塘水(10)、江河水或海水依次流入第一级提升桶(2-1)和第一级浮力桶(1-1)，第一级浮力桶(1-1)的水产生浮力将第一级提升桶(2-1)提升至设定高度，实现第一级提升；2)将步骤1)提升后第一级提升桶(2-1)内装的水依次流入第二级提升桶(2-2)和第二级浮力桶(1-2)，第二级浮力桶(1-2)的水产生浮力将第二级提升桶(2-2)提升至设定高度，实现第二级提升；3)将步骤2)提升后第二级提升桶(2-2)的水再依次流入第三级提升桶(2-3)和第三级浮力桶(1-3)，第三级浮力桶(1-3)的水产生浮力将第三级提升桶(2-3)提升至设定高度，实现第三级提升；依此类推，实现第三级提升及第三级以上提升后提升桶内的水依次流入上一级提升桶和上一级浮力桶，形成串联式多级提升，实现依靠水的浮力逐级将水提升到设定水力发电高度，最终将湖塘水(10)、江河水或海水提升至设定发电高度；通过控制装置控制各级浮力桶(1)和提升桶(2)的排水开关和进水开关的开启/关闭状态；提升至设定高度的水再下落入湖塘、江河或海域实现循环式水力发电。 | F03B13/00
2661 | CN104204359A | 高空空气水力发电站 | 2013-02-01 | 未缴年费 | 安德烈·尼古拉耶维奇·卡赞谢夫 | 本发明涉及水力发电、可用于获取世界上任意地点大气水分所储的能源。本发明目的在于通过最大可能性地降低导水渠与尾水渠之间(从大气水分的冷凝高度至地平面)的高度以增加功能上的可能性及提高水力发电站的特定功率。所述气-水电力站的主要附加功能的可能性在于该电力站几乎可在任何地方运行，同时占用很小的地面空间甚至是可移动的。此外，饮用灌溉用清洁水在任何地方都可生产，由于只需较小水力流量，所以不会污染环境。所述装置包括尾水渠(1)、导水渠(2)、水导管(3)、涡轮发电机(4)、网状编织或薄膜表面(5)、飞艇(6)和紧固缆(7)。所述飞艇(6)提升表面至高于大气条件(通常为2-3千米)所需露点的高度。在此露点上，过冷大气水分开始在表面(5)上自动冷凝(开始被收集)。在表面(5)上的排水系统将水引进小蓄水池(导水渠2)，排出的水在总高度落差的压力下通过水导管(3)流进地面上的尾水渠(1)，从而涡轮式发电机(4)产生电能。 | 水力发电站，包含导水渠、尾水渠、水导管、涡轮发电机，其特征在于，装有网状编织或薄膜表面，完成大气水分的收集并将其送入导水渠。 | E02B9/00
2662 | CN205654481U | 一种利用E-ACE智能材料的潮汐能发电机 | 2015-12-28 | 未缴年费 | 浙江师范大学 | 本实用新型涉及一种发电机，尤其是涉及一种利用E ACE智能材料的潮汐能发电机。该潮汐能发电机主要包括防护罩、E ACE智能材料薄膜、悬浮块和摆动叶片。E ACE智能材料薄膜一边通过固定螺栓固定在防护罩的横梁上，两侧与摆动叶片相连。摆动叶片与防护罩的横梁活动连接，构成一杠杆机构。潮汐流冲击摆动叶片，使摆动叶片来回摆动，从而实现E ACE智能材料薄膜的拉伸与收缩；其拉伸与收缩过程可实现机械能与电能的转换；悬浮块使E ACE智能材料发电机悬浮，避免海水直接与发电薄膜直接接触。该机构具有结构简单、安装方便、成本低等优点。 | 一种利用E-ACE智能材料的潮汐能发电机，其特征在于：所述发电机包括防护罩、E-ACE智能材料薄膜、悬浮块、摆动叶片和固定螺栓，E-ACE智能材料薄膜中间被固定螺栓固定，另两侧分别与摆动叶片连接，悬浮块使发电机悬浮，使E-ACE智能材料薄膜与海水不直接接触。 | F03B13/26
2663 | CN205657609U | 一种波浪能压电发电机 | 2016-03-22 | 未缴年费 | 安阳师范学院 | 一种波浪能压电发电机，包括浮筒、固定于浮筒内壁支撑板和螺杆，螺杆设置在压电发电机中心轴线上，在螺杆上设置成对压片，在每一对压片对应高度上，在浮筒内壁同一高度均匀设置三只或三只以上底板，在每个底板上通过螺栓或铆钉或焊接连接长度相等的弹片，在弹片靠近浮筒内壁一端粘贴压电片、弹片的另一端置于成对压片之间，支撑板中心设置有凹形底座，底座中心设有圆孔，在螺杆下端设置有摆头，使摆头压在凹形底座上，摆头下端通过连杆连接一摆球。本方案结构相对简单，便于维护，为波浪能收集提供了一种较好的解决方案。 | 一种波浪能压电发电机，包括浮筒、固定于浮筒内壁支撑板和螺杆，螺杆设置在压电发电机中心轴线上，在螺杆上设置成对压片，在每一对压片对应高度上，在浮筒内壁同一高度均匀设置三只或三只以上底板，在每个底板上固定连接弹片，在弹片靠近浮筒内壁一端粘贴压电片、弹片的另一端置于成对压片之间，支撑板中心设置有凹形底座，底座中心设有圆孔，在螺杆下端设置有摆头，使摆头压在凹形底座上，摆头下端通过连杆连接一摆球。 | H02N2/18
2664 | JP3206948U | 波浪发电生态系统 | 2016-08-01 | 未缴年费 | 彭 聖博; 彭 聖達; 彭 振乾 | 所要解决的问题 : 相对于存储罐2内设有一个可节省空间的波型生态发电系统。溶液 : 所述减速电机的旋转力通过摆动杆(2)的两件式浮板6带动储存容器2中的水5波浪的下落高度，波浪运动的浮动板上的共振放大通过连接杆61的另一端枢接于其运动的链轮(611)通过本实用新型通过改变传动球旋转驱动力的棘轮(711)连接到发电机。所述两个摇杆2通过驱动面6，相对于储水容器和2中的一个是可能的。选择附图中 : 图。1 | Wave producing-type eco-power generation system WHEREIN : The bottom part is fixed to the ground, a building, or the fixed site¦part of the water storage container 5, The upper direction is installed with the one side of the oscillating rod 2 with the 1st installation components 12, The oscillating rod 2 which drives by the oscillating rod transmission unit 3 is supported so that this installation component may be rotated as a fulcrum. The support frame 1 characterized by the above-mentioned, The interlocking¦linkage frame 21 is installed via the 2nd installation component 20 to the side end of the one side, This interlocking¦linkage frame installs at least 2 trigger rod 212 via the 3rd installation component 22, The reciprocation action¦operation of the one side of 2 piece of floating boards 6 is enabled by drive operation¦movement of the oscillating rod 2 via the 4th installation component 23 of trigger rod 212 other end at an up-down direction, This floating board 6 each installs at least 2 with the 5th installation components 50 from the upper intermediate¦middle high degree position, and it floats on the water surface stored in the water storage container, and it becomes, By operation¦movement of the said oscillating rod 2, 2 piece of floating boards 6 are rotated by using the center of each 5th installation component 50 as a fulcrum, and the water in each water storage container is made to generate¦occur¦produce the wave of the high-low¦height undulation¦raising/lowering by high-low¦height head¦gap operation¦movement of floating board 6 both sides. Furthermore, by resonating with the wave of the high-low¦height undulation¦raising/lowering in a water storage container, the exercise¦movement of the wave expanded to the other side to confront¦face is generated, While installing the other side of the floating board 6 via the fixed site¦part besides each water storage container, or the 6th installation component 64 provided in the other end of 1st, 2nd support bar 63, 63' installed in the side wall of this water storage container, the 1st connecting rod 61 and 2nd connecting rod 61' are each fix-joined to the other side of the floating board 6, 1st, 2nd sprocket 611, 611' is provided in the other end of each 1st double rod, and rotational movement is made possible via the said 6th installation component 64, The one side of this 1st sprocket meshes¦engages with the 1st unidirectional¦one-way ball (-type) ratchet 711 of the follow axis¦shaft 71, The one side of this 2nd sprocket meshes¦engages with the one side of the follow gear 65 installed to the 2nd support bar, The other side of this follow gear meshes¦engages with the 2nd unidirectional¦one-way ball (-type) ratchet 712 independently installed in this follow axis¦shaft, and transmits the said exercise¦movement force by the expanded wave on this follow axis¦shaft, This follow axis¦shaft is transmitted to a transmission or the transmission unit 7 via one or more sprockets or the belt pulley 731, with the one or more flywheels 76, tell¦transmits a kinetic energy to the one or more generators 8, and generate¦occur¦produces electric power, The floating board 6 of 2 piece of at least characterized by the above-mentioned The above-mentioned is provided, The wave producing-type eco-power generation stem characterized by the above-mentioned. | F03B17/04
2665 | KR1020160119389A | 浮动结构，包括 : 有源水电站潮汐发电装置 | 2015-04-03 | 驳回 | Samsung Heavy Ind | 本发明涉及涉及浮动结构，更具体地，一种活力新鲜水发生器能产生新鲜发电装置，涉及一种包括浮动结构。在本发明实施例通过根据浮动结构，压力接收部分，其接收通过水的浮力的浮体；所述实体的位置数电路，用于驱动并旋转成；通过流动的水在垂直轴上的平面垂直的轴旋转，所述推进的制造一体式阻流器运动到所述涡轮机中。由于采用了旋转和所述涡轮产生电力的发电机，可以包括一个。 | 1. And floating buoyant body; mounted to said body to said body so as to provide motive force to rotate the impeller; rotated by the flow of water on the vertical axis on a plane perpendicular to the axis of the propulsion group moves integrally with the turbine; and to use the rotation of the turbine generator to produce electric power comprising a floating structure. | B63B35/44
2666 | CN106013011A | 一种螺旋涡轮水力发电站 | 2016-02-26 | 撤回 | 林丽容 | 本发明是一种螺旋涡轮水力发电站。其特点是利用上游原有发电站排放水进行二次发电，其结构包括引水渠，引水渠内设置多个螺旋涡轮转子、水流带动转子，转子带动发电机进行发电。 | 一种螺旋涡轮水力发电站，其结构包括下游引水渠、螺旋涡轮转子、发电机。其特征在于引水渠内安装多个螺旋涡轮转子、发电机。 | E02B9/00
2667 | CN106013012A | 低坝水力发电技术 | 2016-05-28 | 撤回 | 吴拥军 | 本发明涉及低坝水力发电技术。低坝水力发电工程由拦河坝或桥闸、压力管道、水轮机、发电机及附属设施组成。拦河坝由低溢流坝段和非溢流坝段构成。河谷中修建拦河坝或桥闸拦截河水，沿河谷一侧布设压力管道引水冲击水轮机转动带动发电机发电。本发明的优点是不影响洪水通行，山谷平川河沟常年稳定流量的水力资源都可利用。 | 低坝水力发电技术，工程由拦河坝或桥闸、压力管道、水轮机、发电机及附属设施组成，其特征是在河谷中修建拦河坝或桥闸拦截河水，用压力管道引水冲击水轮机转动带动发电机发电。 | E02B9/00
2668 | CN106014839A | 一种三向波浪能发电装置 | 2016-06-22 | 驳回 | 浙江海洋大学 | 一种三向波浪能发电装置，属于波浪发电技术领域，包括折叠板、第三液压缸、第三浮板、鱼眼轴承、第一架、第二轴承、机座、第二液压缸、第一齿轮、第一液压缸、支柱、第二浮板、滑块、滑轨、第一浮板、底板、第一轴承、滑套、柱子、第六浮板、滑竿、第五液压缸、第二齿轮、第五浮板、第三轴承、第三齿轮、第一发电机、第四齿轮、第二发电机、第二架、第四液压缸、圆柱和第四浮板，所述底板上安装柱子，柱子上安装滑套，滑套上安装第一轴承，第一轴承上安装第一浮板，第一浮板左右两侧各安装滑轨，滑轨上安装滑块，滑轨上安装第二浮板，第二浮板安装在第一液压缸的活塞杆上；本发明的优点是：能同时利用三维方向上的多种波浪能。 | 一种三向波浪能发电装置，包括折叠板(1)、第三液压缸(2)、第三浮板(3)、鱼眼轴承(4)、第一架(5)、第二轴承(6)、机座(7)、第二液压缸(8)、第一齿轮(9)、第一液压缸(10)、支柱(11)、第二浮板(12)、滑块(13)、滑轨(14)、第一浮板(15)、底板(16)、第一轴承(17)、滑套(18)、柱子(19)、第六浮板(20)、滑竿(21)、第五液压缸(22)、第二齿轮(23)、第五浮板(24)、第三轴承(25)、第三齿轮(26)、第一发电机(27)、第四齿轮(28)、第二发电机(29)、第二架(30)、第四液压缸(31)、圆柱(32)和第四浮板(33)，其特征是：所述底板(16)上安装柱子(19)，柱子(19)上安装滑套(18)，滑套(18)上安装第一轴承(17)，第一轴承(17)上安装第一浮板(15)，第一浮板(15)左右两侧各安装滑轨(14)，滑轨(14)上安装滑块(13)，滑轨(14)上安装第二浮板(12)，第二浮板(12)安装在第一液压缸(10)的活塞杆上，第一液压缸(10)安装在支柱(11)上，支柱(11)安装在第一浮板(15)上，第二液压缸(8)的活塞杆安装在第一液压缸(10)侧壁上，第二液压缸(8)安装在机座(7)上，机座(7)安装在第二轴承(6)侧面，第二轴承(6)安装在柱子(19)上，两个第二液压缸(8)侧壁上安装第一齿轮(9)，柱子(19)位于第一齿轮(9)内，第一齿轮(9)右侧安装第二齿轮(23)，第二齿轮(23)安装在安装在第一发电机(27)的轴上，第一发电机(27)安装在第一架(5)上，第一架(5)安装在柱子(19)上，第一发电机(27)的轴下安装第五液压缸(22)，第五液压缸(22)的侧壁上安装滑竿(21)，滑竿(21)上安装第六浮板(20)，第五液压缸(22)的活塞杆与第六浮板(20)相连，第一发电机(27)侧壁上安装第三轴承(25)，第三轴承(25)上安装第三齿轮(26)，第三齿轮(26)左侧安装第五浮板(24)，第三齿轮(26)右侧安装第四齿轮(28)，第四齿轮(28)安装在第二发电机(29)的轴上，第二发电机(29)安装在第二架(30)上，第二架(30)安装在第一发电机(27)上，第一发电机(27)上安装圆柱(32)，圆柱(32)上安装第四浮板(33)，第四液压缸(31)的活塞杆安装在第四浮板(33)上，第四液压缸(31)安装在第一发电机(27)上，第四液压缸(31)的侧壁上安装第三液压缸(2)，第三液压缸(2)的活塞杆安装在鱼眼轴承(4)上，鱼眼轴承(4)安装在第三浮板(3)上，第三浮板(3)安装在折叠板(1)下，折叠板(1)安装在第四浮板(33)左侧。 | F03B13/14
2669 | CN106014841A | 一种波浪能发电装置 | 2016-07-25 | 驳回 | 山东大学(威海) | 本发明公开了一种波浪能发电装置，包括主体桁架，主体桁架中固定有充气筒，波浪收集筒水平排列，经波浪收集筒桁架固定在主体桁架上，所述波浪收集筒的主体为圆筒状，其两端设有圆台筒状结构的扩口，一端的扩口为波浪收集口，另一端为出水口，出水口端设置有反流挡板，所述波浪收集筒内设置有一单向旋转的转轴，转轴上固定有多层叶片，皮带轮与转轴之间固定，相邻的波浪收集筒进水方向相反，转轴反向安装、旋转方向相反，相邻的两个波浪收集筒的皮带轮与同一台增速机间传动，增速机带动发电机发电。本发明应用双向排布的扩口状的波浪收集筒，可以收集更多的波浪能并可双向利用波浪能，具有结构简单、能量转换效率高的优点。 | 一种波浪能发电装置，包括主体桁架，其特征是主体桁架中固定有充气筒，波浪收集筒水平排列，经波浪收集筒桁架固定在主体桁架上，所述波浪收集筒的主体为圆筒状，其两端设有圆台筒状结构的扩口，一端的扩口为波浪收集口，另一端为出水口，出水口端设置有反流挡板，所述波浪收集筒内设置有一单向旋转的转轴，转轴上固定有多层叶片，皮带轮与转轴之间固定，相邻的波浪收集筒进水方向相反，转轴反向安装、旋转方向相反，相邻的两个波浪收集筒的皮带轮与同一台增速机间传动，增速机带动发电机发电。 | F03B13/14
2670 | CN106014842A | 一种小型漂浮式浮杆波浪能发电装置 | 2016-07-04 | 撤回 | 西北工业大学 | 本发明提供了一种小型漂浮式浮杆波浪能发电装置，包括浮杆、主浮体和发电机，所述的主浮体为密闭式中空腔体，主浮体内安装有若干发电机，发电机皮带轮和主浮体内壁的皮带轮之间张紧有皮带；与发电机数量相同的浮杆呈辐射状均布在主浮体侧壁，所述的浮杆一端固连浮球，另一端伸入主浮体内，通过滑块连接皮带，且浮杆与主浮体铰接，能够垂直于水平面做上下运动，进而带动皮带往复运动。本发明能360度全向收集波浪能，不受来波方向的影响，具有工作频带宽、适应性好、工作可靠、能量转化效率高等优点。 | 一种小型漂浮式浮杆波浪能发电装置，包括浮杆、主浮体和发电机，其特征在于：所述的主浮体为密闭式中空腔体，主浮体内安装有若干发电机，发电机皮带轮和主浮体内壁的皮带轮之间张紧有皮带；与发电机数量相同的浮杆呈辐射状均布在主浮体侧壁，所述的浮杆一端固连浮球，另一端伸入主浮体内，通过滑块连接皮带，且浮杆与主浮体铰接，能够垂直于水平面做上下运动，进而带动皮带往复运动。 | F03B13/18
2671 | CN106014860A | 一种风力或水力驱动的动力机或发电机 | 2016-08-10 | 撤回 | 刘明生 | 一种风力或水力驱动的动力机或发电机，涉及一种动力机械设备。经结构改进使自然变化的不规则流动的风能或流动水的势能动能能转化为均匀释放的机械动能，应用输出简单、可控，发电机能量转换效率高，尤其是其中空压机效率大幅提高。包括动力采集机、空压机、高压气库、空气动力机、发电机，动力采集机驱动空压机将空气压缩成高压气体，进入高压气库保持，使用时高压气体经阀门放出进入空气动力机、发电机，其特征是：动力采集机采用自然风驱动，或流水驱动，即风力机或水轮机。 | 一种风力或水力驱动的动力机或发电机，包括动力采集机、空压机、高压气库、空气动力机、发电机，动力采集机驱动空压机将空气压缩成高压气体，进入高压气库保持，使用时高压气体经阀门放出进入空气动力机、发电机，其特征是：动力采集机采用自然风驱动，或流水驱动，即风力机或水轮机，空压机包括机壳，主动轴、主动齿轮、从动齿轮，机壳内设四个压缩腔，四个压缩腔围绕主动轴并行排例，各压缩腔连接从动齿轮端设进气口，另一端设出气口，出气口由高压管与高压气库相连，每个压缩腔设压缩转子，每个压缩转子轴一端连接一个从动齿轮，压缩转子包括中心轴、螺旋叶片，螺旋叶片沿轴向设置，相邻螺旋叶片间设推力片，用于提高空气压缩速度，使空气压缩效率提高。 | F03D9/17
2672 | CN205638772U | 悬浮式水力发电机 | 2016-01-08 | 未缴年费 | 陈映全 | 悬浮式水力发电机，它包括支架、若干发电机轮和相应的叶扇，支架设有升降器，电机轮外侧设有若干叶扇，电机轮与中轴固定连接，中轴与两侧所述升降器固定；中轴端部设有激光测距仪；叶扇为曲面，弧度为100 140度。本实用新型结构简单，装、拆方便，成本低；可根据水面高度，调整中轴的位置以适应发电的需要。 | 悬浮式水力发电机，它包括支架(1)、若干发电机轮(2)和相应的叶扇(3)，支架(1)设有升降器(4)，电机轮(2)外侧设有若干叶扇(3)，电机轮(2)与中轴(5)固定连接，中轴(5)与两侧所述升降器(4)固定，其特征在于：所述中轴(5)端部设有激光测距仪(6)。 | F03B13/00
2673 | CN205638774U | 一种截流式水力发电装置 | 2016-03-18 | 未缴年费 | 苗凤祥 | 本实用新型涉及一种截流式水力发电装置，具体为：在河流横向截面的河床中，置入若干个固定桩，所述的固定桩中最两端的固定桩与堤坝或侧面挡板相连接，所述的固定桩中每相邻两个固定桩与挡板相连接，所述的挡板底部插入河床中，所述的挡板和所述的固定桩与河床紧密结为一体截断水流，所述的挡板开设有出水口，所述的出水口在水流流出一侧装有密封闸，所述的密封闸与水力发电机相连接，当所截流水位达到设计发电量所需的蓄水水位时，开启所述的密封闸，水流通过冲击所述的水力发电机发电。本实用新型通过用简易挡板对江河水流进行有效的拦截提升，通过提升增压的方式释放水流冲击水力发电机发电，从而实现了对江河水流进行发电的高效率利用。 | 一种截流式水力发电装置，其特征在于：在河流横向截面的河床中，置入若干个固定桩，所述的固定桩中最两端的固定桩与堤坝或侧面挡板相连接，所述的固定桩中每相邻两个固定桩与挡板相连接，所述的挡板底部插入河床中，所述的挡板和所述的固定桩与河床紧密结为一体截断水流，所述的挡板开设有出水口，所述的出水口在水流流出一侧装有密封闸，所述的密封闸与水力发电机相连接，当所截流水位达到设计发电量所需的蓄水水位时，开启所述的密封闸，水流通过冲击所述的水力发电机发电。 | F03B13/08
2674 | CN205638776U | 帆板式水力发电机 | 2016-03-22 | 未缴年费 | 上海市顾村中学 | 本实用新型公开了一种帆板式水力发电机，其中，包括：两传送带轮盘，一发电传送带套设在两所述传送带轮盘上，所述发电传送带上安装有多个帆板结构；一发电装置，所述发电装置具有一发电传动轮，一输出传送带套设在任一所述传送带轮盘上；所述帆板结构包括：一帆片通过一转轴可转动的安装在所述发电传送带的外侧表面，一限位块安装在所述发电机传送带外侧表面与所述帆片安装在所述传送带上的一侧相抵。本实用新型解决了现有技术中缺少一种安装简单、成本低的发电机的问题，通过安装在发电传送带上的帆板结构，实现水力发电，具有结构合理、安装方便、成本低的问题。 | 一种帆板式水力发电机，其特征在于，包括：两传送带轮盘，一发电传送带套设在两所述传送带轮盘上，所述发电传送带上安装有多个帆板结构；一发电装置，所述发电装置具有一发电传动轮，一输出传送带套设在任一所述传送带轮盘上；所述帆板结构包括：一帆片通过一转轴可转动的安装在所述发电传送带的外侧表面，一限位块安装在所述发电机传送带外侧表面与所述帆片安装在所述传送带上的一侧相抵。 | F03B13/14
2675 | CN205638777U | 一种动磁式波浪能发电装置 | 2016-05-07 | 未缴年费 | 广东海洋大学 | 本实用新型公开了一种动磁式波浪能发电装置，包括金属内壳、包围住所述金属内壳的绝缘外壳、架设于所述金属内壳内并可横向滑移的第一金属杆和第二金属杆、设于所述第一金属杆和所述第二金属杆之间的大弹簧、相对安装于所述绝缘外壳内侧上下的永磁铁、一端连接所述第一金属杆且另一端依次活动穿设于所述金属内壳和所述绝缘外壳的绝缘杆、固接于所述绝缘杆另一端的波浪能承载体。本实用新型结构简单，使用方便，成本低廉，能够在各种海况下稳定可靠工作，有利于提高对波浪能能的开发和利用效率。 | 一种动磁式波浪能发电装置，其特征在于：包括金属内壳、包围住所述金属内壳的绝缘外壳、架设于所述金属内壳内并可横向滑移的第一金属杆和第二金属杆、设于所述第一金属杆和所述第二金属杆之间的大弹簧、相对安装于所述绝缘外壳内侧上下的永磁铁、一端连接所述第一金属杆且另一端依次活动穿设于所述金属内壳和所述绝缘外壳的绝缘杆、固接于所述绝缘杆另一端的波浪能承载体。 | F03B13/14
2676 | CN205638778U | 波浪发电机 | 2016-03-22 | 未缴年费 | 上海市顾村中学 | 本实用新型公开了一种波浪发电机，其中，包括：两传动机构，每一传动机构均包括：一传动轴，一单向飞轮、一传动轮固定在所述传动轴上；两所述传动轴平行设置，一传动链条套设在两所述单向飞轮上，所述传动链条上安装有一浮块；两所述传动轮之间具有一反向传动装置；还包括：一发电机，所述发电机的驱动轴通过一皮带与任一所述传动轮传动。本实用新型解决了现有技术中潮汐发电机条件要求较高，不适用于微量发电的问题，通过将两个单向传输动力的传动机构反向设置使得波浪上下过程中可以不间断的带动发电机运转，从而实现波浪发电，本实用性的结构简单，可靠性强。 | 一种波浪发电机，其特征在于，包括：两传动机构，每一传动机构均包括：一传动轴，一单向飞轮、一传动轮固定在所述传动轴上；两所述传动轴平行设置，一传动链条套设在两所述单向飞轮上，所述传动链条上安装有一浮块；两所述传动轮之间具有一反向传动装置；还包括：一发电机，所述发电机的驱动轴通过一皮带与任一所述传动轮传动。 | F03B13/18
2677 | CN205638779U | 一种摇摆波浪发电单元和摇摆波浪发电装置 | 2016-04-06 | 未缴年费 | 河海大学 | 本实用新型一种摇摆波浪发电单元和摇摆波浪发电装置，上、下浮箱之间设置有摆臂，摆臂的一端连接有摆板，摆臂的另一端连接有扇形齿轮，扇形齿轮与转轮啮合，设置转轮的转轮轴上位于转轮的两侧分别设置有大单向轮和小单向轮，小单向轮与固定转轮啮合，固定转轮啮合于发电机转动轴上，大单向轮也啮合于发电机转动轴上，发电机转动轴上安装有发电机；本实用新型采用了多级啮合的普通齿轮和单向轮将摆板各个摆动的双向摆动力转化为单向力，进而提高了波浪能的利用率；采用了四个方向对称放置的发电装置，进而可综合利用各个方向的波浪推力，提高了本实用新型的发电的连续性。 | 一种摇摆波浪发电单元，其特征在于，包括下浮箱，下浮箱上方设置有上浮箱，上、下浮箱之间设置有摆臂，摆臂的一端连接有摆板，摆臂的另一端连接有扇形齿轮，扇形齿轮与转轮啮合，设置转轮的转轮轴上位于转轮的两侧分别设置有大单向轮和小单向轮，小单向轮与固定转轮啮合，固定转轮啮合于发电机转动轴上，大单向轮也啮合于发电机转动轴上，大单向轮和固定转轮的转动方向一致，发电机转动轴上安装有发电机；转轮轴、固定转轮轴和发电机转动轴相互平行设置；下浮箱的表面开设有轨道，位于摆板和扇形齿轮之间的摆臂上设置有固定轴，该固定轴在轨道内滑动。 | F03B13/20
2678 | CN205638780U | 一种潮汐能发电装置的连接结构 | 2016-05-16 | 未缴年费 | 嵊泗县陈久海洋生物集养有限公司 | 本实用新型涉及一种潮汐能发电装置的连接结构。主要解决现有的连接结构固定不牢靠的技术问题。该连接结构包括截面为工字型的连接主体，所述连接主体两端分别设有与固定桩以及水流发电机卡接的凹槽，所述连接主体表面对称设有通孔，所述通孔位于凹槽上下两端，通孔内固定设置销轴，所述销轴作为固定桩或水流发电机的转轴。直接以一个工字型的连接主体直接连接固定桩以及水流发电机，减少固定点，同时其与固定桩和水流发电机卡接方式的安装，并通过销轴固定座位转轴，能够使得水流发电机在随潮汐方向变化进行转动时，不会与销轴联动，而是相对于销轴转动，使得该销轴不会脱落，确保水流发电机与固定桩的固定牢靠性。 | 一种潮汐能发电装置的连接结构，其特征在于：其包括截面为工字型的连接主体，所述连接主体两端分别设有与固定桩以及水流发电机卡接的凹槽，所述连接主体表面对称设有通孔，所述通孔位于凹槽上下两端，通孔内固定设置销轴，所述销轴作为固定桩或水流发电机的转轴。 | F03B13/26
2679 | CN205647154U | 一种水力发电用发电机 | 2016-05-12 | 未缴年费 | 湖南山立水电设备制造有限公司 | 本实用新型公开了一种水力发电用发电机，包括外壳，所述外壳内腔的两侧通过第一弹簧设置有永磁体，所述外壳的顶部和底部均贯穿设置有滚动轴承，所述外壳的内腔中设置有转动轴，所述转动轴上设置有线圈轴，所述线圈轴上环绕设置有线圈，所述转动轴的顶端和底端均贯滚动轴承并延伸至外壳的外部，所述转动轴的顶端通过联轴器连接有水轮，所述转动轴的底部设置有正极环和负极环。该水力发电用发电机，通过水轮的使用，从而减少了对环境的污染，滚动轴承的使用，减少了在发电机工作时转动轴和外壳之间产生的摩擦，通过减震装置的改良，减少了发电机工作过程中，发电机所受到的振动，从而减少了发电机在工作工程中受到的损伤。 | 一种水力发电用发电机，包括外壳(1)，其特征在于：所述外壳(1)内腔的两侧通过第一弹簧设置有永磁体(2)，所述外壳(1)的顶部和底部均贯穿设置有滚动轴承(3)，所述外壳(1)的内腔中设置有转动轴(4)，所述转动轴(4)上设置有线圈轴(5)，所述线圈轴(5)上环绕设置有线圈(6)，所述转动轴(4)的顶端和底端均贯滚动轴承(3)并延伸至外壳(1)的外部，所述转动轴(4)的顶端通过联轴器连接有水轮(7)，所述转动轴(4)的底部设置有正极环(8)和负极环(9)，所述外壳(1)的底部设置有固定块(10)，所述固定块(10)上设置有减震杆(11)，所述减震杆(11)的底部设置有减震装置(12)，所述减震装置(12)包括两个装置外壳(121)、减震弹簧(122)、减震轮(123)和装置内杆(124)，两个装置外壳(121)通过内杆(124)连接，所述装置内杆(124)的两端通过减震弹簧(122)与装置外壳(121)的内壁连接，所述装置外壳(121)的外壁上对称设置有减震轮(123)，所述减震装置(12)的顶部设置有电源接头(13)，所述电源接头(13)上分别设置有正极电刷(14)和负极电刷(15)。 | H02K5/24
2680 | RU2599012C2 | 液压系统，一盆水的潮汐发电站发动机叶片几何形状可变的 | 2014-05-23 | 未缴年费 | Lobyr Georgij Yulyanovich | 领域 : 建筑的物质。本发明涉及一种液压工程和水利水电工程。装置用于潮汐水域海水中发生头和工艺池的坝，和通过四个功率单元水管道的水流通道内自上而下安装有三排4相对廉价，并且易于一种可换式发动机的可变叶片几何形状，以潮水头柱可多次使用。装置包括依次设置的漂浮式潮流发电站单元的水流多次使用，止浮单元切断坝，流通单元，鱼方式，导航通过(锁定)或流通大坝施工接续，沿坝和门座起重机的起重设备。装置包括楼宇供电单元(1)，它包括在头坝前安装后剩余及寿命建筑用潮汐电站，除操作的潮汐发电站以及增加建筑物供电，采用临时修复段的坝栏单元，保障了操作其它潮汐能在标准条件下在一个潮汐电站厂房建筑用止水。楼宇供电单元(1)处被收集在预制钢筋混凝土建筑元件(1-0)中，具有中心机房和两个引水管(1-7)邻接的两侧，具有双四个发动机1-1与可变叶片几何形状。海洋水发动机轴线位于水平最大低潮面(标记0.00)。盆底设有导水通道5到水发动机，加深对刀片的高度。导水通道5是鱼鱼通道方式在最低潮。作用 : 本发明允许更换损坏的坝头前端的切断单元和建筑物的运行潮汐发电坝植物的其它部分的操作而不变质且廉价的装置，涡轮机代替昂贵的类型老式低廉，快速可换式水发动机的可变叶片几何形状，现有的潮气以及增加容量的发电厂，新材料，新方法，考虑了潮汐水坝工程施工development.4Cl，12的双层管 | 1. The Hydrotechnical complex of odnobasseynovoy tidal power station (ПЭС), which includes the floating blocks of buildings PES, established consecutively for the reusable use of expenditure of water, the deaf floating blocks of the intercepting weir, water floating blocks, fishways, sudopropusknoe device (sluice) or water construction, the mating dams, road along the weir and gantry cranes for lifting the privozimogo equipment, that is characterized by the fact that instead of the arrived unsuitable expensive floating blocks of buildings PES, which have each on one turbine, water lines and accomodations with the electrical equipment, contains one building the power unit, entering the pressure front of weir, which is assembled on the spot from the composite ferroconcrete elements into the building, which has on to center machine room and those adjoining from two sides on two water lines, that have each on two-four water-engine from the changed with geometry blade, the axis of waters-engine they are located on the level surface of ocean with the maximum ebb (mark 0, 00), and the bottom of pond has water-guide channel to the waters-engine, sunk to the height of blade, in this case water-guide channel serves as fishway for the passage of fish during the maximum of ebb. | E02B9/08
2681 | CN104481780A | 浅浸没漂浮式带导流罩水平轴海流发电系统 | 2014-10-16 | 未缴年费 | 上海交通大学 | 一种海流能开发技术领域的浅浸没漂浮式带导流罩水平轴海流发电系统，由至少一台海流发电装置或多台海流发电装置组成阵列结构，每台海流发电装置包括：设置于流向适应性导流机构内部的发电机构以及与流向适应性导流机构相连的浮体机构；浮体机构包括：分别设置于流向适应性导流机构顶部和底部的浮球和翼型浮体，流向适应性导流机构包括：正对洋流方向的导流罩以及依次设置于其内的涡轮机叶片和流线型机舱。本发明实现将海流的动能带动发电，适用于稳定海流海况，且能量转化率高，将本系统放置于二到三米每秒的流速的海里，设计合适的叶片直径，能实现发电1～3兆瓦每小时。 | 一种浅浸没漂浮式带导流罩水平轴海流发电系统，其特征在于，由至少一台海流发电装置或多台海流发电装置组成阵列结构，每台海流发电装置包括：设置于流向适应性导流机构内部的发电机构以及与流向适应性导流机构相连的浮体机构；所述的浮体机构包括：分别设置于流向适应性导流机构顶部和底部的浮球和翼型浮体，其中：流向适应性导流机构包括：正对洋流方向的导流罩以及依次设置于其内的涡轮机叶片和流线型机舱；流向适应性导流机构通过连接轴承和垂直旋转的连接轴与翼型浮体转动连接。 | F03B13/00
2682 | CN205618291U | 一种景观型水力发电系统 | 2016-05-11 | 未缴年费 | 张亦嘉 | 本实用新型公开了一种景观型水力发电系统，包括水力模块和发电模块，发电模块连接稳压充电模块，稳压充电模块设置在水力模块上，水力模块上下分别设置有上蓄水池和下蓄水池，上蓄水池的出口连接集水口，集水口连通集水槽，集水槽最下端固定设置一个翻水轮，并在集水槽靠近翻水轮的一端设置有一块垫片，翻水轮连接发电模块，集水槽下端连接下蓄水池；本实用新型借助校园景观，将蓄水池进行合理改造，即使在校园景观瀑布坡度较小、水流较小的情况下也能依靠景观型水力发电系统的电能可以使得LED灯光字点亮，美化校园环境，又可以满足景观照明的需求及文化宣传的目的。 | 一种景观型水力发电系统，包括水力模块(11)和发电模块(10)，其特征在于，所述发电模块(10)连接稳压充电模块(5)，所述稳压充电模块(5)设置在所述水力模块(11)上，所述水力模块(11)上下分别设置有上蓄水池(1)和下蓄水池(6)，所述上蓄水池(1)的出口连接集水口(2)，所述集水口(2)连通集水槽(3)，所述集水槽(3)最下端固定设置一个翻水轮(4)，并在所述集水槽(3)靠近所述翻水轮(4)的一端设置有一块垫片(7)，所述翻水轮(4)连接所述发电模块(10)，所述集水槽(3)下端连接所述下蓄水池(6)。 | F03B13/08
2683 | CN205618292U | 一种利用马格努斯圆柱驱动器的海流能发电装置 | 2016-04-17 | 未缴年费 | 华北电力大学(保定) | 本实用新型公开了一种利用马格努斯圆柱驱动器的海流能发电装置，包括发电机、驱动轴、第一垂直尾翼、转向座、支架、海流螺旋桨和马格努斯圆柱驱动器；所述发电机安装在驱动轴右部，发电机固定在装有第一垂直尾翼的转向座上，转向座通过轴承安装在支架上，所述海流螺旋桨安装在驱动轴左部，所述马格努斯圆柱驱动器安装在海流螺旋桨和发电机之间的驱动轴上，在马格努斯圆柱驱动器上设有马格努斯圆柱；还包括流线型罩壳和底座，所述支架固定在流线型罩壳内部，所述底座位于海底，所述流线型罩壳底部通过轴承与底座连接。本实用新型可使海流能发电装置转向灵活，适应不同方向的海流，使发电机获得最大推力，消除湍流危害，提高发电效率。 | 一种利用马格努斯圆柱驱动器的海流能发电装置，包括发电机(16)、驱动轴、第一垂直尾翼(17)、转向座(18)、支架(20)、海流螺旋桨和马格努斯圆柱驱动器；所述发电机(16)安装在驱动轴右部，发电机(16)固定在装有第一垂直尾翼(17)的转向座(18)上，转向座(18)通过轴承安装在支架(20)上，所述海流螺旋桨安装在驱动轴左部，所述马格努斯圆柱驱动器安装在海流螺旋桨和发电机(16)之间的驱动轴上，在马格努斯圆柱驱动器上设有马格努斯圆柱(2)；其特征在于：还包括流线型罩壳(14)和底座(22)，所述支架(20)固定在流线型罩壳(14)内部，所述底座(22)位于海底，所述流线型罩壳(14)底部通过轴承与底座(22)连接。 | F03B13/12
2684 | CN205618293U | 船用海流发电装置 | 2016-05-06 | 未缴年费 | 国网山东省电力公司青岛市黄岛区供电公司 | 本实用新型提出一种船用海流发电装置，控制器固定连接于浮板的上表面，电动伸缩杆的一端固定连接于浮板的下表面，电动伸缩杆的另一端固定连接第一支撑杆和第二支撑杆的中点位置，第一支撑杆和第二支撑杆的两末端位置分布装配连接有水下发电机和流速传感器，水下发电机和流速传感器的朝向相同，水下发电机的转轴装配连接有转盘，转盘上装配连接有旋转叶片，控制器经信号电缆信号连接电动伸缩杆、水下发电机、流速传感器和船上主控器，水下发电机经动力电缆电连接至船。本实用新型的有益效果为：结构简单，可靠性较高；便于操作，发电效率较高。 | 一种船用海流发电装置，其特征在于：包括控制器、浮板、电动伸缩杆、第一支撑杆、第二支撑杆、水下发电机、流速传感器、转盘、旋转叶片以及船上主控器，控制器固定连接于浮板的上表面，电动伸缩杆的一端固定连接于浮板的下表面，电动伸缩杆的另一端固定连接第一支撑杆和第二支撑杆的中点位置，第一支撑杆和第二支撑杆的两末端位置分布装配连接有水下发电机和流速传感器，水下发电机和流速传感器的朝向相同，水下发电机的转轴装配连接有转盘，转盘上装配连接有旋转叶片，控制器经信号电缆信号连接电动伸缩杆、水下发电机、流速传感器和船上主控器，水下发电机经动力电缆电连接至船。 | F03B13/12
2685 | CN205618294U | 一种为海洋浮标提供电能的波浪发电装置 | 2016-03-31 | 未缴年费 | 华南理工大学 | 本实用新型公开了一种为海洋浮标提供电能的波浪发电装置，包括浮体、设置在所述浮体内的内部发电机构, 所述内部发电机构包括：直流发电机、两平行设置的支架、两端通过轴承及轴承座转动架设在两支架之间的转轴、固定设置在所述转轴中部的摆陀、驱动连接于所述转轴与直流发电机输入轴之间的增速齿轮组、与直流发电机输出端电路连接的整流器。本实用新型在波浪作用下摆陀和转轴一起摆动，进而驱动齿轮组运动，带动直流发电机旋转，从而实现对海洋浮标内部传感器件等用电设备的连续供电，保证其在恶劣天气以及长时间浸没于海水中正常工作和生存的能力。 | 一种为海洋浮标提供电能的波浪发电装置，包括浮体(1)、设置在所述浮体(1)内的内部发电机构, 其特征在于：所述内部发电机构包括：直流发电机(5)、两平行设置的支架(9)、两端通过轴承及轴承座(10)转动架设在两支架(9)之间的转轴(3)、固定设置在所述转轴(3)中部的摆陀(2)、驱动连接于所述转轴(3)与直流发电机(5)输入轴之间的增速齿轮组(4)、与直流发电机(5)输出端电路连接的整流器(6)。 | F03B13/18
2686 | JPWO2014068649A1 | 潮汐波浪发电装置 | 2012-10-30 | 未缴年费 | Hitachi Ltd | 在地震发生时在海洋潮汐，海水或沿海潮水达到附近的生物结构的情况下，浪潮力的结构，变形，翻转，漂移，该座圈因碰撞而损坏，为了防止，在本发明中，海上或海岸海洋建筑物reinorcement潮浪减力装置，相对于潮汐的方向地震吊装在建筑物的上游侧和下游侧设有导流，所述的导流建筑物的上游侧对称设置在下游侧，所述的导流导向，以便从建筑物中具有预定间隔。 | 1. An onshore or offshore marine structure has been formed to reduce the power of the wave of the tidal wave information to the device, with respect to the direction of quality by an earthquake tsunami upstream side and downstream side of the building and disposed in the flow guide to the guide, the guide guiding the flow of the building to the upstream side and downstream side symmetrically arranged, wherein the flow guide and wherein the guide is of a predetermined distance from the building structure and having a gap to a building or a tidal wave force reduction device. | E02B3/02
2687 | CN101737234A | 海洋波浪能发电的装置 | 2008-11-21 | 未缴年费 | 中山市创想模型设计有限公司 | 本发明公开了海洋波浪能发电的装置，包括浮体、发电机和水轮，发电机固定在浮体上，其设计要点在于还包括有水流加速器，水流加速器与浮体之间设有能相对浮体、水流加速器转动的转轴，转轴上端穿过浮体与发电机转子相连，转轴下端穿过水流加速器与水轮固定相连，水流加速器上设有用以形成高速水流来带动水轮绕同一方向转动的水流通道，水流通道呈螺旋状，水流通道管道从进水端到出水端内径渐小。本发明的目的是提供一种动力设备设在海平面以下，发电设备浮于海平面上、发电效率高的海洋波浪能发电的装置。 | 海洋波浪能发电的装置，包括浮体(2)、发电机(3)和水轮(4)，发电机(3)固定在浮体(2)上，其特征在于还包括有水流加速器(5)，水流加速器(5)与所述浮体(2)之间设有能相对浮体(2)、水流加速器(5)转动的转轴(1)，转轴(1)上端穿过浮体(2)与所述发电机(3)转子相连，所述转轴(1)下端穿过所述水流加速器(5)与所述水轮(4)固定相连，所述水流加速器(5)上设有用以形成高速水流来推动水轮(4)绕同一方向转动的水流通道(51)。 | F03B13/14
2688 | US20160281676A1 | 一种利用浮力能/浮力的水力发电系统机构 | 2014-08-09 | 放弃 | Ali Shokohi | 一种机械发电系统，包括具有三个竖直管和活塞的壳体，活塞由于活塞下的水压而向上移动，并且由于活塞的重量而向下移动，从而产生往复运动机器的循环。 通过打开上述管道的排放阀，流体从其中一个管道被引导到系统的下游； 水压对位于另一平行管道中的活塞施加力，从而使活塞移动，这基本上就是发电循环。 在下一步骤中，打开第二管道的排放阀，并将水引向排水口。 这一步只是为了方便活塞返回到初始位置。 | 1. A mechanical power generating system using buoyance energy comprises : A housing, comprising three vertical pipes and a hollow moving object; wherein said hollow moving object moves in a vertical position and upwards due to water pressure under said hollow piston and downward position due to its weight; creating a reciprocating machine; three interconnected vertical cylindrical canals (first, second and third cylinders) are dug in a bed of a waterside; water from said riverside enters said first cylinder and then flows in to said second cylinder through first check valve in its open position, while a second check valve is in its closed position; said water pushes said hollow moving object that is located inside said second cylinder upwards generating power; when said hollow moving object reaches a maximum height said second check valve opens immediately and therefore allows water inside said second valve to reduce and therefore said hollow moving object returns downwards to its initial position; said water discharges from an exhaust cylindrical canal different from said first, second and third canals. | F03B17/06
2689 | CN205605352U | 振荡浮子波浪能发电装置及其测试系统 | 2016-04-11 | 未缴年费 | 中国海洋大学 | 振荡浮子波浪能发电装置及其测试系统，包括振荡浮子波浪能发电系统和测试系统。振荡浮子波浪能发电系统包括第一级能量转换系统、第二级能量转换系统和三级能量转换系统，第一级能量转换系统、第二级能量转换系统和第三级能量转换系统间顺次进行能量传递；测试系统包括上位机和控制机箱。该测试系统集成了标准输入输出接口，测试灵活、精度高、运行稳定。可依据实际需求实现对多路过程参数的高速采集、显示、存储与相应的数据管理与分析功能，通用性强，操作简单，稳定性高；可基于测试系统提供的人机交互功能，依据设定的控制参数对被控现场进行开环、闭环控制。 | 振荡浮子波浪能发电装置及其测试系统，包括振荡浮子波浪能发电系统，所述振荡浮子波浪能发电系统包括第一级能量转换系统、第二级能量转换系统和第三级能量转换系统，第一级能量转换系统、第二级能量转换系统和第三级能量转换系统间顺次进行能量传递；其特征在于：所述第一级能量转换系统包括振荡浮子和机械传动装置；所述第二级能量转换系统包括蓄能器和液压马达，所述第三级能量转换系统包括扭矩传感器、发电机、整流滤波单元及负载单元；振荡浮子经机械传动装置与蓄能器连接；蓄能器经电磁阀与液压马达相连；液压马达的输出端接发电机，发电机输出端经接触器与整流滤波单元、负载相接，发电机连接扭矩传感器；还包括波浪能发电测试系统，包括上位机和控制机箱；所述控制机箱集成数据采集接口和过程控制接口，并与上位机通信，包括：第一级数据采集接口，经位移传感器与振荡浮子相连；第二级数据采集及过程控制接口，包括第二级数据采集接口、开关量输出接口和模拟量输出接口；所述第二级数据采集接口经流量传感器分别与液压马达和蓄能器相连，经压力传感器与液压马达相连；所述开关量输出接口和模拟量输出接口均与电磁阀相连；第三级数据采集及过程控制接口，包括第三级数据采集接口和开关量输出接口；所述第三级数据采集接口经扭矩功率仪与扭矩传感器相连，经电压变送器、电流变送器与发电机、负载相连，经开关量输出接口与接触器相连。 | F03B13/14
2690 | CN205605354U | 波浪能发电装置 | 2016-04-29 | 未缴年费 | 宁波大学 | 本实用新型公开了波浪能发电装置，所述波浪能发电装置包括螺杆、棘轮、齿轮、推力轴承、连接轴、发电机、固定立柱和漂浮浮体。本实用新型波浪能发电装置的优越效果在于：波浪能发电装置利用海上波浪的上下起伏带动漂浮浮体沿着螺杆上下运动，从而漂浮浮体所受到向上的力转为棘轮的水平旋转力，棘轮转动并且驱动齿轮、连接轴转动从而带动发电机发电。波浪能的利用率高，发电机的发电功率大，将波浪能转为电能，绿色环保。 | 波浪能发电装置，其特征在于，所述波浪能发电装置包括螺杆、棘轮、齿轮、推力轴承、连接轴、发电机、固定立柱和漂浮浮体，所述推力轴承、棘轮和齿轮设置在所述漂浮浮体内，所述螺杆设置在所述固定立柱上，所述漂浮浮体设置在所述螺杆上，所述发电机通过所述连接轴与所述齿轮连接，所述推力轴承设置在所述螺杆上，所述棘轮固定在所述推力轴承上，所述棘轮与所述齿轮啮合。 | F03B13/18
2691 | CN205606420U | 一种基于波浪能发电的对称式水上浮标灯 | 2016-05-12 | 未缴年费 | 句容市万福达工艺品厂 | 本实用新型公开了一种基于波浪能发电的对称式水上浮标灯，包括浮体、锚链、重力锚，其特征在于，所述浮体的底部通过所述锚链与所述重力锚固定连接，所述浮体的下方设置有波浪能发电装置，所述浮体的内部设置有呈两侧对称分布的发电机，所述浮体的上方对称设置有蓄电池，所述蓄电池的上方设置有LED灯，所述蓄电池的输出端与所述LED灯电联接，所述蓄电池的输入端与所述发电机的输出端电联接，所述发电机的输入轴与所述波浪能发电装置的输出轴相配合连接。本实用新型通过波浪能发电装置将波浪潮汐能转化为电能供对称式的水上浮标灯照明用，充分利用了波浪潮汐能这种可再生能源，具有结构简单、使用方便、可靠性高的优点。 | 一种基于波浪能发电的对称式水上浮标灯，包括浮体(2)、锚链(4)、重力锚(5)，其特征在于，所述浮体(2)的底部通过所述锚链(4)与所述重力锚(5)固定连接，所述浮体(2)的下方设置有波浪能发电装置，所述浮体(2)的内部设置有呈两侧对称分布的发电机(9)，所述浮体(2)的上方对称设置有蓄电池(10)，所述蓄电池(10)的上方设置有LED灯(11)，所述蓄电池(10)的输出端与所述LED灯(11)电联接，所述蓄电池(10)的输入端与所述发电机(9)的输出端电联接，所述发电机(9)的输入轴与所述波浪能发电装置的输出轴相配合连接。 | F21S9/02
2692 | CN205606421U | 一种基于太阳能与波浪能发电系统的水上漂浮航灯 | 2016-05-13 | 未缴年费 | 句容市万福达工艺品厂 | 本实用新型公开了一种基于太阳能与波浪能发电系统的水上漂浮航灯，包括浮体、锚链、重力锚，所述重力锚设置与所述浮体的下方，所述浮体的底部的两侧通过所述锚链与所述重力锚固定连接，所述浮体的外周上固定设置有上支架，所述上支架的侧面环绕设置有太阳能电池板，所述上支架的顶端设置有LED灯，所述浮体的下方设置有波浪能发电装置，所述上支架的内部还设置有上下分布的蓄电池组、发电机，所述发电机的输入轴与所述波浪能发电装置的输出轴相联接，所述发电机的输出端与所述蓄电池组的输入端电联接，所述太阳能电池板的输出端与所述蓄电池组的输入端电联接，所述蓄电池组的输出端与所述LED灯电联接。实用新型具有清洁环保、能源可再生利用的优点。 | 一种基于太阳能与波浪能发电系统的水上漂浮航灯，其特征在于，包括浮体(4)、锚链(5)、重力锚(7)，所述重力锚(7)设置与所述浮体(4)的下方，所述浮体(4)的底部的两侧通过所述锚链(5)与所述重力锚(7)固定连接，所述浮体(4)的外周上固定设置有上支架(10)，所述上支架(10)的侧面环绕设置有太阳能电池板(2)，所述上支架(10)的顶端设置有LED灯(1)，所述浮体(4)的下方设置有波浪能发电装置，所述上支架(10)的内部还设置有上下分布的蓄电池组(12)、发电机(11)，所述发电机(11)的输入轴与所述波浪能发电装置的输出轴相联接，所述发电机(11)的输出端与所述蓄电池组(12)的输入端电联接，所述太阳能电池板(2)的输出端与所述蓄电池组(12)的输入端电联接，所述蓄电池组(12)的输出端与所述LED灯(1)电联接。 | F21S9/02
2693 | CN205610778U | 一种基于波浪能发电装置的水上漂浮摄像头 | 2016-05-13 | 未缴年费 | 句容市万福达工艺品厂 | 本实用新型公开了一种基于波浪能发电装置的水上漂浮摄像头，其特征在于，包括水上浮体、底座体、摄像头、重力锚、锚链，所述底座体固定设置于所述水上浮体的上方，所述摄像头设置于所述底座体的中心位置，所述水上浮体的下方设置有波浪能发电装置，所述水上浮体的底部通过所述锚链与所述重力锚固定连接，所述底座体的底部设置有发电机，所述发电机的动力轴与所述波浪能发电装置的输出轴相联接，所述发电机的输出端与所述摄像头电联接。本实用新型将波浪能作为无线监控摄像头的供电电源，无线天线能持续可靠将图像信息传递给后方的电脑数据终端，极大地加强了岛礁部队监控海岸线的能力，节省了大量的资源和财力消耗。 | 一种基于波浪能发电装置的水上漂浮摄像头，其特征在于，包括水上浮体(4)、底座体(2)、摄像头(1)、重力锚(7)、锚链(8)，所述底座体(2)固定设置于所述水上浮体(4)的上方，所述摄像头(1)设置于所述底座体(2)的中心位置，所述水上浮体(4)的下方设置有波浪能发电装置，所述水上浮体(4)的底部通过所述锚链(8)与所述重力锚(7)固定连接，所述底座体(2)的底部设置有发电机(3)，所述发电机(3)的动力轴与所述波浪能发电装置的输出轴相联接，所述发电机(3)的输出端与所述摄像头(1)电联接。 | H04N5/225
2694 | CN102635490A | 一种浮体式潮汐与海浪发电装置 | 2012-05-02 | 未缴年费 | 王益才 | 本发明公开一种新型的漂浮式潮汐发电机装置，它由内壁嵌有发电线圈，外壁有叶片，中心有嵌装永磁体磁极，通过密封圈密封的圆筒构成，圆筒两端有梯形波流聚集板，能利用水平方向的波流和波浪的震动产生感生电流，所产生的感生电流经过整流后对电池充电，输出稳定的直流电，直流电经过变流转变为工频交流电。 | 一种浮体式潮汐与海浪发电装置，其特征在于，具有叶轮结构的圆柱形的浮体，所述浮体由橡胶或由橡胶包封的矽钢材料制成，所述浮体的筒壁内镶嵌发电线圈，所述浮体的筒壁外壁均匀安装径向分布的页片，所述浮体的轴中心通过两个轴承安装在一个定轴上，因而能绕所述定轴旋转，所述定轴上嵌装了垂直于定轴的永磁体磁极。 | F03B13/26
2695 | CN104136769A | 水力发电装置 | 2013-03-26 | 未缴年费 | 川崎重工业株式会社 | 本发明的水力发电装置具备上游侧配管(1)、下游侧配管(2)、叶轮壳体(3)、在上游侧配管的内壁方向上引导水流的轮毂(4a、4b)、以及在叶轮壳体的轴心周围可旋转地容纳于叶轮壳体内的叶轮(5)，轮毂沿着叶轮壳体的轴心方向分割成固定于上游侧配管的一个固定轮毂(4a)与嵌合于叶轮的一个旋转轮毂(4b)，固定轮毂上设置有电枢(70)，旋转轮毂上以与电枢对置配置的形式设置有永久磁石励磁(80)。 | 一种水力发电装置，在安装并使用于水路的水力发电装置中，具备：安装于所述水路的上游侧配管及下游侧配管；被夹持地设置于所述上游侧配管与所述下游侧配管之间的叶轮壳体；配置于所述叶轮壳体的轴心方向的轮毂；和以可在所述叶轮壳体的轴心周围旋转的形式容纳于所述叶轮壳体内的叶轮；所述轮毂分割成旋转轮毂与至少一个固定轮毂；所述旋转轮毂嵌合于所述叶轮；所述至少一个固定轮毂相对于所述旋转轮毂在所述叶轮壳体的轴心方向上隔着规定间隔地固定配置；所述至少一个固定轮毂上设置有电枢；所述旋转轮毂上以与所述至少一个固定轮毂的电枢对置的形式设置有永久磁石励磁或电磁石励磁。 | F03B17/06
2696 | CN205592059U | 波浪能发电航标 | 2016-01-25 | 未缴年费 | 杨勇; 谭波; 孙力强; 资红岗; 王有健 | 一种波浪能发电航标，包括浮标底座、设置在浮标底座上方的震荡水柱式发电装置以及与发电装置电连接的航标灯。震荡水柱式发电装置包括与发电机转轴连接的双向翼型叶片，在浮标底座上方设置有倒漏斗形结构的空气压缩管道，双向翼型叶片朝向浮标底座收容在空气压缩管道内。双向翼型叶片包括多个叶片组，每一叶片组包括相对设置的工作凸面迎向上方来流的第一扇弧和工作凸面迎向下方来流的第二扇弧。本实用新型波浪能发电航标的有益效果是：当波浪的起伏使空气压缩管道内的空气产生向上向下往复运动，无论气体向上或向下运动，叶片都能朝一个方向转动，从而有效提高发电效率。 | 一种波浪能发电航标，其特征在于：包括浮标底座、设置在所述浮标底座上方的震荡水柱式发电装置以及与所述发电装置电连接的航标灯；所述震荡水柱式发电装置包括与发电机转轴连接的双向翼型叶片，在所述浮标底座上方设置有倒漏斗形结构的空气压缩管道，所述双向翼型叶片朝向所述浮标底座收容在所述空气压缩管道内；所述双向翼型叶片包括多个叶片组，每一叶片组包括相对设置的工作凸面迎向上方来流的第一扇弧和工作凸面迎向下方来流的第二扇弧。 | F03B13/14
2697 | CN205592060U | 一种水平轴海流能发电系统 | 2016-04-13 | 未缴年费 | 浙江海洋学院 | 一种水平轴海流能发电系统，属于灭火器技术领域，包括第二滑块、第二滑轨、支杆、第一滑轨、撑架、鱼眼轴承、滚轴、滚筒、轮架、叶片、第一液压缸、第一滑块、连接杆、支架、第二液压缸和浮板，所述滚轴安装在轮架上，滚轴上安装滚筒，滚筒上安装不止一个叶片，滚筒上安装第一液压缸，第一液压缸的活塞杆安装在鱼眼轴承上，鱼眼轴承安装在第一滑块上，第一滑块安装在第一滑轨上，第一滑轨左右两侧各安装撑架；本实用新型的优点是：能同时利用多种海流能。 | 一种水平轴海流能发电系统，包括第二滑块(1)、第二滑轨(2)、支杆(3)、第一滑轨(4)、撑架(5)、鱼眼轴承(6)、滚轴(7)、滚筒(8)、轮架(9)、叶片(10)、第一液压缸(11)、第一滑块(12)、连接杆(13)、支架(14)、第二液压缸(15)和浮板(16)，其特征是：所述滚轴(7)安装在轮架(9)上，滚轴(7)上安装滚筒(8)，滚筒(8)上安装不止一个叶片(10)，滚筒(8)上安装第一液压缸(11)，第一液压缸(11)的活塞杆安装在鱼眼轴承(6)上，鱼眼轴承(6)安装在第一滑块(12)上，第一滑块(12)安装在第一滑轨(4)上，第一滑轨(4)左右两侧各安装撑架(5)，撑架(5)下端安装在轮架(9)上，第一滑轨(4)上安装支杆(3)，支杆(3)上安装第二滑轨(2)，第二滑轨(2)上安装第二滑块(1)，第二滑块(1)和第一滑块(12)之间安装连接杆(13)，第二滑块(1)上安装浮板(16)，第二滑轨(2)左右两侧各安装支架(14)，支架(14)上安装第二液压缸(15)，第二液压缸(15)的活塞杆与浮板(16)相连。 | F03B13/14
2698 | CN205592062U | 养殖网箱海流发电装置 | 2016-05-06 | 未缴年费 | 国网山东省电力公司青岛市黄岛区供电公司 | 本实用新型提出一种养殖网箱海流发电装置，包括控制器、蓄电池、浮筒、支架、支撑杆、水下发电机、流速传感器、转盘以及旋转叶片，浮筒与支架装配连接，控制器和蓄电池固定连接于浮筒的上表面，支架经支撑杆装配连接有水下发电机和流速传感器，水下发电机的转轴装配连接有转盘，转盘上活动连接有电控转轴，电控转轴上装配连接有旋转叶片，控制器经信号电缆信号连接流速传感器和电控转轴，水下发电机经动力电缆电连接蓄电池。本实用新型的有益效果为：结构简单，可靠性较高；便于操作，发电效率较高。 | 一种养殖网箱海流发电装置，其特征在于：包括控制器、蓄电池、浮筒、支架、支撑杆、水下发电机、流速传感器、转盘以及旋转叶片，浮筒与支架装配连接，控制器和蓄电池固定连接于浮筒的上表面，支架经支撑杆装配连接有水下发电机和流速传感器，水下发电机的转轴装配连接有转盘，转盘上活动连接有电控转轴，电控转轴上装配连接有旋转叶片，控制器经信号电缆信号连接流速传感器和电控转轴，水下发电机经动力电缆电连接蓄电池。 | F03B13/14
2699 | CN205592063U | 一种便携式船用海流能发电装置 | 2016-04-07 | 未缴年费 | 浙江海洋学院 | 一种便携式船用海流能发电装置，包括第一输入轴、船体、液压缸、第二支柱、弹簧、第一支柱、第三齿轮、第二齿轮、第二链条、第二输入轴、第二齿轮箱、支板、转轴、涡轮、内叶片、外叶片、支杆、螺栓、第一链条、第一齿轮、第一齿轮箱、发电机、连接器、第一输出轴和第二输出轴，所述船体上安装发电机，发电机的轴通过连接器与第一输出轴相连，第一输出轴安装在第一齿轮箱上，第一输入轴安装在第一齿轮箱上，第一输入轴上安装第一齿轮，第一链条上端套在第一齿轮上；本实用新型的优点是：结构简单。 | 一种便携式船用海流能发电装置，包括第一输入轴(1)、船体(2)、液压缸(3)、第二支柱(4)、弹簧(5)、第一支柱(6)、第三齿轮(7)、第二齿轮(8)、第二链条(9)、第二输入轴(10)、第二齿轮箱(11)、支板(12)、转轴(13)、涡轮(14)、内叶片(15)、外叶片(16)、支杆(17)、螺栓(18)、第一链条(19)、第一齿轮(20)、第一齿轮箱(21)、发电机(22)、连接器(23)、第一输出轴(24)和第二输出轴(25)，其特征是：所述船体(2)上安装发电机(22)，发电机(22)的轴通过连接器(23)与第一输出轴(24)相连，第一输出轴(24)安装在第一齿轮箱(21)上，第一输入轴(1)安装在第一齿轮箱(21)上，第一输入轴(1)上安装第一齿轮(20)，第一链条(19)上端套在第一齿轮(20)上，第一链条(19)下端套在第三齿轮(7)上，第三齿轮(7)安装在第二输出轴(25)上，第二输出轴(25)安装在第二齿轮箱(11)上，第二齿轮箱(11)安装在支杆(17)下，支杆(17)通过螺栓(18)固定在船体(2)侧面，第二齿轮箱(11)上安装第二输入轴(10)，第二输入轴(10)上安装第二齿轮(8)，第二链条(9)安装在第二齿轮(8)上，第二链条(9)左右两端各套设在转轴(13)上，转轴(13)安装在涡轮(14)上，涡轮(14)安装在支板(12)上，转轴(13)上安装不止一个内叶片(15)，内叶片(15)位于涡轮(14)内，涡轮(14)外安装不止一个外叶片(16)，支杆(17)左右两侧各安装液压缸(3)，液压缸(3)的活塞杆上安装第一支柱(6)，第一支柱(6)右侧安装弹簧(5)，弹簧(5)安装在第二支柱(4)上，第二支柱(4)安装在液压缸(3)侧壁上，液压缸(3)的活塞杆的位于外叶片(16)的下方。 | F03B13/26
2700 | US20150069760A1 | 一种利用波浪发电厂将水波能量转换为电能的方法及波浪发电厂 | 2013-04-12 | 未缴年费 | Wello Oy | 一种通过波浪发电厂将水波能量转换成电能的方法和波浪发电厂， 其包括浮体(1)、支撑在浮体(1)上绕平均竖直的旋转轴(2)旋转的旋转体(3)、绕平均水平的旋转轴(4)旋转的陀螺仪(5)，陀螺仪及其旋转轴与旋转体一起绕旋转轴(2)旋转，以及至少一个发电机(6)，发电机(6)与陀螺仪或旋转体一起旋转。 借助于转子的质量(m)，一方面通过由物体的倾斜和重力产生的倾斜力矩产生使转子旋转的力矩，另一方面通过由转子轴(2)的水平加速度产生的加速力矩产生使转子旋转的力矩。 所述倾斜和加速度是将波浪的内流引向本体(1)的淹没部分而引起的。 利用陀螺力产生的力矩来均衡旋转过程中的倾斜力矩和加速度力矩，并利用陀螺的动能作为能量储备来均衡波能发电厂的有效输出。 | 1. A method for converting the energy of water waves into electricity by means of a wave power plant, which comprises a floating body, a rotator which is supported on the body and rotates around a rotator shaft which is on average vertical or slightly inclined to the side, a gyro which rotates around a gyro shaft-which is on average horizontal, the gyro and the gyro shaft rotating with the rotator around the rotator shaft, and at least one generator, which is connected to rotate together with the gyro or the rotator, the method including the following stages; the floating body is rolled by means of waves in step with the waves the gyro is rotated around the gyro shaftthe inclination of the gyro shaft with respect to the horizontal plane is caused as a result of the rolling motion, andthe rotation of the rotator is influenced by the torque of the gyro, which follows from the inclination of the gyro shaft, wherein that by means of the rotator's mass are produced moments rotating the rotator in the same direction at the same stage on the one hand by means of the inclination moment generated by the inclination of the body and gravitation, and on the other hand by means of the acceleration moment generated by the horizontal acceleration of the rotator shaft, that the said inclination and acceleration are caused by rolling the body in a direction deviating from the rolling direction according to the direction of the wave surface, which is achieved by directing the internal flows of the wave at the submerged part of the body, which is a mainly vertical, or when in operation, a wall inclined on average in the incoming direction of the wave, which is transverse to the direction of travel of the waves, that the lower part of the body is influenced by anchor force which takes part in inclining the body and causing acceleration, and that the moment generated by gyro force is used to equalize the said inclination and acceleration moments during the revolution and the kinetic energy of the gyro is used as an energy reserve to equalize the effective output of the wave power plant. | F03B13/20
2701 | DE102015001734B4 | 混凝土坝水力发电系统的运动自由度的植物 | 2015-02-10 | 未缴年费 | Wilhelm Wohlsecker | 混凝土坝自由度运动系统，本发明涉及一种用于水电，所述用于现有或新建油坝壁(1)的流水域，结合混凝土坝口(2)，前和/或后侧的漏斗形的装置(10，20)的流动通道(11，21)，结合流集中器(30，31)的使用，用于通过所述积水水力发电台位于后者。用于连接通畅，...水生动植物群[](41)和鱼的辅助(51)上升。本发明的基本概念是漏斗形的装置(10，20)在多个语句，主要用于对积累的能量使用的混凝土坝的电位水。该混凝土与混凝土坝坝水漏斗的获取(10，20)和通过流动通道(11，21)带有集中器(30，31)的后面转发该水电发电站。同时，与...确保[](41)用于附接所需要的连续性，菌群的水生动植物。和用于所必需的鱼上升的辅助(51)也用于混凝土坝内水体漏斗形的装置(10，50)。混凝土坝自由度运动系统可以用于电厂水，使用现有混凝土坝植物中使用的连续性生产，得到的水体和/或现有能源性潜力的环保发电；再次，以及，当要建立的水体和/或现有混凝土坝的势能植物的开通一种环保型发电。与systemconcrete自由移动的混凝土大坝坝水域的连续性，可以在现有的菌群水电，动植物...[]必须移除并重新制作，而不会对，为此，在现有的横式建筑。现有能源性潜力的环保发电；另外它也可以被使用。 | Dam patency system for hydropower plants, for use in existing or newly constructed dams ( 1 ) In waters flow, wherein openings ( 2 ) At the dam ( 1 ) Are mounted behind which with funnel-shaped devices ( 10 . 20 ), In connection with flow channels ( 11 . 21 ) And Strömungskonzentratoren ( 30 . 31 ), Dammed water to a behind the dam ( 1 ) Lying water power plant for generating electricity can be fed with funnel-shaped devices ( 41 ) Patency of sediment, flora and fauna of the dams ( 1 ) Is the flow water produced and patency aids ( 51 ) Are buildable for the fish ladder, with a horizontal storage Walled Richter ( 10 ) Made of waterproof material, including a rectangular funnel device ( 10 ) At the bottom of a body of water flow, to the front of a dam opening ( 2 ) Is diverted, and where the back of the middle of the horizontal storage Walled judge ( 10 ) A flow channel tube ( 11 ) At the bottom of the dam body of water through the dam opening ( 2 ) Lead and the hereby detected water in horizontally extending flow channel tube ( 11 ), To the rear side of the dam ( 1 ) Is a current power plant to produce electricity supplied, with a closing and protection device ( 12 ) For the horizontal storage Walled Richter ( 10 ), To which the dam ( 1 ), Before storage Walled Richter ( 10 ), At least two vertically extending guide rails ( 15 ) Are mounted in a vertically movable slide plate ( 23 ) Is introduced, with a buoyant beam apparatus ( 24 ) To the top, wherein the height of the sliding plate ( 23 ) Is such that when it falls below the specified minimum level height of the dam body of water with the lowered slide plate ( 23 ) Of the horizontal storage Walled Richter ( 10 ) Toward the front of the sliding plate ( 23 ) Can be covered and being on guide rails ( 15 ) A pull-out guard ( 13 ) With shelf ( 14 ) Toward the front of the horizontal Staut judge ( 10 ) Is attached, with a vertical storage Walled Richter ( 20 ) Made of waterproof material, including a rectangular funnel device ( 20 ) Behind a dam opening ( 2 ), Vertically in the upper half of the dam ( 1 ) Is diverted, and the rectangular hopper device ( 20 ) On the upper side in addition with a top ( 28 ) For a chute ( 28 is) provided, with his side to the dam opening ( 2 ) Is open and in its height the height of the dam opening ( 2 ) Is adapted, and wherein a the center of the bottom of the vertical storage Walled rectifier ( 20 ) Mounted, vertically extending flow channel tube ( 21 ), Which at the lower end arcuate in a horizontally extending flow channel tube ( 11 ) Opens, the hereby collected water to the back of the dam ( 1 ) Is a current power plant to produce electricity supplied, with a closing and protection device ( 22 ) For the vertical storage Walled Richter ( 20 ), To which the dam ( 1 ), A rectangular opening ( 2 ), Is performed starting from the top, to the intended minimum level height of the dam waters down and both sides of the front of the dam opening ( 2 ) At least two vertically extending guide rails ( 15 ) Are mounted in a vertically moving slide plate ( 23 ) Covering the whole opening ( 2 ) The dam ( 1 ) Covers, with a buoyant beam apparatus ( 24 ) Which is attached to the upper side, and wherein the sliding plate ( 23 ) With a recess as a drain opening ( 25 ) Is provided for the intended water discharge amount, and bringing a change in the water level in the dam waters the slide plate ( 23 ) With the drain opening ( 25 ) Floating vertically moves with the water level, so that the delivery of the quantity of water through the drain opening ( 25 ) Is adjustable, and wherein when it falls below the specified minimum level height of the dam body of water, the water drain into the vertical storage Walled Richter ( 20 ) Can be stopped, and wherein an over the guide rails ( 15 ) Pull-out guard ( 13 ) Is attached to the front of the discharge opening, with a vertical-horizontal flow channel connection, including the flow channel tube ( 21 ) To a vertically mounted storage Walled judge ( 20 ), Coming from above, sideways into the flow channel tube ( 11 ) Of a horizontally mounted storage Walled judge ( 10 ) Opens and the horizontally extending flow channel tube ( 11 ) To the back of the dam ( 1 ) Which is hereby increased flow to the back of the dam ( 1 ), A current power plant to generate electricity can be supplied, with a tubular flux concentrator ( 30 . 31 ), Wherein the channel in a pipe with at least two tubular branches in Flow channel pipes ( 11 . 21 ) Of storage Walled judges ( 10 . 20 ) In a horizontally and vertically extending main flow passage of the tubular flux concentrator ( 30 . 31 ), Behind the dam ( 1 ), Open out and hereby concentrated flow through a main flow channel of the tubular flux concentrator ( 30 . 31 ), To the rear side of the dam ( 1 ) Is a current power plant to produce electricity supplied, with a continuity system ( 45 ) For dam waters, including the front of a dam opening ( 2 ), The bottom of the dam body of water, for the passage of sediment, flora and fauna, a rectangular, horizontal continuity funnel ( 41 ) Is mounted in waterproof material at the bottom of the dam body of water, which is open to the rear and said continuity funnel ( 41 ) To the rear side with a vertically extending, schiebetorartigen closing device ( 42 ) With guide rails ( 15 ) Is provided, with which the dam opening ( 2 ) Can be so gradual or total opened and closed toward the back and with the front of the hopper patency ( 41 ) A heraushebbares guard ( 40 ) Is mounted for floating debris and to the rear of the dam opening ( 2 ) A flow ramp ( 44 ) Is attached to forward attachments, flora and fauna in the behind it underwater and with a fish ladder ( 51 ), Wherein in a bottom dam opening ( 2 ) To the front of a rectangular horizontal storage Walled Richter ( 10 ) Is installed, wherein the funnel towards the front of the dam ( 1 ) An enlarged entrance opening for the fish migration is achieved and to the rear of the dam opening a rectangular funnel as diffusor funnel ( 50 ) Is installed, with which the flow rate of the dam opening ( 2 ) Run-off water due to the diffuser effect is reducible and thus facilitates the fish ladder, and wherein the back side of the dam ( 1 ) To the diffusor funnel ( 50 ) A fish ladder ( 51 ) As a channel-shaped structure ( 51 ) Is mounted, with intermediate transverse walls ( 52 ), The shortened at least one outer side and a plurality of square flow brake pads ( 53 ) Are provided on the two inner sides, and wherein the formation of a attraction flow before a dam opening ( 2 ), Near the bottom of the dam body of water, to the front of the dam opening ( 2 ), A horizontal Staut Richter ( 10 ) Is mounted, wherein the back of the middle of the horizontal storage Walled judge ( 10 ) A flow tube ( 54 ) By the dam opening ( 2 ) Leads and traffic jams Walled Richter ( 10 ) Recorded water flow through the flow tube ( 54 ), The side of the fish ladder ( 51 ) Flows as attraction flow. | E02B3/00
2702 | CN205578172U | 管道涡轮水力发电机 | 2016-05-03 | 未缴年费 | 长江大学 | 本实用新型提供一种管道涡轮水力发电机，集水管与涡轮组件连接，涡轮组件与发电机连接；所述的涡轮组件中，主轴通过轴承支承在外壳体内，外壳体内从上到下固设有多个涡轮定子，主轴从上到下与涡轮定子交错的固设有多个涡轮转子。通过采用以上的结构，适用于高楼雨水管道、山区高落差发电站的输水管、给排水管的排水口管道。用于各种液体重力势能未被利用的情况。本实用新型中的多级涡轮定子与涡轮转子的结构，能够充分利用液体势能能量，做到节能减排。且本实用新型能够实现较小的直径，便于与管道结构相连接，也便于安装。 | 一种管道涡轮水力发电机，其特征是：集水管(1)与涡轮组件连接，涡轮组件与发电机(15)连接；所述的涡轮组件中，主轴(18)通过轴承支承在外壳体(5)内，外壳体(5)内从上到下固设有多个涡轮定子(7)，主轴(18)从上到下与涡轮定子(7)交错的固设有多个涡轮转子(8)。 | F03B13/08
2703 | US20150110605A1 | 海流发电装置 | 2013-10-22 | 未缴年费 | Kabushiki Kaisha Toshiba | 在一个实施例中，海流发电装置具有旋转叶片、旋转轴、发电机、导向轴承、推力轴环和推力轴承。 导向轴承具有相对于旋转轴的第一滑动表面可滑动的第二滑动表面。 止推轴承具有相对于止推环的旋转板的第三滑动表面可滑动的第四滑动表面。 第一和第三滑动表面的材料包括黑色金属材料、不锈钢材料、Ti、Ti合金、Co或Co合金。 第二和第四滑动表面的材料包括填充有第一纤维构件和第二纤维构件的树脂材料。 第二纤维构件小于第一纤维构件。 | 1. A marine current power generation device, comprising : rotary blades configured to be rotated by a marine current; a rotating shaft configured to transmit a drive power of the rotary blades, the rotating shaft having a lateral surface being a first slide surface; a power generator configured to generate electricity by the drive power received from the rotating shaft; a guide bearing configured to bear a radial load acting in a radial direction of the rotating shaft, the guide bearing having a second slide surface being slidable relative to the first slide surface; a thrust collar mounted on the rotating shaft and having a rotary plate having a main surface being a third slide surface; anda thrust bearing configured to bear a thrust load acting in an axial direction of the rotating shaft, the thrust bearing having a fourth slide surface being slidable relative to the third slide surface, materials of the first and third slide surfaces including ferrous materials, stainless materials, Ti, Ti alloy, Co, or Co alloy, andmaterials of the second and fourth slide surfaces including a resin material filled with a first fibrous member and a second fibrous member, the second fibrous member being smaller than the first fibrous member in size. | F01D15/04
2704 | TWM528331U | 水力发电设备 | 2016-05-27 | 未缴年费 | 黄国彰 | 一种水力发电设备，包含一个设置於该坡顶部以蓄积该河段的水的拦砂坝、一个设置於该坡底部并可被水带动而产生电能的发电装置、一个由该拦砂坝往该发电装置延伸连接的引水管，及一个平压塔，该引水管包括一个可供水流动而将水的位能转换成动能的引水通道透过将该引水管延伸设置於该山坡段，能充分利用该山坡段自然形成的高低落差来使该引水管内的水产生动能，进而驱动该发电装置进行发电，以充分地利用自然资源发电 | 一种水力发电设备，建构於一个山坡段，并透过一个河段来进行发电，该山坡段包括一个位於顶端的坡顶部，及一个位於底端的坡底部，该水力发电设备包含： 一个拦砂坝，设置於该坡顶部以蓄积该河段的水； 一个发电装置，设置於该坡底部，并包括一个可被水带动而转动的转动单元，及一个能被该转动单元带动而产生电能的发电单元； 一个引水管，由该拦砂坝往该发电装置延伸连接，并具有一个邻近该拦砂坝的高处部、一个邻近该发电装置且高度低於该高处部的低处部，及至少一个可供水由该高处部往该低处部流动而将水的位能转换成动能的引水通道；及 一个平压塔，由该引水管向上直立延伸，且可供该引水通道的水向上流。 | E02B9/02
2705 | TWM528368U | 水轮机及具有该水轮机的水力发电装置 | 2016-02-04 | 未缴年费 | 钧富绿能股份有限公司 | 一种水轮机包含一基座、一旋转组件，及多个设置於该旋转组件的叶片组件该基座包括一枢轴，该旋转组件包括一可转动地枢接於该枢轴的旋转件每一叶片组件包括一设於该旋转件且可绕该枢轴转动的轴杆、一可绕该轴杆转动地连接於该轴杆的叶片，及至少一设置於该轴杆并具有一第一凸部的挡止件该叶片具有一正向面及一逆向面，该等叶片组件供受一流体带动而绕该枢轴转动且受该第一凸部挡止以使该正向面垂直该流体流向以带动该轴杆绕该枢轴转动该逆向面迎向该流体时，该叶片远离该第一凸部以减少该轴杆转动所受之阻力 | 一种水轮机 ，包含： 一基座，包括一枢轴； 一旋转组件，包括一可转动地枢接於该枢轴的旋转件，该旋转件具有多个以该枢轴为中心呈环状相间隔排列的安装部；及 多个叶片组件，分别安装於该等安装部，每一叶片组件包括一设置於对应之该安装部并与该枢轴垂直且可绕该枢轴转动的轴杆、一可绕该轴杆转动地连接於该轴杆的叶片，及至少一设置於该轴杆并具有一第一凸部的挡止件，该叶片具有一正向面及一逆向面，该等叶片组件用以受一流体带动而以单一方向绕该枢轴转动，当每一叶片组件位於一顺流位置时，该叶片组件的叶片受该挡止件的第一凸部挡止，而使该叶片的正向面垂直该流体流向以迎向该流体，藉此受该流体推动并带动该轴杆绕该枢轴转动，当每一叶片组件由该顺流位置转动至一逆流位置的过程中，该叶片由该正向面受力转换为由该逆向面受力，而朝离开该第一凸部的方向绕该轴杆转动至受力面积较少的位置以减少阻力。 | F03B3/12
2706 | CN105927456A | 一种便携式多用水力发电装置 | 2016-07-14 | 驳回 | 西安航空学院; 华北电力大学(保定) | 本发明公开了一种便携式多用水力发电装置，包括外壳；外壳内设置有密闭空间，密闭空间内设置有发电机；发电机与设置在密闭空间左侧的叶轮传动连接，且传动轴穿过密闭空间侧壁的位置通过迷宫式密封装置密封；密闭空间内还包括依次与发电机电连接的整流器、5V稳压模块和锂电池；外壳上远离叶轮一侧设置有与锂电池电连接的外部设备充电接口。本发明的叶轮经过水的冲击将水的机械能传递给发电机并转化成电能，并将电路部分完全封闭，与水流隔离，发电机的传动轴穿过密闭空间位置设计有迷宫式密封装置既保证了水不会进入发电机，又使传动轴的旋转不受到太大的阻力；清洁环保，便于携带，对野营的人特别方便，高效便捷，适用范围广。 | 一种便携式多用水力发电装置，其特征在于：包括外壳(1)；所述外壳(1)为两端开口的圆柱筒，中间设置有分隔板(2)将外壳(1)分为上下两部分；所述外壳(1)上半部分的右侧设置有密闭空间(3)，所述密闭空间(3)内设置有发电机(4)；所述发电机(4)与设置在所述密闭空间(3)左侧的叶轮(5)传动连接，且传动轴(6)穿过所述密闭空间(3)侧壁的位置通过迷宫式密封装置(7)密封；所述密闭空间(3)内还包括依次与发电机(4)电连接的整流器(8)、5V稳压模块(9)和锂电池(10)；所述外壳(1)上远离所述叶轮(5)一侧设置有与所述锂电池(10)电连接的外部设备充电接口(11)。 | F03B13/00
2707 | CN105927457A | 利用水体自重与浮力的相互作用建造循环水水力发电站 | 2016-05-23 | 驳回 | 李建英 | 本发明涉及的利用水体自重与浮力的相互作用建造循环水水力发电站，包括分区蓄水池、注水泵、注水管，上水管道，水槽、输水管和水轮机，还包括抽水缸体、换水箱体、重力缸体、浮力箱体、抽水缸体活塞盘、重力缸体活塞盘、活塞盘连杆和换水箱体泄水管；通过本技术方案，是在完全不依靠或借助其它外力、不消耗任何化石等能源的前提下，只利用水体自身原有的自重力与浮力特点，让二者在人为设制的装置系统内相互利用对方之力，使水体及所需水量持续、自动运行到人为设定的任一所需高度形成所需落差后，再经引水装置系统与输水管道流经水轮机使其做功产生电能。 | 一种利用水体自重与浮力的相互作用建造循环水水力发电站，包括分区蓄水池、注水泵、注水管，上水管道，水槽、输水管和水轮机，所述上水管道的下端和注水泵的进水口没入到蓄水池的水中，注水泵的出水口经注水管与上水管道的下部相连通，输水管一端与水槽相连，输水管另一端经水轮机与分区蓄水池相连，其特征在于，还包括抽水缸体、换水箱体、重力缸体、浮力箱体、抽水缸体活塞盘、重力缸体活塞盘、活塞盘连杆和换水箱体泄水管，所述换水箱体和重力缸体依次设置在抽水缸体的下方，抽水缸体活塞盘、重力缸体活塞盘分别设置在抽水缸体和重力缸体中，浮力箱体设置在重力缸体内上部，抽水缸体活塞盘、重力缸体活塞盘和浮力箱体通过活塞盘连杆三者连为一体同步运行，所述换水箱体泄水管的上端与换水箱体底部相连通，换水箱体泄水管的下端与位于重力缸体活塞盘上方的重力缸体内腔相连，所述上水管道的上端分别与抽水缸体和重力缸体的上端内部相连通，所述水槽与重力缸体相连通。 | F03B13/06
2708 | CN205550618U | 水力发电式儿童智能花洒 | 2016-02-19 | 未缴年费 | 厦门建霖健康家居股份有限公司 | 本实用新型涉及一种水力发电式儿童智能花洒，包括花洒本体，花洒本体由把手、与把手上端部配合连接的花洒头以及形成在把手内部的水路组成，把手下端部设有螺纹接口，螺纹接口经水路与花洒头相连通；把手上还设置有一控制模块，控制模块包括一控制单元以及与控制单元电连的显示模块、按键模块、语音模块、电源模块、温度测量模块和水量调节模块，并且控制模块容置于一外壳内，外壳与把手可拆卸连接；花洒头为可更换的花洒头且与把手上端部配合卡扣。还包括与控制单元电连的小型水力发电机。本实用新型的有益效果在于：可实现智能操作，儿童能够单独使用。 | 一种水力发电式儿童智能花洒，包括花洒本体，所述花洒本体由把手、与把手上端部配合连接的花洒头以及形成在把手内部的水路组成，所述把手下端部设有与外部水管配合的进水口，所述进水口经水路与花洒头相连通；其特征在于：所述把手上还设置有一控制模块，所述控制模块包括一控制单元以及与所述控制单元电连的显示模块、按键模块、语音模块、电源模块、温度测量模块和水量调节模块，并且所述控制模块容置于一外壳内，所述外壳与把手可拆卸连接；所述花洒头为可更换的花洒头且与所述把手上端部配合卡扣；还包括设置于水路内的小型水力发电机，所述小型水力发电机经一发电机驱动模块与所述控制单元电连。 | B05B1/18
2709 | CN205559148U | 一种水力发电装置 | 2016-04-09 | 未缴年费 | 宋国丰 | 本实用新型涉及一种水力发电装置，包括大坝主体，所述大坝主体上端一侧设有进流孔，下端另一侧设有出流孔，所述大坝主体内部设有第一固定板、第二固定板，所述第一固定板、第二固定板呈交错布置，所述第一固定板上设有若干个第一发电组件，所述第二固定板上设有第二发电组件，所述第一发电组件、第二发电组件均包括固定件、电磁线圈组件与叶轮片。本实用新型使用时，高速水流从进流孔进入，带动第一发电组件旋转，实现第一级发电，然后带动第二发电组件旋转，实现第二级发电，这样可以两级发电，减少了流体动能的损失，提高了发电量，实用性好。 | 一种水力发电装置，包括大坝主体(1)，所述大坝主体(1)上端一侧设有进流孔(101)，下端另一侧设有出流孔(102)，其特征在于：所述大坝主体(1)内部设有第一固定板(2)、第二固定板(3)，所述第一固定板(2)、第二固定板(3)呈交错布置，所述第一固定板(2)上设有若干个第一发电组件(4)，所述第二固定板(3)上设有第二发电组件(5)，所述第一发电组件(4)、第二发电组件(5)均包括固定件(401)、电磁线圈组件(402)与叶轮片(403)。 | F03B13/08
2710 | CN205559150U | 一种新型浮式波浪能发电装置 | 2016-04-25 | 未缴年费 | 浙江大学海洋学院 | 一种新型浮式波浪能发电装置，属于灭火器技术领域，包括蓄电池、滚轴、压板、连接杆、进口、浮台、轴承架、长轴、滑动板、链条、第一叶片、齿轮、第一发电机、第一液压缸、出口、浮板、转轴、支杆、第二液压缸、机座、支撑架、支板、第三发电机、第三液压缸、弹簧、推板、第二发电机、第四叶片、滑动轴承、滑轴、第三叶片、第二叶片和法兰轴承，所述浮台上安装进口，浮台下安装出口，浮台表面安装两个轴承架，轴承架上安装长轴，长轴上安装滑动板，滑动板下安装连接杆，连接杆下安装压板，压板安装在第一液压缸上；本实用新型的优点是：能同时利用多种波浪能。 | 一种新型浮式波浪能发电装置，包括蓄电池(1)、滚轴(2)、压板(3)、连接杆(4)、进口(5)、浮台(6)、轴承架(7)、长轴(8)、滑动板(9)、链条(10)、第一叶片(11)、齿轮(12)、第一发电机(13)、第一液压缸(14)、出口(15)、浮板(16)、转轴(17)、支杆(18)、第二液压缸(19)、机座(20)、支撑架(21)、支板(22)、第三发电机(23)、第三液压缸(24)、弹簧(25)、推板(26)、第二发电机(27)、第四叶片(28)、滑动轴承(29)、滑轴(30)、第三叶片(31)、第二叶片(32)和法兰轴承(33)，其特征是：所述浮台(6)上安装进口(5)，浮台(6)下安装出口(15)，浮台(6)表面安装两个轴承架(7)，轴承架(7)上安装长轴(8)，长轴(8)上安装滑动板(9)，滑动板(9)下安装连接杆(4)，连接杆(4)下安装压板(3)，压板(3)安装在第一液压缸(14)上，第一液压缸(14)安装在浮台(6)表面，浮台(6)左右两侧各安装浮板(16)，浮台(6)左右两侧各安装浮板(16)，浮板(16)上安装第一发电机(13)，浮板(16)上安装不止一个滚轴(2)，滚轴(2)上安装齿轮(12)，链条(10)安装在第一发电机(13)的轴和齿轮(12)上，滚轴(2)上安装四个第一叶片(11)，浮台(6)内安装法兰轴承(33)，法兰轴承(33)上安装转轴(17)，转轴(17)下端通过联轴器与第三发电机(23)相连，第三发电机(23)安装在浮台(6)内底部，联轴器安装在支撑架(21)上，支撑架(21)安装在浮台(6)内底部，转轴(17)上安装滑动轴承(29)，滑动轴承(29)上安装滑轴(30)，滑轴(30)上安装第二叶片(32)，第二叶片(32)上左右两侧各安装第三叶片(31)，第二叶片(32)上安装支杆(18)，第二液压缸(19)的活塞杆与支杆(18)相连，第二液压缸(19)安装在转轴(17)上，转轴(17)左右两侧各安装机座(20)，机座(20)上安装第二发电机(27)，第二发电机(27)的输出轴上安装第四叶片(28)，转轴(17)左右两侧各安装第三液压缸(24)，第三液压缸(24)侧壁上安装支板(22)，支板(22)上安装弹簧(25)，弹簧(25)上安装推板(26)，推板(26)安在第三液压缸(24)的活塞杆上，推板(26)位于第四叶片(28)左侧，蓄电池(1)安装在浮板(16)上，蓄电池(1)通过导线分别与第一发电机(13)、第二发电机(27)和第三发电机(23)相连。 | F03B13/14
2711 | CN205559152U | 波浪发电装置 | 2016-03-25 | 未缴年费 | 张硕明 | 一种波浪发电装置，包括：一腔体，为可防水的结构，该腔体包括：一软板，为软性材质的板状结构；一上板，位于该软板上方；该软板及该上板的周围边缘以一密封结构连接；至少一弹性机构，位于该中空空间内，其一端连接该软板，另一端连接该上板；各弹性机构连接该软板的一端连接一轴体，其由对应的弹性机构内部向上延伸穿出该上板形成；该轴体穿出该上板的一端连接一转换装置，用于将该轴体的线性运动转换为转动的形式；至少一发电机，各发电机分别连接于一转换装置。当该软板被波浪带动产生弯曲形变时，会使得该至少一弹性机构产生往复运动而带动对应的轴体产生反复上下运动，从而驱动该转换装置，然后驱动该发电机发电。 | 一种波浪发电装置，其特征在于：包括：一腔体，具有中空结构，该腔体为可防水的结构，该腔体包括：一软板，为软性材质的板状结构，该软板漂浮在水中时，可随着波浪起伏而呈波浪状；一上板，位于该软板上方，该上板具有板状结构；其中，该软板及该上板的周围边缘以一密封结构连接起来，因此该软板、该上板及该密封结构之间形成一中空空间；其中，该密封结构为可伸缩或可弯折的材质；至少一弹性机构，位于该中空空间内，各弹性机构的一端连接该软板，另一端连接该上板；其中，各弹性机构连接该软板的一端连接一轴体，该轴体由对应的弹性机构的内部向上延伸而穿出该上板形成；当该软板接收到外部施力时，会产生弯曲形变，使得各弹性机构受到压缩，而使对应的轴体的位置向上移动，然后通过各弹性机构的回复力再将该软板及对应的轴体恢复到初始的位置；至少一发电机，各发电机分别连接于一轴体穿出该上板的一端，该发电机通过该轴体的动力驱动该发电机的马达进行发电，然后该发电机将电力向外传送。 | F03B13/16
2712 | CN205566049U | 互逆向双转子双边永磁盘式水力发电机 | 2016-03-24 | 未缴年费 | 李勇 | 本实用新型涉及互逆向双转子双边永磁盘式水力发电机，可有效解决发电机发电效率低，使用局限性大的问题，技术方案是，包括铁芯绕组、永磁体、内转子轴和外转子轴，铁芯绕组设置在外转子轴上并随外转子轴转动而转动，构成外转子，永磁体设置在内转子轴上并随内转子轴转动而转动，构成内转子，铁芯绕组与永磁体正对设置，铁芯绕组与永磁体之间形成气隙，二者呈互逆方向旋转，构成磁场发电结构，本实用新型结构新颖独特，内转子和外转子呈相反方向转动，致使铁芯绕组切割磁力线的速度倍增，发电量是常规发电机的3倍左右，高效率，低成本，零排放，使用方便，效果好，是发电机上的创新。 | 一种互逆向双转子双边永磁盘式水力发电机，其特征在于，包括铁芯绕组、永磁体(6)、内转子轴(12)和外转子轴(13)，铁芯绕组设置在外转子轴(13)上并随外转子轴转动而转动，构成外转子，永磁体(6)设置在内转子轴(12)上并随内转子轴转动而转动，构成内转子，铁芯绕组与永磁体正对设置，铁芯绕组与永磁体之间形成气隙，二者呈互逆方向旋转，构成磁场发电结构；所述的永磁体(6)经内转子磁轭(4)固定在内转子轴(12)上并随内转子轴转动而转动，所述的铁芯绕组经外转子壳体(1)固定在外转子轴(13)上并随外转子轴转动而转动，内转子轴(12)的一端经第一轴承(9a)与第一支架(8)相连，另一端从外转子壳体的一侧伸入外转子壳体内，伸入的一端经第二轴承(9b)与外转子壳体(1)的内壁相连，外转子壳体(1)的另一侧与外转子轴(13)的一端固定在一起，外转子轴(13)的另一端经第三轴承(9c)与第二支架(11)相连；所述的内转子轴(12)和外转子轴(13)均呈水平设置，所述的第一支架(8)和外转子壳体(1)之间的内转子轴上设置有第一驱动水轮(7a)，第二支架(11)与外转子壳体(1)之间的外转子轴上设置有第二驱动水轮(7b)，构成内转子轴、外转子轴的水力驱动结构。 | H02K16/00
2713 | US20140044543A1 | 水轮机和水力发电厂 | 2012-04-27 | 放弃 | Jouni Jokela | 本发明涉及一种用于水力发电的涡轮机，其包括两个叶轮(11、12、31、32)，所述两个叶轮(11、12、31、32)相对于水流方向(23)沿在水流方向(23)上延伸的公共旋转轴线(30)相继布置在涡轮机管段(10、21)中，所述叶轮(11、12、31、32)构造成在水流驱动的相反方向上旋转，并且涉及相应的水力发电设备。 为了改善用于液压发电的涡轮机特性，特别是考虑到低水头发电，本发明建议沿着旋转轴线(30)设置第一齿轮(46)和第二齿轮(47)，每个齿轮(46)连接到车轮(11、12、31、32)并且经由接合齿轮(48)相互连接，使得前轮(11、31)和后轮(12、32)相对于它们的旋转速度彼此联接，接合齿轮(48)可连接到发电机。本发明还建议沿着旋转轴线(30)设置第二齿轮(47)。 | 1. A turbine for hydraulic power generation comprising two bladed wheels successively arranged in a turbine tube section as a fore wheel and an after wheel with respect to the water flow direction along a common rotation axis extending in the water flow direction, the wheels being configured to rotate in opposite directions driven by the water flow, wherein a first gear and a second gear are arranged along the rotation axis, wherein the first gear is connected to the fore wheel and the second gear is connected to the after wheel such that each of the first and second gear is configured to rotate around the rotation axis driven by the respective wheel, and the first gear and the second gear are connected via an engagement gearing such that the fore wheel and the after wheel are coupled to each other with respect to their rotation speed, the engagement gearing being connectable to a power generator. | F03B3/08
2714 | TWM527918U | 微型水力发电装置 | 2016-05-11 | 未缴年费 | 密其普股份有限公司 | 一种微型水力发电装置，系包含：一门形机架、一水轮机、一传动杆、一变速器及一发电机所组成，该门形机架两侧间之跨距系依所选定河川、渠道之宽度而定，该水轮机系组置於门形机架下方之内侧间，其轮轴一端之端缘处设一第一伞齿轮，并於水轮机内面沿其轴向设有数道叶片，该等叶片皆系自轮缘朝内斜向分离设置，成镂空状态，该传动杆系立设於门形机架之外侧，其底端设一第二伞齿轮，该第二伞齿轮系与水轮机轮轴上之第一伞齿轮相啮合，该变速器之主动轴端系与传动杆顶端固接，该发电机之发电心轴系与变速器之从动轴锁固结合；藉之，可将门形机架架设於河川、渠道之两岸间，利用河川、渠道水流径向冲击水轮机之叶片，驱动水轮机运转，使之得经轮轴、传动杆传带，以及变速器加速後，带动发电机进行发电，而可提升发电效能，以有效利用天然水力资源 | 一种微型水力发电装置，系包含：一门形机架，其两侧间之跨距系依所选定河川、渠道之宽度而定，且系架设於河川、渠道之两岸间；一水轮机，系组置於门形机架下方之内侧间，其中心穿设一轮轴，该轮轴之两端系分别穿经门形机架之底部，并於轮轴其中一端之端缘处设一第一伞齿轮，又於水轮机之内面沿其轴向设有数道叶片，该等叶片均具一弯曲弧度，且皆系自轮缘朝内斜向对应设置，俾使河川、渠道之水流得径向冲击叶片，以驱动水轮机运转，进而连动轮轴转动；一传动杆，系立设於门形机架之外侧，其底部设一第二伞齿轮，该第二伞齿轮系与水轮机轮轴上之第一伞齿轮相啮合，使之得随水轮机运转被驱带旋转；一变速器，系组设於门形机架之顶部，其主动轴端系与传动杆顶端相固接，而可被连动，使之得经内部齿轮比配，传带一从动轴加速旋转；一发电机，系固设於变速器旁侧，其发电心轴系与变速器之从动轴锁固结合，令经加速後之从动轴得带动发电心轴转动，以进行发电。 | F03B17/06
2715 | CN103967712A | 基于单桩平台的风能-波浪能集成发电结构 | 2014-05-14 | 未缴年费 | 大连理工大学 | 基于单桩平台的风能-波浪能集成发电结构，包括单桩平台的风力发电结构和波浪能发电装置，单桩平台的风力发电结构包括风力机、塔架结构、单桩支撑结构和配套电力传输系统，波浪能发电装置设在塔架结构水面处，有益效果是：单桩平台结构施工便利、建造成本低，适用范围广；风力发电和波浪发电共享单桩支撑结构和电力传输系统，可有效降低单位发电成本；结构设计合理、稳定，施工方案技术成熟，风力发电机可选用现有商用产品，波浪能发电机可以结合选址场地波浪统计特征进行性能优化设计。 | 基于单桩平台的风能-波浪能集成发电结构，包括单桩平台风力发电结构，单桩平台风力发电结构包括风力机(1)、塔架结构(2)、单桩支撑结构(4)和配套电力传输系统，其特征在于所述基于单桩平台的风能-波浪能集成发电结构还包括设在塔架结构水面处的波浪能发电装置(3)，所述波浪能发电装置(3)与塔架结构(2)通过滑道式接触装置(5)耦合联接，所述滑道式接触装置(5)包括滑轮(6)、滑道(7)和弹簧阻尼器(8)，所述滑道(7)固定在塔架结构(2)外侧面上，滑轮(6)通过滑轮轴安装在波浪能发电装置(3)上，弹簧阻尼器(8)安装在滑轮(6)与安装滑轮(6)位置的波浪能发电装置(3)之间，弹簧阻尼器(8)使滑轮(6)压向滑道(7)。 | F03D9/00
2716 | CN104088757A | 一种风能、海洋波浪能综合发电装置 | 2014-06-25 | 未缴年费 | 东南大学 | 本发明公开了一种风能、海洋波浪能综合发电装置，包括提供浮力的浮筒、用于海上风能发电的永磁旋转发电机和用于海洋波浪能发电的永磁直线发电机；浮筒有两个，内浮筒在发电过程中起到静止作用，外浮筒在发电过程中向永磁直线发电机提供海洋波浪能的动能；外浮筒与永磁直线发电机的动子之间用万向连接轴和刚性连接杆进行连接，而永磁直线发电机安装在内浮筒的底部；用于海上风能发电的永磁旋转发电机安装在刚性连接杆的顶部，并且该永磁旋转发电机可以沿刚性连接杆的顶部完成径向转动，从而实现在不同海洋风向情况下进行发电。本发明中利用海上风能和海洋波浪能进行发电的发电装置结构简单、效率高，可以广泛应用于近岸和岛屿附近的海域。 | 一种风能、海洋波浪能综合发电装置，其特征在于：包括圆环形的外浮筒(1)、圆筒形的内浮筒(8)、永磁直线发电机构和永磁旋转发电机构；所述外浮筒(1)同轴套设在内浮筒(8)外侧，外浮筒(1)可相对内浮筒(8)发生轴向往复移动，在内浮筒(8)上设置有两组限位挡块(3)，两组限位挡块(3)分别限定外浮筒(1)相对内浮筒(8)的移动范围两端；在外浮筒(1)的上端设置有罩盖(2)，罩盖(2)盖住内浮筒(8)的上端，罩盖(2)侧沿与外浮筒(1)密封连接；所述永磁直线发电机构包括永磁直线发电机，永磁直线发电机包括定子(13)和动子(12)，定子(13)通过固定块(9)同轴固定在内浮筒(8)内，定子(13)同轴套设在动子(12)外侧，动子(13)可相对定子(12)发生轴向往复移动；动子(13)和罩盖(2)之间通过第一刚性连接杆(5)连接，第一刚性连接杆(5)位于内浮筒(8)的中轴线上；所述永磁旋转发电机构包括叶轮(4)、永磁旋转发电(18)和圆周向滑套滑块机构，轴向滑套滑块机构包括滑套(20)和滑块(19)，滑块(19)安装在滑套(20)内，滑块(19)可相对滑套(20)发生整圆周方向的往复移动；永磁旋转发电(18)的旋转输入端与叶轮(4)固定连接，永磁旋转发电(18)的固定端与滑块(19)固定连接，滑套(20)和罩盖(2)之间通过第二刚性连接杆(21)连接，第二刚性连接杆(21)位于内浮筒(8)的中轴线上。 | F03D9/00
2717 | CN104377882A | 波浪能发电机 | 2012-12-05 | 未缴年费 | 河海大学常州校区 | 本发明公开了一种波浪能发电机，包括筒体，所述筒体具有封闭的内腔，所述筒体的内腔中设有第一动子、第二动子、第一定子、第二定子、连接杆、第一弹性板和第二弹性板，所述第一弹性板和第二弹性板均连接在筒体上，所述连接杆的杆身与第一弹性板和第二弹性板装连，所述连接杆的两端分别与第一动子和第二动子相连，所述第一定子和第二定子均与筒体相固定，第一定子和第二定子的至少一个侧面分别与相应的第一动子和第二动子的侧面相靠近。本发明能够减少波浪能振动的损耗，发电效率高，无需维护，结构简单且能实现大面积波浪能收集。 | 1.一种波浪能发电机，包括筒体(1)，其特征在于： a、所述筒体(1)具有封闭的内腔(1-5)， b、所述筒体(1)的内腔(1-5)中设有第一动子、第二动子、第一定子、第二定子、连接杆(8)、第一弹性板(6)和第二弹性板(9)， c、所述第一弹性板(6)和第二弹性板(9)均连接在筒体(1)上， d、所述连接杆(8)的杆身与第一弹性板(6)和第二弹性板(9)装连， e、所述连接杆(8)的两端分别与第一动子和第二动子相连， f、所述第一定子和第二定子均与筒体(1)相固定，第一定子和第二定子的至少一个侧面分别与相应的第一动子和第二动子的侧面相靠近； g、所述第一动子和第二动子均为含有N极和S极的磁性体(4)；所述第一定子和第二定子均为线圈(3)； h、所述筒体(1)内设有气流搅动装置(2)。 | H02K7/18
2718 | CN105909456A | 巨轮式水力发电机 | 2016-06-13 | 驳回 | 周依琳 | 本发明公开了一种巨轮式水力发电机，包括巨轮、转轴、支撑架、变速箱、发电机和升降平台，在转轴一端至少安装一个巨轮，巨轮的边缘均匀地安装有叶片。转轴的另一端通过轴承固定在支撑架上，并通过变速箱与发电机相连接。支撑架由前支撑架和后支撑架组成，分别固定在河岸的升降平台上，巨轮垂直于水面，巨轮下方的叶片没入湍急的流水中。本发明的有益效果是，结构简单，易于安装，能把河水的动能转化电能，而且不需建造拦河坝，可以更直接，更有效的利用河水的动能发电。发电机设置在河岸的平台上，便于维修。 | 一种巨轮式水力发电机，其特征是：包括巨轮、转轴、支撑架、变速箱、发电机和升降平台，在转轴一端至少安装一个巨轮，转轴的另一端通过轴承固定在支撑架上，并通过变速箱与发电机相连接，支撑架由前支撑架和后支撑架组成，分别固定在河岸的升降平台上。 | F03B13/00
2719 | CN105909458A | 大型循环水力发电机组 | 2016-06-23 | 撤回 | 梁家超 | 本发明公开了一种大型循环水力发电机组，包括：多台混流式旋力抽水机和由一水二机混流式水轮发电机组构成的多级混流式水轮发电机组；混流式抽水机的进水口与抽水机旋吸管固定连通，混流式抽水机的出水口与抽水机旋送管固定连通；多根抽水机旋送管与总管固定连通，总管与多级混流式水轮发电机组固定连接；与现有的混流式抽水机对比，把吸水管和送水管改为旋曲型管，运用大型混流式旋力抽水机抽水(每台抽水机为单管)，把抽上的水集合为总管，把总管分级，每级用一水二机组式水轮发电机组发电；只是在开始时一次性输送很少电量给予一组抽水机抽水，首次所发电量后即可循环供电抽水和不断多发电，能满足人们所需的一种安全、清洁、可靠的可持续发展的能源，有很高的实用经济价值。 | 1.一种大型循环水力发电机组，其特征在于：该发电机组包括：多台混流式旋力抽水机和一水二机混流式水轮发电机组构成的多级混流式水轮发电机组，并在每两级机组间设有一条备用通水道，作为某一级发电机组停机检修或保养时用；混流式抽水机(21)的进水口与与抽水机旋吸管(20)固定连通；混流式抽水机(21)的出水口与与抽水机旋送管(22)固定连通；多根抽水机旋送管(22)与总管(23)固定连通，总管(23)与多级混流式水轮发电机组固定连接； 混流式旋力抽水机：把现有的抽水蓄能电站的可逆式大型混流式机组改变：第一，改抽水与发电两用的可逆式机组为专一抽水机，并由立轴式改为 卧轴式 ，增强转轮的稳定性，使转轮转动力大一点；第二，改直通的吸水管为旋曲吸管，由机体向下的旋曲宽度逐渐适当增加，旋坡度为35°-40°；改直通的出水管为旋曲送水管，由机体向上逐渐适当增加宽度，到20曲之后可以保持旋曲宽度，旋坡度为35°-40°；运用了旋力原理的旋力抽水机与原有的对比，用电量小一些，扬程提高一些，机组耐用一些； 一水二机混流式水轮发电机组包括：转轮、主轴、发电机、顶盖、固定导叶、蜗壳、油冷轴承、水冷轴承、凹型顶力支撑窝，该机机包括：二个发电机组； 第一个发电机组：处于上游的进水管(4)的上面设有盘型漏斗(1)，盘型漏斗(1)与进水管(4)固定连通，进水管(4)中内设有球型节水阀(2)，进水管(4)的一侧设有备用通水道(5)的入口，入口处设有备用通水道的球型节水阀(3)，进水管(4)的下端出口与内设有固定导叶的蜗室固定连通；第1转轮(8)的下面设有固定安装的第1上发电机(6)，第1转轮(8)的下面设有第1下电机室(10)，第1下电机室(10)内与第1上发电机(6)依次同轴设有第1下发电机(7)和第1顶力支撑窝(9)，第1下发电机组的尾水进入第1曲旋管(11)； 第二个发电机组：第1曲旋管(11)的下端出口与内设有固定导叶的蜗室固定连通；第2转轮(14)的上面固定安装有第2上发电机(12)，第2转轮(14)的下面设有第2下电机室(16)，第2下电机室(16)内与第2上发电机(12)依次同轴设有第2下发电机(13)和第2顶力支撑窝(15)；第二个发电机组的尾水进入第2曲旋管(17)。 | F03B13/06
2720 | CN105917113A | 用于布置所谓的“海洋”抽水蓄能水力发电站的方法和相应的发电站 | 2015-01-15 | 撤回 | STX法国股份有限公司 | 本发明涉及用于布置称为“海洋STEP”的抽水蓄能水力发电站的方法，所述发电站包括：相比于大海的水平面(M)位于高处的蓄水池(RE)；水电站(HE)，其配置成作为泵 马达组件运行从而将水从海水(M)泵送到所述蓄水池(RE)，或者作为涡轮发电机组件运行从而经由至少一个管(1)将水从蓄水池(RE)向大海(M)释放而发电，该管将所述蓄水池(RE)连接至所述水电站(HE)；其特征在于：所用的水电站(HE)体现为具有至少一个沉箱(2)的形式，该沉箱至少下部是水密的；所述沉箱(2)被运输到所述蓄水池(RE)的“根部”；所述沉箱(2)固定在大海(M)里；并且所述沉箱连接至所述管(1)。 | 用于布置称为“海洋STEP”的能量转换站的方法，所述能量转换站包括：-相对于大海(M)的水平面位于高处的蓄水池(RE)；-水电站(HE)，其配置成作为泵-马达单元运行从而将水从大海(M)泵送到所述蓄水池(RE)，或者作为涡轮发电机单元运行从而经由至少一个管(1)将水从蓄水池(RE)向大海(M)释放而发电，所述管将所述蓄水池(RE)连接至所述水电站(HE)；其特征在于：-使用具有至少一个沉箱(2)形式的水电站(HE)，所述沉箱至少下部是水密的；-所述沉箱(2)被运输到所述蓄水池(RE)的“根部”；-所述沉箱(2)固定在大海(M)里；-并且所述沉箱连接至所述管(1)。 | F03B3/10
2721 | CN205530167U | 一种水力发电站 | 2016-03-28 | 未缴年费 | 渝能(集团)有限责任公司 | 本实用新型提供了一种水力发电站，包括构建于上游河流上的用于拦截并抬高上游河流的水位的拦水坝，在拦水坝的拦水面上滑动设置有缓存渣罐，缓存渣罐的顶部敞开构成进料口，以当上游河流的液面与进料口齐平时，漂浮于上游河流的液面上的浮渣可从进料口进入缓存渣罐内；在拦水坝上设置有用于根据上游河流液面高度升降缓存渣罐的升降机构；在拦水坝上固定有承载桶，承载桶所在高度低于缓存渣罐所在高度，承载桶内放置有储渣罐，储渣罐为密闭中空结构，且储渣罐与缓存渣罐之间通过软管连通。本实用新型的有益效果：实现了将漂浮物的转移。 | 一种水力发电站，包括构建于上游河流上的用于拦截并抬高上游河流的水位的拦水坝，其特征在于，在拦水坝的拦水面上滑动设置有缓存渣罐，缓存渣罐的顶部敞开构成进料口，以当上游河流的液面与进料口齐平时，漂浮于上游河流的液面上的浮渣可从进料口进入缓存渣罐内；在拦水坝上设置有用于根据上游河流液面高度升降缓存渣罐的升降机构；在拦水坝上固定有承载桶，承载桶所在高度低于缓存渣罐所在高度，承载桶内放置有储渣罐，储渣罐为密闭中空结构，且储渣罐与缓存渣罐之间通过软管连通。 | E02B9/00
2722 | CN205532997U | 一种将热能转换为势能的水力发电系统 | 2016-04-08 | 避重放弃 | 范海燕 | 本实用新型公开了一种将热能转换为势能的水力发电系统，包括取水单元、位于地平面以下的取热单元、补水单元和与取水单元有适当水头落差的水力发电单元，水力发电单元通过引水管道与取水单元连接，补水单元与水力发电单元的尾水管道连通；取热单元用于向补水单元输出热能；补水单元包括水温调节罐和温度差驱动补水装置；水温调节罐的进水端与尾水管道连接，其内部设有水温调节装置，水温调节装置用于调节水温调节罐中水的温度；温度差驱动补水装置与水温调节罐出水端连接，用于将进入水温调节罐罐内的发电后的减少了势能的水注回所述引水管道中。本实用新型利用温度差驱动实现热能向着水势能转换，再利用水势能进行发电，具有较高的能量转换效率。 | 一种将热能转换为势能的水力发电系统，其特征在于，包括取水单元(1)、位于地平面以下的取热单元(3)、补水单元(4)和与取水单元(1)有适当水头落差的水力发电单元(6)，所述水力发电单元(6)通过引水管道(5)与所述取水单元(1)连接，所述补水单元(4)与所述水力发电单元(6)的尾水管道(30)连通；所述取热单元(3)用于向所述补水单元(4)输出热能；所述补水单元(4)包括水温调节罐(41)和温度差驱动补水装置(42)；所述水温调节罐(41)的进水端与所述尾水管道(30)连接，其内部设有水温调节装置(2)，所述水温调节装置(2)用于调节所述水温调节罐(41)中水的温度；所述温度差驱动补水装置(42)与所述水温调节罐(41)出水端连接，用于将进入所述水温调节罐(41)罐内的发电后的减少了势能的水注回所述引水管道(5)中。 | F03B13/00
2723 | CN205532999U | 转盘式水力发电装置 | 2016-02-02 | 避重放弃 | 宋章根 | 一种转盘式水力发电装置，其特征是它由一个以上的安装在河道一侧的发电单元组成，每个发电单元由发电机、增速器、转轴、阻力杆、阻水板和阻水板翻转结构组成，阻水板安装在阻力杆的一端上并能单向绕阻力杆转动，阻力杆垂直安装在转轴上，转轴与增速器的输入轴相连续，增速器的输出轴与发电机的输入轴相连，阻水板翻转结构沿转轴外围布置，其高度以不影响阻力杆及阻水片转动为宜；所述的河道中形成有一个能使水流速度增加的水坝，或为具有水流速度自然增加的河道或流速达到一定速度的河道。本实用新型具有投资少，绿色环保的优点。 | 一种转盘式水力发电装置，其特征是它由一个以上的安装在河道一侧的发电单元组成，每个发电单元由发电机、增速器、转轴、阻力杆、阻水板和阻水板翻转结构组成，阻水板安装在阻力杆的一端上并能单向绕阻力杆转动，阻力杆垂直安装在转轴上，转轴与增速器的输入轴相连续，增速器的输出轴与发电机的输入轴相连，阻水板翻转结构沿转轴外围布置，其高度以不影响阻力杆及阻水片转动为宜；所述的河道中形成有一个能使水流速度增加的水坝，或为具有水流速度自然增加的河道或流速达到一定速度的河道。 | F03B13/08
2724 | CN205533000U | 双重可控波浪发电装置 | 2016-04-07 | 未缴年费 | 河海大学 | 本实用新型公开了一种双重可控的波浪发电装置，包括浮箱、第一级发电系统、第二级发电系统；组成第一级发电系统的齿链条、主动轴、从动轴、齿轮、单向离合器、飞轮、发电机等构件；组成第二级发电系统的踏板、圆盘、模拟缝纫机机构、发电机等构件。本实用新型采用两级发电系统进行波浪发电，由波浪引起的海面上升与下降两个过程均可发电，提高了海浪能的利用率，前景广阔。 | 一种双重可控波浪发电装置，其特征在于，包括支架以及设置在支架上的第一级发电装置和第二级发电装置；所述第一级发电装置包括浮箱、齿条、主动轴、从动轴、齿轮、单向离合器和第一发电机；主动轴为螺杆，其一端与设置在支架上的螺母螺纹连接，另一端通过单向离合器与从动轴连接，从动轴的另一端与第一发电机的转轴固连，第一发电机固设在支架上；齿轮套设在主动轴上，且齿轮与主动轴螺纹连接，单向离合器的一端与主动轴连接，另一端与从动轴连接；所述齿条竖直设置，且与齿轮啮合，齿条的下端固连浮箱；所述第二级发电装置包括缝纫机摇杆装置、缝纫机踏板、圆盘和第二发电机；所述缝纫机踏板铰接在支架上，且为齿条的正下方，缝纫机踏板连接缝纫机摇杆装置，所述缝纫机摇杆装置与圆盘活动连接，圆盘固定套设在转轴上，转轴通过轴承设置在支架上，转轴的一端与第二发电机固连。 | F03B13/18
2725 | CN205533001U | 一种宽频带阵列式波浪能发电装置 | 2016-04-20 | 未缴年费 | 三峡大学 | 本实用新型涉及一种宽频带阵列式波浪能发电装置，它包括越浪堤，越浪堤的顶部通过铰链铰接有柔性板，所述柔性板的顶面系泊有阵列浮子，所述每个浮子下方都连接有直驱式直线发电机，所述直驱式直线发电机底部安装在系泊锚上，所述直驱式直线发电机的与电能处理系统厂房相连，所述电能处理系统厂房安装在另一侧的越浪堤上，所述越浪堤浇筑在海底人工海床上。此装置提高波浪能发电装置的转换效率和可靠性等，解决相关波浪能发电技术的难题。 | 一种宽频带阵列式波浪能发电装置，其特征在于：它包括越浪堤(1)，越浪堤(1)的顶部通过铰链(2)铰接有柔性板(3)，所述柔性板(3)的顶面系泊有阵列浮子(4)，所述每个浮子(4)下方都连接有直驱式直线发电机(6)，所述直驱式直线发电机(6)底部安装在系泊锚(7)上，所述直驱式直线发电机(6)的与电能处理系统厂房(8)相连，所述电能处理系统厂房(8)安装在另一侧的越浪堤(1)上，所述越浪堤(1)浇筑在海底人工海床上。 | F03B13/18
2726 | CN205533002U | 一种基于E-ACE智能材料的潮汐能发电机 | 2015-12-28 | 未缴年费 | 浙江师范大学 | 本实用新型涉及一种发电机，尤其涉及一种基于E ACE智能材料的潮汐能发电机。这种潮汐能发电机主要包括保护外壳、E ACE智能材料薄膜、传动轴、扇叶涡轮、连杆、滑筒、滑道、气筒、平键和扇叶涡轮。半球状E ACE智能材料薄膜，密封固定在气筒尾部。连杆一端与滑筒连接，滑筒在滑道内滑动，另一端与曲柄连接，曲柄与传动轴固定连接。扇叶涡轮转动，通过平键连接带动传动轴转动，从而带动滑筒在滑道内的往复运动，使气筒内的气体压缩与扩充，从而实现半球形E ACE智能材料薄膜的拉伸与收缩；其拉伸与收缩过程可实现机械能与电能的转换；该机构外部设有保护外壳，可以防止水流进入。该机构具有结构简单、绿色环保、成本低等优点。 | 一种基于E-ACE智能材料的潮汐能发电机，其特征在于：所述发电机包括保护外壳、E-ACE智能材料薄膜、曲柄、传动轴、扇叶涡轮、连杆、滑筒、滑道、气筒、平键和扇叶涡轮，半球状E-ACE智能材料薄膜，密封固定在气筒尾部，连杆一端与滑筒连接，滑筒在滑道内滑动，另一端与曲柄连接，曲柄与传动轴固定连接，扇叶涡轮转动，通过平键连接带动传动轴转动，从而带动滑筒在滑道内的往复运动，使气筒内的气体压缩与扩充，外部设有保护外壳。 | F03B13/26
2727 | CN102498646A | 风力发电设备或水力发电设备 | 2010-08-30 | 撤回 | 万帕沃尔公司 | 本发明涉及用于产生电能的风力发电设备或水力发电设备(10)，其具有至少一个螺旋桨(30)和至少一个发电机(60)，该发电机包括至少一个转子、至少一个定子和至少一个引起磁通量的磁回路(120)。依据本发明设计成，至少一个磁回路包括至少一个定子侧的磁体(130、131、132)和至少一个定子侧的线圈(140、141、142)，定子侧的磁体中的至少一部分磁通量流过所述磁回路，并且磁回路通过转子闭合，并且转子在其面向定子的表面上具有依赖于其各个转动角度的磁阻(Rm)，从而使得在至少一个定子侧的线圈中的磁通量大小依赖于转子的各个转动角度，并且随着转子的转动而改变。 | １．一种用于产生电能的风力发电设备或水力发电设备(１０)，其具有至少一个螺旋桨(３０)和至少一个发电机(６０)，所述发电机包括至少一个转子、至少一个定子和至少一个引起磁通量的磁回路(１２０)，其特征在于，－所述至少一个磁回路包括至少一个定子侧的磁体(１３０、１３１、１３２)和至少一个定子侧的线圈(１４０、１４１、１４２)，定子侧的磁体中的至少一部分磁通量流过所述至少一个磁回路，并且所述磁回路通过转子闭合，并且－所述转子在其面向定子的表面上具有依赖于所述转子的各个转动角度的磁阻(Ｒｍ)，从而使得在至少一个定子侧的线圈中的磁通量的大小依赖于转子的各个转动角度，并且随着所述转子的转动而改变。 | H02K21/44
2728 | US20120240576A1 | 热力梯度水力发电系统及方法 | 2012-03-22 | 未缴年费 | Johnson, Rowland Xavier; Rector, Glen | 本文公开了一种热力梯度水力发电系统和方法。 具体地，所述方法可包括循环通过来自自然温水源的浸没式蒸发器，所述温水源具有第一温度。 该方法还可以包括使用所述蒸发器蒸发工作流体，以及将工作流体从蒸发器通过蒸汽管线路由到所述蒸发器上方的冷凝器。 最后，所述方法还可以包括从自然冷水源循环冷却器冷水，所述冷水源具有第二温度，并且冷凝工作流体，所述工作流体具有所述第一温度和所述第二温度之间的沸点。 | 1. A power generation system, comprising : a submersible evaporator comprising a warm water inlet connectable to a natural warm water source, said warm water source having a first temperature; an evaporator shell connected to said warm water inlet; a warm water discharge connected to said evaporator shell; an evaporator working fluid inlet; a one or more evaporator coils connected to said working fluid inlet; andan evaporator working fluid discharge connected to said one or more evaporator coils; a vapor line having a vapor line first end connected to said evaporator working fluid discharge; anda vapor line second end; a condenser above said submersible evaporator comprisinga cold water inlet capable of receiving cold water from a natural cold water source; said cold water having a second temperature; a condenser shell connected to said cold water inlet; a cold water discharge connected to said condenser shell; a condenser working fluid inlet connected to said vapor line second end; a one or more evaporator coils connected to said working fluid inlet; anda condenser working fluid discharge connected to said one or more evaporator coils; a liquid line having a liquid line first end connected to said condenser working fluid discharge; anda liquid line second end; an turbine system having a turbine system inlet connected to said liquid line second end; a turbine rotatable by a working fluid, said working fluid having a boiling temperature between said first temperature and said second temperature; a turbine system outlet that connects to said evaporator working fluid inlet. | F03G7/04
2729 | AU2010277247A1 | 用于水力发电站的单元和包括所述单元的模块化水力发电站 | 2010-07-19 | 未缴年费 | Luca Deandrea | 300(57)摘要：本发明涉及一种用于水力发电厂的水下单元(1)和一种包括一个或多个这样的单元的模块化水力发电厂(2)。根据本发明的单元(1)使用功能1？！传统水力发电301a--发电厂的计量，并且包括压力管道(200)，该压力管道包括至少m的“水头”，并且优选地为约150-300-307m，并且从水池的表面向下将升高的动能Wai2__--<L1R’ii-i309T质量传送到在水池本身的-il，iII表面下方的深度提供的一个或多个涡轮机319a-1i314(301a-301t)，以便将来自水的动能传递313a------tli it-/lti到所述水！/L J I"4----安拉涡轮机，并通过)/\l-S21b使用位于325a 317a 315 317b 325b涡轮机下游的可变容积排放罐#/！\-_(313a，313b)，将动能321a转化为电能，可以容易且有效地将用于致动涡轮机本身的水团返回到周围环境图2 | 1. Unit for a hydroelectric power plant (1), suitable to beplaced underwater in a water basin, comprising- an inlet port (100) for feeding the water of said water5 basin to said unit; - an outlet port (400) for discharging the water of saidwater basin from said unit, said outlet port beingprovided at a depth greater than said inlet port; - a piping arrangement (200, 303, 305, 311, 317a, 317b) which10 connects said inlet port to said outlet port, saidpiping arrangement comprising a penstock (200); - one or more turbines (301a-301f) provided along saidpiping arrangement, downstream said penstock, arrangedso as to intercept the water flowing therethrough, each15 of said turbines being associated to a correspondingalternator; characterized in that said penstock (200) comprises an inletsection (200a) and an outlet section (200b), said outletsection (200b). being at least at 100 meters of depth with20 respect to the inlet section (200a), so that the water whichflows through said penstock acquires a corresponding kineticenergy and in that in said piping arrangement, between saidturbines (301a-301f) and said outlet port (400) one or morevariable volume discharge tanks (313a, 313b)are provided. | F03B13/10
2730 | DE102015002181A1 | 用于在耙进入配备有水力蜗杆的水力发电厂时清洁耙的方法和装置 | 2015-02-20 | 未缴年费 | Rehart Gmbh | 将上游水(14)的入口(13)处的粗栅栏窗(22)净化成带有蜗杆(18)的水力发电设备(11)，特别是通过排空粗栅栏窗(22)，并通过至少部分上部水(14)的推力装置(23)，将它们与水一起沿蜗杆从水下驱动物(18)的积聚物(16)中排出，暂时拉向粗栅栏窗(22)或其至少多个杆，或者它暂时地手动或通过马达使粗格栅(22)从其正交于由上部水(14)流出的入流的操作位置枢转，优选地从操作位置枢转超过90°-后者也枢转，使得粗格栅窗(22)的流入侧来到位于流出侧。在粗格栅窗口(22)处粘附的漂浮物可通过脉冲引入止挡件(24)以及通过反复枢转粗格栅窗口(22)来放松排空。 | A method for cleaning the Grobrechens ( 22 ) At the inlet ( 13 ) Of the upper water ( 14 ) In a with a worm ( 18 ) Equipped hydropower plant ( 11 ) characterized, that before the coarse screen ( 22 ) Dammed flotsam through the hydropower plant ( 11 ) Is discharged through by temporarily the coarse screen ( 22 ), At least a number of its bars, partly or wholly from the headwater ( 14 ) Will get removed. | E02B5/08
2731 | CN103867374A | 波浪发电装置 | 2014-02-26 | 未缴年费 | 覃清 | 本发明公开了波浪发电装置，包括浮箱、第一支架、第一转动轴、圈尺弹簧、大齿轮、大皮带轮、线圈轮、皮带、绳索、第二支架、第二转动轴、惯性轮、小齿轮、小皮带轮、发电机；第一支架固定在浮箱内底面上，第一转动轴两端与第一支架以轴承连接；圈尺弹簧的两端分别固定在第一支架和第一转动轴上；大齿轮、大皮带轮、线圈轮安装在第一转动轴上；绳索的一头固定在线圈轮线槽内，另一头固定在水底；第二转动轴一端以轴承连接第一支架，另一端连接发电机；第二支架固定在浮箱内底面上，发电机固定在第二支架上；惯性轮、小齿轮、小皮带轮安装在第二转动轴上；本发明利用波浪的上下浮动推动发动机发电，有效利用海洋资源，成本低、结构简单、环保。 | 波浪发电装置，其特征在于，包括浮箱、第一支架、第一转动轴、圈尺弹簧、大齿轮、大皮带轮、线圈轮、皮带、绳索、第二支架、第二转动轴、惯性轮、小齿轮、小皮带轮、发电机；波浪发电装置的第一支架、第一转动轴、圈尺弹簧、大齿轮、大皮带轮、线圈轮、皮带、第二支架、第二转动轴、惯性轮、小齿轮、小皮带轮、发电机全部安装在密封的浮箱内部；所述第一支架固定在浮箱内底面上，所述第一转动轴两端与两个第一支架分别以轴承连接；所述圈尺弹簧的两端分别固定在第一支架和第一转动轴上；所述大齿轮、大皮带轮、线圈轮按顺序安装在第一转动轴上；所述线圈轮的线槽内绕有绳索，绳索的一头固定在线圈轮线槽内，另一头穿出浮箱底部并固定在水底；所述第二转动轴一端以轴承连接第一支架，另一端连接发电机；所述第二支架固定在浮箱内底面上，所述发电机固定在第二支架上；所述惯性轮、小齿轮、小皮带轮分别安装在第二转动轴上。 | F03B13/14
2732 | CN104100446A | 一种潮汐能发电装置 | 2014-07-08 | 未缴年费 | 嵊泗县陈久海洋生物集养有限公司 | 本发明提供了一种潮汐能发电装置，属于发电技术领域。本发电装置，包括固定在海底的固定桩和安装在固定桩上的发电单元, 所述发电单元具有密封的空腔主体、安装在主体尾部外的螺旋桨和安装在主体内经过传动轴和螺旋桨连接的发电机，所述主体头部设置有与固定桩连接的固定部，所述固定桩上端设置有固定面板，所述固定面板上设置有圆弧形的固定槽，所述固定槽两端所夹的圆心角在90°到180°之间，所述固定部通过环状结构和固定槽连接，所述固定槽的宽度大于环状结构横截面的最大宽度，所述主体的浮力大于等于发电单元的总重。本发明具有具有安装、拆卸方便、防止电缆损伤、发电效率高等优点。 | 一种潮汐能发电装置，包括固定在海底的固定桩(15)和安装在固定桩(15)上的发电单元, 所述发电单元具有密封的空腔主体(1)、安装在主体(1)尾部外的螺旋桨(2)和安装在主体(1)内经过传动轴和螺旋桨(2)连接的发电机(10)，其特征在于，所述主体(1)头部设置有与固定桩(15)连接的固定部(13)，所述固定桩(15)上端设置有固定面板(15a)，所述固定面板(15a)上设置有圆弧形的固定槽(15g)，所述固定槽(15g)两端所夹的圆心角在90°到180°之间，所述固定部(13)通过环状结构和固定槽(15g)连接，所述固定槽(15g)的宽度大于环状结构横截面的最大宽度，所述主体(1)的浮力大于等于发电单元的总重。 | F03B13/26
2733 | CN104139839A | 潜艇泵推及水力发电装置 | 2014-07-07 | 未缴年费 | 胡裕荃 | 本发明公开一种潜艇泵推及水力发电装置，该装置分为密封区和半密封区包括推进系统和发电系统，推进系统包括一组船舶液压推进器和两组喷水推进器，发电系统包括水轮机E。本发明的优点在于：水力发电技术能为潜艇提供强大动力，以减少对柴油发电技术的依赖；液压推进(泵推)技术能为潜艇提供强大推力，以满足提升综合功能的需求；大大提升潜艇的巡航能力和静音能力，增加了潜艇的隐蔽性；由于本申请技术的相关设备是在全密封的条件下运行，能耗损失较小，能效比较高。 | 一种潜艇泵推及水力发电装置，其特征在于：该装置分为密封区和半密封区包括推进系统和发电系统，推进系统包括一组船舶液压推进器和两组喷水推进器，发电系统包括水轮机E，液压推进器H、喷水推进器S设在舰体的尾部，密封区连接舰身，内设有发电机(1)、水轮机E、泵K，半密封区设有液压推进器H的主液压箱、副液压箱和喷水推进器S，半密封区的进水管道与密封区的泵K连通，泵K通过管道与水轮机E连接，水轮机E与主液压箱A、B连接，另主液压箱A、B连接出水管道；水轮机E为圆鼓形，旋转部份为水轮，固定部份为密封水轮的壳体；水轮包括水轮中轴、水轮鼓，水轮叶片，水轮中轴中间串有水轮鼓，水轮鼓边缘设有水轮叶片，水轮中轴上水轮鼓两侧设有圆柱体，圆柱体上设有轴承，水轮中轴的分布为：中间为水轮鼓，两端为连接传动变速箱的链轮(2)，该轮与水轮属一对轮轴关系，水轮与链轮之间为水轮中轴轴承，轴承外缘连接水轮机外壳及支撑支架。 | B63G8/08
2734 | CN104314737A | 一种波浪能发电机 | 2012-12-05 | 未缴年费 | 河海大学常州校区 | 本发明公开了一种波浪能发电机，包括筒体，所述筒体具有封闭的内腔，所述筒体的内腔中设有动子、定子、连接杆、第一弹性板和第二弹性板，所述第一弹性板和第二弹性板均连接在筒体上，且均在动子、定子的一侧布置，所述连接杆的杆身与第一弹性板和第二弹性板装连，所述连接杆的下端与动子相连，所述定子与筒体相固定，定子的至少一个侧面与动子的侧面相靠近。本发明能够减少波浪能振动的损耗，发电效率高，无需维护，结构简单且能实现大面积波浪能收集。 | 一种波浪能发电机，包括筒体(1)，其特征在于：a、所述筒体(1)具有封闭的内腔(1-5)，b、所述筒体(1)的内腔(1-5)中设有动子、定子、连接杆(8)、第一弹性板(6)和第二弹性板(9)，c、所述第一弹性板(6)和第二弹性板(9)均连接在筒体(1)上，且均在动子、定子的一侧布置，d、所述连接杆(8)的杆身与第一弹性板(6)和第二弹性板(9)装连，e、所述连接杆(8)的下端与动子相连，f、所述定子与筒体(1)相固定，定子的至少一个侧面与动子的侧面相靠近；g、所述动子为含有N极和S极的磁性体(4)；所述定子为线圈(3)；h、所述筒体(1)内设有气流搅动装置(2)。 | F03B13/16
2735 | CN104389723A | 波浪能发电装置 | 2012-12-05 | 未缴年费 | 河海大学常州校区 | 本发明公开了一种波浪能发电装置，包括筒体，所述筒体具有封闭的内腔，所述筒体的内腔中设有第一动子、第二动子、第一定子、第二定子、连接杆、第一弹性板、第二弹性板、第三弹性板和第四弹性板，所述第一弹性板、第二弹性板、第三弹性板和第四弹性板均连接在筒体上，所述连接杆的两端与第一弹性板和第二弹性板装连，所述连接杆的杆身分别与第一动子和第二动子相连，所述第一动子和第二动子分别与第三弹性板和第四弹性板相连，所述第一定子和第二定子均与筒体装连，第一定子和第二定子的至少一个侧面分别与相应的第一动子和第二动子的侧面相靠近。本发明能够减少波浪能振动的损耗，发电效率高，无需维护，结构简单且能实现大面积波浪能收集。 | 1.一种波浪能发电装置，包括筒体(1)，其特征在于： a、所述筒体(1)具有封闭的内腔(1-5)， b、所述筒体(1)的内腔(1-5)中设有第一动子、第二动子、第一定子、第二定子、连接杆(8)、第一弹性板(6)、第二弹性板(9)、第三弹性板(6’)和第四弹性板(9’)， c、所述第一弹性板(6)、第二弹性板(9)、第三弹性板(6’)和第四弹性板(9’)均连接在筒体(1)上， d、所述连接杆(8)的两端与第一弹性板(6)和第二弹性板(9)装连， e、所述连接杆(8)的杆身分别与第一动子和第二动子相连， f、所述第一动子和第二动子分别与第三弹性板(6)和第四弹性板(9)相连， g、所述第一定子和第二定子均与筒体(1)装连，第一定子和第二定子的至少一个侧面分别与相应的第一动子和第二动子的侧面相靠近； h、所述第一动子和第二动子均为含有N极和S极的磁性体(4)；所述第一定子和第二定子均为线圈(3)； i、所述筒体(1)包括上筒体(1-1)、第一中筒体(1-2)、第二中筒体(1-2’)、第三中筒体(1-2’’)和下筒体(1-3)，所述上筒体(1-1)、第一中筒体(1-2)、第二中筒体(1-2’)、第三中筒体(1-2’’)和下筒体(1-3)依次固定连接成整体，第一中筒体(1-2)、第三中筒体(1-2’’)上分别具有第一定子支架(11)和第二定子支架(10)，所述第一定子和第二定子分别与第一定子支架(11)和第二定子支架(10)固定，所述筒体(1)内设有气流搅动装置(2)。 | F03B13/16
2736 | CN105882892A | 具有锚链自动调整装置的波浪发电设备 | 2014-09-05 | 撤回 | 陈文彬 | 本发明涉及一种具有锚链自动调整装置的波浪发电设备。本发明旨在提供一种低建造成本的波浪发电设备。其技术方案包括：附体系统、做功浮体、锚定系统、锚链自动调节装置、发电系统5。附体系统1被锚定系统3拉住，就会被拉进水中；当浮力和锚链的拉力达到平衡，浮体系统1会静止在水中，不会随波浪起伏。安装于附体系统1的发电系统5由于其齿条或液压杆随做功浮体2的运动而产生电能。锚链自动调节装置4根据潮汐的变化，可以调整缆绳的长度，从而让附体系统1的浮体永远在水面下的某点，与水面几乎保持稳定的距离，保证做功浮体2在支架的某个固定范围内运动。本发明建造成本较低，制造简单、安装容易、维修方便，具有较大的商业价值。 | 1.一种具有锚链自动调整装置的波浪发电设备，包括附体系统(1)、做功浮体(2)、锚定系统(3)、锚链自动调节装置(4)、发电系统(5)；其特征在于：附体系统(1)由附体浮体(101)、支架(102)、配重架(103)、配重物(104)组成；做功浮体(2)是一个分级圆环体，也可以是分级方体，或者分级正多边体等；锚定系统(3)由重力锚(301)、锚链(302)组成；锚链自动调节装置(4)由卷扬机(400)、缆绳(401)、转弯滑轮(402)、限位滑轮(403)、链接架(404)、上浮体开关(411)、下浮体开关(412)等组成；发电系统(5)由发电机(501)、轴方向转换器(502)、齿条(503)等组成。 | B63B21/50
2737 | CN105888933A | 阵列式波浪能发电系统 | 2014-12-02 | 撤回 | 华北电力大学 | 本发明公开了波浪能发电装置技术领域中的一种阵列式波浪能发电系统。本系统包括浮子、气室、输风管道、活塞、钢架结构、海上发电平台、储气室、涡轮发电机、单向阀门。钢架结构将输风管道、气室等固定于海面上，浮子与气室中的活塞连接，气室上下表面各有两个管道开口，管道内各有一个阀门；每个气室上下表面各有一个管道连通输气管道形成阵列，输气管道连接储气室，储气室连接涡轮发电机。通过海水的起伏带动浮子上下运动，进而活塞上下压缩空气，在管道中的形成的风进入储气室储存，储气室中到达一定压强后排放推动空气涡轮机发电。本发明中多个气室构成集群阵列，组装拆卸方便，具有发电效率高，发电平稳等优点。 | 阵列式波浪能发电系统，其特征是该系统包括浮子(1)、气室(2)、输风管道(3)、活塞(4)、钢架结构(5)、海上发电平台(6)、储气室(7)、涡轮发电机(8)、第一单向阀(9)、第二单向阀(10)、第三单向阀(11)、第四单向阀(12)、充气阀(13)、恒压排气阀(14)；所述钢架结构(5)支撑整个发电系统于海面上，浮子(1)与气室(2)中的活塞(4)连接；输风管道(3)连接储气室(7)，在两者的连接处，输风管道(3)内部安装充气阀(13)；储气室(7)连接涡轮发电机(8)，两者之间的连接管道内安装恒压排气阀(14)；储气室(7)和涡轮发电机(8)位于海上发电平台(6)上面。 | F03B13/14
2738 | CN105888934A | 兆瓦级海流能发电站 | 2014-12-10 | 撤回 | 路广耀 | 本发明提供一种兆瓦级海流能发电站技术，属可再生能源发电领域。其结构不同于国内现有的海流能发电技术，是一种由聚能器、水槽、浮舱、水轮、活动叶片、取能罩、发电机及锚链、锚固件等组成的全新技术。浮舱、锚链使电站悬浮在海水中，海流进入水槽推动前水轮向前旋转，将未受限位板限制的活动叶片自动开启，叶片进入下层海流时关闭做功，反之后水轮向后旋转，叶片进入上层海流时关闭做功。水轮两端分别与两水密浮舱内伸出的齿轮轴连接，经增速器带动发电机发电，将产生的电能输出。聚能器、水槽及增速口的设计增强了海流的速度，活动的叶片使双水轮互不干涉又分别上、下取力，叶片面积超大，因此极大地提高了海流能的采集，从而使发电装机容量达到兆瓦级水平。 | 兆瓦级海流能发电站，其特征在于：聚能器(1)为漏斗形，尾端与水槽(2)入口固定连接，水槽两侧分别与水密浮舱(3)连为一体，水槽内由支架(4)作为四壁的支撑，水槽内安装水轮(5)，水轮两端法兰(6)分别与浮舱内伸出的齿轮轴法兰(7)连接，多条锚链(8)将海流能发电站与锚固件(9)连接系泊，使其悬浮在海水中。 | F03B13/14
2739 | CN105888956A | 一种回型杠杆式波浪能发电装置 | 2016-05-03 | 撤回 | 国家海洋环境监测中心 | 一种回型杠杆式波浪能发电装置，其属于海洋能发电领域。该装置将海洋表面的波浪能通过浮箱、回型杠杆、曲轴等机械方式收集并传递给转盘，由转盘带动发电机组发电，工艺结构简单。整个工艺结构只有浮箱置于海面，其他部分都可置于海面以上或岸上，降低了海洋大风、高盐、高湿等恶劣环境对装置的破坏。本装置的回型杠杆及杠杆两段硬质弹簧可将波浪能稳定利用，有效降低海面大风浪的拉伤破坏风险。本装置可安装后自动运转，不需要人员实施操控，节省人力资源成本。本装置结构全部为机械方式，不需要任何其他外力或能源、也没有任何污废排放，节能环境，可持久使用。 | 一种回型杠杆式波浪能发电装置，它包括浮箱(1)，其特征在于：它还包括回型杠杆(2)，回型杠杆(2)的一端与设置在浮箱上的浮箱连接杆(11)柔性连接，回型杠杆(2)另一端的杠杆旋球(2c)与曲轴(4)上的杠杆旋球巢(4c)柔性连接，回型杠杆(2)作用在固定支柱(3)上，浮箱连接杆(11)上设有浮箱硬质弹簧(11a)；曲轴(4)上的转盘连接杆旋球巢(4b)与转盘连接杆(5)上的转盘连接杆旋球(5a)柔性连接，曲轴(4)中段设有曲轴硬质弹簧(4a)；转盘连接杆(5)固定连接在小转盘(8)上，小转盘(8)与大转盘(9)同轴固定连接，大转盘(9)外周上的大转盘齿轮(10)与设置在发电机轴(13)上的发电机轴端齿轮(13a)相配合；回型杠杆(2)作用在固定支柱(3)上的点为固定支点(3a)，固定支点(3a)到浮箱连接杆(11)之间的回型杠杆(2)为浮箱杠杆段(2a)，固定支点(3a)到曲轴(4)之间的回型杠杆(2)为曲轴杠杆段(2b)；所述浮箱杠杆段(2a)与曲轴杠杆段(2b)的长度比例大于3 : 1；置于海洋表面的浮箱(1)随波浪能反复上浮-下沉，浮箱(1)上浮时推动浮箱连接杆(11)上升，以固定支点(3a)为杠杆支点，进而带动浮箱杠杆段(2a)上升则曲轴杠杆段(2b)下降，曲轴杠杆段(2b)带动曲轴(4)下拉，通过转盘连接杆(5)驱动小转盘(8)转动；浮箱(1)下沉时拉动浮箱连接杆(11)下降，以固定支点(3a)为杠杆支点，进而拉动浮箱杠杆段(2a)下降则曲轴杠杆段(2b)上升，曲轴杠杆段(2b)推动曲轴(4)上升，通过转盘连接杆(5)驱动小转盘(8)继续转动；小转盘(8)带动大转盘(9)转动，大转盘(9)通过齿轮驱动发电机轴(13)旋转，电机轴(13)的旋转带动发电机组(6)稳定运转，发电机组(6)稳定运转过程中形成持续发电能力。 | F03B13/20
2740 | CN105888958A | 潮汐无库无流的落差发电方法 | 2014-12-17 | 撤回 | 张晓溶 | 本发明属于清洁能源生产方法，尤其是一种利用潮汐可再生能源永续传动的发电方法。它利用月汐、太阳汐、海水与海床撞击力，及“科氏力”在某海域产生的潮汐总落差；转便成排水体总质量的(船型平台)升降，表现出重力势能；巨大势能是通过机巧的、有机结构的变速运动变成机械运动而发电的方法。废除了只有建水库才能潮汐发电的旧制。解决了，怎样拾取大面积、低潮位的潮汐能成为长期未决的难题。对于广袤无边的大洋腹部3米以上落差都能变为无尽的财富，也正是大洋腹部缺电少能，阻碍了海洋开发的步伐。因此该技术具有社会价值和经济效益。 | 潮汐无库无流的落差发电方法其主要特征是：潮汐落差的动能与势能转移到排水物的船台等构件上，船台等构件中质量上升、下落都作为功表现推动杠杆作力点，海潮上升的动能与退潮的势能都能利用杠杆、滑轮组、齿轮变速器等部件结构把缓慢的潮汐升降速度增速到发电机能发电的旋转速度。 | F03B13/26
2741 | CN205503346U | 一种螺旋叶片式低水头水力发电机组 | 2016-03-04 | 未缴年费 | 江苏大学 | 一种螺旋叶片式低水头水力发电机组，本实用新型包括螺旋叶片、螺旋轴、发电机、支架体和套筒组成；所述螺旋轴通过联轴器与发电机相连接；所述螺旋轴两端分别固定在轴承A和轴承B上，所述轴承A和轴承B固定在支架体轴向两端；所述支架体上固定有向上开口的圆弧形套筒；所述螺旋轴置于所述套筒内；所述螺旋叶片均布在螺旋轴上；所述螺旋叶片与套筒之间间隙δ；所述支架体轴向两端通过混凝土以一定角度θ固定在河床上；所述轴承B距套筒之间的水平距离为L1，轴承B中心与支架体距离为R，且L1≥R tgθ。 | 1.一种螺旋叶片式低水头水力发电机组，其特征在于，包括螺旋叶片(1)、螺旋轴(2)、发电机(3)、支架体(4)和套筒(7)组成；所述螺旋轴(2)通过联轴器与发电机(3)相连接；所述螺旋轴(2)两端分别固定在轴承A(5)和轴承B(6)上，所述轴承A(5)和轴承B(6)固定在支架体(4)轴向两端；所述支架体(4)上固定有向上开口的圆弧形套筒(7)；所述螺旋轴(2)置于所述套筒(7)内；所述螺旋叶片(1)均布在螺旋轴(2)上；所述螺旋叶片(1)与套筒(7)之间有间隙δ；所述支架体(4)轴向两端通过混凝土以一定角度θ固定在具有一定落差的河道中；所述轴承B(6)距套筒(7)之间的水平距离为L1，且轴承B(6)中心与支架体(4)距离为R，且L1≥R tgθ。 | F03B13/00
2742 | CN205503349U | 综合水力发电系统 | 2016-03-01 | 未缴年费 | 朱安心 | 本实用新型提供了一种综合水力发电系统，水道由依次连接的均为倾斜向下设置的水道入口段、水道中间段和水道引流段三部分组成，水道中间段倾斜度最小；水道中间段内设有发电机组B，发电机组B的上游设有发电机组A，水道引流段内设有发电机组C，发电机组A、发电机组B与发电机组C共用同一条水道。发电机组A可以位于水电站坝体外，也可位于坝体内。通过科学的布局，进行资源的整合，使三种不同发电模式的机组都能满足其流量及压力需求，将巨大的水力势能最大限度、最高效率地转化为电能。系统结构简单，性能可靠，工作效率高，发电率大，可使装机容量最大化，水能利用率最大化，尤其适用于蓄水高程270m以上的超高坝、大流量的水电站。 | 一种综合水力发电系统，其特征在于：水道由依次连接的均为倾斜向下设置的水道入口段(2-1)、水道中间段(2-2)和水道引流段(2-3)三部分组成，水道中间段(2-2)倾斜度最小；水道中间段(2-2)内设有发电机组B，发电机组B的上游设有发电机组A，水道引流段(2-3)内设有发电机组C，发电机组A、发电机组B与发电机组C共用同一条水道。 | F03B13/08
2743 | CN205503353U | 一种波浪能输出发电装置 | 2016-04-12 | 未缴年费 | 兰州理工大学 | 本实用新型涉及发电装置领域，更具体地说涉及一种波浪能输出发电装置，利用浮子可以在倾覆后自动恢复，提高装置稳定性，利用盘簧作为将浮子的直线往复运动转化为传动轴的回转运动，提高抗冲击性，使结构更加紧凑，解决了能源问题，减少了生产成本，减少了对环境的污染。配重与缸体均设置在浮子的内部，垂直负载锚固定连接在浮子的底端，传动轴I左右两端与缸体的左右两侧内壁活动连接，盘簧与主动齿轮均安装在传动轴I上，主动齿轮与从动齿轮相啮合，传动轴II安装在从动齿轮上，传动装置的输入端与传动轴II的右端相连接，传动装置的输出端与传动轴III的左端相连接，传动轴III的右端连接在发电机的左侧。 | 一种波浪能输出发电装置，包括浮子(1)、配重(2)、缸体(3)、垂直负载锚(4)、盘簧(5)、传动轴I(6)、主动齿轮(7)、从动齿轮(8)、传动轴II(9)、传动装置(10)、传动轴III(11)和发电机(12)，其特征在于：配重(2)与缸体(3)均设置在浮子(1)的内部，并且配重(2)位于缸体(3)的上方，垂直负载锚(4)固定连接在浮子(1)的底端，并且垂直负载锚(4)位于浮子(1)的中部；传动轴I(6)的左右两端与缸体(3)的左右两侧内壁活动连接，盘簧(5)与主动齿轮(7)均安装在传动轴I(6)上，并且主动齿轮(7)位于盘簧(5)的左侧，主动齿轮(7)与从动齿轮(8)相啮合，传动轴II(9)安装在从动齿轮(8)上，传动装置(10)的输入端与传动轴II(9)的右端相连接，传动装置(10)的输出端与传动轴III(11)的左端相连接，传动轴III(11)的右端连接在发电机(12)的左端。 | F03B13/18
2744 | CN205504082U | 一种水力发电多功能净水龙头装置 | 2016-02-02 | 未缴年费 | 泉州市众益家居用品有限公司 | 本实用新型涉及一种水力发电多功能净水龙头装置，包括带显示屏的水龙头本体，水龙体本体上设有进水口、出水口以及导流腔室，进水口和出水口均与导流腔室连通，在导流腔室内设有依靠进水流动冲击发电的水力发电装置，水力发电装置与显示屏电连接，在导流腔室内还安装有滤芯，还包括用以实现进水出水和原水出水切换的切换机构，切换机构包括切换部和操作部，导流腔室内对应滤芯设有滤芯进水口和滤芯出水口，切换部上设有第一流道和第二流道，进水口、出水口以及第一流道构成原水通道，进水口、第二流道、滤芯进水口、滤芯出水口以及所述出水口构成净水通道。该装置具有净水出水和原水出水功能，还具有水力发电和电子显示功能，符合环保需求。 | 一种水力发电多功能净水龙头装置，包括带显示屏的水龙头本体，水龙体本体上设有进水口、出水口以及导流腔室，进水口和出水口均与导流腔室连通，在导流腔室内设有依靠进水流动冲击发电的水力发电装置，水力发电装置与显示屏电连接，在导流腔室内还安装有滤芯，其特征在于：还包括用以实现进水出水和原水出水切换的切换机构，切换机构包括切换部和操作部，所述导流腔室内对应滤芯设有滤芯进水口和滤芯出水口，切换部上设有第一流道和第二流道，所述进水口、所述出水口以及第一流道构成原水通道，所述进水口、第二流道、滤芯进水口、滤芯出水口以及所述出水口构成净水通道。 | F16K11/085
2745 | CN205506126U | 一种水力发电流量计 | 2016-03-03 | 未缴年费 | 韦学玉 | 本实用新型公开了一种水力发电流量计，包括叶轮(1)、发电机组(2)、控制器(3)、恒流器(4)、流量计(5)和蓄电池(6)；其中叶轮(1)与发电机组的输入端(21)连接，发电机组(2)与控制器(3)的输入端(31)连接，控制器(3)的控制端(32)通过恒流器(4)与流量计(5)连接，控制器(3)的输出端(33)与蓄电池(6)连接。本实用新型克服了传统流量计接电困难、使用蓄电池存在使用寿命短以及太阳能电池受天气影响大等缺点，充分利用了供水管网自身水力流动的特点，安装过程中无需敷设电缆，或者安装太阳能等，安装方便美观，水力发电流量计是将来的发展趋势，具有广阔的应用前景。 | 一种水力发电流量计，包括：叶轮(1)、发电机组(2)、控制器(3)、恒流器(4)、流量计(5)和蓄电池(6)；其中叶轮(1)与发电机组的输入端(21)连接，发电机组(2)与控制器(3)的输入端(31)连接，控制器(3)的控制端(32)通过恒流器(4)与流量计(5)连接，控制器(3)的输出端(33)与蓄电池(6)连接。 | G01F1/05
2746 | FR3012179A1 | 紧凑型漂浮水力发电厂 | 2013-10-17 | 放弃 | Centre Nat Rech Scient | 本发明涉及一种漂浮式水利设备(5)包括漂浮构件(6)和至少一个涡轮机(8)。该漂浮构件包括至少两个浮体(16)，包括水下部(37)和非浸没部分(38)，其连接到上部钢筋(32)。每个浮子(16)具有翼面形状的水平横截面(96)。所述涡轮机包括机电转换器(10)，连接到所述上增强，和涡轮(14)，适用于驱动机电转换器。该涡轮机包括驱动叶片(18)位于浮子和适于旋转涡轮。每个刀片包括水下部(19)，其具有翼面形状的水平横截面，和非浸没部分(20)，附着于非浸没式连接件(22)，优选一个孔盘，连接到所述机电转换器。 | B12262 - DI05825-01 CLAIMS 1.Floating hydroelectric power station (5) comprising a flotation member (6) and at least one turbomachine (8), the flotation member comprising at least two floats (16) elongated in the direction of the current, each float comprising a submerged portion ( 37) and an emerged portion (38) fixed to a bridge (32), the turbomachine comprising an electromechanical converter (10) fixed to the bridge and a turbine (14) adapted to drive the electromechanical converter, the turbine comprising drive blades (18) located between the two floats and adapted to drive the turbine in rotation about an axis of rotation (Δ) vertical to within 20 degrees, each blade comprising an immersed part (19) having mainly a horizontal section in the form of a wing profile and an emerged part (20) fixed to an emerged connecting member (22), preferably a perforated disc, connected to the electromechanical converter, the blades having their lower end free. | F03B13/10
2747 | US20160237978A1 | 水力发电用齿轮泵 | 2014-09-30 | 放弃 | Eaton Intelligent Power Limited | 一种用于水力发电的齿轮泵单元，包括发电机(138)和可操作地连接到齿轮泵(131)的控制模块。 齿轮泵(131)包括壳体(131b)，壳体(131b)具有流体入口(132)和出口(135)。 第一转子(133)包括沿顺时针方向螺旋缠绕第一转子的第一多个径向间隔开的齿(133a、133b、133c)。 第二转子(134)包括沿逆时针方向螺旋缠绕第二转子的第二多个径向间隔开的齿(134a、134b、134c)。 第一多个齿与第二多个齿啮合。 齿轮泵单元通过控制模块150选择性地旋转第一转子和第二转子以泵、涡轮或虹吸管模式操作。 通过将第一和第二转子的旋转能耦合到发电机(138)来发电。 | 19. A gear pump unit for hydroelectric power generation, comprising : a gear pump comprising : a case comprising a fluid inlet and an outlet; a first rotor in the case, the first rotor comprising a first plurality of radially spaced teeth, wherein the first plurality of radially spaced teeth wrap around the first rotor helically in a clockwise direction; a second rotor in the case, the second rotor comprising a second plurality of radially spaced teeth, wherein the second plurality of radially spaced teeth wrap around the second rotor helically in a counter-clockwise direction, and wherein the first plurality of teeth mesh with the second plurality of teeth; anda shaft operatively connected to the first rotor and to the second rotor; a generator operatively connected to the shaft; anda control module operatively connected to the gear pump and configured to selectively rotate the first rotor in a first direction and to selectively rotate the second rotor in a second direction, the control mechanism further configured to selectively reverse the rotation direction of the first rotor and to selectively reverse the rotation direction of the second rotor. 20. The gear pump unit of claim 19, wherein the gear pump further comprises a pulley hub connected to a second end of the shaft, and wherein the gear pump unit further comprises a pulley connected between the pulley hub and the generator. 21. The gear pump unit of claim 19, wherein respective gaps are formed between each of the first plurality of teeth and between the second plurality of teeth, and wherein, when a fluid is supplied to the gear pump, and when the first rotor and the second rotor rotate, a fluid is displaced in each respective gap. 2 | F03B13/06
2748 | CN103790756A | 一种川流浮动式水力发电机机组 | 2014-02-12 | 未缴年费 | 吕英 | 本发明公开了一种川流浮动式水力发电机机组，包括浮于水面上的浮箱和至少一个转动安装在浮箱上的水车，所述水车包括转动轴、水车支撑骨、水车轮体、水车固定板和多个水斗，所述水斗设置成弧形凹槽结构，包括一个用于盛水的弧形凹槽，水斗两侧与水车固定板固定安装，水斗弧形凹槽的开口方向与水车的转动方向相反；还包括固定在浮箱上的发电系统，所述发电系统包括变速箱和发电机，所述转动轴通过变速箱连接发电机；所述水车底部浸入水中，水流推动水车转动，通过变速箱将动力传输给发电机发电。本发明适用范围广，工作稳固性好，发电效率高，使用灵活多变，可以根据实际需要选择，十分适合推广应用。 | 一种川流浮动式水力发电机机组，包括浮于水面上的浮箱和至少一个转动安装在浮箱上的水车，其特征在于，所述水车包括转动轴、水车支撑骨、水车轮体、水车固定板和多个水斗，所述转动轴通过轴承转动固定在水车轮体的中轴线上，转动轴通过水车支撑骨与水车轮体固定连接，所述水车固定板设置在水车轮体两侧，与水车轮体表面共同形成安装水斗的安装槽；所述水斗设置成弧形凹槽结构，包括一个用于盛水的弧形凹槽，水斗两侧与水车固定板固定安装，多个水斗排列安装在安装槽内部，水斗弧形凹槽的开口方向与水车的转动方向相反；还包括固定在浮箱上的发电系统，所述发电系统包括变速箱和发电机，所述转动轴通过变速箱连接发电机；所述水车底部浸入水中，水流推动水车转动，通过变速箱将动力传输给发电机发电；还包括将高水位的水引导流入水车中驱动水车转动的活动水槽，所述活动水槽进水口面向高水位水源，活动水槽的出水口面向水车水斗。 | F03B13/00
2749 | CN103967694A | 功率解耦型波浪能发电装置液压传动系统及其控制方法 | 2014-05-14 | 未缴年费 | 山东省科学院海洋仪器仪表研究所 | 本发明公开了一种功率解耦型波浪能发电装置液压传动系统及其控制方法，该传动系统由能量捕获单元、压力保护单元、整流单元、变压单元、调速单元、蓄能单元、发电单元组成；该装置的传动系统根据液压变压的原理，将液压马达与变量泵连轴，将低压、大流量的输入功率转换为高压、小流量的输出功率，使之更适合传动及控制；同时，本发明提供的控制方法能够根据不同的工作海况实时调整变压比稳定液压马达及发电机的输出转速，使用高压皮囊式蓄能器进一步平稳压力波动，实现变压网络到准恒压网络的转换，解决波浪能发电装置传动系统输入与输出的功率耦合问题。 | 一种具有功率解耦能力的波浪能发电装置液压传动系统，包括浮筒(1)和液压缸(3)，二者通过万向铰链A(2)相连；液压缸通过万向铰链B(4)与水下舱体(6)相连，水下舱体(6)中具有液压传动系统(7)、联轴器A(8)和发电机(9)；其特征在于，液压缸的上行腔和下行腔上安有起安全限压作用的压力保护单元，压力保护单元与位于液压管路(5)中的液压整流桥路相连，液压整流桥路将双向液压油转换为单一方向泵入液压传动系统的液压马达M1(18)中；所述的液压传动系统包括液压马达M1(18)、联轴器B(19)、变量泵(20)、液压马达M2(21)和油箱(22)，液压马达M1通过联轴器B与变量泵同轴安装，变量泵输送的高压油驱动另一个液压马达M2转动，液压马达M2通过联轴器A带动发电机转动，变量泵输送的低压油驱动流回油箱中，在此油路中安装单向阀C1(23)和单向阀C2(24)保证变量泵转速下降时不产生液压油倒吸现象，并且此油路中安装起吸收压力、流量脉动和稳定功率输出作用的高压皮囊式蓄能器(25)；在液压马达M2的出油口安装防止马达转速下降时产生液压油倒吸作用的单向阀C3(30)。 | F03B13/14
2750 | CN103967714A | 基于单桩平台的风能-波浪能-潮流能集成发电结构 | 2014-05-14 | 未缴年费 | 大连理工大学 | 基于单桩平台的风能-波浪能-潮流能集成发电结构，包括单桩平台风力发电结构、波浪能发电装置和潮流能发电装置，单桩平台风力发电结构包括风力机、塔架结构、单桩支撑结构和配套电力传输系统，波浪能发电装置设在塔架结构水面处，潮流能发电装置设在水下的单桩支撑结构上，有益效果是：单桩平台结构施工便利、建造成本低，适用范围广；风力发电、波浪发电和潮流发电共享单桩支撑结构和电力传输系统，可有效降低单位发电成本；结构设计合理、稳定，施工方案技术成熟，风力发电机和潮流发电机均可选用现有商用产品，选型简便，波浪能发电机可以结合选址场地波浪统计特征进行性能优化设计。 | 基于单桩平台的风能-波浪能-潮流能集成发电结构，包括单桩平台风力发电结构，单桩平台风力发电结构包括风力机(1)、塔架结构(2)、单桩支撑结构(4)和配套电力传输系统，其特征在于所述基于单桩平台的风能-波浪能-潮流能集成发电结构还包括设在塔架结构水面处的波浪能发电装置(3)和设在水下的单桩支撑结构上的潮流能发电装置(5)；所述波浪能发电装置(3)与塔架结构(2)通过滑道式接触装置(7)耦合联接，所述滑道式接触装置(7)包括滑轮(8)、滑道(9)和弹簧阻尼器(10)，所述滑道(9)固定在塔架结构(2)外侧面上，滑轮(8)通过滑轮轴安装在波浪能发电装置(3)上，弹簧阻尼器(10)安装在滑轮(8)与安装滑轮(8)位置的波浪能发电装置(3)之间，弹簧阻尼器(10)使滑轮(8)压向滑道(9)；所述潮流能发电装置(5)包括伸臂结构(11)和潮流发电机，潮流发电机安装在伸臂结构(11)的两端，伸臂结构(11)的中心位置通过连接套筒结构(6)与单桩支撑结构(4)耦合连接，通过调整连接套筒结构(6)的扭转角度，实现潮流发电机水平轴与来流方向一致。 | F03D9/00
2751 | CN104061116A | 一种基于串联直线磁齿轮电机的波浪能发电装置 | 2014-06-12 | 未缴年费 | 东南大学 | 本发明公开了一种基于串联直线磁齿轮电机的波浪能发电装置，是一种将直线磁齿轮和永磁直线电机串联相结合的发电装置，包括永磁直线电机部分、直线磁齿轮部分、浮筒、浮子、外部封装装置和底座；通过驱动马达和机械传动部带动外动子在一定速度范围内运动，达到传动比可变的目的，整套装置具有不需要额外增设庞大增速装置、体积较小、捕能以及发电效率高、无终端绕组，没有径向力施加在轴承上等优点。 | 一种基于串联直线磁齿轮电机的波浪能发电装置，其特征在于：包括永磁直线电机部分(1)、直线磁齿轮部分(2)、浮筒(3)、浮子(4)、外部封装装置(5)和底座(6)；所述永磁直线电机部分(1)包括电机定子铁心(11)、电机绕组(12)和电机转换器(13)；电机转换器(13)包括筒状的电机转换器永磁(131)和筒状的电机转换器铁心(132)，电机转换器永磁(131)贴合电机转换器铁心(132)外壁固定套设；电机绕组(12)嵌置在电机定子铁心(11)内表面的齿槽中，电机转换器(13)套设在电机定子铁心(11)内侧，电机转换器(13)和电机定子铁心(11)之间形成电机气隙(15)；所述直线磁齿轮部分(2)包括驱动马达(21)、机械传动部(22)、磁齿轮内动子(23)、磁齿轮外动子(24)和调磁环(25)；磁齿轮内动子(23)包括筒状的内动子铁心(231)和筒状的内动子永磁(232)，内动子永磁(232)贴合内动子铁心(231)外壁固定套设；磁齿轮外动子(24)包括筒状的外动子永磁(241)和筒状的外动子铁心(242)，外动子永磁(241)贴合外动子铁心(242)内壁固定套设；所述调磁环(25)包括导磁环(251)和非导磁环(252)，导磁环(251)和非导磁环(252)交错间隔叠放形成筒状；调磁环(25)套设在磁齿轮内动子(23)外侧，磁齿轮外动子(24)套设在调磁环(25)外侧；驱动马达(21)的固定端安装在调磁环(25)的上端部，驱动马达(21)的动作端通过机械传动部(22)与磁齿轮外动子(24)相连，驱动磁齿轮外动子(24)沿轴向往复运动；磁齿轮内动子(23)和调磁环(25)之间形成第一气隙(26)，调磁环(25)和磁齿轮外动子(24)之间形成第二气隙(27)；所述电机转换器铁心(132)和内动子铁心(231)同轴固定，且内动子铁心(231)位于电机转换器铁心(132)上方，除电机转换器铁心(132)和内动子铁心(231)端部相连外，永磁直线电机部分(1)和直线磁齿轮部分(2)其余部分不相干涉；所述永磁直线电机部分(1)和直线磁齿轮部分(2)均置于外部封装装置(5)内，电机定子铁心(11)贴合外部封装装置(5)内壁，磁齿轮外动子(24)与外部封装装置(5)内壁存在间隙；底座(6)固定安装在外部封装装置(5)底部，浮筒(3)固定安装在调磁环(25)顶部，浮子(4)通过连杆机构与浮筒(3)连接。 | F03B13/18
2752 | CN104319973A | 一种波浪能量发电机 | 2012-12-05 | 未缴年费 | 河海大学常州校区 | 本发明公开了一种波浪能量发电机，包括筒体，所述筒体具有封闭的内腔，所述筒体的内腔中设有动子、定子、连接杆、第一弹性板和第二弹性板，所述第一弹性板和第二弹性板均连接在筒体上，所述连接杆的下端与动子相连，动子与第二弹性板相连，所述连接杆的杆身与第一弹性板装连，所述定子与筒体装连，定子的至少一个侧面与动子的侧面相靠近。本发明能够减少波浪能振动的损耗，发电效率高，无需维护，结构简单且能实现大面积波浪能收集。 | 一种波浪能量发电机，包括筒体(1)，其特征在于：a、所述筒体(1)具有封闭的内腔(1-5)，b、所述筒体(1)的内腔(1-5)中设有动子、定子、连接杆(8)、第一弹性板(6)和第二弹性板(9)，c、所述第一弹性板(6)和第二弹性板(9)均连接在筒体(1)上，d、所述连接杆(8)的下端与动子相连，动子与第二弹性板(9)相连，e、所述连接杆(8)的杆身与第一弹性板(6)装连，f、所述定子与筒体(1)装连，定子的至少一个侧面与动子的侧面相靠近；g、所述动子为含有N极和S极的磁性体(4)；所述定子为线圈(3)；h、所述筒体(1)包括上筒体(1-1)、中筒体(1-2)和下筒体(1-3)，中筒体(1-2)两端分别与上筒体(1-1)和下筒体(1-3)固定连接，下筒体(1-3)上具有定子支架(11)，定子支架(11)开有若干个大直径通气孔(11-1)，所述定子与定子支架(11)固定，上筒体(1-1)上具有缓冲套(13)，连接杆(8)上部插入缓冲套(13)的套孔中且与缓冲套(13)松配合，连接杆(8)的上部还装有缓冲弹簧(12)，缓冲弹簧(12)一端与连接杆(8)相抵，另一端套在缓冲套(13)外且与缓冲套(13)或上筒体(1-1)相抵。 | H02K35/00
2753 | CN104329211A | 一种波浪能发电机 | 2012-12-05 | 未缴年费 | 河海大学常州校区 | 本发明公开了一种波浪能发电机，包括筒体，所述筒体具有封闭的内腔，所述筒体的内腔中设有动子、定子、连接杆、第一弹性板和第二弹性板，所述第一弹性板和第二弹性板均连接在筒体上，且均在动子、定子的一侧布置，所述连接杆的杆身与第一弹性板和第二弹性板装连，所述连接杆的下端与动子相连，所述定子与筒体相固定，定子的至少一个侧面与动子的侧面相靠近。本发明能够减少波浪能振动的损耗，发电效率高，无需维护，结构简单且能实现大面积波浪能收集。 | 1.一种波浪能发电机，包括筒体(1)，其特征在于： a、所述筒体(1)具有封闭的内腔(1-5)， b、所述筒体(1)的内腔(1-5)中设有动子、定子、连接杆(8)、第一弹性板(6)和第二弹性板(9)， c、所述第一弹性板(6)和第二弹性板(9)均连接在筒体(1)上，且均在动子、定子的一侧布置， d、所述连接杆(8)的杆身与第一弹性板(6)和第二弹性板(9)装连， e、所述连接杆(8)的下端与动子相连， f、所述定子与筒体(1)相固定，定子的至少一个侧面与动子的侧面相靠近； 所述动子为含有N极和S极的磁性体(4)；所述定子为线圈(3)； g、 h、所述筒体(1)包括上筒体(1-1)、中筒体(1-2)和下筒体(1-3)，中筒体(1-2)两端分别与上筒体(1-1)和下筒体(1-3)固定连接，下筒体(1-3)上具有定子支架(11)，定子支架(11)开有若干个大直径通气孔(11-1)，所述定子与定子支架(11)固定，上筒体(1-1)上具有缓冲套(13)，连接杆(8)上部插入缓冲套(13)的套孔中且与缓冲套(13)松配合，连接杆(8)的上部还装有缓冲弹簧(12)，缓冲弹簧(12)一端与连接杆(8)相抵，另一端套在缓冲套(13)外且与缓冲套(13)或上筒体(1-1)相抵。 | F03B13/16
2754 | CN104389730A | 带导流罩水平轴对转叶轮海流发电装置 | 2014-10-16 | 未缴年费 | 上海交通大学 | 一种海流能开发技术领域的带导流罩水平轴对转叶轮海流发电装置，为至少一台双体式海流发电装置或多台双体式海流发电装置以阵列方式布置，每台双体式海流发电装置包括：双体式导流机构和设置于其内部的发电机构，双体式导流机构通过垂直连接机构实现转动设置。双体式导流机构包括：双体式导流罩、设置于双体式导流罩中间的机舱以及对称设置于机舱两侧且旋转方向相反的两组涡轮叶片，涡轮叶片通过桁架式轴系与机舱相连。本发明实现将海流的动能带动发电且能量转化率高，在二到三米每秒的流速的海里，能实现发电2～4兆瓦每小时。 | 一种带导流罩水平轴对转叶轮海流发电装置，其特征在于，为至少一台双体式海流发电装置或多台双体式海流发电装置以阵列方式布置，每台双体式海流发电装置包括：双体式导流机构和设置于其内部的发电机构，双体式导流机构通过垂直连接机构实现转动设置；所述的双体式导流机构包括：双体式导流罩、设置于双体式导流罩中间的机舱以及对称设置于机舱两侧且旋转方向相反的两组涡轮叶片，涡轮叶片通过桁架式轴系与机舱相连；所述的桁架式轴系包括：与涡轮叶片相连的带锥齿轮旋转轴以及分别与机舱和带锥齿轮旋转轴相连的带锥齿轮连接轴。 | F03B13/26
2755 | CN105862689A | 一种适用于斜坡堤槽式波浪发电装置的自动控制系统 | 2016-03-24 | 撤回 | 天津大学前沿技术研究院有限公司 | 本发明提供了一种适用于斜坡堤槽式波浪发电装置的自动控制系统，包括由固定挡板、滑动挡板组成的斜坡堤堤身，固定挡板与地基相连，并通过支撑柱支撑固定，固定挡板的两端与侧墙固接，滑动挡板由钢丝绳相连在导轨内滑动，还包括控制滑动挡板高度的控制系统，控制系统根据预设值调整滑动挡板理论位置，如滑动挡板位置与理论位置相差大于预定误差范围，由控制系统进行纠偏。其有益效果是，利用单片机控制闸门开度仪，以实现调整滑动挡板高度的目的，可以使捕获的波浪能达到最大，同时运用负反馈原理对挡板高度进行纠偏。 | 一种适用于斜坡堤槽式波浪发电装置的自动控制系统，其特征是：包括由固定挡板、滑动挡板组成的斜坡堤堤身，固定挡板与地基相连，并通过支撑柱支撑固定，固定挡板的两端与侧墙固接，滑动挡板由钢丝绳相连在导轨内滑动，还包括控制滑动挡板高度的控制系统，控制系统根据预设值调整滑动挡板理论位置，如滑动挡板位置与理论位置相差大于预定误差范围，由控制系统进行纠偏。 | E02B9/08
2756 | CN105863932A | 新能源管道式水力发电站 | 2016-04-21 | 撤回 | 姜守强 | 本发明涉及新能源管道式水力发电站，其特征在于，包括水库，用以拦截水流的库坝，以及开设于所述库坝上的水闸，所述水闸的出口连接有水力发电管道。本发明新能源管道式水力发电站，其结构设计合理简捷，将山体间河流的高度差优势与水力发电机结合在一起，使山体间河流的流速具有水力发电功能，由于中国山川之间的河流非常多，因此水力发电机的可安装密度大，有效提高了水力发电量，有很好的利用价值，对新能源发电领域产生了积极的推动作用。 | 新能源管道式水力发电站，其特征在于，包括水库，用以拦截水流的库坝，以及开设于所述库坝上的水闸，所述水闸的出口连接有水力发电管道。 | F03B13/08
2757 | CN105863933A | 新能源坡度水力发电站 | 2016-04-21 | 撤回 | 姜守强 | 本发明涉及新能源坡度水力发电站，其特征在于，包括通过水坝将山体河流截堵形成的水库，在所述水坝中上部至少设有一个用于放水的水闸，沿所述水闸的下方顺势开有水槽，在所述水槽上安装有小型滚筒式风力、水力双功能发电机。本发明新能源坡度水力发电站，其结构设计合理简捷，将山体间河流的高度差优势与水力发电机结合在一起，使山体间河流的流速具有水力发电功能，由于中国山川之间的河流非常多，因此水力发电机的可安装密度大，有效提高了水力发电量，有很好的利用价值，对新能源发电领域产生了积极的推动作用。 | 新能源坡度水力发电站，其特征在于，包括通过水坝将山体河流截堵形成的水库，在所述水坝中上部至少设有一个用于放水的水闸，沿所述水闸的下方顺势开有水槽，在所述水槽上安装有小型滚筒式风力、水力双功能发电机。 | F03B13/08
2758 | CN105863936A | 一种波浪能发电装置 | 2016-06-08 | 驳回 | 上海海事大学 | 本发明披露一种波浪发电装置，包括机械架、特制浮板、单边齿条、摆轮结构、齿轮、棘轮结构、飞轮和发电机；机械架坐落固定于浅海中，特制浮板采用弧化四翼结构，并采用无固定连接，浮于机械架四腿之间；共有4根单边齿条，每根单边齿条下端焊接一个摆轮结构，机械架顶梁上共有2根横向长轴平行放置，横向长轴一端通过法兰盘直接与短轴相连，短轴与发电机通过联轴器相连，另一端与飞轮通过键刚性连接结。本发明波浪能收集效果大大提高，浮板不易因波浪能过大而折断，浮板任意角度方向的起伏都会转化为单边齿条的上下走动，动力累加方向具有一致性，动力输出具有持续性。 | 一种波浪发电装置，其特征在于包括机械架、特制浮板、单边齿条、摆轮结构、齿轮、棘轮结构、飞轮和发电机；机械架坐落固定于浅海中，特制浮板采用弧化四翼结构，并采用无固定连接，浮于机械架四腿之间；共有4根单边齿条，每根单边齿条下端焊接一个摆轮结构，上端自由；4个摆轮结构坐落于特制浮板之上，同时每根单边齿条置于竖直的上、下2个齿条卡套中，该竖直上、下的2个齿条卡套分别固定于机械架顶梁向里伸出的和下梁向里伸出的2根短横梁端部；机械架顶梁上共有2根横向长轴平行放置，每根横向长轴上有2个齿轮，两根横向轴上共4个齿轮，每根单边齿条与一个齿轮啮合，每根横向长轴通过两端的轴承和轴承套固定于机械架上，在每一根横向长轴上，轴向分开套有2个棘轮结构，每个棘轮结构有内外圈，内外圈只能单向相对转动，每个棘轮结构的内圈通过键或者焊接与横向长轴刚性连接，齿轮通过键或者焊接套在棘轮外圈上，也即棘轮结构套在横向长轴上，齿轮套在棘轮结构上；横向长轴一端通过法兰盘直接与短轴相连，短轴与发电机通过联轴器相连，另一端与飞轮通过键刚性连接；2个发电机分别刚性固定于机械架两边。 | F03B13/18
2759 | CN105863943A | 一种简易潮汐发电装置 | 2016-05-05 | 驳回 | 国网浙江省电力公司培训中心; 国家电网公司 | 本发明公开了一种简易潮汐发电装置，包括浮于水面上的浮动块，所述浮动块连接有传动机构，所述传动机构连接发电机组，所述浮动块随水面升降时驱动传动机构运作，传动机构运作时驱动发电机组运作，所述传动机构包括与所述浮动块连接的传动齿条和与所述发电机组连接的转轮，传动齿条啮合有第一传动轮和第二传动轮，所述第一传动轮和第二传动轮分别通过连接器同轴连接有第三传动轮和第四传动轮，所述第三传动轮和第四传动轮均与所述转轮啮合，所述连接器为单向转动机构，所述第三传动轮与第四传动轮在连接器的传动作用下，其中一个驱动转轮转动，另一个随转轮从动。其优点在于结构简单，成本较低，能耗损失小。 | 一种简易潮汐发电装置，包括发电机组和与发电机组相连的传动机构，传动机构运作时驱动发电机组运作，其特征在于，还包括浮于水面上的浮动块，所述浮动块与传动机构相连，所述浮动块随水面升降时驱动传动机构运作，所述传动机构包括与所述浮动块连接的传动齿条和与所述发电机组连接的转轮，传动齿条啮合有第一传动轮和第二传动轮，所述第一传动轮通过连接器同轴连接有第三传动轮，所述第二传动轮通过连接器同轴连接有第四传动轮，所述第三传动轮和第四传动轮均与所述转轮啮合，所述连接器为单向转动机构，所述第三传动轮与第四传动轮在连接器的传动作用下，其中一个驱动转轮转动，另一个随转轮从动转动。 | F03B13/26
2760 | CN105863944A | 一种基于简易潮汐发电装置的发电方法 | 2016-05-05 | 驳回 | 国网浙江省电力公司培训中心; 国家电网公司 | 本发明公开了一种基于基于简易潮汐发电装置的发电方法的发电方法，简易潮汐发电装置包括浮于水面上的浮动块，所述浮动块连接有传动机构，所述传动机构连接发电机组，所述浮动块随水面升降时驱动传动机构运作，传动机构运作时驱动发电机组运作，传动机构包括与发电机组相连的转轮及与转轮啮合的第三传动轮和第四传动轮，涨潮和落潮时，第三传动轮和第四传动轮其中只有一个作为驱动轮驱动转轮转动，另一个处于空转状态，减少能耗损失。 | 一种基于基于简易潮汐发电装置的发电方法的发电方法，其特征在于，简易潮汐发电装置包括浮于水面上的浮动块，所述浮动块连接有传动机构，所述传动机构连接发电机组，所述浮动块随水面升降时驱动传动机构运作，传动机构运作时驱动发电机组运作，所述传动机构包括与所述浮动块连接的传动齿条和与所述发电机组连接的转轮，传动齿条啮合有第一传动轮和第二传动轮，所述第一传动轮和第二传动轮分别通过连接器同轴连接有第三传动轮和第四传动轮，所述第三传动轮和第四传动轮均与所述转轮啮合，所述连接器为单向转动机构，所述第三传动轮与第四传动轮在连接器的传动作用下，其中一个驱动转轮转动，另一个随转轮从动转动，其发电方法如下：当涨潮时，所述浮动块随水面上升而上升，从而带动传动齿条向上运动，传动齿条上升时，带动第一传动轮和第二传动轮转动，第一传动轮通过连接器连接第三传动轮使其发生转动，从而驱动转轮发生转动，转轮转动时驱动发电机组发电，而第四传动轮在连接器作用下自身不受扭矩作用，只随转轮的转动而实现从动转动；当落潮时，所述浮动块随水面下降而下降，从而带动传动齿条向下运动，传动齿条下降时，带动第一传动轮和第二传动轮反向转动，第三传动轮由于连接器的作用下自身不受扭矩作用，而第四传动轮在连接器的作用下受力发生转动，从而驱动转轮发生转动，转轮转动时驱动发电机组发电；涨潮时，第三传动轮作为驱动轮，第四传动轮作为从动轮，落潮时，第三传动轮作为从动轮，第四传动轮作为驱动轮，涨潮和落潮均只有一个作为驱动轮，另一个处于空转状态，减少能耗损失。 | F03B13/26
2761 | CN105863947A | 海流能发电装置的直驱液压变桨距机构 | 2016-04-08 | 驳回 | 浙江大学 | 海流能发电装置的直驱液压变桨距机构，包括可变速伺服电机、第一联轴器、双向定量泵、补油箱、补油阀组、溢流阀、单向阀组、液压马达、第二联轴器、锥齿轮副，所述可变速伺服电机接收变桨距控制器的控制信号后以一定转速正向或反向旋转，带动所述双向定量泵正向或反向旋转，双向定量泵向所述液压马达输出压力油进而带动液压马达正向或反向旋转，液压马达通过第一锥齿轮带动多个第二锥齿轮旋转，从而完成对桨叶的桨距角的调整，补油阀组用于工作状态下向闭式液压回路补油，单向阀组用于隔绝高压侧油液和低压侧油液。该直驱液压变桨距机构结构紧凑、能耗低、可减少油液泄露污染，降低故障率、缩小轮毂直径，且能提升变桨距性能，并实现统一变桨距。 | 海流能发电装置的直驱液压变桨距机构，其特征在于：包括可变速伺服电机(1)、第一联轴器(2)、双向定量泵(3)、补油箱(4)、补油阀组、溢流阀(6)、单向阀组、液压马达(8)、第二联轴器(9)、第一锥齿轮(10)、第二锥齿轮(11)；所述可变速伺服电机(1)的输出轴通过所述第一联轴器(2)与所述双向定量泵(3)的输入轴连接，所述液压马达(8)输出轴通过所述第二联轴器(9)与所述第一锥齿轮(10)的转轴连接，所述第一锥齿轮(10)和多个相同的所述第二锥齿轮(11)相啮合，多个第二锥齿轮(11)在圆周方向等间隔布置，第一锥齿轮(10)与多个第二锥齿轮(11)构成锥齿轮副，各个所述第二锥齿轮(11)的转轴与一个桨叶(12)的根部固定连接；所述液压马达(8)与所述锥齿轮副置于海流能发电装置的轮毂中；所述海流能发电装置的桨叶(12)为2～N片，N＞2；所述双向定量泵(3)与所述液压马达(8)直接驱动连接，双向定量泵(3)输出的油液直接进入液压马达(8)，液压马达(8)的回油直接与双向定量泵(3)的吸油腔连接，所述双向定量泵(3)可正向以及反向输出油液，所述液压马达(8)为和双向定量泵(3)配合的可正向输入油液并正向旋转或者反向输入油液并反向旋转的液压马达，所述双向定量泵(3)与液压马达(8)之间连接有第一液压油路(13)和第二液压油路(14)，第一液压油路(13)和第二液压油路(14)组成闭式液压回路；所述补油阀组包括两个反向串联的第一液控单向阀(51)和第二液控单向阀(52)，第一液控单向阀(51)和第二液控单向阀(52)的进油口对应连接后并连接所述补油箱(4)，第一液控单向阀(51)的出油口连接双向定量泵(3)与液压马达(8)之间连接的第一液压油路(13)，第一液控单向阀(51)的液控腔连接双向定量泵(3)与液压马达(8)之间连接的第二液压油路(14)，第二液控单向阀(52)的出油口连接双向定量泵(3)与液压马达(8)之间连接的第二液压油路(14)，第二液控单向阀(52)的液控腔连接双向定量泵(3)与液压马达(8)之间连接的第一液压油路(13)；所述补油阀组用于工作状态下向第一液压油路(13)和第二液压油路(14)补油，弥补该直驱液压变桨距机构的液压元件及管路的油液损失和泄露；所述单向阀组包括两个反向串联的第一单向阀(71)和第二单向阀(72)，第一单向阀(71)和第二单向阀(72)的出油口对应连接后并连接所述溢流阀(6)的进油口，第一单向阀(71)的进油口连接双向定量泵(3)与液压马达(8)之间连接的第一液压油路(13)，第二液控单向阀(72)的进油口连接双向定量泵(3)与液压马达(8)之间连接的第二液压油路(14)，所述溢流阀(6)的出油口连接所述补油箱(4)；通过设定所述溢流阀(6)的溢流压力，可以限制第一液压油路(13)和第二液压油路(14)的工作压力，防止过载，以保护液压元件不受压力冲击的损坏，所述单向阀组用于隔绝直驱液压变桨距机构的高压侧油液和低压侧油液；所述可变速伺服电机(1)接收变桨距控制器的控制信号后以一定转速正向或反向旋转，带动所述双向定量泵(3)正向或反向旋转，双向定量泵(3)向所述液压马达(8)输出压力油进而带动液压马达(8)正向或反向旋转，液压马达(8)通过第一锥齿轮(10)带动多个第二锥齿轮(11)旋转，从而完成对桨叶(12)的桨距角的调整。 | F03B15/00
2762 | CN105864386A | 一种潮汐发电装置的传动机构 | 2016-05-05 | 驳回 | 国网浙江省电力公司培训中心; 国家电网公司 | 本发明公开了一种潮汐发电装置的传动机构，包括浮于水面上的浮动块，所述传动机构包括与所述浮动块连接的传动齿条，传动齿条啮合有第一传动轮和第二传动轮，所述第一传动轮和第二传动轮分别通过连接器同轴连接有第三传动轮和第四传动轮，所述第三传动轮和第四传动轮均与一转轮啮合，所述连接器为单向转动机构，所述第三传动轮与第四传动轮在连接器的传动作用下，其中一个驱动转轮转动，另一个随转轮从动转动，结构简单，成本较低，传动过程中能耗损失小。 | 一种潮汐发电装置的传动机构，其特征在于，包括浮于水面上的浮动块，所述传动机构包括与所述浮动块连接的传动齿条，传动齿条啮合有第一传动轮和第二传动轮，所述第一传动轮通过连接器同轴连接有第三传动轮，所述第二传动轮通过连接器同轴连接有第四传动轮，所述第三传动轮和第四传动轮均与一转轮啮合，所述连接器为单向转动机构，所述第三传动轮与第四传动轮在连接器的传动作用下，其中一个驱动转轮转动，另一个随转轮从动转动。 | F16H43/02
2763 | CN205478073U | 一种水力发电用水轮机 | 2016-01-22 | 未缴年费 | 广州华锋机电设备有限公司 | 本实用新型公开一种水力发电用水轮机，包括机壳、蜗壳、主轴和轴承，所述蜗壳设在机壳外侧，所述主轴设在机壳内，所述轴承设在主轴上，所述轴承与机壳固定连接，所述轴承与主轴转动连接，所述主轴上还安装有第一转轮和第二转轮，所述第一转轮与蜗壳连通，所述机壳内设置有水道，所述第一转轮通过水道与第二转轮连通，所述第一转轮上安装有上接力器，所述第二转轮下方安装有下接力器，所述第二转轮底部安装有尾水管，该水利发电筒水轮机结构紧凑，运行稳定，发电效率高，使用方便。 | 一种水力发电用水轮机，其特征在于：包括机壳、蜗壳、主轴和轴承，所述蜗壳设在机壳外侧，所述主轴设在机壳内，所述轴承设在主轴上，所述轴承与机壳固定连接，所述轴承与主轴转动连接，所述主轴上还安装有第一转轮和第二转轮，所述第一转轮与蜗壳连通，所述机壳内设置有水道，所述第一转轮通过水道与第二转轮连通，所述第一转轮上安装有上接力器，所述第二转轮下方安装有下接力器，所述第二转轮底部安装有尾水管。 | F03B3/12
2764 | CN205478076U | 一种漂浮式水力发电机 | 2016-02-24 | 未缴年费 | 胡开录 | 本实用新型公开了一种漂浮式水力发电机，包括漂浮体和水力发电机，水力发电机包括叶轮总成、传动装置和发电机；叶轮总成包括叶轮、叶轮轴和两个轴承座；所述的漂浮体包括非金属的筏体和金属的机架，筏体的中部包括纵向通槽；机架固定在筏体的顶面上，包括前横梁和两根纵梁，前横梁布置在筏体的前部，两根纵梁分别布置在纵向通槽的两侧，纵梁的前端与前横梁连接；叶轮总成的两个轴承座分别固定在两根纵梁上，叶轮的下部穿过所述的纵向通槽，露出筏体的底面。本实用新型的漂浮体由非金属的筏体和金属的机架构成，结构简单、重量小、制造成本低，便于推广使用。 | 一种漂浮式水力发电机，包括漂浮体和水力发电机，水力发电机包括叶轮总成、传动装置和发电机；叶轮总成包括叶轮、叶轮轴和两个轴承座，其特征在于，所述的漂浮体包括非金属的筏体和金属的机架，筏体的中部包括纵向通槽；机架固定在筏体的顶面上，包括前横梁和两根纵梁，前横梁布置在筏体的前部，两根纵梁分别布置在纵向通槽的两侧，纵梁的前端与前横梁连接；叶轮总成的两个轴承座分别固定在两根纵梁上，叶轮的下部穿过所述的纵向通槽，露出筏体的底面。 | F03B13/00
2765 | CN205478386U | 一种水力型自发电带照明的排烟风机 | 2016-01-14 | 未缴年费 | 任曲波 | 本实用新型公开了一种水力型自发电带照明的排烟风机，属于消防机器人领域。本实用新型的一种水力型自发电带照明的排烟风机，包括风机和水轮机，还包括发电机，所述的水轮机外壳内的水轮机叶轮安装在水轮轴的一端上，水轮轴的另一端依次穿过发电机安装板、主动轮后与风机外壳内的风机轴的一端相连，风机轴的另一端上套设有风机叶轮；所述的发电机的发电机旋转轴穿过发电机安装板后套装有从动轮，从动轮与主动轮通过同步带相连；所述的发电机的输出端与充电电源相连，充电电源与灯泡相连。本实用新型结构简单，设计巧妙，排烟效果好，能实现水力发电充电照明的目的。 | 一种水力型自发电带照明的排烟风机，包括风机(1)和水轮机(4)，其特征在于：还包括发电机(3)，所述的水轮机(4)外壳内的水轮机叶轮(404)安装在水轮轴(403)的一端上，水轮轴(403)的另一端依次穿过发电机安装板(2)、主动轮(10)后与风机(1)外壳内的风机轴(101)的一端相连，风机轴(101)的另一端上套设有风机叶轮(102)；所述的发电机(3)的发电机旋转轴(301)穿过发电机安装板(2)后套装有从动轮(11)，从动轮(11)与主动轮(10)通过同步带(12)相连；所述的发电机(3)的输出端与充电电源(13)相连，充电电源(13)与灯泡(14)相连。 | F04D25/04
2766 | CN205478460U | 水力发电机组专用风机 | 2016-01-06 | 未缴年费 | 天津通用科创风机有限公司 | 本实用新型公开了水力发电机组专用风机，包括水轮蜗壳、水流入口、水轮、发电机，所述水轮蜗壳的侧面设置有所述水流入口，所述水轮蜗壳内部安装有所述水轮，所述水轮端部设置有所述发电机，所述水轮蜗壳底部设置有水流出口，所述水轮端部是轮毂，所述轮毂上安装有若干驱动叶片，所述轮毂连接到传动主轴。有益效果在于：发电机设计在风机的外部，可以及时散热，可以在汛期来临时充分发电；同时减少了维护费用。 | 水力发电机组专用风机，其特征在于：包括水轮蜗壳、水流入口、水轮、发电机，所述水轮蜗壳的侧面设置有所述水流入口，所述水轮蜗壳内部安装有所述水轮，所述水轮端部设置有所述发电机，所述水轮蜗壳底部设置有水流出口，所述水轮端部是轮毂，所述轮毂上安装有若干驱动叶片，所述轮毂连接到传动主轴。 | F04D25/10
2767 | TWM527040U | 水轮机及具有该水轮机的水力发电装置 | 2016-02-05 | 未缴年费 | 钧富绿能股份有限公司 | 一种水轮机包含一基座、一旋转组件、多个连接组件，及多个叶片组件该基座包括一枢轴，该旋转组件包括一可转动地枢接於该枢轴的旋转件，该旋转件具有多个以该枢轴为中心呈环状相间隔排列的安装部每一连接组件包括一连接於对应之该安装部的连接杆该等叶片组件分别与该等连接杆对应枢接，且每一叶片组件面向一流体时，会朝接近该连接组件的连接杆方向枢转，并接受该流体推动而带动该连接组件连动该旋转组件绕该枢轴转动，直到该旋转组件转动至使该叶片组件背向该流体，则该叶片组件朝远离该连接组件的连接杆方向转动至面向该流体 | 一种水轮机，包含：一基座，包括一枢轴；一旋转组件，包括一可转动地枢接於该枢轴的旋转件，该旋转件具有多个以该枢轴为中心呈环状相间隔排列的安装部；多个连接组件，分别安装於该等安装部，每一连接组件包括一端连接於对应之该安装部且与该枢轴垂直的一连接杆；及多个叶片组件，分别与该等连接杆对应枢接并平行於该枢轴，且每一叶片组件面向一流体时，会朝接近该连接组件的连接杆方向枢转，并接受该流体推动而带动该连接组件连动该旋转组件绕该枢轴转动，直到该旋转组件转动至使该叶片组件背向该流体，则该叶片组件朝远离该连接组件的连接杆方向转动至面向该流体。 | F03B3/14
2768 | CN103452745A | 一种潮汐发电机组装置 | 2013-09-12 | 未缴年费 | 青岛理工大学 | 本发明属于发电设备技术领域，涉及一种潮汐发电机组装置，底座的两个长边上分别由中点向两侧设置三个基座点，底座上每个长边上的三个基座点位置处分别设置一组固定支架；固定支架的顶点处通过固定杆固定安装制有发电机组，发电机组的前后两侧分别制有一个动力连杆，每个动力连杆上固定制有锥型转轮，锥型转轮的锥尖向外，锥型转轮与发电机组之间留有缝隙；锥型转轮表面设置有六片曲线导流叶片，每个曲线导流叶片的走向趋势相同；发电机组上制有输出导线；其结构简单，工作原理科学，操作方便，环境适应能力强，便于推广使用。 | 一种潮汐发电机组装置，其特征在于主体结构包括底座、固定支架、固定杆、发电机组、锥型转轮、曲线导流叶片、动力连杆、输出导线和基座点；钢制长方形结构的底座的两个长边上分别由中点向两侧设置三个基座点，底座上每个长边上的三个基座点位置处分别设置一组三角形固定支架；固定支架的顶点处通过固定杆固定安装制有发电机组，发电机组的前后两侧分别制有一个动力连杆，每个动力连杆上固定制有锥型转轮，锥型转轮的锥尖向外，锥型转轮与发电机组之间留有缝隙，减小水流造成的阻力；锥型转轮表面设置有六片曲线导流叶片，每个曲线导流叶片的走向趋势相同，使水流从两侧流经锥型转轮时，在曲线导流叶片的引导作用下，发电机组上的动力连杆始终保持顺时针或逆时针转动；发电机组上制有输出导线，输出导线输出发电机组产生的能量。 | F03B13/26
2769 | CN105840406A | 一种基于潮汐能的自调节发电装置 | 2016-03-14 | 驳回 | 浙江海洋学院 | 本发明提供了一种基于潮汐能的自调节发电装置，包括基座、浮体和若干根摆动杆，基座上固连有导向管，导向管上套设有滑块，摆动杆的下端均铰接在滑块上，摆动杆的上端均铰接在浮体上，摆动杆上沿长度方向铰接有若干涡轮发电机，浮体的上侧面设有蓄电池舱，蓄电池舱内的蓄电池与涡轮发电机电连接，浮体中设有压载舱和发电舱，发电舱中设有发电机二，发电机二的输入轴竖直设置，浮体的下侧面上转动连接有转轴二，转轴二竖直设置并且上端位于发电舱内且端部和发电机二的输入轴固连，下端位于浮体的下方并且端部固连有叶轮二，压载舱连接有用于调节压载舱中水量的调节件。本发明能够更高效地将海洋流动能转化为电能，且具有较好的自保护能力。 | 一种基于潮汐能的自调节发电装置，包括基座(1)、浮体(2)和若干根摆动杆(3)，其特征在于，所述基座(1)的上侧面上垂直固连有导向管(12)，所述导向管(12)上套设有滑块(14)，所述滑块(14)和导向管(12)间隙配合，所述导向管(12)的上端设置有限位块(15)，所述摆动杆(3)的下端均铰接在滑块(14)上，所述摆动杆(3)的上端均铰接在浮体(2)上，所述摆动杆(3)上沿长度方向铰接有若干涡轮发电机(4)，浮体(2)的上侧面设置有水密的蓄电池舱(23)，所述蓄电池舱(23)内设有蓄电池(24)，该蓄电池(24)与若干涡轮发电机(4)电连接，所述浮体(2)中设置有压载舱(21)和发电舱(22)，所述发电舱(22)中设置有发电机二(9)，所述发电机二(9)通过支撑座(91)固定在发电舱(22)的内壁上并且所述发电机二(9)的输入轴竖直设置，所述浮体(2)的下侧面上转动连接有转轴二(7)，所述转轴二(7)竖直设置, 所述转轴二(7)的上端位于发电舱(22)内并且端部和发电机二(9)的输入轴固连，下端位于浮体(2)的下方并且端部固连有叶轮二(8)，所述浮体(2)的压载舱(21)还连接有用于调节压载舱(21)中水量的调节件(5)，所述调节件(5)包括水泵一(51)、水泵二(55)、通气管(53)和电磁阀(54)，所述水泵一(51)固定在浮体(2)的下侧面上，所述水泵一(51)的出水口和压载舱(21)之间通过通水管(52)连通，所述通气管(53)垂直固连在浮体(2)的上侧面上，该通气管(53)的下端与压载舱(21)相连通，所述电磁阀(54)固连在通气管(53)的上端，所述浮体(2)的上侧面上还设置有水密的泵舱(27)，所述泵舱(27)中设置有水泵二(55)，所述水泵二(55)的进水口通过进水管(57)和压载舱(21)的底部相连通，所述水泵二(55)的出水口通过排水管(56)和泵舱(27)的外部连通。 | F03B13/26
2770 | CN105847649A | 一种基于波浪能发电的岛屿用无线监控摄像头 | 2016-05-23 | 驳回 | 苏州铭冠软件科技有限公司 | 本发明公开了一种基于波浪能发电的岛屿用无线监控摄像头，包括基座、摄像机、若干个波浪能发电装置，所述摄像机的底部固定设置于所述基座的顶部，所述基座的中部还设置有蓄电池组，所述蓄电池组的输入端与所述波浪能发电装置的输出端电联接，所述蓄电池组的上方设置有路由器，所述蓄电池组的输出端分别与所述路由器、所述摄像机电联接，所述路由器的一端与所述摄像机相连接，所述路由器的输出端通过WIFI无线网络外接智能手机或者平板电脑，所述路由器的输出端通过网线外接本地服务器。本发明极大地加强了岛礁部队监控岛屿的能力，能有效防止不速之客的闯入，节省了大量的资源和财力消耗。 | 一种基于波浪能发电的岛屿用无线监控摄像头，其特征在于，包括基座(10)、摄像机(11)、若干个波浪能发电装置，所述摄像机(11)的底部固定设置于所述基座(10)的顶部，所述基座(10)的中部还设置有蓄电池组(9)，所述蓄电池组(9)的输入端与所述波浪能发电装置的输出端电联接，所述蓄电池组(9)的上方设置有路由器(3)，所述蓄电池组(9)的输出端分别与所述路由器(3)、所述摄像机(11)电联接，所述路由器(3)的一端与所述摄像机(11)相连接，所述路由器(3)的输出端通过WIFI无线网络外接智能手机或者平板电脑，所述路由器(3)的输出端通过网线外接本地服务器。 | H04N5/225
2771 | CN205445875U | 电梯式水力发电装置 | 2015-12-23 | 未缴年费 | 王庆军 | 本实用新型电梯式水力发电装置涉及水力发电领域，具体是一种电梯式水力发电装置。解决了水力发电装置效率不高的问题，其特征在于：高位水输水管安装有输水管自动阀门和输水管阀门，主动轮固定在发电机轴上，水箱配重、水箱悬挂在水箱悬吊钢丝两头，水箱悬吊钢丝安装在悬吊钢丝定滑轮和主动轮上，水箱底部开有出水口，水箱上安装和固定各种辅助部件，确保该装置能够正常运行，本实用新型结构简单，发电效率高，能够将水力发电装置效率平均提高30%，不受水位的限制能够在任何流量、落差的河流上进行发电。 | 一种电梯式水力发电装置，包括以下部件：推杆固定架(1)、水箱(2)、浮筒(3)、逆止阀(4)、出水口(5)、滑动片(6)、滑动片固定杆(7)、上行制动钢丝(8)、上行制动定滑轮(9)、上行制动销滑槽(10)、上行制动销弹簧(11)、上行制动销(12)、上行拦阻块(13)、下行制动销(14)、下行制动销弹簧(15)、下行制动销滑槽(16)、下行制动钢丝(17)、下行制动定滑轮(18)、推杆(19)、水箱悬吊钢丝(20)、下行拦阻块(21)、高位水输水管(22)、发电机(23)、主动轮(24)、悬吊钢丝定滑轮(25)、水箱配重(26)、输水管自动阀门(27)、阀门控制杆(28)、输水管阀门(29)，其特征在于：主动轮(24)固定在发电机(23)的轴上，高位水输水管(22)安装有输水管阀门(29)和输水管自动阀门(27)，水箱(2)底部开有出水口(5)，水箱配重(26)、水箱(2)悬挂在水箱悬吊钢丝(20)两端，水箱悬吊钢丝(20)安装在悬吊钢丝定滑轮(25)和主动轮(24)上，阀门控制杆(28)、推杆固定架(1)、滑动片固定杆(7)、上行制动定滑轮(9)、上行制动销滑槽(10)、下行制动销滑槽(16)、下行制动定滑轮(18)、固定在水箱(2)上，下行制动销(14)安装在下行制动销滑槽(16)内，下行制动销(14)与下行制动销滑槽(16)之间安装下行制动销弹簧(15)，推杆(19)安装在推杆固定架(1)上，下行制动销(14)和推杆(19)固定在下行制动钢丝(17)两端，下行制动钢丝(17)安装在下行制动定滑轮(18)上，浮筒(3)、放置在水箱(2)内，滑动片(6)安装在滑动片固定杆(7)上，上行制动销(12)安装在上行制动销滑槽(10)内，上行制动销(12)与上行制动销滑槽(10)之间安装上行制动销弹簧(11)，滑动片(6)和上行制动销(12)固定在上行制动钢丝(8)两端，上行制动钢丝(8)安装在上行制动定滑轮(9)上，逆止阀(4)安装在水箱(2)上。 | F03B11/00
2772 | CN205445877U | 海水潮汐及河水发电装置 | 2015-12-09 | 未缴年费 | 黄俊强 | 本实用新型公开了一种海水潮汐及河水发电装置，其包含：漂浮机构，其设置在河面或海面上；转轴，其上均匀设有由多片叶片组成的叶轮，该转轴设置在所述的漂浮机构上，使得一部分叶片浸入水中；变速齿轮箱，其输入端连接所述的转轴；发电机，其输入端连接所述的变速齿轮箱的输出端；变频器，其输入端连接所述发电机的输出端，其输出端接入电网。本装置具有适用场景多，成本低结构简单的优点。 | 一种海水潮汐及河水发电装置，其特征在于，包含：漂浮机构，其设置在河面或海面上；转轴(1)，其上均匀设有由多片叶片(2)组成的叶轮，该转轴(1)设置在所述的漂浮机构上，使得一部分叶片(2)浸入水中；变速齿轮箱(3)，其输入端连接所述的转轴(1)；发电机(4)，其输入端连接所述的变速齿轮箱(3)的输出端；变频器(5)，其输入端连接所述发电机(4)的输出端，其输出端接入电网(6)。 | F03B13/00
2773 | CN205445878U | 双发电机电梯式水力发电装置 | 2015-12-23 | 未缴年费 | 王庆军 | 本实用新型双发电机电梯式水力发电装置涉及水力发电领域，具体是一种将水力发电的效率平均提高30%，同时保证三相相序一致或正负极一致的双发电机电梯式水力发电装置，其特征在于：高位水输水管安装有输水管自动阀门和输水管阀门，棘轮机构Ⅰ的棘轮安装在发电机Ⅰ轴上，棘轮机构Ⅱ的棘轮安装在发电机Ⅱ轴上，水箱配重、水箱悬挂在水箱悬吊钢丝两头，水箱悬吊钢丝安装在棘轮机构Ⅰ的棘轮和棘轮机构Ⅱ的棘轮上，水箱底部开有出水口，水箱上安装和固定各种辅助部件，确保该装置能够正常运行，本实用新型结构简单，不受水位的限制能够在任何流量、落差的河流上进行发电。 | 一种双发电机电梯式水力发电装置，包括以下部件：推杆固定架(1)、水箱(2)、浮筒(3)、逆止阀(4)、出水口(5)、滑动片(6)、滑动片固定杆(7)、上行制动钢丝(8)、上行制动定滑轮(9)、上行制动销滑槽(10)、上行制动销弹簧(11)、上行制动销(12)、上行拦阻块(13)、下行制动销(14)、下行制动销弹簧(15)、下行制动销滑槽(16)、下行制动钢丝(17)、下行制动定滑轮(18)、推杆(19)、水箱悬吊钢丝(20)、下行拦阻块(21)、高位水输水管(22)、发电机Ⅰ(23)、棘轮机构Ⅰ(24)、棘轮机构Ⅱ(25)、水箱配重(26)、输水管自动阀门(27)、阀门控制杆(28)、输水管阀门(29)、发电机Ⅱ(30)，其中棘轮机构Ⅰ(24)的棘轮安装在发电机Ⅰ(23)轴上，棘轮机构Ⅱ(25)的棘轮安装在发电机Ⅱ(30)轴上，棘轮机构Ⅰ(24)的棘轮相对于发电机Ⅰ(23)轴的可旋转方向为顺时针，棘轮机构Ⅱ(25)的棘轮相对于发电机Ⅱ(30)轴的可旋转方向为逆时针，高位水输水管(22)安装有输水管阀门(29)和输水管自动阀门(27)，水箱(2)底部开有出水口(5)，逆止阀(4)安装在水箱(2)上，水箱配重(26)、水箱(2)悬挂在水箱悬吊钢丝(20)两端，水箱悬吊钢丝(20)安装在棘轮机构Ⅰ(24)的棘轮和棘轮机构Ⅱ(25)的棘轮上，阀门控制杆(28)、推杆固定架(1)、滑动片固定杆(7)、上行制动定滑轮(9)、上行制动销滑槽(10)、下行制动销滑槽(16)、下行制动定滑轮(18)、固定在水箱(2)上，下行制动销(14)安装在下行制动销滑槽(16)内，下行制动销(14)与下行制动销滑槽(16)之间安装下行制动销弹簧(15)，推杆(19)安装在推杆固定架(1)上，下行制动销(14)和推杆(19)固定在下行制动钢丝(17)两端，下行制动钢丝(17)安装在下行制动定滑轮(18)上，浮筒(3)、放置在水箱(2)内，滑动片(6)安装在滑动片固定杆(7)上，上行制动销(12)安装在上行制动销滑槽(10)内，上行制动销(12)与上行制动销滑槽(10)之间安装上行制动销弹簧(11)，滑动片(6)和上行制动销(12)固定在上行制动钢丝(8)两端，上行制动钢丝(8)安装在上行制动定滑轮(9)上。 | F03B13/00
2774 | CN205445881U | 一种水力发电机 | 2016-03-28 | 未缴年费 | 渝能(集团)有限责任公司 | 本实用新型提供了一种水力发电机，包括：筒状壳体，其左侧壁上设置入水口，入水口接于进水结构，壳体顶部设置顶盖，顶盖中部设置安装孔，安装孔处设置轴承，轴承上设置转轴，轴承上设置上、下端盖；发电机组；轴承包括内圈及外圈，内圈与外圈之间设置滚珠，内圈与外圈之间设置上、下密封圈；上端盖背离发电机组侧设置通孔，通孔的顶部设置沉孔，通孔的底部设置吸油结构，吸油结构贴合于上密封圈处，以润滑轴承，沉孔处设置由透明材料制成的储油瓶，储油瓶的口部与沉孔螺纹连接，储油瓶顶壁设置加注口，加注口处设置密封塞，储油瓶内上部设置过滤网。本水力发电机轴承处一次加注润滑油后可长时间免维护，减少了维护的难度，维护较为简便。 | 一种水力发电机，包括：筒状壳体(1)，其左侧壁上设置入水口，入水口接于进水结构(2)，进水结构(2)内部设置进水通道(21)，进水通道(21)入人口处的直径大于出口处的直径，壳体(1)顶部设置顶盖(11)，顶盖(11)中部设置安装孔，安装孔处设置轴承(12)，轴承(12)上设置转轴(13)，转轴(13)上端设置第一锥形齿轮(13a)，轴承(12)下端延伸至壳体(1)内部并与叶轮(13b)连接，轴承(12)底部设置平衡锥(13c)，轴承(12)顶部以及底部分别设置上端盖(11a)和下端盖(11b)；发电机组(3)，其设置在进水结构(2)顶部，发电机组(3)的轴上设置第二锥形齿轮(31)，第二锥形齿轮(31)与第一锥形齿轮(13a)啮合；其中，轴承(12)包括内圈(12a)以及外圈(12c)，内圈(12a)与外圈(12b)之间设置滚珠(12c)，内圈(12a)与外圈(12b)之间并位于滚珠(12c)外侧分别设置上、下密封圈(12d、12e)；其特征在于：上端盖(11a)背离发电机组(3)侧设置通孔，通孔的顶部设置带内螺纹的沉孔，通孔的底部设置吸油结构(41)，吸油结构(41)贴合于上密封圈(12d)处，以润滑轴承(12)，沉孔处设置由透明材料制成的储油瓶(42)，储油瓶(42)的口部与沉孔螺纹连接，储油瓶(42)顶壁设置加注口，加注口处设置密封塞(42a)，储油瓶(42)内上部设置过滤网(42b)。 | F03B13/00
2775 | CN205445883U | 连续机组水力发电系统 | 2015-12-25 | 未缴年费 | 朱安心 | 本实用新型提供了一种连续机组水力发电系统，包括水道，水道由依次连接的均为倾斜向下设置的水道入口段、水道中间段和水道引流段组成，水道中间段倾斜度最小；水道中间段两侧墙体内对称设有至少一组用于减少反向水流对水力涡轮机的逆势影响的屏蔽凹槽，水力涡轮机设于所述屏蔽凹槽内。水道引流段以一定的高度落差给机组流体产生强大的牵引力作用，提高水体流速；两排机组设置，提高了系统装机容量。两排机组之间留有中央水流通道，水流在经过前一机组后流速慢下来的过程中，又会在中央相对高速的水流的带动下提高流速，继而带动下一机组运转。本实用新型工作效率高，发电率大，可使装机容量最大化，水能利用率最大化，尤其适用于高坝型水电站。 | 一种连续机组水力发电系统，包括水道，其特征在于：水道由依次连接的均为倾斜向下设置的水道入口段(2-1)、水道中间段(2-2)和水道引流段(2-3)三部分组成，水道中间段(2-2)倾斜度最小；水道中间段(2-2)内设有水力涡轮机(5)，水力涡轮机(5)连接发电机(6)。 | F03B13/08
2776 | CN205445884U | 一种阻力型水轮机及水力发电系统 | 2015-12-31 | 未缴年费 | 长沙理工大学 | 本实用新型公开了一种阻力型水轮机及水力发电系统，阻力型水轮机包括转轮体，转轮体的外壁上设有均匀布置的多个弧形叶片，弧形叶片沿着转轮体的轴线方向平行布置，弧形叶片的厚度从靠近转轮体侧的根部向端部逐渐减少，转轮体的上侧设有挡流罩，挡流罩的中部装设有流量调节装置，流量调节装置将挡流罩分割为弧形罩和导流斜板；阻力型水力发电系统包括发电机和两面导流墙，两面导流墙之间设有前述的阻力型水轮机，阻力型水轮机的转轮体两端各通过轴承安装固定于一面导流墙上，发电机通过主轴和阻力型水轮机的转轮体相连。本实用新型具有水能利用率高、叶片强度好、运行中轴系的振动小、使用寿命长、对河流水质要求低、对水位变化适应性好的优点。 | 一种阻力型水轮机，其特征在于，包括转轮体(1)，所述转轮体(1)的外壁上设有均匀布置的多个弧形叶片(11)，所述弧形叶片(11)沿着转轮体(1)的轴线方向平行布置，所述弧形叶片(11)的厚度从靠近转轮体(1)侧的根部向端部逐渐减少。 | F03B13/08
2777 | JP2016143589A | 水力发电装置 | 2015-02-03 | 未缴年费 | Kao, Sung Nien; Liaw, Kuo Ming | 所要解决的问题 : 注水式长寿命电源解决方案 : 1，2，第一和第二电极板(22)和电极板(31)设置，它包括第一模块(100)1，此外，支撑结构11，1，第二，第二的支撑结构12，每层61和22，62)，第一，22，1，2和第二电极板和电极板(31，1，第一通过固定件42固定，第一和第二电极板(22)之间的电极板(3112第一绝缘层(51)设置13，第二和4电极板(21)和第二电极板(32)设置，第一，3，2，1和第二电极板(21)用固定件第一固定在支架41的结构11，4，第一的电极板(32)的第一固定部43，第一，3，2固定在支承结构12，水活化的发电装置。选择附图中 : 图。3 | 1. 2 1 The first and the second electrode plate of the (31) electrode plate of the (22) first module (100) of a 1, 2 and 1 wherein the first electrode plate of the (22) first 1 of the first electrode plate (31) is fixed to the fixing part (42) is used, wherein the first electrode plate and the (22) second 1 2 of 1 between the first electrode plate and the (31) second insulating layer is disposed at the (51) 1 and the module of (100), the first electrode plate of the (21) first 3 for retaining the support structure of the (11) 1, 4 of the first electrode plate (32) for holding the support structure of the (12) first 2, second 3 and 2 of the first electrode plate (21) disposed between the electrode plates of (31) the first layer (61) 1 in a storage, wherein the first electrode plate and the (22) second 1 4 disposed between the electrode plates of (32) the first reservoir comprises a layer (62) of the 2, water-based electric power generation device (1). | H01M6/34
2778 | CN103423073A | 新型摆杆式海洋波浪能发电装置 | 2012-05-16 | 未缴年费 | 厦门锐思达机电科技有限公司 | 本发明提供了一种新型摆杆式海洋波浪能发电装置，包含有锤摆杆、连杆机构、齿轮机构、组合齿轮、发电机齿轮、发电机、底座及若干轴承；锤摆杆将波浪的起伏运动转化为锤摆杆的来回摆动，且锤摆杆的两侧与分别齿轮机构和连杆机构联接，并由这两个机构带动其对应的组合齿轮旋转；组合齿轮的轮毂和齿圈分开，并在二者之间设有离合机构，使其只能单向对外做功；发电机齿轮固定于发电机输入轴上且设于两组合齿轮中间；整套装置通过底座装配成为一体，可固定于海面浮体或是轮船上面进行发电，是一种新型的小型化的波浪发电装置，有效解决目前波浪能发电装置发电效率低和成本高等不足，对海洋能开发具有非常重要的意义。 | 1. 新型摆杆式海洋波浪能发电装置，其特征在于：由锤摆杆、连杆机构、齿轮机构、组合齿轮、发电机齿轮、发电机及底座组成；锤摆杆顶部与一个齿轮固定，且沿齿轮轴线方向铰接于底座；锤摆杆的两侧分别与连杆机构和齿轮机构联接，由这两个机构带动其连接末端的组合齿轮旋转；组合齿轮与发电机齿轮啮合，带动发电机运转。 | F03B13/18
2779 | CN105821816A | 一种水流重力加速冲击式水力发电站及方法 | 2016-03-18 | 撤回 | 苗凤祥 | 本发明涉及一种水流重力加速冲击式水力发电站及方法，具体为：将水电站的出水口改在拦水坝的上方，水力发电机安在出水口的正下方，确保所述的水电站的出水口流出的水流通过重力加速后全部冲击到所述的安在出水口正下方的水力发电机发电。本发明通过利用水流重力势能冲击水力发电机发电，和原有水力发电技术利用水流位能相比，大大提高了水流发电效率。 | 一种水流重力加速冲击式水力发电站，其特征在于：将水电站的出水口改在拦水坝的上方，水力发电机安在出水口的正下方，确保所述的水电站的出水口流出的水流通过重力加速后全部冲击到所述的安在出水口正下方的水力发电机发电。 | E02B9/00
2780 | CN105822490A | 波浪能发电装置 | 2016-05-30 | 驳回 | 余志雄 | 本发明公开了波浪能发电装置包括浮力板、滚轮、挡水板、弹簧、导轨、链轨、电机、飞轮、转轴和固定柱。使用本发明时候，能够有效的利用波浪能进行发电，此外本发明在运行过程中发电机的电机转轴是沿着一个固定方向旋转的，避免其它类似专利的发电机的电机转轴一会正转，一会发转带来发电机的通风可能不正常，紧固件可能松动，油润滑轴承可能带油偏少等机械问题，本发明结构简单，造价低，具备推广和使用的价值。 | 波浪能发电装置，其特征在于：包括浮力板、滚轮、挡水板、弹簧、导轨、链轨、电机、飞轮、转轴和固定柱，所述固定柱为“工”字形，所述固定柱包括两个竖柱和一个横柱，横柱的两端分别与两个竖柱的中部连接，所述固定柱的下端安装在所述浮力板上，所述弹簧套装在横柱上，所述弹簧的一端与一竖柱连接，所述弹簧的另一端与所述挡水板的一侧连接，两个竖柱之间还设置有2根链轨，所述挡水板的下端安装有滚轮，所述挡水板通过滚轮在所述浮力板上滑动，所述轨道穿过所述挡水板，所述挡水板上安装有电机，所述电机的转轴上安装有多组飞轮，每组飞轮包括两个飞轮，一根链轨安装在电机转轴的下部与一个飞轮啮合连接，另一根链轨安装在电机转轴的上部与另一个飞轮啮合连接，2根链轨平行设置。 | F03B13/22
2781 | CN105822985A | 一种基于波浪能发电的对称式水上浮标灯 | 2016-05-12 | 驳回 | 句容市万福达工艺品厂 | 本发明公开了一种基于波浪能发电的对称式水上浮标灯，包括浮体、锚链、重力锚，其特征在于，所述浮体的底部通过所述锚链与所述重力锚固定连接，所述浮体的下方设置有波浪能发电装置，所述浮体的内部设置有呈两侧对称分布的发电机，所述浮体的上方对称设置有蓄电池，所述蓄电池的上方设置有LED灯，所述蓄电池的输出端与所述LED灯电联接，所述蓄电池的输入端与所述发电机的输出端电联接，所述发电机的输入轴与所述波浪能发电装置的输出轴相配合连接。本发明通过波浪能发电装置将波浪潮汐能转化为电能供对称式的水上浮标灯照明用，充分利用了波浪潮汐能这种可再生能源，具有结构简单、使用方便、可靠性高的优点。 | 一种基于波浪能发电的对称式水上浮标灯，包括浮体(2)、锚链(4)、重力锚(5)，其特征在于，所述浮体(2)的底部通过所述锚链(4)与所述重力锚(5)固定连接，所述浮体(2)的下方设置有波浪能发电装置，所述浮体(2)的内部设置有呈两侧对称分布的发电机(9)，所述浮体(2)的上方对称设置有蓄电池(10)，所述蓄电池(10)的上方设置有LED灯(11)，所述蓄电池(10)的输出端与所述LED灯(11)电联接，所述蓄电池(10)的输入端与所述发电机(9)的输出端电联接，所述发电机(9)的输入轴与所述波浪能发电装置的输出轴相配合连接。 | F21S9/02
2782 | CN105827919A | 一种基于波浪能发电装置的水上漂浮摄像头 | 2016-05-13 | 驳回 | 句容市万福达工艺品厂 | 本发明公开了一种基于波浪能发电装置的水上漂浮摄像头，其特征在于，包括水上浮体、底座体、摄像头、重力锚、锚链，所述底座体固定设置于所述水上浮体的上方，所述摄像头设置于所述底座体的中心位置，所述水上浮体的下方设置有波浪能发电装置，所述水上浮体的底部通过所述锚链与所述重力锚固定连接，所述底座体的底部设置有发电机，所述发电机的动力轴与所述波浪能发电装置的输出轴相联接，所述发电机的输出端与所述摄像头电联接。本发明将波浪能作为无线监控摄像头的供电电源，无线天线能持续可靠将图像信息传递给后方的电脑数据终端，极大地加强了岛礁部队监控海岸线的能力，节省了大量的资源和财力消耗。 | 一种基于波浪能发电装置的水上漂浮摄像头，其特征在于，包括水上浮体(4)、底座体(2)、摄像头(1)、重力锚(7)、锚链(8)，所述底座体(2)固定设置于所述水上浮体(4)的上方，所述摄像头(1)设置于所述底座体(2)的中心位置，所述水上浮体(4)的下方设置有波浪能发电装置，所述水上浮体(4)的底部通过所述锚链(8)与所述重力锚(7)固定连接，所述底座体(2)的底部设置有发电机(3)，所述发电机(3)的动力轴与所述波浪能发电装置的输出轴相联接，所述发电机(3)的输出端与所述摄像头(1)电联接。 | H04N5/225
2783 | CN205423039U | 一种LED发光水力发电机 | 2015-10-29 | 未缴年费 | 马其平; 俞桂荣 | 本实用新型公开了一种LED发光水力发电机，包括发电机本体，所述发电机本体左侧设有呈圆形状进水端盖，所述进水端盖内部设有叶轮，所述发电机本体内部横向设有转轴，所述转轴一端穿过骨架与叶轮连接，另一端穿过磁环与后盖凹槽内设有的钢珠相碰撞，所述转轴两端连接处设有轴承，使得叶轮、转轴、磁环和钢珠能够同步转动，所述骨架上缠绕有线圈，所述轴承与钢珠镶入后盖上设有的凹槽内并且与骨架结合，所述后盖右侧设有聚光罩，所述聚光罩与后盖之间设有LED电路板。该LED发光水力发电机，直接使用水流动的动力转化为电力并输出提供照明安全、环保、绿色、可持续使用新型能源。 | 一种LED发光水力发电机，包括发电机本体(1)，其特征在于：所述发电机本体(1)左侧设有呈圆形状进水端盖(3)，所述进水端盖(3)内部设有叶轮(2)，所述发电机本体(1)内部横向设有转轴(7)，所述转轴(7)一端穿过骨架(4)与叶轮(2)连接，另一端穿过磁环(12)与后盖(8)凹槽内设有的钢珠(11)相碰撞，所述转轴(7)两端连接处设有轴承(6)，使得叶轮(2)、转轴(7)、磁环(12)和钢珠(11)能够同步转动，所述骨架(4)上缠绕有线圈(5)，所述轴承(6)与钢珠(11)镶入后盖(8)上设有的凹槽内并且与骨架(4)结合，所述后盖(8)右侧设有聚光罩(9)，所述聚光罩(9)与后盖(8)之间设有LED电路板(10)。 | F03B13/00
2784 | CN205423041U | 双水箱齿轮组电梯式水力发电装置 | 2015-12-25 | 未缴年费 | 王庆军 | 本实用新型涉及水力发电领域，具体是一种采用单台发电机保证三相相序一致或正负极一致的双水箱齿轮组电梯式水力发电装置，其特征在于：高位水输水管安装有输水管自动阀门和输水管阀门，棘轮机构的棘轮安装在定滑轮轴上，棘轮机构的棘爪固定在定滑轮上形成单向驱动，棘轮机构、齿轮组合和皮带组成动力传输系统，两个水箱分别悬挂在水箱悬吊钢丝两头，水箱悬吊钢丝安装在棘轮机构Ⅰ的棘轮和棘轮机构Ⅱ的棘轮上，水箱底部开有出水口，水箱上安装和固定各种辅助部件，确保该装置能够正常运行，本实用新型结构简单，主体结构轻巧，不受水位的限制能够在任何流量、落差的河流上进行发电。 | 一种双水箱齿轮组电梯式水力发电装置，包括以下部件：推杆固定架(1)、水箱Ⅰ(2)、浮筒(3)、逆止阀(4)、出水口(5)、水箱Ⅱ(6)、定滑轮Ⅱ(7)、定滑轮Ⅰ(8)、皮带Ⅱ(9)、皮带Ⅲ(10)、输水管阀门Ⅱ(11)、高位水输水管Ⅱ(12)、输水管自动阀门Ⅱ(13)、下行制动销(14)、下行制动销弹簧(15)、下行制动销滑槽(16)、下行制动钢丝(17)、下行制动定滑轮(18)、推杆(19)、水箱悬吊钢丝(20)、下行拦阻块(21)、高位水输水管(22)Ⅰ、齿轮Ⅰ(23)、棘轮机构Ⅰ(24)、棘轮机构Ⅱ(25)、下行拦阻块Ⅱ(26)、输水管自动阀门Ⅰ(27)、阀门控制杆(28)、输水管阀门Ⅰ(29)、皮带Ⅰ(30)、发电机(31)、齿轮Ⅱ(32)，其中棘轮机构Ⅰ(24)的棘轮安装在定滑轮Ⅰ(8)轴上，棘轮机构Ⅱ(25)的棘轮安装在定滑轮Ⅱ(7)轴上，棘轮机构Ⅰ(24)的棘爪固定在定滑轮Ⅰ(8)上形成单向驱动，棘轮机构Ⅰ(24)的棘轮相对于定滑轮Ⅰ(8)可旋转方向为顺时针，棘轮机构Ⅱ(25)的棘爪固定在定滑轮Ⅱ(7)上形成单向驱动，棘轮机构Ⅱ(25)的棘轮相对于定滑轮Ⅱ(7)可旋转方向为逆时针，齿轮Ⅰ(23)和齿轮Ⅱ(32)相互啮合，皮带Ⅲ(10)安装在齿轮Ⅰ(23)和定滑轮Ⅰ(8)上，皮带Ⅰ(30)安装在齿轮Ⅱ(32)和发电机(31)轴上，皮带Ⅱ(9)安装在定滑轮Ⅱ(7)和发电机(31)轴上，高位水输水管Ⅰ(22)安装有输水管阀门Ⅰ(29)和输水管自动阀门Ⅰ(27)，水箱Ⅰ(2)和水箱Ⅱ(6)底部开有出水口(5)，水箱Ⅰ(2)和水箱Ⅱ(6)分别安装有逆止阀(4)，水箱Ⅰ(2)和水箱Ⅱ(6)悬挂在水箱悬吊钢丝(20)两端，水箱悬吊钢丝(20)安装在棘轮机构Ⅰ(24)的棘轮和棘轮机构Ⅱ(25)的棘轮上，水箱Ⅰ(2)、水箱Ⅱ(6)上分别固定有阀门控制杆(28)、推杆固定架(1)、下行制动销滑槽(16)、下行制动定滑轮(18)，下行制动销(14)安装在下行制动销滑槽(16)内，下行制动销(14)与下行制动销滑槽(16)之间安装下行制动销弹簧(15)，推杆(19)安装在推杆固定架(1)上，下行制动销(14)和推杆(19)固定在下行制动钢丝(17)两端，下行制动钢丝(17)安装在下行制动定滑轮上(18)，水箱Ⅰ(2)、水箱Ⅱ(6)上分别放有浮筒(3)。 | F03B13/00
2785 | CN205423042U | 双水箱双发电机电梯式水力发电装置 | 2015-12-25 | 未缴年费 | 王庆军 | 实用新型名称双水箱双发电机电梯式水力发电装置本实用新型涉及水力发电领域，具体是一种将水力发电的效率平均提高30%，同时保证三相相序一致或正负极一致的双水箱双发电机电梯式水力发电装置，其特征在于：高位水输水管安装有输水管自动阀门和输水管阀门，棘轮机构Ⅰ的棘轮安装在发电机Ⅰ轴上，棘轮机构Ⅱ的棘轮安装在发电机Ⅱ轴上，两个水箱悬挂在水箱悬吊钢丝两头，水箱悬吊钢丝安装在棘轮机构Ⅰ的棘轮和棘轮机构Ⅱ的棘轮上，水箱底部开有出水口，水箱上安装和固定各种辅助部件，确保该装置能够正常运行，本实用新型结构简单，不受水位的限制能够在任何流量、落差的河流上进行发电。 | 一种双水箱双发电机电梯式水力发电装置，包括以下部件：推杆固定架(1)、水箱Ⅰ(2)、浮筒(3)、逆止阀(4)、出水口(5)、水箱Ⅱ(6)、下行拦阻块Ⅱ(7)、输水管自动阀门Ⅱ(8)、高位水输水管Ⅱ(9)、输水管阀门Ⅱ(10)、阀门控制杆(11)、输水管阀门Ⅰ(12)、输水管自动阀门Ⅰ(13)、下行制动销(14)、下行制动销弹簧(15)、下行制动销滑槽(16)、下行制动钢丝(17)、下行制动定滑轮(18)、推杆(19)、水箱悬吊钢丝(20)、下行拦阻块Ⅰ(21)、高位水输水管Ⅰ(22)、发电机Ⅰ(23)、棘轮机构Ⅰ(24)、棘轮机构Ⅱ(25)、发电机Ⅱ(26)，其中棘轮机构Ⅰ(24)的棘轮安装在发电机Ⅰ(23)轴上，棘轮机构Ⅱ(25)的棘轮安装在发电机Ⅱ(26)轴上，棘轮机构Ⅰ(24)的棘爪固定在发电机Ⅰ(23)轴上形成单向驱动，棘轮机构Ⅰ(24)的棘轮相对于发电机Ⅰ(23)轴的可旋转方向为顺时针，棘轮机构Ⅱ(25)的棘爪固定在发电机Ⅱ(26)轴上形成单向驱动，棘轮机构Ⅱ(25)的棘轮相对于发电机Ⅱ(26)轴的可旋转方向为逆时针，高位水输水管Ⅰ(22)安装有输水管阀门Ⅰ(12)和输水管自动阀门Ⅰ(13)，水箱Ⅰ(2)与水箱Ⅱ(6)结构相同，水箱Ⅰ(2)、水箱Ⅱ(6)底部开有出水口(5)，水箱Ⅰ(2)、水箱Ⅱ(6)安装有逆止阀(4)，水箱Ⅰ(2)和水箱Ⅱ(6)悬挂在水箱悬吊钢丝(20)两端，水箱悬吊钢丝(20)安装在棘轮机构Ⅰ(24)的棘轮和棘轮机构Ⅱ(25)的棘轮上，水箱Ⅰ(2)、水箱Ⅱ(6)上分别固定有阀门控制杆(11)、推杆固定架(1)、下行制动销滑槽(16)、下行制动定滑轮(18)，，下行制动销(14)安装在下行制动销滑槽(16)内，下行制动销(14)与下行制动销滑槽(16)之间安装下行制动销弹簧(15)，推杆(19)安装在推杆固定架(1)上，下行制动销(14)和推杆(19)固定在下行制动钢丝(17)两端，下行制动钢丝(17)安装在下行制动定滑轮(18)上，水箱Ⅰ(2)、水箱Ⅱ(6)内放置浮筒(3)。 | F03B13/00
2786 | CN205423052U | 波浪能直线发电装置 | 2015-12-10 | 未缴年费 | 中国海洋大学; 青岛森科特智能仪器有限公司 | 本实用新型公开一种波浪能直线发电装置, 包括 : 浮子，用于捕获波浪能，与壳体连接；壳体，内部具有密封腔或与浮子之间共同围设成密封腔；定子, 位于密封腔内；动子, 位于密封腔内，动子在波浪能的作用下相对定子直线运动；滑轮组，设置在浮子上，连接动子与定子。发电装置位于海中，整体受波浪上下作用力，产生上下运动，内置于发电装置内部的动子由于惯性与壳体及定子产生相对运动，通过滑轮组带动定子反方向直线运动，动子与定子交错往复直线运动发电，相对于现有技术中间接通过浮子的动作传递波浪能，减少了能量损失，提高了发电效率。 | 一种波浪能直线发电装置, 其特征在于, 包括 : 浮子，用于捕获波浪能，与壳体连接；所述壳体，内部具有密封腔或与所述浮子之间共同围设成密封腔；定子, 位于所述密封腔内；动子, 位于所述密封腔内，所述动子在所述波浪能的作用下相对所述定子直线运动；滑轮组，设置在所述浮子上，连接所述动子与定子。 | F03B13/20
2787 | CA2933492A1 | 一种用于从海流发电装置 | 2013-12-19 | 权利终止 | Bluewater Energy Services B.V. | 提供了一种用于从海流发电装置，包括一结构，其具有提供浮力的浮力构件(1，8)，支撑件(20)支撑在水轮机(19)和停泊装置(4)的固定点系泊结构。所述浮力部件(1，8)包括一根细长的主浮体(1)和至少一个细长辅助浮体(8)，所述辅助浮体(8)位于主浮体(1)在垂直平面延伸穿过所述主浮体(1)。所述主浮动体(1)和辅助浮体(8)相互连接，至少一个垂直延伸的支柱(9，10)。 | 9 CLAIMS 1. Apparatus for generating power from sea currents, comprising a structure having a buoyancy provided by buoyancy members, support members supporting water turbines and mooring means for mooring the structure to a fixed point, characterized in that the buoyancy members comprise an elongate main floating body and at least one elongate auxiliary floating body, wherein the auxiliary floating body is positioned above the main floating body in a vertical plane extending through the main floating body and wherein the main floating body and auxiliary floating body are interconnected by at least one vertically extending strut. | F03B13/10
2788 | CA2878109A1 | 半潜式平台用稳定片，和包含这样一种海上波浪发电设备平台 | 2013-06-26 | 权利终止 | Ruiz Diez Jose Antonio | 半潜式平台(1)，包括 : -至少两个纵向箱(2)，该盒(2)具有实心的侧壁(3，4)划定中央通道(5)从船头端(6)延伸到船尾端(7)的平台(1); -至少一个横梁(10)横向耦合箱(2); -至少一个稳定翅片(11)横向延伸超出下边缘(9)的盒(2)。 | 1. Platform (1) semi-submersible, characterized in qu'ellecomprend : ¨ at least two boxes (2) having longitudinal walls (3, 4) solid side defining a channel (5) centrally extending a end (6) of bow at one end (7) of the stern platform (1); ¨ at least one beam (10) coupling the transverse boxes (2); ¨ at least one fin (11) extending stabilizer transversely below edges (9) lower caissons (2). | B63B35/44
2789 | CN105804914A | 高效转盘式水力发电机组 | 2016-05-06 | 驳回 | 宋章根; 宋苏炜; 宋治承 | 一种高效转盘式水力发电机组，它包括若干阻力杆(8)，阻力杆(8)安装在组合承重塔柱(1)上，每根阻力杆(8)的两端均安装有能单向转动的阻水板(7)，阻水板(7)在沟槽或河流(11)中的水流的作用下推动阻力杆(8)转动，阻力杆(8)带动组合承重塔柱(1)转动，进而带动安装在组合承重塔柱(1)上的齿轮(4)转动，齿轮(4)通过高速器(5)驱动发电机(8)转动而发电，其特征是所述的组合承重塔柱(1)的下端安装在底座(13)上，底座(13)安装在一个减摩机构上以便能在减摩机构上轻松地转动。本发明结构简单，制造安装方便，能大大提高发电效率和水能转换效率。 | 一种高效转盘式水力发电机组，它包括若干阻力杆(8)，阻力杆(8)安装在组合承重塔柱(1)上，每根阻力杆(8)的外端均安装有能单向转动的阻水板(7)，阻水板(7)在沟槽或河流(11)中的水流的作用下推动阻力杆(8)转动，阻力杆(8)带动组合承重塔柱(1)转动，进而带动安装在组合承重塔柱(1)上的齿轮(4)转动，齿轮(4)通过高速器(5)驱动发电机(6)转动而发电，其特征是所述的组合承重塔柱(1)的下端安装在底座(13)上，底座(13)安装在一个减摩机构上以便能在减摩机构上轻松地转动。 | F03B11/00
2790 | CN105804924A | 一种单自由度多浮子组合式能量叠加波浪能发电装置 | 2016-03-16 | 驳回 | 武汉理工大学 | 本发明公开了一种单自由度多浮子组合式能量叠加波浪能发电装置，包括支撑机构、波浪能收集组件、多浮子液压储能系统、发电系统，在支撑机构上设有多个并列布置的导向杆，所述波浪能收集组件包括多个并列布置的浮子，所述浮子穿装在导向杆上，在各个浮子的至少一端安设有上下滑移机构，所述上下滑移机构通过齿轮齿条传动机构与液压储能系统的输入端，所述液压储能系统的输出端与发电系统的发电机相连。本装置能同时收集浮子上升、下降运动行程中的能量，通过液压储能系统实现多浮子能量的叠加输出，提高发电机的效率，且可根据不同海域和不同季节的海况，调整整个装置的高度，使浮子的运动行程达到最佳状态，适应性强、稳定性好。 | 一种单自由度多浮子组合式能量叠加波浪能发电装置，其特征在于：包括支撑机构、波浪能收集组件、多浮子液压储能系统、发电系统，在支撑机构上设有多个并列布置的导向杆，所述波浪能收集组件包括多个并列布置的浮子，所述浮子穿装在导向杆上，所述浮子可以沿导向杆上下滑移，在各个浮子的至少一端安设有上下滑移机构与支撑机构相配设，所述上下滑移机构通过齿轮齿条传动机构与多浮子液压储能系统的输入端，所述多浮子液压储能系统的输出端与发电系统的发电机相连。 | F03B13/16
2791 | CN105805677A | 一种基于太阳能与波浪能发电系统的水上漂浮航灯 | 2016-05-13 | 驳回 | 句容市万福达工艺品厂 | 本发明公开了一种基于太阳能与波浪能发电系统的水上漂浮航灯，包括浮体、锚链、重力锚，所述重力锚设置与所述浮体的下方，所述浮体的底部的两侧通过所述锚链与所述重力锚固定连接，所述浮体的外周上固定设置有上支架，所述上支架的侧面环绕设置有太阳能电池板，所述上支架的顶端设置有LED灯，所述浮体的下方设置有波浪能发电装置，所述上支架的内部还设置有上下分布的蓄电池组、发电机，所述发电机的输入轴与所述波浪能发电装置的输出轴相联接，所述发电机的输出端与所述蓄电池组的输入端电联接，所述太阳能电池板的输出端与所述蓄电池组的输入端电联接，所述蓄电池组的输出端与所述LED灯电联接。发明具有清洁环保、能源可再生利用的优点。 | 一种基于太阳能与波浪能发电系统的水上漂浮航灯，其特征在于，包括浮体(4)、锚链(5)、重力锚(7)，所述重力锚(7)设置与所述浮体(4)的下方，所述浮体(4)的底部的两侧通过所述锚链(5)与所述重力锚(7)固定连接，所述浮体(4)的外周上固定设置有上支架(10)，所述上支架(10)的侧面环绕设置有太阳能电池板(2)，所述上支架(10)的顶端设置有LED灯(1)，所述浮体(4)的下方设置有波浪能发电装置，所述上支架(10)的内部还设置有上下分布的蓄电池组(12)、发电机(11)，所述发电机(11)的输入轴与所述波浪能发电装置的输出轴相联接，所述发电机(11)的输出端与所述蓄电池组(12)的输入端电联接，所述太阳能电池板(2)的输出端与所述蓄电池组(12)的输入端电联接，所述蓄电池组(12)的输出端与所述LED灯(1)电联接。 | F21S9/02
2792 | CN105806436A | 一种水力发电型多功能水表 | 2016-04-06 | 撤回 | 铁道第三勘察设计院集团有限公司 | 本发明公开了一种水力发电型多功能水表，包括水力发电系统和多功能远传水表系统，所述水力发电系统由微型水力发电机、整流器、蓄电池和逆变器组成，所述多功能远传水表系统由水量监测单元、水压监测单元、水质监测单元、阀门自控单元和无线通讯单元组成。本发明将自来水行业中相互独立的水量、水质、水压的监测单元集于传统的无线远传水表中，有利于提高供水安全性和便捷性，使用水管理集成化、智能化；同时，利用自来水管道中水流的富余水力动能进行水力发电，为多功能远传水表系统及用户家用供给电能，实现水量、水压、水质的在线监测，以及阀门自控和无线通讯中的零消耗，实现自动化控制，符合节能减排、高效可靠、环境友好的环保设计理念，适宜作为智慧城市给水物联网中的用水智能终端设施。 | 一种水力发电型多功能水表，其特征在于：包括水力发电系统、自控阀门和多功能远传水表系统，水力发电系统、自控阀门和多功能远传水表系统沿给水管道水流方向依次安装；所述水力发电系统由微型水力发电机、整流器、蓄电池和逆变器组成，所述多功能远传水表系统由水量监测单元、水压监测单元、水质监测单元、阀门自控单元和无线通讯单元组成；所述微型水力发电机安装在给水管道上，微型水力发电机、整流器、蓄电池依次相接，蓄电池分别与多功能远传水表系统中水量监测单元、水压监测单元、水质监测单元、阀门自控单元、无线通讯单元以及用户生活中的DC负载相接；所述蓄电池与逆变器相连后接至用户的AC负载；所述多功能远传水表系统中的水量监测单元、水压监测单元、水质监测单元、阀门自控单元均与无线通讯单元相连，阀门自控单元与自控阀门连接。 | G01F15/00
2793 | CN205400983U | 一种漂浮式波浪能发电装置 | 2016-03-04 | 未缴年费 | 山东科技大学 | 一种漂浮式波浪能发电装置，包括能量捕获装置、能量传输装置和能量输出装置；所述能量捕获装置包括一个密封单元、与密封单元内部连接的六条并联液压支链、圆盘件和摆锤。本实用新型可以起到抗腐蚀性，能够吸收多方向的波浪能，提高波浪能利用率，提高海洋能发电效率的目的。 | 一种漂浮式波浪能发电装置，其特征在于，该装置包括能量捕获装置、能量传输装置和能量输出装置；所述能量捕获装置包括一个密封单元、与密封单元内部连接的六条并联液压支链、圆盘件和摆锤；所述液压支链包括连杆、伸缩杆、液压缸；所述圆盘件上设置有一个凸起杆，所述凸起杆直接与一个液压支链中的伸缩杆相连；所述连杆一端与圆盘件通过转动副连接，所述连杆另一端与伸缩杆通过转动副连接；所述伸缩杆一端与连杆通过转动副连接，所述伸缩杆另一端与液压缸移动配合；所述液压缸与所述密封单元内部固定连接；所述摆锤上设置有一个细轴和一个粗轴，所述细轴与所述密封单元底部转动连接并绕细轴的轴线转动，所述粗轴与圆盘件的中间圆孔转动连接；所述细轴和粗轴不同轴；所述能量捕获装置捕获波浪能、并通过所述能量传输装置向能量输出装置发电。 | F03B13/16
2794 | CN205400984U | 海边波浪推力发电装置及其漂浮机构 | 2016-02-29 | 未缴年费 | 漯河市永恒动力新能源科技有限公司 | 本实用新型公开了一种海边波浪推力发电装置及其漂浮机构。漂浮机构包括用于漂浮在海面上的浮子和用于相对于海岸固定设置的支撑架，支撑架上设有用于在浮子升降浮动时对浮子导向的轨道，轨道和/或浮子上设有供浮子在上下浮动的过程中相对于支撑架前后漂移的漂移结构。本实用新型中支撑架和浮子通过漂移结构实现水平方向的相对移动，这样在浮子受海浪冲击上浮受推或下沉回位的过程中，海浪施加在浮子上的水平分力可通过浮子相对于支撑架在水平方向的漂移释放，以减少浮子作用在支撑架上的水平应力，保证浮子和支撑架之间不会出现相互卡滞的现象，从而本实用新型中漂浮机构具有在海浪潮汐的作用下平稳动作的优点。 | 漂浮机构，包括用于漂浮在海面上的浮子和用于相对于海岸固定设置的支撑架，其特征在于，支撑架上设有用于在浮子升降浮动时对浮子导向的轨道，轨道和/或浮子上设有供浮子在上下浮动的过程中相对于支撑架前后漂移的漂移结构。 | F03B13/18
2795 | CN205400985U | 全天候波浪能发电系统 | 2016-03-03 | 避重放弃 | 高晔 | 本实用新型创造公开全天候波浪能发电系统，包括主杆，升降舱，主舱和浮子；浮子通过浮子柄与主舱连接；主舱通过主舱柄与升降舱连接，主舱柄的首端延伸至主舱内，主舱内设发电机、变速箱、齿轮组件和转轴II，浮子柄的尾端安装在转轴II上，浮子柄的首端与浮子尾部固定连接；齿轮组件将浮子的上下运动转化成单向运动，经变速箱带动发电机发电；转轴II上装有电磁制动器II；升降舱安装在主杆的顶端，升降舱的一端设转轴Ⅰ，转轴Ⅰ上装有电磁制动器Ⅰ；主舱柄的尾端安装在转轴Ⅰ上；主杆的底端固定在海底；主杆、升降舱、主舱与浮子的连接处均设有电路旋转接触头。该系统无论海平面升或降均能时刻发电，可把巨大风浪对系统的损害程度降到最低。 | 全天候波浪能发电系统，其特征在于，包括主杆(1)，升降舱(2)，主舱(3)和浮子(4)；所述浮子(4)，受海浪的作用上下运动，并通过浮子柄(4a)与主舱(3)连接；所述主舱(3)，通过主舱柄(3a)与升降舱(2)连接，主舱柄(3a)的尾端连接升降舱(2)，主舱柄(3a)的首端延伸至主舱(3)的舱室内，主舱(3)的舱室内设有发电机(13)、变速箱(12)、齿轮组件和转轴II(32)，所述浮子柄(4a)的尾端安装在转轴II(32)上，浮子柄(4a)的首端与浮子(4)尾部固定连接；所述浮子(4)的上下运动通过浮子柄(4a)和转轴II(32)传递给齿轮组件，所述齿轮组件将浮子(4)的上下运动转化成单向运动，经变速箱(12)带动发电机(13)发电；转轴II(32)上装有电磁制动器II(5b)；所述升降舱(2)，安装在主杆(1)的顶端，与主杆(1)转动连接，升降舱(2)的一端有转轴Ⅰ(31)，转轴Ⅰ(31)上装有电磁制动器Ⅰ(5a)；主舱柄(3a)的尾端安装在转轴Ⅰ(31)上；所述主杆(1)，用于将该波浪能发电系统固定在海中，所述主杆(1)的底端固定在海底；所述主杆(1)与升降舱(2)的连接处、升降舱(2)与主舱柄(3a)的连接处、主舱(3)与浮子柄(4a)的连接处均设有电路旋转接触头(10)，总控设备中的导线束由主杆(1)下面进入主杆(1)内部并向上至主杆(1)顶端，通过电路旋转接触头(10)的触点与升降舱(2)内的导线束相接，升降舱(2)内的导线束通过电路旋转接触头(10)的触点与主舱柄(3a)内的导向线束相接，主舱柄(3a)内的导向线束再由主舱柄(3a)进入主舱(3)内，主舱(3)内的导线束再通过电路旋转接触头(10)的触点与浮子柄(4a)内的导线束相接。 | F03B13/18
2796 | CN205400986U | 一种吊线式波浪能发电装置 | 2016-03-11 | 未缴年费 | 广西电力职业技术学院 | 本实用新型涉及一种吊线式波浪能发电装置，包括储能和传输部分、吊杆部分和发电部分，储能和传输部分为电池组和传输电线，所述的吊杆部分包括底座、液压吊杆、收纳轮、液压顶杆、吊线和铅锤，所述的发电部分包括永磁同步旋转电机、同轴旋转轮和悬浮板；本装置采用吊线与漂浮在水面的永磁同步旋转电机跟随波浪相对运动产生电能，成本低，无储能弹簧、无齿轮、无杠杆等易损机械传动机构，可应对风暴潮，可靠性极高，可组成发电机组批量发电。 | 一种吊线式波浪能发电装置，包括储能和传输部分、吊杆部分和发电部分，储能和传输部分为电池组和传输电线，其特征在于：所述的吊杆部分包括底座(3)、液压吊杆(1)、收纳轮(10)、液压顶杆(2)、吊线(4)和铅锤(5)，所述的底座(3)固定在堤岸上，所述的液压吊杆(1)从下到上三等分为粗杆、中杆和细杆，所述的粗杆、中杆和细杆尾端均设置一导线圈，所述的收纳轮(10)转动连接于粗杆的中部，所述的液压吊杆(1)底端与底座(3)通过螺栓和螺母铰接，所述的液压顶杆(2)底端与底座(3)通过螺栓和螺母铰接，所述的粗杆与液压顶杆(2)的顶端通过螺栓和螺母铰接，所述的铅锤(5)置于海底，所述的吊线(4)穿过粗杆、中杆和细杆的导线圈一端连接收纳轮(10)，另一端连接铅锤(5)；所述的发电部分包括永磁同步旋转电机(6)、同轴旋转轮(7)和悬浮板(8)，所述的悬浮板(8)固定永磁同步旋转电机(6)，所述的储能和传输部分的电池组固定在悬浮板(8)上，所述的永磁同步旋转电机(6)电能输出端通过传输电线连接电池组，电池组输出端连接传输电线，所述电池组输出端的传输电线绕着吊线(4)连接到堤岸上的设备，所述的永磁同步旋转电机(6)内部的转子轴连接同轴旋转轮(7)，所述的吊线(4)绕入同轴旋转轮(7)一圈。 | F03B13/18
2797 | CN205407538U | 一种水力发电用空心定轴式对转发电机 | 2016-02-24 | 未缴年费 | 吴永福 | 本实用新型公布了一种水力发电用空心定轴式对转发电机，它包括空心定轴；空心定轴上套接有内转子筒轴；内转子筒轴外壁上设有励磁挠组；空心定轴两端设有端盖；端盖之间设有圆筒状机壳；机壳内壁上设有电驱挠组；内转子筒轴处于机壳内；机壳内壁上一端设有内齿环；内转子筒轴一端设有从动齿轮与内齿环处于同一平面；空心定轴一端固定有齿轮支架盘处于机壳内；齿轮支架盘上均匀设有传动齿轮与内齿环及从动齿轮啮合；空心定轴另一端固定有励磁碳刷架；励磁挠组通过励磁碳刷架与励磁输入线导通；电驱挠组通过挠组碳刷与输出导线导通；输出导线穿过空心定轴与供电导线导通。其运行结构更稳定，可靠性更强，相对旋转速度更快，发电效率更高。 | 一种水力发电用空心定轴式对转发电机，其特征在于，它包括空心定轴(14)；所述空心定轴(14)上套接有内转子筒轴(4)；所述内转子筒轴(4)外壁上设置有励磁挠组(3)；所述空心定轴(14)两端设置有端盖(7)；所述端盖(7)之间设置有圆筒状机壳(1)；所述机壳(1)内壁上设置有电驱挠组(2)；所述内转子筒轴(4)处于机壳(1)内；所述机壳(1)内壁上一端设置有内齿环(24)；所述内转子筒轴(4)一端设置有从动齿轮(22)与内齿环(24)处于同一平面；所述空心定轴(14)一端固定有齿轮支架盘(23)处于机壳(1)内；所述齿轮支架盘(23)上均匀设置有传动齿轮(25)与内齿环(24)及从动齿轮(22)啮合；所述空心定轴(14)另一端固定有励磁碳刷架(9)；所述励磁挠组(3)通过励磁碳刷架(9)与励磁输入线(29)导通；所述电驱挠组(2)通过挠组碳刷(10)与输出导线(15)导通；所述输出导线(15)穿过空心定轴(14)与供电导线(28)导通。 | H02K16/00
2798 | KR1020160088473A | 浮体波浪发电的波浪能发电装置及其使用 | 2015-01-15 | 撤回 | Hwajin Enterprise Co., Ltd. | 波浪发电浮葱电力电子上设置的动力装置。一种波浪能根据本发明的一个实施例的浮动，液，它是将装有与盒体以及盒盖，盒体在盒体内部以分隔筋活动连接，箱体(gm)的元数据控制中心隔板的位置改变可以包括控制/位置上。 | 1. Liquid is filled in the interior space of the box body portion; to partition the inside of the box main body in the box main body and movably coupled to the barrier wall; (GM) is the metacenter of the box main body so as to adjust the position of the partition wall that varies a position of the adjustment unit, wherein the center of gravity of the box main body is set lower than the center of buoyancy of the box main body and, when in the second position the septum 1, wherein the box main body having a first and a metacenter 1, wherein the partition wall 2 is different from the first position 1 in which case, the box body includes the metacenter 1 2 having a center different from the metadata, a floating wave power. | B63B22/00
2799 | KR1020160088474A | 一种波浪发电单元及发电方法 | 2015-01-15 | 撤回 | Hwajin Enterprise Co., Ltd. | 本发明涉及直线发电机(2)，变压器(6)的往复运动软连接的柔性连接装置装置，3)上设有孔(第二)，浮体(1)的教具涉及一种具有发电单元，所述浮体(1)和底部构成，所述海(海)固定到所述发电机定子(8)和浮于([...]，浮)设有使所述。本发明的导向装置(9)通过所述连接装置穿过所述开口的上部上形成下部为导向，使得装饰。所述连接装置(3)直接接触的一部分，所述导向装置(9)设置于其间，本，所述上孔靠近所述下开口接近可接受根据所述转换器将所述音频样本进行排序这样的导向件上的装饰。此外，本发明涉及功率装置和使用其的方法，涉及能源生产。 | 1. Disposed on the ocean floating body (1) floating state; and the stator (5) and, along the central axis of the transducer (6) and is reciprocated, and the stator (5) is fixed to the seabed, the floating body (1) to the transducer (6) is connected by flexible connecting means (3) is an electric linear generator (2); including power production in a tidal power generation unit, the guiding device (9) and a tidal power generation unit, wherein the connecting (3) means is, wherein the upper opening (18) and the bottom opening of the (17) guiding device (9) is arranged so as to pass through, the openings of the connecting means is disposed between the guide portion is temporarily defined as a portion, near the bottom opening (17) of the lower opening (17) is aligned with the central axis of the guide portion is disposed so as to, wherein the upper opening (18) near the upper opening (18) is added to the central axis forms an angle guide is disposed so that the tidal power generation unit. | F03B13/18
2800 | IN201617009018A | 水力发电用齿轮泵 | 2016-03-15 | 放弃 | Eaton Corporation | 齿轮泵水力发电装置，包括发电机(138)和控制模块可操作地连接至齿轮泵(131)。该齿轮泵(131)包括壳体(131)与流体入口(132)和出口(135)。第第一旋转体(133)包括多个径向间隔开的齿第一(133a，133b，133)包绕转子第一在顺时针方向螺旋。第第二旋转体(134)包括多个径向间隔开的齿第二(134a，134b，134)包绕转子第二沿逆时针方向呈螺旋状延伸。多个齿第一啮合的多个齿第二。齿轮泵中的水泵水轮机机组运行或虹吸式等方式通过控制模块150选择性地旋转转子第一和第二。所产生的电流，通过第一转子以及第第二转子的旋转能量耦合至发电机(138)。 | 1. A gear pump unit for hydroelectric power generation, comprising : a gear pump (131) comprising : a case (131B) comprising a fluid inlet (132) and an outlet (135); a first rotor (133) in the case (131B), the first rotor comprising a first plurality of radially spaced teeth (133A, 133B, 133C), wherein the first plurality of radially spaced teeth wrap around the first rotor helically in a clockwise direction; a second rotor (134) in the case (131B), the second rotor comprising a second plurality of radially spaced teeth (134A, 134B, 134C), wherein the second plurality of radially spaced teeth wrap around the second rotor helically in a counter-clockwise direction, and wherein the first plurality of teeth mesh with the second plurality of teeth; and a shaft (136) operatively connected to the first rotor (133) and to the second rotor (134); a generator (138) operatively connected to the shaft (136); and a control module 150 operatively connected to the gear pump (131) and configured to selectively rotate the first rotor in a first direction and to selectively rotate the second rotor in a second direction, the control mechanism further configured to selectively reverse the rotation direction of the first rotor and to selectively reverse the rotation direction of the second rotor. | F04C2/08
2801 | TWM525996U | 波浪发电装置 | 2016-03-18 | 未缴年费 | 张硕明 | 一种波浪发电装置，包含：一腔体为可防水之结构，该腔体包含：一软板为软性材质的板状结构，其漂浮在水中时可随着波浪起伏而呈波浪状；一上板位於该软板上方；该软板及该上板的周围边缘以一密封结构连接，因此该软板、该上板及该密封结构之间形成中空空间；至少一弹性机构位於该中空空间内，其一端连接该软板，另一端连接该上板；各该弹性机构连接该软板的一端连接一轴体，其由对应的弹性机构内部向上延伸穿出该上板；该轴体穿出该上板的一端连接一转换装置，用於将该轴体的线性运动转换为转动的形式；至少一发电机，各该发电机分别连接於一转换装置当该软板被波浪带动产生弯曲形变时，会使得该至少一弹性机构产生往复运动而带动对应的轴体产生反覆上下运动，而驱动该转换装置，然後驱动该发电机发电 | 一种波浪发电装置，包含：一腔体，具有中空结构，该腔体为可防水之结构，该腔体包含：一软板，为软性材质的板状结构，该软板漂浮在水中时，可随着波浪起伏而呈波浪状；一上板，位於该软板上方，该上板具有板状结构；其中该软板及该上板的周围边缘以一密封结构连接起来，因此该软板、该上板及该密封结构之间形成一中空空间；其中该密封结构为可伸缩或可弯折的材质；至少一弹性机构位於该中空空间内，各该弹性机构的一端连接该软板，另一端连接该上板；其中各该弹性机构连接该软板的一端连接一轴体，该轴体由对应的弹性机构的内部向上延伸，而穿出该上板；当该软板接收到外部施力时，会产生弯曲形变，使得各该弹性机构受到压缩，而令对应之轴体的位置向上移动，然後经由各该弹性机构的回复力再将该软板及对应之轴体恢复到初始的位置；至少一发电机，各该发电机系分别连接於该腔体之一对应之轴体穿出该腔体之该上板的一端，该发电机经由该轴体 的动力驱动该发电机的马达进行发电，然後该发电机将电力向外传送。 | F03B13/14
2802 | CN105775069A | 能利用波浪能发电的航标 | 2016-04-29 | 驳回 | 武汉理工大学 | 本发明涉及一种能利用波浪能发电的航标，包括固定在河床或海床上且顶部伸出液面的固定立柱和套在固定立柱上的滑块，滑块两侧各铰接有一个可以绕铰点上下摆动的浮标，滑块两侧分别固定有弧形齿条，固定立柱上设有直线齿条，滑块上设有第一发电机和第一齿轮机构，第一发电机的输入轴通过第一齿轮机构始终与直线齿条啮合，浮标上设有第二发电机和第二齿轮机构，第二发电机的输入轴通过第二齿轮机构始终与弧形齿条啮合。该航标能利用波浪能发电，结构简单，不易受损。 | 一种能利用波浪能发电的航标，其特征在于：包括固定在河床或海床上且顶部伸出液面的固定立柱和套在固定立柱上的滑块，滑块两侧各铰接有一个可以绕铰点上下摆动的浮标，滑块两侧分别固定有弧形齿条，固定立柱上设有直线齿条，滑块上设有第一发电机和第一齿轮机构，第一发电机的输入轴通过第一齿轮机构始终与直线齿条啮合，浮标上设有第二发电机和第二齿轮机构，第二发电机的输入轴通过第二齿轮机构始终与弧形齿条啮合。 | B63B51/00
2803 | CN105781862A | 一种轴流叶轮式波浪能发电装置 | 2016-05-12 | 驳回 | 句容市万福达工艺品厂 | 本发明公开了一种轴流叶轮式波浪能发电装置，其特征在于，包括中空浮子、上套筒、下套筒，所述中空浮子通过上法兰与所述上套筒相连接，所述上套筒的下端通过下法兰与所述下套筒相连接，所述中空浮子的底部与所述上套筒的顶部之间还设置有开式保持架，所述开式保持架用来释放多余的空气压力和海水压力。本发明通过上下叶轮与外转轴的配合，将波浪的重力势能转化为叶轮的旋转动能，然后叶轮旋转带动发电机发电，同时开式保持架能释放多余的空气压力和海水压力，具有发电效率高、成本低、结构紧凑、耐冲击等优点。 | 一种轴流叶轮式波浪能发电装置，其特征在于，包括中空浮子(1)、上套筒(3)、下套筒(4)，所述中空浮子(1)通过上法兰(10)与所述上套筒(3)相连接，所述上套筒(3)的下端通过下法兰(13)与所述下套筒(4)相连接，所述中空浮子(1)的底部与所述上套筒(3)的顶部之间还设置有开式保持架(2)，所述开式保持架(2)用来释放多余的空气压力和海水压力。 | F03B13/22
2804 | CN105781886A | 海上风力波浪一体化发电装置 | 2016-01-27 | 驳回 | 上海交通大学 | 本发明提供的一种海上风力波浪一体化发电装置，包括：平台，所述平台浮于海面上；风能吸收转换单元，所述风能吸收转换单元设置在所述平台上；波浪能收集转换单元，所述波浪能收集转换单元设置在所述平台上；液压能发电单元，所述液压能发电单元设置在所述平台上，所述液压能发电单元分别与所述风能吸收转换单元及所述波浪能收集转换单元连接。与现有技术相比，本发明的有益效果如下：可变长度叶片吸收不同风况下的风能转换为风轮转动的机械能，风轮转动带动能量转换装置旋转将机械能转换为液压能，浮筒和三维传递机构收集和传递海浪能为机械能，能量转换装置将传递的机械能转换为液压能，两种能量转化的液压能经过液压能发电设备发电。 | 一种海上风力波浪一体化发电装置，其特征在于，包括：平台，所述平台浮于海面上；风能吸收转换单元，所述风能吸收转换单元设置在所述平台上；波浪能收集转换单元，所述波浪能收集转换单元设置在所述平台上；液压能发电单元，所述液压能发电单元设置在所述平台上，所述液压能发电单元分别与所述风能吸收转换单元及所述波浪能收集转换单元连接。 | F03D9/17
2805 | CN105781899A | 海上风力波浪一体化发电厂 | 2016-01-27 | 驳回 | 上海交通大学 | 本发明提供的一种海上风力波浪一体化发电厂，由通过连接件连接的发电模块组成；其中发电模块包括：平台，平台浮于海面上；风能吸收转换单元，风能吸收转换单元设置在平台上；波浪能收集转换单元，波浪能收集转换单元设置在平台上；液压能发电单元，液压能发电单元设置在平台上，液压能发电单元分别与风能吸收转换单元及波浪能收集转换单元连接。与现有技术相比，本发明的有益效果如下：可变长度叶片吸收不同风况下的风能转换为风轮转动的机械能，风轮转动带动能量转换装置旋转将机械能转换为液压能，浮筒和三维传递机构收集和传递海浪能为机械能，能量转换装置将传递的机械能转换为液压能，两种能量转化的液压能经过液压能发电设备发电。 | 一种海上风力波浪一体化发电厂，其特征在于，由通过连接件连接的发电模块组成；其中所述发电模块包括：平台，所述平台浮于海面上；风能吸收转换单元，所述风能吸收转换单元设置在所述平台上；波浪能收集转换单元，所述波浪能收集转换单元设置在所述平台上；液压能发电单元，所述液压能发电单元设置在所述平台上，所述液压能发电单元分别与所述风能吸收转换单元及所述波浪能收集转换单元连接。 | F03D9/32
2806 | RU163489U1 | 水力发电器 | 2015-06-08 | 未缴年费 | федеральное государственное бюджетное образовательное учреждение высшего профессионального образования астраханский государственный технический университет , фгбоу впо агту | 水力发电器，容置体与进气支管，多叶片式工作轮，定子，电动部在本体内部，其特征在于 : 圆形塑料平台上设有水轮发电机，叶片式工作轮固定吊斗，STI设置于水平平面和安装在壳体内表面通过上，下连接单元，六颗磁石，安装在平台上方的圆周上，相互距离相等，宽脉冲稳压器，其输入连接到输出定子，磁网过滤器，安装在进气管接头装置，附加的出口支管，内置两个支管体及与其一体，壳体由金属制成并具有防护罩，关闭所述本体的上部，压盖，平台的上方安装有磁铁，定子上安装刚性地固定盖压紧。 | 1. The Hydraulic Generator of electric power, which contains housing with the inlet duct, multibladed are working wheel, stator, electrical part inside the housing, that is characterized by the fact that the hydraulic generator is supplied with the round plastic area, fixed above the multibladed impeller, located in horizontal plane and established on the internal surface of housing with the aid of the upper and lower connecting units, six magnets, established on area in the circle at the equal distance from each other, the pulse-width stabilizer of the voltage, whose entrance is connected with the output of stator, the magnetic gauze filter, established on the inlet duct of device, additional exhaust duct, moreover both branch pipes are build it the housing and compose with it unified whole, housing is made from metal and has the shielding cover, which closes the upper part of the housing, the tightening cover, established above the area with the magnets, and stator is established and it is rigidly fixed on the tightening cover. | F03B13/00
2807 | RU2592094C1 | 波浪发电设备 | 2015-04-13 | 未缴年费 | Federalnoe Gosudarstvennoe Avtonomnoe Obrazovatelnoe Uchrezhdenie Vysshego Obrazovaniya Uralskij Federalnyj Universitet Imeni Pervogo Prezidenta Rossii B.N. Eltsina | 领域 : 电。物质 : 本发明用于产生电能从海洋中的波浪运动和海洋上。波浪发电设备，包括平台浮筒与发电机和杆上有齿轮。在平台上有帮助的代表有一弧状齿轮摇臂。杆固定在平台上通过活动接头。杆下端位于水上装有载荷，和上端杆固定定子发电机。齿轮的轴连接发电机的转子压表面的弓齿轭与圆弧半径等于旋转半径的杆在它的铰接。效果 : 本发明的目的是在最大适应海水波浪发电设备的强度disturbance.3Cl，3的DWG | 1. The Wave power station, which contains platform on the pontoons with those placed on it by electric generator and rod with the gear, that is characterized by the fact that the arched toothed yoke is placed on the platform with the aid of the counters, rod is fixed on the platform by means of the mobile hinge; moreover its lower end, which is found in the water, is equipped with load, to upper end of the rod is fastened the stator of generator, and the gear, to axis of which the rotor of generator is connected, it is gathered to the surface of the arched toothed yoke, which has the radius of arc, equal to the turning radius of rod on its hinge. | F03B13/18
2808 | US20120285544A1 | 用于操作波浪发电设备的浮力体的方法和波浪发电设备 | 2010-11-24 | 未缴年费 | Westby Tov; Skotte Asbjorn | 本发明涉及一种操纵具有机械-电、机械-电、机械-机械的波功率转换器的浮力体的方法， 设置在浮力体下方的海洋中的机械-液压或压电能量转换器， 该方法包括通过测量设备获取关于线张力、压载舱中的填充水平/压力和能量转换器的冲程的信息，并且通过向压载舱供应水/空气/从压载舱排出水/空气来控制浮力体的浮力，同时通过操作设置在浮力体中的绞车来调节线的张力。 本发明还涉及用于执行该方法的波浪发电厂。 | 1. Method for maneuvering a buoyant body (11) of a wave power converter (12), said wave power converter (12) including a mechanical-electric, mechanical-hydraulic or piezo-electric energy converter (16) which is arranged in the sea under the buoyant body (11), said buoyant body (11) and wave power converter (12) being connected by a wire (13), and which buoyant body (11) is provided with at least one ballast tank (22) for controlling the buoyancy of the buoyant body (11), characterized in that the method includes : by means of measuring equipment acquiring information regarding : wire (13) tension, filling level/pressure in the ballast tank (22), stroke of the energy converter (16), based on this information controlling the buoyancy of the buoyant body (11) by supplying/discharging water/air to/from the ballast tank (22) while at the same time adjusting the tension of the wire (13) by operating a winch (24) arranged in the buoyant body (11); in order to lower or raise the buoyant body (11) without removing the wire tension, and to provide optimal strokes for the energy converter (16) in relation to the wave movements at the surface affecting the buoyant body (11). | F03B13/18
2809 | ES2547029B1 | 用于调节波浪发电系统中产生的电功率的系统 | 2015-07-08 | 权利终止 | Centro De Investig Energeticas Medioambientales Y Tecnologicas (Ciemat) | 一种用于调节在波浪发电系统中产生的电力的系统。 本发明使用多个能量动力学存储系统， 每个由一个或多个电子功率变换器(6)和一个与飞轮(4)连接的旋转电机(5)组成， 用于调节由波浪发电系统(1)产生的功率，使得注入到网络(2)或一个或多个隔离负载中的功率的纹波小于最初产生的功率。 电子功率转换器(6)由控制单元(7)控制，该控制单元还从其余设备接收信息。 (由gool翻译的机器翻译，不是法律绑定) | ES 2 547 029 B1 CLAIMS 1.System for conditioning the electrical power generated in a wave power generation system (1), where said electrical power is injected into the electrical network (2) or consumed in a load and where the wave power generation system (1) comprises at least a wave energy generator (1 ""), characterized in that the system comprises : - at least one kinetic energy storage system (3), each in turn comprising : · At least one flywheel (4); · At least one rotating electrical machine (5) coupled to at least one flywheel (4); At least one electronic power converter (6) feeding the at least one rotating electrical machine (5) to control the instantaneous power exchanged between the rotating electrical machine (5) and the at least one flywheel (4 ) with the load or electrical network (2); - at least one control unit (7) in charge of managing the instantaneous power (13) exchanged by the at least one kinetic energy storage system (3) with the wave power generation system (1) and the load or electrical network ( 2) by controlling the at least one power electronic converter (6), so that the at least one kinetic energy storage system (3) absorbs energy during the instantaneous power peaks (10) generated by the wave power generation system (1) and yields energy during the instantaneous power valleys (10) generated by the wave power generation system (1). | G05F1/66
2810 | JP3205220U | 水下水力发电厂循环水式 | 2015-04-01 | 未缴年费 | 藤岡 宏造 | 要解决的问题 : 由水，可造成过多的投资坝。施工水的循环式液压动力装置。溶液 : 一种贮液器12，发电机23，第一，第二，一种第三储罐18，19，20，抽气罐17，和压缩机21的循环水式，其中液压动力装置，落水从储液器12由发电机23，发电后的水通过第一储水箱18进入第二的储水箱20，一种第二储水箱20和泵送罐17的压缩空气从压缩机21，水从第二储水箱17进入泵吸水池20，一种第三，吸水箱19与储水箱17上提，第三抽储水箱19被发送到储液器12。选择的绘图 : 图。1 | Circulation type hydroelectric power station in water (pumping tank improvement) | F03B13/06
2811 | CN105756847A | 一种为海洋浮标提供电能的波浪发电装置 | 2016-03-31 | 撤回 | 华南理工大学 | 本发明公开了一种为海洋浮标提供电能的波浪发电装置，包括浮体、设置在所述浮体内的内部发电机构, 所述内部发电机构包括：直流发电机、两平行设置的支架、两端通过轴承及轴承座转动架设在两支架之间的转轴、固定设置在所述转轴中部的摆陀、驱动连接于所述转轴与直流发电机输入轴之间的增速齿轮组、与直流发电机输出端电路连接的整流器。本发明在波浪作用下摆陀和转轴一起摆动，进而驱动齿轮组运动，带动直流发电机旋转，从而实现对海洋浮标内部传感器件等用电设备的连续供电，保证其在恶劣天气以及长时间浸没于海水中正常工作和生存的能力。 | 一种为海洋浮标提供电能的波浪发电装置，包括浮体(1)、设置在所述浮体(1)内的内部发电机构, 其特征在于：所述内部发电机构包括：直流发电机(5)、两平行设置的支架(9)、两端通过轴承及轴承座(10)转动架设在两支架(9)之间的转轴(3)、固定设置在所述转轴(3)中部的摆陀(2)、驱动连接于所述转轴(3)与直流发电机(5)输入轴之间的增速齿轮组(4)、与直流发电机(5)输出端电路连接的整流器(6)。 | F03B13/18
2812 | CN105757587A | 一种基于波浪能发电的水上浮标灯 | 2016-05-12 | 驳回 | 句容市万福达工艺品厂 | 本发明公开了一种基于波浪能发电的水上浮标灯，包括浮体、重力锚、锚链，其特征在于，所述浮体的底端两侧均通过所述锚链与所述重力锚固定连接，所述浮体的上方固定设置有发电机，所述浮体的下方固定设置有波浪能发电装置，所述波浪能发电装置的输出轴与所述发电机的输入轴相联接，所述发电机的上方设置有蓄电池，所述蓄电池的上方设置有LED灯，所述蓄电池的输入端与所述发电机的输出端电联接，所述蓄电池的输出端与所述LED灯的输入端电联接。本发明通过波浪能发电装置将波浪潮汐能转化为电能供水上浮标灯照明用，充分利用了波浪潮汐能这种可再生能源，具有结构简单、使用方便、可靠性高的优点。 | 一种基于波浪能发电的水上浮标灯，包括浮体(6)、重力锚(10)、锚链(11)，其特征在于，所述浮体(6)的底端两侧均通过所述锚链(11)与所述重力锚(10)固定连接，所述浮体(6)的上方固定设置有发电机(4)，所述浮体(6)的下方固定设置有波浪能发电装置，所述波浪能发电装置的输出轴与所述发电机(4)的输入轴相联接，所述发电机(4)的上方设置有蓄电池(3)，所述蓄电池(3)的上方设置有LED灯(1)，所述蓄电池(3)的输入端与所述发电机(4)的输出端电联接，所述蓄电池(3)的输出端与所述LED灯(1)的输入端电联接。 | F21S9/02
2813 | CN205383037U | 齿轮组电梯式水力发电装置 | 2015-12-23 | 未缴年费 | 王庆军 | 齿轮组电梯式水力发电装置本实用新型涉及水力发电领域，具体是一种采用单台发电机保证三相相序一致或正负极一致的齿轮组电梯式水力发电装置，其特征在于：高位水输水管安装有输水管自动阀门和输水管阀门，棘轮机构的棘轮安装在定滑轮轴上，棘轮机构的棘爪固定在定滑轮上形成单向驱动，棘轮机构、齿轮组合和皮带组成动力传输系统，水箱配重、水箱悬挂在水箱悬吊钢丝两头，水箱悬吊钢丝安装在棘轮机构Ⅰ的棘轮和棘轮机构Ⅱ的棘轮上，水箱底部开有出水口，水箱上安装和固定各种辅助部件，确保该装置能够正常运行，本实用新型结构简单，不受水位的限制能够在任何流量、落差的河流上进行发电。 | 一种齿轮组电梯式水力发电装置，包括以下部件：推杆固定架(1)、水箱(2)、浮筒(3)、逆止阀(4)、出水口(5)、滑动片(6)、滑动片固定杆(7)、上行制动钢丝(8)、上行制动定滑轮(9)、上行制动销滑槽(10)、上行制动销弹簧(11)、上行制动销(12)、上行拦阻块(13)、下行制动销(14)、下行制动销弹簧(15)、下行制动销滑槽(16)、下行制动钢丝(17)、下行制动定滑轮(18)、推杆(19)、水箱悬吊钢丝(20)、下行拦阻块(21)、高位水输水管(22)、齿轮Ⅰ(23)、棘轮机构Ⅰ(24)、棘轮机构Ⅱ(25)、水箱配重(26)、输水管自动阀门(27)、阀门控制杆(28)、输水管阀门(29)、皮带Ⅰ(30)、发电机(31)、齿轮Ⅱ(32)、皮带Ⅱ(33)、皮带Ⅲ(34)，定滑轮Ⅰ(35)、定滑轮Ⅱ(36)，其中棘轮机构Ⅰ(24)的棘轮安装在定滑轮Ⅰ(35)轴上，棘轮机构Ⅱ(25)的棘轮安装在定滑轮Ⅱ(36)轴上，棘轮机构Ⅰ(24)的棘爪固定在定滑轮Ⅰ(35)上形成单向驱动，棘轮机构Ⅰ(24)的棘轮相对于定滑轮Ⅰ(35)可旋转方向为顺时针，棘轮机构Ⅱ(25)的棘爪固定在定滑轮Ⅱ(36)上形成单向驱动，棘轮机构Ⅱ(25)的棘轮相对于定滑轮Ⅱ(36)可旋转方向为逆时针，齿轮Ⅰ(23)和齿轮Ⅱ(32)相互啮合，皮带Ⅲ(34)安装在齿轮Ⅰ(23)和定滑轮Ⅰ(35)上，皮带Ⅰ(30)安装在齿轮Ⅱ(32)和发电机(31)轴上，皮带Ⅱ(33)安装在定滑轮Ⅱ(36)和发电机(31)轴上，高位水输水管(22)安装有输水管阀门(29)和输水管自动阀门(27)，水箱(2)底部开有出水口(5)，逆止阀(4)安装在水箱(2)上，水箱配重(26)、水箱(2)悬挂在水箱悬吊钢丝(20)两端，水箱悬吊钢丝(20)安装在棘轮机构Ⅰ(24)的棘轮和棘轮机构Ⅱ(25)的棘轮上，阀门控制杆(28)、推杆固定架(1)、滑动片固定杆(7)、上行制动定滑轮(9)、上行制动销滑槽(10)、下行制动销滑槽(16)、下行制动定滑轮(18)、固定在水箱(2)上，下行制动销(14)安装在下行制动销滑槽(16)内，下行制动销(14)与下行制动销滑槽(16)之间安装下行制动销弹簧(15)，推杆(19)安装在推杆固定架(1)上，下行制动销(14)和推杆(19)固定在下行制动钢丝(17)两端，下行制动钢丝(17)安装在下行制动定滑轮(18)上，浮筒(3)、放置在水箱(2)内，滑动片(6)安装在滑动片固定杆(7)上，上行制动销(12)安装在上行制动销滑槽(10)内，上行制动销(12)与上行制动销滑槽(10)之间安装上行制动销弹簧(11)，滑动片(6)和上行制动销(12)固定在上行制动钢丝(8)两端，上行制动钢丝(8)安装在上行制动定滑轮(9)上。 | F03B13/00
2814 | CN205383038U | 双水箱电梯式水力发电装置 | 2015-12-25 | 未缴年费 | 王庆军 | 本实用新型涉及水力发电领域，具体是一种双水箱电梯式水力发电装置。解决了水力发电装置效率不高结构复杂笨重的问题，其特征在于：安装两个高位水输水管通过输水管自动阀门和输水管阀门，水箱上安装和固定的各种辅助部件，使两个水箱交替上升和下降，通过主动轮、水箱悬吊钢丝、悬吊钢丝定滑轮驱动发电机发电，本实用新型结构简单，主体构造轻巧，发电效率高，能够将水力发电装置效率平均提高30%，不受水位的限制能够在任何流量、落差的河流上进行发电。 | 一种双水箱电梯式水力发电装置，包括以下部件：推杆固定架(1)、水箱Ⅰ(2)、浮筒(3)、逆止阀(4)、出水口(5)、水箱Ⅱ(6)、下行拦阻块Ⅱ(7)、输水管自动阀门Ⅱ(8)、高位水输水管Ⅱ(9)、输水管阀门Ⅱ(10)、阀门控制杆(11)、输水管阀门Ⅰ(12)、输水管自动阀门Ⅰ(13)、下行制动销(14)、下行制动销弹簧(15)、下行制动销滑槽(16)、下行制动钢丝(17)、下行制动定滑轮(18)、推杆(19)、水箱悬吊钢丝(20)、下行拦阻块Ⅰ(21)、高位水输水管Ⅰ(22)、发电机(23)、主动轮(24)、悬吊钢丝定滑轮(25)，其中主动轮(24)固定在发电机(23)轴上，高位水输水管Ⅰ(22)安装有输水管阀门Ⅰ(12)和输水管自动阀门Ⅰ(13)，高位水输水管Ⅱ(9)安装有输水管阀门Ⅱ(10)和输水管自动阀门Ⅱ(8)，水箱Ⅰ(2)、水箱Ⅱ(6)悬挂在水箱悬吊钢丝(20)两端，水箱悬吊钢丝(20)安装在悬吊钢丝定滑轮(25)和主动轮(24)上，水箱Ⅰ(2)与水箱Ⅱ(6)结构相同，水箱Ⅰ(2)、水箱Ⅱ(6)底部开有出水口(5)，水箱Ⅰ(2)、水箱Ⅱ(6)上分别固定有阀门控制杆(11)、推杆固定架(1)、下行制动销滑槽(16)、下行制动定滑轮(18)，下行制动销(14)安装在下行制动销滑槽(16)内，下行制动销(14)与下行制动销滑槽(16)之间安装下行制动销弹簧(15)，推杆(19)安装在推杆固定架(1)上，下行制动销(14)和推杆(19)固定在下行制动钢丝(17)两端，下行制动钢丝(17)安装在下行制动定滑轮上(18)，水箱Ⅰ(2)、水箱Ⅱ(6)内放置浮筒(3)，水箱Ⅰ(2)、水箱Ⅱ(6)上各安装一个逆止阀(4)。 | F03B13/00
2815 | JP5953076B2 | 小型水力发电装置 | 2012-03-13 | 未缴年费 | Sekisui Chemical Co Ltd | 所要解决的问题 : 提供一种小型水力发电装置，它能够高效发电，使桌子小型水能发电装置(1)包括主管2，一种旁通管(3)与主管(2)平行设置，旋转叶片6设置在主管道，转轴7与旋转叶片6，和发电机(8)安装在转轴(7)。螺旋肋(2)的内圆周上设置比上部旋转叶片(6)主管2。 | A piping system comprising : a vertically disposed main piping; a bypass piping disposed such that an upper end thereof is below an upper end of the main piping; a branch piping connecting from an intermediate portion of the main piping to an upper end of the bypass piping; a merging piping connecting from a lower portion of the main piping to a lower portion of the bypass piping; A rotor blade disposed in the main pipe between the branching pipe installation section and the merging pipe installation section, the rotor blade being rotated by a water flow; and a generator disposed below the main pipe and converting rotation of the rotor blade into electrical power; At least a portion of an inner surface of the main piping on an upstream side of the rotation blade is disposed on an inner surface of the main piping on an upstream side of the rotation blade. A spiral rib configured to make a water flow into a swirling flow is provided in the spiral rib, and the rotation blade is formed in the same direction as the swirling flow. , A discharge port for discharging water when the main pipe becomes full water is provided at a lower end of the bypass pipe; and A rotary shaft of the generator is connected to a rotary shaft integrally provided with the rotary blades; A water supply device (1) configured to supply water to the water supply device (1). | F03B17/06
2816 | CA2877242A1 | 海啸粉碎机和海洋波浪发电设备 | 2015-01-12 | 权利终止 | Molchanov, Vassili; Molchanova, Natalia | 1。一种销毁过程通过粉碎分离的海啸波海啸的从上到下成层水并将它们向上和后入海洋。在该方法中，90以上的动能的分离层被吸收的重力。2。海啸粉碎机(TD)的独特结构，由出钢过程进行操作的和方法上方，所述圆柱形段(叶片)，其安装在T型梁的结构将切割海啸成层。3。海洋波浪发电设备内实现TD用于捕获从海洋波浪能量和产电。专用发电机，杠杆，浮子安装在支撑柱的TD。4。交流发电机将工作从振荡的驱动轴来回移动，直接产生电流整流器是每个发电机中的安装。 | Claims The embodiments of the invention in which an exclusive property or privilege is claimed are defined as follows : A.In case of the process : A process of destroying tsunami by disintegrating and separating the wave of tsunami from top to bottom into layers of water and directing them up and back into the ocean helps to protect the shore and cities from tsunami.In this process, 90 percent of kinetic energy of the separated layers will be absorbed by the gravity.Another important part of the process is to disintegrate the tsunami in the water before it hits the shore and destroys cities.B.In case of the apparatus : 1.Tsunami Disintegrator is a unique structure made out of steel which operates by the process and method described in Claim A.The cylindrical segments (blades) that are installed on the T-beams of the structure will cut tsunami into layers and guide them up and back into the ocean.The T-beams will be installed on the supporting columns of the Disintegrator under 300 angle facing the ocean. | E02B3/04
2817 | CN103775278A | 潮汐能发电设备及其使用方法 | 2013-04-18 | 未缴年费 | 黄镇国 | 本发明涉及一种潮汐能发电设备及其使用方法，其特征在于：在海岸边设有架体，所述架体上端设有链轮，所述链轮上绕设有链条，所述链条一端可拆连接有浮体，所述链条另一端连接有重物，浮体的重量应大于另一端的重物，所述链轮的支撑转轴与发电机输入轴连接。本发明设备结构简单、设计合理，设备投资小，有利于充分利用自然资源。 | 一种潮汐能发电设备，其特征在于：在海岸边设有架体，所述架体上端设有链轮，所述链轮上绕设有链条，所述链条一端可拆连接有浮体，所述链条另一端连接有重物，浮体的重量大于另一端的重物，所述链轮的支撑转轴与发电机输入轴连接。 | F03B13/26
2818 | CN105736217A | 一种水力发电机 | 2016-02-19 | 撤回 | 彭伟成 | 本发明公开一种水力发电机，包括有机座、转轴和转轮，所述机座、转轴和转轮依次连接，所述转轴上设置有一片以上的桨叶，所述机座呈凹形设置，所述机座上设置有贯穿的进水管，所述进水管上设置有高压水泵，所述机座上连有第一吸气管、分流管和出水管，所述分流管与出水管连通，所述分流管上连有第二吸气管，所述第一吸气管与第二吸气管上均设置有阀门，所述出水管上设置有抽水机，所述机座外部设置有发电机，所述发电机与转轮之间设置有皮带轮，所述发电机与转轮均采用皮带与皮带轮连接；该水力发电机设计简单、发电量大和工作效率高。 | 一种水力发电机，其特征在于：包括有机座、转轴和转轮，所述机座、转轴和转轮依次连接，所述转轴上设置有一片以上的桨叶，所述机座呈凹形设置，所述机座上设置有贯穿的进水管，所述进水管上设置有高压水泵，所述机座上连有第一吸气管、分流管和出水管，所述分流管与出水管连通，所述分流管上连有第二吸气管，所述第一吸气管与第二吸气管上均设置有阀门，所述出水管上设置有抽水机，所述机座外部设置有发电机，所述发电机与转轮之间设置有皮带轮，所述发电机与转轮均采用皮带与皮带轮连接，所述桨叶由按重量份数配比的木炭30‐50份、铝28‐32份、石英砂30‐35份、对苯二胺12‐18份、苯乙烯16‐18份、高岭土25‐30份、羟丙基甲基纤维素醚10‐16份、氟化钠11‐16份、聚氨酯10‐12份、硅酸铝16‐18份、二碳酸二甲酯10‐14份、硝酸钾20‐22份、正丁醇18‐20份、二甲苯12‐14份、呋喃树脂20‐25份、甲乙酮12‐16份和水30‐40份制成。 | F03B13/00
2819 | CN205370838U | 一种适用于灌溉水渠的微型整体式水力发电装置 | 2015-12-11 | 未缴年费 | 江苏省水利勘测设计研究院有限公司 | 本实用新型提供了一种适用于灌溉水渠的微型整体式水力发电装置，包括采用非金属材料制成的开式转轮，可调节的主轴通过滚动轴承固定在倾角可变的基础板上，转轮主轴与固定在基础板上的永磁发电机通过法兰直接联接，基础板的下端采用支铰与横跨在灌溉水渠上的“工字”型支架联接，基础板上端安装一带有锁扣的调节杆，调节基础板的倾角，以适应转轮迎水流的入流角。该发电装置，结构简单，除“工字”型支架外，整个微型发电装置的重量不超过20kg；利用灌溉水渠的灌溉落差和流速驱动转轮旋转，带动永磁发电机工作，通过变频器控制发电品质，发电量可达120W。 | 一种适用于灌溉水渠的微型整体式水力发电装置，其特征在于，具有如下结构：“工字”型支架(2)上设置有倾角可变的基础板(8)，可伸缩的转轮主轴(3)一端连接开式转轮(1)，另一端连接永磁发电机(6)，可伸缩的转轮主轴(3)和永磁发电机(6)固定在基础板(8)上，调节杆(10)通过调节杆支铰(9)固定在“工字”型支架(2)上，调节杆(10)上设有若干调节孔，基础板(8)的一端采用锁扣固定在调节孔内。 | F03B13/00
2820 | CN205370843U | 一种水力发电装置 | 2016-02-22 | 未缴年费 | 崔佃俊 | 本实用新型属于水力发电技术领域，具体是涉及一种水力发电装置，其特征在于：包括两艘以上平行并列的船体，船体上安装有叶轮座，两相邻船体的叶轮座之间安装有叶轮，叶轮转轴通过传动机构连接变速箱，变速箱连接发电机；船体之间通过连接架固定连接；连接架上安装有卷缆轮，卷缆轮上缠绕有定位缆绳。本实用新型的有益效果是，不需燃用石油或煤，零排放、零污染，绿色环保，不影响周围环境及今后的生态环境；不需要大规模囤山筑坝，投资成本较低，机动性好，受自然环境影响小；可调整叶轮高低的叶轮座，根据船体载重和吃水量的不同，方便调整叶轮接收水流的冲击面积，保持叶轮的匀速转动，发电稳定性好。 | 一种水力发电装置，其特征在于：包括两艘以上平行并列的船体，船体上安装有叶轮座，两相邻船体的叶轮座之间安装有叶轮，叶轮转轴通过传动机构连接变速箱，变速箱连接发电机；船体之间通过连接架固定连接；连接架上安装有卷缆轮，卷缆轮上缠绕有定位缆绳。 | F03B13/00
2821 | JP2015169204A | 小型水利发电机 | 2014-03-07 | 未缴年费 | Raiden Techno Kk | 要解决的问题 : 本发明，利用小河流的微小差异，可以高效，成本低，实用的小型水力发电机。方法 : 小河流利用的细微差别，上游段和下游段和台阶差相乘在诱导风道5，下游出口的收缩部分的水流的能量差高效地传递到水轮机转轮16设有勺管17，一种水轮机转轮16下部附近的管勺17的单倍体水轮机转轮17浸在进气道5转动，本结构。在根据河流水轮机转轮16的水平和高度的感应导管5具有一种功能可随意调整十字形的框架8，其具有干燥季节和水的降低河道的电平，诱导风道5上游的进气端口与河道底部的底部之间的高度差所述通道上设置有凸起，直到水位的河流上游的增加了水轮机有效利用fishladder和结构。垃圾的河水的流动，拦污栅18上的上游侧的诱导风道设置。选择的绘图 : 图。1 | The level¦step difference of a water channel is utilized, The small hydro electric power generating apparatus comprised from the simple water turbine, rotary transmission device, and generator which were attached to the hanging mount frame attached to the guidance duct which collects river waters, the parallel-crossed delivery mount frame passed to the both banks of the level¦step difference downstream, and the said parallel-crossed delivery mount frame, and the said hanging mount frame. | F03B7/00
2822 | KR200480800Y1 | 利用陆地养鱼场出水的水渠式小型水力发电机 | 2014-05-26 | 期限届满 | Lee, Chang Sung | 本装置涉及一种装置，一种通过水释放农田的装置，包括农田、数字、上部和农田(110)，所述的上部数字(110)输入一个复位键或一个数字共价连接一个下部(120)，所述的上部数字调制m位使用一个倾斜向下(110)和所述的下部数字(120)连接一个倾斜数字(130)可以释放农田的数字(100)；所述发射罐号(100)垂直安装到2的像差轴(210)上，并耦合到每个所述发射罐号(8、880、000573888)上，所述发射锁由沿着圆顶的一侧向所述像差轴(210)提供像差翼(220)的翼部分(200)构成；所述像差翼部分(200)在与用于在船上产生电力的发电机(300)联动地旋转的同时像差轴(210)；并且，所述像差翼部(200)的入口侧的所述射出能数(100)的内部以使各侧的所述射出能数(100)的截面积逐渐减小的方式在所述射出能数(100)的中央引导且在所述像差翼部(200)的中央增加射出能数并混合从射出能数进入的混合室的射出能数增大室(400)，其包括，射出水流量利用最早区域S3增大的特征。 | 1. Using the number of number of atoms of the farm land release apparatus for power generation as the type, the release of the water is discharged through the passage of the farm land and serving, upper water (110) and connected to the land of the farm, is located at the position lower than the upper water (110) and lower water (120) connected to the water, sharing and being downwardly inclined and the upper water (110) slope connecting the lower water (120) channel or water (100) outlet flume (130); be vertically disposed on the release of a number (100) 2 can be combined with the aberration axes (210) respectively release the expelled water along a (100) shaft (210) which rotates together with the wheel by a wing (220) consisting of wing portions (200); aberration aberration in the aberration of the vane portion (200) while rotating in synchronization with the axis of the (210) aberration producing electrical power generator (300); and, wherein the aberration of the wing part (200) and right side inner surface of the water (100) inlet and outlet water provided to project each of the cross sectional area of the outlet water gradually reducing the number of (100) the central portion of the emission number can induce release of the water (100) entering the (200) blade release and aberration to increase the flow rate of the number of outlet water collector (400); constructed and arranged to, said (210) axis of the wheel blade part (200) at the center of the spherical aberration can release number (100) bilaterally spaced the same distance from the blade portion (200) is formed parallel to the center of the spherical aberration based on the number of (100) outlet water disposed in a symmetric structure and, wherein the wing (220) is a wing of (200) the aberration of the aberration can release the central portion of the water flowing through the water (100) striking surface is concavely recessed release in the form of a number to the number of atoms of the farm land power generation device using the release type. | A01K61/00
2823 | TWM524882U | 垂直式水力发电装置 | 2016-04-13 | 未缴年费 | 施子仁 | 本新型之垂直式水力发电装置包含一蓄水单元、一出水通道以及一发电单元，该蓄水单元具有一内部空间，该出水通道连接该蓄水单元上且连通该内部空间，该出水通道的开口垂直朝下，该发电单元设在该蓄水单元下方且包含有一转轴及数个叶片，该转轴横向设置，该数个叶片对应该垂直出水通道的开口，由於蓄水单元的水系经由该出水通道而垂直落下，因此水由高位以自由落体落下至低位所产生之重力加速度冲击力量，可直接作用在该数个叶片上而避免造成浪费，因此能提升该发电单元的电能转换效率 | 一种垂直式水力发电装置，其包含： 一蓄水单元，其具有一内部空间； 一出水通道，其连接该蓄水单元上且连通该内部空间，该出水通道的开口垂直朝下；以及 一发电单元，其设在该蓄水单元下方且包含有一转轴及数个叶片，该转轴横向设置在该发电单元上，该数个叶片环绕成形在该转轴上且对应该出水通道的开口。 | F03B1/00
2824 | JP2016519257A | 沉水式海浪发电设备. | 2014-05-26 | 驳回 | Voith Patent Gmbh | 本发明. 用于产生电力涉及从海洋潮汐发电装置. 所述的海洋发电厂. 功率单元包括涡轮和发电机，其中. 所述转子的涡轮和发电机的转子. 共用的驱动轴(1)由两个支撑. 此外，. 所述动力单元. 和被支撑在支撑结构. 和电源单元. 时间(T2)的电力供给量的时间(E2)和用于预测预测单元. 时间(T1)，(T2)后驱动轴的转速时. 电力供给量的值(n2)(E2)和调节控制器. 本发明提供. | 1. A tidal power plant for generating power from ocean currents or, with the generator and turbine 1 .1.1 of the power unit and at the same time, the turbine rotor and the rotor of the generator, 1 supported by one common drive shaft, further, the power unit, which is supported on a support structure, the power unit and; (t2) 1. 1 at a later time (E2) at the time of the amount of power supplied to the prediction unit for predicting a well, the prediction unit 1. 2, on the basis of the power unit directly or indirectly the force acting on the device for measuring, and/or, on the basis of the force acting on the power unit directly or indirectly with a measuring device for measuring the flow of, prediction unit; 1. 3 (T1) at a time after the time (T2) in the rotational speed of the drive shaft, wherein the power supply amount to predict (E2) (n2) to a value dependent on the controller for adjusting and at the same time, the value of (n2), the amount of supply of electrical power (E2) when it is predicted that increase is reduced and, furthermore, the amount of supply of electrical power (E2) when it is predicted that the descent of the increases, and the controller; system comprises, characterized in that the current in the power plant. | F03B13/26
2825 | US20160186714A1 | 水力发电机，具有用于海洋生物的出口充气功能，包括无水头压力的最小水滴 | 2015-12-29 | 放弃 | Gerald A. Filipek | 一种水力发电机，具有以基本浸没的方式支撑在流动水体内的圆柱形主体。 支架从主体延伸并适于将其固定到水下床位置。 旋转轴垂直延伸穿过主体的中心内部，围绕该中心内部固定多个叶片。 主体的入口引导流体的入口流进入主体内部的外周位置。 主体的竖直下降的出口与中心内部对准，并导致在通过主体内的流体中产生自然产生的涡流，这增强了轴的旋转驱动，在流体通过出口排出之前，发电机或其它功输出连杆可连接到轴。 | 1. A water powered generator, comprising : a cylindrical shaped body supported in a substantially submerged fashion within a flowing body of water; a rotatable shaft extending vertically through a central interior of said body and about which are secured a plurality of vanes; an inlet of said body directing an inlet flow of fluid into an outer peripheral location of the body interior; anda vertically descended outlet of said body aligning with the central interior and causing the creation of a vortex in the fluid passing within the body, enhancing the rotational driving of the shaft, and prior to the fluid being discharged through said outlet. | F03B13/08
2826 | CN104165115A | 一种水力发电装置及其方法 | 2014-08-02 | 未缴年费 | 金华中科机电研究所 | 本发明公开了一种水力发电装置及其方法。将叶片依次安装在水轮机围板的凹槽处，水轮机围板通过围板螺栓与水轮机侧板及轴座总成固定，水轮机侧板及轴座总成通过花键与转轴连接，转轴依次穿过轴承盖、上轴承、和下轴承，坝体，转轴的输出端与离合器连接，离合器同时与增速器输入轴连接，增速器输出轴与发电机连接。本发明工作时，流水直接推动叶片进而带动水轮机转动，产生力矩通过转轴、离合器和增速器输入到发电机，发电机发电。本发明可直接利用江河、溪流、洋流、潮汐等自然流水动力发电，不需建立拦水建坝发电，可节省大量人力物力，安装简便，水能利用率高。 | 1.一种水力发电装置，其特征在于包括水轮机围板(1)、水轮机侧板及轴承座总成(2)、围板螺栓(3)、上轴瓦(4)、轴承盖(5)、转轴(6)、下轴瓦(7)、坝体(8)、叶片(9)、离合器(10)、增速器(11)和发电机(12)；叶片(9)依次安装在水轮机围板(1)的凹槽处，水轮机围板(1)通过围板螺栓(3)与水轮机侧板及轴座总成(2)固定，水轮机侧板及轴座总成(2)通过花键与转轴(6)连接，转轴(6)依次穿过轴承盖(5)、上轴瓦(4)、下轴瓦(7)和坝体(8)，转轴(6)的输出端与离合器(10)连接，离合器(10)与增速器(11)输入轴连接，增速器(11)输出轴与发电机(12)连接。 | F03B13/00
2827 | CN205339919U | 一种耐高温永动型水力发电排烟机器人 | 2016-01-14 | 未缴年费 | 任曲波 | 本实用新型公开了一种耐高温永动型水力发电排烟机器人，包括底盘舱体、履带行走机构和设于底盘舱体顶板上的水力发电排烟装置，水力发电排烟装置包括风机、水轮机和发电机，水轮机的两水管母头的自由端内均配合安装有水管公头的自由端并通过上下对称设置的转轴螺丝铰连接；水轮机的外壳上沿其周向均匀设置喷雾头，每个喷雾头通过喷雾量调节阀门与水轮机的外壳连通；水轮机外壳内的水轮机叶轮安装在水轮轴的一端上，水轮轴的另一端依次穿过发电机安装板、主动轮后与风机外壳内的风机轴的一端相连，风机轴的另一端上套设有风机叶轮；发电机的旋转轴穿过发电机安装板后套装有从动轮，从动轮与主动轮皮带连接。本实用新型越障能力强，排烟效果好，能实现水力发电。 | 一种耐高温永动型水力发电排烟机器人，包括轮履式机器人平台，轮履式机器人平台包括底盘舱体(1)和设于底盘舱体(1)左右两侧的履带行走机构，其特征在于：还包括通过支撑架(19)设置在底盘舱体(1)顶板上的水力发电排烟装置，所述的水力发电排烟装置包括风机(21)、水轮机(22)和发电机(23)，所述的水轮机(22)外壳内的水轮机叶轮(223)安装在水轮轴(222)的一端上，水轮轴(222)的另一端依次穿过发电机安装板(27)、主动轮(28)后与风机(21)外壳内的风机轴(211)的一端相连，风机轴(211)的另一端上套设有风机叶轮(212)；所述的发电机(23)的旋转轴(231)穿过发电机安装板(27)后套装有从动轮(29)，从动轮(29)与上述的主动轮(28)通过皮带(30)连接。 | A62C27/00
2828 | CN205349599U | 一种内齿啮合平板叶片水力发电装置 | 2015-12-24 | 避重放弃 | 佛山市神风航空科技有限公司 | 一种内齿啮合平板叶片水力发电装置，属发电设备技术领域，包括主轴、齿轮、带齿环形平板叶片、方管、飞轮、动力传递装置和发电机。齿轮固定安装在主轴上。主轴竖向布置于方管的左侧板的右侧，主轴的上下两端分别通过轴承安装在顶板和底板上。带齿环形平板叶片内周带有一圈能与齿轮相啮合的齿，安装在方管内并套装在主轴上。带齿环形平板叶片两端的半圆弧形体的顶部安装了导轮。方管的顶板下表面安装了导轨，导轨的外周呈半圆形。飞轮固定安装在主轴的上端。主轴和发电机之间靠动力传递装置连接。带齿环形平板叶片在流水的作用下会连续不断地作半圆周运动，从而驱动发电机发电，发电机发出的电经处理后储存、上网或直接供给当地用户使用。 | 一种内齿啮合平板叶片水力发电装置，其特征在于：包括主轴(1)、齿轮(2)、带齿环形平板叶片(3)、方管(6)、飞轮(10)、动力传递装置(11)和发电机(12)；方管(6)包括左侧板(61)、底板(62)、右侧板(63)和顶板(64)，左侧板(61)纵向竖直布置，右侧板(63)与左侧板(61)平行，顶板(64)和底板(62)都水平布置；齿轮(2)固定安装在主轴(1)上；主轴(1)竖向布置于左侧板(61)的右侧，主轴(1)的上下两端分别通过轴承安装在顶板(64)和底板(62)上；带齿环形平板叶片(3)包括两块平行的平板和两端的半圆弧形体，带齿环形平板叶片(3)的内周带有一圈能与齿轮(2)相啮合的齿，带齿环形平板叶片(3)安装在方管(6)内并套装在主轴(1)上；齿轮(2)的最大外径小于带齿环形平板叶片(3)的两块平行的平板上的齿尖之间的间距；齿轮(2)的左边的齿与带齿环形平板叶片(3)的处于主轴(1)的左侧的齿啮合；带齿环形平板叶片(3)两端的半圆弧形体的顶部安装了导轮(9)；顶板(64)下表面安装了导轨(5)，导轨(5)的外周呈半圆形；主轴(1)和左侧板(61)之间的间隙刚好确保带齿环形平板叶片(3)处于主轴(1)的左侧的外表面贴住左侧板(61)的右侧面同时齿轮(2)正左侧的齿与带齿环形平板叶片(3)的处于主轴(1)的正左侧的齿紧密啮合；飞轮(10)固定安装在主轴(1)的上端；主轴(1)和发电机(12)之间靠动力传递装置(11)连接；飞轮(10)的作用是使带齿环形平板叶片(3)能顺利地从纵向最后位置直线前行至纵向最前位置。 | F03B13/00
2829 | CN205349605U | 应急水力发电装置 | 2016-02-15 | 未缴年费 | 秦超 | 本实用新型涉及一种应急水力发电装置，包括横跨在水库坝上的聚氨酯管(1)，其特征在于：聚氨酯管(1)的前端插入到水库前坝坡的水中，在聚氨酯管(1)上加装手动压水机(2)，手动压水机(2)尽量接近水面，最大垂直距离不超过9.8米；且在聚氨酯管(1)上设置软体排气管(3)，软体排气管(3)上设有排气阀(4)，排气管(3)设置在坝顶最高点，聚氨酯管(1)的后端通过水轮发电机控制阀(5)连接在后坝坡下游的水轮发电机(6)的进水口(8)上；控制进入水轮机的水做功，水轮发电机(6)的后面设有尾水管(7)。本实用新型设备简单可靠，易于安装布置，重量轻，体积小，可以作为应急备用电源使用。 | 一种应急水力发电装置，包括横跨在水库坝上的聚氨酯管(1)，其特征在于：聚氨酯管(1)的前端插入到水库前坝坡的水中，在聚氨酯管(1)上加装手动压水机(2)，手动压水机(2)尽量接近水面，最大垂直距离不超过9.8米；且在聚氨酯管(1)上设置软体排气管(3)，软体排气管(3)上设有排气阀(4)，排气管(3)设置在坝顶最高点，聚氨酯管(1)的后端通过水轮发电机控制阀(5)连接在后坝坡下游的水轮发电机(6)的进水口(8)上；控制进入水轮机的水做功，水轮发电机(6)的后面设有尾水管(7)。 | F03B13/08
2830 | CN205349606U | 海流发电装置 | 2015-11-05 | 避重放弃 | 大连海洋大学 | 本实用新型公开一种海流发电装置，它通过其特殊的结构使海流的动能聚集，通过其喇叭状的大口进入，流经小口后直接冲击转子的中上部，转子转动时产生的扭矩通过齿轮传动副输入发电机，发电机产生的电能通过蓄电池储存起来，并由逆变器调压后向外部供电；本装置中的转子为空心平衡转子，该转子在全部浸入水体后所受到的浮力与其自身所承受的重力相等，因此海流不需要克服转子自身的重力做功，可以显著提高发电效率；其转子外侧设置的多个弯刀型叶片，能够提高其力学性能，更有效地将海流能转化为机械能(扭矩)；同时它还设计有刹车系统，当海流流速过快时，刹车系统工作，防止转轴转动过快，以起到保护发电机的作用。 | 一种海流发电装置，包括底座(1)，其特征在于：所述的底座(1)包括水平部分和竖直部分(2)，在竖直部分(2)上开设有梯形的喇叭口(3)，在底座(1)的水平部分上设置有转子座(4)，转子座(4)上支撑有支架(5)，在支架(5)的两端分别设置有轴承座(6)，而支架(5)的底端则通过预埋件与转子座(4)固定连接，在轴承座(6)内通过转轴(8)转动支撑有空心平衡转子(7)，并且空心平衡转子(7)的中上部与梯形的喇叭口(3)两个端口中较小的一端相匹配，同时所述空心平衡转子(7)的轴线既与水平部分平行，又与竖直部分(2)平行，在转轴(8)的突出于支架(5)的一端设置有主动齿(9)，与主动齿(9)相啮合的被动齿(10)通过联轴器与发电机(28)的输入轴相连，且所述的发电机(28)位于固定设置在水平部分上的发电机座(11)上，在竖直部分(2)上还固定设置有密闭的配电箱(12)，配电箱中设置有通过导线连接的逆变器(13)和蓄电池(14)，且蓄电池(14)通过防水导线与发电机(28)的端子相连，在梯形的喇叭口(3)较大一端的外侧的竖直部分(2)上还设置有滤网(32)，在底座(1)上还设置有将支架(5)和空心平衡转子(7)包裹在内的透水导流罩(15)，在透水导流罩(15)上与竖直部分(2)相对的面上开设有透水口；所述的空心平衡转子(7)的外壳上，圆周均匀分布有多个弯曲方向一致的弯刀型叶片(16)，所述的弯刀型叶片(16)是由两片固定连接在空心平衡转子(7)外壳上的弯曲板材(17)组成的，且这两个弯曲板材(17)远离空心平衡转子(7)中轴线的侧边相互连接，在空心平衡转子(7)的两端分别设置有圆盘(31)，且圆盘(31)的直径大于所有弯刀型叶片(16)的外边缘共同所在圆的直径，所述弯曲板材(17)的两端与圆盘(31)相互连接，且所述的空心平衡转子(7)在全部浸入水体后所受到的浮力与其自身的重力相等；在支架(5)上还设置有刹车器固定瓦座(18)，在刹车器固定瓦座(18)上方对应设置有刹车器活动瓦盖(19)，所述的刹车器固定瓦座(18)和刹车器活动瓦盖(19)套接在转轴(8)外，且在刹车器固定瓦座(18)与刹车器活动瓦盖19之间、围绕转轴(8)设置有一体式的摩擦片，同时在刹车器固定瓦座(18)和刹车器活动瓦盖(19)的一侧通过螺栓水平铰接，另一侧将顶端设置有盖帽圆杆的连接链(20)从上至下穿接刹车器活动瓦盖(19)和刹车器固定瓦座(18)的侧孔，在刹车器活动瓦盖(19)和刹车器固定瓦座(18)之间的连接链(20)外还套接有弹簧(29)，所述连接链(20)的底端连接有与其垂直的第一横向连杆(21)，所述的第一横向连杆(21)的另一端与第二横向连杆(22)垂直且连接，而第二横向连杆(22)的另一端与驱动杆(23)连接，且驱动杆(23)垂直于第一横向连杆(21)与第二横向连杆22所在的平面，在驱动杆(23)的顶端还设置有水流制动板(24)，且所述的水流制动板(24)位于梯形的喇叭口(3)较小的一面的下方，在竖直部分(2)上固定有支承第二横向连杆(22)转动的套管(30)。 | F03B13/12
2831 | JP2016114203A | 流体摩擦减阻膜和水压发电系统 | 2014-12-17 | 驳回 | Toshiba Corp | 所要解决的问题 : 在使用甚至在高转速下长期使用中可减少流体摩擦阻力，降低摩擦阻力的液膜。溶液 : 流体摩擦阻力降低膜12，层叠在底座11上，以降低摩擦阻力的液态流体。流体摩擦减阻膜(12)，与液体的接触面，接触角为70度或小于40度的角度形成的水滴下落的材料具有低电阻膜(14)。选择附图中 : 图。1 | [CLAIM 1] It is a membrane¦film¦coat which is laminated¦stacked on a base material and reduces fluid-friction resistance of the liquid, Comprising : The fluid-friction resistance reduction membrane¦film¦coat to which the contact angle of a water droplet has a low resistance film¦membrane in which the fall angle¦corner of 70 degree¦times or less and a water droplet consists of material of 40 degree¦times or less into the surface part which contacts the said liquid. | F15D1/12
2832 | CN103912439A | 一种基于浮子与液压的波浪能发电装置 | 2014-04-01 | 未缴年费 | 浙江海洋学院 | 本发明提供了一种基于浮子与液压的波浪能发电装置，其包括安装平台、浮子、转换装置和发电机，其中转换装置和发电机都安装在安装平台上，浮子漂浮在海面上并且与液压或机械转换装置相连接，转换装置与发电机相连接。浮子在海面上随同波浪起伏，将起伏运动传递到转换装置上，转换装置将这种运动转换为驱动发电机工作的运动方式(最常见的是驱动发动机轴旋转)，就能实现发电。这种发电装置体积小、结构简单、成本低廉，可以安装在海上工作平台、甚至一些大型船舶上进行使用，并且发电效率高、输出稳定。 | 一种基于浮子与液压的波浪能发电装置，包括安装平台、浮子、转换装置和发电机，其中转换装置和发电机都安装在安装平台上，浮子漂浮在海面上并且与转换装置相连接，转换装置与发电机相连接，其特征在于：所述转换装置为液压转换系统，包括其活塞与浮子相连接的液压缸、单向阀、油箱、压力表、截止阀、储能器、溢流阀、二位二通阀、双向定量泵和传动齿轮，所述液压缸通过进油油路与油箱相连通，同时液压缸通过出油油路与双向定量泵相连通，进油油路和出油油路并联并且都安装有单向阀，在出油油路上的单向阀与双向定量泵之间的油路管道上，还安装有压力表、储能器、溢流阀和二位二通阀，在储能器与出油油路相连接的支路上安装有截止阀，所述双向定量泵的运动输出端与所述传动齿轮相连接，传动齿轮与发电机相连接。 | F03B13/16
2833 | CN103939272A | 双向型全日连续潮汐发电系统 | 2014-04-16 | 未缴年费 | 钟世杰 | 一种双向型全日连续潮汐发电系统，包括主、尾水库，主水库水坝上安置有主要由底座、水坝闸板、水轮发电机和密封板构成的发电装置，底座内设有四通的尾水流道，尾水流道的流向控制由底座上设置的尾水第一、第二闸板的启闭实现，底座上设有前立架和后立架，前、后立架之间的左、右两侧分别设有密封板，水坝闸板分别对应在前、后立架处，水轮发电机纵向布置在前、后立架上，水轮发电机的转轮与密封板以动密封配合，密封板在水轮发电机上所围空间为转轮的进水区，进水区以外的转轮部分为排水区，转轮圆周上设有多个带水道的水斗，每个水斗由容水仓和活塞腔以及它们之间的活塞板构成，水道的内端通至活塞腔、外端与水斗不能同时处在进水区或排水区。 | 1. 一种双向型全日连续潮汐发电系统，包括-水库，所述水库分为主水库(1)和尾水库(2)，主水库(1)和尾水库(2)相邻且相互独立；-发电装置，所述发电装置为多台，它们并排安装在主水库(1)的水坝(3)坝基上，用于利用主水库(1)的储水或排水进行旋转发电；其特征在于：每台发电装置主要由底座(4)、水坝闸板、水轮发电机(15)和密封板构成；-所述底座(4)固定在主水库(1)的水坝(3)坝基上，底座(4)为中空结构，底座(4)内设有四通的尾水流道(5)，底座(4)顶面设有与尾水流道(5)相通的引流孔，底座(4)的前、后两侧以升降方式分别设有尾水第一闸板(6)，底座(4)的左、右两侧以升降方式分别设有尾水第二闸板(7)，通过对尾水第一闸板(6)和尾水第二闸板(7)的启闭控制将潮水引入主水库(1)，或者将主水库(1)的排水引入流动水域或尾水库(2)内；所述底座(4)的前、后两侧对应设有向上延伸的前立架(8)和后立架(10)；所述底座(4)上前立架(8)和后立架(10)之间的左、右两侧分别以升降方式设有密封板；-所述水坝闸板分为前闸板(9)和后闸板(11)，前闸板(9)和后闸板(11)分别以升降方式对应在底座(4)的前立架(8)和后立架(10)处，前闸板(9)和后闸板(11)根据主水库(1)的储水和排水状态进行相应的启闭动作；-所述水轮发电机(15)纵向布置在底座(4)顶部的前立架(8)和后立架(10)上，水轮发电机(15)的转轮(17)与底座(4)上的密封板以动密封配合，密封板在水轮发电机(15)上所围空间为转轮(17)的进水区，进水区以外的转轮(17)部分为排水区；所述水轮发电机(15)的转轮(17)圆周上设有多个带水道的水斗，每个水斗由容水仓(18)和活塞腔(20)构成，容水仓(18)和活塞腔(20)之间设有活塞板(19)，水道的内端通至对应水斗的活塞腔(20)、外端与对应水斗不能同时处在进水区或排水区。 | F03B13/26
2834 | CN105697219A | 近海水力发电系统以及使用近海水力发电系统的发电方法 | 2014-11-24 | 撤回 | P S L环球绿色能源有限公司 | 一种近海水力发电系统(100)，包括：第一级(102)，第二级(104)，多个水泵(106，106’)配置成抽取海水到第一级(102)中，多个涡轮机(108, 108’，108”)配置成与第一级(102)和第二级(104)连接，至少一根溢流管(110)配置成从第一级(102)排出海水到第二级(104)。近海水力发电系统(100)的第一级(102)和第二级(104)都建立在一个由海(120)填海造地形成的人工岛(118)上。此外，还提供了一种使用近海水力发电系统的发电方法。 | 一种近海水力发电系统(100)，其特征在于，包括：第一级(102)；第二级(104)；多个水泵(106，106’)配置成抽取海水到所述第一级(102)中；多个涡轮机(108, 108’，108”)配置成与所述第一级(102)和所述第二级(104)连接；至少一根溢流管(110)配置成从所述第一级(102)排出海水到所述第二级(104)；所述近海水力发电系统(100)的所述第一级(102)和所述第二级(104)建立在一个由海(120)填海造地形成的人工岛(118)上。 | F03B13/06
2835 | CN105697220A | 用于波浪能发电的涵道式水轮机发电系统 | 2014-11-25 | 驳回 | 重庆市科学技术研究院 | 本发明涉及一种用于波浪能发电的涵道式水轮机发电系统，发电系统放置在一个海水流经的涵道中，包括轴流式水轮机、盘式发电机，海水可沿轴向流经轴流式水轮机，水轮机的桨叶是可以随水流方向的变化发生偏转，从而使得不管水流从上下哪一个方向流经水轮机时，水流对水轮机的推动力方向不变，与水轮机连接的发电机采用外转子盘式发电机，这种外转子盘式发电机由于其小的起动转矩，能很好满足波浪能发电的特性，通过特殊设计，将盘式电机外转子制作成为同时具有飞轮的作用，这样的一个发电系统中，发电机就会保持一个相对恒定的转速和恒定的转动方向，能有效提高波浪能的发电效率。 | 一种用于波浪能发电的涵道式水轮机发电系统，所述发电系统放置在一个海水流经的涵道(6)中，包括轴流式水轮机、盘式发电机(5)，海水可沿轴向流经轴流式水轮机；其特征在于，所述轴流式水轮机包括转轴(1)、轮毂(2)和可转动桨叶(3)；所述轴流式水轮机的可转动桨叶(3)不是固定在轮毂(2)上的，而是连接在嵌入轮毂中的可转动的桨叶转轴(4)上，当水流从两个不同的方向轴向流过水轮机时，桨叶可以随水的流动方向，转动一个角度，这种水无论从哪一方流过轴流式水轮机，轴流式水轮机始终都向同一个方向转动。 | F03B13/08
2836 | CN105703357A | 一种可实时监测的水力发电站 | 2016-01-20 | 驳回 | 陈杨珑 | 本发明提供了一种可实时监测的水力发电站，其包括水力发电站本体和安装在水力发电站本体的风速时程快速模拟装置装置，所述快速模拟装置包括结构参数监测模块、平均风速计算模块、各模拟点的脉动风速时程计算模块、风速时程计算模块和风速模拟显示模块。所述平均风速计算模块、各模拟点的脉动风速时程计算模块、风速时程计算模块依靠所述监测模块监测数值进行计算，得到的风速时程由风速模拟显示模块显示。本发明的水力发电站，其风速时程可以快速模拟，且模拟计算工作量小、效率高、精确度高。 | 一种可实时监测的水力发电站，包括水力发电站本体和安装在水力发电站本体的风速时程快速模拟装置装置，其特征是，所述快速模拟装置包括：(1)结构参数监测模块，其包括风速仪、温度传感器和数据采集装置，沿水力发电站的拦水坝高度方向将拦水坝划分多个间隔相同的测试层，在拦水坝的侧壁上安装所述数据采集装置，选择测试层的边缘点作为一个风速时程的模拟点，且在每个测试层边缘布设所述风速仪和温度传感器；(2)平均风速计算模块，其利用风速仪监测出每测试层的风速总量，横向角和竖向风速，取0.2s为采样时间间隔，进行平均风速的计算时，引入平均风速校正系数Q：Q=1- | H02J3/00
2837 | CN205329776U | 一种可以调节水质的水力发电机水箱 | 2015-12-07 | 未缴年费 | 西安益诚标识广告制作有限公司 | 一种可以调节水质的水力发电机水箱，主要涉及室外水箱，包括：水箱体、水力发电机、电源和水质调控中心。通过水箱进水时得水流，推动水箱内的水力发电机，为水质调控中心提供电能，水质调控中心可以监控和设置水质质量，并且将水质调节为更适合居民生活用水的水质，提高水质质量，此水箱节能环保，效果显著，为居民的生活用水提供了更安全健康的保障。 | 1.一种可以调节水质的水力发电机水箱，包括：水箱体(1)、水力发电机(2)、电源(3)和水质调控中心(4)，其特征为：所述的水箱体(1)安装在室外，水箱体(1)的入水口与安装有阀门的自来水管相连通，出水口与安装于室内的水质调控中心(4)相连；所述的水力发电机(2)安装在水箱体(1)内部和安装于室内的电源(3)相连，所述的水质调控中心(4)和电源(3)相连；所述水箱体(1)顶部有凸起部分，凸起部分为发电室(6)；所述的水力发电机(2)安装于水箱体(1)内部的发电室(6)内，并将水力发电机固定在发电室(6)内壁上；所述水质调控中心(4)由电源(3)提供电能；所述电源(3)由充放电保护模块(7)和电池(8)组成，其中充放电保护模块(7)和电池(8)相连。 | E03B11/00
2838 | CN205330869U | 一种振荡浮子式波浪发电模拟装置 | 2015-12-30 | 未缴年费 | 华南理工大学 | 本实用新型公开了一种振荡浮子式波浪发电模拟装置，包括波浪机械模拟装置、振荡浮子发电模拟装置，波浪机械模拟装置包括电源、水平实验架、变频电动机、传动轴，传动轴的一端通过联轴器及减速箱连接变频电动机输出轴，所述的振荡浮子发电模拟装置包括竖直实验架、曲柄滑块机构、波浪能捕获装置及直线发电整流装置，曲柄滑块机构连接所述传动轴另一端，用于将传动轴的旋转运动转换后推动波浪能捕获装置作上下直线运动，继而驱动直线发电整流装置上下起伏运动进行发电、整流和储电。本实用新型通过曲柄滑块机构把变频电动机的扭矩转化为大小随着时间呈正弦波变化的垂直向上或向下的力，模拟波浪力，结构简单、成本低、占地小，维修方便，经济可靠。 | 一种振荡浮子式波浪发电模拟装置，其特征在于：包括波浪机械模拟装置(1)、振荡浮子发电模拟装置(2)，所述波浪机械模拟装置(1)包括电源、水平实验架(19)、设置在所述水平实验架(19)上的变频电动机(11)、通过轴承架转动设置在所述平实验架(19)上的传动轴(16)，所述传动轴(16)的一端通过联轴器(15)及减速箱连接变频电动机(11)输出轴；所述的振荡浮子发电模拟装置(2)包括竖直实验架(25)、由上而下驱动连接的曲柄滑块机构、波浪能捕获装置及直线发电整流装置，所述曲柄滑块机构连接所述传动轴(16)另一端，用于将传动轴(16)的旋转运动转换后推动波浪能捕获装置作上下直线运动，继而通过一弹性连接件(21)驱动直线发电整流装置模拟浮子随波浪的上下起伏运动进行发电、整流和储电。 | F03B13/16
2839 | EP2910771A1 | 水力发电设备 | 2013-07-16 | 撤回 | Thk Co., Ltd. | 一种水力发电设备(1)包括 : 一种水轮(10)，其设置在水表面(Ws)；发电机(55)，进行发电使用的旋转水轮(10)；一种运动导向单元(30)具有轴(31)共轴地设置在旋转中心(A)的水轮(10)和使得所述轴(31)的方向移动的动力的转轴发电机(55)的旋转传递轴(31)的发电机(55)；和水轮定位单元(60)，移动轴(31)向上或向下根据变化水位(Ws)。 | Hydroelectric power generation equipment comprising : a water wheel disposed under a water surface; a power generator configured to perform power generation using rotation of the water wheel; a movement guide unit having a shaft coaxially disposed on a rotation center of the water wheel such that the shaft is movable in a direction of a rotating shaft of the power generator to transmit rotation of the shaft to the power generator; anda water wheel positioning unit configured to move the shaft up or down according to a change in water level. | F03B11/00
2840 | JP2016517923A | 潜水水力发电机装置，用于从壳体的水的装置和方法 | 2014-05-12 | 驳回 | Mcelroy, Owen | 本发明，潜水水力发电装置(1)，所述水排出的装置。一种潜水液压动力单元用于排出水从方法(1)，流动的水在海底水力发电装置(1)用于中的流体加压装置供给部件和步骤，然后，加压流体供应单元用于，水排出装置，包括一个台阶。附加的加压流体供给到，水排出的装置，该装置具有压力足以提供一种压力流体供给。装置(1)用于在动力系统网络，或，单个建筑或一组建筑，如用于小型安装，电力供给到建筑。本发明，水高效排出装置，为克服现有技术装置的问题。选择绘制 : 图。4 | A submerged hydroelectric power plant (1) comprising : a substantially upright body having an outer chamber (9) and an inner pressure chamber (7), the inner chamber (7) surrounded by the outer chamber, And spaced apart from the outer chamber, the inner chamber (7) being in fluid communication with the outer chamber (9) adjacent to the lowermost end of the inner chamber, Wherein the inner chamber (7) has a pressurizable fluid supply therein and is pressurizable by water for injection into the device, and wherein the outer chamber (9) comprises an inlet (21) adjacent to the top of the upright body and an outlet (11) located adjacent to the bottom of the upright body; A liquid passage (23) between the inlet and the outlet, the liquid passage having a turbine (25) mounted therein and a flow regulator (27) in the liquid passage between the turbine and the outlet, the flow regulator (27) being movable between a first position to interrupt the outlet and inhibit the discharge of water from the device, and a second position to open the outlet, A closure (13) that can reciprocate between a second position where discharge of water from the device is permitted is provided; a control unit; and a closure actuator that enables the closure to reciprocate between the first position and the second position in accordance with a control input from the control unit. | F03B17/00
2841 | CN105673302A | 一种截流式水力发电装置及方法 | 2016-03-18 | 撤回 | 苗凤祥 | 本发明涉及一种截流式水力发电装置及方法，具体为：在河流横向截面的河床中，置入若干个固定桩，所述的固定桩中最两端的固定桩与堤坝或侧面挡板相连接，所述的固定桩中每相邻两个固定桩与挡板相连接，所述的挡板底部插入河床之中，所述的挡板和所述的固定桩与河床紧密结为一体截断水流，所述的挡板开设有出水口，所述的出水口在水流流出一侧装有密封闸，所述的密封闸与水力发电机相连接，当所截流水位达到设计发电量所需的蓄水水位时，开启所述的密封闸，水流通过冲击所述的水力发电机发电。本发明通过用简易挡板对江河水流进行有效的拦截提升，通过提升增压的方式释放水流冲击水力发电机发电，从而实现了对江河水流进行发电的高效率利用。 | 一种截流式水力发电装置，其特征在于：在河流横向截面的河床中，置入若干个固定桩，所述的固定桩中最两端的固定桩与堤坝或侧面挡板相连接，所述的固定桩中每相邻两个固定桩与挡板相连接，所述的挡板底部插入河床中，所述的挡板和所述的固定桩与河床紧密结为一体截断水流，所述的挡板开设有出水口，所述的出水口在水流流出一侧装有密封闸，所述的密封闸与水力发电机相连接，当所截流水位达到设计发电量所需的蓄水水位时，开启所述的密封闸，水流通过冲击所述的水力发电机发电。 | F03B13/08
2842 | KR1020160068350A | 自升式钻机与多自由度潮汐动力/波浪发电装置和船舶或海上平台包括该 | 2014-12-05 | 撤回 | Daewoo Shipbuilding & Marine | 船体下部在撑起钻机构造的本发明是指绿色洋葱动力能源/辅助的轴线产生电力的利用电力绿色洋葱电力电子功率植物/助剂涉及一种钻机顶安装，撑起钻机的船体(10)可调节下象限，其可枢转地安装连接管(100)和A，所述连接管(100)上设置以产生水平移动的波成葱电能/助剂一种产生能量使用是葱电力电子功率植物/助剂的轴线(200)包括上。 | 1. Wherein the rig (jack taken up rig) jack, the jack is provided below the hull of a rig with a connection pipe; provided in the connection pipe and the horizontal movement of the waves generated by the wave energy to electrical energy using tidal/adult/tidal wave power generation field induced to produce induction tidal/wave power generator design incorporating a jack mounted to the rig. | B63J99/00
2843 | TWM523761U | 水资源回收应用水力发电设备 | 2015-08-28 | 未缴年费 | 张彤玮; 张彤诚; 徐承远 | 本新型系为一种水资源回收应用水力发电设备，该设备系设置於一具有高度落差之依附体上，包括：一水库、一蓄水槽、复数储水槽、复数扬水机、复数叶轮发电单元、复数补水感应器及一抽水单元，其中各该储水槽之扬水机藉由叶轮发电单元以高低水位落差将水位能转换为动能，并驱动该扬水机藉由一送水管将水流分送至水库、储水槽或目标区，且最底部之储水槽配合一抽水单元将水流回抽至上方之水库，据此达到水资源回收及水力发电再利用之目的 | 一种水资源回收应用水力发电设备，具有一设置於一具有高度 落差之依附体之设备，该设备包括：一水库、一蓄水槽、复数储水槽、复数扬水机、复数叶轮发电单元、复数补水感应器及一抽水单元；其中 该水库用以存放天然水源且具有一滤水单元及一补水管，该滤水单元可过滤水质，该补水管系与低处之储水槽连通； 该蓄水槽，设置於该水库上方且设有一纵向管体与该水库连通，该纵向 管体连通一水轮机，该水轮机连结传动一第一发电机，该水轮机驱动该第一发电机作动； 该复数储水槽，系由高至低依序设置於该水库下方，且各该储水槽皆设有一溢水管、一补水管及一溢水口，且该溢水口与该溢水管连通，以及该溢水管及该补水管系连通至低处之储水槽，当上方之储水槽的水位高於该溢水口时，可将槽内的水藉由溢水管输送至下方的储水槽； 该复数扬水机，设置於各该储水槽且设有一入水管、一出水口、一送水 管及一高压储气桶，其中该入水管可连通至该水库或该储水槽，而该扬水机将该储水槽的水藉由该入水管抽入并流通至该送水管，且该送水管系藉由一开关控制将水流单独送至上方之水库或蓄水槽，或是单独送至一目标区； 该复数叶轮发电单元，设置於各该储水槽，且该各叶轮发电单元对应该 扬水机之该出水口位置设有复数叶轮，及一同轴穿设该叶轮之传动轴，且该传动轴连结传动一第二发电机； 该复数补水感应器，分别设置於该水库及各该储水槽上，并与该补水管连接，当低处之储水槽内的水位高度低於该补水应感应器时，则由上方的水库、储水槽分别透过该补水管进行补水作业，以随时令各该储水槽保持一定的水位。 | F03B13/08
2844 | CN103967697A | 一种海流能发电装置及其机组 | 2014-05-09 | 未缴年费 | 河海大学 | 本发明公开了一种海流能发电装置, 从左到右依次包括第一叶轮、发电机、齿轮换向装置和第二叶轮，发电机的左右两端均设有转轴，第一叶轮连接在发电机一端的转轴上；所述齿轮换向装置由外对内顺次包括：内齿轮、中间齿轮和外齿轮，中间齿轮分别与内齿轮、外齿轮啮合，外齿轮连接在发电机另一端的转轴上，第二叶轮连接在内齿轮上。本发明海流能发电装置结构简单可靠，整机重量减轻；运行时不需进行整机调向和叶片旋转，操作方便简单；本发明本身耗能少，综合效率高、经济效益好，能减小二氧化碳排放、保护环境、对提高我国潮流能发电技术和水平具有很大的实用价值，能促进就业等，具有很大社会和经济效益。 | 一种海流能发电装置, 其特征在于：从左到右依次包括第一叶轮、发电机(1)、齿轮换向装置(4)和第二叶轮，发电机(1)的左右两端均设有转轴，第一叶轮连接在发电机(1)一端的转轴上；所述齿轮换向装置(4)由外对内顺次包括：内齿轮(8)、中间齿轮(9)和外齿轮(10)，中间齿轮(9)分别与内齿轮(8)、外齿轮(10)啮合，外齿轮(10)连接在发电机(1)另一端的转轴上，第二叶轮连接在内齿轮(8)上。 | F03B13/26
2845 | CN104389721A | 波浪发电机 | 2012-12-05 | 未缴年费 | 河海大学常州校区 | 本发明公开了一种波浪发电机，包括筒体，所述筒体具有封闭的内腔，所述筒体的内腔中设有第一动子、第二动子、第一定子、第二定子、连接杆、第一弹性板和第二弹性板，所述第一弹性板和第二弹性板均连接在筒体上，所述连接杆的两端与第一弹性板和第二弹性板装连，所述连接杆的杆身分别与第一动子和第二动子相连，所述第一定子和第二定子均与筒体装连，第一定子和第二定子的至少一个侧面分别与相应的第一动子和第二动子的侧面相靠近。本发明能够减少波浪能振动的损耗，发电效率高，无需维护，结构简单且能实现大面积波浪能收集。 | 1.一种波浪发电机，包括筒体(1)，其特征在于： a、所述筒体(1)具有封闭的内腔(1-5)， b、所述筒体(1)的内腔(1-5)中设有第一动子、第二动子、第一定子、第二定子、连接杆(8)、第一弹性板(6)和第二弹性板(9)， c、所述第一弹性板(6)和第二弹性板(9)均连接在筒体(1)上， d、所述连接杆(8)的两端与第一弹性板(6)和第二弹性板(9)装连， e、所述连接杆(8)的杆身分别与第一动子和第二动子相连， f、所述第一定子和第二定子均与筒体(1)装连，第一定子和第二定子的至少一个侧面分别与相应的第一动子和第二动子的侧面相靠近， g、所述第一动子和第二动子均为含有N极和S极的磁性体(4)；所述第一定子和第二定子均为线圈(3)， h、所述筒体(1)包括上筒体(1-1)、第一中筒体(1-2)、第二中筒体(1-2’)和下筒体(1-3)，所述上筒体(1-1)、第一中筒体(1-2)、第二中筒体(1-2’)和下筒体(1-3)依次固定连接成整体，第一中筒体(1-2)、第二中筒体(1-2’)上分别具有第一定子支架(11)和第二定子支架(10)，所述第一定子和第二定子分别与第一定子支架(11)和第二定子支架(10)固定，所述第一定子支架(11)和第二定子支架(10)上均开有若干个大直径通气孔(11-1、10-1)，所述筒体(1)内设有气流搅动装置(2)。 | F03B13/16
2846 | CN105649848A | 轮鼓(毂)内置水力风力发电双系轴砣(轴蓝、轴环)装置 | 2015-12-25 | 撤回 | 周维忠; 杨诗莹; 湖北江尔海盾水力发电科技有限公司 | 本发明涉及一种轮鼓(毂)内置水力风力发电双系轴砣(轴蓝、轴环)装置：所述在本装置轮鼓(毂)壁上面设置，即正面、左面、右面都设有三面凹槽，外围设有加层，即加围度层凹槽；包括装载主动力轴上，安装配重轮盘上面，鼓壁内空间设置双系轴砣(轴蓝、轴环)内，封闭装载配重物体，如重金属，单系或者双系等份数块(轴蓝、轴环)，左右两面圆周壁内设置单圈及双圈多圈，双系轴砣(轴蓝、轴环)装置，也包括在配重轮盘中心主动力轴上设置防水钢板一侧，增加大齿轮盘，用调速电机配合使用，是水力风力发电车用及火车.船舶.飞机上设立发电站的使用装置。 | 一种轮鼓(毂)内置水力风力发电双系轴砣(轴蓝、轴环)装置，包括在配重轮盘中心(5)上装载主动力轴(4)其特征在于：轮鼓正面设置圆形凹槽(1)或者块状形凹槽(1)，轮毂壁右面凹槽(2)，轮毂壁左面凹槽(3)；在轮毂正面外围加层凹槽(6)，设置双系轴砣形状金属轴蓝轴环(7)或者优质塑钢轴蓝轴环(7)，在轴蓝轴环内封闭装载配重物体如：水银Hg重金属、重物铅(8)等，铸造轴蓝或者钢板环内部设置连接单系轴承及轴承盒(10)及双系轴承及轴承盒(10+)在轴蓝筐、轴环筐里面设有封闭蓝筐盖(9)环筐盖(9)，连接金属轴(11)在轴两头设置有连接轴承及轴承盒(12)。 | F03B1/02
2847 | CN105649858A | 水力轮胎发电装置 | 2015-12-29 | 撤回 | 上海电机学院 | 本发明公开了一种水力轮胎发电装置, 包括：轮胎；多个固定支架，多个所述固定支架的一端相互固定，另一端固定至所述轮胎上；微型发电机，固定于所述固定支架上，所述微型发电机具有主轴；发电机增长轴承，包覆所述主轴；多个飞轮叶片，通过连杆和所述发电机增长轴承相连，带动所述发电机增长轴承转动；发电引出端子，连接于所述微型发电机。本发明一种水力轮胎发电装置能在夜晚或者遇到恶劣天气导致光线暗淡等的情况下发出光亮，警示途径的行船，既可以避免船只意外撞到岸堤，保护船只和岸堤，又可以防止船只撞到该装置，保护安全，延长寿命。 | 一种水力轮胎发电装置, 其特征在于，包括：轮胎；多个固定支架，多个所述固定支架的一端相互固定，另一端固定至所述轮胎上；微型发电机，固定于所述固定支架上，所述微型发电机具有主轴；发电机增长轴承，包覆所述主轴；多个飞轮叶片，通过连杆和所述发电机增长轴承相连，带动所述发电机增长轴承转动；发电引出端子，连接于所述微型发电机。 | F03B13/00
2848 | CN105649867A | 一种依靠水力发电的装置 | 2016-01-29 | 驳回 | 张邦清 | 本发明公开了一种依靠水力发电的装置，包括水箱、水容器及转轴，所述水箱包括侧壁，水容器嵌合在水箱的侧壁上，水箱的侧壁将水容器平均分为两半，水容器的一半位于水箱内，水容器的另一半位于水箱外部。具有以下优点：能够利用水的浮力，人为制造设备使水产生一个的极大落差，减轻的水力发电的地域限制，减少了对自然环境地势的依赖。 | 一种依靠水力发电的装置，包括水箱(1)、水容器(2)及转轴(3)，其特征在于：所述水箱(1)包括侧壁(11)，水容器(2)嵌合在水箱(1)的侧壁(11)上，水箱(1)的侧壁(11)将水容器(2)平均分为两半，水容器(2)的一半位于水箱(1)内，水容器(2)的另一半位于水箱(1)外部。 | F03B17/02
2849 | CN205297663U | 一种水力循环复合式发电站 | 2015-12-04 | 未缴年费 | 李志新 | 本实用新型公开了一种水力循环复合式发电站，包括蒸汽锅炉、蒸汽发电轮机、水力发电轮机、循环水泵、水流增压装置、蓄水箱及冷凝水塔，其中蒸汽锅炉通过供水管与蓄水箱连通，蒸汽发电轮机通过导汽管分别与蒸汽锅炉及冷凝水塔连通，冷凝水塔底部通过导流管与水流增压装置连通，水流增压装置通过导流管与水力发电轮机连通，水力发电轮机另通过导流管与蓄水箱连通，循环水泵至少两个并安装在蓄水箱上，蓄水箱通过循环水泵分别与供水管及导流管连通。本实用新型一方面极大的提高了水资源的综合利用率，并降低了水资源的损耗，另一方面可有效的降低发电过程中水垢的产生量，从而可有效的提高发电系统的运行稳定性和连续性，并降低日常检修维护成本。 | 一种水力循环复合式发电站，其特征在于：所述的水力循环复合式发电站包括蒸汽锅炉、蒸汽发电轮机、水力发电轮机、循环水泵、水流增压装置、蓄水箱及冷凝水塔，其中所述的蒸汽锅炉通过供水管与蓄水箱连通，所述的蒸汽发电轮机通过导汽管分别与蒸汽锅炉及冷凝水塔连通，所述的冷凝水塔底部通过导流管与水流增压装置连通，所述的水流增压装置通过导流管与水力发电轮机连通，所述的水力发电轮机另通过导流管与蓄水箱连通，所述的循环水泵至少两个并安装在蓄水箱上，所述的蓄水箱通过循环水泵分别与供水管及导流管连通。 | F01K23/00
2850 | CN205297817U | 一种外齿啮合平板叶片水力发电装置 | 2015-12-24 | 避重放弃 | 佛山市神风航空科技有限公司 | 一种外齿啮合平板叶片水力发电装置，属发电设备技术领域，包括齿轮、带齿环形平板桨叶、定位轴、方管、飞轮、动力传递装置和发电机。齿轮安装在方管的左侧，齿轮轴竖向布置，定位轴与齿轮轴平行，定位轴布置于方管的左侧板的右侧，定位轴上下两端分别安装在顶板和底板上；带齿环形平板桨叶安装在方管内并套装在定位轴上。带齿环形平板桨叶两端的半圆弧形体的顶部安装了导轮。顶板下表面安装了导轨，导轨的外周呈半圆形。飞轮固定安装在齿轮轴的上端。齿轮轴和发电机之间靠动力传递装置连接。带齿环形平板桨叶在流水的作用下会连续不断地作半圆周运动，从而驱动发电机发电，发电机发出的电经处理后储存、上网或直接供给当地用户使用。 | 一种外齿啮合平板叶片水力发电装置，其特征在于：包括齿轮(2)、带齿环形平板桨叶(3)、定位轴(4)、方管(6)、飞轮(10)、动力传递装置(11)和发电机(12)；方管(6)包括左侧板(61)、底板(62)、右侧板(63)和顶板(64)，左侧板(61)纵向竖直布置，右侧板(63)与左侧板(61)平行，顶板(64)和底板(62)都水平布置；齿轮(2)安装在方管(6)的左侧，齿轮轴(1)竖向布置，定位轴(4)与齿轮轴(1)平行，定位轴(4)布置于左侧板(61)的右侧，定位轴(4)上下两端分别安装在顶板(64)和底板(62)上，定位轴(4)的周围镶有数个减摩滚珠或滚针，或者在定位轴(4)上套装滚筒或轴承；带齿环形平板桨叶(3)包括两块平行的平板和两端的半圆弧形体，带齿环形平板桨叶(3)的外周围带有一圈能与齿轮(2)相啮合的齿；带齿环形平板桨叶(3)安装在方管(6)内并套装在定位轴(4)上；定位轴(4)的最大外径小于带齿环形平板桨叶(3)的两块平行的平板之间的间距；左侧板(61)的中部开有方孔，齿轮(2)在该方孔处与带齿环形平板桨叶(3)的齿啮合；齿轮轴(1)的轴线和定位轴(4)的轴线处于同一横向竖直面内；带齿环形平板桨叶(3)两端的半圆弧形体的顶部安装了导轮(9)；顶板(64)下表面安装了导轨(5)，导轨(5)的外周呈半圆形；定位轴(4)和左侧板(61)之间的间隙能确保带齿环形平板桨叶(3)在方管(6)内灵活地作半圆周运动；左侧板(61)的右侧面位于带齿环形平板桨叶(3)的齿的位置开有一条水平槽，带齿环形平板桨叶(3)的齿在该水平槽中经过；飞轮(10)固定安装在齿轮轴(1)的上端；齿轮轴(1)和发电机(12)之间靠动力传递装置(11)连接；动力传递装置(11)采用带传动机构；飞轮(10)的作用是使带齿环形平板桨叶(3)能顺利地从纵向最后位置直线前行至纵向最前位置。 | F03B13/00
2851 | CN205298818U | 一种带流量控制的水力发电机和淋浴器龙头 | 2016-01-27 | 未缴年费 | 九牧厨卫股份有限公司 | 本实用新型公开了一种带流量控制的水力发电机和淋浴器龙头，水力发电机包括发电机和阀体，阀体设可连通同一供水水路的第一流道和第二流道，第一流道连通发电机的叶轮腔，通过第一流道对水流增压和送入发电机的叶轮腔内以驱动叶轮旋转，该叶轮腔具有出水口；阀体装有受供水水压控制并能复位的控制阀，通过该控制阀控制第二流道出水与否。本实用新型在低水压情况下可以使水全部流向发电机的叶轮腔且不影响发电机发电，在高水压情况下，一部分水通过第二流道流出，连同叶轮腔流出的水为后端提供充足的流量，从而不会阻碍水流的正常流通；本实用新型还具有结构简单、便于生产及组装、成本低等特点。 | 一种带流量控制的水力发电机，包括发电机和阀体，其特征在于：阀体设可连通同一供水水路的第一流道和第二流道，第一流道连通发电机的叶轮腔，通过第一流道对水流增压和送入发电机的叶轮腔内以驱动叶轮旋转，该叶轮腔具有出水口；阀体装有受供水水压控制并能复位的控制阀，通过该控制阀控制第二流道出水与否。 | F16K51/00
2852 | EP3027888A1 | 波浪波力发电系统的齿条和小齿轮机构 | 2013-12-21 | 撤回 | Nozawa, Tsukasa | 一种波浪发电装置，其包含支撑架(15)；浮筒垂直放置的上升和下降运动相对于波冲击浮标和支撑架，浮标是形成有中空内部空间；齿条和小齿轮结构可操作地连接在浮筒和支撑架，使得小齿轮元件(30)齿条和小齿轮的结构产生旋转扭矩，通过移动沿齿条元件(13)响应于所述浮标由波上升和下降运动；和发电机单元操作连接至所述齿条和小齿轮结构来产生电响应于旋转所述小齿轮元件产生的转矩。该架结构(13)的至少一个竖直面固定连接的中空的内部空间内浮标。小齿轮元件固定安装在所述支撑架伸入所述中空内部空间的浮标。 | Claims of equivalent WO 2015015245 A1 claimed is : A wave activated power generating device, comprising : a support frame; a buoy vertically positioned to rise and fall relative to motion of waves impacting the buoy and the support frame, the buoy being formed with a hollow interior space; a rack and pinion structure operatively connected between the buoy and the support frame such that a pinion element of the rack and pinion structure generates rotating torque by moving along the rack element in response to the buoy rising and falling by the wave motion; and a power generator unit operative connected to the rack and pinion structure to generate electricity in response to rotating torque generated by the pinion element, wherein the rack structure is fixedly connected to at least one vertical surface inside the hollow interior space of the buoy, the pinion element is fixedly mounted on the support frame to extend into the hollow interior space of the buoy and operatively positioned to movably interconnect with the rack structure as the buoy rises and falls. A wave activated power generation device according to claim 1, further comprising : a plurality of guide rollers fixedly attached to an exterior surface of the buoy and operatively positioned to movably interconnect with the support frame and guide the rising and falling of the buoy. A wave activated power generation device according to claim 1, wherein the support frame includes a lower mechanical stop structure, and the buoy includes a bottom surface formed to contact with the lower mechanical stop structure of the support frame during the rising of the buoy so as to mechanically limit upward travel of the buoy. A wave activated power generation device according to claim 1 , wherein the support frame includes an upper mechanical stop structure, and the buoy includes an upper wall portion formed to contact with the upper mechanical stop structure of the support frame during the falling of the buoy so as to mechanically limit downward travel of the buoy. A wave activated power generation device according to claim 2, wherein the support frame includes a slide frame operatively positioned to interconnect with the plurality of guide rollers so as to guide the rising and falling of the buoy. | F03B13/18
2853 | EP3029312A1 | 挂水力发电厂 | 2014-12-02 | 撤回 | Drozdowski, Feliks Leonard | 本发明的主题是一种悬浮水电站在自来水，其下挂的桥，包括水室(1)，缓慢向上变窄，并且其中所述水轮机与电流发生器连接。水轮(3)位于上方流动的水的水位。水轮前喷嘴(2)用于注射例如在水斗式水轮机。反应后轮的翅片(4)，形成层虚引起的。 | Hanged hydroelectric plant, is placed under the bridge and getau in the circuit, equipped with water chamber where it slowly connect to hoh vera liked as waterwheel power generator significant that waterwheel (3) located over prior running water, whereas at the end waterwheel is fin (4) installing. | F03B17/06
2854 | KR1020160064487A | 小型水力发电装置 | 2014-11-28 | 驳回 | Han Young Hwan | 本发明是指占少数的力，涉及一种短焊盘之间的液晶显示装置. 机械运动流30转换为电能使用几年后产生相同的短焊盘之间的电液晶显示器的力的下述式(1). 装置. 本发明根据少数力叶片和短焊盘之间的液晶显示装置. 转动机构. 动力产生装置. 包括其角度控制装置. 所述叶片的所述受力从水流(19)设置在所述空气转化为水. 该旋转装置的所述所述叶片是活动的力，当所述允许的运动或转动运动的刀片上设置. 所述发电部分，所述的旋转装置为旋转运动产生动力. 所述的角度，将其洒. 其代表流体在所述液压部分，改变叶片的角度. 在一特定的角度旋转装置，所述的重复运动到所述旋转装置及锁止或解锁开门，在预定的角度范围内所述叶片可调式到所述液压驱动器内位于所述外围设备具有的. 根据本发明，. 该产品具有和上刀片通过使连续移动的. 旋转预定角度相对于叶片的移动装置第一输入以使气体从物体可转动以产生电能. 因此本发明的发电装置. 一种cap码. 一个单独的储水装置. 利用掉电可以滤除噪声的连续生产. | Receive a force from the flowing water and the blades that are installed in the water, and rotating means installed to a rotational motion in the movement of the blade when the blade moved by the force, the power that generates power by rotational motion of the rotating means generating means and the hydraulic sending flowing a fluid to control a hydraulic unit for changing the angle of the blade, within a certain range of the angle of the blade with rotation of the rotation means in order to repeat movement to the rotary means in an angle using a hydro power generator comprising the angle adjusting means provided with a driving unit for driving the. | F03B17/06
2855 | CN102606376A | 一种基于液压传动的波浪能稳压恒频发电装置 | 2012-04-01 | 未缴年费 | 海南省蓝波新能源科技有限公司 | 本发明公开了一种基于液压传动的波浪能稳压恒频发电装置，主要由：浮体、连接杆、海底固定基础三大部件组成，大部分运动部件包括发电机及其控制系统都设置在浮体的内部，潮汐自动调节装置设置在撑杆内部。由于所有运动部件都在浮体的内部且是液压传动，故能量转换效率高，抗腐蚀性强，便于安装维护，且可以阵列组合并网发电。 | 一种基于液压传动的波浪能稳压恒频发电装置，包括海底固定基、支撑杆及浮体，所述支撑杆一端连接浮体，支撑杆的另一端连接海底固定基；其特征在于：所述支撑杆与浮体之间串接有潮汐调节装置，潮汐调节装置包括潮汐矫正油缸、潮汐矫正油缸电磁阀及可调节流阀；所述浮体内部主要设有柱塞泵单元、液压蓄能稳压单元、液压马达及转速控制单元、发电机单元、系统控制单元及电能输出单元；柱塞泵单元包括柱塞泵油缸、柱塞泵出油单向阀及柱塞泵吸油单向阀，柱塞泵油缸连接支撑杆；液压蓄能稳压单元包括串联的高压气体钢瓶、液压蓄能器、液压溢流阀及液压蓄能器蓄能电子液位表；液压马达及转速控制单元由电控调速阀和液压马达串联组成；系统控制单元是由传感器及执行元件通过与电脑连接构成。 | F03B13/18
2856 | CN103061959A | 一种双通道海流能发电装置 | 2013-01-16 | 未缴年费 | 广东海洋大学 | 一种双通道海流能发电装置，所述水流通道、发电机构和闸门机构，所述发电机构设置于所述水流通道内，所述发电机构设置有发电机和与发电机连接的叶轮，所述闸门机构设置于叶轮的两侧，所述闸门机构设置有进流闸门机构和回流闸门机构，当海水流入水流通道时，进流闸门机构打开，回流闸门机构关闭，形成进流通道，当海水回流流入水流通道时，回流闸门机构打开、进流闸门机构关闭，形成回流通道。本发明的双通道海流能发电装置，将近海或岛屿海岸附近海流的往返运动均转化为叶轮的单向旋转，提高了海流能输出功的稳定性，与现有海流能结构相比，省去了笨重的棘轮和蓄能器，使结构更简单可靠；喇叭形水流通道有利于加大海流的流速，增强发电能力。 | 一种双通道海流能发电装置，其特征在于：所述水流通道、发电机构和闸门机构，所述发电机构设置于所述水流通道内，所述发电机构设置有发电机和与发电机连接的叶轮，所述闸门机构设置于叶轮的两侧，所述闸门机构设置有进流闸门机构和回流闸门机构，当海水流入水流通道时，进流闸门机构打开，回流闸门机构关闭，形成进流通道，当海水回流流入水流通道时，回流闸门机构打开、进流闸门机构关闭，形成回流通道。 | F03B13/14
2857 | CN103967713A | 基于浮式张力腿平台的风能-波浪能集成发电结构 | 2014-05-14 | 未缴年费 | 大连理工大学 | 基于浮式张力腿平台的风能-波浪能集成发电结构，包括浮式张力腿风能发电结构和波浪能发电装置，浮式张力腿风能发电结构包括风力机、塔架结构、张力腿式支撑平台结构和配套电力传输系统，波浪能发电装置设在塔架结构水面处，波浪能发电装置通过滑道式接触装置耦合联接在塔架结构外侧面上，有益效果是：结构设计合理、稳定，施工方案技术成熟；共享支撑平台结构和电力传输系统，减少了单独使用风力发电机和波浪能发电机的建造成本；张力腿结构有利于对运动的最优化控制，提高波浪能的利用效率；该新型集成发电结构系统可广泛应用于深水风能-波浪能资源的开发。 | 基于浮式张力腿平台的风能-波浪能集成发电结构，包括浮式张力腿风能发电结构和波浪能发电装置；浮式张力腿风能发电结构包括风力机(1)、塔架结构(2)、张力腿式支撑平台结构和配套电力传输系统，张力腿式支撑平台结构包括下浮体结构(4)、伸臂结构(5)和张力腿结构(6)，其特征在于所述波浪能发电装置(3)安装在塔架结构水面处；所述波浪能发电装置(3)与塔架结构(2)通过滑道式接触装置(7)耦合联接，所述滑道式接触装置(7)包括滑轮(8)、滑道(9)和弹簧阻尼器(10)，所述滑道(9)固定在塔架结构(2)外侧面上，滑轮(8)通过滑轮轴安装在波浪能发电装置(3)上，弹簧阻尼器(10)安装在滑轮(8)与安装滑轮(8)位置的波浪能发电装置(3)之间，弹簧阻尼器(10)使滑轮(8)压向滑道(9)。 | F03D9/00
2858 | CN104278662A | 全能深水潮汐海流发电站(组)、发电站组群 | 2014-10-03 | 未缴年费 | 荣成市华慧新能源科技有限公司 | 全能深水潮汐海流发电站，是利用由天体引力产生的潮汐海流发电的深水潮汐海流发电站装置与设施，解决了人类无法利用潮汐海流发电的技术难题。全能深水潮汐海流发电站(组)、发电站组群，是由防潜消浪浮、漂浮稳流渠或变速漂浮稳流渠、漂浮发电站机组、悬浮消浪堤和单体悬浮消浪器等设施组成；悬浮消浪堤和单体悬浮消浪器，具有能够完全消除风浪和涌浪的功能，使深水潮汐海流发电站组群，能够抵御来自任何方向的台风、巨浪和涌浪的袭击。深水潮汐海流发电站(组)、发电站组群，能使3米水深表层海域，每平方公里发挥百分之三十的利用率，就具有日发电量10亿千瓦时以上的生产能力。 | 一种全能深水潮汐海流发电站，其特征是：由防潜消浪浮、漂浮稳流渠或变速漂浮稳流渠、漂浮发电站机组等设施组成；漂浮发电站机组由发电站机房、漂浮发电站机组的稳流渠和水车动力机组成；发电站机房对称组合在漂浮发电站机组的稳流渠渠坝墙两侧，每个漂浮发电站机房内的水车动力机的传动轴上，都安装有变速齿轮或变速齿轮组，变速齿轮或变速齿轮组与变速箱连接，变速箱与发电机的转子轴对接；在漂浮发电站机组的稳流渠渠口上的潮汐海流水平位置以上，横跨稳流渠的渠坝墙，在水车动力机的前、后分别加装有一定高度的加固挡水板；在漂浮发电站机组的底部，靠近漂浮发电站机组的稳流渠两端的渠口，设置有固定缆环；发电站机房靠近稳流渠两端端口的底部，建造成像船头一样的坡形；漂浮稳流渠或变速漂浮稳流渠的进水口有防潜消浪浮；全封闭式的变速漂浮稳流渠由渠道管体、自重浮、上升翼、平衡浮、防潜消浪浮、固定缆环等组成；变速漂浮稳流渠进水口的渠道管体的管壁，要制成刀刃状；自重浮在渠道管体的上部并两边对称、等大；上升翼是在自重浮下面的渠道管体上具有一定规格的翼趐；平衡浮是在自重浮上面与渠道管体直接连接固定的浮体，平衡浮的顶面呈一定角度的“人”字形或弧形；防潜消浪浮是前端呈一定坡度的锥体造型，后部为半圆柱体或三角形柱体的消浪器；固定缆环设置在变速漂浮稳流渠渠道管体的底部前端。 | E02B9/08
2859 | CN105625282A | 一种压力出水式水力发电站及方法 | 2016-03-18 | 撤回 | 苗凤祥 | 本发明涉及一种压力出水式水力发电站及方法，具体为：将水电站的出水口改在拦水坝的下方，所述的出水口在水流流出一侧装有密封闸，所述的密封闸与水力发电机相连接，当开启所述的密封闸时，拦水坝内的高压力水流通过冲击所述的水力发电机发电。本发明通过在水电站拦水坝下方开设出水口的方法，有效的把拦水坝内的高压力水流转化为电能，大大提高了水流发电效率。 | 一种压力出水式水力发电站，其特征在于：将水电站的出水口改在拦水坝的下方，所述的出水口在水流流出一侧装有密封闸，所述的密封闸与水力发电机相连接，当开启所述的密封闸时，拦水坝内的高压力水流通过冲击所述的水力发电机发电。 | E02B9/00
2860 | CN105626365A | 一种全封闭式波浪能发电装置 | 2015-12-28 | 撤回 | 上海齐耀动力技术有限公司 | 本发明提供了一种全封闭式波浪能发电装置，包括系泊装置，外壳；所述外壳为内部中空的封闭箱体，所述箱体的底部成弧形状；所述外壳底部设置一配重块，所述配重块通过一连杆悬挂在用于动力传递的输出轴上，所述输出轴水平设置在所述外壳内，且所述输出轴的两端均与所述箱体相对的两内壁通过轴承连接；当外壳随着波浪摇摆时，所述配重块在重力作用下，相对于所述外壳形成相对运动，所述连杆带动所述输出轴转动；所述输出轴上连接一齿轮，所述齿轮将所述输出轴的转动传出，与固定在所述外壳上的发电装置形成相对转动，进而发电；本发明俘能效率高，使用方便，运动部件均处于封闭箱体内，不与海水接触，密封性好，可靠性高。 | 一种全封闭式波浪能发电装置，其特征在于，包括：系泊装置，设置在所述系泊装置上的外壳；所述外壳为内部中空的封闭箱体，所述箱体的底部成弧形状；所述外壳底部设置一配重块，所述配重块通过一连杆悬挂在用于动力传递的输出轴上，所述输出轴水平设置在所述外壳内，且所述输出轴的两端均与所述箱体相对的两内壁通过轴承连接；当外壳随着波浪摇摆时，所述配重块在重力作用下，相对于所述外壳形成相对运动，所述连杆带动所述输出轴转动；所述输出轴上连接一齿轮，所述齿轮将所述输出轴的转动传出，与固定在所述外壳上的发电装置形成相对转动，进而发电。 | F03B13/20
2861 | CN205277678U | 一种蓄能稳定的波浪发电装置 | 2015-12-03 | 未缴年费 | 重庆智寰传动科技发展有限公司 | 本实用新型公开了一种蓄能稳定的波浪发电装置，包括控制器、支撑柱、操作平台、浮子和伸缩油缸，所述波浪高度采集仪与控制器电性连接，所述浮子与伸缩油缸的伸缩杆固定连接，所述浮子下端的两侧设有重力感应器，所述重力感应器与控制器电性连接，所述伸缩油缸设置在操作平台下表面的左侧，所述油箱上连接有电磁阀，所述电磁阀与控制器电性连接，且所述电磁阀通过输油管与伸缩油缸连通，所述第一蓄能器和第二蓄能器通过输油管均与油箱连通，所述蓄能装置通过输油管与液压马达连通，所述液压马达通过变速器与发电机转动连接。本实用新型设计合理，能够提高发电机动力来源的稳定性。 | 一种蓄能稳定的波浪发电装置，包括控制器(1)、支撑柱(2)、操作平台(3)、浮子(10)和伸缩油缸(12)，所述支撑柱(2)固定在操作平台(3)的底部，所述操作平台(3)上表面的两端分别设有油箱(4)和发电机(6)，所述控制器(1)通过支架固定在油箱(4)的左侧，所述油箱(4)和发电机(6)之间从左到右依次设有蓄能装置(7)和液压马达(8)，其特征在于：所述操作平台(3)下表面通过钢丝绳固定有波浪高度采集仪(9)，所述波浪高度采集仪(9)与控制器(1)电性连接，所述浮子(10)与伸缩油缸(12)的伸缩杆固定连接，所述浮子(10)下端的两侧设有重力感应器(11)，所述重力感应器(11)与控制器(1)电性连接，所述伸缩油缸(12)设置在操作平台(3)下表面的左侧，所述油箱(4)上连接有电磁阀(5)，所述电磁阀(5)与控制器(1)电性连接，且所述电磁阀(5)通过输油管与伸缩油缸(12)连通，所述蓄能装置(7)的上端从左到右依次设有第一蓄能器(71)和第二蓄能器(72)，所述第一蓄能器(71)和第二蓄能器(72)通过输油管均与油箱(4)连通，所述蓄能装置(7)通过输油管与液压马达(8)连通，所述液压马达(8)通过变速器与发电机(6)转动连接。 | F03B13/14
2862 | CN205277680U | 波浪能发电装置及其发电机构 | 2015-12-30 | 未缴年费 | 漯河市永恒动力新能源科技有限公司 | 本实用新型公开了一种波浪能发电装置及其发电机构。发电机构包括用于水平固定在浮球中的导向筒，导向筒内沿轴向导向移动装配有在轴向相对布置的撞击体和受撞件，受撞件上连接有传动机构和用于向受撞件施加向靠近撞击体的方向移动的作用力的回位件，传动机构的输入端连接在受撞件上、输出端连接在发电机的转子上。本实用新型以撞击体撞击受撞件的方式进行发电，这样可将浮球通过固定锚锚定在海面的固定位置后，通过浮球在水平面内的摆动实现撞击体在导向筒内的移动，再通过撞击体带动发电机的转子转动进行发电，从而该发电机构不依赖于浮球自身的上下浮动，也就使得浮球可固定在海面的固定位置处，使得浮球不会出现在海面上漂动的问题。 | 发电机构，其特征在于，包括用于水平固定在浮球中的导向筒，导向筒内沿轴向导向移动装配有在轴向相对布置的撞击体和受撞件，受撞件上连接有传动机构和用于向受撞件施加向靠近撞击体的方向移动的作用力的回位件，传动机构的输入端连接在受撞件上、输出端连接在发电机的转子上。 | F03B13/18
2863 | TWM523000U | 具有整合波浪与水流动能的海洋流发电装置 | 2016-03-10 | 未缴年费 | 高苑科技大学 | 本创作系一种具有整合波浪与水流动能的海洋流发电装置，利用水流动能和波浪位能，波浪为能发生於水平面，水流动能则作用於水平面下方，本创作装置的设置地点乃是在於水平面附近，以能同时应用到波浪上下起伏与水平移动的能量，以及水面下水流运动的能量，装设此装置的浮台或基座，必须能随着潮流或水面高低的变化，而做自适调整高度位置，并保持装置位於水平面附近；其作用可藉助装置模组的重力与浮力间的平衡而达成，或者可藉由将整个装置模组采用漂浮固定於海底的方式 | 一种具有整合波浪与水流动能的海洋流发电装置，其系由风力涡轮机模组、偏心浮筒、液压模组、行星齿轮模组、固定支柱模组和固定缆索模组所组成，风力涡轮机模组在海平面上利用传统风力能，海水能量利用耦接在风力涡轮机模组下的液压模组，和行星齿轮模组来获得，利用固定支柱模组以及固定缆索模组将风力涡轮机模组、液压模组和行星齿轮模组固定於海底地面，偏心浮筒再带动行星齿轮模组和液压模组来转换海水能量，海流流动带动偏心浮筒再带动行星齿轮模组，行星齿轮模组将动能传给耦接的发电机使得电能输出，其中行星齿轮模组包括环轮、行星齿轮、行星齿轮架和太阳轮等，风力涡轮机模组则利用风能来转动并耦接行星齿轮模组将风力转换到发电机，做同步传动，波浪起伏所产生往复运动使偏心浮筒带动偏心浮筒上的连动杆，连动杆驱动液压模组，液压模组耦接的连动机构与发电机相接而传递能源到发电机使得电能输出，液压模组包括液压缸与液压控制阀、蓄压器和液压马达等，连动杆将偏心浮筒高低起伏联结推动；环轮将偏心浮筒受到水流动能推动所产生的不平衡力转换为旋转运动；行星齿轮将环轮旋转连结至太阳轮旋转；太阳轮将旋转动能连结转换成可用能；行星齿轮架旋转动能并由太阳轮输出，波浪起伏对於不同侧的偏心浮筒，将会有推力上的差异，并使得联结於偏心浮筒的连动杆带动连结的环轮产生旋转运动，海流流动对於在海平面上不同侧的偏心浮筒，将会有推力上的差异，并使得联结於偏心浮筒的连动杆带动而上下运动。 | C02F1/30
2864 | JP2016098782A | 小型水利发电系统 | 2014-11-26 | 驳回 | Tohoku Small Hydropower Co Ltd | 要解决的问题 : 在成本低，它能抑制发生的水反应性，小液压输出功率高。 方法 : 小液压发电系统1，2和从外部流入水水箱， 设置在较低的位置比槽2， 流动的水从罐3和旋转涡轮2， 涡轮3和发电机4连接， 发电机4的转速和转速控制装置15和， 根据预定的计算公式计算出最佳的转速涡轮3， 最佳旋转速度的可变速度控制指令，基于转速控制装置15和发送 到计算单元16，被提供。 选择的绘图 : 图。 1 | A water tank into which water flows from the outside; a water wheel provided at a lower position than the water tank, the water wheel being rotated by the water flowing in from the water tank; a generator coupled to the water wheel; and a rotational speed control device that controls a rotational speed of the generator; A computation device that calculates an optimal rotational speed of the water wheel in accordance with a predetermined calculation formula, and transmits a command for variable speed control on the basis of the optimal rotational speed to the rotational speed control device. | F03B15/14
2865 | US20160146178A1 | 水力发电和压缩空气发电厂系统 | 2014-11-21 | 放弃 | James Arthur Lowell | 一种水电和压缩空气发电厂系统，包括第一填充池、多个内部填充池、外部填充池、波道、多个空气发生器单元、第二填充池、至少一个空气存储池和至少一个发电机系统。 所述第一填充池通过所述多个内部填充槽选择性地与所述外部填充槽流体连通，而所述外部填充槽通过所述波道选择性地与所述第二填充池流体连通。 所述第二填充池选择性地通过所述至少一个发电机系统与所述第一填充池流体连通，使得当所述第二填充池从所述多个空气发生器单元产生压缩空气和从所述至少一个发电机系统产生电力时，可以在所述发电厂系统内循环设定量的水。 | 1. A hydroelectricity and compressed-air power plant system comprises : a first fill pool; a plurality of internal fill tanks; an external fill tank; a wave channel; a plurality of air-generator units; a second fill pool; at least one air storage tank; at least one generator system; the first fill pool being selectively in fluid communication with the external fill tank through the plurality of internal fill tanks; the external fill tank being selectively in fluid communication with the second fill pool through the wave channel; the plurality of air-generator units being connected along the wave channel; the plurality of air-generator units being selectively in fluid communication with the at least one air storage tank though a collection pipe; andthe second fill pool being selectively in fluid communication with the first fill pool through the at least one generator system. | F03B13/24
2866 | CN104110347A | 漂浮式太阳能共振钟摆复合式波浪发电装置 | 2014-06-28 | 未缴年费 | 中国海洋大学 | 本发明涉及利用太阳能和波浪复合式发电，尤其是一种漂浮式太阳能波浪复合发电装置。包括外壳、获能装置、太阳能光伏板和发电机，外壳包括上壳体和下壳体，太阳能光伏板设置在在上壳体的内表面，获能装置装置包括摆动转动转换机构、支撑板和摆子，摆动转动转换机构包括齿轮传动机构、转动轴和转动块，齿轮传动机构包括齿轮、惰轮和齿圈，齿圈的内圈与惰轮相啮合，惰轮和齿轮相啮合，齿轮套在转动轴上，同时齿轮与转动轴之间设有单向轴承II，转动块与齿圈固定连接，转动块套在转动轴上，转动块和转动轴之间设有单向轴承I，转动块的底端与摆子固定连接。其结构简单，使用方便，使用寿命长，波浪和装置在接近共振时钟摆摆动加强，提高了发电效率。 | 一种漂浮式太阳能共振钟摆复合式波浪发电装置，包括外壳、获能装置、太阳能光伏板(28)和发电机(3)，其特征在于：所述外壳包括透明的上壳体(1)和下壳体(4)，太阳能光伏板(28)设置在上壳体的内表面，获能装置包括换摆子(6)、摆动转动转换机构(2)和支撑板(7)，上壳体(1)固定于支撑板(7)的上表面，下壳体(4)固定于支撑板(7)的下表面，摆动转动转换机构(2)和发电机(3)设置在上壳体(1)与支撑板(7)的上表面形成的封闭空间内，发电机(3)固定在支撑板(7)上，摆子(6)和配重块(5)设置在下壳体(4)与支撑板(7)的下表面形成的封闭空间内，配重块(5)设置在下壳体(4)的底部；摆动转动转换机构(2)包括齿轮传动机构、转动轴(22)和转动块(27)，齿轮传动机构包括齿轮(21)、惰轮(24)和齿圈(25)，齿圈(25)的内圈与惰轮(24)相啮合，惰轮(24)和齿轮(21)相啮合，齿轮(21)套在转动轴(22)上，齿轮(21)与转动轴(22)之间设有单向轴承Ⅱ(26)，转动块(27)与齿圈(25)固定连接，转动块(27)套在转动轴(22)上，转动块(27)和转动轴(22)之间设有单向轴承Ⅰ(23)，转动块(27)的底端通过连接板(8)与摆子(6)固定连接，转动轴(22)与发电机(3)连接。 | F03B13/14
2867 | CN104806436A | 潮汐发电方法及用于实施该方法的发电系统 | 2015-03-11 | 未缴年费 | 王喜献 | 本发明涉及电力能源领域，特别是涉及到了一种潮汐发电方法及用于实施该方法的发电系统。潮汐发电方法是在海水中设置容水箱，在容水箱上方设置固定水槽，在容水箱与固定水槽之间设置落水通道，在落水通道上设置发电机组，其中容水箱上设有排水闸，通过固定水槽在海水涨潮时存储海水，使存入固定水槽中的海水沿相应的落水通道下落至容水箱中，固定水槽中的海水在下落的过程中驱动发电机组发电，排水闸通过开闭使得容水箱内水位始终低于发电机组高度。本发明可解决潮汐发电不能连续发电的问题。 | 潮汐发电方法，其特征在于，在海水中设置容水箱，在容水箱上方设置固定水槽，在容水箱与固定水槽之间设置落水通道，在落水通道上设置发电机组，其中容水箱上设有排水闸，通过固定水槽在海水涨潮时存储海水，使存入固定水槽中的海水沿相应的落水通道下落至容水箱中，固定水槽中的海水在下落的过程中驱动发电机组发电，排水闸通过开闭使得容水箱内水位始终低于发电机组高度。 | F03B13/26
2868 | CN105604767A | 水力风力发电轴砣(轴蓝、轴环)装置 | 2015-12-18 | 撤回 | 周维忠; 王利接; 湖北江尔海盾水力发电科技有限公司 | 本发明提供一种水力风力发电轴砣(轴蓝、轴环)装置，所述形状配重金属轴砣(轴蓝、轴环)装置，或者优质塑钢(塑料)等多种材料生产，在轴蓝、轴环筐内封闭装载重物体如：水银Hg，重金属、重物铅等连接金属轴、轴承及轴承盒，在轴两头也设置有连接轴承及轴承盒，特别适合安装在风力发电或水力发电设施上使用。 | 一种水力风力发电轴砣(轴蓝、轴环)装置，包括在金属轴(5)上面安装，其特征在于：设置轴砣形状金属轴蓝轴环(1)或者优质塑钢轴蓝轴环(1)，在轴蓝轴环内封闭装载重物体如：水银Hg重金属、重物铅(2)等，铸造轴蓝或者钢板环内部设置连接轴承及轴承盒(4)在轴蓝筐、轴环筐里面设有封闭蓝筐盖(3)环筐盖(3)，连接金属轴(5)在轴两头设置有连接轴承及轴承盒(6)。 | F03B1/02
2869 | CN205260206U | 海流、海浪发电装置 | 2015-11-19 | 未缴年费 | 张桂生 | 本实用新型涉及海流、海浪发电装置，包括船体，船体上安装有转轴，转轴通过连接杆连接有滚轮；该滚轮能够带动转轴转动；转轴的下端安装有一个初级齿轮，初级齿轮分别与两个主动齿轮啮合；两个主动齿轮所在的主动轴分别通过一个单向联轴器连接到一根从动轴上，两个单向联轴器的方向相反；两根从动轴上分别安装有一个从动齿轮，并且两个从动齿轮相互啮合；其中一个从动轴连接到发电机。利用海上的波浪带动船体运动，进而通过滚轮带动转轴转动。无论转轴是正转还是反转，都会向电动机传递一个方向的转动，即无论转轴正转还是反转，都会带动电动机发电，高效利用了波浪的能量发电。 | 一种海流、海浪发电装置，其特征在于：包括船体(1)，所述船体(1)上安装有一根转轴(2)，所述转轴(2)通过一个连接杆连接有一个滚轮(3)；所述滚轮(3)能够在船体(1)晃动产生的力的作用下，以转轴(2)为中心在船体(1)表面滚动，进而带动转轴(2)转动；所述转轴(2)的下端安装有一个初级齿轮(5)，所述初级齿轮(5)分别与两个主动齿轮啮合；所述两个主动齿轮所在的主动轴分别通过一个单向联轴器连接到一根从动轴上，所述两个单向联轴器的方向相反；两根从动轴上分别安装有一个从动齿轮，并且两个从动齿轮相互啮合；其中一个从动轴连接到发电机。 | F03B13/14
2870 | CN205265326U | 波浪能发电机电力转换控制系统 | 2015-12-01 | 未缴年费 | 中国海洋大学; 青岛光明环保技术有限公司 | 本实用新型公开一种波浪能发电机电力转换控制系统，包括：控制器，用于控制将波浪能发电机转换的电能进行处理并输入给蓄电池，以及控制数据传输单元的数据收发；连接所述波浪能发电机与所述蓄电池；数据传输单元，与所述控制器连接，用于接收来自于所述控制器的电力信号并进行处理，通过网络系统传输给上位机；防过充单元，包括通过所述蓄电池供电的放电元件和用于根据所述蓄电池的电压大小控制放电元件导通状态的电压比较模块；所述电压比较模块输入端与所述蓄电池连接，输出端连接所述放电元件。本实用新型运行可靠，易于维护。 | 一种波浪能发电机电力转换控制系统，其特征在于，包括：控制器，用于控制将波浪能发电机转换的电能进行处理并输入给蓄电池，以及控制数据传输单元的数据收发；连接所述波浪能发电机与所述蓄电池；所述数据传输单元，与所述控制器连接，用于接收来自于所述控制器的电力信号并进行处理，通过网络系统传输给上位机；防过充单元，包括通过所述蓄电池供电的放电元件和用于根据所述蓄电池的电压大小控制放电元件导通状态的电压比较模块；所述电压比较模块输入端与所述蓄电池连接，输出端连接所述放电元件。 | H02J7/32
2871 | CN104641128A | 风力/潮汐发电用轴承 | 2013-09-10 | 撤回 | NTN株式会社 | 本发明涉及一种风力/潮汐发电用轴承，其由滚动轴承构成，在该滚动轴承中，于内外圈(1、2)之间夹设有多个滚子(3)，在于圆周方向并列的滚子(3、3)之间，设置间隔型的保持器(4)，该轴承支承风力发电机的主轴或潮汐发电机的主轴。由于上述多个滚子(3)按照在圆周方向并列的上述滚子(3)的轴心(L1、L2)呈每一个或多个滚子的轴心轮流相互交叉的方式设置，故与现有技术的多排圆锥滚子轴承等相比较，可谋求轴承宽度的降低。于是，在风力发电机或潮汐发电机中，与现有技术相比较，可谋求节省轴向的空间。 | 一种风力/潮汐发电用轴承，该风力/潮汐发电用轴承由多个滚子夹设于内外圈之间而得到的滚动轴承所构成，用以支承风力发电机的主轴或潮汐发电机的主轴，上述多个滚子按照在圆周方向并列的上述滚子的轴心呈每一个或多个滚子的轴心轮流相互交叉的方式设置。 | F16C19/40
2872 | JP5926038B2 | epicycic式波浪能发电装置[]. | 2011-11-10 | 未缴年费 | Akimoto Takeshi | 要解决的问题是 : 能够解决由于动力不足的问题，Fukushima核电站事故。溶液 : 波浪动力发电，潮汐发电已经注意到，但是任何符合日本装置中从未报道的例子。这可能是因为这些发电系统不能脱离，结构牢固地固定到土地或海床。在本发明中，水通道形成，同时根据浮子结构，所述发电计划，同时控制波的方向性。作为结果，比的太阳能系统和风力发电，降值期似乎是大约1/7，而没有任何突然停电时24小时。在蓄电方法，所述电容系统变得昂贵的，而其容量受限的问题。由此，在该系统中，产生的甲烷气体的多余功率以用于燃料在紧急情况下，具有改进的地球环境相关联的，其结果。A(C)2012，&耕作方法 | 1. 10 Smaller and larger float and a float 5 floating, the float the whole wave-power generating system in a structure, said float comprises dividing the 6 channel 10, channel 6 5 wherein the floating body within the flume is installed to pass through the up-down motion of waves 6 by 5 and then rotating the upper floating body, the floating lever and the swinging movement of the 5 in a predetermined direction and the rotation of the gear, wherein the generator is connected to the rotation, a wave-power generation system comprising a transmission mechanism. | F03B13/16
2873 | KR1020160057669A | 波浪发电装置及发电设备 | 2014-11-14 | 驳回 | Samsung Heavy Ind. Co., Ltd. | 葱电力电子功率设备，公开的含有船用动力装置. 葱电力市场的发展，并设置在沿着套管根据本发明的一个实施例. 水波的电荷在垂直方向移入和移出. 主体具有通路部分. 所述部分沿着所述通道沿向上/向下移动到由旋转器的压力的程度. 和旋转体，所述旋转体连接所述的旋转力转换成电能的发电，包括 : . 所述通道主体部分的谐振于周期波来确定. | Disposed over the water surface, in the longitudinal direction of the water by the wave motion of a body having a passageway; up and down along the passage by the pressure of the rotating body rotates; and the rotary member is connected to the rotating force of the rotating body is converted into electricity and power generation unit, the passage of the period of the natural frequency of the waves is determined so as to resonate, wave generator. | F03B13/22
2874 | TWM522270U | 水力发电系统 | 2015-12-21 | 未缴年费 | 陈新发 | 本创作为一种水力发电系统，系利用水力来进行发电，包括：一水力发电模组以及一发电装置该水力发电模组包括一叶片轮以及呈倾斜之一流道，该叶片轮之重量为1吨以上，该叶片轮用以接受位於上方之水，并藉由该水以令该叶片轮进行旋转而产生扭力，该流道用以接收经过该叶片轮之水并向下流出；以及该发电装置用以接收该叶片轮旋转之力以进行发电藉此结构，本创作利用叶片轮的扭力输出可达到高效率发电，符合环保绿能的时代要求 | 一种水力发电系统，系利用水力来进行发电，包括：一水力发电模组，包括一叶片轮以及呈倾斜之一流道，该叶片轮之重量为1吨以上，该叶片轮用以接受位於上方之水，并藉由该水以令该叶片轮进行旋转而产生扭力，该流道用以接收经过该叶片轮之水并向下流出；以及一发电装置，用以接收该叶片轮旋转之力以进行发电。 | F03B1/00
2875 | TWM522271U | 水轮机及具有该水轮机的水力发电装置 | 2016-01-04 | 未缴年费 | 钧富绿能股份有限公司 | 一种水轮机，包含一底座、一枢转总成、一导引总成及多个叶片总成，底座包括一轴杆，轴杆界定一第一轴线，枢转总成包括一可转动地枢接於轴杆的转盘，转盘形成有一容置槽及多个枢接孔，轴杆一部分穿伸至容置槽内，导引总成设置於容置槽内并固定地接合於轴杆，导引总成形成有一环绕轴杆并呈环形的导引通道，各叶片总成包括一可转动地枢接於对应的枢接孔并穿伸至导引通道内的偏心轴单元，及一设置於偏心轴单元的叶片，偏心轴单元界定一实质上与第一轴线垂直的第二轴线，各叶片总成透过转盘绕第一轴线旋转，且各叶片总成的偏心轴单元可受导引通道导引而绕第二轴线旋转 | 一种水轮机，包含： 一底座，包括一轴杆，该轴杆界定一第一轴线； 一枢转总成，包括一可转动地枢接於该轴杆并可绕该第一轴线旋转的转盘，该转盘形成有一容置槽，及多个分别与该容置槽相连通的枢接孔，该轴杆一部分穿伸至该容置槽内，该等枢接孔环绕该轴杆呈环状相间隔排列； 一导引总成，设置於该容置槽内并固定地接合於该轴杆，该导引总成形成有一环绕该轴杆并呈环形的导引通道，及 多个叶片总成，各该叶片总成包括一可转动地枢接於对应的该枢接孔并穿伸至该导引通道内的偏心轴单元，及一设置於该偏心轴单元的叶片，该偏心轴单元界定一实质上与该第一轴线垂直的第二轴线，各该叶片总成透过该转盘绕该第一轴线旋转，且各该叶片总成的该偏心轴单元可受该导引通道导引而绕该第二轴线旋转。 | F03B7/00
2876 | CN103742351A | 一种利用潮汐发电的双向贯流式水轮机 | 2013-12-27 | 未缴年费 | 河海大学; 南京河海科技有限公司 | 本发明涉及一种利用潮汐发电的双向贯流式水轮机，它包括正向进水流道、竖井、支撑架、双向发电转轮、反向进水流道、发电机和增速器，其特征在于还包括前置等宽活动导叶和后置等宽活动导叶；前置等宽活动导叶设置在正向进水流道和双向发电转轮之间；后置等宽活动导叶设置在双向发电转轮与反向进水流道之间；正向进水流道为正向椭圆形截面，其短轴与长轴之比为黄金分割比；反向进水流道为反向椭圆形截面，其短轴与长轴之比为黄金分割比。本发明采用椭圆形水流道和前后对称等宽活动导叶双重措施，大大提高了水轮机运行效能的复合功效，使得发电机组发电的总效率显著提高，适用于替代各种低水头潮汐电站的贯流式水轮机。 | 1.一种利用潮汐发电的双向贯流式水轮机，它包括正向进水流道(1)、竖井(2)、支撑架(5)、双向发电转轮(7)、反向进水流道(9)、发电机(3)和增速器(4)，其中：发电机(3)与双向发电转轮(7)通过增速器(4)连接；发电机(3)和增速器(4)置于竖井(2)中；其特征在于还包括前置等宽活动导叶(6)和后置等宽活动导叶(8)；该前置等宽活动导叶(6)设置在正向进水流道(1)和双向发电转轮(7)之间；该后置等宽活动导叶(8)设置在双向发电转轮(7)与反向进水流道(9)之间；所述前置等宽活动导叶(6)和后置等宽活动导叶(8)的纵向截面均为两端流线尖翼形，对称地布置在双向发电转轮(7)两侧，各导叶两端为球面结构，各导叶内球面与外球面扭曲角度为10°～15°；所述前置等宽活动导叶(6)和后置等宽活动导叶(8)设置的导叶转动中心线(12)与机组转动中心线(19)之间的夹角θ为80°，各导叶构成的封水面与机组转动中心线(19)呈悬空交叉分布，各导叶中间截面型线上20个点在直角坐标系中的坐标如下表1：表1序号xy序号xy6001-145.9906011166.9506002-1283.156012128-4.226003-967.83601396-7.836004-6410.8601464-11.56005-3213.62601532-14.346006015.2560160-15.2560073214.346017-32-13.6260086411.56018-64-10.86009967.836019-96-7.8360101284.226020-128-3.15拟合后的两条曲线方程分别为：y = 3E-11x5 + 9E-09x4 - 7E-07x3 - 0.0008x2 + 0.0067x + 14.806；y = -3E-11x5 - 9E-09x4 + 7E-07x3 + 0.0008x2 - 0.0067x - 14.806；所述正向进水流道为正向椭圆形截面(15)，该正向椭圆形截面(15)的短轴与长轴之比为黄金分割比；从正向进水截面至前置等宽活动导叶(6)段前的进水截面的椭圆形短轴与长轴之比线性递增，在进入前置等宽活动导叶(6)段前的进水截面的短轴与长轴之比转变为1，即由正向椭圆形截面(15)转变为正向圆形截面(16)；所述反向进水流道(9)为反向椭圆形截面(17)，该反向椭圆形截面(17)的短轴与长轴之比为黄金分割比；从反向进水截面至后置等宽活动导叶(8)段前的进水截面的椭圆短轴与长轴之比线性递增，在进入后置等宽活动导叶(8)段前的进水截面的短轴与长轴之比转变为1，即由反向椭圆形截面(17)转变为反向圆形截面(18)；所述的竖井(2)的横截面呈流线型。 | F03B13/26
2877 | CN104389724A | 一种波浪能量发电机 | 2012-12-05 | 未缴年费 | 河海大学常州校区 | 本发明公开了一种波浪能量发电机，包括筒体，所述筒体具有封闭的内腔，所述筒体的内腔中设有动子、定子、连接杆、第一弹性板和第二弹性板，所述第一弹性板和第二弹性板均连接在筒体上，所述连接杆的下端与动子相连，动子与第二弹性板相连，所述连接杆的杆身与第一弹性板装连，所述定子与筒体装连，定子的至少一个侧面与动子的侧面相靠近。本发明能够减少波浪能振动的损耗，发电效率高，无需维护，结构简单且能实现大面积波浪能收集。 | 一种波浪能量发电机，包括筒体(1)，其特征在于：a、所述筒体(1)具有封闭的内腔(1-5)，b、所述筒体(1)的内腔(1-5)中设有动子、定子、连接杆(8)、第一弹性板(6)和第二弹性板(9)，c、所述第一弹性板(6)和第二弹性板(9)均连接在筒体(1)上，d、所述连接杆(8)的下端与动子相连，动子与第二弹性板(9)相连，e、所述连接杆(8)的杆身与第一弹性板(6)装连，f、所述定子与筒体(1)装连，定子的至少一个侧面与动子的侧面相靠近；g、所述动子为含有N极和S极的磁性体(4)；所述定子为线圈(3)；h、所述筒体(1)内设有气流搅动装置(2)。 | F03B13/16
2878 | CN205242347U | 一种兼具波浪发电和养殖功能的复合式防波堤 | 2015-12-25 | 未缴年费 | 长沙理工大学 | 本实用新型提出一种兼具波浪发电和养殖功能的复合式防波堤，包括养殖空腔、浮式构件、透平发电机、气室、气流通道、T型滑槽、液压驱动装置和信号传输装置。采用上述技术方案后，当波浪传播到堤前时，一部分波浪在堤前反射，同时通过导流孔与养殖空腔内的水体进行交换；一部分波浪进入浮式构件气室内，带动气室内的空气往复流动，驱动透平发电。当水位发生变化时，可通过信号传输装置远程控制液压驱动装置沿着T型滑槽上下移动，从而自动适应水位的变化。本实用新型在将部分波浪能转化成电能的同时，还可在防波堤空腔内进行鱼类等水产品的养殖，增加单位海域面积的经济价值，从而促进波浪能产业与渔业的发展，实现社会、经济和环境效益的共赢。 | 一种兼具波浪发电和养殖功能的复合式防波堤，包括养殖空腔、浮式构件、透平发电机、气室、气流通道、T型滑槽、液压驱动装置和信号传输装置，其特征在于：浮式构件通过T型滑槽与沉箱式防波堤相连，透平发电机安装在气流通道内。 | E02B3/06
2879 | CN205243709U | 一种水力发电的直流发电机发电装置 | 2015-11-28 | 未缴年费 | 林永勤 | 本实用新型公开了一种水力发电的直流发电机发电装置，当水流从入水端进入，出水端经过是，水流推动叶片旋转，转轴同步转动，大齿轮同步转动，大齿轮带动小齿轮转动，小齿轮同步通过电机轴带动直流发电机内的转子转动，从而产生直流电；本产品结构简单、利用水管就可以发直流电，可以用于户外或户内临时解决用电问题。 | 一种水力发电的直流发电机发电装置，其特征在于：所述的发电装置包括水管接头(1)，水管接头(1)设有入水端(11)及出水端(12)，在水管接头(1)中部管体设有加厚管体部(13)，加厚管体部(13)上固定有轴承(14)及防水圈(15)，轴承(14)及防水圈(15)上穿接有转轴(16)，转轴(16)的一端穿入在管内，另一端凸出在管外，在转轴(16)的管外端固定有大齿轮(17)，管内端固定有叶片(18)；所述的水管接头(1)表面固定有一电机壳(2)，电机壳(2)的内顶部固定有直流发电机(21)，直流发电机(21)通过电机轴安装有小齿轮(22)，小齿轮(22)与大齿轮(17)齿合；当水流从入水端(11)进入，出水端(12)经过是，水流推动叶片(18)旋转，转轴(16)同步转动，大齿轮(17)同步转动，大齿轮(17)带动小齿轮(22)转动，小齿轮(22)同步通过电机轴带动直流发电机(21)内的转子转动，从而产生直流电。 | F03B13/00
2880 | CN205243711U | 基于棘轮机构的波浪能发电设备 | 2015-12-28 | 未缴年费 | 陈中明 | 本实用新型公开了一种基于棘轮机构的波浪能发电设备；属于发电设备技术领域；其技术要点包括安装支架，安装支架固定在外部基座上，其中所述安装支架上沿竖直方向设有导向筒，在导向筒内活动套设有传动杆，传动杆下端连接有浮体，在传动杆上端铰接有第一传动臂，第一传动臂自由端固定连接有第一驱动轮，第一驱动轮连接有第一棘轮机构，所述第一棘轮机构的中心轴连接有第一发电机；本实用新型旨在提供一种结构紧凑、造价较低廉且安装使用方便的基于棘轮机构的波浪能发电设备；用于发电。 | 一种基于棘轮机构的波浪能发电设备，包括安装支架(1)，安装支架(1)固定在外部基座上，其特征在于，所述安装支架(1)上沿竖直方向设有导向筒(2)，在导向筒(2)内活动套设有传动杆(3)，传动杆(3)下端连接有浮体(4)，在传动杆(3)上端铰接有第一传动臂(5)，第一传动臂(5)自由端固定连接有第一驱动轮(6)，第一驱动轮(6)连接有第一棘轮机构(7)，所述第一棘轮机构(7)的中心轴连接有第一发电机(8)。 | F03B13/16
2881 | FR3028297A1 | 水力发电装置，使用电流水的过程 | 2014-11-06 | 放弃 | Lineco Energies | 水力发电装置(1)包括 : -发电机产生电能从旋转轴线的旋转动能 (2)水平保持的至少一个轴承；轮毂(3)可旋转地安装在所述旋转轴线 (2)。 该装置其特征在于 : 所述轮毂(3)进行至少N个水模块(4)， N是大于或等于2， 优选还分布有绕所述毂(3)， 每个液压模块(4)，包括 : -至少第一储存器(5)可压缩的位于一径向距离L的 所述旋转轴线(2)；-至少第二罐(7)流体连通的与所述第一罐(5) 在距离为1，其中1小于L的装置；用于压缩所述第一储液器(5) 排斥流体(6)包含在其中的向所述第二储液器(7)。 | CLAIMS1.Hydroelectric device (1) comprising : a generator generating electrical energy from the kinetic energy of rotation of a horizontal axis of rotation (2) maintained by at least one suitable bearing; a hub (3) rotatably mounted on said axis of rotation (2); characterized in that said hub (3) carries at least n hydro-modules (4), n being greater than or equal to 2, preferably also distributed around said hub (3), each hydro-module (4) comprising : at least a first compressible reservoir (5) located at a radial distance L from the axis of rotation (2); at least a second reservoir (7) in hydraulic communication with said first reservoir (5) and at a distance 1 where 1 is less than L; compression means of said first reservoir (5) to push a fluid (6) contained in the latter towards said second reservoir (7). | F03B7/00
2882 | JP2016074395A | 一种用于潜艇中的潮汐发电机的基础和系留电缆 | 2014-10-03 | 驳回 | Kiryu Yuichi | 要解决的问题 : 船舶系泊式潮汐发电， 潮汐发电在大的推力，接收从所述系泊缆接收船体下沉， 为大型拉拔力的反作用力施加在海上基础， 基础适用于这种负载情况。方法 : 在小负荷的情况下的系泊缆线4在直角方向延伸 海底桩上设置使， 当大负载的海底基础结构嵌入在海床地基设置， 在系留缆绳发电容器6设置在附近的中继浮标5， 在操作的中继浮标5在系泊缆连接到发生器容器6侧， 从发电现场容器6脱离中继浮标5在自身船舶系泊缆 释放，中继浮标5浮在海面上，系泊系统。 通过此操作，系统， 海底基础施工，除了当埋在海底，防止工作， 在正常操作期间， 所有必要的工作可以进行海上，可以加快开发一种水流发电机。 选择的绘图 : 图。 1 | 1. 2 The front end of a tensile force to the upper and the ability to resist the tensile force in the lateral direction of a seabed installation on the seabed based, on the basis of the above-described one SLTE from several hundred to several thousand m m to anchor the length of the mooring line, the above-mentioned one end of the mooring line against the weight of the sea mooring line floats having a buoyancy buoy indicating the position of the three elements and adapted to relay, the coupling device and the tidal current generator sets the relay buoy vessel provided at the distal end of the mooring line CUW from which can be detachably connected with the connecting device so as to produce, in a coupled state of the tidal current above the vessel in the tidal current generator so as to maintain a constant position relative to the base on the seabed anchor, mooring line system. | B63B21/20
2883 | CN103939267A | 一种利用海洋波浪能和平动动能的发电系统 | 2014-04-08 | 未缴年费 | 江苏科技大学 | 本发明公开一种利用海洋波浪能和平动动能的发电系统，发电基本单元包括浮在海面上的浮子，浮子正中间固接支撑柱上端，浮子下部有多个上下等距放置的方形永磁铁，支撑柱穿过多个方形永磁铁的正中间且固接多个方形永磁铁，支撑柱为中空的管状，内部空腔中装有弹簧和动子线圈，弹簧上端压在支撑柱顶面上，弹簧下端固接动子线圈上端，在与动子线圈相对应的位置处的支撑柱内壁一圈上紧贴定子永磁铁；每个方形永磁铁上表面上均固设四个相对于支撑柱中心轴两两轴对称的槽口架，每个槽口架的上表面上设有水平的槽口，位于支撑柱同一侧的两个槽口架的槽口之间放置一根水平的铜棒，将海洋的波浪能和平动动能转化为电能。 | 一种利用海洋波浪能和平动动能的发电系统，包括发电基本单元，其特征是：所述发电基本单元包括浮在海面上的浮子(7)，浮子(7)正中间固接支撑柱(1)上端，浮子(7)的下部有多个上下等距放置的方形永磁铁(2)，支撑柱(1)穿过多个方形永磁铁(2)的正中间且固接多个方形永磁铁(2)，支撑柱(1)为中空的管状，支撑柱(1)内部空腔中装有弹簧(8)和动子线圈(9)，弹簧(8)上端压在支撑柱(1)顶面上，弹簧(8)下端固接动子线圈(9)上端，动子线圈(9)下端连接重物(11)，重物(11)通过绳索连接置于海底的锚(12)；在与动子线圈(9)相对应的位置处的支撑柱(1)内壁一圈上紧贴定子永磁铁(10)；每个方形永磁铁(2)上表面上均固设四个相对于支撑柱(1)中心轴两两轴对称的槽口架(5)，每个槽口架(5)的上表面上设有水平的槽口，位于支撑柱(1)同一侧的两个槽口架(5)的槽口之间放置一根水平的铜棒(3)，铜棒(3)可在两个槽口架(5)的两个槽口内来回移动，每根铜棒(3)两端固定套上钢管(6)；每根铜棒(3)的两端用引出线连接外部的第一逆变器，动子线圈(9)也通过引出线连接第一逆变器。 | F03B13/14
2884 | CN105569912A | 一种综合水力发电系统 | 2016-03-01 | 驳回 | 朱安心 | 本发明提供了一种综合水力发电系统，水道由依次连接的均为倾斜向下设置的水道入口段、水道中间段和水道引流段三部分组成，水道中间段倾斜度最小；水道中间段内设有发电机组B，发电机组B的上游设有发电机组A，水道引流段内设有发电机组C，发电机组A、发电机组B与发电机组C共用同一条水道。发电机组A可以位于水电站坝体外，也可位于坝体内。通过科学的布局，进行资源的整合，使三种不同发电模式的机组都能满足其流量及压力需求，将巨大的水力势能最大限度、最高效率地转化为电能。系统结构简单，性能可靠，工作效率高，发电率大，可使装机容量最大化，水能利用率最大化，尤其适用于蓄水高程270m以上的超高坝、大流量的水电站。 | 一种综合水力发电系统，其特征在于：水道由依次连接的均为倾斜向下设置的水道入口段(2-1)、水道中间段(2-2)和水道引流段(2-3)三部分组成，水道中间段(2-2)倾斜度最小；水道中间段(2-2)内设有发电机组B，发电机组B的上游设有发电机组A，水道引流段(2-3)内设有发电机组C，发电机组A、发电机组B与发电机组C共用同一条水道。 | F03B13/08
2885 | CN105569916A | 一种潮汐能发电装置 | 2016-03-21 | 撤回 | 刘发民 | 本发明公开了一种潮汐能发电装置，包括储水库、传动杆、蓄电池和输电装置，所述储水库表面安装有外水闸，且外水闸右侧安装有涡轮组，且涡轮组右侧安装有内水闸，且内水闸上侧安装有传动杆，所述传动杆下侧安装有线圈，且线圈内部安装有旋转杆，且旋转杆下侧安装有磁铁组，所述传动杆右侧安装有蓄电池，所述蓄电池下侧安装有固定装置。相比于传统的发电装置，本潮汐能发电装置在两个储水库之间安装涡轮组，通过涨落潮时，涡轮转动带动线圈在磁铁组中进行切割从而产生电能，过程清洁环保，有效地减少了其他常规能源的消耗。 | 一种潮汐能发电装置，包括储水库(1)、传动杆(5)、蓄电池(12)和输电装置(15)，其特征在于：所述储水库(1)表面安装有外水闸(2)，且外水闸(2)右侧安装有涡轮组(3)，且涡轮组(3)右侧安装有内水闸(6)，且内水闸(6)上侧安装有传动杆(5)，所述传动杆下侧安装有线圈(8)，且线圈(8)内部安装有旋转杆(10)，且旋转杆(10)下侧安装有磁铁组(9)，所述传动杆(5)右侧安装有蓄电池(12)，所述蓄电池(12)下侧安装有固定装置(7)。 | F03B13/26
2886 | CN205221016U | 一种用于波浪能发电的轻型组合体平台装置 | 2015-08-14 | 未缴年费 | 大连理工大学 | 一种用于波浪能发电的轻型组合体平台装置，属于海洋可再生能源开发利用和海洋工程装备技术领域。该平台装置包括发电装置、控制单元、锚泊系统、潜浮体、浮塔、连接构件和阻荡板。潜浮体采用方形浮箱。浮塔采用外侧设有阻荡板的椭圆柱形结构，四个浮塔以潜浮体的中心呈对称布置，并通过连接构件与潜浮体固定连接成一体；发电装置采用被波浪推动的摆板驱动液压缸，液压缸向液压马达提供液压油驱动发电机发电。该平台装置结构简单，布置合理，功能完善，重量轻，具有优良的稳定性和阻荡性，有利于降低平台对波浪的遮蔽影响，最大限度地提高波浪运动穿透性，提高波浪能收集效率。 | 1.一种用于波浪能发电的轻型组合体平台装置, 它包括发电装置(3)、控制单元(5a)和锚泊系统，其特征是：它还包括潜浮体(1)、浮塔(4)、连接构件(11)和阻荡板(10)；所述潜浮体(1)采用方形浮箱，其主甲板(1a)上设置人孔(1b)和摆板支座(2)；所述发电装置(3)包括摆板(3a)、液压缸(3b)、蓄能器(3c)、液压马达(3d)、发电机(3e)、蓄电池(3f)和发配电装置(3g)，所述摆板(3a)与摆板支座(2)铰链连接，所述液压缸(3b)一端与摆板(3a)铰链连接，另一端与平台主体铰链连接，所述蓄能器(3c)、液压马达(3d)、发电机(3e)、蓄电池(3f)和发配电装置(3g)均设置在潜浮体(1)内, 所述摆板(3a)驱动液压缸(3b)，液压缸(3b)通过管道连接储存压力的蓄能器(3c)，所述蓄能器(3c)通过管道连接液压马达(3d)，液压马达(3d)驱动产生电能的发电机(3e)，发电机(3e)电连接蓄电池(3f)和经输电缆(16)传输到岸上的发配电装置(3g)；所述浮塔(4)采用外侧设有阻荡板(10)的椭圆柱形结构，四个浮塔(4)以潜浮体(1)的中心呈对称布置，并通过连接构件(11)与潜浮体(1)固定连接成一体；所述锚泊系统包括分别设置在浮塔(4)中的四台锚机(12)，每台锚机(12)通过各自的锚链(14)连接重力锚(15)。 | B63B35/44
2887 | CN205225569U | 一种新型波浪能发电装置 | 2015-11-19 | 未缴年费 | 江苏凯圣新材料科技有限公司 | 一种新型波浪能发电装置，包括旋转支架和可变翼叶片所述旋转支架一端与可变翼叶片活动连接，旋转支架另一端与传动轴连接，转动轴另一端与带轮连接，带轮通过皮带与发电机连接，发电机下部设有混泥土；本实用新型的优点是：结构简单、制造维护成本低、发电效率较高、可行性较好，更有利于提高发电装置的能量拾取率。 | 一种新型波浪能发电装置，包括旋转支架(1)和可变翼叶片(2)，其特征在于：所述旋转支架(1)一端与可变翼叶片(2)活动连接，旋转支架(1)另一端与传动轴(3)连接，转动轴(3)另一端与带轮(4)连接，带轮(4)通过皮带(5)与发电机(6)连接，发电机(6)下部设有混泥土(7)。 | F03B13/00
2888 | CN205225572U | 一种小型双叶水力发电装置 | 2015-12-24 | 避重放弃 | 佛山市神风航空科技有限公司 | 一种小型双叶水力发电装置，属发电设备技术领域，包括左主轴、右主轴、左齿轮、右齿轮、左带齿环形平板叶片、右带齿环形平板叶片、左带齿飞轮、右带齿飞轮、顶板、左竖板、右竖板、底板、发电机、发电机输入轴和发电机齿轮。除发电机外，其它部件左右对称布置。左右带齿环形平板叶片分别套装在左右主轴上。左右带齿飞轮分别固定在左右主轴的上端。左带齿飞轮与右带齿飞轮啮合。发电机齿轮与右带齿飞轮啮合。左右带齿飞轮起动力传递的作用并使左右带齿环形平板叶片能顺利地从纵向最后位置直线前行至纵向最前位置。左右带齿环形平板叶片在流水的推动下作半圆周运动，带动发电机发电，发出的电经处理后储存、上网或直接供给当地用户使用。 | 一种小型双叶水力发电装置，其特征在于：一种小型双叶水力发电装置，包括左主轴(1)、右主轴(2)、左齿轮(11)、右齿轮(21)、左带齿环形平板叶片(3)、右带齿环形平板叶片(4)、左带齿飞轮(5)、右带齿飞轮(6)、顶板(A)、左竖板(B)、右竖板(C)、底板(D)、发电机(F)、发电机输入轴和发电机齿轮(G)；顶板(A)和底板(D)水平布置，左竖板(B)和右竖板(C)竖直布置于顶板(A)下方，且位于底板(D)之上；左竖板(B)和右竖板(C)在前方合成一个锐角，方便导流；左齿轮(11)固定安装在左主轴(1)上；右齿轮(21)固定安装在右主轴(2)上；左主轴(1)竖向布置于左竖板(B)的左侧；右主轴(2)竖向布置于右竖板(C)的右侧；左主轴(1)的上下两端分别通过轴承安装在顶板(A)和底板(D)上；右主轴(2)的上下两端也分别通过轴承安装在顶板(A)和底板(D)上；左带齿环形平板叶片(3)包括两块平行的平板和两端的半圆弧形体，左带齿环形平板叶片(3)的内周带有一圈能与左齿轮(11)相啮合的齿，左带齿环形平板叶片(3)安装在左竖板(B)的左侧并套装在左主轴(1)上；右带齿环形平板叶片(4)与左带齿环形平板叶片(3)结构相同，它们对称布局；右带齿环形平板叶片(4)包括两块平行的平板和两端的半圆弧形体，右带齿环形平板叶片(4)的内周带有一圈能与右齿轮(21)相啮合的齿，右带齿环形平板叶片(4)安装在右竖板(C)的右侧并套装在右主轴(2)上；左齿轮(11)的右边的齿与左带齿环形平板叶片(3)的处于左主轴(1)的右侧的齿啮合；右齿轮(21)的左边的齿与右带齿环形平板叶片(4)的处于右主轴(2)的左侧的齿啮合；左带齿环形平板叶片(3)两端的半圆弧形体的顶部安装了左导轮(9)；顶板(A)下表面对称地安装了左导轨(7)和右导轨(8)，左导轨(7)和右导轨(8)的外周均呈半圆形；左带齿飞轮(5)外周带有能与右带齿飞轮(6)的齿相啮合的齿；左带齿飞轮(5)固定安装在左主轴(1)的上端，右带齿飞轮(6)固定安装在右主轴(2)的上端；左带齿飞轮(5)与右带齿飞轮(6)啮合；发电机(F)安装在顶板(A)的上方，发电机齿轮(G)固定安装在发电机输入轴上，发电机齿轮(G)与右带齿飞轮(6)啮合或者与左带齿飞轮(5)啮合；左带齿飞轮(5)和右带齿飞轮(6)除了起动力传递的作用外，它们的作用还包括：使左带齿环形平板叶片(3)和右带齿环形平板叶片(4)能顺利地从纵向最后位置直线前行至纵向最前位置。 | F03B13/00
2889 | CN205225573U | 一种小型平板叶片水力发电装置 | 2015-12-24 | 避重放弃 | 佛山市神风航空科技有限公司 | 一种小型平板叶片水力发电装置，属发电设备技术领域，包括主轴、齿轮、带齿环形平板叶片、竖板、底板、顶板、飞轮、动力传递装置和发电机。竖板纵向竖直布置，顶板和底板都水平布置。齿轮固定安装在主轴上。主轴竖向布置于竖板的右侧，主轴的上下两端分别通过轴承安装在顶板和底板上。带齿环形平板叶片内周带有一圈能与齿轮相啮合的齿，带齿环形平板叶片套装在主轴上。飞轮固定安装在主轴的上端。主轴和发电机之间靠动力传递装置连接。带齿环形平板叶片在流水的作用下会连续不断地作半圆周运动，从而驱动发电机发电，发电机发出的电经处理后储存、上网或直接供给当地用户使用。 | 一种小型平板叶片水力发电装置，其特征在于：包括主轴(1)、齿轮(2)、带齿环形平板叶片(3)、竖板(5)、底板(6)、顶板(7)、飞轮(8)、动力传递装置(9)和发电机(10)；竖板(5)纵向竖直布置，顶板(7)和底板(6)都水平布置；齿轮(2)固定安装在主轴(1)上；主轴(1)竖向布置于竖板(5)的右侧，主轴(1)的上下两端分别通过轴承安装在顶板(7)和底板(6)上；带齿环形平板叶片(3)包括两块平行的平板和两端的半圆弧形体，带齿环形平板叶片(3)的内周带有一圈能与齿轮(2)相啮合的齿，带齿环形平板叶片(3)安装在竖板(5)的右侧位于顶板(7)和底板(6)之间并套装在主轴(1)上；齿轮(2)的最大外径小于带齿环形平板叶片(3)的两块平行的平板上的齿尖之间的间距；齿轮(2)的左边的齿与带齿环形平板叶片(3)的处于主轴(1)的左侧的齿啮合；主轴(1)和竖板(5)之间的间隙刚好确保带齿环形平板叶片(3)处于主轴(1)的左侧的外表面贴住竖板(5)的右侧面同时齿轮(2)正左侧的齿与带齿环形平板叶片(3)的处于主轴(1)的正左侧的齿紧密啮合；飞轮(8)固定安装在主轴(1)的上端；主轴(1)和发电机(10)之间靠动力传递装置(9)连接。 | F03B13/00
2890 | CN205225574U | 一种多叶片半转水力发电装置 | 2015-12-24 | 避重放弃 | 佛山市神风航空科技有限公司 | 一种多叶片半转水力发电装置，属发电设备技术领域，包括第一转叶机构、第二转叶机构、第三转叶机构、第四转叶机构、发电机、机架、左动力传递机构和右动力传递机构。四个转叶机构结构相同，它们从左至右横向排列于底板之上，它们的带齿环形平板叶片的相位各不相同。左带齿飞轮和右带齿飞轮分别安装在第二转叶机构和第三转叶机构的主轴的上端；左带齿飞轮与右带齿飞轮相啮合。发电机齿轮与右带齿飞轮啮合。第一转叶机构的主轴与第二转叶机构的主轴通过左动力传递机构相连；第四转叶机构的主轴与第三转叶机构的主轴通过右动力传递机构相连。所有的带齿环形平板叶片在流水的作用下会连续作半圆周运动，驱动发电机发电。 | 一种多叶片半转水力发电装置，其特征在于：包括第一转叶机构(A)、第二转叶机构(B)、第三转叶机构(C)、第四转叶机构(D)、发电机(F)、机架(G)、左动力传递机构(H)和右动力传递机构(I)；机架(G)包括顶板(G1)和底板(G2)；底板(G2)和顶板(G1)水平布置；第一转叶机构(A)、第二转叶机构(B)、第三转叶机构(C)、第四转叶机构(D)四者结构相同，它们从左至右横向排列于底板(G2)之上；第一转叶机构(A)、第二转叶机构(B)、第三转叶机构(C)、第四转叶机构(D)四者的带齿环形平板叶片的相位各不相同；第二转叶机构(B)和第三转叶机构(C)背靠背布局，它们的朝向相反；第一转叶机构(A)和第二转叶机构(B)的朝向相同；第四转叶机构(D)和第三转叶机构(C)的朝向相同；左带齿飞轮(K1)安装在第二转叶机构(B)的主轴的上端；右带齿飞轮(K2)安装在第三转叶机构(C)的主轴的上端；左带齿飞轮(K1)与右带齿飞轮(K2)相啮合；左带齿飞轮(K1)与右带齿飞轮(K2)除了传递动力外，还起飞轮的作用，用来储能以便使带齿环形平板叶片直线前行；发电机(F)安装于机架(G)的上方，发电机齿轮(J)安装在发电机输入轴上，发电机齿轮(J)与右带齿飞轮(K2)啮合；第一转叶机构(A)的主轴与第二转叶机构(B)的主轴通过左动力传递机构H相连；第四转叶机构(D)的主轴(1)与第三转叶机构(C)的主轴通过右动力传递机构(I)相连；左动力传递装置(H)和右动力传递机构(I)结构相同；第四转叶机构(D)的具体结构是：第四转叶机构(D)包括主轴(1)、齿轮(2)、带齿环形平板叶片(3)和挡板(5)；齿轮(2)固定安装在主轴(1)上，主轴(1)竖向布置于挡板(5)的右侧，主轴(1)的上下两端分别通过轴承安装在顶板(G1)和底板(G2)上；带齿环形平板叶片(3)包括两块平行的平板和两端的半圆弧形体，带齿环形平板叶片(3)的内周带有一圈能与齿轮(2)相啮合的齿，带齿环形平板叶片(3)安装在顶板(G1)和底板(G2)之间并套装在主轴(1)上与齿轮(2)啮合；齿轮(2)的最大外径小于带齿环形平板叶片(3)的两块平板上的相对的齿尖之间的距离；主轴(1)到挡板(5)之间的距离能确保带齿环形平板叶片(3)绕主轴(1)的轴线作半圆周运动。 | F03B13/00
2891 | CN205225575U | 一种四叶水力发电装置 | 2015-12-24 | 避重放弃 | 佛山市神风航空科技有限公司 | 一种四叶水力发电装置，属发电设备技术领域，包括左前转叶机构、右前转叶机构、左后转叶机构、右后转叶机构、发电机、机架、左动力传递机构和右动力传递机构。左前转叶机构、右前转叶机构、左后转叶机构和右后转叶机构四者结构相同，它们矩阵排列，四者的叶片相位不同。左前转叶机构的齿轮与右前转叶机构的齿轮啮合；左后转叶机构的齿轮与右后转叶机构的齿轮啮合。左前转叶机构的齿轮轴与左后转叶机构的齿轮轴通过左动力传递机构相连；右前转叶机构的齿轮轴与右后转叶机构的齿轮轴通过右动力传递机构相连。所有的带齿环形平板叶片在流水的作用下会连续作半圆周运动，驱动发电机发电，发出的电经处理后储存、上网或直接供给当地用户使用。 | 一种四叶水力发电装置，其特征在于：包括左前转叶机构(A)、右前转叶机构(B)、左后转叶机构(C)、右后转叶机构(D)、发电机(F)、机架(G)、左动力传递机构(H)和右动力传递机构(I)；机架(G)包括左竖板(G1)、底板(G2)、右竖板(G3)和顶板(G4)；左竖板(G1)和右竖板(G3)纵向竖直布置，底板(G2)和顶板(G4)水平布置；左前转叶机构(A)、右前转叶机构(B)、左后转叶机构(C)和右后转叶机构(D)四者结构相同，左前转叶机构(A)和左后转叶机构(C)前后排列于左竖板(G1)的左边；右前转叶机构(B)和右后转叶机构(D)前后排列于右竖板(G3)的右边；左前转叶机构(A)、右前转叶机构(B)、左后转叶机构(C)和右后转叶机构(D)四者的带齿环形平板叶片的相位各不相同；发电机(F)安装于机架(G)的上方，发电机(F)的输入轴与左前转叶机构(A)、右前转叶机构(B)、左后转叶机构(C)和右后转叶机构(D)四者中的任一齿轮轴相连；左前转叶机构(A)的齿轮与右前转叶机构(B)的齿轮(2)啮合；左后转叶机构(C)的齿轮与右后转叶机构(D)的齿轮啮合；左前转叶机构(A)的齿轮轴与左后转叶机构(C)的齿轮轴通过左动力传递机构(H)相连；右前转叶机构(B)的齿轮轴(1)与右后转叶机构(D)的齿轮轴通过右动力传递机构(I)相连；右前转叶机构(B)的具体结构是：右前转叶机构(B)包括齿轮轴(1)、齿轮(2)、带齿环形平板叶片(3)、定位轴(4)和导轨(5)；齿轮(2)安装在右竖板(G3)的左侧，齿轮(2)轴竖向布置，定位轴(4)与齿轮轴(1)平行，定位轴(4)布置于右竖板(G3)的右侧，定位轴(4)上下两端分别安装在顶板(G4)和底板(G2)上；带齿环形平板叶片(3)包括两块平行的平板和两端的半圆弧形体，带齿环形平板叶片(3)的外周围带有一圈能与齿轮(2)相啮合的齿，带齿环形平板叶片(3)安装在顶板(G4)和底板(G2)之间并套装在定位轴(4)上；右竖板(G3)的前后方向的中部开有方孔，齿轮(2)在该方孔处与带齿环形平板叶片(3)的齿啮合；齿轮轴(1)的轴线和定位轴(4)的轴线处于同一横向竖直面内；带齿环形平板叶片(3)两端的半圆弧形体的顶部安装了导轮(6)；导轨(5)安装在顶板(G4)的下表面，导轨(5)的外周呈半圆形；导轨(5)的作用是限制带齿环形平板叶片(3)的顶部的两个导轮(6)只能在导轨(5)的周围运动，除定位轴(4)周围区域外，其它位置带齿环形平板叶片(3)的顶部的两个导轮(6)沿着导轨(5)的外周作半圆运动；右竖板(G3)的右侧面位于带齿环形平板叶片(3)的齿的位置开有一条水平槽，带齿环形平板叶片(3)的齿在该水平槽中经过。 | F03B13/00
2892 | CN205225576U | 一种轻便型平板叶片水力发电装置 | 2015-12-24 | 避重放弃 | 佛山市神风航空科技有限公司 | 一种轻便型平板叶片水力发电装置，属发电设备技术领域，包括齿轮、带齿环形平板叶片、定位轴、竖板、底板、顶板、飞轮、动力传递装置和发电机。齿轮安装在竖板的左侧，齿轮轴竖向布置，定位轴与齿轮轴平行，定位轴布置于竖板的右侧，定位轴上下两端分别安装在顶板和底板上；带齿环形平板叶片安装在顶板和底板之间并套装在定位轴上。飞轮固定安装在齿轮轴的上端。齿轮轴和发电机之间靠动力传递装置连接。带齿环形平板叶片在流水的作用下会连续不断地作半圆周运动，从而驱动发电机发电，发电机发出的电经处理后储存、上网或直接供给当地用户使用。 | 一种轻便型平板叶片水力发电装置，其特征在于：包括齿轮(2)、带齿环形平板叶片(3)、定位轴(4)、竖板(61)、底板(62)、顶板(63)、飞轮(8)、动力传递装置(9)和发电机(10)；竖板(61)纵向竖直布置，顶板(63)和底板(62)都水平布置，顶板(63)的左端和底板(62)的左端分别与竖板(61)垂直相连于竖板(61)的上下两端的中部；齿轮(2)安装在竖板(61)的左侧，齿轮轴(1)竖向布置，定位轴(4)与齿轮轴(1)平行，定位轴(4)布置于竖板(61)的右侧，定位轴(4)上下两端分别安装在顶板(63)和底板(62)上；带齿环形平板叶片(3)包括两块平行的平板和两端的半圆弧形体，带齿环形平板叶片(3)的外周围带有一圈能与齿轮(2)相啮合的齿；带齿环形平板叶片(3)安装在顶板(63)和底板(62)之间并套装在定位轴(4)上；定位轴(4)的最大外径稍小于带齿环形平板叶片(61)的两块平行的平板之间的间距；竖板(61)的前后方向的中部开有方孔，齿轮(2)在该方孔处与带齿环形平板叶片(3)的齿啮合；齿轮轴(1)的轴线和定位轴(4)的轴线处于同一横向竖直面内；定位轴(4)和竖板(61)之间的间隙能确保带齿环形平板叶片(3)灵活地作半圆周运动；竖板(61)的右侧面位于带齿环形平板叶片(3)的齿的位置开有一条水平槽，带齿环形平板叶片(3)的齿在该水平槽中经过，带齿环形平板叶片(3)的齿不会碰触到竖板(61)；飞轮(8)固定安装在齿轮轴(1)的上端；齿轮轴(1)和发电机(10)之间靠动力传递装置(9)连接；动力传递装置(9)采用链传动机构或带传动机构；飞轮(8)的作用是使带齿环形平板叶片(3)能顺利地从纵向最后位置直线前行至纵向最前位置。 | F03B13/00
2893 | TW201538843A | 海水潮汐发电装置及其方法 | 2014-04-02 | 未缴年费 | 赵秀雄 | 一种海水潮汐发电装置及其方法，其系包含有一储水库及一阀门组，该阀门组连结有一转动装置，以带动该阀门组转动，并带动该阀门组启闭，另有一进水/排水单元，其系分别连接该储水库及海洋，且该进水/排水单元系设有一发电机组，藉此，透过该阀门组供该储水库储存潮汐差之位能，以利用所储存之潮汐差之位能达到提升发电效率之效果，并进一步藉此以稳定地进行发电，从而提供稳定且有效地发电效能。 | 一种海水潮汐发电装置，其系包含有：一储水库，该储水库系供储存海水；至少一阀门组，其系设於该储水库与海洋间，该阀门组系包含有至少一阀门，该阀门之周侧设有数抵接槽，且该阀门组相对该等抵接槽系设有数动力元件及一卡制板，该等动力元件驱动有一往复作动之轴杆，该轴杆末端固接有该卡制板，该卡制板可伸入该抵接槽内；至少一转动装置，其系包含有一马达以及一传动轴，该马达系供输出一旋转动力，该传动轴系连结於该马达，并受该马达带动而进行轴转，该传动轴则与该阀门连结，以由该传动轴带动该阀门转动；至少一进水/排水单元，其系包含有一进水/排水道，该进水/排水道一端系连接该储水库，其另端系连接海洋，且该进水/排水道之两端系各设有一进水/排水阀门；一发电机组，其系设於海平面下方，且置设於该进水/排水道，且位於该等进水/排水阀门间。 | F03B13/26
2894 | KR1020160049285A | 水力发电机使用墩 | 2014-10-27 | 驳回 | Beak, Soo Ho | 本发明是指利用水膜式薄膜谐振器涉及发电装置. 多个显示面板后面的多级桥托板支撑部，从而提供了形成这种水发电装置一起使用的流体流高效产电膜式薄膜谐振器实用新型涉及一种水轮发电机发电装置. 本发明是指. 桥墩的流体流中的碳酸气体的外漏，旋转部的轴线离开后. 多个翼由沿着所述轴的转动发电使用. 根据获得的流体转移部的壳体和可旋转地支撑旋转叶片单元的旋转轴线. 所述旋转轴线，所述上压装在所述壳体内部并且可旋转地支撑移动部分. 从所述壳体的所述部分与所述齿轮可旋转地支撑发电单元产生电力的接收. 制作出的材料，其特征在于，包括膜式薄膜谐振器. 防止狭窄的水发电装置. | 1. The fluid is flowing out to the rear of the spaced apart abutments provided upright on the rotation shaft; are composed of a plurality of vane stages along the rotation shaft vertically installed and, depending on the movement of the fluid powered rotation of the rotation shaft for rotating the rotary wings; installed at an upper end of the shaft to deliver rotational power to the gear portion; gear portion and configured to receive rotational power from the power generator to generate electricity; is comprised of a hydraulic power generating apparatus using the piers. | F03B17/06
2895 | FR3027968A1 | 挡板波浪发电设备 | 2014-10-30 | 放弃 | Waves Ruiz | 波浪发电设备(1)， 包括 : 一个平台(2)半潜式设置有至少一个盒(4)纵向延伸的弓 船尾的平台(2)；机器(3)的波安装到平台(2)，并包括 : - 龙门(20)安装在框架盒(4)， 和至少一个浮体(21，22)布置成允许变换的波浪能转化为机械能， 浮子(21，22)被安装用于围绕转动轴线(24)整体与门架(20)， 浮子(21，22)包括弓和船尾(26)， 和至少一个挡板(34)安装在平台(2)和具有面(35)向上游延伸的远离 从船尾(6)的浮子(21，22)延伸以限定一个颈部(36)，用于管和立 偏转波。 | CLAIMS 1.Wave power plant (1), which includes : a semi-submersible platform (2) provided with at least one longitudinal box (4) which extends from a bow (5) to a stern (6) of the platform (2); a wave machine (3) mounted on the platform (2), this machine (3) comprising : o a gantry (20) mounted transversely on the box (4), o at least one float (21, 22) arranged to allow the transformation of the energy of the swell into mechanical energy, the float (21, 22) being fixed to an arm (22) rotatably mounted on an axis (24) integral with the gantry (20), the float (21, 22) having a bow (25) facing the bow (5) of the platform (2) and a stern (26) facing the stern (6) of the platform (2), this central unit (1) being characterized in that the wave machine (3) comprises at least one deflector (34) mounted on the platform (2), this deflector (34) having an upstream face (35) which extends opposite and at a distance from the stern (6) of the float (21, 22) to define therewith a neck (36) for channeling and vertical deflection of the swell. | F03B13/16
2896 | CN103895823A | 潜浮聚能导向式波浪能发电平台 | 2014-03-25 | 未缴年费 | 大连理工大学 | 一种潜浮聚能导向式波浪能发电平台，属于海洋工程和波能发电装备技术领域。这种具有高效波能利用率的海上波浪发电平台，包括潜浮体、能源转换装置、锚泊系统三部分。该平台装置通过自动调整压载水系统控制调节潜浮体压载舱内的压载水量来适应多种工况，不受潮位和水深变化影响。通过调节锚泊系统以适应不同方向的风浪流力，使平台上的摆板调整到迎浪工作方向；潜浮体的入波端设置收缩式聚能导向波道，大幅度提高波能转换率。潜浮体的底部设置发电机、蓄电池等能源转换装置，维修成本低，缩短了机械能到电能的转换距离，提高了发电效率。该平台只需用锚链把潜浮体定位便可在近岸海区建立发电系统，是一种可靠、高效和经济的海上发电平台。 | 一种潜浮聚能导向式波浪能发电平台，包括潜浮体(1)、能源转换装置(12)、锚泊系统三部分，其特征是：所述潜浮体(1)包括一个浮箱(2)、固定在浮箱(2)甲板上的塔楼和设置在入波端的聚能导向波道(4)，潜浮体(1)内部分隔成控制系统舱(9)、泵舱(5)、发电机舱(6)、蓄电池舱(7)和多个压载舱(8)，所述控制系统舱(9)内设置风浪流参数测量采集系统、自动调整压载水系统、自适应控制恒张力绞车的锚泊系统，所述塔楼顶端设置风向风速传感器(10), 所述控制系统舱(9)设置在塔楼内上部，所述泵舱(5)、发电机舱(6)、蓄电池舱(7)设置在浮箱(2)内中心部，所述压载舱(8)左右对称设置在潜浮体(1)内的其余部位, 所述浮箱(2)甲板设置波浪和海流方向传感器(11)；所述能源转换装置(12)包括设置在浮箱(2)甲板上的摆板(12a)和第一液压缸(12b)、设置在发电机舱(6)内的发电机(12c)、设置在蓄电池舱(7)内的蓄电池(12d)、蓄能器(12e)、单向阀(12f)、高压继电器(12g)、低压继电器(12h)、液压马达(12i)、发电机调节器(12j)、安全阀(12k)、电磁阀(12n)和调速阀(12m)，所述摆板(12a)带动第一液压缸(12b)中的液压油经单向阀(12f)为蓄能器(12e)存储压力, 所述蓄能器(12e)在高压继电器(12g)、低压继电器(12h)、电磁阀(12n)和调速阀(12m)的作用下推动液压马达(12i)转动，继而带动发电机(12c)发电，所述发电机(12c)经发电机调节器(12j)将电能储存到蓄电池(12d)中或传输到岸上。 | B63B35/00
2897 | CN103939269A | 大型活塞增压式波浪能发电装置 | 2013-01-18 | 未缴年费 | 中国人民解放军陆军勤务学院 | 本发明涉及波浪能发电装置，尤其是一种大型活塞增压式波浪能发电装置，包括安装在水轮机输出轴上的发电机，以及浮体；其中：所述水轮机和发电机位于浮体内，在浮体上的进水孔，在水轮机下方设置有导流管；浮体底部固定有活塞套筒，导流管位于活塞套筒内腔，在活塞套筒中安装有中心导向轴，中心导向轴上安装有两个限位装置，在两个限位装置之间的中心导向轴上通过中心轴套筒安装有活塞，活塞在海浪作用力下沿中心导向轴上下移动，活塞推动活塞套筒内腔中海水来回冲击水轮机的叶片转动，带动发电机发电。本发明由于所述结构而具有的优点是：结构简单、制造成本和维护成本低、提高了波浪能利用率和长期运行的可靠性。 | 1. 一种大型活塞增压式波浪能发电装置，包括安装在水轮机(3)输出轴上的发电机(2)，以及浮体(1)；其特征在于： 所述水轮机(3)和发电机(2)位于浮体(1)内；在浮体(1)上设置有进水孔(11)，进水孔(11)处于海平面以下，经弧形导流管(13a)连接水轮机(3)，水轮机(3)下方连接有导流管(13b)，导流管(13b)固定在浮体(1)底部，浮体(1)下面固定有活塞套筒(5)，导流管(13b)伸入活塞套筒(5)内腔； 由进水口(11)、弧形导流管(13a)、水轮机(3)、导流管(13b)、流水口(10)构成了一个将发电装置外部海水与活塞套筒(5)内腔连通的一个流水通道；在活塞套筒(5)中安装有中心导向轴(4)，中心导向轴(4)的顶部与浮体(1)底部的导流管(13b)接合为一整体，中心导向轴(4)上安装有两个限位装置(8a、8b)，其中一个限位装置(8a)位于活塞套筒(5)内，另一个限位装置(8b)位于活塞套筒(5)外，在两个限位装置(8a、8b)之间的中心导向轴(4)上通过中心轴套筒(12)安装有活塞(6)，活塞(6)沿中心导向轴(4)上下移动； 当浮体(1)带动活塞套筒(5)、中心导向轴(4)随波浪上下运动时，活塞(6)在水中保持相对静止状态，导致活塞(6)与活塞套筒(5)形成相对运动，使活塞套筒(5)内腔中的海水形成交替的正压和负压，海水在流水通道中来回流动，实现对水轮机(3)叶片的来回冲击，使转动的叶片带动发电机(2)发电。 | F03B13/22
2898 | CN105545568A | 一种水力发电用水轮机 | 2016-01-22 | 撤回 | 成都迅德科技有限公司 | 本发明公开一种水力发电用水轮机，包括机壳、蜗壳、主轴和轴承，所述蜗壳设在机壳外侧，所述主轴设在机壳内，所述轴承设在主轴上，所述轴承与机壳固定连接，所述轴承与主轴转动连接，所述主轴上还安装有第一转轮和第二转轮，所述第一转轮与蜗壳连通，所述机壳内设置有水道，所述第一转轮通过水道与第二转轮连通，所述第一转轮上安装有上接力器，所述第二转轮下方安装有下接力器，所述第二转轮底部安装有尾水管，该水利发电筒水轮机结构紧凑，运行稳定，发电效率高，使用方便。 | 一种水力发电用水轮机，其特征在于：包括机壳、蜗壳、主轴和轴承，所述蜗壳设在机壳外侧，所述主轴设在机壳内，所述轴承设在主轴上，所述轴承与机壳固定连接，所述轴承与主轴转动连接，所述主轴上还安装有第一转轮和第二转轮，所述第一转轮与蜗壳连通，所述机壳内设置有水道，所述第一转轮通过水道与第二转轮连通，所述第一转轮上安装有上接力器，所述第二转轮下方安装有下接力器，所述第二转轮底部安装有尾水管。 | F03B3/12
2899 | CN105545574A | 一种螺旋叶片式低水头水力发电机组 | 2016-03-04 | 驳回 | 江苏大学 | 一种螺旋叶片式低水头水力发电机组，包括螺旋叶片、螺旋轴、发电机、支架体和套筒组成；所述螺旋轴通过联轴器与发电机相连接；所述螺旋轴两端分别固定在轴承A和轴承B上，所述轴承A和轴承B固定在支架体轴向两端；所述支架体上固定有向上开口的圆弧形套筒；所述螺旋轴置于所述套筒内；所述螺旋叶片均布在螺旋轴上；所述螺旋叶片与套筒之间间隙δ；所述支架体轴向两端通过混凝土以一定角度θ固定在河床上；所述轴承B距套筒之间的水平距离为L1，轴承B中心与支架体距离为R，且L1≥R tgθ。 | 1.一种螺旋叶片式低水头水力发电机组，其特征在于，包括螺旋叶片(1)、螺旋轴(2)、发电机(3)、支架体(4)和套筒(7)组成；所述螺旋轴(2)通过联轴器与发电机(3)相连接；所述螺旋轴(2)两端分别固定在轴承A(5)和轴承B(6)上，所述轴承A(5)和轴承B(6)固定在支架体(4)轴向两端；所述支架体(4)上固定有向上开口的圆弧形套筒(7)；所述螺旋轴(2)置于所述套筒(7)内；所述螺旋叶片(1)均布在螺旋轴(2)上；所述螺旋叶片(1)与套筒(7)之间有间隙δ；所述支架体(4)轴向两端通过混凝土以一定角度θ固定在具有一定落差的河道中；所述轴承B(6)距套筒(7)之间的水平距离为L1，且轴承B(6)中心与支架体(4)距离为R，且L1≥Rtgθ。 | F03B13/00
2900 | CN205207040U | 一种可多次利用水力发电的发电装置 | 2015-12-11 | 未缴年费 | 李永建 | 本实用新型公开了一种可多次利用水力发电的发电装置，包括一横截面为圆形且中空的筒体，其特征在于：所述筒体两端开口，其一端为进水口，另一端为出水口，所述筒体内在中心轴处设有发电机驱动轴且发电机驱动轴的两端延伸至所述筒体的外部，所述发电机轴上固定至少2个水轮叶片，所述水轮叶片的中心轴与所述发电机驱动轴的中心轴位于同一直线上以使所述水轮叶片转动时能够更好地带动所述发电机驱动轴转动，所述发电机驱动轴的两端各连接一台发电机以使所述发电机驱动轴转动时可以启动发电机发电。本实用新型的有益效果是：可多次利用水力、成本较低、实现简便、适用范围广泛且绿色环保。 | 一种可多次利用水力发电的发电装置，包括一横截面为圆形且中空的筒体，其特征在于：所述筒体两端开口，其一端为进水口，另一端为出水口，所述筒体内在中心轴处设有发电机驱动轴且发电机驱动轴的两端延伸至所述筒体的外部，所述发电机驱动轴上固定至少2个水轮叶片，所述水轮叶片的中心轴与所述发电机驱动轴的中心轴位于同一直线上以使所述水轮叶片转动时能够更好地带动所述发电机驱动轴转动，所述发电机驱动轴的两端各连接一台发电机以使所述发电机驱动轴转动时可以启动发电机发电。 | F03B13/00
2901 | CN205207041U | 直冲式水力发电装置 | 2015-12-15 | 未缴年费 | 平昌县安培水力发电有限公司 | 本实用新型公开了一种直冲式水力发电装置，它包括发电机、变速箱、直轴箱和水轮机；所述水轮机的旋转轴水平安装，所述水轮机位于第一墙体和第二墙体之间，通过水流直接冲击水轮机的叶片带动旋转轴转动；所述直轴箱位于第一墙体内，所述直轴箱与所述变速箱连接，所述变速箱与所述发电机连接；所述旋转轴一端通过一连接装置与所述直轴箱连接；所述第一墙体靠水流一侧设置防水层，所述防水层外侧再设置钢板。本实用新型的一种直冲式水力发电装置，无需很大的水流，对大坝的高度落差要求低，不会造成大量土地淹没，节省了材料，投资小，能利用小型河流进行发电。 | 一种直冲式水力发电装置，其特征在于它包括发电机(1)、变速箱(2)、直轴箱(3)和水轮机(4)；所述水轮机(4)的旋转轴(5)水平安装，所述水轮机(4)位于第一墙体(7)和第二墙体(8)之间，通过水流直接冲击水轮机(4)的叶片(6)带动旋转轴(5)转动；所述直轴箱(3)位于第一墙体(7)内，所述直轴箱(3)与所述变速箱(2)连接，所述变速箱(2)与所述发电机(1)连接；所述旋转轴(5)一端通过连接装置与所述直轴箱(3)连接；所述第一墙体(7)靠水流一侧设置防水层(9)，所述防水层(9)外侧再设置钢板(12)。 | F03B13/00
2902 | CN205207042U | 箱式波浪能组合发电机 | 2015-10-19 | 未缴年费 | 河海大学 | 本实用新型是箱式波浪能组合发电机，包括：密封箱体，该密封箱体的两侧是侧箱，密封箱和两个侧箱间通过一根转轴连接，所述侧箱的内部设发电装置。发电装置由密封箱体和两个曲柄构成，发电装置由两个飞轮、联轴器、细转轴和三相发电机构成，曲柄尾部的牙盘各与两个飞轮相啮合，发电装置由多个发电机通过连杆和多角套筒组成任意平面多边形的网状结构，飞轮是由细轴贯穿的单向制动飞轮，飞轮与牙盘是对称安装，三相发电机内端与细轴通过联轴器相连。优点：可将多套装置通过连杆和多角套筒组成任意平面多边形的网状结构，以增强在海面上的稳定性和发电量。漂浮于海面上、随时可以进行自发电，并且箱内空间可以留作储电设备或其他功能使用。 | 箱式波浪能组合发电机，其特征在于，包括：密封箱体，该密封箱体的两侧是侧箱，密封箱体和两个侧箱间通过一根转轴连接，所述侧箱的内部设发电装置；所述的发电装置由密封箱体和两个曲柄构成，每一个发电装置由两个飞轮、一个联轴器、细转轴和一个三相发电机构成；所述的曲柄尾部的牙盘各与两个飞轮相啮合；所述的发电装置由多个发电机通过连杆和多角套筒组成任意平面多边形的网状结构；所述飞轮是由细轴贯穿的单向制动飞轮，飞轮与牙盘是对称安装；所述三相发电机的内端与细轴通过联轴器相连。 | F03B13/20
2903 | US20110018275A1 | 波浪发电装置和传输 | 2009-02-20 | 未缴年费 | Ocean Harvesting Technologies Ab | 一种波能转换器，包括浮标和传输单元。 在传动装置中有一个传动轴，当浮标上升或下降时，该传动轴被驱动旋转，但总是在相同的方向上。 驱动轴机械地耦合到发电机的旋转部件之一，并驱动该旋转部件以产生电流。 进一步地，还有一个能量累积装置，其也耦合到驱动轴，以在浮标上升或下降和驱动轴旋转时累积能量，然后用于在上升和下降运动中的另一个驱动发电机。 储能装置和驱动轴之间的耦合可以通过发电机的第二可旋转部分、发电机的部分和发电机的第一部分之间的气隙进行。 气隙上的联轴器提供转矩，该转矩驱动第二部件沿其旋转，并且还抵消驱动轴的旋转。 当来自驱动轴的转矩不超过反作用转矩时，发电机的第二部分由能量累积装置驱动以沿另一方向旋转。 | 1. A wave energy plant comprising : a buoy or other device arranged at or in a pool of water to be put into motion by motions of the water in the pool of water, a driveshaft, which is rotatably journalled in bearings to the buoy resp. the other device or to a device arranged to give a counteracting force against the motions of the water in the pool of water, a first oblong organ, which in one end is coupled to a device arranged to give a counteracting force against the motions of the water in the pool of water resp. to the buoy and in the other end is coupled to the driveshaft, an electric generator, which is coupled to the driveshaft and includes two in relation to each other rotatable parts, a first part and a second part, andan energy accumulation device, at which the buoy or the other device is placed and the buoy or the other device, the first oblong organ, the device arranged to give a counterforce against the wave motions, the driveshaft and the energy accumulation device are coupled together, so that the coupling between the first oblong organ and the driveshaft gets the driveshaft to mainly at the first motions in the buoy or the other device, rotate in a unidirectional direction and thereby drive the electric generator's two mentioned parts to rotate in relation to each other in a first rotational direction and generate electric current and thereby also supply the energy accumulation device with energy, characterized in that wherein the energy accumulation device is arranged to mainly at the second motions, which are mainly separated from the first motions, in the buoy or the other device, drive the electric generator's mentioned two parts to rotate in the same first rotational direction in relation to each other and thereby to generate electric current with the same polarity as when the driveshaft drives the electric generator's two mentioned parts to rotate in relation to each other. | F03B13/18
2904 | CN103590967A | 摆式波浪能发电装置 | 2013-11-13 | 未缴年费 | 上海海洋大学 | 本发明涉及一种摆式波浪能发电装置，其结构包括底座、摆板及传动装置，所述摆板置于海水中，并通过摆板轴与传动装置相连，所述传动装置包括第一锥齿轮、第二锥齿轮及第三锥齿轮，所述第一锥齿轮固定在摆板轴上，所述第二锥齿轮和第三锥齿轮同轴，且对称设置在第一锥齿轮两侧，并分别与第一锥齿轮相啮合，所述第二锥齿轮和第三锥齿轮分别通过棘轮离合器与输出轴相连，所述输出轴通过联轴器与发电机相连。本发明采用传动装置及棘轮离合器，将摆板的往复运动转化为单向输出，使摆板无论朝哪个方向运动，输出都是朝一个方向，实现了全波浪吸收，能量输出稳定，传递效率高，且具有结构简单紧凑，装置小巧，成本低等优点。 | 一种摆式波浪能发电装置，包括底座、与底座相连的摆板及安装在底座上的传动装置，其特征在于：所述摆板置于海水中，所述摆板通过摆板轴与传动装置相连，所述传动装置包括第一锥齿轮、第二锥齿轮及第三锥齿轮，所述第一锥齿轮固定在摆板轴上，所述第二锥齿轮和第三锥齿轮同轴，且对称设置在第一锥齿轮两侧，并分别与第一锥齿轮相啮合，所述第二锥齿轮和第三锥齿轮分别通过其上棘轮离合器与输出轴相连，所述输出轴通过联轴器与发电机相连。 | F03B13/14
2905 | CN103807086A | 球摆直驱式波浪能发电装置 | 2014-02-18 | 未缴年费 | 集美大学 | 本发明公开了一种球摆直驱式波浪能发电装置，它包括球状壳体、支撑架、多组浮板、缆绳、海底重物、壳体内部装置及发电机构。所述的球状壳体通过缆绳与海底重物连接，多组浮板分别固定焊接在球状壳体外部的周边；机舱内部装置的两端分别通过支撑架与球状壳体固定连接。整套装置在重锤惯性作用下能够收集不同方向的波浪能，可将波浪的上下往复运动转化成旋转轴的单向旋转运动，并驱动永磁发电机发电。本发明不仅能够收集不同方向的波浪能，波浪能转化效率高，还能将所有能量转换与传递装置都置于密封的球状壳体内，不与海水接触避免海水腐蚀，抗腐蚀能力强，同时也便于运输和安装调试。 | 一种球摆直驱式波浪能发电装置，其特征在于：它包括球状壳体、多组浮板、缆绳、支撑架、壳体内部装置、海底重物；所述的球状壳体漂浮于海面上，缆绳的一端连接于球状壳体的底端，缆绳的另一端固定连接于海底重物上，海底重物沉于海底；多组浮板分别固定焊接在球状壳体外部的周边；所述的壳体内部装置的两端分别通过支撑架与球状壳体固定连接；所述的壳体内部装置包括重锤、锤摆连杆、左右往复旋转轴、第一发电机舱、前后往复旋转轴、第二发电机舱、蓄能舱和两套发电机构；所述的壳体内部装置固定安装在左侧支撑架和右侧支撑架之间，第二发电机舱和蓄能舱分别安装在第一发电机舱的左右两侧，两套发电机构分别安装在第一发电机舱和第二发电机舱内；所述的锤摆连杆的下端固定连接重锤，锤摆连杆的上端与左右往复旋转轴固定连接，左右往复旋转轴的内端可旋转的伸入第一发电机舱的内部并可相对于发电机舱一左、右往复旋转，前后往复旋转轴一端可旋转的伸入第二发电机舱的内部并可相对于第二发电机舱前、后往复旋转，前后往复旋转轴的另一端固定焊接在第一发电机舱的外壳上。 | F03B13/14
2906 | CN103807087A | 球摆圆弧式波浪能发电装置 | 2014-02-18 | 未缴年费 | 集美大学 | 本发明公开了一种球摆圆弧式波浪能发电装置，它包括球状壳体、左侧浮板、右侧浮板、固定架、摆杆、水平支撑轴、轴承、钢缆、圆弧发电机、重锤、海底重物等。所述的球状壳体通过钢缆与海底重物连接，左、右侧浮板分别对称焊接在球状壳体外壁上，圆弧发电机通过固定架固定在的球状壳体的内壁上，轴承固定套接在位于球状壳体的球心的水平支撑轴上，重锤通过摆杆与轴承连接。本发明结构简单，波浪能的中间传递与转化过程减到最少，具有较高的波浪能转化与传动效率。同时，波浪能传递与发电装置均置于密封的球状壳体内，球状壳体外部没有运动部件，因此不易被海水腐蚀，使用寿命长，便于安装运输、调试与维修。 | 一种球摆圆弧式波浪能发电装置，其特征在于：它包括球状壳体、左侧浮板、右侧浮板、固定架、摆杆、水平支撑轴、轴承、钢缆、圆弧发电机、重锤、海底重物；所述的球状壳体漂浮于海面上，其下端与钢缆的上端连接，钢缆的下端连接到海底重物上；左侧浮板和右侧浮板分别对称焊接在球状壳体外壁的左、右两侧，固定架上端焊接于球状壳体的内壁上，固定架下端焊接于圆弧发电机的外壳上；水平支撑轴穿过球状壳体的球心位置，其前端和后端均固定焊接在球状壳体的内壁上，轴承固定套接在水平支撑轴上并处于球状壳体的球心位置处；摆杆的上端焊接在轴承上，摆杆的下端焊接在重锤上。 | F03B13/14
2907 | CN104285759A | 具有太阳能和水力发电的喷头以及喷头灌溉网络 | 2014-09-09 | 未缴年费 | 深圳市赛瑞景观工程设计有限公司 | 本发明涉及一种具有太阳能和水力发电的喷头以及喷头灌溉网络。该喷头包括喷头主体，设置在所述喷头主体上的太阳能供电装置和开机信号接收装置、与所述开机信号接收装置电连接以基于开机信号开启的水力发电机、与所述水力发电机电连接的电压转换模块，所述电压转换模块电连接所述喷头主体的电磁阀以为所述电磁阀供电，所述太阳能供电装置电连接所述喷头主体的控制模块以为所述控制模块供电。实施本发明的具有太阳能和水力发电的喷头和喷头灌溉网络，具有以下有益效果。首先通过太阳能供电装置在喷头不工作时供电，而水力发电机在喷头工作时供电，不但节能便利还易于维护。 | 一种具有太阳能和水力发电的喷头，包括喷头主体，其特征在于，进一步包括：设置在所述喷头主体上的太阳能供电装置和开机信号接收装置、与所述开机信号接收装置电连接以基于开机信号开启的水力发电机、与所述水力发电机电连接的电压转换模块，所述电压转换模块电连接所述喷头主体的电磁阀以为所述电磁阀供电，所述太阳能供电装置电连接所述喷头主体的控制模块以为所述控制模块供电。 | A01G25/02
2908 | CN105526039A | 一种水力发电站尾水发电系统 | 2015-12-03 | 撤回 | 刘长春 | 本发明公开了一种水力发电站尾水发电系统，所述发电系统包括水轮机、增速装置和发电机，所述水轮机水平横置在河床上方，水轮机的轮机轴两端与设在河床两岸的基座转动连接，在轮机轴的其中一端设有主动齿轮，所述增速装置的从动齿轮与主动齿轮啮合传动，所述单向离合器包括中心轴承及其外周的内环体、外环体，所述外环体和从动齿轮均固定在传动轴上同轴转动，内环体通过中心轴承与传动轴连接，所述惯性力圆盘与传动轴转动连接，内环体通过数根销件与惯性力圆盘连接；发电机的传动轮与惯性力圆盘传动连接。本发明有效地调节了水流流速的波动给发电机发电带来不均衡发电的状况。 | 一种水力发电站尾水发电系统，包括水力发电站坝体，所述坝体上设有尾水排放口，其特征在于：所述发电系统包括水轮机、增速装置和发电机，所述水轮机水平横置在靠近尾水排放口的下游河床上方，水轮机下半部分的叶片位于水面下，水轮机的轮机轴两端与设在河床两岸的基座转动连接，轮机轴的轴心线与水流方向垂直；在轮机轴的其中一端设有主动齿轮，所述增速装置包括从动齿轮、单向离合器、惯性力圆盘，以及设在机架上的传动轴，所述从动齿轮与主动齿轮啮合传动，所述单向离合器包括中心轴承及其外周的内环体、外环体，所述外环体和从动齿轮均固定在传动轴上同轴转动，内环体通过中心轴承与传动轴连接，所述惯性力圆盘与传动轴转动连接，内环体通过数根销件与惯性力圆盘连接；发电机包括动力输入轴，所述动力输入轴上设有传动轮，所述传动轮与惯性力圆盘传动连接。 | F03B13/08
2909 | CN205190112U | 垂直导桩式浮防波堤兼波浪能发电装置 | 2015-12-15 | 避重放弃 | 大连理工大学 | 垂直导桩式浮防波堤兼波浪能发电装置, 属于新能源利术领域。多个垂直导桩阵列布置于海底；矩形浮箱轴对称处有若干个与导桩位置相互匹配的通透限位孔用于导桩穿过；矩形浮箱可沿着导桩上下运动；导桩上端之间用横梁固定连接；横梁可作为液压发电机和控制系统的支撑结构；发电系统为液压发电系统，传动杆套在导桩的浮箱以上的位置，下端与浮箱固定，上端与固定于导桩顶端的液压缸活塞固定连接；当传动杆随浮箱上下运动时，传动杆驱动液压缸内的活塞，进而驱动液压缸内的液压油，液压油通过液压油管传递至液压发电机，驱动液压发电机进行发电；发电系统设有波况监测系统，可根据具体波况实时调整发电系统的发电阻尼大小，以实现装置的获能效率最大化。 | 垂直导桩式浮防波堤兼波浪能发电装置，其特征在于主要包括导桩(10)、浮箱(1)、发电系统和控制系统；多个垂直导桩(10)阵列布置于海底(11)；矩形浮箱(1)轴对称处有若干个与导桩(10)位置相互匹配的通透限位孔(9)用于导桩穿过；矩形浮箱(1)可沿着导桩(10)上下运动；多个导桩(10)上端之间用横梁(8)固定连接；横梁(8)可作为液压发电机(4)和控制系统的支撑结构；发电系统为液压发电系统，主要包括液压缸(3)、液压油管(5)、液压发电机(4)、活塞(6)和传动杆(2)；传动杆(2)套在导桩(10)的浮箱以上的位置，下端与浮箱固定，上端与固定于导桩(10)顶端的液压缸(3)的活塞(6)固定连接；液压缸(3)的油路系统与液压发电机(4)的油路系统通过液压油管(5)相连；每个传动杆(2)配置一套液压缸(3)及其活塞(6)和油压油管(5)；液压缸(3)、液压油管(5)与液压发电机(4)三者构成一个液压回路；当传动杆(2)随浮箱(1)上下运动时，传动杆(2)驱动液压缸(3)内的活塞(6)，进而驱动液压缸(3)内的液压油，液压油通过液压油管(5)传递至液压发电机(4)，驱动液压发电机进行发电；液压发电机(4)通过电缆(12)与用电设备相连；发电系统上设有波况监测装置；波况监测装置可实时监测入射波周期和波高，并将这些参数传输给控制系统(14)，控制系统(14)根据具体的波况参数确定液压系统的最佳发电阻尼。 | F03B13/18
2910 | US9322385B1 | 水力旋涡启动涡轮发电机 | 2013-02-07 | 未缴年费 | Martin D Hallett | 涡流式水轮机通过两个上入口和一个下入口从水流中汲取水，涡流式水轮机被淹没在水流中。 上部的入口引导水流进入具有螺旋底部的圆柱形腔室，以产生涡流。 腔室的顶部特别是敞开的，以允许水离开并重新融入现有的自然流动。 水的这种移动在每个腔室的中心内产生低压区域，该低压区域通过悬垂管被传送到涡轮叶片系统的后侧。 水通过下进气口流过涡轮叶片并流出尾管。 来自叶片后部的悬垂管的低压增加了通过叶片的水流速度，以增加功率输出。 系统可以作为独立的单元或数组进行缩放。 | 1. A vortex hydro turbine system leveraging a free flowing current to generate power comprising : a) a vortex unit having a symmetrical housing with a top wall, and a bottom wall with the housing having a leading edge conjoining a pair of opposing exterior curvilinear walls that terminate at a respective free flowing fluid inlet with the inlet having interior converging curvilinear walls forming a free flowing fluid passage to a respective vortex chamber where the free flowing fluid is channeled into a vortex; b) a turbine unit comprising a venturi-like conduit having a free flowing fluid inlet port and free flowing fluid outlet port with a turbine blade positioned therebetween and having a pair of apertures within the turbine unit conduit behind said turbine blade; andc) said apertures forming a fluid interface between a respective vortex chamber and the turbine unit whereby the vortex within a respective vortex chamber, each having a low pressure area that is impinged through a respective turbine unit aperture onto a back side of the turbine blade causing an increase of fluid through the turbine blade. | F03B13/12
2911 | CN103266983A | 可活动叶片式潮汐发电装置 | 2013-06-07 | 未缴年费 | 青岛理工大学 | 可活动叶片式潮汐发电装置，包括转轴、传动轮、固定支架、固定杆、叶片装置、约束叶片装置运动的叶片轨道，叶片装置包括成90度夹角交替安装的两组叶片，每组叶片又包括中间的连接板、主叶片和两端的可伸缩叶片；转轴通过导向块与连接板连接，主叶片两端开有中空槽，左右可伸缩叶片通过滑轮在主叶片中空槽中滑动。由于两组叶片的主叶片成90度夹角交替安装，所以在任意位置叶片都会受转矩而转动，本发明的叶片装置能够产生比普通刚性叶片更大的转矩，潮汐能的利用率高，结构简单，可以广泛应用于潮汐能开发等领域。 | 可活动叶片式潮汐发电装置，包括转轴(7)、传动轮(6)、固定支架(5)、固定杆(8)、叶片装置、约束叶片装置运动的叶片轨道(1)，叶片装置包括成90度夹角交替安装的两组叶片，每组叶片又包括两个主叶片(3、12；15、21)，设置在两个主叶片(3、12；15、21)中间的连接板(13、17)以及设置在两个主叶片(3、12；15、21)两端的可伸缩叶片(2、11；14、20)，所述连接板(13、17)上设置有导向块(9、18)和导向轴(4、16)，转轴(7)通过导向块(9、18)与连接板(13、17)连接，传动轮(6)与转轴(7)连接并固定于固定支架(5)上，叶片导轨(1)通过固定杆(8)固定。 | F03B13/26
2912 | CN103334867A | 适应潮位变化的岸基式波浪能发电系统 | 2013-07-18 | 未缴年费 | 华北电力大学 | 本发明属于海洋能源开发利用技术领域，尤其涉及一种适应潮位变化的岸基式波浪能发电系统。该系统包括：设置在海岸上面的岸基；沿纵向固定在岸基上的导向滑道，可沿滑道上下移动的滑动装置；在滑动装置的顶部配置制动装置；在制动装置的底部安装竖向压力传感器；滑动装置固定于基础框架上，基础框架中镶嵌了若干浮箱；若干浮子通过浮子臂与基础框架铰接；发电系统的主要设备设施安置在岸基上。发电系统置于岸上，便于维修保护，同时大大提高发电机组的安全稳定性；发电系统工作无需人为操作，且在尽可能小的借助外部能源条件下，可随潮位变化适时调整浮子的工作高度，可靠性高，发电成本低，极大提高了波浪能开发利用的竞争力。 | 一种适应潮位变化的岸基式波浪能发电系统，其特征在于，该系统包括：设置在海岸上面的岸基(9)，沿纵向固定在岸基(9)上的导向滑道(6)，可沿滑道(6)上下移动的滑动装置(5)；在滑动装置(5)的顶部配置制动装置(4)，控制滑动装置(5)与所述导向滑道(6)的相对运动状态；在所述制动装置(4)的底部安装竖向压力传感器(8)；所述滑动装置(5)固定于基础框架(3)上；在所述基础框架(3)中镶嵌了若干浮箱(2)；若干浮子(1)通过浮子臂与基础框架(3)铰接；发电设备安置在岸基(9)上，包括蓄能器(14)、液压马达(16)和直驱发电机(17)；蓄能器(14)与液压缸(11)的输出端相连，液压马达(16)与蓄能器(14)的输出端相连，直驱发电机(17)与液压马达(16)的输出端连接；所述的液压缸(11)的输入端和浮子臂相连。 | F03B13/14
2913 | CN205172797U | 一种气体膨胀水力式发电装置 | 2015-10-16 | 避重放弃 | 歌思(天津)低温设备有限公司 | 本实用新型提供一种气体膨胀水力式发电装置，包括文丘里管、直管、发电机、冲击式水轮机、汽液管道、气液分离器、液相管道、水箱、电动水流控制阀和高压气体入口管道，文丘里管的进气端与高压气体入口管道连接，文丘里管的进液端与水箱通过管道连接，文丘里管的出口端与直管一端连接，直管另一端与冲击式水轮机连接，冲击式水轮机与发电机连接，冲击式水轮机通过汽液管道与气液分离器连接，气液分离器的出气口与气体出口管道连接，气液分离器的出液口与液相管道连接，液相管道与水箱连接。本实用新型具有的优点和积极效果是：利用高压气体作为驱动能源，高压气体经过本实用新型设备后，达到减压的目的，不会降低温度，充分利用合理能源，提高能源再利用效率。 | 一种气体膨胀水力式发电装置，其特征在于：包括文丘里管、直管、发电机、冲击式水轮机、汽液管道、气液分离器、液相管道、水箱、电动水流控制阀和高压气体入口管道，所述文丘里管的进气端与高压气体入口管道连接，所述文丘里管的进液端与所述水箱通过管道连接，所述文丘里管的出口端与所述直管一端连接，所述直管另一端与冲击式水轮机连接，所述冲击式水轮机与所述发电机连接，所述冲击式水轮机通过汽液管道与所述气液分离器连接，所述气液分离器的出气口与所述气体出口管道连接，所述气液分离器的出液口与所述液相管道连接，所述液相管道与所述水箱连接。 | F03B13/00
2914 | CN205172799U | 一种潮汐波浪能发电装置 | 2015-11-20 | 未缴年费 | 上海控江中学附属民办学校 | 本实用新型涉及潮汐波浪能发电装置，包括摆体单元、压力发电单元、升压单元、整流滤波单元和储能单元，所述压力发电单元包括永磁体，所述永磁体与所述摆体单元连接，所述压力发电单元与所述升压单元连接，所述升压单元与所述整流滤波单元连接，所述整流滤波单元与所述储能单元连接。所述潮汐波浪能发电装置，利用压电效应，将潮水的机械能转化为电能，设备结构简单、设计合理，设备投资小，有利于充分利用自然资源。 | 一种潮汐波浪能发电装置，其特征在于，包括摆体单元(1)、压力发电单元(2)、升压单元(3)、整流滤波单元(4)和储能单元(5)，所述压力发电单元(2)包括永磁体(21)，所述永磁体与所述摆体单元(1)连接，所述压力发电单元(2)与所述升压单元(3)连接，所述升压单元(3)与所述整流滤波单元(4)连接，所述整流滤波单元(4)与所述储能单元(5)连接。 | F03B13/14
2915 | CN205175452U | 一种水力发电机的故障诊断系统 | 2015-12-10 | 未缴年费 | 滨州学院; 高斌 | 本实用新型公开了一种水力发电机的故障诊断系统，包括电机及连接在电机一端的传动轴，传动轴的另一端连接有传动轮，传动轮的另一端连接有连接管，连接管连接在进水管的一端，进水管的一端连接阀门，阀门的另一侧连接泄水管，电机的一端连接有检测仪，检测仪的内部设置有微处理器，微处理器的输出端电性连接故障诊断系统，故障诊断系统分别连接电源和控制面板的输出端，故障诊断系统的内部设置有预留数据模块，预留数据模块的输出端连接有故障诊断模块；该种水力发电机的故障诊断系统，在水力发电机组上安装检测仪，通过检测仪内部的多个分类检测仪可检测水力发电机组工作时的电压、电流、转速、温度、震动、噪音以及水流速度。 | 一种水力发电机的故障诊断系统，包括电机(1)及连接在所述电机(1)一端的传动轴(2)，所述传动轴(2)的另一端连接有传动轮(3)，所述传动轮(3)的另一端连接有连接管(5)，所述连接管(5)连接在进水管(4)的一端，所述进水管(4)的一端连接阀门(6)，所述阀门(6)的另一侧连接泄水管(7)，其特征在于，所述电机(1)的一端连接有检测仪(9)，所述检测仪(9)的内部设置有微处理器(17)，所述微处理器(17)的输出端电性连接故障诊断系统(18)，所述故障诊断系统(18)分别连接电源(19)和控制面板(20)的输出端，所述故障诊断系统(18)的内部设置有预留数据模块(22)，所述预留数据模块(22)的输出端连接有故障诊断模块(23)。 | G01D21/00
2916 | KR1020160042273A | 用于供给能力预测的水力发电装置和方法用于水力发电机的供电能力的计算 | 2014-10-08 | 撤回 | Korea Electric Power Corporation | 本发明的一个实施例的供热能力发电机和液压涉及预测装置及供水能力计算方法提供到发电机，液压(水位)，用于测量发电机的水平电平测量部分；发电机的液压运行状态的传感单元感测操作状态；和水位在接收机部分感测到的传感单元和车辆状态级别基于获得的量在液压发生器用于预测供电供水能力的预测块；包括，液压发生器提供准确预测和计算能力即可。 | 1. The level of the water (water level) aerogenerator measurement unit for measuring the water level; aerogenerator to sense the state of operation of the operation state detecting unit; and a water level measuring unit measuring the water level in the operating state detecting unit and the operation state is detected based on the capacity of the power supply aerogenerator supply capability of the prediction unit predicts; aerogenerator supply capability comprising prediction device. | G01R22/00
2917 | CN105477809A | 一种耐高温永动型水力发电排烟机器人 | 2016-01-14 | 撤回 | 任曲波 | 本发明公开了一种耐高温永动型水力发电排烟机器人，包括底盘舱体、履带行走机构和设于底盘舱体顶板上的水力发电排烟装置，水力发电排烟装置包括风机、水轮机和发电机，水轮机的两水管母头的自由端内均配合安装有水管公头的自由端并通过上下对称设置的转轴螺丝铰连接；水轮机的外壳上沿其周向均匀设置喷雾头，每个喷雾头通过喷雾量调节阀门与水轮机的外壳连通；水轮机外壳内的水轮机叶轮安装在水轮轴的一端上，水轮轴的另一端依次穿过发电机安装板、主动轮后与风机外壳内的风机轴的一端相连，风机轴的另一端上套设有风机叶轮；发电机的旋转轴穿过发电机安装板后套装有从动轮，从动轮与主动轮皮带连接。本发明越障能力强，排烟效果好，能实现水力发电。 | 一种耐高温永动型水力发电排烟机器人，包括轮履式机器人平台，轮履式机器人平台包括底盘舱体(1)和设于底盘舱体(1)左右两侧的履带行走机构，其特征在于：还包括通过支撑架(19)设置在底盘舱体(1)顶板上的水力发电排烟装置，所述的水力发电排烟装置包括风机(21)、水轮机(22)和发电机(23)，所述的水轮机(22)外壳内的水轮机叶轮(223)安装在水轮轴(222)的一端上，水轮轴(222)的另一端依次穿过发电机安装板(27)、主动轮(28)后与风机(21)外壳内的风机轴(211)的一端相连，风机轴(211)的另一端上套设有风机叶轮(212)；所述的发电机(23)的旋转轴(231)穿过发电机安装板(27)后套装有从动轮(29)，从动轮(29)与上述的主动轮(28)通过皮带(30)连接。 | A62C27/00
2918 | CN105484930A | 一种阻力型水轮机及水力发电系统 | 2015-12-31 | 驳回 | 长沙理工大学 | 本发明公开了一种阻力型水轮机及水力发电系统，阻力型水轮机包括转轮体，转轮体的外壁上设有均匀布置的多个弧形叶片，弧形叶片沿着转轮体的轴线方向平行布置，弧形叶片的厚度从靠近转轮体侧的根部向端部逐渐减少，转轮体的上侧设有挡流罩，挡流罩的中部装设有流量调节装置，流量调节装置将挡流罩分割为弧形罩和导流斜板；阻力型水力发电系统包括发电机和两面导流墙，两面导流墙之间设有前述的阻力型水轮机，阻力型水轮机的转轮体两端各通过轴承安装固定于一面导流墙上，发电机通过主轴和阻力型水轮机的转轮体相连。本发明具有水能利用率高、叶片强度好、运行中轴系的振动小、使用寿命长、对河流水质要求低、对水位变化适应性好的优点。 | 一种阻力型水轮机，其特征在于，包括所述转轮体(1)，所述转轮体(1)的外壁上设有均匀布置的多个弧形叶片(11)，所述弧形叶片(11)沿着转轮体(1)的轴线方向平行布置，所述弧形叶片(11)的厚度从靠近转轮体(1)侧的根部向端部逐渐减少。 | F03B13/08
2919 | CN105484934A | 一种可采集波浪能的海上漂浮式风力发电平台及集聚群 | 2016-02-14 | 驳回 | 河海大学 | 本发明公开了一种可采集波浪能的海上漂浮式风力发电平台及集聚群，发电平台包括漂浮于海面上的风机浮筒，风机浮筒上垂直设有风力发电机，其特征是，还包括多个围设在风机浮筒周边的波浪浮筒；每个波浪浮筒与风机浮筒的相对面相互平行并连接，在两者连接处相对的设有若干个传动装置，在两者浮筒腔体内设有若干个相应的液压缸发电装置，所述传动装置连接相应的液压缸发电装置；传动装置通过波浪浮筒与风机浮筒随波浪上下运动产生的相对转动带动液压缸发电装置将波浪能转换为电能。本发明能够实现风能波浪能联合发电，能量转换步骤少，结构简单，易于实现，维护方便，为深海海上发电场提供一种简单、稳定性好且收益高的发电平台。 | 一种可采集波浪能的海上漂浮式风力发电平台，包括漂浮于海面上的风机浮筒，风机浮筒上垂直设有风力发电机，其特征是，还包括多个围设在风机浮筒周边的波浪浮筒；每个波浪浮筒与风机浮筒的相对面相互平行并连接，在两者连接处相对的设有若干个传动装置，在两者浮筒腔体内设有若干个相应的液压缸发电装置，所述传动装置连接相应的液压缸发电装置；传动装置通过波浪浮筒与风机浮筒随波浪上下运动产生的相对转动带动液压缸发电装置将波浪能转换为电能。 | F03B13/20
2920 | CN205152928U | 一种波浪能浮子发电平台的升降装置 | 2015-11-06 | 未缴年费 | 浙江海洋学院 | 本实用新型属于海洋工程领域，具体涉及一种波浪能浮子发电平台的升降装置。其包括三个升降架和液压系统，所述升降架连接发电平台，保持发电平台的稳固，所述升降架包括桩腿和波浪板，所述波浪板固定在桩腿上，且覆盖在桩腿的两侧，所述桩腿底部设置有桩靴，用于固定升降架，发电平台固定在桩腿的中部，浮子则套设在桩靴和波浪板之间的位置处，且浮子与波浪板连接，在发电平台上部的桩腿上设置有上环梁和下环梁，所述上、下环梁通过液压系统的组件连接，所述液压系统设置在发电平台上，所述上环梁和下环梁上均设置有插销孔。本实用新型结构紧凑简单、可操作性强、安全性高；可移动性好，环境适应能力强，具有很高的应用价值，值得推广。 | 一种波浪能浮子发电平台的升降装置，其特征在于：包括三个升降架和液压系统，所述升降架连接发电平台，保持发电平台的稳固，所述升降架包括桩腿和波浪板，所述波浪板固定在桩腿上，且覆盖在桩腿的两侧，所述桩腿底部设置有桩靴，用于固定升降架，发电平台固定在桩腿的中部，浮子则套设在桩靴和波浪板之间的位置处，且浮子与波浪板连接，在发电平台上部的桩腿上设置有上环梁和下环梁，所述上、下环梁通过液压系统的组件连接，所述液压系统设置在发电平台上，所述上环梁和下环梁上均设置有插销孔。 | E02B17/04
2921 | CN205154487U | 一种下水道水力发电装置 | 2015-12-04 | 未缴年费 | 李稳 | 本实用新型一种下水道水力发电装置，包括主管道、斜立管、叶轮外壳、发电机、叶片、蓄电池、密封盖，其特征在于：在主管道的左端设置有斜立管，在主管道的中间位置外侧设置有叶轮外壳，叶轮外壳和主管道相互连通；在主管道的左端设置有发电机，发电机上的转动轴通过主管道左端的外壁设置在叶轮外壳和主管道的空腔中间位置；在发电机上的转动轴上均匀设置有3个叶片；在主管道的左端下方设置有长方体的蓄电池；所述蓄电池通过导线和发电机进行电连接。本实用新型的优点是：系统结构简单，占地小，应用于高层建筑时，对下水管道的改动量少。 | 一种下水道水力发电装置，包括主管道(1)、斜立管(2)、叶轮外壳(3)、发电机(4)、叶片(5)、蓄电池(6)、密封盖(7)，其特征在于：在主管道(1)的左端设置有斜立管(2)，在主管道(1)的中间位置外侧设置有叶轮外壳(3)，叶轮外壳(3)和主管道(1)相互连通；在主管道(1)的左端设置有发电机(4)，发电机(4)上的转动轴通过主管道(1)左端的外壁设置在叶轮外壳(3)和主管道(1)的空腔中间位置；在发电机(4)上的转动轴上均匀设置有3个叶片(5)；在主管道(1)的左端下方设置有长方体的蓄电池(6)；所述蓄电池(6)通过导线和发电机(4)进行电连接；所述主管道(1)、斜立管(2)为一种圆柱体，在斜立管(2)的上端通过螺纹连接有和斜立管(2)相互配套的密封盖(7)；所述主管道(1)和斜立管(2)呈45度夹角；所述叶轮外壳(3)、叶片(5)为一种半圆弧形结构，叶片(5)的A-A切面为三角体。 | F03B13/00
2922 | CN205154488U | 一种新型悬挂摆式波浪能发电装置 | 2015-11-10 | 未缴年费 | 山东科技大学 | 本实用新型涉及一种波浪能发电装置，尤其是一种新型悬挂摆式波浪能发电装置，包括支架、轴承部、摆板、曲轴、连杆、伸缩杆、液压缸、液压缸支架、液压马达、发电机、蓄能器、液压管路。当把发电装置布置在近海岸处，在海浪的拍打下，摆板会绕着支架上的轴承部处往复摆动，带动曲轴往复摆动，曲轴的摆动带动与曲轴连接的连杆运动，使伸缩杆与固定的液压缸产生相对移动，输出高压能，再通过液压管路和蓄能器、液压马达，带动发电机发电。 | 一种新型悬挂摆式波浪能发电装置，其特征在于：包括支架、轴承部、摆板、曲轴、连杆、伸缩杆、液压缸、液压缸支架、液压马达、发电机、蓄能器、液压管路；所述支架下端固定在海底，上端设有所述轴承部，并通过轴承部与曲轴转动配合，所述摆板与曲轴固定连接，所述曲轴上设有成对的凹槽，所述连杆一端与凹槽连接，另一端与伸缩杆连接，所述伸缩杆的另一端与液压缸连接，所述液压缸固定在液压缸支架上，液压缸内部有液压油，伸缩杆与液压缸相对移动，可以吸入或者压出液压油。 | F03B13/16
2923 | JP2016050575A | 用于水力的涡轮发电 | 2014-08-28 | 驳回 | Iwasawa Seiichi | 要解决的问题 : 在高发电效率，耐久性，成本低，环保和海洋生物，从低速对应到任何水流，用于水力的涡轮发电效率高，实用。方法 : 水平轴旋转的本身和浮动轴具有浮力，涡轮叶片的变形方面比变量，并且降低涡轮叶片的数量，所有流速相对应的环境，和三维形状时，通过万向节，大的偏移的吸收碰撞时的震动，极快，同时具有结构简单，成本低，效率高，和通用水轮机。选择的绘图 : 图。1 | 1. And the horizontal axis of rotation, the lateral length of the axis of rotation substantially perpendicular to the direction and attached in a spiral shape, having a plurality of turbine blades in the hydro-turbine, and the total weight of the hydro-power generation turbine, said transverse axis of rotation obtained by itself buoyant hollow structure, the lateral diameter of the axis of rotation, so that the buoyancy balance adjustment of the length and shape, while maintaining a stable position with, wherein the horizontal axis of rotation can be harmful stress load is not applied to the hydro-power generation efficiency of the turbine. | F03B3/04
2924 | RU2580251C1 | 移动波浪发电设备 | 2015-03-13 | 未缴年费 | Federalnoe Gosudarstvennoe Avtonomnoe Obrazovatelnoe Uchrezhdenie Vysshego Professionalnogo Obrazovanija Uralskij Federalnyj Universitet Imeni Pervogo Prezidenta Rossii B.N. Eltsina | 领域 : 电力工程。内容：本发明涉及水电行业，可用于从波浪运动产生电能在大水水库，海洋或海洋。移动海浪发电装置，包括浮台与波接收室连接有空气管道和空气涡轮连接发电机。波接收室由中形成的V形延伸的波前的隧道侧壁斜下平面在其输入端和与弹簧加载的阀在所述窄部的输出隧道连接风道，连接到存储压缩空气。存储的输出连接到空气涡轮。平台包括空腔内填充有水，产生控制浮力。平台连接与支架通过柔性电缆。效果 : 本发明的目的是在创建移动，设计简单，最大的使用能量waves.3Cl，2的DWG | 1. The Mobile wave power station, which contains the floating platform with the placed on it volnopriemnoy camera, connected with the air duct and the air-driven turbine, connected to the electric generator, that is characterized by the fact that the volnopriemnaya camera is executed in the form the V-shaped extensive along the wave front tunnel with side walls, inclined lower plane at its entrance and with the spring-opposed valve at the output of the draft of the tunnel, connected with the air duct, connected to the depository of the compressed air, whose yield is connected with the air-driven turbine, the platform containing the cavities, filled with water for creating the adjustable buoyancy, and it is connected with the support by means of the flexible ropes. | F03B13/24
2925 | CN103511170A | 一种直驱式波浪发电装置 | 2013-10-23 | 未缴年费 | 东南大学 | 本发明公开了一种直驱式波浪发电装置，包括浮筒机构、永磁直线电机机构和活塞机构；浮筒机构包括动力浮筒和静止浮筒，动力浮筒套设在静止浮筒外；在动力浮筒的上端固定有支撑架；永磁直线电机机构包括定子和动子，动子安装在定子内；活塞机构包括缸体、活塞环和输出轴，活塞环安装在缸体内，将缸体内部分成上下两个腔体，输出轴的一端与活塞环固定；输出轴的另一端与支撑架固定；下腔体与定子的上端口密封连通，定子的下端口通过高压管道与上腔体密封连通。本发明提供的直驱式波浪发电装置，结构简单、并具有抗海上风暴能力，可以实现波浪能的最佳捕获，从而提高波浪发电效率，该波浪发电装置的规模可大可小，有利于广泛使用和推广。 | 一种直驱式波浪发电装置，其特征在于：包括浮筒机构、永磁直线电机机构和活塞机构所述浮筒机构包括动力浮筒(1)和静止浮筒(8)，所述静止浮筒(8)为圆柱体，所述动力浮筒(1)为圆环体，且圆柱体的直径与圆环体的内径相适配，所述动力浮筒(1)套设在静止浮筒(8)外；在动力浮筒(1)的上端固定有支撑架(2)；所述永磁直线电机机构包括定子(9)和动子(8)，所述定子(9)为柱形腔体结构，所述动子(8)的横截面与柱形腔体的横截面相适配，所述动子(8)安装在定子(9)内；所述活塞机构包括缸体(16)、活塞环(4)和输出轴(5)，所述活塞环(4)安装在缸体(16)内，将缸体(16)内部分成上下两个腔体，所述输出轴(15)一端与活塞环(4)固定，另一端穿过上腔体并伸出缸体(16)外；所述输出轴(15)的另一端与支撑架(2)固定；所述下腔体与定子(9)的上端口密封连通，所述定子(9)的下端口通过高压管道(11)与上腔体密封连通。 | F03B13/18
2926 | CN104100449A | 一种双浮筒海洋波浪发电装置抗击风暴冲击的装置及方法 | 2014-07-16 | 未缴年费 | 东南大学 | 本发明公开了一种双浮筒海洋波浪发电装置抗击风暴冲击的装置及方法，其中装置包括终端控制中心，所述终端控制中心包括终端控制芯片、GPS定位模块、GPRS通信模块、海洋波浪波高测量模块和电磁锁模块，GPS定位模块、GPRS通信模块、海洋波浪波高测量模块和电磁锁模块均与终端控制芯片相连接。本发明提供的双浮筒海洋波浪发电装置抗击风暴冲击的装置及方法，使得双浮筒海洋波浪发电装置只有在海洋波浪波高低于某一设定值的情况下才能进行发电运行，从而避免双浮筒海洋波浪发电装置被风暴冲击而发生损坏，大大提高了双浮筒海洋波浪发电装置的安全性，也提高了海洋波浪发电管理部门的监管水平。 | 一种双浮筒海洋波浪发电装置抗击风暴冲击的装置，其特征在于：包括终端控制中心，所述终端控制中心包括终端控制芯片、GPS定位模块、GPRS通信模块、海洋波浪波高测量模块和电磁锁模块，GPS定位模块、GPRS通信模块、海洋波浪波高测量模块和电磁锁模块均与终端控制芯片相连接；所述GPS定位模块用于定位双浮筒海洋波浪发电装置，并将定位信息发送给终端控制芯片；所述海洋波浪波高测量模块用于测量海洋波浪波高，并将测量信息发送给终端控制芯片；所述终端控制芯片接收定位和测量信息、并通过GPRS通信模块将定位和测量信息发送出，同时终端控制芯片本地产生或通过GPRS通信模块接收电磁锁控制指令、并将电磁锁控制指令发送给电磁锁模块；所述电磁锁模块根据接受到的电磁锁控制指令启动或关闭双浮筒海洋波浪发电装置。 | F03B15/00
2927 | CN105464893A | 一种船载可拆卸式波浪能发电系统 | 2015-12-08 | 撤回 | 重庆光煦科技有限公司 | 本发明涉及新能源设备领域，具体涉及一种船载可拆卸式波浪能发电系统，它包括漂浮体，所述漂浮体通过钢索连接有液压油缸，所述液压油缸上设置有透气孔，所述液压油缸下端连接有船锚，所述液压油缸连接有第一三通阀门，所述第一三通阀门下端连接有液压腔，所述第一三通阀门右端连接着第二三通阀门，所述第二三通阀门右端连接着储能罐，可以装置在船舶上，通过抛锚来固定船体，通过船上的漂浮体捕捉波浪能进行发电，为船舶提供电力，依靠海洋自身蕴藏的波浪能作为能量供给源是易实现且廉价的，海洋中无固定平台，采用液压机构来实现波浪能发电装置的能量转换，具有体积小、重量轻、方便灵布置等优点，发电系统结构简单、经济实用、系统稳定。 | 一种船载可拆卸式波浪能发电系统，其特征在于：它包括漂浮体，所述漂浮体通过钢索连接有液压油缸，所述液压油缸上设置有透气孔，所述液压油缸下端连接有船锚，所述液压油缸连接有第一三通阀门，所述第一三通阀门下端连接有液压腔，所述第一三通阀门右端连接着第二三通阀门，所述第二三通阀门右端连接着储能罐。 | F03B13/18
2928 | CN105465005A | 一种水力型自发电带照明的排烟风机 | 2016-01-14 | 撤回 | 任曲波 | 本发明公开了一种水力型自发电带照明的排烟风机，属于消防机器人领域。本发明的一种水力型自发电带照明的排烟风机，包括风机和水轮机，还包括发电机，所述的水轮机外壳内的水轮机叶轮安装在水轮轴的一端上，水轮轴的另一端依次穿过发电机安装板、主动轮后与风机外壳内的风机轴的一端相连，风机轴的另一端上套设有风机叶轮；所述的发电机的发电机旋转轴穿过发电机安装板后套装有从动轮，从动轮与主动轮通过同步带相连；所述的发电机的输出端与充电电源相连，充电电源与灯泡相连。本发明结构简单，设计巧妙，排烟效果好，能实现水力发电充电照明的目的。 | 一种水力型自发电带照明的排烟风机，包括风机(1)和水轮机(4)，其特征在于：还包括发电机(3)，所述的水轮机(4)外壳内的水轮机叶轮(404)安装在水轮轴(403)的一端上，水轮轴(403)的另一端依次穿过发电机安装板(2)、主动轮(10)后与风机(1)外壳内的风机轴(101)的一端相连，风机轴(101)的另一端上套设有风机叶轮(102)；所述的发电机(3)的发电机旋转轴(301)穿过发电机安装板(2)后套装有从动轮(11)，从动轮(11)与主动轮(10)通过同步带(12)相连；所述的发电机(3)的输出端与充电电源(13)相连，充电电源(13)与灯泡(14)相连。 | F04D25/04
2929 | CN205135886U | 一种改良的微型水力发电机 | 2015-10-29 | 未缴年费 | 郑伯福 | 本实用新型公开了一种改良的微型水力发电机，它包括斜水体、转子、第一钢珠、磁铁组件及发电机壳体，该磁铁组件包括中空的磁铁盒、芯轴、永磁铁、磁铁盒盖、第二钢珠及漆包线，该发电机壳体通过隔板将内部腔室分为上腔室和下腔室，该隔板中部设有一通孔；该斜水体及转子位于发电机壳体的上腔室内；磁铁组件位于发电机壳体的下腔室内；该斜水体顶部封闭端设有第一容置槽，磁铁盒盖设有第二容置槽；该芯轴上下端分别插置于第一容置槽及第二容置槽内，并与置放于前述两个容置槽内的第一钢珠及第二钢珠相互抵靠；采用上述结构，由于芯轴的上下端都能有效进行径向限位，当转子带动芯轴转动时，芯轴不易产生径向偏摆，大大提高了微型水力发电机的发电效率及使用寿命。 | 一种改良的微型水力发电机，它包括斜水体、转子、磁铁组件、芯轴及发电机壳体，该磁铁组件防水密闭地设置在发电机壳体内，斜水体及转子设置在磁铁组件的上方，芯轴的一端与转子固接，另一端连接磁铁组件，其特征在于：它还包括第一钢珠，所述的斜水体顶部封闭端上设有第一容置槽；所述的第一钢珠内置于该第一容置槽，芯轴穿置于转子并向上延伸至第一容置槽内，与第一钢珠相互抵靠。 | F03B13/00
2930 | CN205135888U | 一种座便器水力发电装置 | 2015-11-09 | 未缴年费 | 九牧厨卫股份有限公司 | 本实用新型公开了一种座便器水力发电装置，包括座便器，该座便器设有洗圈水道和喷射水道；还包括微型水力发电机，座便器设有连通其洗圈水道的第一过水孔和连通其喷射水道的第二过水孔，微型水力发电机的进水口接通座便器的第一过水孔，微型水力发电机的出水口接通座便器的第二过水孔。本实用新型采用上述结构后不但可以充分利用座便器水箱内水的重力势能来进行水力发电，还能够避免微型水力发电机的涡轮与座便器的冲洗水道空间不匹配而影响发电效果的情况，且更便于安装。 | 一种座便器水力发电装置，包括座便器，该座便器设有洗圈水道和喷射水道；其特征在于：还包括微型水力发电机，座便器设有连通其洗圈水道的第一过水孔和连通其喷射水道的第二过水孔，微型水力发电机的进水口接通座便器的第一过水孔，微型水力发电机的出水口接通座便器的第二过水孔。 | F03B13/00
2931 | CN205135890U | 层流式转轮水力发电机组及其转轮装置 | 2015-11-23 | 未缴年费 | 刘伟清; 黄祖华 | 本实用新型提供一种层流式转轮水力发电机组及其转轮装置，属于微小水力发电系统，适用于落差0.5～5m的河流、渠道、溢流坝、低水坝、无坝的河床流道。所述层流式转轮水力发电机组包括支架、升降机构、转轮装置、发电机、增速机构。本实用新型转轮装置结构简单，每组叶片通过联结螺栓与圆盘联结，拆装方便；联结转轮装置的摆杆可通过升降机构将发电机组提升到合适位置，使转轮装置运行平稳，不运行时，发电机组可根据需要提升离开水面；当遇到故障时，升降机构将发电机组提升到支架平台上，维护和检修均方便。 | 一种层流式转轮水力发电机组，其特征在于：所述层流式转轮水力发电机组包括支架、升降机构、转轮装置、发电机、增速机构；支架固定在河床流道上，且支架的第一端位于河床流道的上游，支架的第二端位于河床流道的下游，支架内固定有铺设于整个支架长度的引水槽，支架上枢接有摆杆，摆杆具有一固定端和位于固定端与枢接端之间的连接部；升降机构设置在支架的第二端，升降机构包括机架、减速电机、丝杆升降机和升降台，升降台与摆杆的连接部相枢接；转轮装置设置在支架第二端的引水槽内，转轮装置轮与摆杆的固定端固定连接，轮装置包括主轴、两个轴承座、第一圆盘、第二圆盘和叶片组；主轴两端通过轴承座固定在摆杆上，第一圆盘和第二圆盘套设在两个轴承座之间的主轴上，且第一圆盘、第二圆盘随着主轴一同旋转；叶片组通过联结螺栓安装在第一圆盘与第二圆盘之间，并沿圆盘的周缘均匀布置；主轴一端连接有增速机构，增速机构与发电机连接，转轮装置下部的叶片组受水流冲击而带动转轮转动，并通过主轴将动力传给增速机构，增速机构将动力进行增速传给发电机，由发电机发电并输出。 | F03B13/00
2932 | CN205135893U | 一种多平台波浪能发电装置 | 2015-10-16 | 避重放弃 | 上海海洋大学 | 本实用新型涉及一种多平台波浪能发电装置，属于海洋能发电技术领域。一种多平台波浪能发电装置，其特征在于，包括浮体、挂载、连接部件、齿轮杆和发电机，所述连接部件的一端与浮体固连，另一端与挂载转动连接，所述发电机设置于挂载的顶部，所述齿轮杆的一端部与连接部件转动连接，另一端与发电机的输入齿轮相啮合；所述浮体随波浪的上下起伏进行垂荡运动，带动与浮体固连的连接部件摆动，进而使得与连接部件相连的齿轮杆的往复运动，最后驱动与齿轮杆相啮合的电机输入齿轮转动产生电能。本实用新型结构简单，可以根据挂载平台的形状、尺寸以及与水面的距离调节浮体的位置，多平台通用度相当高。 | 一种多平台波浪能发电装置，其特征在于，包括浮体(1)、挂载(2)、连接部件(3)、齿轮杆(4)和发电机(5)，所述连接部件(3)的一端与浮体(1)固连，另一端与挂载(2)转动连接，所述发电机(5)设置于挂载(2)的顶部，所述齿轮杆(4)的一端部与连接部件(3)转动连接，另一端与发电机(5)的输入齿轮相啮合；浮体(1)随波浪的上下起伏进行垂荡运动，带动与浮体(1)固连的连接部件(3)摆动，进而使得与连接部件(3)相连的齿轮杆(4)的往复运动，最后驱动与齿轮杆(4)相啮合的电机输入齿轮转动产生电能。 | F03B13/14
2933 | CN205135894U | 一种用于小型船舶的波浪发电装置 | 2015-10-28 | 未缴年费 | 宁波大学 | 本实用新型公开了一种用于小型船舶的波浪发电装置，包括船体连接板和叶片发电机构，特点是船体连接板上设置有用于带动叶片发电机构脱离水面的翻转机构，翻转机构包括固定板、滑块和连杆，叶片发电机构固定安装在固定板上，固定板位于船体连接板的上方且与其相垂直，船体连接板上一体设置有竖直的导轨，滑块与导轨上下滑动配合，船体连接板上设置有滑块驱动机构，连杆的一端与滑块相铰接，连杆的另一端与固定板相铰接，固定板上一体设置有至少一根辅助连杆，辅助连杆与船体连接板相铰接；优点是在船舶停靠时，利用海面上的波浪进行发电，提高了小型船舶的能效设计指数，对小型船舶具有较实用的应用价值，而当船舶在行驶时，通过翻转机构使叶片发电机构脱离水面，减少能源的消耗。 | 一种用于小型船舶的波浪发电装置，包括船体连接板和叶片发电机构，其特征在于所述的船体连接板上设置有用于带动所述的叶片发电机构脱离水面的翻转机构，所述的翻转机构包括固定板、滑块和连杆，所述的叶片发电机构固定安装在所述的固定板上，所述的固定板位于所述的船体连接板的上方且与其相垂直，所述的船体连接板上一体设置有竖直的导轨，所述的滑块与所述的导轨上下滑动配合，所述的船体连接板上设置有滑块驱动机构，所述的连杆的一端与所述的滑块相铰接，所述的连杆的另一端与所述的固定板相铰接，所述的固定板上一体设置有至少一根辅助连杆，所述的辅助连杆与所述的船体连接板相铰接。 | F03B13/14
2934 | CN102200093A | 一种波浪能发电系统 | 2010-06-22 | 未缴年费 | 张建洪 | 本发明提供了一种波浪能发电系统，包括将波浪能转化为动能的能量转化系统、传递动能的传动系统和将由传动系统传递来的动能转化为电能的发电系统，能量转化系统包括至少一能量拾取单元，能量拾取单元包括由波浪驱动做往复直线运动的能量转换板和支撑该能量转换板的固定支架。本发明结构简单，易于维护，成本低廉，可根据情况任意组合、更换能量拾取单元，增加发电效率。 | 一种波浪能发电系统，包括将波浪能转化为动能的能量转化系统、传递所述动能的传动系统和将由所述传动系统传递来的动能转化为电能的发电系统，其特征在于，所述能量转化系统包括至少一能量拾取单元，所述能量拾取单元包括由波浪驱动做往复直线运动的能量转换板和支撑该能量转换板的固定支架。 | F03B13/18
2935 | CN103994020A | 直列型多气缸气动式波浪发电装置 | 2014-05-26 | 未缴年费 | 天津大学 | 本发明公开了一种直列型多气缸气动式波浪发电装置，包括波浪能收集系统、波浪能转化系统、调压稳定系统；波浪能收集系统包括多个波浪能收集气缸；波浪能转化系统包括活塞、连杆、曲轴、发电机；调压稳定系统包括箱体、调压杆和软管，用于使所述曲轴连续转动。本发明采用多个气缸同时运行，收集到的波浪能资源相对丰富；并且通过调压稳定系统实现多个气缸分成两组，两组气缸交替做功，保证曲轴连续旋转，使发电机不间断地输出功率，从而提高发电效率；同时能够克服曲轴自身转动时的晃动，从而减小发电机产生的震动，使得整个波浪发电装置集高效率、高适用性和高可靠性为一体，并且建造成本低。 | 一种直列型多气缸气动式波浪发电装置，其特征在于，包括波浪能收集系统、波浪能转化系统、调压稳定系统；所述波浪能收集系统包括至少四个且偶数个波浪能收集气缸，多个所述波浪能收集气缸呈直线布置；每个所述波浪能收集气缸内部腔体包括上半段和下半段，腔体的上半段直径小于下半段直径；每个波浪能收集气缸在其腔体的下半段位置设置有壁面孔；所述波浪能转化系统包括活塞、连杆、曲轴、发电机；所述活塞紧密嵌套于所述波浪能收集气缸内部腔体的上半段之中，并通过所述连杆连接于所述曲轴的连杆颈；所述曲轴的连杆颈数量与所述波浪能收集气缸的数量一致，从所述曲轴轴向可见多个连杆颈均布于其运动轨迹的圆周上，所述曲轴的主轴颈一端连接于所述发电机，另一端固定连接于所述调压稳定系统中调压杆；所述调压稳定系统包括箱体、调压杆和软管，用于使所述曲轴连续转动；所述箱体是由两个相同的圆面和一个圆环面组成空腔结构，其内部由所述调压杆分隔成为两个相互不相通的等体积分腔，两个所述分腔所对应的所述箱体壁面上分别设置有数量相同的气孔，所述气孔的数量与所述波浪能收集气缸的数量一致；所述调压杆与穿过所述箱体圆面圆心的所述曲轴垂直连接，所述曲轴的主轴颈能够带动所述调压杆在所述箱体内转动；所述调压杆的中心位置设置具有两个端口的调压孔，其中一个端口与所述箱体的任一分腔相通，另一个端口通过所述箱体圆面的圆心与大气相通；所述软管将所述气孔与所述壁面孔一一对应连接，使所述波浪能收集气缸的腔体与所述箱体的分腔相通。 | F03B13/24
2936 | CN105443297A | 缓冲型稳压式水力发电系统 | 2015-11-25 | 撤回 | 成都特普瑞斯节能环保科技有限公司 | 本发明公开了缓冲型稳压式水力发电系统，包括发电机组和与该发电机组相连的水力收集器，该水力收集器又包括锥形入水口、排水口以及设置在锥形入水口与排水口之间的锥形过水箱；在锥形入水口中设置有入口叶轮，该入口叶轮通过入口转轴与发电机组相连接；在锥形过水箱中设置有中央转轮，该中央转轮通过中央转轴与发电机组相连接；在排水口中设置有出口叶轮，该出口叶轮通过出口转轴与发电机组相连接；在发电机组的电力输出端还依次串接有可调电源电路、稳压电路与缓冲电路。本发明提供一种缓冲型稳压式水力发电系统，更好的提高了产品的适用范围，更加充分的利用了水力资源，实现了水力资源的多重利用。 | 缓冲型稳压式水力发电系统，其特征在于：包括发电机组(1)和与该发电机组(1)相连的水力收集器，该水力收集器又包括锥形入水口(4)、排水口(8)以及设置在锥形入水口(4)与排水口(8)之间的锥形过水箱；在锥形入水口(4)中设置有入口叶轮(2)，该入口叶轮(2)通过入口转轴(3)与发电机组(1)相连接；在锥形过水箱中设置有中央转轮(6)，该中央转轮(6)通过中央转轴(5)与发电机组(1)相连接；在排水口(8)中设置有出口叶轮(7)，该出口叶轮(7)通过出口转轴(9)与发电机组(1)相连接；在发电机组(1)的电力输出端还依次串接有可调电源电路、稳压电路与缓冲电路。 | F03B13/00
2937 | CN105443298A | 一种远距离输水管路中的水力发电装置 | 2015-11-26 | 驳回 | 中国农业大学 | 本发明公开一种远距离输水管路中的水力发电装置，涉及水力发电技术领域，该水力发电装置包括：管道、转轮、发电机；所述管道的两端分别连接远距离输水管路；所述转轮安装在所述管道中；所述转轮的转轴与所述发电机的转子连接。本发明的水力发电装置，可利用输水管路中水流的能量进行发电，适用于远距离输水管路系统。进一步地，本发明的水力发电装置，可给远距离输水管路中的各自动测量装置供电，解决了远距离输水管路系统中对自动测量装置的供电需要牵引电线，成本较高的问题，达到充分利用水力能源，节约成本的效果。 | 一种远距离输水管路中的水力发电装置，其特征在于，包括：管道、转轮、发电机；所述管道的两端分别连接远距离输水管路；所述转轮安装在所述管道中；所述转轮的转轴与所述发电机的转子连接。 | F03B13/00
2938 | CN105443299A | 一种水力发电的直流发电机发电装置 | 2015-11-28 | 撤回 | 林永勤 | 本发明公开了一种水力发电的直流发电机发电装置，当水流从入水端进入，出水端经过是，水流推动叶片旋转，转轴同步转动，大齿轮同步转动，大齿轮带动小齿轮转动，小齿轮同步通过电机轴带动直流发电机内的转子转动，从而产生直流电；本产品结构简单、利用水管就可以发直流电，可以用于户外或户内临时解决用电问题。 | 一种水力发电的直流发电机发电装置，其特征在于：所述的发电装置包括水管接头(1)，水管接头(1)设有入水端(11)及出水端(12)，在水管接头(1)中部管体设有加厚管体部(13)，加厚管体部(13)上固定有轴承(14)及防水圈(15)，轴承(14)及防水圈(15)上穿接有转轴(16)，转轴(16)的一端穿入在管内，另一端凸出在管外，在转轴(16)的管外端固定有大齿轮(17)，管内端固定有叶片(18)；所述的水管接头(1)表面固定有一电机壳(2)，电机壳(2)的内顶部固定有直流发电机(21)，直流发电机(21)通过电机轴安装有小齿轮(22)，小齿轮(22)与大齿轮(17)齿合；当水流从入水端(11)进入，出水端(12)经过是，水流推动叶片(18)旋转，转轴(16)同步转动，大齿轮(17)同步转动，大齿轮(17)带动小齿轮(22)转动，小齿轮(22)同步通过电机轴带动直流发电机(21)内的转子转动，从而产生直流电。 | F03B13/00
2939 | CN105443304A | 低冲击稳压式水力发电系统 | 2015-11-25 | 撤回 | 成都特普瑞斯节能环保科技有限公司 | 本发明公开了低冲击稳压式水力发电系统，包括拦水坝体与发电机组，在拦水坝体上设置有一条“S”形的贯穿该拦水坝体前后两侧的过水通道，以及在过水通道中设置的转轮组；该转轮组通过转轴与发电机组相连接，且在发电机组的电力输出端上还依次串接有可调电源电路与稳压电路。转轮组包括设置在过水通道入口处的锥形入口转轮、出口处的出口转轮、以及数量至少为一个且设置在过水通道内部的中央转轮。本发明提供一种低冲击稳压式水力发电系统，不仅能够更好的将水的动能转化为电能，同时还能大大降低水排放时的冲击，更好的降低了下游沿岸在排水发电时所受的威胁。 | 低冲击稳压式水力发电系统，其特征在于：包括拦水坝体(1)与发电机组(2)，在拦水坝体(1)上设置有一条“S”形的贯穿该拦水坝体(1)前后两侧的过水通道(5)，以及在过水通道(5)中设置的转轮组；该转轮组通过转轴与发电机组(2)相连接，且在发电机组(2)的电力输出端上还依次串接有可调电源电路与稳压电路。 | F03B13/08
2940 | CN105443305A | 沉入型水力发电装置 | 2015-12-03 | 撤回 | 上海煜南信息科技有限公司 | 一种新能源发电系统的沉入型水力发电装置，包括升降电机、导流板、工作腔、旋转叶片、旋转轴、发电机、控制器、水位监测器、太阳能发电装置、风力发电装置、气象监测装置，升降电机分别布置在支架的下端，工作腔布置在工作平台的下方，旋转叶片布置在工作腔内，发电机与工作平台的下端面固结在一起，旋转轴的两端分别与发电机、旋转叶片相连接，导流板与工作腔固结在一起。在本方明中，河水流动时推动旋转叶片旋转，发电机可以利用旋转叶片的旋转来发电；同时还可以利用太阳能、风能发电。本发明设计合理，结构简单，适用于河道新能源发电系统的设计。 | 一种沉入型水力发电装置，包括工作平台(1)、支架(2)，工作平台(1)为长方形平台，四个支架(2)分别布置在工作平台(1)的四个角上，支架(2)放置在河道内，其特征在于，还包括升降电机(3)、导流板(4)、工作腔(5)、旋转叶片(6)、旋转轴(7)、发电机(8)、控制器(9)、电能输出器(10)、水位监测器(11)、线束(12)、太阳能发电装置(13)、立杆(14)、风力发电装置(15)、无线信号发送装置(16)、气象监测装置(17)、照明装置(18)，升降电机(3)分别布置在支架(2)的下端，工作腔(5)布置在工作平台(1)的下方，旋转叶片(6)布置在工作腔(5)内，发电机(8)与工作平台(1)的下端面固结在一起，旋转轴(7)的两端分别与发电机(8)、旋转叶片(6)相连接，导流板(4)与工作腔(5)固结在一起，水位监测器(11)与工作平台(1)的下端面固结在一起，太阳能发电装置(13)为球型结构，四个立杆(14)均匀分布在工作平台(1)的四个角上，风力发电装置(15)布置在立杆(14)的顶部，无线信号发送装置(16)、气象监测装置(17)、照明装置(18)均布置在立杆(14)上，升降电机(3)、发电机(8)、控制器(9)、电能输出器(10)、水位监测器(11)、太阳能发电装置(13)、风力发电装置(15)、无线信号发送装置(16)、气象监测装置(17)、照明装置(18)之间通过线束(12)相连接。 | F03B13/10
2941 | CN205117595U | 水力发电机 | 2015-11-02 | 未缴年费 | 魏常勇 | 本实用新型提供一种水力发电机，包括发电机组、定子、转子、中空叶轮轴、轴承、轴承支架；所述中空叶轮轴穿过所述发动机组，所述中空叶轮轴的两端设在两个所述轴承内；所述轴承支架包括两个轴承支架和电机支架，两个所述轴承支架对称地设置在所述电机支架的两侧，每个所述轴承都对应地设置在一个所述轴承支架的顶部；所述发电机组设置在所述电机支架上；所述定子设置在所述发电机组内部，所述转子设置在所述中空叶轮轴的外部，所述定子与所述转子相互配合；所述中空叶轮轴内部设置有若干组叶轮片。 | 一种水力发电机，其特征在于：包括发电机组、定子、转子、中空叶轮轴、轴承、轴承支架；所述中空叶轮轴穿过所述发动机组，所述中空叶轮轴的两端设在两个所述轴承内；所述轴承支架包括两个轴承支架和电机支架，两个所述轴承支架对称地设置在所述电机支架的两侧，每个所述轴承都对应地设置在一个所述轴承支架的顶部；所述发电机组设置在所述电机支架上；所述定子设置在所述发电机组内部，所述转子固定设置在所述中空叶轮轴的外部，所述定子与所述转子相互配合；所述中空叶轮轴内部设置有若干组叶轮片。 | F03B13/00
2942 | CN205117596U | 一种高效的水力发电装置 | 2015-11-08 | 未缴年费 | 蔡旭东 | 一种高效的水力发电装置，包括第一发电装置、第二发电装置、挡板装置、出水装置、支架装置、引流装置、移动装置及第三发电装置，第一发电装置包括进水斗、进水管、第一斜杆、第一转轮、第一凸块、第一支架及第二支架，第二发电装置包括分水块、第二转轮、第二凸块、第一支撑杆、第二支撑杆及第一集水框，挡板装置包括挡板及第三支架，出水装置包括出水管、过滤网及第四支架，支架装置包括第一固定架及第二斜杆，移动装置包括移动框、第一定位杆、第一弹簧及第二弹簧，第三发电装置包括框体、横杆、铁杆、第二定位杆、第三弹簧及磁铁，引流装置包括引流板及第二固定架，本实用新型能过对水能充分的进行转换，以便转换成电能，转换效率高。 | 一种高效的水力发电装置，其特征在于：所述高效的水力发电装置包括第一发电装置、位于所述第一发电装置下方的第二发电装置、位于所述第二发电装置右侧的挡板装置、位于所述第二发电装置下方的出水装置、位于所述出水装置左右两侧的支架装置、位于所述支架装置下方的引流装置、位于所述出水装置下方的移动装置及位于所述移动装置下方的第三发电装置，所述第一发电装置包括进水斗、位于所述进水斗下方的进水管、设置于所述进水管上的第一斜杆、位于右侧的第一转轮、设置于所述第一转轮上的第一凸块、位于左侧的第一支架及位于所述第一支架右侧的第二支架，所述第二发电装置包括分水块、位于所述分水块左右两侧的第二转轮、设置于所述第二转轮上的第二凸块、位于所述分水块下方的第一支撑杆、位于所述第一支撑杆左右两侧的第二支撑杆及位于所述第二支撑杆下方的第一集水框，所述挡板装置包括挡板及位于所述挡板右侧的第三支架，所述出水装置包括出水管、位于所述出水管内的过滤网及位于所述出水管左右两侧的第四支架，所述支架装置包括第一固定架及设置于所述第一固定架上的第二斜杆，所述移动装置包括移动框、位于所述移动框下方的第一定位杆、位于所述第一定位杆一侧的第一弹簧及位于所述第一定位杆另一侧的第二弹簧，所述第三发电装置包括框体、位于所述框体下方的横杆、位于所述横杆上方的铁杆、位于所述铁杆上方的第二定位杆、位于所述横杆上方的第三弹簧及位于所述框体内的磁铁，所述引流装置包括引流板及位于所述引流板下方的第二固定架。 | F03B13/00
2943 | CN205117600U | 一种浮箱式波浪发电装置 | 2015-11-20 | 未缴年费 | 武汉理工大学 | 本实用新型提出一种浮箱式波浪发电装置，本装置包括蓄电池和数个串联的浮箱，相邻的两个浮箱之间通过连杆相连，位于一端端头的浮箱底部通过锚链和锚定位，浮箱内部设有与连杆轴端相连的变速箱，变速箱的输出轴与发电机输入轴相连，发电机输出端通过电缆与蓄电池相连。本实用新型结构简单成本低，发电安全稳定，方便拆装。 | 一种浮箱式波浪发电装置，其特征在于，包括蓄电池和数个串联的浮箱，所述相邻的两个浮箱之间通过连杆相连，位于一端端头的浮箱底部通过锚链和锚定位，所述浮箱内部设有与所述连杆轴端相连的变速箱，所述变速箱的输出轴与发电机输入轴相连，所述发电机输出端通过电缆与所述蓄电池相连。 | F03B13/20
2944 | CN205117601U | 固定安装式振荡浮子波浪能发电装置 | 2015-10-16 | 未缴年费 | 重庆光煦科技有限公司 | 本实用新型公开了一种固定安装式振荡浮子波浪能发电装置，其特征在于：包括振荡浮子、连杆、能量转换装置以及固定座，振荡浮子的下端固定连杆的上端，能量转换装置包括活塞壳、活塞，活塞壳内设置有活塞腔，活塞壳的底部通过弹性连接块连接至固定座，所述弹性连接块包括弹性橡胶柱、矩形外管以及方形内管。本实用新型固定安装式振荡浮子波浪能发电装置，在连杆随海水流动的推动摆动时，连杆可以相对固定座转动，并且两个容纳空间的弹性橡胶柱相互垂直设置，为连杆提供了两个维度的转动连接，使得连杆可以缓冲各个方向的海水流动带来的推力，从而缓冲振荡浮子波浪能发电装置的下方固定段所受的推力，从而提高产品的使用寿命。 | 一种固定安装式振荡浮子波浪能发电装置，其特征在于：包括振荡浮子、连杆、能量转换装置以及固定座，振荡浮子的下端固定连杆的上端，能量转换装置包括活塞壳、活塞，活塞壳内设置有活塞腔，活塞腔内设置有用于驱动液压发电机的液体，所述活塞设置在活塞腔内，连杆穿过活塞壳的外壁进入活塞腔内，连杆穿的下端固定在活塞上，活塞壳的上端以及下端分别开设有上通孔和下通孔，上通孔的内端和下通孔的内端分别连通活塞腔的上端和活塞腔的下端，上通孔的外端和下通孔的外端连接至液压发电机，活塞壳的底部通过弹性连接块连接至固定座，所述弹性连接块包括弹性橡胶柱、矩形外管以及方形内管，矩形外管上开设有两个用于容纳弹性橡胶柱和方形内管的容纳空间，容纳空间的四个内角处分别设置有四根圆柱形的弹性橡胶柱，两个容纳空间的弹性橡胶柱相互垂直设置，方形内管插入所述容纳空间内，弹性橡胶柱夹紧在容纳空间的两个内壁以及方形内管的一个外壁之间，其中一个容纳空间内的方形内管固定在活塞壳的底部，另一个容纳空间内的方形内管固定在固定座。 | F03B13/22
2945 | CN103003563A | 带增强导管的单向水力涡轮、叶片和发电机 | 2011-04-29 | 撤回 | 清流合伙有限公司 | 公开了一种由水流发电的涡轮发电装置，包括一椭圆截面的导管、摄入罩和开孔、后扩散开口和倾斜表面，以优化流动和能量特征。还公开了一单向涡轮发电装置，包括带一个和多个倾斜和/或锥形部分的涡轮叶片，还可选地带有珠状表面特征，以提高涡轮发电机的效率和性能。还公开了带单侧轴流磁发电机的水力涡轮发电机，其包括混合磁力/防磨擦轴向轴承组合。还公开了多个涡轮发电机设置，其包括多个连接到岸上的电力分布系统的单向涡轮发电机。 | 一种由水流发电的水力涡轮发电装置，所述装置包括： 一转子，所述转子包括一毂和多个从所述毂径向向外延伸的涡轮叶片；和 一导管，所述导管包括一入口端和一出口端、一内表面和一外表面、和一中央纵轴； 其中，α包括在所述涡轮装置的所述中央纵轴和所述导管的所述内表面在所述导管的所述出口端处的切线之间的第一夹角； β包括在所述涡轮装置的所述中央纵轴和所述导管的喇叭形部分的起始处的第一点和位于所述第一点直接下游的、位于所述导管的所述内表面上在所述导管的所述出口端处的第二点之间的线之间的第二夹角； 其中，α/β之比在1.1到2.1之间。 | F03B3/18
2946 | CN103089529A | 波浪发电机 | 2013-02-28 | 未缴年费 | 李念君 | 本发明公开一种波浪发电机，其设计特点为：(1)摆砣中注入水，利用水向低流的特性，增强摆砣灵动性；(2)该发明在波浪作用下，产生任何角度高低差时，摆砣都可作左、右或圆周运动；(3)通过横轴上单向传动机构，实现无论摆砣作何运动，能量都以单向的形式输入贮能发条中；(4)贮能和均能释放装置，解决了摆砣作不同形式运动时引起的能量断续问题，它既能贮存能量，还可以较为恒定的转速，不断地向发电机输入能量；(5)通过摆砣承重轮解决摆轴支撑力不足的问题，最大程度地增强发电能力。本发明是继水能、风能、太阳能之后又一种用之不竭的能源形式。如何开发和利用波浪能，是一道世界性的重大课题。本发明正是瞄准这一课题量身打造的。 | 一种波浪发电机，包括动势能发电机动力装置，该装置包括一个能随载体的不规则运动产生动势能的自由摆砣及与该砣中部固定连接的摆轴，一个从摆轴输入动力的单向传动机构，一个从单向机构获得动力的上发条贮能和均能释放装置，以及一个由贮能和均能释放装置驱动的输出主轴，其特征在于：所述动势能发电机动力装置外侧设有底面为圆弧形、主体为方形的壳体(1)；所述动势能发电机动力装置的摆砣(27)下边缘的两端及中部，设有摆砣承重轮(26)，并在壳体(1)的底面内侧设有与摆舵承重轮(26)滑动配合的圆周走轨(31)；动势能发电机动力装置主轴(30)的输出端通过输出主动伞齿轮(7)和输出从动伞齿轮(6)驱动壳体(1)上面的发电机(5)发电。 | F03B13/14
2947 | CN103850868A | 一种集群聚能海流的发电系统 | 2014-03-28 | 未缴年费 | 李家洲 | 本发明公开了一种集群聚能海流的发电系统，包括多套海洋水流能转换装置和聚能装置，所述海洋水流能转换装置包括水中能量转换装置和岸上能量转换装置所述水中能量转换装置通过绳索与岸上能量转换装置连接，所述水中能量转换装置通过来回拉动绳索，将水中能量转换装置的水流能量传递到岸上能量转换装置，岸上能量转换装置设置有动力输出轴，动力输出轴经所述聚能装置连接至发电机组。本发明实现了将海中的流水能量经转换输送到陆地上，然后在陆地上利用该能量发电，而不需将发电装置安装在海洋中，系统结构合理，整套系统的各个单机部件全部是现有的成熟技术，通过本系统的合理组合形成了本发明的利用海洋水流的发电系统。 | 1.一种集群聚能海流的发电系统，包括多套海洋水流能转换装置和聚能装置，所述海洋水流能转换装置包括将海水流动的水能量转换为机械动能的水中能量转换装置(1)和岸上能量转换装置(2)，其特征在于，所述水中能量转换装置通过绳索(3)与岸上能量转换装置连接，所述水中能量转换装置通过来回拉动绳索，将水中能量转换装置的水流能量传递到岸上能量转换装置，岸上能量转换装置设置有动力输出轴(201)，动力输出轴(201)经所述聚能装置(4)连接至发电机组(5)。 | F03B13/22
2948 | CN105422362A | 一种漂浮式海流发电聚流装置 | 2015-12-29 | 撤回 | 天津大学前沿技术研究院有限公司 | 一种漂浮式海流发电聚流装置，由聚流罩、蜗杆传动和浮箱三部分组成，聚流罩部分包括聚流罩、导轨槽和轴承座，聚流罩为两端截面大、中间截面小的喇叭体通道，截面是不闭合的圆形，聚流罩的内圈可贴着外圈滑动从而改变截面面积，导轨槽位于聚流罩的外圈上，轴承座位于聚流罩的内圈上，轴承座与蜗杆滑动配合；蜗杆传动部分包括蜗杆、密封圈、联轴器和电机，蜗杆的下端与导轨槽轮齿啮合；浮箱部分包括浮箱和吊杆。本发明的优点是：该聚流装置采用玻璃纤维材料，强度高、韧性好、成本低，耐侵蚀；导流通道为文丘里管结构，可提高通道内的水流流速和海流发电机组的获能效率；蜗杆与导轨槽的设计使聚流罩能够改变截面尺寸，适应多种流速范围。 | 一种漂浮式海流发电聚流装置，其特征在于：由聚流罩部分、蜗杆传动部分和浮箱部分三部分组成，聚流罩部分包括聚流罩、导轨槽和轴承座，聚流罩为两端截面大、中间截面小的喇叭体通道，截面是不闭合的圆形，不闭合处的缝隙为0.5-1cm，聚流罩的内圈可贴着外圈滑动从而改变截面面积，导轨槽位于聚流罩的外圈上，轴承座位于聚流罩的内圈上，轴承座与蜗杆滑动配合；蜗杆传动部分包括蜗杆、密封圈、联轴器和电机，电机固定于浮箱内，蜗杆垂直设置，蜗杆的上端通过联轴器与电机连接并设有密封圈，蜗杆轮齿的齿间距和旋向与导轨槽的槽间距和旋向相同，蜗杆的下端与导轨槽轮齿啮合，电机旋转时带动蜗杆旋转，蜗杆旋转时带动导轨槽上下进给，而导轨槽位于聚流罩的外圈上，内圈不动，外圈沿着外圈上下滑动，实现聚流罩尺寸变化；浮箱部分包括浮箱和吊杆，浮箱为矩形腔体，浮箱设有顶盖并在顶盖中心设有把手，浮箱侧面分别设有两个吊耳用以通过锚链和重物固定在某片海域，浮箱漂浮于水面上并通过在浮箱内压载配重调节吃水深度，浮箱通过两根吊杆与聚流罩连接固定并使聚流罩位于合适的水深位置，不受上层波浪和海底边界层的影响。 | F03B3/18
2949 | CN105422363A | 双轴组合履带式直流水力发电机 | 2015-12-07 | 撤回 | 陈云桥 | 本发明双轴组合履带式直流水力发电机，该发电机组包括发电机、连接轴、支架和动力部分，所述动力部分安装所述支架顶端，所述发电机通过连接轴与所述动力部分传动连接，动力部分包括、连接架、主输出轴、从动轴、环形履带、履带托轴和叶片。本发明的有益效果是，由于采用了以上技术方案，本发明采用双轴组合履带式，大幅度降低水力发电对水位高低落差的限定，避风罩的设计，避免了发电机在转动时逆向风对叶片的反作用力，导流槽或集水槽的设计，增加了水流对叶片的作用力；且具有结构简单，安装方便，适用于大小河流，提高了水能利用率高，适合大范围的推广，该装置的水能利用率是传统的涡轮发电机的6-8倍以上。 | 双轴组合履带式直流水利发电机，该发电机组包括发电机、连接轴、支架和动力部分，所述动力部分安装在所述支架的顶端，所述发电机通过连接轴与所述动力部分传动连接，其特征在于，所述动力部分包括、连接架、主输出轴、从动轴、环形履带、履带托轴和叶片；其中，所述主输出轴和从动轴安装在所述支架的顶端，所述主输出轴和从动输出轴之间设置所述连接架，所述主输出轴和从动输出轴之间通过所述环形履带传动连接，若干所述履带托轴等距设置在所述连接架上，所述环形履带的端面上等距设置有若干所述叶片，所述主输出轴通过所述连接轴与所述发电机连接。 | F03B9/00
2950 | CN105422370A | 低冲击升压式水力发电系统 | 2015-11-25 | 撤回 | 成都特普瑞斯节能环保科技有限公司 | 本发明公开了低冲击升压式水力发电系统，包括拦水坝体与发电机组，在拦水坝体上设置有一条“S”形的贯穿该拦水坝体前后两侧的过水通道，以及在过水通道中设置的转轮组；该转轮组通过转轴与发电机组相连接，且在发电机组的电力输出端上还依次串接有可调电源电路与升压电路。转轮组包括设置在过水通道入口处的锥形入口转轮、出口处的出口转轮、以及数量至少为一个且设置在过水通道内部的中央转轮。本发明提供一种低冲击升压式水力发电系统，不仅能够更好的将水的动能转化为电能，同时还能大大降低水排放时的冲击，更好的降低了下游沿岸在排水发电时所受的威胁。 | 低冲击升压式水力发电系统，其特征在于：包括拦水坝体(1)与发电机组(2)，在拦水坝体(1)上设置有一条“S”形的贯穿该拦水坝体(1)前后两侧的过水通道(5)，以及在过水通道(5)中设置的转轮组；该转轮组通过转轴与发电机组(2)相连接，且在发电机组(2)的电力输出端上还依次串接有可调电源电路与升压电路。 | F03B13/08
2951 | CN105422371A | 低冲击稳流缓冲式水力发电系统 | 2015-11-25 | 撤回 | 成都特普瑞斯节能环保科技有限公司 | 本发明公开了低冲击稳流缓冲式水力发电系统，包括拦水坝体与发电机组，在拦水坝体上设置有一条“S”形的贯穿该拦水坝体前后两侧的过水通道，以及在过水通道中设置的转轮组；该转轮组通过转轴与发电机组相连接，且在发电机组的电力输出端上还依次串接有可调电源电路、稳流电路与缓冲电路。转轮组包括设置在过水通道入口处的锥形入口转轮、出0口处的出口转轮、以及数量至少为一个且设置在过水通道内部的中央转轮。本发明提供一种低冲击稳流缓冲式水力发电系统，不仅能够更好的将水的动能转化为电能，同时还能大大降低水排放时的冲击，更好的降低了下游沿岸在排水发电时所受的威胁。 | 低冲击稳流缓冲式水力发电系统，其特征在于：包括拦水坝体(1)与发电机组(2)，在拦水坝体(1)上设置有一条“S”形的贯穿该拦水坝体(1)前后两侧的过水通道(5)，以及在过水通道(5)中设置的转轮组；该转轮组通过转轴与发电机组(2)相连接，且在发电机组(2)的电力输出端上还依次串接有可调电源电路、稳流电路与缓冲电路。 | F03B13/08
2952 | CN105422372A | 一种连续机组水力发电系统 | 2015-12-25 | 驳回 | 朱安心 | 本发明提供了一种连续机组水力发电系统，包括水道，水道由依次连接的均为倾斜向下设置的水道入口段、水道中间段和水道引流段三部分组成，水道中间段倾斜度最小；水道中间段两侧的墙体内对称设有至少一组用于减少反向水流对水力涡轮机的逆势影响的屏蔽凹槽，水力涡轮机设于所述屏蔽凹槽内。水道引流段以一定的高度落差给机组流体产生强大的牵引力作用，提高水体流速；两排机组设置，提高了系统装机容量。两排机组之间留有中央水流通道，水流在经过前一机组后流速慢下来的过程中，又会在中央相对高速的水流的带动下提高流速，继而带动下一机组运转。本发明工作效率高，发电率大，可使装机容量最大化，水能利用率最大化，尤其适用于高坝型水电站。 | 一种连续机组水力发电系统，包括水道，其特征在于：水道由依次连接的均为倾斜向下设置的水道入口段(2-1)、水道中间段(2-2)和水道引流段(2-3)三部分组成，水道中间段(2-2)倾斜度最小；水道中间段(2-2)内设有水力涡轮机(5)，水力涡轮机(5)连接发电机(6)。 | F03B13/08
2953 | CN205101162U | 一种水力发电设备 | 2015-10-22 | 未缴年费 | 宋顺志 | 本实用新型公开了一种水力发电设备，包括钢柱、坐盘、圆盘水盘、盖板和60个水箱，圆盘水盘水平安装在坐盘上，钢柱竖直安装在坐盘中，钢柱穿过圆盘水盘的中心并延伸至盖板固定，60个水箱均设置有朝向圆盘水盘的水管，其中30个水箱的水管均设置有阀门，圆盘水盘上固定设置有齿轮架，齿轮架套在钢柱上，齿轮架通过链条传动连接在发电机转子上。本实用新型提供一种水力发电该设备，结构简单，由60个水箱出水直冲圆盘水盘，带动水盘转动，从而带动齿轮架转动实现带动发电机转子工作，发电能力强，堤坝的可发电水位受到的限制较小，能够适应洪水或干旱等情况，保证了发电设备始终处于一个正常的发电状态。 | 一种水力发电设备，包括钢柱、坐盘、圆盘水盘和盖板，所述圆盘水盘水平安装在所述坐盘上，所述钢柱竖直安装在所述坐盘中，所述钢柱穿过所述圆盘水盘的中心并延伸至所述盖板固定，其特征在于：还包括60个水箱，60个所述水箱均设置有朝向所述圆盘水盘的水管，其中30个所述水箱的水管均设置有阀门，所述圆盘水盘上固定设置有齿轮架，所述齿轮架套在所述钢柱上，所述齿轮架通过链条传动连接在发电机转子上。 | F03B13/00
2954 | CN205101163U | 浮箱式的潜水叶轮水力发电装置 | 2015-11-13 | 未缴年费 | 九江市中基清洁能源科技有限公司 | 一种浮箱式的潜水叶轮水力发电装置，其包括浮箱以及分别设置在浮箱两侧的至少两个叶轮，所述每个叶轮的轮轴均相互平行的插设在所述浮箱中，每个所述叶轮的轮轴插设于所述浮箱中的一端均分别与一个发电机联动，所述叶轮上同轴的罩设有一个围罩，所述围罩的径向轮廓为椭圆形，且椭圆形的长径与水平方向平行，所述围罩上的迎水面上开设有进水口，所述围罩的轴向两端板之间位于所述进水口中设置有若干水流导向板，若干所述水流导向板之间围绕出的水流通道均对应所述叶轮上位于中心轴线与竖直方向的母线之间的位置，所述围罩上与迎水面对应的另一侧位于中心轴线所在水平面的上侧开设有排水口。 | 一种浮箱式的潜水叶轮水力发电装置，其特征在于：包括浮箱以及分别设置在浮箱两侧的至少两个叶轮，所述每个叶轮的轮轴均相互平行的插设在所述浮箱中，每个所述叶轮的轮轴插设于所述浮箱中的一端均分别与一个发电机联动，所述叶轮上同轴的罩设有一个围罩，所述围罩的径向轮廓为椭圆形，且椭圆形的长径与水平方向平行，所述围罩上的迎水面上开设有进水口，所述围罩的轴向两端板之间位于所述进水口中设置有若干水流导向板，若干所述水流导向板之间围绕出的水流通道均对应所述叶轮上位于中心轴线与竖直方向的母线之间的位置，所述围罩上与迎水面对应的另一侧位于中心轴线所在水平面的上侧开设有排水口。 | F03B13/00
2955 | CN205101164U | 一种波浪能振荡浮漂式自动发电装置 | 2015-11-09 | 未缴年费 | 云南农业大学 | 本实用新型涉及电力自动化技术领域，具体涉及一种波浪能振荡浮漂式自动发电装置，包括浮漂、平衡杠杆、主气腔体和活塞气腔体，所述活塞气腔体设于主气腔体右上角，所述主气腔体的外壁右端连接有斜式板，左端连接有输风道，所述活塞气腔体上端连接有相互平行的两个滑动槽，所述输风道一端与主气腔体内部相接，另一端与滑动槽相连，所述活塞气腔体与斜式板之间固定有前挡墙，所述活塞气腔体左端设有后挡墙，所述前挡墙与后挡墙之间设有活塞，两端分别连接浮漂和活塞，所述输风道内设有空气透平机、单向阀门A和单向阀门B，所述滑动槽内设有单向阀门C和单向阀门D，本实用新型维护起来较为方便，稳定性高，工程实践效果理想。 | 一种波浪能振荡浮漂式自动发电装置，其特征在于：包括浮漂、平衡杠杆、主气腔体和活塞气腔体，所述活塞气腔体设于主气腔体右上角，所述主气腔体的外壁右端连接有斜式板，左端连接有输风道，所述活塞气腔体上端连接有相互平行的两个滑动槽，所述输风道一端与主气腔体内部相接，另一端与滑动槽相连，所述活塞气腔体与斜式板之间固定有前挡墙，所述活塞气腔体左端设有后挡墙，所述前挡墙与后挡墙之间设有活塞，所述平衡杠杆固定于斜式板上，两端分别连接浮漂和活塞，所述输风道内设有空气透平机、单向阀门A和单向阀门B，所述滑动槽内设有单向阀门C和单向阀门D。 | F03B13/14
2956 | CN205101165U | 一种波浪能发电装置 | 2015-11-24 | 未缴年费 | 李志坚 | 本实用新型公开了一种波浪能发电装置，包括壳体，所述壳体的内腔下侧设有活塞筒，所述进水口的内端与活塞筒的底部连通，所述活塞筒的内腔设有活塞，所述活塞杆的上端贯穿活塞筒的上端面连接有横梁，所述横梁的内腔设有滑道，所述滑道的内腔活动连接有滑轮，所述滑轮的内侧通过圆杆与发电机的转轴固定连接，该波浪能发电装置采用活塞杆连接横梁进而通过滑轮和圆杆带动发电机的结构，使发电机实现一个方向进行转圈运动，增加波浪能的转化效率，提高收集电能的效率。 | 一种波浪能发电装置，包括壳体(1)，所述壳体(1)的底部安装有配重块(2)，其特征在于：所述壳体(1)的内腔下侧设有活塞筒(3)，所述壳体(1)的侧壁设有进水口(4)，所述进水口(4)的内端与活塞筒(3)的底部连通，所述活塞筒(3)的内腔设有活塞(5)，所述活塞(5)的上端面设有活塞杆(6)，所述活塞杆(6)的上端贯穿活塞筒(3)的上端面连接有横梁(7)，所述横梁(7)的内腔设有滑道(8)，所述滑道(8)的内腔活动连接有滑轮(9)，所述滑轮(9)的内侧通过圆杆与发电机(10)的转轴固定连接。 | F03B13/22
2957 | CN205101166U | 海底潮汐能发电装置 | 2015-07-07 | 未缴年费 | 孙川岫 | 本实用新型涉及一种海底潮汐能发电装置，装置中的旋转体经轴承和支撑轴与底座相连接，旋转体内设有安装涡轮发电系统的腔室，旋转体的迎流面上设有腔室内相连通的进流通道，旋转体的上端面设有出流通道，涡轮经支架设在进流通道内，出流通道的出流口处设有中空的鳍状翼，鳍状翼的横截面呈抛物线状，纵截面呈鲨鱼鳍状，正面为封闭的迎流面，背面为开口的低压面，鳍状翼内设有导流板，导流板将鳍状翼内至少分隔成两个独立的与腔室相连通的出流通道，旋转体的迎流面与鳍状翼的迎流面方向一致，该装置不仅可以使涡轮的方向始终迎向洋流的方向，而且通过添加鳍状翼，提高了涡轮前后压差，进而提高了发电效率，使本装置可以广泛适用于各种洋流情况。 | 一种海底潮汐能发电装置，包括：旋转体、底座和涡轮发电系统，旋转体经轴承和支撑轴与底座相连接，其特征在于所述的旋转体内设有安装涡轮发电系统的腔室，旋转体的迎流面上设有与腔室内相连通的进流通道，旋转体的上端面设有与腔室内相连通的出流通道，涡轮发电系统中的涡轮经支架设在进流通道内，旋转体上端面出流通道的出流口设有中空的鳍状翼，鳍状翼的横截面呈抛物线状，鳍状翼的纵截面呈鲨鱼鳍状，鳍状翼的正面为封闭的迎流面，鳍状翼的背面为开口的低压面，鳍状翼内设有导流板，导流板将鳍状翼内至少分隔成两个独立的与腔室相连通的出流通道，所述旋转体的迎流面与所述鳍状翼的迎流面方向一致。 | F03B13/26
2958 | CN205105124U | 一种球体击撞发生器及波浪力发电装置 | 2015-10-16 | 未缴年费 | 漯河市永恒动力新能源科技有限公司 | 一种球体击撞发生器及波浪力发电装置，属于海洋能源利用技术领域。该波浪力发电装置内设有球体击撞发生器，发生器内置有钢球，两端装有微型压电晶体，钢球可在内部轨道内自由运动。球体在波浪的带动下击撞发生器两端的微型压电晶体而产生电流。通过装置在各个球体击撞发生器上的分线路汇集到总线路上，连接外出线路；本实用新型通过对微型压电晶体发电机有效利用，将波浪力转化为小球运动的机械能，进而通过小球撞击微型压电晶体而转化为电能。本实用新型结构简单稳定，将波浪能简单有效的转化成电能，具有广泛的应用前景。 | 一种球体击撞发生器，其特征在于：所述球体击撞发生器包括具有内腔的本体和安装在所述本体两端的压电晶体，所述的本体内设有可以自由滚动的球体。 | H02N2/18
2959 | JP5894065B2 | 海洋潮汐发电机 | 2012-11-27 | 未缴年费 | 久村 幸 | 所要解决的问题是 : 本发明提供一种水力发电机，该水力发电机利用潮汐的通量和回流，所述潮汐的通量和回流在每个月重复发生约54-58次。 从回流到回流时， 利用水位的位移将海水充满塔的加热部分15， 回流时，提升塔，将海水移至高位水箱漏斗32，如此重复5天，高位水箱漏斗32充满海水。 然后，从在高位水箱漏斗的下部开口的排出口向发电涡轮注入海水，从而使涡轮旋转以进行发电。 | 1. Open sea waves exiting the gathered capture implying the height of the cylinder 1 is sea wave height, wave height aquarium store 2, while 30 ebb and flow of the flow tube through the ground Yashio, sea water is introduced into the artificial canals 45, activation bath and start its canals floated on 4 14 is the lower tower water tank, and connected to the connection plate 12 is always 19 and, at the time of the head on the tower aquaristics activated 15 after full Channel, pulling Yashio CONTA_G activated when activation of the first tank 4 7 was closed with the door Crosshatch drainage water, sea water to maintain a height of 2 aquaristics WBU bellows in the water supply pipe and the water in the tank 4 through to 3 activate, its weight gradually flying tBREAK Yashio pull degree, ebb tide and filled up the structure is further activated by a synergistic effect can be completely administation aquaristics tower has, tide time on the next full activation aquaristics tower head 15 and 31 in seawater UPnP water, the water in the water tank to an elevated hopper 32, activated after emptying the tank 15 on a tower, which is activated at the beginning of the full Yashio CONTA_G 4 tank opens the door of the drainage Crosshatch 7 5 to 6 blowing tube under activation tank through the air chamber, at a pressure of air in the air into the compressor 44, air pressure from the drain port 13 with seawater and full discharge, sea water drainage hatchbacks activation bath 4 7 can be opened for the first time gradually rises and, and the drain through the natural obsequiously it, 14 15 on the lower tower aquaristics activated Channel also enters the tower aquaristics activated alone even in a state of the collapse, the 2 of the two horizontal bottom of the tank 4 activated by a synergistic effect can be reduced to, the lower air chamber 5 activation bath to it out of the air from the blower tube 6 activated drain outlet air pressure on the underside of the bottom chamber 13 from entering and seawater reverse, wherein the high time of the full and returns to the state of power generation devices Yashio DESERT. | F03B13/26
2960 | JP5890707B2 | 波浪发电装置 | 2012-02-29 | 未缴年费 | Kyb Corp | 本发明提供一种发电装置，在墙体上贯通形成有纵长的狭缝。 在狭缝内安装有被通过狭缝的波浪旋转的水轮。 水轮3的转轴部4沿着狭缝2的纵向中心线设置。 水轮3的转轴部4与发电机14连接，将水轮3的旋转能量转换为电能。 由于通过狭缝的波浪通过狭缝带来的增速作用使水轮高速旋转，因此可以提高发电效率。 | A wave power generation device comprising : a water wheel including a rotating shaft part that rotates about an axis of the rotating shaft part; anda power generator that is connected to the rotating shaft part of the water wheel and generates power by converting rotational energy of the water wheel into electrical energy, whereinat least a portion of the wave power generation device is provided with a rectangular slit through which a wave can pass; , A pair of rectifying members being mutually opposed to each other and extending toward a traveling direction of a wave on at least a long-side opening edge among opening edges of the slits, a rectifying path being formed between both the rectifying members, and The water wheel according to claim 1, wherein Is disposed in the rectification path, and Rotating shaft part Is Disposed within a projection region of the slit in a front view of the wall. | F03B13/22
2961 | KR1020160030633A | 用于波浪能发电的设备和方法以及使用该设备和方法的波浪能发电系统 | 2014-09-11 | 撤回 | Daewoo Shipbuilding & Marine Engineering Co., Ltd. | 本发明涉及一种波浪能发电装置、方法和使用该装置的波浪能发电系统，当绕组线圈中的永磁体通过波浪的上下运动而往复运动时，该波浪能发电装置、方法和使用该波浪能发电装置、方法和使用该波浪能发电系统能够通过磁场的变化利用电磁感应来产生电力。所述海浪发电装置(200)包括：本体(210)，其被安装成漂浮在海面上；安装在主体(210)的左右两侧中的旋转臂(240)；浮体(250)，其与所述旋转臂(240)的前端连接，以漂浮在海面上；以及发电单元(260)，其安装在所述旋转臂(240)上，同时安装在所述本体(210)的内部，以通过所述旋转臂(240)的旋转来发电。根据本发明的一个实施例，所述波浪发电方法包括：使主体(210)漂浮的步骤(S100)，所述主体的侧倾运动阻尼翼(211)安装在外侧下部以防止波浪引起的侧倾运动；使与浮体(250)连接的旋转臂(240)旋转的步骤(S200)，当本体(210)漂浮在海面上时，浮体(250)在波浪的作用下上下移动；以及步骤(S300)，当安装在旋转臂(240)中的永磁体(263)通过旋转臂(240)的旋转而在绕组线圈(262)中上下移动时，通过绕组线圈(262)的磁场的变化通过电磁感应产生电力。版权所有KIPO 2016 | 1. A body rotatably mounted to float in the sea level; left sides of the body to be installed on the rotating arm; rotating arm connected to the end of the buoyant body floating the sea level; and wrist and the rotor are provided on the inner side of the body is installed down motion of waves while the float moves up and down and which rotates the rotary arm, the rotary arm is rotated by the power generation unit comprises a power wave power plant. | F03B13/16
2962 | TWM519181U | 波浪能发电装置 | 2015-12-01 | 未缴年费 | 黄国彰 | —种波浪能发电装置，包含一设有座体支撑单元，及该基座设置于该发电单元、一第1驱动单元、一第2传动单元、一动力传递单元、及一作动单元其中之一。 第2变速部能够由第1驱动部驱动。 动力传递部能够使第2传递部驱动发电部的动作。 致动单元包括多个分别设置在防波堤的第1驱动单元。 沿波浪行进方向的所述防波堤彼此间隔设置，在波浪中，沿所述本体绕所述基座的一运行方向，所述驱动单元驱动所述第1绕所述基座运行。 波浪发电装置能够完整的由波浪的推力提供的防波堤，且不易损坏，相当耐用。 | 一种波浪型发电装置，适於设置在岸边，并利用水域所产生的波浪进行发电，该波浪型发电装置包含： 一个支撑单元，包括一个座体； 一个发电单元，设置在该座体上； 一个第一传动单元，设置在该座体，并能围绕该座体运转； 一个第二传动单元，设置在该座体上且能被该第一传动单元带动； 一个发电传动单元，连接於该发电单元与该第二传动单元间，并使该第二传动单元能带动该发电单元运转；及 一个作动单元，包括数个分别设置在该第一传动单元上的挡浪板，该等挡浪板沿波浪行进方向彼此间隔设置，并在受波浪推动而沿一个运转方向围绕该座体移动时，带动该第一传动单元围绕该座体运转。 | F03B13/14
2963 | DE102014013707A1 | 移动[…]波浪发电站 | 2014-09-16 | 未缴年费 | Gangolf Jobb | 本发明涉及一种移动[…]波浪发电站，其上运行的计算机控制的，并在该darlings海上可再生能源的风力和波浪，不必须锚定或有线的。它通常是[…]与移动到侧壳，移动可以通过波浪力，和船体的运动能量使用。帆船和用于获得从驱动风的能量，另外，关于船舶与下水轮机，或者通过创建的推进和电产生并同时作为帆式风车。 | 1. Mobile wave-power plant, boat hulls constructed with at least two, horizontally mounted to move on a transverse to the direction of the bridge and the wave forces can be displaced or tilted, and other elements for making the movement of the boat hulls, wherein, also it can use while traveling wave energy. | F03B13/20
2964 | CN103982368A | 浮箱式潮汐发电装置 | 2014-06-03 | 未缴年费 | 张金亮 | 本发明属于海洋能源利用技术领域，涉及一种利用潮汐变化所产生的能量的浮箱式潮汐发电装置，涡轮发电机固定安装于浮箱上，导向杆上设有高度感应器与浮箱滑动连接，液压活塞通过伸缩水管与涡轮发电机连接，液压活塞的活塞杆与浮箱底部连接，液压活塞按奇偶数分为两组；能够适应不同深度的海水，安装时不受地理环境的限制，可大规模批量安装；能够在涨潮和退潮时反复发电，提高了潮汐能的利用效率，提高发电量。 | 一种浮箱式潮汐发电装置，包括浮箱和涡轮发电机，涡轮发电机固定安装于浮箱上，其特征在于：还包括液压活塞和导向杆，所述导向杆与浮箱滑动连接，导向杆上设有高度感应器；所述液压活塞通过伸缩水管与涡轮发电机连接，液压活塞的活塞杆与浮箱底部连接；所述液压活塞按奇偶数分为两组，偶数液压活塞的顶部与伸缩水管连通，偶数液压活塞的顶部设有单向进水阀，奇数液压活塞的底部与伸缩水管连通，奇数液压活塞的底部设有单向进水阀；所述浮箱底部设有进排水口，浮箱内部设有水位感应器。 | F03B13/26
2965 | CN105402073A | 一种可调式海流发电聚流罩 | 2015-12-22 | 撤回 | 天津大学前沿技术研究院有限公司 | 本发明公开了一种可调式海流发电聚流罩，由支撑件、弯曲件和连接件三部分组合而成，支撑件、弯曲件和连接件有若干固定孔，通过螺栓和螺母将支撑件和弯曲件、支撑件和连接件、弯曲件和连接件固定，支撑件和弯曲件能够承受较大的弯曲变形，可根据水流流速及发电机组型号确定发电机组最佳流速，据此调整聚流罩截面尺寸，可有效实现海流发电机组持续高效获能。当水流流速改变或海流发电尺寸改变时，首先将螺栓和螺母打开，找到指定位置的固定孔，使用螺栓和螺母重新固定即可，通过一套可调式海流发电聚流罩可同时满足多种海流流速和多种海流发电机组尺寸，增加了聚流罩的适用范围。 | 一种可调式海流发电聚流罩，其特征是：所述的聚流罩由支撑件、弯曲件和连接件组合而成，其外形为两端截面大，中间截面小的喇叭体形通道，所述的支撑件、弯曲件一端相连接，连接件一端与支撑件相连接，另一端与弯曲件相连接。 | F03B3/18
2966 | JP5886081B2 | 波浪发电装置 | 2012-02-29 | 未缴年费 | Kyb Corp | 本发明提供一种海浪发电装置，在壁体上贯通形成有纵长的狭缝。 在狭缝内，沿着狭缝的长边方向设置有被通过狭缝的波浪旋转的水轮。 水轮3的转轴部4沿狭缝2的纵向中心线穿过墙体的天花板面。 水轮的旋转轴部的上部被作为径向轴承的第二轴承以悬空的状态支承， 以及设置在其上部并用作推力轴承的第一轴承8。 因此，由于轴承的安装作业仅在旋转轴部的上侧完成，并且能够在海面以上进行，所以安装作业容易进行。 | A wave power generation device comprising : a water wheel having a rotating shaft part and configured to rotate about an axis line of the rotating shaft part; and a power generator connected to the rotating shaft part of the water wheel and configured to generate power by converting rotational energy of the water wheel into electrical energy, wherein A rectangular slit extending in a vertical direction is provided in a wall at least a part of which is disposed in water, and the water wheel is disposed such that an axis line of the rotating shaft part extends in the vertical direction, which is a long-side direction of the slit; At a position higher than a water surface, a thrust bearing supporting a load in a vertical direction is disposed side by side in the vertical direction above a radial bearing supporting a load in a horizontal direction, and a support flange formed on an upper end portion side of the rotating shaft portion of the water wheel engages with an upper surface of the thrust bearing so that the water wheel In a suspended and supported manner. | F03B13/14
2967 | FR3025593A1 | 太阳能塔水力发电浓度点 | 2014-09-04 | 放弃 | Mazri Kheir Eddine | 本发明涉及一种电厂是 : 将太阳能转换为电能通过液压能代替通过涡轮循环槽的朗肯循环的或周期[…]，为了降低太阳能发电的成本植物，提高了效率和形式的能量损失，热量通过热发电厂(油，煤，气，核)。芯层 : -定日镜(反射镜)-一种太阳能接收器(锅炉)-槽中装有活塞风风道-盆和水塔腔室浸在盆底部的涡轮发电机 | ' 1 CLAIMS 1- Power plant that transforms the heat of solar energy into electrical energy through hydraulic energy instead of going through the steam Rankine cycle, characterized by the fact that it includes : - A chamber (6 and 16) submerged at the bottom of a basin (1) in which the water falls continuously in a closed circuit on a hydraulic turbine (4) which drives an alternator (5) which transforms the energy mechanics of the turbine into electrical energy, the basin (1) is equipped with a water tower (2) in order to increase the pressure at the bottom of the basin (1), the water in the basin (1) and the tower (2) are in direct contact. - heliostats (9) which direct and concentrate the solar rays on a solar receiver (10) located at the top of the water tower (2) and in which the air is heated directly to very high temperatures, hot air passes through a thermally insulated air line (12) inside a thermally insulated piston tank (11) (main tank) to heat the air inside the tank (11) whose piston (15) remains blocked by a hook to prevent the air from expanding, when the energy accumulated inside the tank (11) is sufficient to expel water from the lower compartment (16) of the chamber immersed in the basin, the valve (14) of the air line (12) closes and the hook which keeps the piston stationary is withdrawn so that the hot air at high pressure can quickly expand by pushing the piston (15) which in turn pushes the water which is in the lower compartment of the submerged chamber (16), to be evacuated towards the basin (1). a cylinder installed perpendicular to the piston (15) inside the interior compartment (16) of the chamber immersed in the basin which serves to push the piston back to its place, that is to say to its initial position before the air is released, when the cylinder pushes the piston (15), a valve (13) can open to allow air to escape from the piston reservoir (11) so that the cylinder does not encounter any resistance due to air compression. | F24S90/00
2968 | US20160032886A1 | 波浪发电装置 | 2015-07-28 | 放弃 | Hui Hsiung Yang | 一种波浪发电装置，包括底座单元、安装在底座单元上的发电单元、驱动单元和气动单元。 驱动单元枢转到基座单元，并且包括浮动框架和摆动臂，摆动臂枢转到基座单元并且互连发电单元和浮动框架。 驱动单元适于被波浪驱动以驱动发电单元的操作，并致动气动单元的操作以将空气压缩成要存储在浮动框架中的高压空气。 当发电机组因波浪不足而无法驱动时，释放高压空气以致动发电机组。 | 1. A wave power electricity generation device comprising : a base unit; an electricity generation unit mounted on said base unit and operable for converting mechanical energy into electrical energy; a driving unit pivoted to said base unit and connected to said electricity generation unit, said driving unit including a floating frame, and a swing arm that is pivoted to said base unit, and that has an end connected to said electricity generation unit, and an opposite end connected to said floating frame; anda pneumatic unit connected to said electricity generation unit and said driving unit, said driving unit being adapted to be driven by waves to drive operation of said electricity generation unit and to actuate operation of said pneumatic unit for compressing air into high pressure air and delivering the high pressure air into said floating frame, the high pressure air being released to drive operation of said electricity generation unit when said electricity generation unit is unable to be driven due to insufficient waves. | F03B13/18
2969 | RU2577074C1 | 浮子波浪发电设备 | 2015-01-13 | 未缴年费 | Petrashkevich Valerij Vilgelmovich | 领域 : 能源。物质 : 本发明涉及一种海洋电力工程和用于从海浪产生电能。 浮子的波浪发电装置，包括浮子1，偏转器2，风叶3，电缆4和锚定器5。 浮子1制成圆筒形管与底座的形式向外斜削。 浮子1设有内弯曲垂直压风道中表示管的横截面为圆形，上部 含有插接扩压器。 涡轮安装在直段的弯曲压风筒的空腔中并且以运动学方式连接 与乘法器增加发电机的速度。 乘法器和发生器的外侧设有压风筒的空腔中浮子1。 在下部压风道气动-液压室安装表示圆形横截面的管 其直径等于直径的压管的风道。 气动-液压室的下端与海水接通。效果 : 本发明的目的是在降低金属耗量和率，提高了电力generation.4Cl，5的DWG | 1. The Float wave power station, which includes the pneumohydraulic camera, whose underwater part is reported with the sea, the pressure air duct, in which is established, at least, one turbine with the blades of wing-shaped profile, in this case on the opposite internal surfaces of pressure air duct for each turbine they are executed protrusions with the concave walls, which adjoin with the clearance the cylindrical surface, kinematically connected with the electric generator, that is characterized by the fact that it is supplied with float, multiplier, silencer with the openings, spring-opposed by valve for the output of the compressed air, by the spring-opposed valve for the inlet of atmospheric air, by deflector with the weathercock, float it is executed in the form the round cylindrical pipe, inside which is placed the bent on the vertical line pressure air duct - pipe of the round cross section, in upper part of which it is placed the diffuser, overlapped by silencer with the openings, which are equipped with the spring-opposed valves for the inlet of atmospheric and output of the compressed air, and in the lower part it is fastened pneumohydraulic camera - pipe of round cross section, whose diameter is equal to the diameter of the pipe of pressure air duct, turbine it is established in the straight section of bending in the cavity of pressure air duct and is kinematically connected with the multiplier, which increases the frequency of the rotations of electric generator, which they are established out of the pressure air duct in the cavity of float, deflector it is executed in the form round cylinder with the vertical shaft of the rotation, on side of which executed the window of the inlet of atmospheric air and the window of output of the compressed air, in this case they are oriented along the diagonal of the round cylinder, whose direction it coincides with the rod of weathercock, and the window of output of the compressed air is placed from the side of the flag weathercock. | F03B13/24
2970 | CN103758684A | 一种静液驱动式波浪能发电装置 | 2014-01-14 | 未缴年费 | 杭州电子科技大学 | 本发明公开了一种静液驱动式波浪能发电装置。现有的振荡浮子式波浪能发电装置吸收效率低，发电稳定性差。本发明的同步带穿过机舱，上部与波浪能捕获浮子固定，下部与平衡稳定机构连接，中部与同步带轮啮合；同步带轮固定在变速箱的输入轴上，变速箱的输出轴与波浪能发电装置连接；平衡稳定机构的壳体底部开设有多个壳体通水孔，同步带穿过壳体顶部的吊环；伺服电机的输出轴通过减速器与丝杆的一端固定，丝杆的另一端与活塞螺纹连接；活塞将水箱分隔成上、下两个腔室，上腔室为气腔，下腔室为海水腔；海水腔的底部开设有多个平衡箱通水孔；气腔与多个气囊连通。本发明可在整个波浪周期中吸收能量，且稳定性好。 | 1. 一种静液驱动式波浪能发电装置，包括波浪能捕获浮子、同步带传动装置、波浪能发电装置、机舱、平衡稳定机构和底座，其特征在于： 所述的机舱通过支柱固定安装在底座上，同步带传动装置和波浪能发电装置均设置在机舱内；所述的同步带传动装置包括同步带轮、同步带、变速箱和同步带张紧机构；所述的同步带穿过机舱，上部与波浪能捕获浮子固定，下部与平衡稳定机构连接，中部与同步带轮啮合；所述的同步带轮固定在变速箱的输入轴上；所述的同步带张紧机构张紧同步带； 所述的波浪能发电装置包括油箱、第一单向阀、单向液压马达、蓄电池、整流器、交流发电机、第二单向阀、梭阀和双向变量泵；变速箱的输出轴与双向变量泵的输入轴固定，双向变量泵的第一进出油口与第一单向阀的出油口及梭阀的第一进油口连接，双向变量泵的第二进出油口与第二单向阀的出油口及梭阀的第二进油口连接；所述第一单向阀的进油口及第二单向阀的进油口均与油箱连接；所述梭阀的出油口与单向液压马达的进油口连接，单向液压马达的出油口与油箱连接；所述单向液压马达的输出轴与交流发电机连接；交流发电机输出的交流电经过整流器转换为直流电为蓄电池充电； 所述的平衡稳定机构包括壳体、伺服电机、减速器、丝杆、活塞、平衡箱、气囊和电源及驱动模块；所述壳体的底部开设有多个壳体通水孔，顶部固定有吊环，同步带传动装置的同步带穿过吊环；伺服电机、减速器、丝杆、平衡箱、活塞、气囊和电源及驱动模块均设置在壳体内；所述的电源及驱动模块控制伺服电机；所述伺服电机的输出轴与减速器的输入轴连接；减速器的输出轴与丝杆的一端连接，丝杆的另一端从平衡箱的顶部伸入，并伸至底部；所述的活塞与丝杆螺纹连接，将平衡箱分隔成上、下两个腔室，上腔室为气腔，下腔室为海水腔；所述海水腔的底部开设有多个平衡箱通水孔，平衡箱通水孔的数量与壳体通水孔的数量相等；每个平衡箱通水孔与壳体对应的壳体通水孔对齐设置；所述的气腔与多个气囊连通。 | F03B13/14
2971 | CN105386923A | 稳流式水力发电系统 | 2015-11-25 | 撤回 | 成都特普瑞斯节能环保科技有限公司 | 本发明公开了稳流式水力发电系统，包括发电机组和与该发电机组相连的水力收集器，该水力收集器又包括锥形入水口、排水口以及设置在锥形入水口与排水口之间的锥形过水箱；在锥形入水口中设置有入口叶轮，该入口叶轮通过入口转轴与发电机组相连接；在锥形过水箱中设置有中央转轮，该中央转轮通过中央转轴与发电机组相连接；在排水口中设置有出口叶轮，该出口叶轮通过出口转轴与发电机组相连接；在发电机组的电力输出端还依次串接有可调电源电路与稳流电路。本发明提供一种稳流式水力发电系统，更好的提高了产品的适用范围，更加充分的利用了水力资源，实现了水力资源的多重利用。 | 稳流式水力发电系统，其特征在于：包括发电机组(1)和与该发电机组(1)相连的水力收集器，该水力收集器又包括锥形入水口(4)、排水口(8)以及设置在锥形入水口(4)与排水口(8)之间的锥形过水箱；在锥形入水口(4)中设置有入口叶轮(2)，该入口叶轮(2)通过入口转轴(3)与发电机组(1)相连接；在锥形过水箱中设置有中央转轮(6)，该中央转轮(6)通过中央转轴(5)与发电机组(1)相连接；在排水口(8)中设置有出口叶轮(7)，该出口叶轮(7)通过出口转轴(9)与发电机组(1)相连接；在发电机组(1)的电力输出端还依次串接有可调电源电路与稳流电路。 | F03B13/00
2972 | CN105386924A | 水力发电系统 | 2015-11-25 | 撤回 | 成都特普瑞斯节能环保科技有限公司 | 本发明公开了水力发电系统，包括发电机组和与该发电机组相连的水力收集器，该水力收集器又包括锥形入水口、排水口以及设置在锥形入水口与排水口之间的锥形过水箱；在锥形入水口中设置有入口叶轮，该入口叶轮通过入口转轴与发电机组相连接；在锥形过水箱中设置有中央转轮，该中央转轮通过中央转轴与发电机组相连接；在排水口中设置有出口叶轮，该出口叶轮通过出口转轴与发电机组相连接；在发电机组的电力输出端连接有可调电源电路。本发明提供一种水力发电系统，更好的提高了产品的适用范围，更加充分的利用了水力资源，实现了水力资源的多重利用。 | 水力发电系统，其特征在于：包括发电机组(1)和与该发电机组(1)相连的水力收集器，该水力收集器又包括锥形入水口(4)、排水口(8)以及设置在锥形入水口(4)与排水口(8)之间的锥形过水箱；在锥形入水口(4)中设置有入口叶轮(2)，该入口叶轮(2)通过入口转轴(3)与发电机组(1)相连接；在锥形过水箱中设置有中央转轮(6)，该中央转轮(6)通过中央转轴(5)与发电机组(1)相连接；在排水口(8)中设置有出口叶轮(7)，该出口叶轮(7)通过出口转轴(9)与发电机组(1)相连接；在发电机组(1)的电力输出端连接有可调电源电路。 | F03B13/00
2973 | CN105386927A | 低冲击稳压缓冲式水力发电系统 | 2015-11-25 | 撤回 | 成都特普瑞斯节能环保科技有限公司 | 本发明公开了低冲击稳压缓冲式水力发电系统，包括拦水坝体与发电机组，在拦水坝体上设置有一条“S”形的贯穿该拦水坝体前后两侧的过水通道，以及在过水通道中设置的转轮组；该转轮组通过转轴与发电机组相连接，且在发电机组的电力输出端上还依次串接有可调电源电路、稳压电路与缓冲电路。转轮组包括设置在过水通道入口处的锥形入口转轮、出口处的出口转轮、以及数量至少为一个且设置在过水通道内部的中央转轮。本发明提供一种低冲击稳压缓冲式水力发电系统，不仅能够更好的将水的动能转化为电能，同时还能大大降低水排放时的冲击，更好的降低了下游沿岸在排水发电时所受的威胁。 | 低冲击稳压缓冲式水力发电系统，其特征在于：包括拦水坝体(1)与发电机组(2)，在拦水坝体(1)上设置有一条“S”形的贯穿该拦水坝体(1)前后两侧的过水通道(5)，以及在过水通道(5)中设置的转轮组；该转轮组通过转轴与发电机组(2)相连接，且在发电机组(2)的电力输出端上还依次串接有可调电源电路、稳压电路与缓冲电路。 | F03B13/08
2974 | CN105386929A | 一种新型波浪能浮子振荡发电装置 | 2015-12-08 | 撤回 | 重庆光煦科技有限公司 | 本发明涉及新能源设备领域，具体涉及一种新型波浪能浮子振荡发电装置，它包括主体横梁，所述主体横梁中间设置有电动机，所述电动机左端连接有轴承，所述电动机右端连接有放卷筒，所述轴承与放卷筒下端连接有垂直支撑柱，所述主体横梁两端连接有齿条柱，所述齿条柱上设置有浮子筒，所述浮子筒上端连接有发电机，所述发电机上端连接有平衡导轮，采用组合式结构与陀螺体浮子相结合，陀螺体浮子结构不受潮差变化的影响，可进行全天候工作，陀螺体形状对入射波向适应能力较强，可接受各个方向的入射波浪，对环境荷载的适应能力更强，可靠性更高，检修与维护也较为方便，能够很好的利用波浪能发电，清洁环保，结构紧凑，原理简单，值得推广。 | 一种新型波浪能浮子振荡发电装置，其特征在于：它包括主体横梁，所述主体横梁中间设置有电动机，所述电动机左端连接有轴承，所述电动机右端连接有放卷筒，所述轴承与放卷筒下端连接有垂直支撑柱，所述主体横梁两端连接有齿条柱，所述齿条柱上设置有浮子筒，所述浮子筒上端连接有发电机，所述发电机上端连接有平衡导轮。 | F03B13/14
2975 | CN105386930A | 一种利用潮汐能的简易发电装置 | 2015-12-08 | 驳回 | 张新 | 本发明涉及新能源发电设备领域，具体涉及一种利用潮汐能的简易发电装置，包括漂浮筒、固定装置、传动杆、磁铁组与蓄电池，所述固定装置包括固定架与固定板，所述固定板与固定架焊接在一起，所述固定板上设有旋转杆，所述旋转杆穿过传动杆，所述漂浮筒与传动杆相连接，所述传动杆的底部设有线圈，所述线圈位于磁铁组之间，所述蓄电池连接线圈且固定安装在传动杆上，本发明利用潮汐时海面上会出现大量的波浪，这些波浪会来回摇晃，通过波浪的摇晃推动漂浮筒的晃动，进一步带动线圈在磁场内的切割，根据运动导体在磁场内会产生电流的原理制成了这种简易的发电装置，本发明结构简单，组装方便，且清洁无污染，有效缓解了现在能源的问题。 | 一种利用潮汐能的简易发电装置，包括漂浮筒、固定装置、传动杆、磁铁组与蓄电池，其特征在于：所述固定装置包括固定架与固定板，所述固定板与固定架焊接在一起，所述固定板上设有旋转杆，所述旋转杆穿过传动杆，所述漂浮筒与传动杆相连接，所述传动杆的底部设有线圈，所述线圈位于磁铁组之间，所述蓄电池连接线圈且固定安装在传动杆上。 | F03B13/18
2976 | KR1020160025196A | bouyant波浪发电的装置 | 2014-08-27 | 撤回 | Kim, Je Huck | 本发明涉及一种波方向的所有方向固定在轴上可转动，水可有效转化为浮在葱电力电子功率所提供的植物，和在睡眠中受浮力，其中设置电容器和浮动工业，向下从所述浮子上设有轴，所述轴可旋转的叶片轮毂形成，在形成的螺旋桨叶片段叶片轮毂所述自动改变螺距的耦合的至少一个叶片，所述叶片轮毂动力发电旋转，发电机，包括发电机。 | 1. Floating on the water by buoyancy float; downstream from the floating body is provided with an axis of the shaft and formed, in which the blades rotate about the shaft wherein the hub is formed, wherein the blades of the propeller blades are in the form of a hub is coupled to at least one or more automatic pitch change and blade, the blade from the rotational speed of the hub is provided with a generator powered generator generating body; characterized in that it comprises a floating wave generator. | F03B13/14
2977 | KR1020160025255A | 小型水力发电装置 | 2014-08-27 | 驳回 | Han, Young Hwan | 本发明涉及少数力涉及一种液晶显示器装置的焊垫之间的短，机械动作流程30使用相同的能量转换后的几之间的短路的产生电垫LCD力以下式1。装置。本发明根据少数力的垫片之间的刀片和短液晶显示装置，在转动机构，角度控制装置，发电结构包括装置，用于其。所述叶片的所述接收力从水流19设置在空气转化为水。该旋转装置的所述所述所述叶片是活动的通过当所述允许旋转力骑车运动刀片的运动。角度，所述所述旋转装置指定的角度旋转运动的迭代在所述刀片内的迭代预定的范围内，所述刀片的电压。所述发电部的旋转装置为旋转运动，所述发电。根据本发明，该产品具有和上刀片通过使连续移动。旋转装置通过移动刀片的预定角度相对于第一输入以使气体旋转从对象可以以产生电。因此本发明的发电装置，帽码，a 分离储水装置，利用掉电滤噪连续生产即可。 | Receive a force from the flowing water and the blades that are installed in the water, and rotating means installed to a rotational motion in the movement of the blades when moving said blade by said force, the repeated rotation of the rotary means in an angle to order the blade a certain range in the repeated exercise to the blade angle to adjust the angle adjusting means and the rotating means of the rotational movement into power generation to power generating means to include that Claim in the Small hydropower for using development Device. | F03B17/06
2978 | CN102269102A | 封闭式单向旋转波浪能发电装置 | 2011-07-15 | 未缴年费 | 上海海洋大学 | 本发明涉及一种封闭式单向旋转波浪能发电装置，主要用于对海洋波浪能发电。其结构包括封闭箱体，所述箱体内设有转盘、在转盘上设有带有弧度的封闭水银管，所述转盘安装在第一转轴上，第一转轴通过齿轮传动组件与定子绕组连接，所述定子绕组与永磁转盘相对应。本发明的波浪能发电装置在波浪中受到不稳定的冲击力产生摆动，导致水银管内的水银由于重力在封闭管流动。由于封闭水银管存在弧度和动量守恒作用，会使得转盘发生连续转动，从而带动定子绕组转动。本发明采用全封闭设计方式能有效解决传统波浪能发电装置开放式结构所引起的腐蚀、水生植物缠绕、贝壳类生物附着等难题。 | 封闭式单向旋转波浪能发电装置，其结构包括封闭箱体，其特征在于：所述箱体内设有转盘、在转盘上设有带有弧度的封闭水银管，所述转盘安装在第一转轴上，第一转轴通过齿轮传动组件与定子绕组连接，所述定子绕组与永磁转盘相对应。 | F03B13/14
2979 | CN102667140A | 波浪发电站 | 2010-08-25 | 未缴年费 | 迪特尔·朗 | 本发明涉及一种利用热耦合的压缩空气及蒸汽获取来操作波浪发电站的装置。该装置包括能量存储单元(1)和能量转换单元(4)，能量存储单元包含用于保存受压的加热气体且与蒸汽容器(3)热耦合的压缩气体容器(2)以及可接入的飞轮装置(9)，能量转换单元包含与蒸汽容器连接的蒸汽透平(5)和/或与压缩气体容器连接的压缩气体透平(6)用于驱动发电机(7)。引入用于获取蒸汽和电流的太阳能设备。 | 用于操作波浪发电站的装置，所述装置包括：能量存储单元(1)，其包含压缩气体容器(2)，所述压缩气体容器用于与蒸汽容器(3)热耦合地保存受压的加热气体，能量转换单元(4)，其包含与所述蒸汽容器连接的蒸汽透平(5)和/或与所述压缩气体容器连接的压缩气体透平(6)，所述压缩气体透平用于驱动发电机(7)。 | F03B13/14
2980 | CN103790759A | 一种多轴点吸收式波浪能发电装置 | 2013-12-23 | 未缴年费 | 浙江大学 | 本发明公开了一种多轴点吸收式波浪能发电装置。齿条嵌装在第一摇摆的一侧，装有齿轮的第一轴安装在第一摇摆的两侧，齿轮与齿条相啮合，浮体固接在齿条下端，第一轴经齿轮箱与第一发电机相连；第二摇摆套在第一摇摆外，方框形的第二摇摆套在第一摇摆外，第二轴与第二摇摆的一侧转动连接，第三轴与第二摇摆的另一侧转动连接，第二轴经第二齿轮箱与第二发电机相连；方框形的基座套在第二摇摆外，第四轴与基座的一侧转动连接，第五轴与基座的另一侧转动连接；第四轴经第三齿轮箱与第三发电机相连。本发明可实现多个来波方向上波浪能的同时捕获，使装置的一次能量捕获和系统转换效率得到较大提高，进而使得装置能量输出更加平稳，发电质量得到提高。 | 一种多轴点吸收式波浪能发电装置，其特征在于：包括基座(1)，齿条(2)，齿轮(3)，五根轴(4、11、14、16、17)，三个发电机(5、10、13)，三个齿轮箱(6、9、12)，两根摇摆(7、8)和浮体(15)；齿条(2)嵌装在方框形的第一摇摆(7)的一侧，相对第一摇摆(7)的一侧沿垂荡方向做上下运动；浮体(15)固接在齿条(2)下端，第一轴(4)安装在与第一摇摆(7)的一侧相邻的两侧，齿轮(3)安装在第一轴(4)上并与齿条(2)相啮合，第一齿轮箱(6)固定安装在第一摇摆(7)外，第一轴(4)经第一齿轮箱(6)与第一发电机(5)相连；方框形的第二摇摆(8)套在第一摇摆(7)外，第二轴(11)穿过第二摇摆(8)的一侧与第一摇摆(7)一侧固接，第二轴(11)与第二摇摆(8)的一侧转动连接，第三轴(16)穿过第二摇摆(8)的另一侧与第一摇摆(7)另一侧固接，第三轴(16)与第二摇摆(8)的另一侧转动连接；第二齿轮箱(9)固定安装在第二摇摆(8)外，第二轴(11)经第二齿轮箱(9)与第二发电机(10)相连；方框形的基座(1)套在第二摇摆(8)外，第四轴(14)穿过基座(1)的一侧与第二摇摆(8)的一侧固接，第四轴(14)与基座(1)的一侧转动连接，第五轴(17)穿过第二摇摆(8)的另一侧与第二摇摆(8)另一侧固接，第五轴(17)与基座(1)的另一侧转动连接；第三齿轮箱(12)固定安装在基座(1)外，第四轴(14)经第三齿轮箱(12)与第三发电机(13)相连。 | F03B13/14
2981 | CN105370481A | 一种水力冲击发电装置 | 2014-09-01 | 驳回 | 上海粤江实业有限公司 | 本发明公开了一种水力冲击发电装置，包括发电机和驱动装置，所述驱动装置包括动力设备、弹片、转轴和齿轮，所述齿轮安装在转轴上，所述转轴通过连接件与发电机的输入轴连接，所述弹片固定在齿轮之间的齿槽中；所述动力设备形成的具有冲击动能的水柱冲击弹片后，所述弹片冲击齿轮的齿面产生瞬间冲击力驱动齿轮旋转，所述齿轮通过转轴带动发电机进行旋转发电。本发明提供的水力冲击发电装置的结构简单、不需要水位落差、投资小、无污染。 | 一种水力冲击发电装置，包括发电机和驱动装置，其特征在于：所述驱动装置包括动力设备、弹片、转轴和齿轮，所述齿轮安装在转轴上，所述转轴通过连接件与发电机的输入轴连接，所述弹片固定在齿轮之间的齿槽中；所述动力设备形成的具有冲击动能的水柱冲击弹片后，所述弹片冲击齿轮的齿面产生瞬间冲击力驱动齿轮旋转，所述齿轮通过转轴带动发电机进行旋转发电。 | F03B13/00
2982 | CN105370486A | 一种注水排气泄流抽气启动的吸虹管式水力发电站 | 2015-12-08 | 撤回 | 周耀瑜 | 一种注水排气泄流抽气启动的吸虹管式水力发电站，除水库、水轮发电机组和水量调节闸阀外，主要包括有吸虹式发电供水主管道、注水管道、注水闸阀、空气阀门等，结构简单，整个发电系统中，充分利用水库自有水力能量资源和大气压做功特点，使吸虹管式水力发电站实现自动注水、抽气、泄压等，可以做到无需外加动力情况下实现对水电站的控制，并又采用微型管道流控制方式，水轮发电机组安装在吸虹管道的任意适当位置，发电机开机、停机控制非常方便，发电站系统维护管理容易，其安全性优于非吸虹管式水力发电站，广泛适用新建或已建水库装机发电使用，工程投入少，工期短，具有广泛推广应用价值。 | 本发明一种注水排气泄流抽气启动的吸虹管式水力发电站，除水库功能设施、水轮发电机组和水量调节闸阀外，还主要包括有吸虹式发电供水主管道、注水管道、注水闸阀、空气阀门等，其特征是：吸虹式发电供水主管道吸水段的吸水端口沉入水库水面以下，出水段的出水端口与水量调节闸阀连通；水轮发电机组安装在吸虹管道的任意适当位置，包括安装在水量调节闸阀的出水端口上；注水管道出水口通过注水闸阀与吸虹式发电供水主管道的出水段连通；空气阀门与吸虹式发电供水主管道负压段顶部连通，使整体成为容易调控的、能够利用注水排气泄流抽气启动的吸虹管式水力发电站。 | F03B13/08
2983 | CN205064169U | 一种水力发电装置 | 2015-06-16 | 未缴年费 | 岳鹏飞 | 本实用新型公开了一种水力发电装置，高水位储水器的顶部设置有发电机I，发电机I的上端连接有发电风扇，发电机I的下端连接有储能电池；低水位储水器的顶部设置有发电机II，发电机I和发电机II之间通过传动链条连接，传动链条之间等间距定位设置有转轮，转轮通过转动轴两端上设置的齿轮结构和传动链条卡合，传动链条的外壁为输水管道，发电机II的下端连接有储能电池；水泵设置在低水位储水器的底部，水泵通过输水管道和高水位储水器连接。将风能和水能转化为机械能，从而转化为电能储存，将太阳能转化为电能直接储存在储能电池中，本实用新型有利于水力循环发电，最大限度地减少对水量的需求，几乎不受季节的影响，全天候地实行发电。 | 一种水力发电装置，其特征在于，包括储水器、转轮、发电风扇、传动链条和水泵，所述储水器设置有高水位储水器和低水位储水器，高水位储水器的顶部设置有发电机I，发电机I的上端连接有发电风扇，发电机I的下端连接有储能电池；所述高水位储水器和低水位储水器的外壁均设置有太阳能电池板，太阳能电池板和底部的储能电池连接，低水位储水器的顶部设置有发电机II，发电机I和发电机II之间通过传动链条连接，传动链条之间等间距定位设置有转轮，转轮通过转动轴两端上设置的齿轮结构和传动链条卡合，传动链条的外壁为输水管道，发电机II的下端连接有储能电池；所述水泵设置在低水位储水器的底部，水泵通过输水管道和高水位储水器连接。 | F03B13/00
2984 | CN205064172U | 一种利用波浪能的阻力型叶轮发电装置 | 2015-09-23 | 未缴年费 | 河海大学 | 本实用新型公开了一种利用波浪能的阻力型叶轮发电装置，其特征在于：包括基座、与基座铰接的支架以及设置在所述支架前端的阻力型叶轮，在所述支架上还设置有一使所述阻力型叶轮位于设定水深的浮体；在所述基座前设有缓冲装置，缓冲装置的上端与所述支架连接。本实用新型通过往复式运动的效果，充分利用了波浪能量和水流流动的动能，通过叠加叶轮的转速和绕基座的角速度，使得进入叶轮流体的有效速度增加，增大了叶轮的合成速度，从而提高了发电效率，实现对波浪能的有效利用。 | 一种利用波浪能的阻力型叶轮发电装置，其特征在于：包括基座、与基座铰接的支架以及设置在所述支架前端的阻力型叶轮，在所述支架上还设置有一使所述阻力型叶轮位于设定水深的浮体。 | F03B13/14
2985 | JP5875081B2 | 颤振水力发电装置 | 2013-09-11 | 未缴年费 | Fukuoka Institute Of Technology | 要解决的问题 : 提供颤振液压产生设备能够有效地进行发电，不需要停止旋转的驱动轴 一种发电机即使当改变叶片的往复运动方向。方法 : 颤振液压产生设备包括 : 转轴4旋转发电机的驱动轴； 刀片2是通过带来的颤振现象被浸没在流的水； 支撑构件3可旋转地支撑刀片2与刀片2一起往复运动； 一种第一连接机构5旋转的转轴4通过的往复运动，该支撑构件3； 和第二连接机构6旋转叶片2，使得刀片2可以执行加减 转换的迎角相对于转向点附近水的流在往复 支撑件3的运动方向，通过转动转轴4。 | A power generation apparatus comprising : a rotating shaft that rotates a drive shaft of a generator; a blade that is immersed in a flow of water to cause a flutter phenomenon; a support member that rotatably supports the blade and reciprocates together with the blade; a first link mechanism that rotates the rotating shaft by reciprocating movement of the support member; A second link mechanism that, by rotation of the rotary shaft, pivots the blade such that the blade positively and negatively converts an angle of attack with respect to the water flow near a conversion point of the reciprocating direction of the support member. | F03B17/06
2986 | RU159986U1 | 自由流动的微水力发电厂 | 2013-12-17 | 未缴年费 | федеральное государственное бюджетное образовательное учреждение высшего профессионального образования пензенский государственный технологический университет | svobodnopotochnaya微水力发电厂，含空心的圆柱形主体；收缩-扩散器，位于中空柱状体的中间部；半球形的透明球，具有通风孔和带插头的连接通过紧固螺纹元件与中空柱状体的帮助紧固环；翅片，具有在前部的孔，用于紧固运输电缆，二层转子与轴ugrinskogo，安装管道片的过渡管道片部分中的一个区域分散器在其diffuzornuyu部，两个层的转子叶片ugrinskogo，一种带油动态型材上，和下面的层，翻转90A°相对于彼此，径向-推力轴承用于轴的二层转子ugrinskogo；磁电式发电机轴，其安装在径向-推力轴承连接；耦合，安装轴之间的二层转子ugrinskogo和磁电式发电机；体磁电式发电机，其中设有绕组线圈；磁铁(Nd中的Fe)，位于转子的端面磁电式发电机，；对置的磁铁(Nd中的Fe)永磁发电机的本体上位于绕组线圈；锚绳，其用以夹持svobodnopotochnoi微水力发电厂水表面上；空心圆环中空柱状体；蓄热液体基于ST乙二醇，空心圆环的内部；圆形热电加热器，其内部设置有空心圆环；储锂Ba | 1. Svobodnopotochnaya micro hydroelectric power station, comprising a hollow cylindrical body; confuser-diffuser located in the middle part of the hollow cylindrical body; hemispherical transparent dome, which has ventilation holes with plugs and fixing screw elements connected with a hollow cylindrical body with a mounting ring; keel, having in front of a hole for attaching the transport rope, double-deck rotor Ugrinskogo shaft mounted in the transition zone convergent part of the convergent channel diffuser in its diffuser portion, the blade of a double rotor Ugrinskogo having a hydrodynamic profile of both upper and lower tiers , rotated by 90 ° relative to each other, angular contact bearings are used for the installation of a double rotor shaft Ugrinskogo; permanent-magnet generator with a shaft that is mounted in the angular contact bearings; coupling mounted between the shafts of a double rotor Ugrinskogo and magnetoelectric generator; magnetoelectric generator housing where posted coil windings; magnets (Nd Fe B), a magnetoelectric generator located on the end surface of the rotor, and opposite the magnets (Nd Fe B) in magnetoelectric generator housing arranged coil windings; anchor with rope, which serves to hold svobodnopotochnoy micro hydropower plant on the water surface; hollow torus hollow cylindrical body; heat storage fluid based on glycol, located inside the hollow torus; circular thermoelectric heater which is positioned within the hollow torus; lithium batteries, the controller of the charge-discharge, the inverter, the electronic controller for the electric energy consumption with buttons "winter" and "summer"; navigation lights installed inside a hemispherical transparent dome; light sensor; the safety net, which is installed at the entrance to konfuzor convergent channel diffuser. | F03B13/10
2987 | CN105351140A | 缓冲型升压式水力发电系统 | 2015-11-25 | 撤回 | 成都特普瑞斯节能环保科技有限公司 | 本发明公开了缓冲型升压式水力发电系统，包括发电机组和与该发电机组相连的水力收集器，该水力收集器又包括锥形入水口、排水口以及设置在锥形入水口与排水口之间的锥形过水箱；在锥形入水口中设置有入口叶轮，该入口叶轮通过入口转轴与发电机组相连接；在锥形过水箱中设置有中央转轮，该中央转轮通过中央转轴与发电机组相连接；在排水口中设置有出口叶轮，该出口叶轮通过出口转轴与发电机组相连接；在发电机组的电力输出端还依次串接有可调电源电路、升压电路与缓冲电路。本发明提供一种缓冲型升压式水力发电系统，更好的提高了产品的适用范围，更加充分的利用了水力资源，实现了水力资源的多重利用。 | 缓冲型升压式水力发电系统，其特征在于：包括发电机组(1)和与该发电机组(1)相连的水力收集器，该水力收集器又包括锥形入水口(4)、排水口(8)以及设置在锥形入水口(4)与排水口(8)之间的锥形过水箱；在锥形入水口(4)中设置有入口叶轮(2)，该入口叶轮(2)通过入口转轴(3)与发电机组(1)相连接；在锥形过水箱中设置有中央转轮(6)，该中央转轮(6)通过中央转轴(5)与发电机组(1)相连接；在排水口(8)中设置有出口叶轮(7)，该出口叶轮(7)通过出口转轴(9)与发电机组(1)相连接；在发电机组(1)的电力输出端还依次串接有可调电源电路、升压电路与缓冲电路。 | F03B13/00
2988 | CN105351142A | 一种波浪能发电装置 | 2015-12-10 | 撤回 | 山东大学 | 本发明属于再生能源利用领域，是一种利用海水势能发电的波浪能发电装置。包括吸水缸、蓄水缸、吸水管、排水管、活塞、密封圈、浮块、销轴、支撑平台、吸水缸上部排水口；其特征是还包括压杆、吸水管水轮机发电装置、排水口水轮机发电装置、活塞铰接挡板开关、吸水口铰接挡板开关、过滤网、水管固定架；压杆和台架形成杠杆作用，将波浪对浮块的浮力和重力作用放大，作用于活塞。本发明通过压杆带动活塞往复运动，配合活塞铰接挡板开关和吸水口铰接挡板开关，实现吸水和排水的目的，同时在吸水和排水过程中，分别带动吸水管和蓄水缸排水口中的水轮发电装置发电；通过用阵列的方式组合使用，能够更好是实现对波浪能的利用，达到持续发电目的。本发明为开式结构，受环境影响小，结构简单，便于维护和更换部件。 | 一种波浪能发电装置，包括吸水缸[11]、蓄水缸[4]、吸水管[15]、排水管[1]、活塞[21]、密封圈[6]、浮块[18]、销轴[9]、支撑平台[2]、吸水缸上部排水口[5]；活塞杆[8]和活塞[21]固定连接，活塞[21]上装有密封圈[6]，活塞[21]装在吸水缸[11]内；其特征是还包括压杆[17]、吸水管水轮机发电装置[16]、排水口水轮机发电装置[3]、活塞铰接挡板开关[7]、吸水口铰接挡板开关[12]、过滤网[20]、水管固定架[19]；压杆[17]通过销轴[9]分别和支撑平台[2]、浮块[18]和活塞杆[8]连接；吸水缸[11]为开口式活塞缸；吸水管[15]和排水管[1]插入海面以下；吸水管[15]连通大海和吸水缸[11]，吸水管[15]内安装有吸水管水轮机发电装置[16]；吸水缸上部排水口[5]连通吸水缸[11]和蓄水缸[4]，蓄水缸[4]通过排水管[1]和大海连通；蓄水缸[4]排水口安装有排水口水轮机发电装置[3]，吸水管[15]和排水管[1]插入海水端分别装有过滤网[20]。 | F03B13/22
2989 | CN105353614A | 一种变速恒频率双馈式双向潮汐发电机系统的控制方法 | 2015-11-11 | 撤回 | 国网上海市电力公司 | 本发明公开了一种变速恒频率双馈式双向潮汐发电机系统的控制方法，其步骤如下：基于RBF神经网络非线性预测模型变速恒频率双馈式双向潮汐发电机系统的自适应PlD控制；建立基于遗传算法的逆变器，利用变学习的学习算法，在线自适应地调整学习速率；采用了双DSP数字信号处理器DSP28335作为核心处理器，采用非线性预测模型对整个系统进行在线辨识和预测的实时控制。本申请的动态响应快，超调小，稳态精度高，鲁棒性强，有较强的抗扰动能力，具有较好的控制效果。 | 一种变速恒频率双馈式双向潮汐发电机系统的控制方法，其特征在于，其步骤如下：步骤一：基于RBF神经网络非线性预测模型变速恒频率双馈式双向潮汐发电机系统的自适应PlD控制；步骤二：建立基于遗传算法的逆变器，利用变学习的学习算法，在线自适应地调整学习速率；步骤三：采用了双DSP数字信号处理器DSP28335作为核心处理器，采用非线性预测模型对整个系统进行在线辨识和预测的实时控制。 | G05B13/04
2990 | CN105356569A | 波浪能发电机电力转换控制系统 | 2015-12-01 | 驳回 | 中国海洋大学; 青岛光明环保技术有限公司 | 本发明公开一种波浪能发电机电力转换控制系统，包括：控制器，用于控制将波浪能发电机转换的电能进行处理并输入给蓄电池，以及控制数据传输单元的数据收发；连接所述波浪能发电机与所述蓄电池；所述数据传输单元，与所述控制器连接，用于接收对来自于所述控制器的电力信号并进行处理，通过网络系统传输给上位机；防过冲单元，包括通过所述蓄电池供电的放电元件和用于根据所述蓄电池的电压大小控制放电元件导通状态的电压比较模块；所述电压比较模块输入端与所述蓄电池连接，输出端连接所述放电元件。运行可靠，易于维护。 | 一种波浪能发电机电力转换控制系统，其特征在于，包括：控制器，用于控制将波浪能发电机转换的电能进行处理并输入给蓄电池，以及控制数据传输单元的数据收发；连接所述波浪能发电机与所述蓄电池；所述数据传输单元，与所述控制器连接，用于接收对来自于所述控制器的电力信号并进行处理，通过网络系统传输给上位机；防过冲单元，包括通过所述蓄电池供电的放电元件和用于根据所述蓄电池的电压大小控制放电元件导通状态的电压比较模块；所述电压比较模块输入端与所述蓄电池连接，输出端连接所述放电元件。 | H02J7/32
2991 | CN205047356U | 一种气动液压混合式波浪能发电装置 | 2015-08-10 | 避重放弃 | 华北电力大学(保定) | 一种气动液压混合式波浪能发电装置，包括平台、气动液压混合式传动装置、上水涡轮机、回水涡轮机、上气涡轮机、回气涡轮机、发电机组、水槽、气罐。其特征是气动液压混合式传动装置固定于平台上，上气涡轮机出气口通过管道与气罐的进气口相连，气罐的出气口通过管道与回气涡轮机进气口相连，上气涡轮机和回气涡轮机都与发电机组相连；上水涡轮机出水口通过管道与水槽的进水口相连，水槽的出水口通过管道与回水涡轮机进水口相连，上水涡轮机和回水涡轮机都与发电机组相连；本实用新型提供的一种气动液压混合式波浪能发电装置通过设置浮筒，利用波浪的上下运动将波浪能转化为机械能，从而带动涡轮机发电，结构简单合理，通过气压泵和液压泵的有效结合，极大的提高波浪能发电效率，适合于近海海岸的波浪能利用。 | 一种气动液压混合式波浪能发电装置，包括平台、气动液压混合式传动装置、上水涡轮机、回水涡轮机、上气涡轮机、回气涡轮机、发电机组、水槽、气罐，其特征是气动液压混合式传动装置固定于平台上，上气涡轮机出气口通过管道与气罐的进气口相连，气罐的出气口通过管道与回气涡轮机进气口相连，上气涡轮机和回气涡轮机都与发电机组相连；上水涡轮机出水口通过管道与水槽的进水口相连，水槽的出水口通过管道与回水涡轮机进水口相连，上水涡轮机和回水涡轮机都与发电机组相连。 | F03B13/16
2992 | AU2010257233A1 | 风力涡轮发电机和潮汐电流发生器 | 2010-11-30 | 未缴年费 | Mitsubishi Heavy Industries, Ltd. | [抽象]所述本发明的一个对象是以提供一种风力涡轮发电机和一个潮汐电流发生器设置与一液压传动与一个组合的一液压泵和一液压马达，其具有一优于生产率和维修性。所述风力涡轮发电机1具有所述液压传动装置10用于发送所述的旋转能量一个主轴8以一发生器20。所述液压传动装置10包括一液压泵12的可变位移式它是通过驱动所述主轴8，一液压马达14的可变位移式，其被连接到该发生器20，和一高压力油线和一低压力油线，其被设置在所述液压泵12和该液压马达14。所述的液压传动l0是在至少部分地构成一多个的模块(M1到M7)。 | [Claim 1]A wind turbine generator or a tidal current generator comprising : a rotor; a generator which converts rotation energy transmitted from the rotor toelectric power; anda hydraulic transmission which transmits the rotation energy of the rotor tothe generator, wherein the hydraulic transmission includes : a hydraulic pump of variabledisplacement type which is driven by the rotor; a hydraulic motor of variabledisplacement type which is coupled to the generator; a high pressure oil linewhich is arranged between a discharge side of the hydraulic pump and anintake side of the hydraulic motor; and a low pressure oil line which isarranged between an intake side of the hydraulic pump and a discharge sideof the hydraulic motor, and a low pressure oil line which is arranged betweenan intake side of the hydraulic pump and a discharge side of the hydraulicmotor, wherein each of the hydraulic pump and the hydraulic motor of the hydraulictransmission comprises a plurality of working chambers each of which issurrounded by a cylinder and a piston moving slidingly in the cylinder, a camhaving a cam surface which is in engagement with the piston, high pressurevalves each of which opens and closes a high pressure communication pathbetween each of the working chambers and the high pressure oil line, and lowpressure valves each of which opens and closes a low pressure communicationpath between each of the working chambers and the low pressure oil line, andwherein the hydraulic transmission is at least partially constituted of aplurality of modules. | F03D9/28
2993 | AU2010257230A1 | 风力涡轮发电机和潮汐电流发生器和操作方法，其 | 2010-11-30 | 未缴年费 | Mitsubishi Heavy Industries, Ltd. | [抽象]本发明的一个对象是以提供一种风力涡轮发电机或一潮汐电流发生器，它是配备有一液压传动，实现了一种优越的功率产生效率，和一及其操作方法，该风力涡轮机发生器1包括一液压泵12的一可变位移式，它是通过转动所述主shai8; 一液压马达14的一可变位移式，其被连接到所述发生器20，和一高压力油线16和一低压力油线18，它被设置在所述液压泵12和所述液压马达14。所述泵控制器32获得一个目标转矩的所述液压泵12在其一个动力系数变得最大，和然后设定一个基于所述液压泵12的位移DP在所述目标转矩和该压力在所述的高压力油线16。所述电机控制器34设定一个所述液压位移的DM泵14基于在一个所述液压泵的排出量Qp从所获得的所述液压位移的DP泵12，从而使所述旋转所述的种子发生器20成为恒定。 | [Claim 11A wind turbine generator or a tidal current generator comprising : a hub; 5 a main shaft which is coupled to the hub; a generator which converts rotation energy transmitted from the main shaft to electricpower; a hydraulic pump of variable displacement type which is driven by the main shaft; a hydraulic motor ofvariable displacement type which is connected to the generator; 10 a high pressure oil line which is arranged between a discharge side of the hydraulicpump and an intake side of the hydraulic motor; a low pressure oil line which is arranged between an intake side of the hydraulic pumpand a discharge side of the hydraulic motor; anda control unit in communication with a pump controller and a motor controller, the15 pump controller adjusting a displacement Dp ofthe hydraulic pump, the motor controlleradjusting a displacement Dm of the hydraulic motor, wherein the pump controller sets a target torque of the hydraulic pump, and then setsthe displacement Dp of the hydraulic pump based on the target torque and a pressure ofoperating oil in the high pressure oil line, and20 wherein the motor controller sets the displacement Dm of the hydraulic motor based on adischarge amount Qp of the hydraulic pump so that a rotation speed of the generator isconstant, the discharge amount Qp of the hydraulic pump being obtained from thedisplacement Dp. | F03D9/28
2994 | US20130069371A1 | 在波浪发电设备中与双向可逆气流一起使用脉冲空气涡轮机装置 | 2012-09-20 | 未缴年费 | Alstom Renewable Technologies | 一种用于在波浪发电设备中与双向可逆空气流一起使用的脉冲空气涡轮机装置，包括轴向流涡轮机转子，涡轮机转子的每一侧安装有蜗壳，以引导可逆空气流进出涡轮机转子。 每个蜗壳相对于涡轮轴线在径向外部开口和径向内部开口之间周向地延伸。 径向外部开口被定向成用于在切向方向上输入/输出空气，径向内部开口被轴向定向成将涡流气流冲击/接收到涡轮转子上/从涡轮转子接收到涡流气流，径向外部开口被定向成用于在切向方向上输入/输出空气，径向内部开口被定向成将涡流气流冲击/接收到涡轮转子上/从涡轮转子接收到涡流气流。 | 1. An impulse air turbine arrangement for use with a reversing bi-directional air flow in a wave power plant, the impulse air turbine arrangement comprising : an axial flow turbine rotor mounted for rotation about a turbine axis; volutes mounted one each side of the turbine rotor to direct the reversing air flow to and from the turbine rotor, each volute extending circumferentially with respect to the turbine axis between a radially outer opening and a radially inner opening; the radially outer opening being oriented for input/output of the air in a tangential direction and the radially inner opening being oriented axially to impinge/receive swirling air flow onto/from the turbine rotor. | F03B13/24
2995 | JP3202648U | 所述动叶涡轮潮汐发电装置 | 2015-09-08 | 未缴年费 | 伊東 信博 | 要解决的问题 : 在一个流动方向无关的方向转换为连续旋转运动，其结构简单，可以小型化的，高效的抓取力流。方法 : 汽轮机动叶片在潮汐流发电装置，该装置的主体部分，圆形水平叶片12，由多个，除最下水平的叶片，所述水平刀片(12)设置在下侧的活动叶片14，叶片12的水平间距12，活动叶片(14)成直角的水平宽度，刀片与唯一的，活动叶片的数量根据大小14的水平叶片12，增加或减少，一种汽轮机动叶片的转动轴15，在筏板下侧安装使其垂直于海底，潮汐在一个方向连续旋转方向无关，筏的上部设施获取发电机操作。选择的绘图 : 图。2 | It is a movable vane type turbine tidal power generator, Comprising : The principal part of this apparatus consists of plurality of a circular horizontal blade¦wing, A movable vane is provided below this horizontal blade¦wing remove¦excluding the horizontal blade¦wing of a lowermost stage¦step, The space¦interval of the said horizontal blade¦wing is taken as the width¦variety which a movable vane only becomes at right angle with respect to a horizontal blade¦wing, The number of movable vanes is increased/decreased according to the magnitude¦size of a horizontal blade¦wing, It mounts¦wears with the rotating shaft of a movable vane type turbine so that it may become perpendicular¦vertical to a sea-bottom under a raft, Regardless of the direction of a tidal current, continuous rotation is carried out to one direction, and the generator provided to the upper part of the said raft is worked, The apparatus characterized by the above-mentioned. | F03B13/26
2996 | CN105332850A | 低冲击水力发电系统 | 2015-11-25 | 撤回 | 成都特普瑞斯节能环保科技有限公司 | 本发明公开了低冲击水力发电系统，包括拦水坝体与发电机组，在拦水坝体上设置有一条“S”形的贯穿该拦水坝体前后两侧的过水通道，以及在过水通道中设置的转轮组；该转轮组通过转轴与发电机组相连接，且在发电机组的电力输出端上还设置有可调电源电路。转轮组包括设置在过水通道入口处的锥形入口转轮、出口处的出口转轮、以及数量至少为一个且设置在过水通道内部的中央转轮。本发明提供一种低冲击水力发电系统，不仅能够更好的将水的动能转化为电能，同时还能大大降低水排放时的冲击，更好的降低了下游沿岸在排水发电时所受的威胁。 | 低冲击水力发电系统，其特征在于：包括拦水坝体(1)与发电机组(2)，在拦水坝体(1)上设置有一条“S”形的贯穿该拦水坝体(1)前后两侧的过水通道(5)，以及在过水通道(5)中设置的转轮组；该转轮组通过转轴与发电机组(2)相连接，且在发电机组(2)的电力输出端上还设置有可调电源电路。 | F03B13/08
2997 | CN205036499U | 一种基于波浪能的船舶发电装置 | 2015-09-29 | 未缴年费 | 陈柏霖; 张恒 | 本实用新型公开了一种基于波浪能的船舶发电装置，装置支架固定在船舱地板，两套轨道沿轮船舱体内壁呈U字形平行布置，整个滑块箱体通过4个垫板与16个滚轮与两平行导轨组成一个导轨滑块系统，滑块箱体下方焊接有直线发电机动子固定架，双边直线发电机动子安装在固定架上，定子安装在导轨下方。当滑块正确安装在导轨上时，滑块上的发电机动子能落在发电机定子的槽间，动子铁芯和定子的永磁体间留有一定的气隙，在船体横摇或晃动下即可发电。缓冲装置安装在两平行导轨末端，由弹簧和挡板组成。本实用新型所占空间小，不影响轮船正常航行、绿色环保、发电原理简单、实用。 | 一种基于波浪能的船舶发电装置, 其特征在于：它包括轨道(2.1)、轨道固定支架(5)、滑块(1)、缓冲器(6)、永磁直线发电机动子(3)、永磁直线发电机定子(4)，其中，所述的导轨系统(2)为一种工厂包装流水线所用的直线合金导轨，包括导轨本体、垫板和合金滚轮，导轨(2.1)通过螺钉固定在轨道固定支架(5)上，该支架底部固定在船舱底地板上，共有两套该导轨，平行布置，整个导轨系统(2)沿轮船舱体内壁呈U字形布置；每块垫板(2.2)一面上安装有四个滚轮(2.3)，四个滚轮与轨道接触配合，垫板的另一面通过螺栓与滑块支承轴(1.3)末端的法兰盘(1.4)固定连接，滑块包括滑块箱体、支承轴、直线发电机动子固定架，两根滑块支承轴(1.3)纵向贯穿滑块箱体(1.1)，通过轴承配合，起到把滑块支撑在轨道上的作用，每根滑块支承轴(1.3)两端的法兰盘(1.4)通过螺栓与前面所述垫板(2.2)固定连接，由此整个滑块箱体通过4块垫板与16个滚轮与两平行导轨组成一个导轨滑块系统；滑块箱体(1.1)下方焊接有直线发电机动子固定架(1.2)，缓冲器(6)安装在两平行导轨末端，由弹簧(6.1)和挡板(6.2)组成，双边型永磁直线发电机包括永磁直线发电机定子(4)和永磁直线发电机动子(3)，永磁直线发电机定子(4)上安装有永磁体(4.1)，整个定子截面呈凹槽状，安装在轮船底舱地板上，且位于导轨(2.1)下方；永磁直线发电机动子(3)上有绕组(3.2)，整个动子安装在上述滑块的发电机动子固定架(1.2)上。当滑块正确安装在导轨(2.1)上时，滑块上的永磁直线发电机动子(3)能落在永磁直线发电机定子(4)的槽间，动子铁芯(3.1)和定子的永磁体(4.1)间留有一定的气隙。 | F03B13/16
2998 | CA2724633A1 | 液压泵用于风力涡轮发电机结构或潮汐电流发生器和液压泵的安装方法 | 2010-11-30 | 权利终止 | Mitsubishi Heavy Industries, Ltd. | 所述本发明的一个对象是以提供一液压泵结构，它提高了所述的方便安装所述所述主轴上的液压泵，液压泵和一安装所述的方法，其可以被执行在一个简化的方式。一种液压泵单元10是由成组形成一个圆柱形构件46配合入一外圆周本发明的主轴12和一液压泵体76设置在一外周侧的所述圆柱形构件46。所述液压泵体76包括一环形凸轮52安装在所述外圆周的所述圆柱形构件46，一泵轴承54，一个泵壳体34，一种多个的活塞58容纳在所述泵壳体通过该环34和致动凸轮，和一个多个的缸60，其导向所述多个的活塞在一个径向方向和被设置在一个圆周方向，和所述液压泵单元10被构造成使得所述泵单元10是插入式固定到所述主轴12通过所述圆柱形构件46。 | [CLAIMS] [Claim 1] A hydraulic pump structure for a wind turbine generator or a tidal current generator which comprises a hub equipped with a plurality of blades, a main shaft connected to the hub and a hydraulic pump mounted on the main shaft the hydraulic pump structure comprising : a hydraulic pump unit in which the hydraulic pump is unitized by a cylindrical member which is fit onto an outer circumference of the main shaft and a hydraulic pump body which is arranged on an outer circumferential side of the cylindrical member, wherein the hydraulic pump body comprises : a ring cam which is mounted on the outer circumference of the cylindrical member; a pump bearing; a pump housing which is provided rotatably with respect to the cylindrical member via the pump bearing and is fixed to a body side of the wind turbine generator or the tidal current generator; a plurality of pistons which is housed in the pump housing and is actuated by the ring cam that is rotated with the main shaft; and a plurality of cylinders which guide the plurality of pistons in a radial direction and are arranged in a circumferential direction, and wherein the hydraulic pump unit is configured such that the pump unit is insertably fixed to the main shaft by the cylindrical member.[Claim 2] The hydraulic pump structure for the wind turbine generator or the tidal current generator according to claim 1, wherein the main shaft has a stepped portion with a reduced diameter, and a tip section of the cylindrical member of the hydraulic pump unit comes in contact with the stepped portion so as to position the hydraulic pump unit.[Claim 3] The hydraulic pump structure for the wind turbine generator or the tidal current generator according to claim 1, -30 wherein the cylindrical member is fixed to the main shaft by any one of a shrink disk connection, a flange coupling, a key connection and an involute spline connection.[Claim 4] The hydraulic pump structure for the wind turbine generator or the tidal current generator according to claim 1, wherein the cylindrical member has a large diameter section and small diameter sections disposed on both ends of the large diameter section, the ring cam is arranged on an outer circumferential side of the large diameter section, the pump bearing is mounted on stepped portions between the large diameter section and the small diameter sections.[Claim 5] The hydraulic pump structure for the wind turbine generator or the tidal current generator according to claim 4, wherein the pump housing is formed into an almost cylindrical shape having end walls and the end walls of the pump housing have an inner circumferential opening which is supported by the pump bearing.[Claim 6] The hydraulic pump structure for the wind turbine generator or the tidal current generator according to any one of claims 1 to 5, wherein the main shaft has a hollow structure.[Claim 7] A method of mounting the hydraulic pump of the wind turbine generator or the tidal current generator having the hydraulic pump structure according to any one of claims 1 to 6, the method comprising the steps of : assembling the hydraulic pump unit in advance; then inserting and fixing to the main shaft a first main shaft bearing which secures the main shaft rotatably on a body side of the wind turbine generator or the tidal current generator; then fitting the hydraulic pump unit having been assembled beforehand -31 onto the main shaft via the cylindrical member of the hydraulic pump unit; and then fixing the hydraulic pump unit to the main shaft by means of a fixing member.[Claim 8] The method of mounting the hydraulic pump of the wind turbine generator or the tidal current generator according to claim 7, further comprising the step of : inserting and fixing a second main shaft bearing, wherein the first main shaft bearing is inserted and fixed, the hydraulic pump unit is then inserted and fixed, and the second main shaft bearing is then inserted and fixed.[Claim 9] The method of assembling the hydraulic pump of the wind turbine generator or the tidal current generator according to claim 7, wherein the hydraulic pump unit and the first main shaft bearing are inserted and fixed from a side opposite to the hub.[Claim 10] The method of mounting the hydraulic pump of the wind turbine generator or the tidal current generator according to claim 7, further comprising the step of : fixing the main shaft to a nacelle on the body side of the wind turbine generator or the tidal current generator in a state where the first main shaft bearing and the hydraulic pump unit are fixed to the main shaft, after the steps of inserting and fixing the first main shaft bearing and the hydraulic pump unit to the main shaft.[Claim 11] ]The method of mounting the hydraulic pump of the wind turbine generator or the tidal current generator according to claim 10, wherein in the step of fixing the main shaft to the nacelle on the body side of the wind turbine generator or the tidal current generator, the pump housing of the hydraulic pump unit is fixed to the nacelle on the body side of the wind turbine generator or the tidal current generator via a damper mechanism -32 which has a damping effect against vibration.[Claim 12] The method of mounting the hydraulic pump of the wind turbine generator or the tidal current generator according to claim 11, wherein the damper mechanism prevents deformation of the pump housing and an assembling difference while maintaining an axial center of the pump housing of the hydraulic pump unit with respect to the nacelle, and the damper mechanism is mounted on a flange portion protruding in a radial direction from both side of a torque arm arranged on an outer circumference of the pump housing.[Claim 13] A method of mounting the hydraulic pump of the wind turbine generator or the tidal current generator having the hydraulic pump structure to any one of claims 1 to 6, the method comprising the steps of : assembling the hydraulic pump unit in advance; then inserting and fixing to the main shaft a third main shaft bearing which secures the main shaft rotatably on the body side of the wind turbine generator or the tidal current generator; then inserting and fixing a fourth main shaft bearing to the main shaft adjacent to the third main shaft bearing or with a distance from the third main shaft bearing; then fitting the hydraulic pump unit having been assembled beforehand on the main shaft via the cylindrical member of the hydraulic pump unit; and then fixing the hydraulic pump unit to the main shaft by means of a fixing member.[Claim 14] The method of assembling the hydraulic pump of the wind turbine generator or the tidal current generator according to claim 13, wherein the hydraulic pump unit and the third and fourth main shaft bearings are inserted and fixed from a side opposite to the hub.-33 [Claim 15] The method of mounting the hydraulic pump of the wind turbine generator or the tidal current generator according to claim 13, further comprising the step of fixing the main shaft to a nacelle on the body side of the wind turbine generator or the tidal current generator in a state where the third and fourth main shaft bearings and the hydraulic pump unit are fixed to the main shaft, after the steps of inserting and fixing the third and fourth main shaft bearings and the hydraulic pump unit to the main shaft.[Claim 16] The method of mounting the hydraulic pump of the wind turbine generator or the tidal current generator according to claim 15, wherein in the step of fixing the main shaft to the nacelle on the body side of the wind turbine generator or the tidal current generator, the pump housing of the hydraulic pump unit is fixed to the nacelle on the body side of the wind turbine generator or the tidal current generator via a damper mechanism.[Claim 17] The method of mounting the hydraulic pump of the wind turbine generator or the tidal current generator according to claim 16, wherein the damper mechanism which has a damping effect against vibration and prevents deformation of the pump housing and an assembling difference while maintaining an axial center of the pump housing of the hydraulic pump unit with respect to the nacelle, and the damper mechanism is mounted on a flange portion protruding in a radial direction from both side of a torque arm arranged on an outer circumference of the pump housing.-34 | F03B13/26
2999 | US20130121838A1 | 直连式低速小型混流式水轮机转轮在水力发电节能冷却塔中的应用 | 2010-05-25 | 未缴年费 | Nanjing Xingfei Cooling Equipment Co., Ltd. | 一种应用于水力节能冷却塔的直连式低速小型混流式水轮机转轮， 其包括一个上冠(1)， 下环(3)和安装在上冠(1)和下环(3)之间的曲面叶片(2)， 其特征在于，各叶片(2)的进水边缘(4)的高度H与对应于进水边缘(4)的直径D1之比为0.18～0.22， 叶片(2)的总高度H与直径D1之比为0.35～0.42， 各出水口(4)与下环(3)的交叉点A对应的直径D2与直径D1的比值为0.4～0.6， 各出水口(4)与上冠交叉点B对应的直径D3与直径D1的比值为0.3～0.45，上冠(1)排水圆台位置的直径D4与直径D1的比值为0.1～0.2，直径D1与冷却风扇叶片转速的关系为D1=n11×√(H)的平方根/n。 本发明结构简单，设计安装方便，能量转换效率高。 | 1. A runner for a direct-connected low-speed small mixed flow type water turbine applied in a hydrodynamic energy-saving cooling tower, comprising an upper crown (1), a lower ring (3) and curved surface blades (2) mounted between the upper crown (1) and the lower ring (3), wherein the water inlet edge (4) is arranged at one end of each curved surface blade (2), each water inlet edge (4) is the high pressure side of the runner and is also the radial inflow side of water flow, the water outlet edge (5) is arranged at the other end of each curved surface blade (2), and each water outlet edge is the low pressure side of the runner and is also the axial outflow side of the water flow; connection points between the water outlet edges (5) and the lower ring (3) are A, the connection points between the water outlet edges (5) and the upper crown are B, and the runner is characterized in that the ratio of the height h of the water inlet edge (4) of each blade (2) to the diameter D1 corresponding to the water inlet edge (4) is 0. 18-0. 22, the ratio of the overall height H of the blades (2) to the diameter D1 is 0. 35-0. 42, the ratio of the diameter D2 corresponding to the intersection point A of each water outlet edge (5) and the lower ring (3) to the diameter D1 is 0. 4-0. 6, the ratio of the diameter D3 corresponding to the intersection point B of each water outlet edge (5) and the upper crown to the diameter D1 is 0. 3-0. 45, the ratio of the diameter D4 in the position of a water drain round platform on the upper crown (1) to the diameter D1 is 0. 1-0. 2, and the relationship between the diameter D1 and the rotational speed of cooling fan blades is D1=n11＆#xd7; ＆#x221a; {square root over (H)}/n, wherein D1 is the diameter corresponding to each water inlet edge (4), the unit of the diameter D1 is m, n11 is a constant number and called as unit rotational speed, the value range is 28-42, n is the rated rotational speed of the cooling fan blades, the unit of the rated rotational speed n is r/min, H is the inlet water pressure, and the unit of water column is m water column. | F01D5/02
3000 | CN103334870A | 卧式低水差潮汐发电机组 | 2013-07-12 | 未缴年费 | 徐冬根 | 卧式低水差潮汐发电机组包括：机体、主动轮、从动轮、发电机、转轴、T八型齿轮、进水口、出水口、单向进水盖、单向出水盖、可拆挡板、维修盖；发电机的转轴下部连接T八型齿轮装于机体的中部，转轴两边各设置一主动轮，两主动轮分别连接一个或多个从动轮，进水口置于机体下部一侧，进水管出口在主动轮和从动轮下面一侧，机体上面的出水口置于主动轮和从动轮上部另一侧，水从上下两侧一进一出形成力偶，推动主动轮和从动轮转动；紧靠主动轮的一侧安装可拆挡板，单向进水盖安装在机体的上部，机体下部一侧安装进水口和单向出水口，维修时维修盖利用水压自动压紧，盖住进水口和单向出水口。本发明不受淤积的影响，解决了潮差不够时普通潮汐发电机不能发电的难题。 | 一种卧式低水差潮汐发电机组，其特征在于，所述发电机组结构包括：机体、主动轮、从动轮、发电机、转轴、T八型齿轮、进水口、出水口、单向进水盖、单向出水盖、可拆挡板、维修盖； 发电机的转轴下部连接T八型齿轮装于机体的中部，转轴两边各设置一主动轮，两主动轮分别连接一个或多个从动轮，进水口置于机体下部一侧，进水管出口在主动轮和从动轮下面一侧，机体上面的出水口置于主动轮和从动轮上部另一侧，水从上、下两侧一进一出形成力偶，推动主动轮和从动轮转动；紧靠主动轮的一侧安装可拆挡板，单向进水盖安装在机体的上部，机体下部一侧安装进水口和单向出水口，维修时，维修盖利用水压自动压紧，盖住进水口和单向出水口； 所述卧式低水差潮汐发电机组的工作过程：涨潮时，水经过进水口推动主动轮和次动轮过单向进水口到蓄水池，落潮时，水经过出水口利用水的自重推动主动轮和次动轮过单向出水口，形成循环，通过T八型齿轮使电机运行发电。 | F03B13/26
3001 | CN103925148A | 一种用于变负载有差调节波浪能发电液压传动系统 | 2014-04-30 | 未缴年费 | 武汉大学 | 本发明公开了一种用于变负载有差调节波浪能发电液压传动系统，包括换向回路、增压回路、保护回路和稳压调速回路构成的液压转换装置和控制系统，在所述的系统中主要由双杆活塞液压缸、单杆活塞液压缸、二位三通伺服阀、蓄能器、调速阀、溢流阀、单向阀、补油箱以及液压马达组成。波浪起伏的能量通过波能俘获系统带动双杆活塞液压缸往复运动，蓄能器吸收管道内压力脉冲并将能量以压缩气体方式存储起来，调速控制系统可根据负载变化有差调节调速阀节流口大小，保证转速在允许控制范围内，从而带动液压马达转速维持不变，发出频率恒定的电能。本发明体积小，可靠性高，连续性好，多体组网运行可实现在负载变化的情况下保证电能质量的要求。 | 一种用于变负载有差调节波浪能发电液压传动系统，与波能吸收装置连接，其特征在于：包括双杆活塞液压缸(1)、第一单杆活塞液压缸(2)、第二单杆活塞液压缸(3)、第三单杆活塞液压缸(4)、第四单杆活塞液压缸(5)、第一二位三通伺服阀(6)、第二二位三通伺服阀(7)、第一三通头(8)、第二三通头(9)、第三三通头(10)、第四三通头(13)、第五三通头(15)、第六三通头(17)、第七三通头(26)、第一单向阀(11)、第二单向阀(14)、第三单向阀(25)、第四单向阀(27)、第五单向阀(29)、第六单向阀(30)、蓄能器(16)、减压阀(18)、调速阀(19)、液压马达(20)、发电机(21)、转速传感器(22)、PID控制器(23)、第一四通(12)、第二四通(24)和补油箱(31)；所述的双杆活塞液压缸(1)与波能吸收装置连接；所述的双杆活塞液压缸(1)的两个有杆腔分别一一与第一单杆活塞液压缸(2)、第二单杆活塞液压缸(3)、第三单杆活塞液压缸(4)、第四单杆活塞液压缸(5)组成的同步缸有杆腔通过连接板刚性连接；第一单杆活塞液压缸(2)无杆腔与第一二位三通伺服阀(6)入口连接，第一二位三通伺服阀(6)的一路出口与第二二位三通伺服阀(7)连接，另一路出口通过第一三通头(8)和第二单杆活塞液压缸(3)出口相连，第一单杆活塞液压缸(2)有杆腔与第三单杆活塞液压缸(4)连接；第二单杆活塞液压缸(3)无杆腔与第二二位三通伺服阀(7)入口连接，第二二位三通伺服阀(7)的一路出口与第一二位三通伺服阀(6)连接，另一路出口通过第二三通头(9)和第四单杆活塞液压缸(5)出口相连，第二单杆活塞液压缸(3)有杆腔与第四单杆活塞液压缸(5)连接；所述的第一单向阀(11)一端与所述的第三三通头(10)连接、另一端与所述的第一四通(12)、蓄能器(16)、减压阀(18)、调速阀(19)、液压马达(20)、第二四通(24)、第七三通头(26)、第四单向阀(27)顺序相连后接入第五三通头(15)，构成一支液压压力回路；所述的第五三通头(15)一端与所述的第二三通头(9)连接、另一端与所述的第二单向阀(14)、第四三通头(13)、第一四通(12)、蓄能器(16)、减压阀(18)、调速阀(19)、液压马达(20)、第二四通(24)、第三单向阀(25)顺序相连后接入第三三通头(10)，构成另一支液压压力回路；所述的第一四通(12)通过所述的第六单向阀(30)与所述的补油箱(31)相连，所述的第二四通(24)通过所述的第五单向阀(29)与所述的补油箱(31)相连，用于给所述的液压传动系统补油和提供压力；所述的液压马达(20)与所述的发电机(21)连接，用于驱动所述的发电机(21)旋转，所述的发电机(21)可带任何形式负载；所述的转速传感器(22)一端与所述的发电机(21)连接、另一端通过所述的PID控制器(23)与所述的调速阀(19)连接，将所述的发电机(21)的转速信号所述的通过PID控制器(23)调节控制所述的调速阀(19)节流口开口大小，从而进行有差调节。 | F03B13/14
3002 | CN205025680U | 一种气压全自动控制小型水力发电机组系统 | 2015-07-03 | 未缴年费 | 李俊杰 | 本实用新型公布了一种气压全自动控制小型水力发电机组系统，它包括水库、电网、发电机组；所述发电机组通过大联轴器连接有水轮机组；所述水轮机组的导水管上设置有水轮机调速器；所述水轮机调速器的调速器主轴与控制箱内的从动轴连接；所述控制箱内设置有调节手轮，所述控制箱上还设置有气压马达与水轮机调速器连接；所述气压马达通过气压管路连接有电磁换向阀；所述气压马达与电磁换向阀之间还连接有手动调节阀；所述电磁换向阀通过气压管路连接有储气罐；所述储气罐连接有空气压缩机；所述空气压缩机与电网相连；所述电磁换向阀连接有控制按钮。可全自动控制水轮机调速器，无需另备电源，控制精确，稳定可靠，安装方便，结构简单，成本低，耗能低。 | 一种气压全自动控制小型水力发电机组系统，它包括水库、电网、发电机组(1)；所述发电机组(1)通过大联轴器(2)连接有水轮机组(3)；所述水轮机组(3)的导水管(4)上设置有水轮机调速器(5)；所述水轮机调速器(5)的调速器主轴(31)与控制箱(13)内的从动轴(18)连接；所述控制箱(13)内设置有调节手轮(8)，其特征在于，所述控制箱(13)上还设置有气压马达(6)与水轮机调速器(5)连接；所述气压马达(6)通过气压管路(9)连接有电磁换向阀；所述气压马达(6)与电磁换向阀之间还连接有手动调节阀(7)；所述电磁换向阀通过气压管路(9)连接有储气罐；所述储气罐连接有空气压缩机；所述空气压缩机与电网相连；所述电磁换向阀连接有控制按钮。 | F03B13/00
3003 | CN205025682U | 一种单向波浪能推动发电装置 | 2015-09-23 | 未缴年费 | 河海大学 | 本实用新型公开了一种单向波浪能推动发电装置，其特征在于：包括波浪能收集动力板、压缩器、空气活塞、空气流道、压力容器以及驱动风轮，所述空气活塞设置在所述压缩器内，所述波浪能收集动力板通过一连接杆与所述空气活塞连接，在所述压缩器上设置有进气口和出气口，所述出气口通过所述空气流道与所述压力容器相连，所述驱动风轮设置在所述压力容器的气体出口，在所述气体出口设置一压力阀门。与现有技术相比，本实用新型通过使用空气压缩器充分利用了波浪动能，并将其转化为空气动能，经空气流道注入压力容器内，压力容器设有喷嘴与压力阀门，形成高速稳定的气流，从而驱动动力风轮旋转发电，实现了波浪能驱动发电。 | 一种单向波浪能推动发电装置，其特征在于：包括波浪能收集动力板(1)、压缩器(2)、空气活塞(3)、空气流道(4)、压力容器(5)以及驱动风轮(6)，所述空气活塞(3)设置在所述压缩器(2)内，所述波浪能收集动力板(1)通过一连接杆与所述空气活塞(3)连接，在所述压缩器(2)上设置有进气口和出气口，所述出气口通过所述空气流道(4)与所述压力容器(5)相连，所述驱动风轮(6)设置在所述压力容器(5)的气体出口，在所述气体出口设置一压力阀门(8)。 | F03B13/14
3004 | CN205025685U | 潮汐发电驱动机构 | 2015-09-24 | 未缴年费 | 庄秀宝 | 本实用新型涉及一种潮汐发电驱动机构，包括海浪动力推拉机构，所述海浪动力推拉机构驱动端经齿条和齿轮传动机构驱动发电机转轴转动，所述齿轮传动机构包括与所述齿条配合的齿轮A1、与齿轮A1相啮合的齿轮A2、与齿轮A1同轴的单向齿轮B1以及与齿轮A2同轴的单向齿轮B2，所述单向齿轮B1和单向齿轮B2之间留有间隔并与同一齿轮C相啮合以实现交替驱动齿轮C，单向齿轮B1和单向齿轮B2分别驱动齿轮C转动时，单向齿轮B1和单向齿轮B2转向相同，所述齿轮C与所述发电机转轴传动连接。本实用新型将潮汐的往复间歇运动转化为连续旋转运动并带动发电机发电，不用筑坝建水库，条件要求简单，造价低，潮汐能利用率大。 | 一种潮汐发电驱动机构，其特征在于：包括海浪动力推拉机构，所述海浪动力推拉机构驱动端经齿条和输出端转向始终一致的齿轮传动机构驱动发电机转轴转动，所述齿轮传动机构包括与所述齿条配合的齿轮A1、与齿轮A1相啮合的齿轮A2、与齿轮A1同轴的单向齿轮B1以及与齿轮A2同轴的单向齿轮B2，所述单向齿轮B1和单向齿轮B2之间留有间隔并与同一齿轮C相啮合以实现交替驱动齿轮C，单向齿轮B1和单向齿轮B2分别驱动齿轮C转动时，单向齿轮B1和单向齿轮B2转向相同且单向齿轮B1和单向齿轮B2分别被齿轮A1和齿轮A2驱动，所述齿轮C与所述发电机转轴传动连接。 | F03B13/26
3005 | CN103485972A | 一种潮流波浪能发电装置 | 2013-10-09 | 未缴年费 | 东南大学 | 本发明公开了一种潮流波浪能发电装置，包括基座、垂直轴水轮机、转子-轴承系统、发电室和浮子，发电室内设置有变速永磁耦合传动系统、第一发电机、储能装置、测速刹车装置和第二发电机的定子部分，第一发电机为正反双向旋转电机，第二发电机为永磁直线电机；第一发电机的输出端和第二发电机的输出端均与储能装置的输入端相接；垂直轴水轮机中心固定轴的底端固定安装在基座上，转动输出轴的顶端通过转子-轴承系统与第二永磁耦合片的输入端相接；浮子固定安装在直线电机动子上。本发明提供的潮流波浪能发电装置，兼具潮流能发电装置与波浪能发电装置的优点，能够大幅度提高发电的效率，为海上以及水下设备提供充足的电量。 | 一种潮流波浪能发电装置，其特征在于：包括基座(1)、垂直轴水轮机(2)、转子-轴承系统(7)、发电室(8)和浮子(21)；所述发电室(8)内设置有变速永磁耦合传动系统(9)、第一发电机(13)、储能装置(14)、测速刹车装置(15)和第二发电机(16)的直线电机定子(18)，所述变速永磁耦合传动系统(9)包括相适配的第一永磁耦合片(10)和第二永磁耦合片(11)，所述第一发电机(13)为正反双向旋转电机，所述第二发电机(16)为永磁直线电机，所述第二发电机(16)包括相适配的直线电机动子(17)和直线电机定子(18)，其中直线电机动子(17)套设在发电室(8)外侧；所述第一永磁耦合片(10)的输出端与第一发电机(13)的输入端相接，第一发电机(13)的输出端和第二发电机(16)的输出端均与储能装置(14)的输入端相接，所述测速刹车装置(15)设置在第一永磁耦合片(10)的输出端和第一发电机(13)的输入端之间；在发电室(8)的下端设置有密封板(12)，在发电室(8)的上端设置有密封层(20)，所述密封板(12)和密封层(20)将发电室(8)隔离出一个密封室(19)，所述第一永磁耦合片(10)、第一发电机(13)、储能装置(14)、测速刹车装置(15)和直线电机定子(18)位于密封室(19)内；所述垂直轴水轮机(2)中心固定轴的底端固定安装在基座(1)上，转动输出轴的顶端通过转子-轴承系统(7)与第二永磁耦合片(11)的输入端相接；所述浮子(21)固定安装在直线电机动子(17)上。 | F03B13/16
3006 | CN105298717A | 一种便携水力发电机 | 2015-11-14 | 驳回 | 彭伟成 | 本发明公开一种便携水力发电机，包括电池盒、电路板、发电机和气囊，所述电池盒和气囊上均设置有挂绳钩，所述电池盒上安装有圆筒，所述电路板和发电机均安装于圆筒内，所述圆筒上设置有旋转连接件和桶盖，所述旋转连接件上安装有第一伸缩杆，所述桶盖与圆筒螺纹连接，所述桶盖上设置第一滚动轴承和第二滚动轴承，所述发电机上设置有转轴，所述转轴上安装有第二伸缩杆，所述第二伸缩杆嵌入于转轴设置，所述转轴安装于第一滚动轴承上，所述第二伸缩杆安装于第二滚动轴承上，所述第二伸缩杆末端安装有叶片，所述叶片为可伸缩设置，所述气囊上设置有异形螺母；该便携水力发电机体积小，携带方便，可以在河流中良好的发电。 | 一种便携水力发电机，其特征在于：包括电池盒、电路板、发电机和气囊，所述电池盒和气囊上均设置有挂绳钩，所述电池盒上安装有圆筒，所述电路板和发电机均安装于圆筒内，所述圆筒上设置有旋转连接件和桶盖，所述旋转连接件上安装有第一伸缩杆，所述桶盖与圆筒螺纹连接，所述桶盖上设置第一滚动轴承和第二滚动轴承，所述发电机上设置有转轴，所述转轴上安装有第二伸缩杆，所述第二伸缩杆嵌入于转轴设置，所述转轴安装于第一滚动轴承上，所述第二伸缩杆安装于第二滚动轴承上，所述第二伸缩杆末端安装有叶片，所述叶片为可伸缩设置，所述气囊上设置有异形螺母，所述第一伸缩杆和异形螺母螺纹连接，所述气囊由按重量份数配比的聚硅氧烷22-24份、硫磺6-8份、乙烯16-20份、丙烯10-12份、丁二烯6-8份、十二碳醇酯12-14份、碳化钛2-6份、碳化硅1-3份、玄武岩纤维2-4份、石墨纤维1-3份、芳纶纤维3-5份、聚乙烯蜡4-8份、硬脂酸锌2-4份、二硫化二吗啡啉1-3份、五氧化二钒3-5份、氯化铝3-7份和石英石2-4份组成。 | F03B13/00
3007 | CN105298719A | 缓冲式水力发电系统 | 2015-11-25 | 撤回 | 成都特普瑞斯节能环保科技有限公司 | 本发明公开了缓冲式水力发电系统，包括发电机组和与该发电机组相连的水力收集器，该水力收集器又包括锥形入水口、排水口以及设置在锥形入水口与排水口之间的锥形过水箱；在锥形入水口中设置有入口叶轮，该入口叶轮通过入口转轴与发电机组相连接；在锥形过水箱中设置有中央转轮，该中央转轮通过中央转轴与发电机组相连接；在排水口中设置有出口叶轮，该出口叶轮通过出口转轴与发电机组相连接；在发电机组的电力输出端还依次串接有可调电源电路与缓冲电路。本发明提供一种缓冲式水力发电系统，更好的提高了产品的适用范围，更加充分的利用了水力资源，实现了水力资源的多重利用。 | 缓冲式水力发电系统，其特征在于：包括发电机组(1)和与该发电机组(1)相连的水力收集器，该水力收集器又包括锥形入水口(4)、排水口(8)以及设置在锥形入水口(4)与排水口(8)之间的锥形过水箱；在锥形入水口(4)中设置有入口叶轮(2)，该入口叶轮(2)通过入口转轴(3)与发电机组(1)相连接；在锥形过水箱中设置有中央转轮(6)，该中央转轮(6)通过中央转轴(5)与发电机组(1)相连接；在排水口(8)中设置有出口叶轮(7)，该出口叶轮(7)通过出口转轴(9)与发电机组(1)相连接；在发电机组(1)的电力输出端还依次串接有可调电源电路与缓冲电路。 | F03B13/00
3008 | CN105298720A | 缓冲型稳流式水力发电系统 | 2015-11-25 | 撤回 | 成都特普瑞斯节能环保科技有限公司 | 本发明公开了缓冲型稳流式水力发电系统，包括发电机组和与该发电机组相连的水力收集器，该水力收集器又包括锥形入水口、排水口以及设置在锥形入水口与排水口之间的锥形过水箱；在锥形入水口中设置有入口叶轮，该入口叶轮通过入口转轴与发电机组相连接；在锥形过水箱中设置有中央转轮，该中央转轮通过中央转轴与发电机组相连接；在排水口中设置有出口叶轮，该出口叶轮通过出口转轴与发电机组相连接；在发电机组的电力输出端还依次串接有可调电源电路、稳流电路与缓冲电路。本发明提供一种缓冲型稳流式水力发电系统，更好的提高了产品的适用范围，更加充分的利用了水力资源，实现了水力资源的多重利用。 | 缓冲型稳流式水力发电系统，其特征在于：包括发电机组(1)和与该发电机组(1)相连的水力收集器，该水力收集器又包括锥形入水口(4)、排水口(8)以及设置在锥形入水口(4)与排水口(8)之间的锥形过水箱；在锥形入水口(4)中设置有入口叶轮(2)，该入口叶轮(2)通过入口转轴(3)与发电机组(1)相连接；在锥形过水箱中设置有中央转轮(6)，该中央转轮(6)通过中央转轴(5)与发电机组(1)相连接；在排水口(8)中设置有出口叶轮(7)，该出口叶轮(7)通过出口转轴(9)与发电机组(1)相连接；在发电机组(1)的电力输出端还依次串接有可调电源电路、稳流电路与缓冲电路。 | F03B13/00
3009 | CN105298723A | 低冲击稳流式水力发电系统 | 2015-11-25 | 撤回 | 成都特普瑞斯节能环保科技有限公司 | 本发明公开了低冲击稳流式水力发电系统，包括拦水坝体与发电机组，在拦水坝体上设置有一条“S”形的贯穿该拦水坝体前后两侧的过水通道，以及在过水通道中设置的转轮组；该转轮组通过转轴与发电机组相连接，且在发电机组的电力输出端上还依次串接有可调电源电路与稳流电路。转轮组包括设置在过水通道入口处的锥形入口转轮、出0口处的出口转轮、以及数量至少为一个且设置在过水通道内部的中央转轮。本发明提供一种低冲击稳流式水力发电系统，不仅能够更好的将水的动能转化为电能，同时还能大大降低水排放时的冲击，更好的降低了下游沿岸在排水发电时所受的威胁。 | 低冲击稳流式水力发电系统，其特征在于：包括拦水坝体(1)与发电机组(2)，在拦水坝体(1)上设置有一条“S”形的贯穿该拦水坝体(1)前后两侧的过水通道(5)，以及在过水通道(5)中设置的转轮组；该转轮组通过转轴与发电机组(2)相连接，且在发电机组(2)的电力输出端上还依次串接有可调电源电路与稳流电路。 | F03B13/08
3010 | CN105298724A | 低冲击缓冲式水力发电系统 | 2015-11-25 | 撤回 | 成都特普瑞斯节能环保科技有限公司 | 本发明公开了低冲击缓冲式水力发电系统，包括拦水坝体与发电机组，在拦水坝体上设置有一条“S”形的贯穿该拦水坝体前后两侧的过水通道，以及在过水通道中设置的转轮组；该转轮组通过转轴与发电机组相连接，且在发电机组的电力输出端上还依次串接有可调电源电路与缓冲电路。转轮组包括设置在过水通道入口处的锥形入口转轮、出0口处的出口转轮、以及数量至少为一个且设置在过水通道内部的中央转轮。本发明提供一种低冲击缓冲式水力发电系统，不仅能够更好的将水的动能转化为电能，同时还能大大降低水排放时的冲击，更好的降低了下游沿岸在排水发电时所受的威胁。 | 低冲击缓冲式水力发电系统，其特征在于：包括拦水坝体(1)与发电机组(2)，在拦水坝体(1)上设置有一条“S”形的贯穿该拦水坝体(1)前后两侧的过水通道(5)，以及在过水通道(5)中设置的转轮组；该转轮组通过转轴与发电机组(2)相连接，且在发电机组(2)的电力输出端上还依次串接有可调电源电路与缓冲电路。 | F03B13/08
3011 | CN105298727A | 一种波浪发电装置 | 2015-09-23 | 驳回 | 南昌大学 | 一种波浪发电装置，其结构包括发电机系统、安装平台系统、锚固系统、传动系统及浮箱五部分；该波浪发电装置安装在冬季无结冰的水中，通过浮箱吸收波浪中的动能，浮箱带动套筒竖直运动，套筒中的传动片通过带动螺旋传动杆运动将竖直运动转换为螺旋运动，螺旋传动杆带动发电机旋转，从而发电，实现波浪能向电能的高效转化。安装平台系统与锚固系统相结合可保证波浪发电装置平稳安全的工作。浮箱移动轨道与安装平台相结合可保护浮箱及传动系统不受水平横浪影响正常工作。浮箱安全制动可防止浮箱出现故障意外脱落，保障浮箱的安全运行。本发明具有能量损耗小，利用效率高且结构简单等优点，为水力发电工程、低碳环保工程提供了新思路。 | 1.一种波浪发电装置，其特征在于：所述波浪发电装置结构包括发电机系统、安装平台系统、锚固系统、传动系统及浮箱五部分； 发电机系统包括发电机、电机保护装置以及输电线路，所述发电机在电机保护装置内，发电机与电机保护装置固定在安装平台上；安装平台系统包括安装平台、电机固定装置、浮箱移动轨道以及浮箱安全制动；所述电机固定装置固定在安装平台上，所述浮箱移动轨道锚固定在安装平台上，浮箱可沿浮箱移动轨道平稳的上下移动；所述浮箱安全制动固定在浮箱移动轨道底部；锚固系统包括螺旋传动杆锚固装置、传动片锚固装置以及套筒锚固装置；所述螺旋传动杆锚固装置将螺旋传动杆与发电机锚固在一起；所述传动片锚固装置将传动片锚固在套筒内部，所述套筒锚固装置将套筒与浮箱锚固在一起；传动系统包括螺旋传动杆、传动片以及套筒装置，传动系统安装在安装平台系统与浮箱之间，所述螺旋传动杆与发电机通过螺旋传动杆锚固装置连接，传动片安装在套筒内部，所述传动片至少两个；浮箱由密度比水小的轻质材料制成； 所述波浪发电装置利用波浪的上下竖直运动来带动浮箱竖直运动，浮箱带动套筒竖直运动，套筒中的传动片通过带动螺旋传动杆运动将竖直运动转换为螺旋运动，螺旋传动杆带动发电机旋转，从而发电，将波浪能转换为电能。 | F03B13/14
3012 | CN105298729A | 一种水下风筝及使用其实现潮汐和洋流发电方法 | 2015-11-18 | 撤回 | 华中科技大学 | 本发明公开了一种水下风筝，包括机座主翼、连接板、多个发电机舱、多个涡轮发电机、方向舵、垂直尾翼、铠装缆、重力锚、输出电缆、刚性支架、以及爆炸螺栓，发电机舱设置于主翼下方，涡轮发电机包括涡轮和发电机，发电机设置于发电机舱中，涡轮设置于涡轮发电机的前端，并与发电机同轴连接，方向舵和垂直尾翼设置于发电机舱的尾部，二者活动相连，铠装缆一端和涡轮发电机的输出电线连接，另一端通过铰链和重力锚活动连接，刚性支架包括多根刚性杆，刚性杆的一端和主翼固定连接，另一端通过爆炸螺栓与铠装缆固定连接。本发明能有效地利用潮汐和洋流发电，从而更有效地降低发电成本，提高发电效率，并很好地解决沿海岛礁的供电问题。 | 一种水下风筝，包括机座主翼、连接板、多个发电机舱、多个涡轮发电机、方向舵、垂直尾翼、铠装缆、重力锚、输出电缆、刚性支架、以及爆炸螺栓，其特征在于，主翼通过连接板与发电机舱固定连接；发电机舱设置于主翼下方；涡轮发电机包括涡轮和发电机，发电机设置于发电机舱中，涡轮设置于涡轮发电机的前端，并与发电机同轴连接；方向舵和垂直尾翼设置于发电机舱的尾部，二者活动相连；铠装缆一端和涡轮发电机的输出电线连接，另一端通过铰链和重力锚活动连接，用于通过水下风筝在水下产生的拉力和垂直主翼的阻力形成回复力矩，以防止水下风筝横滚或俯仰失稳；刚性支架包括多根刚性杆，刚性杆的一端和主翼固定连接，另一端通过爆炸螺栓与铠装缆固定连接。 | F03B13/14
3013 | CN105298732A | 一种固定安装式振荡浮子波浪能发电装置 | 2015-10-16 | 撤回 | 重庆光煦科技有限公司 | 本发明公开了一种固定安装式振荡浮子波浪能发电装置，其特征在于：包括振荡浮子、连杆、能量转换装置以及固定座，振荡浮子的下端固定连杆的上端，能量转换装置包括活塞壳、活塞，活塞壳内设置有活塞腔，活塞壳的底部通过弹性连接块连接至固定座，所述弹性连接块包括弹性橡胶柱、矩形外管以及方形内管。本发明固定安装式振荡浮子波浪能发电装置，在连杆随海水流动的推动摆动时，连杆可以相对固定座转动，并且两个容纳空间的弹性橡胶柱相互垂直设置，为连杆提供了两个维度的转动连接，使得连杆可以缓冲各个方向的海水流动带来的推力，从而缓冲振荡浮子波浪能发电装置的下方固定段所受的推力，从而提高产品的使用寿命。 | 一种固定安装式振荡浮子波浪能发电装置，其特征在于：包括振荡浮子、连杆、能量转换装置以及固定座，振荡浮子的下端固定连杆的上端，能量转换装置包括活塞壳、活塞，活塞壳内设置有活塞腔，活塞腔内设置有用于驱动液压发电机的液体，所述活塞设置在活塞腔内，连杆穿过活塞壳的外壁进入活塞腔内，连杆穿的下端固定在活塞上，活塞壳的上端以及下端分别开设有上通孔和下通孔，上通孔的内端和下通孔的内端分别连通活塞腔的上端和活塞腔的下端，上通孔的外端和下通孔的外端连接至液压发电机，活塞壳的底部通过弹性连接块连接至固定座，所述弹性连接块包括弹性橡胶柱、矩形外管以及方形内管，矩形外管上开设有两个用于容纳弹性橡胶柱和方形内管的容纳空间，容纳空间的四个内角处分别设置有四根圆柱形的弹性橡胶柱，两个容纳空间的弹性橡胶柱相互垂直设置，方形内管插入所述容纳空间内，弹性橡胶柱夹紧在容纳空间的两个内壁以及方形内管的一个外壁之间，其中一个容纳空间内的方形内管固定在活塞壳的底部，另一个容纳空间内的方形内管固定在固定座。 | F03B13/22
3014 | CN105308310A | 发电水力涡轮机组件 | 2014-03-28 | 驳回 | 文森特·麦科马克 | 本发明提供一种用于安装在潮汐流中的加速器和水力涡轮机组件，其包含水力涡轮机(12)和水流加速器，水流加速器用于提供具有比不间断的环境潮汐流更大的速度的涡轮机驱动潮流，其中加速器包含加速器主体构件(11)，其具有面向水流的前表面(13)和悬挂于加速器主体构件的侧表面(14)，邻近每个侧表面的水流围绕侧表面作为涡轮机驱动潮流，并且其中水力涡轮机(12)被安装为至少部分地被加速器主体构件覆盖，以防止受到在加速器的侧表面附近并且相对靠近加速器的侧表面流动的、加速的涡轮机驱动潮流的影响，水流在此处实质上达到其最大速度，并且其中加速器横向地与改变任何其他水流障碍物的效果的涡轮机驱动潮流间隔开。 | 一种加速器和水力涡轮机组件，其用于安装在潮汐流中，其包含水力涡轮机和水流加速器，水流加速器用于提供涡轮机驱动潮流，涡轮机驱动潮流具有比不间断的环境潮汐流更大的速度，其中，加速器包含加速器主体构件，加速器主体构件具有面向水流的前表面和悬挂于加速器主体构件的侧表面，邻近每个侧表面的水流围绕侧表面作为涡轮机驱动潮流，并且水力涡轮机被安装为至少部分地被加速器主体构件覆盖，以防止受到加速的涡轮机驱动潮流的影响，加速的涡轮机驱动潮流在加速器的侧表面附近并且相对靠近加速器的侧表面流动，水流在此处实质上达到其最大速度，并且其中，加速器与涡轮机驱动潮流横向地间隔开，以降低任何其他水流障碍物的影响。 | F03B13/26
3015 | CN205013189U | 风力、水力发电用增速器 | 2015-10-12 | 未缴年费 | 西安同正传动科技有限公司 | 本实用新型涉及一种风力、水力发电用增速器，由风力或水力叶轮、输入轴、行星架、输入行星轮、一级太阳轮、二级太阳轮、后行星轮、输入内齿圈、输出内齿圈及输出轴组成，输入内齿圈和输出内齿圈相联接组成为一体的悬浮轮内齿圈，输入轴的一端接在叶轮的轮心上，另一端通过行星架与输入行星轮的轮心刚性连接，一级太阳轮和二级太阳轮分别通过输入行星轮和后行星轮与输入内齿圈和输出内齿圈传动连接，一级太阳轮轮心和二级太阳轮的轮心通过刚性轴相连接，在二级太阳轮的轮心上装有连通至发电机的输出轴。本实用新型的特点是增速器内部所有的齿轮强度差别很小，各齿轮中齿面负载基本相同，可使大型增速器齿轮箱的使用可靠性及使用寿命得到大幅提升。 | 一种风力、水力发电用增速器，其特征在于：由风力或水力叶轮(1)、输入轴(2)、行星架(3)、输入行星轮(4)、一级太阳轮(6)、二级太阳轮(7)、后行星轮(9)、输入内齿圈(10)、输出内齿圈(11)及输出轴(12)组成，输入内齿圈(10)和输出内齿圈(11)相联接组成为一体的悬浮轮内齿圈(5)，输入轴(2)的一端接在风力或水力叶轮(1)的轮心上，另一端通过行星架(3)与输入行星轮(4)的轮心刚性连接，一级太阳轮(6)和二级太阳轮(7)分别通过输入行星轮(4)和后行星轮(9)与输入内齿圈(10)和输出内齿圈(11)传动连接，一级太阳轮(6)轮心和二级太阳轮(7)的轮心通过一根刚性轴(8)相连接，在二级太阳轮(7)的轮心上装有连通至发电机(13)的输出轴(12)。 | F03B13/00
3016 | CN205013190U | 水资源回收应用水力发电设备 | 2015-08-28 | 未缴年费 | 张彤玮; 张彤诚; 徐承远 | 本实用新型公开了一种水资源回收应用水力发电设备，所述设备设置在一具有高度落差的依附体上，包括：一水库、一蓄水槽、多个储水槽、多个扬水机、多个叶轮发电单元、多个补水感应器及一抽水单元，其中所述各储水槽的扬水机通过叶轮发电单元以高低水位落差将水位能转换为动能，并驱动所述扬水机通过一送水管将水流分送至水库、储水槽或目标区，且最底部的储水槽配合一抽水单元将水流回抽至上方的水库，达到水资源回收及水力发电再利用的目的。 | 一种水资源回收应用水力发电设备，具有一设置在一具有高度落差的依附体的设备，其特征在于，所述设备包括：一水库、一蓄水槽、多个储水槽、多个扬水机、多个叶轮发电单元、多个补水感应器及一抽水单元；其中所述水库用以存放天然水源且具有一滤水单元及一补水管，所述滤水单元过滤水质，所述补水管与低处的储水槽连通；所述蓄水槽，设置在水库上方且设有一纵向管体与水库连通，所述纵向管体连通一水轮机，所述水轮机连结传动一第一发电机，水轮机驱动第一发电机作动；所述多个储水槽，由高至低依序设置在水库下方，且各储水槽皆设有一溢水管、一补水管及一溢水口，且溢水口与溢水管连通，以及溢水管及补水管连通至低处的储水槽，当上方的储水槽的水位高于溢水口时，将槽内的水通过溢水管输送至下方的储水槽；所述多个扬水机，设置于各储水槽且设有一入水管、一出水口、一送水管及一高压储气桶，其中入水管连通至水库或储水槽，而扬水机将储水槽的水通过入水管抽入并流通至送水管，且送水管通过一开关控制将水流单独送至上方的水库或蓄水槽，或是单独送至一目标区；所述多个叶轮发电单元，设置于各储水槽，且各叶轮发电单元对应扬水机的出水口位置设有多个叶轮，及一同轴穿设叶轮的传动轴，且传动轴连结传动一第二发电机；所述多个补水感应器，分别设置在水库及各储水槽上，并与补水管连接，当低处的储水槽内的水位高度低于补水感应器时，则由上方的水库、储水槽分别通过补水管进行补水作业，以随时令各储水槽保持一定的水位。 | F03B13/06
3017 | KR1020160011826A | 水力发电装置和重力使用发电用永磁体小车轨道循环动力的驳船和永磁动力转换 系统和激振器产生装置 | 2014-07-23 | 撤回 | Park, Seong Soo | 本发明是指空闲海钢和半岛的韩国的副区资源-水动力 (流水)和重力产生的电力通过使用永久磁体车轨道循环文件和永久 磁动力转换装置提供给发电系统， 使用该液压装置，属于照明发电和重力循环轨道用于电厂托盘 和负载之间，用于降低功率的电源功率转换装置和协同操作和帽部件，用于生成电设备 和产生的电力的一种用于激励功率发生装置产生的能量使用该资源后副zonetype 作为装置作为替代收入效果和集装箱船和漂浮在海面或钢 流经的水作为电动力产生由单独的电源生产无结构 需要或避让， 和生产率的人力，场地步骤的生活方式能量再生现有的工业上有利的电厂 | 1. Once the face plate and the face plate and the middle wheel home (1110) low home (1130) large (1140) deep groove (1120) connected to the faceplate and the faceplate is formed with an aberration magnetic top plate (1210) having front and rear face (1100) plates and side (1230) plates on the bottom (1220) center of the magnet is a magnet assembly composed of a magnetic plate (1200) having front and rear sides of the aberration in the aberration plane plate (1100) each formed with a central shroud (1310) inner shroud (1410) aberration center shroud (1300) and outer shroud is formed in the inner shroud (1400) aberration the outer side plates (1410') is formed as the face plate wheel groove (1110) (1400') is assembled inside a plurality of wheels (1700) mounted to a minor axis (1600) in the aberration is mounted in the outer shroud and the aberration and the aberration- (1400) a large (1140) internal surface (1400') of the outer shaft (1600') connected to the faceplate aberration is mounted and a plurality of aberration connections (1800) permanent magnet is mounted inside the chamber (1240) of the aberration aberration aberration magnetic plate (1200) permanent magnet (1900) poles and power conversion device of the (6200) deep groove (1120) face plate of a permanent magnet (1900') power conversion device coincident with the outer pole protruding outside the layshaft mounted outside the groove (1421) (1600') aberration closure shaft stopper (1420) is inserted in the outer shroud (1400') aberration aberration is assembled on the outside of said each aberration (1000) | F03G7/00
3018 | CN102926919A | 一种海豚式波浪能发电装置及其船 | 2012-11-27 | 未缴年费 | 黎日帝 | 一种海豚式波浪能发电装置及其船，涉及到利用波浪能进行发电及驱动船前行的装置。目的在于将船在水中受波浪冲击获得的动能进行利用，驱动发电装置进行发电或驱动船前行，包括有：尾板支架、海豚式尾板及动力传递装置；所述的海豚式尾板前侧边通过连接轴与尾板支架活动连接；所述的动力传递装置包括有底端连接海豚式尾板的上表面的传动连杆，传动连杆的顶端活动连接有带齿的推动杆，推动杆啮合有棘轮，棘轮连接有动力输出轴，动力输出轴连接发电机。船的上下浮动就会使得海豚式尾板在水中上下摆动，在上下摆动的过程中对水的反作用力可以驱动船前行；另外，将海豚式尾板在水中上下摆动的动能传递到带齿的推动杆，推动杆传递给棘轮，棘轮的动力输出轴驱动发电机进行发电，或者是驱动船的桨叶轴，将波浪能进行了有效利用。 | 一种海豚式波浪能发电装置，其特征在于所述装置包括有：尾板支架、海豚式尾板及动力传递装置；所述的海豚式尾板前侧边通过连接轴与尾板支架活动连接；所述的动力传递装置包括有底端连接海豚式尾板的上表面的传动连杆，传动连杆的顶端活动连接有带齿的推动杆，推动杆啮合有棘轮，棘轮连接有动力输出轴，动力输出轴连接发电机。 | F03B13/14
3019 | CN103590966A | 环保长寿命可矩阵组合式波浪发电机组 | 2013-11-13 | 未缴年费 | 山东大学 | 本发明公开了一种环保长寿命可矩阵组合式波浪发电机组，包括一个浮子外壳，在浮子外壳内设有正压容器仓、负压容器仓、风动叶轮、发电装置、主轴和至少两个水桶，所述的水桶的底部均通过通道连通，且各个水桶环状均匀的分布在主轴外圈，水桶均通过单向阀与正压容器仓、负压容器仓连通，与负压容器仓相通的单向阀I的方向和与正压容器仓相通的单向阀II的方向相反，正压仓通过喷气通道与风动叶轮的喷气口相通，负压仓通过吸气通道与风动叶轮的吸气口相通，叶轮固定在发电装置的转子端，其带动转子转动，进而实现发电，所述的主轴的顶部与叶轮的吸风口相通。该装置设计为漂浮式结构，只要放置处具有一定的水深就不会受潮汐影响。 | 1. 环保长寿命可矩阵组合式波浪发电机组，其特征在于：包括一个浮子外壳，在浮子外壳内设有正压容器仓、负压容器仓、风动叶轮、发电装置、主轴和至少两个水桶，所述的水桶的底部均通过通道连通，且各个水桶环状均匀的分布在主轴外圈，水桶均通过单向阀与正压容器仓、负压容器仓连通，与负压容器仓相通的单向阀I的方向和与正压容器仓相通的单向阀II的方向相反，所述的正压仓通过喷气通道与风动叶轮的喷气口相通，所述的负压仓通过吸气通道与风动叶轮的吸气口相通，所述的叶轮固定在发电装置的转子端，其带动转子转动，进而实现发电，所述的主轴的顶部与叶轮的吸风口相通。 | F03B13/14
3020 | CN103726974A | 双轮轴自适应海浪海流综合发电装置 | 2013-12-10 | 未缴年费 | 大连森垚绝缘子股份有限公司 | 本发明提供一种双轮轴自适应海浪海流综合发电装置，包括潜艇壳体、发电机、两根轮轴、两根变速轴、翼轮、传动机构、水箱、可压缩的水袋、托盘、牙盘、锚链及垂直固定在海底的桩柱，轮轴转动地安装在潜艇壳体内且两端分别延伸至潜艇壳体外；翼轮固定安装在轮轴的两端，传动机构连接轮轴与发电机的输入轴，水箱固定安装在潜艇壳体内，水袋的体积可变且连通水箱，托盘上下滑动地安装在水袋的下端，牙盘转动地安装在潜艇壳体的侧壁，锚链的一端固定在潜艇壳体的底部，另一端依次穿过托盘的底部和牙盘后连接至位于潜艇壳体外的锚环，锚环滑配在桩柱外。双轮轴自适应海浪海流综合发电装置，结构简单，效率高，能适应海浪海流的变化，最大限度的利用能量，自动躲避大浪的破坏。 | 一种双轮轴自适应海浪海流综合发电装置，用于海洋能发电，其特征在于，包括：潜艇壳体，所述潜艇壳体为筒体且为密封结构；发电机，所述发电机固定安装在所述潜艇壳体内部；平行设置的第一轮轴和第二轮轴，所述第一轮轴和第二轮轴转动地安装在所述潜艇壳体内，且两端分别延伸至所述潜艇壳体外；翼轮，所述翼轮固定安装在所述第一轮轴和第二轮轴的两端，用于动力输入，所述第一轮轴和第二轮轴上的翼轮的朝向相反；位于所述潜艇壳体内且平行设置的第一变速轴和第二变速轴，所述第一轮轴通过皮带经所述第一变速轴变速后连接至所述第二变速轴，所述第二轮轴与所述第二变速轴通过齿轮连接，所述第二变速轴的输出端连接至所述发动机的输入端；水箱，所述水箱固定安装在所述潜艇壳体内，且所述水箱的底面开设有进水口，所述水箱的顶部开设有出气孔；可压缩的水袋，所述水袋的体积可变且安装在所述潜艇壳体的底部，所述水袋连通所述水箱的进水口；托盘，所述托盘上下滑动地安装在所述水袋的下端；牙盘，所述牙盘转动地安装在所述潜艇壳体的侧壁；锚链，所述锚链的一端固定在所述潜艇壳体的底部，所述锚链的另一端依次穿过所述托盘的底部和牙盘后连接至位于所述潜艇壳体1外的锚环；垂直固定在海底的桩柱，所述桩柱为中空结构，电缆穿过所述桩柱后连接至位于所述潜艇壳体内的发电机，所述锚环滑配在所述桩柱外。 | F03B13/00
3021 | CN103726979A | 自适应海浪海流综合发电装置 | 2013-12-10 | 未缴年费 | 湖州南浔圣兔木业有限公司 | 本发明提供一种自适应海浪海流综合发电装置，包括潜艇壳体、发电机、轮轴、翼轮、传动机构、水箱、可压缩的水袋、托盘、牙盘、锚链及垂直固定在海底的桩柱，轮轴转动地安装在潜艇壳体内且两端分别延伸至潜艇壳体外；翼轮固定安装在轮轴的两端，传动机构连接轮轴与发电机的输入轴，水箱固定安装在潜艇壳体内，水袋的体积可变且连通水箱，托盘上下滑动地安装在水袋的下端，牙盘转动地安装在潜艇壳体的侧壁，锚链的一端固定在潜艇壳体的底部，另一端依次穿过托盘的底部和牙盘后连接至位于潜艇壳体外的锚环，锚环滑配在桩柱外。本发明自适应海浪海流综合发电装置，结构简单，效率高，能适应海浪海流的变化，最大限度的利用能量，自动躲避大浪的破坏。 | 一种自适应海浪海流综合发电装置，用于海洋能发电，其特征在于，包括：潜艇壳体，所述潜艇壳体为筒体且为密封结构；发电机，所述发电机固定安装在所述潜艇壳体内部；轮轴，所述轮轴转动地安装在所述潜艇壳体内，且所述轮轴的两端分别延伸至所述潜艇壳体外；翼轮，所述翼轮固定安装在所述轮轴的两端，用于动力输入；传动机构，所述传动机构连接所述轮轴与所述发电机的输入轴，用于将所述轮轴的动力传递给所述发电机；水箱，所述水箱固定安装在所述潜艇壳体内，且所述水箱的底面开设有进水口，所述水箱的顶部开设有出气孔；可压缩的水袋，所述水袋的体积可变且安装在所述潜艇壳体的底部，所述水袋连通所述水箱的进水口；托盘，所述托盘上下滑动地安装在所述水袋的下端；牙盘，所述牙盘转动地安装在所述潜艇壳体的侧壁；锚链，所述锚链的一端固定在所述潜艇壳体的底部，所述锚链的另一端依次穿过所述托盘的底部和牙盘后连接至位于所述潜艇壳体外的锚环；垂直固定在海底的桩柱，所述桩柱为中空结构，电缆穿过所述桩柱后连接至位于所述潜艇壳体内的发电机，所述锚环滑配在所述桩柱外。 | F03B13/22
3022 | CN103742344A | 基于液压传动的多轴点吸收式波浪能发电装置 | 2013-12-23 | 未缴年费 | 浙江大学 | 本发明公开了一种基于液压传动的多轴点吸收式波浪能发电装置。本发明包括两个过滤器、先导式溢流阀、比例节流阀、十个单向阀、液压缸、两个油泵、变量马达、发电机、转速变送器、压力变送器、球阀、蓄能器、活塞、活塞杆、两根转轴和油箱。浮体在波浪作用下，产生横摇、纵摇、垂荡三种运动，通过液压传动带动发电机发电，由此构成一种基于液压传动的新型波浪能发电装置。本发明可以实现多个来波方向上波浪能的同时捕获，从而使系统装置的一次能量捕获和系统转换效率得到较大提高，进而使得系统能量输出更加平稳，发电质量得到较大提高。适于在波浪能利用装置系统上推广应用。 | 一种基于液压传动的多轴点吸收式波浪能发电装置，其特征在于：包括两个过滤器(3、4)、先导式溢流阀(5)、比例节流阀(6)、十个单向阀(7～16)、液压缸(17)、两个油泵(18、19)、变量马达(20)、发电机(21)、转速变送器(22)、压力变送器(23)、球阀(24)、蓄能器(25)、活塞(26)、活塞杆(27)、两根转轴(28、29)和油箱(30)；其中：液压缸(17)的活塞杆(27)与浮体(31)固接，液压缸(17)的有杆腔分为三路，第一路与第一单向阀(11)的出油口相连，第二路与第二单向阀(12)的进油口连接，第二单向阀(12)的出油口和第三单向阀(13)的出油口相连，第三单向阀(13)的进油口经第四单向阀(15)接油箱(30)，第三路经与第六单向阀(16)接油箱(30)；液压缸(17)的无杆腔分为两路，一路接第四单向阀(15)的出油口，另一路接第五单向阀(14)的出油口；第二单向阀(12)和第三单向阀(13)的出油口分两路，一路经先导式溢流阀(5)接油箱(30)，另一路经压力变送器(23)、球阀(24)接蓄能器(25)；第一油泵(18)进油口和第二油泵(18)进油口并接经第一过滤器(3)接油箱(30)；第一油泵(18)的出油口分为两路，一路经第七单向阀(9)接第二单向阀(12)的出油口，另一路接第八单向阀(10)的出油口；第二油泵(19)的出油口分为两路，一路经第九单向阀(8)接第二单向阀(12)的出油口，另一路接第十单向阀(7)的出油口；带有发电机(21)和转速变送器(22)的变量马达(20)进油口经第二过滤器(4)接油箱，变量马达(20)出油口经比例节流阀(6)接第二单向阀(12)的出油口。 | F03B13/14
3023 | CN105275716A | 一种高效水力发电机 | 2015-11-14 | 驳回 | 彭伟成 | 本发明公开一种高效水力发电机，包括有驱动装置、主轴和发电装置，所述驱动装置与发电装置通过主轴连接，所述主轴贯穿发电装置设置，所述驱动装置包括有三叉体，所述三叉体设置有进水口和两个出水口，所述两个出水口上均设置有水轮机，所述水轮机上设置有转轴，所述转轴上设置有齿轮箱，所述发电装置上设置有导流筒，所述导流筒上设置有渐扩出水口和渐缩汇水口，所述渐扩出水口上设置有渐缩进水口；该高效水力发电机设计简单、水能利用率高和产电量高。 | 一种高效水力发电机，其特征在于：包括有驱动装置、主轴和发电装置，所述驱动装置与发电装置通过主轴连接，所述主轴贯穿发电装置设置，所述驱动装置包括有三叉体，所述三叉体设置有进水口和两个出水口，所述两个出水口上均设置有水轮机，所述水轮机上设置有转轴，所述转轴上设置有齿轮箱，所述发电装置上设置有导流筒，所述导流筒上设置有渐扩出水口和渐缩汇水口，所述渐扩出水口上设置有渐缩进水口，所述渐缩汇水口上设置有渐扩排水口，所述导流筒内部设置有涡轮，所述涡轮与主轴固定连接，所述主轴上设置有连轴器，所述连轴器上设置有驱动轴，所述驱动轴上设置有加速器，所述加速器上设置有发电机，所述导流筒由按重量份数配比的高岭土30‐36份、铝20‐24份、石油树脂18‐20份、酚醛树脂20‐26份、聚丙烯酰胺12‐14份、硫酸铝钾10‐16份、聚乙烯醇16‐18份、羧酸乙酯10‐18份、氟化钠18‐20份、羧基丁苯胶乳16‐22份、乙二胺四乙酸12‐18份、四丁基溴化磷16‐20份、山梨酸18‐20份、纤维素醚10‐12份和丙烯酸酯12‐18份制成。 | F03B13/00
3024 | CN105275718A | 稳压式水力发电系统 | 2015-11-25 | 撤回 | 成都特普瑞斯节能环保科技有限公司 | 本发明公开了稳压式水力发电系统，包括发电机组和与该发电机组相连的水力收集器，该水力收集器又包括锥形入水口、排水口以及设置在锥形入水口与排水口之间的锥形过水箱；在锥形入水口中设置有入口叶轮，该入口叶轮通过入口转轴与发电机组相连接；在锥形过水箱中设置有中央转轮，该中央转轮通过中央转轴与发电机组相连接；在排水口中设置有出口叶轮，该出口叶轮通过出口转轴与发电机组相连接；在发电机组的电力输出端还依次串接有可调电源电路与稳压电路。本发明提供一种稳压式水力发电系统，更好的提高了产品的适用范围，更加充分的利用了水力资源，实现了水力资源的多重利用。 | 稳压式水力发电系统，其特征在于：包括发电机组(1)和与该发电机组(1)相连的水力收集器，该水力收集器又包括锥形入水口(4)、排水口(8)以及设置在锥形入水口(4)与排水口(8)之间的锥形过水箱；在锥形入水口(4)中设置有入口叶轮(2)，该入口叶轮(2)通过入口转轴(3)与发电机组(1)相连接；在锥形过水箱中设置有中央转轮(6)，该中央转轮(6)通过中央转轴(5)与发电机组(1)相连接；在排水口(8)中设置有出口叶轮(7)，该出口叶轮(7)通过出口转轴(9)与发电机组(1)相连接；在发电机组(1)的电力输出端还依次串接有可调电源电路与稳压电路。 | F03B13/00
3025 | CN105275719A | 升压式水力发电系统 | 2015-11-25 | 撤回 | 成都特普瑞斯节能环保科技有限公司 | 本发明公开了升压式水力发电系统，包括发电机组和与该发电机组相连的水力收集器，该水力收集器又包括锥形入水口、排水口以及设置在锥形入水口与排水口之间的锥形过水箱；在锥形入水口中设置有入口叶轮，该入口叶轮通过入口转轴与发电机组相连接；在锥形过水箱中设置有中央转轮，该中央转轮通过中央转轴与发电机组相连接；在排水口中设置有出口叶轮，该出口叶轮通过出口转轴与发电机组相连接；在发电机组的电力输出端还依次串接有可调电源电路与升压电路。本发明提供一种升压式水力发电系统，更好的提高了产品的适用范围，更加充分的利用了水力资源，实现了水力资源的多重利用。 | 升压式水力发电系统，其特征在于：包括发电机组(1)和与该发电机组(1)相连的水力收集器，该水力收集器又包括锥形入水口(4)、排水口(8)以及设置在锥形入水口(4)与排水口(8)之间的锥形过水箱；在锥形入水口(4)中设置有入口叶轮(2)，该入口叶轮(2)通过入口转轴(3)与发电机组(1)相连接；在锥形过水箱中设置有中央转轮(6)，该中央转轮(6)通过中央转轴(5)与发电机组(1)相连接；在排水口(8)中设置有出口叶轮(7)，该出口叶轮(7)通过出口转轴(9)与发电机组(1)相连接；在发电机组(1)的电力输出端还依次串接有可调电源电路与升压电路。 | F03B13/00
3026 | CN105275721A | 水力发电装置 | 2014-06-13 | 驳回 | 陈水泉 | 本发明提供了一种水力发电装置，主要设有呈倾斜设置的水道，并于该水道上方组设有多个水车，又使该水道下方在对应每一水车处设有容水部，且使该水道于对应每一容水部处分别设有进水口及出水口，以与该容水部的导水空间相通，因此，当有一水车或与其相接的发电机发生损坏时，即可将该发生损坏处的水车的进、出水口盖设的水塞打开，以使水道内的水流进该发生损坏处水车的进水口，再经导水空间由出水口排回水道，以供其后方水车运转所需，如此，即可使水道于发生损坏水车处局部停止水流通过，而无须停止水力发电装置整体运作，据此，达到在维持正常发电效率下，安全且便利地对发生损坏的水车或发电机进行维修的效果。 | 一种水力发电装置，其特征在于，设有呈倾斜设置，而二端具有高、低端位差的水道，并于该水道上方组设有多个水车，且使所述水车的部分位于该水道内，又使该水道下方在对应每一水车处设有容水部，且使该容水部具有导水空间，另使该水道底部于对应每一容水部处分别设有进水口及出水口，并使该进水口及出水口分别位于与该容水部相对应的水车前、后二侧，且使该进水口及出水口与该容水部的导水空间相通，又于该进水口及出水口上盖设有水塞，再使该水车组接有发电机，另设有蓄电单元，以与该发电机相耦接。 | F03B13/06
3027 | CN105275722A | 低冲击升压缓冲式水力发电系统 | 2015-11-25 | 撤回 | 成都特普瑞斯节能环保科技有限公司 | 本发明公开了低冲击升压缓冲式水力发电系统，包括拦水坝体与发电机组，在拦水坝体上设置有一条“S”形的贯穿该拦水坝体前后两侧的过水通道，以及在过水通道中设置的转轮组；该转轮组通过转轴与发电机组相连接，且在发电机组的电力输出端上还依次串接有可调电源电路、升压电路与缓冲电路。转轮组包括设置在过水通道入口处的锥形入口转轮、出口处的出口转轮、以及数量至少为一个且设置在过水通道内部的中央转轮。本发明提供一种低冲击升压缓冲式水力发电系统，不仅能够更好的将水的动能转化为电能，同时还能大大降低水排放时的冲击，更好的降低了下游沿岸在排水发电时所受的威胁。 | 低冲击升压缓冲式水力发电系统，其特征在于：包括拦水坝体(1)与发电机组(2)，在拦水坝体(1)上设置有一条“S”形的贯穿该拦水坝体(1)前后两侧的过水通道(5)，以及在过水通道(5)中设置的转轮组；该转轮组通过转轴与发电机组(2)相连接，且在发电机组(2)的电力输出端上还依次串接有可调电源电路、升压电路与缓冲电路。 | F03B13/08
3028 | CN105275726A | 一种基于气密封的浮体绳轮波浪发电系统 | 2015-11-11 | 撤回 | 山东大学(威海) | 本发明涉及一种基于气密封的浮体绳轮波浪发电系统，其包括有浮体、发电机、棘轮、绳轮、绳索、液位传感器、控制器、气泵，所述主绳轮通过转轴和密封轴承安装在浮体内的密封腔中，转轴伸出密封腔外部，依次与副绳轮、棘轮和发电机相连；所述主绳索下端穿过密封腔下部的导绳器后，与沉在海底的基石相连，所述副绳索另一端连接一弹簧，所述弹簧上端固定在浮体顶部，所述主绳索和副绳索缠绕方向相反；所述液位传感器安装在密封腔中，当其探测到密封腔内海水液面将超过水位上限时，控制器启动气泵将外部空气泵入密封腔内，液面受迫下降。本发明结构紧凑、密封良好、控制容易，有效解决了海水腐蚀主绳轮、密封腔壁面及轴承等问题。 | 一种基于气密封的浮体绳轮波浪发电系统，其包括有浮体和安装在浮体中的发电机、棘轮、绳轮、绳索、液位传感器、控制器、气泵，所述绳轮包括主绳轮和副绳轮，所述绳索包括分别缠绕在主绳轮和副绳轮上的主绳索和副绳索，其特征是：所述主绳轮通过转轴和密封轴承安装在浮体内的密封腔中，转轴伸出密封腔外部，依次与副绳轮、棘轮和发电机相连；所述主绳索下端穿过密封腔下部的导绳器后，与沉在海底的基石相连，所述副绳索另一端连接一弹簧，所述弹簧上端固定在浮体顶部，所述主绳索和副绳索缠绕方向相反；所述密封腔是浮体的一部分，其上部位于浮体内，下部向下伸出浮体；所述液位传感器位于密封腔内，所述气泵通过进气管一端连通密封腔，另一端连通浮体外的大气，气泵在控制器控制下，将浮体外部的空气通过进气管输送到密封腔内，实现有效的气密封。 | F03B13/16
3029 | CN105275727A | 波浪发电系统及其运动控制模块 | 2014-08-12 | 撤回 | 财团法人工业技术研究院 | 本发明公开一种波浪发电系统及其运动控制模块，该波浪发电系统具有：一稳波板；一延伸管，其设于该稳波板的顶端；一运动模块，其设于该延伸管的顶端；一浮体，其设于该运动模块的顶端，该运动模块的顶端穿设于该浮体中，并且该顶端连接该浮体；以及一运动控制模块，该运动控制模块具有：一座体，其设于该稳波板；一驱动单元，其设于该座体；以及多个叶片，其耦接该驱动单元。本发明的波浪发电系统及其运动控制模块，使其能够改变共振周期，以提升发电效率。 | 一种波浪发电系统，其特征在于，包含有：一稳波板；一延伸管，其设于该稳波板的顶端；一运动模块，其设于该延伸管的顶端；一浮体，其设于该运动模块的顶端，该运动模块的顶端穿设于该浮体中，并且该顶端连接该浮体；以及一运动控制模块，其包含有：一座体，其设于该稳波板；一驱动单元，其设于该座体；以及多个叶片，其耦接该驱动单元。 | F03B13/18
3030 | CN205001116U | 一种波浪发电装置 | 2015-09-22 | 未缴年费 | 浙江海洋学院 | 一种波浪发电装置，包括左油室、液压系统、定子、左进出管、连接杆、支撑架、滑块、支柱、重物、推杆、弹簧、防腐油缸、滑轨、连接柱、右进出管、右油室、转子、缸体、叶片和底板，所述液压系统安装在底板上，底板下安装缸体，缸体内安装转子，转子前端伸出缸体，叶片安装在缸体内，叶片与转子相连，定子安装在缸体内，定子和叶片将缸体内部分成左油室和右油室，左进出管与左油室相连通，右进出管与右油室相连通，左进出管和右进出管分别通过管路与液压系统相连，连接柱安装在缸体上，连接柱与转子前端相连；本实用新型的优点是：能有效的利用左右摆动和上下摆动的波浪能。 | 一种波浪发电装置，包括左油室(1)、液压系统(2)、定子(3)、左进出管(4)、连接杆(5)、支撑架(6)、滑块(7)、支柱(8)、重物(9)、推杆(10)、弹簧(11)、防腐油缸(12)、滑轨(13)、连接柱(14)、右进出管(15)、右油室(16)、转子(17)、缸体(18)、叶片(19)和底板(20)，其特征是：所述液压系统(2)安装在底板(20)上，底板(20)下安装缸体(18)，缸体(18)内安装转子(17)，转子(17)前端伸出缸体(18)，叶片(19)安装在缸体(18)内，叶片(19)与转子(17)相连，定子(3)安装在缸体(18)内，定子(3)和叶片(19)将缸体(18)内部分成左油室(1)和右油室(16)，左进出管(4)与左油室(1)相连通，右进出管(15)与右油室(16)相连通，左进出管(4)和右进出管(15)分别通过管路与液压系统(2)相连，连接柱(14)安装在缸体(18)上，连接柱(14)与转子(17)前端相连，连接柱(14)下安装滑块(7)，滑块(7)安装在滑轨(13)上，滑轨(13)左右两端各安装连接杆(5)，连接杆(5)上端安装在底板(20)下，连接杆(5)上安装支撑架(6)，支撑架(6)下安装防腐油缸(12)，防腐油缸(12)通过管路与液压系统(2)相连，防腐油缸(12)的活塞杆上安装弹簧(11)，弹簧(11)安装在推杆(10)上，推杆(10)安装在重物(9)上，重物(9)安装在支柱(8)下，支柱(8)安装在滑块(7)下。 | F03B13/14
3031 | CN205001117U | 双摆式波浪能发电单元结构 | 2015-09-26 | 避重放弃 | 哈尔滨工程大学 | 本实用新型的目的在于提供双摆式波浪能发电单元结构，包括箱式波浪能提取装置、机械传递装置、能量存储装置以及能量转换装置。箱式波浪能提取装置将波浪的动能通过摆板转化为摆板转轴往复转动的动能进行传递；机械传递装置将摆板转轴的往复转动转化为单向转动同时解决了两个摆板运动速度不同步造成的运动合成问题；能量存储装置起到能量存储作用，用来稳定转速、减小波浪冲击的影响；发电装置将机械能转化为最终的电能。本实用新型解决了传统箱式摆动波浪能发电装置每个摆箱安装一个发电机造成的资源浪费，将两个摆箱的能量进行合成后进行统一发电，可以吸收全波浪作用在摆板上的波浪力，大幅提高转换效率。 | 双摆式波浪能发电单元结构，其特征是：包括第一箱体机构、第一级机械运动传递装置A、第二级机械运动传递装置、中间能量存储装置；第一箱体机构包括箱体、摆板、摆板支架、摆动转轴，摆板固定在摆板支架上，摆板转轴两端分别用面对面对称放置的圆柱滚子轴承与箱体上的轴承座连接，摆板支架与摆板转轴用花键连接，摆板转轴输出端连接鼓形齿式联轴器；第一级机械运动传递装置A包括超越离合器—齿轮单向装置，超越离合器—齿轮单向装置包括输入轴、输出轴以及输入轴上安装的两个互为反向的超越离合器齿轮，两个超越离合器齿轮的内圈与输入轴相连，两个超越离合器齿轮的外圈与输出轴相连；第二级机械运动传递装置包括相连的第一输入端和输出端，输出端与发电机转轴相连；中间能量存储装置包括通过皮带涨紧装置连接的第一中间皮带轮、第二中间皮带轮，第一中间皮带轮与第一级机械运动传递装置A的输出轴相连，第二中间皮带轮与第二级机械运动传递装置第一输入端相连。 | F03B13/22
3032 | CN103233852A | 海洋波浪发电平台升降装置 | 2013-04-25 | 未缴年费 | 浙江海洋学院 | 海洋波浪发电平台升降装置，包括底座、升降液压缸、钢圈、移位孔、升降台、固定架、滚轴、安装板、插孔和通孔，其特征是：所述底座上安装有钢圈，钢圈两边安装有固定架，钢圈另外两边开有移位孔；固定架内安装有两根滚轴和三块安装板，升降台安装在钢圈内，升降台两侧开有对穿的插孔，升降台四个角通过升降液压缸与底座安装在一起。与现有技术相比，本发明是一种双插式的升降机构，通过升降液压缸的往复动作可快速实现平台的升降，安全可靠，应具有广泛的市场前景。 | 海洋波浪发电平台升降装置，包括底座(1)、升降液压缸(2)、钢圈(3)、移位孔(4)、升降台(5)、固定架(6)、滚轴(7)、安装板(8)、插孔(9)和通孔(10)，其特征是：所述底座(1)上安装有钢圈(3)，钢圈(3)两边安装有固定架(6)，钢圈(3)另外两边开有移位孔(4)；固定架(6)内安装有两根滚轴(7)和三块安装板(8)，升降台(5)安装在钢圈(3)内，升降台(5)两侧开有对穿的插孔(9)，升降台(5)四个角通过升降液压缸(2)与底座(1)安装在一起。 | F03B13/14
3033 | CN103850867A | 浮子式波浪能液压发电系统 | 2014-03-05 | 未缴年费 | 天津大学 | 本发明属于波力发电领域，涉及一种浮子式波浪能液压发电系统，包括带有多个液压缸的波浪能吸收装置，液压油汇聚到一个主管道后，通过液压马达带动发电机发电；波浪能吸收装置，包括支架(6)、固定底座(8)和两个浮子(2)；固定底座设置有一号液压缸(24)，其运动活塞(28)通过弹簧(25)连接到液压缸(24)的缸体上；每个浮子(2)包括外壳、内部托架(15)、旋转驱动杆(3)和二号液压缸(14)。本发明能充分吸收波能吸收装置投放处波浪的能量，系统稳定性更高，输出转矩更平稳。 | 一种浮子式波浪能液压发电系统，包括带有多个液压缸的波浪能吸收装置，多个液压缸内的液压油汇聚到一个主管道后，通过液压马达带动发电机发电；其特征在于，所述的波浪能吸收装置，包括支架(6)、固定底座(8)和两个浮子(2)，两个浮子(2)通过支撑梁(1)连接到支架(6)上，支架(6)与固定底座(8)相连，其中，所述的固定底座设置有一号液压缸(24)，其运动活塞(28)通过弹簧(25)连接到液压缸(24)的缸体上，运动活塞(28)通过活塞驱动杆(7)连接到支架(6)上；每个浮子(2)包括外壳、内部托架(15)、旋转驱动杆(3)和二号液压缸(14)，所述的内部托架(15)的一端与二号液压缸(14)的缸体固定连接，另一端与所述的支撑梁(1)固定连接，所述的浮子(2)的外壳，一侧通过轴承(12)与支撑梁(1)相连，另一侧通过轴承(13)与旋转驱动杆(3)相连，从而使得浮子(2)的外壳能够围绕支撑梁(1)和旋转驱动杆(3)转动。二号液压缸(14)，包括缸体，固定在旋转驱动杆(3)上的旋转轴(20)，由旋转轴(20)的外表面和缸体的内表面围成的腔体的横截面为圆环形，称该腔体为环柱形腔体(23)，在环柱形腔体(23)内填充有高压油，在环柱形腔体(23)的不同部位分别设置有挡板(22)和运动活塞(21)，挡板(22)与缸体(14)内表面固定连接，运动活塞(21)与旋转轴(20)固定连接；二号液压缸(14)的缸体的两个侧面通过动密封连接到旋转驱动杆(3)的一端，旋转驱动杆(3)的另一端通过连接杆(4)与设置在浮子外部的摆板(5)相连，使得旋转驱动杆(3)能够随着摆板(5)的摆动而转动。 | F03B13/22
3034 | CN105257456A | 水力发电机 | 2015-11-02 | 驳回 | 魏常勇 | 本发明提供一种水力发电机，包括发电机组、定子、转子、中空叶轮轴、轴承、轴承支架；所述中空叶轮轴穿过所述发动机组，所述中空叶轮轴的两端设在两个所述轴承内；所述轴承支架包括两个轴承支架和电机支架，两个所述轴承支架对称地设置在所述电机支架的两侧，每个所述轴承都对应地设置在一个所述轴承支架的顶部；所述发电机组设置在所述电机支架上；所述定子设置在所述发电机组内部，所述转子设置在所述中空叶轮轴的外部，所述定子与所述转子相互配合；所述中空叶轮轴内部设置有若干组叶轮片。 | 一种水力发电机，其特征在于：包括发电机组、定子、转子、中空叶轮轴、轴承、轴承支架；所述中空叶轮轴穿过所述发动机组，所述中空叶轮轴的两端设在两个所述轴承内；所述轴承支架包括两个轴承支架和电机支架，两个所述轴承支架对称地设置在所述电机支架的两侧，每个所述轴承都对应地设置在一个所述轴承支架的顶部；所述发电机组设置在所述电机支架上；所述定子设置在所述发电机组内部，所述转子固定设置在所述中空叶轮轴的外部，所述定子与所述转子相互配合；所述中空叶轮轴内部设置有若干组叶轮片。 | F03B13/00
3035 | CN105257458A | 一种杠杆式水力发电设备 | 2015-11-05 | 撤回 | 黄斌 | 一种杠杆式水力发电设备，包括底板、支架装置、定位装置、旋转杆装置、拉动装置、发电装置，底板上设有滚轮、第一挡板、收料箱，支架装置包括第一支撑杆、转轴、第一斜杆、第二支撑杆、第二斜杆、第一竖杆及第一支架，定位装置包括第一横杆、第二支架、第二竖杆、第一定位杆及第一弹簧，旋转杆装置包括旋转杆、第一固定块、竖板、过滤网、第一管道、进水斗、第一固定杆，拉动装置包括第三竖杆、第二横杆、第三支架、第一横板、第二固定杆、第二弹簧及第三弹簧，发电装置包括第二横板、磁块、第一固定架、第二固定架、连接块、铁杆、第一定位块、第二定位块、固定板及顶靠杆，本发明能够充分利用水能，结构新颖，并且成本低适合推广应用。 | 一种杠杆式水力发电设备，其特征在于：所述杠杆式水力发电设备包括底板、位于所述底板上方的支架装置、位于所述支架装置左侧的定位装置、位于所述定位装置上方的旋转杆装置、位于所述旋转杆装置右侧的拉动装置、位于所述拉动装置下方的发电装置，所述底板上设有位于下方的滚轮、位于上方的第一挡板、位于所述第一挡板右侧的收料箱，所述支架装置包括第一支撑杆、设置于所述第一支撑杆上的转轴、位于所述第一支撑杆左侧的第一斜杆、位于所述第一支撑杆右侧的第二支撑杆、位于所述第二支撑杆上方的第二斜杆、位于所述第二斜杆上方的第一竖杆及位于所述第一竖杆上方的第一支架，所述定位装置包括第一横杆、位于所述第一横杆上的第二支架、位于所述第二支架下方的第二竖杆、位于所述第一横杆上方的第一定位杆及位于所述第一定位杆左侧的第一弹簧，所述旋转杆装置包括旋转杆、位于所述旋转杆下方的第一固定块、位于所述旋转杆上方的竖板、位于所述旋转杆左侧的过滤网、位于所述过滤网上方的第一管道、位于所述第一管道上方的进水斗、位于所述竖板右侧的第一固定杆，所述拉动装置包括第三竖杆、位于所述第三竖杆上方的第二横杆、位于所述第三竖杆左侧的第三支架、设置于所述第三竖杆上的第一横板、位于所述第一横板上方的第二固定杆、位于所述第三竖杆下方的第二弹簧及位于所述第一横板下方的第三弹簧，所述发电装置包括第二横板、位于所述第二横板下方的磁块、位于所述磁块下方的第一固定架、位于所述第一固定架下方的第二固定架、位于所述第二固定架上方的连接块、设置于所述第二横板上的铁杆、设置于所述铁杆上的第一定位块、位于所述第一定位块下方的第二定位块、位于所述第二横板下方的固定板及位于所述磁块之间的顶靠杆。 | F03B13/00
3036 | CN105257465A | 海边波浪能利用式旋转发电系统 | 2015-10-01 | 撤回 | 梁鹏飞 | 一种可再生新能源技术领域的海边波浪能利用式旋转发电系统，包括导流板、动力舱、旋转轴、旋转式发电机、储电器、输电控制器、线束、旋转叶片，旋转式发电机布置在固定平台的下端面，旋转轴的一端与旋转式发电机相连接，旋转轴的另一端穿进动力舱，旋转叶片阵列式布置在动力舱内并与旋转轴固结在一起，导流板为两块，两块导流板构成导流槽。在本发明中，海水的波浪可以推动旋转叶片旋转，从而带动发电机发电。本发明设计合理，结构简单，适用于建立在海边的发电系统。 | 一种海边波浪能利用式旋转发电系统，包括固定平台(1)、支撑腿(2)，支撑腿(2)的上端与固定平台(1)的下端面固结在一起，支撑腿(2)的下端布置在海边的浅海区域，其特征在于，还包括导流板(3)、动力舱(4)、旋转轴(5)、旋转式发电机(6)、储电器(7)、输电控制器(8)、线束(9)、旋转叶片(10)，旋转式发电机(6)布置在固定平台(1)的下端面，旋转轴(5)的一端与旋转式发电机(6)相连接，旋转轴(5)的另一端穿进动力舱(4)，旋转叶片(10)阵列式布置在动力舱(4)内并与旋转轴(5)固结在一起，导流板(3)为两块，两块导流板(3)构成导流槽，导流槽的前端延伸到固定平台(1)前侧，导流槽的后端与动力舱(4)的前端相连通，动力舱(4)内部腔体的横截面为圆形，动力舱(4)的后端布置有海水流出口，输电控制器(8)布置在海岸上，旋转式发电机(6)、储电器(7)、输电控制器(8)之间通过线束(9)相连接。 | F03B13/22
3037 | CN105257467A | 一种越浪式波浪发电浮标 | 2015-11-26 | 撤回 | 天津大学前沿技术研究院有限公司 | 本发明公开了一种越浪式波浪发电浮标，应用于海洋能开发及海洋监测领域。通过倾斜的引浪面将波浪引入装置内部的储水腔，利用储水腔内外水头差，驱动储水腔底部涡轮发电机组持续、高效的发电，供浮标各种用电设备工作，同时引浪面兼顾防波堤功能，保证浮标在极端波浪载荷下不受破坏。有益效果是：利用倾斜的引浪面将波浪引到储水腔内，将不稳定的波浪能转化为稳定的势能，驱动涡轮发电机组持续、稳定的发电。并且可有效减小波浪载荷对浮标的破坏，提高浮标抵抗恶劣环境的能力。同时浮标迎浪面内部为空腔结构，用于储水或空气，借助重力和浮力实现浮标的拖航、下沉、上浮及回收。 | 一种越浪式波浪发电浮标，分为越浪结构、发电结构和密封结构三部分，其特征是：所述的越浪结构包括倾斜的引浪面(3)和引浪面(3)内部设有的密封舱(8)，在引浪面(3)底部设有与其连接为一体的泄水通道(1)，泄水通道(1)与引浪面(3)和密封舱(8)之间形成的储水腔(6)相贯通；所述的发电结构包括涡轮发电机(19)，以及与涡轮发电机(19)相连接的蓄电池(16)、逆变器(15)、用电设备(12)，所述的涡轮发电机(19)底部的旋转轴(20)上设有叶片(22)，其中的蓄电池(16)、逆变器(15)、用电设备(12)密闭于密封结构的密封舱(8)内，由涡轮发电机(19)和叶片(22)组成的涡轮发电机组设置于泄水通道(1)内。 | F03B13/22
3038 | CN204984711U | 一种波浪能发电装置 | 2015-09-13 | 未缴年费 | 河北工业大学 | 本实用新型为一种波浪能发电装置，包括直线式发电机和包裹在其外部的柔性橡胶密封外壳；所述的直线式发电机为圆柱体结构，下端盖固定在侧板底部；上端盖固定在圆筒状侧板顶部，直线轴承二固定在上端盖下部；支撑筒焊接在下端盖上；直线轴承一固定在支撑筒上半部内侧；塔式拾振弹簧放置在支撑筒的内部，所述的顶杆包括顶杆轴一段、顶杆轴二段、顶杆轴三段和顶杆盖，动子轭铁粘接在顶杆二段上，永磁体粘接在动子轭铁上；定子轭铁粘接在侧板内侧，绕组放置在定子轭铁的槽内，绕组的引出线通过定子出线孔、侧板线槽和出线孔之后与负载连接。本实用新型采用柔性橡胶全封闭外壳，具有良好闭合磁路的动子和定子结构，具有更广的适应性。 | 一种波浪能发电装置，其特征为包括直线式发电机和包裹在其外部的柔性橡胶密封外壳；所述的直线式发电机为圆柱体结构，包括下端盖、侧板、支撑筒、塔式拾振弹簧、直线轴承一、顶杆、动子轭铁、永磁体、定子轭铁、绕组、直线轴承二、上端盖；下端盖固定在侧板底部；上端盖固定在圆筒状侧板顶部，直线轴承二固定在上端盖下部；支撑筒焊接在下端盖上；直线轴承一固定在支撑筒上半部内侧；塔式拾振弹簧放置在支撑筒的内部，塔式拾振弹簧的下端部紧贴在下端盖上端面，塔式拾振弹簧的的上端和顶杆下端面紧贴；所述的顶杆包括顶杆轴一段、顶杆轴二段、顶杆轴三段和顶杆盖，顶杆轴一段和顶杆轴三段直径相同，顶杆轴二段直径较顶杆轴一段和顶杆轴三段直径要小，顶杆盖的直径与侧板外径相同；顶杆轴二段的长度、动子轭铁长度、定子轭铁长度相同；顶杆轴三段的长度为两倍的发电装置的最大输入位移、上端盖的厚度、直线轴承二的高度三者之和，顶杆轴三段在直线轴承二上端面上部的长度为最大输入位移；动子轭铁粘接在顶杆二段上，永磁体粘接在动子轭铁上；定子轭铁粘接在侧板内侧，绕组放置在定子轭铁的槽内，绕组的引出线通过定子出线孔、侧板线槽和发电机出线孔之后与负载连接。 | F03B13/16
3039 | CN103195638A | 涡轮水力发电机 | 2013-04-23 | 未缴年费 | 董普界 | 本发明涉及一种涡轮水力发电机，其包括壳体、装设于壳体的叶轮以及与叶轮连接的电机；壳体为半包围柱形壳体结构，一侧由弧形板包围，另一侧呈敞开状态，顶端和底端还分别固定连接有轴承；叶轮的一部分位于所述壳体内侧，另一部分伸出壳体外侧，其包括与轴承匹配连接的中心轴及沿中心轴圆周均匀布设的叶片；发电机还包括匹配固设于中心轴顶端和电机上的至少一对转轮以及匹配设置于电机一侧的调节器；的一对转轮彼此之间通过皮带连接传动；其中一个转轮匹配固设于中心轴顶端，另一转轮匹配固设于电机上。本发明结构简单，不仅建设安装成本低，运转稳定、可靠，发电效率高，而且保养、维修方便，还能对发电容量进行适时有效调整。 | 一种涡轮水力发电机，其特征在于，包括壳体、装设于所述壳体的叶轮以及与所述叶轮连接的电机；所述壳体为半包围柱形壳体结构，一侧由弧形板包围，另一侧呈敞开状态，顶端和底端还分别固定连接有轴承；所述叶轮的一部分位于所述壳体的内侧，另一部分伸出所述壳体的外侧，其包括与所述轴承匹配连接的中心轴及沿所述中心轴的圆周均匀布设的叶片；所述发电机还包括匹配固设于所述中心轴的顶端和电机上的至少一对转轮以及匹配设置于所述电机的一侧的调节器；一对所述转轮彼此之间通过皮带连接传动；其中一个所述转轮匹配固设于中心轴顶端，另一所述转轮匹配固设于所述电机上。 | F03B13/00
3040 | CN103573531A | 一种海流能发电具有导流罩的水轮机双向叶轮 | 2013-10-21 | 未缴年费 | 河海大学 | 一种海流能发电具有导流罩的水轮机双向叶轮，包括安装在叶轮室内的转轴和轮毂以及安装固定在轮毂上数量为5~7个的“S”型叶片；叶轮室两侧分别为进水侧和出水侧；正向发电时，水流经过导流罩从进水侧沿轴向流向出水侧，反向发电时，水流则是通过出水侧轴向流向进水侧。所述轮毂采用球面形，所述“S”型叶片为从叶片根部到叶轮外缘不等厚度、不等弦长的“S”翼型组成，其中每个“S”翼型左右两侧中心对称，并且左右两侧翼型的翼弦共线；采用这种“S”型叶片的双向叶轮不仅结构简单，加工制造简易，经济成本低，而且在双向流动的海流下，能够高效地转化海流动能，从而有效地利用海流动能，提高水能利用率。 | 一种海流能发电具有导流罩的水轮机双向叶轮，其特征在于包括安装在叶轮室(1)内的转轴(2)和轮毂(3)以及安装固定在轮毂(3)上数量为5～7个的“S”型叶片(4)；叶轮室(1)两侧分别为进水侧(5)和出水侧(6)；正向发电时，水流经过导流罩从进水侧(5)沿轴向流向出水侧(6)，反向发电时，水流则是通过出水侧(6)轴向流向进水侧(5)。 | F03B3/12
3041 | CN105240202A | 一种新型波浪能发电装置 | 2014-05-26 | 撤回 | 南京专创知识产权服务有限公司 | 本发明一种适用于一种新型波浪能发电装置，包括：叶轮、浮体(3)、导流装置、锚固装置(7)、发电装置等。该装置波浪能转换系统可分为三级能量转换机构组成。首先浮体(3)的上下运动带动活塞(8)的运动，活塞(8)的上下运动挤压水箱(6)中的水体，使钢管中的海水产生单向流动。第二级能量转换是指，水流的运动带动水管中的叶轮旋转，将一级转化所得到的能量转化为旋转的机械能。第三级能量转化是将叶轮的旋转带动发电机(1)的转动，从而产生电能。本发明可以在大风情况下运行，平行性好，不易损坏，发电效率较高，并且发电的周期和频率较为稳定。 | 一种新型波浪能发电装置，包括浮体(3)、水箱(6)、活塞(8)、发电机(1)等装置，其特征是 : 所述水箱(6)上安装单向活塞(8)，浮体(3)上下运动，带动活塞(8)的上下运动，使外界海水能自由流进水箱(6)，而水箱(6)中的海水不能向外面流动；所述装置是通过活塞(8)上下运动，压缩水箱(6)中的海水，形成向上涌动的水流，水流带动叶轮旋转，从而带动发电机(1)发电。 | F03B13/22
3042 | CN105241954A | 水力发电机磁极连接引线涡流检测阵列换能装置 | 2015-11-13 | 驳回 | 国家电网公司; 国网新源控股有限公司; 河南国网宝泉抽水蓄能有限公司 | 本发明公开了一种水力发电机磁极连接引线半柔性涡流检测阵列换能装置，包括换能器输出端接口、换能器骨架、检测阵元和垫片，检测阵元分两列排列，错列布置；两列阵元中心距离15mm；每个阵元的导磁外壳均设有三并列的线圈槽分别安装磁芯体及绕磁芯线圈组，相邻绕磁芯线圈组中心间距3mm；单阵元中间绕磁芯线圈组为激励线圈组，匝数为85匝，单阵元两侧绕磁芯线圈组为接收线圈组，匝数为160匝；换能器中心频率100KHZ。本发明能穿透工件4～5mm绝缘层后，具有较高的检测灵敏度及分辨率，且柔性垫片能使手动扫查更加平稳，大大降低提离效应对检测的影响，能对磁极连接引线快捷、高效、灵敏度高、全覆盖成像检测。 | 1.一种水力发电机磁极连接引线涡流检测阵列换能装置，包括换能器输出端接口、换能器骨架、检测阵元和垫片，其特征是：所述检测阵元分两列排列，每列n个阵元或n+1个阵元，错列布置；两列阵元中心距离14～16mm；每个阵元的导磁外壳均设有三并列的线圈槽，三个线圈槽内分别安装磁芯体及绕磁芯线圈组，相邻绕磁芯线圈组中心间距3mm；单阵元中间绕磁芯线圈组为激励线圈组，线圈线径0.12mm，匝数为m匝，单阵元两侧绕磁芯线圈组为接收线圈组，线径0.08mm，匝数为(m-10)～(m+10)匝；换能器中心频率100KHZ；m为大于60小于120的整数，n为大于4的整数。 | G01N27/90
3043 | CN204961149U | 充分利用水资源提高发电能力的水力发电系统 | 2015-09-12 | 未缴年费 | 刘景中 | 一种充分利用水资源提高发电能力的水力发电系统，包括：水库，流水渠道，泄洪管，水轮机和发电机，它特点是：在水库的水表面下方，设计有用钢筋混凝土制造出横向排列的多条流水渠道，其输入端均与水库或水坝的水源相通，末端均设有一个闸门开关，各个闸门的出口处分别纵向安装有一根有用钢板或钢筋混凝土制成的泄洪管，泄洪管的输入端与水闸门的出口相通，在泄洪管内从上至下安装有串联式的多台水轮机，每台水轮机的输出转轴均与一台发电机相连，各台发电机的输出端，分别通过导线并联后经变电站输出到国家电网上；在每根泄洪管的末端均设有出水口，各出水口通过管道或渠道与公用的排水河道相通将废水排出本系统。本系统可充分利用水资源，使其能多发电，适合新建或现有水电站的改造。 | 一种充分利用水资源提高发电能力的水力发电系统，包括：水库，流水渠道，泄洪管，水轮机和发电机，其特征是：在大型水库或现有水力发电站水坝的水表面下方至少2米高的地方，设计有用钢板或钢筋混凝土制造出横向排列的多条流水渠道，每条流水渠道均呈水平设计，其输入端均与水库或水坝的水源相通，末端均设有一个闸门开关，各闸门的出口处分别纵向安装有一根有用钢板或钢筋混凝土制成的泄洪管，该泄洪管与地面垂直且密封，泄洪管的输入端与水闸的出口相通，能使流水渠道的流水完全流入泄洪管内，在泄洪管内从上至下安装有串联式的多台水轮机，泄洪管内流水的重力依次从第1台水轮机冲至最后一台水轮机，每台水轮机的输出转轴上均与一台发电机相连，各台发电机的输出端，通过导线并联后经变电站输出到国家电网上，供人们利用；在每根泄洪管的末端均设有出水口，各出水口通过管道或渠道与一个公用的排水河道相通，用以将废水排出本系统。 | F03B13/08
3044 | CN204967528U | 一种使用方便的波浪发电机 | 2015-09-13 | 未缴年费 | 徐伟明 | 本实用新型公开了一种使用方便的波浪发电机，包括超越离合器、发电机转子、发电机定子、橡胶浮体、轴套、发电机壳体、环形凹槽和船锚，所述橡胶浮体的左上端安装有气阀，所述橡胶浮体嵌套连接有串杆，所述串杆嵌槽连接有支撑杆，所述轴套安装在支撑杆的下端，所述轴套嵌槽连接有发电机转子，所述发电机壳体的外侧左右两端各安装有一个密封圈，所述密封圈嵌套连接有发电机转子，所述发电机壳体的内侧左右两端各安装有一个蜗簧，所述超越离合器两两安装在发电机定子的左右两侧，所述发电机壳体的外侧中部开有环形凹槽，所述环形凹槽上缠绕有绳索，所述绳索的下端安装有船锚。本实用新型方便实用，使用寿命长，制造简单。 | 一种使用方便的波浪发电机，包括超越离合器(2)、发电机转子(3)、发电机定子(4)、橡胶浮体(5)、轴套(9)、发电机壳体(12)、环形凹槽(13)和船锚(14)，其特征在于：所述橡胶浮体(5)的左上端安装有气阀(7)，所述橡胶浮体(5)嵌套连接有串杆(6)，所述串杆(6)嵌槽连接有支撑杆(8)，所述轴套(9)安装在支撑杆(8)的下端，所述轴套(9)嵌槽连接有发电机转子(3)，所述发电机壳体(12)的外侧左右两端各安装有一个密封圈(11)，所述密封圈(11)嵌套连接有发电机转子(4)，所述发电机壳体(12)的内侧左右两端各安装有一个蜗簧(10)，所述超越离合器(2)两两安装在发电机定子(4)的左右两侧，所述发电机壳体(12)的外侧中部开有环形凹槽(13)，所述环形凹槽(13)上缠绕有绳索(1)，所述绳索(1)的下端安装有船锚(14)。 | H02K7/18
3045 | NO337051B1 | 风力发电机械和波浪发电机械以及使用这种机械的安排，特别是以水力压力能为中介的电力系统。 | 2011-03-25 | 未缴年费 | Bragstad Kristian | 本发明包括一种波浪动力机，浮体拉拔单作用柱塞泵，其由泵体底板到海底锚杆的杆与海底固定一定距离。 泵在一个同样固定浮子的梁系统中放置轴向可位移的储能。 它包括一个自动调节器，它具有来自潮汐表的信息，它可以控制可控的锁定装置，使部件不断设置，使浮子保持在高度相对于潮汐提供最佳产品区。 所有的改变设置都发生在利用系统中存在的权力，即没有来自外部的权力的供给。 本发明还包括一台立式涡轮轴风力机。 在叶轮外，它有一个可旋转360度的引线线圈结构，这样就可以根据风向进行设置。 最优化的比率的高度和宽度的引线键合结构似乎至少是10 : 1。 随着风电场高度高于周围的通常做法，它可以计算单位为功率约。 1兆瓦。 | Claim The patent application has this one requirement : 1 Wind turbine with vertical turbine shaft! 02, where the impeller 01 is provided with fixed and simply curved vanes 03 having their inner edge attached to the shaft and their lower and upper edge attached to the washers 04, circular and coaxial with the shaft for which they have holes and are attached, so that the outside diameter impeller becomes corresponding to the circumferential cylinder surface of the vanes, and wherein the impeller is built into a guide bucket 05 consisting of fixed and single curved guide vanes 06 having their lower and upper edges attached to mounting discs 07, with holes of diameter corresponding to the circumferential circumferential cylinder surface and the outside diameter corresponding to the diameter of the leading vanes' defining cylinder surface when disregarding the special vanes 28, cf. Drawing 02 with FIG. 04, characterized in that the bucket bucket 05 is made rotatable 360 ​​degrees so that it can always be positioned in a favorable position with respect to the wind direction, this by placing it on an upper floor 08 as large as the entire wind turbine , resting on wheel-shaped connecting reinforcements 09 between the impeller and guide bucket, consisting of a hub 10 which is the bearing housing for a radial bearing for the shaft 01, and of an exterior flat wheel rim 11 which is like an inner diameter disc corresponding to the circumferential circumferential cylinder surface of the impeller and corresponding to the circumferential cylinder surface of the bucket structure, and of a truss of beams constituting spokes 12 between hub and wheel rim, so that the lower 07 mounting vane of the guide bucket is rested on the wheel rim 11 so that it further rests on a disc 13 attached to the floor so that an axial bearing 14 can be arranged for the entire guide vane structure, for example a hydraulically inflatable axial bearing which needs to be kept inflated only for the short periods in which the incremental turns of the guide bucket are made, and, on the exterior of the wheel rim, a gear ring 15 is fixed with radially outwardly projecting teeth for the rotation of the guide vane building by means of motorized gears 16 which are fixed to the upper floor, spaced around the gear ring, and the shaft 01 of the impeller is passed through an opening in the upper floor. down to an underlying compartment with a lower floor 17 where the shaft, for example, for use in power plants with hydraulic pressure equipment as an intermediary, can be connected to one gear 18 of such a large diameter that it can drive many smaller gear drives 19 for operation of pumps which are attached to the subfloor and have equipment with a controller that controls the pumps so that they can be switched in and out in a way that gets the wind turbine, all the time, to go with loads that provide near optimal production, and where the shaft is advanced down to the floor where a circular plate 20 is attached to its end surface which rests against a corresponding plate 21 which is fixed to the floor so that there can be placed between these plates axial bearings 22 which take up the weight of the impeller, and the shaft is placed a radial bearing by a wheel-shaped device with a hub 23 which is the bearing housing for the bearing, and a wheel rim with spokes 24 which, through supports 25 to the subfloor, holds the bearing firmly sideways, and a wheel-shaped reinforcement 26, similar to the above-mentioned 09, is placed on the upper 07 attachment disk of the guide bucket building, and then on it again an additional reinforcement 31, but then axial bearing 32 is provided between the two impending wheel arrays. then so that reinforcement 31 is held firmly laterally at inclined beam 34 to a fixed ground, and where over areas on the outside of the guide bucket building where the bucket gap opens, fencing is secured so that birds do not enter the ridge and where on the inside of the building does not open paddle space, it is covered with plates 29 against the ridge height, and where on the outside of the building does not open paddle space, cover plates 30 are placed so that they increase the diffuser effect. . 1/2IN Drawing 01 | F03B13/18
3046 | CN103953495A | 集流式自适应潮汐流发电装置 | 2014-04-18 | 未缴年费 | 河海大学 | 本发明公开了一种集流式自适应潮汐流发电装置，包括集流器(1)、转轮、发电机(5)、转动轴(6)；所述转轮包括叶片(2)、叶片转动轴(3)、联接架(7)。在潮汐流动时，将该装置放置在海水中，集流器(1)的进水口对准潮汐流方向，潮汐流通过集流器(1)后带动转轮旋转，从而驱动发电机(5)发电。同时，转轮旋转时，在潮汐流作用下，叶片(2)绕叶片转动轴(3)在一定范围内转动，以减少潮汐流的阻力。本发明具有增加流体能量，提高输出功率，减小阻力，提高效率的功能；利用清洁、可持续的可再生能源发电，是减少二氧化碳排放、应对气候变化的主要措施。 | 一种集流式自适应潮汐流发电装置，其特征在于，该装置包括集流器(1)、转轮、发电机(5)、转动轴(6)，所述转轮设置在集流器(1)内部；所述转轮包括叶片(2)、叶片转动轴(3)、联接架(7)，所述叶片(2)通过叶片转动轴(3)安装在联接架(7)上；所述联接架(7)通过转动轴(6)与发电机(5)连接；在潮汐流动时，将该装置放置在海水中，集流器(1)的进水口对准潮汐流方向，潮汐流通过集流器(1)后带动转轮旋转，从而驱动发电机(5)发电，同时，转轮旋转时，在潮汐流作用下，叶片(2)绕叶片转动轴(3)在一定范围内转动，以减少潮汐流的阻力。 | F03B13/26
3047 | CN102959233A | 水车及利用该水车的水力发电构造物 | 2011-05-20 | 放弃 | 丁光玉 | 本发明涉及一种用于水力发电的水车及利用该水车的水力发电构造物，所述用于水力发电的水车(100)包括朝垂直方向形成的旋转轴(110)和以旋转轴(110)为中心设置为放射形的多个旋转叶片(120)，藉此，即使不利用水坝也能将河川的水利有效地转换为电能。 | 用于水力发电的水车(100)，其特征在于，包含：旋转轴(110)，其朝垂直方向形成；多个旋转叶片(120)，以所述旋转轴(110)为中心设置为放射形结构。 | F03B7/00
3048 | CN105221330A | 湖水波浪能发电装置 | 2015-10-29 | 撤回 | 夏天 | 一种可再生新能源技术领域的湖水波浪能发电装置，包括移动板、推拉式发电机、弹簧性部件、储电器、输电控制器、线束，推拉式发电机布置在固定平台的下端面，推拉杆的上端与推拉式发电机相连接，推拉杆的下端与移动板相连接，移动板的下端面为圆弧状，移动板的整个圆弧状下端面均浸泡在湖水中，移动板的上端面位于湖水液面以上。在本发明中，湖水中的波浪可以使移动板上下移动，从而带动发电机发电。本发明设计合理，结构简单，适用于建立在湖泊中的发电系统。 | 一种湖水波浪能发电装置，包括固定平台(1)、支撑腿(2)，支撑腿(2)的上端与固定平台(1)的下端面固结在一起，支撑腿(2)的下端布置在湖水中，其特征在于，还包括移动板(3)、推拉式发电机(4)、推拉杆(5)、弹簧性部件(6)、储电器(7)、输电控制器(8)、线束(9)，推拉式发电机(4)布置在固定平台(1)的下端面，推拉杆(5)的上端与推拉式发电机(4)相连接，推拉杆(5)的下端与移动板(3)相连接，弹簧性部件(6)的两端分别与固定平台(1)下端面、移动板(3)上端面相连接，移动板(3)的下端面为圆弧状，移动板(3)的整个圆弧状下端面均浸泡在湖水中，移动板(3)的上端面位于湖水液面以上，储电器(7)布置在固定平台(1)的上端面，输电控制器(8)布置在海岸上，推拉式发电机(4)、储电器(7)、输电控制器(8)之间通过线束(9)相连接。 | F03B13/18
3049 | CN204935056U | 一种水力发电机接力器杆头的装卸工具 | 2015-09-15 | 未缴年费 | 中国长江电力股份有限公司 | 一种水力发电机接力器杆头的装卸工具，包括支架，在支架上设有滑条，在滑条上至少安置有一个滚轮，在滚轮上安置有卡板，所述卡板是圆柱形，并且卡板中间设有一个方形通孔，在方形通孔四周的卡板上分布设有多个调整机构，本实用新型提供了一种水力发电机接力器杆头的装卸工具，能够减少杆头和推拉杆的螺纹受到损伤的几率，提高工作效率。 | 一种水力发电机接力器杆头的装卸工具，其特征在于：包括支架(1)，在支架(1)上设有滑条(11)，在滑条(11)上至少安置有一个滚轮(2)，在滚轮(2)上安置有卡板(3)，所述卡板(3)是圆柱形，并且卡板(3)中间设有一个方形通孔(32)，在方形通孔(32)四周的卡板(3)上分布设有多个调整机构。 | B23P19/06
3050 | CN204941776U | 一种海岛用浮子式波浪能发电装置 | 2015-08-27 | 未缴年费 | 徐依钒; 董顺 黄斯琪 | 本实用新型所述一种海岛用浮子式波浪能发电装置的基本工作原理是利用漂浮在海面上的浮体吸收波浪的势能，以及浮体上的叶轮吸收波浪的动能，通过浮体和沉箱之间的钢索传递给沉箱中的传递机构，进而带动发电机发电。本实用新型的有益效果主要在于：通过在扭力卷索器两侧均设置发电机，使得扭力卷索器在正转和反转过程中均能够利用发电机进行发电，同时通过在浮子中设置风力发电机，使得本实用新型所述的装置能够有效的利用海面持续不断的风能发电，由此通过三台发电机结合，使得本实用新型所述的发电装置能够持续稳定的发出电能；本实用新型所述的波浪能发电装置结构简单，使得制造成本和维护成本均较低，同时，由于结构简单，可以大面积的在海洋中布置本实用新型所述的装置，然后将电能集中后进行蓄电，有利于持续稳定的获得电能。 | 一种海岛用阵列浮子式抗风浪波浪能发电装置，其特征在于，所述的抗风浪波浪能发电装置包括浮体、传动绳及发电系统；所述的浮体包括浮子、叶轮、叶轮轴、单向滚筒，所述的叶轮安装在叶轮轴上，所述的单向滚筒套装在叶轮轴上，所述叶轮轴固定安装在浮子上；所述浮子装有叶轮的一面朝向海面；所述的发电系统包括沉箱、滑轮组、扭力卷索器、交流旋转发电机；所述沉箱为一密闭的箱体，所述箱体内有钢结构支架；所述滑轮组、扭力卷索器及交流旋转发电机均设置在箱体内；所述滑轮组包括中间滑轮和传动滑轮，所述中间滑轮和传动滑轮设置在沉箱内且传动滑轮的水平面高于中间滑轮的水平面；所述扭力卷索器固定安装在沉箱的底部；所述交流旋转发电机固定安装在沉箱的外部且位于传动滑轮的正上方，所述交流旋转发电机与传动滑轮通过传动绳连接；所述传动绳的一端固定连接在浮体单向滚筒上，另一端依次缠绕经过中间滑轮和传动滑轮后与扭力卷索器固定连接。 | F03B13/18
3051 | CN204941777U | 一种波浪能发电装置 | 2015-09-18 | 未缴年费 | 慈溪锐恩电子科技有限公司 | 本实用新型公开了一种波浪能发电装置，包括混凝土支架、上发电机和下发电机，所述上发电机和下发电机皆位于混凝土机架上，所述混凝土支架包括混凝土柱、下平台、横架和上平台，所述横架固定在混凝土柱的中部，所述横架上设置有滑轮，所述滑轮设置有一个以上，所述横架与上平台之间设置有浮标，所述上平台上设置有支架和固定轮，所述上发电机位于上平台上，所述上发电机包括发电机和皮带轮，所述皮带轮与上发电机相固定，所述下发电机位于下平台上；该波浪能发电装置具有结构简单，利用高效和环保节能的优点。 | 一种波浪能发电装置，其特征在于：包括混凝土支架、上发电机和下发电机，所述上发电机和下发电机皆位于混凝土机架上，所述混凝土支架包括混凝土柱、下平台、横架和上平台，所述横架固定在混凝土柱的中部，所述横架上设置有滑轮，所述滑轮设置有一个以上，所述横架与上平台之间设置有浮标，所述上平台上设置有支架和固定轮，所述上发电机位于上平台上，所述上发电机包括发电机和皮带轮，所述皮带轮与上发电机相固定，所述下发电机位于下平台上。 | F03B13/18
3052 | JP2010523888A | 水下水力发电涡轮机安装在潮流的安装方法 | 2008-04-11 | 未缴年费 | Openhydro Group Limited | 本发明提供了一种用于安装水电涡轮在配置站点在海床上，该方法包括降低涡轮机和相关的底座从容器放到海底使用的行数，一旦使用这些线OXAZOLIDINETHIONE海底系容器固定至所述底座/涡轮机在遥测从底座/涡轮机进行分析。 | A method of installing a base (12) and a hydroelectric turbine (10) on a water floor, the method comprising the steps of : coupling the turbine (10) to the base (12); transporting the base (12) and the turbine (10) to a deployment location by a deployment marine vessel (14); Lowering the base (12) from the deployment marine vessel (14) to the water bottom; holding the deployment marine vessel (14) tethered to the base (12); establishing suitability for installation; and decoupling the deployment marine vessel (14) from the base (12). | F03B13/26
3053 | CN102132032A | 波浪发电设备 | 2008-08-26 | 未缴年费 | 西贝斯特公司 | 本发明涉及用于产生电能的波浪发电设备。其包括设置成用于在海上漂浮的浮体(1)和直线发电机(2)，该直线发电机具有定子(5)和沿中心轴线往复运动的平移件(8)。定子(5)设置成固定在海床中，且平移件(8)通过连接装置(3，7)连接至浮体(1)。根据本发明，发电机(2)封装在具有上端壁的水密性封套(4)中，该上端壁具有开口，连接装置(7)延伸通过该开口。开口具有密封靠着连接装置(7)的密封件(12)。密封件(12)挠性地安装。本发明还涉及该波浪发电设备的使用和产生电能的方法。 | 一种波浪发电设备，所述波浪发电设备用于产生电能并包括直线发电机(2)和设置用于在海上漂浮的浮体(1)，所述直线发电机具有定子(5)和沿中心轴线往复运动的平移件(6)，所述定子(5)设置成固定在海床中，且所述平移件(6)通过连接装置(3，7)连接至所述浮体(1)，其特征在于，所述波浪发电单元包括封装所述发电机(2)并具有上端壁(14)的水密性封套(4)，所述上端壁具有开口，所述连接装置(7)延伸通过所述开口，所述开口设置有密封所述连接装置(7)的密封件(12)，所述密封件挠性地安装。 | F03B13/18
3054 | CN102137999A | 波浪发电设备及其应用 | 2008-08-28 | 未缴年费 | 西贝斯特公司 | 本发明涉及一种用于产生电能的波浪发电设备。其包括设置成用于漂浮在海上的浮体以及具有定子(5)和往复运动的平移件(6)的直线发电机平移件。定子(5)设置成固定在海床中，平移件(6)通过连接装置连接至浮体。该平移件(6)支承在多个滚动元件(15)中，以便在定子与平移件之间形成周向间隙(14)。根据本发明，每个滚动元件(15)都具有足够低从而满足以下条件的弹性，即间隙宽度变化(d)导致来自滚动元件(15)的总力的变化，该总力大于宽度变化(d)引起的平移件上的总磁力。本发明还涉及本发明的波浪发电设备的应用。 | 一种波浪发电设备，所述波浪发电设备用于产生电能并包括直线发电机(2)和设置成用于在海上漂浮的浮体(1)，所述直线发电机具有定子(5)和沿中心轴线往复运动的平移件(6)，所述定子(5)设置成固定在海床中，并且所述平移件(6)通过连接装置(3)连接至所述浮体(1)，所述平移件支承在多个滚动元件(15)中，以便在所述定子(5)与所述平移件(6)之间形成周向间隙(14)，其特征在于，每个滚动元件具有足够低从而满足以下条件的弹性，即所述间隙(14)的宽度(d)的变化导致来自所述平移件(6)上的滚动元件(15)的总力的变化，所述总力大于由所述宽度(d)的变化所引起的所述平移件(6)上的总磁力。 | F03B13/18
3055 | CN103573537A | 一种孔道式河流、海浪两用水力发电设备 | 2013-11-20 | 未缴年费 | 河海大学 | 本发明公开了一种孔道式河流、海浪两用水力发电设备，包括重力底座、竖直设置在重力底座上的主传动杆和次传动杆、分别设置在主传动杆和次传动杆上的主传动轮和次传动轮、设置在次传动杆底部与重力底座之间的发电机及设置在主传动杆顶端的转浆，其中，所述主传动轮和次传动轮通过传动履带连接；所述转浆由若干转浆叶片组成，转浆叶片呈勺型，在转浆叶片的凹面中部设有导流孔，在转浆叶片外边缘设置导流槽；所述导流孔与导流槽相通构成中空槽孔结构。所述发电设备整体布置于重力底座之上，以维持自身稳定，不受水流及自身旋转而晃动。本发明具有结构简单、成本低廉、工作效率高、适用范围广、附带效益多等优点。 | 一种孔道式河流、海浪两用水力发电设备，其特征在于，包括重力底座(8)、竖直设置在重力底座(8)上的主传动杆(4)和次传动杆(10)、分别设置在主传动杆(4)和次传动杆(10)上的主传动轮(5)和次传动轮(6)、设置在次传动杆(10)底部与重力底座之间的发电机(7)及设置在主传动杆(4)顶端的转浆(1)，其中，所述主传动轮(5)和次传动轮(6)通过带有齿槽的传动履带(9)连接；所述转浆(1)由若干转浆叶片组成，转浆叶片呈勺型，在转浆叶片的凹面中部设有导流孔(2)，在转浆叶片外边缘设置导流槽(3)；所述导流孔(2)与导流槽(3)相通构成中空槽孔结构。 | F03B13/00
3056 | CN103850863A | 用于波浪能液压发电的浮子组件 | 2014-03-05 | 未缴年费 | 天津大学 | 本发明属于波力发电领域，涉及一种用于波浪能液压发电的浮子组件，包括两个外形和结构相同的浮子(2)，两个浮子(2)通过支撑梁(1)连接在一起，每个浮子(2)包括外壳、内部托架(15)、旋转驱动杆(3)和二号液压缸(14)，内部托架(15)的一端与二号液压缸(14)的缸体固定连接，另一端与所述的支撑梁(1)固定连接，所述的浮子(2)的外壳，一侧通过轴承(12)与支撑梁(1)相连，另一侧通过轴承(13)与旋转驱动杆(3)相连，从而使得浮子(2)的外壳能够围绕支撑梁(1)和旋转驱动杆(3)转动；二号液压缸(14)包括缸体，固定在旋转驱动杆(3)上的旋转轴(20)，液压缸内部为环柱形腔体(23)；在内部托架(15)上固定有一号液压缸(10)，其两侧的每个活塞(18)各通过一个活塞连接杆(11)固定连接到浮子的外壳内表面上。本发明能充分吸收波能吸收装置投放处波浪的能量，稳定性高。 | 一种用于波浪能液压发电的浮子组件，包括两个外形和结构相同的浮子(2)，两个浮子(2)通过支撑梁(1)连接在一起，其特征在于，每个浮子(2)包括外壳、内部托架(15)、旋转驱动杆(3)和二号液压缸(14)，所述的内部托架(15)的一端与二号液压缸(14)的缸体固定连接，另一端与所述的支撑梁(1)固定连接，所述的浮子(2)的外壳，一侧通过轴承(12)与支撑梁(1)相连，另一侧通过轴承(13)与旋转驱动杆(3)相连，从而使得浮子(2)的外壳能够围绕支撑梁(1)和旋转驱动杆(3)转动；二号液压缸(14)，包括缸体，固定在旋转驱动杆(3)上的旋转轴(20)，由旋转轴(20)的外表面和缸体的内表面围成的腔体的横截面为圆环形，称该腔体为环柱形腔体(23)，在环柱形腔体(23)内填充有高压油，在环柱形腔体(23)的不同部位分别设置有挡板(22)和运动活塞(21)，挡板(22)与缸体(14)内表面固定连接，运动活塞(21)与旋转轴(20)固定连接；二号液压缸(14)的缸体的两个侧面通过动密封连接到旋转驱动杆(3)的一端，旋转驱动杆(3)的另一端通过连接杆(4)与设置在浮子外部的摆板(5)相连，使得旋转驱动杆(3)能够随着摆板(5)的摆动而转动。所述的浮子(2)还包括固定在内部托架(15)上的一号液压缸(10)，在一号液压缸(10)的两侧各设置一个活塞(18)，每个活塞(18)各通过一个活塞连接杆(11)固定连接到浮子的外壳内表面上，两个活塞连接杆(11)均为弯形杆，两个弯形杆向同一侧弯曲。 | F03B13/14
3057 | CN105201731A | 风力、水力发电用增速器 | 2015-10-12 | 撤回 | 西安同正传动科技有限公司 | 本发明涉及一种风力、水力发电用增速器，由风力或水力叶轮、输入轴、行星架、输入行星轮、一级太阳轮、二级太阳轮、后行星轮、输入内齿圈、输出内齿圈及输出轴组成，输入内齿圈和输出内齿圈相联接组成为一体的悬浮轮内齿圈，输入轴的一端接在叶轮的轮心上，另一端通过行星架与输入行星轮的轮心刚性连接，一级太阳轮和二级太阳轮分别通过输入行星轮和后行星轮与输入内齿圈和输出内齿圈传动连接，一级太阳轮轮心和二级太阳轮的轮心通过刚性轴相连接，在二级太阳轮的轮心上装有连通至发电机的输出轴。本发明的特点是增速器内部所有的齿轮强度差别很小，各齿轮中齿面负载基本相同，可使大型增速器齿轮箱的使用可靠性及使用寿命得到大幅提升。 | 一种风力、水力发电用增速器，其特征在于：由风力或水力叶轮(1)、输入轴(2)、行星架(3)、输入行星轮(4)、一级太阳轮(6)、二级太阳轮(7)、后行星轮(9)、输入内齿圈(10)、输出内齿圈(11)及输出轴(12)组成，输入内齿圈(10)和输出内齿圈(11)相联接组成为一体的悬浮轮内齿圈(5)，输入轴(2)的一端接在风力或水力叶轮(1)的轮心上，另一端通过行星架(3)与输入行星轮(4)的轮心刚性连接，一级太阳轮(6)和二级太阳轮(7)分别通过输入行星轮(4)和后行星轮(9)与输入内齿圈(10)和输出内齿圈(11)传动连接，一级太阳轮(6)轮心和二级太阳轮(7)的轮心通过一根刚性轴(8)相连接，在二级太阳轮(7)的轮心上装有连通至发电机(13)的输出轴(12)。 | F03B13/00
3058 | CN204921233U | 水力发电冲动轮 | 2015-06-16 | 未缴年费 | 李朝祥 | 本实用新型公开了一种水力发电冲动轮，由冲动轮和设置在冲动轮上方的储水机构组成；冲动轮包括主轴和中心轴；中心轴嵌套在主轴内，主轴外壁沿径向方向均匀焊接有至少5根挺柱，挺柱一端与主轴的外壁焊接，另一端与加固板焊接，V型叶片与加固板焊接，且相邻的挺柱的另一端之间还通过支撑柱连接，支撑柱与加固板和V型叶片焊接；储水机构包括进水口、出水口、两个侧储水桶和中心储水桶；两个侧储水桶之间通过中心储水桶连接，两个侧储水桶远离中心储水桶的一侧分别设有进水口，中心储水桶的上方设有进水口，两个侧储水桶和中心储水桶的下方分别设有至少1个出水口。本实用新型具有投入少、见效快、方便灵活的优点。 | 水力发电冲动轮，由冲动轮和设置在冲动轮上方的储水机构组成，其特征在于，所述冲动轮包括支撑柱(1)、挺柱(2)、加固板(3)、V型叶片(4)、主轴(5)和中心轴(6)；所述中心轴(6)嵌套在主轴(5)内，所述主轴(5)的外壁沿径向方向均匀焊接有至少5根挺柱(2)，所述挺柱(2)的一端与主轴(5)的外壁焊接连接，所述挺柱(2)的另一端与加固板(3)焊接连接，所述V型叶片(4)与加固板(3)焊接连接，且相邻的挺柱(2)的另一端之间还通过支撑柱(1)连接，所述支撑柱(1)与加固板(3)和V型叶片(4)焊接连接；所述储水机构包括进水口(7)、出水口(8)、侧储水桶(9)和中心储水桶(10)；所述侧储水桶(9)的数目为两个，两个侧储水桶(9)之间通过中心储水桶(10)连接，两个侧储水桶(9)远离中心储水桶(10)的一侧分别设有进水口(7)，两个侧储水桶(9)的下方分别设有至少1个出水口(8)，所述中心储水桶(10)的上方设有进水口(7)，所述中心储水桶(10)的下方设有至少1个出水口(8)。 | F03B1/02
3059 | CN204921239U | 一种斜轮螺旋水流水力发电装置 | 2015-08-03 | 未缴年费 | 张剑峰 | 本实用新型公开了一种斜轮螺旋水流水力发电装置，包括至少一个开口向上的环形槽，所述环形槽倾斜设置，所述环形槽的入口和出口分别位于环形槽的最高端和最低端，所述环形槽内设置有自由转动的转盘，所述转盘下固定有多个相间平行排列的挡板，所述转盘的外边缘固定有啮合齿或链条，所述啮合齿或链条与发电机组的输入端啮合。本实用新型的斜轮螺旋水流水力发电装置通过设置倾斜的环形槽和转盘，使得水流在一个倾斜的通道内推动转盘转动，进而带动发电机组发电，解决了现有技术中因环形槽水平设置导致的水流易堵塞、发电效率低的问题；多层环形槽的设置，还可以更加充分的利用水力资源。 | 一种斜轮螺旋水流水力发电装置，其特征在于：包括至少一个开口向上的环形槽，所述环形槽倾斜设置，所述环形槽的入口和出口分别位于环形槽的最高端和最低端，所述环形槽内设置有自由转动的转盘，所述转盘下固定有多个相间平行排列的挡板，所述转盘的外边缘固定有啮合齿或链条，所述啮合齿或链条与发电机组的输入端啮合。 | F03B13/00
3060 | CN204921243U | 一种通过进水量调节发电量的水力发电机 | 2015-09-24 | 未缴年费 | 广东梅雁吉祥水电股份有限公司 | 本实用新型公开了一种通过进水量调节发电量的水力发电机，包括发电机、出水口、进水口、进水调节器和挡水板，其特征在于，所述的发电机右端连接有出水口，发电机设有发电机电源，发电机电源连接有电压表，所述的发电机电源还连接于电压处理器，电压处理器还设有电网电源，所述的发电机左端连接有进水调节器，进水调节器内部设有挡水板，挡水板上端连接有旋钮，挡水板下端固定轮，固定轮旁边设有固定器，固定器上设有固定杆，所述的固定器固定设在进水调节器下端，进水调节器左端连接有进水口，进水口内部设有过滤网。本实用新型的有益效果在于可以手动调节发电机的进水量，通过进水量控制发电机的发电量。 | 一种通过进水量调节发电量的水力发电机，包括发电机、出水口、进水口、进水调节器和挡水板，其特征在于，所述的发电机右端连接有出水口，发电机设有发电机电源，发电机电源连接有电压表，所述的发电机电源还连接于电压处理器，电压处理器还设有电网电源，所述的发电机左端连接有进水调节器，进水调节器内部设有挡水板，挡水板上端连接有旋钮，挡水板下端固定轮，固定轮旁边设有固定器，固定器上设有固定杆，所述的固定器固定设在进水调节器下端，进水调节器左端连接有进水口，进水口内部设有过滤网。 | F03B13/00
3061 | CN105179147A | 履带运动式海流发电装置及其发电方法 | 2015-07-14 | 撤回 | 天津大学 | 本发明公开了一种履带运动式海流发电装置及其发电方法，包括设置在海底床面的至少两根桩柱，所述每根桩柱分别设置有上定滑轮和下定滑轮，所述上定滑轮和下定滑轮通过履带式运动缆绳依次连接，所述履带式运动缆绳等间距设置有运动伞，所述定滑轮连接有发电机；本装置运动伞在海流冲击作用下张开并推动运动缆绳运转，带动发电机产生电能。本发明适用于海流流速较低的近岸浅海区域，能够实现海流能量的高效利用。 | 一种履带运动式海流发电装置，包括设置在海底床面(2)的桩柱(7)，其特征在于，所述桩柱(7)并排设置至少为两根，所述每根桩柱(7)分别设置有上定滑轮(3)、(6)和下定滑轮(4)、(5)，所述上定滑轮(3)、(6)和下定滑轮(4)、(5)通过履带式运动缆绳(8)依次连接，所述履带式运动缆绳(8)等间距设置有运动伞(9)，所述上定滑轮(6)连接有发电机(10)。 | F03B13/14
3062 | CN105179148A | 震荡浮子式波浪能发电装置 | 2015-08-14 | 驳回 | 哈尔滨工程大学 | 本发明的目的在于提供震荡浮子式波浪能发电装置，包括发电单元，所述的发电单元包括筏体、气缸、活塞、活塞杆，活塞杆上端铰接在筏体下方，活塞杆下端伸入至气缸内并连接活塞杆，气缸内壁上设置出气口和进气口，出气口和进气口之间安装气体管道，气体管道上自出气口向进气口方向依次安装储气囊、节流阀、气轮机，气轮机连接发电机，出气口处安装出气口阀门，进气口处安装进气口阀门，筏体左侧外壁上铰接第一-第四活塞杆，筏体右侧外壁上固定有第一-第四液压缸；相邻的发电单元之间通过一侧的发电单元的活塞杆和另一侧的发电单元的液压缸相连。本发明同时吸收筏体之间相对转动以及随波浪而上下浮动的能量，提高了装置的能量吸收率。 | 震荡浮子式波浪能发电装置，其特征是：包括发电单元，所述的发电单元包括筏体、气缸、活塞、活塞杆，活塞杆上端铰接在筏体下方，活塞杆下端伸入至气缸内并连接活塞杆，气缸内壁上设置出气口和进气口，出气口和进气口之间安装气体管道，气体管道上自出气口向进气口方向依次安装储气囊、节流阀、气轮机，气轮机连接发电机，出气口处安装出气口阀门，进气口处安装进气口阀门，筏体左侧外壁上铰接第一-第四活塞杆，筏体右侧外壁上固定有第一-第四液压缸；相邻的发电单元之间通过一侧的发电单元的活塞杆和另一侧的发电单元的液压缸相连，具体为：位于左侧的发电单元的第一-第四液压缸分别与位于右侧的发电单元的第一-第四活塞杆配合，组成第一-第四液压单元。 | F03B13/14
3063 | CN204900142U | 一种立式水力发电装置 | 2015-08-05 | 避重放弃 | 王林生 | 本实用新型涉及一种立式水力发电装置，它由水力发电机组单元组成，所述水力发电机组单元至少设置一个，在所述第一支座上方设有发电装置，从所述发电装置至第三支座底部之间设有中心轴，在所述安装口内设置第二轴承，在所述第二轴承上方设有锁紧螺母，在所述锁紧螺母上方的安装边之间设有盖板，在所述凹口下部与中心轴连接处内侧设有密封圈，在所述凹口底部外侧设有第二支撑杆，在所述第三支座和第四支座内设有滚筒，在所述滚筒的下部圆柱段外壁上设有螺旋叶片，所述螺旋叶片与第四支座内壁之间留有间隙，在所述第二支座侧壁上设有进水管，在所述第四支座侧壁上设有放水管。本实用新型安装方便，占地面积小，可以循环利用水资源，发电效率高。 | 一种立式水力发电装置，其特征在于：它由水力发电机组单元(1)组成，所述水力发电机组单元(1)至少设置一个，所述水力发电机组单元(1)包括依次连接的第一支座(2)、第二支座(3)、第三支座(4)和第四支座(5)，所述第一支座(2)、第三支座(4)和第四支座(5)的纵截面都为矩形，所述第二支座(3)的纵截面为凹形，在所述第一支座(2)上方设有发电装置(6)，从所述发电装置(6)至第三支座(4)底部之间设有中心轴(7)，在所述中心轴(7)与第一支座(2)上部连接处设有联轴器(8)，在所述联轴器(8)下方设有第一轴承座(9)，所述第一轴承座(9)通过一端与第一支座(2)内壁固定连接的第一支撑杆(10)定位固定，在所述第一轴承座(9)内设有第一轴承(11)，在所述第二支座(3)上部中间设有凹口(12)，在所述凹口(12)上部设有第二轴承座(13)，所述第二轴承座(13)由安装口(14)、以及设在安装口(14)上部两外端的安装边(15)组成，在所述安装口(14)内设置第二轴承(16)，在所述第二轴承(16)上方设有锁紧螺母(17)，在所述锁紧螺母(17)上方的安装边(15)之间设有盖板(18)，在所述凹口(12)下部与中心轴(7)连接处内侧设有密封圈(19)，在所述凹口(12)底部外侧设有第二支撑杆(20)，在所述第三支座(4)和第四支座(5)内设有滚筒(21)，所述滚筒(21)由上部弧形段(22)和下部圆柱段(23)组成，所述滚筒(21)的上部弧形段(22)设在第三支座(4)内，所述滚筒(21)的下部圆柱段(23)设在第四支座(5)内，在所述滚筒(21)的下部圆柱段(23)外壁上设有螺旋叶片(24)，所述螺旋叶片(24)与第四支座(5)内壁之间留有间隙，在所述第二支座(3)侧壁上设有进水管(25)，在所述第四支座(5)侧壁上设有放水管(26)，在所述第二支座(3)与第三支座(4)连接处、以及第三支座(4)与第四支座(5)连接处都设有O型密封圈(27)。 | F03B13/00
3064 | CN204900147U | 一种桨式波浪能发电装置 | 2015-08-10 | 未缴年费 | 华北电力大学(保定) | 本实用新型涉及可再生能源发电技术和海洋装备领域，具体涉及一种桨式波浪能发电装置，包括发电舱、桨、立柱、弹簧、传动杆、T型杆；传动杆包括传动杆a、传动杆b、传动杆c，传动杆d；T型杆包括T型杆a、T型杆b。其特征是：装置整体通过立柱安放在海底基础上；立柱上方安装发电舱，发电舱内安装电磁发电装置；桨的一端通过弹簧固定于发电舱侧壁，桨的中部通过与T型杆a的一端相连，T型杆a的另一端与发电舱底部连接；本实用新型提供的一种桨式波浪能发电装置通过设置桨，利用波浪的横向运动将波浪能转化为机械能，从而使线圈内的磁通量发生改变，进而产生电能，能够根据不同波浪组装桨和弹簧的大小，整体效率高，结构整体性强，发电装置置于发电舱内，安全性高。 | 一种桨式波浪能发电装置，包括发电舱、桨、立柱、弹簧、传动杆、T型杆；传动杆包括传动杆a、传动杆b、传动杆c，传动杆d，T型杆包括T型杆a、T型杆b，其特征是：装置整体通过立柱安放在海底基础上；立柱上方安装发电舱，发电舱内安装电磁发电装置；桨的一端通过弹簧固定于发电舱侧壁，桨的中部通过与T型杆a的一端相连，T型杆a的另一端与发电舱底部连接。 | F03B13/14
3065 | CN204900161U | 船舶风光储波浪能综合利用发电装置 | 2015-09-02 | 未缴年费 | 上海冠图电气科技有限公司 | 本实用新型提供一种船舶风光储波浪能综合利用发电装置，包括：船舶光伏发电系统、船舶风力发电系统、船舶波浪能发电系统、船舶锂电池储能系统、直流并网系统、逆变系统和交流并网系统；所述船舶光伏发电系统、所述船舶风力发电系统、所述船舶波浪能发电系统和所述船舶锂电池储能系统均并联连接到所述直流并网系统的输入端，所述直流并网系统的输出端通过所述逆变系统与所述交流并网系统连接。优点为：风能、太阳能、波浪能和蓄电池储能采用系统化集成设计，对实现船舶能源多元化、节能减排和提高竞争力具有重要价值。 | 一种船舶风光储波浪能综合利用发电装置，其特征在于，包括：船舶光伏发电系统、船舶风力发电系统、船舶波浪能发电系统、船舶锂电池储能系统、直流并网系统、逆变系统和交流并网系统；所述船舶光伏发电系统、所述船舶风力发电系统、所述船舶波浪能发电系统和所述船舶锂电池储能系统均并联连接到所述直流并网系统的输入端，所述直流并网系统的输出端通过所述逆变系统与所述交流并网系统连接。 | F03D9/02
3066 | KR1020150143376A | 灯的马林的防护与波浪发电装置 | 2015-09-07 | 驳回 | Jung, Min Shy | 本发明涉及一种海洋边界灯，包括波浪能发电装置. 能够最大限度地提高发电效率最大尺寸是通过将本发明的波高最小化能量，保持因波浪的海中振动和倾斜. 发出的电供给电充电装置由充电灯. 使海洋边界灯长时间稳定可靠工作的供电到灯. 本发明包括 : 发电体部被安装成半潜式. 稳定架设，垂直固定. 垂直运动发电能量供给工作电力到发光单元件. 波浪发电部分安装在发电主体部上下运动的同时. 波浪能能量转换. 从水表面产生. 在垂直运动能量. 并将能量传递给发电体的局部使用的能量作为发电能源. 和一种重心点连接的锚固件. 在所述的发电体振动和倾斜部为最小。. 放置在地板上的水. 因此. 本发明能够稳定地发电，即使在起伏波，低且体积小. 版权kipo Br>2016. | 1. Submersible in water which is mounted upright without tilting and wobbling of the fixing of the upper is maintained and transferred into kinetic energy in the power plant as an operating power supply unit to the light emitting unit and the development of the body portion; mounted in the power generation in the main body section and the upper surface of the flow generated in the upper part of the wave energy is converted into kinetic energy and the power generation energy source that delivers power to the wave- body portion; tilting of the main body unit generating and wobbling center point is smallest at the bottom of the water and the weight is connected to the anchor section is seated; aadvo wave power generator comprising a marine boundary indicating lamp. | B63B22/16
3067 | CA2683450A1 | 水力发电装置。 | 2008-04-04 | 放弃 | Seabell International Co., Ltd. | 一个液压动力产生装置(1)包括一壳体件(7)，它具有一个水通道(7a)c)延伸通过所述壳体从一水供给侧的开口(7a一)以一水排放侧的开口(7b)和被浸没在一种流动的水，一种一对的旋转叶片(3)，它被整体地固定到各自的转动轴(2)和每个的它具有叶片部分(3a)设置在所述水通道(7aC)的所述壳体部件(7)，一种电动动力发生器(9)连接到一个端部的所述转动轴(2)，和一个水流动速度提高部分(7ad)使形成在所述水供给侧的开口(7a一)的所述壳体部件(7)使其在所述开口区域端是向所述下游侧逐渐减小。 | 1. A hydroelectric power device, comprising : a casing member having a water path formed by a channel that passes through the casing member from a water inlet opening on a water entry side of the casing member to a water outlet opening on a water discharge side of the casing member, and wherein the casing member is submerged in water; a rotating shaft located substantially vertically within the casing member and passing through the channel, wherein the upper end of the rotating shaft protrudes through the upper surface of the casing member and above the surface of the water; a rotor with a plurality of rotor blades or vanes positioned within the channel and affixed to the rotating shaft; a power generator in mechanical communication with the rotating shaft.; and a tapered portion located at the water inlet opening on a water entry side of the casing member and having a gradually decreasing cross sectional area towards the downstream side. | F03B7/00
3068 | JP2015229963A | 越浪式波浪发电装置 | 2014-06-05 | 驳回 | Kyoritsu Electric Corp | 要解决的问题 : 通过研究出料口的方向，水箱中的水通过有效地利用能量，可提高发电效率提供一种溢流式波浪发电装置。方法 : 溢流水通过导管引入口和水引入至外罐和具有出料口，出料口安装在侧出料口排出的水和旋转的发电装置，设置，波的攻击的出料口打开的方向相交的方向和表征。选择的绘图 : 图。1 | 1. The water is introduced by conduit port Overtopping waves so that the water is introduced and an outlet to the outside and a water tank with, the outlet is in a direction crossing the direction of said wave Attack opened Formula Overtopping waves characterized in that the wave generator. | F03B13/22
3069 | KR1020150141300A | 冷却塔的植物与水力发电单元，其安装在集水和流道 | 2014-06-10 | 驳回 | Jang, Min Young | 塔植物公开. 植物塔的印刷阳极相邻放置的多个单元塔. 所述的塔单元的下部的房水通道和. 所述房设置在流槽容纳所述流动水路使用力发电的水利水电生成单元，所述房屋的远端数2从电平数1近本发明的措施允许高度峰值和倾斜部分形成，所述水发电单元具有坡道上设有与所述通过门牌号所述的门牌号利用液压动力的斜面部的壳体和可旋转地支撑旋转动力产生部分，一种，所述旋转发电高温度后进行电气部分的壳体和可旋转地支撑水发电部分. | 1. A plurality of units disposed adjacent towers; connecting the bottom of the house unit for water cooling tower; installed in the house and the house number of the flowing water to generate electricity using the force and the hydraulic power generating unit, the second end 1 in the vicinity of the house number 2 from a first level which is low in height and inclination portion is formed, wherein the hydraulic power generation unit is installed on said water on said inclined portion of the ramp of the water of the water that passes through the use of a hydrostatic power generating unit which generates power by rotation of the rotor, the rotational power generated by the rotation power to generate electricity using the power generation part including said, hydraulic power generation unit installed in a house water tower with the plant. | F28C1/02
3070 | CN105155490A | 潮汐发电浮闸 | 2014-05-26 | 撤回 | 南京专创知识产权服务有限公司 | 本发明一种适用于潮流发电浮，一种应用于海岸边潮汐坝上的一种带潮流发电机的浮闸，将水轮机组和可利用水的浮力上下移动的浮闸有机地结合在一起。涨潮后，当闸门外水位达到水位线时，浮闸启动，潮流发电机组启动，随后浮闸上升，潮流发电机组发电，当潮水到达最高水位线时，闸门顶部装置拉升闸门关闭。退潮后，当闸门外水位低于最低水位线时，松开浮闸，启动潮流发电机，随后浮闸下降，潮流发电机组发电，待到内外水位线一致，浮闸不再下降的时候，浮闸被锁起。本装置加大了发电效率，较大程度地利用了自然资源，减小了电力消耗。 | 一种潮流发电浮闸，包括卧式潮流发电机和可上下移动的浮闸，其特征是 : 所述的装置可以利用海水的浮力减小关闸开闸所需的电力；所述的装置可以捕捉足够的潮汐能，进行两次发电，提高发电效率。 | E02B9/08
3071 | CN105156263A | 一种利用海洋潮汐的发电系统 | 2015-10-18 | 撤回 | 江利 | 一种利用海洋潮汐的发电系统，该系统包括：多根基础固定桩、储水室、辅助水轮发电机、抽水机、储水塔和主水轮发电机，所述基础固定桩固定在海底上，基础固定桩的顶部安装有沉箱体，沉箱体内设有储水室，储水室的底部设有两个水阀，每个水阀的输出端均通过水管与辅助水轮发电机相连接，每个辅助水轮发电机发出的电能，均通过导线与抽水机的电源连接; 使所述抽水机通过管道将储水室内的海水抽到储水塔内进行储存；在沉箱体的顶部设有多个储水塔，各储水塔的底部均设有主水轮发电机，各主水轮发电机发出的电能，经电源输出端和导线与变电站相连，用以输出电能。 | 一种利用海洋潮汐的发电系统，它是根据海水涨潮和退潮的潮汐规律，利用其潮汐海水的冲击力，推动多个小水轮发电机发电，利用发出的电力，驱动多个抽水机向储水塔中蓄水，待储水塔中的水位高到足以驱动设在底部的水轮发电机工作时，打开闸门进行发电，其特征是：该发电系统包括：沉箱体、多根基础固定桩、储水室、进出水管及其阀门、辅助水轮发电机、抽水机、储水塔和主水轮发电机，其中：所述基础固定桩固定在海底上，在各基础固定桩的顶部安装有沉箱体，沉箱体内设有多个储水室，每个储水室的底部均设有两个水阀，每个水阀的输出端均通过水管与一个辅助水轮发电机的进水管相连接，使其发电; 每个辅助水轮发电机发出的电能，均通过导线与设在沉箱体内的抽水机的电源输入端相连接，使所述抽水机通过管道将储水室内的海水抽到储水塔内进行储存；在沉箱体的顶部设有多个能储水的储水塔，各储水塔的底部均设有出水口, 出水口上通过管道与主水轮发电机的入水口相连，各主水轮发电机发出的电能，经电源输出端和导线与变电站相连，用以输出电能。 | F03B13/26
3072 | CN105164405A | 空气悬浮型小水力发电装置 | 2014-03-06 | 撤回 | 崔南圭; 崔主荣 | 本发明涉及的空气悬浮型小水力发电装置，以上部旋转轴为媒介连接第一垂直轴式风车的发电机内部的定子以一定的方向旋转时，以下部旋转轴为媒介，连接第二垂直轴式风车及空气悬浮型水车的发电机内部的转子以相反于所述定子的旋转的方向旋转，因此，使发电机的定子和转子的旋转力增加，能够提高发电效率，而且不受设置环境的制约可方便地设置在溪谷、河流、江、灌溉渠、海渠，而且在不破坏水中生态的同时可利用水流能够发电，通过空气悬浮型水车能够支撑发电机及旋转轴等的重量使发电机能够容易地安装在水面之上，能够最小化发电机故障及维护费用。 | 一种空气悬浮型小水力发电装置，包括：发电机，其具有上部及下部旋转轴；第一垂直轴式风车，其以第一连接器为媒介垂直地连接在所述发电机的上部旋转轴末端上，并使上部旋转轴旋转；第二垂直轴式风车，其以第二连接器为媒介垂直地连接在所述发电机的下部旋转轴末端上，并使下部旋转轴旋转；空气悬浮型水车，其以第二连接器为媒介垂直地连接在所述第二垂直轴式风车的下部并悬浮在水面以支撑上部及下部旋转轴，并通过水流而旋转；水流引导手段，其以固定轨道为媒介设置在流水处的壁面上以引导水流，使所述空气悬浮型水车以一个方向快速旋转。 | F03B13/00
3073 | CN204877773U | 一种链式波浪能发电装置 | 2015-08-10 | 未缴年费 | 华北电力大学(保定) | 一种链式波浪能发电装置，包括浮球杆、T型杆、柱塞式液压泵、发电水轮机、气囊、壳体。所述气囊固定于壳体的外部顶端，所述发电水轮机和柱塞式液压泵固定于壳体内部，所述柱塞式液压泵的一端与发电水轮机相连，所述柱塞式液压泵的另一端与T型杆的一端相连，T型杆的另一端浮球杆相连；本实用新型提供的一种链式波浪能发电装置通过设置浮筒，利用波浪的上下运动将波浪能转化为机械能，从而带动发电水轮机发电，结构简单合理，易于拆装，同时带有气囊可控制整个壳体的漂浮度，适合于离岸式、近岸式、沿岸式。 | 一种链式波浪能发电装置，包括浮球杆、T型杆、柱塞式液压泵、发电水轮机、气囊、壳体；所述气囊固定于壳体的外部顶端，所述发电水轮机和柱塞式液压泵固定于壳体内部，所述柱塞式液压泵的一端与发电水轮机相连，所述柱塞式液压泵的另一端与T型杆的一端相连，T型杆的另一端浮球杆相连。 | F03B13/16
3074 | CN204877774U | 波浪能发电船 | 2015-08-14 | 未缴年费 | 哈尔滨工程大学 | 本实用新型的目的在于提供波浪能发电船，包括船体、发电单元，发电单元包括浮摆、第一棘轮、第二棘轮、主动轴、棘轮外轴、水平锥齿轮、垂直锥齿轮、发电机，浮摆与主动轴相连，主动轴外部安装与其相连的从动轴，从动轴外部设置结构相同、背对布置的第一棘轮和第二棘轮，第一棘轮和第二棘轮外部安装棘轮外轴，棘轮外轴与水平锥齿轮相连，水平锥齿轮与垂直锥齿轮相啮合，垂直锥齿轮通过锥齿轮轴连接发电机，所述的发电单元有四组，分别安装在船体的四个角上。本实用新型通过波浪能发电装置的摆体随波浪的上下摆动，结合棘轮机构和锥齿轮结构，使摆体的摆动的能量被有效的吸收，并转化为可供船舶使用的稳定的电能，减小船舶使用能源的压力。 | 波浪能发电船，其特征是：包括船体、发电单元，发电单元包括浮摆、第一棘轮、第二棘轮、主动轴、棘轮外轴、水平锥齿轮、垂直锥齿轮、发电机，浮摆与主动轴相连，主动轴外部安装与其相连的从动轴，从动轴外部设置结构相同、背对布置的第一棘轮和第二棘轮，第一棘轮和第二棘轮外部安装棘轮外轴，棘轮外轴与水平锥齿轮相连，水平锥齿轮与垂直锥齿轮相啮合，垂直锥齿轮通过锥齿轮轴连接发电机，所述的发电单元有四组，分别安装在船体的四个角上。 | F03B13/18
3075 | CN204877776U | 一种浪涌潮汐发电机 | 2015-07-20 | 未缴年费 | 王斌 | 本实用新型公开了一种浪涌潮汐发电机，通过在浪涌发电机后部加装挡浪板，在浪涌发电机的支架上安装潮汐发电机挡墙和潮汐发电机，从而使浪涌发电机成为即能利用浪涌动能，又能利用波浪重力，还能利用机潮汐和水位势能进行发电的浪涌潮汐发电机，明显提升现有浪涌发电机的发电能力，尤其是在波浪较大的情况下，利用波浪自身重力进行发电的优势更加明显，从而较好解决现有浪涌发电机和潮汐发电机设备单一、对能量利用不充分、发电能力不足等问题，本实用新型提供的一种浪涌潮汐发电机，其发电能力强、清洁环保、结构简单、安装方便、市场前景十分广阔。 | 一种浪涌潮汐发电机，包括电机叶片(1)、浪涌发电机(2)、挡浪板(3)、挡浪板足(4)、防浪板(5)、前叶片槽(6)、后叶片槽(7)、中心转轴(8)、支架(15)、下叶片槽(16)、潮汐发电机(17)、潮汐发电机挡墙(18)，其特征在于，所述电机叶片(1)固定在所述中心转轴(8)上，所述中心转轴(8)与所述浪涌发电机(2)固定连接，所述浪涌发电机(2)固定在所述支架(15)顶端，在所述电机叶片(1)后部安装有所述挡浪板(3)，所述挡浪板(3)的垂直高度大于所述电机叶片(1)的垂直高度，所述挡浪板(3)通过所述挡浪板足(4)与所述浪涌发电机(2)的后部固定连接，所述挡浪板(3)、所述挡浪板足(4)与所述中心转轴(8)围成的孔格结构为所述后叶片槽(7)，所述中心转轴(8)、所述支架(15)和所述挡浪板(3)的下部边缘围成的孔格结构为所述下叶片槽(16)，所述中心转轴(8)前部安装有所述防浪板(5)，所述防浪板(5)与所述浪涌发电机(2)前部固定连接，所述防浪板(5)为斜面结构，所述防浪板(5)的下部边缘斜行指向水底，所述防浪板(5)与所述中心转轴(8)之间有孔格结构的所述前叶片槽(6)，所述潮汐发电机挡墙(18)固定安装在所述支架(15)之间，所述潮汐发电机挡墙(18)上安装有所述潮汐发电机(17)，所述潮汐发电机(17)为螺旋浆叶驱动的电发机。 | F03B13/26
3076 | TWM513928U | 双效型波浪发电机 | 2015-03-11 | 未缴年费 | 卓 歆媛 | 一种双效型波浪发电机，其动力来源之一为自然风，或另一动力来源以波浪产生通风管内的压缩空气，是以，双重动力源使发电能量较传统波浪发电机大，且造价较低的小型机具，构造简单耐用，成本低廉，它的结构符合简单，可靠且易於维修，并以小型化岸置构型设计，不易被海水腐蚀、海生物附着及风浪损毁，可延海岸大量装设，使通风管延伸至低潮水线下，不受涨潮与退潮之影响，若设置多组後，再透过电网加以连结，形成多机串联或并联构成电力系统，实用性高。 | 一种双效型波浪发电机，包含 : ?? 一通风球，其上为球型涡轮且呈中空体，其下为底座且该底座之上为一转动部及下为一固定部所构成，并一支撑轴系穿设於该固定部、转动部至该球型涡轮顶部上，又该球型涡轮底部系套固於该转动部上； ?? 一传动系统，系以一发电机及齿轮组所构成，该齿轮组之主动齿轮系套固於该通风球之支撑轴上，该主动齿轮位於该通风球之底座之转动部与固定部之间，又该齿轮组之小惰齿轮系叠固在该齿轮组之大惰齿轮上方，该小及大惰齿轮系枢设於该通风球之底座之固定部上，使该小惰齿轮啮合於该主动齿轮，再者，该发电机之轴心朝上，并固设在该通风球之底座之固定部上，并在该发电机之轴心系套设该齿轮组之从动齿轮，使该从动齿轮啮合於该大惰齿轮； ?? 复数折流板，系呈外弯弧状，各该折流板环绕於该通风球之支撑轴，且各该折流板之一端系分别固设在该通风球之底座之转动部上，另一端为自由端，使该折流板之外弯弧板面形成一气动面；以及 ?? 一通风管，系结合在该通风球之底座之固定部；藉此，当浪起造成海水昇高，而压缩该通风管的空气，则空气由内向外，令该通风球之球型涡轮旋转，带动该传动系统进行发电效力，或浪退造成海水降低，而外部空气进入该通风球之球型涡轮，则空气由外向内，使各该折流板之气动面偏折气流，令该通风球之球型涡轮旋转，带动该传动系统进行发电效力。 | F03B13/12
3077 | RU2570788C1 | 漂浮式波浪能发电机 | 2014-11-19 | 未缴年费 | Federal'noe Gosudarstvennoe Bjudzhetnoe Obrazovatel'noe Uchrezhdenie Vysshego Professional'nogo Obrazovanija Komsomol'skij-Na-Amure Gosudarstvennyj Tekhnicheskij Universitet (Fgbou Vpo Knagtu ) (Ru) | 领域 : 电。内容 : 漂浮式波浪能发电机用于波浪能到电能的转换。波浪能发电机包括框架1，杆3具有圆柱螺旋份，椭球形浮子4，导向件14，体5与转子固定到框架6放置在内部将往复运动杆3转动转子6和凸缘7的运动，限时，磁铁8固定，使得它们旋转，转子6，锁联锁装置15的旋转盘16的位置，通过浮子绕其旋转的垂直轴。浮子4刚性固定在杆3。导向器14排除自发杆3绕垂直轴的转动。效果 : 有效生成电能，保证了浮旋绕其垂直轴线和结果中的变化椭圆长轴的投影长度为零到最大值等于半波的横截面长度垂直于所述波movement.4的DWG方向 | 1. The Float wave generator, which contains body with the coaxial central openings, float with the fixed to it stock, housing with the established in it rotor, magnets, flange, which revolves together with the rotor, stator with the fixed on it winding, which is characterized by the fact that the rigidly fixed on the stock float is executed ellipsoid form and it is kinematically connected with the rotating disk by means of the guide, established in the square opening inside the stock and connected with the rotating disk, fixed in the position by catch with the exhaust handle for guaranteeing the possibility of the turning of stock with the float relative to vertical axis depending on wavelength, locking in the selected position and exception of spontaneous turning. | F03B13/18
3078 | CN103470434A | 一种具有自调节功能的海流发电装置 | 2013-10-15 | 未缴年费 | 东南大学 | 本发明公开了一种具有自调节功能的海流发电装置，包括水平叶轮、固定盘、磁力耦合联轴器、磁齿轮增速器、发电机、储能装置、限速控制机构、密封舱、支撑旋转轴和固定支架，所述磁齿轮增速器、发电机、储能装置和限速控制机构均设置在密封舱内；在密封舱的尾部固定连接有流线型尾翼，以调整水平叶轮以及密封舱的方向，实现迎流发电。本发明的海流发电装置通过机械式的结构来实现自动调节功能，能够适应不同的海流方向变化，实现任意方向的发电要求，提高了海流能的利用效率，能够为海上及水下设备提供更大电量。 | 一种具有自调节功能的海流发电装置，其特征在于：包括水平叶轮(1)、固定盘(2)、磁力耦合联轴器(3)、磁齿轮增速器(4)、发电机(5)、储能装置(6)、限速控制机构(7)、密封舱(8)、支撑旋转轴(9)和固定支架(10)，所述磁齿轮增速器(4)、发电机(5)、储能装置(6)和限速控制机构(7)均设置在密封舱(8)内；所述磁力耦合联轴器(3)包括适配安装的主动转子(31)、隔离套(32)和从动转子(33)，所述隔离套(32)作为密封舱(8)前端端盖密封住密封舱(8)，所述主动转子(31)安装在密封舱(8)的外侧，从动转子(33)安装在密封舱(8)的内侧；所述从动转子(33)的输出端与磁齿轮增速器(4)的输入端连接，磁齿轮增速器(4)的输出端与发电机(5)的输入端连接，发电机(5)的输出端接入储能装置(6)，所述限速控制机构(7)对磁齿轮增速器(4)的输出转速进行限速调控；所述固定盘(2)固定在密封舱(8)的前端，在固定盘(2)的中部设置有通孔；所述水平叶轮(1)包括叶片(11)和转轴，转轴的一端与叶片(11)固定，转轴的另一端穿过固定盘(2)上的通孔与主动转子(31)固定；所述固定支架(10)上设置有竖向转轴腔，所述支撑旋转轴(9)一端与密封舱(8)固定，另一端插入竖向转轴腔内；在密封舱(8)的尾部固定连接有流线型尾翼(81)。 | F03B13/12
3079 | CN103527393A | 直驱式双振荡波浪发电装置 | 2013-10-12 | 未缴年费 | 东南大学 | 本发明公开了一种直驱式双振荡波浪发电装置，包括T形浮动平台、竖向导轨、重锤振子、两个支架、两个盘式永磁发电机和两个卷尺弹簧；T形浮动平台包括半径较大的直立圆柱上筒腔和半径较小的直立圆柱下筒腔，下筒腔的顶部与上筒腔底部中心密封连通；导轨固定在下筒腔内，所述重锤振子安装在导轨上；两个支架固定在上筒腔内，对称置于导轨的两侧，每个支架上固定安装一个盘式永磁发电机，所述盘式永磁发电机的转子与卷尺弹簧的转轴固定连接，所述卷尺弹簧的拉绳与重锤振子相连。本发明提供的直驱式双振荡波浪发电装置，在保持双振荡波浪发电装置移动方便、密封简单优点的同时，提高了装置的波浪转换效率，拓宽了装置的可工作波高和周期的范围。 | 直驱式双振荡波浪发电装置，其特征在于：包括T形浮动平台、竖向导轨(3)、重锤振子(4)、两个支架(6)、两个盘式永磁发电机(7)和两个卷尺弹簧(8)；所述T形浮动平台包括半径较大的直立圆柱上筒腔(1)和半径较小的直立圆柱下筒腔(2)，所述下筒腔(2)的顶部与上筒腔(1)底部中心密封连通；所述导轨(3)固定在下筒腔(2)内，所述重锤振子(4)安装在导轨(3)上；所述两个支架(6)固定在上筒腔(1)内，对称置于导轨(3)的两侧，每个支架(6)上固定安装一个盘式永磁发电机(7)，所述盘式永磁发电机(7)的转子与卷尺弹簧(8)的转轴固定连接，所述卷尺弹簧(8)的拉绳与重锤振子(4)相连；所述重锤振子(4)配合卷尺弹簧(8)与T形浮动平台构成双振荡结构。 | F03B13/14
3080 | CN103758683A | 一种振荡浮子式波浪能发电装置的平衡稳定机构 | 2014-01-14 | 未缴年费 | 杭州电子科技大学 | 本发明公开了一种振荡浮子式波浪能发电装置的平衡稳定机构。现有振荡浮子式发电装置中未发现能随着风浪环境的变化而调节装置的稳定结构。本发明中壳体的底部开设有多个壳体通水孔，顶部固定有吊环；电源及驱动模块控制伺服电机，伺服电机的输出轴与减速器的输入轴固定；减速器的输出轴与丝杆的一端固定，丝杆的另一端从平衡箱顶部伸至底部；活塞与丝杆螺纹连接，将平衡箱分隔成上、下两个腔室，上腔室为气腔，下腔室为海水腔；海水腔的底部开设有多个平衡箱通水孔，平衡箱通水孔的数量与壳体通水孔的数量相等；每个平衡箱通水孔与壳体对应的壳体通水孔对齐设置；气腔与多个气囊连通。本发明能调节自身结构以提高发电装置的整体平衡稳定性。 | 1. 一种振荡浮子式波浪能发电装置的平衡稳定机构，包括壳体、伺服电机、减速器、丝杆、活塞、平衡箱、气囊和电源及驱动模块，其特征在于： 所述壳体的底部开设有多个壳体通水孔，顶部固定有吊环；伺服电机、减速器、丝杆、活塞、平衡箱、气囊和电源及驱动模块均设置在壳体内；所述的电源及驱动模块控制伺服电机，伺服电机的输出轴与减速器的输入轴固定；所述减速器的输出轴与丝杆的一端固定，丝杆的另一端从平衡箱的顶部伸入，并伸至底部；所述的活塞与丝杆螺纹连接，将平衡箱分隔成上、下两个腔室，上腔室为气腔，下腔室为海水腔；所述海水腔的底部开设有多个平衡箱通水孔，平衡箱通水孔的数量与壳体通水孔的数量相等；每个平衡箱通水孔与壳体对应的壳体通水孔对齐设置；所述的气腔与多个气囊连通。 | F03B13/14
3081 | CN105129038A | 一种基于浮塔和潜浮体组合成的轻型波浪能发电平台装置及其使用方法 | 2015-08-14 | 驳回 | 大连理工大学 | 一种基于浮塔和潜浮体组合成的轻型波浪能发电平台装置及其使用方法，属于海洋可再生能源开发利用和海洋工程装备技术领域。该发电平台装置包括发电装置、控制单元、锚泊系统、潜浮体、浮塔、连接构件和阻荡板。潜浮体采用方形浮箱。浮塔采用外侧设有阻荡板的椭圆柱形结构，四个浮塔以潜浮体的中心呈对称布置，并通过连接构件与潜浮体固定连接成一体；发电装置采用被波浪推动的摆板驱动液压缸，液压缸向液压马达提供液压油驱动发电机发电。该发电平台装置结构简单，布置合理，功能完善，重量轻，具有优良的稳定性和阻荡性，有利于降低平台对波浪的遮蔽影响，最大限度地提高波浪运动穿透性，提高波浪能收集效率。 | 一种基于浮塔和潜浮体组合成的轻型波浪能发电平台装置, 它包括发电装置(3)、控制单元(5a)和锚泊系统，其特征是：它还包括潜浮体(1)、浮塔(4)、连接构件(11)和阻荡板(10)；所述潜浮体(1)采用方形浮箱，其主甲板(1a)上设置人孔(1b)和摆板支座(2)；所述发电装置(3)包括摆板(3a)、液压缸(3b)、蓄能器(3c)、液压马达(3d)、发电机(3e)、蓄电池(3f)和发配电装置(3g)，所述摆板(3a)与摆板支座(2)铰链连接，所述液压缸(3b)一端与摆板(3a)铰链连接，另一端与平台主体铰链连接，所述蓄能器(3c)、液压马达(3d)、发电机(3e)、蓄电池(3f)和发配电装置(3g)均设置在潜浮体(1)内, ?所述摆板(3a)驱动液压缸(3b)，液压缸(3b)通过管道连接储存压力的蓄能器(3c)，所述蓄能器(3c)通过管道连接液压马达(3d)，液压马达(3d)驱动产生电能的发电机(3e)，发电机(3e)电连接蓄电池(3f)和经输电缆(16)传输到岸上的发配电装置(3g)；所述浮塔(4)采用外侧设有阻荡板(10)的椭圆柱形结构，四个浮塔(4)以潜浮体(1)的中心呈对称布置，并通过连接构件(11)与潜浮体(1)固定连接成一体；所述锚泊系统包括分别设置在浮塔(4)中的四台锚机(12)，每台锚机(12)通过各自的锚链(14)连接重力锚(15)。 | B63B35/44
3082 | CN204851521U | 一种潮汐能发电机组及其变桨轴承 | 2015-07-02 | 避重放弃 | 国电联合动力技术有限公司 | 本实用新型公开了一种潮汐能发电机组及其变桨轴承，所述变桨轴承包括内圈、外圈、以及设于内圈与外圈之间的滚动体，其中：所述内圈为具有变桨齿轮的齿圈，所述齿圈前端面上固定有叶片连接法兰；所述外圈包括外圈前段和外圈后段，外圈前段与叶片连接法兰之间设有动密封结构；所述滚动体包括两列大滚动体以及设置在两列大滚动体之间的一列小滚动体，其中两列大滚动体距轴承中心的距离相等，小滚动体距轴承中心的距离大于大滚动体距轴承中心的距离。本实用新型的潮汐能发电机组变桨轴承体积更小，承载力更强，且在偏载作用下，轴承内、外圈间不会发生倾覆位移，采用该变桨轴承的潮汐能发电机组具有体积小、成本低、密封性能好的优点。 | 一种潮汐能发电机组变桨轴承，其特征在于，包括内圈、外圈、以及设于内圈与外圈之间的滚动体，其中：所述内圈为具有变桨齿轮的齿圈，所述齿圈前端面上固定有叶片连接法兰；所述外圈包括外圈前段和外圈后段，所述外圈前段与叶片连接法兰之间设有动密封结构；所述滚动体包括两列大滚动体以及设置在所述两列大滚动体之间的一列小滚动体，其中所述两列大滚动体距轴承中心的距离相等，所述小滚动体距轴承中心的距离大于大滚动体距轴承中心的距离。 | F03B11/06
3083 | CN204851523U | 一种波浪能光伏与海上风机联合发电系统 | 2015-06-26 | 未缴年费 | 中国能源建设集团广东省电力设计研究院有限公司 | 本实用新型公开了一种波浪能光伏与海上风机联合发电系统，包括一个以上基础桩、风力机、升压站以及一个以上波浪能发电装置。风力机与所述升压站电性连接，且风力机与升压站均安装在基础桩上。波浪能发电装置通过若干缆绳与基础桩相连，波浪能发电装置与升压站和/或风力机电性连接。相对于现有的波浪能发电系统，本实用新型取消了原有锚固定位系统、抗台风半潜驳平台、气压式升潜设施、船舶拖拽设施及岸送输电海底电缆等设施，如此提高了波浪能发电实用性与经济性。同时波浪能发电装置所发电力就地供给海上风机消纳或者输送至升压站，提高了波浪能光伏发电经济性，改善了海上风机及升压站自用电可靠性，整体提高了海上风电工程建设综合利用效率。 | 一种波浪能光伏与海上风机联合发电系统，其特征在于，包括：一个以上基础桩，所述基础桩固定设置于海上；升压站及风力机，所述风力机与所述升压站电性连接，且所述风力机与所述升压站均安装在所述基础桩上；一个以上波浪能发电装置，所述波浪能发电装置漂浮于海面上，所述波浪能发电装置通过若干缆绳与所述基础桩相连，所述波浪能发电装置与所述升压站和/或所述风力机电性连接。 | F03B13/14
3084 | CN204851524U | 震荡浮子式波浪能发电装置 | 2015-08-14 | 未缴年费 | 哈尔滨工程大学 | 本实用新型的目的在于提供震荡浮子式波浪能发电装置，包括发电单元，所述的发电单元包括筏体、气缸、活塞、活塞杆，活塞杆上端铰接在筏体下方，活塞杆下端伸入至气缸内并连接活塞杆，气缸内壁上设置出气口和进气口，出气口和进气口之间安装气体管道，气体管道上自出气口向进气口方向依次安装储气囊、节流阀、气轮机，气轮机连接发电机，出气口处安装出气口阀门，进气口处安装进气口阀门，筏体左侧外壁上铰接第一-第四活塞杆，筏体右侧外壁上固定有第一-第四液压缸；相邻的发电单元之间通过一侧的发电单元的活塞杆和另一侧的发电单元的液压缸相连。本实用新型同时吸收筏体之间相对转动以及随波浪而上下浮动的能量，提高了装置的能量吸收率。 | 震荡浮子式波浪能发电装置，其特征是：包括发电单元，所述的发电单元包括筏体、气缸、活塞、活塞杆，活塞杆上端铰接在筏体下方，活塞杆下端伸入至气缸内并连接活塞杆，气缸内壁上设置出气口和进气口，出气口和进气口之间安装气体管道，气体管道上自出气口向进气口方向依次安装储气囊、节流阀、气轮机，气轮机连接发电机，出气口处安装出气口阀门，进气口处安装进气口阀门，筏体左侧外壁上铰接第一-第四活塞杆，筏体右侧外壁上固定有第一-第四液压缸；相邻的发电单元之间通过一侧的发电单元的活塞杆和另一侧的发电单元的液压缸相连，具体为：位于左侧的发电单元的第一-第四液压缸分别与位于右侧的发电单元的第一-第四活塞杆配合，组成第一-第四液压单元。 | F03B13/14
3085 | CN204851525U | 具有锚链自动调整装置的波浪发电设备 | 2015-07-07 | 避重放弃 | 广州大波霸电力设备有限公司 | 本实用新型专利涉及一种具有锚链自动调整装置的波浪发电设备。本实用新型旨在提供一种低建造成本的波浪发电设备。其技术方案包括：附体系统、做功浮体、重力锚、锚链自动调节装置、发电系统。附体系统1被重力锚3被拉进水中，当浮力和锚链的拉力达到平衡，浮体系统1会静止在水中，不会随波浪起伏。安装于附体系统1的发电系统5由于其齿条或液压杆随做功浮体2的运动而产生电能。锚链自动调节装置4根据潮汐的变化，可以调整锚链的长度，从而让附体系统1的浮体永远在水面下的某点，与水面几乎保持稳定的距离，保证做功浮体2在支架的某个固定范围内运动。本实用新型建造成本较低，制造简单、安装容易、维修方便，具有较大的商业价值。 | 一种具有锚链自动调整装置的波浪发电设备，包括附体系统(1)、做功浮体(2)、重力锚(3)、锚链自动调节装置(4)、发电系统(5)；其特征在于：附体系统(1)由附体浮体(101)、支架(102)组成；做功浮体(2)是一个多级浮体；重力锚(3)；锚链自动调节装置(4)由卷扬机(400)、锚链(401)、转弯滑轮(402)、限位滑轮(403)、上开关(411)、下开关(412)组成；发电系统(5)由发电机(501)、轴方向转换器(502)、齿条(503)组成。 | F03B13/16
3086 | CN204852465U | 一种水力发电阀芯 | 2015-07-22 | 未缴年费 | 九牧厨卫股份有限公司 | 本实用新型公开了一种水力发电阀芯，包括阀芯座、阀芯组及水力发电组，阀芯座设有进、出水通道，阀芯组包括动、静阀片，动阀片设有至少一过水孔，静阀片与阀芯座固定并对应进、出水通道设有进水孔及出水孔，动阀片相对静阀片运动并通过过水孔与进水孔及出水孔相通面积的配合实现阀芯的开关及分水；水力发电组包括叶轮，叶轮设置于出水通道内，并在出水水流带动下旋转发电。本实用新型兼具开关水、分水及水力发电的功能，安全节能，且其整体结构简单，体积小，简化了制作工艺，降低了生产成本。 | 一种水力发电阀芯，其特征在于：包括阀芯座、阀芯组及水力发电组，阀芯座设有出水通道及至少一个进水通道，阀芯组包括动阀片及静阀片，动阀片设有至少一过水孔，静阀片与阀芯座固定并对应进水通道及出水通道设有进水孔及出水孔，动阀片相对静阀片运动并通过动阀片上的过水孔与静阀片上的进水孔及出水孔相通面积的配合实现阀芯的开关及分水；水力发电组包括叶轮，叶轮设置于出水通道内，并在出水水流带动下旋转。 | F16K11/074
3087 | EP2766598A2 | 用于提高效率的新颖系统和动力输出管道内的水力发电系统和涡轮 | 2012-06-06 | 撤回 | Lucid Energy, Inc.; Cosby, Mark Rydell | 本发明系统(例如，水电涡轮机)治理描述了能量。所述涡轮机，包括 : (1)的中心纵向轴被构造成安装和上转动中心轴线垂直于方向流体的流动；(2)多个弧的叶片与轴耦合，从轴径向向外延伸的叶片，所述叶片包括翼面横截面基本上沿着叶片的长度；和(3)液力帽覆盖的位置起弧叶片与轴耦合，使得在涡轮的操作状态，液力帽的存在减少量的旁路区域，其扫过的区域之外的区域由起弧造成的叶片。 | Claims of equivalent WO 2013106075 A2 CLAIMS What is claimed is : 1. A turbine, comprising : a central longitudinal shaft configured to mount and to rotate on a central axis perpendicular to a direction of fluid flow; a plurality of arcing blades coupled with said shaft, said blades extending radially outwardly from the shaft, and said blades including an airfoil cross-section along a substantial length of said blades; and a hydrodynamic cap covering a location where said arcing blades couple with said shaft such that in an operating state of said turbine, presence of said hydrodynamic cap reduces an amount of bypass area, which is area outside a region that is swept by said arcing blades. | F03B13/00
3088 | KR2020150004348U | 小型水力发电并网逆变器及其控制装置 | 2014-05-26 | 驳回 | Lee, Chang Sung | 连接逆变器系统发展的少数装置和控制装置的水中被激活的氧和效果利用滴像差上的重力压力接收部件，接收轴旋转的发电机上使用电是连同媒体视图，一种用于使用电连接逆变器系统电源开发少涉及一种控制装置。该装置将恢复，用于将像差的旋转重力，像差为开发电从转动时产生电能，该凸平面，不基于返回信号的功率发展具有小的数量，如在连接市电电源电连接逆变器系统和控制装置，通过充油发电和市电分配交换机形成。速记类型的像差发生器症状，多个附着无症状的速记相啮合的齿轮[…]两个形成在装置和，齿轮式(屋顶组件式)交流电产生，齿轮(齿轮型不)[…]直流发电。所述的发电逆变器中的交流电整流成直流电的电流商业转换为交流电通过为传输功率，不基于返回信号的直流电动净化转换成交流的逆变器供电的市电。因此，该装置装置和控制连接的逆变器的少数功率与开发的少数功率开发系统在少数小，以呈现连同媒体视图，一种电动市电开发一种第一更少数量的功率发展晶处理浮雕更效果开发替代能量插入的少数功率开发系统提供了连接逆变器和控制装置。 | 1. In the power generation using a small number of gravity of the blade to rotate about the spherical aberration generator aberration generated by the aberration for the electric power supply and an electric power grid coupled to the power generation system, the number of power generation by the gravity of the spherical aberration generator generating alternating current electricity when rotated in an electric power generation control device for stably generates direct current electricity to rectify the electric power system with a linked inverter and, linked inverter to convert DC power into AC power grid to power supply voltage and the frequency of the converted power is within an acceptable range (voltage : A/C 220/380V ±10%, frequency : 60Hz ±0. 2Hz) An output system linked inverter reaches the power supply and the power source is an electric power generation system and, linked inverter output voltage of the power supply system is outside the acceptable range and frequency of linkage inverter when the output power of the commercial power supply system to facilitate transmission and a short immediate, returns to a steady state output power system grid of linkage inverter again the linked inverter connected to the power supply and the power generation system and method of, a normal battery charging current of the accumulator by using a commercial power source outage to the number of the emergency power can be used, in parallel by an electric generator control apparatus according to the aberration with a single management system with a linked inverter connected to a centralized fashion and on power generation region number to an environment suitable for installation in power generation facilities and existing prime more economically practicable alternative energy power generation part of a number of the electrical supply system for power generation of the function linked inverter and a control device of a prime number. | H02J3/40
3089 | JP2015214888A | 小型水利发电方法，小型水利发电机，和小型水电发电设备 | 2014-05-07 | 驳回 | Amagasaki Juki Kk | 要解决的问题 : 小信道的数量的变化，沟道宽度不使用大型有效地无浪费利用系统，用于产生电能的发电方法，发电设备，发电设备。方法 : reservoi6罐和水的第一步骤中流动，预定量的水积累在罐体上方的罐体倾斜，和第二的沥干步骤，水箱排出从水箱向相反的方向中倾斜的第第一工序，一种第三步骤，从姿态和变，在第二阶段的操作罐，产生电能。选择绘制 : 图。2 | The 1st process of collecting the flowing water in a water tank, The 2nd process which the said water tank inclines and drains when the water more than predetermined water quantity accumulates in the said water tank, The 3rd process which the said water tank inclines to a reverse direction, and carries out an attitude¦position reset by draining water from the said water tank at the state of a 1st process The electric power generation method which consists of these and produces¦generates an electrical energy by operation¦movement of the water tank in said 2nd process. | F03B13/06
3090 | CN105114240A | 一种波浪能发电装置 | 2015-09-13 | 撤回 | 河北工业大学 | 本发明为一种波浪能发电装置，包括直线式发电机和包裹在其外部的柔性橡胶密封外壳；所述的直线式发电机为圆柱体结构，下端盖固定在侧板底部；上端盖固定在圆筒状侧板顶部，直线轴承二固定在上端盖下部；支撑筒焊接在下端盖上；直线轴承一固定在支撑筒上半部内侧；塔式拾振弹簧放置在支撑筒的内部，所述的顶杆包括顶杆轴一段、顶杆轴二段、顶杆轴三段和顶杆盖，动子轭铁粘接在顶杆二段上，永磁体粘接在动子轭铁上；定子轭铁粘接在侧板内侧，绕组放置在定子轭铁的槽内，绕组的引出线通过定子出线孔、侧板线槽和出线孔之后与负载连接。本发明采用柔性橡胶全封闭外壳，具有良好闭合磁路的动子和定子结构，具有更广的适应性。 | 一种波浪能发电装置，其特征为包括直线式发电机和包裹在其外部的柔性橡胶密封外壳；所述的直线式发电机为圆柱体结构，包括下端盖、侧板、支撑筒、塔式拾振弹簧、直线轴承一、顶杆、动子轭铁、永磁体、定子轭铁、绕组、直线轴承二、上端盖；下端盖固定在侧板底部；上端盖固定在圆筒状侧板顶部，直线轴承二固定在上端盖下部；支撑筒焊接在下端盖上；直线轴承一固定在支撑筒上半部内侧；塔式拾振弹簧放置在支撑筒的内部，塔式拾振弹簧的下端部紧贴在下端盖上端面，塔式拾振弹簧的的上端和顶杆下端面紧贴；所述的顶杆包括顶杆轴一段、顶杆轴二段、顶杆轴三段和顶杆盖，顶杆轴一段和顶杆轴三段直径相同，顶杆轴二段直径较顶杆轴一段和顶杆轴三段直径要小，顶杆盖的直径与侧板外径相同；顶杆轴二段的长度、动子轭铁长度、定子轭铁长度相同；顶杆轴三段的长度为两倍的发电装置的最大输入位移、上端盖的厚度、直线轴承二的高度三者之和，顶杆轴三段在直线轴承二上端面上部的长度为最大输入位移；动子轭铁粘接在顶杆二段上，永磁体粘接在动子轭铁上；定子轭铁粘接在侧板内侧，绕组放置在定子轭铁的槽内，绕组的引出线通过定子出线孔、侧板线槽和发电机出线孔之后与负载连接。 | F03B13/16
3091 | CN105114241A | 一种波浪能发电装置及发电方法 | 2015-09-23 | 撤回 | 河海大学 | 本发明公开了一种波浪能发电装置及发电方法，其中发电装置包括波浪能收集动力板、密封箱、空气活塞、压力容器以及驱动风轮，空气活塞设置在密封箱内，在密封箱上设置有第一出气口和第二出气口，第一出气口和第二出气口位于空气活塞行程的两侧；波浪能收集动力板设于海水中并通过一活塞杆与空气活塞连接，波浪能收集动力板在随水波浪前进或后退时使气动活塞在密封箱内同步前进或后退，并择一打开具有压缩空气侧的第一出气口或第二出气口。与现有技术相比，本发明通过使用双向空气活塞充分利用了波浪能的波动性，双向吸收波浪能动能，并将其转化为空气压能，从而驱动动力风轮旋转发电，提高了对波浪能的利用。 | 一种波浪能发电装置，其特征在于：包括波浪能收集动力板、密封箱、空气活塞、压力容器以及驱动风轮，所述空气活塞设置在所述密封箱内，在所述密封箱上设置有第一出气口和第二出气口，所述第一出气口和第二出气口位于所述空气活塞行程的两侧，在所述空气活塞行程两侧的密封箱上还设置有第一进气口和第二进气口，所述第一进气口与所述第二出气口配合，所述第二进气口与所述第一出气口配合；所述波浪能收集动力板设于海水中并通过一活塞杆与所述空气活塞连接，所述波浪能收集动力板在随水波浪前进或后退时使所述气动活塞在所述密封箱内同步前进或后退，并择一打开具有压缩空气侧的所述第一出气口或第二出气口；所述压力容器具有进气端和出气端，所述第一出气口和第二出气口均连接在所述进气端，在所述出气端设置有一压力阀门，所述驱动风轮设置在所述出气端。 | F03B13/22
3092 | CN105114540A | 一种潮汐能发电系统传动齿轮箱 | 2015-08-07 | 撤回 | 天津华建天恒传动有限责任公司 | 一种潮汐能发电系统传动齿轮箱，包括箱体和箱体内部的齿轮传动机构，所述箱体包括依次连接的前箱体、主箱体和后箱体，所述箱体内部的齿轮传动机构包括主轴、空心驱动壳、内齿圈、行星轮轴、行星齿轮、太阳轮和联轴器，所述主轴与所述空心驱动壳连接，所述空心驱动壳与所述内齿圈连接，所述内齿圈与所述行星轮轴啮合，所述行星轮轴的前后两端分别设有行星轮前轴承和行星轮后轴承，所述行星轮轴与所述行星齿轮连接，所述行星齿轮与所述太阳轮啮合，所述太阳轮通过所述联轴器与发电机连接。该装置能够实现高效率的增速传动，行星轮定轴式结构，便于轴承的定点润滑，且零件数量少，结构简单紧凑，便于装配和维护。 | 一种潮汐能发电系统传动齿轮箱，包括箱体和箱体内部的齿轮传动机构, 其特征在于，所述箱体包括依次连接的前箱体(2)、主箱体(6)和后箱体(10)，所述箱体内部的齿轮传动机构包括主轴(1)、空心驱动壳(3)、内齿圈(5)、行星轮轴(7)、行星齿轮(9)、太阳轮(11)和联轴器(12)，所述主轴(1)与所述空心驱动壳(3)连接，所述空心驱动壳(3)与所述内齿圈(5)连接，所述内齿圈(5)与所述行星轮轴(7)啮合，所述行星轮轴(7)的前后两端分别设有行星轮前轴承(4)和行星轮后轴承(8)，所述行星轮轴(7)与所述行星齿轮(9)连接，所述行星齿轮(9)与所述太阳轮(11)啮合，所述太阳轮(11)通过所述联轴器(12)与发电机连接。 | F16H1/32
3093 | CN204827774U | 风驱动水力发电设备 | 2015-08-14 | 避重放弃 | 李培谦 | 一种风驱动水力发电设备，高立柱和低立柱之间架设风能收集系统和水电转换系统，风能收集系统包括从高到低设置的风能转换器。风能转换器包括固定框和转换部件，转换部件包括主轴、液压缸和多个风扇，风扇通过皮带与主轴连接，主轴通过圆柱齿轮和矩形内齿条框连接，矩形内齿条框的底端与活塞Ⅰ相连。水电转换系统包括依次连接的储水槽、多个转换水桶、自动冲水箱、交流发电机和回流水槽，储水槽设在低立柱上，转换水桶通过管路和配流装置与相邻风能转换器的液压缸相连，自动冲水箱、交流发电机和回流水槽从上到下依次设在高立柱上。本实用新型结构精巧，在风力很小时也可以发电，充分利用了风力和水能，绿色环保，各部件可根据需要调节，发电效率高。 | 一种风驱动水力发电设备，其特征在于，包括高立柱(100)和低立柱(200)，高立柱(100)和低立柱(200)之间架设风能收集系统和水电转换系统，所述风能收集系统包括由钢丝绳(303)串接的从高到低设置的多个风能转换器(300)；所述风能转换器(300)包括固定框(301)和固定在支架(302)上的转换部件，转换部件包括主轴(311)、液压缸(313)和多个风扇(315)，风扇(315)分别通过皮带(312)与主轴(311)连接，所述主轴(311)通过套设在主轴(311)上的圆柱齿轮(314)与矩形内齿条框(316)连接，所述矩形内齿条框(316)下端的水平齿条与液压缸(313)的活塞Ⅰ(317)相连；所述水电转换系统包括依次连接的储水槽(401)、多个转换水桶(403)、自动冲水箱(405)、交流发电机(407)和回流水槽(409)，所述储水槽(401)设在低立柱(200)上，转换水桶(403)通过管路和配流装置(410)分别与相邻风能转换器(300)的液压缸(313)相连，自动冲水箱(405)、交流发电机(407)和回流水槽(409)从上到下依次设在高立柱(100)上。 | F03B13/00
3094 | CN204827777U | 一种波浪能发电装置 | 2015-07-24 | 未缴年费 | 林冬冬; 符亿鸿; 洪江鹏 | 本实用新型一种波浪能发电装置，包括内壳(1)、设置于内壳(1)内的强磁铁(2)，套于内壳(1)外的浮体(3)，其特征在于：还包括设置于浮体(3)两端的与强磁铁(2)磁极相同的第一磁铁(4)，所述浮体(3)中心设置有用于强磁铁(2)做上下滑动的中心轴(5)，所述内壳(1)外设置有铜线圈(6)，所述铜线圈(6)与电缆相连接。该装置利用波浪能转换成了重力势能，滑动的磁铁切割磁力线产生电流，最后产生了电能；其结构简单，使用方便，制作成本低，提高了波浪能的利用率。 | 一种波浪能发电装置，包括内壳(1)、设置于内壳(1)内的强磁铁(2)，套于内壳(1)外的浮体(3)，其特征在于：还包括设置于浮体(3)两端的与强磁铁(2)磁极相同的第一磁铁(4)，所述浮体(3)中心设置有用于强磁铁(2)做上下滑动的中心轴(5)，所述内壳(1)外设置有铜线圈(6)，所述铜线圈(6)与电缆相连接。 | F03B13/14
3095 | CN204827778U | 一种提高波浪发电效率的装置 | 2015-08-18 | 未缴年费 | 河海大学 | 本实用新型公开了一种提高波浪发电效率的装置，该装置包括波能聚集装置和波能收集转换装置，波能聚集装置包括有若干个按周期性排列的波峰柱体，入射波浪经过波能聚集装置因发生布拉格共振而反射，在其迎浪侧形成立波区，波能收集转换装置包括固定支架、金属面板以及波浪能发电装置，固定支架设置在立波区中，金属面板焊接在固定支架上，波浪能发电装置可移动的设置在金属面板上。本实用新型提供的提高波浪发电效率的装置，将波浪能发电装置通过固定平台固定位置，通过布设周期性波峰柱体，而使入射波浪发生布拉格共振，将波浪能量聚集在特定区域，从而提高波浪能发电装置的发电效率。 | 一种提高波浪发电效率的装置，其特征在于，包括波能聚集装置(10)和波能收集转换装置(11)，所述波能聚集装置(10)包括有若干个按周期性排列的波峰柱体(1)，入射波浪经过波能聚集装置(10)在其迎浪侧形成立波区，所述波能收集转换装置(11)包括固定支架(2)、金属面板(4)以及波浪能发电装置，所述固定支架(2)设置在立波区中，所述金属面板(4)焊接在固定支架(2)上，所述波浪能发电装置可移动的设置在金属面板(4)上。 | F03B13/14
3096 | CN204827779U | 一种压气式海洋波浪发电装置 | 2015-07-21 | 未缴年费 | 邓远明 | 本实用新型公开了一种压气式海洋波浪发电装置，其包括有浮台、储气罐和气动发电机，所述储气罐和气动发电机均设于陆地上，所述浮台浮于海平面，所述浮台上设有联臂、齿轮组和空气压缩机，所述联臂的第一端设有浮箱，所述浮箱浮于海平面，所述联臂的第二端与浮台转动连接，所述联臂的第二端用于驱动齿轮组运转，所述齿轮组用于驱动空气压缩机输出气流，所述空气压缩机的出气口通过管路连通于储气罐，所述储气罐与气动发电机通过管路连通，且利用储气罐内的压缩空气驱动气动发电机发电。本实用新型能将海浪能量以压缩空气的形式预存储，进而提高输出电压的稳定性，同时还能避免海水腐蚀、损坏电气设备。 | 一种压气式海洋波浪发电装置，其特征在于，包括有浮台、储气罐和气动发电机，所述储气罐和气动发电机均设于陆地上，所述浮台浮于海平面，所述浮台上设有联臂、齿轮组和空气压缩机，所述联臂的第一端设有浮箱，所述浮箱浮于海平面，所述联臂的第二端与浮台转动连接，所述联臂的第二端用于驱动齿轮组运转，所述齿轮组用于驱动空气压缩机输出气流，所述空气压缩机的出气口通过管路连通于储气罐，所述储气罐与气动发电机通过管路连通，且利用储气罐内的压缩空气驱动气动发电机发电。 | F03B13/16
3097 | CN204827780U | 筏式磁流体波浪能发电装置 | 2015-08-14 | 未缴年费 | 哈尔滨工程大学 | 本实用新型的目的在于提供筏式磁流体波浪能发电装置，包括发电单元，发电单元包括筏体、液压磁流体发电装置，液压磁流体发电装置包括中空的管道以及安装在管道两端的球形容器，管道外部安装磁体，管道和其两端的球形容器组成的空间里充有液态金属磁流体，两端的球形容器分别连接其旁边的筏体内壁，筏体左侧外壁上铰接第一-第四活塞杆，筏体右侧外壁上固定有第一-第四液压缸；相邻的发电单元之间通过一侧的发电单元的活塞杆和另一侧的发电单元的液压缸相连。本实用新型更有效地吸收了波浪使筏体产生的角位移的能量，提高了发电量和发电效率。 | 筏式磁流体波浪能发电装置，其特征是：包括发电单元，所述的发电单元包括筏体、液压磁流体发电装置，液压磁流体发电装置包括中空的管道以及安装在管道两端的球形容器，管道外部安装磁体，管道和其两端的球形容器组成的空间里充有液态金属磁流体，两端的球形容器分别连接其旁边的筏体内壁，筏体左侧外壁上铰接第一-第四活塞杆，筏体右侧外壁上固定有第一-第四液压缸；相邻的发电单元之间通过一侧的发电单元的活塞杆和另一侧的发电单元的液压缸相连，具体为：位于左侧的发电单元的第一-第四液压缸分别与位于右侧的发电单元的第一-第四活塞杆配合，组成第一-第四液压单元。 | F03B13/20
3098 | NO20140675A1 | 波浪发电厂，将能量从一个或多个液体物体传递到设计为自由轮的物体中的旋转能量。 | 2014-05-31 | 未缴年费 | Molin Peter Nikolai | 用于将波浪能转换成电能的装置，其通过使用浮体的运动来产生浮体的旋转，该浮体的旋转进而影响第三浮体旋转，并且其中第三浮体被设计为可以比另一浮体更快地旋转的飞轮。 | Claims : A device which uses the motion of waves to produce electricity comprising one or more floating bodies (A) whose movement forces another body (C) to rotate, characterized in that the movement of the floating body (s) creates rotation of a body (X) which mechanically transmits energy to the body (C) which acts as a flywheel with the property that it can be connected so that it can rotate faster than the body (X). | F03B13/18
3099 | US20120114471A1 | 直连式低速小混流式水轮机在水力发电节能冷却塔中的应用 | 2010-04-01 | 未缴年费 | Nanjing Xingfei Cooling Equipment Co., Ltd. | 本发明涉及一种应用于水力节能冷却塔中的直连式低速小混流式水轮机， 包括进水涡旋箱(1)， 一种座环(2)，该座环(2)具有环形的单柱导叶， 一个跑步者(12)， 直锥形出水管(9)和侧出水箱(10)， 其中座环(2)安装在涡旋壳体(1)的内侧， 座环(2)中导叶之间的出水口与曲面叶片(4)之间形成的进水口连通， 曲面叶片(4)之间形成的出水口与直锥形出水管(9)的进水口连通， 直锥形出水管(9)的出水口与侧出水箱(10)的进水口连通，直连低速小混流式水轮机的特征在于转轮(12)上安装有轴承座(6)，轴承座(6)内安装有轴(7)，轴(7)上直接安装有冷却风扇叶片； 且单位转速n11=nd1his28-42，式中n为冷却风扇叶片的额定转速，d1为转轮(12)的进水直径，h为进水压力。 本发明具有体积小、效率高、噪声低的优点。 | 1. A direct-connected low-speed small mixed flow type water turbine applied in a hydrodynamic energy-saving cooling tower, comprising : A water inlet scroll case (1); A seat ring (2) provided with single column of guide vanes annularly; A runner (12) of the low-rotational speed mixed flow type water turbine, which comprises a lower ring (3), curved surface blades (4) and an upper crown (5); A straight tapered water outlet pipe (9) and a side water outlet box (10); The seat ring (2) is mounted on the inner side of the scroll case (1), a water inlet among the guide vanes in the seat ring (2) is communicated with a water outlet channel of the scroll case (1), the water inlet of the scroll case (1) is communicated with a water outlet of a circulating water pipe of the cooling tower, the water outlet among the guide vanes in the seat ring (2) is communicated with the water inlet formed among the curved surface blades (4) in the middle of the runner, the water outlet formed among the curved surface blades (4) is communicated with the water inlet of the straight tapered water outlet pipe (9), the water outlet of the straight tapered water outlet pipe (9) is communicated with the water inlet of the side water outlet box (10), the water outlets of the side water outlet box (10) are communicated with the water inlet of the circulating water pipe of the cooling tower, and the direct-connected low-speed small mixed flow type water turbine is characterized in that a bearing seat (6) is mounted on the runner (12), a shaft (7) is mounted in the bearing seat (6), and blades of a cooling fan are directly mounted on the shaft (7); and the value of unit rotational speedn11=nD1His 28-42, in the formula, n is the rated rotational speed of the blades of the cooling fan, D1 is the diameter of the water inlet of the runner (12), and H is the inlet water pressure. | F03B1/00
3100 | US9200630B1 | 电动或水力发电的污水坑泵 | 2013-03-12 | 未缴年费 | Zeno Popa | 由电力或水压驱动的污水泵。 在暴风雨期间，当断电时，水泵可以靠水压工作，直到电力恢复。 根据所使用的液位感测的类型，集液泵包括文丘里管101、电动泵102、浮控阀104和液位开关105、205或液位控制器/传感器305/314。 | 1. A dual powered sump pump comprising : an internal electric pump; a venturi; andan actuator, wherein the actuator triggers the internal electric pump to pressurize and feed water which has accumulated in a sump to the venturi, thereby creating a vacuum to pump accumulated water from the sump, and in the absence of electricity, the actuator triggers the flow of water from an external city supplied water source to the venturi, thereby creating a vacuum to pump accumulated water from the sump during a power outage. | F04B49/04
3101 | CN102714452A | 用于风力发电站或水力发电站的间距驱动装置 | 2010-11-17 | 撤回 | 穆格昂纳公司 | 本发明涉及一种用于风力或水力发电站(22)的间距驱动装置(26)，其包括同步电机(13)和用于在正常操作与应急操作之间切换的电机操作切换单元(21)。为此，同步电机(13)能够在正常操作中通过三相AC操作以及在应急操作时通过DC操作。本发明还涉及一种用于操作此种间距驱动装置(26)的方法。 | 一种用于风力发电站或水力发电站(22)的间距驱动装置(26)，包括同步电机(13)和用于在正常操作与应急操作之间切换的电机操作切换单元(21)，其特征在于，该同步电机(13)能够在正常操作中使用AC或三相AC电源(16)操作并且在应急操作中使用DC电源(35)操作。 | H02K23/64
3102 | RU2014120151A | 水力发电厂 | 2014-05-19 | 未缴年费 | адамян дереник смбатович; адамян арам дереникович; адамян артур арамович; адамян сергей арамович; жажоян сурен каренович | 液发电设备， 含有水导管与进口收敛管和出口扩散体， 被垂直的壁在工作和应急主， 在入口的栅极均安装有阀门， 工作部件， 在转向架的形式， 轨道上安装滚轮和连接轴， 相连接的驱动与电流发生器， 每个拖板有一个刀片， 安装有进的可能性，从工作端处开始和出口线， 是显著的， 操作线形成在半圆周的形式， 通信输入和输出有直线形的紧急线路， 轨道制备成的圆， 工作线固定在壁和支撑板， 位于圆周的一半， 工作歧管的邻接的壁， 每个叶片工作的工具是小车与可能的垂直运动，设有弹簧闩锁的固定 在销轴转向架和支承辊， 与仿形轨道相互作用， 也支持辊， 一种带弹簧锁扣的相互作用， 两侧安装有轨道， 分别， 在输出和输入工作歧管用于升降叶片在工作线端， 和消除捕捉从与销齿开始工作的歧管中， 在该轴具有驱动滑轮的旋转驱动电流发生器安装在墙上的应急主线 轨道的中心并连接通过载体与每个车工作件通过钩环用于补偿 用于安装轨道的不准确性，； 在konfuz | Hydroelectric power plant comprising a conduit with inlets and outlet diffuser divided by vertical walls into a working and an emergency line, the inlet are installed damper actuator designed as a bogie, the wheel mounted on the track and connected to a shaft which is connected drive a generator of electric current, wherein each trolley has a blade mounted for input to the top and exit from the end of the working line, characterized in that the working line is formed as a half circle, reported inlet and outlet with a rectilinear emergency line, the track is in the form of a circle, mounted on the walls of the working line and the support plate situated at half the circumference adjacent to the walls of the working line, and each blade working member mounted on the trolley with the possibility of vertical displacement and provided with a spring latch fixing her finger trolleys and supporting rollers, which interact with the copier paths and pressure rollers cooperating with a spring latch mounted on both sides of the track, respectively on the output and working line input for lifting blades at the end of the working line, and outputting the latch out of engagement with the finger at the beginning of the working line, wherein the shaft with the drive pulley rotary drive an electric current generator mounted on the walls of the emergency line in the center of the track and is connected to planet carrier on each trolley working body by earrings for compensating mounting inaccuracies of the track, and transverse confuser installed device for chopping the ice made in the form attached to the vane rotor axis and hitting longer than the radius of the rotor blades. | F03B9/00
3103 | CN102297069A | 风光互补波浪发电站 | 2011-09-06 | 未缴年费 | 江阴弘远新能源科技有限公司 | 本发明涉及风光互补波浪发电站，包括支柱和浮体，支柱固定在海床上，浮体设有支柱孔，每个支柱孔中套设有一根支柱，浮体与支柱活动连接并可以相对支柱上下往复运动；浮体和支柱之间设有直线发电机，发电机的动子设在浮体上，定子设在支柱上。波浪发电站由若干独立的浮体和支柱组成，每一支柱与浮体之间都设有直线发电机，所有发电机通过导线连接形成供电网络；支柱上端设有风力发电机，浮体上表面设有太阳能电池。本发明在波浪的前进方向布置若干安装有发电机的浮体和支柱，通过导线连接形成供电网络，在较大范围内不间断采集波浪起伏的能量，将各个发电机产生的电量通过供电网络汇聚，实现持续供电，本发明结构简单，安装和维护较为方便。 | 一种风光互补波浪发电站，包括固定的支柱和可以随波浪上下浮动的浮体，其特征是：所述支柱垂直固定在海床或湖底，支柱上端高出水面，所述浮体至少设有一个支柱孔，每个支柱孔中均套设有一根支柱，浮体通过支柱孔与支柱活动连接并浮在水面上，浮体可以随波浪上下浮动并相对支柱上下往复运动；所述浮体和支柱之间设有由动子和定子构成的直线发电机，所述发电机的动子设在浮体上，定子设在支柱上，定子在垂直方向的长度大于动子的长度。 | F03B13/18
3104 | CN105089913A | 一种循环水力发电机组 | 2015-08-18 | 驳回 | 李建芳 | 一种循环水力发电机组，是由水池一、水池二、水池三、发电水轮机、抽水泵、耐高压水管、耐高压排水管组成，其中，水池一安置在底部，水池二是安置在中部，水池三是安置在上部，由耐高压排水管将水池三连接到水池一，水管上下落差呈40度，而八个发电水轮机分别安装在耐高压排水管上，抽水泵分安置在水池一和水池二中，而耐高压抽水管是分分别将水池一、水池二和水池三连接起来，每一条耐高压抽水管都连接着一个抽水泵，继而形成一个循环水力发电机组。建设本发明无需建造拦河大坝，不占用耕地、节省投资，充分利用成熟的发电技术或自然资源综合利用相结合，广泛适用于对有水的地方建造循环水力发电站。 | 一种循环水力发电机组，其特征在于：该机组是由水池一(1)、水池二(2)、水池三(3)、发电水轮机(4)、抽水泵(5)、耐高压水管(6)、耐高压排水管(7)组成；所述的水池一(1)是安置在底部；所述的水池二(2)是安置在中部；所述的水池三(3)是安置在上部；所述的发电水轮机(4)共有八个；所述的抽水泵(5)共有六个；所述的耐高压抽水管(6)共有六条；所述的耐高压排水管(7)是一条；上述水池一(1)、水池二(2)、水池三(3)、发电水轮机(4)、抽水泵(5)、耐高压抽水管(6)、耐高压排水管(7)组合时，是由耐高压排水管(7)将水池三(3)连接到水池一(1)，水管上下落差呈40度，而8个发电水轮机(4)分别安装在耐高压排水管(7)上，安装时是从水池三(3)沿着耐高压排水管(7)往下距离二十米处安装第一个发电水轮机(4)，再往下是每十米安装一个发电水轮机(4)；6个抽水泵分有三个安置在水池一(1)中，另三个是安置在水池二(2)中，而耐高压抽水管(6)是分三条并排将水池一(1)和水池二(2)连接起来，另外三3条也是并排将水池二(2)和水池三(3)连接起来，其中每一条耐高压抽水管(6)都连接着一个抽水泵(5)，继而形成一个循环水力发电机组。 | F03B13/06
3105 | CN105089916A | 一种海洋波浪能发电装置 | 2015-05-05 | 驳回 | 浙江海洋学院 | 本发明涉及一种海洋波浪能发电装置，解决现有波浪能发电大多采用摆动往复，效率低，对发电机损耗大的问题。本装置包括浮动在海面上的浮体，浮体内设有发电机，发电机连接有从侧面水平伸出浮体的叶轮，其特征在于：所述叶轮表面均布开设有若干偏置的V形槽，V形槽沿轴向延伸，V形槽内设有可摆动扣合\展开的叶片，叶片的摆动轴沿V形槽的槽底设置，V形槽的两侧壁分别为扣合面和展开面，叶片内腔还夹设有可从叶片外端伸出加大叶片受力面积的延长叶。本发明发电装置的叶轮在波浪起伏过程中能始终保持一个方向旋转；且能适应洋流、波浪复杂的水流组合形式来推动叶轮；还能在叶片在展开时伸出延长片，提高能量收集效率。 | 一种海洋波浪能发电装置，包括浮动在海面上的浮体，浮体内设有发电机，发电机连接有从侧面水平伸出浮体的叶轮，其特征在于：所述叶轮表面均布开设有若干偏置的V形槽，V形槽沿轴向延伸，V形槽内设有可摆动扣合\展开的叶片，叶片的摆动轴沿V形槽的槽底设置，V形槽的两侧壁分别为扣合面和展开面，展开面与叶轮径向的夹角小于扣合面与叶轮径向的夹角，叶轮贴靠扣合面时，叶片外端与叶轮中心的径向距离最小，叶轮贴合展开面时，叶片外端与叶轮中心的径向距离最大；所述叶片为外端开口中空壳状，中空的叶片内腔还夹设有可从叶片外端伸出的延长叶，所述延长叶的根部与叶片内腔的之间设有弹性拉紧装置，所述叶片根部在与展开面贴合的高度设有若干贯通叶片内腔与两侧面的排水孔，所述叶片的内腔在排水孔靠叶片外端的一侧设置有限制延长叶根部内缩位置的限位柱。 | F03B13/16
3106 | CN204805021U | 锚式低水头潜浮水力发电单体 | 2015-07-09 | 未缴年费 | 李宝林 | 锚式低水头潜浮水力发电单体属于水力发电设备；在框架上相互平行的配装左、右筒体，在左、右筒体内部分别依次固装滤网、导流锥体和支撑架，在左、右筒体内部位于导流锥体与支撑架之间部位处分别配置永磁发电机，永磁发电机的电机轴两端分别与导流锥体和支撑架固接，在永磁发电机外侧部上固装叶片，在导流锥体外侧部上配装导流片，在框架上、位于左、右筒体之间部位处安装浮桶，在框架入水端部上连接带有锚头的拉索；本单体可根据江河水系的水量、水流实际情况和用电量需求，采用一个单体或由多个单体组成阵列发电机组使用，具有结构简单、使用安装简易方便、制造成本及发电成本低廉、使用可靠、适用范围广的特点。 | 一种锚式低水头潜浮水力发电单体，其特征在于：在框架(1)上相互平行的配装左筒体(2)和右筒体(9)，在所述左筒体(2)和右筒体(9)筒体内部从入水端至出水端分别依次固装滤网(6)、导流锥体(5)和支撑架(13)，在所述左、右筒体(2、9)内部、位于导流锥体与(5)与支撑架(13)之间部位处分别配置永磁发电机(11)，所述永磁发电机(11)的电机轴(12)两端分别与导流锥体(5)和支撑架(13)固接，在所述永磁发电机(11)外侧部上固装叶片(3)，在所述左筒体(2)内配置的永磁发电机(11)转动方向与在所述右筒体(9)内配置的永磁发电机(11)转动方向相反，在所述导流锥体(5)外侧部上配装导流片(4)，在所述框架(1)上、位于左筒体(2)与右筒体(9)之间部位处安装浮桶(10)，在框架(1)入水端部上连接拉索(7)，锚头(8)配装在拉索(7)上。 | F03B13/00
3107 | CN204805025U | 振荡浮子式海洋波浪能发电装置 | 2015-06-02 | 未缴年费 | 南通鼎盛海洋仪器设备有限公司 | 振荡浮子式海洋波浪能发电装置，涉及海洋波浪能发电装置的技术领域。本实用新型包括平台，所述平台上依次设置双面齿条、输出齿轮、传到齿轮、棘轮式超越离合器、传动轴、空心套筒、输出轴，与双面齿条左右啮合的两个传动齿轮装在空心套筒上，两个空心套筒内部分别装有工作方向相同的棘轮式超越离合器；所述棘轮式超越离合器与发电机齿轮啮合的输出齿轮同轴，双面齿条左右两根轴平行放置；所述输出齿轮与发动机齿轮相啮合，发电机齿轮通过输出轴与电机轴用联轴器相连接，从而带动发电机旋转发电；平台的下部设置浮子和连杆。本实用新型实现了功率小、小型化、适用于海洋浮标、导航标等海上装备的目的。 | 一种海洋波浪能发电装置，其特征在于，包括平台，所述平台上依次设置双面齿条、输出齿轮、传到齿轮、棘轮式超越离合器、传动轴、空心套筒、输出轴，与双面齿条左右啮合的两个传动齿轮装在空心套筒上，两个空心套筒内部分别装有工作方向相同的棘轮式超越离合器；所述棘轮式超越离合器与发电机齿轮啮合的输出齿轮同轴，双面齿条左右两根轴平行放置；所述输出齿轮与发动机齿轮相啮合，发电机齿轮通过输出轴与电机轴用联轴器相连接，从而带动发电机旋转发电；平台的下部设置浮子和连杆。 | F03B13/16
3108 | CN204805026U | 一种海洋浮标的波浪发电系统 | 2015-06-02 | 未缴年费 | 南通鼎盛海洋仪器设备有限公司 | 本实用新型提供了一种海洋浮标的波浪发电系统，包括浮标，其特征在于：还包括永磁直线发电机，所述永磁直线发电机由动子线圈和定子永磁体磁极组成，所述动子线圈套在定子永磁体磁极上，所述动子线圈与所述浮标固定连接，所述定子永磁体磁极通过弹簧与所述浮标连接。本实用新型结构简单，节省人力，提高了效率。 | 一种海洋浮标的波浪发电系统，包括浮标，其特征在于：还包括永磁直线发电机，所述永磁直线发电机由动子线圈和定子永磁体磁极组成，所述动子线圈套在定子永磁体磁极上，所述动子线圈与所述浮标固定连接，所述定子永磁体磁极一端通过弹簧与所述浮标连接，所述定子永磁磁极的另一端与锚连接。 | F03B13/20
3109 | CN204805028U | 水力增压调速机及循环式水力发电站 | 2015-05-14 | 未缴年费 | 冯肇安; 冯江林 | 本实用新型公开了一种用于水力发电站的增压调速机，包括水力增压器、离心调速器、调压器和调速电机，水力增压器包括增压腔，增压腔内设有叶片，叶片通过调速电机带动旋转，增压腔与进水管和出水管相连，进水管流入增压腔内的水通过叶片旋转增压后由出水管流出，出水管通向水力发电站的水轮机，离心调速器的主轴由水轮机带着同步转动，离心调速器用于控制调压器的输出电压，调压器的输出电压用于控制调速电机的转速。本实用新型还公开了一种循环式水力发电站，包括水轮机、发电机、水泵、储水池、以及上述的增压调速机。本实用新型适应性强、发电稳定、成本低廉、节能环保。 | 一种水力增压调速机，其特征在于：包括水力增压器(1)、离心调速器(2)、调压器(3)和调速电机(4)，所述水力增压器(1)包括增压腔(11)，所述增压腔(11)内设有叶片(12)，所述叶片(12)通过调速电机(4)带动旋转，所述增压腔(11)与进水管(13)和出水管(14)相连，所述进水管(13)流入增压腔(11)内的水通过叶片(12)旋转增压后由出水管(14)流出，所述出水管(14)通向水力发电站的水轮机(5)，所述离心调速器(2)的主轴(22)由水轮机(5)带着同步转动，所述离心调速器(2)用于控制调压器(3)的输出电压，所述调压器(3)的输出电压用于控制调速电机(4)的转速。 | F03B15/00
3110 | CN204805029U | 一种小型水力发电站气动防空转装置 | 2015-07-03 | 未缴年费 | 李俊杰 | 本实用新型公布了一种小型水力发电站气动防空转装置，属于水力发电技术领域，它包括设置在水轮机组内部的折向板，折向板与机组外面设置的折向装置相连，所述折向装置连接有气动组件；所述折向装置包括：连接到折向板的摇臂，其上依次连接的连杆、拉杆；拉杆上连接有动作杆；动作杆上连接着气动组件；所述气动组件包括：气动伸缩杆，与其通过输气管相连的电磁阀，以及提供气压的气源。本实用新型的目的是提供一种小型水力发电站气动防空转装置，在机组断网时自动改变水轮机组内水流方向，避免水轮机空转导致发电机烧坏，同时能在联网后自动转向发电，无需人工值守，安全可靠，简单实用。 | 一种小型水力发电站气动防空转装置，其特征在于，它包括设置在水轮机组(1)内部的折向板(301)，折向板(301)与机组外面设置的折向装置(3)相连，所述折向装置(3)连接有气动组件(4)；所述折向装置(3)包括：连接到折向板(301)的摇臂(302)，其上依次连接的连杆(303)、拉杆(304)；拉杆(304)上连接有动作杆(305)；动作杆(305)上连接着气动组件(4)；所述气动组件(4)包括：气动伸缩杆(402)，与其通过输气管(404)相连的电磁阀(403)，以及提供气压的气源。 | F03B15/00
3111 | CN204806264U | 一种波浪能发电网标灯 | 2015-06-30 | 未缴年费 | 丁敏 | 一种波浪能发电网标灯，包括壳体和灯罩，所述壳体上方设置有灯罩，灯罩内设置有依次相连的储能模块，控制模块和发光二极管组，灯罩和壳体的连接段上设置有密封垫圈，塑料空心管绕架固定在壳体内，线圈缠绕在塑料空心管绕架上，圆柱形永磁体组放置于塑料空心管绕架内，圆柱形永磁体组通过支架串联连接，支架的下部设有磁性弹簧，所述壳体的底部设有定位孔；本实用新型的优点是：能源传递环节少，转换效率高，结构简单可靠，使用方便，在水中密封性能好，采用磁性弹簧，抗机械疲劳，寿命长，极大地节约人力，提高了生产效率。 | 一种波浪能发电网标灯，包括壳体(4)和灯罩(5)，其特征在于：所述壳体(4)上方设置有灯罩(5)，灯罩(5)内设置有依次相连的储能模块(3)，控制模块(2)和发光二极管组(1)，灯罩(5)和壳体(4)的连接段上设置有密封垫圈(6)，塑料空心管绕架(9)固定在壳体(4)内，线圈(7)缠绕在塑料空心管绕架(9)上，圆柱形永磁体组(8)放置于塑料空心管绕架(9)内，圆柱形永磁体组(8)通过支架串联连接，支架(12)的下部设有磁性弹簧(10)，所述壳体(4)的底部设有定位孔(11)。 | F21S9/04
3112 | JP5819286B2 | 所述提取波浪能量的风力发电装置 | 2010-04-26 | 未缴年费 | ハイウィンド アーエス | 控制器，用于一浮动的风力涡轮机适于使风力涡轮机中提取能量从波浪诱导 涡轮运动。 所述控制器控制所述转子的涡轮速度通过控制显示的所述负载转矩到转子 使得转子速度发生变化，响应于波浪诱导运动。 | A controller for a floating wind turbine, the controller configured to cause the floating wind turbine to extract energy from wave-induced oscillations of the floating wind turbine, the controller configured to cause the floating wind turbine to vary in rotor speed in response to the wave-induced oscillations; Wherein the controller is configured to control the rotor speed of the floating wind turbine by controlling load equipment torque applied to the rotor based on a tower speed of the turbine. | F03B13/14
3113 | CN103266981A | 斜板转筒式波浪能发电装置 | 2013-05-27 | 未缴年费 | 集美大学 | 本发明公开了一种斜板转筒式波浪能发电装置，它包括支撑架、发电装置、导流斜板。所述的发电装置安装在支撑架上部，在支撑架两侧的倾斜面上分别安装一块导流斜板。所述的发电装置由转筒、固定空心轴、轴承、密封圈、受力板、双边圆盘型直线发电机组成。本发明利用导流斜板使波浪能作用于转筒上半部分的受力板，受力板带动转筒发生往复旋转运动，进而带动布置在转筒内部的多个双边圆盘型直线发电机的永磁体与固定安装的定子绕组发生相对运动，从而定子绕组产生感应电动势输出电流。本发明装置的能量捕获效率和转换效率较高，整体性好，可靠性好，能够很好适应波浪的推力和冲击力。 | 一种斜板转筒式波浪能发电装置，其特征在于：它由支撑架、发电装置、导流斜板组成；所述的发电装置安装在支撑架上部，在支撑架两侧的倾斜面上分别安装一块导流斜板；所述的发电装置由转筒、固定空心轴、轴承、密封圈、受力板、双边圆盘型直线发电机组成；所述的转筒为由轻质高强度材料制成的空心圆筒，转筒水平放置且其转筒的中心轴线上安装一根贯穿于圆筒两底面的空心轴，转筒两端分别向外延伸出一个环形支承面，该支承面通过轴承可旋转的套接在固定空心轴上，并且在支承面和固定空心轴的轴面之间设有密封圈；转筒的内部空间布置双边圆盘型直线发电机；所述的受力板为多个长方形的轻质高强平板，每个受力板内端分别间隔、等距固定安装在转筒的外圆周表面上，每个受力板沿转筒圆截面的径向线设置，与转筒的中心轴线处在同一平面上。 | F03B13/14
3114 | CN103557112A | 可变力矩式波浪能液压发电装置 | 2013-11-05 | 未缴年费 | 集美大学 | 本发明提供了一种可变力矩式波浪能液压发电装置，它由桩体、波浪能发电机舱、多组曲柄摇杆装置、多组浮子力臂、多组振荡浮子、机舱推杆、无线通讯装置、浪潮仪等多种设备组成。利用浪潮仪测量波浪的波高和潮位实时数据，按照预定规律驱动所述的多组浮子力臂和机舱推杆伸长或者缩短，从而改变所述的多组浮子力臂的长度和改变所述的波浪能发电机舱的漂浮位置，主动调节波浪能输入力矩的大小。利用本发明装置能够获得更为稳定的波浪能，将波浪能收集装置和海上风能收集装置融合为一个整体，不仅可以收集多个振荡浮子的波浪能发电，还可同时收集海上风能发电，有利于提高能源的利用效率，降低发电成本。 | 一种可变力矩式波浪能液压发电装置，其特征在于：它包括桩体、波浪能发电机舱、多组曲柄摇杆装置、多组浮子力臂、多组振荡浮子、导轨、机舱推杆、多组液压发电装置；所述的桩体的下端垂直深插入海底，导轨沿桩体的长度方向固定安装在桩体的外壁上；所述的波浪能发电机舱套接在桩体并与桩体上的导轨滑接并可沿着导轨上下移动；所述的多组曲柄摇杆装置的一端分别安装于波浪能发电机舱上，多组曲柄摇杆装置的另一端分别固定安装在多组浮子力臂的中部，多组曲柄摇杆装置的中部分别与多组液压发电装置连接；所述的多组浮子力臂的内端可旋转的安装于波浪能发电机舱的舱壁上，多组浮子力臂的外端分别固定安装在一用于漂浮于海面上吸收波浪能量多组振荡浮子上；所述的机舱推杆的上端连接在桩体上，机舱推杆下端与波浪能发电机舱顶部连接。 | F03B13/14
3115 | CN105064267A | 用于水利工程的人工水草、水力发电站出水口坝底保护装置 | 2015-09-14 | 驳回 | 朱明德 | 一种用于水利工程的人工水草，其特征在于：包括本体(1)、管腔(11)、液体(10)、空心球(12)；本体(1)位柱状，本体(1)具有韧性或柔性；管腔(11)位于本体内；空心球(12)放置在管腔(11)内，空心球(12)可以在管腔(11)内部自由运动；液体(10)被密封装载在管腔(11)内部，液体(10)的体积等于管腔(11)的有效容积。一种水力发电站出水口坝底保护装置，其特征在于：包含大量技术内容1所述的人工水草，人工水草被密集的固定布置在水力发电站出水口的水流冲击位置水下的地底面上。本发明造价低廉，能够有效地的降低水流冲击、湍流冲击，能够有效的保护坝体。 | 一种用于水利工程的人工水草，其特征在于：包括本体(1)、管腔(11)、液体(10)、空心球(12)；本体(1)位柱状，本体(1)具有韧性或柔性；管腔(11)位于本体内；空心球(12)放置在管腔(11)内，空心球(12)可以在管腔(11)内部自由运动；液体(10)被密封装载在管腔(11)内部，液体(10)的体积等于管腔(11)的有效容积。 | E02B3/04
3116 | CN105065185A | 波浪能发电船 | 2015-08-14 | 驳回 | 哈尔滨工程大学 | 本发明的目的在于提供波浪能发电船，包括船体、发电单元，发电单元包括浮摆、第一棘轮、第二棘轮、主动轴、棘轮外轴、水平锥齿轮、垂直锥齿轮、发电机，浮摆与主动轴相连，主动轴外部安装与其相连的从动轴，从动轴外部设置结构相同、背对布置的第一棘轮和第二棘轮，第一棘轮和第二棘轮外部安装棘轮外轴，棘轮外轴与水平锥齿轮相连，水平锥齿轮与垂直锥齿轮相啮合，垂直锥齿轮通过锥齿轮轴连接发电机，所述的发电单元有四组，分别安装在船体的四个角上。本发明通过波浪能发电装置的摆体随波浪的上下摆动，结合棘轮机构和锥齿轮结构，使摆体的摆动的能量被有效的吸收，并转化为可供船舶使用的稳定的电能，减小船舶使用能源的压力。 | 波浪能发电船，其特征是：包括船体、发电单元，发电单元包括浮摆、第一棘轮、第二棘轮、主动轴、棘轮外轴、水平锥齿轮、垂直锥齿轮、发电机，浮摆与主动轴相连，主动轴外部安装与其相连的从动轴，从动轴外部设置结构相同、背对布置的第一棘轮和第二棘轮，第一棘轮和第二棘轮外部安装棘轮外轴，棘轮外轴与水平锥齿轮相连，水平锥齿轮与垂直锥齿轮相啮合，垂直锥齿轮通过锥齿轮轴连接发电机，所述的发电单元有四组，分别安装在船体的四个角上。 | F03B13/18
3117 | CN204780563U | 一种安装有水力发电系统的门式钢构桥 | 2015-05-27 | 未缴年费 | 钱明娥 | 本实用新型公开了一种安装有水力发电系统的门式钢构桥，包括双悬臂单跨门桥、水轮发电机设备、钢构桥桥墩，所述双悬臂单跨门桥端面设置有低压操作控制面板；所述低压操作控制面板通过导线连接着低压配电箱；所述低压配电箱安装着水力油压装置；所述水力油压装置包裹着水轮机调速器；所述钢构桥桥墩上端面通过混凝土固连着钢构桥桥面；所述钢构桥桥面设置着桥面路灯；所述水轮发电机设备通过皮带轮配合安装着桥挂式水轮机；所述桥挂式水轮机内部设置着叶片式水轮。本实用新型结构简单、设计合理，桥梁的承重能力强，并可以有效的利用桥下水资源进行水力发电，真正做到了一举两得，适合运用推广。 | 一种安装有水力发电系统的门式钢构桥，其特征在于：包括双悬臂单跨门桥、水轮发电机设备、钢构桥桥墩，所述双悬臂单跨门桥端面设置有低压操作控制面板；所述低压操作控制面板通过导线连接着低压配电箱；所述低压配电箱安装着水力油压装置；所述水力油压装置包裹着水轮机调速器；所述钢构桥桥墩上端面通过混凝土固连着钢构桥桥面；所述钢构桥桥面设置着桥面路灯；所述水轮发电机设备通过皮带轮配合安装着桥挂式水轮机；所述桥挂式水轮机内部设置着叶片式水轮；所述叶片式水轮通过轴连接着自动化操作系统；所述自动化操作系统端面设置着励磁设备。 | E01D18/00
3118 | CN204783438U | 一种新型缓流式水力发电机 | 2015-07-16 | 未缴年费 | 广东梅雁吉祥水电股份有限公司 | 本实用新型公开了一种新型缓流式水力发电机，包括聚水器、浮力仓和发电机，所述的聚水器的收缩段与发电仓相连接，所述的浮力仓通过连接杆与聚水器相连接，所述的聚水器通过缆绳与定位锚相连，所述的发电仓内设有水轮，所述的水轮与发电机相连，本实用新型的有益效果为：结构简单，设计合理，通过设置聚水器，可以将一定空间内的水能集中到较小的空间内，进而达到水力发电的要求，使平缓河流内可以直接发电，不需要建立水坝，可以降低发电成本，加强水资源的利用，并且设有浮力导流装置，具备自浮能力，并且可以充分利用垂直于水流的水平方向分力，将发电机送到水流流速最大处，提高发电效率。 | 一种新型缓流式水力发电机，其特征在于：包括聚水器、浮力仓和发电机，所述的聚水器的收缩段与发电仓相连接，所述的浮力仓通过连接杆与聚水器相连接，所述的聚水器通过缆绳与定位锚相连，所述的发电仓内设有水轮，所述的水轮与发电机相连。 | F03B13/00
3119 | CN204783440U | 履带运动式海流发电装置 | 2015-07-14 | 未缴年费 | 天津大学 | 本实用新型公开了一种履带运动式海流发电装置，包括设置在海底床面(2)的至少两根桩柱(7)，所述每根桩柱分别设置有上定滑轮(3)、(6)和下定滑(4)、(5)，所述上定滑轮(3)、(6)和下定滑(4)、(5)通过履带式运动缆绳(8)依次连接，所述履带式运动缆绳(8)等间距设置有运动伞(9)，所述定滑轮(6)连接有发电机(10)。本实用新型结构简单，制作、安装、运动维护费用低，能够实现海流能量的高效利用，且适用于近岸浅海区域海流流速较低的情况。 | 一种履带运动式海流发电装置，包括设置在海底床面的桩柱，其特征在于，所述桩柱并排设置至少为两根，所述每根桩柱分别设置有上定滑轮和下定滑轮，所述上定滑轮和下定滑轮通过履带式运动缆绳依次连接，所述履带式运动缆绳等间距设置有运动伞，所述上定滑轮连接有发电机。 | F03B13/14
3120 | CN204794403U | 一种水力发电机二次包胶防水结构 | 2015-06-05 | 未缴年费 | 厦门建霖健康家居股份有限公司 | 本实用新型提供一种水力发电机二次包胶防水结构，包括套设于发电机转轴上的磁铁及设置于磁铁周侧的线圈，其特征在于，所述磁铁外部设有磁铁包胶组件，所述的磁铁包胶组件由包裹于磁铁外部的柱状塑胶外套或由磁铁内衬及柱状塑胶外套构成。本实用新型结构简单，利用上述包胶结构能够很好地克服现有水力发电机磁铁采用滚镀技术防水而造成防水性能不佳的缺陷。 | 一种水力发电机二次包胶防水结构，包括套设于发电机转轴上的磁铁及设置于磁铁周侧的线圈，其特征在于，所述磁铁外部设有磁铁包胶组件。 | H02K1/22
3121 | JP5815171B2 | 潮汐发电装置 | 2013-01-01 | 未缴年费 | 有限会社西部内燃機 | 要解决的问题 : 解决的问题， 在常规潮汐发电装置， 位移的潮汐潮流中成为最小的停机时间区在高潮汐，在 最低附近的潮流， 从而， 得到的位移量从时间区是变化的， 和输出降低了在潮汐停时间区特别。方法 : 在该潮汐发电装置， 至少三个双端头螺纹加工转轴设置， 一种海水浮力体上设置至少一个转动轴， 一种海-面浮力体设置于另一转动轴， 和自重体设置于另一剩余的转轴。 海水浮力体， 海面浮力体和自配重体具有双头螺杆-螺母加工区域， 分别，连续地连接到转动轴，双端头螺纹加工。 所述转轴包括滑轮轮链轮， 分别， 滑轮轮链轮持续地连接到串行旋转传动链， 和通过转动带动发电机传动链。 | A tidal power generation apparatus that generates power when tidal in oceans is dry, the tidal power generation apparatus comprising : Movable shaft Wherein Movable shaft In one of, Primarily underwater and up and down during operation with buoyancy An underwater buoyancy body, wherein Movable shaft Another example of Up and down motion primarily at sea level during operation with buoyancy An aircraft lavatory unit comprising : Movable shaft Still another aspect of the invention is The specific gravity is greater than that of the seawater and has its own weight. the seawater is in operation, and the seawater is moved up and down mainly in the air above the sea level. A self-weight body, wherein each of the underwater buoyancy body, the sea level buoyancy body, and the self-weight body has a double-threaded nutched portion. Movable shaft At least one of the following : Movable shaft Each provided with a free wheel sprocket, the free wheel sprocket being connected to a series of rotation transmission chains to drive a generator via the rotation transmission chains, wherein the self-weight body and the sea level buoyancy body being connected by a self-weight movable arm mechanism, A linking section of the self-weight body and the self-weight body movable arm mechanism being configured by linking a bearing to a long hole drilled in a shaft of the self-weight body movable arm mechanism; An engagement section of the sea level buoyancy body and the self-weight body movable arm mechanism being constituted by a self-weight body arm opening/closing section provided with a movable shaft and a spring, the underwater buoyancy body and the sea level buoyancy body being connected by an underwater buoyancy body movable arm mechanism; A linking section between the underwater buoyancy body and the underwater buoyancy body movable arm arrangement is configured by linking a bearing to a long hole drilled in a shaft of the underwater buoyancy body movable arm arrangement; and an engaging section between the underwater buoyancy body and the underwater buoyancy body movable arm arrangement is configured such that : Universal Shaft And a spring, wherein the underwater buoyancy body movable arm mechanism has a linking arm in the middle thereof so as to link the shafts of the linking section and the engaging section; During a transition period from a level near a level center line to a level near full level within a period of time when there is a level on a high side from the level center line, displacement of mainly the sea level buoyancy bodies moving upward due to buoyancy generates an axial rotational force; In a period in which the self-weight body, which is mainly disengaged, moves downward by its own weight, generates an axial rotational force in a period in which the self-weight body having been disengaged is in a period in which the self-weight body generates an axial rotational force in a period in which the self-weight body is close to full level, that is, in a period in which the self-weight body is at a high side from the level center line, In a transition time period from a load level close to full to a load level close to a load level center line, displacement of the sea level buoyancy bodies mainly moving downward due to their own weight generates axial rotational force; and During a transition period from a level near the level center line to a level near the level center line within a period of time when there is a level on a low level side from the level center line, the displacement of mainly the sea level buoyancy bodies moving downward by their own weight generates an axial rotational force; In a period in which the underwater buoyancy body, which is mainly disengaged, moves upward due to buoyancy, generates an axial rotational force in a period in which the level is close to drying, that is, in a period in which there is a level on a low level side from the level center line; and Displacement of the sea level buoyancy bodies mainly moving upward due to buoyancy generates an axial rotational force in a transition period from a load level close to a load level close to a load level center line. A tidal power generation apparatus comprising : | F03B13/26
3122 | KR1020150127338A | 潜式箱潮汐发电装置与内置针 | 2014-05-07 | 驳回 | Kweon, Soon Il | 针各隧道本发明安装时，在本文是指构成隧道针whipneedle每盒内屏障针时将每盒安装主室，连通容器与外针每箱流动的江河驱鸟剂，利用发展力轮涡轮机用于发电，包括装置，用于输入数据与控制柜内针中各盒连通发电可旋转的下部和上室为一段用于两个优点，发电装置为交通的针头和腔室板插入开启，以达到美学上美观的针头业务来达到美学上令人愉悦的空气带有隔层的污染被引入到腔室有空气注入单元将空气引入包括空气泵，外壳隔板的内部被污染的水针每箱空气到外部开关阀与泵排出的排水配管装置；隔室开发发电装置的能量传输到护套的外侧管的电缆，电缆装置 : 用于修复器件开发室隔板，用于实现通信，维护人力通过所述组合物包含对应，压缩编码的针头，相比于现有通过压缩编码的方法的针头效果 : 开发潮汐发电装置，它被允许，禽类的施力已大量流体流过其周围针每盒为最大能量，发电。可以使用。 | 1. During installation of the immersed tunnel immersed tunnel sink constituting the partition wall chamber is provided in the sink and inside, the outside of the sink to flow through the power generation device coupled to the force of the algae aberration turbine power generator apparatus external to the partition wall chamber and immersion entailment composition and sink, sink to flow through to the outside of the algae force power by use of a power generation device built therein for immersion according to claim, with the power generation device is installed on the partition wall chamber is located within the opening of the immersion and disposed so that the traffic sink contaminated air inside the partition wall layer to be injected into the chamber with air injection means include an air pump; partition wall chamber of contaminated water and air can be discharged from the sink with the pump discharge valve is provided with a drainage piping means; photovoltaic energy from the power generation device of the partition wall chamber to the outside by a wire cable guide tube and an electrical cable for device : the power generation device of the partition wall chamber for repair, servicing pongs attraction for gut for the birds in that it comprises a power generating device built therein sink. | E02D29/073
3123 | CN105041557A | 一种循环式水力发电系统 | 2015-08-03 | 撤回 | 刘灵曾 | 本发明公开了一种循环式水力发电系统，包括：储水库、循环管、循环阀、循环泵、进水管、进水阀、水轮发电机、出水阀以及回流管；储水库上设有第一出水口和第二出水口，底部设有进水口；第一出水口与进水口之间通过循环管连通；循环泵与循环阀设置在循环管上，且循环泵正对进水口，循环阀位于循环泵的进水端一侧；第二出水口和水轮发电机的进水端通过进水管连通，且进水阀设置在所述进水管上；回流管的第一端与水轮发电机的出水端连通；回流管的第二端延伸到循环管的内部，并且回流管的第二端朝向下；出水阀设置在所述回流管上；其中，所述循环管的横截面积大于所述回流管。本发明采用循环式水力发电，不浪费水资源，结构简单，安装方便，成本低。 | 一种循环式水力发电系统，其特征在于，包括储水库、循环管、循环阀、循环泵、进水管、进水阀、水轮发电机、出水阀以及回流管；所述储水库上设有第一出水口和第二出水口，所述储水库底部设有进水口；所述第一出水口与所述进水口之间通过所述循环管连通；所述循环泵与循环阀设置在所述循环管上，且所述循环泵正对所述进水口，所述循环阀位于所述循环泵的进水端一侧；所述第二出水口和所述水轮发电机的进水端通过所述进水管连通，且所述进水阀设置在所述进水管上；所述回流管的第一端与所述水轮发电机的出水端连通；所述回流管的第二端延伸到所述循环管的内部，并且所述回流管的第二端朝向下；所述出水阀设置在所述回流管上；其中，所述循环管的横截面积大于所述回流管。 | F03B13/06
3124 | CN204755166U | 一种风力和水力发电一体装置 | 2015-07-12 | 未缴年费 | 平武县鑫隆电冶有限责任公司 | 本实用新型公开了一种风力和水力发电一体装置，包括主杆、发电装置外壳和风力发电装置，所述发电装置外壳的内腔贯穿安装有主杆，所述主杆的上端安装有框架，所述框架的左右两侧通过转轴与积风板安装，所述主杆的顶部安装有风力发电装置，所述风力发电装置包括尾舵、第三发电机、整流罩和风叶，该风力和水力发电一体装置，通过在发电装置外壳的内腔安装导水管，在进水口的水流下受到水的冲击力，使风扇旋转，从而带动第一发电机转动，水循环的流动使第一发电机不断的发电，发出的电能将储存到蓄电池中，以供使用，该风力和水力发电一体装置，发电效率高，完全按照节能环保的理念设计，特别适合渔民的使用，值得推广。 | 一种风力和水力发电一体装置，包括主杆(1)、发电装置外壳(4)和风力发电装置(12)，其特征在于：所述发电装置外壳(4)的内腔贯穿安装有主杆(1)，所述主杆(1)的上端安装有框架(15)，所述框架(15)的左右两侧通过转轴(10)与积风板(11)安装，所述主杆(1)的顶部安装有风力发电装置(12)，所述风力发电装置(12)包括尾舵(121)、第三发电机(122)、整流罩(123)和风叶(124)，所述风叶(124)固定在第三发电机(122)的转动轴上，所述整流罩(123)设置在第三发电机(122)的顶部，所述尾舵(121)设置在第三发电机(122)的后端，所述主杆(1)的底部设有第二伞状齿轮(9)，所述发电装置外壳(4)的内腔安装有第二发电机(8)，所述第二发电机(8)通过转轴与第一伞状齿轮(7)连接，所述第一伞状齿轮(7)与第二伞状齿轮(9)啮合，所述发电装置外壳(4)的内腔左侧设有第一发电机(5)，所述第一发电机(5)通过转轴与扇叶(3)连接，所述发电装置外壳(4)的内腔还设有导水管(13)，所述导水管(13)的上端和下端分别设有进水口(2)和出水口(6)，所述扇叶(3)贯穿安装在导水管(13)的内腔，所述发电装置外壳(4)的内腔左侧设有蓄电池(16)，所述第一发电机(5)与第二发电机(8)与第三发电机(122)均电连接，且第一发电机(5)、第二发电机(8)和第三发电机(122)均与蓄电池(16)电连接，所述蓄电池(16)与变压器电连接。 | F03B13/00
3125 | CN204755169U | 一种漂浮纯机械组合式波浪能量收集传送发电装置 | 2015-03-09 | 避重放弃 | 陈兴国 | 本实用新型涉及一种漂浮纯机械组合式波浪能量收集传送发电装置，属于波浪发电技术领域。本实用新型采用多个棘轮结构将波浪上下浮动产生的能量统一起来，采用弹簧作为缓冲元件，将能量平稳的输出。本实用新型有如下益处：无需大型的液压系统和稳压系统，减少了20%的设备能耗；设备主体安装在离水面4-5米高的位置，能安装防护罩，不怕大浪，成本低，不易被腐蚀，易维护；纯机械漂浮式，只要有合适的波浪，既能安装使用；采用弹簧作为能量缓冲元件，能稳定的输出能量。 | 一种漂浮纯机械组合式波浪能量收集传送发电装置，其特征在于该能量收集装置由支架(1)、短阶梯轴传动齿轮(2)、短阶梯轴弹簧固定底座(3)、长阶梯轴传动齿轮(4)、长阶梯轴弹簧固定底座(5)、长阶梯轴棘齿轮(6)、长阶梯轴棘轮(7)、长阶梯轴轴承座(8)、长阶梯轴(9)、锥齿轮(10)、摆臂轴轴承座(11)、摆臂轴(12)、摆臂轴齿轮(13)、浮子(14)、摆臂(15)、棘轮限位杆(16)、短阶梯轴(17)、短阶梯轴轴承座(18)、短阶梯轴棘轮(19)、短阶梯轴棘齿轮(20)、短阶梯轴弹簧(21)、长阶梯轴弹簧(22)、短阶梯轴弹簧活动底座(23)、长阶梯轴弹簧活动底座(24)、短阶梯轴轴套(25)、长阶梯轴轴套(26)组成；其中，长阶梯轴轴承座(8)、摆臂轴轴承座(11)、短阶梯轴轴承座(18)通过螺栓安装在支架(1)上，摆臂轴(12)通过轴承安装在摆臂轴轴承座(11)上，摆臂(15)固定在摆臂轴(12)上，浮子(14)固定在摆臂(14)上，摆臂轴齿轮(13)固定在摆臂轴(12)上；短阶梯轴(17)通过轴承安装在短阶梯轴轴承座(18)上，短阶梯轴传动齿轮(2)固定在短阶梯轴(17)上，短阶梯轴弹簧固定底座(3)固定在短阶梯轴上，短阶梯轴轴套(25)安装在短阶梯轴(17)上，短阶梯轴棘轮(19)固定在短阶梯轴轴套(25)，短阶梯轴棘齿轮(20)固定在短阶梯轴轴套(25)上，短阶梯轴弹簧活动底座(23)固定在短阶梯轴轴套(25)上，短阶梯轴弹簧(21)的两端分别固定在短阶梯轴弹簧活动底座(23)和短阶梯轴弹簧固定底座(3)上；长阶梯轴(9)通过轴承安装在长阶梯轴轴承座(8)上，长阶梯轴传动齿轮(4)固定在长阶梯轴(9)上，长阶梯轴弹簧固定底座(5)固定在长阶梯轴(9)上，长阶梯轴轴套(26)安装在长阶梯轴(9)上，长阶梯轴棘齿轮(6)固定在长阶梯轴轴套(26)上，长阶梯轴棘轮(7)固定在长阶梯轴轴套(26)上，长阶梯轴弹簧活动底座(24)固定在长阶梯轴轴套(26)上，长阶梯轴弹簧(22)的两端分别固定在长阶梯轴弹簧固定底座(5)和长阶梯轴弹簧活动底座(24)上；短阶梯轴传动齿轮(2)与长阶梯轴传动齿轮(4)相配合，摆臂轴齿轮(13)与长阶梯轴棘齿轮(6)相配合，摆臂轴齿轮(13)与短阶梯轴棘齿轮(20)向配合；锥齿轮(10)固定在长阶梯轴(9)上。 | F03B13/14
3126 | CN204755174U | 波浪浮力发电机 | 2015-06-16 | 未缴年费 | 牟令杰 | 一种波浪浮力发电机，属于发电设备领域。本实用新型的目的是提供一种提供普通家庭、普通人即可以利用海浪进行简单发电的波浪浮力发电机。本实用新型在浮力壳体内部通过支杆安装有两块挡夹板，齿条插进浮力壳体内，并置于两块挡夹板之间，齿条与齿轮啮合，齿轮的齿轮轴穿过两块挡夹板与单项轴承的外瓦固定连接，单项轴承的内瓦与发电机的电机轴固定连接，在齿条底端安装有底座。本实用新型结构简单，制作使用方便。在普通的日常活动中即可以进行简单的发电作业，提供一些简单的电力供应，方便人们游玩、钓鱼等活动的用电需求。 | 一种波浪浮力发电机，其特征在于：在浮力壳体(1)内部通过支杆(9)安装有两块挡夹板(8)，齿条(3)插进浮力壳体(1)内，并置于两块挡夹板(8)之间，齿条(3)与齿轮(2)啮合，齿轮(2)的齿轮轴(6)穿过两块挡夹板(8)与单项轴承(4)的外瓦固定连接，单项轴承(4)的内瓦与发电机(5)的电机轴固定连接，在齿条(3)底端安装有底座(7)。 | F03B13/18
3127 | JP5809126B2 | 微型水力发电机 | 2012-10-24 | 未缴年费 | Takano Co Ltd | 所要解决的问题 : 本发明提供一种微型水力发电机能够提高通用性和可安装性，通过方便地安装在各种河流，等，降低了制造成本，并且改善可维护性和可靠性，使桌子一种微型水力发电机(1)包括至少一个流动的水W螺杆单元(2)旋转，和发电机构(3)来将螺杆的旋转运动单元(2)为电能，还包括一个外筒体11，其具有入口管(11)I)，流过的水W内流动，在一个端部，和流出口11流动的水W从上方流入的另一端，流出，旋转筒部(12)，其可旋转地支撑在所述外筒体(11)和在其中流动的水W通过，一种螺旋装置(2)具有螺旋翼部(13)的内周面(12)整体地安装的旋转圆柱形部分12，和发电机构(3)的外周面(12)之间的旋转圆柱形部分12，内周面11的外筒体(11)的外周面(12)相对的F。 | A microhydroelectric generator, comprising : at least a screw unit that rotates by running water; and a power generation mechanism that converts rotational motion of the screw unit into electrical energy, wherein the microhydroelectric generator has a tapered inner circumferential surface that gradually becomes smaller in diameter on a downstream side; An outer cylindrical body including a front water conducting tube portion having an end portion on an upstream side serving as an inflow port for the running water, a rear water conducting tube portion having an inner peripheral surface with a tapered shape gradually becoming smaller in diameter on an upstream side serving as an outflow port for the running water, and a fixing tube portion connecting the front water conducting tube portion and the rear water conducting tube portion at predetermined intervals, A rotating cylinder part having both end portions rotatably supported by a pair of front and rear bearings disposed at an end portion on a downstream side of the front water conducting cylinder part and an end portion on an upstream side of the rear water conducting cylinder part, an outer peripheral surface covered by the fixed cylinder part via a predetermined space, and flowing water through the rotating cylinder part, and an inner peripheral surface of the rotating cylinder part, the rotating cylinder part being integrally provided with, A screw unit constituted by a screw blade part having a water through hole passing therethrough in a longitudinal direction and a plurality of blade pieces spirally formed along an axial direction of a rotating cylindrical part in a center part thereof; and a power generation mechanism disposed between an outer peripheral surface of the rotating cylindrical part and an inner peripheral surface of the outer peripheral surface of the rotating cylindrical part. | F03B13/10
3128 | KR1020150125821A | 小型水力发电系统 | 2014-04-30 | 驳回 | Hydropower Co., Ltd. | 本发明提供了一种小型水电站的系统，包括 : 一种第一负载感应体具有下端固定在河道的一侧垂直于水下河道底部和具有第一上方形成圆形部分第一突出部，突出到一侧，改变河流中流动的水的流量. 一种第二具有负载感应体下端固定在河另一侧垂直于水下河道底部，具有第二凸起部相对应的第一负载感应体，和具有第二上方形成圆形部分第二的凸起部分以改变中流动的水的流量河. 多个转动体第一之间放置负载感应体和第二负载感应体和具有多个叶片在圆周方向可转动设置的第一负载之间流动的河流的水诱导体和第二负载感应体. 多个旋转固定体固定架的多个转动体第一负载感应体和第二负载感应体. 和多个发电机采用的上方设置有多个转动体固定架和通过接收旋转力从发电所述转动体的旋转轴线. 因此，高效清洁的能源可以产生不危害环境作为动力发电机发电，通过引导各种流体的流动的能量，它是由第一河中产生的负载感应体和第二负载感应体，所述旋转并旋转的旋转体. | First load derivative being vertically fixed to the bottom of the river bottom of the water on one side of the river, the upper portion of the first projecting portion projecting to the one side forming a first circular portion for changing the flow of water flowing in the river; The being vertically fixed to the water bottom of the river bottom of the other side of the river, a second circular portion which has a second protruding portion corresponding to the first load derivative, wherein an upper portion of the second projection changing the flow of water flowing in the river second load derivative is formed; Positioned between the first load derivative to the second load derivative, wherein the first load derivative and the plurality of times that are provided with a plurality of blades along the circumferential direction to the first rotation by the water of a river flowing through two load derivative all; A plurality of rotating body fixed frame to secure the whole of the plurality of times in the first derivative and the second loading load derivative; And is provided on an upper portion of the plurality of rotating body fixed frame, the system including a plurality of small hydro generator which receives a rotational force from the rotational axis of the rotor generates electricity. | F03B17/06
3129 | KR200478748Y1 | 水力发电厂 | 2014-06-26 | 期限届满 | Eum, Myoung Seub | 装置，涉及一种水发电的装置，特别是一种竖向布置的一对齿轮，其连接到用于产生动力的链轮链条机构用的不拘行地整个大，提高通过进行薄膜形成可以获得吞吐量(扭矩)涉及一种水发电装置。 | [CLAIM 1] The water bottle it is fixed to the outside of the chain gear; the chain gear connecting first and second gear to top and bottom with vertically; the second gear including the rotary shaft arranged in the lower side of the frame; the first gear part, and the gear installed on the rotary shaft arranged in the lower side of the frame including the rotary shaft arranged in the upper side of the frame; the frame, and the gear installed on the rotary shaft as to the waterpower generation device developing using the water falling down; it is installed on the frame which is arranged as the constant interval while accommodating the water falling down; the multiple water bottles; and the generator which is connected to the rotary shaft of the first gear part or the second gear and generates the electromotive force is included may be provided with the spring fixing projection in one side of the first fixing bar the spring holder is installed in one side of the guide hole the guide hole, in which the first fixing bar movably combines and the second fixed bar combining hole which the second fixed bar connects with a hinge are built up While the spring fixed in the guide hole to the spring holder and spring fixing projection are moving along with the first fixing bar by the rotatory power is the guide hole it is interposed it rotates. And the waterpower generation device in which when the exhaustion of water the received water is rapidly ejected is completed, the first fixing bar comes back to the initial position with the elasticity of the spring. | F03B7/00
3130 | CN105020087A | 筏式磁流体波浪能发电装置 | 2015-08-14 | 驳回 | 哈尔滨工程大学 | 本发明的目的在于提供筏式磁流体波浪能发电装置，包括发电单元，发电单元包括筏体、液压磁流体发电装置，液压磁流体发电装置包括中空的管道以及安装在管道两端的球形容器，管道外部安装磁体，管道和其两端的球形容器组成的空间里充有液态金属磁流体，两端的球形容器分别连接其旁边的筏体内壁，筏体左侧外壁上铰接第一-第四活塞杆，筏体右侧外壁上固定有第一-第四液压缸；相邻的发电单元之间通过一侧的发电单元的活塞杆和另一侧的发电单元的液压缸相连。本发明更有效地吸收了波浪使筏体产生的角位移的能量，提高了发电量和发电效率。 | 筏式磁流体波浪能发电装置，其特征是：包括发电单元，所述的发电单元包括筏体、液压磁流体发电装置，液压磁流体发电装置包括中空的管道以及安装在管道两端的球形容器，管道外部安装磁体，管道和其两端的球形容器组成的空间里充有液态金属磁流体，两端的球形容器分别连接其旁边的筏体内壁，筏体左侧外壁上铰接第一-第四活塞杆，筏体右侧外壁上固定有第一-第四液压缸；相邻的发电单元之间通过一侧的发电单元的活塞杆和另一侧的发电单元的液压缸相连，具体为：位于左侧的发电单元的第一-第四液压缸分别与位于右侧的发电单元的第一-第四活塞杆配合，组成第一-第四液压单元。 | F03B13/20
3131 | CN105024599A | 一种波浪能发电系统最大功率跟踪装置及控制方法 | 2015-08-10 | 撤回 | 华北电力大学(保定) | 本发明属于波浪能发电领域，尤其是涉及一种波浪能发电系统最大功率跟踪装置及控制方法。其中，装置包括摆板、基座、转轴、链条、变速箱、永磁同步发电机、整流器、DC/DC变换器、MPPT控制器、速度传感器、电压传感器、电流传感器、水位传感器、转速传感器、第一电容、第二电容、驱动模块和负载；通过安装于位于摆板前2米且与摆板重心同一水平面的速度传感器、水位传感器以及转速传感器获取工作向量，并采集大量工作向量-最佳工作电压的实际样本，利用支持向量机建立工作向量-最佳工作电压预测模型。通过将预测模型与小步长扰动观察法结合进行最大功率跟踪，本发明能有效提高波浪能发电系统的发电效率。 | 一种波浪能发电系统最大功率跟踪装置，其特征在于，所述装置包括摆板、基座、转轴、链条、变速箱、永磁同步发电机、整流器、DC/DC变换器、MPPT控制器、速度传感器、电压传感器、电流传感器、水位传感器、转速传感器、第一电容、第二电容、驱动模块和负载；其中，所述摆板通过转轴固定于基座上，转轴与变速箱输入端通过链条连接，变速箱输出端与永磁同步发电机的转子连接；所述整流器的三相输入端与永磁同步发电机的三相输出端连接，整流器的单相输出正端与第一电容的正极连接，整流器的单相输出负端接地，第一电容负极接地；所述电压传感器的待测电压输入端与第一电容正极连接，电压传感器待测电压输出端接地，电压传感器的测量信号输出端与最大功率点跟踪MPPT控制器连接；所述电流传感器的待测电流输入端与电压传感器正极连接，电流传感器的待测电流输出端与DC-DC变换器的输入端连接，电流传感器的测量信号输出端与最大功率点跟踪MPPT控制器连接；所述DC-DC变换器的脉宽调制信号输入端与驱动模块一端连接、驱动模块另外一端与MPPT控制器连接；DC-DC变换器的输出端与第二电容正极连接；第二电容负极接地；所述水位传感器的测量信号输出端与最大功率点跟踪MPPT控制器连接；所述速度传感器的测量信号输出端与最大功率点跟踪MPPT控制器连接；所述转速传感器两个输入端与风机三相输出端中的其中两端连接，转速传感器的测量信号输出端与MPPT控制器连接；所述负载一端与第二电容正极连接，负载另外一端接地。 | H02P9/00
3132 | CN204737005U | 海流风力三体发电船 | 2015-05-15 | 未缴年费 | 苏福伦; 李锋 | 本实用新型公开一种海流风力三体发电船，包括海流发电装置和风力发电装置；该海流发电装置包括三个船体，在相邻船体之间设有水轮，每个水轮框架与水轮轴连接并沿该水轮轴的周向均匀布置，在每个水轮框架的端部设有开口与水流方向相对的勺状水轮叶；该风力发电装置包括风轮，每个风轮框架与风轮轴连接并沿该风轮轴的周向均匀布置，在每个风轮框架的端部依次排列设有若干个可以自动关闭或者可以自动打开的通风门；该水轮轴和风轮轴均与变速箱连接，该变速箱与发电机连接并带动该发电机发电。本实用新型通过在风力的作用下，通过风轮框架上通风门打开角度的变化，可以提高风能的利用率，提高发电效率。 | 海流风力三体发电船，其特征在于，包括海流发电装置和风力发电装置；该海流发电装置包括三个船体，相邻船体之间并排连接在一起形成所述三体发电船，在相邻船体之间设有水轮，水轮均安装在水平设置的水轮轴上，该水轮包括若干个水轮框架，每个水轮框架与水轮轴连接并沿该水轮轴的周向均匀布置，在每个水轮框架的端部设有开口与水流方向相对的勺状水轮叶；该风力发电装置包括风轮，该风轮安装在与风向垂直的风轮轴上，该风轮包括若干个风轮框架，每个风轮框架与风轮轴连接并沿该风轮轴的周向均匀布置，在每个风轮框架的端部依次排列设有若干个可以自动关闭或者自动打开的通风门；该水轮轴和风轮轴均与变速箱连接，该变速箱与发电机连接并带动该发电机发电。 | B63B35/00
3133 | CN102797619A | 一种利用潮汐能的贮能机构及其发电装置 | 2012-07-28 | 未缴年费 | 佛山市潮汐能源科技有限公司 | 本发明公开了一种利用潮汐能的贮能机构，包括：基台，通过输送带间歇性循环设置在基台上的蓄能装置，及设置在海平面上获取潮汐能的浮箱；其中，所述蓄能装置为弹性势能蓄能装置，如弹簧蓄能器，压力容器等。采用上述贮能机构，可方便地把潮汐能保存起来、进行运输和利用，尤其可根据不同需要，在不同时间、不同地点进行利用，实用性好。本发明还公开一种具有上述贮能机构的发电装置，包括：能量释放装置、发电机、动量飞轮、推动齿轮和过渡齿轮。该发电装置直接利用输送带传来的蓄能装置进行发电，具有结构简单、安装方便、防海水腐蚀、发电连续均匀、可实施性强的优点，适合在海边或内陆使用。 | 一种利用潮汐能的贮能机构，包括：基台，设置在基台上的蓄能装置，及设置在海平面上获取潮汐能的浮箱；其特征在于，所述机台上设有至少一个蓄能座，所述蓄能装置通过输送件间歇性循环设置在蓄能座内。 | F03B13/26
3134 | CN204732039U | 一种水力发电教学用具 | 2015-06-21 | 未缴年费 | 成都爽购微耕农业有限公司 | 本实用新型公开了一种水力发电教学用具，包括：一上水箱、一下水箱、一发电机以及一人机接口，上水箱连接设有一进水管以及一出水管，上水箱内部设有一上水位侦测器、一下水位侦测器，下水箱的底部与进水管的一取水端连接，进水管设有一抽水泵，出水管的一出水端设在下水箱的顶部，发电机的一叶轮相对于出水管的出水端设在下水箱的内部，人机接口包括一发电量测量电路、一发电量显示单元以及一水位维持电路，发电量测量电路与发电机电性连接，将输入的信号比较并放大，发电量显示单元与发电量测量电路连接，水位维持电路与上水位侦测器、下水位侦测器以及抽水泵连接。本实用新型实用性强，教学效果佳。 | 一种水力发电教学用具，其特征在于，包括：一上水箱、一下水箱、一发电机以及一人机接口，所述上水箱连接设有一进水管以及一出水管，所述上水箱内部设有一上水位侦测器、一下水位侦测器，所述下水箱的底部与所述进水管的一取水端连接，所述进水管设有一抽水泵，所述出水管的一出水端设在所述下水箱的顶部，所述发电机的一叶轮相对于所述出水管的所述出水端设在所述下水箱的内部，所述人机接口包括一发电量测量电路、一发电量显示单元以及一水位维持电路，所述发电量测量电路与所述发电机电性连接，将输入的信号比较并放大，所述发电量显示单元与所述发电量测量电路连接，所述水位维持电路与所述上水位侦测器、所述下水位侦测器以及所述抽水泵连接。 | G09B23/18
3135 | CN204733060U | 一种波浪发电用永磁直线发电机 | 2015-06-25 | 未缴年费 | 金陵科技学院 | 本实用新型公开了一种波浪发电用永磁直线发电机。解决的技术问题：针对现有直驱式波浪发电用永磁直线电机在低速运行时电机内磁阻力较大、输出电能效率低、输出电能质量较差、谐波含量较高的问题。采取的技术方案是，包括定子结构和动子结构；动子结构位于定子结构内，且两者之间留有间隙；动子结构包括空心动子铁芯的外表面上交替设置N极性永磁体环和S极性永磁体环；定子结构包括定子铁芯轭部和设置在定子铁芯轭部上的定子齿槽内的绕组线圈。优点，本直线发电机具有电机磁阻力小、抖动小、输出电能质量高、效率高、成本低，用于直接驱动的波浪能发电或者采用直线运动驱动的发电装置中。 | 1.一种波浪发电用永磁直线发电机，其特征在于，包括定子结构和动子结构；动子结构位于定子结构内，且两者之间留有间隙；动子结构包括空心动子铁芯(6)；空心动子铁芯(6)的外表面上交替设置N极性永磁体环(7)和S极性永磁体环(8)；每相邻两个N极性永磁体环(7)和S极性永磁体环(8)等间隔设置，间隔距离为n 13.5mm；n为大于等于1的正整数；定子结构包括：定子铁芯轭部(5)；定子铁芯轭部(5)的中心处设置有用于贯穿动子结构的中心内腔(9)；定子铁芯轭部(5)的中空内腔(9)的两端处分别外凸设置有环形边端齿(1)，定子铁芯轭部(5)的中空内腔(9)的中间处外凸设置有环形中心齿(3)，位于环形中心齿(3)与环形边端齿(1)之间的中空内腔(9)外凸设置有环形T型齿(2)；环形中心齿(3)的截面形状为矩形，环形中心齿(3)的截面形状为矩形，环形T型齿(2)的截面形状为“T”字型；环形边端齿(1)的宽度D1与环形T型齿(2)齿端的宽度D2与环形中心齿(3)的宽度D3之间的比值关系为：5：12：10；环形边端齿(1)与环形T型齿(2)之间以及环形T型齿(2)与环形中心齿(3)之间均构成定子齿槽(10)，且定子齿槽(10)的槽宽均相等，槽宽范围为：7mm～15mm；设置在定子齿槽(10)内的绕组线圈(4)。 | H02K35/02
3136 | KR1020150097519A | 水力发电厂用于开采引导或不受水流的能量 | 2013-10-07 | 撤回 | Voith Patent Gmbh | 本发明是指，轮毂(1. 2)和刀片，由所述轮毂(1. 1)具有，刀片和刀片卷轴稻田(1. 4)包括水轮机(1). 所述叶片(1. 1)用于控制调节装置. 所述涡轮(1)的电机驱动-连接(7). 和所述涡轮(1)和所述电机(7)，和用于包封(2)或引导用于包含能够被保持在水流可获得的能量涉及一种水电植物. 一种油-电述本基站一种，所述调节装置，所述壳体(2)，其位于外侧，所述调节装置，所述涡轮(1)的旋转轴线(1. 3)在轴线方向平行延伸的刀片每个由运动(1. 1)作用在多个滑块(4)，其特征在于 : 包括. | 1. (1.2) To the hub and the hub (1.1) carried by and a blade, the blade including a blade (1.4) to dispose the water turbine (1); (1.3) the blade adjustment device for adjusting; electric machine (7) drive connected to said turbine (1); surrounding the turbine (1) and the electric machine (7) comprises a housing (2), the adjustment device is positioned on the exterior of the housing (2), the adjustment device, wherein the turbine (1) (1.3) extending parallel to the axis of rotation of the axial movement of the blade (1.1) and acting on each of said plurality of slider (4) is not constrained guided or the energy of the flow of water to a hydroelectric power plant. | F03B3/14
3137 | RU2014116978A | 水力发电厂 | 2014-04-25 | 撤回 | аносов виктор сергеевич; чернявец владимир васильевич; чернявец антон владимирович; жильцов николай николаевич | 液发电设备，含有安装在中心部段河道床的结构与发电机，减速齿轮和与它们的运动学地连接，轴油轮，收缩，工作和扩压通道，由基础板，侧壁，地板减速齿轮与发电机房，侧壁由相同的相对于中央垂直平面对称的STI结构，和它们之间的附加的中间壁，母线的两个工作道的水车轮，其特征在于 : 收缩和工作通道位于竖直平板的STI结构，其中，所述输入收缩通道位于地板和由中形成的漏斗，在其的内表面设置有凸棱，输出发散通道耦接排水管，其位于基础板在水平平面中的STI及连接地下水取水储水器，位于河床下方，并设有泵，在形成的两个浮体，通过杆连接，每个彼此可相对移动，所述浮漂上部位于水表面，和下浮筒位于在含水的厚度，杆位于伸缩管，保持在储水底部的进水口，并设置有两个阀门和软管连接器，其另一端引出至蓄池，位于沿海vozvyshennosti和设有出水软管与每个所述接触通道。 | Hydroelectric power plant comprising a set in the central part of the cross-section structure of the river bed with power generators, gearboxes and kinematically associated with them, shafts gidrokoles, convergent, working and diffuser channels and made of the foundation plate, side walls, floors with room for gear with electric, side walls made identical and symmetrical relative to the central vertical plane structure, and between them an extra middle wall forming two working channel gidrokoles, characterized in that the confusor and the working channels are arranged in a vertical plane structures, wherein confuser channel entrance is located in the ceiling and is adapted to funnel-shaped, on the inner surface of which are arranged ribs exit the diffuser channel is joined with the drain pipe, which is arranged in a base plate in the horizontal plane and is connected with underground water intake reservoir located below the river bed and provided with a pump, made in the form of two floats connected by a rod and capable of moving relative to each other, the upper float is situated on the water surface, and the lower float is located in the water column, the rod is situated on a telescopic pipe attached to the bottom of the water collecting reservoir, and is provided with two valves and a connector to a hose whose other end is withdrawn in a storage pool, located on the coastal hills and equipped with outlet hose to each of the converging channels. | F03B13/00
3138 | CA2888498A1 | 重力水力发电系统 | 2015-04-20 | 权利终止 | Gidoiu, Ion | 重力水动力系统为重力动能转化系统，其特征在于流道在连续移动通过两个独立的环境；一个常压其中重力的主要合力G和其它是水生动物环境中除重力G还设有阿基米德力F的浮力。重力的势能流道元件耦接于阿基米德效果转化为动能，重力水动力系统为重力动能转化系统，其特征在于流道在连续移动通过两个分开的环境，一种常压在重力主合力G，另是水生动物环境中，其中除重力G还设有阿基米德力F的浮力。重力的势能流道元件耦接于阿基米德效果转换成动能。 | GRAVITATIONAL HYDRO POWER SYSTEM 3. CLAIMS 1. A gravitational hydro-power system comprising a gravitational runner, a drive wheel, a water seal and dewatering sump pump. | F03B17/04
3139 | CN103498820A | 适用于液压波浪发电装置的闭式保压油箱 | 2013-09-17 | 未缴年费 | 中国船舶重工集团公司第七一〇研究所; 青岛海山海洋装备有限公司 | 本发明属于液压波浪发电技术领域，具体涉及一种闭式保压油箱。一种适用于液压波浪发电装置的闭式保压油箱，其技术方案是，它包括：气瓶(1)、减压阀(2)、单向阀A(3.1)、单向阀B(3.2)、增压筒(6)与油箱体(7)；气瓶(1)的通过管路与增压筒(6)的小腔相通，回气管路上设有单向阀B(3.2)，供气管路上设有减压阀(2)与单向阀A(3.1)；增压筒(6)安装在油箱体(7)上，增压筒(6)的大腔与油箱体(7)的内部相通。利用本发明无论系统吸油还是回油，或吸油和回油量大还是小，大腔油压可基本保持在一设定值。 | 一种适用于液压波浪发电装置的闭式保压油箱，其特征是，它包括：气瓶(1)、减压阀(2)、单向阀A(3.1)、单向阀B(3.2)、增压筒(6)与油箱体(7)；所述增压筒(6)为没有底面的凸字型结构，其内部分为大、小两个内腔；所述增压筒(6)内还设有活塞(9)与弹簧(8)；所述活塞(9)为工字型结构，其安装在所述增压筒(6)内，所述活塞(9)上部结构通过密封圈与所述增压筒(6)的小腔内壁形成径向密封，所述活塞(9)下部结构通过密封圈与所述增压筒(6)的大腔内壁形成径向密封，所述活塞(9)由安装在所述增压筒(6)大腔内的所述弹簧(8)支撑；所述增压筒(6)上设置有与小腔相通的安全阀(4)，在所述活塞(9)上下结构之间的所述增压筒(6)的筒壁上设置有空气滤清器(5)；所述油箱体(7)上设置有所述压力表(10)与所述温度表(11)；整体连接关系为：所述气瓶(1)的通过管路与所述增压筒(6)的小腔相通，其中，所述管路分为供气管路与回气管路，所述回气管路上设有所述单向阀B(3.2)，所述供气管路上设有所述减压阀(2)与所述单向阀A(3.1)；所述增压筒(6)安装在所述油箱体(7)上，所述增压筒(6)的大腔与所述油箱体(7)的内部相通。 | F15B1/02
3140 | CN103573530A | 一种海流能发电具有导流罩的水轮机叶轮 | 2013-10-21 | 未缴年费 | 河海大学 | 本发明涉及一种海流能发电具有导流罩的水轮机叶轮，包括转轴和轮毂以及安装固定在轮毂上的叶片，所述转轴、轮毂以及叶片均置于叶轮室内，叶轮室两端分别为进水侧和出水侧，水流从进水侧沿轴向流向出水侧，轮毂采用球面形，方便叶片的安装于固定，从而提高叶片的做功能力。所述叶片采用不等厚度、不等弦长的翼型组成，相较于传统海流发电水轮机叶轮，叶片外缘翼型弦长较叶片根部翼型弦长较大，叶片整体根部小，外缘大，这样能够在叶轮旋转时产生较大的叶片扭矩，从而提高机组出力。根据这类叶轮所制造的具有导流罩的水轮机组，不仅在海流发电中有较高的运行效率，同时也可在低微水头发电时，整机安装较为简便，能够在微小水能条件下发电使用，充分达到水能高效利用的目的。 | 一种海流能发电具有导流罩的水轮机叶轮，其特征在于包括转轴(2)和轮毂(3)以及安装固定在轮毂(3)上的叶片(4)，所述转轴(2)、轮毂(3)以及叶片(4)均置于叶轮室(1)内，叶轮室(1)两端分别为进水侧(5)和出水侧(6)，水流从进水侧(5)沿轴向流向出水侧(6)。 | F03B3/12
3141 | CN104989585A | 汽车底盘式水力发电装置 | 2015-06-26 | 撤回 | 苗泽新 | 汽车底盘式水力发电装置。采用载重四驱汽车的底盘，后桥两车轮装叶轮，前桥两车轮装发电机。齿轮包，传动轴，万向节，离合器，变速箱等构成连接两桥的传动系统，叶轮置于流水中，流水冲动叶轮通过传动系统动力传到发电机完成发电。 | 本发明技术，采用四驱载重汽车的底盘；后桥两轮装叶轮，前桥两轮装发电机；通过万向节，传动轴，离合器，变速箱连接两桥的传动系统流水冲动叶轮的动力传到前桥发电机完成发电。 | F03B13/00
3142 | CN104989589A | 一种简易的波浪能发电装置 | 2015-07-22 | 驳回 | 武汉理工大学 | 本发明涉及波浪能发电技术领域，特指一种简易的波浪能发电装置，包括箱体，箱体内设有翼板，箱体两侧分别设有普通发电机，箱体顶部设有直线发电机，翼板通过固定导杆分别连接于两侧普通发电机，翼板通过若干推杆连接于直线发电机。本发明可以对波浪能实现双向回收，提高波浪能的发电效率，同时结合海岸波浪的运动特点更加高效的回收能量，并且能够起到一定的防波作用，其结构简单、绿色环保、无污染，符合当下节能减排可持续发展的时代热点。 | 一种简易的波浪能发电装置，包括箱体(2)，其特征在于：所述箱体(2)内设有翼板(5)，所述箱体(2)两侧分别设有普通发电机(4)，所述箱体(2)顶部设有直线发电机，所述翼板(5)通过固定导杆(6)分别连接于两侧普通发电机(4)，所述翼板(5)通过若干推杆(1)连接于直线发电机。 | F03B13/16
3143 | CN204715319U | 一种潮汐能发电海水换热淡化智能生态环保小区系统 | 2015-05-25 | 未缴年费 | 青岛理工大学 | 本实用新型公开了一种潮汐能发电海水换热淡化智能生态环保小区系统，包括能源供给系统，能源供给系统包括潮汐发电装置、风力发电装置和太阳能发电装置，分别利用潮汐能、风能和太阳能进行发电，供给可换海水游泳池、能源回收系统、潮汐直驱动海水淡化系统、海水热源泵恒温恒湿系统和智能停车系统用电，潮汐直接驱动海水淡化系统利用潮汐能将海水淡化，淡化后的海水流入热源泵恒温恒湿系统，被其进行能源利用以维持住宅的温度和湿度；可换海水游泳池系统的进水管连接潮汐直接驱动海水淡化系统，引入淡化后的海水，并设有出水管道，连接能量回收系统，能量回收系统还连接有小区住宅的排污管道，回收生活用水能源。 | 一种潮汐能发电海水换热淡化智能生态环保小区系统，其特征在于：包括能源供给系统、可换海水游泳池、能源回收系统、潮汐直驱动海水淡化系统、海水热源泵恒温恒湿系统和智能停车系统，其中，能源供给系统包括潮汐发电装置、风力发电装置和太阳能发电装置，分别利用潮汐能、风能和太阳能进行发电，供给可换海水游泳池、能源回收系统、潮汐直驱动海水淡化系统、海水热源泵恒温恒湿系统和智能停车系统用电，潮汐直接驱动海水淡化系统利用潮汐能将海水淡化，淡化后的海水流入热源泵恒温恒湿系统，被其进行能源利用以维持住宅的温度和湿度；可换海水游泳池系统的进水管连接潮汐直接驱动海水淡化系统，引入淡化后的海水，并设有出水管道，连接能量回收系统，能量回收系统还连接有小区住宅的排污管道，回收生活用水能源。 | E02B9/08
3144 | CN204716451U | 小型高效水力发电机 | 2015-05-06 | 未缴年费 | 金昌福; 张永强 | 本实用新型公开了一种小型高效水力发电机，它包括设有机架盖的机架，机架内设有发电机组，发电机组包括一个主发电机和至少两个副发电机，主发电机和副发电机上分别设有主转轴和副转轴；所述的机架盖上设有离心旋转装置，主转轴连接在离心旋转装置上，副转轴和离心旋转装置之间设有传动机构。本实用新型具有结构简单，使用方便，发电率高，成本低，环保且能够充分利用各种水资源的优点。 | 一种小型高效水力发电机，其特征是，它包括设有机架盖的机架，所述的机架内设有发电机组，发电机组包括一个主发电机和至少两个副发电机，主发电机和副发电机上分别设有主转轴和副转轴；所述的机架盖上设有离心旋转装置，主转轴连接在离心旋转装置上，副转轴和离心旋转装置之间设有传动机构。 | F03B13/00
3145 | US20140319839A1 | 波浪发电厂 | 2012-10-15 | 放弃 | Wello Oy | 本发明涉及一种波浪发电设备，包括浮体(1)和用于将浮体接收到的波浪能转换成电能的装置。 主体(1)的与波的主要入射方向(A)相反的横截面的前侧被设计成在其上部(11)中向前和向上倾斜，并且在其下部(12)中向后和向下倾斜，使得传播波在不同阶段与上部和下部波相遇，由此下部倾向于主要沿与上部相反的方向移动。 | 1. A wave power plant, comprising a floating body and means for converting the wave energy received by the body into electric power, wherein the body is a mainly vertical wall, which configured so that, in use, it is for the most part below the water level, but with its upper part above the water level, and the front side of the cross-section of the body opposite to the main incoming direction of the waves is designed to slant forward and upwards in its upper part and to slant backwards and downwards in its lower part, in such a way that the propagating wave meets the upper and lower part wave at different stages, whereby the lower part tends, in use, to move mainly in the opposite direction with respect to the upper part. | F03B13/16
3146 | DE102014003228A1 | 电流驱动的发电机利用波浪能和电流发生头发定型组合物的方法 | 2014-03-06 | 未缴年费 | Ioannis Mariggis; Georg Nicolas Richard Thanos | 由于海水中的水的运动非常高的能量，特别是在波非常高，因此也很很牢固，大部分高度的变化上的能量，轴表面之间和下方的表面存在，它可用于使用该差的波升降机能量提取电能。本发明利用上述差，在提升力的上升水的表面附近水和低动态水的浮力远低于水面，通过使用长管状，操作元件的容纳结构，水中垂直放置。因此，保持几乎等于所述的内管中的水位，水一样，同时管上下移动可移动，在上部区域中的管固定的空气毡容器。根据本发明选择的足够大的直径的管状元件，从而，在所述的活动元件的升降装置由直轴，内构件具有相对小的运动高质量份的水置换，从而使强反力产生根据阿基米德原理，它是必需的，以驱动发电机。该力通过相对小的固元件，获得流体静力的作用，产生的，而在现有技术的已知的解决方案，显著提供了更坚实的惯性元件作用动态。 | 1. Device for generating electrical energy by water wave action comprising a first device unit (VE1) and a second device unit (VE2), wherein : - the first device unit (VE1) a longitudinally extending, preferably tubular body ( 3 ) contains, the open end immersed in the water and at least one float ( 5 ) includes, on the outer wall of the hollow body ( 3 ) is fixed, so that the hollow body ( 3 ) can follow the up/down a waving; - the second device unit (VE2) is arranged, along the interior of the first device to unit (VE1) can slide, but slightly spaced from the inner wall of the hollow body ( 3 ), so that a gap is formed in the water may flow therebetween; - to a first portion (BE1) of the first device unit (VE1) and a second portion (BE2) of the second device unit (VE2) is an electric generator ( 9 ) electromechanically or electromagnetically coupled, the second device by the relative sliding unit (VE2) along the inner walls of the first device unit (VE1) can generate electricity; wherein : the second equipment unit (VE2) via a third area ( 7 ) provided with a lower density than the density of water and with a sealed, voluminous Region ( 6 ), which may be a water reservoir inlet and outlet ports, is provided, wherein the average density of sealed, voluminous Region, or water reservoir ( 6 ) almost equal to the density of water and the total volume of sealed, voluminous Region ( 6 ), at least half as much as the total volume of the float ( 5 ) is, the first device and the internal cross section "QS" unit (VE1) along the Region where the closed, voluminous Region ( 6 ) of the second device unit (VE2) is sized to slide, the product of the cross-sectional area in square meters 8 or "QS" 6 calculated by, preferably 4 times and more preferably 2 times or even greater than 1 times the total volume of the float ( 5 ) is calculated in cubic meters. | F03B13/20
3147 | CN204704051U | 水力发电机防油雾装置 | 2015-04-21 | 未缴年费 | 丰顺县梅丰水电发展有限公司 | 本实用新型公开了一种水力发电机防油雾装置，用于对推力轴承油盆结构内的油雾进行处理，推力轴承油盆结构包括：主轴、推力头、镜板、支撑装置、挡油筒，推力头上端与主轴固定连接，下端与镜板上表面连接，且推力头下端与主轴之间形成环形空间，挡油筒套设于主轴外壁处，且位于环形空间内，且挡油筒与主轴外壁之间预留有空隙，镜板下表面承载于支撑装置上，推力头下端通过沉头螺钉与镜板上表面螺钉连接固定，且沉头螺钉涂覆有一层紧固胶层。本实用新型水力发电机防油雾装置能有效地防止油雾顺着挡油筒与推力头之间的间隙进入滑环室。 | 一种水力发电机防油雾装置，用于对推力轴承油盆结构内的油雾进行处理，推力轴承油盆结构包括：主轴、推力头、镜板、支撑装置、挡油筒，所述推力头上端与所述主轴固定连接，下端与所述镜板上表面连接，且所述推力头下端与所述主轴之间形成环形空间，所述挡油筒套设于所述主轴外壁处，且位于所述环形空间内，且所述挡油筒与所述主轴外壁之间预留有空隙，所述镜板下表面承载于所述支撑装置上，所述支撑装置包括：托盘、抗重螺钉、支座，所述托盘上端与所述镜板下表面抵触，下端设成球形凹槽结构，所述抗重螺钉上端设成与所述球形凹槽结构配合的球头结构，下端固定于所述支座上，其特征在于，油雾处理装置包括沉头螺钉，所述推力头下端通过所述沉头螺钉与所述镜板上表面螺钉连接固定，且所述沉头螺钉涂覆有一层紧固胶层。 | F03B11/00
3148 | CN204704052U | 水力发电机防油雾设备 | 2015-04-21 | 未缴年费 | 丰顺县梅丰水电发展有限公司 | 本实用新型公开了一种水力发电机防油雾设备，用于对推力油盆结构内的油雾进行处理，推力油盆结构包括：主轴、推力头、镜板、支撑装置、挡油筒，推力头上端与主轴固定连接，下端与镜板上表面连接，且推力头下端与主轴之间形成环形空间，挡油筒套设于主轴外壁处，且位于环形空间内，且挡油筒与主轴外壁之间预留有空隙，镜板下表面承载于支撑装置上，推力头下端通过沉头螺钉与镜板上表面螺钉连接固定，且沉头螺钉涂覆有一层紧固胶层，吸油雾装置包括风机及与风机连通的导风管，导风管设于油盆前盖，且导风管的入风口正对容纳空间。本实用新型水力发电机防油雾设备能有效地防止油雾顺着挡油筒与推力头之间的间隙进入滑环室。 | 一种水力发电机防油雾设备，用于对推力油盆结构内的油雾进行处理，推力油盆结构包括：转子支架、油盆外壳、油盆前盖、主轴、推力头、镜板、支撑装置、挡油筒，所述转子支架、油盆外壳及油盆前盖共同形成容纳空间，所述推力头上端与所述主轴固定连接，下端与所述镜板上表面连接，且所述推力头下端与所述主轴之间形成环形空间，所述挡油筒套设于所述主轴外壁处，且位于所述环形空间内，且所述挡油筒与所述主轴外壁之间预留有空隙，所述镜板下表面承载于所述支撑装置上，所述支撑装置包括：托盘、抗重螺钉、支座，所述托盘上端与所述镜板下表面抵触，下端设成球形凹槽结构，所述抗重螺钉上端设成与所述球形凹槽结构配合的球头结构，下端固定于所述支座上，其特征在于，油雾处理设备包括：沉头螺钉、吸油雾装置，所述推力头下端通过所述沉头螺钉与所述镜板上表面螺钉连接固定，且所述沉头螺钉涂覆有一层紧固胶层，所述吸油雾装置包括风机及与所述风机连通的导风管，所述导风管设于所述油盆前盖，且所述导风管的入风口正对所述容纳空间。 | F03B11/00
3149 | CN204704053U | 水力发电机油雾处理装置 | 2015-04-21 | 未缴年费 | 丰顺县梅丰水电发展有限公司 | 本实用新型公开了一种水力发电机油雾处理装置，用于对推力油盆结构内的油雾进行处理，推力油盆结构包括：主轴、推力头、镜板、支撑装置、挡油筒，推力头上端与主轴固定连接，下端与镜板上表面连接，且推力头下端与主轴之间形成环形空间，挡油筒套设于主轴外壁处，且位于环形空间内，且挡油筒与主轴外壁之间预留有空隙，镜板下表面承载于支撑装置上，推力头下端通过沉头螺钉与镜板上表面螺钉连接固定，且沉头螺钉涂覆有一层紧固胶层。本实用新型水力发电机油雾处理装置能有效地防止油雾顺着挡油筒与推力头之间的间隙进入滑环室。 | 一种水力发电机油雾处理装置，用于对推力油盆结构内的油雾进行处理，推力油盆结构包括：主轴、推力头、镜板、支撑装置、挡油筒，所述推力头上端与所述主轴固定连接，下端与所述镜板上表面连接，且所述推力头下端与所述主轴之间形成环形空间，所述挡油筒套设于所述主轴外壁处，且位于所述环形空间内，且所述挡油筒与所述主轴外壁之间预留有空隙，所述镜板下表面承载于所述支撑装置上，其特征在于，油雾处理装置包括沉头螺钉，所述推力头下端通过所述沉头螺钉与所述镜板上表面螺钉连接固定，且所述沉头螺钉涂覆有一层紧固胶层。 | F03B11/00
3150 | CN204704054U | 水力发电机油雾处理设备 | 2015-04-21 | 未缴年费 | 丰顺县梅丰水电发展有限公司 | 本实用新型公开了一种水力发电机油雾处理设备，用于对推力油盆结构内的油雾进行处理，推力油盆结构包括：主轴、推力头、镜板、支撑装置、挡油筒，推力头上端与主轴固定连接，下端与镜板上表面连接，且推力头下端与主轴之间形成环形空间，挡油筒套设于主轴外壁处，且位于环形空间内，且挡油筒与主轴外壁之间预留有空隙，镜板下表面承载于支撑装置上，推力头下端通过沉头螺钉与镜板上表面螺钉连接固定，且沉头螺钉涂覆有一层紧固胶层，吸油雾装置包括风机及与风机连通的导风管，导风管设于油盆前盖，且导风管的入风口正对容纳空间。本实用新型水力发电机油雾处理设备能有效地防止油雾顺着挡油筒与推力头之间的间隙进入滑环室。 | 一种水力发电机油雾处理设备，用于对推力油盆结构内的油雾进行处理，推力油盆结构包括：转子支架、油盆外壳、油盆前盖、主轴、推力头、镜板、支撑装置、挡油筒，所述转子支架、油盆外壳及油盆前盖共同形成容纳空间，所述推力头上端与所述主轴固定连接，下端与所述镜板上表面连接，且所述推力头下端与所述主轴之间形成环形空间，所述挡油筒套设于所述主轴外壁处，且位于所述环形空间内，且所述挡油筒与所述主轴外壁之间预留有空隙，所述镜板下表面承载于所述支撑装置上，其特征在于，油雾处理设备包括：沉头螺钉、吸油雾装置，所述推力头下端通过所述沉头螺钉与所述镜板上表面螺钉连接固定，且所述沉头螺钉涂覆有一层紧固胶层，所述吸油雾装置包括风机及与所述风机连通的导风管，所述导风管设于所述油盆前盖，且所述导风管的入风口正对所述容纳空间。 | F03B11/00
3151 | CN204704059U | 高效水力发电系统 | 2015-04-16 | 未缴年费 | 申佳; 彭涛; 王菲; 张亚超; 张军花 | 本实用新型涉及一种高效水力发电系统，包括坝体、设置在坝体内侧的进水口、设置在坝体外侧的出水口、水力发电机组和管道，所述水力发电机组通过管道分别与进水口和出水口连通，所述水力发电机组包括若干水力发电机和设置在水力发电机进水端的阻抗装置，所述相邻的水力发电机之间通过管道相互连通，该高效水力发电系统不仅通过在有压引水道和压力管道连接处设置阻抗体对水流进行有效的增压和减速；还通过设置推送组件，使得阻抗体能够对当时的水流进行实时调控，增加了系统的可调性，间接地降低了系统的维修成本。 | 一种高效水力发电系统，其特征在于，包括坝体(1)、设置在坝体(1)内侧的进水口(2)、设置在坝体(1)外侧的出水口(6)、水力发电机组和管道(5)，所述水力发电机组通过管道(5)分别与进水口(2)和出水口(6)连通；所述水力发电机组包括若干水力发电机(4)和设置在水力发电机(4)进水端的阻抗装置(3)，所述相邻的水力发电机(4)之间通过管道(5)相互连通；所述阻抗装置(3)包括有压引水道(31)、压力管道(32)、阻抗体(33)和推送组件(34)，所述有压引水道(31)和压力管道(32)连通，所述有压引水道(31)的横截面直径小于压力管道(32)的横截面直径，且所述有压引水道(31)的中心轴线和压力管道(32)的中心轴线在同一直线上；所述阻抗体(33)为球形，所述阻抗体(33)设置在有压引水道(31)和压力管道(32)连接处，所述阻抗体(33)的球心位于有压引水道(31)的中心轴线延长线上，且所述阻抗体(33)的横截面直径小于有压引水道(31)的横截面直径，所述推送组件(34)与阻抗体(33)连接，且推送组件(34)位于远离有压引水道(31)一侧。 | F03B13/00
3152 | CN204704064U | 一种波浪能和风能混合发电装置 | 2015-05-29 | 未缴年费 | 上海海洋大学 | 本实用新型涉及一种波浪能和风能混合发电装置，属于海洋能发电技术领域。一种波浪能和风能混合发电装置，其特征在于，包括漂浮于水面上的支撑平台、风力发电机组和波浪发电装置；所述风力发电机组安装于支撑平台上，用于吸收风能进行发电；所述波浪发电装置包括发电机和驱动发电机发电的叶轮；所述发电机安装于支撑平台上，所述叶轮通过传动轴竖直安装在支撑平台下方并浸入水中，传动轴与发电机的驱动输入轴发生联动。本实用新型通过内、外双叶片组的设计增加叶轮的采能率，水流驱动叶轮转动，传动轴直接穿过支撑平台利用齿轮带动发电机转动产生电能，减少能量转换环节，使能量的吸收最大化。 | 一种波浪能和风能混合发电装置，其特征在于，包括漂浮于水面上的支撑平台(1)、风力发电机组(2)和波浪发电装置(3)；所述风力发电机组(2)安装于支撑平台(1)上，用于吸收风能进行发电；所述波浪发电装置(3)包括发电机(31)和驱动发电机(31)发电的叶轮(32)；所述发电机(31)安装于支撑平台(1)上，所述叶轮(32)通过传动轴(33)竖直安装在支撑平台(1)下方并浸入水中；所述叶轮(32)包括上下对称设置的圆形转盘(32a)，两个圆形转盘(32a)之间连接有内叶片组(32b)和外叶片组(32c)；其中，所述内叶片组(32b)沿圆形转盘(32a)的外圆周均匀分布，并沿圆形转盘(32a)的径向向内延伸，所述外叶片组(32c)通过连杆(32d)与圆形转盘(32a)相连，均匀分布在圆形转盘(32a)的四周；所述传动轴(33)的一端固定于上方的圆形转盘(32a)的中心，传动轴(33)的另一端穿过支撑平台(1)与发电机(31)的驱动输入轴发生联动。 | F03B13/14
3153 | CN204704065U | 漂浮式波浪万向发电装置 | 2015-04-10 | 未缴年费 | 张耀民 | 本实用新型涉及波动构件和另一构件之间的相对运动领域，尤其是一种漂浮式波浪万向发电装置。包括外壳、获能发电装置和固定装置，所述外壳包括上壳体和下壳体，上壳体与下壳体组成一个密闭的空间，所述获能发电装置包括旋转重锤、旋转轴和发电机总成，旋转重锤的中心与旋转轴的中间位置键连接，旋转轴一端通过角接触轴承总成和上轴承端盖安装于固定装置，另一端通过径向轴承和下轴承端盖安装于固定装置，且旋转轴的该端通过增速传动装置与发电机总成连接，旋转重锤由三个位于同一平面且呈120°均匀分布的重锤连接组成。其结构简单，使用方便，使用寿命长，任意方向的波浪都能激起波浪发电装置的工作，获能发电效率高。 | 一种漂浮式波浪万向发电装置，包括外壳、获能发电装置、增速传动装置、固定装置、密封装置和配重装置，所述外壳包括上壳体(1)和下壳体(11)，上壳体(1)通过密封装置与下壳体(11)相连，组成一个密闭的空间，获能发电装置通过固定装置设置在该密闭空间内，其特征在于：所述获能发电装置包括旋转重锤(6)、旋转轴(3)和发电机总成(12)，旋转重锤(6)的中心与旋转轴(3)的中间位置键连接，旋转轴(3)一端通过角接触轴承总成(4)和上轴承端盖(5)安装于固定装置，另一端通过径向轴承(9)和下轴承端盖(8)安装于固定装置，且旋转轴的该端通过增速传动装置与发电机总成(12)连接，旋转重锤(6)由三个位于同一平面且呈120°均匀分布的重锤连接组成。 | F03B13/16
3154 | CN204707019U | 一种潮汐能发电板 | 2015-05-12 | 未缴年费 | 江西科技学院 | 本实用新型公开了一种潮汐能发电板，所述发电板包括依次连接的前防水板、支撑板和后防水板，所述前防水板上设有若干振动膜，每个所述振动膜通过一推杆连接有一移动线圈，每一所述移动线圈对应位置设有一固定设置于所述支撑板上的永久磁体，所述移动线圈两端分别通过柔软导线接入一微型整流器后用引出正负极并贯穿所述后防水板。利用水的波动或冲击使振动膜振动继而推动移动线圈发电; 不需要太大的浪潮, 只要有水的波动就能发电, 使其发电较为连续, 几乎每时每刻都能发电; 适用范围广，不仅可以在沿海潮汐能资源丰富的地方使用，还可以在内地江河湖泊使用；安装简单，只需将发电板固定在防洪堤墙壁上，浸泡在水中或将其漂浮在水面上就能发电。 | 1. 一种潮汐能发电板，其特征在于：所述发电板包括依次连接的前防水板、支撑板和后防水板，所述前防水板上设有若干振动膜，每个所述振动膜通过一推杆连接有一移动线圈，每一所述移动线圈对应位置设有一固定设置于所述支撑板上的永久磁体，所述移动线圈两端分别通过柔软导线接入一微型整流器后用引出正负极并贯穿所述后防水板。 | H02K35/04
3155 | KR1020150114191A | 水力发电装置和重力使用发电用永磁体小车轨道循环动力的驳船和永磁动力转换装置 | 2014-04-01 | 撤回 | Park, Seong Soo | 本发明涉及一种围绕永磁体发电机转向架轨道循环驳船和永磁体功率转换装置，其产生动力以水(流水)动力和重力其中水是一种天然的朝鲜的半岛资源. 本发明涉及一种装置用于发电的安装小车轨道循环将水驳船动力和重力转化为动力，动力转换装置用于将动力转化成电力，和有关的发电机. 发电机围绕永磁体小车轨道循环驳船与永磁动力转换装置为工业可用于产生设施替代能量输入与天然资源，克服了生产效率的限制，现有的新的再生能量而不需要单独的发电领域和一个独立的发电结构由发电，通过流动的水的同时发电机浮在河流或海. | 1. Once the face plate and the face plate and the middle wheel home (1110) deep groove (1120) is connected to the faceplate and the faceplate is formed low home (1130) large (1140) aberration magnetic top plate (1210) and bottom (1220) plate having front and rear face (1100) plates and side (1230) plates wagreek magnet magnetic plate (1200) is composed of a magnet assembly having front and rear sides of aberration in the aberration plane plate (1100) each formed with a central shroud (1310) inner shroud (1410) is formed at the center shroud (1300) aberration inner shroud (1400) and outer shroud aberration the side plates (1410') is formed as the face plate wheel groove (1110) (1400') outside the interior of the assembly to a minor axis (1600) in a plurality of wheels (1700) mounted to the wheel mounting and the aberration- (1400) outer shroud and the aberration a large (1140) internal surface of the faceplate (1400') connected to the outer shaft (1600') aberration equipped with a magnetic plate (1200) and a plurality of aberration connections (1800) of the permanent magnet is mounted inside the aberration aberration of the permanent magnet (1900) pole face plate with a deep groove (1120) thread (1240) aberration of the power conversion device (6200) (1900') power conversion device matches the outer poles of the permanent magnet fixedly mounted outside the layshaft (1600') protruding out of an aberration in the aberration shaft stopper (1420) is inserted into the stopper groove (1421) (1400') aberration outer shroud is assembled on the outside of said each aberration (1000) | F03B17/06
3156 | CN204691972U | 一种高效节水的水力发电装置 | 2015-04-28 | 未缴年费 | 刘学春 | 本实用新型属于能源利用设备领域，特别涉及一种高效节水的水力发电装置，其特征在于：包括支架、转轮、活塞链条和活塞筒，支架的上部通过转轴设置有转轮，转轮的外缘为齿结构，齿上设置有齿上凹槽；活塞链条由活塞和链圈间隔串连而成的圈结构，活塞的上下端面设置有钩环；活塞链条跨置且吻合于转轮上，其一侧由固定在支架上的活塞筒承接活塞链条，活塞链条穿过活塞筒，活塞筒设置有进水口；转轮的侧面固定连接有动力输出轮，动力输出轮通过传送机构连接至发电机组。本实用新型的有益效果是，水资源利用效率高，节能环保；结构简单，便于维护，成本低，更便于小型化应用，适用的地形广，实用性强，利用价值高，易于大范围推广。 | 1.一种高效节水的水力发电装置，其特征在于：包括支架(1)、转轮(6)、活塞链条和活塞筒(3)，支架(1)的上部通过转轴设置有转轮(6)，转轮(6)的外缘为齿结构，齿(9)上设置有齿上凹槽；活塞链条由活塞(5)和链圈(4)间隔串连而成的圈结构，活塞(5)的上下端面设置有钩环(11)；活塞链条跨置且吻合于转轮(6)上，其一侧由固定在支架(1)上的活塞筒(3)承接活塞链条，活塞链条穿过活塞筒(3)，活塞筒(3)设置有进水口(2)；转轮(6)的侧面固定连接有动力输出轮(7)，动力输出轮(7)通过传送机构连接至发电机组(8)。 | F03B9/00
3157 | CN204691975U | 一种管道水力发电装置 | 2015-04-17 | 未缴年费 | 中国石油大学(北京) | 本实用新型涉及一种发电装置，尤其是一种管道水力发电装置。包括壳体、扶正轴、水流引导轮、旋转叶轮、传动装置、短固定支座、发电机、长固定支座，所述的扶正轴、水流引导轮、旋转叶轮、传动装置、短固定支座、发电机、长固定支座均放置于壳体内部，所述的水流引导轮、旋转叶轮、传动装置均安装在扶正轴上，并且旋转叶轮位于水流引导轮与传动装置之间，所述的传动装置通过短固定支座与壳体连接，所述的发电机通过长固定支座与壳体连接，所述的水流引导轮与壳体内圆柱面过盈配合，所述的发电机外侧设有绝缘层。本实用新型的有益效果：结构简单、使用方便，减少了能量的浪费，节能环保。 | 一种管道水力发电装置，其特征在于：包括壳体(1)、扶正轴(2)、水流引导轮(3)、旋转叶轮(4)、传动装置(5)、短固定支座(6)、发电机(7)、长固定支座(8)，所述的扶正轴(2)、水流引导轮(3)、旋转叶轮(4)、传动装置(5)、短固定支座(6)、发电机(7)、长固定支座(8)均放置于壳体(1)内部，所述的水流引导轮(3)、旋转叶轮(4)、传动装置(5)均安装在扶正轴(2)上，并且旋转叶轮(4)位于水流引导轮(3)与传动装置(5)之间，所述的传动装置(5)通过短固定支座(6)与壳体(1)连接，所述的发电机(7)通过长固定支座(8)与壳体(1)连接。 | F03B13/00
3158 | CN204691979U | 组合式半潜运输船的波浪能发电装置 | 2015-06-01 | 避重放弃 | 上海船舶研究设计院 | 本实用新型涉及一种组合式半潜运输船的波浪能发电装置，相互连接的两个船体单元之间通过水平的锥形销钉铰接，液压油腔在两个船体单元之间起缓冲作用；一对液压油腔分别通过各自的出液分管汇合进入出液总管，出液总管通过液压缸与液压马达连通；液压马达通过两个回液管路分别与一对液压油腔连通；利用海洋波浪的起伏波动特性：当波浪上升时，两个船体单元绕Y轴相对转动，上部液压油腔的顶板挤压缓冲弹簧，上液腔里的液体进入上端出液分管，液体流过总管和单向阀进入液压缸，驱动液压马达使发电机发电；当波浪落下时，下液腔里的液体进入下端出液分管，液体流过出液总管和单向阀进入液压缸，驱动液压马达使发电机发电，回液管路用于向液压油腔回液。 | 一种组合式半潜运输船的波浪能发电装置，其特征在于：相互连接的两个船体单元之间通过水平的锥形销钉(2)铰接，设船体连接方向为X轴，锥形销钉方向为Y轴；其中一个船体单元上、下部固定设有对称的一对液压油腔(4)，液压油腔(4)内设有用于缓冲和复位的缓冲弹簧(5)，液压油腔(4)在两个船体单元之间起缓冲作用；一对液压油腔(4)分别通过各自的出液分管汇合进入出液总管，出液总管通过液压缸与液压马达连通，出液分管内设有单向阀；液压马达通过两个回液管路分别与一对液压油腔(4)连通，回液管路内设有单向阀；利用海洋波浪的起伏波动特性：当波浪上升时，两个船体单元绕Y轴相对转动，上部液压油腔(4)的顶板(401)挤压缓冲弹簧，上液腔里的液体进入上端出液分管，液体流过总管和单向阀进入液压缸，驱动液压马达使发电机发电；当波浪落下时，两个船体单元绕Y轴相对转动，下部液压油腔(4)顶板(401)挤压缓冲弹簧，下液腔里的液体进入下端出液分管，液体流过出液总管和单向阀进入液压缸，驱动液压马达使发电机发电，回液管路用于向液压油腔(4)回液。 | F03B13/22
3159 | CN204691980U | 一种液压式波浪发电机组 | 2015-06-07 | 未缴年费 | 傅映林 | 本实用新型公开了一种液压式波浪发电机组，包括支撑架、轴、液压装置、仓室、仓体和单向阀，所述支撑架的下端固定连接有三脚架，所述液压装置安装在支撑架的中部，所述仓体与液压装置通过伸缩杆固定连接，所述仓体的上端开有排气孔，所述轴安装在仓室的中部，所述轴嵌套连接有飞轮，所述飞轮上设置有均匀分布的五个通孔，所述飞轮嵌套连接有密封环，所述密封环上设置有均匀分布的六个扇叶，所述腔室的下方安装有密封圈，所述单向阀安装在底板与仓体的内壁之间，所述底板的下表面左端固定连接有弧形板。本实用新型采用多个单体装置并联的方式，可以满足大规模发电的需求，便于实现规模化、产业化应用。 | 一种液压式波浪发电机组，包括支撑架(2)、轴(5)、液压装置(10)、仓室(12)、仓体(13)和单向阀(15)，其特征在于：所述支撑架(2)的下端固定连接有三脚架(1)，所述液压装置(10)安装在支撑架(2)的中部，所述仓体(13)与液压装置(10)通过伸缩杆(9)固定连接，所述仓体(13)的上端开有排气孔(11)，所述轴(5)安装在仓室(12)的中部，所述轴(5)嵌套连接有飞轮(6)，所述飞轮(6)上设置有均匀分布的五个通孔(3)，所述飞轮(6)嵌套连接有密封环(7)，所述密封环(7)上设置有均匀分布的六个扇叶(8)，所述仓室(12)的下方安装有密封圈(14)，所述单向阀(15)安装在底板(16)与仓体(13)的内壁之间，所述底板(16)的下表面左端固定连接有弧形板(17)。 | F03B13/22
3160 | CN204691982U | 一种潮汐能发电装置 | 2015-06-07 | 未缴年费 | 傅映林 | 本实用新型公开了一种潮汐能发电装置，包括透平发电机、气室、外壁、蓄电池和汽轮机，所述外壁的左下方开有进水口，所述外壁的左上方安装有单向阀，所述气室的下方安装有活塞，所述活塞嵌套连接有外壁，所述气室的右端安装有顺序阀，所述顺序阀的下方安装有节流阀，所述节流阀的下方安装有汽轮机，所述汽轮机与透平发电机通过联轴器传动连接，所述蓄电池安装在浮桶的内部，所述蓄电池与透平发电机电性连接，所述浮桶与外壁通过绳索固定连接。本实用新型利用海水潮汐上升与下降时在腔体内产生的气流以推动汽轮机旋转，从而使透平发电机发电以供电源存储，实现了环保能源的开发与利用。 | 一种潮汐能发电装置，包括透平发电机(2)、气室(5)、外壁(7)、蓄电池(12)和汽轮机(13)，其特征在于：所述外壁(7)的左下方开有进水口(1)，所述外壁(7)的左上方安装有单向阀(6)，所述气室(5)的下方安装有活塞(4)，所述活塞(4)嵌套连接在外壁(7)上，所述气室(5)的右端安装有顺序阀(8)，所述顺序阀(8)的下方安装有节流阀(9)，所述节流阀(9)的下方安装有汽轮机(13)，所述汽轮机(13)与透平发电机(2)通过联轴器(3)传动连接，所述蓄电池(12)安装在浮桶(11)的内部，所述蓄电池(12)与透平发电机(2)电性连接，所述浮桶(11)与外壁(7)通过绳索(10)固定连接。 | F03B13/26
3161 | JP2015175305A | 波浪发电装置 | 2014-03-17 | 驳回 | Yamashita Shuzo | 要解决的问题 : 波浪发电装置，海浪的能量发生在流动使用作为发电机。方法 : 汽轮机(浮)设有浮子浮在海面上，所述水电涡轮机的旋转运动海水和海水几乎相同的位置变低和，因此，浮子的中心部提供的涡轮位于中心的水轮机。涡轮支持的支臂和上下摆动。当这些攻击的正转，反转和返回海浪由当水流量时发电机产生涡轮机可获得的能量进行旋转。选择的绘图 : 图。1 | 1. A wave power generation apparatus, a waterwheel, the water vehicle is at both sides of the center of the water wheel can be provided with a float (floating) at substantially the same position as the sea level is held, the aqueous vehicle is capable of sliding through the arm, the support structure Seawall or post, thus sea water is used as the electric power generated by the wave force so as to allow the power generation device. | F03B13/18
3162 | IN2505CHE2013A | 水力发电装置 | 2013-06-07 | 放弃 | Kaarthik C | 一种用于发电的水力发电装置，包括：液压速度断路器， 它包括一个减速器，一组连接到减速器端部的弹簧，其中，当车辆在减速器上滚动时，弹簧被压缩，当车辆离开时，弹簧被释放。 圆柱形部分包括一个与变速器平行并连接在其上的活塞， 其中所述活塞构造成当车辆在所述变速器上翻滚时向下移动， 使活塞下方的部分压力增加，活塞上方的部分吸力增加，其中活塞在该组弹簧释放时向上移动，使活塞上方的部分压力增加，活塞下方的部分吸力增加。 储液器设置在地平面处，储存罐设置在距地平面预定高度处，并连接到圆柱形部分。 在活塞的向下和向上运动过程中，流体通过圆柱形部分从储液器向上泵送至储罐。 发电单元(EGU)连接到存储罐和储液器，用于将存储在存储罐中的流体的势能转换为电。 | 1. A hydraulic power plant for generation of electricity, comprising : a hydraulic speed breaker including : a speed breaker; a set of springs attached to ends of the speed breaker, wherein the set of springs is compressed when a vehicle rolls over the speed breaker, and is released when the vehicle moves away from the speed breaker; and a cylindrical portion including : a piston parallel to the speed breaker and attached thereto, wherein the piston divides the cylindrical portion into an upper portion and a lower portion, and wherein the piston is configured to move downwards towards a base of the cylindrical portion when a vehicle rolls over the speed breaker, to cause an increased pressure in the lower portion and suction in the upper portion, and wherein the piston is configured to move upwards towards a roof of the cylindrical portion on release of the set of springs to cause an increased pressure in the upper portion and suction in the lower portion; a reservoir connected to the cylindrical portion and disposed at a ground level for storing a predetermined quantity of fluid; a storage tank connected to the cylindrical portion and disposed at a predetermined height from the ground level for storing a predetermined quantity of fluid; a pipe arrangement connecting the reservoir, storage tank and the hydraulic speed breaker, wherein the fluid is pumped upwards from the reservoir to the storage tank through the pipe arrangement during downward and upward motion of the piston; and an electricity generation unit (EGU) connected to the storage tank and the reservoir, for converting the potential energy of the fluid stored in the storage tank to electricity. | F03B17/06
3163 | DE102015003744A1 | 用于产生电能的水力发电厂 | 2015-03-25 | 未缴年费 | Philipp Mühle | 本发明涉及一种水力发电厂(1)用于回收电能，与至少一个浮子(2)，(3)，与至少一个转动元件可由水驱动电源(5)，与至少一个发电机(7)，所述发电机(7)与所述旋转元件(5)可驱动，其中，所述水力发电厂(1)具有至少一个步行出入口空间。水力发电厂的经济的和特别是，本发明是能够比酒店船房间 : 所述的行走中空间构造为与转动元件为至少一个住宅租赁式(5)下方设置至少部分行走空间内。 | 1. Hydraulic power plant ( 1 ) for generating electrical energy, comprising at least one floating body ( 2 ), ( 3 ), with at least one rotor driven by water power ( 5 ), with at least one Generator ( 7 ), wherein the Generator ( 7 ) operably linked to the rotating member operatively ( 5 ) can be driven, power plant the water ( 1 ) at least an accessible space, wherein, living space rentable accessible as at least one of the unit the rotating members and configured ( 5 ) accessible space below the at least partially located. | F03B7/00
3164 | JP3200121U | 一种小型水力发电装置 | 2015-07-16 | 未缴年费 | 岸 正孝 | 要解决的问题 : 提供一种小型液压高效发电的发电装置传递旋转动力的涡轮转子和定子的发电机。方法 : 涡轮2和发电机4和动力传动机构3。该涡轮具有圆柱形在外周面，并接收水流的涡轮通过转动体以形成多个叶片2a，叶片浸入水中绕轴线转动的状态中垂直于流动的水。所述动力传动机构的转动轴1连接到第一左端，右，第一滑轮1连接转动到一位置高于第一表面2的左，右以第一链轮2。左第一滑轮2(8c)的相反侧上的输出轴的旋转轴线旋转在方向相反的行星齿轮机构10安装。所述发电机的转子和定子结构独立地旋转使用，第一行星齿轮机构和输出轴的转子2和滑轮的转轴至左由定子旋转，在彼此相反的方向。选择的绘图 : 图。1 | It is a hydraulic power unit electric-power-generated using the rotative power of the water turbine which rotates to the surroundings of the axis¦shaft at right angles to a water flow, Comprising : This hydraulic power unit is provided with a water turbine, the power transmission device which tell¦transmits the rotative power of this water turbine to a generator, and a generator, and is comprised, Several blade¦wing which receives a water flow to an outer peripheral surface by a cylindrical shape, and it makes rotate a water turbine main body is formed, and in the state which immersed the blade¦wing in the water flow, the said water turbine is comprised so that it may rotate to the surroundings of the axial center at right angles to a water flow, Left 1st which attached the said power transmission device to the both ends of the rotating shaft of the said water turbine, and a right 1st pulley, It attaches to a position higher than the water surface, rotation of the said left 1st and a right 1st pulley is received via a chain, and the rotating shaft of the left 2nd one and the right 2nd pulley which are rotated in the same direction as them, and a left 2nd pulley is rotated as an input shaft, It consists of a planetary gear mechanism which makes the opposite direction rotate the output shaft of an other side with an input shaft, With the structure which the rotor and stator both rotate independently, the said generator is attached so that it may mutually be rotationally driven by the opposite direction by the output shaft of the said planetary gear mechanism, and the rotating shaft of a said right 2nd pulley, The hydraulic power unit characterized by the above-mentioned. | F03B7/00
3165 | CN102787964A | 摆式波浪能发电装置 | 2012-08-16 | 未缴年费 | 上海海洋大学 | 本发明涉及一种波浪能发电装置，尤其是涉及一种摆式波浪能发电装置，属于海洋能利用技术领域。其结构包括摆板、对摆板的摆动进行传递的机械传动机构、固定机械传动机构的底座、以及把机械传动机构中的机械能转化成电能的发电机，所述摆板通过摆板轴与机械传动机构相连，所述机械传动机构通过联轴器与发电机的电机轴相连。本发明通过作用在摆板上的波浪力，再经过机械传动机构可达到吸收全波浪的效果，转换效率大幅提高，可以很好地实现波浪的全面吸收，提高发电效率。 | 一种摆式波浪能发电装置，其特征在于：包括摆板、对摆板的摆动进行传递的机械传动机构、固定机械传动机构的底座、以及把机械传动机构中的机械能转化成电能的发电机，所述摆板通过摆板轴与机械传动机构相连，所述机械传动机构通过联轴器与发电机的电机轴相连。 | F03B13/14
3166 | CN204674781U | 一种摇晃式波浪能发电浮标 | 2015-05-20 | 放弃 | 河海大学 | 本实用新型公开了一种摇晃式波浪能发电浮标，其特征在于：包括：底座(1)，所述底座(1)上设置有置物架，所述置物架上设置有波浪能发电机组，所述底座(1)上还设置有支撑架，所述支撑架顶端设置有灯塔(3)，所述波浪能发电机组与所述灯塔(3)电相连；所述支撑架上设置有太阳能发电装置和风能发电装置。本实用新型提供的一种摇晃式波浪能发电浮标，从发电、环保、新型能源综合利用的角度出发，糅合了太阳能发电、风力发电和波浪能发电，可适应各种天气状况，这种多种清洁能源的综合利用将大大提高能源的利用效率，有助于减少不可再生能源的使用，减少二氧化碳的排放，为节能减排做出一份贡献。 | 一种摇晃式波浪能发电浮标，其特征在于：包括：底座(1)，所述底座(1)上设置有置物架，所述置物架上设置有波浪能发电机组，所述底座(1)上还设置有支撑架，所述支撑架顶端设置有灯塔(3)，所述波浪能发电机组与所述灯塔(3)电相连；所述支撑架上设置有太阳能发电装置和风能发电装置。 | B63B22/00
3167 | CN204677362U | 一种高效率潮汐发电机 | 2015-05-16 | 未缴年费 | 盛铁丰 | 一种高效率潮汐发电机，包括支承引导体、倾斜面、导向棒、发电模块、转子叶片、支撑杆、发电机支座、横向支撑板、竖向支撑板和主体盖，所述发电机支座上安装有支承引导体、倾斜面和导向棒，所述引发电模块和转子叶片位于支承杆上，所述发电模块、转子叶片和支承杆通过导向棒固定连接，所述主体盖通过横向支撑板和竖向支撑板相连，所述横向支撑板和竖向支撑板之间垂直连接，所述导向棒的位置是镶嵌在倾斜面的中间位置。该高效率潮汐发电机以这样的方式构成而提高了由发电模块产生的电能的量以实现高效性能，通过使海水以集中的方式流入利用海水流产生电能的发电模块内来提高海水的速度。 | 一种高效率潮汐发电机，包括支承引导体(1)、倾斜面(2)、导向棒(3)、发电模块(4)、转子叶片(5)、支撑杆(6)、发电机支座(7)、横向支撑板(8)、竖向支撑板(9)和主体盖(10)，其特征在于：所述支承引导体(1)、倾斜面(2)和导向棒(3)安装在发电机支座(7)上，所述发电模块(4)和转子叶片(5)位于支承杆(6)上，所述发电模块(4)、转子叶片(5)和支承杆(6)通过导向棒(3)固定连接，所述主体盖(10)通过横向支撑板(8)和竖向支撑板(9)相连，所述横向支撑板(8)和竖向支撑板(9)之间垂直连接，所述导向棒(3)的位置是镶嵌在倾斜面(2)的中间位置，所述横向支撑板(8)、竖向支撑板(9)和主体盖(10)三者之间是固定连接且不可拆卸，支承引导体(1)、倾斜面(2)和发电机支座(7)三者之间是固定连接且不可拆卸。 | F03B13/26
3168 | CN204677363U | 一种潮汐发电装置 | 2015-05-23 | 未缴年费 | 宋国丰 | 本实用新型公开了一种潮汐发电装置，包括装置外壳、第一进水口、第二进水口、第一固定支架和第二固定支架，所述第一进水口的上下两端通过第一固定支架安装在装置外壳的内腔左侧，所述第二进水口的上下端通过第二支架安装在装置外壳的内腔右侧，所述第一进水口的内腔右侧设有第一旋转扇，所述第二进水口的内腔左侧设有第二旋转扇，所述第一旋转扇和第二旋转扇之间设有旋转杆，所述旋转杆的中部套接有齿轮一，所述齿轮一和齿轮二啮合，所述齿轮二设在连接杆的下端，所述连接杆贯穿安装在装置外壳的上表面，该潮汐发电装置，发电效率既高，又环保，值得推广。 | 1.一种潮汐发电装置，包括装置外壳(1)、第一进水口(3)、第二进水口(15)、第一固定支架(13)和第二固定支架(14)，其特征在于：所述第一进水口(3)的上下两端通过第一固定支架(13)安装在装置外壳(1)的内腔左侧，所述第二进水口(15)的上下端通过第二支架(14)安装在装置外壳(1)的内腔右侧，所述第一进水口(3)的内腔右侧设有第一旋转扇(2)，所述第二进水口(15)的内腔左侧设有第二旋转扇(16)，所述第一旋转扇(2)和第二旋转扇(16)之间设有旋转杆(12)，所述旋转杆(12)的中部套接有齿轮一(11)，所述齿轮一(11)和齿轮二(10)啮合，所述齿轮二(10)设在连接杆(9)的下端，所述连接杆(9)贯穿安装在装置外壳(1)的上表面，所述连接杆(9)的上端设有齿轮三(6)，所述齿轮三(6)和齿轮四(7)啮合，所述齿轮四(7)套接在发电机一(8)的转轴左端，所述发电机一(8)安装在装置外壳(1)的上表面一侧，所述外壳(1)的顶部的左右两端设有支架(19)，所述支架(19)的内侧设有横板(20)，所述横板(20)的内腔贯穿安装丝杠(22)，所述丝杠(22)的一端安装风能发电装置(21)，所述风能发电装置(21)包括尾舵(211)、发电机二(212)、整流罩(213)和风叶(214)，所述风叶(214)固定在发电机二(212)的转动轴上，所述整流罩(213)设置在发电机二(212)的顶部，所述尾舵(211)设置在发电机二(212)的后端，所述丝杠(22)的的另一端设有齿轮五(18)，所述齿轮五(18)啮合齿轮四(7)，所述外壳(1)的上表面另一侧设有变压器(4)，所述变压器(4)电连接蓄电池(23)，且所述发电机一(8)电连接变压器(4)。 | F03B13/26
3169 | IN11121DELNP2014A | 自主发电的水力发电系统 | 2014-12-26 | 驳回 | Rivera Madariaga Juan Humberto | 本发明涉及一种用于产生大量完整的生态固定的水力发电系统利用排水从油箱设置在不同的等级作为初级运动。根据本发明，所述转动系统由两个涡轮机排出的水活化产生轴向运动，激活提供逐步升压系统，它保持永久旋转的自动连接中的每个步骤中的反馈多种策略性定位的增压系统，以便进一步增加每个步骤中获得的增压系统提供足够的转矩输出电路。 | 1. Hydroelectric, autonomous, fed-back, with exponential empowerment, permanent, stationary, ecological, electric power generating system, to generate great power and solve power supply outage emergencies, useful in the industry, market, buildings and mining, started-up with a primary movement that takes advantage of the gravity force produced by emptying water from some vessels placed at different highs, towards some turbines, that, due to their crankshafts type shafts, connected to several systems that, for their features and disposal increase the initial power, inject and sequentially add powers generated from next stages to the initial force by means of systems including levers, rods, trusses, crankshafts, pneumatic systems, generators, motors, compressors and pumps located and activated strategically CHARACTERIZED, because it is mounted on a metallic structure, and it is constituted by a vessel located at a high point and connected by ducts to the upper part of each vessel, of a plurality of sealed vessels, located under this upper vessel, and the lower extreme of said plurality, in its turn, is equipped with a duct in the lower part of each vessel of this plurality, in such a way that emptying the liquid through these ducts, of the plurality mentioned above, the two parallel turbines located below start to rotate and a lower vessel receives the liquid mentioned above, after passing through these turbines, and then this liquid is redirected by pumping toward the vessel located in the higher point.The movement of these turbines mentioned above, mounted as crankshafts with five pivots, provides power, and revolutions, in order that, in the second stage, we can connect them to certain toothed trusses connected to the extension of the shafts of these turbines, a couple of generators and a motor feeding back the turning power, that is fed by one of these generators, that moreover energizes the automatic control and command system, joined by toothed gears to the respective truss, according to the rpm of the motor and to the type of truss gears.The other mentioned generator feeds the motor of a compressor, which activates the first empowering pneumatic driving system, which is inserted in it and is interconnected by means of rods and levers to the system receiving impulse, which consists in a pentagonal crankshaft type shaft with ten pivots and five effects, which receives the turning power from the parallel turbines by means of rods and levers, and in its turn sends and receives the power to operate the pumps sucking the alternative plunger from the other system of levers and rods, and the feedback power from the first pneumatic driving system.In the second stage, mentioned above, constituted by the extension of the shafts of both turbines, together with the extension of the shaft of the crankshaft located under these turbines, and the trusses, a plurality of low and medium power generators and motors are connected and activated, gradually and on a scheduled basis, to the trusses, that are connected directly, systematically and on a scheduled basis; and also indirectly, since they feed the motors of the compressors that activate the pneumatic impulse driving systems, and these bidirectional driving pneumatic systems also feed the system back, by means of levers, through shafts 8, 9 and 9”, that are the extension of the shafts of said turbines and the extension of the crankshaft’s shaft located in the first stage, under the parallel turbines mentioned above, constituting another potentiating triangle, with three crankshafts, connected by a new bidirectional pneumatic driving system, joined to the crankshafts by means of levers and rods. | F03B17/00
3170 | IN30MUM2014A | 可变叶片式潮汐及风力发电机提高发电效率 | 2014-01-03 | 驳回 | Lee, In-Nam | 本发明公开了一种可变叶片式潮汐风力发电机提高发电效率。潮汐风力发电机，包括 : 安装架(10)，垂直转动轴(20)，刀片安装条(30)和(30‘)，支承环(40)和(40’)，竖支撑杆(50)；转子叶片(60)和(60‘)，垂直支撑架(70)，水平机架(80)，安装件(20)，支撑线(50‘)，刀片扩展度控制装置(90)，发电效率增效器(100)；以及，一个发电装置(200)，其耦合到所述下端的垂直转动轴转动产生了动力。所述潮汐风力发电机可操作，无论潮汐缠绕在温和的条件或低所述风力或潮汐流的方向。 | 1. A variable blade type tidal and wind power generator with increased generation efficiency, comprising : an installation frame (10) having a ‘+’-shaped structure and placed on a base surface, with a vertical-rotating-shaft support bracket provided on a central portion of the installation frame (10); a vertical rotating shaft (20) rotatably provided upright in the central portion of the installation frame (10); a plurality of blade installation bars (30) and (30’) crossing upper and lower portions of the vertical rotating shaft (20) in directions perpendicular to the vertical rotating shaft (20), the blade installation bars (30), (30’) being spaced apart from each other at regular angular intervals; a plurality of support rings (40) and (40’) each of which connects ends of the corresponding blade installation bars (30), (30’) to each other; a plurality of vertical support rods (50) respectively connect the ends of the corresponding upper and lower blade installation bars (30) and (30’) to each other; a plurality of rotor blades (60) and (60’) installed between the blade installation bars (30) and (30’) by means of brackets; a plurality of vertical support frames (70) installed upright on outer ends of the installation frame (10); a plurality of horizontal frames (80) connected to upper ends of the respective vertical support frames (70); a support wire (50’) connecting an installation member (20’) provided on an upper end of the vertical rotating shaft (20) to the ends of the blade installation bars (30) so as to support the blade installation bars (30); a blade-spreading-degree control means (90) provided under lower surfaces of the blade installation bars (30’), the blade-spreading-degree control means (90) controlling angles at which the rotor blades (60) and (60’) spread; a generation efficiency enhancing means (100) provided under a central portion of the installation frame (10), the generation efficiency enhancing means (100) for changing the number of turbines operating to generate electricity depending on a magnitude of wind; and a generation means (200) provided under a lower end of the vertical rotating shaft (20), the generation means (200) for generating electricity. | F03D9/00
3171 | CN103114876B | 冲击式空气涡轮机装置和波浪发电厂 | 2012-09-21 | 未缴年费 | 阿尔斯通再生能源技术公司 | 一种波浪发电厂中的与双向换向气流(F1，F2)一起使用的冲击式空气涡轮机装置，包括：轴流式涡轮机转子(10)，及安装在所述涡轮机转子每侧上的引导所述双向气流流入及流出所述涡轮机转子(10)的蜗壳(16，116)。每个蜗壳(16，116)相对于涡轮机轴(12)在径向外口(18，118)和径向内口(20，120)之间周向延伸。所述径向外口(18，118)被定向为沿切向方向输出/输入所述气流，所述径向内口(20，120)轴向地定向以将涡旋气流冲击到所述涡轮机转子(10)上或从所述涡轮机转子(10)接收涡旋气流。 | 1. 一种波浪发电厂中的与双向换向气流(F1，F2)一起使用的冲击式空气涡轮机装置，其中，所述冲击式空气涡轮机装置包括： 被安装为绕涡轮机轴旋转的轴流式涡轮机转子(10)； 安装在所述涡轮机转子的每侧上的引导所述双向换向气流流入及流出所述涡轮机转子的蜗壳(16，116，216)，每个蜗壳(16，116，216)相对于所述涡轮机轴在径向外口(18，118，218)和径向内口(20，120，220)之间周向延伸； 所述径向外口被定向为沿切向方向输出/输入所述双向换向气流，所述径向内口(20，120，220)轴向地定向以将涡旋气流冲击到所述涡轮机转子(10)上或从所述涡轮机转子(10)接收涡旋气流。 | F01D1/04
3172 | CN103343726A | 一种浮体绳轮波浪发电机 | 2013-07-23 | 未缴年费 | 山东大学(威海) | 本发明公开了一种浮体绳轮波浪发电机，包括固定于海底的锚基，绳索一端固定在锚基上，另一端固定缠绕在卷筒上，卷筒为一圆柱壳体结构，心轴通过支架固定在浮体下方，心轴和电机及卷筒同心，电机包裹于心轴外周，卷筒包裹于电机外周；电机的电枢定子与心轴同心固定，带有永磁铁的动子机壳可在心轴上自由旋转；卷筒两端部均设置有蜗簧，蜗簧的内端固定在心轴上，外端固定在卷筒上；卷筒内部通过超越离合器带动动子机壳旋转，心轴在插入卷筒两侧端面的孔处，套有密封圈。本发明将发电机内嵌入卷筒内部，卷筒通过超越离合器驱动发动子机壳旋转，可以最大程度的减少转动惯量且核心部分均包含在卷筒内部，结构紧凑，易于模块化制造，成本低，利于维护。 | 一种浮体绳轮波浪发电机，其特征在于，包括固定于海底的锚基(1)，绳索(2)一端固定在锚基(1)上，另一端固定缠绕在卷筒(3)上，卷筒(3)为一圆柱壳体结构，心轴(4)通过支架(5)固定在浮体(6)下方，心轴(4)和电机及卷筒(3)同心，电机包裹于心轴(4)外周，卷筒(3)包裹于电机外周；电机的电枢定子(7)与心轴(4)同心固定，带有永磁铁的动子机壳(8)可在心轴(4)上自由旋转；卷筒(3)两端部均设置有蜗簧(9)，蜗簧(9)的内端固定在心轴(4)上，外端固定在卷筒(3)上；卷筒(3)内部通过超越离合器(10)带动动子机壳(8)旋转，心轴(4)在插入卷筒(3)两侧端面的孔处，套有密封圈(11)。 | F03B13/14
3173 | CN104929852A | 一种水力发电设备 | 2015-07-15 | 撤回 | 王学香 | 本发明公开了一种水力发电设备，包括堤坝、蓄水池、进水管、闸门、水轮机、排水管、空腔、发电机、支架、浮力球、连杆、转盘、拉丝、重物、中心轴和卡槽，所述堤坝的上部有一蓄水池，蓄水池的下游设置有闸门，蓄水池的底部还设置有进水管，所述进水管内设置有水轮机，水轮机与发电机相连，所述进水管与排水管相连，排水管的出口处设置有支架，所述支架上设置有卡槽，卡槽内设置有通过中心轴与发电机相连的转盘，所述发电机设置在与支架相连的空腔内，该水力发电设备，设计合理，既可以充分的利用水的势能进行发电，还可以对水流流出发电设备后产生的波动能进行利用，实现了对水力的充分利用，发电量大大增加，非常实用。 | 一种水力发电设备，包括堤坝(1)、蓄水池(2)、进水管(3)、闸门(4)、水轮机(5)、排水管(6)、空腔(7)、发电机(8)、支架(9)、浮力球(10)、连杆(11)、转盘(12)、拉丝(13)、重物(14)、中心轴(15)和卡槽(16)，其特征在于：所述堤坝(1)的上部有一蓄水池(2)，蓄水池(2)的下游设置有闸门(4)，蓄水池(2)的底部还设置有进水管(3)，所述进水管(3)内设置有水轮机(5)，水轮机(5)与发电机(8)相连，所述进水管(3)与排水管(6)相连，排水管(6)的出口处设置有支架(9)，所述支架(9)上设置有卡槽(16)，卡槽(16)内设置有通过中心轴(15)与发电机(8)相连的转盘(12)，所述发电机(8)设置在与支架(9)相连的空腔(7)内。 | F03B13/06
3174 | CN104929857A | 海底潮汐能发电装置 | 2015-07-07 | 撤回 | 孙川岫 | 本发明涉及一种海底潮汐能发电装置，装置中的旋转体经轴承和支撑轴与底座相连接，旋转体内设有安装涡轮发电系统的腔室，旋转体的迎流面上设有腔室内相连通的进流通道，旋转体的上端面设有出流通道，涡轮经支架设在进流通道内，出流通道的出流口处设有中空的鳍状翼，鳍状翼的横截面呈抛物线状，纵截面呈鲨鱼鳍状，正面为封闭的迎流面，背面为开口的低压面，鳍状翼内设有导流板，导流板将鳍状翼内至少分隔成两个独立的与腔室相连通的出流通道，旋转体的迎流面与鳍状翼的迎流面方向一致，该装置不仅可以使涡轮的方向始终迎向洋流的方向，而且通过添加鳍状翼，提高了涡轮前后压差，进而提高了发电效率，使本装置可以广泛适用于各种洋流情况。 | 一种海底潮汐能发电装置，包括：旋转体、底座和涡轮发电系统，旋转体经轴承和支撑轴与底座相连接，其特征在于所述的旋转体内设有安装涡轮发电系统的腔室，旋转体的迎流面上设有与腔室内相连通的进流通道，旋转体的上端面设有与腔室内相连通的出流通道，涡轮发电系统中的涡轮经支架设在进流通道内，旋转体上端面出流通道的出流口设有中空的鳍状翼，鳍状翼的横截面呈抛物线状，鳍状翼的纵截面呈鲨鱼鳍状，鳍状翼的正面为封闭的迎流面，鳍状翼的背面为开口的低压面，鳍状翼内设有导流板，导流板将鳍状翼内至少分隔成两个独立的与腔室相连通的出流通道，所述旋转体的迎流面与所述鳍状翼的迎流面方向一致。 | F03B13/26
3175 | CN104929874A | 地热能水力、风力和温差多元发电站 | 2015-04-24 | 驳回 | 刘丙钧 | 本多元发电站主要特点是省去了传统地热发电的去污和加温加压等前处理过程，直接利用地热水(或汽)的原有热能，获得水力、风力和温度差，然后再利用它们作驱动力，完成水力风力及温差发电整个过程。地热能的利用是通过一根或三根从地壳下到地表上，再回到地壳下的全程封闭无泄漏、抗腐蚀的金属管道，将昼夜连续有的热能以传导和辐射的方式，输出到各发电单元的热功转换系统而完成。全程见不到点滴地热水或汽的踪影和污染，所以，它应是环保和安全的全天候发电站。将用之不竭的地热能与有无机械运动、体积小及寿命长等众多优点的温差发电结合，可有效加速温差发电优质电源，进入生活和工业用电领域的步伐。 | 发明特点是：本多元发电站主要特点是省去了传统地热发电的去污和加温加压等前处理过程，直接利用地热水(或汽)的原有热能，获得水力、风力和温度差，然后再利用他们作为驱动力，完成水力风力及温差发电整个过程。直接利用地热水或汽原有的热能，完成水力风力及温差发电的全部结构和原理。 | F03G4/00
3176 | CN204663745U | 一种水力发电机 | 2015-04-16 | 未缴年费 | 陈富强; 张瑜; 姚伟华 | 本实用新型涉及一种水力发电机，包括入水管、流量控制装置、外壳、发电装置、油污过滤器和出水口，所述外壳的竖向截面呈U型, 所述外壳的U型竖向截面的开口朝下，所述入水管与外壳连通，所述流量控制装置设置在入水管和外壳连接处，所述发电装置设置在外壳内，所述油污过滤器设置在发电装置下方，所述出水口设置在外壳下方一侧，该水力发电机通过流量控制装置对该处各个时段的水流量进行采集控制，对水资源进行充分利用，提高了发电机的利用率和发电质量；同时利用外壳克服落差大，安装困难的问题，有利于该新型水力发电机的推广；还通过加入油污过滤器，对发电机中的油污进行过滤，减少了水力发电机对环境的污染。 | 一种水力发电机，其特征在于：包括入水管(1)、流量控制装置、外壳(2)、发电装置、油污过滤器(3)和出水口(4)，所述外壳(2)的竖向截面呈U型, 所述外壳(2)的U型截面的开口朝下，所述入水管(1)与外壳(2)连通，所述流量控制装置设置在入水管(1)和外壳(2)连接处，所述发电装置设置在外壳(2)内，所述油污过滤器(3)设置在发电装置下方，所述出水口(4)设置在外壳(2)下方一侧；所述流量控制装置包括流量控制阀(5)和流量传感器(6)，所述流量控制隔板(5)设置在入水管(1)上，且流量控制隔板(5)位于靠近外壳一侧，所述流量传感器(6)设置在入水管(1)上，且流量传感器(6)位于流量控制隔板(5)远离外壳(2)的一侧；所述发电装置包括桨叶(7)、驱动轴(8)和发电机(9)，所述发电机(9)通过驱动轴(8)与桨叶(7)传动连接，所述桨叶(7)以驱动轴(8)的中心轴线为中心线周向均匀设置，所述发电机(9)设置在外壳(2)上方，所述桨叶(7)设置在外壳(2)内侧；所述外壳(2)内侧设置有导流层(10)，所述导流层(10)上设置有导流孔(11)，所述导流孔(11)的中心轴线所在直线与桨叶(7)的桨面垂直。 | F03B13/00
3177 | CN204663746U | 节水陀螺形水力发电机 | 2015-04-15 | 未缴年费 | 颜志服 | 一种既不需要很大水源转速又快的节水陀螺形水力发电机，它由机体、水管和机架组成，机体从上到下包括发电机、惯性轮、锅轮、锥形轴套、轴承座和机轴组成，锅轮由锅轮壳及壳内的叶轮组成，锅轮壳的高度圆周面上有之固定连接的锅轮外接管头和喷水口，锥形轴套位于锅轮壳下部并与锅轮壳连接，机架与锅轮壳连接，下轴承座位于机架下部的架座上，机轴是发电机、惯性轮、上轴承座、锅轮、锥形轴套和下轴承座的共同轴。水管分为总管和分管，分管的两头分别连接锅轮外接管头和总管下部的总管外输管头。水进入水管快速推动叶轮运转使惯性轮产生惯性力带动发电机外输发电，运转所要克服的阻力小，能量大，制造工艺简单。 | 一种节水陀螺形水力发电机，它由机体、水管和机架(1)组成，其特征是：机体包括发电机(12)、惯性轮(11)、锅轮、锥形轴套(4)、轴承座和机轴(3)，发电机(12)位于机体的顶部，惯性轮(11)位于发电机(12)下方，锅轮位于惯性轮(11)下部，锅轮由锅轮壳(6)和锅轮壳(6)内的叶轮(8)组成，锅轮壳(6)的高度圆周面(5)上有与之固定连接的锅轮外接管头(13)及喷水口(7)，锅轮壳(6)上一面有与之固定连接的上轴承座护壳(9)，叶轮(8)位于锅轮壳(6)内，锅轮壳(6)下部是与锅轮壳(6)底部连接的锥形轴套(4)，机架(1)与锅轮壳(6)连接，下轴承座(2)位于机架(1)下部的的架座上，机轴(3)的下端位于下轴承座(2)内，水管分为总管(16)和分管(14)，总管(16)的下部有总管外输管头(15)，分管(14)两头分别连接锅轮外接管头(13)和总管外输管头(15)。 | F03B13/00
3178 | CN204663748U | 多轮水力发电装置 | 2015-04-27 | 未缴年费 | 多玉玲 | 本实用新型属于水力发电技术领域，具体涉及一种多轮水力发电装置；包括腔体，腔体顶部的一侧开设有第一进水口，所述腔体内部设有若干个挡板将其分为若干个基本腔体，所述若干个基本腔体至少为三个，所述三个基本腔体由上至下依次为上机涡腔体、循环腔体和下机涡腔体，所述上机涡腔体内中心位置上设有上水轮机轴，所述上水轮机轴外部套装有上定桨式水轮，所述上机涡腔体与循环腔体之间的第一挡板上开设有第一连通口，所述上水轮机轴的顶部穿过上机涡腔体与发电机相连；具有结构简单、设计合理、建设成本低和水能利用率高的优点。 | 一种多轮水力发电装置，包括腔体(5)，其特征在于：腔体(5)顶部的一侧开设有第一进水口(1)，所述腔体(5)内部设有若干个挡板将其分为若干个基本腔体，所述若干个基本腔体至少为三个，所述三个基本腔体由上至下依次为上机涡腔体(2)、循环腔体(3)和下机涡腔体(4)，所述上机涡腔体(2)内中心位置上设有上水轮机轴(6)，所述上水轮机轴(6)外部套装有上定桨式水轮(7)，所述上机涡腔体(2)与循环腔体(3)之间的第一挡板(8)上开设有第一连通口(9)，所述上水轮机轴(6)的顶部穿过上机涡腔体(2)与发电机(10)相连，上水轮机轴(6)的底部穿过第一连通口(9)与设置在循环腔体(3)底部的下水轮机轴(11)相连，所述下水轮机轴(11)设置在下机涡腔体(4)内部，所述下水轮机轴(11)外部套装有下定桨式水轮(12)，所述下机涡腔体(4)底部的中心位置上设有排水口(13)，所述循环腔体(3)和下机涡腔体(4)之间第二挡板(14)的一侧设有第二连通口(15)。 | F03B13/00
3179 | CN204663750U | 一种新型的水力发电装置 | 2015-06-11 | 未缴年费 | 程敏慧 | 本实用新型涉及发电技术领域，特指一种新型的水力发电装置。包括支撑台、冷却水箱、提升水泵、水力发电机、冷却设备和储水箱，冷却水箱设置有箱出水口和箱进水口，冷却水箱固定设置在支撑台上，支撑台的高度至少为十米；箱出水口通过水管分别与三通接头一、水力发电机相连接，水力发电机与三通接头二连接，三通接头一与三通接头二连接，三通接头二与冷却设备相连接，冷却设备通过水管与储水箱相连接，储水箱通过水管与提升水泵相连接，提升水泵通过水管与箱进水口相连接。在使用本实用新型时，避免了自然条件的限制，极大地方便用户发电，提高节能减排成果。本实用新型具有结构简单，设置合理，制作成本低等优点。 | 一种新型的水力发电装置，其特征在于：包括支撑台(1)、冷却水箱(2)、提升水泵(3)、水力发电机(6)、冷却设备(7)和储水箱(8)，所述冷却水箱(2)设置有箱出水口(2-1)和箱进水口(2-2)，所述冷却水箱(2)固定设置在支撑台(1)上，所述支撑台(1)的高度至少为十米；所述箱出水口(2-1)通过水管与三通接头一(91)的第一接口相连接，三通接头一(91)的第二接口通过水管与三通接头二(92)的第一接口相连接，所述三通接头一(91)的第三接口通过水管与水力发电机(6)的进水端相连接；所述水力发电机(6)的出水端通过水管与三通接头二(92)的第三接口相连接，三通接头二(92)的第二接口通过水管与冷却设备(7)的进水端相连接，冷却设备(7)的出水端通过水管与储水箱(8)一端相连接，储水箱(8)另一端通过水管与提升水泵(3)一端相连接，所述提升水泵(3)另一端通过水管与箱进水口(2-2)相连接。 | F03B13/00
3180 | CN204663754U | 一种波浪发电机 | 2015-06-01 | 未缴年费 | 宁波象保合作区启明新能源设备有限公司 | 本实用新型公开了一种波浪发电机，包括卷尺、螺栓、弧形槽、轮辐、衬圈、发电机套筒、弹簧管、发电机定子、机芯、连接杆、接头和重物挂件，所述衬圈安装在发电机套筒的内表面，所述轮辐与衬圈之间设置有弹簧管，所述发电机定子与机芯嵌套连接，所述接头安装在发电机套筒的下方，所述重物挂件安装在接头的下方。本实用新型结构简单，方便实用，利用取之不竭的波浪能发电，减少了传统的一次性能源的使用，降低了温室效应的进程，无污染，保护了环境。 | 一种波浪发电机，其特征在于：包括卷尺(1)、螺栓(2)、弧形槽(3)、轮辐(4)、衬圈(5)、发电机套筒(6)、弹簧管(7)、发电机定子(8)、机芯(9)、连接杆(10)、接头(11)和重物挂件(12)，所述衬圈(5)安装在发电机套筒(6)的内表面，所述轮辐(4)与衬圈(5)之间设置有弹簧管(7)，所述发电机定子(8)与机芯(9)嵌套连接，所述接头(11)安装在发电机套筒(6)的下方，所述重物挂件(12)安装在接头(11)的下方。 | F03B13/14
3181 | CN204663755U | 一种潮汐能发电模块装置 | 2015-03-17 | 未缴年费 | 许道勇 | 本实用新型公开了一种潮汐能发电模块装置，包括发电装置与隔水坝，发电装置由发电机、主体框架、叶轮、发电机固定框架以及隔离栅栏组成，发电机固定框架将发电机固定在主体框架的中间位置，叶轮拥有六片均匀分布在叶轮上的叶片，主体框架外加装有隔离栅栏，隔水坝由坝体、钢丝绳以及电动机组成，坝体的两侧均分布有发电模块，发电模块中安装有隔离栅栏的主体框架一端位于背离坝体的方向，当潮水涨到最大时通过电动机拉起坝体，在两边水压差的作用下海水冲击叶轮，进而带动发电机内转子转动并切割磁力线产生电流；所本实用新型提供了一种标准化的潮汐能发电模块，结构简单，发电效率高，成本低，使用场所不限，充分利用潮汐能，无污染。 | 一种潮汐能发电模块装置，其特征在于：包括发电装置与隔水坝，所述发电装置由发电机(2)、主体框架(1)、叶轮(4)、发电机固定框架(3)以及隔离栅(6)栏组成，所述主体框架(1)为正方形结构，所述主体框架(1)通过螺栓安装于固定板(12)的中间，所述发电机固定框架(3)是横截面为矩形的立方体结构，发电机固定框架(3)将发电机(7)固定在主体框架(1)的中间位置，所述叶轮(4)拥有六片均匀分布在叶轮(4)上的叶片，所述主体框架(1)外加装有隔离栅栏(6)，所述隔水坝由坝体(9)、钢丝绳(8)以及电动机(7)组成，所述坝体(9)的两侧均分布有发电模块，所述主体框架(1)安装有隔离栅栏(6)的一端位于背离坝体(9)的方向，所述坝体(9)通过钢丝绳(8)与电动机(7)相连接，所述电动机(7)位于坝体(9)上端。 | F03B13/26
3182 | CN204663768U | 一种改良型风能与波浪能联合发电装置 | 2015-05-18 | 未缴年费 | 浙江海洋学院 | 本实用新型属于海洋能源利用技术领域，尤其涉及一种改良型风能与波浪能联合发电装置。所述装置下部设置有通过锚链固定于海底的浮体，所述浮体上设置有安装支架，所述安装支架一端连接浮体，另一端连接有支撑平台，所述支撑平台上装设有发电系统。本实用新型可以利用海水作为液压工质，随着水位和风力大小的变化将波浪能和风能转化为机械能，然后再把机械能转化为电能，综合利用风能和波浪能，保证发电的持续性和稳定性。 | 一种改良型风能与波浪能联合发电装置，其特征在于：所述装置下部设置有通过锚链固定于海底的浮体，所述浮体上设置有安装支架，所述安装支架一端连接浮体，另一端连接有支撑平台，所述支撑平台上装设有发电系统，所述发电系统包括液压泵、风机、蓄水箱、液压马达和发电机，所述液压泵与风机之间通过联轴器I连接，所述液压泵与蓄水箱之间通过海水管道连接，所述蓄水箱与液压马达通过海水管道连接，所述液压马达与发电机之间通过联轴器II连接，所述支撑平台与浮体之间还设置有浮球，所述浮球通过球形活络连接器与安装支架固定连接，所述浮球还与设置在安装支架下部的拱板固定连接，所述拱板与安装支架活动连接。 | F03D9/00
3183 | CN204669156U | 喷射式小型高效水力发电机 | 2015-05-20 | 未缴年费 | 金昌福 | 本实用新型公开了一种喷射式小型高效水力发电机，它包括设有机架盖的机架，机架内设有发电机组，发电机组包括一个主发电机和至少两个副发电机，主发电机和副发电机上分别设有主转轴和副转轴；所述的机架盖上设有离心旋转装置，主转轴连接在离心旋转装置上，副转轴和反向导流板式转子之间设有传动机构。本实用新型具有结构简单，使用方便，发电率高，成本低，环保且能够充分利用各种水资源的优点。 | 一种喷射式小型高效水力发电机，其特征是，它包括设有机架盖的机架，所述的机架内设有发电机组，发电机组包括一个主发电机和至少两个副发电机，主发电机和副发电机上分别设有主转轴和副转轴；所述的机架盖上设有离心旋转装置，主转轴连接在离心旋转装置上，每个副转轴和反向导流板式转子之间均设有传动机构，所述的离心旋转装置包括螺旋离心通道转子和反向导流板式转子，螺旋离心通道转子设在反向导流板式转子内，螺旋离心通道转子和反向导流板式转子上端都支撑有进水导管，螺旋离心通道转子包括设有转子盖的转子体及转子体上设有的转子轴，所述的进水导管下部设在转子盖上，转子盖和进水导管之间设有转子滑动轴承组，转子体上设有喷水装置，转子盖和转子体之间设有固定螺钉，转子轴与机架盖之间设有转子轴轴承组，转子轴的另一端与主转轴之间设有联轴器。 | H02K7/18
3184 | CN104912727A | 一种上下振荡与摇摆组合式高效波浪能发电装置 | 2015-05-26 | 驳回 | 浙江海洋学院 | 一种上下振荡与摇摆组合式高效波浪能发电装置，包括液位传感器、浮块、防腐油缸、摆动油缸、第二支板、平台体、第一镂空、桩腿、液压系统、丝母、轴承架、丝杠、支撑架、电机、连接板、滑轨、滑块、第一气缸、第一销轴、第一支板、剪叉臂、第二销轴、第二镂空、连接柱、重物和控制器，所述四个桩腿对称安装在平台体上，控制器和液压系统安装在平台体上，桩腿上左右两侧各安装防腐油缸，防腐油缸通过管路与液压系统相连，防腐油缸的活塞杆与浮块相连，浮块安装在桩腿上；本发明的优点是：能同时利用波浪上下浮动动能和摇摆动能。 | 一种上下振荡与摇摆组合式高效波浪能发电装置，包括液位传感器(1)、浮块(2)、防腐油缸(3)、摆动油缸(4)、第二支板(5)、平台体(6)、第一镂空(7)、桩腿(8)、液压系统(9)、丝母(10)、轴承架(11)、丝杠(12)、支撑架(13)、电机(14)、连接板(15)、滑轨(16)、滑块(17)、第一气缸(18)、第一销轴(19)、第一支板(20)、剪叉臂(21)、第二销轴(22)、第二镂空(23)、连接柱(24)、重物(25)和控制器(34)，其特征是：所述四个桩腿(8)对称安装在平台体(6)上，控制器(34)和液压系统(9)安装在平台体(6)上，桩腿(8)上左右两侧各安装防腐油缸(3)，防腐油缸(3)通过管路与液压系统(9)相连，防腐油缸(3)的活塞杆与浮块(2)相连，浮块(2)安装在桩腿(8)上，电机(14)安装在支撑架(13)上，支撑架(13)安装在平台体(6)上，电机(14)通过导线与控制器(34)相连，电机(14)通过联轴器与丝杠(12)相连，丝杠(12)安装在轴承架(11)上，轴承架(11)安装在平台体(6)上，丝母(10)安装在丝杠(12)上，丝母(10)上安装连接板(15)，连接板(15)左右两端分别与滑块(17)相连，滑块(17)安装在滑轨(16)上，滑轨(16)安装在平台体(6)侧面，连接板(15)下安装第一支板(20)，第一支板(20)上设有第一镂空(7)，第一镂空(7)上安装两个第一销轴(19)，剪叉臂(21)上部左右两侧各安装在两个第一销轴(19)上，滑块(17)下安装第一气缸(18)，第一气缸(18)的活塞杆与第一销轴(19)相连，第一气缸(18)内置第一电磁阀，第一电磁阀通过导线与控制器(34)相连，剪叉臂(21)下部左右两侧各安装在两个第二销轴(22)上，两个第二销轴(22)安装在第二镂空(23)上，第二镂空(23)设置在第二支板(5)上，第二支板(5)下安装摆动油缸(4)，摆动油缸(4)通过管路与液压系统(9)相连，摆动油缸(4)上安装连接柱(24)，连接柱(24)下安装重物(25)，重物(25)底部安装液位传感器(1)，液位传感器(1)与控制器(34)信号相连。 | F03B13/18
3185 | CN104912745A | 风能、潮汐和做工发电系统 | 2015-06-29 | 驳回 | 许润柱 | 一种上面安装活动导流板或固定导流板的立轴风轮，和/或下面安装活动引导装置或固定引流装置的立轴水轮，立轴水轮和/或立轴风轮连接一个发电装置产生电能，电能通过电线连接变压器变压输送到做工变压器变压；风通过线塔上的固定或活动导流板切击风轮产生电能，电能输入到变压器变压输入电网；高压电通过变压器变压输送到做工发电装置，做工发电装置做工和输出电能。 | 一种风力、潮汐和做工发电系统，其特征在于包括，风力发电、潮汐发电或洋流发电或河流发电、电线线塔风力发电和做工发电的一种和/或多种组合，所述风力发电是立轴风轮，安装有活动或固定导流板，包括，活动导流板或固定导流板、立轴、风轮叶片、调速齿轮箱、刹车、飞轮和发电装置，所述电线线塔风力发电是高压电线线塔和/或通讯线塔，安装固定或活动导流板和立轴风轮，包括，线塔、绝缘活动导流板或固定导流板、立轴风轮和发电装置，所述做工发电包括，其它动力装置、传动输入装置、传动物体、物体传动输出装置和发电装置，其它动力装置带动物体运动，物体正在完成或完成做工的目的，物体在运动过程中产生的摩擦力、惯性力、离心力和/或下降的引力势能至少一种力经过传动装置输出能源，所述潮汐或河流或洋流发电是立轴水轮，安装有导流装置，包括，活动或固定导流装置、立轴、水轮叶片、调速齿轮箱、刹车、飞轮和发电装置，所述导流装置其特征在于，在立杆上上下各固定一个朝向潮水来去方向的通梁，通梁超出水轮外缘固定导流装置(导流装置的外端有朝向后方安装阻力板，减慢侧方水的流量涌入，使水轮得到前高后低的势能压力)，所述导流装置其特征在于，固定或不固定导流装置(海啸来临时打开不进行引导，加快水排泄速度)，导流装置引导水流切击水轮，形成先前后、后左右两种落差，所述导流装置其特征在于，两个发电装置组合在一起，两个导流装置组合在一起为一个A子形为潮汐来时导流装置(不用向后的阻力板)，两个水轮反向转动，利用水流的正面势能压力和侧面势能压力形成旋转流，使水轮的利用率得到提高，通梁超出水轮边缘固定导流装置，所述导流装置其特征在于，多个发电装置组合在一起，导流装置组合成为双A字，海水入口是V形，也是退潮导流装置，为了提高水流的势能压力可使用多排水轮发电装置，前排导流装置和水轮发电装置与后排导流装置和水轮发电装置交叉排列，前后两排留出水流间隙，也就是说前排导流装置和水轮发电装置聚流，后排导流装置和水轮发电装置沿水轮发电装置转动的方向分流，使水轮得到正面压力和侧面压力，引导水流围绕水轮旋转形成旋转流，至少使用一排导装置和水轮发电装置，所述水轮一种立轴其特征在于，是一个圆形的管壮立轴，安装在立杆上，可以是一个整体管也可以是由众多弧片组成的圆形管壮立轴，并连接人工或者电脑控制的机械刹车装置，也可以管壮立轴上端安装飞轮，飞轮连接机械刹车装置，以便维修和躲避海啸等恶劣情况下的危害，所述水轮一种立轴其特征在于，由轴瓦或者轴承连接安装在固定导流板上下盖支架和/或固定立轴支架上，水轮叶片安装在立轴上，所述水轮叶片其特征在于，包括，框架、中间有轴旋转直板和锁定装置，过载时打开锁定旋转方向让水或风自由通过，所述调速齿轮箱其特征在于，调速齿轮箱输入端耦合在一个或者多个立轴上，调速齿轮箱输出端耦合在发电装置上，自动根据海水的势能高度压力和/或风力的势能压力调节输出转换发电装置，以便得到不同压力势能动能，也可以多个桶壮立轴通过连接装置连接耦合在一个自动调速齿轮箱上，调速齿轮箱根据海水势能压力自动转换发电装置输出电能，所述发电装置其特征在于，众多水轮通过耦合或连接在一个发电装置输出电能，或由多个发电装置组成，根据海水势能压力由自动调速齿轮箱转换发电装置输出电能，所述水轮其特征在于，包括，导流装置、水轮和锁定装置，锁定装置锁定水轮作为闸板阻挡水的漏泄，需要放水时打开锁定水轮作为发电装置，泄洪时导流装置和叶片打开锁定泄洪。 | F03D9/00
3186 | CN204646511U | 一种压力自适应水力发电用水轮机桨叶 | 2015-04-04 | 未缴年费 | 成都育芽科技有限公司 | 本实用新型涉及一种压力自适应水力发电用水轮机桨叶，包括定位轴、定位套、液压缸、传动机构、驱动轴、桨叶及控制系统，其中定位轴为中空结构，其前端与发电机连接，末端与定位套连接，桨叶位于定位套外，其末端通过转动轴与定位套连接，液压缸位于定位轴内，传动机构位于定位套内，液压缸与传动机构均通过定位装置分别与定位轴、定位套内壁滑动连接，驱动轴位于定位套内，其一端与驱动机构连接，另一端与桨叶末端连接，液压缸与传动机构连接。本实用新型结构简单，运行稳定可靠且使用及维护成本低，可准确检测出水力发电轮机桨叶所受到的水流压力，并可灵活调整桨叶与水流夹角，从而一方面为发电机提供稳定的动力输入，另一方面拓宽水力发电机有效使用范围。 | 1.一种压力自适应水力发电用水轮机桨叶，其特征在于：所述的压力自适应水力发电用水轮机桨叶包括定位轴、定位套、液压缸、传动机构、驱动轴、桨叶及控制系统，其中，所述定位轴前端与发电机连接，所述定位轴的末端与定位套连接，并与定位套同轴；所述桨叶位于定位套外，所述桨叶的末端通过转动轴与定位套连接；所述液压缸位于定位轴内；所述传动机构位于定位套内，并与定位轴同轴；所述液压缸与传动机构均通过定位装置分别与定位轴、定位套内壁滑动连接，所述驱动轴位于定位套内，所述驱动轴一端与驱动机构连接，所述驱动轴另一端与桨叶末端连接；所述液压缸与传动机构连接，且液压缸与传动机构间设压力传感器，所述驱动轴与桨叶末端连接处另设力扭矩传感器，所述的控制系统另分别与压力传感器、扭矩传感器及液压缸控制回路电气连接，所述的控制系统包括数据处理电路、MOS驱动电路、现场总线信息交换电路、地址编码电路及I/O端口电路，其中MOS驱动电路分别与数据处理电路、现场总线信息交换电路、地址编码电路及I/O端口电路电气连接， MOS驱动电路另与压力传感器、扭矩传感器及液压缸控制回路电气连接；所述的定位装置采用的是定位架，所述的定位架包括架体、定位杆及滑轮，其中液压缸、传动机构均安装在架体上，所述定位杆至少三根且均布在架体侧表面，其末端与架体连接，前端与滑轮连接，且滑轮另与定位轴及定位套内壁滑动连接。 | F03B3/14
3187 | CN204646524U | 一种新型水力发电装置 | 2015-04-10 | 未缴年费 | 广东梅雁吉祥水电股份有限公司 | 本实用新型涉及一种新型水力发电装置，包括管道、逆止阀和发电机构，所述逆止阀设置在管道的入水口，所述发电机构设置在管道的内部；所述发电机构包括锥形管、设置在锥形管内部的水力发电机、驱动轴、若干桨叶、连接轴、设置在驱动轴上的转速传感器、驱动电机和中央控制装置，所述驱动轴设置在锥形管的内部，所述驱动轴的中心轴线所在直线和锥形管的中心轴线所在直线在同一直线上，该新型水力发电装置通过在管道前端装设有逆止阀，防止水流的逆流；同时利用锥形管的形状特点，利用对水流进行导向，充分利用了水能，还把水力发电机巧妙的设置在锥形管内，省去了复杂的转接结构。 | 一种新型水力发电装置，其特征在于，包括管道(1)、逆止阀(8)和发电机构，所述逆止阀(8)设置在管道(1)的入水口，所述发电机构设置在管道(1)的内部；所述发电机构包括锥形管(2)、设置在锥形管(2)内部的水力发电机(3)、驱动轴(4)、若干桨叶(5)、连接轴(6)、设置在驱动轴(4)上的转速传感器(7)、驱动电机和中央控制装置，所述驱动轴(4)设置在锥形管(2)的内部，所述驱动轴(4)的中心轴线所在直线和锥形管(2)的中心轴线所在直线在同一直线上，所述水力发电机(3)靠近锥形管(2)的底部设置且与驱动轴(4)传动连接，所述驱动轴(4)通过连接轴(6)与锥形管(2)传动连接，所述桨叶(5)周向均匀分布在锥形管(2)外壁上，所述桨叶(5)通过驱动电机与锥形管(2)传动连接，所述驱动电机与转速传感器(7)均与中央控制装置电连接。 | F03B13/00
3188 | CN204646549U | 冷却塔风力水力混合发电装置 | 2015-04-08 | 未缴年费 | 中南大学 | 本实用新型涉及冷却塔风力水力混合发电装置，包括原有的冷却塔模块、风力发电机组模块、水力发电机组模块、改进的填料模块，以及相应的导流片、支撑结构等辅助装置组成，包括循环水(1)，冷却塔外壳(2)，填料层(3)，水力发电机组模块(4)，导流片(5)，风力发电机组模块(6)，风机(7)，旋转式循环水喷管(8)，水泵(9)，以及相应的控制系统，可以达到富余风力水力压头回收发电、改进型填料进一步提高散热效率等多种功能，充分达到节能减排的目标、便于加工安装调试、更新改造、重新设计等优点，可以广泛地用于使用功能的冷却塔场所。 | 冷却塔风力水力混合发电装置，其特征在于：所述发电装置由四大模块组成，包括原有的冷却塔模块、风力发电机组模块、水力发电机组模块；包括集水池、塔体、支撑、填料、导流片、风机、水泵、水力发电装置和风力发电装置；所述水力发电机组模块(4)安装在旋转式循环水喷管(8)的正下方，但其位置高于填料层(3)的上界面，这样当冷却塔运行时，水泵(9)开始抽水，通过旋转式喷头(8)向填料层(3)喷水降温，喷出的水流会先冲击水力发电机组(4)而使水力发电机转动发电，充分利用循环水的富余扬程的能量；在冷却塔出口上方单独设置支撑结构安装风力发电机组模块(6)，在风力发电机组模块(6)与风机(7)之间安装一定数量的导流叶片(5)，风机(7)开始转动，排出的空气流经过导流片(5)冲击到风力发电机组模块(6)上而使风力发电机转动发电。 | F03D9/00
3189 | CN204646550U | 一种风能—波浪能—海流能一体的发电系统 | 2015-05-06 | 未缴年费 | 浙江理工大学 | 本实用新型公开了一种风能—波浪能—海流能一体的发电系统。包括单桩塔筒以及安装在单桩塔筒上的风能发电系统、波浪能发电系统、海流能发电系统，单桩塔筒竖直固定在海床上，风能发电系统安装在单桩塔筒的顶端，波浪能发电系统安装在海平面附近的单桩塔筒的侧部，海流能发电系统安装在位于海底的单桩塔筒底部，风能发电系统、波浪能发电系统、海流能发电系统的输出端均与变压器相连输入到电网中。本实用新型以单桩塔筒支撑结构为基础，竖直固定在海床上，本结构加工、安装和施工方便，成本较低，很大程度的降低了发电的成本；材料选取广泛，可实施性高。 | 1. 一种风能—波浪能—海流能一体的发电系统，其特征在于：包括单桩塔筒(7)以及安装在单桩塔筒(7)上的风能发电系统、波浪能发电系统、海流能发电系统，单桩塔筒(7)竖直固定在海床上，风能发电系统安装在单桩塔筒(7)的顶端，波浪能发电系统安装在海平面附近的单桩塔筒(7)的侧部，海流能发电系统安装在位于海底的单桩塔筒(7)底部，风能发电系统、波浪能发电系统、海流能发电系统的输出端均与变压器相连输入到电网中。 | F03D9/00
3190 | FR3018291A1 | 坝非永久性潮汐发电 | 2014-03-05 | 放弃 | Fichepain Jacques Alexandre | 目前的施工工程离岸堤挡水大已经被认为是与环境的主要顾虑与我们的健康。该非永久障碍物“回缩”视觉的污染最小和固定障碍物引起的不适。它适用于海洋环境(开花和动物)。堤是一种环境友好的替代物用于生产的电力作为无液压坝mountainboots但还一种溶液中其他活动需要储水器。 | CLAIMS 1- Dam located at sea characterized in that it comprises a flexible and waterproof tarpaulin (3) in the form of a long circular ribbon closing on itself, embedded in its base (10) at the base (1), held on its height to a set of beams (2) by Γ fasteners (9), the beams (2) being articulated at their base to the base (1) by the axes (12) and each provided with a spoiler intended to be locked or unlocked by a cleat (6) driven by an electromagnet (5). | E02B7/04
3191 | TWM508593U | 漂浮式水力发电装置 | 2015-06-23 | 未缴年费 | 健行学校财团法人健行科技大学 | 本创作揭露一种漂浮式水力发电装置，其包含至少一浮体、发电模组、蓄电模组以及固定模组。浮体可包含固定轴以及活动轴，活动轴系套设於固定轴上，活动轴之外周面上具有复数个叶片，当叶片受水流的压力差带动时，可使活动轴沿着固定轴转动。发电模组系设置於浮体上，且发电模组的传动轴系受活动轴所驱动，而将活动轴进行圆周运动时所产生之动能转换成电能以进行发电。蓄电模组系设置於浮体上并电性连接发电模组，以储存发电模组产生之电能。固定模组可连接固定轴，并使浮体漂浮水域之水面时维持固定轴不转动。 | 一种漂浮式水力发电装置，系包含： 至少一浮体，系包含一固定轴以及一活动轴，该活动轴系套设於该固定轴上，该活动轴之外周面上具有复数个叶片，该复数个叶片系受水流的压力差带动，并使该活动轴沿着该固定轴转动； 一发电模组，系设置於该至少一浮体上，该发电模组之一传动轴系受该活动轴驱动，并将该活动轴进行圆周运动时所产生之动能转换成电能以进行发电； 一蓄电模组，系设置於该至少一浮体上并电性连接该发电模组，以储存该发电模组产生之电能；以及 一固定模组，系连接该固定轴，系使该至少一浮体漂浮一水域之水面上，并维持该固定轴不转动。 | F03B13/12
3192 | CN103206338A | 波浪能发电装置 | 2013-03-13 | 未缴年费 | 浙江申易电子科技有限公司 | 本发明公开了一种波浪能发电装置，包括发电机、浮体、机架、摆锤及传动装置；浮体与机架相连接；摆锤和传动装置均设于机架内；传动装置包括主传动齿轮、辅助传动齿轮、第一单向轴承齿轮和第二单向轴承齿轮；主传动齿轮通过主轴体组件转动连接在机架上；摆锤固定在主传动齿轮上；辅助传动齿轮通过辅轴体组件转动连接在机架上且辅助传动齿轮与主传动齿轮啮合；第一单向轴承齿轮与第二单向轴承齿轮通过动力输出轴组件转动连接在机架上且第一单向轴承齿轮内圈的运动方向与第二单向轴承齿轮内圈的运动方向相同；第一单向轴承齿轮与主传动齿轮啮合；第二单向轴承齿轮与辅助传动齿轮啮合；动力输出轴与发电机连接。该装置体积小、成本低，携带方便。 | 一种波浪能发电装置，其特征在于：包括发电机(1)、浮体(2)、机架(3)、摆锤(4)及传动装置；所述的浮体(2)与机架(3)相连接；所述的摆锤(4)和传动装置均设于所述的机架(3)内；所述的传动装置包括主传动齿轮(7)、辅助传动齿轮(8)、第一单向轴承齿轮(9)和第二单向轴承齿轮(10)；所述的主传动齿轮(7)通过主轴体组件(11)转动连接在所述的机架(3)上；所述的摆锤(4)固定在所述的主传动齿轮(7)上；所述的辅助传动齿轮(8)通过辅轴体组件(12)转动连接在所述的机架(3)上且所述的辅助传动齿轮(8)与所述的主传动齿轮(7)啮合；所述的第一单向轴承齿轮(9)与第二单向轴承齿轮(10)通过动力输出轴组件(13)转动连接在所述的机架(3)上且所述的第一单向轴承齿轮(9)内圈的运动方向与第二单向轴承齿轮(10)内圈的运动方向相同；所述的第一单向轴承齿轮(9)与主传动齿轮(7)啮合；所述的第二单向轴承齿轮(10)与辅助传动齿轮(8)啮合；所述的动力输出轴与发电机(1)连接。 | F03B13/14
3193 | CN103344865A | 浮体绳轮波浪发电陆地模拟试验平台 | 2013-07-23 | 未缴年费 | 山东大学(威海) | 本发明公开了一种浮体绳轮波浪发电陆地模拟试验平台，包括电机(1)、减速机(2)、摇臂(3)、定滑轮(4)、配重(5)、传动轴(6)、扭矩传感器(7)、卷筒(8)、绳索(9)；由变频器控制的电机(1)通过减速机(2)驱动一曲轴，曲轴上通过拉簧(10)系有绳索(9)，绳索(9)另一端缠在一卷筒(8)上，卷筒(8)通过扭矩传感器(7)接浮体绳轮传动系统，所述卷筒(8)上还缠着另一根绳索，或与其轴连的另一个卷筒上缠着另一根绳索，该绳索另一端绕过一定滑轮(4)系一配重(5)，定滑轮(4)的支架安装在平台上。本发明可以在陆地上模拟各种频率、波高的波况，对浮体绳轮装置进行性能测试，从而指导装置的优化工作。 | 一种浮体绳轮波浪发电陆地模拟试验平台，其特征在于，包括电机(1)、减速机(2)、摇臂(3)、定滑轮(4)、配重(5)、传动轴(6)、扭矩传感器(7)、卷筒(8)、绳索(9)；由变频器控制的电机(1)通过减速机(2)驱动一曲轴，曲轴上通过拉簧(10)系有绳索(9)，绳索(9)另一端缠在一卷筒(8)上，卷筒(8)通过扭矩传感器(7)接浮体绳轮传动系统，所述卷筒(8)上还缠着另一根绳索，或与其轴连的另一个卷筒上缠着另一根绳索，该绳索另一端绕过一定滑轮(4)系一配重(5)，定滑轮(4)的支架安装在平台上。 | G01R31/00
3194 | CN104895729A | 聚能水力发电装置 | 2015-05-18 | 驳回 | 姚光宇 | 本发明涉及聚能水力发电装置，包括有空压机，空压机通过气体管道与上水箱相连，上水箱置于储水池中，上水箱与上水管的下端相连通，上水管的上端与蓄水池相连通，蓄水池位于储水池的上方，蓄水池底部设置有放水管，放水管与水轮发电机的进水口相连，水轮发电机置于储水池的上方，水轮发电机的出水口通过管路与储水池相连。本发明通过空压机提升水位，采用气体与液体能量转换，提升水位，增加水的势能，高效、低耗发电，往复循环用水，不浪费水资源，节约、环保。由于上水箱具有两个腔室，当一个腔室内的水排进上水管后处于进水的过程中，另一个腔室开始进气排水，两个腔室交替工作。工作过程连续、高效。 | 1. 聚能水力发电装置，其特征在于包括有：储水池、上水箱、气体管道、空压机、上水管、蓄水池、放水管和水轮发电机，空压机通过气体管道与上水箱相连，上水箱置于储水池中，上水箱与上水管的下端相连通，上水管的上端与蓄水池相连通，蓄水池位于储水池的上方，蓄水池底部设置有放水管，放水管与水轮发电机的进水口相连，水轮发电机置于储水池的上方，水轮发电机的出水口通过管路与储水池相连。 | F03B13/00
3195 | CN104895733A | 浮体式波浪能发电装置 | 2014-03-03 | 撤回 | 孙国强 | 本发明属于可再生能源开发利用领域，涉及一种波浪能转换为电能的装置，该装置在能量转换过程中，浮体1受到波浪向上的浮力，通过绳索3传递，滑轮换向后传递给绳索卷筒6产生转矩，继而通过增速器5把转矩传递给发电机7发电，发出电能后并网。 | 一种把波浪能转换为电能的装置，其特征在于：浮体1只提供发电所需转矩中力的要素。 | F03B13/14
3196 | CN104895739A | 一种低流速水力发电系统及方法 | 2015-05-13 | 撤回 | 长沙理工大学 | 本发明公开了一种低流速水力发电系统及方法，包括高压容器式的固定浮动平台、泄压安全控制装置、气压减压装置、串联式帆板转动装置、主动轮轴、增速装置、空气压缩装置、气动马达、发电机组、配重装置、从动轮轴及固定连接气管，沉入水中的串联式帆板转动装置在水流的作用下带动主动轮轴转动，低速转动的主动轮轴经增速装置变速后驱动空气压缩装置对高压容器式的固定浮动平台泵入压缩空气，经气压减压装置减压后具有稳定压力和流量的压力空气驱动气动马达平稳转动，带动发电机组以3000r/min的速度转动，从而实现发电，整个系统安装在高压容器式的固定浮动平台上。本发明结构简单、操作方便、成本低廉、安全环保。 | 一种低流速水力发电系统，其特征在于，包括高压容器式的固定浮动平台(1)、泄压安全控制装置(2)、气压减压装置(3)、串联式帆板转动装置(4)、主动轮轴(5)、增速装置(6)、空气压缩装置(7)、气动马达(8)、发电机组(9)、配重装置(10)、从动轮轴(11)及固定连接气管(12)，沉入水中的串联式帆板转动装置(4)在水流的作用下带动主动轮轴(5)转动，低速转动的主动轮轴(5)经增速装置(6)变速后驱动空气压缩装置(7)对高压容器式的固定浮动平台(1)泵入压缩空气，经气压减压装置(3)减压后具有一定压力和流量的压力空气驱动气动马达(8)平稳转动，带动发电机组(9)以3000r/min的速度转动，从而实现发电，整个系统安装在高压容器式的固定浮动平台(1)上。 | F03B17/06
3197 | CN204629341U | 一种水力自发电型筒状灯 | 2015-05-26 | 未缴年费 | 上海雷穹照明科技有限公司 | 本实用新型公开了一种水力自发电型筒状灯，包括筒体，筒体分为筒体上部和筒体下部，筒体上部和筒体下部间安装有底板，底板上设置有单向阀和安装支架，安装支架上设置有发电机，单向阀用于控制筒体上部或筒体下部的水流向发电机；发电机与变速器连接，变速器用于调整发电机的转速；筒体中部平行设置有两条LED灯带，分别为第一LED灯带和第二LED灯带，第一LED灯带和第二LED灯带分别与发电机连接，受发电机作用实现灯亮效果；水力自发电型筒状灯还包括控制器，控制器协调各部件完成发电过程。本实用新型的水力自发电型筒状灯利用水位落差，带动发电机上的螺旋桨产生电力，供筒体中部的LED灯带使用，本实用新型的筒状灯可循环利用，符合经济环保的需求。 | 1.一种水力自发电型筒状灯，包括筒体(1)和设置在筒体(1)上的筒盖(2)，所述的筒体(1)分为筒体上部(3)和筒体下部(4)，其特征在于， 所述的筒体上部(3)和筒体下部(4)间安装有底板(5)，所述的底板(5)上设置有单向阀(6)和安装支架(7)，所述的安装支架(7)上设置有发电机(8)，所述的单向阀(6)用于控制筒体上部(3)或筒体下部(4)的水流向发电机(8)； 所述的发电机(8)与变速器(9)连接，所述的变速器(9)用于调整发电机(8)的转速； 所述的筒体(1)中部平行设置有两条LED灯带，分别为第一LED灯带(10)和第二LED灯带(11)，所述的第一LED灯带(10)和第二LED灯带(11)分别与发电机(8)连接，受发电机(8)作用实现灯亮效果； 所述的水力自发电型筒状灯还包括控制器(12)，所述的控制器(12)连接并控制所述的发电机(8)，变速器(9)，第一LED灯带(10)和第二LED灯带(11)，协调各部件完成发电过程。 | F21S9/04
3198 | DE102014203786A1 | 涡轮可控的阻尼和具有改进工作特性的波浪发电站 | 2014-03-03 | 未缴年费 | Universität Stuttgart | 本发明提出，涡轮，具有振荡水柱波发电站可用于尤其是中，也称为[…]-电站，可插入和可改变与借助于该涡轮的阻尼或所波浪发电站，使涡轮在不同的波的能量输出courseswave climateswave电站设置有根据本发明最佳或不同，在每种情况下。 | Turbine comprising an impeller (21, 31) with at least one blade (23, 37), where a ratio (AP/ AÜ) of the at least one blade (23, 37) at one revolution of the impeller (21, 31) swept area (AÜ) to that in the direction of flow of a fluid onto the swept surface (AÜ) projected area (AP) can be changed in that the swept area (AÜ) and / or a length (L) of the at least one moving blade (23, 37) is changed. | F03B3/14
3199 | CN104872011A | 集波浪发电与养殖一体化的大型抗风浪网箱 | 2015-04-30 | 驳回 | 浙江海洋学院 | 集波浪发电与养殖一体化的大型抗风浪网箱，由网箱、外套、内套、连接块、液压缸、第一单向阀、第二单向阀、第一三通阀、第三单向阀、油箱、第四单向阀、第二三通阀、弹性板、液压发电机、桩柱、平台和多级气缸，所述网箱上部设有外套，外套内安装有内套，内套上部通过连接块安装有液压缸，液压缸下部通过转动轴和网箱底部相连接，液压缸上下两侧各设有两个油孔，下部的两个油孔，左侧安装有第四单向阀，右侧安装有第三单向阀，上部的两个油孔，左侧安装有第一单向阀，右侧安装有第二单向阀，第二单向阀、第三单向阀通过管路和第一三通阀连接后进入油箱，第一单向阀、第四单向阀通过管路和第二三通阀连接后进入液压发电机。 | 集波浪发电与养殖一体化的大型抗风浪网箱，由网箱(1)、外套(2)、内套(3)、连接块(4)、液压缸(5)、第一单向阀(6)、第二单向阀(7)、第一三通阀(8)、第三单向阀(9)、油箱(10)、第四单向阀(11)、第二三通阀(12)、弹性板(13)、液压发电机(14)、桩柱(15)、平台(16)和多级气缸(17)，其特征是：所述网箱(1)上部设有外套(2)，外套(2)内安装有内套(3)，内套(3)上部通过连接块(4)安装有液压缸(5)，液压缸(5)下部通过转动轴和网箱(1)底部相连接，液压缸(5)上下两侧各设有两个油孔，下部的两个油孔，左侧安装有第四单向阀(11)，右侧安装有第三单向阀(9)，上部的两个油孔，左侧安装有第一单向阀(6)，右侧安装有第二单向阀(7)，第二单向阀(7)、第三单向阀(9)通过管路和第一三通阀(8)连接后进入油箱(10)，第一单向阀(6)、第四单向阀(11)通过管路和第二三通阀(12)连接后进入液压发电机(14)，内套(3)上部通过多级气缸(17)与平台(16)相连接，平台(16)内设有桩柱(15)，桩柱(15)插在海底。 | A01K61/00
3200 | CN104879260A | 一种高效节水的水力发电装置 | 2015-04-28 | 驳回 | 刘学春 | 本发明属于能源利用设备领域，特别涉及一种高效节水的水力发电装置，其特征在于：包括支架、转轮、活塞链条和活塞筒，支架的上部通过转轴设置有转轮，转轮的外缘为齿结构，齿上设置有齿上凹槽；活塞链条由活塞和链圈间隔串连而成的圈结构，活塞的上下端面设置有钩环；活塞链条跨置且吻合于转轮上，其一侧由固定在支架上的活塞筒承接活塞链条，活塞链条穿过活塞筒，活塞筒设置有进水口；转轮的侧面固定连接有动力输出轮，动力输出轮通过传送机构连接至发电机组。本发明的有益效果是，水资源利用效率高，节能环保；结构简单，便于维护，成本低，更便于小型化应用，适用的地形广，实用性强，利用价值高，易于大范围推广。 | 1.一种高效节水的水力发电装置，其特征在于：包括支架(1)、转轮(6)、活塞链条和活塞筒(3)，支架(1)的上部通过转轴设置有转轮(6)，转轮(6)的外缘为齿结构，齿(9)上设置有齿上凹槽；活塞链条由活塞(5)和链圈(4)间隔串连而成的圈结构，活塞(5)的上下端面设置有钩环(11)；活塞链条跨置且吻合于转轮(6)上，其一侧由固定在支架(1)上的活塞筒(3)承接活塞链条，活塞链条穿过活塞筒(3)，活塞筒(3)设置有进水口(2)；转轮(6)的侧面固定连接有动力输出轮(7)，动力输出轮(7)通过传送机构连接至发电机组(8)。 | F03B9/00
3201 | CN104879269A | 一种漂浮式压电海洋波浪能发电装置 | 2015-04-27 | 驳回 | 合肥工业大学 | 本发明公开了一种漂浮式压电海洋波浪能发电装置，包括基座、悬臂梁、支撑杆和外壳，基座和外壳均为立方体，基座位于外壳的中心，通过八个支撑杆刚性支撑，基座每个面的中心分别向外垂直安装一个悬臂梁，基座左右面的悬臂梁与基座上下面平行，基座前后面的悬臂梁与基座左右面平行，基座上下面的悬臂梁与基座前后面平行，悬臂梁的端部区域单侧或两侧贴设有质量块，悬臂梁与基座接近的根部区域单侧或两侧贴设有压电陶瓷片。本发明外壳漂浮在海面上随波浪运动，三对悬臂梁分别在三个方向的惯性作用下弯曲振动，通过压电陶瓷片回收三个方向的波浪运动能量。 | 一种漂浮式压电海洋波浪能发电装置，其特征在于：包括均为立方体状的基座和外壳，其中基座设置在外壳内中心处，基座的八个外侧顶点与外壳的八个内侧顶点一一对应，且基座的八个外侧顶点与对应的外壳内侧顶点分别通过支撑杆刚性连接，基座每个面中心分别向外垂直安装有悬臂梁，其中基座左、右侧面悬臂梁梁面分别与基座上下面平行，基座前、后侧面的悬臂梁梁面分别与基座左右面平行，基座上、下侧面的悬臂梁梁面分别与基座前后面平行，每个悬臂梁单侧或两侧梁面端部位置贴设有质量块，每个悬臂梁与基座接近的单侧或两侧梁面根部位置贴设有压电陶瓷片。 | F03B13/14
3202 | CN104882898A | 水力发电机组用一次调频方法 | 2015-06-29 | 驳回 | 国家电网公司; 国网新源控股有限公司; 国网新源水电有限公司富春江水力发电厂 | 本发明公开了水力发电机组用一次调频方法，该方法先通过监控系统接受功率给定值并监测机组频率，判断机组频率相对给定频率的偏差频率是否在允许的人工频率死区内，在偏差频率超出允许范围时进行一次调频并记录机组实发有功功率；然后计算一次调频后的总功率变化值；接着判断监控系统接受的功率给定值是否变化，进行同向叠加、反向闭锁或直接相加来计算机组功率给定值；最后对计算机组功率给定值进行限幅后传给调速器，并在延时2秒～5秒后重新循环。本发明不仅能够确保调速器正常运行，降低实施成本，还具有调频准确性好、调速准确性好和机组导水叶寿命长的优点。 | 1.水力发电机组用一次调频方法，其特征在于，包括以下步骤： a、通过机组监控系统LCU接受功率给定值P并监测机组频率f，计算机组频率f相对给定频率F的偏差频率Δf，Δf=f-F，其中F=50Hz； 0 b、判断偏差频率Δf是否在人工频率死区ef内，若Δf在人工频率死区ef内，则由调速系统按已整定的大网参数进行调整；若Δf在人工频率死区ef外，则进行步骤c； c、记录机组实发有功功率为P，按公式f′=f-(Δf-ef)进行一次调频，其中f′为一次调频后的频率，Δf和ef正负相同； 实发 d、根据公式ΔP1=(Δf-ef)*30计算一次调频后频差变化所产生的功率变化值ΔP1，对ΔP1进行限幅处理后得ΔP2； e、计算一次调频后的总功率变化值ΔP，ΔP=ΔP2±4MW，ΔP2为正时相加，ΔP2为负时相减； f、通过机组监控系统LCU接收当前的功率给定值P，判断P与P是否相等，若相等，则机组功率给定值P=P+ΔP，若不相等，则通过同向叠加、反向闭锁的方法计算机组功率给定值P，同向时P=P1+ΔP，反向时P=P+ΔP； 110实发实发 g、对机组功率给定值P进行限幅处理，得LCU下发至调速器的功率给定值P1，并传送给调速器； h、延时2秒～5秒后，返回步骤a进行循环。 | H02J3/24
3203 | CN204610128U | 无坝跨江河水力发电装置 | 2015-03-14 | 未缴年费 | 王永成 | 无坝跨江河水力发电装置，包括两个支撑支架、两个升降机、两个作业房、增速机、发电机、主轴和水轮，两个升降机分别固定在两个升降机的顶端，两个作业房均通过钢丝绳两个升降机连接，主轴的两端均通过轴承装设在两个作业房所开设的轴承装配孔中，增速机和发电机固定在作业房内部，主轴的一端通过联轴器与增速机的输入轴固定连接，增速机的输出轴与发电机的输入轴连接，水轮固定在主轴上。其优点在于：无坝跨江河水力发电装置，无需依靠堤坝，投资少、周期短、可操作性强，可形成传统水力发电外新的水力发电产业，有非常好的社会和经济效益。 | 无坝跨江河水力发电装置，包括两个支撑支架、两个升降机、两个作业房、两个增速机、两个发电机、主轴(1)和水轮(2)，其特征在于：所述的两个支撑支架，包括第一支撑支架(3)和第二支撑支架(4)，且两个支撑支架结构相同，两个升降机，包括第一升降机(5)和第二升降机(6)，且分别固定在第一支撑支架(3)和第二支撑支架(4)的顶端，两个作业房，包括第一作业房(7)和第二作业房(8)，第一作业房(7)通过钢丝绳与第一升降机(5)连接，第二作业房(8)通过钢丝绳与第二升降机(6)连接，第一作业房(7)和第二作业房(8)均开设有轴承装配孔，主轴(1)的两端均通过轴承装设在第一作业房(7)和第二作业房(8)所开设的轴承装配孔中，所述的两个增速机，包括第一增速机(9)和第二增速机(10)，所述的两个发电机，包括第一发电机(11)和第二发电机(12)，所述的第一增速机(9)和第一发电机(10)固定装设在第一作业房(7)内部，主轴(1)的一端通过联轴器与第一增速机(9)的输入轴固定连接，第一增速机(9)的输出轴与第一发电机(11)的输入轴连接，所述的第二增速机(10)和第二发电机(12)固定装设在第二作业房(8)内部，主轴(1)的另一端通过联轴器与第二增速机(10)的输入轴固定连接，第二增速机(10)的输出轴与第二发电机(12)的输入轴连接，所述的水轮(2)固定在主轴(1)上。 | F03B13/00
3204 | CN204610132U | 一种基于马格努斯效应的海流能发电装置 | 2015-05-12 | 未缴年费 | 华北电力大学(保定) | 一种基于马格努斯效应的海流能发电装置，包括驱动轴、齿轮箱、从动轴、支架和发电机；驱动轴右端位于齿轮箱内并设有驱动齿轮，驱动轴的左部设有涡轮；从动轴左端位于齿轮箱内，从动轴右端与发电机连接，发电机固定在支架上；从动轴的左端设有上下对称的一对齿轮转轴，位于从动轴下面的齿轮转轴包括齿轴、从动齿轮和马格努斯圆柱；齿轴的上部位于齿轮箱内，齿轴的上端部通过第一轴承安装在从动轴左端的径向孔内，从动齿轮安装在齿轮箱内的齿轴上，马格努斯圆柱通过其圆锥体头部与齿轮箱外面的齿轴连接；驱动齿轮与从动轴左端的上下对称的从动齿轮啮合。本实用新型结构简单，发电机容易启动，对海水无污染，可保护海洋环境。 | 一种基于马格努斯效应的海流能发电装置，其特征在于：包括驱动轴(3)、齿轮箱(16)、从动轴(6)、支架(14)和发电机(8)；所述驱动轴(3)右端位于齿轮箱(16)内并设有驱动齿轮(4)，驱动轴(3)的左部设有涡轮(2)；所述从动轴(6)左端位于齿轮箱(16)内，从动轴(6)右端与发电机(8)连接，发电机(8)固定在支架(14)上；所述从动轴(6)的左端设有上下对称的一对齿轮转轴，位于从动轴(6)下面的齿轮转轴包括齿轴(18)、从动齿轮(17)和马格努斯圆柱(19)；所述齿轴(18)的上部位于齿轮箱(16)内，齿轴(18)的上端部通过第一轴承(5)安装在从动轴(6)左端的径向孔内，所述从动齿轮(17)安装在齿轮箱(16)内的齿轴(18)上，所述马格努斯圆柱(19)通过其圆锥体头部与齿轮箱(16)外面的齿轴(18)连接；所述驱动齿轮(4)与从动轴(6)左端的上下对称的从动齿轮(17)啮合。 | F03B13/00
3205 | CN204610133U | 一种用于水面的水力发电机组 | 2015-05-18 | 避重放弃 | 周振茂 | 一种用于水面的水力发电机组。本实用新型涉及一种发电设备，具体涉及一种用于水面的水力发电机组。本实用新型为解决现有水力发电需要蓄水筑坝，投资大工期长，破坏生态平衡，且存在局限性的问题。一种用于水面的水力发电机组包括第一链轮轴、链条、第二链轮轴、发电机、支架、两组链轮和多个挡水板，第一链轮轴与第二链轮轴平行设置，第一链轮轴和第二链轮轴的左右两端分别设有一组链轮，每组链轮中的两个链轮之间分别通过链条连接，两个链条的外侧均布设置多个挡水板，每个挡水板通过挡水板支架与两个链条垂直固接，第一链轮轴的一端与发电机连接，发电机设置在支架的上端。本实用新型用于水力发电。 | 一种用于水面的水力发电机组，其特征在于：所述一种用于水面的水力发电机组包括第一链轮轴(2)、链条(3)、第二链轮轴(5)、发电机(9)、支架(10)、两组链轮(4)和多个挡水板(1)，第一链轮轴(2)与第二链轮轴(5)平行设置，第一链轮轴(2)和第二链轮轴(5)的两端分别通过轴承(6)与支架(10)的上端连接，第一链轮轴(2)和第二链轮轴(5)的左右两端分别设有一组链轮(4)，每组链轮(4)中的两个链轮(4)之间分别通过链条(3)连接，两个链条(3)的外侧均布设置多个挡水板(1)，每个挡水板(1)通过挡水板支架(7)与两个链条(3)垂直固接，第一链轮轴(2)的一端与发电机(9)连接，发电机(9)设置在支架(10)的上端。 | F03B13/00
3206 | CN204610137U | 潮汐发电手电筒 | 2015-04-09 | 未缴年费 | 张潇月 | 本实用新型公开了一种潮汐发电手电筒，包括手电筒本体、箱体和设置于箱体内部的齿轮发电机，箱体的外侧壁上设置有通孔，双联齿轮的轴部转动设置于通孔上，箱体的外侧壁上滑动设置有与通孔位置对应的垂直滑轨，垂直滑轨两个相对的内侧壁上垂直设置有与双联齿轮的第一齿轮部相啮合的齿条，垂直滑轨的槽口与箱体相对，垂直滑轨的外侧壁上固定有浮球，双联齿轮的第二齿轮部与齿轮发电机的齿轮组啮合。本实用新型，在手电筒上加装齿轮发电机和控制电路，利用潮汐的不断涨落带动浮球和滑轨升降，进而通过齿轮和齿条的传递，将潮汐能转化为电能，从而实现了简单、便捷、环保地为手电筒充电，而且可以随充随用，方便沿海居民夜间照明。 | 潮汐发电手电筒，包括手电筒本体以及发电装置，所述手电筒本体设置于所述发电装置的顶面上，所述发电装置包括箱体和设置于所述箱体内部的齿轮发电机，其特征在于，所述箱体的外侧壁上设置有通孔，双联齿轮的轴部转动设置于所述通孔上，所述箱体的外侧壁上滑动设置有与所述通孔位置对应的垂直滑轨，所述垂直滑轨的断面呈槽状，且两个相对的内侧壁上设置有与所述双联齿轮的第一齿轮部相啮合的齿条，所述垂直滑轨的槽口与所述箱体相对，所述垂直滑轨的外侧壁上固定有浮球，所述双联齿轮的第二齿轮部与所述齿轮发电机的齿轮组啮合，所述箱体的底部设置有插桩。 | F03B13/26
3207 | CN104863778A | 风力水力发电机 | 2014-02-24 | 驳回 | 钟炽昌 | 风力水力发电机将水轮发电机的叶轮室底部漏水改变为从旁边泄水盘出水，在发电机进水管中设置增压泵和在出水管中安装抽水机，使水流加速产生人冲击力量，再在增压泵和抽水机之间的叶轮室底部增加一条水分流管，在分流水管上和在叶轮室进水口上方各增设一条吸气管，吸引外部空气流产生风力效果来加強发电机转速。附图中各部件如下：1，发电机；2，发电机风轮水轮；3，泄水盘；4，发电机座；5，抽水机；6，增压泵；7，水循环管；8，水分流管；9，吸气管；10，吸气管阀门；11，叶轮室进水管；12，叶轮室出水管。 | 风力水力发电机；风力发电机和水力发电机都是单一技术的发电机，风力水力发电机发明将风力发电形式和水力发电形式结构成一种形式，产生独特技术特征的结构发电形式；风力水力发电机的技术特征是将水轮发电机旧式设计的叶轮室底部漏水出水结构改变为从旁边泄水盘出水结构，在叶轮室设置一个排水斜道，让循环水迅速流出叶轮室；风力水力发电机还采用发明人发明的《水分流吸气加速水流速度压力的结构力量技术和科学方法》(《水分流吸气加速水流速度压力的结构力量技术和科学方法》于2014年2月21日向国家专利局寄出了发明专利申请文件)风力水力发电机改变了水轮发电机的叶轮室设计，在叶轮室漏水的位置设计一个斜泄水道，让水流从旁边的泄水盘排出；风力水力发电机采用了发明人发明的《水分流吸气加速水流速度与压力的结构力量技术和科学方法》，在进水口前的循环水管中安装一只增压泵取代自然流水的重力水压；在出水口后的循环水管中安装一只抽水机，把泄水盘的水迅速抽走；并在增压泵和抽水机设备之间的发电机叶轮室底部再增加一条水分流管，在水分流管上增加一个吸气管和在叶轮室进水口上方增加一个吸气管，各安装一只阀门调整适合的气流；抽水机把叶轮室的水猛力抽走后，还吸引外空间的气流产生风力效果来加強风轮水轮的旋转；增加发电机的转速；1，发电机；2，发电机风轮水轮；3，泄水盘；4，发电机座；5，抽水机；6，增压泵；7，循环水管；8，水分流管；9，吸气管；10，吸气管阀门；11，叶轮室进水管；12，叶轮室出水管。 | F03B13/00
3208 | CN104865525A | 一种水平轴海流发电水轮机实验平台 | 2015-05-14 | 撤回 | 天津大学前沿技术研究院有限公司 | 一种水平轴海流发电水轮机实验平台，由发电部分和支架部分组成，发电部分由水平轴海流发电水轮机、数据传输线和数据采集系统组成；支架部分由横向方管、纵向方管、连接横向方管和纵向方管的三通、固定水轮机的上端抱箍和下端抱箍、下端圆管、上端圆管、连接上端圆管和纵向方管的两通、实验平台和平台滚轮组成，实验平台利用平台滚轮沿着导轨进行前后移动，两通沿纵向方管进行前后移动以调整前后发电水轮机的间距，数据采集系统与发电水轮机通过数据传输线连接。本发明的优点是：应用本实验平台进行海流发电水轮机的模型实验，降低了水轮机安装、拆卸的难度，并且可以任意调整水轮机的位置，调高了海流发电的能量利用率，具有良好的应用前景。 | 一种水平轴海流发电水轮机实验平台，其特征在于：由发电部分和支架部分组成，发电部分由水平轴海流发电水轮机、数据传输线和数据采集系统组成；支架部分由横向方管、纵向方管、连接横向方管和纵向方管的三通、固定水轮机的上端抱箍和下端抱箍、下端圆管、上端圆管、连接上端圆管和纵向方管的两通、实验平台和平台滚轮组成，支架部分架设于水槽两边，水槽两边装有导轨，实验平台利用平台滚轮沿着导轨进行前后移动，两根横向方管分别固定于实验平台的两端，三根纵向方管上用来安装发电水轮机，上端抱箍和下端抱箍采用U型抱箍，一对U型抱箍通过螺栓将发电水轮机固定，上端抱箍与下端圆管焊接，下端圆管和可沿下端圆管进行伸缩的上端圆管配合以调整发电水轮机的入水深度并通过螺栓紧固，上端圆管与两通焊接，两通沿纵向方管进行前后移动以调整前后发电水轮机的间距并通过螺栓紧固；数据采集系统设于实验平台上，数据采集系统与发电水轮机通过数据传输线连接。 | G01R31/34
3209 | CN204591571U | 一种波浪能、风能和潮流能组合式发电装置 | 2015-02-09 | 未缴年费 | 上海海洋大学 | 本实用新型涉及一种波浪能、风能和潮流能组合式发电装置，其结构包括风力发电装置、波浪能发电装置、潮流能发电装置、浮体和电池组；所述风力发电装置、波浪能发电装置和电池组固定在浮体上，所述潮流能发电装置通过一撑杆与浮体相连，且所述风力发电装置、波浪能发电装置、潮流能发电装置和电池组均通过导线与固定在浮体上的一逆变整流器电连接。本实用新型通过对波浪能、风能及潮流能的捕捉，经过整流送到电池组，或者直接供浮标、海底增压器等负载使用，实现海洋能到电能的一级转换和装置自体发电功能，具有海洋能利用率高、成本低、独立、持续稳定发电和建设简便等优点，同时可为离岸海洋装备和孤岛供电。 | 一种波浪能、风能和潮流能组合式发电装置，其特征在于，所述组合式发电装置包括风力发电装置、波浪能发电装置、潮流能发电装置、浮体和电池组；所述风力发电装置、波浪能发电装置和电池组固定在浮体上，所述潮流能发电装置通过一撑杆与浮体相连，且所述风力发电装置、波浪能发电装置、潮流能发电装置和电池组均通过导线与固定在浮体上的一逆变整流器电连接；所述风力发电装置由风机、第一传动轴和第一变速箱组成，所述第一变速箱固定在浮体上，且所述第一变速箱内安设有第一换向增速机构以及与第一换向增速机构相连的第一发电机，所述第一换向增速机构通过第一传动轴与风机相连。 | F03B13/14
3210 | CN204591572U | 一种双壳体多维度波浪能发电装置 | 2015-05-13 | 未缴年费 | 朱慧; 王闯; 范泽宇 | 本实用新型公开了一种双壳体多维度波浪能发电装置，包括密封的外壳、设置在外壳内的内壳，所述内壳和外壳之间设置有多根弹簧，所述外壳内设置有至少一根贯穿所述内壳的齿条，所述内壳内设置有发电机，所述发电机连接有齿轮，所述齿轮与所述齿条啮合，所述发电机连接有电路处理模块，所述电路处理模块连接有蓄电模块。本实用新型能够利用多个方向上的波浪的能量，提高发电效率；外壳采用全封闭式结构，避免了外界环境的干扰，稳定性更高。 | 一种双壳体多维度波浪能发电装置，包括密封的外壳、设置在外壳内的内壳，其特征在于：所述内壳和外壳之间设置有多根弹簧，所述外壳内设置有至少一根贯穿所述内壳的齿条，所述内壳内设置有发电机，所述发电机连接有齿轮，所述齿轮与所述齿条啮合，所述发电机连接有电路处理模块，所述电路处理模块连接有蓄电模块。 | F03B13/16
3211 | CN204591574U | 全方位波浪能发电装置 | 2015-05-05 | 未缴年费 | 浙江海洋学院 | 本实用新型涉及一种全方位波浪能发电装置，解决现有波浪能发电大多采用摆动往复，效率低，对发电机损耗大的问题。本装置设置在海面上的船体内，船体内设有发电机，发电机连接有从侧面水平伸出船体的叶轮，其特征在于：所述叶轮表面均布开设有若干偏置的V形槽，V形槽沿轴向延伸，V形槽内设有可摆动扣合\展开的叶片，叶片的摆动轴沿V形槽的槽底设置，V形槽的两侧壁分别为扣合面和展开面，叶片内腔还夹设有可从叶片外端伸出加大叶片受力面积的延长叶。本实用新型发电装置的叶轮在波浪起伏过程中能始终保持一个方向旋转；且能适应洋流、波浪复杂的水流组合形式来推动叶轮；还能在叶片在展开时伸出延长片，提高能量收集效率；本装置利用海洋能源对船用能源形成补充。 | 一种全方位波浪能发电装置，设置在海面上的船体内，船体内设有发电机，发电机连接有从船体侧面水平伸出船体的叶轮，其特征在于：所述叶轮表面均布开设有若干偏置的V形槽，V形槽沿轴向延伸，V形槽内设有可摆动扣合\展开的叶片，叶片的摆动轴沿V形槽的槽底设置，V形槽的两侧壁分别为扣合面和展开面，展开面与叶轮径向的夹角小于扣合面与叶轮径向的夹角；所述叶片为外端开口中空壳状，中空的叶片内腔还夹设有可从叶片外端伸出的延长叶，所述延长叶的根部与叶片内腔的之间设有弹性拉紧装置，所述叶片根部在与展开面贴合的高度设有若干贯通叶片内腔与两侧面的排水孔，所述叶片的内腔在排水孔靠叶片外端的一侧设置有限制延长叶根部内缩位置的限位柱。 | F03B13/22
3212 | CN204591585U | 漂浮式海上风电场波浪能辅助发电装置 | 2015-04-29 | 避重放弃 | 福建省电力勘测设计院 | 本实用新型涉及一种利用自然能量发电的装置，特别是一种漂浮式海上风电场波浪能辅助发电装置，其结构要点在于，浮台的内腔中包括有复数个气室，该复数个气室以进气室为首、出气室为尾依次相连，相邻两个气室之间开通有通气孔，每个通气孔均设置有通气单向气阀，在每个气室下方均设置有一个水室，水室连通到海水中；气室与水室之间开具有两个换气孔，复数个浮台相连：前一个浮台的出气孔通过管道连接并连通到后一个浮台的进气孔；压缩的气流通过气流通道连接到空气透平，该空气透平则连接交流发电机转轴。优点在于，实现了海上风能，波浪能两种发电形式综合利用，有效将波浪能结合到深海风电中，实现复杂环境下电力的互补，保证功率输出的稳定，有利于并网。 | 漂浮式海上风电场波浪能辅助发电装置，包括有风力机和浮台，风力机位于浮台上端面上，其特征在于，浮台截面呈上小下大的梯形构造，在浮台的两侧分别开具有进气孔和出气孔，二者均设置有单向气阀；浮台的内腔中包括有复数个气室，包括与进气孔连通的进气室以及与出气孔连通的出气室，进气孔和出气孔分别对应位于进气室和出气室中，该复数个气室以进气室为首、出气室为尾依次相连，相邻两个气室之间开通有通气孔，每个通气孔均设置有通气单向气阀，该通气单向气阀能够使依次相连的气室中的气流单向从进气室向出气室方向流动；在每个气室下方均设置有一个水室，水室连通到海水中；气室与水室之间开具有两个换气孔，该两个换气孔分别设置方向相反的换气单向气阀；复数个浮台相连：前一个浮台的出气孔通过管道连接并连通到后一个浮台的进气孔；最后一个浮台上安装有空气透平，该最后一个浮台的出气孔通过气流通道连接到空气透平，该空气透平则连接交流发电机转轴，而交流发电机的输出端分别连接到风力机机内设备供电端以及补偿蓄电池蓄电端。 | F03D9/00
3213 | US20120153627A1 | 波浪发电装置 | 2010-08-04 | 未缴年费 | Jo Chang Hui | 本发明涉及一种波浪能发电装置，更具体地，涉及一种具有较高的能量转换效率的波浪能发电装置，从而其能够引起积极的投资和研究开发以克服自然环境的不确定性，并且其能够增强作为清洁能源的实用性和价值，特别是由于其提高的投资回报。为此，本发明的波浪能发电装置的特征在于，包括：多个筏，其设置在水面上以随着波浪的运动而自由移动；多个连接器，将所述多个筏彼此连接，用于通过将一个筏的波浪引起的运动转换成相邻筏上的放大的杠杆运动来执行动能转换；多个发电机，安装在所述多个筏板上，用于发电；以及能量转换单元，连接到所述多个连接器和所述多个发电机，用于将来自所述多个连接器的动能转换成用于驱动所述多个发电机的旋转能。 | 1. A wave power generator comprising : a plurality of rafts that are disposed on a surface of water and freely move according to a height of a wave; a plurality of couplers, each of which interconnects the neighboring rafts, and converts a wave motion of one of the rafts into an amplified lever motion of the other raft in order to convert kinetic energy; a plurality of generators that are installed on the respective rafts so as to generate electricity; andenergy conversion units that are connected to the respective couplers and generators and convert the kinetic energy from the couplers into rotational energy for driving the generators. | F03B13/12
3214 | AU2012209023B2 | 波浪发电装置和及其控制方法 | 2012-07-31 | 权利终止 | Mitsui Engineering & Shipbuilding Co., Ltd. | [抽象]提供一种波浪发电装置提高发电效率和及其控制方法，波浪发电装置产生的电力通过从波浪提取能量。波浪发电装置包括 : 一种波传感器被配置为测量所述波形；位置传感器被配置为测量浮子的位置相对于柱；驱动机构被配置为施加外力到浮体；和控制器，被配置为控制所述驱动机构。所述控制器构造成计算速度，在该浮子被控制移动，值，从所述波传感器和位置传感器，和以这样一种方式控制驱动机构是浮子在所计算出的移动速度。1/5图。1253310010R9>F fig.21的C Y X¦C32330 | 1. A wave power generation device comprising : a column; a float configured to move relative to the column inresponse to a wave impacting the float; a power generator configured to generate electric powerthrough the movement of the float; a wave sensor configured to measure a position r]x=o of thewave of one of : relative to the mean water level WL in thevertical direction and relative to the column in the verticaldirection; a position sensor configured to measure a position z ofthe float of one of : relative to the mean water level WL in thevertical direction at a position (x=O) of the float and relativeto the column in a vertical direction at a position (x=O) ofthe float; a drive mechanism configured to apply an external forceto the float; anda controller configured to receive the height rx=omeasured by the wave sensor and the position z of the floatmeasured by the position sensor, and to control the drivemechanism, whereinthe controller is configured to calculate a speed z' atwhich the float is to be controlled to move, from the heightrx=o measured by the wave sensor and the position z measured bythe position sensor, and to control the drive mechanism in sucha way that the float moves at the calculated speed z', inaccordance with one of the formulas : z'=K A 7x=0 Kc z) ...... (19)andz' =K A 7x=0 KC z) / 3 ...... (24)where KA is a constant equal to the frequency o of the waveformdivided by the wave formation efficiency A, and Kc is a constantequal to C , which is determined based on a boundary conditionof the wave. | E02B9/08
3215 | CN103075293A | 圆筒浮体式波浪能发电装置 | 2013-01-14 | 未缴年费 | 集美大学 | 本发明公开了一种圆筒浮体式波浪能发电装置，它包括圆筒浮体、发电机舱、锚泊装置等三个部分。该装置属于一种漂浮式发电装置，圆筒浮体通过稳定弹簧和电机拉绳与发电机舱连接，发电机舱通过锚链与海底重物连接，整个装置可通过调节锚链的长度以适应不同的海域深度。当波浪作用于圆筒浮体时，圆筒浮体实现上下运动，使电机拉绳拉紧，拉紧的电机拉绳的分力和回位弹簧的水平力使滑体在滑动腔内实现往复运动，滑体的往复运动导致直线电机腔体发生磁场变化，使嵌于定子铁心槽中的线圈绕组产生了感应电动势。本发明装置具有结构简单，能全方位的收集波浪的势能和动能的优点。 | 一种圆筒浮体式波浪能发电装置，其特征在于：它包括圆筒浮体、发电机舱、锚链装置；所述的发电机舱安装在圆筒浮体的中部；发电机舱的底部与锚链装置连接；所述的发电机舱包括机舱外壳、矩形筒、蓄电池、圆环钢架、多只稳定弹簧、多条电机拉绳、多台直线发电机；所述多台直线发电机均匀安装在机舱外壳内部，矩形筒固定于机舱外壳内壁的中部，蓄电池安装在矩形筒内，圆环钢架焊接于机舱外壳外壁的上端，机舱外壳通过稳定弹簧和电机拉绳与圆筒浮体连接。 | F03B13/14
3216 | CN103352791A | 波浪推板双向驱动旋转式波能发电装置 | 2013-07-08 | 未缴年费 | 天津大学 | 本发明公开了一种波浪推板双向驱动旋转式波能发电装置，包括波能收集系统、波浪转化系统、齿轮发电系统、封闭箱体控制系统和底座；波能收集系统和封闭箱体控制系统通过铰接点连接，波能收集系统和波浪转化系统通过铰支座连接，波浪转化系统和齿轮发电系统通过齿轮轴连接，齿轮轴由止推轴承固定于封闭箱体控制系统上，封闭箱体控制系统通过内啮合齿轮装置安装于底座。本发明利用波浪能带动波浪推板的往复运动转化为同方向的旋转运动，从而将波浪能直接转化成旋转能，充分利用转动部件的惯性带动发电机进行连续发电，结构精巧，传动环节少，传动效率高，具有较高的运行可靠性，另外可以任意旋转波能发电装置的位置以适应各种地形和波向。 | 一种波浪推板双向驱动旋转式波能发电装置，其特征在于，包括波能收集系统、波浪转化系统、齿轮发电系统、封闭箱体控制系统和底座；波能收集系统包括通过铰节点(2)与封闭箱体控制系统连接的波浪收集推板(1)；波浪转化系统包括一端封闭、一端敞口的空心圆筒状外螺纹丝杠(4)，所述外螺纹丝杠(4)的封闭端外壁通过铰支座(18)与波浪收集推板(1)连接，封闭端内壁固接有同轴设置在所述外螺纹丝杠(4)内部的内螺纹丝杠(3)；所述外螺纹丝杠(4)的内表面与所述内螺纹丝杠(3)的外表面分别设置有互为反旋向的凹槽螺纹；所述外螺纹丝杠(4)与所述内螺纹丝杠(3)之间的空隙插接有旋转套筒(5)的一端，所述旋转套筒(5)的另一端通过万向轴(6)与齿轮轴(7)连接，所述齿轮轴(7)通过止推轴承(8)固定于所述封闭箱体控制系统；所述旋转套筒(5)插入于所述外螺纹丝杠(4)一端的端面固接有位于所述外螺纹丝杠(4)与所述内螺纹丝杠(3)之间的端口封闭圆环(27)；所述端口封闭圆环(27)与所述外螺纹丝杠(4)、所述内螺纹丝杠(3)之间分别留有间隙；所述端口封闭圆环(27)一侧设置有固接于所述旋转套筒(5)端部外壁的外限位圆环(29)，所述外限位圆环(29)外壁与所述外螺纹丝杠(4)之间留有间隙；所述端口封闭圆环(27)一侧设置有固接于所述旋转套筒(5)端部内壁的内啮合圆环(28)，所述内啮合圆环(28)与所述内螺纹丝杠(3)之间留有间隙；所述端口封闭圆环(27)与所述外限位圆环(29)之间设置有外旋转滑块(26)，所述外限位圆环(29)与所述端口封闭圆环(27)的距离为所述外旋转滑块(26)的长度与安全距离之和；所述外旋转滑块(26)外壁设置有与所述外螺纹丝杠(4)的凹槽螺纹相配合的凸螺纹，内壁与所述旋转套筒(5)外壁留有间隙；所述端口封闭圆环(27)与所述内啮合圆环(28)之间设置有内旋转滑块(25)，所述内啮合圆环(28)与所述端口封闭圆环(27)的距离为所述内旋转滑块(25)的长度与安全距离之和；所述内旋转滑块(25)内壁设置有与所述内螺纹丝杠(3)的凹槽螺纹相配合的凸螺纹，外壁与所述旋转套筒(5)内壁留有间隙；所述端口封闭圆环(27)与所述内旋转滑块(25)的相对面、所述外旋转滑块(26)与所述外限位圆环(29)的相对面均为平滑表面；所述端口封闭圆环(27)与所述外旋转滑块(26)的相对面分别设置有可啮合的端面 棘齿，当所述外螺纹丝杠(4)、所述内螺纹丝杠(3)向所述波浪收集推板(1)方向平动时，所述外旋转滑块(26)啮合于所述端口封闭圆环(27)；当所述外螺纹丝杠(4)、所述内螺纹丝杠(3)向所述齿轮轴(7)方向平动时，所述外旋转滑块(26)脱离于所述端口封闭圆环(27)；所述内旋转滑块(25)与所述内啮合圆环(28)的相对面分别设置有可啮合的端面棘齿，当所述外螺纹丝杠(4)、所述内螺纹丝杠(3)向所述齿轮轴(7)方向平动时，所述内旋转滑块(25)啮合于所述内啮合圆环(28)；当所述外螺纹丝杠(4)、所述内螺纹丝杠(3)向所述波浪收集推板(1)方向平动时，所述内旋转滑块(25)脱离于所述内啮合圆环(28)；齿轮发电系统包括安装在齿轮轴(7)上的主动齿轮(9)，所述主动齿轮(9)啮合有被动齿轮(10)，所述被动齿轮(10)连接有固定在所述封闭箱体控制系统内部的发电机(11)；所述封闭箱体控制系统设置于所述底座上。 | F03B13/14
3217 | CN103511169A | 一种适用于湖泊的波浪发电装置及其控制方法 | 2013-10-23 | 未缴年费 | 东南大学 | 本发明公开了一种适用于湖泊的波浪发电装置及其控制方法，所述装置包括支架、垂直浮筒、永磁圆筒直线发电机和蓄电池，永磁圆筒直线发电机的电能输出端接入蓄电池的充电端；所述支架上设置有动机安装平台，在动机安装平台的上方固定有密封罩；所述永磁圆筒直线发电机包括定子和动子，所述定子竖直固定在动机安装平台上方、并位于密封罩内，所述动子安装在定子内，且动子穿过动机安装平台伸入到动机安装平台下方，与动机安装平台下方的垂直浮筒的中心轴固定。本发明将垂直浮筒和永磁圆筒直线发电机有机结合，可以有效地提高波浪发电装置的动态响应能力、抗干扰性和稳定性；整个装置结构简单、易于搭建、维护成本低，可用于垂直波速较小的情况。 | 一种适用于湖泊的波浪发电装置，其特征在于：包括支架(1)、垂直浮筒(4)、永磁圆筒直线发电机(3)和蓄电池(5)，永磁圆筒直线发电机(3)的电能输出端接入蓄电池(5)的充电端；所述支架(1)上设置有动机安装平台(2)，在动机安装平台(2)上设置有通孔，在动机安装平台(2)的上方固定有密封罩；所述永磁圆筒直线发电机(3)包括定子(8)和动子(9)，所述定子(8)竖直固定在动机安装平台(2)上方、并位于密封罩内，所述动子(9)安装在定子(8)内，且动子(9)穿过动机安装平台(2)上的通孔伸入到动机安装平台(2)下方，与动机安装平台(2)下方的垂直浮筒(4)的中心轴固定。 | F03B13/14
3218 | CN103603765A | 离岸式波浪能海水淡化结合发电装置 | 2013-11-28 | 未缴年费 | 集美大学 | 本发明公开了一种离岸式波浪能海水淡化结合发电装置，它包括支撑平台、浮体、预处理罐、海水活塞泵、反渗透膜组件、推力缸、振动式管型直线发电机、淡水罐、淡水活塞泵、水轮发电机组。本发明利用海水活塞泵将波浪能转化为海水压力能，高压海水经过反渗透膜组件得到淡水，排出的浓海水驱动推力缸的推力杆及推力盘运动，推力盘与直线发电机内安装永磁体的滑块接触并推动滑块运动，运动中的滑块在直线发电机两组振动弹簧共同作用下发生并维持高速简谐振动。本发明利用淡水活塞泵将波浪能转化为所得淡水压力能，高压淡水自动向陆地输送并且驱动水轮发电机组做功发电。本发明不仅可以输出高频率大功率的电流，而且可以自动向陆地输送淡水，具有能量利用率高、同时降低发电成本和淡水成本的优点，特别适合低成本大规模生产。 | 一种离岸式波浪能海水淡化结合发电装置，其特征在于：它包括支撑平台、浮体、预处理罐、海水活塞泵、反渗透膜组件、推力缸、振动式管型直线发电机、淡水罐、淡水活塞泵、水轮发电机组；所述的预处理罐、海水活塞泵、淡水罐、淡水活塞泵皆布置在支撑平台上，海水活塞泵的活塞杆和淡水活塞泵的活塞杆分别通过联轴器与浮体固定连接；所述的预处理罐与进料海水管道连接，海水活塞泵的进水口通过管道与预处理罐连通并在进水口处设置单向阀门；海水活塞泵的出水口通过管道与反渗透膜组件的海水进口连接并在出水口处设置单向阀门；所述的反渗透膜组件的海水出口通过管道与推力缸的进水口连接并在海水出口处设置单向阀门；反渗透膜组件的淡水出口通过管道与淡水罐连通；所述的淡水活塞泵的进水口通过管道与淡水罐连通并在进水口处设置单向阀门；淡水活塞泵的出水口连接淡水输送管，淡水输送管出口的对应位置固定安装水轮发电机组。 | F03B13/00
3219 | CN104847572A | 一种波浪能发电装置与潜水浮台及波浪能直驱泵 | 2014-02-15 | 撤回 | 张玉宝 | 本发明公开了一种波浪能发电装置与潜水浮台及波浪能直驱泵，它是通过水泵将沉井下部水体及时外排，维持沉井的海水注入口和海水通过水轮发电机后与沉井下部水体之间保持应有的落差，由于水泵未消耗电力，且水轮发电机不受海浪变化影响，所以能够生产优质的并网电力。 | 一种波浪能发电装置，它是由潜水浮台和设置在潜水浮台上的波浪能直驱泵、发电系统以及位于潜水浮台中心部位上的贯穿性刚性杆件和刚性杆件下端部所连接的系拉件所组成；所述刚性杆件通过系拉件将潜水浮台稳定在一定深度的海水当中；所述刚性杆件在潜水浮台的最佳长度的取值范围是：等于或大于潜水浮台至海面之间的高度尺寸；在所述的刚性杆件上也可以设置多个指向潜水浮台的斜置支撑；还可以在所述刚性杆件接近于潜水浮台的部位上或者是在潜水浮台上设置多个斜置到海底的系拉件来增加潜水浮台的稳定性，当采用这种结构时，所述刚性杆件与潜水浮台之间还可以采用球关节轴承的连接方式；所述系拉件的一端和刚性杆件连接，另一端定位在海底；所述系拉件的另一端也可以是以垂悬重力物体的方式作用于潜水浮台；所述潜水浮台由浮体和用于连接浮体与刚性杆件之间的连接构件所组成；所述潜水浮台可以为各种波浪能发电装置提供安装固定的载体平台，也可以单纯地陈置于海面作为人工浮岛使用；所述波浪能直驱泵位于刚性杆件的上部位置，它是由上浮体和固定在上浮体中心位置上的连杆与所述连杆外围的外壳筒体以及连杆下端的活塞和泵缸所组成；所述泵缸和外壳筒体构成波浪能直驱泵的定子部；所述上浮体、连杆、活塞构成波浪能直驱泵的动子部；所述定子部与潜水浮台连接固定；所述动子部与上浮体连接固定；所述连杆与外壳筒体的上端盖构成直线滑动副配合；所述波浪能直驱泵的连杆和刚性杆件的重心重合；所述连杆的近活塞端部位上设有肩台；在所述肩台与外壳筒体上端盖的相向面之间可以设置储能弹簧；在所述外壳筒体上端和上浮体之间还可以设置缓冲防撞击元件；在位于所述外壳筒体内部的连杆上设有径向孔，所述径向孔通过连杆内部的单向孔向上延伸出海面；所述上浮体和潜水浮台所用的浮体采用轻体材料制成实心浮体或采用中空的环形浮体；所述波浪泵的工作介质可以是海水、或液压油、或空气，并通过现有技术手段去驱动相应类型的发电机发电系统工作；所述发电机包含：水轮发电机、液压发电机、空气涡轮发电机等；所述发电机按装固定在潜水浮台上的密闭空间之内；也可以是设置在另一个独立的人造海域沉井之内，使波浪泵与人造海域沉井之内的发电装置构成间接驱动关系，这种间接驱动关系是发电系统摆脱海浪波动影响的优选方式；即：在人造海域沉井的井壁上设置海水注入口，注入海水在驱动发电机发电后泄流到人造海域沉井的下部，所述沉井下部的水体被海浪泵提取并回放大海循环使用；从而保持了水压发电机的连续工作状态；所述人造海域沉井与波浪泵之间应当具有相对稳定的机械位置关系。 | F03B13/14
3220 | CN204572319U | 一种水力发电设备 | 2015-04-02 | 未缴年费 | 梁晓红 | 本实用新型公开了一种水力发电设备，包括出水口、水轮机涡壳、水轮机叶轮、中心轴、涡轮、连轴、进水管、阀门、蓄水池、电路控制装置、逆变器、蓄电池、线路和发电机，所述蓄水池的底角设置有进水管，进水管与水轮机涡壳相连通，所述水轮机涡壳内设置有两相邻的涡轮，涡轮的外圈设置有水轮机叶轮，且涡轮套装在中心轴上，所述中心轴通过连轴与发电机相连，所述发电机通过线路依次与蓄电池、逆变器和电路控制装置相串联，该水力发电设备，设计合理，发电效率高，对水力能量的利用率较高，产生的电能可以直接使用，且不受地域的限制，只要有水流的地方均可以发电，易于推广使用。 | 一种水力发电设备，包括出水口(1)、水轮机涡壳(2)、水轮机叶轮(3)、中心轴(4)、涡轮(5)、连轴(6)、进水管(7)、阀门(8)、蓄水池(9)、电路控制装置(10)、逆变器(11)、蓄电池(12)、线路(13)和发电机(14)，所述蓄水池(12)的底角设置有进水管(7)，进水管(7)与水轮机涡壳(2)相连通，所述水轮机涡壳(2)内设置有两相邻的涡轮(5)，涡轮(5)的外圈设置有水轮机叶轮(3)，且涡轮(5)套装在中心轴(4)上，所述中心轴(4)通过连轴(6)与发电机(14)相连，所述发电机(14)通过线路(13)依次与蓄电池(12)、逆变器(11)和电路控制装置(10)相串联。 | F03B13/00
3221 | CN204572324U | 垂吊杠杆式水力发电装置 | 2015-05-05 | 避重放弃 | 黄雨晨 | 一种垂吊杠杆式水力发电装置，其特征在于，飞轮套在主轴上并与杠杆固定连接，主轴通过轴承、轴承座、飞轮、传动带或齿轮与发电机相连，杠杆端头与垂吊架中部的连接环相连，轨道杆的一端为柱形连接头安装在杠杆端头内，轨道杆的活动端与套筒杆一端连接，套筒杆套在轨道杆上；垂吊架的一端安装有水桶，另一端装有配重块；机架旁设有支点座，支点座的上端为圆柱头，套筒杆上的卡爪在杠杆运动时与支点座的圆柱头间断接触并卡住圆柱头。本实用新型的垂吊杠杆式水力发电装置具有结构紧凑、设计新颖、工作效率高的特点，它充分合理地利用了水力、配重物及配重块的重力能量，能源转换率大大提高。 | 一种垂吊杠杆式水力发电装置，包括机架(1)、飞轮(3)、杠杆(4)、水桶(10)、主轴(11)、发电机(12)，其特征在于：飞轮(3)套在主轴(11)上并与杠杆(4)固定连接，主轴(11)通过轴承及轴承座固定在机架(1)上，飞轮(3)通过传动带(13)或齿轮与机架(1)上的变速箱、发电机(12)相连；杠杆端头(42)与垂吊架(6)中部的连接环(61)用螺栓轴(17)相连，轨道杆(9)的一端为柱形连接头(91)，柱形连接头(91)通过轴承安装在杠杆端头(42)内的螺栓轴(17)上，轨道杆(9)的活动端设有定位栓(92)，套筒杆(8)一端开口，其侧面设有卡爪(81)和开有滑槽(82)，套筒杆(8)另一端设有配重物(83)，套筒杆(8)套在轨道杆(9)上，轨道杆(9)上的定位栓(91)装在套筒杆(8)的滑槽(82)中；垂吊架(9)的一端安装有水桶(10)，另一端装有配重块(7)，垂吊架(6)中部的连接环(61)通过轴承与螺栓轴(17)相连，并由杠杆端头(42)的限位板(41)限位，垂吊架(6)上配重块一端与轨道杆(9)的活动端在同一垂直面上，垂吊架(6)上配重块端端部能与套筒杆(8)接触；机架(1)旁设有支点座(5，)支点座(5)的上端为圆柱头(14)，套筒杆(8)上的卡爪(81)在杠杆(4)运动时与支点座(5)的圆柱头(14)间断接触并卡住圆柱头(14)。 | F03B13/00
3222 | CN204572326U | 布漏斗海流发电系统 | 2015-03-04 | 未缴年费 | 覃小卫 | 本实用新型涉及利用海洋潮汐或洋流的发电系统，具体为布漏斗海流发电系统。包括水轮发电机组和输电线路，还包括横向设置的漏斗，漏斗进口和漏斗出口处均连接固定浮箱，漏斗进口上连接钢绳，钢绳与水底或水底设置的基柱固定，通过钢绳将漏斗撑开并固定在水中，浮箱使漏斗能悬浮在水中。漏斗出口中间设置水轮发电机组，与漏斗相固定，水轮发电机组与输电线路相连接，而本实用新型的布漏斗海流发电系统, 造价成本低, 实施简单，能降低发电成本，充分利用海流或河流自然能源。 | 布漏斗海流发电系统，包括水轮发电机组(1)和输电线路，其特征在于，还包括横向设置的漏斗(2)，漏斗进口(2b)和漏斗出口(2a)处均连接固定浮箱(3)，漏斗进口(2b)上连接钢绳(4)，钢绳(4)与水底或水底设置的基柱固定，通过钢绳(4)将漏斗(2)撑开并固定在水中，漏斗出口(2a)中间设置水轮发电机组(1)，与漏斗(2)相固定，水轮发电机组(1)与输电线路相连接。 | F03B13/26
3223 | CN204578221U | 一种基于波浪能的自发电无线传感系统 | 2015-05-06 | 未缴年费 | 浙江海洋学院 | 本实用新型提供了一种基于波浪能的自发电无线传感系统，属于机械技术领域。它解决了现有用于海洋监测的传感器电源供应困难及布局复杂的问题。本基于波浪能的自发电无线传感系统，包括浮体和用于海洋监测的无线传感器，浮体上还设置有用于给无线传感器供电的压电发电箱，压电发电箱包括箱体、设置在箱体内的悬臂梁、压电元件和储能装置，悬臂梁的一端连接在箱体的内壁上，另一端悬空设置，压电元件设置在悬臂梁上，储能装置与压电元件电连接，无线传感器与储能装置电连接。压电发电箱内的悬臂梁在海洋波浪的作用下振动，能够将海洋波动的产生能量转换成电能并进行收集存储，并供给无线传感器使用。 | 一种基于波浪能的自发电无线传感系统，其特征在于，包括浮体(1)和用于海洋监测的无线传感器(2)，所述浮体(1)上还设置有用于给无线传感器(2)供电的压电发电箱(3)，所述压电发电箱(3)包括箱体(31)、设置在箱体(31)内的悬臂梁(32)、压电元件(33)和储能装置(34)，所述悬臂梁(32)的一端连接在箱体(31)的内壁上，另一端悬空设置，所述压电元件(33)设置在悬臂梁(32)上，所述储能装置(34)与压电元件(33)电连接，所述无线传感器(2)与储能装置(34)电连接。 | H02J17/00
3224 | JP5766484B2 | 波浪发电装置 | 2011-03-31 | 未缴年费 | Mitsubishi Heavy Ind Ltd; Univ Of Tokyo | 要解决的问题 : 提供一种波浪发电装置，能够有效地取出产生的动力波动力，无需消耗较多的 所需操作动力操作的波浪发电装置。方法 : 波浪发电装置1包括重量3安装到浮体2通过弹簧4 和线性地往复运动，根据水面的波动， 和电源驱动的发电机8基于重量3的直线往复运动发电。 重量3作为活塞存储在缸9内的空气压缩筒9 基于直线往复运动， 和气缸9上设置有压缩空气排出配管12， 13取出压缩后的压缩空气通过重量3的外筒9。 版权 : (C)2013，补正 | A wave power generation apparatus, comprising : an oscillating body mounted to an interior of a floating body via a spring, the oscillating body reciprocating linearly moving in accordance with fluctuations in a water surface; anda generator driven in accordance with the reciprocating linear movement of the oscillating body to generate power; whereinthe oscillating body comprises : The vibration control device is used as a piston housed in a cylinder and compressing a fluid inside the cylinder on the basis of reciprocating linear motion of the piston, the cylinder being provided with a compressed fluid extraction part extracting compressed fluid compressed by the oscillating body to the outside of the cylinder; , The compressed fluid obtained from the compressed fluid extraction part is used as a cooling fluid for an internal device. A wave power generation apparatus comprising : | F03B13/14
3225 | JP5641269B1 | 倒摆式波浪发电装置 | 2014-02-04 | 未缴年费 | Taoka Kenichi; Taoka Yuji | 要解决的问题 : 天然环保最大，无限波能量从输出稳定，提供一种高真空。[解决方案]海上深海岸海上从多个平行壁的建立，更靠近挡的侧壁成直角的抑制海上波发生器壁的壁从建筑上海，间隔的弯曲壁面，用于海底，用于将预热的侧壁旋转的波，波接收板，用于下支点轴，杠杆的在预定方向上旋转齿轮上角为一板状连接的杠杆所述立壁的通断的侧壁设有右角度，用于接收板的角度倒立摆波角度的两个连接到一个连接杆的一端，一个两个连接杆和连接到lowerqing杆向上转动机构，该板的板状杠杆通过接收波的上倒单摆的摆角，旋转的飞轮连接，发电机通过滑轮连接到发电机加速。选择绘制 : 图。2 | On a sea surface, from a deep sea bottom, Two or more side walls have been built in parallel with the offing to the shore, To offing side¦approaching¦deviation of the said side wall, The wall curved towards the offing in the parabolic form which stops the wave which inhibits an electric power generation has been built from the sea surface at right angle on the said side wall, So that it may be ashore rolled in by the wave without resistance to the sea-bottom in the intervals of the said side wall. The sea bottom curved in the parabolic form is made, The rhombus-shaped board which changes a wave into rotation in the intervals of the said side wall is attached to the lower part, The leaf¦plate spring which absorbs the impact of a strong wave is integrated, A fulcrum shaft is provided, The plate-shaped lever which provided the angle¦corner in the upper part for connecting with a fixed direction rotation gearwheel was installed in the said side wall at right angle in the intervals of the said side wall at the standing¦stand, The end of two connecting rods of A and B which prepared the coil spring which absorbs the impact to the said rotation gearwheel was connected to the said upper angle¦corner, Each other end of two said connecting rods is a connection to the lever of the upward and facing down of the said rotation gearwheel, respectively, The said rhombus-shaped board receives a wave and the said plate-shaped lever repeats a pendulum, The said upper angle¦corner rotates the axis¦shaft of the said rotation gearwheel connected by performing an upside-down pendulum, The rotating shaft of the said rotation gearwheel was connected to the rotating shaft of a flywheel to which the block was attached by connection plate¦version¦printing which absorbs a tension¦pulling bending load, A flywheel rotates and is accelerated by a block to rotation required for an electric power generation, and it connects with a generator and produces electric power, The upside-down pendulum wave activated generator characterized by the above-mentioned | F03B13/18
3226 | CN104828212A | 海流风力三体发电船及其发电方法 | 2015-05-15 | 撤回 | 苏福伦; 李锋 | 本发明公开一种海流风力三体发电船，该海流发电装置包括三个船体，在相邻船体之间设有水轮，每个水轮框架与水轮轴连接并沿该水轮轴的周向均匀布置，在每个水轮框架的端部设有开口与水流方向相对的勺状水轮叶；该风力发电装置包括风轮，每个风轮框架与风轮轴连接并沿该风轮轴的周向均匀布置，在每个风轮框架的端部依次排列设有若干个可以自动关闭或者可以自动打开的通风门；该水轮轴和风轮轴均与变速箱连接，该变速箱与发电机连接并带动该发电机发电。本发明还公开一种海流风力三体发电船的发电方法，包括海流发电和风力发电。本发明通过在风力的作用下，通过风轮框架上通风门打开角度的变化，可以提高风能的利用率，提高发电效率。 | 海流风力三体发电船，其特征在于，包括海流发电装置和风力发电装置；该海流发电装置包括三个船体，相邻船体之间并排连接在一起形成所述三体发电船，在相邻船体之间设有水轮，水轮均安装在水平设置的水轮轴上，该水轮包括若干个水轮框架，每个水轮框架与水轮轴连接并沿该水轮轴的周向均匀布置，在每个水轮框架的端部设有开口与水流方向相对的勺状水轮叶；该风力发电装置包括风轮，该风轮安装在与风向垂直的风轮轴上，该风轮包括若干个风轮框架，每个风轮框架与风轮轴连接并沿该风轮轴的周向均匀布置，在每个风轮框架的端部依次排列设有若干个可以自动关闭或者自动打开的通风门；该水轮轴和风轮轴均与变速箱连接，该变速箱与发电机连接并带动该发电机发电。 | B63B35/00
3227 | CN104832357A | 一种基于马格努斯效应的海流能发电装置 | 2015-05-12 | 驳回 | 华北电力大学(保定) | 一种基于马格努斯效应的海流能发电装置，包括驱动轴、齿轮箱、从动轴、支架和发电机；驱动轴右端位于齿轮箱内并设有驱动齿轮，驱动轴的左部设有涡轮；从动轴左端位于齿轮箱内，从动轴右端与发电机连接，发电机固定在支架上；从动轴的左端设有上下对称的一对齿轮转轴，位于从动轴下面的齿轮转轴包括齿轴、从动齿轮和马格努斯圆柱；齿轴的上部位于齿轮箱内，齿轴的上端部通过第一轴承安装在从动轴左端的径向孔内，从动齿轮安装在齿轮箱内的齿轴上，马格努斯圆柱通过其圆锥体头部与齿轮箱外面的齿轴连接；驱动齿轮与从动轴左端的上下对称的从动齿轮啮合。本发明结构简单，发电机容易启动，对海水无污染，可保护海洋环境。 | 一种基于马格努斯效应的海流能发电装置，其特征在于：包括驱动轴(3)、齿轮箱(16)、从动轴(6)、支架(14)和发电机(8)；所述驱动轴(3)右端位于齿轮箱(16)内并设有驱动齿轮(4)，驱动轴(3)的左部设有涡轮(2)；所述从动轴(6)左端位于齿轮箱(16)内，从动轴(6)右端与发电机(8)连接，发电机(8)固定在支架(14)上；所述从动轴(6)的左端设有上下对称的一对齿轮转轴，位于从动轴(6)下面的齿轮转轴包括齿轴(18)、从动齿轮(17)和马格努斯圆柱(19)；所述齿轴(18)的上部位于齿轮箱(16)内，齿轴(18)的上端部通过第一轴承(5)安装在从动轴(6)左端的径向孔内，所述从动齿轮(17)安装在齿轮箱(16)内的齿轴(18)上，所述马格努斯圆柱(19)通过其圆锥体头部与齿轮箱(16)外面的齿轴(18)连接；所述驱动齿轮(4)与从动轴(6)左端的上下对称的从动齿轮(17)啮合。 | F03B13/00
3228 | CN104832359A | 一种改进的海流发电系统 | 2015-06-02 | 驳回 | 王明优 | 本发明公开了一种改进的海流发电系统，包括发电平台，且该发电平台部分建于海流中，包括：发电平台(1)，该发电平台以锰钢钢管为材料，其中分别有方管和圆管，且方管用于固定水轮机(2)，所述水轮机设于海水中，且包括叶片，两个叶片对面之间有一个核心轮(3)，核心轮的中间有一条固定的核心轴，核心轴外面套有一条转动轴，转动轴的一头装一个伞形齿轮(5)，伞形齿轮带动一万向节传动轴的伞形齿轮成90度角，并使万向节传动轴形成垂直工作，万向节上面也装有一个伞形齿轮，带动设于水面上的变速箱的伞形齿轮(6)形成90度转动。 | 1.一种改进的海流发电系统，其特征在于， 包括发电平台，且该发电平台部分建于海流中，包括：发电平台(1)，该发电平台以锰钢钢管为材料，其中分别有方管和圆管，且方管用于固定水轮机(2)，方管后面加两条圆管到多条都可以，主要是对方管起到加力支撑作用，和固定平台安装电球的作用，所述水轮机设于海水中，且包括叶片，两个叶片对面之间有一个核心轮(3)，核心轮的中间有一条固定的核心轴，核心轴外面套有一条转动轴，转动轴的一头装一个伞形齿轮(5)，伞形齿轮带动一万向节传动轴的伞形齿轮成90度角，并使万向节传动轴形成垂直工作，万向节上面也装有一个伞形齿轮，带动设于水面上的变速箱的伞形齿轮(6)形成90度转动。 | F03B13/12
3229 | CN104832361A | 一种双壳体多维度波浪能发电装置 | 2015-05-13 | 撤回 | 朱慧; 王闯; 范泽宇 | 本发明公开了一种双壳体多维度波浪能发电装置，包括密封的外壳、设置在外壳内的内壳，所述内壳和外壳之间设置有多根弹簧，所述外壳内设置有至少一根贯穿所述内壳的齿条，所述内壳内设置有发电机，所述发电机连接有齿轮，所述齿轮与所述齿条啮合，所述发电机连接有电路处理模块，所述电路处理模块连接有蓄电模块。本发明能够利用多个方向上的波浪的能量，提高发电效率；外壳采用全封闭式结构，避免了外界环境的干扰，稳定性更高。 | 一种双壳体多维度波浪能发电装置，包括密封的外壳、设置在外壳内的内壳，其特征在于：所述内壳和外壳之间设置有多根弹簧，所述外壳内设置有至少一根贯穿所述内壳的齿条，所述内壳内设置有发电机，所述发电机连接有齿轮，所述齿轮与所述齿条啮合，所述发电机连接有电路处理模块，所述电路处理模块连接有蓄电模块。 | F03B13/16
3230 | CN104832364A | 水下潮汐发电机 | 2014-02-07 | 撤回 | 祁尚坡 | 水下潮汐发电机是利用潮汐能发电。解决潮涨潮落能正常发电，在水流的一正一反的状态下，通过水流对叶片角度的改变，保持一个方向工作的发电机组。无需很大水位落差，且在水下，受自然破坏影响小。潮汐规律基本稳定，利用地区差异，发电供给持续稳定。潮汐发电机组制作材料简单，成本小，制作容易，利于大面积推广。三山六水一分田，海洋资源丰富，发展潜力大。 | 水下潮汐发电机，是利用潮汐能或在有水流的地方，发电的装置，本装置有： 1.水下设置：在海床或河床中有水的地方都可以设置。 | F03B13/26
3231 | CN104832374A | 风能—波浪能—海流能一体的发电系统 | 2015-05-06 | 撤回 | 浙江理工大学 | 本发明公开了一种风能—波浪能—海流能一体的发电系统。包括单桩塔筒以及安装在单桩塔筒上的风能发电系统、波浪能发电系统、海流能发电系统，单桩塔筒竖直固定在海床上，风能发电系统安装在单桩塔筒的顶端，波浪能发电系统安装在海平面附近的单桩塔筒的侧部，海流能发电系统安装在位于海底的单桩塔筒底部，风能发电系统、波浪能发电系统、海流能发电系统的输出端均与变压器相连输入到电网中。本发明以单桩塔筒支撑结构为基础，竖直固定在海床上，本结构加工、安装和施工方便，成本较低，很大程度的降低了发电的成本；材料选取广泛，可实施性高。 | 1. 一种风能—波浪能—海流能一体的发电系统，其特征在于：包括单桩塔筒(7)以及安装在单桩塔筒(7)上的风能发电系统、波浪能发电系统、海流能发电系统，单桩塔筒(7)竖直固定在海床上，风能发电系统安装在单桩塔筒(7)的顶端，波浪能发电系统安装在海平面附近的单桩塔筒(7)的侧部，海流能发电系统安装在位于海底的单桩塔筒(7)底部，风能发电系统、波浪能发电系统、海流能发电系统的输出端均与变压器相连输入到电网中。 | F03D9/00
3232 | CN204553064U | 岸边式水力发电机 | 2015-03-13 | 未缴年费 | 耿天侃; 李培义 | 一种岸边式水力发电机，包括水轮发电机、壳体，所述水轮通过转轴与变速机构与发电机连接，所述发电机通过电缆送到电网，其中所述发电机设于壳体内，所述水轮通过转轴延伸设置在壳体外，具体地，还包括变速机构，所述变速机构的一端通过转轴与水轮连接另一端与发电机连接，所述变速机构设于壳体内。本实用新型通过在水轮1和发电机3间设置变速机构2，并与其连接，通过变速机构的变速作用在低流速水域实现大发电量，不受水域限制，不需要建坝蓄水，结构简单、占用体积少、建造成本低，可有效地对我国所有具有自然流态江河资源加以利用，具有可观的经济效益，且不会阻断流域能有效保护发电实施地的生态环境。 | 一种岸边式水力发电机，包括水轮发电机、壳体，所述水轮通过转轴与变速机构与发电机连接，所述发电机通过电缆送到电网，其中所述发电机设于壳体内，所述水轮通过转轴延伸设置在壳体外，其特征在于，还包括变速机构，所述变速机构的一端通过转轴与水轮连接另一端与发电机连接，所述变速机构设于壳体内。 | F03B13/00
3233 | CN204553068U | 一种海流能发电系统 | 2015-03-28 | 未缴年费 | 国家海洋局第一海洋研究所 | 本实用新型公开一种海流能发电系统，包括导流罩、桨叶、发电装置和主轴，所述发电装置包括机壳、第一齿轮、第二齿轮和发电机，所述主轴的一端设置有挡板，所述挡板与外壳内腔的后端之间设置有弹簧，所述第一齿轮设置在主轴上，所述第二齿轮与第一齿轮啮合，所述发电机的转轴与第二齿轮固定连接，所述外壳的内腔后端设置有缓冲圈。本实用新型能够利用主轴的回缩功能把齿轮脱开，保护发电机不过载运行，形成离合效果，减少发电机的事故率，延长发电机的使用寿命，节约成本。 | 一种海流能发电系统，包括导流罩(2)、桨叶(1)、发电装置(4)和主轴(3)、其特征在于，所述发电装置(4)包括机壳(4.1)、第一齿轮(4.2)、第二齿轮(4.3)和发电机(4.6)，所述主轴(3)的一端设置有挡板(4.4)，所述挡板(4.4)与外壳(4.1)内腔的后端之间设置有弹簧(4.5)，所述第一齿轮(4.2)设置在主轴(3)上，所述第二齿轮(4.3)与第一齿轮(4.2)啮合，所述发电机(4.6)的转轴与第二齿轮(4.3)固定连接，所述外壳(4.1)的内腔后端设置有缓冲圈(4.7)。 | F03B13/00
3234 | CN204553071U | 一种微型水力发电机 | 2015-04-22 | 未缴年费 | 江西中飞科技有限公司 | 一种微型水力发电机，该发电机由叶轮(1)、装有惯性轮的变速箱(3)、单相交流发电机(4)、整流器(5)、电池组(6)、电池容量及电压检测装置(7)、逆变器(8)、升压变压器(9)和开关(10)组成。叶轮通过叶轮轴安装在位于两个轴承座(2)之间的主轴上，主轴一端连接装有惯性轮的变速箱的输入轴；装有惯性轮的变速箱的输出轴通过连轴器连接单相交流发电机的转轴；单相交流发电机发出的交流电送至整流器整流成直流；直流电一路送电池组充电，一路送逆变器逆变成交流；逆变后的交流电送升压变压器，变成220伏的交流电输出供负载(11)使用。本实用新型采用的结构形式，在低水头、小流量的工况下，能获得较好发电品质交流电压输出。 | 一种微型水力发电机，包括升压变压器、开关和电池组，其特征在于，所述发电机还包括单相交流发电机、叶轮、装有惯性轮的变速箱、电池容量及电压检测装置和逆变器；所述叶轮通过叶轮轴安装在位于两个轴承座之间的主轴上，主轴一端连接装有惯性轮的变速箱的输入轴；装有惯性轮的变速箱的输出轴通过连轴器连接单相交流发电机的转轴；单相交流发电机发出的交流电送至整流器整流成直流；直流电一路送电池组充电，一路送逆变器逆变成交流；逆变后的交流电送升压变压器，变成220伏的交流电输出供负载使用。 | F03B13/00
3235 | CN204553073U | 一种滚珠式压电陶瓷波浪发电装置 | 2015-01-22 | 未缴年费 | 河海大学 | 本实用新型提供一种滚珠式压电陶瓷波浪发电装置，包括浮板、防水密封箱、滚珠轨道管；所述防水密封箱固定在所述浮板上，所述防水密封箱为两个，分别固定在所述滚珠轨道管的两端，所述防水密封箱内设有压电陶瓷和整流储能器；所述压电陶瓷与所述整流储能器通过导线连接；所述滚珠轨道管贯穿所述防水密封箱与所述压电陶瓷相连，所述滚珠轨道管内设有级配滚珠。不但摒弃了主流发电机所依赖的体型巨大的涡轮机，结构简单，工艺流程简便，而且能量收集效率高。 | 一种滚珠式压电陶瓷波浪发电装置，其特征在于：包括浮板、防水密封箱、滚珠轨道管；所述防水密封箱固定在所述浮板上，所述防水密封箱为两个，分别固定在所述滚珠轨道管的两端，所述防水密封箱内设有压电陶瓷和整流储能器；所述压电陶瓷与所述整流储能器通过导线连接；所述滚珠轨道管贯穿所述防水密封箱与所述压电陶瓷相连，所述滚珠轨道管内设有级配滚珠。 | F03B13/14
3236 | CN204553075U | 浮子式新型波浪发电装置 | 2015-03-20 | 未缴年费 | 武汉理工大学 | 本实用新型公开了一种浮子式新型波浪发电装置，包括有传动机构和发电机组，所述传动机构包括齿条和2个对称设置的传动单元；所述传动单元包括主动轮、超越离合器和带动轮，所述超越离合器的棘轮嵌入主动轮内，所述超越离合器的棘爪通过主动轮轴与带动轮连接；所述主动轮和带动轮通过肋板与航标灯底座连接；所述齿条与锚链相连；2个传动单元分别置于齿条的两侧，且齿条与2个传动单元的主动轮相啮合，齿条带动2个传动单元的主动轮转动；2个传动单元的带动轮与发电机组的发电机齿轮相啮合，带动轮转动带动发电机齿轮转动，从而使发电机组发电。本实用新型将波浪的双向运动转化为单向运动，驱动发电机齿轮总是单向转动，从而实现高效率发电。 | 1.一种浮子式新型波浪发电装置，包括有传动机构和发电机组，其特征在于：所述传动机构包括齿条和2个对称设置的传动单元； 所述传动单元包括主动轮、超越离合器和带动轮，所述超越离合器的棘轮嵌入主动轮内，所述超越离合器的棘爪通过主动轮轴与带动轮连接；所述主动轮和带动轮通过肋板与航标灯底座连接； 所述齿条与锚链相连；2个传动单元分别置于齿条的两侧，且齿条与2个传动单元的主动轮相啮合，齿条带动2个传动单元的主动轮转动； 2个传动单元的带动轮与发电机组的发电机齿轮相啮合，带动轮转动带动发电机齿轮转动，从而使发电机组发电。 | F03B13/16
3237 | CN204553076U | 一种基于波浪能的嵌入式防波堤消能发电装置 | 2015-04-10 | 未缴年费 | 赵梦麒 | 本实用新型属于新能源技术领域提供了一种基于波浪能的嵌入式防波堤消能发电装置，包括防波提以及内置在防波提内的发电机，所述发电机一端通过电机轴连接单向棘轮，所述单向棘轮的外圈设置的轮齿连接一端设置有齿板的连杆，所述连杆连接冲击板。本实用新型利用防波堤多建在波浪较大地方的优势，将消能发电装置内置在防波堤内，既充分利用了波浪能，也在一定程度上减小了波浪对防波堤的冲刷，不仅延长了防波堤的使用寿命，且储蓄了一定的电能，具有较强的工程使用价值。 | 一种基于波浪能的嵌入式防波堤消能发电装置，包括防波提(1)以及内置在防波提(1)内的发电机(11)，其特征在于，所述发电机(11)一端通过电机轴(10)连接单向棘轮(9)，所述单向棘轮(9)的外圈设置的轮齿(91)连接一端设置有齿板(6)的连杆(5)，所述连杆(6)连接冲击板(4)。 | F03B13/22
3238 | CN204556202U | 大型水力发电设备振动摆度远程监测装置 | 2014-12-08 | 未缴年费 | 哈尔滨电机厂有限责任公司 | 本实用新型涉及一种大型水力发电设备振动摆度远程监测装置，主要由测量传感器、数据采集器、A/D数据转换模块、现场服务器、异地服务器、振动摆度监测模块及客户端计算机构成。传感器安装在机组需要监测的部件上，通过数据采集器，经A/D数据模块转换后，将采集到的数据存储在现场服务器实时数据库中，通过网络将数据传递到异地服务器中，异地服务器存储机组振摆相关的实时运行数据，通过集成在异地服务器中智能振动摆度监测模块，能够实现振动摆度测量及频谱分析，远程客户通过浏览器便可观测到机组振动摆度实时的运行情况。该装置相比较传统现场测试装置而言更具时效性，提高了机组诊断工作的效率，降低了设备日后的维护成本。 | 1.一种大型水力发电设备振动摆度远程监测装置，其特征是：由现场数据采集区A1、监测中心测量区A2及用户区A3三个区域构成，其中现场数据采集区A1由测量传感器P1～P8、数据采集器U1、A/D转换器U2、现场服务器U3及现场实时数据库DB1构成；监测中心测量区A2由互联网U4、软硬件数据接口U6、异地服务器U5、异地实时数据库DB2及集成在异地服务器U5的振动摆度监测模块S1构成；用户区A3由远程客户端计算机C1…Cn构成；其中异地服务器U5按功能划分，分为用于储存实时数据的实时数据库DB2、接口模块U6及振动摆度监测模块S1；摆度传感器P1安装在电站机组上导轴承(1)处、摆度传感器P2安装在下导轴承(6)处，摆度传感器P3安装在水导轴承(8)处，摆度传感器P1～P3采用IN-081涡流型振动检测器，用于采集大轴摆度的相关数据；振动传感器P4安装在上机架(2)处、振动传感器P5安装在下机架(5)处、振动传感器P6安装在定子机架(3)处，振动传感器P7安装在顶盖(7)处，振动传感器P4～P7采用MLS-9速度型检测器，用于采集振动相关数据；振动传感器P8安装在定子铁芯(4)处，采用PCB 352B型电磁振动检测器，用于采集定子铁芯振动相关数据，所有检测器同时数据采集器U1相连，其中数据采集器型号为TN8000，采集到的数据经过A/D转换器U2处理后存储在现场服务器U3的实时数据库DB1 内，通过网络U4传输及接口模块U6将数据存储在异地服务器U5的实时数据库DB2，远程客户端计算机C1…Cn基于网络环境下通过IE浏览器观测到电站机组振动摆度的实时运行状况。 1.一种大型水力发电设备振动摆度远程监测装置，其特征是：由现场数据采集区A1、监测中心测量区A2及用户区A3三个区域构成，其中现场数据采集区A1由测量传感器P1～P8、数据采集器U1、A/D转换器U2、现场服务器U3及现场实时数据库DB1构成；监测中心测量区A2由互联网U4、软硬件数据接口U6、异地服务器U5、异地实时数据库DB2及集成在异地服务器U5的振动摆度监测模块S1构成；用户区A3由远程客户端计算机C1…Cn构成；其中异地服务器U5按功能划分，分为用于储存实时数据的实时数据库DB2、接口模块U6及振动摆度监测模块S1；摆度传感器P1安装在电站机组上导轴承(1)处、摆度传感器P2安装在下导轴承(6)处，摆度传感器P3安装在水导轴承(8)处，摆度传感器P1～P3采用IN-081涡流型振动检测器，用于采集大轴摆度的相关数据；振动传感器P4安装在上机架(2)处、振动传感器P5安装在下机架(5)处、振动传感器P6安装在定子机架(3)处，振动传感器P7安装在顶盖(7)处，振动传感器P4～P7采用MLS-9速度型检测器，用于采集振动相关数据；振动传感器P8安装在定子铁芯(4)处，采用PCB 352B型电磁振动检测器，用于采集定子铁芯振动相关数据，所有检测器同时数据采集器U1相连，其中数据采集器型号为TN8000，采集到的数据经过A/D转换器U2处理后存储在现场服务器U3的实时数据库DB1 内，通过网络U4传输及接口模块U6将数据存储在异地服务器U5的实时数据库DB2，远程客户端计算机C1…Cn基于网络环境下通过IE浏览器观测到电站机组振动摆度的实时运行状况。 | G01M7/02
3239 | RU154081U1 | 水力发电通道热电子反应器-转换器 | 2014-12-30 | 期限届满 | федеральное государственное унитарное предприятие научно-исследовательский институт научно-производственное объединение луч (фгуп нии нпо луч ) (Ru) | 水力发电通道热电子反应器-转换器，由多层金属陶瓷收集器组，一种内层分隔用陶瓷隔热材料在若干段，形成的集电极，和位于集热器组的发射器，串联与采集器通过切换方式总线，其特征在于 : 在每个所述收集器的两侧在侧的陶瓷制成的绝缘环形凹槽，其宽度与深度的比例不低于10 : 1。 | 1. Utility model makes it possible to increase the period of service and reliability EGK due to the decrease of the losses of the electric power of generatable EGK. 1 n. p. of formula, 2 illus. | H01J45/00
3240 | KR1020150090794A | 无坝水力发电 | 2014-01-29 | 驳回 | Kim, Hong Ill | 本发明的目的是在不安装坝的情况下产生水头来发电。 为了达到该目的，本发明使用河流或河流上游和下游的检查差作为水位差。 上游的特定点和下游的特定点通过水管连接。 引入河流上游特定点水中的进水口的水通过水管排到下游的出水口，使连接到出水口的水头工作，使发电机发电。 操作以产生电力。[BR][UL ID=“引用_Numerals”][LI](AA)绘图1[1][LI][1][LI][1][L]版权KIPO 2010[BR] | 1. The flow dam does not fall in the steel in the construction and generating to generate electricity by activating the aberration in the upper (1) and lower (2) connecting steel steel steel in water river (9) in any directions to position the inlet (3) and the top of the (1) lower part of the (2) steel is placed on the outlet and aberration (10). Connecting the (2) upper (1) and the steel reinforcement is in the form of a river is disconnected as the inside and outside air outside the interior of the river (9) and the river (9) water to fill the inside of the river (9) in a shutoff valve with a shutoff valve and an air outlet A (5) A (4) river (9) B (7) B (8) water supply port (6) and an air outlet and an air outlet is mounted is water, by utilizing the river (9) dam and produces a contraction in the fall of the developing contraction fall hydroelectric dam | F03B17/06
3241 | CN104821702A | 一种用于波浪能网标灯的直线发电机 | 2015-05-26 | 撤回 | 浙江大学舟山海洋研究中心 | 本发明公开了一种用于波浪能网标灯的直线发电机。本发明由前盖、前轴向充磁永磁环、纯铁环、后轴向充磁永磁环、壳体、轴承、动杆、后盖密封圈、后盖、后盖弹簧、绕组、前盖弹簧和前盖密封圈构成。前轴向充磁永磁环、纯铁环和后轴向充磁永磁环按照特殊顺序排列，能够增强磁场强度。动杆上相邻绕组的绕向相反，能够增大感应电动势。当波浪带动动杆上下往复运动时，绕组切割磁感线，从而实现波浪能到电能的转换。本发明结构简单，能源传递环节少，可靠性高。 | 一种用于波浪能网标灯的直线发电机，包括前盖(1)、前轴向充磁永磁环(2)、纯铁环(3)、后轴向充磁永磁环(4)、壳体(5)、轴承(6)、动杆(7)、后盖密封圈(8)、后盖(9)、后盖弹簧(10)、绕组(11)、前盖弹簧(12)和前盖密封圈(13)，其特征在于：所述的前盖(1)和后盖(9)安装在壳体(5)上；前轴向充磁永磁环(2)、纯铁环(3)和后轴向充磁永磁环(4)安装在壳体(5)内；一个前轴向充磁永磁环(2)、一个纯铁环(3)和一个后轴向充磁永磁环(4)组成一个磁环单元，两个磁环单元之间安装有一个纯铁环(3)；动杆(7)与前轴向充磁永磁环(2)、纯铁环(3)、后轴向充磁永磁环(4)的内孔之间安装有轴承(6)；动杆(7)两端安装于前盖(1)和后盖(9)的孔中，动杆(7)与前盖(1)和后盖(9)的孔之间分别安装有前盖密封圈(13)和后盖密封圈(8)，动杆(7)与前盖(1)和后盖(9)之间分别安装有前盖弹簧(12)和后盖弹簧(10)；动杆(7)的槽内安装有绕组(11)，相邻两个绕组(11)的绕向相反。 | H02K35/04
3242 | CN204527518U | 一种潮汐发电双体船 | 2015-03-30 | 未缴年费 | 施昊然 | 本实用新型公开一种潮汐发电双体船。要解决的技术问题是提供一种机动、灵活的潮汐发电双体船。为解决上述问题，本实用新型采用的技术方案包括左右船身及甲板，其特征在于：所述的左右船身两端的相对面设有向外倾斜的汇流面，在左右船身中间安装汇流桶，所述汇流桶内安装有锅轮发电机，所述甲板两端均设置船锚，在甲板中间设置配电箱，所述锅轮发电机的电力输出端与配电箱内的电器设备连接，输出电力。 | 一种潮汐发电双体船，包括左右船身(1)及甲板(2)，其特征在于：所述的左右船身(1)两端的相对面设有向外倾斜的汇流面(3)，在左右船身(1)中间安装汇流桶(4)，所述汇流桶(4)内安装有锅轮发电机(5)，所述甲板(2)两端均设置船锚(6)，在甲板(2)中间设置配电箱(7)，所述锅轮发电机(5)的电力输出端与配电箱(7)内的电器设备连接，输出电力。 | B63B1/10
3243 | CN204532663U | 一种小型可调整水力发电装置 | 2015-01-25 | 未缴年费 | 阿卜力孜·索皮 | 本实用新型涉及一种水力发电装置，特别是涉及一种小型可调整水力发电装置。少数边陲地区和远离中心城市的山区水能资源分布范围很广, 包括小溪、小河等。但是，目前缺乏根据水资源特点来调整使用的一种小型可调整水力发电装置。本实用新型包括机架及设置在机架上的上下传动轮、与上下传动轮配合的皮带或链条及发电机，所说的发电机与上传动轮通过皮带或链条传动机构连接，上传动轮与下传动轮固定在支撑柱上，上下传动轮配合的皮带或链条上设置有多个水槽。本实用新型是一种将水能转化为电能的小型可调整水力发电装置，其结构简单，体重轻，随时能组装，并随时根据水流量的变化特点更改机型，经济上更合理、调度上更灵活、技术上更成熟。 | 一种小型可调整水力发电装置，包括机架(1)及设置在机架(1)上的上下传动轮(2、11)、与上下传动轮(2、11)配合的皮带或链条(13)及发电机(18)，所说的发电机(18)与上传动轮(2)通过皮带或链条传动机构(17)连接，其特征在于：上传动轮(2)与下传动轮(11)固定在支撑柱(14、16)上，上下传动轮(2、11)配合的皮带或链条(13)上设置有多个水槽(10)。 | F03B9/00
3244 | CN204532664U | 水力发电的升降结构 | 2014-12-19 | 未缴年费 | 主典兴业股份有限公司 | 本实用新型公开了一种水力发电的升降结构，主要结构包括一供横跨于水道上并承载至少一发电机的定位件、至少一枢设于该定位件一侧的活动组件、至少一设于该活动组件一端且漂浮于水面上的漂浮组件、及至少一设于该漂浮组件下侧并藉水流驱动该发电机发电的驱动装置。藉由上述结构，利用定位件将本实用新型横跨于水道上，使漂浮组件漂浮在水面上，而驱动装置浸在水面下，通过漂浮组件所受的浮力，让驱动装置与活动组件同步动作。藉此，轻松的将发电机固定在水面上，让驱动装置得以较佳的效率驱动发电机发电。 | 一种水力发电的升降结构，其特征在于，包含：一定位件，其横跨于水道上并承载至少一发电机；至少一枢设于该定位件一侧的活动组件；至少一设于该活动组件一端且漂浮于水面上的漂浮组件；及至少一设于该漂浮组件下侧并藉水流驱动该发电机发电的驱动装置。 | F03B11/00
3245 | CN204532671U | 水力发电机上导轴承油槽通气管装置 | 2015-03-10 | 期限届满 | 广西三聚宝坛电力有限公司 | 本实用新型揭示了一种水力发电机上导轴承油槽通气管装置，该通气管装置包括设置在油槽上方且呈圆柱形的管体和位于该管体上方的挡油盖，所述通气管装置还包括集油装置，所述管体上设置有多个集油回流孔；集油装置位于所述挡油盖下方，并且与所述管体的外壁相互固定连接；集油装置经该多个集油回流孔与管体内腔相连通。该装置低成本解决了油珠直接滴落在上导机架面板上造成的油污、上导轴承少油以及油雾附在发电机端集电环上以至于电刷粉末聚结等问题，提高了水力发电机的安全运行系数。 | 一种水力发电机上导轴承油槽通气管装置，该通气管装置包括设置在油槽上方且呈圆柱形的管体和位于该管体上方的挡油盖，其特征在于，所述通气管装置还包括集油装置，所述管体上设置有多个集油回流孔；集油装置位于所述挡油盖下方，并且与所述管体的外壁相互固定连接；集油装置经该多个集油回流孔与管体内腔相连通。 | F03B11/06
3246 | CN204532677U | 家用节能水力发电系统 | 2015-03-23 | 未缴年费 | 吴志刚 | 家用节能水力发电系统，包括微型水轮发电机，微型水轮发电机连接稳压模块，稳压模块连接充电切换模块，充电切换模块连接控制模块，控制模块连接放电切换模块，放电切换模块连接家庭负载。所述充电切换模块分别连接多个充放电模块，多个充放电模块分别连接到放电切换模块，每一个充放电模块均连接一个锂电池组。本实用新型一种家用节能水力发电系统，可以有效利用家庭用水进行发电，同时将电能存储起来，供给家庭照明、消费类电子产品用电。 | 家用节能水力发电系统，包括微型水轮发电机(1)，其特征在于，微型水轮发电机(1)连接稳压模块(2)，稳压模块(2)连接充电切换模块(3)，充电切换模块(3)连接控制模块(8)，控制模块(8)连接放电切换模块(9)，放电切换模块(9)连接家庭负载(10)；所述充电切换模块(3)分别连接多个充放电模块，多个充放电模块分别连接到放电切换模块(9)，每一个充放电模块均连接一个锂电池组。 | F03B13/00
3247 | CN204532681U | 水力发电二次利用的节能装置 | 2015-04-18 | 未缴年费 | 刘永旺 | 一种水力发电二次利用的节能装置，上游段堤坝和下游段堤坝之间设有蓄水池，所述的蓄水池内设有液位传感器，所述的液位传感器连接蓄水池外的信号转换器，所述的信号转换器连接控制器，所述的控制器连接马达，所述的马达连接液压杆，所述的液压杆连接抽拉板，所述的抽拉板为蓄水池前端的挡水板的下半部分；所述的下游段堤坝内设有叶轮，所述的叶轮固定在转动轴上，所述的转动轴的一端通过轴承固定在下游段堤坝的内壁上，另一端连接下游段堤坝外部的发电机，所述的发电机连接马达和用户端。本实用新型通过在抽拉板控制进入下游段堤坝的水流，使叶轮旋转进而发电，实现了水资源的二次利用，增加了水资源的利用率，以较低的成本获得较大的收益。 | 一种水力发电二次利用的节能装置，包括上游段堤坝(1)和下游段堤坝(4)，其特征在于：上游段堤坝(1)和下游段堤坝(4)之间设有蓄水池(2)，蓄水池(2)内设有液位传感器(7)，液位传感器(7)连接蓄水池(2)外的信号转换器(8)，信号转换器(8)连接控制器(9)，控制器(9)连接马达(11)，马达(11)连接液压杆(10)，液压杆(10)连接抽拉板(12)，抽拉板(12)为蓄水池(2)前端的挡水板(3)的下半部分；下游段堤坝(4)内设有叶轮(6)，叶轮(6)固定在转动轴(5)上，转动轴(5)的一端通过轴承固定在下游段堤坝(4)的内壁上，另一端连接下游段堤坝(4)外部的发电机(13)，发电机(13)连接马达(11)和用户端(14)。 | F03B13/00
3248 | CN204532684U | 波浪能发电装置 | 2015-01-30 | 未缴年费 | 吴少波 | 本实用新型公开并提供了一种工作稳定性强、海洋能源利用率高的波浪能发电装置。本实用新型包括固定设置在礁石上的外壳(1)，所述外壳(1)的顶部设置有转轮腔(2)，所述外壳(1)和所述转轮腔(2)之间还设置有连接管(3)在所述转轮腔(2)内设置有叶轮(4)，在所述叶轮(4)上设置有重轮(5)，在所述转轮腔(2)上方还设置有出风口(6)，所述叶轮(4)还与外部发电机相连。本实用新型适用于水力发电领域。 | 一种波浪能发电装置，其特征在于：所述波浪能发电装置包括固定设置在礁石上的外壳(1)，所述外壳(1)的顶部设置有转轮腔(2)，所述外壳(1)和所述转轮腔(2)之间还设置有连接管(3)在所述转轮腔(2)内设置有叶轮(4)，在所述叶轮(4)上设置有重轮(5)，在所述转轮腔(2)上方还设置有出风口(6)，所述叶轮(4)还与外部发电机相连。 | F03B13/14
3249 | CN204532685U | 一种摆动发电的波浪能装置 | 2015-04-16 | 未缴年费 | 长沙理工大学 | 本实用新型属于新型可再生能源技术和海洋装备领域，特别涉及一种摆动发电的波浪能装置。它包括发电舱、摆板、顶板、挡水墙、电磁铁、线圈和电缆。其特征是：装置整体通过挡水墙安放在海底；挡水墙间安装有转轴，并在转轴上安装了摆板，摆板上安装有电磁铁；挡水墙的上部安放有顶板，顶板的中间朝向转轴的方向安装有发电舱。本实用新型设计能够适应各种类型的来波；其发电原理采用了电磁感应发电的方式，形式简单，效率稳定；装置整体形式简单，安全性高，便于制造和安装。 | 一种摆动发电的波浪能装置，包括发电舱、摆板、顶板、挡水墙、电磁铁、线圈和电缆，其特征是：装置整体通过挡水墙安放在海底；挡水墙间安装有转轴，并在转轴上安装了摆板，摆板上安装有电磁铁；挡水墙的上部安放有顶板，顶板的中间朝向转轴的方向安装有发电舱。 | F03B13/14
3250 | CN204534389U | 一种水力发电灯 | 2015-04-08 | 未缴年费 | 宁波易凡工业设计有限公司 | 本实用新型涉及一种水力发电灯，包括两个上下对接的水箱及置于所述两水箱对接位置的连接座，所述连接座上设有用于联通所述两水箱腔体的通孔，所述连接座内设有水力发电机及与所述水力发电机连接的蓄电池，所述连接座内还设有LED灯组及控制电路板，所述连接座表面设有控制开关，所述连接座为透明硬质材料。本实用新型采用在连接座两端分别对接水箱，并在连接座上设置通孔，沿该通孔环形排布水力发电机；当置于上端的水箱腔体内的水受重力流经通孔时，带动水力发电机运行，产生的电力存储于蓄电池供LED灯组使用；从而实现LED灯的日常用电通过水力发电，环保节能，且操作简便。本实用新型设计合理，适合大规模推广。 | 一种水力发电灯，其特征在于，包括两个上下对接的水箱(1)及置于所述两水箱(1)对接位置的连接座(2)，所述连接座(2)上设有用于联通所述两水箱(1)腔体的通孔(24)，所述连接座(2)内设有水力发电机(22)及与所述水力发电机(22)连接的蓄电池(27)，所述连接座(2)内还设有LED灯组(26)及控制电路板(23)，所述连接座(2)表面设有控制开关(21)，所述连接座(2)为透明硬质材料。 | F21S9/02
3251 | US20140324237A1 | 水力发电计划调整装置、水力发电计划调整方法及程序 | 2011-12-06 | 放弃 | Chugoku Electric Power Co., Inc. | 经济负荷分配调整装置10从供需计划装置23获取最优水电输出、最优需求和单位发电成本，通过提供通过转换单位发电成本而产生的价格信号来获取水位计划装置21所计划的水电输出，并且通过类似地提供价格信号来获取充电控制装置22所计划的计划需求。 经济负荷分配调整装置10调整计划水电输出与最优输出不一致的时刻的电价，并且通过提供通过转换调整后的电价获得的价格信号使水位规划装置21重新规划水电输出，并且调整计划需求与最优需求不一致的时刻的电价，并且通过提供通过转换调整后的电价获得的价格信号使收费控制装置22重新规划需求量。 | 1. A device for adjusting a plan of hydroelectric power generation, communicatively connected to a supply-demand planning device and each of a plurality of hydroelectric power generation planning devices, the supply-demand planning device calculating an optimal value of an output per a unit time by the hydroelectric power generation as well as calculating an optimal value of a power price per the unit time, and the each of the plurality of the hydroelectric power generation planning devices planning the output by the hydroelectric power generation in accordance with the power price, the hydroelectric power generation plan adjusting device comprising : an optimal supply-demand plan acquiring unit configured to acquire from the supply-demand planning device the optimal value of the output per the unit time and the optimal value of the power price; a price signal creation unit configured to create a price signal that is a value obtained by converting the optimal value of the power price using a predetermined algorithm; a power generation planning device control unit that controls the hydroelectric power generation planning devices to plan the output in accordance with the price signal and acquires planned values of the output from the hydroelectric power generation planning devices; anda price adjusting unit configured to increase or reduce the power price for the unit period in which a difference between a total value of the planned values of the output and the optimal value of the output is equal to or greater than a predetermined output difference threshold value, wherein the price signal creation unit creates the price signal by converting the increased or reduced power price, andthe power generation planning device control unit re-controls the hydroelectric power generation planning devices to plan the output in accordance with the created price signal. | G06Q40/00
3252 | IDP00201200263A | 水力发电和地热发电的自动负载控制器(ALC)) | 2012-04-09 | 权利终止 | Puslitbang Teknologi Ketenagalistrikan, Energi Baru, Terbarukan, & Konservasi Energi | 本发明涉及一种自动负载控制器(ALC)，即电子负载控制电路使用积分比例控制器(IPC)控制器，该控制器具有基于微控制器ATmega 128的过零点检测器数据捕获方法，用作补码负载(Complement Load)中的SCR启动角移位设置。厂内过流过电压保护系统采用了模拟数字转换器(ADC)内置微控制器的电流传感器和电压传感器倒装。电流、电压和频率转换数据使用由输入数据构造的16 × 2位LCD显示。以ATmega 128微控制器为基础的ALC，通过负载与输入功率之间的平衡，作为电厂电能质量的调节。因此输入功率将等于消费者负载(ConsumerLoad)与补码负载之和。消费者负担的任何动力变化总是会被补体负担所抵消。因此ALC将调节发电机上的电压和频率以保持稳定。从结果来看，当负载发生变化时，频率和电压控制器的精度约为0.02 Hz。同时，在原始状态下恢复最大频率的时间大约需要0.5秒。 | 1. 一种可用于水电站(PLTMH)的自动负载控制器(ALC)，其中该控制器是尺寸为20.67cm×17.40cm的电子硬件，其使用配备有电压、频率、电流的显示器的ATmega 128微控制器，并且使用16×2位LCD。 | G05F1/455
3253 | CN104806420A | 多级水力发电机 | 2014-01-28 | 撤回 | 罗才德 | 本发明提供了一种多级水力发电机，突破传统水力发电机采用单级发电模式，利用沿江河两岸安装多级水力发电机组进行发电，增大发电量，降低发电成本，从而达到能量转换和资源利用效益最大化。优点在于安全可靠、无枯竭危险、无需消耗燃料、无污染排放、降低发电成本、提高经济效益。适用于各类水力发电。 | 多级水力发电机，其特证是：多级水力发电机安装在蓄水坝下游的江河两岸，发电机组进水管与发电机组排水管之间设有一定的坡度，形成压力差，利用水流带动各组水轮机转动，使发电机发电，各水力发电机组之间相互连接，上一台水轮发电机组的排水管就是下一台水力发电机组的进水管，水力发电机的进水管和排水管的形状可根据需求设为圆形或方形。 | F03B13/00
3254 | CN104806421A | 水力动能发电机轮机 | 2014-10-08 | 撤回 | 王长清 | 水力动能发电机轮机结构简单、造价低，主要适合在河流中用河水直接冲击轮翅，让这个轮子转动起来，带动发电机转动。我设计出轮机是河流中安装两个大轮子，在轮子安装上一个轮带，在这个轮带上安装上许多轮翅，这样就解决了轮子轮动的问题。只有轮子转动才能带动发电机轮动。 | 水力动能发电机轮机结构简单，造价低，主要适合在河流中用河水发电；技术特征是：在一个大型皮带轮，皮带上面安装了许多轮翅。 | F03B13/00
3255 | CN104806435A | 垂直轴波浪能发电装置 | 2015-05-05 | 驳回 | 河海大学 | 本发明公开了一种垂直轴波浪能发电装置，包括旋转轴、发电机、导流装置、内部腔体、叶片；导流装置具有导流加速作用，能够接受不同入流方向的波浪；内部腔体设置在导流装置的下方，接纳导流装置出来的水流；旋转轴与发电机中心转轴固定连接，叶片沿圆周方向固定于旋转轴上，叶片位于内部腔体中，并可在水流的作用下沿旋转轴为中心单向旋转，将不同入流方向的水流转变为单一方向水流，带动旋转轴旋转使发电机工作。特殊的导流装置使得装置在海上布置与入射波方向无关；叶片带动旋转轴的旋转，直接驱动发电机发电，能够有效地提高了波浪能的转换效率，同时满足电能输出的连续稳定，节省大量的工程造价；S型尾水管可以提高发电效率。 | 一种垂直轴波浪能发电装置，其特征在于，包括旋转轴、发电机、导流装置、内部腔体、叶片；导流装置具有导流加速作用，能够接受不同入流方向的波浪；内部腔体设置在导流装置的下方，接纳导流装置出来的水流；旋转轴与发电机中心转轴固定连接，叶片沿圆周方向固定于旋转轴上，叶片位于内部腔体中，并可在水流的作用下沿旋转轴为中心单向旋转，将不同入流方向的水流转变为单一方向水流，带动旋转轴旋转使发电机工作。 | F03B13/22
3256 | CN104806443A | 一种水力风力双层单层发电吸水吸风叶轮圈 | 2015-03-23 | 撤回 | 周维忠; 熊志生; 湖北江尔海盾水力发电科技有限公司 | 本发明提供一种水力风力双层单层发电吸水吸风叶轮圈，在可安装隔层块状形叶轮凹槽，或光面叶轮；或圆形蜂巢状叶轮凹槽；在叶轮背面设有块状形双层吸水吸风管，或单层吸水吸风管，或圆形管道单层或双层吸水吸风管；外围设有连接凹槽外围圈；或者光面无外围圈的叶轮发电装置；可安装在水力风力设施上使用，又可安装在车用、火车、飞机、船舶上发电使用装置；也可工矿用、商场用及家庭吸风抽风排风叶轮。 | 1.一种水力风力双层单层发电吸水吸风叶轮圈，包括在水力风力发电使用的风轮叶片(1)，其特征在于：在可安装叶片上隔层块状形凹槽(1)，在叶轮背面设置有块状形双层单层吸水吸风管(2)或者单层吸水吸风管(2)，在叶轮尾部设置管道出水出风口(3)连接外围凹槽圈(4)设有外围块状形凹槽圈或者蜂巢状凹槽圈(5) 。 | F03D1/06
3257 | CN204502512U | 水力发电机组用集油槽过滤装置 | 2015-04-07 | 未缴年费 | 国家电网公司; 国网新源控股有限公司; 国网新源水电有限公司富春江水力发电厂 | 本实用新型公开了水力发电机组用集油槽过滤装置，它包括上层金属框架(1)，上层金属框架(1)下方设置有下层金属框架(2)；上层金属框架(1)和下层金属框架(2)之间从上往下依次设置有细滤网(3)、隔板(4)和粗滤网(5)，上层金属框架(1)中部和下层金属框架(2)中部均设置有若干横向的支撑板(6)；所述下层金属框架(2)的底面设有凹槽(7)，凹槽(7)上连接有密封条(8)，密封条(8)的厚度大于凹槽(7)的深度。本实用新型不仅能够提高使用寿命，方便维修，还具有密封性好和安全性强的优点。 | 水力发电机组用集油槽过滤装置，其特征在于：包括上层金属框架(1)，上层金属框架(1)下方设置有下层金属框架(2)；上层金属框架(1)和下层金属框架(2)之间从上往下依次设置有细滤网(3)、隔板(4)和粗滤网(5)，上层金属框架(1)中部和下层金属框架(2)中部均设置有若干横向的支撑板(6)；所述下层金属框架(2)的底面设有凹槽(7)，凹槽(7)上连接有密封条(8)，密封条(8)的厚度大于凹槽(7)的深度。 | B01D29/05
3258 | CN204510172U | 一种铺管式水力发电装置 | 2015-03-19 | 未缴年费 | 广东梅雁吉祥水电股份有限公司 | 本实用新型涉及水力发电站的技术领域，特别是涉及一种铺管式水力发电装置，本实用新型的铺管式水力发电装置可通过铺管引水进行水力发电，从而可有效避开障碍，进而增强适应能力；包括水力发电站，还包括储水池、第一下水管、平行管、第二下水管和支撑架，支撑架包括下方平台和上方平台，下方平台的底端设置有支腿，下方平台的顶端设置有下支撑棒，上方平台的底端设置有上支撑棒，还包括套管，套管的内部设置有内螺纹结构，上支撑棒的底端和下支撑棒的顶端均设置有外螺纹结构，上支撑棒的底端与下支撑棒的顶端均插入并螺装在套管内，平行管固定在上方平台的顶端，并且平行管的水位低于储水池的水位。 | 1.一种铺管式水力发电装置，包括水力发电站，其特征在于，还包括储水池、第一下水管、平行管、第二下水管和支撑架，所述第一下水管的顶端与储水池连通，所述第一下水管的底端与平行管的左端连通，所述第二下水管的顶端与平行管的右端连通，所述第二下水管的底端与水力发电站连通，所述支撑架包括下方平台和上方平台，所述下方平台的底端设置有支腿，所述下方平台的顶端设置有下支撑棒，所述上方平台的底端设置有上支撑棒，还包括套管，所述套管的内部设置有内螺纹结构，所述上支撑棒的底端和下支撑棒的顶端均设置有外螺纹结构，所述上支撑棒的底端与下支撑棒的顶端均插入并螺装在套管内，所述平行管固定在上方平台的顶端，并且所述平行管的水位低于储水池的水位。 | E02B9/00
3259 | CN204511755U | 一种新型高效水力发电机 | 2015-04-03 | 未缴年费 | 广东梅雁吉祥水电股份有限公司 | 本实用新型提供了一种新型高效水力发电机，包括旋转轴、旋转桨叶、轴承、底座和发电机，所述旋转轴一端通过减速器固定安装在发电机上，所述旋转轴另一端固定连接所述轴承，所述旋转轴上设有旋转桨叶，所述旋转轴底部设有底板，所述底板通过支撑杆固定连接轴承，所述支撑板下方设有连接槽，所述连接槽通过螺栓固定支撑板，所述支撑板底部设有底座。本实用新型能够利用高水位与低水位的势能发电，从而能够高效发电。并且能够根据不同的高度调节该装置，使得面临不同的环境也能高效发电，结构简单，成本低廉，易于实现。 | 一种新型高效水力发电机，包括旋转轴(11)、旋转桨叶(2)、轴承(1)、底座(3)和发电机(10)，其特征在于，所述旋转轴(11)一端通过减速器(8)固定安装在发电机(10)上，所述旋转轴(11)另一端固定连接所述轴承(1)，所述旋转轴(11)上设有旋转桨叶(2)，所述旋转轴(11)底部设有底板(7)，所述底板(7)通过支撑杆(5)固定连接轴承(1)，所述支撑板(5)下方设有连接槽(4)，所述连接槽(4)通过螺栓固定支撑板(5)，所述支撑板(5)底部设有底座(3)。 | F03B13/00
3260 | CN204511756U | 一种新型水力发电设备 | 2014-12-24 | 未缴年费 | 西宁共进新材料科技有限公司 | 本实用新型公开了一种新型水力发电设备，包括出水口、水轮机涡壳、水轮机叶轮、中心轴、连轴、立式发电机、水轮、阀门、挡板、支座、卧式发电机、轨道、长轴、封闭箱、储水箱和进水管。该新型水力发电设备，发电效率高，能够极大地限度的利用水力能。 | 一种新型水力发电设备，包括出水口(1)、水轮机涡壳(2)、水轮机叶轮(3)、中心轴(4)、连轴(5)、立式发电机(6)、水轮(7)、阀门(8)、挡板(9)、支座(10)、卧式发电机(11)、轨道(12)、长轴(13)、封闭箱(14)、储水箱(15)和进水管(16)，所述储水箱(15)的左壁设置有一轨道(12)，储水箱(15)内有一封闭箱(14)卡在轨道(12)上，所述封闭箱(14)顶部有一连轴(5)与储水箱(15)外部的卧式发电机(11)相连，卧式发电机(11)安置在支座(10)上，所述支座(10)安置在进水管(16)上的挡板(9)上，所述进水管(16)安装有一阀门(8)，且进水管(16)通向水轮机涡壳(2)，所述水轮机涡壳(2)内有两个相邻的水轮机通过中间的中心轴(4)固定，所述两个相邻的水轮机分别通过连轴(5)与立式发电机(6)相连，所述水轮机涡壳(2)下部与出水口(1)相连。 | F03B13/06
3261 | CN204511757U | 新型水力发电站 | 2015-03-19 | 未缴年费 | 广东梅雁吉祥水电股份有限公司 | 本实用新型涉及环保型发电装置的技术领域，特别是涉及一种新型水力发电站，本实用新型的新型水力发电站有效的减少了水力浪费，并且可自动进行坝体翻转控制；包括拦水坝和发电装置，拦水坝包括设置在河岸两边的左主体和右主体，左主体上设置有驱动电机，驱动电机的输出端设置有联动轴，联动轴上设置有坝体；发电装置包括集水腔，集水腔的上方设置有第一发电机，集水腔的外侧设置有进水口，集水腔的内部设置有水轮，坝体的前侧设置有水位探测器，左主体上设置有驱动开关，拦水坝与发电装置之间设置有多组左支撑架和多组右支撑架，左支撑架上设置有第二发电机，右支撑架上设置有第三发电机，还包括带动轴，带动轴上设置有多组带动水轮。 | 1.一种新型水力发电站，包括拦水坝和发电装置，拦水坝包括设置在河岸两边的左主体和右主体，左主体上设置有驱动电机，驱动电机的输出端设置有联动轴，并且联动轴穿过左主体和右主体，联动轴上设置有坝体；发电装置包括集水腔，集水腔的上方设置有第一发电机，集水腔的外侧设置有进水口，集水腔的内部设置有水轮，水轮安装在第一发电机的输出端；其特征在于，所述坝体的前侧设置有水位探测器，所述左主体上设置有驱动开关，所述水位探测器、驱动开关和驱动电机电连接，所述拦水坝与发电装置之间设置有多组左支撑架和多组右支撑架，所述左支撑架和右支撑架分别设置在河岸两边，所述左支撑架上设置有第二发电机，所述右支撑架上设置有第三发电机，还包括带动轴，所述带动轴的两端分别穿过左支撑架和右支撑架并与第二发电机和第三发电机连接，所述带动轴上设置有多组带动水轮。 | F03B13/08
3262 | CN204511760U | 一种利用波浪能的发电机 | 2015-04-07 | 未缴年费 | 广东梅雁吉祥水电股份有限公司 | 一种利用波浪能的发电机，包括空气活塞室(2)、空气涡轮机(9)和发电机(10)，其特征在于，所述空气活塞室(2)包括三角型推块(1)、连杆(12)、活塞(5)、上阀体(3)、下阀体(4)，所述推块(1)底部与所述连杆(12)固定连接，所述连杆(12)底端固定连接所述活塞(5)，所述活塞(5)与空气活塞室(2)相匹配，所述活塞(5)上设有上阀体(3)，所述空气活塞室(5)内底部设有下阀体(4)，所述空气活塞室(2)底端设有空气收集箱(7)，所述空气收集箱(7)一侧设有空气涡轮机(9)，所述空气涡轮机(9)一侧电性连接所述发电机(10)。本实用新型一种利用波浪能的发电机能够通过波浪势能高效发电，同时通过空气单向阀，能够完全利用波浪的势能发电，另外，空气活塞室内设有弹簧，避免了传统振荡水柱型发电机的不稳定性。 | 一种利用波浪能的发电机，包括空气活塞室(2)、空气涡轮机(9)和发电机(10)，其特征在于，所述空气活塞室(2)包括三角型推块(1)、连杆(12)、活塞(5)、上阀体(3)、下阀体(4)，所述推块(1)底部与所述连杆(12)固定连接，所述连杆(12)底端固定连接所述活塞(5)，所述活塞(5)与空气活塞室(2)相匹配，所述活塞(5)上设有上阀体(3)，所述空气活塞室(5)内底部设有下阀体(4)，所述空气活塞室(2)底端设有空气收集箱(7)，所述空气收集箱(7)一侧设有空气涡轮机(9)，所述空气涡轮机(9)一侧电性连接所述发电机(10)。 | F03B13/24
3263 | CN204511762U | 一种可利用潮汐发电的小型发电装置 | 2015-04-10 | 未缴年费 | 广东梅雁吉祥水电股份有限公司 | 本实用新型公开了一种可利用潮汐发电的小型发电装置，包括装置外壳、第一进水口、第二进水口、第一固定支架和第二固定支架，所述第一进水口通过第一固定支架安装在装置外壳的内腔左侧，所述第一旋转扇和第二旋转扇之间设有旋转杆，所述旋转杆的中部套接有第一伞齿轮，所述第一伞齿轮和第二伞齿轮啮合，所述第二伞齿轮设在连接杆的下端，所述连接杆贯穿安装在装置外壳的上表面，所述连接杆的上端设有第三伞齿轮，所述第三伞齿轮和第四伞齿轮啮合，所述发电机电连接变压器，所述变压器设在装置外壳的上表面左侧。该可利用潮汐发电的小型发电装置，结构简单，体积较小，使用方便，电能的转换效率比较高。 | 一种可利用潮汐发电的小型发电装置，包括装置外壳(1)、第一进水口(3)、第二进水口(15)、第一固定支架(13)和第二固定支架(14)，其特征在于：所述第一进水口(3)通过第一固定支架(13)安装在装置外壳(1)的内腔左侧，所述第二进水口(15)通过第二支架(14)安装在装置外壳(1)的内腔右侧，所述第一进水口(3)的内腔右侧设有第一旋转扇(2)，所述第二进水口(15)的内腔左侧设有第二旋转扇(16)，所述第一旋转扇(2)和第二旋转扇(16)之间设有旋转杆(12)，所述旋转杆(12)的中部套接有第一伞齿轮(11)，所述第一伞齿轮(11)和第二伞齿轮(10)啮合，所述第二伞齿轮(10)设在连接杆(9)的下端，所述连接杆(9)贯穿安装在装置外壳(1)的上表面，所述连接杆(9)的上端设有第三伞齿轮(6)，所述第三伞齿轮(6)和第四伞齿轮(7)啮合，所述第四伞齿轮(7)套接在发电机(8)的转轴左端，所述发电机(8)安装在装置外壳(1)的上表面右侧，且所述发电机(8)电连接变压器(4)，所述变压器(4)设在装置外壳(1)的上表面左侧。 | F03B13/26
3264 | CN204511763U | 一种基于PLC的水力发电系统水轮机调速系统 | 2014-12-25 | 未缴年费 | 惠州市奇异果新能源科技有限公司 | 本实用新型公开了一种基于PLC的水力发电系统水轮机调速系统，包括PLC控制器、机组压残频率信号处理电路、电网互感器电路和霍尔传感器电路。本实用新型将机组残压频率源的频率信号和从电网互感器发生的网络频率信号进行处理后进入PLC控制器，按数字测频原理由软件实现机频和网频的测量，增强了系统的稳定性和可靠性。 | 一种基于PLC的水力发电系统水轮机调速系统，包括PLC控制器、机组压残频率信号处理电路、电网互感器电路和霍尔传感器电路，其特征在于，所述PLC控制器分别连接机组压残频率信号处理电路、电网互感器电路、电机驱动电路、超速报警电路和霍尔传感器电路，电机驱动电路依次连接步进电机、电动缸、引导阀、导叶接力器、导叶倒水机构，电动缸还连接霍尔传感器电路。 | F03B15/12
3265 | CN204511897U | 一种水力发电用排水泵 | 2015-04-07 | 未缴年费 | 广东梅雁吉祥水电股份有限公司 | 本实用新型公开了一种水力发电用排水泵，由联轴器、料压盖、填料盒座、轴承、弯管、出水喇叭、导叶体和叶轮组成，出水喇叭形状为弯曲鱼型，轴承竖直由出水喇叭的鱼背部位插入到鱼尾部位，轴承的顶端安装有联轴器，距离联轴器30cm处的轴承上安装有填料压盖，填料压盖与其安装在下部的填料盒座相匹配，二者之间通过螺丝固定相连，出水喇叭的鱼腹部两侧安装有弯管，出水喇叭的鱼尾部位安装有叶轮，叶轮的上方安装有导叶体，该实用新型的水力发电用排水泵，结构精巧，排水量大，适合各种大排水量的需求。 | 一种水力发电用排水泵，其特征在于：由联轴器、填料压盖、填料盒座、轴承、弯管、出水喇叭、导叶体和叶轮组成，出水喇叭形状为弯曲鱼型，轴承竖直由出水喇叭的鱼背部位插入到鱼尾部位，轴承的顶端安装有联轴器，距离联轴器30cm处的轴承上安装有填料压盖，填料压盖与其安装在下部的填料盒座相匹配，二者之间通过螺丝固定相连，出水喇叭的鱼腹部两侧安装有弯管，出水喇叭的鱼尾部位安装有叶轮，叶轮的上方安装有导叶体。 | F04D3/00
3266 | IES20140016A2 | 一种模块利用潮汐能量发电 | 2014-01-21 | 期限届满 | Mchugh Paul Francis | 本发明涉及一种发电模块。特别是本发明具有两个直径的球状浮30m与连接梁支撑水轮机悬挂在钢轴上。涡轮组件具有的浮力，将允许它被拉入到主导潮汐流。结构由钢制成的。它具有浮力室填充有空气，当潮汐流使涡轮该转动传递到发电机驱动盘通过轴。结构锚定到海床通过电缆。这个模块使用的轴线与焊剂发生器，而是可以适合使用常规发电机。 | Claims : 1. A device to generate electricity utilizing tidal power, comprising 2 floats, supporting a turbine assembly on a drive shaft which drives an axel flux generator. 2. The device according to Claim 1. where the turbine's assembly position In the tidal flow Is achieved by a buoancy chamber. | F03B13/00
3267 | JP5755586B2 | 波浪发电装置 | 2012-02-29 | 未缴年费 | Kayaba Industry Co Ltd | 所要解决的问题是： 本发明提供一种能够有效地利用波浪能而发电的波浪能装置。 一种波浪能装置，包括：水轮，其布置在形成于布置在水中的壁体中的矩形狭缝的开口的投影平面中；以及移动板，其通过穿过狭缝的波浪能而移动。 | A wave force power generation device comprising : a water wheel disposed in a projection plane of an opening of a rectangular slit formed in a wall disposed in water, the water wheel being rotated by energy of a wave passing through the slit; anda moving body having an outer shape larger than an outer shape of the water wheel, the moving body being moved by the energy of the wave passing through the slit. | F03B13/14
3268 | JP2015135094A | 越浪式波浪发电装置 | 2014-01-20 | 驳回 | Kyoritsu Electric Corp | 要解决的问题 : 波通过尽可能到较高的位置，以保证较大的海水的压头差，因此，为了提高发电的效率可以设计。溶液 : 和水箱，水箱的波在上坡附近的梯度沿方向的水罐安装在波导和倾斜体，设置，所述本体上设置有流道，在该节流部分，通过增加波进行高度高于外溢的泵头固定，从而，生成能量大于可获得的。选择的绘图 : 图。1 | 1. And the water tank, the water tank to automatically determine the direction of the wave in the vicinity of the located along the said wave guides and the diagonal aquarium, comprising, the above-mentioned slanted body provided with a passage narrowing part is characterized in that the wave power apparatus according to the formula Overtopping waves. | F03B13/14
3269 | KR1020150085631A | 发电型生态挡水板系统利用潮汐射流 | 2014-01-16 | 撤回 | Pusan National University Industry-University Cooperation Foundation | 本发明涉及一种生态环保发电式防波堤一种能够提高利用潮汐射流系统水净化功能，提高发电效率由于螺旋形水流通道，和利用潮汐发电的水流动路径中产生的射流的海水交换式防波堤. 根据本发明，生态环保发电式防浪系统包括 : 水流路径，其将港口的内侧之间的间隙和港口的外侧在海水换式防波堤. 海水箱安装在中间点的水流路径存储海水. 和发电机安装在水流路径，生成利用潮汐产生的射流的动能当水流动路径中的水存储在海水箱的内部排出到港或港口的外侧通过水位差. 版权kipo2015. | And in seawater exchange breakwater in water flow that connects the harbor with hangoe; And water tank is installed at the middle point of the water flow into the water storage; It is installed on to the water flow generation type breakwater comprising a generator for power generation by using the kinetic energy of tidal classification arising from the water stored in the water tank to the water passage when discharged outside the harbor or wherein by the water level difference system. | E02B3/06
3270 | AU2014200022A1 | 麦肯齐水力发电机(MHG)MARK I | 2014-01-03 | 撤回 | Billy Mackenzie | 摘要本发明涉及使用水驱动涡轮机发电，而不需要建造大坝。它基于通过涡轮机的简单水流。本发明的独特之处在于涡轮机中使用的叶片的结构、形式和方法以及容纳涡轮机的滚筒的配置“N y”N-：X x\\\I图1中II’-麦肯齐水力发电机(MHG)标记I第2页 | 1. An apparatus for generating hydro-electric power sources through small , medium and largesize creeks, estuaries or large rivers , either of natural gravitational current flow or of tidesurge.The apparatus is characterized in that, it comprises of a Shaft ( a ), which is connected andfixed to the barrel shaped Drum ( b ) and the drum is fixed with Blades ( d). The bladesrotate in the Space ( i ) , which is between the Drum( b ) and the Outer Case( c) . The OuterCase is built to harness water/current passing through the apparatus. The case has oneopening for Water Inlet ( f ) and Outlet ( e ), which is an integral part of the structural form.The shaft is fixed to the floor and from the top, above water level, for stability inside the BallBearings ( k ). A Generatoris to be fixed to the shaft, above water level, either horizontallyor vertically, as needed. | F03B13/00
3271 | CN104220743A | 水力发电设施 | 2013-04-11 | 撤回 | 潮汐发电有限公司 | 一种包括水力发电装置和基础设施装置的水力发电设施，所述水力发电装置可操作以从水域中得到电力并且经由输出电缆将该电力输出，所述基础设施装置用于提供来自所述设施的电力输出连接，并且所述水力发电设施包括用于所述设施的基础设施设备，所述基础设施设备用于将所述发电装置与所述电力输出连接相连。 | 一种用于水力发电设施的基础设施装置，所述水力发电设施包括可操作以从水域中得到电力并且经由输出电缆将该电力输出的发电装置，所述基础设施装置包括：底座，用于放置在水域的水底上，所述底座具有被连接用于将电力从所述基础设施装置输送出来的电力输送连接、用于从发电装置接收电力的电力输入连接以及用于容纳基础设施模块的接合系统；以及基础设施模块，以可释放的方式与所述底座的所述接合系统接合，并且包括用于将所述底座的所述电力输入连接与所述底座的所述电力输送连接进行连接的连接装置，其中，所述底座的所述电力输入连接包括用于与发电装置的输出电缆的对应的连接器部分相连的连接器部分。 | F03B11/00
3272 | JP3198740U | 所述的波浪发电装置用于将旋转运动转换为连续 | 2015-03-06 | 未缴年费 | 伊東 信博 | 要解决的问题 : 不规则，竖向波浪运动转换为连续旋转运动在一个方向上。溶液 : 转换装置在一个方向的旋转运动转换成旋转运动的部分，安装在地面上，在海上和浮体4被放置在主轴14和接地线2连接到张紧链条7，浮体4的垂直运动转换成往复运动转换成竖直运动，通过联锁重量的14，重量14和浮体4，第一和第二齿轮之间(包含棘轮)8啮合齿轮(包含棘轮)9，旋转。第一和第二齿轮为反向内齿轮8转动，在驱动时，另一齿轮棘轮是一直。第一齿轮8和齿轮12和同轴，第二齿轮和设置有同轴的齿轮10，两个同轴齿轮10，122之间的输出齿轮11啮合。选择的绘图 : 图。1 | It is an apparatus which converts the irregular up-down movement of a wave into rotary motion to a fixed direction, Comprising : It is through about the wire guide (5) which attached again to the said base (1) the wire (2) attached to the base (1) fixed to the sea-bottom via the pulley (3) attached to the floating state (4), It meshes¦engages below a 1st gear (ratchet incorporating) (8) via a chain guide (6) on land with respect to the chain (7) to which the edge part of the said wire was connected, Next, it is a gear (12) coaxial with said 1st gear (ratchet incorporating) (8) at the structure which consists of the principal part which suspended weight (14) after meshing¦engaging above a 2nd gear (ratchet incorporating) (9), and interlock¦cooperates with an up-down movement and the said weight (14) of the said floating state (4), The gear (10) coaxial with said 2nd gear (ratchet incorporating) (9) rotates the said gear (12) and the said gear (10) to the same direction, when rotation is transmitted via an output gear (11), The said output gear (11) is an apparatus which always rotates. | F03B13/18
3273 | CN104791173A | 迫速循环水力发电机组 | 2014-01-20 | 撤回 | 钟炽昌 | 迫速循环水力发电机组使用三组，五组，十组或更多组合的流水发电机提供动力给多数量水泵泵水，迫使自来水的流速提高十倍，百倍，甚至提高千倍流速，来达到水轮发电机组水流速度的要求而发电的循环水流发电装置。1，自来水管阀门；2，循环水供水水管；3，水轮发电机；4，水轮发电机电流输出线；5，迫速自来水循环发电机组输出变压器；6，流水发电机；7，流水电泵；8，流水发电机供给流水电泵电源连接电线；9，水轮发电机进水管；10，水轮发电机出水管。 | 迫速循环水力发电机组：迫速循环水力发电机组使用三组，五组，十组或更多组合的流水发电机提供动力给多数量水泵泵水，迫使循环水管的水流速提高十倍，百倍，甚至提高千倍流速，使循环水管水流增加流速来达到水轮发电机组水流速度的要求而发电的循环水流发电装置；1，自来水管阀门；2，循环水供水水管；3，水轮发电机；4，水轮发电机电流输出线；5，迫速自来水循环发电机组输出变压器；6，流水发电机；7，流水电泵；8，流水发电机供给流水电泵电源连接电线；9；水轮发电机进水管；10；水轮发电机出水管。 | F03B13/00
3274 | CN104791175A | 水力风力单圈多圈正转反转配重加压发电提水装置 | 2011-08-23 | 驳回 | 周维忠; 周菲菲; 襄阳六合春发电研究中心 | 本发明提供一种水力风力单圈多圈正转反转配重加压发电提水装置，在可安装内部单圈多层及单层凹槽圈，加双圈凹槽，又加连接多圈凹槽圈，外层分设立上面凹槽圈，竖面凹槽及下底面凹槽圈，及下立面凹槽圈，又设有多层，多面水龙头，正转凹槽角度都偏向右至左，反转凹槽角度都偏向左至右，主体凹槽下面连接安装规道转盘或者轴承转盘，转盘下面设置有滑规道，泄水排水架，又设有升降定心钢珠，内部设置有配重铁，提供水力或者风力用于发电，特别适合安装在水力发电设施上使用，又可用作提水装置及提水发电装置，也适合安装在车用及风力发电设施上使用。 | 一种水力风力单圈多圈正转反转配重加压发电装置，包括块状形凹槽或者圆形蜂巢状凹槽，其特征在于：在可安装内部设置单圈凹槽圈(2)，双圈凹槽圈(3)，多圈凹槽圈(4)，上面凹槽圈(5)，外竖面(立面)凹槽圈(6)，下面(底面)凹槽圈(7)，下立面凹槽圈(8)，内围面设凹槽圈(9)，外面水龙头(10-)下面水龙头(10＝)上面水龙头(10三)单圈，双圈，多圈，外圈水龙头(10四)，单圈，双圈，多圈内围面设水龙头(10五)，设置规道转盘(11)或者轴承转盘(11)，滑规道(12)，泄水排水架(13)，升降轴承托举定心钢珠(14)，内设置配重铁(15)，机械变速箱(16)，发电机(17)。 | F03B13/00
3275 | CN104791184A | 一种摆动发电的波浪能装置 | 2015-04-16 | 撤回 | 长沙理工大学 | 本发明属于新型可再生能源技术和海洋装备领域，特别涉及一种摆动发电的波浪能装置。它包括发电舱、摆板、顶板、挡水墙、电磁铁、线圈和电缆。其特征是：装置整体通过挡水墙安放在海底；挡水墙间安装有转轴，并在转轴上安装了摆板，摆板上安装有电磁铁；挡水墙的上部安放有顶板，顶板的中间朝向转轴的方向安装有发电舱。本发明设计能够适应各种类型的来波；其发电原理采用了电磁感应发电的方式，形式简单，效率稳定；装置整体形式简单，安全性高，便于制造和安装。 | 一种摆动发电的波浪能装置，包括发电舱、摆板、顶板、挡水墙、电磁铁、线圈和电缆，其特征是：装置整体通过挡水墙安放在海底；挡水墙间安装有转轴，并在转轴上安装了摆板，摆板上安装有电磁铁；挡水墙的上部安放有顶板，顶板的中间朝向转轴的方向安装有发电舱。 | F03B13/14
3276 | CN104791190A | 垂直轴风力/水力发电机发电功率调节方法及升力型叶片 | 2015-03-30 | 驳回 | 广州雅图新能源科技有限公司 | 一种垂直轴风力/水力发电机，在与发电机连接的升力型叶片表面开设若干通风口；设置能够改变通风口大小的活动板；当需要调节发电机发电功率时，驱动活动板并改变通风口的大小，叶片表面气流通过所述通风口进入叶片内而无法推动叶片，从而降低叶片的旋转速度，调节发电机发电功率；根据预设的发电机输出功率实时调节通风口的大小。 | 一种升力型叶片，包括内骨架和包裹在所述内骨架外的外蒙皮，其特征在于：所述外蒙皮由若干固定板和活动板拼接而成，内骨架上对应所述活动板处设有通风口，内骨架内设有使活动板遮蔽或敞开所述通风口的驱动机构。 | F03D3/06
3277 | CN104791689A | 一种水力发电灯 | 2015-04-08 | 撤回 | 宁波易凡工业设计有限公司 | 本发明涉及一种水力发电灯，包括两个上下对接的水箱及置于所述两水箱对接位置的连接座，所述连接座上设有用于联通所述两水箱腔体的通孔，所述连接座内设有水力发电机及与所述水力发电机连接的蓄电池，所述连接座内还设有LED灯组及控制电路板，所述连接座表面设有控制开关，所述连接座为透明硬质材料。本发明采用在连接座两端分别对接水箱，并在连接座上设置通孔，沿该通孔环形排布水力发电机；当置于上端的水箱腔体内的水受重力流经通孔时，带动水力发电机运行，产生的电力存储于蓄电池供LED灯组使用；从而实现LED灯的日常用电通过水力发电，环保节能，且操作简便。本发明设计合理，适合大规模推广。 | 一种水力发电灯，其特征在于，包括两个上下对接的水箱(1)及置于所述两水箱(1)对接位置的连接座(2)，所述连接座(2)上设有用于联通所述两水箱(1)腔体的通孔(24)，所述连接座(2)内设有水力发电机(22)及与所述水力发电机(22)连接的蓄电池(27)，所述连接座(2)内还设有LED灯组(26)及控制电路板(23)，所述连接座(2)表面设有控制开关(21)，所述连接座(2)为透明硬质材料。 | F21S9/02
3278 | CN204493056U | 一种水力发电机和水力发电系统 | 2015-01-19 | 未缴年费 | 管晖 | 本实用新型提供了一种水力发电机，包括：水车和发电机，所述水车包括叶片和水车动力输出轴，所述叶片设置在所述水车动力输出轴上，所述水车动力输出轴与所述发电机动力输入轴连接。还提供了一种水力发电系统，包括：如上所述的水力发电机和设置在河道上的导流渠，所述导流渠包括渠岸，所述水力发电机设置在所述渠岸上。本实用新型提供的水力发电机和水力发电系统，结构相对简单，简化了生产工艺，降低了投资费用，节约了生产成本，增加了水力发电的技术种类，可以在落差较小、开阔平坦的流域，通过修建导流渠，在导流渠的渠岸上安装水力发电机，从而实现水力发电，创造了一种更经济环保、简单实用的水力发电方式。 | 一种水力发电机，其特征在于，包括：水车和发电机，所述水车包括叶片和水车动力输出轴；所述发电机包括发电机动力输入轴；所述叶片设置在所述水车动力输出轴上，所述水车动力输出轴与所述发电机动力输入轴连接。 | F03B3/12
3279 | CN204493063U | 一种水力发电机 | 2015-02-27 | 未缴年费 | 沈阳工程学院 | 本实用新型公开了一种水力发电机，包括壳体、水轮、压力调节装置和发电机，水轮设在壳体的内部，水轮包括转轴和转筒，转筒外部均匀分布有若干齿形槽斗，齿形槽斗的两端设有封水板，压力调节装置安装在出水口，压力调节装置包括调水板和调节部件，调水板的一端铰接在靠近出水口外端的一侧，调水板的尾部和调节部件连接，调水板和出水口的侧壁之间还设有弹性部件，弹性部件的一端与调水板连接，弹性部件的另一端与出水口侧壁连接，发电机通过皮带与水轮连接，发电机的通过输气管连接有高压储气罐。本实用新型结构简单、使用方便，降低水力发电的要求，降低了能耗，更加节能环保，尤其适合偏远地区使用。 | 一种水力发电机，包括壳体(1)、水轮(2)、压力调节装置(9)和发电机(14)，其特征在于，所述壳体(1)的上部设有进水口(3)，壳体(1)的下部设有出水口(4)，所述水轮(2)设在壳体(1)的内部，水轮(2)包括转轴(5)和转筒(6)，所述转筒(6)外部均匀分布有若干齿形槽斗(7)，所述齿形槽斗(7)的两端设有封水板(8)，所述压力调节装置(9)安装在出水口(3)，压力调节装置(9)包括调水板(10)和调节部件(11)，所述调水板(10)的一端铰接在靠近出水口(3)外端的一侧，调水板(10)的尾部和调节部件(11)连接，调水板(10)和出水口(3)的侧壁之间还设有弹性部件(12)，所述弹性部件(12)的一端与调水板(10)连接，弹性部件(12)的另一端与出水口(3)侧壁连接，所述发电机(14)通过皮带(13)与水轮(2)连接，发电机(14)的通过输气管连接有高压储气罐(15)。 | F03B13/00
3280 | CN204493067U | 基于Weis-Fogh效应的垂直式波浪能发电装置 | 2015-02-09 | 未缴年费 | 武汉理工大学 | 本实用新型公开了一种基于Weis-Fogh效应的垂直式波浪能发电装置，其特征在于它包括中轴固定架、固定设置在中轴固定架上的发电模块、位于发电模块下方并与中轴固定架铰接设置的翼板，在翼板上固定设置有旋杆，所述旋杆的另一端与发电模块的发电机相连。本实用新型利用Weis--Fogh效应可以瞬态产生较高升力的特点，避免了因为升力产生滞后而带来的能量损耗，同时也提高了波浪能量的一次转换效率。 | 基于Weis-Fogh效应的垂直式波浪能发电装置，其特征在于它包括中轴固定架、固定设置在中轴固定架上的发电模块、位于发电模块下方并与中轴固定架铰接设置的翼板，在翼板上固定设置有旋杆，所述旋杆的另一端与发电模块的发电机相连。 | F03B13/14
3281 | CN204493068U | 基于Weis--Fogh效应的复合翼叶栅型波浪能发电装置 | 2015-02-09 | 未缴年费 | 武汉理工大学 | 本实用新型公开了一种基于Weis--Fogh效应的复合翼叶栅型波浪能发电装置，其特征在于，它包括箱体，在箱体的上部设置有发电模块，在箱体的下部设置有复合翼，在复合翼上设置有连接轴与发电模块相连。本实用新型结构简单，利用Weis--Fogh效应可以瞬态产生高升力的特点来进行波浪能发电，避免了因为升力产生滞后而带来的能量损耗，而且本实用新型仅含有两级能量转换环节，中间不依赖机械或液压转换装置，提高了波浪能的一次转换效率。 | 基于Weis--Fogh效应的复合翼叶栅型波浪能发电装置，其特征在于，它包括箱体，在箱体的上部设置有发电模块，在箱体的下部设置有复合翼，在复合翼上设置有连接轴与发电模块相连。 | F03B13/14
3282 | CN204493076U | 风叶动态传动装置及应用其的水力发电机和风力发电机 | 2015-02-15 | 未缴年费 | 唐保言 | 本实用新型公开了一种风叶动态传动装置及应用其的水力发电机和风力发电机，该风叶动态传动装置包括：一框体，其具有一长方形框，该长方形框体具有上、下侧边、左侧边和右侧边，该正方形框体的左侧边上设有至少一个固定杆，通过该固定杆可与转动轴固定连接，所述框体内侧设置有与该框体的上、下侧边可转动连接的多个垂直转轴，且该上、下侧边上分别设有风叶挡板。本实用新型风叶动态传动装置，由于其风叶可以根据风力大小以及风向的变化，而通过风叶调整装置调节风叶张开程度的，充分利用风能，并很好的保持输出动力的稳定性。 | 一种风叶动态传动装置，其特征在于包括：一框体，其具有一长方形框，该长方形框体具有上、下侧边、左侧边和右侧边，该正方形框体的左侧边上设有至少一个固定杆，通过该固定杆可与转动轴固定连接，所述框体内侧设置有与该框体的上、下侧边可转动连接的多个垂直转轴，且该上、下侧边上分别设有风叶挡板；一风叶组，该风叶组包括多个风叶，所述风叶与该垂直转轴固定连接；一风叶调整装置，其包括拉簧、与拉簧的一端连接的离心块、滑动定位管以及固定管，该拉簧的另一端穿过滑动定位管与固定所述风叶挡板上的拉簧挂柱固定连接，该固定于该风叶挡板上固定管套设于该滑动定位管的外侧；该离心块整体呈缺角的长方形，该缺角的侧边上设有阶梯状的卡牙，所述风叶上设有多个与所述卡牙相配合的突出部，离心块在离心力的作用下，可使所述卡牙与所述突出部相互卡合，从而控制风叶的张开程度，达到控制风叶面迎风面积的作用。 | F03D3/06
3283 | TW201111624A | 水力发电装置之设置构造 | 2010-08-02 | 未缴年费 | 日本系统企画股份有限公司 | 提供即使不将水力发电装置大型化亦可效率良好地获得多量之发电，於维护方面亦优越之经济之水力发电装置之设置构造。具备将复数个水力发电装置20、20...并列收纳之发电装置收纳框体30、一端固定於前述发电装置收纳框体30之至少下方部之钢索52、52、固定於钢索52、52之另一端之锚或重物53、透过钢索75、75设於发电装置收纳框体30之上方之浮力体70。发电装置收纳框体30系上方开放并将两侧之侧板34、34间以分隔板37、37分隔而形成复数个发电装置收纳部38、38...，於此发电装置收纳部38、38...之前方部及後方部形成有流水入口侧窗39、39...及流水排出侧窗40、40...。 | 一种水力发电装置之设置构造，其特徵在於：具备将复数个水力发电装置并列收纳之发电装置收纳框体、一端固定於前述发电装置收纳框体之至少下方部之第1钢索、固定於此第1钢索之另一端之锚或重物、透过第2钢索设於前述发电装置收纳框体之上方之浮力体，前述发电装置收纳框体系上方开放并将两侧之侧板间以分隔板分隔而形成复数个发电装置收纳部，於此发电装置收纳部之前方部及後方部形成有流水入口侧窗及流水排出侧窗。 | F03B13/10
3284 | US20080136191A1 | 小型水力发电系统 | 2007-10-31 | 未缴年费 | Access Business Group International, Llc | 一种小型水力发电系统，包括外壳和内壳。 外壳可接收在预定压力范围内沿第一方向流动的液体流。 液体流可以减少预定量的压力和增加预定量的速度，并被引导到包括在具有入口喷嘴的内壳体中的水轮发电机。 液体流可以与入口喷嘴一起被引导以在基本上垂直于第一方向的第二方向上流动。 当液体流中的动能传递到水轮发电机时，内壳体可沿第二方向旋转。 然后液体流可被引导回到第一方向并通过出口喷嘴离开壳体。 所述出口喷嘴构造成增加压力并降低液体流的速度以使非层流特性最小化。 | 1. A miniature hydro-power generation system comprising : an enclosure that defines an interior chamber; a generator disposed in the interior chamber, the generator comprising a housing, a rotor disposed in the housing that includes a permanent magnet, a stator disposed in the housing that includes a coil, and a plurality of vanes positioned to extend perpendicular to an exterior surface of the housing, the generator configured to rotate axially around a central axis of the enclosure to induce an electrical current in the coil with a magnetic field of the permanent magnet; an inlet nozzle coupled with the enclosure and configured to receive a flow of liquid that flows substantially in parallel with the central axis of the enclosure, the inlet nozzle comprising an inlet channel configured to adjust the flow of liquid to a predetermined pressure and velocity, and direct the flow of liquid at the predetermined pressure and velocity to the plurality of vanes to rotate the generator axially around the central axis of the enclosure; andan outlet nozzle coupled with the enclosure so that the housing is disposed between the inlet nozzle and the outlet nozzle, the outlet nozzle comprising an outlet channel configured to receive the flow of liquid, increase the predetermined pressure to a predetermined higher pressure while reducing the predetermined velocity to a predetermined lower velocity, and channel the flow of liquid out of the enclosure substantially in parallel with the central axis of the enclosure. | F03B13/00
3285 | CN104775969A | 水力发电水动力回收水自循环发电方法 | 2015-03-10 | 撤回 | 杨林 | 本发明属于一种水力发电水动力回收水自循环发电方法，具体是一种通过各种动力回收装置回收冲水动能，将回收的动能传动至水车，利用水车的运转使水回流的水力发电水动力回收水自循环发电方法。该水力发电水动力回收水自循环发电方法，包括发电系统和动力回收系统，所述发电系统包括一级蓄水池、水坝、引水管、发电装置、排水管，所述动力回收系统包括二级蓄水池、三级蓄水池、水车、回流水槽、冲水板、回流蓄水池、引水回流管、导水叶轮、第一传动轴、第二传动轴、动力控制室、第三传动轴。本发明具有建造成本低，受建造条件限制的影响范围较小，适用环境广泛等优点。 | 水力发电水动力回收水自循环发电方法，包括发电系统(1)和动力回收系统(2)，其特征在于：所述发电系统(1)包括一级蓄水池(11)、水坝(12)、引水管(13)、发电装置(14)、排水管(15)，所述发电装置(14)内含有水轮机和与之相连的发电机，引水管(13)连接着一级蓄水池(11)，并连接至发电装置(14)的水轮机，水轮机下方通过排水管(15)连接至动力回收系统(2)；所述动力回收系统(2)包括二级蓄水池(21)、三级蓄水池(22)、水车(23)、回流水槽(24)、冲水板(241)、回流蓄水池(25)、引水回流管(251)、导水叶轮(252)、第一传动轴(26)、第二传动轴(27)、动力控制室(28)、第三传动轴(29)，所述水车(23)建在三级蓄水池(23)内，所述二级蓄水池(21)一侧与排水管(15)相通，另一侧壁设有下冲水口(211)，侧壁的顶端设置有上冲水槽(212)，下冲水口(211)和上冲水槽(212)都对准水车(23)，所述回流蓄水池(25)设置在水坝(12)的顶端，所述回流水槽(24)通过支撑杆矗立在发电装置(14)的基体上，回流水槽(24)两端分别位于上冲水槽(212)正上方与水车(23)相对应的位置和回流蓄水池(25)的正上方，在回流水槽(24)底端设有冲水板(241)，所述冲水板(241)驱动的传动轴锥齿轮再通过传动轴锥齿轮与第一传动轴(26)的一侧相接，所述回流蓄水池(25)的底部设有通向一级蓄水池(11)的引水回流管(251)，引水回流管(251)内设置有导水叶轮(252)，所述导水叶轮(252)的叶轮轴驱动的传动轴锥齿轮和冲水板(241)驱动的传动轴锥齿轮共同与第一传动轴(26)一侧通过锥齿轮相接，通过顶端安装有轴承和轴承座的固定撑杆(293)支撑着，所述第一传动轴(26)另一侧通过顶端安装有轴承和轴承座的固定撑杆(293)支撑着，通过锥齿轮与第二传统轴(27)一侧通过锥齿轮相接，所述第二传动轴(27)另一侧与动力控制室(28)相连接，所述动力控制室(28)通过第三传动轴(29)与水车(23)的转轴(232)相连接，在二级蓄水池(21)的冲水槽(212)墙体上和水车支撑架(231)的墙体上设有轴承座(291)，第三传动轴(29)从轴承座(291)中间穿过。 | F03B13/00
3286 | CN104775979A | 波浪力大功率发电系统 | 2014-01-13 | 驳回 | 庄明 | 一种波浪力大功率发电系统，包括浮体箱和联结摇臂。在浮体箱内设置有发电机。浮体箱上设置有驱动转轴。在浮体箱内还设置有转矩变换装置。在分属两相邻浮体箱的驱动转轴之间配置有联结摇臂，该联结摇臂将所有浮体箱联结成连环浮体箱组。所述联结摇臂将相邻两浮体箱之间形成的相对往复位移转换为驱动转轴的往复角位移，所述转矩变换装置将驱动转轴的转矩转换为单一方向的单向转矩输出至安装在浮体箱中的发电机转子。本发明在一个区域范围内能够大量布设浮体箱，充分利用波浪蕴藏的能量，通过提高浮体箱排水量以及采用转矩变换装置提高能量转化效率，并且提高波浪力大功率发电系统的机械强度以应对风浪带来的影响。 | 一种波浪力大功率发电系统，其特征在于：包括至少两个能够随水体波浪上下往复位移的浮体箱，以及联结摇臂；在至少一浮体箱内设置有至少一发电机；浮体箱上各自设置有至少一驱动转轴；在浮体箱内还为该浮体箱的各驱动转轴配置一套转矩变换装置；在分属两相邻浮体箱的驱动转轴之间配置有至少一联结摇臂，该联结摇臂的两端分别固定连接所述分属两相邻浮体箱的驱动转轴，从而所有浮体箱联结成连环浮体箱组；所述联结摇臂将相邻两浮体箱之间因波浪起浮而形成的相对往复位移转换为驱动转轴的往复角位移，所述转矩变换装置将驱动转轴因角位移产生的转矩转换为单一方向的单向转矩输出至安装在浮体箱中的发电机转子，从而令发电机运行而输出电能。 | F03B13/16
3287 | CN104775981A | 波浪发电机 | 2014-01-13 | 撤回 | 付祺睿 | 一种波浪发电机，包括堤坝，堤坝上固定有上固定杆和下固定杆，两杆的右端固定圆立柱，圆立柱中部套有上套环和下套环，上套环连接上连接杆，下套环连接下连接杆，上连接杆和下连接杆固定在悬浮箱的左侧，悬浮箱的右侧固定气缸，气缸内安装活塞，活塞内边中心固定有传动杆一端，传动杆上套有弹簧，传动杆另一端穿过垫片连接齿条，齿条连接大齿肺轮，大齿肺轮通过小齿轮、中齿轮、皮带齿轮、大皮带轮和小皮带轮带动发电机发电，点亮灯泡。悬浮箱的底部浮在水上，波浪拍打在活塞上，推动活塞运动。本发明利用海浪打在大坝上的能量来发电，解决了大坝在晚上需要照明的用电问题，不需要再架设电线来供电，既方便又节约电能。 | 一种波浪发电机，包括堤坝(1)，其特征在于，在所述堤坝(1)上部固定有上固定杆(2)，堤坝(1)下部固定有下固定杆(5)，上固定杆(2)和下固定杆(5)的右端固定圆立柱(3)，圆立柱(3)中部套有上套环(4)和下套环(6)，上套环(4)连接上连接杆(30)，下套环(6)连接下连接杆(7)，上连接杆(30)和下连接杆(7)固定在悬浮箱(12)的左侧，悬浮箱(12)的右侧固定气缸(19)，气缸(19)内安装活塞(20)，活塞(20)内边中心固定有传动杆(27)一端，传动杆(27)上套有弹簧(28)，传动杆(27)另一端穿过垫片(26)连接齿条(25)，齿条(25)连接大齿肺轮(9)，大齿肺轮(9)连接小齿轮(8)，小齿轮(8)连接中齿轮(10)，中齿轮(10)连接皮带齿轮(11)，皮带齿轮(11)同轴安装在大皮带轮(13)上，大皮带轮(13)安装有皮带(14)，皮带(14)连接小皮带轮(18)，小皮带轮(18)固定在发电机(17)上，发电机(17)通过电线(16)电连接灯泡(15)，灯泡(15)固定在悬浮箱(12)的顶部。 | F03B13/24
3288 | CN204474382U | 一种水力发电站周边污水处理装置 | 2015-03-13 | 未缴年费 | 广东梅雁吉祥水电股份有限公司 | 本实用新型公开了一种水力发电站周边污水处理装置，包括：底座、电机、减速机、驱动轴、底盘、罐体、左支架、右支架、支撑板、搅拌电机、搅拌减速机、螺旋搅拌轴、搅拌板，减速机的输入轴通过联轴器与电机的输出轴连接，驱动轴的下端通过联轴器与减速机的输出轴连接，罐体竖直焊接在底盘上，搅拌减速机的输入轴通过联轴器与搅拌电机的输出轴连接，螺旋搅拌轴的下端深入到罐体内部，支撑板下表面的左右两端分别竖直焊接一个搅拌板，左右两个搅拌板将螺旋搅拌轴夹持在中间。本实用新型具有使用方便、污水处理效果好等优点。 | 一种水力发电站周边污水处理装置，包括：底座、电机、减速机、驱动轴、底盘、罐体、左支架、右支架、支撑板、搅拌电机、搅拌减速机、螺旋搅拌轴、搅拌板，其特征在于：所述的电机通过螺栓安装在底座下端，所述的减速机通过螺栓安装在底座下端，所述的减速机的输入轴通过联轴器与电机的输出轴连接，所述的驱动轴通过轴承竖直安装在底座上，所述的驱动轴的下端通过联轴器与减速机的输出轴连接，所述的底盘水平焊接在驱动轴的上端，所述的罐体竖直焊接在底盘上，所述的左支架竖直焊接在底座左端，所述的右支架竖直焊接在底座右端，所述的支撑板的左端焊接在左支架的上端，所述的支撑板的右端焊接在右支架的上端，所述的搅拌电机通过螺栓安装在支撑板上，所述的搅拌减速机通过螺栓安装在支撑板上端，所述的搅拌减速机的输入轴通过联轴器与搅拌电机的输出轴连接，所述的螺旋搅拌轴通过轴承竖直安装在支撑板中心位置，且螺旋搅拌轴的的下端深入到罐体内部，所述的支撑板下表面的左右两端分别竖直焊接一个搅拌板，且搅拌板的下端深入到罐体内部，且左右两个搅拌板将螺旋搅拌轴夹持在中间。 | C02F1/461
3289 | CN204476646U | 一种小型家用水力发电机 | 2014-12-30 | 未缴年费 | 韩松霖 | 一种小型家用水力发电机。其包括水管、叶轮、传动箱、滤网、传动轴、变速箱、发电机、电池盒和外壳；水管为圆形管，其内部装有叶轮、传动箱和滤网；叶轮为旋转水轮；传动箱为齿轮传动装置，其与叶轮连接，并通过传动轴与变速箱相连接；滤网为安装在水管内部的过滤网，传动箱固定在滤网之上；传动轴为水平转轴，变速箱为齿轮变速箱，其与发电机连接；电池盒为安装有蓄电池的电池盒，发电机所发出的电，能够为电池盒内部的蓄电池充电；外壳为长方形盒体，用于安装变速箱、发电机和电池盒。本实用新型提供的小型家用水力发电机具有结构设计合理、使用方便且节省能源等优点。 | 一种小型家用水力发电机，其特征在于：所述的小型家用水力发电机包括：水管(1)、叶轮(2)、传动箱(3)、滤网(4)、传动轴(5)、变速箱(6)、发电机(7)、电池盒(8)和外壳(9)；其中：水管(1)为圆形管，其内部装有叶轮(2)、传动箱(3)和滤网(4)；叶轮(2)为旋转水轮，当水管(1)内部的水流动时，会带动叶轮(2)旋转；传动箱(3)为齿轮传动装置，其与叶轮(2)连接，并通过传动轴(5)与变速箱(6)相连接；滤网(4)为安装在水管(1)内部的过滤网，传动箱(3)固定在滤网(4)之上；传动轴(5)为水平转轴，变速箱(6)为齿轮变速箱，其与发电机(7)连接；电池盒(8)为安装有蓄电池的电池盒；外壳(9)为长方形盒体，用于安装变速箱(6)、发电机(7)和电池盒(8)。 | F03B13/00
3290 | CN204476647U | 一种高效水力发电装置 | 2015-03-17 | 未缴年费 | 广东梅雁吉祥水电股份有限公司 | 一种高效水力发电装置，涉及水力发电技术领域，它包括蓄水池(1)、A放水管道(2)、B放水管道(3)、一对放水阀门(4)、A水轮机(5)、B水轮机(6)、A传动轴(7)、B传动轴(8)和发电机(9)，A水轮机(5)和B水轮机(6)分别位于蓄水池(1)的下方，A放水管道(2)、B放水管道(3)分别通过一对放水阀门4与蓄水池(1)相通；本实用新型的推广，能够提供一种同时配备符合大水量的斜流式水泵水轮机和匹配小水量的贯流式水轮机的高效水力发电装置，根据水流情况灵活选择水轮机来进行最优匹配，发电稳定高效，具有很好的市场推广价值。 | 一种高效水力发电装置，其特征在于它包括蓄水池(1)、A放水管道(2)、B放水管道(3)、一对放水阀门(4)、A水轮机(5)、B水轮机(6)、A传动轴(7)、B传动轴(8)和发电机(9)，A水轮机(5)和B水轮机(6)分别位于蓄水池(1)的下方，A放水管道(2)、B放水管道(3)分别通过一对放水阀门(4)与蓄水池(1)相通，A放水管道(2)和B放水管道(3)的出水口分别与A水轮机(5)和B水轮机(6)的进水口相通，A水轮机(5)通过A传动轴(7)与发电机(9)的转子传动相连，B水轮机(6)通过B传动轴(8)与发电机(9)的转子传动相连。 | F03B13/00
3291 | CN204476648U | 一种水力高效利用节能发电机 | 2015-03-17 | 未缴年费 | 广东梅雁吉祥水电股份有限公司 | 本实用新型公开了一种水力高效利用节能发电机，包括水轮机和发电机，所述水轮机通过传动轴连接发电机一侧，所述水轮机安装在固定板上，所述水轮机上设置有入水口，所述入水口周边设置有螺母孔，所述水轮机一侧连接有水管，所述水管上安装有流量器，所述调速开关设置在水管上，所述调速开关由调节阀和转盘构成，所述调速开关底端设置有尾水管，所述发电机安装在万能机架上，所述万能机架安装在固定板上，所述发电机通过导体与蓄电池连接。该种水力高效利用节能发电机从入水口接通水后，利用水能，达到节能的目的，提高使用效率，能够高效的发电，解决了传统的发电机受水的流动而影响使用，该种水力高效利用节能发电机结构简单，设计合理。 | 一种水力高效利用节能发电机，包括水轮机(15)和发电机(2)，其特征在于，所述水轮机(15)通过传动轴(1)连接发电机(2)一侧，所述水轮机(15)安装在固定板(5)上，所述水轮机(15)上设置有入水口(7)，所述入水口(7)周边设置有螺母孔(8)，所述水轮机(15)一侧连接有水管(13)，所述水管(13)上安装有流量器(14)，调速开关(12)设置在水管(13)上，所述调速开关(12)由调节阀(10)和转盘(11)构成，所述调速开关(12)底端设置有尾水管(9)，所述发电机(2)安装在万能机架(6)上，所述万能机架(6)安装在固定板(5)上，所述发电机(2)通过导体(3)与蓄电池(4)连接。 | F03B13/00
3292 | CN204476650U | 水力发电站 | 2015-03-19 | 未缴年费 | 广东梅雁吉祥水电股份有限公司 | 本实用新型涉及环保型发电装置的技术领域，特别是涉及一种水力发电站，本实用新型的水力发电站有效的减少了水力浪费，并且可自动进行坝体翻转控制；包括拦水坝和发电装置，拦水坝包括左主体和右主体，左主体上设置有驱动电机，驱动电机的输出端设置有联动轴，联动轴上设置有坝体；发电装置包括集水腔，集水腔的上方设置有第一发电机，集水腔的外侧设置有进水口，集水腔的内部设置有水轮，坝体的前侧设置有水位探测器，左主体上设置有驱动开关，拦水坝与发电装置之间设置有多组左支撑架和多组右支撑架，左支撑架上设置有第二发电机，第二发电机的输出端设置有带动轴，带动轴上设置有多组带动水轮。 | 1.一种水力发电站，包括拦水坝和发电装置，拦水坝包括设置在河岸两边的左主体和右主体，左主体上设置有驱动电机，驱动电机的输出端设置有联动轴，并且联动轴穿过左主体和右主体，联动轴上设置有坝体；发电装置包括集水腔，集水腔的上方设置有第一发电机，集水腔的外侧设置有进水口，集水腔的内部设置有水轮，水轮安装在第一发电机的输出端；其特征在于，所述坝体的前侧设置有水位探测器，所述左主体上设置有驱动开关，所述水位探测器、驱动开关和驱动电机电连接，所述拦水坝与发电装置之间设置有多组左支撑架和多组右支撑架，所述左支撑架和右支撑架分别设置在河岸两边，所述左支撑架上设置有第二发电机，第二发电机的输出端设置有带动轴，并且带动轴穿过左支撑架和右支撑架，所述带动轴上设置有多组带动水轮。 | F03B13/08
3293 | CN204476653U | 一种海洋能中的波浪能发电装置 | 2015-02-05 | 未缴年费 | 张海洋 | 本实用新型公开了一种海洋能中的波浪能发电装置，包括浮漂、索带、地锚、滑轮、主轴、反相飞轮、单相飞轮、第一皮带轮、第二皮带轮和发电机组成。本实用新型的发电装置通过浮漂、索带、地锚、滑轮、主轴、反相飞轮和单相飞轮组成驱动系统，进行力量的技术转换及传递，带动发电机发电，实现了电力的输出；本实用新型装置具有结构简单、制造成本低、发电效率高、可抗台风潮夕等极端天气，不影响养殖及航海等特点，具有性能稳定、不耗能、没污染和使用寿命较长等优点。 | 一种海洋能中的波浪能发电装置，其特征在于：包括浮漂、索带、地锚、滑轮、主轴、反向飞轮、单向飞轮、第一皮带轮、第二皮带轮和发电机，所述浮漂通过索带穿过所述滑轮后与所述反向飞轮连接，所述滑轮安装于所述地锚上，所述反向飞轮与所述单向飞轮均安装于所述主轴上，所述主轴与所述第一皮带轮连接，所述第一皮带轮与所述第二皮带轮通过皮带连接，所述第二皮带轮的转轴与所述发电机的转轴连接。 | F03B13/18
3294 | CN204476655U | 一种多级摆式波浪能发电装置 | 2015-03-13 | 未缴年费 | 浙江海洋学院 | 一种多级摆式波浪能发电装置，包括壳体、第一支架、第一液压缸、第一齿条、第一转轴、第一齿轮、第二齿轮、第二转轴、第一摆板、蓄电池、液压发电机、液压储能器、第二摆板、第四转轴、第四齿轮、第三转轴、第三齿轮、第二齿条、第二液压缸和第二支架，所述壳体开口朝向波浪，壳体内顶部前侧的左右两端各安装第一支架，第一支架下安装第一液压缸，第一液压缸的活塞杆前端安装第一齿条，第一齿条下安装第一齿轮，第一齿条和第一齿轮相互吻合，第一齿轮安装在第一转轴上，第一转轴左右两端安装在壳体内侧壁上，第一齿轮下安装第二齿轮；本实用新型的优点是：具有多级摆板，提高波浪能利用效率。 | 一种多级摆式波浪能发电装置，包括壳体(1)、第一支架(2)、第一液压缸(3)、第一齿条(4)、第一转轴(5)、第一齿轮(6)、第二齿轮(7)、第二转轴(8)、第一摆板(9)、蓄电池(10)、液压发电机(11)、液压储能器(12)、第二摆板(13)、第四转轴(14)、第四齿轮(15)、第三转轴(16)、第三齿轮(17)、第二齿条(18)、第二液压缸(19)和第二支架(20)，其特征是：所述壳体(1)开口朝向波浪，壳体(1)内顶部前侧的左右两端各安装第一支架(2)，第一支架(2)下安装第一液压缸(3)，第一液压缸(3)的活塞杆前端安装第一齿条(4)，第一齿条(4)下安装第一齿轮(6)，第一齿条(4)和第一齿轮(6)相互吻合，第一齿轮(6)安装在第一转轴(5)上，第一转轴(5)左右两端安装在壳体(1)内侧壁上，第一齿轮(6)下安装第二齿轮(7)，第二齿轮(7)和第一齿轮(6)相互吻合，第二齿轮(7)安装在第二转轴(8)上，第二转轴(8)左右两端安装在壳体(1)的侧壁上，第二转轴(8)位于第一转轴(5)下方，第一摆板(9)安装在第二转轴(8)下；壳体(1)内顶部后侧的左右两端各安装第二支架(20)，第二支架(20)下安装第二液压缸(19)，第二液压缸(19)的活塞杆前端安装第二齿条(18)，第二齿条(18)下安装第三齿轮(17)，第二齿条(18)和第三齿轮(17)相互吻合，第三齿轮(17)安装在第三转轴(16)上，第三转轴(16)左右两端安装在壳体(1)内侧壁上，第三齿轮(17)下安装第四齿轮(15)，第三齿轮(17)和第四齿轮(15)相互吻合，第四齿轮(15)安装在第四转轴(14)上，第四转轴(14)左右两端安装在壳体(1)内侧壁上，第四转轴(14)位于第三转轴(16)下方，第二摆板(13)安装在第四转轴(14)下；壳体(1)内底部安装液压储能器(12)、液压发电机(11)和蓄电池(10)，液压储能器(12)通过管路与液压发电机(11)相连，液压发电机(11)通过导线与蓄电池(10)相连。 | F03B13/22
3295 | CN204476657U | 用于潮汐发电设备的流体马达及潮汐发电设备 | 2015-01-12 | 期限届满 | 深圳市中粤海洋能源科技有限公司 | 本实用新型公开了一种用于潮汐发电设备的流体马达及潮汐发电设备。用于潮汐发电设备的流体马达，包括缸体，缸体的海水进出口上设有用于控制高压海水进入及低压海水排出的海水进出控制阀，缸体内设有用于接受高压海水并利用高压海水的压力推动运转的活塞机构，海水进出控制阀封盖于活塞机构的活塞腔上；海水进出控制阀与活塞机构之间通过用于驱使海水进出控制阀的开闭与活塞机构的活塞运动协同运转的同步机构连接。结构简单，完全依靠潮汐形成的高压海水的推动力实现马达的运转，压力越大产生的扭矩越大，流量越大速度越快，能够适应任意高压和流量的海水环境。 | 一种用于潮汐发电设备的流体马达，包括缸体(1)，其特征在于，所述缸体(1)的海水进出口上设有用于控制高压海水进入及低压海水排出的海水进出控制阀(2)，所述缸体(1)内设有用于接受高压海水并利用高压海水的压力推动运转的活塞机构(3)，所述海水进出控制阀(2)封盖于所述活塞机构(3)的活塞腔上；所述海水进出控制阀(2)与所述活塞机构(3)之间通过用于驱使所述海水进出控制阀(2)的开闭运动与所述活塞机构(3)的活塞运动协同运转的同步机构(4)连接。 | F03C1/02
3296 | CN204476680U | 用于潮汐发电设备的流体泵及潮汐发电设备 | 2015-01-12 | 期限届满 | 深圳市中粤海洋能源科技有限公司 | 本实用新型公开了一种用于潮汐发电设备的流体泵及潮汐发电设备。用于潮汐发电设备的流体泵，包括用于控制潮汐海水进入及加压海水输出的海水进出控制阀、用于通过活塞运动吸入潮汐海水并对吸入的潮汐海水进行加压的活塞机构以及用于驱使活塞机构进行活塞运动的驱动机构，海水进出控制阀封盖于活塞机构的活塞腔上并连接用于连通潮汐海洋的低压海水流道和用于输出加压海水的高压海水流道；低压海水流道上设有用于控制潮汐海水进入量的排量控制阀。用压力自动变量，适应潮汐能量的变化；可以实现正反转，同时输送的流体压力不会变化；在低速时也能正常工作，转速的变换范围广；可实现近似恒功率变量工作；适用于模块化的潮汐发电设备。 | 一种用于潮汐发电设备的流体泵，其特征在于，包括用于控制潮汐海水进入及加压海水输出的海水进出控制阀(1)、用于通过活塞运动吸入潮汐海水并对吸入的潮汐海水进行加压的活塞机构(2)以及用于驱使所述活塞机构(2)进行活塞运动的驱动机构，所述海水进出控制阀(1)封盖于所述活塞机构(2)的活塞腔上并连接用于连通潮汐海洋的低压海水流道(4)和用于输出加压海水的高压海水流道(5)；所述低压海水流道(4)上设有用于控制潮汐海水进入量的排量控制阀(6)。 | F04B17/00
3297 | JP2015500929A | 基于电厂的底座流量，特别是，风力或潮汐发电中收录底座 | 2011-11-23 | 驳回 | Vaasaball Wind Products Oy | 基于流(1)的底座(2)，动力装置，特别是，风力或潮汐电站的底座。在底座(2)，附着于桅杆(10c，100)。底座，连接臂(4，5，6)连接到每个由若干个球体(3，3a，3b，3c，3a‘，3b’和3C‘)。球体(3，3a，3b，3c，3a‘，3b’和3C‘)上，在某些类型的连接部件(13)从面板。每个球体(3，3a，3b，3c，3a‘，3b’和3C‘)，多个固定和手术帽(40)。操作及其连接到盖(40)，球体(3，3a，3b，3c，3a‘，3B‘和3C’)，用于连接所述连接臂(4，5，6)可连接，然后，通过盖(40)及其接头的操作，其电厂桅杆(10c，100)可安装在所述底座(2)。 | 1. A base for the electric power (1) generating station based on the flow, in particular, to the base of (2) the wind turbine generator or taken taken in tidal power generation, the mast (10c, 100) is attached, and the connecting arm are connected to each other by (4, 5, 6) some nanoglobuies (3, 3a, 3b, 3c, 3a', 3b', 3c') and composed of a base (2), each nanoglobuies (3, 3a, 3b, 3c, 3a', 3b', 3c') is, at least 20 hexagonal piece such as a panel type elements (13; H1, H2, H3, ..., H20) And, at least 12 pieces of pentagonal panel-type elements (13; P1, P2, P3, ..., P12) And, configured, each panel-type element (13) has a radius of curvature, when connected together, they are hollow spheres having a radius of greater than or equal 1.5m (3, 3a, 3b, 3c, 3a', 3b', 3c') formed so as to form, with each panel element (13) is of a type, for connecting together the spheres (3, 3a, 3b, 3c, 3a', 3b', 3c') (4, 5, 6) can be connected with a connecting arm, and the operation of the cap attachment, by means of which the, the mast (10c, 100) for a power plant that can be attached to the base (2), the attachment of the operation cap (40) and, when the base is provided at a predetermined position, one or more of the spheres 1, at least in part, stone chips, gravel, or, filled with a material that is heavier than the other of the water, as a result, the one or more of the 1 so that a sphere, with respect to the sea floor, so that the window is submerged and characterized in that, the base. | E02D27/52
3298 | GB2522047A | 刚性体动力学的基于水力发电的新技术 | 2014-01-11 | 撤回 | Sharif Issam | 一种水能发电机提高了球6，或其它重物的可滚动的使用轮子，和允许其滚下轨道2.1，300，将其转化为势能转化为动能。撞击球(6)碰撞类似球状的7，从而将其动能到目标球7。滚珠(6)，7是刚性的，使碰撞是弹性与完全能量转移，在图2，撞击球6提高轨道2.1，其移动的浮子2.2，它们交替地提高水从流。在图14中，一种breastshot水轮，用于提高一系列的球6(见图8)允许滚下轨道300。撞击球6碰撞的目标球7，该转移其能量到直线运动机构8驱动连接杆10，曲轴19，飞轮13，发电机15。 | Claims 1- Rigid body dynamics-based hydropower technology applied in a plant, having a weir 400, a spheres’ lifting wheel complex 200 comprising : a wheel 201, two Load-bearing structures 204L and 204R and a supporter 207; a slide 300, a track 500, n strike spheres 6, one targeted sphere 7, a track 16, a linear motion mechanism 8, a connecting rod 10, a crankshaft 19, a flywheel 13, a belt 14 and an electric generator 15, wherein the wheel 201 is mounted on the shaft 205 and comprises the slots 202 and the water containers 203, the slide 300 is supported by means of the supporter 207 and connected to a track 500, the linear motion mechanism 8 comprises a linear motion shaft 8.1, a guiding cylinder 8.2, a ball bearing 8.3 and joined from the linear motion shaft 8.1 to the connecting rod 10, | F03B17/02
3299 | TW200933024A | 沉浸式水力发电装置 | 2008-12-10 | 未缴年费 | 沃德专利公司 | 一种发电装置, 可利用水力而发电, 其包括 : 转动单元(20), 设有水涡轮(1); 发电机(9), 被直接驱动, 而具有一个同轴的发电机转子(6.1)及发电机定子(6.2); 舱体(15), 具有一个构成圆柱形内部空间的壳体件(10), 而其内设置发电机定子(6.2); 支撑件(3), 构成转动单元(20)之一部分, 同轴且径向地设在内部空间(16)中, 并承载发电机转子(6.1); 轴承, 使支撑件(3)可在内部空间(16)中转动, 具有轴承元件(5.1, 5.2), 其系设在内部空间(16)之径向内部、或支撑件(3)之径向外部, 及/或设在内部空间(16)或支撑件(3)之壁部; 其中, 支撑件(3)与内部空间(16)之间隙充满水, 支撑件(3)具有浮力空间(22), 其在沈浸状态时产生浮力, 而至少部分地补偿转动单元(20)之重力。 | 一种发电装置，可利用水力而发电，其包括：转动单元(20)，设有水涡轮(1)；发电机(9)，被直接驱动，而具有一个同轴的发电机转子(6.1)及发电机定子(6.2)；舱体(15)，具有一个构成圆柱形内部空间的壳体件(10)，而其内设置发电机定子(6.2)；支撑件(3)，构成转动单元(20)之一部分，同轴且径向地设在内部空间(16)中，并承载发电机转子(6.1)；轴承，使支撑件(3)可在内部空间(16)中转动，具有轴承元件(5.1, 5.2)，其系设在内部空间(16)之径向内部、或支撑件(3)之径向外部，及/或设在内部空间(16)或支撑件(3)之壁部；其中，支撑件(3)与内部空间(16)之间隙充满水，支撑件(3)具有浮力空间(22)，其在沈浸状态时产生浮力，而至少部分地补偿转动单元(20)之重力。 | F03B13/10
3300 | UA100050U | 高生态小型水力发电站的布局方法 | 2014-12-12 | 期限届满 | Taras Shevchenko Kyiv Nat University | 在水平轴和垂直轴的交界处，在水轮机组和电流发电机之间放置包含过渡齿轮箱的高生态小型水力发电站的方法，水轮机组本身位于铲斗中的支架上。最小的水力发电站位于洪泛区，采用管状供水，进水口在回上部，出水管从桶中流出，并有柔性溢流半坝，这是调节河段或河道回上底部移动沉积物的流量所必需的。 | The method of placing a high-ecological small hydroelectric power station, which contains in itself turbine unit and electric current generator at the junction of horizontal and vertical shafts transition gear, and the turbine unit itself is located on Bucket resistance, which is different the fact that the very small hydroelectric power station is placed on the floodplain with a pipeline to her with a fountain of water at the top of the manhole and Outlet tubular conduit from the bucket, and with the presence of a flexible overflow pond, which is required to regulate the drainage of the bottom rolling sediment on the river or gorges. | E02B9/00
3301 | JP3198492U | 所述的波浪发电装置用于将旋转运动转换为连续 | 2014-09-08 | 未缴年费 | 伊東 信博 | 要解决的问题 : ·检查和维修的装置，可被执行，而不影响海浪力将连续旋转运动。溶液 : 不规则，竖向波浪的运动在一特定的方向(往复)将连续旋转运动的装置，海，陆侧上的浮体10的配重块1，2第一和第二的线12的齿轮3和齿轮4，1，接合第一的反S形，通过链条连接131，平衡通过滑轮2，一种可移动波浪振动。此外，大齿轮7的第一2(2同轴的齿轮4和第二)，一种第一大齿轮61(1和第一同轴的齿轮3)，输出轴5(和同轴的飞轮14，它包括一个棘轮)23的第一组轴通过链条连接15转动在同一方向。选择的绘图 : 图。1 | It is an apparatus which converts the irregular up-down movement of a wave into the continuous rotary motion rotated to a fixed direction, Comprising : The wire 12 and the 1st chain 13 are meshed¦engaged at a reverse S-shape on the 2nd gear 4 incorporating a ratchet, and the 1st gear 3 incorporating a ratchet, and each drives the floating body 10 on a sea surface, and the counterweight 1 by the side of land at the time of right rotation.The apparatus which converts the structure which connects the 2nd chain sprocket 7, the 1st chain sprocket 6, and the output shaft 5 incorporating a ratchet which make 2 sets of gears coaxial with the 2nd chain 15, and 3 sets of axis¦shafts always right-rotate into the continuous rotary motion by which it is characterized. | F03B13/18
3302 | CN104761962A | 一种应用于水力发电设施的环保涂料 | 2014-01-04 | 驳回 | 苏辉 | 本发明提供一种应用于水力发电设施的环保涂料，其特征在于，每100重量份涂料中，含有以下组分：基液 10%-20%；无机材料30%-50%；天然矿物纤维材料2%-5%；人造纤维1%-2%；高分子材料助剂2%-5%；颗粒填料20%-30%； 所述基液为改性聚乙烯醇缩甲醛胶或水性环氧树脂; 本专利整体上达到防结露防腐蚀性能强的效果，附着性强、抗伸缩性、耐候性、成本低、环保型强，使用过程不产生环境污染，对于水电站管道和设施方面的投入，降低较大的成本，达到非常好的效果，施工过程操作方便。 | 1.一种应用于水力发电设施的环保涂料，其特征在于，每100重量份涂料中，含有以下组分：基液 10%-20% 无机材料 30%-50% 天然矿物纤维材料2%-5%人造纤维 1%-2% 高分子材料助剂2%-5% 颗粒填料20%-30%所述基液为改性聚乙烯醇缩甲醛胶或水性环氧树脂。 | C09D129/14
3303 | CN204456022U | 城市高架路微型降水水力发电站 | 2015-03-11 | 期限届满 | 上海浦东建设股份有限公司 | 本实用新型公开一种城市高架路微型降水水力发电站，包括高架路、降水收集系统、降水输送系统、降水存储系统和水力发电机组，所述降水收集系统、所述降水输送系统和所述降水存储系统均设置在所述高架路的上部，所述降水收集系统用于收集到的高架桥路面上的降水；所述降水存储系统导通连接至所述水力发电机组上，通过所述降水存储系统中水的重力势能推动所述水力发电机组进行发电。本实用新型既满足高架路的排水需要，又可以对自然降水的水能进行有效回收；同时，其还进一步的解决了路面清洗时所需的电力和水源供应问题，并实现节约资源、自动化定期清洗、无需封路、无需养护人员在高架路路面现场操作的城市高架路路面自动清洗。 | 一种城市高架路微型降水水力发电站，其特征在于：包括高架路、降水收集系统、降水输送系统、降水存储系统和水力发电机组，所述降水收集系统、所述降水输送系统和所述降水存储系统均设置在所述高架路的上部，所述降水收集系统用于收集到的高架路路面上的降水，并通过所述降水输送系统输入所述降水存储系统中；所述水力发电机组设置在所述降水存储系统的下方，所述降水存储系统导通连接至所述水力发电机组上，通过所述降水存储系统中水的重力势能推动所述水力发电机组进行发电。 | E02B9/00
3304 | CN204456025U | 一种提高斜坡堤波浪发电效率的结构 | 2015-01-21 | 未缴年费 | 天津大学 | 本实用新型公开了一种提高斜坡堤波浪发电效率的结构，包括由斜坡堤堤身单元构成的斜坡堤，所述堤身单元的前方设置有与地基相连接的挡板，所述挡板下方设置有支撑柱，挡板两侧设置有侧墙，所述堤身单元、挡板和侧墙形成有蓄水池，所述蓄水池与前部为喇叭口形状的集水通道相连通，所述集水通道内设置有发电机组。本实用新型的结构能够减少水流流向发电机组过程中的能量损失，提高波浪能量利用效率，从而达到提高波浪发电效率、降低波浪发电成本的目的。 | 一种提高斜坡堤波浪发电效率的结构，包括由斜坡堤堤身单元构成的斜坡堤，其特征在于，所述堤身单元的前部设置有与地基相连接的挡板，所述挡板下方设置有支撑柱，挡板两侧设置有侧墙，所述堤身单元、挡板和侧墙形成有蓄水池，所述蓄水池与前部为喇叭口形状的集水通道相连通，所述集水通道内设置有发电机组。 | E02B9/08
3305 | CN204458180U | 一种水力发电用高效率水轮机组件 | 2015-03-12 | 未缴年费 | 广东梅雁吉祥水电股份有限公司 | 本实用新型公开了一种水力发电用高效率水轮机组件，包括水轮机传动轴、水轮机转动轮，所述水轮机传动轴两端均装有法兰，所述法兰分为轴头法兰和轴尾法兰，所述轴头法兰通过螺栓与水轮机转动轮相连，所述水轮机转动轮上有轴承连接孔和受力轮叶，所述水轮机传动轴分为主轴密封段和水导轴承段，所述水导轴承段上有油槽，所述轴尾法兰与发电机相连。本实用新型结构简单，使用方便，转动效率高，水导轴承段上开有油槽，便于注入润滑油，方便对传动轴的保养，传动轴的两端装有法兰，便于安装和拆卸。 | 1.一种水力发电用高效率水轮机组件，包括水轮机传动轴、水轮机转动轮； 所述水轮机传动轴包括水导轴承段、主轴密封段，所述水轮机传动轴上装有轴头法兰和轴尾法兰，所述水导轴承段上开有油槽，所述轴头法兰通过螺栓与水轮机转动轮相连； 所述水轮机转动轮边缘装有受力轮叶，所述水轮机传动轮中心有轴承连接孔和螺栓孔。 | F03B3/00
3306 | CN204458182U | 一种水力发电辅助装置 | 2015-01-05 | 未缴年费 | 广东梅雁吉祥水电股份有限公司 | 本实用新型涉及一种水力发电辅助装置，包括本体，所述本体的下端对称设有导柱，所述导柱的下端设有安装座，本体的下端安装有螺杆，所述螺杆的中部设有定位板，所述定位板的下端设有光轴，所述光轴上安装有调节板，所述调节板上还设有节流孔，调节板的两端设有导向孔，所述导向孔安装在导柱上，光轴的下安装有固定盘。本实用新型通过设置带有安装座的导柱既有助于调节板的导向作用，通过设置螺杆和带有节流孔的调节板有助于实现本体控制水流流速的功能，通过设置带有固定盘的光轴有助于定位板推动调节板向下移动，且结构简单，操作方便，经济实用。 | 一种水力发电辅助装置，其特征在于：包括本体(1)，所述本体(1)的下端对称设有导柱(11)，所述导柱(11)的下端设有安装座(111)，本体(1)的下端安装有螺杆(2)，所述螺杆(2)的中部设有定位板(21)，所述定位板(21)的下端设有光轴(211)，所述光轴(211)上安装有调节板(3)，所述调节板(3)上还设有节流孔(31)，调节板(31)的两端设有导向孔(311)，所述导向孔(311)安装在导柱(11)上，光轴(211)的下安装有固定盘(2111)。 | F03B11/00
3307 | CN204458191U | 一种水力发电装置 | 2015-03-11 | 未缴年费 | 广东梅雁吉祥水电股份有限公司 | 一种水力发电装置，涉及发电设备领域，它包括微型循环泵(2)、缓冲罐体(3)、微型水流发电机(4)、电池(5)、灯(6)和水滴分布箱体(7)，微型循环泵(2)的进水管插入到水族箱(1)的水面下，缓冲罐体(3)安装在水族箱(1)顶部，缓冲罐体(3)的进水口通过管道与微型循环泵(2)的出水口相通，微型水流发电机(4)位于微型循环泵(2)的下方，微型水流发电机(4)的进水口与缓冲罐体(3)的出水口相通；本实用新型的推广，能够提供一种利用水族箱中循环水能量的水力发电装置，使用安全稳定，能够有效的回收能源进行再利用，且在停电时能作为备用电源供电，具有很好的市场推广价值和实用性。 | 一种水力发电装置，其特征在于它包括微型循环泵(2)、缓冲罐体(3)、微型水流发电机(4)、电池(5)、灯(6)和水滴分布箱体(7)，微型循环泵(2)的进水管插入到水族箱(1)的水面下，缓冲罐体(3)安装在水族箱(1)顶部，缓冲罐体(3)的进水口通过管道与微型循环泵(2)的出水口相通，微型水流发电机(4)位于微型循环泵(2)的下方，微型水流发电机(4)的进水口与缓冲罐体(3)的出水口相通，电池(5)与微型水流发电机(4)的电输出接口电连接，灯(6)安装在水族箱1内壁的顶部，灯(6)与微型水流发电机(4)的电输出接口电连接，水滴分布箱体(7)的底部上设有一组孔，水滴分布箱体(7)的进水口通过管道与微型水流发电机(4)的出水口相通。 | F03B13/00
3308 | CN204458192U | 一种高效水力发电机 | 2015-03-11 | 未缴年费 | 广东梅雁吉祥水电股份有限公司 | 本实用新型公开了一种高效水力发电机，包括发电机主体、连接轴和水力驱动装置，所述的水力驱动装置通过连接轴连接驱动发电机主体，所述的水力驱动装置包括安装在连接轴上的驱动轴套以及设置在驱动轴套上的桨叶，所述的连接轴的上端还设有电动升降装置，电动升降装置的两个伸缩杆连接到驱动轴套顶端的推拉板上，推拉板上还对称设有液位传感器，液位传感器通过无线信号传送电连接设置在发电机主体上的控制器，控制器电连接电动升降装置。本实用新型的有益效果为：可以根据水位的高低对水力驱动装置进行调节，使得水力驱动装置始终能够驱动发电机进行发电，提高了发电机的工作效率。 | 一种高效水力发电机，包括发电机主体、连接轴和水力驱动装置，所述的水力驱动装置通过连接轴连接驱动发电机主体，其特征在于：所述的水力驱动装置包括安装在连接轴上的驱动轴套以及设置在驱动轴套上的桨叶，所述的连接轴的上端还设有电动升降装置，电动升降装置的两个伸缩杆连接到驱动轴套顶端的推拉板上，推拉板上还对称设有液位传感器，液位传感器通过无线信号传送电连接设置在发电机主体上的控制器，控制器电连接电动升降装置。 | F03B13/00
3309 | CN204458194U | 一种高效节能水力发电机 | 2015-03-12 | 未缴年费 | 广东梅雁吉祥水电股份有限公司 | 本实用新型公开了一种高效节能水力发电机，包括发电机组，所述发电机组装于支架上，所述支架与锥形外壁连接，所述锥形外壁上设有水流测速器，所述锥形外壁上还设有阀门，所述阀门装于转轴上，所述转轴与电动机连接，所述电动机与电源相连，所述发电机组上设有发电机档位，所述支架上设有显示器，所述发电机组与主轴连接，所述主轴上设有螺旋叶轮，所述主轴上还设有浮体，所述浮体上方设有防倒转卡死装置，本实用新型结构简单，操作方便，可对发电机组下的资源有效利用，更好的提高发电机的工作效率，同时发电机组不同的档位可适用于不同水流速，可对水流速进行实时监控，防止水流过大时发电机组遭到破坏。 | 一种高效节能水力发电机，包括发电机组(1)，所述发电机组(1)装于支架(8)上，所述支架(8)与锥形外壁(4)连接，所述锥形外壁(4)上设有水流测速器(9)，所述锥形外壁(4)上还设有阀门(11)，所述阀门(11)装于转轴(14)上；所述转轴(14)与电动机(12)连接，所述电动机(12)与电源(13)相连，所述发电机组(1)上设有发电机档位(10)，所述支架(8)上设有显示器(7)，所述发电机组(1)与主轴(5)连接；所述主轴(5)上设有螺旋叶轮(3)，所述主轴(5)上还设有浮体(6)，所述浮体(6)上方设有防倒转卡死装置(2)。 | F03B13/00
3310 | CN204458195U | 一种可根据降雨量调节发电能力的水力发电机 | 2015-03-13 | 未缴年费 | 广东梅雁吉祥水电股份有限公司 | 一种可根据降雨量调节发电能力的水力发电机，涉及水力发电技术领域，包括水力发电机(1)本体，它还有降雨量信息采集系统和调节发电能力装置，降雨量信息采集系统包括一组浮标(10)、一组降雨量传感器(2)、一组水深测量仪(3)、一组无线信号发射装置(5)和一组小型太阳能电池板(6)，一组浮标(10)均匀分布在水力发电机(1)上游水面上；本实用新型的推广，能够提供一种实时采集水力发电站区域降雨量平均值和上游水深，并根据采集数据来实时进行发电能力调整的水力发电机，具有很好的市场推广价值和社会效应。 | 一种可根据降雨量调节发电能力的水力发电机，包括水力发电机(1)本体，其特征在于它还有降雨量信息采集系统和调节发电能力装置，降雨量信息采集系统包括一组浮标(10)、一组降雨量传感器(2)、一组水深测量仪(3)、一组无线信号发射装置(5)和一组小型太阳能电池板(6)，一组浮标(10)均匀分布在水力发电机(1)上游水面上，一组降雨量传感器(2)、一组水深测量仪(3)、一组无线信号发射装置(5)和一组小型太阳能电池板(6)分别安装在一组浮标(10)上，一组小型太阳能电池板(6)分别为一组降雨量传感器(2)、一组水深测量仪(3)、和一组无线信号发射装置(5)供电，调节发电能力装置分别接收一组无线信号发射装置(5)发送的降雨量和水深信息，调节发电能力装置对接收的信息整理，对应的控制水力发电机(1)上游放水闸的放水量。 | F03B13/00
3311 | CN204458197U | 一种潮汐波浪组合式发电装置 | 2014-12-29 | 未缴年费 | 浙江海洋学院 | 本实用新型公开了一种潮汐波浪组合式发电装置，包括浮箱、圆球、第一绳索，所述浮箱和圆球通过第一绳索连接，圆球通过第二绳索与漏斗形结构相连，漏斗形结构与齿轮干相连，齿轮干设于第一发电机上，浮箱底部设有第二发电机，第二发电机通过齿轮与波轮相连。本实用新型的潮汐波浪组合式发电装置不仅结构简单明了，可以同时获取潮汐能和波浪能，而且工作效率高，不用去调整浮箱的方向就可以工作，把潮汐发电与波浪能发电结合起来，可以大大的提高发电的效率。在能源日益紧缺的时代，非常有制造生产的必要。在一些沿海地区、江河地区可以用以获取电能。 | 一种潮汐波浪组合式发电装置，包括浮箱(1)、圆球(2)、第一绳索(3)，其特征在于：所述浮箱(1)和圆球(2)通过第一绳索(3)连接，圆球(2)通过第二绳索(4)与漏斗形结构(5)相连，漏斗形结构(5)与齿轮干(6)相连，齿轮干(6)设于第一发电机(7)上，浮箱底部设有第二发电机(8)，第二发电机(8)通过齿轮与波轮(9)相连。 | F03B13/14
3312 | CN204459411U | 水力发电温度显示龙头 | 2014-12-25 | 未缴年费 | 厦门建霖健康家居股份有限公司 | 本实用新型涉及一种水力发电温度显示龙头，包括透光龙头外壳，所述龙头外壳内腔设有与龙头外壳后端进水口相连通的水力发电机外壳，所述水力发电机外壳内设置有微型水力发电机，所述水力发电机外壳前端设置有出水口，所述出水口经龙头外壳内腔水道与位于龙头外壳前端的出水头相连通，所述龙头外壳内腔设有经电源线与水力发电机电连接的电路板，所述电路板上设置有温度显示装置，所述水道内设有与电路板电连接的温度传感器。该水力发电温度显示龙头结构新颖，人性化设计，带有温度显示功能，使用方便。 | 一种水力发电温度显示龙头，其特征在于：包括透光龙头外壳，所述龙头外壳内腔设有与龙头外壳后端进水口相连通的水力发电机外壳，所述水力发电机外壳内设置有微型水力发电机，所述水力发电机外壳前端设置有出水口，所述出水口经龙头外壳内腔水道与位于龙头外壳前端的出水头相连通，所述龙头外壳内腔设有经电源线与水力发电机电连接的电路板，所述电路板上设置有温度显示装置，所述水道内设有与电路板电连接的温度传感器。 | F16K37/00
3313 | CN204463619U | 一种水压式潮汐发电的演示仪 | 2015-02-09 | 未缴年费 | 吴卓臻; 周钟法 | 本实用新型公开一种水压式潮汐发电的演示仪，包括第一水箱、第二水箱、连通管、水轮发电机、水管、水泵、水槽、单向阀、支撑杆和托盘；第一水箱与第二水箱相互平行设置，第一水箱底部与第二水箱底部均设有进水口和排水口，进水口中安装单向阀，排水口中安装排水阀，第一水箱底部与第二水箱底部均通过水管与水槽连接，与第一水箱连接的水管上设有水泵，与第二水箱连接的水管上也设有水泵；第一水箱与第二水箱还在中间通过连通管连接，连通管上安装一水轮发电机；第一水箱与第二水箱分别安装在一个托盘上，托盘通过支撑杆固定在水槽底部；本实用新型直观展示潮汐发电原理，结构简单稳定，使用、拆卸方便。 | 一种水压式潮汐发电的演示仪，其特征在于：包括第一水箱、第二水箱、连通管、水轮发电机、水管、水泵、水槽、单向阀、支撑杆和托盘；第一水箱与第二水箱相互平行设置，第一水箱底部与第二水箱底部均设有进水口和排水口，进水口中安装单向阀，排水口中安装排水阀，第一水箱底部与第二水箱底部均通过水管与水槽连接，与第一水箱连接的水管上设有水泵，与第二水箱连接的水管上也设有水泵；第一水箱与第二水箱还在中间通过连通管连接，连通管上安装一水轮发电机；第一水箱与第二水箱分别安装在一个托盘上，托盘通过支撑杆固定在水槽底部。 | G09B23/18
3314 | CN204463620U | 一种潮汐发电演示仪 | 2015-02-09 | 未缴年费 | 罗诗琪; 周钟法 | 本实用新型公开一种潮汐发电演示仪，包括第一水箱、第二水箱、连通管、水轮发电机、水管、水泵、水槽和单向阀；第一水箱与第二水箱平行设置，第一水箱底部与第二水箱底部均设有进水口和排水口，进水口中安装单向阀，排水口中安装排水阀，第一水箱底部与第二水箱底部均通过水管与水槽连接，连接第一水箱的水管和连接第二水箱的水管在水槽出口处交汇，在水管交汇处设置一水泵，水泵在与两路水管连接处分别设置阀门；第一水箱与第二水箱还在中间通过连通管连接，连通管上安装一水轮发电机；本实用新型直观展示潮汐发电原理，简单易懂，提供给教学者方便高效的教学方法。 | 一种潮汐发电演示仪，其特征在于：包括第一水箱、第二水箱、连通管、水轮发电机、水管、水泵、水槽和单向阀；第一水箱与第二水箱平行设置，第一水箱底部与第二水箱底部均设有进水口和排水口，进水口中安装单向阀，排水口中安装排水阀，第一水箱底部与第二水箱底部均通过水管与水槽连接，连接第一水箱的水管和连接第二水箱的水管在水槽出口处交汇，在水管交汇处设置一水泵，水泵在与两路水管连接处分别设置阀门；第一水箱与第二水箱还在中间通过连通管连接，连通管上安装一水轮发电机。 | G09B23/18
3315 | CN204465257U | 潜水式水力驱动永磁发电机 | 2014-12-20 | 未缴年费 | 西安上普动力科技有限公司 | 本实用新型涉及一种潜水式水力驱动永磁发电机。包括发电机本体与水轮机，水轮机包括驱动轴与叶片；发电机本体由外至内依次为电机机壳、电机定子、永磁转子、驱动轴；电机机壳上下两端分别设置有上端盖与下端盖；永磁转子设置在驱动轴上，永磁转子上下两端通过轴承与电机机壳上端盖、下端盖固定连接；电机定子紧密贴合在电机机壳内壁上；驱动轴与水轮机驱动轴固连。本实用新型提供了一种结构简单合理、易于生产制造的潜水式水力驱动永磁发电机。 | 一种潜水式水力驱动永磁发电机，包括发电机本体与水轮机，所述水轮机包括驱动轴与叶片；其特征在于：所述发电机本体由外至内依次为电机机壳、电机定子、永磁转子、驱动轴；所述电机机壳上下两端分别设置有上端盖与下端盖；所述永磁转子设置在驱动轴上，永磁转子上下两端通过轴承与电机机壳上端盖、下端盖固定连接；所述电机定子紧密贴合在电机机壳内壁上；所述驱动轴与水轮机驱动轴固连。 | H02K7/18
3316 | CN204465301U | 一种无铁芯感应发电机以及水力发电即热式水龙头 | 2015-01-30 | 期限届满 | 浙江史笛威电子有限公司 | 本实用新型提供了一种无铁芯感应发电机，包括：动力部分，包括一主动转子，主动转子上设置有多级充磁的磁铁或多个磁性交错的磁铁组；发电部分，包括主轴以及与主轴同轴设置的从动转子和定子；定子上设置有线圈，从动转子上设置有多级充磁的磁铁或多个磁性交错的磁铁组，从动转子上的磁极对数多于主动转子上的磁极对数。动力部分与发电部分相互独立且相对设置，定子位于主动转子与从动转子之间，主动转子转动带动从动转子转动，从动转子的磁场切割定子上的线圈，线圈产生感应电流。本实用新型具有紧凑小巧坚固、发电效率极高、使用寿命长、用途广、节能环保等优点。本实用新型还提供了一种采用上述发电机的水力发电即热式水龙头，大大节省了电能。 | 一种无铁芯感应发电机，其特征在于，该无铁芯感应发电机包括：动力部分，包括一主动转子，所述主动转子上设置有多级充磁的磁铁或多个磁性交错的磁铁组；发电部分，包括从动转子、定子和主轴，所述定子和从动转子与所述主轴同轴设置，且所述从动转子可绕所述主轴转动；所述定子上设置有线圈，所述从动转子上设置有多级充磁的磁铁或多个磁性交错的磁铁组，且所述从动转子上的磁极对数多于所述主动转子上的磁极对数；所述主动转子转动带动所述从动转子转动，所述从动转子的磁场切割所述定子上的线圈，所述线圈产生感应电流。 | H02K23/58
3317 | KR101536866B1 | 用于小水力发电植物水车 | 2014-04-24 | 未缴年费 | Park, Hyun Kyu; Park, Jong Il | 本发明涉及一种水车用于小型水力发电厂，包括水车用于小油电厂安装在架底部的漏极通过处理水的水处理装置排出，和与电源连接的植物通过多个皮带轮和皮带与轴为一体能够转动。本发明使水车用于小液发电设备安装在架的侧漏极，用于处理水的水处理设施上进行连接外接动力设备通过安装多个叶片围绕单个主架盘，以筒管的形状通过阻挡所述侧叶片与堵板和堵塞后端有内表面圆周板；并让排出处理后的水作为力以转动水轮为连续填充的结果所述叶片的数量，本发明的水车由安装多个加固夹具两侧相互交叉；安装的内表面中的圆周板两侧的环形状的主架盘有许多斗安装槽与圆周上间隔均匀；连接半圆盛盘夹具可以关闭；贴合，桶体的前开口部和后开口处卡分别通过前堵板和后堵板水桶安装槽的主架盘；和将锁定板上安装的叶片的两侧。版权kipo2015 | 1. Processed water discharged from the water treatment apparatus on the lower side of the spout (7), and a plurality of pulleys (51) connected by a belt (52) in a state in which the generator (6) shaft (53) integrally rotatably mounted on the frame (5) for a power generation facility (A) atoms in the aberration, said aberration (A) on both sides is a plurality of reinforcing band (12) is provided to cross each other at the same time, include a plurality of buckets around the installation home (11) formed at equal intervals on both sides of the ring type inner circumference plate (2) body of each disk (1) is provided, connected to the water next to the other of the semicircular inclined (31) (32) in a state in which, prior to the inclined plane (31) (32) of a semicircular water, each of the blocking plate (33) to an open front and a rear blocking plate (34) after the blocking of the body of a circular (1) plate attached to the bucket (3) and the bucket installation home (11) installation, wherein each of the plurality of sides include b·s′ provided (3) closing (4) plate is provided attached to the power generation facility for a few aberration. | F03B7/00
3318 | CN104747355A | 一种垂直轴水力发电机 | 2015-03-02 | 驳回 | 广州雅图新能源科技有限公司 | 一种垂直轴水力发电机，包括深入海床内的桩基础、建立在桩基础上的塔柱、安装在塔柱上的发电机组和与发电机组连接的叶轮，所述塔柱包括水下平台、支撑柱和水上平台，水下平台与桩基础顶部固定连接，支撑柱向水面延伸并与水上平台连接固定，水上平台高出水面；所述发电机组设于水上平台上，叶轮包括升力型叶片，叶片安装在支撑柱外的旋转主轴上，叶轮设于水里。由于升力型叶片能够在无方向性的风流下单向转动，那么对于同样无方向性的水流来说也一样的，因此该种垂直轴的升力型叶片也能在水里单向的转动，以此为基础，将垂直轴升力型叶片深入水下，依靠水流或洋流的冲刷即可使其转动，再配合发电机组，即可完成水力发电。 | 一种垂直轴水力发电机，其特征在于：包括深入海床内的桩基础、建立在桩基础上的塔柱、安装在塔柱上的发电机组和与发电机组连接的叶轮，所述塔柱包括水下平台、支撑柱和水上平台，水下平台与桩基础顶部固定连接，支撑柱向水面延伸并与水上平台连接固定，水上平台高出水面；所述发电机组设于水上平台上，所述叶轮包括升力型叶片，叶片安装在支撑柱外的旋转主轴上，所述叶轮设于水里。 | F03B13/00
3319 | CN104747360A | 基于Weis--Fogh效应的波浪能发电装置及其方法 | 2015-02-09 | 驳回 | 武汉理工大学 | 本发明公开了一种基于Weis--Fogh效应的波浪能发电装置及方法，它包括箱体，在箱体上至上而下依次设置有发电模块、能量转换机构、波浪能采集机构，所述波浪能采集机构包括设置在箱体下部的翼板，在箱体上对应翼板的上方和下方分别设置有平板和下端面，在波浪的作用下，翼板依次完成张开——上行——闭合、张开——下行——闭合的周期性运动，通过与滑动平板和下端面相互配合构成weis-fogh效应。本发明结构简单，利用Weis--Fogh效应可以瞬态产生高升力的特点来进行波浪能发电，避免了因为升力产生滞后而带来的能量损耗，提高了波浪能的一次转换效率。 | 1. 基于Weis--Fogh效应的波浪能发电装置，其特征在于，它包括箱体，在箱体上至上而下依次设置有发电模块、能量转换机构、波浪能采集机构，波浪能采集机构通过能量转换机构与发电模块的发电机相连，所述波浪能采集机构包括设置在箱体下部的翼板，在箱体上对应翼板的上方和下方分别设置有平板和下端面，在波浪的作用下，翼板依次完成张开——上行——闭合、张开——下行——闭合的周期性运动，通过与滑动平板和下端面相互配合构成weis-fogh效应。 | F03B13/14
3320 | CN204435309U | 一种兼作波浪能发电装置的浮式防波堤 | 2015-01-20 | 未缴年费 | 长沙理工大学 | 本实用新型涉及防波堤工程和波浪发电技术领域。一种兼作波浪能发电装置的浮式防波堤，它包括浮式构件、空气透平发电机组、气室、气流通道、锚泊系统和信号传输装置。其特征是：浮式构件通过锚链与海底的混凝土锚块相连，在浮式构件的迎浪面上设置多个贯穿于浮体的消浪孔，空气透平发电机安装在气流通道内，波浪带动浮体上下运动，使气室内的水体产生振荡并推动气室内空气运动，进而推动空气透平发电机组发电。本实用新型具有结构稳定、建造成本低、发电转化效率高、维护便利等特点，可应用在水深浪大、地形复杂的海域，在削减波浪影响、为周围海域提供平稳水域环境的同时，能够将波浪能转化为电能，有效解决港区或海岛居民的电力供应问题。 | 1.一种兼作波浪能发电装置的浮式防波堤，包括浮式构件、空气透平发电机组、气室、气流通道、锚泊系统和信号传输装置，其特征是：浮式构件通过锚链与海底的混凝土锚块相连，在浮式构件的迎浪面上设置多个贯穿于浮体的消浪孔，空气透平发电机安装在气流通道内。 | E02B3/06
3321 | CN204436683U | 微型水力发电机 | 2015-02-12 | 未缴年费 | 长野(厦门)科技有限公司 | 一种微型水力发电机，包括壳体、骨架、磁极转子、线圈、叶轮、叶轮磁体，其特征是：所述壳体内设置有上下两腔室，骨架设置于下腔室内，叶轮设置于上腔室内，磁极转子设置于骨架的腔体内，线圈缠绕于骨架外侧，叶轮磁体设置于叶轮上，叶轮、叶轮磁体、磁极转子的中心线相重合，其结构紧凑小巧，适配性强。 | 一种微型水力发电机，包括壳体、骨架、磁极转子、线圈、叶轮、叶轮磁体，其特征是：所述壳体内设置有上下两腔室，骨架设置于下腔室内，叶轮设置于上腔室内，磁极转子设置于骨架的腔体内，线圈缠绕于骨架外侧，叶轮磁体设置于叶轮上，叶轮、叶轮磁体、磁极转子的中心线相重合。 | F03B13/00
3322 | CN204436685U | 一种波浪能变换发电装置 | 2015-01-21 | 未缴年费 | 浙江海洋学院 | 一种波浪能变换发电装置，属于波浪发电技术领域，包括电瓶、机械发电机、联轴器、连接轴、惯性轮、从动轴、单向超越离合器、主动轴、伸缩杆、浮块、压板、弹簧、液压缸、限位块、支架、液压管路、液压发电机、液压储能器和单向阀，所述限位块安装在主动轴下端，浮块安装在主动轴上，主动轴上端安装在单向超越离合器内，从动轴下端安装在单向超越离合器内，伸缩杆上端与单向超越离合器相连，伸缩杆下端与浮块相连，惯性轮安装在从动轴上端，连接轴下端安装在惯性轮上；本实用新型的优点是：能同时利用波浪上浮和下浮两种动能进行能量转化。 | 一种波浪能变换发电装置，包括电瓶(1)、机械发电机(2)、联轴器(3)、连接轴(4)、惯性轮(5)、从动轴(6)、单向超越离合器(7)、主动轴(8)、伸缩杆(9)、浮块(10)、压板(11)、弹簧(12)、液压缸(13)、限位块(14)、支架(15)、液压管路(16)、液压发电机(17)、液压储能器(18)和单向阀(19)，其特征是：所述限位块(14)安装在主动轴(8)下端，浮块(10)安装在主动轴(8)上，主动轴(8)上端安装在单向超越离合器(7)内，从动轴(6)下端安装在单向超越离合器(7)内，伸缩杆(9)上端与单向超越离合器(7)相连，伸缩杆(9)下端与浮块(10)相连，惯性轮(5)安装在从动轴(6)上端，连接轴(4)下端安装在惯性轮(5)上，连接轴(4)上端通过联轴器(3)与机械发电机(2)相连，机械发电机(2)通过导线与电瓶(1)相连，限位块(14)下对称安装两个支架(15)，液压缸(13)安装在支架(15)上，液压缸(13)位于限位块(14)的左右两侧，压板(11)安装在液压缸(13)的活塞杆上，液压缸(13)的缸身与压板(11)之间安装不止一个弹簧(12)，液压管路(16)串接单向阀(19)、液压储能器(18)和液压发电机(17)，液压发电机(17)通过导线与电瓶(1)相连。 | F03B13/16
3323 | CN204436686U | 气冲式波浪能发电装置 | 2015-01-06 | 未缴年费 | 大连海洋大学 | 气冲式波浪能发电装置，其机架上支撑有储气室，储气室分为过渡腔和压力腔，压力腔的末端与储气室的出气口之间设置有减压阀，且在储气室的出气口上还设置有涡流轮式汽轮机，与过渡腔相连通的设置有纵向气缸，纵向气缸内配置的活塞与纵向推拉杆连接，纵向推拉杆与杠杆的一端相铰接，杠杆的另一端铰接有连杆，连杆的底端设置有浮子，杠杆转动支撑在支架上，与过渡腔相配的活塞与横向推拉杆相连接，横向推拉杆的末端与摆杆铰接，摆杆的另一端与摆体的中部相铰接，摆体的上边沿与摆体支架的顶端相铰接，与涡流轮式汽轮机的输出端相连的还设置有位于机架上的发电机，在压力腔内设置有压力传感器，压力传感器与控制系统相连，控制系统控制减压阀工作。 | 一种气冲式波浪能发电装置，包括机架(1)，其特征在于：所述的机架(1)上支撑有储气室(2)，储气室(2)分为过渡腔(14)和压力腔(15)，在过渡腔(14)和压力腔(15)之间设置有单向阀，压力腔(15)的末端与储气室(2)的出气口之间设置有减压阀(16)，且在储气室(2)的出气口上还设置有涡流轮式汽轮机(3)，与过渡腔(14)相连通的设置有纵向气缸(4)，纵向气缸(4)内配置的活塞与纵向推拉杆(5)连接，纵向推拉杆(5)与杠杆(6)的一端相铰接，杠杆(6)的另一端铰接有连杆(7)，连杆(7)的底端设置有浮子(8)，杠杆(6)转动支撑在支架(9)上，与过渡腔(14)相配的活塞与横向推拉杆(10)相连接，横向推拉杆(10)的末端与摆杆(18)铰接，摆杆(18)的另一端与摆体(11)的中部相铰接，摆体(11)的上边沿与摆体支架(19)的顶端相铰接，与涡流轮式汽轮机(3)的输出端相连的还设置有位于机架(1)上的发电机(17)，在压力腔(15)内设置有压力传感器，压力传感器与控制系统相连，控制系统控制减压阀(16)工作。 | F03B13/22
3324 | US20120126540A1 | 波浪能发电 | 2010-06-08 | 未缴年费 | The Healy Family Irrevocable Trust | 一种波浪能发电系统，具有响应于波浪运动的浮力体和相关联的相对竖直静止的体、压缩机、压力调节器和脉冲空气涡轮/发电机组。 压缩机具有活塞，该活塞相对于气缸往复运动以交替地压缩相对腔室中的空气。 压力调节器罐限定与压缩机连通的腔室，用于交替地接收来自相对的压缩腔室的压缩空气，罐内的浮动活塞向腔室中的压缩空气施加压力，压力调节器控制由活塞向压缩空气施加压力，以及液压阻尼系统，该液压阻尼系统联接到浮动活塞以限制活塞的不希望的竖直振荡，用于以相对恒定的压力输出连续的压缩空气流。 | 1. A wave energy electric power generation system, comprising : a buoyant body responsive to vertical wave movement and an associated, relatively vertically stationary body; a working compressor comprising a compressor cylinder and a compressor piston, said compressor piston being mounted for reciprocal movement relative to said compressor cylinder to alternately compress air in opposed air compressor chambers; a pressure regulator comprising a pressure regulator tank defining a regulator chamber in communication with the compressor cylinder for alternately receiving compressed air from each of the opposed air compression chambers, a floating piston disposed within said pressure regulator tank and mounted to apply pressure to compressed air received into the regulator chamber, anda pressure controller coupled to the floating piston for controlling pressure applied by the floating piston to compressed air in the regulator chamber and an hydraulic dampening system coupled to the floating piston for restricting unwanted vertical oscillations of the floating piston, for output of a continuous flow of compressed air at relatively constant pressure; andan impulse air turbine and generator set disposed in communication with said pressure regulator for receiving the output of the flow of compressed air from the pressure regulator at relatively constant pressure to rotate the impulse air turbine to drive the generator for generation of electric power. | F03B13/14
3325 | RU2554704C2 | 装置由波浪运动的电气的或机械发电 | 2010-08-18 | 未缴年费 | A.P. Sistem Di Piccinini Alberto; Zelioli Neris | 领域 : 电力行业。物质 : 明涉及发电装置，特别是电水池中的发电机利用波浪运动。装置包括至少一个功能单元包含至少一主要或驱动轴与驱动齿轮(13b)快速装接于其上，接合和旋转线性控制元件(15b)，至少两个驱动轴(21b，22b)致动的至少主要或驱动轴的单向驱动装置，每个可连接至少到电动发电机，两从动齿轮(18b，19b)的相对端上的主或驱动轴，驱动装置连接各嵌齿轮(18b，19b)到主或驱动轴，从而对准轴的作用下旋转元件(15b)与钝齿轮转动(18b，19b)，扁钝齿轮接合嵌齿轮(18b，19b)。每个嵌齿轮(18b，19b)连接到相应的轴(21b，22b)。效果 : 装置安装在岸上或离岸在浮动，半浸没的或浸没的position.9Cl，14的DWG | 1. Device for the power production, in particular electric power with the use of motion of waves in the water basins, which contains : at least functional block with the gearing for guaranteeing of unidirectional rotation and continuous work at least of electric generator in response to the motion of the control, capable of predominantly making linear reciprocating motion, in this case control is connected from one side at least with the floating body or the buoy, which floats on surface water, and from the other side with the balancing/tension element, which forces more floating body or buoy to follow the profile of waves, that is characterized by the fact that at least one functional block (10b) it contains : at least main or driving shaft (11b), on which is solidly fixed drive wheel (13b), into engagement with which enters and rotation to which gives element (15b) of linear control, at least two driven shafts (21b, 22b), which are set in action at least by the main or driving shaft by means of unidirectional drive mechanism (20b), each of which has the possibility of connection at least with the electric generator, two driven gears (18b, 19b) at the opposite ends of main shaft (11b), in this case each driven gear is connected with appropriate driven shaft (21b, 22b), unidirectional drive mechanism (20b) indicated, which connects each driven wheel (18b, 19b) with main shaft (11b), due to what the rotation of main shaft under the action of element (15b) of control corresponds to the rotation of driven gear (18b, 19b), and flat gear (50), entering the engagement with consent by gear (18b, 19b). | F03B13/18
3326 | DE102013114703A1 | 用于产生电能的水力发电厂 | 2013-12-20 | 驳回 | Andritz Atro Gmbh | 本发明涉及一种水力发电厂(1)用于产生电能的转换电位的差而产生的能量在从水体中高度与螺杆本体(2)和一个螺钉体(2)(4，4‘)驱动的发电机，其中，在所述的螺杆本体(2)和(4，4‘)的静液压传动发电机(3)或气动传动连接。 | 1. Hydraulic power plant ( 1 ) for generating electrical energy in a region near water resulting potential energy by having a screw body ( 2 ) and one of the screw body ( 2 ) driven Generator ( 4 , 4‘ ), wherein between the screw body ( 2 ) and Generator ( 4 , 4‘ ) a hydrostatic transmission ( 3 ) or a pneumatic drive is connected. | F03B11/00
3327 | JP5656155B1 | 多hyfrofoil潮汐发电设施 | 2013-12-16 | 未缴年费 | Kiryu Yuichi | 要解决的问题 : 潮流发电，优化设计的指针LED从视点的最佳nonreduntant容量没有建立，此外，高polarlizing可维护性技术如在使用大数量的情况下生成器单元。方法 : 由本发明的潮流发电设施hyfrofoil，在陆地上主体构造，在海，检查和修理·产生单元具有的结构类型包括双体船浮箱式平台，用于作为多桶，标准化nonreduntant容量小，大发电单元拥挤的几何光伏面板用于操作所述悬浮性入海。此外，该混合物从海床地基(2)设置在一个地方，通过系泊缆绳系泊，通过选择由船体停泊位反应的发电负荷和俯仰的船，在水平平面，偏航的几何结构可以抑制到最小。本发明潮流发电设备施工的施工工艺或技术可实现为一体，因此，潮汐发电机的输出证明刻度或轮船，作为输出的潮流发电设施，商业规模。选择绘制 : 图。1 | A plant¦facility main body has the following characteristic. Several elongate ship body is put in order in parallel, With predetermined spacing, at sea, it mutually connected and integrated, It is a multi-hull vessel structure characterized by the above-mentioned, The space¦interval between adjacent 2 ship body is equipped with 1 set or 2 sets of an electric power generation panel which carried out accumulation¦aggregation¦set mounting¦wearing of many electric power generation units with small single machine output capacity in the above-mentioned space¦interval at the time of the working as electric generating facilities, In the case of a set, it hangs from center-of-buoyancy vicinity to underwater, In the case of 2 sets, its distance is kept as much as possible from the upstream and downstream of plant¦facilities, and it each hangs to them, The kinetic energy of a tidal current is taken out as an electrical energy by the above-mentioned electric power generation unit, and it utilizes as electric power, such as a hydrogen production apparatus on the above-mentioned plant¦facility, etc. and sea bottom power transmission, When moving in the above-mentioned plant¦facility, the above-mentioned electric power generation panel is moved as a storing state which was pulled up and was fixed to up to the above-mentioned plant¦facility, At the time of a maintenance, the attachment or detachment apparatus of the above-mentioned plant¦facility draw¦extracts out the above-mentioned electric power generation unit from the predetermined¦prescribed position of the above-mentioned electric power generation panel in the above-mentioned storing state, and it performs required repair by the repair work field on a plant¦facility, Or it inserts and mounts¦wears with the electric power generation unit established newly or repaired in the predetermined¦prescribed position of the above-mentioned electric power generation panel, The multi-hull vessel type current power generation plant¦facility comprised as mentioned above. | F03B13/26
3328 | KR1020150070543A | 闸装置溢流控制所述贮留池式潮汐发电站 | 2013-12-17 | 撤回 | Hong, Moon Pyo | 或水发电引流本发明是指利用滴发电助剂式粗为获得装置，涉及电厂的栅极月九可能性，发电水平保持屏蔽壁的气体填充交流发电机或室外装置中的像差，像差以辐射板覆盖上，利用水的辅助空间，像差，直到上电厂交流发电机或室外设备沿垂直方向形成的像差在上部分到桥由液压闸门开启和关闭装置供给油的轨迹弧形闸方式或垂直向外突出或体积穿着西服式衣服函数像差凹道中被锁定时，在平面的双瓶盖与开度值可能形成的月九面板具有栅极，具有上动力厂级之间的窄和可能发生的低辅助动力设备1在顶闸的可能月九个所述一对门梃的连接产生动力的高度可调的终止利用脱落电源然后信号或噪声的产生直到从可用的高胆固醇血症或潮汐之前和之后的水发电，排水然后，水泥，较大功率的发电利用滴进一步，水发电排水或下降发电可作为得到减少或刻度闸和第二闸有像差与电厂更换其特征在于 : 使其可能的。 | [CLAIM 3] As for claim 1, the easiness globe floodgate of the Georges equation tidal power station in which a pair of outer doors having buoyancy are adhered to the easiness globe water gate phase side to the hinge so that the height control is possible when the easiness globe water gate was opened as to the generating station structure in which the base available water level and generating station upper plate or the generator holder interval the easiness globe water gate were narrow than the easiness globe water gate height. | F03B13/26
3329 | UA99679U | 波浪发电设备 | 2013-09-20 | 期限届满 | Odesa National Marine Univ | 波浪能发电装置，其包括一个杆通过枢轴轴承固定在建筑物和浮子固定所述杆的端部。在所述杆上连接有导管连接至所述泵水的势能蓄能器和水的势能蓄能器与水轮机连接的发电机，在出料管的一端连接到所述涡轮的输出。位于水上的施工，所述泵轴通过一枢轴连接在其上端的横梁，和通过铰链与下端的活塞。在该泵的底部设有进水支管和进料导管设有单向阀，所述出料管的另一端连接放水杯。 | 1. Wave Power installation containing the barbell, fixed in the construction with the help of a hinged the support, and the float, fixed at the end of the rod, and the rod is connected with a pump that is connected by a pipeline with a hydropotential battery energy, and the battery of hydropower energy is connected with a turbine, which is connected with an electric generator, and drain pipe one end connected to the exit of the turbine, which is characterized by the fact that the structure is above the water, and the pump's rod connected by its upper end using a hinge with a rod and a lower end with the help of a piston joint, and at the bottom of the pump is located water outlet and feeder pipe, equipped with backflow the valves, and the drain pipe is connected to the drainage glass with the other end. 2. A wavelength power plant according to claim 1, which is different in that the battery Hydropower energy is executed in the form of water tank | F03B13/16
3330 | CN102720626A | 一种浅水区波浪发电装置 | 2012-06-26 | 未缴年费 | 张珩; 刘开磊 | 本发明公开一种浅水区波浪发电装置，包括转子、定子和后端处理电路，所述转子包括转动轴承、叶片和内轮；所述叶片的一端与转动轴承相连，另一端与内轮相连；所述叶片为活动叶片，可沿叶轴转动；所述定子包括相连的外轮和支撑结构；所述导线与所述后端处理电路相连；所述内轮上设置有磁体，所述外轮上设置有导线；或者，所述内轮上设置有导线，所述外轮上设置有磁体；所述磁体和导线均设置于转子、定子的圆周处；在波浪驱动下，叶片受力，使内轮转动，与外轮产生相对运动时，圆周处的导线切割所述磁体产生的磁力线，产生感生电动势，从而产生电流。本发明可用于近海浅水区、结构简单、效率高、成本低。 | 一种浅水区波浪发电装置，包括转子、定子和后端处理电路，其特征在于，所述转子包括转动轴承、叶片和内轮；所述转动轴承位于所述内轮的轴侧中心；所述叶片的一端与转动轴承相连，另一端与内轮相连；所述叶片为活动叶片，可沿叶轴转动；所述定子包括相连的外轮和支撑结构；所述导线与所述后端处理电路相连； 所述内轮上设置有磁体，所述外轮上设置有导线；或者，所述内轮上设置有导线，所述外轮上设置有磁体； 在波浪驱动下，叶片受力，使内轮转动，与外轮产生相对运动时，导线切割所述磁体产生的磁力线，产生感生电动势，从而产生电流。 | F03B13/14
3331 | CN104728036A | 一种潮汐能发电模块装置 | 2015-03-17 | 撤回 | 成都赋阳技术开发有限公司 | 本发明公开了一种潮汐能发电模块装置，包括发电装置与隔水坝，发电装置由发电机、主体框架、叶轮、发电机固定框架以及隔离栅栏组成，发电机固定框架将发电机固定在主体框架的中间位置，叶轮拥有六片均匀分布在叶轮上的叶片，主体框架外加装有隔离栅栏，隔水坝由坝体、钢丝绳以及电动机组成，坝体的两侧均分布有发电模块，发电模块中安装有隔离栅栏的主体框架一端位于背离坝体的方向，当潮水涨到最大时通过电动机拉起坝体，在两边水压差的作用下海水冲击叶轮，进而带动发电机内转子转动并切割磁力线产生电流；所本发明提供了一种标准化的潮汐能发电模块，结构简单，发电效率高，成本低，使用场所不限，充分利用潮汐能，无污染。 | 一种潮汐能发电模块装置，其特征在于：包括发电装置与隔水坝，所述发电装置由发电机(2)、主体框架(1)、叶轮(4)、发电机固定框架(3)以及隔离栅(6)栏组成，所述主体框架(1)为正方形结构，所述主体框架(1)通过螺栓安装于固定板(12)的中间，所述发电机固定框架(3)是横截面为矩形的立方体结构，发电机固定框架(3)将发电机(7)固定在主体框架(1)的中间位置，所述叶轮(4)拥有六片均匀分布在叶轮(4)上的叶片，所述主体框架(1)外加装有隔离栅栏(6)，所述隔水坝由坝体(9)、钢丝绳(8)以及电动机(7)组成，所述坝体(9)的两侧均分布有发电模块，所述主体框架(1)安装有隔离栅栏(6)的一端位于背离坝体(9)的方向，所述坝体(9)通过钢丝绳(8)与电动机(7)相连接，所述电动机(7)位于坝体(9)上端。 | F03B13/26
3332 | CN204419435U | 用于水力发电的节能系统 | 2015-01-26 | 未缴年费 | 广东梅雁吉祥水电股份有限公司 | 本实用新型涉及一种用于水力发电的节能系统，包括导流机构、中控系统、和依次连接的若干发电机构，所述中控系统分别与导流机构和发电机构电连接，发电机构包括依次连接的进水管、水轮机、出水阀、出水管、导水阀和导水管，所述流量控制组件包括气缸和推板，所述中控系统包括中央控制模块和与中央控制模块电连接的水位检测模块、气缸控制模块、出水阀控制模块、导水阀控制模块和电源模块。该用于水力发电的节能系统通过中控系统实现对整个节能系统的智能化控制，有效保证了每一个发电机构都能保持稳定工作状态地同时对水能地一个高效利用，提高了水能的转换率，减少了水能的流失，节省了能源。 | 一种用于水力发电的节能系统，其特征在于，包括导流机构、中控系统、和依次连接的若干发电机构，所述中控系统分别与导流机构和发电机构电连接；所述导流机构包括进水罩(2)、设置在进水罩(2)进口处的水位仪(1)、流量控制组件、导流管(5)和增压阀(6)，所述水位仪(1)设置在进水罩(2)的内壁上，所述进水罩(2)通过流量控制组件与导流管(5)连通，所述导流管(5)通过增压阀(6)与发电机构连接；所述流量控制组件包括气缸(3)和推板(4)，所述推板(4)设置在进水罩(2)和导流管(5)的连接处，所述推板(4)与水流方向垂直，所述气缸(3)的气杆与推板(4)的一侧固定连接，所述气缸(3)驱动推板(4)沿水平方向滑动；所述发电机构包括依次连接的进水管(7)、水轮机(8)、出水阀(9)、出水管(10)、导水阀(11)和导水管(12)，所述进水管(7)通过水轮机(8)分别与出水管(10)和导水管(12)连通，所述出水阀(9)设置在出水管(10)的进水端，所述导水阀(11)设置在导水管(12)的进水端，各发电机构之间均通过导水管(12)相互连通；所述中控系统包括中央控制模块(18)和与中央控制模块(18)电连接的水位检测模块(13)、气缸控制模块(14)、出水阀控制模块(15)、导水阀控制模块(16)和电源模块(17)，所述水位检测模块(13)与水位仪(1)电连接，所述气缸控制模块(14)与气缸(3)电连接，所述出水阀控制模块(15)与出水阀(9)电连接，所述导水阀控制模块(16)与导水阀(11)电连接。 | F03B11/00
3333 | CN204419439U | 一种自适应多通道海流能发电装置 | 2014-12-05 | 未缴年费 | 广州航海学院 | 本实用新型公开了一种自适应多通道海流能发电装置，该自适应多通道发电装置，主要由转筒转子部件、多通道定子部件、联轴器和发电机构成。所述转筒转子部件，主要由叶片，筒体，轴和轴承构成；所述多通道定子部件由定子侧板，定子下端盖板和定子上环板构成；多通道定子部件和转筒转子部件构成了流体通道，通道数目与转筒转子部件的叶片数目对应。该自适应多通道海流能发电装置，能够应用于不同方向的海流，转子部件始终向一个方向旋转，提高了不同方向的海流发电效率，减小了能量输出的不稳定性。 | 一种自适应多通道海流能发电装置，主要由转筒转子部件、多通道定子部件、联轴器和发电机构成；转筒转子部件与发电机通过联轴器连接，多通道定子部件与转筒转子部件通过轴承和转轴连接。 | F03B13/00
3334 | CN204419440U | 水力发电机 | 2015-01-26 | 未缴年费 | 广东梅雁吉祥水电股份有限公司 | 本实用新型涉及一种水力发电机，包括导流管、设置在导流管内壁上的环形受力板和设置在导流管中的转动输出装置；所述受力板与导流管的轴线垂直，所述受力板上以受力板的环形的中心为圆心周向均匀设置有压力传感器，所述压力传感器均位于受力板靠近导流管进水口的一侧；所述转动输出装置包括桨叶、输出轴和桨叶驱动机构，所述桨叶通过桨叶驱动机构周向均匀设置在输出轴外周上，所述桨叶驱动机构驱动桨叶沿自身中线旋转，所述桨叶的中线与输出轴的轴线垂直，且桨叶的桨面与水流方向形成夹角；该水力发电机通过由受力板上的压力传感器对水流进行检测，然后通过电机控制蜗轮蜗杆驱动桨叶旋转，调整桨叶受到水流的作用力，从而稳定水力发电机的转速。 | 一种水力发电机，其特征在于，包括导流管(1)、设置在导流管(1)内壁上的环形受力板(2)和设置在导流管(1)中的转动输出装置；所述受力板(2)与导流管(1)的轴线垂直，所述受力板(2)上以受力板(2)的环形的中心为圆心周向均匀设置有若干压力传感器(3)，各压力传感器(3)均位于受力板(2)靠近导流管(1)进水口的一侧；所述转动输出装置包括桨叶(4)、输出轴(5)和桨叶驱动机构(6)，所述桨叶(4)通过桨叶驱动机构(6)周向均匀设置在输出轴(5)外周上，所述桨叶驱动机构(6)驱动桨叶(4)沿桨叶(4)的中线旋转，所述桨叶(4)的中线与输出轴(5)的轴线垂直，且桨叶(4)的桨面与水流方向形成夹角。 | F03B13/00
3335 | CN204419446U | 波浪发电装置 | 2015-01-08 | 未缴年费 | 中国海洋大学; 青岛光明环保技术有限公司 | 本实用新型公开了一种波浪发电装置，包括安装板、轴承座总成、主轴、锥齿轮换向单元、连接杆、摆子和发电机，主轴通过轴承座总成悬挂于安装板上，锥齿轮换向单元包括主动锥齿轮、换向锥齿轮和从动锥齿轮，换向锥齿轮与主动锥齿轮及从动锥齿轮啮合，主动锥齿轮和从动锥齿轮均通过转向相同的单向轴承安装在主轴上，主轴上至少安装有两对所述主动锥齿轮和从动锥齿轮，主动锥齿轮的轴向延长部分上通过连接杆连接有摆子，至少两个主动锥齿轮的轴向延长部分上连接的摆子摆动不同步，所述主轴与发电机传动连接。本实用新型解决了现有摆式波浪发电装置存在的发电不连续、摆子能量损失严重的问题，具有发电连续性好、能量利用效率高且结构简单的优点。 | 一种波浪发电装置，其特征在于：包括安装板、轴承座总成、主轴、锥齿轮换向单元、连接杆、摆子和发电机，所述主轴通过轴承座总成悬挂于安装板上，所述锥齿轮换向单元包括主动锥齿轮、换向锥齿轮和从动锥齿轮，所述换向锥齿轮与主动锥齿轮及从动锥齿轮啮合，所述主动锥齿轮和从动锥齿轮均通过转向相同的单向轴承安装在主轴上，所述主轴上至少安装有两对所述主动锥齿轮和从动锥齿轮，所述主动锥齿轮的轴向延长部分上通过连接杆连接有摆子，至少两个主动锥齿轮的轴向延长部分上连接的摆子摆动不同步，所述主轴与发电机传动连接。 | F03B13/16
3336 | CN204419447U | 一种潮汐发电装置 | 2015-01-07 | 避重放弃 | 来安县长江煤化有限公司 | 本实用新型涉及海水发电领域，尤其是一种可将海洋潮汐和海浪过程中蕴含的丰富能量转换为电能，实现了潮汐的涨与落、海浪能量的有效利用的潮汐发电装置，包括：设置在海水中的板体，所述的板体固定在推进器的推杆的端头处，推进器壳体内部的活塞固定在推杆的另一端端头处，所述的推进器的出气口与储气罐的进气口相连，储气罐的出气口与气力摩擦发电机相连，气力摩擦发电机将电能输送到变压电站，所述的推杆上设有复位装置。本实用新型的潮汐装置有效地将海水的势能转化成电能，整个装置投资成本低、发电效率高、无噪音无污染、不破坏生态、适应海况性能强、可产业化发展。 | 一种潮汐发电装置，其特征在于，包括：设置在海水中的板体(10)，所述的板体(10)固定在推进器(20)的推杆(21)的端头处，推进器(20)壳体内部的活塞(22)固定在推杆(21)的另一端端头处，所述的推进器(20)的出气口与储气罐(30)的进气口(311)相连，储气罐(30)的出气口(312)与气力摩擦发电机(40)相连，气力摩擦发电机(40)将电能输送到变压电站(50)，所述的推杆(21)上设有将板体(10)进行复位的复位装置(23)。 | F03B13/26
3337 | CN204419448U | 水力发电机过载保护系统 | 2015-01-30 | 未缴年费 | 广东梅雁吉祥水电股份有限公司 | 本实用新型涉及一种水力发电机过载保护系统，包括发电装置、输电装置和检测控制装置，所述发电装置和输电装置电连接，所述发电装置和输电装置均与检测控制装置电连接，所述发电装置包括喷水管、流量调节阀、流量变送器、桨叶、转速传感器、发电机和温度传感器，所述流量调节阀和流量变送器均设置在喷水管上，该水力发电机过载保护系统通过流量检测模块、转速监测模块、温度检测模块、电流电压采集模块对水力发电机系统中的喷水的流量、水力发电机的转速、温度和水力发电机的负载进行检测，然后通过中央控制系统对这些参数进行判断分析，然后通过流量控制模块对喷水的流量进行控制，进而对整个水力发电机进行保护。 | 1.一种水力发电机过载保护系统，其特征在于，包括发电装置、输电装置和检测控制装置(9)，所述发电装置和输电装置电连接，所述发电装置和输电装置均与检测控制装置(9)电连接；所述发电装置包括喷水管(1)、流量调节阀(2)、流量变送器(11)、桨叶(3)、转速传感器(4)、发电机(5)和温度传感器(10)，所述流量调节阀(2)和流量变送器(11)均设置在喷水管(1)上，所述转速传感器(4)设置在发电机(5)的转轴上，所述温度传感器(10)设置在发电机(5)的外壳上，所述桨叶(3)沿发电机的转轴的中心轴线周向均匀分布，所述喷水管(1)的出水方向与桨叶(3)的桨面垂直；所述输电装置包括输电线路(6)、升压变电站(7)和终端(8)，所述终端(8)通过升压变电站(7)与输电线路(6)电连接，所述输电线路(6)与发电机(5)电连接；所述检测控制装置(9)包括中央控制模块(91)、与中央控制模块(91)连接的流量检测模块(92)、流量控制模块(93)、转速监测模块(94)、温度检测模块(95)、电流电压采集模块(96)、通讯模块(97)和存储模块(98)，所述流量调节阀(2)与流量控制模块(93)电连接，所述流量变送器(11)与流量检测模块(92)电连接，所述转速传感器(4)与转速监测模块(94)电连接，所述温度传感器(10)与温度检测模块(95)电连接，所述输电线路(6)与电流电压采集模块(96)电连接；所述电流电压采集模块(96)包括第一贴片集成电路(U21)、第一电阻(R74)、第二电阻(R80)、第三电阻(R78)、第四电阻(R81)、第五电阻(R82)、第一电容(C50)、第二电容(C51)、第三电容(C54)、第四电容(C55)、第五电容(C57)、第六电容(C58)、第七电容(C48)、第八电容(C49)、第九电容(C52) 和晶振(G1)，所述第一贴片集成电路(U21)的DSCS端通过第一电阻(R74)外接3.3V直流电压电源，所述第一贴片集成电路(U21)的RST端通过第二电阻(R80)外接3.3V直流电压电源，且第一贴片集成电路(U21)的RST端通过第一电容(C50)接地，所述第一贴片集成电路(U21)的DVSS端接地，所述第一贴片集成电路(U21)的DVDD端通过第二电容(C51)接地，且第一贴片集成电路(U21)的DVDD端外接3.3V直流电压电源，所述第一贴片集成电路(U21)的DVDD25端分别通过第三电容(C54)和第四电容(C55)接地，所述第一贴片集成电路(U21)的AVDD端通过第五电容(C57)接地，且第一贴片集成电路(U21)的AVDD端外接3.3V直流电压电源，所述第一贴片集成电路(U21)的CT0端通过晶振(G1)与第一贴片集成电路(U21)的CT1端连接，所述第一贴片集成电路(U21)的XTYPE端外接3.3V直流电压电源，所述第一贴片集成电路(U21)的DFT_EN端和VDC1端均接地，所述第一贴片集成电路(U21)的VDCIN端分别通过第八电容(C49)和第五电阻(R82)接地，且第一贴片集成电路(U21)的VDCIN端通过第三电阻(R78)外接3.3V直流电压电源，所述第一贴片集成电路(U21)的UN端分别通过第七电容(C48)和第四电阻(R81)接地，所述第一贴片集成电路(U21)的BGIO端通过第九电容(C52)接地；所述通讯模块(97)包括第二贴片集成电路(U15)、第三贴片集成电路(U16)、第四贴片集成电路(U17)、三极管(Q1)、第六电阻(R25)、第七电阻(R26)、第八电阻(R27)、第九电阻(R28)、第十电阻(R29)、第十一电阻(R30)、第十二电阻(R31)、第十三电阻(R32)和第十一电容(C4)，所述第二贴片集成电路(U15)的3端接地，所述第二贴片集成电路(U15)的4端通过第七电阻(R26)外接3.3V直流电压电源，所述第二贴片集成电路(U15)的1端外接5V直流电压电源，所述第二贴片集成电路(U15)的2端通过第十电阻(R29)与 第四贴片集成电路(U17)的R端连接，所述第三贴片集成电路(U16)的1端外接3.3V直流电压电源，所述第三贴片集成电路(U16)的2端与第六电阻(R25)连接，所述第三贴片集成电路(U16)的3端接地，所述第三贴片集成电路(U16)的4端与第四贴片集成电路(U17)的D端连接，所述第三贴片集成电路(U16)的4端通过第八电阻(R27)分别外接5V直流电压电源和与三极管(Q1)的发射极连接，所述第三贴片集成电路(U16)的4端通过第十一电阻(R30)与三极管(Q1)的基极连接，所述第四贴片集成电路(U17)的RE端分别与DE端和三极管(Q1)的集电极连接，所述第四贴片集成电路(U17)的RE端分别通过，第十一电容(C4)和第九电阻(R28)接地。 | F03B15/18
3338 | TR201403253U | 泽格雷克能源转换系统水力发电厂(ZEGHES)。 | 2014-03-20 | 期限届满 | Ahmet Zeğerek | 经典水力发电厂(HPP)以及高压水轮机中的模型不是利用水的重量来产生转动效应。经典HPP？导致压力管道(16)和涡轮机(21)的能量损失开放以移除地面通道(14)，并根据地形，在有陡坡的陆地上使用称为DZECS的垂直zegerek能量循环系统(图7)或在有陡坡的陆地上使用称为陆地倾斜zegerek能量转换系统(图8)的EZECS。模型经典HPP，因为它使用压力的重量而不是水？像大型水坝一样，不依赖电力可以产生虚假的，将能够下载巨大的环境损害由大型水坝造成的可以运行而不需要水坝，因为可以最大限度地减少相同时间的制造成本和运行费用与时间至少。 | 1) The model is a system designed to generate electrical energy from rivers at every head and flow. This is because high pressure water uses the weight of water instead of turning the turbines as in conventional hydroelectric power plants (HEPPs). 2) It is designed to use the weight of water instead of its potential energy according to claim 1, and it is characterized in that; It has two pulleys, the small one above (11.1) and the big one below (12.1), and downward sliding water transport boats (13) connected to chains with chains (17) connecting them. | F03B13/00
3339 | DE102014212726A1 | 水力发电厂与双向操作模式 | 2014-07-01 | 撤回 | Voith Patent Gmbh | 本发明涉及一种水力发电厂，包括以下特征 : -两个盆之间的坝；-至少一个盆之间的导电连接；-化合物包括导水，叶轮设置在所述，以及发电机或与轮毂和叶轮叶片。电动机-发电机，支架与叶轮驱动连接具有壳体和；-一个细长的电流引导体，从水通道，离开其纵向侧上的通道封闭的密封的内部空间封闭，，在发电机或。电动发电机；所述能量单元设计成使得其可操作的方式在两个相互流动方向相反。根据本发明的其特征在于以下特征的水力发电厂 : -所述电流导引体具有形状所谓的灯泡式的蜡烛，-所述叶轮的直径之间的比值和最大宽度的电流引导体B>1；尺寸之间的比例，测量从自由端叶轮的的平面的电流引导体，>3或>4或>5或叶轮的直径和>6；-叶轮的直径之间的比例>3，曲率半径在自由端所述>4或>5或电流引导体……或>10。 | 1. Hydroelectric Power Plant, comprehensively the following Characteristics : 1.1 a Dam (1) between two Basins (2) and (3); 1.2 at least a leading Connection between the Basins (2) and (3); a Discharge (4), in which an Impeller (5) is arranged, with a Hub (5.3) covers 1.3 the Connection and Rotor Blades (5.1) as well as an electrical Generator and/or motor generator (8), which exhibits a Housing and which with the Impeller (5) in direct Impulse Connection is located; 1.4 an elongated Current Guidance Body (7), which of the Discharge (4) under Leaving a Channel on its Long Sides (7, 2, 7, 3) is delimited and a hermetically sealed Interior delimits, in which itself the Generator and/or motor generator (8) finds; it is in such a manner arranged 1.5 the Energy Unit that she is operable in two to each other opposite Flow Directions; marked by the following Characteristics : 1.6 the Current Guidance Body (7) the Shape of a Bulb of the so-called Type Of Candle has; 1.7 the Relationship between the Diameter (D) of the Impeller (5.1) and the maximum Width (B) of the Current Guidance Body (7) is > 1.0; 1.8 the Relationship between the Measure (L), measured of the free End (of 7.1) of the Current Guidance Body (7) up to the Level of the Impeller (5.1), and the Diameter (D) of the Impeller (5.1) are > 3 or > 4 or > 5 or > 6. | F03B3/04
3340 | DE102014212727A1 | 水力发电厂与双向操作模式 | 2014-07-01 | 撤回 | Voith Patent Gmbh | 本发明涉及一种水力发电厂，包括以下特征 : 一功率单元，包括轴流涡轮和发电机，和驱动连接中彼此相互同轴设置；-轴向涡轮被配置为使得，使其可在两个彼此相对的[…]方向旋转；-所述转轮叶片可枢转超过180°，优选在～220V的枢转范围°；携带的每个刀片转盘；根据本发明的其特征在于以下特征的水力发电厂 : -L1和L2叶轮的叶片在其前缘和所述后沿的长度几乎长度相等的并且沿着同心的范围内铺设<L1和L2的圆柱段<1.1，0.85；每个叶轮叶片具有一至少大致同心的旋转轴线的轴向中的涡轮对称型材上铺设缸。翼型形状形成至少在压力和吸入侧叶轮轮毂的凸周边线的区域；-比(D/L)的直径的托盘型材的两个边缘之间的长度L沿同心3-D圆柱段[d/升之间铺设0.5<1，优选0.6<0.8<d/升。 | 1. Hydraulic power plant, comprising the following features : a power unit 1.1, comprising an axial turbine (<de-rn>5</de-rn>) and a Generator, the aligned elements in relation to each other and are arranged; the axial turbine 1.2 (<de-rn>5</de-rn>) is designed, in two mutually opposite direction to flow through and operable; the impeller blades 1.3 (<de-rn>5.2</de-rn>) are more than 180° can be pivoted, preferably 0° to 220° in the pivoting range of 1.4 @ref@ of the two edges should be as small as possible.; 1.6 each impeller blade (<de-rn>5.2</de-rn>) in the side faces in one axial turbine (<de-rn>5</de-rn>) placed concentric cylindrical section at least approximately symmetrical profile .1.11.11.11.11.11.11.1 ; each blade @num@ (<de-rn>5.2</de-rn>) by a rotating plate is (<de-rn>5.4</de-rn>) supported; characterized 1.7 : D/L length of the runner blade @num@ D @num@ @num@ profile (<de-rn>5.2</de-rn>) L leading edge (<de-rn>5.2.1</de-rn>) and its trailing edge (<de-rn>5.2.2</de-rn>) cylinder sections are concentrically placed along D 1 @num@ and < 0.6/D < L, preferably between @num@ < @ref@ / @num@ < 0.8. | F03B3/14
3341 | CN104712492A | 一种小型潮汐能发电装置 | 2013-12-11 | 撤回 | 天津正格科技有限公司 | 本发明提供一种小型潮汐能发电装置，包括涡轮组、发电机、蓄电池、输入装置、并网逆变器、电能计量器、电抗器、输出装置、用户端、外水闸、内水闸和储水库。所述涡轮组和发电机连接在一起。所述发电机与输入装置连接在一起。所述涡轮组是由水轮机组成的。所述储水库在内水闸的后面。所述涡轮组处于外水闸和内水闸的中间。所述蓄电池和输出装置、用户端连接在一起。由于采用小型潮汐能发电装置，涨落潮的时候利用海洋的潮汐能的势能，转化为机械能再转化为电能，整个过程清洁、环保，没有产生任何污染和公害；利用潮汐能进行发电，是种利用新型可再生能源的发电形式，能有效地减少其他常规能源的使用，更加节能。 | 一种小型潮汐能发电装置，其特征在于：包括涡轮组、发电机、蓄电池、输入装置、并网逆变器、电能计量器、电抗器、输出装置、用户端、外水闸、内水闸和储水库；所述涡轮组和发电机连接在一起；所述发电机与输入装置连接在一起；所述涡轮组是由水轮机组成的；所述储水库在内水闸的后面。 | F03B13/26
3342 | CN104712496A | 风叶动态传动装置及应用其的水力发电机和风力发电机 | 2015-02-15 | 撤回 | 唐保言 | 本发明公开了一种风叶动态传动装置及应用其的水力发电机和风力发电机，该风叶动态传动装置包括：一框体，其具有一长方形框，该长方形框体具有上、下侧边、左侧边和右侧边，该正方形框体的左侧边上设有至少一个固定杆，通过该固定杆可与转动轴固定连接，所述框体内侧设置有与该框体的上、下侧边可转动连接的多个垂直转轴，且该上、下侧边上分别设有风叶挡板。本发明风叶动态传动装置，由于其风叶可以根据风力大小以及风向的变化，而通过风叶调整装置调节风叶张开程度的，充分利用风能，并很好的保持输出动力的稳定性。 | 一种风叶动态传动装置，其特征在于包括：一框体，其具有一长方形框，该长方形框体具有上、下侧边、左侧边和右侧边，该正方形框体的左侧边上设有至少一个固定杆，通过该固定杆可与转动轴固定连接，所述框体内侧设置有与该框体的上、下侧边可转动连接的多个垂直转轴，且该上、下侧边上分别设有风叶挡板；一风叶组，该风叶组包括多个风叶，所述风叶与该垂直转轴固定连接；一风叶调整装置，其包括拉簧、与拉簧的一端连接的离心块、滑动定位管以及固定管，该拉簧的另一端穿过滑动定位管与固定所述风叶挡板上的拉簧挂柱固定连接，该固定于该风叶挡板上固定管套设于该滑动定位管的外侧；该离心块整体呈缺角的长方形，该缺角的侧边上设有阶梯状的卡牙，所述风叶上设有多个与所述卡牙相配合的突出部，离心块在离心力的作用下，可使所述卡牙与所述突出部相互卡合，从而控制风叶的张开程度，达到控制风叶面迎风面积的作用。 | F03D3/06
3343 | CN204402732U | 高效水力发电机 | 2015-01-26 | 未缴年费 | 广东梅雁吉祥水电股份有限公司 | 本实用新型涉及一种高效水力发电机，包括出水装置和转动输出装置；所述出水装置包括进水管、增压阀和通过增压阀与进水管连通的出水管，所述出水管的出水口的截面为矩形，该高效水力发电机通过将传统的圆形出水口改成矩形出水口，从而出水面积的同时增加了桨叶的受力面积，提高了发电效率，同时还通过对受力板进行改进，使其的截面为弧形，且弧形的圆心在出水管沿着出水方向的延长线上，从而使受力板受到的力始终最大，进一步提高了水力发电机的发电效率。 | 一种高效水力发电机，其特征在于，包括出水装置和转动输出装置；所述出水装置包括进水管(1)、增压阀(2)和通过增压阀(2)与进水管(1)连通的出水管(3)，所述出水管(3)的出水口(31)的截面为矩形；所述转动输出装置包括输出轴(6)和桨叶，所述桨叶包括转动板(4)和受力板(5)，所述转动板(4)沿输出轴(6)的轴线周向均匀设置在输出轴(6)上, 所述转动板(4)远离输出轴(6)的一端均固定连接有受力板(5)，所述受力板(5)以输出轴(6)的轴线周向均匀设置，所述受力板(5)的截面为弧形，且弧形截面的圆心在出水管(3)沿着出水方向的延长线上。 | F03B3/00
3344 | CN204402735U | 用于水力发电的节能装置 | 2015-01-26 | 未缴年费 | 广东梅雁吉祥水电股份有限公司 | 本实用新型涉及一种用于水力发电的节能装置，包括进水罩和若干与进水罩连通的进水管，所述进水管的管口的截面为矩形，各进水管互相平行，两根相邻的进水管的管口之间设有挡流板，所述挡流板的上下两端分别与相邻的进水管的管壁密封连接，所述挡流板的左右两端分别与进水罩密封连接，所述挡流板靠近进水罩的侧面上设有压力传感器；该用于水力发电的节能装置通过若干与进水罩连通的进水管，对水能进行分配利用，减少了水能的浪费，提高了水能的利用率；同时进水管的出水端均设置有一个水轮机，使水轮机能够很好的轮流工作，不仅减少了水轮机的工作时间，提高了工作寿命，还降低了生产成本，方便工作者对水轮机进行维护。 | 一种用于水力发电的节能装置，其特征在于，包括进水罩(1)和若干与进水罩(1)连通的进水管(2)，所述进水管(2)的管口的截面为矩形，各进水管(2)互相平行，两根相邻的进水管(2)的管口之间设有挡流板(3)，所述挡流板(3)的上下两端分别与相邻的进水管(2)的管壁密封连接，所述挡流板(3)的左右两端分别与进水罩(1)密封连接，所述挡流板(3)靠近进水罩(1)的侧面上设有压力传感器(4)。 | F03B3/16
3345 | CN204402748U | 一种应用于水流落差较小区域的水力发电设备 | 2015-01-29 | 未缴年费 | 梅县龙上水电有限公司 | 本实用新型提出了一种应用于水流落差较小区域的水力发电设备，涉及水力发电设施技术领域，包括蓄水箱、导流通道和发电装置，发电装置包括支撑柱、水轮和发电箱；蓄水箱固定连接在导流通道左端；支撑柱固定连接在导流通道上端前侧，发电箱固定连接在导流通道上端后侧，水轮连接在支撑柱和发电箱之间；导流通道上端设有通孔，水轮下端穿过通过，水轮下端位于导流通道内部；导流通道内部设有导水隔板，导流通道位于水轮的前后两侧，靠近水轮前后两侧的导水隔板相互平行。本实用新型结构简单，操作方便，试用范围广，发电效率高。 | 一种应用于水流落差较小区域的水力发电设备，其特征在于，包括蓄水箱(1)、导流通道(2)和发电装置(3)，发电装置(3)包括支撑柱(4)、水轮(5)和发电箱(6)；蓄水箱(1)固定连接在导流通道(2)左端，蓄水箱(1)下端与导流通道(2)连通，蓄水箱(1)上端的横截面积大于蓄水箱(1)下端横截面积，导流通道(2)从左往右高度逐渐降低；支撑柱(4)固定连接在导流通道(2)上端前侧，发电箱(6)固定连接在导流通道(2)上端后侧，水轮(5)连接在支撑柱(4)和发电箱(6)之间；导流通道(2)上端设有通孔(11)，水轮(5)下端穿过通过，水轮(5)下端位于导流通道(2)内部；导流通道(2)内部设有导水隔板(7)，导流通道(2)位于水轮(5)的前后两侧，靠近水轮(5)前后两侧的导水隔板(7)相互平行。 | F03B13/06
3346 | CN204402750U | 一种波浪能发电装置 | 2015-01-25 | 未缴年费 | 山东科技大学; 庞亚亚; 吕琨璐 | 本实用新型提供了一种波浪能发电装置，属于机械技术领域。它解决了在海上获取波浪能且利用其进行发电的问题。本波浪能发电装置包括左挡水板、右挡水板、引浪斜面、横向引水槽、竖向引水槽、水轮、发电机、浮体，左挡水板、右挡水板竖直设置且通过引浪斜面互相连接，引浪斜面与水平面成一定度角设置且连接横向引水槽，横向引水槽连接竖向引水槽，竖向引水槽的前端高于末端，竖向引水槽上方架设水轮，水轮轴连接发电机的轴，竖向引水槽左右接浮体，发电机和蓄电池设置在浮体上且分别设置在水轮两侧。本实用新型漂浮于海上、利用波浪能发电，开发利用了波浪能，设计新颖、实用。 | 一种波浪能发电装置，包括左挡水板、右挡水板、引浪斜面、横向引水槽、竖向引水槽、水轮、发电机、蓄电池、浮体，其特征在于，所述左挡水板、右挡水板通过引浪斜面互相连接，引浪斜面连接横向引水槽，横向引水槽与竖向引水槽连通，竖向引水槽上方架设水轮，水轮轴连接发电机的轴，发电机通过导线与蓄电池相连，竖向引水槽左右接浮体，发电机和蓄电池设置在浮体上且分别设置在水轮的两侧。 | F03B13/22
3347 | CN204402751U | 一种潮汐发电机 | 2015-01-31 | 未缴年费 | 广东梅雁吉祥水电股份有限公司 | 一种潮汐发电机，涉及潮汐能发电设备领域，它包括拦水坝(1)、水坝高度调节装置、水库(2)、放水闸门(3)、水轮机(4)和发电机(5)，拦水坝(1)的进水面设有矩形缺口(1-1)，且拦水坝(1)的矩形缺口(1-1)下方设有调节板通过槽(1-2)，水坝高度调节装置包括水坝高度调节板(10)和一组顶升装置(11)，一组顶升装置(11)内置安装在拦水坝(1)矩形缺口(1-1)下方；本实用新型的推广，能提供一种能够调节潮汐发电站拦水坝高度的朝夕发电机，使用稳定高效，能大大提高潮汐发电站潮汐能的转化效率，具有很好的市场推广价值。 | 一种潮汐发电机，其特征在于它包括拦水坝(1)、水坝高度调节装置、水库(2)、放水闸门(3)、水轮机(4)和发电机(5)，拦水坝(1)的进水面设有矩形缺口(1-1)，且拦水坝(1)的矩形缺口(1-1)下方设有调节板通过槽(1-2)，水坝高度调节装置包括水坝高度调节板(10)和一组顶升装置(11)，一组顶升装置(11)内置安装在拦水坝(1)矩形缺口(1-1)下方，调节板(10)位于拦水坝(1)的调节板通过槽(1-2)内，并与一组顶升装置(11)顶升头固定相连，水库(2)的一面是拦水坝(1)，放水闸门(3)位于水库(2)的底部，水轮机(4)的进水口通过管道与放水闸门(3)的出水口相通，发电机(5)的动力输入轴通过传动装置与水轮机(4)的转轴传动相连。 | F03B13/26
3348 | CN204408118U | 一种水力发电站自动护理装置 | 2015-03-12 | 未缴年费 | 广东梅雁吉祥水电股份有限公司 | 本实用新型公开了一种水力发电站自动护理装置，包括设置在机组主体、主轴和卡箍上的支架、电流互感器和转速检测，所述的支架包括横向支架和垂直支架，通过固定螺丝与机组主体相连，所述的垂直支架上设有调节螺杆，与卡箍相连，所述的卡箍内表面上设有电流互感器和转速检测器，所述的电流互感器和转速检测器分布通过连接线与控制器相连，所述的控制器内包括轴电流继电保护控制系统和轴过速保护控制系统。本实用新型的有益效果为：结构新颖，可以同时解决轴电流过大和轴速飞逸的问题，采用智能控制系统，反应更加灵敏，测量精度更高，结构更加简单，使用更加方便，可将模拟信号转换为数字信号，可以排除干扰，使数据更加准确。 | 一种水力发电站自动护理装置，其特征在于：包括设置在机组主体、主轴和卡箍上的支架、电流互感器和转速检测器，所述的支架包括横向支架和垂直支架，通过固定螺丝与机组主体相连，所述的垂直支架上设有调节螺杆且与卡箍相连，所述的卡箍内表面上设有电流互感器和转速检测器，所述的电流互感器和转速检测器分布通过连接线与控制器相连，所述的控制器内包括轴电流继电保护控制系统和轴过速保护控制系统。 | H02K11/00
3349 | EP2882957A2 | 产生电能的方法在水力发电厂 | 2012-09-21 | 撤回 | Curati, Roberto | 回收再生电流(电)从本地操作的高储水器，为补偿用于储存水可从海水，湖泊或水从栅，调节数量减少的高储水器中的水通过泵动力连接到系统，其中用于实现恒定水位，抽取的水通过重力的作用，定期更换，使得它不经历中断的操作在驱动连接的涡轮机。 | Translation of claims of equivalent WO 2013064131 A2 Claim Title of invention Obtaining regenerated current (electricity) from local betriebenem high water reservoir, as Reservoirs that taken from the sea, a lake or the mains water top a reduction in the amount of water in the high water tank regulates the system pumps connected power in the sense of a constant water level, so that the sample taken with the aid of gravity, water is replaced regularly to the drive turbines connected oa not run without interruption to ertahren in power generation. | F03B13/06
3350 | CN103502633A | 潮汐流发电机 | 2011-02-25 | 放弃 | 勒内技术股份公司 | 本发明涉及一种潮汐流发电机。在该潮汐流发电机中，潮汐流以集中的方式流入用于利用潮汐流流动而产生电能的发电模块内，以便提高潮汐流的速度。因此，可以提高通过发电模块产生的电能的量以实现高效性能。此外，可安装发电模块的地点的范围显著扩大以便增加利用潮汐流的发电。由于发电模块被整体地组装且然后再浮起以便将其安装在海床上，故发电模块可容易地安装及容易地修理和维护。 | 一种用于利用海水流来产生电能的潮汐流发电机，包括：沿宽度方向以一定间隔配置在海床上的多个支承引导体；以及发电模块，所述发电模块联接至所述支承引导体以便定位在所述支承引导体之间，并具有通过海水流旋转的转子叶片以通过所述转子叶片的旋转力产生电能，其中，所述支承引导体形成为以集中的方式将海水流引向所述发电模块。 | F03B13/10
3351 | JP5736575B2 | 流水用水力发电装置 | 2010-09-16 | 未缴年费 | Yamazaki Kk | 所要解决的问题是： 本发明提供一种小型水力发电装置， 不使用链条，链轮或转轴，就近的河流或灌渠等水流作为能源。解决方案：由椭圆形导轨引导的许多载体等距离地与连杆连接，以便循环运行。 接水槽可拆卸地安装到载体上。 动力传递辊可旋转地连接到每个载体上。 螺杆被布置成使得动力传递辊与形成在螺杆叶片之间的凹槽的侧表面接合/脱离接合。 接水流道接收水流，载体运行。 螺杆通过动力传递辊旋转，使串联安装在螺杆上的发电机旋转，并产生电力。 | The elliptical major axis direction of an elliptical guide rail is parallel with respect to a flowing water surface, and it arrange¦positions so that elliptical short axis direction may become perpendicular¦vertical with respect to a flowing water surface, It connects at equal intervals in a connecting rod so that many carriers guided to the said elliptical guide rail can be circulatingly driven¦run, The said carrier is a guide roller of the multiple groups guided to the said elliptical guide rail, It has the power transmission roller rotatably attached to the required position of the plate which supports the said guide roller, and its plate, A water receptacle runner is attached to the said carrier so that attachment or detachment is possible, An elliptical water turbine is comprised, A screw is arrange¦positioned so that the said power transmission roller may engage/disengage in parallel with the said carrier on the side surface of the recessed part formed between the blade¦wings of a screw, A water receptacle runner receives a water flow and the said carrier drive¦works by being guided to the said elliptical guide rail, The said screw rotates via the said power transmission roller, The generator arranged in a row by the said screw is rotated and it produces electric power, The flowing water utilization type¦formula hydraulic power unit characterized by the above-mentioned. | F03B17/06
3352 | JP5738043B2 | 波浪发电装置 | 2011-03-31 | 未缴年费 | Mitsubishi Heavy Ind Ltd; Univ Of Tokyo | 要解决的问题 : 提供一种具有浮体海浪发电装置可调整适当时间(固有频率)一种变波周期。溶液 : 该波浪发电装置(1)包括浮体2浮上水面7；振动器3安装到浮体2通过弹簧4和根据所述波动直线往复运动，所述水面7；和发电机(8)驱动的基于直线往复运动的振动器(3)产生电源至少一个团块，虚拟质量和浮体的浮力弹簧系数2是可调节的。例如，所述浮体(2)包括突出体10的侧面向外凸，所述凸体(10)的横截面转动以调节在水面的浮体7。A(C)2013，&耕作方法 | A wave power generation apparatus comprising : a floating body that floats on a water surface; a vibration body that is mounted inside the floating body with a spring and that reciprocates linearly in accordance with fluctuations in the water surface; and a generator that is driven by the reciprocating linear motion of the vibration body to generate power; wherein The floating body comprises a protruding body that protrudes outward from a side surface thereof, and The buoyancy spring coefficient of the floating body can be adjusted by adjusting the cross-sectional area of the floating body on the water surface by changing the orientation of the protruding body. A wave power generation apparatus comprising : | F03B13/14
3353 | AT513995B1 | 浮动水力发电厂 | 2013-03-01 | 未缴年费 | Pizl Hermann | 浮动水力发电厂，，其配备有可变控制工作，其干扰的与自然，不会对组织，能量从量的水用于生产具有高的电效率和流动速率江河可以有利于变废为宝。其设计特征为连接载体与(12)和板(13)相连接的浮体(1)，在所述的通道侧的T轨(36)安装。所述段(2)与结论的符号(3)必须获取导轨(45)进入T轨(36)和上下自由移动，从而自动导入河流的原因配合(27)和各自的水位(42)和从而形成可变，竖向控制工作。可变，水平控制工作由通过轴(7)上安装T形保持部件(6)，其连接到强，弹性织物(8)固定连接，从而无需在河原因的任何间隙(27)承受。可变，垂直和变，变窄的通道控制工作在一起形成水平，，这样捆好的水电源的背面的东西河水，另一种是水轮机(16)它以最佳使用这些的再生能量源。 | Claims1. Floating river power plant, which is formed from at least one water wheel (16) mounted on floating bodies (1), a vertical inlet dam and a horizontal guide surface leading to the water wheel (16), the bearing blocks (17) carrying the water wheel (16) driving a generator ) are height-adjustable in relation to the inlet dam, characterized in that the vertical inlet dam consists of several segments (2), which are made of rigid material and at the lower end are equipped with end shields (3) that are movable in relation to the rigid area and the horizontally mounted guide surface consists of T-shaped holding elements (6) with a covering (8) which is attached to the floating bodies (1) are stored. | F03B7/00
3354 | FR3014470A1 | 波浪发电系统，波浪池 | 2013-12-05 | 放弃 | Jacquette | 一种波浪发电系统(9)，水池(1)，它包括至少一个型材(7)可水平驱动平行于底(6)的池由驱动装置(4，5)，驱动装置(4，5)可驱动各型材构件(7)前后的距离上小于1/10的长度水池的。 | CLAIMS1.Wave generation system (9) for an aquatic basin (1) comprising at least one profile (7) capable of being driven horizontally parallel to the bottom (6) of the basin by training means (4, 5), characterized in that that the drive means (4, 5) are suitable for driving in a reciprocating movement (13) the profile or profiles (7) each over a distance less than 1/10 of the length of the aquatic basin. | E04H4/14
3355 | TWM469378U | 利用重力转换波浪能量之发电装置 | 2013-05-28 | 期限届满 | 热流动力能源科技股份有限公司 | 本创作系为一种利用重力转换波浪能量之发电装置，包括密封体、旋转体、齿轮箱、发电马达及浮筒。密封体具有容置空间，容置空间中设置有轨道。旋转体安置在容置空间中，旋转体包含偏心板、复数滚轮及转轴，偏心板的重心对应密封体而偏设，滚轮结合在偏心板并位在轨道上，转轴穿设偏心板。齿轮箱包含受转轴驱动而旋转的至少一齿轮轴。发电马达受齿轮轴的带动而旋转并发电。浮筒结合在密封体外。借此利用旋转体的转动来驱动发电马达转动，进而产生电力。 | 1.一种利用重力转换波浪能量之发电装置，包括 : 一密封体，具有一容置空间，该容置空间中设置有一轨道；一旋转体，安置在该容置空间中，该旋转体包含一偏心板、复数滚轮及一转轴，该偏心板的重心对应该密封体而偏设，该些滚轮系结合在该偏心板并位在该轨道上，该转轴系穿设该偏心板；一齿轮箱，包含受该转轴驱动而旋转的至少一齿轮轴；一发电马达，受该齿轮轴的带动而旋转并发电；以及一浮筒，结合在该密封体外。 | F03B13/22
3356 | DE202010018281U1 | 自转向波浪发电站电流供给和提取从海 | 2010-03-22 | 期限届满 | Kurt Koch | 自转向式海浪发电站电流供给和提取从海中，其特征在于 : 在自主操作，组合系统电流供应饮用水和抽象从海中，获得所需的能量从波浪。 | Even Piloting wave power plant to produce electricity and drinking water from the sea, characterized, that is obtained in an autonomously operating, combined system for electricity and drinking water from the sea, the required energy from the waves. | F03B13/18
3357 | US20100253081A1 | 管道水力发电系统和水轮机 | 2009-04-07 | 未缴年费 | Lucid Energy, Inc. | 构造成在圆柱形管中在流过其中的任一方向的流体的动力下横向旋转的大致球形的涡轮机可操作地与旋转机器或发电机联接以产生电。 在一个实施例中，球形涡轮机的叶片在相对于中心轴的旋转轴线成倾斜角度的平面内以大约180度弧弯曲。 在另一个实施例中，偏转器设置在球形涡轮机的上游和圆柱形管内，以通过屏蔽球形涡轮机的一部分来控制通过球形涡轮机的流动。 球形涡轮的叶片在横截面上是翼型，以优化流体动力流，最小化空化，并最大限度地从轴向能量转换为旋转能量。 | 1. A generally spherical turbine comprising : a central longitudinal shaft configured to mount and to rotate on a central axis perpendicular to a direction of fluid flow, anda plurality of generally circularly arcing blades coupled with the shaft and extending radially outwardly from the shaft, the blades being substantially evenly spaced apart around the shaft, the blades being curved in an approximately 180 degree arc, and including along their substantial length an airfoil cross-section, the sweep of the blades defining a generally spherical shape when rotated with the shaft. | F03B13/00
3358 | CN103337986A | 一种旋转式波浪能压电发电装置 | 2013-05-28 | 未缴年费 | 大连理工大学 | 本发明一种旋转式波浪能压电发电装置属于新能源技术领域，涉及一种旋转式波浪能压电发电装置，用于收集海洋波浪能将其转化成电能的装置。该装置由一级换能部件、中间转换部件、二级换能部件和密封组件组成。一级换能部件由阻尼板，滑动轴，阻尼板紧固螺母，浮漂体，上下滑套，上下平衡弹簧，中间支架和上支架组成。二级换能部件中的宽频旋转压电发电机共有6种结构形式，每一种宽频旋转压电发电机中阵列的压电悬臂梁固有频率均不同，因而频带宽较宽。中间转换部件可有效地将低频的直线运动转换成高频的旋转运动，发电效率较高。该装置具有响应频带宽，发电效率高的特点，不需要控制系统，可最大限度地吸收海洋波浪能。 | 一种旋转式波浪能压电发电装置，其特征是，该装置由一级换能部件、中间转换部件、二级换能部件和密封组件组成；所述一级换能部件由阻尼板(1)，滑动轴(2)，阻尼板紧固螺母(18)，浮漂体(3)，上、下滑套(14、5)，上、下平衡弹簧(12、6)，中间支架(7)和上支架(16)组成；所述中间换能部件由齿条(8)，齿轮(9)和轴(17)组成；所述二级换能部件，由电机支架，宽频旋转压电发电机(11)，整流桥(21)和电路箱(15)组成；所述密封组件由密封圈(4)和密封罩(13)组成；所述一级换能部件中，阻尼板(1)利用阻尼板紧固螺母(18)固定在滑动轴(2)一端；中间支架(7)和滑动轴(2)刚性连接在一起；电机支架固定在浮漂体(3)上部，上支架(16)固定在电机支架上部。上滑套(14)固定在上支架(16)下部，下滑套(5)固定在浮漂体(3)上部；上平衡弹簧(12)安装在上滑套(14)和中间支架(7)之间；下平衡弹簧(6)安装在下滑套(5)和中间支架(7)之间；滑动轴(2)在上、下滑套(14、5)内滑动；所述密封组件中，密封圈(4)由下滑套(5)固定在浮漂体(3)内部，密封罩(13)固定在浮漂体(3)上部；所述中间换能部件中，中间换能部件及宽频旋转压电发电机(11)呈左右对称分布；齿条(8)固定在中间支架(7)上，齿轮(9)和轴(17)同步转动，利用轴承将轴(17)固定在电机支架上，齿条(8)与齿轮(9)相互啮合；所述二级换能部件中，宽频旋转压电发电机(11)由驱动轮(11a)，若干个永磁铁(11b)，若干个压电悬臂梁(11c)、支架及紧固件组成；所述紧固件为支架紧固螺栓(19a)和支架紧固螺母(19b)或支架紧固螺钉(20)；利用紧固件实现支架与电机支架的固定；若干个永磁铁(11b)均匀阵列在驱动轮(11a)四周；驱动轮(11a)与轴(17)同步转动；若干个固有频率不同的压电悬臂梁(11c)均匀阵列在支架上，每一个压电悬臂梁(11c)的自由端都固定有永磁铁(11b)；轴(17)与支架轴线重合，支架固定在电机支架上；整流桥(18)将压电悬臂梁(11c)产生的交流电转换成直流电给负载R供能；电路箱(15)安装在上支架(16)上。 | H02N2/18
3359 | CN104696140A | 小型水力发电装置 | 2013-12-04 | 撤回 | 赵志宏 | 本发明提供一种小型水力发电装置，本发明包括两个水仓、水泵、半透膜、水轮机、发电机构成，将本发明安置浓度差较大的河道上(如入海口处)，水泵不断地在海水仓中充入海水，淡水通过半透膜进入海水中导致海水水位升高后，由于渗透压水由出水口喷射，冲击水轮机叶片使之旋转, 并带动同轴发电机发电。本发明通过河流自然水的浓度差发电，相较于之前需要较大的高度落势差的条件，本发明针对具有浓度差的河道和众多的河流入海口，大大扩大了水力发电的应用范围。 | 1.一种小型水力发电装置，其特征在于：本发明包括两个水仓、水泵、半透膜、水轮机、发电机构成，将本发明安置浓度差较大的河道上(如入海口处)，水泵不断地在海水仓中充入海水，淡水通过半透膜进入海水中导致海水水位升高后，由于渗透压水由出水口喷射，冲击水轮机叶片使之旋转, 并带动同轴发电机发电。 | F03B13/00
3360 | CN104696145A | 无坝跨江河水力发电装置 | 2015-03-14 | 驳回 | 王永成 | 无坝跨江河水力发电装置，包括两个支撑支架、两个升降机、两个作业房、增速机、发电机、主轴和水轮，两个升降机分别固定在两个升降机的顶端，两个作业房均通过钢丝绳两个升降机连接，主轴的两端均通过轴承装设在两个作业房所开设的轴承装配孔中，增速机和发电机固定在作业房内部，主轴的一端通过联轴器与增速机的输入轴固定连接，增速机的输出轴与发电机的输入轴连接，水轮固定在主轴上。其优点在于：无坝跨江河水力发电装置，无需依靠堤坝，投资少、周期短、可操作性强，可形成传统水力发电外新的水力发电产业，有非常好的社会和经济效益。 | 无坝跨江河水力发电装置，包括两个支撑支架、两个升降机、两个作业房、两个增速机、两个发电机、主轴(1)和水轮(2)，其特征在于：所述的两个支撑支架，包括第一支撑支架(3)和第二支撑支架(4)，且两个支撑支架结构相同，两个升降机，包括第一升降机(5)和第二升降机(6)，且分别固定在第一支撑支架(3)和第二支撑支架(4)的顶端，两个作业房，包括第一作业房(7)和第二作业房(8)，第一作业房(7)通过钢丝绳与第一升降机(5)连接，第二作业房(8)通过钢丝绳与第二升降机(6)连接，第一作业房(7)和第二作业房(8)均开设有轴承装配孔，主轴(1)的两端均通过轴承装设在第一作业房(7)和第二作业房(8)所开设的轴承装配孔中，所述的两个增速机，包括第一增速机(9)和第二增速机(10)，所述的两个发电机，包括第一发电机(11)和第二发电机(12)，所述的第一增速机(9)和第一发电机(10)固定装设在第一作业房(7)内部，主轴(1)的一端通过联轴器与第一增速机(9)的输入轴固定连接，第一增速机(9)的输出轴与第一发电机(11)的输入轴连接，所述的第二增速机(10)和第二发电机(12)固定装设在第二作业房(8)内部，主轴(1)的另一端通过联轴器与第二增速机(10)的输入轴固定连接，第二增速机(10)的输出轴与第二发电机(12)的输入轴连接，所述的水轮(2)固定在主轴(1)上，根据江河大小选配不同的主轴、连接方式和水轮。 | F03B13/00
3361 | CN104696149A | 一种多状态稳定波浪能发电装置 | 2015-01-04 | 撤回 | 河海大学 | 本发明公开了一种多状态稳定波浪能发电装置，其特征在于：包括：外壳防护部分和固定于所述外壳防护部分内的发电装置部分，所述发电装置部分包括直线发电机模块，所述直线发电机模块包括位于两端的两固定平台(7)，设置于两所述固定平台(7)之间中心位置的铁芯(8)，所述铁芯(8)的两端均利用微轴(6)穿过所述固定平台(7)后由螺帽(2)固定于所述固定平台(7)上。本发明提供的一种多状态稳定波浪能发电装置，平稳发电，只经过两级能量转换过程，效率较高，运动阻力小，可靠性高，结构简单，电能输出更为稳定，是一种高效可靠利用波浪能的新方式。 | 一种多状态稳定波浪能发电装置，其特征在于：包括：外壳防护部分和固定于所述外壳防护部分内的发电装置部分，所述发电装置部分包括直线发电机模块，所述直线发电机模块包括位于两端的两固定平台(7)，设置于两所述固定平台(7)之间中心位置的铁芯(8)，微轴(6)贯穿所述铁芯(8)的中心后两端再分别穿过所述固定平台(7)后由螺帽(2)固定于所述固定平台(7)上，所述铁芯(8)外绕制线圈(10)，两所述固定平台(7)之间设置有若干固定轴(5)，动子(9)的中心设置有用于穿过所述线圈(10)和铁芯(8)的第一开孔，所述第一开孔的四周设置有若干用于穿过所述固定轴(5)的第二开孔，所述第二开孔穿过所述固定轴(5)后将所述动子(9)设置在所述线圈(10)和铁芯(8)的中间，所述动子(9)上下两端都连接着弹簧(4)，所述弹簧(4)另一端分别连接两所述固定平台(7)。 | F03B13/14
3362 | CN204386789U | 一种水力发电用压力自适应水轮机桨叶 | 2015-01-14 | 未缴年费 | 黄河科技学院 | 本实用新型涉及一种水力发电用压力自适应水轮机桨叶，包括定位轴、定位套、液压缸、传动机构、驱动轴及桨叶，其中定位轴为中空结构，其前端与发电机连接，末端与定位套连接，桨叶位于定位套外，其末端通过转动轴与定位套连接，液压缸位于定位轴内，传动机构位于定位套内，液压缸与传动机构均通过定位装置分别与定位轴、定位套内壁滑动连接，驱动轴位于定位套内，其一端与驱动机构连接，另一端与桨叶末端连接，液压缸与传动机构连接。本新较型结构简单，运行稳定可靠且使用及维护成本低，可准确检测出水力发电轮机桨叶所受到的水流压力，并可灵活调整桨叶与水流夹角，从而一方面为发电机提供稳定的动力输入，另一方面一步拓宽了水力发电机的有效使用范围。 | 一种水力发电用压力自适应水轮机桨叶，其特征在于：所述的水力发电用压力自适应水轮机桨叶包括定位轴、定位套、液压缸、传动机构、驱动轴及桨叶，其中所述定位轴为中空结构，所述定位轴的前端与发电机连接，所述定位轴的末端与定位套连接，所述定位轴与定位套同轴，所述桨叶位于定位套外，所述桨叶的末端通过转动轴与定位套连接，所述液压缸位于定位轴内，传动机构位于定位套内，实审传动机构与定位轴同轴，所述液压缸与传动机构均通过定位装置分别与定位轴、定位套内壁滑动连接，所述驱动轴位于定位套内，所述驱动轴的一端与驱动机构连接，所述驱动轴的另一端与桨叶末端连接，所述液压缸与传动机构连接，且液压缸与传动机构间设压力传感器，所述驱动轴与桨叶末端连接处另设压力扭矩传感器。 | F03B3/14
3363 | CN204386791U | 水力发电设备 | 2014-12-23 | 未缴年费 | 云南省能源研究院有限公司 | 本实用新型涉及电力生产领域，尤其涉及一种水力发电设备，包括：发电设备及与发电设备连接的叶片涡轮机；发电设备包括发电机及与发电机连接的压力油供给装置及发电机轴；叶片涡轮机包括转轮，转轮与涡轮轴连接，涡轮轴与发电机轴连接，转轮连接有多个叶片，发电设备设有可拆卸的盖子；发电机轴的孔设有通道装置，通道装置包括同轴设置的第一通道及第二通道；第一通道由第一管状部件及转轮叶片开度检测杆分隔形成，第二通道由第二管状部件及第一管状部件分隔形成；第二管状部件外围设有圆筒形构件。本实用新型通过将第一管状部件和第二管状部件密封安装于圆筒形构件中，从而使形成液体通路的部件很容易地拆卸，方便维修。 | 一种水力发电设备，其特征在于，包括：发电设备及与所述发电设备连接的叶片涡轮机；所述发电设备包括发电机及与所述发电机连接的压力油供给装置及发电机轴；所述叶片涡轮机包括转轮，所述转轮与涡轮轴连接，所述涡轮轴与所述发电机轴连接，所述转轮连接有多个叶片，所述发电设备设有可拆卸的盖子；所述发电机轴的孔设有通道装置，所述通道装置包括同轴设置的第一通道及第二通道；所述第一通道由第一管状部件及转轮叶片开度检测杆分隔形成，所述第二通道由第二管状部件及所述第一管状部件分隔形成；所述第二管状部件外围设有圆筒形构件，所述圆筒形构件具有一细长部沿轴向延伸，所述圆筒形构件还设有一个直径大于所述细长部的端部，所述细长部与所述端部间设有过渡部，所述过渡部设有过油孔；所述端部设有螺纹部，所述螺纹部与所述涡轮轴可拆卸连接；所述转轮叶片开度检测杆通过螺母固定安装于所述发电机轴内。 | F03B13/00
3364 | CN204386795U | 水力发电装置 | 2014-12-21 | 未缴年费 | 云南省能源研究院有限公司 | 本实用新型涉及电力生产领域，尤其涉及一种水力发电装置，包括由重力壁及基底构成的防护体，所述防护体内设有多个下部蓄水池，每个所述下部蓄水池通过水泵及第一输水管道连接一个上部蓄水池；所述上部蓄水池通过第二输水管道与涡轮发电机连接；所述涡轮发电机通过第三输水管道与所述下部蓄水池连接；所述涡轮发电机通过第四输水管道与外部蓄水池连接；所述上部蓄水池高于所述外部蓄水池及涡轮发电机；所述外部蓄水池及涡轮发电机高于所述下部蓄水池。本实用新型不受自然环境限制，可以在任何地区进行施工，具有成本低、建设周期短的特点。 | 一种水力发电装置，其特征在于，包括由重力壁及基底构成的防护体，所述防护体内设有多个下部蓄水池，每个所述下部蓄水池通过水泵及第一输水管道连接一个上部蓄水池；所述上部蓄水池通过第二输水管道与涡轮发电机连接；所述涡轮发电机通过第三输水管道与所述下部蓄水池连接；所述涡轮发电机通过第四输水管道与外部蓄水池连接；所述上部蓄水池高于所述外部蓄水池及涡轮发电机；所述外部蓄水池及涡轮发电机高于所述下部蓄水池。 | F03B13/06
3365 | CN204386796U | 复合式波浪发电装置 | 2014-12-30 | 未缴年费 | 四川大学 | 本实用新型公开了一种复合式波浪发电装置，包括球形腔体、多个小浮体、底座以及上部摆式发电模块；小浮体位于底座周围并通过支撑板与底座固定；上部摆式发电模块通过内框和外框固定并放置于球形腔体中；摆球连接在摆杆上；摆杆与轴B相连，并且传动齿轮A固定在轴B上与发电器外齿轮A啮合；传动齿轮B固定在轴A上并与发电器外齿轮B相啮合。本实用新型能够将波浪的动能和波峰波谷落差的势能合理、有效地进行转化，将提供可观的清洁能源, 并且构造简单，制造成本低，维修方便，对各种波浪环境的适应性强，且对波浪能的利用效率高。将一定数量的本实用新型置于近海联结成网，可提供稳定且数量可观的电能，具有很大的推广价值。 | 一种复合式波浪发电装置，其特征在于：该发电装置包括球形腔体(1)、多个小浮体(2)、底座(3)以及上部摆式发电模块；所述小浮体(2)位于底座(3)周围并通过支撑板(11)与底座(3)固定；球形腔体(1)通过三角内板(16)和垫块(22)与底座(3)固定，所述上部摆式发电模块包括摆球(8)，摆杆(9)，内框(12)，外框(13)，轴A(17)，轴B(18)，传动齿轮A(21)，传动齿轮B(19)，发电器外齿轮A(14)，发电器外齿轮B(20)和发电器装置(15a)；上部摆式发电模块通过内框(12)和外框(13)固定并放置于球形腔体(1)中；摆球(8)连接在摆杆(9)上，并且位置可调；摆杆(9)与轴B(18)相连，并且传动齿轮A(21)固定在轴B(18)上与发电器外齿轮A(14)啮合；传动齿轮B(19)固定在轴A(17)上并与发电器外齿轮B(20)相啮合；发电器装置(15a)具备差速器和发电机；所述差速器位于发电器装置(15a)内，差速器具备第一输入轴(23)、第二输入轴(24)以及输出轴(25)；发电器外齿轮A(14)和发电器外齿轮B(20)分别对应第一输入轴(23)、第二输入轴(24)，通过输出轴(25)带动发电机的转子。 | F03B13/14
3366 | CN204392114U | 一种基于压电元件的新型波浪发电装置 | 2015-01-19 | 未缴年费 | 河海大学 | 本实用新型公开了一种基于压电元件的新型波浪发电装置，其包括活塞筒(1)、杠杆(2)、压电元件(3)、整流储能装置(4)、水平工作台(10)、承压腔(6)、支承板(7)、弹性薄膜(9)，所述活塞筒(1)、所述杠杆(2)、所述压电元件(3)、所述整流储能装置(4)设置于所述水平工作台(10)上，所述水平工作台(10)垂直固定在所述支承板(7)上，所述水平工作台(10)上设置有开孔，所述活塞筒(1)通过所述开孔与所述承压腔(6)相连通，所述承压腔(6)上设置有承压腔注水口(5)，所述弹性薄膜(9)封闭设置于所述承压腔(6)的两侧，所述承压腔(6)中部设置有双侧承压腔隔板(8)来隔开承压腔室。 | 一种基于压电元件的新型波浪发电装置，其特征在于，包括活塞筒(1)、杠杆(2)、压电元件(3)、整流储能装置(4)、水平工作台(10)、承压腔(6)、支承板(7)、弹性薄膜(9)，所述活塞筒(1)、所述杠杆(2)、所述压电元件(3)、所述整流储能装置(4)设置于所述水平工作台(10)上，所述水平工作台(10)垂直固定在所述支承板(7)上，所述水平工作台(10)上设置有开孔，所述活塞筒(1)通过所述开孔与所述承压腔(6)相连通，所述承压腔(6)上设置有承压腔注水口(5)，所述弹性薄膜(9)封闭设置于所述承压腔(6)的两侧，所述承压腔(6)中部设置有双侧承压腔隔板(8)来隔开承压腔室。 | H02N2/18
3367 | JP5622013B1 | 该组装式潮汐的动力发电设施 | 2013-11-27 | 未缴年费 | Kiryu Yuichi | 要解决的问题 : 该潮汐电流功率发生，所述最佳设计从所述最佳地引导nonreduntant容量的观点来看指针是不建立的又，此外，当使用一数量的技术呈现的可维护性polarlizing被高。溶液 : 当该液压涡轮动力的一功率发生器产生系统，比例以所述输出区域中，所述体积中的比例以所需要的材料量2方3从该方定律是本发明，所述的实用范围在海底nonreduntant容量被设定，通过增加所需要的数量，一涡轮发电机的数量以有助于维护和更换一种自动装卸装置是利用的。一轻微的流2。当5am和，20a～m的深度，宽度1用于所输出的所述动力发电设施公里为大约380KWmultiparallel是获得和试验，本技术macrocrystal被所述的范围内的所述火箭和美观的能量源。选择拉拔 : 图。1 | A some main post structure is start¦raised up on the some foundation provided in the sea-bottom along the straight line orthogonal to a tidal current, The holding body equipped with many electric power generation units which become detachable with an automatic attachment or detachment apparatus is provided between the adjacent main post structures, and the above-mentioned electric power generation unit and the above-mentioned holding body are performed via electromagnetic coupling which performs transfer of a signal or electric power non-contactedly by an electromagnetic induction principle, The upper part of the above-mentioned main post structure exists at sea, and supports a deck, To the above-mentioned deck, the above-mentioned electric power generation unit is controlled, The assembled type current power generation plant¦facility formed by installing a plant¦facility, such as receiving the electric power, performing required power conversion, and performing power transmission or hydrogen production on a demand background. | F03B13/26
3368 | CN103758706A | 一种新型转板式阻力型高效发电装置(风力、水力通用) | 2014-02-18 | 撤回 | 傅强; 王芸惠 | 本发明涉及一种新型转板式阻力型高效发电装置(风力、水力通用)，原理是风或水流的动能作用于机械，进行机械运动后又转化为电能。主要部件含：叶轮，含中轴和绕该轴向心排列的多个矩形叶片(叶片一侧平行且靠近中轴)，它们由支架连接成柱状体，中轴一侧叶片在风或水流的动能冲击作用下旋转；发电机(交流输出或直流输出)，与变速装置和支架连接；变速装置，与中轴和发电机连接；引流板，为直板形或弧面形与支架连接起到风导向和遮蔽作用，遮挡住中轴一侧的叶片使其不受力而另一侧叶片受力；控制器；逆变器(直流变交流输出时使用)；蓄电电瓶；避雷针；换向器；整机支架等(当以太阳能电池板作引流板时就变成了风光能或水光能发电一体机)。 | 一种发电装置，它包括由环绕中轴旋转放置的多个矩形叶片、中轴、叶片间支架等组成的一体化的叶轮和引流板、变速装置、发电机、控制器、逆变器(可含并入电网功能和电量显示功能)、蓄电电瓶、避雷针、换向器、整机支架等部件组成：叶轮，由数个矩形直板叶片和中轴通过叶片支架连接成一体化柱状，放在整机支架上，在外力(风力或水力)作用下旋转带动发电机发电，其叶片围绕中轴均匀分布，数量为n个(n≥2，叶片数根据客户使用环境和效能要求不同而设置)；引流板，即风导向装置，是围绕所述叶轮设置的风导向板，对于本系列发电装置A、B、C三种原理相同但形态有所区别的产品，引流板形状及数量略有不同，其中A、B型的引流板为直板状，C型为弧面状，但引流板都是起到气流导向和遮蔽中轴一侧叶片的作用，引流板遮蔽叶轮中轴一侧的矩形叶片，只让叶轮中轴另一侧矩形叶片接受风或水的动能的冲击力，从而使叶轮绕轴做轴向旋转运动；变速装置，起到变速效果的一组装置(一般用齿轮组或用皮带和轮盘及部分电子元件等)；发电机，其与变速装置连接，通过变速装置间接连接到中轴(可采用直流发电机输出或交流发电机输出)；控制器，采用电子或机械装置在整个发电系统中起控制作用；逆变器，将低压直流电转化为普通市电或高压电；蓄电电瓶，存储电能；换向器，采用机械或电子装置随着风向变化而改变储能电极(只在使用直流发电机输出时使用)；整机支架，为整机各部分提供支撑；各部件连接关系是叶轮接上变速装置并连接到发电机，引流板遮蔽叶轮中轴一侧矩形叶片，叶轮中轴另一侧矩形叶片接受风或水的动能的冲击力，从而使叶轮绕轴做轴向旋转运动并通过变速装置带动发电机发电；当使用直流发电机输出电能时，发电机连接控制器后连接电瓶将电储存在电瓶中，电瓶连接逆变器将低压电转变为市电或高压电，当使用交流发电机输出电能时，一种情况是交流发电机直接连接并网逆变器并网使用，另一种情况是交流发电机离网发电使用，交流发电机连接变压器后转变成直流电再连接控制器再连接电瓶将电储存在电瓶中，电瓶连接逆变器将低压电转变为市电或高压电。 | F03D9/00
3369 | CN204371552U | 一种具有较高转换效率的波浪发电装置 | 2014-12-31 | 未缴年费 | 华北电力大学(保定) | 一种具有较高转换效率的波浪发电装置，它包括支撑架、浮子、壳体及设置在壳体内部的电磁发电部分和输出电路；所述壳体固定在支撑架上，所述浮子的一端通过连杆与电磁发电部分连接；所述发电部分包括电磁线圈和永磁体；所述永磁体设置在电磁线圈内，所述电磁线圈的两端与输出电路连接。本实用新型充分利用了海浪的浪涌流动特性，使其在海浪浪涌的起伏过程中均可发电，大大提高了能量转换效率。而且，同传统海浪发电装置相比，还具有结构简单、维修方便、工作安全可靠、运行寿命长、适用范围广等优点。 | 一种具有较高转换效率的波浪发电装置，其特征在于：它包括支撑架(4)、浮子(9)、壳体(3)及设置在壳体(3)内部的电磁发电部分和输出电路；所述壳体(3)固定在支撑架(4)上，所述浮子(9)的一端通过连杆(5)与电磁发电部分连接；所述发电部分包括电磁线圈(2)和永磁体(1)；所述永磁体(1)设置在电磁线圈(2)内，所述电磁线圈(2)的两端与输出电路连接。 | F03B13/16
3370 | KR101526123B1 | 小型水力发电装置 | 2014-10-07 | 未缴年费 | Lee, Ki Dong; Lee, Seok Hyun; Lee, Deok Hyun | 腺苷酸激酶2A基因从人体中分离的本发明涉及功率表的实现或河道第十三放置在弱水流，电力电子功率植物作为少数空气放电，清洗剂供应商以规则间隔分开配置的一对驱动链条断裂检测的2(120)和，所述驱动链条(120)，每个外的驱动轮(110)连接到中心在所述驱动链条(120)所述的内桶(300)桶固定部(330)连接，驱动链，形成与所述S形形态其下车时，沿的上表面形成柔和空气净化器用于净化和最下侧的对流方式在线性再次方式，具有连接至起始点组成，所述驱动链条(120)，每个从底部延伸的同轴中心发电机构(21)包括与试剂盒轮链轮(210)形成。此外，所述斗(300)下部一侧的桶密封段(320)包含和其中，汤与试剂盒轮本发明的形成和最下层(210)的抓斗支架(310)，所述叶片固定部(330)和桶固定部(330)之间的链条防负担架(410)连接到，所述驱动轮(110)的下侧，所述操作架(130)的特征在于，它具有一形成。根据本发明，集管箱；一种利用腺苷酸激酶2A基因的效率从人体中分离的第十三弱的水流或河流电力电子功率植物少数放置在空气放电，生产稳定的电能填料函和用作。其中步骤的数量即可。 | 1. Two spaced apart at regular intervals such that a pair of drive chains (120) 2, wherein the pair of drive chains (120) connected to the anchor portion (330) and a bucket into a fixed portion (330) connected to the bucket and the bucket (300) and, wherein the fixing portion (330) is a pair of drive chains (120) of the bucket through the center of each driving wheel (110) being connected to the inside of a bearing structure, wherein the drive (120) chain is formed at the top and bottom S shaped regenerated while lifted again after descending toward the starting point is connected to a straight line, each folded portion in a central part of the drive chain (120) comprising a power generating mechanism is formed coaxially (21) and soup rockwheel wheel (210), formed in the side of the bucket bottom rockwheel wheel (210) sprocket and the support portion (310) is formed in, the locking portion (320) is formed on the top side of the bucket (300) and the bucket, the bucket and the bucket between the (330) fixing portion (330) is fixed and connected to a chain destination load-bearing frame (410), wherein the drive frame is formed in (130) a lower part of the drive wheel and (110) said power generator to a prime number. | F03B13/06
3371 | KR1020140029105A | 波浪发电装置 | 2013-01-18 | 未缴年费 | Kim, Jong Keun | 本发明涉及一种波浪发电装置，其易于安装，移动和可安装时无需俯仰的电缆，其传输所产生的电力。波浪发电装置。按照本发明的一个实施例的包括第一的浮动装置，导向装置，有第二的浮动装置，垂直移动装置，动力产生装置及动力传动装置。第一浮动装置，其中物联网现有控制量控制体重。所述引导装置包括 : 导向杆的一端连接到第一浮动旋转的装置，和导杆内形成的导电部件在纵向方向并暴露于一侧的外的导杆在纵向方向。第二的浮动装置连接到导杆，使导杆时站立着导向杆插入水下。垂直移动装置漂浮在水上，这样一种方式为倾斜向上变窄，当波浪在垂直方向接收功率命中，上下移动和沿导向杆。所述发电装置产生的电力使用上下移动单元的运动。该动力传动装置连接到导电构件以传输电力产生的动力产生装置所述导电构件的导向杆。在这种情况下，潜入水下的波浪发电装置的东西后插入第一的浮动装置，然后，所述导向装置固定安装在水下。版权kipo2014 | 1. Controlling the amount of the object inside out into a first control means 1 which can be suspended, said first floating means 1 having one end pivotably coupled to the guide bar, the guide bar along the longitudinal direction inside the conductive member and said guide means, and water on the surface, when hitting the waves in the vertical direction and a wide elastic force to the inclined upper and lower narrower, wherein the guide bar can move vertically installed with a vertically movable arm exercise, the exercise using a vertically movable with movement of the electric generating means for generating electricity, the electricity generated by the electric generating means to said guide bars so as to transfer the conductive member is electrically connected to a conductive member and the transfer means, wherein the floating means 1 inserted into the interior of the object in the water to sinking to the bottom of the guide means to fixate the water of the wave generator. | F03B13/18
3372 | CN104653389A | 无水轮机水力发电机组 | 2013-11-25 | 驳回 | 陈昭澜 | 无水轮机水力发电机组，是根据物理学的动能原理设计，利用江河中水的重量与水流巨大冲击力推动杠杆叶轮运转，杠杆把水动能传递给主轴转换成机械能驱动发电机运转换成电能。是天然再生水资源创新型技术，是破解地球未来资源枯竭的创新产业工程。属国内首创，世界领先。选择河面较宽处筑4-6米高拦河坝，枯水期把水拦住集中流出推动小杠杆叶轮运转驱动I号发电机发电。丰水期或洪水期把闸门打开，推动杠杆叶轮运转驱动II号或I、II号机组同时发电。在数公里距离上下游两电站互不阻碍处连续设造多座梯级水电站，比水轮机发电提高80％的水利用率，从而提高电站的经济效益。是节能环保“三无”排放产业，能有效应对气候变化有力措施。 | 本发明无水轮机水力发电机组，是根据物理学的动能原理设计的创新型技术工程。机组包括拦河坝、主轴、杠杆叶轮骨架，大小叶轮、轴承、离合器、连轴器、加速器、发电机组、闸门、闸门调节器，其特征是把水流动的巨大冲击动能，用杠杆原理，利用低水头大流量水的巨大冲击动能推动杠杆叶轮运转，杠杆把水的动能传递给主轴转换成机械能驱动加速器加速后，驱动发电机组运行转换成电能。 | F03B13/00
3373 | CN104653392A | 利用边界层控制的单向双层导罩的海流发电装置 | 2014-08-07 | 驳回 | 柯永泽 | 本发明提供一种利用边界层控制的单向双层导罩的海流发电装置，包括至少一发电单元。发电单元包括叶轮、内导罩以及外导罩。叶轮具有转轴箱。叶轮位于内导罩内。内导罩的入流侧的外径小于内导罩的出流侧的外径。内导罩的出流侧位于外导罩内。外导罩的入流侧的外径小于外导罩的出流侧的外径。 | 一种利用边界层控制的单向双层导罩的海流发电装置，其特征在于，包括：至少一发电单元，包括：叶轮，具有转轴箱；内导罩，其中该叶轮位于该内导罩内，该内导罩的入流侧的外径小于该内导罩的出流侧的外径；以及外导罩，其中该内导罩的出流侧位于该外导罩内，该外导罩的入流侧的外径小于该外导罩的出流侧的外径。 | F03B13/22
3374 | CN102691795A | 一种适用于海流发电的智能密封圈 | 2012-06-08 | 未缴年费 | 清华大学 | 一种适用于海流发电的智能密封圈，包括唇型本体，在唇型本体的后唇部位埋有两个微型电极触点，唇型本体上还设置有箍紧弹簧，正常工作时，两个微电极触点间无电流，如果出现微泄漏，两个电极间出现微电流，当数值达到坎值时，通过信号放大装置，驱动安装在箍紧弹簧上的作动器，增大箍紧力，提高密封能力；本发明提高油封的使用寿命、可靠性，能够保证在海流发电的较长维修周期内，不因密封的稳定性问题导致设备故障。 | 一种适用于海流发电的智能密封圈，包括唇型本体(3)，其特征在于，唇型本体(30内镶嵌有金属骨架(4)，在唇型本体(3)的后唇部位埋有两个微型电极触点(2)，唇型本体(3)的外侧设置有箍紧弹簧(1)。 | F16J15/32
3375 | CN104632513A | 水力发电站之余水发电系统 | 2015-01-06 | 驳回 | 吴国春 | 本发明涉及电力系统领域，具体为一种可利用水力发电站余水进行发电的水力发电站之余水发电系统，包括坝体(1)，所述坝体(1)上设有排水口；所述坝体(1)上设有用于将排水口处水流的动能转化为电能的余水发电系统，所述余水发电系统包括固定装置(2)、多个水轮发电装置(3)和电缆(4)，所述固定装置(2)安装在坝体(1)上，所述多个水轮发电装置(3)安装在固定装置(2)上，所述多个水轮发电装置(3)彼此通过电缆(4)串接。 | 一种水力发电站之余水发电系统，包括坝体(1)，所述坝体(1)上设有排水口；其特征在于：所述坝体(1)上设有用于将排水口处水流的动能转化为电能的余水发电系统，所述余水发电系统包括固定装置(2)、多个水轮发电装置(3)和电缆(4)，所述固定装置(2)安装在坝体(1)上，所述多个水轮发电装置(3)安装在固定装置(2)上，所述多个水轮发电装置(3)彼此通过电缆(4)串接。 | F03B13/08
3376 | CN104632514A | 一种多棘轮摆式波浪能发电装置 | 2014-12-30 | 驳回 | 山东科技大学 | 本发明公开了一种多棘轮摆式波浪能发电装置，包括棘轮组、发电机组、中间传动带轮组、横向传动轴、固定板、及摆锤，所述棘轮组、发电机组、中间传动带轮组及横向传动轴设置于固定板上，所述摆锤包括锤体与摆臂，锤体位于固定板的下方，摆臂穿经固定板并与横向传动轴的中央部位垂直连接。该多棘轮摆式波浪能发电装置采用浮体摆式机构，在浮体随着波浪运动的过程中，将摆锤的运动产生的能量转换为棘轮带动发电机转动的能量进而转换成电能。且双棘轮机构运动稳定，制造安装简单，成本低廉，不需要电能，水的流速也可人为的控制，不受地理位置、能源设施的限制，经济实用，环保。 | 一种多棘轮摆式波浪能发电装置，其特征在于，包括棘轮组、发电机组、中间传动带轮组、横向传动轴、固定板、及摆锤，所述棘轮组、发电机组、中间传动带轮组及横向传动轴设置于固定板上，所述摆锤包括锤体与摆臂，锤体位于固定板的下方，摆臂穿经固定板并与横向传动轴的中央部位垂直连接，所述棘轮组包括第一棘轮、第二棘轮、第三棘轮和第四棘轮，第一棘轮、第二棘轮、第三棘轮和第四棘轮依次设置于横向传动轴上，以摆臂与横向传动轴相接部位为基准点，第一棘轮和第二棘轮位于横向传动轴的一侧轴段上，第三棘轮和第四棘轮位于横向传动轴的另一侧轴段上；所述发电机组包括第一发电机、第二发电机、第三发电机和第四发电机；所述中间传动带轮组包括第一中间传动带轮、第二中间传动带轮、第三中间传动带轮和第四中间传动带轮；所述第一中间传动带轮设置于第一棘轮和第一发电机之间，第一棘轮、第一中间传动带轮与第一发电机的机轴带轮之间依次通过传动带连接；所述第二中间传动带轮设置于第二棘轮和第二发电机之间，第二棘轮、第二中间传动带轮与第二发电机的机轴带轮之间依次通过传动带连接；所述第三中间传动带轮设置于第三棘轮和第三发电机之间，第三棘轮、第三中间传动带轮与第三发电机的机轴带轮之间依次通过传动带连接；所述第四中间传动带轮设置于第四棘轮和第四发电机之间，第四棘轮、第四中间传动带轮与第四发电机的机轴带轮之间依次通过传动带连接。 | F03B13/14
3377 | CN104638869A | 一种无铁芯感应发电机以及水力发电即热式水龙头 | 2015-01-30 | 驳回 | 上海泉源机电有限公司 | 本发明提供了一种无铁芯感应发电机，包括：动力部分，包括一主动转子，主动转子上设置有多级充磁的磁铁或多个磁性交错的磁铁组；发电部分，包括主轴以及与主轴同轴设置的从动转子和定子；定子上设置有线圈，从动转子上设置有多级充磁的磁铁或多个磁性交错的磁铁组，从动转子上的磁极对数多于主动转子上的磁极对数。动力部分与发电部分相互独立且相对设置，定子位于主动转子与从动转子之间，主动转子转动带动从动转子转动，从动转子的磁场切割定子上的线圈，线圈产生感应电流。本发明具有紧凑小巧坚固、发电效率极高、使用寿命长、用途广、节能环保等优点。本发明还提供了一种采用上述发电机的水力发电即热式水龙头，大大节省了电能。 | 一种无铁芯感应发电机，其特征在于，该无铁芯感应发电机包括：动力部分，包括一主动转子，所述主动转子上设置有多级充磁的磁铁或多个磁性交错的磁铁组；发电部分，包括从动转子、定子和主轴，所述定子和从动转子与所述主轴同轴设置，且所述从动转子可绕所述主轴转动；所述定子上设置有线圈，所述从动转子上设置有多级充磁的磁铁或多个磁性交错的磁铁组，且所述从动转子上的磁极对数多于所述主动转子上的磁极对数；所述主动转子转动带动所述从动转子转动，所述从动转子的磁场切割所述定子上的线圈，所述线圈产生感应电流。 | H02K23/58
3378 | CN104641072A | 水力发电及地热能系统和方法 | 2013-04-24 | 撤回 | 威廉·赖利 | 一种水力发电及地热系统包括流体连通通道，该流体连通通道包括：第一部分，该第一部分从地表面向地下热区域延伸；第二部分，该第二部分与第一部分连接并且与地下热区域热连通；以及第三部分，该第三部分与第二部分连接并且延伸至地表面。第一涡轮发电机构造成将流体连通通道的第一部分中的大致在重力的影响下流动的流体的动能转换成电能。第二涡轮发电机构造成将在流体连通通道的第三部分内流动或者流出第三部分的蒸汽的动能转换成电能。该系统还包括阀装置，该阀装置构造成用于操控，以将流体保持在流体连通通道的与地下热区域热连通的第二部分中从而产生蒸汽。 | 一种系统，其包括：流体连通通道，所述流体连通通道包括：第一部分，所述第一部分从地表面向地下热区域延伸；第二部分，所述第二部分与所述第一部分连接并且与所述地下热区域热连通；以及第三部分，所述第三部分与所述第二部分连接并且延伸至所述地表面；第一涡轮发电机，所述第一涡轮发电机构造成将所述流体连通通道的所述第一部分中的大致在重力的影响下流动的流体的动能转换成电能；第二涡轮发电机，所述第二涡轮发电机构造成将在所述流体连通通道的所述第三部分内流动或者流出所述第三部分的蒸汽的动能转换成电能；以及阀装置，所述阀装置构造成用于操控，以将流体保持在所述流体连通通道的与所述地下热区域热连通的所述第二部分中从而产生蒸汽。 | E21B43/12
3379 | CN204349853U | 一种微型水力发电综合控制器 | 2015-01-22 | 未缴年费 | 贵阳诚聚电子有限公司 | 本实用新型提供了一种微型水力发电综合控制器，包括水力发电机、负荷调压模块、适配器模块、主控制器模块、充放电控制模块、逆变器模块和蓄电池；所述水力发电机的输出端分别与负荷调压模块、适配器模块连接，所述负荷调压模块通过主控制器模块与逆变器模块连接，所述逆变器模块给外部负载供电。本实用新型更加充分利用水力资源，避免自然资源的浪费，利用小功率水力发电机推动大功率用电设备；使用水力资源作为能源体，有很强的适应性，能在明槽、闸坝、竖井以及管道等多种条件下应用，利用山区，小溪、塘坝以及灌渠等，低水头、小流量零星的微小水能资源发电。 | 一种微型水力发电综合控制器，包括水力发电机、负荷调压模块、适配器模块、主控制器模块、充放电控制模块、逆变器模块和蓄电池，其特征在于：所述水力发电机的输出端分别与负荷调压模块、适配器模块连接，所述负荷调压模块通过主控制器模块与逆变器模块连接，所述逆变器模块给外部负载供电；所述适配器模块通过充放电控制模块与蓄电池连接，所述充放电控制模块还与主控制器模块连接。 | H02P9/00
3380 | KR1020150054062A | 双面永磁阵列和无槽式直线同步电机的船舶用于daecha轨道循环动力的使用水力发电装置和重力 | 2013-11-10 | 撤回 | Park, Seong Soo | 通用本发明涉及水中两侧的直线绕线式lnductor阵列永磁同步发电机用于产生电力的必备的原动机动力，使小车轨道循环模的距离配置和施工，和安装在相同的转子，定子的绕组式lnductor阵列永磁磁铁，涉及一种两侧通用在水植物产生动力的动子轨道导轨车装置滚道轨和磁铁之间设置有湿与轨道framewith轨道架高的水轨道framelow端轨道架车，轨道架配置腔室卷绕室浮力安装自移动缠绕车体或像差车架轨道货车的车箱连接的转动体通过轨道导轨安装在在轨道架上的水相定子永磁体，磁铁释放螺母和滚道轨车轨道动力系统的两侧永磁直线同步发电机是一种车厢是由液压履带架上升到顶层中的水上高轨道frametrack framewith低端通过重力树枝状轨道架和下降沿的持续不断的动能的循环架托盘车轨道轨道板模具的水在轨道架钕基永磁体作为每个减速的定子绕组移动自锚的像差相互连续产生电动势，电动势在移动的绕组被分层，以电能该系统提高了钢禽或电流的流动水和海水流和施加该产品具有类似的方式用于发电结构是有需要的，生态环保，无悬浮在睡眠和共享分解和装配通过利用arate发电，和人力，场地第一，帽码，具有较高的经济性，设备侧浇注值的目标具有传感器的安全设备。 | 1. Outer side plate (1300) and inner plate (1200) and the aberration and spherical aberration aberration aberration faceplate (1100) outer shell and (1300') for mutual assembly constituted by the aberration axis cover plate (1400) and buoyancy chamber (1020) divided into a winding chamber (1010) and a chamber (1010) having therein a mobile winding wire (1900) winding coil terminals (1920) and protruding outside the buoyancy chamber (1020) and at one side of the top of the settled aberration connections (2100) are rectangular and the face plate (1100) and the bottom wheel having a circular shape to facilitate the spacing between the aberration (1000) and spherical (1000) aberration can be adjusted in height lower than the height of the winding chamber (1010) on the buoyancy chamber (1020), to minimize the height of the permanent magnet (2210) is characterized by the aberration (1000) | F03B17/00
3381 | RU152322U1 | 波浪发电设备与液压系统的循环动作 | 2013-04-08 | 期限届满 | российская федерация, от имени которой выступает министерство промышленности и торговли российской федерации | 圆柱形形状的波浪发电设备，由体与锚抓的系统及浮标，与壳体连接杆和移动框架内，其部体，其特征在于 : 具有壳体的内部液压系统，使用该泵的操作的双作用的原理，提供定期和连续进料工作液进行STI的涡轮，和电源单元，使用原理转换的机械能转化为电。 | 1. The Wave power plant of cylindrical form, which consists of the housing with the system of anchor retention and buoy, connected with the housing by stock and moving inside the body, which is been the part of the housing, that is characterized by the fact that contains inside the housing the hydraulic system, which uses principle of the work of double-acting pump, which ensures regular and continuous feed to working fluid to the turbine, and the power unit, which uses principle of the conversion of mechanical energy into the electrical. | F03B13/22
3382 | US20100115939A1 | 波浪发电厂 | 2008-03-28 | 未缴年费 | Wello Oy | 本发明涉及一种波浪发电设备，包括至少一个浮筒或浮筒(1)或多个相互连接的浮筒或浮筒(2)。 浮子或浮筒(1)成形或互连的浮子或浮筒(2)相对于波浪前进方向不对称地设置，使得浮子或浮筒(1)或连接互连的浮子或浮筒的构件(3)响应于在所述方向上前进的一系列波浪的浮力而被设置为旋转运动。 该波浪发电设备包括用于将回转运动转换成用于动力输出的旋转运动的元件(5、6、7、9、10)。 | 1. A wave power plant, comprising at least one float or pontoon or a plurality of interconnected floats or pontoons, wherein that the float or pontoon is shaped or the interconnected floats or pontoons are disposed asymmetrically relative to the advancing direction of waves, such that the float or pontoon or a member linking the interconnected floats or pontoons is set in a gyrating motion in response to the buoyancy of a succession of waves advancing in said direction, and that the wave power plant includes elements for converting the gyrating motion into a rotational motion for power take-off. | F03B13/14
3383 | CN104612884A | 水力发电机、水力发电系统及并网发电方法 | 2015-01-19 | 驳回 | 管晖 | 本发明提供了一种水力发电机、水力发电系统以及并网发电方法，水力发电机包括：水车和发电机，所述水车包括叶片和水车动力输出轴，所述叶片设置在所述水车动力输出轴上，所述水车动力输出轴与所述发电机动力输入轴连接。该水力发电机及水力发电系统结构相对简单，简化了生产工艺，降低了投资费用，节约了生产成本，增加了水力发电的技术种类，可以在落差较小、开阔平坦的流域，通过修建导流渠，在导流渠的渠岸上安装水力发电机，从而实现水力发电，创造了一种更经济环保、简单实用的水力发电方式。使用本发明提供的并网发电方法，可以使该水力发电系统直接输出的电压较为稳定，无需再进行复杂的调节电压处理，提高了发电效率，节约成本。 | 一种水力发电机，其特征在于，包括：水车和发电机，所述水车包括叶片和水车动力输出轴；所述发电机包括发电机动力输入轴；所述叶片设置在所述水车动力输出轴上，所述水车动力输出轴与所述发电机动力输入轴连接。 | F03B3/12
3384 | CN104612886A | 利用防止土沙流入装置的小型水力发电装置 | 2014-05-13 | 撤回 | 世荣工程; 黄动彦 | 本发明涉及一种利用防止土沙流入装置的小型水力发电装置，其在设置于雨水渠室上部的开闭板内部具有发电水车的状态下，利用从下水管道末端口流入的雨水或污水来产生电。为了解决上述问题，本发明的利用防止土沙流入装置的小型水力发电装置的特征为，具备开闭单元、发电水车单元、动力传递单元以及发电单元，所述开闭单元包括固定框架、固定板、转动部、开闭板，所述发电水车单元包括轴、轴承部、发电水车，所述动力传递单元包括弹簧容纳管道、动力传递弹簧，所述动力传递弹簧从动侧固定在所述轴的一端，所述发电单元包括发电室、发电机。 | 一种利用防止土沙流入装置的小型水力发电装置，其设置在埋设雨水渠室(300)的下水管道末端口(100)，其特征在于，包括：开闭单元(10)、发电水车单元(20)、动力传递单元(30)以及发电单元(40)，所述开闭单元(10)包括：固定框架(11)，其固定在所述雨水渠室(300)上部形成的开口部；固定板(13)，其固定在所述固定框架(11)的上表面，一侧形成有污水流入口(14)；转动部(17)，其两端固定在所述固定框架(11)上；开闭板(15)，在一体固定于所述转动部(17)的状态下，开闭所述污水流入口(14)，所述发电水车单元(20)包括：轴(23)，在配置于所述污水流入口(14)的状态下，两端固定在雨水渠室(300)的侧壁；轴承部(27)，设置在所述轴(23)的两端；发电水车(21)，能够旋转地固定在所述轴(23)上，所述动力传递单元(30)包括：弹簧容纳管道(31)，其由可挠性材料构成；动力传递弹簧(33)，其内置于所述弹簧容纳管道(31)中，且所述动力传递弹簧(33)的从动侧固定在所述轴(23)的一端，所述发电单元(40)包括：发电室(41)，设置在所述下水管道末端口(100)的上部；发电机(45)，其安置在所述发电室(41)，并与所述动力传递弹簧(33)的驱动侧连接固定。 | F03B13/08
3385 | CN204327378U | 水力发电机的调节固定设备 | 2014-12-10 | 未缴年费 | 广东梅雁吉祥水电股份有限公司 | 本实用新型公开了一种水力发电机的调节固定设备，包括上机架、上导轴、数量均为四个的固定楔板、上导瓦、支撑座、顶头、楔子板和压板及数量为八个且公称直径为20毫米的压板螺栓。上机架开设有圆柱腔；上导轴穿置于圆柱腔内；固定楔板呈圆心为90度地焊于腔壁上，每个固定楔板开设有斜度比为1 : 20的楔子槽；上导瓦布置于上导轴的周围；每个支撑座装于一个上导瓦上；每个顶头装于一个支撑座并具有弧形凸面；每个楔子板具有斜面及抵推平面，每个抵推平面与弧形凸面切；每个压板的厚度为20毫米并位于一个楔子板上方且抵压该楔子板；每两个压板螺栓穿于一个压板及上机架上，并使一个压板抵压一个楔子板，以减少上导轴的摆度及上机架的振动。 | 一种水力发电机的调节固定设备，其特征在于，包括：一上机架，所述上机架的中心位置开设有一圆柱腔；一上导轴，所述上导轴穿置于所述圆柱腔内；四个固定楔板，四个所述固定楔板沿所述上导轴的周向布置并焊接于该圆柱腔的腔壁上，且相邻两个所述固定楔板之间的圆心角为90度，每个所述固定楔板沿所述上导轴的轴向开设有面对所述上导轴的斜度比为1 : 20的楔子槽；四个上导瓦，四个所述上导瓦沿所述上导轴的周向布置于所述上导轴的周围，且每个所述上导瓦与对应的一个所述固定楔板相正对；四个支撑座，四个所述支撑座沿所述上导轴的轴向布置，且每个所述支撑座安装在对应的一个所述上导瓦上；四个顶头，四个所述顶头沿所述上导轴的轴向布置，每个所述顶头安装在对应的一个所述支撑座上，且每个所述顶头具有弧形凸面；四个楔子板，每个所述楔子板具有抵压对应一个所述固定楔板之楔子槽用的斜度比为1 : 20的斜面及抵推对应一个所述弧形凸面的抵推平面，每个所述抵推平面与对应的一个所述弧形凸面相切，每个所述楔子板沿所述上导轴的轴向由上至下插入对应的一个所述楔子槽内时，则该楔子板的抵推平面通过对应的一个所述顶头及支撑座去驱使对应的一个所述上导瓦抵压所述上导轴；四个压板，每个所述压板的厚度为20毫米并位于对应的一个所述楔子板的上方，且每个所述压板沿所述上导轴的轴向抵压于对应的一个所述楔子板上；以及八个公称直径均为20毫米的压板螺栓，每两个所述压板螺栓沿所述上导轴的轴向穿置于所述上机架及对应的一个所述压板上，且每两个所述压板螺栓使对应的一个所述压板锁紧对应的一个所述楔子板。 | F03B11/04
3386 | CN204327379U | 水力发电机的调节固定机构 | 2014-12-10 | 未缴年费 | 广东梅雁吉祥水电股份有限公司 | 本实用新型公开了一种水力发电机的调节固定机构，包括上机架、上导轴、数量均为四个的固定楔板、上导瓦、支撑座、顶头、楔子板和压板及数量为八个的压板螺栓。上机架开设有圆柱腔；上导轴穿置于圆柱腔内；固定楔板呈圆心为90度地焊于腔壁上，每个固定楔板开设有斜度比为1 : 20的楔子槽；上导瓦布置于上导轴的周围；每个支撑座装于一个上导瓦上；每个顶头装于一个支撑座上；每个楔子板具有斜面及抵推平面，楔子板插入楔子槽内，则楔子板的抵推平面通过顶头及支撑座驱使上导瓦抵压上导轴；每个压板位于一个楔子板上方且抵压该楔子板；每两个压板螺栓穿于一个压板及上机架上，并使一个压板抵压一个楔子板，以减少上导轴的摆度及上机架的振动。 | 一种水力发电机的调节固定机构，其特征在于，包括：一上机架，所述上机架的中心位置开设有一圆柱腔；一上导轴，所述上导轴穿置于所述圆柱腔内；四个固定楔板，四个所述固定楔板沿所述上导轴的周向布置并焊接于该圆柱腔的腔壁上，且相邻两个所述固定楔板之间的圆心角为90度，每个所述固定楔板沿所述上导轴的轴向开设有面对所述上导轴的斜度比为1 : 20的楔子槽；四个上导瓦，四个所述上导瓦沿所述上导轴的周向布置于所述上导轴的周围，且每个所述上导瓦与对应的一个所述固定楔板相正对；四个支撑座，四个所述支撑座沿所述上导轴的轴向布置，且每个所述支撑座安装在对应的一个所述上导瓦上；四个顶头，四个所述顶头沿所述上导轴的轴向布置，且每个所述顶头安装在对应的一个所述支撑座上；四个楔子板，每个所述楔子板具有抵压对应一个所述固定楔板之楔子槽用的斜度比为1 : 20的斜面及抵推对应一个所述顶头用的抵推平面，每个所述楔子板沿所述上导轴的轴向由上至下插入对应的一个所述楔子槽内时，则该楔子板的抵推平面通过对应的一个所述顶头及支撑座去驱使对应的一个所述上导瓦抵压所述上导轴；四个压板，每个所述压板位于对应的一个所述楔子板的上方，且每个所述压板沿所述上导轴的轴向抵压于对应的一个所述楔子板上；以及八个压板螺栓，每两个所述压板螺栓沿所述上导轴的轴向穿置于所述上机架及对应的一个所述压板上，且每两个所述压板螺栓使对应的一个所述压板锁紧对应的一个所述楔子板。 | F03B11/04
3387 | CN204334245U | 一种用于水力发电机转子槽装配装置 | 2015-01-28 | 未缴年费 | 广东梅雁吉祥水电股份有限公司 | 本实用新型提出了一种用于水力发电机转子槽装配装置，包括，安装底座、三个张紧机构、三个固定驱动装置、三个滑块，安装底座中心设置有固定孔，安装底座上表面开有三个滑槽和三个直槽，固定驱动装置设置在直槽内，滑块设置在滑槽内，滑块的一段向上延伸出滑槽，张紧机构通过滑块垂直安装在安装底座上方，张紧机构有壳体、两个压块、多个驱动装置组成，壳体沿长度方向的两侧面开有长方形缺口，两个压块设置在壳体内，两个压块一端分别延伸出壳体，驱动装置设置在两个压块之间，且两压块的连线与沿滑槽长度方向的直线垂直。通过上述的优化设计，能快速精确的对水利发电机转子槽进行组装，组装出的转子槽不会出现硅钢片错位。 | 一种用于水力发电机转子槽装配装置，其特征在于，包括，安装底座(1)、三个张紧机构(2)、三个固定驱动装置(3)、三个滑块(4)；安装底座(1)中心设置有固定孔(13)，安装底座(1)上表面开有三个滑槽(11)和三个直槽(12)，滑槽(11)和直槽(12)均匀布置在固定孔(13)周围，且沿滑槽(11)和直槽(12)长度方向的直线均经过固定孔中心；固定驱动装置(3)设置在直槽(12)内，固定驱动装置(3)的伸出杆沿直槽(12)长度方向延伸并可延伸进固定孔(13)，滑块(4)设置在滑槽(11)内，滑块(4)的一端向上延伸出滑槽(11)；张紧机构(2)通过滑块(4)垂直安装在安装底座(1)上方，张紧机构(2)由壳体(21)、两个压块(22)、多个驱动装置(23)组成，壳体(21)沿长度方向的两侧面开有长方形缺口，两个压块(22)设置在壳体(21)内，两个压块(22)一端分别延伸出壳体(21)，驱动装置(23)设置在两个压块(22)之间，且两压块(22)的连线与沿滑槽(11)长度方向的直线垂直。 | H02K15/02
3388 | KR1020150051730A | 水力发电装置和重力使用daecha轨道循环框架的双重轨道钢轨阵列和双面永磁线性同步发电机 | 2013-11-05 | 撤回 | Park, Seong Soo | 本发明涉及水的两侧一般永磁直线同步发生器，用于产生电能必要的原动机动力，使小车轨道循环模的距离配置和施工，和安装在相同的转子，定子的绕组式lnductor阵列永磁磁铁，涉及一种两侧通用在水植物产生动力的动子轨道导轨车装置滚道轨和磁铁之间设置有湿与轨道framewith轨道架高的水轨道framelow端轨道架车，轨道架配置腔室卷绕室浮力安装自移动缠绕车体或像差车架轨道货车的车箱连接的转动体通过轨道导轨安装在在轨道架上的水相定子永磁体，磁铁释放螺母和滚道轨车轨道动力系统的两侧永磁直线同步发电机是一种车厢是由液压履带架上升到顶层中的水上高轨道frametrack framewith低端通过重力树枝状轨道架和下降沿的持续不断的动能的循环架托盘车轨道轨道板模具的水在轨道架钕基永磁体作为每个减速的定子绕组移动自锚的像差相互连续产生电动势，电动势在移动的绕组被分层，以电能该系统提高了钢禽或电流的流动水和海水流和施加该产品具有类似的方式用于发电结构是有需要的，生态环保，无悬浮在睡眠和共享分解和装配通过利用arate发电，和人力，场地第一，帽码，具有较高的经济性，设备侧浇注值的目标具有传感器的安全设备。 | 1. Outer side plate (1300) and inner plate (1200) and the aberration and spherical aberration aberration aberration faceplate (1100) outer shell (1300') constructed and assembled with each axis cover plate (1400) when the aberration between the yarn and (1010) winding the buoyancy chambers (1020) divided into a winding chamber (1010) and having therein a moving coil winding wire (1900) protruding out of the terminal (1920) connections (2100) are settled at one side of the buoyancy chambers (1020) and the aberration are rectangular and the top of the face (1100) plate and the bottom wheel having a circular shape to facilitate the spacing between the aberration (1000) and spherical (1000) aberration can be adjusted in height lower than the height of the winding chamber (1010) on the buoyancy chamber (1020), to minimize the height of the permanent magnet (2210) is characterized by the aberration (1000) | F03B13/06
3389 | CA2667028A1 | 可逆水力发电装置。 | 2007-11-06 | 放弃 | Paoli, Joseph | 水力发电装置可逆可逆水力发电装置是能够以被安装在一个外排水，包括\/理解一种液压组(2)。包括\/理解一种液压机(6)由一可逆离心式泵出的涡轮机和一个液压系统(8)呈现derivations在通过-通道和阀机动允许一个循环的水在所述液压机在一个方向或所述其它任何所述的水的循环方向在所述外排水，unemachine电(4)耦合与所述上述机液压和由一可逆异步电机出的异步发电机，和一种电子系统包括\/理解一种自动售货机调整的和\/或调节的所述阀和一个电子的调节和\/或调节变速器的转数的数量所述的电动机，其压力和\/或流量根据所述的方向从所述液压机下游循环soientstabilized或与在至少一个设定点调整。 | CA 02667028 2009-04-20 WO 2008/056083 PCT / FR2007 / 052305 CLAIMS 1.Reversible hydroelectric device that can be installed on an external pipe, characterized by the fact that it comprises : - a hydraulic unit (2) comprising a hydraulic machine (6) consisting of a reversible centrifugal pump as a turbine and a hydraulic circuit (8) having bypass and / or connecting pipes (11, 12, 13) and motorized valves (VI, V2, V3 and V4) allowing water to circulate in said hydraulic machine in one direction or the other regardless of the direction of water circulation in said external pipe; - an electric machine (4) coupled to said hydraulic machine (6) and constituted by an asynchronous motor reversible as an asynchronous generator; - and an electronic system (5) comprising a controller (22) for adjusting and / or regulating said valves and an electronic variator (21) for adjusting and / or regulating the speed of rotation of said electric machine so that the pressure and / or the flow rate downstream of the hydraulic machine as a function of the direction of circulation are stabilized or adjusted to at least one set value. | F04D13/06
3390 | UA98768U | 所述波浪发电设备 | 2014-10-20 | 期限届满 | Lesya Ukrainka East European Nat Univ; Volyn State Res And Information Ct | 该波力发电设备包括位于其中的转动轴上可运动地连接到发电机。至少一组轴套与针.浮子的自由端连接。在离合器板输送机连接。该输送机上的浮子等距离的辐条。电连接到所述发电机和消费者的运动元件置于密封的包装。. | 1. Wave Power the installation containing the resistance with the kinematically arranged on it with the possibility of rotation of the shaft connected to the electric generator, at At least one clutch, as well as knitting needles, is installed on the shaft the ends of which are attached float, which characterized in that a plate-type conveyor is connected to the coupling, and the knives with floats are located equidistantly on this conveyor, and are electrically connected with the consumer, the electric generator and the kinematic element are located in a sealed body. 2. Wave Power an installation according to claim 1, characterized in that each float is executed in the form of a double frame, with this one of the two frames is done empty, but middle of the second the frame is filled with attached to it perimeter with elastic cloth. | F03B13/14
3391 | JP2015086852A | 波浪发电装置和波浪发电方法 | 2013-10-29 | 驳回 | Ito Kunio | 要解决的问题 : 沙滩，湖泊侧的波力能如所述波发生器利用波浪波力发电装置波浪波力发电方法。溶液 : 集箱，倾斜在预定角度范围内振荡波接收板主体(5a)和受波板可转动地连接到主体包括接浪板支撑5b)具有波形的接收板5。波接收板可转动地安装在支架和杠杆7连接到杠杆和链路8设有齿条9设置在链路。所述齿条和小齿轮和单向离合器10被结合到发电机14具有轴波浪发电装置中的旋转。海浪发电机支撑板和配重6被连接到飞轮16。当齿条在向前方向移动，所述单向离合器结合在锁状态，使发电机转动。当接近波通过旋转力进行发电，在旋转时飞轮中存储的能量利用发电中稳定的方式。选择的绘图 : 图。1 | 1. (Traveling wave) and withdrawal of waves of the wave methylpynOlidine (regression wave) the occurrence of a sea, lake or the like to a receiving wave having a wave power device is mounted, wherein the energy of the wave methylpynOlidine (traveling wave) (wave) to generate electricity using wave power generation apparatus. | F03B13/14
3392 | JP5712113B2 | 区域式升降式液压发电系统 | 2011-11-30 | 未缴年费 | 株式会社甲栄自動車工業 | 要解决的问题 : 提供一种区域升降式液压发电系统能够便于检查和维修。方法 : 区域升降式液压发电系统包括涡轮4旋转通过使用水的流量， 发电机6用于产生电能的利用旋转涡轮4， 和驱动力传递装置8用于传输旋转力从涡轮4的发电机6。 该系统由涡轮机4， 发电机6和驱动力传递装置8作为动力产生单元10。 所述发电单元10配置成发电位置之间移动的旋转允许风轮机 4可浸入水中的和非发电状态，允许涡轮机4进行处理 从水表面向上Q，所述的发电单元10设有单元壳体12，用于安装 涡轮4和发电机6。 多个气缸机构38，40升高和降低所述单元壳体12设置。 所述单元壳体12之间的升高和降低发电位置和非发电位置与 所述的气缸机构38，40。 版权 : (C)2013，补正 | 1. Generated by the flow of the water turbine is rotated, the rotation of the turbine to generate electricity from the generator, said turbine from said rotating force of the driving force transmission means and transmitted to the generator, a regional-type lift equation in the hydro-power generation system, said turbine, said generator and said driving force transmitting unit is configured as the power generation unit, wherein the power generation unit, wherein the turbine and the generator is attached to the housing unit comprises, wherein in relation to the housing unit, said unit housing for ascending and descending movement of a plurality of cylinders is provided with a mechanism, wherein the housing unit, the plurality of cylinder mechanism, said turbine generator is submerged in water turbine is rotated upward from the water surface to the position and the retracted position and the non-power generating ascending and descending movement between geographic type characterized in that the rotatable lift formula hydro-power generation system. | F03B7/00
3393 | KR1020150048645A | 旋转体用于潮汐流发电 | 2014-10-24 | 撤回 | Lee, Seong Woo | 本发明涉及转子的公开内容开发的潮流。回转体和具有刀片支撑段，所述转动体产生电的使用的旋转力和发电单元为所述电源生成单元，其可支撑一旋转主体和所述支撑单元用于开发潮汐包括在装置上设置在转动体和，所述由圆形连接器中具有一个侧与第第一回转体，所述转动体的边缘上设有外的外围圆部分一侧的发电单元，所述旋转主体和所述叶片支撑段的轴向在垂直方向为冷阴极荧光灯联锁配置旋转，所述旋转路径的叶片支撑部的直径的直径(w)和(R)预防疾病所述旋转体，包覆R W是为满足。配合时，所述旋转体内外边缘的外围圆部分一侧的转子(未示出)设置的磁铁以增加数量的增速和效果非常经济，高效的刺激增加发电能力被启用。 | 1. The rotating body and the rotary blade unit, using the rotation of the rotor to produce electricity for the power generation unit and the rotating body and the power generation unit supported by the support unit comprises a memory for algae in the rotating body which is provided in the power generation device, wherein the rotating body from one side of substantially circular, around one side of the circular portions of the outer edge of the rotor is provided with a power generation, wherein the vertical direction of the rotating body and the rotating wings are coaxially arranged side by side and configured for rotating, the diameter of the rotation of the rotary vanes of the rotor and the trajectory (W) the following equation (R) diameter, so as to satisfy &gt; W R birds consisting of a rotating body for power generation. | F03B17/06
3394 | CN104594286A | 一种兼作波浪能发电装置的浮式防波堤 | 2015-01-20 | 撤回 | 长沙理工大学 | 本发明涉及防波堤工程和波浪发电技术领域，尤其是涉及一种布置于远海的浮式防波堤发电装置。它包括浮式构件、空气透平发电机组、气室、气流通道、锚泊系统和信号传输装置。其特征是：浮式构件通过锚链与海底的混凝土锚块相连，在浮式构件的迎浪面上设置多个贯穿于浮体的消浪孔，空气透平发电机安装在气流通道内，波浪带动浮体上下运动，使气室内的水体产生振荡并推动气室内空气运动，进而推动空气透平发电机组发电。本发明具有结构稳定、建造成本低、发电转化效率高、维护便利等特点，可应用在水深浪大、地形复杂的海域，在削减波浪影响、为周围海域提供平稳水域环境的同时，能够将波浪能转化为电能，有效解决港区或海岛居民的电力供应问题。 | 一种兼作波浪能发电装置的浮式防波堤，包括浮式构件、空气透平发电机组、气室、气流通道、锚泊系统和信号传输装置，其特征在于：浮式构件通过锚链与海底的混凝土锚块相连，在浮式构件的迎浪面上设置多个贯穿于浮体的消浪孔，空气透平发电机安装在气流通道内，波浪带动浮体上下运动，使气室内的水体产生振荡并推动气室内空气运动，进而推动空气透平发电机组发电。 | E02B3/06
3395 | CN104595097A | 波浪发电装置 | 2015-02-11 | 驳回 | 广西师范大学 | 本发明公开了一种波浪发电装置，包括中间输入轴和左、右传动轴，于左、右传动轴两侧分别设置左、右两排浮板，于输入轴与左、右传动轴之间分别设置一级增速齿轮传动机构，对应于左、右各浮板于左、右传动轴上分别对应设置棘轮，相对应的棘轮与浮板之间设置连杆机构，所述连杆机构包括相互铰连的摇杆和推杆，所述摇杆与浮板连接，所述推杆通过棘爪作用在棘轮上；所述输入轴通过至少一级增速齿轮传动机构连接发电机的转轴。本发明对波浪能源的采集采用浮板，所述浮板可感应水面细微波浪，灵敏度高，并通过多级增速齿轮传动机构将汇总的转动传递至发电机的转轴，从而可以得到持续不断的电能供应。 | 波浪发电装置，其特征在于：包括中间输入轴(1)和左、右传动轴(2)，于左、右传动轴(2)两侧分别设置左、右两排浮板(3)，所述各排浮板(3)的排列方向为轴向，于输入轴(1)与左、右传动轴(2)之间分别设置至少一级增速齿轮传动机构，对应于左、右各浮板(3)于左、右传动轴(2)上分别对应设置左、右棘轮(8)，相对应的棘轮(8)与浮板(3)之间设置连杆机构，所述连杆机构包括相互铰连的摇杆(6)和推杆(7)，所述摇杆(6)与浮板(3)连接，所述推杆(7)通过棘爪(11)作用在棘轮(8)上；所述输入轴(1)通过至少一级增速齿轮传动机构连接发电机(9)的转轴。 | F03B13/14
3396 | CN104596574A | 大型水力发电设备远程诊断服务平台装置 | 2014-12-08 | 撤回 | 哈动国家水力发电设备工程技术研究中心有限公司 | 本发明公开一种大型水力发电设备远程诊断服务平台装置，该系统基于物联网，互联网技术及计算机技术借助云服务平台开发了由电厂的、监测服务中心及远程用户组成的跨区域远程诊断装置。本装置在发电机组内植入温度、油位、流量、压力、振动摆度及电性能等相关传感器，经现场数据采集器，将传感器采集的模拟信号、送人到电厂数据管理服务器，通过云服务平台将数据发送到制造厂远程诊断服务平台，该平台调取相应数据完成发电机电性能、水轮机水力性能、机组温度、振动等监测。本套装置将电站用户与制造厂运行信息融为一体，通过互联网相关技术专家可以随时随地观测到机组的运行状况，保证电站的正常运行。 | 1.一种大型水力发电设备远程诊断服务平台装置，其特征是：由温度传感器P1、液位传感器P2、流量传感器P3、压力脉动传感器P4、振动传感器P5、摆度传感器P6、电性能传感器P7、数据采集器U1、电厂数据管理服务器U2、云服务平台U3、检测中心服务器U5、Web服务器U6、客户端计算机U7…Un及展示大屏幕S1构成，在被测发电机组内植入感知器件，其中温度传感器P1选用RTD双元件铂金属型热电偶，用于实时检测机组各个部件的温度情况，包括：推力轴承、上导轴承、下导轴承及水导轴承的瓦温、上导油冷却器进出口油温温度、推导油冷却器进出口油温温度、空冷器进出口温度、空冷器供排总水管温度、定子绕组温度、上齿压板及下齿压板的温度；液位传感器P2选用KSR-BNA-DN10, 安装在轴承的每个油槽内，用于检测轴承的润滑情况；流量传感器P3选用EFT-W用于检测冷却器进出口水流量；压力脉动传感器P4选用CN61M，分别用于检测无叶区压力脉动、顶盖下压力脉动、蜗壳进口压力脉动、尾水管上游压力脉动及尾水管下游压力脉动；摆度传感器P6采用型号为IN-081涡流型振动检测器，分别安装在电站机组的上导轴承、下导轴承及水导轴承处，用于采集大轴摆度的相关数据；振动传感器P5分别安装在上机架、下机架、定子机架及顶盖处，型号为MLS-9速度型检测器，用于采集振动相关数据；同时定子铁芯处安装有型号为PCB 352B型电磁振动检测器，用于采集定子铁芯振动相关数据；电气性能传感器P7分别选用型号为DHC01A、XRNP1-12KV，用于线电压、电流电气参数；数据采集器U1选用型号为TN8000，将感知器件采集的模拟量信号转换为数字量信号存储在电厂数据管理服务器U2内，通过云服务平台U3及相应的接口程序U4将远程数据准确地传递到检测中心服务器U5内，服务器U5按照功能划分为实时数据库DB1、应用数据库DB2、历史数据库DB3、标准样本数据库DB4及故障模型数据库DB5，通过诊断软件对数据进行分析处理，本装置部署了网络服务器U6，服务器U5将需要发部的信息自动转入到网络服务器U6，通过互联网将网络服务器U6的信息传输到客户端计算机U7…Un，同时客户端U7还能将信息传送到大屏幕S1上，方便展示观测。 | G01D21/02
3397 | CN204312246U | 一种利用波浪能的发电装置 | 2014-10-29 | 未缴年费 | 华中科技大学 | 本实用新型公开了一种利用波浪能的发电装置，包括：一端与浮子固定连接另一端设置有棘齿的摆杆；与两棘齿匹配，并可在摆杆上下往复运动中保持其中一个棘齿与棘轮作用而另一个在棘轮上不发生作用的棘轮；低速传动机构，其包括与棘轮同轴固连的第一级低速齿轮，以及设置在高速轴上的第一级高速齿轮，棘轮的转动通过第一级啮合传动至第一级高速齿轮上；高速传动机构，其包括与第一级高速齿轮同步固连的第二级低速齿轮，以及设置在电机输入轴上的第二级高速齿轮，上述转动通过第二级啮合传递到输入轴进而驱动电机发电。本实用新型的发电装置通过一个棘轮并分别与两种结构的棘爪配合，实现对浮子上下浮动产生的两个方向的动力传输，解决了目前的发电装置机构复杂、匹配性差而导致的发电效率不高的问题。 | 一种利用波浪能的发电装置，包括：摆杆(2)，其一端与水面上的浮子(1)固定连接，另一端端部设置有两个棘齿(4, 8)，该摆杆(2)通过一支架(3)支撑，所述浮子(1)在波浪作用下上下浮动可带动所述摆杆(2)摆动从而可驱动所述摆杆端部上下运动；棘轮(7)，其与所述两棘齿(4, 8)匹配，并可在所述摆杆(2)上下往复运动中始终保持所述两棘齿(4, 8)的其中一个与所述棘轮(7)作用而推动所述棘轮(7)转动而另一个在棘轮(7)上不发生作用，从而保持所述棘轮(7)始终朝一个方向转动；低速传动机构，其包括与所述棘轮(7)通过低速轴(10)同轴固连、用以同步转动的第一级低速齿轮(6)，以及设置在与所述低速轴(10)平行的高速轴(11)上并与所述第一级低速齿轮(26)啮合的第一级高速齿轮(5)，所述棘轮(7)的转动通过该第一级啮合传动至所述第一级高速齿轮(5)上；以及高速传动机构，其包括与所述第一级高速齿轮(5)通过所述高速轴(11)同步固连、用以同步转动的第二级低速齿轮(14)，以及设置在与所述高速轴(11)平行的电机输入轴上并与该第二级低速齿轮(14)啮合的第二级高速齿轮，所述第一级高速齿轮(5)上的转动通过第二级啮合传递到输入轴并进而驱动电机(13)发电。 | F03B13/14
3398 | KR1020140029107A | 波浪发电装置 | 2013-01-18 | 未缴年费 | Kim, Jong Keun | 本发明涉及一种波浪发电装置，更具体地，到波浪发电设备，其易于安装和移动，和不用于发射所产生的电振动电缆。波动力产生装置通过本发明的实施例包括以下一固定单元，第一浮起单元，一串，导向单元，第二浮起单元，垂直运动单元，发电单元。固定单元包括多个拼块可用于调节彼此组装的重量固定单元。第一浮动单元能够通过控制调节重量的量第一内产品浮单元。串连接固定单元和第一浮动单元，用于固定第一浮动单元固定单元。版权kipo2014 | Includes a plurality of assembly blocks as assembled together, the assembly block holding means and can adjust the weight by assembling a first suspension means put by controlling the amount that can adjust the weight of the objects therein and, said first floating means a string connecting the fixing means and a first floating means for fixing to the fixing means, one bar guide coupled able to rotate on the said first floating means, is formed in the longitudinal direction in the interior of the guide bar It is the guide means comprising a conductive member is exposed in a longitudinal direction on one side of the exterior of the guide bar, the guide second suspension means coupled with the guide bar to establish bar when the guide bar is inserted into the water, water the rising wave to receive the force in the vertical direction when it hits the top is jimyeo inclined wide lower portion is narrow, the guide vertical movement means so provided can move up and down and therefore what the by the movement of the vertical movement means generates an electrical comprising an electric generator coupled to the conductive member to transfer the generated electricity to the conductive member of the guide bar, and by assembling a plurality of the assembly blocks by sinking the fixing means on the underwater bottom water of the guide means wave generator, characterized in that the securing. | F03B13/18
3399 | CN102953920A | 一种波浪能发电装置 | 2012-12-05 | 未缴年费 | 山东润蒙应急救援装备有限公司 | 本发明公开了一种波浪能发电装置，包括筒体，所述筒体具有封闭的内腔，所述筒体的内腔中设有第一动子、第二动子、第一定子、第二定子、连接杆、第一弹性板和第二弹性板，所述第一弹性板和第二弹性板均连接在筒体上，所述连接杆的两端分别与第一弹性板和第二弹性板相连，第一弹性板和第二弹性板分别与第一动子和第二动子相连，所述第一定子和第二定子均与筒体装连，第一定子和第二定子的至少一个侧面分别与相应的第一动子和第二动子的侧面相靠近。本发明能够减少波浪能振动的损耗，发电效率高，无需维护，结构简单且能实现大面积波浪能收集。 | 一种波浪能发电装置，包括筒体(1)，其特征在于： a、所述筒体(1)具有封闭的内腔(1‑5)， b、所述筒体(1)的内腔(1‑5)中设有第一动子、第二动子、第一定子、第二定子、连接杆(8)、第一弹性板(6)和第二弹性板(9)， c、所述第一弹性板(6)和第二弹性板(9)均连接在筒体(1)上， d、所述连接杆(8)的两端分别与第一弹性板(6)和第二弹性板(9)相连，第一弹性板(6)和第二弹性板(9)分别与第一动子和第二动子相连， e、所述第一定子和第二定子均与筒体(1)装连，第一定子和第二定子的至少一个侧面分别与相应的第一动子和第二动子的侧面相靠近。 | F03B13/16
3400 | CN104564495A | 一种水力发电系统 | 2014-12-24 | 撤回 | 西宁科进工业设计有限公司 | 本发明公开了一种水力发电系统，包括出水口、水轮机涡壳、水轮机叶轮、中心轴、连轴、立式发电机、水轮、阀门、挡板、支座、卧式发电机、轨道、长轴、封闭箱、储水箱和进水管，所述储水箱的左壁设置有一轨道，储水箱内有一封闭箱卡在轨道上，所述封闭箱顶部有一连轴与储水箱外部的卧式发电机相连，卧式发电机安置在支座上，所述支座安置在进水管上的挡板上，所述进水管安装有一阀门，且进水管通向水轮机涡壳，所述水轮机涡壳内有两个相邻的水轮机通过中间的中心轴固定，所述两个相邻的水轮机分别通过连轴与立式发电机相连，所述水轮机涡壳下部与出水口相连。该水力发电系统，发电效率高，能够极大地限度的利用水力能。 | 一种水力发电系统，包括出水口(1)、水轮机涡壳(2)、水轮机叶轮(3)、中心轴(4)、连轴(5)、立式发电机(6)、水轮(7)、阀门(8)、挡板(9)、支座(10)、卧式发电机(11)、轨道(12)、长轴(13)、封闭箱(14)、储水箱(15)和进水管(16)，所述储水箱(15)的左壁设置有一轨道(12)，储水箱(15)内有一封闭箱(14)卡在轨道(12)上，所述封闭箱(14)顶部有一连轴(5)与储水箱(15)外部的卧式发电机(11)相连，卧式发电机(11)安置在支座(10)上，所述支座(10)安置在进水管(16)上的挡板(9)上，所述进水管(16)安装有一阀门(8)，且进水管(16)通向水轮机涡壳(2)，所述水轮机涡壳(2)内有两个相邻的水轮机通过中间的中心轴(4)固定，所述两个相邻的水轮机分别通过连轴(5)与立式发电机(6)相连，所述水轮机涡壳(2)下部与出水口(1)相连。 | F03B13/06
3401 | CN104564498A | 一种海洋波浪发电船 | 2013-10-16 | 驳回 | 吕干彬 | 本发明公开了一种海洋波浪发电船，包括船体、发电系统和输电系统，所述发电系统和输电系统连接，所述发电系统包括动力装置、动力整合装置、动力输出装置和发电机，所述动力装置包括动力轮和第一配重，所述动力轮与动力整合装置的输入轴连接，所述第一配重通过绳索或链条固定在动力轮的两端，所述绳索或链条的一端固定在海中，另一端与第一配重连接，所述第一配重悬挂在海底与动力轮的之间；所述动力整合装置的输出轴与动力输出装置连接，动力输出装置与发电机连接，波浪带动发电船上下运动，通过动力装置驱动发电机发电，将波浪能转化为电能。本发明提供的发电船的结构简单、成本低、投资回收期快、无污染。 | 一种海洋波浪发电船，包括船体、发电系统和输电系统，所述发电系统和输电系统连接，其特征在于：所述发电系统包括动力装置、动力整合装置、动力输出装置和发电机，所述动力装置包括动力轮和第一配重，所述动力轮与动力整合装置的输入轴连接，所述第一配重通过绳索或链条固定在动力轮的两端，所述绳索或链条的一端固定在海中，另一端与第一配重连接，所述第一配重悬挂在海底与动力轮的之间；所述动力整合装置的输出轴与动力输出装置连接，动力输出装置与发电机连接。 | F03B13/14
3402 | CN104564507A | 水压式潮汐能发电装置 | 2013-10-16 | 撤回 | 周峰 | 本发明涉及一种水压式潮汐能发电装置，尤其是能利用潮汐能进行液压传动的发电装置。由沉箱、液缸、活塞、连杆、浮体、出水管和发电机构成，液缸上面和下部各设一个单项进水阀和一个单向出水阀。当潮起潮落时，浮体带动活塞上下运动，把液缸内的水通过单向出水阀和单向出水管压出，压出的高压水驱动发电机发电。该装置结构简单，建造及安装容易，成本较低，能量转化效率高，发电量大，既不需筑坝也不会影响环境。发电机不在海水中，不受海水的腐蚀，又易于检修。 | 一种水压式潮汐能发电装置，由沉箱、液缸、活塞、连杆、浮体、出水管和发电机构成，其特征是：所述沉箱固定在浅海底部，沉箱上面安装一个内有活塞的液缸，液缸的上面设一个球形浮体，浮体内加入一定的配重物，浮体与活塞之间用一个金属杆连接，液缸上面分别设上单向进水阀、上单向出水阀及上单向出水管，液缸底部侧面分别设下单向进水阀、下单向出水阀及下单向出水管，上单向出水管和下单向出水管的另一端对着发电机的叶轮。 | F03B13/26
3403 | CN104566179A | 一种水力发电机卡座式自感知机头灯 | 2013-10-24 | 撤回 | 中国长江电力股份有限公司 | 一种水力发电机卡座式自感知机头灯，它包括卡座、底座，底座上安装有旋转电机，旋转电机的转子与灯具连接，灯具一侧设有反光镜。采用上述结构，在通电后，旋转电机带动灯具旋转，同时在反光镜的配合下，LED灯一侧发出的光会被反射到另一侧从而将另一侧的光线加强，这样在LED灯旋转时会产生闪烁的效果；关闭旋转电机的电源，旋转电机不转动，灯具照常发光；关闭旋转电机和灯具电源时，灯具熄灭，这样能很好的达到显示发电机运行情况的目的。 | 一种水力发电机卡座式自感知机头灯，其特征在于：它包括底座(1)，底座(1)上安装有旋转电机(2)，旋转电机(2)的转子与灯具(3)连接，灯具(3)一侧设有反光镜(4)。 | F21S10/06
3404 | CN104578574A | 在水力发电机组上安装磁能发电机主轴的发电系统 | 2013-10-24 | 撤回 | 卓向东 | 本发明的在水力发电机组上安装磁能发电机主轴的发电系统，主要结构包括外壳、机械磁能发电机、水力发电机、轴向磁悬浮轴承、两侧端盖及主轴等部分；机械磁能发电机和水力发电机共同安装在主轴上，两个轴向磁悬浮轴承共同安装在端盖上，主轴穿过磁悬浮轴承，两侧端盖盖住机械磁能发电机和水力发电机，使其成为一个整体。 | 在水力发电机组上安装磁能发电机主轴的发电系统，其特征是：主要结构包括外壳、机械磁能发电机、水力发电机、轴向磁悬浮轴承、两侧端盖及主轴等部分；机械磁能发电机和水力发电机共同安装在主轴上，两个轴向磁悬浮轴承共同安装在端盖上，主轴穿过磁悬浮轴承，两侧端盖盖住机械磁能发电机和水力发电机，使其成为一个整体。 | H02K7/18
3405 | CN104578672A | 用于波浪发电的圆筒式变速直线永磁发电机 | 2015-01-22 | 驳回 | 东南大学 | 本发明公开了一种用于波浪发电的圆筒式变速直线永磁发电机，包括圆筒结构的、由外至内依次套设的高速动子、低速动子和电机定子，高速动子和低速动子之间形成第一气隙，低速动子和电机定子之间形成第二气隙；所述高速动子包括高速动子铁心，在高速动子铁心内表面表贴或内嵌有高速永磁极片；所述低速动子包括沿轴向交错间隔排列的导磁体和非导磁体；所述电机定子包括定子铁心，在定子铁心外表面的定子铁心齿槽内嵌置有定子绕组，在定子绕组外表面表贴有定子永磁极片。采用本发明电机，整个波浪发电系统不需要额外增设庞大增速装置、体积较小、捕能以及发电效率高。 | 一种用于波浪发电的圆筒式变速直线永磁发电机，其特征在于：包括圆筒结构的、由外至内依次套设的高速动子(1)、低速动子(2)和电机定子(3)，高速动子(1)和低速动子(2)之间形成第一气隙，低速动子(2)和电机定子(3)之间形成第二气隙；所述高速动子(1)包括高速动子铁心(11)，在高速动子铁心(11)内表面表贴或内嵌有高速永磁极片(12)，沿轴向所有高速永磁极片(12)形成交错的N磁极圈和S磁极圈；所述低速动子(2)包括沿轴向交错间隔排列的导磁体(21)和非导磁体(22)；所述电机定子(3)包括定子铁心(31)，在定子铁心(31)外表面的定子铁心齿槽内嵌置有定子绕组(32)，在定子绕组(32)外表面表贴有定子永磁极片(33)，沿轴向所有定子永磁极片(33)形成交错的N磁极圈和S磁极圈。 | H02K35/02
3406 | CN104578969A | 磁悬浮式磁能水力多轴混合结构的发电机装置 | 2013-10-24 | 撤回 | 卓向东 | 本发明的磁悬浮式磁能水力多轴混合结构的发电机装置，主要结构包括外壳、机械磁能发电机、机械磁能发电机主轴、水力发电机、轴向磁悬浮轴承、上伸出轴、下伸出轴、风力发电机主轴及两侧端盖等部分；机械磁能发电机和风力发电机分别安装在各自的主轴上，把各自的动能分别传导给上下伸出轴，两侧端盖盖住机械磁能发电机和风力发电机，上下伸出轴输出动能，每个伸出轴是安装一个轴向磁悬浮轴承，磁悬浮轴承固定在端盖上。 | 磁悬浮式磁能水力多轴混合结构的发电机装置，其特征是：主要结构包括外壳、机械磁能发电机、机械磁能发电机主轴、水力发电机、轴向磁悬浮轴承、上伸出轴、下伸出轴、风力发电机主轴及两侧端盖等部分；机械磁能发电机和风力发电机分别安装在各自的主轴上，把各自的动能分别传导给上下伸出轴，两侧端盖盖住机械磁能发电机和风力发电机，上下伸出轴输出动能，每个伸出轴是安装一个轴向磁悬浮轴承，磁悬浮轴承固定在端盖上。 | H02N11/00
3407 | CN204293026U | 一种带水力发电的彩灯顶喷 | 2014-11-21 | 未缴年费 | 周裕佳 | 一种带水力发电的彩灯顶喷，包括外壳和盖板，外壳内设置有彩灯条、集光板和储水箱，其特征在于储水箱的输水管上设置有水力发电装置，水力发电装置的进水口与进水管连接，且水力发电装置与彩灯条电连接，水流冲击水力发电装置为彩灯条提供电能，使彩灯条发出彩光。本实用新型通过在储水箱的输水管上设置水力发电装置，水力发电装置的进水口与进水管连接，水力发电装置与彩灯条电连接，当水流流经水力发电装置进入储水箱，水力发电装置为彩灯条供电，水流从储水箱流出，经过出水针孔喷出，水流流经集光板时折射集光板两侧上的彩灯条发出的彩光，形成七彩雨林效果。同时其具有结构简单合理、体积小、安全可靠、节能耐用和成本低等特点。 | 一种带水力发电的彩灯顶喷，包括外壳(1)和盖板(2)，外壳(1)内设置有彩灯条(3)、集光板(4)和储水箱(5)，其特征在于储水箱(5)的输水管(6)上设置有水力发电装置(7)，水力发电装置(7)的进水口与进水管(8)连接，且水力发电装置(7)与彩灯条(3)电连接，水流冲击水力发电装置(7)为彩灯条(3)提供电能，使彩灯条(3)发出彩光。 | A47K3/28
3408 | CN204299781U | 一种浮于水面的水力发电装置 | 2014-12-15 | 避重放弃 | 王志成 | 一种浮于水面的水力发电装置，属水力发电设备技术领域，包括左导杆立柱、右导杆立柱、左滑块、右滑块、左浮体、右浮体、左竖板、右竖板、转叶器、发电机和翼板。左竖板、翼板和右竖板围成一个U形支架，翼板呈上凸下平翼型。左滑块和右滑块能分别沿左导杆立柱和右导杆立柱上下灵活移动。转叶器安装在左竖板和右竖板之间，其主轴与发电机相连。转叶器包括主轴、中心齿轮和均匀分布在中心齿轮周围的六个、七个或八个结构相同的转叶。中心齿轮与叶齿轮的传动比为1∶1。所有叶片都处于竖直状态。主轴稍高于水面。转叶器在水流的作用下旋转带动发电机发电。发出的电给用电设备供电或并网。本装置发电稳定，使用方便，效率较高，且节能环保。 | 一种浮于水面的水力发电装置，其特征在于：包括左导杆立柱(1)、右导杆立柱(2)、左滑块(31)、右滑块(41)、左浮体(3)、右浮体(4)、左竖板(5)、右竖板(6)、转叶器(7)、发电机(8)和翼板(9)；左竖板(5)、翼板(9)和右竖板(6)围成一个U形支架，左竖板(5)和右竖板(6)相互平行地纵向竖直布置，翼板(9)截面呈上凸下平翼型，翼板(9)下表面水平布置；左浮体(3)固定安装在左竖板(5)的左侧；左滑块(31)固定安装在左浮体(3)的左侧；左导杆立柱(1)与左滑块(31)相连并竖直固定安装在江河底部(10)，左滑块(31)能沿左导杆立柱(1)上下灵活移动；右浮体(4)固定安装在右竖板(6)的右侧；右滑块(41)固定安装在右浮体(4)的右侧；右导杆立柱(2)与右滑块(41)相连并竖直固定安装在江河底部(10)，右滑块(41)能沿右导杆立柱(2)上下灵活移动；所述江河中的水是流动的，且水位较高能浮起该装置；左导杆立柱(1)和右导杆立柱(2)处于同一横向铅垂面内；发电机(8)安装在右竖板(6)右侧，发电机(8)带有保护罩；转叶器(7)的主轴(71)的右端与发电机(8)的输入轴直接相连或者通过齿轮增速器相连；转叶器(7)安装在左竖板(5)和右竖板(6)之间；转叶器(7)包括主轴(71)、中心齿轮(72)和均匀分布在中心齿轮(72)周围的六个、七个或八个仅叶片(737)的安装角度不同的结构相同的转叶(73)；主轴(71)横向水平布置与左竖板(5)和右竖板(6)垂直；主轴(71)的左端通过轴承与左竖板(5)相连；中心齿轮(72)固定安装在右竖板(6)左侧；主轴(71)的靠右端部分通过轴承与中心齿轮(72)相连于中心齿轮(72)的中心孔内，主轴(71)在中心齿轮(72)的中心孔内能灵活转动；每个转叶(73)都包括臂轴(731)、右叶轴(732)、近心齿轮(733)、臂轴套管(734)、远心齿轮(735)、叶齿轮(736)、叶片(737)、左叶轴(738)和转臂(739)；叶片(737)为矩形刚性平板叶片；左叶轴(738)横向水平布置，左叶轴(738)的右端通过轴承与叶片(737)相连于叶片(737)的左边正中位置，左叶轴(738)与叶片(737)处于同一平面内，左叶轴(738)的左端与转臂(739)垂直固连；右叶轴(732)与臂轴(731)垂直固连于右叶轴(732)的右端，右叶轴(732)与左叶轴(738)同轴地横向水平布置；左叶轴(738)、转臂(739)、右叶轴(732)和臂轴(731)处于同一平面内；右叶轴(732)的左端通过轴承与叶齿轮(736)相连，叶齿轮(736)能绕右叶轴(732)灵活转动；叶齿轮(736)与叶片(737)固连于叶片(737)的右边的正中位置；臂轴套管(734)通过轴承套装在臂轴(731)周围，臂轴(731)能在臂轴套管(734)内灵活转动；近心齿轮(733)和远心齿轮(735)分别固连于臂轴套管(734)的两端；远心齿轮(735)与叶齿轮(736)啮合，远心齿轮(735)与叶齿轮(736)的传动比为3∶1；主轴(71)的靠近左端的部分与所有转叶(73)的转臂(739)垂直固连；所有转臂(739)都处于同一纵向铅垂面内；主轴(71)的右段靠近中心齿轮(72)的部分与所有转叶(73)的臂轴(731)垂直固连；所有臂轴(731)都处于同一纵向铅垂面内；所有转叶(73)的近心齿轮(733)都与中心齿轮(72)啮合，中心齿轮(72)与近心齿轮(733)的传动比为1∶3；转叶(73)的臂轴(731)处于主轴(71)正下方竖直位置时该转叶(73)的叶片(737)与该臂轴(731)在同一横向铅垂面内；主轴(71)稍高于水面(11)。 | F03B13/00
3409 | CN204299782U | 一种微型移动式水力发电站 | 2014-12-15 | 避重放弃 | 王志成 | 一种微型移动式水力发电站，属水力发电设备技术领域，包括拉杆、前轴、后轴、四个轮子、顶板、吊环、左竖板、右竖板、转叶器、发电机、垂直尾翼、电处理装置和电池。四个轮子的最低点低于转叶器的最低点，发电机安装在右竖板右侧。转叶器安装在左竖板和右竖板之间，其主轴与发电机相连。转叶器包括主轴、中心齿轮和均匀分布在中心齿轮周围的六个或八个结构相同的转叶。中心齿轮与叶齿轮的传动比为2∶1。臂轴处于主轴正下方竖直位置时该转叶的叶片与该臂轴在同一横向铅垂面内。主轴稍高于水面。转叶器在水流的推动下旋转带动发电机发电，发出的电充入电池或输出至就近的用电设备或并网。本发电站使用方便，效率较高，且节能环保。 | 一种微型移动式水力发电站，其特征在于：包括拉杆(1)、前轴(21)、后轴(22)、左前轮(31)、右前轮、左后轮(33)、右后轮(34)、顶板(4)、吊环(41)、左竖板(5)、右竖板(6)、转叶器(7)、发电机(8)、垂直尾翼(9)、电处理装置(14)和电池(15)；左竖板(5)和右竖板(6)相互平行地纵向竖直布置，顶板(4)的左右两端分别与左竖板(5)的上端和右竖板(6)的上端固连，顶板(4)横向水平布置；前轴(21)横向水平固定安装在左竖板(5)和右竖板(6)的前端，左前轮(31)和右前轮分别通过轴承安装在前轴(21)的左右两端；后轴(22)横向水平固定安装在左竖板(5)和右竖板(6)的后端，左后轮(33)和右后轮(34)分别通过轴承安装在后轴(22)的左右两端；四个轮子的最低点处于同一水平面上且低于转叶器(7)的最低点；发电机(8)高于水面(11)安装在右竖板(6)右侧；电处理装置(14)安装在右竖板(6)右侧位于发电机(8)的上方；电池(15)安装在左竖板(5)的左侧；发电机(8)、电处理装置(14)和电池(15)都进行了防水处理；发电机(8)和电处理装置(14)之间以及电处理装置(14)和电池(15)之间用电缆连接；转叶器(7)的主轴(71)的右端与发电机(8)的输入轴通过齿轮增速器相连；转叶器(7)安装在左竖板(5)和右竖板(6)之间；转叶器(7)包括主轴(71)、中心齿轮(72)和均匀分布在中心齿轮(72)周围的六个或八个仅叶片(737)的安装角度不同的结构相同的转叶(73)；主轴(71)横向水平布置与左竖板(5)和右竖板(6)垂直；主轴(71)的左端通过轴承与左竖板(5)相连；中心齿轮(72)固定安装在右竖板(6)左侧；主轴(71)的靠右端部分通过轴承与中心齿轮(72)相连于中心齿轮(72)的中心孔内，主轴(71)在中心齿轮(72)的中心孔内能灵活转动；每个转叶(73)都包括臂轴(731)、右叶轴(732)、近心齿轮(733)、臂轴套管(734)、远心齿轮(735)、叶齿轮(736)、叶片(737)、左叶轴(738)和转臂(739)；叶片(737)为矩形刚性平板叶片；同一转叶(73)的各构件之间的结构关系是：左叶轴(738)横向水平布置，左叶轴(738)的右端通过轴承与叶片(737)相连于叶片(737)的左边正中位置，左叶轴(738)与叶片(737)处于同一平面内，左叶轴(738)的左端与转臂(739)垂直固连；右叶轴(732)与臂轴(731)垂直固连于右叶轴(732)的右端，右叶轴(732)与左叶轴(738)同轴地横向水平布置；左叶轴(738)、转臂(739)、右叶轴(732)和臂轴(731)处于同一平面内；右叶轴(732)的左端通过轴承与叶齿轮(736)相连，叶齿轮(736)能绕右叶轴(732)灵活转动；叶齿轮(736)与叶片(737)固连于叶片(737)的右边的正中位置；右叶轴(732)与叶片(737)在同一平面内；臂轴套管(734)通过轴承套装在臂轴(731)周围，臂轴(731)能在臂轴套管(734)内灵活转动；近心齿轮(733)和远心齿轮(735)分别固连于臂轴套管(734)的两端；远心齿轮(735)与叶齿轮(736)啮合，远心齿轮(735)与叶齿轮(736)的传动比为6∶1；主轴(71)的靠近左端的部分与所有转叶(73)的转臂(739)垂直固连；所有转臂(739)都处于同一纵向铅垂面内；主轴(71)的右段靠近中心齿轮(72)的部分与所有转叶(73)的臂轴(731)垂直固连；所有臂轴(731)都处于同一纵向铅垂面内；所有转叶(73)的近心齿轮(733)都与中心齿轮(72)啮合，中心齿轮(72)与近心齿轮(733)的传动比为1∶3；转叶(73)的臂轴(731)处于主轴(71)正下方竖直位置时该转叶(73)的叶片(737)与该臂轴(731)在同一横向铅垂面内；左前轮(31)、右前轮、左后轮(33)和右后轮(34)是轻质的实心轮子或空心的充气轮子，它们能使该发电站浮在水上，确保主轴(71)稍高于水面(11)；前轴(21)中间固连着拉杆(1)，拉杆(1)的前端带拉环，该发电站在水中时用绳系住拉环然后将绳的另一端系在水中的固定桩柱上；顶板(4)上中间安装着吊环(41)；垂直尾翼(9)朝后固定安装在后轴(22)的中间位置，垂直尾翼(9)纵向竖直布置，垂直尾翼(9)采用对称翼型结构。 | F03B13/00
3410 | KR1020150045603A | 潮汐发电装置 | 2013-10-21 | 未缴年费 | Lee, Kang Hyun | 本发明涉及一种潮汐发电装置，能够自动上下移动且不船根据潮汐水位，引入更潮流为潮汐引入，和获得大的旋转效率，通过使潮汐引入潮流中引入高效接触与螺旋旋转叶片. 所述潮汐发电装置，包括 : 多个支架，静置在引入潮流方向的两侧. 一种潮汐引入架，包括水路支架之间安装有上下移动，形成在引入方向潮汐，潮汐导向面形成在前，后使水的路径部分的宽度水路窄，圆柱形潮汐连接的通孔，与潮汐导向面，和一个空的空间密封但潮汐导向面和潮汐自动地移动的通孔上下根据潮汐水位. 水轮机包括转轴设置在中心潮流的引入在前向-反向方向和转动在一个当潮流方向通过潮汐通孔成为接触螺旋和径向旋转叶片固定在转轴. 一种流体引入件，其内壁上形成的螺旋状的潮汐垂直通孔所述旋转叶片的外端并位于靠近旋转叶片将料流潮汐的方向垂直于所述旋转叶片. 和生成模块与转动轴相连接的传输功率并产生功率不受旋转力所述转轴. 版权kipo2015. | Holding a large number of built symmetrically to each other on both sides of the inflow direction of the tide; It is provided to enable elevating between the holding form the channel towards the flow direction of the fresh water, to before and after the position of the channel is formed with each of the assistant guide surface of the shape to be narrower gradually in the channel, continuous from the fresh water generating guide surfaces to be formed in a cylindrical cavity of the tide, and automatically depending on the level of the tide so that made elevating the assistant and the assistant guide surface made passing the ball into the empty space portion is closed except for the incoming tide framework; The fresh water generator the rotation axis in a direction around a central portion of the inlet housing is disposed, and in the axis of rotation the outer end radially is a plurality of rotary blades respectively fixed to the spiral contact the assistant and the plurality of rotor blades passing through the assistant cavity which rotates in one direction aberration; Water flow to induce a perpendicular direction to the plurality of the distal end and the plurality of the plurality of rotor blades to the water flow in the closely positioned assistant with the rotary blades as formed spirally achieve the right angle of the rotor blades on the inner wall surface of the fresh water passing holes induction member; And tidal power generation apparatus comprises a rotating shaft and connected hayeoseo power transmission enables the power generation module that generates electric power by the rotational force of the rotary shaft. | F03B13/26
3411 | KR1020150045730A | 原子和液压发电自然能，水流焦点反向发电能量. | 2013-10-21 | 撤回 | Won, Chong Koon | 在韩国，存在液压动力，原子电源，火力，潮汐发电，太阳能发电，和风力发电. 和目前，与受电的不足，利用自然能解决这些问题. 这样，如果原子发电不传递到下一代消失，从根本上增加成本的担心的用于随意取电消失. 一种方案来解决该问题，用于专家对物理科学的创造企业相关联的天然碱性科学这种自然能节省地球. 版权kipo2015. | 1. Hydroelectric power great nature and obtains the patents giro enaminone resistance. (National electricity, energy will be obtained. world power) | F03B13/06
3412 | RU2013147068A | besplotinnayavsesezonnaya通用水力发电厂 | 2013-10-23 | 未缴年费 | никитин петр егорович | 1。besplotinnayavsesezonnaya通用液发电设备，含浮动底座，双体船的形式制成，其上设有驱动电流发生器，电流发生器；体船之间固定滑轮上的循环磁带，用于维持上部设有滚轮胶带在空气中，设有叶片，位于垂直于水流方向，其特征在于 : 叶片之间的固定柔性材料的薄片；增加工作区下扁柱的负担，使增加效率的装置。2。besplotinnayavsesezonnaya万向水动力站根据权利要求1，其特征在于 : 具有流线型潜水钟，该装置的操作所需的冬季或夏季排除干扰航标，通过浸渍装置在规定的深度。3。besplotinnayavsesezonnaya通用液发电设备根据权利要求1中。和2，其特征在于 : 设置与系统参数的稳定电流，加压系统潜水导流罩，系统浸没和升降装置，位于岸边。 | 1. damless versatile all-weather hydroelectric power plant comprising a floating base made up in the form of a catamaran that hosts the current generator drives, power generators; between the vessel hulls reinforced endless belt on the pulleys, equipped with rollers for maintaining the upper part of the air belt provided with blades arranged perpendicular to the water flow, characterized in that the blades are fixed between thin sheets of flexible material; which increases the working area of ​​planes under load and increases efficiency of the device. | F03B9/00
3413 | RU2549765C2 | 用于安装水力发电站整流罩的横梁和包括这种横梁的水力发电站 | 2011-09-29 | 未缴年费 | Al'stom Rin'juehbl Teknolodzhiz | 领域：电力行业。用于安装水力发电站(1)的整流罩(2)的梁(8)在垂直于梁(8)的纵轴线(A8)的平面中具有平行四边形形式的横截面。梁(8)包括至少一个槽，该槽主要平行于梁(8)的纵向轴线(A8)穿过。在垂直于梁(8)的纵向轴线(A8)的横截面中，沿着槽定位的表面的迹线从横截面的大尺寸的一侧到横截面的小尺寸的相邻侧。水力发电设备(1)包括可绕轴线(X1)旋转的轮(3)、包围轮的固定整流罩(2)和至少一个用于连接整流罩的梁(8)，该梁将整流罩连接到水力发电设备的中心支撑件(6)上。效果：附着梁的几何形状允许限制卡门涡流，甚至防止它们在水力发电厂运行期间作用在水流束上时形成。10毫升，7 dwg | 1. Beam (8) fastening fairing (2) water-power installation (1), that has section (S) in the plane, perpendicular to the longitudinal axis (A8) of beam, in the form parallelogram, that is characterized by the fact that : - it contains, at least, one slot (86a, 86a', 86b), which in essence passes in parallel to the longitudinal axis (A8) of beam (8), - in the section (S), perpendicular to the longitudinal axis (A8) of beam (8), the tracks of the surfaces (862a, 864a, 862a', 864a'), situated along the slot (86a, 86a', 86b), they pass from one of sides (801, 803) of the large dimensions of section (S) to adjacent side (802, 804) of the small dimensions of section (S). | E02B9/00
3414 | UA98138U | 山区水力蓄能风力发电装置 | 2014-01-22 | 期限届满 | Marchenko Vadym Anatoliyovych; Spivak Pavlo Oleksandrovych | 山区水力蓄能风力发电装置有风叶和水泵。 叶片位于垂直轴风轮塔架内，叶片位于垂直轴风轮塔架内。 所述泵从海洋中或从下蓄能器，蓄能器和顶部水力发电涡轮机中爬升其水。 所述涡轮机以恒定的角速度旋转。 涡轮机的轴使发电机的转子旋转，发电机的输出送入电网向用户供电。 风轮体积小。 在风的任何方向上，风轮总是以相同的方向旋转。 | 1. Hydro-accumulating wind power plant in mountain areas, which has a blade, located on the wind turbine wheels with a vertical axis and blades, a pump that causes water to rise there, from the sea or the lower hydro reservoir, into the upper battery and turbine hydroelectric power plant, which leads it to rotation with constant angular velocity, the turbine axis rotates the generator rotor, the output of which is electric energy is supplied to the customer's supply network, which is different in that the wind turbines are small the size and in any direction of the wind the wind wheel that has such blades, rotates always in the same direction, which greatly simplifies the design nodes providing mechanical transmission of the energy of rotation of its axis on further components of the device. 2. Hydroacoustic a wind power plant in mountainous areas according to claim 1, which is different in that it has a power storage device that can replenish its reserves by taking a flow of energy from unstable characteristics, and give a flow that has stable parameters, since the characteristics of the real airflow affecting the blade Air generators, over time, are changing, the electricity being produced They do not have sufficiently stable parameters for direct consumption the population is not suitable. | E02B9/00
3415 | UA98346U | 渠道微型水力发电厂 | 2014-11-05 | 期限届满 | Linnik Andrii Yuriiovych; Bilyk Stefania Hryhorivna; Kurka Vitalii Petrovych; Kamyshanov Valerii Volodymyrovych; Semeniv Ihor Iliarovych | 通道微型水力发电装置，是由带孔清洁装置和阻尼器.其发生器，其安装在钢筋混凝土槽。孔内放置电控阀.浸没在河道.水流带走的动能在该站点的最大流速。. | Ruslana Minigroelectric Power Station consisting of cleaning devices and damper with holes in which are placed Electric generators installed in a reinforced concrete chute, characterized in that the electric generators are located in the openings of the damper immersed in the river bed, and select kinetic energy flow of water at the point of maximum flow rate. | F03B13/00
3416 | CN102889166A | 风车式波浪能收集与直线发电装置 | 2012-10-23 | 未缴年费 | 集美大学 | 本发明公开了一种风车式波浪能收集与直线发电装置，它包括发电机舱、左臂、前臂、右臂、后臂、上层直线发电机和下层直线发电机。波浪能作用在叶臂的多重推板装置上，转化为多重推板装置的动能，并直接带动直线发电机发电。本发明结构简单，能全方位的收集波浪动能，不受波浪传递方向的影响，通过多重推板结构既能吸收波浪的入射波也能吸收波浪的绕射波，具有较高的一次能量捕获和吸收效率，同时由于能实现波浪的全周期双行程做功并减少了波浪能中间传递与转化过程，因此也具有较高能量转化与传动效率。 | 一种风车式波浪能收集与直线发电装置，其特征在于：它包括发电机舱、多个叶臂、多台直线发电机；所述的叶臂呈外大内小的喇叭状，多个叶臂的内端分别等距固定在发电机舱外壁上，多台直线发电机固定安装于发电机舱的内部，多台直线发电机分别与多个叶臂上的叶臂推杆连接。 | F03B13/14
3417 | CN204283711U | 一种水力冲击发电装置 | 2014-09-01 | 未缴年费 | 上海粤江实业有限公司 | 本实用新型公开了一种水力冲击发电装置，包括发电机和驱动装置，所述驱动装置包括动力设备、弹片、转轴和齿轮，所述齿轮安装在转轴上，所述转轴通过连接件与发电机的输入轴连接，所述弹片固定在齿轮之间的齿槽中。本实用新型提供的水力冲击发电装置的结构简单、不需要水位落差、投资小、无污染。 | 一种水力冲击发电装置，包括发电机和驱动装置，其特征在于：所述驱动装置包括动力设备、弹片、转轴和齿轮，所述齿轮安装在转轴上，所述转轴通过连接件与发电机的输入轴连接，所述弹片固定在齿轮之间的齿槽中。 | F03B13/00
3418 | CN204283712U | 一种水力发电机 | 2014-10-20 | 未缴年费 | 彭伟成 | 本实用新型是一种水力发电机，包括有机箱和水力发电组，所述水力发电组设置在机箱内部，所述机箱包括有滤网、分流柱和引流柱，所述滤网设置在机箱的前方，所述分流柱和引流柱设置在水力发电机组的前方，所述水力发电组设置有两组发电机，所述每组发电机设置有逆向发电机和两个相同转动方向的顺向发电机，所述水力发电机组上设置有螺纹将水力发电机组固定在机箱内部；该水力发电机具有结构简单、持续发电和节能环保的优点。 | 一种水力发电机，其特征在于：包括有机箱和水力发电组，所述水力发电组设置在机箱内部，所述机箱包括有滤网、分流柱和引流柱，所述滤网设置在机箱的前方，所述分流柱和引流柱设置在水力发电机组的前方，所述分流柱设置在水力发电机组的左侧，所述引流柱设置在水力发电机组的右侧，所述水力发电组设置有一组以上的发电机，所述每组发电机设置有逆向发电机和两个相同转动方向的顺向发电机，所述水力发电机组上设置有螺纹将水力发电机组固定在机箱内部。 | F03B13/00
3419 | CN204283716U | 小型滚筒式风力、水力双功能发电机 | 2014-12-11 | 未缴年费 | 姜守强 | 本实用新型涉及新能源发电领域的小型滚筒式风力、水力双功能发电机，解决现有发电机体积巨大、成本高、效率低的技术问题，本实用新型基于以大化小，以多胜大，以星星之火可以燎原的设想，提供一种小型的发电机，包括一个发电机构，或者包括由多个发电机构并联而成，每个发电机构包括定子轴、转子和线圈，转子包括空心圆管以及在空心圆管外表面上均匀排列的弧形叶片，空心圆管的中心容纳有定子轴，定子和线圈、空心圆管之间容纳有至少两组线圈。本实用新型一个发电机构采用多组线圈来分散发电，以此来分散发电机的体积，扩大吸收风、水的动力面积，只需很小的风力就能启动发电，发电效稳定可靠。 | 1.小型滚筒式风力、水力双功能发电机，其特征在于：包括一个发电机构或者包括多个并联的发电机构，每个发电机构包括定子轴、转子和至少两组线圈，所述转子包括空心圆管以及在空心圆管外表面上均匀排列的弧形叶片，所述弧形叶片由长方形叶片的一个长边向另一个长边弯曲而成，弯曲的弧度为30-90度，所述弧形叶片的长度方向与空心圆管的中心轴向平行，空心圆管的中心容纳有定子轴，空心圆管的两端且空心圆管与定子轴之间装有轴承，所述定子轴、空心圆管之间容纳有至少两组线圈，每组线圈均包括固定在定子轴的外表面的定子线圈，以及固定在空心圆管内表面的转子线圈，每组线圈中的转子线圈和定子线圈位置相对应，转子线圈为永磁转子线圈。 | F03B13/00
3420 | CN204283717U | 一种平板转叶水力发电装置 | 2014-12-15 | 避重放弃 | 王志成 | 一种平板转叶水力发电装置，属水力发电设备技术领域，包括导流体、左转叶器、右转叶器、左发电机和右发电机。左转叶器和右转叶器结构和工作原理相同，对称安装在导流体的左右两侧。左发电机和右发电机的输入轴分别与左转叶器和右转叶器相连。右转叶器包括主轴、中心齿轮和均匀分布的六个、七个或八个转叶。中心齿轮与叶齿轮的传动比为2∶1。右转叶器的任一臂轴处于主轴正右方横向位置时该转叶的叶片与臂轴共面。该装置会自动调整方向，使导流体头部正对来流方向。水力驱动左转叶器和右转叶器转动带动左发电机和右发电机同时发电。该装置效率较高。可广泛用于江河发电。 | 1.一种平板转叶水力发电装置，其特征在于：包括导流体(1)、左转叶器(3)、右转叶器(4)、左发电机(5)和右发电机(6)；导流体(1)是一个由底板(11)、顶板(12)、左侧板(13)与右侧板(14)围成的一个左右对称的中空且密封的异形盒体，导流体(1)的底板(11)和顶板(12)水平布置，左侧板(13)和右侧板(14)竖直布置，导流体尾部(16)比导流体头部(15)要尖细些；左转叶器(3)和右转叶器(4)结构和工作原理相同，对称安装在导流体(1)的左右两侧的底板(11)上的弧形缺口处；左发电机(5)靠左固定安装在导流体(1)的底板下方，其输入轴与左转叶器(3)的主轴相连；右发电机(6)靠右固定安装在导流体(1)的底板下方，其输入轴与右转叶器(4)的主轴(41)相连；左发电机(5)和右发电机(6)的防护等级均为IP68；该装置的结构重量和导流体(1)内空大小能确保：将该装置放入水中能沉入水中或浮起，浮起时最多只有顶板(12)露出水面并处于水平位置； 右转叶器(4)的结构是：右转叶器(4)包括主轴(41)、中心齿轮(42)和均匀分布在中心齿轮(42)周围的六个、七个或八个仅叶片(437)的安装角度不同的结构相同的转叶(43)；主轴(41)竖直布置，主轴(41)的中段通过轴承与中心齿轮(42)相连于中心齿轮(42)的中心孔内，主轴(41)在中心齿轮(42)的中心孔内能灵活转动；中心齿轮(42)通过其端头固定安装在导流器(1)的底板(11)上；每个转叶(43)都包括臂轴(431)、叶轴(432)、近心齿轮(433)、臂轴套管(434)、远心齿轮(435)、叶齿轮(436)和叶片(437)；叶片(437)为矩形刚性平板；叶轴(432)与臂轴(431)垂直固连于叶轴(432)的下端，叶轴(432)竖直布置，臂轴(431)水平布置；叶轴(432)的上端通过轴承与叶齿轮(436)相连，叶齿轮(436)能绕叶轴(432)灵活转动；叶齿轮(436)的端头与叶片(437)固连于叶片(437)的下边的正中处；叶轴(432)与叶片(437)在同一竖直平面内；臂轴套管(434)通过轴承套装在臂轴(431)周围，臂轴(431)能在臂轴套管(434)内灵活转动；近心齿轮(433)和远心齿轮(435)分别固连于臂轴套管(434)的两端；远心齿轮(435)与叶齿轮(436)啮合，其传动比为6∶1；主轴(41)的上端与所有转叶(43)的臂轴(431)垂直固连；所有转叶(43)的近心齿轮(433)都与中心齿轮(42)啮合，中心齿轮(42)与近心齿轮(433)的传动比为1∶3；任一转叶(43)的臂轴(431)处于主轴(41)正右方横向位置时该转叶(43)的叶片(437)与该臂轴(431)处于同一横向竖直平面内； 左转叶器(3)的转叶的个数与右转叶器(4)的转叶的个数相同；左转叶器(3)的任一转叶的臂轴处于左转叶器(3)的主轴正左方横向位置时该转叶的叶片与该臂轴处于同一横向竖直平面内。 | F03B13/00
3421 | CN204283718U | 双通单向液压式振荡水柱型波浪能发电装置 | 2014-11-21 | 未缴年费 | 黄修筠 | 本实用新型提供一种双通单向液压式振荡水柱型波浪能发电装置，涉及波浪能发电领域。其结构包括一个仓室，两个单向阀，两个活塞，两个限位装置，一个水轮发电机等部件。所述仓室分成上、下两部分，两部分之间由左、右两通道连通；仓室上、下两端开口分别设置有限位装置和活塞；仓室内充满液体；所述水轮发电机置于仓室的上部分；所述单向阀分别置于左、右通道内，方向相反。本实用新型提高了传统的振荡水柱型波浪发电装置的能量转换效率，结构简单，成本较低，可靠性高且易于推广。 | 一种双通单向液压式振荡水柱型波浪能发电装置，包括仓室、水轮发电机、单向阀，其特征是：所述仓室分为上、下两部分，两部分之间由左、右两通道相连；仓室上、下两端开口，开口处设有单侧限位装置，限位装置内侧分别设有一活塞；仓室内部充满液体；所述单向阀分别置于左、右两通道内，方向相反；所述水轮发电机置于仓室上部分。 | F03B13/14
3422 | CN204283721U | 一种利用潮汐能的介电弹性体发电机结构 | 2014-09-15 | 未缴年费 | 浙江师范大学 | 本实用新型涉及一种发电机结构，尤其是涉及一种利用潮汐能的介电弹性体发电机结构。这种潮汐能发电机主要包括保护壳、介电弹性体薄膜、导向座、偏心轮、中心轴、扇叶涡轮、安装板、导杆和固定座。正方形介电弹性体薄膜两邻边分别与固定座连接，另两对面分别与两导杆连接，导杆另一端与滚子连接，滚子在偏心轮圆形轨道内运动，偏心轮通过中心轴与扇叶涡轮连接，通过该机构可将扇叶涡轮的旋转运动转化为导杆的直线运动，从而实现介电弹性体薄膜的拉伸与收缩；其拉伸与收缩过程可实现机械能与电能的转换；该机构外部设有保护壳，防止水流进入。该机构具有结构简单、安装方便、成本低等优点。 | 一种利用潮汐能的介电弹性体发电机结构，其特征在于：所述发电机包括保护壳、介电弹性体薄膜、导向座、偏心轮、中心轴、扇叶涡轮、安装板、导杆和固定座，正方形介电弹性体薄膜两邻边分别与固定座连接，另两对面分别与两导杆连接，导杆另一端设有滚子在偏心轮圆形轨道内运动，偏心轮通过中心轴与扇叶涡轮连接，外部设有保护壳。 | F03B13/26
3423 | CN204283722U | 一种基于介电弹性体的潮汐能发电机 | 2014-09-15 | 未缴年费 | 浙江师范大学 | 本实用新型涉及一种潮汐能发电机，尤其涉及一种基于介电弹性体的潮汐能发电机。这种潮汐能发电机主要包括保护套筒、活动板、介电弹性体薄膜、丝杠、安装板、扇叶涡轮和固定板，介电弹性体薄膜圈成筒状，一端与圆形活动板外沿连接，另一端与固定板连接，丝杠的一端与活动板中心固定，另一端与固定在扇叶涡轮上的螺母连接，通过丝杠螺母结构可将扇叶涡轮的旋转运动转化为活动板的直线运动，从而实现介电弹性体薄膜的拉伸与收缩；其拉伸与收缩过程可实现机械能与电能的转换；该机构外部设有保护套筒，防止水流进入。该机构具有结构简单、安装方便、成本低等优点。 | 一种基于介电弹性体的潮汐能发电机，其特征在于：所述发电机包括保护套筒、活动板、介电弹性体薄膜、丝杠、安装板、扇叶涡轮和固定板，介电弹性体薄膜圈成筒状，一端与圆形活动板外沿连接，另一端与固定板连接，丝杠的一端与活动板中心固定，另一端与固定在扇叶涡轮上的螺母连接，该机构外部设有保护套筒。 | F03B13/26
3424 | FR3011885A1 | 装置用于优化电力生产的小水力发电厂。 | 2013-10-11 | 放弃 | E On France Man | 本发明涉及一种装置(9)，用于控制所述发电动力设备(1)，包括容器(11)包括 : -电电池(12)；装置(13)，用于将电能(E2)产生的发电机(4)的单元(1)，用于存储在存储装置(9)；装置(13)，用于将能量存储在存储装置(9)的(E3)的电气网络(6)。 | Claims 1.Device (9) for regulating the electrical production of a power station (1), in particular of a hydroelectric power station, characterized in that it comprises a container (11) containing : - means (9) for energy storage; - means for transforming (13) the electrical energy (E2) produced by a generator (4) of said power station (1) with a view to its storage in the storage means (9); '' - means of transformation (13) of the energy stored in the storage means (9) with a view to its restitution (E3) on an electrical network (6). | F03B15/00
3425 | CN102536617A | 潮汐发电装置 | 2012-03-26 | 未缴年费 | 佛山市潮汐能源科技有限公司 | 本发明公开了一种潮汐发电装置，包括设置在海平面上方的基台、固定在基台上的发电机及传动齿轮组，传动齿轮组连接有纵向传动杆，其特征在于，所述位于海水平面的纵向传动杆端部固定有浮箱，传动齿轮组连接有贮能机构，贮能机构与发电机轴传动连接；所述换向齿轮传动箱由设置在传动主轴上的主动齿轮、与主动齿轮传动连接的传动齿轮和换向齿轮、与传动齿轮和换向齿轮传动连接的变速齿轮构成，换向齿轮传动箱的传动轴上设置有刺爪轮机构，刺爪轮机构与贮能机构传动连接。采用上述结构的潮汐发电装置具有发电效率高、发电连续均匀，安装方便、结构简单等优点，可在海平面上大规模构筑，为用户提供取之不尽用之不竭的清洁能源。 | 一种潮汐发电装置，包括设置在海平面上方的基台、固定在基台上的发电机及传动齿轮组，传动齿轮组连接有纵向传动杆，其特征在于，所述位于海水平面的纵向传动杆上固定有浮箱，传动齿轮组连接有贮能机构，贮能机构与发电机轴传动连接。 | F03B13/26
3426 | CN103195041A | 海洋波浪发电平台防沉降桩 | 2013-04-25 | 未缴年费 | 浙江海洋学院 | 海洋波浪发电平台防沉降桩，包括桩管、导向杆、卡扣、防沉降盘、绳索、穿绳块、棱柱、导向翼、三角板、通孔和强磁铁，其特征是：所述桩管侧壁上开有通孔并安装有导向杆，桩管下方安装有棱柱，棱柱下方安装有多片三角板，三角板内部安装有强磁铁，三角板外安装有导向翼；防沉降盘套在桩管上，沉降盘上通过连接轴对称安装有卡扣，卡扣通过穿绳块与绳索相连接。与现有技术相比，本发明是一种沉降桩，具有双重防沉机构，且拔插方便，安全可靠，应具有广泛的市场前景。 | 海洋波浪发电平台防沉降桩，包括桩管(1)、导向杆(2)、卡扣(3)、防沉降盘(4)、绳索(5)、穿绳块(6)、棱柱(7)、导向翼(8)、三角板(9)、通孔(10)和强磁铁(11)，其特征是：所述桩管(1)侧壁上开有通孔(10)并安装有导向杆(2)，桩管(1)下方安装有棱柱(7)，棱柱(7)下方安装有多片三角板(9)，三角板(9)内部安装有强磁铁(11)，三角板(9)外安装有导向翼(8)；防沉降盘(4)套在桩管(1)上，沉降盘(4)上通过连接轴对称安装有卡扣(3)，卡扣(3)通过穿绳块(6)与绳索(5)相连接，。 | E02B17/02
3427 | CN104512530A | 波浪增幅发电船 | 2014-08-26 | 驳回 | 陈文彬 | 本发明专利涉及一种波浪增幅发电船。本发明旨在提供一种高效率、低建造成本的波浪发电设备。其技术方案是：一种波浪增幅发电船，包括浮体系统、支架系统、水轮机发电系统、浮体发电系统、鸭式发电系统、风力舵系统、螺旋桨、锚链系统、波浪探测器系统。浮体系统可以在支架上移动；支架系统用于连接两头的浮体系统，中间安装水轮机发电系统，或安装浮体发电系统，或安装鸭式发电系统，安装风力舵系统、水轮机、波浪探测器系统；水轮机发电系统等利用船中间增幅的波浪进行做功发电；波浪探测器系统用来探测并计算平均波长，及时调整两头浮力点101的距离尽量接近波长，以及调整船向与浪向一致。本发明波浪能转换率较高，具有超强的抗风浪能力。 | 1.一种波浪增幅发电船，包括浮体系统(1)、支架系统(2)、水轮机发电系统(3)或浮体发电系统(7)或鸭式发电系统(8)、风力舵系统(4)、螺旋桨(5)、锚链系统(6)、波浪探测器系统(9)；其特征在于：浮体系统(1)安装在支架系统(2)的两头，并且其距离可以调整；支架系统(2)承载所有部件系统；水轮机发电系统(3)或浮体发电系统(7)或鸭式发电系统(8)安装在支架系统(2)的中间；风力舵系统(4)安装在支架(2)的一头；螺旋桨(5)安装在支架系统(2)或浮体系统(1)的底部；锚链系统(6)安装在支架系统(2)的另一头；波浪探测器系统(9)安装在支架系统(2)的下面。 | B63B35/00
3428 | CN104514665A | 右旋左旋水导风导水力配重发电提水装置 | 2013-09-30 | 撤回 | 湖北江尔海盾水力发电科技有限公司; 周维忠; 周菲菲 | 本发明提供一种右旋左旋水导风导水力配重发电提水装置，是水力风力发电凹槽外围龙头圈的配合装置；所述在发电吸水提水装置的其数个叶片上均设置有多个分布排列的块状形的阻力凹槽或圆形巢状阻力凹槽，所设的凹槽可加大整体叶轮的迎水阻力或迎风阻力，在发电提水装置的背部，用铅铸造配重轮子，或者预留各种重金属加层配重轮子，用夹层钢板焊接及镙钉固定，由此加大配重及迎水迎风阻力，使之产生多级配重机械动力，特别适合安装在水力风力配重发电提水设施上使用。 | 1.一种水导风导水力配重发电提水装置，包括提水装置(1)其特征在于：在提水装置(1)的背部，用重金属铅铸造配重轮子，或者预留各种重金属加层配重轮子，用夹层钢板焊接及镙钉固定(2)，在提水装置的叶片上，设置块状形阻力凹槽(3)，有提水进水口(4)，中心传动轴(6)，提水出水口(5)。 | F03B13/00
3429 | CN104518608A | 潜水式水力驱动永磁发电机 | 2014-12-20 | 撤回 | 西安上普动力科技有限公司 | 本发明涉及一种潜水式水力驱动永磁发电机。包括发电机本体与水轮机，水轮机包括驱动轴与叶片；发电机本体由外至内依次为电机机壳、电机定子、永磁转子、驱动轴；电机机壳上下两端分别设置有上端盖与下端盖；永磁转子设置在驱动轴上，永磁转子上下两端通过轴承与电机机壳上端盖、下端盖固定连接；电机定子紧密贴合在电机机壳内壁上；驱动轴与水轮机驱动轴固连。本发明提供了一种结构简单合理、易于生产制造的潜水式水力驱动永磁发电机。 | 一种潜水式水力驱动永磁发电机，包括发电机本体与水轮机，所述水轮机包括驱动轴与叶片；其特征在于：所述发电机本体由外至内依次为电机机壳、电机定子、永磁转子、驱动轴；所述电机机壳上下两端分别设置有上端盖与下端盖；所述永磁转子设置在驱动轴上，永磁转子上下两端通过轴承与电机机壳上端盖、下端盖固定连接；所述电机定子紧密贴合在电机机壳内壁上；所述驱动轴与水轮机驱动轴固连。 | H02K7/18
3430 | CN204267205U | 一种水力发电装置 | 2014-10-21 | 未缴年费 | 国网山东省电力公司泰安供电公司 | 本实用新型公开了一种水力发电装置，包括管道、塔架和流水管，管道铺设在河道内，管道的上端安装有防沙罩，管道的下端与流水管的一端连接，流水管的下部设有若干支撑杆，塔架的上端安装有发电机，发电机的输入端连接有叶轮，叶轮设有若干叶片，叶片的外端均设有挡流板，叶片的外端插入流水管，挡流板的下端与流水管之间有一段距离，塔架的下端设有支撑座，支撑座内部设有控制器，控制器通过电缆连接变压器，变压器通过电缆连接到电力用户。本实用新型结构简单、使用方便，是一种绿色环保发电装置，不浪费水资源，发电效率高，占地面积小，用工少，容易实现规模化、产业化。 | 一种水力发电装置，包括管道(1)、塔架(5)和流水管(3)，其特征在于，所述管道(1)铺设在河道内，所述管道(1)的上端安装有防沙罩(2)，管道(1)的下端与流水管(3)的一端连接，所述流水管(3)的下部设有若干支撑杆(14)，所述塔架(5)的上端安装有发电机(6)，所述发电机(6)的输入端连接有叶轮(7)，所述叶轮(7)设有若干叶片(8)，所述叶片(8)的外端均设有挡流板(9)，叶片(8)的外端插入流水管(3)，所述挡流板(9)的下端与流水管(3)之间有一段距离，塔架(5)的下端设有支撑座(4)，所述支撑座(4)内部设有控制器(10)，所述控制器(10)通过电缆(12)连接变压器(11)，所述变压器(110通过电缆(12)连接到电力用户(13)。 | F03B13/00
3431 | NZ598248A | 与帆或翼波浪发电设备 | 2010-07-19 | 权利终止 | Aqua Energy Solutions As | 水流动力设备10放置在水中，包括若干帆或翼12被紧固到旋转的环链14之间延伸的相对面向的，相应的转向盘24，与所述环形链14被强制通过推力圆从周围的影响下翼12水，和至少一个用于产生电能的发电机连接的环链14。所述转动盘24安装在各自的框架16可锚定。环形链14自由运行在框16，和围绕所述转动盘24。驱动齿轮连接到至少一个所述转动盘和连接到万向联轴器，与发电机连接到万向联轴器。万向联轴器设置调节速度的转动盘，因此缆线20，相对于彼此独立地，由此帆或翼12的角度在相对于水流的调节。 | Claims 1. Water current power plant for placement under water, comprising several sails or wings that are fastened to a rotary endless chain running 5 between opposite facing, respective turning discs, with the endless chain being forced round by thrust from the wings under the influence of the surrounding water, and at least one generator for the generation of electric energy that is connected with the endless chain, wherein : the turning discs are mounted in respective frames that are rotary 10 anchored, and the endless chain comprises several cables that run freely between the frames and round the turning discs, and a drive gear is connected to each of the turning discs and is connected to a universal coupling, with said generator being connected to the universal coupling, and 15 said universal coupling is arranged to adjust the speed of the turning discs, and thus the cables, independently with respect to each other, whereby the angle of sails or the wings in relation to the water current is regulated. 2. Water current power plant according to claim 1, wherein the endless 20 chain comprises two endless cables, in which said sails or wings are arranged between the cables, and each cable runs over and round a respective turning disc so that the sails or the wings are rotated between respective pairs of turning discs. 2 5 3. Water current power plant according to claim 1, wherein said frames are rotary mounted so that they can adjust to the angle of the cables such that the tension in the cables is perpendicular to the axis of rotation of the turning discs. 30 4. Water current power plant according to claim 1, wherein said universal coupling is connected to a drive gear connected to each turning disc in a respective frame. 5. Water current power plant according to claim 4, wherein the drive gear 35 comprises a first pulley fastened to a common axis of rotation with a turning disc, which, via a belt or chain, is connected to a second pulley fastened to a shaft of the universal coupling. 5463648-1 6. Water current power plant according to claim 5, wherein pairs of turning discs are arranged to rotate independently of each other, and to be controlled by the universal coupling. 5 7. Water current power plant according to any one of the preceding claims, wherein said universal coupling is made up of a gear box comprising at least two planetary gears, with respective shafts of the universal coupling being connected to the shafts of the planetary wheel of the planetary gears, and between the ring wheel of the planetary gears a first conical cogged wheel is 10 placed which, via a shaft is connected to the generator and a second conical cogged wheel, which is connected to a servomotor via a shaft. 8. Water current power plant according to claim 7, wherein the shaft connected to the generator is arranged to control the common movement of the 15 cables when the generator is running, and the shaft connected to the servomotor is arranged to control the differential movement of the cables independently of said common movement, thus to regulate the angle of the wings between the cables. 20 9. Water current power plant according to any one of the preceding claims, wherein the universal coupling and the generator are kept in a watertight housing. 10. Water current power plant according to claim 4, wherein the turning 25 discs are arranged to be mutually displaced along said rotational axis, whereby the distance between pairs of turning discs is altered dependent on the angle of the wings. 11. Water current power plant according to claim 1, wherein said drive gear 30 is adapted for shaft operation. 12. Water current power plant according to any one of the preceding claims, wherein the wings are formed in an at least partial arched aeroplane wing shape. 13. Water current power plant according to claim 12, wherein the arched shape is arranged to give the wing equilibrium in the water and deviations from the equilibrium position are counteracted by the forces that act on the wing. 5463648-1 14. Water current power plant according to claim 2, wherein said sails or wings are fastened to respective cables with the help of clamp couplings where said clamp coupling comprises a locking mechanism and is arranged to give the wings limited movement when they run over the turning discs and otherwise to maintain the wings in the wanted position. 15. Water current power plant according to claim 14, wherein the clamp coupling is arranged to adjust the angle of the wings in the water. 16. Water current power plant according to claim 1, wherein the turning discs can be displaced axially in their respective frames. 17. Method for operation of a water current power plant to be placed under water, comprising several sails or wings that are fastened to a rotary endless chain running between opposite facing, respective turning discs with the endless chain being driven round by thrust from the wings under the influence of the surrounding water, and to generate electrical energy with the help of, at least, one generator that is connected to the endless chain, wherein : to fasten the turning discs in pairs in respective frames, said frames being rotary anchored, and to let several cables of the endless chain run freely between the frames and round between the turning discs, and to connect a universal coupling via a drive gear, where the universal coupling controls the common movement of the cables of the endless chain when the generator is running, and controls the differential movement of the cables independently of said common movement, for regulation of the angle of the wings between the cables, by adjustment of the speed of the cables in relation to each other. 18. Method according to claim 17, wherein the drive gear is being connected between the universal coupling and each of the turning discs. 19. Method according to claim 17, wherein, to drive the endless chain round by generation of a pushing force and a lifting force that is transferred to the cables, the wings are tilted in relation to the water current. 5463648-1 20. Water current power plant for placement under water, the water current power plant being substantially as hereinbefore described with reference to the accompanying drawings. 5 21. Method for operation of a water current power plant to be placed under water, the method being substantially as hereinbefore described with reference to the accompanying drawings. 5463648-1 WO 2011/014072 PCT/N02010/000285 1/5 Fig. 2 WO 2011/014072 PCT/N02010/000285 2/5 \ Fig. 3 Fig.4 WO 2011/014072 PCT/N02010/000285 | F03B13/26
3432 | JP2015068337A | 液力发电设备发电通过其只有安装的 | 2013-09-28 | 驳回 | Inaida Yoshio | 要解决的问题 : 使发电工作，可进行不依赖于核能发电或化石燃料通过消除 一些现状中发现的缺陷海洋海上和潮汐流电流的出现在 低潮和高潮汐形成种子或快速流与巨大能量在一个地方， 和， 另外， 这种巨大能量是从河流中快速流动， 特别是大型河流， 始终随意铸造目前旁边， 可能未被利用，除非大型坝进行施工等工作。溶液 : 浮式发电本发明的锁扣装置产生的巨大的能量，使电能得到几乎 这种场中仅投放装置的能源巨大， 是一种大容量发电机装置的海上漂浮具有圆柱形的密封旋转包围的主体的几 排叶片100m长。 其具体特征是，因三个类型的水收集装置设置在前的旋转 体增加采集能力的巨大能量。版权 : (C)2015，补正 | 1. The water of the river and sea for electric power generation, to keep the hydraulic trap Caught surface having a large number of closed hollow cylindrical rotating body, in front of the rotating body to visualize the water collecting ILZ Nahas water providing device, the cylindrical rotary member meets with the radially retracted, the vertical axis of the hydro-power generation to efficiently utilize the hydro-power generation device. (1-1 FIG., 1-2) | F03B13/26
3433 | CN102734052A | 一种可抗风暴冲击的波浪发电装置 | 2011-04-14 | 未缴年费 | 浙江海洋学院 | 本发明公开了一种可抗风暴冲击的波浪发电装置。波浪能转化浮筒、导向柱、支撑平台、大液压马达驱动发电装置、液压油缸、小液压马达驱动发电装置和波浪发电室组成可抗风暴冲击的波浪发电装置；其主要连接方式为：液压油缸、大液压马达驱动发电装置和小液压马达驱动发电装置均安装在波浪发电室内，而只有液压油缸的活塞杆穿过支撑平台与波浪能转化浮筒相连接，有效地提高了发电系统设备的防腐性能。本发明的波浪能转化技术可使波浪能转化浮筒只沿着导向柱上下运动，从而既省掉了常规波浪发电装置所配置的锚固系统，又可抵御风暴的冲击，特别适宜于大型波浪发电装置的开发应用，具有非常高的推广应用价值。 | 一种可抗风暴冲击的波浪发电装置，包括波浪能转化浮筒(1)、导向柱(2)、支撑平台(3)、大液压马达驱动发电装置(4)、液压油缸(5)、小液压马达驱动发电装置(6)和波浪发电室(7)；其特征是液压油缸(5)、大液压马达驱动发电装置(4)和小液压马达驱动发电装置(6)均安装在波浪发电室(7)内，而只有液压油缸(5)的活塞杆穿过支撑平台(3)与波浪能转化浮筒(1)相连接。 | F03B13/22
3434 | CN204253260U | 水流式水力发电装置 | 2014-11-13 | 未缴年费 | 苏州浩威尔精密机械工程有限公司 | 本实用新型公开一种水流式水力发电装置，包括：至少2个发电模块和至少3个引流支架，所述至少3个引流支架沿宽度方向相间隔排列，所述发电模块安装于相邻引流支架之间；所述至少4个发电模块沿上下方向分为两层，位于上层的至少2个发电模块的进水口开口方向与位于下层的至少2个发电模块的进水口开口方向相反；左主轴、右主轴转动地安装于基座的圆形支座的左、右侧上，一尾舵片的前端通过旋转轴活动地安装于所述锥形支座上；基座的圆形支座的左、右侧端上分别安装有左导流片、右导流片；增速齿轮箱与发电机之间设有离合器。本实用新型有利于进一步根据水流速度做自适应调整，进一步增加发电机的发电效率和水能利用率。 | 1. 一种水流式水力发电装置，其特征在于：包括：至少4个发电模块(16)和至少3个引流支架(17)，所述至少3个引流支架(17)沿宽度方向相间隔排列，所述发电模块安装于相邻引流支架之间；所述至少4个发电模块(16)沿上下方向分为两层，位于上层的至少2个发电模块(16)的进水口(14)开口方向与位于下层的至少2个发电模块(16)的进水口(14)开口方向相反； 所述发电模块进一步包括：左主轴(1)、右主轴(2)、基座(3)和发电机(4)，所述基座(3)由位于前部的圆形支座(31)和与其连接并位于后部的锥形支座(32)组成，此左主轴(1)、右主轴(2)转动地安装于基座(3)的圆形支座(31)的左、右侧上，所述左主轴(1)沿其周向分布有若干个左叶片(5)，所述右主轴(2)沿其周向分布有若干个右叶片(6)，一尾舵片(7)的前端通过旋转轴(71)活动地安装于所述锥形支座(32)上，从而使得尾舵片(7)可绕旋转轴(71)左右摆动，安装尾舵片(7)的旋转轴(71)位于左主轴(1)、右主轴(2)之间且在中心延长线上； 所述基座(3)的圆形支座(31)的左、右侧端上分别安装有左导流片(8)、右导流片(9)，此左导流片(8)、右导流片(9)位于左主轴(1)、右主轴(2)各自相背的外侧，所述左导流片(8)、右导流片(9)各自前端均通过旋转轴活动地安装于圆形支座的两侧，从而使得左导流片(8)、右导流片(9)可绕各自的旋转轴左右摆动，所述左导流片(8)、右导流片(9)各自前端之间形成进水口(14)，所述左导流片(8)与左主轴(1)相向的表面中部区域具有一左凹陷弧形区(81)，所述右导流片(9)与右主轴(2)相向的表面中部区域具有一右凹陷弧形区(91)，所述左导流片(8)、右导流片(9)各自前端内侧均具有一第一弧形凸起部(10)，所述左导流片(8)、右导流片(9)各自末端内侧均具有一第二弧形凸起部(15)； 所述左主轴(1)、右主轴(2)上、下方分别设置有上支座、下支座，所述下支座位于左主轴(1)或者右主轴(2)与基座(3)之间，所述左主轴(1)、右主轴(2)的下端与一增速齿轮箱(11)的输入端联接，所述增速齿轮箱(11)的输出端与发电机(4)的传动轴联接，所述的增速齿轮箱(11)与发电机(4)之间设有离合器(18)。 | F03B13/00
3435 | CN204253268U | 一种利用潮汐进行发电的系统 | 2014-10-21 | 未缴年费 | 刘晓明 | 本实用新型涉及一种发电系统，尤其是一种利用潮汐进行发电的系统。其包括：发电洞、海水承载板、第一水轮机、弹簧、排水通道和第二水轮机，发电洞顶部开口且其底部侧面处开设有出水口；海水承载板设置于发电洞中且可沿发电洞上下滑动，海水承载板上具有翻板，翻板与海水承载板转动连接，翻板由电动机控制其翻转；第一水轮机设置于发电洞中，第一水轮机位于海水承载板上方；弹簧设置于海水承载板的四角处；排水通道一端与发电洞底部的出水口相连通，另一端开设有排水口；第二水轮机设置于排水通道中。它发电过程无环境污染，建造成本低，能量利用率高，利用可重复再生资源。 | 一种利用潮汐进行发电的系统，其特征在于，包括：发电洞(1)，其顶部开口且其底部侧面处开设有出水口；海水承载板(4)，其设置于发电洞(1)中且可沿发电洞(1)上下滑动，所述海水承载板(4)上具有翻板(3)，所述翻板(3)通过中轴(10)与海水承载板(4)转动连接，所述翻板(3)由驱动机构控制其翻转；第一水轮机(2)，其设置于发电洞(1)中并与设置于发电洞(1)外的发电机组相连接，所述第一水轮机(2)位于海水承载板(4)上方；弹簧(5)，其设置于海水承载板(4)的四角处并位于海水承载板(4)和发电洞(1)的底部之间；排水通道(7)，其一端与发电洞(1)底部的出水口相连通，另一端开设有排水口(9)；第二水轮机(8)，其设置于排水通道(7)中并与设置于排水通道(7)外的发电机组相连接。 | F03B13/26
3436 | CN204253269U | 潮汐用立式水流发电机组 | 2014-11-13 | 未缴年费 | 苏州浩威尔精密机械工程有限公司 | 本实用新型公开一种潮汐用立式水流发电机组，包括至少2个发电模块和至少3个引流支架，发电模块安装于相邻引流支架之间；所述发电模块进一步包括：左主轴、右主轴、基座和发电机，所述基座由位于前部的圆形支座和与其连接并位于后部的锥形支座组成，此左主轴、右主轴转动地安装于基座的圆形支座的左、右侧上，所述左主轴沿其周向分布有若干个左叶片，所述右主轴沿其周向分布有若干个右叶片，一尾舵片的前端通过旋转轴活动地安装于所述锥形支座上；所述基座的圆形支座的左、右侧端上分别安装有左导流片、右导流片。本实用新型可以根据水流，河段，航道等因数，任意放置，不但不受限于特殊的地理环境，而且可广泛利用取之不尽的大海洋的潮水的能量，经济实用，通用性强。 | 一种潮汐用立式水流发电机组，其特征在于：包括：至少2个发电模块(16)和至少3个引流支架(17)，所述至少3个引流支架(17)沿宽度方向相间隔排列，所述发电模块安装于相邻引流支架之间；所述发电模块进一步包括：左主轴(1)、右主轴(2)、基座(3)和发电机(4)，所述基座(3)由位于前部的圆形支座(31)和与其连接并位于后部的锥形支座(32)组成，此左主轴(1)、右主轴(2)转动地安装于基座(3)的圆形支座(31)的左、右侧上，所述左主轴(1)沿其周向分布有若干个左叶片(5)，所述右主轴(2)沿其周向分布有若干个右叶片(6)，一尾舵片(7)的前端通过旋转轴(71)活动地安装于所述锥形支座(32)上，从而使得尾舵片(7)可绕旋转轴(71)左右摆动，安装尾舵片(7)的旋转轴(71)位于左主轴(1)、右主轴(2)之间且在中心延长线上；所述基座(3)的圆形支座(31)的左、右侧端上分别安装有左导流片(8)、右导流片(9)，此左导流片(8)、右导流片(9)位于左主轴(1)、右主轴(2)各自相背的外侧，所述左导流片(8)、右导流片(9)各自前端均通过旋转轴活动地安装于圆形支座的两侧，从而使得左导流片(8)、右导流片(9)可绕各自的旋转轴左右摆动，所述左导流片(8)、右导流片(9)各自前端之间形成进水口(14)，所述左导流片(8)与左主轴(1)相向的表面中部区域具有一左凹陷弧形区(81)，所述右导流片(9)与右主轴(2)相向的表面中部区域具有一右凹陷弧形区(91)，所述左导流片(8)、右导流片(9)各自前端内侧均具有一第一弧形凸起部(10)，所述左导流片(8)、右导流片(9)各自末端内侧均具有一第二弧形凸起部(15)；所述左主轴(1)、右主轴(2)的下端与一增速齿轮箱(11)的输入端联接，所述增速齿轮箱(11)的输出端与发电机(4)的传动轴联接。 | F03B13/26
3437 | CN204253282U | 一种海风海流逆向双转子发电装置 | 2014-11-19 | 未缴年费 | 上海电力学院 | 本实用新型涉及一种海风海流逆向双转子发电装置，包括由上至下依次连接的风力机、双转子逆向发电机和水轮机，所述的双转子逆向发电机包括箱体和设置在箱体内的内转子和外转子，所述的外转子套设在内转子外，并与水轮机连接，所述的内转子与风力机连接，所述的外转子上安装有永磁体，所述的内转子上缠设有三相绕组线圈，所述的风力机与水轮机的旋转方向相反。与现有技术相比，本实用新型风力机、涡轮机分别带动内转子和外转子逆向转动，很大程度地增加了外转子与内转子相对旋转速度，从而加快了发电机切割磁力线的速度与密度，大大提高了发电效率，具有结构简单、成本低等优点。 | 一种海风海流逆向双转子发电装置，其特征在于，包括由上至下依次连接的风力机、双转子逆向发电机和水轮机，所述的双转子逆向发电机包括箱体(3)和设置在箱体(3)内的内转子(1)和外转子(2)，所述的外转子(2)套设在内转子(1)外，并与水轮机连接，所述的内转子(1)与风力机连接，所述的外转子(2)上安装有永磁体，所述的内转子(1)上缠设有三相绕组线圈，所述的风力机与水轮机的旋转方向相反。 | F03D9/00
3438 | KR1020150035897A | 一波浪发电单元及发电方法 | 2015-03-02 | 驳回 | Seabased Ab | 本发明涉及一种波浪发电单元具有浮体(1)连接到转换器(6)往复运动的直线发电机(2)通过柔性连接装置(3). 浮体(1)漂浮在海面上，发电机的定子固定到海底. 根据本发明，所述连接装置被引导通过导向装置通过下开口部和上开口部. 一部分所述连接装置被临时地定位在导向装置被引导在平行于运动所述转换器邻近所述下开口部分，被引导到相邻的倾斜的上开口部. 另外，本发明涉及一种潮汐发电装置和使用其的产生电功率的方法. 版权kipo2015. | [CLAIM 1] With the stray body (1) floating in sea.The wave activated power generation unit which includes the converter (6) coming and goes according to the stator (5) and central axis; the stator (5) is fixed to the bottom of the sea; it includes the electricity linear generator (2) in which the converter (6) is connected to the stray body (1) by the connecting means (3) having with flexibility; it includes the bottom opening (17) and top open (18); it includes the guide system (9) in which the top open (18) is made of the hollow body which is greater than the bottom opening (17); the connecting means (3) is disposed to pass the bottom opening (17) and top open (18) of the guide system (9); it includes the part defined in the connecting means as the guide portion positioned between the bottom opening (17) and top open (18); the guide portion in which the bottom opening (17) comes close to the bottom opening (17) is in a line with the central axis; and produces the electricity that the guide portion in which the top open (18) comes close to the top open (18) is arranged in order to form the central axis and angle. | F03B13/18
3439 | CA2829362A1 | 从波浪发电 | 2013-10-04 | 权利终止 | Skaf, Robert | 发电系统包括一个密封的容器模块，经配置浮在水的本体中的固定位置。该系统具有至少一对转动的驱动轮分别固定在相对端处的水密密封容器的车厢模块。驱动轮连接发电机固定在水密舱。发电机与电导体进行电气通信，其延伸穿过水密门密封容器中的模块用于电力传导到远程位置。重量悬挂在所述一对柔性环啮合上驱动轮与驱动轮连接所述电发生器，和配置成移动自由双向随柔性环。密封容器的位移模块通过波作用使重量自由下落沿与柔性回路，操作驱动轮产生电。 | CLAIMS 1. A power generating system for converting waves into usable electrical energy, the system comprising : a sealed container module, configured to float in fixed location in a body of water; at least one pair of rotating drive wheels secured at opposite ends within a watertight compartment of the sealed container module, wherein at least one drive wheel is operationally connected to an electrical generator secured within the watertight compartment; the electrical generator communicating electrically with an electrical conductor extending through a watertight portal in the sealed container module for conducting electricity to a remote location; and at least one weight suspended between the pair of drive wheels on a flexible loop operationally engaged with the at least one drive wheel operationally connected to the electrical generator, and configured to move freely bi-directionally along with the flexible loop, whereby displacement of the sealed container module by wave action in the body of water causes the at least one weight to fall freely along with the flexible loop operating the at least one drive wheel operationally connected to the electrical generator to generate electricity. | F03B13/20
3440 | KR1020140029103A | 波浪发电装置 | 2013-01-18 | 未缴年费 | Kim, Jong Keun | 本发明涉及一种波浪发电装置，其易于安装，移动和可安装时无需俯仰的电缆，其传输所产生的电力。波浪发电装置。按照本发明的一个实施例的包括第一的浮动装置，导向装置，第二的浮动装置，垂直移动装置，发电装置。第一浮动装置，其中物联网现有控制量控制体重。所述引导装置包括 : 导向杆的一端连接到第一浮动旋转的装置，和导杆内形成的导电部件在纵向方向并暴露于一侧的外的导杆在纵向方向。第二的浮动装置连接到导杆，使导杆时站立着导向杆插入水下。垂直移动装置漂浮在水上，这样一种方式为倾斜向上变窄，当波浪在垂直方向接收功率命中，上下移动和沿导向杆。所述发电装置产生的电力使用的运动上下移动单元，其连接到所述导电构件产生的电力传输到导电构件的导向杆。在这种情况下，潜入水下的波浪发电装置的东西后插入第一的浮动装置，然后，所述导向装置为固定于水底。根据本发明，波浪发电装置可安装到底部的海因为它是浸没在其中物联网状态插入第一浮动装置。因此，波浪发电装置易于安装。版权kipo2014 | 1. Controlling the amount of the object inside out into a first control means 1 which can be suspended, said first pivot means 1 having one end linked to a float guide bar, the guide bars formed along the longitudinal direction inside the guide bars along the length of the outer side of the exposed conductive member and said guide means, and water on the surface, when hitting the waves in a direction perpendicular to the bottom and a wide elastic force to a narrower upper portion which is inclined, the guide bar is capable of moving vertically installed with a vertically movable arm exercise, exercise motion of the movable water and generating electricity, the electricity generated to the guide bars so as to transfer the conductive member is connected to the conductive member comprises an electricity generation means, wherein the floating means 1 inserted in the interior of the underwater object sink to the bottom of the guide means to lock it in water of the wave generator. | F03B13/18
3441 | KR1020140029104A | 波浪发电装置 | 2013-01-18 | 未缴年费 | Kim, Jong Keun | 本发明涉及一种波浪发电装置，其易于安装，移动和可安装时无需俯仰的电缆，其传输所产生的电力。波浪发电装置。按照本发明的一个实施例包括固定装置，导向装置，浮动装置，垂直移动装置，发电装置。该固定装置包括多个组装在一起的拼装块通过组件的重量和控制所述装配块。所述引导装置包括 : 导向杆的一端连接到第一浮动旋转的装置，和导杆内形成的导电部件在纵向方向并暴露于一侧的外的导杆在纵向方向。浮动装置连接到导杆，使导杆时站立着导杆插入水下。垂直移动装置漂浮在水上，这样一种方式为倾斜向上变窄，当波浪在垂直方向接收功率命中，上下移动和沿导向杆。所述发电装置产生的电力使用上下移动单元的运动，和连接到所述导电构件产生的电力传输到导电构件的导向杆。在这种情况下，波浪发电装置，其特征在于 : 所述固定装置的液下至海底通过组件所述组装块和导向装置固定安装在水下。版权kipo2014 | 1. A block which can be assembled to each other and having a plurality of assembly, the assembly block assembly can be adjusted to the weight of fixing means, said fixing means having one end coupled to be pivotable around the guide bar, the guide bar along the longitudinal direction inside said guide bars formed on the outside along the longitudinal direction on one side of the exposed conductive member and said guide means, and water on the surface, when hitting the waves in a direction perpendicular to the bottom force to narrow and a wide upper portion which is inclined, the guide bar can move vertically installed with a vertically movable arm exercise, the motion of the movable water exercise and to generate electricity, the electricity generated by the conductive member so as to transfer the guide bars connected to the conductive member comprises an electricity generation means, wherein a plurality of blocks fixed to said assembly means for assembling the bottom of the water in the water to sinking to fixate the guide means of said wave generator. | F03B13/18
3442 | CN202756177U | 风筝水位提升装置、水力发电机及灌溉装置 | 2012-03-05 | 未缴年费 | 戴宁; 戴坚 | 本实用新型涉及一种风筝水位提升装置、水力发电机及灌溉装置，所述装置包括低位储水池(10)、高位储水槽(20)、水箱B(30)、滑轮组(351)、滑杆(40)、水箱A(50)、绳索(60)、水库(70)、卷扬机(140)、传递线缆(80)、高空风筝(90)。按照本实用新型的高空风筝(80)在自然风的吹动下将水箱A(50)、水箱B(30)从低位储水池(10)的底部提升到水库(70)内，进而可以利用水库(70)内的水来发电或灌溉农田等。 | 风筝水位提升装置，该装置包括低位储水池(10)、高位储水槽(20)、水箱B(30)、滑轮组(351)、滑杆(40)、水箱A(50)、绳索(60)、水库(70)、第一操作台、可移动的第二操作台、卷扬机(140)、传递线缆(80)、高空风筝(90)，其特征在于：所述水箱A(50)与水箱B(30)被滑杆(40)托起；所述绳索(60)将水箱B(30)、水箱A(50)、高空风筝(90)连接在一起；所述卷扬机(140)置于第一操作台上。 | F03D9/00
3443 | CN104481786A | 一种浮力摆式波浪能液压发电装置 | 2014-10-09 | 撤回 | 长沙理工大学 | 本发明属于新型可再生能源技术和海洋装备领域，特别是一种浮力摆式波浪能液压发电装置。它包括发电舱、摆板、立柱、定滑轮、钢缆、活塞、液压舱、转轴和双向水轮机，其特征是：装置整体通过立柱安放在海底基础上；立柱上方安装发电舱，发电舱内安装液压发电装置；两个立柱之间布放转轴和摆板，转轴固定于海底，摆板通过钢缆和定滑轮与液压发电装置连接。本发明设计适用于波浪能资源较为丰富的近海区域，采用单摆板的浮力摆式波浪能液压发电装置的设计，能够适应各种大小的来波；其发电原理简单，效率稳定；液压发电装置安装于装置主体内部，安全性高；装置整体，形式简单，便于制造和安装。 | 一种浮力摆式波浪能液压发电装置，包括发电舱、摆板、立柱、定滑轮、钢缆、活塞、液压舱、转轴和双向水轮机，其特征是：装置整体通过立柱安放在海底基础上；立柱上方安装发电舱，发电舱内安装液压发电装置；两个立柱之间布放转轴和摆板，转轴固定于海底，摆板通过钢缆和定滑轮与液压发电装置连接。 | F03B13/14
3444 | CN204239132U | 一种水力发电装置 | 2014-11-23 | 未缴年费 | 广东梅雁吉祥水电股份有限公司 | 本实用新型公开了一种水力发电装置，其包括进水管体、出水管体、发电机固定圆盘、发电机、水轮机、导流套，进水管体芯部成型进水通孔，出水管体芯部成型出水通孔，发电机固定圆盘开设发电机安装孔、圆盘通水孔，导流套芯部成型有呈扩口状的导流腔，水轮机位于导流腔下开口位置，发电机固定圆盘设置圆盘上、下连接部，圆盘上连接部的上内螺纹与进水管体的上外螺纹螺接，圆盘下连接部的下内螺纹与出水管体的下外螺纹螺接，导流套的上端部嵌装于圆盘下连接部内部，导流套的固定凸缘卡装于发电机固定圆盘下表面与出水管体上端面之间。通过上述结构设计，本实用新型能有效利用通水管道中的水流来进行发电，结构设计新颖、拆装方便且维护成本低。 | 一种水力发电装置，其特征在于：包括有进水管体(1)以及装设于进水管体(1)下端侧的出水管体(2)，进水管体(1)的芯部成型有上下完全贯穿的进水通孔(11)，出水管体(2)的芯部成型有上下完全贯穿的出水通孔(21)，进水通孔(11)与出水通孔(21)上下对齐且连通；进水管体(1)与出水管体(2)之间装设有发电机固定圆盘(3)，发电机固定圆盘(3)的中心位置开设有上下完全贯穿的发电机安装孔(31)，发电机安装孔(31)内嵌卡有发电机(4)，发电机固定圆盘(3)于发电机安装孔(31)的外围开设有上下完全贯穿且呈圆周环状均匀间隔分布的圆盘通水孔(32)，发电机(4)配装有伸入至出水管体(2)的出水通孔(21)内的水轮机(5)，发电机固定圆盘(3)的下端侧装设有呈漏斗状的导流套(6)，导流套(6)的芯部成型有上下完全贯穿且呈扩口状的导流腔(61)，导流腔(61)上端部的直径值较下端部的直径值大，水轮机(5)位于导流腔(61)的下开口位置；发电机固定圆盘(3)的上表面设置有呈圆环状且朝上凸出延伸的圆盘上连接部(33)，发电机固定圆盘(3)的下表面设置有呈圆环状且朝下凸出延伸的圆盘下连接部(34)，圆盘上连接部(33)的内圆周壁设置有上内螺纹，圆盘下连接部(34)的内圆周壁设置有下内螺纹，进水管体(1)下端部的外圆周壁对应上内螺纹设置有上外螺纹，出水管体(2)上端部的外圆周壁对应下内螺纹设置有下外螺纹，进水管体(1)的上外螺纹与圆盘上连接部(33)的上内螺纹螺接，出水管体(2)的下外螺纹与圆盘下连接部(34)的下内螺纹螺接，导流套(6)上端部的外表面设置有沿着导流腔(61)径向朝外延伸且呈圆环状的固定凸缘(62)，导流套(6)的上端部嵌装于发电机固定圆盘(3)的圆盘下连接部(34)的内部，导流套(6)的固定凸缘(62)卡装于发电机固定圆盘(3)的下表面与出水管体(2)的上端面之间。 | F03B13/00
3445 | CN204239138U | 一种结构改良的水力发电装置 | 2014-11-23 | 未缴年费 | 广东梅雁吉祥水电股份有限公司 | 本实用新型公开了一种结构改良的水力发电装置，其包括进水管体、出水管体、发电机固定圆盘、发电机、水轮机、导流套、孔用弹性挡圈，发电机固定圆盘开设发电机安装孔、圆盘通水孔，发电机固定圆盘设置圆盘上、下连接部，导流套设置固定凸缘，圆盘下连接部的卡持槽内嵌装孔用弹性挡圈，固定凸缘卡装于发电机固定圆盘与孔用弹性挡圈之间；圆盘上连接部外圆周壁设置两个上旋扣凸起，圆盘下连接部外圆周壁设置两个下旋扣凸起，进水管体开设上旋扣槽，出水管体开设下旋扣槽，上旋扣槽包括上竖直段、上水平段，下旋扣槽包括下竖直段、下水平段。通过上述结构设计，本实用新型能有效利用通水管道中水流来进行发电，结构设计新颖、拆装方便且维护成本低。 | 1.一种结构改良的水力发电装置，其特征在于：包括有进水管体(1)以及装设于进水管体(1)下端侧的出水管体(2)，进水管体(1)的芯部成型有上下完全贯穿的进水通孔(11)，出水管体(2)的芯部成型有上下完全贯穿的出水通孔(21)，进水通孔(11)与出水通孔(21)上下对齐且连通；进水管体(1)与出水管体(2)之间装设有发电机固定圆盘(3)，发电机固定圆盘(3)的中心位置开设有上下完全贯穿的发电机安装孔(31)，发电机安装孔(31)内嵌卡有发电机(4)，发电机固定圆盘(3)于发电机安装孔(31)的外围开设有上下完全贯穿且呈圆周环状均匀间隔分布的圆盘通水孔(32)，发电机(4)配装有伸入至出水管体(2)的出水通孔(21)内的水轮机(5)，发电机固定圆盘(3)的下端侧装设有呈漏斗状的导流套(6)，导流套(6)的芯部成型有上下完全贯穿且呈扩口状的导流腔(61)，导流腔(61)上端部的直径值较下端部的直径值大，水轮机(5)位于导流腔(61)的下开口位置，发电机固定圆盘(3)的上表面设置有呈圆环状且朝上凸出延伸的圆盘上连接部(33)，发电机固定圆盘(3)的下表面设置有呈圆环状且朝下凸出延伸的圆盘下连接部(34)，导流套(6)上端部的外表面设置有沿着导流腔(61)径向朝外延伸且呈圆环状的固定凸缘(62)，导流套(6)的上端部嵌装于发电机固定圆盘(3)的圆盘下连接部(34)的内部，发电机固定圆盘(3)的圆盘下连接部(34)内圆周壁于导流套(6)的固定凸缘(62)下端侧开设有卡持槽(341)，卡持槽(341)内嵌装有孔用弹性挡圈(7)，导流套(6)的固定凸缘(62)卡装于发电机固定圆盘(3)的下表面与孔用弹性挡圈(7)之间；发电机固定圆盘(3)的圆盘上连接部(33)外圆周壁设置有两个分别沿着径向朝外凸出延伸且正对布置的上旋扣凸起(331)，发电机固定圆盘(3)的圆盘下连接部(34)外圆周壁设置有两个分别沿着径向朝外凸出延伸且正对布置的下旋扣凸起(342)，进水管体(1)的下端部对应各上旋扣凸起(331)分别开设有上旋扣槽(12)，出水管体(2)的上端部对应各下旋扣凸起(342)分别开设有下旋扣槽(22)，上旋扣槽(12)呈 “7”形状，上旋扣槽(12)包括有朝下开口且竖向延伸的上竖直段(121)以及与上竖直段(121)的上端部连通且水平横向延伸的上水平段(122)，下旋扣槽(22)呈倒立的“7”形状，下旋扣槽(22)包括有朝上开口且竖向延伸的下竖直段(221)以及与下竖直段(221)的下端部连通且水平横向延伸的下水平段(222)，各上旋扣凸起(331)分别嵌插于相应侧的上旋扣槽(12)的上水平段(122)，各下旋扣凸起(342)分别嵌插于相应侧的下旋扣槽(22)的下水平段(222)。 | F03B13/00
3446 | CN204239144U | 一种新型水力发电设备 | 2014-12-01 | 未缴年费 | 王永妍 | 本实用新型公开了一种新型水力发电设备，包括出水口、水轮机涡壳、水轮机叶轮、中心轴、连轴、立式发电机、水轮、阀门、挡板、支座、卧式发电机、轨道、长轴、封闭箱、储水箱和进水管，所述储水箱的左壁设置有一轨道，储水箱内有一封闭箱卡在轨道上，所述封闭箱顶部有一连轴与储水箱外部的卧式发电机相连，卧式发电机安置在支座上，所述支座安置在进水管上的挡板上，所述进水管安装有一阀门，且进水管通向水轮机涡壳，所述水轮机涡壳内有两个相邻的水轮机通过中间的中心轴固定，所述两个相邻的水轮机分别通过连轴与立式发电机相连，所述水轮机涡壳下部与出水口相连。该新型水力发电设备，发电效率高，能够极大地限度的利用水力能。 | 一种新型水力发电设备，特征在于包括出水口(1)、水轮机涡壳(2)、水轮机叶轮(3)、中心轴(4)、连轴(5)、立式发电机(6)、水轮(7)、阀门(8)、挡板(9)、支座(10)、卧式发电机(11)、轨道(12)、长轴(13)、封闭箱(14)、储水箱(15)和进水管(16)，所述储水箱(15)的左壁设置有一轨道(12)，储水箱(15)内有一封闭箱(14)卡在轨道(12)上，所述封闭箱(14)顶部有一连轴(5)与储水箱(15)外部的卧式发电机(11)相连，卧式发电机(11)安置在支座(10)上，所述支座(10)安置在进水管(16)上的挡板(9)上，所述进水管(16)安装有一阀门(8)，且进水管(16)通向水轮机涡壳(2)，所述水轮机涡壳(2)内有两个相邻的水轮机通过中间的中心轴(4)固定，所述两个相邻的水轮机分别通过连轴(5)与立式发电机(6)相连，所述水轮机涡壳(2)下部与出水口(1)相连。 | F03B13/06
3447 | CN204239148U | 泄斗式海水波浪发电装置 | 2014-12-01 | 未缴年费 | 哈尔滨理工大学 | 泄斗式海水波浪发电装置，属于发电设备技术领域。本实用新型为了解决现有的海水海浪发电存在能量无法充分利用、结构复杂、工作可靠性能差的问题。龙门固定架的顶部后侧转动安装有大轮和小轮，龙门固定架的右侧下方设置有海水海浪板，牵引杆的上端铰接在大轮的外轮缘上，牵引杆的下端铰接在海水海浪板的中心位置，海水海浪板的下方设置有第一导向轮，龙门固定架的下端设置有第二导向轮，牵引绳索的一端固定在海水海浪板底面的中心位置上，牵引绳索的另一端绕过第一导向轮和第二导向轮向上绕过小轮后与吸水桶连接，吸水桶的正下方设置有水轮机，吸水桶为泄斗式。本实用新型用于海水发电。 | 泄斗式海水波浪发电装置，包括龙门固定架(1)、大轮(2)、小轮(3)、牵引杆(4)、海水海浪板(5)、吸水桶(6)、水轮机(7)、牵引绳索(8)、第一导向轮(9)和第二导向轮(10)；所述龙门固定架(1)的顶部后侧转动安装有大轮(2)和小轮(3)，龙门固定架(1)的右侧下方设置有海水海浪板(5)，牵引杆(4)的上端铰接在大轮(2)的外轮缘上，牵引杆(4)的下端铰接在海水海浪板(5)的中心位置，海水海浪板(5)的下方设置有第一导向轮(9)，龙门固定架(1)的下端设置有第二导向轮(10)，牵引绳索(8)的一端固定在海水海浪板(5)底面的中心位置上，牵引绳索(8)的另一端绕过第一导向轮(9)和第二导向轮(10)向上绕过小轮(3)后与吸水桶(6)连接，吸水桶(6)的正下方设置有水轮机(7)，吸水桶(6)为泄斗式。 | F03B13/22
3448 | CN204239156U | 节能风力/水力组合发电装置及系统 | 2014-10-30 | 避重放弃 | 王振林 | 一种节能风力/水力组合发电装置及系统，既能风力或水力发电，也可二者混合发电。所述节能风力/水力组合发电装置，在支撑架上至少有四个发电单元；所有对应的左、右叶片轮及对应的上、下叶片轮转向相反，使迎风/水面积利用率最高；发电单元的上、下叶片轮通过同向输出变换装置，至溢流变速发电装置，通过多级单向离合器驱动输出轴，再驱动发电机。当风/水速有变，通过溢流变速发电装置、配重装置，使迎风/水面积自动缩小或扩大，确保正常运转。由多个风力/水力发电装置沿垂直方向、水平方向(S形排列布局)或两个方向的结合叠加构成节能风力/水力组合发电系统。本实用新型在风区可抵御沙尘暴，在河流、海洋中可混合使用，节约土地资源。 | 1.节能风力/水力组合发电装置，包括支撑架，在支撑架上至少有四个发电单元，其特征在于：所述发电单元的结构，由上叶片轮、下叶片轮、溢流变速发电装置组成，上叶片轮、下叶片轮的转动方向相反，上叶片轮、下叶片轮的结构是对称的，上叶片轮、下叶片轮同轴安装在支撑架的立柱上；上叶片轮包括中心支撑柱、沿中心支撑柱呈圆周均布的3-6个上叶片支撑架，叶片支撑架由上下对应的上叶片支撑架、下叶片支撑架组成；所述上叶片支撑架及下叶片支撑架内对应设有滑动槽，滑动槽内沿径向设有1-4个滑座，1-4个叶片的上、下两端能摆动地连接在滑座上；上下对应设有的1-4个滑座通过钢丝绳串联，钢丝绳的一端与配重物连接，钢丝绳的另一端与设置在溢流变速发电装置内的配重接斗连接，实现滑座的运动；从而实现叶片的自动伸缩；上叶片轮与下叶片轮之间设有同向输出变换装置，同向输出变换装置与溢流变速发电装置传动连接；同向输出变换装置的具体结构：上叶片轮的下端同轴连接有输入内齿轮，下叶片轮的上端同轴连接有输入外齿轮，在上叶片轮的、下叶片轮之间的支撑架的外侧通过轴承沿垂直方向支撑有输入转轴，输入转轴的上端设有外齿轮与输入内齿轮啮合；输入转轴的下端设有外齿轮与输入外齿轮啮合；输入转轴与溢流变速发电装置传动连接；相邻发电单元的结构对称，相邻发电单元之间的对应关系：对应的两个上叶片轮转向相反，对应的两个下叶片轮转向相反；所述溢流变速发电装置的结构：包括箱体，箱体内支撑有输入轴、过渡轴、输出轴，输入轴上支撑有输入大齿轮；过渡轴上固定连接有多级过渡变速齿轮，输入大齿轮与过渡轴上的第一级过渡齿轮常啮合，多级过渡变速齿轮分别与输出轴的多级输出齿轮啮合；多级输出齿轮空套在输出轴上，输出轴的一端固定连接有传动输出端，输出轴的一端固定连接有传动输出端与发电机传动连接；输入大齿轮沿外圆周设有多个提升槽，大齿轮的旁边设有接料漏斗，接料漏斗与提升槽对应；每级输出齿轮与输出轴之间设有单向离合器，每级输出齿轮的侧边分别设有接料斗，接料斗分别固定连接在多个拨杆的一端，拨杆的中部转动的支撑在固定轴上，多个拨杆是单向离合器的触发开关；接料斗上设有输送漏斗，输送漏斗的可调漏口与接料斗对应；多个输送漏斗通过管路串联，输送漏斗的进口通过管路与接料漏斗连通，多个输送漏斗处于同一水平位置，接料漏斗的位置比输送漏斗高，最后一个输送漏斗的出口通过管路至配重接斗，配重接斗的位置比输送漏斗的位置低，配重接斗设有回位装置；当上叶片轮或下叶片轮的转速超过 设定转速，配重接斗会有油流入，会克服配重物的重力，带动滑座向中心移动，从而带动叶片向中心收缩，减小迎风/迎水面积，决定溢流变速发电装置的工作状态；所述接料斗、配重接斗上都设有溢流口。 | F03D9/00
3449 | CN204240255U | 一种环保节能的波浪能发电网标灯 | 2014-12-09 | 未缴年费 | 西南交通大学 | 本实用新型公开了一种环保节能的波浪能发电网标灯，包括浮体、控制模块、储能模块、发光二极管组和发电机模块，浮体包括中空的壳体和灯罩，壳体上方设置有灯罩；灯罩前端采用环状网纹花纹；灯罩内设置有依次相连的控制模块、储能模块和发光二极管组；壳体内设置有发电机模块；发电机模块与控制模块相连接。本实用新型解决了蓄电池的污染、寿命短，利用率低使用干电池存在污染等问题。绿色环保，抗机械疲劳；寿命长。 | 一种环保节能的波浪能发电网标灯，其特征在于，包括浮体、控制模块(2)、储能模块(3)、发光二极管组(1)和发电机模块，所述浮体包括中空的壳体(4)和灯罩(5)，所述壳体(4)上方设置有灯罩(5)；所述灯罩(5)前端采用环状网纹花纹；所述灯罩(5)内设置有依次相连的储能模块(3)、控制模块(2)和发光二极管组(1)；所述壳体(4)内设置有发电机模块；所述发电机模块与控制模块(2)相连接。 | F21S9/04
3450 | JP5692743B2 | 小型水利发电机 | 2010-11-16 | 未缴年费 | Central Nippon Expressway Co Ltd; Inst Nat Colleges Tech Japan | 要解决的问题 : 提供一种小型液压发电机可发电的小液压动力与低水头， 在小流量，适合在广泛的领域范围内具有高的效率。 溶液 : 在小液压发电机， 多个板材料附着在一排沿圆周方向环形链带成型 环绕的环形轨道。 另外， 移动通道的一部分的板材料形成为圆柱形主体中围绕板材料 从而可以移动。 此外， 引入管用于将驱动流体成的板材料形成的空间进入筒状体 和所述壁表面的板材料连接到筒状体。 然后获得电源通过转动轴设置在绕履带。 版权 : (C)2012，补正 | On the endless chain¦strand-shaped belt¦band¦zone which forms a lap¦rotation endless track, a some board¦plate material is arranged side by side along a lap¦rotation direction, A part of movement path¦route of the said board¦plate material is formed with the cylinder which encloses the said board¦plate material in a movable state, The sheet¦seat body which bends and deform¦transforms into a direction contrary to the advancing direction of the said board¦plate material while contacting with the inner surface of the said cylinder, when it forms in the surface of the said board¦plate material by the flexible larger resin material than the planar shape of the said board¦plate material and the said board¦plate material approachs into the said cylinder is attached, The inlet tube which guide¦induces the drive fluid to the space formed on the said board¦plate material that approached into the said cylinder, and the wall surface of the said cylinder is connected with the said cylinder, Motive power is obtained via the rotating shaft arrange¦positioned inside the said lap¦rotation endless track, The small hydro electric power generating apparatus characterized by the above-mentioned. | F03B9/00
3451 | CA2604610A1 | 水力发电机3 | 2007-11-05 | 放弃 | Frangie, Nabil H. | - La pr茅sente invention concerne une machine hydro茅lectrique. - Selon l'invention, la machine comprend : . au moins deux tuyaux (10, 11) solidaires d'un lest (8) et d'une barre horizontale (14), portant un axe vertical (15) actionnant une premiere bo?te multiplicatrice d'engrenages (25) puis le rotor d'un premier g茅n茅rateur (27); .cndot.des pales (16) en regard des orifices (12, 13) des tuyaux (10, 11), port茅es par des supports (17) et des rayons (18), et par une deuxi猫me structure (24), grace 脿 des roulements (22), les rayons (18) aboutissant 脿 un cylindre creux (21) actionnant, 脿 travers deux roues dent茅es (28, 29) et un axe (30) une deuxi猫me bo?te multiplicatrice d'engrenages (31) puis le rotor d'un deuxi猫me g茅n茅rateur (33); .cndot.des batis en acier cylindriques (38, 40, 42, 44, 47, 49) portant des 茅paulements et des roulements (39, 41, 43, 45, 46, 48, 50); .cndot.une alimentation 茅lectrique alimentant 脿 travers deux cercles m茅talliques concentriques (55, 56) et deux brosses (57, 58) deux fermetures 脿 aiguille (59, 60)."} | CA 02604610 2007-11-05 The embodiments of the invention, over which an exclusive right of ownership or privilege is Claimed, are defined as follows : 1- Electric machine characterized in that it comprises : • a water inlet pipe (1) communicating by means of a rotary joint (2) with at least two pipes (10, 11) bent in their horizontal part to direct the water jets coming out of their orifices (12, 13) in two parallel and opposite directions; • a ballast (8), to which the pipes (10, 11) are attached and which is carried by a platform (7) by means of bearings (9), the assembly being carried by columns (6) descending from beams (4), themselves supported by a first cylindrical structure (5) at least in its upper part, and which is made of steel for example; • a steel bar (14) integral with the ballast (8) and the pipes (10, 11) which support it, from the center of which goes downwards and perpendicularly a steel axis (15); • blades (16) oriented towards the center of the circle they form, located opposite the orifices (12, 13) ​​of the pipes (10, 11) and carried by supports (17) joined together in a circle and carried by spokes (18) steel, supported by a circular ring (19), steel, over most of their length starting from the center of the circle they form, bearings (23) located between the circle formed by the supports (17) and the wall of the first structure (5); • a hollow cylinder (21) fixed perpendicular to the small circle (20) of the circular crown (19) and going downwards, the internal diameter of the hollow cylinder (21) being large enough to allow the axis (15) to pass freely. and to accommodate internal shoulders (35, 37) and bearings (34, 36); • a second structure (24), included in the first structure (5), supporting bearings (22) which facilitate the rotation of the circular ring (19), this second structure (24) having a horizontal ceiling, pierced in its center a circular space large enough to contain a cylindrical steel frame (40) carrying a bearing (41) and allow the hollow cylinder (21) to pass, the ceiling of this second structure (24) being connected to the vertical body by slight slopes close to its edges; CA 02604610 2007-11-05 • a first gear multiplier box (25) receiving the axis (15) after it has passed through a cylindrical steel frame (38) provided with an internal shoulder and a bearing (39 ), and whose output shaft (26) actuates the rotor of a first generator (27); • a first toothed wheel (28) integral with the hollow cylinder (21) and actuating a second toothed wheel (29) integral with a pin (30) at the flattened upper end, which is carried by a cylindrical steel frame (44 ) fixed to the ceiling of the second structure (24) by means of an internal shoulder and a bearing (45), a ball bearing (46) separating the flattened head of the axis (30) from the ceiling of the second structure (24) ); • a second gear multiplier box (31) where the axis (30) ends after passing through a cylindrical steel frame (49) comprising an internal shoulder and a bearing (50), and whose output axis ( 32) actuates the rotor of a second generator (33); • a first horizontal bar (51) intended to ensure the stability of the frames (42, 47, ) and a second horizontal bar (52) intended to ensure the stability of the frames (38, 49, ) as well as vertical bars (53, 54) which reinforce the stability of the horizontal bars (51, 52); • external electrical means connected to two conductive metal rails (55, 56) carried under the beams (4), with which the metal brushes (57, 58) carried by rods mounted on the pipe (10) are in contact to supply power needle closures (59, 60) located behind the horizontal elbows of the pipes (10, 11); • openings (61) located between the first structure (5) and the second structure (24), at ground level, to ensure the evacuation, through pipes, of the water used during the operation of the machine according to the invention, water whose flow will have been facilitated by the inclined part of the second structure 24. | F03B13/00
3452 | CN104443307A | 一种压力式磁流体波浪发电GPS定位救生圈 | 2013-09-15 | 撤回 | 南京大五教育科技有限公司 | 本发明一种适用于压力式磁流体波浪发电GPS定位救生圈，主要由以下部分组成：浮球(1)、联动杆(2)、转动装置(3)、压力弹簧(4)、磁性活塞(5)、缸体(6)、单项阀(7)、磁导刚化管(8)、永磁体(9)、磁化线圈(10)、磁流体(11)、GPS定位单元(12)、启动开关(13)。本发明利用浮球提供动力，通过磁性活塞挤压缸体内的磁流体，由于导通原理，磁流体再进磁导刚化管的时候会得到一个非常大的初速度，磁流体以高速度通过永磁体和磁化线圈组成的发电电磁场，会在线圈的输出端得到电流为救生圈供电，在救生圈内部装有GPS定位单元和启动开关，启动开关负责发出求救信号。 | 一种压力式磁流体波浪发电GPS定位救生圈，包括：浮球(1)、联动杆(2)、转动装置(3)、压力弹簧(4)、磁性活塞(5)、缸体(6)、单项阀(7)、磁导刚化管(8)、永磁体(9)、磁化线圈(10)、磁流体(11)、GPS定位单元(12)、启动开关(13)，其特征是 : 所述GPS定位单元(12)；所述启动开关(13)所述压力式磁流体波浪发电装置。 | B63C9/20
3453 | CN104443308A | 一种浮球式磁流体波浪发电GPS定位救生圈 | 2013-09-15 | 撤回 | 南京大五教育科技有限公司 | 本发明一种适用于浮球式磁流体波浪发电GPS定位救生圈，主要由以下部分组成：浮球(1)、磁流体(2)、传动连杆(3)、磁化线圈(4)、永磁体(5)、输出端(6)、磁化铁芯(7)、转动支架(8)、固定传输连杆(9)、GPS定位单元(10)、启动开关(11)、蓄能器(12)。本发明利用浮球受到波浪的推动浮动，磁流体产生一个高度差，势能波动差为磁流体提供了流动动力，磁流体在管道内收磁场作用磁化，高速通过传动连杆进入下一个浮球中，在输出端会得到一种微弱的电流成功的实现了波浪发电。在救生圈内部装有GPS定位单元和启动开关，启动开关负责发出求救信号，这个救生圈的供电依靠浮球式磁流体波浪发电的供应。 | 一种浮球式磁流体波浪发电GPS定位救生圈，包括：浮球(1)、磁流体(2)、传动连杆(3)、磁化线圈(4)、永磁体(5)、输出端(6)、磁化铁芯(7)、转动支架(8)、固定传输连杆(9)、GPS定位单元(10)、启动开关(11)、蓄能器(12)，其特征是 : 所述GPS定位单元(10)；所述蓄能器(12)；所述浮球式磁流体波浪发电装置。 | B63C9/20
3454 | CN104454307A | 一种压力式磁流体波浪发电装置 | 2013-09-15 | 撤回 | 南京大五教育科技有限公司 | 本发明一种适用于压力式磁流体波浪发电装置主要由以下部分组成：浮球(1)、联动杆(2)、转动装置(3)、压力弹簧(4)、磁性活塞(5)、缸体(6)、单项阀(7)、磁导刚化管(8)、永磁体(9)、磁化线圈(10)、磁流体(11)。工作原理如下：磁性活塞(5)、缸体(6)、单项阀(7)和磁导刚化管(8)共同组成了磁流体发射和回收的过程，通过磁性活塞(5)挤压缸体(6)内的磁流体(11)，由于导通原理，磁流体(11)再进磁导刚化管(8)的时候会得到一个非常大的初速度，磁流体(11)以高速度通过永磁体(9)和磁化线圈(10)组成的发电电磁场，会在线圈的输出端得到电流，达到了发电的目的。 | 一种压力式磁流体波浪发电装置，包括：浮球(1)、联动杆(2)、转动装置(3)、压力弹簧(4)、磁性活塞(5)、缸体(6)、单项阀(7)、磁导刚化管(8)、永磁体(9)、磁化线圈(10)、磁流体(11)，其特征是 : 所述动力传动校核装置；所述磁流体发射和回收装置。 | F03B13/14
3455 | CN104454308A | 利用惯性差的两用双机波浪发电机 | 2013-09-15 | 撤回 | 南京大五教育科技有限公司 | 发明一种适用于利用惯性差的两用双机波浪发电机，包括：固定支座(1)、最低位挡板(2)、带筒管的附子(3)、浮子上支架(4)、锯齿形双导向滑道(5)、发电机(6)、发电机(7)、防脱落架(8)。工作原理如下：固定支座(1)固定了波浪发电的电机和底座，带筒管的附子(3)在固定支架(1)的最低位挡板(2)和双水轮机之间跟随着波浪的起伏而上下运动，发电机(6)在锯齿形双向滑道(5)上做往返运动实现波浪能装换为机械能，再将机械能装换为电能的功能转换。防脱落架(8)为浮子(3)的上下运动提供了一个稳定的方向，保障电机的外围锯齿不会跳离锯齿形滑道(5)的接触面。本发明采用双水轮机同时运动实现了双倍的发电量，该结构非常的稳定可靠。 | 一种利用惯性差的两用双机波浪发电机，包括：固定支座(1)、最低位挡板(2)、带筒管的附子(3)、浮子上支架(4)、锯齿形双导向滑道(5)、发电机(6)、发电机(7)、防脱落架(8)，其特征是 : 所述发电机(6)；所述锯齿形双导向滑道(5)；所述固定装置。 | F03B13/14
3456 | CN104454309A | 一种压力式磁流体波浪发电网 | 2013-09-15 | 撤回 | 南京大五教育科技有限公司 | 本发明一种适用于压力式磁流体波浪发电网，由n个压力式磁流体波浪装置通过软线连接起来，构成发电网，每台磁流体波浪发电装置线圈的正极(正端)与负极(负端)并联或正极与负极串联后连接整流电路并连至蓄电池或超级电容器。尤其是并联或串联的导线就是胶囊之间的软线(12)。并联或串联的导线为软质橡胶皮导线，连接端或出线处均采用密封处理(通过密封胶密封)。n个压力式磁流体波浪发电装置个数是2-20个压力式磁流体波浪发电装置构成一个小网单元，m小网单元并成一个大网。 | 一种压力式磁流体波浪发电网，包括压力式磁流体波浪发电装置和水中的发电装置的网络分布，其特征是 : 所述压力式磁流体波浪发电装置；所述水中的发电装置的网络分布。 | F03B13/14
3457 | CN104454310A | 双球式惯性差的两用双机波浪发电机 | 2013-09-15 | 撤回 | 南京大五教育科技有限公司 | 本发明一种适用于双球式惯性差的两用双机波浪发电机，包括：浮球(1)、浮球(2)、半圆支架(3)、半圆形齿轮滑道(4)、发电机(5)、捏合齿轮(6)、固定支架(7)、活动旋转装置(8)、浮子连杆(9)、发电机(10)。本发明的工作原理如下：固定支座(7)固定了波浪发电的电机和底座，浮球(1)和浮球(2)通过浮子连杆(9)链接，浮子连杆(9)的中心在活动旋转装置(8)上，实现秋千式上下起伏带动整个半圆支架(3)的左右运动，半圆支架(3)的运动使半圆形齿轮滑道(4)涌动，捏合齿轮(5)与半圆形齿轮滑道(4)啮合带动发电(5)和发电机(10)发电，使波浪能装换为机械能，再将机械能装换为电能的功能转换。该结构可以用与航标灯等标志性的水面，通过波浪能为装置供电。 | 一种双球式惯性差的两用双机波浪发电机，包括：浮球(1)、浮球(2)、半圆支架(3)、半圆形齿轮滑道(4)、捏合齿轮(5)、发电机(6)、固定支架(7)、活动旋转装置(8)、浮子连杆(9)、发电机(10)，其特征是 : 所述浮子；所述半圆形齿轮滑道(4)；所述发电机。 | F03B13/14
3458 | CN104454311A | 双球式惯性差的两用单机波浪发电机 | 2013-09-15 | 撤回 | 南京大五教育科技有限公司 | 本发明双球式惯性差的两用单机波浪发电机，包括：浮球(1)、浮球(2)、半圆支架(3)、半圆形齿轮滑道(4)、捏合齿轮(5)、发电机(6)、固定支架(7)、活动旋转装置(8)、浮子连杆(9)。工作原理如下：固定支座(7)固定了波浪发电的电机和底座，浮球(1)和浮球(2)通过浮子连杆(9)链接，浮子连杆(9)的中心在活动旋转装置(8)上，实现秋千式上下起伏带动整个半圆支架(3)的左右运动，半圆支架(3)的运动使半圆形齿轮滑道(4)涌动，捏合齿轮(5)与半圆形齿轮滑道(4)啮合带动发电机发电。使波浪能装换为机械能，再将机械能装换为电能的功能转换。该结构可以用与航标灯等标志性的水面，通过波浪能为装置供电。 | 一种双球式惯性差的两用单机波浪发电机，包括：浮球(1)、浮球(2)、半圆支架(3)、半圆形齿轮滑道(4)、捏合齿轮(5)、发电机(6)、固定支架(7)、活动旋转装置(8)、浮子连杆(9)，其特征是 : 所述浮子；所述半圆形齿轮滑道(4)所述发电机。 | F03B13/14
3459 | CN104454312A | 一种浮球式磁流体波浪发电网 | 2013-09-15 | 撤回 | 南京大五教育科技有限公司 | 本发明一种适用于浮球式磁流体波浪发电网，由n个浮球式磁流体波浪装置通过软线连接起来，构成发电网，每台磁流体波浪发电装置线圈的正极(正端)与负极(负端)并联或正极与负极串联后连接整流电路并连至蓄电池或超级电容器。尤其是并联或串联的导线就是胶囊之间的软线(9)。并联或串联的导线为软质橡胶皮导线，连接端或出线处均采用密封处理(通过密封胶密封)。n个浮球式磁流体波浪发电装置个数是2-20个浮球式磁流体波浪发电装置构成一个小网单元，m小网单元并成一个大网。 | 一种浮球式磁流体波浪发电网，包括浮球式磁流体波浪发电装置和水中的发电装置的网络分布，其特征是 : 所述浮球式磁流体波浪发电装置；所述水中的发电装置的网络分布。 | F03B13/14
3460 | CN104454313A | 一种浮球式磁流体波浪发电装置 | 2013-09-15 | 撤回 | 南京大五教育科技有限公司 | 本发明一种适用于浮球式磁流体波浪发电装置，主要由：浮球(1)、磁流体(2)、传动连杆(3)、磁化线圈(4)、永磁体(5)、输出端(6)、磁化铁芯(7)、转动支架(8)组成。工作原理如下：浮球(1)为浮体，浮力较大，能在波浪能的推动下实现较为大的沉浮变化，在浮体(1)内置有磁流体(2)容量为浮球容积的一半，转动支架(8)实现了平衡两个浮球(1)之间的上下浮动的传递点。传动连杆(3)实现了两个浮球(1)的横向连接，对于传动连杆(3)的内部为光滑壁面，磁流体(2)能够在管内受较小阻力快速流动。磁化线圈(4)、永磁体(5)、输出端(6)、磁化铁芯7共同组成了磁流体发电装备。 | 一种适用于浮球式磁流体波浪发电装置，包括：浮球(1)、磁流体(2)、传动连杆(3)、磁化线圈(4)、永磁体(5)、输出端(6)、磁化铁芯(7)、转动支架(8)，其特征是 : 所述传动连杆(3)；所述磁流体发电装备。 | F03B13/14
3461 | CN104454314A | 利用惯性差的两用单机波浪发电机 | 2013-09-15 | 撤回 | 南京大五教育科技有限公司 | 本发明一种适用于利用惯性差的两用单机波浪发电机，包括：固定支座(1)、最低位挡板(2)、带筒管的附子(3)、浮子上支架(4)、锯齿形滑道(5)、发电机(6)、最高位挡板(7)、防脱落架(8)。本发明的工作原理如下：固定支座(1)固定了波浪发电的电机和底座，带筒管的附子(3)在固定支架(1)的最低位挡板(2)和最高位挡板(7)之间跟随着波浪的起伏而上下运动，发电机(6)在锯齿形滑道(5)上做往返运动实现波浪能装换为机械能，再将机械能装换为电能的功能转换。防脱落架(8)为浮子(3)的上下运动提供了一个稳定的方向，保障电机的外围锯齿不会跳离锯齿形滑道(5)的接触面。 | 一种利用惯性差的两用单机波浪发电机，包括：固定支座(1)、最低位挡板(2)、带筒管的附子(3)、浮子上支架(4)、锯齿形滑道(5)、发电机(6)、最高位挡板(7)、防脱落架(8)，其特征是 : 所述发电机(6)；所述带筒管的附子(3)；所述固定装置。 | F03B13/14
3462 | CN104454357A | 风能联合波浪能发电装置 | 2014-11-07 | 撤回 | 山东科技大学 | 本发明的目的在于提供一种风能联合波浪能发电装置，利用海水作为液压工质，随着水位和风力大小的变化将波浪能和风能转换为机械能，然后把机械能再转换为电能，能够充分有效地利用波浪能和风能，提高发电效率。该装置主要包括海水过滤器、液压泵海水进口管、液压缸海水进口管、连杆、活塞、液压缸、液压泵、垂直轴风机、单向阀、液压泵海水出口管、液压缸海水出口管、承压蓄水箱、承压蓄水箱海水出口管、液压马达、联轴器、发电机、支撑平台、液压马达海水出口管、立柱、浮子、浮体和锚链。本发明充分利用了海岛上的波浪能和风能，通过两种能量的互补可以较好地弥补单一能源的不足，具有效率高、发电量多、结构简单、便于控制等优点。 | 风能联合波浪能发电装置，主要包括：海水过滤器、液压泵海水进口管、液压缸海水进口管、连杆、活塞、液压缸、液压泵、垂直轴风机、单向阀、液压泵海水出口管、液压缸海水出口管、承压蓄水箱、承压蓄水箱海水出口管、液压马达、联轴器、发电机、支撑平台、液压马达海水出口管、立柱、浮子、浮体和锚链。 | F03D9/00
3463 | CN104456390A | 一种浮球式磁流体波浪发电河道航标灯 | 2013-09-15 | 撤回 | 南京大五教育科技有限公司 | 本发明一种浮球式磁流体波浪发电河道航标灯，主要由以下部分组成：浮球(1)、磁流体(2)、传动连杆(3)、磁化线圈(4)、永磁体(5)、输出端(6)、磁化铁芯(7)、转动支架(8)、三向传递环(9)、支撑架(10)、LED航标灯(11)、信号控制器(12)。当浮球受到波浪的推动会上下浮动，磁流体会产生一个高度差，这种势能波动差为磁流体提供了流动的动力，磁流体会在管道内收磁场作用磁化，高速通过传动连杆进入下一个浮球中，在输出端会得到一种微弱的电流成功的实现了波浪发电。发出的电经过整流器提供给LED航标灯使用，信号控制器可以控制电流的持续供电，能够及时的切换LED航标灯的功能。 | 一种浮球式磁流体波浪发电河道航标灯，包括：浮球(1)、磁流体(2)、传动连杆(3)、磁化线圈(4)、永磁体(5)、输出端(6)、磁化铁芯(7)、转动支架(8)、三向传递环(9)、支撑架(10)、LED航标灯(11)、信号控制器(12)，其特征是 : 所述三向传递环(10)；所述磁流体波浪发电装置；所述LED航标灯(12)。 | F21S9/04
3464 | CN104456391A | 一种压力式磁流体波浪发电河道航标灯 | 2013-09-15 | 撤回 | 南京大五教育科技有限公司 | 本发明一种适用于压力式磁流体波浪发电河道航标灯，主要由以下部分组成：浮球(1)、联动杆(2)、转动装置(3)、压力弹簧(4)、磁性活塞(5)、缸体(6)、单项阀(7)、磁导刚化管(8)、永磁体(9)、磁化线圈(10)、磁流体(11)、三向传递环(12)、支撑架(13)、LED航标灯(14)、信号控制器(15)。本发明会得到一个非常大的初速度，磁流体以高速度通过永磁体和磁化线圈组成的发电电磁场，会在线圈的输出端得到电流，发出的电经过整流器提供给LED航标灯使用，信号控制器可以控制电流的持续供电，能够及时的切换LED航标灯的功能。 | 一种压力式磁流体波浪发电河道航标灯，包括：浮球(1)、联动杆(2)、转动装置(3)、压力弹簧(4)、磁性活塞(5)、缸体(6)、单项阀(7)、磁导刚化管(8)、永磁体(9)、磁化线圈(10)、磁流体(11)、三向传递环(12)、支撑架(13)、LED航标灯(14)、信号控制器(15)，其特征是 : 所述三向传递环(12)；所述磁流体波浪发电装置；所述LED航标灯(14)。 | F21S9/04
3465 | CN104467342A | 一种船型波浪能电磁发电装置 | 2014-10-09 | 撤回 | 长沙理工大学 | 本发明属于新型可再生能源技术和海洋装备领域，特别涉及一种船型波浪能电磁发电装置。它包括船型漂浮主体、摆板、传动装置和电磁发电箱。其特征是：船型漂浮主体的侧面安装有传动装置和摆板；电磁发电箱布放于漂浮主体的内部；摆板通过传动装置和电磁发电箱连接；传动装置连接电磁发电箱内的电磁铁，并带动电磁铁在发电箱内往复运动使感应线圈内的磁通量发生变化从而产生电力。本发明设计能根据海浪传递的方向自动调整自身的朝向，高效稳定地将波浪能转化为电能，适用于深水区域，同时具有较高的可靠性，易于安装和移动。 | 一种船型波浪能电磁发电装置，包括船型漂浮主体、摆板、传动装置和电磁发电箱，其特征是：船型漂浮主体的侧面安装有传动装置和摆板；电磁发电箱布放于漂浮主体的内部；摆板通过传动装置和电磁发电箱连接；传动装置连接电磁发电箱内的电磁铁，并带动电磁铁在发电箱内往复运动使感应线圈内的磁通量发生变化从而产生电力。 | H02K35/02
3466 | CN204226093U | 一种无坝水力发电系统 | 2014-09-28 | 期限届满 | 周雷 | 本实用新型涉及一种无坝水力发电系统，用于没有水坝的流动水域发电，该系统包括动力浮船、牵引绳缆、滑轮、传动装置、受力重物和发电机组，牵引绳缆一端与动力浮船连接，另一端绕过滑轮与受力重物连接，滑轮通过传动装置与发电机组连接。在发电过程中，动力浮船关闭闸门，动力浮船受到水流的冲击力及重力的作用而顺流移动，并通过牵引绳缆拉动受力重物逆流而上，当动力浮船顺流移动到预定位置时，动力浮船打开闸门，受力重物受到水流的冲击力和重力的作用大于动力浮船受到的水流冲击力及重力的作用而顺流移动，通过牵引绳缆拖动动力浮船逆流而上使牵引绳缆复位完成一次发电周期。与现有技术相比，本实用新型具有发电效率高、适用范围广、成本低等优点。 | 一种无坝水力发电系统，用于没有水坝的流动水域发电，其特征在于，该系统包括动力浮船(1)、牵引绳缆(2)、滑轮(3)、传动装置(4)、受力重物(5)和发电机组(6)，所述的牵引绳缆(2)一端与动力浮船(1)连接，另一端绕过滑轮(3)与受力重物(5)连接，所述的滑轮(3)通过传动装置(4)与发电机组(6)连接。 | F03B13/00
3467 | US20140284933A1 | 深水水力发电系统 | 2014-06-09 | 未缴年费 | Lakdas Nanayakkara; Pravin Nanayakkara | 一种深水发电系统，包括 : 初始抽真空的外壳，其具有适当强度的壁或加强件，以在深水压力下保持其结构完整性； 动力轴，所述动力轴从所述外壳的北极延伸穿过所述外壳至所述外壳的南极下方； 优选地，涡轮机的凹形叶片，所述凹形叶片在所述外壳的纬度平面中固定在固定到所述动力轴的支撑框架上； 和外壳内的入口，所述入口位于涡轮机叶片的纬度平面处，并接收环境深水抵靠叶片的流入，其中来自流体流的力的耦合作用引起叶片和固定到框架上的动力轴的旋转。 推力甲板在外壳内刚性地固定到涡轮上方的动力轴和固定在推力甲板上的发电机上。 在围护结构的南极，水被排入高压注水井，该高压注水井下降到盐水含水层的地质水平或从南极的水室排出，并在提供给排出室的压力超过环境深水压力的情况下排入主体水体。 | 1. A deep-water power generation system, comprising : (a) an initially evacuated enclosure having walls of suitable strength or reinforcement for maintaining the structural integrity thereof in deep-water pressures; (b) a power axle extending in substantial alignment with a gravity vector through each enclosure from a north pole thereof to a south pole of each enclosure; (c) for each power axle a turbine having a multiplicity of blades, the turbine secured upon a support frame secured to said axle in a latitudinal plane of each enclosure; (d) a plurality of inlet ports within each enclosure positioned at said latitudinal plane of said blades of said turbine and defining a direction of inflow of ambient high pressure deep-water against said blades, in which couple forces from said fluid flow induces rotation of said blades, the said support frame and said power axle secured to said frame; (e) a thrust deck rigidly secured, within said enclosure, to said power axle and above said turbine; (f) a generator secured upon said thrust deck, its axis and rate of rotation defined by said power axle extending therethrough; and(g) a water output of said enclosure defined at said south pole of said enclosure to expel water from said south pole as said power axle is rotated by said ambient water of said turbine, expelled water from said south pole in communication via a conduit with a well head of a shaft descending to a saline aquifer, said well head located upon or proximally to a seabed. | F03B13/10
3468 | TW201420876A | 可调式波浪发电装置 | 2012-11-29 | 未缴年费 | 国立中山大学 | 一种可调式波浪发电装置，用以解决以往只能吸收小范围频率之波浪能而无法提升撷取功率的瓶颈，其包含：一壳座，具有一容置空间及一重量调节舱，该重量调节舱由一抽水器连通外界；一共振模组，设於该容置空间中，该共振模组具有一夹合组件，该夹合组件夹设一第一弹性件，该夹合组件之顶部由一第二弹性件之一端连接，且该第二弹性件之另一端连接一震荡件；一传动模组，设於该容置空间中并连接该震荡件；及一发电模组，设於该容置空间中并连接该传动模组。 | 一种可调式波浪发电装置，系包含：一壳座，具有一容置空间、一重量调节舱及一平衡配重部，该容置空间内设有一承载部，该重量调节舱及平衡配重部皆位於该容置空间之下方，该重量调节舱由一抽水器连通外界；一共振模组，设於该容置空间中，该共振模组具有一夹合组件，该夹合组件连接定位於该壳座之承载部，该夹合组件夹设一第一弹性件，该夹合组件之顶部由一第二弹性件之一端连接，且该第二弹性件之另一端连接一震荡件；一传动模组，设於该容置空间中并连接该震荡件；及一发电模组，设於该容置空间中并连接该传动模组。 | F03B13/16
3469 | TWM497707U | 水力发电之升降结构 | 2014-11-14 | 未缴年费 | 主典兴业股份有限公司 | 本新型为有关一种水力发电之升降结构，主要结构包括一供横跨於水道上并承载至少一发电机之定位件、至少一枢设於该定位件一侧之活动组件、至少一设於该活动组件一端且漂浮於水面上之漂浮组件、及至少一设於该漂浮组件下侧并藉水流驱动该发电机发电的驱动装置。藉上述结构，利用定位件将本新型横跨於水道上，使漂浮组件漂浮在水面上，而驱动装置浸在水面下，透过漂浮组件所受之浮力，让驱动装置与活动组件同步作动。藉此，轻松的将发电机固定在水面上，并让驱动装置得以较佳的效率驱动发电机发电。 | 一种水力发电之升降结构，其包含：一定位件，系供横跨於水道上并承载至少一发电机；至少一枢设於该定位件一侧之活动组件；至少一设於该活动组件一端且漂浮於水面上之漂浮组件；及至少一设於该漂浮组件下侧并藉水流驱动该发电机发电的驱动装置。 | F03B11/00
3470 | JP2015052282A | 小尺寸的水力发电机 | 2013-09-06 | 驳回 | Technical Support Kk | 要解决的问题 : 自然景物不容易损坏规模小功率可以稳定地获得，维修或寿命的小型水力发电机。溶液 : 整个管道18设置在管道(18)浸渍在水中，通过转动旋转叶片15，刀片15连接到一个旋转本体16a和永磁体16，相对设置的永磁体16可转动地设置的旋转磁铁体17和，通过旋转的旋转叶片15旋转永磁体16的旋转力作为驱动源旋转的旋转磁体17，旋转磁铁体17连接到驱动电源通过使得发电机14的小型水力发电发生器选择的图纸 : 图。1 | 1. Immersing the whole into a pipeline disposed within the water pipe line that is rotated by the rotating blades, said rotor blades coupled to a permanent magnet that is fixed to the rotating body, so as to be rotatable permanent magnet disposed opposite a rotating magnet body, said rotor blades rotated by rotation of the rotational force of the permanent magnet serving as a driving source to rotate the magnet body as defined in claim, wherein the rotation of the magnetic body and drives an electrical generator connected to the cathode to generate electricity and the miniature hydro-power generation machine. | F03B17/06
3471 | CN104420444A | 海流能发电站 | 2013-09-03 | 撤回 | 路广耀 | 本发明提供一种海流能发电站，属可再生能源领域。其结构不同于世界上现有的海流能发电技术，是一种由主浮箱、两组水密发电室浮箱、支架、系泊机构等组成。发电室浮箱两端分别安装牵引轴及均布的涡轮叶片，前端牵引轴经由前牵引锁链与前桩锚连接，后端滑动锁链与牵引轴链接另一端穿过桩锚上的两滑轮与后端连接座链接。浮箱后端设有垂直翼、水平翼，使发电站顺海流方向取力做功。发电室浮箱后端设有水压翼，使发电站的后端与前端同步升降，保持其平衡。海流推动叶片旋转带动发电室浮箱内的发电机构旋转产生电能，经电缆将电能输往陆地。本发明技术设计简捷、安装方便，装机成本低，因此具有很高地推广使用价值。 | 1.海流能发电站，其特征在于；主浮箱(1)后端纵向设有垂直翼(2)、横向两侧设有水平翼(3)。 | E02B9/08
3472 | CN204212909U | 振荡浮子波浪能发电装置的潮位自适应装置 | 2014-10-20 | 避重放弃 | 中国海洋大学 | 一种振荡浮子波浪能发电装置的潮位自适应装置，所述的振荡浮子波浪能发电装置包括潜浮体、导向杆、浮子、液压缸、套筒，导向杆安装在潜浮体上，浮子和套筒都套装在导向杆上，液压缸的缸体通过支撑臂与套筒固接，液压缸的活塞杆与浮子固接，所述的潮位自适应装置包括波高调整框和阻尼机构。潮位自适应装置可使液压缸位置随潮位变化进行适应调整，保证了浮子与液压缸之间的有效工作距离，保证发电装置有较高的能量转换效率，同时又避免了活塞杆冲顶或脱离液压缸缸体的危险情况出现，而且潮位自适应装置完全由机械结构配合构成，不涉及电子元件以及电控系统，结构上更为简单和稳定，不会受到海洋环境的影响，长期稳定的工作在海上恶劣环境下，无须经常对其进行维护，使用和维护成本极低。 | 一种振荡浮子波浪能发电装置的潮位自适应装置，所述的振荡浮子波浪能发电装置包括潜浮体(1)、导向杆(2)、浮子(3)、液压缸(4)、套筒(5)，导向杆(2)安装在潜浮体(1)上，浮子(3)和套筒(5)都套装在导向杆(2)上，液压缸(4)的缸体通过支撑臂(6)与套筒(5)固接，液压缸(4)的活塞杆与浮子(3)固接，其特征在于，所述的潮位自适应装置包括波高调整框和阻尼机构，所述的波高调整框固定在浮子(3)上，包括连接板(7)和固装在连接板(7)上的上限位套(8)和下限位套(9)，上限位套(8)和下限位套(9)都套装在导向杆(2)上，套筒(5)位于上限位套(8)和下限位套(9)之间；所述的阻尼机构包括固定台(10)、缓冲杆(11)和阻尼装置(12)，阻尼装置(12)安装在固定台(10)上，固定台(10)固定在导向杆(2)上，缓冲杆(11)与液压缸(4)的缸体固接，缓冲杆(11)设置的齿条与阻尼装置(12)设置的阻力齿轮啮合。 | F03B13/22
3473 | CN204212910U | 布水坝潮汐发电系统 | 2014-10-27 | 未缴年费 | 覃小卫 | 本实用新型涉及利用海洋潮汐能的发电系统，具体为布水坝潮汐发电系统。包括水坝、叶轮、发电机，所述的水坝为布水坝，由高强度不透水布在海中呈弧形垂直于潮汐方向布置，布的上部设置浮箱使其浮于海面，布的下部设置重力块使其沉于海底，布的两端由固定在海底的立柱通过钢绳连接拉伸，形成展开悬浮在水中的布水坝。布水坝的中间设置若干叶轮，叶轮与发电机连接，或者叶轮与水泵连接，抽出高压水经管路接到发电船上推动水轮发电机发电。布水坝建设成本更低，时间更快，使用灵活，更加环保节能。 | 布水坝潮汐发电系统，包括水坝、叶轮、发电机，其特征是所述的水坝为布水坝，由高强度不透水布在海中呈弧形垂直于潮汐方向布置，布的上部设置浮箱，布的下部设置重力块，布的两端由固定在海底的立柱通过钢绳连接拉伸，形成悬浮的布水坝，布水坝的中间设置若干叶轮，叶轮与发电机连接，或者叶轮与水泵连接，抽出高压水经管路接到发电船上推动水轮发电机发电。 | F03B13/26
3474 | JP2015048843A | 浮式海上风力潮汐发电装置 | 2013-08-30 | 驳回 | Watanabe Hidehisa | 要解决的问题 : 在常规风力发电机的情况下，土地，它是难以保证安装处，风不平稳，即使在风向变化。在海上风力发电的情况下，等，设备的整体高度高，因此需要安装海上和I，它是难以稳定地产生电力，安装成本和时间。此外，该风力发电，潮汐发电，分开安装，和每单位面积发电的量，和不同的装置需要。这些，制造处，安装地点，运动的装置和方法，流力的有效风量·，·的制造费用，维修和检查。溶液 : 叶片的转动部，通过矩形板，和旋转系统，抑制安装位置的高度。流体输入部分，与全向，无论所述风力或潮汐的方向，根据始终与输入功率的量。通过具有低的总高度，而运动完成制造后的海洋。该风力发电，潮汐发电装置1和装置，允许两个。选择绘制 : 图。1 | A fluid intake section for a floating offshore wind flow power generation device, comprising : taking in a wind and a load flow by a fluid direction control plate from all directions under the same conditions. | F03D3/04
3475 | CN104405561A | 波浪能发电装置 | 2014-09-30 | 撤回 | 安科智慧城市技术(中国)有限公司 | 本发明公开了一种波浪能发电装置，包括振动体、伸缩杆、第一运动转换机构和第一发电机；振动体包括位于水体表面的壳体和由弹性材料制成的振动膜，壳体包围成一振动腔，振动膜设置于振动腔内，振动膜将振动腔分隔成相互隔绝的第一腔体和第二腔体，且壳体开设有与第一腔体连通的进水口、以及与第二腔体连通的滑动孔；伸缩杆滑动安装于滑动孔中，且伸缩杆一端与振动膜相连、另一端与第一运动转换机构相连；第一运动转换机构用于将伸缩杆的直线往复运动转换为第一发电机输入轴的旋转运动。由于振动膜将第一腔体与第二腔体分隔相互隔绝的腔体，波浪流将大部分动能转换为振动膜的弹性势能和伸缩杆的动能，使得该波浪能发电装置的发电效率高。 | 一种波浪能发电装置，其特征在于，包括振动体、伸缩杆、第一运动转换机构和第一发电机；所述振动体包括位于水体表面的壳体和由弹性材料制成的振动膜，所述壳体包围成一振动腔，所述振动膜设置于所述振动腔内，所述振动膜将所述振动腔分隔成相互隔绝的第一腔体和第二腔体，且所述壳体开设有与所述第一腔体连通的进水口、以及与所述第二腔体连通的滑动孔；所述伸缩杆滑动安装于所述滑动孔中，且所述伸缩杆一端与所述振动膜相连、另一端与所述第一运动转换机构相连；所述第一运动转换机构用于将所述伸缩杆的直线往复运动转换为第一发电机输入轴的旋转运动。 | F03B13/14
3476 | CN104405562A | 一种船型直驱式波浪能发电装置 | 2014-10-09 | 撤回 | 长沙理工大学 | 本发明属于新型可再生能源技术和海洋装备领域，特别涉及一种船型直驱式波浪能发电装置。它包括船型漂浮主体、摆板、传动装置和发电箱。其特征是：船型漂浮主体的侧面安装有传动装置和摆板；发电箱布放于漂浮主体的内部；摆板通过传动装置和发电箱连接；传动装置连接发电箱内的传动齿条，并通过传动齿条带动发电机转轴转动发电。本发明设计能根据海浪传递的方向自动调整自身的朝向，高效稳定地将波浪能转化为电能，适用于深水区域，同时具有较高的可靠性，易于安装和移动。 | 一种船型直驱式波浪能发电装置，包括船型漂浮主体、摆板、传动装置和发电箱，其特征是：船型漂浮主体的侧面安装有传动装置和摆板；发电箱布放于漂浮主体的内部；摆板通过传动装置和发电箱连接；传动装置连接发电箱内的传动齿条，并通过传动齿条带动发电机转轴转动发电。 | F03B13/14
3477 | CN104405563A | 一种浮力摆式波浪能发电装置 | 2014-10-09 | 撤回 | 长沙理工大学 | 本发明属于新型可再生能源技术和海洋装备领域，特别涉及一种浮力摆式波浪能发电装置。它包括发电舱、摆板、立柱、定滑轮、钢缆、转轴和电磁发电装置。其特征是：装置整体通过立柱安放在海底基础上；立柱上方安装发电舱，发电舱内安装电磁发电装置；两个立柱之间布放转轴和摆板，转轴固定于海底，摆板通过钢缆和定滑轮与电磁发电装置连接。本发明设计能利用水体流速随波浪传递产生的变化，高效地将波浪能转化为电能，适用于近海区域，为海上航标灯、观测站等离岸设施提供电力，也易于直接发电联网，同时具有较高的可靠性，易于制造和安装。 | 一种浮力摆式波浪能发电装置，包括发电舱、摆板、立柱、定滑轮、钢缆、转轴和电磁发电装置，其特征是：装置整体通过立柱安放在海底基础上；立柱上方安装发电舱，发电舱内安装电磁发电装置；两个立柱之间布放转轴和摆板，转轴固定于海底，摆板通过钢缆和定滑轮与电磁发电装置连接。 | F03B13/14
3478 | CN104405565A | 一种重力摆式波浪能发电装置 | 2014-10-09 | 撤回 | 长沙理工大学 | 本发明属于新型可再生能源技术和海洋装备领域，特别涉及一种重力摆式波浪能发电装置。它包括发电舱、摆板、立柱、定滑轮、钢缆、转轴和电磁发电装置。其特征是：装置整体通过立柱安放在海底基础上；立柱上方安装发电舱，发电舱内安装电磁发电装置；两个立柱之间布放转轴和摆板，转轴固定于发电舱的底板，摆板通过钢缆和定滑轮与电磁发电装置连接。本发明设计能利用水体流速随波浪传递产生的变化，高效地将波浪能转化为电能，适用于近海区域，为海上航标灯、观测站等离岸设施提供电力，也易于直接发电联网，同时具有较高的可靠性，易于制造和安装。 | 一种重力摆式波浪能发电装置，包括发电舱、摆板、立柱、定滑轮、钢缆、转轴和电磁发电装置，其特征是：装置整体通过立柱安放在海底基础上；立柱上方安装发电舱，发电舱内安装电磁发电装置；两个立柱之间布放转轴和摆板，转轴固定于发电舱的底板，摆板通过钢缆和定滑轮与电磁发电装置连接。 | F03B13/14
3479 | CN104405567A | 一种海上浮体型悬挂摆式波浪发电装置 | 2014-11-26 | 驳回 | 同济大学 | 本发明涉及一种海上浮体型悬挂摆式波浪发电装置，包括母船以及设在母船上的水室，母船一端设有水室开口，其特征在于，水室内设有重心可调节的摆动组件，发电装置还包括减振板和发电控制组件，减振板与母船另一端连接，减振板上设有立柱，立柱底端固定在海底，发电控制组件与摆动组件连接。与现有技术相比，本发明可以漂浮在近海收集波浪能，并可在一定范围内根据波浪工况调节装置参数从而提高能量的转换效率。装置的选址限制小，机动灵活，具有良好的可调节性。 | 一种海上浮体型悬挂摆式波浪发电装置，包括母船以及设在母船上的水室，所述母船一端设有水室开口，其特征在于，所述水室内设有重心可调节的摆动组件，所述发电装置还包括减振板和发电控制组件，所述减振板与母船另一端连接，所述减振板上设有立柱，所述立柱底端固定在海底，所述发电控制组件与摆动组件连接。 | F03B13/14
3480 | CN104405570A | 一种利用水轮机的伞形波浪能发电装置 | 2014-10-09 | 撤回 | 长沙理工大学 | 本发明属于新型可再生能源技术和海洋装备领域，特别涉及一种利用水轮机的伞形波浪能发电装置。它包括漂浮桅杆主体、浮子、主连杆、传动装置、进水水流箱、主水流通道和水轮发电机。其特征是：浮子分布于桅杆主体的周围；浮子和桅杆主体之间采用主连杆进行连接；主连杆通过传动装置与进水水流箱中的活塞连接；浮子随海面水位的变化而上下运动并带动传动装置运动，带动活塞推动进水水流箱内水体流动，水体汇聚到主水流通道并流经水轮机驱动其转动发电。本发明设计能利用海面水位随波浪传递产生的变化，高效地将波浪能转化为电能，适用于深水区域，为海上航标灯、观测站等离岸设施提供电力，同时具有较高的可靠性，易于安装和移动。 | 一种利用水轮机的伞形波浪能发电装置，包括漂浮桅杆主体、浮子、主连杆、传动装置、进水水流箱、主水流通道和水轮发电机，其特征是：浮子分布于桅杆主体的周围；浮子和桅杆主体之间采用主连杆进行连接；主连杆的中部连接传动装置，并通过传动装置与位于桅杆主体内部的进水水流箱中的活塞连接；浮子随着海面水位的变化而上下运动并带动主连杆和传动装置运动，传动装置连接活塞往复运动推动进水水流箱内水体流动，水体汇聚到主水流通道并流经水轮机驱动其转动发电。 | F03B13/18
3481 | CN104410242A | 一种水平运动的浮子式波浪能发电装置 | 2014-10-09 | 撤回 | 长沙理工大学 | 本发明属于新型可再生能源技术和海洋装备领域，特别涉及一种水平运动的浮子式波浪能发电装置。它包括发电舱、浮子、立柱、定滑轮、钢缆、轨道和电磁发电装置。其特征是：装置整体通过立柱安放在海底基础上；立柱上方安装发电舱，发电舱内安装电磁发电装置；两个立柱之间布放轨道和浮子，轨道两端分别固定于立柱上，浮子通过钢缆和定滑轮与电磁发电装置连接。本发明设计能利用水体流速随波浪传递产生的变化，高效地将波浪能转化为电能，适用于近海区域，为海上航标灯、观测站等离岸设施提供电力，也易于直接发电联网，同时具有较高的可靠性，易于制造和安装。 | 一种水平运动的浮子式波浪能发电装置，包括发电舱、浮子、立柱、定滑轮、钢缆、轨道和电磁发电装置，其特征是：装置整体通过立柱安放在海底基础上；立柱上方安装发电舱，发电舱内安装电磁发电装置；两个立柱之间布放轨道和浮子，轨道两端分别固定于立柱上，浮子通过钢缆和定滑轮与电磁发电装置连接。 | H02K35/02
3482 | CN204200450U | 一种水力发电系统涡轮装置 | 2014-11-12 | 未缴年费 | 广东梅雁吉祥水电股份有限公司 | 本实用新型公开了一种水力发电系统涡轮装置，水轮机包括传动轴、转子支撑结构、转子、叶片和结构支撑件；所述传动轴与转子固定连接，位于转子的中心轴线处；所述转子支撑结构与转子连接；所述叶片固定在转子上；所述结构支撑件与转子连接；所述转子设有环形侧壁，所述侧壁上设有插槽，所述插槽方向是沿中心轴线的方向设置；所述插槽是通槽，在侧壁上等间距设置，所述插槽的高度小于转子高度；所述叶片通过插槽可移动的固定在转子上；所述叶片包括转子侧壁外的转动部分和侧壁内的止动部分；所述叶片间形成重叠的部分。本实用新型结构可位于任意水流中，不需要设置集水区和引水通道，对环境影响极小，节约了成本。 | 一种水力发电系统涡轮装置，水轮机包括传动轴、转子支撑结构、转子、叶片和结构支撑件；其特征是：所述传动轴与转子固定连接，位于转子的中心轴线处；所述转子支撑结构与转子连接；所述叶片固定在转子上；所述结构支撑件与转子连接；所述转子设有环形侧壁，所述侧壁围成转子的内部空间；所述侧壁上设有插槽，所述插槽方向是沿中心轴线的方向设置；所述插槽是通槽，在侧壁上等间距设置，所述插槽的高度小于转子高度；所述叶片通过插槽可移动的固定在转子上；所述叶片包括转子侧壁外侧的转动部分和侧壁内侧的止动部分；所述叶片顶端和叶片底端均设有安装部分，所述安装部分位于插槽中；所述安装部分设有枢轴，所述枢轴位于侧壁的插槽内侧。 | F03B3/12
3483 | CN204200456U | 一种新型水力发电装置 | 2014-10-29 | 未缴年费 | 王林生 | 本实用新型涉及一种新型水力发电装置，它由水力发电机组组成，所述水力发电机组之间通过落差管道相互连接，所述落差管道与水力发电机组倾斜设置，所述水力发电机组包括中心轴，在所述中心轴外部设有内心滚筒，在所述内心滚筒的一端口到另一端口上设有螺旋叶片，所述每条螺旋叶片从起点到终点至少围绕所述内心滚筒一周以上，在所述螺旋叶片外部设有外部管道，所述中心轴、内心滚筒、外部管道为同心设置，在所述外部管道两端设有法兰，在所述中心轴一端设有第一轴承，另一端设有第二轴承，在所述第一轴承外部设有轴承座，所述轴承座通过轴承连接支架与所述法兰相连。本实用新型可以循环利用水资源，发电效率高，安装维修方便。 | 一种新型水力发电装置，其特征在于：它由水力发电机组(1)组成，所述水力发电机组(1)之间通过落差管道(2)相互连接，所述落差管道(2)与水力发电机组(1)倾斜设置，所述水力发电机组(1)包括中心轴(3)，在所述中心轴(3)外部设有内心滚筒(4)，在所述内心滚筒(4)的一端口到另一端口上设有螺旋叶片(5)，所述每条螺旋叶片(5)从起点到终点至少围绕所述内心滚筒(4)一周以上，在所述螺旋叶片(5)外部设有外部管道(6)，所述中心轴(3)、内心滚筒(4)、外部管道(6)为同心设置，在所述外部管道(6)两端设有法兰(7)，在所述中心轴(3)一端设有第一轴承(8)，另一端设有第二轴承(9)，在所述第一轴承(8)外部设有轴承座(10)，所述轴承座(10)通过轴承连接支架(11)与所述法兰(12)相连。 | F03B13/00
3484 | CN204200461U | 一种水力发电结构系统装置 | 2014-11-12 | 未缴年费 | 广东梅雁吉祥水电股份有限公司 | 本实用新型公开了一种水力发电结构系统装置，包括动力设备单元和拦水坝，所述动力设备单元位于拦水坝上；所述拦水坝设有垂直墙和基础；所述动力设备单元包括涡轮机、分流装置、吸水管、发电机和冷却装置；所述发电机包围在涡轮机的外表面，所述分流装置位于涡轮机的上游方向；所述吸水管位于动力设备单元的下游方向两侧设置；所述涡轮机设有叶轮环和叶片，所述叶片与叶轮环刚性连接；所述叶片与叶轮环的径向末端不连接，所述叶片的径向末端延伸至涡轮机的旋转轴处，叶片末端形成水流通道。本实用新型结构可应用于不同水流量大小的发电站中，对涡轮机形成的损失小。 | 一种水力发电结构系统装置，包括动力设备单元和拦水坝，其特征是：所述动力设备单元位于拦水坝上；所述拦水坝设有垂直墙和基础，所述基础位于河底，所述垂直墙沿基础向上延伸；所述动力设备单元包括涡轮机、分流装置、吸水管、发电机和冷却装置；所述发电机包围在涡轮机的外表面，所述分流装置位于涡轮机的上游方向；所述吸水管位于动力设备单元的下游方向两侧设置；所述涡轮机设有叶轮环和叶片，所述叶片与叶轮环刚性连接；所述叶片与叶轮环的径向末端不连接，所述叶片的径向末端延伸至涡轮机的旋转轴处；所述分流装置包括导向叶片，形成收缩的流体通道；所述冷却装置围绕在发电机的外围；设有入口和出口。 | F03B13/08
3485 | CN204200464U | 一种浮筒可沉浮波浪能发电装置 | 2014-10-30 | 未缴年费 | 林群富 | 本实用新型涉及一种浮筒可沉浮波浪能发电装置，包括竖直浮筒、水平浮筒、实心浮球、空心浮球、竖直永磁体、竖直弹簧、水平永磁体、水平弹簧、竖直感应线圈、水平感应线圈、水压传感器、阀门。本实用新型结构简单、成本低廉、且可靠性高，能够在各种海况下稳定可靠工作，有利于提高对波浪能的开发和利用的效率。 | 1.一种浮筒可沉浮波浪能发电装置，包括竖直浮筒(1)、水平浮筒(2)、实心浮球(3)、空心浮球(4)、竖直永磁体(5)、竖直弹簧(6)、水平永磁体(7)、水平弹簧(8)、竖直感应线圈(9)、水平感应线圈(10)、水压传感器(11)、阀门(12)，其特征在于：所述竖直浮筒(1)的上端设有水平浮筒(2)，竖直浮筒(1)的下端设有实心浮球(3)，竖直浮筒(1)的一端与水平浮筒(2)的中部垂直固定连接，另一端与实心浮球(3)固定连接，水平浮筒(2)的两端设有空心浮球(4)，竖直浮筒(1)内设有竖直永磁体(5)和竖直弹簧(6)，竖直弹簧(6)的一端与竖直永磁体(5)固定连接，另一端与竖直浮筒(1)固定连接，水平浮筒(2)内设有水平永磁体(7)和水平弹簧(8)，水平弹簧(8)的一端与水平永磁体(7)固定连接，另一端与水平浮筒(2)固定连接，竖直浮筒(1)的外部设有竖直感应线圈(9)，水平浮筒(2)的外部设有水平感应线圈(10)，空心浮球(4)的一侧设有水压传感器(11)，另一侧设有阀门(12)。 | F03B13/16
3486 | CN204205906U | 一种波浪能发电装置 | 2014-10-19 | 未缴年费 | 林群富 | 本实用新型涉及一种波浪能发电装置，包括竖直浮筒、水平浮筒、实心浮球、空心浮球、竖直永磁体、竖直弹簧、水平永磁体、水平弹簧、竖直感应线圈、水平感应线圈，其特征在于：所述竖直浮筒的上端设有水平浮筒，竖直浮筒的的下端设有实心浮球，水平浮筒的两端设有空心浮球，竖直浮筒内设有竖直永磁体和竖直弹簧，水平浮筒内设有水平永磁体和水平弹簧，竖直浮筒的外部设有竖直感应线圈，水平浮筒的外部设有水平感应线圈。本实用新型结构简单、成本低廉、且可靠性高，能够在各种海况下稳定可靠工作，有利于提高对波浪能的开发和利用的效率。 | 一种波浪能发电装置，包括竖直浮筒(1)、水平浮筒(2)、实心浮球(3)、空心浮球(4)、竖直永磁体(5)、竖直弹簧(6)、水平永磁体(7)、水平弹簧(8)、竖直感应线圈(9)、水平感应线圈(10)，其特征在于：所述竖直浮筒(1)的上端设有水平浮筒(2)，竖直浮筒(1)的下端设有实心浮球(3)，竖直浮筒(1)的一端与水平浮筒(2)的中部垂直固定连接，另一端与实心浮球(3)固定连接，水平浮筒(2)的两端设有空心浮球(4)，竖直浮筒(1)内设有竖直永磁体(5)和竖直弹簧(6)，竖直弹簧(6)的一端与竖直永磁体(5)固定连接，另一端与竖直浮筒(1)固定连接，水平浮筒(2)内设有水平永磁体(7)和水平弹簧(8)，水平弹簧(8)的一端与水平永磁体(7)固定连接，另一端与水平浮筒(2)固定连接，竖直浮筒(1)的外部设有竖直感应线圈(9)，水平浮筒(2)的外部设有水平感应线圈(10)。 | H02K35/02
3487 | CN204205907U | 一种沉浮式波浪能发电装置 | 2014-10-30 | 未缴年费 | 林群富 | 本实用新型涉及一种沉浮式波浪能发电装置，包括浮筒、浮球、磁铁滑块、弹簧、感应线圈、水压传感器、阀门，其特征在于：所述浮筒的两端设有浮球，浮筒的一端与一个浮球固定连接，浮筒的另一端与另一个浮球固定连接，浮筒内设有中空结构，浮筒内设有磁铁滑块和弹簧，浮筒的外部设有感应线圈，浮球的一侧设有水压传感器，另一侧设有阀门。本实用新型结构简单、成本低廉、且可靠性高，能够在各种海况下稳定可靠工作，有利于提高对波浪能的开发和利用的效率。 | 1.一种沉浮式波浪能发电装置，包括浮筒(1)、浮球(2)、磁铁滑块(3)、弹簧(4)、感应线圈(5)、水压传感器(6)、阀门(7)，其特征在于：所述浮筒(1)的两端设有浮球(2)，浮筒(1)的一端与一个浮球(2)固定连接，浮筒(1)的另一端与另一个浮球(2)固定连接，浮筒(1)内设有中空结构，浮筒(1)内设有磁铁滑块(3)和弹簧(4)，磁铁滑块(3)的一端与一个弹簧(4)的一端固定连接，磁铁滑块(3)的另一端与另一个弹簧(4)的一端固定连接，弹簧(4)的另一端与设置在浮筒(1)内部的中空结构的一端固定连接，浮筒(1)的外部设有感应线圈(5)，浮球(2)的一侧设有水压传感器(6)，另一侧设有阀门(7)。 | H02K35/02
3488 | CN204206061U | 海面复合浮力材料上的光伏发电与潮汐能发电互补的电站 | 2014-10-31 | 期限届满 | 四川省科源园林工程有限公司 | 本实用新型涉及海面复合浮力材料上的光伏发电与潮汐能发电互补的电站，属于太阳能电池漂浮发电应用技术领域。在海岸外修筑围堤，在围堤上建造配电站、涨潮进水闸和潮汐能发电站，在涨潮进水闸后方的水面上漂浮有PIN结构泡沫复合夹芯浮力基体材料平台甲，从安装在PIN结构泡沫复合夹芯浮力基体材料平台甲上的太阳能电池甲的组件输出的电流通过导电线输入电动机，给涨潮进水闸上的电动机提供动力，在潮汐能发电站后方、配电站附近的浅海水面上漂浮有PIN结构泡沫复合夹芯浮力基体材料平台乙，从安装在PIN结构泡沫复合夹芯浮力基体材料平台乙上的太阳能电池乙的组件输出的电流和潮汐能发电站输出的电流分别通过漂浮输电电缆输送到配电站。 | 海面复合浮力材料上的光伏发电与潮汐能发电互补的电站，其特征是，由光伏发电部分和潮汐能发电部分共同组成海面复合浮力材料上的光伏发电与潮汐能发电互补的电站，光伏发电部分包括：安装在PIN结构泡沫复合夹芯浮力基体材料平台甲(6)上的太阳能电池甲(5)、储能电池甲(7)、控制器甲(8)、逆变器甲(9)、遥控开关(10)、导电线(11)，安装在PIN结构泡沫复合夹芯浮力基体材料平台乙(16)上的太阳能电池乙(15)、储能电池乙(17)、控制器乙(18)、逆变器乙(19)、光敏自控开关(20)、漂浮输电电缆(23)，潮汐能发电包括：海岸(1)和围堤(2)包围的围有浅海海水(3)的水库，在围堤(2)的外面有深海海水(4)，在围堤(2)上的近海岸(1)处设有配电站(21)，在配电站(21)上连接有对外输电电线(24)，在围堤(2)上面临深海海水(4)的左侧围堤(2)上设有潮汐能发电站(22)，在围堤(2)上面临深海海水(4)的右侧围堤(2)上设有涨潮进水闸(12)，在涨潮进水闸(12)上设有电动机(13)和进水闸门(14)；在涨潮进水闸(12)后方不远处的浅海海水(3)的水面上漂浮有PIN结构泡沫复合夹芯浮力基体材料平台甲(6)，在PIN结构泡沫复合夹芯浮力基体材料平台甲(6)的表面上的左侧安装太阳能电池甲(5)、右侧安装储能电池甲(7)、控制器甲(8)、逆变器甲(9)、遥控开关(10)、导电线(11)，在潮汐能发电站(22)后方不远处、配电站(21)附近的浅海海水(3)的水面上漂浮有PIN结构泡沫复合夹芯浮力基体材料平台乙(16)，在PIN结构泡沫复合夹芯浮力基体材料平台乙(16)的表面上的右侧安装太阳能电池乙(15)、左侧安装储能电池乙(17)、控制器乙(18)、逆变器乙(19)、光敏自控开关(20)；太阳能电池甲(5)通过导电线(11)与控制器甲(8)连接，控制器甲(8)通过导电线(11)与储能电池甲(7)连接，控制器甲(8)通过导电线(11)与逆变器甲(9)连接，逆变器甲(9)通过导电线(11)与遥控开关(10)连接，遥控开关(10)通过导电线(11)与涨潮进水闸(12)上的电动机(13)连接，太阳能电池乙(15)通过导电线(11)与控制器乙(18)连接，控制器乙(18)通过导电线(11)与储能电池乙(17)连接，控制器乙(18)通过导电线(11)与逆变器乙(19)连接，逆变器乙(19)通过导电线(11)与光敏自控开关(20)连接，光敏自控开关(20)通过漂浮输电电缆(23)与配电站(21)连接，潮汐能发电站(22)通过漂浮输电电缆(23)与配电站(21)连接。 | H02S10/10
3489 | US8963360B1 | 用于产生能量水力发电系统和装置 | 2013-08-30 | 未缴年费 | Gary Loo | 提供一种能量产生单元，用于从流体的人工下落产生能量。 所述能量产生单元包括浸没在流体中的主机结构和设置在所述主机结构内的可移动构件。 可移动构件可相对于主机结构在上升位置和下降位置之间独立地竖直移动，并浮力地偏置到上升位置。 在水平壁和设置在水平壁下方的可移动构件的第二水平构件之间的主机结构内形成可膨胀隔室。 当可移动构件在上升位置和下降位置之间竖直移动时，可膨胀隔室膨胀和缩回。 所述能量产生单元包括与所述可膨胀隔室连通的导管和设置在所述导管内的能量提取装置。 当流体流过导管进入可膨胀隔室时，从流动的流体中提取能量。 | 1. An energy producing unit comprising : a host structure immersed in a main body of fluid, the host structure having at least one side wall, and a horizontal wall, the horizontal wall having a horizontal wall valve, the at least one side wall open to the main body of fluid at a lower portion; a chamber fixed relative to the host structure, the chamber having a bottom wall and at least one side wall; a moveable member having a first horizontal member disposed within the chamber, a second horizontal member disposed below the horizontal wall in the main body of fluid and at least one support connecting the horizontal members, the support passing through the horizontal wall, the moveable member being independently vertically movable relative to the host structure between a risen position and a lowered position, the moveable member being buoyantly biased to the risen position; the first horizontal member of the moveable member having a first horizontal member valve, the first horizontal member disposed within the chamber to divide the chamber into an upper reservoir and a lower reservoir, such that when the first horizontal member valve is open, fluid may pass between the upper and lower reservoirs and when closed, prevents fluid communication between such reservoirs; an expandable compartment formed between the at least one side wall of the host structure, the horizontal wall and the second horizontal member of the moveable member, the horizontal wall disposed at an upper portion of the expandable compartment, the expandable compartment expanding and retracting when the second horizontal member of moveable member is vertically moved between the risen position and the lowered position; at least one side wall opening disposed on the side wall of the host structure for permitting fluid located in the expandable compartment to flow into the main body of fluid, the side wall opening having a side wall opening valve for controlling the flow of the fluid into the main body of fluid such that when the side wall opening valve is open, fluid may flow from the expandable compartment to the main body of fluid and when closed, the side wall opening valve prevents fluid communication; an inlet conduit having a lower end and an upper end, the inlet conduit passing through the at least one side wall of the host structure, the inlet conduit open to the expandable compartment at the lower end and open to the exterior of the host structure at the upper end, the inlet conduit permitting fluid located outside the host structure to flow into the expandable compartment, the inlet conduit having at least one inlet conduit valve for controlling the flow of the fluid into the expandable compartment; an energy extraction device disposed within the inlet conduit to extract kinetic energy as fluid flows through the inlet conduit into the expandable compartment; andan outlet conduit having a lower end and an upper end, the outlet conduit in fluid communication with the lower reservoir at the lower end and in fluid communication to the upper reservoir at the upper end, the outlet conduit permitting fluid located in the lower reservoir to flow into the upper reservoir; wherein, when the moveable member is in the risen position, the inlet conduit valve opens to fill the expandable compartment with fluid, the moveable member sinks to the lowered position due to increased volume of the fluid in the expandable compartment and by opening the horizontal wall valve, and fluid in the lower reservoir flows into the upper reservoir via the outlet conduit; and wherein, when the moveable member is in the lowered position, by closing the inlet conduit valve, and horizontal wall valve, fluid flows from the expandable compartment to the main body of fluid by opening the side wall opening valve, and fluid flows from the upper reservoir to the lower reservoir by opening the first horizontal member valve, and the moveable member rises due to buoyant forces to the risen position. | F03B13/00
3490 | CN104382516A | 一种带水力发电的彩灯顶喷 | 2014-11-21 | 驳回 | 周裕佳 | 一种带水力发电的彩灯顶喷，包括外壳和盖板，外壳内设置有彩灯条、集光板和储水箱，其特征在于储水箱的输水管上设置有水力发电装置，水力发电装置的进水口与进水管连接，且水力发电装置与彩灯条电连接，水流冲击水力发电装置为彩灯条提供电能，使彩灯条发出彩光。本发明通过在储水箱的输水管上设置水力发电装置，水力发电装置的进水口与进水管连接，水力发电装置与彩灯条电连接，当水流流经水力发电装置进入储水箱，水力发电装置为彩灯条供电，水流从储水箱流出，经过出水针孔喷出，水流流经集光板时折射集光板两侧上的彩灯条发出的彩光，形成七彩雨林效果。同时其具有结构简单合理、体积小、安全可靠、节能耐用和成本低等特点。 | 一种带水力发电的彩灯顶喷，包括外壳(1)和盖板(2)，外壳(1)内设置有彩灯条(3)、集光板(4)和储水箱(5)，其特征在于储水箱(5)的输水管(6)上设置有水力发电装置(7)，水力发电装置(7)的进水口与进水管(8)连接，且水力发电装置(7)与彩灯条(3)电连接，水流冲击水力发电装置(7)为彩灯条(3)提供电能，使彩灯条(3)发出彩光。 | A47K3/28
3491 | CN104389719A | 一种新型水力发电设备 | 2014-12-01 | 撤回 | 王永妍 | 本发明公开了一种新型水力发电设备，包括出水口、水轮机涡壳、水轮机叶轮、中心轴、连轴、立式发电机、水轮、阀门、挡板、支座、卧式发电机、轨道、长轴、封闭箱、储水箱和进水管，所述储水箱的左壁设置有一轨道，储水箱内有一封闭箱卡在轨道上，所述封闭箱顶部有一连轴与储水箱外部的卧式发电机相连，卧式发电机安置在支座上，所述支座安置在进水管上的挡板上，所述进水管安装有一阀门，且进水管通向水轮机涡壳，所述水轮机涡壳内有两个相邻的水轮机通过中间的中心轴固定，所述两个相邻的水轮机分别通过连轴与立式发电机相连，所述水轮机涡壳下部与出水口相连。该新型水力发电设备，发电效率高，能够极大地限度的利用水力能。 | 1.一种新型水力发电设备，特征在于包括出水口(1)、水轮机涡壳(2)、水轮机叶轮(3)、中心轴(4)、连轴(5)、立式发电机(6)、水轮(7)、阀门(8)、挡板(9)、支座(10)、卧式发电机(11)、轨道(12)、长轴(13)、封闭箱(14)、储水箱(15)和进水管(16)，所述储水箱(15)的左壁设置有一轨道(12)，储水箱(15)内有一封闭箱(14)卡在轨道(12)上，所述封闭箱(14)顶部有一连轴(5)与储水箱(15)外部的卧式发电机(11)相连，卧式发电机(11)安置在支座(10)上，所述支座(10)安置在进水管(16)上的挡板(9)上，所述进水管(16)安装有一阀门(8)，且进水管(16)通向水轮机涡壳(2)，所述水轮机涡壳(2)内有两个相邻的水轮机通过中间的中心轴(4)固定，所述两个相邻的水轮机分别通过连轴(5)与立式发电机(6)相连，所述水轮机涡壳(2)下部与出水口(1)相连。 | F03B13/06
3492 | CN104389722A | 一种利用齿轮箱的伞形波浪能发电装置 | 2014-10-09 | 撤回 | 长沙理工大学 | 本发明属于新型可再生能源技术和海洋装备领域，特别涉及一种利用齿轮箱的伞形波浪能发电装置。它包括漂浮桅杆主体、浮子、主连杆、传动装置和发电箱。其特征是：浮子分布于桅杆主体的周围；浮子和桅杆主体之间采用主连杆进行连接；主连杆的中部连接传动装置与位于桅杆主体内部的发电箱连接；浮子随着海面水位的变化而上下运动并带动主连杆和传动装置运动，驱动发电箱中的发电机工作。本发明设计能利用海面水位随波浪传递产生的变化，高效地将波浪能转化为电能，适用于深水区域，为海上航标灯、观测站等离岸设施提供电力，同时具有较高的可靠性，易于安装和移动。 | 一种利用齿轮箱的伞形波浪能发电装置，包括漂浮桅杆主体、浮子、主连杆、传动装置和发电箱，其特征是：浮子分布于桅杆主体的周围；浮子和桅杆主体之间采用主连杆进行连接；主连杆的中部连接传动装置与位于桅杆主体内部的发电箱连接；浮子随着海面水位的变化而上下运动并带动主连杆和传动装置运动，驱动发电箱中的发电机工作。 | F03B13/16
3493 | CN104389727A | 一种重力摆式波浪能液压发电装置 | 2014-10-09 | 撤回 | 长沙理工大学 | 本发明属于新型可再生能源技术和海洋装备领域，特别是一种重力摆式波浪能液压发电装置。它包括发电舱、摆板、立柱、定滑轮、钢缆、活塞、液压舱、转轴和双向水轮机。其特征是：装置整体通过立柱安放在海底基础上；立柱上方安装发电舱，发电舱内安装液压发电装置；两个立柱之间布放转轴和摆板，转轴固定于发电舱底板，摆板通过钢缆和定滑轮与液压发电装置连接。本发明设计适用于波浪能资源较为丰富的近海区域，采用单摆板的重力摆式波浪能液压发电装置的设计，能够适应各种大小的来波；其发电原理简单，效率稳定；液压发电装置安装于装置主体内部，安全性高；装置整体，形式简单，便于制造和安装。 | 一种重力摆式波浪能液压发电装置，包括发电舱、摆板、立柱、定滑轮、钢缆、活塞、液压舱、转轴和双向水轮机，其特征是：装置整体通过立柱安放在海底基础上；立柱上方安装发电舱，发电舱内安装液压发电装置；两个立柱之间布放转轴和摆板，转轴固定于发电舱底板，摆板通过钢缆和定滑轮与液压发电装置连接。 | F03B13/18
3494 | CN104389728A | 波浪动力发电 | 2014-09-26 | 撤回 | 孙文有 | 本发明波浪动力发电。利用波浪的不稳定，高低不平和不同步的特点对浮箱所产生的重力浮力冲击力和倾斜力与四邻浮箱的互相作用通过连动杆与相邻浮箱互为支点互为力点的作用下再加浮箱体内能自由转动的半圆轮倍增动能，由合力轴将多方传来的动能集合在一起转变为机械能带动发电机发电。 | 利用波浪给予浮箱的动能，使浮箱内的半圆轮自由转动，加大了浮箱的重力浮力和倾斜力由连动杆与邻箱互为支点互为力点的作用下将所有动能传给合力轴，由合力轴将多方传来的动能利用飞齿轮结合在一起转变为机械能发电的办法。 | F03B13/20
3495 | CN104389731A | 潮汐用立式水流发电机组 | 2014-11-13 | 驳回 | 钟群明 | 本发明公开一种潮汐用立式水流发电机组，包括至少2个发电模块和至少3个引流支架，发电模块安装于相邻引流支架之间；所述发电模块进一步包括：左主轴、右主轴、基座和发电机，所述基座由位于前部的圆形支座和与其连接并位于后部的锥形支座组成，此左主轴、右主轴转动地安装于基座的圆形支座的左、右侧上，所述左主轴沿其周向分布有若干个左叶片，所述右主轴沿其周向分布有若干个右叶片，一尾舵片的前端通过旋转轴活动地安装于所述锥形支座上；所述基座的圆形支座的左、右侧端上分别安装有左导流片、右导流片。本发明可以根据水流，河段，航道等因数，任意放置，不但不受限于特殊的地理环境，而且可广泛利用取之不尽的大海洋的潮水的能量，经济实用，通用性强。 | 1. 一种潮汐用立式水流发电机组，其特征在于：包括：至少2个发电模块(16)和至少3个引流支架(17)，所述至少3个引流支架(17)沿宽度方向相间隔排列，所述发电模块安装于相邻引流支架之间；所述发电模块进一步包括：左主轴(1)、右主轴(2)、基座(3)和发电机(4)，所述基座(3)由位于前部的圆形支座(31)和与其连接并位于后部的锥形支座(32)组成，此左主轴(1)、右主轴(2)转动地安装于基座(3)的圆形支座(31)的左、右侧上，所述左主轴(1)沿其周向分布有若干个左叶片(5)，所述右主轴(2)沿其周向分布有若干个右叶片(6)，一尾舵片(7)的前端通过旋转轴(71)活动地安装于所述锥形支座(32)上，从而使得尾舵片(7)可绕旋转轴(71)左右摆动，安装尾舵片(7)的旋转轴(71)位于左主轴(1)、右主轴(2)之间且在中心延长线上； 所述基座(3)的圆形支座(31)的左、右侧端上分别安装有左导流片(8)、右导流片(9)，此左导流片(8)、右导流片(9)位于左主轴(1)、右主轴(2)各自相背的外侧，所述左导流片(8)、右导流片(9)各自前端均通过旋转轴活动地安装于圆形支座的两侧，从而使得左导流片(8)、右导流片(9)可绕各自的旋转轴左右摆动，所述左导流片(8)、右导流片(9)各自前端之间形成进水口(14)，所述左导流片(8)与左主轴(1)相向的表面中部区域具有一左凹陷弧形区(81)，所述右导流片(9)与右主轴(2)相向的表面中部区域具有一右凹陷弧形区(91)，所述左导流片(8)、右导流片(9)各自前端内侧均具有一第一弧形凸起部(10)，所述左导流片(8)、右导流片(9)各自末端内侧均具有一第二弧形凸起部(15)； 所述左主轴(1)、右主轴(2)的下端与一增速齿轮箱(11)的输入端联接，所述增速齿轮箱(11)的输出端与发电机(4)的传动轴联接。 | F03B13/26
3496 | RO130074A0 | 浮水力发电站 | 2014-09-08 | 驳回 | Urzică Radu | 本发明涉及一种漂浮水力发电站指用于河流的动能转换为电能，机械功。根据本发明，该水电站包括桥式救生筏组件上布置有若干组件，由液压轮()安装在水平轴()支撑在两个侧磁轭()内置在桥筏板组件，齿形轮系统的输出乘速度的液压轮()安装在两端的轴()，所述运动被直接传递到发电机的轴。 | l.Hydraulic system for transforming the kinetic energy of running water into electricity and mechanical work characterized by the fact that it is constructed from a subassembly made up of bridge + cork. The floats will be placed parallel to the length, at a distance of lm, which will be assembled with each other through a general bridge. From the entire perimeter of each raft it is lowered to the bottom of the raft as a wall like a skirt (9) so that a space is created under the cork that will be filled with water, which is not moving. In addition, this created space will be compartmentalized through transverse walls, so that the cork will rest on columns of water that are not moving. In addition, this created space will be compartmentalized through transverse walls, so that the cork will rest on water columns, which will transmit the entire weight of the assembly to the bottom of the bank. the whole deck-float assembly thus constructed will create in the spaces between real rafts channels where the water will flow at increased speed due to the BERNOULI phenomenon. We mentioned that the depth at which the walls of the skirt will descend will be below 0.8 ha of running water where the speed is maximum. 2. Hydraulic system for converting the kinetic energy of running water into electricity and mechanical work characterized by the fact that it is constructed of hydraulic wheel with a width of lm, will be provided with pallets of lm x lm arranged on the entire circumference of the hydraulic wheel. The shape of the pallets will be like an open book at an angle of 90 degrees, (1) with the distance between the blankets of lm. Along the ridge there will be provided a flow slot with a width of 5 cm, the ridge being arranged in the direction of the radius of the wheel. On the side faces of the pallets will be created wings (2), surfaces similar to the vertical blinds that will be opened at an angle of 22.5 degrees to the side plane of the straw. The result of all the forces acting on the pallets will be perpendicular to these surfaces. Due to the fact that the pallet is built in the form of an open book, with slot and flaps, all the pallets under water will receive the same pushing force. As a result, the efficiency of the hydraulic wheel thought by me, will have a yield of 4-5 times greater than the hydraulic wheel provided with classic pallets. | F03B7/00
3497 | RU2013138774A | 波浪发电设备 | 2013-08-20 | 撤回 | колеватов максим николаевич | 1。波浪发电设备，含有水上安装盆底支架与位于水上平台和固定在其上的至少一个电源输出轴，其上通过联轴器滑轮和它们的绳，其端连接有浮子和由用于张紧的，其特征在于平台上还含有至少一个悬臂，至少，与一个导向滑轮在其端部，浮体或浮筒加装有滑轮，每根绳或其它柔性链路还包括导向轮悬臂和浮筒和连接的滑轮该端与悬臂，作为其结果，柔性联轴器的距离上升的运动使大约两个距离的作用下浮筒的上升运动波长，另一端柔性连接件包括滑轮与超越离合器和导向轮和张力的连接装置，例如，配重，它位于或与对侧的平台或在它的中间部分，或从侧浮筒，在浮船具有垂直凹陷或其柔性联轴器中的孔通道，油漆体系的涂装系统hende hende ennoi与配重，位于水中大大低于浮筒，或配重块上设置有回路用于滑动接触的柔性联轴器，信封的滑轮浮筒在配重的上方。2。根据权利要求1，其特征在于 : 具有附加的柔性连接，位于平行于灵活的通信在所有的段，除了段，既灵活的通信运行围绕滑轮与超越 | 1. A wave power plant, comprising a reservoir mounted on the bottom with a support platform above the water and fixed on it at least one PTO shaft on which the pulley set through couplings and their envelopes ropes whose ends are connected to the floats and the tensioning means, wherein that the platform further comprises at least one console, the at least one guide pulley at its end, floats or buoyant pontoons additionally equipped with pulleys, each rope or other flexible connection further encloses idler console and pulley floating pontoons and connected to this end with the console, causing the distance upward movement of the flexible connection is about two distances of the upward movement of the floating pontoon under the influence of waves, the other end of the flexible link goes around a pulley with free wheel and guide pulley and is connected to a tension means, such as a counterweight, which is located or the opposite side of the platform or in its middle part, or the part of the floating pontoon, wherein the floating pontoon has a vertical cutout or a hole for passing therein a flexible wire connected to a counterweight situated under water substantially below a floating pontoon or a counterweight is equipped with a loop for sliding contact with flexible coupling, pulley envelope floating pontoon surfaced counterweight location. | F03B13/00
3498 | JP2015038320A | 简单的水力发电的方法， | 2011-10-11 | 驳回 | Fujita Shinichi | 要解决的问题 : 过多的液压动力的液压泄压时间的简单调节功能。溶液 : 所述圆柱形滚筒的内壁J螺旋转动叶片固定于外侧轮廓的L，H是由轴承J本身连接至漏极由圆柱形鼓互锁，盘形圆柱形鼓筒的壁部J T通过传动齿轮上设置旋转，以发电功能部分，圆柱形鼓J设置在中心部分的螺旋转动叶片的旋转动力转轴作为通孔中的基本上圆柱形的部分是不必要的，因此，供水管B为圆筒形坝。连接到等，进一步的，的值的凹面半径从旋转中心形成环通过顺序减小方向，螺旋叶片的外边缘J和圆柱形鼓筒的内壁旋转流动压力接收的流力放大，提高了圆柱形鼓筒的旋转转矩和J，流动恢复力除了前条件的各种条件，如瀑布和维护流体的距离，在同一水管连接到发电机和圆柱形罐和简单的水力发电方法发电。选择绘制 : 图。2 | 1. Flowing water through the central portion of the cylindrical tube under the cylindrical drum so as to sandwich the bearing respectively in front (J) by coupling a cylindrical drain connection (H), a rotatable cylindrical drum and the inner wall of the rotor blade helically (J) of the outer contour is fixed and does not require the rotation center axis as a helical rotor (L), a cylindrical drum rotating power by hydraulic flow itself (J) a contact portion, and a drain connected before and after adjusting the circle diameter (H) (g) the existing pipe connected on the way to the water feed pipe provided with a function of the hydro-power generation IFd and. | F03B13/08
3499 | CN104373279A | 水流式水力发电装置 | 2014-11-13 | 撤回 | 钟群明 | 本发明公开一种水流式水力发电装置，包括：至少2个发电模块和至少3个引流支架，所述至少3个引流支架沿宽度方向相间隔排列，所述发电模块安装于相邻引流支架之间；所述至少4个发电模块沿上下方向分为两层，位于上层的至少2个发电模块的进水口开口方向与位于下层的至少2个发电模块的进水口开口方向相反；左主轴、右主轴转动地安装于基座的圆形支座的左、右侧上，一尾舵片的前端通过旋转轴活动地安装于所述锥形支座上；基座的圆形支座的左、右侧端上分别安装有左导流片、右导流片；增速齿轮箱与发电机之间设有离合器。本发明有利于进一步根据水流速度做自适应调整，进一步增加发电机的发电效率和水能利用率。 | 1. 一种水流式水力发电装置，其特征在于：包括：至少4个发电模块(16)和至少3个引流支架(17)，所述至少3个引流支架(17)沿宽度方向相间隔排列，所述发电模块安装于相邻引流支架之间；所述至少4个发电模块(16)沿上下方向分为两层，位于上层的至少2个发电模块(16)的进水口(14)开口方向与位于下层的至少2个发电模块(16)的进水口(14)开口方向相反； 所述发电模块进一步包括：左主轴(1)、右主轴(2)、基座(3)和发电机(4)，所述基座(3)由位于前部的圆形支座(31)和与其连接并位于后部的锥形支座(32)组成，此左主轴(1)、右主轴(2)转动地安装于基座(3)的圆形支座(31)的左、右侧上，所述左主轴(1)沿其周向分布有若干个左叶片(5)，所述右主轴(2)沿其周向分布有若干个右叶片(6)，一尾舵片(7)的前端通过旋转轴(71)活动地安装于所述锥形支座(32)上，从而使得尾舵片(7)可绕旋转轴(71)左右摆动，安装尾舵片(7)的旋转轴(71)位于左主轴(1)、右主轴(2)之间且在中心延长线上； 所述基座(3)的圆形支座(31)的左、右侧端上分别安装有左导流片(8)、右导流片(9)，此左导流片(8)、右导流片(9)位于左主轴(1)、右主轴(2)各自相背的外侧，所述左导流片(8)、右导流片(9)各自前端均通过旋转轴活动地安装于圆形支座的两侧，从而使得左导流片(8)、右导流片(9)可绕各自的旋转轴左右摆动，所述左导流片(8)、右导流片(9)各自前端之间形成进水口(14)，所述左导流片(8)与左主轴(1)相向的表面中部区域具有一左凹陷弧形区(81)，所述右导流片(9)与右主轴(2)相向的表面中部区域具有一右凹陷弧形区(91)，所述左导流片(8)、右导流片(9)各自前端内侧均具有一第一弧形凸起部(10)，所述左导流片(8)、右导流片(9)各自末端内侧均具有一第二弧形凸起部(15)； 所述左主轴(1)、右主轴(2)上、下方分别设置有上支座、下支座，所述下支座位于左主轴(1)或者右主轴(2)与基座(3)之间，所述左主轴(1)、右主轴(2)的下端与一增速齿轮箱(11)的输入端联接，所述增速齿轮箱(11)的输出端与发电机(4)的传动轴联接，所述的增速齿轮箱(11)与发电机(4)之间设有离合器(18)。 | F03B13/00
3500 | CN204175507U | 小型组拼式水力发电装置 | 2014-10-13 | 未缴年费 | 贾可良 | 本实用新型公开一种小型组拼式水力发电装置，它含有发电机，所述发电机固定在浮力架的一端且和联动变速机构连接，所述浮力架通过升降机构与排架连接，所述排架上至少设置一个转动轴组，每一个所述转动轴组均包括两个转动轴，每一所述转动轴上均间隔设置有多个叶轮，两个所述转动轴上所述叶轮的旋向相反，所有的所述转动轴分别通过万向节和传动轴与所述联动变速机构连接，所述浮力架靠近河流中心的一侧设置有定位导向板，其另一侧设置有横向牵引索，所述浮力架的前端设置有纵向牵引索。本实用新型设置在河道中利用水力发电，实现自给自足，降低用电成本，提高经济效益，并且能够改变在河道内的位置，便于充分利用河流的水力，达到稳定发电的效果。 | 1.一种小型组拼式水力发电装置，含有发电机，其特征是：所述发电机固定在浮力架的一端且和联动变速机构连接，所述浮力架通过升降机构与排架连接，所述排架上至少设置一个转动轴组，每一个所述转动轴组均包括两个转动轴，每一所述转动轴上均间隔设置有多个叶轮，两个所述转动轴上所述叶轮的旋向相反，所有的所述转动轴分别通过万向节和传动轴与所述联动变速机构连接，所述浮力架靠近河流中心的一侧设置有定位导向板，其靠近河岸的一侧设置有横向牵引索，所述浮力架的前端设置有纵向牵引索。 | F03B13/00
3501 | CN204175514U | 近岸海蘑菇式波浪能发电装置 | 2014-09-12 | 期限届满 | 哈尔滨工程大学 | 本实用新型提供的是一种近岸海蘑菇式波浪能发电装置，包括基座船，在基座船上铰接吸波立柱，吸波立柱上套装吸波浮子，吸波立柱上安装第一液压缸，第一液压缸的缸杆与吸波浮子相连，基座船上安装第二液压缸，第二液压缸的缸杆通过钢索与吸波立柱相连。吸波浮子和吸波立柱分别主要吸收波浪的势能和动能，可提高装置的频率响应范围、增加发电效率。基座船的设计便于装置的安装及投放，提高了装置的机动性和灵活性，降低了维护成本。基座船可随潮位变化而升降，增加了环境适应性，同时增加了发电效率。吸波浮子与吸波立柱通过相互套连，吸波立柱底端与基座船铰接连接，并可倾斜平靠在基座船的靠背上，提高了在恶劣环境能发电下的生存能力。 | 1.一种近岸海蘑菇式波浪能发电装置，包括基座船，其特征是：在基座船上铰接吸波立柱，吸波立柱上套装吸波浮子，吸波立柱上安装第一液压缸，第一液压缸的缸杆与吸波浮子相连，基座船上安装第二液压缸，第二液压缸的缸杆通过钢索与吸波立柱相连。 | F03B13/14
3502 | KR1020150018745A | 双面定子直线同步电机的永磁体船轨道deacha的一无槽线圈的动子通过循环动力系统水力发电装置和重力 | 2013-08-11 | 撤回 | Park, Seong Soo | 本发明涉及一种空芯线圈的动子，双面永动子轨道循环动力的双定子直线同步发电，发电方法。现在的问题，提高了新能源设施有关的有效性和有效性，设施的可持续为80%或更大但由于生产率的问题，具有经济可行性不连续。由于在现有的发电机通常需要使用磁铁系统配备单独的直流用电设施供电，基于浮动性要求的环保设施，良性循环资源的概念的克服优先领域的局限性现有新能源设施的可用性，提高了生产效率，不阻塞水流通过产生可持续进行不间断的动子轨道循环电动力系统水的速度和识别率和地球的重力拉发电的方法空芯线圈(车)，所述双面磁铁，所述电磁铁定子，利用水动力和重力作为天然资源不受限制而不需要单独的直流发电系统。因此，本发明还涉及复合磁体的定子直线同步发电船，利用空芯线圈的动子轨道循环动力系统其提供给供电给消费者通过一种新的可再生能源发电设施普遍适用的在海洋河流，海洋中的所有五个大六大洲；和一个复合能量船，它具有现有新能源设施和电解水设备或生物质制氢设备及其制氢的未使用空间中安装电解水或使用蓝藻当需要时产生电。 | 1. Aberration shroud (1120) and the (1110) faceplate and the aberration two wheeled vehicle with two wheeled upper cover and (1130) lower cover aberration aberration two wheeled vehicle wheel and (1130') consists of a wheel (1140) axis (1150) and the aberration of the assembled two wheeled hccaw edo line (1211) and aberration (1100) brush (1213) plate (1212) and the interior of the winding assembly and a concentrated winding or distributed winding form a hollow winding (1210) (1210') according to an exemplary hollow wire of the (1200) windings of the two wheels on one side when assembled and mounted to the mounting connections (2100) aberrations (1100) in said aberrations aberration (1000) and track framework (3000) equipped with an aberration (1000) in the inside of the aberration (1000) using the aberration connections (2100) such as a continuous orbital frame (3000) shape and is constituted of a carriage (2000) | B63B35/00
3503 | US20120139351A1 | 用于集成风力发电和波浪发电的系统和方法 | 2011-12-07 | 未缴年费 | National Cheng Kung University | 一种用于集成风力发电和波浪发电的系统，包括风力发电装置、波浪发电装置和功率集成装置。 风力发电装置产生第一电压。 波浪发电装置产生第二电压。 所述功率集成装置将所述第一电压与所述第二电压集成。 | 1. A system for integrating a wind power generation with a wave power generation, comprising : a wind power generation device generating a first voltage; a wave power generation device generating a second voltage; anda power integration device integrating the first voltage with the second voltage. | H02J1/12
3504 | JP2015036534A | 越浪式波浪发电装置 | 2013-08-13 | 驳回 | Kyoritsu Electric Corp | 要解决的问题 : 罐，高效利用能量的海水，可提高发电效率提供一种溢流式波浪发电装置。溶液 : 海水的海水引入口和出罐和设有端口，出料口，以及一涡轮，和发电机连接到涡轮，涡轮的上游安装的阀和出料口，直接或间接测量所述水箱中的水位和水位测量装置，用于测量涡轮和涡轮的操作状态的操作状态测量单元，水位测量装置和从测量信号的测量信号从涡轮测量装置基于操作条件的信号输入到开口的阀，排海水的量从而控制从由水箱中的水位水箱范围内不超过所述最大值的海水罐内以有效使用能量最大，发电机控制单元，被提供。选择绘制 : 图。2 | 1. And an opening in the seawater is introduced into the seawater and the water tank having a discharge port is released, the spout installed in the turbine, the turbine coupled to the generator, the outlet of the turbine and provided on the upstream side of the valve, the water level in the aquarium water level measuring apparatus directly or indirectly measuring, the measuring the operating conditions of the operating condition of the turbine meter, the water level measuring device of the measuring signal from the operating state of the turbine and the measurement signal is input from the measurement of the degree of opening of the valve based on the measured signal is released from the water bath which eventually results in the amount of sea water above the water level in the tank can be controlled by controlling the water tank is within a range not to exceed the maximum value of the maximum energy of the sea water in the water tank can be effectively used as a power generation control portion, and having the formula wave power generation apparatus Overtopping waves. | F03B15/04
3505 | JP2015036535A | 越浪式波浪发电装置 | 2013-08-13 | 驳回 | Kyoritsu Electric Corp | 要解决的问题 : 罐，高效利用能量的海水，可提高发电效率提供一种溢流式波浪发电装置。溶液 : 海水引入开口，并且具有用于排放海水和出料口的水箱，和涡轮，其安装在出料口，和发电机连接到涡轮，发电机产生的电力的功率控制部分控制，直接或间接地与水箱中的水位和水位测量装置，用于测量涡轮和涡轮的操作状态的操作状态测量仪，从所测量的信号电平和涡轮的操作状态基于测量信号从涡轮所述涡轮通过控制俯仰角的海水在通过控制放电水箱量的上方水箱的水位在罐内不超过最大值范围的最大水箱中的海水的以有效地利用能量产生和控制部分，提供选择的绘制 : 图。2 | 1. Seawater is introduced into the seawater and the inlet opening and the water tank with the release port, disposed on the spout and the turbine, the turbine coupled to the generator, the generator and power generated by the power control unit controls the electric power, the water level in the tank above the water level measuring apparatus directly or indirectly measuring, the measuring the operating conditions of the instrument and the state of operation of the turbine, the water level measurement signal from the measuring instrument and the operating state of the turbine and on the basis of the measurement signal and controls the pitch angle of a turbine of a turbine in the water tank by controlling the amount of release of the water level within the tank above the water tub within a range not to exceed the maximum value of the energy of the sea water in the water tank such that it can use the maximum allowable electric power generation control unit, having the formula Overtopping waves characterized in that the wave generator. | F03B13/14
3506 | TR201400836U | 气动系统波浪能发电厂。 | 2014-01-24 | 期限届满 | Bahti̇yar Uslu | 具有从气动活塞获得的捕获空气的波浪能压缩空气马达发电的操作原理，与本发明的波浪能发电站相关联的气动系统，总体上; 波浪(8)的能量运动通过转动气动活塞(2)传递浮桥(1)，浮桥(1)波浪(8)的能量与气流在其作用下受到的作用(7)产生气动活塞(2)，气流方向(7)反向运动防止止回阀(3)，压缩空气蓄压罐(4)，空气驱动的气动马达(5)和气动马达(5)运动为电能(9)转换的交流发电机(6)构成。 | Prompts 1- This invention is related to pneumatic system wave energy power plant and its feature; - Dubaf IX moving on the wave 8) - Pneumatic pistons (2) that provide air flow (7) by opening and squeezing with the action of the Dubaf i); - Check valves (3) that prevent the air flow (7) from turning in the opposite direction; -! pressure tank (4) in which the pressure increases by accumulating lavender; - Pneumatic motor (5) activated by the compressed air coming from the pressure joint (4); - The formation of an allenary element (6) that converts the motion of the pneumatic motor (5) into electrical energy (9). | F03B13/12
3507 | GR20130100431A | 水流发电机(海流，海浪流，潮汐流和河道流) | 2013-07-19 | 未缴年费 | Diakopoulos Christoforos | 本发明开发了一种新的用于产生电的水轮机，它可以安装在河流，在潮汐通道，在海上的流或海浪中“流。涡轮本发明的局部浸没，可以升高或降低入河，通道流，海水流或海浪流按水流的可变条件，在水压的效率的最大化。 | 1. Water current generator for use in river current, tidal channel current, sea current and waves, including : - support frame having at least two support pillars (1) which - are mounted perpendicular to the surface of the water and perpendicular to the direction of the water stream, and - they are founded on the banks or bottom of the watercourse, otherwise on special barges designed so that the waves do not strike them but pass easily over them, - the tops of the pillars (1) are connected by at least one arc (3), - at least one or more circular waterways (4), which rotate around a horizontal axis (5) to which they are connected, - said horizontal axis (5) extending between two support pillars (1) and mounted on a socket (6) on each pillar (1), where - each of said sockets (6) are connected to the pillars (1) in positions parallel to one another so that the shaft (5) of the aqueduct (4) can easily slide up and down with ball bearings (7). - each of these sockets (6) starts from the lowest possible level of water ensuring that the waterways (4) of the waterway (4) are unobstructed to the bottom of the watercourse and must extend sufficiently high over the pillars ( 1) to allow the shaft to rise within the socket (6) up to the highest level of water flow in the event of a flood or even higher in the event that vessels have to pass under construction; which generator is partially submerged and can be lifted and submerged in the water according to changing conditions and the height of the water stream and the changing needs of vessels to pass through it to maximize electricity productivity. 2. A water current generator according to claim 1, wherein the generator can be raised and lowered due to the presence of the top of the pillars (1) and below the bow (3) connecting them at their ends - horizontal bar and / or string beams (9) both extending between the pillars (1) and joining them, and which are connected at the highest point of the arc (3) by beams forming an inverted T; - electrically operated winches mounted on the string are connected to the axis of the corded waterways, where by the winding and unwinding of the ropes the axis can be raised and lowered to achieve the exact desired position in the water; | F03B17/06
3508 | JP2015034555A | 代替的波浪发电装置通过(wvi型) | 2014-08-15 | 驳回 | Inaida Yoshio | 要解决的问题 : 波在附近的用于减缓速度传输到合适的土地surfin波观察，该波浪的，不仅在波浪上下运动，尖端“流动行进方向朝向短的”伴有，，在银行tetrapot，银行RC以搅碎waterbreaker具有巨大的能量，用于捕水流动能发电机。方法 : 波的前进方向和约45a°以形成水收集装置和具有涡轮和发电机。因此，下一个波浪的间距10m波和若干十位m以下的多个波浪能从波得到实现光滑°旋转有关45a和装置，因为该装置运行时在光滑能量捕获。在由所述多个波长的若干十位以$numberμm的M和涡轮，和特征是不以获得大的旋转力承受B选择的图样是 : 图。2-1 | 1. As a result of wave-power unit, the rear end of the water flow resulting in the vicinity of the short detection unit for land, water wave power plant for generating electric power. | F03B13/22
3509 | CN102767166A | 潮汐发电系统 | 2012-01-06 | 未缴年费 | 李汉石; 文济庆 | 本发明涉及一种潮汐发电系统。该潮汐发电系统包括：第一蓄水库，具备有第一水闸及第二水闸；第二蓄水库，与第一蓄水库相邻地设置，具备有第三水闸及第四水闸；第三蓄水库，与第一蓄水库和第二蓄水库相邻地设置，连接有第二水闸和第四水闸；发电设备，设置于第一蓄水库和第二蓄水库之间，用于将第一蓄水库的水排出到第二蓄水库并旋转水车，由水车的旋转产生电。根据本发明的潮汐发电系统，由第一水闸及第二水闸和第三水闸及第四水闸的开闭操作连续地执行发电，从而在除了满潮、干潮以外的空白时间也继续执行发电，因此具有能够容易地调节潮汐发电量及发电时间，在使用与现有相同的台数的水车的情况下，与多流式发电相比发电量大的优点。 | 一种潮汐发电系统，包括：第一蓄水库，具备有第一水闸及第二水闸，第二蓄水库，与所述第一蓄水库相邻地设置，具备有第三水闸及第四水闸，第三蓄水库，与所述第一蓄水库和第二蓄水库相邻地设置，连接有第二水闸和第四水闸，发电设备，设置于所述第一蓄水库和第二蓄水库之间，用于将第一蓄水库的水排出到第二蓄水库并旋转水车，由上述水车的旋转产生电；由所述第一水闸及第二水闸和第三水闸及第四水闸的开闭操作连续地执行发电。 | E02B9/08
3510 | CN104358655A | 一种新型水力发电装置 | 2014-10-29 | 驳回 | 王林生 | 本发明涉及一种新型水力发电装置，它由水力发电机组组成，所述水力发电机组之间通过落差管道相互连接，所述落差管道与水力发电机组倾斜设置，所述水力发电机组包括中心轴，在所述中心轴外部设有内心滚筒，在所述内心滚筒的一端口到另一端口上设有螺旋叶片，所述每条螺旋叶片从起点到终点至少围绕所述内心滚筒一周以上，在所述螺旋叶片外部设有外部管道，所述中心轴、内心滚筒、外部管道为同心设置，在所述外部管道两端设有法兰，在所述中心轴一端设有第一轴承，另一端设有第二轴承，在所述第一轴承外部设有轴承座，所述轴承座通过轴承连接支架与所述法兰相连。本发明可以循环利用水资源，发电效率高，安装维修方便。 | 一种新型水力发电装置，其特征在于：它由水力发电机组(1)组成，所述水力发电机组(1)之间通过落差管道(2)相互连接，所述落差管道(2)与水力发电机组(1)倾斜设置，所述水力发电机组(1)包括中心轴(3)，在所述中心轴(3)外部设有内心滚筒(4)，在所述内心滚筒(4)的一端口到另一端口上设有螺旋叶片(5)，所述每条螺旋叶片(5)从起点到终点至少围绕所述内心滚筒(4)一周以上，在所述螺旋叶片(5)外部设有外部管道(6)，所述中心轴(3)、内心滚筒(4)、外部管道(6)为同心设置，在所述外部管道(6)两端设有法兰(7)，在所述中心轴(3)一端设有第一轴承(8)，另一端设有第二轴承(9)，在所述第一轴承(8)外部设有轴承座(10)，所述轴承座(10)通过轴承连接支架(11)与所述法兰(12)相连。 | F03B13/00
3511 | CN104362357A | 应用于波浪能发电的液流电池储能系统 | 2014-10-30 | 驳回 | 大连融科储能技术发展有限公司 | 本发明公开了一种应用于波浪能发电的液流电池储能系统，包括：连接波浪能发电装置的充电装置、连接所述充电装置的电堆组、以及通过管路系统连接所述电堆组的电解液储罐装置；所述电解液储罐装置包括正极电解液储罐和负极电解液储罐；所述电堆组、管路系统和电解液储罐装置构成液流电池系统；所述充电装置利用所述波浪能发电装置输出的电能给所述液流电池系统充电；所述电解液储罐装置与所述电堆组分离后，能够通过运输设备装载并运走；本发明实现了由波浪能转换的电能的就地存储、有效转移、以及针对性的释放，相比于海底电缆的输电方式，更为灵活和可靠。 | 一种应用于波浪能发电的液流电池储能系统，其特征在于包括：连接波浪能发电装置的充电装置、连接所述充电装置的电堆组、以及通过管路系统连接所述电堆组的电解液储罐装置；所述电解液储罐装置包括正极电解液储罐和负极电解液储罐；所述电堆组、管路系统和电解液储罐装置构成液流电池系统；所述充电装置利用所述波浪能发电装置输出的电能给所述液流电池系统充电；所述电解液储罐装置与所述电堆组分离后，能够通过运输设备装载并运走。 | H01M8/04
3512 | CN104362899A | 一种基于定频自振的波浪能压电发电装置 | 2014-11-07 | 撤回 | 河海大学 | 本发明公开了一种基于定频自振的波浪能压电发电装置，其特征在于：包括：发电装置(1)和用于将所述发电装置固定于海面上的固定装置(2)；所述发电装置包括主轴(3)，所述主轴(3)上设置有上挡水板(4)和下挡水板(5)，所述上挡水板(4)和下挡水板(5)均穿过所述主轴(3)并分别通过上固定轴承(6)和下固定轴承(7)固定于所述主轴(3)上。本发明提供的一种基于定频自振的波浪能压电发电装置，简单有效地实现了波浪能的定频转换，环境与经济效益显著，结构简单，造价便宜，能够实现大规模批量生产，可广泛应用于波浪能发电产业和航标灯等产品生产领域中，实现商业化开发的目的。 | 一种基于定频自振的波浪能压电发电装置，其特征在于：包括：发电装置(1)和用于将所述发电装置固定于海面上的固定装置(2)；所述发电装置包括主轴(3)，所述主轴(3)上设置有上挡水板(4)和下挡水板(5)，所述上挡水板(4)和下挡水板(5)均穿过所述主轴(3)并分别通过上固定轴承(6)和下固定轴承(7)固定于所述主轴(3)上，所述主轴(3)包括内轴(8)和长度小于所述内轴(8)并包覆于所述内轴(8)外的外轴(9)，所述外轴(9)下端与振动浮子(10)固定连接，所述振动浮子(10)的上表面紧贴设置下固定套环(11)，所述下固定套环(11)固定设置于所述外轴(9)上，所述下固定轴承(7)的两端对称设置有上固定套环(19)和所述下固定套环(11)，位于上固定套环(19)上方的所述外轴(9)上设置有永磁体(12)，所述永磁体(12)的周围设置有若干悬臂发电梁(13)，所述悬臂发电梁(13)的一端穿过内壳(14)，所述内壳(14)密闭固定于所述上挡水板(4)和下挡水板(5)的外面，所述内壳(14)外设置有外壳(15)，所述外壳(15)的四周设置有若干固定浮子(16)。 | H02N2/18
3513 | US20130313831A1 | 一种采集海浪能和海流能的水轮发电机组 | 2013-05-23 | 未缴年费 | Donald H Gehring | 一种采集海浪能和海流能的水轮发电机组，包括浮力浮架、多个发电浮筒和浮架系泊系统。 浮力浮架位于水下，通过浮架系泊系统与海底连接，并通过多个浮筒系泊系统与多个发电浮筒连接。 所述浮力浮架包括海流发电单元，所述海流发电单元可旋转地连接在所述浮力浮架内，并利用所述海流能量发电。 多个发电浮筒还通过流动的海浪能和海流能产生额外的电力。 一个发电厂可以由多个水力发电单元构成，其中多个水力发电单元通过水平系泊系统相互连接，以提供额外的稳定性。 | 1. A hydroelectricity generating unit capturing marine wave energy and marine current energy comprises : a buoyant floating frame; a plurality of electric generator pontoons; a floating frame mooring system; the buoyant floating frame comprises a plurality of structures, a front face, a rear face, a top surface, and a bottom surface; each of the plurality of structures comprises a pair of connecting sleeves and a marine current electric generator unit; the plurality of structures being linearly positioned within the buoyant floating frame; the pair of connecting sleeves being permanently connected within each of the plurality of structures; the marine current electric generator unit being centrally connected with the pair of connecting sleeves within each of the plurality of structures; the plurality of electric generator pontoons being connected with the buoyant floating frame by a plurality of pontoon mooring system; andthe buoyant floating frame being connected with a seabed by the floating frame mooring system. | F03B13/10
3514 | CN104343530A | 基于粉尘爆炸动力的水力发电设施 | 2013-08-07 | 撤回 | 宋亚民 | 本发明公开一种粉尘爆炸气炉系统产生气体做动力源的利用方式。粉尘爆炸气炉直接产生的二氧化碳为主的爆炸气体和粉尘爆炸气炉产生热能蒸发水分产生的水蒸气两种气体分别产生泵送水流动力的方法。根据本发明，粉尘爆炸气炉炉膛表面有大量锥型排气孔，排气孔尾管汇合联通，可以多级联通，最终汇集管和水气交换仓连接，这种结构可以极大减轻粉尘爆炸气炉炉膛内粉尘爆炸对炉体的侵彻、冲击和破坏，起到缓冲作用，同时可以降低粉尘爆炸气炉的体积，提高安全性，降低造价。本发明公开了一种制造水头压力、建设高位水塔的替代方式，即利用高山湖泊，或简单开凿高山堰塞湖用来建造高位水池，代替人工建造高位水塔，降低造价。 | 1.基于粉尘爆炸动力的水力发电设施，包括水头压力制造设施，高压气体制造装置，水轮机发电系统，余气利用系统，其特征在于所述的高压气体制造装置包括粉尘爆炸气炉(101)，粉尘爆炸气炉内部包括喂料点火装置(516)；粉尘爆炸气炉炉内和管壁的热交换器(102)将其内部水加热成水蒸气，包括出口及阀门(131)；粉尘爆炸气炉炉内爆炸产生以二氧化碳为主的气体，有气体出口及阀门(111)；爆炸气炉内壁(607)上有抗侵彻锥孔排气管(603)和凸起顶点(601), 外壁(604)上覆盖热交换器管(502), 锥形管尾管(605)的末端(606)汇集为一级汇合管(608), 至少两个一级汇合管汇集为二级汇合管(609)，最终汇合管并入爆炸气炉气体主出口(111)；水头压力制造设施包括山顶湖泊(114)，上水管(203)，下冲水管(112)(204)，下冲水管连接水轮发电机组(110), 水轮机出口外是回水储池(106)，回水储池分别连接水-气交换仓(103)和水-汽交换仓(109)；水-气交换仓(103)是压力密封材料制造，下部是出水口及阀门(105)，上部有进水口及阀门(104)，水-气交换仓顶部有进气口及阀门(111)，进气口外侧有排气口及阀门(118)；水-汽交换仓(109)是压力密封材料制造，下部是出水口及阀门(108)，上部有进水口及阀门(107)，水-汽交换仓顶部有进气口及阀门(131)，排气口及阀门(132)；粉尘爆炸气炉气体主出口(111)至少连接两个水-气交换仓(103)；粉尘爆炸气炉水蒸气出口(131)至少连接两个水-汽交换仓(109)。 | F02B45/02
3515 | CN104343613A | 基于液氧爆炸动力的水力发电设施 | 2013-08-07 | 撤回 | 宋亚民 | 本发明公开一种湿法作业液氧爆炸气炉气体发生方法，在液氧爆炸气炉底部灰渣沉积槽上覆盖、补充水，液氧爆炸冲击一部分将水分汽化，一部分水分润湿灰渣，降落带沉降槽，冲起的水分可以减轻液氧爆炸气炉炉膛收到的侵彻冲击。本发明还公开了一种封闭横管的装置用以制造水轮机水头，平行设置的封闭横管连接水轮机排水口的是回水渠，连接水轮机进水口的是压水管。两端封闭管道内并联多组气体泵送单元，气体泵送单元由液氧爆炸气炉、水-气汽交换仓、热交换器组成。水-气汽交换仓内的气体不断将水工质压送进压水管。并从回水渠获得补充，从而在封闭横管内通过高速循环流动产生压力，带动水轮机驱动发电机发电。 | 1.基于液氧爆炸动力的水力发电设施，包括水头压力制造设施，高压气体制造装置，水轮机发电系统，余气利用系统，其特征在于所述的高压气体制造装置包括液氧爆炸气炉(101)，液氧爆炸气炉内部包括喂料点火装置(502)，输送装置(504)，支撑装置(601)；液氧爆炸气炉炉内和管壁的热交换器(102)将其内部水加热成水蒸气，有出口及阀门(131)；液氧爆炸气炉炉内爆炸产生以二氧化碳为主的气体，有气体出口及阀门(117)；爆炸气炉本体包括内壁(401)，内壁上有抗侵彻锥孔排气管(401)和凸起顶点(402), 外壁(406)上覆盖热交换器管(102), 锥形管尾管(404)的末端(405)汇集为一级汇合管(406), 至少两个一级汇合管汇集为二级汇合管(407)，最终汇合管并入爆炸气炉气体主出口(117)；水头压力制造设施包括封闭竖管(114)，封闭竖管顶部是密封盖(114)(204)，上水管(132)(116)，下冲水管(129)，下冲水管连接水轮发电机组(108), 水轮机出口外是回水储池(108)，回水储池分别连接水-气交换仓(105)和水-汽交换仓(111)；水-气交换仓(105)是压力密封材料制造，下部是出水口及阀门(107)，上部有进水口及阀门(106)，水-气交换仓顶部有进气口及阀门(117)，进气口外侧有排气口及阀门(118)；水-汽交换仓(111)是压力密封材料制造，下部是出水口及阀门(110)，上部有进水口及阀门(109)，水-汽交换仓顶部有进气口及阀门(131)，并联有排气口及阀门(130)；液氧爆炸气炉气体主出口(117)至少连接两个水-气交换仓(105)；液氧爆炸气炉水蒸气出口(131)至少连接两个水-汽交换仓(111)。 | F03B13/00
3516 | CN104343614A | 基于液氧爆炸动力的水力发电设施 | 2013-08-07 | 撤回 | 宋亚民 | 本发明公开一种湿法作业液氧爆炸气炉气体发生方法，在液氧爆炸气炉底部灰渣沉积槽上覆盖、补充水，液氧爆炸冲击一部分将水分汽化，一部分水分润湿灰渣，降落带沉降槽，冲起的水分可以减轻液氧爆炸气炉炉膛收到的侵彻冲击。本发明还公开了一种封闭横管的装置用以制造水轮机水头，平行设置的封闭横管连接水轮机排水口的是回水渠，连接水轮机进水口的是压水管。两端封闭管道内并联多组气体泵送单元，气体泵送单元由液氧爆炸气炉、水-气汽交换仓、热交换器组成。水-气汽交换仓内的气体不断将水工质压送进压水管。并从回水渠获得补充，从而在封闭横管内通过高速循环流动产生压力，带动水轮机驱动发电机发电。 | 基于液氧爆炸动力的水力发电设施，包括水头压力制造设施，高压气体制造装置，水轮机发电系统，余气利用系统，其特征在于所述的高压气体制造装置包括液氧爆炸气炉(101)，液氧爆炸气炉内部包括喂料点火装置(402)，输送装置(405)，支撑装置(301)；液氧爆炸气炉炉内底部灰渣收集池(103)有水覆盖, 液氧储罐(109)内氧气和吸收剂料仓(107)内有机质燃料混合点燃发生爆炸, 产生热量将其内部水加热成水蒸气，同时液氧爆炸气炉炉内爆炸产生以二氧化碳为主的气体，两种气体有共同出口及阀门(108)(110)；水头压力制造设施包括封闭横管连接水轮发电机组(115), 其中带压进入水轮机部分为压水管(124), 从水轮机排出水部分为回水渠(114), 压水管(124)与水-气汽交换仓(106)(113)的出水口连接, 回水渠(114)与水-气汽交换仓(106)(113)的进水口连接；水-气汽交换仓(105)(113)是压力密封材料制造，下部是出水口及阀门(123)，上部有进水口及阀门(125)，水-气汽交换仓顶部有进气口及阀门(110)，以及排气口及阀门(112)；液氧爆炸气炉(101)至少连接两个水-气汽交换仓(113)(106)。 | F03B13/00
3517 | CN104343615A | 基于液氧爆燃动力的水力发电站设施 | 2013-08-08 | 撤回 | 宋亚民 | 本发明公开了一种湿式液氧爆燃气炉结构，在液氧爆燃气炉底部，向上洒水，爆燃产生的热能大部分将水汽化，小部分通过水冷壁管和烟汽通道的热交换器加热水成水蒸气，其优点在于先期降低炉膛内部温度，并使得颅内湿度大增，这有利于防止液氧和燃料在出喷嘴刹那间爆炸，导致安全事故发生。本发明公开了一种液氧爆燃喂料点火机构，使用粉状燃料，高压、高速推送进入液氧爆燃气炉，产生高压二氧化碳气体和热量，热能通过热交换器将水变成水蒸气。本发明公开了一种水头制造方法，采用至少两级方式。 | 基于基于液氧爆燃动力的水力发电设施，包括水头压力制造设施，高压气体制造装置，水轮机发电系统，余气利用系统，其特征在于所述的水头压力制造设施包括自然形成的高山湖形成的高位水池(114)，包括上水管(115)，下冲水管(113)，下冲水管连接水轮发电机组(118)，发电机组下部有回水储池(119)；液氧爆燃气炉(101)，煤粉料仓(103)和液氧储罐(102)爆燃气炉内有水冷壁管(202)和烟道内热交换器(106)，水-气交换仓(112)有排气阀门(117)，进气阀门(116)；水-汽体交换仓(109)有进气阀门(110)，排气阀门(129)；回水储池(119)通过进水口(108)连接水-汽交换仓(109)；水汽交换仓(109)有出水阀门(107)连接上水管(111)到山腰水池(128)，山腰水池管道连接水-气交换仓进水阀门(130)；余气利用系统包括爆燃气体利用和水蒸气利用，水-气交换仓(112)有排气阀门(117)并连接过滤器(120)和除尘器(121)后连接径流式汽轮机(122)，尾气进入冷凝器(123)，之后连接二氧化碳捕集排出口(125)和二氧化碳捕集收集器(126)冷凝器回水管(124)重新进入爆燃气炉；水汽交换仓(109)有排汽阀门(129)，连接冷凝器(105)并通过进水阀门(104)连接爆燃气炉(101)和烟道内的热交换器(106)；高压气体制造装置包括液氧爆燃气炉(201)，液氧爆炸气炉内部包括喂料点火装置(203)，进水管(213)炉膛喷水口(212)，水冷壁管热交换器(202)，底部是灰渣沉积池(204)，螺杆排渣装置(205)；爆炸气炉内壁有参数检测仪器，包括温度检测装置，压力监测装置，湿度监测装置，内窥镜装置；液氧爆燃气炉(201)的气体排出管(210)和蒸汽排出管(212)分别连接至少两个气体交换仓，各自称作水-气交换仓(209)和水-汽交换仓(214)；水-气交换仓(209)上部有进气管(208)出气管(207)和进水管(219)和出水排管(206)；水-汽交换仓(214)上部有进气管(213)出气管(211)和进水管(218)和出水排管(216)。 | F03B13/00
3518 | CN104343617A | 使用高效提升设备实现水力循环发电技术方案 | 2013-07-29 | 撤回 | 朱克 | 本发明专利技术方案涉及一项全新理念的水力循环发电系统和高效提升技术。此技术的运用将使有限的水能资源转变为取之不尽的能源材料，为人类发展进步做出巨大贡献。在此技术方案中，水力循环发电是一种全新能源利用和生产方式，高效提升技术和高效传送设备装置是技术关键。说明书中的一些数据仅是根据现有有关电机功能参数计算出来的结果，应该还有很大的提升空间。比如提升能力方面，只要再加一个增大设备，机械提升能力又将成倍增长放大。在条件允许的情况下，提升高度完全可以达到500米甚至更高。另外有关动力系统方面也还有很大改进和优化空间。 | 水力循环发电是一项全新的资源利用和能源生产技术方式。通过循环水力发电实现水能的无限利用，彻底打破传统资源限制瓶颈。 | F03B13/06
3519 | CN204152710U | 一种用风力发电设备改进的水力发电装置 | 2014-07-01 | 未缴年费 | 卢柯勇 | 本实用新型公开了一种用风力发电设备改进的水力发电装置，包括叶片(1)、发电机(2)、塔架(3)，设置在塔架(3)内部的控制器(4)，以及通过电缆(6)与控制器(4)相连的变压器(5)，变压器(5)与电力用户(7)连接供电，其中：还包括与叶片(4)配合使用的流水槽(9)。本实用新型通过设置有梯度的流水槽(9)，将风能发电设备改进为水能发电装置，克服风能发电设备占地面积大，发电效率不稳定等问题，依托山地建设的流水槽(9)及其配套的环流系统，为发电装置提供了稳定的动力源，并可根据实际情况设置多台发电装置，提高了发电效率。 | 1.一种用风力发电设备改进的水力发电装置，包括叶片(1)、发电机(2)、塔架(3)，设置在塔架(3)内部的控制器(4)，以及通过电缆(6)与控制器(4)相连的变压器(5)，变压器(5)与电力用户(7)连接供电，其特征在于：还包括与叶片(4)配合使用的流水槽(9)，沿着流水槽(9)的长度方向，可安设多个所述的发电装置，每个发电装置之间的水平间隔距离L为4m-8m，所述流水槽(9)最上端与天然小河沟(11)连接，形成水流。 | F03B13/00
3520 | CN204152716U | 浮箱式波浪能发电装置 | 2014-09-16 | 未缴年费 | 刘志远 | 本实用新型涉及海洋波浪能发电技术领域，具体涉及浮箱式波浪能发电装置。其包括若干节浮箱以及设置于浮箱内的发电机、液压马达、液压储能罐，还有四轴减速箱和旋转减速箱，四轴减速箱设置有两对相互垂直的转动轴，两对转动轴同轴转动，相邻两节浮箱分别连接于四轴减速箱的两对相互垂直的转动轴，以使相邻两节浮箱分别与四轴减速箱形成相对的枢摆关系，相邻两节浮箱中至少一节浮箱设有旋转减速箱，并能绕旋转减速箱的旋转轴相对另一节浮箱旋转，转动轴和旋转轴的转动动能分别在四轴减速箱和旋转减速箱中转换成液压能，输送至液压储能罐，以驱动浮箱内的液压马达使发电机运转发电。该浮箱式波浪能发电装置经济、可靠、高效、且便于维护。 | 浮箱式波浪能发电装置，包括若干节浮箱以及设置于浮箱内的发电机、液压马达、液压储能罐，若干节浮箱在水面上连接成链状结构，首节浮箱连接有锚泊，其特征在于：还包括四轴减速箱和旋转减速箱，四轴减速箱设置有两对相互垂直的转动轴，每对转动轴均同轴转动，相邻两节浮箱分别连接于四轴减速箱的两对相互垂直的转动轴，以使相邻两节浮箱分别与四轴减速箱形成相对的枢摆关系，相邻两节浮箱中至少一节浮箱设置有所述旋转减速箱、并能绕旋转减速箱的旋转轴相对相邻两节浮箱中的另一节浮箱旋转，所述旋转轴与所述另一节浮箱相对设置，两对转动轴以及旋转轴的转动动能分别在四轴减速箱和旋转减速箱中转换成液压能、并输送至液压储能罐，以驱动浮箱内的液压马达使发电机运转发电。 | F03B13/22
3521 | KR1020140030021A | 波浪发电装置 | 2013-01-18 | 未缴年费 | Kim, Jong Keun | 本发明涉及一种波浪发电装置，其易于安装，移动和可安装时无需俯仰的电缆，其传输所产生的电力。波浪发电装置。按照本发明的一个实施例的包括第一的浮动装置，导向装置，第三的浮动装置，垂直移动装置，发电装置。第一浮动装置，其中物联网现有控制量控制体重。所述引导装置包括 : 导向杆的一端连接到第一浮动旋转的装置，和导杆内形成的导电部件在纵向方向并暴露于一侧的外的导杆在纵向方向。第三的浮动装置连接到导杆，使导杆时站立着导向杆插入水下。垂直移动装置漂浮在水上，这样一种方式为倾斜向上变窄，当波浪在垂直方向接收功率命中，上下移动和沿导向杆。所述发电装置产生的电力使用的运动上下移动单元，其连接到所述导电构件产生的电力传输到导电构件的导向杆。在这种情况下，潜入水下的波浪发电装置的东西后插入第一的浮动装置，然后，所述导向装置为固定于水底。根据本发明，波浪发电装置可安装到底部的海因为它是浸没在其中物联网状态插入第一浮动装置。因此，波浪发电装置易于安装。版权kipo2014 | 1. Controlling the amount of the object inside out into a second floating means 1 can be adjusted and, by controlling an amount of an object inside out into a second floating means can be adjusted and 2, wherein said first floating means for floating means 2 1 to 1 in order to fix the first floating means for floating means and the first connecting string 2, wherein the first end 2 to the floating means to be rotated is coupled to the guide bar, the guide bar along the longitudinal direction inside the guide bars are formed along the length of the outer side of the exposed conductive member and said guide means, and water on the surface, when hitting the waves and receives a force in a vertical direction such that the top surface which is inclined to be more narrow and a wide bottom, said guide bar can move vertically installed with a vertically movable arm exercise, wherein the motion of a vertically movable arm exercise and to generate electricity, the electricity generated to the guide bars so as to transfer the conductive member connected to the conductive member includes means of generating electricity, the floating means 1 inserted in the interior of the underwater object sink to the bottom of the guide means to fix the water wave power plant characterized. | F03B13/18
3522 | KR1020140030022A | 波浪发电装置 | 2013-01-18 | 未缴年费 | Kim, Jong Keun | 本发明涉及一种发电装置，其能够容易地安装和移动，不会晃动电缆通过其由所述设备产生的电流动。该装置包括第第一浮漂，导向构件，一种第三浮动构件，垂直移动构件，电发热部件，和电转印部件。第第一浮漂对象的调整量来调整其重量。导向构件具有导杆一端可枢转地连接到第第一浮漂，和形成的导电部件沿着纵向方向在导杆。第三浮动构件连接到导杆站立时导杆的导杆为插入水中。该漂浮在水上的竖直移动件，其上的部宽，下部分是锥形的，以使其窄支承在当垂直方向潮汐，浪涌，和安装在沿导向杆上下移动。电力产生构件产生电的移动，垂直移动构件。电转印部件连接到导电件传递产生的电力的发电构件所述导电构件的导向杆。在这种情况下，导向件通过插入固定在水中的对象插入到第第一浮漂浸入到水下底。版权kipo2014 | 1. Controlling the amount of the object inside out into a first control means 1 which can be suspended, by controlling an amount of an object inside out into a first control means 2 which can be suspended, wherein the first floating means 2 for fixing the floating means 1 1 to 2 of the first floating means and the first string and connecting the floating means, wherein the first end 2 pivotally coupled to the floating means may be a guide bar, the guide bars along the longitudinal direction inside the conductive member and said guide means, and water on the surface, when hitting the waves in a direction perpendicular to the bottom and a wide elastic force to a narrower upper portion which is inclined, the guide bar can move vertically installed with a vertically movable arm exercise, exercise using the down motion of the electric generating means for generating electricity, wherein the electricity generated by the electric generating means to said guide bars so as to transfer the conductive member is electrically connected to a conductive member and the transfer means, said first floating means 1 inserted in the interior of the underwater object sink to the bottom of the guide means to lock it in water of the wave generator. | F03B13/18
3523 | KR1020140029108A | 波浪发电装置 | 2013-01-18 | 未缴年费 | Kim, Jong Keun | 本发明涉及一种用波力发电的装置，更具体地，以一种能够利用波浪发电装置安装和移动，安装线缆传输所产生的电，不摆动。波浪发电根据本发明的装置包括 : 固定装置，和第一的浮动装置，一串，导向装置，和第二的浮动装置，和垂直运动装置，发电装置，电传动装置。版权kipo2014 | 1. A plurality of assembly can be assembled to each other and is provided with a block, and the weight of the assembly block assembly with securing means which can be adjusted, by controlling an amount of an object inside out into a first control means 1 which can be suspended, wherein said first floating means 1 for fixing the fixing means of fixing means 1 which connects the first string and the floating means, wherein the first end 1 to be rotated to a floating means movably coupled to the guide bar, the guide bar along the longitudinal direction inside the conductive member and said guide means, and water on the surface, when hitting the waves in a direction perpendicular to the top and bottom force to narrow and wide angled, wherein the guide bar can move vertically installed with a vertically movable arm exercise, the exercise using a vertically movable with movement of the electric generating means for generating electricity, wherein the electricity generated by the electric generating means to said guide bars so as to transfer the conductive member is electrically connected to a conductive member and the delivery means, wherein the plurality of assembly blocks fixed to said assembly means at the bottom of the water in the water to sinking to the guide means fixed to said wave generator. | F03B13/18
3524 | CN103443448A | 波浪发电装置 | 2012-02-23 | 撤回 | 李东仁 | 本发明涉及一种能够使用潮汐运动和潮汐的波浪能来驱动发电机以产生电能的波浪发电装置。更具体地，本发明涉及一种波浪发电装置，该波浪发电装置借助波浪的向上和向下运动在漂浮部向上运动时将旋转力传送至动力传递轴来发电并且同时通过传递波浪的横向力所产生的漂浮部的动能来发电。 | 一种波浪发电装置，包括：漂浮部(100)，所述漂浮部(100)通过浮力漂浮在海面上；动力传递绳索(210)，所述动力传递绳索(210)具有联接至所述漂浮部(100)的一端；动力传递单元(300)，所述动力传递单元(300)与所述漂浮部(100)的下侧间隔开并且构造成使得所述动力传递绳索(210)缠绕所述动力传递单元(300)从而仅沿一个方向传递旋转力；动力传递轴(400)，所述动力传递轴(400)通过从所述动力传递单元(300)所传递的动力而旋转；发电机(500)，所述发电机(500)连接至所述动力传递轴(400)的一侧；复位绳索(220)，所述复位绳索(220)具有缠绕所述动力传递单元(300)的一端；以及复位机构(600)，所述复位绳索(220)的另一端联接至所述复位机构(600)，其中，所述动力传递绳索(210)、所述复位绳索(220)和所述动力传递轴(400)通过所述动力传递单元(300)联接，使得所述动力传递轴(400)仅在所述动力传递绳索(210)被朝向一侧拉动时旋转。 | F03B13/18
3525 | CN102748197A | 一种水力发电机组 | 2012-08-01 | 未缴年费 | 董传贞 | 本发明提供了一种水力发电机组，包括循环池，循环池上安装支架，支架上安装转轮轴，转轮轴上安装转轮，转轮周圈均匀设置多个蓄水槽，各蓄水槽沿转轮周圈顺向设置，支架上安装喷水管，喷水管另一端与安装在循环池底部的第一潜水泵连接，转轮轴一端通过离合装置与双蜗轮蜗杆减速机的输出轴连接，双蜗轮蜗杆减速机的输入轴与启动电机连接，转轮轴另一端通过变速箱与第一同步轮连接，第一同步轮通过同步带与第二同步轮连接，第二同步轮与发电机连接。本发明能够通过水泵产生的水流落差驱动转轮旋转，从而带动发电机发电，传动装置自身阻力小，转轮启动迅速，启动后能耗较低，能够将水流落差产生的大部分动能转化为电能输出。 | 一种水力发电机组，其特征在于：包括循环池(1)，循环池(1)上安装支架(2)，支架(2)上安装转轮轴(3)，转轮轴(3)上安装转轮(4)，转轮(4)周圈均匀设置多个蓄水槽(5)，各蓄水槽(5)沿转轮(4)周圈顺向设置，支架(2)上安装第一喷水管(6)，第一喷水管(6)一端与锥形喷头(21)连接，锥形喷头(21)位于转轮(4)上方，第一喷水管(6)另一端与安装在循环池(1)底部的第一潜水泵(7)连接，转轮轴(3)一端通过离合装置与双蜗轮蜗杆减速机(8)的输出轴(9)连接，双蜗轮蜗杆减速机(8)的输入轴与启动电机(11)连接，转轮轴(3)另一端通过变速箱(12)与第一同步轮(13)连接，第一同步轮(13)通过同步带(26)与第二同步轮(14)连接，第二同步轮(14)与发电机(15)连接。 | F03B13/06
3526 | CN104334695A | 水力发电站 | 2013-03-12 | 驳回 | 卡尔·维尔纳·迪特里希 | 在引入可再生能源的过程中，最大的困扰问题是风电能和太阳能不可避免会产生过剩现象，以及交替出现供电缺口，而发电设备的电能储存能力有限。本发明描述了电能的生产和存储的详细过程，在此过程中，包括气体的渗透阶段和电能的存储阶段，发电厂内的合成气体在渗透阶段内通过燃烧而产生电能，在电能的存储阶段中，合成气体与额外添加的氢气会化合产生甲烷。由此产生的甲烷会被导入并且存储在天然气管道中，而对于从合成气体中制造甲烷所必需的氢气，则通过电解水产生。所述合成气体应当优先通过干馏焦炭或者原煤产生。所述制造甲烷的过程，无论是从煤炭还是过剩的风能或者太阳能，都不会对气候造成破坏。所产生的甲烷属于混合型甲烷，其中的碳元素来自于化石类燃料，而氢元素则来自于风能和太阳能。电能将被输电系统吸收，由煤炭额外产生的甲烷具备了天然气的特征，将被储存在输气管道中。在所述存储阶段内被存储的甲烷，或者与其同等热值的天然气可以在之后的渗透阶段中再次被天然气管道吸收，并且被输送到燃气发电厂。 | 一种用于生产和存储电能的工艺方法，在此工艺流程中，在其中的气体释放阶段，在一个发电设施中的合成气体会燃烧，以生成电能；然后在存储阶段，合成气体以及附加的氢气反应，转化为甲烷；由此产生的甲烷，会被导入天然气输气管道中，并且存储在天然气输气管道中；在所述用合成气体生产甲烷的过程中，必需额外添加的氢气，可以通过电解水来获得。 | C10L3/08
3527 | US20130031897A1 | 波浪发电厂 | 2010-12-16 | 未缴年费 | Robert Bosch Gmbh | 一种波浪发电设备，包括平台和至少一个耦合构件。 所述至少一个联接构件以这样的方式安装，以执行具有预定运动方向的轨道运动，并且可从所述轨道运动释放可用于能量转换的扭矩。 提供了一种扭矩补偿装置，其被设计成基本上补偿或中和通过轻敲可用扭矩产生的反作用扭矩。 | 1. A wave power plant, comprising : a platform, at least one coupling body mounted rotatably on the platform, an energy converter device by which a torque usable for energy conversion is tapped from the coupling body in the operating state and is supported on the platform, anda torque compensating device configured to counterbalance a reaction torque of the platform generated by the tapping of the usable torque. | F03B13/20
3528 | JP2015021388A | 水力发电装置 | 2013-07-16 | 未缴年费 | Taoka Kenichi; Taoka Yuji | 要解决的问题 : 改变流下的水从坝安装在河流分成电能。溶液 : 水通道从端部略微倾斜在江河堤坝的冠向 下游安装， 水通道向下弯折一角度近似正常的中途的水通道， 一种水轮机具有滑轮用于连接发电机的转轴水 涡轮机安装的位置处，其中水从水通道滴溅， 以流量稳定的水通道中的水的量， “以外的部分水通道”是提高，以使稳定量的水始终流动 和水轮机始终保持稳定的旋转。 进一步， 为了获得所需的转动发电， 其连接到齿轮变速轮和连接到所述发电机与经调节的转动力传动至 发电。版权 : (C)2015，补正 | 1. A dam of the river are constantly from off of the water, the water to convert energy into electrical energy, the top end of the water dam of the end of the support and the side walls on both sides of the trough, the peak-raised from the ground up two places of the wall, the top end of the end wall supported on both sides of the channel over a slope slightly toward the downstream side in order to rotate the water wheel is provided with a water channel of, the channel is bent at an angle close to vertical during the lowering, the flume water drops in order to rotate the generator to the position of the pulley axis of turbine rotation EMPA installed the waterwheel, the waterwheel such water drops hit further power rotation torque required for adjusting the acceleration of the rotational force adjustment pulley connected to the generator for power generation connected to the dam of the river is featured in that a small hydro-power generation device. | F03B7/00
3529 | JP2015021430A | 输出电压稳定装置用于小型水电发电机 | 2013-07-19 | 驳回 | Sahara Juro | 要解决的问题 : 达到稳定输出电压， 改变与需求侧负载的波动， 与水量的调节量， 和消除浪费的水。溶液 : 在输出电压稳定装置用于小型水电发电机， 一种电驱动比例阀3设置在中间的水导管2引导水分由 上水源1； 比例阀控制装置自动调节水量，使电压的变化与波动需求侧负载 成为比例阀中设置的电压值的控制装置，从而稳定电压； 和水量调节消除了水的浪费。版权 : (C)2015，补正 | 1. A hydro turbine connected to a water conduit connected to the electric power generated by the generator load demand side varies according to variation of the voltage, the voltage value is set to the proportional valve control device so as to maintain the water in the water conduit of a vehicle equipped with the electric valve and the electric proportional opening and closing the valve automatically controls the proportional valve provided with a control device or between a small-scale hydroelectric generator to output the stabilization device. | F03B7/00
3530 | TW201005177A | 波浪发电装置 | 2008-07-30 | 未缴年费 | 维杰科技股份有限公司 | 所谓波浪发电装置，系利用水波浪的能量来发电的一种装置。基本上是利用约二分之一波幅长度的棍棒，於此棍棒两端各装置一浮筒。当波浪来时，两浮筒会分别上下浮动，导致棍棒来回摆转动，於摆转的棍棒中心设一齿轮，以此齿轮带动一组单向带动机构，使来回摆转的棍棒能量变换为一轴机构的单向转动，再经过和缓转动系统及齿轮加速系统後，带动发动机的转动。此波浪发电机装置，可置於船之船舷，做为部分船舶电力之来源，更可於大河、湖泊或海边以多个波浪发电装置组织成阵列之方式，做为岸上电力之来源。 | 凡利用水波浪之起伏，带动一两端具上浮物装置之往复转动，并利用此往复转动，经单向带动机构，使本装置产生单方向之旋转，而产生电能之装置。 | F03B13/14
3531 | CA2919204A1 | 基于潮汐流的发电系统 | 2014-07-25 | 权利终止 | Tidal Fan, Llc | 一种基于潮汐流的发电系统包括蓄水池和潮汐之间延伸的流体入口管源和储液器。入口管具有设置在其中的至少一个进气涡轮发电机。所述流体进管沿着第一级。流体出口管与储液器之间延伸和潮汐源。流体出口管具有设置在其中的至少一个出口涡轮发电机。所述出液管沿第二垂直延伸低于第一的水平。在潮汐高潮时源，潮汐流体从潮汐流源，入流体入口管的，以往的至少一个入口涡轮的发电机，并进入储器和在潮汐低潮时源，潮汐流体从储存器，入出液管，经过至少一个出口的涡轮发电机，和到潮流能源。 | CLAIMS What is claimed is : 1.An electrical generation system based on tidal flow comprising : a reservoir; a fluid inlet tube extending between a tidal source and the reservoir, the inlet tube having at least one inlet turbine generator disposed therein; and a fluid outlet tube extending between the reservoir and the tidal source, the fluid outlet tube having at least one outlet turbine generator disposed therein; wherein, during a high tide at the tidal source, tidal fluid flows from the tidal source, into the fluid inlet tube, past the at least one inlet turbine generator, and into the reservoir and during a low tide at the tidal source, the tidal fluid flows from the reservoir, into the fluid outlet tube, past the at least one outlet turbine generator, and to the tidal source. | E02B9/08
3532 | JP3195702U | 在港口液压发电设施 | 2014-11-17 | 未缴年费 | Hirose Kenji | 要解决的问题 : 运输船舶的存在或不存在的水位的变化造成的负荷在港口使用可再生能源发电的发电设施。方法 : 口安装在电厂，整体可在垂直方向移动和运输船舶存储池1，该存储池1的海水引到外部的存储池1至少1出水端口13，14，具有至少一个水轮机1，该存储池1，提高了港内池中的海水表面高于在状态所述海表面，水池的外壳1，其容纳在运输容器5为空的状态变化从加载的状态，从出口排出的水通过海运货物体积14旋转涡轮，产生动力。选择绘制 : 图。1 | It is power generation equipment installed in a harbor, Comprising : The transport ship accommodation pool which the whole can move to a perpendicular direction, The at least 1 water outlet which guide¦induces the seawater of the said accommodation pool to the exterior of the said accommodation pool, It has a water turbine for an at least 1 electric power generation, When the transport ship which raised the said accommodation pool and was accommodated in the said accommodation pool in the state whose sea level of the said accommodation pool is higher than the sea level in the said harbor changes from the state of a no load to the state of loading, the said water turbine for an electric power generation rotates by the seawater for the load volume discharge¦released from the said water outlet, Electric power is produced¦generated, Power generation equipment characterized by the above-mentioned. | F03B13/06
3533 | CN104314741A | 一种利用水轮机的双浮体式波浪能发电装置 | 2014-10-09 | 撤回 | 长沙理工大学 | 本发明属于新型可再生能源技术和海洋装备领域，特别涉及一种利用水轮机的双浮体式波浪能发电装置。它包括浮子、活塞、连杆、涡轮发电机、液压舱和锚链。其特征是：浮子通过连杆和活塞连接；活塞放置于液压舱中部；液压舱通过出水单向阀联通主水流通道，主水流通道中安装有涡轮发电机；浮子随着海面水位的变化而上下运动，带动液压舱中的活塞运动，进而使得液压舱中的液体发生流动，驱动涡轮发电机发出电力。本发明设计能利用海面水位随波浪传递产生的变化，高效地将波浪能转化为电能，适用于深水区域，为海上航标灯、观测站等离岸设施提供电力，同时具有较高的可靠性，易于安装和移动。 | 一种利用水轮机的双浮体式波浪能发电装置，包括浮子、活塞、连杆、涡轮发电机、液压舱和锚链，其特征是：浮子通过连杆和活塞连接；活塞放置于液压舱中部；液压舱通过出水单向阀联通主水流通道，主水流通道中安装有涡轮发电机；浮子随着海面水位的变化而上下运动，带动液压舱中的活塞运动，进而使得液压舱中的液体发生流动，驱动涡轮发电机发出电力。 | F03B13/22
3534 | CN104314742A | 一种利用水轮机的船型波浪能发电装置 | 2014-10-09 | 撤回 | 长沙理工大学 | 本发明属于新型可再生能源技术和海洋装备领域，特别涉及一种利用水轮机的船型波浪能发电装置。它包括船型漂浮主体、摆板、传动装置、进水水流箱、主水流通道和水轮发电机。其特征是：船型漂浮主体的侧面安装有传动装置和摆板；进水水流箱、主水流通道和水轮发电机布放于漂浮主体的内部；摆板通过传动装置和进水水流箱中的活塞连接；传动装置连接进水水流箱内的活塞，活塞往复运动推动进水水流箱内水体流动，水体汇聚到主水流通道并流经水轮机驱动其转动发电。本发明设计能根据海浪传递的方向自动调整自身的朝向，高效稳定地将波浪能转化为电能，适用于深水区域，同时具有较高的可靠性，易于安装和移动。 | 一种利用水轮机的船型波浪能发电装置，包括船型漂浮主体、摆板、传动装置、进水水流箱、主水流通道和水轮发电机，其特征是：船型漂浮主体的侧面安装有传动装置和摆板；进水水流箱、主水流通道和水轮发电机布放于漂浮主体的内部；摆板通过传动装置和进水水流箱中的活塞连接；传动装置连接进水水流箱内的活塞，活塞往复运动推动进水水流箱内水体流动，水体汇聚到主水流通道并流经水轮机驱动其转动发电。 | F03B13/22
3535 | CN104320045A | 海面复合浮力材料上的光伏发电与潮汐能发电互补的电站 | 2014-10-31 | 撤回 | 无锡同春新能源科技有限公司 | 本发明涉及海面复合浮力材料上的光伏发电与潮汐能发电互补的电站，属于太阳能电池漂浮发电应用技术领域。在海岸外修筑围堤，在围堤上建造配电站、涨潮进水闸和潮汐能发电站，在涨潮进水闸后方的水面上漂浮有PIN结构泡沫复合夹芯浮力基体材料平台甲，从安装在PIN结构泡沫复合夹芯浮力基体材料平台甲上的太阳能电池甲的组件输出的电流通过导电线输入电动机，给涨潮进水闸上的电动机提供动力，在潮汐能发电站后方、配电站附近的浅海水面上漂浮有PIN结构泡沫复合夹芯浮力基体材料平台乙，从安装在PIN结构泡沫复合夹芯浮力基体材料平台乙上的太阳能电池乙的组件输出的电流和潮汐能发电站输出的电流分别通过漂浮输电电缆输送到配电站。 | 海面复合浮力材料上的光伏发电与潮汐能发电互补的电站，其特征是，由光伏发电部分和潮汐能发电部分共同组成海面复合浮力材料上的光伏发电与潮汐能发电互补的电站，光伏发电部分包括：安装在PIN结构泡沫复合夹芯浮力基体材料平台甲(6)上的太阳能电池甲(5)、储能电池甲(7)、控制器甲(8)、逆变器甲(9)、遥控开关(10)、导电线(11)，安装在PIN结构泡沫复合夹芯浮力基体材料平台乙(16)上的太阳能电池乙(15)、储能电池乙(17)、控制器乙(18)、逆变器乙(19)、光敏自控开关(20)、漂浮输电电缆(23)，潮汐能发电包括：海岸(1)和围堤(2)包围的围有浅海海水(3)的水库，在围堤(2)的外面有深海海水(4)，在围堤(2)上的近海岸(1)处设有配电站(21)，在配电站(21)上连接有对外输电电线(24)，在围堤(2)上面临深海海水(4)的左侧围堤(2)上设有潮汐能发电站(22)，在围堤(2)上面临深海海水(4)的右侧围堤(2)上设有涨潮进水闸(12)，在涨潮进水闸(12)上设有电动机(13)和进水闸门(14)；在涨潮进水闸(12)后方不远处的浅海海水(3)的水面上漂浮有PIN结构泡沫复合夹芯浮力基体材料平台甲(6)，在PIN结构泡沫复合夹芯浮力基体材料平台甲(6)的表面上的左侧安装太阳能电池甲(5)、右侧安装储能电池甲(7)、控制器甲(8)、逆变器甲(9)、遥控开关(10)、导电线(11)，在潮汐能发电站(22)后方不远处、配电站(21)附近的浅海海水(3)的水面上漂浮有PIN结构泡沫复合夹芯浮力基体材料平台乙(16)，在PIN结构泡沫复合夹芯浮力基体材料平台乙(16)的表面上的右侧安装太阳能电池乙(15)、左侧安装储能电池乙(17)、控制器乙(18)、逆变器乙(19)、光敏自控开关(20)；太阳能电池甲(5)通过导电线(11)与控制器甲(8)连接，控制器甲(8)通过导电线(11)与储能电池甲(7)连接，控制器甲(8)通过导电线(11)与逆变器甲(9)连接，逆变器甲(9)通过导电线(11)与遥控开关(10)连接，遥控开关(10)通过导电线(11)与涨潮进水闸(12)上的电动机(13)连接，太阳能电池乙(15)通过导电线(11)与控制器乙(18)连接，控制器乙(18)通过导电线(11)与储能电池乙(17)连接，控制器乙(18)通过导电线(11)与逆变器乙(19)连接，逆变器乙(19)通过导电线(11)与光敏自控开关(20)连接，光敏自控开关(20)通过漂浮输电电缆(23)与配电站(21)连接，潮汐能发电站(22)通过漂浮输电电缆(23)与配电站(21)连接。 | H02S10/10
3536 | CN204126809U | 一种同时利用波浪能和风能的全封闭型发电装置 | 2014-10-21 | 期限届满 | 华南理工大学 | 本实用新型公开了一种同时利用波浪能和风能的全封闭型发电装置，包括具有封闭内腔的浮体、设置于浮体上部的受风翼和连接所述浮体下端的锚链，所述浮体通过所述锚链与海底锚固，所述浮体的内腔由上而下依次固定有相连接的弹簧振子、四组摇杆装置、传动机构和发电机，所述弹簧振子通过弹簧连接在所述浮体的内壁上且能左右、前后、上下摆动，所述摇杆装置吸收弹簧振子的振荡能量并通过传动机构将弹簧振子朝各个方向摆动时的动能输出为单向转动动能驱动发电机发电。本实用新型能同时利用任何方向的波浪能和风能进行发电，发电主体机构不接触海水，防腐能力强、抗破坏能力好，现场安装投放方便，能够适应任意潮位、地形和海况条件。 | 一种同时利用波浪能和风能的全封闭型发电装置，包括具有封闭内腔的浮体(1)、设置于浮体(1)上部的受风翼(2)和连接所述浮体下端的锚链(3)，其特征在于：所述浮体(1)的内腔由上而下依次固定有相连接的弹簧振子(4)、四组摇杆装置(5)、传动机构和发电机(12)，所述弹簧振子(4)通过弹簧连接在所述浮体(1)的内壁上且能左右、前后、上下摆动，所述摇杆装置(5)吸收弹簧振子(4)任意角度和方向的振荡能量并通过传动机构将弹簧振子(4)朝各个方向摆动时的动能输出为单向转动动能驱动发电机(12)发电。 | F03B13/14
3537 | CN204126812U | 基于波泥效应的海底波浪能收集和发电装置 | 2014-10-11 | 未缴年费 | 侯禹蒙; 周本钊; 胡传铃; 李照宇 | 基于波泥效应的海底波浪能收集和发电装置，包括能量采集装置、机械变频装置和能量转换装置，所述能量采集装置包括柔性毯、刚性架和连接板，柔性毯底部设有刚性架，刚性架底部设有连接板；所述机械变频装置包括主架、底座、受力杆和滚珠丝杠，所述底座上安装主架，主架顶部设有受力杆，受力杆底部连接滚珠丝杠的螺母；能量变换装置包括底盖、动子永磁体组、定子线圈和定子护管，所述动子永磁体组吸附在传动杆上，所述定子护管的底部固定在底盖上，定子护管上缠绕定子线圈；本产品安装在海床上，模拟海底泥面对海面波浪的削减，基于波泥效应从波浪中收集耗散能量，能够有效降低波浪冲击，收集波浪能，能抵抗风浪的冲击破坏。 | 基于波泥效应的海底波浪能收集和发电装置，包括能量采集装置、机械变频装置和能量转换装置，其特征在于，所述能量采集装置包括柔性毯(1)、刚性架(2)和连接板(3)，柔性毯(1)底部设有刚性架(2)，所述刚性架(2)底部设有连接板(3)，刚性架(2)通过连接板(3)固定在柔性毯(1)上；所述能量采集装置底部设有机械变频装置，该机械变频装置包括主架(4)、底座(5)、受力杆(6)、滚珠丝杠(7)、传动杆(8)、联轴器(14)、曲柄连杆(15)、套筒(16)和滚动轴承(18)，所述底座(5)设在海床上，用于固定能量采集装置，底座(5)上安装主架(4)；所述主架(4)顶部设有受力杆(6)，受力杆(6)底部连接滚珠丝杠(7)上的螺母，所述滚珠丝杠(7)通过滚动轴承(18)固定在主架(4)内部，底部设有联轴器(14)和曲柄连杆(15)，所述传动杆(8)通过曲柄连杆(15)与滚珠丝杠(7)连接，曲柄连杆(15)与传动杆(8)之间设有套筒(16)；所述能量变换装置与机械变频装置连接，该能量变换装置包括顶盖(9)、底盖(10)、防护管(11)、动子永磁体组(12)、定子线圈(13)和定子护管(17)，所述顶盖(9)与底盖(10)之间设有防护管(11)；所述动子永磁体组(12)吸附在传动杆(8)上，其位置在定子护管(17)的内部，所述定子护管(17)的底部固定在底盖(10)上，定子护管(17)上缠绕定子线圈(13)。 | F03B13/18
3538 | CN204131363U | 一种基于磁流体共振的波浪能发电装置 | 2014-06-27 | 未缴年费 | 华中科技大学 | 本实用新型公开了一种基于磁流体共振的波浪能发电装置，包括振动单元和发电单元，振动单元包括一端连接有浮子且另一端连接有活塞的竖杆和容置活塞的气缸，发电单元包括多个发电管道，发电管道包括横截面为矩形水平区段，水平区段的一组相对的壁面外表面上均安装有磁铁，另外的一组相对壁面上分别安装有电极。浮子浸没在海水中随海水波浪上下运动，带动活塞在气缸内往复运动而使其内气体压强增大或者缩小，压强的变化使与气缸连通的发电管道的水平区段内的液体金属往复振荡，以切割磁铁产生的磁感线而产生电能，电能被电极收集。本实用新型发电装置用于将波浪蕴藏的机械能转变为电能，其能量转化效率高，且适用多种频率的波浪。 | 1.一种基于磁流体共振的波浪能发电装置，用于将海洋中波浪蕴藏的机械能转变为电能，其特征在于，其包括振动单元，所述振动单元包括处于海面的起支撑作用的海上平台(101)，穿过所述海上平台且一端连接有浮子(102)另一端连接有活塞(103)的竖杆(104)，容置所述活塞的气缸(105)，与气缸顶部连通的多通管道(106)，所述多通管道(106)包括一个中心接口(107)和多个周边接口(108)，所述气缸与其中心接口连通，所述浮子浸没在海水中随海水波浪浮动而上下运动，并通过所述竖杆带动活塞在气缸内往复运动而使气缸内气体压强增大或者减小；发电单元，所述发电单元包括被所述海上平台(101)支撑的多个外形呈字母“U”形的发电管道(201)，所述发电管道包括位于其底部的水平区段(202)和分别位于所述水平区段两侧且在其端部具有端口的两个竖直区段(203)，所述水平区段横截面为矩形，所述发电管道(201)的水平区段(202)用于容置导电液体金属(206)，所述水平区段(201)的相对两个面上均安装有磁铁(204)，所述位于同一个面上的磁铁的极性相同，所述水平区段(201)的相对的另两个面上分别安装有电极(205)；所述发电管道(201)竖直区段(203)的端口与所述多通管道(106)的周边接口连通，以使所述气缸与所述发电管道通过所述多通管道连通，所述气缸(105)内的气体压强增大或者缩小后使与气缸连通的发电管道水平区段内的导电液体金属(206)往复振荡，以切割所述磁铁产生的磁感线而在与磁感线垂直的方向上产生电势差，该电势差被所述电极收集形成电能即实现发电。 | H02K44/08
3539 | KR1020140084441A | 风力发电装置，水力发电，潮汐动力涡轮以提高效率的装置 | 2012-12-26 | 未缴年费 | Eg Tech | 本发明涉及风力负荷以及使用水和潮汐流动的水，(wednesdays)使用差产生的能量转化为机械能量发电用于支撑在助发电外装入箱中[发电]使用包括涡轮发电能量提供给发电系统(涡轮)，烧结结果，承受比较有垂直轴线上，使配置的多个叶片被提供给设备涡轮，所述多个叶片的旋转确定风的底部之间，电阻和刀片之间的空气从三维减少流动阻力而造成连续，通过一个使刀片一的用于加速换热的工作有提供了畅通一起旋转通道形成方向的力来抵消作为涡轮机的定子的风力，液压和辅助涡轮机(涡轮)试图是提供一种装置，用于提高效率。本发明是指该刀片(120)一弧形楔是去除的气动阻力，促进循环的外部空气除刀片(120)和导向件(141)的涡旋之间形成真空空间迅速提供去除入口与空气碰撞减少流动阻力引起由于三维形成旋转叶片(120)旋转在高速无阻力，从而获取和旋转速度，并且，所述的导向部件(141)是可印刷太翼喷嘴(150)风叶片(120)从气动遇到的阻力，一个一个使工作流消除湍流和三维风叶片(120)，其具有一强尺寸能提供整个蒸汽涡轮铸件的汽轮机功率的设备信息和，锁定噪声层叠晶体管电路，公园，该扩散器设置在如建筑群体关闭信号通过绳索第二的发电系统。开裂。 | 1. The rotary (110) shaft and from the ground to a rotation axis (110) perpendicular to the horizontal and in the form of an airfoil having a plurality of blades (120) of the turbine device (100) is constituted by forming, with the rotation of (110) the free rotation of the hinge support (140) and the above- hinge mounted at a (210) side (131) of the (120) blade from the support (140) bow enclosed wind which consists of an upper guide member (141) in the form of an airfoil, wherein the upper guide member (141) composed of circulation in front of the wind and wind was separated and dried in a side (130) wind or side of the (131) blade (120) and is guided to the guide member (141) in the form of an airfoil, the partition member (142) for guiding the flow of wind direction of the upper end of the guide member (141) in accordance with the progress of the guide member (141) for reversing the direction of wind rudder (143) is composed, wherein the upper guide member (141) secured to the side of (131) the rotation of the blade (120) head wind generated by the vortex air pressure and wind resistance and three dimensional effect to optimize the DeLaval for discharging at regular intervals and having a plurality of nozzles (150) by the blade of the wind, hydraulic and tidal power generation turbine for improving the efficiency of the device. | F03D3/04
3540 | CN102606375A | 单向阻尼波浪能发电装置 | 2012-04-06 | 未缴年费 | 上海海洋大学 | 本发明涉及一种单向阻尼波浪能发电装置，属于水下海洋能研究领域。用于把波浪能转换成电能的装置。其结构包括浮体及支撑杆，所述支撑杆的上、下两端均穿出浮体，且上端与一支架装置相连，下端与单向阻尼器相连；且浮体与支撑杆之间设有间隙；所述浮体内安装的液压储能发电系统的液压缸活塞杆上端伸出浮体，且与支架装置相连。本发明由于浮体与支撑杆之间存有间隙，使波浪运动中支撑杆保持竖直状态时，浮体可以在波浪中随浪运动而顺势起伏，从而带动支架装置进行压缩液压缸工作，使浮体呈现上下运动和摆动相结合的运动方式，提高了吸收效率。结构合理，能量转化率高，且由于浮体与支撑杆之间相对移动，对灾害性天气适应性强。 | 一种单向阻尼波浪能发电装置，包括浮体，其特征在于：所述浮体中间安装有一支撑杆，所述支撑杆的上端穿出浮体后，与一支架装置相连，所述支撑杆下端穿出浮体后，与一单向阻尼器相连；所述浮体与支撑杆之间设有间隙；所述浮体内安装有液压储能发电系统，所述液压储能发电系统包括一液压缸、与液压缸配合的活塞杆及与液压缸相连的蓄能器，所述活塞杆上端伸出浮体，且与所述支架装置相连。 | F03B13/14
3541 | CN102691610A | 中心浮子式波浪能发电装置 | 2012-06-26 | 未缴年费 | 上海海洋大学 | 本发明涉及中心浮子式波浪能发电装置，用于波浪能的发电，属于海洋能利用技术领域。其结构包括中心大浮体、连接体以及围绕中心大浮体分布的多个独立振荡式波浪能转换装置，所述振荡式波浪能转换装置通过连杆及连接体与中心大浮体相连。本发明发电装置的中心大浮体在波浪中做垂荡运动，围绕在中心大浮体周边的多个振荡式波浪能转换装置类似于传统的波浪能吸收装置，可以独立吸收和转换波浪能。而当中心大浮体的垂荡固有频率与波浪运动的频率相等或者相接近时，中心大浮体与海水发生共振，此时波浪将带动中心大浮体剧烈运动，通过连杆将中心大浮体的振荡传到各个振荡式波浪能转换装置处，放大其振荡运动，具有高吸收率及转化率和抗冲击性。 | 中心浮子式波浪能发电装置，其特征在于：包括中心大浮体、连接体以及围绕中心大浮体均匀分布的多个独立振荡式波浪能转换装置，所述连接体设置在中心大浮体的外侧壁上，所述每个振荡式波浪能转换装置通过连杆与连接体相连。 | F03B13/16
3542 | CN102840089A | 基于海上风电机组的即插式波浪能发电系统 | 2012-08-29 | 未缴年费 | 华北电力大学 | 本发明公开了电力设备设计技术领域中的一种基于海上风电机组的即插式波浪能发电系统。系统包括风电机组、波浪能转换装置和支撑波浪能转换装置的智能控制平台；智能控制平台包括平台固定层、固定式平台、支杆、齿块、第一液压缸、连接横杆、锁销、可移动平台和可移动平台连杆；波浪能转换装置包括浮子、浮子臂、套筒、第二液压缸、蓄能器、液压马达、直驱发电机、整流模块、逆变模块、第二液压缸回油管、第二液压缸出油管、总回油管、总出油管、第二液压缸出口通向管路、第二液压缸进口通向管路和油箱。本发明将波浪能利用装置与风力发电机组相结合，在实现风能和波浪能互补供电的同时，降低了波浪能利用装置的建设成本。 | 一种基于海上风电机组的即插式波浪能发电系统，其特征是所述系统包括风电机组、波浪能转换装置和支撑波浪能转换装置的智能控制平台；所述智能控制平台包括平台固定层、固定式平台、支杆、齿块、第一液压缸、连接横杆、锁销、可移动平台和可移动平台连杆；所述平台固定层焊接在风电机组塔架外侧；所述固定式平台固定安装在平台固定层外侧；所述支杆的一端焊接在固定式平台的下方，另一端焊接在平台固定层的外侧，用于支撑固定式平台；所述齿块固定安装在固定式平台的下方；所述第一液压缸的底座固定安装在固定式平台的下方，第一液压缸的活塞杆固定安装在连接横杆的上方；所述连接横杆的两端分别与齿块相啮合并设有锁销，使得连接横杆的两端与齿块固定；所述连接横杆和可移动平台之间固定安装可移动平台连杆；所述波浪能转换装置安装在智能控制平台上。 | F03B13/16
3543 | CN102996322A | 波浪能量发电机 | 2012-12-05 | 未缴年费 | 山东润蒙应急救援装备有限公司 | 本发明公开了一种波浪能量发电机，包括筒体，所述筒体具有封闭的内腔，所述筒体的内腔中设有第一动子、第二动子、第一定子、第二定子、连接杆、第一弹性板和第二弹性板，所述第一弹性板和第二弹性板均连接在筒体上，所述连接杆的两端分别与第一动子和第二动子相连，第一动子和第二动子分别与第一弹性板和第二弹性板相连，所述第一定子和第二定子均与筒体装连，第一定子和第二定子的至少一个侧面分别与相应的第一动子和第二动子的侧面相靠近，所述筒体上下端均固定连接有扰流板，所述动子为圆环形体，扰流板伸在动子的内孔中且相互松配合。本发明能够减少波浪能振动的损耗，发电效率高，无需维护，结构简单且能实现大面积波浪能收集。 | 一种波浪能量发电机，包括筒体(1)，其特征在于： a、所述筒体(1)具有封闭的内腔(1‑5)， b、所述筒体(1)的内腔(1‑5)中设有动子、定子、连接杆(8)、第一弹性板(6)和第二弹性板(9)，动子包括第一动子和第二动子，定子包括第一定子和第二定子， c、所述第一弹性板(6)和第二弹性板(9)均连接在筒体(1)上， d、所述连接杆(8)的两端分别与第一动子和第二动子相连，第一动子和第二动子分别与第一弹性板(6)和第二弹性板(9)相连， e、所述第一定子和第二定子均与筒体(1)装连，第一定子和第二定子的至少一个侧面分别与相应的第一动子和第二动子的侧面相靠近， f、所述筒体(1)两端内侧均固定连接有扰流板(2)，所述第一动子和第二动子均为圆环形体，第一动子和第二动子的内孔(15)中均伸有扰流板(2)且第一动子和第二动子分别与内孔(15)中伸有的扰流板(2)相互松配合。 | F03B13/16
3544 | CN204113522U | 波浪能发电装置 | 2014-08-20 | 未缴年费 | 广州中国科学院工业技术研究院 | 本实用新型公开了一种波浪能发电装置，在所述防波堤的主体上分别设有位于迎水面一侧的水位提升装置、设置在主体顶部的储水池、与储水池底部连通的泄水管道、驱动发电机组的水轮机，其中水位提升装置与储水池相通，水轮机位于泄水通道内。本实用新型的优点是：可以大量的收集波浪，充分利用波浪能转化为电能，结构简单，能量利用稳定可靠，同时还可以利用海水从空气中凝结析出淡水，提高了整体的利用效能。 | 一种波浪能发电装置，包括防波堤，其特征在于：在所述防波堤的主体上分别设有位于迎水面一侧的水位提升装置、设置在主体顶部的储水池、与储水池底部连通的泄水管道、驱动发电机组的水轮机，其中水位提升装置与储水池相通，水轮机位于泄水通道内。 | F03B13/14
3545 | CN204113523U | 一种漂浮式波浪能发电装置 | 2014-08-30 | 未缴年费 | 林群富 | 本实用新型涉及一种漂浮式波浪能发电装置，包括浮筒、浮球、磁铁滑块、弹簧、感应线圈，其特征在于：所述浮筒的两端设有浮球，浮筒的一端与一个浮球固定连接，浮筒的另一端与另一个浮球固定连接，浮筒内设有中空结构，浮筒内设有磁铁滑块和弹簧，磁铁滑块的一端与一个弹簧的一端固定连接，磁铁滑块的另一端与另一个弹簧的一端固定连接，弹簧的另一端与设置在浮筒内部的中空结构的一端固定连接，浮筒的外部设有感应线圈，本实用新型结构简单、成本低廉、且可靠性高，能够在各种海况下稳定可靠工作，有利于提高对波浪能的开发和利用的效率。 | 一种漂浮式波浪能发电装置，包括浮筒(1)、浮球(2)、磁铁滑块(3)、弹簧(4)、感应线圈(5)，其特征在于：所述浮筒(1)的两端设有浮球(2)，浮筒(1)的一端与一个浮球(2)固定连接，浮筒(1)的另一端与另一个浮球(2)固定连接，浮筒(1)内设有中空结构，浮筒(1)内设有磁铁滑块(3)和弹簧(4)，磁铁滑块(3)的一端与一个弹簧(4)的一端固定连接，磁铁滑块(3)的另一端与另一个弹簧(4)的一端固定连接，弹簧(4)的另一端与设置在浮筒(1)内部的中空结构的一端固定连接，浮筒(1)的外部设有感应线圈(5)。 | F03B13/14
3546 | CN204117454U | 一种水力发电教学装置 | 2014-10-08 | 未缴年费 | 查振祥 | 本实用新型提供一种水力发电教学装置，一种水力发电教学装置，包括第一水箱、第二水箱、发电部、水泵以及测量显示部，其中，发电部包括发电机和叶轮，发电机的输入端与叶轮相连，用于将水流的机械性转化为电能，发电机的输出端与测量显示部相连；测量显示部包括：发电量测量单元，用于测量水利发电量；发电量显示单元，用于显示水利发电量，发电量显示单元与发电量测量单元电连接；水位维持单元，用于控制第一水箱内的水容量，水位维持单元与水泵电连接；本实用新型结构简单，操作简单、成本低，实施方便，能够满足教学的需求，生动形象的演示各种条件对于水力发电的影响。 | 1.一种水力发电教学装置，其特征在于，包括第一水箱(1)、第二水箱(2)、发电部(3)、水泵(4)以及测量显示部(5)，其中，所述第一水箱(1)通过进水管(6)与所述水泵(4)相连，用于提供发电所需的用水；所述第一水箱(1)通过出水管(7)与所述第二水箱(2)相连，所述出水管(7)上还设有用于控制水流流量的流量控制阀(71)以及用于测量水流流量的流量计(72)；所述发电部(3)包括发电机(31)和叶轮(32)，所述发电机(31)的输入端与所述叶轮(32)相连，用于将水流的机械性转化为电能，所述发电机(31)的输出端与所述测量显示部(5)相连；所述测量显示部(5)包括：发电量测量单元(51)，用于测量水利发电量；发电量显示单元(52)，用于显示水利发电量，所述发电量显示单元(52)与发电量测量单元(51)电连接；水位维持单元(53)，用于控制所述第一水箱(1)内的水容量，所述水位维持单元(53)与所述水泵(4)电连接；流量显示单元(54)，用于显示水的流量，与所述流量计(72)相连；所述第一水箱(1)内还设有用于测量水容量的第一传感器(11)和第二传感器(12)，所述第一传感器(11)和第二传感器(12)分别于所述水位维持单位电性连接，用于将水容量信息传输给所述水位维持单元(53)。 | G09B23/18
3547 | CN204119003U | 一种浮筒可沉浮式波浪能发电装置 | 2014-10-30 | 未缴年费 | 林群富 | 本实用新型涉及一种浮筒可沉浮式波浪能发电装置，包括浮筒、空心浮球、实心浮球、磁铁滑块、弹簧、感应线圈、水压传感器、阀门，其特征在于：所述浮筒内设有中空结构，浮筒的上端设有空心浮球，浮筒的下端设有实心浮球，浮筒的上端与空心浮球固定连接，浮筒的下端与实心浮球固定连接，浮筒的中部设有磁铁滑块，浮筒的外部设有感应线圈，空心浮球的一侧设有水压传感器，另一侧设有阀门。本实用新型结构简单、成本低廉、且可靠性高，能够在各种海况下稳定可靠工作，有利于提高对波浪能的开发和利用的效率。 | 1.一种浮筒可沉浮式波浪能发电装置，包括浮筒(1)、空心浮球(2)、实心浮球(3)、磁铁滑块(4)、弹簧(5)、感应线圈(6)、水压传感器(7)、阀门(8)，其特征在于：所述浮筒(1)内设有中空结构，浮筒(1)的上端设有空心浮球(2)，浮筒(1)的下端设有实心浮球(3)，浮筒(1)的上端与空心浮球(2)固定连接，浮筒(1)的下端与实心浮球(3)固定连接，浮筒(1)的中部设有磁铁滑块(4)，磁铁滑块(4)的上下两端各固定连接有一个弹簧(5)，弹簧(5)的一端与磁铁滑块(4)的一端固定连接，弹簧(5)的另一端与浮筒(1)的顶部或底部固定连接，浮筒(1)的外部设有感应线圈(6)，空心浮球(2)的一侧设有水压传感器(7)，另一侧设有阀门(8)。 | H02K35/02
3548 | RU149717U1 | 水力发电厂 | 2014-05-12 | 未缴年费 | частное торгово-производственное унитарное предприятие ульянис | 可用于新型涉及电力工程领域，可用于河道水动力站用于产生电力的转换水流能量。本实用新型是扩散Lu效率液发电设备，你Lu的结构复杂度，金属消耗和制造成本，扩散Lu的工艺性，安装和操作。解决了创建的目的液发电设备，一种含动力单元转换能量和水导管，在形成斜槽与中盖的上部，沿垂直于其纵轴的长度设置杠杆lopatkovye涡轮，轴支承在所述的天沟的一侧，所述滑槽在其上部固定在装有水的栅极孔坝，位于门槛盆，和杠杆lopatkovye涡轮均安装有转矩传递的可能性在轴发电机的水力发电机组能量转换。有用的模型解释。 | 1. The Hydroelectric Power Plant, which contains the water-power block of the conversion of energy and water line, that is characterized by the fact that the water line is executed in the form the chute with the cover in the upper part, along the length which perpendicular to its longitudinal axis are placed the lever -lopatkovye turbines, whose shafts rest on the sides of chute, in this case the chute in its upper part indicated is fixed in the opening of the weir, supplied with water lock, placed on the threshold of reservoir, and lever -lopatkovye turbines are established with the possibility of the transfer of torque on the shafts of the electric generators of the water-power block of the conversion of energy. | F03B13/10
3549 | CN204099112U | 一种船舶波浪发电减摇装置及波浪发电系统 | 2014-07-01 | 未缴年费 | 王力丰 | 本实用新型涉及船舶技术领域，具体涉及一种船舶波浪发电减摇装置及波浪发电系统。所述船舶波浪发电减摇装置包括船舶波浪发电机构和为所述船舶波浪发电机构提供动力的船侧受波施力机构；所述船舶波浪发电机构包括运动磁棒发电装置和/或风箱风道发电装置，所述船侧受波施力机构包括将波浪能传递给所述船舶波浪发电机构的能量转换动壁；所述运动磁棒发电装置和/或所述风箱风道发电装置在所述能量转换动壁受波浪力作用产生的机械运动的带动下发电，将波浪能转化为电能，并且缓冲了波浪力对船体的直接作用，从而使大海航行中的船舶同时实现波浪发电和减摇。 | 1.一种船舶波浪发电减摇装置，包括船舶波浪发电机构和为所述船舶波浪发电机构提供动力的船侧受波施力机构，其特征在于：所述船舶波浪发电机构包括运动磁棒发电装置(1)和/或风箱风道发电装置(2)，所述船侧受波施力机构包括将波浪能传递给所述船舶波浪发电机构用以发电的能量转换动壁(3)；所述运动磁棒发电装置(1)和/或所述风箱风道发电装置(2)在所述能量转换动壁(3)受波浪力作用产生的机械运动的带动下发电，同时船舶减摇。 | F03B13/14
3550 | CN204099115U | 一种波浪发电装置 | 2014-09-26 | 未缴年费 | 沈阳华创风能有限公司; 青岛华创风能有限公司; 通辽华创风能有限公司; 宁夏华创风能有限公司 | 一种波浪发电装置，属于风力发电技术领域。包括支撑塔架、水轮发电机组、主安装架、浮体、一级提水机、二级提水机，所述主安装架安装于支撑塔架上，多组串联连接的一级提水机、二级提水机，安装在主安装架的圆周上，形成提水单元，其中一级提水机和海水直接相连，二级提水机连接在一级提水机与水轮机入口之间，一级提水机上通过杠杆连接有浮体。本实用新型通过浮体吸收浮力，通过杠杆将浮力放大，并联的一级、二级提水机对管路中的水升压，最后通过带单向管路汇集具有一定压力的海水驱动发电设备发电。既节能、环保，又有效的利用了自然能源。 | 一种波浪发电装置，其特征在于：包括支撑塔架、水轮发电机组、主安装架、浮体、一级提水机、二级提水机，所述主安装架安装于支撑塔架上，多组串联连接的一级提水机、二级提水机，安装在主安装架的圆周上，形成提水单元，其中一级提水机和海水直接相连，二级提水机连接在一级提水机与水轮机入口之间，一级提水机上通过杠杆连接有浮体。 | F03B13/14
3551 | CN204103824U | 一种太阳能和水力发电互补供电装置 | 2014-10-29 | 未缴年费 | 泉州市英德光电科技有限公司 | 本实用新型涉及发电技术领域，提供一种雨天、多雨季节以及枯水季节均能正常发电、供电稳定、能充分利用家庭水资源的太阳能和水力发电互补供电装置，包括太阳能光伏组件、支撑架、蓄电池组、整流器、水力发电机、储水箱、集水箱和水泵，所述储水箱固设于支撑架上部，所述水力发电机设于支撑架底端，所述储水箱出水口经排水管与水力发电机相连，所述排水管位于支撑架内，所述水力发电机出水口与集水箱相连通，所述集水箱的进水口与家庭用水的各个排放管道相连通收集家庭使用后的废水，所述集水箱的出水口经水泵与储水箱的进水口相连通，所述水泵的电源端与蓄电池组相连接。 | 一种太阳能和水力发电互补供电装置，包括太阳能光伏组件、支撑架、蓄电池组、整流器和水力发电机，所述太阳能光伏组件与蓄电池组相连接为蓄电池组充电，所述水力发电机经整流器与蓄电池组相连接为蓄电池组充电，其特征在于：还包括储水箱、集水箱和水泵，所述太阳能光伏组件设于支撑架顶端，所述储水箱固设于支撑架上部，所述水力发电机设于支撑架底端，所述储水箱出水口经排水管与水力发电机相连，所述排水管位于支撑架内，所述水力发电机出水口与集水箱相连通，所述集水箱上设有多个进水口，所述集水箱的进水口与家庭用水的各个排放管道相连通收集家庭使用后的废水，所述集水箱上设有出水口，所述集水箱的出水口经水泵与储水箱的进水口相连通，所述水泵的电源端与蓄电池组相连接。 | H02S10/10
3552 | US8933573B2 | 一种具有筏板船发电的波浪发电机 | 2011-06-23 | 未缴年费 | Chang Hui Jo | 本发明涉及一种波浪发电装置，更具体地说，涉及一种波浪发电装置，其通过相对高的能量转换效率克服自然环境的不确定性，能够促进更积极的投资和研究活动，并且通过提高投资效率比来提高其作为清洁能源的实用性和价值。 为此，本发明包括 : 一个或多个筏船，每个筏船在其中心点具有节点，该节点根据波高自由移动，并以恒定水位引导筏船内部的流体流动； 以及能量产生单元，其在每个筏船的节点的横截面上串联连接到竖直轴线C，并且被配置为使用筏船的动能产生能量。 | 1. A wave power generator comprising : one or more raft vessels, each having in a central point thereof a node that moves freely according to wave height and leads a flow of fluid inside of the raft vessel with a constant fluid level; an energy generating unit connected in series to a vertical axis on a cross section of the node of each raft vessel and configured to generate energy using kinetic energy of the flow of fluid in the raft vessel; an air balance tank configured to connect an end of the first raft vessel and an end of a second raft vessel, each raft vessel constituting the one or more raft vessels, spaced apart from one another and connected to each other; connection lines configured to connect the air balance tank to the first raft vessel and the second raft vessel; an air compressor connected to the air balance tank via the connection lines; anda controller configured to control internal air pressure of the air balance tank via the air compressor. | F03B13/22
3553 | TW201339416A | 水力发电装置 | 2012-03-29 | 未缴年费 | 国立屏东科技大学 | 一种水力发电装置，系包含：一壳罩，内部设有一流道及一滤件，该流道之二端分别形成一入口端及一出口端，且该入口端及出口端之间设有一缩径部，该流道由该入口端及出口端向该缩径部渐缩内径，该壳罩对应於该入口端处形成一斜面，且该壳罩底部对应於该入口端至出口端之最短长度大於该壳罩顶部对应於该入口端至出口端之最短长度，该滤件结合於该斜面并封闭该入口端；及至少一水力涡轮机，设於该流道中，以透过水流驱动而产生电能。 | 一种水力发电装置，系包含：一壳罩，内部设有一流道及一滤件，该流道之二端分别形成一入口端及一出口端，且该入口端及出口端之间设有一缩径部，该流道由该入口端及出口端向该缩径部渐缩内径，该壳罩对应於该入口端处形成一斜面，且该壳罩底部对应於该入口端至出口端之最短长度大於该壳罩顶部对应於该入口端至出口端之最短长度，该滤件结合於该斜面并封闭该入口端；及至少一水力涡轮机，设於该流道中，以透过水流驱动而产生电能。 | F03B3/04
3554 | RU2538989C1 | 浮子式波浪发电设备 | 2013-08-19 | 未缴年费 | Kastjukevich Sergej Mikhajlovich | 领域 : 电力行业。内容：浮子式波浪发电设备包括壳体，该壳体具有腔室填充有液体，并连接有通道，两个对称的浮筒相对于其轴，涡轮位于一个轴上的通道与发电机和连接到其上。电厂设有尾翼稳定其位置相对于垂直，两侧浮筒连接到外壳和位于其上的不同侧沿壳体轴线，稳定所述电厂的相对位置来波前，和浮子运动的限位挡块位于外壳内。所述腔室波纹和位于壳体对称于所述轴线。两个对称的浮筒相对于壳体轴线上刚性地连接到彼此，使得它们可绕转动轴线并附接在波纹室的上部，在其中提供的拉压由用于通道的液体经由通道，其中涡轮位于内部。效果 : 增加植物的效率，提供一种自动定向的可能性的植物相对于前的进入waves.2图纸 | 1. The Float wave power station, which contains housing with the cameras, filled with liquid and those connected by channel, two floats, located symmetrically relative to its axis, the turbine, located in the channel in line with by electric generator and connected with it, that is characterized by the fact that the power station is supplied with the keel, which stabilizes its position relative to vertical line, by two lateral floats, fastened to the housing and located from its different sides along the axis of housing, which stabilize the position of power station relative to the front of incident wave, with the limiters of the motion of floats, located on the housing, in this case cameras are executed corrugated and are located on the housing symmetrically relative to axis, and two floats, located symmetrically relative to the axis of housing, it is rigidly connected together with the possibility of turning around the axis and they are fastened to the upper parts of the corrugated cameras, with tension and compression of which is ensured the passage of liquid on the channel, their that connecting, inside which is located the turbine. | F03B13/22
3555 | CN104260831A | 一种用于漂浮式波浪发电平台的系泊系统 | 2014-08-25 | 驳回 | 集美大学 | 本发明公开了一种用于漂浮式波浪发电平台的系泊系统，包括浮筒，浮筒的下方辐射式布置多根锚链，每条锚链在海底都有与其相连的锚固装置；浮筒中心设有通孔，浮筒的上方通过柔性缆索或刚性杆件连接漂浮式波浪发电平台，漂浮式波浪发电平台的输电及通讯电缆从浮筒的通孔中穿过并下沉至海底成为从海底延伸至岸上的海底电缆。采用上述技术方案后，本发明一种用于漂浮式波浪发电平台的系泊系统，设计科学合理，能够方便地将系泊系统布置到任何海域，并可使与之连接的发电平台自动调整至风、浪、流合力最小的方向，最大程度地采集波浪能量。 | 一种用于漂浮式波浪发电平台的系泊系统，包括浮筒，其特征在于：浮筒的下方辐射式布置多根锚链(每条锚链在海底都有与其相连的锚固装置)，浮筒的上方通过柔性钢缆(锁链)或刚性杆件与漂浮式波浪能发电平台相连接。 | B63B21/50
3556 | CN104265551A | 近岸海蘑菇式波浪能发电装置 | 2014-09-12 | 驳回 | 哈尔滨工程大学 | 本发明提供的是一种近岸海蘑菇式波浪能发电装置，包括基座船，在基座船上铰接吸波立柱，吸波立柱上套装吸波浮子，吸波立柱上安装第一液压缸，第一液压缸的缸杆与吸波浮子相连，基座船上安装第二液压缸，第二液压缸的缸杆通过钢索与吸波立柱相连。吸波浮子和吸波立柱分别主要吸收波浪的势能和动能，可提高装置的频率响应范围、增加发电效率。基座船的设计便于装置的安装及投放，提高了装置的机动性和灵活性，降低了维护成本。基座船可随潮位变化而升降，增加了环境适应性，同时增加了发电效率。吸波浮子与吸波立柱通过相互套连，吸波立柱底端与基座船铰接连接，并可倾斜平靠在基座船的靠背上，提高了在恶劣环境能发电下的生存能力。 | 1.一种近岸海蘑菇式波浪能发电装置，包括基座船，其特征是：在基座船上铰接吸波立柱，吸波立柱上套装吸波浮子，吸波立柱上安装第一液压缸，第一液压缸的缸杆与吸波浮子相连，基座船上安装第二液压缸，第二液压缸的缸杆通过钢索与吸波立柱相连。 | F03B13/14
3557 | CN204069992U | 具有太阳能和水力发电的喷头以及喷头灌溉网络 | 2014-09-09 | 未缴年费 | 深圳市赛瑞景观工程设计有限公司 | 本实用新型涉及一种具有太阳能和水力发电的喷头以及喷头灌溉网络。该喷头包括喷头主体，设置在所述喷头主体上的太阳能供电装置和开机信号接收装置、与所述开机信号接收装置电连接以基于开机信号开启的水力发电机、与所述水力发电机电连接的电压转换器，所述电压转换器电连接所述喷头主体的电磁阀以为所述电磁阀供电，所述太阳能供电装置电连接所述喷头主体的控制器以为所述控制器供电。实施本实用新型的具有太阳能和水力发电的喷头和喷头灌溉网络，具有以下有益效果。首先通过太阳能供电装置在喷头不工作时供电，而水力发电机在喷头工作时供电，不但节能便利还易于维护。 | 一种具有太阳能和水力发电的喷头，包括喷头主体，其特征在于，进一步包括：设置在所述喷头主体上的太阳能供电装置和开机信号接收装置、与所述开机信号接收装置电连接以基于开机信号开启的水力发电机、与所述水力发电机电连接的电压转换器，所述电压转换器电连接所述喷头主体的电磁阀以为所述电磁阀供电，所述太阳能供电装置电连接所述喷头主体的控制器以为所述控制器供电。 | A01G25/02
3558 | CN204073210U | 一种水力发电消防水枪 | 2014-07-07 | 未缴年费 | 浙江机电职业技术学院 | 本实用新型公开了一种水力发电消防水枪，包括外壳、水管接头、分流接头、水流管、空心连接管和镂空散水壳，所述外壳的一端安装有水管接头，外壳的另一端安装有分流接头，所述分流接头上开有若干出水孔，所述水流管安装于外壳内，所述空心连接管位于水流管内，空心连接管一端连接有镂空散水壳，空心连接管的另一端内安装有强光手电头，所述镂空散水壳内设有防水电机套，防水电机套内安装有电机，所述电机上连接有螺旋发散堵头，电机通过电线与强光手电头相连接。本实用新型通过电机将水力转换成电能后对强光手电头进行供电，使得水枪中的水流与光线一同发射出去，提高了灭火效率，节约了水资源。 | 一种水力发电消防水枪，其特征在于：包括外壳(1)、水管接头(2)、分流接头(3)、水流管(4)、空心连接管(5)和镂空散水壳(6)，所述外壳(1)的一端安装有水管接头(2)，外壳(1)的另一端安装有分流接头(3)，所述分流接头(3)上开有若干出水孔(31)，所述水流管(4)安装于外壳(1)内，所述空心连接管(5)位于水流管(4)内，空心连接管(5)一端连接有镂空散水壳(6)，空心连接管(5)的另一端内安装有强光手电头(7)，所述镂空散水壳(6)内设有防水电机套(8)，防水电机套(8)内安装有电机(81)，所述电机(81)上连接有螺旋发散堵头(82)，电机(81)通过电线(83)与强光手电头(7)相连接。 | A62C31/00
3559 | CN204082425U | 一种浮筒式波浪能发电装置 | 2014-08-15 | 未缴年费 | 林群富 | 本实用新型涉及一种浮筒式波浪能发电装置，包括浮筒、空心浮球、实心浮球、磁铁滑块、弹簧、感应线圈。本实用新型结构简单、成本低廉、且可靠性高，能够在各种海况下稳定可靠工作，有利于提高对波浪能的开发和利用的效率。 | 一种浮筒式波浪能发电装置，包括浮筒(1)、空心浮球(2)、实心浮球(3)、磁铁滑块(4)、弹簧(5)、感应线圈(6)，其特征在于：所述浮筒(1)内设有中空结构，浮筒(1)的上端设有空心浮球(2)，浮筒(1)的下端设有实心浮球(3)，浮筒(1)的上端与空心浮球(2)固定连接，浮筒(1)的下端与实心浮球(3)固定连接，浮筒(1)的中部设有磁铁滑块(4)，磁铁滑块(4)的上下两端各固定连接有一个弹簧(5)，弹簧(5)的一端与磁铁滑块(4)的一端固定连接，弹簧(5)的另一端与浮筒(1)的顶部或底部固定连接，浮筒(1)的外部设有感应线圈(6)，磁铁滑块(4)受力不平衡时在浮筒(1)内上下滑动，同时感应线圈(6)切割磁感线产生感应电流。 | F03B13/14
3560 | CN204082427U | 一种海洋波浪发电装置 | 2014-09-18 | 避重放弃 | 深圳市宏腾重型机械有限公司 | 本实用新型公开了一种海洋波浪发电装置，其包括有主架，主架上设有竖直支架和水平支架，水平支架上设有浮于水面的摆板，竖直支架上设有滚筒及位于滚筒下方的中间轮，摆板靠近竖直支架的一端固定有第一缆绳和第二缆绳，第一缆绳绕制于滚筒且该第一缆绳的端部固定连接于滚筒，第二缆绳绕过中间轮后，再绕制于滚筒且该第二缆绳的端部固定连接于滚筒，第一缆绳与第二缆绳在滚筒上的绕制方向相反，滚筒上设有一棘轮机构，主架上设有一发电机，棘轮机构用于将滚筒的正向扭力和反向扭力之一传输至发电机且驱动发电机的主轴按单一方向转动。该海洋波浪发电装置具有结构简单、轻便、成本低、易于实现、易于维护等优点。 | 一种海洋波浪发电装置，其特征在于，包括有主架，所述主架上设有竖直支架和水平支架，所述竖直支架与水平支架呈L形固定连接，所述水平支架上设有浮于水面的摆板，所述摆板远离竖直支架的一端转动连接于水平支架，所述竖直支架上设有滚筒及位于滚筒下方的中间轮，所述摆板靠近竖直支架的一端固定有第一缆绳和第二缆绳，所述第一缆绳绕制于滚筒且该第一缆绳的端部固定连接于滚筒，所述第二缆绳绕过中间轮后，再绕制于滚筒且该第二缆绳的端部固定连接于滚筒，所述第一缆绳与第二缆绳在滚筒上的绕制方向相反，所述滚筒上设有一棘轮机构，所述主架上设有一发电机，所述棘轮机构用于将滚筒的正向扭力和反向扭力之一传输至发电机且驱动发电机的主轴按单一方向转动。 | F03B13/16
3561 | CN102439287A | 动能水力发电系统及用于其的进口 | 2010-05-12 | 未缴年费 | 希尔温德有限公司 | 一种动能水力发电系统具有涡轮以及耦合到所述涡轮的发电机。水下进口喷嘴组合件流体耦合到所述涡轮。对于一个实施例，水下塔喷嘴可流体耦合在所述涡轮与所述水下进口喷嘴组合件之间。所述水下进口喷嘴组合件可包含收集器和会聚喷嘴。 | １．一种动能水力发电系统，其包括：涡轮；发电机，其耦合到所述涡轮；以及一个或一个以上水下进口喷嘴组合件，每一水下进口喷嘴组合件包括：收集器和一体式会聚喷嘴，所述收集器经配置以收集水流，且将所述收集到的水流递送到所述会聚喷嘴，所述会聚喷嘴经配置以使递送到其的所述水流加速，且将所述经加速的所述水流递送到所述涡轮；其中所述涡轮经配置以在大体上平行于所述涡轮的旋转轴的方向上接收所述经加速的流。 | F03B17/06
3562 | CN102678436A | 潮汐发电模块以及利用该潮汐发电模块的潮汐发电方法 | 2011-03-15 | 未缴年费 | 金贞淑; 株式会社 三光特殊机械 | 本发明提供了潮汐发电模块以及利用该潮汐发电模块的潮汐发电方法。所述潮汐发电模块即使在除了竖直运动单元由于涨潮与落潮而引起的竖直运动以外还在海水的高度不波动的高潮位与低潮位时也能利用压缩空气与海水的重力来连续地发电。 | 一种潮汐发电模块，该潮汐发电模块包括：至少两个下部结构，该至少两个下部结构相互隔开预定距离，所述下部结构通过连接件相互连接，各个所述下部结构均在底部设有锚以便将各个所述下部结构固定到海底，各个所述下部结构均构造为在该下部结构中储存海水或者从该下部结构排放海水；多个压缩空气形成箱，各个所述压缩空气形成箱均以柱形形状设置在所述下部结构中的相应一个下部结构的上部，各个所述压缩空气形成箱均在上侧设有空气引入与排放单元，空气通过所述空气引入与排放单元被引入和排放，各个所述压缩空气形成箱均在下侧设有海水引入与排放单元，海水通过所述海水引入与排放单元被引入和排放，所述压缩空气形成箱构造为被独立地操作；上部结构，该上部结构设置在所述压缩空气形成箱的上部，所述上部结构具有在中央区域形成的中空部；竖直运动单元，该竖直运动单元构造为通过所述上部结构的中空部而竖直地移动，所述竖直运动单元在上部设有空气供给单元以便将来自各个所述压缩空气形成箱的压缩空气供给到所述竖直运动单元，所述竖直运动单元在下部设有多个空间部以便储存通过所述空气供给单元供给的空气，各个所述空间部均在底部设有开口，海水通过所述开口引入到各个所述空间部中；以及发电单元，该发电单元设置在所述上部结构处，以将所述竖直运动单元的竖直运动转换为旋转运动从而发电。 | F03B13/26
3563 | CN104251179A | 履带式水力发电装置 | 2013-06-27 | 撤回 | 叶旖龙 | 履带式水力发电装置，由水轮机和发电机组成，其特征在于：水轮机用履带带动，履带围绕水轮机的主轮和副轮转动，水轮机由主轮、副轮、履带、齿轮、容器和转轴组成，副轮设置在主轮的下方，主轮和副轮的表面设置有齿轮，履带绕过主轮与副轮表面可转动连接，履带与主轮、副轮的接触面设置有与其表面齿轮相吻合的齿，履带另一面固定连接容器，容器为单面开口的长方体，容器固定在履带表面且与履带一起转动，水轮机主轮和副轮的转轴固定在两侧的基座上，水轮机的转轴通过变速箱变速后带动发电机发电。本发明具有环保、能充分利用较小水力资源的优势。 | 履带式水力发电装置，包括水轮机和发电机，其特征在于：所述水轮机包括主轮和副轮，一履带围绕所述主轮和副轮转动，所述履带外表面设有容器。 | F03B9/00
3564 | CN204061032U | 水力发电装置 | 2014-08-02 | 避重放弃 | 金华中科机电研究所 | 本实用新型公开了一种水力发电装置。将叶片依次安装在水轮机围板的凹槽处，水轮机围板通过围板螺栓与水轮机侧板及轴座总成固定，水轮机侧板及轴座总成通过花键与转轴连接，转轴依次穿过轴承盖、上轴承、和下轴承，坝体，转轴的输出端与离合器连接，离合器同时与增速器输入轴连接，增速器输出轴与发电机连接。本实用新型工作时，流水直接推动叶片进而带动水轮机转动，产生力矩通过转轴、离合器和增速器输入到发电机，发电机发电。本实用新型可直接利用江河、溪流、洋流、潮汐等自然流水动力发电，不需建立拦水建坝发电，可节省大量人力物力，安装简便，水能利用率高。 | 一种水力发电装置，其特征在于包括水轮机围板(1)、水轮机侧板及轴承座总成(2)、围板螺栓(3)、上轴瓦(4)、轴承盖(5)、转轴(6)、下轴瓦(7)、坝体(8)、叶片(9)、离合器(10)、增速器(11)和发电机(12)；叶片(9)依次安装在水轮机围板(1)的凹槽处，水轮机围板(1)通过围板螺栓(3)与水轮机侧板及轴座总成(2)固定，水轮机侧板及轴座总成(2)通过花键与转轴(6)连接，转轴(6)依次穿过轴承盖(5)、上轴瓦(4)、下轴瓦(7)和坝体(8)，转轴(6)的输出端与离合器(10)连接，离合器(10)与增速器(11)输入轴连接，增速器(11)输出轴与发电机(12)连接。 | F03B13/00
3565 | CN204061036U | 海浪潮汐发电装置 | 2014-07-11 | 未缴年费 | 微能海洋科技(北京)有限公司 | 本实用新型公开了一种海浪潮汐发电装置，其包括：具有发电机主轴的发电机；与发电机主轴连接且位于其两侧的第一海水驱动机构与第二海水驱动机构；其中，所述第一海水驱动机构具有用于在海水上升作用力下驱动所述发电机主轴沿一个方向旋转的多个第一海水驱动装置；其中，所述第二海水驱动机构具有用于在海水回落作用力下驱动所述发电机主轴沿所述一个方向旋转的多个第二海水驱动装置；其中，每个第一海水驱动装置包括：海水吸能器、与海水吸能器连接的连杆、与连杆和所述发电机主轴分别连接的第一单向旋转组件。本实用新型的发电装置，结构简单，建造容易，成本低兼，能量转化效率高，多个海水吸能器上下运动使主轴达到标准发电机转速的要求。 | 1.一种海浪潮汐发电装置，其特征在于，包括：设置在岸边的具有发电机主轴(3)的发电机(1)；与发电机主轴(3)连接且位于其两侧的第一海水驱动机构与第二海水驱动机构；其中，所述第一海水驱动机构具有用于在海水上升作用力下驱动所述发电机主轴(3)沿一个方向旋转的多个第一海水驱动装置；其中，所述第二海水驱动机构具有用于在海水回落作用力下驱动所述发电机主轴(3)沿所述一个方向旋转的多个第二海水驱动装置；其中，每个第一海水驱动装置包括：海水吸能器(6)、与海水吸能器(6)连接的连杆(5)、与连杆(5)和所述发电机主轴(3)分别连接的第一单向旋转组件(4)。 | F03B13/12
3566 | CN204061040U | 一种潮汐能发电装置 | 2014-07-08 | 未缴年费 | 嵊泗县陈久海洋生物集养有限公司 | 本实用新型提供了一种潮汐能发电装置，属于发电技术领域。本发电装置，包括固定在海底的固定桩和安装在固定桩上的发电单元, 所述发电单元具有密封的空腔主体、安装在主体尾部外的螺旋桨和安装在主体内经过传动轴和螺旋桨连接的发电机，所述主体头部设置有与固定桩连接的固定部，所述固定桩上端设置有固定面板，所述固定面板上设置有圆弧形的固定槽，所述固定槽两端所夹的圆心角在90°到180°之间，所述固定部通过环状结构和固定槽连接，所述固定槽的宽度大于环状结构横截面的最大宽度，所述主体的浮力大于等于发电单元的总重。本实用新型具有具有安装、拆卸方便、防止电缆损伤、发电效率高等优点。 | 1.一种潮汐能发电装置，包括固定在海底的固定桩(15)和安装在固定桩(15)上的发电单元, 所述发电单元具有密封的空腔主体(1)、安装在主体(1)尾部外的螺旋桨(2)和安装在主体(1)内经过传动轴和螺旋桨(2)连接的发电机(10)，其特征在于，所述主体(1)头部设置有与固定桩(15)连接的固定部(13)，所述固定桩(15)上端设置有固定面板(15a)，所述固定面板(15a)上设置有圆弧形的固定槽(15g)，所述固定槽(15g)两端所夹的圆心角在90°到180°之间，所述固定部(13)通过环状结构和固定槽(15g)连接，所述固定槽(15g)的宽度大于环状结构横截面的最大宽度，所述主体(1)的浮力大于等于发电单元的总重。 | F03B13/26
3567 | KR1020140147673A | 潮汐发电装置的施工方法 | 2014-05-09 | 驳回 | Park, Soon Suck | 本发明涉及辅助装置提供发电的施工方法，多个工业部件包括季铵氢氧化物从通道通过坝格式为钢筋混凝土隧道其为所需尺寸的混凝土中形成位于梯级利用，和帮助明涉及发电装置的施工方法。发电装置根据本发明的一个实施例的助潮汐海的范围的施工方法钢筋混凝土凹后明胶的至少一个柔性阻挡臂，基于三聚氰胺设置在所述的一条平板区形成坝格式存在的任何一个或多个的数量像差被设置在两侧的数量，所述像差为用于生产电辅的发电装置的施工方法；所述像差设置钢筋混凝土形成其余的流入和流出所述水路，从下部的上电至第一端子形成阶梯式收缩，所述阶梯用于打开和关闭数量，使得它们配合在流槽中输入字母数字缩回操作的特征在于，它具有a。 | [CLAIM 1] A construction method of the tidal generation device comprising the steps of : after the cofferdam is in the sea in which the sea has the difference of ebb and flow to the iron structure the aberration is set up in a at least one waterway among multiple waterwaies formed in the beam form dam which is built in the reinforced concrete foundation; connecting the generator to the aberration and producing electricity; forming the rest waterway except for the waterway in which the aberration is installed into the reinforced concrete into the multi-stage; in the lower part, it forms into the terraced-type to over the time be retreated to the upper portion; andsetting up the water gate which opens and closes the waterway in order to fit for the terraced-type waterway to be retreated. | E02B9/08
3568 | US20140217736A1 | 波浪发电系统 | 2014-03-26 | 未缴年费 | Sheng-Po Peng | 一种波浪驱动发电系统，使用电动机减速器使造波筒中的摇杆交替上下运动，从而在水池中产生水波，从而通过产生的水波移动水池中的浮板，以旋转通过惯性轮组耦合到发电单元的变速器齿轮箱，从而驱动发电单元发电。 | 1. A wave-driven power generation system, comprising : an upright support frame fixedly fastened to a floor; at least one water reservoir respectively holding a predetermined amount of water; a rocker bar pivotally mounted at a top end of said upright support frame in a balanced manner and drivable by an external force to turn alternatively up and down on said upright support frame, said rocker bar having a coupling means; a plurality of wave-making barrels symmetrically coupled to two opposite ends of said rocker bar and movable with said rocker bar to cause the water in each said water reservoir to create water waves, each said wave-making barrel having a top handle pivotally coupled to one end of said rocker bar; a motor reducer for turning said rocker bar alternatively up and down on said upright support frame, said motor reducer comprising an output shaft and an eccentric wheel mounted at a distal end of said output shaft and coupled to said coupling means of said rocker bar; at least one float board floating up and down with created water waves in each said water reservoir, each said float board having a first connection rod and a second connection rod fixedly connected thereto in a parallel manner; at least one power generating unit rotatable to generate electricity; at least one transmission gearbox respectively coupled between the first connection rod and second connection rod of each said float board and said at least one power generating unit for transferring a rotary driving force from said at least one float board to said at least one power generating unit; andat least one inertial wheel set respectively coupled between said at least one transmission gearbox and said at least one power generating unit. | F03B17/02
3569 | RU2013128824A | 波浪发电设备 | 2013-06-24 | 撤回 | колеватов михаил николаевич | 1。波浪发电设备，包括至少一个浮动密封的筒状壳体，内体能量转换器，在形成的直线发电机，沿所述外壳设有电枢绕组，电感器是由在可动体的形式，一种含磁性元件，可恒磁体或magnitovospriimchivym材料在铁的基体上，活动体上安装有背平移运动的可能性在壳体内的直线发电机，与外侧壳体的连接通过挠性联轴器与夹持的衔铁，安装在水盆底部，其特征在于 : 浮动密封外壳由延伸有纵向轴向尺寸大大超过其横向尺寸，或由在形成的弧形的大半径或在形成圆环体形的室，由延长筒身折弯在圆周上的并封闭在环形圆环体；浮动密封体的长直线或波浪状，或环形制成圆形或椭圆形或煤多，横截面；冗长的浮动密封直或波浪状体或浮动密封撕形壳体位于水表面大致水平，还含有至少两个导轨，固定在本体内部的转换环内侧电枢绕组直线或弧线形发电机，移动体设置有滚轮与导轨接合，在toroobraznom | 1. A wave power plant comprising at least one floating sealed cylindrical housing is placed within the housing an energy converter arranged in the form of a linear electric generator, the armature winding positioned along the body, the inductor is designed as a movable body, comprising a magnetic element, which may be a permanent magnet or magnetism material iron-base, a movable body mounted for reciprocating movement in the casing of a linear electric generator, the outer side of the housing is connected a flexible coupling with a retaining anchor mounted on the bottom of the reservoir, characterized in that the floating sealed housing is extended with a longitudinal axial size considerably greater than its transverse dimensions, or is formed as an arc of large radius, or in the form of a toroidal chamber formed from curved elongated cylindrical body and a closed circumferential ring in - torus; floating a sealed housing elongated rectilinear or arcuate or torus-shaped configured circular or oval or polygonal cross-section; extended floating sealed rectilinear or arcuate body or floating sealed torus-shaped body is located on the surface approximately horizontally, further comprising at least two guide rails fixed on the inside of the housing within the transforming rings armature winding linear or arcuate electrical generator, a movable body equipped with rollers for interaction with guide rails, in the toroidal housing guide rails are in the form of circles coaxial torus and are fixed on the inner surface thereof, wherein the energy converter is designed as a toroidal electric generator, the movable body is a rotor having the possibility to oscillate along an arc coaxial torus transforming winding ring anchors secured to the inner surface of the toroidal body by guide rails, along its entire circumference or in certain areas. | F03B13/16
3570 | IN6039CHE2014A | 自由能水力发电器 | 2014-12-01 | 驳回 | Govindaraju Prakash | 所述电气面板连接到电机a通过联轴器(C)及液力变矩的显影剂(D)。(e)联轴器连接转矩的显影剂(D)高速齿轮箱(G)的连接(h)，高速内齿轮(G)，电磁离合器(j)。耦合(K)连接电磁铁(M)和(J)以飞轮的飞轮与联轴器及一组轮子。一对自动转换开关(I&N)连接至控制板，同步板(L)，与发电机连接(F)和连接到交流驱动问题。齿轮(G&P(q)油电机连接。电源组，具有一板板(S)上。电源组与电机连接的是水电机(q)。同步板(L)的运行交流电机和输出电流。面板板材(T)(U)和交流发电机用联轴器连接输出电缆(W)。 | 1. A Free Energy Hydro Power Generator, comprising of an electrical panel board connected to a Motor (A) through a Coupling (C) and then to a Hydraulic Torque Developer (D)Another Coupling (E) connects Torque Developer (D) with a High Speed Gear Box (G), which is extended through another Coupling (H) to a High Speed Inner Gear Box (G) and subsequently to an Electromagnetic Clutch (J)Coupling (K) connects Electro Magnet (J) with Fly Wheel (M) and the entire arrangement in turn is connected to a Fly Wheel with Coupling and set of wheels which is operated by a Hydro Pump with a Pressure ControllerA pair of Auto Transfer Switch ( I & N) are connected to the Panel Board and synchronized to Board (L), which is connected to Generator (F) or Electricity Board Current and is further connected to an Alternate Current Drive of 350 KVA (B)Gear Wheels (G & P) are connected to Hydro Motor (Q), whereas Power Pack has a Panel Board (S) and the Power Pack with Motor (R) is connected to Hydro Motor (Q)Synchronized Board (L) and the output current are used to run the alternate current motor, which in turn runs the whole arrangement again | F16D
3571 | UA95619U | 无坝水力发电厂 | 2014-07-28 | 期限届满 | Bozhok Arkadii Mykhailovych | 一种无水坝水力发电厂，包括一个水箱、一个发电机。此外，安装了框架，该框架在罐的外部用固定到其上的线连接到罐，该框架以与装载和闲置分支锁定的链条的形式。链条安装在第一下部和第二上部的星号上，并具有连接到工作体的轴的张紧机构。工作体制成封闭的两个加载和空载支路形式。由层形成的分支通过球形式的气浮的径向设置的推力来设置和互连。内装上料支路，支路神圣安装在罐外上、下竖井的溪流上。在罐底部的外侧，另外安装了两个管形式的弹性气闸，浮子可能从罐内的大气通过它们。与水箱底部和框架相关联的弹性环和刚性斜面从外部放置在其上。联轴器固定在第一下轴上。轴通过安装在框架上的齿轮箱由联轴器连接到发电机。 | A non-greedy hydroelectric power station containing a water reservoir, an electric generator, which differs in that extra A tiled frame is connected to a reservoir fixed to it outside the reservoir a transport device in the form closed with a loading and idle branch, a chain set on the stars of the first lower and second upper ones tensioning mechanism of the shafts, connected to the working body, executed in the form closed two-dimensional loading and unbound branches, formed by a plywood, placed and connected with each other, diametrically placed traction, air floats in the form of bullets, and loading arms are installed inside, and idle branches - outside of the reservoir on the shafts of the upper and lower shafts, with which removes the mechanical energy of the rotating motion of the working body and on The outer side of the reservoir bottom is further equipped with two elastic in the form pipes air ducts, with possible passage through them floats from the atmosphere inside the reservoir, with the placement of the outside on These elastic rings and rigidities of the rigidity associated with the bottom of the reservoir and frame, At the same time, the first lower shaft, the coupling, which he, through mounted on a frame gearbox connected to an electric generator. | E02B9/00
3572 | CN102135062A | 一种近岸海面波浪能发电装置 | 2010-01-23 | 未缴年费 | 中山市创想模型设计有限公司 | 本发明公开了一种近岸海面波浪能发电装置，其技术方案的要点是，包括能够随波浪上下往复的浮体，所述的浮体上支撑有发电机，所述的浮体下方设有支架，所述的支架上设有用于收集横向波浪水流并压缩加速的横向水流收集加速器，在所述的横向水流收集加速器的出水口处设有由加速水流冲击转动的叶轮，所述的支架上还设有用于平衡波浪冲击横向水流收集加速器的平衡翼板，所述的叶轮与所述的发电机的转轴之间由传动机构连接。本发明目的是克服了现有技术中的不足，提供一种结构简单，能利用横向波浪水流发电的近岸海面波浪能发电装置。 | 一种近岸海面波浪能发电装置，其特征在于包括能够随波浪上下往复的浮体(1)，所述的浮体(1)上支撑有发电机(2)，所述的浮体(1)下方设有支架(3)，所述的支架(3)上设有用于收集横向波浪水流并压缩加速的横向水流收集加速器(4)，在所述的横向水流收集加速器(4)的出水口(403)处设有由加速水流冲击转动的叶轮(5)，所述的支架(3)上还设有用于平衡波浪冲击横向水流收集加速器(4)的平衡翼板(6)，所述的叶轮(5)与所述的发电机(2)的转轴之间由传动机构(7)连接。 | F03B13/22
3573 | CN104234017A | 水力发电站 | 2014-08-29 | 撤回 | 薛士成 | 一种水力发电站，属于水力发电设施技术领域。包括构建于上游河流上的用于拦截并抬高上游河流的水位的拦水坝、一安装在下游的水轮发电机和一用于将由拦水坝拦截的上游河流的水引至水轮发电机而使水轮发电机发电的能量集中装置，其中：水轮发电机的出水口与下游河流相通，特征在于：所述的能量集中装置为一集能管，该集能管的一端与拦水坝的入水口相连接并相通，而集能管的另一端与所述水轮发电机连接。对地形地貌适应性好并且不会损及农田山林及村落城镇；适用于具有较大落差的自然河流水系；构建成本低并且可以满足就近并网发电要求；能节约投资与节约资源；集能管趋于免维护，体现良好的经济廉价效果。 | 1.一种水力发电站，包括构建于上游河流(1)上的用于拦截并抬高上游河流(1)的水位的拦水坝(2)、一安装在下游的水轮发电机(3)和一用于将由拦水坝(2)拦截的上游河流(1)的水引至水轮发电机(3)而使水轮发电机(3)发电的能量集中装置，其中：水轮发电机(3)的出水口(31)与下游河流(5)相通，其特征在于：所述的能量集中装置为一集能管(4)，该集能管(4)的一端与拦水坝(2)的入水口(21)相连接并相通，而集能管(4)的另一端与所述水轮发电机(3)连接。 | E02B9/00
3574 | CN104234918A | 海上巨蜈蚣波浪能发电机 | 2013-06-19 | 撤回 | 高东昊 | 是利用可再生能源发电的一种机器，即利用海浪的浪涌力量发电的机器，由于外观上酷似蜈蚣而且体型巨大，因此取名为“海上巨蜈蚣”。 | 巨大蜈蚣形状的海洋能发电机，大体上头部(1)和数十个身段(2)数十个爪子(3)组成。 | F03B13/14
3575 | CN104238386A | 用于水力发电站的渠道监控系统及方法 | 2013-06-20 | 驳回 | 国家电网公司; 国网四川雅安电力(集团)股份有限公司 | 本发明公开了用于水力发电站的渠道监控系统及方法，包括监控中心和至少两个测量系统，所述的测量系统包括流量传感器、供电电源和数据传输单元，所述的流量传感器的输出连接到数据传输单元，供电电源为整个测量系统提供电能，所述的数据传输单元包括通讯协议模块和天线，通讯协议模块将流量传感器输出的电气信号转换为电磁波信号，并通过天线传输到监控中心，所述的监控中心包括数据接收单元、处理器、存储器和显示器，所述的数据接收单元、存储器和显示器都连接到处理器上。本发明的有益效果：本装置监控渠道中各个点的流量，当两点流量出现偏差高处设定范围时，即表明两点之间可能出现的垮塌，工作人员可快速去查看处理，避免了一些事故的发生。 | 用于水力发电站的渠道监控系统，其特征在于，包括监控中心和至少两个测量系统，所述的测量系统包括流量传感器、供电电源和数据传输单元，所述的流量传感器的输出连接到数据传输单元，供电电源为整个测量系统提供电能，所述的数据传输单元包括通讯协议模块和天线，通讯协议模块将流量传感器输出的电气信号转换为电磁波信号，并通过天线传输到监控中心，所述的监控中心包括数据接收单元、处理器、存储器和显示器，所述的数据接收单元、存储器和显示器都连接到处理器上。 | G05B19/04
3576 | CN204039997U | 水力发电站 | 2014-08-29 | 未缴年费 | 薛士成 | 一种水力发电站，属于水力发电设施技术领域。包括构建于上游河流上的用于拦截并抬高上游河流的水位的拦水坝、一安装在下游的水轮发电机和一用于将由拦水坝拦截的上游河流的水引至水轮发电机而使水轮发电机发电的能量集中装置，其中：水轮发电机的出水口与下游河流相通，特征在于：所述的能量集中装置为一集能管，该集能管的一端与拦水坝的入水口相连接并相通，而集能管的另一端与所述水轮发电机连接。对地形地貌适应性好并且不会损及农田山林及村落城镇；适用于具有较大落差的自然河流水系；构建成本低并且可以满足就近并网发电要求；能节约投资与节约资源；集能管趋于免维护，体现良好的经济廉价效果。 | 1.一种水力发电站，包括构建于上游河流(1)上的用于拦截并抬高上游河流(1)的水位的拦水坝(2)、一安装在下游的水轮发电机(3)和一用于将由拦水坝(2)拦截的上游河流(1)的水引至水轮发电机(3)而使水轮发电机(3)发电的能量集中装置，其中：水轮发电机(3)的出水口(31)与下游河流(5)相通，其特征在于：所述的能量集中装置为一集能管(4)，该集能管(4)的一端与拦水坝(2)的入水口(21)相连接并相通，而集能管(4)的另一端与所述水轮发电机(3)连接。 | E02B9/00
3577 | CN204041339U | 设于防波堤上的波浪发电装置 | 2014-05-15 | 未缴年费 | 浙江海洋学院 | 本实用新型公开了一种设于防波堤上的波浪发电装置；所述防波堤上设有变电站，防波堤的外侧面上设有若干个向海洋一侧开口的防波孔，防波堤的靠近各个防波孔处均设有空腔；所述波浪发电装置包括设于各个防波孔内的随波浪摆动的摆动板，位于各个空腔内的能量转化机构和两个防水发电机，各个防水发电机分别与变电站电连接；所述防波孔向防波堤的内侧面延伸，摆动板与防波孔的孔壁滑动连接。本实用新型具有波浪发电装置设置在防波堤内部，既节省了空间，又省去了将波浪发电装置固定于海上的成本，而且防波堤对波浪发电装置起到了良好的保护作用，使波浪发电装置的使用寿命更长的特点。 | 1.一种设于防波堤上的波浪发电装置，其特征是，所述防波堤(22)上设有变电站(1)，防波堤的外侧面上设有若干个向海洋一侧开口的防波孔(2)，防波堤的靠近各个防波孔处均设有空腔；所述波浪发电装置包括设于各个防波孔内的随波浪摆动的摆动板(3)，位于各个空腔内的能量转化机构(4)和两个防水发电机(5)，各个防水发电机分别与变电站电连接；所述防波孔向防波堤的内侧面延伸，摆动板与防波孔的孔壁滑动连接；所述能量转化机构包括齿条(6)、与齿条相配合的齿轮(7)和与齿轮相配合的两个转向相反的棘轮(8)，齿轮通过设于齿轮上的两个棘爪(9)分别与两个棘轮相连接，两个棘轮的转轴(23)分别与两个防水发电机的转子相连接；空腔与防波孔之间设有条形口，设于摆动板上的传动杆(10)插入条形口中并与齿条相连接；所述摆动板的内侧面通过复位弹簧(11)与防波孔的孔壁相连接。 | F03B13/14
3578 | JP5645175B2 | 水轮机，水力发电装置和波浪波力发电装置 | 2013-03-29 | 未缴年费 | Taniguchi Shokai Co Ltd | 所要解决的问题 : 减少重量的减小抑制发电效率的叶轮，由水方向时电源倒置式。溶液 : 在动力涡轮(100)具有叶轮(110)配置有多片叶片(111)径向，每个叶片(111)由第第一框架(111)，从中心向外的叶轮110，第第二框架(111)和所述叶轮旋转方向向后呈110的外端第一框架111和柔性面料111D。前边缘和外边缘，所述柔性材料111D的固定边分别固定的第一，框架111和第二×111FTL88，在柔性表面材料(111)的后缘D为自由摆动状态下边缘。 | A hydraulic turbine having an impeller provided with a plurality of blades radially for receiving hydraulic pressure, each of the blades in the impeller including : a first frame provided outward from a center of the impeller; A second frame provided rearward in the rotational direction of the impeller from the outer end of the first frame; a front end edge and an outer end edge of the second frame being fixed end edges fixed to the first frame and the second frame, respectively; A flexible surface member having a rear end edge serving as a free end edge, wherein when the impeller receives hydraulic pressure in a forward direction, the rear end edge side of the flexible surface member of each of the blades is displaced toward the forward direction, and when the impeller receives hydraulic pressure in a reverse direction, The rear end edge side of the flexible surface member of each of the blades is displaced to the opposite direction side, so that the impeller continues to rotate in the same direction even when the direction of the hydraulic pressure received by the impeller is reversed. | F03B3/12
3579 | US20130285384A1 | 水力发电装置 | 2011-08-31 | 未缴年费 | Wingmill Marine Energy, Inc. | 一种流体动力发电装置，包括第一和第二机翼组件，每个机翼组件具有轴向垂直机翼。 第一梁组件和第二梁组件支撑第一翼组件或第二翼组件。 第一滑动构件可滑动地连接到第一梁组件，第二滑动构件可滑动地连接到第二梁组件。 所述轴线垂直翼可旋转地连接到所述第一滑动构件或第二滑动构件中的一个。 第一滑动连接器连接到第一滑动构件，第二滑动连接器连接到第二滑动构件。 机电部分具有通过第一或第二传动带连接到发电机第一和第二飞轮。 第一和第二飞轮连杆将第一或第二滑动连接器连接到第一或第二飞轮。 旋转机翼的水动力使连杆移位，从而使飞轮和传动带旋转，从而使发电机运行。 | 1. A hydrokinetic electrical generating device, comprising : at least one wing assembly having at least one axis vertical wing; a horizontal wing support beam assembly having at least one sliding member slidably connected to the wing support beam assembly; a pivot rod extending from the at least one wing and rotatably connected to the at least one sliding member such that the at least one wing is rotatable with respect to the pivot rod as the at least one sliding member slides with respect to the wing support beam assembly; a mechanical-electrical section having a flywheel rotatably connected by a drive belt to an electrical generator; a slide connector connected to the at least one sliding member; anda flywheel connecting rod rotatably connected to both the slide connector and the flywheel, such that sliding motion of the at least one sliding member due to a water flow force acting on the at least one wing transferred through the pivot rod to displace the at least one sliding member acts through the flywheel connecting rod to rotate the flywheel and via the drive belt acts to rotate the electrical generator. | F03B13/10
3580 | RU2536413C2 | 波浪发电站 | 2013-02-22 | 未缴年费 | Federal'noe Gosudarstvennoe Bjudzhetnoe Obrazovatel'noe Uchrezhdenie Vysshego Professional'nogo Obrazovanija Dagestanskij Gosudarstvennyj Universitet | 领域 : 电力行业的物质。本发明涉及水电行业，可应用于波浪和潮流的电厂，和作为护岸结构。波浪发电站，包括立式导向架，它们之间的横梁，轴承由两个涡轮植物分离空间。横梁可在垂直方向上移动吊架到涡轮植物浸入深度根据波高。此外，该波浪发电设备包括两个拦截坝的波的之间，反射屏引导水流向涡轮植物和由安装在横梁的形式的金属框架，单侧闸门阀安装在坝端。一个涡轮一种植物可操作波接近顶柱可以使用的其它植物退波。效果 : 设备简化，扩大了其应用范围和面积用于转换波浪和潮汐能电power.3DWG | 1. The Wave power station, which contains vertical guides of counter, cross beam, located between them, on which are established at a distance from each other two turbine units, in this case cross beam is executed with the possibility of displacement vertically over the counters at the submersion depth of turbine unit in the dependence on the wave height, that is characterized by the fact that the wave power station additionally contains two dams for the passage of the wave between them, sheet reflectors, guides the flow of water to the turbine units and established on the cross beam, made in the form of metallic farm, and the valve- locks of the one-sided action, established at the ends of the dams, in this case turbine units are executed with the possibility of work of one of them during the motion of wave to the coast, and another from the coast. | F03B13/12
3581 | JP3194908U | 波浪发电装置 | 2014-10-03 | 未缴年费 | Kaneko Hiroshi | 通过适当地构成能够提高密闭容器的耐久性并产生波动空间的循环回路、循环泵和管道，使管道与安装作业容易的密闭容器的连接变得简单。解决方案：波发生装置10，用于循环液体介质20设置在循环管120中，在人体发射率的波长区域内共振吸收预定值以上，例如远红外辐射材料由包括BME面板12和表面、墙壁34、地板36、设置在天花板38上的BME共振板14设置，以及发生由BME共振板和BME面板包围的波运动空间22。通过循环泵18，从而循环地下热交换器16和BME之间发生预定温度和保持地下热交换器的液体介质。此外，循环管和通气管172从较高的位置引出，设置封闭阀174。选定附图：图2 | The far infrared ray, etc. generation panel which formed the surface with the material which provides the circulation pipe made to circulate through a medium liquid in an inside, and in which the emissivity in the wavelength of a human body resonance-absorption area¦region contains radiation¦emission substance, such as a far infrared ray of the predetermined value or more, The far infrared ray, etc. resonance plate which formed the surface or the surface vicinity with the material containing radiation¦emission substance, such as said far infrared ray, is provided, In the wave space production¦generation apparatus which comprises the space enclosed by the said far infrared ray, etc. generation panel and the said far infrared ray, etc. resonance plate, The geothermal heat exchanger which heat-exchanges the said medium liquid with geothermal heat, and it hold¦maintains to the said predetermined temperature, The circulation pump made to circulate through the said medium liquid between the said far infrared ray, etc. generation panel and the said geothermal heat exchanger is provided, The said geothermal heat exchanger, The airtight container embed¦buried under the underground of predetermined depth, The introductory pipe which introduces the said medium liquid through which it circulates with the said circulation pump from the end of the said airtight container, The discharge¦emission pipe which discharges¦emits from the other end of the said airtight container the said medium liquid through which it circulates with the said circulation pump, It is pulled out from the upper end part of the said circulation pipe provided in panels, such as said infrared rays, The air release pipe which performs the supply of the said medium liquid and air release to the circulation loop of the said medium liquid consisting of the said circulation pipe, an introductory pipe, an airtight container, and a discharge¦emission pipe, The opening-closing valve provided, opened and closed to the said air release pipe was provided. The wave space production¦generation apparatus characterized by the above-mentioned. | F24T10/00
3582 | JP3194917U | 波浪发电装置 | 2014-10-03 | 未缴年费 | Kaneko Hiroshi | 通过适当地构成能够提高密闭容器的耐久性并产生波动空间的循环回路、循环泵和管道，使管道与安装作业容易的密闭容器的连接变得简单。解决方案：波发生装置10，用于循环液体介质20设置在循环管120中，在人体发射率的波长区域内共振吸收预定值以上，例如远红外辐射材料由包括BME面板12和表面、墙壁34、地板36、设置在天花板38上的BME共振板14设置，以及发生由BME共振板和BME面板包围的波运动空间22。通过循环泵18，从而循环地下热交换器16和BME之间发生预定温度和保持地下热交换器的液体介质。此外，循环管和通气管172从较高的位置引出，设置封闭阀174。选定附图：图2 | The far infrared ray, etc. generation panel which provided the circulation pipe made to circulate through a medium liquid in the inside, and a far infrared ray, etc. resonance plate are provided, In the wave space production¦generation apparatus which comprises the space enclosed by the far infrared ray, etc. generation panel and the far infrared ray, etc. resonance plate, The geothermal heat exchanger which heat-exchanges the said medium liquid with geothermal heat, and it hold¦maintains to the said predetermined temperature, The circulation pump made to circulate through the said medium liquid between the said far infrared ray, etc. generation panel and the said geothermal heat exchanger is provided, The said geothermal heat exchanger, The airtight container embed¦buried under the underground of predetermined depth, The introductory pipe which introduces the said medium liquid through which it circulates with the said circulation pump from the end of the said airtight container, The discharge¦emission pipe which discharges¦emits from the other end of the said airtight container the said medium liquid through which it circulates with the said circulation pump, It is pulled out from the upper end part of the said circulation pipe provided in panels, such as said infrared rays, The air release pipe which performs the supply of the said medium liquid and air release to the circulation loop of the said medium liquid consisting of the said circulation pipe, an introductory pipe, an airtight container, and a discharge¦emission pipe, The opening-closing valve provided, opened and closed to the said air release pipe was provided. The wave space production¦generation apparatus characterized by the above-mentioned. | F24T10/00
3583 | CN204031044U | 一种海洋波浪能和太阳能集成发电装置 | 2014-08-28 | 期限届满 | 山东科技大学 | 本实用新型涉及一种海洋波浪能和太阳能集成发电装置，包括用于固定在海岸线上的凹形底座、在凹形底座上安装有太阳能电池采集部，所述凹形底座下部贯通设置有水流通道，在所述水流通道内设置有受海浪驱动的挡板，在所述凹形底座上设置有沿海浪流动方向驱动的液压杆和液压缸，所述挡板的中部固定设置有旋转轴，所述挡板通过旋转轴设置在所述水流通道内，所述挡板的下部受海浪驱动往复钟摆运动，以所述旋转轴支点使所述挡板的上部驱动液压杆和液压缸进行往复运动发电。 | 1.一种海洋波浪能和太阳能集成发电装置，其特征在于，该发电装置包括用于固定在海岸线上的凹形底座、在凹形底座上安装有太阳能电池采集部，所述凹形底座下部贯通设置有水流通道，在所述水流通道内设置有受海浪驱动的挡板，在所述凹形底座上设置有沿海浪流动方向驱动的液压杆和液压缸，所述挡板的中部固定设置有旋转轴，所述挡板通过旋转轴设置在所述水流通道内，所述挡板的下部受海浪驱动往复钟摆运动，以所述旋转轴支点使所述挡板的上部驱动液压杆和液压缸进行往复运动发电。 | H02S10/10
3584 | AU2011231625B2 | 距驱动装置，能够进行紧急操作用于风力或水力发电厂 | 2011-03-23 | 权利终止 | Moog Unna Gmbh | 本发明涉及一种变桨距驱动装置(10)能够进行紧急操作以用于调整转子叶片桨距的风力或水力发电厂。变桨驱动装置(10)包括逆变器装置(14)和三相电流驱动电机。驱动电机实现为一个三相IPM同步电动机(12)(内部永磁体)。直流蓄电装置(20)可有利地基本上直接连接到中间直流电路(18)，至少紧急操作，在整流装置(16)和逆变器装置(14)，用于至少短暂地供电的同步电机(12)，使得IPM同步电机(12)可操作的速度下至少短暂地控制当中间电路电压uZK下落。本发明使速度应急控制操作的桨距驱动设备时，高转矩的中间电路电压uZK下落的应急操作，所述直流储能装置，例如，提高效率，作为能量缓冲，降低电流经由转子滑环。 | 1. A pitch drive device comprising : an inverter device and a three-phase current drive motorconfigured to adjust the pitch of a rotor blade of a wind power5 plant or water power plant, wherein the drive motor is a threephase current IPM (Interior Permanent Magnet) synchronous motor; anda direct voltage energy storage device connected in both anormal operating mode and in an emergency operating mode10 substantially directly to a direct voltage intermediate circuitbetween a rectifier device and the inverter device in order toat least briefly supply energy to the IPM synchronous motor, with the result that the IPM synchronous motor can be operatedat least briefly under rotational speed control even when the15 intermediate circuit voltage VZK is dropping in order to move theblades into a feathered position. | F03D7/02
3585 | US20140360176A1 | 波浪发电机 | 2014-06-06 | 放弃 | Dien-Foon Wu | 本发明是一种波浪发电机构，它利用多个浮筒的波动和棘轮的方向控制，将各种齿轮速度整合成一个高速，以驱动发电机。 有低速齿轮组、中速齿轮组和高速齿轮组。 低速是快速启动，高速是采用低速。 通过调整齿轮组的动态单元数、传动比和传动相位数，可以预先计算出最高速度，以保持指定的输出速度。 这个装置不需要固定在海岸上。 由于每个动态单元的独立性，可以调整动态单元的数量以满足各种功率输出要求。 | 1. A wave-powered electricity generator, comprising a basic frame being equipped with at least two sets of dynamic unit that is carrying two pontoons driven up and down by wave power to drive a power axis in a single direction; a backbone frame being connected to the basic frame and comprising an electricity-generating gear sets which are connected to the corresponding power axis in the basic frame, wherein the electricity-generating gear sets consolidate spinning powers to drive an electricity generator to generate electricity. | F03B13/16
3586 | CN102953914A | 波浪能发电机 | 2012-12-05 | 未缴年费 | 山东润蒙应急救援装备有限公司 | 本发明公开了一种波浪能发电机，包括筒体，所述筒体具有封闭的内腔，所述筒体的内腔中设有第一动子、第二动子、第一定子、第二定子、连接杆、第一弹性板和第二弹性板，所述第一弹性板和第二弹性板均连接在筒体上，所述连接杆的杆身与第一弹性板和第二弹性板装连，所述连接杆的两端分别与第一动子和第二动子相连，所述第一定子和第二定子均与筒体相固定，第一定子和第二定子的至少一个侧面分别与相应的第一动子和第二动子的侧面相靠近。本发明能够减少波浪能振动的损耗，发电效率高，无需维护，结构简单且能实现大面积波浪能收集。 | 一种波浪能发电机，包括筒体(1)，其特征在于： a、所述筒体(1)具有封闭的内腔(1‑5)， b、所述筒体(1)的内腔(1‑5)中设有第一动子、第二动子、第一定子、第二定子、连接杆(8)、第一弹性板(6)和第二弹性板(9)， c、所述第一弹性板(6)和第二弹性板(9)均连接在筒体(1)上， d、所述连接杆(8)的杆身与第一弹性板(6)和第二弹性板(9)装连， e、所述连接杆(8)的两端分别与第一动子和第二动子相连， f、所述第一定子和第二定子均与筒体(1)相固定，第一定子和第二定子的至少一个侧面分别与相应的第一动子和第二动子的侧面相靠近。 | F03B13/16
3587 | CN102953918A | 一种波浪能发电机 | 2012-12-05 | 未缴年费 | 山东润蒙应急救援装备有限公司 | 本发明公开了一种波浪能发电机，包括筒体，所述筒体具有封闭的内腔，所述筒体的内腔中设有动子、定子、连接杆、第一弹性板和第二弹性板，所述第一弹性板和第二弹性板均连接在筒体上，且均在动子、定子的一侧布置，所述连接杆的杆身与第一弹性板和第二弹性板装连，所述连接杆的下端与动子相连，所述定子与筒体相固定，定子的至少一个侧面与动子的侧面相靠近。本发明能够减少波浪能振动的损耗，发电效率高，无需维护，结构简单且能实现大面积波浪能收集。 | 一种波浪能发电机，包括筒体(1)，其特征在于： a、所述筒体(1)具有封闭的内腔(1‑5)， b、所述筒体(1)的内腔(1‑5)中设有动子、定子、连接杆(8)、第一弹性板(6)和第二弹性板(9)， c、所述第一弹性板(6)和第二弹性板(9)均连接在筒体(1)上，且均在动子、定子的一侧布置， d、所述连接杆(8)的杆身与第一弹性板(6)和第二弹性板(9)装连， e、所述连接杆(8)的下端与动子相连， f、所述定子与筒体(1)相固定，定子的至少一个侧面与动子的侧面相靠近。 | F03B13/16
3588 | CN104196669A | 应用于海流、潮流的卧轴贯流式水轮发电机组装置 | 2014-08-26 | 撤回 | 刘硕珣 | 本发明涉及一种运用于海水中潮流、海流的运行可靠、检修、维护方便的卧轴贯流式水轮发电机组装置。本发明装置结构主要分为两种：(1)由拦污栅、事故检修闸门、卧轴贯流式水轮发电机组构成。(2)由拦污栅、可控制沉浮的水舱、卧轴贯流式水轮发电机组构成。卧轴贯流式水轮发电机组包括灯泡式、竖井式、全贯流式。发电机可以用永磁直驱发电机。在潮流方向发生变化时，船型结构物及浮式结构物发电装置的流道进水口面向潮流方向。 | 1.一种应用于海流、潮流的卧轴贯流式水轮发电机组装置，其特征为底部封闭的筒形结构物固定于海水中，流道位于水线以下，筒形结构物外壁流道进水口与流道尾水口处设有拦污栅，拦污栅与流道进水口、拦污栅与流道尾水口间均设置事故检修闸门，卧轴贯流式水轮发电机组位于流道进水管与流道尾水管间。 | F03B13/00
3589 | CN104197147A | 具有水力发电时钟的水管 | 2014-09-12 | 撤回 | 徐东海 | 本发明涉及一种具有水力发电时钟的水管，包括管体，管体内壁固定连接有水力发电装置，管体外壁固定连接有时钟，时钟与水力发电装置电连接。本发明的具有水力发电时钟的水管时钟与水力发电装置电连接, 大大方便计时。 | 一种具有水力发电时钟的水管, 包括管体，其特征是：所述的管体内壁固定连接有水力发电装置，管体外壁固定连接有时钟。 | F16L55/00
3590 | CN203985343U | 一种带水力发电的灌溉装置 | 2014-08-28 | 未缴年费 | 广东梅雁吉祥水电股份有限公司 | 本实用新型公开了一种带水力发电的灌溉装置，包括水塔、发电罐、蓄水罐、渗水槽和湿度感应器，水塔的内部设置有过滤网，水塔上安装有水位控制器，水塔的下水口与发电罐进水口连接，水塔与发电罐之间的管道上设有电控阀门，发电罐内部设有发电装置，发电装置包括叶轮和发电机，叶轮位于发电罐进水口的正下方，叶轮与发电机连接，发电机连接有蓄电池，蓄电池连接有水位控制器和湿度感应器，湿度感应器和水位感应器均与电控阀门电连接，发电罐出水口与蓄水罐进水口连接，蓄水罐与渗水槽连接。本实用新型节能环保，不需要动力源就能实现灌溉，还充分的利用了雨水；不但解决降雨量不足时的灌溉问题，更可降低城市排水系统的压力。 | 一种带水力发电的灌溉装置，包括水塔(1)、发电罐(5)、蓄水罐(10)、渗水槽(13)和湿度感应器(11)，其特征在于，所述水塔(1)的内部设置有过滤网(2)，水塔(1)上安装有水位控制器(3)，水塔(1)的下水口与发电罐(5)进水口连接，水塔(1)与发电罐(5)之间的管道上设有电控阀门(4)，所述发电罐(5)内部设有发电装置，所述发电装置包括叶轮(6)和发电机(7)，所述叶轮(6)位于发电罐(5)进水口的正下方，叶轮(6)与发电机(7)连接，所述发电机(7)连接有蓄电池(8)，所述蓄电池(8)连接有水位控制器(3)和湿度感应器(11)，所述湿度感应器(11)和水位控制器(3)均与电控阀门(4)电连接，所述发电罐(5)出水口与蓄水罐(10)进水口连接，所述蓄水罐(10)与渗水槽(13)连接，所述渗水槽(13)顶部开口设有保护盖(12)，所述保护盖(12)上设有排水管(15)，渗水槽(13)的内部设有过滤层(17)，渗水槽(13)的前侧面和后侧面上设有若干相对应的通孔(14)，所述通孔(14)上设置有渗水支线(16)。 | A01G25/00
3591 | CN204003233U | 水力发电装置的涡轮结构 | 2014-08-01 | 未缴年费 | 王莉颖 | 本实用新型提供了一种水力发电装置的涡轮结构，包括一涡轮本体及数个轮叶，具体结构如下。涡轮本体为一立起的圆形盘体，涡轮本体的轴心位置形成一结合部，结合部呈穿孔状能供一驱动轴插设固定，于涡轮本体的外周面间隔地设有数个螺孔；数个轮叶间隔地并可分离地固设于涡轮本体的外周面，各轮叶以螺锁的方式可分离地固设于涡轮本体的外周面，各轮叶的两相对侧分别定为一第一侧及一第二侧，于轮叶的第一侧设有一凹槽，各凹槽朝向对应相邻轮叶的第二侧。本实用新型可选择具有不同大小尺寸凹槽的轮叶，借此能够有效地充分利用水柱力量带动涡轮本体转动，达到最佳的扭力并不造成水柱力量的浪费，实用性及方便性极佳。 | 1.一种水力发电装置的涡轮结构，包括一涡轮本体及数个轮叶，其特征是：涡轮本体为一立起的圆形盘体，涡轮本体的轴心位置形成一结合部，结合部呈穿孔状能供一驱动轴插设固定，于涡轮本体的外周面间隔地设有数个螺孔；数个轮叶间隔地并可分离地固设于涡轮本体的外周面，各轮叶以螺锁的方式可分离地固设于涡轮本体的外周面，各轮叶的两相对侧分别定为一第一侧及一第二侧，于轮叶的第一侧设有一凹槽，各凹槽朝向对应相邻轮叶的第二侧。 2. 根据权利要求1所述的水力发电装置的涡轮结构，其特征是：各轮叶设有一呈凸出状并螺固相对应螺孔的螺柱端，各螺柱端的外周面螺设有一抵靠于涡轮本体的外周面的螺帽。 | F03B3/12
3592 | CN204003237U | 水力发电厂的高低压气系统 | 2014-07-15 | 未缴年费 | 茂县天龙湖电力有限公司 | 本实用新型公开了一种水力发电厂的高低压气系统，在原有的高低压单贮气桶模式中分别设计一条旁路管道。当贮气桶及其附属设备需要检验、检修时，该系统能对发电机组进行正常供气，解决了高低压气系统中单贮气桶模式不能保证发电机组正常运行情况下进行贮气桶及其附属设备检验、检修等工作的问题。该系统成本低，经济实用。 | 一种水力发电厂的高低压气系统，包括高压气系统和低压气系统，在高压气系统中，第一和第二空压机分别通过第一阀(0305)和第二阀(0306)连接到高压贮气桶进气总阀(0311)，高压贮气桶进气总阀(0311)通过第一气水分离器连接到一个高压贮气桶，从高压贮气桶出来的气体经高压贮气桶供气总阀(0308)连接到机组调速器压油罐的供气总管；该第一气水分离器下端设置一个第一排水阀(0307)排出气水分离器中积水至排水沟，高压贮气桶上设置一个第二排水阀(0327)排出积水至排水沟；其特征在于：在高压贮气桶旁并联一条第一旁路压力钢管，利用焊接和法兰连接形式将第一旁路进气总阀(0312)和第五阀(0314)连接在高压贮气桶进气总阀(0311)前端和高压贮气桶供气总阀(0308)后端。 | F03B11/00
3593 | CN204003249U | 一种适用于低水头发电的万向轴水力驱动装置 | 2014-08-26 | 未缴年费 | 泰顺派友科技服务有限公司 | 本实用新型公开了一种适用于低水头发电的万向轴水力驱动装置，其特征在于，包括长轴叶轮、万向节、发电机和支撑轴承，多个所述的长轴叶轮通过所述的万向节串联起来，再通过所述的万向节与所述的发电机轴联，所述的长轴叶轮由支撑轴承固定在地面上。本实用新型非常适合小流域不规则地貌的水动能转化，对原态地貌改变小，在开发水电资源的同时，最大程度地保护生态环境，装置具有较好的实用性，成本低，安装方便，适合推广应用。 | 一种适用于低水头发电的万向轴水力驱动装置，其特征在于，包括长轴叶轮、万向节、发电机和支撑轴承，多个所述的长轴叶轮通过所述的万向节串联起来，再通过所述的万向节与所述的发电机轴联，所述的长轴叶轮由所述的支撑轴承固定在地面上。 | F03B13/00
3594 | CN204003250U | 一种家用水力发电装置 | 2014-08-28 | 未缴年费 | 广东梅雁吉祥水电股份有限公司 | 本实用新型公开了一种家用水力发电装置，包括过滤箱、蓄水箱、水塔、第一发电箱和第二发电箱，过滤箱出水口与蓄水箱连接，过滤箱与蓄水箱之间的管道中竖直设有数个活性炭过滤层，蓄水箱出水口与第一发电箱进水口连接，第一发电箱内进水口正下方设有叶轮，叶轮与发电机连接，第一发电箱出水口连接到水塔，水塔内部上端设有过滤网，水塔的出水口上设有浮筒，水塔的出水口与第二发电箱进水口连接，第二发电箱进水口正下方设有叶轮，叶轮与发电机连接，所述第二发电箱右侧下端设有放水管。本实用新型结构简单、使用方便，可以对生活污水进行处理，斌企鹅可以利用污水、雨水灯废水进行发电，节约了家庭用电，也保护了环境。 | 一种家用水力发电装置，包括过滤箱(1)、蓄水箱(2)、水塔(3)、第一发电箱(5)和第二发电箱(6)，其特征在于，所述过滤箱(1)上端设有进水口(6)，过滤箱(1)底部左右两侧设有滑动槽(8)，过滤箱(1)的底板(9)通过滑动槽(8)与过滤箱(1)连接，过滤箱(1)的内部竖直设有位于进水口(6)右方的过滤网(7)，过滤箱(1)出水口与蓄水箱(2)连接，过滤箱(1)与蓄水箱(2)之间的管道中竖直设有数个活性炭过滤层(10)，所述蓄水箱(2)出水口与第一发电箱(5)进水口连接，所述第一发电箱(5)内进水口正下方设有叶轮(12)，所述叶轮(12)与发电机(13)连接，第一发电箱(5)出水口连接到水塔(3)，所述水塔(3)内部上端设有过滤网(7)，水塔(3)的出水口上设有浮筒(16)，水塔(3)的出水口与第二发电箱(4)进水口连接，所述第二发电箱(4)进水口正下方设有叶轮(12)，所述叶轮(12)与发电机(13)连接，所述第二发电箱(4)右侧下端设有放水管(15)。 | F03B13/00
3595 | CN204003253U | 一种波浪能发电装置 | 2014-03-21 | 未缴年费 | 浙江海洋学院 | 一种波浪能发电装置，属于波浪能技术领域，包括浮子、第一传动杆、第一液压活塞、第一液压缸、第一杆、第二传动杆、第二液压活塞、第二液压缸、第二杆和承托台，所述浮子通过焊接和第一传动杆连接，第一传动杆的上侧通过铰接与第一液压活塞连接，第一传动杆的中间通过铰接与第二传动杆相连，第一液压活塞安装于第一液压缸内，第一液压缸通过焊接与第一杆连接，第一杆通过铰接与第二传动杆相连，第二传动杆通过铰接固定于承托台上，第二传动杆的右侧通过铰接与第二液压活塞连接，第二液压活塞安装于第二液压缸内，第二液压缸通过焊接与第二杆连接，第二杆通过铰接与承托台相连。 | 一种波浪能发电装置，包括浮子(1)、第一传动杆(2)、第一液压活塞(3)、第一液压缸(4)、第一杆(5)、第二传动杆(6)、第二液压活塞(7)、第二液压缸(8)、第二杆(9)和承托台(10)，其特征是：所述浮子(1)通过焊接和第一传动杆(2)连接，第一传动杆(2)的上侧通过铰接与第一液压活塞(3)连接，第一传动杆(2)的中间通过铰接与第二传动杆(6)相连，第一液压活塞(3)安装于第一液压缸(4)内，第一液压缸(4)通过焊接与第一杆(5)连接，第一杆(5)通过铰接与第二传动杆(6)相连，第二传动杆(6)通过铰接固定于承托台(10)上，第二传动杆(6)的右侧通过铰接与第二液压活塞(7)连接，第二液压活塞(7)安装于第二液压缸(8)内，第二液压缸(8)通过焊接与第二杆(9)连接，第二杆(9)通过铰接与承托台(10)相连。 | F03B13/14
3596 | CN204003255U | 波浪能量综合采集转换发电装置 | 2014-06-11 | 未缴年费 | 董万章; 王桂林 | 本实用新型提供的一种波浪能量综合采集转换发电装置，能够综合利用波浪能的动能和势能，对导流管内海水形成加速度，提高波浪发电的发电效率。包括柔性的漂浮式中空海浪导流管，所述海浪导流管的一端为迎浪端口，另一端即尾端设置发电转换装置，还包括沿所述海浪导流管的管长方向设置的一个或多个使海浪导流管内流入的海流向所述尾端加速流动的水流推进装置，所述水流推进装置和/或所述海浪导流管上还设置漂浮装置。 | 波浪能量综合采集转换发电装置，其特征在于，包括柔性的漂浮式中空海浪导流管，所述海浪导流管的一端为迎浪端口，另一端即尾端设置发电转换装置，还包括沿所述海浪导流管的管长方向设置的一个或多个使海浪导流管内流入的海流向所述尾端加速流动的水流推进装置，所述水流推进装置和/或所述海浪导流管上还设置漂浮装置。 | F03B13/22
3597 | JP5638429B2 | 海流发电系统 | 2011-03-17 | 未缴年费 | Toshiba Corp | 所要解决的问题是：提供一种海流发电系统，其降低由于鱼的碰撞而导致的死亡率，并且对环境的影响较小。 解决方案：海流发电系统包括：叶片2，用于将电流转换为旋转能量； 以及包括在机舱中的发电机，用于通过经由连接到叶片的旋转轴施加的经转换的旋转能量来发电。 多个辐射板安装在机舱上，以便在垂直于旋转轴的方向上径向延伸。 版权 : (C)2003，JPO&Inpit | The wing¦blade which converts a flow into rotational energy, The ocean current electric power generation system provided with the generator included in the nacelle which produces electric power by being given via the rotating shaft by which the converted said rotational energy was connected to the said wing¦bladeWHEREIN : On the said nacelle, a several sheets of radial plate is attached so that it may extend radially in the direction orthogonal to the said rotating shaft, The several sheets of baffle plate is attached to the upstream of the said radial plate on the said nacelle at the angle which reduced from the incident angle with respect to the said rotating shaft of the turning flow which arose by rotation of the said wing¦blade, The said radial plate was attached so that it might become in parallel with the said rotating shaft.The ocean current electric power generation system characterized by the above-mentioned. | F03B13/26
3598 | US20140239642A1 | 波浪发电系统 | 2014-04-22 | 未缴年费 | Sheng Po Peng; Sheng Da Peng; Kevin Peng | 一种波浪驱动发电系统，使用电动机减速器使造波桶中的摇杆交替上下运动，从而在蓄水池中产生水波，从而通过产生的水波移动蓄水池中的浮板，以旋转通过惯性轮组耦合到各个发电机的传动机构，从而驱动发电机发电。 | 1. A wave-driven power generation system, comprising : a rocker bar having a pivot member located on a middle part thereof and pivotally connected to a water reservoir in a balanced manner, two opposite ends thereof respectively pivotally coupled with a respective wave-making barrel and coupling means located at one side relative to said pivot member and coupled to a motor reducer; two wave-making barrels each having a respective first link pivotally provided at a top side thereof and respectively pivotally connected to two opposite ends of said rocker bar and alternatively movable up and down with said rocker bar to oscillate water in a water reservoir, and a respective beveled bottom face sloping in a reversed direction relative to each other; a motor reducer comprising an output shaft for power output and an eccentric wheel mounted at a distal end of said output shaft and coupled to said coupling means of said rocker bar and rotatable to move said rocker bar alternatively up and down; a water reservoir comprising a support frame affixed to two opposite upright walls thereof, a pivot support located at a middle part of a top side of said support frame to pivotally support said pivot member of said rocker bar, a rod member transversely connected between said two opposite upright walls at a predetermined elevation for pivotally supporting a float board, and a double beveled protruding block raised from a top surface of a bottom wall thereof, said double beveled protruding block defining two reversed bevel surfaces that respectively face toward the beveled bottom faces of said wave-making barrels in a parallel relationship; a float board supported on and movable up and down with the water level in said water reservoir, said float board comprising a bottom recess located at a bottom side thereof and adapted for receiving an upper part of said double beveled protruding block of said water reservoir when said float board is lowered in said water reservoir, two bottom guide surfaces defined in said bottom recess at two opposite lateral sides and respectively kept away from said double beveled protruding block, and two beveled lateral faces respectively located at two opposite lateral sides thereof and respectively sloping in direction reversed to the sloping directions of the beveled bottom faces of said wave-making barrels; a second link and a third link respectively pivotally connected with respective bottom ends thereof to opposing left and right sides of said float board; a first rocker arm and a second rocker arm respectively pivotally connected with respective one ends thereof to respective opposite top ends of said second and third links; two transmission mechanisms respectively pivotally connected with respective opposite ends of said first and second rocker arms; anda plurality of power generators drivable by said transmission mechanisms to generate electrical power supply. | F03B13/18
3599 | CN203978695U | 一种用于水力发电装置的水轮 | 2014-07-14 | 未缴年费 | 上海林蔷实业有限公司 | 本实用新型提供一种用于水力发电装置的水轮，包括可固定于主轴上的转轮以及多个沿着所述转轮的圆周方向设置的水斗，所述水斗内铰接有挡水板。采用本实用新型的用于水力发电装置的水轮，能够防止水斗中的水快速洒出，保证水斗的转动速度。 | 一种用于水力发电装置的水轮，其特征在于，包括可固定于主轴上的转轮以及多个沿着所述转轮的圆周方向设置的水斗，所述水斗内铰接有挡水板。 | F03B1/02
3600 | CN203978698U | 一种用于水力发电装置的液压缸 | 2014-07-14 | 未缴年费 | 上海林蔷实业有限公司 | 本实用新型提供一种用于水力发电装置的液压缸，用于将液压油箱中的油液输送至液压马达，其中，所述液压缸具有有杆腔以及无杆腔，所述有杆腔设有第一进油口与第一出油口，所述无杆腔设有第二进油口与第二出油口，所述第一进油口与所述第二进油口处均设置有用于防止油液倒流至所述液压油箱的进油单向阀，所述第一出油口与所述第二出油口处均设置有用于防止油液倒流至所述液压缸的出油单向阀。采用本实用新型的液压缸，便于实现高效率的水力发电。 | 1.一种用于水力发电装置的液压缸，用于将液压油箱中的油液输送至液压马达，其特征在于，所述液压缸具有有杆腔以及无杆腔，所述有杆腔设有第一进油口与第一出油口，所述无杆腔设有第二进油口与第二出油口，所述第一进油口与所述第二进油口处均设置有用于防止油液倒流至所述液压油箱的进油单向阀，所述第一出油口与所述第二出油口处均设置有用于防止油液倒流至所述液压缸的出油单向阀。 | F03B11/00
3601 | CN203978700U | 一种用于拦水堤坝的水力发电装置 | 2014-06-27 | 未缴年费 | 上海林蔷实业有限公司 | 本实用新型提供一种用于拦水堤坝的水力发电装置，包括：主轴，其两端通过轴承安装于位于支撑柱上方的轴承座中；水轮，其具有转轮以及多个水斗；偏心机构，具有圆盘、偏心轴及滑套；液压油箱，装有液压油；液压缸，有杆腔具有第一进油口和第一出油口，无杆腔具有第二进油口和第二出油口，所述第一进油口与第二进油口分别通过进油管路与所述液压油箱相连，所述进油管路上设置有用于防止油液倒流至所述液压油箱的进油单向阀；液压马达，所述第一出油口与第二出油口分别通过出油管路与所述液压马达的进油口连接；发电机，由所述液压马达驱动转动。采用本实用新型的这种水力发电装置，便于实现低水位发电。 | 一种用于拦水堤坝的水力发电装置，其特征在于，包括：主轴，其两端通过轴承安装于位于支撑柱上方的轴承座中；水轮，其具有转轮以及多个水斗，所述转轮套设于所述主轴上，所述多个水斗沿着所述转轮的圆周方向布置，用于承接由所述拦水堤坝的排水口排出的水；偏心机构，具有圆盘、偏心轴及滑套，所述圆盘套设于所述主轴一端，所述偏心轴固定于所述圆盘上，所述滑套与所述偏心轴枢接；液压油箱，装有液压油；液压缸，其缸体可转动地安装于龙门钢架上，所述液压缸的活塞杆与所述滑套相接，所述液压缸具有有杆腔与无杆腔，所述有杆腔具有第一进油口和第一出油口，所述无杆腔具有第二进油口和第二出油口，所述第一进油口与第二进油口分别通过进油管路与所述液压油箱相连，所述进油管路上设置有用于防止油液倒流至所述液压油箱的进油单向阀；液压马达，所述第一出油口与第二出油口分别通过出油管路与所述液压马达的进油口连接，所述出油管路上设置有用于防止油液倒流至所述液压缸的出油单向阀，所述液压马达的出油口与所述液压油箱相接；发电机，由所述液压马达驱动转动。 | F03B13/00
3602 | CN203978704U | 一种自由多浮子波浪能发电装置 | 2014-04-16 | 避重放弃 | 青岛松灵电力环保设备有限公司 | 本实用新型涉及一种自由多浮子波浪能发电装置，包括浮岛、液压系统、控制系统、锚固定系统以及电气系统；所述液压系统、控制系统以及电气系统通过浮岛共同漂浮在水面上。本实用新型技术方案运行稳定；自由浮保证不受潮差的影响，由此可大大减少潮差带来的影响，减少潮差影响的投入；整体高度小，采用锚索柔性固定，底盘大，使得系统在中抵抗大风、波浪的能力强，整体运行可靠；独立浮岛工作平台，整体结构能随潮差升降，减少或者避免了执行机构液压部件等装置受到海水的侵蚀而失效或者寿命减短；锚固定结构造价低，柔性连接容易保证安全。 | 一种自由多浮子波浪能发电装置，包括液压系统(2)、控制系统(3)、锚固定系统(4)以及电气系统(5)；其特征在于：所述液压系统(2)、控制系统(3)以及电气系统(5)通过浮岛(1)共同漂浮在水面上；所述浮岛(1)包括主要由漂浮体(11)和框架(12)配合组成的一个工作平台(14)；所述工作平台(14)上固定液压系统(2)、电气系统(5)以及控制系统(3)；所述液压系统(2)是能量转换系统主要包括将波浪能转换为机械能的杠浮工作系统(23)、若干个与杠浮工作系统(23)配合将机械能转换为液压能的油缸(22)以及收集并平衡各个油缸液压的液压集成系统(21)；所述杠浮工作系统(23)分散在所述浮岛(1)周边，与浮岛(1)联结成整体共同漂浮在水面上；所述锚固定系统(4)主要由多根锚索(41)一端固定于海底的配重装置(42)上，另一端固定在所述浮岛(1)上组成。 | F03B13/22
3603 | CN203978722U | 风力水力发电互补装置 | 2014-07-09 | 未缴年费 | 国家电网公司; 国网冀北电力有限公司 | 本实用新型涉及一种风力水力发电互补装置，包括旋转轴，旋转轴中间部位设置有旋转叶片，旋转叶片外侧设置有供水通道，旋转轴在旋转叶片两侧均设置有旋转飞轮，旋转飞轮外侧设置有发电线圈，旋转轴穿过发电线圈设置；旋转飞轮上部设置有风机腔，风机腔顶部设置有风机驱动飞轮，风机驱动飞轮内设置有风机轴，风机轴穿过风机腔两侧外壁设置，风机轴在风机腔两外侧均设置有风机叶片；风机驱动飞轮上设置有风机传动带，风机传动带另一端与旋转飞轮相连接。该实用新型装置能够有效地实现风力和水力相互结合进行发电，从而在发电过程中实现互相弥补，将风力和水力资源充分利用，实现了能源的相互结合和运用。 | 一种风力水力发电互补装置，包括旋转轴，其特征在于：所述旋转轴中间部位设置有旋转叶片，所述旋转叶片外侧设置有供水通道，所述旋转轴在旋转叶片两侧均设置有旋转飞轮，所述旋转飞轮外侧设置有发电线圈，所述旋转轴穿过发电线圈设置；所述旋转飞轮上部设置有风机腔，所述风机腔顶部设置有风机驱动飞轮，所述风机驱动飞轮内设置有风机轴，所述风机轴穿过风机腔两侧外壁设置，所述风机轴在风机腔两外侧均设置有风机叶片；所述风机驱动飞轮上设置有风机传动带，所述风机传动带另一端与旋转飞轮相连接。 | F03D9/00
3604 | TW201020391A | 直驱式风力／潮汐同步发电机 | 2008-11-17 | 未缴年费 | 陈建富 | 本发明系有关一种直驱式风力/潮汐同步发电机, 该发电机具有低起动转矩、最大功率追踪及可控激磁电流之特色; 系包含一组永磁式发电机、一组无线可控交流转直流整流器及一组使用绕线式转子之同步发电机; 俾经由风力(潮汐)直接带动该永磁式发电机之转轴, 使永磁式发电机产生电力; 另可再透过该无线可控交流转直流整流器提供该绕线式转子之同步发电机作为激磁电流後, 绕线式转子之同步发电机即可产生电力供应於负载; 此外可根据当时风力(或潮汐)之大小, 提供不同之激磁电流, 并依据输出电压、电流、频率无线回授给该无线可控交流转直流整流器, 做最大功率追踪, 且在低转速也可提供电力供应。 | 一种直驱式风力/潮汐同步发电机，其包含一组永磁式发电机、一组可控交流转直流整流器及一组使用绕线式转子之同步发电机，该永磁式发电机之转子透过该可控交流转直流整流器与同步发电机之转子连设，使该永磁式发电机提供同步发电机之转子激磁电流，且该同步发电机之转子系使用绕线式转子。 | F03D1/00
3605 | CN102889167A | 波浪能发电装置 | 2012-10-31 | 未缴年费 | 傅嵩 | 本发明公开了一种波浪能发电装置，包括船体，其特征在于：所述船体上通过连接构件对称设置有多个用于将波浪能转换为电能的双出杆油缸能量转换装置；所述连接构件包括与船体固定连接的弧形轨道部件；所述双出杆油缸能量转换装置的活塞杆底端垂直设置有用于在所述弧形轨道部件上来回滑动的横杆。本发明提供的波浪能发电装置，可以搭配大部分双体船和海洋平台进行发电，且是利用船体自身的回复力矩进行来回摆动，不需要设置额外的提供回复力的设备；结构简单，适用范围广，效率和可靠性较高。 | 波浪能发电装置，包括船体，其特征在于：所述船体上通过连接构件对称设置有多个用于将波浪能转换为电能的双出杆油缸能量转换装置。 | F03B13/14
3606 | CN104165114A | 非稳定、低流速水力发电系统 | 2013-05-17 | 撤回 | 长沙理工大学 | 本发明公开了一种非稳定、低流速水力发电系统，在固定浮动平台(1)上设有高压空气容器、增速装置(6)、空气压缩装置(7)和气动马达(8)，串联式帆板转动装置(4)的主动轮轴(5)通过增速装置(6)与空气压缩装置(7)的主轴传动连接，空气压缩装置(7)的空气出口与高压空气容器的入口连接，高压空气容器的出口通过气压减压装置(3)与气动马达(8)的气源入口连接，气动马达(8)的主轴与发电机组(9)传动连接，高压空气容器上设有泄压安全控制装置(2)。本发明是一种将水能转化为机械能，而后到空气压力能、机械能，最后转化为电能的装置和方法。能利用非稳定、低流速、低落差的江河水流及海洋洋流发电，电能输出电压、频率恒定，符合国家电网上网使用要求。通过调节气体输出流量还能调节发电功率的大小，是一种结构简单、操作方便、成本低廉、安全环保的江河洋流发电系统。 | 一种非稳定、低流速水力发电系统，包括固定浮动平台(1)、串联式帆板转动装置(4)和发电机组(9)，其特征是：在所述的固定浮动平台(1)上设有高压空气容器、增速装置(6)、空气压缩装置(7)和气动马达(8)，所述的串联式帆板转动装置(4)的主动轮轴(5)通过所述的增速装置(6)与所述的空气压缩装置(7)的主轴传动连接，所述的空气压缩装置(7)的空气出口与所述的高压空气容器的入口连接，所述的高压空气容器的出口通过气压减压装置(3)与所述的气动马达(8)的气源入口连接，所述的气动马达(8)的主轴与所述的发电机组(9)传动连接，所述的高压空气容器上设有泄压安全控制装置(2)。 | F03B13/00
3607 | CN203962277U | 旋转叶板式水流/海流发电设备 | 2014-07-22 | 未缴年费 | 周建国 | 本实用新型公开了一种旋转叶板式水流/海流发电设备，包括矩形钢架及其两侧固定连接的浮体，在钢架前后两端分别设置一对轴轮，钢架下方再通过竖直支架设置一对轴轮与上面的两对轴轮共同形成一个三角形，三对轴轮两侧分别用一根传动带将三个同侧轮同步带动从而形成前方下行的受力区、后方上行的漂浮区以及上方水平的滑行过渡区，两根传动带之间等间隔转动连接若干叶板，叶板的转轴端部横向插入传动带侧面的孔中，在钢架上方与传动带的水平段之间还设置滑行板，滑行板两端延伸到轴轮。本实用新型有益效果：解决了各级转轮效率逐级变低的问题，各级叶板之间相互不影响，能够充分利用水能进行发电。 | 1.一种旋转叶板式水流/海流发电设备，其特征在于：包括矩形钢架(1)及其两侧固定连接的浮体(4)，在钢架(1)前后两端分别设置一对轴轮(1-1)，钢架(1)下方再通过竖直支架(1-3)设置一对轴轮(1-1)与上面的两对轴轮(1-1)共同形成一个三角形，三对轴轮(1-1)两侧分别用一根传动带(3)将三个同侧轮同步带动从而形成前方下行的受力区(A区)、后方上行的漂浮区(B区)以及上方水平的滑行过渡区(C区)，两根传动带(3)之间等间隔转动连接若干叶板(2)，叶板(2)的转轴端部横向插入传动带(3)侧面的孔中，在钢架(1)上方与传动带(3)的水平段之间还设置滑行板(1-2)，滑行板(1-2)两端延伸到轴轮(1-1)。 | F03B9/00
3608 | CN203962285U | 漂浮式太阳能共振钟摆复合式波浪发电装置 | 2014-06-28 | 避重放弃 | 中国海洋大学 | 本实用新型涉及漂浮式太阳能共振钟摆复合式波浪发电装置，包括外壳、获能装置、太阳能光伏板和发电机，外壳包括上壳体和下壳体，太阳能光伏板设置在上壳体的内表面，获能装置装置包括摆动转动转换机构、支撑板和摆子，摆动转动转换机构包括齿轮传动机构、转动轴和转动块，齿轮传动机构包括齿轮、惰轮和齿圈，齿圈的内圈与惰轮相啮合，惰轮和齿轮相啮合，齿轮套在转动轴上，同时齿轮与转动轴之间设有单向轴承II，转动块与齿圈固定连接，转动块套在转动轴上，转动块和转动轴之间设有单向轴承I，转动块的底端与摆子固定连接。其结构简单，使用方便，使用寿命长，波浪和装置在接近共振时钟摆摆动加强，提高了发电效率。 | 一种漂浮式太阳能共振钟摆复合式波浪发电装置，包括外壳、获能装置、太阳能光伏板(28)和发电机(3)，其特征在于：所述外壳包括透明的上壳体(1)和下壳体(4)，太阳能光伏板(28)设置在上壳体的内表面，获能装置包括换摆子(6)、摆动转动转换机构(2)和支撑板(7)，上壳体(1)固定于支撑板(7)的上表面，下壳体(4)固定于支撑板(7)的下表面，摆动转动转换机构(2)和发电机(3)设置在上壳体(1)与支撑板(7)的上表面形成的封闭空间内，发电机(3)固定在支撑板(7)上，摆子(6)和配重块(5)设置在下壳体(4)与支撑板(7)的下表面形成的封闭空间内，配重块(5)设置在下壳体(4)的底部；摆动转动转换机构(2)包括齿轮传动机构、转动轴(22)和转动块(27)，齿轮传动机构包括齿轮(21)、惰轮(24)和齿圈(25)，齿圈(25)的内圈与惰轮(24)相啮合，惰轮(24)和齿轮(21)相啮合，齿轮(21)套在转动轴(22)上，齿轮(21)与转动轴(22)之间设有单向轴承Ⅱ(26)，转动块(27)与齿圈(25)固定连接，转动块(27)套在转动轴(22)上，转动块(27)和转动轴(22)之间设有单向轴承Ⅰ(23)，转动块(27)的底端通过连接板(8)与摆子(6)固定连接，转动轴(22)与发电机(3)连接。 | F03B13/14
3609 | CN104158345A | 双驱动水力发电机 | 2013-05-15 | 撤回 | 罗才德 | 双驱动水力发电机，突破了传统发电机单靠转子转动发电的传统发电模式，利用发电机的转子和定子同时向相反的方向转动，提高了发电机的转速，同时由于发机机内采用多组磁铁和线圈绕组，各线圈绕组所受的磁力线更多，增大发电量，从而达到能量转换和资源利用效益最大化。优点在于安全可靠、无枯竭危险、无需消耗燃料、无污染排放、降低发电成本、提高经济效益。适用于各类水力发电。 | 双驱动水力发电机，其特征是：双驱动水力发电机的外壳内设有多组磁铁和线圈绕组，分别为A磁铁、B磁铁、C磁铁、D磁铁、E磁铁、F磁铁、A线圈绕组、B线圈绕组、C线圈绕组、D线圈绕组、E线圈绕组。 | H02K7/18
3610 | CN203948223U | 一种用于深海的垂荡浮箱式波浪能发电装置 | 2014-06-26 | 未缴年费 | 大连理工大学 | 一种用于深海的垂荡浮箱式波浪能发电装置，属于海洋工程和波能发电装备技术领域。这种发电装置包括浮式基底、张力腿、中心立柱和垂荡浮箱，中心立柱上固定两个限位板，套在中心立柱上的垂荡浮箱位于两个限位板之间，形状为碟形的垂荡浮箱与限位板的接触面上各设有一个弹簧减震装置，垂荡浮箱內设有3-6驱动发电机的齿轮齿条式传动装置。该装置可以应用于水深较大的海域，垂荡浮箱能适应海面的高度，潮汐和海浪的流向对发电效率的影响小。浮式基底便于安装和拆除，维护方便。发电设备和蓄电设备均设置在装置内部，减小传输距离过长引起的能量损失。浮式基底本身可以控制装置整体的升沉，方便设备维修，必要时可全部沉入海底，对规避台风灾害也有很大好处。 | 一种用于深海的垂荡浮箱式波浪能发电装置，它包括浮式基底(1)和张力腿(2)，其特征在于：它还包括中心立柱(3)和垂荡浮箱(6)，所述浮式基底(1)的下部连接张力腿(2)，上部固定连接套有垂荡浮箱(6)的中心立柱(3)；所述浮式基底(1)采用兼作压载舱的中空直圆柱体结构，所述张力腿(2)与海底直接固定，张力腿(2)在浮式基底(1)的下方正中位置集中布置多个张力腿(2)，在外周均匀布置张力腿(2)，所述中心立柱(3)上固定两个限位板(4)，套在中心立柱(3)上的垂荡浮箱(6)位于两个限位板(4)之间，形状为碟形的垂荡浮箱(6)与限位板(4)的接触面上各设有一个弹簧减震装置(7)；所述垂荡浮箱(6)內设有3-6驱动发电机(13)的齿轮齿条式传动装置，齿轮齿条式传动装置包括主传动齿条(5)、主传动齿轮(9)、一级加速齿轮(10)和加速齿轮箱(12)，主传动齿条(5)固定在两个限位板(4)之间的中心立柱(3)上，主传动齿条(5)依次经主传动齿轮(9)、一级加速齿轮(10)、加速齿轮箱(12)与固定在垂荡浮箱(6)內的发电机(13)连接，发电机(13)与整流和蓄电设备(14)进行电连接，在中心立柱(3)顶部限位板(4)的下方悬挂波浪海流传感器(11)，上方设置风速风向传感器(8)；在深海波能的作用下，垂荡浮箱(6)沿中心立柱(3)上的主传动齿条(5)作上下位移，通过齿轮齿条式传动装置驱动发电机(13)发电。 | F03B13/16
3611 | JP5627527B2 | 所述特征调节机构的波浪波力发电装置 | 2011-03-31 | 未缴年费 | Mitsubishi Heavy Ind Ltd; Univ Of Tokyo | 要解决的问题 : 提供一种海浪发电机减小尺寸，可采用短长度高弹簧的弹簧常数。方法 : 本波浪发电装置1包括 : 振动体3安装在浮体2通过弹簧4作往复式直线运动在垂直方向响应于水面的垂直移动7；和基于所驱动的发电机往复直线运动的振动体3用于产生电力。振动体3上设置有用于添加质量附加质量体6Δm质量mM的振动体。版权 : (C)2013，隆起部 | a vibration member mounted to an interior of a floating body via a spring, the vibration member being configured to reciprocate linearly in response to fluctuations in a water surface; a generator configured to be driven on the basis of the reciprocation of the vibration member to generate power; An additional mass body that adds a mass to a mass of the oscillating body, the additional mass body being adjustable. | F03B13/16
3612 | CN203939622U | 一种漂浮式多浮子波浪能发电装置 | 2014-07-03 | 未缴年费 | 国家海洋技术中心 | 本实用新型公开了一种漂浮式多浮子波浪能发电装置，包括浮动式结构、锚泊系统、液压传动系统和发电系统。浮动式结构漂浮在海面上并由锚泊系统系留，浮动式结构的多个浮子分别由摆臂连接主浮体。浮子随波运动并与波浪产生共振，受波浪激励做升沉运动的浮子带动摆臂绕固定支点摆动，驱使液压缸的活塞杆做往复运动，推动液压缸中的油性介质进入液压系统形成回路进入液压马达，液压马达旋转带动发电机发电，实现利用波浪能发电。本装置利用随波浪上下起伏运动的多个浮子吸收海水波浪能，通过阻尼式底盘以及三点水平系留方式的锚泊系统提高装置主浮体在风浪中的稳性，具有转换效率高、稳性强、可靠性高的特点。 | 一种漂浮式多浮子波浪能发电装置，其特征在于：包括浮动式结构、锚泊系统、液压传动系统和发电系统，浮动式结构漂浮在海上并由锚泊系统系留，液压传动系统和发电系统设置在浮动式结构内；浮动式结构包括浮子、主浮体和摆臂，摆臂连接浮子和主浮体；主浮体包括柱型浮筒、仪器平台和底盘，柱形浮筒由圆筒型结构的上浮筒、浮体舱和下浮筒构成，浮体舱位于柱形浮筒的中部，浮体舱直径大于上浮筒和下浮筒的直径；摆臂中部安装液压传动系统的液压缸，液压缸上端伸出的活塞杆上端与仪器平台下侧外周边铰接；液压传动系统包括液压缸、蓄能器组、单向阀件和输油管，液压缸通过输油管连接蓄能器组和发电系统的液压马达。 | F03B13/14
3613 | CN203941443U | 一种配电网水力发电和储能设备协调装置 | 2014-07-17 | 期限届满 | 国家电网公司; 国网辽宁省电力有限公司沈阳供电公司 | 一种配电网水力发电和储能设备协调装置属于配电网技术领域，特别涉及一种配电网水力发电和储能设备协调装置。本实用新型提供一种数据采集准确、速度快的配电网水力发电和储能设备协调装置。本实用新型配电网水力发电和储能设备协调装置包括发电设备终端和调度中心端；所述的发电设备终端包括传感器、A/D模数转换器、DSP微处理器、FPGA数据计算芯片和4G通信模块，所述调度中心端包括工控机和4G通信模块，所述传感器的输出端与A/D模数转换器输入端相连，A/D模数转换器的输出端与DSP微处理器的输入端相连，DSP微处理器的输出端与FPGA数据计算芯片的输入端相连。 | 1. 一种配电网水力发电和储能设备协调装置，其特征在于包括发电设备终端和调度中心端；所述的发电设备终端包括传感器、A/D模数转换器、DSP微处理器、FPGA数据计算芯片和4G通信模块，所述调度中心端包括工控机和4G通信模块，所述传感器的输出端与A/D模数转换器输入端相连，A/D模数转换器的输出端与DSP微处理器的输入端相连，DSP微处理器的输出端与FPGA数据计算芯片的输入端相连，FPGA数据计算芯片的输出端与发电设备的控制单元和4G通信模块的输入端相连，发电设备的控制单元与人机交互信息显示单元相连； 所述传感器包括电流互感器、电压互感器、温度传感器、湿度传感器、噪声传感器、降雨量传感器，电流互感器输出端口、电压互感器输出端口、温度传感器输出端口、湿度传感器输出端口、噪声传感器输出端口、降雨量传感器输出端口分别与A/D模数转换器的输入端口相连。 | G05B19/418
3614 | US20110089695A1 | 用于改进现有蓄水池的水力发电的方法和装置 | 2010-03-24 | 未缴年费 | Hydro Green Energy, Llc | 一种可浮动或可移动和/或固定的框架，用于插入发电模块，以通过船闸和堤坝中的框架从蓄水中发电，以及其它设置，以呈现水头势和移动水。 框架作为一个或多个模块预制并移动到现场，或者作为可压载的船用去壳装置，其在框架中的位置用于插入模块化元件，所述模块化元件包括发电机、涡轮机和用于在框架内的不同位置配置发电单元的间隔件。 机架位于机架上，可方便地将各个模块移动到位。 | 1. A machine for power generation through the impoundment of water comprising : a selectively transportable, frame disposed within or connected to an impoundment that impounds water; a plurality of power generating cells positioned within said frame in a plurality of predetermined positions; said cells composed of interlocking stacking modules mounted in said frame including a generator module and a turbine module; said cells are positioned to receive energy from the impoundment of water, wherein said cells convert said energy by the movement of said water through the turbine and the rotation of the turbine within each cell. | F03B13/08
3615 | RU147341U1 | 微型水力发电厂 | 2014-05-05 | 未缴年费 | федеральное государственное бюджетное образовательное учреждение высшего профессионального образования новосибирский государственный технический университет | 提出有用新型涉及一种小水力发电工程领域，可用于电源远对象(住宅建筑，人员，停车农民等。)由于小水流能量使用。技术问题，解决了所提出本实用新型，涉及扩展场在使用微型液发电设备。或，建议的微型水力发电植物，和原型，包括机架，安装在机架上的轴，并耦接于轴两级减速机。此外，它增设与安装在轴筒与叶片，，，轴竖直安装在机架和连接架通过滑动轴承的下部，和在上部，借助滚动轴承，在车架上的流量引导活动门，此外，一个所述侧翼为直线形，和第二弯曲方向的框架，和发生器由在电机轮的形式，发电机的转轴连接减速齿轮的输出轴，和减速齿轮的输入轴与轴微型液发电设备。1N。U。2Cl，2图。 | 1. The Mini-- hydroelectric power plant, which includes frame, established on the frame shaft, connected with the shaft the double-reduction gear and generator, that is characterized by the fact that it is additionally supplied established on the barrel shaft with the blades; moreover shaft is established on the frame vertically and is connected with the frame in the lower part by means of the slide bearing, and in the upper part - by means of the antifriction bearing, guiding mobile folds are established on the frame from the side of flow, moreover one of the folds is executed rectilinear, and the second - bent in the direction frame, generator is executed in the form the motor of wheel, the shaft of generator is connected with the output shaft of reducer, and the input shaft of reducer - with the shaft of mini-- hydroelectric power plant. | F03B13/00
3616 | CN104131944A | 一种恒功率输出的船用海洋波浪发电装置 | 2014-07-16 | 撤回 | 东南大学 | 本发明公开了一种恒功率输出的船用海洋波浪发电装置，包括船体、圆柱形浮筒和发电箱；发电箱内设置有液压往复机构和直线电机机构；液压往复机构包括活塞缸体、活塞环和活塞杆，活塞缸体竖直固定于发电箱内，活塞环设置在活塞缸体内，活塞杆一端与活塞环固定、另一端伸出活塞缸体；直线电机机构包括构成定子的线圈绕组和构成动子的永磁体，定子固定于发电箱内；通过液压往复机构驱动动子往复运动进行发电；圆柱形浮筒竖向置于水中；所述船体上设置有支架，杠杆通过固定转轴安装在支架上，杠杆的一端向下延伸后与浮筒固定，杠杆的另一端通过滑动转轴与活塞杆的另一端。本发明装置结构简单、效率高，可以广泛地向船体上的用电设备提供电能供给。 | 一种恒功率输出的船用海洋波浪发电装置，其特征在于：包括船体(1)、圆柱形浮筒(7)和发电箱(8)；所述发电箱(8)内设置有液压往复机构和直线电机机构；所述液压往复机构包括活塞缸体(13)、活塞环(14)和活塞杆(9)，活塞缸体(13)竖直固定于发电箱(8)内，活塞环(14)设置在活塞缸体(13)内，活塞杆(9)一端与活塞环(4)固定、另一端伸出活塞缸体(13)；所述直线电机机构包括构成定子(20)的线圈绕组和构成动子(19)的永磁体，定子(20)固定于发电箱(8)内；通过液压往复机构驱动动子(19)往复运动进行发电；所述圆柱形浮筒(7)竖向置于水中；所述船体(1)上设置有支架(5)，杠杆(6)通过固定转轴(4)安装在支架(5)上，杠杆(6)的一端向下延伸后与浮筒(7)固定，杠杆(6)的另一端通过滑动转轴(3)与活塞杆(9)的另一端。 | F03B13/14
3617 | CN203916950U | 水力发电灯光喷枪 | 2014-04-11 | 期限届满 | 路达(厦门)工业有限公司 | 本实用新型公开了一种水力发电灯光喷枪，包括具有水流通道的本体以及配合在本体前端的出水装置，还包括发光装置及水力发电装置；发光装置包括光源与电路板，电路板与水力发电装置的发电模块连接在一起形成电气回路；水力发电装置设在本体的水流通道中，发光装置是邻接水力发电装置而设置；其中在发光装置与出水装置之间设有一聚光装置。聚光装置可以聚合光线从出水装置中心射出，防止光线损失，解决清洗物品时，光线不够亮的问题；另外此透镜体积小且无需占用过多空间，因此本实用新型的喷枪具有结构简单小巧、照射亮度佳的特点。 | 一种水力发电灯光喷枪，包括具有水流通道的本体以及配合在本体前端的出水装置，还包括发光装置及水力发电装置；发光装置包括光源与电路板，电路板与水力发电装置的发电模块连接在一起形成电气回路；水力发电装置设在本体的水流通道中，发光装置是邻接水力发电装置而设置；其特征在于：在发光装置与出水装置之间设有一聚光装置。 | B05B1/22
3618 | CN203925886U | 一种带有波浪式尾舵的新型风力发电机 | 2014-06-18 | 未缴年费 | 扬州神州风力发电机有限公司 | 本实用新型公开了一种带有波浪式尾舵的新型风力发电机，属于一种风力发电装置，解决传统尾舵易出现折断现象，产品使用寿命短，维护维修非常困难的问题。主要包括回转体，所述回转体的前端设有风叶、风帽，回转体的下方设有立杆，所述回转体的后盖固定设有波浪式尾舵。本实用新型对风速度快，采用波浪式鱼尾状尾舵直接与回转体固定连接，牢固可靠，彻底解决了传统尾杆的折断问题。根据有限元受力分析显示，波浪形尾舵有效的分散了一部分风的压力，即使长期使用也不会出现弯曲变形现象，使用寿命长，大幅度减轻维修人员的工作强度。 | 一种带有波浪式尾舵的新型风力发电机，包括回转体(1)，所述回转体(1)的前端设有风叶(2)、风帽(3)，回转体(1)的下方设有立杆(4)，其特征在于：所述回转体(1)的后盖固定设有波浪式尾舵(5)。 | F03D9/00
3619 | US20140319840A1 | 水力发电系统 | 2013-04-26 | 放弃 | Shun Tsung Lu | 公开了一种水电系统。 水力发电系统可包括蓄水池、水槽、多个发电单元、抽水单元和盖。 在一个实施例中，蓄水池在地面上并且能够接收和存储水，例如池塘、湖泊、海洋等，并且水槽可以是螺旋形的并且位于地下。 所述发电单元间隔地设置在所述水槽中，当所述水槽的叶片被水流撞击时，发电。 所述抽水单元分别与所述水槽和所述蓄水池的底部连接，能够将所述水槽中的水抽回所述蓄水池。 在示范性实施例中，发电单元可布置在地理平坦区域中并在地理平坦区域中操作。 | 1. A hydroelectric system comprising : a water reservoir on the ground; a multi-layered power generating module comprising : a spiral water channel located underground, wherein position of the water channel is lower than the water reservoir, and the water channel has a top section and a bottom section, the top section of the water channel connected to and communicating with the water reservoir; anda plurality of power generating units spacedly disposed in the spiral water channel, wherein each power generating unit has a power generator and a plurality of blades, and the blades are rotatable and secured at a base of said power generator; a water pumping unit connected to the bottom section of the water channel and the water reservoir respectively to pump the water in the water channel back to the water reservoir; anda cover disposed on top of the water channel. | F03B13/10
3620 | CN203906167U | 水力发电装置 | 2014-06-13 | 期限届满 | 陈水泉 | 本实用新型提供了一种水力发电装置，主要设有呈倾斜设置的水道，并于该水道上方组设有多个水车，又该水道下方在对应每一水车处设有容水部，且该水道于对应每一容水部处分别设有进水口及出水口，以与该容水部的导水空间相通，因此，当有一水车或与其相接的发电机发生损坏时，即可将该发生损坏处的水车的进、出水口盖设的水塞打开，水道内的水流进该发生损坏处水车的进水口，再经导水空间由出水口排回水道，以供其后方水车运转所需，如此，即可在水道发生损坏水车处局部停止水流通过，而无须停止水力发电装置整体运作，据此，达到在维持正常发电效率下，安全且便利地对发生损坏的水车或发电机进行维修的效果。 | 一种水力发电装置，其特征在于，设有呈倾斜设置，而二端呈现高、低端位差的水道，并于该水道上方组设有多个水车，且该水车的部分位于该水道内，该水道下方在对应每一水车处设有容水部，且该容水部具有导水空间，该水道底部于对应每一容水部处分别设有进水口及出水口，该进水口及出水口分别位于与该容水部相对应的水车前、后二侧，且该进水口及出水口与该容水部的导水空间相通，该进水口及出水口上盖设有水塞，该水车组接有发电机，另设有蓄电单元，以与该发电机相耦接。 | F03B13/06
3621 | CN203906170U | 新型波浪压差发电装置 | 2014-06-06 | 未缴年费 | 张凯华; 曹林冲; 徐树鹏; 陈永新; 张翔 | 本实用新型涉及一种新型波浪发电装置，尤其是一种新型波浪压差发电装置，由顶盖、圆台形壳体、装置固定桩、防水发电机、蓄电池、压控入水闸门、压控出水闸门、转轴、半S形转子组成。其特征在于可以固定于海洋中，利用波浪产生的压差能以及潮流能、海流能进行发电，海洋能利用效率得到了明显提升。该装置结构简单，可以广泛应用，既可以采用固定桩固定式发电，也可以依托于海岸工程建筑物进行发电；既可以单独工作发电亦可大面积并网发电，还可以与其他可再生能源装置组合开发形成“能源岛”，进行综合利用。 | 一种新型波浪压差发电装置，其特征在于包括顶盖、圆台形壳体、装置固定桩、防水发电机、蓄电池、压控入水闸门、压控出水闸门、转轴、半S形转子，其中圆台形外壳采用直径由上至下依次减小的设计，半S形转子叶片采用半S形设计，半S形转子通过转轴与固定在顶盖上的防水发电机连接且位于装置底部压控出水闸门上方。 | F03B13/14
3622 | CN203906172U | 海流能发电装置及其保护装置 | 2014-04-17 | 未缴年费 | 来安县新元机电设备设计有限公司 | 本实用新型公开了一种海流能发电装置及其保护装置，包括闪光灯一、连接杆、闪光灯二、架体、扭角钢、固定架一，固定架二，主杆和海流能发电机，其特征是，所述固定架一和固定架二埋设在海床上，固定架一设置在固定架二正前方，主杆设置在固定架二上面，闪光灯一安装在主杆顶部，海流能发电机安装在主杆上面；所述架体焊接在固定架一上方四周，闪光灯二设置在架体顶部；所述扭角钢按一定间距横竖交叉焊接在架体上面。与现有技术相比，本实用新型具有结构简单，维护成本低和安全性能高等优点，具有广阔的市场前景。 | 1. 海流能发电装置及其保护装置，包括闪光灯一(1)、连接杆(2)、闪光灯二(3)、架体(4)、扭角钢(5)、固定架一(6)，固定架二(7)，主杆(8)和海流能发电机(9)，其特征是，所述固定架一(6)和固定架二(7)埋设在海床上，固定架一(6)设置在固定架二(7)正前方，主杆(8)设置在固定架二(7)上面，闪光灯一(1)安装在主杆(8)顶部，海流能发电机(9)安装在主杆(8)上面；所述架体(4)焊接在固定架一(6)上方四周，闪光灯二(3)设置在架体(4)顶部；所述扭角钢(5)按一定间距横竖交叉焊接在架体(4)上面。 | F03B13/22
3623 | JP2014202175A | 用于波浪发电涡轮，和相同的组件的方法和操作方法 | 2013-04-09 | 未缴年费 | Toyo Sekkei Kogyo Kk | 要解决的问题 : 提供一种涡轮波浪发电技术，简化了涡轮结构和空气通道结构流动，降低了制造和安装成本，具有优异的维修，安全可靠，提高了涡轮的运转率。方法 : 用于波浪发电涡轮包括 : 涡轮壳35，其设置在一个顶端的圆柱形浮体和连通气室18形成在振动水柱与外界空气中的浮体；中间隔板组件44和容纳在涡轮机壳体35；涡轮轴26和叶轮48安装在所述内周侧的中隔组件44；喷嘴环组件50相对安装的内周侧的叶轮48；和空气流量控制机构(73)之间选择性地切换该空气从外部空气流和空气流从空气室18。其中，所引起的空气流流入的内周部的喷嘴环组件(50)被引导为向外流动的一个方向通过喷嘴环组件50和叶轮48。版权 : (C)2015，隆起部 | The turbine for wave-powered electricity generation which drives the generator of a wave activated generatorWHEREIN : The turbine casing which is provided in the top part of a cylindrical-shaped floating body, makes connect the air chamber and external air which are formed on an oscillating water column within this floating body, and is assembled so that 3-part dividing is possible, The torus-shaped partition assembly which was stored in this turbine casing and in which up-and-down 2-part dividing is possible, It installs in the inner peripheral side of the said partition assembly, and they are a turbine shaft and an impeller as a rotatable and integral moving blade, The nozzle-ring assembly as a stator blade installed facing the inner peripheral side of this impeller, The airflow control mechanism which selectively switches the airflow from external air and the airflow from the said air chamber to the inner peripheral part of the said nozzle-ring assembly, and makes them flow in into it is provided, The airflow which flowed in into the inner peripheral part of the said nozzle-ring assembly is guided as a one-way¦direction efflux through the said nozzle-ring assembly and the said impeller, The turbine for wave-powered electricity generation characterized by the above-mentioned. | F03B13/24
3624 | CN104113246A | 一种水力发电机的自动控制系统 | 2014-06-04 | 撤回 | 无锡贝佳斯特自动化科技有限公司 | 本发明公开了一种水力发电机的自动控制系统，包括水轮机、发电机和网电三相电压数据模拟量转换检测分析控制单元，水轮机的输入端连接有水轮机驱动系统，发电机的输出端连接有发电机电压频率检测单元和发电机电压数据模拟量转化输出单元，发电机电压数据模拟量转化输出单元连接有可控硅驱动单元可控硅驱动单元连接在发电机的励磁线圈上，发电机的励磁线圈上还连接有继电器控制单元，继电器控制单元连接有蓄电池，网电三相电压数据模拟量转换检测分析控制单元与水轮机驱动系统相连接。本发明具有自动按比例调整水轮机驱动系统，使得发电机的频率和网电频率保持同步的特点。 | 一种水力发电机的自动控制系统，包括水轮机、发电机和网电三相电压数据模拟量转换检测分析控制单元，其特征在于所述水轮机的输入端连接有水轮机驱动系统，所述发电机的输出端连接有发电机电压频率检测单元和发电机电压数据模拟量转化输出单元，所述发电机电压数据模拟量转化输出单元连接有可控硅驱动单元，所述可控硅驱动单元连接在发电机的励磁线圈上，所述发电机的励磁线圈上还连接有继电器控制单元，所述继电器控制单元连接有蓄电池，所述网电三相电压数据模拟量转换检测分析控制单元与水轮机驱动系统相连接。 | H02P9/14
3625 | CN203890983U | 一种结合漂浮式防波堤和港口栈桥的波浪发电装置 | 2014-03-24 | 未缴年费 | 长沙理工大学 | 本实用新型属于新型可再生能源技术和海岸结构物领域，特别涉及一种结合漂浮式防波堤和港口栈桥的波浪发电装置。它包括港口栈桥、漂浮式防波堤(浮体)、锚链、传动连杆、变速齿轮箱和小型发电装置，通过锚链将浮体安装于栈桥的钢管桩上，通过传动连杆将齿轮箱和浮体连接，齿轮箱和发电装置布置于栈桥上部结构中，其特征是漂浮式防波堤(浮体)在波浪作用下发生位移，通过传动连杆将浮体从波浪获得的能量传递到齿轮箱，最终经齿轮箱加速后驱动发电装置发电。本实用新型提供了一种简单有效的海洋能利用装置，通过结合漂浮式防波堤和港口栈桥，降低了设施的建造和维护成本，采用多个水道的设计，提高了力矩输出的稳定性，总体设计形式简单、安全性高。 | 1.一种结合了漂浮式防波堤和港口栈桥的波浪发电装置，包括港口栈桥、漂浮式防波堤、锚链、传动连杆、加速齿轮箱和小型发电装置；其特征是：在栈桥的钢管桩上位于水面下3-5米处安装锚链连接点，通过锚链将漂浮式防波堤安装于栈桥下海中；齿轮箱和发电装置布放在栈桥上部结构中，通过传动连杆将齿轮箱和浮体进行连接；齿轮箱的力矩输出轴连接位于栈桥上部结构中的发电机的转轴。 | E02B9/08
3626 | CN203892103U | 一种海流能和波浪能联合发电装置 | 2013-12-06 | 未缴年费 | 上海海洋大学 | 本实用新型属于海洋能源利用领域，涉及一种海流能和波浪能联合发电装置, 主要由振荡浮子式波浪能发电机构和活动叶片式海流能发电机构两部分组成，其特征在于可以同时收集海流能和波浪能。振荡浮子式波浪能发电机构主要由振荡浮子、活动连杆、铰链组成。波浪上下运动时，振荡浮子中的线圈进行上下方向的振动，与磁铁产生相对位移，切割磁感线，产生电能。活动叶片式海流能发电机构主要由活动叶片、限位卡盘、中心旋转轴所组成。在任意方向的水流冲击下，由于限位卡盘的作用，两侧活动叶片旋转角度不同，由此产生的受力差会使得中心旋转轴朝一个方向转动，从而驱动浮体内部的变速齿轮组带动发电机发电，使得海流能转换为电能。 | 1.一种海流能和波浪能联合发电装置，包括振荡浮子式波浪能发电机构和活动叶片式海流能发电机构，其特征在于在浮体的上部安装振荡浮子式波浪能发电机构, 铰链固定于浮体，铰链铰接活动连杆，活动连杆铰接振荡浮子组成振荡浮子式波浪能发电机构，在浮体的下部安装活动叶片式海流能发电机构，固定连杆连接浮体与底座，从而实现波浪能和海流能联合发电的作用。 | F03B13/00
3627 | TWM488549U | 波浪振动式发电装置 | 2014-02-26 | 未缴年费 | 修平学校财团法人修平科技大学 | 本新型提供一种波浪振动式发电装置，包括一浮球座顶面设有复数插槽；复数片体各别具有相对之一插置部及一内设线圈之感应部，令该复数片体插置部插置於该浮球座的插槽；一架体成形为ㄇ形结构具有二自由端以及一间隔嵌设有复数磁铁之中段，各该磁铁与其相邻之磁铁呈S-N极顶底反向设置，且任意二该相邻磁铁之间界定一磁感槽，令架体以其二自由端对应浮球座二侧面设置，且片体的感应部容置於磁感槽中；至少二弹性元件固接於浮球座侧面与架体自由端之间；藉此，由波浪能驱动浮球座上下振荡，并在弹性元件限制下起伏振动牵引复数片体於架体的磁感槽往复切割磁力线形成感应电压输出 | 一种波浪振动式发电装置，包括：一浮球座，系一基座具有相对之一底面及一顶面，该底面与该顶面之间具有二侧面连接，该基座底面固设有一浮球，该基座顶面设有复数插槽；复数片体，具有相对之一插置部及一内设一线圈之感应部，令该复数片体插置部插置於该浮球座的插槽；一架体，成形为ㄇ形结构，具有二自由端以及一间隔嵌设有复数磁铁之中段，且任意二该相邻磁铁之间界定一磁感槽，令该架体以其二自由端对应该浮球座基座之该二侧面设置，各该磁铁与其相邻之磁铁呈S-N极顶底反向设置，且该片体的感应部容置於该磁感槽中；至少二弹性元件，系分别固接於该浮球座基座之该二侧面与该架体之该二自由端之间；藉此，令该浮球座经提供一波浪能，在该弹性元件限制下起伏振动牵引该复数片体於该架体的磁感槽往复往复切割磁力线形成感应电压输出。 | F03B13/14
3628 | US20130328311A1 | 潮汐发电装置 | 2013-06-10 | 未缴年费 | Akinori Tanabe | 本发明提供了一种潮汐发电装置，该潮汐发电装置具有大面积来接收潮流的压力，并且可用于水面区域。 所述潮汐发电装置包括自身浮动的圆柱体和在所述圆柱体的外周上从前部到后部连续设置并在单个方向上具有扭转的叶片。 筒体具有发电非旋转轴、连接管和系泊非旋转轴通过的内部空间。 所述发电非旋转轴设置有扇形配重和发电机。 当潮汐发电装置放置在水面上时，圆柱形体的后部下沉。 | 1. A tidal power generating device comprising : a bottomed cylindrical body floating by itself; a blade provided continuously from a front portion to a rear portion on an outer periphery of the cylindrical body and has torsion in a single direction, whereinthe cylindrical body includes therein : a power generating nonrotary shaft located coaxially at the rear portion of the cylindrical body; a weight fixed to the power generating nonrotary shaft; anda power generator fixed to at least one of the power generating nonrotary shaft and the weight, the power generator for generating electricity from torque of the cylindrical body. | F03B13/26
3629 | CN104099911A | 梯级升管壳堤平拥水力发电站 | 2013-04-13 | 撤回 | 段世杰 | 本发明公开了一种在大江上建造的水力发电装置，该技术适用于防洪排涝，支援灌溉，坝上方坝下方，通过船只。本发明提供的技术措施：在每个输水进水闸门后面，安装多个水轮机，发电机组，一直安排到下方平流位置，让每一立方米的发电流量的水，可经过十几台发电机发电。 | 本发明涉及一种水力发电站装置。主要建造在大江上的发电机组，它的结构特征有水力发电站主坝体，主闸身，坝中有多个进水闸门，备用闸门，连接各个闸门的挡水墙，有导流明渠，通过船只请求保护在大坝的每个输水闸门后面按装多个水轮机发电机组，从每个输水进水闸门开始按装一直按排到水电站闸下水位平流的位置，就以坝上水位与坝下水位落。 | E02B9/00
3630 | CN104099912A | 梯级升管壳堤平拥水力发电站 | 2013-04-11 | 驳回 | 段世杰 | 本发明公开了一种在大江建造的水力发电装置，该技术适用于防洪排涝，支援灌溉，坝上方坝下方，通过船只。本发明提供的技术措施：在每个输水进水闸门后面，安装多个水轮机发电机组，一直安排到下方平流位置，让每一立方米的发电流量的水，可经过十几台发电机发电。主要技术在于闸下的挡水墙呈现梯形闸身大坝的稳定性。 | 1.本发明技术主要保护的特征在于，每个流水、进水闸门后安装13台水轮机发电机组，让每一立方米发电流量的水，可经过十几台发电机发电，他的发电量就是发十几次电，重复利用水的力量特征在于闸下的挡水墙顺江面延伸呈现梯形状，越往下游越低，加大了挡水墙的稳定性。 | E02B9/00
3631 | CN104100436A | 虹吸式水力发电的方法与设备 | 2013-04-10 | 撤回 | 岳国林 | 本虹吸水力发电属于新能源水力发电技术领域，其特征在于把进水口闸阀1和出水口闸阀6关闭，打开水泵上水管闸阀4，用外来电源接抽水泵5，把虹吸管道2灌满水，断电，关闭上水管闸阀4，开启虹吸管出水口闸阀6，再开启虹吸管进水口闸阀1，水开始流动形成虹吸过程。在虹吸管道内，水力推动设置的多个流体力机7转化为机械能，带动发电机10产生电能，流入明渠9后推动设置的多个水力机8转化为机械能，带动大电机11产生电能。在相对的时间里充分利用了水下落的位移做功，是虹吸水力发电最理想的发电效果。 | 在虹吸管道内，装入多个流体力机带动发电机发电。 | F03B13/00
3632 | CN104100443A | 一种波浪能发电机组及其发电方法 | 2013-04-15 | 撤回 | 爱华国际集团股份有限公司 | 一种波浪能发电机组，包括波浪能收集系统，油压传输系统和动能转换系统，波浪能收集系统包括转动连接在固定工程组件上的集浪浮板；油压传输系统包括回流油缸、柱型油缸和集压油缸，柱型油缸一端活动连接在集浪浮板的上表面，一端固定在固定工程组件上，回流油缸、柱型油缸和集压油缸分别通过输入油管和输出油管连接，输入油管和输出油管上设置有逆止阀；动能转换系统包括油压马达和与发电设备，所述油压马达的吸油口通过第一管道连接集压油缸，所述油压马达的出油口通过第二管道连接回流油缸。本发明可以利用波浪实现发电，有效利用了自然能源实现发电，成本小，且大部分设备在厂房内，避免海浪侵蚀，使用损耗小。 | 一种波浪能发电机组，其特征在于：包括波浪能收集系统，油压传输系统和动能转换系统，所述波浪能收集系统包括固定工程组件和集浪浮板，所述集浪浮板一端转动连接在固定工程组件上；所述油压传输系统包括回流油缸、柱型油缸和集压油缸，柱型油缸一端活动连接在集浪浮板的上表面，一端固定在固定工程组件上，所述回流油缸与柱型油缸之间通过输入油管连接，所述柱型油缸与集压油缸之间通过输出油管连接，所述输入油管和输出油管上均设置有避免油料向回流油缸方向回流的逆止阀；所述动能转换系统包括油压马达和与油压马达连接的发电设备，所述油压马达的吸油口通过第一管道连接集压油缸，所述油压马达的出油口通过第二管道连接回流油缸。 | F03B13/14
3633 | CN104100450A | 简易水力发电装置 | 2013-05-21 | 撤回 | 清净技术株式会社 | 本发明涉及一种简易水力发电装置，它包括设置于管道之间、并可利用在流入水压力的作用下转动的折翼式水车产生电的发电装置，所述发电装置由凸轮型水车；设置于所述凸轮水车中央的转动轴和设置于转动轴的一端、并将动能转化为电能的发电机构成。所述凸轮型水车包括中央插设有转动轴、并与所述转动轴一同转动的圆筒状本体；彼此相隔一定距离设置于所述圆筒状本体的外周面、并在流入水压力的作用下使所述圆筒状本体转动的至少两个伸缩式叶片；及设置于所述圆筒状本体的两侧面、并沿着内侧面设有随所述圆筒状本体的转动可使伸缩式叶片向内缩进或向外伸出的凸轮状插槽的盖板。本发明简易水力发电装置在水流量少、流速慢时也能产生大量电。 | 一种简易水力发电装置，它利用流淌在连接于水库、净水厂或建筑物储水箱的供水管内的水产生电，其特征在于：包括设置于管道之间、并利用在流入水压力的作用下转动的折翼式水车(130)产生电的发电装置(140)，所述发电装置(140)由在流入水压力的作用下转动的折翼式水车(130)和设置于插设在所述折翼式水车(130)中央的转动轴(131)的一端、并将动能转化为电能的发电机构成；所述折翼式水车(130)包括中央插设有转动轴(131)、并与所述转动轴一同转动的圆筒状本体(135)和彼此相隔一定距离、设置于所述圆筒状本体(135)的外周面、并在流入水压力的作用下展开并转动所述圆筒状本体(135)的至少两个折叠叶片(136)，所述折叠叶片(136)剖面的一端为厚度大的圆形部(136a)，另一端为厚度逐渐变薄的楔子部(136b)；所述圆筒状本体(135)上沿着圆周面设有相隔一定距离、并可插设所述折叠叶片(136)的凹槽(137)；所述凹槽(137)之间设有包括用于阻止所述折叠叶片(136)过量展开的支撑凸起(138a)和用于防止所述折叠叶片(136)过量折叠的压缩面(138b)的凸起(138)；所述凹槽(137)的两侧面上设有凸片(139)，所述凸片(139)上设有用于插设可使所述折叠叶片(136)转动的插销(139a)的安装孔(139b)。 | F03C2/30
3634 | CN203879677U | 防缆绳松弛型浮子式波浪能发电系统 | 2014-03-06 | 未缴年费 | 天津大学 | 本实用新型涉及一种防缆绳松弛型浮子式波浪能发电系统，包括4个波能吸收装置(16)和1个波能转换装置(15)，4个波能吸收装置(16)沿波浪前进方向按斜一字分布，同通过第一传动轴(12)串联，相邻装置相距1/4海浪波长，波能吸收装置包括固定在传动轴上的驱动轮(4)、浮子(10)、平衡物(9)及固定在支架上的两个上旋转轮和两个下旋转轮，在驱动轮(4)的外周设置有两道分别用于支持两缆绳的沟槽，一缆绳绕在两个上旋转轮(5，7)及驱动轮(4)上，另一道缆绳的一端固定在浮子(10)下端，从下端绕过一个下旋转轮(8)，再交叉绕过驱动轮(4)，之后再从下端绕过另一个下旋转轮(6)。本实用新型利用波浪能生产稳定且质量较高的三相交流电。 | 一种防缆绳松弛型浮子式波浪能发电系统，包括4个波能吸收装置(16)和1个波能转换装置(15)，其特征在于，4个波能吸收装置(16)沿波浪前进方向按斜一字分布，同通过第一传动轴(12)串联一起，相邻的装置相距1/4海浪波长，所述的波能吸收装置包括固定在传动轴上的驱动轮(4)、浮子(10)、平衡物(9)及固定在支架上的两个上旋转轮(5，7)和两个下旋转轮(6，8)，在所述的驱动轮(4)的外周设置有两道分别用于支持第一道缆绳和第二道缆绳的沟槽，所述的两个上旋转轮(5，7)分别位于驱动轮(4)的两侧，第一道缆绳绕在两个上旋转轮(5，7)及驱动轮(4)的第一道沟槽上，所述的第一道缆绳的一端连接浮子(10)上部，另一端连接平衡物(9)上部；两个下旋转轮(6，8)分别位于两个上旋转轮(5，7)的下部，第二道缆绳的一端固定在浮子(10)下端，从下端绕过一个下旋转轮(8)，再交叉绕过驱动轮(4)，之后再从下端绕过另一个下旋转轮(6)后，另一端固定在平衡物(10)的下方；所述的波能转换装置(15)包括双动棘轮(3)、增速齿轮箱(2)、永磁发电机(1)，所述的第一传动轴(12)与双动棘轮(3)相连，将驱动轮的双向旋转转化为棘轮单方向的旋转，双动棘轮(3)再通过第二传动轴(13)与增速齿轮箱(2)相连，将传动轴(13)的低速运动转化为增速齿轮箱(2)内齿轮的高速旋转，增速齿轮箱内的高速齿轮通过第一传动轴(12)与发电机转子连接，驱动永磁发电机(1)发电。 | F03B13/16
3635 | RU146468U1 | 微型水力发电厂 | 2014-05-05 | 未缴年费 | федеральное государственное бюджетное образовательное учреждение высшего профессионального образования новосибирский государственный технический университет | 提出有用新型涉及一种小水力发电工程领域，可用于电源远对象(住宅建筑，人员，停车农民等。)由于小水流能量使用。技术问题，所提出的本实用新型的问题，由在提供更加合理的利用微型液发电设备因积聚的可能性电能，免拆操作停止。或，建议的微型水力发电植物，和原型，包括机架，安装在机架上的轴与安装在叶片，安装在机架上的传送机构的转动能量，在形成的至少一个齿形带，发电机和，至少一个浮筒。此外，它增设了立柱和安装在机架上的流动导向器活动翼片，和发生器由在电动机-轮的形式和安装在上端垂直柱。优点在于，立柱下部加装滑轮，和机构传递旋转能量的，在两条齿形带的形式，其中一个连接该轴与滑轮，第二滑轮与轴发电机。13。U。2Cl，2图。 | 1. Mini hydroelectric comprising a frame, a shaft mounted on the frame with the inserted thereon blades mounted on the frame rotation power transmission mechanism configured to form at least one toothed belt, the generator and the at least one pontoon, wherein provided that it additionally mounted on the frame by the flow guide and the vertical sliding sash bar, and configured as a generator-motor and the wheel is mounted on the upper end of the vertical strut. | F03B17/06
3636 | RU146581U1 | 两次透平波浪发电厂 | 2014-01-09 | 期限届满 | открытое акционерное общество всероссийский научно-исследовательский институт гидротехники имени б.е. веденеева | 可用于新型涉及电力工程领域，特别是一种波电力植物，使用能量的振荡水柱的目的是在应用领域的双涡轮膨胀和扩散Lu效率其操作。所述技术结果，在双涡轮波浪动力装置，容纳工作轮，它由两个盘放置在它们之间与叶片圆柱形平行其轴线旋转，另外工作车轮外侧通过环形抱轮两外螺旋室开口于侧工作轮在其长度的一半圆周对称的相对于其旋转轴线，在工作轮具有两个月牙形叶片，固定在涡轮的盖，对称相对于旋转轴线，形成两个内螺旋室和连接它们的S形通道，，段均与最大尺寸对螺旋室位于平面STI，通过旋转轴线。 | 1. The Two-fold turbine for the wave power station, which contains working the wheel, which consists of two disks with the placed between them blades of cylindrical form, parallel to its rotational axis, that is characterized by the fact that additionally working the wheel outside is enveloped by two external volute chambers, opened from the side of impeller on half of its length of circle and symmetrical relative to its rotational axis, inside the impeller are placed two crescent blades, fixed on the cover of the turbines, symmetrical relative to rotational axis and which form two internal volute chambers, and their connecting S-shaped channel, the sections of both pairs of volute chambers with the maximum sizes lying in the plane, passing through the rotational axis. | F03B13/22
3637 | JP2014527391A | 该原子能所述的涡轮发电机线圈装置 | 2012-08-08 | 未缴年费 | オープンハイドロ アイピー リミテッド | 要解决的问题 : 本发明，所述流动的水通过一涡轮机来产生功率通过所述功率绘制从所述涡轮提供液压功率。溶液 : 该涡轮，使所述转子的偏心旋转相对于定子包括轴更少的转子，所述的涡轮发电机被形成的多个边缘安装的磁铁和线圈之间的间隙中的所述差是不均匀由于所产生的电力被产生，因此，所述涡轮，和一线圈组中在相等的间隔被间隔被连接在串联，将选择的绘制 : 图2 | 1. And a stator, the stator being housed inside Shaftless rotor and so as to be rotated, and the sequence of the plurality of magnets in the rotor, the stator and the sequence of the corresponding plurality of coils, and is configured to include, the stator, the rotor is restrained in defining the aperture, the aperture being, with respect to the rotor, wherein rotation of the rotor for providing a floating axis in shape and length of the hydro-turbine, wherein the plurality of coils, wherein the plurality of coils spaced apart at equal intervals along the circumference, are electrically connected in series with each other and arranged for each group and the hydro-turbine. | H02K3/28
3638 | CN203867767U | 坐底式低重心波浪能发电装置 | 2014-04-02 | 未缴年费 | 大连海洋大学 | 本实用新型公开一种坐底式低重心波浪能发电装置，其特征在于：所述的发电装置包括底座(1)，底座(1)上摆动连接有摆动体(2)，摆动体(2)与底座(1)的连接部分为转动轴(3)，转动轴(3)的两端分别连接有锥齿轮(4)，与锥齿轮(4)同时相配的设置有两个单向锥齿轮(5)，并且这两个单向锥齿轮(5)均设置在动力轴(6)上，动力轴(6)通过万向轮联轴节与过渡轴(7)连接，过渡轴(7)同样通过万向联轴节与发电机(8)的输入轴(9)连接，发电机(8)产生的电能经过整流器后输入到蓄电池中。 | 一种坐底式低重心波浪能发电装置，其特征在于：所述的发电装置包括底座(1)，底座(1)上摆动连接有摆动体(2)，摆动体(2)与底座(1)的连接部分为转动轴(3)，转动轴(3)的两端分别连接有锥齿轮(4)，与锥齿轮(4)同时相配的设置有两个单向锥齿轮(5)，并且这两个单向锥齿轮(5)均设置在动力轴(6)上，动力轴(6)通过万向轮联轴节与过渡轴(7)连接，过渡轴(7)同样通过万向联轴节与发电机(8)的输入轴(9)连接，发电机(8)产生的电能经过整流器后输入到蓄电池中。 | F03B13/14
3639 | CN203867769U | 垂直轴波浪发电机 | 2014-05-20 | 期限届满 | 华南理工大学 | 本实用新型公开了一种垂直轴波浪发电机，包括叶片、旋转轴、支柱、露出海平面的水上平台、设置于水上平台上的发电机和叶片高度提升装置及控制装置、底座，叶片沿圆周方向固定于旋转轴上，旋转轴内部通过轴承嵌套于支柱上端，所述支柱下端与底座固定连接，所述水上平台固定在支柱上端，所述发电机与旋转轴的输出端驱动连接，所述叶片高度提升装置设置于旋转轴上端，用于调节叶片的吃水深度，所述控制装置与发电机电路连接用于控制电能的连续稳定输出。本实用新型海上布置与入射波方向无关，叶片带动旋转轴的旋转直接驱动发电机发电，免去了一般波浪发电机经过中间环节能量传递和蓄能稳压的复杂性，提高了波浪能的转换效率和发电品质，造价低。 | 垂直轴波浪发电机，其特征在于，包括叶片(4)、旋转轴(3)、中空支柱(5)、露出海平面的水上平台(2)、设置于水上平台(2)上的发电机和叶片高度提升装置及控制装置(1)、底座，所述叶片(4)沿圆周方向固定于旋转轴(3)上，所述旋转轴(3)内部通过轴承嵌套于支柱(5)上端，所述支柱(5)下端与底座固定连接，所述水上平台(2)固定在支柱(5)上端，所述发电机与旋转轴(3)的输出端驱动连接，所述叶片高度提升装置设置于旋转轴(3)上端，用于调节叶片(4)的吃水深度，所述控制装置与发电机电路连接用于控制电能的连续稳定输出。 | F03B13/14
3640 | CN203867770U | 漂浮阵列摆式波浪能发电装置 | 2014-05-20 | 未缴年费 | 华南理工大学 | 本实用新型公开了一种漂浮阵列摆式波浪能发电装置，包括摆板、液压油缸、浮式基础、水下液压能量转换系统、海底电缆以及锚泊系统，其中，在波浪作用下摆板可以在摇摆方向对液压缸做功，通过水下液压能量转换系统以及海底电缆将电能送至岸上，通过对浮式基础的压载控制实现装置的下潜和上升，方便了装置维护。同时采用在浮式基础上布置多组摆板的阵列形式提高了波能利用效率，减少施工周期，降低成本，提高了装置的生存空间和工作机动性，以及有效地克服了单个装置电能输出连续和稳定性差的问题。 | 1.一种漂浮阵列摆式波浪能发电装置，其特征在于：包括内部设有压载舱和机舱的浮式基础(3)、海底电缆(14)、水下液压能量转换系统、液压马达(11)、与液压马达(11)驱动连接的发电机(12)、液压油缸(2)，所述浮式基础(3)四周设置有锚链吊耳并由锚链(4)系泊于海底，所述浮式基础(3)上布置有三排、多列的摆板(1)，其排列组合形式可以为矩阵排列或者网格排列，摆板(1)上部露出水面，所述液压油缸(2)的一端与摆板(1)的一侧相铰接，另一端铰接于浮式基础(3)顶面；所述水下液压能量转换系统设置在机舱内，并通过管路连接液压马达(11)及液压油缸(2)，用于将液压油缸(2)往复移动产生的液压能转换为液压马达(11)的机械能驱动发电机(12)单向转动发电，所述发电机(12)的输出端通过海底电缆(4)连接岸上配电设备。 | F03B13/22
3641 | CN203872110U | 水库中建太阳能光伏电站与水力发电站成一体的供电装置 | 2014-05-15 | 期限届满 | 杭州品联科技有限公司 | 本实用新型涉及水库中建太阳能光伏电站与水力发电站成一体的供电装置，属于清洁新能源应用技术领域。在水库中的浅水区的桩柱上安装太阳能电池甲，太阳光照射太阳能电池甲产生的电流通过导电线输入光伏控制器甲进行调整、从光伏控制器甲输出的电流通过导电线输入汇流器甲，从汇流器甲通过导电线输入汇流器乙，在水库中的深水区的船体上安装太阳能电池乙、太阳光照射太阳能电池乙产生的电流通过导电线输入光伏控制器乙进行调整、从光伏控制器乙输出的电流通过导电线输入汇流器丙，从汇流器丙输出的电流通过导电线输入汇流器乙，接着通过导电线输入逆变器、再接着输入配电间，从配电间输出的电流通过输电电缆、输电电塔输入供电网，向用电器供电。 | 水库中建太阳能光伏电站与水力发电站成一体的供电装置, 其特征是，由水库围堤(1)、浅水区(2)、深水区(3)组成水库，在水库的深水区(3)中放置漂浮在水面上的1只—10000只浮体(11)，在浮体(11)上分别安装太阳能电池乙(19)、导电线(7)、光伏控制器乙(20)、汇流器丙(12)，在水库的浅水区(2)中打入土层中1根—10000根桩柱(4)，在桩柱(4)上分别安装光伏支架(5)、太阳能电池甲(6)、导电线(7)、光伏控制器甲(8)，在浅水区(2)的另一根桩柱上安装汇流器甲(9)，在水库围堤(1)上安装汇流器乙(10)、逆变器(13)，在深水区(3)的最深水处外侧的水库围堤(1)上建设放水闸(14)，在放水闸(14)的放水口的下方建设水力发电站(15)，在水库围堤(1)的堤外坡下建设配电间(16)、输电铁塔(17)并架设输电电缆(18)共同组成水库中建太阳能光伏电站与水力发电站成一体的供电装置；太阳能电池乙(19)通过导电线(7)与光伏控制器乙(20)连接，光伏控制器乙(20)通过导电线(7)与汇流器丙(12)连接，汇流器丙(12)通过导电线(7)与汇流器乙(10)连接，太阳能电池甲(6)通过导电线(7)与光伏控制器甲(8)连接，光伏控制器甲(8)通过导电线(7)与汇流器甲(9)连接，汇流器甲(9)通过导电线(7)与汇流器乙(10)连接，汇流器乙(10)通过导电线(7)与逆变器(13)连接，逆变器(13)通过导电线(7)与配电间(16)连接，配电间(16)通过输电电缆(18)与输电铁塔(17)连接，输电铁塔(17)通过输电电缆(18)与供电网连接。 | H02S10/10
3642 | CN104074674A | 往复直冲式集成舰船载及潮汐发电机站 | 2014-01-06 | 撤回 | 王修煜 | 本发明属于潮汐发电项目；一是发明了双底框框架固定，圆锥型孔坐全承重，下锥形旋转轴主承重，上下框旋转轴承定位，潮汐水直冲叶片旋转连动外转子及动力源齿盘导动定子与外转子逆向旋转发电的“往复直冲式潮汐发电机”；二是发明了竖横安装中各自采用潮汐双做工通道和发电机旋转180度迎潮汐水周期做工的两种安装；三是发明了“舰船底纵横竖安装往复直冲式集成四做工通道发电机站”；四是发明了竖安装在双动力通道口加“双大小不等的喇叭形收聚水口以均衡潮、汐周期相一致，在竖安装时还要在定子和外转子两下端面之间的发电机主轴上对称加设小万向节托住定子不下垂；另外数个发电机集成后为一排、数排为一块，一排、一块、多块可建小、中、大型“往复直冲式集成潮汐发电机站”。 | 1.“往复直冲式竖安装潮汐发电机站”整机是一个整体框架内叶片带动下锥尖型主轴及动定子逆向水平旋转的新式发电机；发电机平行的双下框之间是承载全发电机重量的下锥形孔坐，孔坐中心是圆型且上中空下中心是倒锥型孔，孔坐中空部分上口与下底框上框上边对齐，发电机的下锥尖全承重旋转主柱垂直插入锥孔，主轴与圆型锥孔坐上口之间是定位旋转轴承，主轴上端再加定位轴承嵌入发电机上框把主轴固定；上框固定轴承、主轴、主轴下锥尖、锥尖上端的旋转定位轴承、锥型孔孔尖、外转子中心都在垂直于发电机两个平行下框的一条直线上；所谓定子是中空的其外圆面是镶嵌有电磁线圈，上下两端面中心各镶嵌同规格轴承与主轴同心固定，两端面外还各加有内经大于同面轴承直径的外齿盘仍同心固定在定子两端面上；外转子内圆面镶嵌有发电铜线和永久(电)磁铁，外转子下圆端面中心和轴承同心固定与发电机主轴上，外转子的上端圆面连接厚板中心与主轴固定，外转子的上下两端面之的内面都固定有活动导动外齿盘并与动力源齿盘和定子上下端面上的固定外齿盘在一个平面上且正确咬合；上下安装的叶片是做工时的自然下垂并连成一片和非做工时的叶片各自水平旋转；还要在外转子与逆向旋转定子两下端面之间的旋转主轴上加数个对称向上的小万向节托住齿盘，防止定子下垂；一个为机，多个集成为站； “双底框框架固定，上下框旋转轴承定位，下锥尖主轴承重，锥孔底坐全承重，潮汐水直冲叶片连动外转子及动力源齿盘导动定子逆向旋转发电”的“往复直冲式竖安装潮汐发电机站”。 | F03B13/26
3643 | CN203856639U | 一种川流浮动式水力发电机 | 2014-02-12 | 未缴年费 | 吕英 | 本实用新型公开了一种川流浮动式水力发电机，包括浮于水面上的浮箱和至少一个转动安装在浮箱上的水车，所述水车包括转动轴、水车支撑骨、水车轮体、水车固定板和多个水斗，还包括固定在浮箱上的发电系统，所述发电系统包括变速箱和发电机，所述转动轴通过变速箱连接发电机；所述水车底部浸入水中，水流推动水车转动，通过变速箱将动力传输给发电机发电；还包括固定在浮箱上的配电装置，所述发电机与配电装置通过电缆连接。本实用新型工作稳固性好，发电效率高，使用灵活多变，可以根据实际需要选择，十分适合推广应用。 | 1.一种川流浮动式水力发电机，包括浮于水面上的浮箱和至少一个转动安装在浮箱上的水车，其特征在于，所述水车包括转动轴、水车支撑骨、水车轮体、水车固定板和多个水斗，所述转动轴通过轴承转动固定在水车轮体的中轴线上，转动轴通过水车支撑骨与水车轮体固定连接，所述水车固定板设置在水车轮体两侧，与水车轮体表面共同形成安装水斗的安装槽； 还包括固定在浮箱上的发电系统，所述发电系统包括变速箱和发电机，所述转动轴通过变速箱连接发电机；所述水车底部浸入水中，水流推动水车转动，通过变速箱将动力传输给发电机发电； 还包括固定在浮箱上的配电装置，所述发电机与配电装置通过电缆连接。 | F03B1/02
3644 | CN203856643U | 一种基于漂浮平台的点吸收式波浪能发电装置 | 2014-03-24 | 未缴年费 | 长沙理工大学 | 本实用新型属于新型可再生能源技术和海洋装备领域，特别是一种基于漂浮平台的点吸收式波浪能发电装置。它包括漂浮平台、浮体、锚链、电缆和大抓力锚，漂浮平台通过锚链连接大抓力锚进行固定；浮体和平台之间采用较短的锚链连接；电缆布放并固定于平台表面。其特征是：浮体由于其自身的浮力足够大，能够保持浮体与漂浮平台间的连接锚链一直是拉紧的状态，当浮体受到波浪作用时会发生摆动，浮体内部的磁铁和线圈会随之发生相对运动产生线圈内磁通量的变化，进而产生感应电动势供应电力。本实用新型设计形式简单，适用于深水区域，适应各个方向的来波，能量转换效率较高，能量输出稳定，安全性高，便于安装和移动，应用前景良好。 | 1.一种基于漂浮平台的点吸收式波浪能发电装置，包括漂浮平台、浮体、锚链、电缆和大抓力锚，漂浮平台通过锚链连接大抓力锚进行固定；浮体和平台之间采用较短的锚链连接；电缆布放并固定于平台表面，其特征在于：浮体由于其自身的浮力足够大，能够保持浮体与漂浮平台间的连接锚链一直是拉紧的状态，当浮体受到波浪作用时发生摆动，浮体内部的磁铁在浮体内预设的通道内运动，使得浮体内预设通道外缠绕的线圈的磁通量产生变化，进而产生感应电动势发出电力。 | F03B13/14
3645 | CN203856644U | 组合型振荡浮子波浪能发电装置 | 2014-05-05 | 避重放弃 | 中国海洋大学 | 本实用新型涉及一种组合型振荡浮子波浪能发电装置。其包括发电系统和固定系统。其中，固定系统包括潜浮体、固定架和工作平台，固定架固定连接于潜浮体顶部，固定架顶部设置工作平台。发电系统包括浮子、液压马达、四组相同的、分别设置于固定架每个角的三根导杆之间的液压传动机构和发电机。浮子设置于固定架的四角，固定架的每个角设有三根导杆与浮子活动连接，浮子套装于导杆上。液压马达设置于工作平台上。液压传动机构包括液压缸、油管和油箱。液压缸位于浮子上方，其套筒端通过三角架固定连接于三根导杆上，其活塞杆通过固定盘与浮子固定连接。本实用新型输出电能相对稳定、受海浪冲击影响较小。 | 1.一种组合型振荡浮子波浪能发电装置，其包括发电系统和固定系统；其特征在于：所述固定系统包括潜浮体、固定架和工作平台，固定架固定连接于潜浮体顶部，固定架顶部设置工作平台；发电系统包括浮子、能量转换装置和发电机；浮子设置于固定架的四角，固定架的每个角设有三根导杆与浮子活动连接，浮子套装于导杆上，沿导杆上下运动，三根导杆呈正三角形排列；能量转换装置包括液压马达和四组相同的、分别设置于固定架每个角的三根导杆之间的液压传动机构；液压马达设置于工作平台上；液压传动机构包括液压缸、油管和油箱；液压缸位于浮子上方，其套筒端通过三角架固定连接于三根导杆上，其活塞杆通过固定盘与浮子固定连接；油管包括油管A、油管B、油管C、油管D、油管E、油管F和油管G；油管F依次连通油管A、油管B、油箱和油管C，与液压马达连通；液压马达出油依次经过油管D、油管E和油管G进入液压缸；油管F和油管G分别连通液压缸的两端油口。 | F03B13/22
3646 | US20130049362A1 | 潮汐发电设备和用于操作所述潮汐发电设备方法 | 2011-02-22 | 未缴年费 | Voith Patent Gmbh | 本发明涉及一种流动动力设备，包括具有扭转刚性转子叶片的水轮机，连接到水轮机的传动系，该传动系至少间接地驱动发电机，并且其特征在于，在设计流动动力设备的流入速度V下，水轮机被配置为对于低于预定的自动再起动叶尖速度比λs的叶尖速度比λ非自动再起动，其中λs≥1。 | 1-11. (canceled) 12. A flow power plant, comprising a water turbine having torsionally rigid rotor blades; a drive train connected to the water turbine, which at least indirectly drives an electric generator; characterized in thatat inflow speeds v for which the flow power plant is designed, the water turbine is configured to be non-auto-restarting for tip speed ratios λ below a predetermined auto-restart tip speed ratio λs where λs≧1; andthe water turbine has a negative power coefficient cp up to a zero-crossing tip speed ratio λ0, which is smaller than the auto-restart tip speed ratio λs. | F03B13/10
3647 | US20130234442A1 | 利用波浪能发电装置 | 2011-08-03 | 未缴年费 | Diego Garrido García; Carlos Santos Gutierrez; Ruben Ferrero Castro | 一种利用波浪能发电的装置，包括 : 外壳(1)，分为 : 下气室(23)，其包含发电机(14)和高吨位重量(12)，悬挂在机械连接到下轴(16)的上轴(10)上； 中间室(24)，其包括进水口/出水口(22)并在顶部通过出气口(29)打开； 以及包括压缩机(6)、涡轮(4)和发电机(5)的上腔(25)。 压缩机(6)由电动机或机械传动装置通过连接下腔(23)的上轴(10)和压缩机(6)的轴的链条(7)机械地致动，并产生用于从中间腔(24)中除去水的压缩空气。 | 1. Device for generating electrical energy by harnessing the energy of waves, comprising a float having an enveloping housing which is divided into two or more chambers, comprising : At least one air chamber, containing an upper generator and a lower generator, a high tonnage weight, which is suspended from an upper axle and is connected to a lower axle, a central part of said lower axle exits to outside of the housing with an anchoring cable; and incorporating in said air chamber or another different air chamber, a compressor and a turbine connected to a third generator; At least one chamber with water inlet and outlet holes to be filled or emptied, partially or completely, with air and water according to a moment of rising and falling of water level, and open by an air outlet hole to induce output or input of water. | F03B13/12
3648 | CN104061109A | 组合式加压循环水力发电装置 | 2013-12-05 | 撤回 | 刘蓓嘉; 杨得中 | 本装置包含循环水槽、叶轮、发电机、水泵，循环水槽之一侧的槽壁边安装叶轮，可为单边安装亦可为双边对向安装，循环水槽于安装叶轮处为一向外凸出之半圆形结构，叶轮之安装数可由一个至数个不等，各个叶轮之一端或两端连结一发电机，循环水槽之另一侧，安装一水泵，当循环水槽注满水后，盖上含气孔的水槽盖，先借由外部电力启动水泵，带动水槽内的水持续循环流动，并提供足够的流动压力驱动多数量的叶轮持续旋转，各叶轮的旋转驱动所连接的发电机开始持续发电，此时启动水泵的外部电力断开，改由本装置自身所发出之电力的一部分供应水泵长期运转所需，而本装置所发出之大部份电力供作输出，达到持续稳定高效能的发电并供电之功效。附图标记说明：1-循环水槽、2-含气孔水槽盖、3-循环水槽壁边半圆形凸出结构、4-叶轮、5-发电机、6-水泵。 | 一种组合式加压循环水力发电装置，其中包括循环水槽、叶轮、发电机以及水泵，循环水槽之一侧的槽壁边安装叶轮，可为单边安装亦可为双边对向安装，循环水槽于安装叶轮处为一向外凸出之半圆形结构，叶轮之安装数可由一个至数个不等，各个叶轮之一端或两端连结一发电机，连接方式可为直接连接可为齿轮连接可为皮带盘连接，循环水槽之另一侧，安装一水泵，并于循环水槽中注满水，由此组合构成之加压循环水力发电装置。 | F03B13/00
3649 | CN203847309U | 水力发电机的结构 | 2014-03-31 | 未缴年费 | 蔡信雄 | 一种水力发电机的结构，其特征在于采用齿轮传动方式来连动导翼制动盘而有利于小型化设计，主要具有一水轮机，该水轮机的内部设有一容置槽与一导水通道，沿着该容置槽与导水通道之间枢置有多个导翼，该各导翼并围绕于一水轮的周围设置，该水轮同轴向外套设上述导翼制动盘，并令各导翼接受该导翼制动盘周边的引动，且导翼制动盘接受一调节装置的啮合传动，由此即可改善传统水力发电机的油压式引动装置受限于设置环境而无法广泛被运用的问题。 | 一种水力发电机的结构，包含一水轮机，其内部设有一容置槽，以及一环绕于该容置槽周围的导水通道，该导水通道连通有一进水口，该容置槽连通有一排水口，环绕该容置槽的中央位置枢置有一水轮，并使该水轮的一枢轴延伸至该水轮机外，沿该容置槽与导水通道之间枢置有多个导翼，所述各导翼围绕于该水轮的周围设置，其特征在于：该水轮的枢轴装设一导翼制动盘，使各导翼接受该导翼制动盘周边的引动，该导翼制动盘接受一调节装置啮合传动。 | F03B3/00
3650 | CN203847318U | 一种船型摆式波浪能发电装置 | 2014-03-24 | 未缴年费 | 长沙理工大学 | 本实用新型属于新型可再生能源技术和海洋装备领域，特别涉及一种船型摆式波浪能发电装置。它包括船型漂浮主体、摆板、锚链、液压缸、主液压舱和双向发电水轮机。船型漂浮主体通过锚链连接抓力锚固定于海底；发电水轮机和液压机构均布放于漂浮主体内部。其特征是：船型漂浮主体迎向波浪来波方向，波浪带动摆板往复运动，进而带动液压装置工作，最后通过双向发电水轮机发出电力。本实用新型能根据海浪传递的方向自动调整自身的朝向，高效稳定地将波浪能转化为电能，适用于深水区域，同时具有较高的可靠性，易于安装和移动。 | 1.一种船型摆式波浪能发电装置，包括船型漂浮主体、摆板、锚链、液压缸、主液压舱和双向发电水轮机；船型漂浮主体通过锚链连接抓力锚固定于海底；漂浮主体的侧面安装有液压缸和摆板；液压缸联通漂浮主体内部；液压缸和摆板铰接相连；发电水轮机和液压机构均布放于漂浮主体内部，其特征在于：船型漂浮主体迎向波浪来波方向，波浪带动摆板往复运动，进而带动液压装置工作，最后通过双向发电水轮机发出电力。 | F03B13/22
3651 | CN203847319U | 波浪能发电装置 | 2014-03-10 | 未缴年费 | 韩佳; 王家健; 徐向东; 许经林 | 本实用新型涉及波浪能发电装置，其包括气动室、涡轮室及控制系统，涡轮室设于气动室的上方，气动室设有进口通道，涡轮室内设有叶轮，叶轮通过驱动轴与发电机相连；涡轮室设有用于连通气动室的高压止回阀门、低压止回阀门，及设有用于连通外界的高压排气阀门、低压排气阀门，控制系统控制连接高压止回阀门、低压止回阀门、高压排气阀门、低压排气阀门。本实用新型结构简单，能有效地将波浪能转化为电能。 | 波浪能发电装置，其特征在于，包括气动室、涡轮室及控制系统，涡轮室设于气动室的上方，气动室设有进口通道，涡轮室内设有叶轮，叶轮通过驱动轴与发电机相连；涡轮室设有用于连通气动室的高压止回阀门、低压止回阀门及设有用于连通外界的高压排气阀门、低压排气阀门，控制系统控制连接高压止回阀门、低压止回阀门、高压排气阀门、低压排气阀门。 | F03B13/24
3652 | TWM445079U | 水力发电装置 | 2012-06-05 | 未缴年费 | 王秉逸 | 本创作系为一种水力发电装置，包含有两固定座、一掀转装置、一叶轮与一发电装置；其中，该固定座系用以提供掀转装置、叶轮与发电装置承置其上；该掀转装置包含有两支撑臂，两支撑臂系枢接固定於固定座上，并使两支撑臂得可自由掀转；该叶轮两端系与支撑臂枢接固定，使轮座恰跨设於两固定座上并可自由旋转，该叶轮一端并设有第一驱动件；该发电装置设有一与第一驱动件对应之第二驱动件，令叶轮得藉由第一驱动件同步带动第二驱动件旋转，藉以驱动发电装置发电；藉此，俾提供一种可提高发电装置之发电效益及维修方便性之水力发电装置。 | 一种水力发电装置，包含有两固定座、一掀转装置、一叶轮与一发电装置；其中：固定座，系用以提供掀转装置、叶轮与发电装置承置其上；该两固定座间形成一容置空间，两固定座上各设有一枢接座；掀转装置，包含有两支撑臂，两支撑臂之末端分别藉由一轴杆与固定座上所设之枢接座枢接固定，使两支撑臂分别承设於固定座上，并使两支撑臂得以轴杆为活动支点旋转者；该两支撑臂间并连结设有一连接杆，令两支撑臂得可同步旋转；叶轮，包含有一轮座，轮座之两端系各别与掀转装置之支撑臂枢接固定，使轮座恰跨置设於两支撑臂间且跨设於两固定座上，并使该轮座可於两支撑臂间自由旋转；轮座上环设有若干的叶片，该若干的叶片系深入水流中，藉由水流推动叶片旋转以带动轮座同步旋转，且该叶片之末端并经弯折形成一概呈V字型之弯折部；又，该轮座之之一端枢设有一第一驱动件，该第一驱动件可随轮座之旋转而可同步旋转；发电装置，其动力输入端设有一与第一驱动件对应之第二驱动件，该第二驱动件系与叶轮之第一驱动件结合，令当轮座旋转而同步带动第一驱动件旋转时，令第一驱动件得驱动发电装置之第二驱动件同步旋转，藉以驱动发电装置发电者；藉由上述构造，俾提供一种可提高发电装置之发电效益及维修方便性之水力发电装置。 | F03B1/00
3653 | JP3193175U | 水力发电装置 | 2014-07-10 | 期限届满 | 荒井 力雄 | 提供了一种具有易于制造的结构的叶轮的水力发电装置。叶轮110包括中心轴111、壳体117、六个叶片116、上游旋转轴113和下游旋转轴115。中心轴线111具有预定长度的六边形柱的形状。壳体117的内部是中空的，并且具有与中心轴线111的每一侧平行并且与中心轴线111大致同轴的每一侧表面。叶片116具有平面的主要部分叶片116的主要部分以与中心轴111的轴向方向成角度a的方式设置在中心轴111和壳体117之间，以在接收沿中心轴111的轴向方向流动的水时使中心轴111旋转。上游旋转轴113从位于中心轴111的上游侧的上游侧板112延伸以与中心轴111同轴下游旋转轴115从位于中心轴111的另一端的下游侧板114延伸以与中心轴111同轴选择图5 | With the polygonal-prism shaped central axis of predetermined length, an inside is hollow and has each side parallel to each side of the said central axis, The blade¦wing which has a flat main part which comprised the axial direction and a predetermined angle of the said central axis, and is arrange¦positioned between the said central axis and the said outer shell so that the said central axis may be rotated, when receiving the said central axis, a substantially coaxial outer shell, and the water that flows into the axial direction of the said central axis, The impeller which has a 1st rotating shaft extended so that it may consist of one edge part of the said central axis coaxially with the said central axis, and a 2nd rotating shaft extended so that it may become coaxial from the other edge part of the said central axis with the said central axis, The 1st support¦pillar which hold¦maintains a said 1st rotating shaft rotatably, The 2nd support¦pillar which hold¦maintains a said 2nd rotating shaft rotatably, The case which it is located on the said impeller, and the upper end of a said 1st support¦pillar and the upper end of the said 2nd support¦pillar are being fixed to the bottom part, and stores a generator in an inside, Rotation of a said 1st rotating shaft or a said 2nd rotating shaft is transmitted to the rotor of the generator within the said case, and the rotation transmission part which rotates a generator is provided, The hydraulic power unit characterized by the above-mentioned. | F03B3/04
3654 | CN104052174A | 风力发电转型于潮汐发电的并网供电系统 | 2014-04-18 | 撤回 | 李扬远 | 本发明公开了一种风力发电转型于潮汐发电的并网供电系统，包括水叶、发电机、铁塔。发电机包括磁幄、线圈，所述磁幄由两部分永磁块组成，一部分永磁块N极全部朝向磁幄内，另一部分永磁块S极全部朝向磁幄内，两部分永磁块合成径向磁场。所述线圈通过转轴置于磁幄内，转轴处于两部分永磁块的间隔处。所述线圈作为定子，磁幄作为转子，线圈铁芯为圆形铁芯。其技术特征是：水叶置于磁幄，线圈定子固定于铁塔上端，水叶为桨式结构，径向承受水力。潮汐是一种蕴藏量极大、取之不尽、用之不竭、洁净无污染的可再生能源，潮汐水渠发电技术与现有潮汐发电技术相比更具先进性，数组或数十组发电装置之间的互联系统可向岸上输送更强大的电力。 | 1.一种风力发电转型于潮汐发电的并网供电系统，包括水叶、发电机、铁塔。发电机包括磁幄、线圈，所述磁幄由两部分永磁块组成，一部分永磁块N极全部朝向磁幄内，另一部分永磁块S极全部朝向磁幄内，两部分永磁块合成径向磁场。所述线圈通过转轴置于磁幄内，转轴处于两部分永磁块的间隔处。所述线圈作为定子，磁幄作为转子，线圈铁芯为圆形铁芯。其技术特征是：水叶置于磁幄，线圈定子固定于铁塔上端，水叶为桨式结构，径向承受水力。海湾或内陆低洼处建有可形成水位与外海潮位形成一定潮差的水库，水库与外海具有可供潮差形成急速水流的潮汐水渠，水叶、发电机、铁塔组成的发电装置通过铁塔数组或数十组置于长长的潮汐渠坝，数组或数十组发电装置之间通过输电线互联并连接岸上输电系统。 | H02K1/22
3655 | CN203835606U | 一种用于振荡浮子波浪能发电装置的导杆 | 2014-03-26 | 未缴年费 | 青岛松灵电力环保设备有限公司 | 本实用新型涉及一种用于振荡浮子波浪能发电装置的导杆，包括一由多段钢管通过插接装置过盈插接成的外导管，所述外导管内同心设有一钢质内拉管，所述外导管的顶端部设有内连接法兰、底端部设有外连接法兰，所述内、外连接法兰的中央均具有可使所述内拉管穿过的开孔，所述内拉管的顶端与所述内接法兰的开孔焊接，所述内拉管的底端通过一连接板与所述外连接法兰的开孔焊接；所述外导管的外表面上距离所述外接法兰的一段区域喷设有耐海水漆层，所述耐海水漆层以外的外表面区域设有耐磨耐腐蚀层。本实用新型通过以上技术方案使得该导杆的装配变得简单，方便操作；另外，通过外导管表面设有耐海水漆层、耐磨耐腐蚀层，增强导杆耐磨耐腐蚀性能。 | 一种用于振荡浮子波浪能发电装置的导杆，其特征在于，包括一由多段钢管通过插接装置过盈插接成的外导管，所述外导管内同心设有一钢质内拉管，所述外导管的顶端部设有内连接法兰、底端部设有外连接法兰，所述内、外连接法兰的中央均具有可使所述内拉管穿过的开孔，所述内拉管的顶端与所述内接法兰的开孔焊接，所述内拉管的底端通过一连接板与所述外连接法兰的开孔焊接；所述外导管的外表面上距离所述外接法兰的一段区域喷设有耐海水漆层，所述耐海水漆层以外的外表面区域设有耐磨耐腐蚀层。 | F03B13/14
3656 | CN203835607U | 基于变刚度谐波齿轮的波浪发电传动装置 | 2014-04-18 | 未缴年费 | 天津大学 | 本实用新型涉及一种基于变刚度谐波齿轮的波浪发电传动装置，用于通过连接轴(12)相连的波浪发电装置和永磁同步发电机之间的传动，所述的传动装置包括谐波齿轮、基座(7)、变刚度控制机构(8)，变刚度控制机构(8)包括圆盘(11)，多根弹性和长度相同的弹簧(5)及多个出力相同的步进电机(6)和两个编码器(10)，每根弹簧(5)连接在谐波齿轮的钢轮(3)和圆盘(11)之间，步进电机(6)固定在基座(7)上，用于使圆盘(11)发生转动，当弹簧与连接轴平行时，弹簧处在其平衡位置处。本实用新型能够使波浪发电系统稳定运行，并且提高波浪发电装置的传动效率。 | 1.一种基于变刚度谐波齿轮的波浪发电传动装置，用于通过连接轴(12)相连的波浪发电装置和永磁同步发电机之间的传动，所述的传动装置包括谐波齿轮(1)、基座(7)、变刚度控制机构(8)，其中， 所述的谐波齿轮包括波发生器(9)、带有外齿圈的柔轮(2)和带有内齿圈的钢轮(3)三部分，波发生器(9)固定在连接轴(12)上，并位于柔轮(2)内，钢轮(3)固定在柔轮(2)外，波发生器(9)在柔轮(2)内的转动，使柔轮(2)发生变形，柔轮(2)的外齿圈与钢轮(3)的内齿圈在变形的过程中啮合或啮离钢轮的齿间; 所述的变刚度控制机构(8)包括圆盘(11)，多根弹性和长度相同的弹簧(5)及多个出力相同的步进电机(6)和两个编码器(10)，每根弹簧(5)连接在钢轮(3)和圆盘(11)之间，步进电机(6)固定在基座(7)上，用于使圆盘(11)发生转动，步进电机(6)分布在同一个圆周上，各根弹簧(5)的一端分布在钢轮(3)上，另一端均匀分布在圆盘上的同一个圆周上，当弹簧与连接轴平行时，此时弹簧处在其平衡位置处; 两个编码器(10)分别用于测量波浪发电装置输出轴转动角度θw和永磁同步发电机转子转动角度θg，并用于控制各个步进电机(6)的转动位移。 | F03B13/14
3657 | CN203835608U | 一种组合振荡浮子型波浪能发电装置 | 2014-04-22 | 未缴年费 | 青岛松灵电力环保设备有限公司 | 一种组合振荡浮子型波浪能发电装置，包括连接油缸与平台顶部的液压金属管道之间的胶管，所述油缸是由上下对应的两层支撑座固定支撑，所述支撑座由三根均匀分布的支撑臂构成，且上下两层支撑座形成三个工作区，所述平台顶部的液压金属管道往下连接所述油缸有两根胶管，所述两根胶管各自占用一个工作区。本实用新型通过将两根胶管各自固定在各自的工作区域，互不干扰，有效的防止了胶管的钩连，保证了胶管的安全，本实用新型装配工艺性好，结构简单，材料来源广，防腐及机械性能可靠，达到使用要求，生产效率高，相对的成本较低。 | 一种组合振荡浮子型波浪能发电装置，包括连接油缸与平台顶部的液压金属管道之间的胶管，其特征在于，所述油缸是由上下对应的两层支撑座固定支撑，所述支撑座由三根均匀分布的支撑臂构成，且上下两层支撑座形成三个工作区，所述平台顶部的液压金属管道往下连接所述油缸有两根胶管，所述两根胶管各自占用一个工作区。 | F03B13/14
3658 | CN203835609U | 功率解耦型波浪能发电装置液压传动系统 | 2014-05-14 | 未缴年费 | 山东省科学院海洋仪器仪表研究所 | 本实用新型公开了一种功率解耦型波浪能发电装置液压传动系统，该传动系统由能量捕获单元、压力保护单元、整流单元、变压单元、调速单元、蓄能单元、发电单元组成；该装置的传动系统根据液压变压的原理，将液压马达与变量泵连轴，将低压、大流量的输入功率转换为高压、小流量的输出功率，使之更适合传动及控制；同时，本实用新型能够根据不同的工作海况实时调整变压比稳定液压马达及发电机的输出转速，使用高压皮囊式蓄能器进一步平稳压力波动，实现变压网络到准恒压网络的转换，解决波浪能发电装置传动系统输入与输出的功率耦合问题。 | 一种具有功率解耦能力的波浪能发电装置液压传动系统，包括浮筒(1)和液压缸(3)，二者通过万向铰链A(2)相连；液压缸通过万向铰链B(4)与水下舱体(6)相连，水下舱体(6)中具有液压传动系统(7)、联轴器A(8)和发电机(9)；其特征在于，液压缸的上行腔和下行腔上安有起安全限压作用的压力保护单元，压力保护单元与位于液压管路(5)中的液压整流桥路相连，液压整流桥路将双向液压油转换为单一方向泵入液压传动系统的液压马达M1(18)中；所述的液压传动系统包括液压马达M1(18)、联轴器B(19)、变量泵(20)、液压马达M2(21)和油箱(22)，液压马达M1通过联轴器B与变量泵同轴安装，变量泵输送的高压油驱动另一个液压马达M2转动，液压马达M2通过联轴器A带动发电机转动，变量泵输送的低压油驱动流回油箱中，在此油路中安装单向阀C1(23)和单向阀C2(24)保证变量泵转速下降时不产生液压油倒吸现象，并且此油路中安装起吸收压力、流量脉动和稳定功率输出作用的高压皮囊式蓄能器(25)；在液压马达M2的出油口安装防止马达转速下降时产生液压油倒吸作用的单向阀C3(30)。 | F03B13/14
3659 | CN203835610U | 一种振荡浮子波浪能发电装置的耐磨浮子 | 2014-04-14 | 未缴年费 | 青岛松灵电力环保设备有限公司 | 一种振荡浮子波浪能发电装置的耐磨浮子，包括设置在导杆上的浮子，所述浮子上部为圆柱型筒体加下部圆锥体构成的陀螺状，所述浮子上平面自上而下垂直设有三个均匀分布的通孔，所述通孔分别穿设耐磨滑套。本实用新型耐磨性能高，抗海水腐蚀能力强；制作工艺成本低，结构简单；抗横向强度高，工作效率高，使用寿命长。 | 一种振荡浮子波浪能发电装置的耐磨浮子，包括设置在导杆上的浮子，其特征在于，所述浮子上部为圆柱型筒体加下部圆锥体构成的陀螺状，所述浮子上平面自上而下垂直设有三个均匀分布的通孔，所述通孔分别穿设耐磨滑套。 | F03B13/16
3660 | CN203835611U | 一种振荡浮子型波浪能发电装置 | 2014-04-16 | 未缴年费 | 青岛松灵电力环保设备有限公司 | 本实用新型涉及一种振荡浮子型波浪能发电装置，包括油缸以及与所述油缸的活塞杆相浮动连接的浮子，所述油缸与浮子之间均匀向外倾斜装配有至少三组抗拉绳，所述三组抗拉绳的一端与所述浮子固定、另一端与所述油缸的法兰相连接，所述活塞杆上套设有一弹性缓冲装置。本实用新型通过在油缸与浮子之间均匀向外倾斜装配有至少三组抗拉绳，所述三组抗拉绳的一端与所述浮子固定、另一端与所述油缸的法兰相连接，所述活塞杆上套设有一弹性缓冲装置，可以有效减缓浮子在运动过程中对油缸造成的冲击，从而对油缸起到安全防护。 | 一种振荡浮子型波浪能发电装置，包括油缸以及与所述油缸的活塞杆相浮动连接的浮子，其特征在于，所述油缸与浮子之间均匀向外倾斜装配有至少三组抗拉绳，所述三组抗拉绳的一端与所述浮子固定、另一端与所述油缸的法兰相连接，所述活塞杆上套设有一弹性缓冲装置。 | F03B13/16
3661 | CN203837774U | 潮差液位信号测量装置及组合振荡浮子型波浪能发电装置 | 2014-04-22 | 未缴年费 | 青岛松灵电力环保设备有限公司 | 本实用新型涉及一种潮差液位信号测量装置及包含该潮差液位信号测量装置组合振荡浮子型波浪能发电装置。该潮差液位信号测量装置包括一液位浮球开关，所述液位浮球开关安装于一与调整杆相连接的封闭法兰上，所述液位浮球开关的浮球安装于一管状的封闭室内，所述封闭室的底端接设有一与所述封闭室相连通的管状体，所述管状体可套设于所述封闭室内，所述管状体的另一端接设有一透水节，所述透水节的端部连接有一透水板，所述透水板上具有多个透水孔。本实用新型该液位测量装置较准确地实现潮差液位信号测量，且由于使用电信号进行控制，信号采集稳定，不受波浪大小的影响，信号的采集准确度可达±3mm的误差，信号处理简单，系统逻辑判断容易，发送指令准确。 | 一种潮差液位信号测量装置，其特征在于，包括一液位浮球开关，所述液位浮球开关安装于一与调整杆相连接的封闭法兰上，所述液位浮球开关的浮球安装于一管状的封闭室内，所述封闭室的底端接设有一与所述封闭室相连通的管状体，所述管状体可套设于所述封闭室内，所述管状体的另一端接设有一透水节，所述透水节的端部连接有一透水板，所述透水板上具有多个透水孔。 | G01F23/30
3662 | CN203840008U | 用于港口照明的波浪能发电供能系统 | 2014-04-02 | 未缴年费 | 浙江海洋学院 | 用于港口照明的波浪能发电供能系统，属于供电技术领域，包括波浪能发电站、整流充电器、单片机、蓄电池、稳压器、同相加法电路、港口照明系统和逆变器，所述波浪能发电站通过导线与整流充电器相连接，整流充电器通过导线与单片机、蓄电池相连接，蓄电池通过导线与稳压器、同相加法电路、逆变器相连接，逆变器通过导线和港口照明系统相连接，单片机、稳压器、同相加法电路之间通过导线相互连接。该系统能将波浪能转化为稳定的电能应用于港口照明，而且能智能控制港口照明时间，并且成本也较低，结构简单，适用于很多中小型码头。 | 用于港口照明的波浪能发电供能系统，包括波浪能发电站(1)、整流充电器(2)、单片机(3)、蓄电池(4)、稳压器(5)、同相加法电路(6)、港口照明系统(7)和逆变器(8)，其特征是：所述波浪能发电站(1)通过导线与整流充电器(2)相连接，整流充电器(2)通过导线与单片机(3)、蓄电池(4)相连接，蓄电池(4)通过导线与稳压器(5)、同相加法电路(6)、逆变器(8)相连接，逆变器(8)通过导线和港口照明系统(7)相连接，单片机(3)、稳压器(5)、同相加法电路(6)之间通过导线相互连接。 | H02J7/00
3663 | KR101442565B1 | 便携式水力发电装置 | 2014-02-26 | 未缴年费 | Handong Hydro Co., Ltd. | 本发明涉及一种用于产生功能性氢水的便携式装置(100)，其特征在于包括：主体(110)，其包括可打开的盖(111)；储存原水的储存容器(120)：储存容器盖(130)，结合至储存容器(120)的上侧，包括形成为排放氢水的排放孔(131)；过滤块接收器(140)，其可拆卸地结合到所述存储容器盖(130)内部的所述排放孔(131)的内部部分，并且在其中包括减少块过滤器(144)；气体排出部(150)，其安装在所述收纳容器盖(130)上，用于将从所述收纳容器(120)产生的气体排出到外部；电解部(160)，其安装在所述收纳容器(120)的内部下表面，包括第一电极(161)和第二电极(162)；安装在主体(110)内的动力部(170)；以及主控制部分(180)，其从电源部分(170)接收电力，并且以在一定时间段内周期性地反转其正极和负极的方式向第一和第二电极(161，162)供应交流电，以防止产生鳞片材料。版权KIPO 2014 | [CLAIM 1] The reservoir keeping the main body (110) : raw water including the cover (111) capable of opening and closing (120)The gas discharge portion (150) it is installed at the filter block receptor (140) in which the reduction block filter (144) in the inside it is combined in the upper side of the reservoir (120) is installed : storage vessel cover (130); it is installed in the gas discharge portion (150) : reservoir (120) inside of bottom side which operates in order to eject the gas generated in the reservoir (120) to the outside; and it is provided with the power source from the electric decomposition part (160) : power supply unit (170) : power supply unit (170) installed inside the main body (110). Comprised including the first electrode (161) and the second electrode (162) are formed in the lower side of the gas through-hole (151) formed on the storage vessel cover (130) : gas through-hole (151). And elastically supported with the spring (153) and the gas through-hole (151) is blocked The portable functionality hydrogen water manufacturing device further comprising the vent valve (vent valve) (152) in which the pressure of the reservoir (120) inside opens the gas through-hole (151) in case the measure over the prescribed input (100). | C02F1/68
3664 | CN102588378A | 一种用于波浪能发电的液压缸 | 2012-02-22 | 未缴年费 | 浙江大学 | 本发明属于新能源利用领域，具体涉及一种用于波浪能发电的液压缸。所述用于波浪能发电的液压缸包括缸体(11)、缸盖(12)、活塞(13)、主活塞杆(131)和若干对子液压缸(20)，所述子液压缸(20)沿活塞(13)的中心线的圆周方向均匀的固定在缸体(11)底部的内壁上。每组子液压缸(20)对应一组两位三通高速开关阀(30)，每组两位三通高速开关阀(30)的工作状态可以决定对应的每组子液压缸(20)是与油箱相连通，还是与液压传动系统相连通。通过调节与子液压缸(20)相对应的两位三通高速开关阀(30)，可以控制处于工作状态的子液压缸的组数，进而可以调节一次捕能机构的运动状态和液压传动系统工作压力，提高能量捕获效率和传递效率。 | 一种用于波浪能发电的液压缸，包括缸体(11)、缸盖(12)、活塞(13)和主活塞杆(131)，其特征在于：在所述缸体(11)底部的内壁上设有一中空的支架(40)，所述支架(40)的侧壁与所述活塞(13)的中心线相平行，所述支架(40)固定在缸体(11)上；所述支架(40)的内部设有一与缸体(11)相固定的油箱(50)；N对子液压缸(20)沿所述活塞(13)的中心线圆周方向，均匀地固定在缸体(11)的内壁上，N大于等于2的自然数，所述子液压缸(20)位于所述支架(40)外侧；所有子液压缸(20)的中心线均位于在以活塞(13)的中心线为中心线的圆柱面上，所有子液压缸(20)的活塞杆(21)均固定在活塞(13)上；沿活塞(13)的中心线，相对称的每对子液压缸(20)为一组，每组所述子液压缸(20)的两个有杆腔通过管道相连接，每组所述子液压缸(20)的两个无杆腔通过管道相连接；每组所述子液压缸(20)对应一对两位三通高速开关阀(30)，一对两位三通高速开关阀(30)为一组，所述三通高速开关阀(30)的个数等于所述子液压缸(20)的个数，所述两位三通高速开关阀(30)安装固定在支架(40)上；每组所述子液压缸(20)的两个有杆腔均与每组所述三通高速开关阀(30)中的其中一个两位三通高速开关阀(30)的A口通过管道相连接，每组所述子液压缸(20)的两个无杆腔均与每组所述三通高速开关阀(30)中的另一个两位三通高速开关阀(30)的A口通过管道相连接；所有所述两位三通高速开关阀(30)的B口通过管道连接油箱(50)，所有所述两位三通高速开关阀(30)的C口通过管道连接波浪能发电装置的液压传动系统。 | F15B15/14
3665 | CN103274487A | 一种基于波浪能发电捕鱼平台上的海水淡化系统 | 2013-05-30 | 未缴年费 | 海南省蓝波新能源科技有限公司 | 本发明提供了一种基于波浪能发电捕鱼平台上的海水淡化系统，所述系统包括：加热装置；与该热装置相连的烘干装置；与该烘干装置相连的第一检测模块；分别与烘干装置和加热装置相连的抽风装置；与烘干装置相连的冷凝装置；与该冷凝装置相连，通过第一电动阀与抽风装置相连的臭氧发生器；分别与第一检测模块、臭氧发生器、第一电动阀和抽风装置相连的控制装置，控制该臭氧发生器的启动或停止，实现对系统的除味消毒；根据第一检测模块的检测结果，控制抽风装置启动或停止，以及，通过控制第一电动阀，控制冷凝装置和抽风装置导通或截止，不仅实现了海水淡化，而且能够对物品进行烘干，延长了物品的存储时间，提高了系统的资源利用率和实用性。 | 一种基于波浪能发电捕鱼平台上的海水淡化系统，其特征在于，所述系统包括： 加热装置； 与所述加热装置相连，并储存物品的烘干装置； 与所述烘干装置相连，检测所述烘干装置内气体的当前第一温度和当前第一湿度的第一检测模块； 分别与所述烘干装置和所述加热装置相连的抽风装置； 与所述烘干装置相连的冷凝装置； 与所述冷凝装置相连，并通过第一电动阀与所述冷凝装置相连的臭氧发生器； 分别与所述第一检测模块、所述第一电动阀、所述抽风装置和所述臭氧发生器相连，控制所述臭氧发生器启动或停止，并根据所述当前第一温度以及第一预设温度，控制所述抽风装置启动或停止，以及根据所述当前第一湿度以及第一预设湿度，通过控制所述第一电动阀，控制所述冷凝装置与所述抽风装置导通或截止的控制装置。 | C02F1/04
3666 | CN104033315A | 双层三层风力水力正转反转发电负吸配重凹槽叶轮圈 | 2014-05-21 | 撤回 | 湖北江尔海盾水力发电科技有限公司; 王怀强 | 本发明提供一种双层三层风力水力正转反转发电负吸配重凹槽叶轮圈，所述双层三层负吸配重凹槽叶轮加周围圆体圈上，均设置圆形蜂巢状阻力凹槽或块形状阻力凹槽加厚层及配重金属环，背面设有弧度形钢板负吸叶片，本发明通过水力风力正转发电引水引风装置，使双层风力水力正转发电负吸配重凹槽叶轮圈的正面与周围圆体圈侧面同时受到水龙头对凹槽的冲击力，使扇形叶轮片上和周围圆体圈上数百个阻力凹槽产生水阻动力用于发电机发电，又可安装在水管内部作水力及风力发电使用，也可用作家庭、车用、船舶、飞机上风力发电设施使用，又可用做提水、吸水、防洪抗旱抽水装置使用。 | 一种双层三层风力水力正转反转发电负吸配重凹槽叶轮圈，包括在数个发电使用的扇形叶轮片上(1)，其特征在于：所述设置圆形蜂巢状阻力凹槽(2)，有连结外层扇形叶轮片(4)，在外层扇形叶轮片上设置有圆形蜂巢状阻力凹槽(6)，连结周围圆体圈内接点(5)，周围圆体圈加厚层(7)上设置有圆形倾斜角度蜂巢状阻力凹槽(3)，在叶轮片背面设有单层负吸叶片(8)，双层负吸叶片(9)三层负吸叶片(10)配重金属环(11)或铅环(11)。 | F03B3/18
3667 | CN104033321A | 一种用风力发电设备改进的水力发电装置 | 2014-07-01 | 撤回 | 卢柯勇 | 本发明公开了一种用风力发电设备改进的水力发电装置，包括叶片(1)、发电机(2)、塔架(3)，设置在塔架(3)内部的控制器(4)，以及通过电缆(6)与控制器(4)相连的变压器(5)，变压器(5)与电力用户(7)连接供电，其中：还包括与叶片(4)配合使用的流水槽(9)。本发明通过设置有梯度的流水槽(9)，将风能发电设备改进为水能发电装置，克服风能发电设备占地面积大，发电效率不稳定等问题，依托山地建设的流水槽(9)及其配套的环流系统，为发电装置提供了稳定的动力源，并可根据实际情况设置多台发电装置，提高了发电效率。 | 1.一种用风力发电设备改进的水力发电装置，包括叶片(1)、发电机(2)、塔架(3)，设置在塔架(3)内部的控制器(4)，以及通过电缆(6)与控制器(4)相连的变压器(5)，变压器(5)与电力用户(7)连接供电，其特征在于：还包括与叶片(4)配合使用的流水槽(9)。 | F03B13/00
3668 | CN104033327A | 一种采用双浮体的U形管式波浪能发电装置 | 2014-06-25 | 撤回 | 长沙理工大学 | 本发明属于新型可再生能源技术和海洋装备领域，特别涉及一种采用双浮体的U形管式波浪能发电装置。它包括浮子、活塞、连杆、涡轮发电机、液压缸和锚链。浮子通过连杆和活塞连接；活塞置于液压缸的两端；在液压缸的中部位置放置有双向涡轮发电机。其特征是：浮子随着海面水位的变化而上下运动，带动液压缸中的活塞运动，进而使得液压舱中的液体发生流动，驱动双向涡轮发电机发出电力。本发明设计能利用海面水位随波浪传递产生的变化，高效地将波浪能转化为液压能，进而转化为电能，为海上航标灯、观测站等离岸设施提供电力，同时具有较高的可靠性，易于制造、安装和移动。 | 一种采用双浮体的U形管式波浪能发电装置，包括浮子、活塞、连杆、涡轮发电机、液压缸和锚链；浮子通过连杆和活塞连接；活塞置于液压缸的两端；在液压缸的中部位置放置有双向涡轮发电机；其特征是：浮子随着海面水位的变化而上下运动，带动液压缸中的活塞运动，进而使得液压舱中的液体发生流动，驱动双向涡轮发电机发出电力。 | F03B13/18
3669 | CN104033328A | 风力发电转型于潮汐发电的方法 | 2014-04-18 | 撤回 | 李扬远 | 本发明公开了一种风力发电转型于潮汐发电的方法，包括水叶、发电机、铁塔。发电机包括磁幄、线圈，所述磁幄由两部分永磁块组成，一部分永磁块N极全部朝向磁幄内，另一部分永磁块S极全部朝向磁幄内，两部分永磁块合成径向磁场。所述线圈通过转轴置于磁幄内，转轴处于两部分永磁块的间隔处。所述线圈作为定子，磁幄作为转子，线圈铁芯为圆形铁芯。其技术特征是：水叶置于磁幄，线圈定子固定于铁塔上端，水叶为桨式结构，径向承受水力。海湾或内陆低洼处建有可形成水位与外海潮位形成一定潮差的水库，水库与外海具有可供潮差形成急速水流的潮汐水渠，水叶、发电机、铁塔组成的发电装置通过铁塔置于渠坝。 | 一种风力发电转型于潮汐发电的方法，包括水叶、发电机、铁塔。发电机包括磁幄、线圈，所述磁幄由两部分永磁块组成，一部分永磁块N极全部朝向磁幄内，另一部分永磁块S极全部朝向磁幄内，两部分永磁块合成径向磁场。所述线圈通过转轴置于磁幄内，转轴处于两部分永磁块的间隔处。所述线圈作为定子，磁幄作为转子，线圈铁芯为圆形铁芯。其技术特征是：水叶置于磁幄，线圈定子固定于铁塔上端，水叶为桨式结构，径向承受水力。海湾或内陆低洼处建有可形成水位与外海潮位形成一定潮差的水库，水库与外海具有可供潮差形成急速水流的潮汐水渠，水叶、发电机、铁塔组成的发电装置通过铁塔置于渠坝。 | F03B13/26
3670 | CN203822528U | 一种水力发电装置 | 2014-05-12 | 未缴年费 | 方陶波 | 本实用新型公开了一种水力发电装置，主要由水力转动轮、主轴、变速装置、发电机组成，支撑墙的上部设有主轴承，主轴设置在主轴承内，水力转动轮设置在主轴上，主轴、变速装置、发电机依次连接，变速装置、发电机设置在支撑架上，水力转动轮上设有水斗和支撑杆，本实用新型安装在河流、山溪等有落差的位置，水流流到水斗中，利用水的重力势能带动水力转动轮转动后，通过主轴将机械能输入到发电机中实现发电，具有清洁发电，节约能源，制造安装成本低等优点。 | 一种水力发电装置，主要由水力转动轮(6)、主轴(3)、变速装置(8)、发电机(9)组成，其特征在于支撑墙(1)的上部设有主轴承(2)，主轴(3)设置在主轴承(2)内，水力转动轮(6)设置在主轴(3)上，主轴(3)、变速装置(8)、发电机(9)依次连接，变速装置(8)、发电机(9)设置在支撑架(803)上，水力转动轮(6)上设有水斗(7)和支撑杆(12)。 | F03B13/06
3671 | CN203822534U | 海流发电装置 | 2014-05-06 | 未缴年费 | 陈小辉 | 本实用新型公开了一种海流发电装置，包括由定子与转子构成的发电机和带动转子转动的驱动装置，驱动装置包括：左右两个支撑杆；转轴，转轴包括中部的方轴和方轴两端的圆轴，圆轴分别转动设置在两个支撑杆上，圆轴与发电机的转子连接；设置在方轴上一个以上的叶片组，叶片组包括设置在转轴上方柱状部分的两个叶片，叶片由两块长方形侧板和两块三角形横板构成，两块侧板呈一夹角并且两者的一条长边重合，两块横板设置在侧板的两端，整个叶片呈一个侧面开口的三棱柱状，两个叶片分别位于转轴的上部和下部且两个叶片的开口朝向相反的方向。有益效果是：既可用于海流发电，也可用于风力发电，通用性好，本实用新型还具有结构简单、成本低的优点。 | 一种海流发电装置，包括由定子与转子构成的发电机(8)和带动转子转动的驱动装置，其特征在于：所述的驱动装置包括：左右两个支撑杆(1)；转轴(2)，所述的转轴(2)包括中部的方轴(21)和方轴(21)两端的圆轴(22)，所述的圆轴(22)分别转动设置在两个支撑杆(1)上，所述的圆轴(22)与发电机(8)的转子连接；设置在方轴(21)上一个以上的叶片组，所述的叶片组包括设置在方轴(21)上的两个叶片(3)，所述的叶片(3)由两块长方形侧板(31)和两块三角形横板(32)构成，所述的两块侧板(31)呈一夹角并且两者的一条长边重合，两块横板(32)设置在侧板(31)的两端，整个叶片(3)呈一个侧面开口的三棱柱状，两个叶片(3)分别位于转轴(2)的上部和下部且两个叶片(3)的开口朝向相反的方向。 | F03B13/22
3672 | JP2012512355A | 一涡轮系统提供与水力发电装置，用于调节所述的方向动力 | 2009-12-14 | 未缴年费 | オープンハイドロ アイピー リミテッド | 所述本发明是涉及一种与一种水电涡轮系统与对准装置，其中使一种水电涡轮系统，包括一底座和一涡轮安装在其上，以被降低到所述的海底在一个运行潮汐同时实现和该系统保持稳定性和一个希望的取向。 | 1. May be suspended in the tidal flow Greyed while, in a desired direction with respect to the base from the tidal flow comprises means for adjusting a property of the hydro-turbine system. | F03B13/12
3673 | US20130181454A1 | 波浪发电厂 | 2011-07-04 | 未缴年费 | Wello Oy | 一种波浪发电设备，包括浮动体和能够响应于所述体的浮动运动而旋转的旋转器，其特征在于，两个或多个体弹性地停泊在根据波浪条件彼此变化的距离处，所述波的行进方向上的距离不等于波长的一半或其倍数，并且存在于各种体中的旋转器的旋转是同步的，以便在存在于各种体中的旋转器的旋转角之间提供期望的相移。 | 1. A wave power plant, comprising a floating body and a rotator capable of rotating in response to the body's floating motion, characterized in that two or more bodies are elastically moored at a distance varying from each other according to wave conditions, said distance in the traveling direction of waves being unequal to a half of the wave length or a multiple thereof, and that rotation of the rotators present in various bodies is synchronized so as to provide a desired phase shift between the rotational angles of rotators present in various bodies. | F03B13/20
3674 | CN102758719A | 潮汐发电装置 | 2011-04-29 | 未缴年费 | 伍海光 | 本发明涉及一种潮汐发电装置，包括固定基座、发电机、输出轴、正转轴、反转轴、齿轮组和叶轮，其中固定基座水平方向布置在海底，固定基座上安装有垂直的导轨；齿轮组包括正转齿轮、反转齿轮、动力输出齿轮、从动齿轮和换向齿轮，从动齿轮和反转齿轮内部都安装棘轮机构；通过正反两组叶轮分别驱动正转轴和反转轴，利用棘轮机构使动力输出齿轮通过输出轴向发电机提供单向稳定的动力，本发明将发电机置于水面之上，能有效保护发电机的安全性；叶轮和装置整体的悬浮或漂浮的形式以及叶轮叶片的构造和外形设计使叶轮始终处于最小阻力的环境在水中和水面上工作，使装置可以最大效率的利用潮汐能量发电。 | 潮汐发电装置，包括第一固定基座(1)、第二固定基座(2)、第三固定基座(3)、第一导轨(4)、第二导轨(5)、第三导轨(6)、发电机(22)、蓄电装置、锥形齿轮(20)、齿圈(25)、滚动轴承(24)、限位轴承(26)、输出轴(21)，锥齿轮(28)、正转轴(12)、反转轴(14)、齿轮组、密封箱体(10)、正转叶轮(15)和反转叶轮(13)，其中第一固定基座(1)、第二固定基座(2)、第三固定基座(3)水平方向上由左至右依次固定在海底，第一固定基座(1)、第二固定基座(2)和第三固定基座(3)上对应垂直安装第一导轨(4)、第二导轨(5)和第三导轨(6)；输出轴(21)为正多边形柱体，输出轴(21)底端固定连接有锥齿轮；齿轮组包括正转齿轮(16)、从动齿轮(27)、反转齿轮(17)、动力输出齿轮(19)和换向齿轮(18)；密封箱体(10)内由隔板(11)分隔成左右两个箱体，密封箱体(10)通过前后两面安装的第一滚动轴承(7)安装在第一固定基座(1)的第一导轨(4)上；正转轴(12)为空心轴，其空腔内通过轴承安装反转轴(14)，正转轴(12)的一端与齿轮组中的正转齿轮(16)固定连接，正转齿轮(16)通过换向齿轮(18)与动力输出齿轮(19)啮合，正转轴(12)的另一端套装第二滚动轴承(8)设置在第二固定基座(2)的第二导轨(5)内；反转轴(14)的一端穿过正转轴(12)与反转齿轮(17)固定连接，反转轴(14)的另一端通过第三滚动轴承(9)设置在第三固定基座(3)的第三导轨(6)内；动力输出齿轮(19)同轴固定安装锥形齿轮(20)，锥形齿轮(20)与竖直安装的输出轴(21)上的锥齿轮(28)啮合，输出轴上(21)套装有一个内圈安装滚动轴承(24)的齿圈(25)，齿圈(25)由限位轴承(26)进行轴向限位，输出轴(21)在带动齿圈(25)转动并能沿竖直方向上下移动；齿圈(25)与发电机转轴齿轮(23)相啮合，发电机(22)设置在第一导轨(4)内；整个齿轮组安装在密封箱体(10)的右箱体内，锥形齿轮(20)和输出轴(21)下端的锥齿轮(28)位于密封箱体(10)的左箱体内，正转叶轮(15)和反转叶轮(13)分别固定安装在正转轴(12)和反转轴(14)上。 | F03B13/26
3675 | CN104018981A | 一种伞状直驱式波浪能发电装置 | 2014-06-25 | 撤回 | 长沙理工大学 | 本发明属于新型可再生能源技术和海洋装备领域，特别涉及一种伞状直驱式波浪能发电装置。它包括漂浮桅杆主体、浮子、连接杆、圆环柱体和锚链。桅杆主体通过锚链连接大抓力锚固定于海底；圆环柱体套在桅杆主体上，并可上下运动；浮子和桅杆主体、环形柱体间采用连接杆连接。其特征是：浮子随着海面水位的变化而上下运动，带动环形柱体沿着桅杆主体上下滑动，进而使得环形柱体中安装的线圈中的磁通量发生变化，利用电磁感应发出电力。本发明设计能利用海面水位随波浪传递产生的变化，高效地将波浪能转化为电能，适用于深水区域，为海上航标灯、观测站等离岸设施提供电力，同时具有较高的可靠性，易于安装和移动。 | 一种伞状直驱式波浪能发电装置，包括漂浮桅杆主体、浮子、连接杆、圆环柱体和锚链；桅杆主体通过锚链连接大抓力锚固定于海底；圆环柱体套在桅杆主体上，并可上下运动；浮子和桅杆主体、环形柱体间采用连接杆连接；其特征是：浮子随着海面水位的变化而上下运动，带动环形柱体沿着桅杆主体上下滑动，进而使得环形柱体中安装的线圈中的磁通量发生变化，利用电磁感应发出电力。 | F03B13/14
3676 | CN203809206U | 一种潮汐双向二级发电装置 | 2014-04-22 | 未缴年费 | 魏顶启 | 本实用新型涉及一种潮汐发电装置，尤其是一种潮汐双向二级发电装置。包括进水池、安装在进水池顶板上的水轮机，所述进水池的上端自下而上依次设有发电间、汲水间和储水间，在发电间与汲水间之间的横隔板上设有发电机，发电机通过驱动轴与水轮机传动连接；在汲水间与储水间之间的横隔板上设有水泵，水泵的进水口通过管道连接到进水池，所述水泵的排水口通过管道连通储水间；水泵的电源端通过控制电路连接到发电机的输出端；所述储水间设有连通到水轮机的排水管。该潮汐双向二级发电装置结构简单、发电效率高、发电量平稳可靠，受海浪影响小，并可尽量减小对环境和海洋生物的影响。 | 一种潮汐双向二级发电装置，包括进水池(1)、安装在进水池(1)顶板上的水轮机(2)，其特征在于：所述进水池(1)的上端自下而上依次设有发电间(3)、汲水间(4)和储水间(5)，在发电间(3)与汲水间(4)之间的横隔板上设有发电机(6)，所述发电机(6)通过驱动轴与水轮机(2)传动连接；在汲水间(4)与储水间(5)之间的横隔板上设有水泵(7)，所述水泵(7)的进水口通过管道连接到进水池(1)，所述水泵(7)的排水口通过管道连通储水间(5)；水泵(7)的电源端通过控制电路连接到发电机(6)的输出端；所述储水间(5)设有连通到水轮机(2)的排水管。 | F03B13/26
3677 | CN203809853U | 水力发电发光抽取式龙头 | 2014-04-04 | 期限届满 | 路达(厦门)工业有限公司 | 一种水力发电发光抽取式龙头，包括外壳、置于外壳中的水流内芯管、配合于内芯管前端及外壳前端的出水装置，还包括发光装置及水力发电装置；其中该发光装置包括光源、导光柱及电路板，电路板与水力发电装置的发电模块连接在一起形成电气回路，此水力发电装置是设在水流内芯管的进水管道中，其包括叶轮及发电模块，发光装置是邻接水力发电装置而设置，其中导光柱一端与电路板配合的光源接触，另一端是延伸至出水装置中心的外端。导光柱可以将光源的光集中从出水装置中心导射出，解决清洗物品时，光线不够亮的问题；具可挠性的导光材料有效利用龙头内芯管的体积，将其中设置的光源有效的从出水面前端导射出，令龙头结构小巧紧凑，照明效果佳。 | 一种水力发电发光抽取式龙头，其包括外壳、置于外壳中的水流内芯管、配合于内芯管前端及外壳前端的出水装置，还包括有发光装置及水力发电装置；其特征在于：该发光装置包括光源、导光柱及电路板，而电路板与水力发电装置的发电模块连接在一起形成电气回路，此水力发电装置是设在水流内芯管的进水管道中，其包括叶轮及发电模块，发光装置是邻接水力发电装置而设置，其中导光柱一端与电路板配合的光源接触，另一端是延伸至出水装置中心的外端。 | F16K51/00
3678 | CN102094759A | 船载斥铁悬浮风力水力发电机 | 2010-01-11 | 未缴年费 | 章祖文 | 本发明公开了一种船载斥铁悬浮风力水力发电机，特征是包括A型、B型、C型、D型、E型、F型船载立式斥铁悬浮风力水力发电机和G型船载卧式斥铁悬浮风力水力发电机，它们均含有大轴、轴承、风水轮、风水舵、斥铁悬浮体、皮带轮、皮带发电机等组成的作功系统，把它们放入有水流动的水中或放入有风的水面、空中、陆地、车上、飞机上就能发电。本发明对减少投资、节约能源、提供方便、廉价电力大有用处。 | 1.一种船载斥铁悬浮风力水力发电机，其特征在于：它是A型船载立式斥铁悬浮风力水力发电机和B型船载立式斥铁悬浮风力水力发电机，A型船载立式斥铁悬浮风力水力发电机由船体1-1、船仓1-2、船蓬支架1-3a1、1-3b1、船蓬1-4、氢气包支架1-3a1、1-3b1、1-4、氢气包1-3a2、1-3b2、船锚1-5a、1-5b、船锚支架1-6a、1-6b、船上套绳环1-7a、1-7b、1-7c、1-7d、1-7e、船下套绳环1-8a、1-8b、船仓底上部固定螺栓1-9a、1-9b、1-9c、1-9d、1-9e、船仓底下部固定螺栓1-10a、1-10b、1-10c、船仓底圆柱形垂直过轴通道1-11、通道1-1顶端周围风水舵带孔定位盘1-12、定位螺栓1-13、船仓底上轴承支架2-1、上轴承支架阴导轨支撑2-2、2-3、上轴承支架阴导轨2-4、2-5、船仓底下轴承支架2-6、下轴承支架阴导轨和斥铁悬浮体支撑及其盖2-7a、2-7b、大轴3-1、大皮带轮3-2、传动皮带3-3、大轴凸键3-4a、3-4c、3-4e、3-4g、大轴平键3-4b、3-4d、3-4f、大轴轴承3-5a1、3-5b1、3-5c1、大轴轴承外套阳导轨3-5a2、3-5b2、3-5c2、带操纵套筒风水舵3-6a、操纵套筒操纵杆3-7、风水轮3-8、固定圆筒3-9a、装在风水舵下套孔下部和固定圆筒上部的过轴环形斥铁悬浮体薄片3-6b、3-9b、斥铁悬浮体3-10a、3-10b、发电机支架4-1、发电机4-2、发电机输入端钮4-2a、发电机输出端钮4-2b、发电机轴4-2c、发电机轴凸键4-2d、小皮带轮4-2e、固定螺丝等组成，船锚支架1-6a、1-6b焊接在船头船尾，船锚1-5a、1-5b分别放在船锚支架1-6a、1-6b上并用链条和套绳环1-7a、1-7e相套，船蓬支架1-3a1、1-3b1底脚固定在螺栓1-9a、1-9b、1-9d、1-9e上，船蓬1-4用螺丝固定在船蓬支架1-3a1、1-3b1上，氢气包1-3a2、1-3b2放在氢气包支架1-3a1、1-3b1、1-4中，轴承支架2-1底脚固定在螺栓1-9b、1-9c上，上轴承支架阴导轨支撑2-2、2-3焊接在上轴承支架2-1上，下轴承支架2-6固定在船仓底下螺栓1-10a、1-10b上，下轴承支架轴承阴导轨及斥铁悬浮体支撑2-7a固定在下轴承支架2-6上，斥铁悬浮体下半部份3-10b用侧面螺丝固定在下轴承支架轴承阴导轨及斥铁悬浮体支撑2-7a底部，大轴3-1穿过船仓底部圆柱形垂直过轴通道1-11后依次装上带操纵套筒风水舵3-6a的操纵套筒、风水轮3-8、带操纵套筒风水舵3-6a下套孔、下套孔斥铁悬浮体薄片3-6b、固定圆筒上的斥铁悬浮体薄片3-9b、固定圆筒3-9a、下轴承支架阴导轨及斥铁悬浮体支撑2-7a的盖2-7b、轴承3-5c1、轴承外套阳导轨3-5c2、下轴承支架阴导轨2-8、斥铁悬浮体上半部份3-10a并放入船底下轴承支架阴导轨及斥铁悬浮体支撑2-7a中，保持大轴3-1与船底平面相垂直，再用侧面螺丝把下轴承支架阴导轨2-8固定在下轴承支架轴承阴导轨及斥铁悬浮体支撑2-7a上，大轴3-1在船仓上面部份依次装上带操纵套筒风水舵3-6a的操纵杆3-7、轴承3-5b1、轴承外套阳导轨3-5b2、上轴承支架阴导轨2-5、轴承3-5a1、轴承外套阳导轨3-5a2、上轴承支架阴导轨2-4、大皮带轮3-2，上轴承支架阴导轨2-4、2-5固定在上轴承支架阴导轨支撑2-2、2-3上，其中，大皮带轮3-2、风水轮3-8、固定圆筒3-9、斥铁悬浮体3-10a与大轴3-1、大轴凸键3-4a、3-4c、3-4e、3-4g是静配合，轴承3-5a1、3-5b1、3-5c1与大轴3-1、大轴平键3-4b、3-4d、3-4f是静配合，风水舵3-6a操纵套筒与大轴3-1、大轴平键3-4b是动配合，风水舵3-6a下套孔与风水轮3-8下部凸起是动配合，轴承外套阳导轨3-5a2、3-5b2、3-5c2与上下轴承支架阴导轨2-4、2-5、2-8是动配合，斥铁悬浮体上半部份3-10a与下轴承支架阴导轨及斥铁悬浮体支撑2-7a是动配合，发电机支架4-1底脚固定在船仓底螺栓1-9c、1-9d上，发电机4-2固定在发电机支架4-1上，小皮带轮4-2e通过发电机轴凸键4-2d固定在发电机轴4-2c上，传动皮带3-3套在大皮带轮3-2和小皮带轮4-2e上，套绳环1-7a、1-7b、1-7c、1-7d、1-7e装在船仓底螺栓1-9a、1-9b、1-9c、1-9d、1-9e上，在上轴承支架顶架下面和轴承3-5a1之间也可以再加装过轴斥铁悬浮体3-10d、3-10e，过轴斥铁悬浮体3-10d与上轴承支架2-1顶架是静配合，与大轴3-1、大轴平键3-4b是动配合，过轴斥铁悬浮体3-10e与大轴3-1、大轴平键3-4b是静配合并且高于轴承3-5a1一段距离；B型船载立式斥铁悬浮风力水力发电机除不装轴承3-5c1、轴承外套阳导轨3-5c2、下轴承支架阴导轨2-8而代装圆柱形斥铁悬浮体3-10c外其他结构与A型船载立式斥铁悬浮风力水力发电机相同。 | F03D9/00
3679 | CN104005905A | 漂浮阵列摆式波浪能发电装置 | 2014-05-20 | 撤回 | 华南理工大学 | 本发明公开了一种漂浮阵列摆式波浪能发电装置，包括摆板、液压油缸、浮式基础、水下液压能量转换系统、海底电缆以及锚泊系统，其中，在波浪作用下摆板可以在摇摆方向对液压缸做功，通过水下液压能量转换系统以及海底电缆将电能送至岸上，通过对浮式基础的压载控制实现装置的下潜和上升，方便了装置维护。同时采用在浮式基础上布置多组摆板的阵列形式提高了波能利用效率，减少施工周期，降低成本，提高了装置的生存空间和工作机动性，以及有效地克服了单个装置电能输出连续和稳定性差的问题。 | 1.一种漂浮阵列摆式波浪能发电装置，其特征在于：包括内部设有压载舱和机舱的浮式基础(3)、海底电缆(14)、水下液压能量转换系统、液压马达(11)、与液压马达(11)驱动连接的发电机(12)、液压油缸(2)，所述浮式基础(3)四周设置有锚链吊耳并由锚链(4)系泊于海底，所述浮式基础(3)上布置有三排、多列的摆板(1)，其排列组合形式可以为矩阵排列或者网格排列，摆板(1)上部露出水面，所述液压油缸(2)的一端与摆板(1)的一侧相铰接，另一端铰接于浮式基础(3)顶面；所述水下液压能量转换系统设置在机舱内，并通过管路连接液压马达(11)及液压油缸(2)，用于将液压油缸(2)往复移动产生的液压能转换为液压马达(11)的机械能驱动发电机(12)单向转动发电，所述发电机(12)的输出端通过海底电缆(4)连接岸上配电设备。 | F03B13/22
3680 | CN203796477U | 拖曳式水力发电设备 | 2013-10-28 | 未缴年费 | 陈广 | 本实用新型公开一种拖曳式水力发电设备，其用于放置在流动的水流中，所述拖曳式水力发电设备包括：叶轮机、传动部件、发电机、及浮筒，所述发电机和传动部件连接在浮筒的下方，所述水流沿从后向前的方向流动，所述叶轮机位于浮筒的下方并位于传动部件的前方，所述发电机位于传动部件的后方，所述叶轮机能获取水流的动能并通过传动部件将动力传递给发电机进而发电。本实用新型通过拖曳牵引方式的将发电设备浮动在水流中发电，因此拖曳式水力发电设备不需要提供水头。 | 1.一种拖曳式水力发电设备，其用于放置在流动的水流中，所述拖曳式水力发电设备包括：叶轮机、传动部件、发电机、及浮筒，其特征在于：所述发电机和传动部件连接在浮筒的下方，所述水流沿从后向前的方向流动，所述叶轮机位于浮筒的下方并位于传动部件的前方，所述发电机位于传动部件的后方，所述叶轮机能获取水流的动能并通过传动部件将动力传递给发电机进而发电。 | F03B13/00
3681 | CN203796478U | 一种垂直轴海上风力水力储能联合发电系统 | 2014-04-22 | 期限届满 | 华北电力大学(保定) | 一种垂直轴海上风力水力储能联合发电系统，它包括垂直轴风力机、储能球、抽水泵和水力发电装置；所述垂直轴风力机包括风轮、低速轴、变速箱和发电机，所述风轮安装在低速轴顶端，它位于海平面之上，所述低速轴下端深入到储能球内部，并与变速箱输入轴连接，所述变速箱设有两个输出轴，其中一个输出轴为与抽水泵连接的高速轴，另一个输出轴与发电机连接，所述抽水泵布置在储能球内部，通过抽水泵将储能球中的海水抽出，所述储能球建在海平面之下的海床上，在储能球内还设置水力发电装置。本实用新型既能保证电网正常运行，又提高了系统的稳定性、减少了能源浪费，是一种较理想的海上风力、水力、储能联合发电系统。 | 一种垂直轴海上风力水力储能联合发电系统，其特征是，它包括垂直轴风力机、储能球(4)、抽水泵(13)和水力发电装置；所述垂直轴风力机包括风轮(1)、低速轴(2)、变速箱(5)和发电机(10)，所述风轮(1)安装在低速轴(2)顶端，它位于海平面之上，所述低速轴(2)下端深入到储能球(4)内部，并与变速箱(5)的输入轴连接，所述变速箱(5)设有两个输出轴，其中一个输出轴为与抽水泵连接的高速轴(6)，另一个输出轴与发电机(10)连接，所述抽水泵(13)布置在储能球(4)内部，通过抽水泵(13)将储能球中的海水抽出，所述储能球(4)建在海平面之下的海床上，在储能球(4)内还设置水力发电装置。 | F03B13/06
3682 | CN203796482U | 一种新型波浪能发电装置 | 2014-04-01 | 未缴年费 | 浙江海洋学院 | 本实用新型提供了一种新型波浪能发电装置，其包括安装平台、浮子、转换装置和发电机，其中转换装置和发电机都安装在安装平台上，浮子漂浮在海面上并且与液压或机械转换装置相连接，转换装置与发电机相连接。浮子在海面上随同波浪起伏，将起伏运动传递到转换装置上，转换装置将这种运动转换为驱动发电机工作的运动方式(最常见的是驱动发动机轴旋转)，就能实现发电。这种发电装置体积小、结构简单、成本低廉，可以安装在海上工作平台、甚至一些大型船舶上进行使用，并且发电效率高、输出稳定。 | 1.一种新型波浪能发电装置，包括安装平台、浮子、转换装置和发电机，其中转换装置和发电机都安装在安装平台上，浮子漂浮在海面上并且与转换装置相连接，转换装置与发电机相连接，其特征在于：所述转换装置为液压转换系统，包括其活塞与浮子相连接的液压缸、单向阀、油箱、压力表、截止阀、储能器、溢流阀、二位二通阀、双向定量泵和传动齿轮，所述液压缸通过进油油路与油箱相连通，同时液压缸通过出油油路与双向定量泵相连通，进油油路和出油油路并联并且都安装有单向阀，在出油油路上的单向阀与双向定量泵之间的油路管道上，还安装有压力表、储能器、溢流阀和二位二通阀，在储能器与出油油路相连接的支路上安装有截止阀，所述双向定量泵的运动输出端与所述传动齿轮相连接，传动齿轮与发电机相连接。 | F03B13/16
3683 | CN203796484U | 双向型全日连续潮汐发电系统 | 2014-04-16 | 避重放弃 | 钟世杰 | 一种双向型全日连续潮汐发电系统，包括主、尾水库，主水库水坝上安置有主要由底座、水坝闸板、水轮发电机和密封板构成的发电装置，底座内设有四通的尾水流道，尾水流道的流向控制由底座上设置的尾水第一、第二闸板的启闭实现，底座上设有前立架和后立架，前、后立架之间的左、右两侧分别设有密封板，水坝闸板分别对应在前、后立架处，水轮发电机纵向布置在前、后立架上，水轮发电机的转轮与密封板以动密封配合，密封板在水轮发电机上所围空间为转轮的进水区，进水区以外的转轮部分为排水区，转轮圆周上设有多个带水道的水斗，每个水斗由容水仓和活塞腔以及它们之间的活塞板构成，水道的内端通至活塞腔、外端与水斗不能同时处在进水区或排水区。 | 1. 一种双向型全日连续潮汐发电系统，包括-水库，所述水库分为主水库(1)和尾水库(2)，主水库(1)和尾水库(2)相邻且相互独立；-发电装置，所述发电装置为多台，它们并排安装在主水库(1)的水坝(3)坝基上，用于利用主水库(1)的储水或排水进行旋转发电；其特征在于：每台发电装置主要由底座(4)、水坝闸板、水轮发电机(15)和密封板构成；-所述底座(4)固定在主水库(1)的水坝(3)坝基上，底座(4)为中空结构，底座(4)内设有四通的尾水流道(5)，底座(4)顶面设有与尾水流道(5)相通的引流孔，底座(4)的前、后两侧以升降方式分别设有尾水第一闸板(6)，底座(4)的左、右两侧以升降方式分别设有尾水第二闸板(7)，通过对尾水第一闸板(6)和尾水第二闸板(7)的启闭控制将潮水引入主水库(1)，或者将主水库(1)的排水引入流动水域或尾水库(2)内；所述底座(4)的前、后两侧对应设有向上延伸的前立架(8)和后立架(10)；所述底座(4)上前立架(8)和后立架(10)之间的左、右两侧分别以升降方式设有密封板；-所述水坝闸板分为前闸板(9)和后闸板(11)，前闸板(9)和后闸板(11)分别以升降方式对应在底座(4)的前立架(8)和后立架(10)处，前闸板(9)和后闸板(11)根据主水库(1)的储水和排水状态进行相应的启闭动作；-所述水轮发电机(15)纵向布置在底座(4)顶部的前立架(8)和后立架(10)上，水轮发电机(15)的转轮(17)与底座(4)上的密封板以动密封配合，密封板在水轮发电机(15)上所围空间为转轮(17)的进水区，进水区以外的转轮(17)部分为排水区；所述水轮发电机(15)的转轮(17)圆周上设有多个带水道的水斗，每个水斗由容水仓(18)和活塞腔(20)构成，容水仓(18)和活塞腔(20)之间设有活塞板(19)，水道的内端通至对应水斗的活塞腔(20)、外端与对应水斗不能同时处在进水区或排水区。 | F03B13/26
3684 | KR1020140103718A | 浮式水力发电装置 | 2013-02-19 | 驳回 | Lee, Hyoung Goo; Lee, Seok Chan | 本发明涉及一种浮动液压发电机，可安装性和运动的地方水存在的电流或波和其中可以容易地应用到起搏器水通量小。安装和移动的浮动液压发电机容易，高度和长度的调节是可用的，它便于适配和操作的浮动液压根据水流发电机或高度波。版权kipo2014 | 1. Left, right to be installed on the floating body; can rotate the floating body installed between the rotating shaft and, fixed to a central region in the rotation of the driving gear, the drive gear and a left, right and left with a plurality of blades mounted to the pelvis and right blocking wall and having an axis aberration; between the rotary member is installed at the bottom of the floating body (10) in such a manner; floating force between the rotating body and the power generation device includes a fastener for mounting the hydraulic power generating apparatus to the floating support. | F03B3/00
3685 | CN102767464A | 一种带双曲线齿条的波浪发电装置 | 2012-07-31 | 未缴年费 | 浙江海洋学院 | 一种带双曲线齿条的波浪发电装置，包括浮箱、滚轮机构、导向柱、发电平台、液压能量转换机构和十字升降杆，导向柱打入海底，导向柱上安装有发电平台，发电平台中间的孔中安装有十字升降杆，十字升降杆的下部通过活动连接杆与浮箱固定在一起，浮箱两侧安装有滚轮机构，滚轮机构紧贴在导向柱上；发电平台上安装有液压能量转换机构，液压能量转换机构与十字升降杆相互配合进行能量转换运动。液压能量转换机构包括壳体、单项液压缸和滚动轮；十字升降杆包括两条曲线齿边和两条直线边；导向柱设有三个。本装置通过液压能量转换机构与十字升降杆的配合，解决了波浪发电过程中一个潮位差的控制与适应问题，适宜大功率机在波浪发电中的运用。 | 一种带双曲线齿条的波浪发电装置，包括浮箱(1)、滚轮机构(2)、导向柱(3)、发电平台(4)、液压能量转换机构(5)和十字升降杆(6)，其特征是：导向柱(3)打入海底，导向柱(3)上安装有发电平台(4)，发电平台(4)中间的孔中安装有十字升降杆(6)，十字升降杆(6)的下部通过活动连接杆与浮箱(1)固定在一起，浮箱(1)两侧安装有滚轮机构(2)，滚轮机构(2)紧贴在导向柱(3)上；发电平台(4)上安装有液压能量转换机构(5)，液压能量转换机构(5)与十字升降杆(6)相互配合进行能量转换运动。 | F03B13/18
3686 | CN102840087A | 一种海流能发电储能装置 | 2012-09-28 | 未缴年费 | 浙江海洋学院 | 一种海流能发电储能装置，属于发电设备技术领域，包括梳式防波堤、混凝土板、发电机、齿轮一、链条一、齿轮二、浆叶、齿轮三、齿轮四、滚动轴、支架、钢架、齿轮五、支架腿一、传动轴一、从动齿轮一、主动齿轮一、支架腿二、传动轴二、链条二、圆钢一、圆钢二、链条三、传动轴三、支架腿三、主动齿轮二、从动齿轮二、传动轴四、支架腿四、齿轮六、气缸、高压储气罐、出气管道、单向阀和进气管道；利用梳式防波堤上的浆叶结构将海流能转化为机械能，再通过发电机和气缸，将机械能转化为电能和气压能，整个过程实现了海流能发电和储能。 | 一种海流能发电储能装置，包括梳式防波堤(1)、混凝土板(2)、发电机(3)、齿轮一(4)、链条一(5)、齿轮二(6)、浆叶(7)、齿轮三(8)、齿轮四(9)、滚动轴(10)、支架(11)、钢架(12)、齿轮五(13)、支架腿一(14)、传动轴一(15)、从动齿轮一(16)、主动齿轮一(17)、支架腿二(18)、传动轴二(19)、链条二(20)、圆钢一(21)、圆钢二(22)、链条三(23)、传动轴三(24)、支架腿三(25)、主动齿轮二(26)、从动齿轮二(27)、传动轴四(28)、支架腿四(29)、齿轮六(30)、气缸(31)、高压储气罐(32)、出气管道(33)、单向阀(34)和进气管道(35)，其特征是：梳式防波堤(1)在开有槽口的两侧设有支架(11)，滚动轴(10)安装在2个支架(11)之间，滚动轴(10)上安装了多组浆叶(7)，钢架(12)安装在梳式防波堤(1)上，钢架(12)上设有混凝土板(2)，发电机(3)固定在混凝土板(2)上，齿轮一(4)安装在发电机(3)的转轴上，齿轮一(4)和齿轮二(6)通过链条一(5)连接在一起，传动轴一(15)上安装有支架腿一(14)和齿轮五(13)，传动轴四(28)上安装有支架腿四(29)和齿轮六(30)，传动轴二(19)上安装有支架腿二(18)、从动齿轮一(16)和主动齿轮一(17)，从动齿轮一(16)和齿轮五(13)啮合，主动齿轮一(17)和齿轮三(8)通过链条二(20)连接在一起，传动轴三(24)上安装有支架腿三(25)、主动齿轮二(26)和从动齿轮二(27)，从动齿轮二(27)和齿轮六(30)啮合，主动齿轮二(26)和齿轮四(9)通过链条三(23)连接在一起，支架腿一(14)、支架腿二(18)、支架腿三(25)和支架腿四(29)固定在混凝土板(2)上，圆钢二(22)两端垂直焊有圆钢一(21)，圆钢二(22)和2个圆钢一(21)组成一个整体有1对，其中一个的圆钢一(21)分别焊接在传动轴一(15)和传动轴四(28)上，另一个的圆钢一(21)分别焊接在传动轴二(19)和传动轴三(24)上，气缸(31)安装在2个圆钢二(22)之间。 | F03B13/00
3687 | CN103993587A | 桥式江河潮汐水力风力联合发电长廊 | 2013-12-18 | 驳回 | 朱华 | 一种桥式江河潮汐水力风力联合发电长廊由全桥式江河水力风力联合发电长廊，傍岸桥式江河水力风力联合发电长廊和桥式潮汐水力风力联合发电长廊组成，全桥式、傍岸桥式江河水力风力联合发电长廊和桥式潮汐水力风力联合发电长廊都是建设在桥板上的“树状风力发电装置”[1]与建设在桥板下的树状水力发电装置的组合体，为了有效利用我国丰富的水力资源和风力资源，本发明提供的一种桥式江河水力、潮汐水力和风力联合发电技术，试图将江河水力、潮汐水力和风力联合起来，建设一种桥式江河水力、潮汐水力和风力联合发电长廊，以期有效地利用自然能发电，为人们提供更多的电能，以减少对石油煤炭等地下资源的依赖程度。 | 1.一种桥式江河潮汐水力风力联合发电长廊由全桥式江河水力风力联合发电长廊，傍岸桥式江河水力风力联合发电长廊和桥式潮汐水力风力联合发电长廊组成，其特征是：无论是全桥式、傍岸桥式江河水力风力联合发电长廊和桥式潮汐水力风力联合发电长廊都是建设在桥板上的“树状风力发电装置”[1]与建设在桥板下的树状水力发电装置的组合体，每一个“树状风力发电装置”与树状水力发电装置的组合体就是一座联合发电厂，多座这样的发电厂就构成一条联合发电长廊，而“树状风力发电装置”是建设在实地基础上的蒙古包式发电厂，不能建成水力风力联合发电厂，联合发电厂是建设在桥板基础上的蒙古包式发电厂，“树状风力发电装置”安装在桥板上方，树状水力发电装置安装在桥板下方，因此，水力风力联合发电厂不能建在实地基础上，对于联合发电厂而言，当无风力时，树状水力发电装置维持发电，当无水力时，“树状风力发电装置”维持发电，当有水力有风力时，两装置合力发电，本发明主要对树状水力发电装置及与“树状风力发电装置”的组合进行说明，“树状风力发电装置”是利用风力转变为电能的技术，树状水力发电装置是利用水力转变为电能的技术，水的物理特性有别于空气，最主要的区别是：1、水是液态，水流有明显的自由落体特性，而气流没有明显的自由落体特性，2、水流比气流有较好的可控性，只要遵循水往低处流的公理，叫它向东它就向东，叫它向西它就向西，叫它暂停它就暂停，潮汐水力是一种特有的自然水力，通常在有水流的地方就有较强的风力，本发明就是利用水的物理特性和气流的特点来进行布局设计的，其解决技术问题的技术方案是：在具有常年发电能力的水流量和水位差而没有通航能力的江河上，建设全桥式江河水力风力联合发电长廊，在具有发电能力的水流量和水位差而又有通航能力的江河上，建设傍岸桥式江河水力风力联合发电长廊，在具有潮汐水力风力的河口、海岸线、岛礁、浅滩处，建设桥式潮汐水力风力联合发电长廊，无论是全桥式江河水力风力联合发电长廊，或是傍岸桥式江河水力风力联合发电长廊，或是桥式潮汐水力风力联合发电长廊，江河水流是定向流动的水力，常年有流量的变化，潮汐水流是定期流动的水力，有潮来潮去流动方向的变化，而风力是无定形的难以控制的气流，在江河上建设的水力发电长廊，都是将江河河道分为三部分或两部分，建设在江河上的全桥式江河水力风力联合发电长廊，中间是水力发电通道，两侧是泄洪水道，建设在江河上的傍岸桥式江河水力风力联合发电长廊，中间是江河通航水道，两侧或一侧是水力发电通道，建设在江河入海口岸、海岸水线、岛礁、浅滩处的潮汐水力风力联合发电长廊，潮汐水力发电通道迎潮而建，上述水力风力联合发电长廊的主体结构均系由水力发电通道，桥板，水力动力转子，水下支承结构和与“树状风力发电装置”传动轴套装的连接结构组合体组成，这里，所称的水力动力转子是指安装在其水力产扭矩轴(即转子轴) 的短支轴上的‘招水叶片’构成动力叶轮，其旋转直径是‘招水叶片’外侧端面在转动时所划出的柱面直径，它不同于常用的‘转子’术语概念，其结构特点是，第一，水力产扭矩轴没有用于承担离心负荷的盘体，故不承担离心负荷，只传输扭矩，第二，沿轴线安装在水力产扭矩轴上的短支轴按等角度等距离以螺旋线方式安排，每一根短支轴独占水力产扭矩轴的一个径向平面位置，各自承担安装于其两端‘招水叶片’的离心负荷，第三，‘招水叶片’叶面对称中心平面的上下(或称前后)端面的对称中心线与短支轴轴线有一设定距离，且下端面至短支轴轴线的距离大于上端面至短支轴轴线的距离，即‘招水叶片’叶面在短支轴轴线下方的面积大于其上方的面积，其重量略大于上方的重量，第四，同一短支轴上的两侧的‘招水叶片’叶面对称中心平面互成90°夹角，静态时，相对于过短支轴轴线与水力产扭矩轴的轴线平面成45°夹角，第五，在动态时，以水力产扭矩轴柱面为界将来水分开，被来水冲击一侧的‘招水叶片’使其叶面对称中心平面转到与水力产扭矩轴轴线平面同平面而被轴上的制动块而止动，凡来水通过水力产扭矩这侧的‘招水叶片’将招致来水大的推力，凡来水通过水力产扭矩轴的另一侧的‘招水叶片’被来水推起，使其叶面对称中心平面转到与水力产扭矩轴轴线垂直，来水掠过叶面而流去，而所受阻力小，每一根短支轴上两侧的‘招水叶片’的推力减去阻力的动力，通过短支轴转为水力产扭矩轴的扭矩，或使来水只能冲击水力产扭矩轴一侧的‘招水叶片’，第六、每当水力产扭矩轴旋转一转时，其水力产扭矩轴上的短支轴依序要正转90°夹角，反转90°夹角，第七、水力产扭矩轴的转向按设定方向旋转，不能反转，水力发电通道是由截流板、导流通道、旋流通道和储流池构成的动力水流的通道，其中旋流通道是水力动力转子的工作空间，桥板是建设水力风力联合发电厂的基础，树状水力发电装置的主体结构与“树状风力发电装置”的主体结构相同或相似，水下支承结构是水力动力转子的水力产扭矩轴的水下承力结构，连接结构组合体是其水力产扭矩轴与“树状风力发电装置”的传动轴连接成一体的组件，水力动力转子通过连接结构组合体与“树状风力发电装置”的传动轴的连接就构成树状水力发电装置，两个发电装置在桥板中心的组合就构成一座蒙古包式水力风力联合发电厂，建设在一条水力发电通道上的多座蒙古包式水力风力联合发电厂就形成一条水力风力联合发电长廊，建设在没有通航能力的江河上的全桥式江河水力风力联合发电长廊，在其水力发电通道的上游方向，设有两块截流板及其控制机构，两块具有流线型横截面的截流板的结构尺寸与几何形状相同，其纵向长度由被截流江河水面宽度、现有制造能力决定，其垂直高度由被截流江河洪水期的水深决定，其厚度由所选材料强度和结构设计决定，在两块截流板的纵向长度对称中心平面的外侧上下端面部位处，分别设置安装转动环的构造，在两块截流板的高度对称 中心平面的上下游端面部位处，分别设置安装固定钢丝绳头的构造，在水力发电通道外侧的上游方向的江河泄洪水道的适宜位置的河床上，分别设置安装截流板转动环的承力支柱，在承力支柱伸出河床、水面的柱面段处，设有与截流板下、上端面部位处安装转动环相适配的柱面，将转动环分别套装到承力支柱的柱面段处，将转动环的安装座与两块截流板的上、下端面部位处的对应构造连接固定，上转动环的上端面上设有封顶的园板，该园板的中心设有注入润滑油膏的孔和封孔塞，该园板的下表面与承力支柱上表面处的推力轴承工作面相配合，并将截流板的重量和水力负荷传给承力支柱，在枯水期，若推动两块截流板转向水力发电通道的纵向对称中心垂直平面，使其绕承力支柱垂直中心线转动时，两块截流板的上游端面在水力发电通道的纵向对称中心垂直平面处贴合而成人字形，其下游端面离开水力发电通道入口的端面，转向两侧的泄洪水道堤岸，使江河流水通过截流板下端面下的深沟与其堤岸狭道流向两侧的泄洪水道，而水力发电通道则没有或很少流水，以便对水力发电通道、树状水力发电装置进行建造，以便对相关构造进行后续维修保养，或对重要零部件和组件进行更换，在洪水来到期间，截流板板面对称中心垂直平面转到与水力发电通道的纵向对称中心垂直平面平行时，洪水通过水力发电通道和两侧泄洪水道向下游流去，在江河流水处于正常稳定流量期间，两块截流板的上游端面转向两侧泄洪水道，靠近或紧靠堤岸表面成八字形时，使截流板的下游端面紧靠水力发电通道的入口端面，截断流过泄洪水道的水流，将这两部分水流导向水力发电通道，提高流过水力发电通道的水位和水量，提高树状水力发电装置的发电能力，实现两块截流板从人字形转到八字形，或从八字形转到人字形状态的操作，由两块截流板的控制机构来执行，两块截流板的控制机构的组成布局完全相同，均分别由上下游传动钢丝绳、上下游纵向滑轮(钢丝绳中心线垂直于滑轮工作面)、上下游导向滑轮、上下游低高位转筒、一个高位大径转筒、上下游水箱支撑架、上下游吊挂滑轮和上下游水箱构成，高位大径转筒用支架安装在上下游水箱之间，上下游水箱是中空的钢筋水泥的柱形体或方形体，其自重和加满水的重量大于水流作用于截流板纵向对称中心线两侧表面的最大水压差值，上下游水箱的底面离地表面的高度(最大重量时)，大于截流板从人字形转到八字形转过角度的上下游端面所划弧线的对应弦长，在上下游水箱的顶表面适宜部位处设有一台水泵，水泵的进水口有管子直通箱底，水泵的出水口有软管相互连通，在上下游水箱顶表面的重心部位处设有安装传动钢丝绳头的吊环，上下游传动钢丝绳的钩头与吊环相适配，其带锁定结构的钩头与截流板上下游端面处对应的构造相适配，在两块截流板的上游端面贴合成人字形状态位置时，分别将两上下游传动钢丝绳的钩头安装到截流板上下游端面处的对应的构造上，并锁定之，牵着两上下游传动钢丝绳的另一钩 头，分别绕过上下游纵向滑轮、上下游导向滑轮、上下游低位转筒，向上绕过上下游高位转筒，将和截流板上游端面连接的上游传动钢丝绳在大径转筒上反(或顺)时针缠绕设定圈数后，将该传动钢丝绳绕过安装在上游水箱支撑架上的上游吊挂滑轮，将其钩头安装到上游水箱的吊环内，同时，将和截流板下游端面连接的下游传动钢丝绳在大径转筒上顺(或反)时针缠绕设定圈数后，将下游传动钢丝绳绕过安装在下游水箱支撑架上的下游吊挂滑轮，将其钩头安装到下游水箱的吊环内，这时，江河上游来水通过泄洪水道的深沟向下游流去，当有洪水来临时，开启下游水箱顶面上的水泵，将其水箱内的水通过软管注入上游水箱，下游水箱内的水量减少而减重，上游水箱内的水量增力而加重，当上游水箱的重力大于洪水对截流板的作用力差值时，与上游传动钢丝绳连接的上游水箱下降，带动大径转筒反(或顺)时针转动，原来反时针缠绕在大径转筒的上游传动钢丝绳一边解绕，一边缠绕，上游传动钢丝绳通过上游高位转筒、上游低位转筒、上游导向滑轮、上游纵向滑轮拉动截流板上游端面绕承力支柱向江河中心方向转动，开启泄洪水道，当截流板板面对称中心平面转到与水力发电通道纵向垂直中心平面平行，洪水对截流板两侧表面的作用力达到平衡时，若此刻关闭下游水箱上的水泵，则上下游水箱的重力也将处于平衡状态，洪水通过水力发电通道和两侧泄洪水道平铺地向下游流去，与此同时，截流板下游端面转向水力发电通道外侧，拉动被锁定在截流板下游端面处的下游传动钢丝绳，绕过下游纵向滑轮、下游导向滑轮、下游低位转筒、向上绕过下游高位转筒，拉动原来顺时针缠绕在大径转筒上的下游传动钢丝绳一边缠绕，一边解绕，使之与大径转筒同步运转，使与下游传动钢丝绳相连的下游水箱因减重而上移，在上下游水箱的重力到达平衡状态时，关闭其上的水泵，等待洪水退去，当洪水缓慢退去时，再开启下游水箱顶面上的水泵，使上述操作继续进行，等江河洪水退至常年流量水平时，两块截流板上游端面转到靠近泄洪水道堤岸，其下游端面转到紧贴水力发电通道入口端面而成八字形，加满水的上游水箱处于低位，被抽空的下游水箱处于高位时，这期间，流过泄洪水道的流水被两块截流板截流而部分或大部分水流量流向水力发电通道，使全桥式江河水力风力联合发电长廊的发电能力从最高值保持到设定值，当需要对水力发电通道及发电设备进行维修保养时，通过下上游水箱的重力控制机构对两块截流板进行操作，使其合闭成人字形而关闭，全桥式江河水力风力联合发电长廊的水力发电通道，以江河中心纵向垂直面为基准，在其两侧对称地建设钢筋水泥水力发电通道导流堤，将江河分成三条水道，两道导流堤内侧表面可以是直通垂直面，亦可以是折转垂直面，两直通垂直面导流堤的内侧表面之间的相对距离，等于树状水力发电装置的水力动力转子叶轮旋转直径，凡在水力发电通道两道导流堤间安装有水力动力转子的导流堤段称为旋流通道，两条导 流堤和江河堤岸高出江河水面的高度大于该江河最大洪水的水面的深度，水力发电通道的底面可以是斜面或阶梯平面，但其旋流通道处一定是水平面，其过流截面面积取决于所选江河的最大洪峰流量，一条全桥式水力发电通道的两导流堤上游端面分别与两截流板下游端面相配合，在最后一个树状水力发电装置导流堤的下游端面后对应的河床处，深挖一段横跨江河的T形贮水池，让全江河的流水通过中间的深沟向下游流去，以便在江河下游段再建全桥式江河水力风力联合发电长廊，两导流堤内侧表面为直通垂直面的水力发电通道，称为桥式江河水力风力联合发电长廊的直通水力发电通道，它的结构简单，建设投资少，但对水力的利用效率小，安装在直通水力发电通道内的树状水力发电装置的水力产扭矩轴，既可以是全为顺时针方向旋转，也可以是全为反时针方向旋转，还可以为顺、反时针方向旋转，这主要取决于设计者所选‘招水叶片’在水力产扭矩轴上的设计布局，两导流堤内侧表面为折转垂直面的水力发电通道按树状水力发电装置的水力产扭矩轴的旋转方向，按顺时针(迎流俯视)方向的称为顺时针水力发电通道，就是桥式水力发电长廊内的所有树状水力发电装置的水力产扭矩轴均按顺时针方向旋转，按反时针方向的称为反时针水力发电通道，就是桥式水力发电长廊内的所有树状水力发电装置的水力产扭矩轴均按反时针方向旋转，按顺、反时针方向的称为换向水力发电通道，就是桥式水力发电长廊内的所有树状水力发电装置的水力产扭矩轴均按交替转换方向旋转，无论是顺时针水力发电通道，反时针水力发电通道或换向水力发电通道，都是以树状水力发电装置的水力产扭矩轴轴线为中心，以其安装于水力产扭矩轴上的‘招水叶片’所形成的叶轮径向端面在转动时所划出的柱面直径为准，来决定直通垂直面水力发电通道在该处旋流通道的宽度，来决定折转垂直面水力发电通道在该处旋流通道的直径，当水力动力转子安装在水力发电通道的直通垂直面旋流通道处时，来水被水力产扭矩轴分开，但流动方向不变，当水力动力转子安装在水力发电通道的折转垂直面旋流通道处，来水在旋流通道的入口处偏向水力产扭矩轴的一侧，而旋流通道的出口处水流偏向另一侧，即来水在旋流通道处其流动方向发生了折转，在旋流通道的直径处两相错位对峙的一段弧线垂直面导流堤构成水力动力转子柱面运转空间，以折转垂直面水力发电通道的旋流通道为准，在各旋流通道上游均建造有一段斜线垂直面和直通垂直面导流堤和旋流通道错位对峙的弧线垂直面导流堤对应端面连结，建造在旋流通道上游的斜线垂直面导流堤和直通垂直面导流堤构成一段斜置喇叭形通道，斜置喇叭形通道上游端面过流截面面积大于对着旋流通道一侧的入口面积，若旋流通道入口处一侧的弧线垂直面导流堤与同侧斜线垂直面导流堤对应端面连结，另一侧的弧线垂直面导流堤与同侧直通垂直面导流堤对应端面连结，则旋流通道出口处一侧的弧线垂直面导流堤与同侧下游段直通垂直 面导流堤对应端面连结，另一侧的弧线垂直面导流堤与同侧下游段斜线垂直面导流堤对应端面连结，这就是折转垂直面水力发电通道内的弧线旋流通道，该旋流通道由错位对峙的两段弧线垂直面导流堤与相应的斜线、直通垂直面导流堤构成水力动力转子的运转空间，即若弧线旋流通道的入口端面连结是一条向右斜置的喇叭形通道，则其出口端面连结就是一条向左斜置的喇叭形通道，反之则反之，在同一条桥式水力发电长廊内的弧线旋流通道具有完全相同的结构或相似的结构，用弧线旋流通道小的入口面积来提高水位，提高水流对树状水力发电装置的‘招水叶片’的冲击速度，用弧线旋流通道大的出口面积来降低水位，以减小水流对树状水力发电装置的‘招水叶片’的阻力，这样，一段斜置喇叭形通道连结一个弧线旋流通道，一个弧线旋流通道连结一段斜置喇叭形通道，使流经导流通道的水流一会向右流动，一会向左流动，若设定一个树状水力发电装置的水力产扭矩轴是按顺时针布局旋转，则另一个树状水力发电装置的水力产扭矩轴即按反时针布局旋转，即相邻两树状水力发电装置的水力产扭矩轴旋转方向相反，这就构成桥式水力发电长廊的换向水力发电通道，当每一段斜置喇叭形通道都把水流导向弧线旋流通道的右侧段(迎流俯视)通道，就构成桥式水力发电长廊的顺时针水力发电通道，安装在顺时针旋流通道上的桥式水力风力发电装置的水力动力转子都依顺时针旋转，当每一段斜置喇叭形通道都把水流导向弧线旋流通道的左侧段(迎流俯视)通道，就构成桥式水力发电长廊的一个反时针水力发电通道，安装在反时针旋流通道上的桥式水力风力发电装置的水力动力转子都按反时针旋转，当前段斜置喇叭形通道把水流导向上一弧线旋流通道的左侧段(迎流俯视)通道，而后段斜置喇叭形通道把水流导向下一弧线旋流通道的右侧段(迎流俯视)通道，前后斜置喇叭形通道以相反的方向把水流导向上下游弧线旋流通道，就构成桥式水力发电长廊的换向水力发电通道，安装在换向水力发电通道上的桥式水力风力发电装置的水力动力转子都依交替转换方向旋转，但是，不管是哪类水力发电通道，凡安装在水力发电通道的旋流通道处的树状水力发电装置的水力动力转子的旋转方向必须与桥板上面连接的“树状风力发电装置”的传动轴的旋转方向相同，实际上，安装在整条水力发电通道桥板下面的树状水力发电装置，就是安装在桥板上面的“树状风力发电装置”的翻板，就是说，树状水力发电装置的水力产扭矩轴、短支轴、‘招水叶片’的结构与设计布局，与其桥板上面的“树状风力发电装置”的风力产扭矩轴、短支轴、招风叶片的结构与设计布局完全相同或相似，即招风叶片为顺时针(迎流俯视)布局时，‘招水叶片’的亦为顺时针布局，反之亦反之，在上述导流通道中的旋流通道的底面是安装树状水力发电装置水力动力转子转轴的钢筋水泥水下基础，旋流通道的钢筋水泥水下基础上表面为水平面，旋流通道的垂直中心线与安装在桥板上表面上的树状风力发 电装置的传动轴轴线有同轴度要求，在其中心处设有安装水力动力转子的水力产扭矩轴下段的水下支承结构，在桥式水力风力联合发电长廊的水力发电通道上，凡安装有水力动力转子的旋流通道处，在过旋流通道中心的横向垂直平面与导流堤内侧垂直面相交线处，刻制或涂装一条安装水力动力转子的标记线，沿标记线将水力动力转子安装到水下支承结构上，水力产扭矩轴下段轴处设有与水下支承结构相配的构造，其中心润滑油孔与其水下推力轴承的润滑面相通，水力产扭矩轴上的最下面一根短支轴的轴线至钢筋水泥旋流基础地的水平面的高度，大于该短轴上的‘招水叶片’叶面对称中心平面转到与水力产扭矩轴轴线同平面时，‘招水叶片’下端面至该短轴轴线之间的距离，从钢筋水泥旋流基础地的水平面至桥式江河水力风力联合发电长廊的桥板下表面的距离，是安装树状水力发电装置水力动力转子的高度，即是带‘招水叶片’的水力产扭矩轴的运转空间，水力产扭矩轴上的最上面一根短支轴的轴线至旋流通道导流堤顶面的高度，在该短支轴上的‘招水叶片’叶面对称中心平面转到与水力产扭矩轴轴线同平面时，‘招水叶片’上端面至该导流堤顶面有一设定距离，树状水力发电装置上的‘招水叶片’都将接受上游导流通道来水的冲击，使按螺旋线安装在水力产扭矩轴上的短支轴两端的‘招水叶片’，在有来水时，每一根短支轴两端的‘招水叶片’都同时同样受到水力的冲击，而由于‘招水叶片’叶面对称中心平面的上下(或者说前后)端线之间的中心线与其短支轴轴线有一设定距离，即‘招水叶片’叶面面积关于短支轴轴线是不对称的，当来水对着水力动力转子冲击时，对于直通垂直面旋流通道，其水力产扭矩轴就将来水分开，当来水冲击一侧的‘招水叶片’，使其叶面对称中心平面同向转到与水力产扭矩轴同轴线而被制动时，从而招致来水大的推力，而来水推动另一侧的‘招水叶片’翘起，使其对称中心平面同向转到与水力产扭矩轴轴线垂直，从而使来水掠过其流线型叶面而减少阻力，每一根短支轴两侧的‘招水叶片’所产生的推力减去阻力的推动力，致使水力产扭矩轴在旋流通道处把水力能转变为机械能，从而使树状水力发电装置能将所获得的机械能转为电能，而对于弧线旋流通道而言，由于斜置喇叭形通道把来水集中导向弧线旋流通道的入口侧，因入口过流截面面积小而提高了来水在该处的水位，从而提高了来水对‘招水叶片’的推力，所以，在桥式水力风力联合发电长廊的水力发电通道上采用弧线旋流通道来安装水力动力转子，将可提高联合发电长廊的发电能力和效率，这里，要根据所选江河的常年稳定水流量和最大洪水量来设计水力发电导流通道的高度和宽度，以最大洪水量来设定其高度，以安装在水力产扭矩轴上的短支轴能承受最大离心力负荷来设定其旋流通道的两相对垂直面间的尺寸，水力产扭矩轴上段轴处设有与“树状风力发电装置”传动轴下伸段相配合的连接结构组合体，其下段轴处设有与安装于水下支承结构上的水下推力 轴承相配合的结造，建设在有通航能力的江河两岸的傍岸桥式江河水力风力联合发电长廊，这江河有足够的水流量，水面宽而深，在同一江河段两侧相对堤岸段建设一条或多条水力发电通道，或在同一江河段两侧错位堤岸段建设一条或多条水力发电通道，以江河堤岸为基准，在离江河堤岸的设定宽度的江河中，建设两条相对面垂直的江河导流堤构成的水力发电通道，其相对内侧表面同样可以是直通垂直面水力发电通道，亦可以是折转垂直面水力发电通道，建设在有通航能力江河的水位差大流速大的河段上，或建设在近水电站下游某段处，或建设在小河水流入大江大河的河口下游傍岸侧，傍岸桥式江河水力风力联合发电长廊的水力发电通道，可用截流明渠通道方式进行建造，或用组装方式进行建造，无论用哪种方式进行建造，在水力发电通道上游都需建造拦截水流的喇叭形导流堤和单门扇截流板，单门扇截流板的转动柱面与喇叭形导流堤的河中侧上游端面处的内凹柱面相配合，单门扇截流板是一种封闭式中空钢筋水泥结构体，其纵向尺寸等于喇叭形导流堤上游端面的宽度，即单门扇关闭时，可阻止水力发电通道内的水体流动，而开启时能拦截较多的水流，单门扇的高度尺寸大于江河最大洪峰的高度，其厚度由在河最大洪峰时不能浮起为宜，在单门扇上游端的高度对称中心部位内外侧处设有安装钢丝绳的不锈钢环，在截流板下游端转动柱面中心，从截流板的底面至顶面下方处设有与不锈钢铸件加工而成的承力柱直径相配合的套装孔，在套装孔靠近顶面部位预埋有与承力柱顶面相配合的推力轴承，承力柱穿过推力轴承中心孔在伸出门扇顶面的柱体段上，设有通向推力轴承中心孔和径向的注油孔，使润滑油膏能注入到推力轴承的工作面，在伸出柱体段近截流板的顶面的柱面上，设有一条与带定位板的简体上的径向螺钉孔相配环槽，其伸出顶面的柱面与定位板的简体内径表面相配合，承力柱下段的直径与水下定位桩的中心定位孔孔径相配合，水下定位桩是一个带一圈三角形直齿的不锈钢筒锥体铸件，三角形直齿的内端面与筒锥体上段柱面连结，三角形直齿的外径与截流板下游端的转动柱面相适配，筒锥体的下段锥面上亦设有一圈三角形直齿，下伸的锥体与三角形直齿均制作有切入泥沙的刃口，水下定位桩的筒锥体上段中心简体上端环面与其外径柱面上的三角形直齿上端面齐平，筒锥体上段中心筒体的定位孔孔径与承力柱下段柱面相配合，定位孔的深度小于其外径柱面上三角形直齿的高度，水下定位桩的总高度以能被夯击打入河床深处为宜，水下定位桩是用施工工具打入设定江河位置处的，施工工具是一根带盘体的钢柱，其下端柱面与水下定位桩的定位孔径动配合，其盘体下环面与中心筒体的上环面接触配合，钢柱的高度大于江河水深，施工时，将钢柱安装到水下定位桩的定位孔内，并用绳索将其盘体与三角形直齿的綑绑成一体，用拖船拖到设定位置吊起，用打桩船将其夯击打入河床定位深度位置处，在安装单门扇截流板时，把施工用钢柱吊 离，将承力柱套装到单门扇截流板的套装孔内，并用定位板的筒体套装到承力柱伸出截流板的顶面的柱体段上，用螺钉拧进它的环槽内，使截流板与承力柱组装成一体，在拖至水下定位桩的位置处时将其吊起，使承力柱下段插进水下定位桩的定位孔内，保持单门扇截流板板面对称中心平面与江河水流方向平行，使其受到水流的压力小，在这种状态下，把上下游端是内凹柱面的导流堤单元拖运来，使其上游端的内凹柱面紧贴单门扇截流板的转动柱面，随后在该导流堤单元内部进行加厚加强建造，在该导流堤单元的底面沉降到河床时，将纲扦插入预埋的塑料盲管，用夯击法将钢扦打入河床深处，再在钢扦杆上构织钢筋网并浇灌水泥沙浆直至该导流堤单元的顶面，在顶面近上游端面部位，建造安装单门扇截流板的承力柱上段处的定位板的固定钢板，与钢筋网连接的固定钢板和定位板焊接，使单门扇截流板能绕承力柱转动，沿喇叭形导流堤方向在能限定单门扇截流板上游端面转动的江河中部位设置带滑轮的限位柱，限位柱也是用水下定位桩定位的，用不锈钢铸造经切削加工的限位柱由上中下三段柱体构成，其下段柱体与水下定位桩的定位孔径相配合，中间段的环形底面与其中心筒体的上环面接触配合，中间段的上环面与滑轮下端面接触配合，滑轮的工作面与安装在单门扇截流板上游端外侧部位安装的钢丝绳相适配，穿过滑轮中心孔的上段柱体将伸出江河最大洪峰时的水面，其上端面处将设警示航灯，将带有滑轮的限位柱与其水下定位桩綑绑成一体，拖移至设定位置吊起保持垂直状，直接夯击限位柱的顶面，把它的水下定位桩打入河床深处，在限位柱定位于水下定位桩后，将单门扇截流板以承力柱为转柱，使其上游端面转至紧靠堤岸表面，将水流挡住，操作单门扇截流板转动的控制机构由一根上述带水下滑轮的门扇开关限位柱、上下游钢丝绳、上下游水下纵向滑轮、上下游高位滑轮、上下游立柱滑轮、上下游高位转筒、上下游水箱支架、上下游水箱吊挂滑轮和水箱构成，上下游水箱是一种中空封闭的钢筋水泥方形或柱形的结构体，在其顶部适宜部位设有一台水泵，水泵的进口有管子直插箱底，其出口有软管互通，在其顶部的重心处设有吊环，水箱的底面离地面的高度等于转动单门扇截流板的上游端面所划弧线的弦长，当单门扇截流板的纵向尺寸大时，用增大水箱的横截面面积来满足其上下移动距离的要求，上游水箱装满水的总重大于水流对单门扇截流板两面的压力差值，下游水箱需为上游水箱提供足够的水量，使其能达到所需的总重，当单门扇截流板的上游端面紧靠江河堤岸时，将上游钢丝绳的钩头安装到单门扇截流板外侧的不锈钢环内，牵着上游钢丝绳依次绕过限位柱上的滑轮，绕过上游水下纵向滑轮，绕过上游高位滑轮，绕过上游立柱滑轮，绕过上游高位转筒，于设在上下游水箱之间的大径转筒上顺(或反)时针缠绕设定的转数后，绕过上游水箱支架处的吊挂滑轮，将上游钢丝绳的另一钩头安装到上游水箱的吊环内，使上游水箱停在高 位处，同时，将下游钢丝绳的钩头安装到单门扇截流板内侧的不锈钢环内，牵着下游钢丝绳依次绕过下游水下纵向滑轮，绕过下游高位滑轮，绕过下游立柱滑轮，绕过下游高位转筒，于设在上下游水箱之间的大径转筒上反(或顺)时针缠绕设定的转数后，绕过下游水箱支架处的吊挂滑轮，将下游钢丝绳的另一钩头安装到下游水箱的吊环内，使下游水箱停在地面上，当需要开启单门扇截流板时，开启下游水箱上的水泵，将其箱内的水通过软管注入上游水箱，使上游水箱的总重大于水流对单门扇截流板两面的压力差值加下游水箱的自重，上游水箱的重量增加到最大值时，上游水箱因加重而下降，拉动上游钢丝绳在大径转筒上一边解绕，一边緾绕，从而拉动单门扇截流板开启转向江河中心，随着单门扇截流板的开启，水流对单门扇截流板两面的压力差值将减小，单门扇截流板的转动将会加速，当单门扇截流板转过两面的压力差值等于零值(零压差位)后，江河的水流转为进一步加速单门扇截流板的转动，直至单门扇截流板转到限位柱而停转，这时，上游水箱已降到地面上，限位柱在该处所承受的压力等于上游水箱的总重力减单门扇截流板两面的压力差值，与此同时，下游水箱因减重而上升，拉动下游钢丝绳在大径转筒上一边緾绕，一边解绕，使下游水箱停于最高处，单门扇截流板靠在限位柱处，是傍岸桥式江河水力风力联合发电长廊水力发电通道的常态，只有在傍岸桥式江河水力风力联合发电长廊需要大修时，才需要关闭水力发电通道，当需要关闭水力发电通道时，开启上游水箱上的水泵，将其箱内的水通过软管注入下游水箱，在下游水箱的总重大于水流对单门扇截流板两面的压力差值时，单门扇截流板开始向关闭方向转动，下游水箱的重量增加而下降，上游水箱因减重而上升，拉动上游钢丝绳在大径转筒上一边解绕，一边緾绕，从而拉动单门扇截流板转向江河堤岸，当其转过零压差位后，水流对单门扇截流板两面的压力差转为加速关闭，当单门扇截流板转到喇叭形导流堤江河堤岸侧而关闭水力发电通道时，下游水箱降至地面，单门扇截流板两面压力差值由对应堤岸承担，与此同时，上游水箱因减重而上升，拉动上游钢丝绳在大径转筒上一边緾绕，一边解绕，使上游水箱停于最高处，当采用组装方式建造水力发电通道时，包括单门扇截流板及相关承力件和整条水力发电通道的各导流堤依次进行组装建设，其建设方式是：第一步，在设定建设傍岸桥式江河水力风力联合发电长廊水力发电通道的一段江河上，离原江河堤岸设定宽度的区段，按设定水力发电通的类型，用挖泥船对该区段进行清理，将其沉积泥沙移走，直至见到原始河床，以原始河床作为建造水力发电通道基面，第二步，进行标准化设计，工厂化生产水力发电通道所需构件组件，第三步，将建造水力发电通道的构件组件依次拖移到基面处，依次套装进行加重加强建造后固定于对应的部位，第四步，在桥墩上建造桥板，桥板是建造蒙古包式发电厂的基础，第五步，在蒙古包式发电厂桥 板基础的中心部位对应于旋流通道的中心安装水力动力转子，在桥板上安装“树状风力发电装置”，将水力动力转子的产扭矩轴与“树状风力发电装置”的传动轴连接，使两者组装成一体而构成水力风力联合发电厂，标准化设计，工厂化生产指的是能用钢筋水泥制造的构件及其与之相配的构件，主要有上述的门扇截流板、水箱，下述的有导流堤和旋流通道，导流堤包括水力发电通道上下游喇叭形通道、直通垂直面通道和斜置喇叭形通道，无论哪种通道的导流堤都是一种方桶形的钢筋水泥浮沉体，除与门扇截流板下游端的转动柱面相配合的一个导流堤单元的上下游端均为与之相配的垂直内凹柱面，和辅助桥墩的上下游端均为外凸柱面的独立导流堤单元外，其它组成水力发电通道的每一个导流堤单元的上游端为垂直外凸柱面，其下游端为垂直内凹柱面，即相邻两导流堤单元垂直凹凸柱面能相配套装，在方桶形导流堤单元的底板上，设有两排或多排供夯击钢扦穿过的盲孔塑料管，钢钎的下段为锥体，锥体上方的柱体直径略大于盲孔塑料管的外径，并且下端环面外径上制作有切削水泥的刀刃，盲孔塑料管与底板上的钢筋网不接触，使其穿过的钢钎也不能与其接触，导流堤单元的两垂直墙板和下上游垂直凹凸柱面的钢筋网不能外露，在两垂直墙板的上端部位和与底板相交处分别设有供拖移绳索穿过的纵向塑料管，在下上游垂直凹凸柱面的上端部位和与底板相交处分别设有供拖移穿过的横向塑料管，这些塑料管均不与钢筋网接触，在构建导流堤单元的上端面处有一段主钢筋伸出其上端面，在其钢筋网的结点上焊有一段主钢筋伸出内表面，导流堤单元的高度大于江河最大洪峰时水的深度，其宽度和下上游垂直凹凸柱面之间的尺寸以能使导流堤单元浮于水面上便于拖移为宜，旋流通道包括直通垂直面旋流通道和错位对峙弧线垂直面旋流通道，水力发电通道的直通垂直面旋流通道，是设在整条通道上下游喇叭形通道之间的每相隔一段设定距离安装一个水力动力转子的一段直通垂直面通道，上游喇叭形通道用于截取江河流水，在不妨碍通航的条件下，其喇叭口入流端面横向尺寸尽可能做得宽些，且上游喇叭形通道的纵向尺寸大于下游喇叭形通道的纵向尺寸，以便积聚大的水力能量，下游喇叭形通道用于扩大水力发电通道出口水流的截面面积，以便降低水位，连结上游喇叭形通道的直通垂直面通道将其流经的水体水位提高，在有一定水位差的通道段建造直通垂直面旋流通道或错位对峙弧线垂直面旋流通道，在建造旋流通道部位，再深挖一段与安装旋流通道相适配的横槽，横槽的底面为水平面，直通垂直面旋流通道是安装水力动力转子的空间，是一个横截面呈凹型的巨大钢筋水泥中空构件，凹型中空构件由内外‘凵’形构件和上下游凹型挡水板构成中空壳体，内‘凵’形构件两纵向墙体内侧垂直表面之间的距离等于水力动力转子的直径，其底板中心位置设有安装其水下推力轴承的支撑基座，支撑基座是一种不锈钢盘柱结构，其盘体与外‘凵’形构件底板对 应部位的钢筋网连结，两底板之间的柱体用钢筋水泥包裹成支承柱体，支承柱体的钢筋网与两底板上的钢筋网连结，其伸出内‘凵’形构件底板上表面的上段柱体上加工有与水下推力轴承下座圈上的内花键相配合的外花键，在过支撑基座中心线的横向垂直平面与内‘凵’形构件两相对峙的内侧垂直面上的相交线上，分别涂装一条安装水力动力转子的标记线，在两底板之间用钢筋水泥包裹成的支承柱体外的上下游左右空间建造内‘凵’形构件的承力支柱，承力支柱支撑的底板上表面为水平面，以适应水力动力转子安装于产扭矩轴的最下面一根短支轴上的‘招水叶片’转动的需要，使该‘招水叶片’叶面对称中心平面转到与产扭矩轴轴线同平面时，其下端面扫过内‘凵’形构件底板上表面而滑动配合，致使来水对其产生最大的有效推动力，两相对峙的外‘凵’形构件纵向垂直墙板、底板和上下游凹型挡水板与内‘凵’形构件的相对应端面连结，就构成中间为直通垂直面旋流通道的凹型中空构件，并形成凹型空间而使直通垂直面旋流通道具有设定的浮力，在外‘凵’形构件底板近内‘凵’形构件两纵向墙板外侧对称于支撑基座中心线的上下游适宜部位建造主桥墩的基础结构，主桥墩基础结构是一个矮柱体，矮柱体高出外‘凵’形构件底板的上表面，在矮柱体的范围内设有供夯击钢杆穿过的盲孔塑料管，矮柱体之外的底板上还设有多排供夯击钢杆穿过的盲孔塑料管，这里钢杆的结构与导流堤单元上用的钢杆相似，只是直径要大、长度要长，上游凹型挡水板在靠近内‘凵’形构件两纵向墙板的上游端面处，构建成与导流堤单元内凹柱面相配合的外凸柱面，在下游凹型挡水板在靠近内‘凵’形构件两纵向墙板的下游端面处，构建成与导流堤单元外凸柱面相配合的内凹桂面，在内外‘凵’形构件两纵向墙板上端面和与其底板交接处分别预埋一根供拖移绳索穿过的纵向塑料管，在上下游凹型挡水板上端面和与其底板交接处分别预埋一根供拖移绳索穿过的横向塑料管，纵向横向塑料管与其所近的钢筋网不接触，用增大巨大钢筋水泥中空构件的横向纵向尺寸，使其能浮于水面上而便于拖移，错位对峙弧线垂直面旋流通道与直通垂直面旋流通道不同之处在于；1、安装水下推力轴承的支撑基座中心的水力动力转子的旋转工作空间由两段错位对峙的弧线垂直面和两段错位对峙的直通垂直面构成，错位对峙弧线垂直面旋流通道一侧的弧线垂直面上游端面与直通垂直面连结，其下游端面与斜线垂直面连结，另一侧的弧线垂直面上游端面与斜线垂直面连结，而其下游端面与直通垂直面连结，2、错位对峙弧线垂直面旋流通道连结的是一条斜置喇叭形通道，且入口端的来水只对着水力产扭矩轴一侧‘招水叶片’冲击，使其叶面对称中心平面与水力产扭矩轴轴线同平面，转过这侧的‘招水叶片，招致来水的推力大，而另一侧‘招水叶片’叶面对称中心平面转为垂直于水力产扭矩轴轴线，转过该侧的‘招水叶片’所受旋流阻力小，3、这样，巨大钢筋水泥中空构件的上下 游端面不仅要连结一块凹形挡水板，还分别连结一条带底板的斜置喇叭形通道，此处上下游斜置喇叭形通道的斜置方向相反，其所带底板上表面与旋流通道底板上表面齐平，4、在巨大钢筋水泥中空构件的上游端面的斜置喇叭形通道的入口处，建造与导流堤单元内凹柱面相配合的外凸柱面，在其下游端面的斜置喇叭形通道的出口处，建造与导流堤单元外凸柱面相配合的内凹柱面，这将建造成一条换向通道，除此之外，其它结构与直通垂直面旋流通道相同或相似，采用错位对峙弧线垂直面旋流通道，只需调整斜置喇叭形通道的方向与之相配，就可建造成一条顺时针通道或反时针通道，建设在江河入海口的桥式潮汐水力风力联合发电长廊的水力发电通道，只能是直通垂直面旋流通道，而不能采用错位对峙弧线垂直面旋流通道，因为潮汐水流有涨潮退潮而发生流向变化，若江河入海口处有岛屿，且岛屿与陆地之间有通海水道，或在入海口处有沙洲，就在沙洲上建造通海水道，在通海水道上建设全桥式潮汐水力风力发电长廊，若江河入海口处没有岛屿和沙洲，则在不影响船舶出海航行的提前下，在入海口适宜江河段建设的傍岸桥式潮汐水力发电通道，全桥式潮汐水力风力联合发电长廊和傍岸桥式潮汐水力联合发电长廊的水力发电通道，与建设在有通航能力的江河两岸的傍岸桥式江河水力风力联合发电长廊的水力发电通道不同之处在于：1、迎潮而建造的喇叭形海堤深入海区，2、在喇叭形海堤的海中端面处，建造堵潮、迎潮的双门扇截流板，关闭双门扇截流板成人字形，堵住潮水，便于建造维修桥式潮汐水力发电通道，开启双门扇截流板成八字形，截取多的潮水进入潮汐水力发电通道，双门扇截流板的构造组成安装操纵与单门扇截流板相同或相似，不过水箱的总重要考慮海水对水箱的浮力，同时在水箱的周围要夯入限位立柱，以免海浪冲动水箱，潮汐水力发电通道在江河内的喇叭形河堤延长至海水能达到的河段，使潮汐水力发电通道能容纳多的海水，并减少海水对河水的污染，在喇叭形河堤的上游端面处安装单门扇截流板，全桥式、傍岸桥式潮汐水力风力联合发电长廊的水力发电通道采用组装方式进行建造，建设在海岸线、海岛或海岛之间的桥式潮汐水力风力联合发电长廊的水力发电通道，需选择有存贮潮水的海湾，或建设存贮潮水池，迎潮建造的喇叭形的海堤张得越宽，潮水进入水力发电通道的水量就越大，建设存贮潮水的海湾或建设存贮潮水池的容量也越大，潮汐水力发电通道只能采用直通垂直面旋流通道结构，采用组装方式建造水力发电通道，喇叭形海堤的开口端面处建造的双门扇截流板，在双门扇截流板关闭成人字形时，建造或维修潮汐水力发电通道，在双门扇截流板开启成八字形时，桥式潮汐水力风力联合发电厂同时启动同时运转，安装在直通垂直面旋流通道中的水力动力转子既可是全部为顺时针方向旋转，也可是全部为反时针方向旋转，也可是顺、反时针交替变换方向旋转，只需使“树状风力发电装置”的传动轴的旋转方向与其 保持一致，若潮水来袭时，水力动力转子按顺时针(背来潮看)方向旋转，即潮水冲击水力动力转子的水力产扭矩轴右侧的‘招水叶片’叶面对称中心平面转到与产扭矩轴轴线同平面，而招致来潮的冲击，其左侧的‘招水叶片’叶面对称中心平面转到与产水力扭矩轴轴线垂直，使潮水掠过叶面而减小阻力，而退潮时，退潮水与江河水合流冲击该水力动力转子的水力产扭矩轴左侧的‘招水叶片’叶面对称中心平面转到与产扭矩轴轴线同平面，而招致退潮的冲击，其右侧的‘招水叶片’叶面对称中心平面转到与产扭矩轴轴线垂直，使退潮水流掠过叶面而减小阻力，使该水力动力转子仍按顺时针方向旋转，由此可知，涨潮退潮不会改变水力动力转子的旋转方向，水力动力转子的旋转方向由设计布局决定，在设定建造水力发电通道的水域已经用挖泥船清理其泥沙，使该水域已见原始河床或海床，门扇截流板已经安装定位于设定位置而处于关闭状态后，接续上下游端均为内凹柱面的导流堤单元，将上游端为外凸柱面与下游端为内凹柱面的导流堤单元，依次逐个沿设定水力发电通道进行套装，接续套装一个导流堤单元就将其加厚加强使其底面沉降河床或海床后，于导流堤单元内的预埋的盲孔塑料管内插入钢扦杆，逐一将钢扦夯击打进河床或海床原始基面深处，再在钢扦杆上构织钢筋网浇灌水泥沙浆到该导流堤单元顶面，就这样，直至水力发电通道上游喇叭形导流堤建造好后，接续套装第一个带直通垂直面旋流通道或弧线垂直面旋流通道的巨大钢筋水泥中空构件，使巨大钢筋水泥中空构件上游端面两侧外凸柱面与上游喇叭形导流堤两下游端面内凹柱面套装靠紧，在其两纵向侧的空间内部加厚加强，使其底面沉降到横槽基面上，将钢扦夯击打进横槽基面深处，再在钢扦杆上构织钢筋网浇灌水泥沙浆到两纵向侧的空间的顶面，并使主桥墩高出顶面设定高度，用同样的方法将辅桥墩固定到设定位置处，随后，接续再套装一段导流堤，接续套第二个带直通垂直面旋流通道或弧线垂直面旋流通道的巨大钢筋水泥中空构件，依此类推，直至将水力发电通道的下游喇叭形导流堤建造完成，之后，在主辅桥墩上建造桥板，桥板是建设蒙古包式发电厂房的基础，是安装树状水力发电装置和“树状风力发电装置”及其设备设施的空间，桥板是一种钢混结构物，以直通垂直面旋流通道或弧线垂直面旋流通道的中心为基准建造桥板，其中心部位是一个辐条式钢结构盘，辐条式钢结构盘外是钢筋混凝土结构， 钢筋混凝土结构与辐条式钢结构盘的结合部建造有一径向截面为L形的钢制安装环，L形安装环的外侧柱表面和环底面与其钢筋网焊接，其内园侧柱面的直径与辐条式钢结构盘的外径表面相适配，L形的钢制安装环的环底面上设有一圈与辐条式钢结构盘上一圈孔相配合螺钉孔，其环底面的内径大于水力动力转子的直径，辐条式钢结构盘是由两个径向截面为L形的同心短筒体与辐条焊接或铸造而成的承载构件，径向截面为L形的外短简体设有与安装环相适配的柱面，其环底面上 设有与其螺钉孔相适配的孔，径向截面为L形的内筒体上设有安装“树状风力发电装置”传动轴下段轴的台柱盘形基座相适配的构造，这里，台柱盘形基座为铸钢件，经切削加工后的台柱盘形基座设有安装“树状风力发电装置”传动轴下段轴推力轴承的构造，“树状风力发电装置”传动轴下段轴穿过其推力轴承中心孔伸出桥板下表面的加长段下端部位，设有与水力动力转子轴的连轴器的内花键相配的外花键，设有与其定心柱面相配的端轴段，辐条式钢结构盘的辐条上表面上敷设有一个环形钢板，环形钢板的上表面与同心短筒体上端面齐平，在其对应于辐条适宜部位处设有用于将连轴器安装到其加长轴段上的人孔和人孔盖板，对应于人孔处的辐条的下方设有适于操作的吊兰式工作台板，在辐条式钢结构盘试装合格后将它吊离，将下部装有水下推力轴承，上部装有连接组合体(包括离心力离合器、控制器的滚珠与环形板和连轴器)的水力动力转子吊起，沿旋流通道两垂直面上的标记线慢慢放下，将水下推力轴承下座圈的内花键套装到旋流通道中心的支撑基座的外花键上，在水力动力转子保持垂直状态下，将辐条式钢结构盘就位于钢制安装环内，使螺钉孔对正，将安装“树状风力发电装置”推力轴承的台柱盘形基座就位于内简体内，将推力轴承安装到台柱盘形基座上，将“树状风力发电装置”传动轴吊起，将传动轴的加长轴段穿过推力轴承中心孔，向下伸出桥板下表面，使加长轴段上的外花键和下端定心柱面与连接结构组合体的连轴器的内花键和小内径面动配合，使水力产扭矩轴上段轴的上端定心柱面与连轴器的大内径面动配合，在转动水力动力转子转轴与“树状风力发电装置”传动轴的同轴度合格后，将台柱盘形基座固定在内短筒体上，装配工人从人孔进入吊兰式工作台板，将离合器控制器的执行机构安装到台柱盘形基座的下表面处，在水力动力转子都安装到整条水力发电通道的各桥板下面并与“树状风力发电装置”的传动轴连接好后，在桥板上面的蒙古包式发电厂房内，完成了“树状风力发电装置”的安装，完成了立式发电机及相关设备机构设施的安装，使整条桥式水力风力联合发电长廊上的蒙古包式发电厂都处于待运转状态时，开启水力发电通道上游的截流板，江河流水或潮水涌入水力发电通道，进入水力发电通道的水力联合风力驱动树状水力发电装置和“树状风力发电装置”的传动轴，带动各蒙古包式发电厂的发电机组发电，形成条条桥式水力风力联合发电长廊，各类桥式水力风力联合发电长廊，就组成桥式江河潮汐水力风力联合发电长廊，当雨季或发洪水而又风力强劲时，一条桥式江河水力风力联合发电长廊的每一座发电厂，都将滿负荷运转，这就要求每一座该类型的发电厂的发电设备的装机容量足够大，以免发电设备超负荷运转而损坏，为此，对这种类型的发电厂需设置离合器控制器，在必要时，来控制水力动力转子，使离心力离合器与连轴器脱离接触而空转，通常水力发电装置只要有一定水流量，就有相应的发电能力，若 水量减小时，可以关闭相应的立式发电机来控制，万一碰到大旱年，离心力离合器可自动控制发电长廊的每一座发电厂的树状水力风力发电装置停止运转，而风力是不定常的，有时大有时小，有时甚至没有风力，这就需要及时关闭或启动某些立式发电机来控制电厂的平稳运行，而且江河水流总是流动的，而水流与气流的运动是不分白天与黒夜的，夜里就突然刮起大风，这时的发电量过剩，所以必须与国家电网连通，或把夜里的发电量送往蓄电储能厂，或向旱、涝地区的灌溉、排涝网供电，或向森林火灾地区的灭火水网供电，若在各蒙古包式发电厂外的各段导流堤上建设电厂所需和生活生产工作所需建筑物，则各类桥式水力风力联合发电长廊就成为真正彔色能源生产研发区，江河上，江河傍，潮汐地到处是水力风力发电厂，人们将有期看到怎样的一幅图画，人类又何愁地下能源的枯竭呢。 | E02B9/08
3688 | CN103998770A | 潮汐流发电机 | 2012-09-19 | 撤回 | 利奈尔可再生能源有限公司 | 一种用于从水平的水流例如潮汐流或河水流产生电能的发电设备(10)，包括在支撑结构(12)上的固定轮毂(32)以及布置成围绕轮毂(32)围绕基本上垂直轴线旋转的动力轮(34)。动力轮(34)设置有转子翼片(36)。在轮毂(32)上提供一个或多个发电机(30)，来产生电能输出。护罩(60)旋转地安装在轮毂(32)上且布置成覆盖动力轮(34)的转子翼片(36)中的至少一些。方向控制器(74)基于水流的方向而保持护罩处于相对于轮毂(32)的预定旋转位置中。轮毂(32)和动力轮(34)可以具有受控的浮力，使得它们可被定位于最强流动或水流中。 | 一种用于将来自基本上水平的水流的动能转化成电能的发电设备，所述设备包括：旋转固定的轮毂；动力轮，其布置成围绕所述轮毂围绕基本上垂直的轴线旋转，并且设置有转子翼片，所述转子翼片适于当所述动力轮承受基本上水平的水流时引起所述动力轮的旋转；护罩，其旋转地安装在所述轮毂上且布置成覆盖所述动力轮的所述转子翼片中的至少一些；方向控制器，其适于根据基本上水平的水流的方向而保持所述护罩处于相对于所述轮毂的预定旋转位置中；以及至少一个发电机，其设置在所述轮毂上，并且适于产生从所述动力轮相对于所述轮毂的旋转获得的电能输出。 | F03B17/06
3689 | CN203783806U | 一种新型捕捉波浪能源的海洋潮汐发电系统 | 2014-04-30 | 未缴年费 | 潘志成 | 本实用新型公开了一种新型捕捉波浪能源的海洋潮汐发电系统，包括蓄水库和发电装置，所述蓄水库为设置于海洋中的梯形坝体，所述梯形坝体包括外坝体和内坝体，所述内坝体设置第一水流通道连通第一蓄水库和第二蓄水库，所述水流通道内安装有水流控制装置，且与第一蓄水库相接的第一水流通道入口处设置有第一水位装置，与第二蓄水库相接的第一水流通道出口处设置有第二水位装置，所述发电装置位于第一水流通道出口，所述第一蓄水库的侧壁外坝体上安装有进口闸门，所述第二蓄水库的侧壁外坝体上安装有出口闸门。通过新增第二水流通道、水轮发电机组，最大化利用潮汐能转化为电能，并且充分捕捉涨潮和落潮的波浪能，实现持续稳定的提供电能。 | 一种新型捕捉波浪能源的海洋潮汐发电系统，其特征在于：包括蓄水库和发电装置(8)，所述蓄水库为设置于海洋中的梯形坝体，所述梯形坝体包括外坝体(1)和内坝体(2)，所述内坝体(2)设置第一水流通道连通第一蓄水库(3)和第二蓄水库(4)，所述水流通道内安装有水流控制装置(7)，且与第一蓄水库(3)相接的第一水流通道入口处设置有第一水位装置(9)，与第二蓄水库(4)相接的第一水流通道出口处设置有第二水位装置(12)，所述发电装置(8)位于第一水流通道的出口处，所述第一蓄水库(3)的侧壁外坝体(1)上安装有进口闸门(5)，所述第二蓄水库(4)的侧壁外坝体(1)上安装有出口闸门(6)。 | F03B13/26
3690 | AU2010249241B2 | 用于空气涡轮的扩散器，波浪发电设备 | 2010-12-10 | 权利终止 | Voith Patent Gmbh | -12抽象本发明涉及一种波浪发电设备，包括波室(1); 流道(2)，创造了一种气动波室(1)之间连接5和周围大气(3); 空气涡轮(4)从两侧与空气流动和通过一种流动的液体沿轴向，与旋转方向相同，其设置在流道(2); 扩散器(5)，形成终止的流动通道(2)周围的气氛(3)，而所述扩散器(5)是轴向，和扩散器(5)呈芯管(8)，其10的最大径向延伸部连续减小，垂直于轴向方向(6)中的第一轴向部段(9)和连续地增加在第二轴向部段(10)，其中第二轴向部段(10)是第一轴向部段(9)中的排气方向，达到周围大气(3)。 | 1. A wave power plant, includinga wave chamber; 5 a flow channel which creates a pneumatic connection between the wavechamber and the surrounding atmosphere; an air turbine with the air flowing from both sides and through which flowsa liquid axially, with the same rotation direction, which is arranged in the flowchannel; 10 a diffusor, which forms the termination of the flow channel to thesurrounding atmosphere, wherein the diffusor follows an axial direction; andthe diffusor presents a core tube, whose maximum radial extensioncontinuously decreases perpendicular to the axial direction in a first axial section andcontinuously increases in a second axial section, wherein the second axial section15 follows the first axial section in the exhaust direction and reaches up to thesurrounding atmosphere.2, A wave power plant according to Claim 1, wherein the diffusor is designedas an axial-radial-diffusor. | F03B13/24
3691 | CN103982365A | 基于压电效应的小型波浪能发电装置 | 2014-04-30 | 撤回 | 南昌航空大学 | 本发明公开了基于压电效应的小型波浪能发电装置，中心轴杆固定在底座上，构成一个支架，中心轴杆的上端设有上挡板和下端设有下挡板，塑料浮壳为中心旋转体，其中心开孔，嵌套在中心轴杆上，塑料浮壳内置有压力发电装置，所述双层压电材料和中心垫片构成的夹层一端嵌入中心轴杆中，另一端嵌入轴向预负载中，所述推拉力杆一端与轴向预负载相连，另一端与塑料浮壳相连。本发明的技术效果是：通过对小型波浪能的吸收和转换，变为对压电材料的压力，再利用具有压电效应的压电材料，产生电能，可广泛用于比如野外生存、水文监测、导航浮标、沿江路灯供电等方面。 | 基于压电效应的小型波浪能发电装置，它包括底座、塑料浮壳、压力发电装置、中心轴杆、上挡板和下挡板，所述压力发电装置由压电材料、中心垫片、轴向预负载和推拉力杆组成；其特征在于：中心轴杆固定在底座上，构成一个支架，中心轴杆的上端设有上挡板和下端设有下挡板，塑料浮壳为中心旋转体，其中心开孔，嵌套在中心轴杆上，塑料浮壳内置有压力发电装置，所述双层压电材料和中心垫片构成的夹层一端嵌入中心轴杆中，另一端嵌入轴向预负载中，所述推拉力杆一端与轴向预负载相连，另一端与塑料浮壳相连。 | F03B13/14
3692 | CN203770014U | 利用水波浪力发电的系统装置 | 2014-03-27 | 未缴年费 | 河海大学 | 本实用新型涉及一种利用水波浪力发电的系统装置，其特征在于该系统装置由水波浪力收集板、流体增压器、单向过流阀、进水母管、出水母管、蓄能器、水力发电机组所构成。将众多安装于堤岸之前的水波浪力收集板搜集而来的、有着一定相位差的间歇式作用力，通过众多流体增压器转变为相对稳定的特定流向的有压水流，源源不断地输送到水力发电机组做功发出的电能，通过电网输送出去，这是一种绿色、可再生能源发电技术，只要有波浪，就能工作，在工作的过程中，不但能提供绿色的电能，还可以大大减轻波浪对岸堤的破坏，该装置具有较高的经济效益和社会效益，对我国能源组成、环保、岸堤防护等具有巨大的经济效益和社会效益，有着广阔的应用前景和推广价值。 | 1.一种利用水波浪力发电的系统装置, 其特征在于该系统装置由水波浪力收集板(1)流体增压器(2)单向过流阀(3)、进水母管(4)、出水母管(5)、蓄能器(6)、水力发电机组(7)所构成，其中一块水波浪力收集板(1)与两个流体增压器(2)的活塞操作杆(10)相连接；流体增压器(2)的出水管(20)通过耐压软管与单向过流阀(3)的进水端软管连接头(23)相连接，流体增压器(2)的进水管(21)，通过耐压软管与另一个单向过流阀(3)的出水端软管连接头(29)相连接；单向过流阀(3)的出水端软管连接头(29)通过耐压软管与流向蓄能器(6)的进水母管(4)的进水母管小连接管(30)相连接；另一个单向过流阀(3)的进水端软管连接头(23)通过耐压软管与来自于水力发电机组(7)的尾水段(41)的出水母管(5)的出水母管小连接管(31)相连接；流向蓄能器(6)的进水母管(4)的水流输出端通过法兰与蓄能器(6)的进水口(32)相连接；蓄能器(6)的出水口(33)通过法兰与水力发电机组(7)的进水段(39)相连接；水力发电机组(7)的尾水段(41)通过法兰与出水母管(5)的水流输入端相连接, 从而形成水流循环。 | F03B13/14
3693 | CN203770015U | 一种波浪发电装置 | 2013-12-12 | 未缴年费 | 周春发 | 本实用新型涉及一种波浪发电装置，包括带有集能板(4)的浮体(2)、通过动力缆绳(6)与浮体(2)连接的锚碇(8)、发电机(21)及运动转换装置，其特征在于：集能板(4)的上边与浮体后端(1)固定连接，下边通过绳索(9)与浮体前端(3)连接，动力缆绳(6)的一端与集能板(4)连接，另一端穿过锚碇(8)上的输转装置(7)与运动转换装置连接，带动发电机(21)发电或集能板(4)的上边与浮体后端(1)固定连接，下边通过定位缆绳(5)与锚碇(8)连接，动力缆绳(6)的一端与浮体前端(3)连接，另一端通过锚碇(8)上的输转装置(7)与运动转换装置连接，带动发电机(21)发电。该波浪发电装置的可靠性较高、成本低。 | 1.一种波浪发电装置，包括带有集能板(4)的浮体(2)、通过动力缆绳(6)与浮体(2)连接的锚碇(8)、发电机(21)及运动转换装置，其特征在于：集能板(4)的上边与浮体后端(1)固定连接，下边通过绳索(9)与浮体前端(3)连接，动力缆绳(6)的一端与集能板(4)连接，另一端穿过锚碇(8)上的输转装置(7)与运动转换装置连接，带动发电机(21)发电或集能板(4)的上边与浮体后端(1)固定连接，下边通过定位缆绳(5)与锚碇(8)连接，动力缆绳(6)的一端与浮体前端(3)连接，另一端通过锚碇(8)上的输转装置(7)与运动转换装置连接，带动发电机(21)发电。 | F03B13/16
3694 | CN203770016U | 一种集群聚能海流的发电系统 | 2014-03-28 | 避重放弃 | 李家洲 | 本实用新型公开了一种集群聚能海流的发电系统，包括多套海洋水流能转换装置和聚能装置，所述海洋水流能转换装置包括水中能量转换装置和岸上能量转换装置所述水中能量转换装置通过绳索与岸上能量转换装置连接，所述水中能量转换装置通过来回拉动绳索，将水中能量转换装置的水流能量传递到岸上能量转换装置，岸上能量转换装置设置有动力输出轴，动力输出轴经所述聚能装置连接至发电机组。本实用新型实现了将海中的流水能量经转换输送到陆地上，然后在陆地上利用该能量发电，而不需将发电装置安装在海洋中，系统结构合理，整套系统的各个单机部件全部是现有的成熟技术，通过本系统的合理组合形成了本实用新型的利用海洋水流的发电系统。 | 1.一种集群聚能海流的发电系统，包括多套海洋水流能转换装置和聚能装置，所述海洋水流能转换装置包括将海水流动的水能量转换为机械动能的水中能量转换装置(1)和岸上能量转换装置(2)，其特征在于，所述水中能量转换装置通过绳索(3)与岸上能量转换装置连接，所述水中能量转换装置通过来回拉动绳索，将水中能量转换装置的水流能量传递到岸上能量转换装置，岸上能量转换装置设置有动力输出轴(201)，动力输出轴(201)经所述聚能装置(4)连接至发电机组(5)。 | F03B13/22
3695 | US20120272614A1 | 潮汐发电设备及其制造方法 | 2010-09-15 | 未缴年费 | Voith Patent Gmbh | 本发明涉及一种潮汐发电设备，包括 : 涡轮，其在承载元件上旋转； 一种基础结构，承载元件支撑在至少一个联接装置上，作为承载元件的一部分的联接装置的上部可拆卸地可操作地连接到作为处于安装状态的基础结构的一部分的联接装置的下部，其中，本发明的特征在于，承载元件单独地适合于在建立基础结构之后存在的联接装置的下部的取向。 | 1-15. (canceled) 16. A method for erecting a tidal power plant, comprising a turbine which revolves on a carrying element, anda foundation structure on which the carrying element rests on at least one coupling apparatus, with an upper part of the coupling apparatus which is part of the carrying element being in operative connection in the mounted state with a bottom part of the coupling apparatus which is part of the foundation structure, characterized by the following method steps : erecting the foundation structure at the place of installation of the tidal power plant; measuring the orientation of the bottom part of the coupling apparatus; individual adjustment of the carrying element in its entirety to the measured orientation of the bottom part of the coupling apparatus, andsetting down the carrying element on the foundation structure and producing an operative connection between the upper part of the coupling apparatus and the bottom part of the coupling apparatus. | E04H12/22
3696 | US20140217733A1 | 基于波浪力的能源发电系统 | 2012-04-23 | 放弃 | Stephan Vincent Kroecker | 这是一种动能发电站系统，包括从波浪的恒定运动产生电力所需的多个相对单元。 利用活塞的柔性隔膜部件内的混合气体使通过波的重量变化的影响最大化，以确保活塞组件的连续性和不间断运动。 这些“棒棒糖”活塞是波浪发电所必需的。整个系统的设计维护要求有限，而且便于在水下或在浮出水面检修时使用。这些装置从近海的发电机现场连接到近海的发电机之间，实际上是不在现场的、不在心目中的，保持了原始海滩位置的视觉环境。 这些装置可以通过编程提供水下灯光表演，同时作为过往船只的航标。 | 1. A system capable of generating electricity utilizing the kinetic energy produced by a moving wave comprised of; a. An external wave component; and, b. A series of actuating pistons that are compatible and sensitive to changes in the weight or pressure of the waves weight; and, c. A series of generators consisting of but not limited to twenty 80 kW generators. These generators will be initiated by the movement of the pistons and will harness the unused kinetic energy produced by that movement; and, d. A ceramic capacitor and or a dry cell battery storage unit for the holding of said electricity until compulsory; and, e. A concrete or composite platform to hold power generating station or mechanism to attach generators directly to the sea shore; and, f. A series of units capable of generating in unison power from the constant movement of the waves; and, g. A series of electro-hydraulic pumps; and, h. A extremely high strength base unit that is environmentally sound; and, i. A sensor and control units relative and inherent to the generators, inclusive of other sensors, capable to withstand the underwater environment; and, j. A panel for each system with sensors and communications capabilities. | F03B13/14
3697 | US20140217737A1 | 波浪发电系统 | 2012-08-27 | 放弃 | Eduardo Javier Egaña Castillo | 本发明涉及一种用于发电的波浪动力系统，其中摆动浮标捕获波浪能并将运动单向地传递到加压箱内的飞轮。 飞轮的轴将能量传递给液压泵，液压流通过柔性管进入冲击式水轮机。 涡轮的轴移动可变重量飞轮，该飞轮将其运动传递到传动轴，多个减速齿轮箱串联连接到传动轴。 每个齿轮箱连接一个高压空气压缩机，压缩机并联放置并连接到一个钢基体上，钢基体又连接到一个用于存储气动能量的大容量高压罐上。 节流控制其速度和功率，气动马达的机械力传递到发电机。 | 1. Power generator system starting from wave energy, which improves aspects of continuity in the delivery of energy and efficiency in extracting kinetic energy of ocean waves, wherein a partially submerged pendulum buoy 150, mounted on a movable platform 170 which is fixed to a truck-sled 180 to move freely through rails profiles in ＆#x201c; H＆#x201d; , to adjust to fluctuations in tide height; pendular buoy 150 moves a external gear 133, of a pressurized box 130, the axis of the external gear and an internal gear are connected by a unidirectional bearing 135, the internal gear 130 moves a flywheel 131 along the inner face where it has a gearing; the wheel shaft 138 drives a submersible water pump 140, pump water is spliced to a steel distributor 123 having outputs, each output is spliced to a jointed pipe 121, to bring out the flow of sea water to the coastal border; the jointed pipe 121 are spliced to a hub 122, which drives the hydraulic fluid flow in a steel die 70, toward a Pelton turbine 220 the turbine shaft drives a flywheel 240 with variable weights 244, the flywheel shaft rotates a transmission shaft 251, which splices serially, multiple reduction box 270, for each reduction box is spliced an air compressor of high pressure 260, the compressors working in parallel, the air outlets of the compressors are spliced to a steel pipe 90 which in turn is spliced to a large volume hyperbaric tanks 301, to store energy; the output of the hyperbaric chamber is spliced to a restriction valve 410, in turn is spliced to pneumatic motors 410, the transmission shaft 410 of the pneumatic motors is spliced to a gear box 420 which in turn is spliced to generators 440. | F03B13/10
3698 | CN102338021A | 潮流能和波浪能耦合的发电及制淡水系统 | 2011-10-08 | 未缴年费 | 浙江大学宁波理工学院 | 本发明公开了一种潮流能和波浪能耦合的发电及制淡水系统，包括基柱、带有浮筒的波浪能采集装置、潮流能捕获装置、油箱、液压能存储系统、制淡水装置、发电装置。基柱固定于海底，波浪能采集装置安装在基柱上，潮流能捕获装置安装在浮筒上。油箱为波浪能采集装置和潮流能捕获装置供油。波浪能采集装置和潮流能捕获装置的油液输出端分别与液压能存储系统的油液输入端相连，液压能存储系统的油液输出端分别与发电装置和制淡水装置的油液输入端相连。本发明能同时利用波浪能和潮流能两种能源，相对于单一的利用波浪能或者潮流能供能变得更加稳定，在发电的同时还能制淡水，做到充分利用能源，尽量减少能源的储存，从而减少能源的浪费。 | １．一种潮流能和波浪能耦合的发电及制淡水系统，其特征在于：该系统包括基柱(６００)、带有浮筒(１０１)的波浪能采集装置(１００)、潮流能捕获装置(２００)、油箱(７００)、液压能存储系统(３００)、制淡水装置(５００)、发电装置(４００)；所述基柱(６００)固定于海底(８０１)；所述波浪能采集装置(１００)安装在基柱(６００)上，波浪能采集装置(１００)的油液输入端与油箱(７００)相连，油液输出端与液压能存储系统(３００)的油液输入端相连；所述潮流能捕获装置(２００)安装在波浪能采集装置(１００)的浮筒(１０１)上，潮流能捕获装置(２００)的油液输入端与油箱(７００)相连，油液输出端与液压能存储系统(３００)的油液输入端相连；所述液压能存储系统(３００)的油液输出端分为两路，分别与发电装置(４００)和制淡水装置(５００)的油液输入端相连，发电装置(４００)和制淡水装置(５００)的油液输出端分别与油箱(７００)相连。 | F03B13/26
3699 | CN102735963A | 一种波浪能发电模拟试验装置 | 2012-06-05 | 未缴年费 | 浙江大学宁波理工学院 | 本发明涉及一种波浪能发电模拟试验装置，其特征在于：它包括底座(1)、电机(2)、传动杆(13)、至少一个偏心轮、台板(9)、摆动液压缸(8)和浮筒(5)；偏心轮上连接有偏心轮轴，偏心轮轴通过轴承座安装在底座(1)上，偏心轮的外周面上配套有导轨，导轨上设有滚槽，所述的导轨的顶部连接有台板(9)，摆动液压缸(8)安装在台板(9)上，摆动液压缸(8)上的摆杆(6)的自由端与浮筒(5)相连；电机(2)安装在底座(1)上，电机(2)的转轴通过传动杆(13)与所述的偏心轮轴转动连接。本发明提供了一种成本低且能在实验室的环境下更加真实的模拟波浪能发电，用于波浪能发电系统性能分析的波浪能发电模拟试验装置。 | 一种波浪能发电模拟试验装置，其特征在于：它包括底座(1)、电机(2)、传动杆(13)、至少一个偏心轮、台板(9)、摆动液压缸(8)和浮筒(5)；偏心轮上连接有偏心轮轴，偏心轮轴通过轴承座安装在底座(1)上，偏心轮的外周面上配套有导轨，导轨上设有滚槽，所述的导轨的顶部连接有台板(9)，摆动液压缸(8)安装在台板(9)上，摆动液压缸(8)上的摆杆(6)的自由端与浮筒(5)相连；电机(2)安装在底座(1)上，电机(2)的转轴通过传动杆(13)与所述的偏心轮轴转动连接。 | G01R31/00
3700 | CN102900623A | 漂浮式海洋风能与波浪能混合发电平台 | 2012-10-26 | 未缴年费 | 三亚哈尔滨工程大学南海创新发展基地 | 本发明的目的在于提供漂浮式海洋风能与波浪能混合发电平台，包括立轴风力发电机、摆动式波浪发电装置、浮体，立轴风力发电机和摆动式波浪发电装置分别安装在浮体上；所述的摆动式波浪发电装置包括浮子、摆动杆、波浪发电机，浮子连接摆动杆，摆动杆通过波浪运动换向装置连接波浪发电机，波浪发电机通过电力变换装置连接储能装置。本发明扩展了混合发电平台的适用范围，提高了发电平台的稳定性和安全性能，降低了建设成本和维修费用，主动失速控制和变相位控制提高了发电效率，是一种可靠的海上发电平台。 | 漂浮式海洋风能与波浪能混合发电平台，其特征是：包括立轴风力发电机、摆动式波浪发电装置、浮体，立轴风力发电机和摆动式波浪发电装置分别安装在浮体上；所述的摆动式波浪发电装置包括浮子、摆动杆、波浪发电机，浮子连接摆动杆，摆动杆通过波浪运动换向装置连接波浪发电机，波浪发电机通过电力变换装置连接储能装置。 | F03D9/00
3701 | CN103966987A | 管流式水力发电法 | 2013-02-05 | 撤回 | 李志顺; 李东阳 | 管流式水力发电方法是在筑坝蓄水式水力发电方法的基础上根据液体的等压原理演化而来的一种以距离换高度的水力发电方法。 | 一种水力发电方法，其特征是：在上游的河中任选一点，并从该点开始向下游铺设管道，一直铺到下游与该点的垂直落差为一定数值的另一点；上游的一点为进水口，其上装有防沙罩；下游的一点为出水口，与发电机组相连。 | E02B9/06
3702 | CN103967696A | 波浪能发电装置 | 2014-03-10 | 放弃 | 韩佳; 王家健; 徐向东; 许经林 | 本发明涉及波浪能发电装置，其包括气动室、涡轮室及控制系统，涡轮室设于气动室的上方，气动室设有进口通道，涡轮室内设有叶轮，叶轮通过驱动轴与发电机相连；涡轮室设有用于连通气动室的高压止回阀门、低压止回阀门，及设有用于连通外界的高压排气阀门、低压排气阀门，控制系统控制连接高压止回阀门、低压止回阀门、高压排气阀门、低压排气阀门。本发明结构简单，能有效地将波浪能转化为电能。 | 波浪能发电装置，其特征在于，包括气动室、涡轮室及控制系统，涡轮室设于气动室的上方，气动室设有进口通道，涡轮室内设有叶轮，叶轮通过驱动轴与发电机相连；涡轮室设有用于连通气动室的高压止回阀门、低压止回阀门及设有用于连通外界的高压排气阀门、低压排气阀门，控制系统控制连接高压止回阀门、低压止回阀门、高压排气阀门、低压排气阀门。 | F03B13/24
3703 | CN203756416U | 一种水下密封系统及应用其的潮汐能发电机组 | 2014-03-07 | 避重放弃 | 国电联合动力技术有限公司 | 本实用新型公开了一种水下密封系统及应用其的潮汐能发电机组，所述水下密封系统包括套装于转动件上的动密封件及密封体，所述密封体在动密封件的两侧形成压力腔，所述动密封件通过其两侧压力腔之间的压差加强与转动件之间的密封连接。本实用新型的水下密封系统密封性能好、安全可靠、不易磨损、使用寿命长。应用该系统的潮汐能发电机组能够长期有效的对海水下潮汐能发电机组传动轴和机舱进行密封。此外，密封状态可通过压力传感器传送至海面上的监控中心，可实时监控水下机组的密封情况，实现提前预警和及时维护。 | 一种水下密封系统，用于水下非转动件与转动件之间的密封连接，其特征在于，所述密封系统包括套装于转动件上的动密封件及密封体，所述密封体在动密封件的两侧形成压力腔，所述动密封件通过其两侧压力腔之间的压差加强与转动件之间的密封连接。 | F03B11/00
3704 | CN203756417U | 一种水下密封系统及应用其的潮汐能发电机组 | 2014-03-07 | 避重放弃 | 国电联合动力技术有限公司 | 本实用新型公开了一种水下密封系统及应用其的潮汐能发电机组，所述水下密封系统用于水下非转动件与转动件之间的密封连接，包括套装于转动件上的旋转密封件及密封体，所述密封体在旋转密封件的两侧形成压力不同的腔体，除靠近非转动件侧的腔体以外的其余腔体均为水腔，所述旋转密封件通过其两侧腔体之间的压差加强与转动件之间的密封连接。本实用新型的水下密封系统安全可靠、不易磨损、使用寿命长，密封性能好。应用该系统的潮汐能发电机组能够长期有效的对海水下潮汐能发电机组主轴和机舱进行密封。此外，密封状态可通过压力传感器传送至海面上的监控中心，可实时监控水下机组的密封情况，实现提前预警和及时维护。 | 一种水下密封系统，用于水下非转动件与转动件之间的密封连接，其特征在于，所述密封系统包括套装于转动件上的旋转密封件及密封体，所述密封体在旋转密封件的两侧形成压力不同的腔体，除靠近非转动件侧的腔体以外的其余腔体均为水腔，所述旋转密封件通过其两侧腔体之间的压差加强与转动件之间的密封连接。 | F03B11/00
3705 | CN203756421U | 节能水力发电装置 | 2014-03-20 | 未缴年费 | 陈文友 | 一种节能水力发电装置，包括水上支撑平台、与水坝排水口连接的进水管、向下倾斜的斜向管、水轮箱和发电机，水轮箱和发电机均安装在水上支撑平台上，进水管管径大于排水口口径，进水管通过斜向管与水轮箱的进水口连接，水轮箱的出水口中心低于进水口的中心且其截面面积大于进水口截面面积，水轮箱中安装有内水轮，内水轮安装在水轮轴上，水轮轴与发电机连接。通过本装置能够对坝内高压水力发电机所排出的水进行二次利用，提高水能利用率，节能效果好且发电量在原坝内高压水力发电机发电量的基础上得到了有效提高；本装置借助原坝内高压水力发电机所排出的水进行工作，因此投资费用少、施工时间短且收益大、见效快，便于大规模推广应用。 | 一种节能水力发电装置，其特征在于：包括水上支撑平台、与水坝(1)排水口(2)连接的进水管(3)、向下倾斜的斜向管(4)、水轮箱(5)和发电机，水轮箱(5)和发电机均安装在水上支撑平台上，进水管(3)管径大于排水口(2)口径，进水管(3)通过斜向管(4)与水轮箱(5)的进水口连接，水轮箱(5)的出水口(10)中心低于进水口的中心且其截面面积大于进水口截面面积，水轮箱(5)中安装有内水轮，内水轮安装在水轮轴(6)上，水轮轴(6)与发电机连接。 | F03B13/00
3706 | CN203756425U | 一种潜浮式海上波浪能发电装置 | 2014-03-25 | 避重放弃 | 大连理工大学 | 一种潜浮式海上波浪能发电装置，属于海洋工程和波能发电装备技术领域。这种具有高效波能利用率的海上波浪发电平台，包括潜浮体、能源转换装置、锚泊系统三部分。该平台装置通过自动调整压载水系统控制调节潜浮体压载舱内的压载水量来适应多种工况，不受潮位和水深变化影响。通过调节锚泊系统以适应不同方向的风浪流力，使平台上的摆板调整到迎浪工作方向；潜浮体的入波端设置收缩式聚能导向波道，大幅度提高波能转换率。潜浮体的底部设置发电机、蓄电池等能源转换装置，维修成本低，缩短了机械能到电能的转换距离，提高了发电效率。该平台只需用锚链把潜浮体定位便可在近岸海区建立发电系统，是一种可靠、高效和经济的海上发电平台。 | 一种潜浮式海上波浪能发电装置，包括潜浮体(1)、能源转换装置(12)、锚泊系统三部分，其特征是：所述潜浮体(1)包括一个浮箱(2)、固定在浮箱(2)甲板上的塔楼和设置在入波端的聚能导向波道(4)，潜浮体(1)内部分隔成控制系统舱(9)、泵舱(5)、发电机舱(6)、蓄电池舱(7)和多个压载舱(8)，所述控制系统舱(9)内设置风浪流参数测量采集系统、自动调整压载水系统、自适应控制恒张力绞车的锚泊系统，所述塔楼顶端设置风向风速传感器(10), 所述控制系统舱(9)设置在塔楼内上部，所述泵舱(5)、发电机舱(6)、蓄电池舱(7)设置在浮箱(2)内中心部，所述压载舱(8)左右对称设置在潜浮体(1)内的其余部位, 所述浮箱(2)甲板设置波浪和海流方向传感器(11)；所述能源转换装置(12)包括设置在浮箱(2)甲板上的摆板(12a)和第一液压缸(12b)、设置在发电机舱(6)内的发电机(12c)、设置在蓄电池舱(7)内的蓄电池(12d)、蓄能器(12e)、单向阀(12f)、高压继电器(12g)、低压继电器(12h)、液压马达(12i)、发电机调节器(12j)、安全阀(12k)、电磁阀(12n)和调速阀(12m)，所述摆板(12a)带动第一液压缸(12b)中的液压油经单向阀(12f)为蓄能器(12e)存储压力, 所述蓄能器(12e)在高压继电器(12g)、低压继电器(12h)、电磁阀(12n)和调速阀(12m)的作用下推动液压马达(12i)转动，继而带动发电机(12c)发电，所述发电机(12c)经发电机调节器(12j)将电能储存到蓄电池(12d)中或传输到岸上。 | F03B13/14
3707 | CN203756426U | 蟒式波浪发电装置 | 2014-04-14 | 期限届满 | 大连富远工业有限公司 | 本实用新型属于一种蟒式波浪发电装置，包括浮筒一(1)、浮筒二(2)和浮筒三(30)在内的三个以上浮筒组成一个浮筒串，其特征在于在每两个浮筒之间用活塞杆(5)活动连接，活塞杆(5)活动地装在油缸筒(3)中，油缸筒用小轴装在耳板一(4)上，耳板一(4)固定在浮筒一(1)上，活塞杆一端与固定浮筒二(2)端头的耳板二(7)用销轴二(6)铰连接；每个浮筒内右端装有蓄能器(18)，蓄能器上面装有压力传感器(8)，压力传感器用信号线(9)与控制器(10)连接；控制器用电线(11)与电磁换向阀(22)连接；该实用新型结构简单，生产成本低，能量转换效率高，单体发电量能力强，并可以无限个单体并联在一起，形成规模。 | 一种蟒式波浪发电装置，包括浮筒一(1)、浮筒二(2)和浮筒三(30)在内的三个以上浮筒组成一个浮筒串，每个浮筒端头固定有耳板三(31)，两个耳板三(31)之间用销轴二(29)铰连接；在每个浮筒内均装有液压马达(24)、发电机(25)、蓄电池(27)和逆变器(28)；发电机(25)与液压马达(24)相连接，并与充电机(26)、蓄电池(27)和逆变器(28)串联；其特征在于在每两个浮筒之间用活塞杆(5)活动连接，活塞杆(5)活动地装在油缸筒(3)中，油缸筒(3)用小轴装在耳板一(4)上，耳板一(4)固定在浮筒一(1)上，活塞杆(5)一端与固定浮筒二(2)端头的耳板二(7)用销轴二(6)铰连接；每个浮筒内右端装有蓄能器(18)，蓄能器(18)用油管一(12)和油管二(13)通过单向阀一(14)、单向阀二(15)、单向阀三(16)和单向阀四(17)与油缸筒(3)的左右腔连通；蓄能器(18)上面装有压力传感器(8)，压力传感器(8)用信号线(9)与控制器(10)连接；控制器(10)用电线(11)与电磁换向阀(22)连接；电磁换向阀(22)用油管四(23)与液压马达(24)连通，用油管三(19)与溢流阀(20)和蓄能器(18)连通；电磁换向阀(22)还与油箱(21)连通。 | F03B13/14
3708 | JP5568109B2 | 海水发电机系统 | 2012-04-16 | 未缴年费 | 宮入 清行 | 所要解决的问题是： 本发明的目的是解决设备直接受外界环境影响的问题，提高可靠性和安全性， 例如， 台风， 风暴， 等，为设备提供充分的保护， 并且便于维护和降低运行成本。解决方案是： 该系统包括：水池2，通过将海水W竖立在地下，能够储存海水W； 在码头CW的壁面上，在比海面Wu的平均高度Hw高的位置上形成海水侵入孔3， 基于比海面Wu的平均高度Hw高的波浪Ww来容许海水W的侵入， 将从海水侵入孔3侵入的海水W导入水池2的导入通路4， 引出通路，储存在水池中的海水通过该引出通路流出，返回到海中； 以及发电装置，与引出通路相对地设置，将在引出通路中流动的海水的机械能Ef转换为电能Ee。 | 1. Seawater power generation is carried out using a power generation system in sea water, sea water by the excitation ground water pool can reserve, the average height of the surface of the sea at the wall surfaces of a quay at a position higher than the average sea level by providing higher than seawater can enter into the sea water wave-based access ports, the sea water entering from the inlet pipe leads to the seawater in the pool and the introducing passage, wherein the seawater stored in the pool water to flow out of the lead-out path back to the ocean, a sea of the lead-out path in respect to the outlet face of the surface of the sea water is attached to suppress anti-wave means, said lead-out path is arranged so as to face, the lead-out path of the seawater to flow into mechanical energy of the electric generating means and a power generation system as set forth in seawater. | F03B13/14
3709 | US8796870B2 | 水力机械发电机和发电方法 | 2011-09-07 | 未缴年费 | Wai Hing Cheung | 一种发电机，具有两个水箱和在两个水箱内分别沿相反方向上下移动的两个室。 每个腔室具有顶壁和底壁，所述顶壁具有由压力阀覆盖的空气出口，所述底壁具有用作进水口和出水口的多个孔。 可驱动地连接到两条链子上的电动机，两个腔室分别悬挂在这两条链子上。 在每个水箱的顶部和底部设置上部和下部电磁保持装置，用于保持或释放室。 两腔体在浮力和重力的交替作用下，沿相反方向连续上下运动，连续驱动电机发电。 还公开了一种发电方法。 | 1. An electric power generator comprising : (a) first and second water tanks; (b) first and second chambers movable up and down inside the first and second water tanks respectively in opposite directions, each chamber comprising a top wall having an air outlet covered by a pressure valve, and a bottom wall having a plurality of apertures serving as both water inlets and outlets; (c) an electric generator drivably connected to first and second chains from which the first and second chambers are hung respectively; (d) an upper electromagnetic holding device provided at top of each water tank for holding the chamber therein at the top where its pressure valve is opened, water is drawn into the chamber through the apertures and air is expelled out of the chamber through the air outlet, and for releasing the chamber thereby allowing it to drop by gravity to the bottom of the water tank and pull the chain to drive the electric generator; and(e) a lower electromagnetic holding device provided at the bottom of each water tank for holding the chamber therein at the bottom where its pressure valve is closed, air is pumped into the chamber and water is expelled out of the chamber through the apertures, and for releasing the chamber thereby allowing it to float by buoyancy to the top of the water tank; (f) whereby continuous up and down movement of the first and second chambers in opposite directions alternately and continuously drives the electric generator to generate electric power; wherein the generator further comprises : (g) a plurality of ear loops formed around the periphery of each chamber and a plurality of vertical guide posts formed inside each water tank, the vertical guide posts being inserted through corresponding ear loops for slidable engagement therewith. | H02K7/18
3710 | US20120280508A1 | 水力发电机 | 2010-06-28 | 未缴年费 | Hidroforce- Energias, S.A. | 本发明由旋转中空叶片(11)涡轮制成，该涡轮可安装在水道中用于发电。 该系统可包括多达六个布置成六边形的螺旋桨，因为这是更好地收集河流流的推荐形状，使得它们的运动不妨碍涡轮机旋转，并且在浸没和露出时增加速度。 所述螺旋桨装配在旋转轴线的顶部，旋转轴线的两端具有发射小齿轮(12)，发射小齿轮(12)连接到设置在减速齿轮箱内的接收小齿轮(13)。 根据每个氢气流的动力以及与两个流动发电机的连接(每侧一个)，可以安装多个涡轮机，使得落在涡轮机上的动力是规则的和平衡的。 | 1. Hydro generator to use river water motive power made of the following structural components : one supporting steel structure (10) developed upon (16) one concrete structure (15), and fixed between both by a one-shaft rotational roller (14), which in turn is connected to a hollow blade turbine (11), which in turn is connected to a half angle plate transmission cogwheel (12), to a half angle plate admission cogwheel (13) containing half the cogs, connected to a rotational shaft (9), which has a half angle plate cogwheel (7) with twice as much cogs of the cogwheel (6), which in turn fits in a half angle plate admission cogwheel (6) with half of the wheel cogs (7), in twofold by a transmission shaft to a rotation gearbox (5 and 4) which is hold by the supporting bar (8), connected to a transmission shaft, which in turn is connected to a device (5 and 4) converting the shaft rotation into power, and for a better development of the generated power directs it through a device (3) which transforms the power received (1). | F03B13/08
3711 | CN102704535B | 利用高效水力管道设计用数表以设计发电用的水力管道的方法 | 2012-06-03 | 未缴年费 | 林修和 | 本发明公开一种利用高效水力管道设计用数表以设计发电用的水力管道的方法，准确测量每根水力管道所处的坡度以及水轮机进水口内径面积A值；根据每根水力管道所处的坡度值，对照高效水力管道设计用数表查出相应的B值，用表中所指的B值与A值相乘，得出的积是所要设计的发电用的水力管道的理想的内径面积，从水力管道的内径面积计算出理想的水力管道的直径。使设计出的管道适应水自然流速即最佳状态的水流速，改变因管径配备不当造成水能量损失，或因用料过多造成建设成本浪费。本数表不仅可用于水力管道设计，也可用于其他流体管道设计的借鉴。 | 1.一种利用高效水力管道设计用数表以设计发电用的水力管道的方法，包括如下步骤：1)准确测量每根水力管道所处的坡度以及水轮机进水口内径面积A值；2)根据每根水力管道所处的坡度值，对照高效水力管道设计用数表查出相应的B值，用表中所指的B值与A值相乘，得出的积是所要设计的发电用的水力管道的理想的内径面积，从水力管道的内径面积计算出理想的水力管道的直径；所述的水力管道设计用数表，为下表数据：表中：在0.5坡度与68坡度以下的区间内，坡度数与B值成线性关系。 | E02B9/06
3712 | CN103953493A | 蟒式波浪发电装置 | 2014-04-14 | 撤回 | 大连富远工业有限公司 | 本发明属于一种蟒式波浪发电装置，包括浮筒一(1)、浮筒二(2)和浮筒三(30)在内的三个以上浮筒组成一个浮筒串, 其特征在于在每两个浮筒之间用活塞杆(5)活动连接，活塞杆(5)活动地装在油缸筒(3)中，油缸筒(3)用小轴装在耳板一(4)上，耳板一(4)固定在浮筒一(1)上，活塞杆(5)一端与固定浮筒二(2)端头的耳板二(7)用销轴二(6)铰连接；每个浮筒内右端装有蓄能器(18), 蓄能器(18)上面装有压力传感器(8)，压力传感器(8)用信号线(9)与控制器(10)连接；控制器(10)用电线(11)与电磁换向阀(22)连接；该发明结构简单，生产成本低，能量转换效率高，单体发电量能力强，并可以无限个单体并联在一起，形成规模。 | 一种蟒式波浪发电装置，包括浮筒一(1)、浮筒二(2)和浮筒三(30)在内的三个以上浮筒组成一个浮筒串，每个浮筒端头固定有耳板三(31)，两个耳板三(31)之间用销轴二(29)铰连接；在每个浮筒内均装有液压马达(24)、发电机(25)、蓄电池(27)和逆变器(28)；发电机(25)与液压马达(24)相连接，并与充电机(26)、蓄电池(27)和逆变器(28)串联；其特征在于在每两个浮筒之间用活塞杆(5)活动连接，活塞杆(5)活动地装在油缸筒(3)中，油缸筒(3)用小轴装在耳板一(4)上，耳板一(4)固定在浮筒一(1)上，活塞杆(5)一端与固定浮筒二(2)端头的耳板二(7)用销轴二(6)铰连接；每个浮筒内右端装有蓄能器(18)，蓄能器(18)用油管一(12)和油管二(13)通过单向阀一(14)、单向阀二(15)、单向阀三(16)和单向阀四(17)与油缸筒(3)的左右腔连通；蓄能器(18)上面装有压力传感器(8)，压力传感器(8)用信号线(9)与控制器(10)连接；控制器(10)用电线(11)与电磁换向阀(22)连接；电磁换向阀(22)用油管四(23)与液压马达(24)连通，用油管三(19)与溢流阀(20)和蓄能器(18)连通；电磁换向阀(22)还与油箱(21)连通。 | F03B13/14
3713 | CN103956962A | 水库中建太阳能光伏电站与水力发电站成一体的供电装置 | 2014-05-15 | 撤回 | 无锡同春新能源科技有限公司 | 本发明涉及水库中建太阳能光伏电站与水力发电站成一体的供电装置，属于清洁新能源应用技术领域。在水库中的浅水区的桩柱上安装太阳能电池甲，太阳光照射太阳能电池甲产生的电流通过导电线输入光伏控制器甲进行调整、从光伏控制器甲输出的电流通过导电线输入汇流器甲，从汇流器甲通过导电线输入汇流器乙，在水库中的深水区的船体上安装太阳能电池乙、太阳光照射太阳能电池乙产生的电流通过导电线输入光伏控制器乙进行调整、从光伏控制器乙输出的电流通过导电线输入汇流器丙，从汇流器丙输出的电流通过导电线输入汇流器乙，接着通过导电线输入逆变器、再接着输入配电间，从配电间输出的电流通过输电电缆、输电电塔输入供电网，向用电器供电。 | 水库中建太阳能光伏电站与水力发电站成一体的供电装置, 其特征是，由水库围堤(1)、浅水区(2)、深水区(3)组成水库，在水库的深水区(3)中放置漂浮在水面上的1只—10000只浮体(11)，在浮体(11)上分别安装太阳能电池乙(19)、导电线(7)、光伏控制器乙(20)、汇流器丙(12)，在水库的浅水区(2)中打入土层中1根—10000根桩柱(4)，在桩柱(4)上分别安装光伏支架(5)、太阳能电池甲(6)、导电线(7)、光伏控制器甲(8)，在浅水区(2)的另一根桩柱上安装汇流器甲(9)，在水库围堤(1)上安装汇流器乙(10)、逆变器(13)，在深水区(3)的最深水处外侧的水库围堤(1)上建设放水闸(14)，在放水闸(14)的放水口的下方建设水力发电站(15)，在水库围堤(1)的堤外坡下建设配电间(16)、输电铁塔(17)并架设输电电缆(18)共同组成水库中建太阳能光伏电站与水力发电站成一体的供电装置；太阳能电池乙(19)通过导电线(7)与光伏控制器乙(20)连接，光伏控制器乙(20)通过导电线(7)与汇流器丙(12)连接，汇流器丙(12)通过导电线(7)与汇流器乙(10)连接，太阳能电池甲(6)通过导电线(7)与光伏控制器甲(8)连接，光伏控制器甲(8)通过导电线(7)与汇流器甲(9)连接，汇流器甲(9)通过导电线(7)与汇流器乙(10)连接，汇流器乙(10)通过导电线(7)与逆变器(13)连接，逆变器(13)通过导电线(7)与配电间(16)连接，配电间(16)通过输电电缆(18)与输电铁塔(17)连接，输电铁塔(17)通过输电电缆(18)与供电网连接。 | H02S10/10
3714 | CN203742886U | 一种摆式波浪发电装置 | 2014-01-03 | 未缴年费 | 集美大学 | 本实用新型公开了一种摆式波浪发电装置，包括支架、上甲板、球形铰链、摆杆、电机拉绳、直线发电机、浮体以及锚链装置；该浮体为中空体，该上甲板封盖在该浮体上；该摆杆一端固定在支架上，另一端与电机拉绳连接，该摆杆的中部设有所述的球形铰链，该球形铰链安装在上甲板中间；该电机拉绳还与所述直线发电机连接，该直线发电机则安装在浮体内；该锚链装置与支架连接。该装置结构简单、成本低，能获取任意方向的波浪能，再将波浪能转化为机械能供发电机发电。 | 一种摆式波浪发电装置，其特征在于：包括支架、上甲板、球形铰链、摆杆、电机拉绳、直线发电机、浮体以及锚链装置；该浮体为中空体，该上甲板封盖在该浮体上；该摆杆一端固定在支架上，另一端与电机拉绳连接，该摆杆的中部设有所述的球形铰链，该球形铰链安装在上甲板中间；该电机拉绳还与所述直线发电机连接，该直线发电机则安装在浮体内；该锚链装置与支架连接。 | F03B13/14
3715 | JP2014137045A | 道路安装式液压发电装置 | 2013-01-18 | 未缴年费 | Yamazakiya Kk | 要解决的问题 : 提供一种道路安装式液压发电装置，其能够利用动能发电作用的道路上行驶的车辆(一次性能源)，溶液 : 道路设施式液压发电装置配置成安装用于转换压力换能器30流体能量的液压流体进入循环管道100循环中的转矩的液压流体，并驱动发电机40由换能器。此外，循环管路包括道路表面100被配置为通过配管(11)铺设在道路表面S1的其中道路上的车辆通过。路面管道通过选择部11…安装在车辆的动能成为多余的状态，例如，向下的斜面，和轮胎的滚动运动的道路上运行的车辆的由ST动作的路面管道11……，从而液压流体循环到发电。版权 : (C)2014，隆起部 | 1. Ground or road vehicle with a working fluid through the flow channel and the laying means sends, to effect a rolling movement of the wheels of the vehicle running under the action of the pressure fluid in the fluid flow channel means as set forth in claim IRDC, fluid pressure in the working fluid to drive an electrical generator with the hydro-power generation type highway installation characterized in that the method. | F03G3/00
3716 | CN102536603A | 一种火电厂冷却水双尾水余压配合利用水力发电系统 | 2012-02-20 | 未缴年费 | 上海电力学院 | 本发明涉及一种火电厂冷却水双尾水余压配合利用水力发电系统，利用火力发电厂循环水冷却水的排水能量及排水设备，运用压力匹配原理，把火力发电厂作为废水排放的尾水作为水利发电的动力，通过阀门的控制在不影响火力发电厂排水系统的安全运行的情况下，又实现了火电厂冷却水多路尾水余压配合利用，水轮发电机组及其相关设备可与火力发电厂原设计的冷却水排水系统切换，运行方式灵活，产生巨大的火力发电厂节能减排的综合效益。 | 一种火电厂冷却水双尾水余压配合利用水力发电系统，包括火力发电厂水源地，循环水泵，凝汽器，开式循环冷却水泵，虹吸井，开式循环冷却器，汇集式压力匹配器，水轮发电机组，排水井，排水挡板，压力水管及阀门组成的水力发电机组，其特征在于，火力发电厂水源地的循环水经过循环水泵升压后形成火电厂冷却水，火电厂冷却水分三路进入汇集式压力匹配器，作为动力水，第一路火电厂冷却水通过出水压力管和调节阀直接进入汇集式压力匹配器；第二路火电厂冷却水经过开式循环冷却水泵和开式循环冷却器后通过调节阀汇入汇集式压力匹配器；第三路火电厂冷却水经过凝汽器和虹吸井后，部分冷却水通过隔离阀汇入汇集式压力匹配器，另一部分通过排水挡板流入排水井；汇集式压力匹配器出水驱动水轮发电机组发电，水力发电机组的尾水排入火力发电厂的排水井，最终送入水源地，汇集式压力匹配器入口所有阀门关闭，火电厂冷却水通过旁通阀直接将尾水送入排水井。 | F03B13/00
3717 | CN103939261A | 风，光，浪(三能一储)互补抽水大型水力发电机组 | 2014-04-04 | 撤回 | 张启文 | 风，光，浪(三能一储)互补抽水大型水力发电机组地建造是把不稳定、不同相、分散的可再生能源风，光，浪通过互补抽水的方法汇集后转换成高位，稳定，连续，可控的巨大水流直接注入配套的储能水库实现大型水力发电机组的建造。目前对风浪发电装置都是对单机进行各种研究开发，其存在的问题是：单机容量作不大，直接发不出上网电压须经过复的杂电子线路整流充电逆变后才能上网，但还不能解决电网弃风限电的根本问题，使之取代化石燃料发电的目标难以实现。因此本人提出(三能一储)互补抽水大型水力发电机组方案，可从根本上解决可再生能源电力不易上供电网的瓶颈问题，从而可断定以此模式发展大型水电机组可完全取代沿海地区的火力发电。 | 1.风光浪(三能一储)互补抽水大型水力发电机组的发电方法是：用风力抽水机和光能抽水机海浪抽水机以及蓄水坝有机的组合在一起，把分散的不稳定的不同相的风能，海浪能，光伏能，以抽水的方式转换成高位稳定连续同相可控的大型水流直接驱动水力发电机组或配合储能水坝建成大型水力发电机组直接上供电网。 | F03B13/00
3718 | CN103944247A | 海洋波浪能风能振动能自发电装置 | 2014-04-25 | 撤回 | 武汉中夏教育机器人有限公司 | 本发明公开了一种海洋波浪能风能振动能自发电装置，包括特殊的波浪振动能装置和风力发电机自发电组成：它由一个三角浮球架组成，或者多角浮球架组成，动点的下部有一个带弹簧的可摆动的旋转臂及重力球，每个浮球的下部连接有N-S极磁体，磁体的下部设置绕有感应线圈，发电效率更高，另外浮体上部还可加风力发电机和聚光太阳能膜板，发挥综合发电效应；也可以排列组合使用，也可以并联使用，使用灵活，综合效率高，自发电动力强大，应用范围广，形成新的产业，原理可用于各种发电装置上，并可用于新型汽车动力和船舶动力，本发明经济实用，市场前景巨大，适用于各类人群。 | 一种海洋波浪能风能振动能自发电装置，包括振动波浪装置和风力发电机自发电组成：振动波浪装置由浮球(1)、振动动力摇旋转臂(2)发电装置，直接发电；它由一个三角浮球架组成，或者多角浮球架组成，中间紧相连着装平衡动点(5)，动点的下部有一个带弹簧(4)的可摆动的旋转臂及重力球(7)，每个浮球的下部连接有N-S极磁体(3)，磁体的下部设置绕有感应线圈(6)，三脚架型平衡杆带浮球在海浪的波浪起伏冲击下，受到重力的作用，浮球就会上下弹跳，从原始态变成伸展状态，又恢复到原始态，带浮球的三角平衡架伸展收缩如此反复，三脚架就会不断的振动，倒V型平衡杆的中部平衡点还可接带弹簧的小球，加快振动摆动频率，使倒V型杆快速的摆动；浮球的下部连接N--S极磁铁，会快速的穿过下部的感应线圈，感应线圈就会产生电流，感应线圈后部接到简单的电池线路与蓄电池连接，就能快速的向蓄电池充电，从而形成冷热球振动自发电充电装置；所有部分电器连接，外面加密封即可；每个三脚架型平衡杆均可安装弹簧与N-S磁铁加线圈，发电效率更高，也可以在最下部的重力球利用手表“偏心陀”原理--摇摆，重力发电装置，摇摆转动方式新用，直接带动发电机，设计新颖，另外浮体上部还可加风力发电机和聚光太阳能膜板(另文申请专利)，发挥综合发电效应；以上装置可单独使用，也可排列组合使用，也可以并联使用，发挥综合发电效益。 | H02J7/14
3719 | CN203730206U | 一种微型水力发电机 | 2014-01-20 | 未缴年费 | 周剑冰 | 本实用新型公开了一种微型水力发电机，包括叶轮固定座，叶轮固定座内设置有转轴，转轴上穿装有叶轮，叶轮与转轴接触处设置有叶轮轴承，转轴下部设置有转盘，转盘上设置有均匀圆周分布的轴承滚珠，所述轴承滚珠承托叶轮轴承；叶轮内装嵌有叶轮磁铁；叶轮固定座上方设置有发电机固定座，发电机固定座内设置有发电机转子和发电机定子，发电机转子底部连接有转子磁铁固定片，转子磁铁固定片上装嵌有对应叶轮磁铁并与其数量相同的转子磁铁。本实用新型的微型水力发电机在叶轮底部设置有用于承托叶轮轴承的轴承滚珠，大大降低叶轮轴承与外壳之间的摩擦力，降低摩擦损耗，提高能源转换效率，并延长电机的使用寿命。 | 一种微型水力发电机，包括：叶轮固定座(1)，所述叶轮固定座(1)上设置有进水孔(2)和出水孔(3)，叶轮固定座(1)内设置有连通进水孔(2)和出水孔(3)的叶轮腔，叶轮腔上设置有转轴(4)，转轴(4)上穿装有叶轮(5)，所述叶轮(5)与转轴(4)接触处设置有叶轮轴承(6)，所述叶轮(5)内装嵌有叶轮磁铁(9)；发电机固定座(10)，所述发电机固定座(10)设置在叶轮固定座(1)上方，发电机固定座(10)内设置有与叶轮腔隔离的发电机腔室，发电机腔室内设置有发电机转子和发电机定子，发电机转子底部连接有转子磁铁固定片，转子磁铁固定片上装嵌有与叶轮磁铁(9)具有相互作用力的转子磁铁(14)；其特征在于，所述转轴(4)下部设置有转盘(7)，转盘(7)上设置有均匀圆周分布的轴承滚珠(8)，所述轴承滚珠(8)承托叶轮轴承(6)。 | F03B13/00
3720 | CN203730209U | 波浪能发电灯塔 | 2013-09-24 | 未缴年费 | 大连海洋大学 | 本实用新型公开一种波浪能发电灯塔，包括灯塔(1)，其特征在于：灯塔(1)内的电能来源于蓄电池(2)，蓄电池(2)与波浪能发电系统(3)相连，所述的波浪能发电系统(3)包括一发电机(4)，发电机(4)的输入轴上设置有发电机齿轮(5)，发电机齿轮(5)与过渡齿轮(6)相啮合，而过渡齿轮(6)同时还与纵向设置的齿条(7)相啮合，齿条(7)设置在浮子(8)上部，而浮子(8)位于纵向水井(9)内，并且浮子(8)的形状与纵向水井(9)的截面相配，在纵向水井(9)的下部连通有横向水井(10)，横向水井(10)的入口端成喇叭状，且喇叭状的开口的夹角范围是60至120度。 | 一种波浪能发电灯塔，包括灯塔(1)，其特征在于：灯塔(1)内的电能来源于蓄电池(2)，蓄电池(2)与波浪能发电系统(3)相连，所述的波浪能发电系统(3)包括一发电机(4)，发电机(4)的输入轴上设置有发电机齿轮(5)，发电机齿轮(5)与过渡齿轮(6)相啮合，而过渡齿轮(6)同时还与纵向设置的齿条(7)相啮合，齿条(7)设置在浮子(8)上部，而浮子(8)位于纵向水井(9)内，并且浮子(8)的形状与纵向水井(9)的截面相配，在纵向水井(9)的下部连通有横向水井(10)，横向水井(10)的入口端成喇叭状，且喇叭状的开口的夹角范围是60至120度。 | F03B13/14
3721 | JP2012512623A | 一种方法安装的原子能涡轮发电机 | 2009-12-17 | 未缴年费 | オープンハイドロ アイピー リミテッド | 一种方法安装的离岸潮汐水电涡轮发电机是描述。该方法提供了用于一个安全特征的号码，保证使所有部件被安全到手柄在所述安装操作，并且还保证所述涡轮将不启动所述安装操作期间纺丝。 | 1. A hydro turbine generator is installed in the sea tidal, submarine power cable and connected to said turbine generator method comprising the power supply grid, wherein the generator is a hydro turbine, the turbine during turn-off of the control signal to the electric brake is applied to a system in which the electric brake is operable to, when the control signal, wherein the submarine power cable from a controller in which the connection point via the transmitted to the power supply grid, said method comprising, submarine power cable (i) the step of laying in place, said submarine power cable, the second end of the connection point to the power supply grid from the 1, further subsea flow hydroelectric turbine generator is installed at the installation site of the second desired 2 extending towards, and, wherein the submarine power cable (ii) the step of connecting the connection point and, wherein (iii) the power supply switch using the submarine power cable from the power supply grid and switching, (iv) insulating switch using the submarine power cable from the power supply grid and the insulating layer, and said power cable is connected to ground, the power switch and (v) applying a padlock and insulating switch, (vi) by opening the control switch, wherein the controller shuts off the control signal, wherein the applying step in which the electric brake to the turbine generator and, (vii) applying a padlock and said control switch of, wherein the installation site (viii) and deploying a hydro turbine generator, wherein the submarine power cable (ix) The hydro turbine generator and a step of connecting, the power switch and said isolation switch (x) from the unhooking the padlock, (xi) the insulation with the switch, said power cable from earth and the step of releasing the connection, (xii) using the power switch, wherein the power cable to said power supply grid and the switch is turned on, said control switch from (xiii) unhooking the padlock, (xiv) in which the electric brake is removed from the turbine generator, the generator is capable of starting, the steps of closing said control switch, including, method. | H02G1/10
3722 | KR1020140092219A | 波浪发电装置的摆振的 | 2013-12-17 | 驳回 | Hong, Moon Pyo | 本发明涉及一种波浪能转换成旋转能量，通过将发电和葱的水力开发中的振动设备，一个或多个代理能够汇集波能分散在睡眠能量利用的问题发生，负载(℃)所得结构上形成的中心到可以直接站在蜂鸣器s5[…]中心锤和统一体的圆筒形壳体中吸收的波浪能所述圆筒形壳体正中间线可旋转地固定驱动单元支撑主轴轴线耦合到所述流量传感器管振动，振动驱动部分转换成振动能量作为摆，所述所述振动驱动部固定于固定轴与主惰齿轮燃烧器功率转换器被转换成转动能量，在软管装置1安装在轴的主弦杆，转速均匀调节转子惯性主轴和发电机之间的连接，动力传动装置，它被加速到的是震动葱电源用显影设备的电力使用，用于移动和由集装箱船在工厂中容易但靠近波对根据功率需求排列，前一具有多个，和另外补充润滑油更换驱动真空，其特征在于，它具有不仅具有难的。 | 1. I beam, or a cylindrical tube with one of a cylindrical pipe or bonded I chu beam center, the center in the longitudinal direction of said center to Chu and further coupled to both the top wall and having a plurality of hatch mugwort a plurality of blades rotatably attached to the buoyant masses or sleep is formed with a cylindrical hull wave energy absorber; midline to the cylindrical hull with a plurality of support and drive unit rotatably fixed to a main shaft, wherein a circular cylindrical hull attached to an inner wall having a top and a rotation stopper jaw with a plurality of guard rails, between the support and drive unit rotatably fixed to the main shaft of a drive unit of the plurality of vibration, the vibration driving unit coupled to a wrist pin connected to the vibration of the vibration and lateral vibration of the vibrating arm so that the further end of the guard rail is rotatably fixed to an orbital vibration sheaves, wherein the seismic mass and a spring between the pulley and having a plurality of pendulum with vibration energy generator; rotatably fixed to the vibration driving unit of a plurality of idle gears, wherein the vibration driving unit to the main shaft between the idle gear being fixed concentrically with the axis of the connecting wing of the sprocket teeth having a plurality of rotational energy conversion device; inertia of the main shaft fixed to the rotor and the main shaft and a power transmission device connected to the generator and the rotational energy developed by the acceleration generating device : and the main shaft lumen (internal cavity) pipelines and using the vibration driving unit driving part and the support penetrates between the oiling hole () and, wherein the pipeline is rotatably fixed to a rotary joint and fixed to the cylindrical hull pipelines hose connects the tank it is formed of a vibratory wave power plant consisting of a lubricating oil supply device. | F03B13/14
3723 | US20120274071A1 | 在转子和定子之间具有充水间隙水力发电机 | 2012-07-11 | 未缴年费 | Aratec Engenharia Consultoria E Representacoes Ltda. | “电力的电气设备发电机的改进”，本发明在此指的是发电设备的改进，由于所采用的结构，其允许在降低的频率下简化维护； 除了在几种类型的水力发电厂中有用的应用外，即 : 微型、小型和小型水力发电厂。 | 1. An apparatus for generating electricity, comprising : a conduit having an open forward end and an open rearward end, said conduit adapted for water flow therethrough from said open forward end to said open rearward end; a shaft mounted within said conduit in substantially concentric relation to said conduit; a hydraulic turbine mounted to said shaft and having an axis of rotation defined by said shaft; said hydraulic turbine having a hub mounted to said shaft; a plurality of blades mounted to said hub; a magnet ring secured to radially outermost ends of said blades; said hydraulic turbine immersed in a liquid fluid flow, said liquid fluid flow being substantially parallel to said axis of rotation, said hydraulic turbine converting said liquid fluid flow into mechanical energy; a generator for converting mechanical energy into electrical energy; said generator having an axis of rotation coincident with said axis of rotation of said turbine and said generator being immersed in said liquid fluid flow; a nonrotating housing having a cylindrical sidewall mounted rearwardly of said turbine hub; a stator having windings, said stator mounted on an internal surface of said cylindrical sidewall; a rotor mounted on said shaft; a plurality of permanent magnets mounted to said magnet ring; said stator mounted in encircling relation to said rotor; whereby electricity is generated as said permanent magnets rotate relative to said stator. | H02K7/18
3724 | US20140197640A1 | 水力发电系统 | 2014-01-15 | 放弃 | Yaser K Barakat | 所述水力发电系统包括人造坝结构，所述人造坝结构构造成完全包围水体。 坝优选地通过将海水泵入由环绕坝限定的水库来填充。 圆周运河向一个或多个压力管道供水。 每个压力管道具有沿其安装的一个或多个水电涡轮发电机。 压力管道给大坝底部提供一个封闭的圆周通道。 该通道将水输送到泵，泵将水泵回水库底部。 当该系统导致能量净损失时，该系统可以利用剩余功率在低电力需求期间驱动回油泵，以便补充储液器。 | 1. A hydroelectric power generating system, comprising : a dam having an upper portion, a base, and an interior; a reservoir enclosed laterally by the dam, the dam completely surrounding and defining the reservoir therein; at least one sluice gate disposed in the upper portion of the dam; a peripheral canal disposed about the upper portion of the dam, the reservoir selectively communicating with the canal through the at least one sluice gate; at least one penstock extending from the canal, the penstock being disposed within the interior of the dam; anda plurality of hydroelectric turbine generators disposed along the penstock. | F03B13/08
3725 | CN103924560A | 一孔多机组式水力发电站 | 2013-01-16 | 撤回 | 黄岳峰 | 本发明公开了一种一孔多机组式水电站，包括挡水、泄水建筑物形成的水库、拦截上游的拦水坝、设置于拦水坝上的闸门、发电厂房、发电机组、升压变压器和输电线路，所述水库的高水位水经引水系统流入厂房推动水轮发电机组发出电能，再经所述升压变压器和输电线路输入电网，根据已建站与新建站的不同，分别将所述发电机组在拦水坝的出水口加长或加宽连续安装至2-5台。本发明打破了传统水电站的发电方式，根据自来水的安装套表原理形成设计思路，将水的重力势能多次利用，打破了传统水电站的发电方式，构思新颖，结构简单，投资小，效益高，发电量大，是充分利用再生能源的有效方法。 | 一种一孔多机组式水力发电站，包括挡水、泄水建筑物形成的水库(1)、拦截上游的拦水坝(2)、设置于拦水坝上的闸门(3)、发电机组(4)、发电厂房、升压变压器和输电线路，所述水库的高水位水经引水系统流入厂房推动水轮发电机组发出电能，再经所述升压变压器和输电线路输入电网，其特征在于：所述发电机组在拦水坝的出水口加长或加宽连续安装至2-5台。 | E02B9/00
3726 | CN103925141A | 无限循环水力发电的方法与设备 | 2013-01-15 | 撤回 | 岳国林 | 本发明属于新能源循环水力发电技术领域。其特征在于：打破了能量守恒的思想概念，通过水质量的下落和设置的压力能，形成的位能、推动多组水力机6产生机械能，带动发电机产生电能，而水流出后的质量没有改变。抽水泵2提供源源不断的位能、压力能产生不断的电能，供应抽水泵2使用的同时，大部分节余电量可供民用工用。用一池水无限循环，生生不息。可在农村、城市、湖边、河边任何地方都可以，不考虑苦水，丰水期，可全年8760小时连续循环运转，是任何发电都不能达到的工作时，发出的电还能直接制氢，可以建大中小型发电站、制氢厂，是清洁能源开发成本最低，最简单，投资最小适用范围最广的唯一选择。 | 无限循环水力发电的方法与设备，其特征在于：包括下水池(1)，抽水泵(2)，上水池(3)的抽水过程和方法，多组水力机(6)的设计，整体的循环方法与设备。 | F03B13/00
3727 | CN103925143A | 海风海浪海流能量同步偶合的海上发电平台 | 2013-01-13 | 撤回 | 中汇明(厦门)电力设备有限公司 | 本发明所述的海风海浪海流能量同步偶合的海上发电平台，包括平台主体、海风海浪海流能量收集偶合装置、浮摆式波浪能收集偶合装置、浮体式波浪能收集偶合装置、发电装置。所有能量收集装置收集的流体运动能量都通过传送传动偶合装置传至发电装置。可望实现规模化、商业化应用。本发明的有益效果是克服了只能单一利用海风或海浪或海流的“单一能种”海上发电装置的低性价比缺点，可制造出装机容量万千瓦级的、高性价比的海上发电平台。 | 本发明所述的海风海浪海流能量同步偶合的海上发电平台，包括平台主体、海风海浪海流能量收集偶合装置、浮摆式波浪能收集偶合装置、浮体式波浪能收集偶合装置、发电装置。所有能量收集装置收集的流体运动能量都通过传送传动偶合装置传至发电装置。其特征是：(1)所述的平台主体是由若干个浮箱与若干个框架结构连接而成的巨大四方体网状结构平台，平台用锚链相对锚定于海底。每个浮箱上设有竖轴传送风能和海流能，平台主体的平面上设有汇集波浪能的横轴，横轴上设有若干个超越离合器，横轴通过偶合齿轮箱与竖轴相连。(2)所述的海风海浪海流能量收集偶合装置和发电装置是平台主体浮箱上所设置的竖轴通过偶合齿轮箱进入浮箱内经大齿轮传动驱动发电机发电。位于空中部分传送风能的竖轴下端设有超越离合器，由连轴器连接超越离合器与偶合齿轮箱的竖轴上端，传送风能的竖轴上设有若干叶片收集风能，叶片上设有若干个孔，孔上设有可转动的门屏，门屏可绕门屏轴转动，孔上设有门屏转动时的限位拉簧。位于水中部分传送海流能的竖轴进入浮箱后由连轴器连接偶合齿轮箱的竖轴下端，偶合齿轮箱的竖轴下端设有超越离合器，传送海流能的竖轴上设有以竖轴为圆心的圆柱形浮体，圆柱形浮体周围设有若干叶片收集海流能量，叶片上设有若干个孔，孔上设有可转动的门屏，门屏可绕门屏轴转动，孔上设有门屏转动时的限位杆。汇集波浪能的横轴通过锥齿轮把收集的波浪能传送给偶合齿轮箱竖轴上的锥齿轮。(3)所述的浮摆式波浪能收集偶合装置是在平台四周的内外设有若干个浮摆。浮摆的结构是：小浮体通过转动轴设置在小框架上，小浮体可绕转动轴转动，小框架通过转动轴设置在平台主体上，小框架可绕转动轴转动，小浮体的上面设有传动索经过设置在小框架上的定滑轮后与汇集波浪能的横轴上的超越离合器相连，小框架上设有传动轴索经过设置在平台主体上的定滑轮后与汇集波浪能的横轴上的超越离合器相连。超越离合器上设有两个凹槽，传动索正向绕在其中一个凹槽上，带有配重体的绳子反向绕在另一凹槽上。(4)所述的浮体式波浪能收集偶合装置是汇集波浪能的横轴上的超越离合器上有传动索先经过设置在平台主体上的定滑轮再经过海底重物上的定滑轮后与海面浮体相连。汇集波浪能的横轴上的超越离合器上有传动索与海底重物相连。超越离合器上设有两个凹槽，传动索正向绕在其中一个凹槽上，带有配重体的绳子反向绕在另一凹槽上。 | F03B13/12
3728 | CN103925144A | 蓄能型海洋平台式波浪能发电装置 | 2013-01-11 | 撤回 | 邝建华 | 本发明涉及一种蓄能型海洋平台式波浪能发电装置，为解决现有技术不能保证持续供电问题，其包括固装在立柱顶端的平台，立柱之间固连多层横向支撑臂将平台下面和支撑腿之间空间分隔成多个竖向空间，每个竖向空间周边安装竖向导轨和内置配装浮桶的竖向滑配架，每个竖向滑配架外周配装有竖向导轮；每个浮桶向上连接一个安装在平台上面的能够将上下往复运动转换成旋转运动的转换装置；每个转换装置的输出端通过离合器和定向机驱动空压机，同一平台上的多套空压机出气管汇集后通过总输入管输送到大型储气罐，大型储气罐输出管连接气动马达，气动马达驱动电球发电或者气动马达通过液压马达驱动电球发电。其具有不受设备停止运行影响的，能够持续保证供电，还能通过吸收海浪能量显著减少海浪对海岸的破坏，切实保障海岸和海岛安全的优点。 | 一种蓄能型海洋平台式波浪能发电装置，其特征在于包括下端固定在海底的多根立柱，固装在立柱顶端的平台，立柱之间固连多层横向支撑臂将平台下面和支撑腿之间空间分隔成多个上达平台下达海面的竖向空间，每个竖向空间周边安装多个并列的竖向导轨和内置配装浮桶的竖向滑配架，每个竖向滑配架外周配装有至少上下两层与所述竖向导轨配合的竖向导轮；每个浮桶向上连接一个安装在平台上面的能够将上下往复运动转换成旋转运动的转换装置；每个转换装置的输出端通过离合器和定向机驱动空压机，同一平台上的多套空压机出气管汇集后通过总输入管输送到大型储气罐，大型储气罐输出管连接气动马达，气动马达驱动电球发电或者气动马达通过液压马达驱动电球发电。 | F03B13/14
3729 | CN103925163A | 一种水力及风力单向轴双转子的发电装置 | 2014-05-09 | 撤回 | 哈尔滨工业大学 | 一种水力及风力单向轴双转子的发电装置，它涉及一种综合利用水力及风力单向轴双转子的发电装置，本发明要解决现有阻力型垂直轴风力发电机在风力不足的时候无法运转的问题以及由于水流方向的不确定性，导致垂直轴潮流水轮机发电效率不高的问题。本发明所述的一种水力及风力单向轴双转子的发电装置，包括三个单元：分别是风力发电单元、双转子单元和水力发电单元。风力发电单元，采用旋流布风罩，环置于阻力型垂直轴风力发电机外侧；双转子单元，风力机和水力机带动双转子的内外转子逆向旋转发电，并且采用单向轴技术；水力发电单元，水轮机叶片采用垂直轴升力型翼型结构设计。本发明可应用于微风发电领域及海上风电领域。 | 一种水力及风力单向轴双转子的发电装置，其特征在于它包括三个单元：分别是风力发电单元、双转子单元和水力发电单元；风力发电单元，采用旋流布风罩，环置于阻力型垂直轴风力发电机外侧；双转子单元，风力机和水力机带动双转子的内外转子逆向旋转发电，并且采用单向轴技术；水力发电单元，水轮机叶片采用垂直轴升力型翼型结构设计。 | F03D9/00
3730 | CN203717223U | 改进型虹吸循环水力发电装置 | 2014-02-15 | 未缴年费 | 何其兴 | 本实用新型是一种改进型虹吸循环水力发电装置，它有储水罐、虹吸管、缓冲水池和发电机，储水罐置于缓冲水池上方，虹吸管为倾斜管连接在储水罐和缓冲水池之间，虹吸管低端有虹吸管底阀，储水罐底部有进水管与发电机相连，储水罐顶部有排空阀，储水罐与缓冲水池间有一上水管，上水管低端装有泵和闸阀，虹吸管过水横截面积大于或等于进水管的过水横截面积，排空阀为与储水罐水位信号联动的自动截止阀。储水罐上水时排空阀打开，让罐中空气排出，水满溢出时，排空阀自动关闭。本实用新型消除了负压的急变隐患，进出储水罐的水量基本平衡，避免了罐内真空负压的产生，也保证了罐内水能的平缓释放，提高了发电质量，消除了储水罐爆裂的安全隐患，保障了人身和财产安全。 | 一种改进型虹吸循环水力发电装置，它有储水罐、虹吸管、缓冲水池和发电机，其特征在于储水罐置于缓冲水池上方，虹吸管为倾斜管连接在储水罐和缓冲水池之间，虹吸管低端有虹吸管底阀，储水罐底部有进水管与发电机相连，储水罐顶部有排空阀，储水罐与缓冲水池间有一上水管，上水管低端装有泵和闸阀，虹吸管过水横截面积大于或等于进水管的过水横截面积。 | F03B13/06
3731 | CN203717226U | 移动船波浪发电装置 | 2014-02-28 | 未缴年费 | 厦门中泰风电能源有限公司 | 本实用新型公开一种移动船波浪发电装置，是由移动船体及其上的波浪能转换装置组成，其中波浪能转换装置对称设置于船体两侧，每一侧的波浪能转换装置包括一主轴及多个浮体，浮体在波浪的作用下上下振荡，将波浪能通过三角架及超越离合传递给主轴并转化为机械能，船体两侧的主轴与行星功率箱相连，该行星功率箱输出机械能驱动发电机发电。本实用新型波浪能量获取主轴通过两组超越离合器的有效组合，最大限度的将波浪能转化为机械能，进而提高发电效率。 | 一种移动船波浪发电装置，其特征在于：是由移动船体及其上的波浪能转换装置组成，所述的波浪能转换装置对称的设置于船体两侧，每一侧的波浪能转换装置包括一主轴，该主轴上安装若干三角架，该三角架的外端通过挂杆连接浮体，三角架的内端通过第一超越离合器与主轴相连，浮体在波浪的作用下上下振荡，将波浪能通过三角架及超越离合传递给主轴并转化为机械能，船体两侧的主轴与行星功率箱相连，该行星功率箱输出机械能驱动发电机发电。 | F03B13/14
3732 | CN203717227U | 水冷式波浪能发电机 | 2014-03-05 | 未缴年费 | 浙江海洋学院 | 水冷式波浪能发电机，属于发电设备技术领域，包括波浪能发电机、控制箱、第一电动调节阀、冷却器、抽水水泵、水箱和第二电动调节阀，所述波浪能发电机上设有控制箱，波浪能发电机外围绕有冷却管道，冷却管道一端通过第一电动调节阀和冷却器相连接，冷却管道另一端通过第二电动调节阀和水箱相连接，水箱通过管路和抽水水泵相连接，抽水水泵通过管路和冷却器相连接。发电机依靠循环水外冷却，充分利用海水的冷能，可有效减少发电机绕组温升，从而有效提高发电机发电效率和发电机寿命。 | 水冷式波浪能发电机，包括波浪能发电机(1)、控制箱(2)、第一电动调节阀(3)、冷却器(4)、抽水水泵(5)、水箱(6)和第二电动调节阀(7)，其特征是：所述波浪能发电机(1)上设有控制箱(2)，波浪能发电机(1)外围绕有冷却管道，冷却管道一端通过第一电动调节阀(3)和冷却器(4)相连接，冷却管道另一端通过第二电动调节阀(7)和水箱(6)相连接，水箱(6)通过管路和抽水水泵(5)相连接，抽水水泵(5)通过管路和冷却器(4)相连接。 | F03B13/14
3733 | CN203717228U | 移动式光伏波浪发电船 | 2014-02-28 | 未缴年费 | 厦门中泰风电能源有限公司 | 本实用新型公开一种移动式光伏波浪发电船，包括移动船体、波浪能转换装置、光伏电池组件、行星功率箱及发电机，其中波浪能转换装置对称设置于船体两侧，每一侧的波浪能转换装置包括一主轴及多个浮体，浮体在波浪的作用下上下振荡，将波浪能通过三角架及超越离合传递给主轴并转化为机械能，船体两侧的主轴与行星功率箱相连，该行星功率箱输出机械能驱动发电机发电；而光伏电池组件产生的电能与发电机产生的电能并网后连接到蓄电池存储。本实用新型将海上太阳能、波浪能的发电形式综合利用，实现复杂环境下电力的互补，保证了电力输出的稳定，有利于并网。 | 一种移动式光伏波浪发电船，其特征在于包括移动船体、波浪能转换装置、光伏电池组件、行星功率箱及发电机，其中：移动船体，其为整个发电系统的载体；波浪能转换装置，其对称设置于船体两侧，每一侧的波浪能转换装置包括一主轴，该主轴上安装若干三角架，该三角架的外端通过挂杆连接浮体，三角架的内端通过第一超越离合器与主轴相连，浮体在波浪的作用下上下振荡，将波浪能通过三角架及超越离合传递给主轴并转化为机械能，船体两侧的主轴与行星功率箱相连，该行星功率箱输出机械能驱动发电机发电；光伏电池组件，其为太阳能转化为电能装置，包括太阳能光伏阵列，该光伏阵列通过支架设置于船体上并呈倾斜布置，该光伏电池组件产生的电能与发电机产生的电能并网后连接到蓄电池存储。 | F03B13/16
3734 | CN203721096U | 一种水力发电实验模拟装置 | 2014-01-13 | 未缴年费 | 浙江胜昔信息科技有限公司 | 一种水力发电实验模拟装置，包括水箱，所述水箱上设置上盖，所述上盖上设置水轮发电机组支架，所述水轮发电机组支架上设置水轮发电机组，所述水轮发电机组上设置连接管路，所述连接管路与进水管连接，所述进水管与水泵连接；所述上盖上还设置图形显示器，所述图形显示器与数据采集器连接，所述数据采集器连接在水轮发电机组上；所述上盖上设置水泵电源接口；所述进水管上设置传感器，所述用于检测水流参数；所述水轮发电机组上还设置出水管；实验时，学生可通过调节水泵电源参数，使出水水流改变，观察电源参数变化对发电量大小的影响；水力发电实验模拟装置使水力发电的过程更清晰、客观得展现在学生面前。 | 一种水力发电实验模拟装置，包括水箱，其特征在于所述水箱上设置上盖，所述上盖上设置水轮发电机组支架，所述水轮发电机组支架上设置水轮发电机组，所述水轮发电机组上设置连接管路，所述连接管路与进水管连接，所述进水管与水泵连接；所述上盖上还设置图形显示器，所述图形显示器与数据采集器连接，所述数据采集器连接在水轮发电机组上。 | G09B23/18
3735 | CN203722542U | 移动式光伏波浪发电船 | 2014-02-28 | 未缴年费 | 厦门中泰风电能源有限公司 | 本实用新型公开一种移动式发电船光伏装置，是由移动船体和其上的光伏电池组件组成，所述的光伏电池组件包括太阳能光伏阵列，该光伏阵列通过支架设置于船体上并呈倾斜布置，该光伏电池组件产生的电能连接到蓄电池存储，所述太阳能光伏阵列的四角分别通过升降架支撑，通过四个升降架的配合调节太阳能光伏阵列的倾斜角α为0～20度之间，该光伏阵列与太阳能跟踪装置相连并由其控制以保持随时正对太阳。本实用新型是移动船体作为整个发电系统的平台，当海风大时，控制电机使太阳能光伏阵列平躺在船体上，减小风阻，防止其损坏，从而延伸使用寿命。 | 一种移动式发电船光伏装置，其特征在于：是由移动船体和其上的光伏电池组件组成，所述的光伏电池组件为太阳能转化为电能装置，包括太阳能光伏阵列，该光伏阵列通过支架设置于船体上并呈倾斜布置，该光伏电池组件产生的电能连接到蓄电池存储，所述太阳能光伏阵列的四角分别通过升降架支撑固定在移动船体上，通过四个升降架的配合调节太阳能光伏阵列的倾斜角α为0～20度之间。 | H02S10/40
3736 | JP5548977B2 | 波浪发电装置 | 2009-07-14 | 未缴年费 | Yokohama National Univ | [docdb]要解决的问题 : 提供一种风力发电机能够稳定地得到高发电效率。方法 : 风力发电机1包括 : 浮动结构4浮在水面上；转换元件5连接到浮动结构4；和调节机构9使转换元件5根据谐振振荡的浮结构4引起的水面上产生的波。转换元件5根据谐振变形，该变形和产生的失真转换为动力。版权 : (C)2011，隆起部 | 1. A float on a water surface of the floating structure, wherein the floating structure attached to the body element, and the surface of the water by the wave generated in the floating structure to rocking of said conversion elements are such that the adjusting mechanism, said conversion element, and deforming in response to the resonator, the distortion caused by this possible that converts a power serial, the floating structure, the plate-shaped bending deformation of the base portion and, wherein the base portion to a plurality of provided of a float unit, said base part is, in accordance with the wave generated on the surface of the water and bending deformation, float portion, and is independently operable, and wherein the base portion is the same as or higher than the water surface capable of supporting position power of the wave and the electric power generating apparatus. | H02N2/18
3737 | JP3191840U | 潮汐发电装置 | 2014-05-01 | 期限届满 | 高田 清 | 所要解决的问题是 : 这样的差异还可以提供一种潮汐发电装置。 解决方案 : 潮汐的起伏和流动以及泡沫16的垂直移动， 发泡体16连接在其上， 在泡沫16的高度尺寸增加期间的收缩变小， 在高度尺寸降低过程中泡沫16是大的并且在膨胀部分17a中延伸， 17b， 受电弓型17c， 伸缩部件17a， 17b，17c的上端连接在下端侧并朝向上齿条轴21，通过齿条轴21的上下移动旋转小齿轮23连接在发电机的旋转轴24上。 所选附图 : 图1。 2 | The floating stand which vertically moves by the ebb and flow of tide, The pantograph-type expansion-contraction part which it connects on this floating stand, and a shrinkage height dimension becomes small at the time of a raise of a floating stand, is extended at the time of descent¦fall of a floating stand, and a height dimension becomes large, The rack shaft which the lower end was connected with the upper end side of this expansion-contraction part, and was standingly arranged toward upper direction, The electrical generating mechanism part which has the rotating shaft linked to the generator which rotates via a pinion by vertical motion of this rack shaft is provided, The tidal power generation apparatus characterized by the above-mentioned. | F03B13/18
3738 | CN103913209A | 潮差液位信号测量装置及组合振荡浮子型波浪能发电装置 | 2014-04-22 | 撤回 | 青岛松灵电力环保设备有限公司 | 本发明涉及一种潮差液位信号测量装置及包含该潮差液位信号测量装置组合振荡浮子型波浪能发电装置。该潮差液位信号测量装置包括一液位浮球开关，所述液位浮球开关安装于一与调整杆相连接的封闭法兰上，所述液位浮球开关的浮球安装于一管状的封闭室内，所述封闭室的底端接设有一与所述封闭室相连通的管状体，所述管状体可套设于所述封闭室内，所述管状体的另一端接设有一透水节，所述透水节的端部连接有一透水板，所述透水板上具有多个透水孔。本发明该液位测量装置较准确地实现潮差液位信号测量，且由于使用电信号进行控制，信号采集稳定，不受波浪大小的影响，信号的采集准确度可达±3mm的误差，信号处理简单，系统逻辑判断容易，发送指令准确。 | 一种潮差液位信号测量装置，其特征在于，包括一液位浮球开关，所述液位浮球开关安装于一与调整杆相连接的封闭法兰上，所述液位浮球开关的浮球安装于一管状的封闭室内，所述封闭室的底端接设有一与所述封闭室相连通的管状体，所述管状体可套设于所述封闭室内，所述管状体的另一端接设有一透水节，所述透水节的端部连接有一透水板，所述透水板上具有多个透水孔。 | G01F23/30
3739 | CN203702442U | 振荡浮子式波浪能发电装置的平衡稳定机构 | 2014-01-14 | 避重放弃 | 杭州电子科技大学 | 本实用新型公开了一种振荡浮子式波浪能发电装置的平衡稳定机构。现有振荡浮子式发电装置中未发现能随着风浪环境的变化而调节装置的稳定结构。本实用新型中壳体的底部开设有多个壳体通水孔，顶部固定有吊环；电源及驱动模块控制伺服电机，伺服电机的输出轴与减速器的输入轴固定；减速器的输出轴与丝杆的一端固定，丝杆的另一端从平衡箱顶部伸至底部；活塞与丝杆螺纹连接，将平衡箱分隔成上、下两个腔室，上腔室为气腔，下腔室为海水腔；海水腔的底部开设有多个平衡箱通水孔；每个平衡箱通水孔与壳体对应的壳体通水孔对齐设置；气腔与多个气囊连通。本实用新型能调节自身结构以提高发电装置的整体平衡稳定性。 | 1. 振荡浮子式波浪能发电装置的平衡稳定机构，包括壳体、伺服电机、减速器、丝杆、活塞、平衡箱、气囊和电源及驱动模块，其特征在于： 所述壳体的底部开设有多个壳体通水孔，顶部固定有吊环；伺服电机、减速器、丝杆、活塞、平衡箱、气囊和电源及驱动模块均设置在壳体内；所述的电源及驱动模块控制伺服电机，伺服电机的输出轴与减速器的输入轴固定；所述减速器的输出轴与丝杆的一端固定，丝杆的另一端从平衡箱的顶部伸入，并伸至底部；所述的活塞与丝杆螺纹连接，将平衡箱分隔成上、下两个腔室，上腔室为气腔，下腔室为海水腔；所述海水腔的底部开设有多个平衡箱通水孔，平衡箱通水孔的数量与壳体通水孔的数量相等；每个平衡箱通水孔与壳体对应的壳体通水孔对齐设置；所述的气腔与多个气囊连通。 | F03B13/14
3740 | CN203702443U | 静液驱动式波浪能发电装置 | 2014-01-14 | 避重放弃 | 杭州电子科技大学 | 本实用新型公开了一种静液驱动式波浪能发电装置。现有的振荡浮子式波浪能发电装置吸收效率低，发电稳定性差。本实用新型的同步带穿过机舱，上部与波浪能捕获浮子固定，下部与平衡稳定机构连接，中部与同步带轮啮合；同步带轮固定在变速箱的输入轴上，变速箱的输出轴与波浪能发电装置连接；平衡稳定机构的壳体底部开设有多个壳体通水孔，同步带穿过壳体顶部的吊环；伺服电机的输出轴通过减速器与丝杆的一端固定，丝杆的另一端与活塞螺纹连接；活塞将水箱分隔成上、下两个腔室，上腔室为气腔，下腔室为海水腔；海水腔的底部开设有多个平衡箱通水孔；气腔与多个气囊连通。本实用新型可在整个波浪周期中吸收能量，且稳定性好。 | 1. 静液驱动式波浪能发电装置，包括波浪能捕获浮子、同步带传动装置、波浪能发电装置、机舱、平衡稳定机构和底座，其特征在于： 所述的机舱通过支柱固定安装在底座上，同步带传动装置和波浪能发电装置均设置在机舱内；所述的同步带传动装置包括同步带轮、同步带、变速箱和同步带张紧机构；所述的同步带穿过机舱，上部与波浪能捕获浮子固定，下部与平衡稳定机构连接，中部与同步带轮啮合；所述的同步带轮固定在变速箱的输入轴上；所述的同步带张紧机构张紧同步带； 所述的波浪能发电装置包括油箱、第一单向阀、单向液压马达、蓄电池、整流器、交流发电机、第二单向阀、梭阀和双向变量泵；变速箱的输出轴与双向变量泵的输入轴固定，双向变量泵的第一进出油口与第一单向阀的出油口及梭阀的第一进油口连接，双向变量泵的第二进出油口与第二单向阀的出油口及梭阀的第二进油口连接；所述第一单向阀的进油口及第二单向阀的进油口均与油箱连接；所述梭阀的出油口与单向液压马达的进油口连接，单向液压马达的出油口与油箱连接；所述单向液压马达的输出轴与交流发电机连接；交流发电机输出的交流电经过整流器转换为直流电为蓄电池充电； 所述的平衡稳定机构包括壳体、伺服电机、减速器、丝杆、活塞、平衡箱、气囊和电源及驱动模块；所述壳体的底部开设有多个壳体通水孔，顶部固定有吊环，同步带传动装置的同步带穿过吊环；伺服电机、减速器、丝杆、平衡箱、活塞、气囊和电源及驱动模块均设置在壳体内；所述的电源及驱动模块控制伺服电机；所述伺服电机的输出轴与减速器的输入轴连接；减速器的输出轴与丝杆的一端连接，丝杆的另一端从平衡箱的顶部伸入，并伸至底部；所述的活塞与丝杆螺纹连接，将平衡箱分隔成上、下两个腔室，上腔室为气腔，下腔室为海水腔；所述海水腔的底部开设有多个平衡箱通水孔，平衡箱通水孔的数量与壳体通水孔的数量相等；每个平衡箱通水孔与壳体对应的壳体通水孔对齐设置；所述的气腔与多个气囊连通。 | F03B13/14
3741 | CN203702445U | 波浪弹力发电装置 | 2014-01-16 | 未缴年费 | 严凯 | 本实用新型涉及一种波浪弹力发电装置，包括密闭的立式柱状浮筒，所述浮筒内设有电磁感应发电装置，所述浮筒的外壁上沿竖直方向上下固定设有两个限位件，两个所述限位件之间的浮筒外套有盘式浮筒，所述盘式浮筒的内壁与所述浮筒的外壁滑动间隙配合，所述盘式浮筒的内缘与所述浮筒的外壁之间的距离小于所述限位件的外缘与所述浮筒的外壁之间的距离，所述盘式浮筒上连接有固定绳索。本实用新型构造简单、性能可靠且无机械传动部件，可将自然状态下水面不断变化的波浪势能直接转换成电能，本实用新型可以单独使用，也可以多个组合在一起使用，还可以规模化使用，具有使用灵便、用途广泛、成本低廉、维护简便和绿色环保等特点。 | 一种波浪弹力发电装置，其特征在于包括用作壳体的立柱式密封浮筒，所述浮筒内设有固定的绕组和可动的永磁体，所述绕组内设有可供所述永磁体往复移动的竖向的磁体通道，所述永磁体设置在所述磁体通道内，所述永磁体上还连有促使所述永磁体复位于所述磁体通道中部的复位弹簧，所述绕组设有输出线。 | F03B13/16
3742 | CN203702448U | 一种潮汐驱动压缩气体发电装置 | 2014-01-02 | 未缴年费 | 李乐维 | 本实用新型公开了一种潮汐驱动压缩气体发电装置，其包括底座、支撑柱、浮筒、活塞缸、活塞、支承板、储气罐、第一导气管、第二导气管、储气罐气体导出管和风力发电部，支承板与支撑柱固接，所述的活塞缸位于支承板与浮筒之间，活塞缸的中心线呈垂直状态，储气罐位于支承板上方，所述的储气罐与活塞缸之间设置有第一导气管和第二导气管，所述的活塞缸的上部与第二导气管连通，活塞缸的下部与第一导气管连通，所述的储气罐的上部具有储气罐气体导出管，所述的风力发电部与储气罐气体导出管连通。本实用新型一种潮汐驱动压缩气体发电装置采用这样的结构，利用潮汐能产生高压气体，再利用高压气体驱动风力发电部发电，能避免向环境排放有害的废气物。 | 一种潮汐驱动压缩气体发电装置，其特征在于：其包括位于海底的底座、多根立于底座上方的支撑柱、沿着支撑柱中心线上下位移的漂浮于海面上的浮筒、活塞缸、活塞、支承板、储气罐、第一导气管、第二导气管、储气罐气体导出管和风力发电部，所述的支承板与支撑柱固接，所述的活塞缸位于支承板与浮筒之间，所述的活塞缸的中心线呈垂直状态，所述的储气罐位于支承板上方，所述的储气罐与活塞缸之间设置有第一导气管和第二导气管，所述的活塞缸的上部与第二导气管连通，活塞缸的下部与第一导气管连通，所述的活塞缸的顶部具有活塞下行进气单向阀，活塞缸的底部具有活塞上行进气单向阀，所述的第一导气管具有第一导气管单向阀，所述的第二导气管具有第二导气管单向阀，所述的储气罐的上部具有储气罐气体导出管，所述的风力发电部与储气罐气体导出管连通。 | F03B13/26
3743 | CN103899470A | 利用波浪进行发电技术 | 2014-03-03 | 撤回 | 钟克雄 | 本发明是利用波浪进行发电技术，其特征是：包括4条平行齿板轨道，4只带动力传动离合装置的齿轮，2只发电机中轴轴承，发电机转子中轴，发电机转子，发电机定子，沉浮升降箱体，沉浮升降箱体外接2只燕尾键，燕尾槽平行轨道，发电机总体固定安装在沉浮升降箱内，发电机中轴的两端各通过装在沉浮升降箱两端的中心位置的发电机轴承向箱体外伸出相等的长度，伸出的两端各装2只带动力传动离合装置齿轮，4条平行齿板轨道与4只齿轮相对应安装，2只燕尾键嵌入两条燕尾槽轨道，沉浮升降箱体呈长方形，平底与两侧成直角，顶部为圆拱形。本发明利用大自然中能形成的波浪落差来进行发电。为我们提供结构简单，制造安装方便，造价低廉的发电技术。 | 利用波浪进行发电技术，其特征是：它包括4条平行齿板轨道(1)(2)(15)(16)，4只带动力传动离合装置的齿轮(3)(4)(17)(18)，2只发电机中轴轴承(5)(14)，发电机转子中轴(6)，发电机转子(9)，发电机定子(10)，沉浮升降箱体(11)，沉浮升降箱体外接2只燕尾键(8)(13)，燕尾槽平行轨道(7)(12)，发电机总体固定安装在沉浮升降箱内，定子(10)与周围及两端保持相等的距离，其空间用填充物填充，发电机中轴(6)的两端各通过装在沉浮升降箱(11)两端的中心位置的发电机轴承(5)与(14)向箱体外伸出相等的长度，伸出的两端各装2只带动力传动离合装置齿轮(3)(4)与(17)(18)，平行齿板轨道依次(1)与齿轮(3)，(2)与齿轮(4)，(15)与齿轮(17)，(16)与齿轮(18)相对应安装，燕尾键(8)嵌入燕尾槽轨道(7)，(13)嵌入(12)，沉浮升降箱体(11)呈长方形，平底与两侧成直角，顶部为圆拱形。 | F03B13/14
3744 | CN103899489A | 垂直轴风力潮汐互补发电机 | 2012-12-31 | 撤回 | 杨攀; 杨俊凯; 胡小全; 刘梦超 | 本发明公开了一种垂直轴风力潮汐互补发电机，风力发电部分主要由垂直轴式风轮(10)、旋转圈(12)、支架(9)、三级加速齿轮系统(15)组成。潮汐发电部分主要由垂直轴式水轮叶片(20)、旋转圈(22)、连杆(23)、支架(24)、三级加速齿轮系统(18)、空心旋转轴(19)组成。全机由一根静止垂直支杆(1)作为主要承力件、由钢索(5)、水平支板(2)、水平支板(4)和四根桩子(3)固定。全机特征为：风能和潮汐能带动风轮和水轮转动，从而带动旋转圈转动，旋转圈通过轴承与静止垂直支架配合，旋转圈带动空心轴转动，空心轴带动加速齿轮转动，从而带转发电机。该发明在海风大的区域同时利用风能和潮汐能，得到较大的能量和收益。 | 一种垂直轴风力潮汐互补发电机，其特征在于：公开了一种垂直轴风力潮汐互补发电机，这种发电机包括上端风力发电部分、下端潮汐发电部分及机架，风力发电部分由垂直轴式风轮(10)、旋转圈(12)、(26)、(27)、连杆(13)和(33)、水平支架(7)、水平支架(9)、水平支架(11)、斜拉缆绳(8)、三级加速齿轮系统(15)、空心旋转轴(14)、发电机(16)组成，潮汐发电部分由垂直轴式水轮叶片(20)、旋转圈(32)和(22)以及(22)、连杆(23)和(31)、水平支架(24)、水平支架(28)、水平支架(29)、斜拉缆绳(21)、三级加速齿轮系统(18)、空心旋转轴(19)、发电机(17)组成。 | F03D9/00
3745 | CN203685457U | 多级水力发电机 | 2014-01-28 | 未缴年费 | 罗才德 | 本实用新型提供了一种多级水力发电机，突破传统水力发电机采用单级发电模式，利用沿江河两岸安装多级水力发电机组进行发电，增大发电量，降低发电成本，从而达到能量转换和资源利用效益最大化。优点在于安全可靠、无枯竭危险、无需消耗燃料、无污染排放、降低发电成本、提高经济效益。适用于各类水力发电。 | 多级水力发电机，其特征是：多级水力发电机安装在蓄水坝下游的江河两岸，发电机组进水管与发电机组排水管之间设有一定的坡度，形成压力差，利用水流带动各组水轮机转动，使发电机发电，各水力发电机组之间相互连接，上一台水轮发电机组的排水管就是下一台水力发电机组的进水管，水力发电机的进水管和排水管的形状可根据需求设为圆形或方形。 | F03B13/00
3746 | CN203685458U | 涡流水力发电装置及应用该装置的供热设备和轮船 | 2013-07-01 | 未缴年费 | 琚伟 | 涡流水力发电装置及应用该装置的供热设备和轮船。设有循环水内壁有内螺纹平放支撑于地面的双喇叭囗筒体，进水端上方开锥形进水体并装涡流垂直启动体，该处或增设水平启动体。出水端装水涡轮，由输出轴与筒体外水轮发电机传动连接。筒体上方设回水池或回水箱，分别通过开有的进出水囗与水涡轮尾水引管和垂直启动体的竖向进水囗连通。若需增大容量，可在筒体上配置半球半锥形、漏斗形或心形等增压体。只需少量循环洁净水和一幅狭长地块以便可获得强大的发电水力。实施容易，管理成本少。可用于远处农村和城市就近发电、微波蒸汽供暖系统及轮船的发电、电力、水力或蒸汽动力驱动等。能避开修坝发电的弊端、摆脱能源受限、避免煤暖和煤电带来的污染。 | 1.涡流水力发电装置，包括：水涡轮及水涡轮驱动的水轮发电机，其特征是：设一个密封的内有循环水的双喇叭口的筒体(3)，且进水端直径小于出水端，筒体全长段内壁上均有旋向相同的引导涡流的内螺纹(3.3)；筒体进水端A上方开一个固定于筒体的有引导涡流的内螺纹的锥形进水体(3.1)，锥形进水体上装有涡流垂直启动体(1)；筒体内出水端B装锥体形水涡轮(8)，水涡轮输出轴延伸至筒体外与水轮发电机传动连接，该处水涡轮外的筒体为喇叭形；水涡轮通过两端设置的涡轮轴承支撑在筒体上：筒体平放并由支撑箱(6)和各种支撑件固定于地面；筒体外设一个水位置高于水涡轮水位的循环水回水池(9)，回水池尾水囗(8.2)处设有固定于筒体并伸向回水池将尾水排入回水池的尾水引管(8.1)；回水池出水端A设向筒体锥形进水体通水的内壁上有引导涡流的内螺纹的回水管道(9.2)；或者采用筒状回水箱(9B)，回水箱开有进出水囗分别与尾水引管(8.1B)和有引导涡流的内螺纹的回水管道(9.2B)连通；垂直启动体包括：可旋转的竖向螺纹杆(1.1)，上端通过上轴承(1.6)支撑于固定于支撑箱的支架(6.1)上，下端插在锥形进水体内，中端通过周向装的轴承(1.2)支撑于锥形进水体的的圆盖(1.3)中心，圆盖上开有与回水管道连通的竖向进水囗(1.5)；并在竖向螺纹杆上端设微型电动马达(1.7)驱动竖向螺纹杆旋转。 | F03B13/06
3747 | CN203685459U | 波浪力大功率发电系统 | 2014-01-13 | 期限届满 | 庄明 | 一种波浪力大功率发电系统，包括浮体箱和联结摇臂。在浮体箱内设置有发电机。浮体箱上设置有驱动转轴。在浮体箱内还设置有转矩变换装置。在分属两相邻浮体箱的驱动转轴之间配置有联结摇臂，该联结摇臂将所有浮体箱联结成连环浮体箱组。所述联结摇臂将相邻两浮体箱之间形成的相对往复位移转换为驱动转轴的往复角位移，所述转矩变换装置将驱动转轴的转矩转换为单一方向的单向转矩输出至安装在浮体箱中的发电机转子。本实用新型在一个区域范围内能够大量布设浮体箱，充分利用波浪蕴藏的能量，通过提高浮体箱排水量以及采用转矩变换装置提高能量转化效率，并且提高波浪力大功率发电系统的机械强度以应对风浪带来的影响。 | 一种波浪力大功率发电系统，其特征在于：包括至少两个能够随水体波浪上下往复位移的浮体箱，以及联结摇臂；在至少一浮体箱内设置有至少一发电机；浮体箱上各自设置有至少一驱动转轴；在浮体箱内还为该浮体箱的各驱动转轴配置一套转矩变换装置；在分属两相邻浮体箱的驱动转轴之间配置有至少一联结摇臂，该联结摇臂的两端分别固定连接所述分属两相邻浮体箱的驱动转轴，从而所有浮体箱联结成连环浮体箱组；所述联结摇臂将相邻两浮体箱之间因波浪起浮而形成的相对往复位移转换为驱动转轴的往复角位移，所述转矩变换装置将驱动转轴因角位移产生的转矩转换为单一方向的单向转矩输出至安装在浮体箱中的发电机转子，从而令发电机运行而输出电能。 | F03B13/14
3748 | CN203686295U | 水力反冲发电主动补能的全自动智能水龙头 | 2012-10-19 | 未缴年费 | 廉江市所罗门电子洁具有限公司 | 本实用新型是一种水力反冲发电主动补能的全自动智能水龙头，涉及一种水力反冲发电主动补能的全自动智能水龙头，其特征是电磁阀与水龙头的水路之间装有一个空心轮轴转子的水力反冲发电装置。本实用新型的水力反冲发电装置解决了现有技术发电效率低的问题。本实用新型的水力反冲发电装置采用空腔轮轴和自来水压力驱动反冲旋转发电的结构方式，有效地提高了自来水发电装置的发电效率，为全自动智能水龙头工作时提供足够的电能。 | 1.一种水力反冲发电主动补能的全自动智能水龙头，其特征在于：电磁阀与出水龙头的水路之间，装有水力反冲发电装置。 | F16K31/02
3749 | ES2421521B1 | 水力发电机 | 2012-03-01 | 撤回 | Leal Crespo Pablo | 该水力发电机是包括塔架(1)和以水流(3)为驱动力的转子-发电机-发电机组(2)的发电机。 水流(3)使转子-发电机-发电机组(2)移动，由此发电。 本发明的水轮发电机的目的包括一个辅助起动系统， 它为转子-发电机-发电机组(2)提供一个初始运动直到它具有一个工作惯性，它还包括一个调节和旋转系统，叶片与电流(3)接触的角度通过该调节和旋转系统。 (由gool翻译的机器翻译，不是法律绑定) | CLAIMS 1 · Hydrogenerator. which includes : a tower (1 " 5a rotor-generator-blade assembly (2), characterized in that the joint-rotor-generator blade (2) uses water currents (3) as the driving force that move the rotor-generator-blade assembly (2), producing electricity . 2-Hydrogenerator according to claim 1, characterized in that the rotor-generator-blade assembly (2) 10 has a regulation and rotation system, with which the angle with which the blades come into contact with the current is varied ( 3). 3-Hydrogenerator according to any of the preceding claims, characterized in that it comprises an auxiliary starting system, which provides an initial movement until the generator-rotor blade assembly15 (2) has an inertia of operation. | F03B17/06
3750 | CN102434370A | 一种静水层波浪能发电装置 | 2011-06-09 | 未缴年费 | 中山市创想模型设计有限公司 | 本发明公开了一种静水层波浪能发电装置，包括能够随波浪上下往复的浮体，所述的浮体下方连接有水流导向加速盘，所述的水流导向加速盘包括盘体，所述的盘体包括外圈体，所述的外圈体内设有盘心体，所述的外圈体与所述的盘心体之间环状分布设置有多个倾斜方向相同的倾斜的导流板，所述的外圈体与所述的盘心体以及相邻两导流板之间形成水道，所述的水道的出水口处设有卡装在水流导向加速盘上并可相对其转动的叶轮，所述的叶轮上环状分布设置有多个叶片，所述的叶片与所述的出水口相对使得水流从所述的出水口流出冲击所述的叶片带动叶轮转动，水流导向加速盘上设有容置空间，容置空间内设有由所述的叶轮带动其转子转动的发电机。 | １．一种静水层波浪能发电装置，其特征在于包括能够随波浪上下往复的浮体(５)，所述的浮体(５)下方连接有水流导向加速盘(２)，所述的水流导向加速盘(２)包括盘体(２０１)，所述的盘体(２０１)包括外圈体(２０１０)，所述的外圈体(２０１０)内设有盘心体(２０１１)，所述的外圈体(２０１０)与所述的盘心体(２０１１)之间环状分布设置有多个倾斜方向相同的倾斜的导流板(２０１２)，所述的外圈体(２０１０)与所述的盘心体(２０１１)以及相邻两导流板(２０１２)之间形成水道(２０２)，所述的水道的出水口(２０２２)处设有卡装在水流导向加速盘(２)上并可相对其转动的叶轮(１)，所述的叶轮(１)上环状分布设置有多个叶片(１０１)，所述的叶片(１０１)与所述的出水口(２０２２)相对使得水流从所述的出水口(２０２２)流出冲击所述的叶片(１０１)带动叶轮(１)转动，所述的水流导向加速盘(２)上设有容置空间(２０８)，所述的容置空间(２０８)内设有由所述的叶轮(１)带动其转子(４０２)转动的发电机(４)。 | F03B13/24
3751 | JP2013151907A | 控制装置和一涡轮发电机的控制方法和液压动力发生系统 | 2012-01-25 | 未缴年费 | Chugoku Electric Power | 问题，以被解决的 : 一种多个不同的涡轮发电机的功率效率曲线的使用所选择的最佳效率，当所述涡轮发电机被运行。溶液 : 具有一涡轮机涡轮发生器和一个发电机4被提供有一控制单元22用于控制所述涡轮发电机4在一控制装置5，该涡轮发电机4，对应到该水的流率一种水中的流动涡轮1用于指示所述的效率曲线第一的涡轮发电机4a和1，1和2是从第一不同的所述所述涡轮4a的效率曲线表示该效率曲线B和一发电机2，一种控制部22，相对到所述总流量的水，第二的流率所述水涡轮1和发电机24a的第一的涡轮发电机和被分布到所述的流率所述流动的水4aB分布在所述该表的基础上，第一的涡轮发电机12所述第一，4a，4a所述水的涡轮发电机，B为以控制流率，所述的流率分布表; 第一1和第二2的该效率曲线，该效率曲线是设置在所述的基础。选择拉拔 : 图。1 | The control apparatus of a waterwheel power generator provided with the control part for controlling the waterwheel power generator which has a water turbine and a generator WHEREIN : A waterwheel power generator is provided with the 1st waterwheel power generator which shows the 1st efficiency curve corresponding to the flow volume of the water which flows in into a water turbine, and the 2nd waterwheel power generator which shows the 2nd efficiency curve different from the 1st efficiency curve, With respect to the total flow volume of water, based on the flow volume allocation table which allocates the flow volume of the water of a 1st waterwheel power generator, and the flow volume of the water of a 2nd waterwheel power generator, a control part is comprised so that the flow volume of the water of a 1st waterwheel power generator and a 2nd waterwheel power generator may be controlled, A flow volume allocation table is set based on the said 1st efficiency curve and the said 2nd efficiency curve, The control apparatus of the waterwheel power generator characterized by the above-mentioned. | F03B15/04
3752 | CN103867378A | 一种波浪发电装置 | 2012-12-14 | 撤回 | 陈文美 | 本发明涉及一种波浪发电装置，包括浮台、以及设置在浮台上的摆动机构和发电机构；摆动机构在浮台随波浪起伏时相对浮台摆动并驱动发电结构发电；摆动机构包括跷板水箱和摆锤，发电机构包括由跷板水箱驱动的第一发电系统和由摆锤驱动的第二发电系统，第一发电系统和第二发电系统可以是液压发电系统或齿轮发电系统。浮台上的摆动机构和发电机构可以只有跷板水箱和第一发电系统构成，或者只有摆锤和第二发电系统构成。在本发明的波浪发电装置中，摆动机构和发电机构全部设置在浮台上，机械结构简单，维护方便，运作可靠，发电效率高，建立成本廉宜，只需用锚链把浮台定位便可在任何有波浪的地方建立发电系统。 | 一种波浪发电装置，其特征在于，包括浮台(11)、以及设置在所述浮台(11)上的摆动机构和发电机构；所述摆动机构在所述浮台(11)随波浪(12)起伏时相对所述浮台(11)摆动并驱动所述发电结构发电；所述摆动机构包括跷板水箱(1)和摆锤(8)，所述发电机构包括由所述跷板水箱(1)驱动的第一发电系统和由所述摆锤(8)驱动的第二发电系统；所述跷板水箱(1)具有密封箱体，所述密封箱体内注有水，所述水的体积大于所述密封箱体的容积的一半，所述跷板水箱(1)的中部与设置在所述浮台(11)上的支撑轴(4)铰接，所述跷板水箱(1)的两端设有第一活动连杆(5a), 所述第一活动连杆(5a)与所述第一发电系统相连接并驱动所述第一发电系统发电；所述摆锤(8)固定在摆锤支撑杆(81)的上端，所述摆锤支撑杆(81)的下端与所述浮台(11)铰接，所述摆锤支撑杆(81)连接有第二活动连杆(5b), 所述第二活动连杆(5b)与所述第二发电系统相连并驱动所述第二发电系统发电。 | F03B13/16
3753 | CN203670087U | 一种新型波浪能发电配重装置 | 2013-12-25 | 未缴年费 | 常州容大结构减振股份有限公司 | 本实用新型涉及一种新型波浪能发电配重装置，其结构包括缓冲装置、调节装置、框架和导向索，框架的右侧设有竖直导向装置，缓冲装置通过滑块滑动连接在竖直导向装置上，导向索与滑块竖直连接，缓冲装置和调节装置安装在框架上并相互连接。本实用新型不仅能够通过不断缓冲来降低发电模块组的下降速度，从而防止系统发生倾覆；而且能够利用杠杆原理通过增大阻尼力来减小阻尼器的力臂，成倍减小阻尼器行程，从而减小缓冲装置的制造成本和难度；并且本实用新型还具有结构简单、易于制造、节能环保和实用高效的优点。 | 一种新型波浪能发电配重装置，其特征在于：结构包括缓冲装置、调节装置、框架(7)和导向索(6)，框架(7)的右侧设有竖直导向装置(10)，缓冲装置通过滑块(11)滑动连接在竖直导向装置(10)上，导向索(6)与滑块(11)竖直连接，缓冲装置和调节装置安装在框架(7)上并相互连接。 | F03B13/14
3754 | CN203670088U | 一种潮汐发电装置 | 2013-12-20 | 未缴年费 | 钱成结 | 本实用新型公开了一种潮汐发电装置，包括压力管道以及与所述压力管道密封连接的调整装置，通过所述调整装置的不断移动从而改变所述压力管道内的第一封闭腔与所述第二封闭腔的内部压力，所述压力管道上的第一智能进水和所述第二智能出水阀在落潮时开启并使所述第二智能出水阀与发电机连通，所述压力管道上的第二智能进水阀和所述第一智能出水阀在涨潮时开启并使所述第一智能出水阀与所述发电机连通。本实用新型所述的潮汐发电装置，有效的保证了压力管中进水和排水的平衡，从而能够实现发电技术的不断循环，每次涨潮或者落潮时都能够进行发电。 | 1.一种潮汐发电装置，包括压力管道(1)以及与所述压力管道(1)密封连接的调整装置(2)，其特征在于：所述调整装置(2)包括安装在所述压力管道(1)内部并将所述压力管道(1)分割为第一封闭腔(11)和第二封闭腔(12)的活塞(21)，以及与所述活塞(21)连接且能够在涨潮和落潮时带动所述活塞(21)沿着所述压力管道(1)轴向移动以改变所述第一封闭腔(11)与所述第二封闭腔(12)内部压力的动作件(22)，所述压力管道(1)上与所述第一封闭腔(11)对应位置处设置第一智能进水阀(11a)和第一智能出水阀(11b)，所述压力管道(1)上与所述第二封闭腔(12)对应位置处设置第二智能进水阀(12a)和第二智能出水阀(12b)，所述第一智能进水阀(11a)和所述第二智能出水阀(12b)在落潮时开启并使所述第二智能出水阀(12b)与发电机(3)连通，所述第二智能进水阀(12a)和所述第一智能出水阀(11b)在涨潮时开启并使所述第一智能出水阀(11b)与所述发电机(3)连通。 | F03B13/26
3755 | JP3191374U | 一种波浪发电装置 | 2014-04-08 | 期限届满 | 彭 聖博 | 本发明提供一种波浪发电装置，其能够高效地进行微小的发电。 解决方案 : 电机减速机4是由摆杆2带动摆动，摆杆2枢接在上下波浪部3上由操作带动，储水容器5内的水垂直产生波浪。 在储藏容器中，随着水位的下降，竖直地伸长地面对或增大， 并且面层6被抬起，连动杆的第一连动杆61和第二连动杆21带动传动装置或传动单元，通过驱动惯性轮，将动力能量传递给发电机发电。 所选附图 : 图1。 1 | It is a wave production electric power generating apparatus provided with a support frame, the rocking¦fluctuation rod, an at least 2 wave production part, the at least 1 stored¦storing water container, a motor reducer, and an at least 1 floating board, Comprising : The said rocking¦fluctuation rod center part is pivotally mounted rockably¦fluctuatably horizontally, and the said support frame supports it while being standingly arranged perpendicularly¦vertically, While providing the exercise¦movement part by which an eccentric drive is carried out with the said motor reducer at the one side of this rocking¦fluctuation rod and carrying out a vertical rocking drive, the said wave production part is pivotally mounted via the handle¦pattern part at this rocking¦fluctuation rod end, This wave production part forms a circular arc part in the bottom end edge, The guide pole which was immersed in the said stored¦storing water container and fixed to this stored¦storing water vessel bottom provides the guide groove which approachs up and down, and generates a wave in this container in response to vertical rocking of the said rocking¦fluctuation rod, This stored¦storing water container is a container which open¦released the upper direction formed from high intensity¦strength materials, such as an highly strong metal and highly strong rigid plastics, concrete, or a concrete mixture, Comprising : 2/3 or more of the capacity¦capacitance is water_stored by making the bottom wall surface into a concave-arc-shaped cross section, The said floating board is immersed in the water in this stored¦storing water container, The 1st sprocket and the 2nd sprocket which were pivotally mounted to the 1st support rod and the 2nd support rod which were each provided with the 1st interlocking¦linkage rod and the 2nd interlocking¦linkage rod which were fixed to this floating board in the said stored¦storing water container side wall or its vicinity, and were each provided in the other end, It is made to drive in response to a vertical motion of the floating board accompanying the wave in the stored¦storing water container.this 1st sprocket meshes to the 1st ratchet wheel provided in a driven shaft.this 2nd sprocket meshes to the 2nd ratchet wheel provided in a driven shaft via the driven gearwheel pivotally mounted by the extension part of the 2nd support rod, and it each drives this driven shaft, A power transmission shaft is driven via the 1st chain wheel or belt wheel transmission member provided in this driven shaft, The rotating shaft of a transmission is driven via the 2nd 2nd chain wheel or belt wheel transmission member provided in this power transmission shaft, Furthermore, an inertial wheel is driven via the 3rd chain wheel or belt wheel transmission member provided in this rotating shaft, A generator is driven and electric-power-generated via this inertial wheel, The wave production electric power generating apparatus characterized by the above-mentioned. | F03B13/18
3756 | CN103867377A | 利用水波浪力发电的系统装置 | 2014-03-27 | 撤回 | 河海大学 | 本发明涉及一种利用水波浪力发电的系统装置, 其特征在于该系统装置由水波浪力收集板、流体增压器、单向过流阀、进水母管、出水母管、蓄能器、水力发电机组所构成。将众多安装于堤岸之前的水波浪力收集板搜集而来的、有着一定相位差的间歇式作用力，通过众多流体增压器转变为相对稳定的特定流向的有压水流，源源不断地输送到水力发电机组做功发出的电能，通过电网输送出去，这是一种绿色、可再生能源发电技术，只要有波浪，就能工作，在工作的过程中，不但能提供绿色的电能，还可以大大减轻波浪对岸堤的破坏，该装置具有较高的经济效益和社会效益，对我国能源组成、环保、岸堤防护等具有巨大的经济效益和社会效益，有着广阔的应用前景和推广价值。 | 1.一种利用水波浪力发电的系统装置, 其特征在于该系统装置由水波浪力收集板(1)流体增压器(2)单向过流阀(3)、进水母管(4)、出水母管(5)、蓄能器(6)、水力发电机组(7)所构成，其中一块水波浪力收集板(1)与两个流体增压器(2)的活塞操作杆(10)相连接；流体增压器(2)的出水管(20)通过耐压软管与单向过流阀(3)的进水端软管连接头(23)相连接，流体增压器(2)的进水管(21)，通过耐压软管与另一个单向过流阀(3)的出水端软管连接头(29)相连接；单向过流阀(3)的出水端软管连接头(29)通过耐压软管与流向蓄能器(6)的进水母管(4)的进水母管小连接管(30)相连接；另一个单向过流阀(3)的进水端软管连接头(23)通过耐压软管与来自于水力发电机组(7)的尾水段(41)的出水母管(5)的出水母管小连接管(31)相连接；流向蓄能器(6)的进水母管(4)的水流输出端通过法兰与蓄能器(6)的进水口(32)相连接；蓄能器(6)的出水口(33)通过法兰与水力发电机组(7)的进水段(39)相连接；水力发电机组(7)的尾水段(41)通过法兰与出水母管(5)的水流输入端相连接, 从而形成水流循环。 | F03B13/14
3757 | CN103867379A | 防缆绳松弛型浮子式波浪能发电系统 | 2014-03-06 | 撤回 | 天津大学 | 本发明涉及一种防缆绳松弛型浮子式波浪能发电系统，包括4个波能吸收装置(16)和1个波能转换装置(15)，4个波能吸收装置(16)沿波浪前进方向按斜一字分布，同通过第一传动轴(12)串联，相邻装置相距1/4海浪波长，波能吸收装置包括固定在传动轴上的驱动轮(4)、浮子(10)、平衡物(9)及固定在支架上的两个上旋转轮和两个下旋转轮，在驱动轮(4)的外周设置有两道分别用于支持两缆绳的沟槽，一缆绳绕在两个上旋转轮(5，7)及驱动轮(4)上，另一道缆绳的一端固定在浮子(10)下端，从下端绕过一个下旋转轮(8)，再交叉绕过驱动轮(4)，之后再从下端绕过另一个下旋转轮(6)。本发明利用波浪能生产稳定且质量较高的三相交流电。 | 一种防缆绳松弛型浮子式波浪能发电系统，包括4个波能吸收装置(16)和1个波能转换装置(15)，其特征在于，4个波能吸收装置(16)沿波浪前进方向按斜一字分布，同通过第一传动轴(12)串联一起，相邻的装置相距1/4海浪波长，所述的波能吸收装置包括固定在传动轴上的驱动轮(4)、浮子(10)、平衡物(9)及固定在支架上的两个上旋转轮(5，7)和两个下旋转轮(6，8)，在所述的驱动轮(4)的外周设置有两道分别用于支持第一道缆绳和第二道缆绳的沟槽，所述的两个上旋转轮(5，7)分别位于驱动轮(4)的两侧，第一道缆绳绕在两个上旋转轮(5，7)及驱动轮(4)的第一道沟槽上，所述的第一道缆绳的一端连接浮子(10)上部，另一端连接平衡物(9)上部；两个下旋转轮(6，8)分别位于两个上旋转轮(5，7)的下部，第二道缆绳的一端固定在浮子(10)下端，从下端绕过一个下旋转轮(8)，再交叉绕过驱动轮(4)，之后再从下端绕过另一个下旋转轮(6)后，另一端固定在平衡物(10)的下方；所述的波能转换装置(15)包括双动棘轮(3)、增速齿轮箱(2)、永磁发电机(1)，所述的第一传动轴(12)与双动棘轮(3)相连，将驱动轮的双向旋转转化为棘轮单方向的旋转，双动棘轮(3)再通过第二传动轴(13)与增速齿轮箱(2)相连，将传动轴(13)的低速运动转化为增速齿轮箱(2)内齿轮的高速旋转，增速齿轮箱内的高速齿轮通过第一传动轴(12)与发电机转子连接，驱动永磁发电机(1)发电。 | F03B13/16
3758 | CN203655524U | 小型波浪能发电装置 | 2013-10-25 | 未缴年费 | 吴林键 | 本实用新型公开了一种小型波浪能发电装置，包括波能触角、设置于浮力盘上用于储存电能并将电能输出的电能储存控制中心、锚固系统、浮力盘和连接链；波能触角通过柔性绳串接后经连接链连接在浮力盘边缘；波能触角，用于将波浪能转化为电能并输入到电能储存控制中心；锚固系统用于将整个发电装置固定在预安设处。本实用新型是利用水体表面波动的能量来直接产生电能的一种小型波浪能发电装置；克服了现有波浪能转换装置将波动动能转化为机械能过程中能量损失较大的缺陷，该装置体积较小，整体结构简单，有功功率较高，制作成本较低且安装维护方便，在小规模波浪能领域具有广阔的应用和发展前景。 | 1.小型波浪能发电装置，其特征在于：包括波能触角、电能储存控制中心、锚固系统、浮力盘和连接链；所述波能触角通过柔性绳串接后经连接链连接在浮力盘边缘；所述波能触角，用于将波浪能转化为电能并输入到电能储存控制中心；所述电能储存控制中心，设置于浮力盘上用于储存并输出电能；所述锚固系统用于将整个发电装置固定在预安设处。 | F03B13/14
3759 | CN203655526U | 波浪能发电装置 | 2013-07-29 | 避重放弃 | 北京华恒海惠海洋能有限责任公司 | 本实用新型提供一种波浪能发电装置，包括连接单元、至少两组中空的浮体和至少一组能量提取单元，所述能量提取单元用于吸收所述浮体相对运动产生的机械能，并将该机械能储存至储能单元，以驱动发电机发电；所述连接单元将相邻的两组浮体铰接；所述能量提取单元密封设置于所述浮体内部。本实用新型中，通过连接单元将相邻的浮体铰接，能量提取单元设置在浮体内部，连接单元的结构简单，能量提取单元设置在浮体内部，因而需要防腐处理环节较少，波浪能发电装置的使用寿命和运行可靠性较高。 | 1.一种波浪能发电装置，其特征在于，包括连接单元、至少两组中空的浮体和至少一组能量提取单元，所述能量提取单元用于吸收所述浮体相对运动产生的机械能，并将该机械能储存至储能单元，以驱动发电机发电；所述连接单元将相邻的两组浮体铰接；所述能量提取单元密封设置于所述浮体内部；所述连接单元包括球面轴承和法兰管轴；所述球面轴承的外环上设有法兰，所述球面轴承的外环及法兰与第二浮体的端部内壁连接；所述法兰管轴一端的法兰与第一浮体的端部外壁连接，所述法兰管轴的主体穿设在所述球面轴承的内环中，且深入至所述第二浮体内部。 | F03B13/22
3760 | CN203656361U | 水力发电及LED灯感温变色组件在水龙头的安装结构 | 2014-01-20 | 未缴年费 | 佛山市顺德区乐华陶瓷洁具有限公司 | 一种水力发电及LED灯感温变色组件在水龙头的安装结构，包括水龙头主体、出水部、水力发电及LED灯感温变色组件，在出水部内腔内装有水力发电及LED灯感温变色组件，该组件的叶轮设在出水部内腔的水道中，该组件的支架上顶部中央装有LED灯珠，在出水部上端部螺纹密封连接有透光压盖，水力发电及LED灯感温变色组件位于透光压盖和起泡出水咀之间并与之密封连接。本安装结构能使水力发电及LED灯感温变色组件在水龙头内装拆十分方便、LED灯变色显示清晰醒目，延长了该组件的使用寿命、降低了使用成本。 | 一种水力发电及LED灯感温变色组件在水龙头的安装结构，包括水龙头主体(6)、出水部(7)和水力发电及LED灯感温变色组件(2)，在出水部(7)下部设有起泡出水咀(5)，出水部(7)上端部开口，主体(6)和出水部(7)的内腔设有由水阀控制的水道，所述水力发电及LED灯感温变色组件(2)组装在支架(2-2)内，从上至下依次为水力发电机(2-3)、LED灯感温变色电路(2-4)和叶轮(2-5)，其特征在于：在所述水龙头出水部(7)内腔内装有水力发电及LED灯感温变色组件(2)，该组件(2)的叶轮(2-5)设在出水部(7)内腔的水道中，所述支架(2-5)上顶部中央装有LED灯珠(2-1)，在出水部(7)上端部螺纹密封连接有透光压盖(1)，所述水力发电及LED灯感温变色组件(2)位于透光压盖(1)和起泡出水咀(5)之间并与之密封连接。 | F16K51/00
3761 | CH707299B1 | 顺序中，以产生水力发电装置所述水的能量utillizzando该电流过程。 | 2013-11-19 | 全部无效 | Fersini Fernando | 水电组(1)用于从所述的电流所产生的能量一种水过程，包括旋转液压(2)，其拖动一个电动力发生器(16)，相对于一固定结构决定了旋转液压(2)具有一个pivottante支撑; 和所述操作期间被部分地浸入所述水过程中，和放置在旋转用于所述电流的效果所述水的，包括还在至少一个浮子(9)连接到所述saying其下支撑(4)和posizionato旋转液压(2)，和一个interasse的调节机构(13)的垂直之间的浮动saying(9)和(D)所述它旋转，液压(2)。 | claims1. Hydroelectric group (1) for the generation of energy from the current of a watercourse, comprising : at least one water wheel (2) and at least one electric energy generator (16) driven by said water wheel; a support (4) of said water wheel, which can be pivotally connected to a fixed structure, said support being sized and configured to maintain said water wheel (2) at least partially immersed in said waterway during operation, said wheel (2 ) being thus set in rotation due to the flow of water, the group being characterized : comprising at least one float (9) also connected to said support (4) of said water wheel (2), and in that said float (9) is positioned below said water wheel (2), and said group comprises an adjustment mechanism (13) of a vertical distance (D) between said float (9) and said water wheel (2). | E02B9/00
3762 | CN103850861A | 浮子式波浪发电用的环柱形液压机构 | 2014-03-05 | 撤回 | 天津大学 | 本发明属于波力发电领域，涉及一种浮子式波浪发电用的环柱形液压机构，包括置于浮子内部的液压缸缸体、旋转轴(20)，旋转轴(20)固定于旋转驱动杆(3)上，由旋转轴(20)的外表面和缸体的内表面围成的腔体的为环柱形腔体(23)，其内填充有高压油，在环柱形腔体(23)的不同部位分别设置有挡板(22)和运动活塞(21)，挡板(22)与缸体(14)内表面固定连接，运动活塞(21)与旋转轴(20)固定连接；缸体的两个侧面通过动密封连接到旋转驱动杆(3)的一端，旋转驱动杆(3)的另一端通过连接杆(4)与设置在浮子外部的摆板(5)相连。本发明可以减小缸筒对活塞之间的挤压力，延长活塞寿命。 | 一种浮子式波浪发电用的环柱形液压机构，包括置于浮子内部的液压缸缸体、旋转轴(20)，所述的旋转轴(20)固定于旋转驱动杆(3)上，由旋转轴(20)的外表面和缸体的内表面围成的腔体的横截面为圆环形，称该腔体为环柱形腔体(23)，在环柱形腔体(23)内填充有高压油，在环柱形腔体(23)的不同部位分别设置有挡板(22)和运动活塞(21)，挡板(22)与缸体(14)内表面固定连接，运动活塞(21)与旋转轴(20)固定连接；缸体的两个侧面通过动密封连接到旋转驱动杆(3)的一端，旋转驱动杆(3)的另一端通过连接杆(4)与设置在浮子外部的摆板(5)相连，使得旋转驱动杆(3)能够随着摆板(5)的摆动而转动。 | F03B13/14
3763 | CN103850864A | 一种基于漂浮平台的点吸收式波浪能发电装置 | 2014-03-24 | 撤回 | 长沙理工大学 | 本发明属于新型可再生能源技术和海洋装备领域，特别是一种基于漂浮平台的点吸收式波浪能发电装置。它包括漂浮平台、浮体、锚链、电缆和大抓力锚，漂浮平台通过锚链连接大抓力锚进行固定；浮体和平台之间采用较短的锚链连接；电缆布放并固定于平台表面。其特征是：浮体由于其自身的浮力足够大，能够保持浮体与漂浮平台间的连接锚链一直是拉紧的状态，当浮体受到波浪作用时会发生摆动，浮体内部的磁铁和线圈会随之发生相对运动产生线圈内磁通量的变化，进而产生感应电动势供应电力。本发明设计形式简单，适用于深水区域，适应各个方向的来波，能量转换效率较高，能量输出稳定，安全性高，便于安装和移动，应用前景良好。 | 一种基于漂浮平台的点吸收式波浪能发电装置，包括漂浮平台、浮体、锚链、电缆和大抓力锚，漂浮平台通过锚链连接大抓力锚进行固定；浮体和平台之间采用较短的锚链连接；电缆布放并固定于平台表面，其特征在于：浮体由于其自身的浮力足够大，能够保持浮体与漂浮平台间的连接锚链一直是拉紧的状态，当浮体受到波浪作用时发生摆动，浮体内部的磁铁和线圈随之发生相对运动产生线圈内磁通量的变化，进而产生感应电动势发出电力。 | F03B13/14
3764 | CN103850865A | 垂直轴重锤回转式波浪能发电机 | 2012-12-08 | 撤回 | 王纯柱 | 本发明属海洋能的技术领域，具体为一种垂直轴重锤回转式波浪能发电机。本发明解决以往的波浪能发电装置或与海水直接作用，或具有有限的机械行程、或机械结构复杂等多方面因素造成的可靠性降低、耐受大浪的能力不足、或水生物堵塞等问题。本发明的技术方案：包括漂浮体(1)、发电机(2)、偏心重锤(3)、辅助轴(4)、辅助偏心重锤(5)。所述发电机(2)轴向垂直安装在漂浮体(1)上，所述偏心重锤(3)固定在发电机(2)的轴上，在偏心重锤(3)上水平安装有与发电机轴不在一个平面内的空间交叉的辅助轴(4)，在辅助轴(4)上安装有可以回转的辅助偏心重锤(5)。 | 一种利用波浪能来发电的垂直轴重锤回转式波浪能发电装置，该装置由漂浮体、发电机、偏心重锤、辅助轴、辅助偏心重锤组成，其特征在于漂浮体安装有轴向垂直布置的发电机、固定在发电机轴上的偏心重锤。 | F03B13/16
3765 | CN203641040U | 一种水力发电机组专用风机 | 2013-10-21 | 未缴年费 | 天津星达通用风机制造有限公司 | 本实用新型属于通风装置领域，尤其涉及一种水力发电机组专用风机，其特征在于：所述机壳的内部设置有电子冷却器并且电子冷却器位于叶轮与出风口之间，所述轴孔呈“十”字型，所述叶轮固定主动轴的一端与联轴器相连，所述叶轮固定主动轴的另一端设置有主动轴固定片并且叶轮固定主动轴的另一端末端呈与轴孔相匹配的“十”字型，所述叶轮固定主动轴的另一端穿设入轴孔中，所述叶轮固定从动轴的一端固定于所述机壳上并且其另一端与所述叶轮固定主动轴的另一端相连，所述叶轮固定从动轴的另一端设置有从动轴固定片，所述主动轴固定片、叶轮、从动轴固定片通过螺钉和螺母锁紧。本实用新型结构简单，降温速度快，外形美观，易于安装、检修、维护。 | 1.一种水力发电机组专用风机，包括机壳(1)、电机(3)、联轴器(9)、叶轮(2)，所述机壳(1)上设置有进风口(5)和出风口(6)，所述电机(3)固定于机壳(1)的外部并且所述电机(3)的输出轴与联轴器(9)相连，所述叶轮(2)固定于所述机壳(1)的内部，所述叶轮(2)的中心开设有轴孔(10)并且叶轮(2)的外周设置有叶片(4)，所述叶片(4)为后向单板叶片，所述叶片(4)的出风角度为36°-38°，其特征在于：还包括叶轮固定主动轴(11)、叶轮固定从动轴(12)，所述机壳(1)的内部设置有电子冷却器(7)并且所述电子冷却器(7)位于所述叶轮(2)与出风口(6)之间，所述轴孔(10)呈“十”字型，所述叶轮固定主动轴(11)的一端与联轴器(9)相连，所述叶轮固定主动轴(11)的另一端设置有主动轴固定片(13)并且叶轮固定主动轴(11)的另一端末端呈与所述轴孔(10)相匹配的“十”字型，所述叶轮固定主动轴(11)的另一端穿设入所述轴孔(10)中，所述叶轮固定从动轴(12)的一端固定于所述机壳(1)上并且其另一端与所述叶轮固定主动轴(11)的另一端相连，所述叶轮固定从动轴(12)的另一端设置有从动轴固定片(14)，所述主动轴固定片(13)、叶轮(2)、从动轴固定片(13)通过螺钉(15)和螺母(16)锁紧。 | F04D25/08
3766 | JP5521228B2 | 流动的水使用水力发电装置 | 2010-03-16 | 未缴年费 | Yamazaki Kk | 要解决的问题 : 提供一种液压发电机，其中，该装置本身结构紧凑的，利用水流发电的江河沟渠的在我们的即时环境作为能量源，不使用链条，链轮，和转动轴。方法 : 平行两直线导轨和圆弧曲面零件之间连接相互连接的环形方式连接，组成导轨在田径跑道形状的轨道领域。多个载波的引导跑道形导轨通过连接杆连接在等间距循环行程的载体。接水流道可拆卸地安装到载体，和动力传输滚筒可自由旋转地连接到每个载体。螺杆设置使动力传输滚筒啮合/脱离与侧面的凹部所述螺杆叶片之间形成。接水流道接收水流行进载体，和通过动力传输滚筒转动螺杆转动连接到螺旋，从而发电机发电。版权 : (C)2011，隆起部 | 1. Connecting the guide rail which has the curved line section of the circular arc condition connecting those with parallel two these rectilinear guide rails to non edge condition, it makes track/truck form of the track and field place, in necessary position of the plate and that plate which support the guide idler and the aforementioned guide idler of the plural groups where, this track/truck shape guide rail length direction of the rectilinear guide rail being parallel vis-a-vis the flowing water surface, distribution facilities is done in lengthwise, in order to be able to circulate to be able to travel the many carrier which is guided to the aforementioned track/truck shape guide rail at the linkage is connected by regular interval, as for the aforementioned carrier, is guided to the aforementioned track/truck shape guide railRevolution you attach unrestrictedly and you possess the power transmission roller which facilities is done, the water receiving runner installation and removal possibly the installation and others [re] te, forms the hydraulic turbine of track/truck shape in aforementioned carrier, in order to engage to secede on the side of the concave section where the aforementioned power transmission roller is formed between the feather of the screw parallel with the aforementioned carrier the screw is done, travels distribution facilities the water receiving runner receiving the water flow and the aforementioned carrier being guided by the aforementioned track/truck shape guide rail, through the aforementioned power transmission roller, the flowing water utilization which features that the aforementioned screw turns, turns the generator which connected facilities is done to the aforementioned screw and generates electricityType hydroelectric power device. | F03B9/00
3767 | US20130187386A1 | 深水水力发电系统 | 2013-01-24 | 未缴年费 | Lakdas Nanayakkara; Pravin Nanayakkara | 一种深水发电系统，包括 : 初始抽真空球体，其具有适当强度的壁或加强件，用于在深水压力下保持其结构完整性； 动力轴，其从所述球体的北极延伸到所述球体的南极下方； 涡轮机的叶片，所述涡轮机的叶片在所述球体的纬度平面中固定在固定到所述轴的支撑框架上； 和位于涡轮机叶片平面处并接收抵靠叶片的环境深水流入的入口端口。 流体流动引起固定到框架上的叶片动力轴的旋转。 推力甲板刚性地固定在球体内的动力轴上和涡轮上方，发电机固定在球体南极的推力甲板上，从系统南极螺旋地排出水。 | 1. A deep-water power generation system, comprising : (a) an initially evacuated sphere having walls of suitable strength or reinforcement for maintaining the structural integrity thereof in deep-water pressures; (b) a power axle extending through said sphere from a north pole thereof to below a south pole of said sphere; (c) a multiplicity of blades of a turbine secured upon a support frame secured to said axle in a latitudinal plane of said sphere; (d) a plurality of inlet ports within said sphere positioned at said latitudinal plane of said blades of said turbine and defining a direction of inflow of ambient deep-water against said blades, in which energy from said fluid flow induces rotation of said blades, their said support frame and said power axle secured to said frame; (e) a thrust deck rigidly secured, within said sphere, to said power axle and above said turbine; (f) a generator secured upon said thrust deck, its axis of rotation defined by said power axle extending therethrough; and(g) a fluid power output of said sphere defined by an auger secured at a bottom end of said power axle proximally to said south pole of said sphere, said auger spirally expelling water from said south pole as said power axle is caused to rotate by said ambient water inflow against said blades of said turbine. | H02K7/18
3768 | DE102013017806A1 | 水力发电厂例如自来水动力设备，具有轴位于一个以上其它连接一个由传输，链轮和螺旋桨轴，使得轴能量输送至发生器 | 2013-10-25 | 驳回 | Walter Lohmann | 不存在专利的权利要求 | 1. There are no claims before | F03B13/10
3769 | US20140150987A1 | 一种使用水力发电的卷式地板采暖垫 | 2012-08-17 | 放弃 | Kolon Global Corporation; Sumisho Metalex Corporation | 在长形热水垫中，热水管(4)的直段(4a)纵向设置在长形垫体(2)中，热水管的U形转弯部(4b)设置在垫体(2)的两端(2b)附近的位置上，热水管(4)的直段(4a)设置在长形垫体(2)中，热水管(4)的U形转弯部(4b)设置在长形垫体(2)的两端(2b)附近的位置上，热水管(4)的U形转弯部(4b)设置在长形垫体(2)中。 在垫体(2)的下表面以规则间隔形成狭缝(7)，使得狭缝在与热水管(4)的直部(4a)交叉的方向上穿过垫体(2)。 具有散热片(6)的热水垫由于具有狭缝(7)，可以从垫本体(2)的端部向内滚动散热片，使得垫可以容易地使用升降机移动或者可以容易地移动到房间中，同时避免垫的尺寸减小。 | 1. A long folding hot water mat for floor heating, comprising : a. a long flat panel-shaped mat body; b. a piping groove for a hot water pipe, the piping groove including straight groove parts formed lengthwise on an upper surface of the mat body, and U-shaped turning groove parts alternately connecting ends of neighboring straight groove parts to each other, so that the piping groove forms a zigzag shape; c. a hot water pipe laid in the piping groove and dissipating heat using hot water flowing in the hot water pipe; d. a heat dissipating sheet attached to the front surface of the mat body having the hot water pipe, thereby integrating the hot water pipe with the mat body into a single body; ande. folding slits formed at regular intervals in a lower surface of the mat body in directions perpendicular to straight parts of the hot water pipe. | F24D3/16
3770 | CN102635484A | 叶片式海流能发电装置 | 2012-04-26 | 未缴年费 | 上海海洋大学 | 一种叶片式海流能发电装置，包括浮体、防水罩、皮带、发电机、夹头、主轴、叶片、导向机构、皮带轮。主轴安装在压块与浮体之间作为整个装置的支撑，整个装置左右对称，防水罩固定安装在浮体上方的入水口一侧，导向机构通过轴承作用安装在主轴上，皮带两端分别连接皮带轮与发电机，发电机固定安装在浮体上，皮带轮固定安装在导向机构上，夹头安装在导向机构上，叶片固定安装在夹头上。 | 一种叶片式海流能发电装置，包括浮体、防水罩、皮带、发电机、夹头、主轴、叶片、导向机构、皮带轮。其特征在于：主轴(6)安装在压块(10)与浮体(1)之间作为整个装置的支撑，整个装置左右对称，防水罩(2)固定安装在浮体(1)上方，导向机构(8)通过轴承安装在主轴(6)上，皮带(3)两端分别连接皮带轮(9)与发电机(4)，发电机(4)固定安装在浮体上(1)，皮带轮(9)固定安装在导向机构(8)上，夹头(5)安装在导向机构(8)上，叶片(7)固定安装在夹头(5)上。 | F03B13/00
3771 | CN103835274A | 一种结合漂浮式防波堤和港口栈桥的波浪发电装置 | 2014-03-24 | 撤回 | 长沙理工大学 | 本发明属于新型可再生能源技术和海岸结构物领域，特别涉及一种结合漂浮式防波堤和港口栈桥的波浪发电装置。它包括港口栈桥、漂浮式防波堤(浮体)、锚链、传动连杆、变速齿轮箱和小型发电装置，通过锚链将浮体安装于栈桥的钢管桩上，通过传动连杆将齿轮箱和浮体连接，齿轮箱和发电装置布置于栈桥上部结构中，其特征是漂浮式防波堤(浮体)在波浪作用下发生位移，通过传动连杆将浮体从波浪获得的能量传递到齿轮箱，最终经齿轮箱加速后驱动发电装置发电。本发明提供了一种简单有效的海洋能利用装置，通过结合漂浮式防波堤和港口栈桥，降低了设施的建造和维护成本，采用多个水道的设计，提高了力矩输出的稳定性，总体设计形式简单、安全性高。 | 一种结合了漂浮式防波堤和港口栈桥的波浪发电装置，包括栈桥、浮体、锚链、传动连杆、加速齿轮箱和小型发电装置；栈桥施工采用浮吊配合振动锤打设钢管桩、浮吊架设上部结构施工方法；在钢管桩上位于水面下3-5米处预留锚链连接点，通过锚链将浮体(防波堤)安装于栈桥下海中；齿轮箱和发电装置布放在栈桥上部结构中，通过传动连杆将齿轮箱和浮体进行连接；其特征在于：漂浮式防波堤(浮体)在海浪作用下发生以纵摇(绕垂直于隔水板的轴的转动)、纵荡(沿来波方向的平移)和垂荡(沿上下方向的平移)为主的位移，其从波浪获得的动能通过传动连杆传递到齿轮箱，经过齿轮箱加速后驱动发电装置发电。 | E02B9/08
3772 | CN103835864A | 内置式水力蜗杆发电机 | 2012-11-22 | 撤回 | 大连凌峰科技发展有限公司 | 本发明涉及一种内置式水力蜗杆发电机，包括设置在管道内用于支撑叶片旋转体的上部和下部轴承，与动力输出装置相连接的发电机及其附件，为了实现发电机内置式轴承的注油养护，下部轴承设置有油杯接口和油管组成的注油装置，该注油装置使得轴承注油养护变成现实。本发明与现有技术相比，解决了传统水力发电机水下轴承呈外置结构直接暴露在水中，水中漂移的各种杂物、泥沙极易进入轴承间隙内，杂物、泥沙会将轴承缠死、堵死问题，不仅降低了人工清理轴承的次数和成本，而且在杜绝水中各种杂物、泥沙进入轴承间隙内的同时，采用轴承内置结构使得轴承注油养护使得发电机的使用寿命更加延长成为现实，进而提高了发电机的发电效率，扩大了水力发电机的适用范围更易推广。 | 一种内置式水力蜗杆发电机，包括设置在管道[3]内用于支撑叶片旋转体[1]的上部轴承[4]和下部轴承[2]，与动力输出装置[6]相连接的发电机[7]及其附件，其特征在于所说的管道[3]内用于支撑叶片旋转体[1]的下轴承[2]采用内置式轴承。 | F03B11/06
3773 | CN103835869A | 一种船型摆式波浪能发电装置 | 2014-03-24 | 撤回 | 长沙理工大学 | 本发明属于新型可再生能源技术和海洋装备领域，特别涉及一种船型摆式波浪能发电装置。它包括船型漂浮主体、摆板、锚链、液压缸、主液压舱和双向发电水轮机。船型漂浮主体通过锚链连接抓力锚固定于海底；发电水轮机和液压机构均布放于漂浮主体内部。其特征是：船型漂浮主体迎向波浪来波方向，波浪带动摆板往复运动，进而带动液压装置工作，最后通过双向发电水轮机发出电力。本发明设计能根据海浪传递的方向自动调整自身的朝向，高效稳定地将波浪能转化为电能，适用于深水区域，同时具有较高的可靠性，易于安装和移动。 | 一种船型摆式波浪能发电装置，包括船型漂浮主体、摆板、锚链、液压缸、主液压舱和双向发电水轮机；船型漂浮主体通过锚链连接抓力锚固定于海底；发电水轮机和液压机构均布放于漂浮主体内部，其特征在于：船型漂浮主体迎向波浪来波方向，波浪带动摆板往复运动，进而带动液压装置工作，最后通过双向发电水轮机发出电力。 | F03B13/14
3774 | CN203627064U | 一种应用于低水头的可再生能源水力发电装置 | 2013-11-22 | 未缴年费 | 雷升庆 | 一种应用于低水头的可再生能源水力发电装置，其包括：具有多个叶片(3)的水车，各叶片(3)可与水车的中心轴(4)同步旋转；通过链条(5)连接中心轴链轮(9)、辅助链轮(13)和叶片轴链轮(7)；中心轴链轮(9)和中心轴轴承套(10)连为一体固定在基础座(16)上；可与水车的中心轴(4)同步旋转的提速齿轮箱(18)；和发电机组(19)，多个叶片(3)接受流水冲击后带动水车中心轴(4)转动，动能通过提速齿轮箱(18)传递到发电机组(19)，实现水力发电，其特征在于，所述多个叶片(3)以垂直于流水平面(20)的方式被安装在水车上，使得各叶片(3)在流水冲击下被驱动并且始终保持叶片(3)垂直于流水平面(20)。 | 1.一种应用于低水头的可再生能源水力发电装置，其包括：具有多个叶片(3)的水车，各叶片(3)可与水车的中心轴(4)同步旋转；通过链条(5)连接中心轴链轮(9)、辅助链轮(13)和叶片轴链轮(7)；中心轴链轮(9)和中心轴轴承套(10)连为一体固定在基础座(16)上；可与水车的中心轴(4)同步旋转的提速齿轮箱(18)；和发电机组(19)，通过提速齿轮箱(18)将动能传递到发电机组(19)，实现水力发电，其特征在于，所述多个叶片(3)以垂直于流水平面(20)的方式被安装在水车上，在各叶片(3)中下部成一体地设置有平行于中心轴(4)的叶片轴(6)，所述水车左右两侧分别设置有边数与叶片(3)的数目相同的多边形架轮(1)，其中，所述架轮(1)具有多个连接臂(2)在多边形顶点处顺序连接在叶片轴(6)的端部上，使得架轮(1)可以所述中心轴(4)的轴线为旋转中心旋转，所述叶片轴链轮(7)安装在叶片轴(6)上，所述中心轴链轮(7)安装在中心轴(4)上，所述辅助链轮(13)安装在架轮连接臂(2)的辅助链轮轴承套(15)上，三者旋转的中心轴(4)互相平行，使得各叶片(3)始终保持垂直于流水平面(20)地带动中心轴(4)转动，使水车叶片(3)能承受任意大小任意方向的水流力冲击而不会自转。 | F03B1/00
3775 | CN203627073U | 多边漂浮型波浪能发电装置 | 2014-01-03 | 未缴年费 | 三峡大学 | 一种多边漂浮型波浪能发电装置，包括多个浮筒，所述的多个浮筒组成环形结构，浮筒之间通过万向节连接，在环形结构上沿圆周设有至少三个系泊绳，系泊绳与连接锚连接；至少部分的浮筒内设有发电装置。所述的发电装置中，在相邻的两节浮筒之间，第二端盖通过连杆万向节与连杆的一端连接，连杆另一端滑动穿过第三端盖与摇杆的一端连接，摇杆的另一端通过增速器与发电机连接。本实用新型采用多边的环形浮筒作为波浪能收集浮子，不仅具有可靠的稳定性，而且可以适应来自不同方向、不同波长的波浪，收集效率高。在浮筒间采用变向增速机构可将浮筒采集的微型波峰的波浪运动转化为发电机的高速旋转，大大提高波浪能的利用率。 | 一种多边漂浮型波浪能发电装置，包括多个浮筒(3)，其特征是：所述的多个浮筒(3)组成多边环形结构，每一边至少包含两个浮筒(3)，浮筒(3)之间通过万向节(4)连接，在环形结构上沿圆周设有至少三个系泊绳(1)，系泊绳(1)与连接锚(2)连接；至少部分的浮筒(3)内设有发电装置。 | F03B13/18
3776 | CN203627075U | 海上风光波浪能发电船 | 2013-11-07 | 未缴年费 | 国家电网公司; 国网河北省电力公司邯郸供电分公司 | 一种海上风光波浪能发电船，包括船体，所述船体的船尾侧外伸呈分叉张口的两反射壁，所述两反射壁的内端侧设置引浪面，所述引浪面呈逐步爬升设置，最上端的所述引浪面衔接蓄水池，所述蓄水池的底部开设出水口，所述出水口的下方设置低水头水轮发电机，所述船体上排列设置若干风力机和若干光伏电池阵列，所述风力机、光伏电池阵列、低水头水轮发电机均连接蓄电池。风光波浪能发电船使船只停泊于海上并与风力、阳光、波浪多方面接触，进而获得且利用风能、光能及波浪能进行全方面的转化为电能，由此实现自然洁净能源的高效率利用，同时降低了石化能源的消耗，提高了清洁能源的利用率。 | 一种海上风光波浪能发电船，包括船体(1)，其特征在于：所述船体(1)的船尾侧外伸呈分叉张口的两反射壁(2)，所述两反射壁(2)的内端侧设置引浪面(3)，所述引浪面(3)呈逐步爬升设置，最上端的所述引浪面(3)衔接蓄水池(4)，所述蓄水池(4)的底部开设出水口(4a)，所述出水口(4a)的下方设置低水头水轮发电机，所述船体(1)上排列设置若干风力机(5)和若干光伏电池阵列(6)，所述风力机(5)、光伏电池阵列(6)、低水头水轮发电机均连接蓄电池；所述引浪面由若干道沿斜面连续向上排列的光滑弧面组成，所述各个弧面的交线位于同一平面内，各层弧面的交线构成的平面与水平面的夹角为30～60°，所述反射壁的高度大于所述引浪面的高度。 | F03B13/22
3777 | KR1020140067093A | 水力发电初调节方法的植物 | 2012-07-25 | 撤回 | Voith Patent Gmbh | 本发明涉及双控制涡轮，至少一个1号致动器，和至少一个号码2和致动器，其中，1号和2号，目标值的频率网络致动器建立影响涡轮机输出，并允许或用于接收产生的电能频率的实际值网络电网络的一部分的初级电源用于控制液压涉及一种植物的方法。本发明仅表示数1致动器操作在一预定致动步骤，下一代网络的，目标值的频率数2进行控制，通过复位致动器的特征在于，其具有一个。 | Dual control turbine (4); () of the turbine blade (6) 1 at least one first actuator; 2 at least one first actuator comprises a (blade (7) ) guides, wherein at least one second actuator (6, 7) 2 1 and the second network in order to reach the target value of the frequency of the power to the electrical network of the (21) receiving frequency depending on the actual value of the power turbine (A) for influencing the control of; defined only the first actuator 1 is moved in a predetermined actuating steps, the first actuator 2 is then adjusted by adjusting a target value of the network frequency of occurrence of the primary control method for a hydraulic power (1) plant. | F03B3/14
3778 | US20120326444A1 | 水力发电系统 | 2012-02-27 | 未缴年费 | Cloud Network Technology Singapore Pte. Ltd. | 一种水力发电系统，包括泵、容器数据中心和水力发电模块。 集装箱数据中心包括许多冷却管道。 每个冷却管包括进水口和出水口。 出水口与泵连接。 该泵用于将水从水源泵送到冷却管。 水沿着管道流动，以消散容器数据中心产生的热量。 水力发电模块包括水轮机和发电机。 水轮机设置在出水口下方。 所述水力发电模块与所述泵电连接。 从出水口流出的水能够转动涡轮机，使得涡轮机驱动发电机产生电力，所产生的电力被供应到泵。 | 1. A hydropower generating system comprising : a pump; a container data center comprising a plurality of cooling pipes, each of the cooling pipes comprising a water intake and a water outlet, the water intake being connected to the pump which pumps water from sources to the cooling pipes, water flowing through the cooling pipes to dissipate the heat in the container data center; a hydropower generating module comprising a turbine and a generator, the turbine being arranged under the container data center; wherein the hydropower generating module is electrically connected to the pump, the water flows out from the water outlets is able to turn the turbine, causing the turbine to drive the generator to generate electrical power, the generated electrical power is supplied to the pump. | H02K7/18
3779 | CA2880233A1 | 波浪能转换器设计的感应发电机 | 2013-09-30 | 权利终止 | Franklin, Barrie | 所述部件安装的波浪能转换器感应发电机与所述部件为一体的气动弹簧被提供。波浪能转换器具有内部导的浮筒，代表运动的浮标第一自由度和梁安装在所述内部引导器而其中可移动，代表运动的翼梁第二自由度。翼梁之间设置有气动弹簧和浮标翼梁离开时提供回复力静态位置相对于所述浮标。设有阻尼元件中形成的感应发电机，带有电枢和定子，与其中一个定子和电枢固定在翼梁和其它的定子和电枢的固定至浮标发电翼梁移动时相对于浮筒的存在下，在由激励海洋重力波。该质量的所述浮筒的波浪能转换器和尺寸是这样的，使得在使用中，浮标浮在一个部分浸水的位置。 | 18 Claims : 1. A wave energy converter with two degrees of freedom comprising : a buoy having an interior guide, motion of the buoy representing a first degree of freedom; a spar mounted within the interior guide so as to be movable therein, motion of the spar representing a second degree of freedom; a pneumatic spring between the spar and the buoy to provide restoring forces when the spar departs from a quiescent position relative to the buoy; and a damping element in the form of an induction generator having an armature and a stator, with one of the stator and armature fixed to the spar and the other of the stator and armature fixed to the buoy to generate power when the spar moves relative to the buoy in the presence of excitation by ocean gravity waves; wherein the mass of the wave energy converter and dimensions of the buoy are such that in use, the buoy floats in a partially submerged position. | F03B13/16
3780 | US20140145444A1 | 水下型波浪发电装置和方法 | 2013-11-25 | 放弃 | Industry-Academic Cooperation Foundation, Yonsei University | 本发明公开了一种水下型波浪发电装置和方法，该装置和方法能够在水下漂浮，能够有效地产生波浪能。 所述装置包括 : 壳体，其形成为具有开放的底端并固定地连接到海底；轴，其从所述壳体的顶端的底表面延伸；浮子，其具有开放以围绕所述轴的顶端，所述浮子位于所述壳体的下部并相对于所述壳体在垂直方向上往复运动；以及线性发电单元，其基于所述浮子的往复运动将动能转换为电能。 | 1. An apparatus for wave generation of an underwater type, the apparatus comprising : a housing formed to have an open bottom end and fixedly connected to the seafloor; a shaft extending from a bottom surface of a top end of the housing; a floater having a top end opened to surround the shaft, positioned at a lower portion of the housing and reciprocating in a perpendicular direction with respect to the housing; anda linear generation unit converting kinetic energy based on the reciprocating motion of the floater into electrical energy. | F03B13/10
3781 | CN203614312U | 一种风能与海流能组合发电的装置 | 2013-10-22 | 未缴年费 | 杭州电子科技大学 | 本实用新型公开了一种风能与海流能组合发电的装置，现有的发电装置均是一个发电机由一种能源带动发电，造成能源利用率低，本实用新型第一主轴、第二主轴、水上风轮、第一棘轮、第二棘轮、盘式发电机、水下风轮；第一主轴上设置有水上风轮，第一主轴通过第一棘轮与盘式发电机的一根输入轴连接，第二主轴上设置有水下风轮，第二主轴通过第二棘轮与盘式发电机的另一根输入轴连接，所述的水上风轮和水下风轮以盘式发电机为中心呈对称设置。本实用新型通过棘轮使得风能和海流能发电既可以单独进行又可以组合发电，适用性强，互相不影响。 | 1. 一种风能与海流能组合发电的装置，包括第一主轴、第二主轴、水上风轮、第一棘轮、第二棘轮、盘式发电机、水下风轮；其特征在于：第一主轴上设置有水上风轮，第一主轴通过第一棘轮与盘式发电机的一根输入轴连接，第二主轴上设置有水下风轮，第二主轴通过第二棘轮与盘式发电机的另一根输入轴连接，所述的水上风轮和水下风轮以盘式发电机为中心呈对称设置。 | F03B13/14
3782 | CN203614313U | 单桩式波浪能风能综合发电装置 | 2013-11-05 | 未缴年费 | 集美大学 | 本实用新型提供了一种单桩式波浪能风能综合发电装置，它由桩体、波浪能发电机舱、多组曲柄摇杆装置、多组浮子力臂、多组振荡浮子、机舱推杆、无线通讯装置、浪潮仪等多种设备组成。利用浪潮仪测量波浪的波高和潮位实时数据，按照预定规律驱动所述的多组浮子力臂和机舱推杆伸长或者缩短，从而改变所述的多组浮子力臂的长度和改变所述的波浪能发电机舱的漂浮位置，主动调节波浪能输入力矩的大小。利用本实用新型装置能够获得更为稳定的波浪能，将波浪能收集装置和海上风能收集装置融合为一个整体，不仅可以收集多个振荡浮子的波浪能发电，还可同时收集海上风能发电，有利于提高能源的利用效率，降低发电成本。 | 一种单桩式波浪能风能综合发电装置，其特征在于：它包括桩体、波浪能发电机舱、多组曲柄摇杆装置、多组浮子力臂、多组振荡浮子、导轨、机舱推杆、多组液压发电装置；所述的桩体的下端垂直深插入海底，导轨沿桩体的长度方向固定安装在桩体的外壁上；所述的波浪能发电机舱套接在桩体并与桩体上的导轨滑接并可沿着导轨上下移动；所述的多组曲柄摇杆装置的一端分别安装于波浪能发电机舱上，多组曲柄摇杆装置的另一端分别固定安装在多组浮子力臂的中部，多组曲柄摇杆装置的中部分别与多组液压发电装置连接；所述的多组浮子力臂的内端可旋转的安装于波浪能发电机舱的舱壁上，多组浮子力臂的外端分别固定安装在一用于漂浮于海面上吸收波浪能量多组振荡浮子上；所述的机舱推杆的上端连接在桩体上，机舱推杆下端与波浪能发电机舱顶部连接。 | F03B13/14
3783 | CN203614315U | 坐底式波浪能发电装置 | 2013-11-13 | 未缴年费 | 大连海洋大学 | 一种坐底式波浪能发电装置，包括机架，在所述的机架的轴向中心处铰接有动力板，位于铰接点以上动力板为上部动力板，位于铰接点以下动力板为下部动力板，并且上部动力板的长度大于下部动力板的长度，在机架上设置有密封弹簧管，密封弹簧管的工作端顶在下部动力板上，而在密封弹簧管对侧的机架上还设置有液压管，液压管内套有可沿其轴向运动的活塞，活塞的末端与下动力板铰接，液压管可以在活塞伸出时吸水，活塞压缩时排水，并且液压管的排水口与输水管发电机的入水管路连通。本实用新型的体积小巧，成本低廉，工艺简便。 | 一种坐底式波浪能发电装置，包括机架(1)，其特征在于：在所述的机架(1)的轴向中心处铰接有动力板(2)，位于铰接点(3)以上动力板(2)为上部动力板(4)，位于铰接点(3)以下动力板(2)为下部动力板(5)，并且上部动力板(4)的长度大于下部动力板(5)的长度，在机架(1)上设置有密封弹簧管(6)，密封弹簧管(6)的工作端顶在下部动力板(5)上，而在密封弹簧管(6)对侧的机架(1)上还设置有液压管(7)，液压管(7)内套有可沿其轴向运动的活塞，活塞的末端与下动力板(2)铰接，液压管(7)可以在活塞伸出时吸水，活塞压缩时排水，并且液压管(7)的排水口与输水管发电机(10)的入水管路连通。 | F03B13/26
3784 | CN203614316U | 箱式潮汐能发电装置 | 2013-11-13 | 未缴年费 | 大连海洋大学 | 本实用新型公开一种箱式潮汐能发电装置，包括箱体(1)，其特征在于：在箱体(1)上有与箱体(1)内腔相连通的入水口(2)，在入水口(2)处设置有发电机(3)，在箱体(1)的侧壁底部还设置有通过闸门(4)控制的排水口(5)，在排水口(5)处设置有水轮机的转轮。这是一种结构简单，设计巧妙，布局合理，在涨潮和落潮时均可以进行发电工作的箱式潮汐能发电装置。 | 一种箱式潮汐能发电装置，包括箱体(1)，其特征在于：在箱体(1)上有与箱体(1)内腔相连通的入水口(2)，在入水口(2)处设置有发电机(3)，在箱体(1)的侧壁底部还设置有通过闸门(4)控制的排水口(5)，在排水口(5)处设置有水轮机的转轮。 | F03B13/26
3785 | JP5504408B2 | 微水力发电系统，及其控制方法 | 2009-12-21 | 未缴年费 | Tottori Institute Of Industrial Technology | 要解决的问题 : 提供一种微型液压发电系统和控制方法，通过该发电机上的负载降低方法 : 微型液压发电系统设有 : 发电机5，其产生电力，通过旋转水轮机4; 热水加热器13设有多个端子(T1～T8和电阻的值是根据端子T1～T8固定连接; SSR10可连接发电机(5)和端子(T1～T8以上的热水加热器13; SSR10可连接发电机5和用户负载18a至18c，和控制器16控制SSRs10，11。后指示所述SSR11，使发电机5之间的连接和用户负载18a至18c)，控制器16获得转动发电机5的电阻值在额定转数时发电机5的电压值等于或高于下限值，然后指示将所述SSR10，使发电机5之间的连接和端子T1～T8所述热水加热器13，其具有基于决定的电阻值所得的电阻值。版权 : (C)2011，隆起部 | 1. By the rotation of the wheel and an electric generator, comprising a plurality of terminals, a terminal connected to the resistance value in response to the hot water heater and determined, and the generator, and a second terminal capable of connecting the 1SSR, the generator and the load and the second user allows the connection between the 2SSR, wherein the first and second 1SSR and 2SSR and a controller for controlling 、 said hot water heater is inserted into the temperature sensor to measure the temperature of the hot water tank provided, wherein the controller, wherein the first to 2SSR, wherein the generator and the load after instructing the connected user, wherein the voltage of the generator value equal to or greater than the lower limit value, by connecting to the generator, the total load of the electric-connected to the rated load of the electric resistance of the hot water heater wherein the calculated value is determined as the resistance value, measured by a temperature sensor wherein the temperature of the water in a water bath wherein in the case of below the predetermined temperature, wherein the first to 1SSR, and the generator, wherein the hot water heater wherein the calculated resistance value and said connector is connected to the instruction, the temperature sensor in temperature measured by the temperature of the water tank in the case of more than a set temperature, the first to 1SSR, wherein the generator and, wherein the hot-water heater is a resistance value calculated by the terminal resistance value with a predetermined amount than connection and instructs the micro hydro-power generation system. | H02J3/14
3786 | KR1020140063332A | 溢流闸装置在潮汐发电站 | 2012-11-16 | 撤回 | Hong, Moon Pyo | 本发明涉及发电或水发电的火力发电厂利用滴进一步帮助保证可能月九涉及一种闸装置，填充了气体屏障可保持水平短LCD的多余空间的辅助上的焊垫之间的像差顶或数量，可用于专用栅替代踝关节，包括，发电数(38)或室外装置的像差(25)在上部部分具有一高度变化可能发生的低可能性月九个闸(86)终止发展，从而使得-是打开的，通过损耗能量提供了一种路径直到，每当高胆固醇血症或潮汐开放通路的锯齿状发电用水加至在短时间滴发电可用的，可能月九个闸(86)之间的间隙上动力设备(64)低畸变植物包括在可能月九个闸(86)上挺连接到待关闭和打开(89)数量的高度上收窄的开口(38)或像差(25)上开口的变化可能发生的低从第一两侧的专用闸减少或标尺其特征在于 : 可更换。 | 1. Aberration number (38) generator is integral with the top groove (34) developed aberration aberration power plant formed of a single feed pier (65), or water wheel has a groove (34) formed in a number of vertical piers (65) of the water level or liver subsea installed to the throughflow wherein average sea top aberration (25) in the vertical opening up the throughflow formula aberration in the power generator (57) of claim; aberration (25) throughflow wherein the power generation number (38) or the pier (65) top to the top center of the wheel groove (34) trajectory throughflow formula aberration (25) the opened and the power generator (57) having a main space (91) sluice (86) rotation of the shaft (61), the top groove (34) and fixed to the wheel sluice (86) a sluice (86) wire or bound to a hoist motor (41) fixed to the side of the helical and bound (43) rotating a threaded shaft (42) and a lifting device is formed of any one of; power generation water or electricity generation fall is ensured from each other until the closed ended and further requires draining time from a point of acquisition during high tide or liver power generation for drainage or water available to fall open further to ensure gate device. | E02B9/06
3787 | RU2012150071A | 波水力发电厂 | 2012-11-23 | 撤回 | общество с ограниченной ответственностью ивэк ру | 1。波液发电设备，容置体，浮筒，多个立式模块的，设置有在其上部的入口和出口风阀和由与改变的可能性的液位取决于它们在运动中的STI的波，其特征在于 : 模块的组合，与单向循环的可能性取决于它们之间的空气在水运动模块，管道系统，连接装置能量转换机械中的空气流和/或电能，所述模块被设置在外壳中，感知额，和横波，在上部体由在形成的平台与放置其上的可能性附加的结构。2。水力发电站根据权利要求1，其特征在于 : 使用的植物作为附加结构。3。水动力站根据权利要求1，其特征在于 : 模块设置在排它们之间具有缝隙。4。水动力站根据权利要求1，其特征在于 : 模块安装模块之间没有间隙。5。水动力站根据权利要求1，其特征在于 : 模块组合在单一结构，在平面图中与锯齿状。6。水动力站根据权利要求1，其特征在于 : 模块设置有单独的模块之间的间隙。7。水动力站根据权利要求1，其特征在于 : 作为代理的能量转换机械能用于空气涡轮中的空气流。8。水动力站根据权利要求1，其特征在于 : 作为SRE | 1. Wave hydroelectric plant, comprising a housing, pontoons, a plurality of vertical modules with the upper part of the air intake and exhaust valves and configured to change the liquid level therein depending on the motion of waves, characterized in that the modules combined with the possibility of unidirectional circulation air mass between them depending on the movement of water in the modules, pipework connected to the means of air flow energy conversion into mechanical and / or electrical energy, wherein the modules are arranged in the housing so as to be perceived as frontal and transverse waves, wherein upper housing part is formed as a platform able to accommodate additional structures thereon. | F03B17/00
3788 | US8736095B2 | 采用线性发电的拉长式水力发电 | 2012-01-25 | 未缴年费 | Aaron Davis Gilchrist | 线性水动力发电系统从低水头产生电力，例如河流或灌溉渠道。 所述线性水动力发电系统包括桨叶系统，所述桨叶系统被配置成当受到低水头水的作用时在连续环路中行进。 所述线性水动力发电系统还包括线性发电子系统，所述线性发电子系统被配置成当所述桨叶沿着所述连续回路行进时发电。 | 1. A linear hydro-kinetic power generation system for converting kinetic energy of a moving fluid into electric or mechanical power comprising : a suspension mechanism for ensuring that the linear hydro-kinetic power generation system is maintained stationary in the moving fluid at an appropriate depth; a plurality of paddle subassemblies are supported by the suspension mechanism for capturing the kinetic energy of the moving fluid; each paddle subassembly comprises a paddle blade attaches to a paddle handle; a linear electric power generation subsystem is supported by the suspension mechanism for converting the kinetic energy captured by the plurality of paddle subassemblies into electric power; a conveyance system is supported by the suspension mechanism for routing the paddle subassemblies in an elongated continuous loop when the moving fluid causes the paddle subassemblies to move along the length of the linear hydro-kinetic power generation system; anda paddle blade manipulation mechanism comprising manipulation/rotation of the paddles in one or more axes of rotation; wherein the paddle handle attaches to the conveyance system via the paddle blade manipulation mechanism; wherein the paddle blade manipulation mechanism is configured to bias the paddle blades into a retracted position when the paddle blades essentially parallel to the flow during a return trip along the conveyance system; wherein the linear electric power generation subsystem includes one or more electric coils and one or more magnets, wherein translation of the plurality of paddles subassemblies along the conveyance system causes the magnets to pass by the electric coils accommodated in a stator yoke, thereby inducing current and electricity is generated; wherein the linear electric power generation subsystem comprises from zero to multiple rotary electric generation elements in combination with one or more linear electric generator; wherein the determination of an appropriate electromotive resistance force for the linear electric power generation subsystem is based upon maintaining a paddle blade speed through the moving fluid at approximately one third to one half of an average moving fluid speed. | F03B13/00
3789 | US20140137789A1 | 用于潮汐发电设备安装车辆及其操作方法 | 2014-01-24 | 放弃 | Voith Patent Gmbh | 一种用于具有涡轮发电机组的潮汐发电设备的机舱的安装车辆，包括至少两个具有多个压载舱的浮动装置，压载舱的浮力是可设置的，驱动装置作用在不同的方向上，以及用于保持机舱的可控紧固装置。 所述紧固装置至少间接地连接到支撑元件，所述支撑元件在所述浮动装置之间产生连接。 浮动装置和支撑元件之间的连接由可拆卸的联接单元实现，或者支撑元件包括用于尺寸调整的装置。 | 1. A submersible installation vehicle for a nacelle of a tidal power plant having a turbine-generator unit, the submersible vehicle comprising : at least two floating devices having a plurality of ballast tanks, a buoyancy of said plurality of tanks being settable; a drive device configured for acting in different directions and coupled at least indirectly with said at least two floating devices; a support element; a device for setting a spacing of said plurality of floating devices; anda controllable fastening device configured for holding the nacelle, said controllable fastening device being attached at least indirectly to said support element to form a connection between said plurality of floating devices, wherein at least one of : said connection between said plurality of floating devices and said support element is a detachable coupling unit; andsaid support element is a device for size adaptation. | B63G8/22
3790 | US20140140845A1 | 用于潮汐发电设备轴向涡轮机及其组装方法 | 2013-02-07 | 未缴年费 | Voith Patent Gmbh | 一种用于潮汐发电设备的轴向涡轮机，包括具有转子叶片保持器的轮毂和具有叶片紧固部分的转子叶片，所述叶片紧固部分具有纵向轴线，所述纵向轴线包括紧固短截线、径向固定件和防旋转元件。 紧固短截线包括抵靠转子叶片保持器上互补形状的固定表面支撑的接触面，转子叶片保持器的包络相对于纵向轴线旋转对称。 所述径向固定部防止所述转子叶片紧固部相对于所述转子叶片保持器在所述纵向轴线的方向上的缩回运动而固定所述转子叶片紧固部。 所述防旋转元件与转子叶片保持器上的互补形状的旋转止挡件连接，所述防旋转元件的有效区域是所述叶片紧固部分的与所述径向固定件分开设置的部件，并且所述径向固定件包括紧固装置，所述紧固装置具有所述叶片紧固部分的预定断裂点。 | 1. An axial turbine for a tidal power plant, comprising : a hub (1) with at least one rotor blade holder (2, | F03B3/12
3791 | CN103807085A | 一种基于直线磁齿轮电机的波浪能发电装置 | 2014-02-17 | 撤回 | 东南大学 | 本发明公开了一种基于直线磁齿轮电机的波浪能发电装置，包括电机定子铁心、电机转换器、调磁环、磁齿轮低速运动部件、内浮筒和外浮筒；电机转换器套设在电机定子铁心外侧，调磁环套设在电机转换器外侧，磁齿轮低速运动部件套设在调磁环外侧，内浮筒套设在磁齿轮低速运动部件外侧，外浮筒套设在内浮筒外侧；电机定子铁心和电机转换器之间形成第一气隙，电机转换器和调磁环之间形成第二气隙，调磁环和磁齿轮低速运动部件之间形成第三气隙；电机定子轴和调磁环位置固定，磁齿轮低速运动部件和内浮筒位置固定。本发明具有不需要额外增设庞大增速装置、体积较小、捕能以及发电效率高、整体的漂浮悬置结构便于电气控制系统的设计调试和维修等优点。 | 一种基于直线磁齿轮电机的波浪能发电装置，其特征在于：包括电机定子铁心(2)、电机转换器(5)、调磁环(6)、磁齿轮低速运动部件(7)、内浮筒(8)和外浮筒(15)；所述电机定子铁心(2)安装在电机定子轴(1)上，电机定子轴(1)的两端分别固定有一个圆杆(9)，限制电机定子铁心(2)相对电机定子轴(1)的直线运动范围；在电机定子铁心(2)的齿槽中嵌置有电机绕组(3)；所述电机转换器(5)包括筒状的电机转换器永磁(51)和筒状的电机转换器铁心(52)，贴合电机转换器铁心(52)的内外壁均固定套设有电机转换器永磁(51)；所述调磁环(6)包括导磁环(61)和非导磁环(62)，导磁环(61)和非导磁环(62)交错间隔叠放形成筒状；所述磁齿轮低速运动部件(7)包括筒状的低速运动部件永磁(71)和筒状的低速运动部件铁心(72)，低速运动部件铁心(72)套设于低速运动部件永磁(71)外侧，且低速运动部件永磁(71)外壁贴合低速运动部件铁心(72)内壁固定；所述电机转换器(5)套设在电机定子铁心(2)外侧，调磁环(6)套设在电机转换器(5)外侧，磁齿轮低速运动部件(7)套设在调磁环(6)外侧，内浮筒(8)套设在磁齿轮低速运动部件(7)外侧，外浮筒(15)套设在内浮筒(8)外侧；所述电机定子铁心(2)和电机转换器(5)之间形成第一气隙(12)，电机转换器(5)和调磁环(6)之间形成第二气隙(13)，调磁环(6)和磁齿轮低速运动部件(7)之间形成第三气隙(14)；所述电机定子轴(1)和调磁环(6)保持位置固定，作为静止组件；所述磁齿轮低速运动部件(7)和内浮筒(8)保持位置固定，作为低速运动部件；所述电机转换器(5)作为高速运动部件。 | F03B13/14
3792 | CN203604103U | 铺管式水力发电设施 | 2013-08-13 | 期限届满 | 吴桂发 | 本实用新型公开了一种铺管式水力发电设施，包括于河流下游修建的水力发电站，还包括于河流上游修建的储水池和于水力发电站前修建的塔体，以及引水管道、爬升管道和出水管道，所述塔体顶部不高于储水池水位，所述引水管道铺设于储水池与塔体底部之间，所述爬升管道铺设于塔体的底部至顶部，所述出水管道铺设于塔体顶部至水力发电站，引水管道连通储水池，爬升管道与引水管道于塔体底部连通，出水管道与爬升管道于塔体顶部连通。本实用新型利用连通器原理将爬升管道和出水管道提升高度以增加水流落差而发电，使施工于岸上作业，工作易开展，投资小、见效快、效益高，可避免淹没田地和村庄，并根据农田灌溉的需要来建设，发挥更好的水利作用。 | 1.铺管式水力发电设施，包括于河流下游修建的水力发电站(2)，其特征在于：还包括于河流上游修建的储水池(1)和于水力发电站(2)前修建的塔体(3)，以及引水管道(4)、爬升管道(5)和出水管道(6)，所述塔体(3)顶部不高于储水池(1)水位，所述引水管道(4)铺设于储水池(1)与塔体(3)底部之间，所述爬升管道(5)铺设于塔体(3)的底部至顶部，所述出水管道(6)铺设于塔体(3)顶部至水力发电站(2)，引水管道(4)连通储水池(1)，爬升管道(5)与引水管道(4)于塔体(3)底部连通，出水管道(6)与爬升管道(5)于塔体(3)顶部连通。 | F03B13/00
3793 | CN203604107U | 一种海洋波浪液压发电船 | 2013-12-04 | 避重放弃 | 上海粤江实业有限公司 | 本实用新型公开了一种海洋波浪液压发电船，包括船体、发电系统和输电系统，所述发电系统固定在船体上，所述发电系统与输电系统连接，所述发电系统包括输入装置、转换装置和发电装置，所述输入装置与转换装置连接，所述转换装置带动发电装置发电；所述转换装置为液压顶杆，所述输入装置包括两个配重、转筒和两个动力输出端，所述两个配重通过绳索或链条固定在转筒的两端，所述一个动力输出端带动液压顶杆的活塞压缩运动，所述另一个动力输出端带动液压顶杆的活塞提升运动。本实用新型提供的海洋波浪液压发电船的结构简单、成本低、发电效率高、移动性能好、无污染。 | 一种海洋波浪液压发电船，包括船体、发电系统和输电系统，所述发电系统固定在船体上，所述发电系统与输电系统连接，其特征在于：所述发电系统包括输入装置、转换装置和发电装置，所述输入装置与转换装置连接，所述转换装置带动发电装置发电；所述转换装置为液压顶杆，所述输入装置包括两个配重、转筒和两个动力输出端，所述两个配重通过绳索或链条固定在转筒的两端，所述一个动力输出端带动液压顶杆的活塞压缩运动，所述另一个动力输出端带动液压顶杆的活塞提升运动。 | F03B13/22
3794 | CN203604117U | 风力水力双供能发电机组 | 2013-10-07 | 未缴年费 | 江文涛 | 本实用新型涉及一种风力水力双供能发电机组，包括机舱、机舱支座、风轮、风轮低速轴、风轮增速器、风轮高速轴、发电机外壳、发电机内转子、发电机外转子、发电机外转子齿轮、水轮、水轮低速轴、水轮增速器、水轮高速轴、水轮高速轴齿轮。机舱固定安装在机舱支座上，发电机外壳、发电机内转子、发电机外转子、发电机外转子齿轮构成了发电装置。发电装置中内外转子均为动转子，通过接收两种不同能量的驱动，能够同步反向旋转，实现了两种能量的综合利用。 | 风力水力双供能发电机组，包括机舱、机舱支座、风轮、风轮低速轴、风轮增速器、风轮高速轴、发电机外壳、发电机内转子、发电机外转子、发电机外转子齿轮、水轮、水轮低速轴、水轮增速器、水轮高速轴、水轮高速轴齿轮，其特征在于：所述的机舱固定安装在机舱支座上，发电机外壳、发电机内转子、发电机外转子、发电机外转子齿轮构成了发电装置。 | F03D9/00
3795 | CN203604805U | 用于带有水力发电机的给水通道的衔接管以及水龙头 | 2013-12-20 | 期限届满 | 佛山市南海益高卫浴有限公司 | 本实用新型涉及一种用于带有水力发电机的给水通道的衔接管以及水龙头，衔接管侧壁内凹形成一个腔体，腔体在位于衔接管进水口一端的侧壁上设有用于水力发电机转轴穿过的通孔，腔体可以与侧壁一体成型或者设封盖；一种使用该衔接管的带有水力发电机的水龙头，衔接管的腔体内设有水力发电机，衔接管的进水口方向设有叶轮，叶轮设在腔体外，水力发电机的转轴从通孔穿过与叶轮连接，通孔处设有密封圈或密封套，本实用新型将水力发电机与其他感应元器件分隔开来，便于故障点的排除及拆卸更换故障设备，在设有腔体的通道两端用活动螺母与其他管道连接，拆卸时更便捷，并且水力发电机与水路分隔，降低了安全事故发生的概率，延长了设备的使用寿命。 | 一种用于带有水力发电机的给水通道的衔接管，其特征在于：所述衔接管(11)侧壁内凹形成一个腔体(3)，腔体(3)在位于衔接管(11)进水口一端的侧壁上设有供水力发电机(5)的转轴穿过的通孔(2)。 | F16K51/00
3796 | CN102124209A | 提供有栅栏的水力发电厂和用于操作该水力发电厂的方法 | 2008-08-18 | 未缴年费 | 流动力瑞典公司 | 本发明涉及一种水力发电厂，包括浸没在水流(W)中的水涡轮机(1)和邻近所述水涡轮机(1)定位的栅栏(6)。根据本发明，所述栅栏(6)被布置为引导所述水流中的水流动，使得所述栅栏(6)与所述水涡轮机(1)之间的水的速度变得不均匀。本发明还涉及所述水力发电厂的用途，用于产生电能以供应到电网。进一步，本发明还涉及一种用于操作水力发电厂的方法。 | 一种水力发电厂，包括浸没在水流(W)中的至少一个水涡轮机(1)和邻近所述水涡轮机(1)定位的栅栏(6)，其特征在于：所述栅栏(6)被布置为引导所述水流中的流动，使得所述栅栏(6)与所述水涡轮机(1)之间的水的速度变得不均匀。 | F03B3/18
3797 | CN103790758A | 改进型虹吸循环水力发电装置 | 2014-02-15 | 撤回 | 何其兴 | 本发明是一种改进型虹吸循环水力发电装置，它有储水罐、虹吸管、缓冲水池和发电机，储水罐置于缓冲水池上方，虹吸管为倾斜管连接在储水罐和缓冲水池之间，虹吸管低端有虹吸管底阀，储水罐底部有进水管与发电机相连，储水罐顶部有排空阀，储水罐与缓冲水池间有一上水管，上水管低端装有泵和闸阀，虹吸管过水横截面积大于或等于进水管的过水横截面积，排空阀为与储水罐水位信号联动的自动截止阀。储水罐上水时排空阀打开，让罐中空气排出，水满溢出时，排空阀自动关闭。本发明消除了发电过程中负压的急变隐患，进出储水罐的水量基本平衡，避免了罐内真空负压的产生，也保证了罐内水能的平缓释放，提高了发电质量，消除了储水罐爆裂的安全隐患，保障了人身和财产安全。 | 一种改进型虹吸循环水力发电装置，它有储水罐、虹吸管、缓冲水池和发电机，其特征在于储水罐置于缓冲水池上方，虹吸管为倾斜管连接在储水罐和缓冲水池之间，虹吸管低端有虹吸管底阀，储水罐底部有进水管与发电机相连，储水罐顶部有排空阀，储水罐与缓冲水池间有一上水管，上水管低端装有泵和闸阀，虹吸管过水横截面积大于或等于进水管的过水横截面积。 | F03B13/06
3798 | CN103790760A | 利用远海脉冲能形成的波浪发电的装置 | 2014-02-20 | 撤回 | 王啸风 | 利用远海脉冲能形成的波浪发电的装置可象火电一样常年永不停歇地稳定发电，其在水体中浮起的整体支持装置中的水下平衡翼流板在可调控大小的重力作用下能进入水体中进入需要的吃水深度，利用水下水体与水面波浪不同的起伏差，翼流板通过其中线上的固定板，为水面的中空水自摆摇梁的翘翘板式运动提供反作用力平台，当摇梁两端的自滑式浮箱两边由上下阻板组成的兜拱形结构在承接海水中由脉冲能形成的波浪时，一端被浪峰托起一端向海平面倾斜，其运动力可通过联动杆及杠杆带动水下密封箱内安装的线性发电机发电；装置通过连接舵板定向；通过沉放于海床的带锚式坠重物及加套自浮式钢丝绳在海域定位；通过法兰盘相互连接形成需要的规模。 | 1.利用远海脉冲能形成的波浪发电的装置：本发明中，在水体中浮起的整体支持装置包括水下平衡翼流板(1)，翼流板正中下方是加水重心定位连接槽(3)、翼流板正中位置上方是下固定板(7)、再上方是水下密封箱及轴承座(8)、上固定板及轴承座(9)安装而成的垂直支撑机件，其中上固定板及轴承座(9)，通过舵板安装螺栓(29)安装有连接舵板(28)，以上部件组成的在水体中浮起的整体支持装置放入足够深度的水中时，处于在水体中浮起的整体支持装置最下方中心位置的加水重心定位连接槽(3)所具备的密封空间内产生使在水体中浮起的整体支持装置浮起的大部分浮力，浮力造成在水体中浮起的整体支持装置在水体中，其向上表面积压力大于其向下表面积压力，即：F(浮)＝F(向上)-F(向下)式中：F(浮)＝在水体中浮起的整体支持装置所需的浮力，F(向上)＝在水体中浮起的整体支持装置向上的表面积的压力，F(向下)＝在水体中浮起的整体支持装置向下的表面积的压力；因此在水体中浮起的整体支持装置能够在水体中浮起；在水体中浮起的整体支持装置中的加水重心定位连接槽(3)上装有：潜水泵(20)、连接槽灌注水止回阀(21)、进排气管(22)、与进排气管上端连接的永远浮于水面上的浮子及空气止回阀(23)；当在水体中浮起的整体支持装置进入预定水域后，连接槽灌注水止回阀(21)利用海底输出电缆(19)的引进电源启动向加水重心定位连接槽(3)的密封空间内适量注水时，其排挤出的空气由进排气管(22)、浮子及空气止回伐(23)排出水面，而注入的水使在水体中的加水重心定位连接槽(3)的重力增大，因为加水重心定位连接槽(3)是在水体中浮起的整体支持装置的一个组装部分，因此在水体中浮起的整体支持装置的重力同样增大：F(浮1)＞G(重)式中：F(浮1)＝在水体中浮起的整体支持装置具备的浮力，G(重)＝在水体中浮起的整体支持装置具备的重力；在水体中浮起的整体支持装置在水体中重力增大后，其在水体中所排开的水也更多，造成在水体中浮起的整体支持装置吃水变深，所以连接槽灌注水止回阀(21)向加水重心定位连接槽(3)的密封空间灌注需要量的水，可使在水体中浮起的整体支持装置底部的水下平衡翼流板(1)按需要到达水体中设计的吃水深度；而在水体中浮起的整体支持装置具备的总高度决定了此时上固定板及轴承座(9)刚好伸出水面需要的高度；在水下平衡翼流板(1)吃水达到一定深度后，这个深度的水体是相对稳定的，水下平衡翼流板(1)利用一定深度的相对稳定的水体与水面波浪的起伏差，为其上方正中位置依次安装的下固定板(7)、水下密封箱及轴承座(8)，上固定板及轴承座(9)组装而成的垂直支撑机件传导下来的晃动力提供反作用力平台；在水体中浮起的整体支持装置可调整的吃水深度，包括当海上出现大风浪时使在水体中浮起的整体支持装置在水体中吃水更深，以水体的阻力调整运动机件的运动幅度并保持运动；同样，当需要在水体中浮起的整体支持装置在水体中吃水变浅一些时，则可利用海底输出电缆(19)的引进电流启动潜水泵(20)，将加水重心定位连接槽(3)内的存水排出需要的量，排水时补充的空气由浮子及空气止回阀(23)和进排气管(22)提供，使在水体中浮起的整体支持装置在水中重力变小，造成在水体中浮起的整体支持装置吃水变浅；因此通过连接槽灌注水止回阀(21)和潜水泵(20)的进、排水，使加水重心定位连接槽(3)保持需要的储水量，就可使在水体中浮起的整体支持装置在水体中保持需要的吃水深度；因为加水重心定位槽(3)处于在水体中浮起的整体支持装置底部的正中位置，其注水后重力也相对最大，因此在水体中浮起的整体支持装置吃水变深时，加水重心定位连接槽(3)仍处于在水体中浮起的整体支持装置 的最底部，在将其上的水下平衡翼流板(1)带入水下一定深度的相对稳定的水体的同时，也为在水体中浮起的整体支持装置在水体中的水平平衡起到重心定位的作用；重力是因地球的吸引而使地球附近物体受到的作用力，而其方向是竖直向下的，所以加水重心定位连接槽(3)利用其注入的水产生的重力，能使其上方的水下平衡翼流板(1)在水中一定深度相对平稳的水体中保持相对水平状态；为使在水体中浮起的整体支持装置在海洋中定位不会随洋流漂移，本发明在预定海域的海底沉放有带锚式坠重物(4)以及其上安装的可收放卷盘(6)和卷盘中的加套自浮式钢丝绳(5)，钢丝绳通过拉杆(25)与水下平衡翼流板(1)下端连接，因为带锚式坠重物(4)内装的锚能在沉入水底后钩住海床，当其被向上拉动时从而产生向上拉力的基础，加之其自身在水底的重力和其被向上拉动时上表面积水体产生的水阻力，其向上可以产生的和计拉力表现为：F(拉)＝F(锚)+G(重1)+F(阻)式中：F(拉)＝带锚式坠重物(4)沉放海底后可以产生的向上的组合拉力，F(锚)＝带锚式坠重物(4)沉入海底后其内装的锚钩住海床可以产生向上拉力的基础，当其被向上拉动时从而产生的拉力，G(重1)＝带锚式坠重物(4)沉入海底后自身的重力，F(阻)＝带锚式坠重物(4)沉入海底后被向上拉动时其上方表面积的水体对拉动形成的水阻力；带锚式坠重物(4)沉放海底后可以产生的组合拉力大于其上方在水体中浮起的整体支持装置具备的浮力，因此，带锚式坠重物(4)上安装的可收放卷盘(6)利用带锚式坠重物(4)可以产生的向上的组合拉力，收紧或放出加套自浮式钢丝绳(5)以控制其长短，就可对其上方在水体中浮起的整体支持装置进行定位牵引：F(拉1)＞F(浮1)-G(重)式中：F(拉1)＝带锚式坠重物(4)沉放海底后，通过可收放卷盘(6)内的加套自浮式钢丝绳(5)、拉杆(25)可以对上方在水体中浮起的整体支持装置产生的拉力，F(浮1)＝在水体中浮起的整体支持装置具备的浮力，G(重)＝在水体中浮起的整体支持装置具备的重力；在水体中浮起的整体支持装置通过向加水重心定位连接槽(3)密封空间内灌注水量的调整，使水下平衡翼流板(1)进入水体一定深度相对稳定的水体并保持相对水平状态时，在水体中浮起的整体支持装置具备的总高度也使上端的上固定板及轴承座(9)伸出在水面需要的高度，其轴承座套装摇梁轴承(10)，从而在中空水自摆摇梁(2)的中线上连接中空水自摆摇梁(2)，并作为中空水自摆摇梁(2)的运动支点；摇梁两端均装有导轮及导轨(11)，两端导轨上又均装有自滑式浮箱(12)；浮箱两边均有由上阻板(26)下阻板(27)组成的兜拱形结构，以便更有效地承接上层海水中脉冲能形成的波浪能，在计算中，自滑式浮箱(12)的浮力不计算在在水中浮起的整体支持装置的浮力之内；当中空自摆摇梁(2)一端浮箱被脉冲能转化成的浪峰托起，摇梁另一端的浮箱斜向水平面带动中空水自摆摇梁(2)做翘翘板式运动时，其运动产生的反作用力通过作为摇动支点的摇梁正中的摇梁轴承(10)向下依次传递到在水中浮起的整体支持装置中的上固定板及轴承座(9)、水下密封箱及轴承座(8)、下固定板(7)直至水下平衡翼流板(1)的正中位置；在机件设计中，按所处水体密度相同的情况计算，上固定板及轴承座(9)做为中空水自摆摇梁(2)的做功支点，向下传递运动力的作用面积最后体现在下固定板(7)与水下平衡翼流板(1)正中位置连接的截面积上，这个截面积可以按平方厘米为计算单位，而被水下相对稳定水体全方位包裹形成 晃动水阻的水下平衡翼流板(1)的表面积需要用平方米计算，表现为：N1÷T＞N2÷(m2÷m1)式中：N1＝水下平衡翼流板(1)正中位置受力晃动时，其所有表面积因要晃动所处水体而产生的水阻形成的反作用力，T＝水下平衡翼流板(1)所处吃水深度水体与水面波浪同步起伏的倾斜系数，N2＝中空水自摆摇梁(2)在向一侧摇动运动时对由下固定板(7)形成的支点产生的作用力，m2＝水下平衡翼流板(1)所有的表面积之和，m1＝下固定板(7)与水下平衡翼流板(1)正中位置连接处的截面积；因此中空水自摆摇梁(2)的运动力到达下固定板(7)并晃动水下平衡翼流板(1)时，翼流板的晃动势将带动其周围水体的波动，翼流板出现的晃动力将因要带动周围水体波动而被大部分抵消，翼流板据此利用水阻力为伸出水面进行翘翘板式运动的中空水自摆摇梁(2)提供反作用力平台；此外通过舵板安装螺栓(29)安装在上固定板及轴承座(9)上的连接舵板(28)有相对宽大的表面积，因为在水体中浮起的整体支持装置已在海域实现了定位牵引，所以连接舵板(28)能在表层水体脉冲能作用力下自然地以其整块板中最小的一端截面积迎向单一朝向的脉冲能的来向，发挥其舵板作用，而连接舵板(28)与自滑式浮箱(12)的安装朝向纵横交错，因此有相对宽大表面积的连接舵板(28)能利用海水中单一朝向的脉冲能为在水体中浮起的整体支持装置定向，使自滑式浮箱(12)上安装的下阻板(27)始终以有用的着力面迎向海水中脉冲能的来向，以便更有效地承接海水中由脉冲能形成的波浪能。 | F03B13/14
3799 | CN103790763A | 防波浪侵蚀海岸堤坝链条发电装置 | 2012-11-15 | 撤回 | 杜志刚 | 防波浪侵蚀海岸堤坝链条发电装置，安装在海边的海岸线上，用于防止海浪侵蚀堤岸、毁坏耕地、农田、建筑物，同时防波浪侵蚀海岸堤坝链条发电装置，可以利用海浪拍打海岸的能量来发电，产生绿色无污染清洁能源，即保障加固堤岸、同时发电产生清洁能源为人类服务。 | 防波浪侵蚀海岸堤坝链条发电装置，安装在正在新建设的海岸堤坝上，也可以加固在已有的海岸堤坝上，其特征是：由海浪驱动的螺旋桨、长条矩形螺旋桨机架、导波槽、传动与发电装置等组成。 | F03B13/22
3800 | CN103790764A | 防波浪侵蚀海岸堤坝铰链发电装置 | 2012-11-15 | 撤回 | 杜志刚 | 防波浪侵蚀海岸堤坝铰链发电装置，安装在海边的海岸线上，用于防止海浪侵蚀堤岸、毁坏耕地、农田、建筑物，同时防波浪侵蚀海岸堤坝铰链发电装置，可以利用海浪拍打海岸的能量来发电，产生绿色无污染清洁能源，即保障加固堤岸、同时发电产生清洁能源为人类服务。 | 防波浪侵蚀海岸堤坝铰链发电装置，安装在正在新建设的海岸堤坝上，也可以加固在已有的海岸堤坝上，其特征是：由海浪驱动的螺旋桨、长条矩形螺旋桨机架、导波槽、传动与发电装置等组成。 | F03B13/22
3801 | CN103790765A | 防波浪侵蚀海岸堤坝皮带轮发电装置 | 2012-11-15 | 撤回 | 杜志刚 | 防波浪侵蚀海岸堤坝皮带轮发电装置，安装在海边的海岸线上，用于防止海浪侵蚀堤岸、毁坏耕地、农田、建筑物，同时防波浪侵蚀海岸堤坝皮带轮发电装置，可以利用海浪拍打海岸的能量来发电，产生绿色无污染清洁能源，即保障加固堤岸、同时发电产生清洁能源为人类服务。 | 防波浪侵蚀海岸堤坝皮带轮发电装置，安装在正在新建设的海岸堤坝上，也可以加固在已有的海岸堤坝上，其特征是：由海浪驱动的螺旋桨、长条矩形螺旋桨机架、导波槽、传动与发电装置等组成。 | F03B13/22
3802 | CN103790766A | 防波浪侵蚀海岸堤坝齿轮发电装置 | 2012-11-15 | 撤回 | 杜志刚 | 防波浪侵蚀海岸堤坝齿轮发电装置，安装在海边的海岸线上，用于防止海浪侵蚀堤岸、毁坏耕地、农田、建筑物，同时防波浪侵蚀海岸堤坝齿轮发电装置，可以利用海浪拍打海岸的能量来发电，产生绿色无污染清洁能源，即保障加固堤岸、同时发电产生清洁能源为人类服务。 | 防波浪侵蚀海岸堤坝齿轮发电装置，安装在正在新建设的海岸堤坝上，也可以加固在已有的海岸堤坝上，其特征是：由海浪驱动的螺旋桨、长条矩形螺旋桨机架、导波槽、传动与发电装置等组成。 | F03B13/22
3803 | CN103790767A | 防波浪侵蚀海岸堤坝发电装置 | 2012-11-15 | 撤回 | 杜志刚 | 防波浪侵蚀海岸堤坝发电装置，安装在海边的海岸线上，用于防止海浪侵蚀堤岸、毁坏耕地、农田、建筑物，同时防波浪侵蚀海岸堤坝发电装置，可以利用海浪拍打海岸的能量来发电，产生绿色无污染清洁能源，即保障加固堤岸、同时发电产生清洁能源为人类服务。 | 防波浪侵蚀海岸堤坝发电装置，安装在正在新建设的海岸堤坝上，也可以加固在已有的海岸堤坝上，其特征是：由海浪驱动的螺旋桨、长条矩形螺旋桨机架、导波槽、传动与发电装置等组成。 | F03B13/22
3804 | CN203594557U | 海滩潮汐发电箱 | 2013-11-23 | 未缴年费 | 杨晓烨 | 本实用新型的海滩潮汐发电箱，它包括箱体，所述箱体为上、下分别设有开口的腔体结构，所述箱体内部自上而下设有上隔板和下隔板，所述的上、下隔板之间固定有蓄电池组，所述上隔板的上部设有风力发电机组，所述下隔板的下部设有水利发电机组。本实用新型结构简单，使用方便，将箱体固定在海滩的礁石上，就能通过水力发电机组将潮汐转化为电能，还能通过风力发电机组将风能转化为电能，而且，由于飞轮的应用，使得产生的电力比较稳定，同时，由于该发电箱的体积小、重量轻、造价低，因而可以大规模推广使用。 | 1.海滩潮汐发电箱，其特征在于，包括箱体，所述箱体为上、下分别设有开口的腔体结构，所述箱体内部自上而下设有上隔板和下隔板，所述的上、下隔板之间固定有蓄电池组，所述上隔板的上部设有风力发电机组，所述下隔板的下部设有水力发电机组；所述的风力发电机组包括风轮、第二飞轮、第二辅助轮和第二电机，所述的风轮通过转轴固定在箱体内，且所述风轮的风轮叶片位于箱体上方的开口处，所述的第二飞轮固定在风轮上，所述的第二飞轮和第二辅助轮通过链条连接，所述的第二辅助轮和第二电机通过同一根转轴固定在箱体内部，所述的第二电机通过导线与蓄电池组连接；所述的水力发电机组包括水轮、第一飞轮、第一辅助轮和第一电机，且所述水轮的水轮叶片位于箱体下方的开口处，所述的水轮通过一根转轴固定在箱体内，所述的第一飞轮固定在水轮上，所述的第一飞轮和第一辅助轮通过一根链条连接，所述的第一辅助轮和第一电机通过同一根转轴固定在箱体内部，所述的第一电机通过导线与蓄电池组连接。 | F03B13/26
3805 | US20120280504A1 | 用于优化用于可再生能源发电的波浪能的系统 | 2012-04-04 | 未缴年费 | Reddy Nanda Gopal Kumjula | 公开了一种用于优化岸上和海上平台中可再生能源产生的波浪能的系统。 在某些示例性实施例中，来自陆上平台中的波浪的波浪能进入或离开气密室，使得室中的空气经由通风口并通过单向涡轮叶片排入或排出。 涡轮机沿单个方向旋转，导致附接的低速轴也旋转。 低速轴通过增速齿轮箱耦合到高速轴，以增加轴的角速度。 高速轴耦合到泵，用于从油箱抽吸动量传递流体并将流体分配到一系列平行均匀间隔的水平发电机涡轮机，每个发电机涡轮机具有用于差动入口的差压阀。高速轴耦合到泵，用于从油箱抽吸动量传递流体并将流体分配到一系列平行均匀间隔的水平发电机涡轮机，每个发电机涡轮机具有用于差动入口的差压阀。 发电机涡轮连接到AC或DC发电机用于发电。 | 1. A system for optimizing wave energy for generation of renewable energy on onshore and offshore platforms, the system comprising : a step-up gearbox coupled to receive a low speed axle from an external turbine, wherein the gearbox comprises step-up gears and a high speed axle to step-up the input angular velocity from the low speed axle to a high angular velocity; a fluid pump coupled to the high speed axle, for using the high angular velocity of the high speed axle to suction a momentum-transfer fluid from a momentum-transfer fluid source; a plurality of evenly-spaced delivery pipelines in a single horizontal plane, wherein each delivery pipeline horizontally neighbors other delivery pipelines and wherein each delivery pipeline comprises a differential pressure valve for allowing a pre-determined input pressure of the suctioned momentum-transfer fluid to one of a plurality of generator turbines; andthe plurality of generator turbines connected to at least one DC or at least one AC generator for conversion of the angular velocity from each of the generator turbines to electricity. | F03B13/24
3806 | KR101396667B1 | 一种用于水力发电厂的水轮 | 2012-03-09 | 未缴年费 | 김우곤 | 用于水力发电机的水轮，以简单的结构降低制造成本，其中，通过仅利用水力对左或右旋转叶片施加压力，使连接到涡轮机的旋转轴旋转。构成：在用于水力发电机的水轮中，多个左上水平框架(20)和右上水平框架(30)径向连接到旋转轴(10)的外周。多个左下水平框架(40)和右下水平框架(50)径向地连接到旋转轴的外周，并且与左上水平框架和右上水平框架分离。多个左垂直框架(60)以规则间隔连接在左上水平框架和左下水平框架之间。多个右垂直框架(70)以规则间隔连接在右上水平框架和右下水平框架之间。左旋转叶片(80)连接到左垂直框架。右旋转叶片(90)连接到右垂直框架。 | [CLAIM 1] The multiple left side perpendicular frames (60) : upper right side horizontal frame (30) equipped with space and the multiple right side perpendicular frames (70) equipped with space the upper portion and lower part are combined respectively between the lower part right side horizontal frame (50) the upper portion and lower part are combined respectively between the multiple lower part right side horizontal frames (50) : upper left horizontal frame (20) which is installed separately it puts the upper right side horizontal frame (30) and constant distance in the rotary shaft (10) lower part right side around the multiple lower left side horizontal frames (40) : rotary shaft (10) which is installed separately it places the upper left horizontal frame (20) and constant distance in the rotary shaft (10) lower left side around the rotary shaft (10) : multiple upper left horizontal frames (20) : multiple upper right side horizontal frames (30) : rotary shaft (10) installed at the rotary shaft (10) upper right side around the rotary shaft (10) in the constant angle installed in the rotary shaft (10) upper left around the rotary shaft (10) in the constant angle rotates it is connected to the turbine of the water power generator and lower left side horizontal frame (40). The left side rotary wing (80) and right side rotary wing (90) are coupled to the left side perpendicular frame (60) and right side perpendicular frame (70) as to the aberration for the water power generator which comprises the left side rotary wing (80) which is installed in order to be turned to open and shut the side which is combined so that one end is circulated in the left side perpendicular frame (60) and the right side rotary wing (90) which is installed in order to be turned to open and shut the side which is combined so that one end is circulated in the right side perpendicular frame (70) to the respective hinge (H); the left side rotary wing (80) the height is formed than the gap between the lower left side horizontal frame (40) and the upper left horizontal frame (20); the right side rotary wing (90) the height is formed than the gap between the lower part right side horizontal frame (50) and the upper right side horizontal frame (30); the constant distance is put and it combines with the symmetry to the upper left horizontal frame (20) and the shape in which the lower left side horizontal frame (40) is perpendicularly bent; the upper portion and lower part of the left side perpendicular frame (60) are combined respectively in the curved inner side of the lower left side horizontal frame (40) and upper left horizontal frame (20); and the constant distance is put and it combines with the symmetry to the upper right side horizontal frame (30) and the shape in which the lower part right side horizontal frame (50) is perpendicularly bent. The aberration for the water power generator in which the upper portion and lower part of the right side perpendicular frame (70) are combined respectively in the curved inner side of the lower part right side horizontal frame (50) and upper right side horizontal frame (30). | F03B3/12
3807 | CN102459865A | 使用污水处理工场排出物和水净化工场排放水进行发电的漂浮型小型水力发电装置 | 2010-06-14 | 未缴年费 | 顶尖工程有限公司 | 根据本发明，不需考虑气候条件和水位高低，通过将该漂浮型小型水力发电装置安装在污水处理工程各工序之间的水道或者水净化工场的排放水水道中即可产生稳定和恒定电能。另外，由于该发电装置不需要安装在开阔地段，跟安装成本相比，其维护和修理成本是很低的且能量转换效率很高。到目前，根据本发明，流入污水处理工场和水处理工场的水道的那些水可以转换成新的能量，且能量是环保清洁的能源，不排放二氧化碳。 | 一种漂浮型小型水力发电装置，其使用污水处理工场排出物和水净化工场的排放水，所述排出物和排放水沿水道流动，该装置包括： 多个主体框，其安装在水道的相对两侧且自水面上侧往水道底部方向直立固定； 一矩形主体板，其水平地安装在所述多个主体框之间的水道和空区的中部区域； 一漂浮均匀化单元，其与主体框和主体板连接，安装有多个被啮合的齿轮，依据水位高低上下移动，且平稳地浮起所述主体板； 一止动单元，通过将主体板滚动地连接到配置在主体框外部水道的相对侧边，防止主体板被水流从正常位置移开； 一对漂浮构件，其安装在主体板下方并将主体板浮起到水面上； 一浮高调节单元，其通过压挤有螺纹杆的漂浮构件调整主体板的漂浮高度，所述螺纹杆从漂浮构件的上边部分贯穿漂浮构件的主体板； 多个水力涡轮，其安装在所述的一对漂浮构件之间的空区内； 一流速调节板，其水平安装在水里涡轮下方，板状外形，并倾斜来调整作用到水力涡轮上的水流强度； 一倾斜度调节单元，其连接流速调节板和主体板且调整流速调节板的倾斜度，以便流速调节板从水平状态向水流方向倾斜； 一能量传输单元，与所述主体板连接且汇集并传输水力涡轮的转动能量； 一增速齿轮箱，其安装在主体板的中部区域，转换从能量传输单元传输来的转动能量； 一发电机，其与所述的增速齿轮箱啮合并产生电能； 以及一能量控制器，其与所述发电机的电力线连接并变换电力。 | F03B13/00
3808 | CN102644539A | 波浪发电装置 | 2012-05-09 | 未缴年费 | 郭保田 | 本发明涉及一种发电机，具体说是一种利用海浪等水面波浪发电的波浪发电装置。包括动力机安装平台、固定连接在动力机安装平台下面的平台支柱、安装在动力机安装平台上面的发电机、与发电机传动连接的波浪动力转换装置，其特征在于：动力机安装平台上通过轴座安装有摆轴，摆轴上固定安装有摆轮和摆杆，所述摆轮通过双向成单向转换器与发电机传动连接；所述波浪动力转换装置包括垂直设置的立轴、固定连接在立轴下端的载浪池，所述载浪池的外侧设置有滑套，所述滑套套装在平台支柱上；立轴的上端与摆杆铰接。该装置结构简单、生产成本低、经济效益显著，各个方向的波浪能均可利用发电，不受波浪方向和幅度的限制。 | 波浪发电装置，包括动力机安装平台(38)、固定连接在动力机安装平台(38)下面的平台支柱(39)、安装在动力机安装平台(38)上面的发电机(37)、与发电机(37)传动连接的波浪动力转换装置，其特征在于：动力机安装平台(38)上通过轴座安装有摆轴(31)，摆轴(31)上固定安装有摆轮(32)和摆杆(29)，所述摆轮(32)通过双向成单向转换器(33)与发电机(37)传动连接；所述波浪动力转换装置包括垂直设置的立轴(26)、固定连接在立轴(26)下端的载浪池，所述载浪池的外侧设置有滑套(2)，所述滑套(2)套装在平台支柱(39)上；立轴(26)的上端与摆杆(29)铰接。 | F03B13/14
3809 | CN102734054A | 双流道波浪能发电装置及其方法 | 2012-06-19 | 未缴年费 | 浙江大学 | 本发明公开了一种双流道波浪能发电装置及其方法。它包括漏斗形内流道装置，漏斗形内流道装置顶端设有横梁，漏斗形内流道装置上部外侧设有涡轮型外流道，涡轮型外流道上端与横梁相连，涡轮型外流道下表面设有圆环形浮箱，圆环形浮箱与漏斗形内流道装置中部相连，中心转轴上端与横梁活动连接，中心转轴与同心轴通过滚动轴承径向固定，同心轴下端与发电装置永磁铁相连，中心转轴底部通过中心转轴推力轴承与发电装置壳体底部相连，带有轴流式轮机叶片的同心轴底部通过同心轴推力轴承与发电装置壳体底部相连。本发明结合了现有波浪能发电装置的优势，并通过双流道的设计大大提高了波浪能利用率，具有效率高、可靠性强、结构简单等特点。 | 一种双流道波浪能利用装置，其特征在于包括漏斗形内流道装置(1)，涡轮型外流道(2)，横梁(3)，中心转轴(4)，圆环形浮箱(5)，发电装置线圈(6)，带有轴流式轮机叶片的同心轴(7)，发电装置永磁铁(8)，发电装置壳体(9)，轴流式发电流道(10)；漏斗形内流道装置(1)顶端设有横梁(3)，漏斗形内流道装置(1)上部外侧设有涡轮型外流道(2)，涡轮型外流道(2)上端与横梁(3)相连，涡轮型外流道(2)下表面设有圆环形浮箱(5)，圆环形浮箱(5)与漏斗形内流道装置(1)中部相连，中心转轴(4)上端与横梁(3)活动连接，中心转轴(4)与带有轴流式轮机叶片的同心轴(7)通过滚动轴承径向固定，带有轴流式轮机叶片的同心轴(7)下端与发电装置永磁铁(8)相连，中心转轴(4)底部通过中心转轴推力轴承与发电装置壳体(9)底部相连，带有轴流式轮机叶片的同心轴(7)底部通过同心轴推力轴承与发电装置壳体(9)底部相连。 | F03B13/22
3810 | CN102840091A | 利用潮汐能双向驱动的调功式海水淡化及发电装置 | 2010-12-04 | 未缴年费 | 广东海洋大学 | 本分案申请公开了一种利用潮汐能双向驱动的调功式海水淡化及发电装置，包括蓄水池、第一水轮机、第二水轮机、传动箱、变速箱、第一高压泵、第二高压泵、两组反渗透膜组件、涡轮机和发电机，第一高压泵的功率大于第二高压泵，第一高压泵、第二高压泵与两组反渗透膜组件选择性工作，通过改变系统的功率实现水压稳定，利用涨潮时和退潮后海水流动的过程中分别冲击第一水轮机和第二水轮机转动为动力产生高压海水，从反渗透膜组件中排出的高压浓海水冲击涡轮机转动，涡轮机带动发电机转动产生电能，实现潮汐能的综合利用和转化，系统不需要另外提供动力，运行成本低，潮汐能是一种可再生能源，具有可持续发展性，具有良好的社会效益和应用价值。 | 一种利用潮汐能双向驱动的调功式海水淡化及发电装置，其特征在于它包括：[A8]、蓄水池，该蓄水池设置有进水管路和出水管路，所述进水管路和出水管路上分别设置有第一电磁阀和第二电磁阀；[B8]、第一水轮机，设置在所述蓄水池的进水管路上；[C8]、第二水轮机，设置在所述蓄水池的出水管路上；[D8]、传动箱，该传动箱设置有两组输入端主动齿轮和一组输入端从动齿轮，所述输入端从动齿轮可分别与其中一组输入端主动齿轮啮合或分离，所述输入端主动齿轮各设置有一动力输入轴，所述传动箱的其中一动力输入轴与第一水轮机的动力输出轴连接，另一动力输入轴与第二水轮机的动力输出轴连接；[E8]、变速箱，其动力输入轴与所述传动箱的动力输出轴连接；所述变速箱的动力输入轴设置有两组主动齿轮，对应的也设置有两组从动齿轮，其中一组从动齿轮可与其中一组主动齿轮啮合或分离，另一组从动齿轮可与另一组主动齿轮啮合或分离，所述两组从动齿轮各设置有一动力输出轴；[F8]、第一高压泵，其动力输入轴与所述变速箱的其中一动力输出轴连接，所述第一高压泵的进水口通过第一单向阀与大海中的海水或蓄水池中的海水连通；[G8]、第二高压泵，该第二高压泵的功率小于所述第一高压泵的功率，所述第二高压泵的动力输入轴与所述变速箱的另一动力输出轴连接，所述第二高压泵的进水口通过第二单向阀与大海中的海水或蓄水池中的海水连通；[H8]、两组反渗透膜组件，均设置有淡水出口、和浓海水出口，其中一组反渗透膜组件的进水口与连通所述第一高压泵出水口和第二高压泵出水口的管路连通，另一组反渗透膜组件的进水口通过电磁阀与连通所述第一高压泵出水口和第二高压泵出水口的管路连通；[I8]、涡轮机，其进水口与所述两组反渗透膜组件的浓海水出口连通，涡轮机的出水口与大海连通；[J8]、发电机，该发电机的动力输入轴与涡轮机的动力输出轴连接。 | F03B13/26
3811 | CN102840092A | 利用潮汐能单向驱动的调功式海水淡化及发电的装置 | 2010-12-04 | 未缴年费 | 广东海洋大学 | 本发明公开了一种利用潮汐能单向驱动的调功式海水淡化及发电的装置，包括蓄水池、水轮机、变速箱、第一高压泵、第二高压泵、两组反渗透膜组件、涡轮机和发电机，第一高压泵的功率大于第二高压泵，在水位差足够高时第一高压泵及两组反渗透膜组件工作，还水位差较小时，第二高压泵和其中一组反渗透膜组件工作，通过改变系统的功率实现水压稳定，利用退潮后蓄水池中的高位海水在流向大海的过程中冲击水轮机转动，水轮机带动高压泵工作产生高压海水，高压海水经过反渗透膜组件淡化，从反渗透膜组件中排出的高压浓海水冲击涡轮机转动，涡轮机带动发电机转动产生电能，实现潮汐能的综合利用和转化。 | 一种利用潮汐能单向驱动的调功式海水淡化及发电的装置，其特征在于它包括：[A4]、蓄水池，该蓄水池的海水进口设置有单向水闸；[B4]、水轮机，其进水口与所述蓄水池的出水口连通，出水口与大海连通；[C4]、变速箱，其动力输入轴与所述水轮机的动力输出轴连接；所述变速箱的动力输入轴设置有两组主动齿轮，对应的也设置有两组从动齿轮，其中一组从动齿轮可与其中一组主动齿轮啮合或分离，另一组从动齿轮可与另一组主动齿轮啮合或分离，所述两组从动齿轮各设置有一动力输出轴；[D4]、第一高压泵，其动力输入轴与所述变速箱的其中一动力输出轴连接，所述第一高压泵的进水口通过第一单向阀与大海中的海水或蓄水池中的海水连通；[E4]、第二高压泵，该第二高压泵的功率小于所述第一高压泵的功率，所述第二高压泵的动力输入轴与所述变速箱的另一动力输出轴连接，所述第二高压泵的进水口通过第二单向阀与大海中的海水或蓄水池中的海水连通；[F4]、两组反渗透膜组件，均设置有淡水出口和浓海水出口，其中一组反渗透膜组件的进水口与连通所述第一高压泵出水口和第二高压泵出水口的管路连通，另一组反渗透膜组件的进水口通过电磁阀与连通所述第一高压泵出水口和第二高压泵出水口的管路连通；[G4]、涡轮机，其进水口与所述两组反渗透膜组件的浓海水出口连通，涡轮机的出水口与大海连通；[H4]、发电机，该发电机的动力输入轴与涡轮机的动力输出轴连接。 | F03B13/26
3812 | CN102840093A | 利用潮汐能双向驱动的海水淡化及发电装置 | 2010-12-04 | 未缴年费 | 广东海洋大学 | 本发明公开了一种利用潮汐能双向驱动的海水淡化及发电装置，包括蓄水池、第一水轮机、第二水轮机、传动箱、变速箱、高压泵、反渗透膜组件、涡轮机和发电机，利用涨潮时大海中的高位海水在流向蓄水池内的过程中和退潮后蓄水池中的高位海水在流向大海的过程中分别冲击第一水轮机和第二水轮机转动，通过变速箱带动高压泵工作产生高压海水，高压海水经过反渗透膜组件淡化，从反渗透膜组件中排出的高压浓海水冲击涡轮机转动，带动发电机转动产生电能，实现潮汐能的综合利用和转化，能源利用与转化过程中的排放物无污染，清洁环保，系统不需要另外提供动力，运行成本低，潮汐能是一种可再生能源，具有可持续发展性，具有良好的社会效益和应用价值。 | 一种利用潮汐能双向驱动的海水淡化及发电装置，其特征在于它包括：[A5]、蓄水池，该蓄水池设置有进水管路和出水管路，所述进水管路和出水管路上分别设置有第一电磁阀和第二电磁阀；[B5]、第一水轮机，设置在所述蓄水池的进水管路上；[C5]、第二水轮机，设置在所述蓄水池的出水管路上；[D5]、传动箱，该传动箱设置有两组输入端主动齿轮和一组输入端从动齿轮，所述输入端从动齿轮可分别与其中一组输入端主动齿轮啮合或分离，所述输入端主动齿轮各设置有一动力输入轴，所述传动箱的其中一动力输入轴与第一水轮机的动力输出轴连接，另一动力输入轴与第二水轮机的动力输出轴连接；[E5]、变速箱，该变速箱的动力输入轴与所述传动箱的动力输出轴连接；[F5]、高压泵，其动力输入轴与所述变速箱的动力输出轴连接，所述高压泵的进水口与大海中的海水或蓄水池中的海水连通；[G5]、反渗透膜组件，设置有淡水出口和浓海水出口，该反渗透膜组件的进水口与所述高压泵的出水口连通；[H5]、涡轮机，其进水口与所述反渗透膜组件的浓海水出口连通，出水口与大海连通；[I5]、发电机，该发电机的动力输入轴与涡轮机的动力输出轴连接。 | F03B13/26
3813 | CN102852702A | 利用潮汐能双向驱动的旁路增压式海水淡化及发电装置 | 2010-12-04 | 未缴年费 | 广东海洋大学 | 本分案申请公开了一种利用潮汐能双向驱动的旁路增压式海水淡化及发电装置，包括蓄水池、第一水轮机、第二水轮机、传动箱、变速箱、高压泵、反渗透膜组件、增压泵、涡轮机、发电机和电动机，利用涨潮时大海中的高位海水在流向蓄水池内的过程中和退潮后蓄水池中的高位海水在流向大海的过程中分别冲击第一水轮机和第二水轮机转动，通过变速箱带动高压泵工作产生高压海水，增压泵形成增压旁路稳定系统水压，从反渗透膜组件中排出的高压浓海水冲击涡轮机转动，涡轮机带动发电机转动产生电能，实现潮汐能的综合利用和转化，系统不需要另外提供动力，运行成本低，潮汐能是一种可再生能源，具有可持续发展性，具有良好的社会效益和应用价值。 | 一种利用潮汐能双向驱动的旁路增压式海水淡化及发电装置，其特征在于它包括：[A6]、蓄水池，该蓄水池设置有进水管路和出水管路，所述进水管路和出水管路上分别设置有第一电磁阀和第二电磁阀；[B6]、第一水轮机，设置在所述蓄水池的进水管路上；[C6]、第二水轮机，设置在所述蓄水池的出水管路上；[D6]、传动箱，该传动箱设置有两组输入端主动齿轮和一组输入端从动齿轮，所述输入端从动齿轮可分别与其中一组输入端主动齿轮啮合或分离，所述输入端主动齿轮各设置有一动力输入轴，所述传动箱的其中一动力输入轴与第一水轮机的动力输出轴连接，另一动力输入轴与第二水轮机的动力输出轴连接；[E6]、变速箱，该变速箱的动力输入轴与所述传动箱的动力输出轴连接；[F6]、高压泵，其动力输入轴与所述变速箱的动力输出轴连接，所述高压泵的进水口与大海中的海水或蓄水池中的海水连通；[G6]、反渗透膜组件，设置有淡水出口和浓海水出口，该反渗透膜组件的进水口通过第一单向阀与所述高压泵的出水口连通；[H6]、增压泵，其进水口通过第二单向阀与连通所述第一单向阀和高压泵的管路连通，增压泵的出水口与连通所述第一单向阀和反渗透膜组件的连接管路连通；[I6]、涡轮机，其进水口与所述反渗透膜组件的浓海水出口连通，出水口与大海连通；[J6]、发电机，该发电机的动力输入轴与涡轮机的动力输出轴连接；[K6]、蓄电池，该蓄电池的电源由发电机提供；[L6]、电动机，该电动机的工作电源由蓄电池提供，所述电动机的动力输出轴与所述增压泵的动力输入轴连接。 | F03B13/26
3814 | CN102852703A | 利用潮汐能双向驱动的补压式海水淡化及发电装置 | 2010-12-04 | 未缴年费 | 广东海洋大学 | 本分案申请公开了一种利用潮汐能双向驱动的补压式海水淡化及发电装置，包括蓄水池、第一水轮机、第二水轮机、传动箱、变速箱、高压泵、反渗透膜组件、增压泵、涡轮机、发电机、蓄电池和电动机，利用涨潮时大海中的高位海水在流向蓄水池内的过程中和退潮后蓄水池中的高位海水在流向大海的过程中分别冲击第一水轮机和第二水轮机转动，通过变速箱带动高压泵工作产生高压海水，增压泵形成补压支路稳定系统水压，从反渗透膜组件中排出的高压浓海水冲击涡轮机转动，涡轮机带动发电机转动产生电能，实现潮汐能的综合利用和转化，系统不需要另外提供动力，运行成本低，潮汐能是一种可再生能源，具有可持续发展性，具有良好的社会效益和应用价值。 | 一种利用潮汐能双向驱动的补压式海水淡化及发电装置，其特征在于它包括：[A7]、蓄水池，该蓄水池设置有进水管路和出水管路，所述进水管路和出水管路上分别设置有第一电磁阀和第二电磁阀；[B7]、第一水轮机，设置在所述蓄水池的进水管路上；[C7]、第二水轮机，设置在所述蓄水池的出水管路上；[D7]、传动箱，该传动箱设置有两组输入端主动齿轮和一组输入端从动齿轮，所述输入端从动齿轮可分别与其中一组输入端主动齿轮啮合或分离，所述输入端主动齿轮各设置有一动力输入轴，所述传动箱的其中一动力输入轴与第一水轮机的动力输出轴连接，另一动力输入轴与第二水轮机的动力输出轴连接；[E7]、变速箱，该变速箱的动力输入轴与所述传动箱的动力输出轴连接；[F7]、高压泵，其动力输入轴与所述变速箱的动力输出轴连接，所述高压泵的进水口通过第一单向阀与大海中的海水或蓄水池中的海水连通；[G7]、反渗透膜组件，设置有淡水出口和浓海水出口，该反渗透膜组件的进水口与所述高压泵的出水口连通；[H7]、增压泵，其进水口通过第二单向阀与大海中的海水或蓄水池中的海水连通，增压泵的出水口与连通所述高压泵和反渗透膜组件的连接管路连通；[I7]、涡轮机，其进水口与所述反渗透膜组件的浓海水出口连通，出水口与大海连通；[J7]、发电机，该发电机的动力输入轴与涡轮机的动力输出轴连接；[K7]、蓄电池，该蓄电池的电源由发电机提供；[L7]、电动机，该电动机的工作电源由蓄电池提供，所述电动机的动力输出轴与所述增压泵的动力输入轴连接。 | F03B13/26
3815 | CN102852704A | 利用潮汐能单向驱动的旁路稳压式海水淡化及发电装置 | 2010-12-04 | 未缴年费 | 广东海洋大学 | 本分案申请公开了一种利用潮汐能单向驱动的旁路稳压式海水淡化及发电装置，包括蓄水池、水轮机、变速箱、高压泵、反渗透膜组件、增压泵、涡轮机、发电机、蓄电池、电动机，增压泵形成增压旁路稳定系统水压，利用退潮后蓄水池中海水在流向大海的过程中冲击水轮机转动，水轮机带动高压泵工作产生高压海水，高压海水经过反渗透膜组件淡化，从反渗透膜组件中排出的高压浓海水冲击涡轮机转动，涡轮机带动发电机转动产生电能，实现潮汐能的综合利用和转化，能源利用与转化过程中的排放物无污染，清洁环保，系统不需要另外提供动力，运行成本低，潮汐能是一种可再生能源，具有可持续发展性，具有良好的社会效益和应用价值。 | 一种利用潮汐能单向驱动的旁路稳压式海水淡化及发电装置，其特征在于它包括：[A3]、蓄水池，该蓄水池的海水进口设置有单向水闸；[B3]、水轮机，其进水口与所述蓄水池的出水口连通，出水口与大海连通；[C3]、变速箱，该变速箱的动力输入轴与所述水轮机的动力输出轴连接；[D3]、高压泵，其动力输入轴与所述变速箱的动力输出轴连接，所述高压泵的进水口通过第一单向阀与大海中的海水或蓄水池中的海水连通；[E3]、反渗透膜组件，设置有淡水出口和浓海水出口，该反渗透膜组件的进水口与所述高压泵的出水口连通；[F3]、增压泵，其进水口通过第二单向阀与大海中的海水或蓄水池中的海水连通，增压泵的出水口与连通所述高压泵和反渗透膜组件的连接管路连通；[G3]、涡轮机，其进水口与所述反渗透膜组件的浓海水出口连通，出水口与大海连通；[H3]、发电机，该发电机的动力输入轴与涡轮机的动力输出轴连接；[I3]、蓄电池，该蓄电池的电源由发电机提供；[J3]、电动机，该电动机的工作电源由蓄电池提供，所述电动机的动力输出轴与所述增压泵的动力输入轴连接。 | F03B13/26
3816 | CN103775277A | 一种直驱式波浪发电装置 | 2012-10-23 | 撤回 | 李宏威 | 这是一种布置在波浪的环境中，依次平行连接的浮筒，固定在一起的浮筒形成复合浮体，承载固定有双向变单向设备、发电设备，其它浮筒通过连杆与带动双向变单向设备的转动轴形成连接，在波浪中各浮筒在交错起伏的过程中，将波浪能直接转化为电能的装置。其基本特征是：浮体受力起伏过程中，转动轴和主要设备可以不接触波浪，形成的力矩大小比较稳定，整个装置具有结构简单，布局合理，转化率高，寿命长，故障率低，适应性强等特点，适合波浪的环境中长期工作。 | 一种三浮筒直驱式波浪发电装置，主要包括：浮筒，双向变单向设备，发电设备，刚性杆架，连杆：其特征是：布置中心线互相平行的浮筒(1)、浮筒(2)、浮筒(3)排成一列，相邻的浮筒之间的间距是相等的或者是不相等的，用刚性杆架将浮筒(2)和浮筒(3)固定在一起，形成一个复合浮体，复合浮体承载固定有双向变单向设备和发电设备：在复合浮体中浮筒(2)的一侧布置一个转动轴或在同一个轴线上的两个转动轴与浮筒(2)的中心线平行，每个转动轴带动至少一套双向变单向设备，用连杆的两端将浮筒(1)和复合浮体上布置的转动轴连接在一起，形成三个依次连接的浮筒；波浪依次经过每个浮筒时，每个浮筒受重力和浮力变化的影响，形成各浮筒之间交错起伏，复合浮体中浮筒(2)的一侧布置的转动轴，在与其连接的连杆的带动下，产生双向转动，带动每套双向变单向设备的输出轴输出单向转动，各自带动一套发电设备；或者将每套双向变单向设备的输出轴的单向转动扭矩通过扭矩传递部件合并在一起，共同带动一套发电设备。 | F03B13/16
3817 | CN203584659U | 履带式水力发电机装置 | 2013-06-27 | 未缴年费 | 叶旖龙 | 本实用新型公开了一种履带式水力发电机装置，由水轮机和发电机组成，其特征在于：水轮机用履带带动，履带围绕水轮机的主轮和副轮转动，水轮机由主轮、副轮、履带、齿轮、容器和转轴组成，副轮设置在主轮的下方，主轮和副轮的表面设置有齿轮，履带绕过主轮与副轮表面可转动连接，履带与主轮、副轮的接触面设置有与其表面齿轮相吻合的齿，履带另一面固定连接容器，容器为单面开口的长方体，容器固定在履带表面且与履带一起转动，水轮机主轮和副轮的转轴固定在两侧的基座上，水轮机的转轴通过变速箱变速后带动发电机发电。本实用新型具有环保、能充分利用较小水力资源的优势。 | 1.履带式水力发电机装置，包括水轮机和发电机，其特征在于：所述水轮机包括主轮和副轮，一履带围绕所述主轮和副轮转动，所述履带外表面设有容器。 | F03B9/00
3818 | CN203584660U | 一种水力发电设备 | 2013-12-04 | 未缴年费 | 鲁东升 | 一种水力发电设备，本实用新型涉及水力发电领域。包括中空的密封传送带，密封传送带的外侧壁上均布有开口朝上的水斗，密封传送带内腔的一端水平设置有主动轴，密封传送带内腔的另一端水平设置有从动轴，主动轴的两端分别连接有主动链轮，从动轴的两端分别固定连接有从动链轮，主动链轮与从动链轮之间分别通过第一链条传动连接，靠近主动轴的一侧设置有与主动轴平行布置的发电机，发电机的输出端与主动轴传动连接。本实用新型结构简单，设计合理，采用链条传动机构带动发电机转动实现发电，投资小，发电量大，占地面积少，只要在有一定流量的水位高落差下进行发电，有力于大面积推广使用。 | 一种水力发电设备，其特征在于 : 包括中空的密封传送带，密封传送带的外侧壁上均布有开口朝上的水斗，密封传送带内腔的一端水平设置有主动轴，密封传送带内腔的另一端水平设置有从动轴，主动轴的两端分别连接有主动链轮，主动链轮的内侧分别设置有同轴内齿，从动轴的两端分别固定连接有从动链轮，主动轴和从动轴同侧的主动链轮与从动链轮之间分别通过第一链条传动连接，主动链轮与从动链轮传动连接的第一链条与密封传送带之间固定连接；在密封传送带内，靠近主动轴的一侧设置有与主动轴平行布置的发电机，发电机的两端分别设置有传动链轮，发电机两端的传动链轮分别与同侧主动链轮内侧的内齿通过第二链条传动连接。 | F03B9/00
3819 | CN203584666U | 行动式水力发电及抽水装置 | 2013-11-19 | 期限届满 | 主典兴业股份有限公司 | 本实用新型是一种行动式水力发电及抽水装置，其包含架体、叶轮壳、叶轮、抽水装置、抽水传动组、发电装置及发电传动组；使用时，水箱连接至叶轮壳的出水口，并用管体连接至抽水装置的抽水壳的进水口；接着使水流流进叶轮壳的进水口，水流在叶轮壳内向下流动并带动叶轮转动后，便会从出水口流进水箱，而叶轮转动的同时，会带动两传动组转动，而两传动组则分别驱动抽水装置及发电装置，发电装置可与其他装置连接来供给电力，或将电力储存起来，而抽水装置则将水箱里的水抽出；本实用新型以此可通过自然的水力来同时进行发电及抽水。 | 一种行动式水力发电及抽水装置，其特征在于，包含：一架体；一叶轮壳，其设在架体上，且具有一内部空间、一进水口及一出水口；一叶轮，其设在叶轮壳内；一抽水装置，其设在架体上，且包含有一抽水壳及两负压轮；抽水壳具有一内部空间、一进水口及一出水口；两负压轮都设在抽水壳内，两负压轮相互连接且相互传动；一抽水传动组，其连接叶轮及抽水装置，并使叶轮可带动抽水装置的其中一负压轮转动；一发电装置，其设在架体上，且突出有一发电轴；一发电传动组，其连接叶轮及发电装置，并使叶轮可带动发电装置的发电轴转动；发电传动组与抽水传动组位于叶轮壳的相对两侧。 | F03B13/00
3820 | CN203584669U | 一种河床无坝式水力发电系统 | 2013-12-13 | 未缴年费 | 哈尔滨北方通用机电设备工程有限公司 | 一种河床无坝式水力发电系统，它涉及一种水力发电系统，以解决现有传统水电站存在制造成本高，工程量大、漂浮船式无坝水电站存在只能在大江大河中实施，水能资源利用率相对受限，以及潮汐电站存在造价昂贵，不能大规模利用的问题，它包括水轮机、导流体、导流板、两个Π型框架、两套轴承平台、两套发电平台，两套发电机、两套增速齿轮组和两套升降机构；每个Π型框架上安装有一套轴承平台、一套发电平台、一套发电机、一套增速齿轮组和一套升降机构；水轮机包括转轴和多个折弯叶片，每套轴承平台的上部安装有与轴承平台连接的发电平台，每套发电平台上安装有发电机；电机与蜗轮连接，螺杆与发电平台连接。本实用新型用于水力发电。 | 一种河床无坝式水力发电系统，其特征在于：所述发电系统包括水轮机、导流体(17)、导流板(18)、两个Π型框架(1)、两套轴承平台(6)、两套发电平台(7)，两套发电机(20)、两套增速齿轮组(21)和两套升降机构；所述两个Π型框架为钢筋混凝土框架，两个Π型框架(1)正对设置，每个Π型框架(1)上安装有一套轴承平台(6)、一套发电平台(7)、一套发电机(20)、一套增速齿轮组(21)和一套升降机构；轴承平台(6)安装在Π型框架的两个立柱(1-2)之间，水轮机包括转轴(4)和多个折弯叶片(5)，每个折弯叶片(5)为二段式折弯叶片，转轴(4)水平设置，转轴(4)的两端通过轴瓦(9)分别安装在两个轴承平台(6)上；多个折弯叶片(5)沿转轴(4)的周向阵列布置在转轴(4)上，水轮机下方由上至下依次布置有弧形导流板(18)和导流体(17)，弧形导流板(18)固定在位于河底布置的导流体(17)的上端，转轴4的两端分别连接有一套增速齿轮组(21)，每个轴承平台(6)的上部安装有与轴承平台(6)连接的发电平台(7)，每个发电平台(7)上安装有发电机(20)，增速齿轮组(21)与相应的发电机(20)传动连接；每套升降机构包括电机(12)、蜗轮(11)和螺杆(10)，螺杆(10)竖直设置，电机(12)安装在设置在Π型框架(1)的上方的支撑板(28)上，电机(12)与蜗轮(11)连接，蜗轮(11)与螺杆(10)啮合，螺杆(10)的下端与发电平台(7)连接，轴承平台(6)和发电平台(7)能沿Π型框架的两个立柱(1-2)上下滑动。 | F03B13/00
3821 | CN203584670U | 波浪能整体发电装置 | 2013-11-08 | 未缴年费 | 上海利策海洋工程技术有限公司 | 本实用新型提供一种波浪能整体发电装置，包括至少一个主安装支架和和多个副安装支架，主安装支架和副安装支架底部均设有用于与海底固定的吸力式基础，副安装支架上设有收集安装平台，主安装支架上设有收集安装平台以及发电安装平台，发电安装平台设在收集安装平台上方，发电安装平台上设有至少一组发电组件，收集安装平台上设有多个波浪能转化装置，所有波浪能转化装置和所述发电组件之间连接有压力输送管线，所述发电组件通过输电电缆与电能储备装置连接。本实用新型施工方便快捷，成本低，连接能量收集的压力输送管线短，损失小，而且吸力式基础具有重复使用功能，废弃后可以起桩回收，恢复海洋环境；长距离海缆输送电能效率高，海缆直径尺寸小，铺设施工方便。 | 一种波浪能整体发电装置，其特征在于，包括至少一个主安装支架(12)和和多个副安装支架(13)，所述主安装支架(12)和副安装支架(13)底部均设有用于与海底固定的吸力式基础(9)，所述副安装支架(13)上设有收集安装平台(8)，所述主安装支架(12)上设有收集安装平台(8)以及发电安装平台(7)，所述发电安装平台(7)设在所述收集安装平台(8)上方，所述发电安装平台(7)上设有至少一组发电组件，所述收集安装平台(8)上设有多个波浪能转化装置(4)，所有波浪能转化装置(4)和所述发电组件之间连接有压力输送管线(3)，所述发电组件通过输电电缆(5)与电能储备装置(11)连接。 | F03B13/14
3822 | CN203584676U | 一种漂浮式波浪发电装置 | 2013-12-12 | 期限届满 | 大连海事大学 | 本实用新型公开了一种漂浮式波浪发电装置，包括多个密封的浮筒，所述多个浮筒之间铰链连接，所述浮筒内对称设置有液压循环系统，液压缸I、液动换向阀I、高压蓄能器、液压马达、低压蓄能器和单向阀I构成一循环回路；所述液压缸II、液动换向阀II、高压蓄能器、液压马达、低压蓄能器和单向阀II构成一循环回路；工作状态下：浮筒运动时液压缸I和液压缸II中活塞杆往复运动使其内部的液压油成高压状态，高压液压油通过液动换向阀I和液动换向阀II流向高压蓄能器进行调压处理，经调压后的高压液压油进入液压马达内驱动液压马达旋转，所述液压马达旋转带动异步电机发电。 | 一种漂浮式波浪发电装置，其特征在于：包括多个密封的浮筒(10)，所述多个浮筒(10)之间铰链连接，所述浮筒(10)内设置有盛装液压油的液压缸I(1)和液压缸II(2)，所述液压缸I(1)和液压缸II(2)的出口端通过管路分别与液动换向阀I(3)和液动换向阀II(4)的高压入口端相连接，所述液动换向阀I(3)和液动换向阀II(4)的高压出口端通过管路与高压蓄能器(5)相连接，所述高压蓄能器(5)通过管路与液压马达(6)的入口端相连接，所述液压马达(6)的输出端与异步电机(11)相连接，所述液压马达(6)的出口端通过管路与低压蓄能器(7)相连接，所述低压蓄能器(7)的出口端连接有单向阀I(8)和单向阀II(9)，所述单向阀I(8)和单向阀II(9)通过管路分别与液动换向阀I(3)和液动换向阀II(4)的低压入口端相连接；所述液动换向阀I(3)的低压输出端与液压缸I(1)的进口端相连接；所述液动换向阀II(4)的低压输出端与液压缸II(2)的进口端相连接；所述液压缸I(1)、液动换向阀I(3)、高压蓄能器(5)、液压马达(6)、低压蓄能器(7)和单向阀I(8)构成一循环回路；所述液压缸II(2)、液动换向阀II(4)、高压蓄能器(5)、液压马达(6)、低压蓄能器(7)和单向阀II(9)构成一循环回路；工作状态下：所述浮筒(10)运动时液压缸I(1)和液压缸II(2)中活塞杆往复运动使其内部的液压油成高压状态，高压液压油通过液动换向阀I(3)和液动换向阀II(4)流向高压蓄能器(5)进行调压处理，经调压后的高压液压油进入液压马达(6)内驱动液压马达(6)旋转，所述液压马达(6)旋转带动异步电机(11)发电。 | F03B13/16
3823 | US20140117667A1 | 一种海流发电装置及其运行方法 | 2014-01-06 | 未缴年费 | Voith Patent Gmbh | 本发明涉及一种用于操作海流发电设备的方法，包括具有布置为浮力转子的多个转子叶片的水轮机、至少由水轮机间接驱动的发电机，其中引导水轮机在功率最优叶尖速度比以上的超速范围内限制功率。 将水轮机调节到海流发电设备的浸没深度，使得在从位于与失控速度相关联的叶尖速度比之下的空化叶尖速度比阈值起的超速范围内的至少一个转子叶片区段上发生空化，并且在位于空化叶尖速度比阈值之上的叶尖速度比处操作水轮机以用于负载限制。 | 1. A method for operating a marine current power plant, comprising the steps of : providing a water turbine with a plurality of rotor blades arranged as buoyancy rotors; driving an electric generator at least indirectly by said water turbine; guiding said water turbine for power limitation in an overspeed range above a power-optimal tip speed ratio; adjusting said water turbine to an immersion depth of the marine current power plant so that cavitation occurs on at least one rotor blade section in the overspeed range from a cavitation tip speed ratio threshold which lies below a tip speed ratio associated with a runaway speed; andoperating said water turbine for load limitation at tip speed ratios which lie above the cavitation tip speed ratio threshold. | F03B13/10
3824 | CN101965450A | 水力发电装置 | 2009-03-13 | 未缴年费 | 富山县; 株式会社北陆精机 | 一种水力发电装置，具备：圆筒形的取水筒(14)，所述取水筒的轴方向垂直设置且使水朝向下方通过所述取水筒的内侧；导向部件(15)，设于所述取水筒(14)的内侧并使水沿一定方向流动；及旋转螺杆(22)，设置于导向部件(15)的下方并接受从所述导向部件(15)流来的水而进行旋转。导向部件(15)具备：位于取水筒(14)的中心轴上且直径朝向下方变大的节流鼓(16)；及沿取水筒(14)的圆周将节流鼓(16)和取水筒(14)之间的空间隔开的固定螺杆(20)。固定螺杆(20)的安装角度为相对于取水筒(14)的轴方向倾斜并且相对于旋转螺杆(22)的接受水的平面交叉的角度。 | 一种水力发电装置，具备：取水筒，所述取水筒的中心轴垂直设置并使水朝向下方通过所述取水筒的内侧；导向部件，设于所述取水筒的内侧并使水沿一定方向流动；旋转螺杆，设置于所述导向部件的下方并接受从所述导向部件流来的水而进行旋转；及与所述旋转螺杆的轴部连接的发电机，所述导向部件中设有：节流鼓，位于所述取水筒的中心轴上并且直径朝向下方变大；及固定螺杆，沿所述取水筒的圆周对所述节流鼓和所述取水筒之间的空间进行划分，所述固定螺杆的安装角度设置为相对于所述取水筒的所述中心轴方向倾斜并相对于所述旋转螺杆的接受水的平面交叉的角度。 | F03B3/18
3825 | CN103758685A | 波浪能发电装置及其发电方法 | 2014-01-06 | 撤回 | 大连海事大学 | 本发明提供了一种波浪能发电装置，其包括：用于固定在海底的海底沉箱；通过张力索与海底沉箱连接的中间浮体，其完全浸入在海水中；与中间浮体连接的至少一个液压缸；与液压缸活塞杆连接且漂浮于海面的振荡浮子；其中，所述中间浮体内安置有发电单元，且发电单元与所述液压缸的吸排油口连接；其中，所述振荡浮子随海水的波浪运动时，将波浪能转化为振荡浮子的机械能，而液压缸将所述机械能转化为液体压力能，并通过所述发电单元将所述液体压力能转化为电能。本发明的波浪能发电装置，结构简单，对波浪能的提取方便，发电过程持续、可控，工作可靠性高，输出电能质量高，经济效率好；此外，本发明还提供一种采用上述的发电装置进行发电的方法。 | 一种波浪能发电装置，其特征在于，包括：固定在海底的海底沉箱；通过张力索与海底沉箱连接的中间浮体，其浸入在海水中，且其浮力大于其自身重力；与中间浮体连接的至少一个液压缸；与液压缸活塞杆连接且漂浮于海面上的振荡浮子；其中，所述中间浮体内安置有发电单元，且发电单元与所述液压缸的排油口连接；其中，所述振荡浮子随海水的波浪运动时，将波浪能转化为振荡浮子的机械能，而液压缸将所述机械能转化为液体压力能，并通过所述发电单元将所述液体压力能转化为电能。 | F03B13/18
3826 | CN103758687A | 波浪能和海流能的集成发电装置及其发电方法 | 2014-01-06 | 撤回 | 大连海事大学 | 本发明提供了一种波浪能和海流能的集成发电装置，其包括：海底导流沉箱；设置在海底导流沉箱内的水轮机；设置在水轮机传动轴外且漂浮在水面上的振荡浮子；安装在传动轴上且位于振荡浮子上方的圆形空舱，其外表面设有固定架，其内设置液压集成发电模块；其中，所述振荡浮子与所述固定架之间设置三个液压缸；液压集成发电模块通过水轮机和振荡浮子分别将海水的海流能和波浪能转换为电能。本发明的集成发电装置，可同时对波浪能和海流能进行提取，发电过程持续、可控，工作可靠性高，输出电能质量高，经济效率好；此外，本发明还提供一种采用上述的发电装置进行发电的方法。 | 一种波浪能和海流能的集成发电装置，其特征在于，包括：用于固定在海底的海底导流沉箱；设置在海底导流沉箱内的水轮机，具有伸出于海底导流沉箱上表面的竖直的传动轴；安置在传动轴外且漂浮在水面上的振荡浮子；安装在传动轴上且位于振荡浮子上方的圆形空舱，其外表面设有固定架；其中，所述振荡浮子与所述固定架之间设置用于将其连接为一体的三个液压缸；其中，所述圆形空舱内设置液压集成发电模块，其分别与水轮机的传动轴和液压缸的排油口连接；其中，当海水流过海底导流沉箱时，海水的海流能转换为水轮机的机械能，水轮机的机械能通过液压集成发电模块转换为电能；当振荡浮子随海水的波浪运动时，海水的波浪能转换为振荡浮子的机械能，振荡浮子的机械能通过液压缸转换为液压油压力能，然后液压油的压力能通过液压集成发电模块转换为电能。 | F03B13/22
3827 | CN103758935A | 一种双输出水力发电行星增速器 | 2011-12-31 | 撤回 | 李敏 | 本发明公开了一种双输出水力发电行星增速器，包括外壳、输入轴、行星齿轮传动机构和输出轴，输入轴经外壳内的行星齿轮传动机构连接输出轴，其特征在于：所述输出轴上套接一主动锥齿轮，一从动锥齿轮与主动锥齿轮啮合，从动锥齿轮连接另一输出轴。在传统增速器的输出轴上增设锥齿轮副，由锥齿轮副驱动另一输出轴实现增速器的第二输出，其结构紧凑，可靠性、安全性、效率、承载能力高，能满足增速器单输出或双输出要求，无须停机检修，可持续作业发电。 | 一种双输出水力发电行星增速器，包括外壳、输入轴、行星齿轮传动机构和输出轴，输入轴经外壳内的行星齿轮传动机构连接输出轴，其特征在于：所述的输出轴上套接一主动锥齿轮，一从动锥齿轮与主动锥齿轮啮合，从动锥齿轮连接另一输出轴。 | F16H1/28
3828 | CN203570498U | 管道式小型水力发电机 | 2013-09-30 | 未缴年费 | 桐庐天元机电有限公司 | 本实用新型涉及一种管道式小型水力发电机，包括中空的压力管道以及安装在压力管道内的发电机、水轮机和支撑板，所述的发电机与水轮机连接，支撑板的一端与发电机固定，另一端与压力管道的内壁固定，所述的水轮机恰好与压力管道的内壁吻合；所述压力管道的两端均设置有法兰。本实用新型结构设计合理，水流通过水轮机，使其受到水流的压力，使水轮机旋转，发电机发电；本实用新型可广泛应用于自来水厂的水管进出，污水处理厂净化后的排水管，各种冷却水的循环装置的水管，等等，使用范围广，使资源充分利用。 | 一种管道式小型水力发电机，包括中空的压力管道，其特征在于：它还包括安装在压力管道内的发电机、水轮机和支撑板，所述的发电机与水轮机连接，支撑板的一端与发电机固定，另一端与压力管道的内壁固定，所述的水轮机恰好与压力管道的内壁吻合；所述压力管道的两端均设置有法兰。 | F03B13/00
3829 | CN203570502U | 一种全日连续发电的潮汐发电系统 | 2013-09-06 | 未缴年费 | 钟世杰 | 一种全日连续发电的潮汐发电系统，包括水库和发电装置，水库分主水库和尾水库，主水库和尾水库相邻且相互独立；发电装置安装在主水库水坝坝基上，发电装置主要由底座、坝墩、上梁、闸板和水轮发电机构成，底座固定在主水库水坝坝基上，坝墩分设在底座两侧，上梁固定在坝墩顶部，在上梁上设有升降机，底座、两侧坝墩和上梁构成框型架，闸板和水轮发电机装配在框型架内，闸板分为前闸板和后闸板，前闸板和后闸板分设在水轮发电机的前、后两侧，水轮发电机水平横向放置，闸板和水轮发电机的拉杆分别延伸至上梁顶部并与升降机连接，通过闸板的升降控制将主水库排出的水引入流动水域或尾水库内。它具有建设及运行难度小、运行成本低、可靠性高等特点。 | 1.一种全日连续发电的潮汐发电系统，包括水库和发电装置，所述水库分为主水库(1)和尾水库(2)，主水库(1)和尾水库(2)相邻且相互独立；所述发电装置安装在主水库(1)的水坝(3)坝基上，用于利用主水库(1)排出的水进行旋转发电，其特征在于：所述发电装置主要由底座(5)、坝墩(4)、上梁(6)、闸板和水轮发电机(8)构成，底座(5)固定在主水库(1)的水坝(3)坝基上，坝墩(4)分设在底座(5)两侧，上梁(6)固定在坝墩(4)顶部，在上梁(6)上设有升降机(10)，底座(5)、两侧坝墩(4)和上梁(6)构成框型架，闸板和水轮发电机(8)装配在底座(5)、坝墩(4)和上梁(6)构成的框型架内，闸板分为前闸板(24)和后闸板(7)，前闸板(24)和后闸板(7)分设在水轮发电机(8)的前、后两侧，水轮发电机(8)水平横向放置，闸板和水轮发电机(8)的拉杆分别延伸至上梁(6)顶部并与升降机(10)连接，通过闸板的升降控制将主水库(1)排出的水引入流动水域或尾水库(2)内。 | F03B13/26
3830 | US20140110942A1 | 用于在现有水坝和蓄水池中改进水力发电的方法和系统 | 2012-11-14 | 放弃 | Wayne F Krouse; Mike Maley | 一种在坝或蓄水池中的发电系统，其中通过精密锯切割移除一个部分以产生一个与坝或蓄水池相邻放置的空隙或基座，该发电系统被插入以安装具有多个发电单元的涡轮框架，该发电单元包括一个涡轮和一个发电机以及一个第二移除部分以产生用于出口尾水管的空隙，其中涡轮框架配合地插入第一空隙中， 所述框架中的涡轮机被定位成允许水流过涡轮机并流出空隙以用于出口流，并且涡轮机可操作地接合到多个发电机以用于从穿过涡轮机的水的运动产生动力。 在精确移除后，电池可以安装在坝堰的顶部，以形成底座，并且可以添加水流导向管。 | 1. A power generating system in a dam or impoundment comprising : a dam or impoundment having a removed section to create a first void for a turbine frame having a plurality of power generating cells comprising a turbine and a generator and a second removed section to create voids for outlet flow from said turbines; a turbine frame matably inserted in said first void; said turbines in said frame positioned to permit water flow through said turbines and out said voids for outlet flow; said turbines operably engaged to a plurality of generators for generating power from the movement of water across said turbines. | E02B7/04
3831 | CN203560032U | 波浪能发电装置 | 2013-09-06 | 未缴年费 | 中国能源建设集团广东省电力设计研究院有限公司 | 本实用新型公开了一种波浪能发电装置，包括设置于平台上的、且依次连接的波浪能采集机构、能量转换机构、发电机和变流器，还包括与波浪能采集机构、能量转换机构、发电机和变流器均连接的控制系统；能量转换机构内部设置有调速阀，变流器的电流输出端连接电网。波浪能发电装置通过波浪能采集机构将波浪能转换为机械能，传递至能量转换机构，转换为旋转机械能，带动发电机旋转发电；发电机输出的电流通过变流器转换为与电网电压、频率相同的电流，可直接并入电网；控制系统实时采集波浪能发电装置各环节的状态信号，并对能量转换机构、发电机和变流器进行协调控制，实现对输出功率的控制，并保证波浪能发电装置输出电能满足要求。 | 一种波浪能发电装置，其特征在于，包括设置于平台上的、且依次连接的波浪能采集机构、能量转换机构、发电机和变流器，还包括与所述波浪能采集机构、能量转换机构、发电机和变流器均电连接的控制系统；所述能量转换机构内部设置有调速阀，所述变流器连接电网。 | F03B13/14
3832 | CN203560033U | 水力浮标发电装置 | 2013-11-18 | 未缴年费 | 王安鹏 | 本实用新型涉及一种水力浮标发电装置。现有的水力发电装置不能够保证浅水和深水均可使用。水力浮标发电装置，包括设置在水面上的浮标，其特征在于：所述浮标内设置变速箱，变速箱上设置发电机；所述变速箱下方设置深入水下的钢轴，其上设置数个叶轮。本实用新型结构简单，发电稳定，对于河水或者海水均可使用，在完成发电的同时节约成本。 | 1. 水力浮标发电装置，包括设置在水面上的浮标(1)，其特征在于：所述浮标(1)内设置变速箱(2)，变速箱(2)上设置发电机(3)；所述变速箱(2)下方设置深入水下的钢轴(4)，其上设置数组叶轮(5)。 | F03B13/16
3833 | JP5478216B2 | 水力发电系统及其运行控制方法 | 2009-11-25 | 未缴年费 | Nishimatsu Constr Co Ltd | 要解决的问题：提供一种包括热水器和利用热泵的发电单元的系统，其能够相互利用它们的废热以提高它们的效率。方案：该热水供应/发电系统包括用于测量室外的外部空气温度的温度计34、与用于吸入外部空气的空气供应口相邻设置的热泵单元11、发电单元20、打开或关闭以向热泵单元11释放从发电单元20排出的加热空气或停止空气释放的控制阀33、以及图中未示出的控制电路，根据由同一房间内的温度计34测量的外部空气温度来打开和关闭控制阀33。版权所有：(C)2011，JPO&INPIT | 1. A heat pump and hot water supply device, air is taken, and the fuel is burned to generate a power engine and generates electricity by the power generated by the engine to generate electricity in order to cool the air blown by the engine, for discharging the air heated by the cooling means and a power generating unit including a power system, the outdoor unit, measuring the temperature of the outside air temperature of the temperature measurement means, same interior, for taking in the outside air inlet to said heat pump and is arranged to be adjacent, is taken into the room through the air supply opening and the air inlet and the air discharged from the heat pump and the capture air with a fuel, from the air supply opening via the heat pump is installed at a position apart The and a power generating unit, the power-generating unit to outdoor discharged heated air released toward the heat pump as set forth in claim, wherein the release of air in order to stop the opening and closing means, said temperature measured by the measuring means in response to the temperature of the outside air to open and close the opening and closing unit comprises a control means, power system. | F25B27/02
3834 | JP5478582B2 | 波浪发电装置 | 2011-10-20 | 未缴年费 | Body For Gyeongju University Education & Industry Cooperation | 本发明涉及一种改进的波被激活的发电机。发电机包括桩20，链条30在其相对端部固定到桩20和浮体50，分别，吸管70在其一端与内部连通的桩20和固定在另一端的浮体50以露出海面，和空气供应管90在其一端连接到所述管的上端连通与管60和固定在另一端的浮体50可由暴露海面。该链条30与管60的封闭包围填充有空气。吸管70被设置穿过管60。因此，由于重量的减轻了链条，垂直移动的浮体不会干扰波引起的，提高了总垂直移动的浮体。此外，该锚可被容易地安装到从海床和拆卸，便于移动的谐振式海浪发电机。 | The case (10) which sealed and equipped the inside with the electric power generation unit (40) which moves a permanent magnet (46) and a coil (48) relatively, makes the said coil (48) generate¦occur¦produce an induced electromotive force, and it electric-power-generates, The floating body (50) circumscribed to the lower part of the said case (10) in the state in which the upper part of the said case (10) was exposed, The pile (20) installed in a sea-bottom, Both ends are wave activated generators provided with the chain (30) fixed to the said floating body (50) and the said pile (20), Comprising : The heavy article (51) is arrange¦positioned at the lower part of the said floating body (50) so that it may have a gravity center in the center of a bottom face, The elastic spring which supports the weight body (47) with which the said electric power generation unit (40) was equipped has a undamped natural frequency which corresponds to the average frequency of an exercise¦movement of a wave, As for the said pile (20), the bottom face is open¦released, The cylindrical shape part (22) by which the top¦zenith part (21) is closed, The through-hole (24) formed in the fastening part (23) which is arrange¦positioned in the center of the said top¦zenith part (21), and is connected with the lower end of the said chain (30), and the said top¦zenith part (21) is included, The said chain (30) is extended and inserted along the length direction of the said tube (60) into the flexible tube (60) in the state in which the both ends of the said chain (30) were exposed, Into the said tube (60), in the state to which the flexible intake pipe (70) has extended along the length direction of the said tube (60), the lower part of the said intake pipe (70) penetrates the lower part of the said tube (60), and is connected to the through-hole (24) of the said pile (20) so that communication is possible, The upper part of the said intake pipe (70) penetrates the upper part of the said tube (60), and is being fixed to the side wall of the said floating body (50), The upper part of the said tube (60) is connected to the lower part of the air supply pipe¦tube (90) with which upper part is being fixed to the side wall of the said floating body (50) so that communication is possible, The upper end of the said air supply pipe¦tube (90) and the upper end of the said intake pipe (70) seal so that each cap (91, 71) and attachment or detachment are possible, and it connects, The said electric power generation unit (40), The top disk (41) in which it internally_contacted¦inscribed by fixing to the upper part of the said case (10), The lower disk (42) in which it internally_contacted¦inscribed by fixing to the lower part of the said case (10), The said some guide standing-up rail (43) that was a some guide standing-up rail (43) in which both ends were fixed to the edge of the said upper part and a lower disk (41, 42), kept the same space¦interval and is arrange¦positioned along the edge of the said upper part and a lower disk (41, 42), One fixed standing-up axis¦shaft (44) in which both ends were fixed in the center of the said upper part and a lower disk (41, 42), A pair of carrier disc (45) which is arrange¦positioned at fixed intervals from the center axis line direction of the said upper part and a lower disk (41, 42), and can move up and down along the said some guide standing-up rail (43), The permanent magnet (46) of the cylindrical shape in which it is fixed and circumscribed to the said fixed standing-up axis¦shaft (44), and internally_contacted¦inscribed with respect to a pair of said carrier disc (45) so that a movement was possible, The weight body (47) of the cylindrical shape which upper part and the lower part were fixed to a pair of said carrier disc (45), and was circumscribed with respect to the said permanent magnet (46) so that a movement was possible, The coil (48) circumscribed to the said weight body (47) by fixing, The some top elastic spring (49a) in which the said top disk (41) is contacted in upper part, and the top carrier disc of a pair of said carrier disc (45) was contacted in the lower part, The lower carrier disc of a pair of said carrier disc (45) is contacted in upper part, and the lower part contains the some lower elastic spring (49b) in which the said lower disk (42) was contacted, The wave activated generator characterized by the above-mentioned. | F03B13/16
3835 | TR201402336U | 波浪发电系统。 | 2014-02-27 | 期限届满 | Selçuk özyurt; Kaan özkorkmaz; Kaan Alper; Bülent Aydin | 电力来自波浪发电系统，水和电力来自大型水体表面，如海浪是一个产生的系统。本发明的水体表面的5个波浪和磁体机构(3)是一个部件平衡机构(7)在垂直方向上移动，使得平衡机构(7)延伸固定到磁体(8)上的线圈绕组(5)，其中磁体通道(6)在垂直方向上移动并且绕组机构力臂(13)通过绕组机构(2)中的磁体机构力臂(12)链接到磁体机构(3)上并且基于在垂直方向上以相反方向移动的发电单元(1)的电能。并且其部件绕组机构(2)和磁体机构(3)更多地利用大型水面的波浪发电的发电单元的两个部件中的一个，例如在相对于彼此的垂直方向上在相反方向上移动到海洋(1)的轴承组件借助于发电单元(1)直接到海洋并且不必连接大型水面的基座例如海洋的安装和维护成本，其旨在具有优点。 | one. It is an electrical energy generation system from wave and its feature; electricity generation unit (1), coil mechanism (2), magnet mechanism (3), transport mechanism (4), coil helix (5), magnet channel (6), balance mechanism (7), magnet extension (8), magnet arm (9), magnet part (10), force mechanism (11), force arm of magnet mechanism (12), force arm of coil mechanism (13), force transmission link (14), base link mechanism (15) and energy transfer mechanism (16). 2nd. Electric power generation system from wave according to Claim 1, and it is characterized in that; one or more magnet mechanisms (3) floating on the water surface and additionally one or more coil mechanisms (2) positioned above the water level and one or more force mechanisms (11) or; one or more magnet mechanisms (3) floating on the water surface and one or more coil mechanisms (2) positioned in the water and one or more force mechanisms (11) or; It consists of one or more magnet mechanisms (3) floating on the water surface and one or more coil mechanisms (2) positioned above the water level, as well as one or more coil mechanisms (2) located in the water and one or more force mechanisms. (11) has the formed electricity generation unit (1). | F03B7/00
3836 | TWM476839U | 可变角度之低阻力垂直轴海流发电叶片 | 2013-08-09 | 未缴年费 | 国立高雄海洋科技大学 | 一种可变角度之低阻力垂直轴海流发电叶片，包含：四叶片元件、一与该等叶片元件连结之垂直轴心单元、以及二用以连结二叶片元件之连动元件。当其中之一叶片元件受到海流推动时会使得该轴心单元产生转动，而且因为该等连动元件连结每二叶片元件，因此，当一叶片元件受到海流带动时会使受力面积趋向於最大，同时一对应之叶片元件会连动使得承受流体阻力之面积趋向於最小，所以可以有效提升海流带动该等叶片单元时所产生的动能，并降低垂直轴叶片旋转之阻力，进而提升电能的转换效率。 | 1.一种可变角度之低阻力垂直轴海流发电叶片，包含：一轴心单元，具有一第一连结元件、一第二连结元件、一第三连结元件、一第四连结元件及一分别与该第一连结元件、该第二连结元件、该第三连结元件、该第四连结元件连结之转轴柱；一第一叶片元件，与该第一连结元件连结，且具有一连动轴；一第二叶片元件，与该第二连结元件连结，且具有一连动轴；一第三叶片元件，与该第三连结元件连结，且具有一连动轴；一第四叶片元件，与该第四连结元件连结，且具有一连动轴；一第一连动元件，一端与该第一叶片元件之连动轴连结，另一端与该第三叶片元件之连动轴连结；及一第二连动元件，一端与该第二叶片元件之连动轴连结，另一端与该第四叶片元件之连动轴连结。 | F03B13/12
3837 | AU2013201756A1 | 波浪驱动的发电 | 2013-03-21 | 撤回 | Johann Granitzer | 本说明书公开了一种波浪能发电系统(10，38，41，42)，其具有可定位在受到波浪作用的海床区域中的开放式支撑框架结构(11)，开放式支撑框架(11)承载沿海床区域中的波浪流方向定位的滑轨构件(12，13，14，15)，滑动框架(17)可滑动地承载在滑轨构件(12，13，14，15)上以沿其移动，滑动框架(17)定位成大致横向于波浪流方向，滑动框架(17)还包括可相对于滑动框架(17)从第一操作位置移动到第二升高的非操作位置的波浪可接合板(25)，在第一操作位置波浪冲击在波浪可接合板(25)上，在第二升高的非操作位置波浪与板(25)不发生接合或发生最小接合，提供第一驱动装置(26)以在所述第一和所述第二位置之间驱动波浪可接合板(25)，从而当波浪沿向前方向移动时，所述板(25)处于所述第一位置，系统(10，38，41，42)还包括连接到滑动框架(17)的海水泵装置(33)，泵装置(33)布置成从所述海床区域接收海水并将海水泵送到高架储存区域(38)，该系统还包括由从高架储存区域38输送的水驱动的涡轮马达(41)和由所述涡轮马达(41)驱动的发电机装置(42)。1/CD K L.-------------------- | 1. Wave powered electrical energy generation system including an opensupport frame structure positionable in a sea bed zone subject to wave action, said open support frame carrying slide rail means positioned, in use, in thedirection of wave flow in said sea bed zone, a slide frame carried by said slide railmeans for movement therealong, said slide frame being positioned generallytransverse to the direction of wave flow, said slide frame including a waveengageable member movable relative to said slide frame from a first positionwhere waves will impinge on the wave engageable member to a second positionwhere no or minimal wave engagement occurs with the wave engageablemember, first drive means being provided to drive said wave engageable memberselectably between said first and said second positions whereby said waveengageable member is located in said first position when a wave is moving in aforward direction, said system further including sea water pump means connectedto said slide frame, said pump means being arranged to receive sea water fromsaid sea bed zone and to pump said sea water to an elevated storage zone, saidsystem further including a turbine motor driven by water delivered from saidelevated storage zone and an electrical generator means driven by said turbinemotor. | F03B13/18
3838 | CN101565941A | 水力发电引水管压力脉动消除法 | 2009-04-04 | 未缴年费 | 温贵程 | 水力发电引水管压力脉动消除法一种能彻底消除水力发电引水管道压力脉动的技术 方案。根据水流在不断向上加速其流径会变小使管内出现负压或真空区，在大气压向上推 力和惯性的作用下产生压力脉动的特点。将引水管道设计成入口大出口小，或直接缩短引 水管道入口与出口的垂直距离使管道不能产生负压从而消除压力脉动，汽蚀和混乱水流。 | 1、水力发电引水管压力脉动消除法，引水管道和水轮由上至下分布，其特征是：根 据管道入水口至水轮的垂直高度与其水流加快程度的反比例设定引水管道入口和出口的 截面积使其入口大出口小，或是直接缩短引水管道入口与水轮的垂直距离，将管道入口下 移到最低可发电水位至水轮垂直线中间点及其以下。 | E02B9/00
3839 | CN101886604A | 一种利用波浪能量发电的装置 | 2010-06-18 | 未缴年费 | 罗吉庆 | 一种利用波浪能量发电的装置(100)，包括波浪能量采集机构(10)和转换发电机构(20)，波浪能量采集机构的橡胶单元组件(11)、涡轮机(12)、回流管(13)和单向阀(14)首尾连通、形成单向循环回路；橡胶单元组件(11)包括至少一个橡胶单元(111)，其内装有流体；每一个橡胶单元(111)至少配有一个单向阀(14)。其采集机构中的流体在海浪冲击下形成环流，并由环流带动涡轮机，最终发电，可全方位汲取波能，连续复用一轮波浪，波能损耗小而利用率成级数提高。本装置结构极其简单，使用方便，抗腐性、抗击性和可靠性都较好；尤其捕获海浪能量的本领奇强，发电量大，效率高；造价及发电成本低；适用于海洋及江河湖泊发电领域。 | 一种利用波浪能量发电的装置(100)，包括波浪能量采集机构(10)和转换发电机构(20)，其特征在于，所述波浪能量采集机构(10)包括橡胶单元组件(11)、涡轮机(12)、回流管(13)和单向阀(14)，所述橡胶单元组件(11)、涡轮机(12)、回流管(13)和单向阀(14)首尾连通、形成单向循环回路；所述橡胶单元组件(11)包括至少一个橡胶单元(111)；在所述橡胶单元(111)内装有流体；所述单向阀的方向指向所述涡轮机的流体进口方向；每一个橡胶单元(111)至少配有一个单向阀(14)。 | F03B13/14
3840 | CN103726977A | 自适应海浪海流综合发电装置的翼轮装置 | 2013-12-10 | 驳回 | 大连春光科技发展有限公司 | 本发明提供一种自适应海浪海流综合发电装置的翼轮装置，包括开设有中心孔的固定轴套，所述固定轴套的中心孔内设有用于径向定位的键槽，所述固定轴套的侧壁周向均布有至少三根翼轴，所述每根翼轴上转动地安装有两个朝向相同的叶片，所述每个叶片的转动角小于或等于90度，且所述两叶片与所述固定轴套之间的距离相等。本发明自适应海浪海流综合发电装置的翼轮装置，结构简单，效率高，能适应海浪海流的变化，与海水的接触面大，利用率高，能最大限度的利用能量，自动躲避大浪的破坏。 | 一种自适应海浪海流综合发电装置的翼轮装置，其特征在于：包括开设有中心孔的固定轴套，所述固定轴套的中心孔内设有用于径向定位的键槽，所述固定轴套的侧壁周向均布有至少三根翼轴，所述每根翼轴上转动地安装有两个朝向相同的叶片，所述每个叶片的转动角小于或等于90度，且所述两叶片与所述固定轴套之间的距离相等。 | F03B13/12
3841 | CN103726978A | 自适应海浪海流综合发电装置的翼轮结构 | 2013-12-10 | 驳回 | 大连春光科技发展有限公司 | 本发明提供一种自适应海浪海流综合发电装置的翼轮结构，包括开设有中心孔的固定轴套，所述固定轴套的中心孔内设有用于径向定位的键槽，所述固定轴套的侧壁周向均布有至少三根翼轴，所述翼轴上转动地安装有叶片，所述叶片可向一侧转动，且所述转动角小于或等于90度。本发明自适应海浪海流综合发电装置的翼轮结构，受力时只能向一个方向转动，与涡轮不同，它能利用所有来自与轮轴方向垂直的冲力，即可以同时利用海浪与海流的冲力；本发明自适应海浪海流综合发电装置的翼轮结构，结构简单，效率高，能适应海浪海流的变化，最大限度的利用能量，自动躲避大浪的破坏。 | 一种自适应海浪海流综合发电装置的翼轮结构，其特征在于：包括开设有中心孔的固定轴套，所述固定轴套的中心孔内设有用于径向定位的键槽，所述固定轴套的侧壁周向均布有至少三根翼轴，所述翼轴上转动地安装有叶片，所述叶片可向一侧转动，且所述转动角小于或等于90度。 | F03B13/14
3842 | CN103726980A | 一种潮汐能发电储能装置 | 2012-10-16 | 驳回 | 浙江海洋学院 | 一种潮汐能发电储能装置，属于发电设备技术领域，包括滚轴一、钢架一、钢板、槽口、链条一、重力浮体、滚定轴、滚轴二、齿轮一、堤坝、支架腿、气缸、钢架二、齿轮二、滚轴三、曲轮、链条二、齿轮三、齿轮四、进气管道、单向阀、出气管道和高压储气罐，滚轴一安装在钢架一上，钢架一安装在堤坝上，滚轴一上安装有齿轮四，齿轮四两边安装有齿轮三，堤坝靠海一侧上安装有2个钢板，钢板上开设有槽口，重力浮体两端安装有滚定轴，滚定轴插入槽口内，滚轴二安装在2个钢板之间。本装置采用气缸、重力浮体、链条、齿轮和曲轮来实现了潮汐能、机械能和气压能的相互转化，将最后的气压能储存起来可以用以发电。 | 一种潮汐能发电储能装置，包括滚轴一(1)、钢架一(2)、钢板(3)、槽口(4)、链条一(5)、重力浮体(6)、滚定轴(7)、滚轴二(8)、齿轮一(9)、堤坝(10)、支架腿(11)、气缸(12)、钢架二(13)、齿轮二(14)、滚轴三(15)、曲轮(16)、链条二(17)、齿轮三(18)、齿轮四(19)、进气管道(20)、单向阀(21)、出气管道(22)和高压储气罐(23)，其特征是：滚轴一(1)安装在钢架一(2)上，钢架一(2)安装在堤坝(10)上，滚轴一(1)上安装有齿轮四(19)，齿轮四(19)两边安装有齿轮三(18)，堤坝(10)靠海一侧上安装有2个钢板(3)，钢板(3)上开设有槽口(4)，重力浮体(6)两端安装有滚定轴(7)，滚定轴(7)插入槽口(4)内，滚轴二(8)安装在2个钢板(3)之间，滚轴二(8)上安装有齿轮一(9)，齿轮一(9)和齿轮四(19)通过链条一(5)连接在一起，重力浮体(6)固定在链条一(5)上，滚轴三(15)上安装有曲轮(16)，曲轮(16)两边安装有齿轮二(14)，滚轴三(15)两端安装有支架腿(11)，支架腿(11)固定在堤坝(10)上，气缸(12)安装在钢架二(13)上，钢架二(13)固定在堤坝(10)上，气缸(12)和曲轮(16)之间是啮合的，齿轮二(14)和齿轮三(18)是通过链条二(17)连接在一起的。 | F03B13/26
3843 | CN203545454U | 一种水力发电类薄壁件的专用吊运装置 | 2013-10-11 | 未缴年费 | 宁夏共享精密加工有限公司 | 一种水力发电类薄壁件的专用吊运装置，包括吊架、吊耳、滑块和吊爪，所述的吊架为两根主梁组成；所述的吊架通过四根辅梁固定；所述的吊架与辅梁交汇处上端均设置有吊耳；所述的吊架每端均设置有滑块；所述的滑块设置在主梁两端；滑块能在吊架上自由滑动。本实用新型的有益效果是：1、有效的防止工件因吊运变形，提高了工件质量；2、降低了返修率，避免不必要的资源浪费；3、通用性强，可吊运其他非常规件。 | 1.一种水力发电类薄壁件的专用吊运装置，其特征在于：包括吊架、吊耳、滑块和吊爪，所述的吊架为两根主梁组成，所述的吊架通过四根辅梁固定；所述的吊架与辅梁交汇处上端均设置有吊耳；所述的吊架设置有滑块；所述的滑块设置在每根主梁两端。 | B66C1/22
3844 | CN203548047U | 龙卷海洋波浪能发电系统 | 2013-11-14 | 未缴年费 | 高博文 | 本实用新型公开了一种龙卷海洋波浪能发电系统，包括发电装置和波高潮差调节装置，吸能器在波浪作用下上下运行，通过一级传力架、波高潮差调节器、二级传力架、活塞杆带动活塞同步运行，将水提升到一定高度获得势能进行发电。本实用新型通过波高潮差调节装置和发电装置实现了利用波浪能发电的安全性和可靠性，提高了经济效益；通过使用淡水作为循环水和外表面涂沥青达到了良好的防腐效果。 | 龙卷海洋波浪能发电系统，其特征在于：包括发电装置和波高潮差调节装置，所述的波高潮差调节装置包括内体(23)、中体(24)、外体(25)、定位器(28)、解恒器和制动器，制动器包括制动头(26)、制动轮(27)、弹簧(31)、龙骨(32)和支柱(33)，支柱(33)与外体(25)连接，龙骨(32)与支柱(33)活动连接，龙骨(32)的两端设有制动轮(27)，弹簧(31)连接龙骨(32)与外体(25)，制动头(26)一端将外体(25)和中体(24)连接，制动头(26)的另一端连接制动轮(27)；内体(23)和中体(24)连接，设计波高的上限和下限处分别设有定位器(28)，定位器(28)上设有与制动轮(27)相对应的斜面，定位器(28)的上方和下方分别设有解恒器，解恒器包括解恒器横梁(29)和解恒器立杆(30)，解恒器立杆(30)与制动轮(27)的位置上下相对应；所述的发电装置包括钢架(1)和吸能器(2)，钢架(1)上设有钢轨(17)，吸能器(2)通过一级传力架(20)与内体(23)连接，吸能器(2)和一级传力架(20)分别通过行走轮(12)在钢轨(17)上移动，压力缸(4)安装在钢架(1)间的平台上，活塞(19)连接活塞杆(14)通过二级传力架(21)与外体(25)连接，二级传力架(21)通过行走轮(12)在钢轨(17)上移动；低位蓄水池(11)一端与进水管(22)连接，另一端通过低位蓄水池出水阀门(18)和低位蓄水池出水管(13)与压力缸入口阀门(15)连接，压力缸入口阀门(15)与压力缸(4)连接，压力缸(4)通过压力缸出口阀门(16)和上水管(3)与高位蓄水池(5)连接，高位蓄水池(5)通过下水管(6)与水轮发电机组(7)连接，水轮发电机组(7)分别与变压器(9)和回水管(8)连接，变压器(9)与电力输出线(10)连接，回水管(8)与低位蓄水池(11)连接。 | F03B13/12
3845 | CN203548048U | 一种波浪发电装置 | 2013-06-24 | 未缴年费 | 陈文伟 | 本实用新型涉及一种波浪发电装置，包括浮台、以及设置在浮台上的摆锤机构，摆锤机构包括竖杆、横杆和摆锤，竖杆设置在浮台上，横杆设置在竖杆的上端，摆锤与横杆滑动连接；波浪发电装置还包括与竖杆下端相连的传动机构、以及与传动机构相连的发电机构。在本实用新型的波浪发电装置中，采用包括竖杆、横杆和摆锤的摆锤机构，竖杆设置在浮台上，横杆设置在竖杆的上端，摆锤与横杆滑动连接，这使得本实用新型的波浪发电装置对波浪反应极灵敏，能高效率捕捉各种波浪的动能发电，包括在海洋和在浪幅较小的湖泊河川水面的波浪；发电装置的浮台可以是船体或船只，即使船只在停泊或巡航中，发电装置也能源源不断提供电能供船只使用。 | 1.一种波浪发电装置，其特征在于，包括浮台(20)、以及设置在所述浮台(20)上的摆锤机构，所述摆锤机构包括竖杆(13)、横杆(12)和摆锤(11)，所述竖杆(13)设置在所述浮台(20)上，所述横杆(12)设置在所述竖杆(13)的上端，所述摆锤(11)与所述横杆(12)滑动连接；所述波浪发电装置还包括与所述竖杆(13)下端相连的传动机构、以及与所述传动机构相连的发电机构。 | F03B13/14
3846 | JP2014508881A | 水动力发电机 | 2011-09-06 | 驳回 | パン、プ-ヒョン | 本发明涉及一种水供电的发电机，包括 : 船体包括侧柱，设于其每一侧具有互连下部和底板部分所述边柱，水车，其设置在限定的空间的侧柱和底板，具有外表面和链条; 转向走从底部向下延伸的侧柱，水平转动轴，其两端连接到所述侧柱，分别，并具有连带转动的齿与链; 和发电机连接到一个一端水平转轴和固定在一端的一个所述侧柱。该发生器接收，通过链条和齿，从水车的旋转力产生流动的水，和将接收到的旋转力转换成电能。 | a main body configured to float in water, the main body including side pillars formed on both sides thereof and a bottom plate connecting lower sides of the side pillars to each other; a water wheel positioned in a space formed by the side pillars and the bottom plate, the water wheel having chains provided on outer circumferential surfaces thereof; a rudder provided extending downward on lower surfaces of the side pillars; and both side ends of the rudder being respectively connected to the side pillars; A horizontal rotating shaft provided with serrations that mesh with and rotate the chain; and a generator coupled to one end of the horizontal rotating shaft and fixed to one end of the side pillar, wherein the generator converts a rotational force of the water wheel due to floating water transmitted through the chain and the serrations to electric energy. | F03B7/00
3847 | US20140099185A1 | 水力发电装置及系统 | 2013-10-03 | 放弃 | Tom C Tankersley | 流体导管具有恒定的直径，并且导管中的腔室具有大于导管直径的直径。 在腔室中，叶轮可通过流体移动通过导管和腔室而旋转。 叶轮包括沿着叶轮轴螺旋延伸的叶片。 当旋转时，叶轮叶片限定具有大于导管直径且小于腔室直径的直径的圆柱体。 | 1. A system comprising : a fluid conduit having a first diameter; a cylindrical chamber coaxially mounted in the fluid conduit, the chamber having a second diameter greater than the first diameter; an inlet at a first end of the chamber, the inlet having the first diameter and being connected to the fluid conduit; an outlet at a second end of the chamber opposite the first end, the outlet having the first diameter and being connected to the fluid conduit; andan impeller having a shaft coaxially and rotatably mounted in the chamber, the impeller having a plurality of impeller blades mounted on the shaft, rotation of the blades defining a diameter greater than the first diameter and less than the second diameter. | F03B17/06
3848 | CN102705168A | 风力发电系统供电灌水用水力压裂方式开采页岩气能源 | 2012-06-16 | 未缴年费 | 内江瑞丰环保科技有限公司 | 本发明涉及风力发电系统供电灌水用水力压裂方式开采页岩气能源，属于新能源应用技术领域。风力吹动叶片快速旋转、带动风力发电机产生交流电，交流电通过导电线输入控制器进行调整后、接着输入分流器进行分流，从控制器输出的交流电也可以输入蓄电池蓄电。从分流器分出三股交流电，第一股交流电通过导电线输入电灌站，电灌站的抽水管从水源地抽进水流，从电灌站输出的水流通过出水管输入压水站加压，加压后的水流经过压水管、喷水孔向地下页岩气层喷水，用水力压裂方式驱赶地下页岩气层中的页岩气进入页岩气集聚区，从页岩气集聚区输出的页岩气通过出气管输入页岩气加压站加压，从页岩气加压站输出的加压页岩气通过输气管道供应页岩气用户。 | 风力发电系统供电灌水用水力压裂方式开采页岩气能源，其特征是，由叶片(1)、风力发电机(2)、导电线(3)、控制器(4)、分流器(5)、蓄电池(6)、水源地(7)、抽水管(8)、电灌站(9)、出水管(10)、压水站(11)、压水管(12)、喷水孔(13)、页岩气集聚区(14)、出气管(15)、页岩气加压站(16)、页岩气输气管道(17)、地表层(18)、地下页岩气层(19)、地下水层(20)共同组成风力发电系统供电灌水用水力压裂方式开采页岩气能源； 在地面以上安装风力发电机(2)、在风力发电机(2)的前端安装叶片(1)、在地面上同时安装控制器(4)、分流器(5)、蓄电池(6)、电灌站(9)、压水站(11)、页岩气加压站(16)，在电灌站(9)与水源地(7)之间安装抽水管(8)，在电灌站(9)与压水站(11)之间安装出水管(10)，在压水站(11)与喷水孔(13)之间安装压水管(12)，在页岩气集聚区(14)的上方安装出气管(15)，在出气管(15)的上方安装页岩气加压站(16)，在页岩气加压站(16)的上方安装页岩气输气管道(17)； 风力发电机(2)通过导电线(3)与控制器(4)连接，控制器(4)通过导电线(3)与蓄电池(6)连接，控制器(4)通过导电线(3)与分流器(5)连接，分流器(5)通过导电线(3)与电灌站(9)连接，分流器(5)通过导电线(3)与压水站(11)连接，分流器(5)通过导电线(3)与页岩气加压站(16)连接，抽水管(8)与电灌站(9)连接并相通，压水站(11)通过压水管(12)与喷水孔(13)连接并相通，页岩气集聚区(14)通过出气管(15)与页岩气加压站(16)连接并相通，页岩气加压站(16)与页岩气输气管道(17)连接并相通。 | F03D9/00
3849 | CN103711632A | 右旋左旋水力风力隔板引水引风发电装置 | 2013-09-10 | 撤回 | 周维忠; 廖树炎 | 本发明提供一种右旋左旋水力风力隔板引水引风发电装置；可安装在水力风力发电凹槽叶轮圈的前端引水管，设置有一个大进水口，尾端有一个小排水口，隔板引水管内部又设有多个方形喇叭口式的弯度管道，由此构成多个引水道；本本发明可安装在水压管道内部作引水引风发电使用，由于引水管前大后小，可形成集水爆发点，集水引水到扇形叶轮外边檐2／3处，减少叶轮中间的弱效用水，在水流速过程中，使水力风力发电凹槽叶轮圈的正面与周围侧面同时受到水龙头的冲击力；迎面的水流可通过多个引水道形成数个强对流水龙头，提供水力与风力用于发电，特别适合安装在水力发电或风力发电设施上使用，也适合安装在车用及风力发电设施上使用。 | 一种右旋左旋水力风力隔板引水引风发电装置，包括前端水力风力发电凹槽叶轮圈(6)其特征在于：在可安装水力风力发电凹槽叶轮圈(6)的隔板引水管(1)的前端设置一个大进水口(2)尾端是一个小排水口(3)隔板引水管(1)内设置有多个排列有序的方形喇叭口式的弯度管道(5)由此构成多个引水道(4)。 | F03B3/18
3850 | CN203532143U | 水力发电机螺旋旋转装置及螺旋式水力发电机 | 2013-09-27 | 未缴年费 | 桐庐天元机电有限公司 | 本实用新型涉及一种水力发电机螺旋旋转装置及螺旋式水力发电机，该水力发电机螺旋旋转装置由螺旋轴、螺旋体固定连接而成并具有连成一体的螺旋体。本实用新型所述螺旋式水力发电机设置有上述水力发电机螺旋旋转装置，水力发电机螺旋旋转装置转动安装在水渠中，水力发电机螺旋旋转装置与发电机连接。本实用新型结构简洁合理，水力发电机螺旋旋转装置应用范围广效率高，扩大了水力发电机的应用领域，充分利用小水利资源，安装、拆卸、维修方便。 | 一种水力发电机螺旋旋转装置，其特征是：所述水力发电机螺旋旋转装置由螺旋轴、螺旋体固定连接而成并具有连成一体的螺旋体。 | F03B3/04
3851 | CN203532145U | 环保长寿命可矩阵组合式波浪发电机组 | 2013-11-13 | 避重放弃 | 山东大学 | 本实用新型公开了一种环保长寿命可矩阵组合式波浪发电机组，包括浮子外壳，在浮子外壳内设有正压容器仓、负压容器仓、风动叶轮、发电装置、主轴和至少两个水桶，所述的水桶的底部均通过通道连通，且各个水桶环状均匀的分布在主轴外圈，水桶均通过单向阀与正压容器仓、负压容器仓连通，与负压容器仓相通的单向阀I的方向和与正压容器仓相通的单向阀II的方向相反，正压仓通过喷气通道与风动叶轮的喷气口相通，负压仓通过吸气通道与风动叶轮的吸气口相通，所述的叶轮固定在发电装置的转子端，其带动转子转动，进而实现发电，主轴的顶部与叶轮的吸风口相通。该装置设计为漂浮式结构，只要放置处具有一定的水深就不会受潮汐影响。 | 1. 环保长寿命可矩阵组合式波浪发电机组，其特征在于：包括一个浮子外壳，在浮子外壳内设有正压容器仓、负压容器仓、风动叶轮、发电装置、主轴和至少两个水桶，所述的水桶的底部均通过通道连通，且各个水桶环状均匀的分布在主轴外圈，水桶均通过单向阀与正压容器仓、负压容器仓连通，与负压容器仓相通的单向阀I的方向和与正压容器仓相通的单向阀II的方向相反，所述的正压仓通过喷气通道与风动叶轮的喷气口相通，所述的负压仓通过吸气通道与风动叶轮的吸气口相通，所述的叶轮固定在发电装置的转子端，其带动转子转动，进而实现发电，所述的主轴的顶部与叶轮的吸风口相通。 | F03B13/14
3852 | CN203532146U | 摆式波浪能发电装置 | 2013-11-13 | 未缴年费 | 上海海洋大学 | 本实用新型涉及一种摆式波浪能发电装置，其结构包括底座、摆板及传动装置，所述摆板置于海水中，并通过摆板轴与传动装置相连，所述传动装置包括第一锥齿轮、第二锥齿轮及第三锥齿轮，所述第一锥齿轮固定在摆板轴上，所述第二锥齿轮和第三锥齿轮同轴，且对称设置在第一锥齿轮两侧，并分别与第一锥齿轮相啮合，所述第二锥齿轮和第三锥齿轮分别通过棘轮离合器与输出轴相连，所述输出轴通过联轴器与发电机相连。本实用新型采用传动装置及棘轮离合器，将摆板的往复运动转化为单向输出，使摆板无论朝哪个方向运动，输出都是朝一个方向，实现了全波浪吸收，能量输出稳定，传递效率高，且具有结构简单紧凑，装置小巧，成本低等优点。 | 一种摆式波浪能发电装置，包括底座、与底座相连的摆板及安装在底座上的传动装置，其特征在于：所述摆板置于海水中，所述摆板通过摆板轴与传动装置相连，所述传动装置包括第一锥齿轮、第二锥齿轮及第三锥齿轮，所述第一锥齿轮固定在摆板轴上，所述第二锥齿轮和第三锥齿轮同轴，且对称设置在第一锥齿轮两侧，并分别与第一锥齿轮相啮合，所述第二锥齿轮和第三锥齿轮分别通过其上棘轮离合器与输出轴相连，所述输出轴通过联轴器与发电机相连。 | F03B13/14
3853 | CN203532147U | 一种基于垂直导桩式浮防波堤的水平波浪能发电模块 | 2013-10-17 | 未缴年费 | 河海大学 | 一种基于垂直导桩式浮防波堤的水平波浪能发电模块，包括矩形浮箱、垂直导桩、带齿槽的悬臂、迎浪板、弧形滑道、发电机、齿轮以及棘轮等组成部件，其特征是矩形浮箱上设有两个导桩限位孔，其中安装有垂直导桩，两侧带齿槽的悬臂与背浪面带滑道的迎浪板相连，迎浪板底部坐落于弧形滑道上，弧形滑道一端固定在矩形浮箱底部，悬臂两侧的齿槽与齿轮在铰链轴承和履带联结系的配合下啮合，左右棘轮在传动轴的配合下分别与齿轮啮合。水平波浪运动作用下，迎浪板带动悬臂作往复运动，悬臂通过紧密啮合的齿轮将其往返转动传递给左右棘轮，左右棘轮相互配合将这种往返转动转变为传动轴的单向转动，从而带动发电机发电。 | 一种基于垂直导桩式浮防波堤的水平波浪能发电模块，包括矩形浮箱、垂直导桩、带齿槽的悬臂、迎浪板、弧形滑道、发电机、齿轮以及棘轮，其特征是矩形浮箱上设有两个导桩限位孔，其中安装有垂直导桩，两侧带齿槽的悬臂与背浪面带滑道的迎浪板相连，迎浪板底部坐落于弧形滑道上，弧形滑道一端固定在矩形浮箱底部，悬臂两侧的齿槽与齿轮在铰链轴承和履带联结系的配合下啮合，左右棘轮在传动轴的配合下分别与齿轮啮合，传动轴与发电机相连。 | F03B13/16
3854 | CN203532148U | 一种基于直立式防波堤的水平波浪能发电模块 | 2013-10-17 | 未缴年费 | 河海大学 | 一种基于直立式防波堤的水平波浪能发电模块，包括直立式防波堤、带齿槽的悬臂、迎浪板、弧形滑道、发电机、齿轮以及棘轮等组成部件，其特征是两侧带有齿槽的悬臂与背浪面带有滑道的迎浪板相连，迎浪板底部坐落于弧形滑道上，弧形滑道固定在直立式防波堤迎浪面的海底，悬臂两侧的齿槽与齿轮在铰链轴承和履带联结系的配合下紧密啮合，左部棘轮和右部棘轮在传动轴的配合下分别与齿轮紧密啮合。水平波浪运动作用下，迎浪板带动悬臂作往复运动，悬臂通过紧密啮合的齿轮将其往返转动传递给左部棘轮和右部棘轮，左右两个棘轮可相互配合将这种往返转动转变传动轴的单向转动，从而带动发电机发电。 | 一种基于直立式防波堤的水平波浪能发电模块，包括直立式防波堤、带齿槽的悬臂、迎浪板、弧形滑道、发电机、齿轮以及棘轮，其特征是两侧带有齿槽的悬臂与背浪面带有滑道的迎浪板相连，迎浪板底部坐落于弧形滑道上，弧形滑道固定在直立式防波堤迎浪面的海底，悬臂两侧的齿槽与齿轮在铰链轴承和履带联结系的配合下紧密啮合，左部棘轮和右部棘轮在传动轴的配合下分别与齿轮紧密啮合，传动轴与发电机相连。 | F03B13/18
3855 | CN203532150U | 一种波浪能发电控制系统 | 2013-09-18 | 未缴年费 | 中国船舶重工集团公司第七一〇研究所; 青岛海山海洋装备有限公司 | 本实用新型提供了一种波浪能发电控制系统，属于海洋波浪能开发技术领域；该控制系统包括主控端和海上发电装置，该控制系统还包括主控端RS232转CAN转换器、发电端RS232转CAN转换器、无线上网设备和GPRS设备；其中，主控端RS232转CAN转换器与主控端计算机相连，发电端RS232转CAN转换器与海上发电装置中的PLC控制相连，且主控端RS232转CAN转换器与发电端RS232转CAN转换器通过CAN总线相连，构成主控端计算机与海上发电装置之间的有线通路；无线上网设备与主控端计算机相连，GPRS设备与发电端RS232转CAN转换器相连，构成主控端计算机与海上发电装置之间的无线通路；本实用新型能够有效解决了长距离大数据量的实时传输，并能适应海洋发电这种特殊的工作环境。 | 一种波浪能发电控制系统，该控制系统包括主控端和海上发电装置，其特征在于，该控制系统还包括主控端RS232转CAN转换器、发电端RS232转CAN转换器、无线上网设备和GPRS设备；其中，主控端RS232转CAN转换器与主控端计算机相连，发电端RS232转CAN转换器与海上发电装置中的PLC控制相连，且主控端RS232转CAN转换器与发电端RS232转CAN转换器通过CAN总线相连，构成主控端计算机与海上发电装置之间的有线通路；无线上网设备与主控端计算机相连，GPRS设备与发电端RS232转CAN转换器相连，构成主控端计算机与海上发电装置之间的无线通路。 | F03B13/22
3856 | CN203532151U | 一种用于海洋孤岛波浪能发电装置 | 2013-09-30 | 未缴年费 | 武汉工程大学 | 本实用新型提供一种用于海洋孤岛波浪能发电装置。包括有安装支架，浮球和活塞筒，其中活塞筒竖直方向固定在安装支架上，活塞筒上安装有进气装置，浮球漂浮于水面上，并与活塞筒的伸缩端连接在一起，其特征在于：所述的安装支架上还设置有压缩气囊，百叶轮和发电机，其中所述的压缩气囊为弹性可收缩的气囊，气囊进气口与活塞筒连通，并在连接处设置有第一单向阀门，气囊的出气口正对百叶轮的叶片，百叶轮的轮轴与发电机输入轴连接。本装置发电效率高，结构简单，维护和安装成本低，能够满足孤岛用户用电需求。 | 一种用于海洋孤岛波浪能发电装置，包括有安装支架，浮球和活塞筒，其中活塞筒竖直方向固定在安装支架上，活塞筒上安装有进气装置，浮球漂浮于水面上，并与活塞筒的伸缩端连接在一起，其特征在于：所述的安装支架上还设置有压缩气囊，百叶轮和发电机，其中所述的压缩气囊为弹性可收缩的气囊，气囊进气口与活塞筒连通，并在连接处设置有第一单向阀门，气囊的出气口正对百叶轮的叶片，百叶轮的轮轴与发电机输入轴连接。 | F03B13/24
3857 | KR1020140042208A | 潮汐发电系统及其运行控制方法连接状况预测系统和发电控制系统 | 2012-09-28 | 驳回 | Oh Min Hwan | 本发明涉及一种潮汐发电系统柄和用于该操作方法集成一种条件预测系统包括信息在水位变化及水的排出量在潮汐盆发电控制系统，控制具有扩展可用发电机的可用功率输出。本发明包括发电机，多个发电单元包括水轮机的操作功率发生器; 和多个发电控制系统，控制水轮机的发电单元相对应的多个发电单元。作为到潮流能发电系统，它用于一个负载并联运行，多个发电单元不会操作在同一时间，间隔停止。根据潮汐发电系统连接到所述控制系统用于预测条件和操作及系统对于相同的方法，激励电流提供给励磁机励磁的容量分布，以减少当操作电流供应器多个发电机并联。水排出到潮流能从水轮机盆流中在一个方向，防止潮汐的漩涡和保护环境围绕盆。版权kipo2014 | 1. A generator, the generator for driving the power generation unit including a plurality of aberration; corresponding to the plurality of the power generation unit of the generator and the power generation unit to control the aberration comprises a plurality of power generation control system, the load to one of the parallel operation of a tidal power generation system, wherein the plurality of the power generation unit is not activated at the same time staggered and activated by the parallel operation of, offset in time from stopping the tidal power generation system. | F03B13/26
3858 | CN103696899A | 超大型水力发电站 | 2013-11-15 | 驳回 | 陈永远 | 水力发电站(超大型)，流动的海水、江水、河水都能产生动能，把动能转化成机械能，机械能转化成电能，这样人类就有了洁净、低成本的电能使用了。具体是：水轮机轴芯活动固定，水轮机位置不变，水轮机自由转动，水轮机横卧在流动的水面上，朝水流方向，水轮机一半在水中，另一半在空中，水轮机叶桨在水力的冲动下，推动水轮机旋转，水轮机旋转带动发电机发电，日夜生产电能。水力发电站通过调速器，调速调频，生产优质电能并电网。水力发电站在海上、江上前后左右延伸排列几万平方公里，生产巨大电能供应全中国。水力发电站属再生能源，永不枯竭，今后1000年，中国人口达50亿人也满足供电量，是中国目前电力能源及能源发展唯一正确道路。 | 1.水力发电站(超大型)，摒弃现有水力发电技术，发明一种全新的适合大面积、大流域、采集电能的设备及技术，凡是流动的海水、江水、河水，都能产生能量，水流动的体积越大产生的能量越大，水流动的速度越快产生的能量越大，自然界存在着各种不同形式的能量，风能，太阳能，水流动动能，化学能，核能等，各种能量可以相互转化，而且在转化过程中总能量守恒，用什么技术方法把流动的海水、江水、河水的能量转化成机械能，机械能转化成电能呢我发明一种非常简便，极低成本的设备及固定装置，就能把流动的海水、江水、河水的能量转化成机械能，机械能转化成电能，我发明创造的水力动能发电站(超大型)能获得巨大无比的电能，今后100年，1000年，中国人口达50亿人也满足供电量，中国电力能源问题将彻底解决，中国能源问题将彻底解决，水力发电站(超大型)是中国目前电力能源及能源发展唯一正确道路：在流动的海水、江水、河水这些实际需要的水域，把柱、支架等一头固定在海床、江床、河床里(可用打桩船打桩)，另一头柱、支架等露出水面高度恰当或接近水面，然后用露出水面的柱、支架等支撑水轮机两头轴芯活动固定，轴承座内套轴承，设置牛油嘴，利于以后轴芯加油润滑，水轮机位置不变，同轴芯水轮机一台或一台以上(水轮机轴芯左右延伸，增加水轮机的数量及增加柱、支架等固定装置)，水轮机自由转动，水轮机的叶浆、轴芯、轴芯齿轮一体，水轮机的圆形材料二片或二片以上，水轮机的圆形材料单层制造或者双层内部空心制造，水轮机的叶桨三片或三片以上，水轮机各叶桨用液压杆、液压缸等分连接在水轮机中心轴上，水轮机各叶桨左右两边活动连接在水轮机的圆形材料凹凸轨道上，水轮机各叶桨沿凹凸轨道像闸门一样上下内外移动，水轮机各圆形材料和圆形材料之间应多处连接横梁，使水轮机整体强度加强，水轮机各叶桨采用单层(也可双层或多层)材料制造，这样水轮机各叶桨重量轻，便于液压机对各叶桨上下内外移动时方便做功，水轮机的叶桨顶端连接“ノ”形材料，水轮机的叶桨左右两侧为纵向平面扇形材料，水轮机的叶桨三面受水力成斗形获得能量最大，水轮机的半径大于当地水域的水位差，水轮机横卧在流动的水面上，水轮机一半在水中(水轮机一部份在水中)，另一半在空中(另一部份在空中)，水轮机的叶桨与水流方向垂直，这样水轮机受力最大，获得的能量最大，水轮机水中的叶桨在流动的水力的冲动下，推动水轮机旋转，水轮机轴芯齿轮带动发电平台发电机组旋转，发电机工作发电，日夜产生电能，发电平台的轴芯与齿轮之间安装离合器，这样利于发电机组故障或维修时紧急停止转动，当自动调速器接收到测量到水轮机转速太快或者太慢需要调速信号时(转速偏差)，当自动调速器接收到测量到发电机输出的电源，及电网二次需要调速、调频、调相、调负荷的信号时(频率偏差)，自动调速器对接收到信号数据经过综合处理后，自动调速器指令控制液压机的油压泵的电动机工作(输入、输出液压油及停止)，液压机通过高压油管将液压油输入输出到水轮机各叶桨液压缸内，液压缸内活塞在液压油压力作用下移动，活塞连接液压杆，液压杆连接水轮机各叶桨做功，或者，液压机的油压泵的电动机工作，自动调速器指令控制液压机高压油管电阀门或机械阀门或液压阀门，阀门控制输入输出液压油及停止，液压油通过高压油管输入输出到水轮机各叶桨液压缸内，液压缸内活塞在液压油压力作用下移动，活塞连接液压杆，液压杆连接水轮机各叶桨做功，当液压杆伸出时，连接液压杆的叶桨同时伸出，水轮机的 叶桨在水中受水力面积增大，水轮机转速加快，力矩增大，使水轮机所产生的动力矩与发电机反抗的阻力矩达到新的平衡，从而使发电机始终保持额定转速，相反，当液压杆缩回，连接液压杆的叶桨同时缩回，水轮机的叶桨在水中受水力面积减少，水轮机转速减慢，力矩减少，使水轮机所产生的动力矩负荷与发电机需要的阻力矩负荷达到新的平衡，从而使发电机始终保持额定转速，发电机转速必须按规定执行，转速太快或者太慢，产生电能频率、电压不符合国家标准，不准在国家电网上并网，否则，给国家电网带来严重危害，因此，必须做到发电机始终保持额定转速，水力发电站通过自动调速器，调速、调频(恒频)、调相、调负荷产生优质电能并电网，为防止水轮机的旋转受当地水域风力的干扰，影响调速器对水轮机转速的控制，以免产生劣质电能并电网，水轮机应设置防风罩(棚)，防风罩半圆柱形造形或其它形状横卧盖在水轮机的上方，防风罩底部悬挂橡皮等挂帘，使防风罩更加密闭，防风罩的重力用柱、支架等支撑，柱、支架等固定在海底、江底、河底里，防风罩位置不变，水轮机自由转动，这样水轮机的叶桨露出水面，不会受到水力发电站当地水域的顺风、逆风、歪风、快风、慢风、阵风、有风、无风的影响，使水力发电站生产优质电能并电网，上述水力发电站在同一发电平台前后延伸，可设多套水力发电站，其它发电原理及结构同以上相同，本发明水力发电站用于直流电供电时，可以将水力发电站调节系统去掉不要，及液压系统去掉不要，水轮机的叶桨固定在圆形材料上或中心轴上，或者，水力发电站调节系统部份保留，及液压系统部份保留，根据水力发电站具体情况确定，水力发电站通过直流发电机或者交流发电机再经过整流器整流生产直流电并电网，其它发电技术方法同上相同或相似，水力发电站在实际使用过程中，根据实际情况其细节可以变动，这就是水力发电站发电的工作原理及技术方法，用柱、支架等一头固定在海床、江床、河床里，另一头露出水面或接近水面，然后用露出水面的柱、支架等支撑工作平台(发电平台)，使工作平台(发电平台)位置不变，工作平台上方可盖舱室；在流动的海水、江水、河水这些实际需要的水域，卧式水轮机的圆形材料内部空心全封闭水密制造，或者，圆形材料一部份为内部空心，一部份为单层材料制造，这样节约材料，又制造方便，圆形材料的浮力支撑水力发电站整体的重力，水力发电站浮于水面，水轮机的轴芯高于水面恰当高度，平行于水面，根据浮力定理制造，水轮机的圆形材料二片或二片以上，水轮机的圆形材料外缘尖头制造，这样使水流汇入水轮机的叶桨，使水轮机获得更多的能量，水轮机的圆形材料近中心轴部份用支架连接，这样节约材料，减轻水轮机的重量，水轮机两头轴芯分别用柱、支架等夹住恰当空隙，一头插入海底、江底、河底里(用打桩船打桩)，使柱、支架等一头固定在海底、江底、河底里，使水轮机前后左右位置不变上下移动，水轮机的圆形材料与柱、支架之间连接碰垫，这样防止水轮机旋转水轮机的圆形材料损坏，发电平台(趸船)浮于水面，或者发电平台没有浸入水中在空中，发电平台的重力靠水轮机的浮力支撑，发电平台上可盖舱室，发电平台夹在四柱(支架)中间，使发电平台前后左右位置不变上下移动，用于夹住水轮机、发电平台的柱、支架等的高度必须超过此水域历史上最高水位，反侧，水轮机、发电平台等脱离位置飘移，用于夹住水轮机、发电平台的柱、支架等插入海底、江底、河底里深度必须足够，水轮机的叶浆受水力冲动下旋转、翻滚，随时间延长 此水域水深度逐步加深，反则，用于夹住水轮机、发电平台的柱、支架等倒下，水轮机的轴芯活动固定在发电平台上，轴承座内套轴承，设置牛油嘴，利于轴芯以后加油润滑，轴承座高度根据实际需要确定，使左右两台同轴芯水轮机和发电平台连成一体，水轮机与发电平台随水位升高而它们同时升高，随水位降落而它们同时降落，同轴芯的水轮机一台或一台以上(水轮机轴芯左右延伸，增加水轮机数量及增加柱、支架等固定装置)，水轮机自由转动，水轮机的叶桨、轴芯、轴芯齿轮一体，水轮机的叶桨三片或三片以上，水轮机各叶桨用螺杆等分连接在圆形材料横档上，水轮机各叶桨左右两边活动连接在水轮机的圆形材料凹凸轨道上，水轮机各叶桨沿凹凸轨道像闸门一样可上下内外移动，本案也可以水轮机同一片叶桨分二片或二片以上，各片叶桨之间活动连接，然后同一片叶桨分二片或二片以上重叠式沿轨道上下内外伸缩移动，其它方法原理相同，本案也可以水轮机同一片叶桨分二片或二片以上，各片叶桨之间绞链活动连接，然后同一片叶桨分二片或二片以上折叠式沿轨道上下内外伸缩移动，其它方法原理相同，本案也可以水轮机同一片叶桨分多片，各片叶桨之间绞链活动连接，然后同一片叶桨分多片叶桨像卷门一样沿轨道上下内外伸缩移动，电动机安装在圆形材料上，也可以其它方式安装，电动机旋转带动叶桨上下内外移动，其它方法原理相同，水轮机的叶桨左右两边在凹凸轨道内设置转轮，防止水轮机的叶桨上下内外移动时卡住，水轮机的圆形材料上凹凸轨道向外缘延伸，这样在水轮机的圆形材料直径不变情况下，水轮机的叶桨沿轨道向外缘延伸，增大叶桨受水力面积及动力矩，使水轮机获得更力发电站日夜不停的产生电能，如果水力发电站布置在海上发电时，受涨潮、落潮影响为正反双向流向，高潮、低潮潮平时海水不流动，每次大约半小时左右，每天3次-4次，水力发电站局部暂停发电，水力发电站全局24小时连续不停供电，因为各地水域潮平潮时时间不同，同一水域水力发电站相距10公里潮平潮时也不同，例如：水力发电站分别布置在海上甲水域、乙水域、丙水域、丁水域发电，当水力发电站甲水域潮平时暂停发电，水力发电站乙水域、丙水域、丁水域发电并网供电；当水力发电站乙水域潮平时暂停发电，水力发电站甲水域、丙水域、丁水域发电并网供电；当水力发电站丙水域潮平时暂停发电，水力发电站甲水域、乙水域、丁水域发电并网供电；当水力发电站丁水域潮平时暂停发电，水力发电站甲水域、乙水域，、丙水域发电并网供电，各水域水力发电站轮回供电，而且各水域潮平潮时时间短暂，水力发电站(超大型)在海上前后左右延伸排列几千平方公里、几万平方公里，实行统一发电，统一输电，统一供电，完全保证24小时连续不停向全中国供应电能，上述水力发电站布置在海上为正反流向潮流发电时，涨潮水轮机正旋转，用A发电机发电，落潮水轮机反旋转，用B发电机发电，水力发电站发电机A台.B台轮换使用，这样水力发电站在涨潮.落潮时水轮机正旋转、反旋转都可发电，轴芯与齿轮之间安装离合器，这样利于A台B台发电机组轮换使用，及发电机组故障时停止转动大的能量，水轮机各圆形材料和圆形材料之间应多处连接横梁，这样使水轮机整体强度加强，水轮机各叶桨采用单层材料制造，这样水轮机的叶桨节约材料又制造方便，这样水轮机各叶桨重量轻，便于电动机旋转，螺杆对各叶桨上下内外移动时方便做功，水轮机各叶桨大小、重量、结构统一标准制造，这样利于螺杆对各叶桨上下内外移动时动作一致利于发电，水轮机的叶桨左右两侧为纵向平面圆形材料，水轮机的叶桨三面受水力成斗形获 得能量最大，水轮机各组叶桨应与水轮机圆心点连接角度错开，这样利于水轮机的叶桨受水力推动下匀速旋转利于发电，水轮机各组叶桨随水轮机直径增大各组叶桨片数增多，随水轮机直径减少各组叶桨片数减少，水轮机横卧在流动的水面上，水轮机一半在水中(水轮机一部份在水中)，另一半在空中(另一部份在空中)，水轮机叶桨朝水流方向(叶桨与水流垂直)，这样水轮机叶桨受力最大，获得能量最大，水轮机水中的叶桨在流动的水力的冲动下，推动水轮机旋转，水轮机轴芯齿轮带动发电平台上的发电机组旋转，发电机工作发电，日夜产生电能，水力发电站布置在江上、河上单一流向时，水进行维修，当自动调速器接收到测量到水轮机转速太快或者太慢需要调速信号时(转速偏差)，当自动调速器接收到测量到发电机输出的电源，及电网二次需要调速、调频、调相、调负荷信号时(频率偏差)，自动调速器对接收到信号数据经过综合处理后，调速器指令通过水密电缆连接各叶桨电动机工作(正转、反转、停止)，电动机旋转带动齿轮及螺杆旋转，当螺杆旋转水轮机的叶桨伸出，水轮机的叶桨在水中受水力面积增大，水轮机转速加快，力矩增大，使水轮机所产生的动力矩与发电机反抗的阻力矩达到新的平衡，从而使发电机始终保持在额定转速，相反，当螺杆旋转水轮机的叶桨缩回，水轮机的叶桨在水中受水力面积减少，水轮机转速减慢，力矩减少，使水轮机所产生的动力矩负荷与发电机需要的阻力矩负荷达到新的平衡，从而使发电机始终保持额定转速，发电机转速必须按规定执行，转速太快或者太慢，产生电能频率、电压不符合国家标准，不准在国家电网上并网，否则，给国家电网带来严重危害，因此，必须做到发电机始终保持额定转速，我国工农业生产和生活用的交变电流，周期是0.02S，频率是50HZ，水力发电站通过自动调速器，调速、调频(恒频)、调相.调负荷产生优质电能并电网，或者，调速器自动档失效(失灵)，调速器转向手动档，按操作手柄，通过人工手动，控制水轮机各叶桨电动机工作(正转、反转、停止)，控制水轮机各叶桨沿圆形材料上轨道上下内外移动，根据转速表，使水轮机按规定转速旋转，水力发电站通过调速.调频.调相.调负荷产生优质电能并电网，本案也可以这样，当自动调速器接收到测量到发电机输出的电源，及电网二次需要调速、调频、调相、调负荷的信号时，调速器线路连接发电平台压载泵电动机工作(压入或排出压载水及停止)，也可以调速器线路同时连接多台发电平台压载泵电动机工作，当发电平台压载水压入或者排出，使发电平台吃水增大或者减少，发电平台与水轮机结成一体，同时使水轮机的叶桨吃水增大或者减少，使水轮机的叶桨受水力面积增大或者减少，使水轮机转速加速或者减慢，使水轮机的叶桨力矩增大或者减少，使水轮机产生的动力矩负荷与发电机需要的阻力矩负荷保持平衡，从而使发电机始终保持额定转速，使水力发电站产生优质电能并电网，为防止水轮机的旋转受水力发电站当地水域风力的干扰，影响调速器对水轮机转速的控制，以免产生劣质电能并电网，水轮机应设置防风罩(棚)，防风罩半圆柱形造形或其它形状横卧盖在水轮机的上方，防风罩底部悬挂橡皮等挂帘，使防风罩更加密闭，防风罩用框架轻质材料制造，防风罩的重力用柱、支架等支撑，柱、支架等固定在海底、江底、河底里，水轮机自由转动，防风罩位置不变，或者，防风罩的重力用水轮机轴芯的浮力支撑，及防风罩部份重力用水轮机的圆形材料支撑，圆形材料的外缘设置轨道，防风罩的重力支架与圆形材料的外缘轨道接触的部份安装转轮，为使防风罩不会转动，防风罩左右两侧框架与柱、支架等活 动固定，这样防风罩不会转动上下移动，防风罩随水轮机升高而升高，随水轮机降落而降落，防风罩、水轮机、轴芯固定装置等全部结成一体，使水力发电站整体强度加强，水轮机自由旋转，防风罩不会转动，这样水轮机的叶桨露出水面，水轮机不会受到水力发电站当地水域的顺风、逆风、歪风、快风、慢风、阵风、有风、无风的干扰，使水力发电站生产优质电能并电网，水力发电站通过调速器手动装置把水轮机各叶桨收回，各叶桨靠近水轮机的中心轴，水轮机各叶桨离开流动水中，水轮机各叶桨没有受水力，水轮机停止不动，水轮机、发电机组等进行检修保养及抗大风浪，待水力发电站检修保养及抗风浪完成后，再按操作手柄，使水轮机的叶桨进入流动的水中，水力发电站正常发电，本案发明也可以水轮机同一叶桨分几片，每分片叶桨连接桨杆活动固定在中心轴上，水轮机中心轴支撑每分片叶桨的重力(中心轴可以棱形)，水轮机中心轴内或轴外安装电动机转动机构，电动机转动机构齿轮带动每分桨杆(叶桨)齿轮90°转动做功，桨杆90°来回转动，各分叶桨受水力面积增大或减少，桨杆转动90°前端、未端设置行程开关，桨杆转到前端、未端时受行程开关作用下自动停止转动，各叶桨电动机转动机构动作一致利于发电，当各分片叶桨与水流垂直时，水轮机的叶桨受水力面积最大，水轮机转速最快，当各分片叶桨与水流平行时，水轮机的叶桨受水力面积最小，水轮机转速最慢或停止，各分片叶桨电动机转动机构服从调速器指令，水轮机按额定转速执行，水力发电站生产优质电能并电网，其它方法原理同上相同或相似，这种方法发电也可以采取水轮机两头轴芯分别各一只柱或一只支架，一头插入海底、江底、河底里，使柱或支架等一头固定在海底、江底、河底里，另一头柱或支架等露出水面高度恰当，然后水轮机两头轴芯分别活动固定在各一只柱或一只支架上，使水轮机前后左右位置不变，上下移动，其它方法同以上发电方法相同，这种方法发电优点：特别适合大江、大河春夏季节水位特别高，秋冬季节水位特别低，一年四季水位变化大的区域，水轮机的圆形材料内部空心全封闭水密制造，水力发电站浮于水面，根据浮力定理制造，水轮机和发电平台一起同时随水位升高而升高，随水位降低而降低，水轮机的叶桨始终满负荷受水力，获得能量最大，本发明水力发电站用于直流电供电时，可以将水力发电站调节系统去掉不要，及各叶桨电动机、螺杆等去掉不要，水轮机的叶桨固定在圆形材料上或中心轴上，或者，水力发电站调节系统部份保留，及各叶桨电动机、螺杆等部份保留，根据水力发电站具体情况确定，水力发电站通过直流发电机或者交流发电机再经过整流器整流生产直流电并电网，其它发电技术方法同上相同或相似，水力发电站在实际使用过程中，根据实际情况其细节可以变动；在流动的海水、江水、河水这些实际需要的水域，卧式水轮机的圆形材料内部空心全封闭水密制造，或者圆形材料一部份为内部空心，一部份为单层材料制造，这样节约材料，又制造方便，圆形材料的浮力支撑水力发电站整体的重力，水力发电站浮于水面，水轮机的圆形材料二片或二片以上，水轮机的圆形材料外缘尖头制造，这样使水流汇入水轮机的叶桨，使水轮机获得更多的能量，水轮机的圆形材料近中心轴部份用支架连接，这样节约材料，减轻水轮机的重量，水轮机轴芯高于水面恰当高度，平行于水面，根据浮力定理制造，水轮机两头轴芯(也可中间轴芯)分别用柱、支架等夹住恰当空隙，一头插入海底、江底、河底里(用打桩设备打桩)，使柱、支架等一头固定在海底、江底、河底里，使水轮机前后左右位置 不变上下移动，水轮机的圆形材料与柱、支架之间连接碰垫，这样防止水轮机旋转水轮机的圆形材料损坏，发电机组、自动调速器、液压机等安装在水轮机的轴芯固定装置上方，水轮机轴芯固定装置下方应连接水密重力箱，重力箱内可储藏液压油与液压泵连接使用，使发电机组等重心下移，使发电机组等永远保持在水轮机轴芯固定装置上方(不倒翁原理)，或者，发电机组、自动调速器、液压机等安装在水轮机的轴芯固定装置下方连接吊台平台上，或者，发电机组、自动调速器、液压机等安装在水轮机的轴芯固定装置下方连接重力箱内，重力箱内可储藏液压油与液压泵连接使用，水轮机、发电机组、调速器、液压机、轴芯固定装置等结成一体，发电机组等活动固定在柱或支架上，使发电机组等不会转动上下移动，水轮机、发电机组、调速器、液压机、轴芯固定装置等一起随水位升高而它们同时升高，随水位降低而它们同时降低，用于夹住水轮机的柱、支架等高度必须超过此水域历史上最高水位，反则，水轮机、发电机组、活动固定装置等脱离位置飘移，用于夹住水轮机的柱、支架等插入海底、江底、河底里深度必须足够，水轮机的叶桨受水力冲动下旋转、翻滚，随时间延长此水域水深逐步加深，反则，用于夹住水轮机的柱、支架等倒下，发电机组采用全封闭水密自动发电，水轮机安装的发电机组的一头重力加大，因此水轮机发电机组一头的水轮机的圆形材料加宽，增加水中容积，增大浮力，根据浮力定理制造，使水轮机轴芯与水面保持平行，同轴芯的水轮机一台或一台以上(水轮机轴芯左右延伸，增加水轮机数量和增加柱、支架等固定装置)，水轮机自由转动，水轮机的叶桨、轴芯、轴芯齿轮一体，水轮机的叶桨三片或三片以上，水轮机各叶桨用液压杆、液压缸等分连接在水轮机中心轴上，同一叶桨液压杆、液压缸一套或者多套，水轮机各叶桨液压缸、液压杆的周围双层制造，水轮机各叶桨沿轨道伸缩移动时，液压缸插入叶桨双层中间，使水轮机各叶桨伸缩移动幅度(长度)更大，这样使水轮机获得更大能量，液压杆周围用保护层(帆布等)包裹，这样防止液压缸漏油及液压杆日久腐蚀生锈，液压杆、液压缸位置可相反安装，水轮机各叶桨左右两边活动连接在水轮机的圆形材料凹凸轨道上，水轮机各叶桨沿凹凸轨道像闸门一样可上下内外移动，本案也可以水轮机同一片叶桨分二片或二片以上，各分片叶桨之间活动连接，然后同一片叶桨分二片或二片以上重叠式沿轨道上下内外伸缩移动，其它方法原理相同；本案也可以水轮机同一片叶桨分二片或二片以上，各分片叶桨之间绞链活动连接，然后同一片叶桨分二片或二片以上折叠式沿轨道上下内外伸缩移动，其它方法原理相同；本案也可以水轮机同一片叶桨分多片，各分片叶桨之间绞链活动连接，然后同一片叶桨分多片叶桨像卷门一样沿轨道上下内外伸缩移动，液压转动机构安装在圆形材料上，也可以其它方式安装，液压转动机构旋转带动叶桨转轮旋转，其它方法原理相同；水轮机的叶桨左右两边在凹凸轨道内，设置转轮，这样利于水轮机的叶桨沿凹凸轨道上下内外移动时防止卡住，水轮机的圆形材料上的轨道向外缘延伸，这样在水轮机的圆形材料直径不变情况下，水轮机的叶桨沿轨道向外缘延伸，增大叶桨受水力面积及动力矩，这样水轮机获得更大能量，水轮机各圆形材料和圆形材料之间应多处连接横梁，这样使水轮机整体强度加强，水轮机各叶桨采用单层材料制造(也可双层或多层制造)，这样水轮机各叶桨重量轻，便于液压机对各叶桨上下内外移动时方便做功，水轮机各叶桨大小、重量、结构统一标准制造，这样利于液压杆对各叶桨上下内外移动时动作一致利于发电，水轮机的叶桨顶端 连接“ノ”形材料，这样水轮机的叶桨获得能量大，水轮机各组叶桨与中心轴连接角度错开，这样利于水轮机的叶桨受水力推动下匀速旋转利于发电，水轮机各组叶桨随水轮机直径增大增加叶桨片数，水轮机各组叶桨随水轮机直径减小减少叶桨片数，水轮机横卧在流动的水面上，水轮机一半在水中(水轮机一部份在水中)，另一半在空中(另一部份在空中)，水轮机叶桨朝水流方向，水轮机水中的叶桨在流动的水力的冲动下，推动水轮机旋转，水轮机轴芯齿轮安装在圆形材料上，这样节约材料，所占空间位置小，水轮机轴芯齿轮旋转带动发电机组(发电机、变速齿轮组等)齿轮旋转，发电机工作发电，日夜产生电能，也可以水轮机轴芯与发电机组轴芯同轴芯连接，水轮机轴芯旋转带动发电机组轴芯旋转，发电机工作发电，日夜产生电能，发电机组轴芯与齿轮之间安装离合器，这样利于发电机组故障紧急停止转动或维修停止转动，当自动调速器接收到测量到水轮机转速太快或者太慢需要调速信号时(转速偏差)，当自动调速器接收到测量到发电机输出的电源及调速器偏差，及电网AGC系统和电厂AGC系统的指令时(频率偏差)，自动调速器对接收到信号数据经过综合处理后，调速器指令液压机的油压泵的电动机工作(输入输出液压油及停止)，由于水轮机各叶桨液压缸、液压杆数量多，要求液压机的液压泵的电动机功率必须达到规定功率，这样利于自动调速器指令液压机快速反应迅速做功，液压机通过高压油管将液压油输入、输出到水轮机各叶桨液压缸内液压缸内的活塞在液压油的压力作用下移动，活塞连接液压杆，液压杆连接水轮机各叶桨做功，或者，液压机的油压泵的电动机工作，自动调速器指令控制液压机高压油管电阀门或机械阀门或液压阀门，阀门控制输入输出液压油及停止，液压油通过高压油管输入输出到水轮机各叶桨液压缸内，液压缸内的活塞在液压油的压力作用下移动，活塞连接液压杆，液压杆连接水轮机的叶桨做功，当液压杆伸出时，连接液压杆的叶桨同时伸出，水轮机的叶桨在水中受水力面积增大，水轮机转速加快，力矩增大，使水轮机所产生的动力矩与发电机需要的阻力矩负荷保持平衡，从而使发电机始终保持额定转速，相反，当液压杆缩回，连接液压杆的叶桨同时缩回，水轮机的叶桨在水中受水力面积减少，水轮机转速减慢，力矩减少，使水轮机所产生的动力矩负荷与发电机需要的阻力矩负荷保持平衡，从而使发电机始终保持额定转速，发电机转速必须按规定执行，转速太快或者太慢，产生电能频率、电压不符合国家标准，不准在国家电网上并网，否则，给国家电网带来严重危害，因此，必须做到发电机始终保持额定转速，水力发电站通过自动调速器，调速、调频(恒频)、调相、调负荷产生优质电能并电网，或者，调速器自动档失效(失灵)，调速器转向手动档，按操作手柄，通过人工手动，控制液压机电动机开关或电阀门、机械阀门、液压阀门的开关，控制输入输出液压油，控制液压杆对水轮机的叶桨上下内外移动做功，根据转速表，使水轮机按规定转速旋转，水力发电站通过人工操作调速、调频、调相、调负荷产生优质电能并电网，为防止水轮机的旋转受水力发电站当地水域风力的干扰，影响调速器对水轮机转速的控制，以免产生劣质电能并电网，水轮机应设置防风罩(棚)，防风罩半圆柱形造形(也可其它形状)横卧盖在水轮机的上方，防风罩底部悬挂橡皮等挂帘，使防风罩更加密闭，防风罩用框架轻质材料制造，防风罩的重力用柱、支架等支撑，柱、支架等固定在海底、江底、河底里，水轮机自由转动，防风罩位置不变，或者，防风罩的重力用水轮机轴芯的浮力支撑，及防风罩部份重力靠水轮机的 圆形材料支撑，圆形材料的外缘设置轨道，防风罩的重力支架与圆形材料的外缘轨道接触的部份安装转轮，为使防风罩不会转动，防风罩左右两侧框架与柱、支架等活动固定，这样防风罩不会转动上下移动，防风罩随水轮机升高而升高，随水轮机降落而降落，防风罩、水轮机、轴芯固定装置等全部结成一体，使水力发电站整体强度加强，水轮机自由旋转，防风罩不会转动，这样水轮机的叶桨露出水面，水轮机不会受到水力发电站当地水域的顺风、逆风、歪风、快风、慢风、阵风、有风、无风的干扰，使水力发电站生产优质电能并电网，水力发电站通过调速器手动档功能把水轮机各叶桨收回，各叶桨靠近水轮机的中心轴，水轮机各叶桨离开流动水中，水轮机各叶桨没有受水力，水轮机停止不动，水轮机、发电机组等进行检修保养及抗大风浪，待水力发电站检修保养及抗风浪完成后，再按操作手柄，使水轮机的叶桨进入流动的水中，水力发电站重新投入使用正常发电，本案发明也可以水轮机的叶桨分几片，每分片叶桨连接桨杆活动固定在中心轴上，水轮机的中心轴支撑每分片叶桨的重力，中心轴可以是棱形及其它形状，水轮机中心轴内或轴外安装液压转动机构，液压转动机构齿轮带动每桨杆(叶桨)齿轮90°转动做功，桨杆90°来回转动，各分叶桨受水力面积增大或减少，桨杆转动90°前端、未端设置停止档，桨杆转到前端、未端时受停止档作用下自动停止转动，各分叶桨液压转动机构动作一致，当各分片叶桨与水流垂直时，水轮机的叶桨受水力面积最大，水轮机转速最快，当各分片叶桨与水流平行时，水轮机的叶桨受水力面积最小，水轮机转速最慢或停止，各分片叶桨液压转动机构服从调速器指令，水轮机按额定转速执行，水力发电站生产优质电能并电网，其它方法原理同上相同或相似，本案发明也可以水轮机同一叶桨分二片像对门相似，二片叶桨用绞链活动固定在水轮机左右圆形材料上，每分片叶桨绞链二只或二只以上，绞链支撑每分片叶桨的重力，液压缸、液压杆安装在水轮机左右圆形材料上，液压杆横向伸缩对水轮机的叶桨像对门相似开合做功，水轮机每片叶桨开合，水轮机叶桨受水力面积减少或增大，叶桨合时水轮机叶桨受水力面积最大，水轮机转速最快，叶桨开时水轮机叶桨受水力面积为零，水轮机转速最慢或停止，水轮机每片叶桨液压杆伸缩动作一致，自动调速器控制液压缸、液压杆做功，水轮机按额定转速旋转，其它方法原理同上相同或相似，本案也可以水轮机的圆形材料与水轮机的圆形材料之间按等分多处里外连接二根横梁，然后按规定在里外二条横梁上设置轨道，水轮机同一叶桨分二片或二片以上重叠式安装在二条横梁轨道之间，二条轨道横梁支撑叶桨整片重力，各分片叶桨活动连接，液压缸、液压杆安装在水轮机圆形材料上，液压杆横向连接叶桨的边缘，液压杆对水轮机的叶桨重叠式沿轨道横向左右移动做功，液压缸、液压杆服从自动调速器指令做功，液压杆伸出长度最大，水轮机的叶桨受水力面积最大，水轮机转速最快，液压杆横向长度缩回为零，水轮机的叶桨受水力面积为零，水轮机转速最慢或停止，水轮机每片叶桨液压杆伸缩动作一致，水轮机按额定转速旋转，其它方法原理同上相同或相似，本发明也可以水轮机圆形材料与水轮机圆形材料之间按等分多处里外连接二根横梁，按规定在里外二条横梁上设置轨道，水轮机同一叶桨分二片或二片以上折叠式安装在二条横梁轨道之间，二条轨道横梁支撑叶桨整片重力，各分片叶桨活动连接，液压缸、液压杆安装在水轮机的圆形材料上，液压杆横向连接叶桨的边缘，液压杆对水轮机的叶桨折叠式沿轨道横向左右移动做功，液压缸、液压杆服从调速器 指令做功，液压杆伸出长度最大，水轮机的叶桨受水力面积最大，水轮机转速最快，液压杆横向长度缩回为零，水轮机的叶桨受水力面积为零，水轮机转速最慢或停止，水轮机每片叶桨液压杆伸缩动作一致，水轮机按额定转速旋转，其它方法原理同上相同或相似，本发明也可以水轮机的圆形材料与水轮机的圆形材料之间按等分多处里外连接横梁，按规定在里外二条横梁上设置轨道，水轮机同一叶桨分多片叶桨像卷门相似安装在二条横梁轨道之间，二条轨道横梁支撑叶桨整片的重力，液压转动机构安装在水轮机圆形材料上，液压转动机构服从调速器指令做功，液压转动机构对叶桨转轮带动，液压转动机构对水轮机叶桨像卷门相似沿轨道横向左右移动做功，水轮机的叶桨横向伸出长度最大，水轮机的叶桨受水力面积最大，水轮机转速最快，水轮机的叶桨长度横向缩回为零，水轮机的叶桨受水力面积为零，水轮机转速最慢或停止，水轮机每片叶桨液压转动机构转动动作一致，水轮机按额定转速旋转，其它方法原理同上相同或相似，本发明也可以采取水轮机两头轴芯分别各一只柱、一只支架，一头插入海底、江底、河底里，使柱或支架等固定在海底、江底、河底里，另一头柱或支架等露出水面高度恰当，然后水轮机两头轴芯分别活动固定在各一只柱或一只支架上，使水轮机前后左右位置不变，上下移动，其它同以上发电方法相同，这种发电方法的优点：特别适合大江、大河春夏季节水位特别高，秋冬季节水位特别低，一年四季水位变化大的水域，水轮机的圆形材料内部空心全封闭水密制造，水力发电站浮于水面，水力发电站随水位升高而升高，随水位降低而降低，水轮机的叶桨始终满负荷受水力，获得能量最大，水力发电站适合水域窄小的地方，结构简单，节约材料，本发明水力发电站用于直流电供电时，可以将水力发电站调节系统去掉不要，及液压系统去掉不要，水轮机的叶桨固定在圆形材料上或中心轴上，或者，水力发电站调节系统部份保留，及液压系统部份保留，根据水力发电站具体情况确定，水力发电站通过直流发电机或者交流发电机再经过整流器整流生产直流电并电网，其它发电技术方法同上相同或相似，水力发电站在实际使用过程中，根据实际情况其细节可以变动；在流动的海水、江水、河水这些实际需要的水域，在海底、江底、河底不平整或浅滩的水域，通过人工整理开挖水槽，根据水流自然规律，水流自然汇入水槽，并且水流流速加快、流量加大的特性，也可以将水槽左右两侧浅滩堆石头等，使水流汇入水槽，并且水流流速加快、流量加大的特性，用柱、支架等分别夹住卧式水轮机两头轴芯(也可中间轴芯)适当空隙，分别固定在水槽左右两侧海床、江床、河床里，使卧式水轮机的叶桨保持在水槽内，水轮机前后左右位置不变上下移动，卧式水轮机的圆形材料内部空心全封闭水密制造，圆形材料的浮力支撑水力发电站的整体的重力，水力发电站浮于水面，水轮机的轴芯高于水面适当高度并平行于水面，根据浮力定理制造，卧式水力发电站随水位升高而升高，随水位降低而降低，用于夹住卧式水轮机两头轴芯的柱或支架下部适当高度互相连接，当卧式水轮机随水位降低到一定程度时，用于夹住卧式水轮机两头轴芯的柱或支架互相连接的部位支撑水力发电站整体的重力，使水力发电站不再随水位降低而降低，这样利于水轮机的叶桨旋转时不会碰到海底、江底、河底，使水轮机的叶桨不会碰坏，这样利于在水位低下情况下水力动能发电站也可以继续生产电能，水轮机两头轴芯用方形活动固定装置连接，活动固定装置内套轴 承，设置牛油嘴，利于以后加油润滑，这样减少卧式水轮机两头轴芯摩损，其它发电方法同水力发电站(超大型)的说明书[0004]、[0006]、[0007]、[0013]段一样，这种发电技术方法优点：一、充分利用自然水力动能资源，当需要的区域海底、江底、河底不平整或浅滩时，通过人工整理、开挖水槽，堆石头等方法，为我们人类所利用发电；二、当水位降低到一定程度时(枯水期)，夹住水轮机两头轴芯的柱(支架)下部相连部位支撑水力发电站整体的重力，使水力动能发电站在枯水期继续延长发电；在流动的海水、江水、河水这些实际需要的水域，卧式水轮机两头轴芯活动固定在轴芯平台与发电平台上，轴承座内套轴承，设置牛油嘴，利于以后轴芯加油润滑，轴承座的高度根据水轮机的直径及水轮机防风罩的高度确定，使水轮机及防风罩重心下移，轴芯平台与发电平台用横梁连接在一起，使轴芯平台、发电平台、水轮机结成一体，轴芯平台(趸船)与发电平台(趸船)浮于水面，或者，轴芯平台与发电平台没有浸入水中在空中，水轮机内部空心全封闭浮于水面，水轮机的浮力支撑轴芯平台与发电平台的重力，根据浮力定理制造，水轮机轴芯高于水面恰当高度，并平行于水面，轴芯平台与发电平台用锚、锚链、链环、沉箱、钢丝索、钢丝缆、缆绳等固定在海底、江底、河底里，锚链等的长度是水力发电站随水位升高或降落的幅度的几百倍，因此水力发电站随水位升高或降落的幅度对锚链等的长度可忽略不计，水力发电站位置不变，水力发电站随水位升高而升高，随水位降落而降落，发电平台上可盖舱室，水轮机可采用内部空心全封闭水密浮于水面的水轮机，也可以采用不封闭没浮力，靠轴芯平台和发电平台的浮力支撑水轮机的重力，根据浮力定理制造，同轴芯水轮机一台或一台以上(发电平台左右两侧水轮机轴芯延伸，增加水轮机的数量及增加连接横梁及锚等固定装置)，水轮机自由转动，水轮机的叶桨、轴芯、轴芯齿轮一体，水轮机的圆形材料二片或二片以上，水轮机的叶桨三片或三片以上，水轮机各叶桨用液压杆、液压缸等分连接在水轮机中心轴上，水轮机各叶桨左右两边活动连接在水轮机的圆形材料凹凸轨道上，水轮机各叶桨沿凹凸轨道像闸门一样可上下内外移动，本案也可以水轮机同一片叶桨分二片或二片以上，各分片叶桨之间活动连接，然后同一片叶桨分二片或二片以上重叠式沿轨道上下内外伸缩移动，其它方法原理相同；也可以水轮机同一片叶桨分二片或二片以上，各分片叶桨之间绞链活动连接，然后同一片叶桨分二片或二片以上折叠式沿轨道上下内外伸缩移动，液压缸、液压杆在中心轴安装，也可以其它方式安装，其它方法原理相同；也可以水轮机同一片叶桨分多片，各分片叶桨之间绞链活动连接，液压缸、液压杠改成液压转动机构，液压转动机构安装在圆形材料上，也可以其它方式安装，液压转动机构旋转带动叶桨转轮旋转，然后同一片叶桨分多片叶桨像卷门一样沿轨道上下内外伸缩移动，其它方法原理相同；水轮机的圆形材料上轨道向外缘延伸，这样在水轮机的圆形材料直径不变的情况下，水轮机的叶桨沿轨道向外缘延伸移动，增大叶桨移动距离，增大叶桨受水力面积及动力矩，使水轮机获得更大能量，水轮机各叶桨采用单层(也可双层或多层)材料制造，这样材料又省，制造又方便，这样水轮机各叶桨重量轻，便于液压机对各叶桨上下内外移动时方便做功，水轮机各叶桨大小、重量、结构统一标准制造，这样利于液压机、液压缸、液压杆对各叶桨上下内外移动时动作一致利于发电，水轮机的叶桨顶端连接“ノ”形材料，这样水轮机叶桨三面受水力成斗形获 得能量大，水轮机各组叶桨应与中心轴连接角度错开，这样利于水轮机的叶桨受水力推动下匀速旋转，利于发电，水轮机各组叶桨随水轮机直径增大各组叶桨片数增多，随水轮机直径减少各组叶桨片数减少，水轮机各圆形材料和圆形材料之间应多处连接横梁，使水轮机整体强度加强，水轮机横卧在流动的水面上，水轮机一半在水中(水轮机一部份在水中)，另一半在空中(另一部份在空中)，水轮机叶桨朝水流方向，这样水轮机受力最大，获得的能量最大，水轮机水中的叶桨在流动的水力的冲动下，推动水轮机旋转，水轮机轴芯齿轮旋转带动发电平台发电机组(发电机、变速齿轮组等)旋转，发电机工作发电，日夜生产电能，旋转轴芯与齿轮之间安装离合器，这样利于多台发电机组轮回使用，及发电机组故障或维修时紧急停止转动，当自动调速器接收到测量到水轮机转速太快或者太慢需要调速信号时(转速偏差)，当自动调速器接收到测量到发电机输出的电源，及电网系统需要调速、调频、调相、调负荷信号时(频率偏差)，自动调速器对接收到信号数据经过综合处理后，调速器指令液压机的油压泵的电动机工作(输入输出液压油及停止)，由于水轮机的叶桨液压缸、液压杆数量多，要求液压机的液压泵的电动机功率必须达到规定功率，这样利于自动调速器指令液压机快速反应迅速做功，液压机的电动机可多台轮换使用，液压机通过高压油管将液压油输入输出到水轮机各叶桨液压缸内，液压缸内的活塞在液压油的压力作用下移动，活塞连接液压杆，液压杆连接水轮机各叶桨做功，或者，液压机的油压泵的电动机工作，自动调速器指令控制液压机高压油管电阀门或机械阀门或液压阀门的开关，阀门控制输入输出液压油及停止，液压油通过高压油管输入输出到水轮机各叶桨液压缸内，液压缸内的活塞在液压油的压力作用下移动，活塞连接液压杆，液压杆连接水轮机各叶桨做功，当液压杆伸出时，连接液压杆的叶桨同时伸出，水轮机的叶桨在水中受水力面积增大，水轮机转速加快，力矩增大，使水轮机所产生的主动力矩与发电机反抗的阻力矩达到新的平衡，从而使发电机始终保持额定转速，相反，当液压杆缩回，连接液压杆的叶桨同时缩回，水轮机各叶桨在水中受水力面积减少，水轮机转速减慢，力矩减少，使水轮机所产生的动力矩负荷与发电机需要的阻力矩负荷达到新的平衡，从而使发电机始终保持额定转速，发电机转速必须按规定执行，转速太快或者太慢，或者转速一时快，一时慢，产生电能频率、电压不符合国家标准，不准在国家电网上并网，否则，给国家电网带来严重危害，因此，必须做到发电机始终保持额定转速，水力发电站通过自动调速器，调速、调频(恒频)、调相、调负荷产生优质电能并电网，或者，调速器自动档失效(失灵)，调速器转向手动档，按操作手柄，通过人工手动，控制液压机电动机开关或液压机高压油管阀门的开关，控制输入输出液压油及停止，控制液压杆对水轮机的叶桨上下内外移动做功，根据转速表，使水轮机按规定转速旋转，水力发电站通过人工手动调速、调频、调相、调负荷产生优质电能并电网，为防止水轮机的旋转受水力发电站当地水域风力的干扰，影响调速器对水轮机转速的控制，以免产生劣质电能并电网，水轮机应设置防风罩(棚)，防风罩半圆柱形造形(也可其它形状)横卧盖在水轮机的上方，防风罩底部悬挂橡皮等挂帘，使防风罩更加密闭，防风罩用框架轻质材料制造，防风罩的重力用柱、支架等支撑，柱、支架等固定在海底、江底、河底里，水轮机自由转动，防风罩位置不变，或者，防风罩的重力用轴芯平台、发电平台、横梁支撑，支撑水轮机轴芯的轴承座的高度恰当，使防风罩 的重心下移，使防风罩不会倒置，防风罩位置不变，防风罩随水轮机升高而升高，随水轮机降落而降落，防风罩、水轮机、发电平台、轴芯平台等全部结成一体，使水力发电站整体强度加强，水轮机自由旋转，防风罩不会转动，这样水轮机的叶桨露出水面，水轮机不会受到水力发电站当地水域的顺风、逆风、歪风、快风、慢风、阵风、有风、无风的干扰，使水力发电站生产优质电能并电网，水力发电站通过调速器手动档功能把水轮机各叶桨收回，各叶桨靠近水轮机的中心轴，水轮机各叶桨离开流动水中，水轮机各叶桨没有受水力，水轮机停止不动，水轮机、发电机组等进行检修保养及抗大风浪，待水力发电站检修保养及抗风浪完成后，再按操作手柄，使水轮机的叶桨进入流动的水中，水力发电站重新投入使用正常发电，上述水力发电站在同一发电平台前后延伸，可设多套发电站，其它发电方法及结构同以上相同，本案发明也可以水轮机叶桨分几片，每分片叶桨连接桨杆活动固定在中心轴上，水轮机中心轴支撑各分叶桨的重力，中心轴可以是棱形或其它形状，水轮机中心轴内或轴外安装液压转动机构，液压转动机构齿轮带动每桨杆(叶桨)齿轮90°转动做功，桨杆90°来回转动，各分叶桨受水力面积增大或减少，桨杆转动90°前端、未端设置停止档， 桨杆转到前端、未端时受停止档作用下自动停止转动，各分叶桨液压转动机构动作一致，当各分片叶桨与水流垂直时，水轮机的叶桨受水力面积最大，水轮机转速最快，当各分片叶桨与水流平行时，水轮机的叶桨受水力面积最小，水轮机转速最慢或停止，各分片叶桨液压转动机构服从调速器指令，水轮机按额定转速执行，水力发电站生产优质电能并电网，其它方法原理同上相同或相似，本案发明也可以水轮机同一叶桨分二片像对门相似，二片叶桨用绞链活动固定在水轮机左右圆形材料上，每分片叶桨绞链二只或二只以上，绞链支撑每片叶桨的重力，液压缸、液压杆安装在水轮机左右圆形材料上，液压杆横向伸缩对水轮机的叶桨像对门相似开合做功，水轮机每片叶桨开合，水轮机的叶桨受水力面积减少或增大，当叶桨合时水轮机的叶桨受水力面积最大，水轮机转速最快，当叶桨开时水轮机的叶桨受水力面积为零，水轮机转速最慢或停止，水轮机每片叶桨液压杆伸缩动作一致，水轮机按额定转速旋转，其它方法原理同上相同或相似，本案也可以水轮机的圆形材料与水轮机的圆形材料之间按等分多处里外连接二根横梁，然后按规定在里外二条横梁上设置轨道，水轮机同一叶桨分二片或二片以上重叠式安装在二条横梁轨道之间，二条轨道横梁支撑叶桨整片的重力，各分片叶桨活动连接，液压缸、液压杆安装在水轮机的圆形材料上，液压杆横向连接叶桨的边缘，液压杆对水轮机的叶桨重叠式沿轨道横向左右移动做功，液压缸、液压杆服从调速器指令做功，液压杆伸出长度最大，水轮机的叶桨受水力面积最大，水轮机转速最快，液压杆横向长度缩回为零，水轮机叶桨受水力面积为零，水轮机转速最慢或停止，水轮机每片叶桨液压杆伸缩动作一致，水轮机按额定转速旋转，其它方法原理同上相同或相似，本发明也可以水轮机的圆形材料与水轮机的圆形材料之间按等分多处里外连接二根横梁，按规定在里外二条横梁上设置轨道，水轮机同一叶桨分二片或二片以上折叠式安装在二条横梁轨道之间，二条轨道横梁支撑叶桨整片的重力，各分片叶桨活动连接，液压缸、液压杆安装在水轮机的圆形材料上，液压杆横向连接叶桨的边缘，液压杆对水轮机叶桨折叠式沿轨道横向左右移动做功，液压缸、液压杆服从调速器指令做功，液压杆伸出长度最大，水轮机的叶桨受水力面积最大，水轮机转速最快， 液压杆横向长度缩回为零，水轮机的叶桨受水力面积为零，水轮机转速最慢或停止，水轮机每片叶桨液压杆伸缩动作一致，水轮机按额定转速旋转，其它方法原理同上相同或相似，也可以水轮机的圆形材料与水轮机的圆形材料之间按等分多处里外连接横梁，按规定在里外二条横梁上设置轨道，水轮机同一叶桨分多片叶桨像卷门相似安装在二条横梁轨道之间，二条轨道横梁支撑叶桨整片的重力，液压转动机构安装在水轮机的圆形材料上，液压转动机构服从调速器指令做功，液压转动机构对叶桨转轮带动，液压转动机构对水轮机的叶桨像卷门相似沿轨道横向左右移动做功，水轮机的叶桨横向伸出长度最大，水轮机的叶桨受水力面积最大，水轮机转速最快，水轮机的叶桨长度横向缩回为零，水轮机的叶桨受水力面积为零，水轮机转速最慢或停止，水轮机每片叶桨液压转动机构转动动作一致，水轮机按额定转速旋转，其它方法原理同上相同或相似，这种方法优点是：发电平台、水轮机、轴芯平台结成一体，抗风浪，水力发电站浮于水面，水力发电站用锚、锚链等固定在海底、江底、河底里，锚链等的长度是水力发电站随水位升高或降落的幅度的几百倍，因此水力发电站随水位升高或降落的幅度对锚链等的长度可忽略不计，水力发电站位置不变，水力发电站随水位升高而升高，随水位降落而降落，水轮机的叶桨始终满负荷受水力，获得能量最大，本发明水力发电站用于直流电供电时，可以将水力发电站调节系统去掉不要，及液压系统去掉不要，水轮机的叶桨固定在圆形材料上或中心轴上，或者，水力发电站调节系统部份保留，及液压系统部份保留，根据水力发电站具体情况确定，水力发电站通过直流发电机或者交流发电机再经过整流器整流生产直流电并电网，其它发电技术方法同上相同或相似，水力发电站在实际使用过程中，根据实际情况其细节可以变动；在流动的海水、江水、河水这些实际需要的水域，卧式水轮机的圆形材料内部空心全封闭水密制造，或者水轮机的圆形材料一部份为内部空心全封闭水密制造，另一部份为单层制造，这样节约材料，又制造方便，水轮机的圆形材料二片或二片以上，水轮机的圆形材料外缘尖头制造，这样使水流汇入水轮机的叶桨，使水轮机获得更多的能量，水轮机的圆形材料近中心轴部份用支架连接，这样节约材料，减轻水轮机的重量，圆形材料的浮力支撑水力发电站整体的重力，水力发电站浮力等于重力，使水力发电站浮于水面，水轮机两头轴芯高于水面恰当高度，平行于水面，根据浮力定理制造，水轮机两头轴芯(也可中间轴芯)用固定装置活动连接，固定装置内套轴承，设置牛油嘴，利于以后轴芯加油润滑，固定装置用锚、锚链、链环、沉箱、钢丝索、钢丝缆、缆绳等固定在海底、江底、河底里，锚链等的长度是水力发电站随水位升高或降落的幅度的几百倍，因此水力发电站随水位升高或降落的幅度对锚链等的长度可忽略不计，水力发电站位置不变，水力发电站随水位升高而升高，随水位降落而降落，水轮机的叶桨始终满负荷受水力，获得能量最大，水轮机的叶桨三片或三片以上，水轮机各叶桨左右两边活动连接在水轮机的圆形材料凹凸轨道上，水轮机各叶桨沿凹凸轨道像闸门一样可上下内外移动，本案也可以水轮机同一片叶桨分二片或二片以上，各分片叶桨之间活动连接，然后同一片叶桨分二片或二片以上重叠式沿轨道上下内外伸缩移动，其它方法原理相同或相似；本案也可以水轮机同一片叶桨分二片或二片以上，各片叶桨之间绞链活动连接，然后同一片叶桨分二片或二片以上折叠式沿轨道上下内外伸缩移动，液压缸、液压 杆在中心轴安装，也可以其它方式安装，其它方法原理相同或相似；本案也可以水轮机同一片叶桨分多片，各片叶桨之间绞链活动连接，然后同一片叶桨分多片叶桨像卷门一样沿轨道上下内外伸缩移动，液压杆、液压缸改成液压转动机构安装在中心轴或圆形材料上，其它方法原理相同或相似；水轮机各叶桨采用单层材料制造(也可以双层或多层制造)，这样水轮机各叶桨重量轻，便于液压机对各叶桨上下内外移动时方便做功，水轮机各叶桨大小、重量、结构统一标准制造，这样利于液压机、液压缸、液压杆对各叶桨上下内外移动时动作一致利于发电，水轮机叶桨顶端连接“ノ”形材料，水轮机叶桨三面受水力成斗形获得能量大，水轮机各组叶桨应与中心轴连接角度错开，这样利于水轮机的叶桨受水力推动下匀速旋转利于发电，水轮机各组叶桨随水轮机直径增大各组叶桨片数增多，随水轮机直径减少各组叶桨片数减少，水轮机各叶桨用液压缸、液压杆等分连接在中心轴上，同一叶桨液压缸、液压杆一套或者多套，水轮机各叶桨液压缸、液压杆统一标准制造，这样对水轮机的叶桨做功时动作一致利于发电，水轮机各叶桨液压缸、液压杆周围双层制造，水轮机各叶桨伸缩移动时，液压缸插入叶桨双层中间，使水轮机各叶桨移动幅度(长度)更大，这样使水轮机获得更大的能量，液压杆周围用保护层(帆布等)包裹，这样防止液压缸漏油及液压杆日久腐蚀生锈，液压杆、液压缸位置可相反安装，水轮机的圆形材料和圆形材料之间应多处连接横梁，这样使水轮机整体强度加强，发电机组、自动调速器、液压机等安装在水轮机的轴芯固定装置上方，水轮机轴芯固定装置下方应连接水密重力箱，重力箱内可储藏液压油与液压泵连接使用，使发电机组等重心下移，使发电机组等永远保持在水轮机轴芯固定装置上方，或者，发电机组、自动调速器、液压机等安装在水轮机的轴芯固定装置下方连接吊台平台上，或者，发电机组、自动调速器、液压机等安装在水轮机的轴芯固定装置下方连接重力箱内，重力箱内可储藏液压油与液压泵连接使用，发电机组等采用全封闭水密发电，水轮机、发电机组、调速器、液压机、轴芯固定装置等结成一体，同轴芯水轮机一台或一台以上(水轮机轴芯左右延伸，增加水轮机数量及固定装置数量)，水轮机自由转动，水轮机的叶桨、轴芯、轴芯齿轮一体，水轮机横卧在流动的水面上，水轮机一半在水中(水轮机一部份在水中)，另一半在空中(另一部份在空中)，水轮机的叶桨与水流方向垂直，水轮机水中的叶桨在流动的水力的冲动下，推动水轮机旋转，水轮机轴芯齿轮安装在水轮机的圆形材料上，这样水轮机轴芯齿轮所占空间位置小，又节约材料，水轮机轴芯齿轮旋转带动发电机组齿轮旋转，发电机工作发电，也可以水轮机轴芯与发电机组轴芯同轴芯连接，水轮机轴芯旋转带动发电机组轴芯旋转，发电机工作发电，日夜产生电能，水力发电站布置在江上，河上单一流向时，水力发电站日夜不停生产电能，如果水力发电站布置在海上发电时，受涨潮、落潮影响为正反双向流向，高潮、低潮潮平时海水不流动，每次大约半小时左右水力发电站局部暂停发电，每天3次-4次，水力发电站全局24小时连续不停供电，因为各地水域潮平潮时时间不同，同一水域水力发电站相距10公里潮平潮时时间也不同，例如：水力发电站分别布置在海上甲水域、乙水域、丙水域、丁水域发电，当水力发电站甲水域潮平时暂停发电，水力发电站乙水域、丙水域、丁水域发电并网供电；当水力发电站乙水域潮平时暂停发电，水力发电站甲水域、丙水域、丁水域发电并网供电；当水力发电站丙水域潮平时暂停发电，水力发电站甲水域、乙水域、丁水 域发电并网供电；当水力发电站丁水域潮平时暂停发电，水力发电站甲水域、乙水域、丙水域发电并网供电，各水域水力发电站轮回供电，而且各水域潮平潮时时间短暂，水力发电站(超大型)在海上前后左右延伸排列几千平方公里、几万平方公里，实行统一发电，统一输电，统一供电，完全保证24小时连续不停向全中国供应电能，上述水力发电站布置在海上为正反流向潮流发电时，涨潮水轮机正旋转，用A发电机发电，落潮水轮机反旋转，用B发电机发电，水力发电站发电机A台、B台轮换使用，这样水力发电站在涨潮、落潮水轮机正旋转、反旋转都可发电，或者，上述水力发电站布置在海上为正反双向流向发电时，水轮机轴芯齿轮在水轮机两头圆形材料上以同心圆同时安装两套轴芯齿轮，一套轴芯齿轮为内齿，与齿轮齿合时以同向旋转，另一套轴芯齿轮为外齿，与齿轮齿合时以反向旋转，当涨潮时，水轮机正旋转，水轮机轴芯齿轮随水轮机正旋转，水轮机轴芯齿轮旋转带动固定装置上轴芯齿轮旋转，固定装置上轴芯与固定装置上轴芯齿轮相连，轴芯活动固定在固定装置上，同时固定装置上轴芯旋转，固定装置上轴芯旋转带动变速齿轮旋转，固定装置上轴芯与变速齿轮之间安装离合器，变速齿轮旋转带动发电机组齿轮旋转，发电机组旋转发电(发电机组齿轮按逆时针旋转发电)，发电机发电，当潮平时，固定装置上轴芯与变速齿轮之间离合器分开，同时另一组固定装置上轴芯与变速齿轮之间离合器齿合，当落潮时，水轮机反旋转，水轮机轴芯齿轮随水轮机反旋转，水轮机轴芯齿轮反旋转带动固定装置上轴芯齿轮正旋转(反旋转+反旋转＝正旋转)，同时固定装置上轴芯旋转，固定装置上轴芯旋转带动变速齿轮旋转，固定装置上轴芯与变速齿轮之间安装离合器，变速齿轮旋转带动发电机组齿轮旋转，发电机组旋转发电(发电机组齿轮按逆时针旋转发电，也可以根据实际情况全部过程相反旋转发电)，发电机发电，日夜生产电能，海水受太阳、月亮巨大引力作用下，产生潮汐海水流动，每天二次涨潮，每天二次落潮，涨潮、潮平、落潮、潮平、涨潮、潮平、落潮、潮平…，潮水日夜往复不断产生巨大无比的能量，水轮机正转、反转、正转、反转、正转、反转，离合器齿合、分离、齿合、分离、齿合、分离轮回使用，水力发电站的发电机可一台使用发电，也可几台发电机同时使用发电(当几台发电机组同时发电时，应该通过离合器水轮机转动，使几台发电机同相同步发电)，也可几台发电机轮换使用发电，发电机始终保持单一方向旋转发电，水轮机两头轴芯齿轮、变速齿轮、发电机组齿轮等的直径按规定比例统一标准制造，这样利于自动调速器统一调速、调频生产优质电能并电网，发电机工作发电，日夜产生电能，当自动调速器接收到测量到水轮机转速太快或者太慢需要调速信号时(转速偏差)，当自动调速器接收到测量到发电机输出的电源，及调速器偏差，及电网需要调速、调频要求时(频率偏差)，自动调速器对接收到信号数据经过综合处理后，调速器指令控制液压机的油压泵的电动机工作(输入输出液压油及停止)，由于水轮机叶桨液压缸、液压杆数量多，要求液压机的液压泵的电动机功率必须达到规定功率，这样利于自动调速器指令液压机快速反应迅速做功，液压机通过高压油管将液压油输入输出到水轮机各叶桨液压缸内，液压缸内的活塞在液压油的压力作用下移动，活塞连接液压杆、液压杆连接水轮机的叶桨做功，或者，液压机的油压泵的电动机工作，自动调速器指令控制液压机高压油管电阀门或机械阀门或液压阀门，阀门控制输入输出液压油及停止，液压油通过高压油管输入输出到水轮机各叶桨的液压缸内，液压 缸内的活塞在液压油的压力作用下移动，活塞连接液压杆，液压杆连接水轮机各叶桨做功，当液压杆伸出时，连接液压杆的叶桨同时伸出，水轮机的叶桨在水中受水力面积增大，水轮机转速加快，力矩增大，使水轮机所产生的主动力矩随时与发电机的电磁阻力矩相平衡，以满足外界电负荷的需要，并维持发电机的转子在额定转速下稳定运行，相反，当液压杆缩回，连接液压杆的叶桨同时缩回，水轮机的叶桨在水中受水力面积减少，水轮机转速减慢，力矩减少，使水轮机所产生的动力矩负荷与发电机需要的阻力矩负荷达到新的平衡，从而使发电机始终保持额定转速，发电机转速必须按规定执行，转速太快或者太慢，或者转速一时快、一时慢，产生电能频率、电压不符合国家标准，不准在国家电网上并网，否则，给国家电网带来严重危害，因此，必须做到发电机始终保持额定转速，水力发电站通过自动调速器，调速、调频(恒频)、调相、调负荷产生优质电能并电网，或者，调速器自动档失效(失灵)，调速器转向手动档，按操作手柄，通过人工手动，控制液压机电动机的开关或液压机高压油管阀门开关，控制输入输出液压油及停止，控制液压杆对水轮机各叶桨上下内外移动做功，根据转速表，使水轮机按规定转速旋转，水力发电站通过人工手动调速、调频、调相、调负荷生产优质电能并电网，为防止水轮机的旋转受水力发电站当地水域风力的干扰，影响调速器对水轮机转速的控制，以免产生劣质电能并电网，水轮机应设置防风罩(棚)，防风罩半圆柱形造形(也可其它形状)横卧盖在水轮机的上方，防风罩底部悬挂橡皮等挂帘，使防风罩更加密闭，防风罩用框架轻质材料制造，防风罩的重力用柱、支架等支撑，柱、支架等固定在海底、江底、河底里，防风罩位置不变，水轮机自由转动，或者，防风罩的重力用固定装置前后延伸的支架支撑及支架连接横梁支撑，及防风罩部份重力用水轮机的圆形材料支撑，圆形材料的外缘设置轨道，防风罩的重力的支架与圆形材料的外缘轨道接触的部份安装转轮，水轮机旋转防风罩不会转动，为使防风罩不会倒置，防风罩下方连接的固定装置应连接重力箱，重力箱压载水可压满也可排空，使防风罩重心下移防风罩不会倒置，重力箱压载水可调节水力发电站整体吃水增大或减少，当重力箱压载水排空时，重力箱的浮力支撑固定装置、防风罩、发电机组等的重力，这样使固定装置与水轮机的轴芯磨擦力减少，防风罩随水轮机升高而升高，随水轮机降落而降落，防风罩位置不变，防风罩、水轮机、轴芯固定装置等全部结成一体，使水力发电站整体强度加强，水轮机自由旋转，这样水轮机的叶桨露出水面，水轮机不会受到水力发电站当地水域的顺风、逆风、歪风、快风、慢风、阵风、有风、无风的干扰，使水力发电站生产优质电能并电网，水力发电站通过调速器手动档功能把水轮机各叶桨收回，各叶桨靠近水轮机中心轴，水轮机各叶桨离开流动水中，水轮机各叶桨没有受水力，水轮机停止不动，水轮机、发电机组等进行检修保养及水力发电站有大风浪时抗风浪，待水力发电站检修保养及抗风浪完成后，再按操作手柄，使水轮机的叶桨进入流动的水中，水力发电站重新投入使用正常发电，本案发明也可以水轮机叶桨分几片，每分片叶桨连接桨杆活动固定在中心轴上，水轮机中心轴支撑每分片叶桨的重力，中心轴可以是棱形，也可以是其它形状，水轮机中心轴内或轴外安装液压转动机构，液压转动机构齿轮带动每桨杆(叶桨)齿轮90°转动做功，桨杆90°来回转动，各叶桨受水力面积增大或减少，桨杆转动90°前端、未端设置停止档，桨杆转到前端、未端时受停止档作用下自动停止转动，各分叶桨液压 转动机构动作一致，当各分片叶桨与水流垂直时，水轮机的叶桨受水力面积最大，水轮机转速最快，当各分片叶桨与水流平行时，水轮机的叶桨受水力面积最小，水轮机转速最慢或停止，各分片叶桨液压转动机构服从调速器指令，水轮机按额定转速执行，水力发电站生产优质电能并电网，其它方法原理同上相同或相似，本案发明也可以水轮机同一叶桨分二片像对门相似，二片叶桨用绞链活动固定在水轮机的左右圆形材料上，每分片叶桨绞链二只或二只以上，绞链支撑每分片叶桨的重力，液压缸、液压杆安装在水轮机的左右圆形材料上，液压杆横向伸缩对水轮机的叶桨像对门相似开合做功，水轮机每片叶桨开合，水轮机的叶桨受水力面积减少或增大，叶桨合时水轮机的叶桨受水力面积最大，水轮机转速最快，叶桨开时水轮机的叶桨受水力面积为零，水轮机转速最慢或停止，水轮机每片叶桨液压杆伸缩动作一致，水轮机按额定转速旋转，其它方法原理同上相同或相似，本案也可以水轮机的圆形材料与水轮机的圆形材料之间按等分多处里外连接二根横梁，然后按规定在里外二条横梁上设置轨道，水轮机同一叶桨分二片或二片以上重叠式安装在二条横梁轨道之间，二条轨道横梁支撑叶桨整片的重力，各分片叶桨活动连接，液压缸、液压杆安装在水轮机的圆形材料上，液压杆横向连接叶桨的边缘，液压杆对水轮机的叶桨重叠式沿轨道横向左右移动做功，液压缸、液压杆服从调速器指令做功，液压杆伸出长度最大，水轮机的叶桨受水力面积最大，水轮机转速最快，液压杆横向长度缩回为零，水轮机的叶桨受水力面积为零，水轮机转速最慢或停止，水轮机每片叶桨液压杆伸缩动作一致，水轮机按额定转速旋转，其它方法原理同上相同或相似，本发明也可以水轮机的圆形材料与水轮机的圆形材料之间按等分多处里外连接二根横梁，按规定在里外二条横梁上设置轨道，水轮机同一叶桨分二片或二片以上折叠式安装在二条横梁轨道之间，二条轨道横梁支撑叶桨整片的重力，各分片叶桨活动连接，液压缸、液压杆安装在水轮机的圆形材料上，液压杆横向连接叶桨的边缘，液压杆对水轮机的叶桨折叠式沿轨道横向左右移动做功，液压缸、液压杆服从调速器指令做功，液压杆伸出长度最大，水轮机的叶桨受水力面积最大，水轮机转速最快，液压杆横向长度缩回为零，水轮机的叶桨受水力面积为零，水轮机转速最慢或停止，水轮机每片叶桨液压杆伸缩动作一致，水轮机按额定转速旋转，其它方法原理同上相同或相似，也可以水轮机的圆形材料与水轮机的圆形材料之间按等分多处里外连接横梁，按规定在里外二条横梁上设置轨道，水轮机同一叶桨分多片叶桨像卷门相似安装在二条横梁轨道之间，二条轨道横梁支撑叶桨整片的重力，液压转动机构安装在水轮机的圆形材料上，液压转动机构服从调速器指令做功，液压转动机构对叶桨转轮带动，液压转动机构对水轮机的叶桨像卷门相似沿轨道横向左右移动做功，水轮机的叶桨横向伸出长度最大，水轮机的叶桨受水力面积最大，水轮机转速最快，水轮机的叶桨长度横向缩回为零，水轮机的叶桨受水力面积为零，水轮机转速最慢或停止，水轮机每片叶桨液压转动机构转动动作一致，水轮机按额定转速旋转，其它方法原理同上相同或相似，本案发明也可以“一点式抛锚”或者“一柱式”固定在海底、江底、河底里，然后水力发电站的水轮机两头轴芯或者中间轴芯用固定装置活动固定，固定装置用锚链、钢丝索、缆绳等前后二向连接在“一点式抛锚”上或“一柱式”上，使水力发电站位置不变，其它发电技术方法同上相同或相似，也可以水力发电站水轮机两头轴芯或中间轴芯用固定装置活动固定，固定装置 用锚链、钢丝索、缆绳等前或后一向连接在“一点式抛锚”上或“一柱式”上，使水力发电站在水流作用下绕一点式抛锚或一柱式为中心水平转动，使水力发电站水轮机的叶桨朝水流方向受水力，但对海上、江上正反流向不妥，水力发电站在水平转动过程中容易损坏，其它发电技术方法同上相同或相似，本案发明也可以这样，水轮机两头轴芯(也可中间轴芯)用固定装置活动连接，然后用锚链、钢丝索、缆绳等，前后连接水轮机与水轮机的固定装置，锚链、钢丝索等连接空气箱，使锚链、钢丝索等浮于水面或接近水面，这样锚链、钢丝索等利于水力发电站安装，使水力发电站与水力发电站纵向联串连接，再用锚、锚链、链环、沉箱、钢丝索、缆绳等固定在海底、江底、河底里，使联串水力发电站前后左右位置不变，使联串水力发电站同时随水位升高而升高，随水位降低而同时降低，其它发电方法同以上相同，这种发电技术方法优点是：一、水轮机的圆形材料内部空心全封闭水密制造，支撑水力发电站整体重力，水力发电站浮于水面，水力发电站用锚、锚链等固定在海底、江底、河底里，锚链等的长度是水力发电站随水位升高或降落的幅度的几百倍，因此水力发电站随水位升高或降落的幅度对锚链等的长度可忽略不计，水力发电站位置不变，水力发电站随水位升高而升高，随水位降落而降落，水轮机的叶桨始终满负荷受水力，获得能量最大；二、发电机组、水轮机、轴芯固定装置、防风罩等结成一体，特别适合海上大风浪的区域，适合海上水深的区域；三、施工方便，结构简单，节约材料，实行全封闭水密发电，工作人员效率高，本发明水力发电站用于直流电供电时，可以将水力发电站调节系统去掉不要，及液压系统去掉不要，或者，水力发电站调节系统部份保留，及液压系统部份保留，根据水力发电站具体情况确定，水力发电站通过直流发电机或者交流发电机再经过整流器整流生产直流电并电网，其它发电技术方法同上相同或相似，水力发电站在实际使用过程中，根据实际情况其细节可以变动；在流动海水、江水、河水这些实际需要的水域，海底、江底、河底底质岩石坚硬，两岸山地、平地或者两座岛屿之间的水域，选择两岸山地、平地或者两座岛屿之间适合的地点，把链环固定在山体、平地上，通过挖沟、钻孔、钢材布设、水泥凝固等措施把链环固定在山体(平地)上，链环固定在山体(平地)上拉力强度必须足够，安装时，在两岸山地、平地或者两座岛屿之间任何一处施工好的固定链环上暂时连接绞缆车、滑轮组，将小绳用船或撇缆枪引渡到对岸，将对岸大绳、钢丝绳收来，用大绳、钢丝绳再通过绞缆车、滑轮组把对岸锚链等收来、收紧，然后把收紧锚链等连接在两岸或两岛施工好的链环上，可用卸扣连接，锚链拉力强度必须足够，锚链高于水面恰当高度，把锚链等连接在施工好锚链上，锚链等连接空气箱，使锚链浮于水面或接近于水面，这样利于水力发电站安装，水轮机两头轴芯(也可中间轴芯)用固定装置活动固定，固定装置连接在施工好的锚链上，可用卸扣连接，水力动能发电站采用联串发电，卧式水轮机的圆形材料内部空心全封闭水密制造，圆形材料的浮力支撑水力发电站整体的重力，水力发电站浮于水面，根据浮力定理制造，水力发电站随水位升高而升高，随水位降低而降低，水轮机水面下部分，安装安全护罩，海上两岛之间水深的水域水轮机不必安装安全护罩，水轮机安全护罩与水轮机轴芯活动固定装置连成一体，当水轮机随水位降低到一定程度时，水轮机安全护罩接触海底、江底、河底、水轮机安全护罩支 撑水力发电站整体的重力，这样使水轮机的叶桨旋转不会碰到海底、江底、河底，使水轮机的叶桨不会碰坏，这样利于在水位低下情况下，水力动能发电站也可以继续发电，其它发电方法同水力发电站(超大型)的说明书[0009]、[0010]、[0014]、[0015]段一样，这种发电技术方法优点：一、特别适合大江、大河、小江、小河水流很急底质岩石两岸山地、平地的水域发电，或者海上两岛之间水流很急水很深底质岩石的水域发电；二、施工极端方便，获得能量大，当水位高时(发洪水时)水力发电站浮于水面自动升高，当水位低时(枯水期)水力发电站降低到一定程度时，水轮机安全护罩支撑水力发电站整体重力，水力动能发电站也可以继续发电，水力发电站在实际使用过程中，其细节根据实际情况可以变动；在流动的海水、江水、河水这些实际需要的水域，发电平台(趸船)浮于水面，发电平台上可盖舱室，发电平台的左右两侧活动固定同轴芯卧式水轮机各一台，轴承座内套轴承，设置牛油嘴，利于以后轴芯加油润滑，轴承座的高度根据实际情况确定，两侧水轮机的外缘的轴芯用固定装置活动固定，固定装置连接在横梁上，轴承座的高度根据实际情况确定，发电平台、卧式水轮机的轴芯用横梁结成一体，水轮机可采用内部空心全封闭水密制造，浮于水面的水轮机，也可以采用单层材料没浮力，靠发电平台的浮力支撑水轮机的重力，发电平台用锚、锚链、链环、沉箱、钢丝索、钢丝缆、缆绳等固定在海底、江底、河底里，水力发电站浮于水面，水力发电站用锚、锚链等固定在海底、江底、河底里，锚链等的长度是水力发电站随水位升高或降落的幅度的几百倍，因此水力发电站随水位升高或降落的幅度对锚链等的长度可忽略不计，水力发电站位置不变，水力发电站随水位升高而升高，随水位降落而降落，水轮机的叶桨始终满负荷受水力，获得能量最大，发电平台前后安装绞锚机利于以后调整锚链长短，迁移其他水域发电，或者撤离水力发电站做预备，同轴芯水轮机一台或一台以上(水轮机轴芯左右延伸，增加水轮机数量，及增加水轮机连接横梁)，水轮机自由转动，水轮机的叶桨、轴芯、轴芯齿轮一体，水轮机各叶桨等分固定在水轮机中心轴上，水轮机的叶桨三片或三片以上，水轮机的叶桨顶端连接“ノ”形材料，水轮机的叶桨与叶桨之间多处连接扇形材料，扇形材料连接完成后为圆形材料，水轮机的叶桨左右两侧为纵向平面扇形材料，水轮机的叶桨三面受水力成斗形获得能量最大，水轮机横卧在流动的水面上，水轮机的叶桨朝水流方向，这样水轮机的叶桨受力最大，获得能量最大，水轮机一半在水中(水轮机一部份在水中)，另一半在空中(另一部份在空中)，水轮机水中的叶桨在流动的水力的冲动下，推动水轮机旋转，水轮机的轴芯齿轮旋转带动发电机组旋转，水轮机轴芯齿轮直径、齿轮组、发电机转子齿轮直径的比例按规定执行，发电机工作发电，日夜生产电能，发电平台上中心轴与变速齿轮之间安装离合器，这样利于发电机组故障或维修时紧急停止转动，或者，同一水力发电站中发电平台上同时安装几台发电机组(可以一台，或者多台，也可以一台大功率，一台小功率)，这样一台发电机组故障或维修时，另一台发电机组继续发电，几台发电机组轮换使用发电，也可以几台发电机组同时发电，提高发电效益，水力发电站布置在江上，河上为单一流向时，水力发电站、日夜不停生产电能，如果水力发电站布置在海上发电时，受涨潮、落潮影响为正反双向流向发电，高潮、低潮潮平时海水不流动，大约每次半小时左右水力发电站局部暂停发电，每天3次-4次，水力发电站全局24小时连续不停供电，因为各地水域潮 平潮时时间不同，同一水域水力发电站相距10公里潮平潮时时间也不同，例如：水力发电站分别布置在海上甲水域、乙水域、丙水域、丁水域发电，当水力发电站甲水域潮平时暂停发电，水力发电站乙水域、丙水域、丁水域发电并网供电；当水力发电站乙水域潮平时暂停发电，水力发电站甲水域、丙水域、丁水域发电并网供电；当水力发电站丙水域潮平时暂停发电，水力发电站甲水域、乙水域、丁水域发电并网供电；当水力发电站丁水域潮平时暂停发电，水力发电站甲水域、乙水域、丙水域发电并网供电，各水域水力发电站轮换供电，而且各水域潮平潮时时间短暂，水力发电站(超大型)在海上前后左右延伸排列几千平方公里、几万平方公里，实行统一发电，统一输电，统一供电，完全保证24小时连续不停向全中国供应电能，上述水力发电站布置在海上为正反流向潮流发电时，涨潮水轮机正旋转，用A发电机发电，落潮水轮机反旋转，用B发电机发电，水力发电站发电机A台、B台轮换使用发电，这样水力发电站在涨潮、落潮水轮机正旋转、反旋转都可发电，或者，上述水力发电站布置在海上为正反双向流向发电时(涨潮、落潮)，水轮机的圆形材料上以同心圆同时安装两套齿轮，或者，发电平台上水轮机轴芯连接转轮，转轮以同心圆同时安装两套齿轮，一套齿轮为内齿，与齿轮齿合时以同向旋转，另一套齿轮为外齿，与齿轮齿合时以反向旋转，当涨潮时，水轮机正旋转，水轮机齿轮随水轮机正旋转，水轮机齿轮旋转带动发电平台上轴芯齿轮旋转，轴芯齿轮和轴芯相连，同时轴芯旋转，轴芯活动固定在发电平台上，轴芯旋转带动变速齿轮旋转，轴芯与变速齿轮之间安装离合器，变速齿轮旋转带动发电机组齿轮旋转，发电机组旋转发电(发电机组齿轮按逆时针旋转发电)；当潮平时，轴芯与变速齿轮之间离合器分离(脱开)，同时另一轴芯与变速齿轮之间离合器齿合(合并)；当落潮时，水轮机反旋转，水轮机齿轮随水轮机反旋转，水轮机齿轮反旋转带动轴芯齿轮正旋转(反旋转+反旋转＝正旋转)，同时轴芯旋转，轴芯旋转带动变速齿轮旋转，轴芯与变速齿轮之间安装离合器，变速齿轮旋转带动发电机组旋转，发电机组旋转发电(发电机组齿轮同样按逆时针旋转发电，也可以根据实际情况全部过程相反安装)；海水受太阳、月亮巨大引力作用下，产生潮汐海水流动，每天(实际25小时)二次涨潮，每天二次落潮，每次大约6小时15分，涨潮、潮平、落潮、潮平、涨潮、潮平、落潮、潮平…，潮水日夜往复不断产生巨大无比的能量，水轮机正转、反转、正转、反转、正转、反转…，离合器齿合、分离、齿合、分离轮换使用，同一水力发电站可安装一台发电机组发电，也可安装二台以上发电机组同时使用发电，也可几台发电机组轮换使用发电，发电机始终保持单一方向旋转发电，以及发电机组故障、维修时可轮换使用发电，提高发电工作效率，水力发电站日夜产生电能，当自动调速器接收到测量到水轮机转速太快或者太慢需要调速信号时(转速偏差)，当自动调速器接收到测量到发电机输出的电源，及电网需要调速、调频、调相、调负荷的信号时(频率偏差)，自动调速器对接收到信号数据经过综合处理后，自动调速器指令控制发电平台的压载泵的电动机工作(压入排出压载水及停止)，也可以调速器同时指令控制多台发电平台的压载泵电动机工作，当调速器指令发电平台压载泵电动机压入压载水时，发电平台(趸船)吃水增大，水轮机和发电平台一体，同时水轮机吃水也增大，水轮机的叶桨在水中受水力面积增大，水轮机转速加快，力矩增大，使水轮机所产生的动力矩与发电机反抗的阻力矩负荷达到新的平衡，从而使发电机始终保持 额定转速，相反，当调速器指令发电平台的压载泵的电动机排出压载水时，发电平台(趸船)吃水减少，水轮机和发电平台一体，同时水轮机吃水也减少，水轮机的叶桨在水中受水力面积也减少，水轮机转速减慢，力矩减少，使水轮机所产生的动力矩负荷与发电机反抗的阻力矩负荷达到新的平衡，从而使发电机始终保持额定转速，发电机转速必须按规定执行，转速太快或者太慢，或者转速一时快，一时慢，产生电能频率、电压不符合国家标准，不准在国家电网上并网，否则，给国家电网带来严重危害，因此，必须做到发电机始终保持额定转速，水力发电站通过自动调速器、压载泵，调速、调频(恒频)、调相、调负荷产生优质电能并电网，或者，调速器自动档失效(失灵)，调速器转向手动档，按操作手柄，通过人工手动，控制发电平台(趸船)压载水压载泵电动机开关，控制压载泵压入、排出压载水及停止，使发电平台吃水增大或减少，水轮机与发电平台结成一体，同时水轮机吃水增大或减少，根据水轮机转速表，使水轮机按规定转速旋转，水力发电站通过人工手动调速、调频、调相、调负荷生产优质电能并电网，为防止水轮机的旋转受水力发电站当地水域风力的干扰，影响调速器对水轮机转速的控制，以免产生劣质电能并电网，水轮机应设置防风罩(棚)，防风罩半圆柱形造形(也可其它形状)横卧盖在水轮机的上方，防风罩底部悬挂橡皮等挂帘，使防风罩更加密闭，防风罩用框架轻质材料制造，防风罩的重力用发电平台、横梁支撑，支撑水轮机轴芯的轴承座的高度恰当，使防风罩的重心下移，使防风罩不会倒置，防风罩位置不变，防风罩随水轮机升高而升高，随水轮机降落而降落，防风罩、水轮机、发电平台等全部结成一体，使水力发电站整体强度加强，防风罩不会转动，水轮机自由旋转，这样水轮机的叶桨露出水面，水轮机不会受到水力发电站当地水域的顺风、逆风、歪风、快风、慢风、阵风、有风、无风的干扰，使水力发电站生产优质电能并电网，上述水力发电站在同一发电平台(趸船)前后延伸，可设多套发电站，其它发电方法及结构同以上相同，本案发明也可以这样，水力发电站的发电平台(趸船)用锚、锚链等固定在海底、江底、河底里，然后将多台发电平台用锚链、钢丝索、缆绳等纵向联串连接，再后将发电平台用锚、锚链等固定在海底、江底、河底里，使联串的水力发电站的发电平台前后左右位置不变，使联串的水力发电站的发电平台同时随水位升高而升高，随水位降低而同时降低，其它发电方法同以上相同，这种技术方法发电优点：一、发电平台前后安装绞锚机，随时起锚抛锚，随时迁移发电水域(移动发电站)；二、发电平台、水轮机、防风罩结成一体，抗风浪，水力发电站浮于水面，水力发电站用锚、锚链等固定在海底、江底、河底里，锚链等的长度是水力发电站随水位升高或降落的幅度的几百倍，因此水力发电站随水位升高或降落的幅度对锚链等的长度可忽略不计，水力发电站位置不变…… | F03B13/00
3859 | CN203515923U | 河道流水力叶片转轮发电传动机 | 2013-08-17 | 未缴年费 | 李高明 | 一种河道流水力叶片转轮发电传动机，包括水轮1、撮箕型叶片2、水轮支架3、挡片4、传动轴轨道5、传动轴6、圆盘形平衡铁7、传动轮8、锁扣9、传动轴坐卡10、安装平台11组成。其特征在于：以上部件又分为两个部分，第一部分为河道流水力叶片转轮发电传动机的动力部件，由水轮1、传动轴6、传动轮8组成。第二部分属于支持河道流水力叶片转轮发电传动机动力部件安装、运转的稳固平台，由安装平台11、传动轴轨道5、传动轴坐卡10组成。安装过程中首先安装稳固平台然后再把动力部件安装在稳固平台上。水轮1叶片部位进入水里，被流水带动旋转，同时传动轴6跟随水轮1带动传动轮8一起旋转从而产生动力，利用此动力，传动轮8可带动发电机进行发电。 | 1.一种河道流水力叶片转轮发电传动机，包括水轮(1)、撮箕型叶片(2)、水轮支架(3)、挡片(4)、传动轴轨道(5)、传动轴(6)、圆盘形平衡铁(7)、传动轮(8)、锁扣(9)、传动轴坐卡(10)、安装平台(11)组成，其特征在于：以上部件又分为两个部分，第一部分为河道流水力叶片转轮发电传动机的动力部件，由水轮(1)、传动轴(6)、传动轮(8)组成；其中水轮(1)为立式圆形由撮箕型叶片(2)、支架(3)组成，水轮(1)水平安装在传动轴(6)上的一端，传动轴(6)另一端装传动轮(8)；第二部分属于支持河道流水力叶片转轮发电传动机动力部件安装、运转的稳固平台，由安装平台(11)、传动轴轨道(5)、传动轴坐卡(10)组成；其中传动轴轨道(5)和传动轴坐卡(10)分别为两个，一左一右固定在安装平台(11)上，传动轴(6)上设计有挡片(4)，为解决动力部件被安装在稳固平台上后重心不平衡的问题，在装有水轮(1)的传动轴(6)上的另一端先安装圆盘形平衡铁(7)，使传动轴(6)两端的比重平等起平衡作用，再安装传动轮(8)；动力部件安装在稳固平台上，同时传动轴(6)跟随水轮(1)带动传动轮(8)一起旋转从而产生动力。 | F03B1/00
3860 | CN203515933U | 一种工业流体高余压回收水力透平发电装置 | 2013-09-11 | 未缴年费 | 河南新飞纪元节能科技股份有限公司 | 本实用新型涉及工业流体高余压回收水力透平发电装置，有效解决余压利用水力透平的级数多、尺寸大、难于与发电机直联的问题，其结构是，多级水力透平上部进口段经第一阀门与高压液体管道连接，多级水力透平通过主轴与三相同步交流发电机相连，多级水力透平下部的出口尾水管与第二阀门相连通，第二阀门与低压液体管道相连通，高压液体管道的高压端A与低压液体管道的低压侧B之间装有减压管道机构，控制器分别与第一阀门、第二阀门、减压管道机构的第三阀门、第四阀门相连，构成阀门控制结构，本实用新型结构简单，新颖独特，适用于脱碳、脱硫等工艺环节的高余压流体条件，单级利用水力比能高、相对级数少，具有超低比转速性能、可与发电机直联。 | 一种工业流体高余压回收水力透平发电装置，以超低比转速的多级水力透平、高压液体管道、阀门、三相同步交流发电机和控制器构成，其特征在于，多级水力透平(5)上部的进口段(3)经第一阀门(2)与高压液体管道(1)连接，多级水力透平(5)通过主轴(6)与三相同步交流发电机(4)相连，多级水力透平(5)下部的出口尾水管(7)与第二阀门(8)相连通，第二阀门(8)与低压液体管道(9)相连通，高压液体管道(1)的高压端(A)与低压液体管道(9)的低压侧(B)之间装有减压管道机构，控制器(13)分别与第一阀门(2)、第二阀门(8)、减压管道机构的第三阀门(14)、第四阀门(11)相连，构成阀门控制结构。 | F03B13/00
3861 | CN203515939U | 以"点头鸭"为波能采集器的波浪发电装置 | 2013-05-27 | 未缴年费 | 国发海洋工程(海南)有限公司 | 以“点头鸭”为波能采集器的波浪发电装置，所述的“点头鸭”为波能采集器的波浪发电装置，具有一垂直于来波方向安装的转动轴，装置的横截面轮廓呈鸭蛋形，其特征是采用“点头鸭”为波能采集器，但去除“点头鸭”内液压及转换装置，空间填充聚氯乙烯发泡体，使其成为永久浮力舱，波能采集器立于可变浮力舱，可变浮力舱装设注水／排水管阀及进／排气管阀，鸭体嵌装水平滑道直线发电单元，垂直方向装设垂直滑动直线发电单元，四套与四角锚固柱结合，滑动套筒就是直线发电单元定子，另一为中心垂直滑动直线发电单元，垂直滑动直线发电单元装设防污损生物刮板装置及刮擦装置。本实用新型若能大力推广，有望实现波能发电的实用化，产业化。 | 1.以“点头鸭”为波能采集器的波浪发电装置，所述的“点头鸭”为波能采集器的波浪发电装置，具有一垂直于来波方向安装的转动轴，装置的横截面轮廓呈鸭蛋形，其特征是采用“点头鸭”为波能采集器，但去除“点头鸭”内部复杂精密的液压及转换装置，空间填充聚氯乙烯发泡体，使其成为永久浮力舱，波能采集器立于可变浮力舱，可变浮力舱装设注水／排水管阀及进／排气管阀，鸭体嵌装水平滑道直线发电单元，垂直方向装设垂直滑动直线发电单元，四套与四角锚固柱结合，滑动套筒就是直线发电单元定子，另一为中心垂直滑动直线发电单元，垂直滑动直线发电单元装设防污损生物刮板装置及刮擦装置。 | F03B13/14
3862 | CN203515940U | 单锚腿式“点头鸭”为波能采集器的波浪发电装置 | 2013-06-06 | 未缴年费 | 国发海洋工程(海南)有限公司 | 单锚腿式“点头鸭”为波能采集器的波浪发电装置，以英国Salter工程师发明的形状和运行特性酷似鸭的运动，被称作“点头鸭”的波能采集器的波浪发电装置，但去除“点头鸭”内部复杂的转换装置，空间填充聚氯乙烯发泡体，使其成为永久浮力舱，波能采集器立于可变浮力舱，可变浮力舱立于压载舱上，可变浮力舱装设注水/排水管阀及进/排气管阀以及方向舵，鸭体嵌装水平滑道直线发电单元，中心导管设置为垂直滑动直线发电单元，垂直滑动直线发电单元装设防污损生物刮板装置及刮擦装置，本实用新型把鸭体及可变浮力舱与压载舱用立柱连系起来，形成了海洋工程的单锚腿式平台相同的结构方案，因而具有单锚腿式平台的受力优点，是波浪发电一种有潜力的创造。 | 1.单锚腿式“点头鸭”为波能采集器的波浪发电装置，即以英国Salter工程师发明的形状和运行特性酷似鸭的运动，具有一垂直于来波方向安装的转动轴，装置的横截面轮廓呈鸭蛋形，因而称其为“点头鸭”的具有极高效率的波能采集器的波浪发电装置，其特征是以“点头鸭”为波能采集器，但去除“点头鸭”内部复杂精密的液压及转换装置，空间填充聚氯乙烯发泡体，使其成为永久浮力舱，波能采集器立于可变浮力舱，可变浮力舱立于压载舱上，构成单锚腿式平台结构要素，可变浮力舱装设注水／排水管阀及进／排气管阀以及方向舵，鸭体嵌装水平滑道直线发电单元，中心导管设置为垂直滑动直线发电单元，垂直滑动直线发电单元装设防污损生物刮板装置及刮擦装置。 | F03B13/14
3863 | CN203515941U | 一种海上风光波浪能发电塔 | 2013-09-21 | 未缴年费 | 国网宁夏电力公司宁东供电公司; 吕琨璐 | 本实用新型描述了一种海上风光波浪能发电塔，属于一种发电设备，主要包括起支撑作用的四柱塔架、摆式波浪能发电装置、塔架顶部的风光能发电平台、风力机和光伏电池阵列安装在风光能发电平台上，发出来的电通过海底的输电电缆输送给陆上、海上或岛屿上的用电单位。优点：充分利用了海上风、光、波浪能，提高了海上清洁能源的利用率，减少了一次能源的消耗，设计新颖、实用。 | 一种海上风光波浪能发电塔，包括塔架、摆式波浪能发电装置、风光能发电平台、光伏电池阵列、风力机、海底电缆，其特征是：塔架固定于海床上，塔架的下部设置摆式波浪能发电装置，塔架的顶部设置风光能发电平台，风光能发电平台水平设置且其上表面设置风力机和若干光伏电池阵列，风力机、光伏电池阵列、摆式波浪能发电装置均连接海底电缆。 | F03B13/14
3864 | CN203515943U | 一种海洋波浪发电船 | 2013-10-16 | 未缴年费 | 吕干彬 | 本实用新型公开了一种海洋波浪发电船，包括船体、发电系统和输电系统，所述发电系统和输电系统连接，所述发电系统包括动力装置、动力整合装置、动力输出装置和发电机，所述动力装置包括动力轮和第一配重，所述动力轮与动力整合装置的输入轴连接，所述第一配重通过绳索或链条固定在动力轮的两端，所述绳索或链条的一端固定在海中，另一端与第一配重连接，所述第一配重悬挂在海底与动力轮的之间；所述动力整合装置的输出轴与动力输出装置连接，动力输出装置与发电机连接，波浪带动发电船上下运动，通过动力装置驱动发电机发电，将波浪能转化为电能。本实用新型提供的发电船的结构简单、成本低、投资回收期快、无污染。 | 一种海洋波浪发电船，包括船体、发电系统和输电系统，所述发电系统和输电系统连接，其特征在于：所述发电系统包括动力装置、动力整合装置、动力输出装置和发电机，所述动力装置包括动力轮和第一配重，所述动力轮与动力整合装置的输入轴连接，所述第一配重通过绳索或链条固定在动力轮的两端，所述绳索或链条的一端固定在海中，另一端与第一配重连接，所述第一配重悬挂在海底与动力轮的之间；所述动力整合装置的输出轴与动力输出装置连接，动力输出装置与发电机连接。 | F03B13/14
3865 | CN203515944U | 一种海洋潮汐能发电机组 | 2013-09-06 | 期限届满 | 国电联合动力技术有限公司 | 本实用新型是有关于一种海洋潮汐能发电机组，包括基础支撑、发电机组本体及升降结构，所述的升降结构包括升降齿条、升降齿轮以及固紧齿条，升降齿条沿垂直方向固定在基础支撑上，升降齿轮可转动的安装在发电机组本体上并与升降齿条啮合，固紧齿条安装在发电机组本体上并通过液压系统实现与升降齿条的啮合锁紧与分离。本实用新型操作简单，可自由升降发电机组，并可任意固定发电机组位置，大大降低了海洋能发电机组的维护成本。 | 1.一种海洋潮汐能发电机组，包括基础支撑、发电机组本体及升降结构，其特征在于：所述的升降结构包括升降齿条、升降齿轮以及固紧齿条，升降齿条沿垂直方向固定在基础支撑上，升降齿轮可转动的安装在发电机组本体上并与升降齿条啮合，固紧齿条安装在发电机组本体上并通过液压系统实现与升降齿条的啮合锁紧与分离，所述的升降齿条为双面齿条且两面均配有升降齿轮及固紧齿条。 | F03B13/26
3866 | CN203522550U | 一种适用于波浪能发电机组的变电输送系统 | 2013-09-22 | 未缴年费 | 中国船舶重工集团公司第七一〇研究所; 青岛海山海洋装备有限公司 | 本实用新型提供了一种适用于波浪能发电机组的变电输送系统，该变电输送系统包括整流/升压电源装置、海底电缆、直流变换器装置、蓄电池组柜、逆变电源装置和隔离变压器；整流/升压电源装置将发电机组输出的AC三相400V交流电压整流、升压到1006V直流；直流变换器装置对1006V直流电压进行稳压，当发电机组转速正常时，为逆变电源装置提供直流输入电源，同时为蓄电池组提供浮充电压；当发电机组转速偏低，蓄电池组释放储存的能量并与直流变换器装置一起为逆变电源装置提供直流输入电源；逆变电源装置将额定输入1006Vdc的直流输入电压逆变为单相230Vac和三相为400Vac的交流电压，再通过一个变比为1：1隔离变压器，输出稳定的230/400Vac交流电压；本实用新型损耗小且发电效率高。 | 一种适用于波浪能发电机组的变电输送系统，其特征在于，该变电输送系统包括整流/升压电源装置、海底电缆、直流变换器装置、蓄电池组柜、逆变电源装置和隔离变压器；每个发电机组都连接一套整流/升压电源装置，每套整流/升压电源装置包括二极管D1、D2、D3、D4、D5、D6、D7、D8，大功率开关管Q1，电容C1，电感L1；其中二极管D1和D2串联，二极管D3和D4串联，二极管D5和D6串联，形成三个串联支路，且三个串联支路之间相互并联，每个串联支路上两二极管的连接方式相同，即其中一个二极管的负极与另一个二极管的正极相连，三相交流永磁发电机输出线分别接二极管D1与D2之间、D3与D4之间、D5与D6之间；大功率开关管Q1的C极与二极管D8的负极、与二极管D7的正极、以及通过电感L1与二极管D5的负极分别相连；大功率开关管Q1的E极与二极管D6的正极、与二极管D8的正极、以及通过电容C1与二极管D7的负极分别相连；电容C1的两端为整流/升压装置的输出端，该输出端与直流变换器装置相连；直流变压器装置包括大功率开关管Q2、二极管D9、D10、电感L2、电容C2，大功率开关管Q2的C极与二极管D10的负极、与二极管D9的正极、以及通过电感L2与电容C1的一端分别相连，大功率开关管Q2的E极与二极管D10的正极、与电容C1的另一端、以及与电容C2的一端分别相连，电容C2的另一端连接二极管D9的负极；电容C2的两端为输出端，接蓄电池组；逆变电源装置为三相全桥逆变电路，每相逆变电路完全相同，包括大功率开关管Q3、Q4、二极管D11、D12、电容C3、C4、C9、电感L3，其中电容C3和电容C4串联，串联后的两端接蓄电池的两端，为逆变器输入；大功率开关管 Q3的E极与大功率开关管Q4的C极相连，大功率开关管Q3的C极和大功率开关管Q4的E极连接电容C3和电容C4串联后的两端，二极管D11的正极和负极连接大功率开关管Q3的E极和C极，二极管D12的正极和负极连接大功率开关管Q4的E极和C极，电感L3的一端接在大功率开关管Q3和大功率开关管Q4之间，另一端连接电容C9后接在电容C3和电容C4之间；电容C9的两端为该组输出，接对应的隔离变压器。 | H02M5/458
3867 | US20120210944A1 | 一种海水养殖用盐水水槽水力发电方法及系统 | 2011-02-22 | 未缴年费 | Mr Stephen Lee Godinich | 公开了经由水电系统产生电力的实施例，所述水电系统采用配置成支持咸水水产养殖的人造水槽。 各种实施例泵送水，例如盐水或淡水，以供应人造水槽。 实施例通常可以采用叶片组件来利用风力并驱动将水输送到人造水槽中的机械泵。 不同实施例中的水槽可包含不同形式的水产养殖，例如虾、鱼和蟹。 当水流过水槽时，持续的淡水供应可以持续地给水槽中的水充气以支持水生生物。 离开水槽的水可能冲击涡轮机，涡轮机联接到发电机以产生电力。 | 1. A method, comprising : rotating, via wind, a blade assembly; transferring, via a mechanical pump assembly coupled to the blade assembly, saltwater from a first elevation to an entry point of a man-made flume, wherein the entry point is at a second elevation, and wherein the second elevation is greater than the first elevation, and wherein the man-made flume comprises aquaculture; flowing saltwater in the man-made flume from the second elevation to an exit point at a third elevation, wherein the third elevation is greater than the first elevation; turning a water turbine with saltwater that flows from the exit point of the flume; andgenerating electrical power via a generator coupled to the water turbine. | A01K61/00
3868 | SI24179A | 移动模块化水力发电厂 | 2012-09-28 | 权利终止 | Artos En Družba Za Energetiko D O O | 本发明的目的是移动的模块化水力发电厂允许直接开采的天然水流和该安装到环境中具有极小的环境影响。它由至少一个机模块化部件(2)可以组装在模块化方式和包括至少一个模块的涡轮外壳(2.1)，至少一个涡轮模块(2.2)，格栅(2.4)和齿条(2.5)与引导。任选地，移动模块化水力发电厂可以包括至少一个混凝土模块化部件(1)，在该机的模块化mhpp部(2)的插入。当mhpp包括混凝土模块化部件，该mhpp设有两个升降模块可任选地在每一侧，通过该机模块化部件的mhpp可升降的从水流。它用于开发低水头10-1米。 | 1. A mobile modular hydroelectric plant, characterized in that it comprises at least one machine modular part (2) that is modularly assembled and includes at least one engine room module (2.1), at least one turbine module (2.2), gratings (2.4) and guide rails (2.4) 2.5), and optionally at least one concrete modular part (1) into which the PMHE modular mechanical part (2) is inserted. 2. Mobile modular hydroelectric plant according to claim 1, characterized in that the concrete modular part (1) consists of a modular floor (1.1), which consists of two parts (1.1.1, 1.1.2) and at each end of the modular sides (1.2) ), consisting of an introductory side (1.2.2), a main side (1.2.1) with a tooth and a transverse side (1.2.3). | E02B9/00
3869 | UY34898A | 海水力发电 | 2013-07-10 | 撤回 | Manuel Falque | 该装置可安装在海边sandshoe，在石壁或在两端口或两者在悬崖核电站泵站入海口或两者。本发明盖本发明星期二得到或发电或海洋与强制流动，由于在家中没人世界从未被这样制成的。 | 80 Claim I Manuel Falque Armada I am the owner and Inventor of the idea (Patent) of the Maritime Hydroelectric. Bases and improvements of a Fluvial Hydroelectric, put into operation with sea water. DN1.15.949.724-Y 85 Cl 5, 830, 425-4 Domiciled in Uruguay C / Ariel Manzana 631 Solar 5 Solymar Canelones 15005 Firm Manuel Falque Armada Page 5 of 7 Manuel Falque Armada | E02B3/00
3870 | CN103670890A | 波浪能发电航行船 | 2012-09-02 | 撤回 | 中汇明(厦门)海上发电研究院有限公司 | 本发明所述的波浪能发电航行船，是设计以摆状浮体为一个波浪能收集单元，可收集波浪的动能和势能，并通过传动索和超越离合器使发电轴定向转动，在一艘船上可安装若干个收集单元并把各单元收集的波浪能偶合于发电轴上；同时通过竖轴式风能收集装置把风的能量也偶合于发电轴上。既可作为海上发电平台大规模供电之用、也可用波浪能发的电驱动螺旋桨使船航行。 | 本发明所述的波浪能发电航行船，包括浮摆式波浪能收集装置、海风能量收集装置、发电装置、安装有浮摆式波浪能收集装置和海风能量收集装置的船体。所有能量收集装置收集的流体运动能量都通过传动装置传至发电装置。其特征是：(1)所述的浮摆式波浪能收集装置是把一个设有摆轴的摆状浮体安装在两边有竖向凹槽钢的框架上：摆状浮体的两边和底端各设有吊环，摆状浮体的上面设有一个立体三角架，立体三角架的底边两端各设有边轴，边轴上设有定滑轮。立体三角架底边中线处设有一根中线轴，中线轴的两端通过八字形环连杆与摆轴的两端连接，摆轴可在八字形环内转动。立体三角架顶端设有一根顶轴，顶轴和中线轴以及摆轴的两端都装入凹槽钢内；框架顶部设有发电横轴，发电横轴上设有三个超越离合器，超越离合器上设有一个大凹槽和一个小凹槽。框架底部设有底部横轴，底部横轴上设有定滑轮；传动索在发电横轴上的超越离合器的大凹槽上正向绕若干圈后再绕经底部横轴上的定滑轮与摆状浮体底端的吊环相连，连接配重体的绳子在超越离合器的小凹槽上反向绕若干圈。传动索在发电横轴上的另外两个超越离合器的大凹槽上分别正向绕若干圈后再分别绕经立体三角架两根边轴上的定滑轮与摆状浮体两边的吊环交叉相连，连接配重体的绳子也在另外两个超越离合器的小凹槽上反向绕若干圈。(2)所述的海风能量收集装置是在船体上设有安装了若干叶片的竖轴式风能收集装置，风能收集装置的竖轴上设有锥齿轮与发电横轴上的锥齿轮相连。叶片的结构是：叶片上设有若干个孔，孔上设有可转动的门屏，门屏的轴上设有扭簧。(3)所述的发电装置是发电横轴上设有传动装置与发电机相连驱动发电机发电。(4)所述的安装有浮摆式波浪能收集装置和海风能量收集装置的船体是分层结构的船体：水下层的上底面距水面有若干米，水上层的下底面距水面有若干米，中间层由钢结构粱框架连接的间隔空心体组成，水下层和中间层以及水上层通过钢结构粱连接。中间层安装有若干个浮摆式波浪能收集装置，海风能量收集装置的竖轴从上层通到中间层，竖轴上设有锥齿轮与发电横轴上的锥齿轮相连。船的尾部设有电动机驱动的螺旋桨。 | F03B13/14
3871 | CN103670893A | 围气式潮汐发电的方法及专用装置 | 2012-08-28 | 撤回 | 陈韬 | 一种潮汐发电的方法及专用装置，它是根据最低和最高潮海平面，设计建设多根立于海底的立柱，然后以立柱为支撑体固定建设一敞底的气箱。在气箱靠海岸一边的上端开设一个或多个空气出入口，气箱通过出入口与带有两分支的通风管相连接，通风管两分支再与风力发电机及大气相连通。涨或落潮时，海水挤压或倒吸气箱内的空气，在通风管内形成快速气流，通过设置在通风管内控制阀和止回阀的自动控制，气流始终单向通过风力发电机，从而实现潮汐发电。本发明潮汐发电专用装置采用围气的办法进行潮汐发电，突破了传统的堤坝围水式潮汐发电方法，近海岸有潮差的地方均可建设，建设施工容易，成本较低，且发电设备也不受海水腐蚀，具有较强的适用推广价值。 | 一种潮汐发电的方法，其特征是：它是在具有一定潮差的海域，根据最低和最高潮海平面之间的落差，设计建设多根立于海底的立柱，然后以立柱为支撑体固定建设一能利用潮水的涨落吞吐空气的敞底气箱；气箱的上端开有空气出入口，气箱通过空气出入口与带有两分支的通风管相连接，通风管的两分支再与风力发电机及大气相连通；当涨潮或落潮时，海水挤压或倒吸气箱内的空气，在通风管内形成快速气流，通过设置在通风管内的空气控制阀和四个空气止回阀的自动控制，气流始终单向通过风力发电机，从而带动风力发电机实现潮汐发电。 | F03B13/26
3872 | CN103670930A | 多轴混合动力结构的磁能水力磁悬浮发电机装置 | 2012-09-17 | 撤回 | 卓向东 | 本发明的多轴混合动力结构的磁能水力磁悬浮发电机装置，主要结构包括外壳、机械磁能发电机、机械磁能发电机主轴、水力发电机、轴向磁悬浮轴承、上伸出轴、下伸出轴、风力发电机主轴及两侧端盖等部分；机械磁能发电机和风力发电机分别安装在各自的主轴上，把各自的动能分别传导给上下伸出轴，两侧端盖盖住机械磁能发电机和风力发电机，上下伸出轴输出动能，每个伸出轴是安装一个轴向磁悬浮轴承，磁悬浮轴承固定在端盖上。 | 1. 多轴混合动力结构的磁能水力磁悬浮发电机装置，其特征是：主要结构包括外壳、机械磁能发电机、机械磁能发电机主轴、水力发电机、轴向磁悬浮轴承、上伸出轴、下伸出轴、风力发电机主轴及两侧端盖等部分；机械磁能发电机和风力发电机分别安装在各自的主轴上，把各自的动能分别传导给上下伸出轴，两侧端盖盖住机械磁能发电机和风力发电机，上下伸出轴输出动能，每个伸出轴是安装一个轴向磁悬浮轴承，磁悬浮轴承固定在端盖上。 | F03D9/00
3873 | CN203499900U | 聚能环水力发电装置 | 2013-08-03 | 未缴年费 | 蒋加顺 | 本实用新型涉及水力发电设备，特别是一种适应小水力发电的聚能环水力发电装置。包括支架、发电机总成，其特征在于所述的支架为柜子形状，发电机总成安装在支架上部，发电机总成的输出轴与安装在支架中部的中轴传动连接，中轴的底部部位安装有聚能环轮，聚能环轮与中轴密封紧固连接，聚能环轮底部圆周设置有球形轴承，整个聚能环轮安装在支架底部上的圆环形底部支架上，在聚能环轮的上部空间设置有外聚能环，在外聚能环上部的支架上设置有水入口管，在聚能环轮的底部还设置有水出口。优点是结构简单，设计合理，充分利用小水力发电条件，适用于小水电发电环境，工程量小，成本低，一般的山区或海岛都能利用发电。 | 聚能环水力发电装置，包括支架、发电机总成，其特征在于所述的支架为柜子形状，发电机总成安装在支架上部，发电机总成的输出轴与安装在支架中部的中轴传动连接，中轴的底部部位安装有聚能环轮，聚能环轮与中轴密封紧固连接，聚能环轮底部圆周设置有球形轴承，整个聚能环轮安装在支架底部上的圆环形底部支架上，在聚能环轮的上部空间设置有外聚能环，在外聚能环上部的支架上设置有水入口，在聚能环轮的底部还设置有水出口。 | F03B13/00
3874 | CN203501037U | 一种水力发电机卡座式自感知机头灯 | 2013-10-24 | 未缴年费 | 中国长江电力股份有限公司 | 一种水力发电机卡座式自感知机头灯，它包括卡座、底座，底座上安装有旋转电机，旋转电机的转子与灯具连接，灯具一侧设有反光镜。采用上述结构，在通电后，旋转电机带动灯具旋转，同时在反光镜的配合下，LED灯一侧发出的光会被反射到另一侧从而将另一侧的光线加强，这样在LED灯旋转时会产生闪烁的效果；关闭旋转电机的电源，旋转电机不转动，灯具照常发光；关闭旋转电机和灯具电源时，灯具熄灭，这样能很好的达到显示发电机运行情况的目的。 | 一种水力发电机卡座式自感知机头灯，其特征在于：它包括底座(1)，底座(1)上安装有旋转电机(2)，旋转电机(2)的转子与灯具(3)连接，灯具(3)一侧设有反光镜(4)。 | F21S10/06
3875 | CN203504196U | 波浪能发电与海上风电场联合送电装置 | 2013-09-06 | 未缴年费 | 中国能源建设集团广东省电力设计研究院有限公司 | 一种波浪能发电与海上风电场联合送电装置，包括波浪能发电装置和海上风电场海上升压站平台，波浪能发电装置设置于海上升压站平台，海上升压站平台设置有升压主变压器和高压配电机构，波浪能发电装置发出的电能经电缆接入海上风电场的升压主变压器，再经电缆接入高压配电机构后，由海上风电场的海底电缆接入电网。将波浪能发电装置设置于海上风电场的海上升压站平台，通过电缆将设置于海上升压站平台的升压主变压器和高压配电机构与陆地的电网连接，实现波浪能发电与海上风电联合送电；无需建造新的海上平台，即可实现波浪能远距离发电后将电能传送给电网；解决了波浪能远距离发电系统容量小，需单独建设升压变压器的问题，节省了建设费用。 | 一种波浪能发电与海上风电场联合送电装置，其特征在于，包括波浪能发电装置和海上风电场海上升压站平台，所述波浪能发电装置设置于所述海上升压站平台，所述海上升压站平台设置有升压主变压器和高压配电机构，所述波浪能发电装置发出的电能经电缆接入所述海上风电场的升压主变压器，再经电缆接入所述高压配电机构后，通过所述海上风电场的海底电缆接入电网。 | H02J3/38
3876 | US20140075946A1 | 水力发电装置 | 2012-09-19 | 放弃 | Tien-Chuan Chen | 一种水力发电装置，包括至少一个势能发生单元，该势能发生单元包括控制加载装置、出水箱、出水管和集水箱，控制加载装置通过出水管从出水箱取水，集水箱用于接收控制加载装置排出的水； 蒸汽锅炉，通过下管道从太阳能热水器的蓄热桶中获取热水并产生蒸汽，然后通过上管道向控制加载装置排放蒸汽； 重力传输单元，接收来自所述收集箱的水； 和发电机组，将集水箱中的水引入的重力转换成旋转，从而进一步发电。 | 1. A hydroelectric power generation device, comprising : at least a potential energy generation unit, each of the potential energy generation units including a control and load device, a withdrawal tank, a withdrawal pipe and a collection tank, in which the control and load device is connected to the withdrawal tank through the withdrawal pipe such that the water in the withdrawal tank can be withdrawn to the control and load device through the withdrawal pipe, and the collection tank is connected to the control and load device so as to receive the water discharged from the control and load device; a steam boiler, including an upper pipeline and a lower pipeline and connected to each of the control and load devices via the upper pipeline, generating steam and discharging the steam to the control and load device through the upper pipeline; a solar water heater, including a heat storage bucket and a hot water output pipe and connecting the heat storage bucket to the lower pipeline of the steam boiler through the hot water output pipe to provide hot water to the steam boiler; a gravity transmission unit, connected to the collection tank of the control and load device and receiving water from the collection tank to further create gravity kinetic energy; anda generator set, connected to the gravity transmission unit and driven to rotate with the gravity kinetic energy created by the gravity transmission unit thereby further generating electrical power. | F02B73/00
3877 | CN103644066A | 具有多级水位提升单元的水力发电装置 | 2013-11-25 | 撤回 | 尹志坚; 姚建国 | 本发明涉及一种具有多级水位提升单元的水力发电装置，设有多级水位提升单元、多个水量分配单元，水利发电机组，所述水位提升单元设有一密闭储水箱，所述密闭储水箱内设有一粗的进水管，所述进水管的出水口在密闭储水箱的中部，所述进水管经过密闭储水箱的底部与河水收集箱的底部相连，所述密闭储水箱的底部设有一细的出水管，所述河水收集箱内的水位线比细的出水管内的水位线低。本发明适用于发电，具有设计科学、结构合理、成本低廉、绿色环保、可循环利用的优点。 | 一种具有多级水位提升单元的水力发电装置，其特征在于：设有多级水位提升单元(6)、多个水量分配单元(5)，水利发电机组(7)，所述水位提升单元设有一密闭储水箱(1)，所述密闭储水箱内设有一粗的进水管(2)，所述进水管的出水口在密闭储水箱的中部，所述进水管经过密闭储水箱的底部与河水收集箱(3)的底部相连，所述密闭储水箱的底部设有一细的出水管(4)，所述河水收集箱内的水位线比细的出水管内的水位线低；所述多级水位提升单元通过管道与多个水量分配单元相连通，所述水量分配单元内设有水利发电机组。 | F03B13/00
3878 | CN103644070A | 潮汐能平台浮子发电机 | 2013-12-03 | 撤回 | 夏致俊 | 本发明的潮汐能平台浮子发电机包括齿轮箱增速机构，发电机，其特征是，在海底浇注混凝土基础，并将立柱通出海面，在每根海平面以上的立柱上固定设置有齿条和导轨，每根立柱上的齿条，导轨相互平行，所有的立柱再通过横向拉杆围成一个面，在这个面内设置一个平台浮子，平台浮子靠近每一个立柱处固定设置一个滑块，穿插在立柱上的导轨内可作上下移动，平台浮子靠近每一个立柱处还设置有齿轮箱增速机构，齿轮箱增速机构的动力输入轴上固定一个齿轮和相应立柱上的齿条啮合，齿轮箱增速机构的动力输出轴和发电机连接。 | 一种潮汐能平台浮子发电机包括齿轮箱增速机构(1)，发电机(2)，其特征是，在海底浇注混凝土基础(3)，并将立柱(4)通出海面，在每根海平面以上的立柱(4)上固定设置有齿条(5)和导轨(6)，每根立柱(4)上的齿条(5)，导轨(6)相互平行，所有的立柱(4)再通过横向拉杆(7)围成一个面，在这个面内设置一个平台浮子(8)，平台浮子(8)靠近每一个立柱(4)处固定设置一个滑块(9)，穿插在立柱(4)上的导轨(6)内，平台浮子(8)靠近每一个立柱(4)处还设置有齿轮箱增速机构(1)，齿轮箱增速机构(1)的动力输入轴上固定一个齿轮(10)和相应立柱(4)上的齿条(5)啮合，齿轮箱增速机构(1)的动力输出轴和发电机(2)连接。 | F03B13/26
3879 | CN203488304U | 水平弹力式波浪自动发电装置 | 2013-07-24 | 未缴年费 | 陈世平 | 本实用新型公开了一种水平弹力式波浪自动发电装置，涉及利用波浪发电的设备，包括固定设置于浮体(10)上的挡板(1)、动力推杆(3)、发电装置和电容器(8)，所述动力推杆(3)一端与挡板(1)固定连接，所述动力推杆(3)远离挡板(1)的一端套设有弹簧(2)，所述发电装置与动力推杆(3)连接，所述发电装置与电容器(8)连接。本实用新型结构简单，成本低廉，发电过程全自动化，无污染，抗风浪能力强，有效提高发电效率，并且设备的体积和功率可根据实际需要调整，适宜大范围推广应用。 | 1.一种水平弹力式波浪自动发电装置，其特征在于，包括固定设置于浮体(10)上的挡板(1)、动力推杆(3)、发电装置和电容器(8)，所述动力推杆(3)一端与挡板(1)固定连接，所述动力推杆(3)远离挡板(1)的一端套设有弹簧(2)，所述发电装置与动力推杆(3)连接，所述发电装置与电容器(8)连接。 | F03B13/14
3880 | CN203488308U | 一种潮汐发电机组装置 | 2013-09-12 | 未缴年费 | 青岛理工大学 | 本实用新型属于发电设备技术领域，涉及一种潮汐发电机组装置，底座的两个长边上分别由中点向两侧设置三个基座点，底座上每个长边上的三个基座点位置处分别设置一组固定支架；固定支架的顶点处通过固定杆固定安装制有发电机组，发电机组的前后两侧分别制有一个动力连杆，每个动力连杆上固定制有锥型转轮，锥型转轮的锥尖向外，锥型转轮与发电机组之间留有缝隙；锥型转轮表面设置有六片曲线导流叶片，每个曲线导流叶片的走向趋势相同；发电机组上制有输出导线；其结构简单，工作原理科学，操作方便，环境适应能力强，便于推广使用。 | 一种潮汐发电机组装置，其特征在于主体结构包括底座、固定支架、固定杆、发电机组、锥型转轮、曲线导流叶片、动力连杆、输出导线和基座点；长方形结构的底座的两个长边上分别由中点向两侧设置三个基座点，底座上每个长边上的三个基座点位置处分别设置一组三角形固定支架；固定支架的顶点处通过固定杆固定安装制有发电机组，发电机组的前后两侧分别制有一个动力连杆，每个动力连杆上固定制有锥型转轮，锥型转轮的锥尖向外，锥型转轮与发电机组之间留有缝隙；锥型转轮表面设置有六片曲线导流叶片，每个曲线导流叶片的走向趋势相同；发电机组上制有输出导线。 | F03B13/26
3881 | CN101614180A | 一种复合式利用海洋波浪能发电的装置 | 2009-07-24 | 未缴年费 | 机械科学研究总院先进制造技术研究中心 | 本发明提供一种复合式利用海洋波浪能发电的装置，包括浮体、获能装置一、获能装置 二、发电装置及固定平台。该获能装置一由叶轮、支架、增速传动装置、支撑平台等组成。 该获能装置二由气缸、活塞、连接杆、进排气单向阀、储气罐、汽轮机等组成。其特征一是 在海上迎波面设置一浮体，浮体上设有带叶片的叶轮。波浪运动推动叶片旋转，并带动叶轮 的中间轴一同转动，中间轴通过增速传动装置带动发电机进行发电。其特征二在于浮体通过 连接杆与气缸内的活塞相连，上浮时气缸上与储气罐相通的排气单向阀门关闭，与大气相通 的进气单向阀门打开，气缸内注入气体。下落时气缸上与大气相通的进气单向阀门关闭，与 储气罐相通的排气单向阀门打开，气缸内气体被压缩进入储气罐内。当储气罐内气体达到一 定压力，压力阀门自动开启推动汽轮机旋转，进而带动发电机产生电能。本发明提供的发电 设备采用两种获能方式同时进行发电，能够双倍高效利用取之不尽的海洋波浪能进行发电， 经济效益良好。 | 1、一种复合式利用海洋波浪能发电的装置，其特征一在于包括：浮体、获能装置一、获能 装置二、发电装置、固定平台等；该获能装置一由上、下支架、叶轮、支撑平台、增速 传动装置等组成，该获能装置二由气缸、活塞、连接杆、进排气单向阀、储气罐、汽轮 机等组成；其特征二在于包含两种获能方法及发电方式：一是波浪冲击叶轮旋转带动发 电机工作产生电能，二是气缸内活塞打气给储气罐推动汽轮机旋转并带动发电机工作产 生电能。 | F03B13/14
3882 | CN103629051A | 一种远洋深海浮式风力及波浪能混合并网发电方法及装置 | 2013-11-25 | 撤回 | 江苏大学 | 本发明公开了一种远洋深海浮式风力及波浪能混合并网发电方法及装置。该装置包括海上浮式平台、风力发电机、“海蛇”式波浪能发电机、功率变换器、海上浮式平台固定锚链和“海蛇”式发电机固定锚链。风力发电机安装在海上浮式平台上，海上浮式平台通过锚链固定在海床上，4台“海蛇”式发电机放置于海上浮式平台附近海面上并通过锚链固定在海床上，功率变换器安装在海上浮式平台内，并分别与风力发电机和4台“海蛇”式发电机连接。风力发电机和“海蛇”式发电机在风能和波浪能的作用下发出电能，电能经过功率变换器变换后由电缆输送到岸上电网系统；本发明装置结构简单，工作效率高，具有较高的实用价值。 | 1. 一种远洋深海浮式风力及波浪能混合并网发电方法，其特征在于：将风力发电机安装在海上浮式平台上，多台 “海蛇”式波浪能发电机放置于海上浮式平台附近海面上，能接受不同方向的波浪能；风力发电机和 “海蛇”式发电机在风能和波浪能的作用下发出电能，电能通过功率变换器变换后由电缆输送到岸上电网系统。 | F03D9/00
3883 | CN203476588U | 一种水力发电装置 | 2013-07-22 | 未缴年费 | 陈加顺 | 本实用新型公开了一种水力发电装置，属一种发电机，所述发电装置中包括通过链条动力连接的第一链轮与第二链轮，所述链条上还设有用于由水流推动的叶片；所述第二链轮还与第一齿轮轴向连接，所述第一齿轮还与第二齿轮相结合，所述第二齿轮与第三齿轮均安装在第一传动轴上，所述第三齿轮还与第四齿轮相啮合，所述第四齿轮安装在第二传动轴上，所述第二传动轴上还安装有动力输出轮，通过水流直接推动叶片行走，进而带动链轮转动，链轮通过多个齿轮间接带动动力输出轮转动，从而带动发动机运转，使其可直接应用于水域广、水流急的河流环境中，无需修筑大坝进行储水，显著降低使用成本，同时本实用新型的结构简单，适于规模化应用，易于推广。 | 一种水力发电装置，其特征在于：所述发电装置中包括通过链条(1)动力连接的第一链轮(2)与第二链轮(3)，所述链条(1)上还设有用于由水流推动的叶片(4)；所述第二链轮(3)还与第一齿轮(5)轴向连接，用于带动第一齿轮(5)同步转动，所述第一齿轮(5)还与第二齿轮(6)相结合，所述第二齿轮(6)与第三齿轮(7)均安装在第一传动轴(8)上，用于由第二齿轮(6)通过第一传动轴(8)带动第三齿轮(7)同步转动，所述第三齿轮(7)还与第四齿轮(9)相啮合，所述第四齿轮(9)安装在第二传动轴(10)上，用于由第四齿轮(9)带动第二传动轴(10)转动，所述第二传动轴(10)上还安装有动力输出轮(11)，用于由第二传动轴(10)带动动力输出轮(11)转动，从而输出动力。 | F03B9/00
3884 | CN203476594U | 水力双驱动发电机 | 2013-08-27 | 未缴年费 | 罗才德 | 水力双驱动发电机，突破了传统发电机单靠转子转动发电的传统发电模式，利用发电机的转子和定子同时向相反的方向转动，提高了发电机的转速，同时由于发机机内采用多组磁铁和线圈绕组，各线圈绕组所受的磁力线更多，增大发电量，从而达到能量转换和资源利用效益最大化。优点在于安全可靠、无枯竭危险、无需消耗燃料、无污染排放外、降低发电成本、提高经济效益。适用于各类水力发电。 | 水力双驱动发电机，其特征是：水力双驱动发电机的外壳内设有多组磁铁，分别为A磁铁、B磁铁、C磁铁、D磁铁、E磁铁、F磁铁，通过磁铁连接架将所有磁铁进行固定，并与A齿轮箱轴承连接；A齿轮箱一端连接A齿轮箱轴承，另一端连接A水轮机轴承；A齿轮箱轴承上设有A齿轮箱轴承环，便于轴承运转；水力双驱动发电机的外壳内还设有多组线圈绕组，分别为A线圈绕组、B线圈绕组、C线圈绕组、D线圈绕组、E线圈绕组，通过线圈绕组连接架将所有线圈绕组进行固定，并与B齿轮箱轴承连接；B齿轮箱一端连接B齿轮箱轴承，另一端连接B水轮机轴承；B齿轮箱轴承上设有B齿轮箱轴承环，便于轴承运转；各组磁铁的之间都设有线圈绕组，A线圈绕组设在A磁铁与B磁铁的之间，B线圈绕组设在B磁铁与C磁铁的之间，C线圈绕组设在C磁铁与D磁铁的之间，D线圈绕组设在D磁铁与E磁铁的之间，E线圈绕组设在E磁铁与F磁铁之间。 | F03B13/00
3885 | CN203476600U | 一种海流能发电机组恒功率控制系统 | 2013-09-06 | 期限届满 | 国电联合动力技术有限公司 | 本实用新型公开了一种海流能发电机组恒功率控制系统，包括：发电机转速信号采集系统，用于测量发电机转速信号；发电机转矩信号采集系统，用于测量发电机转矩信号；及变桨功率控制系统，用于接收所述转速信号和转矩信号，并计算输出变桨角度信号，进而调整发电机功率；所述发电机转速信号采集系统、发电机转矩信号采集系统分别与变桨功率控制系统连接。本实用新型的控制系统稳定有效、响应快速，可使海流能发电机组在水流流速变化时保持恒定的发电机功率，有效利用海流能能量，满足机组控制性能和发电质量的要求。 | 一种海流能发电机组恒功率控制系统，其特征在于，包括：发电机转速信号采集系统，用于测量发电机转速信号；发电机转矩信号采集系统，用于测量发电机转矩信号；及变桨功率控制系统，用于接收所述转速信号和转矩信号，并计算输出变桨角度信号，进而调整发电机功率；所述发电机转速信号采集系统、发电机转矩信号采集系统分别与变桨功率控制系统连接。 | F03B15/02
3886 | JP2011511206A | 液压发电涡轮机的浮动转子 | 2009-02-05 | 未缴年费 | Openhydro Group Limited | 本发明涉及水电涡轮机包括定子和无轴转子可转动地收容在定子内，所述定子限定了一通道设置有轴承，在该转子被保持并且其通道的尺寸允许转子围绕其纵向轴线进行旋转，同时移动沿圆周的信道。 | 1. A shaft-less rotor stator, the rotor rotatably accommodated in said opening to define in the hydro-power generation turbine stator, and the opening, the center of the rotor can spin the rotor about an axis, and, wherein the opening along the periphery of the rotor if the rotor is displaced in a direction opposite to a rotational direction of the dimension and shape such that it is characterized in that the hydro-power generation turbine. | F03B3/12
3887 | TWM474073U | 行动式水力发电及抽水装置 | 2013-11-06 | 期限届满 | 主典兴业股份有限公司 | 本创作系一种可同步发电及抽水之行动式装置，其包含架体、叶轮壳、叶轮、抽水装置、抽水传动组、发电装置及发电传动组；使用时，水箱连接至叶轮壳的出水口，并以管体连接至抽水装置的抽水壳的进水口；接着使水流流进叶轮壳的进水口，水流在叶轮壳内向下流动并带动叶轮转动後，便会从出水口流进水箱，而叶轮转动的同时，会带动两传动组转动，而两传动组则分别驱动抽水装置及发电装置，发电装置可与其他装置连接以供给电力，或将电力储存起来，而抽水装置则将水箱里的水抽出；本创作藉此可透过自然的水力来同时进行发电及抽水。 | 1.一种行动式水力发电及抽水装置，包含：一架体；一叶轮壳，其设於架体上，且具有一内部空间、一进水口及一出水口；一叶轮，其设於叶轮壳内；一抽水装置，其设於架体上，且包含有一抽水壳及两负压轮；抽水壳具有一内部空间、一进水口及一出水口；两负压轮皆设於抽水壳内，两负压轮相互连接且相互传动；一抽水传动组，其连接叶轮及抽水装置，并使叶轮可带动抽水装置的其中一负压轮转动；一发电装置，其设於架体上，且突出有一发电轴；一发电传动组，其连接叶轮及发电装置，并使叶轮可带动发电装置的发电轴转动；发电传动组与抽水传动组位於叶轮壳的相对两侧。 | F03B3/10
3888 | CN101865071A | 用于发电系统的波浪能液压传动系统 | 2010-04-29 | 未缴年费 | 浙江大学 | 本发明公开了用于发电系统的波浪能液压传动系统，包括与能量捕获装置相连的机械能传动机构、将机械能转换为电能的发电机构，在所述的系统中设置有双介质液压缸，由海水液压缸缸作为机械能传动机构与所述双介质液压缸相连，由于本发明中做功的液压缸采用了海水液压缸，在海水液压缸与蓄能器间采用以油和海水两种不同介质作为介质的双介质液压缸，而液压油的全部油路都置于海平面的发电平台上，避免油液泄露对海洋环境造成污染，可采用常规的低压元件，降低了成本，提高了可靠性。 | 用于发电系统的波浪能液压传动系统，由作为动力输出装置的液压缸、蓄能器及连接发电机的液压马达组成，由液压缸(1)的无杆腔与第一单向阀(2)的进口连通，第一单向阀(2)的出口与液压马达(5)的进口连通并通过节流阀(7)与第一蓄能器(6)相连通，由液压缸(1)的有杆腔与第二单向阀(3)的出口连通，由第二单向阀(3)的进口连通液压马达(5)的出口并通过节流阀(9)与第二蓄能器(8)相连通，在所述第二单向阀(3)的出口与所述第一单向阀(2)的进口间连接第三单向阀(4)，第三单向阀(4)的出口连接第一单向阀(2)的进口，第三单向阀(4)的进口连接第二单向阀(3)的出口，其特征在于：所述的液压缸(1)为海水液压缸，在所述的液压回路中连接有双介质增压缸(1)，由液压缸(1)的无杆腔与双介质增压缸(12)大缸的无杆腔相通，液压缸(1)的有杆腔与增压缸(12)大缸的有杆腔相通，由双介质增压缸(12)小缸的无杆腔与单向阀(2)的进口相连通，由双介质增压缸(12)小缸的无杆腔与第二单向阀(3)的出口相连通，所述大缸的介质为海水，所述小缸内的介质为液压油，所述液压缸(1)位于海水中，其余的液压元件位于海平面以上的发电平台上。 | F03B13/14
3889 | CN103615349A | 一种河床无坝式水力发电系统 | 2013-12-13 | 撤回 | 哈尔滨北方通用机电设备工程有限公司 | 一种河床无坝式水力发电系统，它涉及一种水力发电系统，以解决现有传统水电站存在制造成本高，工程量大、漂浮船式无坝水电站存在只能在大江大河中实施，水能资源利用率相对受限，以及潮汐电站存在造价昂贵，不能大规模利用的问题，它包括水轮机、导流体、导流板、两个Π型框架、两套轴承平台、两套发电平台，两套发电机、两套增速齿轮组和两套升降机构；每个Π型框架上安装有一套轴承平台、一套发电平台、一套发电机、一套增速齿轮组和一套升降机构；水轮机包括转轴和多个折弯叶片，每套轴承平台的上部安装有与轴承平台连接的发电平台，每套发电平台上安装有发电机；电机与蜗轮连接，螺杆与发电平台连接。本发明用于水力发电。 | 一种河床无坝式水力发电系统，其特征在于：所述发电系统包括水轮机、导流体(17)、导流板(18)、两个Π型框架(1)、两套轴承平台(6)、两套发电平台(7)，两套发电机(20)、两套增速齿轮组(21)和两套升降机构；所述两个Π型框架为钢筋混凝土框架，两个Π型框架(1)正对设置，每个Π型框架(1)上安装有一套轴承平台(6)、一套发电平台(7)、一套发电机(20)、一套增速齿轮组(21)和一套升降机构；轴承平台(6)安装在Π型框架的两个立柱(1-2)之间，水轮机包括转轴(4)和多个折弯叶片(5)，每个折弯叶片(5)为二段式折弯叶片，转轴(4)水平设置，转轴(4)的两端通过轴瓦(9)分别安装在两个轴承平台(6)上；多个折弯叶片(5)沿转轴(4)的周向阵列布置在转轴(4)上，水轮机下方由上至下依次布置有弧形导流板(18)和导流体(17)，弧形导流板(18)固定在位于河底布置的导流体(17)的上端，转轴4的两端分别连接有一套增速齿轮组(21)，每套轴承平台(6)的上部安装有与轴承平台(6)连接的发电平台(7)，每套发电平台(7)上安装有发电机(20)，增速齿轮组(21)与相应的发电机(20)传动连接；每套升降机构包括电机(12)、蜗轮(11)和螺杆(10)，螺杆(10)竖直设置，电机(12)安装在设置在Π型框架(1)的上方的支撑板(28)上，电机(12)与蜗轮(11)连接，蜗轮(11)与螺杆(10)啮合，螺杆(10)的下端与发电平台(7)连接，轴承平台(6)和发电平台(7)能沿Π型框架的两个立柱(1-2)上下滑动。 | F03B13/00
3890 | CN203463221U | 漂浮、多体并联、可升潜式波浪发电装置 | 2013-09-09 | 未缴年费 | 王明峰 | 本实用新型公开了一种漂浮、多体并联、可升潜式波浪发电装置，由多个单体结构并联而成，所述单体为：配重体(7)、水密舱(6)、气囊(24)和阻尼板(5)组成海下托举平台，并通过连接立柱(2)连接上方液压缸(8)，浮体(1)固定在液压缸(8)的缸筒外侧上；所述液压缸(8)的活塞(23)固定于液压杆(22)的中间位置，其两面分别开有多个油道，分别连通着液压缸(8)的缸杆中心的两条高压油管(16)，高压油管(16)连通发电舱(4)里的高压蓄能罐(11)和油箱(14)。本装置设计科学，安装简单，造价低，利用波浪的效能高，必要时可以下潜，可适用于任何海域和海况。 | 1. 漂浮、多体并联、可升潜式波浪发电装置，其特征在于，由多个单体结构并联而成，所述单体为：配重体(7)、水密舱(6)、气囊(24)和阻尼板(5)组成海下托举平台，并通过连接立柱(2)连接上方液压缸(8)，浮体(1)固定在液压缸(8)的缸筒外侧上；所述液压缸(8)的活塞(23)固定于液压杆(22)的中间位置，其两面分别开有多个油道，分别连通着液压缸(8)的缸杆中心的两条高压油管(16)，高压油管(16)连通发电舱(4)里的高压蓄能罐(11)和油箱(14)。 | F03B13/14
3891 | CN203463222U | 一种矩阵式波浪能发电装置 | 2013-02-14 | 未缴年费 | 黄修筠; 赵小林 | 本实用新型设计一种波浪能发电装置，由叶片、叶片轴、摆杆、叶片轴承、摆杆磁铁、固定磁铁、转盘、水轮机主轴、主轴轴承、水轮机机座组成。其特征在于获能装置和发电装置分开，稳定性强，结构简单，容易施工和制造，可以大规模布置。 | 1.一种矩阵式波浪能发电装置，其特征在于：振荡板浮在水面，上表面与杠杆一端固定连接，支撑座支撑杠杆转动，活动连接，杠杆绕支撑座为中心转动，杠杆长度不同，振荡板在水平方向位置不一样，杠杆另一头与转动叶片表面接触，转动叶片一端与中心转轴活动链接。 | F03B13/16
3892 | JP5422028B1 | 一种水电动力发电设施 | 2012-08-15 | 未缴年费 | Tokida Miyuki | 要解决的问题 : 水的流动这种作为一种河到浓缩物所述的液压动力装置，以一液压抑制能的动力产生装置所流入的沉积物，并使作为不以尽可能多的矸石作为可能所述自然景观液压动力发电设施。溶液 : 所述本发明所述的液压动力发生设备1，一种河或通道2的两个端部在所述宽度方向的部分20，21和被连接到所述各支撑件3，通道2被连接到所述的一个端部20(30)是支承由一支撑构件3，2所述水路的通道2在生成所述的液压动力动力利用所述的流装置4和，在所述其它端部21的所述通道2被连接到所述支撑件3(31)通过一个液压动力装置4被支撑在所述上游侧，所述流动通道接收的一个流2到4和液压动力装置5和所述导向构件以导向所述水物流，被设置，此外，该流导向件4和5分别，液压动力装置，所述支撑件3通过一个分开的距离从该底部22的所述通道2。选择拉拔 : 图。1 | The supporting member each attached to the both end parts of the width direction of water channels, such as a river, The hydraulic power unit which is supported by the supporting member attached to one said edge part of the said water channel, and produces electric power in the said water channel using the flow of this water channel, An upstream supports rather than the said hydraulic power unit by the supporting member attached to the other said edge part of the said water channel, The water-flow guide member which receives the flow of the said water channel and guides this flow to the said hydraulic power unit is provided, From the bottom of the said water channel, the said hydraulic power unit and the said water-flow guide member open distance, and are respectively supported by the said supporting member, The hydraulic power production plant characterized by the above-mentioned. | F03B7/00
3893 | CN103490666A | 波浪能发电装置 | 2013-06-10 | 撤回 | 王梦川 | 一种简便直接的波浪能发电装置，此装置可浮于水面，主体结构可随波浪起伏而同步起伏变形，此装置包含有柔性的挤压生电材料，柔性的挤压生电材料可随波浪一同起伏变形发生变形挤压作用而产生电能，此装置随波浪起伏运动的动能的大小取决于波浪大小和此装置的重量的大小，此装置具有软囊结构可改变其内容物含量的多少而调节重量和浮起高度。此装置也可附带大量硬质小部件在硬质小部件之间发生相互碰撞的位置设置硬性压电材料进行挤压生电。此装置还可作为浮桥用于水面交通，还可承载其他工作与娱乐设施充当工作与娱乐场所。 | 一种波浪能发电装置其特征在于：发电装置可浮于水面，其主体结构可改变外形可随着波浪起伏而起伏变形，发电装置的组成材料包含有柔性的挤压生电材料，发电装置随波浪起伏变形的过程也就是柔性的挤压生电材料随着波浪起伏而起伏变形的过程。 | H02N2/18
3894 | TWM472750U | 浮力式水力发电装置 | 2013-07-15 | 未缴年费 | 江昆炽 | 一种浮力式水力发电装置，包含有一浮体、一固定轴、一感应发电组与一固定装置。该浮体系放置於一水域上，透过该固定装置而保持於定点漂浮；该浮体枢设於该固定轴上，该固定装置维持该固定轴不转动；该浮体内部具有一空间，表面具有复数个沿着周面设置的受力部，该感应发电组设置於该空间。当水力推动该些受力部，可带动该感应发电组产生电能，且该浮体可随水面涨落而自然升降，以维持良好发电效能。 | 1.一种浮力式水力发电装置，系设置於一水域，包含有：一固定轴；一浮体，枢设於该固定轴上，该浮体内部具有一空间，表面具有复数个沿着周面设置的受力部；一感应发电组，具有复数线圈、复数磁铁及一电力输出端，其中该些线圈设置於该固定轴表面，该些磁铁设置於该浮体内壁，其中该些线圈电性连接至该电力输出端；一固定装置，用以使该浮体可於定点漂浮，并维持该固定轴不转动。 | F03B13/12
3895 | CN103595298A | 一种热电转换式波浪发电系统 | 2013-10-24 | 撤回 | 河海大学 | 本发明公开了一种热电转换式波浪发电系统，它由导桩导梁系统(1，3)、导轮浮体系统(4，2)、连杆气缸做功系统(5-9)和热电转换与散热系统(10-12)等部分组成，本发明将功热转换原理和现代热-电转换技术相结合，活塞气缸系统(5-9)固定在浮体(4)的上方，在气缸温(6)度高的位置安装热-电转换设备(热电偶)(10)。本发明可以利用浮体(4)随着波浪上下运动的机械能对活塞气缸系统(5-9)做功使气缸温度升高，并将该热能用热电偶(10)转化为电能。本发明设计原理简单可靠且造价低廉，随着对海洋能源利用的要求不断提高，该发电系统将有广泛的工程应用前景，产生显著的社会经济效益。 | 1.一种热电转换式波浪发电系统 ，包括 导桩、导轮、活动式导梁、浮体、连杆、活塞-气缸系统、热电偶和散热器，其特征是 : 所述 导桩(1)打入持力层，导梁(3)套装在导桩上 ；所述 导轮(2)安装在浮体(4)上，浮体(4)套装在导桩(1)上 ；所述 气缸(6)固定于导梁(3)上，活塞(7)位于气缸(6)内部 ；所述 活塞(7)通过连杆(5)与浮体(4)相连 ；所述 气缸(6)上有气孔(8)和单向止气阀(9)；所述 热电偶(10)一侧贴于气缸(6)表面，另一侧装有铝合金散热片(11)，并联有导线(12)。 | H02N11/00
3896 | CN203441671U | 塔式无源管流循环水力发电装置 | 2013-07-12 | 未缴年费 | 王治岳 | 本实用新型公开了一种塔式无源管流循环水力发电装置，包括上水槽和下水槽以及水轮发电机，具有进水口的上水槽其位置高于具有出水口的下水槽，上水槽和下水槽之间连接着一根导水管，所说的水轮发电机间隔串联安装在导水管上，下水槽与上水槽之间连接着一根具有抽水泵的上水管。本实用新型能够利用水流发电，使用方便。 | 一种塔式无源管流循环水力发电装置，包括上水槽和下水槽以及水轮发电机，其特征是：具有进水口的上水槽其位置高于具有出水口的下水槽，上水槽和下水槽之间连接着一根导水管，所说的水轮发电机间隔串联安装在导水管上，下水槽与上水槽之间连接着一根具有抽水泵的上水管。 | F03B13/06
3897 | CN203441674U | 海洋潮汐发电装置 | 2013-08-03 | 未缴年费 | 马灼明 | 本实用新型公开了一种海洋潮汐发电装置，包括水库和发电机组，所述的水库的水位高于海平面，所述的水库具有利用潮汐涨落将海水输送至水库的供水装置，所述的供水装置包括立柱、泵体下缸、浮体总成和水管，所述的泵体下缸位于立柱之间，所述的浮体总成位于泵体下缸的上方，落潮时浮体总成的下部与泵体下缸的上部形成活塞式密封配合，所述的水管一端与固定水管的下部连通，水管的另一端伸向水库。本实用新型海洋潮汐发电装置采用这样的结构，能利用潮汐能将海水储存在高于海平面的水库中，能连续发电。 | 一种海洋潮汐发电装置，包括水库和发电机组，其特征在于：所述的水库的水位高于海平面，所述的水库具有利用潮汐涨落将海水输送至水库的供水装置。 | F03B13/26
3898 | JP2011078183A | 用于水嘴水力发电机 | 2009-09-29 | 未缴年费 | Toto Ltd | 要解决的问题 : 提供一种用于水嘴水力发电机，能够进行定位的定子的相对以每个其它在所述定子相对于每个其它的圆周方向和定位在所述轴向方向由一个简单的配置。溶液 : 该水力发电机1用于水嘴包括一磁铁5和多个定子7。每个所述定子包括一个通过绕组线圈15形成的一导体围绕一绕线管14，和一个磁轭16包括一底座，以提供使它围绕所述线圈15和多个电感器具有部分互换磁相对的到所述半径的方向中的每个其它的磁铁5和放置与一间隙在之间。该定子7被堆叠在一起。所述定子之间提供一设定器7。一突起，用于定位所述定子7相对于每个其它被设置在所述的边缘的任该定子7所述上侧，其中所述定子7被相对到每个其他和该设定器。一凹槽与所述突起被提供到被安装在所述其它。版权 : (C)2011，inpit | A stator comprising : a magnet; a coil formed by winding a conducting wire around a bobbin, the coil generating electromotive force by the rotation of the magnet; and a yoke comprising a base portion provided surrounding the coil and a plurality of inductors that exchange magnetism and are arranged separated from each other, the inductors having portions opposing in a radial direction of the magnet; A plurality of stator provided in a stacked manner; a setting portion provided between the stators; the stator comprising : an end surface on a side where the stators of the stators face each other; and One of the setting unit and the setting unit is provided with a protruding portion for positioning the stator relative to each other, and the other is provided with a recessed portion that fits with the protruding portion. | H02K1/18
3899 | CN102418672A | 风力和水力综合发电系统 | 2011-12-20 | 未缴年费 | 顾为东 | 本发明涉及一种风力和水力综合发电系统，包括安装在海床上并伸出海面的塔架，塔架顶部安装有风力叶片和第一传动机构，风力叶片的心轴联接第一传动机构的输入端；塔架浸于海水中的立柱上安装有水轮叶片和第二传动机构，水轮叶片的心轴联接第二传动机构的输入端；塔架上还安装有自动变速箱和具有两个输入半轴的差动器，第一传动机构的输出轴联接自动变速箱的输入端，自动变速箱的输出端联接差动器的第一半轴，第二传动机构的输出端联接差动器的第二半轴，差动器的输出端联接发电机的输入轴。该发明综合利用海上风力和洋流发电，将两种绿色能源的利用有机地结合起来，降低了建造成本，提高了发电功率、简化了辅助设备。 | 一种风力和水力综合发电系统，包括发电机和安装在海床上并伸出海面的塔架，所述塔架顶部安装有风力叶片和第一传动机构，所述风力叶片的心轴联接第一传动机构的输入端，其特征在于：所述塔架浸于海水中的立柱上安装有水轮叶片和第二传动机构，所述水轮叶片的心轴联接第二传动机构的输入端；所述塔架上还安装有自动变速箱和具有两个输入半轴的差动器，所述第一传动机构的输出轴联接自动变速箱的输入端，所述自动变速箱的输出端联接差动器的第一半轴，所述第二传动机构的输出端联接差动器的第二半轴，所述差动器的输出端联接发电机的输入轴。 | F03D9/00
3900 | CN103572552A | 带水力发电与水回收的洗衣机 | 2013-10-21 | 撤回 | 邵宏 | 一种带水力发电与水回收的洗衣机，包括水力发电机机构，水回收机构，洗衣机构；所述水力发电机机构设置有蜗轮发电机，发电机一侧设置有蓄电池；水回收机构设置有回用水储水箱、水泵，水泵上设置有上排水管，储水箱中设置有水箱控制阀，储水箱上部设置有回用水阀，回用水阀一侧设置有排水阀；洗衣机构设置有洗衣机、洗衣筒，洗衣筒下端设置有出水管，出水管上设置有回用水阀、排水阀；带水力发电与水回收的洗衣机利用进水压力带动蜗轮机旋转使发电机发电，储存到蓄电池中；采用回用水储水箱把最后一次的漂衣水加以储存；采用蓄电池中的电能带动水泵把回用水自运供给卫生冲洗，即节电又节水。 | 一种带水力发电与水回收的洗衣机，其特征是：包括水力发电机机构，水回收机构，洗衣机构；所述水力发电机机构设置有蜗轮机(11)，蜗轮机(11)上设置有发电机(9)，发电机(9)一侧设置有蓄电池(8)。 | D06F35/00
3901 | CN103573557A | 潮汐风力一体发电机 | 2012-08-08 | 撤回 | 杨攀; 鲁业明; 杨俊凯; 杨茂; 陆晓峰 | 本发明公开了一种潮汐风力一体发电机，风力发电部分由水平风扇(1)、上传动轴(2)、上传动轴支撑轴承组(4)、上可变向齿轮组(5)、线圈转子(9)及电刷(6)组成，潮汐发电部分有水轮(13)、下传动轴(12)、下传动轴支撑轴承组(11)、下可变向齿轮组(10)及磁极转子(8)，其特征为：线圈转子(9)通过其上轴承(16)及其下轴承(15)支撑于磁极转子(8)上，风力带动；磁极转子(8)通过其上轴承(17)及其下轴承(14)支撑于机架(3)，由潮汐能带动；上、下可变向齿轮组(5，10)使磁极转子(8)和线圈转子(9)反向转动。该发明在海风较大的区域同时利用了风能和潮汐能，从而得到较大的能量和收益。 | 一种潮汐风力双组合发电机，其特征在于：本实用新型公开了一种潮汐风力一体发电机，其包括上端风力发电部分、下端潮汐发电部分及机架。风力发电部分由水平风扇(1)、风扇传动轴(2)、风扇传动轴支撑轴承组(4)、上可变向齿轮组(5)、线圈转子(9)及电刷(6)组成，潮汐发电部分包括水轮(13)、水轮传动轴(12)、水轮传动轴支撑轴承组(11)、下可变向齿轮组(10)及磁极转子(8)，其特征在于：线圈转子(9)通过线圈转子上轴承(16)及线圈转子下轴承(15)支撑于磁极转子(8)上，由风力带动；磁极转子(8)通过磁极转子上轴承(17)及磁极转子下轴承(14)支撑于机架(3)上由潮汐水能带动；上、下可变向齿轮组(5，10)使磁极转子(8)和线圈转子(9)始终反向转动。 | F03D9/00
3902 | CN203430688U | 微型水力发电装置 | 2013-08-09 | 未缴年费 | 苗逢春 | 本实用新型的微型水力发电装置，包括导流筒和安装在导流筒内的旋转叶轮，传动轴一端与旋转叶轮传动连接，另一端连接发电机；所述旋转叶轮由转轴和固定在转轴周边的3～10个叶片组成，所述叶片形状为顶角120度的等腰三角形，所述转轴方向与导流筒轴线平行；所述旋转叶轮共有三个，三个旋转叶轮的转轴呈等边三角形分布，每两个相邻转轴端部分别通过同步旋转齿轮连接；传动轴同其中一个同步旋转齿轮传动连接。使用时，水流从导流筒上部流入，从而带动旋转叶轮旋转，旋转叶轮进而带动传动轴转动，传动轴将动力传送给发电机进行发电。 | 一种微型水力发电装置，包括导流筒和安装在导流筒内的旋转叶轮，传动轴一端与旋转叶轮传动连接，另一端连接发电机；其特征在于所述旋转叶轮由转轴和固定在转轴周边的3～10个叶片组成，所述叶片形状为顶角120度的等腰三角形，所述转轴方向与导流筒轴线平行；所述旋转叶轮共有三个，三个旋转叶轮的转轴呈等边三角形分布，每两个相邻转轴端部分别通过同步旋转齿轮连接；传动轴同其中一个同步旋转齿轮传动连接。 | F03B13/00
3903 | CN203430689U | 一种漂浮式水力发电装置 | 2013-08-16 | 未缴年费 | 马建朋 | 一种漂浮式水力发电装置，涉及水力发电设备技术领域，特别涉及一种漂浮式水力发电装置，包括外壳(1)、旋转桨(2)、主轴(3)、圆柱齿轮(4)、固定架(5)、锥齿轮组(6)、发电机(7)、重心填充物(8)、电线(9)、四角架(10)、V形板(11)、横梁(12)、连杆(13)，其特征在于，主轴(3)贯穿外壳(1)两侧，且中间部位设置于所述的外壳(1)内，旋转桨(2)设置于所述的外壳(1)两侧，且分别与所述的主轴(3)两端配合安装，发电工作部分设置于所述的外壳(1)内部，V形板(11)封闭端一侧与四角架(10)顶端固定连接，其开口端设置有横梁(12)，连杆(13)一端与所述的横梁(12)一侧铰接。 | 一种漂浮式水力发电装置，包括外壳(1)、旋转桨(2)、主轴(3)、圆柱齿轮(4)、固定架(5)、锥齿轮组(6)、发电机(7)、重心填充物(8)、电线(9)、四角架(10)、V形板(11)、横梁(12)、连杆(13)，其特征在于，主轴(3)贯穿外壳(1)两侧，且中间部位设置于所述的外壳(1)内，旋转桨(2)设置于所述的外壳(1)两侧，且分别与所述的主轴(3)两端配合安装，发电工作部分设置于所述的外壳(1)内部，V形板(11)封闭端一侧与四角架(10)顶端固定连接，其开口端设置有横梁(12)，连杆(13)一端与所述的横梁(12)一侧铰接，另一端与所述的外壳(1)一侧固定连接，所述的发电工作部分，包括圆柱齿轮(4)、固定架(5)、锥齿轮组(6)、发电机(7)、重心填充物(8)、电线(9)，所述的重心填充物(8)，其设置于所述的外壳(1)内部底端，固定架(5)一端与所述的重心填充物(8)上边面固定连接，圆柱齿轮(4)设置于所述的主轴(3)的中间部位上，锥齿轮组(6)设置于所述的固定架(5)上，且其一端与圆柱齿轮(4)啮合安装，发电机(7)设置于所述的锥齿轮组(6)下部，且其一侧与所述的固定架(5)固定连接，所述的锥齿轮组(6)，其速度传出轴一端与发电机(7)的主轴一端固定连接，电线(9)一端与所述的发电机(7)的电力输出端连接，另一端贯穿所述的外壳(1)薄壁，与设置于外壳(1)外部的细钢缆上的电线连接。 | F03B13/00
3904 | CN203430690U | 标准型浮管式水力发电机 | 2013-08-16 | 未缴年费 | 重庆同利实业有限公司 | 本实用新型公开了一种标准型浮管式水力发电机，包括浮管提速装置、水轮机和发电机；浮管提速装置由管状收水器、工作段和尾水管构成；水轮机设置于管状收水器出水端和尾水管进水端之间的工作段内，水轮机与发电机连接。本实用新型采用浮管提速装置的管状收水器接收并采集大面积缓缓流水，其动能、压能、位能使进入的水流逐渐增压提速；使得流出的水流迅速扩散，前后段较大压差，使得流出的水流流速迅速大幅提高。提高了发电效率，满足综合使用功能，结构紧凑、安装密封方便。 | 1.标准型浮管式水力发电机，其特征在于：包括浮管提速装置、水轮机和发电机；所述浮管提速装置包括依次连接的管状收水器、工作段和尾水管；所述水轮机设置于管状收水器出水端和尾水管进水端之间的工作段内，所述水轮机与发电机连接。 | F03B13/00
3905 | TWM468572U | 利用震荡水柱转换波浪能量之发电装置 | 2013-05-29 | 未缴年费 | 热流动力能源科技股份有限公司 | 本创作系为一种利用震荡水柱转换波浪能量之发电装置，包括发电槽、共振体及设置在发电槽内的定量液体、定量气体及驱动元件。发电槽具有第一腔室、第二腔室及连通孔，共振体一端连通第一腔室，另一端设置在波浪中，且波浪系流入共振体内。定量气体填充在第一腔室与共振体之间。驱动元件受定量液体推动。藉此，波浪在往复移动过程中推挤定量气体，从而驱使定量液体推动驱动元件，进而产生动力。 | 一种利用震荡水柱转换波浪能量之发电装置，包括：一发电槽，具有一第一腔室和一第二腔室，并在该第一腔室和该第二腔室之间设有一连通孔；一定量液体，填注在该第一腔室和该第二腔室内部；一共振体，一端连通该第一腔室、另一端设置在波浪中，且波浪系流入该共振体内；一定量气体，填充在该第一腔室之定量液体的液面与该共振体内之波浪的液面之间；以及一驱动元件，受该定量液体推动；其中，波浪朝该第一腔室的内部方向移动时，该第一腔室内的气体压力高于该第二腔室的气体压力，而驱使该定量液体自该第一腔室流向该第二腔室，并通过该连通孔以驱动该驱动元件；波浪朝该第一腔室的外部方向移动时，该第一腔室内的气体压力低于该第二腔室的气体压力，而驱使该定量液体自该第二腔室流向该第一腔室，并通过该连通孔以推动该驱动元件。 | F03B13/14
3906 | CN203430693U | 一种海上浮式风力及波浪能混合并网发电装置 | 2013-06-25 | 未缴年费 | 江苏大学 | 本实用新型提供了一种海上浮式风力及波浪能混合并网发电装置。该装置包括风力发电机、海上浮式平台、功率变换器、波浪能发电机、海上浮式平台固定锚链和波浪能发电机定子固定支柱，风力发电机安装在海上浮式平台的顶端，波浪能发电机安装在海上浮式平台下端的塔筒内，所述波浪能发电机采用直线发电机，功率变换器安装在海上浮式平台内，并分别与风力发电机和波浪能发电机连接；海上浮式平台固定锚链将海上浮式平台固定，波浪能发电机定子固定支柱用于固定波浪能发电机定子。风力发电机和波浪能发电机在风能和波浪能的作用下发出电能，电能经过功率变换器变换后由电缆输送到岸上电网系统；本实用新型装置结构简单，工作效率高，具有较高的实用价值。 | 一种海上浮式风力及波浪能混合并网发电装置，其特征在于：装置包括风力发电机(1)、海上浮式平台(2)、功率变换器(3)、波浪能发电机(4)、海上浮式平台固定锚链(5)和波浪能发电机定子固定支柱(6)，风力发电机(1)安装在海上浮式平台(2)的顶端，波浪能发电机(4)安装在海上浮式平台(2)下端的塔筒内，所述波浪能发电机(4)采用直线发电机，功率变换器(3)安装在海上浮式平台(2)内，并分别与风力发电机(1)和波浪能发电机(4)连接；海上浮式平台固定锚链(5)将海上浮式平台(2)固定，波浪能发电机定子固定支柱(6)用于固定波浪能发电机定子。 | F03B13/14
3907 | CN102654098A | 波浪能双发电机发电装置 | 2012-04-20 | 未缴年费 | 上海电机学院 | 本发明一种波浪能双发电机发电装置，包括支架、发电机和活动板，发电机为两个，在支架上水平设置气缸，气缸的内腔室上设置进气阀和出气阀，在气缸的出气阀一侧安装第一空气涡轮机和第一发电机相连，气缸的活塞杆通过铰链与气缸活塞相连，活动板一端通过铰链连接在支架的底座上，另一端通过铰链连接在气缸的活塞杆上，活动板向波浪退去的方向倾斜，在活动板上端与气缸上壁之间设置一个柔性气袋，气缸、柔性气袋、活动杆以及支架的底座形成一个桶形空腔，桶形空腔的开口位于波浪冲上岸的方向一侧，在桶形空腔的开口处设置第二空气涡轮机与第二发电机相连。本发明利用了可再生能源发电，节能环保，通过空气涡轮机发电，节约成本。 | 一种波浪能双发电机发电装置，包括支架、发电机和活动板，其特征在于：所述发电机为两个，分别为第一发电机和第二发电机，在所述支架上水平设置气缸，所述气缸的内腔室上设置进气阀和出气阀，在所述气缸的出气阀一侧安装第一空气涡轮机，所述第一发电机与第一空气涡轮机相连，所述第一气缸和所述第一发电机高于波浪的最高波峰，所述气缸的活塞杆通过铰链与气缸活塞相连，所述活动板一端通过铰链连接在所述支架的底座上，另一端通过铰链连接在气缸的活塞杆上，所述活动板向波浪退去的方向倾斜，在所述活动板上端与所述气缸上壁之间设置一个柔性气袋，所述气缸、柔性气袋、活动杆以及支架的底座形成一个桶形空腔，所述桶形空腔的开口位于波浪冲上岸的方向一侧，在所述桶形空腔的开口处设置第二空气涡轮机，所述第二发电机与所述第二空气涡轮机相连。 | F03B13/24
3908 | CN103557110A | 海洋环流水动能和海洋潮汐水动能发电场发电技术方案 | 2013-11-07 | 撤回 | 冀三阳 | 地球海洋海水每时每刻都在不停的流动，而这种流动有两种样式；深层海水的大洋环流和浅层海水的潮汐流动。海水的这两种流动都有巨大的冲击力，而这种冲击力是可以转变成电能的。但是，海水的这种流动存在着多向式，漩涡式，波浪式和潮汐式的流动方式而内耗了海水冲击力对发电效能的巨大动力。为了克服海水的多向式，漩涡式，波浪式和潮汐式的流动方式而把它转变成基本直流的方式，就采用在海洋中修建海水通道的方法和制造一种适合海水通道使用的海水发电机设备，就能把海水的冲击力直接转变成巨大的电能。在经过把若干条海水通道(含通道内发电机设备)组合成一个完整的发电场之后，这样的海水发电场就可应用于海水动能转电能的开发中。 | 海洋环流水动能和海洋潮汐水动能发电场发电技术方案，其特征是；1在洋海中修建海水通道；2在海水通道内安装适合通道内海水流动的发电机设备。 | F03B13/12
3909 | CN103557113A | 海滩潮汐发电箱 | 2013-11-23 | 撤回 | 杨晓烨 | 本发明的海滩潮汐发电箱，它包括箱体，所述箱体为上、下分别设有开口的腔体结构，所述箱体内部自上而下设有上隔板和下隔板，所述的上、下隔板之间固定有蓄电池组，所述上隔板的上部设有风力发电机组，所述下隔板的下部设有水利发电机组。本发明结构简单，使用方便，将箱体固定在海滩的礁石上，就能通过水力发电机组将潮汐转化为电能，还能通过风力发电机组将风能转化为电能，而且，由于飞轮的应用，使得产生的电力比较稳定，同时，由于该发电箱的体积小、重量轻、造价低，因而可以大规模推广使用。 | 海滩潮汐发电箱，其特征在于，包括箱体，所述箱体为上、下分别设有开口的腔体结构，所述箱体内部自上而下设有上隔板和下隔板，所述的上、下隔板之间固定有蓄电池组，所述上隔板的上部设有风力发电机组，所述下隔板的下部设有水利发电机组；所述的风力发电机组包括风轮、第二飞轮、第二辅助轮和第二电机，所述的风轮通过转轴固定在箱体内，且所述风轮的风轮叶片位于箱体上方的开口处，所述的第二飞轮固定在风轮上，所述的第二飞轮和第二辅助轮通过链条连接，所述的第二辅助轮和第二电机通过同一根转轴固定在箱体内部，所述的第二电机通过导线与蓄电池组连接；所述的水力发电机组包括水轮、第一飞轮、第一辅助轮和第一电机，且所述水轮的水轮叶片位于箱体下方的开口处，所述的水轮通过一根转轴固定在箱体内，所述的第一飞轮固定在水轮上，所述的第一飞轮和第一辅助轮通过一根链条连接，所述的第一辅助轮和第一电机通过同一根转轴固定在箱体内部，所述的第一电机通过导线与蓄电池组连接。 | F03B13/26
3910 | CN203420821U | 水力发电机 | 2013-06-19 | 期限届满 | 厦门达真电机有限公司 | 本实用新型公开了一种水力发电机，包括叶轮、转轴、磁体、线圈、架，该叶轮连接在该转轴的一端，该磁体连接在该转轴的另一端，该叶轮、该转轴、该磁体同步转动，该转轴的另一端插入到该骨架内，该磁体收容在该骨架内，该线圈缠绕在该骨架上，该线圈切割该磁体转动时形成的磁感线产生电流。将该水力发电机设置在花洒、水龙头的水路内，水流冲击该叶轮使该叶轮转动，该叶轮带动该磁体一起转动，该磁体转动时，该线圈切割该磁体形成的磁感线产生电流，从而对电器件进行供电。由于不必对花洒、水龙头另外设置电源，因此具有节省能源、使用方便的优点。 | 1.一种水力发电机，其特征在于：包括叶轮、转轴、磁体、线圈、骨架，该叶轮连接在该转轴的一端，该磁体连接在该转轴的另一端，该叶轮、该转轴、该磁体同步转动，该转轴的另一端插入到该骨架内，该磁体收容在该骨架内，该线圈缠绕在该骨架上，该线圈切割该磁体转动时形成的磁感线产生电流。 | F03B13/00
3911 | CN203420824U | 卧式低水差潮汐发电机组 | 2013-07-12 | 未缴年费 | 徐冬根 | 卧式低水差潮汐发电机组包括：机体、主动轮、从动轮、发电机、转轴、齿轮组、进水口、出水口、单向进水盖、单向出水盖、可拆挡板、维修盖；发电机的转轴下部连接齿轮组装于机体的中部，转轴两边各设置一主动轮，两主动轮分别连接一个或多个从动轮，进水口置于机体下部一侧，进水管出口在主动轮和从动轮下面一侧，机体上面的出水口置于主动轮和从动轮上部另一侧，水从上下两侧一进一出形成力偶，推动主动轮和从动轮转动；紧靠主动轮的一侧安装可拆挡板，单向进水盖安装在机体的上部，机体下部一侧安装进水口和单向出水口，维修时维修盖利用水压自动压紧，盖住进水口和单向出水口。本实用新型不受淤积的影响，解决了潮差不够时普通潮汐发电机不能发电的难题。 | 1.一种卧式低水差潮汐发电机组，其特征在于，所述发电机组结构包括：机体、主动轮、从动轮、发电机、转轴、齿轮组、进水口、出水口、单向进水盖、单向出水盖、可拆挡板、维修盖； 发电机的转轴下部连接齿轮组装于机体的中部，转轴两边各设置一主动轮，两主动轮分别连接一个或多个从动轮，进水口置于机体下部一侧，进水管出口在主动轮和从动轮下面一侧，机体上面的出水口置于主动轮和从动轮上部另一侧，水从上、下两侧一进一出形成力偶，推动主动轮和从动轮转动；紧靠主动轮的一侧安装可拆挡板，单向进水盖安装在机体的上部，机体下部一侧安装进水口和单向出水口，维修时，维修盖利用水压自动压紧，盖住进水口和单向出水口。 | F03B13/26
3912 | TWM471501U | 水力发电装置(２) | 2013-10-16 | 未缴年费 | 吴哲祥 | 本创作系指一种水力发电装置(2)，其中，该水力发电装置设有一置水用的水槽，水槽上枢设有一发电元件，发电元件辐射等径分布有配重体，且配重体外等径分布有定向凹设之盛水槽及盛水槽开设之槽口，而後，盛水槽侧向接设有圆形之阻水板，且阻水板外缘恰与槽口边缘等径设置，同时，阻水板外缘与槽口边缘恰朝外组接有阻水垫；惟，水槽一侧圆弧设置有一临贴阻水垫之阻水架，且阻水架由旋体一侧上方包贴至下缘。而水槽配置有一抽水单元，抽水单元将水上引自旋体上方排水入盛水槽驱动旋体、变速元件及发电元件。俾此，利用以发电元件之驱动系作为电力产生的事实优异依据者。 | 1.一种水力发电装置(2)，其中，该水力发电装置至少设有一置水用的水槽，水槽上枢设有一心轴，心轴於水槽外传动有一旋接之变速元件，且心轴透过变速元件至少传动有一旋接之发电元件；而後，心轴辐射固定有一旋体，旋体周围等径分布有配重体，且旋体於配重体外等径分布有定向凹设之盛水槽，盛水槽开设有槽口，并槽口定向设置於旋体外；并於，盛水槽侧向接设有圆形之阻水板，且阻水板外缘恰与槽口边缘等径设置，同时，阻水板外缘与槽口边缘恰朝外组接有阻水垫；惟，水槽一侧圆弧设置有一临贴阻水垫之阻水架，且阻水架由旋体一侧上方包贴至下缘，并水槽配置有一抽水单元，抽水单元具有放入水中之吸水元件，且抽水单元由吸水元件将水上引至一出水口排出，俾以，出水口自旋体上方排水入盛水槽驱动旋体、变速元件及发电元件。 | F03B17/06
3913 | RO129171A0 | 独立的水力发电厂 | 2013-09-11 | 驳回 | Bortoi Constantin | 本发明涉及一种独立水力发电厂，利用其本身的液体可以是水，防冻液或其它液体和不依赖于河流，在工作时不液的消耗，而且不需要筑坝。根据本发明，所述水力发电厂的重力落差的工作液体从盆(2)位于高度超过10μm，在填充入液管(1)，盆(2)和收集器(6)，阀(3)打开，然后将另一阀(4)，其中，开口第一阀(3)后盆内产生真空(2)中迫使所述液体管(1)通入盆(2)，然后，另外，通过涡轮(5)驱动电动发电机，从而产生电流，液体从涡轮(5)流入收集器(6)，然后入管(1)，之后，新的工作循环开始。 | Claim The independent hydroelectric power station for the turbine drive will use its own liquid (water, antifreeze, etc.) by the gravitational drop from the basin 2 (located at a Height greater than 10m) in turbine 5, manifold 6 and then in pipe 1, starting a new operating cycle for turbine drive. The start-up is done after the pipe 1, the basin 2 and the collector 6 have been filled with liquid (water, antifreeze, etc.). The valve 3 opens and then the valve 4.After the opening of the valve 3, a vacuum is created in the tank 2 forcing the liquid from pipe 1 to pass into the basin 2 and then on to the turbine 5 which drives the electricity generator. The liquid from the turbine flows into manifold 6 and then into pipe 1, beginning a new operating cycle. | F03B9/00
3914 | CN103527384A | 微型直流水力发电机 | 2012-07-05 | 撤回 | 徐群强 | 本发明公开了一种微型直流水力发电机，包括壳体、进水件(6)、出水件(10)和发电机(2)，进水件(6)与出水件(10)连接壳体，所述壳体一端设有一个封闭腔，发电机(2)设置在封闭腔中，所述壳体另一端腔体内设有从动磁铁(3)、从动叶轮(4)、轴(9)、主动叶轮(8)、主动磁铁(5)，主动叶轮(8)直接穿套在轴(9)上，主动磁铁(5)设置在主动叶轮(8)上，发电机(2)的轴与主动叶轮(8)的固定轴(9)的中心线相重合，发电机(2)的轴上设置从动叶轮(4)，从动叶轮(4)上设置从动磁铁(3)，从动磁铁(3)和主动磁铁(5)相对设置。该产品环保节能，可靠性高，使用寿命长，噪音小，可有效利用水力。 | 1. 微型直流水力发电机，包括壳体、进水件(6)、出水件(10)和发电机(2)，进水件(6)与出水件(10)连接壳体，其特征是，所述壳体一端设有一个封闭腔，发电机(2)设置在封闭腔中，所述壳体另一端腔体内设有从动磁铁(3)、从动叶轮(4)、轴(9)、主动叶轮(8)、主动磁铁(5)，主动叶轮(8)直接穿套在轴(9)上，主动磁铁(5)设置在主动叶轮(8)上，发电机(2)的轴与主动叶轮(8)的固定轴(9)的中心线相重合，发电机(2)的轴上设置从动叶轮(4)，从动叶轮(4)上设置从动磁铁(3)，从动磁铁(3)和主动磁铁(5)相对设置。 | F03B13/00
3915 | CN103528696A | 带水力发电的水温、流量显示器 | 2012-07-05 | 驳回 | 徐群强 | 带水力发电的水温、流量显示器，包括显示器本体(2)，显示器本体(2)上设有外壳(1)、出水接头(5)和进水接头(6)，显示器本体(2)内设置温度传感器(7)，设有水力发电机(3)和用于显示温度与流量的显示模块(4)，水力发电机(3)螺纹连接固定在显示器本体(2)内，温度传感器(7)通过信号线与显示模块(4)相连接，水力发电机(3)通过电源线与显示模块(4)相连接，显示模块(4)设置外壳(1)上。该产品能够实现电源供给的自给自足，且同时显示水体的温度和流量，环保节能，新颖实用。 | 带水力发电的水温、流量显示器，包括显示器本体(2)，显示器本体(2)上设置外壳(1)、出水接头(5)和进水接头(6)，显示器本体(2)内设置温度传感器(7)，其特征是，设有水力发电机(3)和用于显示温度与流量的显示模块(4)，水力发电机(3)螺纹连接固定在显示器本体(2)内，温度传感器(7)通过信号线与显示模块(4)相连接，水力发电机(3)通过电源线与显示模块(4)相连接，显示模块(4)设置外壳(1)上。 | G01K1/02
3916 | CN203404015U | 不拦坝水力发电设备 | 2013-08-22 | 未缴年费 | 霍华山 | 本实用新型属于发电设备，特别涉及一种不拦坝水力发电设备，变速器(2)的出轴用联轴节(3)连接主轴(11)的一端，主轴(11)穿装在单轴承座(4)和双轴承座(8)中，在单轴承座(4)和双轴承座(8)的中间用制动盘座(7)装有制动盘(5)，在制动盘(5)的两侧面上同轴心装双制动器(6)，主轴(11)穿过双制动器(6)和制动盘(5)的中心，主轴(11)的另一端头上用紧固销钉(12)装有轮毂(10)，在轮毂(10)的圆周面上等距插装固定装有数片弧形水轮叶片(9)，弧形水轮叶片(9)的外部弧形置于水面(14)下、河底(16)上方，发电机(1)、变速器(2)、单轴承座(4)、双轴承座(8)和制动盘座(7)均固定在钢筋混凝土台(13)上面，不拦坝水力发电设备施工简单，投资小，见效快，易于维修，发电量稳定。 | 一种不拦坝水力发电设备，包括发电机(1)、变速器(2)、联轴节(3)、单轴承座(4)、双轴承座(8)、制动盘座(7)、制动盘(5)、双制动器(6)，其特征在于变速器(2)的出轴用联轴节(3)连接主轴(11)的一端，主轴(11)穿装在单轴承座(4)和双轴承座(8)中，在单轴承座(4)和双轴承座(8)的中间用制动盘座(7)装有制动盘(5)，在制动盘(5)的两侧面上同轴心装双制动器(6)，主轴(11)穿过双制动器(6)和制动盘(5)的中心，主轴(11)的另一端头上用紧固销钉(12)装有轮毂(10)，在轮毂(10)的圆周面上等距插装固定装有数片弧形水轮叶片(9)，弧形水轮叶片(9)的外部弧形置于水面(14)下、河底(16)上方，发电机(1)、变速器(2)、单轴承座(4)、双轴承座(8)和制动盘座(7)均固定在钢筋混凝土台(13)上面。 | F03B13/00
3917 | CN203404022U | 一种风力水力发电机 | 2013-05-28 | 未缴年费 | 粱吉凯 | 本实用新型公开一种风力水力发电机，包括一机箱，机箱内穿设至少一根管道，管道中心轴线上设有一中心轴，中心轴上间隔设有多个发电装置，发电装置包括叶轮和发电机，管道内的风轮前迎风或前迎水口位置设有导向叶轮，导向叶轮间隔设有多片导向叶片，机箱对应管道入风或入水口的四边分别设有聚风板，聚风板由一横向推拉杆驱动。本实用新型结构简单，使用方便，可根据风量水量的大小选择发电装置的个数。 | 一种风力水力发电机，包括一机箱(1)，其特征在于，所述机箱(1)内穿设至少一根管道(2)，所述管道(2)中心轴线上设有一中心轴(3)，所述中心轴(3)上间隔设有多个发电装置(4)，所述发电装置(4)包括叶轮(5)和发电机(6)，所述管道(2)内的叶轮(5)前迎风或前迎水口位置设有导向叶轮(7)，所述导向叶轮(7)间隔设有多片导向叶片(8)，所述机箱(1)对应所述管道(2)入风或入水口的四边分别设有聚风板(9)，所述聚风板(9)由一横向推拉杆(10)驱动。 | F03D9/00
3918 | TWM470884U | 载具式波浪发电装置 | 2013-08-13 | 未缴年费 | 刘文晏 | 一种载具式波浪发电装置，包含一主体单元及一发电单元。该主体单元包括有一围绕界定出一第一发电水道之壳体、一设置于该壳体上之至少一第一进水口，及一设置于该壳体上之第一出水口，该第一进水口与该第一发电水道及该第一出水口相连通。该发电单元设置于该壳体中，并包括至少一发电轮叶。当水自该第一进水口流入该第一发电水道并于该第一出水口流出时，流动的水液会带动该发电轮叶开始转动并产生电力。 | 1.一种载具式波浪发电装置，包含：一主体单元，包括有一围绕界定出一第一发电水道之壳体、一设置於该壳体上之至少一第一进水口，及一设置於该壳体上之第一出水口，该第一进水口与该第一发电水道及该第一出水口相连通；及一发电单元，设置於该壳体中，并包括至少一发电轮叶；当水自该第一进水口流入该第一发电水道并於该第一出水口流出时，流动的水液会带动该发电轮叶开始转动并产生电力。 | F03B13/14
3919 | KR1020140007312A | 利用波浪能产生发电机供电的能量产生块到块，然后利用发电机供电的装置 | 2013-12-24 | 驳回 | Hong, Ho Myung | 本发明涉及一种用于发电机的利用波浪的驱动能产生块，该驱动能产生块能够吸收波浪以减弱冲击，以及一种采用该驱动能产生块的发电机装置，同时使强水压不仅由高波浪而且由细波浪产生，以同时产生电能并利用由此产生的水压驱动发电机，其中；在立体结构(10)中，在单一方向或曲折方向上形成多个漏斗形孔(20)，以便在有波浪时在排水方向上的小孔(21)中产生强水压。本发明包括：驱动能产生块(S)，与阀(30)一体的软管(40)分别与小孔(21)固定连接；以及水轮机(70)，其以履带的形式围绕轴(80)旋转，并设置有多个水桶(71)；以及齿轮箱(50)，与所述水轮机的轴(80)通过轴连接；以及与齿轮箱(50)的输出轴连接的发电机(60)。版权所有KIPO 2014 | 1. The structure of the interior of a structure (10) having a three dimensional shape of a funnel having a normal direction or in a zigzag direction holes (20) in either direction to a plurality of waves constituting the small holes of the (21) water dispensing direction each time the generation of hydraulic pressure and there is a strong, wherein the valve is (30) integrated in the small holes (21) are respectively fixed to a hose (40) connected to the generator drive using a wave energy generation block. | F03B13/14
3920 | CN103511164A | 家庭式简易水力发电机 | 2012-06-29 | 撤回 | 太仓南极风能源设备有限公司 | 本发明提供一种家庭式简易水力发电机，包括高位水箱、水轮发电机，所述高位水箱、水轮发电机之间用金属软管连接，所述金属软管上装有控制阀门，所述水轮发电机的出水口下方放置有蓄水池，所述高位水箱、水轮发电机之间的高度差大于两米；本家庭式简易水力发电机结构简单，实施方便，发电效率较为稳定；方便调节发电功率；同时放置在水轮发电机下的蓄水池可以保存发电用水，供人们继续使用；该装置依靠高位水能发电，无需接入电网便能为人们提供电源，适用于一些拉设电网不便的偏远山区。 | 一种家庭式简易水力发电机，包括高位水箱(1)、水轮发电机(2)，其特征在于：所述高位水箱(1)、水轮发电机(2)之间使用金属软管(3)连接，所述金属软管(3)上装有控制阀门(31)，所述水轮发电机(2)的出水口下方放置有蓄水池(4)，所述高位水箱(1)、水轮发电机(2)之间的高度差大于两米。 | F03B13/00
3921 | CN103501117A | 一种适用于波浪能发电机组的变电输送系统 | 2013-09-22 | 撤回 | 中国船舶重工集团公司第七一〇研究所; 青岛海山海洋装备有限公司 | 本发明提供了一种适用于波浪能发电机组的变电输送系统，该变电输送系统包括整流/升压电源装置、海底电缆、直流变换器装置、蓄电池组柜、逆变电源装置和隔离变压器；整流/升压电源装置将发电机组输出的AC三相400V交流电压整流、升压到1006V直流；直流变换器装置对1006V直流电压进行稳压，当发电机组转速正常时，为逆变电源装置提供直流输入电源，同时为蓄电池组提供浮充电压；当发电机组转速偏低，蓄电池组释放储存的能量并与直流变换器装置一起为逆变电源装置提供直流输入电源；逆变电源装置将额定输入1006Vdc的直流输入电压逆变为单相230Vac和三相为400Vac的交流电压，再通过一个变比为1：1隔离变压器，输出稳定的230/400Vac交流电压；本发明损耗小且发电效率高。 | 一种适用于波浪能发电机组的变电输送系统，其特征在于，该变电输送系统包括整流/升压电源装置、海底电缆、直流变换器装置、蓄电池组柜、逆变电源装置和隔离变压器；整流/升压电源装置将发电机组输出的AC三相400V交流电压整流、升压到1006V直流，并经海底电缆输送给直流变换器装置；直流变换器装置对整流/升压电源装置输出的1006V直流电压进行稳压，得到稳定的1006Vdc电压；当发电机组转速正常时，为逆变电源装置提供直流输入电源，同时为蓄电池组提供浮充电压；当发电机组转速偏低，无法提供足够的能量时，蓄电池组释放储存的能量并与直流变换器装置一起为逆变电源装置提供直流输入电源；逆变电源装置将额定输入1006Vdc的直流输入电压逆变为单相230Vac和三相为400Vac的交流电压，再通过一个变比为1：1隔离变压器，输出稳定的230/400Vac交流电压。 | H02M5/458
3922 | CN203383970U | 一种对转式水轮传送带式水槽重力水力发电系统 | 2013-03-19 | 未缴年费 | 柳联营 | 本实用新型涉及一种对转式水轮传送带式水槽重力水力发电系统：a轴滚筒水轮、a轴齿轮、b轴滚筒水轮、b轴齿轮、c轴齿轮、c轴链轮、d轴链轮，均与支撑骨架轴承轴承座转轴连接，发电机、配电柜、输送高压电网用导线电连接。本实用型主要利用水流的冲击力和自身的重力同时做功带动发电机发电，把水流动能、势能转化为机械能、电能，主要用于高水头河流、筑坝式河流、山间高位水头进行发电。 | 1.一种对转式水轮传送带式水槽重力水力发电系统包括：a轴滚筒水轮(2)、a轴齿轮(1)、b轴滚筒水轮(4)、b轴齿轮(3)、c轴齿轮(5)、c轴链轮(6)、d轴链轮(7)、支撑骨架(8)、传送链条(11)、发电机(21)、配电柜(18)、输送高压电网(19)，其特征在于同轴固定连接的a轴滚筒水轮(2)、a轴齿轮(1)，与同轴固定连接形状大小相同的b轴滚筒水轮(4)、b轴齿轮(3)，依据圆形水轮周围扇弧形叶片开口相同方向转动连接在支撑骨架(8)上，所述的a轴齿轮(1)、b轴齿轮(3)与c轴齿轮(5)以及发电机齿轮(17)先后依次相啮合连接，其齿数比为5：5：3：1，并转动连接在支撑骨架(8)上；与c轴齿轮(5)同轴固定连接的两轴端的两个c轴链轮(6)与形状大小相同的两个d轴链轮(7)分别用两根传送链条(11)对应啮合连接；水槽(10)与传送链条(11)转动连接，发电机(21)、配电柜(18)、输送高压电网(19)用导线电连接。 | F03B13/00
3923 | CN203383971U | 一种兆瓦级相逆转传送带式叶轮水力发电系统 | 2013-03-19 | 未缴年费 | 柳联营 | 本实用新型涉及一种兆瓦级相逆转传送带式叶轮水力发电系统，其特征是：转轴a两端各固定一个链轮，且与转轴d竖直上下一组用轴承、轴承座安装在支撑骨架对应的上下梁，并用传送链条啮合连接，转轴b两端各固定一个链轮，且与转轴c也竖直上下一组用轴承、轴承座连接在支撑骨架对应的上下梁，并用传送链条啮合连接，两组转轴中的转轴a与转轴b相同端的两个对转齿轮以及与发电机的输出齿轮共计三个齿轮并排啮合连接，水槽的圆弧状侧面对面外侧两端与两根传送链条的链条轴合页式同转轴连接。本实用新型主要利用水流冲击力和自身重力能量转换做功进行发电。主要用于高水头式、筑坝式河流域进行发电。 | 1.一种兆瓦级相逆转传送带式叶轮水力发电系统包括：转轴a(19)、转轴d(22)、转轴b(20)、转轴c(21)、支撑骨架(4)、发电机(2)、配电柜(16)、输送高压电网(17)，其特征在于转轴a(19)两端各固定一个链轮(13)，且与转轴d(22)竖直上下一组用轴承、轴承座(10)安装在支撑骨架(4)对应的上下梁，并用传送链条(9)啮合连接，转轴b(20)两端各固定一个链轮(13)，且与转轴c(21)也竖直上下一组用轴承、轴承座(10)连接在支撑骨架(4)对应的上下梁，并用传送链条(9)啮合连接，两组转轴中的转轴a(19)与转轴b(20)相同端的两个对转齿轮(3)以及与发电机(2)的输出齿轮共计三个齿轮并排啮合连接，水槽(8)的圆弧状侧面(11)对面外侧两端与两根传送链条(9)的链条轴合页式同转轴连接，发电机(2)、配电柜(16)、输送高压电网(17)用导线电连接。 | F03B13/00
3924 | CN203383974U | 浮管式波浪发电机 | 2013-08-16 | 未缴年费 | 重庆同利实业有限公司 | 本实用新型公开了一种浮管式波浪发电机，包括密封金属管和设置于密封金属管内的动子系统、定子系统、吊簧和滑轨；定子系统设置于密封金属管内管壁上；动子系统设置位于由定子系统所围成的腔体内的滑轨上。滑轨上端吊置于密封盖板下端设置的吊簧上，整个滑轨动子系统吊置于定子中间；设置于滑轨下端的滑轨配重使吊簧实现最活跃的弹性，波浪波动滑轨动子系统作上下往复运动；本实用新型采用的波浪发电机是在密封的金属管内设置有直线发电机、吊簧、滑轨、保护磁铁、配重。通过设置恰当的浮管配重使浮管始终呈直立状态，悬浮于波浪波动最活跃的波动层；多台并列安装时，用刚性支架相互支撑，保持距离避免碰撞，形成规模发电。 | 浮管式波浪发电机，其特征在于：包括密封金属管、动子系统、定子系统、吊簧和滑轨；所述动子系统、定子系统、吊簧、滑轨设置于密封金属管内；所述定子系统设置于密封金属管内部管壁上；所述滑轨上端吊置于密封金属管密封盖板吊簧上，滑轨连接吊簧吊置于定子系统中间；所述动子系统设置于位于由定子系统所围城的腔体内的滑轨上。 | F03B13/14
3925 | CN103485971A | 用于海洋孤岛波浪能发电装置 | 2013-09-30 | 驳回 | 武汉工程大学 | 本发明提供一种用于海洋孤岛波浪能发电装置。包括有安装支架，浮球和活塞筒，其中活塞筒竖直方向固定在安装支架上，活塞筒上安装有进气装置，浮球漂浮于水面上，并与活塞筒的伸缩端连接在一起，其特征在于：所述的安装支架上还设置有压缩气囊，百叶轮和发电机，其中所述的压缩气囊为弹性可收缩的气囊，气囊进气口与活塞筒连通，并在连接处设置有第一单向阀门，气囊的出气口正对百叶轮的叶片，百叶轮的轮轴与发电机输入轴连接。本装置发电效率高，结构简单，维护和安装成本低，能够满足孤岛用户用电需求。 | 用于海洋孤岛波浪能发电装置，包括有安装支架，浮球和活塞筒，其中活塞筒竖直方向固定在安装支架上，活塞筒上安装有进气装置，浮球漂浮于水面上，并与活塞筒的伸缩端连接在一起，其特征在于：所述的安装支架上还设置有压缩气囊，百叶轮和发电机，其中所述的压缩气囊为弹性可收缩的气囊，气囊进气口与活塞筒连通，并在连接处设置有第一单向阀门，气囊的出气口正对百叶轮的叶片，百叶轮的轮轴与发电机输入轴连接。 | F03B13/16
3926 | CN203374424U | 一种水力发电装置 | 2013-07-17 | 未缴年费 | 天津市凯达重型水电设备制造有限公司 | 本实用新型提供一种水力发电装置，包括蓄水装置、设置于蓄水装置下方的水流管道、设置于水流管道内部的叶轮以及由叶轮带动的发电机；叶轮包括设置在水流管道内的转轴、固定在转轴上的叶杆以及固定在叶杆上的叶体，转轴的中心轴线与水流管道内的水流方向相垂直，每个叶体和转轴之间均存在距离；叶体包括一个弧形板和两个挡板，两个挡板分别与弧形板两侧的弧形曲边紧密接合，每个弧形板的弯曲方向均一致。本实用新型结构简单，水体位能利用率高，能够有效降低发电成本且易于实施。 | 一种水力发电装置，其特征在于：包括蓄水装置、设置于所述蓄水装置下方的水流管道、设置于所述水流管道内部的叶轮以及由所述叶轮带动的发电机；所述叶轮包括设置在所述水流管道内的转轴、固定在所述转轴上的叶杆以及固定在所述叶杆上的叶体，所述转轴的中心轴线与所述水流管道内的水流方向相垂直，每个所述叶体和所述转轴之间均存在距离；所述叶体包括一个弧形板和两个挡板，两个所述挡板分别与所述弧形板两侧的弧形曲边紧密接合，每个所述弧形板的弯曲方向均一致。 | F03B13/00
3927 | CN103470431A | 一种螺旋式水力发电机 | 2013-09-27 | 撤回 | 桐庐天元机电有限公司 | 本发明涉及一种螺旋式水力发电机，该螺旋式水力发电机设置有螺旋体旋转装置，所述螺旋体旋转装置由螺旋轴、螺旋体固定连接而成，螺旋体为一体结构，螺旋体旋转装置转动安装在水渠上，螺旋体旋转装置与发电机连接，水渠内壁呈半圆形，螺旋体旋转装置下半部分位于水渠中，上半部分露出水渠。本发明结构简洁合理，技术效果好，扩大了水力发电机的应用领域，充分利用小水利资源，安装、拆卸、维修方便。 | 一种螺旋式水力发电机，其特征是：设置有螺旋体旋转装置，所述螺旋体旋转装置由螺旋轴、螺旋体固定连接而成，螺旋体为一体结构，螺旋体旋转装置转动安装在水渠上，螺旋体旋转装置与发电机连接，水渠内壁呈半圆形，螺旋体旋转装置下半部分位于水渠中，上半部分露出水渠。 | F03B3/04
3928 | CN103470436A | 一种漂浮摆式波浪发电技术 | 2013-09-12 | 撤回 | 刘卫其 | 本技术是一种漂浮摆式波浪发电技术，采用液压传动。装置由吸能系统、发电单元和电力处理系统组成，其基本结构是由两根连杆和前后浮体组成的四连杆结构。吸能系统由浮体、连杆、液压缸和锚系组成。浮体分上、下两部分，上部为封闭的浮箱，下部为挡板或水箱，利用连杆两端的板式浮体的上下浮动和前后摆动，拉伸和压缩液压缸获得随机的液压能。发电单元由液压系统和发电机组成。液压系统以液压缸为泵，提供高压液体，液压马达为执行元件，将高压液体转换为旋转运动，带动发电机发电。发电机采用硅整流交流发电机，获得电压稳定、电流基本稳定的直流电。电力处理系统包括电压调节器和逆变器等，将发电机输出的直流电处理后得到电压、频率稳定的交流电，供负载使用或并入电网。 | 一种漂浮摆式波浪发电的技术，具体装置由吸能系统、发电单元和电力处理系统组成。 | F03B13/16
3929 | CN203362382U | 一种水力发电系统 | 2013-07-12 | 未缴年费 | 郑胜洪; 林育兹 | 一种水力发电系统，涉及水力发电设备。提供一种利用虹吸原理、重力原理和多米诺骨牌效应等工程技术方法，可控改变水流方向及流量的水力发电系统。设有水源、n级U形管、水轮机、发电机、电力传输与控制系统；第1级U形管的进水口设在低于水源水面2m以下，第1级U形管的进水段的直径大于出水段的直径；第2级U形管的进水段直径小于出水段的直径；依次类推，n级U形管依次连接，至少有一级U形管上设有含安全卸压阀的注水口；水轮机设于第n级U形管的出水段或出水管内；发电机与水轮机连接，电力传输与控制系统与水轮机和发电机连接；U形管的级数n≥2。 | 一种水力发电系统，其特征在于设有水源、n级U形管、水轮机、发电机、电力传输与控制系统；第1级U形管的进水口设在低于水源水面2m以下，第1级U形管的进水段的直径大于出水段的直径；第2级U形管的进水段直径小于出水段的直径；依次类推，n级U形管依次连接，至少有一级U形管上设有含安全卸压阀的注水口；水轮机设于第n级U形管的出水段或出水管内；发电机与水轮机连接，电力传输与控制系统与水轮机和发电机连接；U形管的级数n≥2。 | F03B13/00
3930 | CN103448872A | 一种用于海上漂浮式波浪发电装置固定的人造海底和方法 | 2013-08-27 | 撤回 | 祁国英 | 本发明公开了一种用于海上漂浮式波浪发电装置固定的人造海底，其包括：一空心浮体，该空心浮体通过锚链或缆绳泊在置于海底的重砣上；在空心浮体的上端设有一万向机构，该万向机构用于与漂浮式波浪发电装置铰接。它是用任意形状的空心浮体，用锚链或缆绳锚定在海底，可以使其悬浮在任意深度的海域，具有较高的承受抗拉、抗压强度的海底固定功能，用以解决漂浮式波浪发电装置对其做功部件的固定，克服现有技术不足，其实施方便，造价低。 | 一种用于海上漂浮式波浪发电装置固定的人造海底，其特征在于包括：一空心浮体，该空心浮体通过锚链或缆绳泊在置于海底的重砣上；在空心浮体的上端设有一万向机构，该万向机构用于与漂浮式波浪发电装置铰接。 | B63B21/50
3931 | CN103452738A | 基于粉尘爆炸动力的水力发电设施 | 2013-08-07 | 撤回 | 宋亚民 | 本发明包括粉尘爆炸炉系统和水力发电站水头压力制造方法。粉尘爆炸气炉系统产生两种气体动力源。粉尘爆炸气炉内部爆炸产生的工质气体是爆炸气，主要成分是二氧化碳。爆炸气炉的热量被侧壁和管路内冷却系统吸收产生水蒸气。本发明采用两种气体混合的方式，通过充进、排放出本发明的水-气汽交换仓，将交换仓内储水压送到高位水池，高位水池内的水在重力作用下通过管道下冲到水轮机吗，水轮机驱动发电机设备产生电力。水轮机排出水可靠重力回流进低位的水汽交换仓，从而实现水力的循环，节约用水资源。本发明还提出了一种泵送方法，利用爆炸产生的大量高压气体，将水泵送到高位、长距离处。 | 1.基于粉尘爆炸动力的水力发电设施，包括水头压力制造设施，高压气体制造装置，水轮机发电系统，余气利用系统，其特征在于所述的高压气体制造装置包括粉尘爆炸气炉(101)，粉尘爆炸气炉内部包括喂料点火装置(512)；粉尘爆炸气炉炉内和管壁的热交换器(102)将其内部水加热成水蒸气，和粉尘爆炸气炉炉内爆炸产生以二氧化碳为主的气体，汇合为气汽混合体, 并至少与两个水-气汽交换仓(103)(109)通过出口及阀门(131)(117)连接；水头压力制造设施包括人工高位水塔(112)，水塔顶端有蓄水池(113), 水塔壁贴服上水管(116)(113)，蓄水池联通下冲水管(111)，下冲水管连接水轮发电机组(110), 水轮机出口外是回水储池(106)，回水储池分别连接两个水-气汽交换仓(103)和(109)；水-气汽交换仓(103)是压力密封材料制造，下部是出水口及阀门(105)，上部有进水口及阀门(104)，水-气交换仓顶部有进气口及阀门(117)，进气口外侧有排气口及阀门(118)；水-气汽交换仓(109)是压力密封材料制造，下部是出水口及阀门(108)，上部有进水口及阀门(125)，水-气汽交换仓顶部有进气口及阀门(131)，以及排气口及阀门(132)；如权利要求1所述的基于粉尘爆炸动力的水力发电设施，其特征在于所述的粉尘爆炸气炉(501)包括粉尘-氧气点火喷嘴(512), 气炉外部水冷壁管(514)，水冷壁管与上方烟道(507)内的加热器(518)连通，气炉下部包括灰渣沉降池(502)，沉降池底部是螺杆输送装置(503)，爆炸气炉侧壁嵌有温度监测装置(509)，压力监测装置(510)，湿度监测装置(511)和内窥监测装置(513)。 | F03B13/00
3932 | CN103452743A | 一种水下平衡式双浮体的波浪发电装置及方法 | 2013-08-27 | 撤回 | 祁国英 | 本发明公开了一种水下平衡式双浮体的波浪发电装置和方法，装置包括：一海底平台，通过一组锚链或缆绳锚定在海底；一置于海底平台上的变速箱，其主轴的一侧端上套装有第一绳轮及第二绳轮，变数箱的输出端连接至一发电机；一对平衡式的双浮体，包括一组处于水面以采集波浪能的水面浮体及一组浸于海里且处于静水层的水下浮体；水面浮体和水下浮体各受一根缆绳牵拉，牵拉水面浮体的缆绳和牵拉水下浮体的缆绳的下端分别以相反的方向缠绕在第一绳轮及第二绳轮上。其采用平衡式双浮体交替工作且是周而复始连续全波做功的方式以提高波浪发电效率，为实现波浪发电商业化提供了技术保障。 | 一种水下平衡式双浮体的波浪发电装置，其特征在于包括：一海底平台，通过一组锚链或缆绳锚定在海底；一置于海底平台上的变速箱，其主轴的一侧端上套装有第一绳轮及第二绳轮，变数箱输出端连接至一发电机；一对平衡式的双浮体，包括一组处于水面以采集波浪能的水面浮体及一组浸于海里且处于静水层的水下浮体；水面浮体和水下浮体各受一根缆绳牵拉，牵拉水面浮体的缆绳和牵拉水下浮体的缆绳的下端分别以相反的方向缠绕在第一绳轮及第二绳轮上。 | F03B13/22
3933 | CN103452776A | 一种履带提水式高效水力发电系统 | 2013-09-18 | 撤回 | 天津大学 | 一种履带提水式高效水力发电系统，设置在水库大坝上：依次沿水库大坝的下游河道一侧且位于河道水位以上、水库大坝顶部两端和水库大坝的上游水库一侧且位于上游水库水位以下设置的定滑轮组，绕在定滑轮组上随定滑轮组的旋转而沿定滑轮组所形成的轨迹移动的水箱输送链条，设置在水箱输送链条上的2个以上的提水水箱，设置在水库大坝上顶端的发电机，发电机通过传动皮带与定滑轮组中位于水库大坝顶部一端的定滑轮连接，下游河道内与设置在水箱输送链条上的提水水箱的底端相对应的设置有挡坎。本发明不采用水轮机发电，而是直接利用上游水库中水体的重力驱动大型履带系统的运动，将上游水库水体下提至下游河道，同时驱动发电机产生高效电能，发电效率高。 | 一种履带提水式高效水力发电系统，设置在水库大坝(1)上，其特征在于，包括：依次沿水库大坝(1)的下游河道一侧且位于河道水位以上、水库大坝(1)顶部两端和水库大坝(1)的上游水库一侧且位于上游水库水位以下设置的定滑轮组(2)，绕在所述定滑轮组上随定滑轮组的旋转而沿定滑轮组所形成的轨迹移动的水箱输送链条(4)，设置在水箱输送链条(4)上的2个以上的提水水箱(3)，设置在水库大坝(1)上顶端的发电机(6)，所述发电机(6)通过传动皮带(5)与定滑轮组中位于水库大坝(1)顶部一端的定滑轮连接，所述的下游河道内与设置在所述的水箱输送链条(4)上的提水水箱(3)的底端相对应的设置有挡坎(7)。 | F03G3/00
3934 | CN203347994U | 波浪推板双向驱动旋转式波能发电装置 | 2013-07-08 | 避重放弃 | 天津大学 | 本实用新型公开了一种波浪推板双向驱动旋转式波能发电装置，包括波能收集系统、波浪转化系统、齿轮发电系统、封闭箱体控制系统和底座；波能收集系统和封闭箱体控制系统通过铰接点连接，波能收集系统和波浪转化系统通过铰支座连接，波浪转化系统和齿轮发电系统通过齿轮轴连接，齿轮轴由止推轴承固定于封闭箱体控制系统上，封闭箱体控制系统通过内啮合齿轮装置安装于底座。本实用新型利用波浪能带动波浪推板的往复运动转化为同方向的旋转运动，从而将波浪能直接转化成旋转能，充分利用转动部件的惯性带动发电机进行连续发电，结构精巧，传动环节少，传动效率高，具有较高的运行可靠性，另外可以任意旋转波能发电装置的位置以适应各种地形和波向。 | 一种波浪推板双向驱动旋转式波能发电装置，其特征在于，包括波能收集系统、波浪转化系统、齿轮发电系统、封闭箱体控制系统和底座；波能收集系统包括通过铰节点(2)与封闭箱体控制系统连接的波浪收集推板(1)；波浪转化系统包括一端封闭、一端敞口的空心圆筒状外螺纹丝杠(4)，所述外螺纹丝杠(4)的封闭端外壁通过铰支座(18)与波浪收集推板(1)连接，封闭端内壁固接有同轴设置在所述外螺纹丝杠(4)内部的内螺纹丝杠(3)；所述外螺纹丝杠(4)的内表面与所述内螺纹丝杠(3)的外表面分别设置有互为反旋向的凹槽螺纹；所述外螺纹丝杠(4)与所述内螺纹丝杠(3)之间的空隙插接有旋转套筒(5)的一端，所述旋转套筒(5)的另一端通过万向轴(6)与齿轮轴(7)连接，所述齿轮轴(7)通过止推轴承(8)固定于所述封闭箱体控制系统；所述旋转套筒(5)插入于所述外螺纹丝杠(4)一端的端面固接有位于所述外螺纹丝杠(4)与所述内螺纹丝杠(3)之间的端口封闭圆环(27)；所述端口封闭圆环(27)与所述外螺纹丝杠(4)、所述内螺纹丝杠(3)之间分别留有间隙；所述端口封闭圆环(27)一侧设置有固接于所述旋转套筒(5)端部外壁的外限位圆环(29)，所述外限位圆环(29)外壁与所述外螺纹丝杠(4)之间留有间隙；所述端口封闭圆环(27)一侧设置有固接于所述旋转套筒(5)端部内壁的内啮合圆环(28)，所述内啮合圆环(28)与所述内螺纹丝杠(3)之间留有间隙；所述端口封闭圆环(27)与所述外限位圆环(29)之间设置有外旋转滑块(26)，所述外限位圆环(29)与所述端口封闭圆环(27)的距离为所述外旋转滑块(26)的长度与安全距离之和；所述外旋转滑块(26)外壁设置有与所述外螺纹丝杠(4)的凹槽螺纹相配合的凸螺纹，内壁与所述旋转套筒(5)外壁留有间隙；所述端口封闭圆环(27)与所述内啮合圆环(28)之间设置有内旋转滑块(25)，所述内啮合圆环(28)与所述端口封闭圆环(27)的距离为所述内旋转滑块(25)的长度与安全距离之和；所述内旋转滑块(25)内壁设置有与所述内螺纹丝杠(3)的凹槽螺纹相配合的凸螺纹，外壁与所述旋转套筒(5)内壁留有间隙；所述端口封闭圆环(27)与所述内旋转滑块(25)的相对面、所述外旋转滑块(26)与所述外限位圆环(29)的相对面均为平滑表面；所述端口封闭圆环(27)与所述外旋转滑块(26)的相对面分别设置有可啮合的端面 棘齿，当所述外螺纹丝杠(4)、所述内螺纹丝杠(3)向所述波浪收集推板(1)方向平动时，所述外旋转滑块(26)啮合于所述端口封闭圆环(27)；当所述外螺纹丝杠(4)、所述内螺纹丝杠(3)向所述齿轮轴(7)方向平动时，所述外旋转滑块(26)脱离于所述端口封闭圆环(27)；所述内旋转滑块(25)与所述内啮合圆环(28)的相对面分别设置有可啮合的端面棘齿，当所述外螺纹丝杠(4)、所述内螺纹丝杠(3)向所述齿轮轴(7)方向平动时，所述内旋转滑块(25)啮合于所述内啮合圆环(28)；当所述外螺纹丝杠(4)、所述内螺纹丝杠(3)向所述波浪收集推板(1)方向平动时，所述内旋转滑块(25)脱离于所述内啮合圆环(28)；齿轮发电系统包括安装在齿轮轴(7)上的主动齿轮(9)，所述主动齿轮(9)啮合有被动齿轮(10)，所述被动齿轮(10)连接有固定在所述封闭箱体控制系统内部的发电机(11)；所述封闭箱体控制系统设置于所述底座上。 | F03B13/14
3935 | CN102384007A | 漂浮式棘轮波浪能发电装置 | 2010-08-31 | 未缴年费 | 上海海洋大学 | 一种海洋波浪能发电装置，包括吸收装置、转换装置和输出装置。吸收装置由浮子组成，设置于箱体的滑道上，可沿滑道运动。转换装置和输出装置设置于箱体内。转换装置由链条、链轮、内置式棘轮、重物、传动齿轮、中间齿轮、传动轴、中间轴组成。链条一端连接浮子，另一端连接重物，在波浪作用下带动棘轮运动；棘轮与传动齿轮同轴，带动传动齿轮运动；传动齿轮与中间齿轮啮合，带动中间齿轮运动。输出装置包括输出齿轮、输出轴、联轴器和发电机。中间齿轮与输出齿轮啮合，带动输出齿轮运动，输出轴又与发电机用联轴器连接，从而带动发电机发电。漂浮式棘轮波浪能发电装置结构简单，安装简便，能很好地应用于小型浮标。 | １．一种漂浮式棘轮海洋波浪能发电装置，由吸收装置、转换装置和输出装置三部分组成，其特征在于，所述吸收装置设置于箱体的滑道上，所述转换装置和输出装置设置于箱体内部；箱体(１)漂浮于海面上，表面设有倾斜滑道，在箱体(１)倾斜滑道上设有可沿倾斜滑道运动的长方体浮子(２)，浮子(２)上端连接有链条(３)，浮子(２)与链条另一端的重物(１０)在波浪的作用下，使链条(３)经过链轮(４)与内置式棘轮(７)啮合，带动传动齿轮(１６)运动，传动齿轮(１６)与中间齿轮(１４)啮合，带动中间齿轮(１４)运动，中间齿轮(１４)与输出齿轮(１２)啮合，带动输出齿轮(１２)运动，输出轴(１３)与发电机(９)用联轴器(１１)连接，带动发电机(９)发电。 | F03B9/00
3936 | CN103437937A | 一种漩涡式水力发电装置 | 2013-08-29 | 撤回 | 昆山建金工业设计有限公司 | 本发明公开了一种漩涡式水力发电装置，包括由金属材料制成的水管，所述水管呈倾斜状，水管的侧壁上设有第一发电机与第二发电机，第一发电机与第二发电机平行布置，第一发电机连接有设置在水管内的第一叶片，第二发电机连接有设置在水管内的第二叶片。本发明结构简单、使用方便，且能快速实现水力发电，使用寿命更长。 | 一种漩涡式水力发电装置，包括由金属材料制成的水管，其特征在于：所述水管呈倾斜状，水管的侧壁上设有第一发电机与第二发电机，第一发电机与第二发电机平行布置，第一发电机连接有设置在水管内的第一叶片，第二发电机连接有设置在水管内的第二叶片。 | F03B13/00
3937 | CN103437945A | 一种把潮汐波浪的能量聚集后释放发电的方法 | 2013-07-23 | 撤回 | 曾宏 | 通过海上采浪设施，将不稳定的潮汐波浪能转化为液压能，液压能通过液压管、通过液压阀压入液压顶缸体内，液压阀可把油路同时转换来轮换的顶起二个重物。通过控制重物下压的势能从而获得强大、稳定的电量输出。 | 把潮汐波浪的能量聚集后释放发电，其特征是：通过海上的采浪设施，将不稳定的波浪能转换为液压油能，液压油通过一根或多根液压管，经液压阀至平台上的液压顶缸体内来顶起重物，重物是要设二个的，每根液压管在经液压阀中分为二根分别连至重物下的液压顶缸体下部，液压阀的作用是可将液压油路同时转换，来轮换的顶起二个重物，重物可用弹簧等设计替代，重物下压时，通过控制重物下压的势能发电，或通过液压传动系统来控制，把液压油经液压管压向通过可控制液压油出油量调节装置，至液压马达。 | F03B13/22
3938 | CN203335316U | 利用水力发电尾水多级发电系统 | 2013-06-21 | 未缴年费 | 王月明 | 本实用新型涉及水力发电技术领域，具体的说是一种利用水力发电尾水多级发电系统。自从开发应用水力发电技术至今，各水力发电设施一直采用普通有压、无压一次性发电后释放尾水的方法，将尾水中的巨大能量白白浪费掉。本实用新型在一级有压发电尾水口处装配一条用于输送尾水的尾水钢管，尾水钢管的入口与出口的落差至少在10m，尾水钢管出口与二级有压发电设备相连接，二级发电设备与三级发电设备的连接方式与上述连接相同；尾水钢管线路至少连接有一段直径相同的塑胶管。 | 一种利用水力发电尾水多级发电系统，其特征在于：在一级有压发电尾水口处装配一条用于输送尾水的尾水钢管(3)，尾水钢管(3)的入口与出口的落差至少在10m以上，尾水钢管(3)出口与二级有压发电设备相连接，二级发电设备与三级发电设备的连接方式与上述连接相同；每二级尾水钢管线路上至少连接有一段直径相同的塑胶软管(5)。 | F03B13/00
3939 | CN103423066A | 漂浮式水力发电装置 | 2012-05-17 | 撤回 | 刘继玲 | 漂浮式水力发电装置包括：铁铆、链条、水轮、传动轴、固定键、水轮外壳、浮球、发电机。所述的发电机与水轮同轴靠链条连接。浮球用来将发动机托浮在水面上方。水轮安装在水轮外壳里面，这个发电装置靠链条铁铆连接在水底泥土中。当水深加深或变浅这个发电装置在铁链作用下上下移动。 | 式水力发电装置包括：铁铆、链条、水轮、传动轴、链、水轮外壳、浮球、发电机。 | F03B13/00
3940 | CN103423071A | 一种新型高效多点吸收波浪能发电装置 | 2012-05-15 | 撤回 | 王维俊; 李滨 | 本发明公开了一种新型的多点吸收波浪能发电装置，发明的核心技术在于利用涡卷弹簧或扭簧的能量输出相位自动补偿作用，可以将多个单点吸收的波浪能转化为单一方向转动的机械能，并汇集起来带动一个大功率发电机发电。这种多点吸收的方式克服了机械传动波浪能发电装置发电机失速和系统运行不稳定的缺点，更重要的是这种多点吸收的方式增加了装置对波浪能的利用率，发电量相对于单点吸收波浪能发电装置得到了成倍的增加，所以本发明的多点吸收波浪能发电装置可以大幅度降低波浪能发电成本，提高波浪能发电的竞争力。 | 一种多点吸收波浪能发电装置，由多个单点波浪能吸收转换系统(数量为2至10个单点波浪能吸收转换系统)，一个能量传输及发电系统组成，其特征是每个单点波浪能吸收转换系统中的浮球随波浪上下波动，吸收波浪能量，经过机械能转化/缓冲组合的作用，将吸收的波浪能转化为单一方向转动的机械能，平稳传递给能量传输及发电系统发电。多个上述单点波浪能吸收转换系统独立吸收波浪能，转化为单一方向平稳转动的机械能后，向同一个能量传输及发电系统传输能量，带动一个发电机发电。 | F03B13/16
3941 | CN103423072A | 新型震荡浮子式海洋波浪能发电装置 | 2012-05-22 | 撤回 | 厦门锐思达机电科技有限公司 | 本发明提供了一种新型震荡浮子式海洋波浪能发电装置，是一种小型化，小功率的波浪能发电装置，其包含有波浪能吸收装置，传动装置，输出装置和底座；波浪能吸收装置主要由浮子和连接杆组成，用于吸收波浪上下起伏的势能；传动装置，包括双齿条部件、双齿轮部件和输出轴，其中双齿轮部件内设有棘轮棘爪机构，使得两侧齿条只能在单一方向驱动其对应的齿轮旋转，最终实现将波浪能转换为持续旋转的机械能；输出装置由发电机、增速器和联轴器组成，用于将机械能转化为电能；整个装置除了连杆和浮子外，其它均固定于底座上，结构简易，性能可靠，对海洋能开发有很好的促进意义。 | 1. 新型震荡浮子式海洋波浪能发电装置，其特征在于：由波浪能吸收装置、传动装置、输出装置和底座组成；波浪能吸收装置由浮子和连接杆组成并由连接杆固定于传动装置；传动装置，包括双齿条部件、双齿轮部件和输出轴，通过联轴器与输出装置连接；输出装置由发电机、增速器和联轴器组成；整套装置由底座固定为一体。 | F03B13/16
3942 | CN103423075A | 一种潮汐能发电模块及阵列 | 2012-05-17 | 撤回 | 厦门锐思达机电科技有限公司 | 本发明提供了一种潮汐能发电模块及系统，其包含有发电机、发电机固定框架、叶轮及导线。发电机固定于发电机固定框架的中心，其输入轴与叶轮相连接，发电机尾部和叶轮的叶片固定座头部均设计为子弹头流线结构，有效减少流体阻力；叶轮的叶片为倾斜曲面，使得任意海水流向都能驱动电机运转，提高发电效率；本模块还可以根据使用场所空间和电量需求多少，将多个该模块并排组成系统使用，不仅实现了模块的标准化和良好的互换性，而且结构简单，成本低廉，维修方便，对进一步推广潮汐能具有良好的经济意义。 | 1.一种潮汐能发电模块及阵列，其特征在于：由发电机、发电机固定框架、叶轮及导线组成；发电机固定于发电机固定框架的中心；叶轮与发电机输入轴相连接。 | F03B13/26
3943 | CN103423076A | 一种利用潮汐能发电和海水淡化联合装置 | 2012-05-22 | 撤回 | 厦门锐思达机电科技有限公司 | 本发明公开了一种利用潮汐能发电和海水淡化联合装置，由水轮机组、传动组、海水淡化装置和发电机组成。水轮机组设于水坝的底部，并由多个水轮通过联轴器串联而成，水轮是一个空心圆柱并其外圈设有若干个叶片；传动组，一端设于水轮输出轴处，另一端设于坝上支架，二者通过传动带或传动链实现联动；传动组输出轴一端连接增压泵产生高压海水，然后由膜渗透组件制取淡水，另一端与发电机连接，进行发电。整套装置很好地将潮汐能与海水淡化结合起来，既有效利用了潮汐能，又可以制出淡水，且环保无污染，可在一些缺水又缺电的沿海地区或岛上使用。 | 1. 一种利用潮汐能发电和海水淡化联合装置，其特征在于：由水轮机组、传动组、海水淡化装置和发电机组成；水轮机组设于水坝的底部，并由多个水轮通过联轴器串联而成，水轮的外圈设有若干个叶片；传动组一端设于水轮输出轴处，另一端设于坝上支架，二者通过传动带或传动链实现联动；海水淡化装置和发电机分别与传动组的输出轴连接。 | F03B13/26
3944 | CN103423077A | 一种全日连续发电的潮汐发电系统 | 2013-09-06 | 撤回 | 钟世杰 | 一种全日连续发电的潮汐发电系统，包括水库和发电装置，水库分主水库和尾水库，主水库和尾水库相邻且相互独立；发电装置安装在主水库水坝坝基上，发电装置主要由底座、坝墩、上梁、闸板和水轮发电机构成，底座固定在主水库水坝坝基上，坝墩分设在底座两侧，上梁固定在坝墩顶部，在上梁上设有升降机，底座、两侧坝墩和上梁构成框型架，闸板和水轮发电机装配在框型架内，闸板分为前闸板和后闸板，前闸板和后闸板分设在水轮发电机的前、后两侧，水轮发电机水平横向放置，闸板和水轮发电机的拉杆分别延伸至上梁顶部并与升降机连接，通过闸板的升降控制将主水库排出的水引入流动水域或尾水库内。它具有建设及运行难度小、运行成本低、可靠性高等特点。 | 一种全日连续发电的潮汐发电系统，包括水库和发电装置，所述水库分为主水库(1)和尾水库(2)，主水库(1)和尾水库(2)相邻且相互独立；所述发电装置安装在主水库(1)的水坝(3)坝基上，用于利用主水库(1)排出的水进行旋转发电，其特征在于：所述发电装置主要由底座(5)、坝墩(4)、上梁(6)、闸板和水轮发电机(8)构成，底座(5)固定在主水库(1)的水坝(3)坝基上，坝墩(4)分设在底座(5)两侧，上梁(6)固定在坝墩(4)顶部，在上梁(6)上设有升降机(10)，底座(5)、两侧坝墩(4)和上梁(6)构成框型架，闸板和水轮发电机(8)装配在底座(5)、坝墩(4)和上梁(6)构成的框型架内，闸板分为前闸板(24)和后闸板(7)，前闸板(24)和后闸板(7)分设在水轮发电机(8)的前、后两侧，水轮发电机(8)水平横向放置，闸板和水轮发电机(8)的拉杆分别延伸至上梁(6)顶部并与升降机(10)连接，通过闸板的升降控制将主水库(1)排出的水引入流动水域或尾水库(2)内。 | F03B13/26
3945 | CN103427741A | 水力发电机功率因素季调控制系统及方法 | 2013-06-25 | 撤回 | 常州市俊宏电器厂 | 本发明涉及一种水力发电机功率因素季调控制系统，包括时钟发生器，控制器、数模转换器以及放大器；时钟发生器与控制器连接，时钟发生器为控制器提供时间，控制器根据该时间对季节进行计算，按季节变化发出调节水力发电机组功率因素调整的数字；数模转换器的输入端连接控制器的输出端，数模转换器将控制器输出的数字信号转换为模拟信号；放大器的输入端与数模转换器的输出端连接，放大器与的输出端连接水力发电机组，放大器将数模转换器输出的信号进行放大后用于调节水力发电机组的励磁电流。本发明使水力发电机在季节变化时，其功率因素自动发生改变。 | 1.一种水力发电机功率因素季调控制系统，其特征在于，包括时钟发生器，控制器、数模转换器以及放大器；时钟发生器与控制器连接，时钟发生器为控制器提供时间，控制器根据该时间对季节进行计算，按季节变化发出调节水力发电机组功率因素调整的数字；数模转换器的输入端连接控制器的输出端，数模转换器将控制器输出的数字信号转换为模拟信号；放大器的输入端与数模转换器的输出端连接，放大器与的输出端连接水力发电机组，放大器将数模转换器输出的信号进行放大后用于调节水力发电机组的励磁电流。 | H02P9/14
3946 | CN203321741U | 一种波浪发电装置 | 2013-06-13 | 未缴年费 | 浙江海洋学院 | 本实用新型提供了一种波浪发电装置，属于机械技术领域。它解决了现有技术中不能对波浪产生的能量加以利用等技术问题。一种波浪发电装置，包括漂浮在海面上的浮板，浮板的一端固连一个曲轴，曲轴与一个单向轴承的内圈固连，单向轴承通过一个加速齿轮组与一个通过切割磁场来发电的发电机相连。本实用新型具有结构简单、可靠，而且应用范围广等优点。 | 一种波浪发电装置，其特征在于：包括漂浮在海面上的浮板(1)，所述的浮板(1)的一端固连一个曲轴(2)，所述的曲轴(2)与一个单向轴承(3)的内圈固连，所述的单向轴承(3)通过一个加速齿轮组(4)与一个通过切割磁场来发电的发电机(5)相连。 | F03B13/14
3947 | CN203321742U | 船用波浪辅助发电装置 | 2013-06-06 | 未缴年费 | 张岐生 | 一种船用波浪辅助发电装置，包括高位水箱、船头泵管、船尾泵管、连接管、水轮机及发电机，其特征是，高位水箱安装在船体的船舱上，船头泵管、船尾泵管分别安装在船体的船头和船尾的侧面，船头泵管、船尾泵管的下端伸入水中，且下端均设有单向阀，船头泵管、船尾泵管均通过连接管与高位水箱连接，高位水箱底部的排水管中设置水轮机，水轮机的输出轴与发电机相连。本实用新型的船用波浪辅助发电装置结构新颖，它通过利用水中的波浪能转换为电能，可大大节约燃油的消耗量。 | 1.一种船用波浪辅助发电装置，包括高位水箱(7)、船头泵管(9)、船尾泵管(6)、连接管、水轮机(2)及发电机(5)，其特征在于：高位水箱(7)安装在船体(1)的船舱(8)上，船头泵管(9)、船尾泵管(6)分别安装在船体(1)的船头和船尾的侧面， 船头泵管(9)、船尾泵管(6)的下端伸入水中，且下端均设有单向阀(4)，船头泵管(9)、船尾泵管(6)均通过连接管与高位水箱(7)连接，高位水箱(7)底部的排水管(3)中设置水轮机(2)，水轮机(2)的输出轴与发电机(5)相连。 1.一种船用波浪辅助发电装置，包括高位水箱(7)、船头泵管(9)、船尾泵管(6)、连接管、水轮机(2)及发电机(5)，其特征在于：高位水箱(7)安装在船体(1)的船舱(8)上，船头泵管(9)、船尾泵管(6)分别安装在船体(1)的船头和船尾的侧面， 船头泵管(9)、船尾泵管(6)的下端伸入水中，且下端均设有单向阀(4)，船头泵管(9)、船尾泵管(6)均通过连接管与高位水箱(7)连接，高位水箱(7)底部的排水管(3)中设置水轮机(2)，水轮机(2)的输出轴与发电机(5)相连。 | F03B13/22
3948 | US20120038164A1 | 波浪发电厂 | 2011-10-31 | 未缴年费 | Tidal Sails As | 本发明公开了一种波浪发电设备，其具有一个或多个可绕主体枢转地移动的箔片。 在波浪的作用力下，箔片绕着身体作摆动的枢轴运动。 动力发动机安装在车身和箔片之间，当箔片绕车身枢转时，抽出装置工作。 箔和主体被浸没在水下，以减少极端天气条件对结构部件的影响。 | 1. A wave power plant comprising : a body that is pretensioned; a foil that is pivotally supported about the body; anda power engine that is mounted between the foil and the body; wherein the foil is submerged in a body of water; andwherein, when the foil moves in a pivotal motion about the body, the power engine extracts work from the pivotal motion of the foil. | F03B13/18
3949 | TWM466973U | 水力发电装置 | 2013-06-28 | 未缴年费 | 吴哲祥 | 本创作系指一种水力发电装置，其中，该水力发电装置设有一置水用的水槽，水槽上枢设有一心轴，心轴於水槽外传动有一旋接之变速元件，且心轴透过变速元件传动有一旋接之发电元件。而後，心轴辐射固定有一旋体，旋体周围等径分布有配重体，且旋体於配重体外等径分布有定向凹设之盛水槽及盛水槽开设之槽口。惟，水槽配置有一抽水单元，抽水单元将水上引後，而後，自旋体上方排水入盛水槽驱动旋体、变速元件及发电元件。俾此，利用以发电元件之驱动系作为电力产生的事实优异依据者。 | 一种水力发电装置，其中，该水力发电装置至少设有一置水用的水槽，水槽上枢设有一心轴，心轴於水槽外传动有一旋接之变速元件，且心轴透过变速元件至少传动有一旋接之发电元件；而後，心轴辐射固定有一旋体，旋体周围等径分布有配重体，且旋体於配重体外等径分布有定向凹设之盛水槽，盛水槽开设有槽口，并槽口定向设置於旋体外；惟，水槽配置有一抽水单元，抽水单元具有放入水中之吸水元件，且抽水单元由吸水元件将水上引後，俾以，抽水单元设有一自旋体上方排水入盛水槽驱动旋体、变速元件及发电元件的出水口。 | F03B13/06
3950 | CN103410651A | 一种海上风力抽水储能的水力发电装置 | 2013-08-08 | 驳回 | 华北电力大学(保定) | 一种海上风力抽水储能的水力发电装置，它包括风力机、储能球、抽水泵和水力发电装置；所述风力机建于海平面之上，所述储能球建在海平面之下的海床上，在储能球上设置海水进水口，在进水口处设置水力发电机发电，所述抽水泵可将储能球内冲击水力发电机发电后的海水排至大海中。本发明将风力抽水储能与水力发电二者结合起来，实现了两大能源的组合利用，既能避免风力发电对电网的冲击，又能充分利用水资源储能，解决目前风力与水力组合发电时所遇到的问题。 | 1.一种海上风力抽水储能的水力发电装置，其特征在于，它包括风力机、储能球(1)、抽水泵(9)和水力发电装置(15)；所述风力机建于海平面之上，所述储能球建在海平面之下的海床上，在储能球上设置海水进水口，在进水口处设置水力发电机发电，所述抽水泵可将储能球内冲击水力发电机发电后的海水排至大海中。 | F03B13/06
3951 | CN203307079U | 一种基于波浪能发电捕鱼平台上的海水淡化系统 | 2013-05-30 | 避重放弃 | 李训安 | 本实用新型提供了一种基于波浪能发电捕鱼平台上的海水淡化系统，所述系统包括：加热装置；与该热装置相连的烘干装置；与该烘干装置相连的第一检测模块；分别与烘干装置和加热装置相连的抽风装置；与烘干装置相连的冷凝装置；与该冷凝装置相连，通过第一电动阀与抽风装置相连的臭氧发生器；分别与第一检测模块、臭氧发生器、第一电动阀和抽风装置相连的控制装置，控制该臭氧发生器的启动或停止，实现对系统的除味消毒；根据第一检测模块的检测结果，控制抽风装置启动或停止，以及，通过控制第一电动阀，控制冷凝装置和抽风装置导通或截止，不仅实现了海水淡化，而且能够对物品进行烘干，延长了物品的存储时间，提高了系统的资源利用率和实用性。 | 1.一种基于波浪能发电捕鱼平台上的海水淡化系统，其特征在于，所述系统包括：加热装置；与所述加热装置相连，并储存物品的烘干装置；与所述烘干装置相连，检测所述烘干装置内气体的当前第一温度和当前第一湿度的第一检测模块；分别与所述烘干装置和所述加热装置相连的抽风装置；与所述烘干装置相连的冷凝装置；与所述冷凝装置相连，并通过第一电动阀与所述冷凝装置相连的臭氧发生器；分别与所述第一检测模块、所述第一电动阀、所述抽风装置和所述臭氧发生器相连，控制所述臭氧发生器启动或停止，并根据所述当前第一温度以及第一预设温度，控制所述抽风装置启动或停止，以及根据所述当前第一湿度以及第一预设湿度，通过控制所述第一电动阀，控制所述冷凝装置与所述抽风装置导通或截止的控制装置。 | C02F1/04
3952 | CN203308639U | 一种漂浮式水力发电装置 | 2013-06-09 | 未缴年费 | 綦洪利 | 一种漂浮式水力发电装置，漂浮物为相对的两个，漂浮物上分别设有支架，所述两个支架上分别设有轴承座，两轴承座内设有一根水平的转轴，该转轴的一端通过传动机构与减速器输入端相连，减速器的输出端通过联轴器与发电机的主轴相连；沿转轴的外圆周设均布的叶板，其长度方向与转轴的轴线方向相同，叶板通过辐条与转轴连接在一起；漂浮物上设有一端与其相连的绳体，绳体的另一端与配重物相连。本实用新型与现有技术相比具有工作稳定，效率高，便于调整，适应能力强，体积小，重量轻等优点。 | 一种漂浮式水力发电装置，包括漂浮物、支架、轴承座、转轴、传动机构、减速器、联轴器、发电机、叶板、辐条、绳体以及配重物，其特征是：所述漂浮物为相对的两个，漂浮物上分别设有支架，所述两个支架上分别设有轴承座，两轴承座内设有一根水平的转轴，该转轴的一端通过传动机构与减速器输入端相连，减速器的输出端通过联轴器与发电机的主轴相连；沿所述转轴的外圆周设均布的叶板，其长度方向与转轴的轴线方向相同，所述每个叶板通过辐条与转轴连接在一起；所述漂浮物上设有一端与其相连的绳体，绳体的另一端与配重物相连。 | F03B3/04
3953 | CN203308645U | 一种新型高效环保水力发电系统 | 2012-10-11 | 未缴年费 | 江苏福音节能科技有限公司 | 本实用新型涉及一种新型高效环保水力发电系统，属于水力发电系统结构技术领域。包括安装于河岸上的水力发电装置，水力发电装置的底部设有混凝土河床，水力发电装置包括设于混凝土河床上、贯穿有传动轴的混凝土岸坝及安装于混凝土岸坝上的水轮发电机组，水轮发电机组包括安装于传动轴上的双向旋转发电机，双向旋转发电机的左右两侧分别安装有一级变速箱与二级变速箱，一级变速箱依次连接有通过一级水轮轴相固定的一级小传动轮、一级大传动轮、与河水相接触的水轮，二级变速箱连接有通过二级水轮轴相固定的二级小传动轮、二级大传动轮、水车轮。本实用新型结构设计合理，发电效率高，不影响航运，不会造成河床泥沙淤积，顺应自然，绿色环保。 | 一种新型高效环保水力发电系统，其特征在于包括安装于河岸上、与河水相接触的水力发电装置，水力发电装置的底部设有混凝土河床，水力发电装置包括设于混凝土河床上、贯穿有传动轴的混凝土岸坝及安装于混凝土岸上的水轮发电机组，水轮发电机组包括安装于传动轴上的双向旋转发电机，双向旋转发电机的左右两侧分别安装有一级变速箱与内部设有反向装置的二级变速箱，一级变速箱通过传动轴依次连接有通过一级水轮轴相固定的一级小传动轮、一级大传动轮、与河水相接触的水轮，二级变速箱通过传动轴依次连接有通过二级水轮轴相固定的二级小传动轮、二级大传动轮、水车轮，混凝土岸坝与河岸之间设有附水轮槽，二级小传动轮、二级大传动轮、水车轮设于附水轮槽内。 | F03B13/00
3954 | CN203308650U | 摆式波浪能发电机组 | 2013-05-31 | 未缴年费 | 大连海洋大学 | 本实用新型公开一种摆式波浪能发电机组，包括设置在海洋中的支架，支架内通过转轴设置有能够进行摆动的摆杆，摆杆上设置有面板，面板上开设有过流通道，摆杆的下端与摆动链条连接，摆动链条的两端套接在两个对称设置的摆动主动齿轮上，这两个摆动主动齿轮在转动时会分别带动一个发电驱动链条运动，在每个发电驱动链条的上端都连接有一个发电被动齿轮，与发电被动齿轮同轴转动的设置有发电驱动齿轮，这个发电驱动齿轮同时与第一单向齿轮组和第二单向齿轮组啮合。它利用摆体摆动时运动的弧长来驱动齿轮转动，实现了齿轮部分传动部分的放大，从而提高波浪能的利用率；采用齿轮传动进行运动的传输，并利用两组普通齿轮与单向轴承结合的特殊结构，实现发电机的单向不间断单向转动，从而获得连续不间断的能量转化。 | 一种摆式波浪能发电机组，包括设置在海洋中的支架(1)，其特征在于：所述的支架(1)内通过转轴(2)设置有能够进行摆动的摆杆(3)，摆杆(3)上设置有面板(4)，面板(4)上开设有过流通道(5)，摆杆(3)的下端与摆动链条(6)连接，摆动链条(6)的两端套接在两个对称设置的摆动主动齿轮(7)上，这两个摆动主动齿轮(7)在转动时会分别带动一个发电驱动链条(8)运动，在每个发电驱动链条(8)的上端都连接有一个发电被动齿轮(9)，与发电被动齿轮(9)同轴转动的设置有发电驱动齿轮(10)，这个发电驱动齿轮(10)同时与第一单向齿轮组(11)和第二单向齿轮组(12)啮合，第一单向齿轮组(11)和第二单向齿轮组(12)的结构完全相同，由第一齿轮(13)、单向轴承(14)和第二齿轮(15)组成，第一齿轮(13)与单向轴承(14)的外圈连接，第二齿轮(15)与单向轴承(14)的内圈连接，发电驱动齿轮(10)同时与第一单向齿轮组(11)和第二单向齿轮组(12)中的第一齿轮(13)啮合，第一单向齿轮组(11)中的第二齿轮(15)与第三齿轮(16)啮合，第二单向齿轮组(12)中的第二齿轮(15)与第四齿轮(17)啮合，第四齿轮(17)也与第三齿轮(16)啮合，而第三齿轮(16)则与设置在发电机(18)输入端上的发电机输入齿轮(19)啮合，并且第一单向齿轮组(11)中的单向轴承(14)的可转动方向与第二单向齿轮组(12)中的单向轴承(14)相反，与发电机(18)相连的还设置有整流模块和蓄电池。 | F03B13/16
3955 | JP3187356U | 所述水电涡轮机发电机和使用水轮机 | 2013-09-11 | 未缴年费 | 毛雪祥 | 要解决的问题 : 地域限制或变得太强，大型施工plottage广，液压动力中所需要的水轮机和液压涡轮发电机被使用。方法 : 液压涡轮，它包括本体(13)，轴(11)在本体(13)安装，主体(13)(14)和(15)和出料口的外周表面中打开电源端口，轴的外周表面(11)从供给口(14)在储水箱(12)设有待压。与这种配置，在本发明的装置，地域限制或变得太强，大型施工需要plottage广，其在传统的水力发电。选择绘制 : 图。1 | A body (13) is provided, An axle shaft (11) is installed in the said body (13), A water supply inlet (14) and an outlet (15) are established by the outer peripheral surface of the said body (13), The water-storage tank (12) pressed by the water sprayed in by the outer peripheral surface of the said axle shaft (11) from the said water supply inlet (14) is arrange¦positioned, The water turbine characterized by the above-mentioned. | F03B7/00
3956 | US20130307272A1 | 移动式水力发电装置 | 2013-05-07 | 放弃 | Maurice Leon Smith | 一种可移动的水力发电装置。 水力发电装置可包括水箱，水箱内悬挂有涡轮发电机。 水可以从水箱的底部泵到水箱的顶部。 旋转的水供应可以被引导到涡轮发电机的转子叶片上，从而产生电力。 | 1. A mobile hydro-electric device comprising : a water tank having a bottom, a top, and a sidewall; a turbine generator comprising rotor blades, suspended in the water tank; an exit hose having a first end and a second end, wherein the first end of the exit hose is connected to an exit port near the bottom of the water tank and the second end of the exit hose is connected to an entry port near a top end of the water tank; a water pump attached to the exit hose; anda battery attached to the turbine generator via an electrical connection and attached to the water pump via the electrical connection. | F01D15/10
3957 | CN101922403A | 波浪能发电系统 | 2010-08-23 | 未缴年费 | 杨志锋 | 本发明提供一种波浪能发电系统，属于发电技术领域，其结构包括一主轴，主轴的两端设置在海底固定桩或深海大型漂浮设备的安装座上，主轴上设置有数个单向做功组件，每个单向做功组件通过连杆与浮漂相连接，变速箱的动力输入轴与主轴相连接，变速箱的动力输出轴通过离合器与一台或一台以上的发电机相连接，发电机则通过并网变流器接电网。波浪推动浮漂上下浮动，通过连杆使单向做功组件驱动主轴单方向旋转，主轴旋转将动力传递给变速箱，再传到发电机进行发电，发出的电通过并网变流器输送至电网。本发明的波浪能发电系统与现有技术相比，具有结构简单、投资小、发电成本低、维护成本低、制造技术娴熟等特点，可形成规模发电站，能适应各种气候环境及深浅海，抗台风能力强，且能综合利用太阳能设备及风力发电设备。 | 波浪能发电系统，包括主轴(1)，主轴(1)的两端设置在海底固定桩或深海大型漂浮设备的安装座(21)上，其特征在于，主轴(1)上设置有数个单向做功组件(2)，每个单向做功组件(2)通过连杆(3)与浮漂(4)相连接，变速箱(5)的动力输入轴与主轴(1)相连接，变速箱(5)的动力输出轴通过离合器(6‑1、6‑2)与一台或一台以上的发电机(7‑1、7‑2)相连接，发电机(7‑1、7‑2)则通过并网变流器接电网。 | F03B13/14
3958 | CN103397976A | 一种水力发电设备 | 2013-08-12 | 驳回 | 单桂河 | 本发明涉及一种水力发电设备，其主要包括顺次相连的循环水室、轴力泵、上水室、水轮机室；所述轴力泵与外接电动机相连；所述上水室下端设置有与所述轴力泵相连接的进水口，所述上水室顶端分别设置有与所述水轮机室相连接的出水口；所述水轮机室内设置有下行水道和位于所述下行水道上面的水轮机，所述下行水道上端与所述出水口相连接，所述下行水道下端与所述循环水室相连接；所述水轮机连接有与之同轴的发电机；所述水轮机至少3台，所述至少3台水轮机从上到下、从左到右依次错位排列，所述水轮机的旋转轴与地面平行。其中，所述水轮机与所述发电机之间设置有与之同轴的增速机；所述水轮机两端分别连接有1台发电机。 | 1.一种水力发电设备，其特征在于：包括顺次相连的循环水室、轴力泵、上水室、水轮机室；所述轴力泵与外接电动机相连；所述上水室下端设置有与所述轴力泵相连接的进水口，所述上水室顶端分别设置有与所述水轮机室相连接的出水口；所述水轮机室内设置有下行水道和位于所述下行水道上面的水轮机，所述下行水道上端与所述出水口相连接，所述下行水道下端与所述循环水室相连接；所述水轮机连接有与之同轴的发电机；所述水轮机至少3台，所述至少3台水轮机从上到下、从左到右依次错位排列，所述水轮机的旋转轴与地面平行。 | F03B13/06
3959 | CN103397977A | 铺管式水力发电方法及其发电设施 | 2013-08-13 | 驳回 | 吴桂发 | 本发明公开了一种铺管式水力发电方法及其发电设施，是于河流上游修建储水池，于河流下游修建水力发电站，通过铺设管道将储水池的水引至水力发电站，通过塔体将水力发电站前的管道的高度提高到不高于上游水位，从而形成管道出水口的落差，利用管道出水口的落差水流驱动水力发电站的水轮发电机发电；所述管道由相通的引水管道、爬升管道和出水管道构成。本发明利用连通器原理将爬升管道和出水管道提升高度以增加水流落差而发电，使施工于岸上作业，工作易开展，投资小、见效快、效益高，可避免淹没田地和村庄，并根据农田灌溉的需要来建设，发挥更好的水利作用。 | 铺管式水力发电方法，其特征在于：于河流上游修建储水池(1)，于河流下游修建水力发电站(2)，通过铺设管道将储水池(1)的水引至水力发电站(2)，通过建立塔体(3)将进入水力发电站(2)的管道的高度提高到不高于上游水位，从而形成管道出水口的落差，利用管道出水口的落差水流驱动水力发电站(2)的水轮发电机发电。 | F03B13/06
3960 | CN203297025U | 涡轮水力发电机 | 2013-04-23 | 未缴年费 | 董普界 | 本实用新型涉及一种涡轮水力发电机，其包括壳体、装设于壳体的叶轮以及与叶轮连接的电机；壳体为半包围柱形壳体结构，一侧由弧形板包围，另一侧呈敞开状态，顶端和底端还分别固定连接有轴承；叶轮的一部分位于所述壳体内侧，另一部分伸出壳体外侧，其包括与轴承匹配连接的中心轴及沿中心轴圆周均匀布设的叶片；发电机还包括匹配固设于中心轴顶端和电机上的至少一对转轮以及匹配设置于电机一侧的调节器；的一对转轮彼此之间通过皮带连接传动；其中一个转轮匹配固设于中心轴顶端，另一转轮匹配固设于电机上。本实用新型结构简单，不仅建设安装成本低，运转稳定、可靠，发电效率高，而且保养、维修方便，还能对发电容量进行适时有效调整。 | 一种涡轮水力发电机，其特征在于，包括壳体、装设于所述壳体的叶轮以及与所述叶轮连接的电机；所述壳体为半包围柱形壳体结构，一侧由弧形板包围，另一侧呈敞开状态，顶端和底端还分别固定连接有轴承；所述叶轮的一部分位于所述壳体的内侧，另一部分伸出所述壳体的外侧，其包括与所述轴承匹配连接的中心轴及沿所述中心轴的圆周均匀布设的叶片；所述发电机还包括匹配固设于所述中心轴的顶端和电机上的至少一对转轮以及匹配设置于所述电机的一侧的调节器；一对所述转轮彼此之间通过皮带连接传动；其中一个所述转轮匹配固设于中心轴顶端，另一所述转轮匹配固设于所述电机上。 | F03B13/00
3961 | CN203297027U | 垂直轴水力发电装置 | 2013-06-05 | 未缴年费 | 徐文和 | 一种垂直轴水力发电装置，它主要包括与变速箱与发电机装置相连的垂直轴和一端与该垂直轴相连的臂杆，该臂杆的另一端通过所带限位轴与涡轮叶片相连；其中所述垂直轴是驱动中心，所有的臂杆都以它为中心连接，在同一平面，臂杆与臂杆之间互为直角，垂直轴方向，臂杆与臂杆等距离分布，所述限位轴是一个限制转动装置，它只能单方向转动，而且转动的角度只能在小于90°以内的范围。由垂直轴把转动力传动至变速箱与发电机装置。其优点是结构简单，无论多小的流动能量均可以收集利用；无方向，无论流动能量有无固定方向都可以利用，整体结构稳定，无噪音，对海洋的生态环境无影响；回转力矩大，启动性能好。 | 1. 一种垂直轴水力发电装置，其特征是：它主要包括与变速箱与发电机装置相连的垂直轴和一端与该垂直轴相连的臂杆，该臂杆的另一端通过所带限位轴与涡轮叶片相连；其中所述垂直轴是驱动中心，所有的臂杆都以它为中心连接，在同一平面，臂杆与臂杆之间互为直角，垂直轴方向，臂杆与臂杆等距离分布。 | F03B13/00
3962 | CN203301336U | 波浪能和振动能发电机 | 2013-03-18 | 未缴年费 | 张建平 | 本实用新型公开了一种波浪能与振动能发电机，发电机的磁路由定子16与动子11组成，包含有线圈、铁芯和永磁体；箱体8为发电机的壳体；定子16直接被连接杆9固定于箱体8上；动子11上固定有连接板14上，连接杆13两端分别固定在盛有配重物体的容器12和连接板14上，将容器12与动子11连接固定在一起；弹性材料10两端分别固定在动子的连接板14与箱体8上，将动子11与定子16和箱体8连接在一起，动子11在外力与自身惯性力和弹性材料10的作用下，与定子16发生往复运动，定子与动子的线圈里产生电流。本实用新型发电机结构简单，将振动及波浪能直接一次转化成电能。可广泛用于桥梁危害检测以及振动能与波浪能发电。 | 1.一种波浪能和振动能发电机，发电机的磁路由定子(16)与动子(11)组成，动子(11)和定子(16)包含有线圈、铁芯和永磁体；定子(16)通过连接杆(9)及连接板(18)被固定连接于箱体，箱体(8)为发电机的壳体；动子(11)被固定于连接板(14)，弹性材料(10)两端分别固定连接在连接板(14)与箱体(8)上，动子(11)在弹性材料(10)及外力地作用下能与定子(16)进行相对运动。 | H02K35/02
3963 | KR101333049B1 | 柔性防波高度的波浪发电装置及其控制方法 | 2011-03-14 | 未缴年费 | University Of Ulsan Foundation For Industry Cooperation | 柔性波峰本发明涉及一种方法和控制葱功率开发性公开内容。本发明涉及高的波成，利用蠕动压迫，产生动力的力在葱功率发育，根据波峰孔设置在移动中的向上/向下沿副体，所述浮雕部分一端侧下面延伸的至少一个孔中设置的，的另一端连接主轴，为了所述主轴穿过通孔的预定位置，所述主轴为水平的预定纵向方向的家庭主妇体，重量所述主轴与第一管; 所述固定海底葱的水力开发将其抬升基体块; 和所述基块为耦合端耦合到所述家庭主妇一侧的底部葱功率发展它将raisering线提供一个或多个固定海底包括，根据所述的支撑架顶部配重机构支撑该驱动机构包括配重重量控制装置柔性顶部，其特征在于，提供了一种葱的水力开发它将提高。 | [CLAIM 1] In the sea surface, it is connected to the auxiliary section; the auxiliary section and main shaft and moves up and down according to the Fargo it is positioned at the auxiliary section lower side and the through-hole is formed in the fixed position so that the main shaft adding the weight; the weight is penetrated into the auxiliary section. The tidal force generator which is pliable in the Fargo which comprises the outer housing in which the weight at least one Moore ring wire in which one end is combined in the base block; the base block fixed to the bottom of the sea; the housewife is included installed at the longitudinal direction predetermined position of the main shaft has the predetermined shape, the pneumatic chamber the servo motor mounted at one side of the inner housing, which is positioned within the outer housing and in which one side is fixed to one side of the outer housing and inner housing to transmit the rotatory power, and long bolt which receives the rotatory power of the servo motor one end is connected to the servo motor and the other end is rotatably coupled in the inner one-side of the inner housing and rotate, and inner housing it is combined so that the long bolt is penetrated and it moves according to the rotation of the long bolt within the inner housing, and the pneumatic tube, in which the air within the pneumatic chamber enters and leaves it is connected to the pneumatic chamber it is connected to the driving disc marked off with the water pressure chamber and the gateway which is formed while passing through the outer housing and inner housing so that seawater enters and leaves to the water pressure chamber. | F03B13/14
3964 | CN103388551A | 一种海洋潮汐发电装置 | 2013-08-03 | 撤回 | 马灼明 | 本发明公开了一种海洋潮汐发电装置，包括水库和发电机组，所述的水库的水位高于海平面，所述的水库具有利用潮汐涨落将海水输送至水库的供水装置，所述的供水装置包括立柱、泵体下缸、浮体总成和水管，所述的泵体下缸位于立柱之间，所述的浮体总成位于泵体下缸的上方，落潮时浮体总成的下部与泵体下缸的上部形成活塞式密封配合，所述的水管一端与固定水管的下部连通，水管的另一端伸向水库。本发明一种海洋潮汐发电装置采用这样的结构，能利用潮汐能将海水储存在高于海平面的水库中，能连续发电。 | 一种海洋潮汐发电装置，包括水库和发电机组，其特征在于：所述的水库的水位高于海平面，所述的水库具有利用潮汐涨落将海水输送至水库的供水装置。 | F03B13/26
3965 | TWM465465U | 太阳能风力潮汐发电风车 | 2013-02-22 | 未缴年费 | 龙华科技大学 | 本创作系关于一种太阳能风力潮汐发电风车，系包括：一太能板系安装于风车之扇叶上进行发电；一种风车，用于藉风车扇叶数量大小而发电之风车；一风车系安装于风车底座，将风车建于潮间带可利用其潮汐进行潮汐发电，使达到太阳能发电、风力发电和潮汐发电于一体之装置。 | 一种太阳能风力潮汐发电风车，系包含：一太阳能模组，系设置於风车扇叶上；一风车，系提供风力电力，并设置於扇叶上安装太阳能板之部分；一潮汐发电模组，系设置於风车基座，提供潮汐发电之装置。 | F03D9/00
3966 | US20130292945A1 | 管道式水轮机和水力发电系统 | 2012-05-01 | 放弃 | Lucid Energy, Inc. | 本发明描述了用于利用水力发电能的系统(例如涡轮机)。 所述涡轮机包括 : (1)中心纵轴，所述中心纵轴构造成安装在垂直于流体流动方向的中心轴线上并在垂直于流体流动方向的中心轴线上旋转； (2)多个大体上圆形的电弧叶片，所述大体上圆形的电弧叶片设计成联接至所述轴，所述大体上圆形的电弧叶片中的每一个具有在一端限定的一个或多个叶片孔； 以及(3)包括紧固件的紧固子组件，所述紧固子组件用于将所述圆弧形叶片连接到所述轴。 | 1. A turbine comprising : a central longitudinal shaft configured to rotate on a central axis perpendicular to a direction of fluid flow; a plurality of substantially circularly arcing blades designed to be coupled to said shaft, and each of said substantially circularly arcing blades having defined at one end one or more blade apertures; a fastening sub-assembly including fasteners and said fastening sub-assembly used for coupling said substantially circularly arcing blades to said shaft; andwherein, in an assembled configuration of said turbine, a sweep of said arcing blades defines a substantially spherical shape when said arcing blades rotate with said shaft, and when said fastening sub-assembly couples said arcing blades to said shaft, said fasteners pass through said one or more blade apertures. | F01D1/02
3967 | CN102355188A | 一种互感耦合直线开关磁阻波浪发电机的调谐控制算法 | 2011-10-09 | 未缴年费 | 西安交通大学 | 本发明公开了一种互感耦合式直线开关磁阻波浪发电机的调谐控制算法，针对低速、大推力的海洋环境，跟踪发电系统的功率谐振点来控制发电机的励磁电流，以期达到最大功率吸收的目的。其系统包括一台作为发电机本体的互感耦合式的双边直线开关磁阻电机，以及作为控制器的不对称半桥拓扑功率变换装置，采用单极性双相分时励磁发电的控制模式，使发电机的运动频率跟随波浪的频率而变化，在一定的频率范围内实现波浪能最大功率吸收的能力。本发明提出的谐振点跟踪控制波浪发电机的调谐控制算法具有提高系统能量转换效率，增加系统可靠性及无需增加附加硬件设备而节约成本的优点，有着很好的工业化前景。 | １．一种作为直驱式振荡浮子波浪发电装置的调谐控制算法，其特征在于，控制捕获频率范围较窄的波浪能发电装置尽可能跟踪波浪频率的变化，最大限度的提高波浪能－电能的转换效率，包括幅值控制和相位控制，幅值控制为控制发电机动子的运动产生的波浪能幅值等于发电机从海洋中吸收的波浪能幅值，而相位控制为控制发电机动子的运动速度和波浪激励力同相位，实现幅值和相位控制的主要步骤如下：第一步：将机械浮子随波浪运动带动发电机动子上下运动的简单机械谐振系统等效类比为一个串联谐振电路，在串联谐振电路中，波浪激励力等效为驱动电压源，动子速度等效为电流，发电机的反向电磁力等效为负载的端电压，分解为阻性负载端电压和感性负载端电压；第二步：对于近岸平底均匀水深域，根据势流理论，波浪力呈正弦周期分布，若假设动子位移也呈正弦周期分布，根据机械运动方程可知，发电机的反向电磁力也呈正弦周期分布，而被负载电阻消耗的功率也就代表了由发电机发出的有用功率；第三步：根据互感耦合式的直线开关磁阻发电机的工作原理可知，改变激励电流的大小，使发电机的反向电磁力随着波浪起伏的速度和位置而发生变化，保证串联谐振电路中系统固有阻抗和负载阻抗成共轭关系，此时达到等效电路达到谐振点，负载吸收功率最大，波能转换装置吸收波能最大。 | H02P9/04
3968 | CN102536614A | 摆板式波浪发电装置 | 2012-01-06 | 未缴年费 | 中国石油大学(华东) | 本发明提供了一种摆式波浪发电装置，包括摆板、支撑立柱、齿轮换向装置、变速箱以及智能调节系统的自动调速机构、励磁发电机、永磁发电机和调向板。摆板可绕垂向单柱支撑作360度旋转，使装置能利用来自不同方向的海浪能。摆板又在波浪作用下绕摆轴摆动，通过机械换向机构把摆动转换为发电机的单向旋转运动，使海浪能的利用率得到极大提高。采用励磁发电机和永磁发电机组成的发电机组发电，永磁发电机给控制系统和发电机供电，使发电机不依赖外接电源就可发电。通过调节励磁电压调节发电机的发电功率，适于高效率地把不同浪高的波浪能转换为电能。 | 一种摆式波能发电装置，包括摆板、工作平台、支撑立柱、换向机构、变速箱、速度控制系统、速度传感器、励磁发电机、永磁电机、调向板和控制器，通过机械传动机构将周期性摆动转换为变速箱轴的连续旋转运动，变速箱轴的连续旋转运动又驱动发电机发电，其特征是：支撑立柱的下端固定于海底，旋转轴插入支撑立柱中，旋转轴与支撑立柱之间安装滚珠轴承，旋转轴可在支撑立柱中自由旋转，旋转轴上端与工作平台固定连接；调向板为一垂直安装的平板，其上面的一个边与工作平台固定连接；换向机构、变速箱和发电机安装在工作平台上，换向机构由换向轴和换向轴伞齿轮组组成，换向轴通过轴承座被固定安装在工作平台上，换向轴可以自由旋转，换向轴上再安装两块摆板和两个单向离合器，每个单向离合器上都安装一个伞齿轮，这样，两个单向离合器上的两个伞齿轮与变速箱上的一个伞齿轮组成伞齿轮组，负责把换向轴的往复摆动转换成变速箱上的伞齿轮的单方向的旋转运动；变速箱与励磁发电机和永磁发电机同轴线安装，该轴线与换向轴的轴线垂直，变速箱的输入端的伞齿轮与换向轴上的两个伞齿轮啮合，输出端与励磁发电机连接，励磁发电机的另一端与永磁发电机连接；在励磁发电机与永磁发电机之间安装速度传感器，测量永磁发电机的转速，速度传感器获取的发电机转子的转速信号送入控制器，控制器安装在工作平台上；永磁发电机给控制器供电，控制器分析来自速度传感器的数据并调整供给励磁发电机的励磁电压，从而调整励磁发电机的阻力扭矩，达到调整发电机转速的目的。 | F03B13/18
3969 | CN203270528U | 管流式水力发电装置 | 2013-02-05 | 未缴年费 | 李志顺; 李东阳 | 管流式水力发电装置是在河流的上下游分别选取落差为H的A、B两点，两点之间用管道连接，管道在A点的开口端为进水口，在B点的开口端为出水口，与发电机组连接，通过使水流从进水口流入，经出水口流出推动发电机组转动而实现发电。 | 1.一种管流式水力发电装置，其特征是：在上游的河流中任选一点A，并从该点开始向下游铺设管道，一直铺到下游与A点垂直落差为H的B点，B点可设在河中，也可设在岸上；管道在A点的开口端为进水口，其上装有防沙罩，在B点的开口端为出水口，与发电机组相连。 | E02B9/06
3970 | CN203272007U | 一种新型波浪发电浮标 | 2013-05-13 | 未缴年费 | 段鹏翔 | 本实用新型公开了一种新型波浪发电浮标，包括浮体，所述浮体下端设有尾管，所述尾管为密封的中空结构，所述尾管内部设有波浪发电装置，所述波浪发电装置包括滑块、弹簧、发电机、传动装置，所述弹簧一端固定在尾管上，另一端与所述滑块连接，所述传动装置包括固定在滑块上的齿条、与齿条啮合的棘轮机构、齿轮组，所述棘轮机构通过齿轮组与发电机连接。本实用新型所公开的新型波浪发电浮标，结构简单，充分利用了浮标的工作环境特点，利用波浪能自行发电，操作难度小，且波浪能取之不尽用之不竭，波浪发电装置结构紧凑，易于实现将波浪能转换成电能，发电效率高，成本低，而且非常环保。 | 一种新型波浪发电浮标，包括浮体，其特征在于，所述浮体下端设有尾管，所述尾管为密封的中空结构，所述尾管内部设有波浪发电装置，所述波浪发电装置包括滑块、弹簧、发电机、传动装置，所述弹簧一端固定在尾管上，另一端与所述滑块连接，所述传动装置包括固定在滑块上的齿条、与齿条啮合的棘轮机构、齿轮组，所述棘轮机构通过齿轮组与发电机连接。 | F03B13/14
3971 | CN203272010U | 海流潮汐发电装置 | 2013-05-29 | 避重放弃 | 黄耿烨 | 海流潮汐发电装置涉及利用海洋能发电装置。包括沉浮平台、发电机、底锚装置以及自动沉浮平衡系统。沉浮平台由多支储能常浮立管、中心管塔、横向调潜管构成。发电机装于沉浮平台中心管塔顶端转向架上，由发电机、螺旋桨和尾翼构成。中心管塔其下部膨大呈球体状。储能常浮立管内充压缩空气。自动沉浮平衡系统，包括设于中心管塔顶部控制室内的自动沉浮控制装置、气体抽压缩装置、第一第二支气管分别连接中心管塔和常浮立管。本实用新型所产生的有益效果：可将本装置有选择的拖领置于适于发电的海流潮汐区及不同的水深位置，发电机迎海流自动转向，使发电机最大负荷发电。本实用新型造价省、移动灵活，可连续、稳定发电，充分利用海洋能资源，有力的补充和缓解能源紧缺状况。 | 海流潮汐发电装置，包括沉浮平台(1)、装于平台上的海流潮汐发电机(2)、沉浮平台底锚装置(3)以及自动沉浮平衡系统，其特征是，所述沉浮平台(1)框架结构，由一圈以均匀间隔分布设置的多支储能常浮立管(4)、处于一圈多支储能常浮立管中心位置的中心管塔(12)、处于储能常浮立管之下并与之相对应呈放射状分布的多支横向调潜管(10)构成；所述横向调潜管(10)主视轮廓呈舟状，其内端与中心管塔(12)下部相接，与中心管塔(12)内腔相联通，其外端之顶面设置储能常浮立管(4)，常浮立管(4)彼此间设有顶部连接管(5)和底部连接管(6)；所述海流潮汐发电机(2)装于沉浮平台中心管塔(12)顶端之转向架(18)上，由发电机(38)、螺旋桨(39)和尾翼(40)构成。 | F03B13/26
3972 | IDP00201200273A | 利用水力发电和风力发电向高处输水设备 | 2012-04-11 | 驳回 | Sukirdja Sukirdjo | 有了移水机械来帮助沿海农业和渔业，通常在河流中流过的水，无论是雨季还是旱季，都会把梯田流到海洋中。持续的，就像没有意义一样，如果计算出来，量是非常大的，如果一定的水先通过农业，先灌溉田地，可以连接人们的生活，可以改善农业和渔业生活，或者是山区，或者是沿海地区，一旦有了这种机械调水，干旱时的小河水就会偏向于转移，抬高，进入缺水的农田，调整机械产量计划容量，以需要的地区的水为目标。同样，如果河水很大，可以把水抬高，用来灌溉农田。把农产品送出福利，改善河流及其周围地区人民的生活条件，虽然离河很远，而且比河流还高，保持水壶，福利科、因为这种米卡尼克可以帮助把水转移到地势较高的地区，根据其制造计划的纲领/水域的目标是需要的。海岸地区。如果有移水机械，可以重新组织其渔场的区域，在陆地上很远的地方，更高的地方，这样就不会受到洪水的侵袭，rob。整日整夜吹着的风，是这些机械工作的潜力，移水可以到更高的地方，根据需要的水域计划。如果沿海渔业发达，可以就地准备鲜鱼，意味着可以形成活的海鱼市场，鲜鱼无疑是非常有助于沿海渔业，渔民和周围居民的福利，营养蛋白质，增加，有助于教育周围的社区。 | 要求 | A01G25/00
3973 | CN102105348A | 在海上运输和安装至少一风力或水力发电机的结构体和在海上运输和安装至少一风力或水力发电机的方法 | 2009-06-19 | 未缴年费 | 泰克尼普法国公司 | 本发明涉及在海上运输和安装至少一风力或水力发电机的结构体(10)。结构体(10)包括：配有侧向分支(11a)的U形浮动壳体(11)，每个侧向分支支承通过浮动壳体(11)可竖直移动的至少一支柱(20)；和至少一支撑风力或水力发电机的组件，该组件包括两个相对的梭式件(30)，每个梭式件和一支柱(20)结合，每个梭式件支承两对臂(60、70)，分别为上臂对和下臂对，所述臂对可通过围绕水平轴的转动在收回位置与转靠于风力或水力发电机的桅杆(2)的工作位置之间移动。 | 1.在海上运输和安装至少一风力或水力发电机的结构体(10)，所述风力或水力发电机包括由桅杆(2)支承的吊舱(3)和叶片(4a)，所述桅杆用于被安装在固定于海底的底座(4)上，其特征在于，所述结构体(10)包括：-U形浮动的壳体(11)，所述壳体配有两个相对的和平行的侧向分支(11a)，每个侧向分支承载至少一个能通过移动机构(25、26、27)相对于浮动的壳体(11)竖直移动的支柱(20)；和-至少一个支撑风力或水力发电机的支撑组件，所述支撑组件包括两个相对的梭式件(30)，每个梭式件和一个支柱(20)结合，并且每个棱形件承载两对臂(60、70)，分别为上臂对和下臂对，上下臂对能在收回位置与转靠在风力或水力发电机的桅杆(2)上的工作位置之间围绕水平轴(64)枢转活动，所述上臂对(60)的臂(61、62)包括补偿装置(80)，所述补偿装置补偿所述桅杆插入所述底座(4)和所述下臂对(70)转到收回位置后所述壳体(11)相对所述桅杆(2)的水平移动。 | B63B27/04
3974 | CN203255346U | 利用波浪能的发电平台 | 2012-12-18 | 期限届满 | 天津海油工程技术有限公司 | 本实用新型公开了一种利用波浪能的发电平台。本实用新型所述发电平台包括上部平台、中部升降平台和四个立柱，所述上部平台为中空结构，中部升降平台两侧通过牵引绳与上部平台连接，四个立柱的底部分别通过支撑框固定连接，上部平台的四角分别与立柱的顶部固定，每个立柱连接三个固定锚。本实用新型是一种适于在风浪较大水域中的平台，波浪能发电平台采用的是半潜式平台结构。每根大立柱上稳定3个锚，有效的防止平台偏移。 | 一种利用波浪能的发电平台，其特征是，所述发电平台包括上部平台、中部升降平台和四个立柱，所述上部平台为中空结构，中部升降平台两侧通过牵引绳与上部平台连接，四个立柱的底部分别通过支撑框固定连接，上部平台的四角分别与立柱的顶部固定，每个立柱连接三个固定锚。 | B63B35/44
3975 | CN203257597U | 一种用于集聚海洋波浪能的能量转换发电的工作平台 | 2013-05-20 | 期限届满 | 胡耀林 | 一种用于集聚海洋波浪能的能量转换发电的工作平台，它包括一立方体杆架，立方体杆架包括上横杆和下横杆，下横杆上设置有滑动孔；在所述的上横杆和下横杆之间设置能量转换装置。本实用新型为杆架式钢质“镂空体”结构，不但轻便，而且还能击破迎面或侧面而来的排浪冲击；另外，目前所设计的产品长度达380余米，因为该集聚海洋波浪能的能量转换发电工作平台相对窄而长，当其顺风泊位时，不仅可以起到“船大可以抗风浪”的平稳效果，而且还可以把由风向所给予的、“相对海面正向”之风的吹拂力及水平相向海浪的冲击力降到最小，从而给其自身的泊位和正常工作带来相当的方便。 | 一种用于集聚海洋波浪能的能量转换发电的工作平台，其特征在于：它包括一立方体杆架，立方体杆架包括上横杆(9)和下横杆(10)，下横杆(10)上设置有滑动孔；在所述的上横杆(9)和下横杆(10)之间设置能量转换装置(13)。 | F03B13/14
3976 | CN103362728A | 利用潮汐涨落发电的装置及方法 | 2013-07-17 | 撤回 | 宁夏新航能源环境科技有限公司 | 本发明是一种利用潮汐涨落发电的装置及方法，根据本发明实施方案新能源方法及装置包括立体结构墙，所述立体结构墙上安装相关设备；让海水冲击叶轮机发电；本发明利用潮涨潮落自然现象，把这种能量转换为可利用能源，实现节能减排。 | 本发明是一种利用潮汐涨落发电的装置及方法，包立体墙体(1)，在所述立体墙体(1)内安装水轮发电机组(2)；利用潮涨时海水流经立体结构墙中间冲击内部叶轮转动发电，同样，在潮落时海水流回大海，在海水流经立体结构墙中间冲击内部叶轮转动发电。 | F03B13/26
3977 | CN203248310U | 一种海洋潮汐发电装置 | 2013-05-10 | 未缴年费 | 韩永贵 | 一种海洋潮汐发电装置，包括拦水坝、水闸门、发电机水道、驱动轴和受力槽，所述驱动轴上设有至少二个相互错开受力槽角度的驱动轮组，每个驱动轮组均由2至4个受力槽组成，在发电机水道上设计有安装发电机驱动装置的凹槽，它能让发电机驱动装置在工作时只受流水的冲击，最大限度的将海洋潮汐的能量转化为推动驱动轴旋转的动能，带动发电机发出更多的电来，由于拦水坝和水闸门的作用，在涨潮和退潮时拦水坝两边会产生水位差，当水位差达到一定值时，打开水闸门，水便会从高水位快速流向低水位，水流通过受力槽推动驱动轮旋转，只要在驱动轴上连接发电机，就能发出电来而不消耗石油、煤碳等不可再生能源，本实用新型不消耗能源，不破坏生态，不污染环境，有利于推广使用。 | 一种海洋潮汐发电装置，包括拦水坝，发电机水道，水闸门，驱动轴和受力槽，其特征是：所述驱动轴上设有至少二个相互错开受力槽角度的驱动轮组，每个驱动轮组由2至4个受力槽组成，拦水坝和水闸门能将拦水坝两边的水隔断，在涨潮和退潮时能使拦水坝两边的水产生水位差。 | F03B13/26
3978 | CN203251114U | 模拟潮汐能发电装置 | 2013-04-15 | 未缴年费 | 上海控江中学附属民办学校 | 本实用新型提供一种模拟潮汐能发电装置，所述模拟潮汐能发电装置至少包括：用于将施加的机械能转化为电能，并输出电压的压力发电单元；与所述压力发电单元连接，用于提升所述压力发电单元输出的电压的升压单元；与所述升压单元连接，用于将所述升压单元输出的电压转变为稳定直流电压的稳压单元；与所述稳压单元连接，用于存储电能的蓄电池；与所述蓄电池连接的用电负载。本实用新型利用压电效应，将潮水的机械能转化为电能，模拟了潮汐能发电的过程，为潮汐能的开发利用做准备，进而开辟更好的潮汐能利用方式。 | 一种模拟潮汐能发电装置，其特征在于，所述模拟潮汐能发电装置至少包括：用于将施加的机械能转化为电能，输出电压的压力发电单元；与所述压力发电单元连接，用于提升所述压力发电单元输出的电压的升压单元；与所述升压单元连接，用于将所述升压单元输出的电压转变为稳定直流电压的稳压单元；与所述稳压单元连接，用于存储电能的蓄电池；与所述蓄电池连接的用电负载。 | H02J7/00
3979 | CN203251210U | 浮球式波浪能发电装置 | 2013-05-22 | 未缴年费 | 湛江师范学院 | 本实用新型公开了一种浮球式波浪能发电装置，它主要由浮球、导向架、拉簧、磁块和线圈构成，所述导向架竖立设在浮球内，线圈设在导向架的外围，所述磁块设在导向架中并可沿着导向架移动，所述拉簧的上端与浮球内的顶面连接，下端与所述磁块连接。所述导向架采用导向套管的结构形式。所述浮球内且位于导向架的底部设有缓冲弹簧，可对产生振荡的磁块下移时起到一定的缓冲作用，避免磁块振荡过大时，迅速下移而撞击到浮球的底部。由于采用上述浮球式利用了波浪能的发电装置，充分利用了海洋现有资源的优越性，并且不受海边地形的影响，具有简单、高效、灵活的特点。 | 一种浮球式波浪能发电装置，其特征在于：它主要由浮球、导向架、拉簧、磁块和线圈构成，所述导向架竖立设在浮球内，线圈设在导向架的外围，所述磁块设在导向架中并可沿着导向架移动，所述拉簧的上端与浮球内的顶面连接，下端与所述磁块连接。 | H02K35/02
3980 | US20120013127A1 | 波浪发电厂 | 2011-09-23 | 未缴年费 | Shpinev Igor Nikolaevich | 本发明公开了一种波浪发电装置。 波浪发电装置是将扰动水面的能量转化为输出轴的能量。 该波浪发电设备可以包括漂浮在水面上的位移体，该位移体具有技术工作机的内部安装，该技术工作机由将该位移体连接到潜水、漂浮锚的缆索的张力驱动。 每次位移体向上移动时，缆索张力就会上升。 悬挂在位移体下方的锚允许在大深度的大公海区域中的海洋近海区域内发现的浮动设施(例如，安全筏和船只、浮动数据中心、船只和浮动平台)上使用波浪发电设备。 | 1. A wave power plant comprising a displacement body with a technological working machine installed on it, the technological working machine being connected via a transfer box and an overrunning clutch to a reel having a rewinding mechanism, a cable wound on the reel, the cable being connected to an anchor, wherein in order for the wave power plant to produce more power and to be used on crafts located in open sea, the anchor is able to float, dive and be lowered to a depth greater than a wave length. | F03B13/20
3981 | CN102518548A | 海流能发电装置 | 2011-12-19 | 未缴年费 | 浙江大学宁波理工学院 | 本发明涉及一种海流能发电装置，它包括发电机(201)、海流能采集单元和传动单元；其特征在于：所述海流能采集单元为通过多个用于在海流冲击时朝海流方向张开的挡流部件来驱动两个齿轮同步旋转的结构；所述传动单元为液压传动单元，它包括液压缸(210)、油箱(207)、蓄能器(203)和液压马达(202)。本发明提供了一种受海流能波动影响小，运行更加稳定且其中的海流能采集单元的结构更简单，维护更方便的海流能发电装置。 | １．一种海流能发电装置，它包括发电机(２０１)、海流能采集单元和传动单元；海流能采集单元与传动单元相连，传动单元与发电机(２０１)相连；其特征在于：所述海流能采集单元为通过多个用于在海流冲击时朝海流方向张开的挡流部件来驱动两个齿轮同步旋转的结构；所述传动单元为液压传动单元，它包括液压缸(２１０)、油箱(２０７)、蓄能器(２０３)和液压马达(２０２)，液压缸(２１０)安装在与所述海流能采集单元上的一个齿轮同步偏心转动的液压缸底座(２２０)上，液压缸(２１０)上的活塞杆(２１１)的自由端与第一转轴(２０９)转动配合；液压缸(２１０)容液腔的底端通过软管与三通(２０５)的第一端相接，三通(２０５)的第二端经过用于防止液压油从液压缸(２１０)进入油箱(２０７)的单向阀(２０６)后接入油箱(２０７)的内部，三通(２０５)的第三端经过用于防止液压油倒流入液压缸(２１０)内的单向阀(２０４)后与液压马达(２０２)的进液口相连，液压马达(２０２)的出液口与油箱(２０７)相连通，液压马达(２０２)的转轴与发电机(２０１)的转轴相连；液压马达(２０２)与单向阀(２０４)之间通过支路管线连接有蓄能器(２０３)。 | F03B13/22
3982 | CN203239492U | 一种潮汐能海浪能发电设备 | 2013-02-06 | 避重放弃 | 东莞市杰伦塑胶灯饰有限公司 | 本实用新型涉及一种能量转化设备，尤指一种潮汐能海浪能发电设备；潮汐能收集装置安装在浮箱底部，海浪能收集装置和能量储存装置安装在浮箱内，所述的浮箱包括箱体和密封盖，箱体上阵列开有两个以上的圆孔，圆孔口部为阶梯沉孔，箱体底部是密封的，能量储存装置密封安装在浮箱箱体内部与潮汐能收集装置及海浪能收集装置连接；所述的海浪能收集装置用密封盖将圆孔口密封入；潮汐能收集装置包安装在浮箱箱体的底部，本实用新型将圆孔均布设计即转子和线圈均布设计能充分收集到海浪能；同时水轮机的转动安装能充分收集到不同方向冲击的潮汐能，本实用新型结构简单易于实现，造价成本低，符合节能环保主题。 | 1. 一种潮汐能海浪能发电设备，所述的发电设备包括潮汐能收集装置、海浪能收集装置、浮箱和能量储存装置，所述的潮汐能收集装置安装在浮箱底部，海浪能收集装置和能量储存装置安装在浮箱内，其特征在于： 所述的浮箱包括箱体和密封盖，箱体和密封盖为采用能漂浮在水面上的塑料材质成型，箱体上阵列开有两个以上的圆孔，圆孔口部为阶梯沉孔，箱体底部是密封的， 所述的能量储存装置为蓄电池，密封安装在浮箱箱体内部与潮汐能收集装置及海浪能收集装置连接； 所述的海浪能收集装置包括线圈和转子，转子安装在浮箱箱体的圆孔内，线圈套设安装在转子外部周围，安装好转子及线圈后用密封盖将圆孔口密封防止水渗入； 所述的潮汐能收集装置包括一组以上的水轮机，每组水轮机包括两个通过背部连接固定的水轮机，水轮机通过连接轴连接安装在浮箱箱体的底部，连接轴与箱体连接端为固定连接，连接轴与水轮机连接端为转动连接，水轮机转动的角度小于90°。 | F03B13/12
3983 | CN203239493U | 一种海洋潮汐能发电机组 | 2013-04-26 | 期限届满 | 国电联合动力技术有限公司 | 本实用新型是有关于一种海洋潮汐能发电机组，包括圆柱基础支撑及与圆柱基础支撑连接的发电机组本体，所述发电机组本体与圆柱基础支撑通过升降系统连接。本实用新型实现了支撑结构的升降运动，方便了发电机组的维修，还可以根据海洋潮位的实际情况，调整海洋潮汐能发电机组的高度，提高海洋潮汐能发电效率。 | 一种海洋潮汐能发电机组，包括圆柱基础支撑及与圆柱基础支撑连接的发电机组本体，其特征在于，所述发电机组本体与圆柱基础支撑通过升降系统连接。 | F03B13/26
3984 | CN203239494U | 一种海洋潮汐能发电机组 | 2013-04-26 | 期限届满 | 国电联合动力技术有限公司 | 本实用新型是有关于一种海洋潮汐能发电机组，包括基础支撑及与基础支撑连接的发电机组本体，所述发电机组本体与基础支撑通过升降系统连接。本实用新型实现了支撑结构的升降运动，方便了发电机组的维修，还可以根据海洋潮位的实际情况，调整海洋潮汐能发电机组的高度，提高海洋潮汐能发电效率。 | 一种海洋潮汐能发电机组，包括基础支撑及与基础支撑连接的发电机组本体，其特征在于，所述发电机组本体与基础支撑通过升降系统连接。 | F03B13/26
3985 | CN102332807A | 柔性磁流体波浪能发电装置 | 2011-09-07 | 未缴年费 | 上海海洋大学 | 一种柔性磁流体波浪能发电装置，涉及海洋能技术领域，所解决的是提高生存能力、波浪能利用系数，及降低成本的技术问题。该装置包括永磁体和介质容器，所述介质容器的容腔内灌装有导电的液态磁流体，还包括一能飘浮在水面的薄板形柔性磁体固定部件，所述柔性磁体固定部件由多个磁轭以平铺方式接合而成，各磁轭之间相互铰接，并留有空隙，所述永磁体有多个，分别固定在各磁轭内；所述介质容器是能飘浮在水面的薄板形柔性浮囊，以层叠方式与柔性磁体固定部件叠合，其容腔整体密封且不透水；所述介质容器的两端各固定有一电极，所述两个电极均与介质容器内的液态磁流体电气连接。本发明提供的装置，可以平铺于海面上，不需要借助于稳定平台。 | １．一种柔性磁流体波浪能发电装置，包括永磁体和介质容器，所述介质容器的容腔内灌装有导电的液态磁流体，其特征在于：还包括一能飘浮在水面的薄板形柔性磁体固定部件，所述柔性磁体固定部件由多个磁轭以平铺方式接合而成，各磁轭之间相互铰接，并留有空隙，所述永磁体有多个，分别固定在各磁轭内；所述介质容器是能飘浮在水面的薄板形柔性浮囊，以层叠方式与柔性磁体固定部件叠合，其容腔整体密封且不透水；所述介质容器的两端各固定有一电极，所述两个电极均与介质容器内的液态磁流体电气连接。 | H02K44/08
3986 | CN203229881U | 一种水力发电柔性减速带 | 2013-04-11 | 未缴年费 | 上海工程技术大学 | 一种水力发电柔性减速带，在车道的驶入侧开设方形坑道，在坑道开口内间隔布置两条水平的长条形减速带，两条减速带之间的配置一块与路面平齐的盖板，盖板通过其底部的支撑架座落在坑道内，在每条减速带下方的坑底分别配置一个水箱，水箱之间布置水力发电机和蓄电池，两者之间电路连接，水箱内放置活塞, 活塞将水箱内腔分隔为上、下两个腔室，下腔室内注满水体，两个水箱底部通过水管与水力发电机水路连接，活塞顶部连接数根活塞杆, 活塞杆竖直向上伸出水箱顶部，顶端与减速带固定, 减速带可随活塞做竖直的上下运动。本装置通过对过往车辆的柔性减速，保护了车辆和减速带，提高了行车的舒适度；车辆动能通过该装置有效地转化成电能，节能环保。 | 一种水力发电柔性减速带，其特征在于：在车道(3)的驶入侧开设方形坑道(4)，坑道(4)左、右两侧靠近车道(3)左、右两边，坑道(4)前、后两侧之间的距离小于汽车轴距，垂直于车道长度方向，在坑道(4)开口内间隔布置两条水平的长条形减速带(2)，两条减速带(2)分别靠近坑道(4)前、后两侧，两者之间的距离以同一车轮不会同时碾压两条减速带为宜，两条减速带(2)之间的配置一块与路面平齐的盖板(1)，盖板(1)通过其底部的支撑架座落在坑道(4)内，两道减速带(2)和盖板(1)覆盖住坑道(4)开口，在每条减速带(2)下方的坑底分别配置一个水箱(8)，在两个水箱(8)之间的坑底空间内，布置水力发电机(5)和蓄电池(7)，两者之间电路连接，水箱(8)内配置活塞(9)，将水箱(8)内腔分隔为上、下两个相互独立的腔室，下腔室内注满水体，两个水箱(8)底部通过水力发电机(5)水路连接，活塞(9)顶部的活塞杆竖直向上伸出水箱(8)顶部，减速带(2)固定在活塞杆顶部，减速带(2)可在在坑道(4)内作保持水平状态的上、下移动，当其位于上移高位时，减速带(2)顶部高于盖板(1)，当其位于下移低位时，减速带(2)顶部与盖板(1)平齐，无车辆碾压时，靠近车辆进入方向的减速带位于上移高位，另一条减速带位于下移低位。 | E01F9/047
3987 | CN203230529U | 主动偏航系统和波浪发电装置 | 2013-01-14 | 避重放弃 | 北京华恒海惠海洋能有限责任公司 | 本实用新型提供一种主动偏航系统和波浪发电装置，其中，主动偏航系统包括动力装置、绞线驱动装置、用于检测当前波浪的波高、波向和漂浮筏体的艏向的检测装置、以及用于根据波高、波向和艏向得到动力装置的控制信号，并将控制信号发送至动力装置以改变漂浮筏体的偏航方向和角度的控制器；检测装置与控制器连接；动力装置的输出端与绞线驱动装置的输入端连接，动力装置和绞线驱动装置用于设置在靠近漂浮筏体一端的内部，绞线驱动装置上绕设有绞线，绞线的两个引出端分别用于锚固在漂浮筏体纵向两侧的海底。本实用新型能够主动进行偏航控制，提高波浪发电装置的波浪能吸收效率，并且可以避免极端海况对波浪发电装置造成损坏。 | 1.一种主动偏航系统，其特征在于，包括动力装置、绞线驱动装置、用于检测当前波浪的波高、波向和漂浮筏体的艏向的检测装置、以及用于根据所述波高、波向和艏向得到所述动力装置的控制信号，并将所述控制信号发送至所述动力装置以改变所述漂浮筏体的偏航方向和角度的控制器；所述检测装置与所述控制器连接；所述动力装置的输出端与所述绞线驱动装置的输入端连接，所述动力装置和绞线驱动装置设置在靠近所述漂浮筏体一端的内部，所述绞线驱动装置上绕设有绞线，所述绞线的两个引出端分别用于锚固在所述漂浮筏体纵向两侧的海底。 | F03B15/00
3988 | CN102269098A | 可持续循环的水力发电方法及发电系统 | 2010-06-05 | 未缴年费 | 许汉清; 曾满堂 | 本发明涉及一种可持续循环的水力发电方法及发电系统，具体地：在一个水塔的底部设排水口，排水口上连接水管，水管斜向朝下延伸到一个低点形成向下的下冲段，再转弯过渡后斜向朝上转弯形成回流段，回流段与水塔的腰部连接，并伸入水塔内，在水管的下冲段沿水管轴线方向，在水管的两侧开有长孔，在每个长孔外设置一台涡轮机，涡轮机的涡轮箱密封安装在水管的长孔处，在涡轮输出轴上装有涡轮机的主动轮，涡轮机的主动轮带一台或一台以上发电机。其优点是：不需依靠天然地势落差、不受气候影响而进行水力发电、发电成本低、建设成本低，利用水流的拨击力进行发电，改变了传统的靠水流的冲击力进行发电的模式，发电效率高，且水塔中的水可持续循环进行发电。 | 一种可持续循环的水力发电方法，其特征是：首先设置一个水塔，水塔的底部设一个或一个以上的排水口，在每个排水口上连接一个水管，水管斜向朝下延伸到一个低点形成向下的下冲段，再转弯过渡后斜向朝上转弯形成回流段，回流段与水塔的腰部连接，且水管回流段伸入水塔内，并光滑转弯向水塔底部方向延伸，水塔与每个水管构成均一个闭合的环形水路循环系统，在水塔的每个排水口均设有排气管，排气管的管口向上，其顶部高于水塔内设定的最高水位线，在排气管的管口设有单向排气阀，在水塔的每个排水口处设有一台增压水泵，在每个水管的进水口处设有阀门；在水管的下冲段沿水管轴线方向，在水管的两侧由高到低间隔地开有长孔，在每个长孔外设置一台涡轮机，涡轮机的涡轮箱密封安装在水管的长孔处，涡轮机的涡轮安装在涡轮箱箱体中并伸到长孔内，其伸到长孔内的距离大于水管直径的1/3，小于水管直径的1/2；涡轮机涡轮的两侧的输出轴均伸出涡轮箱箱体外，在输出轴上装有涡轮机的主动轮，每个涡轮机的主动轮均带一台或一台以上发电机；水塔注满水，并在水面上设置一个漂浮板，漂浮板上放置有恒重物体，以增加水压；发电时，开启至少一个水管的进水口处的阀门，同时开启与该水管的进水口对应的增压水泵，水流沿水管下泄，拨击涡轮机的涡轮，由涡轮机带动发电机发电，下泄的水流在增压水泵的作用下，沿水管的回流段流回水塔，实现水流的持续循环。 | F03B13/06
3989 | CN103334862A | 水力发电系统 | 2013-07-12 | 撤回 | 郑胜洪; 林育兹 | 水力发电系统，涉及水力发电设备。提供一种利用虹吸原理、重力原理和多米诺骨牌效应等工程技术方法，可控改变水流方向及流量的水力发电系统。设有水源、n级U形管、水轮机、发电机、电力传输与控制系统；第1级U形管的进水口设在低于水源水面2m以下，第1级U形管的进水段的直径大于出水段的直径；第2级U形管的进水段直径小于出水段的直径；依次类推，n级U形管依次连接，至少有一级U形管上设有含安全卸压阀的注水口；水轮机设于第n级U形管的出水段或出水管内；发电机与水轮机连接，电力传输与控制系统与水轮机和发电机连接；U形管的级数n≥2。 | 水力发电系统，其特征在于设有水源、n级U形管、水轮机、发电机、电力传输与控制系统；第1级U形管的进水口设在低于水源水面2m以下，第1级U形管的进水段的直径大于出水段的直径；第2级U形管的进水段直径小于出水段的直径；依次类推，n级U形管依次连接，至少有一级U形管上设有含安全卸压阀的注水口；水轮机设于第n级U形管的出水段或出水管内；发电机与水轮机连接，电力传输与控制系统与水轮机和发电机连接；U形管的级数n≥2。 | F03B13/00
3990 | CN203223329U | 太阳能水力发电装置 | 2013-05-10 | 未缴年费 | 山东顺和特种阀门制造有限公司 | 本实用新型提供了一种太阳能水力发电装置，包括：一个太阳能板；一个太阳能板放置单元，以放置该太阳能板；一个沟渠，其设于该太阳能板放置单元的边缘处，以暂时储存下雨时的雨水；一个排水管，与沟渠相接，以排除雨水；一个第一阀门，设于该沟渠，并与太阳能板电性连接，当沟渠的雨水超过一个设定值时，第一阀门将开启来排除雨水；一个第二阀门，设于沟渠及排水管的交接处；一个雨量计，设于第二阀门处，第二阀门根据该雨量计的数值决定开启幅度来排除雨水；以及一个水力发电机，其设于排水管底部，以利用该雨水排出落下的重力差产生电力。 | 一种太阳能水力发电装置，包括一个太阳能板、一个太阳能板放置单元、一个沟渠、一个排水管、两个阀门、一个雨量计以及一个水力发电机，其特征是：太阳能板设置在太阳能放置单元上，一个角度调整单元设于太阳能板及太阳能板放置单元之间。 | F03B3/00
3991 | JP5305784B2 | 水力发电机的绝缘恢复装置 | 2008-08-22 | 未缴年费 | Chugoku Electric Power | 要解决的问题 : 以提供液压功率发生器的绝缘恢复设备用于恢复所述绝缘的一发电机领域。一个停止期间用于一液压功率发生器电路，而不需要操作者执行干燥操作在该站点。溶液 : 所述的液压功率发生器的绝缘恢复设备具有第一和第二场的接地继电器51和52用于检测所述绝缘所述发电机的恶化领域用于第一和第二的液压发生器电路11和12。所述的液压功率发生器的绝缘恢复设备还具有一发电机励磁电路(4‘)和一电磁阀控制电路10用于恢复所述绝缘功能用于干燥作为干燥-操作装置第二的液压发生器12用于一个预定的干燥-操作时间时，检测所述绝缘所述发电机励磁电路第二的劣化的液压发生器12第二场地面中继52。版权 : (C)2010，inpit | 1. Of the hydro-generator (12) during the stop of the power generator and the field circuit of the power generation in the case of a lower insulating film of the field circuit of the generator insulation for recovering apparatus recovery in the hydro-generator, the hydro-power generation during the operation of the power generation when the field winding (1a2) to (I2) and the excitation current supplied to the excitation means (4') and the generator, wherein the operation of the generator and the field circuit of the hydro-generator to deteriorate the insulation and the insulating drop detection means for detecting, the hydro-generator detected by the detection means to deteriorate the insulation and the field circuit of the generator insulation resistance is detected, a predetermined operation time for drying-power generator to that of the drying operation as well as that of the drying operation comprises means, said generator excitation means, so as to function as means for detecting a decrease in the insulation, wherein said hydroelectric generator is in the stopped even when the field winding of the transmitter during a power generation and supplies the excitation current, power generation device is in the stopped when power generation by the insulating drop detection means and the field circuit of the generator of the insulation resistance is detected, the drying operation means so as to function as, the interface to the winding of the power generation of the operation time for drying to the supply of the excitation current of the stopping only, characterized in that, the hydro-generator insulating recovery device. | H02K15/02
3992 | CN103321818A | 涡流水力发电装置及应用 | 2013-07-01 | 撤回 | 琚伟 | 涡流水力发电装置及应用。设内有循环水内壁有内螺纹平放支撑于地面的双喇叭囗筒体，其内进水端上方开锥形进水体并装有涡流垂直启动体，该处或增设水平启动体。出水端装水涡轮，由输出轴与筒体外水轮发电机传动连接。筒体上方设回水池或回水箱，分别通过开有的进出水囗与水涡轮尾水引管和垂直启动体的竖向进水囗连通。若需要增大容量，可在筒体上配置半球半锥形、漏斗形或心形等增压体。只需要少量循环洁净水和一幅狭长地块以便可获得强大的发电水力。实施容易，管理成本少。可用于远处农村和城市就近发电、微波蒸汽供暖系统及轮船的发电、电力、水力或蒸汽动力驱动等。能避开修坝发电的弊端、摆脱能源受限、避免煤暖和煤电带来的污染。 | 涡流水力发电装置，包括：水涡轮及水涡轮驱动的水轮发电机，其特征是： 1)设一个密封的内有循环水的双喇叭口的筒体(3)，且进水端直径小于出水端，筒体全长段内壁上均有旋向相同的引导涡流的内螺纹(3.3)；筒体进水端A上方开一个固定于筒体的有引导涡流的内螺纹的锥形进水体(3.1)，锥形进水体上装有涡流垂直启动体(1)；筒体内出水端B装锥体形水涡轮(80，水涡轮输出轴延伸至筒体外与水轮发电机传动连接，该处水涡轮外的筒体为喇叭形；水涡轮通过两端设置的涡轮轴承支撑在筒体上：筒体平放并由支撑箱(6)和各种支撑件固定于地面； 2)筒体外设一个水位置高于水涡轮水位的循环水回水池(9)，回水池尾水囗(8.2)处设有固定于筒体并伸向回水池将尾水排入回水池的尾水引管(8.1)；回水池出水端A设向筒体锥形进水体通水的内壁上有引导涡流的内螺纹的回水管道(9.2)；或者采用筒状回水箱(9B)，回水箱开有进出水囗分别与尾水引管(8.1B)和有引导涡流的内螺纹的回水管道(9.2B)连通； 3)垂直启动体包括：可旋转的竖向螺纹杆(1.1)，上端通过上轴承(1.6)支撑于固定于支撑箱的支架(6.1)上，下端插在锥形进水体内，中端通过周向装的轴承(1.2)支撑于锥形进水体的的圆盖(1.3)中心，圆盖上开有与回水管道连通的竖向进水囗(1.5)；并在竖向螺纹杆上端设微型电动马达(1.7)驱动竖向螺纹杆旋转。 | F03B13/00
3993 | CN103321845A | 一种海上浮式风力及波浪能混合并网发电方法及装置 | 2013-06-25 | 驳回 | 江苏大学 | 本发明公开了一种海上浮式风力及波浪能混合并网发电方法及装置。装置包括风力发电机、海上浮式平台、功率变换器、波浪能发电机、海上浮式平台固定锚链和波浪能发电机定子固定支柱，风力发电机安装在海上浮式平台的顶端，波浪能发电机安装在海上浮式平台下端的塔筒内，所述波浪能发电机采用直线发电机，功率变换器安装在海上浮式平台内，并分别与风力发电机和波浪能发电机连接；海上浮式平台固定锚链将海上浮式平台固定，波浪能发电机定子固定支柱用于固定波浪能发电机定子。风力发电机和波浪能发电机在风能和波浪能的作用下发出电能，电能经过功率变换器变换后由电缆输送到岸上电网系统；本发明装置结构简单，工作效率高，具有较高的实用价值。 | 一种海上浮式风力及波浪能混合并网发电方法，其特征在于：将风力发电机和波浪能发电机同时安装在海上浮式平台上，海上浮式平台通过锚链固定；风力发电机和波浪能发电机在风能和波浪能的作用下发出电能，电能经过功率变换器变换后由电缆输送到岸上电网系统。 | F03D9/00
3994 | CN103328814A | 具有发电机的波浪电力装置 | 2011-10-20 | 撤回 | 朗利波能股份公司 | 本发明涉及一种用于将水体(22、122)中的波浪的能量转换成电能的波浪电力装置(10、10'、110)。该装置包括：支撑结构(12、112)；面板(24、124)，诸如翼片或翼状物，铰接至支撑结构，该面板适于通过经过装置的波浪而移动，导致面板相对于支撑结构的倾斜或旋转运动；以及发电机(30、30'、130)，机械地接合至面板，该发电机适于将面板的倾斜或旋转运动的机械能转换成电能。本发明还涉及这种波浪电力装置的使用、以及一种用于将波浪电力装置中的面板的机械能转换成电能的方法。 | 一种用于将水体(22)中的波浪的能量转换成电能的波浪电力装置(10、10'、110)，所述装置包括：支撑结构(12、112)；面板(24、124)，诸如翼片或翼状物，铰接至所述支撑结构，所述面板适于通过经过所述装置的波浪而移动，导致所述面板相对于所述支撑结构的倾斜或旋转运动；以及发电机(30、30'、130)，机械地接合至所述面板，所述发电机适于将所述面板的所述倾斜或旋转运动的机械能转换成电能。 | F03B13/18
3995 | US20100320765A1 | 基于振荡水柱原理的波浪发电装置 | 2010-06-07 | 未缴年费 | Rencon Gmbh | 为了特别提高将海浪能量转换为电能的效率，提出了一种波浪发电设备，其具有用于正引导振荡水柱的腔室，其中在水面以下自身封闭的腔室具有开口，水通过该开口流入腔室然后再次流出，以及用于从振荡水柱获取机械能并将机械能转换为电能的装置。 根据本发明的发电设备的特征在于，所述装置包括由水柱承载的浮体装置和具有定子和致动器的线性发电机，其中所述浮体装置机械地可操作地连接到所述线性发电机的致动器，并且用于产生电能的致动器可通过所述浮体装置相对于所述线性发电机的定子的运动而往复移动。 | 1. A wave power generating system comprising : a chamber configured to provide positive guidance to an oscillating water column; a float body device configured to be carried by the oscillating water column; anda linear generator having a stator and an actuator, wherein the actuator is coupled to the float body device; wherein the actuator is configured to be reciprocatingly movable in relation to movement of the float body device and relative to the stator, and the actuator is configured to generate electrical energy; andwherein the chamber has an opening configured to allow water to flow into and out of the chamber. | F03B13/18
3996 | CN203201726U | 一种景观式溢流坝水力、风力发电系统 | 2013-04-08 | 未缴年费 | 柳联营 | 本实用新型涉及一种景观式溢流坝水力风力发电系统，属于新能源水力风力发电技术领域。其特征是：溢流坝顶与支撑骨架用导流板依高低顺序固定连接；水力发电总成、风力发电总成、灯光总成均与支撑骨架连接；配电仓固定连接在风力发电总成的风车立杆上，并与输电网用导线电连接。其原理是利用溢流坝上水流的冲击力重力，冲击支撑骨架上设置的倾斜45度角的传送带式水槽长时间的循环重复做功来进行发电。主要用于筑坝式溢流坝、城市橡胶坝、山间高水头溪流等。 | 一种景观式溢流坝水力风力发电系统包括：水力发电总成(3)、风力发电总成(1)、灯光总成(27)、溢流坝(10)，支撑骨架(28)配电仓(2)，其特征是：溢流坝(10)顶与支撑骨架(28)用导流板(9)依高低顺序固定连接；水力发电总成(3)、风力发电总成(1)、灯光总成(27)均与支撑骨架(28)连接；配电仓(2)固定连接在风力发电总成(1)的风车立杆(26)上，并与输电网用导线电连接。 | F03D9/00
3997 | KR1020130100944A | 多-小型水力发电装置发生器 | 2013-08-20 | 驳回 | Hong, Ho Myung | 目的 : 一个多小水动力发生器被提供以提高发电效率甚至有一种简单的结构和一种小量的水。构成 : 一个多小油功率发生器包括一转动轴(10)，一链轮(20); 一链条(30)，一个桶(40)，一个齿轮盒，和一个发电机，所述转动轴具有所述中心旋转的轴，其被设置和固定到具有一个多边形的形状由被开在垂直和水平在规则的间隔方向上，该链轮被插入到和固定到在至少一个转动轴，该链是与所述链轮和连接被配置以连接以作为以促进一无限旋转。所述叶片是一体与一个出-板，其为形成固定的所述链，和被安装以作为不至被干扰与该链轮。在至少一个桶是由被分开设置和固定在规则的间隔，所述齿轮盒与所述转动轴和工作在一起是配置的多个齿轮，该发生器是连接到所述输出轴本发明的齿轮盒。版权kipo2013 | 1. Wherein the center of the rotation phase, to, left, right direction and arranged at regular intervals of one or more polygons fixed axis of (10) rotation; inserted into and fixed to the rotation (10) axis of each of the at least one sprocket (20); wherein each sprocket (20) is connected with the connection and configured to facilitate infinite rotation, the one or more endless track type chain (30); plates (31) with the chain on the (30) tire (32) constituting one out of a fixed plate (31) integral with the outlet, the rise (72) or fall period (70) when the horizontal section (71) and the entrance to each other without interference with the sprockets (20) being mounted, tapered in a downward direction and is filled with water so as to easily empty structure formed on the other hand, are disposed at a predetermined interval in the one or more fixed bucket (40); and interlocked with the respective axis of rotation (10), a plurality of gears of a gearbox (50) configured to be in combination; generator which is (60) connected to the output shaft of said gearbox (50); and configured to produce electricity for each respective axis of rotation (10) so that the number of said power generator device multiplexing. | F03B9/00
3998 | CN102374105A | 重力式真空滑道磁力直线波浪发电装置 | 2011-09-26 | 未缴年费 | 河海大学 | 重力式真空滑道的磁力直线波浪发电装置，包括二端的封头、浮力环、密封端盖、外导滑套、固定定子轴、线圈、导磁体、动子滑动导轮、导轮支架、动子端盖、强磁铁、固定磁铁套、紧固螺杆，外导滑套是外壳，外导滑套二端设有封头，浮力环固定外导滑套上，外导滑套内中央轴线设置固定定子轴及轴外圈的线圈，线圈的外圈设有动子滑动导轮和强磁体，线圈在方向安装，外导滑套与在外导滑套内壁滑动运动的动子滑动导轮和强磁铁是波浪能量吸收与转化装置。本发明输出功率大一倍，效率大为提高。 | １．重力式真空滑道的磁力直线波浪发电装置，其特征是包括二端的封头、浮力环、密封端盖、外导滑套、固定定子轴、线圈、导磁体、动子滑动导轮、导轮支架、动子端盖、强磁铁、固定磁铁套、紧固螺杆，外导滑套是外壳，外导滑套二端设有封头，浮力环固定外导滑套上，外导滑套内中央轴线设置固定定子轴及轴外圈的线圈，线圈的外圈设有动子滑动导轮和强磁体，线圈在方向安装，外导滑套与在外导滑套内壁滑动运动的动子滑动导轮和强磁铁是波浪能量吸收与转化装置。 | F03B13/16
3999 | CN103291527A | 垂直轴水力发电装置 | 2013-06-05 | 撤回 | 徐文和 | 一种垂直轴水力发电装置，它主要包括与变速箱与发电机装置相连的垂直轴和一端与该垂直轴相连的臂杆，该臂杆的另一端通过所带限位轴与涡轮叶片相连；其中所述垂直轴是驱动中心，所有的臂杆都以它为中心连接，在同一平面，臂杆与臂杆之间互为直角，垂直轴方向，臂杆与臂杆等距离分布，所述限位轴是一个限制转动装置，它只能单方向转动，而且转动的角度只能在小于90°以内的范围。由垂直轴把转动力传动至变速箱与发电机装置。其优点是结构简单，无论多小的流动能量均可以收集利用；无方向，无论流动能量有无固定方向都可以利用，整体结构稳定，无噪音，对海洋的生态环境无影响；回转力矩大，启动性能好。 | 一种垂直轴水力发电装置，其特征是：它主要包括与变速箱与发电机装置相连的垂直轴和一端与该垂直轴相连的臂杆，该臂杆的另一端通过所带限位轴与涡轮叶片相连；其中所述垂直轴是驱动中心，所有的臂杆都以它为中心连接，在同一平面，臂杆与臂杆之间互为直角，垂直轴方向，臂杆与臂杆等距离分布，所述限位轴是一个限制转动装置，它只能单方向转动，而且转动的角度只能在小于90°以内的范围，理想角度应小于45°，由限位轴控制涡轮叶片的开启与关闭方向。 | F03B13/00
4000 | CN103291529A | 新型全封闭波浪能发电装置 | 2012-02-27 | 撤回 | 李滨; 王维俊 | 本发明公开了一种新型的全封闭式波浪能发电的装置，这种装置外部结构是一封闭的，漂浮在海面上的浮筒，浮筒内部有一个用弹簧系统悬挂的重物。当浮体随海浪上下振荡时，重物在弹簧的拉动下也随之振荡，波浪能因此转化成了重物运动的能量，这种重物的运动能量可以通过单向受力齿轮及涡卷弹簧转化为平稳转动的机械能。本发明中的重物是发电装置中的必要部件的一个组合体，包含能量接收、缓存、缓冲系统，齿轮调速系统和发电机等部件。这种结构的重物设计，有利于优化组合海洋能发电装置的内部结构，合理利用浮筒内部空间，减少发电装置的整体重量，提高其对波浪的响应灵敏度，因而能显著提高发电装置波浪能的吸收和转化效率，降低发电成本。 | 一种波浪能发电装置，由浮筒1，悬挂重物的上下两组弹簧2，2a，弹簧悬挂的重物3，重物滑轨4，受力杆5等主要部件构成。其特征是，当浮筒1随海浪上下振荡时，浮筒1内部悬挂的重物3在弹簧组2、2a的拉动下也随之振荡，但是由于重物的惯性使之与浮筒间产生了一个运动的相位差，相位差导致了相对运动，相对运动通过受力点12，使固定在受力杆5上的齿轮条10拉动重物3中的单向受力齿轮9转动，因此波浪能就转化成了单向转动的机械能输入给了悬挂重物3中的涡卷弹簧组7，这种机械能受到涡卷弹簧组7的缓存、缓冲作用之后，经能量输出齿轮13传递给后续的调速齿轮组14，经调速后输入发电机15，产生出可以有效利用的、平稳的电能，由电缆16接入陆地电网。 | F03B13/14
4001 | CN203189194U | 一种波浪发电装置 | 2013-04-18 | 未缴年费 | 岳同庆 | 本实用新型涉及一种波浪发电装置，包括主轴、主框架、单向旋转体，所述主轴和单向旋转体都固定于主框架上，所述主轴由电机、变速箱、动力集中箱组成，所述电机通过变速箱与动力集中箱相连，所述动力集中箱通过传动轴与单向旋转体相连接，所述单向旋转体包括单向旋转体框架、转动轴、多个呈横向排列可上下翻转的受力叶片。本实用新型结构简单，不受潮起潮落及波浪间歇性影响，最大程度的利用波浪能，动力集中箱上方安装有两个电机，当波浪带动单向旋转体转动使扭矩达到一定值时，两个电机可同时发电。 | 一种波浪发电装置，其特征在于，包括主轴(9)、主框架(6)、单向旋转体(5)，所述主轴(9)和单向旋转体(5)都固定于主框架(6)上，所述主轴(9)由电机(1)、变速箱(3)、动力集中箱(7)组成，所述电机(1)通过变速箱(3)与动力集中箱(7)相连，所述动力集中箱(7)通过传动轴(4)与单向旋转体(5)相连接，所述单向旋转体(5)包括单向旋转体框架(8)、转动轴(10)、多个呈横向排列可上下翻转的受力叶片(11)，所述单向旋转体框架(8)中心设有转动轴(10)，所述转动轴(10)的一端通过轴承(14)和螺母(15)固定，所述转动轴(10)的另一端通过轴承(14)、螺母(15)与涡轮(13)、涡杆(12)相连接，所述受力叶片(11)的一端通过受力叶片转动销(16)连接于单向旋转体框架(8)上，所述单向旋转体框架(8)上在受力叶片(11)的另一端设有受力稳定销(17)。 | F03B13/22
4002 | CN103228908A | 用于水力发电站的混流式泵 | 2011-10-14 | 撤回 | 沃依特专利有限责任公司 | 用于水力发电站的混流式泵。本发明涉及一种混流式泵，包括以下特征：叶轮(1)；蜗壳(2)；抽吸管道(3)；在入口中朝向叶轮(1)布置的反向涡旋发生器(7)，该反向涡旋发生器在泵起动期间是能激活的，并且在起动之后是能关闭的，并且该反向涡旋发生器产生与叶轮(1)的旋转方向相反地起作用的涡旋。 | 一种混流式泵，包括以下特征：1.1 叶轮(1)；1.2 蜗壳(2)；1.3 抽吸管道(3)；1.4 在入口中朝向所述叶轮(1)布置的反向涡旋发生器(7)，所述反向涡旋发生器在沿着泵送方向起动期间是能激活的，并且在起动之后是能关闭的，并且所述反向涡旋发生器产生与所述叶轮(1)的旋转方向相反地起作用的涡旋。 | F03B3/02
4003 | JP5028655B1 | 具有高虹吸水电动力发电系统效率。 | 2012-02-07 | 未缴年费 | Oga Co Ltd | 要解决的问题 : 利用所述的一种虹吸原理，该能量是降低，所述相同的水中是高该效率，作为一动力产生，液压动力产生。溶液 : 一楼梯-等装置在一个水水箱，第一罐1，2到第二罐通过一个管在所形成的一虹吸，该发生器是连接到所述排放口，2从第一罐; 第一罐3到该管在所形成的一虹吸，一个发生器被连接到所述放电端口，第二和随后的3所述相同的方式中，一水平差rereports罐。12从第一罐到第二罐，水被供给由一个发生器，所述相同的水罐2从第一罐到第二装置3，该进料水到所述发生器，该发生器继续以进给所述相同的水是连续。该周期期间，所有，由于rereports利用所述的一种虹吸原理，所述能量的所述发电机不使用rereportselectrophoptographic。最后，从该罐到第一罐，该水被返回到所述泵，再次从该开始; 功率产生为重复。选择拉拔 : 图。6 | Two water tanks are provided and, as for one water tank, another water tank is set in the up-and-down apparatus which makes said other water tank go up and down by fixation between two water tanks, When said other water tank exists in a position lower than said one water tank, it water-supplies to said other water tank using the said water supply piping from said one water tank, If the water level of said other water tank becomes high, Stopping¦fastening the said water supply, the said up-and-down apparatus raises said other water tank in the upper position, Said other water tank grows into a position higher than said one water tank, and it uses a sending-back water distribution pipe for said one water tank from said other water tank, If the water level of said other water tank falls, the water level of said one water tank increases including sending-back water and it changes highly, the said sending-back water will be stopped¦fastened and the said up-and-down apparatus will drop said other water tank to a lower position, Said other water tank grows into a position lower than said one water tank, the said water supply piping is used from said one water tank to said other water tank, the said water supply is begun, and said other water tank is made to go up and down. The siphon type highly efficient hydroelectric power generating system characterized by repeating the said water supply and the said sending-back water. | F03B17/02
4004 | CN203175743U | 微型水力发电机 | 2013-03-04 | 未缴年费 | 刘世运 | 本实用新型属于发电设备领域，特别公开了一种微型水力发电机。该微型水力发电机，包括两端口分别连接水管和水龙头的外壳，其特征在于：所述外壳中间部位设置有涡轮机，涡轮机的转轴两端均连接有微型发电机，两微型发电机均通过隔水板封闭在与水管隔离的外壳内，外壳上设置有连接微型发电机的接线柱。本实用新型结构简单，使用方便，设计合理，应用灵活，将日常用水中的水流动力转化为电能，有助于充分利用周围资源，降低能源成本，适于广泛推广应用。 | 一种微型水力发电机，包括两端口分别连接水管和水龙头的外壳(1)，其特征在于：所述外壳(1)中间部位设置有涡轮机(2)，涡轮机(2)的转轴两端均连接有微型发电机(3)，两微型发电机(3)均通过隔水板(4)封闭在与水管隔离的外壳(1)内，外壳(1)上设置有连接微型发电机(3)的接线柱(5)。 | F03B13/00
4005 | CN203175745U | 水力二次发电装置 | 2013-04-08 | 未缴年费 | 武光民 | 本实用新型公开了一种水力二次发电装置，包括叶轮、发电机以及连接叶轮和发电机的传动轴；叶轮包括水平设置的第一叶轮和第二叶轮，传动轴包括平行设置的主轴和副轴；其中主轴的底端连接第一叶轮，位于水泥框架中部的主轴设置有第一齿轮，主轴的顶端穿过水泥框架的顶面并通过联轴器连接发电机的输入轴；副轴的底端连接第二叶轮，副轴的顶端设置有第二齿轮，第二齿轮位于水泥框架的中部并与第一齿轮相啮合。本实用新型工作所需水的势能较小、水能利用率高、结构简单、维修方便。 | 水力二次发电装置，包括叶轮、发电机(14)以及连接叶轮和发电机(14)的传动轴，其特征在于：所述传动轴通过支架安装在水泥框架(13)中，传动轴的底端连接位于水泥框架(13)底部的叶轮，传动轴的顶端连接放置在水泥框架(13)顶面上的发电机(14)；所述叶轮包括水平设置的第一叶轮(1)和第二叶轮(2)，传动轴包括平行设置的主轴(3)和副轴(4)；其中主轴(3)的底端连接第一叶轮(1)，主轴(3)位于水泥框架(13)的中部设置有第一齿轮(5)，主轴(3)的顶端穿过水泥框架(13)的顶面并通过联轴器连接发电机(14)的输入轴；副轴(4)的底端连接第二叶轮(2)，副轴(4)的顶端设置有第二齿轮(6)，第二齿轮(6)位于水泥框架(13)的中部并与第一齿轮(5)相啮合。 | F03B13/00
4006 | CN203175762U | 一种流体动能与机械能转化装置及落地式、风筝式或低水头水力发电机组 | 2012-02-17 | 未缴年费 | 王湔 | 一种流体动能与机械能转化装置及落地式、风筝式或低水头水力发电机组，都具有旋转主轴和叶片，螺旋桨叶片具有特定曲面。本实用新型的叶片(1)象帆船上的帆，叶片轴(2)以双支梁状态与转臂(3)外端铰按，转臂內端固定于主轴(5)，通过一套平行四连杆机构和一套齿轮轮系，使叶片在转臂处于不同位置时呈现不同的状态，使之比较合理地实现两种能量彼此转化。将固定桩(15)插入机架(14)一侧的圆孔，再插入地面固定，机架(14)另一侧装上两个地轮(16)，再装上迎风板(17)，将更多空气流引向叶片(1)，叶片转臂运动，主轴(5)旋转带动发电机(18)，称之为落地式风力发电机组。其制造、安装、转移、运行、维护等费用将低于高塔螺旋桨式风力机，并可减轻沙尘暴等风沙危害。本实用新型还可包含在其他机具中。 | 一种流体动能与机械能转化装置，其特征是：帆式叶片(1)中心固定叶片轴(2) ，叶片轴(2)穿过转臂(3)外端的轴承，叶片轴(2)的一端固定曲柄(4)，转臂(3)内端固定于主轴(5)，主轴(5)可固定2个或3个或更多个转臂(3)，转臂数量与叶片(1)、叶片轴(2)及曲柄(4)的数量相等，连杆(6)与曲柄(4)铰接，转臂(3)和曲柄(4)及连杆(6)构成平行四连杆机构。连杆(6)上固定齿轮A(7)，齿轮A与齿轮B(8)啮合，齿轮B与齿轮C(9)固定并一起套在小长轴(10)上，小长轴固定在转臂(3)上，齿轮C与齿轮D(11)啮合，齿轮D套在小短轴(12)上，齿轮D又与齿轮E(13)啮合，齿轮E(13)固定在机架(14)上，位置可转动调整，齿轮E与主轴两者中心轴线重合。 | F03D9/02
4007 | AU2011320874A1 | 水力发电装置主要用于再循环流体系统中使用的容器如游泳池，spas | 2011-09-15 | 未缴年费 | Zodiac Pool Systems, Inc. | (57)摘要 : 件(88)用于一池或SPA系统，包括一种水电发生器(30)其中，池灯(92)。相关的与所述配件; 供给能量到一个光系统的方法(92)整体与一池或SPA件(88)包括一个发电机系统(30)整体与所述配件(88)，所述水循环通过所述发生器(30)提供所述电到所述光系统(92)。 | 1. A method ofsupplying electricity to a light system integral with a pool or spafitting, comprising : (a) providing a generator system integral with a pool or spa fitting; (b) causing water to circulate through the generator system via water from apool or spa water return system, such that the water interacts with the generator system inorder to generate electricity; and(c) supplying at least some ofthe generated electricity to the light systemintegral with the pool or spa fitting in order to illuminate the light system. | E04H4/12
4008 | TWM460932U | 扯铃式波浪发电装置 | 2012-08-10 | 未缴年费 | 锺文宪; 陈美华; 洪浩哲; 杨孟芸 | 本创作系提供一种波能发电装置，包含一本体单元、一发电单元、一固定单元、一牵引单元、一浮体单元、一元挂重单元，该牵引单元的一端枢设於固定单元，另一端则枢设於挂重单元，其牵引单元中间段波浪传动过程带动发电单元。藉由该浮体单元将波浪所产生的高低位能差，透过该挂重单元的上下移动时拉动牵引单元，因而带动发电单元发电，因此将波浪能转换为电能。 | 一种扯铃式波浪发电装置，系包括：一本体单元；一牵引单元，包括一端与固定单元相枢接，接着穿过设置在於本体单元之顶部的滑轮，再把牵引单元的中间部穿过发电单元并与其作活动式枢接，然後再穿过设置在於本体单元之顶部的另一个滑轮，最後把牵引单元的另一端则与挂重单元相枢接；一发电单元，包括至少一连接於该牵引单元之活动式枢接上，并能受到该活动式枢接带动而产生电力模组；以及一浮体单元，包括一连接於扯铃式波浪发电装置组件之底部的浮体单元，该浮体单元能将波浪能拉动海水下的挂重单元移动，透过挂重单元上的拉动牵引单元，进而驱动该发电单元的发电模组发电。 | F03B13/22
4009 | CN103264765A | 一种双体船用波浪能发电装置 | 2013-05-31 | 撤回 | 上海海洋大学 | 本发明属于绿色船舶技术与海洋可再生能源综合利用领域，涉及一种双体船用波浪能发电装置，包括：电磁发电机、摆杆、浮体、齿轮传动机构和棘轮机构。发电装置左右对称分布于两个船体的尾部，利用螺栓将发电机和轴承架固定在船体上。球形浮子3与摆杆2相连组成浮体机构，其中球形浮子浮在水面上，收集波浪能。齿轮6和齿轮7组成齿轮机构，齿轮6上有一个内棘轮，保证了电磁发电机的单向运转。电磁发电机发出的电能可以储存在蓄电池中，实现波浪能和电能的转化。所以本发明可以为船舶提供用之不竭的清洁能源，同时本发明还可以应用在无人船上，提高无人船的续航能力。 | 一种双体船用波浪能发电装置，包括两个电磁发电机、两个浮体机构、两个齿轮传动机构和两个棘轮机构，其特征在于浮体随着波浪的起伏上下运动，从而带动轴转动，通过齿轮机构带动发电机工作。 | B63H21/17
4010 | CN103266976A | 水力发电通用水轮机 | 2013-05-13 | 驳回 | 张世恩 | 本发明公开了一种水力发电水轮机，为解决现有最领先高效率和安全技术中的水轮机体积大，制造多用钢铁多占用屋内，就要多大建筑机房等而发明。能够达到一根总导水管从上游导水因多台水轮机分岔后一根导水管至水轮机转90度以内的弯接安装该水轮机上减免了导水管转弯，分岔等结构，使分流混水砂石流和比较清的水流更有效果，更减少堵塞和水轮机部件磨损更减少，为水轮机该管不分岔，设置门槛板更高分混水砂石流与比较的清水流更有效果，从而节省了建筑机房和制造水轮机等的投资。 | 一种水力发电水轮机，包括机壳和设置在机壳内的主轴，所述主轴(2)上部设置有轴承室，轴承室内的主轴上设置有轴承，其特征在于，所述主轴上设置至少一个径向限位装置，所述的径向限位装制具体为固定设置在轴承上方或下方主轴上的限位套周边设置有环形径向槽，所述的径向槽内设置有至少三个限位轴承，限位轴承设置在调整杆端部，所述调整杆另一端从机壳内向外伸出，与机壳螺纹连接；在限位套下方或上方设置轨道盘，轨道盘固定设置连在机壳上，轨道盘对应限位套的端面上设置有知道主轴未发生偏摆时与限位套边缘的旋转轨迹相吻合的轨道线。 | F03B3/00
4011 | CN203160211U | 一孔多机组式水力发电站 | 2013-01-16 | 未缴年费 | 黄岳峰 | 本实用新型公开了一种一孔多机组式水力发电站，包括挡水、泄水建筑物形成的水库、拦截上游的拦水坝、设置于拦水坝上的闸门、发电厂房、发电机组、升压变压器和输电线路，所述水库的高水位水经引水系统流入厂房推动水轮发电机组发出电能，再经所述升压变压器和输电线路输入电网，根据已建站与新建站的不同，分别将所述发电机组在拦水坝的出水口加长或加宽连续安装至2-5台。本实用新型打破了传统水电站的的发电方式，根据自来水的安装套表原理形成设计思路，将水的重力势能多次利用，打破了传统水电站的发电方式，构思新颖，结构简单，投资小，效益高，发电量大，是充分利用再生能源的有效方法。 | 一种一孔多机组式水力发电站，包括挡水、泄水建筑物形成的水库(1)、拦截上游的拦水坝(2)、设置于拦水坝上的闸门(3)、发电机组(4)、发电厂房、升压变压器和输电线路，所述水库的高水位水经引水系统流入厂房推动水轮发电机组发出电能，再经所述升压变压器和输电线路输入电网，其特征在于：所述发电机组在拦水坝的出水口加长或加宽连续安装至2‑5台。 | E02B9/00
4012 | CN203161423U | 一种水渠道水力发电装置 | 2013-04-11 | 未缴年费 | 王哲; 徐以军 | 本实用新型公开了一种水渠道水力发电装置，包括发电机和支架，叶轮轴可旋转地连接在支架上，叶轮固定连接在叶轮轴上，叶轮上固定连接有轮叶，轮叶形状与梯形渠道形状匹配；叶轮轴的一端固定连接有第一齿轮，第一齿轮与第二齿轮啮合，第二齿轮固定连接在发电机转子轴上，发电机转子轴与发电机连接。本实用新型结构简单，设计合理，轮叶形状与梯形渠道形状匹配，这样增大了水对轮叶的冲击力，增大了动能；叶轮轴上的第一齿轮分别与第二齿轮和第三齿轮啮合，这样有效的增大了发电机转子轴上的动能。 | 一种水渠道水力发电装置，包括发电机和支架，其特征在于：叶轮轴可旋转地连接在支架上，叶轮固定连接在叶轮轴上，所述叶轮上固定连接有轮叶，所述轮叶形状与梯形渠道形状匹配；所述叶轮轴的一端固定连接有第一齿轮，所述第一齿轮与第二齿轮啮合，所述第二齿轮固定连接在发电机转子轴上，所述发电机转子轴与发电机连接。 | F03B13/00
4013 | CN203161428U | 一种岸边式波浪能发电装置 | 2013-03-22 | 未缴年费 | 河海大学 | 本实用新型公开了一种岸边式波浪能发电装置，其特征是：其结构包括有浮球(1)，所述浮球(1)漂浮于海水的表层，并与传动杆(2)一端相连，传动杆(2)另一端从铰支套筒(3)中穿过，其可在铰支套筒(3)中自由运动；所述铰支套筒(3)固定在岸边，可绕其转动轴自由转动；所述传动固定珠(4)安装于传动杆(2)的末端，并固定于大棘轮(5)之上；大棘轮(5)安装于岸边；所述小棘轮(6)安装于大棘轮(5)的旁侧，其齿轮与大棘轮(5)的齿轮相啮合；发电机(7)的转轴与小棘轮(6)相连。本实用新型先将波浪能转换为浮球的机械能，之后通过机械传动装置将机械能转换为电能，具有结构简单，适应性强且能量转化效率高等优点。 | 一种岸边式波浪能发电装置，其特征是：其结构包括有浮球(1)、传动杆(2)、铰支套筒(3)、传动固定珠(4)、大棘轮(5)、小棘轮(6)和发电机(7)，所述浮球(1)漂浮于海水的表层，并与传动杆(2)一端相连，传动杆(2)另一端从铰支套筒(3)中穿过，其可在铰支套筒(3)中自由运动；所述铰支套筒(3)固定在岸边，可绕其转动轴自由转动；所述传动固定珠(4)安装于传动杆(2)的末端，并固定于大棘轮(5)之上；所述大棘轮(5)安装于岸边；所述小棘轮(6)安装于大棘轮(5)的旁侧，其齿轮与大棘轮(5)的齿轮相啮合；所述发电机(7)的转轴与小棘轮(6)相连。 | F03B13/18
4014 | KR1020130095616A | 潮汐发电站结构与4盆 | 2012-12-25 | 驳回 | Hong, Moon Pyo | 目的 : 一种潮汐电站结构有四个盆上设置有规律地产生用电泵抽出的水通过水轮机每当过量产生动力。构成 : 一种潮汐电站结构有四个盆包括第一储水器(131)，第第二储水器(132)，第三储水器(133)，和抽水储水器(134)。第一的储水器向外海边框(130)，其由一种具有第一电厂第一防波堤(136)，抽后备电源植物(136a)，锁闸(142)，和辅助闸门(143)。第二蓄水池边框的开放的海面上并由一种具有第二电厂第二防波堤(137)，闸门，辅助闸门和第二具有第四电厂路堤。第三蓄水池边框的开放的海面上并由一种具有第三电厂第三防波堤(138)，闸门，辅助闸门和第三具有第五电厂路堤。被抽吸的水蓄水池连接到所述抽吸后备电源用抽水水路和植物制成具有抽路堤后备电源植物(141)。版权kipo2013 | 1. (Tidal wave) even using the formula (潮 池 式) crude tidal power plant; 1 and is in contact with the sea (130) and the second (136a) also functions as a positive power (136) plant and the sluice (143) and the auxiliary power plant with a second conduit 1 because the (142) seawall to fall so that the effective composition from reaching high tide and ebb or until the water is pumped hydro power generation and power generation for irrigation to secure excess electricity generated from when the power demand drops below a sluice (143) conduit opens the auxiliary door (142) until fall or high tide ebb or water for electric power generation availability further ensuring the drainage reservoir in the first generation 1; 2 which is in contact with the sea (130) and the second power (137) plant and sluice (143) having a first conduit and the auxiliary door (142) 2 and the second developing seawall 1 having a first reservoir 4 with that of the first power (139) plant for embankment 2, wherein the conduit until the development of high tide u.s.a. auxiliary door (142) and said second drainage sluice (143) are secured in a multiple of the quantity of electricity generated power generation irrigation water (131) reservoir 1 from the time immediately after the power demand to less than 2 in the liver and power (137) generation, power generation amount immediately after the power demand is below a liver until when the amount of power generation in a power (139) generation by the 4 to eliminate the undulations of the first liver 2; reservoir (132) 3 being in contact with the sea (130) and the second power (138) plant and sluice (143) having a first conduit and the auxiliary door (142) 3 in the seawall 1 5 available to the first reservoir (131) having a first power (140) generator 3 to the first release composition, wherein the first reservoir (131) and then emptying the drainage development 2 and the second reservoir (132) 1 is below a power generation amount of the availability of high tide when power demand from the power (138) plant to 3 immediately after the development of supplementing insufficient availability and power generation, power generation is immediately below the high tide until the demand for the development of the availability of the power (140) plant of the electric power of high tide 5 before the first undulations 5 and will immediately after interruption of the power (140) plant is available in the sea (130) power generation of the multiple second reservoirs 3 is further secured in water for power generation; 1 the seawall aberration power plant structure and the combined power plant constructed by a positive number (122) (136a) is connected to the positive and has a positive power (141) plant into the sea (130) to power the release of the excess energy of the composition and the inner and outer storage or deficient power generation amount is included to supplement the amniotic fluid reservoir (134); fall towards the high demand for electric power generation by the power plant 2 and two or more simultaneously when the aberration of the surplus power is developed so as to not produce aberration later starting electric power generation plant and the control of the electric power of a power plant (141) or amniotic fluid, the storage battery (electricity storage) as much as the requested reserve power is switched to the power generating power by reducing the amount of power generation or amniotic fluid power storage efficiency and the utilization efficiency is improved positive power generation system in the 4-temper structure formula tidal power plants. | F03B13/26
4015 | KR1020130095617A | 海洋双贮留槽中从潮汐发电站和波电源 | 2012-12-25 | 驳回 | Hong Moon Pyo | 目的 : 双贮留池式海上发电厂利用潮差及波提供通过自动泵水控制高度和角度被抽吸的水溢出的水的路径即使波高度低。构成 : 双贮留池式海上发电厂利用潮差及波包括多个溢出的水路径(103)，多个双电流水涡轮发电机(101)，泵送的储水器(30)，多泵结合的水涡轮发电机(102)，闸门(114)，第一储液器(10)，和第二储存器(20)。每个溢出的水路径具有溢流闸门控制抽出的水的高度和角度。每个水轮机发电机具有双流水轮机和溢流闸门。溢出的水路径和双流水轮机发电机降低的流动距离均匀分布泵送海水。水抽入溢出的水路径和输入的旋转的双流水轮机排出，以产生功率，直到下一个波起床。水存储在第二池用于发电，低潮之前和之后的或泵水。版权kipo2013 | 1. Seawater flow assigned to enable water flow to (113) pass through a wall between the inside and outside the groove (124) extends in the sea bed and the upper end of the sluice gate, a top plate (117) having a lifting structure (122) and roads connected to the plurality of water formed with abutments (112); some of the water until the water level in a hepatic seabed angle in a positive or average sea water and this (118), wherein the lifting structure (122) in water up to the present invention (118) which extends at an angle to the jaws and (115) a positive number or amniotic fluid, amniotic fluid to the water reservoir so that the jaws (115) close contact with this (118) surface to a bottom (103a) that is coupled with a plurality of articulated moonwave month wave (103); of the remaining water based on the seabed (118a) connecting the pier (112) and aberrations, in one direction into (113) the water passage and the openable door (143) and a hinge attached to the water passage, wherein the pier (112) (118a) in the wall of the opening (122) in the next time the number of the jibe formed perpendicular to the groove and the (141) spherical aberration, the aberration is receivable in the groove (141) so that the shaft is rotatably supported on the framework of the (140) aberration in the aberration is fixed with the double flow type aberration (106), the aberration (106) u.s.a. double flow type is formed surrounding a drain port (112b) integral with the power plant such that a pier in accordance with the first house and an (139) aberration, spherical (122) aberration in the house (139) to the upper end of the jibe angle in a positive and a positive jaw (115), wherein the amniotic water ward jaw (115) (121a) so as to be in close contact with a plurality of alphanumeric double flow type power (101) plant; aberration can be connected to the power (101) plant so that the double flow type aberration or built on the top plate (117) of the sluice tower (110) with a positive number (111), having positive power (104) plant generates power with sea (40) water (30) reservoir; positive portion of the fixed double flow type aberration and ionizing said (108) power (101) plant, from among the positive ionizing (108) enables power generation and said power connection device (146) for connecting a double flow type aberration (106) and, wherein the water channel is (111) connected with the positive ionizing (108) positive check valve (153) for preventing backflow opening perpendicular to the number (147) of the plurality of positive power (102) plant having a combined aberration; raceway grooves (124) in the water and sea side be opened and closed by a sluice water level difference in one direction by the automatic opening and closing the internal space to be closed or filled with a buoyant material attached to the backbone and a plurality of sluice gate hinged shutter (116) having a plurality of low sluice (114); month wave (103) aberration in the power (101) plant and said plant (102) also serves as the double flow type having a positive aberration is formed of a breakwater reservoir boundary of the reservoir and a sluice (114) to be responsible for the positive power and a second reservoir (10) 1, the power generation of the water passing through the shutter (116) is divided into a first storage space 2 of the reservoir (20); flow of the pumped seawater such that the distance is shortened and the month wave (103) aberration of the double flow type power (101) plant is arranged in a dispersed, wherein the amniotic month wave (103) aberration (106) into the sea while rotating the double flow type debarquement until the sea water is then drained waves developing landfall, stored in the water reservoir (20) 2 and the development of the liver before development which is used in the amniotic fluid, pumped hydro power shortage aberration secured to the irrigation system to replenish the pumped hydro power generation amount controlling the electricity supply and purchase the marine power plant demodulation knowledge. | F03B13/26
4016 | CN101858299A | 波浪发电胶囊 | 2010-05-14 | 未缴年费 | 河海大学 | 波浪发电胶囊，由永磁铁、导向棒、线圈、内套、密封头、浮力环、轴承构成，永磁铁与导向棒固定且置于线圈与内套中轴内滑动，线圈与内套固定，导向棒或永磁铁上设有轴承，轴承与内套接触，内套两端部均设有密封头、内套外圈设有浮力环。每个单元的成本极低，平均每瓦的制造成本低至十多元，本发明的用途极为广泛。 | 波浪发电胶囊，其特征是由永磁铁、导向棒、线圈、内套、密封头、浮力环、轴承构成，永磁铁与导向棒固定且置于线圈与内套中轴内滑动，线圈与内套固定，导向棒或永磁铁上设有轴承，轴承与内套接触，内套两端部均设有密封头、内套外圈设有浮力环。 | F03B13/16
4017 | CN102200090A | 利用海水波浪能量发电的发电装置 | 2011-05-11 | 未缴年费 | 楚天源创生物技术(长沙)有限公司 | 一种利用海水波浪能量发电的发电装置，该装置包括浮体(10)；绞盘(20)，其设于所述浮体(10)上，绞盘(20)上设有复位装置(21)；锚体(30)，其沉置或锚固于海床上；绳索(40)，其一端缠绕于所述绞盘(20)上，其另一端固定在所述锚体(30)上；发电机构(50)，其与所述绞盘(20)相连接，且所述浮体(10)随海水波浪起伏而升降，并由绳索(40)拉动绞盘(20)转动，带动发电机构(50)发电。本发明具有发电成本低，结构简单，易于实施，便于推广应用等特点。 | 一种利用海水波浪能量发电的发电装置，其特征在于，该装置包括：浮体(10)；绞盘(20)，其设于所述浮体(10)上，绞盘(20)上设有复位装置(21)；锚体(30)，其沉置或锚固于海床上；绳索(40)，其一端缠绕于所述绞盘(20)上，其另一端固定在所述锚体(30)上；发电机构(50)，其与所述绞盘(20)相连接，且所述浮体(10)随海水波浪起伏而升降，并由绳索(40)拉动绞盘(20)转动，带动发电机构(50)发电。 | F03B13/14
4018 | CN103256169A | 一种波浪能发电装置 | 2013-05-31 | 撤回 | 上海海洋大学 | 本发明属于海洋可再生能源综合利用领域，涉及一种波浪能发电装置，包括：折叠机构、飞轮机构、带传动机构和棘轮。其中主板(7)与副板(12)通过合页(11)连接，通过两板的折叠采集波浪能；棘轮(4)、飞轮(5)与轴通过键连接，将两板的折叠运动转化为单向的飞轮的转动，将波浪能进一步转化为动能的形式通过带传动机构传递给发电机(9)，最终将波浪能以直流电磁发电机发出的电能储存在蓄电池中，实现波浪能向电能的转化。所以本发明可以作为模块安装在海洋浮标或者船体上，为用电设备提供用之不竭的清洁能源，提高海洋交通工具或通讯工具的连续工作能力。 | 一种波浪能发电装置，包括：一个折叠机构、一个飞轮机构、一个带传动机构和一个电磁发电机，其特征在于折叠机构中副板相对于主板做折叠运动，通过二节可伸缩杆杆使飞轮转动，由带轮使带传动机构带动发电机工作。所述的折叠机构包括主板(7)、副板(12)和合页(11)，副板与滑块(1)之间用轴联接，并且用销钉(2)联接滑块与二节可伸缩杆，飞轮机构包括二节可伸缩杆(3)、棘轮(4)和飞轮(5)，所述的带传动机构包括V带(8)和带轮(10)。 | F03B13/16
4019 | CN103259320A | 一种摆动式波浪发电装置 | 2013-05-21 | 撤回 | 西北工业大学 | 本发明提出了一种摆动式波浪发电装置，由机械部分和电路部分组成，机械部分由浮体、机架、电机齿轮箱组合、悬挂系统、摆杆和摆锤组成；机架固定在浮体内，电机齿轮箱组合的定子与机架固联，电机齿轮箱组合的输出轴通过联轴器和悬挂系统与摆杆一端固联，摆杆另一端与摆锤固联，摆锤能够带动摆杆驱动电机齿轮箱组合的输出轴转动；电路部分由蓄电池和储电电路组成；蓄电池和储电电路固定安装在浮体内；电机输出电能通过储电电路进行整流稳压及升压后，存储到蓄电池中。本发明提出的一种波浪发电装置，利用海浪的近似规律的简谐振动迫使摆锤摆动并拖动发电机转动产生电流，该方案机械结构简单，能量转化利用效率高。 | 一种摆动式波浪发电装置，其特征在于：由机械部分和电路部分组成； 所述机械部分由浮体、机架、电机齿轮箱组合、悬挂系统、摆杆和摆锤组成；机架固定在浮体内，电机齿轮箱组合的定子与机架固联，电机齿轮箱组合的输出轴通过联轴器和悬挂系统与摆杆一端固联，摆杆另一端与摆锤固联，摆锤能够带动摆杆驱动电机齿轮箱组合的输出轴转动； 所述电路部分由蓄电池和储电电路组成；蓄电池和储电电路固定安装在浮体内；电机输出电能通过储电电路进行整流稳压及升压后，存储到蓄电池中。 | H02J7/32
4020 | CN203146211U | 浮筒式波浪能发电机 | 2012-12-05 | 未缴年费 | 吴彪 | 一种浮筒式波浪能发电机。具有一定自重的多只浮筒与各自的摆杆一端连接，摆杆的另一端与双棘轮机构以轴套方式连接。在摆杆间以轴套方式与固定轴连接。摆杆可以与固定轴转动。各自的双棘轮机构驱动同一个棘轮主轴定向旋转后，经变速箱升速后，带动发电机发电。双棘轮机构的组成及特征是；由两个L形棘爪齿条，弹簧和棘轮主轴组成。两个棘爪齿条的一端与摆杆的一端以轴套方式连接，两个棘爪齿条的另一端用弹簧连接，两个棘爪齿条的棘齿方向相反。并以棘轮棘爪啮合的方式驱动棘轮主轴定向旋转。整体机箱高于海面，通过桩柱固定于海底，多只浮筒漂浮于海面。 | 一种浮筒式波浪能发电机，整体机箱通过桩柱固定于海底，机箱高于海面，多个具有一定自重的漂浮于海面的浮筒，每个浮筒固定在各自的摆杆一端，摆杆的另一端与其双棘轮机构以轴套方式动配合连接，每个摆杆间用轴套方式与固定轴动配合连接，使其可以绕轴转动，每个双棘轮机构共同驱动同一个棘轮主轴定向旋转，棘轮主轴经变速箱升速后，带动发电机发电，棘轮主轴，摆杆固定轴，以轴套方式与支架连接，支架，变速箱，发电机固定在机箱上，其特征是：双棘轮机构的组成是：两个L形棘爪齿条的一端和摆杆的一端以轴套方式动配合连接，两个L形棘爪齿条的另一端用弹簧连接，两个棘爪齿条夹有棘轮主轴，棘轮主轴和棘爪齿条以棘轮棘爪啮合方式驱动。 | F03B13/14
4021 | CN203146212U | 波浪能发电系统 | 2013-01-14 | 避重放弃 | 北京华恒海惠海洋能有限责任公司 | 本实用新型提供一种波浪能发电系统，包括相互铰接的筏体、多个并联的液压缸以及控制集成阀、高压蓄能器、液压马达、发电机和控制系统；多个液压缸的活塞杆与一个筏体连接，多个液压缸的缸体与另一个筏体连接，多个液压缸的各腔室分别与控制集成阀连通，高压蓄能器的进口与控制集成阀连通，高压蓄能器的出口与液压马达的进口连通，液压马达的出口与低压油箱连通，低压油箱与控制集成阀连通；控制系统与控制集成阀连接，以控制控制集成阀切换油路；控制系统与高压蓄能器进口端的电控阀连接，以控制高压蓄能器的蓄能容量；控制系统与液压马达连接，以控制液压马达的排量。 | 一种波浪能发电系统，其特征在于，包括相互铰接的筏体、多个并联的液压缸以及控制集成阀、高压蓄能器、液压马达、发电机和控制系统； 所述多个液压缸的活塞杆与一个筏体连接，所述多个液压缸的缸体与另一个筏体连接，所述多个液压缸的各腔室分别与所述控制集成阀连通，所述高压蓄能器的进口与所述控制集成阀连通，所述高压蓄能器的出口与所述液压马达的进口连通，所述液压马达的出口与低压油箱连通，所述低压油箱与所述控制集成阀连通； 所述控制系统与所述控制集成阀连接，以控制所述控制集成阀切换油路，控制接入液压回路的液压缸数量；所述控制系统与所述高压蓄能器进口端的电控阀连接，以控制所述高压蓄能器的蓄能容量；所述控制系统与所述液压马达连接，以控制所述液压马达的排量。 | F03B13/14
4022 | CN203146216U | 一种波浪能发电监测控制装置 | 2013-04-13 | 未缴年费 | 刘倩 | 本实用新型公开一种波浪能发电监测控制装置，其特征在于：包括叶片(1)，蜗杆(2)，蜗轮蜗杆转换器(5)，发电机(3)，电流电压显示仪(4)，蓄能器(12)和控制电脑(11)，所述叶片(1)设置在监测控制装置最底部，所述蜗杆(2)连接在叶片(1)上方，所述蜗轮蜗杆转换器(5)设置在蜗杆(2)上方，所述发电机(3)连接在蜗轮蜗杆转换器(5)右边，所述电流电压显示仪(4)设置在发电机(3)上方，所述蓄能器(12)设置在电流电压显示仪(4)上方，所述控制电脑(11)设置在蓄能器(12)左边。与现有技术相比，本实用新型可以有效监测和控制波浪发电装置正常合理运行，结构简单，成本低。 | 一种波浪能发电监测控制装置，其特征在于：包括叶片(1)、蜗杆(2)、蜗轮蜗杆转换器(5)、发电机(3)、电流电压显示仪(4)、蓄能器(12)和控制电脑(11)，所述叶片(1)设置在监测控制装置最底部，所述蜗杆(2)连接在叶片(1)上方，所述蜗轮蜗杆转换器(5)设置在蜗杆(2)上方，所述发电机(3)连接在蜗轮蜗杆转换器(5)右边，所述电流电压显示仪(4)设置在发电机(3)上方，所述蓄能器(12)设置在电流电压显示仪(4)上方，所述控制电脑(11)设置在蓄能器(12)左边。 | F03B13/22
4023 | CN203146218U | 潮汐能发电设备 | 2013-04-18 | 未缴年费 | 黄镇国 | 本实用新型涉及一种潮汐能发电设备，其特征在于：在海岸边设有架体，所述架体上端设有链轮，所述链轮上绕设有链条，所述链条一端可拆连接有浮体，所述链条另一端连接有重物，浮体的重量应大于另一端的重物，所述链轮的支撑转轴与发电机输入轴连接。本实用新型设备结构简单、设计合理，设备投资小，有利于充分利用自然资源。 | 一种潮汐能发电设备，其特征在于：在海岸边设有架体，所述架体上端设有链轮，所述链轮上绕设有链条，所述链条一端可拆连接有浮体，所述链条另一端连接有重物，浮体的重量大于另一端的重物，所述链轮的支撑转轴与发电机输入轴连接。 | F03B13/26
4024 | JP2009542957A | 该波浪发电装置和使用该装置作为应急发电机 | 2007-07-06 | 未缴年费 | ホグモエ、ヨルゲン | 一种波浪动力发电装置，包括浮体阵列和至少一个能量发生器连接一个或多个可移动每条链路的链路形成部，每个链路被配置为由与第一铰链部的铰链或连接到定子，由第第二铰链部或连接到转子，和铰链连杆轴枢转地连接第一和第二在铰接部分上。至少一个连接元件设有相邻链环之间，其中每个链环包括或耦合到至少一个的浮体阵列。 | 1. A wave arrangement in which an array of buoyancy bodies interconnected with one another can be placed over or partially immersed in a large amount of water so as to be exposed to wave movements thereof; At least 1 energy generating means associated with movable links within said array; A hinge portion of 1, wherein the link is configured by or coupled to a stator of a generator, and a hinge portion of 2, wherein the link is configured by or coupled to a stator of the generator; A hinged wave arrangement having link shafts, between the links and between the links closest to each end; A linkage element extends with no or limited buoyancy, each end of the array comprising : At least 1 buoyancy assignments, and buoyancy to the link, each having the following means : the link shaft; A buoyancy body or bodies; a buoyancy body or bodies; a buoyancy body or bodies; a respective end section of each link; Or a buoyancy body attached to the end zone and a linkage associated with each link. | F03B13/20
4025 | KR1020130092660A | 发电机组低能量的较大集合的设备的海流和风能 | 2012-02-12 | 驳回 | Kim, Dong Sik | 目的 : 发电机组通过产生大能量通过收集小能源利用海流和出风口处设置区域中，其中一流量开发的风，海流以上正常。Br>构成 : 发电机组通过产生大能量通过收集小能源利用海流和风力，包括以下步骤 : 螺旋桨(1)利用海流和旋转风; 主能量由在螺旋桨; 一次能源旋转高压活塞喷雾(12); 高压应用于制备的纯水; 二次能量转换; 一个单元设备(15)包括其中的一次能源设施和二次能量制成; 大量的单元设施中安装有风的地方的强度和海洋电流高于正常; 产生的高压水，在每个单元设施收集到大尺寸软管(13，14); 高压水作为动力源，通过旋转水轮机直接，所用纯水进行二次利用。[的参考标号](aa)参考 : 用于产生的总体视图的二次能量通过增加数量的单元设施版权kipo2013 | 1. Wind and tide (including algae) and the propeller to turn the propeller 1 made in the primary energy and secondary energy sprayer 1 made of a high pressure piston (pesticide high pressure used when hitting power sprayer) prepared by rotating a pure water pressure is applied again to the primary energy is converted into 2. 1 Primary, secondary energy facility 2 is used as one unit made by the facility, such that the intensity of wind currents and is normally a large number of units in the facility where the facility is provided in each unit of the high pressure production water hose (turbine) directly together into a large rotating wheel using a driving source and, wherein the using step is recycled pure water | F03B17/06
4026 | JP3185342U | 液压循环发电机 | 2013-03-11 | 期限届满 | Obara Tadashi | 要解决的问题 : 可以有效利用水资源使用的液压压力储存器的液压循环动力。方法 : 泵12的驱动电机14通过第二储液器制成第一水的储器流入空腔7，其设置在所述侧第一的储存器和进水阀2穿过压管通过循环水3，水的压力在涡轮4和发电机5。第二储水流入。发电noncomformity过程。选择绘制 : 图。1 | The water of a cavity is made for the water of a 2nd storage reservoir to flow in into a 1st storage reservoir with a pump, the motor attached to the lower part of the said storage reservoir driving, and utilizing a hydraulic pressure.Water is circulated, turning connection of the water turbine is carried out through a penstock from an inlet valve, and a turning electric power generation and water flow in a generator into a 2nd storage reservoir.The electric power generating apparatus provided with the apparatus made to circulate through water with a pump utilizing a hydraulic pressure | F03B7/00
4027 | CN101526059A | 一种水力发电装置 | 2008-03-03 | 未缴年费 | 沙同家 | 一种利用微压头水体来发电的水力发电装置，由四根立柱和套筒来确定水平方位，由左右浮桶来适应水位变化。在定向流动的水体里左右发电机组可同时发电；或通过电极自动切换装置使左右发电机组在流向变换频率相对较低的水体里亦可同时发电；或由传递扭矩方向正好相反的左右超越离合器来适应水体流向的随时变换。蠕动式抱闸可使其保证对水能的有效利用，而其具体位置亦可以通过左右浮桶的浮力与四根缆绳来进行确定和调整。 | 1.一种由四根圆柱形立柱、圆筒形套筒、左、右浮桶、前、后 拉杆、左、右纵梁、左、右轴承座、水轮、左、右牙嵌式离合器、 左、右超越离合器、左、右主动齿轮、上支架总成、左、右变速箱、 左、右发电机组等零部件组成的利用微压头水体来进行发电的水力 发电装置，其特征在于：整个装置的水平方位是由四根立柱来确定 的，而通过左、右浮桶的飘浮和套筒在四根立柱上的上下滑动，使 得水轮中间轴相对于水平面始终保持着一个相对固定的高度。 | F03B13/00
4028 | CN103244343A | 一种海洋潮汐发电装置 | 2013-05-10 | 撤回 | 韩永贵 | 一种海洋潮汐发电装置，包括拦水坝、水闸门、发电机水道、驱动轴和受力槽，所述驱动轴上设有至少二个相互错开受力槽角度的驱动轮组，每个驱动轮组均由2至4个受力槽组成，在发电机水道上设计有安装发电机驱动装置的凹槽，它能让发电机驱动装置在工作时只受流水的冲击，最大限度的将海洋潮汐的能量转化为推动驱动轴旋转的动能，带动发电机发出更多的电来，由于拦水坝和水闸门的作用，在涨潮和退潮时拦水坝两边会产生水位差，当水位差达到一定值时，打开水闸门，水便会从高水位快速流向低水位，水流通过受力槽推动驱动轮旋转，只要在驱动轴上连接发电机，就能发出电来而不消耗石油、煤碳等不可再生能源，本发明不消耗能源，不破坏生态，不污染环境，有利于推广使用。 | 一种海洋潮汐发电装置，包括拦水坝，发电机水道，水闸门，驱动轴和受力槽，其特征是：所述驱动轴上设有至少二个相互错开受力槽角度的驱动轮组，每个驱动轮组由2至4个受力槽组成。拦水坝和水闸门能将拦水坝两边的水隔断，在涨潮和退潮时能使拦水坝两边的水产生水位差。 | F03B13/26
4029 | CN203130339U | 液压储能式水力发电机 | 2012-10-22 | 未缴年费 | 卓朝旦 | 本实用新型涉及一种液压储能式水力发电机，包括外部的壳体(1)和内部的转轮(4)，所述壳体(1)的上端设置有一进水口(2)，下端设置有一出水口(3)，所述转轮(4)设置在壳体(1)内部中心位置，在壳体(1)外部设置有多个电机(8)，所述转轮(4)通过皮带轮(9)与电机(8)连接，所述转轮(4)内设置有轮片(7)，壳体(1)外侧设置有多个液压蓄能器(11)，所述电机(8)通过压力线与液压蓄能器(11)连接。本实用新型提供的液压储能式水力发电机组通过设置液压蓄能器，以实现水力发电机将风能转化为机械能，再利用机械能存储为液压能，从而积蓄了能量，防止了能量的流失。 | 一种液压储能式水力发电机，包括外部的壳体(1)和内部的转轮(4)，所述壳体(1)的上端设置有一进水口(2)，下端设置有一出水口(3)，所述转轮(4)设置在壳体(1)内部中心位置，转轮(4)内设置有轮片(7)，在壳体(1)外部设置有多个电机(8)，所述转轮(4)通过皮带轮(9)与电机(8)连接，其特征在于：所述壳体(1)外侧设置有多个液压蓄能器(11)，所述电机(8)通过压力线与液压蓄能器(11)连接。 | F03B13/00
4030 | CN203130340U | 磁悬浮水力发电机 | 2012-10-22 | 未缴年费 | 卓朝旦 | 本实用新型涉及一种磁悬浮水力发电机，包括外部的壳体(1)和内部的转轮(4)，所述壳体(1)的上端设置有一进水口(2)，下端设置有一出水口(3)，所述转轮(4)设置在壳体(1)内部中心位置，在壳体(1)外部设置有多个电机(8)，所述转轮(4)通过皮带轮(9)与电机(8)连接，所述转轮(4)内设置有轮片(7)，转轮(4)中心位置处设置有一对永磁体(11)，一对永磁体(11)分别以转轮(4)中心为圆心成内外同心设置，外围的永磁体(11)与轮片(7)连接。本实用新型提供的磁悬浮水力发电机通过在转轮的转轴之间设置相对而设的永磁体，利用同性相斥的原理使得转动时始终平稳并且减少了转轴的摩擦，不会发生转轴磨损造成的事故。 | 一种磁悬浮水力发电机，包括外部的壳体(1)和内部的转轮(4)，所述壳体(1)的上端设置有一进水口(2)，下端设置有一出水口(3)，所述转轮(4)设置在壳体(1)内部中心位置，转轮(4)内设置有轮片(7)，在壳体(1)外部设置有多个电机(8)，所述转轮(4)通过皮带轮(9)与电机(8)连接，其特征在于：所述转轮(4)中心位置处设置有一对永磁体(11)，一对永磁体(11)分别以转轮(4)中心为圆心成内外同心设置，外围的永磁体(11)与轮片(7)连接。 | F03B13/00
4031 | CN203130346U | 一种利用波浪能发电的发电机组 | 2013-01-06 | 未缴年费 | 宋其恩 | 本实用新型公开了一种利用波浪能发电的发电机组，包括支架、发电机、浮筒、滑轮，发电机设置在支架上部，发电机的输入轴联接有惯性轮，惯性轮联接绳轮，绳轮、浮筒、滑轮由钢丝绳联接。本实用新型充分利用自然水体中波浪起伏的能量，并将其转换成电能，是一种清洁、环保的发电方式。 | 一种利用波浪能发电的发电机组，其特征在于包括支架、发电机、浮筒、滑轮，发电机设置在支架上部，发电机的输入轴联接有惯性轮，惯性轮联接绳轮，绳轮、浮筒、滑轮由钢丝绳联接。 | F03B13/14
4032 | CN203130348U | 双行程振动式波浪浮子发电装置 | 2013-01-31 | 未缴年费 | 青岛市机械工业总公司; 中国海洋大学 | 本实用新型涉及一种双行程振动式波浪浮子发电装置。其包括发电系统、浮子和固定架。固定架为正方体结构，浮子设置于固定架内部，发电系统设置于固定架顶部。发电系统包括转换装置、加速装置、输出装置和固定装置。转换装置包括滑动柱A、滑动柱B、单向齿轮A、单向齿轮B和主轴。滑动柱A与滑动柱B分别固定于浮子的顶部中央位置，滑动柱A和滑动柱B分别穿过承板上设置的孔分布于主轴的两侧，两者内侧均设有齿条，且分别与单向齿轮A和单向齿轮B啮合；单向齿轮A与单向齿轮B分别套装于主轴上，两者转向一致。主轴末端依次连接加速装置和输出装置。本实用新型波能转换率高，能适应不同潮差，发电成本低，整体稳定性高。 | 一种双行程振动式波浪浮子发电装置，其特征在于，包括发电系统(1)、浮子(2)和固定架(3)；其中，所述固定架(3)为正方体结构，浮子(2)设置于固定架(3)内部，发电系统(1)设置于固定架(3)顶部；所述发电系统(1)包括转换装置、加速装置、输出装置和固定装置；所述转换装置包括滑动柱A(101)、滑动柱B(102)、单向齿轮A(107)、单向齿轮B(108)和主轴(106)；其中滑动柱A(101)与滑动柱B(102)分别固定于所述浮子(2)的顶部中央位置，滑动柱A(101)与滑动柱B(102)的内侧均设有齿条，两者相对交错设置；滑动柱A(101)和滑动柱B(102)分别穿过承板(105)上设置的孔分布于主轴(106)的两侧，滑动柱A(101)与单向齿轮A(107)啮合，滑动柱B(102)与单向齿轮B(108)啮合；单向齿轮A(107)与单向齿轮B(108)分别套装于主轴(106)上，分别通过键与主轴(106)连接，单向齿轮A(107)与单向齿轮B(108)的转向一致；所述主轴(106)末端依次连接加速装置和输出装置；所述固定装置包括承板(105)和轴承座(114)，承板(105)固定于所述固定架(3)顶部，所述承板(105)上设有多个轴承座(114)，轴承座(114)固定于承板(105)上；所述主轴(106)通过轴承固定于轴承座(114)上。 | F03B13/14
4033 | CN203130355U | 气动式波浪能发电装置 | 2013-03-27 | 未缴年费 | 滕州晨晖电子集团有限公司 | 本实用新型涉及一种气动式波浪能发电装置，由气室、出气管、发电机透平、发电机组成。在气室壁上部设进气孔和出气孔，进气孔内侧安装单向进气阀，出气孔外侧安装单向出气阀，单向出气阀外连接喇叭形出气管，出气管的小口对着发电机的透平。当波峰时，其实内的水柱上升，气室内的气压变大，这时单向进气阀自动关闭，单向出气阀自动打开，气室内的高压气体经出气管、发电机透平，驱动发电机发电。该装置克服了气流往复运动带来的不利因素，使发电机透平一直处于单向运动状态，提高了装置对波浪能的转换效率。发电机透平、发电机不与海水接触，不受海水的腐蚀，又易于检修。 | 一种气动式波浪能发电装置，由气室、出气管、发电机透平和发电机组成，其特征是气室上部设有进气孔和出气孔，进气孔和出气孔处设有单向进气阀和单向出气阀，使压出的气体按一个方向运动。 | F03B13/24
4034 | CN203135577U | 太阳能、水力混合分布发电的集散控制及传输系统 | 2013-01-24 | 未缴年费 | 中海阳能源集团股份有限公司 | 本实用新型公开了一种太阳能、水力混合分布发电的集散控制及传输系统，包括中央监控站和若干监控分站，各个监控分站与太阳能或水力发电站一一对应设置，中央监控站独立设置；中央监控站、若干监控分站采用环形链接网路或星形链接网路的形式连接，该链接网路以有线传输网和无线传输网构成。本实用新型利用集散控制及相配套的传输方式将若干小型水电站和太阳能电站整合于一体形成一个供电网络，既可根据上一级电网的要求进行发电并网，又能根据自身电力用户网络的情况采取发电自供，而且监控通讯等信号的传输方式根据不同情况可有相应的选择。应用后可加强电网的整体适应性、协调性、合理性、经济性，为以后的电网统一管理打下良好的基础。 | 太阳能、水力混合分布发电的集散控制及传输系统，其特征在于，该系统包括中央监控站和若干监控分站，各个监控分站与太阳能或水力发电站一一对应设置，中央监控站独立设置；中央监控站、若干监控分站采用环形链接网路或星形链接网路的形式连接，该链接网路以有线传输网和无线传输网构成。 | H02J13/00
4035 | CN203135752U | 一种波浪压电发电装置 | 2013-03-14 | 未缴年费 | 上海电机学院 | 本实用新型公开了一种波浪压电发电装置，其包括：浮体，固定在所述浮体内的支撑板，滑动支撑于所述支撑板上的拉杆，固定在所述拉杆上的受力板，设置于所述受力板与支撑板之间的复位弹簧，连接在所述受力板上的施力块，固定在所述支撑板上的与施力块对应的压电材料；定位锚，锚索，所述锚索一端连接于定位锚、另一端穿过浮体而连接于所述拉杆。本装置使用的是非发电机发电的装置，体积大大减小，大大减轻了发电装置的重量，具有结构简单，能量利用率高，操作方便等特点，面向微功耗电子设备，可采用分布式高密度投放于海洋和滩涂，应用于各种不同类型的电力供应系统。 | 一种波浪压电发电装置，其特征在于包括：浮体，固定于所述浮体内的支撑板，滑动支撑于所述支撑板上的拉杆，固定在所述拉杆上的受力板，设置于所述受力板与支撑板之间的复位弹簧，连接在所述受力板上的施力块，固定在所述支撑板上的与施力块对应的压电材料；定位锚，锚索，所述锚索一端连接于定位锚、另一端穿过浮体而连接于所述拉杆。 | H02N2/18
4036 | US8011854B1 | 具有水力发电机过鱼装置及方法 | 2009-05-08 | 未缴年费 | Millard Kenneth T | 一种改进的鱼类通过装置与水力发电相结合，以促进鱼类在不同高度的水体之间的迁移，同时对鱼类的伤害或创伤最小。 它也可以优化发电时，鱼没有移动通过它。 所述鱼通道装置包括连接管，所述连接管在上水体和下水体之间提供流体连通， 连接管中的上阀，其适于控制进出上水体的水流， 所述连接管中的下阀适于控制水流入或流出下水体，以及在上阀和下阀之间的通向所述连接管中的工作管，所述工作管的工作部分在功能上垂直于所述上水体的水位上方和所述下水体的水位下方延伸，并且在其顶部排气，使得水能够自由地流入和流出所述工作部分。 | 1. A fish passage apparatus for fish passage between water bodies of different heights, comprising, a connecting tube providing fluid communication between upper and lower water bodies, an upper valve in the connecting tube adapted to control flow of water to or from an upper water body, a lower valve in the connecting tube adapted to control flow of water to or from a lower water body, a working tube opening into the connecting tube between the upper and lower valves a working portion of which extends functionally vertical to above a water level of the upper body of water and to below a water level of the lower body and is vented at its top such that water can flow freely in and out of the working portion. | E02B8/08
4037 | TWM459300U | 波浪能发电装置 | 2013-02-19 | 未缴年费 | 南台科技大学 | 一种波浪能发电装置，适用於设置在海岸上，并包含一消波块本体、一发电件，以及一储电单元。该消波块本体界定一容室，并具有一面向海洋的安装面。该发电件设置在该消波块本体的安装面上，该发电件可受波浪推挤变形而产生电能。该储电单元设置在该容室内且电连接该发电件并可储存该发电件产生的电能。透过上述元件设计，使本新型可将波浪能转换成电能，并储存在该储电单元内，以供後续电能的利用。此外，该发电件的体积相对该消波块本体的体积小，使本新型不会因在该消波块本体上装设该发电件而破坏环境。 | 一种波浪能发电装置，适用於设置在海岸上，包含：一消波块本体，界定一容室，并具有一面向海洋的安装面；一发电件，设置在该消波块本体的安装面上，该发电件可受波浪推挤变形而产生电能；及一储电单元，设置在该容室内且电连接该发电件并可储存该发电件产生的电能。 | F03B13/12
4038 | CN203114506U | 一种潮汐能发电模块及阵列 | 2013-02-02 | 未缴年费 | 厦门锐思达机电科技有限公司 | 本实用新型提供了一种潮汐能发电模块及阵列，其包含有发电机、发电机固定框架、叶轮及导线。发电机固定于发电机固定框架的中心，其输入轴与叶轮相连接，发电机尾部和叶轮的叶片固定座头部均设计为子弹头流线结构，有效减少流体阻力；叶轮的叶片为倾斜曲面，使得任意海水流向都能驱动电机运转，提高发电效率；当使用场所空间较大且需求电量也较大时，可将多个该模块进行阵列使用，组成发电系统，不仅实现了模块的标准化和良好的互换性，而且结构简单，成本低廉，维修方便，对进一步推广潮汐能具有良好的经济意义。 | 一种潮汐能发电模块及阵列，其特征在于：由发电机、发电机固定框架、叶轮及导线组成；发电机固定于发电机固定框架的中心；叶轮与发电机输入轴相连接。 | F03B13/26
4039 | US20080292467A1 | 用于风车/水力发电厂/船舶直接驱动发电机/电动机，其中发电机/压浆机被配置为中空型材以及组装这种风车/水力发电厂的方法 | 2006-10-13 | 未缴年费 | Sway Turbine A/S | 一种用于风力发电设备或水力发电设备的涡轮机转子，所述涡轮机转子具有用于将流动的风或水中的能量转换成电能的直接驱动发电机，其中所述风力发电设备或水力发电设备包括涡轮机转子和定子，并且其中所述涡轮机转子还包括具有与所述定子的中心轴线重合的旋转轴线的环形轮毂(6)，并且其中所述涡轮机转子包括至少一个转子叶片，所述转子叶片布置在所述环形轮毂上。 涡轮转子还打算用作飞行器的螺旋桨。 | 1. A turbine rotor for a wind power plant or hydro power plant or for propulsive means for a vessel, the turbine rotor comprising a ring-shaped hub, the ring-shaped hub comprising at least one rotor blade which is arranged on the ring-shaped hub, the ring-shaped hub, in a side view cross-section, being configured as a closed, hollow profile, and that the ring-shaped hub being formed either as a regular torus wherein the side view cross-section of the torus is circularly shaped and a section through the torus perpendicular to the axis of rotation of the turbine rotor being ring-shaped wherein the outer and inner circumferences of the ring are circular, oras a quasi-torus wherein the side view cross-section of the quasi-torus is either polygonally or circularly shaped and the section through the quasi-torus perpendicular to the axis of rotation of the turbine rotor is ring-shaped wherein the outer and inner circumferences of the ring are either polygonally or circularly shaped. | B63H13/00
4040 | JP3185112U | 一种潮汐流发电装置 | 2013-05-21 | 期限届满 | 潤弘精密工程事業股▲ふん▼有限公司 | 所要解决的问题 : 移动式发电的发电装置，增加了灵活性，保持工人到维修地点，能减少由用于潮流能发电装置在水下工作。溶液 : 载体102，发电机200和抽吸装置(300)包括排水系统。该载体具有一个顶部部分(104)。设置在发电机顶部，所述发电体204固定在三角架202的顶部。所述三角架体连接的发电机，相对于顶部和一侧，所述发电体为横，竖，斜方向上具有枢轴部分206。所述进风装置设置在顶部，以及多个进气支管(304)从进水本体302。进气空气传递到所述主体的外侧，通过进气支管分配给所述存储空间，潮汐能发电装置根据调节位置的变化。排水装置，其设置在所述载体的底部，所述储物空间。被选择的图样，图1a | It is an electric power generating apparatus by a tidal current, Comprising : The carrier which has several storage space inside while having a top part, The electric power generating apparatus provided in the said top part, Intake device which is provided on the said top part and has an inhalation¦air-intake main body and a several inhalation¦air-intake branch pipe, It is provided in the bottom face of the said carrier, and the at least 1 drainage apparatus couple¦bonded with these said storage space is included, The said electric power generating apparatusFurtherThe tripod fixed to the said top part, The installation part connects to the said tripod, The said inhalation¦air-intake main body transfers external gas including the electric power generation main body confronted¦faced to the one side of the said top part, External gas is distributed to at least 1 of these said storage space through these said inhalation¦air-intake branch pipes, The electric power generating apparatus by a tidal current characterized by the above-mentioned. | F03B13/26
4041 | US20130193690A1 | 水力发电方法 | 2010-06-01 | 放弃 | Dmitri Victorovich Mironov; Victor Vladimirovich Mironov | 本发明涉及水电，具体涉及利用低地河流水资源发电的方法。 用于产生水电的方法包括在来自水管中的水流的能量的作用下使绝缘的导电导体的线圈相对于磁体运动，并从线圈分接电压。 在周期性启动的液压冲击的帮助下，水管中的水的压力以脉冲模式改变。 引起水管部分壁的径向脉动。 安装在水管壁的脉动部分上的绝缘导体线圈和安装在水管壁的静止部分上的磁铁被设置成相互径向往复运动。 在绝缘导电导体的线圈中产生电能。 | 1. A method for producing hydroelectric power, involving the setting of magnets and windings of an insulated, current-conducting conductor in motion relative to each other under the action of the energy of a water flow supplied along a water conduit, and picking off voltage from the windings, characterized in that the water pressure in the conduit is changed to a pulsating mode by periodically initiated hydraulic impact, inducing a radial pulsation of a portion of the walls of the conduit and setting the windings of the insulated conductor which are mounted on the pulsating parts of the walls of the conduit and the magnets which are mounted on nonmoving parts of the walls of the water conduit in a radial reciprocating motion relative to each other, generating electric power in the windings of the insulated current-conducting conductor. | F03B13/10
4042 | US20130195616A1 | 波浪驱动鼓风机和电动机/发电机 | 2011-10-12 | 放弃 | Richard Epstein | 本发明提供一种波浪驱动鼓风机和波浪驱动发电机。 实施例可以在不需要或只需要最小运动部件的情况下利用波浪来加速流体流动。 驱动流动的波可以是装置壁上的表面热波。 表面热波的速度携带流体接近表面，并赋予流体一个速度。 其他类型的波可以产生流体流动。 这些其他的波可以由化学成分、离子浓度、化学势、总压、分压和表面结构的变化产生。 该装置作为发电机工作，从流动的流体中提取能量以放大波动。 波浪运动反过来又产生电力或某种其他形式的可用电力 | 1. An apparatus for affecting fluid flow, comprising : (a) a first surface comprising a plurality of regions, each region characterized by a controllable property; (b) a control system configured to control the regions of the first surface such that the controllable properties change in a manner such that the regions in the first surface exert a force along the first surface on a fluid proximal the first surface. | F01D25/12
4043 | CA2715674A1 | 一个水力发电装置。 | 2008-02-19 | 权利终止 | Proclino Ab | 一个用于产生电动力水力发电装置包括一个管(1)具有一上游部分(2)和一下游部分(3)和被设置到输送水。一种阀(5)被设置在所述下游部分之间和可调的一种封闭位置妨碍所述水和一打开位置允许所述水到流。一种气缸元件(10)限定了一个内空间(11)和具有一第一端和一第二端，该内空间延伸远离所述管沿一中心轴线(X)和接收水从该管通过第一端时，该阀是在所述关闭位置。一活塞(13)被设置在所述内空间和移动后，其特征在于，沿该中心轴，所述活塞移动离开从该管通过该阀时产生一个过压的装置是在所述封闭位置。所述活塞形成一个部分的一个电的线性发生器输出的电动力在响应于所述运动所述活塞的。 | 1. A hydropower device for generating electric power, comprising at least a first pipe (1) having an upstream portion (2) and a downstream portion (3) and being arranged to convey water, a first valve member (5) provided at the downstream portion (3) and being adjustable between a closed position hindering the water from exiting the first pipe (1) via the downstream portion (3) and an open position permitting the water to exit the first pipe (1) via the downstream portion (3), a cylinder member (10) defining a cylindrical inner space (11) and having a first end (12) and a second end (18), wherein the cylindrical inner space (11) communicates with the first pipe (1) upstream the downstream portion (3) via the first end (12), and wherein the cylindrical inner space (11) extends away from the first pipe (1) towards the second end (18) along a centre axis (x) and is configured to receive water from the first pipe (1) at least when the first valve member (5) is in the closed position, characterised in that the device comprises a piston (13) disposed in the cylindrical inner space (11) to be movable back and forth along the centre axis (x) and to be moved towards the second end (18) by means of an overpressure arising at least when the first valve member (5) is in the closed position, and that the piston (13) forms a first part of an electrical linear generator outputting electric power in response to the movement of the piston (13). | F03B13/08
4044 | CN203098128U | 一种水力发电机组用组合式冲击转轮 | 2013-02-06 | 期限届满 | 沈阳市盛华特种铸造有限公司 | 本实用新型涉及水力发电机冲击式转轮领域，具体为一种水力发电机组用组合式冲击转轮，克服螺栓紧固连接、双轮毂抱合楔型面连接及焊接连接等方式的安全性及实用性不足的缺点。水力发电机组用组合式冲击转轮包括：勺斗部件、轮毂，轮毂为两圆盘轮毂夹持结构，勺斗部件的一端夹设于两圆盘轮毂夹持结构之间，相邻勺斗部件之间相互连接，轮毂与勺斗部件通过一个或两个以上销柱或销套连接。采用组合式结构的冲击式水轮发电机转轮的紧固连接方式，使转轮具有勺斗与轮毂紧固连接的作用；方便生产加工和安装，而且在传递冲击载荷的同时通过施加预应力能够有效防止飞斗等安全事故，保证转轮使用安全性。 | 一种水力发电机组用组合式冲击转轮，其特征在于，包括：勺斗部件、轮毂，轮毂为两圆盘轮毂夹持结构，勺斗部件的一端夹设于两圆盘轮毂夹持结构之间，相邻勺斗部件之间相互连接，轮毂与勺斗部件通过一一个或两个以上销柱或销套连接。 | F03B1/02
4045 | CN203098131U | 可移动式水力发电系统 | 2012-07-02 | 未缴年费 | 姜国超 | 一种可移动式水利发电系统是用于解决低成本地利用低水头的水力资源发电的问题。该系统由Y字形浮动体和安装在上面的大功率高效率水轮发电机组成。用该系统固定装置将Y字形浮动体的浮动在河道中流量最大的水域。水轮发电机固定在Y字形浮动体的中间水道上。叶轮的水流标控制凸轮的工作位子，使叶片在逆流侧，顺水流自由摆动，在顺流侧，张开固定，推动与叶轮架杆相连的增速器的输入轴转动，带动双定子的发电机的转子线圈转动，切割双定子的径向磁力线产生电流。该发电系统充分地利用了水流的动能，使发电系统的结构得到简化，降低了水力发电的成本和对生态环境的不利影响，使水力资源得到更广泛充分的利用。 | 一种可移动式水力发电系统，其特征是：在Y字形浮动体(1)上安装有若干水轮发电机(6)；通过水轮发电机的壳体连架板(37)与机架板(7)相连，机架板(7)连接导轨的接口(9)，导轨的接口(9)与在浮动体的中间水道竖直侧壁固定装有驱动装置的导轨(8)相接，将水轮发电机(6)安装在Y字形浮动体(1)后部的中间水道中；调整导轨的接口(9)与在浮动体的中间水道竖直侧壁固定装有驱动装置的导轨(8)的相对位置，来确定水轮发电机(6)的工作位置；将可移动式水力发电系统的Y字形浮动体的固定装置(2)固定在河道中流量最大的水域，使Y字形浮动体(1)在水流中不随水流动，通过流水推动叶轮带动发电机发电；沿河道中流量最大的水域可以固定若干可移动式水力发电系统。 | F03B13/00
4046 | CN203098135U | 一种海洋波浪发电装置 | 2013-03-15 | 未缴年费 | 浙江海洋学院 | 一种海洋波浪发电装置属于波浪发电技术领域，包括船体、蓄电池、发电机、第一锥齿轮组、水平叶轮、垂直涡轮、第二锥齿轮组和垂直轴，发电机安装于船体内，发电机通过导线与蓄电池相连接，发电机的转动轴上通过第一锥齿轮组连接有垂直轴，垂直轴上依次安装有水平叶轮和第二锥齿轮组，第二锥齿轮组通过一根水平轴安装有两个垂直涡轮。所述水平叶轮距离船体底部0.3-0.5米。所述两个垂直涡轮以垂直轴为对称中心对称安装。所述垂直轴穿过船体底部和甲板并进行密封转动连接。本实用新型将波浪能发电装置安装到渔船上面，利用海洋的波浪能进行发电并对渔船供电，具有投资少，成本低，环保等优点。 | 一种海洋波浪发电装置，包括船体(1)、蓄电池(2)、发电机(3)、第一锥齿轮组(4)、水平叶轮(5)、垂直涡轮(6)、第二锥齿轮组(7)和垂直轴(8)，其特征是：所述发电机(3)安装于船体(1)内，发电机(3)通过导线与蓄电池(2)相连接，发电机(3)的转动轴上通过第一锥齿轮组(4)连接有垂直轴(8)，垂直轴(8)上依次安装有水平叶轮(5)和第二锥齿轮组(7)，第二锥齿轮组(7)通过一根水平轴安装有两个垂直涡轮(6)。 | F03B13/22
4047 | CN203098136U | 船用波浪辅助发电设备 | 2013-03-15 | 未缴年费 | 浙江海洋学院 | 船用波浪辅助发电设备属于波浪发电技术领域，包括蓄电池、稳压器、发电机、液压缸、固定架、船体、垂直轴、桨叶、浮筒和锥齿轮组，发电机安装于船体上，发电机通过导线与稳压器相连接，稳压器通过导线与蓄电池相连接，发电机的转动轴上通过锥齿轮组连接有垂直轴，垂直轴下端安装有浮筒，浮筒侧面安装有多个桨叶，垂直轴上端连接有液压缸，液压缸安装在固定架上。所述浮筒呈圆柱型，内部为空心体。所述浮筒侧面安装有八个桨叶，提供转动动力。所述稳压器为AVR系列三/单相智能交流稳压器。本实用新型将波浪能发电装置安装到船上面，利用海洋的波浪能进行发电并对船供电，具有投资少，成本低，环保等优点。 | 船用波浪辅助发电设备，包括蓄电池(1)、稳压器(2)、发电机(3)、液压缸(4)、固定架(5)、船体(6)、垂直轴(7)、桨叶(8)、浮筒(9)和锥齿轮组(10)，其特征是：所述发电机(3)安装于船体(6)上，发电机(3)通过导线与稳压器(2)相连接，稳压器(2)通过导线与蓄电池(1)相连接，发电机(3)的转动轴上通过锥齿轮组(10)连接有垂直轴(7)，垂直轴(7)下端安装有浮筒(9)，浮筒(9)侧面安装有多个桨叶(8)，垂直轴(7)上端连接有液压缸(4)，液压缸(4)安装在固定架(5)上。 | F03B13/22
4048 | KR101293476B1 | 潮汐发电装置 | 2013-01-14 | 未缴年费 | Lee Kang Hyun | 本发明涉及一个一个的方便，比从主发电的看到坝增加，壳体移动一个通过一个使工作适应参考和环保以及一种生态系统的辅助工具涉及一种发电装置。本发明是指以下的进新鲜水发生器能产生新鲜面向水路该方向的至少锚定并行形成限定船和2; 每个船舶位于各轴向形成水中的工艺载体其轴线旋转，它都紧固可转动地安装，在中间的一段轴空间或间隔的关系圆形，每个紧固，每个凸起之间为凸起或凹槽径向设有用于围绕转动轴线转动和多个支撑机构，与垫环支撑机构能产生新鲜的新鲜水发生器通过卷曲变形地支撑料幅，垫环新鲜水发生器能产生新鲜每个支架外侧也组织垫环新鲜水发生器的可产生新鲜从该潮汐电阻之间的空间延伸的多个潮汐接触瓣分别固定像差; 轴两侧的像差可通信地耦合到所述热像仪，由动力传输轴用于产生电力的转矩由磁化线圈，发电模块。 | Toward the inflow direction of the tidal water channel is formed so as to define at least 2 mooring the ship side; of each vessel located between each vessel on shaft support formed on the rotating shaft while each rotatably fixed and is, the shroud has a circular middle portion of the rotating shaft at regular intervals and each fixed, the rotating shaft between each side plate of the plurality of radially arranged with supporting barbed wire, barbed wire supported by said support with a bearing ring in tidal, wherein each support bearing ring located outside of the tides barbed wire projecting outward from the space between the tidal bearing ring to form a plurality of tidal resistance of each contact plate fixed aberration tides; the wheel rotational axis and operably connected to both sides of the power transmission by the torque of the rotating shaft to generate power by the power generation module in the tidal power generation device, wherein between each of the vessel, wherein the aberration in the upper portion so as to close a lower end of the first concentric with the guide surface 1 while forming the round 1 on both sides of the first guide surface 1 for guiding the first guide surface side of the tides sloping guiding surface 2 of each of the first shape to form a relatively large pressure when the number of effective to rotate the wheel 1 is connected to the first mount, wherein at a position higher than the wheel 1 and the connection bars closely form inclined in an upward direction while each of the first configuration the wheel mount 1 when the number of passes in the space between the connection when the support is a position in a relatively high tides to fall by the aberration of the space 1 between the connecting band of relatively high pressure of the first connection mount 2 for guiding the tidal, wherein a higher position than the connection bars 2 which are each configured to firmly in the position of each vessel while allowing the passage of each vessel 3 is connected between the first and connected to the platform; both sides of the wheel axis of the wheel depending on the rotational direction of the rotational force transmission direction changes and at each of the clutch, the clutch and the power generation module is operably connected between the power transmission of the electric power is constant regardless of the direction of rotation of the wheel to which said tidal power station device. | F03B13/26
4049 | KR101293477B1 | 潮汐发电装置 | 2013-01-14 | 未缴年费 | Lee Kang Hyun | 本发明涉及一个一个的方便，比从主发电的看到坝增加，壳体移动一个通过一个使工作适应参考和环保以及一种生态系统的辅助工具涉及一种发电装置。本发明是指这样的候潮进面在船舶的方向定义的2至少锚固并排的船的水路之间安装方向朝向入口的新鲜水发生器产生的新鲜形成，数量的宽度右桌的形状的数量变细变窄的间隔形成在导向表面助剂，新鲜水发生器能产生新鲜的导向面在前连续从通过新鲜水发生器能产生新鲜圆形候潮进架; 前/后方向上的中心部分，在模具进新鲜水发生器能产生新鲜设置有一中轴，使接近旋转轴线的孔通过新鲜水发生器能产生新鲜的外侧端多个径向的转子叶片螺旋，其单独地紧固到能够产生新鲜水发生器新鲜通道孔通过新鲜水发生器能产生新鲜和多个转子叶片一种对接触有与用于在一个方向上旋转的外科诱发像差，同时，可通信地耦合到所述热像仪和动力传输轴由转矩的旋转轴线用于产生电力是由磁化线圈，发电模块。 | 1. Toward the inflow direction of the tidal mooring a vessel at least 2 parallel defined; installed between the vessel toward the inflow direction of the tidal water channel is formed and, in the rear position of said water gradually narrowed width of the number of guide surfaces which respectively form the shape of the tides, the tidal guide surfaces forming the penetrating holes in succession from tidal inlet frame tides; into a central portion of the rotating shaft is disposed in the mold to tidal and, wherein the rotating shaft and the rotor is radially fixed to the second plurality of penetrating holes for respectively passing tidal rotor blade of a plurality of tidal rotates in one direction while in contact to the aberration; and operably connected to the rotating power transmission by the torque of the rotating shaft to generate power and the power generation module; drive gear is fixed and the rotating shaft, wherein the direction of tidal inlet frame rotatably disposed on the connecting shaft while the lower part of said connection shaft and a drive gear engaging with the driven gear is fixed, the outer portion of each of the connecting shaft of the power generation module and the inlet frame to tidal power can be transmitted in each connected to the tidal power generation device. Wherein a penetration hole is formed cylindrically and tides; the rotary vanes so that the ball passing holes to pass the tides tides from close to the potential formed on the front and the spiral direction respectively; before entering the mold of the tidal both end portions of the rotating shaft position rotatably securing said support struts are installed respectively in the interior space of the driving gear and the driven gear and the coupling portion of the receptacle; in each of the connecting shaft, wherein the aberration in the rotation direction of the wheel along the rotational force transmission direction to which the clutch is respectively connected, the clutch and the power generation module operably connected to the power regardless of the direction of rotation of the wheel is configured to constantly from the generator is the tidal power generation device. | F03B13/26
4050 | KR101293478B1 | 潮汐发电装置 | 2013-01-14 | 未缴年费 | Lee Kang Hyun | 本发明涉及一个一个的方便，比从主发电的看到坝增加，壳体移动一个通过一个使工作适应参考和环保以及一种生态系统的辅助工具涉及一种发电装置。本发明是指这样的水路中的面部的方向的进新鲜水发生器能产生新鲜形成，中心右桌号在潮汐对称候潮进圆架和导向表面，该表面上; 中心部分模进新鲜水发生器能产生新鲜转轴垂直的方向上指向并架设易转动，外的多个突出的止动电下板，和上，下各设置在转子与耦合到所述线圈，所述上板和下板之间的帽檐部分，被配置成作为电阻的潮汐进行相反的方向到入口的新鲜水发生器能产生新鲜圆来源的多个号码1，每个板和向下以旋转底面每个转动安装有像差; 顶板向上从所述中心部分的旋转的轴，上端并连接到动力轴通过用于产生电力的转矩由磁化线圈，发电模块。 | AMEND STATUS : Delete | F03B13/26
4051 | KR1020130085717A | 水力发电装置，用于提高涡轮的转速比使用压缩空气的储水箱 | 2012-01-20 | 驳回 | Kim, Yong Sun; Kim, Tai Hyung; Kin, Jea Joong; Kim, Sam Joong | 目的 : 一水力发电装置提供一种利用水动力发电，提高发电效率使用压缩空气罐。构成 : 一种水力发电装置，包括水路径(30)，水箱(10)，泵送单元(40)，和涡轮(20)。水路连接的入口(11)使水箱的水可引入水箱的泵单元。阻挡壁(13)安装在水箱和向下分离从入口分离的同时从底部在预定间隔。入口路径(14)一侧之间形成的障壁和内壁的水罐。压缩气室(15)形成在另一侧的阻挡墙，用以将压力施加到所水箱中，充水。涡轮位于出口(12)通过转动水箱的水通过所述抽吸压力吸入单元和水从所施加的压力压缩气室。版权kipo2013 | 1. Filling the reservoir (10) with water fall from the turbine to (20) produce electricity in the power generation device, which is filled with water for (30) irrigation is communicated with the reservoir (10) with the inlet of the water in the reservoir (10) by the pumping means (40) for (30) irrigation and introduced inside, the reservoir (10) includes a bottom and a distance from the inlet (11) towards the lower wall (13) is adjusted by providing a barrier, the inner wall is cut off to (14) one side of the wall (13) forming the reservoir (10) flows into the gap between it and, the other side of the barrier wall (13) into the interior of the boundary surface of the water reservoir (10) filled with the compressed air applies pressure to the reservoir (10) chamber that (15) is to be placed at the outlet (12) of the turbine (20) by the water pressure and suction pumping means (40), is added to the compressed air in the chamber in (15) which the hydrostatic pressure exerted by the rotation of said power to hydraulic power generation device. | F03B13/06
4052 | ES2387441B1 | 柔性发电装置利用波浪的能量发电。 | 2010-09-20 | 撤回 | Fundacion Para La Investigacion Y Desarrollo De En Alternativas Fideas | 基于波浪能的柔性发电装置 本发明的发电机的目的是由一个跟随波浪运动的浮标和一个充满液体的空心柱构成的，该空心柱是柔性的和可变形的，它将浮标与海底连接在一起。 该塔由两层或外层材料和不同的操作组成。 外层是柔性元件的螺旋纤维，并且实际上是不可延伸的，而内部是不可渗透和可延伸的。 在波浪中浮标的上升所迫使的筒体长度的变化减小了柱体的内部体积。 这将液体从腔室转移到位于上浮子中的液压气动蓄能器。 当浮标下降到波浪中时，由于柱的压缩，柱的外皮中的机械张力减小，允许液体返回到柱的腔室中，由浮标中的压缩空气的压力迫使液体返回。 由波浪的运动引起的两个腔室之间的流体循环流通过能够收集所产生的能量的液压马达。 对波浪，潮汐和深度的操作的调节是通过塔内腔室的数量，每个腔室中的液体量或浮子中压缩空气的压力来完成的。 (由gool翻译的机器翻译，不是法律绑定) | ES 2 387 441 B1CLAIMS1.- Power generator from wave energy (1) characterized by being composed of a hollow and flexible double skin cylinder (2), anchored to the seabed, and a floating buoy (3) at the upper end. | F03B13/18
4053 | AU2009243740B2 | 波浪发电设备及其运行方法 | 2009-05-06 | 权利终止 | Voith Patent Gmbh | (57)摘要：本发明涉及一种用于运行波浪发电设备的方法，所述波浪发电设备包括波浪室，所述波浪室与通向外部的流动通道连通，通过波浪室内部的波浪运动产生振荡气流；以及空气涡轮，所述空气涡轮布置在所述流动通道中并且至少间接地驱动发电机，空气从两侧流向所述空气涡轮，并且所述空气涡轮在单一方向上旋转。本发明的特征在于，所述发电机经由发电机侧的转换器、中间DC电路和网络侧的转换器将在所述流动通道中的多个流动振荡周期上平均的电力供应到所述供电系统，通过控制和/或调节功率输入和功率输出，将中间DC电路中的电压保持在下限电压和上限电压之间。根据表征流动通道中的流动和/或波室(57)中的压力的变量来调节空气涡轮机的速度Zusammenfassung：[Fortsetzun2 auf der ndchsten seitel 11 IIIII IIIII IIIII IIIII IIIII IIIII IIIII IIIII IIIII IIIII IIIII IIIII IIIII IIIII IIIII IIIII--VOR Ablauf der J R Jtnderungen der anspriiche geltenden First；福尔斯的ftnderungen(Rege148 Absatz 2 Buchstabe h)在一种方法中使用一种方法，该方法用于使用一种方法中的一种方法，该方法包括使用一种方法中的一种方法，该方法包括使用一种方法中的一种方法，该方法包括使用一种方法中的一种方法，该方法包括使用一种方法中的一种方法，该方法中的一种方法是使用一种方法中的一种方法；一种用于驱动涡轮机的直流发电机，该直流发电机具有一个直流发电机，该直流发电机具有一个直流发电机，该直流发电机具有一个直流发电机光纤，该直流发电机光纤具有一个直流发电机和一个直流发电机，该直流发电机具有一个直流发电机，该直流发电机具有一个直流发电机和一个直流发电机，该直流发电机具有一个直流发电机和一个直流发电机，该直流发电机具有一个直流发电机和一个直流发电机。用于控制和/或调节导向装置的导向和/或调节导向装置的导向和/或调节导向装置的导向和/或调节导向装置的导向和/或调节导向装置的导向和/或调节导向装置的导向和/或调节导向装置的导向和/或调节导向装置的导向和/或调节导向装置的导向和/或调节导向装置的导向和/或调节导向装置的导向和/或调节导向装置的导向和/或调节导向装置的导向和/或调节导向装置的导向和/或调节导向装置的导向和/或调节导向装置的导向和/或调节导向装置的导向和/或调节导向装置的导向和/或调节导向装置的导向和/或调节导向装置的导向和/或调节导向装置的导向和/或调节导向装置的导向和/或调节导向装置的导向和/或调节导向装置的导向和/或调节导向 | The claims defining the invention are as follows : | F03B13/14
4054 | JP3184859U | 发电机的转轴，风力发电装置或液压动力装置 | 2012-09-07 | 未缴年费 | Suzuki Yasuyuki | 要解决的问题 : 重量和旋转轴线的旋转中轴使用风力发电装置或液压动力。方法 : 木板，和刚性塑料例如聚苯乙烯，发电机的重量，其中转动轴，转轴插入孔设置在径向上从中心板4上设有多个叶片，它们的两个爪，多个叶片，转轴1～-2间隔位于预定的角度，多个螺旋状排列的刀片，转轴和发电机装置，木材及木质，是由钢，铁，和，使用该旋转轴线和入口形状或长度的液压动力单元的风力发电装置各向异性。选择绘制 : 图。1 | It is circular at the vane plate attached to a rotating shaft, and has a 4 nail¦hook, It connects shifting each and every board 1 cm - about 2 cm, A spiral state is emerge¦revealed, A wind force and hydraulic power are utilized, a rotating shaft is rotated, a generator is rotated, and an electric power generation is accelerate¦urge¦promoted.If the post of the material to be used is taken, it is set as lightweight things, such as a timber board, a rigid plastic, and expanded polystyrene. | F03B7/00
4055 | CN103216377A | 水力发电机 | 2013-03-29 | 撤回 | 任月辉 | 本发明公开了一种水力发电机，两个水槽的下端开口分别由两个水平管道连接，每个水槽与每个水平管道的连接处分别安装有控制开关；各水平管道内分别安装有一个有双密封塞的活塞，每个活塞的中间固定连接一拉力杆，该拉力杆的另一端固定在发电机上；水平管道开有拉力杆活动口，该拉力杆活动口小于活塞往复运动的最大范围；水平管道上分别开有进出水口，该进出水口处密封固定有细水管，并安装有开关，细水管的另一端伸到各水槽的上端口。本发明所发的电可供一家一户使用，也可利用电网供给用户使用。其高水位的水不用是湍急的水，对流水的动力要求小，不用特殊的地势要求，适用范围宽。且本发明结构简单，成本低廉。 | 一种水力发电机，其特征在于：其包括两个水槽，两个水槽的下端开口分别由两个水平管道连接，每个水槽与每个水平管道的连接处分别安装有能开启和关闭的控制开关，位于一个水槽内的两个控制开关开口方向相反，位于一个水平管道内的两个控制开关开口方向相反；各水平管道内分别安装有一个有双密封塞的活塞，每个活塞的中间固定连接一拉力杆，该拉力杆的另一端固定在发电机上，拉力杆的往复运动带动发电机发电；水平管道开有拉力杆活动口，该拉力杆活动口小于活塞往复运动的最大范围；两水平管道在靠近两水槽下端开口的位置上分别开有进出水口，各进出水口处分别密封固定有细水管，并安装有能开启和关闭的开关，各开关与靠近的水槽内的该管道内的控制开关开口方向相反，细水管的另一端伸到各水槽的上端口。 | F03B13/00
4056 | CN203081645U | 一种波浪发电装置 | 2012-12-14 | 未缴年费 | 陈文美 | 本实用新型涉及一种波浪发电装置，包括浮台、以及设置在浮台上的摆动机构和发电机构；摆动机构在浮台随波浪起伏时相对浮台摆动并驱动发电结构发电；摆动机构包括跷板水箱和摆锤，发电机构包括由跷板水箱驱动的第一发电系统和由摆锤驱动的第二发电系统，第一发电系统和第二发电系统可以是液压发电系统或齿轮发电系统。浮台上的摆动机构和发电机构可以只有跷板水箱和第一发电系统构成，或者只有摆锤和第二发电系统构成。在本实用新型的波浪发电装置中，摆动机构和发电机构全部设置在浮台上，机械结构简单，维护方便，运作可靠，发电效率高，建立成本廉宜，只需用锚链把浮台定位便可在任何有波浪的地方建立发电系统。 | 一种波浪发电装置，其特征在于，包括浮台(11)、以及设置在所述浮台(11)上的摆动机构和发电机构；所述摆动机构在所述浮台(11)随波浪(12)起伏时相对所述浮台(11)摆动并驱动所述发电结构发电；所述摆动机构包括跷板水箱(1)和摆锤(8)，所述发电机构包括由所述跷板水箱(1)驱动的第一发电系统和由所述摆锤(8)驱动的第二发电系统；所述跷板水箱(1)具有密封箱体，所述密封箱体内注有水，所述水的体积大于所述密封箱体的容积的一半，所述跷板水箱(1)的中部与设置在所述浮台(11)上的支撑轴(4)铰接，所述跷板水箱(1)的两端设有第一活动连杆(5a), 所述第一活动连杆(5a)与所述第一发电系统相连接并驱动所述第一发电系统发电；所述摆锤(8)固定在摆锤支撑杆(81)的上端，所述摆锤支撑杆(81)的下端与所述浮台(11)铰接，所述摆锤支撑杆(81)连接有第二活动连杆(5b), 所述第二活动连杆(5b)与所述第二发电系统相连并驱动所述第二发电系统发电。 | F03B13/16
4057 | TWM457780U | 具有位能与动能整合运用的波浪发电装置 | 2013-01-25 | 未缴年费 | 高苑科技大学 | 本创作系一种具有位能与动能整合运用的波浪发电装置，主要系由一贮水池、气压舱、气涡轮机、传动齿链、发电机与水涡轮机所组成，电能的产生乃是利用海平面的波浪越过堤顶进入贮水池时，使得贮水池的水平面升高，此一位能的增加用以推动水涡轮机，同时藉助此水位的升高与空气室的耦合关系，引导空气气流流入设计的气压舱以推动气涡轮发电，此新增位能所带动的气涡轮机旋转，以及动能释放所推动的水涡轮机旋转，为交替输出旋转动力的运作方式，水涡轮机与气涡轮机靠传动齿轮耦接发电机，可使发电机产生更连续与稳定的旋转动力。 | 一种具有位能与动能整合运用的波浪发电装置，可以得到较大的涡轮机旋转动能与发电机输出功率，主要系由一贮水池、气压舱、气涡轮机、传动齿链、发电机与水涡轮机所组成，此电能的的产生乃是利用海平面的波浪越过堤顶进入贮水池时，使得贮水池的水平面升高，此一位能的增加用以推动水涡轮机，同时藉助此水位的升高与空气室的耦合关系，引导空气气流流入设计的气压舱以推动气涡轮发电，此新增位能所带动的气涡轮机旋转，以及动能释放所推动的水涡轮机旋转，为交替输出旋转动力的运作方式，水涡轮机与气涡轮机靠传动齿链耦接发电机，因此，将可使发电机产生更连续与稳定的旋转动力，所有装置都固定在坝体上。 | F03B13/14
4058 | CN103206336A | 一种水平轴型双转子水力发电装置 | 2013-04-26 | 撤回 | 周耀瑜 | 本发明公开了一种水平轴型双转子水力发电装置，包括鼓形水轮机、中心轴、齿轮传动装置、发电机两个转子，中心轴的两端伸出水轮机鼓外固定在外支架上，鼓形水轮机通过设置在鼓两端端盖的轴承与中心轴连接，齿轮传动装置与中心轴固定连接；齿轮传动装置、发电机两个转子设置在鼓形水轮机中央，并与水轮机鼓构成一个封闭的整体，第一转子固定在水轮机鼓圆筒的内侧面上；第二转子通过设置在其转轴上的轴承与中心轴连接，其转轴的一端设有一个齿轮，同侧的水轮机端盖的内侧面亦设有一个齿轮，发电机第一转子随鼓形水轮机转动时，通过水轮机端盖内侧齿轮、齿轮传动装置和第二转子轴上齿轮和，驱动第二转子逆向高速转动，实现高效发电目的。 | 一种水平轴型双转子水力发电装置，包括鼓形水轮机、中心轴、齿轮传动装置、发电机两个转子，中心轴的两端伸出水轮机鼓外固定在外支架上，鼓形水轮机通过设置在鼓两端端盖的轴承与中心轴连接，齿轮传动装置与中心轴固定连接，其特征在于：齿轮传动装置、发电机两个转子设置在鼓形水轮机中央，并与水轮机鼓构成一个封闭的整体。 | F03B13/00
4059 | CN203067164U | 管道水力发电机 | 2013-01-25 | 未缴年费 | 哈斯太依·赛山哈山 | 本实用新型公开了一种管道水力发电机。这种管道水力发电机，在输水管道上接设密闭的机壳，该机壳中设转动轴，该转动轴上设叶轮，该转动轴的两端延伸出机壳，并各套设一个第一齿轮，每个第一齿轮各与一个第二齿轮齿合，每个第二齿轮各套设于一个发电机的转轴上。优点：一是无论输水管道口径粗细，均可以设置本实用新型发电，这为利用任意粗细输水管道发电变为现实，为解决目前困扰人们的能源短缺问题提供了一条新途径。二是结构简单，易于制造，易于安装，成本低。 | 一种管道水力发电机，其特征在于：在输水管道(1)上接设密闭的机壳(2)，机壳(2)中设转动轴(3)，转动轴(3)上设叶轮(4)，转动轴(3)的两端延伸出机壳(2)，并各套设一个第一齿轮(5)，每个第一齿轮(5)各与一个第二齿轮(6)齿合，每个第二齿轮(6)各套设于一个发电机(7)的转轴上。 | F03B13/00
4060 | CN203067168U | 一种渔船波浪能发电装置 | 2013-03-04 | 未缴年费 | 浙江海洋学院 | 本实用新型公开一种渔船波浪能发电装置，发电机(1)，船体(4)，水平蜗杆一(2)和转向功能箱一(3)，所述发电机(1)设置船体(4)上方左侧，所述转向功能箱一(3)设置在发电机(1)右边，所述水平蜗杆一(2)连接在发电机(1)和转向功能箱一(3)之间，其特征在于：所述船体(4)下方设置有转向功能箱二(6)，所述转向功能箱二(6)下方设置有转向齿轮一(7)。与现有技术相比，将波浪能发电装置安装到渔船上面，利用海洋的波浪能进行发电并对渔船供电，具有投资少，成本低，环保等优点，适宜推广使用。 | 一种渔船波浪能发电装置，发电机(1)，船体(4)，水平蜗杆一(2)和转向功能箱一(3)，所述发电机(1)设置船体(4)上方左侧，所述转向功能箱一(3)设置在发电机(1)右边，所述水平蜗杆一(2)连接在发电机(1)和转向功能箱一(3)之间，其特征在于：所述船体(4)下方设置有转向功能箱二(6)，所述转向功能箱二(6)下方设置有转向齿轮一(7)，所述转向齿轮一(7)右边设置有水平蜗杆二(9)，所述转向功能箱二(6)左边设置有转向齿轮二(13)，所述转向齿轮二(13)下方连接有垂直蜗杆一(11)。 | F03B13/22
4061 | TW200835852A | 风力或水力发电装置 | 2007-12-24 | 未缴年费 | 沃德专利公司 | 本发明系有关一种风力或水力发电装置, 其包括一涡轮; 一发电机, 其具一同轴之转子与定子, 该转子为一外转子, 并为涡轮环形支撑结构的一部份, 该定子设置在一对环境媒质密封之定子壳中, 该定子壳在转子与定子之缝隙处有一壁部, 其使得转子位在密封定子壳的径向外侧, 并位在转子与定子之磁性交互作用的磁场中; 一承载转子环形支撑结构之轴承, 其邻接转子与定子之缝隙, 并抵靠密封定子壳的外壁。 | 一种风力或水力发电装置，其包括1.1一涡轮(1)；1.2一发电机(2)，其具一同轴之转子(3)与定子(4)，该转子(3)为一外转子，并为涡轮(1)之环形支撑结构(60)的一部份，该定子(4)设置在一对於环境媒质密封之定子壳(5)中，该定子壳(5)在转子(3)与定子(4)之缝隙(63)处有一壁部(5.1)，藉由该壁部(5.1)使得转子(3)位在密封定子壳(5)的径向外侧，且位在转子(3)与定子(4)之磁性交互作用的磁场中；1.3一承载该转子(3)的环形支撑结构(60)之轴承(6)，该轴承(6)邻接转子(3)与定子(4)之缝隙(63)，并抵靠密封定子壳(5)之外壁。 | F03D9/00
4062 | US20130174362A1 | 一种水力发电汽车清洗装置及相关方法 | 2013-01-07 | 放弃 | Joseph Edwards | 本发明涉及一种流体动力汽车清洁和装饰装置，其利用流体，例如来自花园软管的水，产生高压流，该高压流强制旋转头部组件内的涡轮叶片阵列，该涡轮叶片阵列与突出到头部组件外部的输出轴连通，以可旋转地驱动所附接的清洁或装饰工具。 | 1. A cleaning apparatus, comprising : a head assembly comprising an inlet for receiving pressurized fluid, a turbine assembly mounted to a shaft projecting outwardly from the head assembly, and an exit conduit for channeling fluid from the head assembly, wherein the turbine assembly is contained within the head assembly and structured to rotate the shaft extending from the head assembly as pressurized liquid passes through the head assembly; an implement, the implement removably attached to the shaft extending from the head assembly; anda handle comprising a first end and a second end operatively connected by a central conduit, the first end structured to attach to a pressurized fluid source and the second end in sealed communication with the head assembly to supply pressurized fluid to the head assembly via the inlet. | B60S3/06
4063 | CN101975134A | 一种水平式水力发电机系统 | 2010-11-17 | 未缴年费 | 吕启伟 | 本发明公开了一种水平式水力发电机系统，包括外壳、水力接收器和发电机，所述外壳包括组合在一起的两个或更多个棱台，所述外壳内设置有用于调节水深和平衡的水仓，若干台发电机安装于所述外壳内，若干个所述水力接收器安装于所述外壳上。本发明所提供的水平式水力发电机系统技术要求低、结构简单、易制作、易装配、成本低、坚固耐用、保修简易、零落差、零耗能、零排放，适用于河和海有水流的水域，能够做到尽量有效地利用天然资源和空间，以各方面水资源共享和环保为首要原则，不需要完全占用和切断水源，不影响航道正常运作。 | 一种水平式水力发电机系统，其特征在于，包括外壳、水力接收器和发电机，所述外壳包括组合在一起的两个或更多个棱台，所述外壳内设置有用于调节水深和平衡的水仓，若干台发电机安装于所述外壳内，若干个所述水力接收器安装于所述外壳上。 | F03B13/00
4064 | CN102251911A | 一种太阳能抽真空水力发电系统及其操作方法 | 2011-05-26 | 未缴年费 | 西安交通大学 | 本发明提供一种太阳能抽真空水力发电系统及其操作方法，所述系统包括太阳能集热器、蒸汽喷射器、冷凝器、循环水泵、第一储水箱、液力透平、发电机和蓄水池；第一储水箱的上端通过带第一阀门的第一水管与蒸汽喷射器连接，下端通过带第六阀门的第六管道连接液力透平的进水端；液力透平的出水端连接所述发电机；所述太阳能集热器、蒸汽喷射器、冷凝器、循环水泵依次通过管道连接构成回路；所述第一储水箱的上端还设有一个带有第二阀门的第一通气管，下端还设有一个带第五阀门的第五管道；所述第五管道伸入所述蓄水池中。本发明相对于其他太阳能热力发电装置，设备相对简单，制造技术成熟，成本较低。 | 一种太阳能抽真空水力发电系统，其特征在于，包括太阳能集热器(1)、蒸汽喷射器(2)、冷凝器(3)、循环水泵(4)、第一储水箱(51)、液力透平(6)、发电机(7)和蓄水池(8)；第一储水箱(51)的上端通过带第一阀门(F1)的第一水管与蒸汽喷射器(2)连接，下端通过带第六阀门(F6)的第六管道连接液力透平(6)的进水端；液力透平(6)轴连接所述发电机(7)；所述太阳能集热器(1)、蒸汽喷射器(2)、冷凝器(3)、循环水泵(4)依次通过管道连接构成回路；所述第一储水箱(51)的上端还设有一个带有第二阀门(F2)的第一通气管，下端还设有一个带第五阀门(F5)的第五管道；所述第五管道伸入所述蓄水池(8)中。 | F03B13/06
4065 | CN103199668A | 网状风力水力发电装置 | 2013-03-12 | 撤回 | 张平 | 本发明公开了一种网状风力水力发电装置，包括多个永磁体、多个空腔、多个线圈；各个永磁体分别位于不同的空腔中, 永磁体可以在空腔中运动，所述的空腔和线圈相隔排列，连接成一个网状物。永磁体在空腔中运动，导致磁场变化，位于磁场中的线圈通过电磁感应原理对外输出电能。本发明设计新颖、结构独特、适应性广、装机造价低、使用寿命长、可靠性高、维护方便。该装置使用漂浮式、网状结构，部署容易, 可以使用风力、水力、海浪和振动能等多种新式的能量进行发电，不受风力、水力和海浪大小限制，无需拦河造坝抬高水位，机-电转化效率高。 | 一种网状风力水力发电装置，其特征在于：包括多个永磁体、多个空腔、多个线圈；各个永磁体分别位于不同的空腔中, 永磁体可以在空腔中运动，所述的空腔和线圈相隔排列，连接成一个网状物。 | H02K35/02
4066 | CN203050983U | 一种翼式波浪能发电船 | 2012-12-18 | 未缴年费 | 山东科技大学 | 本实用新型提供了一种翼式波浪能发电船，属于机械技术领域。它解决了船只在海上获取波浪能且利用其进行发电的问题。本翼式波浪能发电船包括船体，船体的两侧均排列设置若干浮翼板，若干浮翼板通过链条形成活动链接，每相邻两浮翼板的边沿衔接处设置液压泵，液压泵驱动连接发电机。本翼式波浪能发电船利用波浪能首先转换为机械能(液压能)，然后再转换成电能的技术理念，使停泊于海上的船只与波浪接触，进而获得且利用波浪能发电，实现可再生能源的环保运用，从而降低了石化能源的消耗，提高了清洁能源的利用率，设计新颖、实用，对于我国新能源的利用很有意义。 | 一种翼式波浪能发电船，包括船体，其特征在于，所述船体的两侧均排列设置若干浮翼板，所述若干浮翼板通过链条形成活动链接，所述每相邻两浮翼板的边沿衔接处设置液压泵，所述液压泵驱动连接发电机。 | F03B13/14
4067 | CN203050985U | 一种箭式波浪能发电船 | 2012-12-18 | 未缴年费 | 山东科技大学 | 本实用新型提供了一种箭式波浪能发电船，属于机械技术领域。它解决了船只在海上获取波浪能且利用其进行发电的问题。本箭式波浪能发电船包括船体，船体的船尾侧外伸呈分叉张口的两反射壁，两反射壁的夹设内端侧呈逐步爬升设置引浪面，引浪面的末端衔接蓄水池，蓄水池的底部开设出水口，出水口的下方设置低水头水轮发电机。本箭式波浪能发电船引导利用波浪的自身落差能进行发电，使停泊于海上的船只与波浪接触，进而获得且利用波浪能发电，实现可再生能源的环保运用，从而降低了石化能源的消耗，提高了清洁能源的利用率，设计新颖、实用，对于我国新能源的利用很有意义。 | 一种箭式波浪能发电船，包括船体，其特征在于，所述船体的船尾侧外伸呈分叉张口的两反射壁，所述两反射壁的夹设内端侧呈逐步爬升设置引浪面，所述引浪面的末端衔接蓄水池，所述蓄水池的底部开设出水口，所述出水口的下方设置低水头水轮发电机。 | F03B13/22
4068 | CN203050997U | 一种风光波浪能发电船 | 2012-12-18 | 未缴年费 | 山东科技大学 | 本实用新型提供了一种风光波浪能发电船，属于机械技术领域。它解决了船只在海上获取风能、光能及波浪能且利用其进行发电的问题。本风光波浪能发电船包括船体，船体的两侧均排列设置若干浮翼板，若干浮翼板通过链条形成活动链接，每相邻两浮翼板的边沿衔接处设置液压泵，液压泵驱动连接发电机，船体上设置风力机，风力机驱动连接发电机，船体上还排列设置若干光伏电板，光伏电板均连接蓄电池。本实用新型使船只停泊于海上并与风力、阳光、波浪多方面接触，进而获得且利用风能、光能及波浪能进行全方面的转化为电能，由此实现自然洁净能源的最高效率利用，同时降低了石化能源的消耗，设计新颖、实用。 | 一种风光波浪能发电船，包括船体，其特征在于，所述船体的两侧均排列设置若干浮翼板，所述若干浮翼板通过链条形成活动链接，所述每相邻两浮翼板的边沿衔接处设置液压泵，所述液压泵驱动连接发电机，所述船体上设置风力机，所述风力机驱动连接发电机，所述船体上还排列设置若干光伏电板，所述光伏电板均连接蓄电池。 | F03D9/00
4069 | CN203050998U | 一种扇形风光波浪能发电岛 | 2012-12-18 | 未缴年费 | 山东科技大学 | 本实用新型提供了一种扇形风光波浪能发电岛，属于机械技术领域。它解决了在海上获取风能、光能及波浪能且利用其进行发电的问题。本扇形风光波浪能发电岛包括扇形浮板，扇形浮板的顶面上布设呈矩阵排列的若干光伏电板，光伏电板均连接蓄电池，扇形浮板上设置风力机，风力机驱动连接发电机，扇形浮板的扇形豁口处设置波浪能发电装置。本扇形风光波浪能发电岛通过在海上漂浮并与风力、阳光、波浪多方面接触，进而获得且利用风能、光能及波浪能进行全方面的转化为电能，由此实现自然洁净能源的最高效率利用，同时降低了石化能源的消耗，提高了清洁能源的利用率，设计新颖、实用，对于我国新能源的利用很有意义。 | 一种扇形风光波浪能发电岛，包括扇形浮板，其特征在于，所述扇形浮板的顶面上布设呈矩阵排列的若干光伏电板，所述光伏电板均连接蓄电池，所述扇形浮板上设置风力机，所述风力机驱动连接发电机，所述扇形浮板的扇形豁口处设置波浪能发电装置。 | F03D9/00
4070 | JP3184512U | 风筝升降式波浪发电装置 | 2013-02-18 | 未缴年费 | Fukuda Seiki | 所要解决的问题 : 波浪能捕获的风筝增加(浮子)，电缆引导装置在海浪波力升降的风筝，并转换为电能。溶液 : 浮子1浮在海面上，连接到浮体，悬挂在电缆和浮子6，固定在混凝土底座，电缆从主轴承7的垂直运动和水平方向，电缆的水平移动转换成液压压力和液压装置11，其连接到液压装置和发电机(12)和设置。选择附图中 : 图。2 | It converges on the cable which floated the float on the sea surface and attached the raise energy of the wave to it, a raise exercise¦movement is guide¦induced to the force of the horizontal direction of a cable by the bearing installed in the sea-bottom, and it converts into an electrical energy. | F03B13/18
4071 | CN102278263A | 绞盘式波浪发电装置 | 2011-07-04 | 未缴年费 | 邓大贤 | 一种绞盘式波浪发电装置，它是由截波船、截波船控制架、动能绞盘、势能绞盘、发电机以及相应的轴和轴承连接件等机件所组成，由于截波船在波浪的作用下在水面上相对于某一固定点不断地产生位移而使之绞绳牵动着截波船上的绞盘转动，从而带动发电机发电，截波船的绞盘均设置有回位装置，这相对于绞盘上的绞绳能起到回位收紧以便再用的作用，该装置由于对波浪能的转换率和利用率都较现技术高，这将会增强人们对波浪能源的开发信心。 | 1.一种绞盘式波浪发电装置，它是由截波船、截波船控制架、动能绞盘、势能绞盘、动力轴、发电机以及相应的轴承连接件和支撑体等机件所组成，其特征在于所述绞盘式波浪发电装置(1)的截波船(2)之左右两端通过绳子(4-2)、(4-1)与固定竖立于海底的控制架(3-2)、(3-1)相定位连接并能保持截波船(2)在海面上有一定的活动余地，截波船控制架(3-2)、(3-1)的上端之间连接有一绞绳天线(11)，动能绞盘(5-1)与势能绞盘(5-2)通过单向轴承(8-1)、(8-2)与动力轴(6)定位单向转动连接，动力轴(6)的两端和中部均有支撑体(9-3)、(9-1)、(9-2)并通过轴承(10-3)、(10-1)、(10-2)与之定位转动连接，动力轴(6)的右端连接发电机(7)，动能绞盘(5-1)上所缠绕的着力绞绳(15-1)的外端与海底固定点(14)相固定连接，动能绞盘(5-1)上所缠绕的回位绞绳(16-1)的外端上连接一个具有一定质量的回位坠砣(17-1)，势能绞盘(5-2)上所缠绕的着力绞绳(15-2)的外端与截波船控制架(3-2、(3-1)之间的绞绳天线(11)上的定点(12)相连接，势能绞盘(5-2)上所缠绕的回位绞绳(16-2)的外端连接一个具有一定质量的回位坠砣(17-2)，当绞盘式波浪发电装置(1)的截波船(2)在海面上受波动力的作用而作上下运动时，这对截波船(2)上的动能绞盘(5-1)的着力绞绳(15-1)和势能绞盘(5-2)的着力绞绳(15-2)分别并轮流相对于自己在截波船(2)之外的固定连接点(14)和固定连接点(12)产生牵动拉力而驱使动能绞盘(5-1)和势能绞盘(5-2)在同一动力轴(6)上交替着力而使之转动，此时又因动能绞盘(5-1)的单向轴承(8-1)和势能绞盘(5-2)的单向轴承(8-2)的防滑作用而至使与之相连接的动力轴(6)也一同受力而转动，并带动发电机(7)转动发电，由于动能绞盘(5-1)和势能绞盘(5-2)的往复运动过程均有终止点，相对于各自的着力绞绳也必须回位，才能继续对波能的转换过程，这项工作均由各绞盘所设置的回位绞绳结合回位坠砣并利用回位坠砣的重力来反缠着力绞绳使之回位。 | F03B13/14
4072 | CN103184969A | 潮汐发电的海水监测装置 | 2011-12-29 | 撤回 | 北京爱国者新能源科技发展有限公司 | 本发明公开了一种潮汐发电的海水监测装置，包括设置在浮动平台上的监测箱，包括依次连接的监测传感器、数据采集装置和无线发送接收装置，还包括设置在所述浮动平台上为所述海水监测装置供电的潮汐发电装置，所述潮汐发电装置包括依次连接的涡轮、发电组、整流器和充电装置。本发明将潮汐能存储并为海水监测装置充电，使海水监测装置不用再设置可更换电池，这样免去了海水监测装置打捞回收更换电池的工作，降低了海水监测的成本。 | 潮汐发电的海水监测装置，包括设置在浮动平台上的监测箱，包括依次连接的监测传感器、数据采集装置和无线发送接收装置，其特征在于，还包括设置在所述浮动平台上为所述海水监测装置供电的潮汐发电装置，所述潮汐发电装置包括依次连接的涡轮、发电组、整流器和充电装置。 | F03B13/26
4073 | CN203031575U | 水力发电厂导叶接力器推拉杆检修支承滑车 | 2012-12-14 | 未缴年费 | 福建省电力有限公司; 国家电网公司; 福建水口发电集团有限公司 | 本实用新型涉及一种发电厂导叶接力器推拉杆检修时用的辅助工具，特别是一种水力发电厂导叶接力器推拉杆检修支承滑车，其结构要点在于，包括有U型支承构件、复数根套管、底座和复数个滚轮，U型支承构件的内侧底面为圆弧形构造。优点在于，采用U型支承构件来容置接力器推拉杆，改变工件与支承构件的线接触为面接触，有效保护了精密杆件的表面；并在套管的辅助下采用施力工具如千斤顶等对该推拉杆进行有控制的调整高度，从而方便简单的调整推拉杆的水平高度。整体装置结构简单、轻巧，移动和保管方便，操作中对设备和人员都具有很高的安全性，整体滑车构造强度高，可永久使用，大大节省了检修成本，提高了工作效率。 | 水力发电厂导叶接力器推拉杆检修支承滑车，其特征在于，包括有U型支承构件、复数根套管、底座和复数个滚轮，滚轮安装在底座下端面，套管包括有内管和外管，外管套装着内管，复数根套管分立在底座的两侧位置上，内管的底端部固定在底座上，U型支承构件的两端侧与两侧套管的外管的顶端部固定连接，U型支承构件的内侧底面为圆弧形构造。 | B25H1/04
4074 | CN203035437U | 微型水力发电装置 | 2013-01-24 | 未缴年费 | 庄嘉信; 庄加嵩 | 一种微型水力发电装置，包括有外壳、水轮机、发电机、电子电路与释压阀，外壳包含有管道壳体与机电壳体，水轮机、发电机与电子电路设置在机电壳体内，管道壳体内部形成有供水流通的流入口与流出口，在流入口与流出口之间形成有收纳释压阀用的阀室与释放过量压力用的旁路，阀室外侧靠近流入口处形成有进水通道，阀室内侧下方靠近流出口处形成有排水通道，水从进水通道流进机电壳体推动水轮机带动发电机产生交流电，并经电子电路整流稳压输出后，从排水通道排入流出口；进水通道的流出侧扩展成围绕阀室周围的环状凹槽，以减少管路阻力或压力损失，同时在环状凹槽上设有过滤环，对流过的水进行过滤，以滤除水中的颗粒杂质，避免对系统造成危害。 | 一种微型水力发电装置，包括有外壳、水轮机、发电机、电子电路与释压阀，该外壳包含有管道壳体与机电壳体，该管道壳体内部形成有供水流通的流入口与流出口，在该流入口与流出口之间形成有收纳该释压阀用的阀室与释放过量压力用的旁路，在靠近该流入口的阀室外侧形成有进水通道，在靠近该流出口的阀室内侧下方形成有排水通道，该旁路包括有受该释压阀控制开闭的阀口；该机电壳体内部隔离出第一与第二壳室，该水轮机与该发电机的转子设置在该第一壳室，该发电机的定子与该电子电路安置在该第二壳室；其特征在于，该进水通道的流出侧扩展成一围绕该阀室周围而面对该第一壳室的环状凹槽。 | F03B13/00
4075 | CN203035439U | 双浮力体摆式双向透平波浪能发电装置 | 2012-11-12 | 未缴年费 | 东北师范大学 | 本实用新型双浮力体摆式双向透平波浪能发电装置属于能源开发技术领域，涉及一种将海洋波浪能转化为电能的发电装置。主要由基座、浮力摆支撑结构及自变距水平轴潮流能发电机组成。潮流能发电机与浮力摆在波浪作用下往复摆动，在此过程中潮流能透平通过变桨并向同一方向旋转吸收双向来流的能量，大大提高了整机的效率。浮力摆上装有充排气阀，可以调整发电系统姿态完成机组的升降，在获取海水表面最大波浪能的同时又可沉入海底避免灾害对整机的破坏。本实用新型结构简单，易于维修，突破了传统摆式发电装置因三级能量转换而引起过多能量损耗、无法长期可靠运行等技术难关。 | 双浮力体摆式双向透平波浪能发电装置，其特征是主要由水下基座(8)、自变距双透平海流能发电机(2)、上浮筒(1)、下浮筒(4)、上摆臂(3)、下摆臂(7)、 限位支撑脚(6)，充排气阀(10)组成，上浮筒(1)与下浮筒(4)被安置于上摆臂(3)上，上浮筒(1)与下浮筒(4)被安置于上摆臂(3)的两端，自变距双透平海流能发电机(2)与上摆臂(3)刚性连接，在浮筒(1)吸收波浪能的过程中，随摆臂(3)一起做往复摆动，上摆臂(3)与下摆臂(7)间通过摆臂活动关节(5)相连接，下摆臂(7)上安置限位支撑脚(6)，水下基座(8)固定于海底与下摆臂(7)通过摆臂活动关节(9)铰接。 | F03B13/16
4076 | CN203035452U | 漂浮式海洋风能与波浪能混合发电平台 | 2012-10-26 | 避重放弃 | 哈尔滨工程大学 | 本实用新型的目的在于提供漂浮式海洋风能与波浪能混合发电平台，包括立轴风力发电机、摆动式波浪发电装置、浮体，立轴风力发电机和摆动式波浪发电装置分别安装在浮体上；所述的摆动式波浪发电装置包括浮子、摆动杆、波浪发电机，浮子连接摆动杆，摆动杆通过波浪运动换向装置连接波浪发电机，波浪发电机通过电力变换装置连接储能装置。本实用新型扩展了混合发电平台的适用范围，提高了发电平台的稳定性和安全性能，降低了建设成本和维修费用，主动失速控制和变相位控制提高了发电效率，是一种可靠的海上发电平台。 | 漂浮式海洋风能与波浪能混合发电平台，其特征是：包括立轴风力发电机、摆动式波浪发电装置、浮体，立轴风力发电机和摆动式波浪发电装置分别安装在浮体上；所述的摆动式波浪发电装置包括浮子、摆动杆、波浪发电机，浮子连接摆动杆，摆动杆通过波浪运动换向装置连接波浪发电机，波浪发电机通过电力变换装置连接储能装置。 | F03D9/00
4077 | TWM456463U | 微型水力发电装置 | 2013-01-23 | 未缴年费 | 庄嘉信; 庄加嵩 | 一种微型水力发电装置，包括有外壳、水轮机、发电机、电子电路与释压阀，外壳包含有管道壳体与机电壳体，水轮机、发电机与电子电路设置在机电壳体内，管道壳体内部形成有供水流通的流入口与流出口，在流入口与流出口之间形成有收纳释压阀用的阀室与释放过量压力用的旁路，阀室外侧靠近流入口处形成有进水通道，阀室内侧下方靠近流出口处形成有排水通道，水从进水通道流进机电壳体推动水轮机带动发电机产生交流电，并经电子电路整流稳压输出後，从排水通道排入流出口；其特徵在於，进水通道的流出侧扩展成围绕阀室周围的环状凹槽，以减少管路阻力或压力损失，同时在环状凹槽上设有过滤环，对流过的水进行过滤，以滤除水中的颗粒杂质，避免对系统造成危害。 | 一种微型水力发电装置，包括有外壳、水轮机、发电机、电子电路与释压阀，该外壳包含有管道壳体与机电壳体，该管道壳体内部形成有供水流通的流入口与流出口，在该流入口与流出口之间形成有收纳该释压阀用的阀室与释放过量压力用的旁路，在靠近该流入口的阀室外侧形成有进水通道，在靠近该流出口的阀室内侧下方形成有排水通道，该旁路包括有受该释压阀控制开闭的阀口；该机电壳体内部隔离出第一与第二壳室，该水轮机与该发电机的转子设置在该第一壳室，该发电机的定子与该电子电路安置在该第二壳室；其特徵在於，该进水通道的流出侧扩展成一围绕该阀室周围而面对该第一壳室的环状凹槽。 | F24C3/10
4078 | CH705893A2 | 低的压力小水力发电装置。 | 2012-04-10 | 驳回 | Ingbuero Arnet Gmbh | 一个低-压水电动力站(1)用于产生电能量具有一个入口和加速度通道(17，20)，一涡轮腔室(22)与一个向心涡轮(3)和一个进气连接器(10)。该加速度通道(20)，所述涡轮(3)和所述涡轮室(22)是尺寸，使得一个连续和最大体积流量与一最大流的速度流动通过该涡轮。所述水的流具有一种弗劳德数约1。所述涡轮(3)具有一个平的和宽设计。所述涡轮(3)是位于在一个高度上方的一下游水位(hu)(27)，其是在一个本发明的范围从25至50%的总滴(Hf)的所述的水。根据本发明所述动力站允许一种经济的结构和一种鱼-友好的操作。 | claims1. Low-pressure small hydropower plant (1) with an inlet channel (17, 20), with an upper water level (16), a turbine chamber (22), a centripetal turbine (3) with a vertical turbine shaft (11), a suction nozzle (10) and an outlet channel (28 ) with an underwater mirror (27), wherein a drop height (HF) between the upper water level (16) and underwater mirror (27), characterized in that the entire inlet channel (17, 20) is formed as a channel and has an acceleration channel (20), which increasingly tapers in the flow direction and at the narrowest point has an outlet opening, which opens into the turbine chamber (22), the centripetal turbine (3) a turbine runner (3), a turbine shroud (6) and a turbine shim, and the turbine sheaf (5) is positioned at a height (Hu) above the underwater mirror (27), which is in a range of 25% to 50% of the total drop height (HF). | E02B9/04
4079 | CN203022961U | 振荡浮子式海洋能波浪发电模拟系统 | 2013-01-25 | 未缴年费 | 浙江海洋学院 | 本实用新型提出一种振荡浮子式海洋能波浪发电模拟系统，包括液压泵站、节流阀、第一换向阀、主动液压缸、从动液压缸、储能器、第二换向阀、流量传感器、压力传感器、齿轮泵发电机和plc控制器，液压泵站通过管路依次连接有节流阀、第一换向阀和主动液压缸，主动液压缸和从动液压缸的伸缩杆固定在一起，从动液压缸和齿轮泵发电机通过管路连接在第二换向阀的一端，第二换向阀的另一端通过管路与储能器相连接。此系统可以有效地模拟波浪中振荡浮子式波浪发电系统的工作过程，让使用者在实验室即可完成相关的模拟实验，减少了海上试验的不安全性；同时更好地找到可能影响振荡浮子式波浪发电系统发电效率的因素以及解决办法。 | 振荡浮子式海洋能波浪发电模拟系统，包括液压泵站(1)、节流阀(2)、第一换向阀(3)、主动液压缸(4)、从动液压缸(5)、储能器(6)、第二换向阀(7)、流量传感器(8)、压力传感器(9)、齿轮泵发电机(10)和plc控制器(11)，其特征是：所述液压泵站(1)通过管路依次连接有节流阀(2)、第一换向阀(3)和主动液压缸(4)，主动液压缸(4)和从动液压缸(5)的伸缩杆固定在一起，从动液压缸(5)和齿轮泵发电机(10)通过管路连接在第二换向阀(7)的一端，第二换向阀(7)的另一端通过管路与储能器(6)相连接。 | F03B13/14
4080 | CN203022962U | 垂直轴重锤回转式波浪能发电机 | 2012-12-08 | 未缴年费 | 王纯柱 | 本实用新型属海洋能的技术领域，具体为一种垂直轴重锤回转式波浪能发电机。本实用新型解决了以往的波浪能发电装置或与海水直接作用，或具有有限的机械行程、或机械结构复杂等多方面因素造成的可靠性降低、耐受大浪的能力不足，或水生物缠绕堵塞等问题。本实用新型的技术方案：包括漂浮体(1)、发电机(2)、偏心重锤(3)、辅助轴(4)、辅助偏心重锤(5)。所述发电机(2)轴向垂直安装在漂浮体(1)上，所述偏心重锤(3)固定在发电机(2)的轴上，在偏心重锤(3)上水平安装有与发电机轴不在一个平面内的空间交叉的辅助轴(4)，在辅助轴(4)上安装有可以回转的辅助偏心重锤(5)。 | 一种利用波浪能来发电的垂直轴重锤回转式波浪能发电机，该装置由漂浮体、发电机、偏心重锤、辅助轴、辅助偏心重锤组成，其特征在于漂浮体安装有轴向垂直布置的发电机、固定在发电机轴上的偏心重锤。 | F03B13/16
4081 | CN203022963U | 一种潮汐发电机组 | 2012-11-27 | 未缴年费 | 洪为帮 | 本实用新型涉及一种潮汐发电机组，包括有动力转换装置，可把不规则的上下运动的动能转变成定向圆周运动的输出动能，应用于潮汐发电，可不受满枯潮制约，可定向输出潮汐中浮体的浮力与重力；并且通过联轴定向输出，利用许多只较大浮箱的组合动能进行发电；把极多台本实用新型进行排列连并，可组建成任意规模的潮汐发电厂；蜂窝型连体桶箱，应急性浮箱进水开关，缓冲性消浪浮墙，大面积合整机组，此四种设置可综合有效的防御台风风浪冲击的风险。 | 一种潮汐发电机组，其特征在于包括：基桩、桶箱，所述桶箱互相连接组成阵列，所述桶箱内设置带进水开关的浮箱，桶箱上口平台上装有用于将潮汐能转换成旋转动能的动力转换装置，所述动力转换装置的动力输入端与浮箱连接，动力转换装置的转动输出端与联动轴连接，所述联动轴端部经变速器连接至发电机；所述发电机、变速器设置于基桩上；所述浮箱相互排列组成阵列。 | F03B13/26
4082 | CN203022964U | 一种用于出水装置的水力发电机泄压机构及出水装置 | 2012-12-06 | 未缴年费 | 九牧厨卫股份有限公司; 福建西河卫浴科技有限公司 | 本实用新型涉及一种用于出水装置的水力发电机泄压机构，以及一种具有水力发电机泄压机构的出水装置。所述的水力发电机泄压机构，包括泄压阀、弹性部件、导向块，所述的弹性部件设置在泄压阀与导向块之间；泄压机构安装在进水口与发电机之间。所述的出水装置包括出水装置主体、发电机，发电机安装在出水装置主体的主体空腔内，还包括泄压机构，泄压机构设置在发电机前，所述的泄压机构与主体空腔形成旁路水路、直流水路；直流水路通过泄压机构，旁路水路在主体空腔内壁与泄压机构之间；当泄压机构的泄压阀位于关闭位置，水流从直流水路流过，当泄压阀位于打开位置，水流从旁路水路、直流水路分别流过。 | 一种用于出水装置的水力发电机泄压机构，其特征在于，包括泄压阀、弹性部件、导向块，所述的弹性部件设置在泄压阀与导向块之间；泄压机构安装在进水口与发电机之间。 | F03B15/02
4083 | JP5219693B2 | 水电发电机绝缘回收装置 | 2008-08-22 | 未缴年费 | Chugoku Electric Power | 要解决的问题 : 提供一种水发电机绝缘恢复装置，可回收的绝缘水发电机的场电路中的混悬剂，而工人去到现场执行干操作。方法 : 绝缘水回收装置发电机上设置有第一和第二场地面继电器51，52用于检测滴在绝缘的场电路第一和第二的水动力发电机11，12; 用于绝缘恢复阻尼器20，其设置在现场进行通信的第第一排气道21提供第一水发电机11和第二排气道22在第二中提供的水动力发电机12彼此，和一个减震器控制电路10，用于绝缘恢复提供由第一水加热的空气发电机11在操作第二的水发电机12通过用于绝缘恢复时打开调节风门20的下降绝缘领域的第二水的发电机电路12悬浮液中的第二检测到的现场地面继电器52。'版权 : (C)2010，隆起部' | 1. 1 The first and the second (11, 12) of the hydro-generator 2 of 1 the first of the hydro-generator is in operation during the stop of the hydro-generator 2 and the second case 2 in a first of the hydro-generator of the generator field circuit of the first insulating drop has occurred when the 2 of the hydro-generator of the generator field circuit of the hydro-generator for recovering insulation insulating recovery device wherein the first and second of the hydro-generator 2 1 and the field circuit of the power generator to deteriorate the insulation of the insulating drop detection means for detecting and, 1 the first of the hydro-generator installed at the first and second air exhaust duct (21) 1 2 of the hydro-generator installed in an exhaust duct (22) in communication with the first and the 2 provided at a point where the damper (20) and the restoring insulating, wherein the electrodes of the second stop detected by the detection means to deteriorate the insulation of the hydro-generator 2 and the field circuit of the power generator to deteriorate the insulation of the detected open for recovery in the damper, the hydro-generator of claim 1 during operation of said first air warmed by the air exhaust duct 1, and 2 of the first insulating recovery in which the damper 2 through an exhaust duct of the hydro-generator to be supplied to the first insulating recovery damper control circuit (10), characterized in that it comprises, the hydro-generator insulating recovery device. | H02P9/04
4084 | LT2011076A | 水力发电厂，不建坝 | 2011-08-19 | 放弃 | Baublys Sigitas | 本发明涉及一种小型水力发电植物可用于水和空气流动动能转换转换成机械旋转运动，可进一步转换成电能。用于提高效率的因子的水力发电厂它由底座(1)中的中心垂直轴线(2)中心有涡轮与不少于2叶片(5)和发电机。有内置至少两个链条带动，组成的两个齿轮(3)和(6)不同直径，其中一个安装在该中心垂直轴线(2)，和另在涡轮叶片(5)的轴线通过链条或齿形带连接(7)。此外，直径齿轮(6)紧固在涡轮叶片(5)的轴线的两倍大于齿轮(3)直径，其固定在中心垂直轴线(2)，和刀片(5)具有在其轴线上旋转的能力，为扁状。 | Definition of the Invention 1. A hydroelectric power station consisting of a base, centered on a central vertical axis, on which a turbine with at least 2 blades is mounted, and an electric generator, characterized in that it has at least two chain gears consisting of two gears of different diameters one mounted on a central vertical axis and the other on a turbine blade axis connected by a chain or a toothed belt. 2. The impermeable hydroelectric power plant according to claim 1 b, characterized in that the diameter of the gear mounted on the blade axis is twice that of the gear mounted on the central vertical axis. | E02B9/00
4085 | CN103161648A | 双叶轮旋转水力发电机 | 2011-12-08 | 撤回 | 罗才德 | 本发明提供了一种双叶轮旋转水力发电机，涉及水力发电机领域。双叶轮旋转水力发电机由转子叶轮、定子叶轮、转子轴承、定子轴承、转子、定子等组成。当水流经过发电机转子叶轮和定子叶轮时，同时各自按照叶轮的方向转动，带动转子和定子作相反方向转动，转子与定子间切割磁力线产生电流。采用双叶轮旋转水力发电，具有无污染、成本低、发电量大等优点。适用于水力发电机。 | 双叶轮水力发电机的转子与转子连接轴承和转子叶轮连接，发电机的定子与定子连接轴承和定子叶轮连接，转子叶轮和定子叶轮方向相反。 | F03B13/00
4086 | CN203009149U | 多重推板式波浪能直线发电装置 | 2012-10-23 | 避重放弃 | 集美大学 | 本实用新型公开了一种多重推板式波浪能直线发电装置，它包括发电机舱、左臂、前臂、右臂、后臂、上层直线发电机和下层直线发电机。波浪能作用在叶臂的多重推板装置上，转化为多重推板装置的动能，并直接带动直线发电机发电。本实用新型结构简单，能全方位的收集波浪动能，不受波浪传递方向的影响，通过多重推板结构既能吸收波浪的入射波也能吸收波浪的绕射波，具有较高的一次能量捕获和吸收效率，同时由于能实现波浪的全周期双行程做功并减少了波浪能中间传递与转化过程，因此也具有较高能量转化与传动效率。 | 一种多重推板式波浪能直线发电装置，其特征在于：它包括发电机舱、多个叶臂、多台直线发电机；所述的叶臂呈外大内小的喇叭状，多个叶臂的内端分别等距固定在发电机舱外壁上，多台直线发电机固定安装于发电机舱的内部，多台直线发电机分别与多个叶臂上的叶臂推杆连接。 | F03B13/14
4087 | CN203013057U | 一种水力发电演示装置 | 2012-12-07 | 未缴年费 | 曲雅宁 | 本实用新型提供一种水力发电演示装置，自来水龙头通过水管连接到星型卸料器的进口端，星型卸料器的出口端通过水管连接到地漏，星型卸料器的转轴通过联轴器和发电机同轴连接，发电机电性连接LED灯珠。自来水通过管道从星型卸料器的进口端进入，冲击星型卸料器中的叶片，叶片旋转带动星型卸料器转轴旋转，转轴带动发电机轴转动，进而产生电能，将LED灯珠点亮。水流从星型卸料器的出口端流出，然后通过水管排入排水系统。 | 一种水力发电演示装置，其特征在于：自来水龙头通过水管连接到星型卸料器的进口端，星型卸料器的出口端通过水管连接到地漏，星型卸料器的转轴通过联轴器和发电机同轴连接，发电机电性连接LED灯珠。 | G09B23/06
4088 | CN102345553A | 船用波浪能发电装置 | 2011-10-15 | 未缴年费 | 浙江大学舟山海洋研究中心 | 本发明公开了一种船用波浪能发电装置。本发明中液压传动系统的输入端为液压缸，液压缸的活塞杆通过齿轮传动机构与摆锤挡水板联接，液压缸体与固定基座联接；液压缸油液腔的进出油口叉分成两路，一路经出油单向阀、高压管路联接高压蓄能器，另一路经回油单向阀、回油管路联接中压蓄能器；液压缸的无杆腔通过无杆腔出气口、气管联接低压气室；液压缸活塞杆的伸出一侧与液压缸罩固结密合，形成与海水密封隔离的缸外腔，缸外腔通过缸外腔出气口、气管与低压气室联接，辅助实现活塞杆的自由往复运动；高压蓄能器和中压蓄能器分别与液压马达连接，液压马达驱动发电机工作。本发明能达到节能减排、低碳环保的目的。 | １．船用波浪能发电装置，包括摆锤挡水板、齿轮传动装置、液压传动系统、发电机、固定基座，其特征在于：液压传动系统的输入端为液压缸，液压缸的活塞杆通过齿轮传动机构与摆锤挡水板联接，液压缸体与固定基座联接；液压缸油液腔的进出油口叉分成两路，一路经出油单向阀、高压管路联接高压蓄能器，另一路经回油单向阀、回油管路联接中压蓄能器；液压缸的无杆腔通过无杆腔出气口、气管联接低压气室；液压缸活塞杆的伸出一侧与液压缸罩固结密合，形成与海水密封隔离的缸外腔，缸外腔通过缸外腔出气口、气管与低压气室联接，辅助实现活塞杆的自由往复运动；高压蓄能器和中压蓄能器分别与液压马达连接，液压马达驱动发电机工作；所述的齿轮传动机构包括大齿轮和行星轮，行星轮在大齿轮内转动，液压缸的活塞杆与行星轮的圆周边沿铰接，所述的摆锤挡水板与行星轮圆心铰接，所述的行星轮直径为大齿轮直径的一半；所述的船用波浪能发电装置通过固定基座安装在船底的中部；当船航行时，船载控制系统自动打开密封舱门，将船用波浪能发电装置自动收回，并关闭密封舱门，停止波浪能采集与发电；当船停泊时，船载控制系统自动打开密封舱门，打开船用波浪能发电装置，开始波浪能采集与发电。 | F03B13/22
4089 | CN102418654A | 波浪能发电装置 | 2011-12-26 | 未缴年费 | 魏羽松 | 一种波浪能发电装置，包括浮球、柱状壳体、发电机、电力传输部件，其特点是浮球与柱状壳体连为一体，浮球的内腔与柱状壳体的空腔联通，柱状壳体下端开口，发电机安装在柱状壳体的空腔中，柱状壳体空腔内发电机叶轮的进水口与出水口处安装有进水单向阀、出水单向阀，柱状壳体插入在上下定位套中。本发明的波浪能发电装置，通过浮球、柱状壳体在水中借助波浪的能量上下往复运动，使发电机叶轮不停转动发电，其构思巧妙、结构简单，具有环保、无环境污染的特点。 | １．一种波浪能发电装置，包括浮球(１)、柱状壳体(２)、发电机(９)、电力传输部件，其特征在于：浮球(１)与柱状壳体(２)连为一体，浮球(１)的内腔与柱状壳体(２)的空腔联通，柱状壳体(２)下端开口，发电机(９)安装在柱状壳体(２)的空腔中，柱状壳体(２)空腔内发电机叶轮(８)的进水口处安装有下进水单向阀(５)和上出水单向阀(４)，发电机叶轮(８)的出水口处安装有上进水单向阀(１０)和下出水单向阀(７)，柱状壳体(２)插入在上定位套(３)和下定位套(６)中。 | F03B13/20
4090 | CN202991333U | 波浪发电装置 | 2012-12-07 | 未缴年费 | 上海电机学院 | 本实用新型波浪发电装置涉及一种利用波浪能源进行发电装置，包括机械模块，电能转换模块以及储能模块，所述机械模块包括支撑架，固定于支撑架的支撑板，浮体，固定于浮体的浮力杆，固定于支撑板的浮力杆限制杆，所述浮力杆滑动穿设于所述浮力杆限制杆上形成的通孔内，还包括设置于浮力杆的磁体，设置于支撑板的与所述磁体对应的线圈；所述电能转换模块与线圈连接；所述储能模块与电能转换模块连接。本装置结构简单、稳定，可靠性高，对海洋生态环境无影响；采用高效节能设计，没有复杂的机械传动机构，降低自身能量损耗，提高整体能量转换效率，可采用分布式高密度投放于海洋和滩涂，可应用于不同类型的电力供应系统，应用前景广阔。 | 一种波浪发电装置，包括机械模块，电能转换模块以及储能模块，其特征在于，所述机械模块包括支撑架，固定于支撑架的支撑板，浮体，固定于浮体的浮力杆，固定于支撑板的浮力杆限制杆，所述浮力杆滑动穿设于所述浮力杆限制杆上形成的通孔内，还包括设置于浮力杆的磁体，设置于支撑板的与所述磁体对应的线圈；所述电能转换模块与线圈连接；所述储能模块与电能转换模块连接。 | F03B13/16
4091 | CN202991335U | 一种六工况双向潮汐发电水轮机 | 2012-11-29 | 未缴年费 | 清华大学; 浙江清华长三角研究院 | 本实用新型属于流体机械及工程设备技术领域，特别涉及一种采用全新导叶布置方式及导叶型线的六工况双向潮汐灯泡贯流式水轮机。该机组包括进水管、灯泡头、管型座、导叶、转轮和尾水管，对导叶形状进行了设计，采用了全新的导叶型线，使流动更加顺畅，流道中的阻力损失更小；对导叶的结构及布置方式进行了设计，使导叶的最大开度达到110°，增大了水轮机的过流量。相比常规潮汐机组提高了正反双向水轮机的效率，提高了发电量，并减小了振动和压力脉动，水轮机的运行稳定性得以提高。 | 一种六工况双向潮汐发电水轮机，包括依次连接的进口管(1)、管型座(3)和尾水管(6)，以及设置在管型座(3)内的灯泡体(2)、与灯泡体(2)尾端和管型座(3)内壁连接的多片导叶(4)、安装在管型座(3)和尾水管(6)交界处的转轮(5)，其特征在于， 所述导叶(4)的中间截面采用了新的型线，该型线上20个点在直角坐标系中的坐标如下表所示： 序号 401 402 403 404 405 406 407 408 409 410 < ‑39.51 ‑35.33 ‑26.35 ‑16.72 ‑8.31 0 8.31 16.69 26.35 35.33 Y ‑4.58 ‑0.27 2.62 3.98 4.53 4.5 4 6.81 0.32 ‑3.09 序号 411 412 413 414 415 416 417 418 419 420 X 39.77 35.33 26.35 16.69 8.31 0 ‑8.31 ‑16.69 ‑26.35 ‑35.33 Y ‑5.72 ‑5.72 ‑4.84 ‑4.09 ‑3.82 ‑3.59 ‑3.67 ‑3.94 ‑4.41 ‑5.06 所述导叶(4)的最大开度为110°。 | F03B13/26
4092 | TWM455068U | 可升降倾斜形成落差水力发电装置 | 2012-12-17 | 未缴年费 | 廖恩德 | 目前许多渠道虽只有微小水位落差，但水量充沛供给稳定，其中蕴藏大量水力电能，但渠道大部分在土地昂贵的平原地区，设微小型水力发电装置用地取得困难，一种装置於渠道中不需另寻土地，利用水位微小落差及任意升降水门挡水的水力发电装置可以解决上述问题，水力发电装置包括有水门、水量分配器、水量控制器、压力管、水轮机、发电机、升降机构、支座、基座所组成，该水门，该水量分配器，该水量控制器，该压力管，该水轮机，发电机，该升降机构，该支座，该基座，藉以组成一具有利用微小落差水量产生电能的装置。 | 一种可升降倾斜形成落差水力发电装置，包括将一水门以滚轴联结，而该滚轴两端置於渠道两侧，使该水门置於渠道中，并将该水门顶端朝该渠道下游方向倾斜，底端朝该渠道上游方向倾斜，以水门阻挡水流形成水位落差，造成上游高水位，下游低水位，在该水门前後两面之间设置一压力管得以连通上游高水位与下游低水位的水流，该高水位水流经压力管由上而下流往该低水位处，将该高水位出水端即压力管入口处设置一水量分配器，该水量分配器为多数间隔平均分配的板条，设於该高水位出水端与压力管入口处，使该高水位水流经由该水量分配器流入，水流能平均进入该压力管作功後排出，於水门上端设有水量控制器控制水量，设有升降机构与水门、基座连接，升降机构包括钢索、滚轮、卷扬器以操作水门上升下降，设有水轮发电机组包括水轮机及发电机，将水轮机发电机以传动轴连接，该水轮机设有叶片和转轴，该发电机设有转子定子和传动轴，水轮机有多数叶片与传动轴连接成一体置於压力管内，该传动轴另一端与发电机转子连结成一体，水轮机叶片转动，发电机转子跟随转动，发电机内定子发生作用，转子产生电流输出电能，设有支座与基座连接用以承载发电机重量，设有基座以连接承载水门、滚轴、水量控制器、水量分配器、水量分配器轮壳、压力管、钢索、滚轮、卷扬器、水轮机、发电机、支座重量。 | F03B1/00
4093 | CN103133221A | 一种微机智能水力发电实验研究平台 | 2011-11-28 | 撤回 | 上海市南洋中学 | 本发明涉及一种实验平台，尤其涉及以一种微机智能水力发电实验研究平台。本发明一种微机智能水力发电实验研究平台，通过设置独立可改变的实验条件，使得该实验平台能独立的对包括水流量、流速、水轮等进行单独的实验。实验时，改变其中一个变量，通过变量控制法研究其中某一个因素对发电效率的影响，也可同时调整多个参数，进行多因素综合实验。 | 一种微机智能水力发电实验研究平台，其特征在于，在一水槽中设置一水泵，一水轮机位于水泵的喷头下方，流量传感器设置在喷头与水轮机之间，控制盒分布与流量传感器和水泵电连接。 | F03B13/00
4094 | CN103133231A | 水力杠杆叶轮发电机组 | 2011-11-29 | 驳回 | 陈昭澜 | 水力杠杆叶轮发电机组，应用杠杆原理，利用水流动力推动叶轮主轴驱动加速器提速后传动给发电机发电。在无船能航的江河及支流小溪中建筑约2.5米高的拦河坝，把水集中在坝中，水槽流过的冲力推动杠杆叶轮主轴驱动发电机，有船通航大江大河在江河一侧不防碍船通航安全处，选择水深流量大，河岸较高处建发电机组，只要江中有水流动或是发大洪水，河水泛滥机组正常运行发电，比火力发电机投资少、工程期短、功效快，电成本价为零，一次投入长期持续、长久收益、节能环保。 | 水力杠杆叶轮发电机组，包括拦河坝、水槽、主体支柱、主轴、杠杆叶轮、轴承、连轴器、加速器、发电机，其特征是：应用杠杆原理，利用水流动力推动杠杆叶轮带动主轴运转，主轴驱动加速器，加速器驱动发电机运行。 | F03B13/08
4095 | CN103138525A | 波浪能和振动能发电机 | 2013-03-18 | 撤回 | 张建平 | 本发明公开了一种能将日常生活中的振动能量或海洋波浪能一次有效地转化成电能的方法与原理。与传统主流的导线切割磁力线发电方式所不同，本发明针对振动及海洋波浪的特点，使发电机构体各部件的有效组合及在波浪环境中的各部件的相对运动，通过改变发电机构体中磁路的磁阻或磁势，从而使磁路中的磁通量发生变化，在发电机构体中的线圈里产生电流的方法。该发电机构体不需复杂的机构，将振动及波浪能直接一次转化成电能。其结构简单，电能转化方法新颖，可广泛用于桥梁危害检测，钻井平台波浪能发电，海洋岛屿波浪能发电，航海渔船的充电以及海洋岛屿国防雷达及设施的电源供应等。 | 一种海洋波浪能和振动能发电机，其特征是发电机构体由线圈、铁芯和永磁体组成的磁路被固定和连接于箱体。 | H02K35/02
4096 | CN202971026U | 游动式风能及波浪能合用发电船 | 2012-12-17 | 未缴年费 | 廖兴华 | 本实用新型公开一种游动式风能及波浪能合用发电船，在船的最前方安装有水平轴式风轮桨叶、功率5千瓦叶轮直径5.8m的在已有小型风力发电机基础上将其上部重量大大简化和减轻，并安设有带漏斗状的可聚风的帆。在船的甲版上大臂的摆动与水中弧形接力版用绳索，滑轮等够成循环联动，带动油缸，用液压传动驱动发电机发电。其水中大臂及浮体通过经由轨迹隙，将使全船提高抗倾覆性能，因属于自主游动和自主选择最规则浪形，风浪等级适中区域，用弧形接力版直接接收波浪能发电，避免了能量介质转换中间损耗。最适宜浪高在1m至3.5m范围内效率将是空前的。 | 一种游动式风能及波浪能合用发电船，其特征在于：该船包括大臂(10)和水中弧形接力板连接并形成联动；船的甲板上固定有大臂立轴(8)，大臂立轴(8)上套有球铰(9)，球铰(9)可在大臂立轴(8)上作上、下滑动，球铰(9)套在大臂(10)的一端，大臂(10)呈Z字形状向船舷外处在水面以下0.3‑0.5米，大臂(10)上套有向下叉形的连接杆(40)，连接杆(40)与弧形接力板(11)固定连接，弧形接力板(11)的多个回拉着力点b在板的中下部，通过钢丝绳(28)、弹性橡皮绳(14)经导向滑轮(13)定位，导向滑轮(13)活动连接在定位杆(12)的外端，定位杆(12)与船舷用螺纹旋入相对应的船舷的螺纹套筒孔(12‑1)中，钢丝绳(28)经导向滑轮(13)之后倾斜向上再经对正滑轮(13‑3)之后连接有回形链(26)，回形链(26)与固定在甲板边缘外的回形链轮(27)相啮合，回形链(26)再向下由钢丝绳(28)吊有配重(29)，回形链轮(27)、收紧卷筒(42)、传动套筒(30)三者都套在中心轴(45)上，回形链轮(27)的轮毂与收紧卷筒(42)的轮毂用传动套筒(30)联为一体同步旋转，回形链轮(27)超出船舷外0.3‑0.5m；大臂(10)的外端设有浮体(15)，浮体(15)下设有吊重(16)，在甲板上边缘内大臂(10)下设有导轨(32)，导轨(32)上有轨迹隙(19)，轨迹隙(19)内有滚轮(33)，滚轮(33)套在大臂(10)上在轨迹隙中前后滚动，导轨(32)的前后段呈逆时针弧形坡道，在导轨(32)前后端两侧向外延伸段设有可使轨迹隙作上、下运动的弹簧(39)和限位柱(31)组成的缓冲装置；弧形接力板(11)背面中部的多个着力点a通过绳索聚合后经导向滑轮(13‑1，13‑2和13‑4)与收紧卷筒(42)构成有往返循环段钢丝绳(28‑1)够成动力输出装置。 | F03B13/14
4097 | CN202971028U | 一种基于垂直导桩式浮防波堤的波浪能发电模块 | 2012-06-25 | 未缴年费 | 河海大学 | 本实用新型公开了一种基于垂直导桩式浮防波堤的波浪能发电模块，其特征是矩形浮箱(1)上设有两个导桩限位孔(5)，其中均安装有垂直导桩(2)，两个垂直导桩(2)的顶部通过钢架(4)相连，钢架(4)的中部安装有两侧带齿槽的悬臂(3)，矩形浮箱(1)上固定的发电机(7)的传动轴(8)上安装有上部棘轮(10)和下部棘轮(9)，它们与齿轮(11)相配合，且齿轮(11)同时与悬臂(3)上的齿槽啮合。本实用新型在发挥浮防波堤消波挡浪作用的同时，自适应实际海域的潮位变化，充分利用波浪能资源，将波浪的起伏运动转换为单向的机械转动，从而将其转化为电能，提高了波浪能开发利用的效率。 | 一种基于垂直导桩式浮防波堤的波浪能发电模块，其特征是它包括有矩形浮箱(1)，矩形浮箱(1)上设有两个导桩限位孔(5)，两个导桩限位孔(5)中均安装有垂直导桩(2)，两个垂直导桩(2)的顶部通过钢架(4)相连，钢架(4)的中部安装有两侧带齿槽的悬臂(3)，悬臂(3)从矩形浮箱(1)上的悬臂限位孔(6)经过，在悬臂(3)两侧安装有固定于矩形浮箱(1)上的发电机(7)，发电机(7)的传动轴(8)上安装有上部棘轮(10)和下部棘轮(9)，上部棘轮(10)和下部棘轮(9)与齿轮(11)相配合，且齿轮(11)同时与悬臂(3)上的齿槽啮合。 | F03B13/16
4098 | CN202971042U | 潮汐风力一体发电机 | 2012-08-08 | 未缴年费 | 杨攀; 鲁业明; 杨俊凯; 杨茂; 陆晓峰 | 本发明公开了一种潮汐风力一体发电机，风力发电部分由水平风扇(1)、上传动轴(2)、上传动轴支撑轴承组(4)、上可变向齿轮组(5)、线圈转子(9)及电刷(6)组成，潮汐发电部分有水轮(13)、下传动轴(12)、下传动轴支撑轴承组(11)、下可变向齿轮组(10)及磁极转子(8)，其特征为：线圈转子(9)通过其上轴承(16)及其下轴承(15)支撑于磁极转子(8)上，风力带动；磁极转子(8)通过其上轴承(17)及其下轴承(14)支撑于机架(3)，由潮汐能带动；上、下可变向齿轮组(5，10)使磁极转子(8)和线圈转子(9)反向转动。该发明在海风较大的区域同时利用了风能和潮汐能，从而得到较大的能量和收益。 | 一种潮汐风力一体发电机，其特征是：包括上端风力发电部分、下端潮汐发电部分及机架，风力发电部分由水平风扇(1)、风扇传动轴(2)、风扇传动轴支撑轴承组(4)、上可变向齿轮组(5)、线圈转子(9)及电刷(6)组成，潮汐发电部分包括水轮(13)、水轮传动轴(12)、水轮传动轴支撑轴承组(11)、下可变向齿轮组(10)及磁极转子(8)。 | F03D9/00
4099 | KR101272094B1 | 潮汐电流泵和通过使用潮汐发电系统的电流泵 | 2012-12-14 | 未缴年费 | Mun, Byeong Hak | 所述本发明是指以使用所述泵和鸟类是一种以电源产生系统，垂直加压管由鸟一个从所述转子是轴向建立单方向被分离，固定到所述转动体和一个顶部分本发明的一椭圆形轨道，所述的压力导管在所述上和下部件的多个水平的泵; 该边界所述的轨和椭圆在接触滚道与所述椭圆轨道存储一个数值活塞的杆一泵活塞运动，它是能够以所述排气孔被印刷的太泵缸中和，一个肋被排出所述止回阀号1，数2的一个以一个吸入端口所述止回阀的喷嘴为从所述端延伸，鸟一个通过一个多个的动能获得的能量提高了所述的动力效率植物通过该可用于各种厨房用cm。和\/或液压的所述泵送效率足够的，或一般水环境友好，以得到被形成在所述系。。此外，所述本发明是指以管和压力管多个禽类的泵被泵送通过高压力喷射数和发电机，获得和使动力所述在一个高的速度旋转，用于电发生，为给定使用水的一种高-压力喷射水以泵连续旋转动力产生鸟是循环动力发电系统，; 一水或海水深度插入或水净化罐，使得所述热电元件的泵泵禽类的多个水的一种高-压力，被传送在所述转动在一高的速度和发电机像差的数量，获得和使电源，用于电发生，与其使用一个高-压力喷射水的水族箱，海水拉，农用，火焰，电源产生用于冷却的水在所述，水的水回收市场，和组件植物和氢氧化物，海水的淡化水，渗透等作为冷却\/加热可被保存到输送它们到所述的水供应式动力发生系统可构建体。 | A pressure tube mounted vertically; axis installation pressure tube by the algae and the outer periphery of the rotary body rotates in one direction; in upper and lower portions of the rotating body and fixed to the rotating body rotating along an oval rail; held substantially parallel to the top and the bottom of the pressure tube and a plurality of pumps and pump box; ellipse and oval in contact with the rail of the track rail according to the differential piston pump having a piston rod of the motor; discharge port of said pump cylinder and an inlet configured to; first check valve 1 installed at the discharge opening; check valve provided in the suction port 2; algae comprises a pump. | F03B13/26
4100 | NZ592235A | 来自波浪能发电通过转换的摆动运动为旋转运动与压力倍增器 | 2009-08-07 | 权利终止 | Tecnomac Srl | 592235本发明公开了一种用于从波浪能发电装置。振荡装置(2)包括能够将推力的波在第一肢所述振荡装置(2)成动能。电机单元可操作地连接到第二的末端振荡装置(2)和接收的动能传输到由振荡装置(2)。电动旋转机器(5)可操作地连接到马达单元时，能够产生电能以由电机转动单元。振荡装置(2)包括第一推力杆(4)具有基本上垂直延伸并具有下肢的凹槽形状可接收从波作用的推力基本上在水平方向。振荡装置(2)还包括和第二的推力杆，具有一个基本上水平延伸和携带浮子在末端水平延伸。第一推力杆(4)铰接到第二推力杆以自由摆动并定位关闭后与波方向，这样，当浮子到达波峰的波，该下肢第一的推力杆(4)的表面之上凸出的波。 | WHAT WE CLAIM IS : 1. Device for generating electricity from wave energy, comprising : - an oscillating device, able to transform a thrust of a wave on a first extremity of the oscillating device into kinetic energy; - a motor unit, operatively connected to a second extremity of the oscillating device so as to receive the kinetic energy transmitted to it by the oscillating device; - an electrical rotating machine operatively connected to the motor unit and able to produce electric energy when made to rotate by said motor unit, wherein said oscillating device comprises a first thrust lever with an essentially vertical extension and having a lower extremity of a concave shape able to receive the thrust from the wave acting essentially in a horizontal direction, and a second thrust lever with an essentially horizontal extension and carrying a float at an extremity of the horizontal extension, wherein said first thrust lever is hinged to the second thrust lever so as to freely oscillate and is positioned close and behind the float with respect a wave direction such that, when the float reaches a crest of the wave, the lower extremity of the first thrust lever is raised above a surface of the 5379487_2 wave. 2. Device according to claim 1, wherein the oscillating device comprises in addition a return element able to bring the oscillating device back to a start stroke position. | F03B13/24
4101 | CN102384021A | 一种波浪能发电装置电气控制系统 | 2011-07-18 | 未缴年费 | 浙江大学 | 本发明系统属于波浪能发电领域，具体涉及一种波浪能发电装置电气控制系统，该系统包括不可控整流回路、DC/DC斩波电路、PLC控制器和DSP控制器，发电机发出的电流经不可控整流回路、DC/DC斩波电路输出给用户负载、蓄电池及卸荷负载；所述PLC控制器输出排量控制信号给变量液压马达；DSP控制器输出PWM控制信号给触发电路来控制DC/DC斩波电路的功率电子器件IGBT，所述DSP控制器分别输出控制信号给卸荷负载、蓄电池和用户负载的开关电路来控制卸荷负载、蓄电池和用户负载的通断。该系统通过对变量液压马达的排量调节和对发电机输出电流的整流及控制，来实现发电装置的恒频运转，提高液压传动装置的能量捕获效率，使波浪能发电装置的能量输出更加稳定。 | １．一种波浪能发电装置电气控制系统，其特征在于：该系统包括不可控整流回路、ＤＣ／ＤＣ斩波电路、ＰＬＣ控制器和ＤＳＰ控制器，发电机与不可控整流回路相连接，发电机发出的电流经不可控整流回路、ＤＣ／ＤＣ斩波电路输出给用户负载、蓄电池及卸荷负载；发电机的转轴上设有转速传感器，液压传动装置的主管路上设有流量传感器和压力传感器；所述ＰＬＣ控制器分别与转速传感器、流量传感器、压力传感器和变量液压马达电气连接，ＰＬＣ控制器接收来自转速传感器的发电机转速信号、来自压力传感器和流量传感器的液压传动装置的压力信号和流量信号，ＰＬＣ控制器输出排量控制信号给变量液压马达；所述不可控整流回路的输出端、蓄电池端和用户负载端分别设有一直流电压传感器，不可控整流回路的输出端和用户负载端分别设有一直流电流传感器，所述直流电流传感器和直流电压传感器均分别经Ａ／Ｄ转换器与ＤＳＰ控制器相连接；所述ＤＳＰ控制器接收来自直流电流传感器的电流信号和来自直流电压传感器的电压信号，ＤＳＰ控制器与ＰＬＣ控制器相连接进行传输串口数据，ＤＳＰ控制器输出ＰＷＭ给触发电路来控制ＤＣ／ＤＣ斩波电路的功率电子器件ＩＧＢＴ，所述ＤＣ／ＤＣ斩波电路包括功率电子器件ＩＧＢＴ和Ｂｕｃｋ－Ｂｏｏｓｔ型直流变换器；所述ＤＳＰ控制器分别输出控制信号给卸荷负载、蓄电池和用户负载的开关电路来控制卸荷负载、蓄电池和用户负载的通断。 | F03B15/02
4102 | CN103122819A | 浮动水力发电装置 | 2013-03-06 | 撤回 | 匡永富 | 本发明公开了一种浮动水力发电装置，包括有船形发电平台、水轮机、变速机和发电机，船形发电平台浮于具有一定水流速度的河床水面上，水轮机安装于船形发电平台的底部，水轮机的输出轴向上穿过船形发电平台的底板与固定在船形发电平台上的变速机的输入轴相连，变速机的输出轴与发电机的转子轴相连，发电机输出的电经过变压器变压后接入国家电网。本发明投资小，见效快，易于实施，在不影响正常航行的前提下，可设置在任何具有一定流速的河床水面上，积少成多，也能获得大量的电能，将我国大量的江河水力资源充分利用起来，解决电力资源短缺的现实问题。 | 一种浮动水力发电装置，其特征在于：包括船形发电平台、水轮机、变速机和发电机，船形发电平台浮于具有一定水流速度的河床水面上，水轮机安装于船形发电平台的底部，水轮机的输出轴向上穿过船形发电平台的底板与固定在船形发电平台上的变速机的输入轴相连，变速机的输出轴与发电机的转子轴相连，发电机输出的电经过变压器变压后接入国家电网。 | F03B13/00
4103 | CN202954916U | 一种波浪能发电转换装置的叶轮结构 | 2012-12-10 | 未缴年费 | 上海海洋大学 | 本实用新型涉及一种叶轮结构，尤其是涉及一种波浪能发电转换装置的叶轮结构。其具体结构包括叶轮本体和均布在叶轮本体上的多个叶片，所述每个叶片均为螺旋状。本实用新型为了增加波浪能发电的转换效率，抛弃以往的叶片形状，通过对叶片形状的改变，采用了螺旋形的叶片，增大了叶轮在波浪中的受力面积，同时又能够保证其在不同方向的波浪中保持一致的旋转方向，可以更好的保证波浪能转换的稳定性，进而提高波浪能转换效率，另外由于螺旋形也能很好的解决叶轮在波浪的作用下的上下运动问题。 | 一种波浪能发电转换装置的叶轮结构，包括叶轮本体和均布在叶轮本体上的多个叶片，其特征在于：所述每个叶片均为螺旋状。 | F03B3/12
4104 | CN202954918U | 水车型水力发电装置 | 2012-08-30 | 未缴年费 | 吴玉章 | 本实用新型有关一种水车型水力发电装置，包括本体、水车单元和发电单元，水车单元包含一水轮及二齿轮盘，该二齿轮盘组设于水轮的二侧，该水轮二侧枢设于二直梁所分设的一轴座，且该水轮周缘设有多个旋叶；发电单元均包含一发电机及一输入齿轮，该发电机动力连接输入齿轮，且该输入齿轮动力啮合水车单元的齿轮盘，所述发电机设置于直梁所设的机座上。本实用新型依据渠道内的水流冲击能量，配合导流闸体的导流作用，进而以水车单元的水轮带动发电单元的发电机发电的目的。 | 一种水车型水力发电装置，其特征在于包括： 一本体，包含二第一立柱、二第二立柱、二第一横梁、一第二横梁及二直梁，该二第一横梁分别跨设于二第一立柱间与二第二立柱间，该二直梁分别跨设于第一立柱与第二立柱间，该第二横梁的二侧分别连结于二直梁间，且与该直梁呈垂直； 一水车单元，组设于该本体，该水车单元包含一水轮及二齿轮盘，该二齿轮盘组设于水轮的二侧，该水轮二侧枢设于二直梁所分设的一轴座，且该水轮周缘设有多个旋叶； 一发电单元，组设于该本体，该发电单元均包含一发电机及一输入齿轮，该发电机动力连接输入齿轮，且该输入齿轮动力啮合水车单元的齿轮盘，所述发电机设置于直梁所设的机座上。 | F03B13/00
4105 | CN202954921U | 靠岸式波浪发电装置 | 2012-11-30 | 未缴年费 | 华北电力大学 | 本实用新型公开了波浪能发电装置技术领域中的一种靠岸式波浪发电装置。本实用新型包括气室、单向阀门、弹簧机构、活塞、输风管道、和空气涡轮发电机；迎水挡板与气室中的活塞相连，气室被活塞分为两部分，输风管道为四管道结构，气室1后侧引出两个管道，气室2上面引出两个管道；通过海水向前的推动作用对挡板产生推动力，进而使活塞在气室中运动，产生风能流经管道带动涡轮机旋转发电。本实用新型为靠岸式，利用波浪能发电，具有投资小，结构简单，安装方便，工作效率高等优点。 | 靠岸式波浪发电装置，其特征是该装置包括气室、单向阀门(2)、活塞(5)、输风管道(1)、弹簧机构(6)、涡轮发电机(3)、迎水挡板(7)；所述迎水挡板(7)与气室中的活塞(5)连接，活塞将气室分为两部分；迎水挡板与气室前墙之前有两个弹簧机构(6)；输风管道(1)为四管道结构，气室1后侧引出两个管道，气室2上面引出两个管道，形成内循环；每个管道上有一单向阀门(2)控制风向。 | F03B13/24
4106 | CN202954922U | 一种潮汐发电装置 | 2012-10-31 | 未缴年费 | 青岛黄海船用阀门有限公司 | 本实用新型公开了一种潮汐发电装置，包括储水仓和轮机发电机组；其特征在于：所述储水仓的下部设置一充满空气的浮力仓，浮力仓下部设置油缸，油缸与基座固定连接；油缸底部设置出油管和进油管，出油管通过出油单向阀连通轮机发电机组，进油管通过进油单向阀连通储油罐。该潮汐发电装置克服了传统装置自启动性能差和效率较低等问题，综合性能良好，作为用电量不大的航标灯、海洋水文、海洋气象遥测设备的长效电源极为合适，尤其适用于交通不便、供电困难或无法正常供电的海滨、海岛地区，为沿海村庄、驻军、养殖场等供电。 | 一种潮汐发电装置，包括储水仓和轮机发电机组；其特征在于：所述储水仓的下部设置一充满空气的浮力仓，浮力仓下部设置油缸，油缸与基座固定连接；油缸底部设置出油管和进油管，出油管通过出油单向阀连通轮机发电机组，进油管通过进油单向阀连通储油罐。 | F03B13/26
4107 | CN202956283U | 一种立式水力发电机组机械过速保护装置校验仪 | 2012-11-23 | 期限届满 | 广东蓄能发电有限公司 | 本实用新型提供一种立式水力发电机组机械过速保护装置校验仪，包括：与机械过速保护装置连接的转动装置、用于控制所述转动装置转动的控制装置、用于为控制装置提供动力的供电装置，所述的控制装置包括控制器、与控制器连接的变频控制装置，所述的变频控制装置输出交流电到模拟转动装置。本实用新型中采用小型的变频控制装置来驱动马达旋转来带动过速装置旋转，可以精确对旋转速度进行控制，并以不同的速度上升率来控制速度上升，可以模拟出机组实际产生过速的各种状况。当旋转速度超过预定的过速设定值时，过速装置动作，通过动作接点的反馈，及时记录动作时的旋转速度从而实现即时的对数据反映，有效的实现对机械过速保护装置的检验。 | 一种立式水力发电机组机械过速保护装置校验仪，其特征在于，包括：与机械过速保护装置连接的转动装置、用于控制所述转动装置转动的控制装置、用于为控制装置提供动力的供电装置，所述的控制装置包括控制器、与控制器连接的变频控制装置，所述的变频控制装置输出交流电到转动装置。 | G01M99/00
4108 | CN102182622A | 一种六工况双向潮汐发电水轮机 | 2011-04-07 | 未缴年费 | 清华大学 | 本发明属于流体机械及工程设备技术领域，特别涉及一种采用全新导叶型线和转轮叶片厚度分布规律的六工况双向潮汐灯泡贯流式水轮机。该机组包括进水管、灯泡头、管型座、导叶、转轮和尾水管，对导叶形状进行了设计，采用了全新的导叶型线，使流动更加顺畅，流道中的阻力损失更小；对转轮叶片进行了设计，采用S型转轮叶片，从进口到出口采用了新的厚度变化规律，保证正反双向水轮机运行时都具有较高的效率。相比常规潮汐机组提高了正反双向水轮机的效率，减小了振动和压力脉动，增加了转轮机械强度，减小了转轮叶片动应力，使转轮叶片出现裂纹几率大大降低，水轮机的运行稳定性得以提高。 | 1.一种六工况双向潮汐发电水轮机，包括依次连接的进口管(1)、管型座(3)和尾水管(6)，以及设置在管型座(3)内的灯泡体(2)、与灯泡体(2)尾端和管型座(3)内壁连接的多片导叶(4)、安装在管型座(3)和尾水管(6)交界处的转轮(5)，其特征在于，为增大过流量，所述导叶(4)的中间截面采用了新的型线，该导叶型线是由两段首尾相连接的曲线组成的闭合曲线，该型线上20个点在直角坐标系中的坐标如下表所示： 序号 401 402 403 404 405 406 407 408 409 410 X -39.51 -35.33 -26.35 -16.72 -8.31 0 8.31 16.69 26.35 35.33 Y -4.58 -0.27 2.62 3.98 4.53 4.5 4 6.81 0.32 -3.09 序号 411 412 413 414 415 416 417 418 419 420 X 39.77 35.33 26.35 16.69 8.31 0 -8.31 -16.69 -26.35 -35.33 Y -5.72 -5.72 -4.84 -4.09 -3.82 -3.59 -3.67 -3.94 -4.41 -5.06所述转轮(5)的结构为：在轮毂体(7)的侧面均匀安装多个水轮机叶片(8)，该水轮机叶片(8)可以绕着自身的枢轴旋转；所述水轮机叶片(8)的中间截面采用了新的型线，该型线是由两段首尾相连接的曲线组成的闭合曲线，该型线上20个点在直角坐标系中的位置如下表所示： 序号 801 802 803 804 805 806 807 808 809 810 X -81.6 -65.42 -48.84 -32.27 -14.9 0 14.9 32.27 48.84 65.42 Y 37.82 32.14 24.78 17.26 9.96 4.55 -1.97 -10.5 -19.22 -28.69 序号 811 812 813 814 815 816 817 818 819 820 X 80.05 65.42 48.84 32.27 14.9 0 -14.9 -32.27 -48.84 -65.42 Y -41.82 -35.24 -27.66 -19.99 -11.94 -5.47 0.5 7.97 16.24 25.43 | F03B13/26
4109 | CN103114959A | 防波浪侵蚀海岸堤坝轴直接相连发电装置 | 2012-11-15 | 驳回 | 杜志刚 | 防波浪侵蚀海岸堤坝轴直接相连发电装置，安装在海边的海岸线上，用于防止海浪侵蚀堤岸、毁坏耕地、农田、建筑物，同时防波浪侵蚀海岸堤坝轴直接相连发电装置，可以利用海浪拍打海岸的能量来发电，产生绿色无污染清洁能源，即保障加固堤岸、同时发电产生清洁能源为人类服务。 | 防波浪侵蚀海岸堤坝轴直接相连发电装置，安装在正在新建设的海岸堤坝上，也可以加固在已有的海岸堤坝上，其特征是：由海浪驱动的螺旋桨、长条矩形螺旋桨机架、导波槽、传动与发电装置等组成。 | F03B13/22
4110 | CN202946301U | 新型高效漂浮式波浪能发电装置 | 2012-10-23 | 未缴年费 | 上海海洋大学; 汪亚南 | 本实用新型涉及一种新型高效漂浮式波浪能发电装置，用于海洋波浪能的发电。其结构包括海洋平台砥柱，连接杆，中空浮子，机架以及与机架相连的浪轮机，连接杆连接机架和砥柱，浮子固定在机架两侧，浪轮机固定在机架底端，机架左右两端中空，分别含有一根传动轴，传动轴下端通过螺旋斜齿轮与浪轮机的主轴相连，上端分别连接一个发电机。装置将波浪的动能转化为浪翼的机械能，浪翼带动主轴及传动轴转动，从而带动发电机发电，最终将机械能转化为电能。本装置具有发电效率高，适用范围广，结构稳定等优点。 | 一种新型高效漂浮式波浪能发电装置，其特征在于：所述发电装置包括三根成品字形排列的连接杆、两个固定在机架两侧的中空浮子、机架、浮子固定杆及两个固定在机架顶端的发电机；两个中空浮子通过浮子固定杆固定在机架两侧，浮子中间是圆柱体，两端是椭球，整体呈流线型；两个发电机分别和传动轴相连。 | F03B13/14
4111 | CN103104402A | 高水头水力发电机组的改造技术 | 2012-11-02 | 撤回 | 黄永生 | 高水头水力发电机组的改造技术是一种能够利用现有的高水头水力发电机组进行改造的技术方案。它是一种技术改造的方案，即改变现有水轮机与发电机的传动方式。其特征是用齿轮传动方式，提高水轮机的作用力，从而能够达到节约用水10％-60％，或提高发电量20％-8倍的有益效果。 | 高水头水力发电机组的改造技术是一种能够利用现有的高水头水力发电机组进行改造的技术方案，在水轮机与发电机之间的连轴器改为齿轮传动。技术改造的方案及数据。其特征是：在水轮机与发电机之间的连轴器改为齿轮传动，，经过技术改造后，能够达到节约用水10％‑60％；或提高发电效率20％‑8倍的有益效果。 | F03B13/00
4112 | US20130111887A1 | 水力循环发电技术 | 2011-04-14 | 放弃 | James Kwok | 一种能量产生设备，包括适于容纳第一流体的存储容器， 一艘或多艘疏散船只， 所述一个或多个抽空容器中的每一个被分成与所述储存容器流体连通的第一部分和与第二流体源流体连通的第二部分以及能量产生装置，其中所述第一流体从所述储存容器流到所述抽空容器的所述第一部分导致所述第二流体从所述抽空容器的所述第二部分抽空，使得所述第二流体从所述抽空容器的所述第二部分的流动导致所述能量产生装置的致动。 | 1. An energy generation apparatus comprising a storage vessel adapted to contain a first fluid, one or more equalisation chambers in fluid communication with the storage vessel, one or more evacuation vessels, each of the one or more evacuation vessels being divided into a first portion in fluid communication with the storage vessel and a second portion in fluid communication with a source of a second fluid, one or more intermediate chambers located between the storage vessel and the one or more evacuation vessels and energy generation means, wherein the flow of the first fluid from the storage vessel to the first portion of the evacuation vessel results in the evacuation of the second fluid from the second portion of the evacuation vessel such that the flow of the second fluid from the second portion of the evacuation vessel results in the actuation of the energy generation means. | F03B17/02
4113 | CN103089528A | 双行程振动式波浪浮子发电装置 | 2013-01-31 | 驳回 | 青岛市机械工业总公司; 中国海洋大学 | 本发明涉及一种双行程振动式波浪浮子发电装置。其包括发电系统、浮子和固定架。固定架为正方体结构，浮子设置于固定架内部，发电系统设置于固定架顶部。发电系统包括转换装置、加速装置、输出装置和固定装置。转换装置包括滑动柱A、滑动柱B、单向齿轮A、单向齿轮B和主轴。滑动柱A与滑动柱B分别固定于浮子的顶部中央位置，滑动柱A和滑动柱B分别穿过承板上设置的孔分布于主轴的两侧，两者内侧均设有齿条，且分别与单向齿轮A和单向齿轮B啮合；单向齿轮A与单向齿轮B分别套装于主轴上，两者转向一致。主轴末端依次连接加速装置和输出装置。本发明波能转换率高，能适应不同潮差，发电成本低，整体稳定性高。 | 一种双行程振动式波浪浮子发电装置，其特征在于，包括发电系统(1)、浮子(2)和固定架(3)；其中，所述固定架(3)为正方体结构，浮子(2)设置于固定架(3)内部，发电系统(1)设置于固定架(3)顶部；所述发电系统(1)包括转换装置、加速装置、输出装置和固定装置；所述转换装置包括滑动柱A(101)、滑动柱B(102)、单向齿轮A(107)、单向齿轮B(108)和主轴(106)；其中滑动柱A(101)与滑动柱B(102)分别固定于所述浮子(2)的顶部中央位置，滑动柱A(101)与滑动柱B(102)的内侧均设有齿条，两者相对交错设置；滑动柱A(101)和滑动柱B(102)分别穿过承板(105)上设置的孔分布于主轴(106)的两侧，滑动柱A(101)与单向齿轮A(107)啮合，滑动柱B(102)与单向齿轮B(108)啮合；单向齿轮A(107)与单向齿轮B(108)分别套装于主轴(106)上，分别通过键与主轴(106)连接，单向齿轮A(107)与单向齿轮B(108)的转向一致；所述主轴(106)末端依次连接加速装置和输出装置；所述固定装置包括承板(105)和轴承座(114)，承板(105)固定于所述固定架(3)顶部，所述承板(105)上设有多个轴承座(114)，轴承座(114)固定于承板(105)上；所述主轴(106)通过轴承固定于轴承座(114)上。 | F03B13/14
4114 | CN202926509U | 水力发电装置 | 2012-10-26 | 未缴年费 | 范文祥 | 本实用新型涉及一种水力发电装置，配合设置于活动翻转的拍水车旁使用，设有漂浮于水上的浮体，并于浮体内部设有转动单元以及发电模块，转动单元与发电模块相互连接，并且转动单元位于对应拍水车翻转时所拨动的水流的动作路径上，使转动单元受到水流的冲击，进而翻转驱动发电模块产生电能。本实用新型水力发电装置藉由回收拍水车运转形成的机械能重新转换形成电能，不仅减轻拍水车不停运转所消耗的电费，亦提升能源的使用效率，进而达到绿色环保的目的。 | 一种水力发电装置，其特征在于：配合设置于一可活动翻转的拍水车旁使用、设有一配合漂浮于水上的浮体，所述浮体设有至少一与水面接触的漂浮部以及一共同连接于所述漂浮部的主体，并于主体内部设有一转动单元以及一发电模块；其中，所述转动单元与发电模块相互连接，且所述转动单元位于对应所述拍水车翻转时所拨动的水流动作路径上，使所述转动单元受到水流的冲击，进而翻转驱动发电模块产生电能。 | F03B13/00
4115 | CN202926512U | 新型水力发电系统 | 2012-12-04 | 未缴年费 | 王改正 | 本实用新型公开了一种新型水力发电系统，包括建筑物(4)，在建筑物(4)的顶部设置有蓄水池(1)，建筑物(4)的最底处设置有观景水池(7)，建筑物(4)的各层均设置有水轮发电机组(3)，水轮发电机组(3)通过下水管道(2)与蓄水池(1)底部连接，最底部通过下水管道(2)与观景水池(7)连接；所述的观景水池(7)内设置有上水泵(6)，上述泵(6)通过上水管道(5)与蓄水池(1)连接。本实用新型结构简单，增加了居住环境中水塘内的水的流动性，防止了水的变质，同时通过水的流动净化了空气环境，并且在建筑物顶部的水下流时，带动水轮发电机发电，提供了电能，为公共设施的照明提供了电源。 | 新型水力发电系统，包括建筑物(4)，其特征在于：在建筑物(4)的顶部设置有蓄水池(1)，建筑物(4)的最底处设置有观景水池(7)，建筑物(4)的各层均设置有水轮发电机组(3)，水轮发电机组(3)通过下水管道(2)与蓄水池(1)底部连接，最底部通过下水管道(2)与观景水池(7)连接。 | F03B13/06
4116 | CN202926514U | 振荡浮子式波浪能发电装置 | 2012-10-16 | 未缴年费 | 中山大学 | 本实用新型涉及一种振荡浮子式波浪能发电装置。本实用新型所述的振荡浮子式波浪能发电装置包括：框架，包括：垂直地固定于海床上的基柱，以及露出海面的平台；导轨，以垂直于海平面的方向固定在所述框架上，从所述平台延伸至海面之下；浮子式能量吸收组件，设置在所述导轨上，随海面上波浪的起伏而在所述导轨上振荡，用于吸收纵向海浪的动能并消解横向波浪的冲击，一定程度上起到消波增效的作用；以及能量转化组件，固定在所述框架的平台上，并连接所述浮子式能量吸收组件，用于转化、存储以及输出能量。本实用新型所述的振荡浮子式波浪能发电装置具有工程周期短、模块化程度高、能量吸收效率高、结构牢固、抗风浪能力强、使用寿命长等优点。 | 一种振荡浮子式波浪能发电装置，其特征在于，包括：框架，包括：垂直地固定于海床上的基柱(1)，以及露出海面的平台(2)；导轨(3)，以垂直于海平面的方向固定在所述框架上，从所述平台(2)延伸至海面之下；浮子式能量吸收组件(4)，设置在所述导轨(3)上，随海面上波浪的起伏而在所述导轨(3)上振荡，用于吸收纵向海浪的动能并消解横向波浪的冲击；以及能量转化组件，固定在所述框架的平台(2)上，并连接所述浮子式能量吸收组件(4)，用于转化、存储以及输出能量。 | F03B13/18
4117 | CN202931027U | 农网变电站及小型水力发电站的Gprs网络自动化调度系统 | 2012-08-15 | 未缴年费 | 兰州华维科技有限公司 | 本实用新型公开了一种农网变电站及小型水力发电站的Gprs网络自动化调度系统。该系统包括设置在各个农网变电站及小型水力发电站的检测管理装置、与所述检测管理装置连接的第一GPRS网络传输装置、与所述第一GPRS网络传输装置无线连接的第二GPRS网络传输装置、以及与所述第二GPRS网络传输装置连接的远程调度监控管理装置。本实用新型将GPRS网络传输技术运用于农网变电站及小型水力发电站监控中，配合设置于农网变电站及水电站的水电站监测管理装置和设置在调度端的远程调度监控管理装置，实现了农网变电站及小型水力发电站的遥测、遥信及遥控，不仅大大减小了所需费用，而且不需要通道维护。 | 一种农网变电站及小型水力发电站的Gprs网络自动化调度系统，其特征在于该系统包括设置在各个农网变电站及小型水力发电站的检测管理装置、与所述检测管理装置连接的第一GPRS网络传输装置、与所述第一GPRS网络传输装置无线连接的第二GPRS网络传输装置、以及与所述第二GPRS网络传输装置连接的远程调度监控管理装置。 | H02J13/00
4118 | HK1173033A | 一种水力发电系统 | 2012-12-11 | 权利终止 | 袁润辉 | 本实用新型公开了一种排水发电系统包括用于分流水流的引水装置、集水盆、杠杆、主配重、输电装置和发电机，其中，集水盆与引水装置连通并接收引水装置分流的水花； 所述捕水盘设置在所述杠杆的一端，所述捕水盘以所述捕水盘与所述杠杆的结合处为轴在竖直平面内转动； 主配重块固定在杠杆的另一端； 以及所述动力传递装置与所述杠杆和所述动力发生器连接。 所述排水发电系统中，设置在杠杆上的集水盆用于承接水流； 并且在水流的推动下，集水槽以集水槽与杠杆的结合处为轴在竖直平面内来回转动，从而带动发电机发电。 与传统的基于叶轮或涡轮转动带动发电机发电的排水发电系统相比，本实用新型公开的排水发电系统不易堵塞。 本实用新型还公开了该排水发电系统在高层废水发电领域中的应用。 | Claims 1. A drainage power generation system, comprising : a water diversion device for guiding water flow; a water storage tank communicating with the water diversion device and receiving the water flow guided by the water diversion device; a lever, the water storage tank is installed on the One end of the rod, and the water storage tank rotates on a vertical plane about the connection with the lever; the main counterweight is fixed at the other end of the lever; a power transmission device and a generator, the power transmission device and the The lever is connected to the generator, and the power generated by the lever is transmitted to the generator to drive the generator to generate electricity. 2. The drainage power generation system according to claim 1, wherein the water diversion device comprises : a fixed water pipe, a diffusion water pipe and a curved pipe; the diffusion water pipe has a large opening at one end, a small opening at one end, and a large opening at the end The fixed water pipes communicate with each other, and an end with a small opening is sleeved on one end of the curved pipe; the other end of the curved pipe communicates with the water storage tank, and the curved pipe can rotate along the communication place. | F03B
4119 | US20130104538A1 | 波浪发电装置 | 2011-01-03 | 放弃 | Samsung Heavy Ind. Co., Ltd. | 本发明提供一种波浪发电装置。 所述波浪发电装置包括被波浪卷动的上部结构、设置在水平面下以可旋转地支撑所述上部结构的下部结构、设置在所述上部结构和所述下部结构之一上以将在所述上部结构的旋转期间产生的动能转换成电能的产生部分、以及设置在所述上部结构上的重心移动部分，所述重心移动部分移动所述上部结构的重心以将所述上部结构的卷动周期调整为波浪周期。 | 1. A wave power generation apparatus comprising : an upper structure rolled by a wave; a lower structure installed under a water plane to rotatably support the upper structure; a generation part installed on one of the upper structure and the lower structure and configured to convert kinetic energy generated when the upper structure rotates into electrical energy; anda gravity center movement part installed in the upper structure and configured to move a center of gravity of the upper structure in order to adjust a rolling period of the upper structure to a wave period. | F03B13/18
4120 | CN101251079A | 潮汐波浪能量发电系统 | 2008-03-05 | 未缴年费 | 陈克敏 | 本发明涉及一种潮汐波浪能量发电系统，其特征是：由潮汐波浪气压发生器和涡轮增压机、压缩气储存罐、发电机组及连接管道组成，所述的气压发生器为：固定在海中的倒置筒体，筒体口始终淹没在海面之下，朝上的筒底平于或高出海面上升的最高位置之上，筒底分别装有进气管和出气管，进气和出气管上分别装有进气和出气单向阀；气压发生器的出气管另一端接由涡轮室和增压器组成的涡轮增压机涡轮室进气口，增压器进气口与大气相通，增压器压缩气出口又有管接压缩气储存罐，压缩气储存罐输出至发电机组。本发明充分利用潮汐和海浪升降起伏的巨大能量来发电，无需建坝投资少见效快，可以批量建造，且只要在海边就可以安装使用。 | 1、一种潮汐波浪能量发电系统，其特征是：由潮汐波浪气压发生器(1) 和涡轮增压机(2)、压缩气储存罐(3)、发电机组(4)组成，所述的气 压发生器为：固定在海中的倒置筒体，筒口始终淹没在海面之下，筒底 高出或平于海面上升的最高位，筒底分别装有进气管和出气管，进、出 气管上分别装有进、出气单向阀；气压发生器的出气管接由涡轮室和增 压器组成的涡轮增压机涡轮室进气口，增压器进气口与大气相通、压缩 气出口有管接压缩气储存罐，压缩气储存罐输出至发电机组。 | F03B13/24
4121 | CN102032334A | 大扭矩水力发电变速装置 | 2010-10-08 | 未缴年费 | 绍兴友润机电有限公司 | 本发明涉及变速传动中增速技术领域，一种大扭矩水力发电变速装置，包括高速轴、太阳轮、3-5只准行星轮、介轮、行星轮轴、大端盖、固定机架、内齿圈、分流齿轮、低速轴及机座。其中：大端盖依次与固定机架、机座输入端端面联接，行星轮轴固定在机架上，其特征在于：(A)大端盖上有一进油螺孔K，螺孔一端联接稀油站，另一端联接润滑油分配器，分配器三只出油管分别联接在三只空心行星轮轴的一端，(B)三只空心行星轮轴的另一端联接油管a、b及c分别指向低速轴盲孔、内齿圈与行星轮啮合处及高速轴盲孔；(C)机座的主体为铸造薄壁整体圆筒。有益效果：(a)润滑系统阻力系数ζ小；(b)采用维修时毋需拆卸整体铸造圆筒机座，因此机械强度高、刚性好，均匀薄壁重量轻、应力分布合理，工艺性能好、适于批量生产。(c)由于功率6-10分流，因而承载能力提高1-2倍、体积小35-45％。 | 一种大扭矩水力发电变速装置，包括高速轴(18)及两支承轴承(13)、装在高速轴上的太阳轮(14)、均布的3‑5只准行星轮(8)、滑动轴承(7)、行星轮轴(4)、大端盖(5)、固定机架(11)、内齿圈(6)、低速轴(3)及两支承轴承(2a)与(2b)、机座(1)，大端盖依次与固定机架、机座输入端端面联接，行星轮轴(4)固定在机架(11)上，从低速轴、内齿圈(6)输入到太阳轮(14)、高速轴(18)输出，系单级增速，其中：(a)太阳轮(14)与均布的3‑5只准行星轮(8)之间有介轮(16)，介轮的心轴(15)固定在机架(11)上；(b)准行星轮(8)与内齿圈(6)之间有两只相同、两侧对称布置的分流齿轮(12)，分流齿轮心轴(17)固定在机架(11)上，其特征在于：(A)大端盖(5)上有一进油螺孔K，螺孔的一端与稀油站联接，另一端与装置在大端盖内壁上的润滑油分配器(9)联接，分配器的3‑5只出油管(10)分别联接在3‑5只空心行星轮轴(4)的一端，空心行星轮轴上有径向小油孔，油孔位于滑动轴承(7)中间；(B)低速轴(3)与高速轴(12)内孔有一环形槽，环形槽有径向小油孔，油孔分别位于两支承轴承(2)、(13)中间，3‑5只空心行星轮轴中有三只的另一端联接油管a、b及c分别指向低速轴内孔、内齿圈与行星轮啮合处及高速轴内孔；(C)机座(1)的主体为铸造薄壁整体，低速轴(3)支承轴承与油封之间的下方有回油孔，回油孔指向机座空腔；(D)大端盖中，高速轴(18)支承轴承与油封之间的下方有回油孔，回油孔指向大端盖空腔，固定机架下方有通孔，使整个机座底部润滑油相通；(E)低速轴(3)的两支承轴承(2a)与(2b)置于同一侧。 | F16H57/08
4122 | CN102062040A | 具有灾难应对功能的波浪能发电系统 | 2010-12-20 | 未缴年费 | 国家海洋局杭州海洋工程勘测设计研究中心 | 本发明涉及新能源利用技术，公开了具有灾难应对功能的波浪能发电系统，其包括波浪能俘获装置和发电设备，发电设备为磁流体发电机，磁流体发电机包括流体泵(1)、导流管(2)和发电机(3)，流体泵(1)的输入端与波浪能俘获装置相连，流体泵(1)的输出端通过导流管(2)与发电机(3)相连。波浪能俘获装置(4)包括撑臂(41)和浮筒(42)，撑臂(41)下端铰接于海底(5)，撑臂(41)上端连接有浮筒(42)，浮筒(42)上端露出海平面(6)。本发明转换效率高，结构紧凑，可靠性好，解决了波浪能俘获装置灾害应对问题，适合于我国波浪能密度小、海水含沙量高、经常受到台风影响的海况条件。 | 具有灾难应对功能的波浪能发电系统，包括波浪能俘获装置(4)和发电设备，其特征在于：发电设备为磁流体发电机，磁流体发电机包括流体泵(1)、导流管(2)和发电机(3)，流体泵(1)的输入端与波浪能俘获装置(4)相连，流体泵(1)的输出端通过导流管(2)与发电机(3)相连。 | F03B13/14
4123 | CN102322389A | 浮体-摇杆直驱式波浪能透平发电机 | 2011-08-29 | 未缴年费 | 东北师范大学 | 本发明是一种新型的波浪能发电装置，采用浮体通过软性系索连接在摇杆中部，摇杆头部垂直安装共轴式自变距透平直驱水下发电机，由共轴式自变距透平及直驱式水下发电机组成。摇杆后部通过转轴连接在海底固定桩柱上部，摇杆中部安装有下支杆、上限位软索，可以限定摇杆向下和向上的幅度。由于摇杆连接位置不同，波浪能的上下运动通过摇杆的杠杆作用放大后传递给头部垂直安装的自变距水平轴直驱式发电机，该发电机与海水形成相对运动，从而推动发电机两端的共轴式透平旋转发电，整个装置结构简单，工作可靠，变距过程无需额外能量，能量无需二次转换，同时具有抗海水涌动破坏特性，防台风，故可在海水环境中长时间、持续稳定工作。 | １．浮体－摇杆直驱式波浪能透平发电机，其特征是主要由浮体部分、水下发电机部分、摇杆支架部分组成，浮体部分由浮体１、放水阀３、充气阀２和软索４组成；水下发电机部分由直驱式水下发电机１３、共轴式自变距透平１４和输电电缆１５组成；摇杆支架部分由摇臂杆６、整流罩５、支撑脚１０、限位软索９和水下支架８组成，设有放水阀３和充气阀２的浮体１通过软索４与摇臂杆６铰接，摇臂杆６上部用螺栓固定装有直驱式水下发电机１３，摇臂杆６上焊接有整流罩５，摇臂杆６下通过旋转轴７铰接安装在水下支架８上，摇臂杆６中部铰接有支撑脚１０并通过软索系在摇臂杆６上，摇臂杆６前部固定有限位支撑脚１１，限位支撑脚１１上附有浮力调节体１２，摇臂杆６与水下支架８连接有限位软索９，直驱式水下发电机１３驱动主轴两端安装有共轴式自变距透平１４，直驱式水下发电机１３输电电缆１５通过摇臂杆６与旋转轴７垂入海底连接到岸。 | F03B13/22
4124 | CN202914232U | 内置式水力蜗杆发电机 | 2012-11-22 | 未缴年费 | 晨新资产管理有限公司 | 本实用新型涉及一种内置式水力蜗杆发电机，包括设置在管道内用于支撑叶片旋转体的上部和下部轴承，与动力输出装置相连接的发电机及其附件，为了实现发电机内置式轴承的注油养护，下部轴承设置有油杯接口和油管组成的注油装置，该注油装置使得轴承注油养护变成现实。本实用新型与现有技术相比，解决了传统水力发电机水下轴承呈外置结构直接暴露在水中，水中漂移的各种杂物、泥沙极易进入轴承间隙内，杂物、泥沙会将轴承缠死、堵死问题，不仅降低了人工清理轴承的次数和成本，而且在杜绝水中各种杂物、泥沙进入轴承间隙内的同时，采用轴承内置结构使得轴承注油养护使得发电机的使用寿命更加延长成为现实，进而提高了发电机的发电效率，扩大了水力发电机的适用范围更易推广。 | 一种内置式水力蜗杆发电机，包括设置在管道[3]内用于支撑叶片旋转体[1]的上部轴承[4]和下部轴承[2]，与动力输出装置[6]相连接的发电机[7]及其附件，其特征在于所说的管道[3]内用于支撑叶片旋转体[1]的下轴承[2]采用内置式轴承。 | F03B11/06
4125 | CN202914233U | 水力灌轮发电系统 | 2012-07-25 | 未缴年费 | 翁阳春 | 本实用新型公开了一种水力灌轮发电系统，解决现有的山区水力发电系统因无法集中利用水流重力势能进行发电从而导致资源利用率不高的问题。该发电系统，包括发电机组，与该发电机组相连的灌轮装置，位于灌轮装置上方并利用水力驱动该灌轮装置运行的引水驱动装置，以及与该引水驱动装置固定相连的支撑架。本实用新型实用性高，针对性强，且结构简单、使用方便，通过巧妙的结构设计便能很好地将水流的重力势能集中起来用于发电，不仅提高了资源的利用率，并且在水流量为2m3/s的条件下也大幅度提高了发电机的装机容量，并且本实用新型也便于安装和维护，因此，与现有技术相比，本实用新型具有显著的进步，适于推广使用。 | 水力灌轮发电系统，包括发电机组，其特征在于：还包括与所述发电机组相连的灌轮装置，位于灌轮装置上方并利用水力驱动该灌轮装置运行的引水驱动装置，以及与该引水驱动装置固定相连的支撑架(2)；所述灌轮装置包括与发电机组相连的中转轴(6)，通过轴承(7)与该中转轴(6)活动相连的转轮支撑架(8)，与该中转轴(6)固为一体结构并以该中转轴(6)为圆心转动的转轮(9)，以及与该转轮(9)外部固定相连且内部设有挡板(10)的储水器(11)，储水器(11)通过钢条与挡板(10)相连接。 | F03B13/00
4126 | CN202914235U | 海洋波浪能浮力发电装置 | 2012-09-29 | 未缴年费 | 北京华瑞海电海洋科技股份有限公司 | 本实用新型属于水力发电技术领域，涉及海洋波浪能发电装置，三角形支梁的一个角通过万向节与小型浮体铰接，另外两个角分别铰接在能跟随海平面起落的大型浮体上或海岸上，与小型浮体铰接的三角形支梁的角上通过铰接的连杆与安装在大型相浮体或海岸上的机械转换装置的摇臂铰接，优点是：本实用新型的结构简单，生产成本低，传动效果好，发电量大，适用于海岸附近或岛礁或灯塔等无法传输高压电源区域的大规模发电。 | 海洋波浪能发电装置，其特征在于：三角形支梁的一个角通过万向节与小型浮体铰接，另外两个角分别铰接在能跟随海平面起落的大型浮体上或海岸上，与小型浮体铰接的三角形支梁的角上通过铰接的连杆与安装在大型相浮体或海岸上的机械转换装置的摇臂铰接。 | F03B13/18
4127 | TWM452243U | 行动式水力发电及抽水装置 | 2012-12-25 | 未缴年费 | 主典兴业股份有限公司 | 本创作系一种行动式水力发电及抽水装置，系设有一本体、一发电组及一抽水组，该本体系设有一架体，该发电组与该本体相结合且设有一线圈组及一水车单元，该水车单元与该架体相结合且设有一发电转轴及一水车，该抽水组与该本体及该发电组相结合且设有一壳体、一驱动杆及一连动齿轮，透过该水车单元或该水车相对该架体转动的方式，使该线圈组可透过磁电感应方式产生电力，并同时让该抽水组产生一抽水的效果，藉以提供一方便安装使用且可同步发电及抽水的行动式水力发电及抽水装置者。 | 一种行动式水力发电及抽水装置，其系设有一本体、一发电组及一抽水组，其中：该本体系设有一架体，该架体於两相对侧面上分别设有一上结合板；该发电组与该本体相结合且设有一线圈组及一水车单元，该线圈组固设於该架体的顶面而位於一侧面上，该水车单元与该架体的一侧面相结合且设有一发电转轴及一水车，该发电转轴可转动地与该线圈组相结合且在异於该线圈组的一端套设有一发电皮带轮，该水车可转动地与该架体的一侧面相结合而位於该线圈组的下方处，并设有一可转动地与该架体两上结合板相结合的传动杆，该传动杆上套设有一位於该架体内且位於该发电皮带轮下方的传动皮带轮及一套设於该发电皮带轮及该传动皮带轮间的传动皮带，该传动杆的一端穿出位於该线圈组下方的架体侧面且设有复数个水勺，该水车单元另於该传动杆上套设有一与该传动皮带轮间隔平行设置的连动皮带轮；以及该抽水组与该本体及该发电组相结合且设有一壳体、一驱动杆及一连动齿轮，该壳体固设在异於该线圈组的架体顶面且设有一抽水口、一出水口及一位於该抽水口及该出水口间的容室，该驱动杆可转动地穿设於该容室且一端伸出该壳体外，且套设有一位於该连动皮带轮上方的驱动皮带轮及一套设於该驱动皮带轮及该连动皮带轮之间的驱动皮带，使该驱动杆可随着该传动杆而相对该壳体转动，该驱动杆於该容室内套设有一驱动齿轮，该连动齿轮与该 驱动齿轮相啮合而位於该壳体的容室内。 | F03G7/00
4128 | CN102384014A | 一种浮于水面对波浪敏感的发电装置 | 2011-11-04 | 未缴年费 | 上海丰滋新能源船舶科技有限公司 | 本发明涉及一种浮于水面对波浪敏感的发电装置，包括悬浮装置的构架和悬浮机构底座，所述的悬浮装置的构架为环形结构并安装于悬浮机构底座上，悬浮装置的构架的内环与悬浮机构底座构成的空间内固定有一上一下且相互垂直的X方向磁体的滑动导轨和Y方向磁体的滑动导轨，所述的两个滑动导轨内均安装有滑动的磁体块，两个滑动导轨的两个端点均安装有蓄能压簧，所述的滑动导轨内有固定线圈，线圈通过电流导线及涓流控制电路与超级电容相连，所述的超级电容与储能电池相连。本发明采用了超级电容和储能电池相组合的技术，将微弱和不稳定的波浪发电以电能最大限度进行累加，将水流中的微弱能量，通过能量的转换，使之变成人们所需要的电能。 | 电容与储能电池相连。垂直的Ｘ方向磁体的滑动导轨(３)和Ｙ方向磁体的滑动导轨(４)，所述的两个滑动导轨内均安装有滑动的磁体块(５)，两个滑动导轨的两个端点均安装有蓄能压簧(６)，所述的滑动导轨内有固定线圈，线圈通过电流导线及涓流控制电路与超级电容相连，所述的超级１．一种浮于水面对波浪敏感的发电装置，包括悬浮装置的构架(１)和悬浮机构底座(２)，其特征在于：所述的悬浮装置的构架(１)为环形结构并安装于悬浮机构底座(２)上，悬浮装置的构架(１)的内环与悬浮机构底座(２)构成的空间内固定有一上一下且相互 | F03B13/16
4129 | CN103061956A | 气动水力势能循环发电系统 | 2013-01-05 | 撤回 | 北京恒企新能源科技有限公司 | 本发明涉及一种气动水利势能循环发电系统，属于水力发电技术领域。所述系统包括多组气动水利势能发电子系统，其特征在于，每组气动水利势能发电子系统包括气囊式水泵、水轮发电机和用于盛放水的第二容器，其中，气囊式水泵包括第一容器和设置在第一容器内的气囊，水轮发电机包括第一叶轮、与第一叶轮同轴的第二叶轮、容纳第一叶轮的容器和容纳第二叶轮的容器，气囊与压缩空气源相连；第一容器分别与容纳第一叶轮的容器的进水口和容纳第二叶轮的容器的出水口相连；第二容器分别与容纳第一叶轮的容器的出水口和容纳第二叶轮的容器的进水口相连；第二容器设置的位置比气囊式水泵所处的位置要高。本发明提供的系统无需利用水位落差就能进行发电，无需受地理位置的限制，结构简单，装机方便。 | 一种气动水利势能循环发电系统，其包括多组气动水利势能发电子系统，其特征在于，每组气动水利势能发电子系统包括气囊式水泵、水轮发电机和用于盛放水的第二容器。其中，气囊式水泵包括第一容器和设置在第一容器内的气囊，水轮发电机包括第一叶轮、与第一叶轮同轴的第二叶轮、容纳第一叶轮的容器和容纳第二叶轮的容器，气囊与压缩空气源相连。第一容器分别与容纳第一叶轮的容器的进水口和容纳第二叶轮的容器的出水口相连。第二容器分别与容纳第一叶轮的容器的出水口和容纳第二叶轮的容器的进水口相连。第二容器设置的位置比气囊式水泵所处的位置要高。 | F03B13/00
4130 | CN103061960A | 海流发电机 | 2011-10-18 | 撤回 | 任树华 | 海流发电机属于新能源机械领域。现代海浪发电技术越来越受人们重视，新技术层出不穷。而利用海流发电的创新技术却是极其罕见。本发明采用气象风轮原理，设计出海流发电机，其特征是，有底座、支架、叶轮、两级加速传动机构和发电机构成；叶轮安装在主轴下部，叶轮带动两级加速传动机构，两级加速传动机构带动发电机转动，从而发出电力。本项目的有益效果是，对海流的利用更加完美，可以实现具有商业前景的发电效率。 | 海流发电机，其特征是，有底座、支架、叶轮、两级加速传动机构和发电机构成；叶轮安装在主轴下部，叶轮带动两级加速传动机构，两级加速传动机构带动发电机转动，从而发出电力。 | F03B13/22
4131 | CN202900519U | 锚船水力发电装置 | 2012-11-12 | 未缴年费 | 白世修; 白洪 | 本实用新型涉及一种发电装置，具体为一种锚船水力发电装置，解决现有水力发电装置耗资大、周期长、破坏生态环境等问题，包括锚固在河流两岸的锚索、与锚索连接的浮船，浮船上设有水箱及位于水箱顶部的发电机、变速箱，水箱一端面上、并且位于河流上游的一侧顶部开有进水口，水箱另一端面上、并且位于河流下游的一侧底部开有出水口，进水口和出水口之间设有首尾连接的水平段流水管和倾斜段流水管；倾斜段流水管内安装叶轮、叶轮轴，叶轮轴伸出水箱外，并且末端通过推力轴承与发电机、变速箱的输出轴连接。投资少，见效快，也不会破坏生态环境，适合于各种河流中，对河流的势能要求较小，能充分利用水力资源，结构简单、容易实施，使用效果好。 | 一种锚船水力发电装置，其特征是包括锚固在河流(1)两岸的锚索(2)、与锚索连接的浮船(3)，浮船上设有水箱(4)及位于水箱顶部的发电机(5)、变速箱，水箱一端面上、并且位于河流上游的一侧顶部开有进水口(6)，水箱另一端面上、并且位于河流下游的一侧底部开有出水口(7)，进水口和出水口之间设有首尾连接的水平段流水管(8)和倾斜段流水管(9)；倾斜段流水管内安装有叶轮(10)及叶轮轴(11)，叶轮轴伸出水箱外，并且末端通过推力轴承(12)与发电机(5)、变速箱的输出轴连接。 | F03B13/00
4132 | CN202900523U | 漂浮型振荡浮子式液压波浪能发电装置 | 2012-11-20 | 未缴年费 | 上海海洋大学 | 一种漂浮型振荡浮子式液压波浪能发电装置。包括一个漂浮于海面的大浮体，大浮体下有配重，大浮体外部有均匀分布的三个浮球，三个浮球分别通过三个弹簧复位液压缸固定在大浮体上，液压缸与油箱连接，弹簧复位液压缸与浮体连接的一端装有单向阀，通过油管，与大浮体内部的液压马达连接，液压马达与发电机系统连接，在马达的进口装有蓄能器，大浮体下部为油箱。本实用新型主要利用浮球与大浮体在波浪中的相对运动来获取波浪能，由于整个装置漂浮在水中，有较好稳定性。 | 一种漂浮型振荡浮子式液压波浪能发电装置，其特征在于：一个漂浮于海面的大浮体(9)，底部有配重(10)置于海中，大浮体(9)下端伸出三根分布均匀的杠杆(8)，杠杆(8)的一端铰链连接于大浮体(9)上，另一端与浮球(7)固定连接；固定在大浮体(9)上的弹簧复位液压缸(6)与杠杆(8)铰链连接；大浮体(9)内部，液压缸(6)通过油管连接单向阀(5)，单向阀(5)与液压马达(3)进油口连接，蓄能器(4)在单向阀(5)与液压马达(3)之间，发电机(2)与液压马达(3)连接；液压马达(3)出油口连接油箱(1)，油箱(1)固定于大浮体(9)下方。 | F03B13/20
4133 | CN202900525U | 波浪发电装置 | 2012-12-05 | 未缴年费 | 浙江海洋学院 | 本实用新型公开了一种波浪发电装置，它包括发电机、工作平台、与发电机转子同轴固定的水平转杆、竖直从动杆和水轮机，水平转杆同轴固定套设第一锥齿轮，竖直从动杆的上端同轴固定套设第二锥齿轮，第一锥齿轮与第二锥齿轮直角转动配合，竖直从动杆的下端同轴固定套设第三锥齿轮，水轮机与一水平驱动杆的一端同轴固定，水平驱动杆的另一端同轴固定套设第四锥齿轮，第三锥齿轮与第四锥齿轮直角转动配合；波浪的水平流动力驱动水轮机旋转，使得水平驱动杆转动，接着通过第三锥齿轮与第四锥齿轮直角转动配合带动竖直从动杆转动，再经过第一锥齿轮与第二锥齿轮直角转动配合，最后由水平转杆连同转子转动，使得发电机发电将波浪的水平动能转换成电能。 | 一种波浪发电装置，它包括发电机(1)、工作平台(2)、与发电机(1)转子同轴固定的水平转杆(3)、竖直从动杆(4)和驱动件，所述发电机(1)通过支架安装在工作平台(2)上，所述竖直从动杆(4)的中部与工作平台(2)通过轴承(7)活动连接，其特征在于：所述水平转杆(3)同轴固定套设第一锥齿轮(5)，所述竖直从动杆(4)的上端同轴固定套设第二锥齿轮(6)，所述第一锥齿轮(5)与第二锥齿轮(6)直角转动配合，所述竖直从动杆(4)的下端同轴固定套设第三锥齿轮(8)，所述驱动件为水轮机(11)，所述水轮机(11)与一水平驱动杆(10)的一端同轴固定，所述水平驱动杆(10)的另一端同轴固定套设第四锥齿轮(9)，所述第三锥齿轮(8)与第四锥齿轮(9)直角转动配合。 | F03B13/22
4134 | TWM451427U | 水力发电模组及具有该水力发电模组之水力发电系统 | 2011-05-10 | 未缴年费 | 刘文晏 | 一种水力发电系统，包含：一蓄水设备、一引水通道，及一发电装置。本新型无论是在乾旱季节或是多雨季节，都能兼顾调节蓄水量以及利用既有之蓄水量持续产生电能，故本新型之水力发电系统可降低对於蓄水量之依赖度，同时亦可以大幅提升蓄水发电之效率以增加电能产出。 | 一种水力发电模组，包含：一蓄水设备，具有一高度为一蓄水水位之蓄水量；一引水通道，当该蓄水水位大於一预设之临界水位时，蓄水设备中多余之蓄水量由该引水通道排出；一发电装置，设置於该蓄水设备中，其包括：一基座，具有一斜面；一蓄水单元，可移动地设置於该基座之斜面上，且其具有一第一蓄水容器及一第二蓄水容器，该第一蓄水容器与该第二蓄水容器可移动地於该斜面上移动；一连动单元，设置於该基座上且其具有二个连结元件，每一连结元件分别与该第一蓄水容器、该第二蓄水容器相连结；及一发电单元，设置於该基座上，且其与该连动单元相连结以产生电能；该第一、第二蓄水容器以二不同之作动方向与该连动单元连结，当该第一蓄水容器往一第一作动方向移动时，该第二蓄水容器往一第二作动方向移动，且当该第一蓄水容器往该第一作动方向移动至一第一位置停止时，该第一蓄水容器之一阀门将切换为一开启状态，而当该第二蓄水容器往该第二作动方向移动至一第二位置停止时，该第二蓄水容器之一阀门将切换为一关闭状态，反之，当该第一蓄水容器往该第二作动方向移动时，该 第二蓄水容器往该第一作动方向移动，且当该第一蓄水容器往该第一作动方向移动至该第二位置停止时，该第一蓄水容器之阀门将切换为一关闭状态，而当该第二蓄水容器往该第一作动方向移动至该第一位置停止时，该第二蓄水容器之阀门将切换为一开启状态。 | F03B1/00
4135 | CN101994639A | 波浪直线发电机单元 | 2010-11-30 | 未缴年费 | 河海大学 | 波浪直线发电机单元，由密封帽(1)、外壳(2)、线圈(3)、弹性帽(4)、动子固定轴(5)、滑轮组(6)、磁铁(7)、动子固定槽8、浮力环构成，动子固定轴(5)、滑轮组(6)、磁铁(7)构成动子，磁铁套在动子固定轴上，滑轮组起码设有二组(4)只滑轮在动子固定轴的两侧，动子通过滑轮在动子固定槽(8)内滑动，二组滑轮与槽互为匹配，线圈是直线发电机的棒形线圈(3)、弹性帽设在动子固定轴的端部并与滑轮组和磁铁固定一体，在外壳的外部套有浮力环。本发明输出功率比同等结构大一倍以上，效率大大提高。 | 波浪直线发电机单元，由密封帽(1)、外壳(2)、线圈(3)、弹性帽(4)、动子固定轴(5)、滑轮组(6)、磁铁(7)、动子固定槽8、浮力环构成，动子固定轴(5)、滑轮组(6)、磁铁(7)构成动子，磁铁(7)套在动子固定轴(5)上，滑轮组起码设有二组(4)只滑轮在动子固定轴的两侧，动子通过滑轮在动子固定槽(8)内滑动，二组滑轮与槽互为匹配，线圈是直线发电机的棒形线圈(3)、弹性帽设在动子固定轴的端部并与滑轮组和磁铁固定一体，在外壳的外部套有浮力环。 | F03B13/16
4136 | CN102177642A | 水力发电马达 | 2009-06-19 | 未缴年费 | 黄名玉 | 本发明涉及一种利用水压来发电的发电马达，其中该马达利用旋转力来驱动发电机，该旋转力源自叶轮在流体的流动力下进行的旋转运动。该水压发电马达包括：旋转力产生机构，该旋转力产生机构包括中空管、叶轮罩壳和叶轮，该中空管的两侧形成有紧固凸缘以将该中空管与流体流动管结合，该叶轮罩壳用于将叶轮容纳在其内，该叶轮形成在叶轮轴的外周面上；以及用于发电的发电机，该发电机连接到所述旋转力产生机构的叶轮轴，其中，所述叶轮罩壳包括：周边部分，该周边部分从所述中空管的中央部突出并且在该周边部分内沿着圆周形成有半球形凹部；两个罩壳盖，这两个罩壳盖分别组装到所述周边部分的两侧并具有位于其中心的轴孔以接纳叶轮轴；第一轴承盖，该第一轴承盖用于覆盖一个罩壳盖中的轴孔；以及第二轴承盖，该第二轴承盖覆盖另一个罩壳盖中的轴孔并具有位于其中心的通孔。 | 一种水力发电马达，包括：管状本体(4)，所述管状本体(4)包括叶轮罩壳(8)和一对联接凸缘(12)，所述一对联接凸缘(12)形成在所述管状本体(4)的两个相反端，所述叶轮罩壳(8)形成在所述管状本体(4)的中间部分中，所述联接凸缘(12)能连接到流体管道(10)，流体流过所述流体管道(10)；以及叶轮(38)，所述叶轮(38)以可旋转方式安装在所述管状本体(4)的叶轮罩壳(8)内，所述叶轮(38)设计成利用所述流体而旋转，并以可操作方式连接到用于产生电力的发电机(40)，其中，所述叶轮罩壳(8)包括：周边部分(20)，所述周边部分(20)具有形成在所述周边部分(20)的侧表面处的进出口(6)；一对罩壳盖(28)，所述一对罩壳盖(28)附接到所述侧表面以封闭所述进出口(6)，每个所述罩壳盖(28)均具有轴接纳孔(26)；第一轴承盖(34a)，所述第一轴承盖(34a)附接到所述一对罩壳盖(28)中的一个罩壳盖，以封闭所述轴接纳孔(26)，并且所述第一轴承盖(34a)设计成用于对以可旋转方式支撑所述叶轮(38)的轴承(36)进行保持；以及第二轴承盖(34b)，所述第二轴承盖(34b)附接到所述一对罩壳盖(28)中的另一个罩壳盖并设有通孔。 | H02K7/18
4137 | CN202881896U | 一种水力发电站模型 | 2012-11-06 | 期限届满 | 浏阳市科技模型厂有限公司 | 本实用新型公开了一种水力发电站模型，包括装置在底座上的蓄水箱和整体透明的引水管道系统、设有灯光装置的变电站模型、发电厂房剖切模型，发电厂房剖切模型内的发电机和水轮机设有透明展示部分，所述引水管道系统的开水闸门和灯光模块通过控制开关连接电源。该模型结构设置在反映水电站主要结构及流程的基础上删繁就简，结合引水管道放水带动水轮机转动以及灯光模块，能够让观众清晰直观地了解其工作原理及其主要结构。 | 一种水力发电站模型，其特征在于，包括装置在底座上的蓄水箱和整体透明的引水管道系统、设有灯光装置的变电站模型、发电厂房剖切模型，发电厂房剖切模型内的发电机和水轮机设有透明展示部分，所述引水管道系统的开水闸门和灯光模块通过控制开关连接电源。 | E02B1/02
4138 | CN202883220U | 管道水力发电站 | 2012-09-17 | 未缴年费 | 柯依坤 | 本实用新型公开一种管道水力发电站，包括水管、发电机组和螺旋杆，其特点为螺旋杆置于水管内且通过上下轴承分别连接在水管所设有的上下轴承套内，螺旋杆下端连接有转轴上，位于水管外的转轴设有主轴联动齿轮，所述的主轴联动齿轮与设于发电机组上的发动机齿轮啮合，发动机齿轮与发电机组连接，发电机组连接蓄电池。在水管的下端设有出水口。利用管道水开闸流动推动设在其管内的螺旋杆做高速定向旋转，由于管道真空效应，螺旋杆在管内水流作用下会越转越快形成强有力旋流水力而推动连接在螺旋杆下端轴上的发电机组的发电机发电。再把多组发电机发出的电能串拼连即可增加发电量。本实用新型不但适用自来水管道发电，更适用悬空水库的放水发电。 | 一种管道水力发电站，包括水管(14)、发电机(15)和螺旋杆(16)，其特征在于螺旋杆(16)置于水管(14)内且通过上下轴承分别连接在水管(14)所设有的上下轴承套内，螺旋杆下端连接有转轴(19)上，位于水管(14)外的转轴(19)上设有主轴联动齿轮，所述的主轴联动齿轮(20)与设于发电机(15)上的发动机齿轮(21)啮合，发动机齿轮与发电机(15)连接，发电机(15)连接蓄电池(22)；在水管(14)的下端设有出水口。 | F03B13/00
4139 | CN202883224U | 利用惯性差的两用波浪发电机 | 2012-10-15 | 未缴年费 | 河海大学 | 本实用新型公开了一种利用惯性差的两用波浪发电机，其特征是 : 包括有传动杆，传动杆的下端连接配重盘，或是通过缆绳与固定锚相连，所述传动杆的上端连接传动齿条下端，传动齿条与传动齿轮配合连接，传动齿轮安装在发电机的转轴上，所述发电机安装在浮箱上，所述传动齿条一侧设有返回弹簧，返回弹簧上端与传动齿条相连，返回弹簧下端与浮箱相连。本实用新型既可以使用传统浮子式波浪发电又可以利用惯性差发电使得本波浪发电机的适用性更加广，而且可以随船携带进行发电。而且所有的发电装置都在水面之上，避免了受到海水腐蚀。同时刚性连接使得配重盘在水中姿势固定，始终向下阻力大，向上阻力小，增强了稳定性。 | 一种利用惯性差的两用波浪发电机，其特征是 : 包括有传动杆(2)，传动杆(2)的下端连接配重盘(1)，或是通过缆绳与固定锚(10)相连，所述传动杆(2)的上端连接传动齿条(4)下端，传动齿条(4)与传动齿轮(5)配合连接，传动齿轮(5)安装在发电机(6)的转轴上，所述发电机(6)安装在浮箱(3)上，所述传动齿条(4)一侧设有返回弹簧(7)，返回弹簧(7)上端与传动齿条(4)相连，返回弹簧(7)下端与浮箱(3)相连。 | F03B13/20
4140 | CN202883226U | 潮汐能发电装置 | 2012-09-19 | 未缴年费 | 国家电网公司; 福建省电力有限公司; 福建省松溪县供电有限公司 | 本实用新型公开了一种潮汐能发电装置，潮汐能发电装置包括有罐体、支架及双向气流驱动定向运转的装置，所述的罐体的上下端为敞口，罐体的上端为出口、罐体的下端为入口，罐体出口的横截面面积小于罐体入口的横截面面积，罐体支撑在支架上，双向气流驱动定向运转的装置或直接设置于罐体出口处、或在罐体出口处设置导气管，在导气管的出口端设置双向气流驱动定向运转的装置。本实用新型的潮汐能发电装置可以很方便的实现远距离传送。没有地形地貌的特殊要求，无需特意选择港湾海口，所以不必选择河口建筑一座建筑难度超高的拦水堤坝，避免水深坝长，施工、地基处理及防淤等较困难问题，减少大量深海作业成本。 | 一种潮汐能发电装置，其特征在于：包括有罐体、支架及双向气流驱动定向运转的装置，所述的罐体的上下端为敞口，罐体的上端为出口、罐体的下端为入口，罐体出口的横截面面积小于罐体入口的横截面面积，罐体支撑在支架上，双向气流驱动定向运转的装置或直接设置于罐体出口处、或在罐体出口处设置导气管，在导气管的出口端设置双向气流驱动定向运转的装置。 | F03B13/26
4141 | KR2020130002316U | 密封式水轮及使用该水轮的小型水力发电机组 | 2011-10-07 | 驳回 | Lee, Jong Sik | 该装置，桶端部连结于手柄连结部的力填充有密闭型返回发电电力的少数民族并涉及装置，密闭型返回发电电力的A，以一定间隔，支承形成环状的清洗剂供给部而隔开配置的一对旋转板(11)而构成，旋转板(11)的其它部分沿圆周方向设置有可被填充的水桶(14)而构成有隔板(12)，旋转板(11)的中心设置有旋转轴(15)以上的凸台(16)并将旋转板(11)连接成放射状地固定有多个支座(13)而构成，旋转板(11)从水桶(14)的水中向旋转板(11)回转而允许返回的水中的部分包括公知的A(17)888000002 6888，旋转板(11)外侧的水桶(14)内的水以0.5旋转板(11)的外周面和隔板(12)的端面流入走线(20)而被清洗的方式构成，旋转板(11)的位置靠近位于固定盖(20)的端部的水桶(14)内的水的出口(22)而形成。根据该装置，位于外表面的旋转盘和固定盖去除粘附在其上的残留废液的水桶被驱动时由上盖和下盖的旋转轴旋转时具有势能的窗口用作离子注入负载，从而返回与旋转轴连接的发电。设备的效率。 | 1. Formed into a doughnut shape and which are arranged to be at a predetermined interval between the pair of the rotating plate (11), wherein the rotating plate (11) at regular intervals along a circumferential direction of the provided bucket (14) containing water and forming a compartment (12), wherein the rotating plate (11) mounted in the center of the rotating shaft (15) supporting the rotating plate (11) to connect the boss (16) radially provided with a plurality of support (13), wherein the rotating plate (11) and rotating plate (11) on top of the bucket (14) with the partition (12) formed by the rotating plate (11) is supplied to the water supply unit (17) to rotate in a known spinning wheel comprises, on the outside of the rotation plate (11) so as to prevent leakage of the water bucket (14) to the outer peripheral surface of the rotating plate (11) and the partition (12) in the end surface of the article in contact with the fixing cover (20) is made by simultaneously, wherein the rotating plate (11) located near the lowermost position of the water in the bucket (14) to an end of the fixed cover (20) is formed is discharged from the outlet (22) of the spinning wheel hermetic | F03B7/00
4142 | US20110285136A1 | 水流式水力发电系统及其处理方法 | 2011-05-20 | 未缴年费 | Nordest Marine Inc. | 所述水力发电系统可包括支撑多个水磨单元并具有封闭内部容积和多个下开口的结构、具有内部容积并可定位在所述系统的重心和孔上方的稳定器储液器、以及在所述稳定器储液器和所述结构的内部容积之间提供内部流体流动连通的连接管； 其中空气可经由稳定器贮存器从结构的内部体积中抽出，并经由稳定器贮存器吹入结构的内部体积中，以分别降低或升高水中的水力发电系统。 | 1. A hydroelectric generator system comprising a structure having a peripheral tubular reservoir having a number of sections all extending in a laterally extending plane, between and in internal fluid flow communication with corresponding ones of a plurality of posts extending across the plane and each having an upper end to receive a corresponding watermill unit and a lower end for anchoring the structure to the ground, the posts each having an opening below the plane; a stabilizer reservoir being laterally aligned with a center of gravity of the system and being positionable above the center of gravity of the system, the stabilizer reservoir having an aperture; connection tubes providing internal fluid flow communication between the stabilizer reservoir and corresponding ones of the posts; anda combined enclosed internal volume between the openings of the posts and the aperture of the stabilizer reservoir, including internal volumes of the stabilizer reservoir, the connecting tubes, the peripheral tubular reservoir, and the posts, the combined enclosed internal volume being large enough to contain a sufficient amount of air at operating pressures to impart buoyancy to the system; wherein air can be extracted from the combined internal volume via the stabilizer reservoir, thereby filling the combined internal volume with water and lowering the system, and blown into the combined internal volume via the stabilizer reservoir, thereby expulsing water through the openings of the posts and raising the system in the water. | F03B13/10
4143 | US20130088015A1 | 水力发电机 | 2012-10-26 | 放弃 | Randal Walton | 用于利用从液体源的上游部分流向上游部分下方的液体源的下游部分的液体的势能的水力发电机，液体源在其底部由限定侧部的床限定。 在一些示例中，水力发电机可包括限定延伸到液体源中的入口部分的流体透射导管，入口部分限定在液体源的表面下方延伸的流体透射内部，以及允许流体进入的入口开口，来自液体源的液体可通过该入口流体路径从液体源进入流体透射内部。 附加地或可选地，流体传输导管可包括从流体传输导管的入口部分延伸到输出端的传输部分。 附加地或可选地，水力发电机可包括包括发电机的发电单元，其中透射部分以与发电机可操作地配对的长度延伸，以产生足够量的水头压力来驱动发电机。 | 1. A hydroelectric generator for harnessing potential energy from a liquid flowing from an upstream portion of a liquid source adjacent a bank to a downstream portion of the liquid source below the upstream portion, the liquid source bounded on its bottom by a bed that defines an side portion that raises from a bottom of the bed to the bank, the hydroelectric generator comprising : a fluid-transmissive conduit extending from an input end positioned within an upstream portion of the liquid source to an output end positioned below the input end, the conduit defining : an intake portion extending from below the surface of the bank to the input end of the conduit, the intake portion defining a fluid-transmissive interior that extends through the side portion of the bed below the surface of the liquid source, the intake portion defining a liquid-permissive intake opening providing an intake fluid path through which liquid from the liquid source may enter the fluid-transmissive interior; anda transmissive portion in fluid communication with the intake portion and extending from the intake portion to the output end of the conduit; anda generation unit positioned below the upstream portion and in fluid communication with the output end of the conduit, the generation unit including a generator configured to be driven by fluid received from the transmissive portion; andwherein the transmissive portion extends at a length operatively paired with the generator to generate a sufficient quantity of head pressure to drive the generator; andwherein the upstream portion and the intake end of the fluid-transmissive conduit are positioned upstream of a cascading water feature defining a waterfall. | F03B13/00
4144 | CN101457730A | 低落差水位水力发电装置及方法 | 2008-12-30 | 未缴年费 | 全龙浩; 高松子 | 本发明公开了一种低落差水位水力发电装置及方法，它包括导流 装置、工作室、水车组及发电机，导流装置中的沿板两端上设有的支 架下设有支撑架，支撑架之间至少设有一个转轴，转轴上至少设有两 个水车组，每个水车组至少由两个水车组成，每两个相邻的水车之间 设有伞齿轮，伞齿轮均连接有转向伞齿轮，转向伞齿轮上设有伞齿轮 连接轴，伞齿轮连接轴设在支撑架上设有的角形支架内的轴承上，且 与工作室内设有的发电机之间设有加速器。其发电方法是江河流水经 过设在其上位上设的导流装置和设在落差水位间设有的水车，使其转 动并配合加速器和发电机进行发电。本发明无需筑坝蓄水，结构简单， 水能资源利用率高，使用上不受任何局限性。 | 1、一种低落差水位水力发电装置，其特征是，它包括设在江河 流水(1)上位处的导流装置，设在江河流水(1)下位处的工作室，工作 室内设有的发电机(2)，其中所述的导流装置包括设在江河流水(1) 上位处的上底面呈阶梯形的导流板(3)，导流板(3)相对的两端上设有 的与江河流水(1)方向相平行的侧板(4)，导流板(3)边缘处设有的沿 板(5)，所述的沿板(5)两端上分别设有的支架(6)下设有相应的支撑 架(7)，所述的支撑架(7)之间至少设有一个转轴(8)，转轴(8)与支撑 架(7)之间设有轴承，转轴(8)上至少设有两个水车组，每个水车组至 少由两个水车(9)组成，每两个相邻的水车组之间的转轴(8)上设有的 轴承设在上端位于导流板(3)上的立柱(10)上，每两个相邻的水车(9) 之间设有伞齿轮(11)，每个伞齿轮(11)均连接有能够改变动力方向的 转向伞齿轮(12)，转向伞齿轮(12)上设有伞齿轮连接轴(13)，所述的 支撑架(7)上设有角形支架(14)，所述的伞齿轮连接轴(13)设在角形 支架(14)内设有轴承上， 所述的工作室设为机械室(15)和水车室(16)，机械室(15)和水车 室(16)上均设有入口(17)，且两者之间设有的连接墙体(18)上设有观 察口(19)，所述的机械室(15)内设有的工作台(20)上设有发电机(2) 和加速器(22)，发电机(2)上设有的动力输入轴(23)和加速器(22)上 设有的动力输出轴(24)之间设有连接器(25)，加速器(22)的另一端上 设有的动力输入轴(26)在水车室(16)内与伞齿轮连接轴(13)之间设 有连接器(27)，所述的水车室(16)的下底面(28)在水车(9)下方处设 为坡面(29)，所述的机械室(15)内设有的排水口连接有排水管(30)， 所述的支撑架(7)和立柱(10)的下端均设在坡面(29)上，所述的机械 室(15)和水车室(16)上共同设有通风口(31)。 | F03B13/00
4145 | CN101956645A | 一种节源水力发电机 | 2010-11-10 | 未缴年费 | 封海涛 | 本发明公开了一种节源水力发电机，包括管道、水力驱动轮和电机，所述管道包括进水口和出水口, 所述进水口位于出水口上方, 所述水力驱动轮与电机相连，所述水力驱动轮包括圆周面和两个端面, 所述水力驱动轮的圆周面上分布有轮齿，所述出水口偏离所述水力驱动轮的轴心线且与所述水力驱动轮的圆周面相对。本发明提供了一种工程简单化，应用地域广泛的水力发电设备，合理运用处在一定高位的水源，减少水源做功不充分而出现的水力资源浪费现象，缓解电力资源的紧张局面。 | 1.一种节源水力发电机，包括管道(1)、水力驱动轮(2)和电机(3)，所述管道(1)包括进水口(1a)和出水口(1b), 所述进水口(1a)位于出水口(1b)上方, 其特征在于： 所述水力驱动轮(2)包括圆周面(2a)和两个端面(2b), 所述水力驱动轮(2)的圆周面(2b)上分布有轮齿(2c)，所述出水口(1b)偏离所述水力驱动轮(2)的轴心线且与所述水力驱动轮(2)的圆周面(2a)相对，所述水力驱动轮(2)与电机(3)相连。 | F03B13/00
4146 | CN202867075U | 海峡、岛屿间桥式海流发电及江、河、溪无坝发电装置 | 2012-03-05 | 未缴年费 | 卢金坤 | 本实用新型涉及一种海峡、岛屿间桥式海流发电及江、河、溪无坝发电装置。本发电装置是利用海峡和岛屿间快速流动的水流和江河溪的水动力转换成电能，无污染零排放发电功率大。设定两个由六片涡轮片按一定方向焊接在中空的转轴上。两个相向转动的涡轮转子在连接齿轮和发电机时，必须使其中一个与另一个错开30°，充分利用水动力。两个相向转动并联驱动同一台发电机为一个单元。海峡岛屿间桥式发电装置是由多个这样的单元安置于每一个桥孔中，所发电能从桥中心处往左右两岸输出，同时又是桥面电力机车用电源。为减少风阻，输电线采用非架空内铺式。将本装置安装在江河溪的上中下游，根据不同流量采用一个单元或多个单元成串式，无需建坝，当水流形成势能再安装下一个单元组。所发电能上岸架空成独立电网就近就地消纳。 | 一种海峡、岛屿间桥式海流发电及江、河、溪无坝发电装置其特征是由两个相同片数按设定方向焊接在转轴上，其中两个涡轮转子错开30°成半啮合相向转动，通过锥形齿轮并联驱动同一台发电机为一个单元，其中涡轮片直径为转子总成的半径，由3个这样的标准S夹角60°，再组成3对涡轮片。 | F03B13/00
4147 | CN202867078U | 一种水力发电机组 | 2012-08-01 | 避重放弃 | 董传贞 | 本实用新型提供了一种水力发电机组，包括循环池，循环池上安装支架，支架上安装转轮轴，转轮轴上安装转轮，转轮周圈均匀设置多个蓄水槽，各蓄水槽沿转轮周圈顺向设置，支架上安装喷水管，喷水管另一端与安装在循环池底部的第一潜水泵连接，转轮轴一端通过离合装置与双蜗轮蜗杆减速机的输出轴连接，双蜗轮蜗杆减速机的输入轴与启动电机连接，转轮轴另一端通过变速箱与第一同步轮连接，第一同步轮通过同步带与第二同步轮连接，第二同步轮与发电机连接。本实用新型能够通过水泵产生的水流落差驱动转轮旋转，从而带动发电机发电，传动装置自身阻力小，转轮启动迅速，启动后能耗较低，能够将水流落差产生的大部分动能转化为电能输出。 | 一种水力发电机组，其特征在于：包括循环池(1)，循环池(1)上安装支架(2)，支架(2)上安装转轮轴(3)，转轮轴(3)上安装转轮(4)，转轮(4)周圈均匀设置多个蓄水槽(5)，各蓄水槽(5)沿转轮(4)周圈顺向设置，支架(2)上安装第一喷水管(6)，第一喷水管(6)一端与锥形喷头(21)连接，锥形喷头(21)位于转轮(4)上方，第一喷水管(6)另一端与安装在循环池(1)底部的第一潜水泵(7)连接，转轮轴(3)一端通过离合装置与双蜗轮蜗杆减速机(8)的输出轴(9)连接，双蜗轮蜗杆减速机(8)的输入轴与启动电机(11)连接，转轮轴(3)另一端通过变速箱(12)与第一同步轮(13)连接，第一同步轮(13)通过同步带(26)与第二同步轮(14)连接，第二同步轮(14)与发电机(15)连接。 | F03B13/06
4148 | CN202867080U | 一种圆筒摆式波浪发电装置 | 2012-10-25 | 未缴年费 | 薛喆; 李成洋 | 本实用新型主要解决波浪能源利用的问题。一种圆筒摆式波浪发电装置由摆动板侧挡板(1)、摆动板内密封圈(2)、摆动板圆筒(3)、摆动板筋板(4)、轴承座(5)、轴承座上端盖(6)、双列圆锥滚子轴承(7)、摆动轴(8)、轴向定位垫圈(9)、轴承座侧端盖(10)、柱塞杆部轴(11)、柱塞杆(12)、柱塞缸缸筒(13)、底座(14)、轴承座下端盖(15)和柱塞缸缸筒底部轴(16)所组成，其特征是：柱塞杆(12)与摆动板筋板(4)通过柱塞杆部轴(11)连在一起，当柱塞杆(12)被压缩时，柱塞杆部轴(11)转动。在波浪的作用下，摆动板作前后摆动，将波浪能转换成摆轴的动能。与摆动板相连的是液压装置，它将摆动板的动能转换成液压能，推动液压马达转动，继而带动发电机发电。本实用新型有效的利用了海洋中的波浪能，为可再生能源的开发利用做出了贡献。 | 一种圆筒摆式波浪发电装置，由摆动板侧挡板(1)、摆动板内密封圈(2)、摆动板圆筒(3)、摆动板筋板(4)、轴承座(5)、轴承座上端盖(6)、双列圆锥滚子轴承(7)、摆动轴(8)、轴向定位垫圈(9)、轴承座侧端盖(10)、柱塞杆部轴(11)、柱塞杆(12)、柱塞缸缸筒(13)、底座(14)、轴承座下端盖(15)和柱塞缸缸筒底部轴(16)所组成，其特征是：柱塞杆(12)与摆动板筋板(4)通过柱塞杆部轴(11)连在一起，当柱塞杆(12)被压缩时，柱塞杆部轴(11)转动。 | F03B13/14
4149 | CN202867082U | 波浪动力发电机组 | 2012-10-26 | 期限届满 | 张忠财 | 一种波浪动力发电机组，有一个船式的浮体，浮体的两侧固定若干有上下开口的浮塞桶，浮塞桶内放置浮塞；在浮体上设置主轴，主轴连接发电机；每个浮塞经过动力转换装置连接主轴，动力转换装置由输出轴、棘轮、棘爪、摆臂和连杆构成。本实用新型利用波浪发电，结构简单，容易实施，无污染，将存在的自然能源加以利用，使之转化为可供人使用的清洁能源。 | 一种波浪动力发电机组，有一个船式的浮体，其特征在于：浮体(1)的两侧固定若干有上下开口的浮塞桶(5)，浮塞桶(5)内放置浮塞(10)；在浮体(1)上设置主轴(7)，主轴(7)连接发电机(2)；每个浮塞(10)经过动力转换装置(6)连接主轴(7)。 | F03B13/16
4150 | US20130081388A1 | 浮力式波浪发电浮力控制系统 | 2010-11-19 | 放弃 | Purenco As | 一种用于控制波浪发电设备的浮动部分/主体的沉没的系统，包括连接到可压缩流体蓄积器和压载腔室的泵。 泵布置成将可压缩流体从压载腔室泵送到蓄能器。 该系统还包括压载腔的壁中的开口，该开口使得压载腔能够容纳海水。 此外，泵由波浪能驱动。 | 1. A system for controlling the submersion of a floating section/body of a wave power plant comprising : a pump connected to a compressible fluid accumulator and a ballast chamber, wherein the pump is arranged to pump compressible fluid from the ballast chamber to the accumulator; andan opening in the ballast chamber wall that enables the ballast chamber to let in seawater, wherein the pump is powered by wave energy. | F03B13/14
4151 | CN102182619A | 一种用海水波浪发电的配套装置 | 2011-04-21 | 未缴年费 | 曹玉升; 国家电网公司国网河南省电力公司商丘供电公司 | 本发明是一种利用海水波浪作动力发电的配套装置，它由导向杆、移动杆、浮球、传动杆、水泵及水轮发电机组成，其原理是通过浮球沿导向杆上下移动，带动移动杆、传动杆移动，使水泵抽水推动水轮发电机发电。本发明结构简单合理、造价低、经济环保、能量转换率高等特点。 | 一种用海水波浪发电的配套装置，其特征在于包括导向杆1、移动杆2浮球3、传动杆4、水泵5及水轮发电机6。 | F03B13/22
4152 | CN103015380A | 升降式潮汐浮力发电站 | 2012-11-27 | 撤回 | 李宏江 | 本发明提供一种升降式海洋潮汐浮力发电站，具体由浮体，传动齿条，缓释能量器，无方向无刷发电机组，海中固定柱等主要部件组成，升降式潮汐浮力发电站是一种利用海洋潮汐涨潮和落潮之海平面的水位差带动大型浮体升降，通过缓释能量的方式驱动专用发电机组发电的新型能源设施。本发明装置具有可在任何地方的任何海岸边或海中建造发电站，而具可大可小任由选择，并还具有简便易造、经济实用、清洁环保等优点，是广大沿海地区城镇电源供应的实用设备，值得推广使用。 | 一种海洋潮汐发电站，尤其是涉及到一种升降式潮汐浮力发电站，升降式潮汐浮力发电站包括海中固定圆体柱、海岸固定伸出海中的塔吊式方体柱，增速滑轮组、增速齿轮箱、无方向无刷发电机组，重物浮体，齿条、金属丝绳等组合部件，其连接方案是：在海中按需要用钢筋混凝土浇制一座重物浮体，或用金属板焊接一座方圆形平等重物浮体(2)重物浮体(2)中心和周边预留孔穿过固定于海中的若干固定圆体柱(1)然后把半圆形齿条(3)安固于重物浮体(2)之上并紧贴于固定圆体柱(1)的周边，半圆形齿条(3)下接重物浮体(2)上连接增速齿轮箱(4)增速齿轮箱(4)安装固定于固定圆体柱(1)之顶架上并与无方向无刷发电机组连接转轴组合成第一种升降式潮汐浮力发电站。 | E02B9/08
4153 | CN103016242A | 杠杆式波浪发电装置 | 2012-12-07 | 撤回 | 上海电机学院 | 本发明公开了一种杠杆式的利用波浪能源进行发电的装置，包括机械模块，电能转换模块，储能模块，所述机械模块包括固定板，固定在所述固定板上的转轴，转动设置在所述转轴上的摆动杠杆，固定在所述摆动杠杆一端的受力板，固定在所述摆动杠杆另一端的磁棒，固定在所述固定板上且与磁棒对应设置的线圈；所述电能转换模块与线圈连接；所述储能模块与电能转换模块连接。本装置采用高效节能设计，没有复杂的机械传动机构，降低自身能量损耗，提高整体能量转换效率，面向微功耗电子设备，可采用分布式高密度投放于海洋和滩涂，应用前景广阔。 | 一种杠杆式波浪发电装置，包括机械模块，电能转换模块，储能模块，其特征在于，所述机械模块包括固定板，固定在所述固定板上的转轴，转动设置在所述转轴上的摆动杠杆，固定在所述摆动杠杆一端的受力板，固定在所述摆动杠杆另一端的磁棒，固定在所述固定板上且与磁棒对应设置的线圈；所述电能转换模块与线圈连接；所述储能模块与电能转换模块连接。 | F03B13/14
4154 | CN202847980U | 一种海上风光波浪能发电船 | 2012-10-08 | 未缴年费 | 山东科技大学; 吕琨璐; 于磊 | 本实用新型描述了一种海上风光波浪能发电船，属于一种发电设备，主要包括起漂浮作用的船体、板摆式机械传动发电机、架设于船体上表面的光伏横梁、光伏电池阵列安装在光伏横梁上、船体尾部上表面树立风力机，发出来的电通过船底的输电电缆输送给陆上、海上或岛屿上的用电单位。优点：充分利用了海上风、光、波浪能，提高了海上清洁能源的利用率，减少了一次能源的消耗。 | 一种海上风光波浪能发电船，漂浮于海上的并利用海上风、光、波浪能发电的发电装置，其特征是：包括起漂浮作用的船体、板摆式机械传动发电机、光伏横梁、光伏电池阵列、风力机的发电船。 | B63B35/00
4155 | CN202851243U | 桨叶叶轮水力发电机 | 2012-10-22 | 未缴年费 | 张陈斌 | 本实用新型涉及一种桨叶叶轮水力发电机，包括外部的壳体(1)和内部的转轮(4)，所述壳体(1)的上端设置有一进水口(2)，下端设置有一出水口(3)，所述转轮(4)设置在壳体(1)内部中心位置，在壳体(1)外部设置有多个电机(8)，所述转轮(4)通过皮带轮(9)与电机(8)连接，所述转轮(4)内设置有轮片(7)，所述轮片(7)由桨叶片构成。本实用新型提供的桨叶叶轮水力发电机通过设置桨叶片结构的转轮轮片，从而增大了水力接触的面积，进而实现发电最大化，提高了水力发电的效率。 | 一种桨叶叶轮水力发电机，包括外部的壳体(1)和内部的转轮(4)，所述壳体(1)的上端设置有一进水口(2)，下端设置有一出水口(3)，所述转轮(4)设置在壳体(1)内部中心位置，在壳体(1)外部设置有多个电机(8)，所述转轮(4)通过皮带轮(9)与电机(8)连接，其特征在于：所述转轮(4)内设置有轮片(7)，所述轮片(7)由桨叶片构成。 | F03B13/00
4156 | CN202851244U | 风能水力发电机组 | 2012-10-22 | 未缴年费 | 张陈斌 | 本实用新型涉及一种风能水力发电机组，包括外部的壳体(1)和内部的转轮(4)，所述壳体(1)的上端设置有一进水口(2)，下端设置有一出水口(3)，所述转轮(4)设置在壳体(1)内部中心位置，在壳体(1)外部设置有多个电机(8)，所述转轮(4)通过皮带轮(9)与电机(8)连接，所述转轮(4)内设置有轮片(7)，所述壳体(1)上端设置有风能发电机组(11)。本实用新型提供的风能水力发电机组通过设置风力发电机组以及压缩机和储气罐，辅助了水力发电机的发电效率，增强了水力发电的能力。 | 一种风能水力发电机组，包括外部的壳体(1)和内部的转轮(4)，所述壳体(1)的上端设置有一进水口(2)，下端设置有一出水口(3)，所述转轮(4)设置在壳体(1)内部中心位置，转轮(4)内设置有轮片(7)，在壳体(1)外部设置有多个电机(8)，所述转轮(4)通过皮带轮(9)与电机(8)连接，其特征在于：所述壳体(1)上端设置有风能发电机组(11)。 | F03B13/00
4157 | CN202851245U | 太阳能补充式水力发电机组 | 2012-10-22 | 未缴年费 | 张陈斌 | 本实用新型涉及一种太阳能补充式水力发电机组，包括外部的壳体(1)和内部的转轮(4)，所述壳体(1)的上端设置有一进水口(2)，下端设置有一出水口(3)，所述转轮(4)设置在壳体(1)内部中心位置，在壳体(1)外部设置有多个电机(8)，所述转轮(4)通过皮带轮(9)与电机(8)连接，所述转轮(4)内设置有轮片(7)，壳体(1)外侧还设置有一太阳能板(11)，所述电机(8)与太阳能板(11)连接。本实用新型提供的太阳能补充式水力发电机组通过设置太阳能板，以太阳能充电作为水力发电的补充，从而保证了水力发电的持续和稳定。 | 一种太阳能补充式水力发电机组，包括外部的壳体(1)和内部的转轮(4)，所述壳体(1)的上端设置有一进水口(2)，下端设置有一出水口(3)，所述转轮(4)设置在壳体(1)内部中心位置，转轮(4)内设置有轮片(7)，在壳体(1)外部设置有多个电机(8)，所述转轮(4)通过皮带轮(9)与电机(8)连接，其特征在于：所述壳体(1)外侧还设置有一太阳能板(11)，所述电机(8)与太阳能板(11)连接。 | F03B13/00
4158 | CN202851246U | 涡轮水力发电机 | 2012-10-22 | 未缴年费 | 张陈斌 | 本实用新型涉及一种涡轮水力发电机，包括外部的壳体(1)和内部的转轮(4)，所述壳体(1)的上端设置有一进水口(2)，下端设置有一出水口(3)，所述转轮(4)设置在壳体(1)内部中心位置，转轮(4)内设置有轮片(7)，在壳体(1)外部设置有多个电机(8)，所述转轮(4)通过皮带轮(9)与电机(8)连接，所述进水口(2)和出水口(3)一侧分别设置有涡轮筒(11)，所述涡轮筒(11)。由涡轮轴和螺旋叶片构成本实用新型提供的涡轮水力发电机通过设置叶片式结构的转轮轮片，从而增大了水力接触的面积，同时配置了螺旋叶片和涡轮轴构成的涡轮筒，进一步提高了发电的效率，实现水力利用的最大化。 | 一种涡轮水力发电机，包括外部的壳体(1)和内部的转轮(4)，所述壳体(1)的上端设置有一进水口(2)，下端设置有一出水口(3)，所述转轮(4)设置在壳体(1)内部中心位置，转轮(4)内设置有轮片(7)，在壳体(1)外部设置有多个电机(8)，所述转轮(4)通过皮带轮(9)与电机(8)连接，其特征在于：所述进水口(2)和出水口(3)一侧分别设置有涡轮筒(11)，所述涡轮筒(11)由涡轮轴和螺旋叶片构成。 | F03B13/00
4159 | CN202851247U | 防堵塞式水力发电机 | 2012-10-22 | 未缴年费 | 张陈斌 | 本实用新型涉及一种防堵塞式水力发电机，包括外部的壳体(1)和内部的转轮(4)，所述壳体(1)的上端设置有一进水口(2)，下端设置有一出水口(3)，所述转轮(4)设置在壳体(1)内部中心位置，在壳体(1)外部设置有多个电机(8)，所述转轮(4)通过皮带轮(9)与电机(8)连接，所述转轮(4)内设置有轮片(7)，进水口(2)上罩设有多层可拆洗式过滤网(11)。本实用新型提供的防堵塞式水力发电机通过设置在进水口处的过滤网，有效拦截水中的杂质，防止水中的污染物对发电机的叶轮形成堵塞，造成损坏，而且过滤网有多层，属于可拆洗式，非常方便清理。 | 一种防堵塞式水力发电机，包括外部的壳体(1)和内部的转轮(4)，所述壳体(1)的上端设置有一进水口(2)，下端设置有一出水口(3)，所述转轮(4)设置在壳体(1)内部中心位置，转轮(4)内设置有轮片(7)，在壳体(1)外部设置有多个电机(8)，所述转轮(4)通过皮带轮(9)与电机(8)连接，其特征在于：所述进水口(2)上罩设有多层可拆洗式过滤网(11)。 | F03B13/00
4160 | CN202851249U | 储电式水力发电机 | 2012-10-22 | 未缴年费 | 张陈斌 | 本实用新型涉及一种储电式水力发电机，包括外部的壳体(1)和内部的转轮(4)，所述壳体(1)的上端设置有一进水口(2)，下端设置有一出水口(3)，所述转轮(4)设置在壳体(1)内部中心位置，在壳体(1)外部设置有多个电机(8)，所述转轮(4)通过皮带轮(9)与电机(8)连接，所述转轮(4)内设置有轮片(7)，壳体(1)外侧设置有多个蓄电池(11)，所述电机(8)通过连接线与蓄电池(11)连接。本实用新型提供的储电式水力发电机通过设置蓄电池，以实现水力发电机产生的电能进行向外转移和存储，从而保证多余的电能不会被浪费，为其他的用电设备提供电能。 | 一种储电式水力发电机，包括外部的壳体(1)和内部的转轮(4)，所述壳体(1)的上端设置有一进水口(2)，下端设置有一出水口(3)，所述转轮(4)设置在壳体(1)内部中心位置，转轮(4)内设置有轮片(7)，在壳体(1)外部设置有多个电机(8)，所述转轮(4)通过皮带轮(9)与电机(8)连接，其特征在于：所述壳体(1)外侧设置有多个蓄电池(11)，所述电机(8)通过连接线与蓄电池(11)连接。 | F03B13/06
4161 | TWM449834U | 具有水力发电功能之小便斗 | 2012-10-25 | 未缴年费 | 健行学校财团法人健行科技大学 | 本创作之小便斗设有一容置空间，该小便斗之容置空间内靠近排水孔处设有至少一发电装置，该小便斗并设有一感应冲水装置，使用者如厕时可利用水流让发电装置产生电力，并可将该电力供应给感应冲水装置，使得每次如厕不但可减省昂贵电费亦可在解决人类生理需求过程中有助发电，藉此形成一种不仅能省电又能水力发电功能於一身之小便斗。 | 一种具有水力发电功能之小便斗，主要系有一小便斗所组合而成，其中该小便斗设有一容置空间，该容置空间上方设有进水孔而下方则设有排水孔，可分别供冲水与排水者，其特徵在於：该小便斗之容置空间内靠近排水孔处设有至少一发电装置，且该发电装置并连接至少一蓄电单元，该小便斗并设有一感应冲水装置，该感应冲水装置系设有控制器、感应器及控水阀，该控水阀系设於该进水孔处进而控制出水与否，该控制器系分别与该控水阀及感应器连接，而该蓄电单元则分别与该控制器及感应器连接可供应其电力来源。 | E03D13/00
4162 | JP5120738B1 | 风力，海浪发电，潮汐发电装置在组合 | 2011-09-09 | 未缴年费 | Kodera Kiyoshi | 要解决的问题 : 提供一种稳定发电的量通过驱动压缩机利用风力， 波浪能和潮汐动力，使高压空气， 存储大量的高压罐内的一次空气通过调平， 和通过稳定地驱动发电机转动的涡轮式风扇，由高压空气恒定的压力。 溶液 : 风力涡轮机2A和2B用于接收风力时旋转， 波涡轮机3a和3b时转动的接收波功率和潮汐动力， 所驱动的压缩机4，由旋转风力涡轮机和波的能量涡轮和制备所述高 压力空气， 罐5，用于存储高压空气， 所述涡轮风扇6的旋转通过的高压气罐的压力恒定， 和发电机7用于产生电能的涡轮风扇的旋转扭矩均设置在 至少一浮筒， 版权 : (C)2013，补正 | The exhaust_gas¦exhaustion residual pressure of the said turbo fan was guide¦induced to the inhalation¦air-intake of the said compressor.The wind force in any one of Claim 1 or Claim 2 characterized by the above-mentioned, a wave power, a tidal-power combined use electric power generating apparatus. | F03D3/04
4163 | US20130076039A1 | 波浪发电厂 | 2011-02-02 | 放弃 | Robert Bosch Gmbh | 波浪发电设备被配置成将来自流体(特别是海水)中的波浪运动的能量转换成旋转或旋转能量。 流体颗粒描述波面下方的循环轨道流，其动能至少部分地转换为一个或多个曲轴的旋转能。 至少一个阻力元件和至少一个浮力元件设置在每个曲轴上，使得各种联接元件组合在一起。 | 1. A wave power plant configured to convert energy from a wave motion in a fluid, in which a circulating orbital motion is described by particles of the fluid, comprising : a plurality of coupling elements configured to convert at least partially the energy of the wave motion into rotation of at least one crankshaft, wherein at least two coupling elements of the plurality of coupling elements are arranged on the at least one crankshaft, of which coupling elements at least one coupling element is a resistance element and at least one coupling element is a lift element. | F03B13/18
4164 | CN102230442A | 无轴海流涡轮发电机 | 2010-12-09 | 未缴年费 | 宁波华德瑞环保科技有限公司 | 本发明无轴海流涡轮发电机，它包括外壳单元和涡轮驱动单元；所述的外壳单元内设有相互配合的发电机定子单元和发电机转子单元，其特征在于：所述的外壳单元包括呈中空筒状的外壳；所述的涡轮驱动单元位于外壳内，所述的发电机转子单元固定安装在涡轮驱动单元上；所述的涡轮驱动单元与发电机定子单元之间经约束平衡单元配合连接。将发电机转子直接安装在该驱动部分(涡轮驱动单元)上，通过约束平衡单元实现驱动部分与发电机定子之间的连接限位，实现发电机定子和发电机转子配合工作发电，巧妙的将提供动力的驱动部分设置为与发电机为一个整体，就形成了无轴系设计结构，避免了采用复杂轴系所带来的轴系振动问题、平衡问题以及磨损等问题。 | 1.一种无轴海流涡轮发电机，它包括外壳单元(1)和涡轮驱动单元(2)；所述的外壳单元(1)内设有相互配合的发电机定子单元(3)和发电机转子单元(4)，其特征在于：所述的外壳单元(1)包括呈中空筒状的外壳(1.1)；所述的涡轮驱动单元(2)位于外壳(1.1)内，所述的发电机转子单元(4)固定安装在涡轮驱动单元(2)上；所述的涡轮驱动单元(2)与发电机定子单元(3)之间经约束平衡单元(5)配合连接。 | F03B13/00
4165 | CN102297071A | 海流发电机及其控制方法 | 2011-09-06 | 未缴年费 | 浙江大学宁波理工学院 | 本发明涉及一种海流发电机及其控制方法，包括浮体(1)、发电机(2)、增速器(3)、叶片(7)、角度传感器(8)、传动轴(9)、导流装置(11)和托架(12)；其特征在于：传动轴(9)上设有单向轴承(4)，托架(12)上安装有刹车(5)和步进电动机(10)，叶片(7)上安装有多个压力传感器(6)。所述控制方法的核心是通过压力传感器、角度传感器、单向轴承、刹车和步进电机等部件的配合实时控制发电机处于最佳发电状态。本发明涉及的发电机及其控制方法能解决现有电网不能为沿海地区为数众多的岛屿提供电能的技术问题。 | 一种海流发电机，包括浮体(1)、发电机(2)、增速器(3)、叶片(7)、角度传感器(8)、传动轴(9)、导流装置(11)和托架(12)；发电机(2)为潜水式发电机且安装在浮体(1)的下面，发电机(2)的转子与传动轴(9)相连；增速器(3)通过齿轮机构与传动轴(9)相连；传动轴(9)上设有叶片(7)；角度传感器(8)通过托架(12)固定在叶片(7)的下面，并通过齿轮机构与传动轴(9)相连；所述导流装置(11)由两块导流板组成，每块导流板与浮体(1)单独相连，两块导流板互成夹角，导流装置(11)位于叶片(7)的正前方，用于将海流导向叶片(7)的一侧；其特征在于：传动轴(9)上还设有用于防止传动轴反转的单向轴承(4)；所述托架(12)上安装有刹车(5)，刹车(5)的制动机构与传动轴(9)相连；叶片(7)上安装有多个压力传感器(6)；所述托架(12)上还安装有步进电动机(10)，步进电动机(10)的驱动齿轮通过可离合机构与传动轴(9)的末端相连。 | F03B13/22
4166 | CN102996319A | 水力风力发电凹槽外围龙头圈 | 2011-09-13 | 驳回 | 襄阳六合春发电研究中心; 周菲菲; 周维忠 | 本发明提供一种水力风力发电凹槽外围龙头圈，在可安装水力风力发电凹槽叶轮圈的外围使用装置，所述四周围粗管道外部设置数个进水口管道，内部设有密布排列的众多细小弯度管道出水口，由此构成多个引水道，本发明作为水力风力发电使用装置，由于设有多个稍大的细管道进水口与小出水口，使水形成数个强对流水洞，为水力风力发电凹槽叶轮圈装置提供强对流的水力或风力用于发电，特别适合安装在水力风力发电设置上使用。 | 一种水力风力发电凹槽外围龙头圈。其特征在于：相当于引风引水装置。 | F03B11/00
4167 | CN102996320A | 以气体驱动液体的动力装置及具有该装置的水力发电设备 | 2011-09-15 | 撤回 | 陈世雄; 陈贻儒 | 一种以气体驱动液体的动力装置及具有该装置的水力发电设备，动力装置包括容器、定量液体、驱动机构、定量气体及动力产生器，容器具有第一腔室和第二腔室，并在第一腔室和第二腔室之间设有连通孔；定量液体填注在第一腔室和第二腔室内部；驱动机构包含移动体，移动体容置在第一腔室内；定量气体填充在第一腔室且介于移动体和定量液体的液面之间；动力产生器对应连通孔位置配设在容器内部；通过移动体对定量气体作增压及减压，而使定量液体驱动动力产生器产生动力的输出。 | 一种以气体驱动液体的动力装置，其特征在于，包括：一容器，具有一第一腔室和一第二腔室，并在该第一腔室和该第二腔室之间设有一连通孔；一定量液体，填注在该第一腔室和该第二腔室内部；一驱动机构，包含一移动体，该移动体容置在该第一腔室内；一定量气体，填充在该第一腔室且介于该移动体和该定量液体的液面之间；以及一动力产生器，对应该连通孔位置配设；其中在该移动体朝该第一腔室的内部移动而压缩该定量气体时，将令该第一腔室内的气体压力高于该第二腔室的气体压力，从而驱使该定量液体通过该连通孔以驱动该动力产生器；在该移动体朝该第一腔室的外部移动而降低该定量气体的压力时，将令该第一腔室内的气体压力低于该第二腔室的气体压力，从而驱使该定量液体从该连通孔回流以驱动该动力产生器。 | F03B13/00
4168 | CN202832944U | 防盗式水力发电机 | 2012-10-23 | 未缴年费 | 张陈斌 | 本实用新型涉及一种防盗式水力发电机，包括外部的壳体(1)和内部的转轮(4)，所述壳体(1)的上端设置有一进水口(2)，下端设置有一出水口(3)，所述转轮(4)设置在壳体(1)内部中心位置，在壳体(1)外部设置有多个电机(8)，所述转轮(4)通过皮带轮(9)与电机(8)连接，所述转轮(4)内设置有轮片(7)，壳体(1)内侧设置有联动锁及插销机构(11)。本实用新型提供的防盗式水力发电机通过设置在壳体内侧的联动锁及插销机构，通过三角锁芯的联动锁可以起到防盗的效果，插销孔的设计不易被撬开，三角锁芯的锁不易被打开，双重保护增强了防盗效果。 | 一种防盗式水力发电机，包括外部的壳体(1)和内部的转轮(4)，所述壳体(1)的上端设置有一进水口(2)，下端设置有一出水口(3)，所述转轮(4)设置在壳体(1)内部中心位置，转轮(4)内设置有轮片(7)，在壳体(1)外部设置有多个电机(8)，所述转轮(4)通过皮带轮(9)与电机(8)连接，其特征在于：所述壳体(1)内侧设置有联动锁及插销机构(11)。 | F03B13/00
4169 | CN202832945U | 储气式水力发电机 | 2012-10-23 | 未缴年费 | 张陈斌 | 本实用新型涉及一种储气式水力发电机，包括外部的壳体(1)和内部的转轮(4)，所述壳体(1)的上端设置有一进水口(2)，下端设置有一出水口(3)，所述转轮(4)设置在壳体(1)内部中心位置，在壳体(1)外部设置有多个电机(8)，所述转轮(4)通过皮带轮(9)与电机(8)连接，所述转轮(4)内设置有轮片(7)，壳体(1)外侧设置有多个高压储气罐(11)，所述电机(8)通过输气管与高压储气罐(11)连接。本实用新型提供的储气式水力发电机组通过设置高压储气罐，以实现水力发电机产生的机械能转换为压缩气体，存储在高压储气罐内，在水力不足时，通过高压储气罐内输出的气体来为水力发动机提供动力。 | 一种储气式水力发电机，包括外部的壳体(1)和内部的转轮(4)，所述壳体(1)的上端设置有一进水口(2)，下端设置有一出水口(3)，所述转轮(4)设置在壳体(1)内部中心位置，转轮(4)内设置有轮片(7)，在壳体(1)外部设置有多个电机(8)，所述转轮(4)通过皮带轮(9)与电机(8)连接，其特征在于：所述壳体(1)外侧设置有多个高压储气罐(11)，所述电机(8)通过输气管与高压储气罐(11)连接。 | F03B13/00
4170 | CN202832946U | 交流磁体式水力发电机 | 2012-10-23 | 未缴年费 | 张陈斌 | 本实用新型涉及一种交流磁体式水力发电机，包括外部的壳体(1)和内部的转轮(4)，所述壳体(1)的上端设置有一进水口(2)，下端设置有一出水口(3)，所述转轮(4)设置在壳体(1)内部中心位置，在壳体(1)外部设置有多个电机(8)，所述转轮(4)通过皮带轮(9)与电机(8)连接，所述转轮(4)内设置有轮片(7)，壳体(1)内侧设置有定子(11)和转子(12)，所述定子(11)和转子(12)均与水轮机连接。本实用新型提供的交流磁体式水力发电机通过设置水轮机、永磁转子、永磁定子等，实现了永磁交流同步的水力发电，可以持续稳定地发电，不会经常损坏。 | 一种交流磁体式水力发电机，包括外部的壳体(1)和内部的转轮(4)，所述壳体(1)的上端设置有一进水口(2)，下端设置有一出水口(3)，所述转轮(4)设置在壳体(1)内部中心位置，转轮(4)内设置有轮片(7)，在壳体(1)外部设置有多个电机(8)，所述转轮(4)通过皮带轮(9)与电机(8)连接，其特征在于：所述壳体(1)内侧设置有定子(11)和转子(12)，所述定子(11)和转子(12)均与水轮机连接。 | F03B13/00
4171 | CN202832947U | 计算机控制水力发电机 | 2012-10-23 | 未缴年费 | 张陈斌 | 本实用新型涉及一种计算机控制水力发电机，包括外部的壳体(1)和内部的转轮(4)，所述壳体(1)的上端设置有一进水口(2)，下端设置有一出水口(3)，所述转轮(4)设置在壳体(1)内部中心位置，在壳体(1)外部设置有多个电机(8)，所述转轮(4)通过皮带轮(9)与电机(8)连接，所述转轮(4)内设置有轮片(7)，壳体(1)外侧设置有电脑控制器(11)，所述电脑控制器(11)由单片机和电路切换装置构成。本实用新型提供的计算机控制水力发电机通过设置电脑控制器，实现了自动控制水力发电机，不需要人工的过多参与，方便了用户，特别是偏远地区，更是节省了人力，非常方便。 | 一种计算机控制水力发电机，包括外部的壳体(1)和内部的转轮(4)，所述壳体(1)的上端设置有一进水口(2)，下端设置有一出水口(3)，所述转轮(4)设置在壳体(1)内部中心位置，转轮(4)内设置有轮片(7)，在壳体(1)外部设置有多个电机(8)，所述转轮(4)通过皮带轮(9)与电机(8)连接，其特征在于：所述壳体(1)外侧设置有电脑控制器(11)，所述电脑控制器(11)由单片机和电路切换装置构成。 | F03B13/00
4172 | CN202832948U | 智能型水力发电机 | 2012-10-23 | 未缴年费 | 张陈斌 | 本实用新型涉及一种智能型水力发电机，包括外部的壳体(1)和内部的转轮(4)，所述壳体(1)的上端设置有一进水口(2)，下端设置有一出水口(3)，所述转轮(4)设置在壳体(1)内部中心位置，在壳体(1)外部设置有多个电机(8)，所述转轮(4)通过皮带轮(9)与电机(8)连接，所述转轮(4)内设置有轮片(7)，壳体(1)内部设置有智能操作板(11)。本实用新型提供的智能型水力发电机通过设置具有智能操作功能的智能操作板，从而实现了对水力发电机整体的智能化功能编辑和操作，可以根据实际情况进行参数的设置，进而实现了从传统的固定被动式操作向主动设置型的转变。 | 一种智能型水力发电机，包括外部的壳体(1)和内部的转轮(4)，所述壳体(1)的上端设置有一进水口(2)，下端设置有一出水口(3)，所述转轮(4)设置在壳体(1)内部中心位置，转轮(4)内设置有轮片(7)，在壳体(1)外部设置有多个电机(8)，所述转轮(4)通过皮带轮(9)与电机(8)连接，其特征在于：所述壳体(1)内部设置有智能操作板(11)。 | F03B13/00
4173 | CN202832949U | 自告警式水力发电机 | 2012-10-23 | 未缴年费 | 张陈斌 | 本实用新型涉及一种自告警式水力发电机，包括外部的壳体(1)和内部的转轮(4)，所述壳体(1)的上端设置有一进水口(2)，下端设置有一出水口(3)，所述转轮(4)设置在壳体(1)内部中心位置，在壳体(1)外部设置有多个电机(8)，所述转轮(4)通过皮带轮(9)与电机(8)连接，所述转轮(4)内设置有轮片(7)，壳体(1)外侧设置有感测器(11)，壳体(1)内设置有报警灯(12)，所述感测器(11)和报警灯(12)连接。本实用新型提供的自告警式水力发电机通过设置感测器和报警灯，可以随时监测当前水量或者流速情况，防止水量过大或者水流速过快导致对发电机形成压力过大以致发生事故的情况。 | 一种自告警式水力发电机，包括外部的壳体(1)和内部的转轮(4)，所述壳体(1)的上端设置有一进水口(2)，下端设置有一出水口(3)，所述转轮(4)设置在壳体(1)内部中心位置，转轮(4)内设置有轮片(7)，在壳体(1)外部设置有多个电机(8)，所述转轮(4)通过皮带轮(9)与电机(8)连接，其特征在于：所述壳体(1)外侧设置有感测器(11)，壳体(1)内设置有报警灯(12)，所述感测器(11)和报警灯(12)连接。 | F03B13/00
4174 | CN202832950U | 叶片式水力发电机 | 2012-10-23 | 未缴年费 | 张陈斌 | 本实用新型涉及一种叶片式水力发电机，包括外部的壳体(1)和内部的转轮(4)，所述壳体(1)的上端设置有一进水口(2)，下端设置有一出水口(3)，所述转轮(4)设置在壳体(1)内部中心位置，在壳体(1)外部设置有多个电机(8)，所述转轮(4)通过皮带轮(9)与电机(8)连接，所述转轮(4)内设置有轮片(7)，所述轮片(7)由多个叶片构成。本实用新型提供的叶片式水力发电机通过设置叶片式结构的转轮轮片，从而增大了水力接触的面积，进而实现发电最大化，提高了水力发电的效率。 | 一种叶片式水力发电机，包括外部的壳体(1)和内部的转轮(4)，所述壳体(1)的上端设置有一进水口(2)，下端设置有一出水口(3)，所述转轮(4)设置在壳体(1)内部中心位置，在壳体(1)外部设置有多个电机(8)，所述转轮(4)通过皮带轮(9)与电机(8)连接，其特征在于：所述转轮(4)内设置有轮片(7)，所述轮片(7)由多个叶片构成。 | F03B13/00
4175 | CN202832952U | 潮汐发电机 | 2012-06-03 | 未缴年费 | 尹振宇 | 一种潮汐发电机，当海水落潮后，在有比较宽阔海滩的海边上沿海岸边砌上围海坝墙，在围海坝墙上安装水轮机和发电机，这样在海水涨潮或落潮时，利用海水冲击水轮机叶片使水轮机转动，从而带动发电机转动发电，发出的电通过电线输出电能。 | 一种潮汐发电机，当海水落潮后，在有比较宽阔海滩的海边上沿海岸边砌上围海坝墙，在围海坝墙上每隔一段距离留上一个豁口，在豁口处安装发电机，这样利用海水的涨潮、落潮就可以发电；其特征是；在围海坝墙上安装固定U形方架，U形方架上安装水轮机和发电机；发电机通过螺栓、螺母固定在U形方架上面；水轮机通过轴承与U形方架活动连接；水轮机与发电机通过主动轮、链条或三角带、涨紧轮、从动轮连接在一起，涨紧轮通过支撑柱固定在U形方架上，支撑柱可以伸长或缩短用来涨紧链条；这样在海水涨潮或落潮时，利用海水冲击水轮机叶片使水轮机转动，通过主动轮、从动轮带动发电机转动发电，发出的电通过电线输出电能。 | F03B13/26
4176 | US20110169265A1 | 跷跷板式波浪发电装置 | 2010-11-12 | 未缴年费 | Chen, Shih-Hsiung | 一种跷跷板式波浪发电装置(1)，包括 : 第一浮标(10)； 第二浮标(20)，设置在第一浮标(10)的一侧； 叶轮发生器(30)，设置在第一浮标(10)和第二浮标(20)之间； 第一连接管(42)，其两端与第一浮标(10)和叶轮发电机(30)连通； 第二连接管(42)，其两端与第二浮标(20)和叶轮发电机(30)连通。 第一浮标(10)和第二浮标(20)中填充有液体(2)。 第一浮标(10)和第二浮标(20)在水波和水波(4)上摆动，使液体(2)在第一连接管(41)和第二连接管(42)之间来回流动，驱动叶轮发电机(30)发电。 本发明易于实现和维护。 | 1. A seesaw-type wave power generating device (1), filled therein with a liquid (2) and including : a first buoy (10); a second buoy (20) disposed on one side of the first buoy (10) at an interval; an impeller generator (30) disposed between the first buoy (10) and the second buoy (20); a first connecting pipe (41) with one end being in communication with the first buoy (10) and the other end being in communication with the impeller generator (30); anda second connecting pipe (42) with one end being in communication with the second buoy (20) and the other end being in communication with the impeller generator (30); wherein the liquid (2) is filled in the first buoy (10) and the second buoy (20), the first buoy (10) and the second buoy (20) bob on the water and water waves (4) causes the liquid (2) to flow back and forth between the first connecting pipe (41) and the second connecting pipe (42), thereby driving the impeller generator (30) to generate electricity. | F03B13/20
4177 | JP2007508488A | 浮子和浮子的位置从海表面和装置，用于固定在一波浪发电装置 | 2004-10-14 | 驳回 | ウェーブ·スター·エナジー·アンパルトセルスカブ; Wave Star Energy Aps | 一种波力发电设备包括至少一个转动支撑臂(122)承载一个浮子(124)在其自由端，使得平移运动引起的浮波导致的旋转臂(122)。该装置包括电源转换装置，用于将从波发送到所述臂的动力为电力，例如液压系统，在液压介质移动的移动臂，液压系统被耦合到发电机。该装置包括液压升降系统的升降的浮出海洋和用于将浮子锁定在海洋表面上的上方位置，例如在极端海况对波浪条件，例如风暴。升降系统可以包括至少一个用于提升泵泵送液压缸臂的海洋。 | 1 At least one of the arms, the arm is rotatably supported at one end of a shaft, held in the other end of the float, and a support end opposite the holding end, the float caused by waves due to the movement of the shaft of the parallel arms adapted to rotate around, wave power to electrical power transmitted to the arm from the force conversion means for converting wave power generation system, the float from the sea, above sea level at the position of the hydraulic lifting system fixed to the float and the wave generator. | F03B13/18
4178 | US20130069368A1 | 波浪发电设备和方法 | 2012-03-20 | 放弃 | Industry-Academic Cooperation Foundation, Yonsei University | 提供了一种波浪发电设备和方法。 根据本发明的一个方面，提供了一种波浪发电设备，包括 : 壳体； 波纹管，其形状像波纹软管，具有开口端，设置在所述壳体中，并通过外力而伸展或收缩； 设置在波纹管上的重物； 转子，其设置在所述重物上并根据所述波纹管的伸展或收缩以及所述重物的运动而移动； 以及将转子的动能转换成电能的发电机。 | 1. A wave power generating apparatus comprising : a housing; a bellows shaped like a corrugated hose having an open end, disposed in the housing, and extended or contracted by an external force; a weight disposed on the bellows; a rotor disposed on the weight and moving according to the extension or contraction of the bellows and the movement of the weight; anda generator converting kinetic energy of the rotor into electric energy. | F03B13/12
4179 | CN102297068A | 波浪能发电装置 | 2011-07-25 | 未缴年费 | 深圳大学 | 本发明公开了一种波浪能发电装置，包括将至少一个发电机支撑于海面上方的平台，所述发电机具有一个平板状动子以及两个分别位于所述动子两侧与所述动子平行布置的平板状定子，所述动子通过连杆连接漂浮于海面上的浮球，所述浮球随海浪的运动推动所述动子在与所述定子平行的二维平面内运动，所述定子上的绕组切割所述动子的磁力线产生电能。本发明所提出的波浪能发电装置，其设置有一个能够在二维方向发电的平面发电机，该平面发电机可以在二维方向上直接捕获波浪的机械能，从而将其转换成电能。 | 一种波浪能发电装置，包括将至少一个发电机支撑于海面上方的平台，其特征在于，所述发电机具有一个平板状动子以及两个分别位于所述动子两侧与所述动子平行布置的平板状定子，所述动子通过连杆连接漂浮于海面上的浮球，所述浮球随海浪的运动推动所述动子在与所述定子平行的二维平面内运动，所述定子上的绕组切割所述动子的磁力线产生电能。 | F03B13/16
4180 | CN102979659A | 船载式水力发电装置 | 2012-07-11 | 撤回 | 林文初 | 本发明涉及一种水力发电装置。具体涉及一种利用水流动能进行发电的船载式水力发电装置。该装置由主承载船、辅承载船、水轮、支架、水轮升降机构、动力传输机构和发电机构成。支架通过支架平台和支架竖杆把主承载船和辅承载船固定在支架下的中间段和两侧。发电机安装在主承载船上。两个水轮分别安装在主承载船两侧，水轮外侧为辅承载船。锚桩，缆绳和多个船载式水力发电装置组成一个水力发电站。与现有技术相比，本发明不需建筑大坝，占地少，建设时间短，投资少。且单机功率较大，工作性能可靠，稳定性好，适应范围更广，能更好地开发利用水力资源。 | 一种船载式水力发电装置，由包括锚桩(1)、缆绳(2)、主承载船(4)、辅承载船(5)、水轮(6)、支架(7)、水轮升降机构、动力传输机构和发电机(16)构成，其特征在于：所述的主承载船(4)两侧各安装一个水轮(6)，水轮(6)外侧安装辅承载船(5)；支架(7)把主承载船(4)和辅承载船(5)连成一个整体；水轮(6)通过动力传输机构驱动主承载船(4)上的发电机(16)进行工作。 | F03B13/00
4181 | CN102979663A | 华慧潮汐及江河发电站用水车动力机 | 2011-09-04 | 撤回 | 张昊慧 | 本发明是一种利用潮汐和大江、大河做能源的水车动力机，由机体、驱动板、连撑杆、动力输出轴、轴承盒、机座以及加固连接弧、环组成，能够最大限度的接受潮流或江河水流产生的动能，并将动能通过动力输出轴传递给发电机。 | 一种水车动力机，其特征是：机体上有驱动板；各驱动板之间有加固连接弧或弦连接加固，机体的两端有动力输出轴，机座的上面有轴承盒，轴承盒内的轴承套装在动力输出轴轴上。 | F03B13/26
4182 | CN102979664A | 潮汐发电装置 | 2012-12-17 | 撤回 | 吴丙芬 | 本发明提供一种潮汐发电装置，属于可再生能源领域，其结构包括设置在海平面上的浮盘，固定在浮盘上的直线齿排，齿轮通过直线齿排带动转速加速机离合器发电机发电，同时也连接螺旋簧蓄能器，把螺旋簧蓄能器旋紧，海水的浮力使浮盘在上升、下降时均能将能量转换为电能，从而使发电率相比传统的发电装置无法比拟，相对于现在发电技术方案，理论上可提高一倍以上的发电率，海水上升和下降过程中的动力能和重力势能转成弹簧势能的蓄能机构，螺旋簧蓄能器能把潮汐的往复的间隙动作能量蓄存起来变成弹性势能加以利用，能量的利用率可达到百分之九十五，能量的释放连续稳定，为国民提供了取之不尽用之不竭的能源。 | 一种潮汐发电装置，包括设置在海平面上的浮盘1、固定在浮盘上的直线齿排5，浮盘导柱11同时也是平台支柱10建造在近海中，齿轮7通过直线齿排5带动发电机发电同时也连接螺旋簧蓄能器6，螺旋簧蓄能器6通过转速加速机8与发电机4连接。 | F03B13/26
4183 | CN102982708A | 一种水力发电演示装置 | 2012-12-07 | 撤回 | 曲雅宁 | 本发明提供一种水力发电演示装置，自来水龙头通过水管连接到星型卸料器的进口端，星型卸料器的出口端通过水管连接到地漏，星型卸料器的转轴通过联轴器和发电机同轴连接，发电机电性连接LED灯珠。自来水通过管道从星型卸料器的进口端进入，冲击星型卸料器中的叶片，叶片旋转带动星型卸料器转轴旋转，转轴带动发电机轴转动，进而产生电能，将LED灯珠点亮。水流从星型卸料器的出口端流出，然后通过水管排入排水系统。 | 一种水力发电演示装置，其特征在于：自来水龙头通过水管连接到星型卸料器的进口端，星型卸料器的出口端通过水管连接到地漏，星型卸料器的转轴通过联轴器和发电机同轴连接，发电机电性连接LED灯珠。 | G09B23/06
4184 | CN202811180U | 一种用于微水头水能开发的水力发电机组 | 2012-09-29 | 未缴年费 | 中水珠江规划勘测设计有限公司 | 一种用于微水头水能开发的水力发电机组，涉及水力发电技术领域，其结构包括多个水力发电机，水力发电机包括管道，管道内设置有同步永磁发电机以及水轮机；同步永磁发电机通过多个中空的固定管固定于管道内，位于同步永磁发电机上方的其中一个固定管与管道壁的连接处开设有用于穿设同步永磁发电机线缆的线缆穿出口，线缆穿出口设置有并网变频器及保护控制设备，本实用新型采用同步永磁发电机，可使得发电机取消同步励磁机控制装置，由于使用了并网变频器，可使发电机组并网简单，机组转速在一定的转速范围内不受限制，可以取消调速设备，简化发电辅助系统，从而使发电机的结构简单，可节省大量的土建费用及设备造价，便于市场上的普及与推广。 | 一种用于微水头水能开发的水力发电机组，其特征在于：包括有多个水力发电机，水力发电机包括管道，管道内设置有同步永磁发电机以及与同步永磁发电机连接的水轮机；同步永磁发电机通过多个中空的固定管固定于管道内，中空的固定管的一端与同步永磁发电机的外壳连接，中空的固定管的另一端与管道内壁连接；其中一个中空的固定管与管道壁的连接处开设有用于穿设同步永磁发电机线缆的线缆穿出口，线缆穿出口设置有并网变频器及保护控制设备，同步永磁发电机线缆穿设线缆穿出口、并分别与并网变频器和保护控制设备电连接。 | F03B13/00
4185 | ES2379151B1 | 波浪能发电机 | 2008-04-24 | 撤回 | Toledo Garcia Miguel Angel | 波浪能发电机是一种利用海面(6)的起伏获得机械能的机械； 可转化为电能。 该机器通过压缩和减压容纳在储存器(1)中的空气来获得运动形式的能量，既用于压缩又用于空气减压。 它利用海水(6)水位的升高和降低所产生的能量。 该空气通过管道(3)和(4)被压出并进入蓄水池(1)，涡轮(2)和(10)容纳在管道中，涡轮与发电机(9)连接。 )通过管道(3)和(4)中的传动装置(8)和(12)，阀(5)和(11)被定位成用于空气的进入和排出(由Gool Translat的机器翻译，不受法律约束)。 | ES 2 379 151 B1CLAIMS1.Wave-driven power generator, consisting of a tank (1) with a water inlet gate (7), an air intake duct (3) and an air evacuation duct (4). The air intake duct (3) contains an air intake valve (5), an air intake turbine (2) which is connected to a generator (9), by means of an air intake transmission (8).The air evacuation duct (4) contains an air evacuation valve (11), an air evacuation turbine (10), which is connected to a generator (9) by an air evacuation transmission (12). | F03B13/24
4186 | US20120167828A1 | 海流发电系统 | 2011-01-01 | 未缴年费 | Gagnon J Emile M | 一系列间隔开的水下帆，用发电机连接在滑轮之间的活动缆绳环上。 风帆在水流的作用下膨胀，带动电缆朝水流的方向转动，使发电机发电。 当帆到达末端皮带轮或尾轴时，它们会放气，并在一个连续重复的循环中被拉回到起始动力皮带轮。 | 1. An electrical energy generating underwater sail and cable pulley system comprises : an electrical energy generator comprising a moving loop cable encircling a pair of spaced pulleys positioned underwater in a water current flow in a body of water; a series of spaced underwater sails attached to the moving loop cable, each of the sails comprising a pair of articulated steel booms each attached by a boom hinge to the moving loop cable one on each side of the moving loop cable out of contact with the pulleys, a boom cable stay attached between an outer end of each of the booms and a boom cable stay attaching element on the moving loop cable spaced away from the boom hinges, at least one sheet of flexible sail material attached to each of the booms along one edge of the sail material, a sail edge cable stay attached along an opposite edge of the sail material and a sail end cable stay attached from each outer end of the sail edge cable stay to sail end cable stay attaching elements adjacent to the boom cable stay attaching elements, so that the sails billow out by the force of the water current flow on a first side of the moving cable loop to move the first side of the moving cable loop in the direction of the water current flow to turn the pulleys, the booms and sails configured to collapse down on a second side of the moving cable loop moving against the current flow to reduce drag on the system and return each of the collapsed underwater sails back to the first side of the moving cable loop to billow out with the moving water current in a continual repeated cycle : at least one electrical generator connected to at least one of the pulleys so that turning the at least one of the pulleys turns the generator to generate an electrical current; means for maintaining the moving loop cable against each pulley to reduce slippage therebetween and to maximize power transfer between the moving loop cable and the pulley; andmeans for anchoring each pulley to a bottom of the body of water. | F03B13/10
4187 | US20110025068A1 | 水力发电系统 | 2010-07-26 | 未缴年费 | Campbell Charles E | 提供了一种水力发电系统。 所述水力发电系统包括 : 储罐； 液体； 压力管道； 汽轮发电机、变压器、电网系统； 一个泵，和连接管道。 还提供了一种产生水能的方法。 | 1. A hydroelectric power system comprising : a first storage tank having an inlet and an outlet; a fluid; a penstock having an inlet and an outlet, wherein the inlet of the penstock is placed in fluid communication with the outlet of the first storage tank, and wherein the penstock comprises a first flow controller; an electric turbine generator having an inlet and an outlet, wherein the inlet of the electric turbine is placed in fluid communication with the outlet of the penstock; a transformer electrically coupled to the electric turbine generator and to an electric power grid system; a pump having an inlet and an outlet; a first conduit having an inlet and an outlet, wherein the inlet of the first conduit is placed in fluid communication with the outlet of the electric turbine generator and the outlet of the first conduit is placed in fluid communication with the inlet of the pump, and wherein the first conduit comprises a second flow controller; anda second conduit having an inlet and an outlet, wherein the inlet of the second conduit is placed in fluid communication with the outlet of the pump and the outlet of the second conduit is placed in fluid communication with the inlet of the first storage tank, and wherein the second conduit comprises a third flow controller. | F01D15/10
4188 | CN102269108A | 聚能型水力增压发电机组 | 2011-06-29 | 未缴年费 | 杨晶 | 本发明公开了一种聚能型水力增压发电机组，能实现对水和空气的增压，包括依次连接的用于储水的引水系统、将水能转换为压力能的动力增压系统、储存压力能的缓冲增压系统和利用压力能发电的发电系统；所述动力增压系统包括依次连接的动力水箱、压力物体和压力缸，所述动力水箱接收经引水系统储存的水，动力水箱底部设有用于封闭水箱底部以及起排水作用的排水装置；压力缸包括内部的压力活塞和底部的进气孔或者进水孔，进气孔或者进水孔上设有单向阀。本发明通过将水能转换为压力能在转为机械能发电，使受地理环境因素的影响降到了最低，且转换效率高；动力增压系统结构简单，建造成本低，开发灵活；缓冲增压系统能充分聚集能量，且安全性高。 | 一种聚能型水力增压发电机组，能实现对水和空气的增压，其特征在于，包括依次连接的用于储水的引水系统、将水能转换为压力能的动力增压系统、储存压力能的缓冲增压系统和利用压力能发电的发电系统；所述动力增压系统包括依次连接的动力水箱(21)、压力物体(23)和压力缸(25)，所述动力水箱(21)接收经引水系统储存的水，动力水箱(21)底部设有用于封闭水箱底部以及起排水作用的排水装置(27)；压力缸(26)包括内部的压力活塞(25)和底部的进气孔或者进水孔，进气孔或者进水孔上设有单向阀；压力物体(23)与压力活塞(25)连接，当动力水箱(21)充满水时，动力水箱(21)向下运动提起压力物体(23)从而带动压力活塞(25)对压力缸(26)进行充水或者充气；当打开排水装置(27)，水从压力水箱(21)排掉时，压力物体(23)向下运动带动压力活塞(25)将压力缸里的水或者气体压进缓冲增压系统，同时压力物体(23)带动动力水箱(21)向上运动。 | F03B17/00
4189 | CN102278265A | 一种利用水波浪能和风能互补发电的发电方法及装置 | 2011-07-15 | 未缴年费 | 李晓明 | 本发明公开了一种利用水波浪能和风能互补发电的发电方法和装置，该方法包括设置一利用海水水波浪发电的发电机组，发电机组的动能输入叶轮下部浸没在海水中，动能输入叶轮上部露出海水平面，动能输入叶轮利用海水浮力随海水平面的升降而升降；在动能输入叶轮上方设一具有内凹曲面的挡风墙，挡风墙的下端设一导风板，导风板将挡风墙接收到的风引向动能输入叶轮上部的叶片工作面，以推动动能输入叶轮朝水波浪推动而转动的方向转动。优选该方法还包括设置与上述发电机组并网发电的风力发电机。该装置包括前述发电方法中的发电机组和风力发电机。本发明的有益效果是，海洋自然资源利用充分、发电量大、发电成本低，且结构简单、故障率低。 | 1.一种利用水波浪能和风能互补发电的发电方法，其特征在于：包括： a 设置一利用海水水波浪发电的发电机组，发电机组的动能输入叶轮(1)还可由风力推动转动，动能输入叶轮(1)下半部分浸没在海水中，动能输入叶轮(1)上半部分露出海水平面，动能输入叶轮(1)利用海水浮力随海水平面的升降而升降；b 在所述的动能输入叶轮(1)上方设置一具有内凹曲面的挡风墙(6)，在挡风墙(6)的曲面下端设置一导风板(7)，导风板(7)将挡风墙(6)接收到的风引向动能输入叶轮(1)上半部分的叶片(1a)工作面，以推动动能输入叶轮(1)朝水波浪推动而转动的方向转动。 | F03B13/22
4190 | CN102966481A | 一种波浪能发电转换装置的叶轮结构 | 2012-12-10 | 驳回 | 上海海洋大学 | 本发明涉及一种叶轮结构，尤其是涉及一种波浪能发电转换装置的叶轮结构。其具体结构包括叶轮本体和均布在叶轮本体上的多个叶片，所述每个叶片均为螺旋状。本发明为了增加波浪能发电的转换效率，抛弃以往的叶片形状，通过对叶片形状的改变，采用了螺旋形的叶片，增大了叶轮在波浪中的受力面积，同时又能够保证其在不同方向的波浪中保持一致的旋转方向，可以更好的保证波浪能转换的稳定性，进而提高波浪能转换效率，另外由于螺旋形也能很好的解决叶轮在波浪的作用下的上下运动问题。 | 一种波浪能发电转换装置的叶轮结构，包括叶轮本体和均布在叶轮本体上的多个叶片，其特征在于：所述每个叶片均为螺旋状。 | F03B3/12
4191 | CN102966483A | 水力循环发电机 | 2012-12-06 | 撤回 | 朱国华 | 本发明公开了水力循环发电机，它包括水斗(15)、飞轮(10)、转轴(11)、绳索(16)、上水池(2)、下水池(25)、分水箱(6)和水泵(1)，转轴设置有两组飞轮和传动轮，在飞轮上分别设置有绳索，绳索上设置有水斗，在飞轮一侧设置有分水箱，所述分水箱上设置有加水嘴，在加水嘴下部与飞轮相对应的位置上设置有接送台，在每组飞轮下方均设置有阻挡车, 下水池内并列设置有压力舱, 在压力舱内设置有活塞(27), 上水池与下水池之间设置有加水管(5)，本发明水斗带动飞轮不断旋转，水斗上下循环运动带动发电机不断发电，它不仅结构紧凑，制造安装方便，凡是有水补充的地方都可进行发电，小型水资源利用率高，发电功率高，发电成本低。 | 水力循环发电机，它包括水斗(15)、飞轮(10)、转轴(11)、传动轮(9)、发电机(12)、绳索(16)、传动带(14)、车架(20)、导轨(32)、上水池(2)、下水池(25)、分水箱(6)、第一压力舱(26)、第二压力舱(33)、加水管(5)和水泵(1)，其特征是：所述转轴活动设置在机架(24)上，转轴上设置有两组飞轮，每组飞轮为两只，所述飞轮内设置有自锁装置，转轴上设置有传动轮，所述传动轮通过传动带与发电机相连，所述发电机设置在支撑架(13)上，在飞轮上分别设置有绳索，每组飞轮之间的绳索上设置有两只水斗，所述水斗两端与每组飞轮上的两绳索相连，每组飞轮之间的水斗交错设置，在飞轮一侧设置有分水箱，所述分水箱上设置有加水嘴(8)，所述分水箱与上水池相连，在上水池一侧设置有水泵，在加水嘴下部与飞轮相对应的位置上设置有接送台，所述接送台包括固定在机架上的液压缸(22)和与液压缸连成一体的托杆(23)，每组飞轮之间的两托杆相对倾斜设置，托杆上升时可支撑水斗，当托杆下降后，托杆之间可通过水斗，在每组飞轮下方均设置有阻挡车, 所述阻挡车包括导轨(32)、车架(20)和滑轮(19), 所述导轨内设置有滑动槽, 所述滑轮设置在滑动槽内, 所述滑轮与车架相连, 所述车架具有与水斗下部相配的凹槽，在导轨一端设置有导板(21), 在导轨另一端设置有缓冲座(17), 所述导轨设置在底座(18)上, 在导板一侧设置有下水池, 下水池内并列设置有第一压力舱和第二压力舱, 所述压力舱均呈圆筒形, 在压力舱内设置有活塞(27), 两压力舱外端和压力舱之间与加水管下端相连通、加水管上端位于上水池上部，上水池位置不低于飞轮位置，在压力舱上设置有气管(28)，在每只压力舱上部设有进水口(30)，在每个进水口上设置有液压升降盖(29)，所述液压升降盖可将进水口封闭和打开，所述分水箱内设置有水位自动控制阀，所述分水箱容积与水斗容积相同，所述上水池和分水箱之间设置有自动阀门Ⅰ(3)，所述分水箱与喷水嘴之间设置有自动阀门Ⅱ(4)，在阻挡车上部的两绳索之间设置有限位杆(31)。 | F03B13/06
4192 | CN202789305U | 海洋平台式波浪能发电装置 | 2012-09-14 | 未缴年费 | 邝建华 | 本实用新型涉及一种海洋平台式波浪能发电装置，为解决现有设备不能全天候供电的问题，其包括多根立柱，立柱顶端平台，立柱之间横向支撑臂和支撑腿之间分隔成的竖向空间，每个竖向空间周边安装竖向导轨和竖向滑配架，每个竖向滑配架外周配装竖向导轮；每个浮箱通过连杆向上连接一个安装在平台上面的能够将上下往复运动转换成旋转运动的转换装置，每个转换装置的输出端连接一套发条储能装置，同一平台上的多套发条储能装置的输出端共同驱动一台发电机发电。其具有能够全天候持续供电，结构简单，运行成本低，寿命长的优点。 | 一种海洋平台式波浪能发电装置，其特征在于包括下端固定在海底的多根立柱，固装在立柱顶端的平台，立柱之间固连多层横向支撑臂将平台下面和支撑腿之间空间分隔成多个上达平台下达海面的竖向空间，每个竖向空间周边安装多个并列的竖向导轨和内置配装浮桶的竖向滑配架，每个竖向滑配架外周配装有至少上下两层与所述竖向导轨配合的竖向导轮；每个浮箱通过连杆或者十字轴和连杆或者连杆和十字轴向上连接一个安装在平台上面的能够将上下往复运动转换成旋转运动的转换装置，每个转换装置的输出端连接一套发条储能装置，同一平台上的多套发条储能装置的输出端共同驱动一台发电机发电。 | F03B13/14
4193 | CN202789306U | 浮标用直线式磁极运动型波浪能发电装置 | 2012-10-08 | 未缴年费 | 常熟理工学院 | 一种浮标用直线式磁极运动型波浪能发电装置，属于海洋浮标的自发电装置。包括受力体、原动体、活塞、活塞杆、联轴器、复原弹簧、发电体、电枢套筒、电枢、传动杆和磁极组，活塞杆的中部与活塞固定、一端连接联轴器、另一端与受力体固定，活塞与原动体的腔壁构为滑动密封连接，复原弹簧的一端与活塞抵触、另一端与原动体抵触，传动杆的中部固定在磁极组上、一端探出发电体外、另一端与联轴器连接，磁极组由多个磁极构成，相邻磁极间呈N极、S极交替排列，多个电枢固定在电枢套筒的内壁上且插设在相邻磁极间，磁极组随受力体产生上下往复位移，与电枢之间产生相对直线运动。优点：提高发电装置的效率，降低机械故障几率和减轻维护工作量。 | 一种浮标用直线式磁极运动型波浪能发电装置，其特征在于：包括受力体(1)、原动体(3)、活塞(4)、活塞杆(5)、联轴器(7)、复原弹簧(9)、发电体(10)、电枢套筒(11)、电枢(12)、传动杆(14)和磁极组(15)，所述活塞杆(5)的中部与活塞(4)固定并且穿过活塞(4)的轴向中心、活塞杆(5)的一端在穿过复原弹簧(9)的中心和原动体(3)顶部安装的原动体滑动轴承(6)后其上连接有联轴器(7)、活塞杆(5)的另一端在穿过原动体(3)底部的通孔后伸展至原动体(3)的下方并且与所述的受力体(1)固定，所述的活塞(4)置于原动体(3)内且与所述原动体(3)的腔壁之间构为滑动密封连接，所述的复原弹簧(9)同样置于原动体(3)内，复原弹簧(9)的一端与活塞(4)的上平面相抵触、复原弹簧(9)的另一端与原动体(3)顶部的内壁相抵触，所述传动杆(14)的中部固定在所述的磁极组(15)上并且穿过磁极组(15)的轴向中心、传动杆(14)的一端在穿过发电体(10)顶部安装的发电体顶部滑动轴承(13)后探出所述的发电体(10)外、传动杆(14)的另一端在穿过发电体(10)底部安装的发电体底部滑动轴承(16)后与所述的联轴器(7)连接，所述的磁极组(15)由多个磁极构成，多个磁极沿圆周方向间隔设置，且相邻磁极间呈N极、S极交替排列而组成磁极对，所述的电枢套筒(11)固定在所述发电体(10)的型腔内，所述电枢(12)的数量同样为多个，多个电枢(12)间隔固定在所述电枢套筒(11)的内壁上，且分别插设在磁极组(15)的相对应的磁极对之间，同时与磁极保持一定的间隙，由多个电枢(12)与磁极组(15)的多个磁极对配合而形成多个发电单元，所述的磁极组(15)随受力体(1)产生上下往复位移，与电枢(12)之间产生相对直线运动而无任何机械旋转。 | F03B13/14
4194 | CN202789307U | 浮标用直线式磁极静止型波浪能发电装置 | 2012-10-08 | 未缴年费 | 常熟理工学院 | 一种浮标用直线式磁极静止型波浪能发电装置，属于海洋浮标的自发电装置。包括受力体、原动体、活塞、活塞杆、联轴器、复原弹簧、发电体、传动杆、N和S极磁极、电枢、A和B导线，活塞杆的中部与活塞固定、一端连接联轴器、另一端与受力体固定；活塞置于原动体内；复原弹簧的一端与活塞抵触、另一端与原动体抵触；传动杆的中部固定在电枢上、一端探出发电体外、另一端与联轴器连接; N和S极磁极设置在发电体内, 且位于电枢的两侧；A导线的一端与发电体接线A端子连接、另一端与电枢集电A端子连接，B导线的一端与发电体接线B端子连接、另一端与电枢集电B端子连接。优点：提高发电装置的效率，降低机械故障几率和减轻维护工作量。 | 一种浮标用直线式磁极静止型波浪能发电装置，其特征在于：包括受力体(1)、原动体(3)、活塞(4)、活塞杆(5)、联轴器(7)、复原弹簧(9)、发电体(10)、传动杆(16)、N极磁极(11)、S极磁极(20)、电枢(21)、A导线(13)和B导线(18)，所述活塞杆(5)的中部与活塞(4)固定并且穿过活塞(4)的轴向中心、活塞杆(5)的一端在穿过复原弹簧(9)的中心和原动体(3)顶部安装的原动体滑动轴承(6)后其上连接有联轴器(7)、活塞杆(5)的另一端在穿过原动体(3)底部的通孔后伸展至原动体(3)的下方并且与所述的受力体(1)固定；所述的活塞(4)置于原动体(3)内且与所述原动体(3)的腔壁之间构为滑动密封连接；所述的复原弹簧(9)同样置于原动体(3)内，复原弹簧(9)的一端与活塞(4)的上平面相抵触、复原弹簧(9)的另一端与原动体(3)顶部的内壁相抵触；所述传动杆(16)的中部固定在所述的电枢(21)上并且穿过电枢(21)的轴向中心、传动杆(16)的一端在穿过发电体(10)顶部安装的发电体顶部滑动轴承(15)后探出所述的发电体(10)外、传动杆(16)的另一端在穿过发电体(10)底部安装的发电体底部滑动轴承(22)后与所述的联轴器(7)连接；所述的N极磁极(11)和S极磁极(20)的形状和大小相同且彼此呈面对面设置在所述发电体(10)的型腔内，并且位于电枢(21)的两侧，同时与电枢(21)之间保持一定的间隙, 所述的电枢(21)随受力体(1)产生上下往复位移，在N极磁极(11)和S极磁极(20)之间的缝隙中作上下直线往复运动而无任何机械旋转；所述的发电体(10)上分别设置有发电体接线A端子(14)和发电体接线B端子(17)；所述的电枢(21)上分别设置有电枢集电A端子(12)和电枢集电B端子(19)；所述A导线(13)的一端与发电体接线A端子(14)连接、A导线(13)的另一端与电枢集电A端子(12)连接，所述B导线(18)的一端与发电体接线B端子(17)连接、B导线(18)的另一端与电枢集电B端子(19)连接。 | F03B13/14
4195 | CN202789308U | 用于海洋平台的直驱式波浪能发电装置 | 2012-08-21 | 未缴年费 | 大连理工大学 | 本实用新型涉及海洋发电装置，公开了一种用于海洋平台的直驱式波浪能发电装置。其包括定子和动子，定子包括一段与海平面垂直的竖直导轨(4)以及两支和海平面平行且与竖直导轨(4)两端连接的支撑杆(5)，动子为波浪能俘获构件(3)，波浪能俘获构件(3)贯穿竖直导轨(4)。本实用新型可以实现俘获的波浪能对发电机的直接驱动，结构简单，方便供电，且充分利用波浪的能量，减小海洋污染。 | 用于海洋平台的直驱式波浪能发电装置，包括定子和动子，其特征在于：定子包括一段与海平面垂直的竖直导轨(4)以及两支和海平面平行且与竖直导轨(4)两端连接的支撑杆(5)，动子为波浪能俘获构件(3)，竖直导轨(4)贯穿波浪能俘获构件(3)。 | F03B13/16
4196 | CN202789309U | 波浪能发电装置 | 2012-09-25 | 未缴年费 | 浙江海洋学院 | 一种波浪能发电装置，属于海洋工程设备领域，包括桩腿、球形活络连接器、浮球、液压缸和拱板，桩腿和浮球上安装有球形活络连接器，两个球形活络连接器之间安装有液压缸。桩腿设有三个，三者构成等边三角形；浮球位于三个桩腿的中部。拱板安装在三个桩腿之间，呈拱形；拱板的顶部形成一个内凹口；拱板与浮球之间通过两个球形活络连接器安装有液压缸。本发电装置通过多个球形活络连接器使浮球能够在六个自由度上同时将各个方向的能量转换成液压缸的液压能提供给液压发电系统进行发电，波浪能利用率极高。 | 波浪能发电装置，包括桩腿(1)、球形活络连接器(2)、浮球(3)、液压缸(4)和拱板(5)，其特征是：桩腿(1)和浮球(3)上安装有球形活络连接器(2)，两个球形活络连接器(2)之间安装有液压缸(4)。 | F03B13/22
4197 | TWM448565U | 水力发电机 | 2012-07-27 | 未缴年费 | 邱金益 | 一种水力发电机，发电机与水道完全隔离，除可免於水损，更延长其使用寿命。该水力发电机包含有一水道、一螺旋杆及一电力产生装置。该水道具有一输水段及一垂直连通在该输水段一侧的进水段。该螺旋杆系安置在该水道的输水段上，该螺旋杆上设有一螺旋叶片，该螺旋杆之远离於该螺旋叶片的另一端则是一动力输入端。该电力产生装置，设置在该水道的外侧，且连接於该螺旋杆的动力输入端，当水源经由该水道之进水段流经该输水段，将带动该螺旋杆产生旋转，致使该动力输入端传输至该电力产生装置，以产生电力。 | 一种水力发电机，包含有：一水道，具有一输水段及一垂直连通在该输水段一侧的进水段；一螺旋杆，安置在该水道的输水段上，该螺旋杆上设有一螺旋叶片，该螺旋杆之远离於该螺旋叶片的另一端则是一动力输入端；一电力产生装置，设置在该水道的外侧，且连接於该螺旋杆的动力输入端，当水源经由该水道之进水段流经该输水段，将带动该螺旋杆产生旋转，致使该动力输入端传输至该电力产生装置，以产生电力。 | F03B1/00
4198 | US20130056993A1 | 热工水力直流发电机的使用符合“绿色能源”的要求 | 2011-09-07 | 放弃 | Eric William Newcomb | 热力液压直流发电机从涡轮发电机、内燃机、地热源、设施系统或太阳能收集器捕获能量。 这些热源可以用来生产180华氏度的热水，以驱动热工水力直流发电机。 这些发电机创造了一种非常有效的发电方式，其他的热电联产系统需要使用蒸汽来驱动汽轮机。 与180华氏度热水系统相比，使用蒸汽而不是热水需要更昂贵的设备和更多的维护。 热力液压直流发电机发动机结合了基于PLC的控制系统，消除了对调速器和电压调节器的需要。 它们采用逆变器系统，以单位功率因数产生“清洁”功率。 这是一个前所未有的新系统。 | 1. The method of claim 1, wherein : The term “Thermal Hydraulic DC Generator” is incorporated. This is a new term and it has never been incorporated before. | H02K7/18
4199 | US20130057183A1 | 水力发电机及由其驱动分离式电动流体泵 | 2011-09-07 | 放弃 | Tai-Her Yang | 本发明涉及一种水力发电机及其驱动的分离式电动流体泵， 其中，采用特定空间内的外部流体作为驱动动力源，驱动叶片组将流体动能转换成旋转动能驱动发电机，发电机产生的电能通过具有线性传输装置的用于传输电能的导线传输，从而驱动安装在特定空间内的包括电动流体泵或电动风扇的电动流体泵装置，其应用例如是将外部流体动能转换成室内气流。 | 1. A hydraulic electricity generator and separation type electric fluid pump driven by the same, wherein an external fluid in a specific space is adopted as a driving power source for driving a blade set to convert the fluid kinetic energy into rotary kinetic energy to drive a generator, and the electric power produced by the generator is transmitted through a conductive wire for transmitting electric power with a linear transmission means, thereby driving an electric fluid pump device including an electric fluid pump or electric fan and installed in the specific space, the application thereof is for example converting the external fluid kinetic energy into indoor airflows, wherein the main components including : flow-driven input device (101) : through the airflow or the fluid at outdoor to drive the blade set thereof generating the rotary kinetic energy, so as to directly drive a generator (102), or further installed with a transmission unit to drive the generator (102) after variable speed transmission; generator (102) : constituted by the AC or DC generator (102), which is driven by the rotary kinetic energy of the flow-driven input device (101) to produce and output electric energy for driving a motor (104) through the conductive wire; motor (104) : constituted by the AC or DC motor (104), which is driven by the electric energy of the generator (102) for performing rotation driving, so as to produce and output the rotary mechanical energy to directly drive a fluid pump device (105), or further installed with a transmission unit to drive the fluid pump device (105) after variable speed transmission; fluid pump device (105) : constituted by a fan blade set or pneumatic pump for pumping airflow or a propeller or fluid pump for pumping fluid; the relationship between the input rotary speed of the generator (102) and the motor (104) includes : 1) directly matching according to the features of voltage, current, rotary speed and torque of the both, or 2) through the electronic control device installed between the power output terminal of the generator (102) and the power input terminal of the motor (104) to control the generated power of the generator and/or control the input power of the motor (104), therefore to control the rotary speed of the motor; In the hydraulic electricity generator and separation type electric fluid pump driven by the same, the electric power generation and operational features of the generator (102) to the motor (104) includes one or more of the followings, including : 1) the electric power of the DC generator directly drives the DC motor; and/or2) the electric power of the DC generator drives the AC motor through an inverter; and/or3) the electric power of the AC generator directly drives the AC motor; and/or4) the electric power of the AC generator is rectified then drives the DC motor. | H02P27/00
4200 | CN102953903A | 水力发电装置 | 2011-08-19 | 撤回 | 何振华 | 一种水力发电装置，涉及水力发电技术领域，所解决的是降低对原有河床基础影响的技术问题。该装置包括多个水轮发电机，及从上至下依次布设成阶梯状的多根引水管；每根引水管均倾斜于水平面，其上端管口为进水口，下端管口为出水口；每两根上下相邻的引水管之间均设有一水轮发电机，且位于上方的引水管为该水轮发电机的上引水管，位于下方的引水管为该水轮发电机的下引水管；每个水轮发电机的进水口均接到其上引水管的出水口，出水口则接到其下引水管的进水口；每个水轮发电机的进水口均低于其上引水管的出水口至少10米，每个水轮发电机的出水口高于其下引水管的进水口或与之齐平。本发明提供的装置，适用于上下游落差超过10米的河流。 | 一种水力发电装置，包括多个水轮发电机，其特征在于：还包括多根引水管；各引水管从上至下依次布设成阶梯状，每根引水管的管身均倾斜于水平面，每根引水管的上端管口为进水口，下端管口为出水口；每两根上下相邻的引水管之间均设有一水轮发电机，且位于上方的引水管为该水轮发电机的上引水管，位于下方的引水管为该水轮发电机的下引水管；每个水轮发电机的进水口均经管道接到其上引水管的出水口，出水口则经管道接到其下引水管的进水口；每个水轮发电机的进水口均低于其上引水管的出水口至少10米，每个水轮发电机的出水口均低于其进水口，且高于其下引水管的进水口或与之齐平。 | F03B13/00
4201 | CN102953904A | 水力发电结构 | 2011-08-19 | 撤回 | 邱金和 | 本发明有关于一种水力发电结构，其主要包括一管体、数个收容于该管体内的传动轴及至少一设置于邻近该管体的发电装置，其中各该传动轴相互枢接，而各该传动轴上设置至少一第一传动部，且各该传动轴上界定有数个驱动叶片，各该驱动叶片外缘延伸有挡止部，而该发电装置设有一第二传动部，且该第二传动部及该第一传动部结合一连接部，由此，将本发明运用在河川上，通过水由高往低处流的特性带动驱动叶片，以产生电力给发电装置，以达到不破坏大自然环境兼具发电的目的。 | 一种水力发电结构，其特征在于，包括有：一管体；数个收容于该管体内的传动轴，各该传动轴相互枢接，而各该传动轴上设置至少一第一传动部，且各该传动轴上界定有数个驱动叶片，各该驱动叶片外缘延伸有挡止部；及至少一设置于邻近该管体的发电装置，其设有一第二传动部，且该第二传动部及该第一传动部结合一连接部。 | F03B13/00
4202 | CN102953905A | 水龙水力发电结构 | 2011-08-19 | 撤回 | 邱金和 | 本发明有关于一种水龙水力发电结构，包括有一连通管体及数个收容该连通管体内的第一传动部，其中该连通管体于进水口处设有一进水闸门及一与该进水闸门电连接的感应装置，而各该第一传动部上枢接数个杆体，该数个杆体上延伸形成数个接触部，且该些接触部外缘形成一呈垂直态样的凸肋，而该杆体连结驱动一第二传动部，又该第二传动部另一端连结有一发电模块，由此将本发明运用于具有高低位能差的水流处，当水流入连通管体时碰触接触部上的凸肋进而将动力传递至发电模块，以达到发电的目的同时避免破坏生态环境的实用进步性。 | 一种水龙水力发电结构，其特征在于，包括有：一连通管体，其分别界定有一进水口及一出水口，且该进水口处设有一进水闸门，而各该连通管体内壁设有一电连接该进水闸门的感应装置；数个容设该连通管体内的第一传动部，该第一传动部上枢接多个杆体，各该杆体上延伸形成数个接触部，而各该接触部外缘形成一呈垂直态样的凸肋；及至少一与各该杆体连结驱动的第二传动部，第二传动部背离该杆体一端连结有发电模块。 | F03B13/00
4203 | CN102953906A | 无坝水力发电技术 | 2011-08-25 | 驳回 | 周雷 | 无坝水力发电技术就是一种不需要建水坝的利用水力发电的技术，是一种不破坏水生态，不阻碍鱼类洄游，可以大规模应用的不受地形限制的水力发电技术。该技术采用了太极拳的原理将江河水流的冲击力借用于发电，在一收一放之中把能量进行了转换。这种技术解决了目前水力发电最大的建设水坝的困难和资金投入，利用最成熟的水力发电电机技术和滑轮技术，通过牵引绳缆将特别研制的作为受力体的浮船所捕获的水力最终传导到发电机发电的技术。 | 无坝水力发电技术是一种不需要建水坝就可以利用滑轮、缆绳和受力浮船将江河湖海中定向流动的水流水力进行捕获，进行能量转换发电的技术。 | F03B13/00
4204 | CN102953908A | 水力循环发电方法 | 2011-08-29 | 撤回 | 李鹏辉; 李洋 | 超导发电机和飞轮式水轮机及磁悬浮轴承装置的蓄能节能的原理，应用相同额定功率的超导电动机仅是常规电动机50％耗能的性能。研究出水力循环发电方法。技术方案：外部电源启动二组超导电动机带动高压水泵，输出高压水流，冲击磁悬浮轴承所承载的飞轮式冲击水轮机，连接磁悬浮轴承所承载的超导发电机运转发电，水流经水轮机进入水槽，供高压水泵循环使用，待发电机运转正常，再用电源转换装置，切换成自身超导发电机所发电源，驱使高压水泵正常运转，使其用自身超导发电机电能，带动高压水泵冲击飞轮式冲击水轮机发电，多余电能并入电网。 | 外部电源启动二组超导电动机带动高压水泵，输出高压水流，冲击磁悬浮轴承所承载的飞轮式冲击水轮机，连接磁悬浮轴承所承载的超导发电机运转发电，水流经水轮机进入水槽，供高压水泵循环使用，待发电机运转正常，再用电源转换装置，切换成自身超导发电机所发电源，驱使高压水泵正常运转，使其用自身超导发电机电能，带动高压水泵冲击飞轮式冲击水轮机发电，多余电能并入电网。本方法不局限上述最佳实施方式，任何人在本方法的启发下都可以得出其他各种形式的产品，但不论在其形状或结构上作任何变化，凡是具有与本方法相同或相近的技术方案，均在其要求范围内。 | F03B13/00
4205 | CN102953922A | 一体双向涡轮海流发电机 | 2012-11-26 | 撤回 | 梁林杰 | 本发明公开了一种一体双向涡轮海流发电机，属于能源发电领域，主要解决潮汐、潮流等可再生资源浪费的问题，它，包括机壳，其特征是，所述机壳下方设有摩阻固定板，所述机壳内包括两套发电机，所述两套发电机共用一套接线端子，每一套所述发电机带一个涡轮，两个涡轮分别位于所述机壳的两端，所述机壳和涡轮之间设有棘轮机构，两组棘轮机构的棘爪分别固定在机壳上。本发明使潮汐、潮流产生的动能都得到了充分利用，可节省不可再生资源。 | 一体双向涡轮海流发电机，包括机壳，其特征是，所述机壳下方设有摩阻固定板，所述机壳内包括两套发电机，所述两套发电机共用一套接线端子，每一套所述发电机带一个涡轮，两个涡轮分别位于所述机壳的两端，所述机壳和涡轮之间设有棘轮机构，两组棘轮机构的棘爪分别固定在机壳上。 | F03B13/26
4206 | CN202768225U | 一种水库内水力超倍发电系统 | 2012-07-23 | 期限届满 | 沈永林 | 本实用新型公开了一种水库内水力超倍发电系统，它有十多个独创部件于一体，利用了水库在开闸放水发电时，闸门前的水首先被拉动产生了水流动，被拉动的水可进行首次发电，本实用新型成功地验证了此思路的正确性，利用了近水楼台先得月和煮饭时炖蛋白利用的道理；本实用新型包括连接式框架结构、悬浮装置、流水渠槽、凹面叶轮、杠杆式推杆、罩盖、齿轮圈及变速箱和发电机组成，由于本实用新型结构独特，与现有的水力发电机相比能量转化率能提高10倍以上，其经济效益也能相应提高10倍以上，同时该系统发电次数可在1-5次，每次可增加5倍的发电量，本实用新型填补了国内外在水库内能超倍发电的空白，同时也引领水库内能超倍发电的新潮流和改写水力发电新篇章。 | 一种水库内水力超倍发电系统，其特征在于：包括连接式框架结构(1)，一组一体隔断式悬浮装置(2)与该连接式框架结构(1)活动连接，每两块隔断式悬浮装置(2)中间连接有流水渠槽(3)，该流水渠槽(3)内设有一组发电机组，所述的发电机组包括凹面式叶轮(4)，凹面式叶轮(4)与杠杆式推杆(5)连接，杠杆式推杆(5)与变速箱或发电机连接。 | F03B13/00
4207 | CN202768226U | 一种水库外水力超倍发电系统 | 2012-07-23 | 期限届满 | 沈永林 | 本实用新型公开了一种水库外水力超倍发电系统，它有十多个独特创新结构于一体，它可使水库中已流出并已发过电的水再能发电1-10次，本实用新型与现有的水力发电相比，第一次发电的能量转化率在20-50倍，第二次到第十次发电分别在8-5倍；该系统包括在水闸大坝泄水口下面设有的导流管、框架结构、悬浮装置、水渠槽，凹面叶轮、杠杆式推杆、活动罩盖、齿轮圈、变速箱和发电机，由于本实用新型结构独特，全球独创，可使得叶轮能获得最大的流体机械能利用率，既可大大降低发电成本，又可大大提高经济效益，且安装维修方便，操作简单。本实用新型填补了国内外在水库外能超倍发电的空白，同时也引领水库外能超倍发电的新潮流和改写水力发电新篇章。 | 一种水库外水力超倍发电系统，其特征在于：包括设置在大坝泄水口下部的框架结构(1)，框架结构(1)内设有水渠槽(402)，水渠槽(402)外设有一体隔断式悬浮装置(4)，一体隔断式悬浮装置(4)上方设有一组发电机组，所述的发电机组包括凹面式叶轮(2)，凹面式叶轮(2)与杠杆式推杆(5)连接，杠杆式推杆(5)中外部设有齿轮圈，齿轮圈与变速箱或发电机连接，在所述的凹面式叶轮(2)上方设有活动罩盖(3)，在该活动罩盖(3)上设有开口(301)，该开口(301)与导流管对接。 | F03B13/00
4208 | CN202768227U | 一种瀑布水水力超倍发电系统 | 2012-07-23 | 期限届满 | 沈永林 | 本实用新型公开了一种瀑布水水力超倍发电系统，它有十多个独创部件于一体，包括设置在瀑布水平流处的阻拦堤，在该阻拦堤下方设有一组闸门，在所述的闸门下部设有漏斗形集水装置，在集水装置下部设有框架结构，水渠设置在框架结构内，在水渠内设有若干组发电机组，发电机组包括凹面式叶轮，叶轮与杠杆式推杆连接，推杆与齿轮圈连接，齿轮圈与变速箱或发电机连接。由于本实用新型结构独特，所以使得叶轮能够获得最大的流体机械能利用率，降低了发电的成本，经反复实验和测试，本实用新型能量转化率提高20倍以上，经济效益相应地提升20倍以上，且安装、维护方便，操作简单。同时利用该系统加以连接发电次数可在1-20次，本实用新型填补了国内外技术空白。 | 一种瀑布水水力超倍发电系统，其特征在于：包括设置在瀑布水平流处的阻拦堤(1)，在该阻拦堤下方设有一组闸门(2)，在所述的闸门(2)下部设有漏斗形集水装置(3)，在集水装置(3)下部设有框架结构(4)，水渠(5)设置在框架结构(4)内，在水渠(5)内设有若干组发电机组，发电机组包括凹面式叶轮(6)，凹面式叶轮(6)与杠杆式推杆(7)连接，杠杆式推杆(7)与变速箱或发电机连接。 | F03B13/00
4209 | CN202768228U | 一种海流能发电储能装置 | 2012-09-28 | 未缴年费 | 浙江海洋学院 | 一种海流能发电储能装置，属于发电设备技术领域，包括梳式防波堤、混凝土板、发电机、齿轮一、链条一、齿轮二、浆叶、齿轮三、齿轮四、滚动轴、支架、钢架、齿轮五、支架腿一、传动轴一、从动齿轮一、主动齿轮一、支架腿二、传动轴二、链条二、圆钢一、圆钢二、链条三、传动轴三、支架腿三、主动齿轮二、从动齿轮二、传动轴四、支架腿四、齿轮六、气缸、高压储气罐、出气管道、单向阀和进气管道；利用梳式防波堤上的浆叶结构将海流能转化为机械能，再通过发电机和气缸，将机械能转化为电能和气压能，整个过程实现了海流能发电和储能。 | 一种海流能发电储能装置，包括梳式防波堤(1)、混凝土板(2)、发电机(3)、齿轮一(4)、链条一(5)、齿轮二(6)、浆叶(7)、齿轮三(8)、齿轮四(9)、滚动轴(10)、支架(11)、钢架(12)、齿轮五(13)、支架腿一(14)、传动轴一(15)、从动齿轮一(16)、主动齿轮一(17)、支架腿二(18)、传动轴二(19)、链条二(20)、圆钢一(21)、圆钢二(22)、链条三(23)、传动轴三(24)、支架腿三(25)、主动齿轮二(26)、从动齿轮二(27)、传动轴四(28)、支架腿四(29)、齿轮六(30)、气缸(31)、高压储气罐(32)、出气管道(33)、单向阀(34)和进气管道(35)，其特征是：梳式防波堤(1)在开有槽口的两侧设有支架(11)，滚动轴(10)安装在2个支架(11)之间，滚动轴(10)上安装了多组浆叶(7)，钢架(12)安装在梳式防波堤(1)上，钢架(12)上设有混凝土板(2)，发电机(3)固定在混凝土板(2)上，齿轮一(4)安装在发电机(3)的转轴上，齿轮一(4)和齿轮二(6)通过链条一(5)连接在一起，传动轴一(15)上安装有支架腿一(14)和齿轮五(13)，传动轴四(28)上安装有支架腿四(29)和齿轮六(30)，传动轴二(19)上安装有支架腿二(18)、从动齿轮一(16)和主动齿轮一(17)，从动齿轮一(16)和齿轮五(13)啮合，主动齿轮一(17)和齿轮三(8)通过链条二(20)连接在一起，传动轴三(24)上安装有支架腿三(25)、主动齿轮二(26)和从动齿轮二(27)，从动齿轮二(27)和齿轮六(30)啮合，主动齿轮二(26)和齿轮四(9)通过链条三(23)连接在一起，支架腿一(14)、支架腿二(18)、支架腿三(25)和支架腿四(29)固定在混凝土板(2)上，圆钢二(22)两端垂直焊有圆钢一(21)，圆钢二(22)和2个圆钢一(21)组成一个整体有1对，其中一个的圆钢一(21)分别焊接在传动轴一(15)和传动轴四(28)上，另一个的圆钢一(21)分别焊接在传动轴二(19)和传动轴三(24)上，气缸(31)安装在2个圆钢二(22)之间。 | F03B13/00